## Sheet1
附件1
福建省省级农机购置补贴机具种类范围（2017年新增品目及分类分档）
序号 | 机具大类 | 机具小类 | 机具品目 | 分档名称 | 基本配置和参数 | 省级补贴额（元）
1.热风炉
1 | 设施农业设备 | 温室大棚设备 | 热风炉 | 总供热量≥100000kcal/h生物质成型燃料热风炉（不含热交换器） | 配备送风、送料、温控装置、独立清灰装置、火力观察口、点火器 | 补贴产品归档后确定公布
2.茶叶萎凋机
1 | 农产品初加工机械 | 茶叶加工机械 | 茶叶萎凋机 | 25m²≤有效摊叶面积＜40m²链板循环式茶叶萎凋机 | 25m²≤有效摊叶面积＜40m²；风机电动机功率≥5.5kW；供热装置 | 补贴产品归档后确定公布
2 | 农产品初加工机械 | 茶叶加工机械 | 茶叶萎凋机 | 有效摊叶面积≥40m²链板循环式茶叶萎凋机 | 有效摊叶面积≥40m²；风机电动机功率≥7.5kW；供热装置
3.微灌设备（灌溉首部）
1 | 排灌机械 | 喷灌机械设备 | 微灌设备（灌溉首部） | 3×250L/h≤流量＜3×400L/h水肥一体化控制机 | 3个吸肥通道；250L/h≤单个通道最大吸肥量＜400L/h；EC/PH仪表和传感器1套；0.75kW-304不锈钢施肥泵；7英寸触摸显示屏；输出控制3路 | 补贴产品归档后确定公布
2 | 排灌机械 | 喷灌机械设备 | 微灌设备（灌溉首部） | 流量≥3×400L/h水肥一体化控制机 | 3个吸肥通道；单个通道最大吸肥量≥400L/h；EC/PH仪表和传感器1套；2.2kW-304不锈钢施肥泵；7英寸触摸显示屏；输出控制3路
4、清粪机
1 | 畜牧水产养殖机械 | 畜牧饲养机械 | 清粪机 | 60m≤导轨长度＜120m清粪机 | 电机功率≥2.2kW；60m≤导轨长度＜120m；刮粪板展开长度≥1.5m；含驱动设备、传动设备、机头、刮粪板、导轨、智能控制箱 | 补贴产品归档后确定公布
2 | 畜牧水产养殖机械 | 畜牧饲养机械 | 清粪机 | 导轨长度≥120m清粪机 | 电机功率≥3kW；导轨长度≥120m；刮粪板展开长度≥1.5m；含驱动设备、传动设备、机头、刮粪板、导轨、智能控制箱
5.食用菌料装瓶（袋）机
1 | 设施农业设备 | 食用菌生产设备 | 食用菌料装瓶（袋）机 | 生产率≥2.3m³/h食用菌料自动装袋机 | 自动套袋、装袋、扎口；生产率≥2.3m³/h | 补贴产品归档后确定公布
6.茶叶揉捻机
1 | 农产品初加工机械 | 茶叶加工机械 | 茶叶揉捻机 | 一次性成形20斤以上揉捻速包一体机 | 一次性成形20斤以上干茶；含底揉盘、上揉盘、底揉盘升降、上紧袋、自控和气动系统 | 补贴产品归档后确定公布