## 产品信息导出列表
机具大类 | 机具小类 | 机具品目 | 分档名称 | 生产企业 | 产品名称 | 机具型号 | 配置参数（企业依据推广鉴定报告填报） | 中央补贴额 | 备注
畜牧机械 | 畜产品采集加工机械设备 | 贮奶（冷藏）罐 | 6000—20000L贮奶罐 | 石家庄市百牧旺乳业机械有限公司 | 生鲜乳贮奶罐 | HJ-12T | 结构尺寸（长*宽*高mm）:6300×2230×1570 整机质量（kg）:1800kg 配套动力（kw）:无 额定容量（L）:12000 清洗方式:自动 型式:卧式 规格型号:HJ-12T 额定容量:12000(L) 保温性能 :≤2 清洗能力:符合大纲5.1.2.4要求 残留量:≤6 额定容量与最大容量比:90~95 试验环境温度:30.4~32.6 试验相对湿度:25.7~30.3 | 17200
畜牧机械 | 畜产品采集加工机械设备 | 贮奶（冷藏）罐 | 3000—6000L贮奶罐 | 石家庄市百牧旺乳业机械有限公司 | 生鲜乳贮奶罐 | HJ-8T | 结构尺寸（长*宽*高mm）:5260×2000×1500 整机质量（kg）:1500kg 配套动力（kw）:无 额定容量（L）:8000 清洗方式:自动 型式:卧式 保温性能:≤2 残留量:≤4 额定容量与最大容量比:90~95 清洗能力:符合大纲5.1.2.4要求 试验环境温度:30.4~32.6 试验相对湿度:25.7~30.3 规格型号:HJ-8T | 6840 | 测算补贴比例高于30%。降档处理
畜牧机械 | 畜产品采集加工机械设备 | 挤奶机 | 10杯组自动脱杯中置（鱼骨）式挤奶机 | 石家庄市金源机械有限公司 | 挤奶机 | 9JZ-14 | 结构尺寸（长*宽*高mm）:/ 整机质量（kg）:/ 配套动力（kw）:4 规格型号:9JZ-14 型式:鱼骨式 真空泵台数:1台 真空泵额定真空度:50kpa 真空泵额定转速:1440r/min 真空泵额定空气流量:1450L/min 挤奶杯组数:14 工作真空度:50kpa 脉动器型式:电子脉动器 脉动频率:60次/min 脉动比率:60% 计量方式:流量计 脱杯方式:自动 | 42750 | 测算补贴比例高于30%。降档处理
畜牧机械 | 畜产品采集加工机械设备 | 挤奶机 | 10杯组自动脱杯中置（鱼骨）式挤奶机 | 石家庄市金源机械有限公司 | 挤奶机 | 9JZ-12 | 结构尺寸（长*宽*高mm）:/ 整机质量（kg）:/ 配套动力（kw）:4 规格型号:9JZ-12 真空泵台数:1台 真空泵额定真空度:50kpa 真空泵额定转速:1440r/min 真空泵额定空气流量:1450L/min 挤奶杯组数:12组 工作真空度:50kpa 脉动器型式:电子脉动器 脉动频率:60次/min 脉动比率:60% 型式:鱼骨式 计量方式:流量计 脱杯方式:自动 | 42750 | 测算补贴比例高于30%，降档处理。
畜牧机械 | 畜产品采集加工机械设备 | 挤奶机 | 16杯组手动脱杯中置（鱼骨）式挤奶机 | 石家庄市金源机械有限公司 | 挤奶机 | 9J-1X20 | 结构尺寸（长*宽*高mm）:/ 整机质量（kg）:/ 配套动力（kw）:4 规格型号:9J-1X20 型式:中置式 真空泵台数: 1台 真空泵额定真空度:50kpa 真空泵额定转速:1440r/min 真空泵额定空气流量:1850L/min 挤奶杯组数:20组 工作真空度:50kpa 脉动器型式:电子脉动器 脉动频率:60次/min 脉动比率:60% 计量方式:计量瓶 脱杯方式:手动 | 28500 | 测算补贴比例高于30%，降档处理。
畜牧机械 | 畜产品采集加工机械设备 | 挤奶机 | 24杯组手动脱杯中置（鱼骨）式挤奶机 | 石家庄市金源机械有限公司 | 挤奶机 | 9J-28 | 结构尺寸（长*宽*高mm）:/ 整机质量（kg）:/ 配套动力（kw）:5.5×2 型式:鱼骨式 真空泵台数:2台 真空泵额定真空度:50kpa 真空泵额定转速:1440r/min 挤奶杯组数:28组 工作真空度:50kpa 脉动器型式:电子脉动器 脉动频率:60次/min 脉动比率:60% 计量方式:计量瓶 真空泵额定空气流量:4200L/min 脱杯方式:手动 规格型式:9J-28 | 38000 | 测算补贴比例高于30%，降档处理。
畜牧机械 | 畜产品采集加工机械设备 | 挤奶机 | 8杯组自动脱杯中置（鱼骨）式挤奶机 | 石家庄市百牧旺乳业机械有限公司 | 中置式挤奶机 | 9JGJZ-8 | 结构尺寸（长*宽*高mm）:1300*500 整机质量（kg）:800kg 配套动力（kw）:5.5kW 型式:中置式 挤奶杯组数:8 脱杯方式:自动 计量方式:分流计量 真空泵台数:1 真空泵额定真空度:50 真空泵额定转速:1440 真空泵额定空气流量:2000 工作真空度:45～50 脉动频率:60 |  | 测算补贴比例高于30%，无法降档，比例控制。
畜牧机械 | 畜产品采集加工机械设备 | 挤奶机 | 16杯组及以上自动脱杯并列（转盘）式挤奶机 | 石家庄市百牧旺乳业机械有限公司 | 鱼骨式挤奶机 | 9JGJ-24 | 结构尺寸（长*宽*高mm）:1750*500 整机质量（kg）:1920kg 配套动力（kw）:5.5kW 型式:鱼骨式 挤奶杯组数:24 脉动器型式:电脉动 脱杯方式:手动 计量方式:计量瓶 真空泵台数:1 真空泵额定真空度:50 真空泵额定转速:1440 真空泵额定空气流量:3800 工作真空度:45～50 |  | 测算补贴比例高于30%，无法降档，比例控制。
畜牧机械 | 饲料（草）加工机械设备 | 饲料(草)粉碎机 | 400—550mm饲料粉碎机 | 安徽四方精工机械制造股份有限公司 | 饲料粉碎机 | 9F55-40 | 结构尺寸（长*宽*高mm）:1150×950×1000 整机质量（kg）:255 配套动力（kw）:22 转子直径:φ550mm 粉碎室宽度:395mm 锤片数量:24片 主轴转数:3540r/min 噪声:≤95dB（A） 粉尘浓度:≤10mg/m3 吨料电耗:≤6.5kW·h/t 生产率:≥2000 kg/h 锤片质量差:≤5g 产品型号:9F55-40 | 570 | 测算补贴比例高于30%。降档处理
畜牧机械 | 畜产品采集加工机械设备 | 挤奶机 | 10杯组自动脱杯中置（鱼骨）式挤奶机 | 石家庄市金源机械有限公司 | 挤奶机 | 9J-22 | 结构尺寸（长*宽*高mm）:/ 整机质量（kg）:/ 配套动力（kw）:5.5 型式:鱼骨式 真空泵台数: 1台 真空泵额定真空度:50kpa 真空泵额定转速:1440r/min 真空泵额定空气流量:2100L/min 挤奶杯组数:22组 工作真空度:50kpa 脉动器型式:电子脉动器 脉动频率:60次/min 脉动比率:60% 计量方式:计量瓶 脱杯方式:自动 规格型号:9J-22 | 42750 | 测算补贴比例高于30%。降档处理
畜牧机械 | 畜产品采集加工机械设备 | 挤奶机 | 10杯组自动脱杯中置（鱼骨）式挤奶机 | 石家庄市金源机械有限公司 | 挤奶机 | 9J-24 | 结构尺寸（长*宽*高mm）:/ 整机质量（kg）:/ 配套动力（kw）:5.5 型式:鱼骨式 真空泵台数:1台 真空泵额定真空度:50kpa 真空泵额定转速:1440r/min 真空泵额定空气流量:2100L/min 挤奶杯组数:24组 工作真空度:50kpa 脉动器型式:电子脉动器 脉动频率:60次/min 脉动比率:60% 计量方式:计量瓶 脱杯方式:自动 规格型号:9J-24 | 42750 | 测算补贴比例高于30%。降档处理
畜牧机械 | 畜产品采集加工机械设备 | 挤奶机 | 10杯组自动脱杯中置（鱼骨）式挤奶机 | 石家庄市百牧旺乳业机械有限公司 | 中置式挤奶机 | 9JGJZ-1×12 | 结构尺寸（长*宽*高mm）:1530*500 整机质量（kg）:960kg 配套动力（kw）:5.5kW 型式:中置式 挤奶杯组数:12 脉动器型式:电脉动 脱杯方式:自动脱杯 计量方式:分流计量 真空泵台数:1 真空泵额定真空度:50 真空泵额定转速:1440 真空泵额定空气流量:2000 脉动频率:60 | 42750 | 测算补贴比例高于30%。降档处理
畜牧机械 | 畜产品采集加工机械设备 | 挤奶机 | 10杯组自动脱杯中置（鱼骨）式挤奶机 | 石家庄市百牧旺乳业机械有限公司 | 鱼骨式挤奶机 | 9JGJ-12 | 结构尺寸（长*宽*高mm）:1530*500 整机质量（kg）:960kg 配套动力（kw）:5.5kW 形式:鱼骨式 挤奶杯组数:12 脉动器型式:电脉动 脱杯方式:自动 计量方式:计量瓶 真空泵台数:1 真空泵额定真空度:50 真空泵额定转速:1440 真空泵额定空气流量:3800 工作真空度:47～50 | 42750 | 测算补贴比例高于30%。降档处理
畜牧机械 | 饲料（草）加工机械设备 | 饲料(草)粉碎机 | 400—550mm饲料粉碎机 | 安徽四方精工机械制造股份有限公司 | 饲料粉碎机 | 9F-55H | 结构尺寸（长*宽*高mm）:1280×1300×1950 整机质量（kg）:235 配套动力（kw）:11 转子直径:φ550mm 粉碎室宽度:160mm 锤片数量:16片 主轴转数:2930r/min 噪声:≤93dB（A） 粉尘浓度:≤10mg/m3 吨料电耗:≤6.5kW·h/t 生产率:1200～1700kg/h 锤片质量差:≤5g 产品型号:9F-55H | 570 | 测算补贴比例高于30%。降档处理
畜牧机械 | 饲料（草）加工机械设备 | 铡草机 | 1—3t/h铡草机 | 石家庄五业农牧机械有限公司 | 铡草机 | 9DQ-100 | 结构尺寸（长*宽*高mm）:1940*1700*2100 整机质量（kg）:335 配套动力（kw）:5.5 生产率（t/h）:1.547 结构型式:盘式 喂入口宽度(mm):260 喂入方式:轴向 主轴转速（r/min):640 喂入辊转速（r/min):120 动刀片数量（片）:3 动刀片刀形:弧形 圆盘或滚筒直径（mm):952 设计切草长度（mm):20 | 390
畜牧机械 | 饲料（草）加工机械设备 | 铡草机 | 1—3t/h铡草机 | 山东一能九信农牧装备有限公司 | 铡草机 | 9ZP-2.0 | 结构尺寸（长*宽*高mm）:1050mm×800mm×1750mm 整机质量（kg）:180kg 配套动力（kw）:4.0kw 结构形式:盘式 喂入口宽度:220mm 喂入方式:人工轴向喂入 主轴转速:700r/min 圆盘或滚筒直径:￠660mm 喂入辊转速:260r/min 纯工作小时生产率:干秸秆≥1.0t/h 动刀片数量:3个 设计切草长度:13-30mm 动刀片刀形:曲线刃口 | 390
畜牧机械 | 饲料（草）加工机械设备 | 揉丝机 | 4—6t/h揉丝机 | 郑州金宏兴机械有限公司 | 秸秆揉丝机 | 9RC-100 | 结构尺寸（长*宽*高mm）:2430×2200×2756 整机质量（kg）:580 配套动力（kw）:18.5 规格型号:9RC-100 结构形式:铡切揉搓式 生产率（t/h）:4.0 主轴转速（r/min）:650 转子直径（mm）:1000 锤片数量（个）:24 锤片尺寸（长×宽×高mm）:160×50×5 喂入方式:自动喂入 刀片数量（个）:2 出草距离（m）:5-8 | 950
畜牧机械 | 饲料（草）加工机械设备 | 揉丝机 | 2—4t/h揉丝机 | 西安新天地草业有限公司 | 秸秆揉丝机 | 9RS-3 | 结构尺寸（长*宽*高mm）:2100*600*1000 整机质量（kg）:144（不含动力） 配套动力（kw）:7.5 生产率 :≥3000kg/h（秸秆含水率80%） 生产率 :≥1500kg/h（秸秆含水率60%） 生产率:≥600kg/h（秸秆含水率20%） 长度 :10-180mm 工作电压 :380V 转子主轴转速 :2280r/min 转子直径 :350mm 锤片数量:24片 锤片尺寸（长×宽×高）:148×36×4mm 喂入方式:人工喂入 | 610
畜牧机械 | 饲料（草）加工机械设备 | 铡草机 | 1t/h以下铡草机 | 山东一能九信农牧装备有限公司 | 铡草机 | 9ZP-1.0 | 结构尺寸（长*宽*高mm）:780mm×740mm×1080mm 整机质量（kg）:100kg 配套动力（kw）:2.2kw（单相） 结构形式:盘式 喂入口宽度:110mm 喂入方式:人工轴向喂入 主轴转速:900r/min 喂入辊转速:375r/min 动刀片数量:3个 动刀片刀形:直线刃口 圆盘或滚筒直径:￠450mm 设计切草长度:10-30mm 纯工作小时生产率:干秸秆≥0.6t/h | 240
畜牧机械 | 饲料（草）加工机械设备 | 铡草机 | 1—3t/h铡草机 | 凤城市草河机械制造有限公司 | 铡草机 | 9ZP-2.0 | 结构尺寸（长*宽*高mm）:1100×1080×1740 整机质量（kg）:165 配套动力（kw）:4.0 结构形式:盘式 喂入口宽度:220mm 喂入方式:人工 主轴转速:850r/min 喂入辊转速:152、328r/min 动刀片数量:4片 动刀片刀形:直线 圆盘直径:690mm(不含刀片） 设计切草长度:12、25mm 生产率:≥1700kg/h | 390
畜牧机械 | 畜产品采集加工机械设备 | 挤奶机 | 10杯组手动脱杯中置（鱼骨）式挤奶机 | 上海爱励农机械制造有限公司 | 中置式挤奶机 | 9J-ZZ-10 | 结构尺寸（长*宽*高mm）: 整机质量（kg）: 配套动力（kw）: 真空泵台数: 1台 真空泵额定真空度: 50 kPa 真空泵转速: 1170 r/min 真空泵额定空气流量: 1450 L/min 挤奶杯组数: 10套 工作真空度: 45-47 kPa 脉动频率: 57-63 次/min 脱杯方式: 手动 计量方式: 计量瓶 脉动器形式: 气脉动 | 18810
畜牧机械 | 饲料（草）加工机械设备 | 揉丝机 | 1t/h以下揉丝机 | 沧州盛承祥机械制造有限公司 | 秸秆揉丝机 | 9R-0.7 | 结构尺寸（长*宽*高mm）:1150X930X850mm 整机质量（kg）:75kg 配套动力（kw）:7.5Kw 规格型号:9R-0.7 结构形式:滚筒式 生产率:700kg 主轴转速:3500r/min 转子直径:300mm 锤片数量:16 锤片尺寸（长×宽×高）:120×40×4mm 筛片孔径:30×60mm 喂入方式:人工轴向喂入 产品名称:秸秆揉丝机 | 240
畜牧机械 | 畜产品采集加工机械设备 | 挤奶机 | 12杯组手动脱杯中置（鱼骨）式挤奶机 | 上海爱励农机械制造有限公司 | 中置式挤奶机 | 9J-ZZ-12 | 结构尺寸（长*宽*高mm）: 整机质量（kg）: 配套动力（kw）: 真空泵台数:1台 真空泵额定真空度:50 kPa 真空泵转速:1170 r/min 真空泵额定空气流量:1450 L/min 挤奶杯组数:12套 工作真空度:45-47 kPa 脉动频率:57-63 次/min 脱杯方式:手动 计量方式: 计量瓶 脉动器形式: 气脉动 | 20520
畜牧机械 | 饲料（草）加工机械设备 | 铡草机 | 3—6t/h铡草机 | 郑州市伟巍机械有限公司 | 铡草机 | 9ZP-4.5 | 结构尺寸（长*宽*高mm）:1770*1165*2380 整机质量（kg）:300 配套动力（kw）:5.5～7.5 规格型号:9ZP-4.5 结构形式:盘式 喂入口宽度:210 mm 喂入方式:自动 主轴转速 :800 r/min 喂入辊转速:80 r/min 动刀片数量:4 个 动刀片刀型:扇形 圆盘或滚筒直径:790 mm 设计切草长度:17.22.34 mm | 630
畜牧机械 | 畜产品采集加工机械设备 | 挤奶机 | 14—15杯组手动脱杯中置（鱼骨）式挤奶机 | 上海爱励农机械制造有限公司 | 中置式挤奶机 | 9J-ZZ-14 | 结构尺寸（长*宽*高mm）: 整机质量（kg）: 配套动力（kw）: 真空泵台数:1台 真空泵额定真空度:50 kPa 真空泵转速:1170 r/min 真空泵额定空气流量:1450 L/min 挤奶杯组数:14套 工作真空度:45-47 kPa 脉动频率:57-63 次/min 脱杯方式:手动 脉动器形式: 气脉动 计量方式: 计量瓶 | 23940
畜牧机械 | 饲料（草）加工机械设备 | 揉丝机 | 6—10t/h揉丝机 | 山东一能九信农牧装备有限公司 | 饲草揉碎机 | 9ZR-9.0 | 结构尺寸（长*宽*高mm）:2700mm×2000mm×3000mm 整机质量（kg）:950kg 配套动力（kw）:18.5-22.0 结构形式:盘式/锤片式 生产率:干秸秆≥7.0t/h；青秸秆≥16t/h 主轴转速:800r/min 转子直径:￠1300mm 刀片数量/锤片数量:2/24片 破节率:97% 千瓦小时生产率:329kg/(kW.h) 转子平衡:G14级 噪声:91DB(A) 轴承温度:12℃ | 2580
畜牧机械 | 饲料（草）加工机械设备 | 揉丝机 | 2—4t/h揉丝机 | 西安新天地草业有限公司 | 秸秆揉丝机 | 9RSZ-2 | 结构尺寸（长*宽*高mm）:1890*570*950 整机质量（kg）:125（不含动力） 配套动力（kw）:5.5 生产率 :≥2000kg/h（秸秆含水率55%-65%） 生产率:≥960kg/h（秸秆含水率17%） 主轴转速 :2860r/min 转子直径 :440mm 锤片数量:24片 锤片尺寸（长×宽×高）:148×36×4mm 长度:10-180mm 喂入方式 :手动喂入 结构形式:锤片式 工作电压:380V | 610
畜牧机械 | 饲料（草）加工机械设备 | 铡草机 | 1t/h以下铡草机 | 凤城市宏伟机械制造有限公司 | 铡草机 | 9ZP-1.0 | 结构尺寸（长*宽*高mm）:680*1250*1800 整机质量（kg）:85 配套动力（kw）:2.2-2.7 结构形式:盘式 喂入宽度:150mm 喂入方式:人工 主轴转速:900r/min 喂入辊转速:192r/min/ 332 r/min/550 r/min 纯工作小时生产效率:933.2kg/h 动刀片刀形:直线 刀盘直径:510mm（不含刀片） 设计切草长度:7mm、12mm、19mm 物料的抛送距离:3.0m | 240
畜牧机械 | 饲料（草）加工机械设备 | 铡草机 | 3—6t/h铡草机 | 洛阳四达农机有限公司 | 青贮铡草机 | 9Z-4C | 结构尺寸（长*宽*高mm）:1737*1575*2315 整机质量（kg）:280 配套动力（kw）:5.5 生产率（t/h）:4 规格型号:9Z-4C 结构形式:盘式 喂入口宽度:210mm 喂入方式:手动 主轴转速:800r/min 喂入辊转速:156r/min 刀盘数量:3个 动刀片刀形:弧形 圆盘或滚筒直径:780mm 设计切草长度:17.22.34.44mm | 630
畜牧机械 | 饲料（草）加工机械设备 | 揉丝机 | 10—15t/h揉丝机 | 西安新天地草业有限公司 | 秸秆揉丝机 | 9RSJ-10 | 结构尺寸（长*宽*高mm）:3400*1230*2420 整机质量（kg）:610（不含动力） 配套动力（kw）:22+3 生产率 :≥10000kg/h（秸秆含水率55%-65%） 生产率:≥4800kg/h（秸秆含水率17%） 主轴转速 :1470r/min 转子直径 :580mm 锤片数量 :40片 锤片尺寸（长×宽×厚）:175×50×4mm 工作电压:380V 长度 :10-180mm 秸秆丝化率 :≥90%（玉米秸秆） 喂入方式:自动喂入 | 2750
畜牧机械 | 饲料（草）加工机械设备 | 铡草机 | 1t/h以下铡草机 | 凤城市草河机械制造有限公司 | 铡草机 | 9ZP-1.0 | 结构尺寸（长*宽*高mm）:960×900×1630 整机质量（kg）:89 配套动力（kw）:2.2 结构形式:盘式 喂入口宽度:145mm 喂入方式:人工 主轴转速:900r/min 喂入辊转速:174、340、562r/min 动刀片数量:4片 动刀片刀形:直线 圆盘直径:480mm（不含刀片） 设计切草长度:9、18、30mm 生产率:≥800kg/h | 240
畜牧机械 | 饲料（草）加工机械设备 | 铡草机 | 3—6t/h铡草机 | 郑州金宏兴机械有限公司 | 铡草机 | 9Z-4.5 | 结构尺寸（长*宽*高mm）:1737×1575×2315 整机质量（kg）:280 配套动力（kw）:5.5 生产率（t/h）:4.5 结构形式:盘式 喂入口宽度（mm）:220 喂入辊转速（r/min）:130 动刀数量（个）:4 主轴转速（r/min）:800 圆盘或滚筒直径（mm）:770 规格型号:9Z-4.5 喂入方式:自动 设计切草长度（mm）:17、22、34、44 | 630
畜牧机械 | 饲料（草）加工机械设备 | 铡草机 | 1—3t/h铡草机 | 凤城市草河机械制造有限公司 | 铡草机 | 9ZP-1.6 | 结构尺寸（长*宽*高mm）:950×1060×1710 整机质量（kg）:145 配套动力（kw）:3.0 结构形式:盘式 喂入口宽度:170mm 喂入方式:人工 主轴转速:760r/min 喂入辊转速:152.328r/min 动刀片数量:4片 动刀片刀形:直线 圆盘直径:590mm（不含刀片） 设计切草长度:12、25mm 生产率:≥1400kg/h | 390
畜牧机械 | 饲料（草）加工机械设备 | 揉丝机 | 10—15t/h揉丝机 | 西安新天地草业有限公司 | 秸秆揉丝机 | 9RSZ-10 | 结构尺寸（长*宽*高mm）:3200*950*1200 整机质量（kg）:585（不含动力） 配套动力（kw）:22+3 生产率 :≥10000kg/h（秸秆含水率80%） 生产率:≥5000kg/h（秸秆含水率60%） 生产率:≥2000kg/h（秸秆含水率20%） 主轴转速 :2100r/min 转子直径 :350mm 锤片数量:40片 锤片尺寸（长×宽×高）:175×50×4mm 长度:10-180mm 工作电压:380V 喂入方式 :自动喂入 | 2750
畜牧机械 | 饲料（草）加工机械设备 | 饲料混合机 | 卧式（双轴）混合机 | 新乡市和协饲料机械制造有限公司 | 饲料混合机 | 9HWS-1000 | 结构尺寸（长*宽*高mm）:2365*2616*1755 整机质量（kg）:3450 配套动力（kw）:18.5 主轴转速:28.7r/min 混合方式:卧式双轴桨叶 额定批次混合量（批次式混合机）（kg）:1000kg 容积（批次式混合机）:2.0m³ 无参数:无参数 无参数:无参数 无参数:无参数 无参数:无参数 无参数:无参数 无参数:无参数 | 6700
畜牧机械 | 饲料（草）加工机械设备 | 饲料混合机 | 2m3以下卧式（单轴）混合机 | 临洮县宏丰机械制造有限公司 | 饲料混合机 | 9HWP-500型 | 结构尺寸（长*宽*高mm）:2630*990*2550 整机质量（kg）:750 配套动力（kw）:7.5 电机转速:1440r/min 电机电压:380v 主轴转速:38r/min 混合方式:批次式 额定批次混合量:500kg 容积:1.3m³ 生产率:1000kg/h 结构形式:卧式 回转轴数量:单轴 滚筒长度:1700mm | 2400
畜牧机械 | 畜产品采集加工机械设备 | 挤奶机 | 16杯组及以上自动脱杯并列（转盘）式挤奶机 | 新乡市新东轻工机械有限公司 | 并列式挤奶机 | 9J-32B | 结构尺寸（长*宽*高mm）:31000*7680*3500 整机质量（kg）:6400 配套动力（kw）:8 形式:并列式 真空泵台数:2台 真空泵额定真空度（kPa ）:50 真空泵转速（r/min ）:1440 挤奶杯组数（套）:32 计量方式:计量瓶 脱杯方式:自动 脉动器形式:电脉动 脉动比率:55-65% 脉动频率:55-65次/min | 120000
畜牧机械 | 饲料（草）加工机械设备 | 揉丝机 | 6—10t/h揉丝机 | 沧州盛承祥机械制造有限公司 | 秸秆揉丝机 | 9R-80C | 结构尺寸（长*宽*高mm）:1900X1360X1600mm 整机质量（kg）:850kg 配套动力（kw）:55KW 生产效率（t/h）:8.175t/h（检验数据） 结构形式:滚筒式 主轴转速（r/min）:3500r/min 转子直径（mm）:285mm 锤片数量:34 锤片尺寸（长×宽×高mm）:180×45×5mm 筛片孔径（mm）:600×100mm 喂入方式:人工轴向喂入 规格型号:9R-80C 产品名称:秸秆揉丝机 | 2580
畜牧机械 | 饲料（草）加工机械设备 | 铡草机 | 1—3t/h铡草机 | 石家庄五业农牧机械有限公司 | 铡草机 | 9DQ-70 | 结构尺寸（长*宽*高mm）:1250*1030*1810 整机质量（kg）:125 配套动力（kw）:4 生产率（t/h）:2.047 结构型式:盘式 喂入口宽度（mm):170 喂入方式:轴向 主轴转速（r/min):800 喂入辊转速（r/min）:230 动刀片数量（片）:3 动刀片刀形:弧形 圆盘或滚筒直径（mm):670 设计切草长度（mm):28 | 390
畜牧机械 | 饲料（草）加工机械设备 | 铡草机 | 1—3t/h铡草机 | 凤城市草河机械制造有限公司 | 铡草机 | 9ZP-1.5 | 结构尺寸（长*宽*高mm）:1050×1150×1580 整机质量（kg）:106 配套动力（kw）:3.0 结构形式:盘式 喂入口宽度:190mm 喂入方式:人工 主轴转速:760r/min 喂入辊转速:174、340、562r/min 动刀片数量:4片 动刀片刀形:直线 圆盘直径:580mm(不含刀片） 设计切草长度:9、18、30mm 生产率:≥1400kg/h | 390
畜牧机械 | 饲料（草）加工机械设备 | 铡草机 | 15—20t/h铡草机 | 洛阳四达农机有限公司 | 青贮铡草机 | 9Z-15 | 结构尺寸（长*宽*高mm）:3850*1780*4200 整机质量（kg）:1020 配套动力（kw）:30 生产率（t/h）:15 规格型号:9Z-15 结构形式:盘式 喂入口宽度:500 喂入方式:自动 主轴转速:500r/min 喂入辊转速:101r/min 刀盘数量:3个 动刀片刀形:弧形 圆盘或滚筒直径:1200mm 设计切草长度:20mm | 2940
畜牧机械 | 饲料（草）加工机械设备 | 饲料混合机 | 2m3以下立式混合机 | 馆陶县永盛机械制造有限公司 | 饲料混合机 | 9SHL-1000 | 结构尺寸（长*宽*高mm）:1350*1350*2900 整机质量（kg）:300 配套动力（kw）:3 规格型号:9SHL-1000 主轴转速:410r/min 混合方式:批次 额定批次混合量:1000kg 容积:1.6m³ 电源电压:380V 背景噪声:85.5dB(A) 混合均匀度:92.6% 纯工作小时生产率:3105kg/h 吨料耗电:0.81kW·h/t | 900
畜牧机械 | 饲料（草）加工机械设备 | 饲料混合机 | 2m3以下卧式（单轴）混合机 | 临洮县宏丰机械制造有限公司 | 饲料混合机 | 9HWS-950型 | 结构尺寸（长*宽*高mm）:2050*1530*1500 整机质量（kg）:420 配套动力（kw）:7.5 电机转速:1440r/min 电机电压:380v 主轴转速:25r/min 混合方式:批次式 额定批次混合量:200kg 容积:1.3m³ 结构形式:卧式 回转轴数量:单轴 滚筒长度:1900 生产率:1000kg | 2400
畜牧机械 | 饲料（草）加工机械设备 | 铡草机 | 3—6t/h铡草机 | 郑州市牧昌农业机械制造有限公司 | 铡草机 | 9Z-5.0 | 结构尺寸（长*宽*高mm）:1737×1575×2315 整机质量（kg）:250 配套动力（kw）:5.5 生产率:（kg/h)5000 结构形式:盘式 喂入口宽度:（mm)220 喂入方式:链条输送 主轴转速:（r/min)800 喂入辊转速:（r/min)380 动刀片数量:（个）3 动刀片刀形:弧形圆盘或滚筒 直径:（mm)820 设计切草长度:（mm)18 27 32 48 | 630
畜牧机械 | 饲料（草）加工机械设备 | 揉丝机 | 1—2t/h揉丝机 | 石家庄五业农牧机械有限公司 | 秸秆揉丝机 | 9RS-40 | 结构尺寸（长*宽*高mm）:1530*900*970 整机质量（kg）:1100 配套动力（kw）:11 生产率（t/h):1.138 结构形式:滚筒式 主轴转速（r/min):2600 转子直径（mm):400 锤片数量:40 锤片尺寸（长*宽*高mm）:120*35*5 筛片孔径（mm):30*60 喂入方式:人工 丝化率 %:≥91.6 轴承温升:16.8℃ | 400
畜牧机械 | 饲料（草）加工机械设备 | 饲料混合机 | 卧式（双轴）混合机 | 新乡市和协饲料机械制造有限公司 | 饲料混合机 | 9HWS-500C | 结构尺寸（长*宽*高mm）:2100*1800*1410 整机质量（kg）:880 配套动力（kw）:7.5 主轴转速:31r/min 混合方式:卧式双轴桨叶 额定批次混合量（批次式混合机）（kg）:500kg 容积（批次式混合机）:1.1m³ 无参数:无参数 无参数:无参数 无参数:无参数 无参数:无参数 无参数:无参数 无参数:无参数 | 6700
畜牧机械 | 饲料（草）加工机械设备 | 饲料混合机 | 卧式（双轴）混合机 | 新乡市和协饲料机械制造有限公司 | 饲料混合机 | 9HWS-250C | 结构尺寸（长*宽*高mm）:1530*1490*1160 整机质量（kg）:445 配套动力（kw）:4 混合方式:卧式双轴桨叶 额定批次混合量（批次式混合机）（kg）:250kg 容积（批次式混合机）（m3）:0.5m³ 主轴转速:44.5r/min 无参数:无参数 无参数:无参数 无参数:无参数 无参数:无参数 无参数:无参数 无参数:无参数 | 6700
畜牧机械 | 饲料（草）加工机械设备 | 铡草机 | 1—3t/h铡草机 | 凤城市宏伟机械制造有限公司 | 铡草机 | 9ZP-1.6 | 结构尺寸（长*宽*高mm）:770*1250*1900 整机质量（kg）:98 配套动力（kw）:2.7-3.0 结构形式:盘式 喂入宽度:190mm 喂入方式:人工 主轴转速:800r/min 喂入辊转速:171r/min、295 r/min、488 r/min 纯工作小时生产效率:1515.7kg/h 动刀片刀形:直线 刀盘直径:560mm（不含刀片） 设计切草长度:7mm、12mm、19mm 物料的抛送距离:4.6m | 390
畜牧机械 | 饲料（草）加工机械设备 | 铡草机 | 1—3t/h铡草机 | 郑州市伟巍机械有限公司 | 铡草机 | 9ZP-1.5 | 结构尺寸（长*宽*高mm）:925*1085*1970 整机质量（kg）:90 配套动力（kw）:2.2～3 结构形式:盘式 喂入口宽度:165 mm 喂入方式:人工喂入 主轴转速:795 r/min 喂入辊转速:295 r/min 动刀片数量:6 个 动刀片刀型:长方形 圆盘或滚筒直径:500 mm 设计切草长度:12-34 mm 规格型号:9ZP-1.5 | 390
畜牧机械 | 饲料（草）加工机械设备 | 铡草机 | 1—3t/h铡草机 | 凤城市草河机械制造有限公司 | 铡草机 | 9ZP-1.2 | 结构尺寸（长*宽*高mm）:960×1030×1620 整机质量（kg）:104 配套动力（kw）:2.2 结构形式:盘式 喂入口宽度:190mm 喂入方式:人工 主轴转速:760r/min 喂入辊转速:174、340、562r/min 动刀片数量:4片 动刀片刀形:直线 圆盘直径:580mm(不含刀片） 设计切草长度:9、18、30mm 生产率:≥1000kg/h | 390
畜牧机械 | 饲料（草）加工机械设备 | 饲料混合机 | 2m3以下卧式（单轴）混合机 | 新乡市乐为农农牧机械有限公司 | 饲料混合机 | 9HYP-100 | 结构尺寸（长*宽*高mm）:1230*1200*1480 整机质量（kg）:100 配套动力（kw）:2.2 混合形式:转鼓桨叶式 混合室容积*（m³）:0.2 生产率（kg/h):200 主轴转速（r/min):46 无:无 无:无 无:无 无:无 无:无 无:无 | 2400
畜牧机械 | 饲料（草）加工机械设备 | 饲料混合机 | 2m3以下卧式（单轴）混合机 | 新乡市乐为农农牧机械有限公司 | 饲料混合机 | 9HWP-150 | 结构尺寸（长*宽*高mm）:1700*630*1200 整机质量（kg）:120 配套动力（kw）:3 混合形式:卧式单轴螺带 混合室容积（m³）:0.33 生产率（kg/h):300 无:无 无:无 无:无 无:无 无:无 无:无 无:无 | 2400
畜牧机械 | 饲料（草）加工机械设备 | 揉丝机 | 15t/h及以上揉丝机 | 西安新天地草业有限公司 | 秸秆揉丝机 | 9RSZ-15 | 结构尺寸（长*宽*高mm）:3600*1150*1150 整机质量（kg）:683（不含动力） 配套动力（kw）:30+5.5 生产率 :≥15000kg/h（秸秆含水率80%） 生产率:≥7500kg/h（秸秆含水率60%） 生产率:≥3000kg/h（秸秆含水率20%） 主轴转速 :2100r/min 转子直径 :350mm 锤片数量:54片 锤片尺寸（长×宽×高）:175×50×4mm 秸秆丝化率:≥90%（玉米秸秆） 工作电压:380V 喂入方式:自动喂入 | 4270
畜牧机械 | 饲料（草）加工机械设备 | 饲料混合机 | 2m3及以上立式混合机 | 临洮县宏丰机械制造有限公司 | 饲料加工机组 | 9SJ-1000型 | 结构尺寸（长*宽*高mm）:1930*1270*2850 整机质量（kg）:420 配套动力（kw）:14 工作方式:间歇式 粉碎机型号:9F-46 粉碎机形式:锤片式 粉碎机转速:2869r/min 粉碎机锤片数量:20片 混合机主轴转速:404r/min 额定批次混合量:1000kg 混合箱容积:2.1m³ 生产率:1310kg/h 吨料电耗:4kW.h/t | 1400
畜牧机械 | 饲料（草）加工机械设备 | 铡草机 | 6—9t/h铡草机 | 肥城市畜丰农牧机械有限公司 | 铡草机 | 9ZP-7 | 结构尺寸（长*宽*高mm）:2210x1600x2425 整机质量（kg）:450 配套动力（kw）:7.5 结构型式:盘式 喂入口宽度（mm）:270 喂入方式:链条自动喂入 主轴转速（r/min）:700 喂入辊转速（r/min）:164 动刀片数量:3 圆盘或滚筒直径（mm）:1028 设计切草长度（mm）:16.4 生产率（kg/h）:≥7000 定刀（片）:1 | 1600
畜牧机械 | 饲料（草）加工机械设备 | 铡草机 | 20t/h及以上铡草机 | 肥城市畜丰农牧机械有限公司 | 铡草机 | 9ZP-30 | 结构尺寸（长*宽*高mm）:4870x2900x4650 整机质量（kg）:2050 配套动力（kw）:30+5.5 结构型式:盘刀式 喂入口宽度（mm）:900 喂入方式:对辊式+自动喂入 主轴转速（r/min）:450 喂入辊转速（r/min）:65 动刀片数（片）:3 定刀片数（片）:1 圆盘直径（mm）:1670 设计切草长度（mm）:15，25，30，40 生产率（kg/h）:≥30000（鲜秸秆） 转子宽度与转子直径比:0.141 | 6840
畜牧机械 | 畜产品采集加工机械设备 | 挤奶机 | 16杯组及以上自动脱杯并列（转盘）式挤奶机 | 新乡市新东轻工机械有限公司 | 并列式挤奶机 | 9J-24B | 结构尺寸（长*宽*高mm）:26000*7680*3500 整机质量（kg）:58000 配套动力（kw）:8 形式:并列式 真空泵台数（台）:2 真空泵额定真空度（kPa）:50 真空泵转速（r/min ）:1440 挤奶杯组数（套）:24 计量方式:计量瓶 脱杯方式:自动 工作真空度:46-51KPa 脉动频率:55-65次/min 脉动比率:55-65% | 120000
畜牧机械 | 饲料（草）加工机械设备 | 饲料(草)粉碎机 | 400mm以下饲料粉碎机 | 洛阳四达农机有限公司 | 饲料粉碎机 | 9FQ-36 | 结构尺寸（长*宽*高mm）:1220*660*1068 整机质量（kg）:75 配套动力（kw）:5.5-7.5 转子直径（mm）:360 生产效率kg/h:200-800 锤片数量:14片 转子转速:4600转/分 规格型号:9FQ-36B 喂入方式:手动 销轴数量:4根 粉碎室宽度mm:200 喂料口宽度mm:230 配套柴油机动力:12-18 | 190
畜牧机械 | 饲料（草）加工机械设备 | 铡草机 | 1—3t/h铡草机 | 洛阳四达农机有限公司 | 青贮铡草机 | 9Z-2.5 | 结构尺寸（长*宽*高mm）:1230*1150*1695 整机质量（kg）:138 配套动力（kw）:4 生产率（t/h）:2.5 规格型号:9Z-2.5 结构形式:盘式 喂入口宽度:160mm 喂入方式:手动 主轴转速:800r/min 喂入辊转速:151r/min 刀盘数量:3个 动刀片刀形:弧形 圆盘或滚筒直径:620mm 设计切草长度:15,35mm | 390
畜牧机械 | 饲料（草）加工机械设备 | 揉丝机 | 2—4t/h揉丝机 | 郑州豫飞达机械制造有限公司 | 秸秆揉丝机 | 9RS-3 | 结构尺寸（长*宽*高mm）:1970×660×1020 整机质量（kg）:180 配套动力（kw）:5.5 结构形式:揉搓式 生产率:（kg/h)≥3000 主轴转速:(r/min)2250 转子直径:（mm)350 锤片数量:（片）24 锤片尺寸（长×宽×高）:（mm)180×42×5 喂入方式:人工喂入 丝化率 :（%）91.1 粉尘浓度:（㎎/m³）5.6 轴承升温:（℃）18.6 | 610
畜牧机械 | 饲料（草）加工机械设备 | 铡草机 | 1—3t/h铡草机 | 石家庄五业农牧机械有限公司 | 铡草机 | 9DQ-200 | 结构尺寸（长*宽*高mm）:3020*2420*3480 整机质量（kg）:1100 配套动力（kw）:22 生产率（t/h）:2.478 结构形式:盘式 喂入口宽度（mm):470 喂入方式:机械轴向喂入 主轴转速（r/min):530 喂入辊转速(r/min):56 动刀片数量（片）:3 动刀片刀形:直刃 圆盘或滚筒直径（mm):1500 设计切草长度（mm):21 | 390
畜牧机械 | 饲料（草）加工机械设备 | 铡草机 | 1—3t/h铡草机 | 凤城市宏伟机械制造有限公司 | 铡草机 | 9ZP-1.2 | 结构尺寸（长*宽*高mm）:710*1250*1800 整机质量（kg）:88 配套动力（kw）:2.2-2.7 结构形式:盘式 喂入宽度:170mm 喂入方式:人工 主轴转速:850r/min 喂入辊转速:182r/min、314 r/min、519 r/min 纯工作小时生产效率:1115.5kg/h 动刀片刀形:直线 刀盘直径:510mm（不含刀片） 设计切草长度:7mm、12mm、19mm 物料的抛送距离:3.0m | 390
畜牧机械 | 饲料（草）加工机械设备 | 铡草机 | 6—9t/h铡草机 | 郑州市伟巍机械有限公司 | 铡草机 | 9ZP-6.5 | 结构尺寸（长*宽*高mm）:2200×1510×2880 整机质量（kg）:420 配套动力（kw）:7.5～11 规格型号:9ZP-6.5 结构形式:盘式 喂入口宽度:270mm 喂入方式:自动 主轴转速:650r/min 喂入棍转速:130r/min 动刀片数量:4个 动刀片刀型:扇形 圆盘或滚筒直径:1000mm 设计切草长度:12.18.32 | 1600
畜牧机械 | 饲料（草）加工机械设备 | 铡草机 | 6—9t/h铡草机 | 郑州兴裕机械有限公司 | 铡草机 | 9Z-6.5A | 结构尺寸（长*宽*高mm）:2155*1560*2870 整机质量（kg）:407 配套动力（kw）:7.5 规格型号:9Z-6.5A 结构型式:盘式 喂入口宽度:270mm 喂入方式:自动 主轴转速:650r/min 喂入辊转速:260r/min 动刀片数量:3个 动刀片刀形:弧形 圆盘或滚筒直径:1040mm 设计切草长度:12mm、20mm、30mm | 1600
畜牧机械 | 饲料（草）加工机械设备 | 饲料混合机 | 2m3及以上卧式（单轴）混合机 | 新乡市和协饲料机械制造有限公司 | 饲料混合机 | 9HWP-1000 | 结构尺寸（长*宽*高mm）:3415*1080*2015 整机质量（kg）:1450 配套动力（kw）:11 主轴转速:40r/min 混合方式:卧式单轴螺带 额定批次混合量（批次式混合机）（kg）:1000kg 容积（批次式混合机）:2.0m³ 无参数:无参数 无参数:无参数 无参数:无参数 无参数:无参数 无参数:无参数 无参数:无参数 | 6700
畜牧机械 | 饲料（草）加工机械设备 | 饲料混合机 | 2m3以下卧式（单轴）混合机 | 卫辉市卫新机械有限公司 | 饲料混合机 | 9HWP-250 | 结构尺寸（长*宽*高mm）:2320×725×1350 整机质量（kg）:260 配套动力（kw）:4 主轴转速（r/min）:22 混合方式:卧式单轴螺带 额定批次混合量（kg）:250 容积（m³）:0.65 无参数:/ 无参数:/ 无参数:/ 无参数:/ 无参数:/ 无参数:/ | 2400
畜牧机械 | 饲料（草）加工机械设备 | 饲料(草)粉碎机 | 400—550mm饲料粉碎机 | 临洮县宏丰机械制造有限公司 | 饲料粉碎机 | 9F-40型 | 结构尺寸（长*宽*高mm）:1590*870*1090 整机质量（kg）:260 配套动力（kw）:11 转子直径:400mm 粉碎室宽度:280mm 锤片数量:20片 主轴转速:3300r/min 电机转速:1460r/min 电机电压:380v 噪声:89dB（A） 吨料电耗:38kW.h/t 生产率:1490kg/h 饲料温升:4℃ | 570
畜牧机械 | 饲料（草）加工机械设备 | 铡草机 | 9—15t/h铡草机 | 郑州金宏兴机械有限公司 | 铡草机 | 9Z-10 | 结构尺寸（长*宽*高mm）:2630×2230×4127 整机质量（kg）:800 配套动力（kw）:15 规格型号:9Z-10 生产率（t/h）:10.0 结构形式:盘式 喂入口宽度（mm）:400 喂入方式:自动 主轴转速（r/min）:500 喂入辊转速（r/min）:125 动刀片数量（个）:3 圆盘或滚筒直径（mm）:1300 设计切草长度（mm）:12、18、25、35 | 2560
畜牧机械 | 饲料（草）加工机械设备 | 揉丝机 | 6—10t/h揉丝机 | 西安新天地草业有限公司 | 秸秆揉丝机 | 9RSZ-6 | 结构尺寸（长*宽*高mm）:2945*745*1090 整机质量（kg）:320（不含动力） 配套动力（kw）:11+1.5 生产率 :≥6000kg/h（秸秆含水率55%-65%） 生产率:≥3000kg/h（秸秆含水率60%） 生产率:≥2800kg/h（秸秆含水率17%） 主轴转速:2280r/min 转子直径:540mm 锤片数量 :32片 锤片尺寸（长×宽×高） :148×36×4mm 喂入方式:自动喂入 秸秆丝化率:≥90%（玉米秸秆） 额定电压:380V | 2580
畜牧机械 | 饲料（草）加工机械设备 | 铡草机 | 1—3t/h铡草机 | 郑州金宏兴机械有限公司 | 铡草机 | 9Z-2 | 结构尺寸（长*宽*高mm）:1230×1150×1695 整机质量（kg）:150 配套动力（kw）:4 规格型号:9Z-2 生产率（t/h）:2.0 结构形式:盘式 喂入口宽度（mm）:170 喂入方式:手动 主轴转速（r/min）:800 喂入辊转速（r/min）:130 动刀片数量（个）:3 圆盘或滚筒直径（mm）:600 设计切草长度（mm）:15、30 | 390
畜牧机械 | 饲料（草）加工机械设备 | 饲料(草)粉碎机 | 400mm以下饲料粉碎机 | 郑州市伟巍机械有限公司 | 饲草揉碎机 | 9ZF-0.6 | 结构尺寸（长*宽*高mm）:1204×1060×1030 整机质量（kg）:70 配套动力（kw）:3 规格型号:9ZF-0.6 结构形式:铡切揉搓式 生产率:600kg/h 主轴转速:3150r/min 转子直径:360mm 锤片数量:24片 锤片尺寸(长*宽*高):(95*29*3)mm 动刀尺寸(长*宽*高):（130*74*5）mm 喂入方式:人工喂入 喂入口宽度（最大处）:400mm | 190
畜牧机械 | 饲料（草）加工机械设备 | 饲料(草)粉碎机 | 400mm以下饲料粉碎机 | 四川省旭东机械制造有限公司 | 饲料粉碎机 | 9FC-24 | 结构尺寸（长*宽*高mm）:740×420×880 整机质量（kg）:34 配套动力（kw）:3.0 结构型式:齿爪式 进料方式:轴向进料 转子直径:240mm 粉碎室宽度:110mm 扁齿数量:4个 主轴转速:5200r/min 生产率:≥250kg/h 筛片孔径:1.2mm 吨料电耗:≤26kw.h/t 噪音:≤93dB(A) | 190
畜牧机械 | 饲料（草）加工机械设备 | 铡草机 | 9—15t/h铡草机 | 洛阳四达农机有限公司 | 青贮铡草机 | 9Z-9A | 结构尺寸（长*宽*高mm）:2630*2230*4120 整机质量（kg）:800 配套动力（kw）:15 生产率（t/h）:9 规格型号:9Z-9A 结构形式:盘式 喂入口宽度:400mm 喂入方式:轴向喂入 主轴转速:500r/min 喂入辊转速:上辊74.下辊101r/min 刀盘数量:3个 动刀片刀形:弧形刃口 圆盘或滚筒直径:1330mm 设计切草长度:12.18.25.35mm | 2560
畜牧机械 | 饲料（草）加工机械设备 | 饲料混合机 | 2m3以下立式混合机 | 新乡市和协饲料机械制造有限公司 | 饲料混合机 | 9HLT-500 | 结构尺寸（长*宽*高mm）:1500*1000*2440 整机质量（kg）:175 配套动力（kw）:2.2 主轴转速:415r/min 混合方式:立式单轴螺旋 额定批次混合量（批次式混合机）（kg）:500kg 容积（批次式混合机）（m3）:1.0m³ 无参数:无参数 无参数:无参数 无参数:无参数 无参数:无参数 无参数:无参数 无参数:无参数 | 900
畜牧机械 | 饲养机械 | 送料机 | 链条式送料机 | 馆陶县永盛机械制造有限公司 | 鸡用喂料机 | 9W-4 | 结构尺寸（长*宽*高mm）:12500*1400*2900 整机质量（kg）:2500 配套动力（kw）:1.5 结构型式:链条式 规格型号:9W-4 喂料线长度:30-100m 饲料输送量:≥1200kg/h 料斗容积:300×8L 喂料电机转速:1390r/min 纯工作小时生产率:1346.5kg/h 吨料耗电量:1.4kW·h/t 电机型号:YS7144 物料:鸡用混合饲料 | 4080
畜牧机械 | 饲料（草）加工机械设备 | 饲料混合机 | 2m3及以上立式混合机 | 馆陶县永盛机械制造有限公司 | 饲料混合机 | 9SHL-2000 | 结构尺寸（长*宽*高mm）:1450*1450*2900 整机质量（kg）:320 配套动力（kw）:4 规格型号:9SHL-2000 主轴转速:410r/min 混合方式:批次 额定批次混合量:2000kg 容积:2.8m³ 电源电压:380V 背景噪声:83.1dB(A) 混合均匀度:91.6% 纯工作小时生产率:5723kg/h 吨料耗电:0.97kW·h/t | 1400
畜牧机械 | 饲料（草）加工机械设备 | 饲料(草)粉碎机 | 400mm以下饲料粉碎机 | 临洮县宏丰机械制造有限公司 | 饲料粉碎机 | 9FQ-30-20型 | 结构尺寸（长*宽*高mm）:1130*670*960 整机质量（kg）:79 配套动力（kw）:4 电机转速:2800r/min 电机电压:220v 粉碎室宽度:200mm 主轴转速:4200r/min 转子直径:300mm 锤片数量:16片 锤筛间隙:10mm 筛片型式:圆孔 筛片包角:180° 生产率:637kg/h | 190
畜牧机械 | 饲料（草）加工机械设备 | 铡草机 | 1—3t/h铡草机 | 郑州市牧昌农业机械制造有限公司 | 铡草机 | 9Z-2.5 | 结构尺寸（长*宽*高mm）:1230×1150×1695 整机质量（kg）:120 配套动力（kw）:4 生产率（kg/h):2500 结构形式（/):盘式结构 喂入口宽度（mm):160 喂入方式（/):人工喂入 主轴转速（r/min):800 喂入辊转速（r/min):300 动刀片数量（个）:4 动刀片刀形（/):弧形圆盘或滚筒 直径（mm):650 设计切草长度（mm):11-26 | 390
畜牧机械 | 饲料（草）加工机械设备 | 揉丝机 | 1t/h以下揉丝机 | 郑州市牧昌农业机械制造有限公司 | 饲草粉碎机 | 9SF-0.5 | 结构尺寸（长*宽*高mm）:1200×600×850 整机质量（kg）:65 配套动力（kw）:3 结构形式(/):铡切揉搓式 生产率（kg/h):500 主轴转速(r/min):1080 转子直径（mm):180 锤片数量（片）:24 锤片尺寸（长×宽×高）(mm):95×30×3 喂入方式（/）:人工喂入 纯工作小时生产率:(kg/h)1087 粉尘浓度:（mg/m³）5.6 轴承温升:18.7 | 240
畜牧机械 | 饲料（草）加工机械设备 | 饲料混合机 | 2m3以下卧式（单轴）混合机 | 郑州市牧昌农业机械制造有限公司 | 卧式单轴饲料混合机 | 9HW-1500 | 结构尺寸（长*宽*高mm）:1500×700×900 整机质量（kg）:/ 配套动力（kw）:3 主轴转速（r/min):28-30 混合方式（/):卧式单轴螺带 额定批次混合量（批次式混合机)（kg):(kg)300 容积（批次式混合机)（m³）:0.8 粉尘浓度:（㎎/m³）2.1 混合均匀度:（%）91.4 生产率:（kg/h）964 物料自然残留率:（%）0.7 轴承温升:（℃）11.4 噪声:dB(A)82.8 | 2400
畜牧机械 | 饲料（草）加工机械设备 | 饲料(草)粉碎机 | 400—550mm饲料粉碎机 | 新乡市和协饲料机械制造有限公司 | 饲料粉碎机 | 9FQ-41-8.5 | 结构尺寸（长*宽*高mm）:690*865*1350 整机质量（kg）:100 配套动力（kw）:2.2 转子直径:410mm 粉碎室宽度:85mm 锤片数量:8个 主轴转速:2900r/min 无参数:无参数 无参数:无参数 无参数:无参数 无参数:无参数 无参数:无参数 无参数:无参数 | 570
畜牧机械 | 饲料（草）加工机械设备 | 铡草机 | 9—15t/h铡草机 | 郑州市牧昌农业机械制造有限公司 | 铡草机 | 9Z-12.0 | 结构尺寸（长*宽*高mm）:2630×2230×4120 整机质量（kg）:1000 配套动力（kw）:18.5 生产率（kg/h):12000 结构形式（/):盘式结构 喂入口宽度（mm):400 喂入方式（/):链条输送 主轴转速（r/min):500 喂入辊转速（r/min):350 动刀片数量（个）:3 动刀片刀形（/):弧形圆盘或滚筒 直径:（mm)1300 设计切草长度（mm):12 18 25 35 | 2560
畜牧机械 | 饲料（草）加工机械设备 | 揉丝机 | 1—2t/h揉丝机 | 郑州豫飞达机械制造有限公司 | 秸秆揉丝机 | 9RS-1.2 | 结构尺寸（长*宽*高mm）:1650×645×950 整机质量（kg）:100 配套动力（kw）:3 结构形式:揉搓式 生产率:（kg/h)≥1200 主轴转速:(r/min)2800 转子直径:（mm)255 锤片数量:（片）24 锤片尺寸（长×宽×高）:(mm)145×40×5 喂入方式:人工喂入 丝化率:（%）90.8 粉尘浓度:（㎎/m³）5.3 轴承升温:（℃）16.7 | 400
畜牧机械 | 饲料（草）加工机械设备 | 饲料混合机 | 2m3及以上立式混合机 | 新乡市乐为农农牧机械有限公司 | 饲料混合机 | 9HLP-1000 | 结构尺寸（长*宽*高mm）:1380*1250*2780 整机质量（kg）:150 配套动力（kw）:3 结构形式:立式单轴 混合室容积（m³）:2.1 主轴转速（r/min):415 无:无 无:无 无:无 无:无 无:无 无:无 无:无 无:无 | 1400
畜牧机械 | 饲料（草）加工机械设备 | 饲料混合机 | 2m3及以上卧式（单轴）混合机 | 临洮县宏丰机械制造有限公司 | 饲料混合机 | 9HWP-1000型 | 结构尺寸（长*宽*高mm）:3020*1170*2750 整机质量（kg）:940 配套动力（kw）:11 电机电压:380v 电机转速:1440r/min 主轴转速:38r/min 混合方式:批次式 额定批次混合量:1000kg 容积:2.2m³ 结构型式:卧式 回转轴数量:单轴 滚筒长度:2100mm 生产率:2000kg/h | 6700
畜牧机械 | 饲料（草）加工机械设备 | 饲料(草)粉碎机 | 400—550mm饲料粉碎机 | 新乡市和协饲料机械制造有限公司 | 饲料粉碎机 | 9FQ-510×200 | 结构尺寸（长*宽*高mm）:840*970*1900 整机质量（kg）:213 配套动力（kw）:11 转子直径:510mm 粉碎室宽度:200mm 主轴转速:2950r/min 锤片:20个 无参数:无参数 无参数:无参数 无参数:无参数 无参数:无参数 无参数:无参数 无参数:无参数 | 570
畜牧机械 | 饲料（草）加工机械设备 | 铡草机 | 15—20t/h铡草机 | 肥城盛泰龙机械有限公司 | 铡草机 | 93ZP-8.0A | 结构尺寸（长*宽*高mm）:3200*2200*4270（mm） 整机质量（kg）:1000kg 配套动力（kw）:22kw 结构形式:盘刀式 喂入口宽度:400mm 喂入方式:自动喂入 主轴转速:540r/min 喂入辊转速:155r/min 动刀片数:3 圆盘式滚筒直径:1370mm 设计切草长度:10、13、15、21、25、40（mm） 生产效率:10-20t/h(青秸杆) 定刀数量:1 | 2940
畜牧机械 | 饲料（草）加工机械设备 | 铡草机 | 15—20t/h铡草机 | 肥城市畜丰农牧机械有限公司 | 铡草机 | 9ZP-15.0 | 结构尺寸（长*宽*高mm）:2600x2200x4200 整机质量（kg）:750 配套动力（kw）:18.5 结构型式:盘刀式 喂入口宽度（mm）:390 喂入方式:对辊式+链条自动喂入 主轴转速（r/min）:500 喂入辊转速（r/min）:118、126、150、237 动刀片数（片）:3 定刀片数（片）:1 圆盘直径（mm）:1317 设计切草长度（mm）:12、18、25、35 生产率（kg/h）:≥15000（鲜秸秆） 转子宽度与转子直径比:0.193 | 2940
畜牧机械 | 饲料（草）加工机械设备 | 饲料(草)粉碎机 | 400—550mm饲料粉碎机 | 临洮县宏丰机械制造有限公司 | 自吸式饲料粉碎机 | 9F-40-16型 | 结构尺寸（长*宽*高mm）:1250*950*1000 整机质量（kg）:125 配套动力（kw）:4.4 电机电压:220v 电机转速:2840r/min 粉碎室宽度:150mm 粉碎喂入口宽度:235mm 主轴转速:3100r/min 转子直径:400mm 锤片数量:16片 锤筛间隙:10mm 筛片包角:350° 生产率:641kg/h | 570
畜牧机械 | 饲料（草）加工机械设备 | 饲料混合机 | 2m3以下立式混合机 | 新乡市北方散热器有限公司 | 饲料混合机 | 9HLP-500 | 结构尺寸（长*宽*高mm）:1000×1000×2400 整机质量（kg）:220 配套动力（kw）:3 混合式容积（m³）:1.1m³ 混合方式:立式单轴螺旋 主轴转速:410r/min 额定批次混合量:500kg 无参数:无参数 无参数:无参数 无参数:无参数 无参数:无参数 无参数:无参数 无参数:无参数 | 900
畜牧机械 | 饲料（草）加工机械设备 | 颗粒饲料压制机 | 平模颗粒饲料压制机 | 新乡市和协饲料机械制造有限公司 | 颗粒饲料压制机 | 9KJ-300A | 结构尺寸（长*宽*高mm）:1500*500*920 整机质量（kg）:510 配套动力（kw）:15 压模截面尺寸:300mm 压模模孔有效长度:28mm 压模总宽:300mm 主轴转速:274r/min 压模工作宽度:120mm 压辊宽度:60mm 压模孔数:432个 压模孔径:φ4mm 压辊数量:2个 压辊直径:φ130mm | 1040
畜牧机械 | 饲料（草）加工机械设备 | 饲料混合机 | 2m3及以上立式混合机 | 郑州市牧昌农业机械制造有限公司 | 立式饲料混合机 | 9FH-1000 | 结构尺寸（长*宽*高mm）:2000×1250×2850 整机质量（kg）:/ 配套动力（kw）:4 主轴转速（r/min):400 混合方式（/):立体螺旋 额定批次混合量（批次式混合机)（kg):900 容积（批次式混合机)（m³）:2.3 噪声:dB(A)71.4 粉尘浓度 :（㎎/m³）3.1 混合均匀度:（%）90.8 生产率:(kg/h)1261 物料自然残留率:（%）0.5 轴承温升:（℃）12.5 | 1400
畜牧机械 | 饲料（草）加工机械设备 | 揉丝机 | 2—4t/h揉丝机 | 郑州金宏兴机械有限公司 | 秸秆揉丝机 | 9RC-50 | 结构尺寸（长*宽*高mm）:1584×1082×1043 整机质量（kg）:180 配套动力（kw）:11 规格型号:9RC-50 结构形式:铡切揉搓式 生产率（t/h）:2.000 主轴转速（r/min）:1460 转子直径（mm）:500 锤片数量（个）:32 锤片尺寸（长×宽×高mm）:180×50×5 喂入方式:人工喂入 动刀数量（个）:2 出草距离（m）:5-8 | 610
畜牧机械 | 饲料（草）加工机械设备 | 饲料混合机 | 2m3及以上卧式（单轴）混合机 | 临洮县宏丰机械制造有限公司 | 饲料混合机 | 9HWS-1200型 | 结构尺寸（长*宽*高mm）:3020*1780*1680 整机质量（kg）:560 配套动力（kw）:11 电机转速:1440r/min 电机电压:380v 主轴转速:25r/min 混合方式:批次式 额定批次混合量:300kg 容积:2.2m³ 结构形式:卧式 回转轴数量:单轴 滚筒长度:2800mm 生产率:2000kg/h | 6700
畜牧机械 | 饲料（草）加工机械设备 | 铡草机 | 9—15t/h铡草机 | 郑州市牧昌农业机械制造有限公司 | 铡草机 | 9Z-10.0 | 结构尺寸（长*宽*高mm）:2620×2140×4110 整机质量（kg）:850 配套动力（kw）:15 生产率（kg/h):10000 结构形式（/):盘式结构 喂入口宽度（mm):350 喂入方式（/):链条输送 主轴转速（r/min):500 喂入辊转速（r/min):350 动刀片数量（个）:3 动刀片刀形（/):弧形圆盘或滚筒 直径（mm):1200 设计切草长度（mm):12 18 25 35 | 2560
畜牧机械 | 饲料（草）加工机械设备 | 揉丝机 | 2—4t/h揉丝机 | 沧州昌鸿磨浆机械有限公司 | 铡草揉搓机 | 9ZR-2.6 | 结构尺寸（长*宽*高mm）:1520×820×970 整机质量（kg）:175 配套动力（kw）:18.5 生产率（kg/h）:≥2600 主轴转速（r/min）:3400 转子直径（mm）:410 锤片数量（个）:24 锤片尺寸（长*宽*高mm）:140×40×5 筛片孔径（mm）:370×45 喂入方式:人工轴向喂入 结构形式:滚筒式 规格型号:9ZR-2.6 传动方式:电机加皮带 | 610
畜牧机械 | 饲养机械 | 孵化机 | 10000—50000枚孵化机 | 青岛兴仪电子设备有限责任公司 | 箱体式孵化机 | EIF(C)DMS-22528 | 结构尺寸（长*宽*高mm）:3360*2235*2375 整机质量（kg）:1094 配套动力（kw）:无 容蛋量:22528 温度均方差:≤0.2℃ 最大温度差:≤0.5℃ 温度稳定性:≤0.4℃ 二氧化碳浓度:≤0.3％ 散热系数:≤0.2 报警温度差:≤±0.5℃ 孵化率:≥90％ 健雏率:≥95％ 机内湿度:≥50％ 装机容量（KW）:5.84 | 5920
畜牧机械 | 饲料（草）加工机械设备 | 饲料混合机 | 2m3及以上立式混合机 | 新乡市北方散热器有限公司 | 饲料混合机 | 9HLP-1000 | 结构尺寸（长*宽*高mm）:1260×1260×2850 整机质量（kg）:280 配套动力（kw）:3 混合式容积（m³）:2.11m³ 混合方式:立式单轴螺旋 额定批次混合量:1000kg 主轴转速:410r/min 无参数:无参数 无参数:无参数 无参数:无参数 无参数:无参数 无参数:无参数 无参数:无参数 | 1400
畜牧机械 | 饲料（草）加工机械设备 | 饲料(草)粉碎机 | 400—550mm饲料粉碎机 | 郑州市牧昌农业机械制造有限公司 | 饲料粉碎机 | 9FQ-50 | 结构尺寸（长*宽*高mm）:1190×790×1000 整机质量（kg）:105 配套动力（kw）:15 转子直径（mm）:500 粉碎室宽度（mm）:290 主轴转速（r/min):4200 粉尘浓度:(mg/m³)1.3 锤片（扁齿）质量差:（g）1.4 轴承温升:（℃）20.5 饲料温升:（℃）9.5 噪声:（dB(A)）91.6 吨料电耗:（kw.h/t)17.5 生产率:（kg/h）1161 | 570
畜牧机械 | 饲料（草）加工机械设备 | 饲料(草)粉碎机 | 550mm及以上饲料粉碎机 | 临洮县宏丰机械制造有限公司 | 饲料粉碎机 | 9FQ-56-35型 | 结构尺寸（长*宽*高mm）:1500*800*1000 整机质量（kg）:160 配套动力（kw）:11 电机转速:1440 电机电压:380v 粉碎室宽度:350mm 主轴转速:3500r/min 转子直径:560mm 锤片数量:24片 锤筛间隙:10mm 筛片型式:圆孔 筛片包角:160° 生产率:2384kg/h | 1140
畜牧机械 | 饲料（草）加工机械设备 | 颗粒饲料压制机 | 环模直径250mm及以上颗粒饲料压制机 | 新乡市和协饲料机械制造有限公司 | 颗粒饲料压制机 | 9KLH-304 | 结构尺寸（长*宽*高mm）:1470*1265*800 整机质量（kg）:840 配套动力（kw）:22 结构形式:环模 主轴转速（r/min）:338 压模截面尺寸（mm）:304 压模孔数（个）:3570~605 压模模空有效长度（mm）:30 压模孔径（mm）:φ1.5~φ8 压辊数量（个）:2 压辊直径（mm）:φ148 压辊偏心距（mm）:0 压模宽度（mm）:102 | 9500
畜牧机械 | 饲料（草）加工机械设备 | 饲料(草)粉碎机 | 400—550mm饲料粉碎机 | 洛阳四达农机有限公司 | 饲料粉碎机 | 9FQ-50 | 结构尺寸（长*宽*高mm）:1500*930*1360 整机质量（kg）:170 配套动力（kw）:11-15 转子直径（mm）:500 生产效率kg/h:400-1800 锤片数量:24片 转子转速:3300转/分 配用动力:20-28马力柴油机 规格型号:9FQ-50B 喂入方式:手动 粉碎室宽度mm:270 锤片长度mm:180 锤片宽度mm:50 | 570
畜牧机械 | 饲养机械 | 送料机 | 链条式送料机 | 馆陶县永盛机械制造有限公司 | 鸡用喂料机 | 9W-3 | 结构尺寸（长*宽*高mm）:10500*1400*2900 整机质量（kg）:2000 配套动力（kw）:1.5 结构型式:链条式 规格型号:9W-3 喂料线长度:30-100m 饲料输送量:≥1000kg/h 料斗容积:300×6L 喂料电机转速:1390r/min 纯工作小时生产率:1080.2kg/h 吨料耗电量:1.2kW·h/t 电机型号:YS7144 物料:鸡用颗粒饲料 | 4080
畜牧机械 | 饲料（草）加工机械设备 | 饲料混合机 | 2m3及以上立式混合机 | 新乡市和协饲料机械制造有限公司 | 饲料混合机 | 9HLT-1000 | 结构尺寸（长*宽*高mm）:1700*1260*2770 整机质量（kg）:210 配套动力（kw）:2.2 主轴转速:415r/min 混合方式:立式单轴螺旋 额定批次混合量（批次式混合机）（kg）:1000kg 容积（批次式混合机）（m3）:2.05m³ 无参数:无参数 无参数:无参数 无参数:无参数 无参数:无参数 无参数:无参数 无参数:无参数 | 1400
畜牧机械 | 饲料（草）加工机械设备 | 饲料混合机 | 2m3及以上立式混合机 | 卫辉市卫新机械有限公司 | 饲料混合机 | 9HLP-1000 | 结构尺寸（长*宽*高mm）:1230×1230×2850 整机质量（kg）:280 配套动力（kw）:3 主轴转速（r/min）:415 混合方式:立式单轴螺旋 容积（m³）:2.02 额定批次混合量（kg）:1000 无参数:/ 无参数:/ 无参数:/ 无参数:/ 无参数:/ 无参数:/ | 1400
畜牧机械 | 饲料（草）加工机械设备 | 铡草机 | 6—9t/h铡草机 | 郑州金宏兴机械有限公司 | 铡草机 | 9Z-6.5 | 结构尺寸（长*宽*高mm）:2147×1600×2756 整机质量（kg）:400 配套动力（kw）:7.5 生产率（t/h）:6.5 规格型号:9Z-6.5 结构形式:盘式 喂入方式:自动 主轴转速（r/min）:650 喂入辊转速（r/min）:125 喂入口宽度（mm）:270 动刀片数量（个）:3 圆盘或滚筒直径（mm）:1000 设计切草长度（mm）:12、18、25、35 | 1600
畜牧机械 | 饲料（草）加工机械设备 | 饲料混合机 | 2m3及以上卧式（单轴）混合机 | 新乡市乐为农农牧机械有限公司 | 饲料混合机 | 9HWP-1000 | 结构尺寸（长*宽*高mm）:3000*1120*2200 整机质量（kg）:980 配套动力（kw）:15 混合方式:卧式单轴螺带 混合室容积（m³）:2.1 主轴转速（r/min):39 无:无 无:无 无:无 无:无 无:无 无:无 无:无 | 6700
畜牧机械 | 饲料（草）加工机械设备 | 铡草机 | 20t/h及以上铡草机 | 肥城盛泰龙机械有限公司 | 铡草机 | 93ZP-8.0C | 结构尺寸（长*宽*高mm）:4750*2100*4400 整机质量（kg）:1800 配套动力（kw）:30 结构形式:盘刀式 喂入口宽度:470mm 喂入方式:自动喂入 主轴转速:458r/min 喂入辊转速:145r/min 动刀片数:3 定刀数:1 圆盘式滚筒直径:1660mm 设计切草长度:10、13、15、21、25、40、45（mm） 生产效率:20-30t/h(青秸杆) | 6840
畜牧机械 | 饲料（草）加工机械设备 | 饲料混合机 | 2m3以下卧式（单轴）混合机 | 卫辉市卫新机械有限公司 | 饲料混合机 | 9HWP-150 | 结构尺寸（长*宽*高mm）:1950×625×1200 整机质量（kg）:220 配套动力（kw）:1.5 主轴转速（r/min）:22 混合方式:卧式单轴螺带 额定批次混合量（kg）:150 容积（m³）:0.35 无参数:/ 无参数:/ 无参数:/ 无参数:/ 无参数:/ 无参数:/ | 2400
畜牧机械 | 饲料（草）加工机械设备 | 铡草机 | 6—9t/h铡草机 | 洛阳四达农机有限公司 | 青贮铡草机 | 9Z-6A | 结构尺寸（长*宽*高mm）:1968*2147*2756 整机质量（kg）:400 配套动力（kw）:7.5 生产率（t/h）:6 规格型号:9Z-6A 结构形式:盘式 喂入口宽度:270mm 喂入方式:轴向喂入 主轴转速:650r/min 喂入辊转速:上辊92.下滚12r/min 刀盘数量:3个 动刀片刀形:弧形刃口 圆盘或滚筒直径:1050mm 设计切草长度:12.18.25.35mm | 1600
畜牧机械 | 饲料（草）加工机械设备 | 饲料(草)粉碎机 | 400—550mm饲料粉碎机 | 新乡市和协饲料机械制造有限公司 | 饲料粉碎机 | 9FQ-510×125 | 结构尺寸（长*宽*高mm）:705*950*1900 整机质量（kg）:145 配套动力（kw）:7.5 转子直径:510mm 粉碎室宽度:125mm 主轴转速:2950r/min 锤片:16个 无参数:无参数 无参数:无参数 无参数:无参数 无参数:无参数 无参数:无参数 无参数:无参数 | 570
畜牧机械 | 饲料（草）加工机械设备 | 饲料混合机 | 2m3及以上卧式（单轴）混合机 | 郑州市牧昌农业机械制造有限公司 | 卧式单轴饲料混合机 | 9HW-2000 | 结构尺寸（长*宽*高mm）:2500×1000×1300 整机质量（kg）:/ 配套动力（kw）:7.5 主轴转速（r/min):28-30 混合方式（/):卧式单轴螺带 额定批次混合量（批次式混合机)（kg):750 容积（批次式混合机)（m³）:2.3 噪声:dB(A)83.4 粉尘浓度:（㎎/m³）3.0 混合均匀度:（%）91.5 吨料电耗:(KW.h/t) 1.08 生产率:(kg/h)2362 轴承升温:（℃）9.9 | 6700
畜牧机械 | 饲料（草）加工机械设备 | 揉丝机 | 1—2t/h揉丝机 | 大连铭川农业机械有限公司 | 秸秆揉丝机 | 9ZR-1.2 | 结构尺寸（长*宽*高mm）:1150*520*880 整机质量（kg）:37 配套动力（kw）:2.2-2.7 规格型号:9ZR-1.2 结构形式:铡切锤片式 生产率:400kg/h 主轴转速:4025r/min 转子直径:290mm 转子宽度:167mm 转子工作直径:290mm 锤片数量:20个 锤片尺寸:104*32*3mm 喂入方式:人工 | 400
畜牧机械 | 饲料（草）加工机械设备 | 铡草机 | 1t/h以下铡草机 | 郑州市牧昌农业机械制造有限公司 | 铡草机 | 9Z-0.6 | 结构尺寸（长*宽*高mm）:1090×470×750 整机质量（kg）:55 配套动力（kw）:2.2 生产率（kg/h):600-800 结构形式（/):滚筒式结构 喂入口宽度（mm):220 喂入方式（/):人工喂入 主轴转速（r/min):1050 喂养转速（r/min):300 动刀片数量（个）:4 动刀片刀形（/):方形圆盘或滚筒 直径（mm:220 设计切草长度（mm):18.34 | 240
畜牧机械 | 饲料（草）加工机械设备 | 铡草机 | 1t/h以下铡草机 | 郑州兴裕机械有限公司 | 铡草机 | 9ZT-0.6 | 结构尺寸（长*宽*高mm）:1260*460*865 整机质量（kg）:50.5 配套动力（kw）:2.2 规格型号:9ZT-0.6 喂入口宽度:230mm 喂入方式:手动 主轴转速:1060r/min 喂入辊转速:130r/min 动刀片数量:4个 动刀片刀形:长方形 圆盘或滚筒直径:195MM 设计切草长度:10mm、18mm 结构型式:滚筒式 | 240
畜牧机械 | 饲料（草）加工机械设备 | 饲料混合机 | 2m3及以上卧式（单轴）混合机 | 新乡市北方散热器有限公司 | 卧式预混机 | 9HWP-1000 | 结构尺寸（长*宽*高mm）:3300×1100×2600 整机质量（kg）:800 配套动力（kw）:13.2 容积（m³）:2.2m³ 混合方式:单轴螺带 额定批次混合量:1000kg 主轴转速:42r/min 无参数:无参数 无参数:无参数 无参数:无参数 无参数:无参数 无参数:无参数 无参数:无参数 | 6700
畜牧机械 | 饲料（草）加工机械设备 | 饲料(草)粉碎机 | 550mm及以上饲料粉碎机 | 郑州市牧昌农业机械制造有限公司 | 饲料粉碎机 | 9FQ-55 | 结构尺寸（长*宽*高mm）:1490×770×1750 整机质量（kg）:115 配套动力（kw）:11 转子工作直径:（mm）550 粉碎室宽度:（mm）155 锤片:（片）4×4 主轴转速:（r/min）2800 噪声:dB(A)91.5 粉尘浓度:（mg/m³）1.1 生产率:(kg/h)1250 轴承温升:（℃）5.9 饲料温升:（℃）3.5 转子平衡:(g.mm)620 | 1140
畜牧机械 | 饲料（草）加工机械设备 | 揉丝机 | 4—6t/h揉丝机 | 郑州豫飞达机械制造有限公司 | 铡草揉丝机 | 9ZR-4.5 | 结构尺寸（长*宽*高mm）:1800×1560×1525 整机质量（kg）:260 配套动力（kw）:5.5 结构形式:铡草揉搓式 生产率:（kg/h)≥4500 主轴转速:(r/min)1080 转子直径:（mm)110 锤片数量:（片）8 锤片尺寸（长×宽×高）:(mm)135×50×3 喂入方式:自动喂入 丝化率:（%）91.4 粉尘浓度:（㎎/m³）5.1 轴承升温:（℃）6.1 | 950
畜牧机械 | 饲料（草）加工机械设备 | 铡草机 | 1—3t/h铡草机 | 汉中市合力机械有限公司 | 铡草机 | 9ZT-1.0 | 结构尺寸（长*宽*高mm）:1120*520*810 整机质量（kg）:≥50(不含电机) 配套动力（kw）:2.2 结构型式:筒式 喂入口宽度:415mm 喂入方式:人工喂入 主轴转速:1381r/min 喂入辊转速:650r/min 动刀片数量:4个 动刀片刀形:双刃直刀 动刀片质量:0.52kg 圆盘或滚筒直径:210mm 设计切草长度:25mm 生产率:≧1000kg/h | 390
畜牧机械 | 畜产品采集加工机械设备 | 挤奶机 | 14杯组及以上自动脱杯中置（鱼骨）式挤奶机 | 新乡市新东轻工机械有限公司 | 鱼骨式挤奶机 | 9J-24Y | 结构尺寸（长*宽*高mm）:26000*7680*3500 整机质量（kg）:5800 配套动力（kw）:8 形式:鱼骨式 真空泵台数:2台 真空泵额定真空度（kPa ）:50 真空泵转速（r/min）:1440 挤奶杯组数（套）:24 计量方式:计量瓶 脱杯方式:自动 脉动器形式:电脉动 脉动比率:55-65% 脉动频率:55-65次/min | 80840
畜牧机械 | 饲料（草）加工机械设备 | 铡草机 | 9—15t/h铡草机 | 肥城市畜丰农牧机械有限公司 | 铡草机 | 9ZP-9A | 结构尺寸（长*宽*高mm）:3840*2250*3950 整机质量（kg）:1300 配套动力（kw）:15 结构型式:盘刀式 喂入口宽度（mm）:640 喂入方式:对辊式 主轴转速（r/min）:580 喂入辊转速（r/min）:100 动刀片数（片）:3 定刀片数（片）:1 圆盘或滚筒直径（mm）:1300 设计切草长度（mm）:15，25，30，40 生产率（kg/h）:9000~15000（鲜秸秆） 转子宽度与转子直径比:0.16 | 2560
畜牧机械 | 饲料（草）加工机械设备 | 揉丝机 | 6—10t/h揉丝机 | 郑州市永昌逸通机械有限公司 | 秸秆揉丝机 | 9ZR-6 | 结构尺寸（长*宽*高mm）:2200×1650×2830 整机质量（kg）:420 配套动力（kw）:11~15 结构形式:铡草揉搓式 生产率:6.45t/h 主轴转速:950r/min 转子直径:840mm 锤片数量:18 锤片尺寸（长*宽*高）:150×45×5（mm） 喂入方式：:自动喂入 规格型号:9ZR-6 喂入口宽度:260mm 喂入辊转速:160r/min | 2580
畜牧机械 | 饲料（草）加工机械设备 | 铡草机 | 6—9t/h铡草机 | 郑州市牧昌农业机械制造有限公司 | 铡草机 | 9Z-8.0 | 结构尺寸（长*宽*高mm）:2147×1600×2756 整机质量（kg）:350 配套动力（kw）:7.5 生产率（kg/h):8000 结构形式（/):盘式结构 喂入口宽度（mm):270 喂入方式（/):链条输送 主轴转速（r/min):650 喂入辊转速（r/min:350 动刀片数量（个）:3 动刀片刀形（/):弧形圆盘或滚筒 直径（mm):970 设计切草长度（mm):12 18 25 35 | 1600
畜牧机械 | 饲料（草）加工机械设备 | 铡草机 | 1—3t/h铡草机 | 郑州市牧昌农业机械制造有限公司 | 铡草机 | 9Z-1.2 | 结构尺寸（长*宽*高mm）:1580×800×1730 整机质量（kg）:75 配套动力（kw）:3 生产率（kg/h):1200 结构形式（/):盘式 喂入口宽度（mm):130 喂入方式（/):人工喂入 主轴转速（r/min):1050 喂入辊转速（r/min):300 动刀片数量（个）:4 动刀片刀形（/):方形圆盘或滚筒 直径（mm):510 设计切草长度（mm):18、34 | 390
畜牧机械 | 畜产品采集加工机械设备 | 挤奶机 | 10杯组自动脱杯中置（鱼骨）式挤奶机 | 石家庄市百牧旺乳业机械有限公司 | 中置式挤奶机 | 9JGJZ-10 | 结构尺寸（长*宽*高mm）:1530*500 整机质量（kg）:960 配套动力（kw）:5.5kg 型式:中置式 挤奶杯组数:10 脉动器型式:电脉动 脱杯方式:自动 计量方式:分流计量 真空泵台数:1 真空泵额定真空度:50 真空泵额定转速:1440 真空泵额定空气流量:2000 工作真空度:45～50 | 42750
畜牧机械 | 饲料（草）加工机械设备 | 铡草机 | 9—15t/h铡草机 | 肥城盛泰龙机械有限公司 | 铡草机 | 93ZP-10.0 | 结构尺寸（长*宽*高mm）:2600*2150*3500 整机质量（kg）:700 配套动力（kw）:15 生产效率（t/h）:≥10（鲜秸秆） 结构形式 :盘式 喂入口宽度（mm）:370 主轴转速（r/min）:705 喂入方式 :对辊式+链条自动喂入 喂入辊转速(r/min):119、206 动刀数量（片）:3 定刀数量（片）:1 圆盘直径（mm):1300 切草长度（mm):14、28 | 2560
畜牧机械 | 饲料（草）加工机械设备 | 饲料(草)粉碎机 | 400mm以下饲料粉碎机 | 四川省旭东机械制造有限公司 | 饲料粉碎机 | 9FC-21 | 结构尺寸（长*宽*高mm）:670×370×880 整机质量（kg）:28 配套动力（kw）:3.0 结构型式:齿爪式 进料方式:轴向进料 转子直径:210mm 粉碎室宽度:100mm 扁齿数量:4个 主轴转速:5200r/min 生产率:≥120kg/h 筛片孔径:1.2mm 粉尘浓度:≤10mg/m3 噪音:≤93dB(A) | 190
畜牧机械 | 饲料（草）加工机械设备 | 饲料(草)粉碎机 | 400mm以下饲料粉碎机 | 四川省旭东机械制造有限公司 | 饲料粉碎机 | 9FQ-20 | 结构尺寸（长*宽*高mm）:600×620×1280 整机质量（kg）:41 配套动力（kw）:2.2 结构型式:锤片式 进料方式:切向进料 转子直径:197mm 锤片数量:4×4片 主轴转速:5200r/min 筛片孔径:2.0mm 生产率:≥150kg/h 噪音:≤90dB(A) 吨料电耗:≤10kw.h/t 粉尘浓度:≤10mg/m3 | 190
畜牧机械 | 饲料（草）加工机械设备 | 饲料(草)粉碎机 | 550mm及以上饲料粉碎机 | 安徽四方精工机械制造股份有限公司 | 饲料粉碎机 | 9F55-40SF | 结构尺寸（长*宽*高mm）:1350×1050×1900 整机质量（kg）:300 配套动力（kw）:22 转子直径:φ550mm 粉碎室宽度:395mm 锤片数量:24片 主轴转数:3540r/min 噪声:≤95dB（A） 粉尘浓度:≤10mg/m3 吨料电耗:≤6.5kW·h/t 生产率:≥2000 kg/h 锤片质量差:≤5g 产品型号:9F55-40SF | 1140
畜牧机械 | 饲料（草）加工机械设备 | 颗粒饲料压制机 | 环模直径250mm及以上颗粒饲料压制机 | 临洮县宏丰机械制造有限公司 | 颗粒饲料压制机 | 9KL-22型 | 结构尺寸（长*宽*高mm）:1470*1170*1420 整机质量（kg）:850 配套动力（kw）:22 结构形式:环模 压模截面尺寸:外径φ320mm、内径φ250mm 主轴转速:2600r/min 压模孔数:2600个 压模模孔有效长度:35mm 压模总宽:130mm 压模工作宽度:75mm 压模孔径:φ3.5mm 压辊数量:2个 压辊宽度:76mm | 9500
畜牧机械 | 饲养机械 | 送料机 | 链条式送料机 | 馆陶县永盛机械制造有限公司 | 鸡用喂料机 | 9W-2 | 结构尺寸（长*宽*高mm）:6500*1400*2900 整机质量（kg）:1500 配套动力（kw）:1.5 结构型式:链条式 规格型号:9W-2 喂料线长度:30-100m 饲料输送量:≥600kg/h 料斗容积:300×4L 喂料电机转速:1390r/min 纯工作小时生产率:669.3kg/h 吨料耗电量:1.1kW·h/t 电机型号:YS7144 物料:鸡用颗粒饲料 | 4080
畜牧机械 | 饲料（草）加工机械设备 | 铡草机 | 20t/h及以上铡草机 | 郑州市牧昌农业机械制造有限公司 | 铡草机 | 9Z-30.0 | 结构尺寸（长*宽*高mm）:4290×251×4510 整机质量（kg）:2000 配套动力（kw）:30 生产率（kg/h):30000 喂入口宽度（mm):550 喂入方式（/):链条输送 主轴转速（r/min):500 喂入辊转速（r/min):300 动刀片数量（个）:3 动刀片刀形（/):弧形圆盘或滚筒 直径（mm):1700 设计切草长度（mm):18 27 41 64 结构形式（/):盘式结构 | 6840
畜牧机械 | 饲料（草）加工机械设备 | 揉丝机 | 2—4t/h揉丝机 | 大连铭川农业机械有限公司 | 秸秆揉丝机 | 9ZR-2.6 | 结构尺寸（长*宽*高mm）:1210*1100*1490 整机质量（kg）:86 配套动力（kw）:3.0-4.0 结构形式:铡切锤片式 规格型号:9ZR-2.6 生产率:800kg/h 主轴转速:2300r/min 转子直径:520mm 转子宽度:175mm 转子工作直径:520mm 锤片数量:36个 锤片尺寸:104*32*3mm 喂入方式:人工 | 610
畜牧机械 | 饲料（草）加工机械设备 | 饲料混合机 | 卧式（双轴）混合机 | 郑州市牧昌农业机械制造有限公司 | 卧式双轴饲料混合机 | 9HSW-2600 | 结构尺寸（长*宽*高mm）:2500×1000×1300 整机质量（kg）:/ 配套动力（kw）:11 主轴转速:28-30（r/min) 混合方式:卧式双轴桨叶（/) 额定批次混合量（批次式混合机):750（kg) 容积（批次式混合机):2.3（m³） 噪声:82.1(dB(A)) 粉尘浓度:1.8（㎎/m³） 混合均匀度:91.4（%） 生产率:2400（kg/h） 轴承温升:13.9（℃） 吨料电耗:1.07（kw.h/t） | 6700
畜牧机械 | 饲料（草）加工机械设备 | 颗粒饲料压制机 | 环模直径250mm及以上颗粒饲料压制机 | 郑州一科重工机械制造有限公司 | 颗粒饲料压制机 | 9KP-300 | 结构尺寸（长*宽*高mm）:1600×650×1600（mm） 整机质量（kg）:610 配套动力（kw）:22 结构形式（/):平模 主轴转速（r/min):300 压膜截面尺寸（mm):φ300 压膜孔数（个）:400 压膜膜孔有效长度（mm):26 压膜孔径（mm):φ3.5-φ8 压辊数量（个）:3 压辊直径（mm):φ130 压辊偏心距（mm):0 压辊宽度（mm):100 | 9500
畜牧机械 | 饲料（草）加工机械设备 | 颗粒饲料压制机 | 环模直径250mm及以上颗粒饲料压制机 | 新乡市和协饲料机械制造有限公司 | 颗粒饲料压制机 | 9KLH-250E | 结构尺寸（长*宽*高mm）:1145*1090*1445 整机质量（kg）:440 配套动力（kw）:18.5 压模截面尺寸:250mm 结构形式:环模 压模孔数:2100个~360个 主轴转速:419（r/min） 压模孔径:φ1.5mm~φ8mm 压模模孔有效长度:30mm 压辊数量:2个 压模直径:φ104mm 压辊偏心距:0mm 压辊宽度:61mm | 9500
畜牧机械 | 饲料（草）加工机械设备 | 揉丝机 | 6—10t/h揉丝机 | 郑州豫飞达机械制造有限公司 | 秸秆揉丝机 | 9RS-6 | 结构尺寸（长*宽*高mm）:2800×790×1120 整机质量（kg）:/ 配套动力（kw）:15 结构形式:揉搓式 生产率:（kg/h)6000 主轴转速:(r/min)2000 转子直径（不带锤片）:（mm)330 锤片数量:（片）32 锤片尺寸（长×宽×高）:180×50×5 喂入方式:自动喂入 转子宽度:（mm)390 传动方式:皮带传动 转子工作直径:（mm)530 | 2580
畜牧机械 | 饲料（草）加工机械设备 | 揉丝机 | 1t/h以下揉丝机 | 沧州昌鸿磨浆机械有限公司 | 铡草揉搓机 | 9ZR-0.5 | 结构尺寸（长*宽*高mm）:970×430×600 整机质量（kg）:45 配套动力（kw）:2.2 生产率（kg/h）:500 主轴转数（r/min）:3800 转子直径（mm）:312 锤片数量（个）:16 锤片尺寸（长*宽*高mm）:90×25×3 筛片孔径（mm）:370×45 喂入方式:人工轴向喂入 结构形式:滚筒式 规格型号:9ZR-0.5 传动方式:电机加皮带 | 240
畜牧机械 | 饲料（草）加工机械设备 | 揉丝机 | 6—10t/h揉丝机 | 郑州豫飞达机械制造有限公司 | 铡草揉丝机 | 9ZR-6.5 | 结构尺寸（长*宽*高mm）:2150×1830×1810 整机质量（kg）:350 配套动力（kw）:7.5 结构形式:铡草揉搓式 生产率:（kg/h)≥6500 主轴转速:(r/min)850 转子直径:（mm)110 锤片数量:（片）12 锤片尺寸（长×宽×高）:(mm)135×50×3 喂入方式:自动喂入 丝化率:（%）92.9 粉尘浓度 :（㎎/m³）6.3 轴承升温:14.0 | 2580
畜牧机械 | 畜产品采集加工机械设备 | 挤奶机 | 14杯组及以上自动脱杯中置（鱼骨）式挤奶机 | 石家庄市百牧旺乳业机械有限公司 | 鱼骨式挤奶机 | 9JGJ-16 | 结构尺寸（长*宽*高mm）:2000*500 整机质量（kg）:1280kg 配套动力（kw）:5.5kW 形式:鱼骨式 挤奶杯组数:16 脉动器型式:电脉动 脱杯方式:自动 计量方式:计量瓶 工作真空度:47～50 脉动频率:60 脉动比率:60 真空泵台数:1 真空泵额定转速:1440 | 80840
畜牧机械 | 饲料（草）加工机械设备 | 饲料(草)粉碎机 | 400—550mm饲料粉碎机 | 四川省旭东机械制造有限公司 | 饲料粉碎机 | 9FQ-40 | 结构尺寸（长*宽*高mm）:975×1100×1143 整机质量（kg）:61 配套动力（kw）:5.5~7.5 结构型式:锤片式 进料方式:切向进料 转子直径:405mm 粉碎室宽度:200mm 锤片数量:12个 主轴转速:4400r/min 噪音:93dB(A) 粉尘浓度:10mg/m³ 吨料电耗:6.5kW*h/t 生产率:≥1000kg/h | 570
畜牧机械 | 饲料（草）加工机械设备 | 饲料(草)粉碎机 | 400—550mm饲料粉碎机 | 安徽四方精工机械制造股份有限公司 | 饲料粉碎机 | 9F50-28 | 结构尺寸（长*宽*高mm）:1080×800×1000 整机质量（kg）:156 配套动力（kw）:15 转子直径:φ500mm 粉碎室宽度:280mm 锤片数量:20片 主轴转数:3540r/min 转子盘直径:285mm 结构型式:锤片式（有粉碎秸蔓类功能） 壳体制造方式（铸造或焊接）:焊接 刀片数量:/ /:/ 产品型号:9F50-28 | 570
畜牧机械 | 饲料（草）加工机械设备 | 揉丝机 | 2—4t/h揉丝机 | 大连铭川农业机械有限公司 | 秸秆揉丝机 | 9ZR-2.4 | 结构尺寸（长*宽*高mm）:1330*580*1000 整机质量（kg）:64 配套动力（kw）:3.5-4.0 结构形式:铡切锤片式 规格型号:9ZR-2.4 生产率:600kg/h 主轴转速:3300r/min 转子直径:350mm 转子宽度:280mm 转子工作直径:370mm 锤片数量:44个 锤片尺寸:104*32*3mm 喂入方式:人工 | 610
畜牧机械 | 饲料（草）加工机械设备 | 揉丝机 | 2—4t/h揉丝机 | 沧州昌鸿磨浆机械有限公司 | 铡草揉搓机 | 9ZR-2.1 | 结构尺寸（长*宽*高mm）:1300×750×860 整机质量（kg）:125 配套动力（kw）:15 生产率（kg/h）:≥2100 主轴转数（r/min）:3500 转子直径（mm）:400 锤片数量（个）:24 锤片直径（长*宽*高mm）:120×40×5 筛片孔径（mm）:370×45 喂入方式:人工轴向喂入 结构形式:滚筒式 规格型号:9ZR-2.1 传动方式:电机加皮带 | 610
畜牧机械 | 饲料（草）加工机械设备 | 揉丝机 | 2—4t/h揉丝机 | 大连铭川农业机械有限公司 | 秸秆揉丝机 | 9ZR-2.2 | 结构尺寸（长*宽*高mm）:1250*580*950 整机质量（kg）:54 配套动力（kw）:3.0-3.5 结构形式:铡切锤片式 规格型号:9ZR-2.2 生产率:500kg/h 主轴转速:3100r/min 转子直径:350mm 转子宽度:220mm 转子工作直径:370mm 锤片数量:24个 锤片尺寸:103*32*3mm 喂入方式:人工 | 610
畜牧机械 | 饲料（草）加工机械设备 | 饲料(草)粉碎机 | 550mm及以上饲料粉碎机 | 新乡市和协饲料机械制造有限公司 | 饲料粉碎机 | 9FQ-55.5-16 | 结构尺寸（长*宽*高mm）:1180*1080*1665 整机质量（kg）:295 配套动力（kw）:11 转子直径:555mm 粉碎室宽度:160mm 锤片:20个 主轴转速:2950r/min 无参数:无参数 无参数:无参数 无参数:无参数 无参数:无参数 无参数:无参数 无参数:无参数 | 1140
畜牧机械 | 饲料（草）加工机械设备 | 颗粒饲料压制机 | 环模直径250mm及以上颗粒饲料压制机 | 新乡市北方散热器有限公司 | 颗粒饲料压制机 | 9KLH-250 | 结构尺寸（长*宽*高mm）:1700×1350×1200 整机质量（kg）:380 配套动力（kw）:22+1.5 结构形式:环模 压膜截面尺寸:φ250×85mm 规格型号:9KLH-250 压模孔数:2016、1440、1040个 压模模孔有效长度:785mm 压模孔径:φ3、φ4、φ5mm 压辊数量:2个 压辊直径:φ104mm 压辊偏心距:8mm 压辊宽度:76mm 主轴转速:420r/min | 9500
畜牧机械 | 畜产品采集加工机械设备 | 挤奶机 | 24杯组手动脱杯中置（鱼骨）式挤奶机 | 石家庄市金源机械有限公司 | 挤奶机 | 9J-30 | 结构尺寸（长*宽*高mm）:/ 整机质量（kg）:/ 配套动力（kw）:5.5×2 型式:鱼骨式 真空泵台数:2台 真空泵额定真空度:50kpa 真空泵额定转速:1440r/min 真空泵额定空气流量:4200L/min 挤奶杯组数:30组 工作真空度:50kpa 脉动器型式:电子脉动器 脉动频率:60次/min 脉动比率:60% 计量方式:计量瓶 脱杯方式:手动 规格型号:9J-30 | 38000
畜牧机械 | 饲料（草）加工机械设备 | 铡草机 | 9—15t/h铡草机 | 石家庄五业农牧机械有限公司 | 铡草机 | 93ZT-750 | 结构尺寸（长*宽*高mm）:5360*1600*4200 整机质量（kg）:2200 配套动力（kw）:55 生产率（t/h):12.101 喂入口宽度（mm):1000 喂入方式:径向喂入 主轴转速（r/min):1020 喂入辊转速（r/min):53 动刀片数量（片）:16 动刀片刀形:直线 圆盘或滚筒直径（mm):750 设计切草长度（mm):15 结构型式:滚筒式 | 2560
畜牧机械 | 饲料（草）加工机械设备 | 铡草机 | 3—6t/h铡草机 | 山东一能九信农牧装备有限公司 | 铡草机 | 9ZP-9.0 | 结构尺寸（长*宽*高mm）:2700mm×2000mm×3000mm 整机质量（kg）:900kg 配套动力（kw）:15kw 结构形式:盘式 喂入口宽度:380mm 喂入方式:自动轴向喂入 主轴转速:600r/min 喂入辊转速:129r/min 动刀片数量:3个 动刀片刀形:曲线刃口 圆盘或滚筒直径:￠1300mm 设计切草长度:10-30mm 纯工作小时生产率:干秸秆≥5.0t/h | 630
畜牧机械 | 饲料（草）加工机械设备 | 揉丝机 | 4—6t/h揉丝机 | 新乡市花溪科技股份有限公司 | 秸秆揉丝机 | 9RC-1200 | 结构尺寸（长*宽*高mm）:1700×2500×1520 整机质量（kg）:780 配套动力（kw）:20.7 结构形式:铡切揉搓式 生产率:4000kg/h 主轴转速:900r/min 转子直径:1162mm 锤片数量:24片 锤片尺寸（长×宽×高）:162×50×6mm 喂入方式:半自动喂入 丝化率:≥90%（玉米秸秆） 千瓦小时生产率:≥90kg/（kW·h） 噪声:≤93dB(A) | 950
畜牧机械 | 饲料（草）加工机械设备 | 铡草机 | 6—9t/h铡草机 | 石家庄五业农牧机械有限公司 | 铡草机 | 93ZT-600 | 结构尺寸（长*宽*高mm）:4800*1240*3480 整机质量（kg）:1600 配套动力（kw）:30 结构形式:滚筒式 生产率（t/h) :7.551 喂入口宽度（mm）:650 喂入方式:径向喂入 主轴转速（r/min):1020 喂入辊转速（r/min):152 动刀片数量（片）:6 动刀片刀形:弧形 圆盘或滚筒直径（mm):600 设计切草长度（mm):15 | 1600
畜牧机械 | 饲料（草）加工机械设备 | 铡草机 | 1—3t/h铡草机 | 石家庄五业农牧机械有限公司 | 铡草机 | 9DQ-150 | 结构尺寸（长*宽*高mm）:2620*2070*3470 整机质量（kg）:1000 配套动力（kw）:15 生产率（t/h):2.491 结构型式:盘式 喂入口宽度（mm):380 喂入方式:机械轴向喂入 主轴转速（r/min):550 喂入辊转速（r/min):84 动刀片数量（片）:3 动刀片刀形:直刃 圆盘或滚筒直径（mm):1340 设计切草长度（mm):18 | 390
畜牧机械 | 饲料（草）加工机械设备 | 铡草机 | 6—9t/h铡草机 | 山东一能九信农牧装备有限公司 | 铡草机 | 9ZP-12 | 结构尺寸（长*宽*高mm）:3150mm×2150mm×4150mm 整机质量（kg）:1160kg 配套动力（kw）:18.5-22.0kw 结构形式:盘式 喂入口宽度:420mm 喂入方式:自动轴向喂入 主轴转速:500r/min 喂入辊转速:90r/min 动刀片数量:3个 动刀片刀形:曲线刃口 圆盘或滚筒直径:￠1400mm 设计切草长度:10-30mm 纯工作小时生产率:干秸秆≥7.0t/h | 1600
畜牧机械 | 饲料（草）加工机械设备 | 铡草机 | 3—6t/h铡草机 | 山东一能九信农牧装备有限公司 | 铡草机 | 9ZP-6.0 | 结构尺寸（长*宽*高mm）:2200mm×1350mm×2700mm 整机质量（kg）:460kg 配套动力（kw）:7.5kw 结构形式:盘式 喂入口宽度:270mm 喂入方式:自动轴向喂入 主轴转速:650r/min 动刀片数量:3个 动刀片刀形:曲线刃口 圆盘或滚筒直径:￠845mm 设计切草长度:10-30mm 纯工作小时生产率:干秸秆≥4.0t/h 喂入辊转速:123r/min | 630
畜牧机械 | 饲料（草）加工机械设备 | 铡草机 | 1—3t/h铡草机 | 石家庄五业农牧机械有限公司 | 铡草机 | 9DQ-120 | 结构尺寸（长*宽*高mm）:2060*1560*2690 整机质量（kg）:380 配套动力（kw）:7.5 生产率（t/h):1.901 结构型式:盘式 喂入口宽度（mm):530 喂入方式:机械轴向喂入 主轴转速（r/min):650 喂入辊转速（r/min):190 动刀片数量（片）:3 动刀片刀形:直刃 圆盘或滚筒直径（mm):990 设计切草长度（mm):27 | 390
畜牧机械 | 饲料（草）加工机械设备 | 揉丝机 | 1t/h以下揉丝机 | 洛阳四达农机有限公司 | 秸秆揉丝机 | 9RC-50 | 结构尺寸（长*宽*高mm）:1630*1212*1038 整机质量（kg）:194 配套动力（kw）:11-15 生产率（t/h）:0.5~1.57 V 型 带:B1850四根 主轴转速（r/min）:1440 转子直径mm:500 锤片数量:32片 锤片尺寸:180*50*5 喂入方式:轴向喂入 结构形式:铡切揉搓式 规格型号:9RC-50 动刀数量:2 | 240
畜牧机械 | 饲料（草）加工机械设备 | 揉丝机 | 2—4t/h揉丝机 | 山东一能九信农牧装备有限公司 | 饲草揉碎机 | 9ZR-4.0 | 结构尺寸（长*宽*高mm）:1800mm×1000mm×2240mm 整机质量（kg）:430kg 配套动力（kw）:7.5 结构形式:盘式/锤片式 生产率:干秸秆≥2.5t/h；青秸秆≥6.5t/h 主轴转速:1000r/min 转子直径:￠760mm 刀片数量/锤片数量:2/20片 破节率:96% 千瓦小时生产率:298kg/(kw.h) 转子平衡:G12级 噪声:91dB(A) 轴承温度:11℃ | 610
畜牧机械 | 饲料（草）加工机械设备 | 铡草机 | 9—15t/h铡草机 | 山东一能九信农牧装备有限公司 | 铡草机 | 9ZP-16 | 结构尺寸（长*宽*高mm）:4000mm×2100mm×4000mm 整机质量（kg）:1600kg 配套动力（kw）:22.0+5.5kw 结构形式:盘式 喂入口宽度:520mm 喂入方式:自动轴向喂入 主轴转速:450r/min 喂入辊转速:104r/min 动刀片数量:3个 动刀片刀形:曲线刃口 设计切草长度:10-40mm 圆盘或滚筒直径:￠1700mm 纯工作小时生产率:干秸秆≥9.0t/h | 2560
畜牧机械 | 饲料（草）加工机械设备 | 铡草机 | 1—3t/h铡草机 | 凤城市草河机械制造有限公司 | 铡草机 | 9ZP-2.4 | 结构尺寸（长*宽*高mm）:1260×1120×1900 整机质量（kg）:222 配套动力（kw）:7.5 结构形式:盘式 喂入口宽度:260mm 喂入方式:人工 主轴转速:800r/min 喂入辊转速:147、523r/min 动刀片数量:4片 动刀片刀形:直线 圆盘直径:740mm（不含刀片） 设计切草长度:9、23mm 生产率:≥1900kg/h | 390
畜牧机械 | 饲料（草）加工机械设备 | 铡草机 | 3—6t/h铡草机 | 山东一能九信农牧装备有限公司 | 铡草机 | 9ZP-4.0 | 结构尺寸（长*宽*高mm）:1800mm×1000mm×2240mm 整机质量（kg）:420kg 配套动力（kw）:5.5kw 结构形式:盘式 喂入口宽度:220mm 喂入方式:自动轴向喂入 主轴转速:1000r/min 喂入辊转速:230r/min 动刀片数量:3个 动刀片刀形:曲线刃口 圆盘或滚筒直径:￠740mm 设计切草长度:10-30mm 纯工作小时生产率:干秸秆≥3.0t/h | 630
畜牧机械 | 饲料（草）加工机械设备 | 揉丝机 | 2—4t/h揉丝机 | 安徽四方精工机械制造股份有限公司 | 秸秆揉丝机 | 9RSJ50-60 | 结构尺寸（长*宽*高mm）:1350×1350×1900 整机质量（kg）:410 配套动力（kw）:30 主轴转速:3440r/min 转子直径:500mm 锤片数量:36片 生产率:2300kg/h 结构形式:揉搓式 丝化率:≥90%（玉米秸秆） 千瓦小时生产率:≥90kg/（kW·h） 噪声:≤93dB（A） 粉尘浓度:≤10mg/m3 产品型号:9RSJ50-60 | 610
畜牧机械 | 饲料（草）加工机械设备 | 揉丝机 | 6—10t/h揉丝机 | 安徽四方精工机械制造股份有限公司 | 秸秆揉丝机 | 9RSJ-8 | 结构尺寸（长*宽*高mm）:3900×1300×3000 整机质量（kg）:1100 配套动力（kw）:22 生产率:≥8000kg/h 主轴转速:1470r/min 转子直径:φ580mm 锤片数量:24个 锤片尺寸（长×宽×高）:180×50×5mm 结构形式:揉搓式 喂入方式:输送链 丝化率:≥80%（麦秸） 噪声:≤93dB（A） 产品型号:9RSJ-8 | 2580
畜牧机械 | 饲养机械 | 清粪机 | 牵引刮板式清粪机 | 馆陶县永盛机械制造有限公司 | 清粪机 | 9FQ-3 | 结构尺寸（长*宽*高mm）:刮板：2000×1000×250 整机质量（kg）:850 配套动力（kw）:3 结构型式:牵引刮板式 规格型号:9FQ-3 最大工作牵引力:2800-3200N 刮粪板宽度:2000mm 刮粪板回程离地间隙:≥50mm 刮净度:95.8% 电源电压:380V 粪道长度:60m 粪板镀锌层厚度:≥0.025mm 刮板拖动速度:6.9m/min | 740
畜牧机械 | 饲料（草）加工机械设备 | 饲料混合机 | 卧式（双轴）混合机 | 郑州市双丰机械制造有限公司 | 饲料混合机 | 9HWS-2100 | 结构尺寸（长*宽*高mm）:3350*1100*1620 整机质量（kg）:653 配套动力（kw）:11 主轴转速:39r/min 容积:2.1㎥ 混合方式:卧式双轴桨叶 额定批次混合量:1000㎏ 无参数:无参数 无参数:无参数 无参数:无参数 无参数:无参数 无参数:无参数 无参数:无参数 | 6700
畜牧机械 | 饲养机械 | 送料机 | 青贮取料机 | 河北华昌机械设备有限公司 | 青贮饲料取装机 | 9Q-1600×7 | 结构尺寸（长*宽*高mm）:5800mm×1650mm×3910mm 整机质量（kg）:2150 配套动力（kw）:7.5 取料高度:703cm 工作幅宽:1600mm 滚筒额定转数:160r/min 滚筒取料刀数量，个:100 电源电压:380v 试验物料:青贮饲料（玉米秸秆） 物料含水率:53.9% 噪声:≤86dB(A) 生产率:≥9.6 轴承温升:≤25℃ | 8550
畜牧机械 | 畜产品采集加工机械设备 | 挤奶机 | 10杯组自动脱杯中置（鱼骨）式挤奶机 | 石家庄市金源机械有限公司 | 挤奶机 | 9JZ-16 | 结构尺寸（长*宽*高mm）:/ 整机质量（kg）:/ 配套动力（kw）:4 规格型号:9JZ-16 型式:鱼骨式 真空泵台数:1台 真空泵额定真空度:50kpa 真空泵额定转速:1440r/min 真空泵额定空气流量:1450L/min 挤奶杯组数:16组 工作真空度:50kpa 脉动器型式:电子脉动器 脉动频率:60次/min 脉动比率:60% 计量方式:流量计 脱杯方式:自动 | 42750
畜牧机械 | 饲养机械 | 孵化机 | 10000—50000枚孵化机 | 青岛兴仪电子设备有限责任公司 | 箱体式孵化机(出雏) | EICXDH-15120 | 结构尺寸（长*宽*高mm）:3360*2000*1900 整机质量（kg）:947 配套动力（kw）:无 容蛋量:15120 温度均方差:≤0.2℃ 最大温度差:≤0.5℃ 温度稳定性:≤0.4℃ 二氧化碳浓度:≤0.3％ 散热系数:≤0.2 报警温度差:≤±0.5℃ 孵化率:≥90％ 健雏率:≥95％ 机内湿度:≥50％ 装机容量（KW）:4.62 | 5920
畜牧机械 | 饲养机械 | 清粪机 | 牵引刮板式清粪机 | 馆陶县永盛机械制造有限公司 | 清粪机 | 9FQ-2 | 结构尺寸（长*宽*高mm）:刮板：2000×1000×250 整机质量（kg）:650 配套动力（kw）:1.5 结构形式:牵引刮板式 规格型号:9FQ-2 最大工作牵引力:2800-3200N 刮粪板宽度:2000mm 刮粪板回程离地间隙:≥50mm 刮净度:96.6% 电源电压:380V 粪道长度:60m 粪板镀锌层厚度:≥0.025mm 刮板拖动速度:7m/min | 740
畜牧机械 | 饲料（草）加工机械设备 | 铡草机 | 1—3t/h铡草机 | 郑州金宏兴机械有限公司 | 铡草机 | 9Z-1.8 | 结构尺寸（长*宽*高mm）:1000×1095×2030 整机质量（kg）:90 配套动力（kw）:3.0 生产率（t/h）:1.8 结构形式:盘式 喂入口宽度mm:160 主轴转速r/min:795 喂入辊转速r/min:135 动刀片数量:6 圆盘或滚筒直径mm:520 规格型号:9Z-1.8 喂入方式:手动 设计切草长度（mm）:6、12、23 | 390
畜牧机械 | 畜产品采集加工机械设备 | 贮奶（冷藏）罐 | 6000L及以上非全自动清洗冷藏罐 | 青岛天福食品设备有限公司 | 乳品保温制冷罐 | 9GRW-8 | 结构尺寸（长*宽*高mm）:4940×2120×2000 整机质量（kg）:1300 配套动力（kw）:10 搅拌器转速(r/min):33~39 额定工作电压（V）:380 制冷剂型号:R22 冷却设备型号:ZB58KQ-TFD-524 清洗方式:自动 型式:直冷式 规格型号:9GRW-8 额定容量:8000L 冷却设备额定输入功率:5.0×2KW 电压频率:50Hz | 15390
畜牧机械 | 饲料（草）加工机械设备 | 揉丝机 | 1—2t/h揉丝机 | 沧州盛承祥机械制造有限公司 | 秸秆揉丝机 | 9R-2.0 | 结构尺寸（长*宽*高mm）:1220X860X1300mm 整机质量（kg）:70kg 配套动力（kw）:4kw 结构形式:滚筒式 规格型号:9R-2.0 生产率:2000kg 主轴转速:3500r/min 转子直径:300mm 锤片数量:32 锤片尺寸（长×宽×高）:90×25×3mm 筛片孔径:400×45mm 喂入方式:人工轴向喂入 产品名称:秸秆揉丝机 | 400
畜牧机械 | 饲料（草）加工机械设备 | 饲料混合机 | 2m3以下立式混合机 | 安徽四方精工机械制造股份有限公司 | 饲料混合机 | 9HLP-1000 | 结构尺寸（长*宽*高mm）:1760×1450×2900 整机质量（kg）:315 配套动力（kw）:4 主轴转速:400r/min 混合方式:批次混合 额定批次混合量:1000kg 容积:1.7m3 噪声:≤85dB（A） 粉尘浓度:≤10mg/m3 混合均匀度:≥90% 吨料电耗:≤1.5kW·h/t 生产率:≥1000kg/h 产品型号:9HLP-1000 | 900
畜牧机械 | 饲料（草）加工机械设备 | 铡草机 | 1—3t/h铡草机 | 郑州金宏兴机械有限公司 | 铡草机 | 9Z-1.2 | 结构尺寸（长*宽*高mm）:1040×940×1640 整机质量（kg）:75 配套动力（kw）:2.2 生产率（t/h）:1.2 结构形式:盘式 喂入口宽度mm:160 主轴转速r/min:850 动刀数量（个）:6 圆盘或滚筒直径:500 喂入辊转速r/min:135 规格型号:9Z-1.2 喂入方式:手动 设计切草长度（mm）:6、12、20 | 390
畜牧机械 | 饲料（草）加工机械设备 | 饲料(草)粉碎机 | 400—550mm饲料粉碎机 | 卫辉市卫新机械有限公司 | 饲料粉碎机 | 9FQ-520 | 结构尺寸（长*宽*高mm）:1070×840×1635 整机质量（kg）:124 配套动力（kw）:7.5 转子工作直径:515mm 转子直径:350mm 粉碎室宽度:131mm 锤片数量:4×4 主轴转速:2900r/min 无参数:/ 无参数:/ 无参数:/ 无参数:/ 无参数:/ | 570
畜牧机械 | 饲料（草）加工机械设备 | 饲料(草)粉碎机 | 400mm以下饲料粉碎机 | 乐山市五通桥区南方机电有限责任公司 | 饲料粉碎机 | 9FQ20 | 结构尺寸（长*宽*高mm）:835mm×620mm×1060mm 整机质量（kg）:30公斤 配套动力（kw）:2.2KW 锤片数量:36个 吨料电耗:≤10.0KW·h/t 粉碎室宽度:205mm 结构形式:锤片式 进料方式:切向进料 筛片孔径:Φ2mm 转子直径:Φ190mm 生产率:≥120kg/h 主抽转速:5600r/min 基本配置:9FQ20粉碎机一台，机架一套，皮带轮一个，三角带一根 | 190
畜牧机械 | 畜产品采集加工机械设备 | 贮奶（冷藏）罐 | 3000—6000L非全自动清洗冷藏罐 | 青岛天福食品设备有限公司 | 乳品保温制冷罐 | 9GRW-3 | 结构尺寸（长*宽*高mm）:3030×1770×1770 整机质量（kg）:720 配套动力（kw）:4.8 搅拌器转速（r/min）:33~39 额定工作电压（V）:380 制冷剂型号:R22 冷却设备型号:ZB48KQ-TFD-524 型式:直冷式 规格型号:9NGZL-3 额定容量:3000L 冷却设备额定输入功率:4.8KW 清洗方式:自动 电压频率:50Hz | 8550
畜牧机械 | 畜产品采集加工机械设备 | 贮奶（冷藏）罐 | 3000—6000L全自动清洗冷藏罐 | 石家庄市百牧旺乳业机械有限公司 | 生鲜乳冷藏罐 | BMW-3 | 结构尺寸（长*宽*高mm）:3410×1750×1640 整机质量（kg）:600kg 配套动力（kw）:5.37kW 额定容量（L）:3000 清洗方式:自动清洗 残留量:≤2.5 搅拌器转速:33~36 额定容量与最大容量比:90~95 冷却性能:2.94 保温性能:≤1 冷却设备额定输入功率:4.5kW 额定工作电压:380V 型式:直冷式 | 10260
畜牧机械 | 饲料（草）加工机械设备 | 饲料混合机 | 2m3及以上卧式（单轴）混合机 | 浙江强农机电有限公司 | 饲料混合机 | 9HZWP-1200 | 结构尺寸（长*宽*高mm）:2400*1480*1540 整机质量（kg）:/ 配套动力（kw）:7.5-11 主轴转速（r/min）:10-16 混合方式:卧式混合机 额定批次混合量（kg）:1200 容积（m3）:2.6 安全防护装罩:外露皮带轮，链轮，传动带，链条等 安全标志:安全防护装罩 混合均匀度:大于90% 生产率:8000-12500kg/h 吨料电耗:小于1.5kw.h/t 噪声:小于85dB（A） | 6700
畜牧机械 | 畜产品采集加工机械设备 | 挤奶机 | 12杯组手动脱杯中置（鱼骨）式挤奶机 | 石家庄市金源机械有限公司 | 挤奶机 | 9J-1x16 | 结构尺寸（长*宽*高mm）:/ 整机质量（kg）:/ 配套动力（kw）:4 规格型号:9J-1X16 型式:中置式 真空泵台数:1台 真空泵额定真空度:50kpa 真空泵额定转速:1440r/min 真空泵额定空气流量:1850L/min 挤奶杯组数:16组 工作真空度:50kpa 脉动器型式:电子脉动器 脉动器频率:60次/min 计量方式:计量瓶 脱杯方式:手动 脉动比率:60% | 20520
畜牧机械 | 畜产品采集加工机械设备 | 挤奶机 | 28—30杯组手动脱杯中置（鱼骨）式挤奶机 | 石家庄市金源机械有限公司 | 挤奶机 | 9J-32 | 结构尺寸（长*宽*高mm）:/ 整机质量（kg）:/ 配套动力（kw）:5.5×2 型式:鱼骨式 真空泵台数:2台 真空泵额定真空度:50kpa 真空泵额定转速:1440r/min 真空泵额定空气流量:4200L/min 挤奶杯组数:32组 工作真空度:50kpa 脉动器型式:电子脉动器 脉动频率:60次/min 脉动比率:60% 计量方式:计量瓶 脱杯方式:手动 规格型号:9J-32 | 45030
畜牧机械 | 畜产品采集加工机械设备 | 挤奶机 | 32杯组手动脱杯中置（鱼骨）式挤奶机 | 河北华昌机械设备有限公司 | 鱼骨式挤奶机 | 9JGJ-2×16/32 | 结构尺寸（长*宽*高mm）:/ 整机质量（kg）:/ 配套动力（kw）:/ 型式:鱼骨式 真空泵台数:1台 真空泵额定真空度:50kPa 真空泵转速:1250r/min 真空泵额定空气流量:3000L/min 挤奶杯组数:32组 脉动器型式:电子脉动 计量方式:计量瓶式 脱杯方式:手动 工作真空度:45-50kPa 脉动频率:60次/min 脉动比率:60% | 59560
畜牧机械 | 饲养机械 | 孵化机 | 10000—50000枚孵化机 | 蚌埠爱多孵化设备有限公司 | 孵化机 | 9ADF22528 | 结构尺寸（长*宽*高mm）:3365*2470*2630 整机质量（kg）:1200 配套动力（kw）:5.8 容蛋量（枚）:22528 结构形式:蛋车式 规格型号:9ADF22528 蛋盘总数（个）:128 蛋车数量（辆）:4 翻蛋方式:机械 翻蛋角度（°）:45 孵化率（%）:90 键雏率（%）:95 电能效率（kW•h/雏）:0.075 温度均方差（℃）:0.2 | 5920
畜牧机械 | 饲养机械 | 孵化机 | 10000—50000枚孵化机 | 青岛兴仪电子设备有限责任公司 | 箱体式孵化机 | EIF(C)DMS-12096 | 结构尺寸（长*宽*高mm）:3360*2460*2630 整机质量（kg）:1056 配套动力（kw）:无 容蛋量:12096枚 孵化有限区域温度均方差:≤0.2℃ 孵化有限区域最大温度偏差:≤0.5℃ 孵化有限区域温度稳定性:≤0.4℃ 二氧化碳浓度:≤0.3％ 散热系数:≤0.2 报警温度差:≤±0.5℃ 孵化率:≥90％ 健雏率:≥95％ 机内湿度:≥50％ 装机容量（KW）:5.84 | 5920
畜牧机械 | 饲养机械 | 孵化机 | 10000—50000枚孵化机 | 青岛兴仪电子设备有限责任公司 | 箱体式孵化机 | EIF(C)DMS-19200 | 结构尺寸（长*宽*高mm）:3360*2460*2630 整机质量（kg）:1094 配套动力（kw）:无 容蛋量:19200 孵化有效区域温度均方差:≤0.2℃ 孵化有效区域最大温度偏差:≤0.5℃ 孵化有效区域温度稳定性:≤0.4℃ 二氧化碳浓度:≤0.3％ 散热系数:≤0.2 报警温度差:≤±0.5℃ 孵化率:≥90％ 健雏率:≥95％ 机内湿度:≥50％ 装机容量（KW）:5.84 | 5920
畜牧机械 | 畜产品采集加工机械设备 | 贮奶（冷藏）罐 | 6000L及以上非全自动清洗冷藏罐 | 青岛天福食品设备有限公司 | 乳品保温制冷罐 | 9GRW-6 | 结构尺寸（长*宽*高mm）:4180×2020×1950 整机质量（kg）:950 配套动力（kw）:9.6 搅拌器转速(r/min):33~39 额定工作电压(V):380 制冷剂型号:R22 冷却设备型号:ZB48KQ-TFD-524 型式:直冷式 规格型号:9NGZL-6 额定容量:6000L 冷却设备额定输入功率:4.8×2KW 清洗方式:自动 电压频率:50Hz | 15390
畜牧机械 | 饲料（草）加工机械设备 | 饲料混合机 | 2m3及以上卧式（单轴）混合机 | 卫辉市卫新机械有限公司 | 饲料混合机 | 9HWP-1000 | 结构尺寸（长*宽*高mm）:3300×950×2200 整机质量（kg）:860 配套动力（kw）:11 主轴转速（r/min）:30 混合方式:单轴双螺带 额定批次混合量（kg）:1000 容积（m³）:2.4 无参数:/ 无参数:/ 无参数:/ 无参数:/ 无参数:/ 无参数:/ | 6700
畜牧机械 | 饲料（草）加工机械设备 | 饲料(草)粉碎机 | 400mm以下饲料粉碎机 | 乐山市五通桥区南方机电有限责任公司 | 饲料粉碎机 | 9FZ20 | 结构尺寸（长*宽*高mm）:935mm×350mm×850mm 整机质量（kg）:20公斤 配套动力（kw）:2.2KW 粉碎室宽度:105mm 结构形式:齿爪式 进料方式:轴向进料 转子直径:Φ198 主抽转速:5600r/min 筛片孔径:Φ3mm 生产率:≥120kg/h 吨料电耗:≤7.0KW·h/t 扁齿数量:4 基本配置:9FZ20粉碎机一台，机架一套，皮带轮一个，三角带一根 | 190
畜牧机械 | 饲料（草）加工机械设备 | 饲料(草)粉碎机 | 550mm及以上饲料粉碎机 | 卫辉市卫新机械有限公司 | 饲料粉碎机 | 9FQ-560 | 结构尺寸（长*宽*高mm）:1120×1010×1615 整机质量（kg）:182 配套动力（kw）:15 转子工作直径:555mm 转子直径:350mm 粉碎室宽度:155mm 锤片数量:4×5 主轴转速:2930r/min 无参数:/ 无参数:/ 无参数:/ 无参数:/ 无参数:/ | 1140
畜牧机械 | 饲料（草）加工机械设备 | 饲料(草)粉碎机 | 400—550mm饲料粉碎机 | 新乡市乐为农农牧机械有限公司 | 饲料粉碎机 | 9FQ-480 | 结构尺寸（长*宽*高mm）:1070*1050*1820 整机质量（kg）:260 配套动力（kw）:11 转子直径:390mm 转子工作直径:480mm 粉碎室宽度:131mm 主轴转速:2950r/min 锤片或圆（扁）齿数量（锤片）:4×4（个） 无:无 无:无 无:无 无:无 无:无 | 570
畜牧机械 | 饲料（草）加工机械设备 | 饲料(草)粉碎机 | 400—550mm饲料粉碎机 | 大连铭川农业机械有限公司 | 锤片式粉碎机 | 9FQ-41-24-P2 | 结构尺寸（长*宽*高mm）:1200*980*1100 整机质量（kg）:50 配套动力（kw）:2.7-3.0 转子直径 :410mm 转子宽度:170mm 粉碎室宽度:240mm 筛网宽度:237mm 锤片数量:24个 主轴转速:2800r/min 生产率:800kg/h 锤片尺寸:104*32*3 结构形式:锤片式 喂入方式:人工 | 570
畜牧机械 | 饲料（草）加工机械设备 | 饲料(草)粉碎机 | 550mm及以上饲料粉碎机 | 新乡市乐为农农牧机械有限公司 | 饲料粉碎机 | 9FQ-560 | 结构尺寸（长*宽*高mm）:1070*1050*1820 整机质量（kg）:260 配套动力（kw）:11 转子直径:390mm 转子工作直径:560mm 粉碎室宽度:200mm 主轴转速:2950r/min 锤片或圆（扁）齿数量（锤片）:4×5（个） 无:无 无:无 无:无 无:无 无:无 | 1140
畜牧机械 | 畜产品采集加工机械设备 | 挤奶机 | 16杯组手动脱杯中置（鱼骨）式挤奶机 | 石家庄市金源机械有限公司 | 挤奶机 | 9J-1X18 | 结构尺寸（长*宽*高mm）:/ 整机质量（kg）:/ 配套动力（kw）:4 规格型号:9J-1X18 型式:中置式 真空泵台数: 1台 真空泵额定真空度:50kpa 真空泵额定转速:1440r/min 真空泵额定空气流量:1850L/min 挤奶杯组数:18组 工作真空度:50kpa 脉动器型式:电子脉动器 脉动频率:60次/min 脉动比率:60% 计量方式:计量瓶 脱杯方式:手动 | 28500
畜牧机械 | 饲养机械 | 孵化机 | 10000—50000枚孵化机 | 青岛兴仪电子设备有限责任公司 | 孵化机 | EIFXDT-Y43200 | 结构尺寸（长*宽*高mm）:7440*3122*2710 整机质量（kg）:3412 配套动力（kw）:无 容蛋量:43200枚 孵化有效区域温度均方差:≤0.2℃ 孵化有效区域最大温度偏差:≤0.5℃ 孵化有效区域温度稳定性:≤0.4℃ 二氧化碳浓度:≤0.3％ 散热系数:≤0.2 报警温度差:≤±0.5℃ 孵化率:≥90％ 健雏率:≥95％ 机内湿度:≥50％ 装机容量（KW）:9.7 | 5920
畜牧机械 | 饲养机械 | 孵化机 | 10000—50000枚孵化机 | 青岛兴仪电子设备有限责任公司 | 单阶段大容蛋量箱体式孵化机 | EIF(C)TPC-40320 | 结构尺寸（长*宽*高mm）:5100*2770*2740 整机质量（kg）:2392 配套动力（kw）:无 容蛋量:40320 温度均方差:≤0.2℃ 最大温度差:≤0.5℃ 温度稳定性:≤0.4℃ 二氧化碳浓度:≤0.3％ 散热系数:≤0.2 报警温度差:≤±0.5℃ 孵化率:≥90％ 健雏率:≥95％ 机内湿度:≥50％ 装机容量（KW）:9.9 | 5920
畜牧机械 | 饲养机械 | 孵化机 | 10000—50000枚孵化机 | 青岛兴仪电子设备有限责任公司 | 孵化机 | EIFTPC-Y34560 | 结构尺寸（长*宽*高mm）:6280*2820*2670 整机质量（kg）:2766 配套动力（kw）:无 孵化有效区域温度均方差:≤0.2℃ 孵化有效区域最大温度偏差:≤0.5℃ 孵化有效区域温度稳定性:≤0.4℃ 二氧化碳浓度:≤0.3％ 散热系数:≤0.2 报警温度差:≤±0.5 孵化率:≥90％ 健雏率:≥95％ 容蛋量:34560枚 机内湿度:≥50％ 装机容量（KW）:13.8 | 5920
畜牧机械 | 饲料（草）加工机械设备 | 揉丝机 | 4—6t/h揉丝机 | 安徽四方精工机械制造股份有限公司 | 秸秆揉丝机 | 9RSJ-5 | 结构尺寸（长*宽*高mm）:3150×1150×2150 整机质量（kg）:650 配套动力（kw）:18.5 生产率:≥5000 kg/h 主轴转速:1470r/min 转子直径:φ550mm 锤片数量:20个 锤片尺寸（长×宽×高）:180×50×5mm 结构形式:揉搓式 喂入方式:输送链 丝化率:≥80%（麦秸） 噪声:≤93dB（A） 产品型号:9RSJ-5 | 950
畜牧机械 | 饲养机械 | 孵化机 | 50000枚及以上孵化机 | 蚌埠爱多孵化设备有限公司 | 孵化机 | 9ADF60480 | 结构尺寸（长*宽*高mm）:6585*3130*2620 整机质量（kg）:4500 配套动力（kw）:7.2 容蛋量（枚）:60480 结构形式:蛋车式 规格型号:9ADF60480 蛋盘总数（个）:1440 蛋车数量（辆）:8 翻蛋方式:气动 翻蛋角度（°）:45 孵化率（%）:90 键雏率（%）:95 电能效率（kW•h/雏）:0.075 温度均方差（℃）:0.2 | 9500
动力机械 | 拖拉机 | 轮式拖拉机（不含皮带传动轮式拖拉机） | 100—120马力四轮驱动拖拉机 | 山东东汽农业装备有限公司 | 轮式拖拉机 | DQ1204-III | 结构尺寸（长*宽*高mm）:4880×2090×2950 整机质量（kg）:4050 配套动力（kw）:88.2 驱动方式:四轮驱动 轴距（mm）:2500 轮距(前轮/后轮)（mm）:1610、1710（出厂）、1810、1910/1620（出厂）~2020 前后轴质量（kg）:1620/2430 最小离地（mm）:415（前桥底部） 档位数:12/12/0 发动机与离合器连接方式:直联 启动方式:电起动 发动机商标及品牌:东方红 发动机型号:LR6M5U22/0882E 变速箱型式:4×3×(1+1)组成式 | 29450 | 测算补贴比例高于30%。降档处理
动力机械 | 拖拉机 | 轮式拖拉机（不含皮带传动轮式拖拉机） | 100—120马力四轮驱动拖拉机 | 山东东汽农业装备有限公司 | 轮式拖拉机 | DQ1204-II | 结构尺寸（长*宽*高mm）:4880×2090×2900 整机质量（kg）:3900 配套动力（kw）:88.2 驱动方式:四轮驱动 轴距（mm）:2500 轮距(前轮/后轮)（mm）:1610、1710（出厂）、1810、1910/1620（出厂）~2020 前后轴质量（kg）:1560/2340 最小离地（mm）:415（前桥底部） 档位数:12/12/0 发动机与离合器连接方式:直联 启动方式:电起动 发动机商标及品牌:东方红 发动机型号:LR6M5U22/0882E 变速箱型式:4×3×(1+1)组成式 | 29450 | 测算补贴比例高于30%。降档处理
动力机械 | 拖拉机 | 轮式拖拉机（不含皮带传动轮式拖拉机） | 100—120马力四轮驱动拖拉机 | 山东亚丰农业机械装备有限公司 | 轮式拖拉机 | YF1204 | 结构尺寸（长*宽*高mm）:4870×2075×2770 整机质量（kg）:4325 配套动力（kw）:75 型式:4*4四轮驱动 轴距(mm):2520 轮距（前轮/后轮）(mm):1600/1615 最小离地间隙(mm):440 最小使用质量(kg):4325 前轴质量/后轴质量(kg):1845/2490 最大配重（前/后）(kg):330/480 挡位数(前进/倒退/爬行):16/8 启动方式:电启动 额定牵引力(KN):27.4 发动机商标或品牌:东方红 发动机型式:直列、水冷、四冲程、直喷燃烧室 发动机型号:LR6B5-23 发动机吸气方式:自然吸气 发动机气缸数(缸):6 发动机缸径×冲程(mm):108x135 发动机排量(L):7.41 发动机压缩比:18：1 发动机标定转速:2300 发动机喷油泵型式/型号:直列柱塞式BH6PY105 发动机起动机型号:QDJ1408GM | 29450 | 测算补贴比例高于30%，降档处理。
动力机械 | 拖拉机 | 轮式拖拉机（不含皮带传动轮式拖拉机） | 100—120马力四轮驱动拖拉机 | 第一拖拉机股份有限公司 | 轮式拖拉机 | LF1204 | 结构尺寸（长*宽*高mm）:4350*2100*3006（至消音器顶端）mm 整机质量（kg）:4200（驾驶室）kg 配套动力（kw）:88.2kw 型式:四轮驱动 轴距:2314mm 常用轮距（前轮/后轮）:1760/1652mm 轮距（前轮/后轮）调整方式:有级可调/有级可调 最小离地间隙:420mm(前桥处） 标准配重（前/后）:240/200kg 最大配重（前/后）:400/300kg 档位数（前进/倒退/爬行）:24F/12R 档位数（主变速/副变速/其他）:4/3/（2+1） 发动机与离合器联接方式:直联 启动方式:电起动 | 29450 | 测算补贴比例高于30%，降档处理。
动力机械 | 拖拉机 | 轮式拖拉机（不含皮带传动轮式拖拉机） | 100—120马力四轮驱动拖拉机 | 常州东风农机集团有限公司 | 轮式拖拉机 | DF1204 | 结构尺寸（长*宽*高mm）:4820*2327*3000 整机质量（kg）:4800 配套动力（kw）:88.2 发动机气缸数:6缸 轴距:2665（mm） 离地间隙:478（mm） 前轴质量:1690（kg） 后轴质量:3110（kg） 最大前配重:475（kg） 最大后配重:320（kg） 档位数:12F+4R 牵引力:25（kn） 驱动方式:四轮驱动 | 29450 | 测算补贴比例高于30%，降档处理。
动力机械 | 拖拉机 | 轮式拖拉机（不含皮带传动轮式拖拉机） | 100—120马力四轮驱动拖拉机 | 常州东风农机集团有限公司 | 轮式拖拉机 | DF1204-8 | 结构尺寸（长*宽*高mm）:4440*2100*3000（2850安全架） 整机质量（kg）:4240（4000安全架） 配套动力（kw）:88.2 档位数:12F+4R 轴距:2352（mm） 前轴质量:1000（kg） 后轴质量:1352（kg） 最大前配重:250（kg） 最大后配重:640（kg） 最大输出轴功率:76（kw） 牵引力:25（kn） 驱动型式:四轮驱动 离地间隙:425（mm） | 29450 | 测算补贴比例高于30%，降档处理。
动力机械 | 拖拉机 | 轮式拖拉机（不含皮带传动轮式拖拉机） | 100—120马力四轮驱动拖拉机 | 江苏悦达智能农业装备有限公司 | 轮式拖拉机 | 黄海金马-1204A | 结构尺寸（长*宽*高mm）:4369*2050*2897或4642*2050*2897 整机质量（kg）:3910或4050 配套动力（kw）:88.2 商标或品牌:黄海金马 型号:黄海金马-1204A 型式:4*4四轮驱动 用途:一般农业用 外廓尺寸（长*宽*高mm）:4369*2050*2897或4642*2050*2897 轴距(mm）:2208/2480 轮距(前轮/后轮mm）:1610/(1620~2020) 轮距(前轮/后轮)调整方式:调节轮幅/调节轮幅 最小离地间隙(mm）:430 最小使用质量(kg):3910或4050 前轴质量/后轴质量（kg):1620/229，选装：1740/2310 最大配重（前/后kg):400/320 档位数（前进/倒退/爬行）:前进16/倒退8/爬行12 各档理论速度 （km/h):前进档：2.46/3.83/6.12/8.54/10.67/16.59/26.55/37.05;爬行档:0.49/0.76/1.22/1.71/2.13/3.32/5.37/7.41;倒档:3.30/5.13/8.21/11.46;爬行档:0.66/1.03/1.64/2.29 发动机与离合器联接方式:直联式 启动方式:电启动 动力输出轴功率 (kw):79.4 最大牵引力 (kN):26.5 驾驶室或安全架规格型号:900.45.001 驾驶室或安全架规格型式:安全架 发动机商标或品牌:东方红 发动机型式:直列、直喷、四冲程、水冷、自然吸气 发动机型号:LR6B5-23 发动机企业名称:一拖（洛阳）柴油机有限公司 吸气方式:自然吸气 气缸数 （缸）:6 缸径*冲程(mm）:108*135 排量 （L）:7.42 压缩比:18:1 标定功率(kw):88.2 标定转速（r/min):2300 喷油泵型式、型号:BH6AD100R 喷油嘴型式、型号:PB84P30 空气滤清器型式、型号:油浴式、KY250J 启动机型号:QDJ1408GM 冷却系统型式:强制水冷 前照灯型号:700-1204，选装C201-019（左）、C201-019A（右） 驾驶员座椅型号:800.44.010A 驾驶员座椅生产企业:盐城波士达机械制造有限公司/扬州欣瑞座椅有限公司 燃油箱型号:900.50.030-3主油箱,900.50.034-2副油箱 燃油箱工作压力(kpa):15 燃油箱容积（L）:170 消声器消声腔尺寸（长*宽*厚或直径*长 mm):103*870 消声器t重量（kg):5.4±0.4 转向系型式:全液压转向 转向器型式:开心无反应型 制动系型式:行驶制动：油浴、盘式（双片）、人力液压脚踏板操纵；停车制动：手柄操纵、多摩擦面机械压紧油浴式 离合器型式:干式、单片、独立操纵、碟形弹簧压紧双作用 变速箱型式:4*（2+1）*2 变速箱换档方式:直齿啮合套换档 中央传动型式（前/后）:螺旋圆锥齿轮副 差速器型式（前/后）:两行星轮闭式/四行星轮闭式（带差速锁） 最终传动方式（前/后）:单级行星齿轮式 行走系机架型式:无架式 轮胎型号（前轮/后轮）:13.6-24/16.9-38,选装11.2-24/13.6-38(水田轮胎) 轮胎气压(前轮/后轮 kpa):运输：166~186/166~186；耕地：118~137/118~137 液压悬挂系统型式:半分置式或分置式 悬挂装置型式:后置三点悬挂 悬挂装置类别:2类 调节方式:力控制、位控制、力位控制及浮动控制 液压油泵型式、型号:CBN型齿轮泵/CBN-G320 液压输出装置:DF350型多路阀、快换接头FATER 安全阀全开压力（Mpa):18~18.5或17~17.5(强压型) 动力输出轴型式:后置,独立式 动力输出轴花键数:8 动力输出轴花键外径(mm）:38 动力输出轴转速（r/min):720/1000或720/860或540/1000或540/720 框架上610mm处最大提升力(kN):21.2 | 29450 | 测算补贴比例高于30%，降档处理。
动力机械 | 拖拉机 | 轮式拖拉机（不含皮带传动轮式拖拉机） | 100—120马力四轮驱动拖拉机 | 山东亿嘉农业机械装备股份有限公司 | 轮式拖拉机 | YJ-1254D | 结构尺寸（长*宽*高mm）:4350*2100*2870 整机质量（kg）:4150 配套动力（kw）:92 驱动型式:四轮驱动 轴距:2195（mm） 轮距（前轮/后轮）:1610、1710、1810、1950/1608、1692、1796、1892、1996（mm） 最小离地间隙:405（mm） 前轴质量/后轴质量:1550/2600（kg） 最大配重（前/后）:220/480（kg） 档位数（前进/倒退）:16/8 动力输出轴输出功率:≥78.2（KW） 最大牵引力:≥24.5（KN） 驾驶室型号:YJ1604.451 驾驶室型式:六柱式安全驾驶室 发动机品牌及型号:潍柴WP4.1G125E301（东方红LR4M5LU23/0920E） 发动机生产企业:潍柴动力扬州柴油机有限责任公司（一拖（洛阳）柴油机有限公司） 发动机标定功率:92（KW） 发动机标定转速:2300（r/min） 轮胎型号（前轮/后轮）:12.4-24/16.9-34（选装：11.2-24水田/16.9-34水田；12.4-28/16.9-34） | 29450 | 测算补贴比例高于30%，降档处理。
动力机械 | 拖拉机 | 轮式拖拉机（不含皮带传动轮式拖拉机） | 160—180马力四轮驱动拖拉机 | 聊城市瑞驰重工机械有限公司 | 轮式拖拉机 | RC1804 | 结构尺寸（长*宽*高mm）:5420mmx2400mmx3380mm(单胎);5420mmx3450mmx3380mmm(双胎) 整机质量（kg）:6700kg(单胎);7460kg(双胎) 配套动力（kw）:132.5kw 最小离地间隙:500mm 档位数（前进/倒退）:16/16 动力输出轴功率:112.7kw 最大牵引力:38.0KN 驱动方式:四轮驱动 悬挂装置型式:后置三点悬挂 轮胎型号（前轮/后轮）:18.4-26/20.8-38 离合器型式:干式、单片、双作用 变速箱型式:4x4x(1+1)组成式 发动机型号:WP6G180E330;选装型号：LR6M3LU22/1324E;YC6J200-T301 动力输出轴转速:540r/min/1000r/min | 62830 | 测算补贴比例高于30%，降档处理。
动力机械 | 拖拉机 | 轮式拖拉机（不含皮带传动轮式拖拉机） | 160—180马力四轮驱动拖拉机 | 星光农机股份有限公司 | 轮式拖拉机 | XG1804 | 结构尺寸（长*宽*高mm）:5370*3480*3100 整机质量（kg）:7515 配套动力（kw）:132.4 型式:4×4四轮驱动 轮距（前轮/后轮）:1980mm（1720mm/1815mm/1980mm/2100mm）/2460mm 轮距（前轮/后轮）调整方式:有级可调/不可调 轴距:2760mm 最大配重（前/后）:615kg/0kg 档位数（前进/倒退）:16/16 变速箱型式:（1+1）×4×4组成式 最小离地间隙:515mm 起动方式:电起动 用途:农田作业、运输 | 62830 | 测算补贴比例高于30%，降档处理。
动力机械 | 拖拉机 | 轮式拖拉机（不含皮带传动轮式拖拉机） | 70—80马力四轮驱动拖拉机 | 山东亿嘉农业机械装备股份有限公司 | 轮式拖拉机 | YJ-900 | 结构尺寸（长*宽*高mm）:4530*1986*2760 整机质量（kg）:3800 配套动力（kw）:66.2 驱动型式:两轮驱动 轴距:2195（mm） 轮距（前轮/后轮）:1385、1485、1585、1685/1608、1692、1796、1892、1996（mm） 最小离地间隙:380（mm） 前轴质量/后轴质量:1250/2450（kg） 最大配重（前/后）:220/440（kg） 档位数（前进/倒退）:16/8 动力输出轴输出功率:≥56.3（KW） 最大牵引力:≥17.7KN 驾驶室型号:YJ800.46A 驾驶室型式:两柱式安全架 发动机品牌及型号:潍柴WP4.1G90E301 发动机生产企业:潍柴动力扬州柴油机有限责任公司 发动机标定功率:66.2（KW） 发动机转速:2300（r/min） 轮胎型号（前轮/后轮）:6.5-20/14.9-30 | 18710 | 测算补贴比例高于30%，降档处理。
动力机械 | 拖拉机 | 轮式拖拉机（不含皮带传动轮式拖拉机） | 30—40马力两轮驱动拖拉机 | 山东亚丰农业机械装备有限公司 | 轮式拖拉机 | YF400 | 结构尺寸（长*宽*高mm）:3450×1395×2040 整机质量（kg）:1357 配套动力（kw）:29.4 型式:4*2两轮驱动 轴距(mm):1740 轮距（前轮/后轮）(mm):1010/1100 最小离地间隙(mm):335 最小使用质量(kg):1357 轴质量/后轴质量(kg):537/820 最大配重（前/后）(kg):48/40 挡位数（前进/后退）:8/2 启动方式:电启动 最大牵引力(KN):7.0 发动机商标:华源莱动 发动机型式:四缸、直列、四冲程、直喷式、水冷 发动机型号:4L23BT 发动机吸气方式:自然吸气 发动机气缸数（缸）:4 发动机缸径×冲程（mm）:88×95 发动机排量（L）:2.311 发动机压缩比:18:1 发动机标定转速(r/min):2400 发动机喷油泵型式、型号:柱塞式IW泵 发动机起动机型号:QD1315A | 7430 | 测算补贴比例高于30%，降档处理。
动力机械 | 拖拉机 | 轮式拖拉机（不含皮带传动轮式拖拉机） | 100—120马力四轮驱动拖拉机 | 江苏农华智慧农业科技股份有限公司 | 轮式拖拉机 | DH1304 | 结构尺寸（长*宽*高mm）:4740*2170*2930 整机质量（kg）:5210 配套动力（kw）:95.6 驱动方式:四轮驱动 轴距:2716mm 常用轮距:1800/1700mm 最小离地间隙:485mm 前轴质量/后轴质量:2190/3020kg 最大配重质量（前/后）:560/480kg 挡位数（前进/倒退）:16+16（爬前）/16+16（爬倒） 发动机与离合器的联接方式:直联 起动方式:电启动 动力输出轴功率:84.4kW 最大牵引力:33kN | 29450 | 测算补贴比例高于30%。降档处理
动力机械 | 拖拉机 | 轮式拖拉机（不含皮带传动轮式拖拉机） | 100—120马力四轮驱动拖拉机 | 江苏农华智慧农业科技股份有限公司 | 轮式拖拉机 | DH1204 | 结构尺寸（长*宽*高mm）:4740*2170*2930 整机质量（kg）:5210 配套动力（kw）:88.2 驱动方式:四轮驱动 轴距:2716mm 常用轮距:1800/1700mm 最小离地间隙:485mm 前轴质量/后轴质量:2180/3030kg 最大配重质量（前/后）:560/480kg 挡位数（前进/倒退）:16+16（爬前）/16+16（爬倒） 发动机与离合器的联接方式:直联 起动方式:电启动 动力输出轴功率:77.8kW 最大牵引力:29kN | 29450 | 测算补贴比例高于30%。降档处理
动力机械 | 拖拉机 | 轮式拖拉机（不含皮带传动轮式拖拉机） | 100—120马力四轮驱动拖拉机 | 山东牧神机械有限责任公司 | 轮式拖拉机 | HS1404 | 结构尺寸（长*宽*高mm）:5100×2360×2890 整机质量（kg）:5320 配套动力（kw）:102.9 驱动型式:四轮驱动 轴距:2600mm 配重:420/480（前后） 档位数:16/8（前进/倒退） 变速箱型式:4×（2+1）×2组成式 驾驶室:六柱式安全驾驶室 型号:AH1504.45.001 发动机型号:YC6J165-T302 制造商:广西玉柴机器股份有限公司 排放阶段:第三阶段 型式核准号:CNFCG30158360010-00 选配东方红发动机型号:LR6M3ZU22 1030E 制造商:一拖（洛阳）柴油机有限公司 排放阶段:第三阶段 型式核准号:CNFCG3066907011 | 29450 | 测算补贴比例高于30%。降档处理
动力机械 | 拖拉机 | 轮式拖拉机（不含皮带传动轮式拖拉机） | 160—180马力四轮驱动拖拉机 | 潍坊大申奔野机械有限公司 | 轮式拖拉机 | M1804 | 结构尺寸（长*宽*高mm）:5300*3000*3100 整机质量（kg）:6940 配套动力（kw）:132.4 型式:轮式四轮驱动 轴距:2660（mm） 轮距（前轮/后轮）:1800、1900、2000/1620~2420（mm） 最小离地间隙:375(mm) 最大配重（前/后）（kg）:780/480 档位数（前进/倒退）:16/16 动力输出轴输出功率（kw）:112.6 最大牵引力（KN）:52.5 驾驶室或安全架:驾驶室 轮胎型号（前轮/后轮）:16.9-28/18.4-42 | 62830 | 测算补贴比例高于30%。降档处理
动力机械 | 拖拉机 | 轮式拖拉机（不含皮带传动轮式拖拉机） | 100—120马力四轮驱动拖拉机 | 枣庄海纳科技有限公司 | 轮式拖拉机 | 雷硕-1304 | 结构尺寸（长*宽*高mm）:4860*2120*2930 整机质量（kg）:4530 配套动力（kw）:95.6 驱动方式:4x4四轮驱动 发动机品牌/型号:潍柴道依茨/WP6G130E311 发动机结构型式:六缸、直列、四冲程、空-空中冷 进气方式:涡轮增压 离合器:干式、双片、双作用 转向系型式:全液压转向 变速箱型式:4x3x2组合式 变速箱换挡方式:啮合套换挡 驾驶室:六柱式驾驶室 轮胎型号（前轮/后轮）:12.4-24/16.9-34 | 29450 | 测算补贴比例高于30%。降档处理
动力机械 | 拖拉机 | 轮式拖拉机（不含皮带传动轮式拖拉机） | 100—120马力四轮驱动拖拉机 | 江苏悦达智能农业装备有限公司 | 轮式拖拉机 | 黄海金马-1204A-1 | 结构尺寸（长*宽*高mm）:4369*2050*2900选装4642*2050*2900 整机质量（kg）:4030选装4170 配套动力（kw）:88.2 商标或品牌:黄海金马 型号:黄海金马-1204A-1 型式:4*4四轮驱动 用途:一般农业用 外廓尺寸(长*宽*高 mm):4369*2050*2900,选装：4642*2050*2900 轴距或履带接地长 （mm):2208/2480 轮距（前轮/后轮）或轨距 （mm):1610/（1620~2020） 最小离地间隙（mm):430 最小使用质量(kg):4030，选装4170 前轴质量/后轴质量(kg):1660/2370，选装1770/2400 最大配重（前/后kg):400/320 档位数（前进/倒退/爬行）:前进16/倒退8/爬行12 各档理论速度 （km/h):前进档：2.46/3.83/6.12/8.54/10.67/16.59/26.55/37.05;爬行档:0.49/0.76/1.22/1.71/2.13/3.32/5.37/7.41;倒档:3.30/5.13/8.21/11.46;爬行档:0.66/1.03/1.64/2.29 发动机与离合器联接方式:直联式 启动方式:电启动 动力输出轴功率(kw):79.4 最大牵引力(kN):26.5 驾驶室或安全架规格型号:1304A.45.001 驾驶室或安全架规格型式:安全驾驶室 发动机商标或品牌:东方红 发动机规格型式:直列、直喷、四冲程、水冷、自然吸气 发动机规格型号:LR6B5-23 发动机企业名称:一拖（洛阳）柴油机有限公司 吸气方式:自然吸气 气缸数 （缸）:6 缸径*冲程（mm):108*135 排量（L）:7.42 压缩比:18:1 标定功率(kw):88.2 标定转速(r/min):2300 喷油泵型式、型号:BH6AD100R 喷油嘴型式、型号:PB84P30 空气滤清器型式、型号:油浴式、KY250J 启动机型号:QDJ1408GM 冷却系统型式:强制水冷 前照灯型号:700-1204，选装C201-019（左）、C201-019A（右） 燃油箱型号:900.50.030-3主油箱,900.50.034-2副油箱 燃油箱工作压力(kpa):15 燃油箱容积(kg):170 消声器消声腔尺寸（长*宽*厚或直径*长 mm):103*870 消声器重量(kg):5.4±0.4 转向系型式:全液压转向 转向器型式:开心无反应型 制动系型式:行驶制动：油浴、盘式（双片）、人力液压脚踏板操纵；停车制动：手柄操纵、多摩擦面机械压紧油浴式 离合器型式:干式、单片、独立操纵、碟形弹簧压紧双作用 变速箱型式:4*(2+1)*2 变速箱换档方式:直齿啮合套换档 中央传动型式(前/后):螺旋圆锥齿轮副 差速器型式(前/后):两行星轮闭式/四行星轮闭式（带差速锁） 最终传动方式(前/后):单级行星齿轮式 行走系机架型式:无架式 轮胎型号(前轮/后轮):13.6-24/16.9-38,选装11.2-24/13.6-38(水田轮胎) 轮胎气压(前轮/后轮 kpa):运输：166~186/166~186；耕地：118~137/118~137 液压悬挂系统型式:半分置式或分置式 液压悬挂装置型式:后置三点悬挂 液压悬挂类别:2类 调节方式:力控制、位控制、力位控制及浮动控制 液压油泵型式、型号:CBN齿轮泵/CBN-G320 液压输出装置:DF350型多路阀、快换接头FATER 安全阀全开压力 (Mpa):18~18.5或17~17.5(强压型) 动力输出轴型式:后置，独立式 动力输出轴花键数:8 动力输出轴花键外径（mm):38 动力输出轴转速(r/min):720/1000或720/860或540/1000或540/720 框架上610mm处最大提升力(kN):21.2 | 29450 | 测算补贴比例高于30%。降档处理
动力机械 | 拖拉机 | 轮式拖拉机（不含皮带传动轮式拖拉机） | 180—200马力四轮驱动拖拉机 | 潍坊奥利达机械有限公司 | 轮式拖拉机 | ALD2204 | 结构尺寸（长*宽*高mm）:5489×2997×3330 整机质量（kg）:8590 配套动力（kw）:162 轴距:2952mm 型式:四轮驱动 最小离地间隙:395mm 标准配重（前/后）:1000/400kg 最大配重（前/后）:1000/400kg 常用轮距（前轮/后轮）:1925/2520 发动机与离合器联接方式:直联 起动方式:电启动 发动机型号:WP7G220E330 发动机制造商:潍柴动力股份有限公司 | 90830 | 测算补贴比例高于30%。降档处理
动力机械 | 拖拉机 | 轮式拖拉机（不含皮带传动轮式拖拉机） | 160—180马力四轮驱动拖拉机 | 潍坊奥利达机械有限公司 | 轮式拖拉机 | ALD1854 | 结构尺寸（长*宽*高mm）:5260×2340×3220 整机质量（kg）:5900 配套动力（kw）:136 轴距:2800（mm） 常用轮距（前轮/后轮）:2020/1900（mm） 最小离地间隙:440（mm） 标准配重（前/后）:440/0（kg） 最大配重（前/后）:440/0（kg） 发动机与离合器联接方式:直联 起动方式:电起动 驱动方式:四轮驱动 发动机型号:WP6G185E330 发动机制造厂:潍坊潍柴道依茨柴油机有限公司 | 62830 | 测算补贴比例高于30%。降档处理
动力机械 | 拖拉机 | 轮式拖拉机（不含皮带传动轮式拖拉机） | 100—120马力四轮驱动拖拉机 | 潍坊恒源拖拉机有限公司 | 轮式拖拉机 | 浙野-1204 | 结构尺寸（长*宽*高mm）:4755×2050×2950 整机质量（kg）:4200 配套动力（kw）:88.2 型式:4×4 四轮驱动 型号:浙野-1204 用途:农田作业、运输 轴距:2600mm 轮距（前轮/后轮）:1610/1550、1650、1750、1850mm 轮距（前轮/后轮）调整方式:不可调/翻转钢板 最小离地间隙:380mm（前驱动桥） 前轴质量/后轴质量:1660/2465kg 最大配重（前/后）:220/160kg 挡位数（前进/倒退）:16+8 | 29450 | 测算补贴比例高于30%。降档处理
动力机械 | 拖拉机 | 轮式拖拉机（不含皮带传动轮式拖拉机） | 100—120马力四轮驱动拖拉机 | 江苏东禾机械有限公司 | 轮式拖拉机 | DH1204A | 结构尺寸（长*宽*高mm）:4715*2030*2850 整机质量（kg）:5030 配套动力（kw）:88.2 驱动方式:四轮驱动 轴距:2700mm 常用轮距:1610/1600mm 最小离地间隙:410mm 标准配置（前/后）:480/480kg 档位数（前进/倒退/爬行）:16F/16R；32F/32R（选装爬行挡） 发动机与离合器联接方式:直联 起动方式:电起动 动力输出轴功率:77.5kW 最大牵引力:26kN | 29450 | 测算补贴比例高于30%。降档处理
动力机械 | 拖拉机 | 轮式拖拉机（不含皮带传动轮式拖拉机） | 180—200马力四轮驱动拖拉机 | 潍坊奥利达机械有限公司 | 轮式拖拉机 | ALD2104 | 结构尺寸（长*宽*高mm）:5270×2330×3200 整机质量（kg）:5920 配套动力（kw）:154 轴距:2800mm 常用轮距（前轮/后轮）:1995/1900mm 最小离地间隙:440mm 标准配重（前/后）:780/0kg 最大配重（前/后）:780/0kg 发动机与离合器联接方式:直联 起动方式:电启动 型式:四轮驱动 发动机型号:WP6G210E330 发动机制造商:潍柴动力股份有限公司 | 90830 | 测算补贴比例高于30%。降档处理
动力机械 | 拖拉机 | 轮式拖拉机（不含皮带传动轮式拖拉机） | 100—120马力四轮驱动拖拉机 | 江苏清拖装备制造有限公司 | 轮式拖拉机 | 江苏-1204 | 结构尺寸（长*宽*高mm）:4465*2120*2930 整机质量（kg）:3840 配套动力（kw）:88.2 档位数（前进/倒退/爬行）:16/8/12 型式:4*4四轮驱动轮式 启动方式:电启动 用途:耕作、运输等 轮距调整方式（前轮/后轮）:辐板调整/辐板调整 离合器型式:干式、单片双作用 轴距:2535mm 轮距（前轮/后轮）:1630（常用）~1960mm/1650（常用）~1870mm 最小离地间隙:476mm 最大配重质量（前/后）:460kg/728kg | 29450 | 测算补贴比例高于30%。降档处理
动力机械 | 拖拉机 | 轮式拖拉机（不含皮带传动轮式拖拉机） | 160—180马力四轮驱动拖拉机 | 洛阳世英机械制造有限公司 | 轮式拖拉机 | SJH1804 | 结构尺寸（长*宽*高mm）:5400×2800×3000mm 整机质量（kg）:6800kg 配套动力（kw）:132.5 轴距:2760mm 前后轮轮距:1900/1900mm 前后轮轮距调整方式:有级可调/无级可调 最小离地间隙:380mm（牵引板支架底部） 标准配重（前/后）:720/540 档位数（前进/倒退/爬行）:16F/16R 起动方式:电启动 商标或品牌:潍坊（潍坊）中型柴油机有限公司 标定功率:132.5KW 标定转速:2200r/min 驱动方式:四轮驱动 | 62830 | 测算补贴比例高于30%。降档处理
动力机械 | 拖拉机 | 轮式拖拉机（不含皮带传动轮式拖拉机） | 120—140马力四轮驱动拖拉机 | 洛阳世英机械制造有限公司 | 轮式拖拉机 | SJH1404 | 结构尺寸（长*宽*高mm）:5060×2345×2995mm 整机质量（kg）:5510kg 配套动力（kw）:103KW 整机型式:4×4四轮驱动 制动系型式:盘式、液压操纵 离合器型式:干式、单片、双作用 变速箱换挡方式:啮合套换挡 轮胎型号:14.9-26/18.4-38 悬挂装置型式:三点后悬挂 档位数（前进/倒退/爬行）:16F/8R 起动方式:电启动 动力输出轴输出功率:87.5KW 最大牵引力:32KN | 46500 | 测算补贴比例高于30%。降档处理
动力机械 | 拖拉机 | 轮式拖拉机（不含皮带传动轮式拖拉机） | 120—140马力四轮驱动拖拉机 | 河北铠特农业机械有限公司 | 轮式拖拉机 | KT1404 | 结构尺寸（长*宽*高mm）:4800*2350*3100 整机质量（kg）:5170 配套动力（kw）:103 驱动方式:四轮驱动 启动方式:电启动 标定转速（r/min）:2300 轴距（mm）:2570 最小离地间隙（mm）:550 前轴质量/后轴质量（kg）:2520/2650 最大配重质量（前/后）（kg）:360/160 挡位数（前进/倒退）:16/8 轮距（前/后）（mm）:1850/1950 轮胎规格（前/后）:14.9-26/18.4-38 | 46500 | 测算补贴比例高于30%。降档处理
动力机械 | 拖拉机 | 轮式拖拉机（不含皮带传动轮式拖拉机） | 100—120马力四轮驱动拖拉机 | 山东牧神机械有限责任公司 | 轮式拖拉机 | HS1204 | 结构尺寸（长*宽*高mm）:4830×2040×2850 整机质量（kg）:4300 配套动力（kw）:88.2 驱动型式:四轮驱动 轴距:2509mm 配重:250/300（前后） 档位数:16/8（前进/倒退） 变速箱型式:4×（2+1）×2组成式 驾驶室:六柱式安全驾驶室 型号:AH804.45.001 发动机型号:LR6M5U22 / 0882E 制造商:一拖（洛阳）柴油机有限公司 排放阶段:第三阶段 型式核准号:CNFCG30669120013 选配广西玉柴发动机型号:YC6J140-T302 制造商:广西玉柴机器股份有限公司 排放阶段:第三阶段 型式核准号:CNFCG30158360019 | 29450 | 测算补贴比例高于30%。降档处理
动力机械 | 拖拉机 | 轮式拖拉机（不含皮带传动轮式拖拉机） | 30—40马力两轮驱动拖拉机 | 潍坊华夏拖拉机制造有限公司 | 轮式拖拉机 | 华夏400 | 结构尺寸（长*宽*高mm）:3790×1590×2035 整机质量（kg）:1720 配套动力（kw）:29.5 kw 型式:4×2两轮驱动 轴距:1970 mm 轮距:1300/1300、1400、1500 mm 最大配重:96/85 kg 档位数:8/2/0 发动机与离合器连接方式:直联 启动方式:电启动 转向系型式:全液压 离合器型式:单片、干式、常结合、单作用 悬挂装置型式:后置三点悬挂 | 7430 | 测算补贴比例高于30%。降档处理
动力机械 | 拖拉机 | 轮式拖拉机（不含皮带传动轮式拖拉机） | 50—60马力四轮驱动拖拉机 | 洛阳世英机械制造有限公司 | 轮式拖拉机 | SJH654 | 结构尺寸（长*宽*高mm）:4030×1850×2670mm 整机质量（kg）:2540kg 配套动力（kw）:47.8KW 整机型式:4×4四轮驱动 制动系型式:盘式制动器 离合器型式:干式、单片、双作用 变速箱换挡方式:啮合套换挡 轮胎型号:9.5-20/13.6-28 悬挂装置型式:后置三点悬挂 档位数（前进/倒退/爬行）:12F+12R 起动方式:电起动 动力输出轴输出功率:40.6KW 最大牵引力:15.8KN | 12350 | 测算补贴比例高于30%。降档处理
动力机械 | 拖拉机 | 轮式拖拉机（不含皮带传动轮式拖拉机） | 20马力以下两轮驱动拖拉机 | 山东瑞泽重工有限公司 | 轮式拖拉机 | RA904 | 结构尺寸（长*宽*高mm）:4200×1910×2910 整机质量（kg）:3310 配套动力（kw）:66.2 驱动方式:四轮驱动 发动机型号:LR4V5U23/0662E 发动机厂家:一拖洛阳柴油机有限公司 变速箱型式:(1+1)×5×2组成式 变速箱换挡方式:啮合套换挡 悬挂装置类别:2类 离合器型式:双作用离合器 轮胎型号（前/后）:8.3-24/14.9-30 轴距:2330mm 轮距（前/后）:1450/1530mm | 1800
动力机械 | 拖拉机 | 轮式拖拉机（不含皮带传动轮式拖拉机） | 40—50马力两轮驱动拖拉机 | 洛阳市博马农业工程机械有限公司 | 轮式拖拉机 | 博马-450 | 结构尺寸（长*宽*高mm）:3850*1750*2200（消声器顶） 整机质量（kg）:1815 配套动力（kw）:33.1 型式:4×2两轮驱动 轴距或履带接地长 mm:1940 轮距(前轮/后轮)或轨距 mm:1300～1500（出厂1300）/1300～1600（出厂1300） 最小离地间隙（离地部位）mm:395 （拖挂架下沿） 最小使用质量kg:1815 前轴质量/后轴质量kg:730/1085 挡位数(前进/倒退):12/4/－ 发动机与离合器的联接方式:直联 起动方式:电起动 发动机型号:4D30T31/453 标定转速r/min:2300 | 8640
动力机械 | 拖拉机 | 轮式拖拉机（不含皮带传动轮式拖拉机） | 100—120马力四轮驱动拖拉机 | 乐星农业装备（青岛）有限公司 | 轮式拖拉机 | LS1104 | 结构尺寸（长*宽*高mm）:5140×2370×2950 整机质量（kg）:5650 配套动力（kw）:81 整机型式:4×4四轮驱动 轴距（mm）:2750 轮距（前轮/后轮）调整方式:辐板调整 最小离地间隙(mm):460 前轴质量/后轴质量（kg）:2540/3110 最大配重（前/后）kg:660/330 档位数（前进/倒退）:12/12 发动机与离合器联接方式:直联式 整机启动方式:电启动 动力输出轴转速r/min:540/750/1000 | 29450
动力机械 | 拖拉机 | 轮式拖拉机（不含皮带传动轮式拖拉机） | 140—160马力四轮驱动拖拉机 | 山东五征集团有限公司 | 轮式拖拉机 | WZ1454 | 结构尺寸（长*宽*高mm）:5520×2420×3170 整机质量（kg）:6430 配套动力（kw）:105 驱动方式:四轮驱动 变速箱换挡方式:主变速同步器换挡、副变速动力换挡 轴距:2880mm 轮距(前轮/后轮):1935/1808～2294mm 档位数（前进/倒退/爬行）:24/24/32 转向器型式:开心无反应式 制动系型式:多片湿式盘式制动 离合器型式:电子液压控制湿式 变速箱型式:ZF-T7226、组成式 液压悬挂系统型式:分置式 悬挂装置型式:后置三点悬挂 调节方式:力调节、位调节、浮动调节、综合调节 液压输出装置:多路阀输出 动力输出轴型式:独立式 动力输出轴转速:540/750或1000/1400r/min | 57440
动力机械 | 拖拉机 | 轮式拖拉机（不含皮带传动轮式拖拉机） | 140—160马力四轮驱动拖拉机 | 第一拖拉机股份有限公司 | 轮式拖拉机 | LF1504 | 结构尺寸（长*宽*高mm）:5160*2610*3085mm 整机质量（kg）:6480kg 配套动力（kw）:110.3kw 整机型式:4*4四轮驱动 轴距:2770mm 轮距（前轮/后轮）:1908～2208/1819～2340mm 档位数（前进/倒退）:16F/12R 启动方式:电起动 轮距调整方式（前轮/后轮）:四级调节/无级调节 最小离地间隙:417mm 前轴质量/后轴质量:2663/3904kg 最大配重质量（前/后）:720/300kg 发动机与离合器联接方式:直联 用途:一般用途农业拖拉机 | 57440
动力机械 | 拖拉机 | 轮式拖拉机（不含皮带传动轮式拖拉机） | 120—140马力四轮驱动拖拉机 | 山东五征集团有限公司 | 轮式拖拉机 | PH1354 | 结构尺寸（长*宽*高mm）:5520×2420×3170 整机质量（kg）:6430 配套动力（kw）:99.3 驱动方式:四轮驱动 轴距:2880mm 轮距(前轮/后轮):1935/1808～2294mm 档位数（前进/倒退/爬行:24/24/32 转向器型式:摆线转阀式 制动系型式:湿式多片盘式制动 离合器型式:电子液压控制湿式、多片、单作用 变速箱型式:组成式 变速箱换挡方式:主变速同步器换挡、副变速动力换挡 液压悬挂系统型式:半分置式 悬挂装置型式:后置三点悬挂 调节方式:力调节、位调节、浮动调节、综合调节 液压输出装置:多路液压输出（3组） 动力输出轴型式:独立式 动力输出轴转速:540、750（低速）/1000、1400（高速）r/min | 46500
动力机械 | 拖拉机 | 轮式拖拉机（不含皮带传动轮式拖拉机） | 20—30马力四轮驱动拖拉机 | 洛阳市煌睿机械制造有限公司 | 轮式拖拉机 | 华宣284 | 结构尺寸（长*宽*高mm）:3400×1450×1920（至排气管顶） 整机质量（kg）:1550 配套动力（kw）:20.6 制动系型式:盘式制动器 驱动方式:四轮驱动 调节方式:力位调节 变速箱型式:4×（2+1） 变速箱换挡方式:啮合套 离合器型式:干式，单作用 转向系型式:前轮液压转向 液压悬挂系统型式:半分置式 动力输出轴型式:后置、半独立式 最小离地间隙（mm）:315 | 6200
动力机械 | 拖拉机 | 轮式拖拉机（不含皮带传动轮式拖拉机） | 60—70马力两轮驱动拖拉机 | 洛阳市博马农业工程机械有限公司 | 轮式拖拉机 | 博马-600 | 结构尺寸（长*宽*高mm）:3850*1750*2150 整机质量（kg）:2250 配套动力（kw）:44.5 轴距或履带接地长 mm:1995 轮距(前轮/后轮)或轨距 mm:1300～1500（出厂1300）/1300～1600（出厂1300） 轮距调整方式(前轮/后轮):伸缩套管可调/翻转轮辐可调 最小离地间隙（离地部位）mm:395 （拖挂架下沿） 前轴质量/后轴质量kg:815/1190 挡位数(前进/倒退):12/4/－ 发动机与离合器的联接方式:直联 起动方式:电起动 发动机型号:YCD4R23T8－60 标定转速r/min:2400 | 11800
动力机械 | 拖拉机 | 轮式拖拉机（不含皮带传动轮式拖拉机） | 50—60马力四轮驱动拖拉机 | 乐星农业装备（青岛）有限公司 | 轮式拖拉机 | LS554 | 结构尺寸（长*宽*高mm）:3695×1690×2470 整机质量（kg）:2390 配套动力（kw）:40.5 整机型式:4×4四轮驱动 轴距（mm）:2040 轮距（前轮/后轮）调整方式:有级调整/有级调整 最小离地间隙(mm):395 前轴质量/后轴质量（kg）:1110/1280 最大配重（前/后）kg:80/0 档位数（前进/倒退）:16/16 发动机与离合器联接方式:直联式 整机启动方式:电启动 动力输出轴转速r/min:540/750/1000 | 12350
动力机械 | 拖拉机 | 轮式拖拉机（不含皮带传动轮式拖拉机） | 50—60马力四轮驱动拖拉机 | 洛阳市博马农业工程机械有限公司 | 轮式拖拉机 | 博马-504 | 结构尺寸（长*宽*高mm）:3850*1750*2200 整机质量（kg）:2150 配套动力（kw）:36.8 型式:4×4四轮驱动 轴距或履带接地长 mm:1955 轮距(前轮/后轮)或轨距 mm:1250/1300－1600（1300） 最小离地间隙（离地部位）mm:310（前桥驱动桥下沿） 前轴质量/后轴质量kg:996/1154 挡位数(前进/倒退):12/4/－ 挡位数(前进/倒退):直联 起动方式:电起动 发动机型号:4D32T31/502 标定转速r/min:2200 | 12350
动力机械 | 拖拉机 | 轮式拖拉机（不含皮带传动轮式拖拉机） | 60—70马力四轮驱动拖拉机 | 洛阳市博马农业工程机械有限公司 | 轮式拖拉机 | 博马-604 | 结构尺寸（长*宽*高mm）:3850*1750*2150 整机质量（kg）:2250 配套动力（kw）:44.5 型式:4×4四轮驱动 轴距或履带接地长 mm:2010 轮距(前轮/后轮)或轨距 mm:1250/1300－1600（1300） 轮距调整方式(前轮/后轮):不可调节/翻转轮辐可调 最小离地间隙（离地部位）mm:310（前桥驱动桥下沿） 挡位数(前进/倒退):12/4/－ 发动机与离合器的联接方式:直联 起动方式:电起动 发动机型号:YCD4R23T8－60 标定转速r/min:2400 | 13300
动力机械 | 拖拉机 | 轮式拖拉机（不含皮带传动轮式拖拉机） | 50—60马力两轮驱动拖拉机 | 洛阳市博马农业工程机械有限公司 | 轮式拖拉机 | 博马-500 | 结构尺寸（长*宽*高mm）:3850*1750*2200（消声器顶） 整机质量（kg）:1895 配套动力（kw）:36.8 型式:4×2两轮驱动 轴距或履带接地长 mm:1940 轮距(前轮/后轮)或轨距 mm:1300～1500（出厂1300）/1300～1600（出厂1300） 最小离地间隙（离地部位）mm:395 （拖挂架下沿） 前轴质量/后轴质量kg:760/1135 挡位数(前进/倒退):12/4/－ 发动机与离合器的联接方式:直联 起动方式:电起动 发动机型号:4D32T31/502 标定转速r/min:2200 | 11110
动力机械 | 拖拉机 | 轮式拖拉机（不含皮带传动轮式拖拉机） | 100马力及以上两轮驱动拖拉机 | 洛阳天宇机械制造有限公司 | 轮式拖拉机 | 格朗斯-1100 | 结构尺寸（长*宽*高mm）:4300×2100×2820 整机质量（kg）:3980 配套动力（kw）:81 驱动形式:两轮驱动 轴距（㎜）:2490 轮胎型号（前轮/后轮）:6.5-20/16.9-34 最大配重（前/后）（㎏）:220/320 轮距（前轮/后轮）（㎜）:1385～1685/1620～2020 档位数（前进/倒退:16/8 最小离地间隙（㎜）:470 变速箱换挡方式:啮合套换挡 机架型式:无架式 启动方式:电启动 | 23080
动力机械 | 拖拉机 | 轮式拖拉机（不含皮带传动轮式拖拉机） | 60—70马力四轮驱动拖拉机 | 乐星农业装备（青岛）有限公司 | 轮式拖拉机 | LS604 | 结构尺寸（长*宽*高mm）:3830×1695×2470 整机质量（kg）:2475 配套动力（kw）:44.1 驱动形式:4×4 四轮驱动 轴距mm:2096 最小离地间隙mm:390 最大配重kg:190 档位数（前进/倒退）:16/16 启动方式:电启动 最大牵引力kn:18 液压悬挂系统形式:半分置式 动力输出轴花键数:8 动力输出轴转速r/min:540/750/1000 | 13300
动力机械 | 拖拉机 | 轮式拖拉机（不含皮带传动轮式拖拉机） | 180—200马力四轮驱动拖拉机 | 山东五征集团有限公司 | 轮式拖拉机 | WZ1804 | 结构尺寸（长*宽*高mm）:5750×2320×3210 整机质量（kg）:6330 配套动力（kw）:132.5 驱动方式:四轮驱动 变速箱换挡方式:主变速同步器换挡、副变速动力换挡 轴距:2880mm 轮距(前轮/后轮):1935/1677、1727、1831、1973、2077、2127、2231mm 档位数（前进/倒退/爬行）:24/24/32 转向器型式:开心无反应式 制动系型式:多片湿式盘式制动 离合器型式:电子液压控制湿式 变速箱型式:（6+4）×4×2组成式 液压悬挂系统型式:分置式 悬挂装置型式:后置三点悬挂 调节方式:力调节、位调节、浮动调节、综合调节 液压输出装置:多路阀 动力输出轴型式:独立式 动力输出轴转速:540/750、1000/1400r/min | 90830
动力机械 | 拖拉机 | 轮式拖拉机（不含皮带传动轮式拖拉机） | 60—70马力四轮驱动拖拉机 | 江苏沃得农业机械有限公司 | 轮式拖拉机 | WD604F | 结构尺寸（长*宽*高mm）:3820×1710×2550（至安全架顶） 整机质量（kg）:2326 配套动力（kw）:44.1/44/45 驱动方式:四轮驱动 发动机型号:常柴4G33TC（国Ⅲ排放标准） 选装发动机型号:全柴4C5-60U32、四达SD4BW3Z4（国Ⅲ排放标准） 发动机气缸数（缸）:4 标定转速（r/min）:2400 轴距（mm）:1992 轮距（前轮/后轮）（mm）:1354（常用）/1420（常用） 轮距（前轮/后轮）调整方式:翻转轮辋幅板，有级可调 最小离地间隙（mm）:350 标准配重（前/后）（kg）:108/270 最大配重（前/后）:108/270 档位数（前进/倒退/爬行）:8/8/0 档位数（主变速/副变速/其他）:4/2/0 动机与离合器连接方式:直联 起动方式:电启动 动力输出轴功率（kW）:38.2 大牵引力（kN）:18.7 转向系形式:独立油路、全液压前轮转向 离合器形式:单片、干式、常结合、双作用 变速箱形式:二轴、直齿2×（4×2）组成式 轮胎型号:8.3-20/12.4-28 液压悬挂型式:半分置式、开心 | 13300
动力机械 | 拖拉机 | 轮式拖拉机（不含皮带传动轮式拖拉机） | 50—60马力两轮驱动拖拉机 | 山东五征集团有限公司 | 轮式拖拉机 | MD550 | 结构尺寸（长*宽*高mm）:3865×1905×2570 整机质量（kg）:2480 配套动力（kw）:40.5 型式:4×2两轮驱动 轴距:1975mm 轮距(前轮/后轮):1300、1400、1500、1600/1280、1380、1400mm 档位数（前进/倒退/爬行）:16/8/12（选装爬行档） 转向器型式:摆线转阀式全液压转向器 制动系型式:机械操纵、湿式、盘式 离合器型式:干式、独立操纵双作用 变速箱型式:4×2×(2+1)组成式、4×3×(2+1)组成式（选装爬行档） 变速箱换挡方式:同步器换挡 液压悬挂系统型式:半分置式 悬挂装置型式:后置三点悬挂 调节方式:综合调节 液压输出装置:多路阀输出（2组） 动力输出轴型式:独立式 动力输出轴转速:540/1000或540/750r/min | 11110
动力机械 | 拖拉机 | 轮式拖拉机（不含皮带传动轮式拖拉机） | 20—30马力两轮驱动拖拉机 | 江苏常发农业装备股份有限公司 | 轮式拖拉机 | CFA250 | 结构尺寸（长*宽*高mm）:3266*1440*1980 整机质量（kg）:1160 配套动力（kw）:18.4 轴距（mm）:1622 最小离地间隙（mm）:335 发动机标定转速（r/min）:2400 燃油箱容积（L）:25 转向系型式:全液压转向，选装机械转向 离合器型式:干式、单片、常结合、单作用 启动方式:电启动 整机型式:两轮驱动 发动机与离合器的连接方式:直联式 悬挂装置形式:后置、三点悬挂 | 5380
动力机械 | 拖拉机 | 轮式拖拉机（不含皮带传动轮式拖拉机） | 50—60马力两轮驱动拖拉机 | 雷沃重工股份有限公司 | 轮式拖拉机 | M550-A1 | 结构尺寸（长*宽*高mm）:4200*1910*2690 整机质量（kg）:2715 配套动力（kw）:43 配套发动机厂家及型号:玉柴YC4DK65-T300 轴距（mm）:2188 前后轮轮距（mm）:1400-1700/1430-1830 档位数（前进/倒退/爬行）:8/2/0 轮胎规格（前轮/后轮）:6.0-16/12.4-28 驱动方式:两轮驱动 轮距调整方式:有级可调 转向系型式:前轮液压转向 制动系型式:湿式、盘式 变速箱换挡方式:机械有级变速 | 11110
动力机械 | 拖拉机 | 轮式拖拉机（不含皮带传动轮式拖拉机） | 100马力及以上两轮驱动拖拉机 | 洛阳千年丰农业机械有限公司 | 轮式拖拉机 | 千年丰-1100 | 结构尺寸（长*宽*高mm）:4300*2100*2820 整机质量（kg）:3980 配套动力（kw）:81 驱动形式:两轮驱动 轴距（㎜）:2490 轮胎型号（前轮/后轮）:6.5-20/16.9-34 最大配重（前/后）（㎏）:220/320 轮距（前轮/后轮）（㎜）:1385-1685/1620～2020 档位数（前进/倒退）:8F/4R 最小离地间隙（㎜）:470 变速箱换挡方式:啮合套换挡 机架型式:无架式 启动方式:电启动 | 23080
动力机械 | 拖拉机 | 轮式拖拉机（不含皮带传动轮式拖拉机） | 20—30马力四轮驱动拖拉机 | 江苏常发农业装备股份有限公司 | 轮式拖拉机 | CFA254 | 结构尺寸（长*宽*高mm）:3206*1440*1980 整机质量（kg）:1270 配套动力（kw）:18.4 轴距（mm）:1595 最小离地间隙（mm）:310 发动机标定转速（r/min）:2400 燃油箱容积（L）:25 最大配重（前/后）（kg）:前配重：80，后配重：,180 启动方式:电启动 离合器型式:干式、单片、常结合、单作用 整机型式 :四轮驱动 发动机与离合器的连接方式:直联式 悬挂装置型式:后置、三点悬挂 | 6200
动力机械 | 拖拉机 | 轮式拖拉机（不含皮带传动轮式拖拉机） | 70—80马力两轮驱动拖拉机 | 第一拖拉机股份有限公司 | 轮式拖拉机 | LX750H | 结构尺寸（长*宽*高mm）:4300*2890*3200mm 整机质量（kg）:3870kg 配套动力（kw）:55.2kw 轴距:2342mm 前后轮距:2320/2325mm 档位数（前/倒/爬）:12F/4R/无 型式:两轮驱动 启动方式:电起动 轮距（前轮/后轮）调整方式:无/无 最小离地间隙:840mm 前轴质量/后轴质量:1360/2450kg 最大配重（前/后）:400/300kg 发动机与离合器联接方式:直联 用途:一般用途农业拖拉机 | 17100
动力机械 | 拖拉机 | 轮式拖拉机（不含皮带传动轮式拖拉机） | 50—60马力四轮驱动拖拉机 | 山东五征集团有限公司 | 轮式拖拉机 | MD554 | 结构尺寸（长*宽*高mm）:3850×1950×2580 整机质量（kg）:2060 配套动力（kw）:40.5 型式:4×4四轮驱动 轴距:2060mm 轮距(前轮/后轮):1295/1280、1380、1400mm 档位数（前进/倒退/爬行）:16/8/12（选装爬行档） 转向器型式:摆线转阀式全液压转向器 制动系型式:机械操纵、湿式、盘式 离合器型式:干式、独立操纵双作用 变速箱型式:4×2×(2+1)组成式、4×3×(2+1)组成式（选装爬行档） 变速箱换挡方式:同步器换挡 液压悬挂系统型式:半分置式 悬挂装置型式:后置三点悬挂 调节方式:综合调节 液压输出装置:多路阀输出（2组） 动力输出轴型式:独立式 动力输出轴转速:540/1000或540/750r/min | 12350
动力机械 | 拖拉机 | 轮式拖拉机（不含皮带传动轮式拖拉机） | 60—70马力四轮驱动拖拉机 | 雷沃重工股份有限公司 | 轮式拖拉机 | M604-A1 | 结构尺寸（长*宽*高mm）:4200*1910*2690 整机质量（kg）:3170 配套动力（kw）:46 配套发动机厂家及型号:玉柴YC4DK70-T300/雷沃动力1004D-S4TA08 轴距（mm）:2236 前后轮轮距（mm）:1450/1430-1830 档位数（前进/倒退/爬行）:8/2/0 轮胎规格（前轮/后轮）:8.3-20/14.9-28 驱动方式:四轮驱动 轮距调整方式:有级可调 转向系型式:前轮液压转向 制动系型式:湿式、盘式 变速箱换挡方式:机械有级变速 | 13300
动力机械 | 拖拉机 | 轮式拖拉机（不含皮带传动轮式拖拉机） | 50—60马力四轮驱动拖拉机 | 江苏骏诚光电科技有限公司 | 轮式拖拉机 | 554/554-1 | 结构尺寸（长*宽*高mm）:3973x1655x2340/3973x1655x2520 整机质量（kg）:2510/2860 配套动力（kw）:40.5 商标或品牌:黄海金牛 型号:554/554-1 型式:4×4四轮驱动 用途:一般农业用 轴距（mm）:2060 轮距(前轮/后轮mm):1400/1450～1650 轮距(前轮/后轮)调整方式:无/辐板调节 最小离地间隙（mm）:380 前轴质量/后轴质量（kg）:1175/1685 最大配重(前/后kg):120/180 挡位数(前进/倒退/爬行) :8/2/0 各挡理论速度（km/h）:前进：2.27；3.33；5.42；7.11；10.19；14.97；24.34；31.94；后退：1.72；2.52；4.10；5.38；7.7011.31；18.40；24.16 发动机与离合器的联接方式:直联 起动方式:电启动 动力输出轴功率（kW）:38 最大牵引力（kN）:14.2 发动机商标或品牌:扬动 型式:四缸、立式、水冷、四冲程 型号:YD4JZ55C1 企业名称:扬动股份有限公司 吸气方式:自然吸气 气缸数（缸）:4 缸径×冲程（mm）:105×120 排量（L）:4.156 压缩比:18:1 标定功率（kW）:40.5 标定转速（r/min）:2300 喷油泵型式、型号:B4HD 喷油嘴型式、型号:KD KBAL-P030 空气滤清器型式、型号:油浴式/KY250J 起动机型号:QDJ4108GM 冷却系统型式:强制水冷 前照灯型号:45-1254 驾驶室或安全架规格型号:400E.45.001 型式:折叠式安全架 驾驶员座椅型号:400.44.011A 生产企业（制造商）:盐城波士达机械制造有限公司 燃油箱型号:400E.50.001燃油箱总成；550.50.011/500.012-2主、副油箱 工作压力（kPa）:15 容积（L）:113/80 消声器消声腔尺寸（长×宽×厚或直径×长mm）:138×92×600 消声器重量（kg）:5.4±0.4 转向系型式:全液压转向 转向器型式:摆线转阀式静液压转向器 制动系型式:湿式、盘式制动器 离合器型式:干式双作用离合器 变速箱型式:Iz型行星减速组成式 变速箱换挡方式:啮合套换档 中央传动型式(前/后):螺旋圆锥齿轮副 差速器型式(前/后):四行星齿轮闭式（带差速锁） 最终传动方式(前/后):外啮合、行星式 机架型式:无架式 轮胎型号(前轮/后轮):8.3-24/14.9-28（选装8.3-24/11-32水田胎） 轮胎气压(前轮/后轮kPa):195～220/80～120 轮辋材质:08AL 液压悬挂系统型式:半分置式 悬挂装置型式:后置三点悬挂 悬挂装置类别:Ⅱ类 调节方式:力位综合控制及浮动控制/强压入土及浮动控制 液压油泵型式、型号:CBN-F314 液压输出装置:单路或双组多路阀、快换接头TRA12.5 安全阀全开压力（MPa）:18±0.5 动力输出轴型式:非独立式 动力输出轴花键数目:8 动力输出轴花键外径（mm）:38 动力输出轴转速（r/min）:540/720 框架上最大提升力（kN）:9.1 选装发动机（1）商标或品牌:常柴 型式:四缸、直列、水冷、四冲程 型号:4G33T 企业名称:常柴股份有限公司 吸气方式:自然吸气 气缸数（缸）:4 缸径×冲程（mm）:95×115 排量（L）:3.26 压缩比:18.5:1 标定功率（kW）:40.5 标定转速（r/min）:2300 喷油泵型式、型号:直列式柱塞泵BH3I80R8 喷油嘴型式、型号:PF68P143G/KDLSA155P525A 空气滤清器型式、型号:湿式、K395 起动机型号:QDJ1508 冷却系统型式:强制水冷 选装发动机（2）商标或品牌:力佳 型式:四缸、直列、水冷、四冲程 型号:SL4105ABT-2 企业名称:福建力佳股份有限公司 吸气方式:自然吸气 气缸数（缸）:4 缸径×冲程（mm）:105×117 排量（L）:4.052 压缩比:17:1 标定功率（kW）:40.5 标定转速（r/min）:2300 喷油泵型式、型号:BHF4PL090230/BH4QT95R9 喷油嘴型式、型号:KDLSA155P525A 空气滤清器型式、型号:油浴式 KY250J 起动机型号:QDJ1408L 冷却系统型式:强制水冷 | 12350
动力机械 | 拖拉机 | 轮式拖拉机（不含皮带传动轮式拖拉机） | 160—180马力四轮驱动拖拉机 | 山东瑞昊机械有限公司 | 轮式拖拉机 | RH-1604 | 结构尺寸（长*宽*高mm）:5910×2500（选装双轮：3510）×3330 整机质量（kg）:8200（选装双轮：8600） 配套动力（kw）:118 型号:RH-1604 型式:4*4四轮驱动 轴距(MM):3100 轮距(前轮/后轮MM):1910/1950-2580（选装双轮1910/2490-3120） 档位数(前进/倒退):24/8 驾驶室型式:六柱式安全驾驶室 变速箱型式:组成式4*(3+1)*2 轮胎型号(前轮/后轮):14.9-28/18.4-38 悬挂装置型式:后置、三点悬挂 框架上最大提升力:28 | 62830
动力机械 | 拖拉机 | 轮式拖拉机（不含皮带传动轮式拖拉机） | 60—70马力两轮驱动拖拉机 | 山东五征集团有限公司 | 轮式拖拉机 | MD600 | 结构尺寸（长*宽*高mm）:3810×1800×2700 整机质量（kg）:2500 配套动力（kw）:44.1 驱动方式:两轮驱动 轴距:1990mm 轮距(前轮/后轮):1160、1260、1360/1300、1400、1500mm 档位数（前进/倒退/爬行）:16/8/0或16/8/12 转向器型式:摆线转阀式全液压转向器 制动系型式:机械操纵、湿式、盘式 离合器型式:干式、独立操纵双作用 变速箱型式:4×2×(2+1)组成式、4×3×(2+1)组成式（选装爬行档） 变速箱换挡方式:同步器换挡 液压悬挂系统型式:半分置式 悬挂装置型式:后置三点悬挂 调节方式:力调节、位调节 液压输出装置:简单液压输出或多路阀输出（2组） 动力输出轴型式:后置式、独立式 动力输出轴转速:540/1000或540/750r/min或同步动力输出 | 11800
动力机械 | 拖拉机 | 轮式拖拉机（不含皮带传动轮式拖拉机） | 30—40马力四轮驱动拖拉机 | 山东五征集团有限公司 | 轮式拖拉机 | WZ354 | 结构尺寸（长*宽*高mm）:3490×1720×2400 整机质量（kg）:1970 配套动力（kw）:25.8 驱动方式:四轮驱动 轴距:1900mm 轮距(前轮/后轮):1330/1465、1565mm 档位数（前进/倒退/爬行）:8/2/0 转向器型式:摆线转阀式全液压转向器 制动系型式:机械操纵、盘式 离合器型式:干式、单片、常结合 变速箱型式:(4+1)×2组成式 变速箱换挡方式:滑移齿轮换挡 液压悬挂系统型式:半分置式 悬挂装置型式:后置三点悬挂 调节方式:力调节、位调节 液压输出装置:简单液压输出 动力输出轴型式:后置非独立式 动力输出轴转速:540/750或540/1000r/min | 7600
动力机械 | 拖拉机 | 轮式拖拉机（不含皮带传动轮式拖拉机） | 160—180马力四轮驱动拖拉机 | 徐州凯尔农业装备股份有限公司 | 轮式拖拉机 | KAT1604-F | 结构尺寸（长*宽*高mm）:5990*2580(双胎3510)*3280 整机质量（kg）:7800 配套动力（kw）:118 驱动型式:四轮驱动 发动机型号:SC8DK190G3 发动机型式:直列、四冲程、涡轮增压、空空中冷、电控 轴距（mm）:3080 轮距（前轮/后轮mm）:1888-2124/1925-2568 轮胎规格（前轮/后轮）:14.9-26/18.4-38 档位数（前进/倒退/爬行）:24/8/0 速度范围（km/h）:前进：2.32-33.9倒退：1.62-18.5 动力输出轴转速（r/min）:540和1000 最大牵引力（kN）:55 框架上最大提升力（kN）:36 | 62830
动力机械 | 拖拉机 | 轮式拖拉机（不含皮带传动轮式拖拉机） | 80—90马力两轮驱动拖拉机 | 第一拖拉机股份有限公司 | 轮式拖拉机 | LX850H | 结构尺寸（长*宽*高mm）:4300*2890*3200mm 整机质量（kg）:3870kg 配套动力（kw）:62.5kw 轴距:2342mm 前后轮距:2320/2325mm 档位数（前/倒）:12/4 型式:两轮驱动 启动方式:电起动 轮距（前轮/后轮）调整方式:无/无 最小离地间隙:840mm 前轴质量/后轴质量:1340/2450kg 最大配重（前/后）:400/300kg 发动机与离合器联接方式:直联 用途:一般用途农业拖拉机 | 18630
动力机械 | 拖拉机 | 轮式拖拉机（不含皮带传动轮式拖拉机） | 40—50马力两轮驱动拖拉机 | 洛阳市煌睿机械制造有限公司 | 轮式拖拉机 | 华宣450 | 结构尺寸（长*宽*高mm）:3700×1600×2150 整机质量（kg）:1760 配套动力（kw）:33.1 轴距或履带接地长度（mm）:1940 驱动方式:两轮驱动 离合器型式:干式，双作用 调节方式:力位调节 制动系型式:盘式 变速箱换挡方式:啮合套 转向系型式:前轮液压转向 变速箱型式:2×（4+1）组成式 液压悬挂系统型式:半分置式 动力输出轴型式:后置半独立式 最小离地间隙（mm）:400 | 8640
动力机械 | 拖拉机 | 轮式拖拉机（不含皮带传动轮式拖拉机） | 140—160马力四轮驱动拖拉机 | 徐州凯尔农业装备股份有限公司 | 轮式拖拉机 | KAT1504-F | 结构尺寸（长*宽*高mm）:5990*2580(双胎3510)*3280 整机质量（kg）:7750 配套动力（kw）:110.5 驱动型式:四轮驱动 发动机型号:SC8DK185G3 发动机型式:直列、四冲程、涡轮增压、空空中冷、电控 轴距（mm）:3080 轮距（前轮/后轮mm）:1888-2124/1925-2568 轮胎规格（前轮/后轮）:14.9-26/18.4-38 档位数（前进/倒退/爬行）:24/8/0 速度范围（km/h）:前进：2.32-33.9倒退1.62-18.5 动力输出轴转速（r/min）:540和1000 最大牵引力（kN）:52 框架上最大提升力（kN）:31 | 57440
动力机械 | 拖拉机 | 轮式拖拉机（不含皮带传动轮式拖拉机） | 140—160马力四轮驱动拖拉机 | 徐州凯尔农业装备股份有限公司 | 轮式拖拉机 | KAT1504 | 结构尺寸（长*宽*高mm）:5830*2420*3300 整机质量（kg）:7140 配套动力（kw）:110.5 驱动型式:四轮驱动 发动机型号:SC8DK185G3 发动机型式:四冲程、直列六缸、高压共轨 轴距:3080mm 轮距（前轮/后轮）:1888-2124/1952-2568mm 轮胎规格（前轮/后轮）:14.9-26/18.4-38 档位数（前进/倒退）:14/7 速度范围:前进：1.74-28.74km/h；倒退：2.02-18.81km/h 动力输出轴转速:540/1000rpm 最大牵引力:52kN 框架上最大提升力:36kN | 57440
动力机械 | 拖拉机 | 轮式拖拉机（不含皮带传动轮式拖拉机） | 180—200马力四轮驱动拖拉机 | 泰安泰山国泰拖拉机制造有限公司 | 轮式拖拉机 | 泰山-1804A | 结构尺寸（长*宽*高mm）:5750×2332（单）、3600（双）×3210 整机质量（kg）:6300（单）、7180（双） 配套动力（kw）:132.5 轴距（mm）:2830（mm） 轮距(前/后):1903-2039/1677-2231（单）、3060（双）（mm） 最大配重（kg）(前/后):1120/450（单）、无（双）（kg） 档位数（前进/倒退/爬行）:40/40 发动机与离合器联接方式:直联 发动机商标或品牌:潍柴道依茨、东方红、玉柴 发动机型号:WP6G180E330、LR6M3LU22/1324E、YC6J200-T301 转向系型式:前轮液压转向 离合器型式:电控多片盘式 变速箱型式:ZF-T7232组成式 变速箱换挡方式:主变速同步器换挡、副变速动力换挡 机架型式:无架式 轮胎型号（前轮/后轮）:16.9-30/20.8-42 液压悬挂系统型式:分置式 悬挂装置型式:后置三点悬挂 调节方式:力控制、位控制、力位综合控制、浮动控制 液压输出装置:3组多路阀 动力输出轴型式:后置独立式 动力输出轴转速:540/1000（r/min） 驱动型式:4×4轮式 | 90830
动力机械 | 拖拉机 | 轮式拖拉机（不含皮带传动轮式拖拉机） | 80—90马力两轮驱动拖拉机 | 第一拖拉机股份有限公司 | 轮式拖拉机 | LX800H | 结构尺寸（长*宽*高mm）:4300*2890*3200mm 整机质量（kg）:3870kg 配套动力（kw）:58.8kw 轴距:2342mm 前后轮距:2320/2325mm 档位数（前/倒/爬）:12F/4R/无 型式:两轮驱动 启动方式:电起动 轮距（前轮/后轮）调整方式:无/无 最小离地间隙:840mm 前轴质量/后轴质量:1270/2450kg 最大配重（前/后）:400/300kg 发动机与离合器联接方式:直联 用途:一般用途农业拖拉机 | 18630
动力机械 | 拖拉机 | 轮式拖拉机（不含皮带传动轮式拖拉机） | 100—120马力四轮驱动拖拉机 | 第一拖拉机股份有限公司 | 轮式拖拉机 | LF1104-C | 结构尺寸（长*宽*高mm）:4436*2250*2765mm（至驾驶室顶） 整机质量（kg）:4200kg 配套动力（kw）:81kw 整机型式:四轮驱动 轴距:2314mm 轮距（前轮/后轮）:1760～2002/1820～2120mm 档位数（前进/倒退/爬行）:12F/12R 启动方式:电起动 轮距调整方式（前轮/后轮）:有级调节/有级调节 最小离地间隙（离地部位）:440mm 前轴质量/后轴质量:1780/2420kg 最大配重质量（前/后）:320/300kg 发动机与离合器联接方式:直联 用途:一般用途农业拖拉机 | 29450
动力机械 | 拖拉机 | 轮式拖拉机（不含皮带传动轮式拖拉机） | 180—200马力四轮驱动拖拉机 | 洛阳路通农业装备有限公司 | 轮式拖拉机 | 路通-1804 | 结构尺寸（长*宽*高mm）:5750*3558*3210 整机质量（kg）:7180 配套动力（kw）:132.5 驱动方式:4X4四轮驱动 配套发动机厂家及型号:潍坊潍柴道依茨柴油机有限公司 WP6G180E330 轴距（mm）:2880 轮距（mm）:1912、1903、2039、2031/1677、1727、1831、1973、2077、2127、2231或3050（双） 轮距调整方式（前轮/后轮）:翻转轮辋/翻转轮辋 档位数:24/24/16 变速箱换挡方式:主变速同步器换挡、副变速动力换挡 动力输出轴功率(kW):113 最大牵引力（kN）:37.8 驾驶室形式:安全驾驶室 排放阶段:国三 | 90830
动力机械 | 拖拉机 | 轮式拖拉机（不含皮带传动轮式拖拉机） | 20—30马力两轮驱动拖拉机 | 山东五征集团有限公司 | 轮式拖拉机 | TA250 | 结构尺寸（长*宽*高mm）:3100×1580×2200 整机质量（kg）:1150 配套动力（kw）:18.8 驱动方式:两轮驱动 轴距:1660mm 轮距(前轮/后轮):980、1110、1210、1310、1410、1510/1000～1580mm 档位数（前进/倒退/爬行）:8/2/0 转向器型式:球面蜗杆式 制动系型式:机械操纵式 离合器型式:干式、单片、常啮合式 变速箱型式:(4+1)×2平面组成式 变速箱换挡方式:滑动齿轮结合啮合套 液压悬挂系统型式:开心式 悬挂装置型式:后三点悬挂 调节方式:位调节 液压输出装置:简单液压输出 动力输出轴型式:非独立式 动力输出轴转速:720r/min | 5380
动力机械 | 拖拉机 | 轮式拖拉机（不含皮带传动轮式拖拉机） | 100马力及以上两轮驱动拖拉机 | 洛阳市博马农业工程机械有限公司 | 轮式拖拉机 | 博马-X1300 | 结构尺寸（长*宽*高mm）:4950×2170×2850 整机质量（kg）:3570 配套动力（kw）:95.6 型式:4×2两轮驱动 轴距mm:2700 轮距(前轮/后轮)mm:1400～1900（出厂1450）/1500～2100（出厂1730） 最小离地间隙（离地部位）mm:380（拖挂下沿） 挡位数(前进/倒退):12/4/－ 各挡理论速度 km/h:低挡：1.96、3.09、3.72、5.86；中挡：4.67、7.34、8.84、13.91；高挡：10.80、16.98、20.46、32.21；倒退挡：5.11、8.03、9.68、15.24 发动机与离合器的联接方式:直联 起动方式:电起动 动力输出轴功率kW:≥81.7 最大牵引力kN:≥26.0 发动机型号:LR6A3ZU23/0956E 标定转速r/min:2300 | 23080
动力机械 | 拖拉机 | 轮式拖拉机（不含皮带传动轮式拖拉机） | 20—30马力四轮驱动拖拉机 | 山东五征集团有限公司 | 轮式拖拉机 | TA254 | 结构尺寸（长*宽*高mm）:3050×1400×2200 整机质量（kg）:1300 配套动力（kw）:18.8 驱动方式:四轮驱动 轴距:1660mm 轮距(前轮/后轮):980/1000-1580mm 档位数（前进/倒退/爬行）:8/2/0 转向器型式:全液压转向器 制动系型式:机械操纵式 离合器型式:干式、单片、常啮合式 变速箱型式:(4+1)×2平面组成式 变速箱换挡方式:滑动齿轮结合啮合套 液压悬挂系统型式:开心式 悬挂装置型式:后置三点悬挂 调节方式:位调节 液压输出装置:简单液压输出 动力输出轴型式:非独立式 动力输出轴转速:720r/min | 6200
动力机械 | 拖拉机 | 轮式拖拉机（不含皮带传动轮式拖拉机） | 80—90马力两轮驱动拖拉机 | 洛阳市博马农业工程机械有限公司 | 轮式拖拉机 | 博马-800 | 结构尺寸（长*宽*高mm）:4531*2100*2700 整机质量（kg）:3030 配套动力（kw）:58.8 发动机 吸气方式:自然吸气 发动机 气缸数（缸）:4 发动机 缸径×行程（mm）:110×135 发动机 排量（L）:5.13 型式:4×2 两轮驱动 发动机 压缩比:17.5：1 轴距（mm）:2342 发动机 标定转速（r/min）:2300 轮距（前轮/后轮）（mm）:1400~1900/1500~2100 最小离地间隙（离地部位）（mm）:360（牵引架底部） 档位数（前进/倒退/爬行）:12/4/－ 各档理论速度（km/h）:前进挡：1.84、2.83、3.47、5.52、4.29、6.61、8.10、12.89、10.11、15.57、19.07、30.34 倒挡：4.78、7.37、9.02、14.35 发动机与离合器联接方式:直联 启动方式:电启动 动力输出轴输出功率（kW）:50.2 最大牵引力（kN）:14.9 发动机 商标或品牌:东方红 发动机 型式:水冷、直列、直喷、四冲程 发动机 型号:LR4M5U23/0588E 发动机 吸气方式:自然吸气 发动机 气缸数（缸）:4 发动机 缸径×行程（mm）:110×135 发动机 排量（L）:5.13 发动机 压缩比:17.5：1 发动机 标定转速（r/min）:2300 | 18630
动力机械 | 拖拉机 | 轮式拖拉机（不含皮带传动轮式拖拉机） | 60—70马力两轮驱动拖拉机 | 江苏常发农业装备股份有限公司 | 轮式拖拉机 | CFD600A | 结构尺寸（长*宽*高mm）:3642*1820*2506 整机质量（kg）:2100 配套动力（kw）:44.1 轴距（mm）:2034 最小离地间隙（mm）:445 动力输出轴功率（kW）:38.8 最大牵引力（kN）:12 发动机标定转速（r/min）:2300 燃油箱容积（L）:50 启动方式 :电启动 整机型式:两轮驱动 发动机与离合器的连接方式:直联式 悬挂装置型式:后置、三点悬挂 | 11800
动力机械 | 拖拉机 | 轮式拖拉机（不含皮带传动轮式拖拉机） | 140—160马力四轮驱动拖拉机 | 山东五征集团有限公司 | 轮式拖拉机 | PH1404 | 结构尺寸（长*宽*高mm）:5520×2420×3170 整机质量（kg）:6430 配套动力（kw）:105 驱动方式:四轮驱动 轴距:2880mm 轮距(前轮/后轮):1935/1808～2294mm 档位数（前进/倒退/爬行）:24/24/32 转向系型式:液压转向 制动系型式:湿式多片盘式制动 离合器型式:电子液压控制湿式、多片、单作用 变速箱型式:组成式 变速箱换挡方式:主变速同步器换挡、副变速动力换挡 液压悬挂系统型式:半分置式 悬挂装置型式:后置三点悬挂 调节方式:力调节、位调节、浮动调节、综合调节 液压输出装置:多路液压输出（3组） 动力输出轴型式:独立式 动力输出轴转速:540、750（低速）/1000、1400（高速）r/min | 57440
动力机械 | 拖拉机 | 轮式拖拉机（不含皮带传动轮式拖拉机） | 60—70马力四轮驱动拖拉机 | 山东五征集团有限公司 | 轮式拖拉机 | MD604 | 结构尺寸（长*宽*高mm）:3880×1935×2700 整机质量（kg）:2750 配套动力（kw）:44.1 驱动方式:四轮驱动 轴距:2060mm 轮距(前轮/后轮):1260、1360/1300、1400mm 档位数（前进/倒退/爬行）:16/8/0或16/8/12 转向器型式:摆线转阀式全液压转向器 制动系型式:机械操纵、湿式、盘式 离合器型式:干式、独立操纵双作用 变速箱型式:4×2×(2+1)组成式、4×3×(2+1)组成式（选装爬行档） 变速箱换挡方式:同步器换挡 液压悬挂系统型式:半分置式 悬挂装置型式:后置三点悬挂 调节方式:力调节、位调节 液压输出装置:简单液压输出或多路阀输出（2组） 动力输出轴型式:后置式、独立式 动力输出轴转速:540/1000或540/750r/min或同步动力输出 | 13300
动力机械 | 拖拉机 | 轮式拖拉机（不含皮带传动轮式拖拉机） | 100—120马力四轮驱动拖拉机 | 徐州凯尔农业装备股份有限公司 | 轮式拖拉机 | KAT1104 | 结构尺寸（长*宽*高mm）:5180*2160*2990(6缸5175*2160*3040) 整机质量（kg）:5100（6缸5700） 配套动力（kw）:81 驱动型式:四轮驱动 发动机型号:SC7H125G3 发动机型式:直列、四冲程、增压、高压共轨 轴距（mm）:2688 轮距（前轮/后轮mm）:1552-1948/1626-2150 轮胎规格（前轮/后轮）:14.9-24/16.9-38 档位数（前进/倒退/爬行）:16/4/0 速度范围（km/h）:前进：3.47-33.10倒退：5.70-27.56 动力输出轴转速（r/min）:540和1000 最小离地间隙（mm）:480 选装发动机型号:WP6G110E330 选装发动机型式:直列、四冲程、增压、高压共轨 选装发动机功率（kw）:82 | 29450
动力机械 | 拖拉机 | 轮式拖拉机（不含皮带传动轮式拖拉机） | 50—60马力四轮驱动拖拉机 | 雷沃重工股份有限公司 | 轮式拖拉机 | M554-AA1 | 结构尺寸（长*宽*高mm）:4200*1910*2690 整机质量（kg）:2955 配套动力（kw）:43 配套发动机厂家及型号:玉柴YC4DK65-T300 轴距（mm）:2236 前后轮轮距（mm）:1450/1430-1830 档位数（前进/倒退/爬行）:8/2/0 轮胎规格（前轮/后轮）:8.3-24/14.9-28 驱动方式:四轮驱动 轮距调整方式:有级可调 转向系型式:前轮液压转向 制动系型式:湿式、盘式 变速箱换挡方式:机械有级变速 | 12350
动力机械 | 拖拉机 | 轮式拖拉机（不含皮带传动轮式拖拉机） | 30—40马力四轮驱动拖拉机 | 江苏常发农业装备股份有限公司 | 轮式拖拉机 | CFC354J | 结构尺寸（长*宽*高mm）:3564*1485*2350 整机质量（kg）:1890 配套动力（kw）:25.8 轴距（mm）:1798 最小离地间隙（mm）:310 动力输出轴功率（kW）:21.9 最大牵引力（kN）:9.2 发动机标定转速（r/min）:2400 燃油箱容积（L）:40 离合器型式:干式、单片、常结合、双作用 整机型式 :四轮驱动 发动机与离合器的连接方式:直联式 悬挂装置型式:后置、三点悬挂 | 7600
动力机械 | 拖拉机 | 轮式拖拉机（不含皮带传动轮式拖拉机） | 30—40马力四轮驱动拖拉机 | 第一拖拉机股份有限公司 | 轮式拖拉机 | SG354 | 结构尺寸（长*宽*高mm）:3650*1600*1920（至消声器） 整机质量（kg）:1530 配套动力（kw）:25.7 轴距:1855mm 轮距（前轮/后轮）:1300/1100、1200、1300、1400mm 档位数（前进/后退/爬行）:8/4（选装爬行档16+8） 驱动方式:4*4四轮驱动 起动方式:电起动 轮距（前轮/后轮）调整方式:不可调/可调 最小离地间隙（离地部位）:325mm 前轴质量/后轴质量:660/870kg 最大配重（前/后）:80/80kg(选装) 发动机与离合器联接方式:直联 用途:一般农业用途 | 7600
动力机械 | 拖拉机 | 轮式拖拉机（不含皮带传动轮式拖拉机） | 120—140马力四轮驱动拖拉机 | 乐星农业装备（青岛）有限公司 | 轮式拖拉机 | LS1304 | 结构尺寸（长*宽*高mm）:5140×2370×3050 整机质量（kg）:5740 配套动力（kw）:95.6 整机型式:4×4四轮驱动 轴距（mm）:2750 轮距（前轮/后轮）调整方式:辐板调整 最小离地间隙(mm):460 前轴质量/后轴质量（kg）:2540/3110 最大配重（前/后）kg:660/330 档位数（前进/倒退）:12/12 发动机与离合器联接方式:直联式 整机启动方式:电启动 动力输出轴转速r/min:540/750/1000 | 46500
动力机械 | 拖拉机 | 轮式拖拉机（不含皮带传动轮式拖拉机） | 100马力及以上两轮驱动拖拉机 | 洛阳市博马农业工程机械有限公司 | 轮式拖拉机 | 博马-X1200 | 结构尺寸（长*宽*高mm）:4950*2170*2850（安全架顶） 整机质量（kg）:3570 配套动力（kw）:88.2 轴距mm:2700 轮距(前轮/后轮)mm:1400～1900（出厂1450）/1500～2100（出厂1730） 最小离地间隙（离地部位）mm:380（拖挂下沿） 挡位数(前进/倒退):12/4/－ 型式:4×2两轮驱动 发动机与离合器的联接方式:直联 起动方式:电起动 动力输出轴功率kW:≥75.0 最大牵引力kN:≥24.0 发动机型号型号:LR6M5U23/0882E 标定转速r/min:2300 | 23080
动力机械 | 拖拉机 | 轮式拖拉机（不含皮带传动轮式拖拉机） | 60—70马力四轮驱动拖拉机 | 洛阳路通农业装备有限公司 | 轮式拖拉机 | 路通-654 | 结构尺寸（长*宽*高mm）:4000*1650*2170 整机质量（kg）:2565 配套动力（kw）:48 驱动方式:4X4四轮驱动 配套发动机厂家及型号:浙江新柴股份有限公司4D32ZT31/654 轴距（mm）:2010 轮距（mm）:1265/1200、1300、1400、1500 轮距调整方式（前轮/后轮）:不可调/翻转轮辋 档位数:12/12/0 变速箱换挡方式:啮合套 动力输出轴功率（kW）:40.8 最大牵引力（kN）:13 安全架形式:两柱式 排放阶段:国三 | 13300
动力机械 | 拖拉机 | 轮式拖拉机（不含皮带传动轮式拖拉机） | 40—50马力两轮驱动拖拉机 | 洛阳千年丰农业机械有限公司 | 轮式拖拉机 | 千年丰-450 | 结构尺寸（长*宽*高mm）:3910*1620*2130 整机质量（kg）:1840 配套动力（kw）:33.1 驱动形式:两轮驱动 轴距（㎜）:1940 轮胎型号（前轮/后轮）:6.00-16/12.4-28 最大配重（前/后）（㎏）:112/200 轮距（前轮/后轮）（㎜）: 1200～1500/1200～1500 档位数（前进/倒退）:12/12 最小离地间隙（㎜）:330 变速箱换挡方式:啮合套换挡 机架型式:无架式 启动方式:电启动 | 8640
动力机械 | 拖拉机 | 轮式拖拉机（不含皮带传动轮式拖拉机） | 160—180马力四轮驱动拖拉机 | 第一拖拉机股份有限公司 | 轮式拖拉机 | 1604 | 结构尺寸（长*宽*高mm）:5390*2850（3470后双轮）*3450（至空滤）mm 整机质量（kg）:7400（8200后双轮）kg 配套动力（kw）:118kw 整机型式:4*4四轮驱动 轴距:2848mm 轮距（前轮/后轮）:1880～2176/1750～2060(2340后双轮)mm 档位数（前进/倒退/爬行）:12F/4R 启动方式:电起动 轮距调整方式（前轮/后轮）:四级可调/无级可调 最小离地间隙（离地部位）:429mm 前轴质量/后轴质量:2900（3200后双轮）/4500（5000后双轮）kg 最大配重质量（前/后）:720/360kg 发动机与离合器联接方式:直联 用途:一般用途农业拖拉机 | 62830
动力机械 | 拖拉机 | 轮式拖拉机（不含皮带传动轮式拖拉机） | 100—120马力四轮驱动拖拉机 | 第一拖拉机股份有限公司 | 轮式拖拉机 | LF1004-C | 结构尺寸（长*宽*高mm）:4436*2250*2990mm（至消声器顶端） 整机质量（kg）:4200kg 配套动力（kw）:73.5kw 启动方式:电起动 整机型式:4*4四轮驱动 轴距:2314mm 轮距（前轮/后轮）:1760～2002/1820～2120mm 档位数（前进/倒退/爬行）:12F/12R 轮距调整方式（前轮/后轮）:有级调节/有级调节 最小离地间隙:440mm 前轴质量/后轴质量:1780/2420kg 最大配重质量（前/后）:320/300kg 发动机与离合器联接方式:直联 用途:一般用途农业拖拉机 | 29450
动力机械 | 拖拉机 | 轮式拖拉机（不含皮带传动轮式拖拉机） | 30—40马力四轮驱动拖拉机 | 江苏常发农业装备股份有限公司 | 轮式拖拉机 | CFC354 | 结构尺寸（长*宽*高mm）:3564*1485*2440 整机质量（kg）:1730 配套动力（kw）:25.8 轴距（mm）:1798 最小离地间隙（mm）:310 动力输出轴功率（kW）:21.9 最大牵引力（kN）:9.2 发动机标定转速（r/min）:2400 燃油箱容积（L）:40 离合器型式:干式、单片、常结合、双作用 整机型式:四轮驱动 发动机与离合器的连接方式:直联式 悬挂装置型式:后置、三点悬挂 | 7600
动力机械 | 拖拉机 | 轮式拖拉机（不含皮带传动轮式拖拉机） | 30—40马力四轮驱动拖拉机 | 泰安泰山国泰拖拉机制造有限公司 | 轮式拖拉机 | 泰山-354 | 结构尺寸（长*宽*高mm）:3370×1600×2270 整机质量（kg）:1660 配套动力（kw）:25.8 轴距:1870（mm） 轮距(前/后):1200、1300/1270、1370（mm） 最大配重(前/后):32/170（kg） 档位数（前进/倒退/爬行）:8/2/0 发动机与离合器联接方式:直联 发动机商标或品牌:锡柴、莱动、扬动、四达、全柴、福建力佳 发动机型号:4DW81-35GG3U、4DW81-35GG33、4TE35、4TE35A、YD4U35V1、SD4AW3D、YD4R35V1、YD4R35V2、4B4-35V31、4B4-35V32、4B4-35V33、4C2-35V32、SL2110DKT-2 转向系型式:液压转向 离合器型式:干式、单片、单作用常结合 变速箱型式:（4+1）×2组成式 变速箱换挡方式:滑移齿轮换挡 机架型式:无架式 轮胎型号（前轮/后轮）:6.50-16/11.2-24 液压悬挂系统型式:半分置式 悬挂装置型式:后置三点悬挂 调节方式:力、位综合调节 液压输出装置:简单液压输出 动力输出轴型式:后置非独立式 动力输出轴转速:540/760（r/min） 驱动型式:4×4轮式 | 7600
动力机械 | 拖拉机 | 轮式拖拉机（不含皮带传动轮式拖拉机） | 180—200马力四轮驱动拖拉机 | 安徽省传奇农业机械制造有限公司 | 轮式拖拉机 | CQ1854 | 结构尺寸（长*宽*高mm）:5450*3550*3050 整机质量（kg）:7500 配套动力（kw）:136 驱动方式:四轮驱动 轴距:2880mm 轮距(前轮/后轮)调整方式:有级可调/无级可调 档位数（前进/倒退）:16/16 吸气方式:涡轮增压 气缸数:6缸 标定功率:136kW 标定转速:2200r/min 燃油箱容积:300L 轮胎型号(前轮/后轮）:18.4-26/20.8-38 | 90830
动力机械 | 拖拉机 | 轮式拖拉机（不含皮带传动轮式拖拉机） | 40—50马力两轮驱动拖拉机 | 洛阳天宇机械制造有限公司 | 轮式拖拉机 | 格朗斯-450 | 结构尺寸（长*宽*高mm）:3910×1620×2130 整机质量（kg）:1840 配套动力（kw）:33.1 驱动形式:两轮驱动 轴距 （㎜）:1940 轮胎型号（前轮/后轮）:6.00-16/12.4-28 最大配重（前/后）（㎏）:112/200 轮距（前轮/后轮）（㎜）:1200～1500/1200～1500 档位数（前进/倒退）:12/12 最小离地间隙（㎜）:330 变速箱换挡方式:啮合套换挡 机架型式:无架式 启动方式:电启动 | 8640
动力机械 | 拖拉机 | 轮式拖拉机（不含皮带传动轮式拖拉机） | 40—50马力四轮驱动拖拉机 | 洛阳千年丰农业机械有限公司 | 轮式拖拉机 | 千年丰-454 | 结构尺寸（长*宽*高mm）:3770*1620*2130 整机质量（kg）:2080 配套动力（kw）:33.1 驱动形式:四轮驱动 轴距（㎜）:1990 轮胎型号（前轮/后轮）:8.3-20/12.4-28 最大配重（前/后）（㎏）:112/200 轮距（前轮/后轮）（㎜）:1265/1200～1500 档位数（前进/倒退）:12/12 最小离地间隙（㎜）:315 变速箱换挡方式:啮合套换挡 机架型式:无架式 启动方式:电启动 | 9690
动力机械 | 拖拉机 | 轮式拖拉机（不含皮带传动轮式拖拉机） | 40—50马力四轮驱动拖拉机 | 洛阳天宇机械制造有限公司 | 轮式拖拉机 | 格朗斯-454 | 结构尺寸（长*宽*高mm）:3770×1620×2130 整机质量（kg）:2080 配套动力（kw）:33.1 驱动形式:四轮驱动 轴距（㎜）:1990 轮胎型号（前轮/后轮）:8.3-20/12.4-28 最大配重（前/后）（㎏）:112/200 轮距（前轮/后轮）（㎜）:1265/1250～1500 档位数（前进/倒退）:12/12 最小离地间隙（㎜）:315 变速箱换挡方式: 啮合套换挡 机架型式:无架式 启动方式:电启动 | 9690
动力机械 | 拖拉机 | 轮式拖拉机（不含皮带传动轮式拖拉机） | 40—50马力四轮驱动拖拉机 | 洛阳市煌睿机械制造有限公司 | 轮式拖拉机 | 华宣454 | 结构尺寸（长*宽*高mm）:3700×1600×2150（至排气管顶） 整机质量（kg）:2020 配套动力（kw）:33.1 最大牵引力（kN）:7.5 驱动方式:四轮驱动 调节方式:力位调节 变速箱换挡方式:啮合套 离合器型式:干式，双作用 转向系型式:前轮液压转向 变速箱型式:2×（4+1）组成式 液压悬挂系统型式:半分置式 动力输出轴型式:后置半独立式 最小离地间隙（mm）:370 | 9690
动力机械 | 拖拉机 | 轮式拖拉机（不含皮带传动轮式拖拉机） | 40—50马力四轮驱动拖拉机 | 第一拖拉机股份有限公司 | 轮式拖拉机 | ME454-1 | 结构尺寸（长*宽*高mm）:3680*1485*2250 整机质量（kg）:1960 配套动力（kw）:33.1 整机型式:4*4四轮驱动 轴距:1830mm 轮距（前轮/后轮）:1200/1100～1400mm 档位数（前进/倒退）:8/4 启动方式:电启动 轮距调整方式（前轮/后轮）:不可调/有级可调 最小离地间隙:280mm 前轴质量/后轴质量:795/1165kg 最大配重质量（前/后）:80/100(选配80/0、0/100、0/0)kg 发动机与离合器联接方式:直联 用途:一般农业用途 动力输出轴输出功率:28.1kw 最大牵引力:15KN | 9690
动力机械 | 拖拉机 | 轮式拖拉机（不含皮带传动轮式拖拉机） | 70—80马力四轮驱动拖拉机 | 乐星农业装备（青岛）有限公司 | 轮式拖拉机 | LS704 | 结构尺寸（长*宽*高mm）:4430×1990×2575 整机质量（kg）:3200 配套动力（kw）:51.5 整机型式:4×4四轮驱动 轴距（mm）:2345 轮距（前轮/后轮）调整方式:有级调整/有级调整 最小离地间隙(mm):440 前轴质量/后轴质量（kg）:1500/1440 最大配重（前/后）kg:240 档位数（前进/倒退）:12/12 发动机与离合器联接方式:直联式 整机启动方式::电启动 动力输出轴转速r/min:540/750/1000 | 18710
动力机械 | 拖拉机 | 轮式拖拉机（不含皮带传动轮式拖拉机） | 100—120马力四轮驱动拖拉机 | 第一拖拉机股份有限公司 | 轮式拖拉机 | LF1004-C1 | 结构尺寸（长*宽*高mm）:4400*2300*2880mm（至防翻架顶） 整机质量（kg）:3810kg 配套动力（kw）:73.5kw 整机型式:4*4四轮驱动 轴距:2314mm 轮距（前轮/后轮）:1760～2002/1820～2120mm 档位数（前进/倒退/爬行）:12F/12R 启动方式:电起动 轮距调整方式（前轮/后轮）:有级调节/有级调节 最小离地间隙（离地部位）:420mm 前轴质量/后轴质量:1580/2230kg 最大配重质量（前/后）:320/300kg 发动机与离合器联接方式:直联 用途:一般用途农业拖拉机 | 29450
动力机械 | 拖拉机 | 轮式拖拉机（不含皮带传动轮式拖拉机） | 40—50马力两轮驱动拖拉机 | 第一拖拉机股份有限公司 | 轮式拖拉机 | ME450-1 | 结构尺寸（长*宽*高mm）:3650*1485*2250 整机质量（kg）:1800 配套动力（kw）:33.1 整机型式:4*2两轮驱动 轴距:1775mm 轮距（前轮/后轮）:1200～1400/1100～1400mm 档位数（前进/倒退）:8/4 启动方式:电启动 轮距调整方式（前轮/后轮）:有级可调 最小离地间隙:380mm 前轴质量/后轴质量:680/1120kg 最大配重质量（前/后）:80/100(选配80/0、0/100、0/0)kg 发动机与离合器联接方式:直联 用途:一般农业用途 动力输出轴输出功率:28.1kw 最大牵引力:11KN | 8640
动力机械 | 拖拉机 | 轮式拖拉机（不含皮带传动轮式拖拉机） | 30—40马力四轮驱动拖拉机 | 江苏常发农业装备股份有限公司 | 轮式拖拉机 | CFC354A | 结构尺寸（长*宽*高mm）:3564*1485*2237 整机质量（kg）:1730 配套动力（kw）:25.8 最小离地间隙（mm）:310 动力输出轴功率（kw）:21.9 最大牵引力（KN）:9.2 轮距（前轮/后轮）（mm）:前轮距1210/后轮距1100-1400（常用1200） 轴距（mm）:1798 发动机品牌:常发 驾驶室或安全架型式:后置、可翻转 整机型式 :四轮驱动 发动机与离合器的连接方式:直联式 悬挂装置型式:后置、三点悬挂 | 7600
动力机械 | 拖拉机 | 轮式拖拉机（不含皮带传动轮式拖拉机） | 30—40马力两轮驱动拖拉机 | 江苏常发农业装备股份有限公司 | 轮式拖拉机 | CFC350J | 结构尺寸（长*宽*高mm）:3564*1485*2350 整机质量（kg）:1750 配套动力（kw）:25.8 轴距（mm）:1808 最小离地间隙（mm）:332 动力输出轴功率（kW）:21.9 最大牵引力（kN）:7.5 发动机标定转速（r/min）:2400 燃油箱容积（L）:40 启动方式:电启动 整机型式:两轮驱动 发动机与离合器的连接方式:直联式 悬挂装置型式:后置、三点悬挂 | 7430
动力机械 | 拖拉机 | 轮式拖拉机（不含皮带传动轮式拖拉机） | 30—40马力两轮驱动拖拉机 | 江苏常发农业装备股份有限公司 | 轮式拖拉机 | CFC350A | 结构尺寸（长*宽*高mm）:3564*1485*2237 整机质量（kg）:1590 配套动力（kw）:25.8 最小离地间隙（mm）:332 动力输出轴功率（kw）:21.9 最大牵引力（KN）:7.5 轮距（前轮/后轮）（mm）:前轮距1250-1550（常用1250）/后轮距1100-1400（常用1200） 轴距（mm）:1808 发动机品牌:常发 驾驶室或安全架型式:后置安全架、可翻转 整机型式:两轮驱动 发动机与离合器的连接方式:直联式 悬挂装置型式:后置、三点悬挂 | 7430
动力机械 | 拖拉机 | 轮式拖拉机（不含皮带传动轮式拖拉机） | 200马力及以上四轮驱动拖拉机 | 山东五征集团有限公司 | 轮式拖拉机 | WZ2304 | 结构尺寸（长*宽*高mm）:6150×2625（单）/4065（双）×3320 整机质量（kg）:8240 配套动力（kw）:169 驱动方式:四轮驱动 变速箱换挡方式:主变速同步器换挡、副变速动力换挡 轴距:3155mm 轮距(前轮/后轮):2060/2100mm 档位数（前进/倒退/爬行）:24/24/32 转向器型式:开芯无反应式 制动系型式:多片湿式盘式制动 离合器型式:电子液压控制湿式 变速箱型式:（6+4）×4×2组成式 液压悬挂系统型式:分置式 悬挂装置型式:后置三点悬挂 调节方式:力调节、位调节、浮动调节、综合调节 液压输出装置:多路阀 动力输出轴型式:后置独立式、3型 动力输出轴转速:750/1000r/min | 129600
动力机械 | 拖拉机 | 轮式拖拉机（不含皮带传动轮式拖拉机） | 40—50马力四轮驱动拖拉机 | 江苏常发农业装备股份有限公司 | 轮式拖拉机 | CFC454J | 结构尺寸（长*宽*高mm）:3564*1526*2313 整机质量（kg）:1980 配套动力（kw）:33.1 轴距（mm）:1798 最小离地间隙（mm）:356 动力输出轴功率（kW）:28.2 最大牵引力（kN）:10.5 发动机标定转速（r/min）:2400 燃油箱容积（L）:40 离合器型式:干式、单片、常结合、双作用 整机型式 :四轮驱动 发动机与离合器的连接方式:直联式 悬挂装置型式:后置、三点悬挂 | 9690
动力机械 | 拖拉机 | 轮式拖拉机（不含皮带传动轮式拖拉机） | 30—40马力四轮驱动拖拉机 | 泰安泰山国泰拖拉机制造有限公司 | 轮式拖拉机 | 泰山-354A | 结构尺寸（长*宽*高mm）:3500×1530×2240 整机质量（kg）:1610 配套动力（kw）:25.8 轴距:1780（mm） 轮距(前/后):1200、1300/1100-1300（mm） 最大配重(前/后):54/192（kg） 档位数（前进/倒退/爬行）:8/8 发动机与离合器联接方式:直连 发动机商标或品牌:锡柴、莱动、扬动、四达、全柴、福建力佳 发动机型号:4DW81-35GG3U、4DW81-35GG33、4TE35、4TE35A、YD4U35V1、SD4AW3D、YD4R35V1、YD4R35V2、4B4-35V31、4B4-35V32、4B4-35V33、4C2-35V32、SL2110DKT-2 转向系型式:液压转向 离合器型式:单片、干式、单作用、常结合 变速箱型式:4×2×（1+1）组合式 变速箱换挡方式:啮合套换挡 机架型式:无架式 轮胎型号（前轮/后轮）:7.5-16/11.2-24 液压悬挂系统型式:半分置式 悬挂装置型式:后置三点悬挂 调节方式:综合调节 液压输出装置:/ 动力输出轴型式:后置独立式 动力输出轴转速:540/760（r/min） 驱动型式:4×4轮式 | 7600
动力机械 | 拖拉机 | 轮式拖拉机（不含皮带传动轮式拖拉机） | 60—70马力两轮驱动拖拉机 | 山东时风（集团）有限责任公司 | 轮式拖拉机 | SF600 | 结构尺寸（长*宽*高mm）:4160X1880X2695 整机质量（kg）:2615 配套动力（kw）:44.1 轴距 （mm）:2228 最小离地间隙 （mm）:395 挡位数（前进、倒退）:8/2 发动机与离合器联接方式:直联 起动方式:电启动 动力输出轴功率（KW):37.5 最大牵引力（KN):11.5 用途:适用于平原、山区、丘陵地区作业（耕、耙、旋、播等）固定作业（抽水、喷灌、脱粒等）及田间和公路运输作业 轮距（前轮/后轮），mm:1510、1610、1710（出厂1510)/1530、1630、1730、1830（出厂1530) 轮距（前轮/后轮）调整方式 :轴管伸缩/钢圈翻转 前轴质量/后轴质量，kg:1020/1595 最大配重（前/后），kg:220/160 各挡理论速度，km/h:前进;低I2.96低II3.96低III6.29低IV8.46高I10.65高II14.27高 III22.64高IV30.46倒挡：RI3.35RII12.08 | 11800
动力机械 | 拖拉机 | 轮式拖拉机（不含皮带传动轮式拖拉机） | 90—100马力两轮驱动拖拉机 | 第一拖拉机股份有限公司 | 轮式拖拉机 | LX900H | 结构尺寸（长*宽*高mm）:4300*2890*3200mm 整机质量（kg）:3870kg 配套动力（kw）:66.2kw 轴距:2342mm 前后轮距:2320/2325mm 档位数（前/倒/爬）:12F/4R/无 型式:两轮驱动 启动方式:电起动 轮距（前轮/后轮）调整方式:/ 最小离地间隙:840mm 前轴质量/后轴质量:1340/2450kg 最大配重（前/后）:400/300kg 发动机与离合器联接方式:直联 用途:一般用途农业拖拉机 | 21370
动力机械 | 拖拉机 | 轮式拖拉机（不含皮带传动轮式拖拉机） | 100—120马力四轮驱动拖拉机 | 洛阳天宇机械制造有限公司 | 轮式拖拉机 | 格朗斯-1104 | 结构尺寸（长*宽*高mm）:4600×2100×2850 整机质量（kg）:4250 配套动力（kw）:81 驱动形式:四轮驱动 轴距（㎜）:2500 轮胎型号（前轮/后轮）:11.2-24/16.9-34 最大配重（前/后）（㎏）:220/320 轮距（前轮/后轮）（㎜）:1610/1620～2020 档位数（前进/倒退）:16/8 最小离地间隙（㎜）:390 变速箱换挡方式:啮合套换挡 机架型式:无架式 启动方式:电启动 | 29450
动力机械 | 拖拉机 | 轮式拖拉机（不含皮带传动轮式拖拉机） | 100—120马力四轮驱动拖拉机 | 洛阳千年丰农业机械有限公司 | 轮式拖拉机 | 千年丰-1104 | 结构尺寸（长*宽*高mm）:4600×2100×2850 整机质量（kg）:4250 配套动力（kw）:81 驱动形式:四轮驱动 轴距（㎜）:2500 轮胎型号（前轮/后轮）:11.2-24/16.9-34 最大配重（㎏）:220/320 轮距（前轮/后轮）（㎜）:1610/1620-2020 档位数（前进/倒退）:8F/4R 最小离地间隙（㎜）:390 变速箱换挡方式:啮合套换挡 机架型式:无架式 启动方式:电启动 | 29450
动力机械 | 拖拉机 | 轮式拖拉机（不含皮带传动轮式拖拉机） | 100马力及以上两轮驱动拖拉机 | 洛阳市博马农业工程机械有限公司 | 轮式拖拉机 | 博马-1100 | 结构尺寸（长*宽*高mm）:4650*2150*3040 整机质量（kg）:3570 配套动力（kw）:81 型式:4×2 两轮驱动 轴距（mm）:2600 轮距（前轮/后轮）（mm）:1400~1900/1500~2100 最小离地间隙（离地部位）（mm）:360（牵引架） 档位数（前进/倒退/爬行）:12/4/无 各档理论速度（km/h）:前进挡：低：1.87/2.94/3.55/5.58；中：4.45/6.99/8.42/13.26；高：10.30/16.18/19.50/30.69；倒退挡：4.87/7.66/9.23/14.52 发动机与离合器联接方式:直联 启动方式:电起动 动力输出轴输出功率（kW）:69.0 最大牵引力（kN）:22.0 发动机 商标或品牌:东方红 发动机 型式:水冷、直列、直喷、四冲程 发动机 型号:LR6M5U23/0810E 发动机 吸气方式:自然吸气 发动机 气缸数（缸）:6 发动机 缸径×行程（mm）:110×135 发动机 排量（L）:7.7 发动机 压缩比:17.5:1 发动机 标定转速（r/min）:2300 | 23080
动力机械 | 拖拉机 | 轮式拖拉机（不含皮带传动轮式拖拉机） | 60—70马力四轮驱动拖拉机 | 山东时风（集团）有限责任公司 | 轮式拖拉机 | SF604 | 结构尺寸（长*宽*高mm）:4225X1955X2760 整机质量（kg）:3205 配套动力（kw）:44.1 型式:4*4 轴距，mm:2350 最小离地间隙（离地部位）mm:365（前桥底部） 挡位数（前进、倒退、爬行）:8/2/0 发动机与离合器联接方式:直联 启动方式:电起动 动力输出轴输出功率（KW):≥37.5 最大牵引力（KN):≥13.5 轮距（前轮/后轮），mm:1450、1550、1616、1716（初始1450）/1530、1630、1730、1830（初始1530） 轮距（前轮/后轮）调整方式:钢圈翻转/钢圈翻转 前轴质量/后轴质量，kg:1312/1893 最大配重（前/后），kg:220/540 各挡理论速度，km/h:低1:3.08低2:4.13低3:6.55低4:8.82高1:11.1高2:14.87 高3:23.6 高4:31.75 R1：3.5 R2：12.58 用途:一般农业用途 | 13300
动力机械 | 拖拉机 | 轮式拖拉机（不含皮带传动轮式拖拉机） | 100—120马力四轮驱动拖拉机 | 江苏常发农业装备股份有限公司 | 轮式拖拉机 | CFG1104D | 结构尺寸（长*宽*高mm）:4630*2120*3055 整机质量（kg）:4400 配套动力（kw）:81 轴距（mm）:2334 轮距（前轮/后轮）（mm）:前轮：1720；后轮:1688 最小离地间隙（mm）:448 整机结构形式:四轮驱动 发动机结构形式:直列、水冷、四冲程、直喷燃烧室 发动机与离合器连接方式:直联式 发动机进气方式:增压 发动机冷却形式:强制水冷 悬挂装置形式:后置、三点悬挂 档位数:前进24/倒退24 | 29450
动力机械 | 拖拉机 | 轮式拖拉机（不含皮带传动轮式拖拉机） | 100—120马力四轮驱动拖拉机 | 徐州凯尔农业装备股份有限公司 | 轮式拖拉机 | KAT1004 | 结构尺寸（长*宽*高mm）:4840*2160*2990 整机质量（kg）:5100 配套动力（kw）:73.5 驱动型式:四轮驱动 发动机型号:WP4.1G100E301 发动机型式:直列、四冲程、增压、高压共轨 轴距（mm）:2688 轮距（前轮/后轮mm）:1552-1948/1626-2150 轮胎规格（前轮/后轮）:14.9-24/16.9-38 档位数（前进/倒退）:16/4/0 速度范围（km/h）:前进：3.47-33.1倒退：5.70-27.56 动力输出轴转速（r/min）:540/1000 最大牵引力（kN）:36 框架上最大提升力（kN）:25 | 29450
动力机械 | 拖拉机 | 轮式拖拉机（不含皮带传动轮式拖拉机） | 100马力及以上两轮驱动拖拉机 | 江苏常发农业装备股份有限公司 | 轮式拖拉机 | CFG1300 | 结构尺寸（长*宽*高mm）:5044*2120*2995 整机质量（kg）:4370 配套动力（kw）:95.6 整机结构形式:两轮驱动 轴距（mm）:2681 轮距（前轮/后轮）（mm）:前轮：1550-1850；后轮：1656-2088 最小离地间隙（mm）:425 发动机与离合器连接方式:直联式 发动机冷却形式:强制水冷 发动机吸气方式:增压中空空冷 悬挂装置形式:后置、三点悬挂 额定转速（r/min）:2300 档位数:前进12/倒退12 | 23080
动力机械 | 拖拉机 | 轮式拖拉机（不含皮带传动轮式拖拉机） | 40—50马力四轮驱动拖拉机 | 江苏沃得农业机械有限公司 | 轮式拖拉机 | WD454K | 结构尺寸（长*宽*高mm）:3650×1572×2342 整机质量（kg）:1950 配套动力（kw）:33.1 驱动方式:4×4四轮驱动 轴距（mm）:1845 发动机型号:常柴4L68（国Ⅲ排放标准） 选装发动机型号:全柴4C3-45V32（国Ⅲ排放标准） 发动机气缸数(缸):4 标定转速（r/min）:2400 轮距（前轮/后轮mm）:前轮：1250、后轮1260 轮距（前轮/后轮）调整方式:翻转轮辋幅板、有级可调 最小离地间隙（mm）:310（前桥放油螺塞） 前轴质量/后轴质量（kg）:907/1043 最大配重（前/后kg）:前配重≤72/后配重≤240 挡位数（前进/倒退/爬行）:8/8 发动机与离合器连接方式:直联 启动方式:电启动 动力输出轴功率（kW）:28.1 最大牵引力（kN）:14.8 转向系形式:全液压转向 离合器形式:单片、干式、常结合、单作用 轮胎型号（前轮/后轮）:7.5-16/11.2-28（选装7.5-16/12.4-26水田轮胎） 液压悬挂系统型式:半分置式、开心 悬挂装置型式:后置、三点悬挂 | 9690
动力机械 | 拖拉机 | 轮式拖拉机（不含皮带传动轮式拖拉机） | 20—30马力两轮驱动拖拉机 | 第一拖拉机股份有限公司 | 轮式拖拉机 | SK250 | 结构尺寸（长*宽*高mm）:3453*1465*2500（至安全架） 整机质量（kg）:1260 配套动力（kw）:18.5 轴距:1586mm 轮距（前轮/后轮）:前轮1120/后轮1200（1100~1300）mm 档位数（前进/倒退/爬行）:8/2/0 整机型式:4*2两轮驱动 启动方式:电启动 轮距（前轮/后轮）调整方式:不可调/可调 最小离地间隙（离地部位）:300mm 前轴质量/后轴质量:510/690mm 最大配重（前/后）:40/120kg(可选装其他) 发动机与离合器联接方式:直联 用途:一般农业用途 | 5380
动力机械 | 拖拉机 | 轮式拖拉机（不含皮带传动轮式拖拉机） | 60—70马力四轮驱动拖拉机 | 乐星农业装备（青岛）有限公司 | 轮式拖拉机 | LSK604-1 | 结构尺寸（长*宽*高mm）:3692×1690×2590 整机质量（kg）:2330最小使用质量 配套动力（kw）:44.1 型式:4x4 四轮驱动 轴距mm:2198 最小离地间隙mm:420 配重kg:80 档位数（前进/后退）:8/4 发动机与离合器联接方式:直联 启动方式:电启动 动力输出轴功率kw:37.4 最大牵引力kn:16.75 动力输出轴转速r/min:540/750 | 13300
动力机械 | 拖拉机 | 轮式拖拉机（不含皮带传动轮式拖拉机） | 50—60马力四轮驱动拖拉机 | 山东时风（集团）有限责任公司 | 轮式拖拉机 | SF554 | 结构尺寸（长*宽*高mm）:4160X1955X2760 整机质量（kg）:2990 配套动力（kw）:40.5 型式：:4*4轮式 轴距 （mm）:2305 最小离地间隙 （mm）:365 挡位数（前进、倒退）:8/2 发动机与离合器联接方式:直联 起动方式:电启动 动力输出轴功率（KW):34.4 最大牵引力（KN):12.5 用途:适用于平原、山区、丘陵地区作业（耕、耙、旋、播等）固定作业（抽水、喷灌、脱粒等）及田间和公路运输作业 轮距（前轮/后轮），mm :1450、1550、1616、1716（出厂1450）/1530、1630、1730、1830（出厂1530） 轮距（前轮/后轮）调整方式 :钢圈翻转/钢圈翻转 前轴质量/后轴质量，kg:1190/1800 最大配重（前/后），kg:220/540 各挡理论速度，km/h :前进：低I3.08低II4.13低III6.55低IV8.82高I11.1高II14.87高III23.6高IV31.75倒退RI3.5RII12.58 | 12350
动力机械 | 拖拉机 | 轮式拖拉机（不含皮带传动轮式拖拉机） | 50—60马力四轮驱动拖拉机 | 江苏常发农业装备股份有限公司 | 轮式拖拉机 | CFD554A | 结构尺寸（长*宽*高mm）:3642*1820*2506 整机质量（kg）:2420 配套动力（kw）:40.5 轴距（mm）:2100 最小离地间隙（mm）:347 动力输出轴功率（kW）:35.6 最大牵引力（kN）:13.5 发动机标定转速（r/min）:2300 燃油箱容积（L）:50 离合器型式:干式、单片、常结合、双作用 整机型式 :四轮驱动 发动机与离合器的连接方式:直联式 悬挂装置型式:后置、三点悬挂 | 12350
动力机械 | 拖拉机 | 轮式拖拉机（不含皮带传动轮式拖拉机） | 60—70马力两轮驱动拖拉机 | 江苏沃得农业机械有限公司 | 轮式拖拉机 | WD600F | 结构尺寸（长*宽*高mm）:3820×1710×2550（至安全架顶） 整机质量（kg）:2090 配套动力（kw）:44.1/44/45 驱动方式:两轮驱动 发动机型号:常柴4G33TC（国Ⅲ排放标准） 选装发动机:全柴4C5-60U32、四达SD4BW3Z4（国Ⅲ排放标准） 发动机气缸数（缸）:4 标定转速（r/min）:2400 轴距（mm）:1982 轮距（前轮/后轮）（mm）:1250（常用）/1420（常用） 轮距（前轮/后轮）调整方式:可伸缩套管，有级调节式（前）/翻转轮辋幅板，有级可调（后） 最小离地间隙（mm）:285 标准配重（前/后）（kg）:108/270 最大配重（前/后）:108/270 档位数（前进/倒退/爬行）:8/8/0 档位数（主变速/副变速/其他）:4/2/0 发动机与离合器连接方式:直联 起动方式:电启动 最大牵引力（kN）:18.7 转向系形式:独立油路、全液压前轮转向 离合器形式:单片、干式、常结合、双作用 变速箱形式:二轴、直齿2×（4×2）组成式 轮胎型号:6.5-16/12.4-28 液压悬挂型式:半分置式、开心 | 11800
动力机械 | 拖拉机 | 轮式拖拉机（不含皮带传动轮式拖拉机） | 30—40马力四轮驱动拖拉机 | 江苏常发农业装备股份有限公司 | 轮式拖拉机 | CFA354 | 结构尺寸（长*宽*高mm）:3206*1440*1980 整机质量（kg）:1270 配套动力（kw）:25.8 轴距（mm）:1595 最小离地间隙（mm）:310（前驱动桥中间放油螺塞处） 发动机吸气方式:自然吸气 发动机冷却型式:强制水冷 轮距（前轮/后轮）（mm）:前轮：1150；后轮：1035-1406 整机型式:四轮驱动 发动机与离合器连接方式:直联式 悬挂装置型式:后置、三点悬挂 驾驶室与安全架型式:后置、可翻转 档位数:前进9/倒退3 | 7600
动力机械 | 拖拉机 | 轮式拖拉机（不含皮带传动轮式拖拉机） | 30—40马力四轮驱动拖拉机 | 山东五征集团有限公司 | 轮式拖拉机 | TA354 | 结构尺寸（长*宽*高mm）:3490×1400×2200 整机质量（kg）:1460 配套动力（kw）:25.8 驱动方式:四轮驱动 轴距:1795mm 轮距(前轮/后轮):1100/910-1400mm 档位数（前进/倒退/爬行）:8/8/0 转向器型式:摆线转阀式全液压转向器 制动系型式:机械操纵、蹄式 离合器型式:干式、单片、双作用、常啮合式 变速箱换挡方式:滑移齿轮结合啮合套 液压悬挂系统型式:半分置式 悬挂装置型式:后三点悬挂 液压输出装置:简单液压输出 动力输出轴型式:后置半独立式 动力输出轴转速:540/720r/min 调节方式:位调节 | 7600
动力机械 | 拖拉机 | 轮式拖拉机（不含皮带传动轮式拖拉机） | 60—70马力四轮驱动拖拉机 | 第一拖拉机股份有限公司 | 轮式拖拉机 | MG654 | 结构尺寸（长*宽*高mm）:4150*2040*2790（至防翻架顶）/1820（至方向盘） 整机质量（kg）:2850 配套动力（kw）:48 整机型式:4*4四轮驱动 轴距:2155.6mm 轮距（前轮/后轮）:1530、1674、1770（1530）/1610、1710、1806（1610）mm 档位数（前进/倒退/爬行）:10/2/0 启动方式:电启动 轮距（前轮/后轮）调整方式:有级可调 最小离地间隙（离地部位）:370mm(前桥壳下) 前轴质量/后轴质量:1250/1600kg 最大配重（前/后）:200/400kg 发动机与离合器联接方式:直联 用途:一般农业用途 | 13300
动力机械 | 拖拉机 | 轮式拖拉机（不含皮带传动轮式拖拉机） | 30—40马力两轮驱动拖拉机 | 江苏常发农业装备股份有限公司 | 轮式拖拉机 | CFA350 | 结构尺寸（长*宽*高mm）:3266*1440*1980 整机质量（kg）:1160 配套动力（kw）:25.8 轴距（mm）:1622 最小离地间隙（mm）:335 发动机吸气方式:自然吸气 发动机冷却型式:强制水冷 轮距（前轮/后轮）（mm）:前轮：1010-1210；后轮：1035-1406 整机型式:两轮驱动 发动机与离合器连接方式:直联式 悬挂装置型式:后置、三点悬挂 驾驶室与安全架型式:后置、可翻转 档位数:前进9/倒退3 | 7430
动力机械 | 拖拉机 | 轮式拖拉机（不含皮带传动轮式拖拉机） | 50—60马力四轮驱动拖拉机 | 江苏沃得农业机械有限公司 | 轮式拖拉机 | WD554 | 结构尺寸（长*宽*高mm）:3570×1710×2660 整机质量（kg）:2150 配套动力（kw）:40.5 驱动方式:4×4四轮驱动 发动机型号:常柴4G33TC（功率：40.5kW）、全柴4C5-55U32（功率：40.4kW）（国Ⅲ排放标准） 发动机气缸数(缸):4 标定转速（r/min）:2400 轴距（mm）:1992 轮距（前轮/后轮mm）:前轮1354、后轮1420 轮距（前轮/后轮）调整方式:翻转轮辋幅板、有级可调 最小离地间隙（mm）:350 前轴质量/后轴质量（kg）:880/1270 最大配重（前/后kg）:前配重≤108/后配重≤180 挡位数（前进/倒退/爬行）:8/8 发动机与离合器连接方式:直联 启动方式:电启动 动力输出轴功率（kW）:34.4 最大牵引力（kN）:17.36 转向系形式:分置式、全液压转向 离合器形式:干式、单片、常结合、双作用 轮胎型号（前轮/后轮）:8.3-20/12.4-28（可选8.3-24/12.4-32） 液压悬挂系统型式:开心、半分置式 悬挂装置型式:后置、三点悬挂 | 12350
动力机械 | 拖拉机 | 轮式拖拉机（不含皮带传动轮式拖拉机） | 20—30马力四轮驱动拖拉机 | 山东时风（集团）有限责任公司 | 轮式拖拉机 | SF254 | 结构尺寸（长*宽*高mm）:3393X1450X2173 整机质量（kg）:1520 配套动力（kw）:18.6 型式:4*4轮式 轴距 （mm）:1705 最小离地间隙 （mm）:300 挡位数（前进、倒退）:8/2 发动机与离合器联接方式:直联 起动方式:电启动 动力输出轴功率（KW):15.8 最大牵引力（KN):6.0 用途:适用于平原、山区、丘陵地区作业（耕、耙、旋、播等）固定作业（抽水、喷灌、脱粒等）及田间和公路运输作业 轮距（前轮/后轮），mm :1208/1110、1210、1310、1410、1510（出厂1210） 轮距（前轮/后轮）调整方式 :不可调/钢圈翻转 前轴质量/后轴质量，kg:740/780 最大配重（前/后），kg:60/80 各挡理论速度，km/h:前进：2.28、3.08、4.77、6.87、8.95、12.06、18.71、26.93倒退：3.07、12.03 | 6200
动力机械 | 拖拉机 | 轮式拖拉机（不含皮带传动轮式拖拉机） | 60—70马力四轮驱动拖拉机 | 江苏常发农业装备股份有限公司 | 轮式拖拉机 | CFD604A | 结构尺寸（长*宽*高mm）:3642*1820*2520 整机质量（kg）:2640 配套动力（kw）:44.1 轴距（mm）:2100 最小离地间隙（mm）:347 动力输出轴功率（kW）:38.8 最大牵引力（kN）:14.5 发动机标定转速（r/min）:2300 燃油箱容积（L）:50 离合器型式:干式、单片、常结合、双作用 整机型式 :四轮驱动 发动机与离合器的连接方式:直联式 悬挂装置型式:后置、三点悬挂 | 13300
动力机械 | 拖拉机 | 轮式拖拉机（不含皮带传动轮式拖拉机） | 100马力及以上两轮驱动拖拉机 | 潍坊红柳机械开发有限公司 | 轮式拖拉机 | 1200 | 结构尺寸（长*宽*高mm）:4850×2060×2850 整机质量（kg）:3800 配套动力（kw）:88.2 型式:4×2轮式 轴距（mm）:2530 最小离地间隙:375mm 档位数（前进/倒退）:16/8 变速箱换挡方式:主副变速啮合套换挡 变速箱型式:4×（2+1）×2组成式 离合器型式:单片、干式、双作用离合器 转向器型式:摆线转阀式全液压转向器 悬挂装置型式:后置三点悬挂 动力输出轴型式:后置独立式 | 23080
动力机械 | 拖拉机 | 轮式拖拉机（不含皮带传动轮式拖拉机） | 50—60马力四轮驱动拖拉机 | 第一拖拉机股份有限公司 | 轮式拖拉机 | MK554 | 结构尺寸（长*宽*高mm）:3965*1867*1760（至方向盘）/2705（至防翻架）/2560（至排气管） 整机质量（kg）:2850 配套动力（kw）:40.4 轴距:2160mm 前后轮距:1470、1574、1674、1770/1500、1600、1700mm 挡位数（前进/倒退/爬行）:12/12/8 驱动型式:4*4四轮驱动 启动方式:电启动 轮距（前轮/后轮）调整方式:有级可调 最小离地间隙（离地部位）:340mm 前轴质量/后轴质量:1200/1650kg 最大配重（前/后）:80/300kg 发动机与离合器联接方式:直联 用途:一般农业用途 | 12350
动力机械 | 拖拉机 | 轮式拖拉机（不含皮带传动轮式拖拉机） | 50—60马力四轮驱动拖拉机 | 江苏常发农业装备股份有限公司 | 轮式拖拉机 | CFD554 | 结构尺寸（长*宽*高mm）:3642*1820*2506 整机质量（kg）:2420 配套动力（kw）:40.5 轴距（mm）:2100 最小离地间隙（mm）:347 动力输出轴功率（kW）:35.6 最大牵引力（kN）:13.5 发动机标定转速（r/min）:2300 燃油箱容积（L）:50 离合器型式:干式、单片、常结合、双作用 整机型式 :四轮驱动 发动机与离合器的连接方式:直联式 悬挂装置型式:后置、三点悬挂 | 12350
动力机械 | 拖拉机 | 轮式拖拉机（不含皮带传动轮式拖拉机） | 30—40马力四轮驱动拖拉机 | 第一拖拉机股份有限公司 | 轮式拖拉机 | ME354 | 结构尺寸（长*宽*高mm）:3595*1485*2275（至驾驶室顶） 整机质量（kg）:1890 配套动力（kw）:25.8 轴距:1760mm 前后轮距:1200/1100-1400mm 挡位数（前进/倒退）:8/4 驱动型式:四轮驱动 启动方式:电启动 轮距（前轮/后轮）调整方式:不可调/有级可调 最小离地间隙:280mm 前轴质量/后轴质量:672/1008kg 最大配重（前/后）:80/100kg 发动机与离合器联接方式:直联 用途:一般农业用途 | 7600
动力机械 | 拖拉机 | 轮式拖拉机（不含皮带传动轮式拖拉机） | 40—50马力两轮驱动拖拉机 | 江苏常发农业装备股份有限公司 | 轮式拖拉机 | CFC450J | 结构尺寸（长*宽*高mm）:3564*1495*2313 整机质量（kg）:1840 配套动力（kw）:33.1 轴距（mm）:1808 最小离地间隙（mm）:390 动力输出轴功率（kW）:28.2 最大牵引力（kN）:9 发动机标定转速（r/min）:2400 燃油箱容积（L）:40 启动方式:电启动 整机型式:两轮驱动 发动机与离合器的连接方式:直联式 悬挂装置型式:后置、三点悬挂 | 8640
动力机械 | 拖拉机 | 轮式拖拉机（不含皮带传动轮式拖拉机） | 120—140马力四轮驱动拖拉机 | 雷沃重工股份有限公司 | 轮式拖拉机 | M1304-D4 | 结构尺寸（长*宽*高mm）:4780*2180*2900 整机质量（kg）:4435 配套动力（kw）:95.6 配套发动机厂家及型号:雷沃动力1006D-S6TA01 轴距（mm）:2619 前后轮轮距（mm）:1610-1950/1608-1996 档位数:10/10/5 轮胎规格:13.6-24/16.9-34 驱动方式:四轮驱动 轮距调整方式:有级可调 转向系型式:前轮液压转向 制动系型式:湿式、盘式 变速箱换挡方式:机械有级变速 | 46500
动力机械 | 拖拉机 | 轮式拖拉机（不含皮带传动轮式拖拉机） | 90—100马力四轮驱动拖拉机 | 第一拖拉机股份有限公司 | 轮式拖拉机 | LF904-C | 结构尺寸（长*宽*高mm）:4400*2250*2990（至消声器顶端）mm 整机质量（kg）:3920kg 配套动力（kw）:66.2kw 整机型式:4*4四轮驱动 轴距:2314mm 轮距（前轮/后轮）:1760～2002/1820～2120mm 档位数（前进/倒退/爬行）:12F/12R 启动方式:电起动 轮距调整方式（前轮/后轮）:有级调节/有级调节 最小离地间隙（离地部位）:440mm 前轴质量/后轴质量:1650/2270kg 最大配重质量（前/后）:320/300kg 发动机与离合器联接方式:直联 用途:一般用途农业拖拉机 | 27550
动力机械 | 拖拉机 | 轮式拖拉机（不含皮带传动轮式拖拉机） | 30—40马力四轮驱动拖拉机 | 第一拖拉机股份有限公司 | 轮式拖拉机 | SG304A | 结构尺寸（长*宽*高mm）:3650*1500*1920（至排气管顶） 整机质量（kg）:1545 配套动力（kw）:22.1 轴距:1855mm 轮距（前轮/后轮）:1200/1100、1200、1300、1400mm 档位数（前进/倒退/爬行）:8/4（选装爬行档16+8） 驱动方式:4*4四轮驱动 起动方式:电起动 轮距（前轮/后轮）调整方式:不可调/可调 最小离地间隙（离地部位）:325mm 前轴质量/后轴质量:665/880kg 最大配重（前/后）:80/80kg(选装) 发动机与离合器联接方式:直联 用途:一般农业用途 | 7600
动力机械 | 拖拉机 | 轮式拖拉机（不含皮带传动轮式拖拉机） | 120—140马力四轮驱动拖拉机 | 乐星农业装备（青岛）有限公司 | 轮式拖拉机 | LS1204 | 结构尺寸（长*宽*高mm）:5140×2370×2950 整机质量（kg）:5650 配套动力（kw）:88.2 整机型式:4×4四轮驱动 轴距（mm）:2750 轮距（前轮/后轮）调整方式:有级调整/有级调整 最小离地间隙(mm):460 前轴质量/后轴质量（kg）:2540/3110 最大配重（前/后）kg::660/330 档位数（前进/倒退）:12/12 动机与离合器联接方式:直联式 整机启动方式:电启动 动力输出轴转速r/min:540/750/1000 | 46500
动力机械 | 拖拉机 | 轮式拖拉机（不含皮带传动轮式拖拉机） | 60—70马力两轮驱动拖拉机 | 洛阳千年丰农业机械有限公司 | 轮式拖拉机 | 千年丰-600 | 结构尺寸（长*宽*高mm）:3860*1635*2130 整机质量（kg）:2300 配套动力（kw）:44.1 驱动形式 : 两轮驱动 轴距（㎜）:1950 轮胎型号（前轮/后轮）:6.5-16/14.9-28 最大配重（前/后）（㎏）:112/200 轮距（前轮/后轮）（㎜）:1300～1500/1300～1500 档位数（前进/倒退）:12/12 最小离地间隙（㎜）:390 变速箱换挡方式:啮合套换挡 机架型式:无架式 启动方式:电启动 | 11800
动力机械 | 拖拉机 | 轮式拖拉机（不含皮带传动轮式拖拉机） | 70—80马力四轮驱动拖拉机 | 乐星农业装备（青岛）有限公司 | 轮式拖拉机 | LS704-1 | 结构尺寸（长*宽*高mm）:4430×1990×2575 整机质量（kg）:3200 配套动力（kw）:51.5 整机型式:4×4四轮驱动 轴距（mm）:2345 轮距（前轮/后轮）调整方式:有级调整/有级调整 最小离地间隙(mm):440 前轴质量/后轴质量（kg）: 1500/1440 最大配重（前/后）kg:240/0 档位数（前进/倒退）:12/12 发动机与离合器联接方式:直联式 整机启动方式:电启动 动力输出轴转速r/min:540/750/1000 | 18710
动力机械 | 拖拉机 | 轮式拖拉机（不含皮带传动轮式拖拉机） | 60—70马力两轮驱动拖拉机 | 第一拖拉机股份有限公司 | 轮式拖拉机 | MG650 | 结构尺寸（长*宽*高mm）:4150*2040*2790（至防翻架顶）/1780（至方向盘） 整机质量（kg）:2650 配套动力（kw）:48 整机型式:4*2两轮驱动 轴距:2155.6mm 轮距（前轮/后轮）:1400、1500、1600、1700（1400）/1610、1710、1806（1610）mm 档位数（前进/倒退/爬行）:10/2/0 启动方式:电启动 轮距（前轮/后轮）调整方式:有级可调 最小离地间隙（离地部位）:440mm（后桥下） 前轴质量/后轴质量:1050/1600kg 最大配重（前/后）:200/400kg 发动机与离合器联接方式:直联 用途:一般农业用途 | 11800
动力机械 | 拖拉机 | 轮式拖拉机（不含皮带传动轮式拖拉机） | 60—70马力四轮驱动拖拉机 | 第一拖拉机股份有限公司 | 轮式拖拉机 | MK604G | 结构尺寸（长*宽*高mm）:3900*1550*2300 整机质量（kg）:2500 配套动力（kw）:44.1 整机型式:4*4四轮驱动 轴距(mm):2042.. 轮距（前轮/后轮）（mm）:1245、1345/1105、1205（出厂轮距）、1305 、1405mm 档位数（前进/倒退/爬行）:12/12 启动方式:电启动 轮距调整方式（前轮/后轮）:不可调/有级可调 最小离地间隙:250mm（前桥底部） 前轴质量/后轴质量:1125/1375kg 最大配重质量（前/后）:150/100kg 发动机与离合器联接方式:直联 用途:一般果园用途 动力输出轴输出功率:37.5kw 最大牵引力:12.5KN | 13300
动力机械 | 拖拉机 | 轮式拖拉机（不含皮带传动轮式拖拉机） | 200马力及以上四轮驱动拖拉机 | 徐州凯尔农业装备股份有限公司 | 轮式拖拉机 | KAT2804 | 结构尺寸（长*宽*高mm）:6230*2700(双胎3800)*3490 整机质量（kg）:9600 配套动力（kw）:206 驱动型式:四轮驱动 发动机型号:SC9DF320G3 发动机型式:直列、四冲程、涡轮增压、空空中冷、电控 轴距（mm）:3220 轮距（前轮/后轮mm）:2070-2154/1966-2582 轮胎规格（前轮/后轮）:18.4-30/20.8-38 档位数（前进/倒退/爬行）:18/9/0 速度范围（km/h）:前进：1.70-35.5倒退：1.69-21.4 动力输出轴转速（r/min）:540/1000 最大牵引力（kN）:90 | 129600
动力机械 | 拖拉机 | 轮式拖拉机（不含皮带传动轮式拖拉机） | 200马力及以上四轮驱动拖拉机 | 徐州凯尔农业装备股份有限公司 | 轮式拖拉机 | KAT2804-F | 结构尺寸（长*宽*高mm）:6230*2700（双胎3800）*3490 整机质量（kg）:9600 配套动力（kw）:206 驱动型式:四轮驱动 发动机型号:SC9DF320G3 发动机型式:直列、四冲程、涡轮增压、空空中冷、电控 轴距（mm）:2090 轮距（前轮/后轮mm）:2070-2154/1966-2582 轮胎规格（前轮/后轮）:18.4-30/20.8-38 档位数（前进/倒退）:27/9 速度范围（km/h）:前进：2.41-35.6倒退1.69-21.3 动力输出轴转速（r/min）:540和1000 最大牵引力（kN）:90 | 129600
动力机械 | 拖拉机 | 轮式拖拉机（不含皮带传动轮式拖拉机） | 40—50马力四轮驱动拖拉机 | 洛阳路通农业装备有限公司 | 轮式拖拉机 | 路通-454 | 结构尺寸（长*宽*高mm）:4000*1630*2630 整机质量（kg）:2650 配套动力（kw）:33.1 驱动方式:4X4四轮驱动 配套发动机厂家及型号:浙江新柴股份有限公司4D30T31/454 轴距（mm）:1980 轮距（mm）:1260/1310 轮距调整方式（前轮/后轮）:不可调/翻转轮辋 档位数:12/12/0 变速箱换挡方式:啮合套 动力输出轴功率（kW):28.2 最大牵引力（kN）:10.5 安全架形式:驾驶室 排放阶段:国三 | 9690
动力机械 | 拖拉机 | 轮式拖拉机（不含皮带传动轮式拖拉机） | 100—120马力四轮驱动拖拉机 | 乐星农业装备（青岛）有限公司 | 轮式拖拉机 | LS1004-1 | 结构尺寸（长*宽*高mm）:4430×1980×2590 整机质量（kg）:3330 配套动力（kw）:73.5 整机型式:4×4四轮驱动 轴距（mm）:2345 轮距（前轮/后轮）调整方式:辐板调整 最小离地间隙(kg):440 前轴质量/后轴质量（kg）:1480/1630 最大配重（前/后）kg:400/180 档位数（前进/倒退）:12/12 发动机与离合器联接方式:直联式 整机启动方式:电启动 动力输出轴转速r/min:540/750/1000 | 29450
动力机械 | 拖拉机 | 轮式拖拉机（不含皮带传动轮式拖拉机） | 50—60马力两轮驱动拖拉机 | 第一拖拉机股份有限公司 | 轮式拖拉机 | MK550 | 结构尺寸（长*宽*高mm）:3965*1867*1760（至方向盘）/2705（至防翻架）/2560（至消声器） 整机质量（kg）:2650 配套动力（kw）:40.4 整机型式:4*2两轮驱动 轴距:2118mm 轮距（前轮/后轮）:1400、1500、1600、1700/1500、1600、1700mm 档位数（前进/倒退/爬行）:12/12/8 启动方式:电启动 轮距（前轮/后轮）调整方式:有级可调 最小离地间隙（离地部位）:370mm 前轴质量/后轴质量:1050/1600kg 最大配重（前/后）:80/300kg 发动机与离合器联接方式:直联 用途:一般农业用途 | 11110
动力机械 | 拖拉机 | 轮式拖拉机（不含皮带传动轮式拖拉机） | 30—40马力四轮驱动拖拉机 | 江苏常发农业装备股份有限公司 | 轮式拖拉机 | CFA304 | 结构尺寸（长*宽*高mm）:3206*1440*1980 整机质量（kg）:1270 配套动力（kw）:22.2 轴距（mm）:1595 最小离地间隙（mm）:310 发动机标定转速（r/min）:2400 燃油箱容积（L）:25 最大配重（前/后）（kg）:前配重：80 ，后配重：180 喷油嘴型式、型号:P嘴/CF3B25T-25000 离合器型式:干式、单片、常结合、单作用 整机型式 :四轮驱动 发动机与离合器的连接方式:直联式 悬挂装置型式:后置、三点悬挂 | 7600
动力机械 | 拖拉机 | 轮式拖拉机（不含皮带传动轮式拖拉机） | 40—50马力四轮驱动拖拉机 | 山东凯斯迪尔农业装备有限公司 | 轮式拖拉机 | NINGBODEER484 | 结构尺寸（长*宽*高mm）:3510mm*1600mm*2360mm 整机质量（kg）:1950kg 配套动力（kw）:35.3kw 变速箱型式:(4+1)*2组成式 机架型式:无架式 轴距:1960mm 轮距（前/后）:1300mm/1200mm、1250mm、1300mm、1350mm 最小离地间隙:340mm/前桥底部 驱动型式: 四轮驱动 轮胎型号（前/后）:600-12/12.4-28 挡位(前进/倒退）:8/2 悬挂装置类别:I类 悬挂装置型式:后悬三点悬挂 | 9690
动力机械 | 拖拉机 | 轮式拖拉机（不含皮带传动轮式拖拉机） | 30—40马力两轮驱动拖拉机 | 江苏常发农业装备股份有限公司 | 轮式拖拉机 | CFC350 | 结构尺寸（长*宽*高mm）:3564*1485*2237 整机质量（kg）:1590 配套动力（kw）:25.8 轴距（mm）:1808 最小离地间隙（mm）:332 动力输出轴功率（kW）:21.9 最大牵引力（kN）:7.5 发动机标定转速（r/min）:2400 燃油箱容积（L）:40 启动方式:电启动 整机型式:两轮驱动 发动机与离合器的连接方式:直联式 悬挂装置型式:后置、三点悬挂 | 7430
动力机械 | 拖拉机 | 轮式拖拉机（不含皮带传动轮式拖拉机） | 60—70马力两轮驱动拖拉机 | 山东时风（集团）有限责任公司 | 轮式拖拉机 | SF650 | 结构尺寸（长*宽*高mm）:4160X1955X2715 整机质量（kg）:2856 配套动力（kw）:47.8 型式:4*2轮式 轴距 （mm）:2228 最小离地间隙 （mm）:430 挡位数（前进、倒退）:8/2 发动机与离合器联接方式:直联 起动方式:电启动 动力输出轴功率（KW):40.8 最大牵引力（KN):12 用途:适用于平原、山区、丘陵地区作业（耕、耙、旋、播等）固定作业（抽水、喷灌、脱粒等）及田间和公路运输作业 轮距（前轮/后轮），mm :1510、1610、1710（出厂1510）/1530、1630、1730、1830（出厂1530） 轮距（前轮/后轮）调整方式 :轴管伸缩/钢圈翻转 前轴质量/后轴质量，kg:1089/1767 最大配重（前/后），kg:220/540 各挡理论速度，km/h :前进：低I;3.08低II4.13低III6.55低IV8.82高I11.1高II14.87高III23.6高IV31.75倒挡RI3.5RII12.58 | 11800
动力机械 | 拖拉机 | 轮式拖拉机（不含皮带传动轮式拖拉机） | 40—50马力四轮驱动拖拉机 | 江苏沃得农业机械有限公司 | 轮式拖拉机 | WD404K | 结构尺寸（长*宽*高mm）:3650×1572×2200（至排气管顶） 整机质量（kg）:1950 配套动力（kw）:29.4、29.5 驱动方式:四轮驱动 发动机型号:全柴4C2-40V32（国Ⅲ排放标准） 选装发动机型号:常柴ZN490BT、华源莱动4TE40（国Ⅲ排放标准） 发动机气缸数（缸）:4 标定转速（r/min）:2400 轴距（mm）:1845 轮距（前轮/后轮）（mm）:1250（常用）/1260（常用） 轮距（前轮/后轮）调整方式:翻转轮辋幅板，有级可调 最小离地间隙（mm）:310 标准配重（前/后）（kg）:72/240 最大配重（前/后）:72/240 档位数（前进/倒退/爬行）:8/8/0 档位数（主变速/副变速/其他）:4/2/0 发动机与离合器连接方式:直联 起动方式:电启动 动力输出轴功率（kW）:28.5 最大牵引力（kN）:13.4 转向系形式:独立油路、全液压前轮转向 离合器形式:单片、干式、常结合、双作用 变速箱形式:二轴、直齿2×（4×2）组成式 轮胎型号:7.5-16/11.2-28 液压悬挂型式:半分置式、开心 | 9690
动力机械 | 拖拉机 | 轮式拖拉机（不含皮带传动轮式拖拉机） | 20—30马力四轮驱动拖拉机 | 第一拖拉机股份有限公司 | 轮式拖拉机 | SK254 | 结构尺寸（长*宽*高mm）:3453*1465*2500（至安全架） 整机质量（kg）:1360 配套动力（kw）:18.5 轴距:1698mm 轮距（前轮/后轮）:前轮1190/后轮1200（1100~1300）mm 档位数（前进/倒退/爬行）:8/2/0 驱动方式:4*4四轮驱动 起动方式:电启动 轮距（前轮/后轮）调整方式:不可调/可调 最小离地间隙（离地部位）:260mm 前轴质量/后轴质量:550/750kg 最大配重（前/后）:40/120kg(可选装其他) 发动机与离合器联接方式:直联 用途:一般农业用途 | 6200
动力机械 | 拖拉机 | 轮式拖拉机（不含皮带传动轮式拖拉机） | 50—60马力两轮驱动拖拉机 | 江苏常发农业装备股份有限公司 | 轮式拖拉机 | CFD550 | 结构尺寸（长*宽*高mm）:3642*1820*2506 整机质量（kg）:2100 配套动力（kw）:40.5 轴距（mm）:2034 最小离地间隙（mm）:445 动力输出轴功率（kW）:35.6 最大牵引力（kN）:11 发动机标定转速（r/min）:2300 燃油箱容积（L）:50 启动方式:电启动 整机型式:两轮驱动 发动机与离合器的连接方式:直联式 悬挂装置型式:后置、三点悬挂 | 11110
动力机械 | 拖拉机 | 轮式拖拉机（不含皮带传动轮式拖拉机） | 50—60马力两轮驱动拖拉机 | 江苏常发农业装备股份有限公司 | 轮式拖拉机 | CFD550A | 结构尺寸（长*宽*高mm）:3642*1820*2506 整机质量（kg）:2100 配套动力（kw）:40.5 轴距（mm）:2034 最小离地间隙（mm）:445 动力输出轴功率（kW）:35.6 最大牵引力（kN）:11 发动机标定转速（r/min）:2300 燃油箱容积（L）:50 启动方式:电启动 整机型式:两轮驱动 发动机与离合器的连接方式:直联式 悬挂装置型式:后置、三点悬挂 | 11110
动力机械 | 拖拉机 | 轮式拖拉机（不含皮带传动轮式拖拉机） | 60—70马力四轮驱动拖拉机 | 山东瑞泽重工有限公司 | 轮式拖拉机 | RZ654 | 结构尺寸（长*宽*高mm）:4030×1700×2360 整机质量（kg）:2830 配套动力（kw）:48 驱动方式:四轮驱动 轴距:2072（mm） 轮距(前轮/后轮)或轨距:1300/1350（1150-1450）（mm） 最小离地间隙:410（mm） 变速箱型式:4×3×(1+1)组成式 变速箱换挡方式:啮合套换挡 挡位数(前进/倒退/爬行) :12+12 动力输出轴功率:40.8（kw） 最大牵引力:13（KN） 轮胎型号(前轮/后轮):8.3-20/14.9-30 | 13300
动力机械 | 拖拉机 | 轮式拖拉机（不含皮带传动轮式拖拉机） | 140—160马力四轮驱动拖拉机 | 山东英胜机械有限公司 | 轮式拖拉机 | TT1504 | 结构尺寸（长*宽*高mm）:5100*2460*2900 整机质量（kg）:5100 配套动力（kw）:110.3 型式: 4×4四轮驱动 最小使用质量:5100 前轴质量/后轴质量:1780/3320 最大配重（前/后）:400/220 起动方式:电起动 最大牵引力:31 排量:7.13 功率:110.3 转速:540/760 轴距:2550 | 57440
动力机械 | 拖拉机 | 轮式拖拉机（不含皮带传动轮式拖拉机） | 90—100马力两轮驱动拖拉机 | 洛阳市博马农业工程机械有限公司 | 轮式拖拉机 | 博马-900 | 结构尺寸（长*宽*高mm）:4350*2100*2850 整机质量（kg）:3030 配套动力（kw）:66.2 型式:4×2 两轮驱动 轴距（mm）:2342 轮距（前轮/后轮）（mm）:1400、1500、1600、1700、1800、1900/1500、1600、1700、1800、1900、2000、2100 最小离地间隙（离地部位）（mm）:360（牵引架底部） 档位数（前进/倒退/爬行）:12/4/0 各档理论速度（km/h）:前进低档：1.87/2.94/3.55/5.58；前进中档：4.45/6.99/8.42/13.26；前进高档：10.30/16.18/19.50/30.69；倒退档：4.87/7.66/9.23/14.52 发动机与离合器联接方式:直联 启动方式:电起动 动力输出轴输出功率（kW）:56.3 最大牵引力（kN）:16.0 发动机 商标或品牌:东方红 发动机 型式:直列、水冷、四冲程、直喷燃烧室 发动机 型号:LR4V5U23/0662E 发动机 吸气方式:自然吸气 发动机 气缸数（缸）:4 发动机 缸径×行程（mm）:115×135 发动机 标定转速（r/min）:2300 | 21370
动力机械 | 拖拉机 | 轮式拖拉机（不含皮带传动轮式拖拉机） | 60—70马力两轮驱动拖拉机 | 第一拖拉机股份有限公司 | 轮式拖拉机 | MK600 | 结构尺寸（长*宽*高mm）:3965*1867*1760（至方向盘）/2705（至防翻架顶）/2560（至消声器） 整机质量（kg）:2650 配套动力（kw）:44.1 整机型式:4*2两轮驱动 轴距:2118mm 轮距（前轮/后轮）:1400、1500、1600、1700/1500、1600、1700mm 档位数（前进/倒退/爬行）:12/12/8 启动方式:电启动 轮距（前轮/后轮）调整方式:有级可调 最小离地间隙（离地部位）:370mm 前轴质量/后轴质量:1050/1600kg 最大配重（前/后）:80/300kg 发动机与离合器联接方式:直联 用途:一般农业用途 | 11800
动力机械 | 拖拉机 | 轮式拖拉机（不含皮带传动轮式拖拉机） | 90—100马力四轮驱动拖拉机 | 第一拖拉机股份有限公司 | 轮式拖拉机 | LF904-C1 | 结构尺寸（长*宽*高mm）:4330*2220*2880mm 整机质量（kg）:3740Kg 配套动力（kw）:66.2kw 整机型式:4*4四轮驱动 轴距:2314mm 轮距（前轮/后轮）:1760～2002/1820～2120mm 档位数（前进/倒退/爬行）:12F/12R 启动方式:电启动 轮距调整方式（前轮/后轮）:有级可调/有级可调 最小离地间隙（离地部位）:440mm 前轴质量/后轴质量:1610/2130kg 最大配重质量（前/后）:320/300kg 发动机与离合器联接方式:直联 用途:一般用途农业拖拉机 | 27550
动力机械 | 拖拉机 | 轮式拖拉机（不含皮带传动轮式拖拉机） | 120—140马力四轮驱动拖拉机 | 雷沃重工股份有限公司 | 轮式拖拉机 | M1304-D | 结构尺寸（长*宽*高mm）:4780*2050*2900 整机质量（kg）:4435 配套动力（kw）:95.6 配套发动机厂家及型号:雷沃动力1006D-S6TA01 轴距（mm）:2619 前后轮轮距（mm）:1710/1608 档位数:16/8 轮胎规格:12.4-24/16.9-34 驱动方式:四轮驱动 轮距调整方式:有级可调 转向系型式:前轮液压转向 制动系型式:湿式、盘式 变速箱换挡方式:机械有级变速 | 46500
动力机械 | 拖拉机 | 轮式拖拉机（不含皮带传动轮式拖拉机） | 200马力及以上四轮驱动拖拉机 | 第一拖拉机股份有限公司 | 轮式拖拉机 | LF2204 | 结构尺寸（长*宽*高mm）:5489*2997（3170后双轮）*3330（至警示灯顶）mm 整机质量（kg）:8600（9530后双轮）kg 配套动力（kw）:162kw 整机型式:4*4四轮驱动 轴距:2950mm 轮距（前轮/后轮）:1923～2127/1846～2256/后双轮1923-2127/2518mm 档位数（前进/倒退/爬行）:30/25 启动方式:电起动 轮距调整方式（前轮/后轮）:有级调节/无级调节 最小离地间隙（离地部位）:385mm(牵引座底部) 前轴质量/后轴质量:3126（3496后双轮）/5474（6034后双轮）kg 最大配重质量（前/后）:1000/400kg 发动机与离合器联接方式:直联 用途:一般用途农业拖拉机 | 129600
动力机械 | 拖拉机 | 轮式拖拉机（不含皮带传动轮式拖拉机） | 40—50马力两轮驱动拖拉机 | 第一拖拉机股份有限公司 | 轮式拖拉机 | SG450 | 结构尺寸（长*宽*高mm）:3650*1600*1940（至消声器） 整机质量（kg）:1620 配套动力（kw）:33.1 轴距:1840mm 轮距（前轮/后轮）:1200/1300、1400mm 档位数（前进/倒退/爬行）:8/4 驱动方式:两轮驱动 起动方式:电启动 轮距（前轮/后轮）调整方式:不可调/通过翻转轮辋调整轮距 最小离地间隙（离地部位）:330mm 前轴质量/后轴质量:700/920kg 最大配重（前/后）:80/100kg 发动机与离合器联接方式:直联 用途:一般用途农业拖拉机 | 8640
动力机械 | 拖拉机 | 轮式拖拉机（不含皮带传动轮式拖拉机） | 60—70马力四轮驱动拖拉机 | 洛阳映山红拖拉机有限公司 | 轮式拖拉机 | 新东方654B | 结构尺寸（长*宽*高mm）:2900×1400×2100 整机质量（kg）:1540 配套动力（kw）:47.8 型号:新东方654B 型式:4*4轮式 用途:一般农用用途 起动方式:电起动 发动机型式:四缸，立式，水冷，四冲程 冷却系统型式:强制循环水冷却 转向系型式:前轮液压转向 机架型式:无架式 悬挂装置型式:后悬三点悬挂 动力输出轴型式:半独立式 | 13300
动力机械 | 拖拉机 | 轮式拖拉机（不含皮带传动轮式拖拉机） | 50—60马力四轮驱动拖拉机 | 洛阳市煌睿机械制造有限公司 | 轮式拖拉机 | 华宣554 | 结构尺寸（长*宽*高mm）:3800×1830×2680（至驾驶室顶） 整机质量（kg）:2590 配套动力（kw）:40.4 变速箱换挡方式:啮合套 动力输出轴型式:后置半独立式 最大牵引力（kN）:13 离合器型式:干式，双作用 驱动方式:四轮驱动 转向系型式:前轮液压转向 最小离地间隙（mm）:380 变速箱型式:4×（3+1）组成式 调节方式:力位调节 液压悬挂系统型式:半分置式 | 12350
动力机械 | 拖拉机 | 轮式拖拉机（不含皮带传动轮式拖拉机） | 40—50马力四轮驱动拖拉机 | 宁波兴野拖拉机制造有限公司 | 轮式拖拉机 | 484-2 | 结构尺寸（长*宽*高mm）:3500×1600×2040 整机质量（kg）:1820 配套动力（kw）:35.3kW 发动机制造商:江苏农华智慧农业科技股份有限公司 吸气方式:自然吸气 标定转速:2300r/min 驱动型式:四轮驱动 轴距:1955mm 轮距（前/后）:1300/1250-1550 最大牵引力≥:15.5kN 动力输出轴功率≥:30.4kW 最大提升力≥:7.94kN 最大配重（前/后）:91/240kg | 9690
动力机械 | 拖拉机 | 轮式拖拉机（不含皮带传动轮式拖拉机） | 50—60马力两轮驱动拖拉机 | 第一拖拉机股份有限公司 | 轮式拖拉机 | MF550 | 结构尺寸（长*宽*高mm）:3910*1745*2565（至安全架） 整机质量（kg）:2289 配套动力（kw）:40.5 整机型式:4*2两轮驱动 轴距:2127mm 轮距（前轮/后轮）:1350～1550/1400～1600mm 档位数（前进/倒退）:8/8 启动方式:电启动 轮距（前轮/后轮）调整方式:有级可调 最小离地间隙:400mm 前轴质量/后轴质量:864/1316kg 最大配重（前/后）:160/300kg 发动机与离合器联接方式:直联 | 11110
动力机械 | 拖拉机 | 轮式拖拉机（不含皮带传动轮式拖拉机） | 60—70马力两轮驱动拖拉机 | 洛阳天宇机械制造有限公司 | 轮式拖拉机 | 格朗斯-600 | 结构尺寸（长*宽*高mm）:3860×1635×2130 整机质量（kg）:2300 配套动力（kw）:44.1 驱动形式:两轮驱动 轴距（㎜）:1950 轮胎型号（前轮/后轮）:6.5-16/14.9-28 最大配重（前/后）（㎏）:112/200 轮距（前轮/后轮）（㎜）: 1200～1500/1300～1500 档位数（前进/倒退）:12/12 最小离地间隙（㎜）:390 变速箱换挡方式:啮合套换挡 机架型式 :无架式 启动方式 :电启动 | 11800
动力机械 | 拖拉机 | 轮式拖拉机（不含皮带传动轮式拖拉机） | 60—70马力四轮驱动拖拉机 | 山东瑞泽重工有限公司 | 轮式拖拉机 | RZ654-A | 结构尺寸（长*宽*高mm）:4030×1700×2360 整机质量（kg）:2700 配套动力（kw）:48 驱动方式:四轮驱动 轴距:2072（mm） 轮胎型号(前轮/后轮):8.3-20/14.9-30 变速箱型式:4×3×(1+1)组成式 轮胎型号（前/后）:8.3-20/14.9-30 动力输出转速:540/1000（r/min） 悬挂装置类别:2类 液压悬挂系统型式:半分置式 变速箱换挡方式:啮合套换挡 档位数（前进/倒退）:12+12 最小离地间隙:410（mm） | 13300
动力机械 | 拖拉机 | 轮式拖拉机（不含皮带传动轮式拖拉机） | 100—120马力四轮驱动拖拉机 | 乐星农业装备（青岛）有限公司 | 轮式拖拉机 | LS1004 | 结构尺寸（长*宽*高mm）:4430×1980×2635 整机质量（kg）:3330 配套动力（kw）:73.5 整机型式:4×4四轮驱动 轴距（mm）::2345 轮距（前轮/后轮）调整方式:有级调整/有级调整 最小离地间隙(mm):440 前轴质量/后轴质量（kg）:1630/1700 最大配重（前/后）kg::400/180 档位数（前进/倒退）:12/12 发动机与离合器联接方式:直联式 整机启动方式:电启动 动力输出轴转速r/min:540/750/1000 | 29450
动力机械 | 拖拉机 | 轮式拖拉机（不含皮带传动轮式拖拉机） | 40—50马力四轮驱动拖拉机 | 第一拖拉机股份有限公司 | 轮式拖拉机 | MF454 | 结构尺寸（长*宽*高mm）:3740*1645*2420（安全架顶） 整机质量（kg）:2150 配套动力（kw）:33.1 轴距:1970mm 前后轮距:1250/1300-1500mm 挡位数（前进/倒退）:8/8 驱动型式:四轮驱动 启动方式:电启动 轮距（前轮/后轮）调整方式:不可调/有级可调 最小离地间隙:350mm 前轴质量/后轴质量:882/1098kg 最大配重（前/后）:80/200kg 发动机与离合器联接方式:直联 用途:一般农业用途 | 9690
动力机械 | 拖拉机 | 轮式拖拉机（不含皮带传动轮式拖拉机） | 50—60马力两轮驱动拖拉机 | 山东时风（集团）有限责任公司 | 轮式拖拉机 | SF550 | 结构尺寸（长*宽*高mm）:4160X1880X2695 整机质量（kg）:2615 配套动力（kw）:40.5 轴距 （mm）:2228 最小离地间隙 （mm）:395 挡位数（前进、倒退）:8/2 发动机与离合器联接方式:直联 起动方式:电启动 动力输出轴功率（KW):≥34.4 最大牵引力（KN):≥11 用途:适用于平原、山区、丘陵地区作业（耕、耙、旋、播等）固定作业（抽水、喷灌、脱粒等）及田间和公路运输作业 轮距（前轮/后轮），mm:1510、1610、1710（出厂1510）/1530、1630、1730、1830（出厂1530） 轮距（前轮/后轮）调整方式:伸缩轴管/钢圈翻转 前轴质量/后轴质量，kg:1020/1595 最大配重（前/后），kg:220/160 各挡理论速度，km/h:前进：低I:2.96低II:3.96低III:6.29低IV:8.46高I:10.65高II:14.27高III:22.64高IV:30.46倒退：RI:3.35RII:12.08 | 11110
动力机械 | 拖拉机 | 轮式拖拉机（不含皮带传动轮式拖拉机） | 60—70马力四轮驱动拖拉机 | 第一拖拉机股份有限公司 | 轮式拖拉机 | MK604 | 结构尺寸（长*宽*高mm）:3965*1867*1760（至方向盘）/2705（至防翻架）/2560（至排气管） 整机质量（kg）:2850 配套动力（kw）:44.1 整机型式:4*4四轮驱动 轴距:2160mm 轮距（前轮/后轮）:1470、1574、1674、1770/1500、1600、1700mm 档位数（前进/倒退/爬行）:12/12/8 启动方式:电启动 轮距（前轮/后轮）调整方式:有级可调 最小离地间隙（离地部位）:340mm 前轴质量/后轴质量:1200/1650kg 最大配重（前/后）:80/300kg 发动机与离合器联接方式:直联 用途:一般农业用途 | 13300
动力机械 | 拖拉机 | 轮式拖拉机（不含皮带传动轮式拖拉机） | 30—40马力四轮驱动拖拉机 | 山东五征集团有限公司 | 轮式拖拉机 | WZ304X | 结构尺寸（长*宽*高mm）:3380×1500×2200 整机质量（kg）:1370 配套动力（kw）:22.1 驱动方式:四轮驱动 轴距:1735mm 轮距(前轮/后轮):990/1260～1380mm 档位数（前进/倒退/爬行）:8/2/0 转向器型式:摆线转阀式全液压转向器 制动系型式:机械操纵、蹄式 离合器型式:干式、单片、常结合 变速箱型式:(4+1)×2组成式 变速箱换挡方式:滑移齿轮结合啮合套 液压悬挂系统型式:半分置式 悬挂装置型式:后置三点悬挂 调节方式:位调节 液压输出装置:简单液压输出 动力输出轴型式:后置非独立式 动力输出轴转速:720r/min | 7600
动力机械 | 拖拉机 | 轮式拖拉机（不含皮带传动轮式拖拉机） | 80—90马力四轮驱动拖拉机 | 第一拖拉机股份有限公司 | 轮式拖拉机 | LF804-C | 结构尺寸（长*宽*高mm）:4400*2140*2990mm（至消声器顶端） 整机质量（kg）:3850kg 配套动力（kw）:59kw 整机型式:4*4四轮驱动 轴距:2314mm 轮距（前轮/后轮）:1680～1960/1798～2100mm 档位数（前进/倒退/爬行）:12F/12R 启动方式:电起动 轮距（前轮/后轮）调整方式:有级可调/有级可调 最小离地间隙（离地部位）:320mm 前轴质量/后轴质量:1655/2195kg 最大配重（前/后）:320/300kg 发动机与离合器联接方式:直联 用途:一般用途农业拖拉机 | 24700
动力机械 | 拖拉机 | 轮式拖拉机（不含皮带传动轮式拖拉机） | 40—50马力两轮驱动拖拉机 | 江苏常发农业装备股份有限公司 | 轮式拖拉机 | CFC400J | 结构尺寸（长*宽*高mm）:3564*1515*2375 整机质量（kg）:1760 配套动力（kw）:29.5 轴距（mm）:1808 最小离地间隙（mm）:360 动力输出轴功率（kW）:25.0 最大牵引力（kN）:8.0 发动机标定转速（r/min）:2400 燃油箱容积（L）:40 启动方式:电启动 整机型式:两轮驱动 发动机与离合器的连接方式:直联式 悬挂装置形式:后置、三点悬挂 | 8640
动力机械 | 拖拉机 | 轮式拖拉机（不含皮带传动轮式拖拉机） | 40—50马力两轮驱动拖拉机 | 江苏常发农业装备股份有限公司 | 轮式拖拉机 | CFC450A | 结构尺寸（长*宽*高mm）:3564*1495*2280 整机质量（kg）:1680 配套动力（kw）:33.1 轴距（mm）:1808 最小离地间隙（mm）:390 动力输出轴功率（kW）:28.8 最大牵引力（kN）:9 发动机标定转速（r/min）:2400 燃油箱容积（L）:40 启动方式:电启动 整机型式:两轮驱动 发动机与离合器的连接方式:直联式 悬挂装置形式:后置、三点悬挂 | 8640
动力机械 | 拖拉机 | 轮式拖拉机（不含皮带传动轮式拖拉机） | 40—50马力两轮驱动拖拉机 | 江苏常发农业装备股份有限公司 | 轮式拖拉机 | CFC450 | 结构尺寸（长*宽*高mm）:3564*1495*2280 整机质量（kg）:1680 配套动力（kw）:33.1 轴距（mm）:1808 最小离地间隙（mm）:390 动力输出轴功率（kW）:28.2 最大牵引力（kN）:9 发动机标定转速（r/min）:2400 燃油箱容积（L）:40 启动方式 :电启动 整机型式:两轮驱动 发动机与离合器的连接方式:直联式 悬挂装置型式:后置、三点悬挂 | 8640
动力机械 | 拖拉机 | 轮式拖拉机（不含皮带传动轮式拖拉机） | 40—50马力两轮驱动拖拉机 | 第一拖拉机股份有限公司 | 轮式拖拉机 | MF450 | 结构尺寸（长*宽*高mm）:3740*1645*2420（安全架顶） 整机质量（kg）:1905 配套动力（kw）:33.1 轴距:1940mm 轮距（前轮/后轮）:1350-1550/1300-1500mm 挡位数（前进/倒退）:8/8 整机型式:两轮驱动 启动方式:电启动 轮距（前轮/后轮）调整方式:有级可调/有级可调 最小离地间隙:380mm(拖挂装置下部) 前轴质量/后轴质量:660/1070kg 最大配重（前/后）:80/200kg 发动机与离合器联接方式:直联 | 8640
动力机械 | 拖拉机 | 轮式拖拉机（不含皮带传动轮式拖拉机） | 40—50马力四轮驱动拖拉机 | 第一拖拉机股份有限公司 | 轮式拖拉机 | SG454 | 结构尺寸（长*宽*高mm）:3650*1600*1940 整机质量（kg）:1800 配套动力（kw）:33.1 轴距:1840mm 轮距（前轮/后轮）:1300/1300、1400mm 档位数(前进/后退/爬行):8/4 驱动方式:四轮驱动 起动方式:电启动 轮距（前轮/后轮）调整方式:不可调/通过翻转轮辋调整轮距 最小离地间隙（离地部位）:290mm 前轴质量/后轴质量:840/960kg 最大配重（前/后）:80/100kg 发动机与离合器联接方式:直联 用途:一般用途农业拖拉机 | 9690
动力机械 | 拖拉机 | 轮式拖拉机（不含皮带传动轮式拖拉机） | 120—140马力四轮驱动拖拉机 | 江苏常发农业装备股份有限公司 | 轮式拖拉机 | CFK1304 | 结构尺寸（长*宽*高mm）:5185*2167*2995 整机质量（kg）:5800 配套动力（kw）:95.6 轴距（mm）:2720 最小离地间隙（mm）:450 动力输出轴功率（kW）:86.1 最大牵引力（kN）:28.5 发动机标定转速（r/min）:2300 动力输出轴花键数:8或20或21 燃油箱容积（L）:300 整机型式 :四轮驱动 发动机与离合器的连接方式:直联式 悬挂装置型式:后置、三点悬挂 | 46500
动力机械 | 拖拉机 | 轮式拖拉机（不含皮带传动轮式拖拉机） | 30—40马力四轮驱动拖拉机 | 洛阳路通农业装备有限公司 | 轮式拖拉机 | 路通-354 | 结构尺寸（长*宽*高mm）:3590*1485*1940 整机质量（kg）:1640 配套动力（kw）:25.8 驱动方式:4X4四轮驱动 配套发动机厂家及型号:扬动股份有限公司YD4R35V3 轴距（mm）:1760 轮距（mm）:1200/1100、1200、1300、1400 轮距调整方式（前轮/后轮）:不可调/翻转轮辋 档位数:8/4/0 变速箱换挡方式:啮合套 动力输出轴功率（kW）:21.85 最大牵引力（kN）:6.9 安全架形式:两柱式 排放阶段:国三 | 7600
动力机械 | 拖拉机 | 轮式拖拉机（不含皮带传动轮式拖拉机） | 40—50马力四轮驱动拖拉机 | 江苏常发农业装备股份有限公司 | 轮式拖拉机 | CFC404J | 结构尺寸（长*宽*高mm）:3564*1515* 整机质量（kg）:2375 配套动力（kw）:29.5 轴距（mm）:1798 最小离地间隙（mm）:320 动力输出轴功率（kW）:25.0 最大牵引力（kN）:9.5 发动机标定转速（r/min）:2400 燃油箱容积（L）:40 离合器型式:干式、单片、常结合、双作用 整机型式 :四轮驱动 发动机与离合器的连接方式:直联式 悬挂装置型号:后置、三点悬挂 | 9690
动力机械 | 拖拉机 | 轮式拖拉机（不含皮带传动轮式拖拉机） | 40—50马力四轮驱动拖拉机 | 江苏常发农业装备股份有限公司 | 轮式拖拉机 | CFC454A | 结构尺寸（长*宽*高mm）:3564*1526*2280 整机质量（kg）:1820 配套动力（kw）:33.1 轴距（mm）:1798 最小离地间隙（mm）:356 动力输出轴功率（kW）:28.2 最大牵引力（kN）:10.5 发动机标定转速（r/min）:2400 燃油箱容积（L）:40 离合器型式:干式、单片、常结合、双作用 整机型式 :四轮驱动 发动机与离合器的连接方式:直联式 悬挂装置型式:后置、三点悬挂 | 9690
动力机械 | 拖拉机 | 轮式拖拉机（不含皮带传动轮式拖拉机） | 100—120马力四轮驱动拖拉机 | 第一拖拉机股份有限公司 | 轮式拖拉机 | LF1104 | 结构尺寸（长*宽*高mm）:4325*（2120/2140）*3000mm 整机质量（kg）:4091/4400kg 配套动力（kw）:81kw 整机型式:4*4四轮驱动 轴距:2258/2517mm 轮距（前轮/后轮）:1760～2000/1652～2152mm 档位数（前进/倒退）:24F/12R 启动方式:电起动 轮距调整方式（前轮/后轮）:三级可调/六级可调 最小离地间隙:440mm 前轴质量/后轴质量:1761/2330kg 最大配重质量（前/后）:400/300kg 发动机与离合器联接方式:直联 用途:一般用途农业拖拉机 | 29450
动力机械 | 拖拉机 | 轮式拖拉机（不含皮带传动轮式拖拉机） | 120—140马力四轮驱动拖拉机 | 雷沃重工股份有限公司 | 轮式拖拉机 | M1304-DA | 结构尺寸（长*宽*高mm）:4780*2050*2900 整机质量（kg）:4135 配套动力（kw）:95.6 配套发动机厂家及型号:雷沃动力1006D-S6TA01 轴距（mm）:2619 前后轮轮距（mm）:1710/1608 档位数:16/8 轮胎规格:12.4-24/16.9-34 驱动方式:四轮驱动 轮距调整方式:有级可调 转向系型式:前轮液压转向 制动系型式:湿式、盘式 变速箱换挡方式:机械有级变速 | 46500
动力机械 | 拖拉机 | 轮式拖拉机（不含皮带传动轮式拖拉机） | 40—50马力四轮驱动拖拉机 | 江苏骏诚光电科技有限公司 | 轮式拖拉机 | 404 | 结构尺寸（长*宽*高mm）:3385x1435x2133 整机质量（kg）:1825 配套动力（kw）:29.4 商标或品牌:黄海金牛 型号:404 型式:4×4四轮驱动 用途:一般农用 轴距（mm）:1896 轮距(前轮/后轮mm):1200/1150 轮距(前轮/后轮)调整方式:-/调节轮幅 最小离地间隙（mm）:342 前轴质量/后轴质量（kg）:745/1080 最大配重(前/后kg):48/180 挡位数(前进/倒退/爬行):8/2/ 各挡理论速度（km/h）:前进档（单作用）：2.02/2.56/4.16/6.60/8.61/10.87/17.7/28.07；倒档（单作用）：1.89/8.04；前进档（双作用）：2.19/2.92/4.1/6.09/10.08/13.49/18.91/28.07；倒挡（双作用）：2.78/12.83 发动机与离合器联接方式:直联 起动方式:电启动 动力输出轴功率（kW）:26.4 最大牵引力（kN）:9.8 发动机（商标或品牌）:常柴 型式:四缸、直列、水冷、四冲程 型号:ZN490BT 企业名称:常柴股份有限公司 吸气方式:自然吸气 气缸数（缸）:4 缸径×冲程（mm）:90×100 排量（L）:2.545 压缩比:18:1 标定功率（kw）:29.4 标定转速（r/min）:2400 喷油泵型式、型号:Ⅰ号泵 BHF4I075009或BH4I80R8 喷油嘴型式、型号: S型嘴 PF68S23或PF68S02 空气滤清器型式、型号:油浴式/K395 起动机型号:减速电机QDJ1508或QDJ1308Q 冷却系统型式:强制水冷 前照灯型号:CY-90611(C201-016) 驾驶室或安全架:/ 燃油箱(型号):300.50.011A-2 工作压力（kPa）:15 容积（L）:35 消声器消声腔尺寸（长×宽×厚或直径×长mm）:125×510 消声器重量（kg）:3.7±0.3 转向系型式:液压转向 转向器型式:开心无反应型 制动系型式:双联式踏板 盘式制动器 离合器型式:干式单作用或双作用 变速箱型式:(4+1)×2组成式 变速箱换挡方式:滑移齿轮 中央传动型式(前/后):螺旋圆锥齿轮副/螺旋圆锥齿轮副 差速器型式(前/后):两行星轮闭式/两行星轮闭式 最终传动方式(前/后):单级直齿圆柱齿轮外置式 机架型式:无架式 轮胎型号(前轮/后轮):7.50-16/11.2-28 轮胎气压(前轮/后轮kPa):190～210/80～120 轮辋材质:08AL 液压悬挂系统型式:半分置式 悬挂装置型式:后置三点悬挂 悬挂装置类别:1类 调节方式:力位综合控制 液压油泵型式、型号:左旋，扁口/CBN-E314 液压输出装置:可选装（接口为18×1.5） 安全阀全开压力（MPa）:18±0.5 动力输出轴型式:后置，非独立式 动力输出轴花键数目:8 动力输出轴花键外径（mm）:38 动力输出轴转速（r/min）:540/720或540/1000 框架上最大提升力（kN）:6.6 选装发动机（1）商标或品牌:江动 型式:立式、水冷、四冲程 型号:JDM490T3 企业名称:江苏江淮动力股份有限公司 吸气方式:自然吸气 气缸数（缸）:4 缸径×冲程（mm）:90×100 排量（L）:2.545 压缩比:18.5:1 标定功率（kW）:29.4 标定转速（r/min）:2300 喷油泵型式、型号:直列机械BH4QT80R8/4PL/BH4Q80R8 喷油嘴型式、型号:长型多孔式KBAL-P143 空气滤清器型式、型号:油浴式/K395 起动机型号:QDJ1308Q 冷却系统型式:强制水冷 选装发动机（2）商标或品牌:莱动 型式:立式、水冷、四冲程 型号:KM490BT 企业名称:山东华源莱动内燃机有限公司 吸气方式:自然吸气 气缸数（缸）:4 缸径×冲程（mm）:90×100 排量（L）:2.545 压缩比:18:1 标定功率（kW）:29.4 标定转速（r/min）:2300 喷油泵型式、型号:直列机械BH4QT80R8/4PL/BH4Q80R8 喷油嘴型式、型号:长型多孔式KBAL-P143 空气滤清器型式、型号:油浴式/K395 起动机型号:减速电机QDJ1508或QDJ1308Q 冷却系统型式:强制水冷 | 9690
动力机械 | 拖拉机 | 轮式拖拉机（不含皮带传动轮式拖拉机） | 50—60马力四轮驱动拖拉机 | 江苏常发农业装备股份有限公司 | 轮式拖拉机 | CFC554 | 结构尺寸（长*宽*高mm）:3504*1526*2395 整机质量（kg）:2020 配套动力（kw）:40.5 轴距（mm）:1798 最小离地间隙（mm）:356（前桥中部放油螺塞处） 整机型式:四轮驱动 发动机冷却形式:强制水冷 发动机吸气方式:增压中冷 轮距（前轮/后轮）（mm）:前轮：1270;后轮：1210-1426 悬挂装置形式:后置、三点悬挂 驾驶室与安全架形式:安全架 额定转速（r/min）:2400（r/min） 档位数:前进8/倒退4 | 12350
动力机械 | 拖拉机 | 轮式拖拉机（不含皮带传动轮式拖拉机） | 50—60马力四轮驱动拖拉机 | 洛阳映山红拖拉机有限公司 | 轮式拖拉机 | 新东方554C | 结构尺寸（长*宽*高mm）:4160×1720×2530 整机质量（kg）:2530 配套动力（kw）:40.4 型号:新东方554C 型式:4*4四轮驱动 用途:一般农用用途 起动方式:电起动 发动机型式:直列，水冷，四冲程，自然吸气 冷却系统型式:强制循环水冷 转向系型式:前轮液压转向 机架型式:无架式 悬挂装置型式:后置三点悬挂 动力输出轴型式:后置非独立式 | 12350
动力机械 | 拖拉机 | 轮式拖拉机（不含皮带传动轮式拖拉机） | 50—60马力四轮驱动拖拉机 | 江苏常发农业装备股份有限公司 | 轮式拖拉机 | CFD504A | 结构尺寸（长*宽*高mm）:3602*1700*2268 整机质量（kg）:2145 配套动力（kw）:36.8 轴距（mm）:2100 最小离地间隙（mm）:300 动力输出轴功率（kW）:32.4 最大牵引力（kN）:12.5 发动机标定转速（r/min）:2400 燃油箱容积（L）:50 离合器型式:干式、单片、常结合、双作用 整机型式 :四轮驱动 发动机与离合器的连接方式:直联式 悬挂装置型式:后置、三点悬挂 | 12350
动力机械 | 拖拉机 | 轮式拖拉机（不含皮带传动轮式拖拉机） | 50—60马力四轮驱动拖拉机 | 山东瑞泽重工有限公司 | 轮式拖拉机 | RD554-E | 结构尺寸（长*宽*高mm）:3100×1375×1300 整机质量（kg）:1270 配套动力（kw）:40.5 驱动方式:四轮驱动 轴距:1820（mm） 轮距（前轮/后轮）调整方式:1030（960、 1030、 1200、 1300）/1005（960-1300）（mm） 最小离地间隙:260（mm） 前轴质量/后轴质量:560/710（kg） 最大配重:0/38（kg） 档位数（前进/倒退）:8+2 动力输出轴输出功率:34.5（kw） 最大牵引力:12（KN） 轮胎型号（前轮/后轮）:5.00-12/9.5-16 | 12350
动力机械 | 拖拉机 | 轮式拖拉机（不含皮带传动轮式拖拉机） | 60—70马力四轮驱动拖拉机 | 洛阳市煌睿机械制造有限公司 | 轮式拖拉机 | 华宣604 | 结构尺寸（长*宽*高mm）:3800×1830×2680（至驾驶室顶） 整机质量（kg）:2590 配套动力（kw）:44.1 最大牵引力（kN）:13 驱动方式:四轮驱动 调节方式:力位调节 变速箱换挡方式:啮合套 离合器型式:干式，双作用 转向系型式:前轮液压转向 变速箱型式:4×（3+1）组成式 液压悬挂系统型式:半分置式 动力输出轴型式:后置半独立式 最小离地间隙（mm）:380 | 13300
动力机械 | 拖拉机 | 轮式拖拉机（不含皮带传动轮式拖拉机） | 100马力及以上两轮驱动拖拉机 | 雷沃重工股份有限公司 | 轮式拖拉机 | M1300-DA | 结构尺寸（长*宽*高mm）:4780*2050*2900 整机质量（kg）:3780 配套动力（kw）:95.6 配套发动机厂家及型号:雷沃动力1006D-S6TA01 轴距（mm）:2619 前后轮轮距（mm）:1385、1485、1585、1685/1608、1692、1796、1892、1996 档位数:16/8/0 轮胎规格:7.5-20/16.9-30 驱动方式:两轮驱动 轮距调整方式:有级可调 转向系型式:前轮液压转向 制动系型式:湿式、盘式 变速箱换挡方式:机械有级变速 | 23080
动力机械 | 拖拉机 | 轮式拖拉机（不含皮带传动轮式拖拉机） | 30—40马力四轮驱动拖拉机 | 泰安泰山国泰拖拉机制造有限公司 | 轮式拖拉机 | 泰山-354B | 结构尺寸（长*宽*高mm）:3500×1530×2240 整机质量（kg）:1520 配套动力（kw）:25.8 轴距:1750（mm） 轮距(前/后):1250/1100-1300（mm） 最大配重(前/后):54/192（kg） 档位数（前进/倒退/爬行）:8/2 发动机与离合器联接方式:直连 发动机商标或品牌:锡柴、莱动、扬动、四达、全柴、福建力佳 发动机型号:4DW81-35GG3U、4DW81-35GG33、4TE35、4TE35A、YD4U35V1、SD4AW3D、YD4R35V1、YD4R35V2、4B4-35V31、4B4-35V32、4B4-35V33、4C2-35V32、SL2110DKT-2 转向系型式:液压转向 离合器型式:单片、干式、单作用、常结合 变速箱型式:（4+1）×2组合式 变速箱换挡方式:啮合套换挡 机架型式:无架式 轮胎型号（前轮/后轮）:6.5-16/11.2-24 液压悬挂系统型式:半分置式 悬挂装置型式:后置三点悬挂 调节方式:综合调节 液压输出装置:/ 动力输出轴型式:后置独立式 动力输出轴转速:540-760（r/min） 驱动型式:4×4轮式 | 7600
动力机械 | 拖拉机 | 轮式拖拉机（不含皮带传动轮式拖拉机） | 140—160马力四轮驱动拖拉机 | 徐州凯尔农业装备股份有限公司 | 轮式拖拉机 | KAT1404 | 结构尺寸（长*宽*高mm）:5650*2305（双胎3390）*3280 整机质量（kg）:6220 配套动力（kw）:105 驱动型式:四轮驱动 发动机型号:WP6G140E330 发动机型式:四冲程、水冷、直列、六缸、高压共轨 轴距（mm）:2870 轮距（前轮/后轮mm）:1846-2148/1838-2142 轮胎规格（前轮/后轮）:14.9-26/18.4-38 档位数（前进/倒退/爬行）:14/7/0 速度范围（km/h）:前进：1.86-31.54倒退：2.22-20.65 动力输出轴转速（r/min）:540和1000 最大牵引力（kN）:48 | 57440
动力机械 | 拖拉机 | 轮式拖拉机（不含皮带传动轮式拖拉机） | 200马力及以上四轮驱动拖拉机 | 山东五征集团有限公司 | 轮式拖拉机 | WZ2104 | 结构尺寸（长*宽*高mm）:5750×2320×3210 整机质量（kg）:6550 配套动力（kw）:154 驱动方式:四轮驱动 变速箱换挡方式:主变速同步器换挡、副变速动力换挡 轴距:2950mm 轮距(前轮/后轮):1935/1677、1727、1831、1973、2077、2127、2231mm 档位数（前进/倒退/爬行）:24/24/32 转向器型式:开芯无反应式 制动系型式:多片湿式盘式制动 离合器型式:电子液压控制湿式 变速箱型式:（6+4）×4×2组成式 液压悬挂系统型式:分置式 悬挂装置型式:后置三点悬挂 调节方式:力调节、位调节、浮动调节、综合调节 液压输出装置:多路阀 动力输出轴型式:后置独立式、3型 动力输出轴转速:540/750、1000/1400r/min | 129600
动力机械 | 拖拉机 | 轮式拖拉机（不含皮带传动轮式拖拉机） | 60—70马力两轮驱动拖拉机 | 江苏常发农业装备股份有限公司 | 轮式拖拉机 | CFC600 | 结构尺寸（长*宽*高mm）:3504*1495*2395 整机质量（kg）:1880 配套动力（kw）:44.1 轴距（mm）:1808 最小离地间隙（mm）:390（下拉杆支座下边缘） 整机型式:两轮驱动 轮距（前轮/后轮）（mm）:前轮:1250-1550;后路：1210-1426 发动机冷却形式:强制水冷 发动机吸气方式:增压中冷 发动机与离合器连接方式:直联式 额定转速（r/min）:2400 悬挂装置形式:后置、三点悬挂 驾驶室与安全架形式:安全驾驶室 | 11800
动力机械 | 拖拉机 | 轮式拖拉机（不含皮带传动轮式拖拉机） | 40—50马力四轮驱动拖拉机 | 江苏常发农业装备股份有限公司 | 轮式拖拉机 | CFC454 | 结构尺寸（长*宽*高mm）:3564*1526*2280 整机质量（kg）:1820 配套动力（kw）:33.1 轴距（mm）:1798 最小离地间隙（mm）:356 动力输出轴功率（kW）:28.2 最大牵引力（kN）:10.5 发动机标定转速（r/min）:2400 燃油箱容积（L）:40 离合器型式:干式、单片、常结合、双作用 整机型式 :四轮驱动 发动机与离合器的连接方式:直联式 悬挂装置型式:后置、三点悬挂 | 9690
动力机械 | 拖拉机 | 轮式拖拉机（不含皮带传动轮式拖拉机） | 50—60马力两轮驱动拖拉机 | 江苏常发农业装备股份有限公司 | 轮式拖拉机 | CFC550 | 结构尺寸（长*宽*高mm）:3504*1495*2395 整机质量（kg）:1880 配套动力（kw）:40.5 整机型式:两轮驱动 轴距（mm）:1808 最小离地间隙（mm）:390（下拉杆支座下边缘） 额定转速（r/min）:2400（r/min） 发动机冷却形式:强制水冷 发动机吸气方式:增压中冷 发动机与离合器连接方式:直联式 轮距（前轮/后轮）（mm）:前轮:1250-1550;后轮：1210-1426 悬挂装置形式:后置、三点悬挂 档位数:前进8/倒退4 | 11110
动力机械 | 拖拉机 | 轮式拖拉机（不含皮带传动轮式拖拉机） | 50—60马力两轮驱动拖拉机 | 江苏常发农业装备股份有限公司 | 轮式拖拉机 | CFD500A | 结构尺寸（长*宽*高mm）:3602*1700*2268 整机质量（kg）:1950 配套动力（kw）:36.8 轴距（mm）:2034 最小离地间隙（mm）:410 动力输出轴功率（kW）:32.4 最大牵引力（kN）:9.5 发动机标定转速（r/min）:2400 燃油箱容积（L）:50 启动方式:电启动 整机型式:两轮驱动 发动机与离合器的连接方式:直联式 悬挂装置型式:后置、三点悬挂 | 11110
动力机械 | 拖拉机 | 轮式拖拉机（不含皮带传动轮式拖拉机） | 90—100马力四轮驱动拖拉机 | 乐星农业装备（青岛）有限公司 | 轮式拖拉机 | LS904-1 | 结构尺寸（长*宽*高mm）:4430×1980×2635 整机质量（kg）:3330 配套动力（kw）:66.2 整机型式:4×4四轮驱动 轴距（mm）:2345 轮距（前轮/后轮）调整方式:有级调整/有级调整 最小离地间隙(mm):440 前轴质量/后轴质量（kg）:1520/1550 最大配重（前/后）kg:320/90 档位数（前进/倒退）:12/12 发动机与离合器联接方式:直联式 整机启动方式:电启动 动力输出轴转速r/min:540/750/1000 | 27550
动力机械 | 拖拉机 | 轮式拖拉机（不含皮带传动轮式拖拉机） | 40—50马力四轮驱动拖拉机 | 第一拖拉机股份有限公司 | 轮式拖拉机 | ME454 | 结构尺寸（长*宽*高mm）:3660*1485*2135 整机质量（kg）:1726 配套动力（kw）:33.1 整机型式:4*4四轮驱动 轴距:1830mm 轮距（前轮/后轮）:1200/1100～1400mm 档位数（前进/倒退/爬行）:8/4/12（选配） 启动方式:电启动 轮距调整方式（前轮/后轮）:不可调/有级可调 最小离地间隙:280mm 前轴质量/后轴质量:734/992kg 最大配重质量（前/后）:80/100(选配80/0、0/100、0/0)kg 发动机与离合器联接方式:直联 用途:一般农业用途 动力输出轴输出功率:28.1kw 最大牵引力:15KN | 9690
动力机械 | 拖拉机 | 轮式拖拉机（不含皮带传动轮式拖拉机） | 40—50马力四轮驱动拖拉机 | 潍坊恒源拖拉机有限公司 | 轮式拖拉机 | 浙野-484 | 结构尺寸（长*宽*高mm）:3560×1600×2070 整机质量（kg）:1885 配套动力（kw）:35.3 型号:浙野-484 型式:4×4轮式 用途:农田作业、运输 轴距:1985mm 轮距（前轮/后轮）:1360/1100、1300、1500mm 轮距（前轮/后轮）调整方式:前轮不可调/后轮翻转辐板 最小离地间隙:310mm 前轴质量/后轴质量:760/1050kg 最大配重（前/后）:70/60kg 挡位数:8/2 | 9690
动力机械 | 拖拉机 | 轮式拖拉机（不含皮带传动轮式拖拉机） | 90—100马力四轮驱动拖拉机 | 第一拖拉机股份有限公司 | 轮式拖拉机 | LF904S-C | 结构尺寸（长*宽*高mm）:4370*2250*2910mm（至消声器顶端） 整机质量（kg）:3825kg 配套动力（kw）:66.2kw 整机型式:4*4四轮驱动 轴距:2185mm 轮距（前轮/后轮）:1735/1820～2120mm 档位数（前进/倒退/爬行）:12F/12R 启动方式:电起动 轮距调整方式（前轮/后轮）:无/有级可调 最小离地间隙（离地部位）:355mm 前轴质量/后轴质量:1697/2128kg 最大配重质量（前/后）:320/300kg 发动机与离合器联接方式:直联 用途:一般用途农业拖拉机 | 27550
动力机械 | 拖拉机 | 轮式拖拉机（不含皮带传动轮式拖拉机） | 60—70马力四轮驱动拖拉机 | 洛阳千年丰农业机械有限公司 | 轮式拖拉机 | 千年丰-604 | 结构尺寸（长*宽*高mm）:3835×1620×2300 整机质量（kg）:2400 配套动力（kw）:44.1 驱动形式:四轮驱动 轴距（㎜）:2060 轮胎型号（前轮/后轮）:8.3-24/14.9-28 最大配重（前/后）（㎏）:112/200 轮距（前轮/后轮）（㎜）:1330/1300～1500 档位数（前进/倒退）:12/12 最小离地间隙（㎜）:360 变速箱换挡方式 :啮合套换挡 机架型式:无架式 启动方式:电启动 | 13300
动力机械 | 拖拉机 | 轮式拖拉机（不含皮带传动轮式拖拉机） | 60—70马力四轮驱动拖拉机 | 洛阳天宇机械制造有限公司 | 轮式拖拉机 | 格朗斯-604 | 结构尺寸（长*宽*高mm）:3835×1620×2300 整机质量（kg）:2400 配套动力（kw）:44.1 驱动形式:四轮驱动 轴距（㎜）:2060 轮胎型号（前轮/后轮）:8.3-24/14.9-28 最大配重（前/后）（㎏） :112/200 轮距（前轮/后轮）（㎜）:1330/1300～1500 档位数（前进/倒退）:12/12 最小离地间隙（㎜）:360 变速箱换挡方式:啮合套换挡 机架型式:无架式 启动方式 :电启动 | 13300
动力机械 | 拖拉机 | 轮式拖拉机（不含皮带传动轮式拖拉机） | 30—40马力两轮驱动拖拉机 | 江苏常发农业装备股份有限公司 | 轮式拖拉机 | CFA300 | 结构尺寸（长*宽*高mm）:3266*1440*1980 整机质量（kg）:1160 配套动力（kw）:22.1 轴距（mm）:1622 最小离地间隙（mm）:335 发动机标定转速（r/min）:2400 燃油箱容积（L）:25 离合器型式:干式、单片、常结合、单作用 转向系型式:全液压转向，选装机械转向 启动方式:电启动 整机型式:两轮驱动 发动机与离合器的连接方式:直联式 悬挂装置型式:后置、三点悬挂 | 7430
动力机械 | 拖拉机 | 轮式拖拉机（不含皮带传动轮式拖拉机） | 30—40马力四轮驱动拖拉机 | 洛阳千年丰农业机械有限公司 | 轮式拖拉机 | 千年丰-354 | 结构尺寸（长*宽*高mm）:3420*1560*1930 整机质量（kg）:1270 配套动力（kw）:25.8 驱动形式:四轮驱动 轴距（㎜）:1840 轮胎型号（前轮/后轮）:6.5-16/11.2-24 最大配重（前/后）（㎏）:24/80 轮距（前轮/后轮）（㎜）:1000～1200/1000～1300 档位数（前进/倒退）:8/2 最小离地间隙（㎜）:280 变速箱换挡方式:啮合套换挡 机架型式:无架式 启动方式:电启动 | 7600
动力机械 | 拖拉机 | 轮式拖拉机（不含皮带传动轮式拖拉机） | 30—40马力四轮驱动拖拉机 | 洛阳天宇机械制造有限公司 | 轮式拖拉机 | 格朗斯-354 | 结构尺寸（长*宽*高mm）:3660×1485×1970 整机质量（kg）:1640 配套动力（kw）:25.8 驱动型式:四轮驱动 轴距（㎜）:1760 轮胎型号（前轮/后轮）:6.5-16/11.2-24 最大配重（前/后）（㎏）:24/80 轮距（前轮/后轮）（㎜）:1200/1100～1400 档位数（前进/倒退）:8/4 最小离地间隙（㎜）:365 变速箱换挡方式:啮合套换挡 机架型式 :无架式 启动方式:电启动 | 7600
动力机械 | 拖拉机 | 轮式拖拉机（不含皮带传动轮式拖拉机） | 30—40马力两轮驱动拖拉机 | 第一拖拉机股份有限公司 | 轮式拖拉机 | SG350 | 结构尺寸（长*宽*高mm）:3650*1600*1920（至排气管顶） 整机质量（kg）:1470 配套动力（kw）:25.7 轴距:1760mm 轮距（前轮/后轮）:1250/1100、1200、1300、1400mm 档位数（前进/后退/爬行）:8/4（选装爬行档16+8） 整机型式:4*2 起动方式:电起动 轮距（前轮/后轮）调整方式:不可调/可调 最小离地间隙（离地部位）:340mm 前轴质量/后轴质量:630/840kg 最大配重（前/后）:80/80kg(选装) 发动机与离合器联接方式:直联 用途:一般农业用途 | 7430
动力机械 | 拖拉机 | 轮式拖拉机（不含皮带传动轮式拖拉机） | 30—40马力四轮驱动拖拉机 | 江苏骏诚光电科技有限公司 | 轮式拖拉机 | 304 | 结构尺寸（长*宽*高mm）:3200x(1280~1740)x1930 整机质量（kg）:1300 配套动力（kw）:22.1 商标或品牌:黄海金牛 型号:304 型式:4×4四轮驱动 用途:一般农业用 轴距（mm）:1750 轮距(前轮/后轮mm):950-1250/1040-1500 轮距(前轮/后轮)调整方式:有级可调 最小离地间隙（mm）:295 前轴质量/后轴质量（kg）:536/864 最大配重(前/后)（kg）:48/140 挡位数(前进/倒退/爬行):8个前进档、2个倒退档 各挡理论速度（km/h）:前进档：1.77/2.69/4.23/5.83/8.18/12.46/19.56/26.96；倒档：2.33/11.252 发动机与离合器联接方式:直联 起动方式:电启动 动力输出轴功率（kW）:19.7 最大牵引力（kN）:5.98 发动机（商标或品牌）:常柴 型式:四缸、直列、水冷、四冲程柴油机 型号:ZN485T 企业名称:常柴股份有限公司 吸气方式:自然吸气 气缸数（缸）:4 缸径×冲程（mm）:85×95 排量（L）:2.156 压缩比:18:1 标定功率（kW）:22.1 标定转速（r/min）:2400 喷油泵型式、型号:直列式柱塞泵 BH3I80R8 喷油嘴型式、型号:多孔式 PF68S23 空气滤清器型式、型号:湿式 K395 起动机型号:QD138 冷却系统型式:强制水冷 前照灯（型号）:CY-90611 驾驶室或安全架:/ 燃油箱（型号）:X300.50.011 工作压力（kPa）:15 容积（L）:24 消声器消声腔尺寸（长×宽×厚或直径×长mm）:长430 截面尺寸 115×95 消声器重量（kg）:3.0±0.3 转向系型式:机械转向或液压转向 转向器型式:球面蜗杆转向器或液压转向器 制动系型式:蹄式制动 离合器型式:单作用或双作用 变速箱型式:(4+1)×2组成式 变速箱换挡方式:滑移齿轮 中央传动型式(前/后):螺旋圆锥齿轮副 差速器型式(前/后):闭式、2个行星锥齿轮 最终传动方式(前/后):单级直齿圆柱齿轮内置式 机架型式:半架式 轮胎型号(前轮/后轮):6.00-16/9.5-24(选装6.00-16/8.3-24水田胎) 轮胎气压(前轮/后轮kpa):180-200/100-120 轮辋材质:前轮：钢板B-3/08AL 后轮：钢板B-3.5/08AL 液压悬挂系统型式:半分置式 悬挂装置型式:后置三点悬挂 悬挂装置类别:1类 调节方式:位置和高度调节 液压油泵型式、型号:半分置式，CBN-E310(左旋) 液压输出装置:/ 安全阀全开压力（MPa）:16～17.6 动力输出轴型式:非独立式或半独立式 动力输出轴花键数目:6 动力输出轴花键外径（mm）:34.79 动力输出轴转速（r/min）:720 框架上最大提升力（kN）:5.0 | 7600
动力机械 | 拖拉机 | 轮式拖拉机（不含皮带传动轮式拖拉机） | 40—50马力四轮驱动拖拉机 | 第一拖拉机股份有限公司 | 轮式拖拉机 | MF404 | 结构尺寸（长*宽*高mm）:3740*1645*2420（安全架顶） 整机质量（kg）:2090 配套动力（kw）:29.4 轴距:1965mm 前后轮距:1250/1300-1500mm 挡位数（前进/倒退）:8/8 驱动型式:四轮驱动 启动方式:电启动 轮距（前轮/后轮）调整方式:不可调/有级可调 最小离地间隙:270mm(前桥底部) 前轴质量/后轴质量:810/1090kg 最大配重（前/后）:80/200kg 发动机与离合器联接方式:直联 用途:一般农业用途 | 9690
动力机械 | 拖拉机 | 轮式拖拉机（不含皮带传动轮式拖拉机） | 140—160马力四轮驱动拖拉机 | 乐星农业装备（青岛）有限公司 | 轮式拖拉机 | LS1404 | 结构尺寸（长*宽*高mm）:5140×2370×3050 整机质量（kg）:5740 配套动力（kw）:103 整机型式:4×4四轮驱动 轴距（mm）:2750 轮距（前轮/后轮）调整方式:前轮/后轮辐板 最小离地间隙(mm):460 前轴质量/后轴质量（kg）:2540/3110 最大配重（前/后）kg:660/330 档位数（前进/倒退）:12/12 发动机与离合器联接方式:直联式 整机启动方式:电启动 动力输出轴转速r/min:540/750/1000 | 57440
动力机械 | 拖拉机 | 轮式拖拉机（不含皮带传动轮式拖拉机） | 50—60马力两轮驱动拖拉机 | 江苏常发农业装备股份有限公司 | 轮式拖拉机 | CFC500J | 结构尺寸（长*宽*高mm）:3564*1495*2395 整机质量（kg）:1840 配套动力（kw）:36.8 轴距（mm）:1808 最小离地间隙（mm）:390 动力输出轴功率（kW）:31.3 最大牵引力（kN）:9 发动机标定转速（r/min）:2400 燃油箱容积（L）:40 启动方式:电启动 整机型式:两轮驱动 发动机与离合器的连接方式:直联式 悬挂装置型式:后置、三点悬挂 | 11110
动力机械 | 拖拉机 | 轮式拖拉机（不含皮带传动轮式拖拉机） | 140—160马力四轮驱动拖拉机 | 江苏骏诚光电科技有限公司 | 轮式拖拉机 | 1504/1504-1 | 结构尺寸（长*宽*高mm）:5390*2696*2980 整机质量（kg）:5820/6220 配套动力（kw）:110.3 商标或品牌:黄海金牛 型号:1504/1504-1 型式:4×4四轮驱动 用途:一般农业用 轴距（mm）:3130 轮距(前轮/后轮mm):1912/1784 轮距(前轮/后轮)调整方式:调节轮幅/调节轮幅 最小离地间隙（mm）:490 前轴质量/后轴质量（kg）:2314/3506 最大配重(前/后kg):398/320 挡位数(前进/倒退/爬行):前进12/倒退4/ 各挡理论速度（km/h）:前进档（单作用）：2.15/3.20/3.89/6.07/4.56/6.79/8.25/12.9/9.94/14.79/17.99/28.10倒档（单作用）：4.64/6.91/8.40/13.12 发动机与离合器联接方式:直联 起动方式:电启动 动力输出轴功率（kW）:94 最大牵引力（kN）:48 发动机商标或品牌:东方红 型式:六缸、直列、直喷、水冷、四冲程 型号:LR6A3LU23/1103E 企业名称:一拖（洛阳）柴油机有限公司 吸气方式:增压 气缸数（缸）:6 缸径×冲程（mm）:110×125 排量（L）:7.13 压缩比:18:1 标定功率（kW）:110.3 标定转速（r/min）:2300 喷油泵型式、型号:B6HD 喷油嘴型式、型号:PB84P30 空气滤清器型式、型号:油浴式KY33 起动机型号:QDJ154F 冷却系统型式:强制水冷 前照灯型号:45-1254 驾驶室或安全架规格型号:1004A.45.001 型式:拖拉机防翻架 燃油箱型号:1504.50.030-3 主油箱 1504.50.034-2 副油箱 工作压力（kPa）:15 容积（L）:170 消声器消声腔尺寸（长×宽×厚或直径×长mm）:103×870 消声器重量（kg）:5.4±0.4 转向系型式:全液压转向 转向器型式:开心无反应型 行驶制动:油浴、盘式（双片）、人力液压脚踏板操作 停车制动:手柄操作、多摩擦面机械压紧油浴式 离合器型式:干式、单片、独立操作、蝶形弹簧压紧双作用 变速箱型式:16+8 变速箱换挡方式:直齿啮合套换档 中央传动型式(前/后):螺旋圆锥齿轮副/螺旋圆锥齿轮副 差速器型式(前/后):两行星轮闭式（带差速锁） 最终传动方式(前/后):单机行星齿轮式 机架型式:无架式 轮胎型号(前轮/后轮):14.9-28/18.4-38 轮胎气压(前轮/后轮kPa):166～186/166～186 轮辋材质:08AL 液压悬挂系统型式:半分置式 悬挂装置型式:后置三点悬挂 悬挂装置类别:3类 调节方式:力控制、位控制、力位综合控制及浮动控制 液压油泵型式、型号:CBN型齿轮泵/CBN-G320 液压输出装置:DF350型多路阀、快换接头FATER 安全阀全开压力（MPa）:18～18.5或17～17.5（强压型） 动力输出轴型式:独立式 动力输出轴花键数目:8 动力输出轴花键外径（mm）:38 动力输出轴转速（r/min）:720/1000或540/1000或540/720 框架上最大提升力（kN）:26.5 | 57440
动力机械 | 拖拉机 | 轮式拖拉机（不含皮带传动轮式拖拉机） | 70—80马力四轮驱动拖拉机 | 乐星农业装备（青岛）有限公司 | 轮式拖拉机 | LSV754 | 结构尺寸（长*宽*高mm）:4190×1930×2590 整机质量（kg）:3180 配套动力（kw）:55.2 整机型式:4×4四轮驱动 轴距（mm）:2345 轮距（前轮/后轮）调整方式:有级调整/有级调整 最小离地间隙(mm):440 前轴质量/后轴质量（kg）:1382/1798 最大配重（前/后）kg:120/0 档位数（前进/倒退）:12/4 发动机与离合器联接方式:直联式 整机启动方式:电启动 动力输出轴转速r/min:540/750/1000 | 18710
动力机械 | 拖拉机 | 轮式拖拉机（不含皮带传动轮式拖拉机） | 40—50马力两轮驱动拖拉机 | 江苏沃得农业机械有限公司 | 轮式拖拉机 | WD450K | 结构尺寸（长*宽*高mm）:3650×1572×2200（至排气管顶） 整机质量（kg）:1700 配套动力（kw）:33.1 驱动方式:两轮驱动 发动机型号:全柴4C3-45V32/4B2-45V32（国Ⅲ排放标准） 选装发动机型号:常柴4L88、华源莱动4TE45A（国Ⅲ排放标准） 发动机气缸数（缸）:4 标定转速（r/min）:2400 轴距（mm）:1835 轮距（前轮/后轮）（mm）:1150（常用）/1260（常用） 轮距（前轮/后轮）调整方式:可伸缩套管，有级调节式（前）/翻转轮辋幅板，有级可调（后） 最小离地间隙（mm）:357 标准配重（前/后）（kg）:72/240 最大配重（前/后）:72/240 档位数（前进/倒退/爬行）:8/8/0 档位数（主变速/副变速/其他）:4/2/0 发动机与离合器连接方式:直联 起动方式:电启动 动力输出轴功率（kW）:30.4 最大牵引力（kN）:12.3 转向系形式:独立油路、全液压前轮转向 离合器形式:单片、干式、常结合、双作用 变速箱形式:二轴、直齿2×（4×2）组成式 轮胎型号:5.5-16/11.2-28 液压悬挂型式:半分置式、开心 | 8640
动力机械 | 拖拉机 | 轮式拖拉机（不含皮带传动轮式拖拉机） | 120—140马力四轮驱动拖拉机 | 江苏沃得农业机械有限公司 | 轮式拖拉机 | WD1304G | 结构尺寸（长*宽*高mm）:4610×2080×2800（至排气管顶） 整机质量（kg）:4200 配套动力（kw）:95.6、97.5 发动机型号:一拖（洛阳）LR6A3ZU23/0956E（国Ⅲ排放标准） 选装发动机型号:玉柴YC6J155-T301（国Ⅲ排放标准） 标定转速（r/min）:2300 轴距（mm）:2418.5 轮距（前轮/后轮mm）:前轮：1610、后轮1620 轮距（前轮/后轮）调整方式:翻转轮辋幅板、有级可调 最小离地间隙（mm）:430 前轴质量/后轴质量（kg）:1900/2300 最大配重（前/后kg）:前配重≤310/后配重≤480 挡位数（前进/倒退/爬行）:24/24 发动机与离合器联接方式:直联 起动方式:电启动 动力输出轴功率（kW）:81 最大牵引力（kN）:34 转向系型式:独立油路、全液压前轮转向 离合器形式:单片、干式、蝶形弹簧压紧、双作用 轮胎型号（前轮/后轮）:13.6-24/16.9-34（选装11.2-24/16.9-34或11.2-24/13.6-38水田或11.2-24/14.9-30水田或12.4-28/16.9-34水田或12.4-28/13.6-38水田胎） 液压悬挂系统型式:半分置式、开心 悬挂装置形式:后置、三点悬挂 驱动方式:4×4四轮驱动 | 46500
动力机械 | 拖拉机 | 轮式拖拉机（不含皮带传动轮式拖拉机） | 100马力及以上两轮驱动拖拉机 | 江苏常发农业装备股份有限公司 | 轮式拖拉机 | CFG1200 | 结构尺寸（长*宽*高mm）:5044*2120*2995 整机质量（kg）:4100 配套动力（kw）:88.2 整机结构形式:两轮驱动 最小离地间隙（mm）:425 轴距（mm）:2681 轮距（前轮/后轮）（mm）:前轮：1550-1850；后轮：1656-2088 发动机与离合器连接方式:直联式 发动机冷却形式:强制水冷 发动机吸气方式:增压空空中冷 驾驶室与安全架形式:安全驾驶室 悬挂装置形式:后置、三点悬挂 档位数:前进12/倒退12 | 23080
动力机械 | 拖拉机 | 轮式拖拉机（不含皮带传动轮式拖拉机） | 100马力及以上两轮驱动拖拉机 | 山东时风（集团）有限责任公司 | 轮式拖拉机 | SF1300B-1 | 结构尺寸（长*宽*高mm）:4794（选装发动机4545）×2048×2820 整机质量（kg）:4285(选装发动机4185) 配套动力（kw）:95.6 型号:SF1300B-1 型式:4X2两轮驱动 用途:一般农业用 外廓尺寸（长X宽X高）mm:4794（选装发动机4545）×2048×2820 轴距 （mm）:2510（选装发动机2195） 轮距（前轮/后轮）mm:1530、1630、1730、1830、（初始1530）/1620、1720、1820、1920、2020（初始1620） 轮距（前轮/后轮）调整方式 :伸缩轴管/钢圈翻转 最小离地间隙 （mm）:465（选装发动机430） 最小使用质量 kg:4285(选装发动机4185) 前轴质量/后轴质量 kg:1570/2715（选装发动机1690/2495） 最大配重（前/后）kg:330/540 档位数（前进/倒退/爬行）:16/8/12 （选装8/4/-） 各档理论速度 km/h:见检验报告附表 发动机与离合器联接方式:直联 启动方式:电启动 | 23080
动力机械 | 拖拉机 | 轮式拖拉机（不含皮带传动轮式拖拉机） | 100马力及以上两轮驱动拖拉机 | 山东时风（集团）有限责任公司 | 轮式拖拉机 | SF1400B | 结构尺寸（长*宽*高mm）:4545×2290×2930 整机质量（kg）:3985 配套动力（kw）:103 型号:SF1400B 型式:4X2两轮驱动 用途:一般农业用 外廓尺寸（长X宽X高）mm:4545×2290×2930 轴距 （mm）:2195 轮距（前轮/后轮）mm:1630/1620 轮距（前轮/后轮）调整方式 :伸缩轴管/钢圈翻转 最小离地间隙 （mm）:430 最小使用质量 kg:3985 前轴质量/后轴质量 kg:1650/2335 最大配重（前/后）kg:440/900 档位数（前进/倒退/爬行）:16/8/12 （选装8/4/-） 各档理论速度 km/h:见检验报告附表 发动机与离合器联接方式:直联 启动方式:电启动 | 23080
动力机械 | 拖拉机 | 轮式拖拉机（不含皮带传动轮式拖拉机） | 100马力及以上两轮驱动拖拉机 | 山东萨丁重工有限公司 | 轮式拖拉机 | SD1400 | 结构尺寸（长*宽*高mm）:5060*2030*2810 整机质量（kg）:4400 配套动力（kw）:105 型号:SD1400 型式:4x2轮式 用途:农田作业、运输 轴距:2620mm 轮距（前轮/后轮）:1450(1450/1700/1780/1880)/1620(1500-1300)mm 最小离地间隙:465mm 前轴质量/后轴质量:1590/2810mm 最大配重（前/后）:440/480mm 档位数（前后）:16/8 发动机与离合器联接方式:直联式 起动方式:电启动 动力输出轴功率:89.3kw 最大牵引力:24kn 驾驶室型式:普通驾驶室 发动机型式:六缸、直列、立式、水冷 转向系型式:全液压转向 转向器型式:摆线转阀式 制动器型式:湿式、盘式制动 离合器型式:干式、双作用 变速箱型式:4x(2+1)x2组成式 差速器型式（前/后）:无/闭式、四个行星齿轮 悬挂装置型式:后置三点悬挂 动力输出轴型式:后置独立式 机架型式:无架式 | 23080
动力机械 | 拖拉机 | 轮式拖拉机（不含皮带传动轮式拖拉机） | 20—30马力两轮驱动拖拉机 | 洛阳千年丰农业机械有限公司 | 轮式拖拉机 | 千年丰-250 | 结构尺寸（长*宽*高mm）:3540*1450*2000 整机质量（kg）:1070 配套动力（kw）:18.4 驱动形式:两轮驱动 轴距（㎜）:1500～1600 轮胎型号（前轮/后轮）:5.00-14/9.5-24 最大配重（前/后）（㎏）:48/60 轮距（前轮/后轮）（㎜）:1000～1400/1000～1400 档位数（前进/倒退）:8/2 最小离地间隙（㎜）:330 变速箱换挡方式:啮合套换挡 机架型式:无架式 启动方式:电启动 | 5380
动力机械 | 拖拉机 | 轮式拖拉机（不含皮带传动轮式拖拉机） | 80—90马力四轮驱动拖拉机 | 第一拖拉机股份有限公司 | 轮式拖拉机 | LF804S-C | 结构尺寸（长*宽*高mm）:4370*2140*2710mm（至驾驶室顶端） 整机质量（kg）:3825kg 配套动力（kw）:59kw 整机型式:4*4四轮驱动 轴距:2185mm 轮距（前轮/后轮）:1735/1800～2100mm 档位数（前进/倒退/爬行）:12F/12R 启动方式:电启动 轮距（前轮/后轮）调整方式:无/有级可调 最小离地间隙（离地部位）:355mm 前轴质量/后轴质量:1697/2128kg 最大配重（前/后）:320/300kg 发动机与离合器联接方式:直联 用途:一般用途农业拖拉机 | 24700
动力机械 | 拖拉机 | 轮式拖拉机（不含皮带传动轮式拖拉机） | 80—90马力四轮驱动拖拉机 | 第一拖拉机股份有限公司 | 轮式拖拉机 | LF804-C1 | 结构尺寸（长*宽*高mm）:4330*2220*2880mm(至防翻架顶） 整机质量（kg）:3640kg 配套动力（kw）:59kw 整机型式:4*4四轮驱动 轴距:2314mm 轮距（前轮/后轮）:1680～1960/1800～2100mm 档位数（前进/倒退/爬行）:12F/12R 启动方式:电起动 轮距（前轮/后轮）调整方式:有级调节/有级调节 最小离地间隙（离地部位）:400mm 前轴质量/后轴质量:1610/2030kg 最大配重（前/后）:320/300kg 发动机与离合器联接方式:直联 用途:一般用途农业拖拉机 | 24700
动力机械 | 拖拉机 | 轮式拖拉机（不含皮带传动轮式拖拉机） | 100马力及以上两轮驱动拖拉机 | 洛阳市博马农业工程机械有限公司 | 轮式拖拉机 | 博马-1000 | 结构尺寸（长*宽*高mm）:4531*2100*2700 整机质量（kg）:3030 配套动力（kw）:73.5 型式:4×2 两轮驱动 轴距（mm）:2342 轮距（前轮/后轮）（mm）:1400~1900/1500~2100 最小离地间隙（离地部位）（mm）:360（牵引架底部） 档位数（前进/倒退/爬行）:12/4/－ 各档理论速度（km/h）:前进挡：1.87、2.94、3.55、5.58、4.45、6.99、8.42、13.26、10.30、16.18、19.50、30.69 倒挡：4.87、7.66、9.23、14.52 发动机与离合器联接方式:直联 启动方式:电启动 动力输出轴输出功率（kW）:62.5 最大牵引力（kN）:19.3 发动机 商标或品牌:东方红 发动机 型式:水冷、直列、直喷、四冲程 发动机 型号:LR4B3ZU23/0735E 发动机 吸气方式:涡轮增压 发动机 气缸数（缸）:4 发动机 缸径×行程（mm）:108×125 发动机 排量（L）:4.58 发动机 压缩比:17.5:1 发动机 标定转速（r/min）:2300 | 23080
动力机械 | 拖拉机 | 轮式拖拉机（不含皮带传动轮式拖拉机） | 40—50马力四轮驱动拖拉机 | 山东五征集团有限公司 | 轮式拖拉机 | WZ454 | 结构尺寸（长*宽*高mm）:3540×1750×2400 整机质量（kg）:2030 配套动力（kw）:33.09 驱动方式:四轮驱动 轴距:2040mm 轮距(前轮/后轮):1330/1465、1565mm 档位数（前进/倒退/爬行）:8/2/0 转向器型式:摆线转阀式全液压转向器 制动系型式:机械操纵、盘式 离合器型式:干式、单片、常结合 变速箱型式:(4+1)×2组成式 变速箱换挡方式:滑移齿轮换挡 液压悬挂系统型式:半分置式 悬挂装置型式:后置三点悬挂 调节方式:力调节、位调节 液压输出装置:简单液压输出 动力输出轴型式:后置非独立式 动力输出轴转速:540/750或540/1000r/min | 9690
动力机械 | 拖拉机 | 轮式拖拉机（不含皮带传动轮式拖拉机） | 100—120马力四轮驱动拖拉机 | 第一拖拉机股份有限公司 | 轮式拖拉机 | LY1104 | 结构尺寸（长*宽*高mm）:4536*2245*3030mm（至消声器顶端） 整机质量（kg）:4020kg 配套动力（kw）:81kw 整机型式:4*4四轮驱动 轴距:2430mm 轮距（前轮/后轮）:1560～2002/1740～2140mm 档位数（前进/倒退/爬行）:12F/12R 启动方式:电起动 轮距调整方式（前轮/后轮）:四级可调/五级可调 最小离地间隙（离地部位）:420mm 前轴质量/后轴质量:1616/2404kg 最大配重质量（前/后）:400/300kg 发动机与离合器联接方式:直联 用途:一般用途农业拖拉机 | 29450
动力机械 | 拖拉机 | 轮式拖拉机（不含皮带传动轮式拖拉机） | 120—140马力四轮驱动拖拉机 | 江苏沃得农业机械有限公司 | 轮式拖拉机 | WD1304B | 结构尺寸（长*宽*高mm）:4750×2130×2770（至排气管顶）/2760（至安全架顶）/2820（至驾驶室顶） 整机质量（kg）:4160（不带驾驶室）/4460（带驾驶室） 配套动力（kw）:95.6 驱动方式:4×4四轮驱动 发动机型号:一拖（洛阳）LR6A3ZU23/0956E（国Ⅲ排放标准） 选装发动机型号:玉柴YC6J155-T301（转速：2300r/min、国Ⅲ排放标准）、潍柴WP6G130E311（转速：2200r/min、国Ⅲ排放标准） 发动机气缸数（缸）:6 标定转速（r/min）:2300 轴距（mm）:2552 轮距（前轮/后轮mm）:前轮：1610、后轮：1620 轮距（前轮/后轮）调整方式:翻转轮辋幅板、有级可调 最小离地间隙（mm）:379 标准配重（前/后）（kg）:240/360 最大配重（前/后kg）:240/360 挡位数（前进/倒退/爬行）:16/8/0 发动机与离合器联接方式:直联 起动方式:电启动 动力输出轴功率（kW）:81 最大牵引力（kN）:33.4 转向系型式:独立油路、全液压前轮转向 离合器型式:单片、干式、蝶形弹簧压紧，独立操作，双作用 轮胎型号:11.2-24/16.9-34 液压悬挂系统型式:半分置式、开心 悬挂装置形式:后置、三点悬挂 | 46500
动力机械 | 拖拉机 | 轮式拖拉机（不含皮带传动轮式拖拉机） | 90—100马力四轮驱动拖拉机 | 乐星农业装备（青岛）有限公司 | 轮式拖拉机 | LS904 | 结构尺寸（长*宽*高mm）:4430×1980×2635 整机质量（kg）:3330 配套动力（kw）:66.2 整机型式:4×4四轮驱动 轮距（前轮/后轮）调整方式:有级调整/有级调整 最小离地间隙(mm):440 前轴质量/后轴质量（kg）:1630/1700 最大配重（前/后）kg:320/90 档位数（前进/倒退）:12/12 发动机与离合器联接方式:直联式 整机启动方式:电启动 轴距mm:2345 动力输出轴转速r/min:540/750/1000 | 27550
动力机械 | 拖拉机 | 轮式拖拉机（不含皮带传动轮式拖拉机） | 70—80马力两轮驱动拖拉机 | 雷沃重工股份有限公司 | 轮式拖拉机 | M750-D | 结构尺寸（长*宽*高mm）:4530*1986*2760 整机质量（kg）:3500 配套动力（kw）:55 配套发动机厂家及型号:一拖LR4B5-22 轴距（mm）:2366 前后轮轮距（mm）:1385-1685/1608-1996 档位数（前进/倒退/爬行）:16/8/0 轮胎规格（前轮/后轮）:6.5-20/12-38 驱动方式:两轮驱动 轮距调整方式:有级可调 转向系型式:前轮液压转向 制动系型式:湿式、盘式 变速箱换挡方式:机械有级变速 | 17100
动力机械 | 拖拉机 | 轮式拖拉机（不含皮带传动轮式拖拉机） | 30—40马力四轮驱动拖拉机 | 第一拖拉机股份有限公司 | 轮式拖拉机 | ME304 | 结构尺寸（长*宽*高mm）:3575*1485*2640（至安全架顶） 整机质量（kg）:1655 配套动力（kw）:22.1 轴距:1745mm 前后轮距:1200/1100-1400mm 挡位数（前进/倒退）:8/4 驱动型式:4*4四轮驱动 启动方式:电启动 轮距（前轮/后轮）调整方式:不可调/有级可调 最小离地间隙:280mm 前轴质量/后轴质量:648/972kg 最大配重（前/后）:80/80kg 发动机与离合器联接方式:直联 用途:一般农业用途 | 7600
动力机械 | 拖拉机 | 轮式拖拉机（不含皮带传动轮式拖拉机） | 160—180马力四轮驱动拖拉机 | 洛阳市博马农业工程机械有限公司 | 轮式拖拉机 | 博马-X1604 | 结构尺寸（长*宽*高mm）:5390×2285×3250 整机质量（kg）:5700 配套动力（kw）:117.6 型式:4×4四轮驱动 轴距 mm:2790 轮距(前轮/后轮) mm:1552～2252（出厂1876）/1662～2262（出厂1662） 最小离地间隙（离地部位）mm:435（拖挂架下沿） 挡位数(前进/倒退):18/6/－ 各挡理论速度 km/h:低挡：2.8、3.55、4.22、5.13、6.02、8.10；中挡：5.73、7.25、8.62、10.48、12.3、16.54；高挡：13.9、17.61、20.94、25.45、29.86、39.97；倒退挡：6.09、7.72、9.18、11.15、13.08、17.6 发动机与离合器的联接方式:直联 起动方式:电起动 动力输出轴功率 kW:≥100.0 最大牵引力 kN:≥38.0 发动机型号:YC6A190－T300 标定转速 r/min:2200 | 62830
动力机械 | 拖拉机 | 轮式拖拉机（不含皮带传动轮式拖拉机） | 40—50马力两轮驱动拖拉机 | 江苏常发农业装备股份有限公司 | 轮式拖拉机 | CFC400 | 结构尺寸（长*宽*高mm）:3564*1515*2262 整机质量（kg）:1600 配套动力（kw）:29.5 轴距（mm）:1808 最小离地间隙（mm）:360 动力输出轴功率（kW）:25.0 最大牵引力（kN）:8.0 发动机标定转速（r/min）:2400 燃油箱容积（L）:40 启动方式:电启动 整机型式:两轮驱动 发动机与离合器的连接方式:直联式 悬挂装置型式:后置、三点悬挂 | 8640
动力机械 | 拖拉机 | 轮式拖拉机（不含皮带传动轮式拖拉机） | 50—60马力两轮驱动拖拉机 | 洛阳市煌睿机械制造有限公司 | 轮式拖拉机 | 华宣500 | 结构尺寸（长*宽*高mm）:3900×1650×2480（至驾驶室顶） 整机质量（kg）:2240 配套动力（kw）:36.8 最大牵引力（kN）:12 驱动方式:两轮驱动 调节方式:力位调节 离合器型式:干式，双作用 制动系型式:盘式 变速箱换挡方式:啮合套 转向系型式:前轮液压转向 变速箱型式:4×（3+1）组成式 液压悬挂系统型式:半分置式 动力输出轴型式:后置半独立式 最小离地间隙（mm）:430 | 11110
动力机械 | 拖拉机 | 轮式拖拉机（不含皮带传动轮式拖拉机） | 20—30马力四轮驱动拖拉机 | 洛阳千年丰农业机械有限公司 | 轮式拖拉机 | 千年丰-254 | 结构尺寸（长*宽*高mm）:3550*1450*2000 整机质量（kg）:1230 配套动力（kw）:18.4 驱动形式:四轮驱动 轴距（㎜）:1600～1700 轮胎型号（前轮/后轮）:6.00-16/9.5-24 最大配重（前/后）（㎏）:48/60 轮距（前轮/后轮）（㎜）:1000～1400/1000～1400 档位数（前进/倒退）:8/2 最小离地间隙（㎜）:290 变速箱换挡方式:啮合套换挡 机架型式:无架式 启动方式:电启动 | 6200
动力机械 | 拖拉机 | 轮式拖拉机（不含皮带传动轮式拖拉机） | 60—70马力两轮驱动拖拉机 | 第一拖拉机股份有限公司 | 轮式拖拉机 | MF600 | 结构尺寸（长*宽*高mm）:3910*1745*2565（至安全架） 整机质量（kg）:2295 配套动力（kw）:44.1 整机型式:两轮驱动 轴距:2127mm 轮距（前轮/后轮）:1350～1550/1400～1600mm 档位数（前进/倒退）:12/12 启动方式:电启动 轮距（前轮/后轮）调整方式:有级可调 最小离地间隙:400mm 前轴质量/后轴质量:871/1315kg 最大配重（前/后）:160/300kg 发动机与离合器联接方式:直联 | 11800
动力机械 | 拖拉机 | 轮式拖拉机（不含皮带传动轮式拖拉机） | 70—80马力两轮驱动拖拉机 | 洛阳市博马农业工程机械有限公司 | 轮式拖拉机 | 博马-X700 | 结构尺寸（长*宽*高mm）:3850*1750*2750（安全架顶） 整机质量（kg）:2150 配套动力（kw）:52 型式:4×2两轮驱动 轴距 mm:1995 轮距(前轮/后轮)mm:1300～1600（出厂1300）/1300～1600（出厂1300） 最小离地间隙（离地部位）mm:420（制动摇臂处） 挡位数(前进/倒退):12/4/－ 发动机与离合器的联接方式:直联 起动方式kW:电起动 动力输出轴功率:≥44.2 最大牵引力kN:≥14.5 发动机 型号 :YCD4T23T8－70 | 17100
动力机械 | 拖拉机 | 轮式拖拉机（不含皮带传动轮式拖拉机） | 30—40马力四轮驱动拖拉机 | 洛阳映山红拖拉机有限公司 | 轮式拖拉机 | 新东方304 | 结构尺寸（长*宽*高mm）:3570×1470×1960 整机质量（kg）:1270 配套动力（kw）:22.1 型号:新东方304 型式:4*4轮式 用途:一般农用用途 起动方式:电起动 发动机型式:多缸，直列，水冷，四冲程 冷却系统型式:强制循环水冷却 转向系型式:前轮液压转向 机架型式:刚性连接无架式 悬挂装置型式:后悬三点悬挂 动力输出轴型式:非独立式 | 7600
动力机械 | 拖拉机 | 轮式拖拉机（不含皮带传动轮式拖拉机） | 30—40马力四轮驱动拖拉机 | 洛阳映山红拖拉机有限公司 | 轮式拖拉机 | 新东方354D | 结构尺寸（长*宽*高mm）:3200×1340×1220 整机质量（kg）:1250 配套动力（kw）:25.7 型号:新东方354D 型式:4*4四轮驱动 用途:一般农用用途 起动方式:电起动 发动机型式:直列，水冷，四冲程，自然吸气 冷却系统型式:强制循环水冷 转向系型式:前轮液压转向 机架型式:无架式 悬挂装置型式:后置三点悬挂 动力输出轴型式:后置，半独立式 | 7600
动力机械 | 拖拉机 | 轮式拖拉机（不含皮带传动轮式拖拉机） | 30—40马力四轮驱动拖拉机 | 山东时风（集团）有限责任公司 | 轮式拖拉机 | SF354-1 | 结构尺寸（长*宽*高mm）:3580X1485X2150 整机质量（kg）:1580 配套动力（kw）:25.7 型式:4*4四轮驱动 轴距，mm:1895 最小离地间隙（离地部位）mm:330（前桥下端） 挡位数（前进、倒退、爬行）:8/2/0 发动机与离合器联接方式:直联 启动方式:电起动 轮距（前轮/后轮），mm:1240/1200、1300、1400、1500 轮距（前轮/后轮）调整方式 :不可调节/翻转钢圈 前轴质量/后轴质量，kg:680/900 配重（最大）（前/后），kg:60/80 各挡理论速度，km/h:前进：2.51；3.39；5.25；7.56；9.85；13.27；20.58；29.12倒退：3.38；13.23 | 7600
动力机械 | 拖拉机 | 轮式拖拉机（不含皮带传动轮式拖拉机） | 40—50马力两轮驱动拖拉机 | 第一拖拉机股份有限公司 | 轮式拖拉机 | MF400 | 结构尺寸（长*宽*高mm）:3740*1645*2420（安全架顶） 整机质量（kg）:1905 配套动力（kw）:29.4 轴距:1935mm 轮距（前轮/后轮）:1350-1550/1300-1500mm 挡位数（前进/倒退）:8/8 整机型式:两轮驱动 启动方式:电启动 轮距（前轮/后轮）调整方式:有级可调/有级可调 最小离地间隙:410mm(拖挂装置下部) 前轴质量/后轴质量:692/1038kg 最大配重（前/后）:80/200kg 发动机与离合器联接方式:直联 | 8640
动力机械 | 拖拉机 | 轮式拖拉机（不含皮带传动轮式拖拉机） | 40—50马力四轮驱动拖拉机 | 洛阳路通农业装备有限公司 | 轮式拖拉机 | 路通-404 | 结构尺寸（长*宽*高mm）:3945*1700*2130 整机质量（kg）:2290 配套动力（kw）:29.4 驱动方式:4X4四轮驱动 配套发动机厂家及型号:浙江新柴股份有限公司4D27T31/403 轴距（mm）:2020 轮距（mm）:1265/1220、1320、1420、1520 轮距调整方式（前轮/后轮）:不可调/翻转轮辋 档位数:12/12/0 变速箱换挡方式:啮合套 动力输出轴功率（kW）:23.7 最大牵引力（kN）:9.7 安全架形式:两柱式 排放阶段:国三 | 9690
动力机械 | 拖拉机 | 轮式拖拉机（不含皮带传动轮式拖拉机） | 30—40马力两轮驱动拖拉机 | 泰安泰山国泰拖拉机制造有限公司 | 轮式拖拉机 | 泰山-350 | 结构尺寸（长*宽*高mm）:3280×1600×2270 整机质量（kg）:1460 配套动力（kw）:25.8 轴距:1870（mm） 轮距(前/后):1250、1350、1450/1270、1370（mm） 最大配重(前/后):32/170（kg） 档位数（前进/倒退/爬行）:8/2/0 发动机与离合器联接方式:直联 发动机商标或品牌:锡柴、莱动、扬动、四达、全柴、福建力佳 发动机型号:4DW81-35GG3U、4DW81-35GG33、4TE35、4TE35A、YD4U35V1、SD4AW3D、YD4R35V1、YD4R35V2、4B4-35V31、4B4-35V32、4B4-35V33、4C2-35V32、SL2110DKT-2 转向系型式:液压转向或机械转向 离合器型式:干式、单片、单作用常结合 变速箱型式:（4+1）×2组成式 变速箱换挡方式:滑移齿轮换挡 机架型式:无架式 轮胎型号（前轮/后轮）:5.00-15/11.2-24 液压悬挂系统型式:半分置式 悬挂装置型式:后置三点悬挂 调节方式:力、位综合调节 液压输出装置:简单液压输出 动力输出轴型式:后置非独立式 动力输出轴转速:540/760（r/min） 驱动型式:4×2轮式 | 7430
动力机械 | 拖拉机 | 轮式拖拉机（不含皮带传动轮式拖拉机） | 60—70马力四轮驱动拖拉机 | 江苏常发农业装备股份有限公司 | 轮式拖拉机 | CFC604 | 结构尺寸（长*宽*高mm）:3504*1526*2490 整机质量（kg）:1860 配套动力（kw）:44.1 整机型式:四轮驱动 轴距（mm）:1798 轮距（前轮/后轮）（mm）:前轮：1270;后轮：1210-1426 额定转速（r/min）:2400 最小离地间隙（mm）:356（前桥中部放油螺塞处） 发动机冷却形式:强制水冷 发动机吸气方式:增压中冷 发动机与离合器连接方式:直联式 驾驶室与安全架形式:安全架 悬挂装置形式:后置、三点悬挂 | 13300
动力机械 | 拖拉机 | 轮式拖拉机（不含皮带传动轮式拖拉机） | 40—50马力两轮驱动拖拉机 | 第一拖拉机股份有限公司 | 轮式拖拉机 | ME450 | 结构尺寸（长*宽*高mm）:3605*1485*2105 整机质量（kg）:1560 配套动力（kw）:33.1 整机型式:4*2两轮驱动 轴距(mm):1775mm 轮距（前轮/后轮）（mm）:1200～1400/1100～1400mm 档位数（前进/倒退/爬行）:8/4/12（选配） 启动方式:电启动 轮距（前轮/后轮）调整方式:有级可调 最小离地间隙（离地部位）:380mm 前轴质量/后轴质量:598/962kg 最大配重（前/后）:80/100kg 发动机与离合器联接方式:直联 用途:一般用途农业拖拉机 | 8640
动力机械 | 拖拉机 | 轮式拖拉机（不含皮带传动轮式拖拉机） | 80—90马力四轮驱动拖拉机 | 洛阳市博马农业工程机械有限公司 | 轮式拖拉机 | 博马-804 | 结构尺寸（长*宽*高mm）:4531*2100*3000 整机质量（kg）:3675 配套动力（kw）:58.8 型式:4×4 四轮驱动 轴距（mm）:2325 轮距（前轮/后轮）（mm）:1630~1960/1500~2100 最小离地间隙（离地部位）（mm）:430（前驱动桥下沿） 档位数（前进/倒退/爬行）:12/4/－ 各档理论速度（km/h）:前进挡：1.55、2.40、2.93、4.67、3.63、5.59、6.85、10.90、8.55、13.17、16.13、25.66 倒挡：4.04、6.23、7.63、12.14 发动机与离合器联接方式:直联 启动方式:电启动 动力输出轴输出功率（kW）:50.2 最大牵引力（kN）:17.6 发动机 商标或品牌:东方红 发动机 型式:水冷、直列、直喷、四冲程 发动机 型号:LR4M5U23/0588E 发动机 吸气方式:自然吸气 发动机 气缸数（缸）:4 发动机 缸径×行程（mm）:110×135 发动机 排量（L）:5.13 发动机 压缩比:17.5:1 发动机 标定转速（r/min）:2300 | 24700
动力机械 | 拖拉机 | 轮式拖拉机（不含皮带传动轮式拖拉机） | 30—40马力两轮驱动拖拉机 | 泰安泰山国泰拖拉机制造有限公司 | 轮式拖拉机 | 泰山-350A | 结构尺寸（长*宽*高mm）:3500×1530×2240 整机质量（kg）:1480 配套动力（kw）:25.8 轴距:1780（mm） 轮距(前/后):1000、1200、1300/1100-1300（mm） 最大配重(前/后):54/192（kg） 档位数（前进/倒退/爬行）:8/8 发动机与离合器联接方式:直连 发动机商标或品牌:锡柴、莱动、扬动、四达、全柴、福建力佳 发动机型号:4DW81-35GG3U、4DW81-35GG33、4TE35、4TE35A、YD4U35V1、SD4AW3D、YD4R35V1、YD4R35V2、4B4-35V31、4B4-35V32、4B4-35V33、4C2-35V32、SL2110DKT-2 转向系型式:液压转向 离合器型式:单片、干式、单作用、常结合 变速箱型式:4×2×（1+1）组合式 变速箱换挡方式:啮合套换挡 机架型式:无架式 轮胎型号（前轮/后轮）:6.50-16/11.2-24 液压悬挂系统型式:半分置式 悬挂装置型式:后置三点悬挂 调节方式:综合调节 液压输出装置:/ 动力输出轴型式:后置独立式 动力输出轴转速:540/760（r/min） 驱动型式:4×2轮式 | 7430
动力机械 | 拖拉机 | 轮式拖拉机（不含皮带传动轮式拖拉机） | 50—60马力四轮驱动拖拉机 | 潍坊沃富田农业装备有限公司 | 轮式拖拉机 | WFT554 | 结构尺寸（长*宽*高mm）:3900×1600×2640mm 整机质量（kg）:2350kg 配套动力（kw）:40.5kW 型式:4×4轮式 轴距:2050mm 轮距（前轮/后轮）:1290/1290、1390、1490、1590mm 轮距（前轮/后轮）调整方式:前轮不可调/有级可调 最小离地间隙（部位）:320mm（后牵引板） 前轴质量/后轴质量:960/1390kg 最大配重（前/后）:80/60kg 发动机与离合器联接方式:直联 起动方式:电启动 动力输出轴功率:34.4KW | 12350
动力机械 | 拖拉机 | 轮式拖拉机（不含皮带传动轮式拖拉机） | 160—180马力四轮驱动拖拉机 | 江苏常发农业装备股份有限公司 | 轮式拖拉机 | CFK1604 | 结构尺寸（长*宽*高mm）:5185*2167*2995 整机质量（kg）:5800 配套动力（kw）:117.6 发动机与离合器的连接方式:直联式 悬挂装置形式:后置、三点悬挂 轴距（mm）:2720 最小离地间隙（mm）:450 动力输出轴功率（kw）:105.3 最大牵引力（KN）:32.5 轮距（前轮/后轮）（mm）:前轮距1720-2044（常用1720）/后轮距1676-2304（常用1700） 驾驶室或安全架:安全驾驶室 发动机品牌:玉柴 整机型式:四轮驱动 发动机与离合器的连接方式:直联式 悬挂装置型式:后置、三点悬挂 | 62830
动力机械 | 拖拉机 | 轮式拖拉机（不含皮带传动轮式拖拉机） | 40—50马力两轮驱动拖拉机 | 江苏常发农业装备股份有限公司 | 轮式拖拉机 | CFC400A | 结构尺寸（长*宽*高mm）:3564*1515*2262 整机质量（kg）:1600 配套动力（kw）:29.5 轴距（mm）:1808 最小离地间隙（mm）:360 动力输出轴功率（kw）:25 最大牵引力（KN）:8 轮距（前轮/后轮）（mm）:前轮距1250-1550（常用1250）/后轮距1200-1400（常用1200） 发动机标定转速（r/min):2400 整机型式:两轮驱动 发动机与离合器的连接方式:直联式 悬挂装置型式:后置、三点悬挂 驾驶室或安全架型式:后置、可翻转 | 8640
动力机械 | 拖拉机 | 轮式拖拉机（不含皮带传动轮式拖拉机） | 40—50马力两轮驱动拖拉机 | 山东潍坊鲁中拖拉机有限公司 | 轮式拖拉机 | 鲁中-450 | 结构尺寸（长*宽*高mm）:3770*1615*2100 整机质量（kg）:1905 配套动力（kw）:33.1 最大牵引力KN:8.5 动力输出轴输出功率KW:28.1 转向系型式:液压转向 型式:4×2两轮驱动 轮距调整方式（前轮/后轮）:有级可调/有级可调 发动机标定功率（kw）:33.1 发动机标定转速（r/min）:2400 发动机与离合器的联接方式 :直联 用途:一般农业用 轮距（前轮/后轮）mm:1200、1300（常用）、1400、1500/1200、1300（常用）、1400 挡位数（前进/倒退）:8/4 最小离地间隙（mm）:400（转向横拉杆底部） 起动方式:电起动 轴距（mm）:1290 | 8640
动力机械 | 拖拉机 | 轮式拖拉机（不含皮带传动轮式拖拉机） | 90—100马力四轮驱动拖拉机 | 第一拖拉机股份有限公司 | 轮式拖拉机 | LF904S-C1 | 结构尺寸（长*宽*高mm）:4370*2220*2880mm（至防翻架顶） 整机质量（kg）:3500kg 配套动力（kw）:66.2kw 整机型式:4*4四轮驱动 轴距:2185mm 轮距（前轮/后轮）:1735/1820～2120mm 档位数（前进/倒退/爬行）:12F/12R 启动方式:电起动 轮距调整方式（前轮/后轮）:无/有级可调 最小离地间隙（离地部位）:370mm 前轴质量/后轴质量:1570/1930kg 最大配重质量（前/后）:320/300kg 发动机与离合器联接方式:直联 用途:一般用途农业拖拉机 | 27550
动力机械 | 拖拉机 | 轮式拖拉机（不含皮带传动轮式拖拉机） | 80—90马力四轮驱动拖拉机 | 乐星农业装备（青岛）有限公司 | 轮式拖拉机 | LS804 | 结构尺寸（长*宽*高mm）:4430×1990×2575 整机质量（kg）:3200 配套动力（kw）:58.8 整机型式:4×4四轮驱动 轴距（mm）:2345 轮距（前轮/后轮）调整方式:有级调整/有级调整 最小离地间隙(mm):420 前轴质量/后轴质量（kg）:1620/1580 最大配重（前/后）kg:320/0 档位数（前进/倒退）:12/12 发动机与离合器联接方式:直联式 整机启动方式:电启动 动力输出轴转速r/min:540/750/1000 | 24700
动力机械 | 拖拉机 | 轮式拖拉机（不含皮带传动轮式拖拉机） | 40—50马力四轮驱动拖拉机 | 第一拖拉机股份有限公司 | 轮式拖拉机 | SG404 | 结构尺寸（长*宽*高mm）:3650*1600*2570（至安全架顶） 整机质量（kg）:1765 配套动力（kw）:29.4 轴距:1840mm 轮距（前轮/后轮）:1300/1300、1400mm 档位数（前进/倒退/爬行）:8/4/0 驱动方式:4*4四轮驱动 起动方式:电启动 轮距（前轮/后轮）调整方式:不可调/通过翻转轮辋调整轮距 最小离地间隙（离地部位）:310mm 前轴质量/后轴质量:780/920kg 最大配重（前/后）:80/100kg(选装) 发动机与离合器联接方式:直联 用途:一般农业用途 | 9690
动力机械 | 拖拉机 | 轮式拖拉机（不含皮带传动轮式拖拉机） | 180—200马力四轮驱动拖拉机 | 徐州凯尔农业装备股份有限公司 | 轮式拖拉机 | KAT1804-F | 结构尺寸（长*宽*高mm）:5990*2580(双胎3710)*3300 整机质量（kg）:8200 配套动力（kw）:132 驱动型式:四轮驱动 发动机型号:SC9DK210G3 发动机型式:直列、四冲程、涡轮增压，高压共轨 轴距（mm）:3080 轮距（前轮/后轮mm）:1928-2240/1952-2568 轮胎规格（前轮/后轮）:16.9-28/20.8-38 档位数（前进/倒退/爬行）:24/8/0 速度范围（km/h）:前进：2.42-35.5倒退：1.70-19.3 动力输出轴转速（r/min）:540和1000 最大牵引力（kN）:60 | 90830
动力机械 | 拖拉机 | 轮式拖拉机（不含皮带传动轮式拖拉机） | 50—60马力四轮驱动拖拉机 | 洛阳市煌睿机械制造有限公司 | 轮式拖拉机 | 华宣504 | 结构尺寸（长*宽*高mm）:3800×1775×2650（至驾驶室顶） 整机质量（kg）:2500 配套动力（kw）:37 最大牵引力（kN）:13 驱动方式:四轮驱动 调节方式:力位调节 离合器型式:干式，双作用 变速箱换挡方式:啮合套 转向系型式:前轮液压转向 变速箱型式:4×（3+1)组成式 液压悬挂系统型式:半分置式 动力输出轴型式:半独立式 最小离地间隙（mm）:360 | 12350
动力机械 | 拖拉机 | 轮式拖拉机（不含皮带传动轮式拖拉机） | 160—180马力四轮驱动拖拉机 | 山东科尔农业装备有限公司 | 轮式拖拉机 | 山东科尔1654 | 结构尺寸（长*宽*高mm）:5400x2420x3120 整机质量（kg）:6700 配套动力（kw）:122 形 式:四轮驱动 轴距或履带接地长:2890mm 轮距（前轮/后轮）或轨距:1940/1860-1900（mm） 常用轮距（前轮/后轮）或轨距:1940/1860（mm） 标定转速:2200r/min 轮距（前轮/后轮）调整方式:有级可调/无极可调 形 式:四轮驱动 最小离地间隙:550（mm） 轴距或履带接地长:2890mm 档位数（前进/倒退）:16/16 轮距（前轮/后轮）或轨距:1940/1860-1900（mm） 动力输出轴功率:103.7kw 常用轮距（前轮/后轮）或轨距:1940/1860（mm） 最大牵引力:40kN 轮距（前轮/后轮）调整方式:有级可调/无极可调 气缸数:6 最小离地间隙:550（mm） 缸径X行程:105X130(mm) 档位数（前进/倒退）:16/16 标准配重（前/后）:780/240（kg） 动力输出轴功率:103.7kw 最大配重:780/720（kg） 最大牵引力:40kN 气缸数:6 缸径X行程:105X130(mm) 标准配重（前/后）:780/240（kg） 最大配重:780/720（kg） | 62830
动力机械 | 拖拉机 | 轮式拖拉机（不含皮带传动轮式拖拉机） | 40—50马力四轮驱动拖拉机 | 江苏常发农业装备股份有限公司 | 轮式拖拉机 | CFC404 | 结构尺寸（长*宽*高mm）:3564*1515*2465 整机质量（kg）:1740 配套动力（kw）:29.5 轴距（mm）:1798 最小离地间隙（mm）:320 动力输出轴功率（kW）:25.0 最大牵引力（kN）:9.5 发动机标定转速（r/min）:2400 燃油箱容积（L）:40 离合器型式:干式、单片、常结合、双作用 整机型式:四轮驱动 发动机与离合器的连接方式:直联式 悬挂装置型式:后置、三点悬挂 | 9690
动力机械 | 拖拉机 | 轮式拖拉机（不含皮带传动轮式拖拉机） | 40—50马力四轮驱动拖拉机 | 山东时风（集团）有限责任公司 | 轮式拖拉机 | SF404 | 结构尺寸（长*宽*高mm）:3685X1666X2210 整机质量（kg）:1860 配套动力（kw）:29.4 型式：:4*4四轮驱动 轴距 （mm）:1995 最小离地间隙 （离地部位） （mm）:305（前轴底部） 挡位数（前进、倒退）:8/2 发动机与离合器联接方式:直联 起动方式:电启动 轮距（前轮/后轮），mm:1340/1300、1400、1500、1600 轮距（前轮/后轮）调整方式:不可调节/翻转钢圈 前轴质量/后轴质量，kg:800/1060 最大配重（前/后），kg:60/160 各挡理论速度，km/h :前进：2.22、3.00、4.65、6.69、8.71、11.74、18.21、26.21倒退：2.99、11.71 | 9690
动力机械 | 拖拉机 | 轮式拖拉机（不含皮带传动轮式拖拉机） | 40—50马力四轮驱动拖拉机 | 山东五征集团有限公司 | 轮式拖拉机 | WZ404 | 结构尺寸（长*宽*高mm）:3540×1750×2400 整机质量（kg）:2070 配套动力（kw）:29.5 驱动方式:四轮驱动 轴距:2040mm 轮距(前轮/后轮):1330/1465、1565mm 档位数（前进/倒退/爬行）:8/2/0 转向器型式:摆线转阀式全液压转向器 制动系型式:机械操纵、盘式 离合器型式:干式、单片、常结合 变速箱型式:(4+1)×2组成式 变速箱换挡方式:滑移齿轮换挡 液压悬挂系统型式:半分置式 悬挂装置型式:后置三点悬挂 调节方式:力调节、位调节 液压输出装置:简单液压输出 动力输出轴型式:后置非独立式 动力输出轴转速:540/750或540/1000r/min | 9690
动力机械 | 拖拉机 | 轮式拖拉机（不含皮带传动轮式拖拉机） | 90—100马力两轮驱动拖拉机 | 乐星农业装备（青岛）有限公司 | 轮式拖拉机 | LS900 | 结构尺寸（长*宽*高mm）:4430×1980×2635 整机质量（kg）:3110 配套动力（kw）:66.2 整机型式:4×2两轮驱动 轴距（mm）:2345 轮距（前轮/后轮）调整方式:前轮/后轮辐板 最小离地间隙(mm):440 前轴质量/后轴质量（kg）:1480/1630 最大配重（前/后）kg::320/90 档位数（前进/倒退）:12/12 发动机与离合器联接方式:直联式 整机启动方式:电启动 动力输出轴转速r/min:540/750/1000 | 21370
动力机械 | 拖拉机 | 轮式拖拉机（不含皮带传动轮式拖拉机） | 120—140马力四轮驱动拖拉机 | 山东金大丰机械有限公司 | 轮式拖拉机 | JDF1304 | 结构尺寸（长*宽*高mm）:4925*2200*2850 整机质量（kg）:4580 配套动力（kw）:95.6 型式:四轮驱动 轴距:2604mm 常用轮距（前轮/后轮）:1740mm/1745mm 最小离地间隙:410mm（前驱动桥下） 最大配重（前/后）:286kg/336kg 发动机型号:WP6G130E311 发动机生产厂家:潍柴（潍坊）中型柴油机有限公司 气缸数:6 标定转速:2200r/min 型式核准证书:CN FC G3 0583 02 0026 | 46500
动力机械 | 拖拉机 | 轮式拖拉机（不含皮带传动轮式拖拉机） | 120—140马力四轮驱动拖拉机 | 山东瑞泽重工有限公司 | 轮式拖拉机 | RG1354 | 结构尺寸（长*宽*高mm）:5350×2200×3150 整机质量（kg）:6850 配套动力（kw）:99.3 驱动方式:四轮驱动 轴距:2688（mm） 前轴质量/后轴质量:2850/4000（kg） 变速箱型式:(1+1)×4×4组成式 轮胎型号（前/后）:14.9-28/18.4-38 动力输出转速:540/1000（r/min） 悬挂装置类别:2类 液压悬挂系统型式:分置式 变速箱换挡方式:同步器+啮合套换挡 离合器型式:双作用离合器 档位数（前进/倒退）:16/16 | 46500
动力机械 | 拖拉机 | 轮式拖拉机（不含皮带传动轮式拖拉机） | 120—140马力四轮驱动拖拉机 | 江苏沃得农业机械有限公司 | 轮式拖拉机 | WD1304 | 结构尺寸（长*宽*高mm）:4920×2300×2940（至驾驶室顶） 整机质量（kg）:4580 配套动力（kw）:99.3 驱动方式:4×4四轮驱动 发动机型号:一拖（洛阳）LR6A3LU23/0993E、潍柴WP6G135E310、玉柴YC6J155-T303（国Ⅲ排放标准） 发动机气缸数(缸):6 标定转速（r/min）:2300 轴距（mm）:2670 轮距（前轮/后轮mm）:前轮：1760、后轮1830 轮距（前轮/后轮）调整方式:翻转轮辋幅板、有级可调 标准配重（前/后）（kg）:320/540 最大配重（前/后kg）:600/540 挡位数（前进/倒退/爬行）:24/8/16 发动机与离合器连接方式:直联 启动方式:电启动 最大牵引力（kN）:29 转向系型式:独立油路全液压前轮转向 离合器型式:单片、干式、蝶形弹簧压紧、独立操作、双作用离合器 轮胎型号（前轮/后轮）:14.9-26/18.4-38 液压悬挂系统型式:半分置式、开心 悬挂装置型式:后置、三点悬挂 | 46500
动力机械 | 拖拉机 | 轮式拖拉机（不含皮带传动轮式拖拉机） | 140—160马力四轮驱动拖拉机 | 江苏常发农业装备股份有限公司 | 轮式拖拉机 | CFK1504 | 结构尺寸（长*宽*高mm）:5185*2167*2995 整机质量（kg）:5800 配套动力（kw）:110.3 轴距（mm）:2720 最小离地间隙（mm）:450 动力输出轴功率（kW）:99.3 最大牵引力（kN）:32.5 发动机标定转速（r/min）:2300 燃油箱容积（L）:300 动力输出轴花键数:8或20或21 整机型式:四轮驱动 发动机与离合器的连接方式:直联式 悬挂装置型式:后置、三点悬挂 | 57440
动力机械 | 拖拉机 | 轮式拖拉机（不含皮带传动轮式拖拉机） | 40—50马力四轮驱动拖拉机 | 洛阳千年丰农业机械有限公司 | 轮式拖拉机 | 千年丰-404 | 结构尺寸（长*宽*高mm）:3660*1485*1940 整机质量（kg）:1625 配套动力（kw）:29.4 驱动形式:四轮驱动 轴距（㎜）:1830 轮胎型号（前轮/后轮）:6.5-16/11.2-24 最大配重（前/后）（㎏）:24/80 轮距（前轮/后轮）（㎜）:1200/1100～1400 档位数（前进/倒退）:8/4 最小离地间隙（㎜）:280 变速箱换挡方式:啮合套换挡 机架型式:无架式 启动方式:电启动 | 9690
动力机械 | 拖拉机 | 轮式拖拉机（不含皮带传动轮式拖拉机） | 60—70马力两轮驱动拖拉机 | 洛阳市煌睿机械制造有限公司 | 轮式拖拉机 | 华宣600 | 结构尺寸（长*宽*高mm）:3850×1840×2700（至驾驶室顶） 整机质量（kg）:2400 配套动力（kw）:44.1 轴距或履带接地长度（mm）:2000 驱动方式:两轮驱动 离合器型式:干式，双作用 调节方式:力位调节 制动系型式:盘式 变速箱换挡方式:啮合套 转向系型式:前轮液压转向 变速箱型式:4×（3+1）组成式 液压悬挂系统型式:半分置式 动力输出轴型式:后置半独立式 最小离地间隙（mm）:430 | 11800
动力机械 | 拖拉机 | 轮式拖拉机（不含皮带传动轮式拖拉机） | 50—60马力两轮驱动拖拉机 | 泰安泰山国泰拖拉机制造有限公司 | 轮式拖拉机 | 泰山-550 | 结构尺寸（长*宽*高mm）:3980×1650×2350 整机质量（kg）:2030 配套动力（kw）:40.4 轴距:2016（mm） 轮距(前/后):1300、1400、1500/1300、1400、1500（mm） 最大配重(前/后):108/225（kg） 档位数（前进/倒退/爬行）:12/12/0 发动机与离合器联接方式:直联 发动机商标或品牌:常柴、莱动、东方红、四达、扬动、全柴、新柴、锡柴 发动机型号:4G33TC、4TD55、4TD55A、YT4B4U22/0404E、SD4BW3Z、SD4BW3Z3、YD4JZ55C1、YD4JZ55C2、4B2-55U32、4D32ZT31/554、4DW93-55GG3U、4D32ZT31/552、4D32ZT31/553、4C5-55U32、4C5-55U31 转向系型式:前轮液压转向 离合器型式:单片、干式、单作用 变速箱型式:4×3×（1+1）组成式 变速箱换挡方式:啮合套换挡 机架型式:无架式 轮胎型号（前轮/后轮）:6.00-16/12.4-28 液压悬挂系统型式:开心、半分置式 悬挂装置型式:后置三点式 调节方式:力调节、位调节、力位单独控制 液压输出装置:简单液压输出 动力输出轴型式:半独立式 动力输出轴转速:540/760（r/min） 驱动型式:4×2两轮驱动 | 11110
动力机械 | 拖拉机 | 轮式拖拉机（不含皮带传动轮式拖拉机） | 140—160马力四轮驱动拖拉机 | 洛阳天宇机械制造有限公司 | 轮式拖拉机 | 格朗斯-1504 | 结构尺寸（长*宽*高mm）:4835×2530×3100 整机质量（kg）:5400 配套动力（kw）:110.3 驱动型式:四轮驱动 轴距（㎜）:2560 轮胎型号（前轮/后轮）:14.9-26/18.4-38 最大配重（前/后）（㎏）:500/540 轮距（前轮/后轮）（㎜）:1850/1800～2020 档位数（前进/倒退/爬行）:16/8/12 最小离地间隙（㎜）:460（前桥下方） 变速箱换挡方式:啮合套换挡 机架型式:无架式 启动方式:电启动 | 57440
动力机械 | 拖拉机 | 轮式拖拉机（不含皮带传动轮式拖拉机） | 100马力及以上两轮驱动拖拉机 | 第一拖拉机股份有限公司 | 轮式拖拉机 | LY1300 | 结构尺寸（长*宽*高mm）:4350*2150*3030mm 整机质量（kg）:4040kg 配套动力（kw）:95.6kw 型式:两轮驱动 用途:一般用途 轴距:2342mm 轮距（前轮/后轮）:1500-2000/1712-2112mm 常用轮距（前轮/后轮）:1500/1712mm 轮距（前轮/后轮）调整方式:有级可调/有级可调 最小离地间隙:420mmm(弯杆壳体处） 标准配重（前/后）:240/200kg 最大配重（前/后）:400/300kg 档位数（前进/倒退/爬行）:12F/12R/无 档位数（主变速/副变速/其他）:4/3/（1+1） 发动机与离合器联接方式:直联 启动方式:电启动 动力输出轴功率:81kw 最大牵引力:23KN | 23080
动力机械 | 拖拉机 | 轮式拖拉机（不含皮带传动轮式拖拉机） | 50—60马力两轮驱动拖拉机 | 潍坊红柳机械开发有限公司 | 轮式拖拉机 | 550 | 结构尺寸（长*宽*高mm）:3880×1730×2630 整机质量（kg）:2265 配套动力（kw）:40.4 型式:4×2轮式 轴距（mm）:1960 最小离地间隙:400mm 档位数（前进/倒退）:12/12 变速箱换挡方式:啮合套换挡 变速箱型式:4×3×（1+1）组成式 离合器型式:单片、干式、双作用离合器 转向器型式:摆线转阀式全液压转向器 悬挂装置型式:后置三点悬挂 动力输出轴型式:后置独立式 | 11110
动力机械 | 拖拉机 | 轮式拖拉机（不含皮带传动轮式拖拉机） | 80—90马力四轮驱动拖拉机 | 第一拖拉机股份有限公司 | 轮式拖拉机 | LF804S-C1 | 结构尺寸（长*宽*高mm）:4370*2140*2710mm(至消声器顶端） 整机质量（kg）:3825kg 配套动力（kw）:59kw 整机型式:4*4四轮驱动 轴距:2185mm 轮距（前轮/后轮）:1735/1800～2100mm 档位数（前进/倒退/爬行）:12F/12R 启动方式:电起动 轮距（前轮/后轮）调整方式:无/有级可调 最小离地间隙（离地部位）:355mm 前轴质量/后轴质量:1570/1980kg 最大配重（前/后）:320/300kg 发动机与离合器联接方式:直联 用途:一般用途农业拖拉机 | 24700
动力机械 | 拖拉机 | 轮式拖拉机（不含皮带传动轮式拖拉机） | 20—30马力两轮驱动拖拉机 | 山东时风（集团）有限责任公司 | 轮式拖拉机 | SF250-1 | 结构尺寸（长*宽*高mm）: 3400X1485X2115 整机质量（kg）:1380 配套动力（kw）:18.6 型式:4X2两轮驱动 轴距，mm:1759 最小离地间隙（离地部位）mm:350（梯子） 挡位数（前进、倒退、爬行）:8/2/0 发动机与离合器联接方式:直联 启动方式:电起动 轮距（前轮/后轮），mm:1179、1279、1379、1479、1579/1200、1300、1400、1500 轮距（前轮/后轮）调整方式:伸缩可调/翻转钢圈 前轴质量/后轴质量，kg:580/800 配重（最大）（前/后），kg:40/80 各挡理论速度，km/h:前进：2.51；3.39；5 .25；7.56；9.85；13.27；20.58；29.12倒退：3.38,13.23 最小使用质量 kg:1380 | 5380
动力机械 | 拖拉机 | 轮式拖拉机（不含皮带传动轮式拖拉机） | 40—50马力四轮驱动拖拉机 | 泰安泰山国泰拖拉机制造有限公司 | 轮式拖拉机 | 泰山-454C | 结构尺寸（长*宽*高mm）:3540×1560×2340 整机质量（kg）:1710 配套动力（kw）:33.1 驱动型式:4×4轮式 轴距:1800（mm） 轮距(前/后):1000、1100、1200、1300/1000、1100、1200、1300(mm) 最大配重（前/后）:95/172（kg） 档位数（前进/倒退/爬行）:8/2 发动机与离合器联接方式:直联 发动机商标或品牌:扬动、四达、莱动、锡柴、全柴、新柴 发动机型号:YD4J45V2、SD4DW3D2、4TE45、4TE45A、4DW91-45GG3U、4B2-45V32、4D30T31/454 转向系型式:液压转向 离合器型式:双片、干式、双作用、常结合 变速箱型式:（4+1）×2组成式 变速箱换挡方式:啮合套换挡 机架型式:无架式 轮胎型号（前轮/后轮）:7.50-16/11.2-28 液压悬挂系统型式:半分置式 悬挂装置型式:后置三点悬挂 调节方式:综合调节 液压输出装置:/ 动力输出轴型式:后置独立式 动力输出轴转速:540/760（r/min） | 9690
动力机械 | 拖拉机 | 轮式拖拉机（不含皮带传动轮式拖拉机） | 200马力及以上四轮驱动拖拉机 | 山东五征集团有限公司 | 轮式拖拉机 | WZ2004 | 结构尺寸（长*宽*高mm）:5750×2320×3210 整机质量（kg）:6540 配套动力（kw）:147 驱动方式:四轮驱动 变速箱换挡方式:主变速同步器换挡、副变速动力换挡 轴距:2950mm 轮距(前轮/后轮):1935/1677、1727、1831、1973、2077、2127、2231mm 档位数（前进/倒退/爬行）:24/24/32 转向器型式:开心无反应式 制动系型式:多片湿式盘式制动 离合器型式:电子液压控制湿式 变速箱型式:（6+4）×4×2组成式 液压悬挂系统型式:分置式 悬挂装置型式:后置三点悬挂 调节方式:力调节、位调节、浮动调节、综合调节 液压输出装置:多路阀 动力输出轴型式:独立式 动力输出轴转速:540/750、1000/1400r/min | 129600
动力机械 | 拖拉机 | 轮式拖拉机（不含皮带传动轮式拖拉机） | 70—80马力四轮驱动拖拉机 | 江苏沃得农业机械有限公司 | 轮式拖拉机 | WD704D | 结构尺寸（长*宽*高mm）:3780×1710×2660 整机质量（kg）:2700 配套动力（kw）:51.5 驱动方式:4×4四轮驱动 发动机型号:全柴4C5-70U32（国Ⅲ排放标准） 选装发动机:玉柴YCD4T23T8-70A、、常柴4G33TC（国Ⅲ排放标准） 发动机气缸数（缸）:4 标定转速（r/min）:2400 轴距（mm）:1992 轮距（前轮/后轮mm）:前轮：1354、后轮：1420 轮距（前轮/后轮）调整方式:翻转轮辋幅板、有级可调 最小离地间隙（mm）:350（前桥放油螺塞） 前轴质量/后轴质量（kg）:1160/1540 最大配重（前/后kg）:前配重≤108/后配重≤270 挡位数（前进/倒退/爬行）:8/8 发动机与离合器联接方式:直联 起动方式:电启动 动力输出轴功率（Kw）:43.7 最大牵引力（Kn）:18 转向系型式:分置式、全液压转向 离合器型式:单片、干式、常结合、双作用 轮胎型号（前轮/后轮）:8.3-20/12.4-28（选装8.3-20/12.4-28活8.3-24/11-32水田轮胎） 液压悬挂系统型式:半分置式、开心 悬挂装置型式:后置、三点悬挂 | 18710
动力机械 | 拖拉机 | 轮式拖拉机（不含皮带传动轮式拖拉机） | 160—180马力四轮驱动拖拉机 | 山东亚丰农业机械装备有限公司 | 轮式拖拉机 | YF1654 | 结构尺寸（长*宽*高mm）:5265×2330×3195 整机质量（kg）:5730 配套动力（kw）:103.7 整机型式:4×4四轮驱动 轴距:2815mm 轮距（前轮/后轮）:1995/1900mm 最小离地间隙（离地部位）:423mm 最小使用质量:5730kg 前轴质量/后轴质量:2250/3480kg 最大配重（前/后）:780/0kg 挡位数（前进/倒退）:16/16 启动方式:电启动 发动机型式:直列、增压中冷、四冲程、直喷 发动机型号:WP6G165E330 发动机吸气方式:增压中冷 发动机气缸数:6缸 发动机缸径×冲程:Φ108×136mm 发动机排量:7.471L 发动机压缩比:17.5:1 发动机标定转速:2200r/min 发动机喷油泵型式/型号:电控泵WPCPN2 发动机起动机型号:WD6150QD 排放阶段:第三阶段 最大牵引力:38KN 发动机商标或品牌:潍柴 | 62830
动力机械 | 拖拉机 | 轮式拖拉机（不含皮带传动轮式拖拉机） | 160—180马力四轮驱动拖拉机 | 潍坊百利拖拉机有限公司 | 轮式拖拉机 | 悍沃1654 | 结构尺寸（长*宽*高mm）:5300*2300(2080-2880选配后双轮3500）*3100 整机质量（kg）:6740（选配后双轮7540） 配套动力（kw）:122 整机型式:4*4四轮驱动 轴距:2800mm 轮距（前轮/后轮）:1720、1820、2000、2100mm/1680 ～2380mm 前轴质量/后轴质量:2797kg/3943kg（选配后双轮2847kg/4693kg） 配重（最大）（前/后）:900kg/720kg 挡位数（前进/倒退）:前进16档/倒退16档 发动机型号:WP6G165E330 变速箱型式:（1+1）*4*4，16个前进档，16个倒退档 轮胎型号（前轮/后轮）:18.4-26/20.8-42选装：16.9-28/18.4-42 驾驶室或安全架:六柱式安全驾驶室 | 62830
动力机械 | 拖拉机 | 轮式拖拉机（不含皮带传动轮式拖拉机） | 50—60马力四轮驱动拖拉机 | 潍坊红柳机械开发有限公司 | 轮式拖拉机 | 554 | 结构尺寸（长*宽*高mm）:3880×1730×2650 整机质量（kg）:2450 配套动力（kw）:40.4 型式:4×4四轮驱动 轴距（mm）:1990 最小离地间隙:375mm 档位数（前进/倒退）:12/12 变速箱换挡方式:啮合套换挡 变速箱型式:4×3×（1+1）组成式 离合器型式:单片、干式、双作用离合器 转向器型式:摆线转阀式全液压转向器 悬挂装置型式:后置三点悬挂 动力输出轴型式:后置独立式 | 12350
动力机械 | 拖拉机 | 轮式拖拉机（不含皮带传动轮式拖拉机） | 100—120马力四轮驱动拖拉机 | 第一拖拉机股份有限公司 | 轮式拖拉机 | LY1004 | 结构尺寸（长*宽*高mm）:4536*2245*2820mm（至空滤顶端） 整机质量（kg）:4020kg 配套动力（kw）:73.5kw 整机型式:4*4四轮驱动 轴距:2430mm 轮距（前轮/后轮）:1560～2002/1740～2140mm 档位数（前进/倒退/爬行）:12F/12R 启动方式:电起动 轮距调整方式（前轮/后轮）:四级可调/五级可调 最小离地间隙（离地部位）:420mm 前轴质量/后轴质量:1616/2404kg 最大配重质量（前/后）:400/300kg 发动机与离合器联接方式:直联 用途:一般用途农业拖拉机 | 29450
动力机械 | 拖拉机 | 轮式拖拉机（不含皮带传动轮式拖拉机） | 80—90马力四轮驱动拖拉机 | 泰安泰山国泰拖拉机制造有限公司 | 轮式拖拉机 | 泰山-854 | 结构尺寸（长*宽*高mm）:4300×2350×2960 整机质量（kg）:3860 配套动力（kw）:62.5 轴距:2200（mm） 轮距(mm)(前/后):1650、1750、1850、1950/1620-2020（mm） 最大配重（kg）(前/后):200/490（kg） 档位数（前进/倒退/爬行）:8/4/12 发动机与离合器联接方式:直联 发动机商标或品牌:扬动、东方红、四达、玉柴、安徽天利、新柴、全柴 发动机型号:YD4EZ85C1、LR4V5U22/0625E、SD4CQ3D6、SD4CQU3、YC4A95-T393、4M1-85U32、4K41ZT31/854、4K41ZT31/852、4K41ZT31/853、4C6-88U31、4C6-88U32 转向系型式:前轮液压转向 离合器型式:单片、干式、双作用 变速箱型式:组成式4×（2+1）×2 变速箱换挡方式:直齿啮合套换挡 机架型式:无架式 轮胎型号（前轮/后轮）: 11.2-24/14.9-30、16.9-34、13.6-38（水田轮） 液压悬挂系统型式:半分置式或分置式 悬挂装置型式:后置三点悬挂 调节方式:力位综合调节、浮动控制 液压输出装置:2组或3组多路阀输出 动力输出轴型式:后独立式 动力输出轴转速:540/1000或760/1000（r/min） 驱动型式:4×4轮式 | 24700
动力机械 | 拖拉机 | 轮式拖拉机（不含皮带传动轮式拖拉机） | 100马力及以上两轮驱动拖拉机 | 江苏沃得农业机械有限公司 | 轮式拖拉机 | WD1400 | 结构尺寸（长*宽*高mm）:4920×2300×2940（至驾驶室顶） 整机质量（kg）:4155 配套动力（kw）:103、102.9 驱动方式:两轮驱动 发动机型号:一拖（洛阳）LR6A3LU23/1030E（国Ⅲ排放标准） 选装发动机型号:潍柴WP6G140E330、玉柴YC6J165-T301（国Ⅲ排放标准） 发动机气缸数（缸）:6 标定转速（r/min）:2300 轴距（mm）:2670 轮距（前轮/后轮）（mm）:1485（常用）/1830（常用） 轮距（前轮/后轮）调整方式:可伸缩套管，有级调节式（前）/翻转轮辋幅板，有级可调（后） 最小离地间隙（mm）:460 标准配重（前/后）（kg）:240/360 最大配重（前/后）（kg）:240/360 档位数（前进/倒退/爬行）:24/8/0 档位数（主变速/副变速/其他）:4/4/2 发动机与离合器连接方式:直联 起动方式:电启动 动力输出轴功率（kW）:88 最大牵引力（kN）:36.6 转向系形式:独立油路，全液压前轮转向 离合器形式:单片，干式，蝶形弹簧压紧，独立操作，双作用离合器 变速箱形式:4×（3+1）×2组成式，24个前进档，8个倒退档 轮胎型号:7.5-20/18.4-38 液压悬挂型式:半分置式、开心 | 23080
动力机械 | 拖拉机 | 轮式拖拉机（不含皮带传动轮式拖拉机） | 20—30马力四轮驱动拖拉机 | 山东时风（集团）有限责任公司 | 轮式拖拉机 | SF254C | 结构尺寸（长*宽*高mm）:2970X1400X2160 整机质量（kg）:1260 配套动力（kw）:18.5 型式:4*4四轮驱动 轴距 （mm）:1590 最小离地间隙 （mm）:330 档位数 前进/倒退/爬行 主变速/副变速/其他:8/2/0 （4+1）/2/0 发动机与离合器联接方式:直联 起动方式:电启动 用途:一般用途 轮距（前轮/后轮），mm :1050/1000（初始）、1100、1200、1300 轮距（前轮/后轮）调整方式 :不可调/翻转钢圈 常用轮距 （前轮/后轮） mm:1050/1000 最大配重（前/后），kg:48/80 各挡理论速度，km/h:前进挡（低速）：1.13、1.85、2.85、4.97前进挡（高速）：5.83、9.57、14.76、25.81倒挡：1.47、7.59 | 6200
动力机械 | 拖拉机 | 轮式拖拉机（不含皮带传动轮式拖拉机） | 20—30马力四轮驱动拖拉机 | 山东时风（集团）有限责任公司 | 轮式拖拉机 | SF254-1 | 结构尺寸（长*宽*高mm）:3450X1485X2115 整机质量（kg）:1520 配套动力（kw）:18.5 型式:4*4四轮驱动 轴距，mm:1813 最小离地间隙（离地部位）mm:330（前桥下端） 挡位数（前进、倒退、爬行）:8/2/0 发动机与离合器联接方式:直联 启动方式:电起动 轮距（前轮/后轮），mm:1240/1200、1300、1400、1500 轮距（前轮/后轮）调整方式:不可调节/翻转钢圈 前轴质量/后轴质量，kg:680/840 配重（最大）（前/后），kg:60/80 各挡理论速度，km/h:前进：2.51；3.39；5.25；7.56；9.85；13.27；20.58；29.12倒退：3.38；13.23 | 6200
动力机械 | 拖拉机 | 轮式拖拉机（不含皮带传动轮式拖拉机） | 20—30马力四轮驱动拖拉机 | 山东潍坊鲁中拖拉机有限公司 | 轮式拖拉机 | 鲁中-264 | 结构尺寸（长*宽*高mm）:3250*1450*2030 整机质量（kg）:1440 配套动力（kw）:18.8 最大牵引力KN:5.6 转向系型式:液压转向 动力输出轴输出功率KW:16.25 型式:4×4四轮驱动 轮距调整方式（前轮/后轮）:有级可调/无级调节 发动机标定功率（kw）:18.8 发动机标定转速（r/min）:2400 发动机与离合器的联接方式:直联 用途:一般农业用 轮距（前轮/后轮）mm:960、1220（常用）/960、1160（常用）、1200、1300 挡位数（前进/倒退）:8/2 最小离地间隙（mm）:300（分动箱底部） 起动方式 :电起动 轴距（mm）:1715 | 6200
动力机械 | 拖拉机 | 轮式拖拉机（不含皮带传动轮式拖拉机） | 30—40马力四轮驱动拖拉机 | 山东时风（集团）有限责任公司 | 轮式拖拉机 | SF354 | 结构尺寸（长*宽*高mm）:3528X1495X2162 整机质量（kg）:1540 配套动力（kw）:25.7 型式：:4*4轮式 轴距 （mm）:1863 最小离地间隙 （mm）:330 挡位数（前进、倒退）:8/2 发动机与离合器联接方式:直联 起动方式:电启动 动力输出轴功率（KW):21.8 最大牵引力（KN):8.5 用途:适用于平原、山区、丘陵地区作业（耕、耙、旋、播等）固定作业（抽水、喷灌、脱粒等）及田间和公路运输作业 轮距（前轮/后轮），mm :1208/1110、1210、1310、1410、1510（出厂1210） 轮距（前轮/后轮）调整方式 :不可调/翻转钢圈 前轴质量/后轴质量，kg:700/840 最大配重（前/后），kg:60/80 各挡理论速度，km/h :前进：2.51、3.39、5.25、7.56、9.85、13.27、20.58、29.12倒退：3.38、13.23 | 7600
动力机械 | 拖拉机 | 轮式拖拉机（不含皮带传动轮式拖拉机） | 80—90马力两轮驱动拖拉机 | 江苏常发农业装备股份有限公司 | 轮式拖拉机 | CFG850J | 结构尺寸（长*宽*高mm）:4083*2047*2851 整机质量（kg）:3530 配套动力（kw）:62.5 轴距（mm）:2353 最小离地间隙（mm）:425 发动机标定转速（r/min）:2300 燃油箱容积（L）:170 离合器型式:干式、单片、经常接合、双作用 启动方式 :电启动 喷油嘴型式、型号:P系列、PB84P30 整机型式:两轮驱动 发动机与离合器的连接方式:直联式 悬挂装置型式:后置、三点悬挂 | 18630
动力机械 | 拖拉机 | 轮式拖拉机（不含皮带传动轮式拖拉机） | 30—40马力四轮驱动拖拉机 | 潍坊红柳机械开发有限公司 | 轮式拖拉机 | 354 | 结构尺寸（长*宽*高mm）:3490×1320×2040 整机质量（kg）:1440 配套动力（kw）:25.7 型式:4×4四轮驱动 轴距（mm）:1800 最小离地间隙:320mm 档位数（前进/倒退）:8/2 变速箱换挡方式:滑移齿轮＋啮合套换挡 变速箱型式:（4+1）×2组成式 离合器型式:单片、干式、单作用离合器 转向器型式:摆线转阀式全液压转向器 悬挂装置型式:后置三点悬挂 动力输出轴型式:后置半独立式 | 7600
动力机械 | 拖拉机 | 轮式拖拉机（不含皮带传动轮式拖拉机） | 100—120马力四轮驱动拖拉机 | 洛阳市博马农业工程机械有限公司 | 轮式拖拉机 | 博马-1104 | 结构尺寸（长*宽*高mm）:4650*2170*3040 整机质量（kg）:4000 配套动力（kw）:81 型式:4×4 四轮驱动 轴距（mm）:2600 轮距（前轮/后轮）（mm）:1630~1960/1520~2120 最小离地间隙（离地部位）（mm）:440（前驱动桥底部） 档位数（前进/倒退/爬行）:12/4/无 各档理论速度（km/h）:前进挡：低：1.6/2.52/3.04/4.78；中：3.81/5.99/7.22/11.36；高挡：8.82/13.86/16.70/26.29；倒退挡：4.17、6.56/7.90/12.44 发动机与离合器联接方式:直联 启动方式:电启动 动力输出轴输出功率（kW）:69.0 最大牵引力（kN）:26.0 发动机 商标或品牌:东方红 发动机 型式:水冷、直列、直喷、四冲程 发动机 型号:LR6M5U23/0810E 发动机 吸气方式:自然吸气 发动机 气缸数（缸）:6 发动机 缸径×行程（mm）:110×135 发动机 排量（L）:7.7 发动机 压缩比:17.5:1 发动机 标定转速（r/min）:2300 | 29450
动力机械 | 拖拉机 | 轮式拖拉机（不含皮带传动轮式拖拉机） | 40—50马力四轮驱动拖拉机 | 潍坊大申奔野机械有限公司 | 轮式拖拉机 | M484 | 结构尺寸（长*宽*高mm）:3550*1590*2240 整机质量（kg）:1900 配套动力（kw）:35.3 型式:4x4四轮驱动 轴距（mm）:1900 轮距（前轮/后轮）（mm）:1300/1200,1300,1450 最小离地间隙（mm）:320 最大配重（前/后）（kg）:60/120 档位数（前进/倒退）:8/2 动力输出轴输出功率（kw）:30.005 最大牵引力（KN）:11.0 驾驶室或安全架:无 发动机型号:A498BT-II 标定转速（r/min）:2400 转向系形式:全液压转向 离合器型式:单片，干式，常接合式 变速箱换挡方式:啮合式换挡 轮胎型号（前轮/后轮）:7.5-16/11.2-28 液压悬挂系统型式:半分置式 悬挂装置型式及类别:后置三点悬挂，1类 调节方式:力位调节 动力输出轴型式:非独立式 | 9690
动力机械 | 拖拉机 | 轮式拖拉机（不含皮带传动轮式拖拉机） | 60—70马力两轮驱动拖拉机 | 潍坊红柳机械开发有限公司 | 轮式拖拉机 | 600 | 结构尺寸（长*宽*高mm）:4030×1650×2150 整机质量（kg）:2010 配套动力（kw）:44 型式:4×2两轮驱动 轴距（mm）:1966 最小离地间隙:400 档位数（前进/倒退）:12/12 变速箱换挡方式:啮合套换挡 变速箱型式:组成式(12F+12R) 离合器型式:单片、干式、双作用或单片、干式单作用离合器 转向器型式:摆线转阀式全液压转向器 悬挂装置型式:三点后悬挂 动力输出轴型式:后置半独立式 | 11800
动力机械 | 拖拉机 | 轮式拖拉机（不含皮带传动轮式拖拉机） | 100马力及以上两轮驱动拖拉机 | 雷沃重工股份有限公司 | 轮式拖拉机 | M1200-D1 | 结构尺寸（长*宽*高mm）:4530*1986*2760 整机质量（kg）:3800 配套动力（kw）:88.2 配套发动机厂家及型号:雷沃动力1104D-S4TA03 轴距（mm）:2195/2366 前后轮轮距（mm）:1385-1685/1608-1996 档位数:16/8或8/4 轮胎规格:7.5-20/18.4-30 驱动方式:两轮驱动 轮距调整方式:有级可调 转向系型式:前轮液压转向 制动系型式:湿式、盘式 变速箱换挡方式:机械有级变速 | 23080
动力机械 | 拖拉机 | 轮式拖拉机（不含皮带传动轮式拖拉机） | 30—40马力两轮驱动拖拉机 | 山东五征集团有限公司 | 轮式拖拉机 | TA350 | 结构尺寸（长*宽*高mm）:3490×1390×2200 整机质量（kg）:1370 配套动力（kw）:25.8 驱动方式:两轮驱动 轴距:1750mm 轮距(前轮/后轮):1030、1130、1230/910-1400mm 档位数（前进/倒退/爬行）:8/8/0 转向器型式:摆线转阀式全液压转向器 制动系型式:机械操纵、蹄式 离合器型式:干式、单片、双作用、常啮合式 变速箱型式:4×2×（1+1）组成式 变速箱换挡方式:滑移齿轮结合啮合套 液压悬挂系统型式:半分置式 悬挂装置型式:后三点悬挂 调节方式:位调节 液压输出装置:简单液压输出 动力输出轴型式:后置半独立式 动力输出轴转速:540/720r/min | 7430
动力机械 | 拖拉机 | 轮式拖拉机（不含皮带传动轮式拖拉机） | 30—40马力两轮驱动拖拉机 | 第一拖拉机股份有限公司 | 轮式拖拉机 | SG300A | 结构尺寸（长*宽*高mm）:3650*1500*1920（至排气管顶） 整机质量（kg）:1490 配套动力（kw）:22.1 轴距:1760mm 轮距（前轮/后轮）:1200/1100、1200、1300、1400mm 档位数（前进/后退/爬行）:8/4（选装爬行档16+8） 整机型式:4*2两轮驱动 启动方式:电启动 轮距（前轮/后轮）调整方式:不可调/可调 最小离地间隙（离地部位）:345mm 前轴质量/后轴质量:640/850kg 最大配重（前/后）:80/80kg(选装) 发动机与离合器联接方式:直联 用途:一般农业用途 | 7430
动力机械 | 拖拉机 | 轮式拖拉机（不含皮带传动轮式拖拉机） | 50—60马力四轮驱动拖拉机 | 潍坊天富拖拉机有限公司 | 轮式拖拉机 | TF-554 | 结构尺寸（长*宽*高mm）:3585×1615×2395 整机质量（kg）:2125 配套动力（kw）:40.5 型式:4×4 轴距（mm）:2005 轮距（前轮/后轮mm）:1362/1150～1430 档位数:8/2 动力输出轴输出功率（kw):34.4 最大牵引力（KN）:11.5 框架上610mm处最大提升力（KN）:≥9.6 最小离地间隙:332mm 悬挂装置类别:1类 标定转速:2400r/min | 12350
动力机械 | 拖拉机 | 轮式拖拉机（不含皮带传动轮式拖拉机） | 40—50马力两轮驱动拖拉机 | 山东五征集团有限公司 | 轮式拖拉机 | TA450 | 结构尺寸（长*宽*高mm）:3570×1386×2200 整机质量（kg）:1370 配套动力（kw）:33.09、33.1 驱动方式:两轮驱动 轴距:1850mm 轮距(前轮/后轮):1030、1130、1230、1330/910-1400mm 档位数（前进/倒退/爬行）:8/8/0 转向器型式:摆线转阀式全液压转向器 制动系型式:机械操纵、蹄式 离合器型式:干式、双片、双作用、常啮合式 变速箱型式:4×2×（1+1）组成式 变速箱换挡方式:滑移齿轮结合啮合套 液压悬挂系统型式:半分置式 调节方式:位调节 液压输出装置:简单液压输出 动力输出轴型式:后置半独立式 动力输出轴转速:540/720r/min | 8640
动力机械 | 拖拉机 | 轮式拖拉机（不含皮带传动轮式拖拉机） | 30—40马力四轮驱动拖拉机 | 潍坊奥利达机械有限公司 | 轮式拖拉机 | ALD354 | 结构尺寸（长*宽*高mm）:3280X1400X2200 整机质量（kg）:1550 配套动力（kw）:25.8 轴距（mm）:1700 轮距（前轮/后轮）mm:1140、1240/1000、1100、1200/1300 挡位数（前进/后退/爬行）:8/2/0 发动机与离合器联接方式:直联 起动方式:电起动 转向器形式:全液压转向 动力输出轴花键数目、齿:8 型式:4X4四轮驱动 发动机型号:4TE35A 是否有驾驶室或安全架:有安全架 | 7600
动力机械 | 拖拉机 | 轮式拖拉机（不含皮带传动轮式拖拉机） | 30—40马力四轮驱动拖拉机 | 潍坊奥利达机械有限公司 | 轮式拖拉机 | ALD304 | 结构尺寸（长*宽*高mm）:3100×1400×2200 整机质量（kg）:1550 配套动力（kw）:22.1 轴距（mm）:1700 轮距（前轮/后轮）mm:1140、1240/1000、1100、1200/1300 挡位数（前进/倒退/爬行）:8/2/0 发动机与离合器联接方式:直联 起动方式:电起动 转向器形式:全液压转向 动力输出轴花键数目，齿:8 型式:4X4四轮驱动 发动机型号:3TE30 是否有驾驶室或安全架:有安全架 | 7600
动力机械 | 拖拉机 | 轮式拖拉机（不含皮带传动轮式拖拉机） | 70—80马力四轮驱动拖拉机 | 雷沃重工股份有限公司 | 轮式拖拉机 | M754-AA1 | 结构尺寸（长*宽*高mm）:4200*1910*2690 整机质量（kg）:3030 配套动力（kw）:55 配套发动机厂家及型号:玉柴YC4DK85-T300/雷沃动力1004D-S4TA05 轴距（mm）:2236 前后轮轮距（mm）:1450/1430-1830 档位数（前进/倒退/爬行）:8/2/0 轮胎规格（前轮/后轮）:8.3-24/14.9-30 驱动方式:四轮驱动 轮距调整方式:有级可调 转向系型式:前轮液压转向 制动系型式:湿式、盘式 变速箱换挡方式:机械有级变速 | 18710
动力机械 | 拖拉机 | 轮式拖拉机（不含皮带传动轮式拖拉机） | 70—80马力四轮驱动拖拉机 | 第一拖拉机股份有限公司 | 轮式拖拉机 | MK754-1 | 结构尺寸（长*宽*高mm）:3965*1867*2560 整机质量（kg）:3100 配套动力（kw）:55 整机型式:4*4四轮驱动 轴距:2160mm 轮距（前轮/后轮）:1470、1574、1674、1770/1400、1500、1600、1700mm 档位数（前进/倒退/爬行）:12/12/8（选配） 启动方式:电启动 轮距调整方式（前轮/后轮）:有级可调 最小离地间隙:370mm 前轴质量/后轴质量:1300/1800kg 最大配重质量（前/后）:80/300kg(选配80/0kg) 发动机与离合器联接方式:直联 用途:一般农业用途 动力输出轴输出功率:49.6kw 最大牵引力:23.5KN | 18710
动力机械 | 拖拉机 | 轮式拖拉机（不含皮带传动轮式拖拉机） | 30—40马力两轮驱动拖拉机 | 洛阳千年丰农业机械有限公司 | 轮式拖拉机 | 千年丰-350 | 结构尺寸（长*宽*高mm）:3420*1560*1930 整机质量（kg）:1145 配套动力（kw）:25.8 驱动形式:两轮驱动 轴距（㎜）:1800 轮胎型号（前轮/后轮）:5.50-16/11.2-24 最大配重（前/后）（㎏）:24/80 轮距（前轮/后轮）（㎜）:1000～1200/1000～1300 档位数（前进/倒退） :8/2 最小离地间隙（㎜）:320 变速箱换挡方式:啮合套换挡 机架型式:无架式 启动方式:电启动 | 7430
动力机械 | 拖拉机 | 轮式拖拉机（不含皮带传动轮式拖拉机） | 40—50马力四轮驱动拖拉机 | 山东英胜机械有限公司 | 轮式拖拉机 | TT454 | 结构尺寸（长*宽*高mm）:3550*1550*2270 整机质量（kg）:1431 配套动力（kw）:33.1 型式:四轮驱动 起动方式:电起动 轴距（mm）:1850 轮距（前轮/后轮）:1200/1200 最小使用质量（kg）:1431 标准配重（前/后）（kg）:64/40 标定功率（kW):33.1 标定转速(r/min）:2400 变速箱型式:（4+1）×2机械组合式 动力输出轴转速（r/min）:540/720 | 9690
动力机械 | 拖拉机 | 轮式拖拉机（不含皮带传动轮式拖拉机） | 40—50马力四轮驱动拖拉机 | 泰安泰山国泰拖拉机制造有限公司 | 轮式拖拉机 | 泰山-404C | 结构尺寸（长*宽*高mm）:3540×1560×2340 整机质量（kg）:1710 配套动力（kw）:29.4 驱动型式:4×4轮式 轴距:1800(mm) 轮距(前/后):1000、1100、1200、1300/1000、1100、1200、1300（mm） 最大配重(前/后):95/172（kg） 档位数（前进/倒退/爬行）:8/2 发动机与离合器联接方式:直联 发动机商标或品牌:扬动、四达、莱动、锡柴、全柴、新柴 发动机型号:YD4R40V1、SD4BW3D1、4TE40、4TE40A、4DW91-40GG3U、4B2-40V32、4D27T31/404 转向系型式:液压转向 离合器型式:双片、干式、双作用、常结合 变速箱型式:（4+1）×2组成式 变速箱换挡方式:啮合套换挡 机架型式:无架式 轮胎型号（前轮/后轮）:7.50-16/11.2-28 液压悬挂系统型式:半分置式 悬挂装置型式:后置三点悬挂 调节方式:综合调节 液压输出装置:/ 动力输出轴型式:后置独立式 动力输出轴转速:540/760（r/min） | 9690
动力机械 | 拖拉机 | 轮式拖拉机（不含皮带传动轮式拖拉机） | 140—160马力四轮驱动拖拉机 | 江苏常发农业装备股份有限公司 | 轮式拖拉机 | CFH1504 | 结构尺寸（长*宽*高mm）:5104*2155*2965 整机质量（kg）:5330 配套动力（kw）:110.3 轴距（mm）:2677 轮距（前轮/后轮）（mm）:前轮：1736；后轮：1688 最小离地间隙（mm）:500 额定转速（r/min）:2300 整机结构型式:四轮驱动 发动机冷却形式:强制水冷 发动机吸气方式:增压空空中冷 发动机与离合器连接方式:直联式 悬挂装置形式:后置、三点悬挂 档位数:前进16/倒退16 | 57440
动力机械 | 拖拉机 | 轮式拖拉机（不含皮带传动轮式拖拉机） | 100—120马力四轮驱动拖拉机 | 江苏常发农业装备股份有限公司 | 轮式拖拉机 | CFG1104BJ | 结构尺寸（长*宽*高mm）:4705*2120*2924 整机质量（kg）:4140 配套动力（kw）:81 轴距（mm）:2334 最小离地间隙（mm）:448 动力输出轴功率（kW）:72.5 最大牵引力（kN）:25 发动机标定转速（r/min）:2300 动力输出轴花键数:8或6 燃油箱容积（L）:220 整机型式 :四轮驱动 发动机与离合器的连接方式:直联式 悬挂装置型式:后置、三点悬挂 | 29450
动力机械 | 拖拉机 | 轮式拖拉机（不含皮带传动轮式拖拉机） | 100—120马力四轮驱动拖拉机 | 江苏沃得农业机械有限公司 | 轮式拖拉机 | WD1104 | 结构尺寸（长*宽*高mm）:4440×2130×2770（至排气管顶）/2760（至安全架顶）/2820（至驾驶室顶） 整机质量（kg）:3800（不带驾驶室）/4100（带驾驶室） 配套动力（kw）:81 驱动方式:4×4四轮驱动 发动机型号:玉柴YC4A130-T311、天利动力4M4-110U33、常柴4H11（国Ⅲ排放标准） 发动机气缸数(缸):4 标定转速（r/min）:2300 轴距（mm）:2207 轮距（前轮/后轮mm）:前轮：1610、后轮1620 轮距（前轮/后轮）调整方式:翻转轮辋幅板、有级可调（前/后） 最小离地间隙（mm）:379 标准配重（前/后）（kg）:320/360 最大配重（前/后kg）:600/540 挡位数（前进/倒退/爬行）:16/8/12 发动机与离合器连接方式:直联 启动方式:电启动 最大牵引力（kN）:24.2 转向系型式:独立油路，全液压前轮转向 轮胎型号（前轮/后轮）:11.2-24/16.9-34 离合器型式:单片、干式、蝶形弹簧压紧、独立操作、双作用 液压悬挂系统型式:半分置式、开心 悬挂装置型式:后置、三点悬挂 | 29450
动力机械 | 拖拉机 | 轮式拖拉机（不含皮带传动轮式拖拉机） | 40—50马力四轮驱动拖拉机 | 洛阳映山红拖拉机有限公司 | 轮式拖拉机 | 新东方454B | 结构尺寸（长*宽*高mm）:3200×1420×1390 整机质量（kg）:1240 配套动力（kw）:33.08 型号:新东方454B 型式:4*4轮式 用途:一般农用用途 起动方式:电起动 发动机型式:四缸，立式，水冷，四冲程 冷却系统型式:强制循环水冷却 转向系型式:前轮液压转向 机架型式:刚性连接无架式 悬挂装置型式:后悬三点悬挂 动力输出轴型式:半独立式 | 9690
动力机械 | 拖拉机 | 轮式拖拉机（不含皮带传动轮式拖拉机） | 40—50马力四轮驱动拖拉机 | 山东华山拖拉机制造有限公司 | 轮式拖拉机 | 454 | 结构尺寸（长*宽*高mm）:3850×1625×2380 整机质量（kg）:2125 配套动力（kw）:33.1 商标:华苑 型号:454 型式:4×4四轮驱动 机架型式:无架式 轴距，mm:1970 轮距（前轮/后轮），mm:1270/1300、1400 轮距（前轮/后轮）调整方式:不可调/有级可调 最小离地间隙（离地部位），mm:335（前驱动桥底部） 最小使用质量，kg:2125 前轴质量/后轴质量，kg:920/1205 配重（最大）（前/后），kg:90/170 档位数（前进/后退/爬行）:8/8/0 各档位理论速度，km/h:前进：2.65,3.85,5.25,8.10,11.40,16.53,22.57,34.78 倒退：2.33,3.39,4.60,7.10,9.99,14.49,19.78,30.49 发动机与离合器联接方式:直联 起动方式:电起动 发动机商标:新柴 型式:直列，水冷，四冲程 型号:YD4J45V1 企业名称:扬动股份有限公司 吸气方式:自然吸气 标定转速，r/min:2400 启动机型号:QDJ1410C 冷却系统型式:强制循环水冷 前照灯型号:QJDJ-SJ-550 燃油箱型号:FT300.50.011 设计工作压力，kpa:9.2 容积，L:41.5 消音腔尺寸（直径×长），mm:120×460 消声器重量，kg:4.1 转向系型式:液压转向 转向器型式:摆线转阀式 制动系型式:湿式、盘式 离合器型式:双片，干式，常结合，双作用 变速箱型式:4×（1+1）×2组成式 变速箱换挡方式:啮合套换挡 中央传动型式（前/后）:螺旋锥齿轮/螺旋锥齿轮 差速器型式（前/后）:两个行星直齿锥齿轮、闭式/四个行星直齿锥齿轮、闭式 最终传动方式（前/后）:锥齿轮式/行星减速齿轮 轮胎型号（前轮/后轮）:8.3-20/12.4-28 轮胎气压（前轮/后轮），kpa:80-120/80-120 安全架型号:504.49.001-1 安全架型式:两柱式 液压悬挂系统型式:半分置式 悬挂装置型式:后置三点悬挂 悬挂装置类别:1类 调节方式:力、位综合控制和浮动控制 液压油泵型式/型号:齿轮泵/CBT-E316FL 安全阀开启压力，Mpa:16±0.5 动力输出轴型式:后置半独立式 动力输出轴花键数目，齿:8 动力输出轴花键外径，mm:38 动力输出轴转速，r/mim:540/720 | 9690
动力机械 | 拖拉机 | 轮式拖拉机（不含皮带传动轮式拖拉机） | 40—50马力四轮驱动拖拉机 | 山东瑞泽重工有限公司 | 轮式拖拉机 | RD404-E | 结构尺寸（长*宽*高mm）:3100×1375×1300 整机质量（kg）:1270 配套动力（kw）:29.4 驱动方式:四轮驱动 轴距:1830（mm） 轮距（前轮/后轮）调整方式:1030（960、 1030、1100、 1200）/1005（960-1300）（mm） 最小离地间隙:260（mm） 前轴质量/后轴质量:560/710（kg） 最大配重（前/后）:0/68 档位数（前进/倒退）:8+2 动力输出轴输出功率:25（kw） 最大牵引力:10.5（KN） 轮胎型号（前轮/后轮）:5.00-12/9.5-16 | 9690
动力机械 | 拖拉机 | 轮式拖拉机（不含皮带传动轮式拖拉机） | 50—60马力两轮驱动拖拉机 | 江苏常发农业装备股份有限公司 | 轮式拖拉机 | CFC500 | 结构尺寸（长*宽*高mm）:3564*1495*2280 整机质量（kg）:1680 配套动力（kw）:36.8 轴距（mm）:1808 最小离地间隙（mm）:390 动力输出轴功率（kW）:31.3 最大牵引力（kN）:9 发动机标定转速（r/min）:2400 燃油箱容积（L）:40 启动方式 :电启动 整机型式:两轮驱动 发动机与离合器的连接方式:直联式 悬挂装置型式:后置、三点悬挂 | 11110
动力机械 | 拖拉机 | 轮式拖拉机（不含皮带传动轮式拖拉机） | 50—60马力两轮驱动拖拉机 | 江苏常发农业装备股份有限公司 | 轮式拖拉机 | CFC500A | 结构尺寸（长*宽*高mm）:3564*1495*2280 整机质量（kg）:1680 配套动力（kw）:36.8 轴距（mm）:1808 最小离地间隙（mm）:390 动力输出轴功率（kw）:31.3 最大牵引力（KN）:9 轮距（前轮/后轮）（mm）:前轮距1250-1550（常用1250）/后轮距1210-1426（常用1210） 发动机标定转速（r/min):2400 整机型式:两轮驱动 发动机与离合器的连接方式:直联式 悬挂装置型式:后置、三点悬挂 驾驶室与安全架型式:后置、可翻转安全架 | 11110
动力机械 | 拖拉机 | 轮式拖拉机（不含皮带传动轮式拖拉机） | 50—60马力两轮驱动拖拉机 | 泰安泰山国泰拖拉机制造有限公司 | 轮式拖拉机 | 泰山-500 | 结构尺寸（长*宽*高mm）:3870×1650×2350 整机质量（kg）:2010 配套动力（kw）:36.8 轴距:1966（mm） 轮距(前/后):1300、1400、1500/1300、1400、1500（mm） 最大配重(前/后):108/225（kg） 档位数（前进/倒退/爬行）:12/12/0 发动机与离合器联接方式:直联 发动机商标或品牌:全柴、新柴、锡柴、莱动、常柴、四达、扬动 发动机型号:4B5-50V32、4D32T31/504、4DW93-50GG3U、4TE50、4TE50A、4G33T、SD4BW3Z1、SD4BW3Z2、SD4DW3D、YD4C50V1、4C4-50V32、4C4-50V31、4C3-50V32、4C3-50V31、4C2-50V32 转向系型式:前轮液压转向 离合器型式:干式双作用 变速箱型式:4×3×（1+1）组成式 变速箱换挡方式:啮合套换挡 机架型式:无架式 轮胎型号（前轮/后轮）:6.00-16/12.4-28 液压悬挂系统型式:半分置式 悬挂装置型式:后置三点悬挂 调节方式:力调节、位调节、力位单独控制 液压输出装置:简单液压输出 动力输出轴型式:后置半独立式 动力输出轴转速:540/1000（r/min） 驱动型式:4×2轮式 | 11110
动力机械 | 拖拉机 | 轮式拖拉机（不含皮带传动轮式拖拉机） | 30—40马力四轮驱动拖拉机 | 第一拖拉机股份有限公司 | 轮式拖拉机 | SK354 | 结构尺寸（长*宽*高mm）:3600*1550*1910 整机质量（kg）:1370 配套动力（kw）:25.7 轴距:1835mm 轮距（前轮/后轮）:1050/1250(1200~1400)mm 档位数（前进/倒退/爬行）:8/2 驱动方式:4*4四轮驱动 起动方式:电起动 轮距（前轮/后轮）调整方式:不可调/可调 最小离地间隙（离地部位）:300mm 前轴质量/后轴质量:600/770kg 最大配重（前/后）:80/80kg(可选装其它) 发动机与离合器联接方式:直联 用途:一般农业用途 | 7600
动力机械 | 拖拉机 | 轮式拖拉机（不含皮带传动轮式拖拉机） | 30—40马力四轮驱动拖拉机 | 洛阳路通农业装备有限公司 | 轮式拖拉机 | 路通-304 | 结构尺寸（长*宽*高mm）:3590*1485*1895 整机质量（kg）:1620 配套动力（kw）:22.1 驱动方式:4X4四轮驱动 配套发动机厂家及型号:扬动股份有限公司YD4R30V3 轴距（mm）:1760 轮距（mm）:1200/1100、1200、1300、1400 轮距调整方式（前轮/后轮）:不可调 /反转轮辋 档位数:8/4/0 变速箱换挡方式:啮合套 动力输出轴功率（kW）:18.78 最大牵引力（kN）:6.7 安全架形式:两柱式 排放阶段:国三 | 7600
动力机械 | 拖拉机 | 轮式拖拉机（不含皮带传动轮式拖拉机） | 120—140马力四轮驱动拖拉机 | 山东瑞昊机械有限公司 | 轮式拖拉机 | RH-1304 | 结构尺寸（长*宽*高mm）:5070×2360×3150（选装安全架：5070×2360×2995） 整机质量（kg）:5170（选装安全架：4950） 配套动力（kw）:95.6 型号:RH-1304 型式:4×4四轮驱动 轴距(MM)::2560 轮距(前轮/后轮MM):1790/1608-1892 档位数(前进/倒退/爬行):8/8/8 驾驶室型式:六柱式安全驾驶室（选装安全架） 框架上最大提升力kN:23 变速箱型式::4×(2+1)×2组成式 轮胎型号(前轮/后轮):14.9-26/18.4-38 悬挂装置型式:后置、三点悬挂 | 46500
动力机械 | 拖拉机 | 轮式拖拉机（不含皮带传动轮式拖拉机） | 90—100马力四轮驱动拖拉机 | 第一拖拉机股份有限公司 | 轮式拖拉机 | LF954 | 结构尺寸（长*宽*高mm）:4325*2120*3000mm 整机质量（kg）:4060kg 配套动力（kw）:70kw 整机型式:4*4四轮驱动 轴距:2258mm 轮距（前轮/后轮）:1760～2000/1632～2132mm 档位数（前进/倒退）:24F/12R 启动方式:电起动 轮距调整方式（前轮/后轮）:三级可调/六级可调 最小离地间隙:440mm 前轴质量/后轴质量:1761/2330kg 最大配重质量（前/后）:400/300kg 发动机与离合器联接方式:直联 | 27550
动力机械 | 拖拉机 | 轮式拖拉机（不含皮带传动轮式拖拉机） | 50—60马力两轮驱动拖拉机 | 洛阳千年丰农业机械有限公司 | 轮式拖拉机 | 千年丰-550 | 结构尺寸（长*宽*高mm）:3860*1635*2130 整机质量（kg）:2260 配套动力（kw）:40.4 驱动形式:两轮驱动 轴距（㎜）:1950 轮胎型号（前轮/后轮）:6.00-16/13.6-28 最大配重（前/后）（㎏）:112/200 轮距（前轮/后轮）（㎜）:1200～1500/1200～1500 档位数（前进/倒退）:12/12 最小离地间隙（㎜）:360 变速箱换挡方式:啮合套换挡 机架型式:无架式 启动方式:电启动 | 11110
动力机械 | 拖拉机 | 轮式拖拉机（不含皮带传动轮式拖拉机） | 80—90马力两轮驱动拖拉机 | 江苏常发农业装备股份有限公司 | 轮式拖拉机 | CFG800J | 结构尺寸（长*宽*高mm）:4307*2047*2805 整机质量（kg）:3380 配套动力（kw）:59 轴距（mm）:2353 最小离地间隙（mm）:400 动力输出轴功率（kW）:52.9 最大牵引力（kN）:16 发动机标定转速（r/min）:2300 燃油箱容积（L）:170 启动方式 :电启动 整机型式:两轮驱动 发动机与离合器的连接方式:直联式 悬挂装置型式:后置、三点悬挂 | 18630
动力机械 | 拖拉机 | 轮式拖拉机（不含皮带传动轮式拖拉机） | 100马力及以上两轮驱动拖拉机 | 乐星农业装备（青岛）有限公司 | 轮式拖拉机 | LS1000 | 结构尺寸（长*宽*高mm）:4430×1980×2635 整机质量（kg）:3110 配套动力（kw）:73.5 整机型式:4×2两轮驱动 轴距（mm）:2345 轮距（前轮/后轮）调整方式:有级调整/有级调 最小离地间隙(mm):440 前轴质量/后轴质量（kg）:1480/1630 最大配重（前/后）kg:400/180 档位数（前进/倒退）:12/12 发动机与离合器联接方式:直联式 整机启动方式:电启动 动力输出轴转速r/min:540/750/1000 | 23080
动力机械 | 拖拉机 | 轮式拖拉机（不含皮带传动轮式拖拉机） | 50—60马力四轮驱动拖拉机 | 江苏常发农业装备股份有限公司 | 轮式拖拉机 | CFC504J | 结构尺寸（长*宽*高mm）:3564*1526*2395 整机质量（kg）:1980 配套动力（kw）:36.8 轴距（mm）:1798 最小离地间隙（mm）:356 动力输出轴功率（kW）:31.3 最大牵引力（kN）:10.5 发动机标定转速（r/min）:2400 燃油箱容积（L）:40 离合器型式:干式、单片、常结合、双作用 整机型式 :四轮驱动 发动机与离合器的连接方式:直联式 悬挂装置型式:后置、三点悬挂 | 12350
动力机械 | 拖拉机 | 轮式拖拉机（不含皮带传动轮式拖拉机） | 200马力及以上四轮驱动拖拉机 | 徐州凯尔农业装备股份有限公司 | 轮式拖拉机 | KAT2404 | 结构尺寸（长*宽*高mm）:6150*3798*3490 整机质量（kg）:10000 配套动力（kw）:176.5 驱动型式:四轮驱动 发动机型号:SC9DF280G3 发动机型式:直列、四冲程、涡轮增压，高压共轨 轴距（mm）:3140 轮距（前轮/后轮mm）:2070-2154/1966-2582 轮胎规格（前轮/后轮）:18.4-30/20.8-38 档位数(前进/倒退):18/9/0 速度范围（km/h）:前进：1.70-35.5倒退：1.69-21.4 动力输出轴转速（r/min）:540/1000 最大牵引力（kN）:78 框架上最大提升力（kN）:50 | 129600
动力机械 | 拖拉机 | 轮式拖拉机（不含皮带传动轮式拖拉机） | 50—60马力两轮驱动拖拉机 | 潍坊红柳机械开发有限公司 | 轮式拖拉机 | 500 | 结构尺寸（长*宽*高mm）:3880×1730×2630 整机质量（kg）:2145 配套动力（kw）:36.8 型式:4×2轮式 轴距（mm）:1960 最小离地间隙:400mm 档位数（前进/倒退）:12/12 变速箱换挡方式:啮合套换挡 变速箱型式:4×3×（1+1）组成式 离合器型式:单片、干式、双作用离合器 转向器型式:摆线转阀式全液压转向器 悬挂装置型式:后置三点悬挂 动力输出轴型式:后置独立式 | 11110
动力机械 | 拖拉机 | 轮式拖拉机（不含皮带传动轮式拖拉机） | 90—100马力四轮驱动拖拉机 | 第一拖拉机股份有限公司 | 轮式拖拉机 | LF954S-C | 结构尺寸（长*宽*高mm）:4370*2250*2930mm（至消声器顶端） 整机质量（kg）:3825kg 配套动力（kw）:70kw 整机型式:4*4四轮驱动 轴距:2185mm 轮距（前轮/后轮）:1735/1820～2120mm 档位数（前进/倒退/爬行）:12F/12R 启动方式:电起动 轮距调整方式（前轮/后轮）:不可调/有级可调 最小离地间隙（离地部位）:355mm 前轴质量/后轴质量:1697/2128kg 最大配重质量（前/后）:320/300kg 发动机与离合器联接方式:直联 用途:一般用途农业拖拉机 | 27550
动力机械 | 拖拉机 | 轮式拖拉机（不含皮带传动轮式拖拉机） | 50—60马力四轮驱动拖拉机 | 潍坊红柳机械开发有限公司 | 轮式拖拉机 | 504 | 结构尺寸（长*宽*高mm）:3880×1730×2650 整机质量（kg）:2345 配套动力（kw）:36.8 型式:4×4四轮驱动 轴距（mm）:1990 最小离地间隙:375mm 档位数（前进/倒退）:12/12 变速箱换挡方式:啮合套换挡 变速箱型式:4×3×（1+1）组成式 离合器型式:单片、干式、双作用离合器 转向器型式:摆线转阀式全液压转向器 悬挂装置型式:后置三点悬挂 动力输出轴型式:后置独立式 | 12350
动力机械 | 拖拉机 | 轮式拖拉机（不含皮带传动轮式拖拉机） | 50—60马力四轮驱动拖拉机 | 泰安泰山国泰拖拉机制造有限公司 | 轮式拖拉机 | 泰山-554 | 结构尺寸（长*宽*高mm）:3980×1650×2350 整机质量（kg）:2270 配套动力（kw）:40.4 轴距:2040（mm） 轮距(前/后):1250、1350/1300、1400、1500（mm） 最大配重(前/后):140/220（kg） 档位数（前进/倒退/爬行）:12/12/0 发动机与离合器联接方式:直联 发动机商标或品牌:常柴、莱动、东方红、四达、扬动、全柴、新柴、锡柴 发动机型号:4G33TC、4TD55、4TD55A、YT4B4U22/0404E、SD4BW3Z、SD4BW3Z3、YD4JZ55C1、YD4JZ55C2、4B2-55U32、4D32ZT31/554、4DW93-55GG3U、4D32ZT31/552、4D32ZT31/553、4C5-55U32、4C5-55U31 转向系型式:前轮液压转向 离合器型式:单片、干式、单作用 变速箱型式:4×3×（1+1）组成式 变速箱换挡方式:啮合套换挡 机架型式:无架式 轮胎型号（前轮/后轮）:8.3-20/12.4-28 液压悬挂系统型式:开心、半分置式 悬挂装置型式:后置三点式 调节方式:力调节、位调节、力位单独控制 液压输出装置:简单液压输出 动力输出轴型式:半独立式 动力输出轴转速:540/760（r/min） 驱动型式:4×4四轮驱动 | 12350
动力机械 | 拖拉机 | 轮式拖拉机（不含皮带传动轮式拖拉机） | 100—120马力四轮驱动拖拉机 | 江苏常发农业装备股份有限公司 | 轮式拖拉机 | CFG1104AJ | 结构尺寸（长*宽*高mm）:4433*2047*2851 整机质量（kg）:3780 配套动力（kw）:81 轴距（mm）:2353 最小离地间隙（mm）:425 动力输出轴功率（kW）:72.5 最大牵引力（kN）:21 发动机标定转速（r/min）:2300 动力输出轴花键数:8或6 燃油箱容积（L）:170 整机型式 :四轮驱动 发动机与离合器的连接方式:直联式 悬挂装置型式:悬挂装置形式 | 29450
动力机械 | 拖拉机 | 轮式拖拉机（不含皮带传动轮式拖拉机） | 100—120马力四轮驱动拖拉机 | 江苏常发农业装备股份有限公司 | 轮式拖拉机 | CFG1004D | 结构尺寸（长*宽*高mm）:4630*2120*3055 整机质量（kg）:4400 配套动力（kw）:73.5 轴距（mm）:2334 轮距（前轮/后轮）（mm）:前轮：1720；后轮:1688 整机形式:水旱两用、四轮驱动 档位数:前进24/倒退24 额定转速（r/min）:2300 悬挂装置形式:后置、三点悬挂 发动机结构形式:直列、水冷、四冲程、直喷燃烧室 发动机进气方式:增压 发动机冷却形式:强制水冷 发动机与离合器连接方式:直联式 | 29450
动力机械 | 拖拉机 | 轮式拖拉机（不含皮带传动轮式拖拉机） | 100—120马力四轮驱动拖拉机 | 第一拖拉机股份有限公司 | 轮式拖拉机 | LX1104 | 结构尺寸（长*宽*高mm）:5010*2240*3070mm 整机质量（kg）:5030kg 配套动力（kw）:81kw 整机型式:4*4四轮驱动 轴距:2688.5mm 轮距（前轮/后轮）:1761～2000/1676～2276mm 档位数（前进/倒退）:12/4 启动方式:电起动 轮距调整方式（前轮/后轮）:四级可调/七级可调 最小离地间隙:460mm 前轴质量/后轴质量:1970/2850mm 最大配重质量（前/后）:500/300kg 发动机与离合器联接方式:直联 用途:一般用途农业拖拉机 | 29450
动力机械 | 拖拉机 | 轮式拖拉机（不含皮带传动轮式拖拉机） | 120—140马力四轮驱动拖拉机 | 洛阳天宇机械制造有限公司 | 轮式拖拉机 | 格朗斯-1304 | 结构尺寸（长*宽*高mm）:4600×2100×2850 整机质量（kg）:4300 配套动力（kw）:95.6 驱动形式:四轮驱动 轴距（㎜）:2500 轮胎型号（前轮/后轮）:14.9-24/16.9-38 最大配重（前/后）（㎏）:220/320 轮距（前轮/后轮）（㎜）:1610/1620～2020 档位数（前进/倒退）:16/8 最小离地间隙（㎜）:390 变速箱换挡方式:啮合套换挡 机架型式:无架式 启动方式:电启动 | 46500
动力机械 | 拖拉机 | 轮式拖拉机（不含皮带传动轮式拖拉机） | 60—70马力四轮驱动拖拉机 | 第一拖拉机股份有限公司 | 轮式拖拉机 | MF604 | 结构尺寸（长*宽*高mm）:3910*1745*2565（至安全架顶） 整机质量（kg）:2505 配套动力（kw）:44.1 轴距:2127mm 前后轮距:1250/1400-1600mm 挡位数（前进/倒退）:12/12 驱动型式:四轮驱动 启动方式:电启动 轮距（前轮/后轮）调整方式:不可调/有级可调 最小离地间隙:350mm 前轴质量/后轴质量:1066/1320kg 最大配重（前/后）:160/300kg 发动机与离合器联接方式:直联 用途:一般农业用途 | 13300
动力机械 | 拖拉机 | 轮式拖拉机（不含皮带传动轮式拖拉机） | 70—80马力两轮驱动拖拉机 | 江苏常发农业装备股份有限公司 | 轮式拖拉机 | CFF750J | 结构尺寸（长*宽*高mm）:4325*1970*2668 整机质量（kg）:3010 配套动力（kw）:55.2 轴距（mm）:2161 最小离地间隙（mm）:528 动力输出轴功率（kW）:49.3 最大牵引力（kN）:15 发动机标定转速（r/min）:2300 燃油箱容积（L）:115 启动方式:电启动 整机型式:两轮驱动 发动机与离合器的连接方式:直联式 悬挂装置型式:后置、三点悬挂 | 17100
动力机械 | 拖拉机 | 轮式拖拉机（不含皮带传动轮式拖拉机） | 120—140马力四轮驱动拖拉机 | 徐州凯尔农业装备股份有限公司 | 轮式拖拉机 | KAT1304-A | 结构尺寸（长*宽*高mm）:5175*2300*3070（空调3250） 整机质量（kg）:5700 配套动力（kw）:95.6 驱动型式:四轮驱动 发动机型号:WP6G130E331 发动机型式:直列、四冲程、增压、高压共轨 轴距（mm）:2688 轮距（前轮/后轮mm）:1698-2212/1626-2150 档位数（前进/倒退/爬行）:16/4/0 速度范围（km/h）:前进：3.46-33.0倒退5.68-27.5 动力输出轴转速（r/min）:540/1000 最小离地间隙（mm）:460 最大配重（kg）:500 选装发动机型号:SC7H150G3 选装发动机型式:直列、四冲程、增压、高压共轨 选装发动机功率（kw）:96 | 46500
动力机械 | 拖拉机 | 轮式拖拉机（不含皮带传动轮式拖拉机） | 60—70马力四轮驱动拖拉机 | 山东英胜机械有限公司 | 轮式拖拉机 | TT604 | 结构尺寸（长*宽*高mm）:3500*1500*2380 整机质量（kg）:1695 配套动力（kw）:44.2 型式:四轮驱动 起动方式:电起动 轴距（mm）:1850 轮距（前轮/后轮） :1200/1200 最小使用质量（kg）:1695 标准配重（前/后）（kg）:64/56 标定功率（kW):44.2 标定转速(r/min）:2500 变速箱型式:4×（1+1）×2机械组合式 动力输出轴转速（r/min）:540/720 | 13300
动力机械 | 拖拉机 | 轮式拖拉机（不含皮带传动轮式拖拉机） | 30—40马力两轮驱动拖拉机 | 第一拖拉机股份有限公司 | 轮式拖拉机 | ME350 | 结构尺寸（长*宽*高mm）:3585*1485*2275（至驾驶室顶） 整机质量（kg）:1730 配套动力（kw）:25.8 轴距:1705mm 轮距（前轮/后轮）:1100-1400/1100-1400mm 挡位数（前进/后退):8/4 整机型式:两轮驱动 启动方式:电启动 轮距（前轮/后轮）调整方式:有级可调 最小离地间隙:380mm 前轴质量/后轴质量:588/882kg 最大配重（前/后）:80/100kg 发动机与离合器联接方式:直联 | 7430
动力机械 | 拖拉机 | 轮式拖拉机（不含皮带传动轮式拖拉机） | 30—40马力两轮驱动拖拉机 | 第一拖拉机股份有限公司 | 轮式拖拉机 | ME300 | 结构尺寸（长*宽*高mm）:3520*1485*2640（至安全架） 整机质量（kg）:1515 配套动力（kw）:22.1 轴距:1690mm 前后轮距:1100-1400/1100-1400mm 档位数（前进/倒退）:8/4 整机型式:两轮驱动 启动方式:电启动 轮距（前轮/后轮）调整方式:有级可调 最小离地间隙:338mm 前轴质量/后轴质量:564/846kg 最大配重（前/后）:80/80kg 发动机与离合器联接方式:直联 | 7430
动力机械 | 拖拉机 | 轮式拖拉机（不含皮带传动轮式拖拉机） | 70—80马力两轮驱动拖拉机 | 第一拖拉机股份有限公司 | 轮式拖拉机 | MK750-1 | 结构尺寸（长*宽*高mm）:3965*1867*2560 整机质量（kg）:2900 配套动力（kw）:55 整机型式:4*2两轮驱动 轴距:2118mm 轮距（前轮/后轮）:1400、1500、1600、1700/1400、1500、1600、1700mm 档位数（前进/倒退/爬行）:12/12/8（选配） 启动方式:电启动 轮距调整方式（前轮/后轮）:有级可调 最小离地间隙:450mm 前轴质量/后轴质量:1150/1750kg 最大配重质量（前/后）:80/300kg(选配80/200kg) 发动机与离合器联接方式:直联 用途:一般农业用途 动力输出轴输出功率:49.6kw 最大牵引力:16.0KN | 17100
动力机械 | 拖拉机 | 轮式拖拉机（不含皮带传动轮式拖拉机） | 80—90马力四轮驱动拖拉机 | 乐星农业装备（青岛）有限公司 | 轮式拖拉机 | LS804-1 | 结构尺寸（长*宽*高mm）:4430×1990×2575 整机质量（kg）:3200 配套动力（kw）:58.8 整机型式:4×4四轮驱动 轴距（mm）:2345 轮距（前轮/后轮）调整方式:有级调整/有级调整 最小离地间隙(mm):420 前轴质量/后轴质量（kg）:1500/1440 最大配重（前/后）kg::320/0 档位数（前进/倒退）:12/12 发动机与离合器联接方式:直联式 整机启动方式:电启动 动力输出轴转速r/min:540/750/1000 | 24700
动力机械 | 拖拉机 | 轮式拖拉机（不含皮带传动轮式拖拉机） | 60—70马力四轮驱动拖拉机 | 洛阳映山红拖拉机有限公司 | 轮式拖拉机 | 新东方604B | 结构尺寸（长*宽*高mm）:3200×1420×2100 整机质量（kg）:1340 配套动力（kw）:44.1 型号:新东方604B 型式:4*4轮式 用途:一般农用用途 起动方式:电起动 发动机型式:四缸，立式，水冷，四冲程 冷却系统型式:强制循环水冷却 转向系型式:前轮液压转向 机架型式:刚性连接无架式 悬挂装置型式:后悬三点悬挂 动力输出轴型式:半独立式 | 13300
动力机械 | 拖拉机 | 轮式拖拉机（不含皮带传动轮式拖拉机） | 80—90马力两轮驱动拖拉机 | 江苏常发农业装备股份有限公司 | 轮式拖拉机 | CFF850J | 结构尺寸（长*宽*高mm）:4325*1970*2715 整机质量（kg）:3190 配套动力（kw）:62.5 轴距（mm）:2161 最小离地间隙（mm）:528 动力输出轴功率（kW）:56.0 最大牵引力（kN）:16.5 发动机标定转速（r/min）:2300 燃油箱容积（L）:115 启动方式 :电启动 整机型式:两轮驱动 发动机与离合器的连接方式:直联式 悬挂装置型式:后置、三点悬挂 | 18630
动力机械 | 拖拉机 | 轮式拖拉机（不含皮带传动轮式拖拉机） | 80—90马力两轮驱动拖拉机 | 江苏常发农业装备股份有限公司 | 轮式拖拉机 | CFG850 | 结构尺寸（长*宽*高mm）:4083*2047*2835 整机质量（kg）:3280 配套动力（kw）:62.5 轴距（mm）:2353 最小离地间隙（mm）:425 发动机标定转速（r/min）:2300 燃油箱容积（L）:170 离合器型式:干式、单片、经常接合、双作用 启动方式 :电启动 喷油嘴型式、型号:P系列、PB84P30 整机型式:两轮驱动 发动机与离合器的连接方式:直联式 悬挂装置型式:后置、三点悬挂 | 18630
动力机械 | 拖拉机 | 轮式拖拉机（不含皮带传动轮式拖拉机） | 30—40马力四轮驱动拖拉机 | 潍坊红柳机械开发有限公司 | 轮式拖拉机 | 304 | 结构尺寸（长*宽*高mm）:3490×1320×2025 整机质量（kg）:1420 配套动力（kw）:22.1 型式:4×4轮式 轴距（mm）:1800 最小离地间隙:275mm 档位数（前进/倒退）:8/2 变速箱换挡方式:滑移齿轮＋啮合套换挡 变速箱型式:（4+1）×2组成式 离合器型式:单片、干式、单作用离合器 转向器型式:摆线转阀式全液压转向器 悬挂装置型式:后置三点悬挂 动力输出轴型式:后置半独立式 | 7600
动力机械 | 拖拉机 | 轮式拖拉机（不含皮带传动轮式拖拉机） | 140—160马力四轮驱动拖拉机 | 江苏常发农业装备股份有限公司 | 轮式拖拉机 | CFK1404 | 结构尺寸（长*宽*高mm）:5185*2167*2995 整机质量（kg）:5800 配套动力（kw）:102.9 轴距（mm）:2720 最小离地间隙（mm）:450 最大牵引力（kN）:30.5 发动机标定转速（r/min）:2300 燃油箱容积（L）:300 液压输出装置:3组 动力输出轴花键数:8或20或21 整机型式 :四轮驱动 发动机与离合器的连接方式:直联式 悬挂装置型式:后置、三点悬挂 | 57440
动力机械 | 拖拉机 | 轮式拖拉机（不含皮带传动轮式拖拉机） | 60—70马力四轮驱动拖拉机 | 潍坊红柳机械开发有限公司 | 轮式拖拉机 | 604 | 结构尺寸（长*宽*高mm）:4030×1650×2150 整机质量（kg）:2360 配套动力（kw）:44 型式:4×4四轮驱动 轴距（mm）:1990 最小离地间隙:310mm 档位数（前进/倒退）:12/12 变速箱换挡方式:啮合套换挡 变速箱型式:组成式（12F+12R） 离合器型式:单片、干式、双作用或单片、干式、双作用离合器 转向器型式:摆线转阀式全液压转向器 悬挂装置型式:后置三点悬挂 动力输出轴型式:后置独立式 | 13300
动力机械 | 拖拉机 | 轮式拖拉机（不含皮带传动轮式拖拉机） | 40—50马力两轮驱动拖拉机 | 江苏沃得农业机械有限公司 | 轮式拖拉机 | WD400K | 结构尺寸（长*宽*高mm）:3650×1572×2200（至排气管顶） 整机质量（kg）:1700 配套动力（kw）:29.4/29.5 驱动方式:两轮驱动 发动机型号:全柴4C2-40V32（国Ⅲ排放标准） 选装发动机型号:常柴ZN490BT、华源莱动4TE40（国Ⅲ排放标准） 发动机气缸数（缸）:4 标定转速（r/min）:2400 轴距（mm）:1835 轮距（前轮/后轮）（mm）:1150（常用）/1260（常用） 轮距（前轮/后轮）调整方式:可伸缩套管，有级调节式（前）/翻转轮辋幅板，有级可调（后） 最小离地间隙（mm）:357 标准配重（前/后）（kg）:72/240 最大配重（前/后）:72/240 档位数（前进/倒退/爬行）:8/8/0 档位数（主变速/副变速/其他）:4/2/0 发动机与离合器连接方式:直联 起动方式:电启动 最大牵引力（kN）:12.1 转向系形式:独立油路、全液压前轮转向 离合器形式:单片、干式、常结合、双作用 变速箱形式:二轴、直齿2×（4×2）组成式 轮胎型号:5.5-16/11.2-28 液压悬挂型式:半分置式、开心； | 8640
动力机械 | 拖拉机 | 轮式拖拉机（不含皮带传动轮式拖拉机） | 40—50马力两轮驱动拖拉机 | 山东潍坊鲁中拖拉机有限公司 | 轮式拖拉机 | 鲁中-400 | 结构尺寸（长*宽*高mm）:3770*1615*2100 整机质量（kg）:1905 配套动力（kw）:29.5 转向系型式:液压转向 最大牵引力kN:8.3 动力输出轴输出功率KW:25.0 型式:4×2两轮驱动 轮距调整方式（前轮/后轮）:有级可调/有级可调 发动机标定功率（kw）:29.5 发动机标定转速（r/min）:2300 发动机与离合器的联接方式:直联 用途:一般农业用 轮距（前轮/后轮）mm:1200、1300（常用）、1400、1500/1200、1300（常用）、1400 最小离地间隙（mm）:400（前桥轴管下沿） 起动方式 :电启动 轴距（mm）:1920 挡位数（前进/倒退）:8/4 | 8640
动力机械 | 拖拉机 | 轮式拖拉机（不含皮带传动轮式拖拉机） | 50—60马力四轮驱动拖拉机 | 山东瑞泽重工有限公司 | 轮式拖拉机 | RZ554 | 结构尺寸（长*宽*高mm）:4030×1650×2150 整机质量（kg）:2540 配套动力（kw）:40.5 选配动力1:YT4B4U23/0404E 换挡方式:啮合套换挡 选配动力3:4B2-55U32 变速箱型式:4×3×(1+1)组成式 轮胎型号（前/后）:8.3-20/12.4-28 轴距:2040（mm） 轮距（最小）（前轮/后轮）:1250/1250-1500（出厂1350） 最小离地间隙:310（前桥底部）（mm） 发动机型号:YD4JZ55C2 驱动方式:四轮驱动 | 12350
动力机械 | 拖拉机 | 轮式拖拉机（不含皮带传动轮式拖拉机） | 100—120马力四轮驱动拖拉机 | 江苏常发农业装备股份有限公司 | 轮式拖拉机 | CFG1104B | 结构尺寸（长*宽*高mm）:4705*2120*2856 整机质量（kg）:3880 配套动力（kw）:81 轴距（mm）:2334 最小离地间隙（mm）:448 动力输出轴功率（kW）:72.5 最大牵引力（kN）:25 发动机标定转速（r/min）:2300 冷却系统型式:强制水冷 燃油箱容积（L）:220 整机型式:四轮驱动 发动机与离合器的连接方式:直联式 悬挂装置型式:后置、三点悬挂 | 29450
动力机械 | 拖拉机 | 轮式拖拉机（不含皮带传动轮式拖拉机） | 50—60马力两轮驱动拖拉机 | 洛阳天宇机械制造有限公司 | 轮式拖拉机 | 格朗斯-550 | 结构尺寸（长*宽*高mm）:3860×1635×2130 整机质量（kg）:2260 配套动力（kw）:40.4 轴距（㎜）:2015 驱动型式:两轮驱动 轮胎型号（前轮/后轮）:6.00-16/13.6-28 最大配重（前/后）（㎏）:112/200 轮距（前轮/后轮）（㎜）:1200～ 1500/1200～1500 档位数（前进/倒退）:12/12 最小离地间隙（㎜）:360 变速箱换挡方式:啮合套换挡 机架型式:啮合套换挡 启动方式:电启动 | 11110
动力机械 | 拖拉机 | 轮式拖拉机（不含皮带传动轮式拖拉机） | 40—50马力两轮驱动拖拉机 | 洛阳千年丰农业机械有限公司 | 轮式拖拉机 | 千年丰-400 | 结构尺寸（长*宽*高mm）:2600*1485*1940 整机质量（kg）:1535 配套动力（kw）:29.4 驱动形式:两轮驱动 轴距（㎜）:1780 轮胎型号（前轮/后轮）:5.5-16/11.2-24 最大配重（前/后）（㎏）:24/80 轮距（前轮/后轮）（㎜）: 1200～1400/1100～1400 档位数（前进/倒退）:8/4 最小离地间隙（㎜）:380 变速箱换挡方式:啮合套换挡 机架型式:无架式 启动方式:电启动 | 8640
动力机械 | 拖拉机 | 轮式拖拉机（不含皮带传动轮式拖拉机） | 40—50马力两轮驱动拖拉机 | 洛阳天宇机械制造有限公司 | 轮式拖拉机 | 格朗斯-400 | 结构尺寸（长*宽*高mm）:3600×1485×1970 整机质量（kg）:1535 配套动力（kw）:29.4 轴距（㎜）:1780 驱动型式:两轮驱动 轮胎型号（前轮/后轮）:5.5-16/11.2-24 档位数（前进/倒退）:8/4 轮距（前轮/后轮）（㎜）:1200～ 1400/11000～1400 最大配重（前/后）（㎏）:24/80 最小离地间隙（㎜）:380 变速箱换挡方式:啮合套换挡 机架型式:无架式 启动方式:电启动 | 8640
动力机械 | 拖拉机 | 轮式拖拉机（不含皮带传动轮式拖拉机） | 40—50马力四轮驱动拖拉机 | 山东时风（集团）有限责任公司 | 轮式拖拉机 | SF454 | 结构尺寸（长*宽*高mm）:3685X1666X2210 整机质量（kg）:1860 配套动力（kw）:33.1 型式：:4*4轮式 轴距 （mm）:1995 最小离地间隙 （离地部位） （mm）:305（前轴底部） 挡位数（前进、倒退、爬行）:8/2/0 发动机与离合器联接方式:直联 起动方式:电启动 轮距（前轮/后轮），mm :1340/1300、1400、1500、1600 轮距（前轮/后轮）调整方式 :不可调节/翻转钢圈 前轴质量/后轴质量，kg:800/1060 最大配重（前/后），kg:60/160 各挡理论速度，km/h :前进：2.22、3.00；4.65；6.69；8.71；11.74；18.21；26.21倒退：2.99；11.71 | 9690
动力机械 | 拖拉机 | 轮式拖拉机（不含皮带传动轮式拖拉机） | 40—50马力四轮驱动拖拉机 | 山东五征集团有限公司 | 轮式拖拉机 | TA454 | 结构尺寸（长*宽*高mm）:3570×1400×2200 整机质量（kg）:1450 配套动力（kw）:33.09、33.1 驱动方式:四轮驱动 轴距:1895mm 轮距(前轮/后轮):1100/910-1400mm 档位数（前进/倒退/爬行）:8/8/0 转向器型式:摆线转阀式全液压转向器 制动系型式:机械操纵、蹄式 离合器型式:干式、双片、双作用、常啮合式 变速箱型式:4×2×（1+1）组成式 变速箱换挡方式:滑移齿轮结合啮合套 液压悬挂系统型式:半分置式 悬挂装置型式:后置三点悬挂 调节方式:位调节 液压输出装置:简单液压输出 动力输出轴型式:后置半独立式 动力输出轴转速:540/720rmin | 9690
动力机械 | 拖拉机 | 轮式拖拉机（不含皮带传动轮式拖拉机） | 50—60马力四轮驱动拖拉机 | 洛阳天宇机械制造有限公司 | 轮式拖拉机 | 格朗斯-554 | 结构尺寸（长*宽*高mm）:3875×1635×2145 整机质量（kg）:2530 配套动力（kw）:40.4 轴距（㎜）:2045 驱动型式:四轮驱动 轮胎型号（前轮/后轮）:9.5-20/13.6-28 最大配重（前/后）（㎏）:112/200 轮距（前轮/后轮）（㎜）:1265/1200～1500 最小离地间隙（㎜）:330 档位数（前进/倒退）:12/12 变速箱换挡方式:啮合套换挡 机架型式:无架式 启动方式:电启动 | 12350
动力机械 | 拖拉机 | 轮式拖拉机（不含皮带传动轮式拖拉机） | 100—120马力四轮驱动拖拉机 | 雷沃重工股份有限公司 | 轮式拖拉机 | M1104-D4 | 结构尺寸（长*宽*高mm）:4530*2180*2810 整机质量（kg）:4155 配套动力（kw）:81 配套发动机厂家及型号:雷沃动力1104D-S4TA04 轴距（mm）:2310 前后轮轮距（mm）:1610-1950/1608-1996 档位数:10/10/5 轮胎规格:13.6-24/16.9-34 驱动方式:四轮驱动 轮距调整方式:有级可调 转向系型式:前轮液压转向 制动系型式:湿式、盘式 变速箱换挡方式:机械有级变速 | 29450
动力机械 | 拖拉机 | 轮式拖拉机（不含皮带传动轮式拖拉机） | 30—40马力两轮驱动拖拉机 | 山东五征集团有限公司 | 轮式拖拉机 | WZ350X2 | 结构尺寸（长*宽*高mm）:3210×1325×2028 整机质量（kg）:1246 配套动力（kw）:25.8 驱动方式:两轮驱动 轴距:1600mm 轮距(前轮/后轮):966/1090～1222mm 档位数（前进/倒退/爬行）:8/2/0 转向器型式:球面蜗杆式 制动系型式:机械操纵、蹄式 离合器型式:干式、单片、常结合 变速箱型式:(4+1)×2组成式 变速箱换挡方式:滑移齿轮结合啮合套 液压悬挂系统型式:半分置式 悬挂装置型式:后置三点悬挂 调节方式:位调节 液压输出装置:简单液压输出 动力输出轴型式:后置非独立式 动力输出轴转速:720r/min | 7430
动力机械 | 拖拉机 | 轮式拖拉机（不含皮带传动轮式拖拉机） | 180—200马力四轮驱动拖拉机 | 山东瑞昊机械有限公司 | 轮式拖拉机 | RH-1804 | 结构尺寸（长*宽*高mm）:5995×2500（选装双轮：3700）×3330 整机质量（kg）:9000（选装双轮：9400） 配套动力（kw）:132.5 型号:RH-1804 型式:4*4四轮驱动 轴距(MM):3100 轮距(前轮/后轮MM):1910/1950-2580（选装双轮1910/2560-3190） 档位数(前进/倒退):24/8 驾驶室型式:六柱式安全驾驶室 变速箱型式:4*(3+1)*2组成式 悬挂装置型式:后置、三点悬挂 轮胎型号(前轮/后轮):14.9-28/18.4-38 框架上最大提升力(KN):31.8 | 90830
动力机械 | 拖拉机 | 轮式拖拉机（不含皮带传动轮式拖拉机） | 50—60马力四轮驱动拖拉机 | 洛阳路通农业装备有限公司 | 轮式拖拉机 | 路通-554 | 结构尺寸（长*宽*高mm）:4000*1660*2640 整机质量（kg）:2690 配套动力（kw）:40.5 驱动方式:4X4四轮驱动 配套发动机厂家及型号:浙江新柴股份有限公司4D32ZT31/554 轴距（mm）:2010 轮距（mm）:1265/1200、1300、1400、1500 轮距调整方式（前轮/后轮）:不可调/翻转轮辋 档位数:12\12\0 变速箱换挡方式:啮合套 动力输出轴功率（kW）:34.4 最大牵引力（kN）:12.5 安全架形式:两柱式 排放阶段:国三 | 12350
动力机械 | 拖拉机 | 轮式拖拉机（不含皮带传动轮式拖拉机） | 50—60马力四轮驱动拖拉机 | 泰安泰山国泰拖拉机制造有限公司 | 轮式拖拉机 | 泰山-504 | 结构尺寸（长*宽*高mm）:3780×1650×2350 整机质量（kg）:2140 配套动力（kw）:36.8 轴距:1990（mm） 轮距(前/后):1250/1300、1400、1500（mm） 最大配重(前/后):144/225（kg） 档位数（前进/倒退/爬行）:12/12/0 发动机与离合器联接方式:直联 发动机商标或品牌:全柴、新柴、锡柴、莱动、常柴、四达、扬动 发动机型号:4B5-50V32、4D32T31/504、4DW93-50GG3U、4TE50、4TE50A、4G33T、SD4BW3Z1、SD4BW3Z2、SD4DW3D、YD4C50V1、4C4-50V32、4C4-50V31、4C3-50V32、4C3-50V31、4C2-50V32 转向系型式:前轮液压转向 离合器型式:干式双作用 变速箱型式:4×3×（1+1）组成式 变速箱换挡方式:啮合套换挡 机架型式:无架式 轮胎型号（前轮/后轮）:8.3-20/12.4-28 液压悬挂系统型式:半分置式 悬挂装置型式:后置三点悬挂 调节方式:力调节、位调节，力位单独控制 液压输出装置:简单液压输出 动力输出轴型式:后置半独立式 动力输出轴转速:540/1000（r/min） 驱动型式:4×4轮式 | 12350
动力机械 | 拖拉机 | 轮式拖拉机（不含皮带传动轮式拖拉机） | 40—50马力四轮驱动拖拉机 | 洛阳天宇机械制造有限公司 | 轮式拖拉机 | 格朗斯-404 | 结构尺寸（长*宽*高mm）:3660×1485×1970 整机质量（kg）:1625 配套动力（kw）:29.4 驱动型式:四轮驱动 轴距（㎜）:1830 轮胎型号（前轮/后轮）:6.5-16/11.2-24 最大配重（前/后）（㎏）:24/80 轮距（前轮/后轮）（㎜）:1200/1100～1400 档位数（前进/倒退）:8/4 最小离地间隙（㎜）:365 变速箱换挡方式:啮合套换挡 机架型式:无架式 启动方式:电启动 | 9690
动力机械 | 拖拉机 | 轮式拖拉机（不含皮带传动轮式拖拉机） | 140—160马力四轮驱动拖拉机 | 江苏常发农业装备股份有限公司 | 轮式拖拉机 | CFH1504A | 结构尺寸（长*宽*高mm）:5104*2155*2965 整机质量（kg）:5330 配套动力（kw）:110.3 整机结构形式：:四轮驱动 额定转速（r/min）：:2300 轴距或履带接地长（mm）：:2677 最小离地间隙（mm）：:500（前驱动桥放油螺塞） 轮距（前轮/后轮）或轨距（mm）：:前轮：1736 后轮：1688 发动机与离合器连接方式：:直联式 起动方式:电起动 悬挂装置型式：:后置、III类、三点悬挂 档位数：:前进16/后退16/爬行0 轮胎型号（前轮/后轮）:前轮14.9-28/后轮18.4-38 | 57440
动力机械 | 拖拉机 | 轮式拖拉机（不含皮带传动轮式拖拉机） | 40—50马力两轮驱动拖拉机 | 泰安泰山国泰拖拉机制造有限公司 | 轮式拖拉机 | 泰山-450C | 结构尺寸（长*宽*高mm）:3500×1560×2340 整机质量（kg）:1590 配套动力（kw）:33.1 驱动型式:4×2轮式 轴距:1800（mm） 轮距(前/后):1000、1100、1200、1300/1000、1100、1200、1300(mm) 最大配重（前/后）:95/172（kg） 档位数（前进/倒退/爬行）:8/2 发动机与离合器联接方式:直联 发动机商标或品牌:扬动、四达、莱动、锡柴、全柴、新柴 发动机型号:YD4J45V2、SD4DW3D2、4TE45、4TE45A、4DW91-45GG3U、4B2-45V32、4D30T31/454 转向系型式:液压转向 离合器型式:双片、干式、双作用、常结合 变速箱型式:（4+1）×2组成式 变速箱换挡方式:啮合套换挡 机架型式:无架式 轮胎型号（前轮/后轮）:6.00-16/11.2-28 液压悬挂系统型式:半分置式 悬挂装置型式:后置三点悬挂 调节方式:综合调节 液压输出装置:/ 动力输出轴型式:后置独立式 动力输出轴转速:540/760（r/min） | 8640
动力机械 | 拖拉机 | 轮式拖拉机（不含皮带传动轮式拖拉机） | 100马力及以上两轮驱动拖拉机 | 第一拖拉机股份有限公司 | 轮式拖拉机 | LX1300 | 结构尺寸（长*宽*高mm）:4890*2200*2945mm 整机质量（kg）:4090kg 配套动力（kw）:95.6kw 整机型式:两轮驱动 轴距:2700mm 轮距（前轮/后轮）:1450～1950/1610～2110mm 档位数（前进/倒退）:12/4 启动方式:电起动 轮距（前轮/后轮）调整方式:六级可调/六级可调 最小离地间隙:325mm 前轴质量/后轴质量:1540/2360kg 最大配重（前/后）:400/300kg 发动机与离合器联接方式:直联 用途:一般用途农业拖拉机 | 23080
动力机械 | 拖拉机 | 轮式拖拉机（不含皮带传动轮式拖拉机） | 20—30马力两轮驱动拖拉机 | 山东时风（集团）有限责任公司 | 轮式拖拉机 | SF250 | 结构尺寸（长*宽*高mm）:3398X1450X2136 整机质量（kg）:1350 配套动力（kw）:18.6 型式:4*2轮式 轴距 （mm）:1697 最小离地间隙 （mm）:360 挡位数（前进、倒退）:8/2 发动机与离合器联接方式:直联 起动方式:电启动 动力输出轴功率（KW):15.8 最大牵引力（KN):5.0 用途:适用于平原、山区、丘陵地区作业（耕、耙、旋、播等）固定作业（抽水、喷灌、脱粒等）及田间和公路运输作业 轮距（前轮/后轮），mm:1179、1279、1379、1479、1579（出厂1179）/1110、1210、1310、1410、1510（出厂1210） 轮距（前轮/后轮）调整方式:伸缩可调/翻转钢圈 前轴质量/后轴质量，kg:590/760 最大配重（前/后），kg:48/80 各挡理论速度，km/ h :前进：2,28、3.08、4.77、6.87、8.95、12.06、18.71、26.93倒退：3.07、12.03 | 5380
动力机械 | 拖拉机 | 轮式拖拉机（不含皮带传动轮式拖拉机） | 20—30马力两轮驱动拖拉机 | 山东潍坊鲁中拖拉机有限公司 | 轮式拖拉机 | 鲁中-260 | 结构尺寸（长*宽*高mm）:3245*1450*2000 整机质量（kg）:1320 配套动力（kw）:18.8 动力输出轴输出功率KW:16.25 最大牵引力KN:4.4 离合器型式:单片、干式、常结合、双作用 型式:4×2两轮驱动 轮距调整方式（前轮/后轮）:有级调节/无级调节 发动机标定功率（kw）:18.8 发动机标定转速（r/min）:2400 发动机与离合器的联接方式 :直联 用途:一般农业用 轮距（前轮/后轮）mm:960、1060（常用）、1200/960、1160（常用）、1200、1300 挡位数（前进/倒退）:8/2 最小离地间隙（mm）:360 （后桥底部） 起动方式 :电起动 轴距（mm）:1690 | 5380
动力机械 | 拖拉机 | 轮式拖拉机（不含皮带传动轮式拖拉机） | 180—200马力四轮驱动拖拉机 | 第一拖拉机股份有限公司 | 轮式拖拉机 | 1804 | 结构尺寸（长*宽*高mm）:5390*2850（3550后双轮）*3490（至空滤）mm 整机质量（kg）:7570（8460后双轮）kg 配套动力（kw）:132kw 整机型式:4*4四轮驱动 轴距:2848mm 轮距（前轮/后轮）:1880～2175/1750～2060（2380后双轮）mm 档位数（前进/倒退/爬行）:12F/4R 启动方式:电起动 轮距调整方式（前轮/后轮）:四级可调/无级可调 最小离地间隙（离地部位）:470mm 前轴质量/后轴质量:2940（3380后双轮）/4630（5080后双轮）kg 最大配重质量（前/后）:810/360kg 发动机与离合器联接方式:直联 用途:一般用途农业拖拉机 | 90830
动力机械 | 拖拉机 | 轮式拖拉机（不含皮带传动轮式拖拉机） | 100—120马力四轮驱动拖拉机 | 江苏常发农业装备股份有限公司 | 轮式拖拉机 | CFG1104A | 结构尺寸（长*宽*高mm）:4433*2047*2618 整机质量（kg）:3530 配套动力（kw）:81 轴距（mm）:2439 最小离地间隙（mm）:425 动力输出轴功率（kW）:72.5 最大牵引力（kN）:21 发动机标定转速（r/min）:2300 动力输出轴花键数:8或6 燃油箱容积（L）:170 整机型式 :四轮驱动 发动机与离合器的连接方式:直联式 悬挂装置型式:后置、三点悬挂 | 29450
动力机械 | 拖拉机 | 轮式拖拉机（不含皮带传动轮式拖拉机） | 100—120马力四轮驱动拖拉机 | 江苏常发农业装备股份有限公司 | 轮式拖拉机 | CFG1004BJ | 结构尺寸（长*宽*高mm）:4705*2120*2924 整机质量（kg）:4130 配套动力（kw）:73.5 轴距（mm）:2334 最小离地间隙（mm）:448 动力输出轴功率（kW）:65.9 最大牵引力（kN）:24.5 发动机标定转速（r/min）:2300 燃油箱容积（L）:220 最大配重（前/后）（kg）:前配重：480，后配重：540 整机型式 :四轮驱动 发动机与离合器的连接方式:直联式 悬挂装置型式:后置、三点悬挂 | 29450
动力机械 | 拖拉机 | 轮式拖拉机（不含皮带传动轮式拖拉机） | 50—60马力四轮驱动拖拉机 | 山东亚丰农业机械装备有限公司 | 轮式拖拉机 | YF554 | 结构尺寸（长*宽*高mm）:3555×1605×2125 整机质量（kg）:1915 配套动力（kw）:34.4 型式 :4*4四轮驱动 轴距(mm) :2010 轮距（前轮/后轮）(mm) :1340/1315 最小离地间隙(mm):355 最小使用质量(kg):1915 前轴质量/后轴质量(kg):810/1115 最大配重（前/后）(kg):60/60 挡位数（前进/后退）:8/2 启动方式:电启动 额定牵引力(KN):9.2 发动机商标或品牌 :江淮动力 发动机型式 :直列、水冷、四冲程、自然吸气 发动机型号:JD4102BT1 发动机吸气方式 :自然吸气 发动机气缸数(缸):4 发动机缸径×冲程(mm):102x105 发动机排量(L) :3.432 发动机压缩比:（18.5+:0.5）：1 发动机标定转速(r/min):2300 发动机喷油泵型式、型号:单向活塞式/PF68S125F 发动机起动机型号:QDJ152TD | 12350
动力机械 | 拖拉机 | 轮式拖拉机（不含皮带传动轮式拖拉机） | 80—90马力四轮驱动拖拉机 | 江苏沃得农业机械有限公司 | 轮式拖拉机 | WD854 | 结构尺寸（长*宽*高mm）:4300×2080×2650（带配重） 整机质量（kg）:3800（不带驾驶室）/4100（带驾驶室） 配套动力（kw）:62.5 驱动方式:4×4四轮驱动 发动机型号:一拖（洛阳）LR4V5U23/0625E（国Ⅲ排放标准） 发动机气缸数(缸):4 标定转速（r/min）:2300 轴距（mm）:2195 轮距（前轮/后轮mm）:前轮：1610、后轮1620-2020 轮距（前轮/后轮）调整方式:翻转轮辋幅板、有级可调 最小离地间隙（mm）:379（前驱动桥下沿） 前轴质量/后轴质量（kg）:1640/2160 最大配重（前/后kg）:310/480 挡位数（前进/倒退/爬行）:16/8 动力输出轴功率（kW）:56.3 最大牵引力（kN）:24 转向系型式:独立油路，全液压前轮转向 轮胎型号（前轮/后轮）:11.2-24/16.9-34 离合器型式:单片、干式、蝶形弹簧压紧、独立操作、双作用 液压悬挂系统型式:半分置式、开心 悬挂装置型式:后置三点悬挂 | 24700
动力机械 | 拖拉机 | 轮式拖拉机（不含皮带传动轮式拖拉机） | 40—50马力两轮驱动拖拉机 | 洛阳路通农业装备有限公司 | 轮式拖拉机 | 路通-400 | 结构尺寸（长*宽*高mm）:3910*1700*2130 整机质量（kg）:2050 配套动力（kw）:29.5 驱动形式:4X2两轮驱动 配套发动机厂家及型号:浙江新柴股份有限公司4D27T31/403 轴距（mm）:1940 轮距（mm）:1200-1500/1200-1500 轮距调整方式（前轮/后轮）:可调/翻转轮辋 档位数:12/12/0 变速箱换挡方式:啮合套 动力输出功率（kW）:23.7 最大牵引力（kN）:8.9 安全架形式:两柱式 排放阶段:国三 | 8640
动力机械 | 拖拉机 | 轮式拖拉机（不含皮带传动轮式拖拉机） | 40—50马力两轮驱动拖拉机 | 泰安泰山国泰拖拉机制造有限公司 | 轮式拖拉机 | 泰山-400C | 结构尺寸（长*宽*高mm）:3500×1560×2340 整机质量（kg）:1590 配套动力（kw）:29.4 驱动型式:4×2轮式 轴距:1800（mm） 轮距(前/后):1000、1100、1200、1300/1000、1100、1200、1300(mm) 最大配重（前/后）:95/172（kg） 档位数（前进/倒退/爬行）:8/2 发动机与离合器联接方式:直联 发动机商标或品牌:扬动、四达、莱动、锡柴、全柴、新柴 发动机型号:YD4R40V1、SD4BW3D1、4TE40、4TE40A、4DW91-40GG3U、4B2-40V32、4D27T31/404 转向系型式:液压转向 离合器型式:双片、干式、双作用、常结合 变速箱型式:（4+1）×2组成式 变速箱换挡方式:啮合套换挡 机架型式:无架式 轮胎型号（前轮/后轮）:6.00-16/11.2-28 液压悬挂系统型式:半分置式 悬挂装置型式:后置三点悬挂 调节方式:综合调节 液压输出装置:/ 动力输出轴型式:后置独立式 动力输出轴转速:540/760（r/min） | 8640
动力机械 | 拖拉机 | 轮式拖拉机（不含皮带传动轮式拖拉机） | 50—60马力两轮驱动拖拉机 | 江苏沃得农业机械有限公司 | 轮式拖拉机 | WD500 | 结构尺寸（长*宽*高mm）:3700×1600×2316 整机质量（kg）:1850 配套动力（kw）:36.8 驱动方式:4×2两轮驱动 发动机型号:全柴4C3-50V32（国Ⅲ排放标准） 发动机气缸数(缸):4 标定转速（r/min）:2400 轴距（mm）:1963 轮距（前轮/后轮mm）:前轮1300、后轮1300 轮距（前轮/后轮）调整方式:翻转轮辋幅板、有级可调 最小离地间隙（mm）:396 前轴质量/后轴质量（kg）:720/1130 最大配重（前/后kg）:76/180 挡位数（前进/倒退/爬行）:8/2 发动机与离合器连接方式:直联 启动方式:电启动 动力输出轴功率（kW）:31.3 最大牵引力（kN）:11.4 转向系形式:全液压转向 离合器形式:单片、干式、常结合、双作用 轮胎型号（前轮/后轮）:5.50-16/11.2-28 液压悬挂系统型式:半分置式、开心 悬挂装置型式:后置、三点悬挂 | 11110
动力机械 | 拖拉机 | 轮式拖拉机（不含皮带传动轮式拖拉机） | 90—100马力四轮驱动拖拉机 | 洛阳市博马农业工程机械有限公司 | 轮式拖拉机 | 博马-904 | 结构尺寸（长*宽*高mm）:4350*2170*3000 整机质量（kg）:3920 配套动力（kw）:66.2 型式:4×4 四轮驱动 轴距（mm）:2325 轮距（前轮/后轮）（mm）:1630、1730、1830、1910、2010/1620、1800、1900、2000、2100 最小离地间隙（离地部位）（mm）:415（前驱动桥底部） 档位数（前进/倒退/爬行）:12/4/0 各档理论速度（km/h）:前进低档：1.60/2.52/3.04/4.78；前进中档：3.81/5.99/7.22/11.36；前进高档：8.82/13.86/16.70/28.29；倒退挡：4.17/6.56/7.90/12.44 发动机与离合器联接方式:直联 启动方式:电启动 动力输出轴输出功率（kW）:56.3 最大牵引力（kN）:19.8 发动机 商标或品牌:东方红 发动机 型式:直列、水冷、四冲程、直喷燃烧室 发动机 型号:LR4V5U23/0662E 发动机 吸气方式:自然吸气 发动机 气缸数（缸）:4 发动机 标定转速（r/min）:2300 排量（L）:5.61 压缩比:17.5:1 | 27550
动力机械 | 拖拉机 | 轮式拖拉机（不含皮带传动轮式拖拉机） | 60—70马力两轮驱动拖拉机 | 泰安泰山国泰拖拉机制造有限公司 | 轮式拖拉机 | 泰山-600 | 结构尺寸（长*宽*高mm）:3910×1650×2350 整机质量（kg）:1970 配套动力（kw）:44 轴距:2016（mm） 轮距(前/后):1300、1400、1500/1300、1400、1500（mm） 最大配重(前/后):108/360（kg） 档位数（前进/倒退/爬行）:12/12/0 发动机与离合器联接方式:直联 发动机商标或品牌:常柴、莱动、东方红、四达、扬动、全柴、新柴、锡柴 发动机型号:4G33TC-G32、4TD60、4TD60A、YT4B4U22/0441E、SD4DW3Z2、SD4DW3Z3、YD4JZ60C1、YD4JZ60C2、4B2-60U32、4D32ZT31/604、4DW93-60GG3U、4K41ZT31/652、4K41ZT31/653、4D32ZT31/602、4D32ZT31/603、4D32ZT31/652、4D32ZT31/653、4D32ZT31/654、4C5-65U32、4C5-65U31、4C5-60U31、4C2-65U32、4C2-62U32 转向系型式:前轮液压转向 离合器型式:干式双作用 变速箱型式:4×3×（1+1）组成式 变速箱换挡方式:啮合套换挡 机架型式:无架式 轮胎型号（前轮/后轮）:6.0-16/12.4-28 液压悬挂系统型式:半分置式 悬挂装置型式:后置三点悬挂 调节方式:力调节、位调节、力位单独控制 液压输出装置:2组或3组多路阀输出 动力输出轴型式:后置半独立式 动力输出轴转速:540/1000或760/1000或540/760（r/min） 驱动型式:4×2轮式 | 11800
动力机械 | 拖拉机 | 轮式拖拉机（不含皮带传动轮式拖拉机） | 30—40马力四轮驱动拖拉机 | 山东瑞泽重工有限公司 | 轮式拖拉机 | RD354-A | 结构尺寸（长*宽*高mm）:3312×1524×1960 整机质量（kg）:1685 配套动力（kw）:25.73 驱动方式:四轮驱动 轴距:1780（mm） 轮距(前轮/后轮):1100/1100（1100-1400）（mm） 最小离地间隙:290（mm） 变速箱换挡方式:滑移齿轮+啮合套 变速箱型式:(1+1)×4×2组成式 挡位数(前进/倒退/爬行) :8+8 动力输出轴功率:23.13（kw） 离合器型式:双作用离合器 轮胎型号(前轮/后轮):6.5-16/11.2-24 | 7600
动力机械 | 拖拉机 | 轮式拖拉机（不含皮带传动轮式拖拉机） | 50—60马力四轮驱动拖拉机 | 潍坊大申奔野机械有限公司 | 轮式拖拉机 | M554 | 结构尺寸（长*宽*高mm）:3750*1600*2325 整机质量（kg）:2350 配套动力（kw）:40.4 型式:4x4四轮驱动 轴距（mm）:2020 轮距（前轮/后轮）（mm）:1300/1200,1300,1450 最小离地间隙（mm）:320 最大配重（前/后）（kg）:60/120 档位数（前进/倒退）:8/2 动力输出轴输出功率（kw）:34.34 最大牵引力（KN）:12.5 驾驶室或安全架:驾驶室 发动机型号:SL4105ABT-2 标定转速（r/min）:2400 转向系形式:全液压转向 离合器型式:单片，干式，常接合式 变速箱换挡方式:啮合式换挡 轮胎型号（前轮/后轮）:8.3-20/12.4-28 液压悬挂系统型式:半分置式 悬挂装置型式及类别:后置三点悬挂，1类 调节方式:力位调节 动力输出轴型式:非独立式 | 12350
动力机械 | 拖拉机 | 轮式拖拉机（不含皮带传动轮式拖拉机） | 40—50马力四轮驱动拖拉机 | 星光农机股份有限公司 | 轮式拖拉机 | XG404 | 结构尺寸（长*宽*高mm）:3503*1585*1993 整机质量（kg）:1920 配套动力（kw）:29.4 型式:4×4四轮驱动 轮距（前轮/后轮mm）:1280/(1300～1620) 轮距（前轮/后轮）调整方式:不可调节/有级可调 最大配重（前/后kg）:107/246 挡位数（前进/倒退）:8/2 轴距（mm）:1958 最小离地间隙（mm）:310 前轴质量/后轴质量（kg）:860/1060 起动方式:电起动 用途:农田作业、运输 | 9690
动力机械 | 拖拉机 | 轮式拖拉机（不含皮带传动轮式拖拉机） | 40—50马力四轮驱动拖拉机 | 山东潍坊鲁中拖拉机有限公司 | 轮式拖拉机 | 鲁中-454 | 结构尺寸（长*宽*高mm）:3700*1615*2130 整机质量（kg）:2160 配套动力（kw）:33.1 动力输出轴输出功率KW:28.1 转向系型式:液压转向 最大牵引力KN:11.3 型式:4×4四轮驱动 轮距调整方式（前轮/后轮）:不可调/有级调节 发动机标定功率（kw）:33.1 发动机标定转速（r/min）:2400 发动机与离合器的联接方式 :直联 用途:一般农业用 轮距（前轮/后轮）mm:1250/1200、1300（常用）、1400 挡位数（前进/倒退）:8/4 最小离地间隙（mm）:325（转向横拉杆底部） 起动方式 :电起动 轴距（mm）:2010 | 9690
动力机械 | 拖拉机 | 轮式拖拉机（不含皮带传动轮式拖拉机） | 70—80马力四轮驱动拖拉机 | 江苏沃得农业机械有限公司 | 轮式拖拉机 | WD704F | 结构尺寸（长*宽*高mm）:3780×1710×2660 整机质量（kg）:2680 配套动力（kw）:51.5 驱动方式:4×4四轮驱动 发动机型号:全柴4C5-70U32（国Ⅲ排放标准） 选装发动机型号:玉柴YCD4T23T8-70A、常柴4G33TC（国Ⅲ排放标准） 发动机气缸数（缸）:4 标定转速（r/min）:2400 轴距（mm）:1992 轮距（前轮/后轮mm）:前轮：1354、后轮：1420 轮距（前轮/后轮）调整方式:翻转轮辋幅板、有级可调 最小离地啊间隙（mm）:350(前桥放油螺塞) 前轴质量/后轴质量（kg）:前配重≤108/后配重≤270 挡位数（前进/倒退/爬行）:8/8 发动机与离合器联接方式:直联 起动方式:电启动 动力输出轴功率（kW):43.7 最大牵引力（kN）:18.6 转向系型式:分置式、全液压转向 离合器型式:单片、干式、常结合、双作用 轮胎型号（前轮/后轮）:8.3-20/12.4-28（选装8.3-20/12.4-28或8.3-24/11-32水田轮胎） 液压悬挂系统型式:半分置式、开心 悬挂装置型式:后置、三点悬挂 | 18710
动力机械 | 拖拉机 | 轮式拖拉机（不含皮带传动轮式拖拉机） | 70—80马力两轮驱动拖拉机 | 江苏常发农业装备股份有限公司 | 轮式拖拉机 | CFF750 | 结构尺寸（长*宽*高mm）:4325*1970*2573 整机质量（kg）:2780 配套动力（kw）:55.2 轴距（mm）:2161 最小离地间隙（mm）:528 动力输出轴功率（kW）:49.3 最大牵引力（kN）:15 发动机标定转速（r/min）:2300 燃油箱容积（L）:115 启动方式:电启动 整机型式:两轮驱动 发动机与离合器的连接方式:直联式 悬挂装置型式:后置、三点悬挂 | 17100
动力机械 | 拖拉机 | 轮式拖拉机（不含皮带传动轮式拖拉机） | 50—60马力四轮驱动拖拉机 | 山东英胜机械有限公司 | 轮式拖拉机 | TT554 | 结构尺寸（长*宽*高mm）:3600*1650*2300 整机质量（kg）:2000 配套动力（kw）:40.5 驱动方式:四轮驱动 起动方式:电起动 轴距（mm）:2035 轮距（前/后）:1310/1360 最小使用质量:2000 前轴质量/后轴质量:818/1243 配重（最大）（前/后）:118/85 排量:3.432 功率KW:40.5 转速:540/720 | 12350
动力机械 | 拖拉机 | 轮式拖拉机（不含皮带传动轮式拖拉机） | 90—100马力四轮驱动拖拉机 | 第一拖拉机股份有限公司 | 轮式拖拉机 | LF954S-C1 | 结构尺寸（长*宽*高mm）:4370*2250*2930mm（至消声器顶端） 整机质量（kg）:3500kg 配套动力（kw）:70kw 整机型式:4*4四轮驱动 轴距:2185mm 轮距（前轮/后轮）:1735/1820～2120mm 档位数（前进/倒退/爬行）:12F/12R 启动方式:电起动 轮距调整方式（前轮/后轮）:无/有级可调 最小离地间隙:355mm 前轴质量/后轴质量:1570/1930kg 最大配重质量（前/后）:320/300kg 发动机与离合器联接方式:直联 用途:一般用途农业拖拉机 | 27550
动力机械 | 拖拉机 | 轮式拖拉机（不含皮带传动轮式拖拉机） | 100—120马力四轮驱动拖拉机 | 江苏沃得农业机械有限公司 | 轮式拖拉机 | WD1004 | 结构尺寸（长*宽*高mm）:4300×2080×2650（至排气管顶）/2870（至安全架顶） 整机质量（kg）:3800 配套动力（kw）:73.5 驱动方式:4×4四轮驱动 发动机型号:常柴4H11、一拖（洛阳）LR4B3ZU23/0735E、玉柴YC4A110-T311（国Ⅲ排放标准） 发动机气缸数(缸):4 标定转速（r/min）:2300 轴距（mm）:2207 轮距（前轮/后轮mm）:前轮：1610、后轮1620 轮距（前轮/后轮）调整方式:翻转轮辋幅板、有级可调 最小离地间隙（mm）:379（前桥放油螺塞） 前轴质量/后轴质量（kg）:1500/2300 最大配重（前/后kg）:310/480 挡位数（前进/倒退/爬行）:16/8 发动机与离合器连接方式:直联 启动方式:电启动 动力输出轴功率（kW）:66 最大牵引力（kN）:31.28 转向系型式:独立油路，全液压前轮转向 轮胎型号（前轮/后轮）:11.2-24/16.9-34 离合器型式:单片、干式、弹簧压紧、独立操作、双作用 液压悬挂系统型式:半分置式、开心 悬挂装置型式:后置、三点悬挂 | 29450
动力机械 | 拖拉机 | 轮式拖拉机（不含皮带传动轮式拖拉机） | 140—160马力四轮驱动拖拉机 | 徐州凯尔农业装备股份有限公司 | 轮式拖拉机 | KAT1504-A | 结构尺寸（长*宽*高mm）:5620*2300*3250 整机质量（kg）:6400 配套动力（kw）:111 驱动型式:四轮驱动 发动机型号:WP6G150E330 发动机型式:直列六缸、四冲程、高压共轨、增压中冷 轴距:2788mm 轮距（前轮/后轮）:1698-2122/1730-2300mm 轮胎规格（前轮/后轮）:14.9-26/18.4-38 档位数（前进/倒退）:16/4 速度范围:前进：3.46-33km/h；倒退：5.68-27.5km/h 动力输出轴转速:540/1000rpm 最大牵引力:50kN 框架上最大提升力:37kN | 57440
动力机械 | 拖拉机 | 轮式拖拉机（不含皮带传动轮式拖拉机） | 80—90马力两轮驱动拖拉机 | 江苏常发农业装备股份有限公司 | 轮式拖拉机 | CFF850 | 结构尺寸（长*宽*高mm）:4325*1970*2600 整机质量（kg）:2960 配套动力（kw）:62.5 轴距（mm）:2161 最小离地间隙（mm）:528 动力输出轴功率（kW）:56.0 最大牵引力（kN）:16.5 发动机标定转速（r/min）:2300 燃油箱容积（L）:115 离合器型式:干式、单片、经常接合、双作用 整机型式:两轮驱动 发动机与离合器的连接方式:直联式 悬挂装置型式:后置、三点悬挂 | 18630
动力机械 | 拖拉机 | 轮式拖拉机（不含皮带传动轮式拖拉机） | 80—90马力两轮驱动拖拉机 | 江苏常发农业装备股份有限公司 | 轮式拖拉机 | CFG800C | 结构尺寸（长*宽*高mm）:4307*2047*2598 整机质量（kg）:3130 配套动力（kw）:59 轴距（mm）:2353 最小离地间隙（mm）:400 动力输出轴功率（kW）:92.5 最大牵引力（kN）:16 发动机标定转速（r/min）:2300 燃油箱容积（L）:170 启动方式 :电启动 整机型式:两轮驱动 发动机与离合器的连接方式:直联式 悬挂装置型号:后置、三点悬挂 | 18630
动力机械 | 拖拉机 | 轮式拖拉机（不含皮带传动轮式拖拉机） | 40—50马力四轮驱动拖拉机 | 泰安泰山国泰拖拉机制造有限公司 | 轮式拖拉机 | 泰山-454B | 结构尺寸（长*宽*高mm）:3500×1550×2250 整机质量（kg）:1520 配套动力（kw）:33.1 驱动型式:4×4轮式 轴距:1780（mm） 轮距(前/后):850、960、1000、1100、1200、1300/850-1300(mm) 最大配重（前/后）:54/135（kg） 档位数（前进/倒退/爬行）:8/2 发动机与离合器联接方式:直联 发动机商标或品牌:扬动、四达、莱动、锡柴、全柴、新柴 发动机型号:YD4J45V2、SD4DW3D2、4TE45、4TE45A、4DW91-45GG3U、4B2-45V32、4D30T31/454 转向系型式:液压转向 离合器型式:单片、干式、单作用 变速箱型式:（4+1）×2组成式 变速箱换挡方式:啮合套换挡 机架型式:无架式 轮胎型号（前轮/后轮）:7.50-16/11.2-24 液压悬挂系统型式:半分置式 悬挂装置型式:后置、三点悬挂 调节方式:综合调节 液压输出装置:/ 动力输出轴型式:后置独立式 动力输出轴转速:540/760（r/min） | 9690
动力机械 | 拖拉机 | 轮式拖拉机（不含皮带传动轮式拖拉机） | 50—60马力四轮驱动拖拉机 | 洛阳映山红拖拉机有限公司 | 轮式拖拉机 | 新东方554B | 结构尺寸（长*宽*高mm）:3200×1340×2100 整机质量（kg）:1340 配套动力（kw）:40.5 型号:新东方554B 型式:4*4轮式 用途:一般农用用途 起动方式:电起动 发动机型式:四缸，立式，水冷，四冲程 冷却系统型式:强制循环水冷却 转向系型式:前轮液压转向 机架型式:刚性连接无架式 悬挂装置型式:后悬三点悬挂 动力输出轴型式:半独立式 | 12350
动力机械 | 拖拉机 | 轮式拖拉机（不含皮带传动轮式拖拉机） | 50—60马力四轮驱动拖拉机 | 江苏常发农业装备股份有限公司 | 轮式拖拉机 | CFC504 | 结构尺寸（长*宽*高mm）:3564*1526*2490 整机质量（kg）:1820 配套动力（kw）:36.8 轴距（mm）:1798 最小离地间隙（mm）:356 动力输出轴功率（kW）:31.3 最大牵引力（kN）:10.5 发动机标定转速（r/min）:2400 燃油箱容积（L）:40 离合器型式:干式、单片、常结合、双作用 整机型式 :四轮驱动 发动机与离合器的连接方式:直联式 悬挂装置型式:后置、三点悬挂 | 12350
动力机械 | 拖拉机 | 轮式拖拉机（不含皮带传动轮式拖拉机） | 50—60马力四轮驱动拖拉机 | 江苏常发农业装备股份有限公司 | 轮式拖拉机 | CFC504A | 结构尺寸（长*宽*高mm）:3564*1526*2280 整机质量（kg）:1820 配套动力（kw）:36.8 轴距（mm）:1798 最小离地间隙（mm）:356 动力输出轴功率（kw）:31.3 最大牵引力（KN）:10.3 轮距（前轮/后轮）（mm）:前轮距1270/后轮距1210-1426（常用1210） 驾驶室或安全架型式:后置、可翻转 整机型式 :四轮驱动 发动机与离合器的连接方式 :直联式 悬挂装置型式:后置、三点悬挂 档位数:前进16/后退8 | 12350
动力机械 | 拖拉机 | 轮式拖拉机（不含皮带传动轮式拖拉机） | 40—50马力四轮驱动拖拉机 | 第一拖拉机股份有限公司 | 轮式拖拉机 | ME404 | 结构尺寸（长*宽*高mm）:3660*1485*1580（至方向盘）/2000（至消声器） 整机质量（kg）:1750 配套动力（kw）:29.5 轴距:1830mm 前后轮距:1200/1300-1500mm 挡位数（前进/倒退/爬行）:8/4/12（选装） 驱动型式:4*4四轮驱动 启动方式:电启动 轮距（前轮/后轮）调整方式:不可调/有级可调 最小离地间隙（离地部位）:280mm 前轴质量/后轴质量:745/1005kg 最大配重（前/后）:80/100kg 发动机与离合器联接方式:直联 用途:一般农业用途 | 9690
动力机械 | 拖拉机 | 轮式拖拉机（不含皮带传动轮式拖拉机） | 50—60马力两轮驱动拖拉机 | 山东凯斯迪尔农业装备有限公司 | 轮式拖拉机 | NINGBODEER550 | 结构尺寸（长*宽*高mm）:3510mm*1600mm*2240mm 整机质量（kg）:1747Kg 配套动力（kw）:40.4Kw 变速箱型式:(4+1)*2组成式 挡位(前进/倒退）:8/2 轴距:2015mm 轮距（前/后）:1190mm、1290mm、1390mm/1200mm、1250mm、1300mm、1350mm 轮距（前轮/后轮）调节方式 :有级可调/有级可调 最小离地间隙:325mm/传动箱底部 驱动型式: 两轮驱动 前轴质量/后轴质量:724kg/1156kg 最大配重（前/后）:78kg/120kg 发动机与离合器联接方式 :直联式 轮胎型号（前轮/后轮）:650-16/12.4-28 悬挂装置类别:I类 悬挂装置形式:后置三点悬挂 | 11110
动力机械 | 拖拉机 | 轮式拖拉机（不含皮带传动轮式拖拉机） | 80—90马力两轮驱动拖拉机 | 泰安泰山国泰拖拉机制造有限公司 | 轮式拖拉机 | 泰山-850 | 结构尺寸（长*宽*高mm）:4300×2350×2960 整机质量（kg）:3610 配套动力（kw）:62.5 轴距:2200（mm） 轮距(前/后):1485、1585、1685/1620～2020（mm） 最大配重(前/后):200/490（kg） 档位数（前进/倒退/爬行）:8/4/12 发动机与离合器联接方式:直联 发动机商标或品牌:扬动、东方红、四达、玉柴、安徽天利、新柴、全柴 发动机型号:YD4EZ85C1、LR4V5U22/0625E、SD4CQ3D6、SD4CQU3、YC4A95-T393、4M1-85U32、4K41ZT31/854、4K41ZT31/852、4K41ZT31/853、4C6-88U31、4C6-88U32 转向系型式:前轮液压转向 离合器型式:单片、干式、双作用 变速箱型式:组成式4×（2+1）×2 变速箱换挡方式:直齿啮合套换挡 机架型式:无架式 轮胎型号（前轮/后轮）:7.5-16/16.9-34 液压悬挂系统型式:半分置式或分置式 悬挂装置型式:后置三点悬挂 调节方式:力位综合调节、浮动控制 液压输出装置:2组或3组多路阀输出 动力输出轴型式:后独立式 动力输出轴转速:540/1000或760/1000（r/min） 驱动型式:4×2轮式 | 18630
动力机械 | 拖拉机 | 轮式拖拉机（不含皮带传动轮式拖拉机） | 100马力及以上两轮驱动拖拉机 | 江苏常发农业装备股份有限公司 | 轮式拖拉机 | CFG1200B | 结构尺寸（长*宽*高mm）:4705*2120*2924 整机质量（kg）:3860 配套动力（kw）:88.2 整机结构形式:两轮驱动 轴距（mm）:2240 最小离地间隙（mm）:425 轮距（前轮/后轮）（mm）:前轮：1550-1850；后轮：1656-2088 发动机与离合器连接方式:直联式 发动机冷却形式:强制水冷 发动机吸气方式:增压中冷 悬挂装置形式:后置、三点悬挂 驾驶室与安全架形式:安全驾驶室 档位数:前进12/倒退12 | 23080
动力机械 | 拖拉机 | 轮式拖拉机（不含皮带传动轮式拖拉机） | 100马力及以上两轮驱动拖拉机 | 江苏常发农业装备股份有限公司 | 轮式拖拉机 | CFG1100BJ | 结构尺寸（长*宽*高mm）:4705*2120*2924 整机质量（kg）:3860 配套动力（kw）:81 轴距（mm）:2240 最小离地间隙（mm）:425 动力输出轴功率（kW）:72.5 最大牵引力（kN）:21 发动机标定转速（r/min）:2300 燃油箱容积（L）:220 离合器型式:干式、单片、经常接合、双作用 整机型式:两轮驱动 发动机与离合器的连接方式:直联式 悬挂装置型式:后置、三点悬挂 | 23080
动力机械 | 拖拉机 | 轮式拖拉机（不含皮带传动轮式拖拉机） | 100马力及以上两轮驱动拖拉机 | 山东时风（集团）有限责任公司 | 轮式拖拉机 | SF1200 | 结构尺寸（长*宽*高mm）:4794（选装发动机4545）×2048×2820 整机质量（kg）:4085（选装发动机3985） 配套动力（kw）:88.2 型号:SF1200 型式:4X2两轮驱动 用途:一般农业用 外廓尺寸（长X宽X高）mm:4794（选装发动机4545）×2048×2820 轴距 （mm）:2510（选装发动机2195） 轮距（前轮/后轮）mm:1530、1630、1730、1830、（初始1530）/1620、1720、1820、1920、2020（初始1620） 轮距（前轮/后轮）调整方式 :伸缩轴管/钢圈翻转 最小离地间隙 （mm）:465（选装发动机430） 最小使用质量 kg:4085（选装发动机3985） 前轴质量/后轴质量 kg:1530/2555（选装发动机1650/2335） 最大配重（前/后）kg:220/540 档位数（前进/倒退/爬行）:16/8/12 （选装8/4/-） 各档理论速度 km/h:见检验报告附表 发动机与离合器联接方式:直联 启动方式:电启动 | 23080
动力机械 | 拖拉机 | 轮式拖拉机（不含皮带传动轮式拖拉机） | 100马力及以上两轮驱动拖拉机 | 山东时风（集团）有限责任公司 | 轮式拖拉机 | SF1200-1 | 结构尺寸（长*宽*高mm）:4794（选装发动机4545）×2048×2820 整机质量（kg）:4285(选装发动机4185) 配套动力（kw）:88.2 型号:SF1200-1 型式:4X2两轮驱动 用途:一般农业用 外廓尺寸（长X宽X高）mm:4794（选装发动机4545）×2048×2820 轴距 （mm）:2510（选装发动机2195） 轮距（前轮/后轮）mm:1530、1630、1730、1830、（初始1530）/1620、1720、1820、1920、2020（初始1620） 轮距（前轮/后轮）调整方式 :伸缩轴管/钢圈翻转 最小离地间隙 （mm）:465（选装发动机430） 最小使用质量 kg:4285(选装发动机4185) 前轴质量/后轴质量 kg:1570/2715（选装发动机1690/2495） 最大配重（前/后）kg:220/540 档位数（前进/倒退/爬行）:16/8/12 （选装8/4/-） 各档理论速度 km/h:见检验报告附表 发动机与离合器联接方式:直联 启动方式:电启动 | 23080
动力机械 | 拖拉机 | 轮式拖拉机（不含皮带传动轮式拖拉机） | 100马力及以上两轮驱动拖拉机 | 山东时风（集团）有限责任公司 | 轮式拖拉机 | SF1300B | 结构尺寸（长*宽*高mm）:4794（选装发动机4545）×2048×2820 整机质量（kg）:4085（选装发动机3985） 配套动力（kw）:95.6 型号:SF1300B 型式:4X2两轮驱动 用途:一般农业用 外廓尺寸（长X宽X高）mm:4794（选装发动机4545）×2048×2820 轴距 （mm）:2510（选装发动机2195） 轮距（前轮/后轮）mm:1530、1630、1730、1830、（初始1530）/1620、1720、1820、1920、2020（初始1620） 最小离地间隙 （mm）:465（选装发动机430） 最小使用质量 kg:4085（选装发动机3985） 前轴质量/后轴质量 kg:1530/2555（选装发动机1650/2335） 最大配重（前/后）kg:330/540 档位数（前进/倒退/爬行）:16/8/12 （选装8/4/-） 各档理论速度 km/h:见检验报告附表 发动机与离合器联接方式:直联 启动方式:电启动 | 23080
动力机械 | 拖拉机 | 轮式拖拉机（不含皮带传动轮式拖拉机） | 100马力及以上两轮驱动拖拉机 | 山东时风（集团）有限责任公司 | 轮式拖拉机 | SF1400B-1 | 结构尺寸（长*宽*高mm）:4545×2290×2930 整机质量（kg）:4185 配套动力（kw）:103 型号:SF1400B-1 型式:4X2两轮驱动 用途:一般农业用 外廓尺寸（长X宽X高）mm:4545×2290×2930 轴距 （mm）:2195 轮距（前轮/后轮）mm:1630/1620 轮距（前轮/后轮）调整方式:伸缩轴管/钢圈翻转 最小离地间隙 （mm）:430 最小使用质量 kg:4185 前轴质量/后轴质量 kg:1690/2495 最大配重（前/后）kg:440/900 档位数（前进/倒退/爬行）:16/8/12 （选装8/4/-） 各档理论速度 km/h:见检验报告附表 发动机与离合器联接方式:直联 启动方式:电启动 | 23080
动力机械 | 拖拉机 | 轮式拖拉机（不含皮带传动轮式拖拉机） | 100马力及以上两轮驱动拖拉机 | 潍坊百利拖拉机有限公司 | 轮式拖拉机 | 悍沃-1200 | 结构尺寸（长*宽*高mm）:4530*1986*2760 整机质量（kg）:3800 配套动力（kw）:88.2 整机型式:4*2两轮驱动 发动机标定功率:88.2kW 轮胎型号（前轮/后轮）:6.50-20/14.9-30 轴距:2195mm 轮距(前轮/后轮):1385、1485、1585、1685mm/1608-1996mm 前轴质量/后轴质量:1400kg/2400kg 配重(最大)(前/后):310kg/440kg 挡位数(前进/倒退/爬行):16/8/- 变速箱型式:4*(2+1)*2，16个前进档，8个倒退档，主副变速啮合套换档 驾驶室或安全架:六柱式安全驾驶室 | 23080
动力机械 | 拖拉机 | 轮式拖拉机（不含皮带传动轮式拖拉机） | 100马力及以上两轮驱动拖拉机 | 乐星农业装备（青岛）有限公司 | 轮式拖拉机 | LS1000-1 | 结构尺寸（长*宽*高mm）:4430×1980×2590 整机质量（kg）:2850 配套动力（kw）:73.5 整机型式:4×2两轮驱动 轴距（mm）:2345 距（前轮/后轮）调整方式:有级调整/有级调整 最小离地间隙(kg):440 前轴质量/后轴质量（kg）:1620/1580 最大配重（前/后）kg:240/0 档位数（前进/倒退）:12/12 发动机与离合器联接方式:直联式 整机启动方式:电启动 动力输出轴转速r/min:540/750/1000 | 23080
动力机械 | 拖拉机 | 轮式拖拉机（不含皮带传动轮式拖拉机） | 100马力及以上两轮驱动拖拉机 | 第一拖拉机股份有限公司 | 轮式拖拉机 | LY1200 | 结构尺寸（长*宽*高mm）:4350*2100*3006(至消声器顶端）mm 整机质量（kg）:3550kg 配套动力（kw）:88.2kw 型式:两轮驱动 用途:一般用途 轴距:2342mm 轮距（前轮/后轮）:1500-2000/1712-2112mm 常用轮距（前轮/后轮）:1500/1712mm 轮距（前轮/后轮）调整方式:有级可调/有级可调 最小离地间隙:420mm(弯杆壳体处） 标准配重（前/后）:240/200kg 最大配重（前/后）:400/300kg 档位数（前进/倒退/爬行）:12F/12R/无 档位数（主变速/副变速/其他）:4/3/（1+1） 发动机与离合器联接方式:直联 启动方式:电起动 最大牵引力:23KN 动力输出轴功率:75kw | 23080
动力机械 | 拖拉机 | 轮式拖拉机（不含皮带传动轮式拖拉机） | 30—40马力四轮驱动拖拉机 | 山东英胜机械有限公司 | 轮式拖拉机 | TT354 | 结构尺寸（长*宽*高mm）:3610*1700*2250 整机质量（kg）:1400 配套动力（kw）:25.8 驱动方式:四轮驱动 起动方式:电起动 轴距（mm）:2035 轮距（前/后）mm:1290/1295 最小使用质量kg:1400 前轴质量/后轴质量kg:628/731 配重（最大）（前/后）:37/34 排量L:2.156 功率KW:25.8 转速r/min:720 | 7600
动力机械 | 拖拉机 | 轮式拖拉机（不含皮带传动轮式拖拉机） | 50—60马力四轮驱动拖拉机 | 第一拖拉机股份有限公司 | 轮式拖拉机 | ME504-1 | 结构尺寸（长*宽*高mm）:3680*1485*2250 整机质量（kg）:1960 配套动力（kw）:36.8 整机型式:4*4四轮驱动 轴距(mm):1830mm 轮距（前轮/后轮）（mm）:1200/1100～1400mm 档位数（前进/倒退/爬行）:8/4 启动方式:电启动 轮距调整方式（前轮/后轮）:不可调/有级可调 最小离地间隙:280mm 前轴质量/后轴质量:795/1165kg 最大配重质量（前/后）:80/100(选配80/0、0/100、0/0)kg 发动机与离合器联接方式:直联 用途:一般农业用途 动力输出轴输出功率:31.3kw 最大牵引力:16KN | 12350
动力机械 | 拖拉机 | 轮式拖拉机（不含皮带传动轮式拖拉机） | 50—60马力四轮驱动拖拉机 | 洛阳路通农业装备有限公司 | 轮式拖拉机 | 路通-504 | 结构尺寸（长*宽*高mm）:3945*1700*2130 整机质量（kg）:2360 配套动力（kw）:36.8 驱动方式:4X4四轮驱动 配套发动机厂家及型号:浙江新柴股份有限公司4D32T31/504 轴距（mm）:2020 轮距（mm）:1265/1220、1320、1420、1520 轮距调整方式（前轮/后轮）:不可调/翻转轮辋 档位数:12/12/0 变速箱换挡方式:啮合套 动力输出轴功率（kW）:29.7 最大牵引力（kN）:11.7 安全架形式:两柱式 排放阶段:国三 | 12350
动力机械 | 拖拉机 | 轮式拖拉机（不含皮带传动轮式拖拉机） | 90—100马力四轮驱动拖拉机 | 第一拖拉机股份有限公司 | 轮式拖拉机 | LF954-C | 结构尺寸（长*宽*高mm）:4400*2250*2990mm（至消声器顶端） 整机质量（kg）:4091kg 配套动力（kw）:70kw 整机型式:4*4四轮驱动 轴距:2314mm 轮距（前轮/后轮）:1760～2002/1820～2120mm 档位数（前进/倒退/爬行）:12F/12R 启动方式:电起动 轮距调整方式（前轮/后轮）:有级可调/有级可调 最小离地间隙:440mm 前轴质量/后轴质量:1761/2330kg 最大配重质量（前/后）:320/300kg 发动机与离合器联接方式:直联 用途:一般用途农业拖拉机 | 27550
动力机械 | 拖拉机 | 轮式拖拉机（不含皮带传动轮式拖拉机） | 90—100马力四轮驱动拖拉机 | 第一拖拉机股份有限公司 | 轮式拖拉机 | LF954-C1 | 结构尺寸（长*宽*高mm）:4330*2220*2980mm（至消声器顶端） 整机质量（kg）:3800kg 配套动力（kw）:70kw 整机型式:4*4四轮驱动 轴距:2314mm 轮距（前轮/后轮）:1760～2002/1820～2120mm 档位数（前进/倒退/爬行）:12F/12R 启动方式:电起动 轮距调整方式（前轮/后轮）:有级可调/有级可调 最小离地间隙（离地部位）:440mm 前轴质量/后轴质量:1640/2160kg 发动机与离合器联接方式:直联 最大配重质量（前/后）:320/300kg 用途:一般用途农业拖拉机 | 27550
动力机械 | 拖拉机 | 轮式拖拉机（不含皮带传动轮式拖拉机） | 30—40马力四轮驱动拖拉机 | 第一拖拉机股份有限公司 | 轮式拖拉机 | SK304 | 结构尺寸（长*宽*高mm）:3480*1465*2545（至安全架） 整机质量（kg）:1480 配套动力（kw）:22.06 轴距:1745mm 轮距（前轮/后轮）:1190/1200（1100~1300）mm 档位数（前进/倒退/爬行）:8/2/0 驱动方式:4*4四轮驱动 起动方式:电启动 轮距（前轮/后轮）调整方式:不可调/可调 最小离地间隙（离地部位）:260mm 前轴质量/后轴质量:560/740kg 最大配重（前/后）:48/126kg(可选装其他) 发动机与离合器联接方式:直联 用途:一般用途农业轮式拖拉机 | 7600
动力机械 | 拖拉机 | 轮式拖拉机（不含皮带传动轮式拖拉机） | 40—50马力两轮驱动拖拉机 | 山东时风（集团）有限责任公司 | 轮式拖拉机 | SF400 | 结构尺寸（长*宽*高mm）:3685X1666X2210 整机质量（kg）:1680 配套动力（kw）:29.4 轴距 （mm）:1935 最小离地间隙 （mm）:320（传动箱体底部） 挡位数（前进、倒退）:8/2 发动机与离合器联接方式:直联 起动方式:电启动 轮距（前轮/后轮），mm:1170、1270、1370、1470/1300、1400、1500、1600 轮距（前轮/后轮）调整方式:伸缩可调/翻转钢圈 型式:4*2两轮驱动 前轴质量/后轴质量，kg:600/1080 各挡理论速度，km/h:前进：2.22、3.00、4.65、6.69、8.71、11.74、18.21、26.21倒退：2.99、11.71 最大配重（前/后），kg:60/160 | 8640
动力机械 | 拖拉机 | 轮式拖拉机（不含皮带传动轮式拖拉机） | 40—50马力两轮驱动拖拉机 | 第一拖拉机股份有限公司 | 轮式拖拉机 | SG400 | 结构尺寸（长*宽*高mm）:3650*1600*2570（至安全架顶） 整机质量（kg）:1665 配套动力（kw）:29.4 轴距:1840mm 轮距（前轮/后轮）:1320/1300、1400mm 档位数（前进/倒退/爬行）:8/4/0 整机型式:4*2两轮驱动 起动方式:电启动 轮距（前轮/后轮）调整方式:不可调/通过翻转轮辋调整轮距 最小离地间隙（离地部位）:340mm 前轴质量/后轴质量:690/910kg 最大配重（前/后）:80/100kg(选装) 发动机与离合器联接方式:直联 用途:一般用途农业轮式拖拉机 | 8640
动力机械 | 拖拉机 | 轮式拖拉机（不含皮带传动轮式拖拉机） | 40—50马力四轮驱动拖拉机 | 潍坊恒源拖拉机有限公司 | 轮式拖拉机 | 浙野-404 | 结构尺寸（长*宽*高mm）:3090×1600×2060 整机质量（kg）:1515 配套动力（kw）:29.4 型号:浙野-404 型式:4×4轮式 用途:农田作业、运输 轴距:1890mm 轮距（前轮/后轮）:1260/1100、1300、1500mm 轮距（前轮/后轮）调整方式:前轮不可调/后轮翻转辐板 最小离地间隙:310mm 前轴质量/后轴质量:610/760kg 最大配重（前/后）:0/40kg 挡位数（前进/倒退）:8/2 | 9690
动力机械 | 拖拉机 | 轮式拖拉机（不含皮带传动轮式拖拉机） | 40—50马力四轮驱动拖拉机 | 江苏常发农业装备股份有限公司 | 轮式拖拉机 | CFC404A | 结构尺寸（长*宽*高mm）:3564*1515*2262 整机质量（kg）:1740 配套动力（kw）:29.5 轴距（mm）:1798 最小离地间隙（mm）:320 动力输出轴功率（kw）:25 最大牵引力（KN）:9.5 轮距（前轮/后轮）（mm）:前轮距1210/后轮距1200-1400（常用1200） 整机型式 :四轮驱动 驾驶室或安全架型式:后置、可翻转 发动机与离合器的连接方式:直联式 悬挂装置型式:后置、三点悬挂 档位数:前进16/后退8 | 9690
动力机械 | 拖拉机 | 轮式拖拉机（不含皮带传动轮式拖拉机） | 50—60马力四轮驱动拖拉机 | 江苏沃得农业机械有限公司 | 轮式拖拉机 | WD504K | 结构尺寸（长*宽*高mm）:3650×1572×2200（至排气管顶） 整机质量（kg）:1950 配套动力（kw）:36.8 驱动方式:四轮驱动 发动机型号:全柴4C4-50V32（国Ⅲ排放标准） 选装发动机型号:常柴4G33T、华源莱动4TE50（国Ⅲ排放标准） 发动机气缸数（缸）:4 标定转速（r/min）:2400 轴距（mm）:1845 轮距（前轮/后轮）（mm）:1250（常用）/1260（常用） 轮距（前轮/后轮）调整方式:翻转轮辋幅板，有级可调 最小离地间隙（mm）:310 标准配重（前/后）（kg）:72/240 最大配重（前/后）:72/240 档位数（前进/倒退/爬行）:8/8/0 档位数（主变速/副变速/其他）:4/2/0 发动机与离合器连接方式:直联 起动方式:电启动 动力输出轴功率（kW）:34.7 最大牵引力（kN）:13.5 转向系形式:独立油路、全液压前轮转向 离合器形式:单片、干式、常结合、双作用 变速箱形式:二轴、直齿2×（4×2）组成式 轮胎型号:7.5-16/11.2-28 液压悬挂型式:半分置式、开心 | 12350
动力机械 | 拖拉机 | 轮式拖拉机（不含皮带传动轮式拖拉机） | 70—80马力两轮驱动拖拉机 | 江苏常发农业装备股份有限公司 | 轮式拖拉机 | CFF700J | 结构尺寸（长*宽*高mm）:4325*1930*2635 整机质量（kg）:2940 配套动力（kw）:51.5 轴距（mm）:2161 最小离地间隙（mm）:495 动力输出轴功率（kW）:46.1 最大牵引力（kN）:15 发动机标定转速（r/min）:2300 燃油箱容积（L）:115 启动方式 :电启动 整机型式:两轮驱动 发动机与离合器的连接方式:直联式 悬挂装置型式:后置、三点悬挂 | 17100
动力机械 | 拖拉机 | 轮式拖拉机（不含皮带传动轮式拖拉机） | 70—80马力四轮驱动拖拉机 | 江苏沃得农业机械有限公司 | 轮式拖拉机 | WD754 | 结构尺寸（长*宽*高mm）:4100×1940×2580 整机质量（kg）:2950 配套动力（kw）:55.1 驱动方式:4×4四轮驱动 发动机型号:常柴4G33TC（功率：55.1kW）、一拖（洛阳）LR4M5U23/0552E（功率：55.2kW）（国Ⅲ排放标准） 发动机气缸数(缸):4 标定转速（r/min）:2300 轴距（mm）:2236 轮距（前轮/后轮mm）:前轮1450、后轮1510 轮距（前轮/后轮）调整方式:翻转轮辋幅板、有级可调 最小离地间隙（mm）:340（前桥壳体下端） 前轴质量/后轴质量（kg）:1300/1650 最大配重（前/后kg）:240/540 挡位数（前进/倒退/爬行）:8/2 发动机与离合器连接方式:直联 启动方式:电启动 动力输出轴功率（kW）:47 最大牵引力（kN）:22.5 转向系形式:分置式全液压转向 离合器形式:干式、单片、常结合、双作用 轮胎型号（前轮/后轮）:8.3-24/14.9-30 液压悬挂系统型式:开心、半分置式 悬挂装置型式:后置、三点悬挂 | 18710
动力机械 | 拖拉机 | 轮式拖拉机（不含皮带传动轮式拖拉机） | 50—60马力四轮驱动拖拉机 | 第一拖拉机股份有限公司 | 轮式拖拉机 | MF554 | 结构尺寸（长*宽*高mm）:3910*1745*2565（至安全架） 整机质量（kg）:2499 配套动力（kw）:40.5 轴距:2127mm 前后轮距:1250/1400-1600mm 挡位数（前进/倒退）:8/8 驱动型式:四轮驱动 启动方式:电启动 轮距（前轮/后轮）调整方式:不可调/有级可调 最小离地间隙:350mm 前轴质量/后轴质量:1056/1324kg 最大配重（前/后）:160/300kg 发动机与离合器联接方式:直联 用途:一般农业用途 | 12350
动力机械 | 拖拉机 | 轮式拖拉机（不含皮带传动轮式拖拉机） | 90—100马力两轮驱动拖拉机 | 乐星农业装备（青岛）有限公司 | 轮式拖拉机 | LS900-1 | 结构尺寸（长*宽*高mm）:4430×1980×2590 整机质量（kg）:2850 配套动力（kw）:66.2 整机型式:4×2两轮驱动 轴距（mm）:2345 轮距（前轮/后轮）调整方式:有级调整/有级调整 最小离地间隙(mm):440 前轴质量/后轴质量（kg）:1380/1470 最大配重（前/后）kg:320/90 档位数（前进/倒退）:12/12 发动机与离合器联接方式:直联式 整机启动方式:电启动 动力输出轴转速r/min:540/750/1000 | 21370
动力机械 | 拖拉机 | 轮式拖拉机（不含皮带传动轮式拖拉机） | 30—40马力两轮驱动拖拉机 | 第一拖拉机股份有限公司 | 轮式拖拉机 | SK350 | 结构尺寸（长*宽*高mm）:3600*1550*1935 整机质量（kg）:1310 配套动力（kw）:25.7 轴距:1775mm 轮距（前轮/后轮）:1150/1250（1200~1400）mm 档位数（前进/后退/爬行）:8/2 整机型式:4*2 起动方式:电起动 轮距（前轮/后轮）调整方式:不可调/可调 最小离地间隙（离地部位）:365mm 前轴质量/后轴质量:570/740kg 最大配重（前/后）:80/80kg(可选装其他) 发动机与离合器联接方式:直联 用途:一般农业用途 | 7430
动力机械 | 拖拉机 | 轮式拖拉机（不含皮带传动轮式拖拉机） | 30—40马力两轮驱动拖拉机 | 第一拖拉机股份有限公司 | 轮式拖拉机 | SG350-1 | 结构尺寸（长*宽*高mm）:3130*1300*1230 整机质量（kg）:1140 配套动力（kw）:25.7 轴距:1685mm 轮距（前轮/后轮）:900/1050mm 档位数（前进/后退/爬行）:8/4（选装爬行档16+8） 整机型式:4*2 起动方式:电起动 轮距（前轮/后轮）调整方式:不可调/不可调 最小离地间隙（离地部位）:225mm 前轴质量/后轴质量:495/645kg 最大配重（前/后）:18/50kg(选装) 发动机与离合器联接方式:直联 用途:一般农业用途 | 7430
动力机械 | 拖拉机 | 轮式拖拉机（不含皮带传动轮式拖拉机） | 80—90马力两轮驱动拖拉机 | 江苏常发农业装备股份有限公司 | 轮式拖拉机 | CFG800 | 结构尺寸（长*宽*高mm）:4307*2047*2598 整机质量（kg）:3130 配套动力（kw）:59 轴距（mm）:2353 最小离地间隙（mm）:400 动力输出轴功率（kW）:52.9 最大牵引力（kN）:16 发动机标定转速（r/min）:2300 燃油箱容积（L）:170 启动方式:电启动 整机型式:两轮驱动 发动机与离合器的连接方式:直联式 悬挂装置型式:后置、三点悬挂 | 18630
动力机械 | 拖拉机 | 轮式拖拉机（不含皮带传动轮式拖拉机） | 100马力及以上两轮驱动拖拉机 | 洛阳千年丰农业机械有限公司 | 轮式拖拉机 | 千年丰-1000 | 结构尺寸（长*宽*高mm）:3920*2100*2820 整机质量（kg）:3770 配套动力（kw）:73.5 驱动形式:两轮驱动 轴距（㎜）:2220 轮胎型号（前轮/后轮）:6.5-20/16.9-34 最大配重（前/后）（㎏） :220/320 轮距（前轮/后轮）（㎜）:1610/1620～2020 档位数（前进/倒退）:8F/4R 最小离地间隙（㎜）:470 变速箱换挡方式:啮合套换挡 机架型式:无架式 启动方式:电启动 | 23080
动力机械 | 拖拉机 | 轮式拖拉机（不含皮带传动轮式拖拉机） | 30—40马力四轮驱动拖拉机 | 洛阳千年丰农业机械有限公司 | 轮式拖拉机 | 千年丰-304 | 结构尺寸（长*宽*高mm）:3320*1560*1930 整机质量（kg）:1260 配套动力（kw）:22.1 驱动形式:四轮驱动 轴距（㎜）:1740 轮胎型号（前轮/后轮）:6.5-16/11.2-24 最大配重（前/后）（㎏）:24/80 轮距（前轮/后轮）（㎜）:1000～1200/1000～1300 档位数（前进/倒退）:8/2 最小离地间隙（㎜）:280 变速箱换挡方式:啮合套换挡 机架型式:无架式 启动方式:电启动 | 7600
动力机械 | 拖拉机 | 轮式拖拉机（不含皮带传动轮式拖拉机） | 50—60马力四轮驱动拖拉机 | 常州联发凯迪机械有限公司 | 轮式拖拉机 | KD554 | 结构尺寸（长*宽*高mm）:3830*1615*2290 整机质量（kg）:2330 配套动力（kw）:40.5 轴距:1990mm 轮距:前轮1200-1500mm，后轮1200-1500mm 档位数:前进8，后退8 发动机与离合器连接方式:直连式 启动方式:电启动 最小离地间隙:352mm 轮距调整方式:翻转辐板有级可调 型式:四轮驱动 转向型式:全液压转向 离合器型式:单片、干式、双作用 | 12350
动力机械 | 拖拉机 | 轮式拖拉机（不含皮带传动轮式拖拉机） | 60—70马力四轮驱动拖拉机 | 洛阳路通农业装备有限公司 | 轮式拖拉机 | 路通-604 | 结构尺寸（长*宽*高mm）:3925*1728*2170 整机质量（kg）:2565 配套动力（kw）:44.1 驱动方式:4X4四轮驱动 配套发动机厂家及型号:浙江新柴股份有限公司4D32ZT31/604 轴距（mm）:2010 轮距（mm）:1265/1220、1320、1420、1520 轮距调整方式（前轮/后轮）:不可调/翻转轮辋 档位数:12/12/0 变速箱换挡方式:啮合套 动力输出轴功率（kW）:35.5 最大牵引力（kN）:13.6 安全架形式:两柱式 排放阶段:国三 | 13300
动力机械 | 拖拉机 | 轮式拖拉机（不含皮带传动轮式拖拉机） | 90—100马力四轮驱动拖拉机 | 第一拖拉机股份有限公司 | 轮式拖拉机 | LX954 | 结构尺寸（长*宽*高mm）:4315*2100*2900mm 整机质量（kg）:3870kg 配套动力（kw）:70kw 整机型式:4*4四轮驱动 轴距:2258mm 轮距（前轮/后轮）:1760～2000/1632～2132mm 档位数（前进/倒退）:12/4 启动方式:电起动 轮距调整方式（前轮/后轮）:三级可调/六级可调 最小离地间隙:430mm 前轴质量/后轴质量:1595/2185kg 最大配重质量（前/后）:400/300kg 发动机与离合器联接方式:直联 用途:一般用途农业拖拉机 | 27550
动力机械 | 拖拉机 | 轮式拖拉机（不含皮带传动轮式拖拉机） | 100—120马力四轮驱动拖拉机 | 江苏常发农业装备股份有限公司 | 轮式拖拉机 | CFF1004A | 结构尺寸（长*宽*高mm）:4355*1970*2938 整机质量（kg）:3200 配套动力（kw）:73.6 整机结构形式:四轮驱动 额定转速（r/min）:2300 轴距（mm）：:2200 最小离地间隙（mm）:507（前驱动桥中间放油螺塞） 常用轮距（前轮/后轮）（mm）：:前轮：1550/后轮：1540 发动机与离合器连接方式:直联 起动方式:电起动 悬挂装置型式:后置、II类、三点悬挂(球型铰链） 档位数:前进12/后退12爬行0 轮胎型号（前轮/后轮）:前轮11.2-28/后轮16.9-34 | 29450
动力机械 | 拖拉机 | 轮式拖拉机（不含皮带传动轮式拖拉机） | 100—120马力四轮驱动拖拉机 | 雷沃重工股份有限公司 | 轮式拖拉机 | M1104-DA4 | 结构尺寸（长*宽*高mm）:4530*2180*2810 整机质量（kg）:3855 配套动力（kw）:81 配套发动机厂家及型号:雷沃动力1104D-S4TA04 轴距（mm）:2310 前后轮轮距（mm）:1610-1950/1608-1996 档位数:10/10/5 轮胎规格:13.6-24/16.9-34 驱动方式:四轮驱动 轮距调整方式:有级可调 转向系型式:前轮液压转向 制动系型式:湿式、盘式 变速箱换挡方式:机械有级变速 | 29450
动力机械 | 拖拉机 | 轮式拖拉机（不含皮带传动轮式拖拉机） | 30—40马力两轮驱动拖拉机 | 山东五征集团有限公司 | 轮式拖拉机 | WZ300X | 结构尺寸（长*宽*高mm）:3325×1500×2200 整机质量（kg）:1260 配套动力（kw）:22.1 驱动方式:两轮驱动 轴距:1655mm 轮距(前轮/后轮):1025、1075、1125、1175、1225/1260～1380mm 档位数（前进/倒退/爬行）:8/2/0 转向器型式:球面蜗杆式 制动系型式:机械操纵、蹄式 离合器型式:干式、单片、常结合 变速箱型式:(4+1)×2组成式 变速箱换挡方式:滑动齿轮结合啮合套 液压悬挂系统型式:半分置式 悬挂装置型式:后置三点悬挂 调节方式:位调节 液压输出装置:简单液压输出 动力输出轴型式:后置非独立式 动力输出轴转速:720r/min | 7430
动力机械 | 拖拉机 | 轮式拖拉机（不含皮带传动轮式拖拉机） | 30—40马力两轮驱动拖拉机 | 泰安泰山国泰拖拉机制造有限公司 | 轮式拖拉机 | 泰山-350B | 结构尺寸（长*宽*高mm）:3250×1570×2250 整机质量（kg）:1480 配套动力（kw）:25.8 轴距:1825（mm） 轮距(前/后):1000、1200、1300/1100-1300（mm） 最大配重(前/后):54/192（kg） 档位数（前进/倒退/爬行）:8/2 发动机与离合器联接方式:直连 发动机商标或品牌:锡柴、莱动、扬动、四达、全柴、福建力佳 发动机型号:4DW81-35GG3U、4DW81-35GG33、4TE35、4TE35A、YD4U35V1、SD4AW3D、YD4R35V1、YD4R35V2、4B4-35V31、4B4-35V32、4B4-35V33、4C2-35V32、SL2110DKT-2 转向系型式:液压转向 离合器型式:单片、干式、单作用、常结合 变速箱型式:（4+1）×2组合式 变速箱换挡方式:啮合套换挡 机架型式:无架式 轮胎型号（前轮/后轮）:6.50-16/11.2-24 液压悬挂系统型式:半分置式 悬挂装置型式:后置三点悬挂 调节方式:综合调节 液压输出装置:/ 动力输出轴型式:后置独立式 动力输出轴转速:540/760（r/min） 驱动型式:4×2轮式 | 7430
动力机械 | 拖拉机 | 轮式拖拉机（不含皮带传动轮式拖拉机） | 30—40马力四轮驱动拖拉机 | 潍坊百利拖拉机有限公司 | 轮式拖拉机 | 悍沃354 | 结构尺寸（长*宽*高mm）:3350*1610*1900 整机质量（kg）:1314 配套动力（kw）:25.8 整机型式:4*4四轮驱动 发动机标定功率:25.8kW 轮胎型号（前轮/后轮）:6.00-16/11.2-24 轴距:1800mm 轮距（前轮/后轮）:1220mm/1000-1300mm 前轴质量/后轴质量:591kg/723kg 配重（最大）（前/后）:100kg/300kg 挡位数（前进/倒退/爬行）:8/2/0 变速箱型式:（4+1）*2组成式 驾驶室或安全架:无 | 7600
动力机械 | 拖拉机 | 轮式拖拉机（不含皮带传动轮式拖拉机） | 40—50马力四轮驱动拖拉机 | 泰安泰山国泰拖拉机制造有限公司 | 轮式拖拉机 | 泰山-454A | 结构尺寸（长*宽*高mm）:3500×1580×2380 整机质量（kg）:1720 配套动力（kw）:33.1 驱动型式:4×4轮式 轴距:1860（mm） 轮距(前/后):960、1000、1100、1200、1300/960-1300(mm) 最大配重（前/后）:80/172（kg） 档位数（前进/倒退/爬行）:8/8 发动机与离合器联接方式:直联 发动机商标或品牌:扬动、四达、莱动、锡柴、全柴、新柴 发动机型号:YD4J45V2、SD4DW3D2、4TE45、4TE45A、4DW91-45GG3U、4B2-45V32、4D30T31/454 转向系型式:液压转向 离合器型式:双片、干式、双作用 变速箱型式:4×2×（1+1）组成式 变速箱换挡方式:啮合套换挡 机架型式:无架式 轮胎型号（前轮/后轮）:7.50-16/11.2-28 液压悬挂系统型式:半分置式 悬挂装置型式:后置、三点悬挂 调节方式:综合调节 液压输出装置:/ 动力输出轴型式:后置独立式 动力输出轴转速:540/760（r/min） | 9690
动力机械 | 拖拉机 | 轮式拖拉机（不含皮带传动轮式拖拉机） | 60—70马力两轮驱动拖拉机 | 山东英胜机械有限公司 | 轮式拖拉机 | TT600 | 结构尺寸（长*宽*高mm）:3500*1500*2380 整机质量（kg）:1575 配套动力（kw）:44.2 型式:两轮驱动 起动方式 :电起动 轴距（mm）:1850 轮距（前轮/后轮） :1200/1200 最小使用质量（kg）:1575 标准配重（前/后）（kg）:64/56 标定功率（kW):44.2 标定转速(r/min）:2500 变速箱型式:4×（1+1）×2机械组合式 动力输出轴转速（r/min）:540/720 | 11800
动力机械 | 拖拉机 | 轮式拖拉机（不含皮带传动轮式拖拉机） | 30—40马力两轮驱动拖拉机 | 洛阳天宇机械制造有限公司 | 轮式拖拉机 | 格朗斯-350 | 结构尺寸（长*宽*高mm）:3600×1485×1970 整机质量（kg）:1480 配套动力（kw）:25.8 驱动型式:两轮驱动 轴距（㎜）:1705 轮胎型号（前轮/后轮）:5.5-16/11.2-24 最大配重（前/后）（㎏）:24/80 轮距（前轮/后轮）（㎜）:1200～ 1400/11000～1400 档位数（前进/倒退）:8/4 最小离地间隙（㎜）:380 变速箱换挡方式:啮合套换挡 机架型式:无架式 启动方式 :电启动 | 7430
动力机械 | 拖拉机 | 轮式拖拉机（不含皮带传动轮式拖拉机） | 50—60马力四轮驱动拖拉机 | 山东瑞泽重工有限公司 | 轮式拖拉机 | RZ554-A | 结构尺寸（长*宽*高mm）:4030×1650×2150 整机质量（kg）:2360 配套动力（kw）:40.5 选配动力1:YT4B4U23/0404E 换挡方式:啮合套换挡 选配动力2:4B2-55U32 轴距:2040（mm） 变速箱型式:4×3×(1+1)组成式 轮胎型号（前/后）:8.3-20/12.4-28 轮距（最小）（前轮/后轮）:1250/1250-1500（出厂1350）（mm） 驱动方式:四轮驱动 最小离地间隙:310（前桥底部）（mm） 发动机型号:YD4JZ55C2 | 12350
动力机械 | 拖拉机 | 轮式拖拉机（不含皮带传动轮式拖拉机） | 40—50马力四轮驱动拖拉机 | 山东潍坊鲁中拖拉机有限公司 | 轮式拖拉机 | 鲁中-404 | 结构尺寸（长*宽*高mm）:3700*1615*2130 整机质量（kg）:2160 配套动力（kw）:29.5 动力输出轴输出功率KW:25.0 最大牵引力KN:11 转向系型式:液压转向 型式 :4×4四轮驱动 轮距调整方式（前轮/后轮）:不可调/有级调节 发动机标定功率（kw）:29.5 发动机标定转速（r/min）:2300 发动机与离合器的联接方式:直联 用途:一般农业用 轮距（前轮/后轮）mm:1250/1200、1300（常用）、1400 挡位数（前进/倒退）:8/4 最小离地间隙（mm）:325（转向横拉杆底部） 起动方式:电起动 轴距（mm）:2010 | 9690
动力机械 | 拖拉机 | 轮式拖拉机（不含皮带传动轮式拖拉机） | 100马力及以上两轮驱动拖拉机 | 雷沃重工股份有限公司 | 轮式拖拉机 | M1200-DA1 | 结构尺寸（长*宽*高mm）:4530*1986*2760 整机质量（kg）:3500 配套动力（kw）:88.2 配套发动机厂家及型号:雷沃动力1104D-S4TA03 轴距（mm）:2195/2366 前后轮轮距（mm）:1385-1685/1608-1996 档位数:16/8或8/4 轮胎规格:7.5-20/18.4-30 驱动方式:两轮驱动 轮距调整方式:有级可调 转向系型式:前轮液压转向 制动系型式:湿式、盘式 变速箱换挡方式:机械有级变速 | 23080
动力机械 | 拖拉机 | 轮式拖拉机（不含皮带传动轮式拖拉机） | 80—90马力两轮驱动拖拉机 | 江苏沃得农业机械有限公司 | 轮式拖拉机 | WD800C | 结构尺寸（长*宽*高mm）:4250×2025×2600（至排气管顶）/2640（至安全架顶）/2820（至驾驶室顶） 整机质量（kg）:2820（带安全架）/3120（带驾驶室） 配套动力（kw）:58.8/59 驱动方式:两轮驱动 发动机型号:一拖（洛阳）LR4M5U23/0588E（国Ⅲ排放标准） 选装发动机型号:玉柴YC4A95-T310、天利动力4M1-80U33（国Ⅲ排放标准） 发动机气缸数（缸）:4 标定转速（r/min）:2300 轴距（mm）:2310 轮距（前轮/后轮）（mm）:1450（常用）/1510（常用） 轮距（前轮/后轮）调整方式:可伸缩套管，有级调节式（前）/翻转轮辋幅板，有级可调（后） 最小离地间隙（mm）:415 标准配重（前/后）（kg）:240/540 最大配重（前/后）:240/540 档位数（前进/倒退/爬行）:10/10/0 档位数（主变速/副变速/其他）:5/2/0 发动机与离合器连接方式:直联 起动方式:电启动 最大牵引力（kN）:22.17 转向系形式:独立油路、全液压前轮转向 离合器形式:单片，干式，蝶形弹簧压紧，独立操作，双作用 变速箱形式:（5+5）×2行星副变速组成式 轮胎型号:6.5-20/14.9-30 液压悬挂型式:半分置式、开心 | 18630
动力机械 | 拖拉机 | 轮式拖拉机（不含皮带传动轮式拖拉机） | 100—120马力四轮驱动拖拉机 | 江苏常发农业装备股份有限公司 | 轮式拖拉机 | CFG1004B | 结构尺寸（长*宽*高mm）:4705*2120*2856 整机质量（kg）:3870 配套动力（kw）:73.5 轴距（mm）:2334 最小离地间隙（mm）:448 动力输出轴功率（kW）:65.9 最大牵引力（kN）:24.5 发动机标定转速（r/min）:2300 离合器型式:干式、单片、经常结合、双作用 燃油箱容积（L）:220 整机型式 :四轮驱动 发动机与离合器的连接方式:直联式 悬挂装置型式:后置、三点悬挂 | 29450
动力机械 | 拖拉机 | 轮式拖拉机（不含皮带传动轮式拖拉机） | 90—100马力四轮驱动拖拉机 | 第一拖拉机股份有限公司 | 轮式拖拉机 | LF904 | 结构尺寸（长*宽*高mm）:4325*2120*3000mm 整机质量（kg）:4010kg 配套动力（kw）:66.2kw 整机型式:4*4四轮驱动 轴距:2314mm 轮距（前轮/后轮）:1760～2000/1632～2132mm 档位数（前进/倒退/爬行）:24F/12R/无 启动方式:电起动 轮距调整方式（前轮/后轮）:三级可调/六级可调 最小离地间隙:440mm 前轴质量/后轴质量:1761/2330kg 最大配重质量（前/后）:400/300kg 发动机与离合器联接方式:直联 | 27550
动力机械 | 拖拉机 | 轮式拖拉机（不含皮带传动轮式拖拉机） | 140—160马力四轮驱动拖拉机 | 洛阳天宇机械制造有限公司 | 轮式拖拉机 | 格朗斯-1404 | 结构尺寸（长*宽*高mm）:4835×2530×3100 整机质量（kg）:5400 配套动力（kw）:103 驱动型式:四轮驱动 轴距（㎜）:2560 轮胎型号（前轮/后轮）:14.9-26/18.4-38 最大配重（前/后）（㎏）:500/540 轮距（前轮/后轮）（㎜）:1850/1800～2020 档位数（前进/倒退/爬行）:16/8/12 最小离地间隙（㎜）:460（前桥下方） 变速箱换挡方式:啮合套换挡 机架型式:无架式 启动方式:电启动 | 57440
动力机械 | 拖拉机 | 轮式拖拉机（不含皮带传动轮式拖拉机） | 100马力及以上两轮驱动拖拉机 | 洛阳天宇机械制造有限公司 | 轮式拖拉机 | 格朗斯-1000 | 结构尺寸（长*宽*高mm）:3920×2100×2620 整机质量（kg）:3770 配套动力（kw）:73.5 轴距（㎜）:2200 驱动型式:两轮驱动 轮距（前轮/后轮）（㎜）:1385～ 1610/1620～2020 最大配重（前/后）（㎏）:220/320 档位数（前进/倒退）:16/8 最小离地间隙（㎜）:470 轮胎型号（前轮/后轮）:6.5-20/16.9-34 变速箱换挡方式:啮合套换挡 机架型式:无架式 启动方式:电启动 | 23080
动力机械 | 拖拉机 | 轮式拖拉机（不含皮带传动轮式拖拉机） | 100马力及以上两轮驱动拖拉机 | 洛阳路通农业装备有限公司 | 轮式拖拉机 | 路通-1300 | 结构尺寸（长*宽*高mm）:4080*2038*2810 整机质量（kg）:3855 配套动力（kw）:95.6 驱动方式:4X2两轮驱动 配套发动机厂家及型号:一拖（洛阳）柴油机有限公司LR6A3ZU22/0956E 轴距（mm）:2195 轮距（mm）:（1385～1685）/（1620～2020） 轮距调整方式（前轮/后轮）:可调/翻转轮辋 档位数:16/8/0 变速箱换挡方式:啮合套 动力输出轴功率（kW）:77.2 最大牵引力（kN）:22.9 驾驶室形式:安全驾驶室 排放阶段:国三 | 23080
动力机械 | 拖拉机 | 轮式拖拉机（不含皮带传动轮式拖拉机） | 30—40马力四轮驱动拖拉机 | 山东泰山鑫磊拖拉机制造有限责任公司 | 轮式拖拉机 | 泰山鑫磊-354 | 结构尺寸（长*宽*高mm）:3270×1500×2270 整机质量（kg）:1547 配套动力（kw）:25.8 结构型式: 4×4轮式 变速箱型式: 直齿（4+1）×2平面组合式 转向系型式:液压转向 制动系型式:机械、蹄式 悬挂装置型式:后置三点悬挂 液压输出装置:简单液压输出 动力输出轴转速:540/1000 r/min 驱动方式:四轮驱动 驾驶室:无 轴距mm:1820 最小离地间隙mm:330 | 7600
动力机械 | 拖拉机 | 轮式拖拉机（不含皮带传动轮式拖拉机） | 100—120马力四轮驱动拖拉机 | 江苏沃得农业机械有限公司 | 轮式拖拉机 | WD1004C | 结构尺寸（长*宽*高mm）:4215×1990×2550（至排气管顶）/2580（至安全架顶） 整机质量（kg）:3460 配套动力（kw）:73.5 驱动方式:4×4四轮驱动 发动机型号:常柴4H11（国Ⅲ排放标准） 选装发动机:玉柴YC4A110-T311、一拖（洛阳）LR4B3ZU23/0735E（国Ⅲ排放标准） 发动机气缸数（缸）:4 标定转速（r/min）:2300 轴距（mm）:2310 轮距（前轮/后轮）:前轮1450、后轮1510 轮距（前轮/后轮）调整方式:翻转轮辋幅板、有级可调 最小离地间隙（mm）:340 前轴质量/后轴质量（kg）:1520/1940 最大配重（前/后kg）:前配重≤240/后配重≤540 挡位数（前进/倒退/爬行）:10/10 发动机与离合器联接方式:直联 起动方式:电启动 动力输出轴功率（kW）:66 最大牵引力（kN）:28.2 转向系型式:分置式、全液压转向 离合器型式:单片、干式、常结合、双作用 轮胎型号:8.3-24/14.9-30（选装9.5-24/11-32或11.2-24/13.6-38水田轮胎） 液压悬挂系统型式:半分置式、开心 悬挂装置型式:后置、三点悬挂 | 29450
动力机械 | 拖拉机 | 轮式拖拉机（不含皮带传动轮式拖拉机） | 60—70马力两轮驱动拖拉机 | 山东潍坊鲁中拖拉机有限公司 | 轮式拖拉机 | 鲁中-650 | 结构尺寸（长*宽*高mm）:3770*1615*2100 整机质量（kg）:1950 配套动力（kw）:48 最大牵引力KN:9.9 动力输出轴输出功率KW:40.8 转向系型式:液压转向 型式:4×2两轮驱动 轮距调整方式（前轮/后轮）:有级调节/有级调节 发动机标定功率（kw）:47.8 发动机标定转速（r/min）:2300 发动机与离合器的联接方式 :直联 用途:一般用途 轮距（前轮/后轮）mm:1200、1300（常用）、1400、1500/1200、1300（常用）、1400、1500 挡位数（前进/倒退/爬行）:8/4/0 最小离地间隙（mm）:380 起动方式 :电起动 轴距（mm）:1980 | 11800
动力机械 | 拖拉机 | 轮式拖拉机（不含皮带传动轮式拖拉机） | 60—70马力两轮驱动拖拉机 | 山东潍坊鲁中拖拉机有限公司 | 轮式拖拉机 | 鲁中-600 | 结构尺寸（长*宽*高mm）:3770*1615*2100 整机质量（kg）:1950 配套动力（kw）:44.2 最大牵引力KN:9.7 动力输出轴输出功率KW:37.6 转向系型式:液压转向 型式:4×2两轮驱动 轮距调整方式（前轮/后轮）:有级调节/有级调节 发动机标定功率（kw）:44.2 发动机标定转速（r/min）:2400 发动机与离合器的联接方式 :直联 用途:一般用途 轮距（前轮/后轮）mm:1200、1300（常用）、1400、1500/1200、1300（常用）、1400、1500 挡位数（前进/倒退/爬行）:8/4/0 最小离地间隙（mm）:380 起动方式 :电起动 轴距（mm）:1980 | 11800
动力机械 | 拖拉机 | 轮式拖拉机（不含皮带传动轮式拖拉机） | 70—80马力四轮驱动拖拉机 | 第一拖拉机股份有限公司 | 轮式拖拉机 | LX754 | 结构尺寸（长*宽*高mm）:4250*2145*2775mm 整机质量（kg）:3540kg 配套动力（kw）:55.2kw 整机型式:4*4四轮驱动 轴距:2314mm 轮距（前轮/后轮）:1680～2005/1700～2100mm 档位数（前进/倒退）:12F/4R 启动方式:电起动 轮距（前轮/后轮）调整方式:三级可调/五级可调 最小离地间隙:370mm 前轴质量/后轴质量:1490/2050kg 最大配重（前/后）:400/300kg 发动机与离合器联接方式:直联 用途:一般用途农业拖拉机 | 18710
动力机械 | 拖拉机 | 轮式拖拉机（不含皮带传动轮式拖拉机） | 20—30马力两轮驱动拖拉机 | 山东时风（集团）有限责任公司 | 轮式拖拉机 | SF250C | 结构尺寸（长*宽*高mm）:2940X1270X2160 整机质量（kg）:1130 配套动力（kw）:18.5 型式:4*2两轮驱动 轴距 （mm）:1510 最小离地间隙 （mm）:380 档位数 前进/倒退/爬行 主变速/副变速/其他:8/2/0 （4+1）/2/0 发动机与离合器联接方式:直联 起动方式:电启动 用途:一般用途 轮距（前轮/后轮），mm :970（初始）、1070、1170、1270/1030（初始）、1130、1230、1330 轮距（前轮/后轮）调整方式 :伸缩可调/翻转钢圈 常用轮距 （前轮/后轮） mm:970/1030 最大配重（前/后），kg:48/80 各挡理论速度，km/ h:前进挡（低速）：1.13、1.85、2.85、4.97前进挡（高速）：5.83、9.57、14.76、25.81倒挡：1.47、7.59 | 5380
动力机械 | 拖拉机 | 轮式拖拉机（不含皮带传动轮式拖拉机） | 70—80马力四轮驱动拖拉机 | 第一拖拉机股份有限公司 | 轮式拖拉机 | MK754 | 结构尺寸（长*宽*高mm）:3965*1867*2705 整机质量（kg）:2850 配套动力（kw）:55 整机型式:4*4四轮驱动 轴距:2160mm 轮距（前轮/后轮）:1470、1574、1674、1770/1400、1500、1600、1700mm 档位数（前进/倒退/爬行）:12/12/8（选配） 启动方式:电启动 轮距调整方式（前轮/后轮）:有级可调 最小离地间隙:370mm 前轴质量/后轴质量:1200/1650kg 最大配重质量（前/后）:80/300kg(选配80/0kg) 发动机与离合器联接方式:直联 用途:一般农业用途 动力输出轴输出功率:49.6kw 最大牵引力:23.5KN | 18710
动力机械 | 拖拉机 | 轮式拖拉机（不含皮带传动轮式拖拉机） | 90—100马力四轮驱动拖拉机 | 江苏沃得农业机械有限公司 | 轮式拖拉机 | WD904 | 结构尺寸（长*宽*高mm）:4440×2130×2770（至排气管顶）/2760（至安全架顶）/2820（至驾驶室顶） 整机质量（kg）:3800（不带驾驶室）/4100（带驾驶室） 配套动力（kw）:66.2 驱动方式:4×4四轮驱动 发动机型号:一拖（洛阳）LR4A3ZU23/0662E、玉柴YC4A105-T310、常柴4H11（国Ⅲ排放标准） 发动机气缸数(缸):4 标定转速（r/min）:2300 轴距（mm）:2195 轮距（前轮/后轮mm）:前轮：1610、后轮1620 轮距（前轮/后轮）调整方式:翻转轮辋幅板、有级可调（前/后） 最小离地间隙（mm）:379 标准配重（前/后）（kg）:320/360 最大配重（前/后kg）:600/540 挡位数（前进/倒退/爬行）:16/8/12 发动机与离合器连接方式:直联 启动方式:电启动 最大牵引力（kN）:21 转向系型式:独立油路，全液压前轮转向 轮胎型号（前轮/后轮）:11.2-24/16.9-34 离合器型式:单片、干式、喋形弹簧压紧、独立操作、双作用 液压悬挂系统型式:半分置式、开心 悬挂装置型式:后置三点悬挂 | 27550
动力机械 | 拖拉机 | 轮式拖拉机（不含皮带传动轮式拖拉机） | 40—50马力四轮驱动拖拉机 | 山东亚丰农业机械装备有限公司 | 轮式拖拉机 | YF404 | 结构尺寸（长*宽*高mm）:3450×1395×2040 整机质量（kg）:1392 配套动力（kw）:29.4 型式:4*4四轮驱动 轴距(mm):1810 轮距（前轮/后轮）(mm):1010/1100 最小离地间隙(mm):310 最小使用质量(kg):1392 前轴质量/后轴质量(kg):607/795 最大配重（前/后）(kg):48/40 挡位数（前进/后退）:8/2 启动方式:电启动 最大牵引力(KN):7.0 发动机商标:华源莱动 发动机型式:四缸、直列、四冲程、直喷式、水冷 发动机型号:4L23BT 发动机吸气方式:自然吸气 发动机气缸数(缸):4 发动机缸径×冲程(mm):88×95 发动机排量(L):2.311 发动机压缩比:18:1 发动机标定转速(r/min):2400 发动机喷油泵型式、型号:柱塞式IW泵 发动机起动机型号:QD1315A | 9690
动力机械 | 拖拉机 | 轮式拖拉机（不含皮带传动轮式拖拉机） | 40—50马力四轮驱动拖拉机 | 潍坊奥利达机械有限公司 | 轮式拖拉机 | ALD454-A | 结构尺寸（长*宽*高mm）:2740×1200×1160 整机质量（kg）:1815 配套动力（kw）:33.1 轴距:1730mm 最小离地间隙:282mm 发动机与离合器联接方式:直联式 起动方式:电启动 最大牵引力:8.0kn 型式:四轮驱动 最大配重（前/后）:80/34kg 用途:一般用途 发动机型号:4TE45 发动机企业名称:山东华源莱动内燃机有限公司 | 9690
动力机械 | 拖拉机 | 轮式拖拉机（不含皮带传动轮式拖拉机） | 40—50马力四轮驱动拖拉机 | 山东五征集团有限公司 | 轮式拖拉机 | TA404 | 结构尺寸（长*宽*高mm）:3340×1400×2200 整机质量（kg）:1435 配套动力（kw）:29.5、29.4 驱动方式:四轮驱动 轴距:1790mm 轮距(前轮/后轮):1100/910-1400mm 档位数（前进/倒退/爬行）:8/8/0 转向器型式:摆线转阀式全液压式转向器 制动系型式:机械操纵、蹄式 离合器型式:干式、双片、双作用、常啮合式 变速箱型式:4×2×（1+1）组成式 变速箱换挡方式:滑动齿轮结合啮合套 液压悬挂系统型式:半分置式 悬挂装置型式:后置三点悬挂 调节方式:位调节 液压输出装置:简单液压输出 动力输出轴型式:后置半独立式 动力输出轴转速:540/720r/min | 9690
动力机械 | 拖拉机 | 轮式拖拉机（不含皮带传动轮式拖拉机） | 40—50马力两轮驱动拖拉机 | 第一拖拉机股份有限公司 | 轮式拖拉机 | ME400 | 结构尺寸（长*宽*高mm）:3605*1485*1580（至方向盘）/2000（至消声器） 整机质量（kg）:1575 配套动力（kw）:29.5 轴距:1775mm 轮距（前轮/后轮）:1100-1400/1300-1500mm 挡位数（前进/倒退/爬行）:8/4/12（选装） 整机型式:4*2两轮驱动 启动方式:电启动 轮距（前轮/后轮）调整方式:有级可调 最小离地间隙（离地部位）:380mm 前轴质量/后轴质量:605/970kg 最大配重（前/后）:80/100kg 发动机与离合器联接方式:直联 用途:一般农业用途 | 8640
动力机械 | 拖拉机 | 轮式拖拉机（不含皮带传动轮式拖拉机） | 70—80马力四轮驱动拖拉机 | 泰安泰山国泰拖拉机制造有限公司 | 轮式拖拉机 | 泰山-754A | 结构尺寸（长*宽*高mm）:4200×2000×2810 整机质量（kg）:3350 配套动力（kw）:55 轴距:2320（mm） 轮距(前/后):1550、1588、1636、1688、1736/1600、1730、1830（mm） 最大配重(前/后):200/360（kg） 档位数（前进/倒退/爬行）:10/10/0 发动机与离合器联接方式:直联 发动机商标或品牌:全柴、锡柴、安徽天利、莱动、扬动、东方红、新柴、四达 发动机型号:4C6-75U32、4DW93-75GG3U、4M1-75U32、4TD75、YD4EZ75C1、LR4M5U22/0552E、4D35ZT31/754、SD4BM3D1、SD4BMU2、SD4BMU3、4K41ZT31/754、4K41ZT31/753、4K41ZT31/752、4D32ZT31/754、4C6-75U31、4C5-75U32 转向系型式:前轮液压转向 离合器型式:单片、干式、双作用、常接合式 变速箱型式:5×2×（1+1）组成式 变速箱换挡方式:啮合套换挡 机架型式:无架式 轮胎型号（前轮/后轮）:8.3-24/14.9-30，8.3-20（水田）、8.3-24（水田）、9.5-24（水田）11.2-24（水田）/11-32（水田）、14.9-30（水田）13.6-38（水田） 液压悬挂系统型式:分置式 悬挂装置型式:后置三点悬挂 调节方式:位控制、力位综合控制及浮动控制 液压输出装置:2组多路阀 动力输出轴型式:后置独立式 动力输出轴转速:540/760（r/min） 驱动型式:4×4轮式 | 18710
动力机械 | 拖拉机 | 轮式拖拉机（不含皮带传动轮式拖拉机） | 50—60马力两轮驱动拖拉机 | 潍坊天富拖拉机有限公司 | 轮式拖拉机 | TF-550 | 结构尺寸（长*宽*高mm）:3600×1622×2410 整机质量（kg）:1965 配套动力（kw）:40.5 型式:4×2 轴距（mm）:1965 轮距（前轮/后轮mm）:1100～1400/1150～1430 档位数:8/2 动力输出轴输出功率（kw）:34.4 最大牵引力（KN）:10.5 框架上610mm处最大提升力（KN）:≥9.6 标定转速:2400r/min 最小离地间隙:380mm 悬挂装置类别:1类 | 11110
动力机械 | 拖拉机 | 轮式拖拉机（不含皮带传动轮式拖拉机） | 50—60马力四轮驱动拖拉机 | 潍坊百利拖拉机有限公司 | 轮式拖拉机 | 悍沃-554 | 结构尺寸（长*宽*高mm）:3980*1650*2130 整机质量（kg）:2356 配套动力（kw）:40.4 整机型式:4*4四轮驱动 轴距:1990mm 轮距（前轮/后轮）:1250mm/1200、1300、1400mm 前轴质量/后轴质量:1096kg/1260kg 配重（最大）（前/后）:140kg/60kg 挡位数（前进/倒退/爬行）:12/12/0 发动机型号:4B2-55U32 变速箱型式:4*3*（1+1）组成式 轮胎型号（前轮/后轮）:8.3-20/12.4-28 驾驶室或安全架:两柱式安全架 | 12350
动力机械 | 拖拉机 | 轮式拖拉机（不含皮带传动轮式拖拉机） | 160—180马力四轮驱动拖拉机 | 第一拖拉机股份有限公司 | 轮式拖拉机 | LG1604 | 结构尺寸（长*宽*高mm）:5430*2770*3310mm 整机质量（kg）:6580kg 配套动力（kw）:117.7kw 型式:四轮驱动 用途:一般用途 轴距:2790mm 轮距（前轮/后轮）:1712-2208/1730-2342;1712-2208/2342(后双轮）mm 常用轮距（前轮/后轮）:1720/1730；1712/2342（后双轮）mm 轮距（前轮/后轮）调整方式:有级可调/有级可调(级间无级可调） 最小离地间隙:490mm（前桥处） 标准配重（前/后）:540/300kg 最大配重（前/后）:540/300kg 档位数（前进/倒退/爬行）:18F/6R 档位数（主变速/副变速/其他）:6/(3+1) 发动机与离合器联接方式:直联 启动方式:电启动 动力输出轴功率:100KW 最大牵引力:42KN | 62830
动力机械 | 拖拉机 | 轮式拖拉机（不含皮带传动轮式拖拉机） | 40—50马力两轮驱动拖拉机 | 山东五征集团有限公司 | 轮式拖拉机 | TA400 | 结构尺寸（长*宽*高mm）:3470×1386×2200 整机质量（kg）:1370 配套动力（kw）:29.5、29.4 驱动方式:两轮驱动 轴距:1750mm 轮距(前轮/后轮):1030、1130、1230/910-1400mm 档位数（前进/倒退/爬行）:8/8/0 转向器型式:摆线转阀式全液压式转向器 制动系型式:机械操纵、蹄式 离合器型式:干式、双片、双作用、常啮合式 变速箱型式:4×2×（1+1）组成式 变速箱换挡方式:滑动齿轮结合啮合套 液压悬挂系统型式:半分置式 悬挂装置型式:后置三点悬挂 调节方式:位调节 液压输出装置:简单液压输出 动力输出轴型式:后置半独立式 动力输出轴转速:540/720 | 8640
动力机械 | 拖拉机 | 轮式拖拉机（不含皮带传动轮式拖拉机） | 70—80马力四轮驱动拖拉机 | 第一拖拉机股份有限公司 | 轮式拖拉机 | LX704 | 结构尺寸（长*宽*高mm）:4250*2145*2775mm 整机质量（kg）:3540kg 配套动力（kw）:51.5kw 整机型式:四轮驱动 轴距:2314mm 轮距（前轮/后轮）:1680～2005/1700～2100mm 档位数（前进/倒退/爬行）:12F/4R/无 启动方式:电起动 轮距（前轮/后轮）调整方式:三级可调/五级可调 最小离地间隙:370mm 前轴质量/后轴质量:1490/2050kg 最大配重（前/后）:400/300kg 发动机与离合器联接方式:直联 用途:一般用途农业拖拉机 | 18710
动力机械 | 拖拉机 | 轮式拖拉机（不含皮带传动轮式拖拉机） | 100马力及以上两轮驱动拖拉机 | 第一拖拉机股份有限公司 | 轮式拖拉机 | LX1200 | 结构尺寸（长*宽*高mm）:4890*2200*2945mm 整机质量（kg）:4050kg 配套动力（kw）:88.2kw 轴距:2700mm 前后轮距:1450-1950/1610-2110mm 档位数（前/倒）:12/4 驱动形式:两轮驱动 启动方式:电起动 轮距（前轮/后轮）调整方式:六级可调/六级可调 最小离地间隙:325mm 前轴质量/后轴质量:1540/2360kg 最大配重（前/后）:400/300kg 发动机与离合器联接方式:直联 用途:一般用途农业拖拉机 | 23080
动力机械 | 拖拉机 | 轮式拖拉机（不含皮带传动轮式拖拉机） | 40—50马力两轮驱动拖拉机 | 第一拖拉机股份有限公司 | 轮式拖拉机 | 400H | 结构尺寸（长*宽*高mm）:3600*1700*1800（至方向盘）/2440（至消声器） 整机质量（kg）:1730 配套动力（kw）:29.5 轴距:1790mm 轮距（前轮/后轮）:1250-1550/1200-1600mm 挡位数（前进/倒退）:8/4 整机型式:两轮驱动 启动方式:电启动 轮距（前轮/后轮）调整方式:有级可调/无级可调 最小离地间隙:710mm(牵引架底部630mm) 前轴质量/后轴质量:660/990kg 最大配重（前/后）:80/100kg 发动机与离合器联接方式:直联 用途:一般农业用途 高地隙 | 8640
动力机械 | 拖拉机 | 轮式拖拉机（不含皮带传动轮式拖拉机） | 70—80马力两轮驱动拖拉机 | 江苏常发农业装备股份有限公司 | 轮式拖拉机 | CFF700 | 结构尺寸（长*宽*高mm）:4325*1930*2540 整机质量（kg）:2710 配套动力（kw）:51.5 轴距（mm）:2161 最小离地间隙（mm）:495 动力输出轴功率（kW）:46.1 最大牵引力（kN）:45 发动机标定转速（r/min）:2300 燃油箱容积（L）:115 启动方式:电启动 整机型式:两轮驱动 发动机与离合器的连接方式:直联式 悬挂装置型式:后置、三点悬挂 | 17100
动力机械 | 拖拉机 | 轮式拖拉机（不含皮带传动轮式拖拉机） | 100—120马力四轮驱动拖拉机 | 江苏常发农业装备股份有限公司 | 轮式拖拉机 | CFG1004J | 结构尺寸（长*宽*高mm）:4083*2047*2851 整机质量（kg）:3900 配套动力（kw）:73.5 轴距（mm）:2439 最小离地间隙（mm）:425（前驱动器中间放油螺塞） 整机型式:四轮驱动 轮距（前轮/后轮）（mm）:前轮：1590；后轮：1400-1942 发动机冷却型式:强制水冷 发动机吸气方式:增压吸气 发动机与离合器连接方式:直联式 悬挂装置型式:后置、三点悬挂 驾驶室与安全架型式:安全驾驶室 档位数:前进10/后退2 | 29450
动力机械 | 拖拉机 | 轮式拖拉机（不含皮带传动轮式拖拉机） | 50—60马力两轮驱动拖拉机 | 第一拖拉机股份有限公司 | 轮式拖拉机 | ME500-1 | 结构尺寸（长*宽*高mm）:3650*1485*2250 整机质量（kg）:1800 配套动力（kw）:36.8 整机型式:4*2两轮驱动 轴距:1775mm 轮距（前轮/后轮）:1200～1400/1100～1400mm 档位数（前进/倒退/爬行）:8/4 启动方式:电启动 轮距调整方式（前轮/后轮）:有级可调 最小离地间隙:380mm 前轴质量/后轴质量:680/1120kg 最大配重质量（前/后）:80/100(选配80/0、0/100、0/0)kg 发动机与离合器联接方式:直联 用途:一般农业用途 动力输出轴输出功率:31.3kw 最大牵引力:12KN | 11110
动力机械 | 拖拉机 | 轮式拖拉机（不含皮带传动轮式拖拉机） | 80—90马力两轮驱动拖拉机 | 江苏常发农业装备股份有限公司 | 轮式拖拉机 | CFF800J | 结构尺寸（长*宽*高mm）:4325*1970*2668 整机质量（kg）:3010 配套动力（kw）:59 轴距（mm）:2161 最小离地间隙（mm）:528 动力输出轴功率（kW）:52.7 最大牵引力（kN）:16 发动机标定转速（r/min）:2300 燃油箱容积（L）:115 启动方式 :电启动 整机型式:两轮驱动 发动机与离合器的连接方式:直联式 悬挂装置型式:后置、三点悬挂 | 18630
动力机械 | 拖拉机 | 轮式拖拉机（不含皮带传动轮式拖拉机） | 50—60马力四轮驱动拖拉机 | 洛阳映山红拖拉机有限公司 | 轮式拖拉机 | 新东方504D | 结构尺寸（长*宽*高mm）:3200×1340×2100 整机质量（kg）:1340 配套动力（kw）:36.8 型号:新东方504D 型式:4*4四轮驱动 用途:一般农用用途 起动方式:电起动 发动机型式:直列，水冷，四冲程，自然吸气 冷却系统型式:强制循环水冷 转向系型式:前轮液压转向 机架型式:无架式 悬挂装置型式:后置三点悬挂 动力输出轴型式:后置，半独立式 | 12350
动力机械 | 拖拉机 | 轮式拖拉机（不含皮带传动轮式拖拉机） | 50—60马力四轮驱动拖拉机 | 洛阳映山红拖拉机有限公司 | 轮式拖拉机 | 新东方504B | 结构尺寸（长*宽*高mm）:3200×1340×2100 整机质量（kg）:1340 配套动力（kw）:36.8 型号:新东方504B 型式:4*4轮式 用途:一般农用用途 起动方式:电起动 发动机型式:四缸，立式，水冷，四冲程 冷却系统型式:强制循环水冷却 转向系型式:前轮液压转向 机架型式:刚性连接无架式 悬挂装置型式:后悬三点悬挂 动力输出轴型式:半独立式 | 12350
动力机械 | 拖拉机 | 轮式拖拉机（不含皮带传动轮式拖拉机） | 50—60马力四轮驱动拖拉机 | 洛阳映山红拖拉机有限公司 | 轮式拖拉机 | 新东方504C | 结构尺寸（长*宽*高mm）:3590×1675×2080 整机质量（kg）:2140 配套动力（kw）:37 型号:新东方504C 型式:4*4轮式 用途:一般农用用途 起动方式:电起动 发动机型式:四缸，立式，水冷，四冲程 冷却系统型式:强制循环水冷却 转向系型式:前轮液压转向 机架型式:刚性连接无架式 悬挂装置型式:后悬三点悬挂 动力输出轴型式:非独立式 | 12350
动力机械 | 拖拉机 | 轮式拖拉机（不含皮带传动轮式拖拉机） | 50—60马力四轮驱动拖拉机 | 山东凯斯迪尔农业装备有限公司 | 轮式拖拉机 | NINGBODEER554 | 结构尺寸（长*宽*高mm）:3510mm*1600mm*2325mm 整机质量（kg）:2000kg 配套动力（kw）:40.4Kw 变速箱型式:(4+1)*2组成式 轴距:2015mm 轮距（前/后）:1300mm/1200mm、1250mm、1300mm、1350mm 轮距（前轮/后轮）调节方式 :不可调节/无级可调 最小离地间隙:325mm/传动箱底部 驱动型式:四轮驱动 前轴质量/后轴质量:893kg/1240kg 最大配重（前/后）:78kg/120kg 挡位(前进/倒退）:8/2 发动机与离合器联接方式 :直联式 轮胎型号:7.5-16/12.4-28 悬挂装置类别:I类 悬挂装置型式:后置三点悬挂 | 12350
动力机械 | 拖拉机 | 轮式拖拉机（不含皮带传动轮式拖拉机） | 160—180马力四轮驱动拖拉机 | 山东萨丁重工有限公司 | 轮式拖拉机 | SD1654 | 结构尺寸（长*宽*高mm）:5430*2350*3090 整机质量（kg）:6755 配套动力（kw）:122 型号:SD1654 型式:4x4轮式 用途:一般农业运输用 轴距:2740mm 轮距（前轮/后轮）:1970(1970、1990、2150、2170)/1805（1800-2400）mm 最小离地间隙:320mm/牵引板支架底部 前轴质量/后轴质量:3150/4800（3220/5150双排轮）kg 最大配重（前/后）:780/480kg 档位数（前进/后退）:16/16 发动机与离合器联接方式:直联式 起动方式:电启动 动力输出轴功率:103.7kw 最大牵引力:35kn 驾驶室型式:安全驾驶室 发动机型式:六缸、直列、水冷、立式 转向系型式:前轮液压转向 离合器型式:干式、单片、双作用 变速箱型式:组成式（1+1）x4x4 差速器型式:闭式，4个行星锥齿轮 悬挂装置型式:后置、三点悬挂 动力输出轴型式:后置、独立式 机架型式:无架式 | 62830
动力机械 | 拖拉机 | 轮式拖拉机（不含皮带传动轮式拖拉机） | 100—120马力四轮驱动拖拉机 | 洛阳路通农业装备有限公司 | 轮式拖拉机 | 路通-1104 | 结构尺寸（长*宽*高mm）:4520*2100*2960 整机质量（kg）:4350 配套动力（kw）:81 驱动方式:4X4四轮驱动 配套发动机厂家及型号:一拖（洛阳）柴油机有限公司 LR6M5U22/0810E 轴距（mm）:2449 轮距（mm）:1610/1608、1692、1796 轮距调整方式（前轮/后轮）:不可调/翻转轮辋 档位数:16/8/0 变速箱换挡方式:啮合套 动力输出轴功率（kW）:68.9 最大牵引力（kN）:25.7 安全架形式:两柱式 排放阶段:国三 | 29450
动力机械 | 拖拉机 | 轮式拖拉机（不含皮带传动轮式拖拉机） | 50—60马力两轮驱动拖拉机 | 潍坊百利拖拉机有限公司 | 轮式拖拉机 | 悍沃-550 | 结构尺寸（长*宽*高mm）:3980*1650*2130 整机质量（kg）:2030 配套动力（kw）:40.4 整机型式:4*2两轮驱动 轴距:1966mm 轮距（前轮/后轮）:1150、1250、1350mm/1200、1300、1400mm 前轴质量/后轴质量:902kg/1139kg 配重（最大）（前/后）:140kg/60kg 挡位数（前进/倒退/爬行）:12/12/0 发动机型号:4B2-55U32 变速箱型式:4*3*（1+1）组成式 轮距（前轮/后轮）:6.50-16/12.4-28 驾驶室或安全架:两柱式安全架 | 11110
动力机械 | 拖拉机 | 轮式拖拉机（不含皮带传动轮式拖拉机） | 50—60马力两轮驱动拖拉机 | 山东英胜机械有限公司 | 轮式拖拉机 | TT550 | 结构尺寸（长*宽*高mm）:3600*1600*2310 整机质量（kg）:1770 配套动力（kw）:40.5 驱动方式:两轮驱动 起动方式:电起动 轴距（mm）:2020 轮距（前/后）:1300/1315 最小使用质量kg:1770 前轴质量/后轴质量kg:660/1200 配重（最大）（前/后）kg:120/86 排量:3.432 功率:40.5 动力输出轴转速r/min:540/720 | 11110
动力机械 | 拖拉机 | 轮式拖拉机（不含皮带传动轮式拖拉机） | 50—60马力两轮驱动拖拉机 | 第一拖拉机股份有限公司 | 轮式拖拉机 | MF500 | 结构尺寸（长*宽*高mm）:3780*1745*2445（至安全架顶） 整机质量（kg）:2052 配套动力（kw）:36.8 轴距:2063mm 轮距（前轮/后轮）:1350-1550/1400-1600mm 挡位数（前进/倒退）:8/8 整机型式:两轮驱动 启动方式:电启动 轮距（前轮/后轮）调整方式:有级可调 最小离地间隙:360mm 前轴质量/后轴质量:850/1310kg 最大配重（前/后）:80/200kg 发动机与离合器联接方式:直联 | 11110
动力机械 | 拖拉机 | 轮式拖拉机（不含皮带传动轮式拖拉机） | 30—40马力四轮驱动拖拉机 | 山东时风（集团）有限责任公司 | 轮式拖拉机 | SF304 | 结构尺寸（长*宽*高mm）:3528X1495X2162 整机质量（kg）:1540 配套动力（kw）:22.05 型式:4*4轮式 轴距 （mm）:1863 最小离地间隙 （mm）:330 挡位数（前进、倒退）:8/2 发动机与离合器联接方式:直联 起动方式:电启动 动力输出轴功率（KW):18.7 最大牵引力（KN):7.5 用途:适用于平原、山区、丘陵地区作业（耕、耙、旋、播等）固定作业（抽水、喷灌、脱粒等）及田间和公路运输作业 轮距（前轮/后轮），mm :1208/1110、1210、1310、1410、1510(出厂1210） 轮距（前轮/后轮）调整方式:不可调/钢圈翻转 前轴质量/后轴质量，kg:700/840 最大配重（前/后），kg:60/80 各挡理论速度，km/h :前进：2.51、3.39、5.25、7.56、9.85、13.27、20.58、29.12倒退：3.38、13.23 | 7600
动力机械 | 拖拉机 | 轮式拖拉机（不含皮带传动轮式拖拉机） | 70—80马力四轮驱动拖拉机 | 江苏常发农业装备股份有限公司 | 轮式拖拉机 | CFD704 | 结构尺寸（长*宽*高mm）:3706*1820*2610 整机质量（kg）:2620 配套动力（kw）:51.5 轴距（mm）:2164 轮距（前轮/后轮）（mm）:前轮：1410-1710；后轮：1300-1600 最小离地间隙（mm）:347 额定转速（r/min）:2300 发动机与离合器连接方式:直联式 发动机冷却形式:强制水冷 发动机吸气方式:增压中冷 悬挂装置形式:后置、三点悬挂 整机型式:四轮驱动 档位数:前进12/后退12 | 18710
动力机械 | 拖拉机 | 轮式拖拉机（不含皮带传动轮式拖拉机） | 40—50马力四轮驱动拖拉机 | 洛阳映山红拖拉机有限公司 | 轮式拖拉机 | 新东方404B | 结构尺寸（长*宽*高mm）:3200×1340×1220 整机质量（kg）:1240 配套动力（kw）:29.4 型号:新东方404B 型式:4*4轮式 用途:一般农用用途 起动方式:电起动 发动机型式:四缸，直列，水冷，四冲程 冷却系统型式:强制循环水冷却 转向系型式:前轮液压转向 机架型式:刚性连接无架式 悬挂装置型式:后悬三点悬挂 动力输出轴型式:半独立式 | 9690
动力机械 | 拖拉机 | 轮式拖拉机（不含皮带传动轮式拖拉机） | 40—50马力四轮驱动拖拉机 | 洛阳映山红拖拉机有限公司 | 轮式拖拉机 | 新东方404D | 结构尺寸（长*宽*高mm）:3200×1340×1220 整机质量（kg）:1240 配套动力（kw）:29.4 型号:新东方404D 型式:4*4四轮驱动 用途:一般农用用途 起动方式:电起动 发动机型式:直列，水冷，四冲程，自然吸气 冷却系统型式:强制循环水冷 转向系型式:前轮液压转向 机架型式:无架式 悬挂装置型式:后置三点悬挂 动力输出轴型式:后置，半独立式 | 9690
动力机械 | 拖拉机 | 轮式拖拉机（不含皮带传动轮式拖拉机） | 40—50马力四轮驱动拖拉机 | 洛阳映山红拖拉机有限公司 | 轮式拖拉机 | 新东方404E | 结构尺寸（长*宽*高mm）:3140×1560×2120 整机质量（kg）:1120 配套动力（kw）:29.4 型号:新东方404E 型式:4*4轮式 用途:一般农用用途 起动方式:电起动 发动机型式:四缸，立式，水冷，四冲程 冷却系统型式:强制循环水冷却 转向系型式:前轮液压转向 机架型式:刚性连接无架式 悬挂装置型式:后悬三点悬挂 动力输出轴型式:半独立式 | 9690
动力机械 | 拖拉机 | 轮式拖拉机（不含皮带传动轮式拖拉机） | 40—50马力四轮驱动拖拉机 | 潍坊天富拖拉机有限公司 | 轮式拖拉机 | TF-404 | 结构尺寸（长*宽*高mm）:3265×1600×1945 整机质量（kg）:1542 配套动力（kw）:29.4 型式:4×4 轴距（mm):1820 轮距（前轮/后轮mm）:1255/1150～1430 档位数（前进/倒退）:8/2 动力输出轴输出功率（kw）:25.6 最大牵引力（KN):8.0 框架上610mm处最大提升力（KN）:≥6.62 最小离地间隙:310mm 标定转速:2400r/min 悬挂装置类别:1类 | 9690
动力机械 | 拖拉机 | 轮式拖拉机（不含皮带传动轮式拖拉机） | 30—40马力两轮驱动拖拉机 | 第一拖拉机股份有限公司 | 轮式拖拉机 | SK300 | 结构尺寸（长*宽*高mm）:3480*1465*2545（至安全架） 整机质量（kg）:1395 配套动力（kw）:22.06 轴距:1610mm 轮距（前轮/后轮）:1120/1200（1100~1300）mm 档位数（前进/后退/爬行）:8/2/0 整机型式:4*2 启动方式:电启动 轮距（前轮/后轮）调整方式:不可调/可调 最小离地间隙（离地部位）:300mm 前轴质量/后轴质量:560/690kg 最大配重（前/后）:42/120kg(可选装其他) 发动机与离合器联接方式:直联 用途:一般用途农业轮式拖拉机 | 7430
动力机械 | 拖拉机 | 轮式拖拉机（不含皮带传动轮式拖拉机） | 100马力及以上两轮驱动拖拉机 | 江苏沃得农业机械有限公司 | 轮式拖拉机 | WD1200B | 结构尺寸（长*宽*高mm）:4750×2130×2770（至排气管顶）/2760（至安全架顶）/2820（至驾驶室顶） 整机质量（kg）:3880（带安全架）/4180（带驾驶室） 配套动力（kw）:88.2/88.3 驱动方式:两轮驱动 发动机型号:一拖（洛阳）LR6A3ZU23/0882E（国Ⅲ排放标准） 选装发动机型号:玉柴YC6J140-T301、天利动力6M1-120U33（国Ⅲ排放标准） 发动机气缸数（缸）:6 标定转速（r/min）:2300 轴距（mm）:2552 轮距（前轮/后轮）（mm）:1485（常用）/1620（常用） 轮距（前轮/后轮）调整方式:可伸缩套管，有级调节式（前）/翻转轮辋幅板，有级可调（后） 最小离地间隙（mm）:460 标准配重（前/后）（kg）:240/360 最大配重（前/后）:240/360 档位数（前进/倒退/爬行）:16/8/0 档位数（主变速/副变速/其他）:4/4/0 发动机与离合器连接方式:直联 起动方式:电启动 最大牵引力（kN）:38.7 转向系形式:独立油路、全液压前轮转向 离合器形式:单片，干式，蝶形弹簧压紧，独立操作，双作用 变速箱形式:4×（2+1）×2组成式 轮胎型号:7.5-20/16.9-34 液压悬挂型式:半分置式、开心 | 23080
动力机械 | 拖拉机 | 轮式拖拉机（不含皮带传动轮式拖拉机） | 60—70马力四轮驱动拖拉机 | 洛阳映山红拖拉机有限公司 | 轮式拖拉机 | 新东方654C | 结构尺寸（长*宽*高mm）:4160×1720×2530 整机质量（kg）:2530 配套动力（kw）:47.8 型号:新东方654C 型式:4*4四轮驱动 用途:一般农用用途 起动方式:电起动 发动机型式:直列，水冷，四冲程，自然吸气 冷却系统型式:强制循环水冷 转向系型式:前轮液压转向 机架型式:无架式 悬挂装置型式:后置三点悬挂 动力输出轴型式:后置非独立式 | 13300
动力机械 | 拖拉机 | 轮式拖拉机（不含皮带传动轮式拖拉机） | 60—70马力四轮驱动拖拉机 | 泰安泰山国泰拖拉机制造有限公司 | 轮式拖拉机 | 泰山-604 | 结构尺寸（长*宽*高mm）:3910×1650×2350 整机质量（kg）:2140 配套动力（kw）:44 轴距:2040（mm） 轮距(前/后):1250/1300、1400、1500（mm） 最大配重(前/后):144/360（kg） 档位数（前进/倒退/爬行）:12/12/0 发动机与离合器联接方式:直联 发动机商标或品牌:常柴、莱动、东方红、四达、扬动、全柴、新柴、锡柴 发动机型号:4G33TC-G32、4TD60、4TD60A、YT4B4U22/0441E、SD4DW3Z2、SD4DW3Z3、YD4JZ60C1、YD4JZ60C2、4B2-60U32、4D32ZT31/604、4DW93-60GG3U、4K41ZT31/652、4K41ZT31/653、4D32ZT31/602、4D32ZT31/603、4D32ZT31/652、4D32ZT31/653、4D32ZT31/654、4C5-65U32、4C5-65U31、4C5-60U31、4C2-65U32、4C2-62U32 转向系型式:前轮液压转向 离合器型式:干式双作用 变速箱型式:4×3×（1+1）组成式 变速箱换挡方式:啮合套换挡 机架型式:无架式 轮胎型号（前轮/后轮）: 8.3-20/12.4-28 液压悬挂系统型式:半分置式 悬挂装置型式:后置三点悬挂 调节方式:力调节、位调节、力位单独控制 液压输出装置:2组或3组多路阀输出 动力输出轴型式:后置半独立式 动力输出轴转速:540/1000或760/1000或540/760（r/min） 驱动型式:4×4轮式 | 13300
动力机械 | 拖拉机 | 轮式拖拉机（不含皮带传动轮式拖拉机） | 100—120马力四轮驱动拖拉机 | 江苏常发农业装备股份有限公司 | 轮式拖拉机 | CFF1004 | 结构尺寸（长*宽*高mm）:4325*1970*2938 整机质量（kg）:3180 配套动力（kw）:73.6 轴距（mm）:2135 最小离地间隙（mm）:507 额定转速（r/min）:2300 轮距（前轮/后轮）（mm）:前轮：1550；后轮：1315-1920 发动机冷却形式:强制水冷 发动机吸气方式:增压吸气 整机形式:四轮驱动 发动机与离合器连接方式:直联式 悬挂装置形式:后置、三点悬挂 档位数:前进12/后退12 | 29450
动力机械 | 拖拉机 | 轮式拖拉机（不含皮带传动轮式拖拉机） | 100—120马力四轮驱动拖拉机 | 潍坊百利拖拉机有限公司 | 轮式拖拉机 | 悍沃1104 | 结构尺寸（长*宽*高mm）:4530*2050*2810 整机质量（kg）:4155 配套动力（kw）:81.0 整机型式:4*4四轮驱动 发动机标定功率:81.0kW 轮胎型号（前轮/后轮）:12.4-24/16.9-34 轴距:2366mm 轮距（前轮/后轮）:1610、1950mm/1608-1996mm 前轴质量/后轴质量:1565kg/2590kg 配重（最大）（前/后）:360kg/440kg 挡位数（前进/倒退/爬行）:16/8/0 变速箱型式:4*（2+1）*2组成式 驾驶室或安全架:六柱式安全驾驶室 | 29450
动力机械 | 拖拉机 | 轮式拖拉机（不含皮带传动轮式拖拉机） | 100—120马力四轮驱动拖拉机 | 第一拖拉机股份有限公司 | 轮式拖拉机 | LF1104-C1 | 结构尺寸（长*宽*高mm）:4400*2300*2980（至消声器顶端）mm 整机质量（kg）:3880kg 配套动力（kw）:81kw 整机型式:4*4四轮驱动 轴距:2314mm 轮距（前轮/后轮）:1760～2002/1820～2120mm 档位数（前进/倒退/爬行）:12F/12R 启动方式:电起动 轮距调整方式（前轮/后轮）:有级调节/有级调节 最小离地间隙（离地部位）:420mm 前轴质量/后轴质量:1650/2230kg 最大配重质量（前/后）:320/300kg 发动机与离合器联接方式:直联 用途:一般用途农业拖拉机 | 29450
动力机械 | 拖拉机 | 轮式拖拉机（不含皮带传动轮式拖拉机） | 40—50马力两轮驱动拖拉机 | 泰安泰山国泰拖拉机制造有限公司 | 轮式拖拉机 | 泰山-450A | 结构尺寸（长*宽*高mm）:3500×1580×2380 整机质量（kg）:1600 配套动力（kw）:33.1 驱动型式:4×2轮式 轴距:1800（mm） 轮距(前/后):1000、1100、1200、1300/960-1300(mm) 最大配重（前/后）:80/172（kg） 档位数（前进/倒退）:8/8 发动机与离合器联接方式:直联 发动机商标或品牌:扬动、四达、莱动、锡柴、全柴、新柴 发动机型号:YD4J45V2、SD4DW3D2、4TE45、4TE45A、4DW91-45GG3U、4B2-45V32、4D30T31/454 转向系型式:液压转向 离合器型式:双片、干式、双作用 变速箱型式:4×2×（1+1）组成式 变速箱换挡方式:啮合套换挡 机架型式:无架式 轮胎型号（前轮/后轮）:6.00-16/11.2-28 液压悬挂系统型式:半分置式 悬挂装置型式:后置三点悬挂 调节方式:综合调节 液压输出装置:/ 动力输出轴型式:后置独立式 动力输出轴转速:540/760（r/min） | 8640
动力机械 | 拖拉机 | 轮式拖拉机（不含皮带传动轮式拖拉机） | 40—50马力四轮驱动拖拉机 | 泰安泰山国泰拖拉机制造有限公司 | 轮式拖拉机 | 泰山-404A | 结构尺寸（长*宽*高mm）:3500×1580×2380 整机质量（kg）:1720 配套动力（kw）:29.4 驱动型式:4×4轮式 轴距:1860(mm) 轮距(前/后):960、1000、1100、1200、1300/960-1300（mm） 最大配重（前/后):80/172（kg） 档位数（前进/倒退/爬行）:8/8 发动机与离合器联接方式:直联 发动机商标或品牌:扬动、四达、莱动、锡柴、全柴、新柴 发动机型号:YD4R40V1、SD4BW3D1、4TE40、4TE40A、4DW91-40GG3U、4B2-40V32、4D27T31/404 转向系型式:液压转向 离合器型式:双片、干式、双作用 变速箱型式:4×2×（1+1）组成式 变速箱换挡方式:啮合套换挡 机架型式:无架式 轮胎型号（前轮/后轮）:7.50-16/11.2-28 液压悬挂系统型式:半分置式 悬挂装置型式:后置三点悬挂 调节方式:综合调节 液压输出装置:/ 动力输出轴型式:后置独立式 动力输出轴转速:540/760（r/min） | 9690
动力机械 | 拖拉机 | 轮式拖拉机（不含皮带传动轮式拖拉机） | 120—140马力四轮驱动拖拉机 | 山东英胜机械有限公司 | 轮式拖拉机 | TT1304 | 结构尺寸（长*宽*高mm）:4860*2110*2970 整机质量（kg）:4680 配套动力（kw）:95.6 型式:4×4四轮驱动 轴距:2510 最小使用质量:4680 前轴质量/后轴质量:1720/2960 最大配重（前/后）:200/160 起动方式:电起动 最大牵引力:28 排量:6.49 功率:95.6 转速:760/1000 | 46500
动力机械 | 拖拉机 | 轮式拖拉机（不含皮带传动轮式拖拉机） | 120—140马力四轮驱动拖拉机 | 洛阳映山红拖拉机有限公司 | 轮式拖拉机 | 新东方1304 | 结构尺寸（长*宽*高mm）:5040×2155×2865 整机质量（kg）:3930 配套动力（kw）:95.69 型号:新东方1304 型式:4*4轮式 用途:一般农用用途 起动方式:电起动 发动机型式:水冷，直列，四冲程，直喷式 冷却系统型式:强制水冷 转向系型式:前轮液压转向 机架型式:无架式 悬挂装置型式:后悬三点悬挂 动力输出轴型式:后独立式 | 46500
动力机械 | 拖拉机 | 轮式拖拉机（不含皮带传动轮式拖拉机） | 120—140马力四轮驱动拖拉机 | 潍坊大申奔野机械有限公司 | 轮式拖拉机 | M1354 | 结构尺寸（长*宽*高mm）:5200*2500*3000 整机质量（kg）:5500 配套动力（kw）:99.2 型式:4x4四轮驱动 轴距（mm）:2550 轮距（前轮/后轮）（mm）:1940/1620~2420 最小离地间隙（mm）:395 最大配重（前/后）（kg）:440/480 档位数（前进/倒退）:16/8 动力输出轴输出功率（kw）:84.4 最大牵引力（KN）:42 驾驶室或安全架:驾驶室 发动机型号:LR6M5-23 标定转速（r/min）:2300 转向系形式:全液压转向 离合器型式:单片，干式，双作用 变速箱换挡方式:啮合式换挡 轮胎型号（前轮/后轮）:14.9-26/18.4-38 液压悬挂系统型式:分置式 悬挂装置型式及类别:后置三点悬挂，2类 调节方式:力位调节 动力输出轴型式:独立式 | 46500
动力机械 | 拖拉机 | 轮式拖拉机（不含皮带传动轮式拖拉机） | 30—40马力四轮驱动拖拉机 | 宁波兴野拖拉机制造有限公司 | 轮式拖拉机 | 304 | 结构尺寸（长*宽*高mm）:2870×1400×2060 整机质量（kg）:1500 配套动力（kw）:22.10kW 发动机制造商:福建力佳股份有限公司 吸气方式:自然吸气 标定转速:2200r/min 驱动型式:四轮驱动 轴距:1627mm 轮距（前/后:1200/1130-1430 最大牵引力:≥11.25kN 动力输出轴功率:18.97kW 最大提升力:5.29kN 最大配重（前/后:0/240 | 7600
动力机械 | 拖拉机 | 轮式拖拉机（不含皮带传动轮式拖拉机） | 60—70马力四轮驱动拖拉机 | 常州联发凯迪机械有限公司 | 轮式拖拉机 | KD654 | 结构尺寸（长*宽*高mm）:3830*1615*2290 整机质量（kg）:2330 配套动力（kw）:48 轴距 :1990mm 轮距 :前轮1200-1500mm，后轮1200-1500mm 档位数 :前进8，后退8 发动机与离合器连接方式:直连式 启动方式:电启动 最小离地间隙 :352mm 轮距调整方式 :翻转辐板有级可调 型式 :四轮驱动 转向型式 : 全液压转向 离合器型式 :单片、干式、双作用 | 13300
动力机械 | 拖拉机 | 轮式拖拉机（不含皮带传动轮式拖拉机） | 30—40马力两轮驱动拖拉机 | 潍坊红柳机械开发有限公司 | 轮式拖拉机 | 350 | 结构尺寸（长*宽*高mm）:3460×1250×2040 整机质量（kg）:1310 配套动力（kw）:25.7 型式:4×2轮式 轴距（mm）:1700 最小离地间隙:365mm 档位数（前进/倒退）:8/2 变速箱换挡方式:滑移齿轮＋啮合套换挡 变速箱型式:（4+1）×2组成式 离合器型式:单片、干式、单作用离合器 转向器型式:摆线转阀式全液压转向器 悬挂装置型式:后置三点悬挂 动力输出轴型式:后置半独立式 | 7430
动力机械 | 拖拉机 | 轮式拖拉机（不含皮带传动轮式拖拉机） | 140—160马力四轮驱动拖拉机 | 第一拖拉机股份有限公司 | 轮式拖拉机 | LG1504 | 结构尺寸（长*宽*高mm）:5430*2770（3331后双轮）*2980mm 整机质量（kg）:6580kg 配套动力（kw）:136kw 整机型式:4*4四轮驱动 轴距:2790mm 轮距（前轮/后轮）:运输时1860～2260/1830～2342后双轮1860-2210/2342耕地时1860-2260/1730-2342后双轮1860-2210/2342mm 档位数（前进/倒退/爬行）:18/6 启动方式:电起动 轮距调整方式（前轮/后轮）:有级调节/无极调节 最小离地间隙（离地部位）:490mm（前桥处） 前轴质量/后轴质量:2700（2950后双轮）/3880（4320后双轮）kg 最大配重质量（前/后）:540/300kg 发动机与离合器联接方式:直联 用途:一般用途农业拖拉机 | 57440
动力机械 | 拖拉机 | 轮式拖拉机（不含皮带传动轮式拖拉机） | 200马力及以上四轮驱动拖拉机 | 徐州凯尔农业装备股份有限公司 | 轮式拖拉机 | KAT2204 | 结构尺寸（长*宽*高mm）:6150*2500*3480 整机质量（kg）:9600 配套动力（kw）:162 驱动型式:四轮驱动 发动机型号:SC9DK250G3 发动机型式:直列、直喷、四冲程、增压，高压共轨 轴距（mm）:3140 轮距（前轮/后轮mm）:2070-2154/1966-2582 轮胎规格（前轮/后轮）:18.4-30/20.8-38 档位数（前进/倒退）:18/9 速度范围（km/h）:前进：1.70-35.5倒退：1.69-21.4 动力输出轴转速（r/min）:540/1000 最大牵引力（kN）:72 框架上最大提升力（kN）:38.9 | 129600
动力机械 | 拖拉机 | 轮式拖拉机（不含皮带传动轮式拖拉机） | 100马力及以上两轮驱动拖拉机 | 江苏常发农业装备股份有限公司 | 轮式拖拉机 | CFG1100AJ | 结构尺寸（长*宽*高mm）:4433*2047*2851 整机质量（kg）:3530 配套动力（kw）:81 轴距（mm）:2353 最小离地间隙（mm）:425 动力输出轴功率（kW）:72.5 最大牵引力（kN）:18.5 发动机标定转速（r/min）:2300 燃油箱容积（L）:170 离合器型式:干式、单片、经常接合、双作用 整机型式:两轮驱动 发动机与离合器的连接方式:直联式 悬挂装置型号:后置、三点悬挂 | 23080
动力机械 | 拖拉机 | 轮式拖拉机（不含皮带传动轮式拖拉机） | 100马力及以上两轮驱动拖拉机 | 山东时风（集团）有限责任公司 | 轮式拖拉机 | SF1100 | 结构尺寸（长*宽*高mm）:4794X2048X2950（安全架）4794X2048X2950（驾驶室） 整机质量（kg）:3810（安全架）/4010（驾驶室） 配套动力（kw）:81 型式:4*2两轮驱动 轴距 （mm）:2510 最小离地间隙 （mm）:495 档位数 前进/倒退/爬行 主变速/副变速/其他:16/8/12 4/（2+1）/2 发动机与离合器联接方式:直联式 起动方式:电启动 用途:一般用途 轮距（前轮/后轮），mm :1530、1630、1730、1830（初始1530）/1620、1720、1820、1920、2020（初始1620） 轮距（前轮/后轮）调整方式: 伸缩可调/翻转钢圈 标准配重（前/后）kg:330/540 最大配重（前/后），kg:330/540 各挡理论速度，km/h :见续展报告附表 | 23080
动力机械 | 拖拉机 | 轮式拖拉机（不含皮带传动轮式拖拉机） | 100马力及以上两轮驱动拖拉机 | 山东时风（集团）有限责任公司 | 轮式拖拉机 | SF1100-1 | 结构尺寸（长*宽*高mm）:4395X2048X2930 整机质量（kg）:3593 配套动力（kw）:81 型式:4*2轮式 轴距，mm:2195 最小离地间隙（离地部位）mm:445（后桥底部） 挡位数（前进、倒退、爬行）:16/8/12 发动机与离合器联接方式:直联 启动方式:电起动 动力输出轴输出功率（KW):≥68.9 最大牵引力（KN):≥23 用途:一般农业用途 轮距（前轮/后轮），mm:1530、1630、1730、1830（初始1530）/1620、1720、1820、1920、2020（初始1620） 轮距（前轮/后轮）调整方式 :轴管伸缩/钢圈翻转 前轴质量/后轴质量，kg:1346/2247 配重（最大）（前/后），kg:220/540 各挡理论速度，km/h:前：2.40、3.74、5.98、8.35、10.43、16.22、25.95、36.22倒：3.23、5.02、8.03、11.21爬：前：0.48、0.75、1.20、1.67、2.09、3.24、5.19、7.24倒0.65、1.00、1.61、2.24 | 23080
动力机械 | 拖拉机 | 轮式拖拉机（不含皮带传动轮式拖拉机） | 100马力及以上两轮驱动拖拉机 | 泰安泰山国泰拖拉机制造有限公司 | 轮式拖拉机 | 泰山-1100 | 结构尺寸（长*宽*高mm）:4545×2280×2955 整机质量（kg）:3720 配套动力（kw）:81 轴距:2475（mm） 轮距(前/后):1485-1685/1620-2020（mm） 最大配重(前/后):200/500（kg） 档位数（前进/倒退/爬行）:8/8/8 发动机与离合器联接方式:直联 发动机商标或品牌:东方红、潍坊潍柴道依茨、四达、玉柴、安徽天利、扬动 发动机型号:LR4M5ZU23/0810E、WP6G110E330、LR4M5ZU22/0810E、LR6M5U22/0810E、SD4G3D7、YC4A120-T350、YC6J120-T360、4M4-110U32、6M1-110U32、YD4EL110C1 转向系型式:独立油路、全液压前轮转向 离合器型式:单片、干式碟形弹簧压紧、独立操作双作用 变速箱型式:4×（2+1）×2组成式 变速箱换挡方式:啮合套换挡 机架型式:无架式 轮胎型号（前轮/后轮）:6.5-20/16.9-34 液压悬挂系统型式:半分置式或分置式 悬挂装置型式:后置三点悬挂 调节方式:力位综合控制、浮动控制 液压输出装置:2组多路阀 动力输出轴型式:后置独立式 动力输出轴转速:760/1000（r/min） 驱动型式:4×2两轮驱动 | 23080
动力机械 | 拖拉机 | 轮式拖拉机（不含皮带传动轮式拖拉机） | 100—120马力四轮驱动拖拉机 | 江苏常发农业装备股份有限公司 | 轮式拖拉机 | CFG1004 | 结构尺寸（长*宽*高mm）:4083*2047*2835 整机质量（kg）:3650 配套动力（kw）:73.5 轴距（mm）:2439 整机型式:四轮驱动 额定转速（r/min）:2300 最小离地间隙（mm）:425（前驱动器中间放油螺塞） 发动机冷却型式:强制水冷 发动机吸气方式:增压吸气 发动机与离合器连接方式:直联式 驾驶室与安全架型式:后置、可翻转 悬挂装置型式:后置、三点悬挂 档位数:前置10/后退2/爬行6 | 29450
动力机械 | 拖拉机 | 轮式拖拉机（不含皮带传动轮式拖拉机） | 70—80马力四轮驱动拖拉机 | 第一拖拉机股份有限公司 | 轮式拖拉机 | MF704-1 | 结构尺寸（长*宽*高mm）:3910*1780*2630 整机质量（kg）:2760 配套动力（kw）:51.5 型式:四轮驱动 轴距:2110mm 常用轮距（前轮/后轮）:1370/1400mm 轮距（前轮/后轮）调整方式:不可调/有级可调 最小离地间隙:400mm 标准配重（前/后）:80/0kg 最大配重（前/后）:160/300kg 档位数（前进/倒退/爬行）:12/12/0 档位数（主变速/副变速/其他）:4/3/（1+1） 发动机与离合器联接方式:直联 启动方式:电启动 | 18710
动力机械 | 拖拉机 | 轮式拖拉机（不含皮带传动轮式拖拉机） | 80—90马力两轮驱动拖拉机 | 第一拖拉机股份有限公司 | 轮式拖拉机 | MK800-1 | 结构尺寸（长*宽*高mm）:3965*1867*2560 整机质量（kg）:2900 配套动力（kw）:58.8 整机型式:4*2两轮驱动 轴距:2118mm 轮距（前轮/后轮）:1400、1500、1600、1700/1400、1500、1600、1700mm 档位数（前进/倒退/爬行）:12/12/8（选配） 启动方式:电启动 轮距（前轮/后轮）调整方式:有级可调 最小离地间隙（离地部位）:450mm 前轴质量/后轴质量:1150/1750kg 最大配重质量（前/后）:80/300kg(选配80/200kg) 发动机与离合器联接方式:直联 用途:一般农业用途 动力输出轴输出功率:52.9kw 最大牵引力:17.1kN | 18630
动力机械 | 拖拉机 | 轮式拖拉机（不含皮带传动轮式拖拉机） | 40—50马力四轮驱动拖拉机 | 山东五征集团有限公司 | 轮式拖拉机 | WZ404X2 | 结构尺寸（长*宽*高mm）:3307×1335×1955 整机质量（kg）:1376 配套动力（kw）:29.5、29.4 动力输出轴型式:后置非独立式 动力输出轴转速:720r/min 驱动方式:四轮驱动 轴距:1735mm 轮距(前轮/后轮):1020/1070～1222mm 档位数（前进/倒退/爬行）:8/2/0 转向器型式:摆线转阀式全液压式转向器 制动系型式:机械操纵、蹄式 离合器型式:干式、单片、常结合 变速箱型式:(4+1)×2组成式 变速箱换挡方式:滑移齿轮结合啮合套 液压悬挂系统型式:半分置式 悬挂装置型式:后置三点悬挂 调节方式:位调节 液压输出装置:简单液压输出 动力输出轴型式:后置非独立式 动力输出轴转速:720r/min | 9690
动力机械 | 拖拉机 | 轮式拖拉机（不含皮带传动轮式拖拉机） | 90—100马力两轮驱动拖拉机 | 江苏常发农业装备股份有限公司 | 轮式拖拉机 | CFG950BJ | 结构尺寸（长*宽*高mm）:4705*2120*2924 整机质量（kg）:3850 配套动力（kw）:70 轴距（mm）:2240 最小离地间隙（mm）:425 动力输出轴功率（kw）:62.6 最大牵引力（KN）:20 轮距（前轮/后轮）（mm）:前轮距1550-1850（常用1650）/后轮距1656-2088（常用1688） 整机型式:两轮驱动 发动机与离合器的连接方式:直联式 悬挂装置型式:后置、三点悬挂 驾驶室或安全架型式:安全驾驶室 档位数:12+12 | 21370
动力机械 | 拖拉机 | 轮式拖拉机（不含皮带传动轮式拖拉机） | 70—80马力两轮驱动拖拉机 | 第一拖拉机股份有限公司 | 轮式拖拉机 | MK750 | 结构尺寸（长*宽*高mm）:3965*1867*2705 整机质量（kg）:2700 配套动力（kw）:55 整机型式:4*2两轮驱动 轴距:2118mm 轮距（前轮/后轮）:1400、1500、1600、1700/1400、1500、1600、1700mm 档位数（前进/倒退/爬行）:12/12/8（选配） 启动方式:电启动 轮距调整方式（前轮/后轮）:有级可调 最小离地间隙:450mm 前轴质量/后轴质量:1000/1700kg 最大配重质量（前/后）:80/300kg(选配80/200kg) 发动机与离合器联接方式:直联 用途:一般农业用途 动力输出轴输出功率:49.6kw 最大牵引力:16.0KN | 17100
动力机械 | 拖拉机 | 轮式拖拉机（不含皮带传动轮式拖拉机） | 90—100马力四轮驱动拖拉机 | 潍坊红柳机械开发有限公司 | 轮式拖拉机 | 904 | 结构尺寸（长*宽*高mm）:4530×2050×3030 整机质量（kg）:4155 配套动力（kw）:66.2 型式:4×4四轮驱动 轴距（mm）:2240 最小离地间隙:405mm 档位数（前进/倒退）:16/8 变速箱换挡方式:主副变速啮合套换挡 变速箱型式:4×（2+1）×2组成式 离合器型式:单片、干式、双作用离合器 转向器型式:摆线转阀式全液压转向器 悬挂装置型式:后置三点悬挂 动力输出轴型式:后置独立式 | 27550
动力机械 | 拖拉机 | 轮式拖拉机（不含皮带传动轮式拖拉机） | 100—120马力四轮驱动拖拉机 | 洛阳市博马农业工程机械有限公司 | 轮式拖拉机 | 博马-1004 | 结构尺寸（长*宽*高mm）:4531*2170*3000 整机质量（kg）:3920 配套动力（kw）:73.5 型式:4×4 四轮驱动 轴距（mm）:2325 轮距（前轮/后轮）（mm）:1630~1960/1520~2120 最小离地间隙（离地部位）（mm）:440（前驱动桥下沿） 档位数（前进/倒退/爬行）:12/4/－ 各档理论速度（km/h）:前进挡：1.60、2.52、3.04、4.78、3.81、5.99、7.22、11.36、8.82、13.86、16.70、26.29 倒挡：4.17、6.56、7.90、12.44 发动机与离合器联接方式:直联 启动方式:电启动 动力输出轴输出功率（kW）:62.5 最大牵引力（kN）:24.0 发动机 商标或品牌:东方红 发动机 型式:水冷、直列、直喷、四冲程 发动机 型号:LR4B3ZU23/0735E 发动机 吸气方式:涡轮增压 发动机 气缸数（缸）:4 发动机 缸径×行程（mm）:108×125 发动机 排量（L）:4.58 发动机 压缩比:17.5:1 发动机 标定转速（r/min）:2300 | 29450
动力机械 | 拖拉机 | 轮式拖拉机（不含皮带传动轮式拖拉机） | 140—160马力四轮驱动拖拉机 | 泰安泰山国泰拖拉机制造有限公司 | 轮式拖拉机 | 泰山-1504 | 结构尺寸（长*宽*高mm）:5350×2200（单）、3400（双）×3100 整机质量（kg）:6400（单）、7300（双） 配套动力（kw）:110.3 轴距:2668（mm） 轮距(前/后):1720～2100/1700～2300（单）、2000～2300（双）（mm） 最大配重(前/后):780/480（单）、780/无（双）（kg） 档位数（前进/倒退/爬行）:16/16 发动机与离合器联接方式:直联 发动机商标或品牌:安徽天利、玉柴、东方红、潍柴道依茨、四达、 发动机型号:6M3-150U32、6M3-150U33、YC6J175-T361、LR6M3ZU23/1103E、WP6G150E330、LR6M3ZU22/1103E、SD4G3D、YC6J175-T301、4M6-150U32、YC6J175-T303 转向系型式:前轮液压转向 离合器型式:单片、干式、碟形弹簧压紧、独立操作、双作用、常结合 变速箱型式:4×4×（1+1）组成式 变速箱换挡方式:同步器+啮合套换挡 机架型式:无架式 轮胎型号（前轮/后轮）:16.9-28/18.4-42（单）、16.9-28/18.4-42（双） 液压悬挂系统型式:半分置式 悬挂装置型式:后置三点悬挂 调节方式:高度调节、浮动控制 液压输出装置:3组多路阀 动力输出轴型式:后置独立式 动力输出轴转速:760/1000或540/1000（r/min） 驱动型式:4×4轮式 | 57440
动力机械 | 拖拉机 | 轮式拖拉机（不含皮带传动轮式拖拉机） | 40—50马力两轮驱动拖拉机 | 山东英胜机械有限公司 | 轮式拖拉机 | TT450 | 结构尺寸（长*宽*高mm）:3550*1550*2270 整机质量（kg）:1330 配套动力（kw）:33.1 型式:两轮驱动 起动方式:电起动 轴距（mm:1850 轮距（前轮/后轮）:1200/1200 最小使用质量（kg）:1330 标准配重（前/后）（kg）:64/40 标定功率（kW）:33.1 标定转速(r/min）:2400 变速箱型式:（4+1）×2机械组合式 动力输出轴转速（r/min）:540/720 | 8640
动力机械 | 拖拉机 | 轮式拖拉机（不含皮带传动轮式拖拉机） | 40—50马力两轮驱动拖拉机 | 洛阳映山红拖拉机有限公司 | 轮式拖拉机 | 新东方450B | 结构尺寸（长*宽*高mm）:3200×1420×1390 整机质量（kg）:1150 配套动力（kw）:33.08 型号:新东方450B 型式:4*2轮式 用途:一般农用用途 起动方式:电起动 发动机型式:四缸，立式，水冷，四冲程 冷却系统型式:强制循环水冷却 转向系型式:前轮液压转向 机架型式:刚性连接无架式 悬挂装置型式:后悬三点悬挂 动力输出轴型式:半独立式 | 8640
动力机械 | 拖拉机 | 轮式拖拉机（不含皮带传动轮式拖拉机） | 40—50马力两轮驱动拖拉机 | 山东时风（集团）有限责任公司 | 轮式拖拉机 | SF450 | 结构尺寸（长*宽*高mm）:3685X1666X2210 整机质量（kg）:1680 配套动力（kw）:33.1 型式:4*2两轮驱动 轴距 （mm）:1935 最小离地间隙 （mm）:320（传动箱体底部） 挡位数（前进、倒退）:8/2 发动机与离合器联接方式:直联 起动方式:电启动 轮距（前轮/后轮），mm :1170、1270、1370、1470/1300、1400、1500、1600 轮距（前轮/后轮）调整方式 :伸缩可调/翻转钢圈 前轴质量/后轴质量，kg:600/1080 最大配重（前/后），kg:60/160 各挡理论速度，km/h :前进：2.22；3.00；4.65；6.69；8.71；11.74；18.21；26.21倒退：2.99；11.71 | 8640
动力机械 | 拖拉机 | 轮式拖拉机（不含皮带传动轮式拖拉机） | 30—40马力四轮驱动拖拉机 | 潍坊红柳机械开发有限公司 | 轮式拖拉机 | 354G | 结构尺寸（长*宽*高mm）:3100×1300×1350 整机质量（kg）:1470 配套动力（kw）:25.7 型式:4×4四轮驱动 轴距（mm）:1730 最小离地间隙:250mm 档位数（前进/倒退）:8/2 变速箱换挡方式:滑移齿轮＋啮合套换挡 变速箱型式:（4+1）×2组成式 离合器型式:单片、干式、单作用离合器 转向器型式:摆线转阀式全液压转向器 悬挂装置型式:后置三点悬挂 动力输出轴型式:后置独立式 | 7600
动力机械 | 拖拉机 | 轮式拖拉机（不含皮带传动轮式拖拉机） | 120—140马力四轮驱动拖拉机 | 江苏骏诚光电科技有限公司 | 轮式拖拉机 | 1304/1304-1 | 结构尺寸（长*宽*高mm）:4652x2050x2900 整机质量（kg）:4190/4860 配套动力（kw）:95.6 商标或品牌:黄海金牛 型号:1304/1304-1 型式:4×4四轮驱动 用途:一般农业用 轴距（mm）:2490 轮距(前轮/后轮mm):2020/1610 轮距(前轮/后轮)调整方式:调节轮幅/调节轮幅 最小离地间隙（mm）:430 前轴质量/后轴质量（kg）:1775/2415 最大配重(前/后kg):400/160 挡位数(前进/倒退/爬行):前进16/倒退8/爬行12 各挡理论速度（km/h）:前进挡：2.36/3.67/5.87/8.18/10.23/15.90/25.44/35.51前进爬行档：0.47/0.73/1.17/1.64/2.04/3.18/5.09/7.10倒档：3.16/4.92/7.87/10.98倒档爬行档：0.63/0.99/1.57/2.19 发动机与离合器联接方式:直联 起动方式:电启动 动力输出轴功率（kW）:81.3 最大牵引力（kN）:26.5 发动机商标或品牌:东方红 型式:六缸、直列、直喷、水冷、四冲程 型号:LR6A3ZU23/0956E 企业名称:一拖（洛阳）柴油机有限公司 吸气方式:增压 气缸数（缸）:6 缸径×冲程（mm）:105*125 排量（L）:6.29 压缩比:18:1 标定功率（kW）:95.6 标定转速（r/min）:2300 喷油泵型式、型号:B6HD 喷油嘴型式、型号:PB84P30 空气滤清器型式、型号:油浴式/KY33 起动机型号:QDJ154F 冷却系统型式:强制水冷 前照灯型号:45-1254 驾驶室或安全架规格型号:1004A.45.100 型式:拖拉机防翻架 燃油箱型号:900.50.030-3主油箱 900.50.034-2副油箱 工作压力（kPa）:15 容积（L）:170 消声器消声腔尺寸（长×宽×厚或直径×长mm）:103×870 消声器重量（kg）:5.4±0.4 转向系型式:全液压转向 转向器型式:开心无反应式 制动系型式:油浴、盘式 离合器型式:干式、单片、独立操纵、碟形弹簧压紧双作用 变速箱型式:16+8 变速箱换挡方式:直齿啮合套换挡 中央传动型式(前/后):螺旋圆锥齿轮副/螺旋圆锥齿轮副 差速器型式(前/后):四行星轮闭式（带差速锁） 最终传动方式(前/后):单机行星齿轮式 机架型式:无架式 轮胎型号(前轮/后轮):13.6-24/16.9-38 轮胎气压(前轮/后轮kPa):166～186/166～186 轮辋材质:08AL 液压悬挂系统型式:半分置式或分置式 悬挂装置型式:后置三点悬挂 悬挂装置类别:2类 调节方式:力控制、位控制、力位综合控制及浮动控制 液压油泵型式、型号:CBN型齿轮泵/CBN-G320 液压输出装置:DF350型多路阀、快换接头FATER 安全阀全开压力（MPa）:17～17.5或18～18.5 动力输出轴型式:独立式 动力输出轴花键数目:8 动力输出轴花键外径（mm）:38 动力输出轴转速（r/min）:720/1000或540/1000或540/720 框架上最大提升力（kN）:23 | 46500
动力机械 | 拖拉机 | 轮式拖拉机（不含皮带传动轮式拖拉机） | 80—90马力两轮驱动拖拉机 | 江苏常发农业装备股份有限公司 | 轮式拖拉机 | CFF800 | 结构尺寸（长*宽*高mm）:4325*1970*2573 整机质量（kg）:2780 配套动力（kw）:59 轴距（mm）:2161 最小离地间隙（mm）:528 动力输出轴功率（kW）:2300 最大牵引力（kN）:52.7 发动机标定转速（r/min）:16 燃油箱容积（L）:115 启动方式 :电启动 整机型式:两轮驱动 发动机与离合器的连接方式:直联式 悬挂装置型式:后置、三点悬挂 | 18630
动力机械 | 拖拉机 | 轮式拖拉机（不含皮带传动轮式拖拉机） | 100马力及以上两轮驱动拖拉机 | 江苏常发农业装备股份有限公司 | 轮式拖拉机 | CFG1100B | 结构尺寸（长*宽*高mm）:4705*2120*2856 整机质量（kg）:3600 配套动力（kw）:81 轴距（mm）:2240 最小离地间隙（mm）:425 动力输出轴功率（kW）:72.5 最大牵引力（kN）:21 发动机标定转速（r/min）:2300 燃油箱容积（L）:220 离合器型式:干式、单片、经常接合、双作用 整机型式:两轮驱动 发动机与离合器的连接方式:直联式 悬挂装置型式:后置、三点悬挂 | 23080
动力机械 | 拖拉机 | 轮式拖拉机（不含皮带传动轮式拖拉机） | 50—60马力两轮驱动拖拉机 | 山东潍坊鲁中拖拉机有限公司 | 轮式拖拉机 | 鲁中-550 | 结构尺寸（长*宽*高mm）:3770*1615*2100 整机质量（kg）:1905 配套动力（kw）:40.5 转向系型式:液压转向 最大牵引力KN:9.5 动力输出轴输出功率KW:34.4 型式:4×2两轮驱动 轮距调整方式（前轮/后轮）:有级可调/有级可调 发动机标定功率（kw） :40.5 发动机标定转速（r/min）:2400 发动机与离合器的联接方式 :直联 用途:一般农业用 轮距（前轮/后轮）mm:1200、1300（常用）、1400、1500/1200、1300（常用）、1400 挡位数（前进/倒退）:8/4 最小离地间隙（mm）:400（转向横拉杆底部） 起动方式 :电起动 轴距（mm）:1920 | 11110
动力机械 | 拖拉机 | 轮式拖拉机（不含皮带传动轮式拖拉机） | 40—50马力四轮驱动拖拉机 | 第一拖拉机股份有限公司 | 轮式拖拉机 | SG454-1 | 结构尺寸（长*宽*高mm）:3200*1480*2450（至安全架顶） 整机质量（kg）:1465 配套动力（kw）:33.1 轴距:1875mm 轮距（前轮/后轮）:1000/1080~1250mm 档位数（前进/倒退）:8/4 驱动方式:4*4四轮驱动 启动方式:电启动 轮距（前轮/后轮）调整方式:不可调/无级可调 最小离地间隙:225mm 前轴质量/后轴质量:620/780kg 最大配重（前/后）:18/37kg 发动机与离合器联接方式:直联 用途:一般用途农业拖拉机 | 9690
动力机械 | 拖拉机 | 轮式拖拉机（不含皮带传动轮式拖拉机） | 90—100马力四轮驱动拖拉机 | 江苏常发农业装备股份有限公司 | 轮式拖拉机 | CFG954BJ | 结构尺寸（长*宽*高mm）:4705*2120*2924 整机质量（kg）:4130 配套动力（kw）:70 轴距（mm）:2334 最小离地间隙（mm）:448 动力输出轴功率（kw）:62.6 最大牵引力（KN）:24 轮距（前轮/后轮）（mm）:前轮距1646-1928（常用1720）/后轮距1656-2088（常用1688） 整机型式:四轮驱动 发动机与离合器联接方式:直联式 发动机冷却型式:强制水冷 悬挂装置型式:后置、三点悬挂 驾驶室或安全架型式:安全驾驶室 | 27550
动力机械 | 拖拉机 | 轮式拖拉机（不含皮带传动轮式拖拉机） | 50—60马力四轮驱动拖拉机 | 潍坊天富拖拉机有限公司 | 轮式拖拉机 | TF-504 | 结构尺寸（长*宽*高mm）:3555×1622×2355 整机质量（kg）:2025 配套动力（kw）:36.8 型式:4×4 轴距（mm）:1985 轮距（前轮/后轮mm）:1362/1150～1430 档位数（前进/后退）:8/2 动力输出轴输出功率（kw）:32.0 最大牵引力（KN）:11.5 框架上310mm处最大提升力（KN）:≥8.28 最小离地间隙:325 标定转速:2400r/min 悬挂装置类别:1类 | 12350
动力机械 | 拖拉机 | 轮式拖拉机（不含皮带传动轮式拖拉机） | 60—70马力两轮驱动拖拉机 | 潍坊百利拖拉机有限公司 | 轮式拖拉机 | 悍沃600 | 结构尺寸（长*宽*高mm）:3500*1600（1400-1780）*2200 整机质量（kg）:1570 配套动力（kw）:44.0 整机型式:4*2两轮驱动 轴距:1800mm 轮距（前轮/后轮）:900、1100、1200、1300mm/900 ～1300mm 前轴质量/后轴质量:628kg/942kg 配重（最大）（前/后）:100kg/400kg 挡位数（前进/倒退）:前进8档/倒退2档 发动机型号:4B2-60U32 变速箱型式:（4+1）*2组成式 轮胎型号（前轮/后轮）:6.00-16/11.2-28 驾驶室或安全架:两柱式安全架 | 11800
动力机械 | 拖拉机 | 轮式拖拉机（不含皮带传动轮式拖拉机） | 70—80马力四轮驱动拖拉机 | 江苏常发农业装备股份有限公司 | 轮式拖拉机 | CFF754J | 结构尺寸（长*宽*高mm）:4325*1970*2668 整机质量（kg）:3280 配套动力（kw）:55 轴距（mm）:2135 最小离地间隙（mm）:460 动力输出轴功率（kW）:49.3 最大牵引力（kN）:17.5 发动机标定转速（r/min）:2300 燃油箱容积（L）:115 离合器型式:干式、单片、经常接合、双作用 整机型式 :四轮驱动 发动机与离合器的连接方式:直联式 悬挂装置型式:后置、三点悬挂 | 18710
动力机械 | 拖拉机 | 轮式拖拉机（不含皮带传动轮式拖拉机） | 30—40马力四轮驱动拖拉机 | 山东时风（集团）有限责任公司 | 轮式拖拉机 | SF354C | 结构尺寸（长*宽*高mm）:3120X1350X2110 整机质量（kg）:1350 配套动力（kw）:25.7 型式:4*4四轮驱动 轴距，mm:1650 最小离地间隙（离地部位）mm:330（前桥底部） 挡位数（前进、倒退、爬行）:8/2/0 发动机与离合器联接方式:直联 启动方式:电起动 轮距（前轮/后轮），mm:1000/1000-1300 轮距（前轮/后轮）调整方式:不可调节/翻转钢圈加滑动可调 前轴质量/后轴质量，kg:550/800 配重（最大）（前/后），kg:40/72 各挡理论速度，km/h:前进：1.16；1.91；2.93；5.13；6.00；9.85；15.20；26.58倒退：1.51；7.82 | 7600
动力机械 | 拖拉机 | 轮式拖拉机（不含皮带传动轮式拖拉机） | 60—70马力四轮驱动拖拉机 | 潍坊奥利达机械有限公司 | 轮式拖拉机 | ALD604 | 结构尺寸（长*宽*高mm）:3800×1620×2200 整机质量（kg）:2360 配套动力（kw）:44.1 轴距（mm）:2050 轮距（前轮/后轮）:1270/1290 挡位数（前进/倒退）:8/8 发动机与离合器联接方式:直联式 起动方式:电启动 动力输出轴功率（KW）:37.5 最大牵引力（KN）:15 型式:4X4四轮驱动 发动机型号:4TD60 是否有驾驶室或安全架:有安全架 | 13300
动力机械 | 拖拉机 | 轮式拖拉机（不含皮带传动轮式拖拉机） | 90—100马力四轮驱动拖拉机 | 江苏常发农业装备股份有限公司 | 轮式拖拉机 | CFG954B | 结构尺寸（长*宽*高mm）:4705*2120*2856 整机质量（kg）:3870 配套动力（kw）:70 轴距（mm）:2334 最小离地间隙（mm）:448 动力输出轴功率（kw）:62.6 最大牵引力（KN）:24 轮距（前轮/后轮）（mm）:前轮距1646-1928（常用1720）/后轮距1656-2088（常用1688） 整机型式:四轮驱动 驾驶室或安全架形式:后置、可翻转安全架 悬挂装置型式:后置、三点悬挂 发动机与离合器的连接方式:直联式 档位数:前进12/倒退12/爬行24 | 27550
动力机械 | 拖拉机 | 轮式拖拉机（不含皮带传动轮式拖拉机） | 100马力及以上两轮驱动拖拉机 | 江苏常发农业装备股份有限公司 | 轮式拖拉机 | CFG1000BJ | 结构尺寸（长*宽*高mm）:4705*2120*2924 整机质量（kg）:3850 配套动力（kw）:73.5 轴距（mm）:2240 最小离地间隙（mm）:425 动力输出轴功率（kW）:65.9 最大牵引力（kN）:20.5 发动机标定转速（r/min）:2300 燃油箱容积（L）:220 离合器型式:干式、单片、经常接合、双作用 整机型式:两轮驱动 发动机与离合器的连接方式:直联式 悬挂装置型式:后置、三点悬挂 | 23080
动力机械 | 拖拉机 | 轮式拖拉机（不含皮带传动轮式拖拉机） | 100马力及以上两轮驱动拖拉机 | 洛阳路通农业装备有限公司 | 轮式拖拉机 | 路通-1200 | 结构尺寸（长*宽*高mm）:4675*2170*3040 整机质量（kg）:4155 配套动力（kw）:88.2 驱动方式:4X2两轮驱动 配套发动机厂家及型号:一拖（洛阳）柴油机有限公司LR6M5U22/0882E 轴距（mm）:2195 轮距（mm）:（1385～1685）/（1620～2020） 轮距调整方式（前轮/后轮）:可调/翻转轮辋 档位数:16/8/0 变速箱换挡方式:啮合套 动力输出轴功率（kW）:71.2 最大牵引力（kN）:21.6 驾驶室形式:安全驾驶室 排放阶段:国三 | 23080
动力机械 | 拖拉机 | 轮式拖拉机（不含皮带传动轮式拖拉机） | 90—100马力四轮驱动拖拉机 | 第一拖拉机股份有限公司 | 轮式拖拉机 | LF954S | 结构尺寸（长*宽*高mm）:4370*2250*2710mm（至驾驶室顶） 整机质量（kg）:3780kg 配套动力（kw）:70kw 整机型式:4*4四轮驱动 轴距:2185mm 轮距（前轮/后轮）:1735/1820～2120mm 档位数（前进/倒退/爬行）:24F/12R 启动方式:电起动 轮距调整方式（前轮/后轮）:无/有级可调 最小离地间隙（离地部位）:355mm 前轴质量/后轴质量:1670/2110kg 最大配重质量（前/后）:320/300kg 发动机与离合器联接方式:直联 用途:一般用途农业拖拉机 | 27550
动力机械 | 拖拉机 | 轮式拖拉机（不含皮带传动轮式拖拉机） | 30—40马力两轮驱动拖拉机 | 潍坊红柳机械开发有限公司 | 轮式拖拉机 | 300 | 结构尺寸（长*宽*高mm）:3460×1250×2025 整机质量（kg）:1305 配套动力（kw）:22.1 型式:4×2轮式 轴距（mm）:1700 最小离地间隙:310mm 档位数（前进/倒退）:8/2 变速箱换挡方式:滑移齿轮＋啮合套换挡 变速箱型式:（4+1）×2组成式 离合器型式:单片、干式、单作用离合器 转向器型式:摆线转阀式全液压转向器 悬挂装置型式:后置三点悬挂 动力输出轴型式:后置独立式 | 7430
动力机械 | 拖拉机 | 轮式拖拉机（不含皮带传动轮式拖拉机） | 80—90马力两轮驱动拖拉机 | 江苏沃得农业机械有限公司 | 轮式拖拉机 | WD800 | 结构尺寸（长*宽*高mm）:4300×2080×2650（带配重） 整机质量（kg）:3350（不带驾驶室）/3650（带驾驶室） 配套动力（kw）:59 驱动方式:4×2两轮驱动 发动机型号:一拖（洛阳）LR4M5U23/0588E（功率：58.8kW）、玉柴YC4A95-T310（功率：59kW）、天利动力4M1-80U33（功率：59kW）（国Ⅲ排放标准） 发动机气缸数(缸):4 标定转速（r/min）:2300 轴距（mm）:2195 轮距（前轮/后轮mm）:前轮1385、后轮1620 轮距（前轮/后轮）调整方式:翻转轮辋幅板、有级可调 最小离地间隙（mm）:460 前轴质量/后轴质量（kg）:1330/2020 最大配重（前/后kg）:310/480 挡位数（前进/倒退/爬行）:16/8 发动机与离合器连接方式:直联 启动方式:电启动 动力输出轴功率（kW）:53.1 最大牵引力（kN）:18.7 转向系形式:独立油路、全液压前轮转向 离合器形式:单片、干式、蝶形压紧、独立操作、双作用 轮胎型号（前轮/后轮）:7.5-20/16.9-34 液压悬挂系统型式:半分置式、开心 悬挂装置型式:后置、三点悬挂 | 18630
动力机械 | 拖拉机 | 轮式拖拉机（不含皮带传动轮式拖拉机） | 50—60马力四轮驱动拖拉机 | 潍坊奥利达机械有限公司 | 轮式拖拉机 | ALD554-A | 结构尺寸（长*宽*高mm）:2775×1190×1180 整机质量（kg）:1815 配套动力（kw）:40.4 轴距:1715mm 最小离地间隙:283mm 前后配重（前/后）:80/34kg 型式:四轮驱动 用途:一般用途 发动机与离合器联接方式:直联式 起动方式:电启动 最大牵引力:8.5kn 发动机型号:4TD55 发动机制造商:山东华源莱动内燃机有限公司 | 12350
动力机械 | 拖拉机 | 轮式拖拉机（不含皮带传动轮式拖拉机） | 50—60马力四轮驱动拖拉机 | 山东时风（集团）有限责任公司 | 轮式拖拉机 | SF554B | 结构尺寸（长*宽*高mm）:3780X1666X2265（安全架）3780X1666X2355（安全架）3780X1666X2475（驾驶室） 整机质量（kg）:2180（安全架）/2035（安全架）/2300（驾驶室） 配套动力（kw）:41 型式：:4*4四轮驱动 轴距 （mm）:2040 最小离地间隙 （mm）:365 档位数 前进/倒退/爬行 主变速/副变速/其他:8/2/0 (选装16/4/10) （4+1）/2/2 发动机与离合器联接方式:直联式 起动方式:电启动 用途:一般用途 轮距（前轮/后轮），mm:1340/1300、1400、1500、1600（初始1300） 轮距（前轮/后轮）调整方式 :不可调/钢圈翻转 标准配重（前/后）kg:52/160 最大配重（前/后），kg:52/160 各挡理论速度，km/h :前进挡（低速）：2.49、3.35、5.19、7.48 爬行：0.44、0.59、0.91、1.31前进挡（高速):9.74、13.12、20.36、29.30爬行：1.70、2.29、3.56、5.12 倒挡:3.33、13.09 爬行：0.58、2.29 | 12350
动力机械 | 拖拉机 | 轮式拖拉机（不含皮带传动轮式拖拉机） | 50—60马力四轮驱动拖拉机 | 潍坊恒源拖拉机有限公司 | 轮式拖拉机 | 浙野-554 | 结构尺寸（长*宽*高mm）:3560×1760×2400 整机质量（kg）:1985 配套动力（kw）:40.4 型号:浙野-554 型式:4×4 轮式 用途:农业作业、运输 轴距:2005mm 轮距（前轮/后轮）:1360/1200、1300、1400、1500mm 轮距（前轮/后轮）调整方式:前轮不可调/后轮翻转辐板 最小离地间隙:350mm 前轴质量/后轴质量:810/1100kg 最大配重（前/后）:70/60kg 挡位数（前进/倒退）:8/2 | 12350
动力机械 | 拖拉机 | 轮式拖拉机（不含皮带传动轮式拖拉机） | 80—90马力四轮驱动拖拉机 | 江苏常发农业装备股份有限公司 | 轮式拖拉机 | CFG854J | 结构尺寸（长*宽*高mm）:4083*2047*2851 整机质量（kg）:3780 配套动力（kw）:62.5 轴距（mm）:2439 最小离地间隙（mm）:425 发动机标定转速（r/min）:2300 燃油箱容积（L）:170 最大配重（前/后）（kg）:前配重：240，后配重：540 喷油嘴型式、型号:P系列、PB84P30 离合器型式:干式、单片、常结合、双作用 整机型式:四轮驱动 发动机与离合器的连接方式:直联式 悬挂装置型式:后置、三点悬挂 | 24700
动力机械 | 拖拉机 | 轮式拖拉机（不含皮带传动轮式拖拉机） | 160—180马力四轮驱动拖拉机 | 泰安泰山国泰拖拉机制造有限公司 | 轮式拖拉机 | 泰山-1604 | 结构尺寸（长*宽*高mm）:5350×2200（单）、3400（双）×3100 整机质量（kg）:6400（单）、7300（双） 配套动力（kw）:118 轴距:2668（mm） 轮距(前/后):1720～2100/1700～2300（单）、2000～2300（单）（mm） 最大配重(前/后):780/480（单）780/无（双）（kg） 档位数（前进/倒退/爬行）:16/16 发动机与离合器联接方式:直联 发动机商标或品牌:安徽天利、玉柴、东方红、潍柴道依茨 发动机型号:6M3-160U32、YC6J190-T301、LR6M3LU22/1177E、WP6G160E331 转向系型式:前轮液压转向 离合器型式:单片、干式、碟形弹簧压紧、独立操作、双作用、常结合 变速箱型式:4×4×（1+1）组成式 变速箱换挡方式:同步器+啮合套换挡 机架型式:无架式 轮胎型号（前轮/后轮）:16.9-28/18.4-42（单）、16.9-28/18.4-42（双） 液压悬挂系统型式:半分置式 悬挂装置型式:后置三点悬挂 调节方式:高度调节、浮动控制 液压输出装置:3组多路阀 动力输出轴型式:后置独立式 动力输出轴转速:760/1000或540/1000（r/min） 驱动型式:4×4轮式 | 62830
动力机械 | 拖拉机 | 轮式拖拉机（不含皮带传动轮式拖拉机） | 90—100马力两轮驱动拖拉机 | 江苏常发农业装备股份有限公司 | 轮式拖拉机 | CFG950B | 结构尺寸（长*宽*高mm）:4705*2120*2856 整机质量（kg）:3590 配套动力（kw）:70 轴距（mm）:2240 最小离地间隙（mm）:425 动力输出轴功率（kw）:62.6 最大牵引力（KN）:20 轮距（前轮/后轮）（mm）:前轮距1550-1850（常用1650）/后轮距1656-2088（常用1688） 整机型式:两轮驱动 悬挂装置型式:后置、三点悬挂 发动机与离合器的连接方式:直联式 驾驶室或安全架型式:后置、可翻转安全架 档位数:12+12 | 21370
动力机械 | 拖拉机 | 轮式拖拉机（不含皮带传动轮式拖拉机） | 90—100马力两轮驱动拖拉机 | 江苏常发农业装备股份有限公司 | 轮式拖拉机 | CFF900J | 结构尺寸（长*宽*高mm）:4325*1970*2715 整机质量（kg）:3190 配套动力（kw）:66.2 轴距（mm）:2161 最小离地间隙（mm）:528 动力输出轴功率（kW）:59.4 最大牵引力（kN）:17 发动机标定转速（r/min）:2300 燃油箱容积（L）:115 离合器型式:干式、单片、经常接合、双作用 整机型式:两轮驱动 发动机与离合器的连接方式:直联式 悬挂装置型式:后置、三点悬挂 | 21370
动力机械 | 拖拉机 | 轮式拖拉机（不含皮带传动轮式拖拉机） | 90—100马力两轮驱动拖拉机 | 江苏常发农业装备股份有限公司 | 轮式拖拉机 | CFG900J | 结构尺寸（长*宽*高mm）:4083*2047*2851 整机质量（kg）:3530 配套动力（kw）:66.2 轴距（mm）:2353 最小离地间隙（mm）:425 发动机标定转速（r/min）:2300 燃油箱容积（L）:170 最大配重（前/后）（kg）:前配重：240 ，后配重：540 喷油嘴型式、型号:P系列、PB84P30 离合器型式:干式、单片、经常接合、双作用 整机型式:两轮驱动 发动机与离合器的连接方式:直联式 悬挂装置型式:后置、三点悬挂 | 21370
动力机械 | 拖拉机 | 轮式拖拉机（不含皮带传动轮式拖拉机） | 40—50马力两轮驱动拖拉机 | 泰安泰山国泰拖拉机制造有限公司 | 轮式拖拉机 | 泰山-400A | 结构尺寸（长*宽*高mm）:3500×1580×2380 整机质量（kg）:1600 配套动力（kw）:29.4 驱动型式:4×2轮式 轴距:1800（mm） 轮距(前/后):1000、1100、1200、1300/960-1300(mm) 最大配重（前/后）:80/172（kg） 档位数（前进/倒退/爬行）:8/8 发动机与离合器联接方式:直联 发动机商标或品牌:扬动、四达、莱动、锡柴、全柴、新柴 发动机型号:YD4R40V1、SD4BW3D1、4TE40、4TE40A、4DW91-40GG3U、4B2-40V32、4D27T31/404 转向系型式:液压转向 离合器型式:双片、干式、双作用 变速箱型式:4×2×（1+1）组成式 变速箱换挡方式:啮合套换挡 机架型式:无架式 轮胎型号（前轮/后轮）:6.00-16/11.2-28 液压悬挂系统型式:半分置式 悬挂装置型式:后置三点悬挂 调节方式:综合调节 液压输出装置:/ 动力输出轴型式:后置独立式 动力输出轴转速:540/760（r/min） | 8640
动力机械 | 拖拉机 | 轮式拖拉机（不含皮带传动轮式拖拉机） | 70—80马力两轮驱动拖拉机 | 江苏常发农业装备股份有限公司 | 轮式拖拉机 | CFD700 | 结构尺寸（长*宽*高mm）:3706*1820*2610 整机质量（kg）:2300 配套动力（kw）:51.5 轴距（mm）:2098 轮距（前轮/后轮）（mm）:前轮:1250-1550;后路：1210-1426 最小离地间隙（mm）:445 额定转速（r/min）:2300 整机形式:两轮驱动 悬挂装置形式:后置、三点悬挂 发动机与离合器连接方式:直联式 发动机冷却形式:强制水冷 发动机吸气方式:增压中冷 档位数:前进12/倒退12 | 17100
动力机械 | 拖拉机 | 轮式拖拉机（不含皮带传动轮式拖拉机） | 30—40马力两轮驱动拖拉机 | 山东时风（集团）有限责任公司 | 轮式拖拉机 | SF350-1 | 结构尺寸（长*宽*高mm）:3580X1485X2115 整机质量（kg）:1400 配套动力（kw）:25.7 型式:4*2两轮驱动 轴距，mm:1868 最小离地间隙（离地部位）mm:350（梯子） 挡位数（前进、倒退、爬行）:8/2/0、 发动机与离合器联接方式:直联 启动方式:电起动 轮距（前轮/后轮），mm:1179、1279、1379、1479、1579/1200、1300、1400、1500 轮距（前轮/后轮）调整方式:伸缩可调/翻转钢圈 前轴质量/后轴质量，kg:580/820 配重（最大）（前/后），kg:40/80 各挡理论速度，km/h:前进：2.51；3.39；5.25；7.56；9.85；13.27；20.58；29.12倒退：3.38；13.23 | 7430
动力机械 | 拖拉机 | 轮式拖拉机（不含皮带传动轮式拖拉机） | 40—50马力四轮驱动拖拉机 | 山东时风（集团）有限责任公司 | 轮式拖拉机 | SF404B | 结构尺寸（长*宽*高mm）:3593X1490X2280（安全架）3593X1715X2320（驾驶室） 整机质量（kg）:1570（安全架）/1890（驾驶室） 配套动力（kw）:29.42 型式：:4*4四轮驱动 轴距 （mm）:1927 最小离地间隙） （mm）:330 档位数 前进/倒退/爬行 主变速/副变速/其他:16/4/10（8/2/0） （4+1）/2/2 发动机与离合器联接方式:直联式 起动方式:电启动 用途:一般用途 轮距（前轮/后轮），mm :1240/1200（初始）、1300、1400、1500 轮距（前轮/后轮）调整方式 :不可调/翻转钢圈 标准配重（前/后）kg:60/80 最大配重（前/后），kg:60/80 各挡理论速度，km/h :前进挡（低速）：2.52、3.17、5.27、7.58（爬行)：0.44、0.55、0.92、1.33前进挡（高速）：9.87、13.30、20.63、29.69（爬行）：1.73、2.33、3.61、5.19倒挡：3.38、13.28倒挡（爬行）：0.59、2.32 | 9690
动力机械 | 拖拉机 | 轮式拖拉机（不含皮带传动轮式拖拉机） | 140—160马力四轮驱动拖拉机 | 山东金大丰机械有限公司 | 轮式拖拉机 | JDF1504 | 结构尺寸（长*宽*高mm）:5200*2430*3010 整机质量（kg）:5375 配套动力（kw）:110.3 轴距:2640mm 常用轮距（前轮/后轮）:1855mm/1925mm 型式:四轮驱动 发动机型号:WP6G150E330A 发动机生产厂家:潍柴（潍坊）中型柴油机有限公司 发动机气缸数:6 发动机标定转速:2200r/min 型式核准证书:CN FC G3 0583 02 0030 最大配重（前/后）:590kg/470kg 最小离地间隙:455mm（前驱动桥下） | 57440
动力机械 | 拖拉机 | 轮式拖拉机（不含皮带传动轮式拖拉机） | 140—160马力四轮驱动拖拉机 | 第一拖拉机股份有限公司 | 轮式拖拉机 | LG1404 | 结构尺寸（长*宽*高mm）:5430*2770（3331后双轮）*3310（至空滤）mm 整机质量（kg）:6580（7270后双轮）kg 配套动力（kw）:103kw 整机型式:4*4四轮驱动 轴距:2790mm 轮距（前轮/后轮）:运输时1860～2260/1830～2342后双轮1860-2210/2342耕地时1860-2260/1730-2342后双轮1860-2210/2342mm 档位数（前进/倒退/爬行）:18/6 启动方式:电起动 轮距调整方式（前轮/后轮）:有级调节/无级调节 最小离地间隙（离地部位）:490mm(前桥处) 前轴质量/后轴质量:2700（2950后双轮）/3880（4320后双轮）kg 最大配重质量（前/后）:540/300kg 发动机与离合器联接方式:直联 用途:一般用途农业拖拉机 | 57440
动力机械 | 拖拉机 | 轮式拖拉机（不含皮带传动轮式拖拉机） | 50—60马力四轮驱动拖拉机 | 江苏骏诚光电科技有限公司 | 轮式拖拉机 | 554D | 结构尺寸（长*宽*高mm）:2860x1230x1200 整机质量（kg）:1310 配套动力（kw）:40.5 商标或品牌:黄海金牛 型号:554D 型式:4×4四轮驱动 用途:大棚用 轴距（mm）:1850 轮距(前轮/后轮mm):1010-1040/1040-1500 轮距(前轮/后轮)调整方式:有级可调 最小离地间隙（mm）:200 前轴质量/后轴质量（kg）:502/808 最大配重(前/后kg):后配重80 挡位数(前进/倒退/爬行):8个前进档、2个倒退档 各挡理论速度（km/h:前进档：1.40(1.17)/2.14(2.23)/3.35(3.50)/4.62(4.83)/6.49(6.77)/9.88(10.3)/15.5(16.2)/21.3(22.3)，倒档：1.84(1.93)/8.92(9.32) 发动机与离合器联接方式:直联 起动方式:电启动 动力输出轴功率（kW）:34.4 最大牵引力（kN）:5.60 发动机商标或品牌:扬动 型式:四缸、直列、水冷、四冲程柴油机 型号:YD4JZ55C1 企业名称:扬动股份有限公司 吸气方式:自然吸气 气缸数（缸）:4 缸径×冲程（mm）:105×120 排量（L）:4.156 压缩比:18:1 标定功率（kW）:40.5 标定转速（r/min）:2300 喷油泵型式、型号:B4HD 喷油嘴型式、型号:KD KBAL-P030 空气滤清器型式、型号:湿式 K395 起动机型号:QDJ1508 冷却系统型式:强制水冷 前照灯型号:CY-90611 驾驶室或安全架规格型号:400E.45.001 型式:折叠式 燃油箱型号:350D.50.006/X180.50.012 工作压力（kPa）:15 容积（L）:23/10.5 消声器消声腔尺寸（长×宽×厚或直径×长mm）:430×115×95 消声器重量（kg）:3.0±0.3 转向系型式:机械转向或液压转向 转向器型式:球面蜗杆转向器或液压转向器 制动系型式:蹄式制动 离合器型式:单作用或双作用 变速箱型式:(4+1)×2组成式 变速箱换挡方式:滑移齿轮 中央传动型式(前/后):螺旋圆锥齿轮副 差速器型式(前/后):闭式、两只行星齿轮 最终传动方式(前/后):单级直齿圆柱齿轮内置式 机架型式:无架式 轮胎型号(前轮/后轮):5.00-12/9.5-16(选装4.00-14/8.3-20 轮胎气压(前轮/后轮kPa):180-200/100-120 轮辋材质:前轮：钢板B-3/08AL 后轮：钢板B-3.5/08AL 液压悬挂系统型式:半分置式 悬挂装置型式:后置三点悬挂 悬挂装置类别:0类 调节方式:位置和高度调节 液压油泵型式、型号:半分置式，CBN-E310(左旋) 液压输出装置:/ 安全阀全开压力（MPa）:16～17.6 动力输出轴型式:非独立式或半独立式 动力输出轴花键数目:6/8 动力输出轴花键外径（mm）:34.79 动力输出轴转速（r/min）:720 框架上最大提升力（kN）:5.0 选装发动机商标或品牌:江动 型式:四缸、直列、水冷、四冲程柴油机 型号:JD4102BT3 企业名称:江苏江淮动力股份有限公司 吸气方式:自然吸气 气缸数（缸）:4 缸径×冲程（mm）:102×112 排量（L）:3.661 压缩比:（18.5±0.5）:1 标定功率（kW）:40.43 标定转速（r/min）:2300 喷油泵型式、型号:4PL 喷油嘴型式、型号:KBAL90P068 空气滤清器型式、型号:湿式 K395 起动机型号:QDJ1508D QDJ152TD QDJ1308J 冷却系统型式:强制水冷 | 12350
动力机械 | 拖拉机 | 轮式拖拉机（不含皮带传动轮式拖拉机） | 70—80马力四轮驱动拖拉机 | 江苏常发农业装备股份有限公司 | 轮式拖拉机 | CFF704J | 结构尺寸（长*宽*高mm）:4325*1930*2635 整机质量（kg）:3170 配套动力（kw）:51.5 轴距（mm）:2135 最小离地间隙（mm）:408 动力输出轴功率（kW）:46.1 最大牵引力（kN）:17 发动机标定转速（r/min）:2300 燃油箱容积（L）:115 离合器型式:干式、单片、经常接合、双作用 整机型式 :四轮驱动 发动机与离合器的连接方式:直联式 悬挂装置型式:后置、三点悬挂 | 18710
动力机械 | 拖拉机 | 轮式拖拉机（不含皮带传动轮式拖拉机） | 70—80马力四轮驱动拖拉机 | 第一拖拉机股份有限公司 | 轮式拖拉机 | MF704 | 结构尺寸（长*宽*高mm）:3910*1780*2650 整机质量（kg）:2615 配套动力（kw）:51.5 型式:四轮驱动 常用轮距（前轮/后轮）:1370/1400mm 轴距:2110mm 最小离地间隙:400mm 标准配重（前/后）:80/0kg 最大配重（前/后）:160/300kg 档位数（前进/倒退/爬行）:12/12/0 档位数（主变速/副变速/其他）:4/3/（1+1） 发动机与离合器联接方式:直联 启动方式:电启动 轮距（前轮/后轮）调整方式:不可调/有级可调 | 18710
动力机械 | 拖拉机 | 轮式拖拉机（不含皮带传动轮式拖拉机） | 30—40马力四轮驱动拖拉机 | 泰安泰山国泰拖拉机制造有限公司 | 轮式拖拉机 | 泰山-304 | 结构尺寸（长*宽*高mm）:3370×1600×2270 整机质量（kg）:1630 配套动力（kw）:22.1 轴距:1870（mm） 轮距(前/后):1200、1300/1270、1370（mm） 最大配重(前/后):32/170（kg） 档位数（前进/倒退/爬行）:8/2/0 发动机与离合器联接方式:直联 发动机商标或品牌:全柴、莱动、锡柴、扬动、常柴、四达、福建力佳 发动机型号:3B2-30V31、3TE30、4B4-30V31、4B4-30V32、4DW81-30GG3U、4DW81-30GG33、4TE30、YD4U30V2、ZN390BT、SD4AW3D1、YD4R30V1、YD4R30V2、3B2-30V32、3B2-32V32、3B2-32V31、SL2105DKT-4 转向系型式:液压转向 离合器型式:干式、单片、单作用常结合 变速箱型式:（4+1）×2组成式 变速箱换挡方式:滑移齿轮换挡 机架型式:无架式 轮胎型号（前轮/后轮）:6.5-16/11.2-24 液压悬挂系统型式:半分置式 悬挂装置型式:后置三点悬挂 调节方式:力、位综合调节 液压输出装置:简单液压输出 动力输出轴型式:后置非独立式 动力输出轴转速:540/760（r/min） 驱动型式:4×4四轮驱动 | 7600
动力机械 | 拖拉机 | 轮式拖拉机（不含皮带传动轮式拖拉机） | 120—140马力四轮驱动拖拉机 | 山东科尔农业装备有限公司 | 轮式拖拉机 | 山东科尔1354 | 结构尺寸（长*宽*高mm）:5120x2450x3150 整机质量（kg）:5400 配套动力（kw）:99.3 标定转速:2200r/min 形式:四轮驱动 轴距或履带接地长:2650（mm） 轮距（前轮/后轮）或轨距:1790、1890、1990、2090/1650-2285（mm） 常用轮距（前轮/后轮）或轨距:1950/1980(mm) 轮距（前轮/后轮）调整方式:有级可调/无极可调 最小离地间隙:480mm 档位数（前进/倒退）:16/8 动力输出轴功率:84.4kW 最大牵引力:23.7KN 气缸数:6 缸径X行程:105X130(mm) 标准配重（前/后）:440/160(kg) 最大配重（前/后）:440/480(kg) | 46500
动力机械 | 拖拉机 | 轮式拖拉机（不含皮带传动轮式拖拉机） | 30—40马力两轮驱动拖拉机 | 洛阳千年丰农业机械有限公司 | 轮式拖拉机 | 千年丰-300 | 结构尺寸（长*宽*高mm）:3320*1560*1930 整机质量（kg）:1135 配套动力（kw）:22.1 驱动形式:两轮驱动 轴距（㎜）:1700 轮胎型号（前轮/后轮）:5.50-16/11.2-24 最大配重（前/后）（㎏）:24/80 轮距（前轮/后轮）（㎜）:1000～1200/1000～1300 档位数（前进/倒退）:8/2 最小离地间隙（㎜）:320 变速箱换挡方式:啮合套换挡 机架型式:无架式 启动方式:电启动 | 7430
动力机械 | 拖拉机 | 轮式拖拉机（不含皮带传动轮式拖拉机） | 90—100马力四轮驱动拖拉机 | 第一拖拉机股份有限公司 | 轮式拖拉机 | LF904S-1 | 结构尺寸（长*宽*高mm）:4370*2220*2880mm(至防翻架顶） 整机质量（kg）:1495/1955kg 配套动力（kw）:66.2kw 整机型式:4*4四轮驱动 轴距:2185mm 轮距（前轮/后轮）:1735/1820～2120mm 档位数（前进/倒退/爬行）:24F/12R 启动方式:电起动 轮距调整方式（前轮/后轮）:无/有级可调 最小离地间隙（离地部位）:355mm 前轴质量/后轴质量:1495/1955kg 最大配重质量（前/后）:320/300kg 发动机与离合器联接方式:直联 用途:一般用途农业拖拉机 | 27550
动力机械 | 拖拉机 | 轮式拖拉机（不含皮带传动轮式拖拉机） | 40—50马力四轮驱动拖拉机 | 潍坊奥利达机械有限公司 | 轮式拖拉机 | ALD404 | 结构尺寸（长*宽*高mm）:3530×1610×2170 整机质量（kg）:1850 配套动力（kw）:29.5 轴距（mm）:1900 轮距（前轮/后轮）mm:1240、1340/1000、1100、1200、1300 挡位数（前进/后退/爬行）:8/2/0 发动机与离合器联接方式:直联 起动方式:电起动 转向器形式:全液压转向 动力输出轴共键数目、齿:8 型式:4X4四轮驱动 发动机型号:4DW91-40GG33 是否有驾驶室或安全架:有安全架 | 9690
动力机械 | 拖拉机 | 轮式拖拉机（不含皮带传动轮式拖拉机） | 160—180马力四轮驱动拖拉机 | 洛阳路通农业装备有限公司 | 轮式拖拉机 | 路通-1604 | 结构尺寸（长*宽*高mm）:5050*2370*3000 整机质量（kg）:5010 配套动力（kw）:117.7 配套发动机厂家及型号:一拖（洛阳）柴油机有限公司 LR6M3LU22/1177E 轴距（mm）:2688.5 轮距（mm）:（1822～2153）1910/1662（1662～2262） 轮距调整方式（前轮/后轮）:翻转轮辋/翻转轮辋 档位数:12/4 变速箱换挡方式:啮合套 驱动方式:4X4四轮驱动 驾驶室形式:安全驾驶室 动力输出功率（kW）:95.2 最大牵引力（kN）:35 排放阶段:国三 | 62830
动力机械 | 拖拉机 | 轮式拖拉机（不含皮带传动轮式拖拉机） | 60—70马力四轮驱动拖拉机 | 常州联发凯迪机械有限公司 | 轮式拖拉机 | KD604 | 结构尺寸（长*宽*高mm）:3780*1615*2290 整机质量（kg）:2330 配套动力（kw）:44 轴距:1990mm 轮距:前轮1200-1500mm，后轮1200-1500mm 档位数:前进8，后退8 发动机与离合器连接方式 :直连式 启动方式:电启动 最小离地间隙 :352mm 轮距调整方式 :翻转辐板有级可调 型式 :四轮驱动 转向型式 :全液压转向 离合器型式 :单片、干式、双作用 | 13300
动力机械 | 拖拉机 | 轮式拖拉机（不含皮带传动轮式拖拉机） | 140—160马力四轮驱动拖拉机 | 洛阳市博马农业工程机械有限公司 | 轮式拖拉机 | 博马-1404 | 结构尺寸（长*宽*高mm）:5150×2285×3190 整机质量（kg）:4910 配套动力（kw）:102.9 型式:4×4四轮驱动 轴距 mm:2688.5 轮距(前轮/后轮) mm:1822～2153（出厂1890）/1662～2262（出厂1662） 最小离地间隙（离地部位）mm:475（前驱动桥下沿） 挡位数(前进/倒退):12/4/－ 各挡理论速度 km/h:低挡：2.34、3.48、4.23、6.61；中挡：4.94、7.35、8.94、14.00；高挡：10.80、16.08、19.55、30.55；倒退挡：5.04、7.51、9.13、14.27 发动机与离合器的联接方式:直联 起动方式:电起动 动力输出轴功率kW:≥87.6 最大牵引力kN:≥34.0 发动机型号:YC6J165－T301 发动机型号:YCD4J33T7－140A 标定转速 r/min:2300 | 57440
动力机械 | 拖拉机 | 轮式拖拉机（不含皮带传动轮式拖拉机） | 140—160马力四轮驱动拖拉机 | 洛阳市博马农业工程机械有限公司 | 轮式拖拉机 | 博马-X1504 | 结构尺寸（长*宽*高mm）:5150*2285*3190 整机质量（kg）:4910 配套动力（kw）:110.3 型式:4×4四轮驱动 轴距 mm:2688.5 轮距(前轮/后轮) mm:1822～2153（出厂1890）/1662～2262（出厂1662） 型式:4×4四轮驱动 最小离地间隙（离地部位） mm:475（前驱动桥下沿） 最大牵引力 kN:≥36.0 挡位数(前进/倒退):12/4/－ 轮距(前轮/后轮) mm:1822～2153（出厂1890）/1662～2262（出厂1662） 发动机与离合器的联接方式:直联 最小离地间隙（离地部位） mm:475（前驱动桥下沿） 起动方式:电起动 各挡理论速度 km/h:低挡：2.34、3.48、4.23、6.61；中挡：4.94、7.35、8.94、14.00；高挡：10.80、16.08、19.55、30.55；倒退挡：5.04、7.51、9.13、14.27 动力输出轴功率 kW:≥93.8 发动机与离合器的联接方式:直联 起动方式:电起动 发动机型号:YC6J175－T301 发动机型号:LR6M3ZU23/1103E 发动机型号:YCD4P33T7－150 标定转速 r/min:2300 | 57440
动力机械 | 拖拉机 | 轮式拖拉机（不含皮带传动轮式拖拉机） | 100马力及以上两轮驱动拖拉机 | 山东常发工贸有限公司 | 轮式拖拉机 | 1300 | 结构尺寸（长*宽*高mm）:4710×2150×3060 整机质量（kg）:4090 配套动力（kw）:95.6 型式:两轮驱动 轴距（mm）:2510 轮距（mm）:1520（1420、1620、1720）/1720（1680~1840） 最小离地间隙（mm）:490 配重（前/后）（kg）:230/320 档位数（前进/倒退/爬行）:16/8/0 发动机与离合器联接方式:直联 起动方式:电起动 驾驶室型式:六柱式拖拉机驾驶室 转向系型式:液压助力 变速箱型式:4*（2+1）*2组成式 轮胎型号:7.50-20/16.9-34 | 23080
动力机械 | 拖拉机 | 轮式拖拉机（不含皮带传动轮式拖拉机） | 120—140马力四轮驱动拖拉机 | 雷沃重工股份有限公司 | 轮式拖拉机 | M1204-D | 结构尺寸（长*宽*高mm）:4530*2150*2900 整机质量（kg）:4155 配套动力（kw）:88.2 配套发动机厂家及型号:雷沃动力1104D-S4TA03 轴距（mm）:2416 前后轮轮距（mm）:1710/1608 档位数:16/8/0 轮胎规格:13.6-24/16.9-34 驱动方式:四轮驱动 轮距调整方式:有级可调 转向系型式:前轮液压转向 制动系型式:湿式、盘式 变速箱换挡方式:机械有级变速 | 46500
动力机械 | 拖拉机 | 轮式拖拉机（不含皮带传动轮式拖拉机） | 30—40马力两轮驱动拖拉机 | 洛阳路通农业装备有限公司 | 轮式拖拉机 | 路通-350 | 结构尺寸（长*宽*高mm）:3590*1485*1940 整机质量（kg）:1480 配套动力（kw）:25.7 驱动形式:4X2两轮驱动 配套发动机厂家及型号:扬动股份有限公司YD4R35V3 轴距（mm）:1705 轮距（mm）:1100、1200、1300、1400/1100、1200、1300、1400 轮距调整方式（前轮/后轮）:伸缩式套管可调/反转轮辋 档位数:8/4/0 变速箱换挡方式:啮合套 安全架形式:两柱式 排放阶段:国三 最小离地间隙:380mm | 7430
动力机械 | 拖拉机 | 轮式拖拉机（不含皮带传动轮式拖拉机） | 100—120马力四轮驱动拖拉机 | 潍坊红柳机械开发有限公司 | 轮式拖拉机 | 1004 | 结构尺寸（长*宽*高mm）:4530×2050×3030 整机质量（kg）:4155 配套动力（kw）:73.5 型式:4×4轮式 轴距（mm）:2240 最小离地间隙:405mm 档位数（前进/倒退）:16/8 变速箱换挡方式:主副变速啮合套换挡 变速箱型式:4×（2+1）×2组成式 离合器型式:单片、干式、双作用离合器 转向器型式:摆线转阀式全液压转向器 悬挂装置型式:后置三点悬挂 动力输出轴型式:后置独立式 | 29450
动力机械 | 拖拉机 | 轮式拖拉机（不含皮带传动轮式拖拉机） | 80—90马力四轮驱动拖拉机 | 江苏常发农业装备股份有限公司 | 轮式拖拉机 | CFG854 | 结构尺寸（长*宽*高mm）:4083*2047*2835 整机质量（kg）:3530 配套动力（kw）:62.5 轴距（mm）:2439 最小离地间隙（mm）:425 发动机标定转速（r/min）:2300 燃油箱容积（L）:170 最大配重（前/后）（kg）:前配重：240，后配重：540 喷油嘴型式、型号:P系列、PB84P30 离合器型式:干式、单片、常结合、双作用 整机型式 :四轮驱动 发动机与离合器的连接方式:直联式 悬挂装置型式:后置、三点悬挂 | 24700
动力机械 | 拖拉机 | 轮式拖拉机（不含皮带传动轮式拖拉机） | 80—90马力四轮驱动拖拉机 | 江苏常发农业装备股份有限公司 | 轮式拖拉机 | CFG804C | 结构尺寸（长*宽*高mm）:4307*2047*2598 整机质量（kg）:3370 配套动力（kw）:59 轴距（mm）:2439 最小离地间隙（mm）:395 动力输出轴功率（kW）:52.9 最大牵引力（kN）:18.7 发动机标定转速（r/min）:2300 燃油箱容积（L）:170 离合器型式:干式、单片、经常接合、双作用 整机型式 :四轮驱动 发动机与离合器的连接方式:直联式 悬挂装置型式:后置、三点悬挂 | 24700
动力机械 | 拖拉机 | 轮式拖拉机（不含皮带传动轮式拖拉机） | 120—140马力四轮驱动拖拉机 | 潍坊奥利达机械有限公司 | 轮式拖拉机 | ALD1304 | 结构尺寸（长*宽*高mm）:4950×2345×2940 整机质量（kg）:5545 配套动力（kw）:95.6 轴距（mm）:2670 轮距（前轮/后轮）mm:1610/1890 挡位数（前进/倒退）:16/8 发动机与离合器联接方式:直联式 起动方式:电启动 动力输出轴功率（kw）:81.3 最大牵引力（kn）:28 型式:4X4四轮驱动 发动机型号:WP6G130E311 是否有驾驶室或安全架:有驾驶室 | 46500
动力机械 | 拖拉机 | 轮式拖拉机（不含皮带传动轮式拖拉机） | 120—140马力四轮驱动拖拉机 | 徐州凯尔农业装备股份有限公司 | 轮式拖拉机 | KAT1204 | 结构尺寸（长*宽*高mm）:5175*2300*3070（空调3250） 整机质量（kg）:5700 配套动力（kw）:91 驱动型式:四轮驱动 发动机型号:WP6G120E330 发动机型式:直列、四冲程、增压、高压共轨 轴距（mm）:2688 轮距（前轮/后轮mm）:1552-2122/1626-2150 轮胎规格（前轮/后轮）:14.9-24/18.4-38 档位数（前进/倒退/爬行）:16/4/0 速度范围（km/h）:前进：3.46-33.0倒退：5.68-27.5 动力输出轴转速（r/min）:540/1000 最小离地间隙（mm）:460 选配发动机型号:SC7H140G3 选配发动机型式:直列、四冲程、增压、高压共轨 选配发动机功率（kw）:88.5 | 46500
动力机械 | 拖拉机 | 轮式拖拉机（不含皮带传动轮式拖拉机） | 120—140马力四轮驱动拖拉机 | 第一拖拉机股份有限公司 | 轮式拖拉机 | LX1304 | 结构尺寸（长*宽*高mm）:5010*2360*3030mm 整机质量（kg）:5080kg 配套动力（kw）:95.6kw 整机型式:4*4四轮驱动 轴距:2688.5mm 轮距（前轮/后轮）:1815～2154/1676～2276mm 档位数（前进/倒退）:12/4 启动方式:电起动 轮距调整方式（前轮/后轮）:三级可调/七级可调 最小离地间隙:480mm 前轴质量/后轴质量:2105/2925kg 最大配重质量（前/后）:600/400kg 发动机与离合器联接方式:直联 用途:一般用途农业拖拉机 | 46500
动力机械 | 拖拉机 | 轮式拖拉机（不含皮带传动轮式拖拉机） | 30—40马力四轮驱动拖拉机 | 山东瑞泽重工有限公司 | 轮式拖拉机 | RD304-A | 结构尺寸（长*宽*高mm）:3312×1524×1960 整机质量（kg）:1685 配套动力（kw）:22.1 驱动方式:四轮驱动 轴距:1780（mm） 轮距(前轮/后轮):1100/1100（1100-1400）（mm） 最小离地间隙:290（mm） 变速箱换挡方式:滑移齿轮+啮合套 离合器型式:双作用离合器 挡位数(前进/倒退/爬行):8+8 动力输出轴功率:19.9（kw） 最大牵引力:7.2（KN） 轮胎型号(前轮/后轮):6.5-16/11.2-24 | 7600
动力机械 | 拖拉机 | 轮式拖拉机（不含皮带传动轮式拖拉机） | 90—100马力两轮驱动拖拉机 | 江苏常发农业装备股份有限公司 | 轮式拖拉机 | CFG900BJ | 结构尺寸（长*宽*高mm）:4705*2120*2924 整机质量（kg）:3850 配套动力（kw）:66.2 轴距（mm）:2240 轮距（前轮/后轮）:前轮1550-1850（常用1650）/后轮1656-2088（常用1688） 最小离地间隙（mm）:425 档位数（前进/倒退）:12/12 整机型式:两轮驱动 最大牵引力（KN）:19 驾驶室或安全架型式:安全驾驶室 额定转速（r/min):2300 发动机与离合器的连接方式:直联式 悬挂装置形式:后置、三点悬挂 | 21370
动力机械 | 拖拉机 | 轮式拖拉机（不含皮带传动轮式拖拉机） | 40—50马力两轮驱动拖拉机 | 山东五征集团有限公司 | 轮式拖拉机 | NA400 | 结构尺寸（长*宽*高mm）:3200×1200×2000 整机质量（kg）:1220 配套动力（kw）:29.4、29.5 驱动方式:两轮驱动 轴距:1700mm 轮距(前轮/后轮):960/960～1222mm 档位数（前进/倒退/爬行）:8/2/0 转向器型式:全液压式转向器 制动系型式:机械操纵、蹄式 离合器型式:干式、单片、常啮合式 变速箱型式:(4+1)×2平面组成式 变速箱换挡方式:滑动齿轮结合啮合套 液压悬挂系统型式:半分置式 悬挂装置型式:后置三点悬挂 调节方式:位调节 液压输出装置:简单液压输出 动力输出轴型式:非独立式 动力输出轴转速:720r/min | 8640
动力机械 | 拖拉机 | 轮式拖拉机（不含皮带传动轮式拖拉机） | 70—80马力两轮驱动拖拉机 | 江苏沃得农业机械有限公司 | 轮式拖拉机 | WD750 | 结构尺寸（长*宽*高mm）:4100×1990×2550 整机质量（kg）:2700 配套动力（kw）:55.2 驱动方式:4×2两轮驱动 发动机型号:常柴4G33TC（功率：55.1kW）、一拖（洛阳）LR4M5U23/0552E（功率：55.2kW）（国Ⅲ排放标准） 发动机气缸数(缸):4 标定转速（r/min）:2300 轴距（mm）:2188 轮距（前轮/后轮mm）:前轮1450、后轮1510 轮距（前轮/后轮）调整方式:可伸缩套管，有级调节式/翻转轮辋幅板、有级可调 最小离地间隙（mm）:465 前轴质量/后轴质量（kg）:1165/1540 最大配重（前/后kg）:240/540 挡位数（前进/倒退/爬行）:8/2 发动机与离合器连接方式:直联 启动方式:电启动 动力输出轴功率（kW）:47 最大牵引力（kN）:20.45 转向系形式:分置式全液压转向 离合器形式:干式、单片、常结合、双作用 轮胎型号（前轮/后轮）:6.5-20/14.9-30 液压悬挂系统型式:半分置式、开心 悬挂装置型式:后置、三点悬挂 | 17100
动力机械 | 拖拉机 | 轮式拖拉机（不含皮带传动轮式拖拉机） | 80—90马力四轮驱动拖拉机 | 雷沃重工股份有限公司 | 轮式拖拉机 | M804-D | 结构尺寸（长*宽*高mm）:4530*2150*2900 整机质量（kg）:4155 配套动力（kw）:59 配套发动机厂家及型号:雷沃动力1004D-S4TA04 轴距（mm）:2416 前后轮轮距（mm）:1710/1608 档位数（前进/倒退/爬行）:16/8/0 轮胎规格（前轮/后轮）:13.6-24/16.9-34 驱动方式:四轮驱动 轮距调整方式 :有级可调 转向系型式:前轮液压转向 制动系型式:湿式、盘式 变速箱换挡方式:机械有级变速 | 24700
动力机械 | 拖拉机 | 轮式拖拉机（不含皮带传动轮式拖拉机） | 70—80马力四轮驱动拖拉机 | 江苏常发农业装备股份有限公司 | 轮式拖拉机 | CFF754 | 结构尺寸（长*宽*高mm）:4325*1970*2573 整机质量（kg）:3050 配套动力（kw）:55 轴距（mm）:2135 最小离地间隙（mm）:460 动力输出轴功率（kW）:49.3 最大牵引力（kN）:17.5 发动机标定转速（r/min）:2300 燃油箱容积（L）:115 离合器型式:干式、单片、经常接合、双作用 整机型式 :四轮驱动 发动机与离合器的连接方式:直联式 悬挂装置型式:后置、三点悬挂 | 18710
动力机械 | 拖拉机 | 轮式拖拉机（不含皮带传动轮式拖拉机） | 40—50马力四轮驱动拖拉机 | 山东英胜机械有限公司 | 轮式拖拉机 | TT404 | 结构尺寸（长*宽*高mm）:3360*1375*2250 整机质量（kg）:1350 配套动力（kw）:29.4 驱动方式:四轮驱动 起动方式:电起动 轴距（mm）:1790 轮距（前/后）mm:970/1010 最小使用质量kg:1350 前轴质量/后轴质量kg:604/630 配重（最大）（前/后）kg:132/305 排量:2.156 功率:29.4 转速:720 | 9690
动力机械 | 拖拉机 | 轮式拖拉机（不含皮带传动轮式拖拉机） | 50—60马力四轮驱动拖拉机 | 潍坊奥利达机械有限公司 | 轮式拖拉机 | ALD504-A | 结构尺寸（长*宽*高mm）:2775×1190×1180 整机质量（kg）:1815 配套动力（kw）:36.8 轴距:1750mm 最小离地间隙:283mm 最大配重（前/后）:80/34kg 型式:四轮驱动 用途:一般用途 发动机与离合器联接方式:直联式 起动方式:电启动 最大牵引力:8.5kn 发动机型号:4TE50 发动机制造商:山东华源莱动内燃机有限公司 | 12350
动力机械 | 拖拉机 | 轮式拖拉机（不含皮带传动轮式拖拉机） | 50—60马力四轮驱动拖拉机 | 潍坊奥利达机械有限公司 | 轮式拖拉机 | ALD554-B | 结构尺寸（长*宽*高mm）:3200×1600×2600 整机质量（kg）:2175 配套动力（kw）:40.4 轴距:1900mm 最小离地间隙:325mm 最大配重（前/后）:60/100kg 发动机与离合器联接方式:直联式 起动方式:电启动 最大牵引力:9.2kn 型式:四轮驱动 用途:一般用途 发动机型号:4TD55 发动机制造商:山东华源莱动内燃机有限公司 | 12350
动力机械 | 拖拉机 | 轮式拖拉机（不含皮带传动轮式拖拉机） | 50—60马力四轮驱动拖拉机 | 山东瑞昊机械有限公司 | 轮式拖拉机 | RH-554 | 结构尺寸（长*宽*高mm）:3815×1720×2320 整机质量（kg）:2340 配套动力（kw）:40.5 驾驶室型式:六柱式安全驾驶室 轮胎型号（前轮/后轮）:8.3-20/12.4-28 转向器型式:全液压转向 变速箱型式:4*3*（1+1）组成式 型号:RH-554 型式:4*4四轮驱动 轴距（mm）:1980 轮距（前轮/后轮mm）:1320/1300 轮距（前轮/后轮）调整方式:有级调整/有级调整 最小离地间隙（mm）:360 档位数（前进/倒退）:12F/12R 最大牵引力（kN）:12.8 | 12350
动力机械 | 拖拉机 | 轮式拖拉机（不含皮带传动轮式拖拉机） | 80—90马力四轮驱动拖拉机 | 江苏常发农业装备股份有限公司 | 轮式拖拉机 | CFG804 | 结构尺寸（长*宽*高mm）:4307*2047*2598 整机质量（kg）:3370 配套动力（kw）:59 轴距（mm）:2439 最小离地间隙（mm）:395 动力输出轴功率（kW）:52.9 最大牵引力（kN）:18.7 发动机标定转速（r/min）:2300 燃油箱容积（L）:170 离合器型式:干式、单片、经常接合、双作用 整机型式 :四轮驱动 发动机与离合器的连接方式:直联式 悬挂装置型式:后置、三点悬挂 | 24700
动力机械 | 拖拉机 | 轮式拖拉机（不含皮带传动轮式拖拉机） | 20—30马力两轮驱动拖拉机 | 山东时风（集团）有限责任公司 | 轮式拖拉机 | SF250L | 结构尺寸（长*宽*高mm）:3140×1260×1840 整机质量（kg）:1030 配套动力（kw）:18.6 型号:SF250L 型式:4X2轮式 用途:农用 外廓尺寸（长X宽X高）mm:3140×1260×1840 轴距 （mm）:1590 轮距（前轮/后轮）mm:920/1020 轮距（前轮/后轮）调整方式 :不可调/不可调 最小离地间隙 （离地部位） （mm）:280（发动机油壳底部） 最小使用质量 kg:1030 前轴质量/后轴质量 kg:430/600 最大配重（前/后）kg:48/35 档位数（前进/倒退/爬行）:8/2/0 各档理论速度 km/h:前进：低1:3.32 低2:5.44 低3:7.78 低4:12.15 高1:9.29 高2:15.27 高3:21.81 高4:34.07 倒退：4.39. 12.29 发动机与离合器联接方式:直联式 | 5380
动力机械 | 拖拉机 | 轮式拖拉机（不含皮带传动轮式拖拉机） | 30—40马力四轮驱动拖拉机 | 山东英胜机械有限公司 | 轮式拖拉机 | TT304 | 结构尺寸（长*宽*高mm）:3260*1520*2250 整机质量（kg）:1370 配套动力（kw）:22.1 驱动方式:四轮驱动 起动方式:电起动 轴距（mm）:1720 轮距（前/后）mm:1300/950-1300 最小使用质量kg:1370 前轴质量/后轴质量kg:611/724 配重（最大）（前/后）kg:36/35 排量L:1.909 功率kw:22.1 转速r/min:720 | 7600
动力机械 | 拖拉机 | 轮式拖拉机（不含皮带传动轮式拖拉机） | 120—140马力四轮驱动拖拉机 | 江苏常发农业装备股份有限公司 | 轮式拖拉机 | CFH1204A | 结构尺寸（长*宽*高mm）:5028*2155*2965 整机质量（kg）:4850 配套动力（kw）:88.2 轴距（mm）:2696 最小离地间隙（mm）:500 动力输出轴功率（kW）:79 最大牵引力（kN）:28 发动机标定转速（r/min）:2300 动力输出轴花键数:8或6 燃油箱容积（L）:220 整机型式 :四轮驱动 发动机与离合器的连接方式:直联式 悬挂装置型式:后置、三点悬挂 | 46500
动力机械 | 拖拉机 | 轮式拖拉机（不含皮带传动轮式拖拉机） | 20—30马力四轮驱动拖拉机 | 山东时风（集团）有限责任公司 | 轮式拖拉机 | SF204C | 结构尺寸（长*宽*高mm）:2920X1350X2110 整机质量（kg）:1220 配套动力（kw）:14.7 型式:4*4轮式 轴距 （mm）:1590 最小离地间隙 （mm）:330 挡位数（前进、倒退）:8/2 发动机与离合器联接方式:直联 起动方式:电启动 动力输出轴功率（KW):12.5 最大牵引力（KN):5.5 用途:适用于平原、山区、丘陵地区作业（耕、耙、旋、播等）固定作业（抽水、喷灌、脱粒等）及田间和公路运输作业 轮距（前轮/后轮），mm :1000、1100、1200、1300（出厂1000） 轮距（前轮/后轮）调整方式 :不可调/翻转钢圈 前轴质量/后轴质量，kg:490/730 最大配重（前/后），kg:48/80 各挡理论速度，km/h :前进：I:1.06 II:1.73 III:2.67 IV:4.65V:5.46 VI:8.96 VII:13.82 VIII:24.16倒退：RI:1.38 RII:7.11 | 6200
动力机械 | 拖拉机 | 轮式拖拉机（不含皮带传动轮式拖拉机） | 40—50马力四轮驱动拖拉机 | 潍坊百利拖拉机有限公司 | 轮式拖拉机 | 悍沃404A | 结构尺寸（长*宽*高mm）:3350*1610*1900 整机质量（kg）:1314 配套动力（kw）:29.5 整机型式:4*4四轮驱动 发动机标定功率:29.5kW 轮胎型号（前轮/后轮）:6.00-16/9.5-24 轴距:1800mm 轮距（前轮/后轮）:1220mm/1000-1300mm 前轴质量/后轮质量:591kg/723kg 配重（最大）（前/后）:100kg/400kg 挡位数（前进/倒退/爬行）:8/2/0 变速箱型式:（4+1）*2组成式 驾驶室或安全架:无 | 9690
动力机械 | 拖拉机 | 轮式拖拉机（不含皮带传动轮式拖拉机） | 90—100马力四轮驱动拖拉机 | 第一拖拉机股份有限公司 | 轮式拖拉机 | LF904S | 结构尺寸（长*宽*高mm）:4370*2250*2890mm（至消声器顶端） 整机质量（kg）:3780kg 配套动力（kw）:66.2kw 整机型式:4*4四轮驱动 轴距:2185mm 轮距（前轮/后轮）:1735/1820～2120mm 档位数（前进/倒退/爬行）:24F/12R 启动方式:电起动 轮距调整方式（前轮/后轮）:无/有级可调 最小离地间隙（离地部位）:355mm 前轴质量/后轴质量:1670/2110kg 最大配重质量（前/后）:320/300kg 发动机与离合器联接方式:直联 用途:一般用途农业拖拉机 | 27550
动力机械 | 拖拉机 | 轮式拖拉机（不含皮带传动轮式拖拉机） | 60—70马力四轮驱动拖拉机 | 潍坊奥利达机械有限公司 | 轮式拖拉机 | ALD604-B | 结构尺寸（长*宽*高mm）:3200×1600×2600 整机质量（kg）:2175 配套动力（kw）:44.1 轴距:1900mm 最小离地间隙:325mm 最大配重（前/后）:60/100kg 发动机与离合器联接方式:直联式 起动方式:电启动 最大牵引力:9.2kn 型式:四轮驱动 用途:一般用途 发动机型号:4TD60 发动机制造商:山东华源莱动内燃机有限公司 | 13300
动力机械 | 拖拉机 | 轮式拖拉机（不含皮带传动轮式拖拉机） | 80—90马力四轮驱动拖拉机 | 第一拖拉机股份有限公司 | 轮式拖拉机 | LF804 | 结构尺寸（长*宽*高mm）:4350*2140*2860mm（至驾驶室顶） 整机质量（kg）:3845kg 配套动力（kw）:59kw 整机型式:4*4四轮驱动 轴距:2314mm 轮距（前轮/后轮）:1730～1960/1800～2100mm 档位数（前进/倒退/爬行）:24F/12R 启动方式:电起动 轮距（前轮/后轮）调整方式:有级可调/有级可调 最小离地间隙（离地部位）:440mm 前轴质量/后轴质量:1653/2192kg 最大配重（前/后）:320/300kg 发动机与离合器联接方式:直联 用途:一般用途农业拖拉机 | 24700
动力机械 | 拖拉机 | 轮式拖拉机（不含皮带传动轮式拖拉机） | 90—100马力两轮驱动拖拉机 | 潍坊百利拖拉机有限公司 | 轮式拖拉机 | 悍沃-900 | 结构尺寸（长*宽*高mm）:4060*1910*2760 整机质量（kg）:3075 配套动力（kw）:66.2 整机型式:4*2两轮驱动 发动机标定功率:66.2kW 轮胎型号（前轮/后轮）:6.50-20/14.9-30选装：6.50-20/16.9-28 轴距:2273mm 轮距(前轮/后轮):1400、1500、1600、1700mm/1430、1530、1630、1730、1830mm 前轴质量/后轴质量:1230kg/1845kg 配重(最大)(前/后):240kg/540kg 挡位数(前进/倒退/爬行):10/10/- 变速箱型式:5*2*(1+1)，组成式 驾驶室或安全架:两柱式安全架 | 21370
动力机械 | 拖拉机 | 轮式拖拉机（不含皮带传动轮式拖拉机） | 140—160马力四轮驱动拖拉机 | 徐州凯尔农业装备股份有限公司 | 轮式拖拉机 | KAT1404-A | 结构尺寸（长*宽*高mm）:5090*2300*3070 整机质量（kg）:5700 配套动力（kw）:105 驱动型式:四轮驱动 发动机型号:WP6G140E330 发动机型式:四冲程、水冷、直列、六缸、高压共轨 轴距（mm）:2688mm 轮距（前轮/后轮mm）:1698-2122/1626-2150mm 轮胎规格（前轮/后轮）:14.9-24/18.4-38 档位数（前进/倒退/爬行）:16/4/0 速度范围（km/h）:前进：3.46-33.0倒退：5.68-27.5km/h 动力输出轴转速（r/min）:540和1000r/min 最大牵引力（kN）:48kN 框架上最大提升力（kN）:31kN | 57440
动力机械 | 拖拉机 | 轮式拖拉机（不含皮带传动轮式拖拉机） | 140—160马力四轮驱动拖拉机 | 江苏沃得农业机械有限公司 | 轮式拖拉机 | WD1504 | 结构尺寸（长*宽*高mm）:4920×2300×2940（至驾驶室顶） 整机质量（kg）:4580 配套动力（kw）:110.3 驱动方式:4×4四轮驱动 发动机型号:一拖（洛阳）LR6A3LU23/1103E、潍柴WP6G150E310A、玉柴YC6J175-T301（国Ⅲ排放标准） 发动机气缸数(缸):6 标定转速（r/min）:2300 轴距（mm）:2670 轮距（前轮/后轮mm）:前轮1760、后轮1830 轮距（前轮/后轮）调整方式:翻转轮辋幅板有级可调 最小离地间隙（mm）:377 标准配重（前/后）（kg）:320/540 最大配重（前/后kg）:600/540 挡位数（前进/倒退/爬行）:24/8/16 发动机与离合器连接方式:直联 启动方式:电启动 最大牵引力:32 转向系型式:独立油路，全液压前轮转向 离合器型式:单片、干式、蝶形弹簧压紧、独立操作、双作用离合器 轮胎型号（前轮/后轮）:14.9-26/18.4-38 液压悬挂系统型式:半分置式、开心 悬挂装置型式:后置三点悬挂 | 57440
动力机械 | 拖拉机 | 轮式拖拉机（不含皮带传动轮式拖拉机） | 80—90马力两轮驱动拖拉机 | 潍坊红柳机械开发有限公司 | 轮式拖拉机 | FBT800D | 结构尺寸（长*宽*高mm）:3390×1340×2070 整机质量（kg）:1750 配套动力（kw）:60 型式:4×2两轮驱动 轴距（mm）:1670 最小离地间隙:270mm 档位数（前进/倒退）:8/2 变速箱换挡方式:滑移齿轮＋啮合套换挡 变速箱型式:（4+1）×2组成式 离合器型式:单片、干式、单作用离合器 转向器型式:摆线转阀式全液压转向器 悬挂装置型式:后置三点悬挂 动力输出轴型式:后置独立式 | 18630
动力机械 | 拖拉机 | 轮式拖拉机（不含皮带传动轮式拖拉机） | 50—60马力四轮驱动拖拉机 | 潍坊百利拖拉机有限公司 | 轮式拖拉机 | 悍沃-504 | 结构尺寸（长*宽*高mm）:3880*1650*2130 整机质量（kg）:2130 配套动力（kw）:36.8 整机型式:4*4四轮驱动 轴距:1990mm 轮距（前轮/后轮）:1250mm/1200、1300、1400mm 前轴质量/后轴质量:1029kg/1195kg 配重（最大）（前/后）:140kg/60kg 挡位数（前进/倒退/爬行）:8/2/0 发动机型号:4TE50 变速箱型式:2*（4+1）组成式 轮胎型号（前轮/后轮）:8.3-20/12.4-28 驾驶室或安全架:两柱式安全架 | 12350
动力机械 | 拖拉机 | 轮式拖拉机（不含皮带传动轮式拖拉机） | 40—50马力四轮驱动拖拉机 | 第一拖拉机股份有限公司 | 轮式拖拉机 | SG404-1 | 结构尺寸（长*宽*高mm）:3150*1500*1240（至方向盘） 整机质量（kg）:1390 配套动力（kw）:29.4 轴距:1820mm 轮距（前轮/后轮）:1000/1080~1250mm 档位数（前进/倒退/爬行）:8/4 驱动方式:四轮驱动 起动方式:电启动 轮距（前轮/后轮）调整方式:不可调/无级可调 最小离地间隙（离地部位）:240mm 前轴质量/后轴质量:600/790kg 最大配重（前/后）:15/50kg 发动机与离合器联接方式:直联 用途:一般用途农业拖拉机 | 9690
动力机械 | 拖拉机 | 轮式拖拉机（不含皮带传动轮式拖拉机） | 30—40马力四轮驱动拖拉机 | 山东时风（集团）有限责任公司 | 轮式拖拉机 | SF304C | 结构尺寸（长*宽*高mm）:2970X1400X2190 整机质量（kg）:1300 配套动力（kw）:22.1 型式:4*4四轮驱动 轴距 （mm）:1590 最小离地间隙 （mm）:360 挡位数（前进、倒退）:8/2 发动机与离合器联接方式:直联式 起动方式:电启动 用途:一般用途 轮距（前轮/后轮），mm:1050/1000（初始）、1100、1200、1300 轮距（前轮/后轮）调整方式 :不可调/翻转钢圈 常用轮距 （前轮/后轮） mm:1050/1000 最大配重（前/后），kg:48/80 各挡理论速度，km/h :前进挡（低速）：1.21、1.99、3.06、5.35前进挡（高速）：6.26、10.28、15.86、27.74倒挡：1.58、8.16 | 7600
动力机械 | 拖拉机 | 轮式拖拉机（不含皮带传动轮式拖拉机） | 30—40马力四轮驱动拖拉机 | 山东潍坊鲁中拖拉机有限公司 | 轮式拖拉机 | 鲁中-354 | 结构尺寸（长*宽*高mm）:3455*1515*2040 整机质量（kg）:1700 配套动力（kw）:25.8 最大牵引力KN:6.5 转向系型式:液压转向 动力输出轴输出功率KW:21.87 型式:4×4四轮驱动 轮距调整方式（前轮/后轮）:有级调节/无级调节 发动机标定功率（kw）:25.8 发动机标定转速（r/min）:2350 发动机与离合器的联接方式 :直联 用途 :一般农业用 轮距（前轮/后轮）mm:960、1220（常用）/960、1160、1200（常用）、1300 挡位数（前进/倒退）:8/2 最小离地间隙（mm）:320（前桥底部） 起动方式 :电起动 轴距（mm）:1835 | 7600
动力机械 | 拖拉机 | 轮式拖拉机（不含皮带传动轮式拖拉机） | 40—50马力两轮驱动拖拉机 | 泰安泰山国泰拖拉机制造有限公司 | 轮式拖拉机 | 泰山-450B | 结构尺寸（长*宽*高mm）:3450×1550×2250 整机质量（kg）:1420 配套动力（kw）:33.1 驱动型式:4×2轮式 轴距:1780（mm） 轮距(前/后):1000、1100、1200、1300/850-1300(mm) 最大配重（前/后）:54/135（kg） 档位数（前进/倒退/爬行）:8/2 发动机与离合器联接方式:直联 发动机商标或品牌:扬动、四达、莱动、锡柴、全柴、新柴 发动机型号:YD4J45V2、SD4DW3D2、4TE45、4TE45A、4DW91-45GG3U、4B2-45V32、4D30T31/454 转向系型式:液压转向 离合器型式:单片、干式、单作用 变速箱型式:（4+1）×2组成式 变速箱换挡方式:啮合套换挡 机架型式:无架式 轮胎型号（前轮/后轮）:6.00-16/11.2-24 液压悬挂系统型式:半分置式 悬挂装置型式:后置、三点悬挂 调节方式:综合调节 液压输出装置:/ 动力输出轴型式:后置独立式 动力输出轴转速:540/760（r/min） | 8640
动力机械 | 拖拉机 | 轮式拖拉机（不含皮带传动轮式拖拉机） | 100马力及以上两轮驱动拖拉机 | 江苏沃得农业机械有限公司 | 轮式拖拉机 | WD1100 | 结构尺寸（长*宽*高mm）:4440×2130×2770（至排气管顶）/2760（至安全架顶）/2820（至驾驶室顶） 整机质量（kg）:3350（不带驾驶室）3650（带驾驶室） 配套动力（kw）:81 驱动方式:4×2两轮驱动 发动机型号:玉柴YC4A130-T311、天利动力4M4-110U33、常柴4H11（国Ⅲ排放标准） 发动机气缸数(缸):4 标定转速（r/min）:2300 轮距（前轮/后轮mm）:前轮1485、后轮1620 轴距（mm）:2207 轮距（前轮/后轮）调整方式:可伸缩套管、有级可调式（前）、翻转轮辋幅板、有级可调（后） 最小离地间隙（mm）:460 标准配重（前/后）（kg）:320/360 最大配重（前/后kg）:600/540 挡位数（前进/倒退/爬行）:16/8/12 发动机与离合器连接方式:直联 启动方式:电启动 最大牵引力（kN）:20.5 转向系型式:独立油路，全液压前轮转向 轮胎型号（前轮/后轮）:7.5-20/16.9-34 离合器型式:单片、干式、蝶形弹簧压紧、独立操作、双作用 液压悬挂系统型式:半分置式、开心 悬挂装置型式:后置、三点悬挂 | 23080
动力机械 | 拖拉机 | 轮式拖拉机（不含皮带传动轮式拖拉机） | 40—50马力四轮驱动拖拉机 | 山东联诚农业装备有限公司 | 轮式拖拉机 | LC454A | 结构尺寸（长*宽*高mm）:3320*1490*2360mm 整机质量（kg）:1750kg 配套动力（kw）:33.1kw 型式:4×4轮式 轴距（mm）:1950 最小离地间隙（mm）:346 前轴质量/后轴质量(kg):722/1028 最大配重（前/后）(kg):30/160 档位数（前进/倒退）:8/2 发动机与离合器联接方式:直联 启动方式:电启动 离合器型式 :干式、单作用 变速箱换挡方式:滑移齿轮换挡 | 9690
动力机械 | 拖拉机 | 轮式拖拉机（不含皮带传动轮式拖拉机） | 40—50马力四轮驱动拖拉机 | 山东联诚农业装备有限公司 | 轮式拖拉机 | LC454T | 结构尺寸（长*宽*高mm）:3490*1480*2100mm 整机质量（kg）:1550kg 配套动力（kw）:33.1kw 型式:4×4轮式 轴距（mm）:1825 最小离地间隙（mm）:320 前轴质量/后轴质量(kg):660/890 最大配重（前/后）(kg):45/120 档位数（前进/倒退）:8/2 发动机与离合器联接方式:直联 启动方式:电启动 离合器型式:单片、干式、单作用、常结合 变速箱换挡方式 :啮合套换挡 | 9690
动力机械 | 拖拉机 | 轮式拖拉机（不含皮带传动轮式拖拉机） | 40—50马力四轮驱动拖拉机 | 山东鲁潍农业装备有限公司 | 轮式拖拉机 | 丰利454D | 结构尺寸（长*宽*高mm）:3250*1330*1400 整机质量（kg）:1490 配套动力（kw）:33.1 轴距:1730mm 轮距（前/后）:960、1050/960-1200mm 型式:4×4四轮驱动 最大配重（前/后）:48/54kg 档位数(前进/倒退/爬行):前进8/后退2 动力输出轴输出功率:28.135KW 最大牵引力:11.5KN 发动机与离合器联接方式:直联式 起动方式:电启动 标定转速:2400r/min 驾驶室或安全架:无驾驶室，无安全架 | 9690
动力机械 | 拖拉机 | 轮式拖拉机（不含皮带传动轮式拖拉机） | 40—50马力四轮驱动拖拉机 | 山东瑞泽重工有限公司 | 轮式拖拉机 | RD404-A | 结构尺寸（长*宽*高mm）:3330×1524×1960 整机质量（kg）:1685 配套动力（kw）:29.4 驱动方式:四轮驱动 轴距:1820（mm） 轮距(前轮/后轮):1100（960、110、1200、1300）/1100（960-1400）（mm） 最小离地间隙:290（mm） 离合器型式:双作用离合器 变速箱换挡方式:滑移齿轮+啮合套 挡位数(前进/倒退/爬行) :8+8 动力输出轴功率:23.13（kw） 变速箱型式:(1+1)×4×2组成式 轮胎型号(前轮/后轮):6.5-16/11.2-24 | 9690
动力机械 | 拖拉机 | 轮式拖拉机（不含皮带传动轮式拖拉机） | 140—160马力四轮驱动拖拉机 | 山东科尔农业装备有限公司 | 轮式拖拉机 | 山东科尔1554 | 结构尺寸（长*宽*高mm）:5120x2450x3150 整机质量（kg）:5400 配套动力（kw）:114 标定转速:2200r/min 形式:四轮驱动 轴距或履带接地长:2610mm 轮距（前轮/后轮）或轨距:1790、1890、1990、2090/1650-2285(mm) 常用轮距（前轮/后轮）或轨距:1950/1980(mm) 轮距（前轮/后轮）调整方式:有级可调/无极可调 最小离地间隙:480mm 档位数（前进/倒退）:16/8 动力输出轴功率:96.9KW 最大牵引力:23.7kN 气缸数:6 缸径X行程:105X130(mm) 标准配置（前/后）:440/240(kg) 最大配重（前/后）:440/720(kg) | 57440
动力机械 | 拖拉机 | 轮式拖拉机（不含皮带传动轮式拖拉机） | 100马力及以上两轮驱动拖拉机 | 江苏常发农业装备股份有限公司 | 轮式拖拉机 | CFG1100A | 结构尺寸（长*宽*高mm）:4433*2047*2618 整机质量（kg）:3280 配套动力（kw）:81 轴距（mm）:2353 最小离地间隙（mm）:425 动力输出轴功率（kW）:72.5 最大牵引力（kN）:18.5 发动机标定转速（r/min）:2300 燃油箱容积（L）:170 离合器型式:干式、单片、经常接合、双作用 整机型式:两轮驱动 发动机与离合器的连接方式:直联式 悬挂装置型式:后置、三点悬挂 | 23080
动力机械 | 拖拉机 | 轮式拖拉机（不含皮带传动轮式拖拉机） | 100马力及以上两轮驱动拖拉机 | 江苏常发农业装备股份有限公司 | 轮式拖拉机 | CFF1000A | 结构尺寸（长*宽*高mm）:4355*1970*2715 整机质量（kg）:3210 配套动力（kw）:73.6 整机结构形式：:两轮驱动 额定转速（r/min）：:2300 轴距（mm）：:2226 最小离地间隙（mm）：:528（转向油缸开槽螺母处） 常用轮距（前轮/后轮）（mm）：:前轮：1550/后轮：1540 发动机与离合器连接方式：:直联 起动方式:电起动 液压悬挂装置型式：:后置、II类、三点悬挂(球型铰链） 档位数：:前进12/后退12爬行0 轮胎型号（前轮/后轮）:前轮7.50-20/后轮16.9-34 | 23080
动力机械 | 拖拉机 | 轮式拖拉机（不含皮带传动轮式拖拉机） | 80—90马力四轮驱动拖拉机 | 江苏常发农业装备股份有限公司 | 轮式拖拉机 | CFF854J | 结构尺寸（长*宽*高mm）:4325*1970*2715 整机质量（kg）:3410 配套动力（kw）:62.5 轴距（mm）:2200 最小离地间隙（mm）:507 动力输出轴功率（kW）:56.0 最大牵引力（kN）:19 发动机标定转速（r/min）:2300 燃油箱容积（L）:115 离合器型式:干式、单片、经常接合、双作用 整机型式 :四轮驱动 发动机与离合器的连接方式:直联式 悬挂装置型式:后置、三点悬挂 | 24700
动力机械 | 拖拉机 | 轮式拖拉机（不含皮带传动轮式拖拉机） | 70—80马力四轮驱动拖拉机 | 江苏常发农业装备股份有限公司 | 轮式拖拉机 | CFF704 | 结构尺寸（长*宽*高mm）:4325*1930*2540 整机质量（kg）:2940 配套动力（kw）:51.5 轴距（mm）:2135 最小离地间隙（mm）:408 动力输出轴功率（kW）:46.1 最大牵引力（kN）:17 发动机标定转速（r/min）:2300 燃油箱容积（L）:115 离合器型式:干式、单片、经常接合、双作用 整机型式 :四轮驱动 发动机与离合器的连接方式:直联式 悬挂装置型式:后置、三点悬挂 | 18710
动力机械 | 拖拉机 | 轮式拖拉机（不含皮带传动轮式拖拉机） | 70—80马力四轮驱动拖拉机 | 洛阳映山红拖拉机有限公司 | 轮式拖拉机 | 新东方704 | 结构尺寸（长*宽*高mm）:4160×1720×2350 整机质量（kg）:3930 配套动力（kw）:51.5 型号:新东方704 型式:4*4轮式 用途:一般农用用途 起动方式:电起动 发动机型式:直列式，水冷，四冲程 冷却系统型式:强制循环水冷却 转向系型式:前轮液压转向 机架型式:刚性连接无架式 悬挂装置型式:后悬三点悬挂 动力输出轴型式:后置非独立式 | 18710
动力机械 | 拖拉机 | 轮式拖拉机（不含皮带传动轮式拖拉机） | 90—100马力四轮驱动拖拉机 | 第一拖拉机股份有限公司 | 轮式拖拉机 | LX904 | 结构尺寸（长*宽*高mm）:4350*2120*2765mm 整机质量（kg）:3920kg 配套动力（kw）:66.2kw 整机型式:4*4四轮驱动 轴距(mm):2314mm 轮距（前轮/后轮）（mm）:1748～2000/1620～2120mm 档位数（前进/倒退）:12F/4R 启动方式:电起动 轮距调整方式（前轮/后轮）:三级可调/六级可调 最小离地间隙:440mm 前轴质量/后轴质量:1595/2325kg 最大配重质量（前/后）:400/300kg 发动机与离合器联接方式:直联 用途:一般用途农业拖拉机 | 27550
动力机械 | 拖拉机 | 轮式拖拉机（不含皮带传动轮式拖拉机） | 60—70马力两轮驱动拖拉机 | 潍坊百利拖拉机有限公司 | 轮式拖拉机 | 悍沃600D | 结构尺寸（长*宽*高mm）:3300*1400（1300-1680）*1350方向盘（安全架2100） 整机质量（kg）:1550 配套动力（kw）:44.0 整机型式:4*2两轮驱动 轴距:1730mm 轮距（前轮/后轮）:900、1000、1100、1200、1300mm/900 ～1300mm 前轴质量/后轴质量:620kg/930kg 配重（最大）（前/后）:100kg/300kg 挡位数（前进/倒退）:前进8档/倒退2档 发动机型号:4B2-60U32 变速箱型式:（4+1）*2组成式 轮胎型号（前轮/后轮）:6.00-16/13.8-20 驾驶室或安全架:两柱式安全架 | 11800
动力机械 | 拖拉机 | 轮式拖拉机（不含皮带传动轮式拖拉机） | 50—60马力两轮驱动拖拉机 | 山东时风（集团）有限责任公司 | 轮式拖拉机 | SF550B | 结构尺寸（长*宽*高mm）:3780X1666X2265（安全架）3780X1666X2330（安全架）3780X1666X2475（驾驶室） 整机质量（kg）:1920（安全架）/1815（安全架）/2040（驾驶室） 配套动力（kw）:41 轴距 （mm）:2010 最小离地间隙 （mm）:433 档位数 前进/倒退/爬行 主变速/副变速/其他:8/2/0 (选装16/4/10 ) （4+1）/2/2 发动机与离合器联接方式:直联式 起动方式:电启动 用途:一般用途 轮距（前轮/后轮），mm:1300（初始）、1400、1500、1600/1300（初始）、1400、1500、1600 轮距（前轮/后轮）调整方式 :伸缩可调/翻转钢圈 常用轮距 （前轮/后轮） mm:1300/1300 最大配重（前/后），kg:52/160 各挡理论速度，km/h:前进挡（低速）：2.49、3.35、5.19、7.48（爬行）：0.44、0.59、0.91、1.31前进挡（高速）：9.74、13.12、20.36、29.30（爬行）：1.70、2.29、3.56、5.12倒挡：3.33、13.09（爬行）0.58、2.29 标准配重（前/后）kg:52/160 | 11110
动力机械 | 拖拉机 | 轮式拖拉机（不含皮带传动轮式拖拉机） | 50—60马力两轮驱动拖拉机 | 潍坊百利拖拉机有限公司 | 轮式拖拉机 | 悍沃-550A | 结构尺寸（长*宽*高mm）:3700*1600*2300 整机质量（kg）:1840 配套动力（kw）:40.5 整机型式:4*2两轮驱动 发动机标定功率:40.5kW 轮胎型号（前轮/后轮）:6.50-16/11.2-28 轴距:1930mm 轮距（前轮/后轮）:1200、1250、1350mm/1000-1300mm 前轴质量/后轴质量:813kg/1027kg 配重（最大）（前/后）:140kg/60kg 挡位数（前进/倒退/爬行）:8/2/- 变速箱型式:（4+1）*2组成式 驾驶室或安全架:两柱式安全架 | 11110
动力机械 | 拖拉机 | 轮式拖拉机（不含皮带传动轮式拖拉机） | 50—60马力两轮驱动拖拉机 | 潍坊百利拖拉机有限公司 | 轮式拖拉机 | 悍沃550D | 结构尺寸（长*宽*高mm）:3300*1400（1300-1680）*1350方向盘（安全架2100） 整机质量（kg）:1550 配套动力（kw）:40.5 整机型式:4*2两轮驱动 轴距:1730mm 轮距（前轮/后轮）:900、1000、1100、1200、1300mm/900 ～1300mm 前轴质量/后轴质量:620kg/930kg 配重（最大）（前/后）:100kg/300kg 挡位数（前进/倒退）:前进8档/倒退2档 发动机型号:4TD55A 变速箱型式:（4+1）*2组成式 轮距（前轮/后轮）:6.00-16/13.8-20 驾驶室或安全架:两柱式安全架 | 11110
动力机械 | 拖拉机 | 轮式拖拉机（不含皮带传动轮式拖拉机） | 50—60马力两轮驱动拖拉机 | 洛阳路通农业装备有限公司 | 轮式拖拉机 | 路通-500 | 结构尺寸（长*宽*高mm）:3910*1700*2130 整机质量（kg）:2150 配套动力（kw）:36.8 驱动方式:4X2两轮驱动 配套发动机厂家及型号:浙江新柴股份有限公司4D32T31/504 轴距（mm）:1940 轮距（mm）:1200、1300、1400、1500/1220、1320、1420、1520 轮距调整方式（前轮/后轮）:可调/翻转轮辋 档位数:12/12/0 变速箱换挡方式:啮合套 动力输出功率（kW）:29.7 最大牵引力（kN）:10.7 安全架形式:两柱式 排放阶段:国三 | 11110
动力机械 | 拖拉机 | 轮式拖拉机（不含皮带传动轮式拖拉机） | 90—100马力两轮驱动拖拉机 | 江苏沃得农业机械有限公司 | 轮式拖拉机 | WD900 | 结构尺寸（长*宽*高mm）:4330×2080×2650（带配重） 整机质量（kg）:3350（不带驾驶室）/3650（带驾驶室） 配套动力（kw）:66 驱动方式:4×2两轮驱动 发动机型号:一拖（洛阳）LR4A3ZU23/0662E（功率：66.2kW）、玉柴YC4A105-T310（功率：66.2kW）（国Ⅲ排放标准） 发动机气缸数(缸):4 标定转速（r/min）:2300 轴距（mm）:2195 轮距（前轮/后轮mm）:前轮1385、后轮1620 轮距（前轮/后轮）调整方式:翻转轮辋幅板、有级可调 最小离地间隙（mm）:460 前轴质量/后轴质量（kg）:1330/2020 最大配重（前/后kg）:310/480 挡位数（前进/倒退/爬行）:16/8 发动机与离合器连接方式:直联 启动方式:电启动 动力输出轴功率（kW）:59.4 最大牵引力（kN）:21 转向系形式:独立油路、全液压前轮转向 离合器形式:单片、干式、蝶形压紧、独立操作、双作用 轮胎型号（前轮/后轮）:7.5-20/16.9-34 液压悬挂系统型式:半分置式、开心 悬挂装置型式:后置、三点悬挂 | 21370
动力机械 | 拖拉机 | 轮式拖拉机（不含皮带传动轮式拖拉机） | 90—100马力四轮驱动拖拉机 | 江苏常发农业装备股份有限公司 | 轮式拖拉机 | CFG904J | 结构尺寸（长*宽*高mm）:4083*2047*2851 整机质量（kg）:3780 配套动力（kw）:66.2 轴距（mm）:2439 最小离地间隙（mm）:425 发动机标定转速（r/min）:2300 燃油箱容积（L）:170 最大配重（前/后）（kg）:前配重：240，后配重：540 喷油嘴型式、型号:P系列、PB84P30 离合器型式:干式、单片、常结合、双作用 整机型式 :四轮驱动 发动机与离合器的连接方式:直联式 悬挂装置型式:后置、三点悬挂 | 27550
动力机械 | 拖拉机 | 轮式拖拉机（不含皮带传动轮式拖拉机） | 90—100马力四轮驱动拖拉机 | 第一拖拉机股份有限公司 | 轮式拖拉机 | LF954S-1 | 结构尺寸（长*宽*高mm）:4370*2220*2930mm（至消声器顶端） 整机质量（kg）:3490kg 配套动力（kw）:70kw 整机型式:4*4四轮驱动 轴距:2185mm 轮距（前轮/后轮）:1735/1820～2120mm 档位数（前进/倒退/爬行）:24F/12R 启动方式:电起动 轮距调整方式（前轮/后轮）:无/有级可调 最小离地间隙:355mm 前轴质量/后轴质量:1560/1930kg 最大配重质量（前/后）:320/300kg 发动机与离合器联接方式:直联 用途:一般用途农业拖拉机 | 27550
动力机械 | 拖拉机 | 轮式拖拉机（不含皮带传动轮式拖拉机） | 40—50马力两轮驱动拖拉机 | 潍坊百利拖拉机有限公司 | 轮式拖拉机 | 悍沃400A | 结构尺寸（长*宽*高mm）:3350*1610*1900 整机质量（kg）:1214 配套动力（kw）:29.5 整机型式:4*2两轮驱动 发动机标定功率:29.5kW 轮胎型号（前轮/后轮）:5.00-16/9.5-24 轴距:1750mm 轮距（前轮/后轮）:1000-1300mm/1000-1300mm 前轴质量/后轴质量:486kg/728kg 配重（最大）（前/后）:100kg/400kg 挡位数（前进/倒退/爬行）:8/2/0 变速箱型式:（4+1）*2组成式 驾驶室或安全架:无 | 8640
动力机械 | 拖拉机 | 轮式拖拉机（不含皮带传动轮式拖拉机） | 90—100马力两轮驱动拖拉机 | 江苏常发农业装备股份有限公司 | 轮式拖拉机 | CFG900 | 结构尺寸（长*宽*高mm）:4083*2047*2835 整机质量（kg）:3280 配套动力（kw）:66.2 轴距（mm）:2353 最小离地间隙（mm）:425 发动机标定转速（r/min）:2300 燃油箱容积（L）:170 喷油嘴型式、型号:P系列、PB84P30 离合器型式:干式、单片、经常接合、双作用 启动方式 :电启动 整机型式:两轮驱动 发动机与离合器的连接方式:直联式 悬挂装置型式: 后置、三点悬挂 | 21370
动力机械 | 拖拉机 | 轮式拖拉机（不含皮带传动轮式拖拉机） | 90—100马力两轮驱动拖拉机 | 江苏常发农业装备股份有限公司 | 轮式拖拉机 | CFG900B | 结构尺寸（长*宽*高mm）:4705*2120*2856 整机质量（kg）:3590 配套动力（kw）:66.2 轴距（mm）:2240 最小离地间隙（mm）:425 动力输出轴功率（kw）:59.4 最大牵引力（KN）:19 轮距（前轮/后轮）（mm）:前轮距1550-1850（常用1650）/后轮距1656-2088（常用1688） 整机型式:四轮驱动 驾驶室与安全架型式:后置、可翻转安全架 发动机与离合器的连接方式:直联式 悬挂装置型式:后置、三点悬挂 档位数:前进12/倒退12 | 21370
动力机械 | 拖拉机 | 轮式拖拉机（不含皮带传动轮式拖拉机） | 100马力及以上两轮驱动拖拉机 | 江苏沃得农业机械有限公司 | 轮式拖拉机 | WD1100B | 结构尺寸（长*宽*高mm）:4750×2130×2770（至排气管顶）/2760（至安全架顶）/2820（至驾驶室顶） 整机质量（kg）:3880（带安全架）/4180（带驾驶室） 配套动力（kw）:81 驱动方式:两轮驱动 发动机型号:一拖（洛阳）LR6A3ZU23/0810E（国Ⅲ排放标准） 选装发动机型号:玉柴YC6J125-T303/天利动力6M1-110U33、常柴4H11（国Ⅲ排放标准） 发动机气缸数（缸）:6 标定转速（r/min）:2300 轴距（mm）:2552 轮距（前轮/后轮）（mm）:1485（常用）/1620（常用） 轮距（前轮/后轮）调整方式:可伸缩套管，有级调节式（前）/翻转轮辋幅板，有级可调（后） 最小离地间隙（mm）:460 标准配重（前/后）（kg）:240/360 最大配重（前/后）:240/360 档位数（前进/倒退/爬行）:16/8/0 档位数（主变速/副变速/其他）:4/4/0 发动机与离合器连接方式:直联 起动方式:电启动 最大牵引力（kN）:38.9 转向系形式:独立油路、全液压前轮转向 离合器形式:单片，干式，蝶形弹簧压紧，独立操作，双作用 变速箱形式:4×（2+1）×2组成式 轮胎型号:7.5-20/16.9-34 液压悬挂型式:半分置式、开心 | 23080
动力机械 | 拖拉机 | 轮式拖拉机（不含皮带传动轮式拖拉机） | 160—180马力四轮驱动拖拉机 | 山东联诚农业装备有限公司 | 轮式拖拉机 | LC1604 | 结构尺寸（长*宽*高mm）:5180*3400*3100mm 整机质量（kg）:7300kg 配套动力（kw）:117.7kw 型式: 4×4轮式 轴距（mm）:2730 最小离地间隙（mm）:360 前轴质量/后轴质量(kg):2600/4700 最大配重（前/后）(kg):780/480 档位数（前进/倒退）:16/16 发动机与离合器联接方式:直联 启动方式:电启动 离合器型式:干式、双片、双作用 变速箱换挡方式:同步器+啮合套换挡 | 62830
动力机械 | 拖拉机 | 轮式拖拉机（不含皮带传动轮式拖拉机） | 40—50马力两轮驱动拖拉机 | 第一拖拉机股份有限公司 | 轮式拖拉机 | SK400 | 结构尺寸（长*宽*高mm）:3610*1490*1580 整机质量（kg）:1455 配套动力（kw）:29.4 轴距:1720mm 轮距（前轮/后轮）:1200/1200（1100~1300）mm 档位数（前进/倒退/爬行）:8/2 驱动方式:两轮驱动 起动方式:电启动 轮距（前轮/后轮）调整方式:不可调/可调 最小离地间隙（离地部位）:360mm 前轴质量/后轴质量:665/790kg 最大配重（前/后）:80/80kg 发动机与离合器联接方式:直联 用途:一般用途农业拖拉机 | 8640
动力机械 | 拖拉机 | 轮式拖拉机（不含皮带传动轮式拖拉机） | 50—60马力两轮驱动拖拉机 | 潍坊百利拖拉机有限公司 | 轮式拖拉机 | 悍沃-500 | 结构尺寸（长*宽*高mm）:3880*1645*2130 整机质量（kg）:2030 配套动力（kw）:36.8 整机型式:4*2两轮驱动 轴距:1966mm 轮距（前轮/后轮）:1150、1250、1350mm/1200、1300、1400mm 前轴质量/后轴质量:830kg/1200kg 配重（最大）（前/后）:140kg/60kg 挡位数（前进/倒退/爬行）:8/2/0 发动机型号:4TE50 变速箱型式:2*（4+1）组成式 轮胎型号（前轮/后轮）:6.50-16/12.4-28 驾驶室或安全架:两柱式安全架 | 11110
动力机械 | 拖拉机 | 轮式拖拉机（不含皮带传动轮式拖拉机） | 80—90马力两轮驱动拖拉机 | 山东时风（集团）有限责任公司 | 轮式拖拉机 | SF850 | 结构尺寸（长*宽*高mm）:4395X2026X2820 整机质量（kg）:3400 配套动力（kw）:62.5 型式:4*2轮式 轴距 （mm）:2195 最小离地间隙 （mm）:356 挡位数（前进、倒退）:16/8 发动机与离合器联接方式:直联 起动方式:电启动 动力输出轴功率（KW):53.1 最大牵引力（KN):15.5 用途:适用于平原、山区、丘陵地区作业（耕、耙、旋、播等）固定作业（抽水、喷灌、脱粒等）及田间和公路运输作业 轮距（前轮/后轮），mm :1530、1630、1730、1830（出厂1530）/1620、1720、1820、1920、2020（出厂1620） 轮距（前轮/后轮）调整方式:伸缩轴管/钢圈翻转 前轴质量/后轴质量，kg:1180/2220 最大配重（前/后），kg:220/540 各挡理论速度，km/h :前进：低速普通：2.08、3.24、5.18、7.23低速爬行：0.42、0.65、1.04、1.45高速普通：9.03、14.04、22.47、31.36高速爬行：1.81、2.81、4.49、6.27倒退：普通2.79、4.35、6.95、9.70爬行：0.56、0.87、1.39、1.94 | 18630
动力机械 | 拖拉机 | 轮式拖拉机（不含皮带传动轮式拖拉机） | 50—60马力四轮驱动拖拉机 | 潍坊百利拖拉机有限公司 | 轮式拖拉机 | 悍沃-554A | 结构尺寸（长*宽*高mm）:3700*1600*2300 整机质量（kg）:2122 配套动力（kw）:40.5 整机型式:4*4四轮驱动 发动机标定功率:40.5kW 轮胎型号（前轮/后轮）:7.50-16/11.2-28 轴距:1950mm 轮距（前轮/后轮）:1250mm/1000-1300mm 前轴质量/后轴质量:987kg/1135kg 配重（最大）（前/后）:140kg/60kg 挡位数（前进/倒退/爬行）:8/2/- 变速箱型式:（4+1）*2组成式 驾驶室或安全架:两柱式安全架 | 12350
动力机械 | 拖拉机 | 轮式拖拉机（不含皮带传动轮式拖拉机） | 100马力及以上两轮驱动拖拉机 | 泰安泰山国泰拖拉机制造有限公司 | 轮式拖拉机 | 泰山-1000 | 结构尺寸（长*宽*高mm）:4300×2280×2960 整机质量（kg）:3730 配套动力（kw）:73.5 轴距:2200（mm） 轮距(前/后):1485、1585、1685、/1620～2020（mm） 最大配重(前/后):200/490（kg） 档位数（前进/倒退/爬行）:8/4/12 发动机与离合器联接方式:直联 发动机商标或品牌:扬动、东方红、四达、玉柴、全柴、安徽天利 发动机型号:YD4EL100C1、YD4EZ100C1、LR4B3ZU22/0735E、LR6B5U22/0735E、LR6B5U23/0735E、73.5KW、SD4CQ3D、SD4CQ3D1、YC4A110-T391、4C6-100U32、4M1-100U32、4C6-100U31、4G1-100U31、4G1-100U32 转向系型式:独立油路、全液压前轮转向 离合器型式:干式、单片、双作用 变速箱型式:4×（2+1）×2组成式 变速箱换挡方式:啮合套换挡 机架型式:无架式 轮胎型号（前轮/后轮）:6.5-20/16.9-34 液压悬挂系统型式:分置式 悬挂装置型式:后置三点悬挂 调节方式:力、位综合调节，浮动控制 液压输出装置:2组或3组多路阀输出 动力输出轴型式:后置独立式 动力输出轴转速:540/1000（r/min） 驱动型式:4×2轮式 | 23080
动力机械 | 拖拉机 | 轮式拖拉机（不含皮带传动轮式拖拉机） | 60—70马力四轮驱动拖拉机 | 潍坊百利拖拉机有限公司 | 轮式拖拉机 | 悍沃604 | 结构尺寸（长*宽*高mm）:3500*1600（1400-1780）*2200 整机质量（kg）:1720 配套动力（kw）:44.0 整机型式:4*4四轮驱动 轴距:1800mm 轮距（前轮/后轮）:900、1100、1250mm/900 ～1300mm 前轴质量/后轴质量:774kg/946kg 配重（最大）（前/后）:100kg/400kg 挡位数（前进/倒退）:前进8档/倒退2档 发动机型号:4B2-60U32 变速箱型式:（4+1）*2组成式 轮胎型号（前轮/后轮）:8.3-20/11.2-28 驾驶室或安全架:两柱式安全架 | 13300
动力机械 | 拖拉机 | 轮式拖拉机（不含皮带传动轮式拖拉机） | 60—70马力四轮驱动拖拉机 | 山东潍坊鲁中拖拉机有限公司 | 轮式拖拉机 | 鲁中-654 | 结构尺寸（长*宽*高mm）:3700*1615*2130 整机质量（kg）:2250 配套动力（kw）:48 动力输出轴输出功率KW:40.8 最大牵引力KN:12.0 转向系型式:液压转向 型式:4×4四轮驱动 轮距调整方式（前轮/后轮）:不可调/有级调节 发动机标定功率（kw）:48 发动机标定转速（r/min）:2400 发动机与离合器的联接方式:直联 用途:一般用途 轮距（前轮/后轮）mm:1300/1200、1300、1400、1500 挡位数（前进/倒退/爬行）:8/4/0 最小离地间隙（mm）:315 起动方式 : 电起动 轴距（mm）:2010 | 13300
动力机械 | 拖拉机 | 轮式拖拉机（不含皮带传动轮式拖拉机） | 40—50马力四轮驱动拖拉机 | 泰安泰山国泰拖拉机制造有限公司 | 轮式拖拉机 | 泰山-404B | 结构尺寸（长*宽*高mm）:3500×1550×2250 整机质量（kg）:1520 配套动力（kw）:29.4 驱动型式:4×4轮式 轴距:1780（mm） 轮距(前/后):850、960、1000、1100、1200、1300/850-1300(mm) 最大配重（前/后）:54/135（kg） 档位数（前进/倒退/爬行）:8/2 发动机与离合器联接方式:直联 发动机商标或品牌:扬动、四达、莱动、锡柴、全柴、新柴 发动机型号:YD4R40V1、SD4BW3D1、4TE40、4TE40A、4DW91-40GG3U、4B2-40V32、4D27T31/404 转向系型式:液压转向 离合器型式:单片、干式、单作用 变速箱型式:（4+1）×2组成式 变速箱换挡方式:啮合套换挡 机架型式:无架式 轮胎型号（前轮/后轮）:7.50-16/11.2-24 液压悬挂系统型式:半分置式 悬挂装置型式:后置、三点悬挂 调节方式:综合调节 液压输出装置:/ 动力输出轴型式:后置独立式 动力输出轴转速:540/760（r/min） | 9690
动力机械 | 拖拉机 | 轮式拖拉机（不含皮带传动轮式拖拉机） | 90—100马力四轮驱动拖拉机 | 江苏常发农业装备股份有限公司 | 轮式拖拉机 | CFF904J | 结构尺寸（长*宽*高mm）:4325*1970*2715 整机质量（kg）:3410 配套动力（kw）:66.2 轴距（mm）:2200 最小离地间隙（mm）:507 动力输出轴功率（kW）:59.4 最大牵引力（kN）:19.5 发动机标定转速（r/min）:2300 燃油箱容积（L）:115 最大配重（前/后）（kg）:前配重：300，后配重：540 整机型式 :四轮驱动 发动机与离合器的连接方式:直联式 悬挂装置型式:后置、三点悬挂 | 27550
动力机械 | 拖拉机 | 轮式拖拉机（不含皮带传动轮式拖拉机） | 30—40马力两轮驱动拖拉机 | 洛阳路通农业装备有限公司 | 轮式拖拉机 | 路通-300 | 结构尺寸（长*宽*高mm）:3535*1485*1895 整机质量（kg）:1410 配套动力（kw）:22.1 驱动形式:4X2两轮驱动 配套发动机厂家及型号:扬动股份有限公司YD4R30V3 轴距（mm）:1705 轮距（mm）:1100、1200、1300、1400/1100、1200、1300、1400 轮距调整方式（前轮/后轮）:伸缩式套管可调/反转轮辋 档位数:8/4/0 变速箱换挡方式:啮合套 动力输出轴功率（kW）:18.78 最大牵引力（kN）:5.6 安全架形式:两柱式 排放阶段:国三 最小离地间隙:338mm | 7430
动力机械 | 拖拉机 | 轮式拖拉机（不含皮带传动轮式拖拉机） | 100—120马力四轮驱动拖拉机 | 泰安泰山国泰拖拉机制造有限公司 | 轮式拖拉机 | 泰山-1104B | 结构尺寸（长*宽*高mm）:4550×2300×3000 整机质量（kg）:4220 配套动力（kw）:81 轴距:2475（mm） 轮距(前/后):1650、1750、1850、1950/1620～2020（mm） 最大配重(前/后):200/490（kg） 档位数（前进/倒退/爬行）:12/4 发动机与离合器联接方式:直联 发动机商标或品牌:东方红、潍坊潍柴道依茨、四达、玉柴、安徽天利、扬动 发动机型号:LR4M5ZU23/0810E、WP6G110E330、LR4M5ZU22/0810E、LR6M5U22/0810E、SD4G3D7、YC4A120-T350、YC6J120-T360、4M4-110U32、6M1-110U32、YD4EL110C1 转向系型式:独立油路前轮液压转向 离合器型式:单片、干式、碟形弹簧压紧、独立操作、双作用离合器 变速箱型式:4×（3+1） 变速箱换挡方式:啮合套换挡 机架型式:无架式 轮胎型号（前轮/后轮）:14.9-26/18.4-38，9.5-24水田、11.2-24水田、12.4-24水田、12.4-26水田、12.4-28水田、11-32水田、17L-24中花、19.5L-24中花、11.2-20中花、14.9-24中花、14.9-26中花、14.9-30中花/13.6-38水田、14.9-30水田、16.9-30水田、16.9-34水田、18.4-34水田、18.4-38水田、19.5-24L中花、16.9-38中花、18.4-34中花、18.4-38中花 液压悬挂系统型式:开心、半分置式或分置式 悬挂装置型式:后置三点悬挂 调节方式:力位综合调节、浮动控制 液压输出装置:2组多路阀 动力输出轴型式:后置独立式 动力输出轴转速:760/1000或540/1000（r/min） 驱动型式:4×4轮式 | 29450
动力机械 | 拖拉机 | 轮式拖拉机（不含皮带传动轮式拖拉机） | 100—120马力四轮驱动拖拉机 | 山东萨丁重工有限公司 | 轮式拖拉机 | SD1154 | 结构尺寸（长*宽*高mm）:4350*2130*2840 整机质量（kg）:4100 配套动力（kw）:84.6 型号:SD1154 型式:4x4轮式 用途:一般农田运输用 轴距:2380mm 轮距（前/后）:1625/1608-1996mm 最小离地间隙:400（前驱动桥）mm 前轴质量/后轴质量:2050/2650kg 最大配重（前/后）:308/320kg 档位数（前/后）:16/8 发动机与离合器联接方式:直联式 起动方式:电启动 动力输出轴功率:72.3kw 最大牵引力:25.6kn 安全架型式:普通驾驶室 发动机型式:直列、水冷、四冲程、直喷 转向系型式:全液压转向 转向器型式:摆线转阀式 制动器型式:盘式、液压助力 离合器型式:独立操纵双作用半片式 变速箱型式:4x(2+1)x2 差速器型式（前/后）:闭式、行星齿轮 悬挂装置型式:后置三点悬挂 动力输出轴型式:后置独立式 机架型式:无架式 | 29450
动力机械 | 拖拉机 | 轮式拖拉机（不含皮带传动轮式拖拉机） | 120—140马力四轮驱动拖拉机 | 洛阳天宇机械制造有限公司 | 轮式拖拉机 | 格朗斯-1204 | 结构尺寸（长*宽*高mm）:4600×2100×2850 整机质量（kg）:4300 配套动力（kw）:88.2 驱动形式:四轮驱动 轴距（㎜）:2500 轮胎型号（前轮/后轮）:14.9-24/16.9-38 最大配重（前/后）（㎏）:220/320 轮距（前轮/后轮）（㎜）:1610/1620～2020 档位数（前进/倒退）:16/8 最小离地间隙（㎜）:390 变速箱换挡方式:啮合套换挡 机架型式:无架式 启动方式:电启动 | 46500
动力机械 | 拖拉机 | 轮式拖拉机（不含皮带传动轮式拖拉机） | 50—60马力四轮驱动拖拉机 | 第一拖拉机股份有限公司 | 轮式拖拉机 | ME504 | 结构尺寸（长*宽*高mm）:3660*1485*2710 整机质量（kg）:1780 配套动力（kw）:36.8 整机型式:4*4四轮驱动 轴距:1830mm 轮距（前轮/后轮）:1200/1100～1400mm 档位数（前进/倒退/爬行）:8/4/12（选配） 启动方式:电启动 轮距调整方式（前轮/后轮）:不可调/有级可调 最小离地间隙:280mm 前轴质量/后轴质量:702/1078kg 最大配重质量（前/后）:80/100(选配80/0、0/100、0/0)kg 发动机与离合器联接方式:直联 用途:一般农业用途 动力输出轴输出功率:31.3kw 最大牵引力:16KN | 12350
动力机械 | 拖拉机 | 轮式拖拉机（不含皮带传动轮式拖拉机） | 70—80马力四轮驱动拖拉机 | 山东联诚农业装备有限公司 | 轮式拖拉机 | LC754 | 结构尺寸（长*宽*高mm）:4000*1800*2690mm 整机质量（kg）:2632kg 配套动力（kw）:55.2kw 型式:4×4轮式 轴距（mm）:2090 最小离地间隙（mm）:360 前轴质量/后轴质量(kg):1160/1472 变速箱换挡方式:啮合套式 最大配重（前/后）(kg):148/288 轴距（mm）:2090 启动方式:电启动 离合器型式:干式、双作用、独立式 发动机与离合器联接方式:直联 | 18710
动力机械 | 拖拉机 | 轮式拖拉机（不含皮带传动轮式拖拉机） | 70—80马力四轮驱动拖拉机 | 山东时风（集团）有限责任公司 | 轮式拖拉机 | SF704 | 结构尺寸（长*宽*高mm）:4225X1955X2760（安全架）4225X1955X2760（驾驶室） 整机质量（kg）:2998（安全架）3198（驾驶室） 配套动力（kw）:51.5 型式：:4*4四轮驱动 轴距 （mm）:2305 最小离地间隙 （mm）:365 档位数 前进/倒退/爬行 主变速/副变速/其他:8/2/0 (选装16/4/10 （4+1）/2/2 发动机与离合器联接方式:直联式 起动方式:电启动 用途:一般用途 轮距（前轮/后轮），mm :1450、1550、1616、1716（初始1450）/1530、1630、1730、1830（初始1530） 轮距（前轮/后轮）调整方式:钢圈翻转/钢圈翻转 标准配重（前/后）kg:220/540 最大配重（前/后），kg:220/540 各挡理论速度，km/h :前进档（低速）：3.08、4.13、6.55、8.82（爬行）：0.70、0.93、1.48、1.99 前进档（高速）：11.10、14.87、23.60、31.75 爬行：2.51、3.36、5.33、7.17、倒挡 ：3.50、12.58 倒挡（爬行）：0.79、2.84 | 18710
动力机械 | 拖拉机 | 轮式拖拉机（不含皮带传动轮式拖拉机） | 80—90马力四轮驱动拖拉机 | 第一拖拉机股份有限公司 | 轮式拖拉机 | LX854 | 结构尺寸（长*宽*高mm）:4350*2170*2740mm 整机质量（kg）:3675kg 配套动力（kw）:62.5kw 整机型式:四轮驱动 轴距:2314mm 轮距（前轮/后轮):1730～1960/1600～2100mm 档位数（前进/倒退）:12F/4R 启动方式:电起动 轮距（前轮/后轮）调整方式:三级可调/六级可调 最小离地间隙:430mm 前轴质量/后轴质量:1580/2095kg 最大配重（前/后）:400/300kg 发动机与离合器联接方式:直联 用途:一般用途农业拖拉机 | 24700
动力机械 | 拖拉机 | 轮式拖拉机（不含皮带传动轮式拖拉机） | 120—140马力四轮驱动拖拉机 | 雷沃重工股份有限公司 | 轮式拖拉机 | M1204-DA | 结构尺寸（长*宽*高mm）:4530*2150*2810 整机质量（kg）:3855 配套动力（kw）:88.2 配套发动机厂家及型号:雷沃动力1104D-S4TA03 轴距（mm）:2416 前后轮轮距（mm）:1710/1608 档位数:16/8/0 轮胎规格:13.6-24/16.9-34 驱动方式:四轮驱动 轮距调整方式:有级可调 转向系型式:前轮液压转向 制动系型式:湿式、盘式 变速箱换挡方式:机械有级变速 | 46500
动力机械 | 拖拉机 | 轮式拖拉机（不含皮带传动轮式拖拉机） | 100马力及以上两轮驱动拖拉机 | 山东瑞泽重工有限公司 | 轮式拖拉机 | RZ1200-A | 结构尺寸（长*宽*高mm）:4700×2050×2910 整机质量（kg）:3390 配套动力（kw）:88.2 发动机型号:LR6M5U23/0882E 发动机厂家:一拖洛阳柴油机有限公司 变速箱型式:4×(2+1)×2组成式 变速箱换挡方式:啮合套换挡 离合器型式:双作用离合器 轴距:2530mm 轮距（前/后）:1510/1620mm 轮胎型号（前/后）:6.5-20/14.9-30 悬挂装置类别:2类 动力输出轴转速:760/850 驱动方式:两轮驱动 | 23080
动力机械 | 拖拉机 | 轮式拖拉机（不含皮带传动轮式拖拉机） | 140—160马力四轮驱动拖拉机 | 泰安泰山国泰拖拉机制造有限公司 | 轮式拖拉机 | 泰山-1404 | 结构尺寸（长*宽*高mm）:5350×2200×3030 整机质量（kg）:6440 配套动力（kw）:103 轴距:2688（mm） 轮距(前/后):1720、1815、1900、2000、2100/1700-2300（mm） 最大配重(前/后):780/480（kg） 档位数（前进/倒退/爬行）:16/16 发动机与离合器联接方式:直联 发动机商标或品牌:安徽天利、潍坊潍柴道依茨、东方红、四达、玉柴 发动机型号:6M3-140U32、WP6G140E330、WP6G140E331、LR6M3ZU22/1030E、SD4G3D1、YC4A160-T353、4M6-140U32 转向系型式:前轮液压转向 离合器型式:单片、干式、双作用 变速箱型式:（1+1）×4×4组成式 变速箱换挡方式:同步器+啮合套换挡 机架型式:无架式 轮胎型号（前轮/后轮）:14.9-28/18.4-38 液压悬挂系统型式:开心、分置式 悬挂装置型式:后置三点悬挂 调节方式:浮动控制、位置控制 液压输出装置:后置多路阀 动力输出轴型式:后置独立式 动力输出轴转速:540/1000（r/min） 驱动型式:4×4轮式 | 57440
动力机械 | 拖拉机 | 轮式拖拉机（不含皮带传动轮式拖拉机） | 140—160马力四轮驱动拖拉机 | 洛阳路通农业装备有限公司 | 轮式拖拉机 | 路通-1404 | 结构尺寸（长*宽*高mm）:5050*2370*3000 整机质量（kg）:4910 配套动力（kw）:103 驱动方式:4X4四轮驱动 配套发动机厂家及型号:一拖（洛阳）柴油机有限公司 LR6M3ZU22/1030E 轴距（mm）:2688.5 轮距（mm）:（1822～2153）1910/1662（1622～2262） 轮距调整方式（前轮/后轮）:翻转轮辋/翻转轮辋 档位数:12/4 变速箱换挡方式:啮合套 动力输出轴功率（kW）:83.2 最大牵引力（kN）:32 驾驶室形式:安全驾驶室 排放阶段:国三 | 57440
动力机械 | 拖拉机 | 轮式拖拉机（不含皮带传动轮式拖拉机） | 160—180马力四轮驱动拖拉机 | 洛阳路通农业装备有限公司 | 轮式拖拉机 | 路通-1504 | 结构尺寸（长*宽*高mm）:5050*2370*3000 整机质量（kg）:4910 配套动力（kw）:110.3 驱动方式:4X4四轮驱动 配套发动机厂家及型号:一拖（洛阳）柴油机有限公司LR6M3ZU22/1103E 轴距（mm）:2688.5 轮距（mm）:（1822～2153）1910/1662（1662～2262） 轮距调整方式（前轮/后轮）: 翻转轮辋/翻转轮辋 档位数:12/4 变速箱换挡方式:啮合套 动力输出轴功率（kW）:89 最大牵引力(kN):32 驾驶室形式:安全驾驶室 排放阶段:国三 | 62830
动力机械 | 拖拉机 | 轮式拖拉机（不含皮带传动轮式拖拉机） | 40—50马力四轮驱动拖拉机 | 常州联发凯迪机械有限公司 | 轮式拖拉机 | KD454 | 结构尺寸（长*宽*高mm）:3780*1615*2290 整机质量（kg）:2180 配套动力（kw）:33.1 轴距:1990mm 轮距:前轮1290-1500mm，后轮1200-1500mm 档位数:前进8，后退8 发动机与离合器连接方式:直连式 启动方式:电启动 最小离地间隙:325mm 轮距调整方式:翻转辐板有级可调 型式:四轮驱动 转向型式:全液压转向 离合器型式:单片、干式、双作用 | 9690
动力机械 | 拖拉机 | 轮式拖拉机（不含皮带传动轮式拖拉机） | 90—100马力两轮驱动拖拉机 | 泰安泰山国泰拖拉机制造有限公司 | 轮式拖拉机 | 泰山-900 | 结构尺寸（长*宽*高mm）:4300×2350×2960 整机质量（kg）:3610 配套动力（kw）:66 轴距:2200（mm） 轮距(前/后):1485、1585、1685、/1620-2020（mm） 最大配重(前/后):200/490（kg） 档位数（前进/倒退/爬行）:8/4/12 发动机与离合器联接方式:直联 发动机商标或品牌:东方红、四达、玉柴、安徽天利、扬动、新柴 发动机型号:LR4V5U22/0662E、SD4CQ3D5、SD4CQU2、YC4A105-T390、4M1-90U32、 YD4EZ90C1、4K41ZT31/904、4K41ZT31/903、4K41ZT31/902 转向系型式:前轮液压转向 离合器型式:单片、干式、双作用 变速箱型式:4×（2+1）×2组成式 变速箱换挡方式:直齿啮合套换挡 机架型式:无架式 轮胎型号（前轮/后轮）:7.5-16/16.9-34 液压悬挂系统型式:半分置式或分置式 悬挂装置型式:后置三点悬挂 调节方式:力位综合调节、浮动控制 液压输出装置:2组或3组多路阀输出 动力输出轴型式:后独立式 动力输出轴转速:540/1000或760/1000（r/min） 驱动型式:4×2轮式 | 21370
动力机械 | 拖拉机 | 轮式拖拉机（不含皮带传动轮式拖拉机） | 80—90马力四轮驱动拖拉机 | 第一拖拉机股份有限公司 | 轮式拖拉机 | LF804-1 | 结构尺寸（长*宽*高mm）:4350*2220*2880mm（至防翻架顶） 整机质量（kg）:3600kg 配套动力（kw）:59kw 整机型式:4*4四轮驱动 轴距:2314mm 轮距（前轮/后轮）:1730～1960/1800～2100mm 档位数（前进/倒退/爬行）:24F/12R 启动方式:电起动 轮距（前轮/后轮）调整方式:有级可调/有级可调 最小离地间隙（离地部位）:400mm 前轴质量/后轴质量:1560/2040kg 最大配重（前/后）:320/300kg 发动机与离合器联接方式:直联 用途:一般用途农业拖拉机 | 24700
动力机械 | 拖拉机 | 轮式拖拉机（不含皮带传动轮式拖拉机） | 120—140马力四轮驱动拖拉机 | 雷沃重工股份有限公司 | 轮式拖拉机 | M1204-DA3 | 结构尺寸（长*宽*高mm）:4530*2180*2810 整机质量（kg）:3855 配套动力（kw）:88.2 配套发动机厂家及型号:雷沃动力1104D-S4TA03 轴距（mm）:2310 前后轮轮距（mm）:1610-1950/1608-1996 档位数:10/10/0 轮胎规格:13.6-24/16.9-34 驱动方式:四轮驱动 轮距调整方式:有级可调 转向系型式:前轮液压转向 制动系型式:湿式、盘式 变速箱换挡方式:机械有级变速 | 46500
动力机械 | 拖拉机 | 轮式拖拉机（不含皮带传动轮式拖拉机） | 50—60马力两轮驱动拖拉机 | 第一拖拉机股份有限公司 | 轮式拖拉机 | ME500 | 结构尺寸（长*宽*高mm）:3605*1485*2710 整机质量（kg）:1648 配套动力（kw）:36.8 整机型式:4*2两轮驱动 轴距:1775mm 轮距（前轮/后轮）:1200～1400/1100～1400mm 档位数（前进/倒退/爬行）:8/4/12（选配） 启动方式:电启动 轮距调整方式（前轮/后轮）:有级可调 最小离地间隙:380mm 前轴质量/后轴质量:591/1057kg 最大配重质量（前/后）:80/100(选配80/0、0/100、0/0)kg 发动机与离合器联接方式:直联 用途:一般农业用途 动力输出轴输出功率:31.3kw 最大牵引力:12KN | 11110
动力机械 | 拖拉机 | 轮式拖拉机（不含皮带传动轮式拖拉机） | 80—90马力四轮驱动拖拉机 | 雷沃重工股份有限公司 | 轮式拖拉机 | M804-DA | 结构尺寸（长*宽*高mm）:4530*2150*2810 整机质量（kg）:3855 配套动力（kw）:59 配套发动机厂家及型号:雷沃动力1004D-S4TA04 轴距（mm）:2416 前后轮轮距（mm）:1710/1608 档位数（前进/倒退/爬行）:16/8/0 轮胎规格（前轮/后轮）:13.6-24/16.9-34 驱动方式:四轮驱动 轮距调整方式:有级可调 转向系型式:前轮液压转向 制动系型式:湿式、盘式 变速箱换挡方式:机械有级变速 | 24700
动力机械 | 拖拉机 | 轮式拖拉机（不含皮带传动轮式拖拉机） | 50—60马力两轮驱动拖拉机 | 江苏沃得农业机械有限公司 | 轮式拖拉机 | WD500K | 结构尺寸（长*宽*高mm）:3650×1572×2200（至排气管顶） 整机质量（kg）:1700 配套动力（kw）:36.8 驱动方式:两轮驱动 发动机型号:全柴4C4-50V32（国Ⅲ排放标准） 选装发动机型号:常柴4G33T、华源莱动4TE50（国Ⅲ排放标准） 发动机气缸数（缸）:4 标定转速（r/min）:2400 轴距（mm）:1835 轮距（前轮/后轮）（mm）:1150（常用）/1260（常用） 轮距（前轮/后轮）调整方式:可伸缩套管，有级调节式（前）/翻转轮辋幅板，有级可调（后） 最小离地间隙（mm）:357 标准配重（前/后）（kg）:72/240 最大配重（前/后）:72/240 档位数（前进/倒退/爬行）:8/8/0 档位数（主变速/副变速/其他）:4/2/0 发动机与离合器连接方式:直联 起动方式:电启动 最大牵引力（kN）:12.2 转向系形式:独立油路、全液压前轮转向 离合器形式:单片、干式、常结合、双作用 变速箱形式:二轴、直齿2×（4×2）组成式 轮胎型号:5.5-16/11.2-28 液压悬挂型式:半分置式、开心 | 11110
动力机械 | 拖拉机 | 轮式拖拉机（不含皮带传动轮式拖拉机） | 100马力及以上两轮驱动拖拉机 | 江苏常发农业装备股份有限公司 | 轮式拖拉机 | CFG1000 | 结构尺寸（长*宽*高mm）:4083*2047*2835 整机质量（kg）:3400 配套动力（kw）:73.5 轴距（mm）:2353 最小离地间隙（mm）:425(转向油缸开槽螺母处) 发动机冷却型式:强制水冷 发动机吸气方式:增压吸气 发动机与离合器连接方式:直联式 轮距（前轮/后轮）（mm）:前轮：1550-1850；后轮：1400-1942 整机型式:两轮驱动 档位数:前进10/后退2/爬行6 驾驶室与安全架型式:后置、可翻转 悬挂装置型式:后置、三点悬挂（球型铰链） | 23080
动力机械 | 拖拉机 | 轮式拖拉机（不含皮带传动轮式拖拉机） | 100马力及以上两轮驱动拖拉机 | 江苏常发农业装备股份有限公司 | 轮式拖拉机 | CFG1000J | 结构尺寸（长*宽*高mm）:4083*2047*2851 整机质量（kg）:3650 配套动力（kw）:73.5 轴距（mm）:2353 最小离地间隙（mm）:425(转向油缸开槽螺母处) 轮距（前轮/后轮）（mm）:前轮：1550-1850；后轮：1400-1942 发动机冷却型式:强制水冷 发动机吸气方式:增压吸气 整机型式:两轮驱动 发动机与离合器连接方式:直联式 驾驶室与安全架型式:安全驾驶室 悬挂装置型式:后置、三点悬挂（球型铰链） 档位数:前进10/后退2 | 23080
动力机械 | 拖拉机 | 轮式拖拉机（不含皮带传动轮式拖拉机） | 100马力及以上两轮驱动拖拉机 | 江苏常发农业装备股份有限公司 | 轮式拖拉机 | CFG1000B | 结构尺寸（长*宽*高mm）:4705*2120*2856 整机质量（kg）:3590 配套动力（kw）:73.5 轴距（mm）:2240 最小离地间隙（mm）:425 动力输出轴功率（kW）:65.9 最大牵引力（kN）:20.5 发动机标定转速（r/min）:2300 燃油箱容积（L）:220 离合器型式:干式、单片、经常接合、双作用 整机型式:两轮驱动 发动机与离合器的连接方式:直联式 悬挂装置型式:后置、三点悬挂 | 23080
动力机械 | 拖拉机 | 轮式拖拉机（不含皮带传动轮式拖拉机） | 90—100马力四轮驱动拖拉机 | 江苏常发农业装备股份有限公司 | 轮式拖拉机 | CFG904 | 结构尺寸（长*宽*高mm）:4083*2047*2835 整机质量（kg）:3530 配套动力（kw）:66.2 轴距（mm）:2439 最小离地间隙（mm）:425 最大配重（前/后）（kg）:前配重：240，后配重：540 发动机标定转速（r/min）:2300 燃油箱容积（L）:170 喷油嘴型式、型号:P型、PB84P30 离合器型式:干式、单片、常结合、双作用 整机型式:四轮驱动 发动机与离合器的连接方式:直联式 悬挂装置型式:后置、三点悬挂 | 27550
动力机械 | 拖拉机 | 轮式拖拉机（不含皮带传动轮式拖拉机） | 100—120马力四轮驱动拖拉机 | 潍坊奥利达机械有限公司 | 轮式拖拉机 | ALD1104 | 结构尺寸（长*宽*高mm）:4650×2160×2750 整机质量（kg）:4256 配套动力（kw）:81 轴距（mm）:2540 轮距（前轮/后轮）mm:1620/1615 挡位数（前进/后退）:16/8 发动机与离合器联接方式:直联式 起动方式:电启动 动力输出轴功率（kw）:68.8 最大牵引力（kn）:25.14 型式:4X4四轮驱动 发动机型号:LR6M5U23/0810E 是否有驾驶室或安全架:有驾驶室 | 29450
动力机械 | 拖拉机 | 轮式拖拉机（不含皮带传动轮式拖拉机） | 100—120马力四轮驱动拖拉机 | 山东亚丰农业机械装备有限公司 | 轮式拖拉机 | YF1104 | 结构尺寸（长*宽*高mm）:4880×2075×2805 整机质量（kg）:4290 配套动力（kw）:68.8 型式 :4*4四轮驱动 轴距(mm) :2520 轮距（前轮/后轮）(mm):1600/1620 最小离地间隙(mm):440 最小使用质量(kg):4290 前轴质量/后轴质量(kg):1855/2465 最大配重（前/后）(kg) :330/480 挡位数（前进/倒退/爬行） :16/8 启动方式 :电启动 额定牵引力(KN):25.14 发动机商标或品牌:东方红 发动机型式:直列、水冷、四冲程、直喷燃烧室 发动机型号:LR6B5-23 发动机吸气方式:自然吸气 发动机气缸数(缸):6 发动机缸径×冲程(mm):108x135 发动机排量(L):7.41 发动机压缩比:18:1 发动机标定转速(r/min) :2300 发动机喷油泵型式、型号:直列柱塞式BH6PY105 发动机起动机型号:QDJ1408GM | 29450
动力机械 | 拖拉机 | 轮式拖拉机（不含皮带传动轮式拖拉机） | 100—120马力四轮驱动拖拉机 | 第一拖拉机股份有限公司 | 轮式拖拉机 | LY1004S | 结构尺寸（长*宽*高mm）:4380*2170*2970（至消声器顶端）mm 整机质量（kg）:3650kg 配套动力（kw）:73.5kw 型式:四轮驱动 用途:一般用途 轴距:2203mm 轮距（前轮/后轮）:1438-1730/1712-2212mm 常用轮距（前轮/后轮）:1438/1712mm 轮距（前轮/后轮）调整方式:有级调节/有级调节 最小离地间隙:340mm 标准配重（前/后）:160/0kg 最大配重（前/后）:400/300kg 档位数（前进/倒退/爬行）:12F/12R 档位数（主变速/副变速/其他）:4/3/（1+1） 发动机与离合器联接方式:直联 启动方式:电起动 动力输出轴功率:62.5kw 最大牵引力:25KN | 29450
动力机械 | 拖拉机 | 轮式拖拉机（不含皮带传动轮式拖拉机） | 80—90马力两轮驱动拖拉机 | 山东时风（集团）有限责任公司 | 轮式拖拉机 | SF800 | 结构尺寸（长*宽*高mm）:4395X2026X2820 整机质量（kg）:3400 配套动力（kw）:59 型式:4*2轮式 轴距 （mm）:2195 最小离地间隙 （mm）:356 挡位数（前进、倒退）:16/8 发动机与离合器联接方式:直联 起动方式:电启动 动力输出轴功率（KW):50.2 最大牵引力（KN):15 用途:适用于平原、山区、丘陵地区作业（耕、耙、旋、播等）固定作业（抽水、喷灌、脱粒等）及田间和公路运输作业 轮距（前轮/后轮），mm :1530、1630、1730、1830（出厂1530)/1620、1720、1820、1920、2020（出厂1620） 轮距（前轮/后轮）调整方式 :伸缩轴管/钢圈翻转 前轴质量/后轴质量，kg:1180/2220 最大配重（前/后），kg:220/540 各挡理论速度，km/h :前进：低速普通：2.08、3.24、5.18、7.23低速爬行：0.42、0.65、1.04、1.45高速普通：9.03、14.04、22.47、31.36高速爬行：1.81、2.81、4.49、6.27倒退：普通2.79、4.35、6.95、9.70爬行：0.56、0.87、1.39、1.94 | 18630
动力机械 | 拖拉机 | 轮式拖拉机（不含皮带传动轮式拖拉机） | 80—90马力两轮驱动拖拉机 | 第一拖拉机股份有限公司 | 轮式拖拉机 | MG800-1 | 结构尺寸（长*宽*高mm）:3915*1905*2658 整机质量（kg）:2899 配套动力（kw）:58.8 整机型式:4*2两轮驱动 轴距:2155mm 轮距（前轮/后轮）:1400、1500、1600、1700/1310、1406、1506、1610（1506）mm 档位数（前进/倒退/爬行）:10/2 启动方式:电启动 轮距调整方式（前轮/后轮）:有级可调 最小离地间隙:430mm 前轴质量/后轴质量:1188/1711kg 最大配重质量（前/后）:80/200kg 发动机与离合器联接方式:直联 用途:一般农业用途 动力输出轴输出功率:51kw 最大牵引力:15KN | 18630
动力机械 | 拖拉机 | 轮式拖拉机（不含皮带传动轮式拖拉机） | 80—90马力两轮驱动拖拉机 | 第一拖拉机股份有限公司 | 轮式拖拉机 | MK800 | 结构尺寸（长*宽*高mm）:3965*1867*2705 整机质量（kg）:2700 配套动力（kw）:58.8 整机型式:4*2两轮驱动 轴距:2118mm 轮距（前轮/后轮）:1400、1500、1600、1700/1400、1500、1600、1700mm 档位数（前进/倒退/爬行）:12/12/8（选配） 启动方式:电启动 轮距调整方式（前轮/后轮）:有级可调 最小离地间隙（离地部位）:450mm 前轴质量/后轴质量:1000/1700kg 最大配重质量（前/后）:80/300kg(选配180/200kg) 发动机与离合器联接方式:直联 用途:一般农业用途 动力输出轴输出功率:52.9kw 最大牵引力:17.1KN | 18630
动力机械 | 拖拉机 | 轮式拖拉机（不含皮带传动轮式拖拉机） | 40—50马力四轮驱动拖拉机 | 第一拖拉机股份有限公司 | 轮式拖拉机 | SK404 | 结构尺寸（长*宽*高mm）:3560*1490*1900 整机质量（kg）:1530 配套动力（kw）:29.4 轴距:1835mm 轮距（前轮/后轮）:1200/1200（1100~1300）mm 档位数（前进/倒退爬行）:8/2 整机型式:四轮驱动 起动方式:电启动 轮距（前轮/后轮）调整方式:不可调/可调 最小离地间隙（离地部位）:300mm 前轴质量/后轴质量:700/830kg 最大配重（前/后）:80/80kg 发动机与离合器联接方式:直联 用途:一般农业用途 | 9690
动力机械 | 拖拉机 | 轮式拖拉机（不含皮带传动轮式拖拉机） | 20—30马力两轮驱动拖拉机 | 第一拖拉机股份有限公司 | 轮式拖拉机 | 250 | 结构尺寸（长*宽*高mm）:3030*1225*1710 整机质量（kg）:1100 配套动力（kw）:18.4 整机型式:4*2 轴距:1520mm 轮距（前轮/后轮）:1065/1075mm 轮距（前轮/后轮）调整方式:异型钢管焊接固定轮距/固定式 最小离地间隙（离地部位）:310mm 前轴质量/后轴质量:396/704kg 最大配重（前/后）:40/110kg(可选装其他) 档位数(前进/倒退/爬行):16/4 发动机与离合器联接方式:直联 起动方式:电启动 用途:一般用途农业轮式拖拉机 | 5380
动力机械 | 拖拉机 | 轮式拖拉机（不含皮带传动轮式拖拉机） | 60—70马力两轮驱动拖拉机 | 潍坊昊田农业装备有限公司 | 轮式拖拉机 | 昊田600 | 结构尺寸（长*宽*高mm）:3850×1650×2300 整机质量（kg）:2120 配套动力（kw）:44.1 驱动型式:两轮驱动 轴距（mm）:2040 轮距（前轮/后轮）（mm）:1150、1250、1350、1450/1200、1300、1400、1500出厂：1250/1300 轮距（前轮/后轮）调节方式:有级可调/有级可调 最小离地间隙（mm）:310（牵引架） 前轴质量/后轴质量（kg）:850/1270 最大配重（前/后）（kg）:144/360 档位数（前进/后退）:8/8 发动机与离合器联接方式:直联 发动机:SL4105ABT-38（福建力佳股份有限公司、44.1kW、国三） 变速箱型式:（1+1）×4×2组成式 变速箱换挡方式:啮合套换挡 轮胎型号（前轮/后轮）:6.00-16/12.4-28 悬挂装置类别:1类 动力输出轴转速（r/min）:540/720 启动方式:电启动 转向系型式:前轮液压转向 转向器型式:摆线转阀式全液压转向器 制动系型式:双片油浴盘式制动器 离合器型式:干式、双作用、常结合 悬挂装置型式:三点后悬挂 选装发动机:4K41ZT31/604（浙江新柴股份有限公司、44kW、国三核准号：CNFCG30430070024） 选装发动机:4G33TC（常柴股份有限公司、44.1kW、国三核准号：CNFCG30488020016） 选装发动机:SD4DW3Z2（江苏四达动力机械集团有限公司、45kW、国三核准号：CNFCG30355040003） | 11800
动力机械 | 拖拉机 | 轮式拖拉机（不含皮带传动轮式拖拉机） | 100—120马力四轮驱动拖拉机 | 山东瑞昊机械有限公司 | 轮式拖拉机 | RH-1154 | 结构尺寸（长*宽*高mm）:4421*2176*2870 整机质量（kg）:3900 配套动力（kw）:85 驾驶室:六柱式安全驾驶室 轮胎型号（前轮/后轮）:11.2-24/16.9-34 转向器型式:全液压转向 变速箱型式:4*（2+1）*2组成式 整机型式:4*4四轮驱动 整机型号:RH-1154 轴距（mm）:2195 轮距（前轮/后轮mm）:1610/1620 轮距（前轮/后轮）调整方式:有级调整/有级调整 最小离地间隙（mm）:370 档位数（前进/倒退）:16F/8R 最大牵引力（kN）:24.7 | 29450
动力机械 | 拖拉机 | 轮式拖拉机（不含皮带传动轮式拖拉机） | 50—60马力四轮驱动拖拉机 | 星光农机股份有限公司 | 轮式拖拉机 | XG504 | 结构尺寸（长*宽*高mm）:3503*1585*1993 整机质量（kg）:1940 配套动力（kw）:36.8 型式:4×4四轮驱动 轮距（前轮/后轮mm）:1280/（1300～1620） 轮距（前轮/后轮）调整方式:不可调节/有级可调 最大配重（前/后kg）:107/246 挡位数（前进/倒退）:8/2 轴距（mm）:1958 最小离地间隙（mm）:310 前轴质量/后轴质量（kg）:870/1070 起动方式:电起动 用途:农田作业、运输 | 12350
动力机械 | 拖拉机 | 轮式拖拉机（不含皮带传动轮式拖拉机） | 50—60马力四轮驱动拖拉机 | 第一拖拉机股份有限公司 | 轮式拖拉机 | MF504 | 结构尺寸（长*宽*高mm）:3780*1745*2445（至安全架顶） 整机质量（kg）:2337 配套动力（kw）:36.8 轴距:2063mm 前后轮距:1250/1400-1600mm 挡位数（前进/倒退）:8/8 驱动型式:四轮驱动 启动方式:电启动 轮距（前轮/后轮）调整方式:不可调/有级可调 最小离地间隙:350mm 前轴质量/后轴质量:1070/1390kg 最大配重（前/后）:80/200kg 发动机与离合器联接方式:直联 用途:一般农业用途 | 12350
动力机械 | 拖拉机 | 轮式拖拉机（不含皮带传动轮式拖拉机） | 40—50马力四轮驱动拖拉机 | 山东时风（集团）有限责任公司 | 轮式拖拉机 | SF454E | 结构尺寸（长*宽*高mm）:3580×1365×2080 整机质量（kg）:1535 配套动力（kw）:33.09 型号:SF454E 型式:4X4四轮驱动 用途:适用于平原、山区、丘陵地区作业（耕、耙、旋、播等）固定作业（抽水、喷灌、脱粒等）及田间和运输作业 外廓尺寸（长X宽X高）mm:3580×1365×2080 轴距 （mm）:1820 轮距（前轮/后轮）mm:960/1000~1300（出厂1000） 轮距（前轮/后轮）调整方式 :不可调/翻转钢圈加滑动可调 最小离地间隙 （mm）:310 最小使用质量 kg:1535 前轴质量/后轴质量 kg:650/885 最大配重（前/后）kg:前60/后72 档位数（前进/倒退/爬行）:8/8/0 各档理论速度 km/h:前进：低1:1.81 低2:2.73低3:4.29低4:5.91 高1:8.38 高2:12.63高3:19.84高4:27.35倒退：低1:1.69低2:2.55低3:4.00低4:5.51 高1:7.80高2:11.77高3:18.48高4:25.48 发动机与离合器联接方式:直联 | 9690
动力机械 | 拖拉机 | 轮式拖拉机（不含皮带传动轮式拖拉机） | 40—50马力四轮驱动拖拉机 | 第一拖拉机股份有限公司 | 轮式拖拉机 | SK454 | 结构尺寸（长*宽*高mm）:3600*1600*2100 整机质量（kg）:1600 配套动力（kw）:33.1 型式:四轮驱动 轴距:1960mm 常用轮距（前轮/后轮）:1200/1250mm 轮距（前轮/后轮）调整方式:不可调/无级可调 最小离地间隙:285mm 标准配重（前/后）:144/180kg 最大配重（前/后）:144/180kg 档位数（前进/倒退/爬行）:8/2/0 档位数（主变速/副变速/其他）:（4+1）/2/0 发动机与离合器联接方式:直联 启动方式:电启动 | 9690
动力机械 | 拖拉机 | 轮式拖拉机（不含皮带传动轮式拖拉机） | 50—60马力两轮驱动拖拉机 | 山东常发工贸有限公司 | 轮式拖拉机 | 550 | 结构尺寸（长*宽*高mm）:3750×1850×2400 整机质量（kg）:2020 配套动力（kw）:40.5 型式:4*2轮式 轴距（cm）:200 轮距（前轮/后轮）（cm）:130/150 最大配重（前/后）kg:130/150 档位数（前进/倒退/爬行）:8/2 发动机与离合器联接方式:直联式 启动方式:电启动 转向系型式:全液压转向 转向器型式:摆线转阀式静液压 离合器型式:双片、干式、双作用离合器 变速箱型式:（4+1）*2组合式 | 11110
动力机械 | 拖拉机 | 轮式拖拉机（不含皮带传动轮式拖拉机） | 50—60马力两轮驱动拖拉机 | 潍坊昊田农业装备有限公司 | 轮式拖拉机 | 昊田550 | 结构尺寸（长*宽*高mm）:3850×1650×2300 整机质量（kg）:2030 配套动力（kw）:40.5 驱动型式:两轮驱动 轴距（mm）:2035 轮距（前轮/后轮）（mm）:1150、1250、1350、1450/1200、1300、1400、1500出厂：1250/1300 最小离地间隙（mm）:310（牵引架） 前轴质量/后轴质量（kg）:830/1200 最大配重（前/后）（kg）:108/300 档位数（前进/后退）:8/4 发动机与离合器联接方式:直联 发动机:4D32ZT31/554（浙江新柴股份有限公司、40.5kW、国三核准号：CNFCG30430050030） 变速箱型式:（2+1）×4组成式 变速箱换挡方式:啮合套换挡 轮胎型号（前轮/后轮）:6.00-16/12.4-28 悬挂装置类别:1类 动力输出轴转速（r/min）:540/720 启动方式:电启动 转向系型式:前轮液压转向 转向器型式:摆线转阀式全液压转向器 制动系型式:双片油浴盘式制动器 离合器型式:干式、双作用、常结合 悬挂装置型式:三点后悬挂 选装发动机:JD4E6Z8（江苏农华智慧农业科技股份有限公司、40.5kW、国三核准号：CNFCG30631070008） 选装发动机:4G33TC（常柴股份有限公司、40.5kW、国三核准号：CNFCG30488020017） 选装发动机:SD4BW3Z（江苏四达动力机械集团有限公司、41kW、国三核准号：CNFCG30355040005） | 11110
动力机械 | 拖拉机 | 轮式拖拉机（不含皮带传动轮式拖拉机） | 70—80马力四轮驱动拖拉机 | 山东瑞泽重工有限公司 | 轮式拖拉机 | RA704 | 结构尺寸（长*宽*高mm）:4200×1900×2750 整机质量（kg）:3405 配套动力（kw）:51.5 驱动方式:四轮驱动 轴距:2236（mm） 前轴质量/后轴质量:1535/1870（kg） 变速箱型式:(1+1)×5×2组成式 轮胎型号（前/后）:8.3-24/14.9-30 动力输出转速:540/760（r/min） 悬挂装置类别:2类 液压悬挂系统型式:分置式 变速箱换挡方式:啮合套换挡 离合器型式:双作用离合器 档位数:10+10 最小离地间隙:335（mm） | 18710
动力机械 | 拖拉机 | 轮式拖拉机（不含皮带传动轮式拖拉机） | 120—140马力四轮驱动拖拉机 | 江苏常发农业装备股份有限公司 | 轮式拖拉机 | CFH1304 | 结构尺寸（长*宽*高mm）:5236*2155*2965 整机质量（kg）:4850 配套动力（kw）:95.6 轴距（mm）:2696 轮距（前轮/后轮）（mm）:前轮1646-1928（常用1720）/后轮1656-2088（常用1688） 最小离地间隙（mm）:500 档位数（前进/倒退）:16/16 整机型式:四轮驱动 最大牵引力（KN）:28 发动机标定转速（r/min):2300 驾驶室或安全架型式:安全驾驶室 发动机与离合器的连接方式 :直联式 悬挂装置型式:后置、三点悬挂 | 46500
动力机械 | 拖拉机 | 轮式拖拉机（不含皮带传动轮式拖拉机） | 90—100马力两轮驱动拖拉机 | 江苏常发农业装备股份有限公司 | 轮式拖拉机 | CFF900 | 结构尺寸（长*宽*高mm）:4325*1970*2600 整机质量（kg）:2960 配套动力（kw）:66.2 轴距（mm）:2161 最小离地间隙（mm）:528 动力输出轴功率（kW）:59.4 最大牵引力（kN）:17 发动机标定转速（r/min）:2300 燃油箱容积（L）:115 离合器型式:干式、单片、经常接合、双作用 整机型式:两轮驱动 发动机与离合器的连接方式:直联式 悬挂装置型式:后置、三点悬挂 | 21370
动力机械 | 拖拉机 | 轮式拖拉机（不含皮带传动轮式拖拉机） | 70—80马力两轮驱动拖拉机 | 山东时风（集团）有限责任公司 | 轮式拖拉机 | SF700 | 结构尺寸（长*宽*高mm）:4250X1955X2715（安全架）4250X1955X2715（驾驶室） 整机质量（kg）:2856（安全架）3056（驾驶室） 配套动力（kw）:51.5 型式:4*2两轮驱动 轴距 （mm）:2300 最小离地间隙 （mm）:430 档位数 前进/倒退/爬行 主变速/副变速/其他:8/2/0 (选装16/4/10 ) （4+1）/2/2 发动机与离合器联接方式:直联式 起动方式:电启动 用途:一般用途 轮距（前轮/后轮），mm :1510、1610、1710（初始1510）/1530、1630、1730、1830（初始1530） 轮距（前轮/后轮）调整方式 :轴管伸缩/翻转钢圈 常用轮距 （前轮/后轮） mm:1510/1530 最大配重（前/后），kg:220/540 各挡理论速度，km/h :前进挡：3.08、4.13、6.55、8.82、（爬行）：0.70、0.93、1.48、1.99前进档（高速）11.10、14.87、23.60、31.75 （爬行）：2.51、3.36、5.33、7.17 倒挡：3.50、12.58倒挡（爬行）：0.79、2.84 | 17100
动力机械 | 拖拉机 | 轮式拖拉机（不含皮带传动轮式拖拉机） | 30—40马力四轮驱动拖拉机 | 山东华山拖拉机制造有限公司 | 轮式拖拉机 | 354 | 结构尺寸（长*宽*高mm）:3300×1500×2150 整机质量（kg）:1360 配套动力（kw）:25.8 商标:华苑 型号:354 型式:4×4四轮驱动 机架型式:无架式 轴距，mm:1800 轮距（前轮/后轮），mm:1200/1000-1300 轮距（前轮/后轮）调整方式:不可调/无级可调 最小离地间隙（离地部位），mm:265（分动箱底部） 最小使用质量，kg:1360 前轴质量/后轴质量，kg:580/780 配重（最大）（前/后），kg:68/120 档位数（前进/后退/爬行）:8/2/0 各档理论速度，km/h:前进：2.07,3.26，4.95,6.87,9.57,14.58,22.87,31.54 倒退：2.72,12.59 发动机与离合器联接方式:直联 起动方式:电起动 发动机商标:莱动 型式:立式，四缸，水冷，四冲程 型号:4L22BT 企业名称:山东华源莱动内燃机有限公司 吸气方式:自然吸气 气缸数，缸:4 缸径×行程，mm:85×95 排量，L:2.156 标定转速，r/min:2350 喷油泵型式/型号:直列式机械泵/BH4QT90R9 喷油器型式/型号:长形多孔/PF68S19 空气滤清器型式/型号:油浴式/KM160-071000-01 启动机型号:QDJ125TDI 冷却系统型式:水冷 前照灯型号:QJDJ-SJ-550 燃油箱型号:TY250.50-1 设计工作压力，kpa:5 容积，L:25 消音腔尺寸（直径×长）:128×400 消声器重量，kg:3.6 转向系型式:前轮液压转向 转向器型式:摆线转阀式 制动系型式:蹄式 离合器型式:单片，干式，单作用，常接合 变速箱型式:（4+1）×2组成式 变速箱换挡方式:啮合套换挡 中央传动型式（前/后）:螺旋锥齿轮/螺旋锥齿轮 差速器型式（前/后）:闭式、两个行星直齿锥齿轮/闭式、两个行星直齿锥齿轮 最终传动方式（前/后）:行星减速齿轮/行星减速齿轮 轮胎型号（前轮/后轮）:6.00-16/9.5-24 轮胎气压（前轮/后轮），kpa:110-150/200-250 安全架型号:TY350-47-001 安全架型式:两柱式 液压悬挂系统型式:半分置式 悬挂装置型式:后置三点悬挂 悬挂装置类别:1类 调节方式:浮动位置控制 液压油泵型式/型号:齿轮泵/CBT-E310FL 液压输出装置:简单液压输出 安全阀开启压力，Mpa:16±0.5 动力输出型式:后置非独立式 动力输出轴花键数目，齿:6 动力输出轴花键外径，mm:35 动力输出轴转速，r/min:720 | 7600
动力机械 | 拖拉机 | 轮式拖拉机（不含皮带传动轮式拖拉机） | 30—40马力四轮驱动拖拉机 | 山东潍坊鲁中拖拉机有限公司 | 轮式拖拉机 | 鲁中-304 | 结构尺寸（长*宽*高mm）:3250*1450*2030 整机质量（kg）:1440 配套动力（kw）:22.1 最大牵引力KN:6.0 转向系型式:液压转向 动力输出轴输出功率KW:18.79 型式 :4×4四轮驱动 轮距调整方式（前轮/后轮）:有级调节/无级调节 发动机标定功率（kw）:22.1 发动机标定转速（r/min）:2300 发动机与离合器的联接方式 :直联 用途:一般农业用 轮距（前轮/后轮）mm:960/1220（常用）/960、1160（常用）、1200、1300 挡位数（前进/倒退）:8/2 最小离地间隙（mm）:300（分动箱底部） 起动方式 :电起动 轴距（mm）:1715 | 7600
动力机械 | 拖拉机 | 轮式拖拉机（不含皮带传动轮式拖拉机） | 50—60马力四轮驱动拖拉机 | 山东鲁潍农业装备有限公司 | 轮式拖拉机 | 丰利554 | 结构尺寸（长*宽*高mm）:3460*1550*2250 整机质量（kg）:1630 配套动力（kw）:40.4 轴距:1900mm 轮距（前/后）:1260/1150-1450mm 型式:4×4四轮驱动 最大配重（前/后）:120/144kg 档位数(前进/倒退/爬行):前进8/后退2 动力输出轴输出功率:34.34KW 最大牵引力:11.5KN 发动机与离合器联接方式:直联式 起动方式:电启动 标定转速:2400r/min 驾驶室或安全架:无驾驶室，有安全架 | 12350
动力机械 | 拖拉机 | 轮式拖拉机（不含皮带传动轮式拖拉机） | 50—60马力四轮驱动拖拉机 | 潍坊百利拖拉机有限公司 | 轮式拖拉机 | 悍沃554D | 结构尺寸（长*宽*高mm）:3300*1400（1300-1680）*1350方向盘（安全架2100） 整机质量（kg）:1650 配套动力（kw）:40.5 整机型式:4*4四轮驱动 轴距:1730mm 轮距（前轮/后轮）:900、1100、1250mm/900 ～1300mm 前轴质量/后轴质量:742kg/908kg 配重（最大）（前/后）:100kg/300kg 挡位数（前进/倒退）:前进8档/倒退2档 发动机型号:4TD55A 变速箱型式:（4+1）*2组成式 轮胎型号（前轮/后轮）:7.50-16/13.8-20 驾驶室或安全架:两柱式安全架 | 12350
动力机械 | 拖拉机 | 轮式拖拉机（不含皮带传动轮式拖拉机） | 50—60马力四轮驱动拖拉机 | 山东潍坊鲁中拖拉机有限公司 | 轮式拖拉机 | 鲁中-554 | 结构尺寸（长*宽*高mm）:3700*1615*2130 整机质量（kg）:2160 配套动力（kw）:40.5 转向系型式:液压转向 动力输出轴功率（KW）:34.4 离合器型式:干式单片双作用 型式:4×4四轮驱动 轮距调整方式（前轮/后轮）:不可调/有级调节 发动机标定功率（kw）:40.5 发动机标定转速（r/min）:2400 发动机与离合器的联接方式:直联 用途:一般农业用 轮距（前轮/后轮）mm:1250/1200、1300（常用）、1400 挡位数（前进/倒退）:8/4 最小离地间隙（mm）:325（转向横拉杆底部） 起动方式 :电起动 轴距（mm）:2010 | 12350
动力机械 | 拖拉机 | 轮式拖拉机（不含皮带传动轮式拖拉机） | 60—70马力四轮驱动拖拉机 | 潍坊天富拖拉机有限公司 | 轮式拖拉机 | TF604 | 结构尺寸（长*宽*高mm）:3990×1625×2530 整机质量（kg）:2360 配套动力（kw）:44 型式:4×4四轮驱动 轴距:2080mm 最小离地:300mm 档位数:12/12/0 发动机功率:44kW 转速:2400r/min 动力输出轴转速:540/760 变速箱型式:4×3×（1＋1）组成式 花键外径:38mm 花键数目:8 | 13300
动力机械 | 拖拉机 | 轮式拖拉机（不含皮带传动轮式拖拉机） | 80—90马力四轮驱动拖拉机 | 江苏常发农业装备股份有限公司 | 轮式拖拉机 | CFG804J | 结构尺寸（长*宽*高mm）:4307*2047*2805 整机质量（kg）:3620 配套动力（kw）:59 轴距（mm）:2439 最小离地间隙（mm）:39 动力输出轴功率（kW）:52.9 最大牵引力（kN）:18.7 发动机标定转速（r/min）:2300 燃油箱容积（L）:170 离合器型式:干式、单片、经常接合、双作用 整机型式 :四轮驱动 发动机与离合器的连接方式:直联式 悬挂装置型式:后置、三点悬挂 | 24700
动力机械 | 拖拉机 | 轮式拖拉机（不含皮带传动轮式拖拉机） | 80—90马力四轮驱动拖拉机 | 江苏常发农业装备股份有限公司 | 轮式拖拉机 | CFF854 | 结构尺寸（长*宽*高mm）:4325*1970*2600 整机质量（kg）:3180 配套动力（kw）:62.5 轴距（mm）:2200 最小离地间隙（mm）:507 动力输出轴功率（kW）:56.0 最大牵引力（kN）:19 发动机标定转速（r/min）:2300 最大配重（前/后）（kg）:前配重：300，后配重：540 燃油箱容积（L）:115 整机型式 :四轮驱动 发动机与离合器的连接方式:直联式 悬挂装置型式:后置、三点悬挂 | 24700
动力机械 | 拖拉机 | 轮式拖拉机（不含皮带传动轮式拖拉机） | 90—100马力四轮驱动拖拉机 | 江苏常发农业装备股份有限公司 | 轮式拖拉机 | CFG904BJ | 结构尺寸（长*宽*高mm）:4705*2120*2924 整机质量（kg）:4130 配套动力（kw）:66.2 轴距（mm）:2334 最小离地间隙（mm）:448 动力输出轴功率（kw）:59.4 最大牵引力（KN）:23 轮距（前轮/后轮）（mm）:前轮距1646-1928（常用1720）/后轮距1656-2088（常用1688） 整机型式:四轮驱动 发动机与离合器联接方式:直联式 发动机标定转速（r/min):2300 驾驶室或安全架形式:安全驾驶室 悬挂装置形式:后置、三点悬挂 | 27550
动力机械 | 拖拉机 | 轮式拖拉机（不含皮带传动轮式拖拉机） | 160—180马力四轮驱动拖拉机 | 山东瑞泽重工有限公司 | 轮式拖拉机 | RZ1604-F | 结构尺寸（长*宽*高mm）:5255×2380×3150 整机质量（kg）:5370 配套动力（kw）:117.7 发动机型号:LR6M3LU22/1177E 发动机厂家:一拖洛阳柴油机有限公司 变速箱型式:4×(2+1)×2组成式 变速箱换挡方式:啮合套换挡 悬挂装置类别:3类 离合器型式:双作用离合器 轮胎型号（前/后）:14.9-26/18.4-38 轮距（前/后）:1954mm/1620--2420（1850mm） 轴距:2530mm 动力输出轴转速:540/1000 驱动方式:四轮驱动 | 62830
动力机械 | 拖拉机 | 轮式拖拉机（不含皮带传动轮式拖拉机） | 100马力及以上两轮驱动拖拉机 | 江苏常发农业装备股份有限公司 | 轮式拖拉机 | CFF1000 | 结构尺寸（长*宽*高mm）:4325*1970*2938 整机质量（kg）:2960 配套动力（kw）:73.6 轴距（mm）:2161 最小离地间隙（mm）:528 轮距（前轮/后轮）（mm）:前轮：1350-1650；后轮：1315-1920 额定转速（r/min）:2300（r/min） 发动机冷却形式:强制水冷 发动机吸气方式:增压中冷 发动机与离合器连接方式:直联式 整机结构型式:两轮驱动 悬挂装置形式:后置、三点悬挂 档位数:前进12/倒退12 | 23080
动力机械 | 拖拉机 | 轮式拖拉机（不含皮带传动轮式拖拉机） | 100—120马力四轮驱动拖拉机 | 江苏沃得农业机械有限公司 | 轮式拖拉机 | WD1104B | 结构尺寸（长*宽*高mm）:4750×2130×2770（至排气管顶）/2760（至安全架顶）/2820（至驾驶室顶） 整机质量（kg）:4160（带安全架）/4460（带驾驶室） 配套动力（kw）:81 驱动方式:四轮驱动 发动机型号:一拖（洛阳）LR6A3ZU23/0810E（国Ⅲ排放标准） 选装发动机型号:玉柴YC6J125-T303、天利动力6M1-110U33、常柴4H11（国Ⅲ排放标准） 发动机气缸数（缸）:6 标定转速（r/min）:2300 轴距（mm）:2552 轮距（前轮/后轮）（mm）:1610（常用）/1620（常用） 轮距（前轮/后轮）调整方式:翻转轮辋幅板，有级可调 最小离地间隙（mm）:379 标准配重（前/后）（kg）:240/360 最大配重（前/后）:240/360 档位数（前进/倒退/爬行）:16/8/0 档位数（主变速/副变速/其他）:4/4/0 发动机与离合器连接方式:直联 起动方式:电启动 动力输出轴功率（kW）:71.1 最大牵引力（kN）:39 转向系形式:独立油路、全液压前轮转向 离合器形式:单片，干式，蝶形弹簧压紧，独立操作，双作用 变速箱形式:4×（2+1）×2组成式 轮胎型号:11.2-24/16.9-34 液压悬挂型式:半分置式、开心 | 29450
动力机械 | 拖拉机 | 轮式拖拉机（不含皮带传动轮式拖拉机） | 120—140马力四轮驱动拖拉机 | 江苏常发农业装备股份有限公司 | 轮式拖拉机 | CFH1304A | 结构尺寸（长*宽*高mm）:5236*2155*2965 整机质量（kg）:4850 配套动力（kw）:95.6 轴距（mm）:2696 最小离地间隙（mm）:500 动力输出轴功率（kw）:86 最大牵引力（KN）:28 轮距（前轮/后轮）（mm）:前轮距1646-1928（常用1720）/后轮距1656-2088（常用1688） 发动机标定转速（r/min):2300 悬挂装置型式:后置，三点悬挂 整机型式:四轮驱动 驾驶室或安全架形式:安全驾驶室 发动机与离合器的连接方式:直联式 | 46500
动力机械 | 拖拉机 | 轮式拖拉机（不含皮带传动轮式拖拉机） | 120—140马力四轮驱动拖拉机 | 山东时风（集团）有限责任公司 | 轮式拖拉机 | SF1304 | 结构尺寸（长*宽*高mm）:5286X2320X3145 整机质量（kg）:6200 配套动力（kw）:95.6 型式:4*4轮式 轴距（mm）:2834 最小离地间隙（mm）:505（前桥底部） 挡位数（前进、倒退、爬行）:16F+12R(选装爬行挡或超速器：32F+24R) 发动机与离合器联接方式:直联 起动方式:电启动 动力输出轴功率（KW):≥81.6 最大牵引力（KN):≥28.5 轮距（前轮/后轮），mm:1650、1760（初始）、1778、1862、1888、1972、1990、2100/1650-1760、1750（初始）-1860、1854-1964、1954-2064、2054-2164、2158-2268、2258-2368（后轮装双胎：2180-2290） 轮距（前轮/后轮）调整方式 :钢圈翻转/翻转钢圈加滑动可调 前轴质量/后轴质量，kg:2540/3660 最大配重（前/后），kg:500/600 各挡理论速度，km/h:见检验报告附表 用途:适用于平原、山区、丘陵地区作业（耕、耙、旋、播等）固定作业（抽水、喷灌、脱粒等）及田间和公路运输作业 | 46500
动力机械 | 拖拉机 | 轮式拖拉机（不含皮带传动轮式拖拉机） | 80—90马力两轮驱动拖拉机 | 山东时风（集团）有限责任公司 | 轮式拖拉机 | SF800C | 结构尺寸（长*宽*高mm）:4250X1955X2715 整机质量（kg）:2864 配套动力（kw）:58.8 型式:4*2两轮驱动 轴距 （mm）:2300 最小离地间隙 （mm）:430 档位数 前进/倒退/爬行 主变速/副变速/其他:10/10/0 5/2/（1+1） 发动机与离合器联接方式:直联式 起动方式:电启动 用途:一般用途 轮距（前轮/后轮），mm :1510、1610、1710（初始1510）/1530、1630、1730、1830（初始1530） 轮距（前轮/后轮）调整方式 :伸缩轴管/钢圈翻转 常用轮距 （前轮/后轮） mm:1510/1530 最大配重（前/后），kg:220/540 各挡理论速度，km/h :前进挡（低速）：3.08、4.13、5.12、6.55、8.82前进挡（高速）：11.10、14.87、18.43、23.60、31.75倒档（低速）：3.65、4.88、6.05、7.75、10.42倒挡（高速）：13.12、17.58、21.79、27.89、37.53 | 18630
动力机械 | 拖拉机 | 轮式拖拉机（不含皮带传动轮式拖拉机） | 50—60马力两轮驱动拖拉机 | 山东兖泰拖拉机制造有限公司 | 轮式拖拉机 | 兖泰550 | 结构尺寸（长*宽*高mm）:3535×1635×2020 整机质量（kg）:1780 配套动力（kw）:40.4 驱动方式:两轮驱动 转向型式:机械转向 轴距:2000mm 档位数（前进/倒退）:8/2 配重:44/216kg 变速箱换挡方式:滑移齿轮式 液压悬挂系统型式:半分置式 悬挂装置型式:后置三点悬挂 动力输出轴型式:非独立式 动力输出轴转速:540/750r/min | 11110
动力机械 | 拖拉机 | 轮式拖拉机（不含皮带传动轮式拖拉机） | 30—40马力四轮驱动拖拉机 | 潍坊百利拖拉机有限公司 | 轮式拖拉机 | 悍沃304 | 结构尺寸（长*宽*高mm）:3350*1610*1900 整机质量（kg）:1284 配套动力（kw）:22.1 整机型式:4*4四轮驱动 发动机标定功率:22.1kW 轮胎型号（前轮/后轮）:6.00-16/9.5-24 轴距:1700mm 轮距（前轮/后轮）:1200mm/1000-1300mm 前轴质量/后轴质量:578kg/706kg 配重（最大）（前/后）:100kg/300kg 挡位数（前进/倒退/爬行）:8/2/0 变速箱型式:（4+1）*2组成式 驾驶室或安全架:无 | 7600
动力机械 | 拖拉机 | 轮式拖拉机（不含皮带传动轮式拖拉机） | 180—200马力四轮驱动拖拉机 | 江苏常发农业装备股份有限公司 | 轮式拖拉机 | CFK1804 | 结构尺寸（长*宽*高mm）:5185*3400*3045 整机质量（kg）:6600 配套动力（kw）:132.4 轴距（mm）:2720 轮距（前轮/后轮）（mm）:前轮：1720-2044；后轮：1676-2304 最小离地间隙（mm）:480 额定转速（r/min）:2300 整机形式:四轮驱动 发动机冷却形式:强制水冷 发动机吸气方式:增压空空中冷 发动机与离合器连接方式:直联式 悬挂装置形式:后置、三点悬挂 档位数:前进40/后退30 | 90830
动力机械 | 拖拉机 | 轮式拖拉机（不含皮带传动轮式拖拉机） | 180—200马力四轮驱动拖拉机 | 山东瑞泽重工有限公司 | 轮式拖拉机 | RG1804 | 结构尺寸（长*宽*高mm）:5350×2400×3150 整机质量（kg）:6600 配套动力（kw）:132.4 发动机型号:LR6M3LU23/1324E 发动机厂家:一拖洛阳柴油机有限公司 变速箱型式:（1+1）×4×4组成式 变速箱换挡方式:同步器+啮合套换挡 离合器型式:双作用离合器 悬挂装置类别:3类 轴距:2750mm 动力输出轴转速:540/1000 轮胎型号（前/后）:16.9-28/18.4-42 轮距（前/后）:1830、（1900）、1990/(1800)1700-2300 驱动方式:四轮驱动 | 90830
动力机械 | 拖拉机 | 轮式拖拉机（不含皮带传动轮式拖拉机） | 70—80马力四轮驱动拖拉机 | 第一拖拉机股份有限公司 | 轮式拖拉机 | MK704 | 结构尺寸（长*宽*高mm）:4050*1820*2750（至安全架顶） 整机质量（kg）:2925 配套动力（kw）:51.5 整机型式:4*4四轮驱动 轴距:2160mm 轮距（前轮/后轮）:1274、1374、1470、1574、1674、1770/1400、1500、1600、1700mm 档位数（前进/倒退/爬行）:16/16 启动方式:电启动 轮距（前轮/后轮）调整方式:有级可调 最小离地间隙（离地部位）:390mm 前轴质量/后轴质量:1300/1700kg 最大配重（前/后）:80/300kg 发动机与离合器联接方式:直联 用途:一般农业用途 | 18710
动力机械 | 拖拉机 | 轮式拖拉机（不含皮带传动轮式拖拉机） | 90—100马力两轮驱动拖拉机 | 第一拖拉机股份有限公司 | 轮式拖拉机 | MG900-1 | 结构尺寸（长*宽*高mm）:3915*1905*2658 整机质量（kg）:3013 配套动力（kw）:66.2 整机型式:4*2两轮驱动 轴距:2155mm 轮距（前轮/后轮）:1400、1500、1600、1700(1600)/1310、1400、1500、1600、1710(1710)mm 档位数（前进/倒退/爬行）:10/2 启动方式:电启动 轮距调整方式（前轮/后轮）:有级可调 最小离地间隙:430mm 前轴质量/后轴质量:1226/1787kg 最大配重质量（前/后）:80/200kg 发动机与离合器联接方式:直联 用途:一般农业用途 动力输出轴输出功率:55kw 最大牵引力:17.5KN | 21370
动力机械 | 拖拉机 | 轮式拖拉机（不含皮带传动轮式拖拉机） | 40—50马力四轮驱动拖拉机 | 泰安泰山国泰拖拉机制造有限公司 | 轮式拖拉机 | 泰山-454D | 结构尺寸（长*宽*高mm）:3100×1320×2150 整机质量（kg）:1330 配套动力（kw）:33.1 驱动型式:四轮驱动 轴距 :1850（mm） 轮距(前/后) :1050/910-1060(mm) 最大配重（前/后） :32/34（kg） 档位数（前进/倒退/爬行） :8/2/- 发动机与离合器联接方式 :直联 发动机商标或品牌 :扬动、莱动、锡柴、全柴、新柴、四达、扬动、常柴 发动机型号 :YD4J45V2、4TE45、4TE45A、4DW91-45GG3U、4DW91-45GG33、4B2-45V32、4D30T31/454、SD4DW3D1、SD4DW3D2、YD4C45V3、4L68 转向系型式 :液压转向 离合器型式 :单片、干式、单作用 变速箱型式 :直齿（4+1）×2平面组合式 变速箱换挡方式 :啮合套换挡 机架型式 :无架式 轮胎型号（前轮/后轮） :6.00-12/9.5-16 液压悬挂系统型式 :半分置式 悬挂装置型式 :后置三点悬挂 调节方式 :综合调节 液压输出装置 :/ 动力输出轴型式 :后置非独立式 动力输出轴转速 :540/760（r/min） | 9690
动力机械 | 拖拉机 | 轮式拖拉机（不含皮带传动轮式拖拉机） | 140—160马力四轮驱动拖拉机 | 江苏常发农业装备股份有限公司 | 轮式拖拉机 | CFH1404A | 结构尺寸（长*宽*高mm）:5104*2155*2965 整机质量（kg）:4850 配套动力（kw）:102.9 轴距（mm）:2677 最小离地间隙（mm）:500 动力输出轴功率（kw）:92.5 最大牵引力（KN）:30 轮距（前轮/后轮）（mm）:1736-2016/1656-2088 档位数（前进/倒退）:16/16 整机型式:四轮驱动 发动机与离合器的连接方式:直联式 悬挂装置形式:后置、三点悬挂 驾驶室或安全架形式:安全驾驶室 | 57440
动力机械 | 拖拉机 | 轮式拖拉机（不含皮带传动轮式拖拉机） | 140—160马力四轮驱动拖拉机 | 江苏常发农业装备股份有限公司 | 轮式拖拉机 | CFG1504 | 结构尺寸（长*宽*高mm）:5044*2120*3040 整机质量（kg）:4800 配套动力（kw）:110.3 轴距（mm）:2681 最小离地间隙（mm）:475 整机型式:四轮驱动 发动机与离合器连接方式:直联式 驾驶室与安全架形式:安全驾驶室 发动机冷却形式:强制水冷 发动机吸气方式:增压空空中冷 额定转速（r/min）:2300（r/min） 悬挂装置形式:后置、三点悬挂 档位数:前进12/后退12 | 57440
动力机械 | 拖拉机 | 轮式拖拉机（不含皮带传动轮式拖拉机） | 140—160马力四轮驱动拖拉机 | 山东联诚农业装备有限公司 | 轮式拖拉机 | LC1504 | 结构尺寸（长*宽*高mm）:4925*2400*2950mm 整机质量（kg）:5300kg 配套动力（kw）:110.3kw 型式:4×4轮式 轴距（mm）:2580 最小离地间隙（mm）:470 前轴质量/后轴质量(kg):2100/3200 最大配重（前/后）(kg):440/480 档位数（前进/倒退）:16/8 发动机与离合器联接方式:直联 启动方式:电启动 离合器型式:干式、双作用、独立操作 变速箱换挡方式:啮合套换挡式 | 57440
动力机械 | 拖拉机 | 轮式拖拉机（不含皮带传动轮式拖拉机） | 140—160马力四轮驱动拖拉机 | 潍坊红柳机械开发有限公司 | 轮式拖拉机 | 1504 | 结构尺寸（长*宽*高mm）:5000×2260×3100 整机质量（kg）:5500 配套动力（kw）:110.3 型式:4×4轮式 轴距（mm）:2570 最小离地间隙:395mm 档位数（前进/倒退）:16/8 变速箱换挡方式:主副变速啮合套换挡 变速箱型式:（4+1）×2组成式 离合器型式:单片、干式、双作用离合器 转向器型式:摆线转阀式全液压转向器 悬挂装置型式:后置三点悬挂 动力输出轴型式:后置独立式 | 57440
动力机械 | 拖拉机 | 轮式拖拉机（不含皮带传动轮式拖拉机） | 90—100马力四轮驱动拖拉机 | 江苏常发农业装备股份有限公司 | 轮式拖拉机 | CFF904 | 结构尺寸（长*宽*高mm）:4325*1970*2600 整机质量（kg）:3180 配套动力（kw）:66.2 轴距（mm）:2200 最小离地间隙（mm）:507 发动机标定转速（r/min）:2300 燃油箱容积（L）:115 最大配重（前/后）（kg）:前配重：300，后配重：540 喷油嘴型式、型号:P系列、DLLA156P356 离合器型式:干式、单片、经常接合、双作用 整机型式 :四轮驱动 发动机与离合器的连接方式:直联式 悬挂装置型式:后置、三点悬挂 | 27550
动力机械 | 拖拉机 | 轮式拖拉机（不含皮带传动轮式拖拉机） | 30—40马力两轮驱动拖拉机 | 洛阳映山红拖拉机有限公司 | 轮式拖拉机 | 新东方300 | 结构尺寸（长*宽*高mm）:3570×1470×1960 整机质量（kg）:1200 配套动力（kw）:22.1 整机型号:新东方300 整机型式:4*2轮式 轴距（mm）:1750 标定牵引力（kN）:5.98 发动机型式:多缸，直列，水冷，四冲程 额定功率（kW）:22.1 额定转速（r/min）:2400 冷却系统型式:强制循环水冷却 悬挂装置型式:后悬三点悬挂 动力输出轴型式:非独立 | 7430
动力机械 | 拖拉机 | 轮式拖拉机（不含皮带传动轮式拖拉机） | 30—40马力两轮驱动拖拉机 | 洛阳映山红拖拉机有限公司 | 轮式拖拉机 | 新东方350D | 结构尺寸（长*宽*高mm）:3200×1340×1220 整机质量（kg）:1120 配套动力（kw）:25.7 型号:新东方350D 型式:4*2两轮驱动 用途:一般农用用途 起动方式:电起动 发动机型式:直列，水冷，四冲程，自然吸气 冷却系统型式:强制循环水冷 转向系型式:前轮液压转向 机架型式:无架式 悬挂装置型式:后悬三点悬挂 动力输出轴型式:后置，半独立式 | 7430
动力机械 | 拖拉机 | 轮式拖拉机（不含皮带传动轮式拖拉机） | 30—40马力两轮驱动拖拉机 | 山东时风（集团）有限责任公司 | 轮式拖拉机 | SF350 | 结构尺寸（长*宽*高mm）:3489X1495X2168 整机质量（kg）:1390 配套动力（kw）:25.7 型式:4*2轮式 轴距 （mm）:1785 最小离地间隙 （mm）:400 挡位数（前进、倒退）:8/2 发动机与离合器联接方式:直联 起动方式:电启动 动力输出轴功率（KW):21.8 最大牵引力（KN):6.0 用途:适用于平原、山区、丘陵地区作业（耕、耙、旋、播等）固定作业（抽水、喷灌、脱粒等）及田间和公路运输作业 轮距（前轮/后轮），mm:1179、1279、1379、1479、1579（出厂1179）/1110、1210、1310、1410、1510（出厂1210） 轮距（前轮/后轮）调整方式:伸缩可调/翻转钢圈 前轴质量/后轴质量，kg:610/780 最大配重（前/后），kg:48/80 各挡理论速度，km/h :前进：2.51、3.39、5.25、7.56、9.85、13.27、20.58、29.12倒退：3.38、13.23 | 7430
动力机械 | 拖拉机 | 轮式拖拉机（不含皮带传动轮式拖拉机） | 70—80马力四轮驱动拖拉机 | 山东常发工贸有限公司 | 轮式拖拉机 | 754 | 结构尺寸（长*宽*高mm）:3880×1695×2675 整机质量（kg）:2490 配套动力（kw）:55.2 型式:4*4四轮驱动 轴距（mm）:2040 轮距（前轮/后轮）（mm）:1280（1350、1630、1730）/1300（1400、1640、1740） 最小离地间隙（mm）:370 配重（最大）（kg）:160/80 档位数（前进/倒退/爬行）:12/12/0 发动机与离合器联接方式:直联 启动方式:电起动 安全架型式:两柱式 转向系型式:液压助力 变速箱型式:4*3*（1+1）组成式 轮胎型号（前轮/后轮）:8.3-24/14.9-28 | 18710
动力机械 | 拖拉机 | 轮式拖拉机（不含皮带传动轮式拖拉机） | 70—80马力四轮驱动拖拉机 | 潍坊百利拖拉机有限公司 | 轮式拖拉机 | 悍沃704B | 结构尺寸（长*宽*高mm）:4000*1900（1550-2015）*2610 整机质量（kg）:2750 配套动力（kw）:51.5 整机型式:4*4四轮驱动 轴距:2072mm 轮距（前轮/后轮）:1200、1410、1550mm/1200 ～1700mm 前轴质量/后轴质量:1180kg/1570kg 配重（最大）（前/后）:144kg/360kg 挡位数（前进/倒退）:前进12档/倒退12档 发动机型号:4C5-70U32 变速箱型式:组成式，4*3*（1+1） 轮胎型号（前轮/后轮）:8.3-24/14.9-30选装：8.3-24水田轮/11-32水田轮 驾驶室或安全架:六柱式安全驾驶室 | 18710
动力机械 | 拖拉机 | 轮式拖拉机（不含皮带传动轮式拖拉机） | 70—80马力四轮驱动拖拉机 | 山东瑞泽重工有限公司 | 轮式拖拉机 | RA704-A | 结构尺寸（长*宽*高mm）:4200×1910×2750 整机质量（kg）:3190 配套动力（kw）:51.5 驱动方式:四轮驱动 轴距:2236（mm） 前轴质量/后轴质量:1470/1720（kg） 变速箱型式:(1+1)×5×2组成式 轮胎型号（前/后）:8.3-24/14.9-30 动力输出转速:540/760（r/min） 悬挂装置类别:2类 液压悬挂系统型式:分置式 变速箱换挡方式:啮合套换挡 离合器型式:双作用离合器 档位数（前进/倒退）:10+10 最小离地间隙:335（mm） | 18710
动力机械 | 拖拉机 | 轮式拖拉机（不含皮带传动轮式拖拉机） | 40—50马力两轮驱动拖拉机 | 山东联诚农业装备有限公司 | 轮式拖拉机 | LC450A | 结构尺寸（长*宽*高mm）:3230*1490*2360mm 整机质量（kg）:1599kg 配套动力（kw）:33.1kw 型式:4×2轮式 轴距（mm）:1850 最小离地间隙（mm）:490 前轴质量/后轴质量(kg):585/1014 最大配重（前/后）(kg):30/160 档位数（前进/倒退）:8/2 发动机与离合器联接方式:直联 启动方式:电启动 离合器型式 :干式、单作用 变速箱换挡方式 :滑移齿轮换挡 | 8640
动力机械 | 拖拉机 | 轮式拖拉机（不含皮带传动轮式拖拉机） | 40—50马力两轮驱动拖拉机 | 山东联诚农业装备有限公司 | 轮式拖拉机 | LC450T | 结构尺寸（长*宽*高mm）:3420*1480*2100mm 整机质量（kg）:1380kg 配套动力（kw）:33.1kw 型式:4×2轮式 轴距（mm）:1770 最小离地间隙（mm）:380 前轴质量/后轴质量(kg):630/950 最大配重（前/后）(kg):45/120 档位数（前进/倒退）:8/2 发动机与离合器联接方式:直联 启动方式:电启动 离合器型式:单片、干式、单作用、常结合 变速箱换挡方式:啮合套换挡 | 8640
动力机械 | 拖拉机 | 轮式拖拉机（不含皮带传动轮式拖拉机） | 40—50马力两轮驱动拖拉机 | 潍坊恒源拖拉机有限公司 | 轮式拖拉机 | 浙野-400 | 结构尺寸（长*宽*高mm）:3100×1500×2000 整机质量（kg）:1315 配套动力（kw）:29.4 型号:浙野-400 型式:4×2轮式 用途:农田作业、运输 轴距:1810mm 轮距（前轮/后轮）:1100、1300、1400/1100、1300、1500mm 轮距（前轮/后轮）调整方式:前轮可调/后轮翻转辐板 最小离地间隙:310mm 前轴质量/后轴质量:525/715kg 最大配重:0/40kg 挡位数（前进/倒退）:8/2 | 8640
动力机械 | 拖拉机 | 轮式拖拉机（不含皮带传动轮式拖拉机） | 40—50马力两轮驱动拖拉机 | 泰安泰山国泰拖拉机制造有限公司 | 轮式拖拉机 | 泰山-400B | 结构尺寸（长*宽*高mm）:3450×1550×2250 整机质量（kg）:1420 配套动力（kw）:29.4 驱动型式:4×2轮式 轴距:1780（mm） 轮距(前/后):1000、1100、1200、1300/850-1300(mm) 最大配重（前/后）:54/135（kg） 档位数（前进/倒退/爬行）:8/2 发动机与离合器联接方式:直联 发动机商标或品牌:扬动、四达、莱动、锡柴、全柴、新柴 发动机型号:YD4R40V1、SD4BW3D1、4TE40、4TE40A、4DW91-40GG3U、4B2-40V32、4D27T31/404 转向系型式:液压转向 离合器型式:单片、干式、单作用 变速箱型式:（4+1）×2组成式 变速箱换挡方式:啮合套换挡 机架型式:无架式 轮胎型号（前轮/后轮）:6.00-16/11.2-24 液压悬挂系统型式:半分置式 悬挂装置型式:后置、三点悬挂 调节方式:综合调节 液压输出装置:/ 动力输出轴型式:后置独立式 动力输出轴转速:540/760（r/min） | 8640
动力机械 | 拖拉机 | 轮式拖拉机（不含皮带传动轮式拖拉机） | 90—100马力两轮驱动拖拉机 | 山东时风（集团）有限责任公司 | 轮式拖拉机 | SF950 | 结构尺寸（长*宽*高mm）:4395X2026X2820 整机质量（kg）:3400 配套动力（kw）:70 用途:适用于平原、山区、丘陵地区作业（耕、耙、旋、播等）固定作业（抽水、喷灌、脱粒等）及田间和公路运输作业 型式:4*2轮式 挡位数（前进、倒退）:16/8 轮距（前轮/后轮），mm :1530、1630、1730、1830（出厂1530)/1620、1720、1820、1920、2020（出厂1620） 轮距（前轮/后轮）调整方式:伸缩轴管/钢圈翻转 发动机与离合器联接方式:直联 前轴质量/后轴质量，kg:1180/2220 轴距 （mm）:2195 最大配重（前/后），kg:220/540 最小离地间隙 （mm）:356 各挡理论速度，km/h :前进：低速普通：2.08、3.24、5.18、7.23低速爬行：0.42、0.65、1.04、1.45高速普通：9.03、14.04、22.47、31.36高速爬行：1.81、2.81、4.49、6.27倒退：普通2.79、4.35、6.95、9.70爬行：0.56、0.87、1.39、1.94 起动方式:电启动 动力输出轴功率（KW):59.5 最大牵引力（KN):16.5 | 21370
动力机械 | 拖拉机 | 轮式拖拉机（不含皮带传动轮式拖拉机） | 30—40马力两轮驱动拖拉机 | 潍坊奥利达机械有限公司 | 轮式拖拉机 | ALD300 | 结构尺寸（长*宽*高mm）:3100×1400×2200 整机质量（kg）:1360 配套动力（kw）:22.1 轴距（mm）:1700 轮距（前轮/后轮）mm:1000、1100、1200、1300/1000、1100/1200/1300 挡位数（前进/倒退/爬行）:8/2/0 发动机与离合器联接方式:直联 起动方式:电起动 动力输出轴花键数目，齿:8 型式:4X2两轮驱动 发动机型号:3TE30 是否有驾驶室或安全架:有安全架 档位数:10 | 7430
动力机械 | 拖拉机 | 轮式拖拉机（不含皮带传动轮式拖拉机） | 30—40马力两轮驱动拖拉机 | 潍坊奥利达机械有限公司 | 轮式拖拉机 | ALD350 | 结构尺寸（长*宽*高mm）:3100×1400×2200 整机质量（kg）:1360 配套动力（kw）:25.8 轴距（mm）:1700 轮距（前轮/后轮）mm:1000、1100、1200、1300/1000、1100/1200/1300 挡位数（前进/倒退/爬行）:8/2/0 发动机与离合器联接方式:直联 起动方式:电起动 动力输出轴花键数目，齿:8 型式:4X2两轮驱动 发动机型号:4TE35A 是否有驾驶室或安全架:有安全架 档位数:10 | 7430
动力机械 | 拖拉机 | 轮式拖拉机（不含皮带传动轮式拖拉机） | 30—40马力四轮驱动拖拉机 | 潍坊华夏拖拉机制造有限公司 | 轮式拖拉机 | 华夏304 | 结构尺寸（长*宽*高mm）:3360×1550×1880 整机质量（kg）:1320 配套动力（kw）:22.05 轮距:970、1200、1300/1000、1200、1300 mm 轴距:1750 mm 最大配重:48/46 kg 档位数:8/2/0 型式:4×4四轮驱动 启动方式:电启动 离合器型式:单片、干式、常结合、单作用 转向系型式:全液压 发动机与离合器连接方式:直联 悬挂装置型式:后置三点悬挂 | 7600
动力机械 | 拖拉机 | 轮式拖拉机（不含皮带传动轮式拖拉机） | 30—40马力两轮驱动拖拉机 | 潍坊百利拖拉机有限公司 | 轮式拖拉机 | 悍沃350 | 结构尺寸（长*宽*高mm）:3350*1610*1850 整机质量（kg）:1214 配套动力（kw）:25.8 整机型式:4*2两轮驱动 发动机标定功率:25.8kW 轮胎型号（前轮/后轮）:5.00-16/9.5-24 轴距:1750mm 轮距（前轮/后轮）:1000-1300mm/1000-1300mm 前轴质量/后轴质量:494kg/720kg 配重（最大）（前/后）:100kg/300kg 挡位数（前进/倒退/爬行）:8/2/0 变速箱型式:(4+1)*2组成式 驾驶室或安全架:无 | 7430
动力机械 | 拖拉机 | 轮式拖拉机（不含皮带传动轮式拖拉机） | 120—140马力四轮驱动拖拉机 | 洛阳市博马农业工程机械有限公司 | 轮式拖拉机 | 博马-1304 | 结构尺寸（长*宽*高mm）:5040*2285*3040 整机质量（kg）:4910 配套动力（kw）:95.6 型式:4×4 四轮驱动 轴距（mm）:2688.5 轮距（前轮/后轮）（mm）:1822~2153/1662~2262 档位数（前进/倒退/爬行）:12/4/－ 各档理论速度（km/h）:前进挡：2.34、3.48、4.23、6.61、4.94、7.35、8.94、14.00、10.80、16.08、19.55、30.55 倒挡：5.04、7.51、9.13、14.27 发动机与离合器联接方式:直联 启动方式:电启动 动力输出轴输出功率（kW）:81.7 最大牵引力（kN）:32.0 发动机 商标或品牌:东方红 发动机 型式:水冷、直列、直喷、四冲程 发动机 型号:LR6A3ZU23/0956E 发动机 吸气方式:涡轮增压 发动机 气缸数（缸）:6 发动机 缸径×行程（mm）:105×125 发动机 排量（L）:6.49 发动机 压缩比:17.5:1 发动机 标定转速（r/min）:2300 最小离地间隙（离地部位）（mm）:485（前驱动桥下沿） | 46500
动力机械 | 拖拉机 | 轮式拖拉机（不含皮带传动轮式拖拉机） | 40—50马力两轮驱动拖拉机 | 山东华东拖拉机制造有限公司 | 轮式拖拉机 | 铁拖-450 | 结构尺寸（长*宽*高mm）:3250×1450×2060 整机质量（kg）:1425 配套动力（kw）:33.08 轴距（mm）:1960 型式:4*2两轮驱动 轮距（前轮/后轮）mm:1140-1500/1170、1250 轮距调整方式（前轮/后轮）:伸缩套管/翻转辐板 最小离地间隙mm:420 最小使用质量kg:1425 档位数（前进/后退）:8/2 动力输出轴功率 kW:29.3 标定转速r/min:2300 压缩比:18.5：1 | 8640
动力机械 | 拖拉机 | 轮式拖拉机（不含皮带传动轮式拖拉机） | 100—120马力四轮驱动拖拉机 | 山东瑞泽重工有限公司 | 轮式拖拉机 | RZ1104 | 结构尺寸（长*宽*高mm）:4575×2145×2955 整机质量（kg）:4490 配套动力（kw）:81 驱动方式:四轮驱动 轴距:2582（mm） 前轴质量/后轴质量:1920/2570（kg） 变速箱型式:4×(2+1)×2组成式 轮胎型号（前/后）:12.4-24/16.9-34 动力输出转速:760/1000（r/min） 悬挂装置类别:2类 液压悬挂系统型式:分置式 变速箱换挡方式:啮合套换挡 离合器型式:双作用离合器 档位数（前进/倒退/爬行）:16+8 最小离地间隙:395mm（前桥底部） | 29450
动力机械 | 拖拉机 | 轮式拖拉机（不含皮带传动轮式拖拉机） | 100—120马力四轮驱动拖拉机 | 第一拖拉机股份有限公司 | 轮式拖拉机 | LF1004 | 结构尺寸（长*宽*高mm）:4325*2120*3000mm 整机质量（kg）:4091kg 配套动力（kw）:73.5kw 整机型式:4*4四轮驱动 轴距:2258mm 轮距（前轮/后轮）:1760～2000/1652～2152mm 档位数（前进/倒退）:24F/12R 启动方式:电起动 轮距调整方式（前轮/后轮）:三级可调/六级可调 最小离地间隙:440mm 前轴质量/后轴质量:1761/2330kg 最大配重质量（前/后）:400/300kg 发动机与离合器联接方式:直联 用途:一般用途农业拖拉机 | 29450
动力机械 | 拖拉机 | 轮式拖拉机（不含皮带传动轮式拖拉机） | 50—60马力两轮驱动拖拉机 | 山东潍坊鲁中拖拉机有限公司 | 轮式拖拉机 | 鲁中-500 | 结构尺寸（长*宽*高mm）:3770*1615*2100 整机质量（kg）:1905 配套动力（kw）:36.8 转向系型式:液压转向 动力输出轴功率（KW）:31.3 离合器型式:干式、单片、双作用 型式:4×2两轮驱动 轮距调整方式（前轮/后轮）:有级可调/有级调节 发动机标定功率（kw）:36.8 发动机标定转速（r/min）:2300 发动机与离合器的联接方式 :直联 用途:一般农业用 轮距（前轮/后轮）mm:1200、1300（常用）1400、1500/1200、1300（常用）1400、1500 挡位数（前进/倒退/爬行）:8/4 最小离地间隙（mm）:400（前桥轴管下沿） 起动方式 :电起动 轴距（mm）:1920 | 11110
动力机械 | 拖拉机 | 轮式拖拉机（不含皮带传动轮式拖拉机） | 80—90马力四轮驱动拖拉机 | 第一拖拉机股份有限公司 | 轮式拖拉机 | LF804S | 结构尺寸（长*宽*高mm）:4370*2140*2710mm（至驾驶室顶端） 整机质量（kg）:3780kg 配套动力（kw）:59kw 整机型式:4*4四轮驱动 轴距:2185mm 轮距（前轮/后轮）:1735/1800～2100mm 档位数（前进/倒退/爬行）:24F/12R 启动方式:电起动 轮距（前轮/后轮）调整方式:无/有级可调 最小离地间隙（离地部位）:355mm 前轴质量/后轴质量:1670/2110kg 最大配重（前/后）:320/300kg 发动机与离合器联接方式:直联 用途:一般用途农业拖拉机 | 24700
动力机械 | 拖拉机 | 轮式拖拉机（不含皮带传动轮式拖拉机） | 90—100马力四轮驱动拖拉机 | 江苏常发农业装备股份有限公司 | 轮式拖拉机 | CFG904B | 结构尺寸（长*宽*高mm）:4705*2120*2856 整机质量（kg）:3870 配套动力（kw）:66.2 轴距（mm）:2334 最小离地间隙（mm）:448 动力输出轴功率（kw）:59.4 最大牵引力（KN）:23 轮距（前轮/后轮）（mm）:前轮距1646-1928（常用1720）/后轮距1656-2088（常用1688） 整机型式 :四轮驱动 发动机与离合器的连接方式:直联式 悬挂装置型式:后置、三点悬挂 驾驶室或安全架型式:后置、可翻转安全架 档位数:前进12/后退12/爬行24 | 27550
动力机械 | 拖拉机 | 轮式拖拉机（不含皮带传动轮式拖拉机） | 60—70马力四轮驱动拖拉机 | 潍坊百利拖拉机有限公司 | 轮式拖拉机 | 悍沃604D | 结构尺寸（长*宽*高mm）:3300*1400（1300-1680）*1350方向盘（安全架2100） 整机质量（kg）:1650 配套动力（kw）:44.0 整机型式:4*4四轮驱动 轴距:1730mm 轮距（前轮/后轮）:900、1100、1250mm/900 ～1300mm 前轴质量/后轴质量:742kg/908kg 配重（最大）（前/后）:100kg/300kg 挡位数（前进/倒退）:前进8档/倒退2档 发动机型号:4B2-60U32 变速箱型式:（4+1）*2组成式 轮胎型号（前轮/后轮）:7.50-16/13.8-20 驾驶室或安全架:两柱式安全架 | 13300
动力机械 | 拖拉机 | 轮式拖拉机（不含皮带传动轮式拖拉机） | 60—70马力四轮驱动拖拉机 | 山东潍坊鲁中拖拉机有限公司 | 轮式拖拉机 | 鲁中-604 | 结构尺寸（长*宽*高mm）:3700*1615*2130 整机质量（kg）:2250 配套动力（kw）:44.2 动力输出轴输出功率KW:37.6 最大牵引力KN:11.9 转向系型式:液压转向 型式:4×4四轮驱动 轮距调整方式（前轮/后轮）:不可调/有级调节 发动机标定功率（kw）:44.2 发动机标定转速（r/min）:2400 发动机与离合器的联接方式:直联 用途:一般用途 轮距（前轮/后轮）mm:1300/1200、1300（常用）、1400、1500 挡位数（前进/倒退/爬行）:8/4/0 最小离地间隙（mm） :315 起动方式 : 电起动 轴距（mm）:2010 | 13300
动力机械 | 拖拉机 | 轮式拖拉机（不含皮带传动轮式拖拉机） | 70—80马力两轮驱动拖拉机 | 第一拖拉机股份有限公司 | 轮式拖拉机 | LX750 | 结构尺寸（长*宽*高mm）:4300*2160*2850mm 整机质量（kg）:3100kg 配套动力（kw）:55.2kw 轴距:2342mm 前后轮距:1460-1960/1500-2100mm 档位数（前/倒/爬）:12F/4R/无 型式:两轮驱动 启动方式:电起动 轮距（前轮/后轮）调整方式:六级可调/七级可调 最小离地间隙:350mm 前轴质量/后轴质量:1100/1930kg 最大配重（前/后）:400/300kg 发动机与离合器联接方式:直联 用途:一般用途农业拖拉机 | 17100
动力机械 | 拖拉机 | 轮式拖拉机（不含皮带传动轮式拖拉机） | 50—60马力四轮驱动拖拉机 | 山东华山拖拉机制造有限公司 | 轮式拖拉机 | 554 | 结构尺寸（长*宽*高mm）:3870×1600×2300 整机质量（kg）:2160 配套动力（kw）:40.4 商标:华苑 型号:554 型式:4×4四轮驱动 机架型式:无架式 轴距，mm:2010 轮距（前轮/后轮），mm:1270/1300、1400 轮距（前轮/后轮）调整方式:不可调/有级可调 最小离地间隙（离地部位），mm:335（前驱动桥底部） 最小使用质量，kg:2160 前轴质量/后轴质量，kg:945/1215 配重（最大）（前/后），kg:130/110 档位数（前进/到退/爬行）:8/2/0 各档理论速度，km/h:前进：2.02,3.58,5.76,7.23，8.09，14.32，23.04，28.87 后退：2.82，11.25 发动机与离合器连接方式:直联 启动方式:电起动 发动机商标:扬动 型式:直列，水冷，四冲程 型号:YD4JZ55C1 企业名称:扬动股份有限公司 吸气方式:自然吸气 气缸数，缸:4 标定功率，kw:40.4 标定转速，r/min:2400 启动机型号:QDJ1407C 冷却系统型式:强制循环水冷 前照灯型号:QJDJ-SJ-550 燃油箱型号:FT300.50.011 设计工作压力，kpa:9.2 容积，L:41.5 消音腔尺寸（直径×长），mm:120×460 消声器重量，kg:4.1 转向系型式:液压转向 转向器型式:摆线转阀式 制动系型式:湿式，盘式 离合器型式:双片，干式，常结合，双作用 变速箱型式:（4+1）×2组成式 变速箱换挡方式:啮合套换挡 中央传动型式（前/后）:螺旋锥齿轮/螺旋锥齿轮 差速器型式（前/后）:两个行星直齿锥齿轮、闭式/四个行星直齿锥齿轮、闭式 最终传动方式（前/后）:锥齿轮式/行星减速齿轮 轮胎型号（前轮/后轮）:8.3-20/12.4-28 轮胎气压（前轮/后轮），kpa:80-120/80-120 安全架型号:504.49.001-1 安全架型式:两柱式 液压悬挂系统型式:半分置式 悬挂装置型式:后置三点悬挂 悬挂装置类别:1类 调节方式:力、位综合控制和浮动控制 液压油泵型式/型号:齿轮泵/CBT-E316FL 安全阀开启压力，Mpa:16.0±0.5 动力输出轴型式:后置半独立式 动力输出轴花键数目，齿:8 动力输出轴花键外径，mm:38 动力输出轴转速，r/min:540/720 | 12350
动力机械 | 拖拉机 | 轮式拖拉机（不含皮带传动轮式拖拉机） | 120—140马力四轮驱动拖拉机 | 第一拖拉机股份有限公司 | 轮式拖拉机 | LX1254 | 结构尺寸（长*宽*高mm）:5010*2300*3140mm 整机质量（kg）:5080kg 配套动力（kw）:92kw 整机型式:4*4四轮驱动 轴距:2688.5mm 轮距（前轮/后轮）:1761～2000/1676～2276mm 档位数（前进/倒退）:12/4 启动方式:电启动 轮距调整方式（前轮/后轮）:四级可调/七级可调 最小离地间隙:470mm 前轴质量/后轴质量:1970/2880kg 最大配重质量（前/后）:500/300kg 发动机与离合器联接方式:直联 用途:一般用途农业拖拉机 | 46500
动力机械 | 拖拉机 | 轮式拖拉机（不含皮带传动轮式拖拉机） | 80—90马力两轮驱动拖拉机 | 第一拖拉机股份有限公司 | 轮式拖拉机 | LX850 | 结构尺寸（长*宽*高mm）:4300*2160*2850mm 整机质量（kg）:3100kg 配套动力（kw）:62.5kw 轴距:2342mm 前后轮距:1460-1960/1500-2100mm 档位数（前/倒/爬）:12F/4R/无 型式:两轮驱动 启动方式:电起动 轮距（前轮/后轮）调整方式:六级可调/七级可调 最小离地间隙:350mm 前轴质量/后轴质量:1100/1930kg 最大配重（前/后）:400/300kg 发动机与离合器联接方式:直联 用途:一般用途农业拖拉机 | 18630
动力机械 | 拖拉机 | 轮式拖拉机（不含皮带传动轮式拖拉机） | 40—50马力四轮驱动拖拉机 | 山东时风（集团）有限责任公司 | 轮式拖拉机 | SF404N | 结构尺寸（长*宽*高mm）:3350×1510×2090 整机质量（kg）:1515 配套动力（kw）:29.42 型号:SF404N 型式:4X4四轮驱动 用途:适用于平原、山区、丘陵地区作业（耕、耙、旋、播等）固定作业（抽水、喷灌、脱粒等）及田间和运输作业 外廓尺寸（长X宽X高）mm:3350×1510×2090 轴距 （mm）:1850 轮距（前轮/后轮）mm:1220/1100/1200/1300/1400（出厂1200） 轮距（前轮/后轮）调整方式:不可调/翻转钢圈 最小离低间隙 mm:270 最小使用质量 kg:1515 前轴质量/后轴质量 kg:630/885 最大配重（前/后）kg:前90/后80 档位数（前进/倒退/爬行）:8/2/0 各档理论速度 km/h:前进：低1:2.97低2:3.99低3:6.19低4:8.92 高1:11。62高2:15.66高3:24.29高4:34.96倒退：低：2.87高：11.24 发动机与离合器联接方式:直联 | 9690
动力机械 | 拖拉机 | 轮式拖拉机（不含皮带传动轮式拖拉机） | 40—50马力四轮驱动拖拉机 | 潍坊百利拖拉机有限公司 | 轮式拖拉机 | 悍沃-454 | 结构尺寸（长*宽*高mm）:3500*1600*1900 整机质量（kg）:1520 配套动力（kw）:33.1 整机型式:4*4四轮驱动 发动机标定功率:33.1kW 轮胎型号:7.50-16/11.2-28 轴距:1800mm 轮距（前轮/后轮）:1000、1250mm/1000-1300mm 前轴质量/后轴质量:690kg/830kg 配重（最大）（前/后）:100kg/400kg 挡位数（前进/倒退）:8/2 变速箱型式:（4+1）*2组成式 驾驶室或安全架:无 | 9690
动力机械 | 拖拉机 | 轮式拖拉机（不含皮带传动轮式拖拉机） | 40—50马力两轮驱动拖拉机 | 第一拖拉机股份有限公司 | 轮式拖拉机 | SG400-1 | 结构尺寸（长*宽*高mm）:2975*1300*1230 整机质量（kg）:1155 配套动力（kw）:29.4 轴距:1685mm 轮距（前轮/后轮）:900/1050mm 档位数（前进/后退/爬行）:8/4（选装爬行档16+8） 整机型式:4*2 起动方式:电起动 轮距（前轮/后轮）调整方式:不可调/不可调 最小离地间隙（离地部位）:225mm 前轴质量/后轴质量:515/640kg 最大配重（前/后）:18/50kg(选装) 发动机与离合器联接方式:直联 用途:一般农业用途 | 8640
动力机械 | 拖拉机 | 轮式拖拉机（不含皮带传动轮式拖拉机） | 90—100马力四轮驱动拖拉机 | 江苏沃得农业机械有限公司 | 轮式拖拉机 | WD904G | 结构尺寸（长*宽*高mm）:4215×1990×2550（至排气管顶）/2580（至安全架顶） 整机质量（kg）:3000 配套动力（kw）:66.2 驱动方式:4×4四轮驱动 发动机型号:一拖（洛阳）LR4A3ZU23/0662E（国Ⅲ排放标准） 选装发动机型号:常柴4H11、玉柴YC4A105-T310（国Ⅲ排放标准） 标定转速（r/min）:2300 轮距（前轮/后轮mm）:前轮：1450（常用）、后轮：1510（常用） 挡位数（前进/倒退/爬行）:10/10 轴距（mm）:2310 最大牵引力（kN）:26 轮距（前轮/后轮）调整方式:翻转轮辋幅板、有级可调 最小离地间隙（mm）:340 前轴质量/后轴质量（kg）:1320/1680 最大配重（前/后kg）:前配重≤240/后配重≤540 动力输出轴功率（kW）:59.4 发动机与离合器联接方式:直联 起动方式:电启动 液压悬挂系统型式:半分置式、开心 转向系形式:分置式、全液压转向 离合器型式:单片、干式、常结合、双作用 轮胎型号（前轮/后轮）:8.3-24/14.9-30（选装9.5-24/11-32或11.2-24/13.6-38水田轮胎） 悬挂装置形式:后置、三点悬挂 | 27550
动力机械 | 拖拉机 | 轮式拖拉机（不含皮带传动轮式拖拉机） | 30—40马力两轮驱动拖拉机 | 山东华东拖拉机制造有限公司 | 轮式拖拉机 | 铁拖-350 | 结构尺寸（长*宽*高mm）:3190×1450×2040 整机质量（kg）:1355 配套动力（kw）:25.7 型式:4*2两轮驱动 轴距（mm）:1900 轮距（前轮/后轮）mm:1100-1500/1150、1230 轮距调整方式（前轮/后轮）:伸缩套管/翻转辐板 最小离地间隙（mm）:400 最小使用质量kg:1355 档位数（前进/后退）:8/2 动力输出轴功率kW:21.93 最大牵引力kN:6.37 转速:2350 | 7430
动力机械 | 拖拉机 | 轮式拖拉机（不含皮带传动轮式拖拉机） | 60—70马力两轮驱动拖拉机 | 山东华东拖拉机制造有限公司 | 轮式拖拉机 | 铁拖-600 | 结构尺寸（长*宽*高mm）:3320×1350×2175 整机质量（kg）:1501 配套动力（kw）:44.1 轴距:1992mm 常用轮距（前轮/后轮）:1125/1035mm 最小离地间隙:322mm 档位数（前进/倒退）:10/2 发动机与离合器联接方式:直联式 起动方式:电启动 轮距（前轮/后轮）调整方式:伸缩套管/翻转辐板 液压悬挂装置型式:后置三点悬挂 动力输出轴花键数目:8 动力输出轴转速:540/750 转/min | 11800
动力机械 | 拖拉机 | 轮式拖拉机（不含皮带传动轮式拖拉机） | 90—100马力两轮驱动拖拉机 | 山东时风（集团）有限责任公司 | 轮式拖拉机 | SF900 | 结构尺寸（长*宽*高mm）:4395X2026X2820 整机质量（kg）:3400 配套动力（kw）:66.2 型式:4*2轮式 轴距 （mm）:2195 最小离地间隙 （mm）:356 挡位数（前进、倒退）:16/8 发动机与离合器联接方式:直联 起动方式:电启动 动力输出轴功率（KW):56.3 最大牵引力（KN):16 用途:适用于平原、山区、丘陵地区作业（耕、耙、旋、播等）固定作业（抽水、喷灌、脱粒等）及田间和公路运输作业 轮距（前轮/后轮），mm:1530、1630、1730、1830（出厂1530）/1620、1720、1820、1920、2020（出厂1620） 轮距（前轮/后轮）调整方式:伸缩轴管/钢圈翻转 前轴质量/后轴质量，kg:1180、/2220 最大配重（前/后），kg:220/540 各挡理论速度，km/h :前进：低速普通：2.08、3.24、5.18、7.23低速爬行：0.42、0.65、1.04、1.45高速普通：9.03、14.04、22.47、31.36高速爬行：1.81、2.81、4.49、6.27倒退：普通2.79、4.35、6.95、9.70爬行：0.56、0.87、1.39、1.94 | 21370
动力机械 | 拖拉机 | 轮式拖拉机（不含皮带传动轮式拖拉机） | 100马力及以上两轮驱动拖拉机 | 江苏沃得农业机械有限公司 | 轮式拖拉机 | WD1000C | 结构尺寸（长*宽*高mm）:4215×1990×2550（至排气管顶）/2580（至安全架顶） 整机质量（kg）:3050 配套动力（kw）:73.5 驱动方式:4×2两轮驱动 发动机:常柴4H11（国Ⅲ排放标准） 选装发动机:玉柴YC4A110-T311、一拖（洛阳）LR4B3ZU23/0735E（国Ⅲ排放标准） 发动机气缸数（缸）:4 标定转速（r/min）:2300 轴距（mm）:2310 轮距（前轮/后轮mm）:前轮：1450、后轮：1510 轮距（前轮/后轮）调整方式:可伸缩套管、有级可调/有级可调 最小离地间隙（mm）:465 前轴质量/后轴质量（kg）:1350/1700 最大配重（前/后）:前配重≤240/后配重≤540 挡位数（前进/倒退/爬行）:10/10 发动机与离合器联接方式:直联 起动方式:电启动 动力输出轴功率（Kw）:66 最大牵引力（kN）:25.2 转向系型式:分置式、全液压转向 离合器型式:单片、干式、常结合、双作用 轮胎型号（前轮/后轮）:6.5-20/14.9-30（选装6.5-20/11-32或6.5-20/14.9-30水田轮胎） 液压悬挂系统型式:半分置式、开心 悬挂装置型式:后置、三点悬挂 | 23080
动力机械 | 拖拉机 | 轮式拖拉机（不含皮带传动轮式拖拉机） | 50—60马力四轮驱动拖拉机 | 泰安泰山国泰拖拉机制造有限公司 | 轮式拖拉机 | 泰山-554C | 结构尺寸（长*宽*高mm）:3540×1560×2340 整机质量（kg）:1710 配套动力（kw）:40.5 驱动型式:4×4轮式 轴距:1800（mm） 轮距(前/后):1000、1100、1200、1300/1000、1100、1200、1300(mm) 最大配重（前/后）:95/172（kg） 档位数（前进/倒退/爬行）:8/2 发动机与离合器联接方式:直联 发动机商标或品牌:扬动、四达、莱动、锡柴 发动机型号:YD4JZ55C1、SD4BW3Z、4TD55、4DW93-55GG3U 转向系型式:液压转向 离合器型式:双片、干式、双作用、常结合 变速箱型式:（4+1）×2组成式 变速箱换挡方式:啮合套换挡 机架型式:无架式 轮胎型号（前轮/后轮）:7.50-16/11.2-28 液压悬挂系统型式:半分置式 悬挂装置型式:后置三点悬挂 调节方式:综合调节 液压输出装置:/ 动力输出轴型式:后置独立式 动力输出轴转速:540/760（r/min） | 12350
动力机械 | 拖拉机 | 轮式拖拉机（不含皮带传动轮式拖拉机） | 80—90马力四轮驱动拖拉机 | 雷沃重工股份有限公司 | 轮式拖拉机 | M804-BA | 结构尺寸（长*宽*高mm）:4130*1795*2510 整机质量（kg）:2700 配套动力（kw）:58.8 配套发动机厂家及型号:全柴4C6-80U32 轴距（mm）:2072 前后轮轮距（mm）:1450/1300-1500 档位数（前进/倒退/爬行）:12/12/0 轮胎规格（前轮/后轮）:8.3-24/14.9-30 驱动方式:四轮驱动 轮距调整方式:有级可调 转向系型式:前轮液压转向 制动系型式:湿式、盘式 变速箱换挡方式:机械有级变速 | 24700
动力机械 | 拖拉机 | 轮式拖拉机（不含皮带传动轮式拖拉机） | 100—120马力四轮驱动拖拉机 | 山东瑞泽重工有限公司 | 轮式拖拉机 | RZ1104-A | 结构尺寸（长*宽*高mm）:4575×2145×2955 整机质量（kg）:4240 配套动力（kw）:81 驱动方式:四轮驱动 轴距:2582（mm） 动力输出轴功率:68.9（kw） 变速箱型式:4×(2+1)×2组成式 轮胎型号（前/后）:12.4-24/16.9-34 动力输出转速:760/1000（r/min） 悬挂装置类别:2类 液压悬挂系统型式:分置式 变速箱换挡方式:啮合套换挡、侧置换挡 离合器型式:双作用离合器 轮距（前轮/后轮）mm:1610（1610-1950）/1620（1620-2020）（mm） | 29450
动力机械 | 拖拉机 | 轮式拖拉机（不含皮带传动轮式拖拉机） | 140—160马力四轮驱动拖拉机 | 第一拖拉机股份有限公司 | 轮式拖拉机 | LX1504 | 结构尺寸（长*宽*高mm）:4910*2430*3030（至排气管顶端）mm 整机质量（kg）:4980kg 配套动力（kw）:110.3kw 型式:四轮驱动 用途:一般用途 轴距:2688.5mm 轮距（前轮/后轮）:1760-2000/1614-2214mm 常用轮距（前轮/后轮）:1760/1614mm 轮距（前轮/后轮）调整方式:有级可调/有级可调 最小离地间隙:470mm 标准配重（前/后）:240/200kg 最大配重（前/后）:400/400kg 档位数（前进/倒退/爬行）:12F/4R 档位数（主变速/副变速/其他）:4/(3+1) 发动机与离合器联接方式:直联 启动方式:电起动 动力输出轴功率:93.8kw 最大牵引力:40KN | 57440
动力机械 | 拖拉机 | 轮式拖拉机（不含皮带传动轮式拖拉机） | 120—140马力四轮驱动拖拉机 | 江苏常发农业装备股份有限公司 | 轮式拖拉机 | CFG1304 | 结构尺寸（长*宽*高mm）:5044*2120*3040 整机质量（kg）:4800 配套动力（kw）:95.6 轴距（mm）:2681 最小离地间隙（mm）:475 发动机冷却型式:强制水冷 发动机吸气方式:增压中空空冷 额定转速（r/min）:2300 发动机与离合器连接方式:直联式 轮距（前轮/后轮）（mm）:前轮：1646-1928；后轮：1656-2088 整机型式:四轮驱动 悬挂装置型式:后置、三点悬挂 驾驶室与安全架型式:安全驾驶室 | 46500
动力机械 | 拖拉机 | 轮式拖拉机（不含皮带传动轮式拖拉机） | 120—140马力四轮驱动拖拉机 | 江苏常发农业装备股份有限公司 | 轮式拖拉机 | CFG1204D | 结构尺寸（长*宽*高mm）:4648*2130*3145 整机质量（kg）:4480 配套动力（kw）:88.2 额定转速（r/min）:2300 最小离地间隙（mm）:475 轴距（mm）:2334 轮距（前轮/后轮）（mm）:前轮：1720；后轮:1688 整机结构形式:四轮驱动 发动机结构形式:直列、水冷、四冲程、直喷燃烧室 发动机与离合器连接方式:直联式 发动机进气方式:增压 发动机冷却形式:强制水冷 悬挂装置形式:后置、三点悬挂 | 46500
动力机械 | 拖拉机 | 轮式拖拉机（不含皮带传动轮式拖拉机） | 30—40马力两轮驱动拖拉机 | 山东瑞泽重工有限公司 | 轮式拖拉机 | RD350-A | 结构尺寸（长*宽*高mm）:3340×1500×1960 整机质量（kg）:1555 配套动力（kw）:25.73 驱动方式:两轮驱动 轴距:1780（mm） 轮距(前轮/后轮)或轨距:1100（1100-1300）/1100（1100-1400）（mm） 最小离地间隙:338（mm） 变速箱型式:(1+1)×4×2组成式 离合器型式:双作用离合器 挡位数(前进/倒退/爬行) :8+8 动力输出轴功率:23.13（kw） 变速箱换挡方式:滑移齿轮+啮合套 轮胎型号(前轮/后轮):6.0-16/11.2-24 | 7430
动力机械 | 拖拉机 | 轮式拖拉机（不含皮带传动轮式拖拉机） | 50—60马力两轮驱动拖拉机 | 山东华东拖拉机制造有限公司 | 轮式拖拉机 | 铁拖-550 | 结构尺寸（长*宽*高mm）:3351×1335×2255 整机质量（kg）:1636 配套动力（kw）:40.4 轴距:1990mm 常用轮距（前轮/后轮）:1127/1035mm 最小离地间隙:321mm 档位数（前进/倒退）:10/2 发动机与离合器联接方式:直联式 起动方式:电启动 轮距（前轮/后轮）调整方式:伸缩套管/翻转辐板 液压悬挂装置型式:后置三点悬挂 动力输出轴花键数目:8 动力输出轴转速:540/750 转/min | 11110
动力机械 | 拖拉机 | 轮式拖拉机（不含皮带传动轮式拖拉机） | 100—120马力四轮驱动拖拉机 | 洛阳映山红拖拉机有限公司 | 轮式拖拉机 | 新东方1104 | 结构尺寸（长*宽*高mm）:4650×2050×3010(至消声器顶） 整机质量（kg）:4250 配套动力（kw）:81 型式: 四轮驱动 轮距（前轮/后轮:1620/1620（mm） 轴距（前轮/后轮）:2500（mm） 最大配重（前/后）:220/160Kg 标定功率:81kw 离合器型式:12寸干式双作用 变速箱型式:4*（2+1）*2机械组成式 转向系型式:全液压转向 机架型式 :无架式 悬挂装置型式 :后悬三点式 | 29450
动力机械 | 拖拉机 | 轮式拖拉机（不含皮带传动轮式拖拉机） | 90—100马力四轮驱动拖拉机 | 洛阳映山红拖拉机有限公司 | 轮式拖拉机 | 新东方904 | 结构尺寸（长*宽*高mm）:4350×2050×2920（至空滤顶） 整机质量（kg）:3800 配套动力（kw）:66.2 轮距（前轮/后轮:1620/1620（mm） 轴距:2200（mm） 最大配重（前/后）:220/160Kg 型式: 四轮驱动 标定功率:66.2kw 转向系型式: 全液压转向 离合器型式:12寸干式双作用 变速箱型式:4*（2+1）*2机械组成式 机架型式 :无架式 悬挂装置型式 :后悬三点式 | 27550
动力机械 | 拖拉机 | 轮式拖拉机（不含皮带传动轮式拖拉机） | 70—80马力两轮驱动拖拉机 | 江苏沃得农业机械有限公司 | 轮式拖拉机 | WD700 | 结构尺寸（长*宽*高mm）:4100×1990×2550（至排气管顶）/2580（至安全架顶） 整机质量（kg）:2700 配套动力（kw）:51.5 轮距（前轮/后轮）调整方式:可伸缩套管，有级调节式（前）、有级可调（后） 挡位数（前进/倒退/爬行）:8/2 发动机与离合器连接方式:直联 启动方式:电启动 动力输出轴功率（kW）:44 驱动方式:4×2两轮驱动 最大牵引力（kN）:22 发动机型号:全柴4C5-70U31（国Ⅲ排放标准） 转向系形式:分置式全液压转向 发动机气缸数(缸):4 离合器形式:单片、干式、常结合、双作用 轮胎型号（前轮/后轮）:6.5-20/14.9-30 标定转速（r/min）:2300 液压悬挂系统型式:半分置式、开心 轴距（mm）:2188 悬挂装置型式:后置、三点悬挂 轮距（前轮/后轮mm）:前轮1450、后轮1510 最小离地间隙（mm）:465（前轴） 前轴质量/后轴质量（kg）:1160/1540 最大配重（前/后kg）:240/540 | 17100
动力机械 | 拖拉机 | 轮式拖拉机（不含皮带传动轮式拖拉机） | 70—80马力两轮驱动拖拉机 | 山东潍坊鲁中拖拉机有限公司 | 轮式拖拉机 | 鲁中-750 | 结构尺寸（长*宽*高mm）:4210*1900*2650 整机质量（kg）:2870 配套动力（kw）:55.2 最大牵引力KN:13.75 动力输出轴输出功率KW:46.8 转向系型式:机械内反馈静液压转向 型式: 4×2两轮驱动 轮距调整方式（前轮/后轮）:有级调节/有级调节 发动机标定功率（kw）:55.2 发动机标定转速（r/min）:2200 发动机与离合器的联接方式 :直联 用途:一般农业用 轮距（前轮/后轮）mm:1350、1450（常用）1550、1650/1365、1396、1510（常用）、1652、1765、1796 挡位数（前进/倒退）:8/2 最小离地间隙（mm）:460（转向横拉杆底部） 起动方式:电起动 轴距（mm）:2235 | 17100
动力机械 | 拖拉机 | 轮式拖拉机（不含皮带传动轮式拖拉机） | 140—160马力四轮驱动拖拉机 | 枣庄海纳科技有限公司 | 轮式拖拉机 | 雷硕-1504F | 结构尺寸（长*宽*高mm）:5000*2480*3050 整机质量（kg）:5030 配套动力（kw）:110.3 驱动方式:4x4四轮驱动 发动机型号:潍柴道依茨/WP6G150E330 发动机结构型式:六缸、直列、四冲程、空-空中冷 进气方式:涡轮增压 离合器:干式、双片、双作用 转向系型式:全液压转向 变速箱型式:4x3x2组合式 变速箱换挡方式:啮合套换挡 驾驶室:六柱式驾驶室 轮胎型号（前轮/后轮）:14.9-26/18.4-38 | 57440
动力机械 | 拖拉机 | 轮式拖拉机（不含皮带传动轮式拖拉机） | 140—160马力四轮驱动拖拉机 | 山东亚丰农业机械装备有限公司 | 轮式拖拉机 | YF1404 | 结构尺寸（长*宽*高mm）:4950×2385×2990 整机质量（kg）:5200 配套动力（kw）:92 整机型式:4×4四轮驱动 轴距:2560mm 轮距（前轮/后轮）:1800（出厂）、1900、2000/1700（出厂）、1900、2100mm 最小离地间隙（离地部位）:470mm 前轴质量/后轴质量:2035/3510kg 最小使用质量:5200kg 最大配重（前/后）:440/480kg 挡位数（前进/倒退）:16/8 启动方式:电启动 动力输出轴输出功率:92kw 最大牵引力:28KN 发动机商标或品牌:东方红 发动机型式:直列、水冷、四冲程、直喷燃烧室 发动机型号:LR6M3ZU23/1030E 发动机标定转速:2300r/min 发动机起动机型号:QDJ1567 轮胎型号:14.9-26/18.4-38 | 57440
动力机械 | 拖拉机 | 轮式拖拉机（不含皮带传动轮式拖拉机） | 20—30马力两轮驱动拖拉机 | 山东时风（集团）有限责任公司 | 轮式拖拉机 | SF200C | 结构尺寸（长*宽*高mm）:2890X1270X2080 整机质量（kg）:1090 配套动力（kw）:14.7 型式:4*2轮式 轴距 （mm）:1510 最小离地间隙 （mm）:380 挡位数（前进、倒退）:8/2 发动机与离合器联接方式:直联 起动方式:电启动 动力输出轴功率（KW):12.5 最大牵引力（KN):4.4 用途:适用于平原、山区、丘陵地区作业（耕、耙、旋、播等）固定作业（抽水、喷灌、脱粒等）及田间和公路运输作业 轮距（前轮/后轮），mm:970、1070、1170、1270（出厂970）/1030、1130、1230、1330（出厂1030） 轮距（前轮/后轮）调整方式 :伸缩可调/翻转钢圈 前轴质量/后轴质量，kg:430/660 最大配重（前/后），kg:48/80 各挡理论速度，km/ h:前进：I:1.06 II:1.73 :III:2.67 IV:4.65 V:5.46 VI8.96 VII:13.82 VIII:24.16倒退：RI:1.38 RII:7.11 | 5380
动力机械 | 拖拉机 | 轮式拖拉机（不含皮带传动轮式拖拉机） | 20—30马力两轮驱动拖拉机 | 第一拖拉机股份有限公司 | 轮式拖拉机 | 200 | 结构尺寸（长*宽*高mm）:2800*1240*1760（至排气管顶） 整机质量（kg）:1050 配套动力（kw）:14.7 轴距:1500mm 轮距（前轮/后轮）:1000/1020mm 档位数（前进/倒退/爬行）:16/4 整机型式:4*2 启动方式:电启动 轮距（前轮/后轮）调整方式:不可调/不可调 最小离地间隙（离地部位）:290mm 前轴质量/后轴质量:400/650kg 最大配重（前/后）:43/86kg(选装) 发动机与离合器联接方式:直接联接 用途:一般农业用途 | 5380
动力机械 | 拖拉机 | 轮式拖拉机（不含皮带传动轮式拖拉机） | 50—60马力四轮驱动拖拉机 | 山东潍坊鲁中拖拉机有限公司 | 轮式拖拉机 | 鲁中-504 | 结构尺寸（长*宽*高mm）:3700*1615*2130 整机质量（kg）:2160 配套动力（kw）:36.8 转向系型式:液压转向 离合器型式:干式、单片、双作用 动力输出轴功率（KW）:31.3 型式:4×4四轮驱动 轮距调整方式（前轮/后轮）:不可调/有级调节 发动机标定功率（kw）:36.8 发动机标定转速（r/min）:2300 发动机与离合器的联接方式:直联 用途:一般农业用 轮距（前轮/后轮）mm:1250/1200、1300（常用）1400、1500 挡位数（前进/倒退/爬行）:8/4 最小离地间隙（mm） :325（转向横拉杆底部） 起动方式 :电起动 轴距（mm）:2010 最大牵引力（KN）:11.5 | 12350
动力机械 | 拖拉机 | 轮式拖拉机（不含皮带传动轮式拖拉机） | 140—160马力四轮驱动拖拉机 | 泰安泰山国泰拖拉机制造有限公司 | 轮式拖拉机 | 泰山-1504C | 结构尺寸（长*宽*高mm）:5000×2510×3115 整机质量（kg）:5260 配套动力（kw）:111 驱动型式:4×4轮式 轴距:2550（mm） 轮距(前/后):1784、1792、1912、1954、2074、2082、2202/1620~2020 最大配重(前/后):600/480（kg） 档位数（前进/倒退/爬行）:12/4 发动机与离合器联接方式:直联 发动机商标或品牌:潍柴、东方红、玉柴 发动机型号:WP6G150E330、LR6M3ZU23/1103E、LR6M3ZU22/1103E、YC6J175-T303 转向系型式:前轮液压转向 离合器型式:单片、干式、碟形弹簧压紧、独立操作、双作用 变速箱型式:4×（3+1）组成式 变速箱换挡方式:啮合套换挡 机架型式:无架式 轮胎型号（前轮/后轮）:14.9-26/18.4-38 液压悬挂系统型式:半分置式 悬挂装置型式:后置三点悬挂 调节方式:高度调节、浮动控制 液压输出装置:3组多路阀 动力输出轴型式:后置独立式 动力输出轴转速:760/1000或540/1000（r/min） | 57440
动力机械 | 拖拉机 | 轮式拖拉机（不含皮带传动轮式拖拉机） | 120—140马力四轮驱动拖拉机 | 江苏骏诚光电科技有限公司 | 轮式拖拉机 | 1204/1204-1 | 结构尺寸（长*宽*高mm）:4369x2050x2920 整机质量（kg）:4170/4860 配套动力（kw）:88.2 商标或品牌:黄海金牛 型号:1204/1204-1 型式:4×4四轮驱动 用途:一般农业用 轴距（mm）:2480 轮距(前轮/后轮mm):2020/1610 轮距(前轮/后轮)调整方式:调节轮幅/调节轮幅 最小离地间隙（mm）:430 前轴质量/后轴质量（kg）:2140/2720 最大配重(前/后kg):400/160 挡位数(前进/倒退/爬行) :前进16/倒退8/爬行12 各挡理论速度（km/h）:前进挡：2.36/3.67/5.87/8.18/10.23/15.90/25.44/35.51前进爬行档：0.47/0.73/1.17/1.64/2.04/3.18/5.09/7.10倒档：3.16/4.92/7.87/10.98倒档爬行档：0.63/0.99/1.57/2.19 发动机与离合器的联接方式:直联 起动方式:电启动 动力输出轴功率（kW）:79.4 最大牵引力（kN）:26.5 发动机商标或品牌:东方红 型式:六缸、立式、水冷、四冲程、直喷 型号:LR6A3ZU23/0882E 企业名称:一拖（洛阳）柴油机有限公司 吸气方式:自然吸气 气缸数（缸）:6 缸径×冲程（mm）:110×135 排量（L）:6.49 压缩比:18:1 标定功率（kW）:88.2 标定转速（r/min）:2300 喷油泵型式、型号:B6HD 喷油嘴型式、型号:PB84P30 空气滤清器型式、型号:油浴式/KY33 起动机型号:QDJ154F 冷却系统型式:强制水冷 前照灯型号:45-1254 驾驶室或安全架规格型号:1004A.45.100 型式:拖拉机防翻架 燃油箱型号:900.50.030-3主油箱 900.50.034-2副油箱 工作压力（kPa）:15 容积（L）:170 消声器消声腔尺寸（长×宽×厚或直径×长mm）:103×870 消声器重量（kg）:5.4±0.4 转向系型式:全液压转向 转向器型式:开心无反应式 制动系型式:油浴、盘式 离合器型式:干式、单片、独立操纵、双作用 变速箱型式:16+8 变速箱换挡方式:直齿啮合套换挡 中央传动型式(前/后):螺旋圆锥齿轮副/螺旋圆锥齿轮副 差速器型式(前/后):四行星轮闭式（带差速锁） 最终传动方式(前/后):单机行星齿轮式 机架型式:无架式 轮胎型号(前轮/后轮):13.6-24/16.9-38 轮胎气压(前轮/后轮kPa):166～186/166～186 轮辋材质:08AL 液压悬挂系统型式:半分置式或分置式 悬挂装置型式:后置三点悬挂 悬挂装置类别:2类 调节方式:力控制、位控制、力位综合控制及浮动控制 液压油泵型式、型号:CBN型齿轮泵/CBN-G320 液压输出装置:DF350型多路阀、快换接头FATER 安全阀全开压力（MPa）:18～18.5或17～17.5（强压型） 动力输出轴型式:独立式 动力输出轴花键数目:8 动力输出轴花键外径（mm）:38 动力输出轴转速（r/min）:720/1000或540/1000或540/720 框架上最大提升力（kN）:21.2 | 46500
动力机械 | 拖拉机 | 轮式拖拉机（不含皮带传动轮式拖拉机） | 200马力及以上四轮驱动拖拉机 | 第一拖拉机股份有限公司 | 轮式拖拉机 | LX2204 | 结构尺寸（长*宽*高mm）:5430*2860（3550后双轮）*3490mm（至空滤） 整机质量（kg）:7900（8790后双轮）kg 配套动力（kw）:162kw 整机型式:4*4四轮驱动 轴距:2928mm 轮距（前轮/后轮）:1825～2302/1750～2060(2400后双轮)mm 档位数（前进/倒退/爬行）:12F/4R 启动方式:电起动 轮距调整方式（前轮/后轮）:六级可调/无级可调 最小离地间隙（离地部位）:470mm(下拉杆支座) 前轴质量/后轴质量:3100（3450后双轮）/4800（5340后双轮）kg 最大配重质量（前/后）:810/360kg 发动机与离合器联接方式:直联 用途:一般用途农业拖拉机 | 129600
动力机械 | 拖拉机 | 轮式拖拉机（不含皮带传动轮式拖拉机） | 30—40马力两轮驱动拖拉机 | 潍坊红柳机械开发有限公司 | 轮式拖拉机 | 350G | 结构尺寸（长*宽*高mm）:3000×1300×1350 整机质量（kg）:1340 配套动力（kw）:25.7 型式:4×2两轮驱动 轴距（mm）:1550 最小离地间隙:330mm 档位数（前进/倒退）:8/2 变速箱换挡方式:滑移齿轮＋啮合套换挡 变速箱型式:（4+1）×2组成式 离合器型式:单片、干式、单作用离合器 转向器型式:摆线转阀式全液压转向器 悬挂装置型式:后置三点悬挂 动力输出轴型式:后置半独立式 | 7430
动力机械 | 拖拉机 | 轮式拖拉机（不含皮带传动轮式拖拉机） | 30—40马力四轮驱动拖拉机 | 山东时风（集团）有限责任公司 | 轮式拖拉机 | SF304C-1 | 结构尺寸（长*宽*高mm）:3120X1350X2110 整机质量（kg）:1330 配套动力（kw）:22.1 型式:4*4四轮驱动 轴距，mm:1650 最小离地间隙（离地部位）mm:330（前桥底部） 挡位数（前进、倒退、爬行）:8/2/0 发动机与离合器联接方式:直联 启动方式:电起动 轮距（前轮/后轮），mm:1000/1000-1300 轮距（前轮/后轮）调整方式:不可调节/翻转钢圈加滑动可调 前轴质量/后轴质量，kg:520/810 配重（最大）（前/后），kg:40/72 各挡理论速度，km/h:前进：1.19；1.95；2.99；5.24；6.13；10.06；15.53；27.16倒退：1.54；7.99 | 7600
动力机械 | 拖拉机 | 轮式拖拉机（不含皮带传动轮式拖拉机） | 40—50马力四轮驱动拖拉机 | 潍坊红柳机械开发有限公司 | 轮式拖拉机 | FBT454 | 结构尺寸（长*宽*高mm）:3640×1490×2050 整机质量（kg）:1700 配套动力（kw）:34 型式:4×4四轮驱动 轴距（mm）:1850 最小离地间隙:310mm 档位数（前进/倒退）:8/2 变速箱换挡方式:滑移齿轮＋啮合套换挡 变速箱型式:（4+1）×2组成式 离合器型式:单片、干式、单作用离合器 转向器型式:摆线转阀式全液压转向器 悬挂装置型式:后置三点悬挂 动力输出轴型式:后置独立式 | 9690
动力机械 | 拖拉机 | 轮式拖拉机（不含皮带传动轮式拖拉机） | 40—50马力四轮驱动拖拉机 | 泰安泰山国泰拖拉机制造有限公司 | 轮式拖拉机 | 泰山-404D | 结构尺寸（长*宽*高mm）:3100×1320×2150 整机质量（kg）:1330 配套动力（kw）:29.4 驱动型式:四轮驱动 轴距 :1850（mm） 轮距(前/后) :1050/910-1060(mm) 最大配重（前/后） :32/34（kg） 档位数（前进/倒退/爬行） :8/2/- 发动机与离合器联接方式 :直联 发动机商标或品牌 :扬动、四达、莱动、锡柴、全柴、新柴、常柴 发动机信息:YD4R40V1、SD4BW3D1、4TE40、4TE40A、4DW91-40GG3U、4DW91-40GG33、4B2-40V32、4D27T31/404、ZN490BT 转向系型式 :液压转向 离合器型式 :单片、干式、单作用 变速箱型式 :直齿（4+1）×2平面组成式 变速箱换挡方式 :啮合套换挡 机架型式 :无架式 轮胎型号（前轮/后轮） :6.00-12/9.5-16 液压悬挂系统型式 :半分置式 悬挂装置型式 :后置三点悬挂 调节方式 :综合调节 液压输出装置 :/ 动力输出轴型式 :后置非独立式 动力输出轴转速 :540/760（r/min） | 9690
动力机械 | 拖拉机 | 轮式拖拉机（不含皮带传动轮式拖拉机） | 100—120马力四轮驱动拖拉机 | 山东时风（集团）有限责任公司 | 轮式拖拉机 | SF1104-1 | 结构尺寸（长*宽*高mm）:4395X2048X2950 整机质量（kg）:3868 配套动力（kw）:81 型式:4*4 轴距，mm:2195 最小离地间隙（离地部位）mm:400（前桥底部） 挡位数（前进、倒退、爬行）:16/8/12 发动机与离合器联接方式:直联 起动方式:电启动 动力输出轴输出功率（KW):≥68.9 最大牵引力（KN):≥23.8 用途:一般农业用途 轮距（前轮/后轮），mm:1610、1710、1850、1950（初始1610）/1620、1720、1820、1920、2020（初始1620） 轮距（前轮/后轮）调整方式 :钢圈翻转/钢圈翻转 前轴质量/后轴质量，kg:1611/2257 配重（最大）（前/后），kg:220/540 各挡理论速度，km/h:前进：2.40、3.74、5.98、8.35、10.43、16.22、25.95、36.22倒退：3.23、5.02、8.03、11.21爬行：前进：0.48、0.75、1.20、1.67、2.09、3.24、5.19、7.24倒退：0.65、1.00、1.61、2.24 | 29450
动力机械 | 拖拉机 | 轮式拖拉机（不含皮带传动轮式拖拉机） | 100—120马力四轮驱动拖拉机 | 山东时风（集团）有限责任公司 | 轮式拖拉机 | SF1104 | 结构尺寸（长*宽*高mm）:4794X2048X2950（安全架）4794X2048X2950（驾驶室） 整机质量（kg）:4115（安全架）/4315（驾驶室） 配套动力（kw）:81 型式：:4*4四轮驱动 轴距 （mm）:2510 最小离地间隙 （mm）:420 档位数 前进/倒退/爬行 主变速/副变速/其他:16/8/12 4/（4+2）/2 发动机与离合器联接方式:直联式 启动方式:电启动 用途:一般农业用途 轮距（前轮/后轮），mm:1610、1710、1850、1950（初始1610）/1620、1720、1820、1920、2020（初始1620） 轮距（前轮/后轮）调整方式:钢圈翻转/钢圈翻转 标准配重（前/后）kg:330/540 最大配重（前/后），kg:330/540 各挡理论速度，km/h:见续展报告附表 | 29450
动力机械 | 拖拉机 | 轮式拖拉机（不含皮带传动轮式拖拉机） | 60—70马力两轮驱动拖拉机 | 潍坊红柳机械开发有限公司 | 轮式拖拉机 | 600D | 结构尺寸（长*宽*高mm）:2800×1310×1960 整机质量（kg）:1300 配套动力（kw）:44.1 驱动型式:4×2两轮驱动 轴距:1460mm 最小离地间隙:220mm 档位数（前进/倒退）:8/2 变速箱换挡方式:滑移齿轮＋啮合套换挡 变速箱型式:（4＋1）×2组成式 离合器型式:单片、干式、单作用离合器 转向器型式:摆线转阀式全液压转向器 悬挂装置型式:后置三点悬挂 动力输出轴型式:后置独立式 | 11800
动力机械 | 拖拉机 | 轮式拖拉机（不含皮带传动轮式拖拉机） | 60—70马力两轮驱动拖拉机 | 潍坊红柳机械开发有限公司 | 轮式拖拉机 | 600G | 结构尺寸（长*宽*高mm）:3140×1290×2080 整机质量（kg）:1550 配套动力（kw）:44.1 型式:4×2轮式 轴距（mm）:1690 最小离地间隙:340mm 档位数（前进/倒退）:8/2 变速箱换挡方式:滑移齿轮＋啮合套换挡 变速箱型式:（4+1）×2组成式 离合器型式:单片、干式、单作用离合器 转向器型式:摆线转阀式全液压转向器 悬挂装置型式:后置三点悬挂 动力输出轴型式:后置独立式 | 11800
动力机械 | 拖拉机 | 轮式拖拉机（不含皮带传动轮式拖拉机） | 100马力及以上两轮驱动拖拉机 | 第一拖拉机股份有限公司 | 轮式拖拉机 | LY1100 | 结构尺寸（长*宽*高mm）:4360*2215*2950mm（至消声器） 整机质量（kg）:3397kg 配套动力（kw）:81kw 轴距:2459mm 前后轮距:1460-1960/1620-2120mm 档位数（前/倒/爬）:12F/12R 驱动形式:4*2两轮驱动 启动方式:电起动 轮距（前轮/后轮）调整方式:六级可调/六级可调 最小离地间隙（离地部位）:420mm 前轴质量/后轴质量:1297/2100kg 最大配重（前/后）:160/400kg 发动机与离合器联接方式:直联 用途:一般用途农业拖拉机 | 23080
动力机械 | 拖拉机 | 轮式拖拉机（不含皮带传动轮式拖拉机） | 70—80马力四轮驱动拖拉机 | 洛阳路通农业装备有限公司 | 轮式拖拉机 | 路通-704 | 结构尺寸（长*宽*高mm）:4000*1650*2170 整机质量（kg）:2565 配套动力（kw）:51.5 驱动方式:4X4四轮驱动 配套发动机厂家及型号:浙江新柴股份有限公司4D32ZT31/704 轴距（mm）:2010 轮距（mm）:1265/1200、1300、1400、1500 轮距调整方式（前轮/后轮）:不可调/翻转轮辋 档位数:12/12/0 变速箱换挡方式:啮合套 动力输出轴功率（kW）:43.8 最大牵引力（kN）:13 安全架形式:两柱式 排放阶段:国三 | 18710
动力机械 | 拖拉机 | 轮式拖拉机（不含皮带传动轮式拖拉机） | 70—80马力四轮驱动拖拉机 | 潍坊奥利达机械有限公司 | 轮式拖拉机 | ALD704 | 结构尺寸（长*宽*高mm）:3800×1620×2200 整机质量（kg）:2500 配套动力（kw）:51.5 轴距（mm）:2100 轮距（前轮/后轮）mm:1260/1280 挡位数（前进/倒退）:8/8 发动机与离合器联接方式:直联式 起动方式:电启动 动力输出轴功率（KW）:43.8 最大牵引力（kn）:16.5 型式:4X4四轮驱动 发动机型号:4TD70 是否有驾驶室或安全架:有安全架 | 18710
动力机械 | 拖拉机 | 轮式拖拉机（不含皮带传动轮式拖拉机） | 70—80马力四轮驱动拖拉机 | 潍坊奥利达机械有限公司 | 轮式拖拉机 | ALD704-A | 结构尺寸（长*宽*高mm）:2980X1350X1240 整机质量（kg）:3508 配套动力（kw）:51.5 配重:144/360kg 档位数:16 变速箱型式:4×2×(1+1)组成式 最小离地间隙:330mm 发动机与离合器联接方式:直联式 起动方式:电启动 轴距:1950mm 最大牵引力:15kn 发动机型号:4TD70 是否有驾驶室或安全架:有安全架 | 18710
动力机械 | 拖拉机 | 轮式拖拉机（不含皮带传动轮式拖拉机） | 140—160马力四轮驱动拖拉机 | 江苏沃得农业机械有限公司 | 轮式拖拉机 | WD1404 | 结构尺寸（长*宽*高mm）:4920×2300×2940（至驾驶室顶） 整机质量（kg）:4580 配套动力（kw）:103、102.9 驱动方式:四轮驱动 发动机型号:一拖（洛阳）LR6A3LU23/1030E（国Ⅲ排放标准） 选装发动机型号:潍柴WP6G140E330、玉柴YC6J165-T301（国Ⅲ排放标准） 发动机气缸数（缸）:6 标定转速（r/min）:2300 轴距（mm）:2670 轮距（前轮/后轮）（mm）:1760（常用）/1830（常用） 轮距（前轮/后轮）调整方式:翻转轮辋幅板有级可调 最小离地间隙（mm）:377（牵引杆下） 标准配重（前/后）（kg）:240/360 最大配重（前/后）（kg）:240/360 档位数（前进/倒退/爬行）:24/8 档位数（主变速/副变速/其他）:4/4/2 发动机与离合器连接方式:直联 起动方式:电启动 动力输出轴功率（kW）:88 最大牵引力（kN）:36.6 转向系形式:独立油路，全液压前轮转向 离合器形式:单片，干式，蝶形弹簧压紧，独立操作，双作用离合器 变速箱形式:4×（3+1）×2组成式，24个前进档，8个倒退档 轮胎型号:14.9-26/18.4-38 液压悬挂型式:半分置式、开心 | 57440
动力机械 | 拖拉机 | 轮式拖拉机（不含皮带传动轮式拖拉机） | 40—50马力两轮驱动拖拉机 | 枣庄海纳科技有限公司 | 轮式拖拉机 | 雷硕-450D | 结构尺寸（长*宽*高mm）:3460*1375*2250 整机质量（kg）:1480 配套动力（kw）:33.1 驱动方式:两驱驱动 发动机型号:全柴/4B2-45V32 发动机结构型式:4缸、直列、四冲程、水冷 进气方式:自然吸气 离合器:干式、单片、单作用 转向系型式:全液压转向 变速箱型式:（4+1）x2组合式 变速箱换挡方式:滑移齿轮/啮合套 驾驶室:两柱式安全架 轮胎型号（前轮/后轮）:7.00-14/13.8-20 | 8640
动力机械 | 拖拉机 | 轮式拖拉机（不含皮带传动轮式拖拉机） | 40—50马力两轮驱动拖拉机 | 潍坊百利拖拉机有限公司 | 轮式拖拉机 | 悍沃-450 | 结构尺寸（长*宽*高mm）:3500*1600*1900 整机质量（kg）:1400 配套动力（kw）:33.1 整机型式:4*2两轮驱动 发动机标定功率:33.1kW 轮胎型号:6.50-16/11.2-28 轴距:1800mm 轮距（前轮/后轮）:1000、1100、1200、1300mm/1000-1300mm 前轴质量/后轴质量:636kg/764kg 配重（最大）（前/后）:100kg/400kg 挡位数（前进/倒退）:8/2 变速箱型式:（4+1）*2组成式 驾驶室或安全架:无 | 8640
动力机械 | 拖拉机 | 轮式拖拉机（不含皮带传动轮式拖拉机） | 40—50马力两轮驱动拖拉机 | 潍坊百利拖拉机有限公司 | 轮式拖拉机 | 悍沃-450D | 结构尺寸（长*宽*高mm）:3200*1500*1350 整机质量（kg）:1240 配套动力（kw）:33.1 整机型式:4*2两轮驱动 发动机标定功率:33.1kW 轮胎型号（前轮/后轮）:5.50-16/13.8-20 轴距:1600mm 轮距（前轮/后轮）:900、1000、1100、1200/900-1200mm 前轴质量/后轴质量:564kg/676kg 配重（最大）（前/后）:100kg/400kg 挡位数（前进/倒退）:8/2 变速箱型式:（4+1）*2组成式 驾驶室或安全架:无 | 8640
动力机械 | 拖拉机 | 轮式拖拉机（不含皮带传动轮式拖拉机） | 40—50马力两轮驱动拖拉机 | 潍坊红柳机械开发有限公司 | 轮式拖拉机 | FBT450 | 结构尺寸（长*宽*高mm）:3590×1480×2025 整机质量（kg）:1545 配套动力（kw）:34 型式:4×2两轮驱动 轴距（mm）:1800 最小离地间隙:390mm 档位数（前进/倒退）:8/2 变速箱换挡方式:滑移齿轮＋啮合套换挡 变速箱型式:（4+1）×2组成式 离合器型式:单片、干式、单作用离合器 转向器型式:摆线转阀式全液压转向器 悬挂装置型式:后置三点悬挂 动力输出轴型式:后置独立式 | 8640
动力机械 | 拖拉机 | 轮式拖拉机（不含皮带传动轮式拖拉机） | 40—50马力两轮驱动拖拉机 | 泰安泰山国泰拖拉机制造有限公司 | 轮式拖拉机 | 泰山-450D | 结构尺寸（长*宽*高mm）:3000×1320×2150 整机质量（kg）:1230 配套动力（kw）:33.1 驱动型式 :两轮驱动 轴距 :1750（mm） 轮距(前/后) :950、1000、1050/910-1060(mm) 最大配重（前/后） :32/34（kg） 档位数（前进/倒退/爬行） :8/2/- 发动机与离合器联接方式 :直联 发动机商标或品牌 :扬动、莱动、锡柴、全柴、新柴、四达、扬动、常柴 发动机型号 :YD4J45V2、4TE45、4TE45A、4DW91-45GG3U、4DW91-45GG33、4B2-45V32、4D30T31/454、SD4DW3D1、SD4DW3D2、YD4C45V3、4L68 转向系型式 :液压转向 离合器型式 :单片、干式、单作用 变速箱型式 :直齿（4+1）×2平面组合式 变速箱换挡方式 :啮合套换挡 机架型式 :无架式 轮胎型号（前轮/后轮） :4.50-12/9.5-16 液压悬挂系统型式 :半分置式 悬挂装置型式 :后置三点悬挂 调节方式 :综合调节 液压输出装置 :/ 动力输出轴型式 :后置非独立式 动力输出轴转速 :540/760（r/min） | 8640
动力机械 | 拖拉机 | 轮式拖拉机（不含皮带传动轮式拖拉机） | 50—60马力两轮驱动拖拉机 | 枣庄海纳科技有限公司 | 轮式拖拉机 | 雷硕-550 | 结构尺寸（长*宽*高mm）:3460*1480*2080 整机质量（kg）:1430 配套动力（kw）:40.5 驱动方式:两轮驱动 发动机型号:锡柴/4DW93-55GG3U 发动机结构型式:4缸、直列、四冲程、空-空中冷 进气方式:涡轮增压 离合器: 干式、单片、单作用 转向系型式:全液压转向 变速箱型式:（4+1）x2组合式 变速箱换挡方式:滑移齿轮/啮合套 驾驶室:两柱式安全架 轮胎型号（前轮/后轮）:6.50-16/11.2-24 | 11110
动力机械 | 拖拉机 | 轮式拖拉机（不含皮带传动轮式拖拉机） | 50—60马力两轮驱动拖拉机 | 山东华山拖拉机制造有限公司 | 轮式拖拉机 | 500 | 结构尺寸（长*宽*高mm）:3890×1600×2300 整机质量（kg）:1920 配套动力（kw）:36.8 商标:华苑 型号:500 型式:4×2两轮驱动 机架型式:无架式 轴距，mm:1940 轮距（前轮/后轮），mm:1200、1300、1400/1300、1400 轮距（前轮/后轮）调整方式:有级可调/有级可调 最小离地间隙（离地部位），mm:390 最小使用质量，kg:1920 前轴质量/后轴质量，kg:690/1230 配重（最大）（前/后）,kg:90/170 档位数（前进/倒退/爬行）:8/8/0 各档理论速度，km/h:前进：2.66,3.84,5.32,8.19，11.38，16.43,22.76,35.04 倒退：2.33,3.39,4.60，7.10，9.99，14.49,19.78，30.49 发动机与离合器联接方式:直联 起动方式:电起动 发动机商标:扬动 型式:直列，水冷，四冲程 型号:YD4J45V1 企业名称:扬动股份有限公司 标定转速，r/min:2400 启动机型号:QDJ1410C 冷却系统型式:强制循环水冷 前照灯型号:QJDJ-SJ-550 燃油箱型号:FT300.50.011 设计工作压力，kpa:9.2 容积，L:41.5 消音腔尺寸（直径×长），mm:120×460 消声器重量，kg:4.1 转向系型式:液压转向 转向器型式:摆线转阀式 制动系型式:湿式，盘式 离合器型式:双片，干式，常结合，双作用 变速箱型式:4×（1+1）×2组成式 变速箱换挡方式:啮合套换挡 中央传动型式（前/后）:无/螺旋锥齿轮 差速器型式（前/后）:无/四个行星直齿锥齿轮、闭式 最终传动型式（前/后）:无/行星减速齿轮 轮胎型号（前轮/后轮）:6.00-16/12.4-28 轮胎气压（前轮/后轮），kpa:196-246/80-120 安全架型号:504.49.001-1 安全架型式:两柱式 液压悬挂系统型式:半分置式 悬挂装置型式:后置三点悬挂 悬挂装置类别:1类 调节方式:力、位综合控制和浮动控制 液压油泵型式/型号:齿轮泵/CBT-E316FL 安全阀开启压力，Mpa:16±0.5 动力输出轴型式:后置半独立式 动力输出轴花键数目，齿:8 动力输出轴花间外径，mm:38 动力输出轴转速，r/min:540/720 | 11110
动力机械 | 拖拉机 | 轮式拖拉机（不含皮带传动轮式拖拉机） | 50—60马力两轮驱动拖拉机 | 潍坊红柳机械开发有限公司 | 轮式拖拉机 | 550G | 结构尺寸（长*宽*高mm）:3140×1290×2080 整机质量（kg）:1500 配套动力（kw）:40.43 型式:4×2轮式 轴距（mm）:1690 最小离地间隙:340mm 档位数（前进/倒退）:8/2 变速箱换挡方式:滑移齿轮＋啮合套换挡 变速箱型式:（4+1）×2组成式 离合器型式:单片、干式、单作用离合器 转向器型式:摆线转阀式全液压转向器 悬挂装置型式:后置三点悬挂 动力输出轴型式:后置独立式 | 11110
动力机械 | 拖拉机 | 轮式拖拉机（不含皮带传动轮式拖拉机） | 50—60马力四轮驱动拖拉机 | 山东时风（集团）有限责任公司 | 轮式拖拉机 | SF504 | 结构尺寸（长*宽*高mm）:3685X1666X2210 整机质量（kg）:1860 配套动力（kw）:36.75 型式：:4*4轮式 轴距 （mm）:1995 最小离地间隙 （mm）:305 挡位数（前进、倒退）:8/2 发动机与离合器联接方式:直联 起动方式:电启动 动力输出轴功率（KW):31.3 最大牵引力（KN):10.5 用途:适用于平原、山区、丘陵地区作业（耕、耙、旋、播等）固定作业（抽水、喷灌、脱粒等）及田间和公路运输作业 轮距（前轮/后轮），mm:1340/1300、1400、1500、1600（出厂1300） 轮距（前轮/后轮）调整方式:不可调/翻转钢圈 前轴质量/后轴质量，kg:800/1060 最大配重（前/后），kg:60/160 各挡理论速度，km/h :前进：2.22、3.00、4.65、6.69、8.71、11.74、18.21、26.21倒退2.99、11.71 | 12350
动力机械 | 拖拉机 | 轮式拖拉机（不含皮带传动轮式拖拉机） | 40—50马力四轮驱动拖拉机 | 潍坊百利拖拉机有限公司 | 轮式拖拉机 | 悍沃-404B | 结构尺寸（长*宽*高mm）:3350*1510*1900 整机质量（kg）:1314 配套动力（kw）:29.5 整机型式:4*4四轮驱动 发动机标定功率:29.5kW 轮胎型号（前轮/后轮）:6.50-16/11.2-24 轴距:1800mm 轮距（前轮/后轮）:1100、1220mm/1000-1300mm 前轴质量/后轴质量:591kg/723kg 配重（最大）（前/后）:100kg/400kg 挡位数（前进/倒退）:前进8档/后退2档 变速箱型式:（4+1）*2组成式 驾驶室或安全架:无 | 9690
动力机械 | 拖拉机 | 轮式拖拉机（不含皮带传动轮式拖拉机） | 30—40马力两轮驱动拖拉机 | 山东瑞泽重工有限公司 | 轮式拖拉机 | RD300-A | 结构尺寸（长*宽*高mm）:3340×1500×1960 整机质量（kg）:1555 配套动力（kw）:22.1 驱动方式:两轮驱动 轴距:1780（mm） 轮距(前轮/后轮)或轨距:1100（1100-1300）/1100（1100-1400）（mm） 最小离地间隙:338（mm） 变速箱型式:(1+1)×4×2组成式 离合器型式:双作用离合器 挡位数(前进/倒退/爬行) :8+8 动力输出轴功率:19.9（kW） 最大牵引力:6.3（kN） 轮胎型号(前轮/后轮):6.0-16/11.2-24 | 7430
动力机械 | 拖拉机 | 轮式拖拉机（不含皮带传动轮式拖拉机） | 70—80马力两轮驱动拖拉机 | 泰安泰山国泰拖拉机制造有限公司 | 轮式拖拉机 | 泰山-700 | 结构尺寸（长*宽*高mm）:3910×1720×2420 整机质量（kg）:2170 配套动力（kw）:51.5 轴距:2040（mm） 轮距(前/后):1350、1450、1550/1300、1400、1500（mm） 最大配重(前/后):200/360（kg） 档位数（前进/倒退/爬行）:12/12/0 发动机与离合器联接方式:直联 发动机商标或品牌:玉柴、扬动、东方红、全柴、锡柴、四达、莱动、新柴 发动机型号:YC4A80-T391、YD4JZ70C4、YT4B4U22/0515E、4B5-70U32、4DW93-70GG3U、SD4BMU4、SD4BMU5、4TD70、YD4CZ70C1、4D32ZT31/704、SD4BM3D2、4K41ZT31/702、4K41ZT31/703、4K41ZT31/704、4D32ZT31/702、4D32ZT31/703、4C5-70U32、4C5-70U31 转向系型式:前轮液压转向 离合器型式:干式双作用 变速箱型式:4×3×（1+1）组成式 变速箱换挡方式:啮合套换挡 机架型式:无架式 轮胎型号（前轮/后轮）:6.0-16/12.4-32 液压悬挂系统型式:半分置式 悬挂装置型式:后置三点悬挂 调节方式:力调节、位调节、力位单独控制 液压输出装置:2组或3组多路阀输出 动力输出轴型式:后置、半独立式 动力输出轴转速:540/1000或760/1000或540/760（r/min） 驱动型式:4×2轮式 | 17100
动力机械 | 拖拉机 | 轮式拖拉机（不含皮带传动轮式拖拉机） | 50—60马力四轮驱动拖拉机 | 泰安泰山国泰拖拉机制造有限公司 | 轮式拖拉机 | 泰山-504C | 结构尺寸（长*宽*高mm）:3540×1560×2340 整机质量（kg）:1710 配套动力（kw）:36.8 驱动型式:4×4轮式 轴距:1800（mm） 轮距(前/后):1000、1100、1200、1300/1000、1100、1200、1300(mm) 最大配重（前/后）:95/172（kg） 档位数（前进/倒退/爬行）:8/2 发动机与离合器联接方式:直联 发动机商标或品牌:常柴、扬动、四达、莱动、锡柴、全柴、新柴 发动机型号:4G33T、YD4C50V1、SD4DW3D、SD4BW3Z1、4TE50、4TE50A、4DW93-50GG3U、4B5-50V32、4D32T31/504 转向系型式:液压转向 离合器型式:双片、干式、双作用、常结合 变速箱型式:（4+1）×2组成式 变速箱换挡方式:啮合套换挡 机架型式:无架式 轮胎型号（前轮/后轮）:7.5-16/11.2-28 液压悬挂系统型式:半分置式 悬挂装置型式:后置三点悬挂 调节方式:综合调节 液压输出装置:/ 动力输出轴型式:后置独立式 动力输出轴转速:540/760（r/min） | 12350
动力机械 | 拖拉机 | 轮式拖拉机（不含皮带传动轮式拖拉机） | 100马力及以上两轮驱动拖拉机 | 江苏沃得农业机械有限公司 | 轮式拖拉机 | WD1000 | 结构尺寸（长*宽*高mm）:4300×2080×2650（至排气管）/2870（至安全架顶） 整机质量（kg）:3350 配套动力（kw）:73.5 驱动方式:4×2两轮驱动 发动机型号:常柴4H11、一拖（洛阳）LR4B3ZU23/0735E、玉柴YC4A110-T311（国Ⅲ排放标准） 发动机气缸数(缸):4 标定转速（r/min）:2300 轴距（mm）:2207 轮距（前轮/后轮mm）:前轮1485、后轮1620 轮距（前轮/后轮）调整方式:可伸缩套管、有级可调式（前）、翻转轮辋幅板、有级可调（后） 最小离地间隙（mm）:460 前轴质量/后轴质量（kg）:前1575/后1775 最大配重（前/后kg）:310/480 挡位数（前进/倒退/爬行）:16/8 发动机与离合器连接方式:直联 启动方式:电启动 动力输出轴功率（kW）:66 最大牵引力（kN）:26.1 转向系型式:独立油路，全液压前轮转向 轮胎型号（前轮/后轮）:7.5-20/16.9-34 离合器型式:单片、干式、蝶形弹簧压紧、独立操作、双作用 液压悬挂系统型式:半分置式、开心 悬挂装置型式:后置、三点悬挂 | 23080
动力机械 | 拖拉机 | 轮式拖拉机（不含皮带传动轮式拖拉机） | 40—50马力两轮驱动拖拉机 | 潍坊天富拖拉机有限公司 | 轮式拖拉机 | TF-400 | 结构尺寸（长*宽*高mm）:3265×1600×1945 整机质量（kg）:1331 配套动力（kw）:39.4 型式:4×2 轴距（mm):1745 轮距（前轮/后轮mm):1100～1400/1150～1430 档位数（前进/倒退）:8/2 动力输出轴输出功率（kw):25.6 最大牵引力（KN）:7.6 框架上610mm处最大提升力（KN）:≥6.62 最小离地间隙:328mm 标定转速:2400r/min 悬挂装置类别:1类 | 8640
动力机械 | 拖拉机 | 轮式拖拉机（不含皮带传动轮式拖拉机） | 50—60马力两轮驱动拖拉机 | 潍坊天富拖拉机有限公司 | 轮式拖拉机 | TF-500 | 结构尺寸（长*宽*高mm）:3550×1622×2365 整机质量（kg）:1721 配套动力（kw）:36.8 型式:4×2 轴距（mm）:1895 轮距（前轮/后轮mm）:1100～1400/1150～1430 档位数（前进/后退）:8/2 动力输出轴输出功率（kw）:32.0 最大牵引力（KN):10.5 框架上610mm处最大提升力（KN）:≥8.28 最小离地间隙:385mm 标定转速:2400r/min 悬挂装置类别:1类 | 11110
动力机械 | 拖拉机 | 轮式拖拉机（不含皮带传动轮式拖拉机） | 70—80马力两轮驱动拖拉机 | 第一拖拉机股份有限公司 | 轮式拖拉机 | LX700 | 结构尺寸（长*宽*高mm）:4300*2160*2850mm 整机质量（kg）:3100kg 配套动力（kw）:51.5kw 轴距:2342mm 前后轮距:1460/1500mm 档位数（前/倒）:12F/4R 驱动形式:两轮驱动 启动方式:电起动 轮距（前轮/后轮）调整方式:六级可调/七级可调 最小离地间隙:360mm 前轴质量/后轴质量:1100/1930kg 最大配重（前/后）:400/300kg 发动机与离合器联接方式:直联 用途:一般用途农业拖拉机 | 17100
动力机械 | 拖拉机 | 轮式拖拉机（不含皮带传动轮式拖拉机） | 40—50马力四轮驱动拖拉机 | 潍坊沃富田农业装备有限公司 | 轮式拖拉机 | WFT454 | 结构尺寸（长*宽*高mm）:3540×1575×1860mm 整机质量（kg）:1530kg 配套动力（kw）:33.1kW 型式:4×4轮式 轴距:1885mm 轮距（前轮/后轮）:1000、1100、1200、1260/1000～1470mm 轮距（前轮/后轮）调整方式:有级可调/无级可调 最小离地间隙（部位）:320mm（后桥牵引板） 前轴质量/后轴质量:710/820kg 最大配重（前/后）:48/60kg 发动机与离合器联接方式:直联式 起动方式:电启动 动力输出轴功率:28.1KW | 9690
动力机械 | 拖拉机 | 轮式拖拉机（不含皮带传动轮式拖拉机） | 70—80马力四轮驱动拖拉机 | 第一拖拉机股份有限公司 | 轮式拖拉机 | MG704 | 结构尺寸（长*宽*高mm）:4150*2040*2790（至防翻架顶）/1820（至方向盘） 整机质量（kg）:2850 配套动力（kw）:51.5 整机型式:4*4四轮驱动 轴距:2155.6mm 轮距（前轮/后轮）:1530、1674、1770（1530）/1610、1710、1806（1610）mm 档位数（前进/倒退/爬行）:10/2/0 启动方式:电启动 轮距（前轮/后轮）调整方式:有级可调 最小离地间隙（离地部位）:370mm(前桥壳下) 前轴质量/后轴质量:1250/1600kg 最大配重（前/后）:200/400kg 发动机与离合器联接方式:直联 用途:一般农业用途 | 18710
动力机械 | 拖拉机 | 轮式拖拉机（不含皮带传动轮式拖拉机） | 80—90马力两轮驱动拖拉机 | 第一拖拉机股份有限公司 | 轮式拖拉机 | LX800 | 结构尺寸（长*宽*高mm）:4300*2160*2850mm 整机质量（kg）:3100kg 配套动力（kw）:58.5kw 轴距:2342mm 前后轮距:1460-1960/1500-2100mm 档位数（前/倒）:12F/4R 驱动形式:两轮驱动 启动方式:电起动 轮距（前轮/后轮）调整方式:六级可调/七级可调 最小离地间隙:350mm 前轴质量/后轴质量:1100/1930kg 最大配重（前/后）:400/300kg 发动机与离合器联接方式:直联 用途:一般用途农业拖拉机 | 18630
动力机械 | 拖拉机 | 轮式拖拉机（不含皮带传动轮式拖拉机） | 70—80马力两轮驱动拖拉机 | 第一拖拉机股份有限公司 | 轮式拖拉机 | MK700 | 结构尺寸（长*宽*高mm）:4050*1820*2750（至安全架顶） 整机质量（kg）:2725 配套动力（kw）:51.5 轴距:2118mm 前后轮距:1400、1500、1600、1700/1400、1500、1600、1700mm 档位数（前/倒/爬）:16/16 驱动形式:4*2两轮驱动 启动方式:电启动 轮距（前轮/后轮）调整方式:有级可调 最小离地间隙（离地部位）:420mm 前轴质量/后轴质量:1000/1700kg 最大配重（前/后）:80/300kg 发动机与离合器联接方式:直联 用途:一般农业用途 | 17100
动力机械 | 拖拉机 | 轮式拖拉机（不含皮带传动轮式拖拉机） | 120—140马力四轮驱动拖拉机 | 江苏常发农业装备股份有限公司 | 轮式拖拉机 | CFG1204 | 结构尺寸（长*宽*高mm）:5044*2120*3040 整机质量（kg）:4800 配套动力（kw）:88.2 轴距（mm）:2681 轮距（前轮/后轮）（mm）:前轮：1646-1928；后轮：1656-2088 整机型式:四轮驱动 发动机吸气方式:增压空空中冷 发动机冷却型式:强制水冷 发动机与离合器连接方式:直联式 驾驶室与安全架型式:安全驾驶室 悬挂装置型式:后置、三点悬挂 额定转速（r/min）:2300 档位数:前进12/后退12 | 46500
动力机械 | 拖拉机 | 轮式拖拉机（不含皮带传动轮式拖拉机） | 70—80马力四轮驱动拖拉机 | 山东瑞泽重工有限公司 | 轮式拖拉机 | RZ704 | 结构尺寸（长*宽*高mm）:4030×1700×2560 整机质量（kg）:2685 配套动力（kw）:51.5 发动机型号:YD4EZ70C2 发动机厂家:扬动股份有限公司 驱动方式:四轮驱动 变速箱型式:(1+1)×3×4组成式 变速箱换挡方式:啮合套换挡 离合器型式:双作用离合器 轮胎型号（前/后）:8.3-20/12.4-28 轴距:2040mm 轮距（前/后）:1300/1300mm 悬挂装置类别:2类 | 18710
动力机械 | 拖拉机 | 轮式拖拉机（不含皮带传动轮式拖拉机） | 80—90马力四轮驱动拖拉机 | 江苏常发农业装备股份有限公司 | 轮式拖拉机 | CFF804J | 结构尺寸（长*宽*高mm）:4325*1970*2668 整机质量（kg）:3280 配套动力（kw）:58.9 轴距（mm）:2135 最小离地间隙（mm）:460 动力输出轴功率（kW）:52.7 最大牵引力（kN）:18.5 发动机标定转速（r/min）:2300 燃油箱容积（L）:115 离合器型式:干式、单片、经常接合、双作用 整机型式 :四轮驱动 发动机与离合器的连接方式:直联式 悬挂装置型式:后置、三点悬挂 | 24700
动力机械 | 拖拉机 | 轮式拖拉机（不含皮带传动轮式拖拉机） | 100—120马力四轮驱动拖拉机 | 洛阳天宇机械制造有限公司 | 轮式拖拉机 | 格朗斯-1004 | 结构尺寸（长*宽*高mm）:3920×2100×2620 整机质量（kg）:3770 配套动力（kw）:73.5 轴距（㎜）:2200 驱动型式:四轮驱动 最小离地间隙（㎜）:390 轮距（前轮/后轮）（㎜）:1610/1620～2020 最大配重（前/后）（㎏）:220/320 轮胎型号（前轮/后轮）:11.2-24/16.9-34 档位数（前进/倒退）:16/8 变速箱换挡方式:啮合套换挡 机架型式:无架式 启动方式:电启动 | 29450
动力机械 | 拖拉机 | 轮式拖拉机（不含皮带传动轮式拖拉机） | 140—160马力四轮驱动拖拉机 | 江苏常发农业装备股份有限公司 | 轮式拖拉机 | CFG1404 | 结构尺寸（长*宽*高mm）:5044*2120*3040 整机质量（kg）:4800 配套动力（kw）:102.9 轴距（mm）:2681mm 额定转速（r/min）:2300（r/min） 轮距（前轮/后轮）（mm）:前轮：1684-1928；后轮：1656-2088 最小离地间隙（mm）:475 发动机冷却形式:强制水冷 发动机吸气方式:增压空空中冷 发动机与离合器连接方式:直联式 整机结构型式:四轮驱动 悬挂装置型式:后置、三点悬挂 档位数:前进12/倒退12 | 57440
动力机械 | 拖拉机 | 轮式拖拉机（不含皮带传动轮式拖拉机） | 140—160马力四轮驱动拖拉机 | 潍坊红柳机械开发有限公司 | 轮式拖拉机 | 1504A | 结构尺寸（长*宽*高mm）:4950×2100×3270 整机质量（kg）:4720 配套动力（kw）:111 驱动型式:4×4四轮驱动 轴距:2610mm 最小离地间隙:480mm 档位数（前进/倒退）:16/8 变速箱换挡方式:主副变速啮合套换挡 离合器型式:单片、干式、双作用离合器 变速箱型式:4×（2＋1）×2梭式换挡 转向器型式:摆线转阀式全液压转向器 悬挂装置型式:后置三点悬挂 动力输出轴型式:后置独立式 | 57440
动力机械 | 拖拉机 | 轮式拖拉机（不含皮带传动轮式拖拉机） | 140—160马力四轮驱动拖拉机 | 泰安泰山国泰拖拉机制造有限公司 | 轮式拖拉机 | 泰山-1504A | 结构尺寸（长*宽*高mm）:5000×2510×3115 整机质量（kg）:5260 配套动力（kw）:111 驱动型式:4×4轮式 轴距:2550（mm） 轮距(前/后):1784、1792、1912、1954、2074、2082、2202/1620~2020 最大配重(前/后):600/480（kg） 档位数（前进/倒退/爬行）:16/8 发动机与离合器联接方式:直联 发动机商标或品牌:潍柴、东方红、玉柴 发动机型号:WP6G150E330、LR6M3ZU23/1103E、LR6M3ZU22/1103E、YC6J175-T303 转向系型式:前轮液压转向 离合器型式:单片、干式、碟形弹簧压紧、独立操作、双作用、常结合 变速箱型式:4×（2+1）×2组成式 变速箱换挡方式:啮合套换挡 机架型式:无架式 轮胎型号（前轮/后轮）:14.9-26/18.4-38 液压悬挂系统型式:半分置式 悬挂装置型式:后置三点悬挂 调节方式:高度调节、浮动控制 液压输出装置:3组多路阀 动力输出轴型式:后置独立式 动力输出轴转速:760/1000或540/1000（r/min） | 57440
动力机械 | 拖拉机 | 轮式拖拉机（不含皮带传动轮式拖拉机） | 80—90马力四轮驱动拖拉机 | 江苏沃得农业机械有限公司 | 轮式拖拉机 | WD804C | 结构尺寸（长*宽*高mm）:4250×2025×2600（至排气管顶）/2640（至安全架顶）/2820（至驾驶室顶） 整机质量（kg）:3160（带安全架）/3460（带驾驶室） 配套动力（kw）:58.8/59 驱动方式:四轮驱动 发动机型号:一拖（洛阳）LR4M5U23/0588E（国Ⅲ排放标准） 选装发动机型号:玉柴YC4A95-T310、天利动力4M1-80U33（国Ⅲ排放标准） 发动机气缸数（缸）:4 标定转速（r/min）:2300 轴距（mm）:2310 轮距（前轮/后轮）（mm）:1450（常用）/1510（常用） 轮距（前轮/后轮）调整方式:翻转轮辋幅板，有级可调 最小离地间隙（mm）:340 标准配重（前/后）（kg）:240/540 最大配重（前/后）:240/540 档位数（前进/倒退/爬行）:10/10/0 档位数（主变速/副变速/其他）:5/2/0 发动机与离合器连接方式:直联 起动方式:电启动 动力输出轴功率（kW）:51.1 最大牵引力（kN）:22.21 转向系形式:独立油路、全液压前轮转向 离合器形式:单片，干式，蝶形弹簧压紧，独立操作，双作用 变速箱形式:（5+5）×2行星副变速组成式 轮胎型号:8.3-24/14.9-30 液压悬挂型式:半分置式、开心 | 24700
动力机械 | 拖拉机 | 轮式拖拉机（不含皮带传动轮式拖拉机） | 40—50马力两轮驱动拖拉机 | 潍坊昊田农业装备有限公司 | 轮式拖拉机 | TY450 | 结构尺寸（长*宽*高mm）:3600×1540×2110（1470消音器下置） 整机质量（kg）:1380 配套动力（kw）:33.1 驱动型式:两轮驱动 轴距（mm）:1880 轮距（前轮/后轮）（mm）:970、1070、1170、1270/1000、1100、1200、1300 轮距（前轮/后轮）调节方式:有级可调/有级可调 最小离地间隙（mm）:290（变速箱底部） 前轴质量/后轴质量（kg）:580/725 最大配重（前/后）（kg）:48/300 档位数（前进/倒退）:8/2 发动机与离合器联接方式:直联 发动机:4TE45A（山东华源莱动内燃机有限公司、33.1kW、国三核准号：CNFCG30407010007） 变速箱型式:（4+1）×2组成式 变速箱换挡方式:滑移齿轮和啮合套 轮胎型号（前轮/后轮）:5.50-16/9.5-24 悬挂装置类别:1类 动力输出轴转速（r/min）:540/720 启动方式:电启动 转向系型式:前轮液压转向 转向器型式:摆线转阀式全液压转向器 制动系型式:机械蹄式 离合器型式:单片、干式、单作用、常结合 悬挂装置型式:后置三点悬挂 选装发动机:4D27G31（浙江新柴股份有限公司、33kW、国三核准号：CNFCG30430020002） 选装发动机:JD4B4M1（江苏农华智慧农业科技股份有限公司、33.09kW、国三核准号：CNFCG30631030001） 选装发动机:4B2-45V32（安徽全柴动力股份有限公司、33.1kW、国三核准号：CNFCG30602020003） | 8640
动力机械 | 拖拉机 | 轮式拖拉机（不含皮带传动轮式拖拉机） | 40—50马力两轮驱动拖拉机 | 山东兖泰拖拉机制造有限公司 | 轮式拖拉机 | 兖泰450 | 结构尺寸（长*宽*高mm）:3300×1545×2270 整机质量（kg）:1560 配套动力（kw）:33.1 驱动方式:两轮驱动 转向型式:机械转向 轴距:2000mm 配重:0/122kg 档位数（前进/倒退）:8/2 变速箱换挡方式:滑动齿轮式 液压悬挂系统型式:半分置式 悬挂装置型式::后置三点悬挂 动力输出轴型式:非独立式 动力输出轴转速:540/1000r/min | 8640
动力机械 | 拖拉机 | 轮式拖拉机（不含皮带传动轮式拖拉机） | 90—100马力四轮驱动拖拉机 | 山东瑞泽重工有限公司 | 轮式拖拉机 | RZ904 | 结构尺寸（长*宽*高mm）:4382×2083×2810 整机质量（kg）:4040 配套动力（kw）:66.2 选配动力1:YC4A100-T310 离合器型式:双作用离合器 轴距:2193（mm） 变速箱型式:4×(2+1)×2组成式 轮胎型号（前/后）:12.4-24/16.9-34 轮距（最小）（前轮/后轮）:1600-1930（出厂1600）共6种/1616-2016（出厂1616）共6种 最小离地间隙:415（前桥底部）（mm） 驱动方式:四轮驱动 档位数:8/4/12 发动机标定转速:2300（r/min） | 27550
动力机械 | 拖拉机 | 轮式拖拉机（不含皮带传动轮式拖拉机） | 160—180马力四轮驱动拖拉机 | 山东亚丰农业机械装备有限公司 | 轮式拖拉机 | YF1504 | 结构尺寸（长*宽*高mm）:5040×2385×2900 整机质量（kg）:5230 配套动力（kw）:98 整机型式:4×4四轮驱动 轴距:2582mm 轮距（前轮/后轮）:1800（出厂）、1900、2000/1700（出厂）、1900、2100mm 最小离地间隙（离地部位）:470mm 最小使用质量:5230kg 前轴质量/后轴质量:2035/3510kg 最大配重（前/后）:600/480kg 挡位数（前进/倒退）:16/8 启动方式:电启动 动力输出轴输出功率:98kw 最大牵引力:28KN 发动机商标或品牌:东方红 发动机型式:直列、水冷、四冲程、直喷燃烧室 发动机型号:LR6M3ZU23/1130E 发动机标定转速:2300r/min 发动机起动机型号:QDJ1567 轮胎型号（前轮/后轮）:14.9-26/18.4-38 | 62830
动力机械 | 拖拉机 | 轮式拖拉机（不含皮带传动轮式拖拉机） | 120—140马力四轮驱动拖拉机 | 江苏常发农业装备股份有限公司 | 轮式拖拉机 | CFG1204B | 结构尺寸（长*宽*高mm）:4805*2120*2970 整机质量（kg）:4400 配套动力（kw）:88.2 轴距（mm）:2334 最小离地间隙（mm）:475 动力输出轴功率（kw）:79 最大牵引力（KN）:26 轮距（前轮/后轮）（mm）:前轮距1646-1928（常用1720）/后轮距1656-2088（常用1688） 发动机品牌:玉柴 驾驶室或安全架型式:安全驾驶室 整机型式:四轮驱动 发动机与离合器的连接方式:直联式 悬挂装置型式:后置、三点悬挂 | 46500
动力机械 | 拖拉机 | 轮式拖拉机（不含皮带传动轮式拖拉机） | 70—80马力两轮驱动拖拉机 | 山东凯斯迪尔农业装备有限公司 | 轮式拖拉机 | NINGBODEER700 | 结构尺寸（长*宽*高mm）:3510mm*1710mm*2360mm 整机质量（kg）:2045Kg 配套动力（kw）:51.5Kw 变速箱型式:(4+2)*2组成式 轴距:1997mm 轮距（前/后）:1195mm、1295mm、1395mm/1300mm、1350mm、1400mm、1450mm 轮距（前轮/后轮）调节方式 :有级可调/有级可调 最小离地间隙:410mm/传动箱底部 驱动型式:两轮驱动 最大配重（前/后）:124kg/180kg 挡位(前进/倒退）:8/4 发动机与离合器联接方式 :直联式 轮胎型号（前/后）:6.50-16/12.4-28 悬挂装置类别:I类 悬挂装置型式:后置三点悬挂 | 17100
动力机械 | 拖拉机 | 轮式拖拉机（不含皮带传动轮式拖拉机） | 80—90马力四轮驱动拖拉机 | 乐星农业装备（青岛）有限公司 | 轮式拖拉机 | LSV804 | 结构尺寸（长*宽*高mm）:4190×1930×2590 整机质量（kg）:3180 配套动力（kw）:58.8 整机型式:4×4四轮驱动 轴距（mm）:2345 轮距（前轮/后轮）调整方式:有级调整/有级调整 最小离地间隙(mm):440 前轴质量/后轴质量（kg）:1382/1798 最大配重（前/后）kg:120/0 档位数（前进/倒退）:12/4 发动机与离合器联接方式:直联式 整机启动方式:电启动 动力输出轴转速r/min:540/750/1000 | 24700
动力机械 | 拖拉机 | 轮式拖拉机（不含皮带传动轮式拖拉机） | 40—50马力四轮驱动拖拉机 | 潍坊沃富田农业装备有限公司 | 轮式拖拉机 | WFT404 | 结构尺寸（长*宽*高mm）:3540×1575×1860mm 整机质量（kg）:1510kg 配套动力（kw）:29.5kW 型式:4×4轮式 轴距:1885mm 轮距（前轮/后轮）:1000、1100、1200、1260/1000～1470mm 轮距（前轮/后轮）调整方式:有级可调/无级可调 最小离地间隙（部位）:320mm（后牵引架） 前轴质量/后轴质量:690/820kg 最大配重（前/后）:48/60kg 发动机与离合器联接方式:直联 起动方式:电启动 动力输出轴功率:25.1KW | 9690
动力机械 | 拖拉机 | 轮式拖拉机（不含皮带传动轮式拖拉机） | 30—40马力两轮驱动拖拉机 | 山东泰山鑫磊拖拉机制造有限责任公司 | 轮式拖拉机 | 泰山鑫磊-350 | 结构尺寸（长*宽*高mm）:3190×1490×2270 整机质量（kg）:1414 配套动力（kw）:25.8 结构型式:4×2轮式 变速箱型式:直齿（4+1）×2平面组合式； 转向系型式:机械转向或液压转向 制动系型式: 机械制动、蹄式 挂装置型式:后置三点悬挂 液压输出装置:简单液压输出 动力输出轴转速:540/1000 r/min 驱动方式: 两轮驱动 驾驶室:无 轴距 mm:1827 最小离地间隙mm:405 | 7430
动力机械 | 拖拉机 | 轮式拖拉机（不含皮带传动轮式拖拉机） | 30—40马力两轮驱动拖拉机 | 潍坊昊田农业装备有限公司 | 轮式拖拉机 | TY350 | 结构尺寸（长*宽*高mm）:3082×1560×1965 整机质量（kg）:1170 配套动力（kw）:25.8 驱动型式:两轮驱动 轴距（mm）:1690 轮距（前轮/后轮）（mm）:970、1070、1170、1270/1000、1100、1200、1300出厂：1170/1200 轮距（前轮/后轮）调节方式:伸缩套管式/翻转轮毂轮辋 最小离地间隙（mm）:345（变速箱底部） 前轴质量/后轴质量（kg）:480/690 最大配重（前/后）（kg）:48/300 档位数（前进/倒退）:8/2 发动机与离合器联接方式:直联 发动机:4TE35（山东华源莱动内燃机有限公司、25.8kW、国三核准号：CNFCG30407010003） 变速箱型式:（4+1）×2组成式 变速箱换挡方式:滑移齿轮 轮胎型号（前轮/后轮）:5.50-16/9.50-24 悬挂装置类别:1类 动力输出轴转速（r/min）:540或720 启动方式:电启动 转向系型式:前轮机械转向 转向器型式:球面蜗杆滚轮式 制动系型式:机械蹄式 离合器型式:干式、单作用、常结合 悬挂装置型式:后置三点悬挂 | 7430
动力机械 | 拖拉机 | 轮式拖拉机（不含皮带传动轮式拖拉机） | 40—50马力两轮驱动拖拉机 | 山东英胜机械有限公司 | 轮式拖拉机 | TT400 | 结构尺寸（长*宽*高mm）:3360*1310*2250 整机质量（kg）:1250 配套动力（kw）:29.5 驱动方式:两轮驱动 起动方式:电起动 轴距（mm）:1810 轮距（前轮/后轮）:1110/1030 最小使用质量kg:1250 前轴质量/后轴质量kg:558/692 配重（最大）（前/后）kg:130/302 排量L:2.156 功率kw:29.5 动力输出轴转速r/min:720 | 8640
动力机械 | 拖拉机 | 轮式拖拉机（不含皮带传动轮式拖拉机） | 140—160马力四轮驱动拖拉机 | 山东科尔农业装备有限公司 | 轮式拖拉机 | 山东科尔1454 | 结构尺寸（长*宽*高mm）:5120x2450x3150 整机质量（kg）:5400 配套动力（kw）:107 标定转速:2200r/min 形式:四轮驱动 轴距或履带接地长:2650mm 轮距（前轮/后轮）或轨距:1790、1890、1990、2090/1650-2285（mm） 常用轮距（前轮/后轮）或轨距:1950/1980(mm) 轮距（前轮/后轮）调整方式:有级可调/无极可调 最小离地间隙:480mm 档位数（前进/倒退）:16/8 动力输出轴功率:90.9kw 最大牵引力:23.7kN 气缸数:6 缸径X行程:105x130(mm) 标准配重（前/后）:440/160(kg) 最大配重（前/后）:440/480(mm) | 57440
动力机械 | 拖拉机 | 轮式拖拉机（不含皮带传动轮式拖拉机） | 50—60马力四轮驱动拖拉机 | 枣庄海纳科技有限公司 | 轮式拖拉机 | 雷硕-554 | 结构尺寸（长*宽*高mm）:3460*1480*2080 整机质量（kg）:1620 配套动力（kw）:40.5 驱动方式:4x4四轮驱动 发动机品牌/型号:锡柴/4DW93-55GG3U 发动机结构型式:4缸、直列、四冲程、空-空中冷 进气方式:涡轮增压 离合器: 干式、单片、单作用 转向系型式:全液压转向 变速箱型式:（4+1）x2组合式 变速箱换挡方式:滑移齿轮/啮合套 驾驶室/安全架:两柱式安全架 轮胎型号（前轮/后轮）:6.50-16/11.2-24 | 12350
动力机械 | 拖拉机 | 轮式拖拉机（不含皮带传动轮式拖拉机） | 50—60马力四轮驱动拖拉机 | 山东华山拖拉机制造有限公司 | 轮式拖拉机 | 504 | 结构尺寸（长*宽*高mm）:3810×1600×2300 整机质量（kg）:2100 配套动力（kw）:36.8 商标:华苑 型号:504 型式:4×4四轮驱动 机架型式:无架式 轴距，mm:1940 轮距（前轮/后轮），mm:1270/1300、1400 轮距（前轮/后轮）调整方式:不可调/翻转轮辐式 最小离地间隙（离地部位），mm:350（前驱动桥） 最小使用质量，kg:2146 前轴质量/后轴质量，kg:900/1246 配重（最大）（前/后）,kg:94/188 档位数（前进/后退/爬行）:8/8/0 各档理论速度，km/h:前进：2.66,3.84,5.32,8.19,11.38,16.34,22.76，35.04 后退：2.33,3.39,4.60,7.10,9.99,14.49,19.78,30.49 发动机与离合器连接方式:直联 启动方式:电启动 柴油机品牌:新柴 型式:立式，四缸，水冷，四冲程 型号:A498BT 企业名称:浙江新柴股份有限公司 吸气方式:自然吸气 气缸数，缸:4 缸径×行程，mm:95×105 排量，L:3.040 压缩比:18:1 标定功率，kw:36.8 标定转速，r/min:2400 喷油泵型式/型号:直列式机械泵/BH4QT90R9 喷油器型式/型号:长形多孔/PF68S19 空气滤清器型式/型号:油浴式/KM160-07100-01 启动机型号:QDJ125TDI 冷却系统型式:水冷 前照灯型号:QJDJ-SJ-550 燃油箱型号:FT300.50.011 设计工作压力，kpa:9.2 容积,L:41.5 消音腔尺寸（直径×长）:125×520 消声器重量，kg:3.9 转向系型式:液压转向 转向器型式:摆线转阀式 制动系型式:湿式，盘式 离合器型式:双片，干式，常结合，双作用 变速箱型式:4×（1+1）×2组成式 变速箱换挡方式:啮合套换挡 中央传动型式（前/后）:螺旋锥齿轮/螺旋锥齿轮 差速器型式（前/后）:两个行星直齿锥齿轮、闭式/四个行星直齿锥齿轮、闭式 最终传动方式（前/后）:行星减速齿轮/行星减速齿轮 轮胎型号（前轮/后轮）:8.3-20/12.4-28 轮胎气压（前轮/后轮），kpa:200-250/110-150 安全架型号:504.49.001-1 安全架型式:两柱式 液压悬挂系统型式:半分置式 悬挂装置型式:后置三点悬挂 悬挂装置类别:1类 调节方式:力、位综合控制和浮动控制 液压油泵型式/型号:齿轮泵/CBT-E316FL 液压输出装置:无 安全阀开启压力，Mpa:15.9-16.2 动力输出轴型式:后置半独立式 动力输出轴花间数目，齿:8 动力输出轴花键外径，mm:38 动力输出轴转速，r/min:540/720 | 12350
动力机械 | 拖拉机 | 轮式拖拉机（不含皮带传动轮式拖拉机） | 50—60马力四轮驱动拖拉机 | 山东萨丁重工有限公司 | 轮式拖拉机 | SD554 | 结构尺寸（长*宽*高mm）:3900*1850*2700 整机质量（kg）:2260 配套动力（kw）:41 型号:SD554 型式:4x4轮式 用途:农田作业、运输 轴距:2050mm 轮距（前轮/后轮）:1285/1380（1200-1500）mm 最小离地间隙:380mm 最小使用质量:2260kg 前轴质量/后轴质量:1030/1230kg 最大配重（前/后）:144/180kg 档位数（前/后）:12/12 发动机与离合器联接方式:直联式 起动方式:电启动 动力输出轴功率:34.9kw 最大牵引力:14.5kn 安全架型式:折叠式安全架 发动机型式:四缸、直列、水冷、四冲程 转向系型式:前轮液压转向 转向器型式:摆线转阀式全液压转向器 制动器型式:盘式制动 离合器型式:单片、干式、双作用 变速箱型式:4x(1+1)x3机械式 差速器型式（前/后）:闭式、两个行星齿轮/闭式、四个行星齿轮 悬挂装置型式:后置三点悬挂 动力输出轴型式:后置、半独立式 机架型式:无架式 | 12350
动力机械 | 拖拉机 | 轮式拖拉机（不含皮带传动轮式拖拉机） | 80—90马力四轮驱动拖拉机 | 江苏常发农业装备股份有限公司 | 轮式拖拉机 | CFF804 | 结构尺寸（长*宽*高mm）:4325*1970*2573 整机质量（kg）:3050 配套动力（kw）:58.9 轴距（mm）:2135 最小离地间隙（mm）:460 动力输出轴功率（kW）:52.7 最大牵引力（kN）:18.5 发动机标定转速（r/min）:2300 燃油箱容积（L）:115 离合器型式:干式、单片、经常接合、双作用 整机型式:四轮驱动 发动机与离合器的连接方式:直联式 悬挂装置型式:后置、三点悬挂 | 24700
动力机械 | 拖拉机 | 轮式拖拉机（不含皮带传动轮式拖拉机） | 50—60马力两轮驱动拖拉机 | 泰安泰山国泰拖拉机制造有限公司 | 轮式拖拉机 | 泰山-550C | 结构尺寸（长*宽*高mm）:3500×1560×2340 整机质量（kg）:1590 配套动力（kw）:40.5 驱动型式:4×2轮式 轴距:1850（mm） 轮距(前/后):1000、1100、1200、1300/1000、1100、1200、1300(mm) 最大配重（前/后）:95/172（kg） 档位数（前进/倒退/爬行）:8/2 发动机与离合器联接方式:直联 发动机商标或品牌:扬动、四达、莱动、锡柴 发动机型号:YD4JZ55C1、SD4BW3Z、4TD55、4DW93-55GG3U 转向系型式:液压转向 离合器型式:双片、干式、双作用、常结合 变速箱型式:（4+1）×2组成式 变速箱换挡方式:啮合套换挡 机架型式:无架式 轮胎型号（前轮/后轮）:6.00-16/11.2-28 液压悬挂系统型式:半分置式 悬挂装置型式:后置三点悬挂 调节方式:综合调节 液压输出装置:/ 动力输出轴型式:后置独立式 动力输出轴转速:540/760（r/min） | 11110
动力机械 | 拖拉机 | 轮式拖拉机（不含皮带传动轮式拖拉机） | 140—160马力四轮驱动拖拉机 | 星光农机股份有限公司 | 轮式拖拉机 | XG1504 | 结构尺寸（长*宽*高mm）:4810*2500*3010 整机质量（kg）:5180 配套动力（kw）:110.3 型式:4×4四轮驱动 轮距（前轮/后轮）:1760mm（1760mm、1790mm、1888mm、1930mm、2028mm、2058mm、2156mm）/2010mm（1620mm∽2420mm） 轮距（前轮/后轮）调整方式:有级可调/有级可调 轴距:2550mm 最大配重（前/后）:352kg/480kg 档位数（前进/倒退）:16/8 变速箱型式:4×（2+1）×2组合式 最小离地间隙:480mm 起动方式:电起动 用途:农田作业、运输 | 57440
动力机械 | 拖拉机 | 轮式拖拉机（不含皮带传动轮式拖拉机） | 40—50马力两轮驱动拖拉机 | 潍坊百利拖拉机有限公司 | 轮式拖拉机 | 悍沃-400B | 结构尺寸（长*宽*高mm）:3350*1510*1900 整机质量（kg）:1214 配套动力（kw）:29.5 整机型式:4*2两轮驱动 发动机标定功率:29.5kW 轮胎型号（前轮/后轮）:6.50-16/11.2-24 轴距:1750mm 轮距（前轮/后轮）:1000、1100、1200、1300mm/1000-1300mm 前轴质量/后轴质量:486kg/728kg 配重（最大）（前/后）:100kg/400kg 挡位数（前进/倒退）:前进8档/倒退2档 变速箱型式:（4+1）*2组成式 驾驶室或安全架:无 | 8640
动力机械 | 拖拉机 | 轮式拖拉机（不含皮带传动轮式拖拉机） | 70—80马力两轮驱动拖拉机 | 第一拖拉机股份有限公司 | 轮式拖拉机 | MG700 | 结构尺寸（长*宽*高mm）:（至方向盘）4150*2040*2790（至防翻架顶）/ 整机质量（kg）:2650 配套动力（kw）:51.5 整机型式:4*2两轮驱动 轴距:2155.6mm 轮距（前轮/后轮）:1400、1500、1600、1700（1400）/1610、1710、1806（1610）mm 档位数（前进/倒退/爬行）:10/2/0 启动方式:电启动 轮距（前轮/后轮）调整方式:有级可调 最小离地间隙（离地部位）:440mm（后桥下） 前轴质量/后轴质量:1050/1600kg 最大配重（前/后）:200/400kg 发动机与离合器联接方式:直联 用途:一般农业用途 | 17100
动力机械 | 拖拉机 | 轮式拖拉机（不含皮带传动轮式拖拉机） | 30—40马力四轮驱动拖拉机 | 山东常发工贸有限公司 | 轮式拖拉机 | 354 | 结构尺寸（长*宽*高mm）:3450×1455×2080 整机质量（kg）:1610 配套动力（kw）:25.8 型式:4*4四轮驱动 轴距（cm）:188 轮距（前轮/后轮）（cm）:121/114～137 最大配重（前/后）kg:42/66 挡位数（前进/倒退/爬行）:8/2/0 发动机与离合器联接方式:直联 起动方式:电启动 转向系型式:前轮液压转向 转向器型式:摆线转阀式静液压 离合器型式:干式、单作用、常结合 变速箱型式:（4+1）*2组成式 | 7600
动力机械 | 拖拉机 | 轮式拖拉机（不含皮带传动轮式拖拉机） | 30—40马力四轮驱动拖拉机 | 潍坊昊田农业装备有限公司 | 轮式拖拉机 | TY354 | 结构尺寸（长*宽*高mm）:3168×1560×1965 整机质量（kg）:1300 配套动力（kw）:25.8 驱动型式:四轮驱动 轴距（mm）:1772 轮距（前轮/后轮）（mm）:1000或1200/1000、1100、1200、1300出厂：1200/1200 轮距（前轮/后轮）调整方式:不可调/有级可调 最小离地间隙（mm）:280（分动箱底部） 前轴质量/后轴质量（kg）:610/690 最大配重（前/后）（kg）:60/300 档位数（前进/后退）:8/2 发动机与离合器联接方式:直联 发动机:4TE35（山东华源莱动内燃机有限公司、25.8kW、国三核准号：CNFCG30407010003） 变速箱型式:（4+1）×2组成式 变速箱换挡方式:滑移齿轮 轮胎型号（前轮/后轮）:6.00-16/9.50-24 悬挂装置类别:1类 动力输出轴转速（r/min）:540或720 启动方式:电启动 转向系型式:前轮机械转向 转向器型式:球面蜗杆滚轮式 制动系型式:机械蹄式 离合器型式:干式、单作用、常结合 悬挂装置型式:后置三点悬挂 | 7600
动力机械 | 拖拉机 | 轮式拖拉机（不含皮带传动轮式拖拉机） | 40—50马力两轮驱动拖拉机 | 潍坊红柳机械开发有限公司 | 轮式拖拉机 | 400 | 结构尺寸（长*宽*高mm）:3510×1460×2030 整机质量（kg）:1440 配套动力（kw）:29.5 型式:4×2轮式 轴距（mm）:1780 最小离地间隙:360mm 档位数（前进/倒退）:8/2 变速箱换挡方式:滑移齿轮＋啮合套换挡 变速箱型式:（4+1）×2组成式 离合器型式:单片、干式、单作用离合器 转向器型式:摆线转阀式全液压转向器 悬挂装置型式:后置三点悬挂 动力输出轴型式:后置独立式 | 8640
动力机械 | 拖拉机 | 轮式拖拉机（不含皮带传动轮式拖拉机） | 100—120马力四轮驱动拖拉机 | 洛阳千年丰农业机械有限公司 | 轮式拖拉机 | 千年丰-1004 | 结构尺寸（长*宽*高mm）:4200×2100×2850 整机质量（kg）:4090 配套动力（kw）:73.5 驱动形式:四轮驱动 轴距（㎜）:2200 轮胎型号（前轮/后轮）:11.2-24/16.9-34 最大配重（前/后）（㎏）:220/320 轮距（前轮/后轮）（㎜）:1610/1620-2020 档位数（前进/倒退）:8F/4R 最小离地间隙（㎜）:390 变速箱换挡方式:啮合套换挡 机架型式:无架式 启动方式 :电启动 | 29450
动力机械 | 拖拉机 | 轮式拖拉机（不含皮带传动轮式拖拉机） | 40—50马力两轮驱动拖拉机 | 洛阳映山红拖拉机有限公司 | 轮式拖拉机 | 新东方400D | 结构尺寸（长*宽*高mm）:3200×1340×1220 整机质量（kg）:1150 配套动力（kw）:29.4 型号:新东方400D 型式:4*2两轮驱动 用途:一般农用用途 起动方式:电起动 发动机型式:直列，水冷，四冲程，自然吸气 冷却系统型式:强制循环水冷 转向系型式:前轮液压转向 机架型式:无架式 悬挂装置型式:后置三点悬挂 动力输出轴型式:后置，半独立式 | 8640
动力机械 | 拖拉机 | 轮式拖拉机（不含皮带传动轮式拖拉机） | 40—50马力两轮驱动拖拉机 | 洛阳映山红拖拉机有限公司 | 轮式拖拉机 | 新东方400B | 结构尺寸（长*宽*高mm）:3200×1340×1200 整机质量（kg）:1150 配套动力（kw）:29.4 型号:新东方400B 型式:4*2轮式 用途:一般农用用途 起动方式:电起动 发动机型式:四缸，立式，水冷，四冲程 冷却系统型式:强制循环水冷却 转向系型式:前轮液压转向 机架型式:刚性连接无架式 悬挂装置型式:后悬三点悬挂 动力输出轴型式:半独立式 | 8640
动力机械 | 拖拉机 | 轮式拖拉机（不含皮带传动轮式拖拉机） | 40—50马力两轮驱动拖拉机 | 洛阳映山红拖拉机有限公司 | 轮式拖拉机 | 新东方400E | 结构尺寸（长*宽*高mm）:3140×1560×2120 整机质量（kg）:1000 配套动力（kw）:29.4 型号:新东方400E 型式:4*2轮式 用途:一般农用用途 起动方式:电起动 发动机型式:四缸，立式，水冷，四冲程 冷却系统型式:强制循环水冷却 转向系型式:前轮液压转向 机架型式:刚性连接无架式 悬挂装置型式:后悬三点悬挂 动力输出轴型式:非独立式 | 8640
动力机械 | 拖拉机 | 轮式拖拉机（不含皮带传动轮式拖拉机） | 40—50马力两轮驱动拖拉机 | 山东常发工贸有限公司 | 轮式拖拉机 | 450 | 结构尺寸（长*宽*高mm）:3340×1610×2250 整机质量（kg）:1527 配套动力（kw）:33.1 型式:4*2轮式 轴距（cm）:195 轮距（前轮/后轮）（cm）:116/130 挡位数（前进/倒退/爬行）:8/2/0 发动机与离合器联接方式:直联式 启动方式:电启动 转向系型式:全液压转向 转向器型式:摆线转阀式静液压 离合器型式:单片、干式、单作用离合器 变速箱型式:（4+1）*2组合式 变速箱换挡方式:齿合套换挡 | 8640
动力机械 | 拖拉机 | 轮式拖拉机（不含皮带传动轮式拖拉机） | 40—50马力两轮驱动拖拉机 | 山东潍坊鲁中拖拉机有限公司 | 轮式拖拉机 | 鲁中-450B | 结构尺寸（长*宽*高mm）:3275*1590*2040 整机质量（kg）:1380 配套动力（kw）:33.1 转向系型式:前轮液压转向 动力输出轴输出功率KW:≥28.14 最大牵引力KN:7.5 型式:4*2两轮驱动 轮距调整方式（前轮/后轮）:有级调节/无级调节 发动机标定功率（KW）:33.1 发动机标定转速（r/min）:2400 轮距（前轮/后轮）mm:1210-1310/1120-1320 档位数（前进/倒退/爬行）:8/2/0 最小离地间隙（离地部位）mm:380（后桥下沿） | 8640
动力机械 | 拖拉机 | 轮式拖拉机（不含皮带传动轮式拖拉机） | 40—50马力两轮驱动拖拉机 | 山东瑞泽重工有限公司 | 轮式拖拉机 | RD400-A | 结构尺寸（长*宽*高mm）:3360×1500×1960 整机质量（kg）:1555 配套动力（kw）:29.4 驱动方式:两轮驱动 轴距:1840（mm） 轮距(前轮/后轮)或轨距:1100（960、1100、1300）/1100（1100-1400）（mm） 最小离地间隙:338（mm） 变速箱型式:(1+1)×4×2组成式 离合器型式:双作用离合器 挡位数(前进/倒退/爬行) :8+8 动力输出轴功率:23.13（kw） 变速箱换挡方式:滑移齿轮+啮合套 轮胎型号(前轮/后轮):6.0-16/11.2-24 | 8640
动力机械 | 拖拉机 | 轮式拖拉机（不含皮带传动轮式拖拉机） | 40—50马力两轮驱动拖拉机 | 泰安泰山国泰拖拉机制造有限公司 | 轮式拖拉机 | 泰山-400D | 结构尺寸（长*宽*高mm）:3000×1320×2150 整机质量（kg）:1230 配套动力（kw）:29.4 驱动型式:两轮驱动 轴距:1750（mm） 轮距(前/后):950、1000、1050/910-1060(mm) 最大配重（前/后）:32/34（kg）， 档位数（前进/倒退/爬行）:8/2/- 发动机与离合器联接方式:直联 发动机商标或品牌:扬动、四达、莱动、锡柴、全柴、新柴、常柴 发动机型号 :YD4R40V1、SD4BW3D1、4TE40、4TE40A、4DW91-40GG3U、4DW91-40GG33、4B2-40V32、4D27T31/404、ZN490BT 转向系型式 :液压转向 离合器型式 :单片、干式、单作用 变速箱型式 :直齿（4+1）×2平面组成式 变速箱换挡方式 :啮合套换挡 机架型式 :无架式 轮胎型号（前轮/后轮） :4.50-12/9.5-16 液压悬挂系统型式 :半分置式 悬挂装置型式 :后置三点悬挂 调节方式 :综合调节 液压输出装置 :/ 动力输出轴型式 :后置非独立式 动力输出轴转速 :540/760（r/min） | 8640
动力机械 | 拖拉机 | 轮式拖拉机（不含皮带传动轮式拖拉机） | 70—80马力四轮驱动拖拉机 | 泰安泰山国泰拖拉机制造有限公司 | 轮式拖拉机 | 泰山-754B | 结构尺寸（长*宽*高mm）:3910×1740×2600 整机质量（kg）:2790 配套动力（kw）:55.2 轴距:2040（mm） 轮距(前/后):1250/1300、1400、1500（mm） 最大配重(前/后):200/420（kg） 档位数（前进/倒退/爬行）:12/12 发动机与离合器联接方式:直联 发动机商标或品牌:全柴、锡柴、安徽天利、莱动、扬动、东方红、新柴、四达 发动机型号:4C6-75U32、4DW93-75GG3U、4M1-75U32、4TD75、YD4EZ75C1、LR4M5U22/0552E、4D35ZT31/754、SD4BM3D1、SD4BMU2、SD4BMU3、4K41ZT31/754、4K41ZT31/753、4K41ZT31/752、4D32ZT31/754、4C6-75U31、4C5-75U32 转向系型式:前轮液压转向 离合器型式:单片、干式、碟形弹簧压紧、独立操作、双作用、常接合式 变速箱型式:4×3×（1+1）组成式 变速箱换挡方式:啮合套换挡 机架型式:无架式 轮胎型号（前轮/后轮）:8.3-24/12.4-32，8.3-24（水田）/12.4-28（水田） 液压悬挂系统型式:半分置式 悬挂装置型式:后置三点悬挂 调节方式:力调节、位调节、力位单独控制 液压输出装置:2组多路阀 动力输出轴型式:后置独立式 动力输出轴转速:540/760或760/1000或540/1000（r/min） 驱动型式:4×4轮式 | 18710
动力机械 | 拖拉机 | 轮式拖拉机（不含皮带传动轮式拖拉机） | 40—50马力四轮驱动拖拉机 | 潍坊红柳机械开发有限公司 | 轮式拖拉机 | 404 | 结构尺寸（长*宽*高mm）:3650×1460×2030 整机质量（kg）:1570 配套动力（kw）:29.5 型式:4×4四轮驱动 轴距（mm）:1850 最小离地间隙:360mm 档位数（前进/倒退）:8/2 变速箱换挡方式:滑移齿轮＋啮合套换挡 变速箱型式:（4+1）×2组成式 离合器型式:单片、干式、单作用离合器 转向器型式:摆线转阀式全液压转向器 悬挂装置型式:后置三点悬挂 动力输出轴型式:后置独立式 | 9690
动力机械 | 拖拉机 | 轮式拖拉机（不含皮带传动轮式拖拉机） | 90—100马力两轮驱动拖拉机 | 山东瑞泽重工有限公司 | 轮式拖拉机 | RZ950-A | 结构尺寸（长*宽*高mm）:4382×2083×2760 整机质量（kg）:3390 配套动力（kw）:70 选配动力1:YC4A105-T311 换挡方式:啮合套换挡 轴距:2192（mm） 最小离地间隙:498（前桥底部）（mm） 变速箱型式:4×(2+1)×2组成式 轮胎型号（前/后）:7.50-20/16.9-34 驱动方式:两轮驱动 轴距（最小）（前轮/后轮）:1550-1850（出厂1550）共6种/1616-2016（出厂1616）共6种 发动机型号:LR4B3ZU23/0700E 动力输出轴转速:760/1000（选装760/850）r/min | 21370
动力机械 | 拖拉机 | 轮式拖拉机（不含皮带传动轮式拖拉机） | 30—40马力两轮驱动拖拉机 | 山东华山拖拉机制造有限公司 | 轮式拖拉机 | 350 | 结构尺寸（长*宽*高mm）:2835×1220×1810 整机质量（kg）:1115 配套动力（kw）:25.8 结构型式:4×2两轮驱动 轴距:1563mm 轮距（前/后）:1000/980mm 轮距（前/后）调整方式:固定轮距/无级可调 最小离地间隙:250mm 配重（前/后）:58/64kg 档位数（前进/到退/爬行）:8/2/0 各档理论速度（前进/到退/爬行）:前进：1.71,2.70,4.10,5.69,7.93,12.08,18.95,26.13 倒退：2.26,10.43 发动机与离合器联接方式:直联 起动方式:电起动 | 7430
动力机械 | 拖拉机 | 轮式拖拉机（不含皮带传动轮式拖拉机） | 30—40马力两轮驱动拖拉机 | 山东英胜机械有限公司 | 轮式拖拉机 | TT350 | 结构尺寸（长*宽*高mm）:3360*1550*2250 整机质量（kg）:1250 配套动力（kw）:25.8 驱动方式:两轮驱动 起动方式:电起动 轴距（mm）:1790 轮距（前/后）:1300/1300 最小使用质量kg:1250 前轴质量/后轴质量:509/715 配重（最大）（前/后）kg:35/35 排量:2.156 功率kw:25.8 动力输出轴转速r/min:720 | 7430
动力机械 | 拖拉机 | 轮式拖拉机（不含皮带传动轮式拖拉机） | 30—40马力两轮驱动拖拉机 | 泰安泰山国泰拖拉机制造有限公司 | 轮式拖拉机 | 泰山-300 | 结构尺寸（长*宽*高mm）:3230×1600×2270 整机质量（kg）:1430 配套动力（kw）:22.1 轴距:1820（mm） 轮距(前/后):1250、1350、1450/1270、1370（mm） 最大配重(前/后):32/170（kg） 档位数（前进/倒退/爬行）:8/2/0 发动机与离合器联接方式:直联 发动机商标或品牌:全柴、莱动、锡柴、扬动、常柴、四达、福建力佳 发动机型号:3B2-30V31、3TE30、4B4-30V31、4B4-30V32、4DW81-30GG3U、4DW81-30GG33、4TE30、YD4U30V2、ZN390BT、SD4AW3D1、YD4R30V1、YD4R30V2、3B2-30V32、3B2-32V32、3B2-32V31、SL2105DKT-4 转向系型式:液压转向或机械转向 离合器型式:干式、单片、单作用常结合 变速箱型式:（4+1）×2组成式 变速箱换挡方式:滑移齿轮换挡 机架型式:无架式 轮胎型号（前轮/后轮）:5.00-15/11.2-24 液压悬挂系统型式:半分置式 悬挂装置型式:后置三点悬挂 调节方式:力、位综合调节 液压输出装置:简单液压输出 动力输出轴型式:后置非独立式 动力输出轴转速:540/760（r/min） 驱动型式:4×2轮式 | 7430
动力机械 | 拖拉机 | 轮式拖拉机（不含皮带传动轮式拖拉机） | 50—60马力四轮驱动拖拉机 | 潍坊昊田农业装备有限公司 | 轮式拖拉机 | 昊田554 | 结构尺寸（长*宽*高mm）:3800×1650×2300 整机质量（kg）:2135 配套动力（kw）:40.5 驱动型式:四轮驱动 轴距（mm）:2040 轮距（前轮/后轮）（mm）:1250/1200、1300、1400、1500出厂：1250/1300 轮距（前轮/后轮）调节方式:不可调/有级可调 最小离地间隙（mm）:310（牵引架） 前轴质量/后轴质量（kg）:970/1165 最大配重质量（前/后）（kg）:108/300 档位数（前进/倒退）:8/4 发动机与离合器联接方式:直联 发动机:4D32ZT31/554（浙江新柴股份有限公司、40.5kW、国三核准号：CNFCG30430050030） 变速箱型式:（2+1）×4组成式 变速箱换挡方式:啮合套换挡 轮胎型号（前轮/后轮）:8.3-20/12.4-28 悬挂装置类别:1类 动力输出轴转速（r/min）:540/720 启动方式:电启动 转向系型式:前轮液压转向 转向器型式:摆线转阀式全液压转向器 制动系型式:双片油浴盘式制动器 离合器型式:干式、双作用、常结合离合器 悬挂装置型式:三点后悬挂 选装发动机:JD4E6Z8（江苏农华智慧农业科技股份有限公司、40.5kW、国三核准号：CNFCG30631070008） 选装发动机:4G33TC（常柴股份有限公司、40.5kW、国三核准号：CNFCG30488020017） 选装发动机:SD4BW3Z（江苏四达动力机械集团有限公司、41kW、国三核准号：CNFCG30355040005） | 12350
动力机械 | 拖拉机 | 轮式拖拉机（不含皮带传动轮式拖拉机） | 50—60马力四轮驱动拖拉机 | 潍坊昊田农业装备有限公司 | 轮式拖拉机 | 昊田554G | 结构尺寸（长*宽*高mm）:3340×1320×1350（安全架：2116） 整机质量（kg）:1550 配套动力（kw）:41 驱动型式:4×4四轮驱动 最大配重（前/后）:48/120（kg） 轴距:1800mm 轮距(前轮/后轮)（出厂）:1000/1000(mm) 变速箱型式:（4+1）×2组成式 档位数（前进/后退）:8/2 换挡方式:滑移齿轮和啮合套 离合器型式:干式、单作用、常结合 动力输出轴转速:540/720（r/min） 悬挂装置类别:1N类 悬挂装置型式:后置三点悬挂 安全架:有 发动机:SD4BW3Z（江苏四达动力机械集团有限公司、41kW、国三核准号：CNFCG30355040005） 发动机(选装):4DW93-55GG3U（一汽解放汽车有限公司无锡柴油机厂、40.5kW、国三核准号：CNFCG30602050005），4TD55（山东华源莱动内燃机有限公司、40.4kW、国三核准号：CNFCG30407040006） | 12350
动力机械 | 拖拉机 | 轮式拖拉机（不含皮带传动轮式拖拉机） | 50—60马力四轮驱动拖拉机 | 潍坊红柳机械开发有限公司 | 轮式拖拉机 | 554G | 结构尺寸（长*宽*高mm）:3100×1290×2080 整机质量（kg）:1600 配套动力（kw）:40.43 型式:4×4轮式 轴距（mm）:1810 最小离地间隙:320mm 档位数（前进/倒退）:8/2 变速箱换挡方式:滑移齿轮＋啮合套换挡 变速箱型式:（4+1）×2组成式 离合器型式:单片、干式、单作用离合器 转向器型式:摆线转阀式全液压转向器 悬挂装置型式:后置三点悬挂 动力输出轴型式:后置独立式 | 12350
动力机械 | 拖拉机 | 轮式拖拉机（不含皮带传动轮式拖拉机） | 80—90马力四轮驱动拖拉机 | 第一拖拉机股份有限公司 | 轮式拖拉机 | LF804S-1 | 结构尺寸（长*宽*高mm）:4360*2220*2880mm(至防翻架顶） 整机质量（kg）:3450kg 配套动力（kw）:59kw 整机型式:4*4四轮驱动 轴距:2185mm 轮距（前轮/后轮）:1735/1800～2100mm 档位数（前进/倒退/爬行）:24F/12R 启动方式:电起动 轮距（前轮/后轮）调整方式:无/有级可调 最小离地间隙（离地部位）:355mm 前轴质量/后轴质量:1495/1955kg 最大配重（前/后）:320/300kg 发动机与离合器联接方式:直联 用途:一般用途农业拖拉机 | 24700
动力机械 | 拖拉机 | 轮式拖拉机（不含皮带传动轮式拖拉机） | 40—50马力四轮驱动拖拉机 | 枣庄海纳科技有限公司 | 轮式拖拉机 | 雷硕-454D | 结构尺寸（长*宽*高mm）:3460*1375*2250 整机质量（kg）:1480 配套动力（kw）:33.1 驱动方式:4x4四轮驱动 发动机型号:全柴/4B2-45V32 发动机结构型式:4缸、直列、四冲程、水冷 进气方式:自然吸气 离合器: 干式、单片、单作用 转向系型式:全液压转向 变速箱型式:（4+1）x2组合式 变速箱换挡方式:滑移齿轮/啮合套 驾驶室:两柱式安全架 轮胎型号（前轮/后轮）:7.00-14/13.8-20 | 9690
动力机械 | 拖拉机 | 轮式拖拉机（不含皮带传动轮式拖拉机） | 40—50马力四轮驱动拖拉机 | 潍坊百利拖拉机有限公司 | 轮式拖拉机 | 悍沃-454D | 结构尺寸（长*宽*高mm）:3300*1500*1350 整机质量（kg）:1350 配套动力（kw）:33.1 挡位数（前进/倒退）:8/2 变速箱型式:（4+1）*2组成式 驾驶室或安全架:无 整机型式:4*4四轮驱动 发动机标定功率:33.1kW 轮胎型号:6.50-16/13.8-20 轴距:1680mm 轮距（前轮/后轮）:900、1150mm/900-1200mm 前轴质量/后轴质量:615kg/735kg 配重（最大）（前/后）:100kg/400kg | 9690
动力机械 | 拖拉机 | 轮式拖拉机（不含皮带传动轮式拖拉机） | 180—200马力四轮驱动拖拉机 | 洛阳市博马农业工程机械有限公司 | 轮式拖拉机 | 博马-X1804 | 结构尺寸（长*宽*高mm）:5390×2285×3350 整机质量（kg）:5700 配套动力（kw）:132.4 型式:4×4四轮驱动 轴距 mm:2790 轮距(前轮/后轮) mm:1552～2252/1662～2262 最小离地间隙（离地部位）:445（拖挂架下沿） 挡位数(前进/倒退):18/6/－ 各挡理论速度 km/h:低挡：2.8、3.55、4.22、5.13、6.02、8.10。中挡：5.73、7.25、8.62、10.48、12.3、16.54。高挡：13.9、17.61、20.94、25.45、29.86、39.97。倒退挡：6.09、7.72、9.18、11.15、13.08、17.6 发动机与离合器的联接方式:直联 动力输出轴功率 kW:≥112.8 最大牵引力 kN:≥40.0 发动机型号:YC6A210－T300 发动机型号:WP6G180E330 标定转速 r/min:2200 | 90830
动力机械 | 拖拉机 | 轮式拖拉机（不含皮带传动轮式拖拉机） | 180—200马力四轮驱动拖拉机 | 山东科尔农业装备有限公司 | 轮式拖拉机 | 山东科尔1854 | 结构尺寸（长*宽*高mm）:5400X2420X3120 整机质量（kg）:6700 配套动力（kw）:136 标定转速:2200r/min 形 式:四轮驱动 轴距或履带接地长:2890mm 轮距（前轮/后轮）或轨距:1940/1860-1900（mm） 常用轮距（前轮/后轮）或轨距:1940/1860（mm） 轮距（前轮/后轮）调整方式:有级可调/无极可调 最小离地间隙:550（mm） 档位数（前进/倒退）:16/16 动力输出轴功率:115.6kw 最大牵引力:40kN 气缸数:6 缸径X行程:105X130(mm) 标准配重(前/后）:780/240（kg） 最大配重（前/后）:780/720（kg） | 90830
动力机械 | 拖拉机 | 轮式拖拉机（不含皮带传动轮式拖拉机） | 80—90马力两轮驱动拖拉机 | 山东时风（集团）有限责任公司 | 轮式拖拉机 | SF800B | 结构尺寸（长*宽*高mm）:4250X1955X2715（安全架）4250X1955X2715（驾驶室） 整机质量（kg）:2846（安全架）3064（驾驶室） 配套动力（kw）:58.8 型式:4*2两轮驱动 轴距 （mm）:2300 最小离地间隙 （mm）:430 档位数 前进/倒退/爬行 主变速/副变速/其他:8/2/0 (选装16/4/10 （4+1）/2/2 发动机与离合器联接方式:直联式 起动方式:电启动 用途:一般用途 轮距（前轮/后轮），mm:1510、1610、1710（初始1510）/1530、1630、1730、1830（初始1530） 轮距（前轮/后轮）调整方式:轴管伸缩/翻转钢圈 常用轮距 （前轮/后轮） mm:1510/1530 最大配重（前/后），kg:220/540 各挡理论速度，km/h :前进挡（低速）：3.08、4.13、6.55、8.82、（爬行）：0.70、0.93、1.48、1.99前进档（高速）11.10、14.87、23.60、31.75（爬行）：2.51、3.36、5.33、7.17倒挡：3.50、12.58倒挡（爬行）：0.79、2.48 | 18630
动力机械 | 拖拉机 | 轮式拖拉机（不含皮带传动轮式拖拉机） | 30—40马力两轮驱动拖拉机 | 山东常发工贸有限公司 | 轮式拖拉机 | 350 | 结构尺寸（长*宽*高mm）:3200×1440×2070 整机质量（kg）:1360 配套动力（kw）:25.8 型式:4*2两轮驱动 轴距（cm）:183 轮距（前轮/后轮）（cm）:120/117～137 最大配重（前/后）kg:0/132 挡位数（前进/倒退/爬行）:8/2/0 发动机与离合器联接方式:直联 起动方式:电起动 转向系型式:机械转向 转向器型式:球面蜗杆滚轮式 制动系型式:机械蹄式 变速箱型式:（4+1）*2组成式 | 7430
动力机械 | 拖拉机 | 轮式拖拉机（不含皮带传动轮式拖拉机） | 140—160马力四轮驱动拖拉机 | 山东瑞昊机械有限公司 | 轮式拖拉机 | RH-1504 | 结构尺寸（长*宽*高mm）:5090×2350×3030（选装安全架：5090×2350×2995） 整机质量（kg）:5170（选装安全架：4950） 配套动力（kw）:110.3 型号:RH-1504 型式:4*4四轮驱动 轴距(MM:2570 轮距(前轮/后轮MM:1790/1608-1892 档位数(前进/倒退/爬进):8/8/8 驾驶室型式:六柱式安全驾驶室（选装安全架） 悬挂装置型式:后置、三点悬挂 变速箱型式:4×(2+1)×2组成式 轮胎型号(前轮/后轮:14.9-26/18.4-38 框架上最大提升力kN:26.5 | 57440
动力机械 | 拖拉机 | 轮式拖拉机（不含皮带传动轮式拖拉机） | 140—160马力四轮驱动拖拉机 | 潍坊百利拖拉机有限公司 | 轮式拖拉机 | 悍沃-1504 | 结构尺寸（长*宽*高mm）:4830*2300*2995（至排气管顶） 整机质量（kg）:5145 配套动力（kw）:110.3 整机型式:4*4四轮驱动 发动机标定功率:110.3kW 轮胎型号（前轮/后轮）:14.9-26/18.4-38选装：14.9-24/18.4-34 轴距:2582mm 轮距(前轮/后轮):1952、2072mm/1620-2420mm 前轴质量/后轴质量:2310kg/2835kg 配重(最大)(前/后):440kg/516kg或480kg 挡位数(前进/倒退):16/8 变速箱型式:4*（2+1）*2组成式 驾驶室或安全架:六柱式安全驾驶室 | 57440
动力机械 | 拖拉机 | 轮式拖拉机（不含皮带传动轮式拖拉机） | 140—160马力四轮驱动拖拉机 | 潍坊百利拖拉机有限公司 | 轮式拖拉机 | 悍沃1404A | 结构尺寸（长*宽*高mm）:4830*2300（2100-2880）*2995 整机质量（kg）:4700 配套动力（kw）:103 整机型式:4*4四轮驱动 轴距:2657mm 轮距（前轮/后轮）:1612、1792、1912、2082、2202mm/1620 ～2420mm 前轴质量/后轴质量:1880kg/2820kg 配重（最大）（前/后）:440kg/480kg 挡位数（前进/倒退）:前进16档/倒退8档 发动机型号:WP6G140E331 变速箱型式:4*（2+1）*2，16个前进档，8个倒退档，主副变速啮合套换档 轮胎型号（前轮/后轮）:14.9-26/18.4-38选装：14.9-24/18.4-34 驾驶室或安全架:六柱式安全驾驶室 | 57440
动力机械 | 拖拉机 | 轮式拖拉机（不含皮带传动轮式拖拉机） | 140—160马力四轮驱动拖拉机 | 第一拖拉机股份有限公司 | 轮式拖拉机 | LX1404 | 结构尺寸（长*宽*高mm）:4910*2430*3030（至排气管顶端）mm 整机质量（kg）:4980kg 配套动力（kw）:103kw 型式:四轮驱动 用途:一般用途 轴距:2688.5mm 轮距（前轮/后轮）:1760-2000/1614-2214mm 常用轮距（前轮/后轮）:1760/1614mm 轮距（前轮/后轮）调整方式:有级可调/有级可调 最小离地间隙:470mm 标准配重（前/后）:240/200kg 最大配重（前/后）:400/400kg 档位数（前进/倒退/爬行）:12F/4R 档位数（主变速/副变速/其他）:4/(3+1) 发动机与离合器联接方式:直联 启动方式:电起动 动力输出轴功率:93.8kw 最大牵引力:40KN | 57440
动力机械 | 拖拉机 | 轮式拖拉机（不含皮带传动轮式拖拉机） | 90—100马力两轮驱动拖拉机 | 第一拖拉机股份有限公司 | 轮式拖拉机 | LX950 | 结构尺寸（长*宽*高mm）:4330*2160*2865mm 整机质量（kg）:3180kg 配套动力（kw）:70kw 轴距:2342mm 前后轮距:1460-1960/1500-2100mm 档位数（前/倒）:12/4 型式:两轮驱动 启动方式:电起动 轮距（前轮/后轮）调整方式:六级可调/七级可调 最小离地间隙:350mm 前轴质量/后轴质量:1165/1945kg 最大配重（前/后）:400/300kg 发动机与离合器联接方式:直联 用途:一般用途农业拖拉机 | 21370
动力机械 | 拖拉机 | 轮式拖拉机（不含皮带传动轮式拖拉机） | 20—30马力两轮驱动拖拉机 | 山东时风（集团）有限责任公司 | 轮式拖拉机 | SF200L | 结构尺寸（长*宽*高mm）:3140X1260X2290 整机质量（kg）:1070 配套动力（kw）:14.8 型式:4*2轮式 轴距 （mm）:1590 最小离地间隙 （mm）:300 档位数 前进/倒退/爬行 主变速/副变速/其他:8/2/0 （4+1）/2/0 发动机与离合器联接方式:直联式 起动方式:电启动 用途:一般用途 轮距（前轮/后轮），mm :920/1020 轮距（前轮/后轮）调整方式 :不可调/不可调 常用轮距 （前轮/后轮） mm:920/1020 最大配重（前/后），kg:48/35 各挡理论速度，km/ h :前进挡（低速）：3.32、5.44、7.78、12.15、前进档（高速）9.29、15.27、21.81、34.07倒挡：4.39、12.29 | 5380
动力机械 | 拖拉机 | 轮式拖拉机（不含皮带传动轮式拖拉机） | 30—40马力两轮驱动拖拉机 | 山东时风（集团）有限责任公司 | 轮式拖拉机 | SF300 | 结构尺寸（长*宽*高mm）:3489X1495X2168 整机质量（kg）:1390 配套动力（kw）:22.05 型式:4*2轮式 轴距 （mm）:1785 最小离地间隙 （mm）:400 挡位数（前进、倒退）:8/2 发动机与离合器联接方式:直联 起动方式:电启动 动力输出轴功率（KW):18.7 最大牵引力（KN):5.5 用途:适用于平原、山区、丘陵地区作业（耕、耙、旋、播等）固定作业（抽水、喷灌、脱粒等）及田间和公路运输作业 轮距（前轮/后轮），mm :1179、1279、1379、1479、1579（出厂1179）/1110、1210、1310、1410、1510（出厂1210） 轮距（前轮/后轮）调整方式 :伸缩可调/翻转钢圈 前轴质量/后轴质量，kg:610/780 最大配重（前/后），kg:48/80 各挡理论速度，km/ h:前进：2.51、3.39、5.25、7.56、9.85、13.27、20.58、29.12倒退：3.38、13.23 | 7430
动力机械 | 拖拉机 | 轮式拖拉机（不含皮带传动轮式拖拉机） | 160—180马力四轮驱动拖拉机 | 潍坊奥利达机械有限公司 | 轮式拖拉机 | ALD1654 | 结构尺寸（长*宽*高mm）:5260×2330×3210 整机质量（kg）:5740 配套动力（kw）:122 轴距:2800（mm） 常用轮距（前轮/后轮）:2020/1900（mm） 最小离地间隙:420（mm） 标准配重（前/后）:440/0（kg） 最大配重（前/后）:440/0（kg） 驱动形式:四轮驱动 发动机与离合器联接方式:直联 起动方式:电起动 发动机型号:WP6G165E330 发动机制造厂:潍坊潍柴道依茨柴油机有限公司 | 62830
动力机械 | 拖拉机 | 轮式拖拉机（不含皮带传动轮式拖拉机） | 100马力及以上两轮驱动拖拉机 | 山东时风（集团）有限责任公司 | 轮式拖拉机 | SF1000-1 | 结构尺寸（长*宽*高mm）:4794X2048X2930 整机质量（kg）:3815 配套动力（kw）:73.5 型式:4*2 轴距，mm:2510 最小离地间隙（离地部位）mm:495（后桥底部） 挡位数（前进、倒退、爬行）:16/8/12 发动机与离合器联接方式:直联 启动方式:电起动 动力输出轴输出功率（KW):≥68.5 最大牵引力（KN):≥19.5 用途:一般农业用途 轮距（前轮/后轮），mm:1530、1630、1730、1830（初始1530）/1620、1720、1820、1920、2020（初始1620） 轮距（前轮/后轮）调整方式 :轴管伸缩/钢圈翻转 前轴质量/后轴质量，kg:1462/2353 最大配重（前/后），kg:220/540 各挡理论速度，km/h:前：2.40、3.74、5.98、8.35、10.43、16.22、25.95、36.22倒：3.23、5.02、8.03、11.21爬：前：0.48、0.75、1.20、1.67、2.09、3.24、5.19、7.24倒：0.65、1.00、1.61、2.24 | 23080
动力机械 | 拖拉机 | 轮式拖拉机（不含皮带传动轮式拖拉机） | 100马力及以上两轮驱动拖拉机 | 洛阳瑞得拖拉机有限公司 | 轮式拖拉机 | RD1300 | 结构尺寸（长*宽*高mm）:5040*2155*2865 整机质量（kg）:3630 配套动力（kw）:95.6 整机型式:4*2（两轮驱动） 用途:一般农业用途 轴距:2688.5mm 轮距（前轮/后轮）:1672-2003/1662-2262mm 轮距（前轮/后轮）调整方式:有级可调/有级可调 最小离地间隙:370mm 前轴质量/后轴质量:1400/2850kg 最大配重质量（前/后）:200/480kg 档位数（前进/倒退）:16F+8R 各档理论速度:前进挡：2.31、3.60、5.76、8.03、0.46、0.72、1.15、1.61、10.04、15.61、24.98、34.85、2.01、3.12、5.00、6.97倒档：3.10、4.83、7.73、10.78、0.62、0.97、1.55、2.16 发动机与离合器连接方式:直联 起动方式:电启动 动力输出轴功率:≥80kw 最大牵引力:30kn | 23080
动力机械 | 拖拉机 | 轮式拖拉机（不含皮带传动轮式拖拉机） | 100马力及以上两轮驱动拖拉机 | 山东瑞泽重工有限公司 | 轮式拖拉机 | RZ1000-A | 结构尺寸（长*宽*高mm）:4382×2083×2760 整机质量（kg）:3390 配套动力（kw）:73.5 选配动力:YC4A110-T310 变速箱型式:4×(2+1)×2组成式 轮胎型号（前/后）:7.50-20/16.9-34 轮距（最小）（前轮/后轮）:1550-1850（出厂1550）共6种/1616-2016（出厂1616）共6种 最小离地间隙:498（前桥底部）（mm） 轴距:2192（mm） 驱动方式:两轮驱动 档位数（前进/后退/爬行）:8/4/12 动力输出轴转速:760/1000（选装760/850） 发动机型号:LR4B3ZU23/0735E | 23080
动力机械 | 拖拉机 | 轮式拖拉机（不含皮带传动轮式拖拉机） | 100马力及以上两轮驱动拖拉机 | 洛阳万年红拖拉机有限公司 | 轮式拖拉机 | 万年红1300 | 结构尺寸（长*宽*高mm）:4640*2080*2910 整机质量（kg）:3630 配套动力（kw）:95.6 整机型式:4*2(两轮驱动） 用途:一般农业用途 轴距:2540mm 轮距（前轮/后轮）:1610/1620-1680mm 轮距（前轮/后轮）调整方式:不可调/有级可调 最小离地间隙:370mm 前轴质量/后轴质量:1400/2850kg 最大配重（前/后）:220/320kg 档位数（前进/倒退/爬行）:16F+8R 各档理论速度:前进挡：2.31、3.60、5.76、8.03、0.46、0.72、1.15、1.61、10.04、15.61、24.98、34.85、2.01、3.12、5.00、6.97倒档：3.10、4.83、7.73、10.78、0.62、0.97、1.55、2.16 发动机与离合器连接方式:直联 起动方式:电启动 动力输出轴输出功率:≥80kw 最大牵引力:30kn | 23080
动力机械 | 拖拉机 | 轮式拖拉机（不含皮带传动轮式拖拉机） | 100—120马力四轮驱动拖拉机 | 山东瑞昊机械有限公司 | 轮式拖拉机 | RH-1004 | 结构尺寸（长*宽*高mm）:4421×2176×2870 整机质量（kg）:3900 配套动力（kw）:73.5 驾驶室:六柱式安全驾驶室 轮胎型号（前轮/后轮）:11.2-24/16.9-34 转向器型式:全液压转向 变速箱型式:4*（2+1）*2组成式 型号:RH-1004 型式:4*4四轮驱动 轴距（mm）:2195 轮距（前轮/后轮mm）:1610/1620 轮距（前轮/后轮）调整方式:有级调整/有级调整 最小离地间隙（mm）:370 档位数（前进/倒退）:16F/8R 最大牵引力（kN）:23.7 | 29450
动力机械 | 拖拉机 | 轮式拖拉机（不含皮带传动轮式拖拉机） | 90—100马力两轮驱动拖拉机 | 第一拖拉机股份有限公司 | 轮式拖拉机 | MG900 | 结构尺寸（长*宽*高mm）:3915*1905*2730 整机质量（kg）:2899 配套动力（kw）:66.2 整机型式:4*2两轮驱动 轮距（前轮/后轮）:1400、1500、1600、1700(1600)/1310、1400、1500、1600、1710(1600)mm 档位数（前进/倒退/爬行）:10/2 启动方式:电启动 轴距:2155mm 轮距调整方式（前轮/后轮）:有级可调 最小离地间隙:430mm 前轴质量/后轴质量:1188/1711kg 最大配重质量（前/后）:80/200kg 发动机与离合器联接方式:直联 用途:一般农业用途 动力输出轴输出功率:55kw 最大牵引力:17.5KN | 21370
动力机械 | 拖拉机 | 轮式拖拉机（不含皮带传动轮式拖拉机） | 40—50马力两轮驱动拖拉机 | 潍坊奥利达机械有限公司 | 轮式拖拉机 | ALD450-A | 结构尺寸（长*宽*高mm）:2740×1200×1160 整机质量（kg）:1780 配套动力（kw）:33.1 轴距:1730mm 最小离地间隙:282mm 最大配重（前/后）:80/34kg 发动机与离合器联接方式:直联式 起动方式:电启动 最大牵引力:8.0kn 型式:两轮驱动 用途:一般用途 发动机型号:4TE45 发动机制造商:山东华源莱动内燃机有限公司 | 8640
动力机械 | 拖拉机 | 轮式拖拉机（不含皮带传动轮式拖拉机） | 40—50马力两轮驱动拖拉机 | 山东时风（集团）有限责任公司 | 轮式拖拉机 | SF450E | 结构尺寸（长*宽*高mm）:3580×1365×2060 整机质量（kg）:1435 配套动力（kw）:33.09 型号:SF450E 型式:4X2两轮驱动 用途:适用于平原、山区、丘陵地区作业（耕、耙、旋、播等）固定作业（抽水、喷灌、脱粒等）及田间和运输作业 外廓尺寸（长X宽X高）mm:3580×1365×2060 轴距 （mm）:1810 轮距（前轮/后轮）mm:1000/1100/1200/1300、（初始1000/1000~1300（初始1000） 轮距（前轮/后轮）调整方式:伸缩可调/翻转钢圈加滑动可调 最小离地间隙 （mm）:310 最小使用质量 kg:1435 前轴质量/后轴质量 kg:570/865 最大配重（前/后）kg:前40/后72 档位数（前进/倒退/爬行）:8/8/0 各档理论速度 km/h:前进：低1:1.81 低2:2.73低3:4.29低4:5.91 高1:8.38 高2:12.63高3:19.84高4:27.35倒退：低1:1.69低2:2.55低3:4.00低4:5.51 高1:7.80高2:11.77高3:18.48高4:25.48 发动机与离合器联接方式:直联 | 8640
动力机械 | 拖拉机 | 轮式拖拉机（不含皮带传动轮式拖拉机） | 40—50马力两轮驱动拖拉机 | 山东华东拖拉机制造有限公司 | 轮式拖拉机 | 铁拖-400 | 结构尺寸（长*宽*高mm）:3190×1450×2030 整机质量（kg）:1355 配套动力（kw）:29.4 型式:4*2两轮驱动 轴距（mm）:1900 最小离地间隙（mm）:400 最小使用质量kg:1355 档位数（前进/后退）:8/2 轮距（mm）:1140-1500/1170、1250 轮距调整方式（前轮/后轮）:伸缩套管/翻转辐板 动力输出轴功率kW:26.5 安全阀开启压力MPa:18±0.5 动力输出轴花键数:8 | 8640
动力机械 | 拖拉机 | 轮式拖拉机（不含皮带传动轮式拖拉机） | 40—50马力两轮驱动拖拉机 | 潍坊奥利达机械有限公司 | 轮式拖拉机 | ALD400 | 结构尺寸（长*宽*高mm）:3530×1610×2170 整机质量（kg）:1630 配套动力（kw）:29.5 轴距（mm）:1873 轮距（前轮/后轮）mm:1270/1318 挡位数（前进/倒退/爬行）:8/2/0 发动机与离合器联接方式:直联 起动方式:电起动 动力输出轴花键数，齿:8 型式:4X2两轮驱动 发动机型号:4DW91-40GG33 是否有驾驶室或安全架:有安全架 档位数:10 | 8640
动力机械 | 拖拉机 | 轮式拖拉机（不含皮带传动轮式拖拉机） | 50—60马力四轮驱动拖拉机 | 山东联诚农业装备有限公司 | 轮式拖拉机 | LC504D | 结构尺寸（长*宽*高mm）:3460*1520*2050mm 整机质量（kg）:1580kg 配套动力（kw）:36.8kw 型式: 4×4轮式 轴距（mm）:1930 最小离地间隙（mm）:245 前轴质量/后轴质量(kg):680/900 最大配重（前/后）(kg):45/55 档位数（前进/倒退）:8/2 发动机与离合器联接方式:直联 启动方式:电启动 离合器型式:单片、干式、单作用、常结合 变速箱换挡方式 :啮合套换挡 | 12350
动力机械 | 拖拉机 | 轮式拖拉机（不含皮带传动轮式拖拉机） | 50—60马力四轮驱动拖拉机 | 第一拖拉机股份有限公司 | 轮式拖拉机 | SK504 | 结构尺寸（长*宽*高mm）:3600*1600*2100 整机质量（kg）:1650 配套动力（kw）:36.8 型式:四轮驱动 轴距:1960mm 常用轮距（前轮/后轮）:1200/1250mm 轮距（前轮/后轮）调整方式:不可调/无级可调 最小离地间隙:285mm 标准配重（前/后）:144/180kg 最大配重（前/后）:144/180kg 档位数（前进/倒退/爬行）:8/2/0 档位数（主变速/副变速/其他）:（4+1）/2/0 发动机与离合器联接方式:直联 启动方式:电启动 | 12350
动力机械 | 拖拉机 | 轮式拖拉机（不含皮带传动轮式拖拉机） | 50—60马力四轮驱动拖拉机 | 山东鲁潍农业装备有限公司 | 轮式拖拉机 | 丰利504D | 结构尺寸（长*宽*高mm）:3250*1380*2150 整机质量（kg）:1515 配套动力（kw）:36.8 轴距:1730mm 轮距（前/后）:960、1050/960-1200mm 型式:4×4四轮驱动 最大配重（前/后）:48/54kg 档位数(前进/倒退/爬行):前进8/后退2 动力输出轴输出功率:31.28KW 最大牵引力:11.5KN 发动机与离合器联接方式:直联式 起动方式:电启动 标定转速:2400r/min 驾驶室或安全架:无驾驶室，有安全架 | 12350
动力机械 | 拖拉机 | 轮式拖拉机（不含皮带传动轮式拖拉机） | 50—60马力四轮驱动拖拉机 | 山东鲁潍农业装备有限公司 | 轮式拖拉机 | 丰利504 | 结构尺寸（长*宽*高mm）:3400*1530*2260 整机质量（kg）:1580 配套动力（kw）:36.8 轴距:1870mm 轮距（前/后）:1260/1150-1450mm 型式:4×4四轮驱动 最大配重（前/后）:120/144kg 档位数(前进/倒退/爬行):前进8/后退2 动力输出轴输出功率:31.28KW 最大牵引力:11.5KN 发动机与离合器联接方式:直联式 起动方式:电启动 标定转速:2400r/min 驾驶室或安全架:无驾驶室，有安全架 | 12350
动力机械 | 拖拉机 | 轮式拖拉机（不含皮带传动轮式拖拉机） | 50—60马力四轮驱动拖拉机 | 潍坊百利拖拉机有限公司 | 轮式拖拉机 | 悍沃504D | 结构尺寸（长*宽*高mm）:3300*1400（1300-1680）*1350方向盘（安全架2100） 整机质量（kg）:1650 配套动力（kw）:36.8 整机型式:4*4四轮驱动 轴距:1730mm 轮距（前轮/后轮）:900、1100、1250mm/900 ～1300mm 前轴质量/后轴质量:742kg/908kg 配重（最大）（前/后）:100kg/300kg 挡位数（前进/倒退）:前进8档/倒退2档 发动机型号:4TE50 变速箱型式:（4+1）*2组成式 轮胎型号（前轮/后轮）:7.50-16/13.8-20 驾驶室或安全架:两柱式安全架 | 12350
动力机械 | 拖拉机 | 轮式拖拉机（不含皮带传动轮式拖拉机） | 50—60马力四轮驱动拖拉机 | 山东萨丁重工有限公司 | 轮式拖拉机 | SD504 | 结构尺寸（长*宽*高mm）:3550*1430*2000 整机质量（kg）:1510 配套动力（kw）:36.8 型号:SD504 型式:4X4轮式 用途:农田作业、运输 轴距:1985mm 轮距（前轮/后轮）:1040/1150mm 轮距（前轮/后轮）调整方式:不可调/无级可调 最小离地间隙:290mm 前轴质量/后轴质量:670/840kg 最大配重（前/后）:64/50kg 挡位数（前进/后退）:8/2 发动机与离合器联接方式:直联式 起动方式:电起动 动力输出轴功率:31.2kw 最大牵引力:11.5kn 安全架型式:两柱式 安全架 发动机型式:四缸、直列、水冷、四冲程 转向系型式:全液压转向 转向器型式:摆线转阀式 制动器型式:蹄式 离合器型式:单片、干式、双作用 变速箱型式:(4+1)x2机械组合式 差速器型式（前/后）:闭式、两个行星齿轮/闭式、四个行星齿轮 悬挂装置型式:后置三点悬挂 动力输出轴型式:非独立式 机架型式:无架式 | 12350
动力机械 | 拖拉机 | 轮式拖拉机（不含皮带传动轮式拖拉机） | 30—40马力四轮驱动拖拉机 | 山东兖泰拖拉机制造有限公司 | 轮式拖拉机 | 兖泰304 | 结构尺寸（长*宽*高mm）:3185×1500×2270 整机质量（kg）:1590 配套动力（kw）:22.06 驱动方式:四轮驱动 转向型式:液压转向 轴距:1760mm 配重:30/80kg 档位数（前进/倒退）:8/2 变速箱换挡方式:滑动齿轮式 液压悬挂系统型式:半分置式 悬挂装置型式:后置三点悬挂 动力输出轴型式:非独立式 动力输出轴转速:540/1000r/min | 7600
动力机械 | 拖拉机 | 轮式拖拉机（不含皮带传动轮式拖拉机） | 140—160马力四轮驱动拖拉机 | 洛阳映山红拖拉机有限公司 | 轮式拖拉机 | 新东方1504 | 结构尺寸（长*宽*高mm）:4900×2350×3250 整机质量（kg）:5200 配套动力（kw）:111 型式:四轮驱动 轮距（前轮/后轮:1900/1900（mm） 轴距:2600（mm） 最大配重（前/后）:220/160Kg 标定功率:111kw 离合器型式:13寸干式双作用 变速箱型式:4*（2+1）*2机械组成式 转向系型式:全液压转向 机架型式:无架式 悬挂装置型式 :后悬三点式 选装发动机:一拖（洛阳）柴油机有限公司：LR6M3ZU22/1103E/110.3Kw/国3 | 57440
动力机械 | 拖拉机 | 轮式拖拉机（不含皮带传动轮式拖拉机） | 70—80马力四轮驱动拖拉机 | 泰安泰山国泰拖拉机制造有限公司 | 轮式拖拉机 | 泰山-704 | 结构尺寸（长*宽*高mm）:3910×1720×2420 整机质量（kg）:2340 配套动力（kw）:51.5 轴距:2040（mm） 轮距(前/后):1450/1300、1400、1500（mm） 最大配重(前/后):200/360（kg） 档位数（前进/倒退/爬行）:12/12/0 发动机与离合器联接方式:直联 发动机商标或品牌:玉柴、扬动、东方红、全柴、锡柴、四达、莱动、新柴 发动机型号:YC4A80-T391、YD4JZ70C4、YT4B4U22/0515E、4B5-70U32、4DW93-70GG3U、SD4BMU4、SD4BMU5、4TD70、YD4CZ70C1、4D32ZT31/704、SD4BM3D2、4K41ZT31/702、4K41ZT31/703、4K41ZT31/704、4D32ZT31/702、4D32ZT31/703、4C5-70U32、4C5-70U31 转向系型式:前轮液压转向 离合器型式:干式双作用 变速箱型式:4×3×（1+1）组成式 变速箱换挡方式:啮合套换挡 机架型式:无架式 轮胎型号（前轮/后轮）:8.3-24/12.4-32 液压悬挂系统型式:半分置式 悬挂装置型式:后置三点悬挂 调节方式:力调节、位调节、力位单独控制 液压输出装置:2组或3组多路阀输出 动力输出轴型式:后置、半独立式 动力输出轴转速:540/1000或760/1000或540/760（r/min） 驱动型式:4×4轮式 | 18710
动力机械 | 拖拉机 | 轮式拖拉机（不含皮带传动轮式拖拉机） | 40—50马力两轮驱动拖拉机 | 潍坊红柳机械开发有限公司 | 轮式拖拉机 | FBT450D | 结构尺寸（长*宽*高mm）:3070×1250×1390 整机质量（kg）:1250 配套动力（kw）:34 型式:4×2两轮驱动 轴距（mm）:1690 最小离地间隙:340mm 档位数（前进/倒退）:8/2 变速箱换挡方式:滑移齿轮＋啮合套换挡 变速箱型式:（4+1）×2组成式 离合器型式:单片、干式、单作用离合器 转向器型式:摆线转阀式全液压转向器 悬挂装置型式:后置三点悬挂 动力输出轴型式:后置独立式 | 8640
动力机械 | 拖拉机 | 轮式拖拉机（不含皮带传动轮式拖拉机） | 120—140马力四轮驱动拖拉机 | 泰安泰山国泰拖拉机制造有限公司 | 轮式拖拉机 | 泰山-1304C | 结构尺寸（长*宽*高mm）:4830×2510×3065 整机质量（kg）:5000 配套动力（kw）:95.6 轴距:2550（mm） 轮距(前/后):1784、1792、1912、1954、2074、2082、2202/1620～2020（mm） 最大配重(前/后):200/450（kg） 档位数（前进/倒退/爬行）:12/4 发动机与离合器联接方式:直联 发动机商标或品牌:东方红、潍坊潍柴道依茨、玉柴、安徽天利 发动机型号:LR4M5LU23/0956E、LR4M5LU22/0956E、WP6G130E330、LR6A3ZU22/0956E、YC4A150-T350、YC6J155-T361、4M6-130U32、6M3-130U32 转向系型式:前轮液压转向 离合器型式:单片、干式、碟形弹簧压紧、独立操作、双作用、常结合 变速箱型式:4×（3+1）组成式 变速箱换挡方式:啮合套换挡 机架型式:无架式 轮胎型号（前轮/后轮）:14.9-26/18.4-38，9.5-24水田、11.2-24水田、12.4-24水田、12.4-26水田、12.4-28水田、11-32水田、17L-24中花、19.5L-24中花、11.2-20中花、14.9-24中花、14.9-26中花、14.9-30中花/13.6-38水田、14.9-30水田、16.9-30水田、16.9-34水田、18.4-34水田、18.4-38水田、19.5-24L中花、16.9-38中花、18.4-34中花、18.4-38中花 液压悬挂系统型式:半分置式 悬挂装置型式:后置三点悬挂 调节方式:高度调节、浮动控制 液压输出装置:3组多路阀 动力输出轴型式:后置独立式 动力输出轴转速:760/1000或540/1000（r/min） 驱动型式:4×4轮式 | 46500
动力机械 | 拖拉机 | 轮式拖拉机（不含皮带传动轮式拖拉机） | 120—140马力四轮驱动拖拉机 | 潍坊红柳机械开发有限公司 | 轮式拖拉机 | 1304 | 结构尺寸（长*宽*高mm）:4850×2050×2810 整机质量（kg）:4305 配套动力（kw）:95.6 型式:4×4四轮驱动 轴距（mm）:2560 最小离地间隙:405mm 档位数（前进/倒退）:16/8 变速箱换挡方式:主副变速齿轮套换挡 变速箱型式:4×（2+1）×2组成式 离合器型式:单片、干式、双作用离合器 转向器型式:摆线转阀式全液压转向器 悬挂装置型式:后置三点悬挂 动力输出轴型式:后置独立式 | 46500
动力机械 | 拖拉机 | 轮式拖拉机（不含皮带传动轮式拖拉机） | 50—60马力两轮驱动拖拉机 | 洛阳映山红拖拉机有限公司 | 轮式拖拉机 | 新东方500D | 结构尺寸（长*宽*高mm）:3200×1340×2100 整机质量（kg）:1240 配套动力（kw）:36.8 型号:新东方500D 型式:4*2两轮驱动 用途:一般农用用途 起动方式:电起动 发动机型式:直列，水冷，四冲程，自然吸气 冷却系统型式:强制循环水冷 转向系型式:前轮液压转向 机架型式:无架式 悬挂装置型式:后置三点悬挂 动力输出轴型式:后置，半独立式 | 11110
动力机械 | 拖拉机 | 轮式拖拉机（不含皮带传动轮式拖拉机） | 50—60马力两轮驱动拖拉机 | 洛阳映山红拖拉机有限公司 | 轮式拖拉机 | 新东方500B | 结构尺寸（长*宽*高mm）:3200×1340×1200 整机质量（kg）:1240 配套动力（kw）:36.8 型号:新东方500B 型式:4*2轮式 用途:一般农用用途 起动方式:电起动 发动机型式:四缸，立式，水冷，四冲程 冷却系统型式:强制循环水冷却 转向系型式:前轮液压转向 机架型式:刚性连接无架式 悬挂装置型式:后悬三点悬挂 动力输出轴型式:半独立式 | 11110
动力机械 | 拖拉机 | 轮式拖拉机（不含皮带传动轮式拖拉机） | 50—60马力两轮驱动拖拉机 | 泰安泰山国泰拖拉机制造有限公司 | 轮式拖拉机 | 泰山-500C | 结构尺寸（长*宽*高mm）:3500×1560×2340 整机质量（kg）:1590 配套动力（kw）:36.8 驱动型式:4×2轮式 轴距:1800（mm） 轮距(前/后):1000、1100、1200、1300/1000、1100、1200、1300(mm) 最大配重（前/后）:95/172（kg） 档位数（前进/倒退/爬行）:8/2 发动机与离合器联接方式:直联 发动机商标或品牌:常柴、扬动、四达、莱动、锡柴、全柴、新柴 发动机型号:4G33T、YD4C50V1、SD4DW3D、SD4BW3Z1、4TE50、4TE50A、4DW93-50GG3U、4B5-50V32、4D32T31/504 转向系型式:液压转向 离合器型式:双片、干式、双作用、常结合 变速箱型式:（4+1）×2组成式 变速箱换挡方式:啮合套换挡 机架型式:无架式 轮胎型号（前轮/后轮）:6.00-16/11.2-28 液压悬挂系统型式:半分置式 悬挂装置型式:后置三点悬挂 调节方式:综合调节 液压输出装置:/ 动力输出轴型式:后置独立式 动力输出轴转速:540/760（r/min） | 11110
动力机械 | 拖拉机 | 轮式拖拉机（不含皮带传动轮式拖拉机） | 40—50马力四轮驱动拖拉机 | 山东潍坊鲁中拖拉机有限公司 | 轮式拖拉机 | 鲁中-454B | 结构尺寸（长*宽*高mm）:3340*1590*2020 整机质量（kg）:1510 配套动力（kw）:33.1 转向系型式:前轮液压转向 动力输出轴输出功率KW:≥28.14 最大牵引力KN:8.7 型式:4*4四轮驱动 轮距调整方式（前轮/后轮）:无调节/无级调节 发动机标定功率（KW）:33.1 发动机标定转速（r/min）:2400 轮距（前轮/后轮）mm:1280/1120-1320 档位数（前进/倒退/爬行）:8/2/0 最小离地间隙（离地部位）mm:320（前桥中部下沿） | 9690
动力机械 | 拖拉机 | 轮式拖拉机（不含皮带传动轮式拖拉机） | 40—50马力四轮驱动拖拉机 | 潍坊红柳机械开发有限公司 | 轮式拖拉机 | FBT454D | 结构尺寸（长*宽*高mm）:3070×1240×1390 整机质量（kg）:1370 配套动力（kw）:34 型式:4×4四轮驱动 轴距（mm）:1730 最小离地间隙:290mm 档位数（前进/倒退）:8/2 变速箱换挡方式:滑移齿轮＋啮合套换挡 变速箱型式:（4+1）×2组成式 离合器型式:单片、干式、单作用离合器 转向器型式:摆线转阀式全液压转向器 悬挂装置型式:后置三点悬挂 动力输出轴型式:后置独立式 | 9690
动力机械 | 拖拉机 | 轮式拖拉机（不含皮带传动轮式拖拉机） | 50—60马力四轮驱动拖拉机 | 山东兖泰拖拉机制造有限公司 | 轮式拖拉机 | 兖泰554 | 结构尺寸（长*宽*高mm）:3510×1645×2165 整机质量（kg）:1935 配套动力（kw）:40.4 驱动方式:四轮驱动 转向型式:液压转向 轴距:1995mm 档位数（前进/倒退）:8/2 配重:44/216kg 变速箱换挡方式:滑移齿轮式 液压悬挂系统型式:半分置式 悬挂装置型式:后置三点悬挂 动力输出轴型式:非独立式 动力输出轴转速:540/750r/min | 12350
动力机械 | 拖拉机 | 轮式拖拉机（不含皮带传动轮式拖拉机） | 70—80马力两轮驱动拖拉机 | 山东潍坊鲁中拖拉机有限公司 | 轮式拖拉机 | 鲁中-700 | 结构尺寸（长*宽*高mm）:4210*1900*2650 整机质量（kg）:2870 配套动力（kw）:51.5 最大牵引力KN:13.5 动力输出轴输出功率KW:43.8 转向系型式:机械内反馈静液压转向 型式: 4×2两轮驱动 轮距调整方式（前轮/后轮）:有级调节/无级调节 发动机标定功率（kw）:51.5 发动机标定转速（r/min）:2200 发动机与离合器的联接方式 :直联 轮距（前轮/后轮）mm:1350、1450（常用）1550、1650/1365、1396、1510（常用）、1652、1765、1796 挡位数（前进/倒退）:8/2 最小离地间隙（mm）:460（转向横拉杆底部） 起动方式 :电起动 轴距（mm）:2235 用途:一般农业 | 17100
动力机械 | 拖拉机 | 轮式拖拉机（不含皮带传动轮式拖拉机） | 100马力及以上两轮驱动拖拉机 | 山东时风（集团）有限责任公司 | 轮式拖拉机 | SF1000 | 结构尺寸（长*宽*高mm）:4395X2026X2820 整机质量（kg）:3400 配套动力（kw）:73.5 型式:4*2轮式 轴距 （mm）:2195 最小离地间隙 （mm）:356 挡位数（前进、倒退）:16/8 发动机与离合器联接方式:直联 起动方式:电启动 动力输出轴功率（KW):62.5 最大牵引力（KN):17 用途:适用于平原、山区、丘陵地区作业（耕、耙、旋、播等）固定作业（抽水、喷灌、脱粒等）及田间和公路运输作业 轮距（前轮/后轮），mm :1530、1630、1730、1830（出厂1530）/1620、1720、1820、1920、2020（出厂1620） 轮距（前轮/后轮）调整方式:伸缩轴管/钢圈翻转 前轴质量/后轴质量，kg:1180/2220 最大配重（前/后），kg:220/540 各挡理论速度，km/h :低速普通：2.08、3.24、5.18、7.23低速爬行：0.42、0.65、1.04、1.45高速普通：9.03、14.04、22.47、31.36高速爬行：1.81、2.81、4.49、6.27倒退：普通：2.79、4.35、6.95、9.70爬行：0.56、0.87、1.39、1.94 | 23080
动力机械 | 拖拉机 | 轮式拖拉机（不含皮带传动轮式拖拉机） | 50—60马力四轮驱动拖拉机 | 山东华东拖拉机制造有限公司 | 轮式拖拉机 | 铁拖-554 | 结构尺寸（长*宽*高mm）:3415×1350×2265 整机质量（kg）:1687 配套动力（kw）:40.4 轴距:2050mm 常用轮距（前轮/后轮）:970/1035mm 最小离地间隙:330mm 档位数:10/2 驱动方式:四轮驱动 发动机与离合器联接方式:直联式 起动方式:电启动 轮距（前轮/后轮）调整方式:不可调/翻转辐板 液压悬挂装置型式:后置三点悬挂 动力输出轴花键数目:8 动力输出轴转速:540/750 转/min | 12350
动力机械 | 拖拉机 | 轮式拖拉机（不含皮带传动轮式拖拉机） | 180—200马力四轮驱动拖拉机 | 泰安泰山国泰拖拉机制造有限公司 | 轮式拖拉机 | 泰山-1804 | 结构尺寸（长*宽*高mm）:5350×2200（单）、3400（双）×3100 整机质量（kg）:6400（单）、7300（双） 配套动力（kw）:132.3 轴距:2668（mm） 轮距(mm)(前/后):1720～2100/1700～2300（单）、2000～2300（单）（mm） 最大配重（kg）(前/后):780/480（单）、780/无（双）（kg） 档位数（前进/倒退/爬行）:16/16 发动机与离合器联接方式:直联 发动机商标或品牌:东方红、玉柴、潍柴道依茨 发动机型号:WP6G180E330、LR6M3LU22/1324E、YC6J200-T301 转向系型式:前轮液压转向 离合器型式:单片、干式、碟形弹簧压紧、独立操作、双作用、常结合 变速箱型式:4×4×（1+1）组成式 变速箱换挡方式:同步器+啮合套换挡 机架型式:无架式 轮胎型号（前轮/后轮）:16.9-28/18.4-42（单）、16.9-28/18.4-42（双） 液压悬挂系统型式:半分置式 悬挂装置型式:后置三点悬挂 调节方式:高度调节、浮动控制 液压输出装置:3组多路阀 动力输出轴型式:后置独立式 动力输出轴转速:760/1000或540/1000（r/min） 驱动型式:4×4轮式 | 90830
动力机械 | 拖拉机 | 轮式拖拉机（不含皮带传动轮式拖拉机） | 30—40马力两轮驱动拖拉机 | 山东华东拖拉机制造有限公司 | 轮式拖拉机 | 铁拖-300 | 结构尺寸（长*宽*高mm）:3070×1450×2110 整机质量（kg）:1335 配套动力（kw）:22 型式:4*2两轮驱动 轴距:1720 轮距（前轮/后轮）mm:1100-1500/1150、1230 轮距调整方式（前轮/后轮）:伸缩套管/翻转辐板 最小离地间隙mm:400 最小使用质量kg:1335 档位数（前进/后退）:8/2 动力输出轴功率kW:18.85 最大牵引力kN:5.88 标定转速r/min:2200 | 7430
动力机械 | 拖拉机 | 轮式拖拉机（不含皮带传动轮式拖拉机） | 120—140马力四轮驱动拖拉机 | 山东凯斯迪尔农业装备有限公司 | 轮式拖拉机 | DR1304 | 结构尺寸（长*宽*高mm）:4950mm*2190mm*2860mm 整机质量（kg）:4500Kg 配套动力（kw）:95.6Kw 轴距:2500mm 变速箱型式:4*（2+1）*2组成式 轮距(前轮/后轮):1600mm~1950mm/1800mm~1996mm 轮距(前轮/后轮)调整方式:无级可调/无级可调 最小离地间隙(离地部位):420mm(前桥放油螺栓) 前轴质量/后轴质量:1700kg/2800kg 配重(最大)(前/后): 310kg/540kg 挡位数(前进/倒退): 16F/8R 驱动型式: 四轮驱动 轮胎型号（前/后）:13.6-24/16.9-34 | 46500
动力机械 | 拖拉机 | 轮式拖拉机（不含皮带传动轮式拖拉机） | 70—80马力四轮驱动拖拉机 | 山东瑞泽重工有限公司 | 轮式拖拉机 | RZ704-A | 结构尺寸（长*宽*高mm）:4030×1700×2560 整机质量（kg）:2380 配套动力（kw）:51.5 发动机型号:YD4EZ70C2 发动机厂家:扬动股份有限公司 驱动方式:四轮驱动 变速箱型式:(1+1)×3×4组成式 变速箱换挡方式:啮合套换挡 离合器型式:双作用离合器 轮胎型号（前/后）:8.3-20/12.4-28 轴距:2040mm 轮距（前/后）:1300/1300mm 悬挂装置类别:2类 | 18710
动力机械 | 拖拉机 | 轮式拖拉机（不含皮带传动轮式拖拉机） | 70—80马力四轮驱动拖拉机 | 山东潍坊鲁中拖拉机有限公司 | 轮式拖拉机 | 鲁中-754 | 结构尺寸（长*宽*高mm）:4260*1900*2690 整机质量（kg）:3100 配套动力（kw）:55.2 转向系型式:机械内反馈静液压转向 动力输出轴输出功率KW:46.8 最大牵引力KN:15.0 型式:4×4四轮驱动 轮距调整方式（前轮/后轮）:不可调/有级调节 发动机标定功率（kw）:55.2 发动机标定转速（r/min）:2200 发动机与离合器的联接方式:直联 用途:一般农业用 轮距（前轮/后轮）mm:1450/1365、1369、1510（常用）、1652、1765、1796 挡位数（前进/倒退）:8/2 最小离地间隙（mm）:360（前桥底部） 起动方式 :电起动 轴距（mm）:2285 | 18710
动力机械 | 拖拉机 | 轮式拖拉机（不含皮带传动轮式拖拉机） | 80—90马力四轮驱动拖拉机 | 第一拖拉机股份有限公司 | 轮式拖拉机 | MK804-1 | 结构尺寸（长*宽*高mm）:3965*1867*2560 整机质量（kg）:3100 配套动力（kw）:58.8 整机型式:4*4四轮驱动 轴距:2160mm 轮距（前轮/后轮）:1470、1574、1674、1770/1400、1500、1600、1700mm 档位数（前进/倒退/爬行）:12/12/8（选配） 启动方式:电启动 轮距（前轮/后轮）调整方式:有级可调 最小离地间隙（离地部位）:370mm 前轴质量/后轴质量:1300/1800kg 最大配重（前/后）:80/100kg(选配80/0kg) 发动机与离合器联接方式:直联 用途:一般用途农业拖拉机 动力输出轴输出功率:52.9kw 最大牵引力:18.2kN | 24700
动力机械 | 拖拉机 | 轮式拖拉机（不含皮带传动轮式拖拉机） | 100马力及以上两轮驱动拖拉机 | 第一拖拉机股份有限公司 | 轮式拖拉机 | LX1000 | 结构尺寸（长*宽*高mm）:4330*2160*2865mm 整机质量（kg）:3180kg 配套动力（kw）:73.5kw 轴距:2342mm 轮距（前轮/后轮）:1460-1960/1500-2100mm 档位数（前/倒/爬）:12/4/0 驱动形式:两轮驱动 启动方式:电起动 轮距（前轮/后轮）调整方式:六级可调/七级可调 最小离地间隙:430mm 前轴质量/后轴质量:1165/1945kg 最大配重（前/后）:400/300kg 发动机与离合器联接方式:直联 用途:一般用途农业拖拉机 | 23080
动力机械 | 拖拉机 | 轮式拖拉机（不含皮带传动轮式拖拉机） | 40—50马力四轮驱动拖拉机 | 潍坊百利拖拉机有限公司 | 轮式拖拉机 | 悍沃-404D | 结构尺寸（长*宽*高mm）:3020*1450*1720 整机质量（kg）:1185 配套动力（kw）:29.5 整机型式:4*4四轮驱动 发动机标定功率:29.5kW 轮胎型号（前轮/后轮）:7.50-16/13.8-20 轴距:1730mm 轮距（前轮/后轮）:1100、1220mm/900-1200mm 前轴质量/后轴质量:533kg/652kg 配重（最大）（前/后）:100kg/400kg 挡位数（前进/倒退）:前进8档/倒退2档 变速箱型式:（4+1）*2组成式 驾驶室或安全架:无 | 9690
动力机械 | 拖拉机 | 轮式拖拉机（不含皮带传动轮式拖拉机） | 80—90马力四轮驱动拖拉机 | 第一拖拉机股份有限公司 | 轮式拖拉机 | LX804 | 结构尺寸（长*宽*高mm）:4350*2170*2740mm 整机质量（kg）:3675kg 配套动力（kw）:58.8kw 整机型式:4*4四轮驱动 轴距:2314mm 轮距（前轮/后轮）:1730～1960/1500～2100mm 档位数（前进/倒退）:12F/4R 启动方式:电起动 轮距（前轮/后轮）调整方式:三级可调/七级可调 最小离地间隙:430mm 前轴质量/后轴质量:1580/2095kg 最大配重（前/后）:400/300kg 发动机与离合器联接方式:直联 用途:一般用途农业拖拉机 | 24700
动力机械 | 拖拉机 | 轮式拖拉机（不含皮带传动轮式拖拉机） | 140—160马力四轮驱动拖拉机 | 山东常发工贸有限公司 | 轮式拖拉机 | 1504 | 结构尺寸（长*宽*高mm）:5115×2405×3280 整机质量（kg）:5440 配套动力（kw）:110.3 型式:4*4四轮驱动 轴距（mm）:2555 轮距（前轮/后轮）（mm）:1940（1820、2020）/1910（1830~2040） 最小离地间隙（mm）:475 配重（最大）（kg）:380/440 档位数（前进/倒退/爬行）:16/8 发动机与离合器联接方式:直联 启动方式:电起动 转向系型式:液压助力 转向器型式:摆线转阀式 变速箱型式:4*（2+1）*2组成式 轮胎型号（前轮/后轮）:14.9-26/18.4-38 | 57440
动力机械 | 拖拉机 | 轮式拖拉机（不含皮带传动轮式拖拉机） | 140—160马力四轮驱动拖拉机 | 潍坊大申奔野机械有限公司 | 轮式拖拉机 | M1504 | 结构尺寸（长*宽*高mm）:5200*2500*3000 整机质量（kg）:5100 配套动力（kw）:110.3 型式:轮式四轮驱动 轴距:2550(mm) 轮距（前轮/后轮） :1940,2070/1620～2420(mm) 最小离地间隙:395 (mm) 最大配重（前/后）:440/480(kg） 档位数（前进/倒退）:16/8 动力输出轴输出功率:93.8(kw) 最大牵引力:32（kN） 标定转速:2300(r/min) 液压悬挂系统型式:分置式 悬挂装置型式:后置三点悬挂 悬挂装置类别:3类 调节方式:力、位调节 转向系型式:全液压转向 离合器型式:双作用 变速箱换挡方式:啮合套式 轮胎型号（前轮/后轮）:14.9-26/18.4-38 动力输出轴型式:独立式 驾驶室或安全架:驾驶室 | 57440
动力机械 | 拖拉机 | 轮式拖拉机（不含皮带传动轮式拖拉机） | 140—160马力四轮驱动拖拉机 | 山东联诚农业装备有限公司 | 轮式拖拉机 | LC1404 | 结构尺寸（长*宽*高mm）:4925*2400*2950mm 整机质量（kg）:5205kg 配套动力（kw）:103kw 型式:4×4轮式 轴距（mm）:2580 最小离地间隙（mm）:470 前轴质量/后轴质量(kg):2005/3200 最大配重（前/后）(kg):440/480 档位数（前进/倒退）:16/8 发动机与离合器联接方式:直联 启动方式:电启动 离合器型式 :干式、双作用、独立操作 变速箱换挡方式:啮合套换挡式 | 57440
动力机械 | 拖拉机 | 轮式拖拉机（不含皮带传动轮式拖拉机） | 140—160马力四轮驱动拖拉机 | 潍坊恒源拖拉机有限公司 | 轮式拖拉机 | 浙野-1504 | 结构尺寸（长*宽*高mm）:4910×2350×3120 整机质量（kg）:5110 配套动力（kw）:110.3 型号:浙野-1504 型式:4×4轮式 用途:农田作业、运输 轴距:2555mm 轮距（前轮/后轮）:1630、1770、1730、1820、1920、2070、2170/1650~2285，出厂值：1770/1900mm 轮距（前轮/后轮）调整方式:有机可调/无级可调 最小离地间隙:480mm 前轴质量/后轴质量:1750/3360kg 最大配重（前/后）:432/480 挡位数（前进/倒退/爬行）:16F/8R | 57440
动力机械 | 拖拉机 | 轮式拖拉机（不含皮带传动轮式拖拉机） | 140—160马力四轮驱动拖拉机 | 山东瑞昊机械有限公司 | 轮式拖拉机 | RH-1404 | 结构尺寸（长*宽*高mm）:5000×2360×3100 整机质量（kg）:5100 配套动力（kw）:103 型号:RH-1404 型式:4*4四轮驱动 轴距(MM):2560 轮距(前轮/后轮MM):1770/1620-2020 档位数(前进/倒退):16F/8R 驾驶室型式:六柱式安全驾驶室 变速箱型式:4*(2+1)*2组成式 轮胎型号(前轮/后轮）:14.9-26/18.4-38 悬挂装置型式:后置三点悬挂 框架上最大提升力(KN):25 | 57440
动力机械 | 拖拉机 | 轮式拖拉机（不含皮带传动轮式拖拉机） | 140—160马力四轮驱动拖拉机 | 潍坊百利拖拉机有限公司 | 轮式拖拉机 | 悍沃1404B | 结构尺寸（长*宽*高mm）:4830*2300（2100-2880）*2995 整机质量（kg）:4440 配套动力（kw）:103 整机型式:4*4四轮驱动 轴距:2657mm 轮距（前轮/后轮）:1612、1792、1912、2082、2202mm/1620 ～2420mm 前轴质量/后轴质量:1776kg/2664kg 配重（最大）（前/后）:440kg/480kg 挡位数（前进/倒退）:前进16档/倒退8档 发动机型号:WP6G140E331 变速箱型式:4*（2+1）*2，16个前进档，8个倒退档，主副变速啮合套换档 轮胎型号（前轮/后轮）:14.9-26/18.4-38选装：14.9-24/18.4-34 驾驶室或安全架:两柱式安全架 | 57440
动力机械 | 拖拉机 | 轮式拖拉机（不含皮带传动轮式拖拉机） | 140—160马力四轮驱动拖拉机 | 泰安泰山国泰拖拉机制造有限公司 | 轮式拖拉机 | 泰山-1404C | 结构尺寸（长*宽*高mm）:5000×2510×3115 整机质量（kg）:5260 配套动力（kw）:103 轴距:2550（mm） 轮距(前/后):1784、1792、1912、1954、2074、2082、2202/1620～2020（mm） 最大配重(前/后):200/450（kg） 档位数（前进/倒退/爬行）:12/4 发动机与离合器联接方式:直联 发动机商标或品牌:安徽天利、潍柴道依茨、东方红、四达、玉柴、 发动机型号:6M3-140U32、WP6G140E330、WP6G140E331、LR6M3ZU22/1030E、SD4G3D1、YC4A160-T353、4M6-140U32 转向系型式:前轮液压转向 离合器型式:单片、干式、碟形弹簧压紧、独立操作、双作用、常结合 变速箱型式:4×（3+1）组成式 变速箱换挡方式:啮合套换挡 机架型式:无架式 轮胎型号（前轮/后轮）:14.9-26/18.4-38，9.5-24水田、11.2-24水田、12.4-24水田、12.4-26水田、12.4-28水田、11-32水田、17L-24中花、19.5L-24中花、11.2-20中花、14.9-24中花、14.9-26中花、14.9-30中花/13.6-38水田、14.9-30水田、16.9-30水田、16.9-34水田、18.4-34水田、18.4-38水田、19.5-24L中花、16.9-38中花、18.4-34中花、18.4-38中花 液压悬挂系统型式:半分置式 悬挂装置型式:后置三点悬挂 调节方式:高度调节、浮动控制 液压输出装置:3组多路阀 动力输出轴型式:后置独立式 动力输出轴转速:760/1000或540/1000（r/min） 驱动型式:4×4轮式 | 57440
动力机械 | 拖拉机 | 轮式拖拉机（不含皮带传动轮式拖拉机） | 140—160马力四轮驱动拖拉机 | 山东萨丁重工有限公司 | 轮式拖拉机 | SD1504 | 结构尺寸（长*宽*高mm）:5200*2480*3020 整机质量（kg）:5330 配套动力（kw）:111 型号:SD1504 型式:4x4轮式 用途:农田作业、运输 轴距:2630mm 轮距（前/后）:1750(1750/1790/1830/1850)/1770(1600-1900)mm 最小离地间隙:395mm 前轴质量/后轴质量:1920/3330kg 最大配重:780/480kg 档位数（前/后）:16/8 发动机与离合器联接方式:直联式 起动方式:电启动 动力输出轴功率:94.5kw 最大牵引力:26kn 驾驶室型式:普通驾驶室 发动机型式:六缸、直列、水冷 转向系型式:全液压转向 转向器型式:摆线转阀式 制动器型式:湿式、盘式制动 离合器型式:干式、双作用 变速箱型式:4x(2+1)x2组成式 差速器型式（前/后）:闭式、两个行星齿轮/闭式、四个行星齿轮 悬挂装置型式:后置三点悬挂 动力输出轴型式:后置独立式 机架型式:无架式 | 57440
动力机械 | 拖拉机 | 轮式拖拉机（不含皮带传动轮式拖拉机） | 120—140马力四轮驱动拖拉机 | 洛阳路通农业装备有限公司 | 轮式拖拉机 | 路通-1304B | 结构尺寸（长*宽*高mm）:4675*2170*3040 整机质量（kg）:4155 配套动力（kw）:95.6 驱动方式:4X4四轮驱动 配套发动机厂家及型号:一拖（洛阳）柴油机有限公司LR6A3ZU22/0956E 轴距（mm）:2449 轮距（mm）:1810/1608、1692、1796 轮距调整方式（前轮/后轮）:不可调/翻转轮辋 档位数:16/8/0 变速箱换挡方式:啮合套 动力输出轴功率（kW）:77.2 最大牵引力（kN）:27.8 驾驶室形式:安全驾驶室 排放阶段:国三 | 46500
动力机械 | 拖拉机 | 轮式拖拉机（不含皮带传动轮式拖拉机） | 40—50马力两轮驱动拖拉机 | 山东时风（集团）有限责任公司 | 轮式拖拉机 | SF400N | 结构尺寸（长*宽*高mm）:3300×1550×2020 整机质量（kg）:1375 配套动力（kw）:29.42 型号:SF400N 型式:4X2两轮驱动 用途:适用于平原、山区、丘陵地区作业（耕、耙、旋、播等）固定作业（抽水、喷灌、脱粒等）及田间和运输作业 外廓尺寸（长X宽X高）mm:3300×1550×2020 轴距 （mm）:1820 轮距（前轮/后轮）mm:1170（出厂）、1270、1370、1470/1100、1200（出厂）、1300/1400 轮距（前轮/后轮）调整方式 :伸缩可调/翻转钢圈 最小离低间隙 mm:350 最小使用质量 kg:1375 前轴质量/后轴质量 kg:490/885 最大配重（前/后）kg:90/160 档位数（前进/倒退/爬行:8/2/0 各档理论速度 km/h:前进：低1:2.97低2:3.99低3:6.19低4:8.92 高1:11.62高2:15.66高3:24.29高4:34.96倒退：低：2.87高：11.24 发动机与离合器联接方式:直联 | 8640
动力机械 | 拖拉机 | 轮式拖拉机（不含皮带传动轮式拖拉机） | 40—50马力两轮驱动拖拉机 | 山东时风（集团）有限责任公司 | 轮式拖拉机 | SF450C | 结构尺寸（长*宽*高mm）:3550×1360×2060 整机质量（kg）:1341 配套动力（kw）:33.09 型号:SF450C 型式:4X2两轮驱动 用途:适用于平原、山区、丘陵地区作业（耕、耙、旋、播等）固定作业（抽水、喷灌、脱粒等）及田间和运输作业 外廓尺寸（长X宽X高）mm:3550×1360×2060 轴距 （mm）:1750 轮距（前轮/后轮）mm:970（出厂）、1070、1170、1270/1000-1300（出厂1000） 轮距（前轮/后轮）调整方式:伸缩可调/翻转钢圈加滑动可调 最小离地间隙（mm）:340 最小使用质量 kg:1341 前轴质量/后轴质量 kg:493/848 最大配重（前/后）kg:前40/后72 档位数（前进/倒退/爬行）:8/2/0 各档理论速度 km/h:前进：低1:1.16低2:1.91低3:2.93低4:5.13高1:6.00高2:9.85高3:15.20高4:26.58 倒退：低：1.51高：7.82 发动机与离合器联接方式:直联 | 8640
动力机械 | 拖拉机 | 轮式拖拉机（不含皮带传动轮式拖拉机） | 40—50马力两轮驱动拖拉机 | 山东凯斯迪尔农业装备有限公司 | 轮式拖拉机 | DR450 | 结构尺寸（长*宽*高mm）:3500mm*1600mm*2280mm 整机质量（kg）:1500Kg 配套动力（kw）:33.1Kw 轴距:1770mm 轮距(前轮/后轮):1100mm、1200mm、1300mm/1000mm、1200mm、1320mm 轮距(前轮/后轮)调整方式:有级可调/有级可调 最小离地间隙:310mm(牵引板下端) 驱动型式: 两轮驱动 前轴质量/后轴质量:550kg/950kg 配重(前/后):78kg/37kg 变速箱型式:（4+1）*2组成式 悬挂装置类别:I类 悬挂装置型式:后置三点悬挂 | 8640
动力机械 | 拖拉机 | 轮式拖拉机（不含皮带传动轮式拖拉机） | 40—50马力两轮驱动拖拉机 | 山东凯斯迪尔农业装备有限公司 | 轮式拖拉机 | NINGBODEER400 | 结构尺寸（长*宽*高mm）:3320mm*1560mm*2040mm 整机质量（kg）:1361kg 配套动力（kw）:29.4Kw 变速箱型式:（4+1）*2组成式 挡位(前进/倒退）:8+2 轮距:1010mm、1210mm、1310mm/1200mm-1300mm 轴距:1870mm 机架型式:无架式 最小离地间隙:310mm（前桥底部） 最大配重（前/后）:48KG/52KG 轮胎型号（前/后）:5.50-16/11.2-24 悬挂装置型式:后悬三点悬挂 悬挂装置类别:I类 驱动型式:两轮驱动 | 8640
动力机械 | 拖拉机 | 轮式拖拉机（不含皮带传动轮式拖拉机） | 40—50马力两轮驱动拖拉机 | 洛阳瑞得拖拉机有限公司 | 轮式拖拉机 | RD450E | 结构尺寸（长*宽*高mm）:3430*1610*2350 整机质量（kg）:1483 配套动力（kw）:33.09 轴距:1850mm 轮距（前轮/后轮）:1150/1150-1450mm 轮距调整方式（前轮/后轮）:不可调/有级可调 最小离地间隙:380mm 标准配重（前/后）:60/200kg 档位数（前进/倒退/爬行）:8F+2R 各档理论速度:前进挡：2.07、3.26、4.95、6.87、9.57、14.58、22.67、31.54倒档：2.74、12.59 发动机与离合器联接方式:直联 驱动方式:电启动 动力输出轴功率:26.5kw 发动机型号:JD4B4M1 发动机标定转速:2300r/min | 8640
动力机械 | 拖拉机 | 轮式拖拉机（不含皮带传动轮式拖拉机） | 40—50马力两轮驱动拖拉机 | 山东潍坊鲁中拖拉机有限公司 | 轮式拖拉机 | 鲁中-450A | 结构尺寸（长*宽*高mm）:3180*1250*1200(方向盘顶) 整机质量（kg）:1220 配套动力（kw）:33.1 动力输出轴输出功率KW:28.12 最大牵引力KN:4.7 转向系型式:前轮液压转向 型式 :4×2两轮驱动 轮距调整方式（前轮/后轮）:有级可调/无级调节 发动机标定功率（kw）:33.1 发动机标定转速（r/min）:2400 发动机与离合器的联接方式:直联 用途:一般农业用 轮距（前轮/后轮）mm:900-960/900-1020 挡位数（前进/倒退）:8/2 最小离地间隙（mm）:260（后桥底部） 起动方式 :电起动 轴距（mm）:1590 | 8640
动力机械 | 拖拉机 | 轮式拖拉机（不含皮带传动轮式拖拉机） | 160—180马力四轮驱动拖拉机 | 枣庄海纳科技有限公司 | 轮式拖拉机 | 雷硕-1604 | 结构尺寸（长*宽*高mm）:5580*2790*3160 整机质量（kg）:6900 配套动力（kw）:118 驱动方式:4x4四轮驱动 发动机型号:潍柴道依茨/WP6G160E330 发动机结构型式:六缸、直列、四冲程、空-空中冷 进气方式:涡轮增压 离合器:干式、双片、双作用 转向系型式:全液压转向 变速箱型式:（1+1）x4x4组合式 变速箱换挡方式:同步器换和啮合套 驾驶室:六柱式驾驶室 轮胎型号（前轮/后轮）:14.9-29/18.4-38 | 62830
动力机械 | 拖拉机 | 轮式拖拉机（不含皮带传动轮式拖拉机） | 40—50马力四轮驱动拖拉机 | 潍坊昊田农业装备有限公司 | 轮式拖拉机 | TY454 | 结构尺寸（长*宽*高mm）:3500×1700×2130（1470消音器下置） 整机质量（kg）:1490 配套动力（kw）:33.1 驱动型式:四轮驱动 轴距（mm）:1980 轮距（前轮/后轮）（mm）:1250/1200、1300、1400、1500出厂：1250/1300 轮距（前轮/后轮）调节方式:不可调/有级可调 最小离地间隙（mm）:290（前桥壳体底部） 前轴质量/后轴质量（kg）:645/765 最大配重（kg）:48/300 档位数（前进/倒退）:8/2 发动机与离合器联接方式:直联 发动机:4TE45A（山东华源莱动内燃机有限公司、33.1kW、国三核准号：CNFCG30407010007） 变速箱型式:（4+1）×2组成式 变速箱换挡方式:滑移齿轮和啮合套 轮胎型号（前轮/后轮）:6.00-16/9.5-24 悬挂装置类别:1类 动力输出轴转速（r/min）:540/720 启动方式:电启动 转向器型式:摆线转阀式全液压转向器 制动系型式:机械蹄式 离合器型式:单片、干式、单作用、常结合 悬挂装置型式:后置三点悬挂 选装发动机:4D27G31（浙江新柴股份有限公司、33kW、国三核准号：CNFCG30430020002） 选装发动机:JD4B4M1（江苏农华智慧农业科技股份有限公司、33.09kW、国三核准号：CNFCG30631030001） 选装发动机:4B2-45V32（安徽全柴动力股份有限公司、33.1kW、国三核准号：CNFCG30602020003） | 9690
动力机械 | 拖拉机 | 轮式拖拉机（不含皮带传动轮式拖拉机） | 40—50马力四轮驱动拖拉机 | 山东兖泰拖拉机制造有限公司 | 轮式拖拉机 | 兖泰454 | 结构尺寸（长*宽*高mm）:3400×1545×2260 整机质量（kg）:1750 配套动力（kw）:33.1 驱动方式:四轮驱动 转向型式:液压转向 轴距:2000mm 配重:0/122kg 档位数（前进/倒退）:8/2 变速箱换挡方式:滑动齿轮式 液压悬挂系统型式:半分置式 悬挂装置型式:后置三点悬挂 动力输出轴型式:非独立式 动力输出轴转速:540/1000r/min | 9690
动力机械 | 拖拉机 | 轮式拖拉机（不含皮带传动轮式拖拉机） | 40—50马力四轮驱动拖拉机 | 山东时风（集团）有限责任公司 | 轮式拖拉机 | SF404E | 结构尺寸（长*宽*高mm）:3580×1365×2080 整机质量（kg）:1535 配套动力（kw）:29.42 型号:SF404E 型式:4X4四轮驱动 用途:适用于平原、山区、丘陵地区作业（耕、耙、旋、播等）固定作业（抽水、喷灌、脱粒等）及田间和运输作业 外廓尺寸（长X宽X高）mm:3580×1365×2080 轴距 （mm）:1820 轮距（前轮/后轮）mm:960/1000~1300（出厂1000） 轮距（前轮/后轮）调整方式 :不可调/翻转钢圈加滑动可调 最小离地间隙 （mm）:310 最小使用质量 kg:1535 前轴质量/后轴质量 kg:650/885 最大配重（前/后）kg:前60/后72 档位数（前进/倒退/爬行）:8/8/0 各档理论速度 km/h:前进：低1:1.81 低2:2.73低3:4.29低4:5.91 高1:8.38 高2:12.63高3:19.84高4:27.35倒退：低1:1.69低2:2.55低3:4.00低4:5.51 高1:7.80高2:11.77高3:18.48高4:25.48 发动机与离合器联接方式:直联 | 9690
动力机械 | 拖拉机 | 轮式拖拉机（不含皮带传动轮式拖拉机） | 40—50马力四轮驱动拖拉机 | 潍坊昊田农业装备有限公司 | 轮式拖拉机 | TY454G | 结构尺寸（长*宽*高mm）:3150×1270×1300 整机质量（kg）:1430 配套动力（kw）:34 驱动型式:4×4四轮驱动 最大配重（前/后）:36/120（kg） 轴距:1750mm 轮距(前轮/后轮)（出厂）:1000/1000(mm) 变速箱型式:（4+1）×2组成式 档位数（前进/后退）:8/2 离合器型式:干式、单作用、常结合 换挡方式:滑移齿轮和啮合套 动力输出轴转速:540/720（r/min） 悬挂装置类别:1N类 悬挂装置型式:后置三点悬挂 安全架:无 发动机:SD4DW3D2（江苏四达动力机械集团有限公司、34kW、国三核准号：CNFCG30355020003） 发动机(选装):4DW91-45GG3U（一汽解放汽车有限公司无锡柴油机厂、33.1kW、国三核准号：CNFCG30360020004），4TE45A（山东华源莱动内燃机有限公司、33.1kW、国三核准号：CNFCG30407010007） | 9690
动力机械 | 拖拉机 | 轮式拖拉机（不含皮带传动轮式拖拉机） | 40—50马力四轮驱动拖拉机 | 山东凯斯迪尔农业装备有限公司 | 轮式拖拉机 | NINGBODEER404 | 结构尺寸（长*宽*高mm）:3380mm*1570mm*2040mm 整机质量（kg）:1481Kg 配套动力（kw）:29.4Kw 机架型式:无架式 变速箱型式:（4+1）*2组成式 挡位(前进/倒退）:8/2 轴距:1870mm 轮距:1250mm/1200mm-1300mm 最小离地间隙:295mm（前桥底部） 驱动型式: 四轮驱动 轮胎型号（前/后）:6.50-16/11.2-24 悬挂装置类别:I类 悬挂装置型式:后悬三点悬挂 | 9690
动力机械 | 拖拉机 | 轮式拖拉机（不含皮带传动轮式拖拉机） | 40—50马力四轮驱动拖拉机 | 潍坊红柳机械开发有限公司 | 轮式拖拉机 | 404G | 结构尺寸（长*宽*高mm）:3100×1300×1350 整机质量（kg）:1500 配套动力（kw）:29.5 型式:4×4四轮驱动 轴距（mm）:1730 最小离地间隙:250mm 档位数（前进/倒退）:8/2 变速箱换挡方式:啮合套换挡 变速箱型式:（4+1）×2组成式 离合器型式:单片、干式、单作用离合器 转向器型式:摆线转阀式全液压转向器 悬挂装置型式:后置三点悬挂 动力输出轴型式:后置独立式 | 9690
动力机械 | 拖拉机 | 轮式拖拉机（不含皮带传动轮式拖拉机） | 40—50马力四轮驱动拖拉机 | 第一拖拉机股份有限公司 | 轮式拖拉机 | SK454-1 | 结构尺寸（长*宽*高mm）:3050*1360*1230 整机质量（kg）:1300 配套动力（kw）:33.1 轴距:1820mm 轮距（前轮/后轮）:960/1100mm 档位数（前进/倒退/爬行）:8/2 驱动方式:四轮驱动 起动方式:电启动 轮距（前轮/后轮）调整方式:不可调/不可调 最小离地间隙（离地部位）:200mm 前轴质量/后轴质量:620/680kg 最大配重（前/后）:15/36kg 发动机与离合器联接方式:直联 用途:一般用途农业拖拉机 | 9690
动力机械 | 拖拉机 | 轮式拖拉机（不含皮带传动轮式拖拉机） | 90—100马力两轮驱动拖拉机 | 第一拖拉机股份有限公司 | 轮式拖拉机 | LX900 | 结构尺寸（长*宽*高mm）:4300*2160*2850mm 整机质量（kg）:3100kg 配套动力（kw）:66.2kw 轴距:2342mm 前后轮距:1460-1960/1500-2100mm 档位数（前/倒/爬）:12F/4R/无 型式:两轮驱动 启动方式:电起动 轮距（前轮/后轮）调整方式:六级可调/七级可调 最小离地间隙:350mm 前轴质量/后轴质量:1100/1930kg 最大配重（前/后）:400/300kg 发动机与离合器联接方式:直联 用途:一般用途农业拖拉机 | 21370
动力机械 | 拖拉机 | 轮式拖拉机（不含皮带传动轮式拖拉机） | 60—70马力两轮驱动拖拉机 | 山东潍坊鲁中拖拉机有限公司 | 轮式拖拉机 | 鲁中-650A | 结构尺寸（长*宽*高mm）:3280*1340*2000 整机质量（kg）:1630 配套动力（kw）:48 动力输出轴输出功率KW:40.7 最大牵引力KN:6.9 转向系型式:液压转向 型式: 4×2两轮驱动 轮距调整方式（前轮/后轮）: 有级调节/无级调节 发动机标定功率（kw） :48 发动机标定转速（r/min）:2300 发动机与离合器的联接方式:直联 用途 :一般农业用 轮距（前轮/后轮）mm:900、960、1060/900-1060 挡位数（前进/倒退）:8/8 最小离地间隙（mm）:240（后桥底部） 起动方式 :电起动 轴距（mm）:1660 | 11800
动力机械 | 拖拉机 | 轮式拖拉机（不含皮带传动轮式拖拉机） | 90—100马力两轮驱动拖拉机 | 江苏沃得农业机械有限公司 | 轮式拖拉机 | WD900G | 结构尺寸（长*宽*高mm）:4215×1990×2550（至排气管顶）/2580（至安全架顶） 整机质量（kg）:2750 配套动力（kw）:66.2 驱动方式:4×2两轮驱动 发动机型号:一拖（洛阳）LR4A3ZU23/0662E（国Ⅲ排放标准） 选装发动机型号:常柴4H11、玉柴YC4A105-T310（国Ⅲ排放标准） 发动机气缸数（缸）:4 标定转速（r/min）:2300 轴距（mm）:2310 轮距（前轮/后轮）调整方式:可伸缩套管、有级可调/有级可调 最小离地间隙（mm）:465 前轴质量/后轴质量（kg）:1220/1530 最大配重（前/后kg）:前配重≤240/后配重≤540 挡位数（前进/倒退/爬行）:10/10 发动机与离合器联接方式:直联 起动方式:电启动 动力输出轴功率（kW）:59.4 最大牵引力（kN）:20.2 转向系形式:分置式、全液压转向 离合器形式:单片、干式、常结合、双作用 轮胎型号（前轮/后轮）:6.5-20/14.9-30（选装6.5-20/11-32或6.5-20/14.9-30水田轮胎） 液压悬挂系统型式:半分置式、开心 悬挂装置形式:后置、三点悬挂 | 21370
动力机械 | 拖拉机 | 轮式拖拉机（不含皮带传动轮式拖拉机） | 90—100马力四轮驱动拖拉机 | 山东瑞昊机械有限公司 | 轮式拖拉机 | RH-954 | 结构尺寸（长*宽*高mm）:4421*2176*2870 整机质量（kg）:3900 配套动力（kw）:70 驾驶室型式:六柱式安全驾驶室 轮胎型号（前轮/后轮）:11.2-24/16.9-34 转向器型式:全液压转向 变速箱型式:4*（2+1）*2组成式 型号:RH-954 型式:4*4四轮驱动 轴距（mm）:2195 轮距（前轮/后轮mm）:1610/1620 轮距（前轮/后轮）调整方式:有级调整/有级调整 最小离地间隙（mm）:370 档位数（前进/倒退）:16F/8R 最大牵引力（kN）:22.5 | 27550
动力机械 | 拖拉机 | 轮式拖拉机（不含皮带传动轮式拖拉机） | 90—100马力四轮驱动拖拉机 | 山东瑞泽重工有限公司 | 轮式拖拉机 | RZ904-A | 结构尺寸（长*宽*高mm）:4382×2083×2810 整机质量（kg）:3790 配套动力（kw）:66.2 选配动力1:YC4A100-T310 轴距:2193（mm） 变速箱型式:4×(2+1)×2组成式 轮胎型号（前/后）:12.4-24/16.9-34 轮距（最小）（前轮/后轮）:1600-1930（出厂1600）共6种/1616-2016（出厂1616）共6种 驱动方式:四轮驱动 离合器型式:双作用离合器 最小离地间隙:415（前桥底部）（mm） 发动机标定转速:2300（r/min） 动力输出轴转速:760/1000（选装760/850） | 27550
动力机械 | 拖拉机 | 轮式拖拉机（不含皮带传动轮式拖拉机） | 50—60马力四轮驱动拖拉机 | 泰安泰山国泰拖拉机制造有限公司 | 轮式拖拉机 | 泰山-554E | 结构尺寸（长*宽*高mm）:3250×1350×2230 整机质量（kg）:1530 配套动力（kw）:40.5 驱动型式 :四轮驱动 轴距 :1750（mm） 轮距(前/后) :1050/1050(mm) 最大配重（前/后） :32/40（kg） 档位数（前进/倒退/爬行） :8/2/- 发动机与离合器联接方式 :直联 发动机商标或品牌 :常柴、四达、莱动、锡柴、扬动、新柴 发动机型号 :4G33TC、SD4BW3Z、4TD55A、4DW93-55GG3U、YD4JZ55C1、4D32ZT31/554 转向系型式 :液压转向 离合器型式 :双片、干式、双作用 变速箱型式 :直齿（4+1）×2平面组合式 变速箱换挡方式 :啮合套换挡 机架型式 :无架式 轮胎型号（前轮/后轮） :7.00-12/13.6-16 液压悬挂系统型式 :半分置式 悬挂装置型式 :后置三点悬挂 调节方式 :综合调节 液压输出装置 :/ 动力输出轴型式 :后置半独立式 动力输出轴转速 :540/760（r/min） | 12350
动力机械 | 拖拉机 | 轮式拖拉机（不含皮带传动轮式拖拉机） | 50—60马力四轮驱动拖拉机 | 山东潍坊鲁中拖拉机有限公司 | 轮式拖拉机 | 鲁中-554A | 结构尺寸（长*宽*高mm）:3460*1340*2100 整机质量（kg）:1820 配套动力（kw）:40.5 动力输出轴输出功率KW:34.4 最大牵引力KN:8.4 转向系型式:液压转向 型式 :4×4四轮驱动 轮距调整方式（前轮/后轮）:有级调节/无级调节 发动机标定功率（kw:40.5 发动机标定转速（r/min）:2400 发动机与离合器的联接方式:直联 用途：:一般农业用 轮距（前轮/后轮）mm:900-1060/ 挡位数（前进/倒退）:8/8 最小离地间隙（mm）:240（后桥底部） 起动方式 :电启动 轴距（mm）:1840 | 12350
动力机械 | 拖拉机 | 轮式拖拉机（不含皮带传动轮式拖拉机） | 60—70马力四轮驱动拖拉机 | 山东华东拖拉机制造有限公司 | 轮式拖拉机 | 铁拖-604 | 结构尺寸（长*宽*高mm）:3415×1355×2260 整机质量（kg）:1678 配套动力（kw）:44.1 轴距:2050mm 常用轮距（前轮/后轮）:965/1033mm 最小离地间隙:328mm 档位数（前进/后退）:10/2 驱动方式:四轮驱动 发动机与离合器联接方式:直联式 起动方式:电启动 轮距（前轮/后轮）调整方式:不可调/翻转辐板 液压悬挂装置型式:后置三点悬挂 动力输出轴花键数目:8 动力输出轴转速:540/750 转/min | 13300
动力机械 | 拖拉机 | 轮式拖拉机（不含皮带传动轮式拖拉机） | 100—120马力四轮驱动拖拉机 | 山东瑞泽重工有限公司 | 轮式拖拉机 | RZ1004 | 结构尺寸（长*宽*高mm）:4382×2083×2810 整机质量（kg）:4040 配套动力（kw）:73.5 选配动力1:YC4A110-T310 轴距:2193（mm） 变速箱型式:4×(2+1)×2组成式 轮胎型号（前/后）:12.4-24/16.9-34 轮距（最小）（前轮/后轮）:1600-1930（出厂1600）共6种/1616-2016（出厂1616）共6种 最小离地间隙:415（前桥底部）（mm） 驱动方式:四轮驱动 离合器型式:双作用离合器 发动机标定转速:2300（r/min） 动力输出轴转速:760/1000（选装760/850） | 29450
动力机械 | 拖拉机 | 轮式拖拉机（不含皮带传动轮式拖拉机） | 200马力及以上四轮驱动拖拉机 | 洛阳市博马农业工程机械有限公司 | 轮式拖拉机 | 博马-2204 | 结构尺寸（长*宽*高mm）:5260×2750×3160 整机质量（kg）:7400 配套动力（kw）:162 型式:4×4四轮驱动 轴距mm:2928 轮距(前轮/后轮)mm:1552～2252/1700～2288 最小离地间隙（离地部位）mm:460（弯杆壳体底部） 挡位数(前进/倒退):12/4 各挡理论速度 km/h:低挡：2.35、3.57、4.59、7.68。中挡：4.51、6.85、8.80、14.72。高挡：11.25、17.05、21.95、36.69。倒退挡：4.44、6.73、7.77、11.99 发动机与离合器的联接方式:直联 起动方式:电起动 动力输出轴功率 kW:≥138 最大牵引力 kN:≥55 发动机型号:SC9DK250G3 标定转速 r/min:2200 | 129600
动力机械 | 拖拉机 | 轮式拖拉机（不含皮带传动轮式拖拉机） | 70—80马力两轮驱动拖拉机 | 山东联诚农业装备有限公司 | 轮式拖拉机 | LC750 | 结构尺寸（长*宽*高mm）:4000*1790*2690mm 整机质量（kg）:2310kg 配套动力（kw）:55.2kw 型式:4×2轮式 轴距（mm）:2060 最小离地间隙（mm）:420 前轴质量/后轴质量(kg):845/1465 最大配重（前/后）(kg):148/288 档位数（前进/倒退）:12/12 发动机与离合器联接方式:直联 启动方式:电启动 离合器型式:干式、双作用、独立式 变速箱换挡方式:啮合套式 | 17100
动力机械 | 拖拉机 | 轮式拖拉机（不含皮带传动轮式拖拉机） | 70—80马力两轮驱动拖拉机 | 洛阳万年红拖拉机有限公司 | 轮式拖拉机 | 万年红700 | 结构尺寸（长*宽*高mm）:3680*1680*2670 整机质量（kg）:1910 配套动力（kw）:51.5 整机型式:4*2(两轮驱动） 用途:牵引、驱动兼用型 轴距:2060mm 轮距（前轮/后轮）:1330/1300-1600mm 轮距（前轮/后轮）调整方式:不可调/有节可调 最小离地间隙:350mm 前轴质量/后轴质量:820/1320kg 最大配重（前/后）:112/200kg 档位数（前进/倒退/爬行）:12F+12R 各档理论速度:前进挡：2.43、3.53、4.81、7.48、6.13、8.89、12.1、18.84、10.53、15.3、20.85、32.4倒档：2.13、3.09、4.22、6.56、5.37、7.79、10.63、16.5、9.23、13.4、18.3、28.4 发动机与离合器连接方式:直联 起动方式:电启动 动力输出轴输出功率:42kw 最大牵引力:14kn | 17100
动力机械 | 拖拉机 | 轮式拖拉机（不含皮带传动轮式拖拉机） | 40—50马力四轮驱动拖拉机 | 山东常发工贸有限公司 | 轮式拖拉机 | 454 | 结构尺寸（长*宽*高mm）:3450×1620×2220 整机质量（kg）:1920 配套动力（kw）:33.1 型式:4*4四轮驱动 轴距（cm）:199 轮距（前轮/后轮）（cm）:133/130 最大配重（前/后）kg:39/70 档位数（前进/倒退/爬行）:8/2/0 发动机与离合器联接方式:直联式 启动方式:电启动 转向系型式:全液压转向 转向器型式:摆线转阀式静液压 离合器型式:单片、干式、单作用离合器 变速箱型式:（4+1）*2组合式 | 9690
动力机械 | 拖拉机 | 轮式拖拉机（不含皮带传动轮式拖拉机） | 180—200马力四轮驱动拖拉机 | 潍坊百利拖拉机有限公司 | 轮式拖拉机 | 悍沃1854 | 结构尺寸（长*宽*高mm）:5300*2300（2080-2880选配后双轮3500）*3100 整机质量（kg）:6800（选配后双轮7600） 配套动力（kw）:136 整机型式:4*4四轮驱动 轴距:2800mm 轮距（前轮/后轮）:1720、1820、2000、2100mm/1680 ～2380mm 前轴质量/后轴质量:2856kg/3944kg（选配后双轮2906kg/4694kg） 配重（最大）（前/后）:900kg/720kg 挡位数（前进/倒退）:前进16档/倒退16档 发动机型号:WP6G185E330 变速箱型式:（1+1）*4*4，16个前进档，16个倒退档 轮胎型号（前轮/后轮）:18.4-26/20.8-42选装：16.9-28/18.4-42 驾驶室或安全架:六柱式安全驾驶室 | 90830
动力机械 | 拖拉机 | 轮式拖拉机（不含皮带传动轮式拖拉机） | 60—70马力四轮驱动拖拉机 | 潍坊昊田农业装备有限公司 | 轮式拖拉机 | 昊田604 | 结构尺寸（长*宽*高mm）:3800×1650×2300 整机质量（kg）:2360 配套动力（kw）:44.1 驱动型式:四轮驱动 轴距（mm）:2040 轮距（前轮/后轮）（mm）:1250/1200、1300、1400、1500出厂：1250/1300 轮距（前轮/后轮）调节方式:不可调/有级可调 最小离地间隙（mm）:310（牵引架） 前轴质量/后轴质量（kg）:945/1415 最大配重（前/后）（kg）:144/360 档位数（前进/后退）:8/8 发动机与离合器联接方式:直联 发动机:SL4105ABT-38（福建力佳股份有限公司、44.1kW、国三） 变速箱型式:（1+1）×4×2组成式 变速箱换挡方式:啮合套换挡 轮胎型号（前轮/后轮）:8.3-20/12.4-28 悬挂装置类别:1类 动力输出轴转速（r/min）:540/720 启动方式:电启动 转向系型式:前轮液压转向 转向器型式:摆线转阀式全液压转向器 制动系型式:双片油浴盘式制动器 离合器型式:干式、双作用、常结合离合器 悬挂装置型式:三点后悬挂 选装发动机:4K41ZT31/604（浙江新柴股份有限公司、44kW、国三核准号：CNFCG30430070024） 选装发动机:4G33TC（常柴股份有限公司、44.1kW、国三核准号：CNFCG30488020016 选装发动机:SD4DW3Z2（江苏四达动力机械集团有限公司、45kW、国三核准号：CNFCG30355040003） | 13300
动力机械 | 拖拉机 | 轮式拖拉机（不含皮带传动轮式拖拉机） | 60—70马力四轮驱动拖拉机 | 潍坊昊田农业装备有限公司 | 轮式拖拉机 | 昊田604G | 结构尺寸（长*宽*高mm）:3340×1320×1350（安全架2116） 整机质量（kg）:1550 配套动力（kw）:45 驱动型式:4×4四轮驱动 最大配重（前/后）:48/120（kg） 轴距:1800mm 轮距(前轮/后轮)（出厂）:1000/1000(mm) 变速箱型式:（4+1）×2组成式 档位数（前进/后退）:8/2 换挡方式:滑移齿轮和啮合套 离合器型式:干式、单作用、常结合 动力输出轴转速:540/720（r/min） 悬挂装置类别:1N类 悬挂装置型式:后置三点悬挂 安全架:有 发动机:SD4DW3Z2（江苏四达动力机械集团有限公司、45kW、国三核准号：CNFCG30355040003） 发动机(选装):4TD60（山东华源莱动内燃机有限公司、44.1kW、国三核准号：CNFCG30407040005） | 13300
动力机械 | 拖拉机 | 轮式拖拉机（不含皮带传动轮式拖拉机） | 60—70马力四轮驱动拖拉机 | 潍坊红柳机械开发有限公司 | 轮式拖拉机 | 604D | 结构尺寸（长*宽*高mm）:2800×1310×1960 整机质量（kg）:1410 配套动力（kw）:44.1 驱动型式:4×4四轮驱动 轴距:1570mm 最小离地间隙:190mm 档位数（前进/倒退）:8/2 变速箱换挡方式:滑移齿轮＋啮合套换挡 变速箱型式:（4＋1）×2组成式 离合器型式:单片、干式、单作用离合器 转向器型式:摆线转阀式全液压转向器 悬挂装置型式:后置三点悬挂 动力输出轴型式:后置独立式 | 13300
动力机械 | 拖拉机 | 轮式拖拉机（不含皮带传动轮式拖拉机） | 70—80马力四轮驱动拖拉机 | 山东凯斯迪尔农业装备有限公司 | 轮式拖拉机 | NINGBODEER704 | 结构尺寸（长*宽*高mm）:3965mm*1615mm*2385mm 整机质量（kg）:2357Kg 配套动力（kw）:51.5Kw 变速箱型式:(4+2)*2组成式 挡位(前进/倒退）:8/4 轴距:2020mm 轮距（前/后）:1300mm/1300mm、1400mm、1450mm 最小离地间隙:不可调节/有级调整 驱动型式: 四轮驱动 前轴质量/后轴质量:1115kg/1481kg 最大配重（前/后）:124kg/180kg 发动机与离合器联接方式 :直联式 轮胎型号（前/后）:8.30-20/12.4-28 悬挂装置类别:I类 悬挂装置型式:后置三点悬挂 | 18710
动力机械 | 拖拉机 | 轮式拖拉机（不含皮带传动轮式拖拉机） | 140—160马力四轮驱动拖拉机 | 山东时风（集团）有限责任公司 | 轮式拖拉机 | SF1504 | 结构尺寸（长*宽*高mm）:5286X2320X3145 整机质量（kg）:6200 配套动力（kw）:110.3 型式:4*4轮式 轴距 （mm):2834 最小离地间隙 （mm）:505（前桥底部） 挡位数（前进、倒退、爬行）:16F+12R(选装爬行档或超速器：32F+24R) 发动机与离合器联接方式:直联 起动方式:电启动 动力输出轴功率（KW):≥93.8 最大牵引力（KN):≥32.5 轮距（前轮/后轮），mm:1650、1760（初始）、1778、1862、1888、1972、1990、2100/1650-1760、1750（初始）-1860、1854-1964、1954-2064、2054-2164、2158-2268、2258-2368（后轮装双胎：2180-2290） 轮距（前轮/后轮）调整方式 :钢圈翻转/翻转钢圈加滑动可调 前轴质量/后轴质量，kg:2540/3660 配重（最大）（前/后），kg:500/600 各挡理论速度，km/h:见检验报告附表 用途:适用于平原、山区、丘陵地区作业（耕、耙、旋、播等）固定作业（抽水、喷灌、脱粒等）及田间和公路运输作业 | 57440
动力机械 | 拖拉机 | 轮式拖拉机（不含皮带传动轮式拖拉机） | 80—90马力四轮驱动拖拉机 | 乐星农业装备（青岛）有限公司 | 轮式拖拉机 | LSV804-1 | 结构尺寸（长*宽*高mm）:4370×1980×2830 整机质量（kg）:2880 配套动力（kw）:58.8 形式:4x4 四轮驱动 最小离地间隙mm:440 最大配重kg:160 档位数（前进//后退）:12/4 最大牵引力kn:21.17 启动方式:电启动 发动机与离合器连接形式:直联 轴距mm:2345 动力输出花键数:8 动力输出轴转速r/min:540/750 | 24700
动力机械 | 拖拉机 | 轮式拖拉机（不含皮带传动轮式拖拉机） | 90—100马力两轮驱动拖拉机 | 山东时风（集团）有限责任公司 | 轮式拖拉机 | SF900B | 结构尺寸（长*宽*高mm）:4250X1980X2870 整机质量（kg）:3196 配套动力（kw）:66.2 型式:4*2 轴距，mm:2300 最小离地间隙（离地部位）mm:430（后桥底部） 挡位数（前进、倒退、爬行）:8/2/0 发动机与离合器联接方式:直联 启动方式:电起动 动力输出轴输出功率（KW):≥56.3 最大牵引力（KN):≥16 用途:一般农业用途 轮距（前轮/后轮），mm:1510、1610、1710（初始1510）/1530、1630、1730、1830（初始1530） 轮距（前轮/后轮）调整方式 :轴管伸缩/钢圈翻转 前轴质量/后轴质量，kg:1240/1956 最大配重（前/后），kg:220/540 各挡理论速度，km/h:低1:3.60 低2:4.82低3:7.65 低4:10.30高1:12.97 高2:17.37高3:27.55 高4:37.07 R1：4.08 R2：14.69 | 21370
动力机械 | 拖拉机 | 轮式拖拉机（不含皮带传动轮式拖拉机） | 50—60马力四轮驱动拖拉机 | 山东常发工贸有限公司 | 轮式拖拉机 | 554 | 结构尺寸（长*宽*高mm）:3800×1800×2500 整机质量（kg）:2336 配套动力（kw）:40.5 型式:4*4四轮驱动 轴距（cm）:208 轮距（前轮/后轮）（cm）:150/150.6 最大配重（前/后）kg:136/150 档位数（前进/倒退/爬行）:8/2 发动机与离合器联接方式:直联式 启动方式:电启动 转向系型式:全液压转向 转向器型式:摆线转阀式静液压 离合器型式:双片、干式、双作用离合器 | 12350
动力机械 | 拖拉机 | 轮式拖拉机（不含皮带传动轮式拖拉机） | 90—100马力四轮驱动拖拉机 | 潍坊奥利达机械有限公司 | 轮式拖拉机 | ALD904 | 结构尺寸（长*宽*高mm）:4285×1910×2765 整机质量（kg）:4360 配套动力（kw）:66.2 轴距:2273mm 型式:4*4四轮驱动 最小离地间隙:355mm 最大配重（前/后）:249/541kg 挡位数（前进/倒退）:8/2 发动机与离合器联接方式:直联式 起动方式:电启动 最大牵引力:18KN 发动机型号:YC4A100-T310 发动机制造商:广西玉柴机器股份有限公司 | 27550
动力机械 | 拖拉机 | 轮式拖拉机（不含皮带传动轮式拖拉机） | 70—80马力四轮驱动拖拉机 | 山东五征集团有限公司 | 轮式拖拉机 | MD704 | 结构尺寸（长*宽*高mm）:3880×1800×2700 整机质量（kg）:2800 配套动力（kw）:51.5 驱动方式:四轮驱动 轴距:2060mm 轮距(前轮/后轮):1260、1360/1300、1400mm 档位数（前进/倒退/爬行）:16/8/0或16/8/12 转向器型式:摆线转阀式全液压转向器 制动系型式:机械操纵、湿式、盘式 离合器型式:干式、独立操纵双作用 变速箱型式:4×2×(2+1)组成式、4×3×(2+1)组成式（选装爬行档） 变速箱换挡方式:同步器换挡 液压悬挂系统型式:半分置式 悬挂装置型式:后置三点悬挂 调节方式:力调节、位调节 液压输出装置:简单液压输出或多路阀输出（2组） 动力输出轴型式:后置式、独立式 动力输出轴转速:540/1000或540/750r/min或同步动力输出 | 18710
动力机械 | 拖拉机 | 轮式拖拉机（不含皮带传动轮式拖拉机） | 50—60马力两轮驱动拖拉机 | 山东联诚农业装备有限公司 | 轮式拖拉机 | LC500A | 结构尺寸（长*宽*高mm）:3325*1495*2360mm 整机质量（kg）:1580kg 配套动力（kw）:36.8kw 型式:4×2轮式 轴距（mm）:1970 最小离地间隙（mm）:440 前轴质量/后轴质量(kg):630/950 最大配重（前/后）(kg):30/160 档位数（前进/倒退）:8/2 发动机与离合器联接方式:直联 启动方式:电启动 离合器型式:干式、单作用 变速箱换挡方式:滑移齿轮换挡 | 11110
动力机械 | 拖拉机 | 轮式拖拉机（不含皮带传动轮式拖拉机） | 50—60马力两轮驱动拖拉机 | 山东联诚农业装备有限公司 | 轮式拖拉机 | LC500D | 结构尺寸（长*宽*高mm）:3350*1530*2060mm 整机质量（kg）:1490kg 配套动力（kw）:36.8kw 型式:4×2轮式 轴距（mm）:1930 最小离地间隙（mm）:255 前轴质量/后轴质量(kg):590/900 最大配重（前/后）(kg):45/55 档位数（前进/倒退）:8/2 发动机与离合器联接方式:直联 启动方式:电启动 离合器型式 :干式、单片、单作用、常结合 变速箱换挡方式:啮合套换挡 | 11110
动力机械 | 拖拉机 | 轮式拖拉机（不含皮带传动轮式拖拉机） | 50—60马力两轮驱动拖拉机 | 山东联诚农业装备有限公司 | 轮式拖拉机 | LC500T | 结构尺寸（长*宽*高mm）:3500*1530*2100mm 整机质量（kg）:1520kg 配套动力（kw）:36.77kw 型式:4×2轮式 轴距（mm）:1930 最小离地间隙（mm）:360 前轴质量/后轴质量(kg):615/950 最大配重（前/后）(kg):45/120 档位数（前进/倒退）:8/2 发动机与离合器联接方式:直联 启动方式:电启动 离合器型式:单片、干式、单作用、常结合 变速箱换挡方式:啮合套换挡 | 11110
动力机械 | 拖拉机 | 轮式拖拉机（不含皮带传动轮式拖拉机） | 50—60马力两轮驱动拖拉机 | 潍坊百利拖拉机有限公司 | 轮式拖拉机 | 悍沃500D | 结构尺寸（长*宽*高mm）:3300*1400（1300-1680）*1350方向盘（安全架2100） 整机质量（kg）:1550 配套动力（kw）:36.8 整机型式:4*2两轮驱动 轴距:1730mm 轮距（前轮/后轮）:900、1000、1100、1200、1300mm/900 ～1300mm 前轴质量/后轴质量:620kg/930kg 配重（最大）（前/后）:100kg/300kg 挡位数（前进/倒退）:前进8档/倒退2档 发动机型号:4TE50 变速箱型式:（4+1）*2组成式 轮胎型号（前轮/后轮）:6.00-16/13.8-20 驾驶室或安全架:两柱式安全架 | 11110
动力机械 | 拖拉机 | 轮式拖拉机（不含皮带传动轮式拖拉机） | 50—60马力两轮驱动拖拉机 | 山东萨丁重工有限公司 | 轮式拖拉机 | SD500 | 结构尺寸（长*宽*高mm）:3550*1430*2000 整机质量（kg）:1460 配套动力（kw）:36.8 型号:SD500 型式:4x2轮式 用途:农田作业、运输 轴距:1920mm 轮距（前轮/后轮）:1100/1140mm 轮距（前轮/后轮）调整方式:可调节/无级可调 最小离地间隙:320mm 前后质量/后轴质量:700/760kg 最大配重（前/后）:64/50kg 挡位数（前进/后退）:8/2 发动机与离合器联接方式:直联式 起动方式:电起动 动力输出轴功率:31.2kw 最大牵引力:7.8kn 安全架型式:两柱式 安全架 发动机型式:四缸、直列、水冷、四冲程 转向系型式:全液压转向 转向器型式:摆线转阀式 制动器型式:蹄式 离合器型式:单片、干式、双作用 变速箱型式:(4+1)x2组成式 差速器型式（前/后）:无/闭式、两个行星齿轮 悬挂装置型式:后置三点悬挂 动力输出轴型式:非独立式 机架型式:无架式 | 11110
动力机械 | 拖拉机 | 轮式拖拉机（不含皮带传动轮式拖拉机） | 50—60马力两轮驱动拖拉机 | 山东潍坊鲁中拖拉机有限公司 | 轮式拖拉机 | 鲁中-550A | 结构尺寸（长*宽*高mm）:3280*1340*2000 整机质量（kg）:1630 配套动力（kw）:40.5 动力输出轴输出功率KW:34.4 最大牵引力KN:6.7 转向系型式:液压转向 型式 : 4×2两轮驱动 轮距调整方式（前轮/后轮）:有级调节/无级调节 发动机标定功率（kw）:40.5 发动机标定转速（r/min）:2400 发动机与离合器的联接方式:直联 用途:一般农业用 轮距（前轮/后轮）mm:900、960、1060/900-1060 挡位数（前进/倒退）:8/8 最小离地间隙（mm） :240（后桥底部） 起动方式 : 电起动 轴距（mm）:1660 | 11110
动力机械 | 拖拉机 | 轮式拖拉机（不含皮带传动轮式拖拉机） | 50—60马力四轮驱动拖拉机 | 山东常发工贸有限公司 | 轮式拖拉机 | 554-YD | 结构尺寸（长*宽*高mm）:3220×1245×1860 整机质量（kg）:1410 配套动力（kw）:40.5 型式:4*4四轮驱动 轴距（mm）:1840 轮距（前轮/后轮）（mm）:1015（1160）/985（1030） 最小离地间隙（mm）:235 配重（最大）（kg）:30/60 档位数（前进/倒退/爬行）:8/2/0 发动机与离合器联接方式:直联 启动方式:电启动 安全架型式:两柱式 转向系型式:液压转向 变速箱型式:（4+1）*2组成式 轮胎型号（前轮/后轮）:6.00-12/9.50-16 | 12350
动力机械 | 拖拉机 | 轮式拖拉机（不含皮带传动轮式拖拉机） | 200马力及以上四轮驱动拖拉机 | 徐州凯尔农业装备股份有限公司 | 轮式拖拉机 | KAT2004-F | 结构尺寸（长*宽*高mm）:5990*2580（双胎3710）*3300 整机质量（kg）:8200 配套动力（kw）:147 驱动型式:四轮驱动 发动机型号:SC9DK230G3 发动机型式:直列、四冲程、涡轮增压、高压共轨 轴距（mm）:3080 轮距（前轮/后轮mm）:1928-2240/1952-2568 轮胎规格（前轮/后轮）:16.9-28/20.8-38 档位数（前进/倒退/爬行）:27/9/0 速度范围（km/h）:前进：2.18-35.5倒退：1.53-19.3 动力输出轴转速（r/min）:540和1000 最大牵引力（kN）:64.5 | 129600
动力机械 | 拖拉机 | 轮式拖拉机（不含皮带传动轮式拖拉机） | 140—160马力四轮驱动拖拉机 | 山东瑞泽重工有限公司 | 轮式拖拉机 | RZ1404-D | 结构尺寸（长*宽*高mm）:4840×2050×2955 整机质量（kg）:4185 配套动力（kw）:103 发动机型号:LR6M3ZU23/1030E 发动机厂家:一拖洛阳柴油机有限公司 驱动方式:四轮驱动 变速箱型式:4×(2+1)×2组成 变速箱换挡方式:啮合套换挡 悬挂装置类别:2类 离合器型式:双作用离合器 轮胎型号（前/后）:12.4-24/16.9-34 轴距:2530mm 轮距（前/后）mm:1610/1620mm 驱动方式:四轮驱动 | 57440
动力机械 | 拖拉机 | 轮式拖拉机（不含皮带传动轮式拖拉机） | 90—100马力四轮驱动拖拉机 | 山东时风（集团）有限责任公司 | 轮式拖拉机 | SF954 | 结构尺寸（长*宽*高mm）:4395X2026X2800 整机质量（kg）:3580 配套动力（kw）:70 型式：:4*4轮式 轴距 （mm）:2195 最小离地间隙 （mm）:335 挡位数（前进、倒退）:16/8 发动机与离合器联接方式:直联 起动方式:电启动 动力输出轴功率（KW):59.5 最大牵引力（KN):21.8 用途:适用于平原、山区、丘陵地区作业（耕、耙、旋、播等）固定作业（抽水、喷灌、脱粒等）及田间和公路运输作业 轮距（前轮/后轮），mm:1610、1710、1850、1950（出厂1610）/1620、1720、1820、1920、2020（出厂1620） 轮距（前轮/后轮）调整方式 :钢圈翻转/钢圈翻转 前轴质量/后轴质量，kg:1360/2220 最大配重（前/后），kg:220/540 各挡理论速度，km/h:前进：低速普通：2.08、3.24、5.18、7.23低速爬行：0.42、0.65、1.04、1.45高速普通：9.03、14.04、22.47、31.36高速爬行：1.81、2.81、4.49、6.27倒退：普通2.79、4.35、6.95、9.70爬行：0.56、0.87、1.39、1.94 | 27550
动力机械 | 拖拉机 | 轮式拖拉机（不含皮带传动轮式拖拉机） | 30—40马力两轮驱动拖拉机 | 山东时风（集团）有限责任公司 | 轮式拖拉机 | SF300C | 结构尺寸（长*宽*高mm）:2940X1270X2190 整机质量（kg）:1190 配套动力（kw）:22.1 型式:4*2两轮驱动 轴距 （mm）:1510 最小离地间隙 （mm）:405 档位数 前进/倒退/爬行 主变速/副变速/其他:8/2/0 （4+1）/2/0 发动机与离合器联接方式:直联式 起动方式:电启动 用途:一般用途 轮距（前轮/后轮），mm:970、1070、1170、1270（初始970）/1000、1100、1200、1300（初始1000） 轮距（前轮/后轮）调整方式 :伸缩可调/翻转钢圈 常用轮距 （前轮/后轮） mm:970/1000 最大配重（前/后），kg:48/80 各挡理论速度，km/ h :前进挡（低速）：1.21、1.99、3.06、5.35前进挡（高速）：6.26、10.28、15.86、27.74倒挡：1.58、8.16 | 7430
动力机械 | 拖拉机 | 轮式拖拉机（不含皮带传动轮式拖拉机） | 30—40马力两轮驱动拖拉机 | 山东时风（集团）有限责任公司 | 轮式拖拉机 | SF350C | 结构尺寸（长*宽*高mm）:3120X1310X2080 整机质量（kg）:1250 配套动力（kw）:25.7 型式:4*2两轮驱动 轴距，mm:1650 最小离地间隙（离地部位）mm:380（后桥底部） 挡位数（前进、倒退、爬行）:8/2/0 发动机与离合器联接方式:直联 启动方式:电起动 轮距（前轮/后轮），mm:970、1070、1170、1270/1030、1130、1230、1330 轮距（前轮/后轮）调整方式 :伸缩可调/翻转钢圈加滑动可调 前轴质量/后轴质量，kg:450/800 配重（最大）（前/后），kg:40/72 各挡理论速度，km/h:前进：1.16；1.91；2.93；5.13；6.00；9.85；15.20；26.58倒退：1.51；7.82 | 7430
动力机械 | 拖拉机 | 轮式拖拉机（不含皮带传动轮式拖拉机） | 30—40马力两轮驱动拖拉机 | 山东潍坊鲁中拖拉机有限公司 | 轮式拖拉机 | 鲁中-350 | 结构尺寸（长*宽*高mm）:3445*1500*2010 整机质量（kg）:1530 配套动力（kw）:25.8 转向系型式:液压转向 动力输出轴输出功率KW:21.87 最大牵引力KN:5.2 型式:4×2两轮驱动 轮距调整方式（前轮/后轮）:有级调节/无级调节 发动机标定功率（kw）:25.8 发动机标定转速（r/min）:2350 发动机与离合器的联接方式 :直联 用途:一般农业用 轮距（前轮/后轮）mm:1000/1100（常用）、1200/960、1160、1200（常用）、1300 挡位数（前进/倒退）:8/2 最小离地间隙（mm）:360（后桥底部） 起动方式 :电起动 轴距（mm）:1790 | 7430
动力机械 | 拖拉机 | 轮式拖拉机（不含皮带传动轮式拖拉机） | 120—140马力四轮驱动拖拉机 | 泰安泰山国泰拖拉机制造有限公司 | 轮式拖拉机 | 泰山-1304 | 结构尺寸（长*宽*高mm）:5065×2500×3050 整机质量（kg）:5000 配套动力（kw）:95.6 轴距:2550（mm） 轮距(前/后):1784、1792、1912、1954、2074、2082、2202/1830-2020（mm） 最大配重(前/后):200/450（kg） 档位数（前进/倒退/爬行）:8/4/12 发动机与离合器联接方式:直联 发动机商标或品牌:东方红、潍坊潍柴道依茨、玉柴、安徽天利 发动机型号:LR4M5LU23/0956E、LR4M5LU22/0956E、WP6G130E330、LR6A3ZU22/0956E、YC4A150-T350、YC6J155-T361、4M6-130U32、6M3-130U32 转向系型式:前轮液压转向 离合器型式:单片、干式、双作用 变速箱型式:4×（2+1）×2组成式 变速箱换挡方式:啮合套换挡 机架型式:无架式 轮胎型号（前轮/后轮）:14.9-26/18.4-38 液压悬挂系统型式:半分置式 悬挂装置型式:后置三点悬挂 调节方式:高度调节浮动控制 液压输出装置:3组多路阀 动力输出轴型式:后置独立式 动力输出轴转速:760/1000或540/1000（r/min） 驱动型式:4×4轮式 | 46500
动力机械 | 拖拉机 | 轮式拖拉机（不含皮带传动轮式拖拉机） | 100—120马力四轮驱动拖拉机 | 洛阳路通农业装备有限公司 | 轮式拖拉机 | 路通-1004 | 结构尺寸（长*宽*高mm）:4296*2038*2810 整机质量（kg）:3915 配套动力（kw）:73.5 驱动方式:4X4四轮驱动 配套发动机厂家及型号:一拖（洛阳）柴油机有限公司LR4B3ZU22/0735E 轴距（mm）:2195 轮距（mm）:1610/（1620～2020） 轮距调整方式（前轮/后轮）:不可调/翻转轮辋 档位数:16/8/0 变速箱换挡方式:啮合套 动力输出轴功率（kW）:59.3 最大牵引力（kN）:23.2 安全架形式:两柱式 排放阶段:国三 | 29450
动力机械 | 拖拉机 | 轮式拖拉机（不含皮带传动轮式拖拉机） | 90—100马力四轮驱动拖拉机 | 第一拖拉机股份有限公司 | 轮式拖拉机 | MG904-1 | 结构尺寸（长*宽*高mm）:3950*1905*2658 整机质量（kg）:3229 配套动力（kw）:66.2 整机型式:4*4四轮驱动 轴距:2155mm 轮距（前轮/后轮）:1320、1410、1510、1600、1710(1710)/1310、1400、1500、1600、1710(1710)mm 档位数（前进/倒退/爬行）:10/2 启动方式:电启动 轮距调整方式（前轮/后轮）:有级可调 最小离地间隙:370mm 前轴质量/后轴质量:1404/1825kg 最大配重质量（前/后）:80/200kg 发动机与离合器联接方式:直联 用途:一般农业用途 动力输出轴输出功率:55kw 最大牵引力:19.5KN | 27550
动力机械 | 拖拉机 | 轮式拖拉机（不含皮带传动轮式拖拉机） | 80—90马力两轮驱动拖拉机 | 第一拖拉机股份有限公司 | 轮式拖拉机 | MG800 | 结构尺寸（长*宽*高mm）:3915*1905*2730 整机质量（kg）:2899 配套动力（kw）:58.8 轴距:2155mm 前后轮距:1400、1500、1600、1700/1310、1406、1506、1610（1506）mm 档位数（前/倒/爬）:10/2 驱动形式:4*2两轮驱动 启动方式:电启动 轮距调整方式（前轮/后轮）:有级可调 最小离地间隙:430mm（后桥下） 前轴质量/后轴质量:1188/1711kg 最大配重质量（前/后）:80/200kg 发动机与离合器联接方式:直联 用途:一般农业用途 | 18630
动力机械 | 拖拉机 | 轮式拖拉机（不含皮带传动轮式拖拉机） | 60—70马力四轮驱动拖拉机 | 潍坊红柳机械开发有限公司 | 轮式拖拉机 | 604G | 结构尺寸（长*宽*高mm）:3100×1290×2080 整机质量（kg）:1650 配套动力（kw）:44.1 型式:4×4轮式 轴距（mm）:1810 最小离地间隙:320mm 档位数（前进/倒退）:8/2 变速箱换挡方式:滑移齿轮＋啮合套换挡 变速箱型式:（4+1）×2组成式 离合器型式:单片、干式、单作用离合器 转向器型式:摆线转阀式全液压转向器 悬挂装置型式:后置三点悬挂 动力输出轴型式:后置独立式 | 13300
动力机械 | 拖拉机 | 轮式拖拉机（不含皮带传动轮式拖拉机） | 60—70马力四轮驱动拖拉机 | 山东潍坊鲁中拖拉机有限公司 | 轮式拖拉机 | 鲁中-654A | 结构尺寸（长*宽*高mm）:3460*1340*2100 整机质量（kg）:1820 配套动力（kw）:48 动力输出轴输出功率KW:40.7 最大牵引力KN:8.6 转向系型式:液压转向 型式:4×4四轮驱动 轮距调整方式（前轮/后轮）:有级可调/无级调节 发动机标定功率（kw）:48 发动机标定转速（r/min）:2300 发动机与离合器的联接方式: 直联 用途:一般农业用 轮距（前轮/后轮）mm:900-1060/900-1060 最小离地间隙（mm）:240（后桥底部） 起动方式 :电起动 挡位数（前进/倒退）:8/8 轴距（mm）:1840 | 13300
动力机械 | 拖拉机 | 轮式拖拉机（不含皮带传动轮式拖拉机） | 30—40马力四轮驱动拖拉机 | 山东大唐中垦农业装备有限公司 | 轮式拖拉机 | 威牛-354 | 结构尺寸（长*宽*高mm）:3450*1580*2250 整机质量（kg）:1450 配套动力（kw）:25.74 型式:4*4轮式 用途:农用 轴距（mm）:1920 轮距（前轮/后轮）mm:1175/1370、1470 轮距（前轮/后轮）调整方式:不可调/翻转辐板 最小离地间隙（离底部位）mm:335（前桥壳体下端） 前轴质量/后轴质量（kg）:800/850 最大配重（前/后）kg:45/55 档位数（前进/倒退/爬行）:8/2/0 各挡理论速度（km/h）:前进：2.00、2.52、4.10、6.50、7.82、9.87、16.07、25.48 倒退：1.86、7.30 发动机与离合器联接方式:直联 起动方式:电起动 发动机商标或品牌:江动 型式:水冷、直列、四冲程、直喷式 型号:JD4B4M4 企业名称:江苏农华智慧农业科技股份有限公司 吸气方式:自然吸气 气缸数（缸）:4 缸径*行程（mm）:90*100 排量（L）:2.545 压缩比:（18±0.5）:1 标定转速（r/min）:2300 起动机型号:QDJ2519Q-P 冷却系统型式:强制循环水冷 排放标准:国Ⅲ 前照灯:QJDJ-SJ-550 后视镜:QJDJ-DCJ-140 燃油箱型号:LF350-50016 燃油箱设计工作压力（kPa）:200 燃油箱容积（L）:44 转向系型式:前轮液压转向 转向器型式:摆线转阀开心无反应静液压转向器 制动系型式:机械传动、封闭蹄式 离合器型式:干式、单片、单作用 变速箱型式:（4+1）*2组成式 变速箱换挡方式:滑移齿轮换挡 中央传动型式（前/后）:螺旋圆锥齿轮式/螺旋圆锥齿轮式 差速器型式（前/后）:闭式、2个行星锥齿轮/闭式、2个行星锥齿轮 最终传动方式（前/后）:外置外啮合锥齿式/外置外啮合直齿式 机架型式:无架式 轮胎型号（前轮/后轮）:6.50-16/11.2-24 轮胎气压（前轮/后轮）kPa:98~120/98~120 轮辋材质:Q235 液压悬挂系统型式:半分置式 悬挂装置型式:后置三点悬挂 悬挂装置类别:1类 调节方式:力调节、位调节 液压油泵型式、型号:齿轮泵、CBN-E310 液压输出装置:简单液压输出 安全阀全开压力（MPa）:18±0.5 动力输出轴型式:后置非独立式 动力输出轴花键数目:8齿 动力输出轴花键外径（mm）:Φ38 动力输出轴转速（r/min）:540/750 | 7600
动力机械 | 拖拉机 | 轮式拖拉机（不含皮带传动轮式拖拉机） | 200马力及以上四轮驱动拖拉机 | 第一拖拉机股份有限公司 | 轮式拖拉机 | LX2004 | 结构尺寸（长*宽*高mm）:5580*2860*3400mm 整机质量（kg）:8110kg 配套动力（kw）:147.5kw 整机型式:4*4四轮驱动 轴距:2928mm 轮距（前轮/后轮）:1904～2252/1780～2288mm 档位数（前进/倒退）:12F/4R 启动方式:电起动 轮距调整方式（前轮/后轮）:四级可调/无级可调 最小离地间隙:460mm 前轴质量/后轴质量:3140/4860kg 最大配重质量（前/后）:810/360kg 发动机与离合器联接方式:直联 用途:一般用途农业拖拉机 | 129600
动力机械 | 拖拉机 | 轮式拖拉机（不含皮带传动轮式拖拉机） | 140—160马力四轮驱动拖拉机 | 山东雷一重工农业装备制造有限公司 | 轮式拖拉机 | 雷一1554(原：NIUHELAN1554) | 结构尺寸（长*宽*高mm）:5140*2340*3110 整机质量（kg）:5460 配套动力（kw）:114 发动机型号:LR6M3LU22/1177E 发动机品牌:东方红 标定功率:114kw 标定转速:2200r/min 变速箱型式:4×（2+1）×2组成式 变速箱换挡方式:啮合套换挡 轴距:2670mm 型式:4×4四轮驱动 动力输出轴转速:540/1000(r/min) 轮胎型号（前轮/后轮）:14.9-26/18.4-38 前轴质量/后轴质量:2050/3410（kg） | 57440
动力机械 | 拖拉机 | 轮式拖拉机（不含皮带传动轮式拖拉机） | 140—160马力四轮驱动拖拉机 | 山东瑞昊机械有限公司 | 轮式拖拉机 | RH-1404-1 | 结构尺寸（长*宽*高mm）:5000×2360×3050 整机质量（kg）:4950 配套动力（kw）:103 型号:RH-1404-1 型式:4*4四轮驱动 轴距(MM):2560 轮距(前轮/后轮MM):1770/1620-2020 档位数(前进/倒退):16F/8R 驾驶室型式:两柱式安全防翻架 变速箱型式:4*(2+1)*2组成式 轮胎型号(前轮/后轮):14.9-26/18.4-38 悬挂装置型式:后置三点悬挂 框架上最大提升力(KN):25 | 57440
动力机械 | 拖拉机 | 轮式拖拉机（不含皮带传动轮式拖拉机） | 140—160马力四轮驱动拖拉机 | 泰安泰山国泰拖拉机制造有限公司 | 轮式拖拉机 | 泰山-1404A | 结构尺寸（长*宽*高mm）:5000×2510×3115 整机质量（kg）:5260 配套动力（kw）:103 轴距:2550（mm） 轮距(前/后):1784、1792、1912、1954、2074、2082、2202/1620～2020（mm） 最大配重(前/后):200/450（kg） 档位数（前进/倒退/爬行）:16/8 发动机与离合器联接方式:直联 发动机商标或品牌:安徽天利、潍坊潍柴道依茨、东方红、四达、玉柴、 发动机型号:6M3-140U32、WP6G140E330、WP6G140E331、LR6M3ZU22/1030E、SD4G3D1、YC4A160-T353、4M6-140U32 转向系型式:前轮液压转向 离合器型式:单片、干式、碟形弹簧压紧、独立操作、双作用、常结合 变速箱型式:4×（2+1）×2组成式 变速箱换挡方式:啮合套换挡 机架型式:无架式 轮胎型号（前轮/后轮）:16.9-26/18.4-38、11-32（水田）/18.4-38（水田）、16.9-26（中花）/18.4-38（中花） 液压悬挂系统型式:半分置式 悬挂装置型式:后置三点悬挂 调节方式:高度调节、浮动控制 液压输出装置:3组多路阀 动力输出轴型式:后置独立式 动力输出轴转速:760/1000或540/1000（r/min） 驱动型式:4×4轮式 | 57440
动力机械 | 拖拉机 | 轮式拖拉机（不含皮带传动轮式拖拉机） | 70—80马力四轮驱动拖拉机 | 潍坊百利拖拉机有限公司 | 轮式拖拉机 | 悍沃-704A | 结构尺寸（长*宽*高mm）:3800*1618*2220 整机质量（kg）:2434 配套动力（kw）:51.5 驱动方式:4*4四轮驱动 发动机标定功率:51.5kW 轮胎型号:7.50-16/13.6-24 轴距:2030mm 轮距（前轮/后轮）:1150、1450mm/1150-1450mm 前轴质量/后轴质量:1028kg/1406kg 配重（最大）（前/后）:144kg/360kg 挡位数（前进/倒退）:前进12档/倒退12档 变速箱型式:组成式4*3*（1+1） 驾驶室或安全架:两柱式安全架 | 18710
动力机械 | 拖拉机 | 轮式拖拉机（不含皮带传动轮式拖拉机） | 120—140马力四轮驱动拖拉机 | 洛阳市博马农业工程机械有限公司 | 轮式拖拉机 | 博马-X1204 | 结构尺寸（长*宽*高mm）:4950×2170×3040 整机质量（kg）:4000 配套动力（kw）:88.2 型式:4×4四轮驱动 轴距mm:2600 轮距(前轮/后轮):1630～1960（出厂1730）/1520～2120（出厂1620） 最小离地间隙（离地部位）mm:440（前驱动桥下沿） 挡位数(前进/倒退):12/4/- 各挡理论速度 km/h:低挡：1.60、2.52、3.04、4.78；中挡：3.81、5.99、7.22、11.36；高挡：8.82、13.86、16.70、26.29；倒退挡：4.17、6.56、7.90、12.44 发动机与离合器的联接方式:直联 起动方式:电起动 动力输出轴功率kW:≥75.0 最大牵引力kN:≥28.0 发动机型号:LR6M5U23/0882E 发动机型号:YCD4J33T7－120 标定转速r/min:2300 | 46500
动力机械 | 拖拉机 | 轮式拖拉机（不含皮带传动轮式拖拉机） | 160—180马力四轮驱动拖拉机 | 山东潍坊鲁中拖拉机有限公司 | 轮式拖拉机 | 鲁中-1604 | 结构尺寸（长*宽*高mm）:5280*2270*3270 整机质量（kg）:6610 配套动力（kw）:117.7 转向系型式:前轮液压转向 动力输出轴输出功率KW:≥100.1 最大牵引力KN:32 型式:4*4四轮驱动 轮距调整方式（前轮/后轮）:无调节/无级可调 发动机标定功率（KW）:117.7 发动机标定转速（r/min）:2200 轮距（前轮/后轮）mm:1970/1700-2300（常用1800） 档位数（前进/倒退/爬行）:16/16/0 最小离地间隙（离地部位）mm:450（牵引板下沿） | 62830
动力机械 | 拖拉机 | 轮式拖拉机（不含皮带传动轮式拖拉机） | 100—120马力四轮驱动拖拉机 | 山东大唐中垦农业装备有限公司 | 轮式拖拉机 | 威牛-1104 | 结构尺寸（长*宽*高mm）:4295*2050*2900（安全架机型）/2950（驾驶室机型） 整机质量（kg）:3900(安全架机型)/4280(驾驶室机型) 配套动力（kw）:81 型式:4*4轮式 用途:农用 轴距（mm）:2180 轮距（前轮/后轮）mm:1610/1750、1850 轮距（前轮/后轮）调整方式:不可调/有级可调 最小离地间隙（离底部位）mm:410（前桥壳体下端） 前轴质量/后轴质量（kg）:1900/2000（安全架机型）；1900/2150（驾驶室机型） 最大配重（前/后）kg:120/120 档位数（前进/倒退/爬行）:8/4/12 发动机与离合器联接方式:直联 起动方式:电起动 发动机商标或品牌:东方红 型式:水冷、直列、四冲程、直喷式 企业名称:一拖（洛阳）柴油机有限公司 吸气方式:涡轮增压吸气 气缸数（缸）:4 缸径*行程（mm）:110*135 排量（L）:5.13 压缩比:17.5:1 标定转速（rmin）:2300 各挡理论速度（km/h）:前进：6.620、7.032、11.105、18.025、18.565、20.365、26.454、35.386 倒退：6.565、7.865、11.253、15.652 爬行前进：0.758、1.023、1.295、2.252、2.334、3.106、4.029、5.235 爬行倒退：1.780、2.560、3.456、6.023 起动机型号:QDJ1408GM 冷却系统型式:强制循环水冷 排放标准:国Ⅲ 前照灯:FT1000/1204 后视镜:18.48.020 燃油箱型号:TS171 燃油箱设计工作压力（kPa）:200 燃油箱容积（L）:150 转向系型式:前轮液压转向 转向器型式:摆线转阀开心无反应静液压转向器 制动系型式:机械、静液压、盘式 离合器型式:干式、单片、独立操作、双作用 变速箱型式:4*（2+1）*2组成式 变速箱换挡方式:啮合套换挡 中央传动型式（前/后）:螺旋锥齿轮式/螺旋锥齿轮式 差速器型式（前/后）:闭式、4个行星锥齿轮/闭式、4个行星锥齿轮 最终传动方式（前/后）:3行星轮/3行星轮 机架型式:无架式 轮胎型号（前轮/后轮）:12.4-24/16.9-34 轮胎气压（前轮/后轮）kPa:120~137/118~137 轮辋材质:Q235 液压悬挂系统型式:分置式 悬挂装置型式:后置三点悬挂 悬挂装置类别:2类 调节方式:力、位综合调节，浮动控制 液压油泵型式、型号:齿轮泵、CBN-E325 液压输出装置:2组多路阀液压输出 安全阀全开压力（MPa）:18±0.5 动力输出轴型式:后置独立式 动力输出轴花键数目:8齿 动力输出轴花键外径（mm）:Φ38 动力输出轴转速（r/min）:760/1000 发动机型号:LR4M5ZU23/0810E | 29450
动力机械 | 拖拉机 | 轮式拖拉机（不含皮带传动轮式拖拉机） | 100—120马力四轮驱动拖拉机 | 山东时风（集团）有限责任公司 | 轮式拖拉机 | SF1004 | 结构尺寸（长*宽*高mm）:4395X2026X2800 整机质量（kg）:3580 配套动力（kw）:73.5 型式：:4*4轮式 轴距 （mm）:2195 最小离地间隙 （mm）:335 挡位数（前进、倒退）:16/8 发动机与离合器联接方式:直联 起动方式:电启动 动力输出轴功率 (KW ):62.5 最大牵引力 （KN):22.8 用途：:适用于平原、山区、丘陵地区作业（耕、耙、旋、播等）固定作业（抽水、喷灌、脱粒等）及田间和公路运输作业 轮距（前轮/后轮），mm:1610、1710、1850、1950（出厂1610）/1620、1720、1820、1920、2020（出厂1620） 轮距（前轮/后轮）调整方式:钢圈翻转/钢圈翻转 前轴质量/后轴质量，kg:1360/2220 最大配重（前/后），k:220/540 各挡理论速度，km/h:前进：低速普通：2.08、3.24、5.18、7.23低速爬行：0.42、0.65、1.04、1.45高速普通：9.03、14.04、22.47、31.36高速爬行：1.81、2.81、4.49、6.27倒退：普通2.79、4.35、6.95、9.70爬行：0.56、0.87、1.39、1.94 | 29450
动力机械 | 拖拉机 | 轮式拖拉机（不含皮带传动轮式拖拉机） | 100—120马力四轮驱动拖拉机 | 山东瑞泽重工有限公司 | 轮式拖拉机 | RZ1004-A | 结构尺寸（长*宽*高mm）:4382×2083×2810 整机质量（kg）:3790 配套动力（kw）:73.5 选配动力1:YC4A110-T310 变速箱型式:4×(2+1)×2组成式 轮胎型号（前/后）:12.4-24/16.9-34 轴距:2193（mm） 轮距（最小）（前轮/后轮）:1600-1930（出厂1600）共6种/1616-2016（出厂1616）共6种 最小离地间隙:415（前桥底部）（mm） 驱动方式:四轮驱动 离合器型式:双作用离合器 标定转速:2300（r/min） 动力输出轴转速:760/1000（选装760/850） | 29450
动力机械 | 拖拉机 | 轮式拖拉机（不含皮带传动轮式拖拉机） | 100—120马力四轮驱动拖拉机 | 山东潍坊鲁中拖拉机有限公司 | 轮式拖拉机 | 鲁中-1104 | 结构尺寸（长*宽*高mm）:4300*2050*2810 整机质量（kg）:3806 配套动力（kw）:81 转向系型式:液压转向 动力输出轴输出功率KW:68.9 最大牵引力KN:23.8 型式 :4×4四轮驱动 轮距调整方式（前轮/后轮）:有级调节/有级调节 发动机标定功率（kw） :81.0 发动机标定转速（r/min）:2300 发动机与离合器的联接方式:直联 用途:一般用途 轮距（前轮/后轮）mm:1610（常用）1710、1810、1950/1608（常用）1692、1796、1892、1996 挡位数（前进/倒退/爬行）:16/8/0 最小离地间隙（mm） :405 起动方式 :电起动 轴距（mm）:2200 | 29450
动力机械 | 拖拉机 | 轮式拖拉机（不含皮带传动轮式拖拉机） | 50—60马力四轮驱动拖拉机 | 泰安泰山国泰拖拉机制造有限公司 | 轮式拖拉机 | 泰山-504A | 结构尺寸（长*宽*高mm）:3500×1580×2380 整机质量（kg）:1720 配套动力（kw）:36.8 驱动型式:4×4轮式 轴距:1860（mm） 轮距(前/后):960、1000、1100、1200、1300/960-1300(mm) 最大配重（前/后）:80/172（kg） 档位数（前进/倒退）:8/8 发动机与离合器联接方式:直联 发动机商标或品牌:常柴、四达、莱动、锡柴、扬动、全柴、新柴 发动机型号:4G33T、SD4BW3Z1、SD4DW3D、4TE50、4TE50A、4DW93-50GG3U、YD4C50V1、4B5-50V32、4D32T31/504 转向系型式:液压转向 离合器型式:双片、干式、双作用、常结合 变速箱型式:4×2×（1+1）组成式 变速箱换挡方式:啮合套换挡 机架型式:无架式 轮胎型号（前轮/后轮）:7.50-16/11.2-28 液压悬挂系统型式:半分置式 悬挂装置型式:后置三点悬挂 调节方式:综合调节 液压输出装置:/ 动力输出轴型式:后置独立式 动力输出轴转速:540-760（r/min） | 12350
动力机械 | 拖拉机 | 轮式拖拉机（不含皮带传动轮式拖拉机） | 40—50马力两轮驱动拖拉机 | 潍坊百利拖拉机有限公司 | 轮式拖拉机 | 悍沃-400D | 结构尺寸（长*宽*高mm）:3020*1450*1720 整机质量（kg）:1095 配套动力（kw）:29.5 整机型式:4*2两轮驱动 发动机标定功率:29.5kW 轮胎型号（前轮/后轮）:18.0/7.50-12/13.8-20 轴距:1600mm 轮距（前轮/后轮）:900、1000、1100、1200mm/900-1200mm 前轴质量/后轴质量:438kg/657kg 配重（最大）（前/后）:100kg/400kg 挡位数（前进/倒退）:前进8档/倒退2档 变速箱型式:（4+1）*2组成式 驾驶室或安全架:无 | 8640
动力机械 | 拖拉机 | 轮式拖拉机（不含皮带传动轮式拖拉机） | 100马力及以上两轮驱动拖拉机 | 洛阳路通农业装备有限公司 | 轮式拖拉机 | 路通-1100 | 结构尺寸（长*宽*高mm）:4500*2100*2980 整机质量（kg）:4020 配套动力（kw）:81 驱动方式:4X2两轮驱动 配套发动机厂家及型号:一拖（洛阳）柴油机有限公司LR6M5U22/0810E 轴距（mm）:2442 轮距（mm）:1385、1485、1585、1685/1608、1692、1796 轮距调整方式（前轮/后轮）:伸缩套管可调/翻转轮辋 档位数:16/8/0 变速箱换挡方式:啮合套 动力输出轴功率（kW）:68.9 最大牵引力（kN）:21.6 安全架形式:两柱式 排放阶段:国三 | 23080
动力机械 | 拖拉机 | 轮式拖拉机（不含皮带传动轮式拖拉机） | 50—60马力四轮驱动拖拉机 | 山东联诚农业装备有限公司 | 轮式拖拉机 | LC504T | 结构尺寸（长*宽*高mm）:3540*1530*2100mm 整机质量（kg）:1580kg 配套动力（kw）:36.77kw 型式:4×4轮式 轴距（mm）:1910 最小离地间隙（mm）:320 前轴质量/后轴质量(kg):676/904 最大配重（前/后）(kg):45/120 档位数（前进/倒退）:8/2 发动机与离合器联接方式:直联 启动方式:电启动 离合器型式:单片、干式、单作用、常结合 变速箱换挡方式:啮合套换挡 | 12350
动力机械 | 拖拉机 | 轮式拖拉机（不含皮带传动轮式拖拉机） | 50—60马力四轮驱动拖拉机 | 潍坊百利拖拉机有限公司 | 轮式拖拉机 | 悍沃-504A | 结构尺寸（长*宽*高mm）:3700*1600*2300 整机质量（kg）:2003 配套动力（kw）:36.8 整机型式:4*4四轮驱动 发动机标定功率:36.8kW 轮胎型号（前轮/后轮）:7.50-16/11.2-28 轴距:1950mm 轮距（前轮/后轮）:1250mm/1000-1300mm 前轴质量/后轴质量:927kg/1076kg 配重（最大）（前/后）:140kg/60kg 挡位数（前进/倒退/爬行）:8/2/- 变速箱型式:（4+1）*2组成式 驾驶室或安全架:两柱式安全架 | 12350
动力机械 | 拖拉机 | 轮式拖拉机（不含皮带传动轮式拖拉机） | 80—90马力四轮驱动拖拉机 | 第一拖拉机股份有限公司 | 轮式拖拉机 | MG804-1 | 结构尺寸（长*宽*高mm）:3950*1905*2658 整机质量（kg）:3072 配套动力（kw）:58.8 整机型式:4*4四轮驱动 轴距:2155mm 轮距（前轮/后轮）:1322、1412、1512、1616（1412）/1310、1406、1506、1610（1506）mm 档位数（前进/倒退/爬行）:10/2 启动方式:电启动 轮距调整方式（前轮/后轮）:有级可调 最小离地间隙:370mm(前桥下方) 前轴质量/后轴质量:1352/1720kg 最大配重质量（前/后）:80/200kg 发动机与离合器联接方式:直联 用途:一般农业用途 动力输出轴输出功率:51kw 最大牵引力:17.2KN | 24700
动力机械 | 拖拉机 | 轮式拖拉机（不含皮带传动轮式拖拉机） | 100—120马力四轮驱动拖拉机 | 星光农机股份有限公司 | 轮式拖拉机 | XG1004 | 结构尺寸（长*宽*高mm）:4382*2046*2895 整机质量（kg）:3740 配套动力（kw）:73.5 型式:4×4四轮驱动 轮距（前轮/后轮mm）:1600～1930/1616～2016 轮距（前轮/后轮）调整方式:有级可调/有级可调 最大配重（前/后kg）:310/480 挡位数（前进/倒退）:16/8 轴距（mm）:2194 最小离地间隙（mm）:389 前轴质量/后轴质量（kg）:1570/2170 起动方式:电起动 用途:农田作业、运输 | 29450
动力机械 | 拖拉机 | 轮式拖拉机（不含皮带传动轮式拖拉机） | 40—50马力四轮驱动拖拉机 | 山东凯斯迪尔农业装备有限公司 | 轮式拖拉机 | DR454 | 结构尺寸（长*宽*高mm）:3500mm*1600mm*2280mm 整机质量（kg）:1700Kg 配套动力（kw）:33.1Kw 轴距:1860mm 轮距(前轮/后轮):1100mm、1200mm、1280mm/1000mm、1200mm、1320mm 轮距(前轮/后轮)调整方式:有级可调/有级可调 最小离地间隙(离地部位):310mm(牵引板下端) 驱动型式:四轮驱动 前轴质量/后轴质量:750kg/950kg 配重(前/后):78kg/37kg 挡位数(前进/倒退):8/2 轮胎型号:6.50-16/11.2-24 悬挂装置型式:后置三点悬挂 | 9690
动力机械 | 拖拉机 | 轮式拖拉机（不含皮带传动轮式拖拉机） | 40—50马力四轮驱动拖拉机 | 洛阳瑞得拖拉机有限公司 | 轮式拖拉机 | RD454E | 结构尺寸（长*宽*高mm）:3450*1610*2350 整机质量（kg）:1644 配套动力（kw）:33.09 整机型式:四轮驱动 轴距:1850mm 轮距（前轮/后轮）:1150/1150-1450mm 常用轮距:1150/1300mm 轮距调整方式（前轮/后轮）:不可调/有级可调 最小离地间隙:310mm 标准配重（前/后）:60/200（kg） 档位数（前进/倒退/爬行）:8F+2R 各档理论速度:前进挡：2.97、3.26、4.95、6.87、9.57、14.58、22.67、31.54倒档：2.74、12.59 档位数（主变速/副变速/其他）:4*2+2 配套发动机型号:JD4B4M1 发动机标定转速:2300r/min | 9690
动力机械 | 拖拉机 | 轮式拖拉机（不含皮带传动轮式拖拉机） | 40—50马力四轮驱动拖拉机 | 山东潍坊鲁中拖拉机有限公司 | 轮式拖拉机 | 鲁中-454A | 结构尺寸（长*宽*高mm）:3250*1250*1260（方向盘顶） 整机质量（kg）:1440 配套动力（kw）:33.1 动力输出轴输出功率KW:28.12 最大牵引力KN:4.9 转向系型式:前轮液压转向 型式 : 4×4四轮驱动 轮距调整方式（前轮/后轮）:不可调/无级调节 发动机标定功率（kw） :33.1 发动机标定转速（r/min）:2400 发动机与离合器的联接方式 :直联 用途:一般农业用 轮距（前轮/后轮）mm:960/900-1020 挡位数（前进/倒退）:8/2 最小离地间隙（mm） :210（分动箱底部） 起动方式 : 电起动 轴距（mm）:1725 | 9690
动力机械 | 拖拉机 | 轮式拖拉机（不含皮带传动轮式拖拉机） | 40—50马力两轮驱动拖拉机 | 山东时风（集团）有限责任公司 | 轮式拖拉机 | SF400E | 结构尺寸（长*宽*高mm）:3580×1365×2060 整机质量（kg）:1435 配套动力（kw）:29.42 型号:SF400E 型式:4X2两轮驱动 用途:适用于平原、山区、丘陵地区作业（耕、耙、旋、播等）固定作业（抽水、喷灌、脱粒等）及田间和运输作业 外廓尺寸（长X宽X高）mm:3580×1365×2060 轴距 （mm）:1810 轮距（前轮/后轮）mm:1000、1100、1200、1300、（初始1000/1000~1300（初始1000） 轮距（前轮/后轮）调整方式:伸缩可调/翻转钢圈加滑动可调 最小离地间隙（mm）:310 最小使用质量 kg:1435 前轴质量/后轴质量 kg:570/865 最大配重（前/后）kg:前40/后72 档位数（前进/倒退/爬行）:8/8/0 各档理论速度 km/h:前进：低1:1.81 低2:2.73低3:4.29低4:5.91 高1:8.38 高2:12.63高3:19.84高4:27.35倒退：低1:1.69低2:2.55低3:4.00低4:5.51 高1:7.80高2:11.77高3:18.48高4:25.48 发动机与离合器联接方式:直联 | 8640
动力机械 | 拖拉机 | 轮式拖拉机（不含皮带传动轮式拖拉机） | 40—50马力两轮驱动拖拉机 | 山东时风（集团）有限责任公司 | 轮式拖拉机 | SF400B | 结构尺寸（长*宽*高mm）:3581X1490X2280（安全架）3581X1715X2320（驾驶室） 整机质量（kg）:1440（安全架）/1760（驾驶室） 配套动力（kw）:29.42 型式:4*2两轮驱动 轴距 （mm）:1868 最小离地间隙 （mm）:400 档位数 前进/倒退/爬行 主变速/副变速/其他:16/4/10（8/2/0） （4+1）/2/2 发动机与离合器联接方式:直联式 起动方式:电启动 用途:一般用途 轮距（前轮/后轮），mm:1170、1270、1370、1470（初始1170）/1200、1300、1400、1500（初始1200） 轮距（前轮/后轮）调整方式:伸缩可调/翻转钢圈 常用轮距 （前轮/后轮） mm:1300/1300 最大配重（前/后），kg:48/80 各挡理论速度，km/h:前进挡（低速):2.52、3.17、5.27、7.58（爬行）：0.44、0.55、0.92、1.33 前进挡（高速）：9.87、13.30、20.63、29.69（爬行）：1.73、2.33、3.61、5.19倒挡：3.38、13.28倒挡（爬行）：0.59、2.32 | 8640
动力机械 | 拖拉机 | 轮式拖拉机（不含皮带传动轮式拖拉机） | 40—50马力两轮驱动拖拉机 | 山东凯斯迪尔农业装备有限公司 | 轮式拖拉机 | DR400D | 结构尺寸（长*宽*高mm）:3020mm*1440mm*1850mm 整机质量（kg）:1220Kg 配套动力（kw）:29.4Kw 变速箱型式:(4+1)*2组成式 挡位(前进/倒退）:8/2 轴距:1800mm 轮距（前/后）:1000mm、1100mm、1200mm/960mm、1200mm、1300mm 轮距（前轮/后轮）调节方式 :有级可调/有级可调 前轴质量/后轴质量:420kg/800kg 最小离地间隙:220mm(前桥底部） 驱动型式: 两轮驱动 最大配重（前/后）:14kg/24kg 发动机与离合器联接方式 :直联式 轮胎型号（前/后）:4.50-12/9.50-16 悬挂装置类别:I类 悬挂装置型式:后置三点悬挂 | 8640
动力机械 | 拖拉机 | 轮式拖拉机（不含皮带传动轮式拖拉机） | 50—60马力两轮驱动拖拉机 | 泰安泰山国泰拖拉机制造有限公司 | 轮式拖拉机 | 泰山-550E | 结构尺寸（长*宽*高mm）:3250×1350×2230 整机质量（kg）:1400 配套动力（kw）:40.5 驱动型式 :两轮驱动 轴距 :1750（mm） 轮距(前/后) :950、1050、1150/1050(mm) 最大配重（前/后） :32/40（kg） 档位数（前进/倒退/爬行） :8/2/- 发动机与离合器联接方式 :直联 发动机商标或品牌 :常柴、四达、莱动、锡柴、扬动、新柴 发动机型号 :4G33TC、SD4BW3Z、4TD55A、4DW93-55GG3U、YD4JZ55C1、4D32ZT31/554 转向系型式 :液压转向 离合器型式 :双片、干式、双作用 变速箱型式 :直齿（4+1）×2平面组合式 变速箱换挡方式 :啮合套换挡 机架型式 :无架式 轮胎型号（前轮/后轮） :6.00-14/13.6-16 液压悬挂系统型式 :半分置式 悬挂装置型式 :后置三点悬挂 调节方式 :综合调节 液压输出装置 :/ 动力输出轴型式 :后置半独立式 动力输出轴转速 :540/760（r/min） | 11110
动力机械 | 拖拉机 | 轮式拖拉机（不含皮带传动轮式拖拉机） | 30—40马力四轮驱动拖拉机 | 洛阳瑞得拖拉机有限公司 | 轮式拖拉机 | RD354A | 结构尺寸（长*宽*高mm）:3300*1500*1900 整机质量（kg）:1155 配套动力（kw）:25.7 整机型式:4*4（四轮驱动） 用途:牵引、驱动兼用型 轴距:1990mm 轮距（前轮/后轮）:1200/1150-1450mm 轮距（前轮/后轮）调整方式:不可调/有节可调 最小离地间隙:265mm 前轴质量/后轴质量:536/804kg 最大配重质量（前/后）:45/140kg 档位数（前进/倒退）:8F+2R 各档理论速度:前进挡：2.07、3.26、4.95、6.87、9.57、14.58、22.67、31.54倒档：2.72、12.59 发动机与离合器连接方式:直联 起动方式:电启动 动力输出轴功率:23.13kw 最大牵引力:8.6kn | 7600
动力机械 | 拖拉机 | 轮式拖拉机（不含皮带传动轮式拖拉机） | 80—90马力四轮驱动拖拉机 | 潍坊百利拖拉机有限公司 | 轮式拖拉机 | 悍沃804 | 结构尺寸（长*宽*高mm）:4000*1900（1600-2015）*2610 整机质量（kg）:2750 配套动力（kw）:59.0 整机型式:4*4四轮驱动 轴距:2072mm 轮距（前轮/后轮）:1200、1410、1550mm/1200 ～1700mm 前轴质量/后轴质量:1180kg/1570kg 配重（最大）（前/后）:144kg/360kg 挡位数（前进/倒退）:前进12档/倒退12档 发动机型号:4C6-80U32 变速箱型式:组成式，4*3*（1+1） 轮胎型号（前轮/后轮）:8.3-24/14.9-30选装：8.3-24水田轮/11-32水田轮 驾驶室或安全架:六柱式安全驾驶室 | 24700
动力机械 | 拖拉机 | 轮式拖拉机（不含皮带传动轮式拖拉机） | 100马力及以上两轮驱动拖拉机 | 洛阳世英机械制造有限公司 | 轮式拖拉机 | SJH1300B | 结构尺寸（长*宽*高mm）:4600×2180×3100mm（空滤顶） 整机质量（kg）:4000kg 配套动力（kw）:95.6KW 轴距:2530mm 前后轮轮距或轨距:1550/1710mm 前后轮轮距调整方式:有级可调/无级可调 最小离地间隙（离地部位）:450mm（两驱油缸支架处） 档位数（前进/倒退/爬行）:16F/8R 起动方式:电启动 动力输出轴输出功率:78KW 最大牵引力:22.8KN 生产厂:一拖（洛阳）柴油机有限公司 标定转速:2200r/min | 23080
动力机械 | 拖拉机 | 轮式拖拉机（不含皮带传动轮式拖拉机） | 100马力及以上两轮驱动拖拉机 | 山东常发工贸有限公司 | 轮式拖拉机 | 1100 | 结构尺寸（长*宽*高mm）:4460×2140×3050 整机质量（kg）:3910 配套动力（kw）:81 型式:两轮驱动 轴距（mm）:2210 轮距（mm）:1520（1420、1620、1720）/1720（1680~1840） 最小离地间隙（mm）:390 配重（前/后）（kg）:230/320 档位数（前进/倒退/爬行）:16/8/0 发动机与离合器联接方式:直联 起动方式:电起动 驾驶室型式:六柱式拖拉机驾驶室 离合器型式:干式单作用 变速箱型式:4*（2+1）*2组成式 轮胎型号:7.50-20/16.9-34 | 23080
动力机械 | 拖拉机 | 轮式拖拉机（不含皮带传动轮式拖拉机） | 100马力及以上两轮驱动拖拉机 | 山东瑞泽重工有限公司 | 轮式拖拉机 | RZ1100-A | 结构尺寸（长*宽*高mm）:4575×2145×2940 整机质量（kg）:3840 配套动力（kw）:81 驱动方式:两轮驱动 轴距:2192（mm） 轮距(前轮/后轮)或轨距:1550（1550-1950）/1620（1620-2020）（mm） 最小离地间隙:498.5（mm） 离合器型式:双作用离合器 变速箱换挡方式:啮合套换挡 挡位数(前进/倒退/爬行) :16+8 动力输出轴功率:68.9（kw） 最大牵引力:21.8（KN） 轮胎型号(前轮/后轮):6.5-20/16.9-34 | 23080
动力机械 | 拖拉机 | 轮式拖拉机（不含皮带传动轮式拖拉机） | 70—80马力两轮驱动拖拉机 | 山东五征集团有限公司 | 轮式拖拉机 | MD700 | 结构尺寸（长*宽*高mm）:3810×1800×2500 整机质量（kg）:2450 配套动力（kw）:51.5 驱动方式:两轮驱动 轴距:1990mm 轮距(前轮/后轮):1160、1260、1360/1300、1400、1500mm 档位数（前进/倒退/爬行）:16/8/0或16/8/12 转向器型式:摆线转阀式全液压转向器 制动系型式:机械操纵、湿式、盘式 离合器型式:干式、独立操纵双作用 变速箱型式:4×2×(2+1)组成式、4×3×(2+1)组成式（选装爬行档） 变速箱换挡方式:同步器换挡 液压悬挂系统型式:半分置式 悬挂装置型式:后置三点悬挂 调节方式:力调节、位调节 液压输出装置:简单液压输出或多路阀输出（2组） 动力输出轴型式:后置式、独立式 动力输出轴转速:540/1000或540/750r/min或同步动力输出 | 17100
动力机械 | 拖拉机 | 轮式拖拉机（不含皮带传动轮式拖拉机） | 50—60马力四轮驱动拖拉机 | 常州联发凯迪机械有限公司 | 轮式拖拉机 | KD504 | 结构尺寸（长*宽*高mm）:3780*1615*2290 整机质量（kg）:2180 配套动力（kw）:36.8 轴距:1990mm 轮距:前轮1290-1500mm，后轮1200-1500mm 档位数:前进8，后退8 发动机与离合器连接方式:直连式 启动方式:电启动 最小离地间隙:325mm 轮距调整方式:翻转辐板有级可调 型式:四轮驱动 转向型式:全液压转向 离合器型式:单片、干式、双作用 | 12350
动力机械 | 拖拉机 | 轮式拖拉机（不含皮带传动轮式拖拉机） | 100—120马力四轮驱动拖拉机 | 第一拖拉机股份有限公司 | 轮式拖拉机 | LX1004 | 结构尺寸（长*宽*高mm）:5010*2240*3070mm 整机质量（kg）:4900kg 配套动力（kw）:73.5kw 整机型式:四轮驱动 轴距:2688.5mm 轮距（前轮/后轮）:1761～2000/1614～2214mm 档位数（前进/倒退）:12/4 启动方式:电起动 轮距调整方式（前轮/后轮）:四级可调/七级可调 最小离地间隙:450mm 前轴质量/后轴质量:1965/2785kg 最大配重质量（前/后）:500/300kg 发动机与离合器联接方式:直联 用途:一般用途农业拖拉机 | 29450
动力机械 | 拖拉机 | 轮式拖拉机（不含皮带传动轮式拖拉机） | 120—140马力四轮驱动拖拉机 | 星光农机股份有限公司 | 轮式拖拉机 | XG1304 | 结构尺寸（长*宽*高mm）:4810*2500*3010 整机质量（kg）:5180 配套动力（kw）:95.6 型式:4×4四轮驱动 轴距:2550mm 挡位数（前进/倒退）:16/8 最大配重（前/后）:352kg/480kg 轮距（前轮/后轮）调整方式:有级可调/有级可调 轮距（前轮/后轮）:1760mm（1760mm、1790mm、1888mm、1930mm、2028mm、2058mm、2156mm）/2010mm（1620mm∽2420mm） 最小离地间隙:480mm 变速箱型式:4×（2+1）×2组合式 最大牵引力:28.5KN 用途:农田作业、运输 | 46500
动力机械 | 拖拉机 | 轮式拖拉机（不含皮带传动轮式拖拉机） | 90—100马力四轮驱动拖拉机 | 泰安泰山国泰拖拉机制造有限公司 | 轮式拖拉机 | 泰山-904 | 结构尺寸（长*宽*高mm）:4300×2350×2960 整机质量（kg）:3860 配套动力（kw）:66 轴距:2200（mm） 轮距(前/后):1650、1750、1850、1950/1620-2020（mm） 最大配重(前/后):200/490（kg） 档位数（前进/倒退/爬行）:8/4/12 发动机与离合器联接方式:直联 发动机商标或品牌:东方红、四达、玉柴、安徽天利、扬动、新柴 发动机型号:LR4V5U22/0662E、SD4CQ3D5、SD4CQU2、YC4A105-T390、4M1-90U32、 YD4EZ90C1、4K41ZT31/904、4K41ZT31/903、4K41ZT31/902 转向系型式:前轮液压转向 离合器型式:单片、干式、双作用 变速箱型式:4×（2+1）×2组成式 变速箱换挡方式:直齿啮合套换挡 机架型式:无架式 轮胎型号（前轮/后轮）:11.2-24/14.9-30、16.9-34、13.6-38（水田轮） 液压悬挂系统型式:半分置式或分置式 悬挂装置型式:后置三点悬挂 调节方式:力位综合控制、浮动控制 液压输出装置:2组或3组多路阀输出 动力输出轴型式:后独立式 动力输出轴转速:540/1000或760/1000（r/min） 驱动型式:4×4轮式 | 27550
动力机械 | 拖拉机 | 轮式拖拉机（不含皮带传动轮式拖拉机） | 80—90马力四轮驱动拖拉机 | 山东瑞泽重工有限公司 | 轮式拖拉机 | RZ804 | 结构尺寸（长*宽*高mm）:4030×1700×2560 整机质量（kg）:2685 配套动力（kw）:58.8 发动机型号:YD4EZ80C2 发动机厂家:扬动股份有限公司 变速箱型式:(1+1)×3×4组成式 变速箱换挡方式:啮合套换挡 离合器型式:双作用离合器 轴距:2040mm 轮胎型号（前/后）:8.3-20/12.4-28 轮距（前/后）mm:1300/1300mm 驱动方式:四轮驱动 悬挂装置类别:2类 | 24700
动力机械 | 拖拉机 | 轮式拖拉机（不含皮带传动轮式拖拉机） | 40—50马力四轮驱动拖拉机 | 山东雷一重工农业装备制造有限公司 | 轮式拖拉机 | 宁拖484(原：宁拖迪尔484) | 结构尺寸（长*宽*高mm）:3550*1600*2050 整机质量（kg）:1825 配套动力（kw）:35.3 发动机型号:4D32T31/484 发动机品牌:新柴 变速箱型式:（4+1）×2机械组成式 变速箱换挡方式:滑动齿轮换挡 轴距:2000mm 最大配置（前/后）:70/60（kg） 标定功率:35.3kw 标定转速:2400r/min 轮胎型号（前轮/后轮）:8.3-20/12.4-28 动力输出轴转速:540/720（r/min） 型式:4×4四轮驱动 前轴质量/后轴质量:760/1065(kg) 挡位数（前进/倒退/爬行）:8/2/0 | 9690
动力机械 | 拖拉机 | 轮式拖拉机（不含皮带传动轮式拖拉机） | 40—50马力四轮驱动拖拉机 | 山东潍坊鲁中拖拉机有限公司 | 轮式拖拉机 | 鲁中-404B | 结构尺寸（长*宽*高mm）:3340*1590*2020 整机质量（kg）:1590 配套动力（kw）:29.5 转向系型式:前轮液压转向 动力输出轴输出功率KW:≥25 最大牵引力KN:8.5 型式:4*4四轮驱动 轮距调整方式（前轮/后轮）:无调节/无级调节 发动机标定功率（KW）:29.5 发动机标定转速（r/min）:2400 轮距（前轮/后轮）mm:1280/1120-1320 档位数（前进/倒退/爬行）:8/2/0 最小离地间隙（离地部位）mm:320（前桥中部下沿） | 9690
动力机械 | 拖拉机 | 轮式拖拉机（不含皮带传动轮式拖拉机） | 30—40马力两轮驱动拖拉机 | 山东华山拖拉机制造有限公司 | 轮式拖拉机 | 300 | 结构尺寸（长*宽*高mm）:2730×1220×1765 整机质量（kg）:1105 配套动力（kw）:22.1 结构型式:4×2两轮驱动 轴距:1463mm 轮距（前/后）:1000/980 轮距（前/后）调整方式:固定轮距/无级可调 最小离地间隙:260mm 配重:56/62kg 档位数（前进/后退/爬行）:8/2/0 各档理论速度（前进/后退/爬行）:前进：1.71,2.70,4.10,5.69,7.93,12.08,18.95,26.13 倒退：2.26,10.43 发动机与离合器联接方式:直联 起动方式:电起动 | 7430
动力机械 | 拖拉机 | 轮式拖拉机（不含皮带传动轮式拖拉机） | 120—140马力四轮驱动拖拉机 | 第一拖拉机股份有限公司 | 轮式拖拉机 | LX1204 | 结构尺寸（长*宽*高mm）:5010*2300*3070mm 整机质量（kg）:5030kg 配套动力（kw）:88.2kw 整机型式:4*4四轮驱动 轴距:2688.5mm 轮距（前轮/后轮）:1761～2000/1676～2276mm 档位数（前进/倒退）:12/4 启动方式:电起动 轮距调整方式（前轮/后轮）:四级可调/七级可调 最小离地间隙:470mm 前轴质量/后轴质量:1970/2880kg 最大配重质量（前/后）:500/300kg 发动机与离合器联接方式:直联 用途:一般用途农业拖拉机 | 46500
动力机械 | 拖拉机 | 轮式拖拉机（不含皮带传动轮式拖拉机） | 120—140马力四轮驱动拖拉机 | 泰安泰山国泰拖拉机制造有限公司 | 轮式拖拉机 | 泰山-1204B | 结构尺寸（长*宽*高mm）:4750×2300×3000 整机质量（kg）:4600 配套动力（kw）:88.2 机架型式:无架式 轮胎型号（前轮/后轮）:14.9-26/18.4-38，9.5-24水田、11.2-24水田、12.4-24水田、12.4-26水田、12.4-28水田、11-32水田、17L-24中花、19.5L-24中花、11.2-20中花、14.9-24中花、14.9-26中花、14.9-30中花/13.6-38水田、14.9-30水田、16.9-30水田、16.9-34水田、18.4-34水田、18.4-38水田、19.5-24L中花、16.9-38中花、18.4-34中花、18.4-38中花 液压悬挂系统型式:开心、半分置式或分置式 悬挂装置型式:后置三点悬挂 调节方式:力位综合调节、浮动控制 轴距:2475（mm） 液压输出装置:2组多路阀 轮距(前/后):1650、1750、1850、1950/1620～2020（mm） 动力输出轴型式:后置独立式 最大配重(前/后):350/320（kg） 动力输出轴转速:760/1000或540/1000（r/min） 档位数（前进/倒退/爬行）:12/4 发动机与离合器联接方式:直联 驱动型式:4×4轮式 发动机商标或品牌:扬动、东方红、潍坊潍柴道依茨、四达、玉柴、安徽天利 发动机型号:YD4EL120C1、LR4M5LU22/0882E、WP6G120E330、LR4M5LU23/0882E、LR6M5U22/0882E、SD4G3D5、YC4A140-T354、YC6J140-T361、4M4-120U32、6M1-120U32 转向系型式:独立油路前轮液压转向 离合器型式:单片、干式、碟形弹簧压紧、独立操作、双作用离合器 变速箱型式:4×（3+1） 变速箱换挡方式:啮合套换挡 机架型式:无架式 轮胎型号（前轮/后轮）:14.9-26/18.4-38，9.5-24水田、11.2-24水田、12.4-24水田、12.4-26水田、12.4-28水田、11-32水田、17L-24中花、19.5L-24中花、11.2-20中花、14.9-24中花、14.9-26中花、14.9-30中花/13.6-38水田、14.9-30水田、16.9-30水田、16.9-34水田、18.4-34水田、18.4-38水田、19.5-24L中花、16.9-38中花、18.4-34中花、18.4-38中花 液压悬挂系统型式:开心、半分置式或分置式 悬挂装置型式:后置三点悬挂 调节方式:力位综合调节、浮动控制 液压输出装置:2组多路阀 动力输出轴型式:后置独立式 动力输出轴转速:760/1000或540/1000（r/min） 驱动型式:4×4轮式 | 46500
动力机械 | 拖拉机 | 轮式拖拉机（不含皮带传动轮式拖拉机） | 140—160马力四轮驱动拖拉机 | 洛阳世英机械制造有限公司 | 轮式拖拉机 | SJH1504 | 结构尺寸（长*宽*高mm）:4800×2545×3230mm(空滤顶) 整机质量（kg）:5300kg 配套动力（kw）:110.3KW 轴距:2580mm 前后轮轮距或轨距:1900/1850mm 前后轮轮距调整方式:有级可调/无极可调 最小离地间隙:470mm（前桥底部） 档位数（前进/倒退/爬行）:16F/8R 起动方式:电启动 .动力输出轴功率:93.8KW 最大牵引力:32KN 生产厂:一拖（洛阳）柴油机有限公司 标定转速:2200r/min 驱动方式:四轮驱动 | 57440
动力机械 | 拖拉机 | 轮式拖拉机（不含皮带传动轮式拖拉机） | 140—160马力四轮驱动拖拉机 | 山东潍坊鲁中拖拉机有限公司 | 轮式拖拉机 | 鲁中-1504 | 结构尺寸（长*宽*高mm）:4750*2490*3000 整机质量（kg）:5900 配套动力（kw）:110.3 转向系型式:前轮液压转向 动力输出轴输出功率KW:89.1 最大牵引力KN:28 型式:4*4四轮驱动 轮距调整方式（前轮/后轮）:无调节/无级调节 发动机标定功率（KW）:110.3 发动机标定转速（r/min）:2300 轮距（前轮/后轮）或轨距mm:1780/1860（常用）-2000 档位数（前进/倒退/爬行）:16/8/0 最小离地间隙（离地部位）mm:480（前驱动桥下沿） | 57440
动力机械 | 拖拉机 | 轮式拖拉机（不含皮带传动轮式拖拉机） | 140—160马力四轮驱动拖拉机 | 潍坊红柳机械开发有限公司 | 轮式拖拉机 | 1404 | 结构尺寸（长*宽*高mm）:5100×2390×3270 整机质量（kg）:5435 配套动力（kw）:103 驱动型式:4×4四轮驱动 轴距:2710mm 最小离地间隙:495mm 档位数（前进/后退）:16/8 离合器型式:单片、干式、双作用离合器 变速箱型式:主副变速啮合套换挡 变速箱换挡方式:4×（2＋1）×2组成式 转向器型式:摆线转阀式全液压转向器 悬挂装置型式:后置三点悬挂 动力输出轴型式:后置独立式 | 57440
动力机械 | 拖拉机 | 轮式拖拉机（不含皮带传动轮式拖拉机） | 60—70马力四轮驱动拖拉机 | 山东潍坊鲁中拖拉机有限公司 | 轮式拖拉机 | 鲁中-604A | 结构尺寸（长*宽*高mm）:3460*1340*2100 整机质量（kg）:1820 配套动力（kw）:44.2 动力输出轴输出功率KW:37.5 最大牵引力KN:8.5 转向系型式:液压转向 型式:4×4四轮驱动 轮距调整方式（前轮/后轮）:有级调节/无级调节 发动机标定功率（kw） :44.2 发动机标定转速（r/min）:2300 发动机与离合器的联接方式 : 直联 用途 :一般农业用 轮距（前轮/后轮）mm:900-1060/900-1060 挡位数（前进/倒退）:8/8 最小离地间隙（mm） :240（后桥底部） 起动方式 :电起动 轴距（mm）:1840 | 13300
动力机械 | 拖拉机 | 轮式拖拉机（不含皮带传动轮式拖拉机） | 60—70马力两轮驱动拖拉机 | 山东潍坊鲁中拖拉机有限公司 | 轮式拖拉机 | 鲁中-600A | 结构尺寸（长*宽*高mm）:3280*1340*2000 整机质量（kg）:1630 配套动力（kw）:44.2 动力输出轴输出功率KW:37.5 最大牵引力KN:6.8 转向系型式:液压转向 型式 : 4×2两轮驱动 轮距调整方式（前轮/后轮）: 有级调节/无级调节 发动机标定功率（kw） :44.2 发动机标定转速（r/min）:2300 发动机与离合器的联接方式 :直联 用途 :一般农业用 轮距（前轮/后轮）mm:900、960、1060/900-1060 挡位数（前进/倒退）:8/8/0（8/2/0,16/8/0,12/12/0,8/4/0选装） 最小离地间隙（mm）:240（后桥底部） 起动方式 :电起动 轴距（mm）:1660 | 11800
动力机械 | 拖拉机 | 轮式拖拉机（不含皮带传动轮式拖拉机） | 50—60马力四轮驱动拖拉机 | 枣庄海纳科技有限公司 | 轮式拖拉机 | 雷硕-504D | 结构尺寸（长*宽*高mm）:3460*1375*2250 整机质量（kg）:1480 配套动力（kw）:36.8 驱动方式:4x4四轮驱动 发动机型号:锡柴/4DW93-50GG3U 发动机结构型式:4缸、直列、四冲程 进气方式:自然吸气 离合器:干式、单片、单作用 转向系型式:全液压转向 变速箱型式:（4+1）x2组合式 变速箱换挡方式:啮合套换挡 驾驶室/安全架:两柱式安全架 轮胎型号（前轮/后轮）:7.00-14/13.8-20 | 12350
动力机械 | 拖拉机 | 轮式拖拉机（不含皮带传动轮式拖拉机） | 50—60马力四轮驱动拖拉机 | 洛阳世英机械制造有限公司 | 轮式拖拉机 | SJH554 | 结构尺寸（长*宽*高mm）:4030×1730×2250mm 整机质量（kg）:2650kg 配套动力（kw）:40.5KW 整机型式:四轮驱动 制动系型式:双片油浴盘式制动器 离合器型式:10寸干式、双作用 变速箱换挡方式:啮合套换挡 轮胎型号:9.5-20/13.6-28 悬挂装置型式:后置三点悬挂 档位数（前进/倒退/爬行）:12F/12R 起动方式:电启动 标定功率:40.5KW 标定转速:2200r/min | 12350
动力机械 | 拖拉机 | 轮式拖拉机（不含皮带传动轮式拖拉机） | 50—60马力四轮驱动拖拉机 | 潍坊沃富田农业装备有限公司 | 轮式拖拉机 | WFT554G | 结构尺寸（长*宽*高mm）:3600×1480×2295mm 整机质量（kg）:1620kg 配套动力（kw）:40.5kW 型式:4×4轮式 轴距:1860mm 轮距（前轮/后轮）:960、1100、1250/960～1400mm 轮距（前轮/后轮）调整方式:有级可调/无级可调 最小离地间隙（部位）:366mm（前桥底部） 前轴质量/后轴质量:730/890kg 最大配重（前/后）:42/60kg 发动机与离合器联接方式:直联 起动方式:电启动 动力输出轴功率:≥34.5KW | 12350
动力机械 | 拖拉机 | 轮式拖拉机（不含皮带传动轮式拖拉机） | 50—60马力四轮驱动拖拉机 | 山东雷一重工农业装备制造有限公司 | 轮式拖拉机 | 宁拖554(原：宁拖迪尔554) | 结构尺寸（长*宽*高mm）:3650*1600*2480 整机质量（kg）:2050 配套动力（kw）:40.4 发动机型号:4B2-55U32 发动机品牌:全柴 标定功率:40.4kw 标定转速:2400r/min 变速箱型式:（4+1）×2机械组成式 变速箱换挡方式:滑动齿轮换挡 轴距:1970mm 最大配重（前/后）:70/60（kg） 轮胎型号（前轮/后轮）:8.3-20/12.4-28 动力输出轴转速:540/720（r/min） 型式:4×4四轮驱动 前轴质量/后轴质量:820/1230(kg) 挡位数（前进/倒退/爬行）:8/2/0 | 12350
动力机械 | 拖拉机 | 轮式拖拉机（不含皮带传动轮式拖拉机） | 50—60马力四轮驱动拖拉机 | 潍坊昊鹏农业装备有限公司 | 轮式拖拉机 | HP554 | 结构尺寸（长*宽*高mm）:3850×1670×2370 整机质量（kg）:2300 配套动力（kw）:40.5 轴距:2040（mm） 轮距（前轮/后轮）:1250、1450/1200、1300、1400、1500（mm） 最小离地间隙:310（mm） 前轴质量/后轴质量:970/1250（kg） 最大配重（前/后）:108/240（kg） 挡位数（前进/倒退/爬行）:12/12 各挡理论速度:前进：2.46,3.56,4.86,7.56,6.19,8.98,12.25,19.03,10.64,15.43,21.06,32.73；倒退：2.15，3.12,4.26,6.62,5.42,7.87,10.74,16.68,9.33,13.53,18.47,28.69（Km/h） 发动机与离合器联接方式:直联 动力输出轴输出功率:34.34（kW） 最大牵引力:14.5（KN） 选装发动机:厂家：山东华源莱动内燃机有限公司；型号：4TD55；功率：40.4KW；信息公开号：CN FC G3 00 0407000058 000001 | 12350
动力机械 | 拖拉机 | 轮式拖拉机（不含皮带传动轮式拖拉机） | 50—60马力四轮驱动拖拉机 | 山东联诚农业装备有限公司 | 轮式拖拉机 | LC504A | 结构尺寸（长*宽*高mm）:3370*1495*2360mm 整机质量（kg）:1790kg 配套动力（kw）:36.8kw 型式:4×4轮式 轴距（mm）:2030 最小离地间隙（mm）:346 前轴质量/后轴质量(kg):767/1023 最大配重（前/后）(kg):30/160 档位数（前进/倒退）:8/2 发动机与离合器联接方式:直联 启动方式:电启动 离合器型式 :干式、单作用 变速箱换挡方式:滑移齿轮换挡 | 12350
动力机械 | 拖拉机 | 轮式拖拉机（不含皮带传动轮式拖拉机） | 50—60马力四轮驱动拖拉机 | 洛阳万年红拖拉机有限公司 | 轮式拖拉机 | 万年红554B | 结构尺寸（长*宽*高mm）:3175*1400*2110 整机质量（kg）:1245 配套动力（kw）:40.4 整机型式:4*4（四轮驱动） 用途:牵引、驱动兼用型 轴距:1940mm 轮距（前轮/后轮）:1030/980-1180mm 轮距（前轮/后轮）调整方式:不可调/有级可调 最小离地间隙:240mm 前轴质量/后轴质量:540/804kg 最大配重（前/后）:20/45kg 档位数（前进/倒退/爬行）:8F+2R 各档理论速度:前进挡：2.07、3.26、4.95、6.87、9.57、14.58、22.67、31.54倒档：2.72、12.59 发动机与离合器连接方式:直联 启动方式:电启动 动力输出轴功率:14kw 最大牵引力:14kn | 12350
动力机械 | 拖拉机 | 轮式拖拉机（不含皮带传动轮式拖拉机） | 50—60马力四轮驱动拖拉机 | 泰安泰山国泰拖拉机制造有限公司 | 轮式拖拉机 | 泰山-504D | 结构尺寸（长*宽*高mm）:3250×1350×2230 整机质量（kg）:1530 配套动力（kw）:36.8 驱动型式:四轮驱动 轴距 :1750（mm） 轮距(前/后) :1050/1050(mm) 最大配重（前/后） :32/40（kg） 档位数（前进/倒退）:8/2/- 发动机与离合器联接方式:直联 发动机商标或品牌 :常柴、扬动、四达、莱动、新柴、全柴、锡柴 发动机型号 :4G33T、YD4C50V1、SD4DW3D、4TE50、4TE50A、4D32T31/504、4B5-50V32、SD4BW3Z1、4DW93-50GG3U 转向系型式 :液压转向 离合器型式 :双片、干式、双作用 变速箱型式 :直齿（4+1）×2平面组合式 变速箱换挡方式 :啮合套换挡 机架型式 :无架式 轮胎型号（前轮/后轮） :7.00-12/13.6-16 液压悬挂系统型式 :半分置式 悬挂装置型式 :后置三点悬挂 调节方式 :综合调节 液压输出装置 :/ 动力输出轴型式 :后置半独立式 动力输出轴转速 :540/760（r/min） | 12350
动力机械 | 拖拉机 | 轮式拖拉机（不含皮带传动轮式拖拉机） | 80—90马力四轮驱动拖拉机 | 山东时风（集团）有限责任公司 | 轮式拖拉机 | SF854 | 结构尺寸（长*宽*高mm）:4395X2026X2800 整机质量（kg）:3580 配套动力（kw）:62.5 型式：:4*4轮式 轴距 （mm）:2195 最小离地间隙 （mm）:335 挡位数（前进、倒退）:16/8 发动机与离合器联接方式:直联 起动方式:电启动 动力输出轴功率（KW):53.1 最大牵引力（KN):19.6 用途:适用于平原、山区、丘陵地区作业（耕、耙、旋、播等）固定作业（抽水、喷灌、脱粒等）及田间和公路运输作业 轮距（前轮/后轮），mm:1610、1710、1850、1950（出厂1610）/1620、1720、1820、1920、2020（出厂1620） 轮距（前轮/后轮）调整方式:钢圈翻转/钢圈翻转 前轴质量/后轴质量，kg:1360/2220 最大配重（前/后），kg:220/540 各挡理论速度，km/h :前进：低速普通：2.08、3.24、5.18、7.23低速爬行：0.42、0.65、1.04、1.45高速普通：9.03、14.04、22.47、31.36高速爬行：1.81、2.81、4.49、6.27倒退：普通2.79、4.35、6.95、9.70爬行：0.56、0.87、1.39、1.94 | 24700
动力机械 | 拖拉机 | 轮式拖拉机（不含皮带传动轮式拖拉机） | 80—90马力四轮驱动拖拉机 | 山东瑞泽重工有限公司 | 轮式拖拉机 | RA804 | 结构尺寸（长*宽*高mm）:4200×1900×2750 整机质量（kg）:3405 配套动力（kw）:58.8 驱动方式:四轮驱动 轴距:2236（mm） 前轴质量/后轴质量:1535/1870（kg） 变速箱型式:(1+1)×5×2组成式 轮胎型号（前/后）:8.3-24/14.9-30 动力输出转速:760/1000（r/min） 悬挂装置类别:2类 液压悬挂系统型式:分置式 离合器型式:双作用离合器 变速箱换挡方式:啮合套换挡、侧操纵 | 24700
动力机械 | 拖拉机 | 轮式拖拉机（不含皮带传动轮式拖拉机） | 120—140马力四轮驱动拖拉机 | 山东英胜机械有限公司 | 轮式拖拉机 | TT1204 | 结构尺寸（长*宽*高mm）:4860*2110*2905 整机质量（kg）:4520 配套动力（kw）:88.2 型式:4×4四轮驱动 轴距:2510 前轴质量/后轴质量:1660/2860 最大配重（前/后）:200/160 起动方式:电起动 最大牵引力:25 排量:6.49 功率:88.2 最小使用质量:4520 转速:760/1000 | 46500
动力机械 | 拖拉机 | 轮式拖拉机（不含皮带传动轮式拖拉机） | 120—140马力四轮驱动拖拉机 | 第一拖拉机股份有限公司 | 轮式拖拉机 | LY1304d | 结构尺寸（长*宽*高mm）:4350*2150*3030（至消音器顶端）mm 整机质量（kg）:4040kg 配套动力（kw）:95.6kw 型式:四轮驱动 用途:一般用途 轴距:2314mm 轮距（前轮/后轮）:1760-2000/1520-2120mm 常用轮距（前轮/后轮）:1760/1652mm 轮距（前轮/后轮）调整方式:有级调节/有级调节 最小离地间隙:420mm（前桥处） 标准配重（前/后）:240/200kg 最大配重（前/后）:400/300kg 档位数（前进/倒退/爬行）:12F/12R/无 档位数（主变速/副变速/其他）:4/3/（1+1） 发动机与离合器联接方式:直联 启动方式:电起动 动力输出轴功率:81kw 最大牵引力:25KN | 46500
动力机械 | 拖拉机 | 轮式拖拉机（不含皮带传动轮式拖拉机） | 30—40马力两轮驱动拖拉机 | 山东时风（集团）有限责任公司 | 轮式拖拉机 | SF300C-1 | 结构尺寸（长*宽*高mm）:3120X1310X2080 整机质量（kg）:1220 配套动力（kw）:22.1 型式:4*2两轮驱动 轴距，mm:1650 最小离地间隙（离地部位）mm:380（后桥底部） 挡位数（前进、倒退、爬行）:8/2/0 发动机与离合器联接方式:直联 启动方式:电起动 轮距（前轮/后轮），mm:970/1070、1170、1270/1030、1130、1230、1330 轮距（前轮/后轮）调整方式:伸缩可调/翻转钢圈加滑动可调 前轴质量/后轴质量，kg:440/780 配重（最大）（前/后），kg:40/72 各挡理论速度，km/h:前进：1.19；1.95；2.99；5.24；6.13；10.06；15.53；27.16倒退：1.54；7.99 | 7430
动力机械 | 拖拉机 | 轮式拖拉机（不含皮带传动轮式拖拉机） | 30—40马力两轮驱动拖拉机 | 山东潍坊鲁中拖拉机有限公司 | 轮式拖拉机 | 鲁中-300 | 结构尺寸（长*宽*高mm）:3245*1450*2000 整机质量（kg）:1320 配套动力（kw）:22.1 转向系型式:前轮液压转向 最大牵引力KN:4.8 动力输出轴输出功率KW:18.79 型式:4×2两轮驱动 轮距调整方式（前轮/后轮）:有级调节/无级调节 发动机标定功率（kw） :22.1 发动机标定转速（r/min）:2300 发动机与离合器的联接方式 :直联 用途:一般农业用 轮距（前轮/后轮）mm:960、1060（常用）、1200/960、1160（常用）、1200、1300 挡位数（前进/倒退）:8/2 最小离地间隙（mm）:300（分动箱底部） 起动方式 : 电起动 轴距（mm）:1690 | 7430
动力机械 | 拖拉机 | 轮式拖拉机（不含皮带传动轮式拖拉机） | 180—200马力四轮驱动拖拉机 | 山东萨丁重工有限公司 | 轮式拖拉机 | SD1854 | 结构尺寸（长*宽*高mm）:5100*2780*3070 整机质量（kg）:7130 配套动力（kw）:136 型号:SD1854 型式:4x4轮式 用途:一般农田运输用 轴距:2780mm 轮距（前轮/后轮）:2030/1800(1700-2500)mm 最小离地间隙:320mm/牵引板支架底部 前轴质量/后轴质量:3150/4850（3200/5600双排轮） 最大配重（前/后）:780/480(960双排轮) 档位数（前进/后退）:16/16 发动机与离合器联接方式:直联 起动方式:电启动 动力输出轴功率:115.6kw 最大牵引力:35kn 驾驶室型式:安全驾驶室 发动机型式:六缸、直列、水冷、立式 转向系型式:前轮液压转向 离合器型式:干式、单片、双作用 变速箱型式:组成式（1+1）x4x4 机架型式:无架式 悬挂装置型式:后置、三点悬挂 动力输出轴型式:后置、独立式 | 90830
动力机械 | 拖拉机 | 轮式拖拉机（不含皮带传动轮式拖拉机） | 180—200马力四轮驱动拖拉机 | 山东时风（集团）有限责任公司 | 轮式拖拉机 | SF1804 | 结构尺寸（长*宽*高mm）:5350×2320×3140 整机质量（kg）:6600 配套动力（kw）:132.5 型号:SF1804 型式:4X4 四轮驱动 用途:一般农业用 外廓尺寸（长X宽X高）mm:5350×2320×3140 轴距 （mm）:2898 轮距（前轮/后轮）mm:1650、1760（初始）、1778、1862、1888、1972、1990、2100/1650~2368、1750（初始） 轮距（前轮/后轮）调整方式 :钢圈翻转/钢圈翻转+滑动可调 最小离地间隙 （mm）:480 最小使用质量 kg:6600 前轴质量/后轴质量 kg:2610/3990 配重（最大）kg:500/600 档位数（前进/倒退/爬行）:32F+24R(选装16F+12R) 各档理论速度 km/h:见检验报告附表 发动机与离合器联接方式:直联 启动方式:电启动 | 90830
动力机械 | 拖拉机 | 轮式拖拉机（不含皮带传动轮式拖拉机） | 120—140马力四轮驱动拖拉机 | 潍坊大申奔野机械有限公司 | 轮式拖拉机 | M1204 | 结构尺寸（长*宽*高mm）:4850*2050*2800 整机质量（kg）:4155 配套动力（kw）:88.2 型式:4x4四轮驱动 轴距（mm）:2500 轮距（前轮/后轮）（mm）:1610/1610,1750,1990 最小离地间隙（mm）:420 最大配重（前/后）（kg）:310/320 档位数（前进/倒退）:16/8 动力输出轴输出功率（kw）:74.97 最大牵引力（KN）：:39.5 驾驶室或安全架:驾驶室 发动机型号:LR6B5-23 标定转速（r/min）:2300 转向系形式:全液压转向 离合器型式:单片，干式，双作用 变速箱换挡方式:啮合式换挡 轮胎型号（前轮/后轮）:12.4-24/16.9-34 液压悬挂系统型式:分置式 悬挂装置型式及类别:后置三点悬挂，2类 调节方式:力位调节 动力输出轴型式:独立式 | 46500
动力机械 | 拖拉机 | 轮式拖拉机（不含皮带传动轮式拖拉机） | 90—100马力四轮驱动拖拉机 | 山东时风（集团）有限责任公司 | 轮式拖拉机 | SF904 | 结构尺寸（长*宽*高mm）:4395X2026X2800 整机质量（kg）:3580 配套动力（kw）:66.2 型式：:4*4轮式 轴距 （mm）:2195 最小离地间隙 （mm）:335 挡位数（前进、倒退）:16/8 发动机与离合器联接方式:直联 起动方式:电启动 动力输出轴功率（KW):56.3 最大牵引力（KN):20.8 用途:适用于平原、山区、丘陵地区作业（耕、耙、旋、播等）固定作业（抽水、喷灌、脱粒等）及田间和公路运输作业 轮距（前轮/后轮），mm :1610、1710、1850、1950（出厂1610）/1620、1720、1820、1920、2020（出厂1620） 轮距（前轮/后轮）调整方式:钢圈翻转/钢圈翻转 前轴质量/后轴质量，kg:1360/2220 最大配重（前/后），kg:220/540 各挡理论速度，km/h : 前进：低速普通：2.08、3.24、5.18、7.23低速爬行：0.42、0.65、1.04、1.45高速普通：9.03、14.04、22.47、31.36高速爬行：1.81、2.81、4.49、6.27倒退：普通2.79、4.35、6.95、9.70爬行：0.56、0.87、1.39、1.94 | 27550
动力机械 | 拖拉机 | 轮式拖拉机（不含皮带传动轮式拖拉机） | 80—90马力四轮驱动拖拉机 | 山东英胜机械有限公司 | 轮式拖拉机 | TT804 | 结构尺寸（长*宽*高mm）:3960*1686*2680 整机质量（kg）:2600 配套动力（kw）:59 型式: 4×4四轮驱动 轴距:2075 最小使用质量:2600 前轴质量/后轴质量:1000/1600 起动方式:电起动 最大配重（前/后）:130/180 最大牵引力:16 排量:3.857 功率:59 转速:540/720 | 24700
动力机械 | 拖拉机 | 轮式拖拉机（不含皮带传动轮式拖拉机） | 120—140马力四轮驱动拖拉机 | 潍坊奥利达机械有限公司 | 轮式拖拉机 | ALD1204 | 结构尺寸（长*宽*高mm）:4750×2160×2750 整机质量（kg）:4256 配套动力（kw）:88.2 轴距（mm）:2540 轮距（前轮/后轮）mm:1620/1615 挡位数（前进/后退）:16/8 发动机与离合器联接方式:直联式 起动方式:电启动 动力输出轴功率（kw）:68.8 最大牵引力（kn）:25.14 型式:4X4四轮驱动 发动机型号:LR6M5U23/0882E 是否有驾驶室或安全架:有驾驶室 | 46500
动力机械 | 拖拉机 | 轮式拖拉机（不含皮带传动轮式拖拉机） | 120—140马力四轮驱动拖拉机 | 山东鲁潍农业装备有限公司 | 轮式拖拉机 | 丰利1304 | 结构尺寸（长*宽*高mm）:4750*2200*2850 整机质量（kg）:4740 配套动力（kw）:95.6 轴距:2530mm 轮距（前轮/后轮）:1745/1620-1820mm 型式:4×4四轮驱动 最大配重（前/后）:440/320kg 档位数(前进/倒退/爬行):16/8/0 动力输出轴输出功率:81.17KW 最大牵引力:29.5KN 发动机与离合器联接方式:直联式 起动方式:电启动 标定转速:2300r/min 驾驶室或安全架:有驾驶室 | 46500
动力机械 | 拖拉机 | 轮式拖拉机（不含皮带传动轮式拖拉机） | 120—140马力四轮驱动拖拉机 | 潍坊百利拖拉机有限公司 | 轮式拖拉机 | 悍沃1304A | 结构尺寸（长*宽*高mm）:4756*2150*2810 整机质量（kg）:4360 配套动力（kw）:95.6 整机型式:4*4四轮驱动 轴距:2510mm 轮距（前轮/后轮）:1610、1710、1810、1950mm/1608 ～1996mm 前轴质量/后轴质量:1741kg/2619kg 配重（最大）（前/后）:440kg/480kg 挡位数（前进/倒退）:前进16档/倒退8档 发动机型号:WP6G130E311 变速箱型式:4*（2+1）*2，16个前进档，8个倒退档，主副变速啮合套换档 轮胎型号（前轮/后轮）:14.9-26/18.4-38选装：14.9-24/18.4-34 驾驶室或安全架:六柱式安全驾驶室 | 46500
动力机械 | 拖拉机 | 轮式拖拉机（不含皮带传动轮式拖拉机） | 40—50马力四轮驱动拖拉机 | 枣庄海纳科技有限公司 | 轮式拖拉机 | 雷硕-454 | 结构尺寸（长*宽*高mm）:3460*1480*2080 整机质量（kg）:1560 配套动力（kw）:33.1 驱动方式:4x4四轮驱动 发动机品牌/型号:全柴/4B2-45V32 发动机结构型式:4缸、直列、四冲程、水冷 进气方式:自然吸气 离合器: 干式、单片、单作用 转向系型式:全液压转向 变速箱型式:（4+1）x2组合式 变速箱换挡方式:滑移齿轮/啮合套 驾驶室/安全架:两柱式安全架 轮胎型号（前轮/后轮）:6.50-16/11.2-24 | 9690
动力机械 | 拖拉机 | 轮式拖拉机（不含皮带传动轮式拖拉机） | 40—50马力四轮驱动拖拉机 | 山东时风（集团）有限责任公司 | 轮式拖拉机 | SF454C | 结构尺寸（长*宽*高mm）:3550×1360×2070 整机质量（kg）:1420 配套动力（kw）:33.1 型号:SF454C 型式:4X4四轮驱动 用途:适用于平原、山区、丘陵地区作业（耕、耙、旋、播等）固定作业（抽水、喷灌、脱粒等）及田间和运输作业 外廓尺寸（长X宽X高）mm:3550×1360×2070 轴距 （mm）:1750 轮距（前轮/后轮）mm:1050/1000-1300(出厂1000） 轮距（前轮/后轮）调整方式 :不可调/翻转钢圈加滑动可调 最小离地间隙（mm）:330 最小使用质量 kg:1420 前轴质量/后轴质量 kg:592/828 最大配重（前/后）kg:前40/后72 档位数（前进/倒退/爬行）:8/2/0 各档理论速度 km/h:前进：低1:1.16低2:1.91低3:2.93低4:5.13高1:6.00高2:9.85高3:15.20高4:26.58 倒退：低：1.51高：7.82 发动机与离合器联接方式:直联 | 9690
动力机械 | 拖拉机 | 轮式拖拉机（不含皮带传动轮式拖拉机） | 40—50马力四轮驱动拖拉机 | 山东萨丁重工有限公司 | 轮式拖拉机 | SD404 | 结构尺寸（长*宽*高mm）:3300*1460*2010 整机质量（kg）:1510 配套动力（kw）:29.4 型号:SD404 型式:4x4轮式 用途:农田作业、运输 轴距:1880mm 轮距（前/后）:1030、1230/1100-1300mm 最小离地间隙:330mm 前轴质量/后轴质量:625/885kg 最大配重（前/后）:60/50kg 档位数（前/后）:8/2 发动机与离合器联接方式:直联式 起动方式:电起动 动力输出轴功率:25kw 最大牵引力:7.5kn 安全架型式:/ 发动机型式:四缸、直列、水冷、四冲程 转向系型式:液压式 转向器型式:摆线转阀式 制动器型式:蹄式 离合器型式:单片、干式、双作用 变速箱型式:(4+1)x2组成式 差速器型式（前/后）:闭式、行星齿轮/闭式、行星齿轮 悬挂装置型式:后置三点悬挂 动力输出轴型式:后置非独立式 机架型式:无架式 | 9690
动力机械 | 拖拉机 | 轮式拖拉机（不含皮带传动轮式拖拉机） | 50—60马力四轮驱动拖拉机 | 第一拖拉机股份有限公司 | 轮式拖拉机 | SG504-1 | 结构尺寸（长*宽*高mm）:3200*1480*1220(至方向盘）/2440（至安全架） 整机质量（kg）:1480 配套动力（kw）:36.8 轴距:1875mm 轮距（前轮/后轮）:1000/1080~1250mm 档位数（前进/倒退/爬行）:8/4 驱动方式:四轮驱动 起动方式:电启动 轮距（前轮/后轮）调整方式:不可调/无级可调 最小离地间隙（离地部位）:225mm 前轴质量/后轴质量:700/780kg 最大配重（前/后）:15/37kg 发动机与离合器联接方式:直联 用途:一般用途农业拖拉机 | 12350
动力机械 | 拖拉机 | 轮式拖拉机（不含皮带传动轮式拖拉机） | 50—60马力两轮驱动拖拉机 | 泰安泰山国泰拖拉机制造有限公司 | 轮式拖拉机 | 泰山-500A | 结构尺寸（长*宽*高mm）:3500×1580×2380 整机质量（kg）:1600 配套动力（kw）:36.8 驱动型式:4×2轮式 轴距:1800（mm） 轮距(前/后):1000、1100、1200、1300/960-1300(mm) 最大配重（前/后）:80/172（kg） 档位数（前进/倒退）:8/8 发动机与离合器联接方式:直联 发动机商标或品牌:常柴、四达、莱动、锡柴、扬动、全柴、新柴 发动机型号:4G33T、SD4BW3Z1、SD4DW3D、4TE50、4TE50A、4DW93-50GG3U、YD4C50V1、4B5-50V32、4D32T31/504 转向系型式:液压转向 离合器型式:双片、干式、双作用、常结合 变速箱型式:4×2×（1+1）组成式 变速箱换挡方式:啮合套换挡 机架型式:无架式 轮胎型号（前轮/后轮）:6.00-16/11.2-28 液压悬挂系统型式:半分置式 悬挂装置型式:后置三点悬挂 调节方式:综合调节 液压输出装置:/ 动力输出轴型式:后置独立式 动力输出轴转速:540-760（r/min） | 11110
动力机械 | 拖拉机 | 轮式拖拉机（不含皮带传动轮式拖拉机） | 60—70马力四轮驱动拖拉机 | 泰安泰山国泰拖拉机制造有限公司 | 轮式拖拉机 | 泰山-604E | 结构尺寸（长*宽*高mm）:3250×1350×2230 整机质量（kg）:1530 配套动力（kw）:44.1 驱动型式 :四轮驱动 轴距 :1750（mm） 轮距(前/后) :1050/1050(mm) 最大配重（前/后） :32/40（kg） 档位数（前进/倒退/爬行） :8/2/- 发动机与离合器联接方式 :直联 发动机商标或品牌 :常柴、四达、莱动、锡柴、扬动、新柴 发动机型号 :4G33TC-G32、SD4DW3Z2、4TD60、4DW93-60GG3U、YD4JZ60C1、YD4JZ60C2、4D32ZT31/604 转向系型式 :液压转向 离合器型式 :双片、干式、双作用 变速箱型式 :直齿（4+1）×2平面组合式 变速箱换挡方式 :啮合套换挡 机架型式 :无架式 轮胎型号（前轮/后轮） :7.00-12/13.6-16 液压悬挂系统型式 :半分置式 悬挂装置型式 :后置三点悬挂 调节方式 :综合调节 液压输出装置 :/ 动力输出轴型式 :后置半独立式 动力输出轴转速 :540/760（r/min） | 13300
动力机械 | 拖拉机 | 轮式拖拉机（不含皮带传动轮式拖拉机） | 30—40马力两轮驱动拖拉机 | 潍坊百利拖拉机有限公司 | 轮式拖拉机 | 悍沃300 | 结构尺寸（长*宽*高mm）:3350*1410*1900 整机质量（kg）:1184 配套动力（kw）:22.1 整机型式:4*2两轮驱动 发动机标定功率:22.1kW 轮胎型号（前轮/后轮）:5.00-16/9.5-24 轴距:1720mm 轮距（前轮/后轮）:1000-1300mm/1000-1300mm 前轴质量/后轴质量:474kg/710kg 配重（最大）（前/后）:100kg/300kg 挡位数（前进/倒退/爬行）:8/2/0 变速箱型式:（4+1）*2组成式 驾驶室或安全架:无 | 7430
动力机械 | 拖拉机 | 轮式拖拉机（不含皮带传动轮式拖拉机） | 80—90马力四轮驱动拖拉机 | 山东瑞泽重工有限公司 | 轮式拖拉机 | RA804-A | 结构尺寸（长*宽*高mm）:4200×1910×2750 整机质量（kg）:3190 配套动力（kw）:58.8 驱动方式:四轮驱动 轴距:2236（mm） 前轴质量/后轴质量:1470/1720（kg） 变速箱型式:(1+1)×5×2组成式 轮胎型号（前/后）:8.3-24/14.9-30 动力输出转速:540/760（r/min） 悬挂装置类别:2类 液压悬挂系统型式:分置式 变速箱换挡方式:啮合套换挡 离合器型式:双作用离合器 档位数（前进/倒退）:10+10 最小离地间隙:335（mm） | 24700
动力机械 | 拖拉机 | 轮式拖拉机（不含皮带传动轮式拖拉机） | 80—90马力四轮驱动拖拉机 | 潍坊百利拖拉机有限公司 | 轮式拖拉机 | 悍沃804A | 结构尺寸（长*宽*高mm）:3800*1510（1510-1910）*2200 整机质量（kg）:2202 配套动力（kw）:59.0 整机型式:4*4四轮驱动 轴距:2072mm 轮距（前轮/后轮）:1200、1410、1550mm/1200 ～1600mm 前轴质量/后轴质量:930kg/1272kg 配重（最大）（前/后）:144kg/360kg 挡位数（前进/倒退）:前进12档/倒退12档 发动机型号:4C6-80U32 变速箱型式:组成式，4*3*（1+1） 轮胎型号（前轮/后轮）:7.5-16/13.6-24 驾驶室或安全架:两柱式安全架 | 24700
动力机械 | 拖拉机 | 轮式拖拉机（不含皮带传动轮式拖拉机） | 80—90马力四轮驱动拖拉机 | 潍坊百利拖拉机有限公司 | 轮式拖拉机 | 悍沃804B | 结构尺寸（长*宽*高mm）:4000*1900（1600-2015）*2460 整机质量（kg）:2600 配套动力（kw）:59.0 整机型式:4*4四轮驱动 轴距:2072mm 轮距（前轮/后轮）:1200、1410、1550mm/1200 ～1700mm 前轴质量/后轴质量:1118kg/1482kg 配重（最大）（前/后）:144kg/360kg 挡位数（前进/倒退）:前进12档/倒退12档 发动机型号:4C6-80U32 变速箱型式:组成式，4*3*（1+1） 轮胎型号（前轮/后轮）:8.3-24/14.9-30选装：8.3-24水田轮/11-32水田轮 驾驶室或安全架:两柱式安全架 | 24700
动力机械 | 拖拉机 | 轮式拖拉机（不含皮带传动轮式拖拉机） | 80—90马力四轮驱动拖拉机 | 第一拖拉机股份有限公司 | 轮式拖拉机 | MK804 | 结构尺寸（长*宽*高mm）:3965*1867*2705 整机质量（kg）:2850 配套动力（kw）:58.8 整机型式:4*4四轮驱动 轴距(mm):2160mm 轮距（前轮/后轮）（mm）:1470、1574、1674、1770/1400、1500、1600、1700mm 档位数（前进/倒退/爬行）:12/12/8（选配） 启动方式:电启动 轮距（前轮/后轮）调整方式:有级可调 最小离地间隙（离地部位）:370mm 前轴质量/后轴质量:1200/1650kg 最大配重（前/后）:80/300kg 发动机与离合器联接方式:直联 用途:一般用途农业拖拉机 动力输出轴输出功率:52.9kw 最大牵引力:18.2KN | 24700
动力机械 | 拖拉机 | 轮式拖拉机（不含皮带传动轮式拖拉机） | 50—60马力两轮驱动拖拉机 | 洛阳世英机械制造有限公司 | 轮式拖拉机 | SJH550 | 结构尺寸（长*宽*高mm）:4030×1730×2250mm 整机质量（kg）:2400kg 配套动力（kw）:40.5KW 整机型式:4×2两轮驱动 制动系型式:双片油浴盘式制动器 离合器型式:10寸干式、双作用 变速箱换挡方式:啮合套换挡 轮胎型号:6.0-16/12.4-28 悬挂装置型式:后置三点悬挂 档位数（前进/倒退/爬行）:12F/12R 起动方式:电启动 标定功率:40.5KW 标定转速:2200r/min | 11110
动力机械 | 拖拉机 | 轮式拖拉机（不含皮带传动轮式拖拉机） | 50—60马力两轮驱动拖拉机 | 潍坊昊鹏农业装备有限公司 | 轮式拖拉机 | HP550 | 结构尺寸（长*宽*高mm）:3850×1670×2370 整机质量（kg）:2100 配套动力（kw）:40.5 型式:4×2 轴距:2000（mm） 轮距（前轮/后轮）:1150、1250、1350、1450/1200、1300、1400、1500（mm） 最小离地间隙:310（mm） 前轴质量/后轴质量:834/1226（kg） 最大配重（前/后）:108/240（kg） 挡位数（前进/倒退/爬行）:12/12 各挡理论速度:前进：2.46,3.56,4.86,7.56,6.19,8.98,12.25,19.03,10.64,15.43,21.06,32.73；倒退：2.15，3.12,4.26,6.62,5.42,7.87,10.74,16.68,9.33,13.53,18.47,28.69（Km/h） 发动机与离合器联接方式:直联 动力输出轴输出功率:34.34（KW） 最大牵引力:13.0（KN） 选装发动机:厂家：山东华源莱动内燃机有限公司；型号：4TD55；功率：40.4KW；信息公开号：CN FC G3 00 0407000058 000001 | 11110
动力机械 | 拖拉机 | 轮式拖拉机（不含皮带传动轮式拖拉机） | 50—60马力两轮驱动拖拉机 | 洛阳瑞得拖拉机有限公司 | 轮式拖拉机 | RD550 | 结构尺寸（长*宽*高mm）:3700*1750*2600 整机质量（kg）:1590 配套动力（kw）:40.4 整机型式:4*2（两轮驱动） 轴距:1946mm 轮距（前轮/后轮）:1200-1500/1300-1600mm 最小离地间隙:350mm 前轴质量/后轴质量:600/1320kg 最大配重质量（前/后）:112/200kg 档位数（前进/倒退）:12F+12R 各档理论速度:前进挡：2.43、3.53、4.81、7.48、6.13、8.89、12.1、18.84、10.53、15.3、20.85、32.4倒档：2.13、3.09、4.22、6.56、5.37、7.79、10.63、16.5、9.23、13.4、18.3、28.4 发动机与离合器连接方式:直联 起动方式:电启动 动力输出轴功率:36.4kw 最大牵引力:12kn | 11110
动力机械 | 拖拉机 | 轮式拖拉机（不含皮带传动轮式拖拉机） | 50—60马力两轮驱动拖拉机 | 潍坊百利拖拉机有限公司 | 轮式拖拉机 | 悍沃-500A | 结构尺寸（长*宽*高mm）:3700*1600*2300 整机质量（kg）:1830 配套动力（kw）:36.8 整机型式:4*2两轮驱动 发动机标定功率:36.8kW 轮胎型号（前轮/后轮）:6.50-16/11.2-28 轴距:1930mm 轮距（前轮/后轮）:1200、1250、1350mm/1000-1300mm 前轴质量/后轴质量:748kg/1082kg 配重（最大）（前/后）:140kg/60kg 挡位数（前进/倒退/爬行）:8/2/- 变速箱型式:（4+1）*2组成式 驾驶室或安全架:两柱式安全架 | 11110
动力机械 | 拖拉机 | 轮式拖拉机（不含皮带传动轮式拖拉机） | 50—60马力两轮驱动拖拉机 | 潍坊红柳机械开发有限公司 | 轮式拖拉机 | 500D | 结构尺寸（长*宽*高mm）:2800×1310×1960 整机质量（kg）:1220 配套动力（kw）:36.8 驱动型式:4×2两轮驱动 轴距:1460mm 最小离地间隙:220mm 档位数（前进/倒退）:8/2 变速箱换挡方式:滑移齿轮＋啮合套换挡 变速箱型式:（4＋1）×2组成式 离合器型式:单片、干式、单作用离合器 转向器型式:摆线转阀式全液压转向器 悬挂装置型式:后置三点悬挂 动力输出轴型式:后置独立式 | 11110
动力机械 | 拖拉机 | 轮式拖拉机（不含皮带传动轮式拖拉机） | 50—60马力两轮驱动拖拉机 | 泰安泰山国泰拖拉机制造有限公司 | 轮式拖拉机 | 泰山-500D | 结构尺寸（长*宽*高mm）:3250×1350×2230 整机质量（kg）:1400 配套动力（kw）:36.8 驱动型式:两轮轮式 轴距 :1750（mm） 轮距(前/后) :950、1050、1150/1050(mm) 最大配重（前/后） :32/40（kg） 档位数（前进/倒退） :8/2/- 发动机与离合器联接方式 :直联 发动机商标或品牌 :常柴、扬动、四达、莱动、新柴、全柴、锡柴 发动机型号 :4G33T、YD4C50V1、SD4DW3D、4TE50、4TE50A、4D32T31/504、4B5-50V32、SD4BW3Z1、4DW93-50GG3U 转向系型式 :液压转向 离合器型式 :双片、干式、双作用 变速箱型式 :直齿（4+1）×2平面组合式 变速箱换挡方式 :啮合套换挡 机架型式 :无架式 轮胎型号（前轮/后轮） :6.00-14/13.6-16 液压悬挂系统型式 :半分置式 悬挂装置型式 :后置三点悬挂 调节方式 :综合调节 液压输出装置 :/ 动力输出轴型式 :后置半独立式 动力输出轴转速 :540/760（r/min） | 11110
动力机械 | 拖拉机 | 轮式拖拉机（不含皮带传动轮式拖拉机） | 100—120马力四轮驱动拖拉机 | 泰安泰山国泰拖拉机制造有限公司 | 轮式拖拉机 | 泰山-1004 | 结构尺寸（长*宽*高mm）:4300×2280×2960 整机质量（kg）:3970 配套动力（kw）:73.5 轴距:2200（mm） 轮距(前/后):1650、1750、1850、1950/1620～2020（mm） 最大配重(前/后):200/490（kg） 档位数（前进/倒退/爬行）:8/4/12 发动机与离合器联接方式:直联 发动机商标或品牌:扬动、东方红、四达、玉柴、全柴、安徽天利 发动机型号:YD4EL100C1、YD4EZ100C1、LR4B3ZU22/0735E、LR6B5U22/0735E、LR6B5U23/0735E、73.5KW、SD4CQ3D、SD4CQ3D1、YC4A110-T391、4C6-100U32、4M1-100U32、4C6-100U31、4G1-100U31、4G1-100U32 转向系型式:独立油路、全液压前轮转向 离合器型式:干式、单片、双作用 变速箱型式:4×（2+1）×2组成式 变速箱换挡方式:啮合套换挡 机架型式:无架式 轮胎型号（前轮/后轮）: 11.2-24/16.9-34 液压悬挂系统型式:分置式 悬挂装置型式:后置三点悬挂 调节方式:力、位综合调节，浮动控制 液压输出装置:2组或3组多路阀输出 动力输出轴型式:后置独立式 动力输出轴转速:540/1000（r/min） 驱动型式:4×4轮式 | 29450
动力机械 | 拖拉机 | 轮式拖拉机（不含皮带传动轮式拖拉机） | 100马力及以上两轮驱动拖拉机 | 洛阳世英机械制造有限公司 | 轮式拖拉机 | SJH1200 | 结构尺寸（长*宽*高mm）:4600×2180×3100mm（空滤顶） 整机质量（kg）:4000kg 配套动力（kw）:88.2KW 轴距:2530mm 前后轮轮距或轨距:1550/1710mm 前后轮轮距调整方式:有机可调/无极可调 最小离地间隙（离地部位）:450mm（两驱油缸支架处） 档位数（前进/倒退/爬行）:16F/8R 起动方式:电启动 最大牵引力:21.6KN 生产厂:一拖（洛阳）柴油机有限公司 标定转速:2200r/min 机架型式:无架式 | 23080
动力机械 | 拖拉机 | 轮式拖拉机（不含皮带传动轮式拖拉机） | 90—100马力四轮驱动拖拉机 | 潍坊百利拖拉机有限公司 | 轮式拖拉机 | 悍沃-904 | 结构尺寸（长*宽*高mm）:4285*1910*2760 整机质量（kg）:3580 配套动力（kw）:66.2 整机型式:4×4四轮驱动 发动机标定功率:66.2kW 轮胎型号（前轮/后轮）:8.3-24/14.9-30选装：8.3-24/16.9-28 轴距:2273mm 轮距(前轮/后轮):1450mm/1430、1530、1630、1730、1830mm 前轴质量/后轴质量:1430kg/2150kg 配重(最大)(前/后):240kg/540kg 挡位数(前进/倒退/爬行):10/10/- 变速箱型式:5*2*（1+1），组成式 驾驶室或安全架:六柱式安全驾驶室 | 27550
动力机械 | 拖拉机 | 轮式拖拉机（不含皮带传动轮式拖拉机） | 120—140马力四轮驱动拖拉机 | 第一拖拉机股份有限公司 | 轮式拖拉机 | LY1204 | 结构尺寸（长*宽*高mm）:4536*2245*3030mm（至消声器顶端） 整机质量（kg）:4020kg 配套动力（kw）:88.2kw 整机型式:4*4四轮驱动 轴距:2500mm 轮距（前轮/后轮）:1560～2002/1740～2140mm 档位数（前进/倒退/爬行）:12F/12R 启动方式:电起动 轮距调整方式（前轮/后轮）:有级调节/有级调节 最小离地间隙（离地部位）:420mm 前轴质量/后轴质量:1616/2404kg 最大配重质量（前/后）:400/300kg 发动机与离合器联接方式:直联 用途:一般用途农业拖拉机 | 46500
动力机械 | 拖拉机 | 轮式拖拉机（不含皮带传动轮式拖拉机） | 40—50马力两轮驱动拖拉机 | 山东潍坊鲁中拖拉机有限公司 | 轮式拖拉机 | 鲁中-400B | 结构尺寸（长*宽*高mm）:3275*1590*2040 整机质量（kg）:1380 配套动力（kw）:29.5 转向系型式:前轮液压转向 动力输出轴输出功率KW:25 最大牵引力KN:≥7.3 型式:4*2两轮驱动 轮距调整方式（前轮/后轮）:有级调节/无级调节 发动机标定功率（KW）:29.5 发动机标定转速（r/min）:2400 轮距（前轮/后轮）mm:1210-1310/1120-1320 档位数（前进/倒退/爬行）:8/2/0 最小离地间隙（离地部位）mm:380（后桥下沿） | 8640
动力机械 | 拖拉机 | 轮式拖拉机（不含皮带传动轮式拖拉机） | 40—50马力两轮驱动拖拉机 | 潍坊昊田农业装备有限公司 | 轮式拖拉机 | TY400 | 结构尺寸（长*宽*高mm）:3200×1560×1965（1470消音器下置） 整机质量（kg）:1180 配套动力（kw）:29.5 轴距:1720mm 最大配重（前/后）:48/350kg 变速箱型式:（4+1）×2组成式 档位数（前进/后退）:8/2 动力输出轴转速:720r/min 轮距:1170/1200mm 换挡方式:滑移齿轮 悬挂装置类别:1类 悬挂装置型式:后置三点悬挂 安全架:无 发动机:4TE40（山东华源莱动内燃机有限公司、29.5kW、国三核准号：CNFCG30407020001、） 发动机(选装):SD4BW3D1（江苏四达动力机械集团有限公司、30kW、国三核准号：CNFCG30355020005），JD4B4M2（江苏农华智慧农业科技股份有限公司、29.42kW、国三核准号：CNFCG30631030002），4DW91-40GG33U（一汽解放汽车有限公司无锡柴油机厂、29.5kW、国三核准号：CNFCG30360020005），4B2-40V32（全柴动力股份有限公司、29.4kW、国三核准号：CNFCG30602020004） 驱动型式:两轮驱动 | 8640
动力机械 | 拖拉机 | 轮式拖拉机（不含皮带传动轮式拖拉机） | 160—180马力四轮驱动拖拉机 | 潍坊天富拖拉机有限公司 | 轮式拖拉机 | TF1604 | 结构尺寸（长*宽*高mm）:5385×3380×3330（双轮） 整机质量（kg）:7500（双轮） 配套动力（kw）:118 型式:4×4四轮驱动 轴距:2775mm 最小离地:435mm 档位数:16/16 变速箱型式:4×4×（1＋1）组成式 标定功率:118kW 转速:2200r/min 动力输出轴转速:540/1000 花键外径:35mm 花键数目:21 | 62830
动力机械 | 拖拉机 | 轮式拖拉机（不含皮带传动轮式拖拉机） | 160—180马力四轮驱动拖拉机 | 潍坊昊田农业装备有限公司 | 轮式拖拉机 | 昊田1604 | 结构尺寸（长*宽*高mm）:5300×2750×3090 整机质量（kg）:6400 配套动力（kw）:118 驱动型式:4×4四轮驱动 最大配重（前/后）:780/720(kg) 轴距:2800mm 轮距(前轮/后轮)（出厂）:2000/1780(mm) 变速箱型式:（1+1）×4×4组成式 档位数（前进/后退）:16/16 离合器型式:单片、干式、双作用、常结合式 换挡方式:同步器+啮合套 动力输出轴转速:720/1000（r/min） 悬挂装置类别:3类 悬挂装置型式:后置三点悬挂 驾驶室:有 发动机:WP6G160E330（潍柴（潍坊）中型柴油机有限公司、118kW、国三核准号：CNFCG30583020024） | 62830
动力机械 | 拖拉机 | 轮式拖拉机（不含皮带传动轮式拖拉机） | 70—80马力四轮驱动拖拉机 | 潍坊百利拖拉机有限公司 | 轮式拖拉机 | 悍沃704 | 结构尺寸（长*宽*高mm）:4100*1795*2460 整机质量（kg）:2700 配套动力（kw）:51.5 整机型式:4*4四轮驱动 发动机标定功率:51.5kW 轮胎型号（前轮/后轮）:8.3-20/14.9-28选装：8.3-24/11-32（水田轮） 轴距:2072mm 轮距（前轮/后轮）:1450mm/1300-1500mm 前轴质量/后轴质量:1140kg/1560kg 配重（最大）（前/后）:144kg/360kg 挡位数（前进/倒退/爬行）:12/12/0 变速箱型式:4*3*（1+1）组成式 驾驶室或安全架:两柱式安全架 | 18710
动力机械 | 拖拉机 | 轮式拖拉机（不含皮带传动轮式拖拉机） | 50—60马力四轮驱动拖拉机 | 潍坊红柳机械开发有限公司 | 轮式拖拉机 | 504G | 结构尺寸（长*宽*高mm）:3100×1290×2080 整机质量（kg）:1580 配套动力（kw）:36.75 型式:4×4轮式 轴距（mm）:1810 最小离地间隙:320 档位数（前进/倒退）:8/2 变速箱换挡方式:滑移齿轮＋啮合套换挡 变速箱型式:（4+1）×2组成式 离合器型式:单片、干式、单作用离合器 转向器型式:摆线转阀式全液压转向器 悬挂装置型式:后置三点悬挂 动力输出轴型式:后置独立式 | 12350
动力机械 | 拖拉机 | 轮式拖拉机（不含皮带传动轮式拖拉机） | 180—200马力四轮驱动拖拉机 | 山东亚丰农业机械装备有限公司 | 轮式拖拉机 | YF1854 | 结构尺寸（长*宽*高mm）:5270×2330×3200 整机质量（kg）:5920 配套动力（kw）:115.6 整机型式:4×4四轮驱动 轴距:2820mm 轮距（前轮/后轮）:1995/1900mm 最小离地间隙（离地部位）:440mm 最小使用质量:5920kg 前轴质量/后轴质量:2250/3480kg 最大配重（前/后）:780/0kg 挡位数（前进/倒退）:16/16 启动方式:电启动 最大牵引力:39KN 发动机商标或品牌:潍柴 发动机型式:直列、增压中冷、四冲程、直喷 发动机型号:WPG185E330 发动机吸气方式:增压中冷 发动机气缸数:6缸 发动机缸径×冲程:Φ108×136mm 发动机排量:7.471L 发动机压缩比:17.5:1 发动机标定功率:136KW 发动机标定转速:2200r/min 发动机喷油泵型式/型号:电控泵WPCPN2 发动机起动机型号:WD6150QD 轮胎型号:16.9-28/18.4-42 排放阶段:第三阶段 | 90830
动力机械 | 拖拉机 | 轮式拖拉机（不含皮带传动轮式拖拉机） | 140—160马力四轮驱动拖拉机 | 山东潍坊鲁中拖拉机有限公司 | 轮式拖拉机 | 鲁中-1504-1 | 结构尺寸（长*宽*高mm）:4750*2490*2880 整机质量（kg）:5500 配套动力（kw）:110.3 转向系型式:前轮液压转向 动力输出轴输出功率KW:89.1 最大牵引力KN:28 型式:4*4四轮驱动 轮距调整方式（前轮/后轮）:无调节/无级调节 发动机标定功率（KW）:110.3 发动机标定转速（r/min）:2300 轮距（前轮/后轮）或轨距mm:1780/1860（常用）-2000 档位数（前进/倒退/爬行）:16/8/0 最小离地间隙（离地部位）mm:480（前驱动桥下沿） | 57440
动力机械 | 拖拉机 | 轮式拖拉机（不含皮带传动轮式拖拉机） | 30—40马力两轮驱动拖拉机 | 山东兖泰拖拉机制造有限公司 | 轮式拖拉机 | 兖泰300 | 结构尺寸（长*宽*高mm）:3185×1500×2270 整机质量（kg）:1455 配套动力（kw）:22.06 驱动方式:两轮驱动 转向型式:机械转向 轴距:1790mm 配重:30/80kg 档位数（前进/倒退）:8/2 变速箱换挡方式:滑动齿轮式 液压悬挂系统型式:半分置式 悬挂装置型式:后置三点悬挂 动力输出轴型式:非独立式 动力输出轴转速:540/1000r/min | 7430
动力机械 | 拖拉机 | 轮式拖拉机（不含皮带传动轮式拖拉机） | 30—40马力两轮驱动拖拉机 | 潍坊昊田农业装备有限公司 | 轮式拖拉机 | TY300 | 结构尺寸（长*宽*高mm）:2944×1560×1965 整机质量（kg）:1160 配套动力（kw）:22.06 驱动型式:两轮驱动 轴距（mm）:1559 轮距（前轮/后轮）（mm）:970、1070、1170、1270/1000、1100、1200、1300出厂：1170/1200 轮距（前轮/后轮）调节方式:有级可调/有级可调 最小离地间隙（mm）:345（变速箱底部） 前轴质量/后轴质量（kg）:470/690 最大配重（前/后）（kg）:48/300 档位数（前进/倒退）:8/2 发动机与离合器联接方式:直联 发动机:JD2E6N6（江苏农华智慧农业科技股份有限公司、22.06kW、国三核准号：CNFCG30631060001） 变速箱型式:（4+1）×2组成式 变速箱换挡方式:滑移齿轮 轮胎型号（前轮/后轮）:5.50-16/9.50-24 悬挂装置类别:1类 动力输出轴转速（r/min）:540或720 启动方式:电启动 转向系型式:前轮机械转向 转向器型式:球面蜗杆滚轮式 制动系型式:机械蹄式 离合器型式:干式、单作用、常结合 悬挂装置型式:后置三点悬挂 | 7430
动力机械 | 拖拉机 | 轮式拖拉机（不含皮带传动轮式拖拉机） | 40—50马力两轮驱动拖拉机 | 山东兖泰拖拉机制造有限公司 | 轮式拖拉机 | 兖泰400 | 结构尺寸（长*宽*高mm）:3345×1510×2290 整机质量（kg）:1490 配套动力（kw）:29.5 驱动方式:两轮驱动 转向型式:机械转向 轴距:1960mm 配重:30/80kg 档位数（前进/倒退）:8/2 变速箱换挡方式:滑动齿轮式 液压悬挂系统型式:半分置式 悬挂装置型式:后置三点悬挂 动力输出轴型式:非独立式 动力输出轴转速:540/1000r/min | 8640
动力机械 | 拖拉机 | 轮式拖拉机（不含皮带传动轮式拖拉机） | 40—50马力两轮驱动拖拉机 | 山东中特机械设备有限公司 | 轮式拖拉机 | 沃保田400 | 结构尺寸（长*宽*高mm）:3270×1450×2070 整机质量（kg）:1270 配套动力（kw）:29.5 驱动方式:4×2两轮驱动 轴距:1820mm 档位数（前进/倒退/爬行）:8/2/0 转向系型式:液压前轮转向 制动系型式:机械、蹄式 变速箱型式:（4+1）×2机型组成式 离合器型式:单片、干式、单作用、常结合 变速箱换挡方式:滑移齿轮 机架型式:无架式 动力输出轴转速:540/720（r/min） | 8640
动力机械 | 拖拉机 | 轮式拖拉机（不含皮带传动轮式拖拉机） | 100—120马力四轮驱动拖拉机 | 洛阳世英机械制造有限公司 | 轮式拖拉机 | SJH1104 | 结构尺寸（长*宽*高mm）:4250×2070×2830mm 整机质量（kg）:4040kg 配套动力（kw）:81KW 动力输出轴功率:68.9KW 最大牵引力:26.9KN 整机型式:4×4四轮 制动系型式:盘式、液压操纵 离合器型式:干式、单片、双作用 变速箱换挡方式:啮合套换挡 轮胎型号:11.2-24/16.9-34 悬挂装置型式:后置三点悬挂 档位数（前进/倒退/爬行）:16/8 起动方:起动方式：电启动 动力输出轴功率:68.9KW 最大牵引力:26.9KN | 29450
动力机械 | 拖拉机 | 轮式拖拉机（不含皮带传动轮式拖拉机） | 100—120马力四轮驱动拖拉机 | 潍坊昊田农业装备有限公司 | 轮式拖拉机 | 昊田1104 | 结构尺寸（长*宽*高mm）:4530×2050×2810 整机质量（kg）:3855 配套动力（kw）:81 驱动型式:四轮驱动 轴距（mm）:2366 轮距（前轮/后轮）（mm）:1610、1710、1810、1950/1608、1692、1790、1892、1996出厂1610/1608 轮距（前轮/后轮）调节方式:有级可调/有级可调 最小离地间隙（mm）:405（前桥底部） 前轴质量/后轴质量（kg）:1450/2405 最大配重（前/后）（kg）:310/320 档位数（前进/倒退）:16/8 发动机与离合器联接方式:直联 发动机:6M1-110U33（安徽天利动力股份有限公司、81kW、国三核准号：CNFCG30972030013） 变速箱型式:（2+1）×4×2组成式 变速箱换挡方式:啮合套换挡 轮胎型号（前轮/后轮）:11.2-24/16.9-34 悬挂装置类别:2类 动力输出轴转速（r/min）:760/850 启动方式:电启动 转向系型式:全液压转向 转向器型式:摆线转阀式 制动系型式:静液压盘式制动器 离合器型式:单片、干式、双作用、常结合 悬挂装置型式:后置三点悬挂 | 29450
动力机械 | 拖拉机 | 轮式拖拉机（不含皮带传动轮式拖拉机） | 100—120马力四轮驱动拖拉机 | 山东时风（集团）有限责任公司 | 轮式拖拉机 | SF1004-1 | 结构尺寸（长*宽*高mm）:4794X2048X2950 整机质量（kg）:4071 配套动力（kw）:73.5 型式:4*4 轴距，mm:2510 最小离地间隙（离地部位）mm:420（前桥底部） 挡位数（前进、倒退、爬行）:16/8/12 发动机与离合器联接方式:直联 启动方式:电起动 动力输出轴输出功率（KW):≥68.5 最大牵引力（KN):≥22.8 用途:一般农业用途 轮距（前轮/后轮），mm:1610、1710、1850、1950（初始1610）/1620、1720、1820、1920、2020（初始1620） 轮距（前轮/后轮）调整方式:钢圈翻转/钢圈翻转 前轴质量/后轴质量，kg:1687/2384 配重（最大）（前/后），kg:220/540 各挡理论速度，km/h:前：2.40、3.74、5.98、8.35、10.43、16.22、25.95、36.22倒：3.23、5.02、8.03、11.21爬行：前：0.48、0.75、1.20、1.67、2.09、3.24、5.19、7.24倒：0.65、1.00、1.61、2.24 | 29450
动力机械 | 拖拉机 | 轮式拖拉机（不含皮带传动轮式拖拉机） | 100—120马力四轮驱动拖拉机 | 洛阳瑞得拖拉机有限公司 | 轮式拖拉机 | RD1104 | 结构尺寸（长*宽*高mm）:5040*2155*2865 整机质量（kg）:3930 配套动力（kw）:81 整机型式:4*4（四轮驱动） 用途:一般农业用途 轴距:2688.5mm 轮距（前轮/后轮）:1620/1662-2262mm 轮距（前轮/后轮）调整方式:不可调/有级可调 最小离地间隙:390mm 前轴质量/后轴质量:1700/2850kg 最大配重（前/后）:200/480kg 档位数（前进/倒退）:16F+8R 各档理论速度:前进挡：2.31、3.60、5.76、8.03、0.46、0.72、1.15、1.61、10.04、15.61、24.98、34.85、2.01、3.12、5.00、6.97倒档：3.10、4.83、7.73、10.78、0.62、0.97、1.55、2.16 发动机与离合器连接方式:直联 起动方式:电启动 动力输出轴输出功率:≥69.35kw 最大牵引力:26kn | 29450
动力机械 | 拖拉机 | 轮式拖拉机（不含皮带传动轮式拖拉机） | 100—120马力四轮驱动拖拉机 | 山东潍坊鲁中拖拉机有限公司 | 轮式拖拉机 | 鲁中-1004 | 结构尺寸（长*宽*高mm）:4300*2050*2810 整机质量（kg）:3806 配套动力（kw）:73.5 转向系型式:前轮液压转向 动力输出轴输出功率KW:62.5 最大牵引力KN:23.4 型式 :4×4四轮驱动 轮距调整方式（前轮/后轮）:有级调节/有级调节 发动机标定功率（kw）:73.5 发动机标定转速（r/min）:2300 发动机与离合器的联接方式:直联 用途:一般农业用 轮距（前轮/后轮）mm:1610（常用）1710、1810、1950、1608（常用）、1692、1796、1892、1996 挡位数（前进/倒退）:16/8 最小离地间隙（mm）:405（油箱底部） 起动方式 :电起动 轴距（mm）:2200 | 29450
动力机械 | 拖拉机 | 轮式拖拉机（不含皮带传动轮式拖拉机） | 50—60马力四轮驱动拖拉机 | 潍坊沃富田农业装备有限公司 | 轮式拖拉机 | WFT504 | 结构尺寸（长*宽*高mm）:3686×1511×2212mm 整机质量（kg）:1650kg 配套动力（kw）:36.8kW 型式:4×4轮式 轴距:1962mm 轮距（前轮/后轮）:960、1100、1245、1300/960～1300mm 轮距（前轮/后轮）调整方式:有级可调/无级可调 最小离地间隙（部位）:365mm(前桥底部） 前轴质量/后轴质量:740/910kg 最大配重（前/后）:42/60kg 发动机与离合器联接方式:直联 起动方式:电启动 动力输出轴功率:≥31.3KW | 12350
动力机械 | 拖拉机 | 轮式拖拉机（不含皮带传动轮式拖拉机） | 50—60马力四轮驱动拖拉机 | 潍坊昊田农业装备有限公司 | 轮式拖拉机 | 昊田504 | 结构尺寸（长*宽*高mm）:3800×1614×2130 整机质量（kg）:2205 配套动力（kw）:36.8 驱动型式:四轮驱动 轴距（mm）:2060 轮距（前轮/后轮）（mm）:1250/1200、1300、1400、1500出厂：1250/1300 轮距（前轮/后轮）调节方式:不可调/有级可调 最小离地间隙（mm）:330 前轴质变速箱型式量/后轴质量（kg）:920/1285 最大配重（前/后）（kg）:144/300 档位数（前进/后退）:8/4 发动机与离合器联接方式:直联 发动机:4D32G31（浙江新柴股份有限公司、36.8kW、国三核准号：CNFCG30430010005） 变速箱型式:（2+1）×4组成式 变速箱换挡方式:啮合套换挡 轮胎型号（前轮/后轮）:8.3-20/12.4-28 悬挂装置类别:1类 动力输出轴转速（r/min）:540/720 启动方式:电启动 转向系型式:液压转向 转向器型式:转阀式静液压转向器 制动系型式:双片油浴盘式制动器 离合器型式:干式、双作用、常结合 悬挂装置型式:后置三点悬挂 选装发动机:4L68（常柴股份有限公司、36.8kW、国三核准号：CNFCG30488010001） 选装发动机:JD4E6N7（江苏农华智慧农业科技股份有限公司、36.77kW、国三核准号：CNFCG30631020010） | 12350
动力机械 | 拖拉机 | 轮式拖拉机（不含皮带传动轮式拖拉机） | 50—60马力四轮驱动拖拉机 | 洛阳万年红拖拉机有限公司 | 轮式拖拉机 | 万年红504 | 结构尺寸（长*宽*高mm）:3530*1580*2550 整机质量（kg）:1518 配套动力（kw）:36.75 整机型式:4*4（四轮驱动） 用途:牵引、驱动兼用型 轴距:2020mm 轮距（前轮/后轮）:1150/1150-1450 轮距（前轮/后轮）调整方式:不可调/有节可调 最小离地间隙:320mm 前轴质量/后轴质量:536/804kg 最大配重（前/后）:60/200kg 档位数（前进/倒退/爬行）:8F+2R 各档理论速度:前进挡：2.07、3.26、4.95、6.87、9.57、14.58、22.67、31.54倒档：2.74、12.59 发动机与离合器连接方式:直联 起动方式:电启动 动力输出轴功率:31.24kw 最大牵引力:10kn | 12350
动力机械 | 拖拉机 | 轮式拖拉机（不含皮带传动轮式拖拉机） | 50—60马力四轮驱动拖拉机 | 潍坊红柳机械开发有限公司 | 轮式拖拉机 | 504D | 结构尺寸（长*宽*高mm）:2800×1310×1960 整机质量（kg）:1340 配套动力（kw）:36.8 驱动型式:4×4四轮驱动 轴距:1570mm 最小离地间隙:190mm 档位数（前进/倒退）:8/2 变速箱换挡方式:滑移齿轮＋啮合套换挡 变速箱型式:（4＋1）×2组成式 离合器型式:单片、干式、单作用离合器 转向器型式:摆线转阀式全液压转向器 悬挂装置型式:后置三点悬挂 动力输出轴型式:后置独立式 | 12350
动力机械 | 拖拉机 | 轮式拖拉机（不含皮带传动轮式拖拉机） | 80—90马力四轮驱动拖拉机 | 山东时风（集团）有限责任公司 | 轮式拖拉机 | SF804 | 结构尺寸（长*宽*高mm）:4395X2026X2800 整机质量（kg）:3580 配套动力（kw）:59 型式：:4*4轮式 轴距 （mm）:2195 最小离地间隙 （mm）:335 挡位数（前进、倒退）:16/8 发动机与离合器联接方式:直联 起动方式:电启动 动力输出轴功率（KW):50.2 最大牵引力（KN):18.6 用途:适用于平原、山区、丘陵地区作业（耕、耙、旋、播等）固定作业（抽水、喷灌、脱粒等）及田间和公路运输作业 轮距（前轮/后轮）: 1610、1710、1850、1950（出厂1610）/1620、1720、1820、1920、2020（出厂1620） 轮距（前轮/后轮）调整方式:钢圈翻转/钢圈翻转 前轴质量/后轴质量，kg:1360/2220 最大配重（前/后），kg:220/540 各挡理论速度，km/h :前进：低速普通：2.08、3.24、5.18、7.23低速爬行：0.42、0.65、1.04、1.45高速普通：9.03、14.04、22.47、31.36高速爬行：1.81、2.81、4.49、6.27倒退：普通2.79、4.35、6.95、9.70爬行：0.56、0.87、1.39、1.94 | 24700
动力机械 | 拖拉机 | 轮式拖拉机（不含皮带传动轮式拖拉机） | 80—90马力四轮驱动拖拉机 | 山东萨丁重工有限公司 | 轮式拖拉机 | SD804 | 结构尺寸（长*宽*高mm）:3380*1420*2070 整机质量（kg）:1850 配套动力（kw）:59 型号:SD804 型式:4x4轮式 用途:农田作业、运输 轴距:1850mm 轮距（前轮/后轮）:1040（980/1050/1140/1160）/1110（1000-1300）mm 最小离地间隙:280mm 前轴质量/后轴质量:690/1090kg 最大配重（前/后）:20/50kg 档位数（前/后）:8/4 发动机与离合器联接方式:直联式 启动方式:电启动 动力输出轴功率:50.2kw 最大牵引力:14kn 安全架型式:折叠式安全架 发动机型式:四缸、直列、水冷、四冲程 转向系型式:前轮液压转向 转向器型式:摆线转阀式 制动器型式:盘式制动 离合器型式:干式、双作用 变速箱型式:4x(2+1)组成式 差速器型式（前/后）:闭式、两个行星齿轮/闭式、四个行星齿轮 悬挂装置型式:后置三点悬挂 动力输出轴型式:后置独立式 机架型式:无架式 | 24700
动力机械 | 拖拉机 | 轮式拖拉机（不含皮带传动轮式拖拉机） | 40—50马力四轮驱动拖拉机 | 潍坊昊鹏农业装备有限公司 | 轮式拖拉机 | HP404 | 结构尺寸（长*宽*高mm）:3360×1560×1950 整机质量（kg）:1500 配套动力（kw）:29.42 型式:4×4 轴距:1810（mm） 轮距（前轮/后轮）:1200、1300、1400、1500/1000、1100、1200、1300、1400、1500（mm） 最小离地间隙:300（mm） 前轴质量/后轴质量:660/790（kg） 最大配重（前/后）:48/42（kg） 挡位数（前进/倒退/爬行）:8/2 各挡理论速度:前进挡：2.07、3.26、4.95、6.87、9.57、14.58、22.87、31.54；倒挡：2.72、12.59（Km/h） 发动机与离合器联接方式:直联 动力输出轴输出功率:25（kW） 最大牵引力:8.0（KN） 选装发动机:厂家：一汽解放汽车有限公司无锡柴油机厂；型号：4DW91-40GG33;功率：29.5KW;信息公开号：CN FC G3 00 0360000005 000001 选装发动机:厂家：浙江新柴股份有限公司；型号：4N23T31/404;功率：29.5KW；信息公开号：CN FC G3 00 0430000001 000004 | 9690
动力机械 | 拖拉机 | 轮式拖拉机（不含皮带传动轮式拖拉机） | 40—50马力四轮驱动拖拉机 | 山东兖泰拖拉机制造有限公司 | 轮式拖拉机 | 兖泰404 | 结构尺寸（长*宽*高mm）:3385×1510×2300 整机质量（kg）:1610 配套动力（kw）:29.5 驱动方式:四轮驱动 转向型式:液压转向 轴距:1950mm 配重:30/80kg 档位数（前进/倒退）:8/2 变速箱换挡方式:滑动齿轮式 液压悬挂系统型式:半分置式 悬挂装置型式:后置三点悬挂 动力输出轴型式:非独立式 动力输出轴转速:540/1000r/min | 9690
动力机械 | 拖拉机 | 轮式拖拉机（不含皮带传动轮式拖拉机） | 40—50马力四轮驱动拖拉机 | 山东中特机械设备有限公司 | 轮式拖拉机 | 沃保田454 | 结构尺寸（长*宽*高mm）:3500×1680×2380 整机质量（kg）:2000 配套动力（kw）:33.1 驱动型式:4×4四轮驱动 轴距:2050mm 发动机与离合器联接方式:直联 档位数（前进/倒退/爬行）:8/2/0 转向系型式:液压前轮转向 制动系型式:干式、双片盘式制动器，机械操纵 离合器型式:单片、干式、单作用、常结合 变速箱型式:（4+1）×2组成式 变速箱换挡方式:滑移齿轮 动力输出轴转速:540/720（r/min） | 9690
动力机械 | 拖拉机 | 轮式拖拉机（不含皮带传动轮式拖拉机） | 40—50马力四轮驱动拖拉机 | 第一拖拉机股份有限公司 | 轮式拖拉机 | SK404-1 | 结构尺寸（长*宽*高mm）:2900*1360*1250 整机质量（kg）:1230 配套动力（kw）:29.4 轴距:1730mm 轮距（前轮/后轮）:960/1100mm 档位数（前进/倒退/爬行）:8/2 驱动方式:四轮驱动 起动方式:电启动 轮距（前轮/后轮）调整方式:不可调/不可调 最小离地间隙（离地部位）:205mm 前轴质量/后轴质量:580/650kg 最大配重（前/后）:15/36kg 发动机与离合器联接方式:直联 用途:一般用途农业拖拉机 | 9690
动力机械 | 拖拉机 | 轮式拖拉机（不含皮带传动轮式拖拉机） | 60—70马力两轮驱动拖拉机 | 潍坊沃富田农业装备有限公司 | 轮式拖拉机 | WFT600 | 结构尺寸（长*宽*高mm）:3722×1494×2226mm 整机质量（kg）:1482kg 配套动力（kw）:44.1kW 型式:4×2轮式 轴距:1880mm 轮距（前轮/后轮）:960、1100、1200、1300/960-1300mm 轮距（前轮/后轮）调整方式:有级可调/无级可调 最小离地间隙（部位）:360mm（前桥油底壳底部） 前轴质量/后轴质量:652/830kg 最大配重（前/后）:42/60kg 发动机与离合器联接方式:直联 起动方式:电启动 动力输出轴功率:≥37.5KW | 11800
动力机械 | 拖拉机 | 轮式拖拉机（不含皮带传动轮式拖拉机） | 60—70马力两轮驱动拖拉机 | 洛阳瑞得拖拉机有限公司 | 轮式拖拉机 | RD600 | 结构尺寸（长*宽*高mm）:3700*1750*2600 整机质量（kg）:1590 配套动力（kw）:44.1 型式:4*2(两轮驱动） 用途:牵引、驱动兼用型 轴距:1990mm 轮距（前轮/后轮）调整方式:有级可调/有级可调 最小离地间隙:350mm 前轴质量/后轴质量:600/1320kg 最大配重（前/后）:112/200kg 档位数（前进/倒退/爬行）:12F+12R 各档理论速度:前进挡：2.43、3.53、4.81、7.48、6.13、8.89、12.1、18.84、10.53、15.3、20.85、32.4倒档：2.13、3.09、4.22、6.56、5.37、7.79、10.63、16.5、9.23、13.4、18.3、28.4 发动机与离合器连接方式:直联 起动方式:电启动 动力输出轴输出功率:39.6kw 最大牵引力:14kn | 11800
动力机械 | 拖拉机 | 轮式拖拉机（不含皮带传动轮式拖拉机） | 60—70马力两轮驱动拖拉机 | 泰安泰山国泰拖拉机制造有限公司 | 轮式拖拉机 | 泰山-600E | 结构尺寸（长*宽*高mm）:3250×1350×2230 整机质量（kg）:1400 配套动力（kw）:44.1 驱动型式 :两轮驱动 轴距 :1750（mm） 轮距(前/后) :950、1050、1150/1050(mm) 最大配重（前/后） :32/40（kg） 档位数（前进/倒退/爬行） :8/2/- 发动机与离合器联接方式 :直联 发动机商标或品牌 :常柴、四达、莱动、锡柴、扬动、新柴 发动机型号 :4G33TC-G32、SD4DW3Z2、4TD60、4DW93-60GG3U、YD4JZ60C1、YD4JZ60C2、4D32ZT31/604 转向系型式 :液压转向 离合器型式 :双片、干式、双作用 变速箱型式 :直齿（4+1）×2平面组合式 变速箱换挡方式 :啮合套换挡 机架型式 :无架式 轮胎型号（前轮/后轮） :6.00-14/13.6-16 液压悬挂系统型式 :半分置式 悬挂装置型式 :后置三点悬挂 调节方式 :综合调节 液压输出装置 :/ 动力输出轴型式 :后置半独立式 动力输出轴转速 :540/760（r/min） | 11800
动力机械 | 拖拉机 | 轮式拖拉机（不含皮带传动轮式拖拉机） | 90—100马力四轮驱动拖拉机 | 第一拖拉机股份有限公司 | 轮式拖拉机 | MK904-1 | 结构尺寸（长*宽*高mm）:4050*1820*2580 整机质量（kg）:3025 配套动力（kw）:66.2 型式:四轮驱动 轴距:2160mm 常用轮距（前轮/后轮）:1420/1430mm 轮距（前轮/后轮）调整方式:有级可调/有级可调 最小离地间隙:380mm 标准配重（前/后）:80/200kg 最大配重（前/后）:80/300kg 档位数（前进/倒退/爬行）:12/12/0 档位数（主变速/副变速/其他）:4/3/（1+1） 发动机与离合器联接方式:直联 启动方式:电启动 | 27550
动力机械 | 拖拉机 | 轮式拖拉机（不含皮带传动轮式拖拉机） | 90—100马力两轮驱动拖拉机 | 山东潍坊鲁中拖拉机有限公司 | 轮式拖拉机 | 鲁中-950 | 结构尺寸（长*宽*高mm）:4300*2050*2750 整机质量（kg）:3250 配套动力（kw）:70 最大牵引力KN:18.7 动力输出轴输出功率KW:59.4 转向系型式:前轮液压转向 型式:4×2两轮驱动 轮距调整方式（前轮/后轮）:有级调节/有级调节 发动机标定功率（kw） :70 发动机标定转速（r/min）:2300 发动机与离合器的联接方式:直联 用途:一般农业用 轮距（前轮/后轮）mm:1360、1460（常用）、1560、1600/1608（常用）、1692、1796、1892、1996 挡位数（前进/倒退）:16/8 最小离地间隙（mm）:430（油箱底部） 起动方式 :电起动 轴距（mm）:2200 | 21370
动力机械 | 拖拉机 | 轮式拖拉机（不含皮带传动轮式拖拉机） | 50—60马力两轮驱动拖拉机 | 山东兖泰拖拉机制造有限公司 | 轮式拖拉机 | 兖泰500D | 结构尺寸（长*宽*高mm）:3050×1285×1280 整机质量（kg）:1240 配套动力（kw）:36.8 驱动方式:两轮驱动 转向型式:液压转向 轴距:1820mm 配重:50/160kg 档位数（前进/倒退）:8/2 变速箱换挡方式:滑移齿轮式 液压悬挂系统型式:半分置式 悬挂装置型式:后置三点悬挂 动力输出轴型式:非独立式 动力输出轴转速:540/750r/min | 11110
动力机械 | 拖拉机 | 轮式拖拉机（不含皮带传动轮式拖拉机） | 50—60马力两轮驱动拖拉机 | 山东兖泰拖拉机制造有限公司 | 轮式拖拉机 | 兖泰500 | 结构尺寸（长*宽*高mm）:3490×1520×2015 整机质量（kg）:1545 配套动力（kw）:36.8 驱动方式:两轮驱动 转向型式:机械转向 轴距:1820mm 配重:44/180kg 档位数（前进/倒退）:10/2 变速箱换挡方式:啮合套式 液压悬挂系统型式:半分置式 悬挂装置型式:后置三点悬挂 动力输出轴型式:非独立式 动力输出轴转速:540/750r/min | 11110
动力机械 | 拖拉机 | 轮式拖拉机（不含皮带传动轮式拖拉机） | 40—50马力四轮驱动拖拉机 | 山东凯斯迪尔农业装备有限公司 | 轮式拖拉机 | DR404D | 结构尺寸（长*宽*高mm）:3180mm*1440mm*1850mm 整机质量（kg）:1300Kg 配套动力（kw）:29.4Kw 变速箱型式:（4+1）*2组成式 轴距:1800mm 轮距(前轮/后轮):1000mm、1200mm、1300mm/980mm、1200mm、1300mm 轮距(前轮/后轮)调整方式:有级调整/有级调整 驱动型式: 四轮驱动 前轴质量/后轴质量:550kg/750kg 最大配重（前/后）:36kg/24kg 挡位数（前进/后退）:8/2 悬挂装置类别:I类 悬挂装置型式:后置三点悬挂 | 9690
动力机械 | 拖拉机 | 轮式拖拉机（不含皮带传动轮式拖拉机） | 80—90马力四轮驱动拖拉机 | 泰安泰山国泰拖拉机制造有限公司 | 轮式拖拉机 | 泰山-854A | 结构尺寸（长*宽*高mm）:4200×2000×2810 整机质量（kg）:3350 配套动力（kw）:62.5 轴距:2320（mm） 轮距(前/后):1550、1588、1636、1688、1736/1600、1730、1830（mm） 最大配重(前/后):200/360（kg） 档位数（前进/倒退/爬行）:10/10/0 发动机与离合器联接方式:直联 发动机商标或品牌:扬动、东方红、四达、玉柴、安徽天利、新柴、全柴 发动机型号:YD4EZ85C1、LR4V5U22/0625E、SD4CQ3D6、SD4CQU3、YC4A95-T393、4M1-85U32、4K41ZT31/854、4K41ZT31/852、4K41ZT31/853、4C6-88U31、4C6-88U32 转向系型式:前轮液压转向 离合器型式:单片、干式、双作用、常结合式 变速箱型式:5×2×（1+1）组成式 变速箱换挡方式:啮合套换挡 机架型式:无架式 轮胎型号（前轮/后轮）:8.3-24/14.9-30，8.3-20（水田）、8.3-24（水田）、9.5-24（水田）、11.2-24（水田）/11-32（水田）、14.9-30（水田）、13.6-38（水田） 液压悬挂系统型式:分置式 悬挂装置型式:后置三点悬挂 调节方式:位控制、力位综合控制及浮动控制 液压输出装置:2组多路阀 动力输出轴型式:后置独立式 动力输出轴转速:540/760（r/min） 驱动型式:4×4轮式 | 24700
动力机械 | 拖拉机 | 轮式拖拉机（不含皮带传动轮式拖拉机） | 40—50马力两轮驱动拖拉机 | 山东常发工贸有限公司 | 轮式拖拉机 | 400-3 | 结构尺寸（长*宽*高mm）:3250×1410×2000 整机质量（kg）:1290 配套动力（kw）:29.5 型式:4*2两轮驱动 轴距（cm）:177.5 轮距（前轮/后轮）（cm）:111、120、130/110~122.5 最大配重（前/后）kg:30/60 挡位数（前进/倒退/爬行）:8/2 发动机与离合器联接方式:直联 起动方式:电启动 最小离地间隙（mm）:340 前轴质量/后轴质量（kg）:550/740 变速箱型式:（4+1）*2组成式 | 8640
动力机械 | 拖拉机 | 轮式拖拉机（不含皮带传动轮式拖拉机） | 100马力及以上两轮驱动拖拉机 | 洛阳路通农业装备有限公司 | 轮式拖拉机 | 路通-1000 | 结构尺寸（长*宽*高mm）:4180*2038*2810 整机质量（kg）:3715 配套动力（kw）:73.5 驱动方式:4X2两轮驱动 配套发动机厂家及型号:一拖（洛阳）柴油机有限公司LR4B3ZU22/0735E 轴距（mm）:2195 轮距（mm）:（1385～1685）/（1620～2020） 轮距调整方式（前轮/后轮）:可调/翻转轮辋 档位数:16/8/0 变速箱换挡方式:啮合套 动力输出轴功率（kW）:59.3 最大牵引力（kN）:19.3 安全架形式:两柱式 排放阶段:国三 | 23080
动力机械 | 拖拉机 | 轮式拖拉机（不含皮带传动轮式拖拉机） | 30—40马力四轮驱动拖拉机 | 潍坊昊田农业装备有限公司 | 轮式拖拉机 | TY304 | 结构尺寸（长*宽*高mm）:3074×1560×1965 整机质量（kg）:1290 配套动力（kw）:22.06 驱动型式:四轮驱动 轴距（mm）:1606 轮距（前轮/后轮）（mm）:1000或1200/1000、1100、1200、1300出厂：1200/1200 轮距调节方式（前轮/后轮）:不可调/有级可调 最小离地间隙（mm）:280（分动箱底部） 前轴质量/后轴质量（kg）:600/690 最大配重（前/后）（kg）:60/300 档位数（前进/后退）:8/2 发动机与离合器联接方式:直联 发动机:JD2E6N6（江苏农华智慧农业科技股份有限公司、22.06kW、国三核准号：CNFCG30631060001） 变速箱型式:（4+1）×2组成式 变速箱换挡方式:滑移齿轮 轮胎型号（前轮/后轮）:5.00-12/9.50-16 悬挂装置类别:1类 动力输出轴转速（r/min）:540或720 启动方式:电启动 转向系型式:前轮机械转向 转向器型式:球面蜗杆滚轮式 制动系型式:机械蹄式 离合器型式:干式、单作用、常结合 悬挂装置型式:后置三点悬挂 | 7600
动力机械 | 拖拉机 | 轮式拖拉机（不含皮带传动轮式拖拉机） | 30—40马力四轮驱动拖拉机 | 洛阳瑞得拖拉机有限公司 | 轮式拖拉机 | RD304A | 结构尺寸（长*宽*高mm）:3300*1500*1900 整机质量（kg）:1115 配套动力（kw）:22.1 整机型式:4*4（四轮驱动） 用途:牵引、驱动兼用型 轴距:1900mm 轮距（前轮/后轮）调整方式:不可调/有节可调 最小离地间隙:265mm 前轴质量/后轴质量:550/750kg 最大配重质量（前/后）:45/140kg 档位数（前进/倒退）:8F+2R 各档理论速度:前进挡：2.07、3.26、4.95、6.87、9.57、14.58、22.67、31.54倒档：2.72、12.59 发动机与离合器连接方式:直联 起动方式:电启动 动力输出轴功率:19.7kw 最大牵引力:6.6kn | 7600
动力机械 | 拖拉机 | 轮式拖拉机（不含皮带传动轮式拖拉机） | 30—40马力四轮驱动拖拉机 | 山东华山拖拉机制造有限公司 | 轮式拖拉机 | 304 | 结构尺寸（长*宽*高mm）:3200×1500×2200 整机质量（kg）:1320 配套动力（kw）:22.1 商标:华苑 型号:304 型式:4×4四轮驱动 机架型式:无架式 轴距，mm:1730 轮距（前轮/后轮），mm:1200/1000-1300 轮距（前轮/后轮）调整方式:不可调/无级可调 最小离地间隙（离地部位），mm:265（分动箱底部） 最小使用质量，kg:1320 前轴质量/后轴质量，kg:580/740 配重（最大）（前/后）:68/120 档位数（前进/倒退/爬行）:8/2/0 各档理论速度，km/h:前进：2.07,3.26，4.95,6.87,9.57,14.58,22.87,31.54 倒退：2.72,12.59 发动机与离合器联接方式:直联 起动方式:电起动 发动机商标:莱动 型式:立式，三缸，水冷，四冲程 型号:3T30 企业名称:山东华源莱动内燃机有限公司 吸气方式:自然吸气 气缸数，缸:3 排量，L:1.617 压缩比:18:1 喷油泵型式/型号:直列式机械泵/BH4QT90R9 喷油器型式/型号:长形多孔/PF68S19 空气滤清器型式/型号:油浴式/KM160-07100-01 起动机型号:QDJ125TDI 冷却系统型式:水冷 前照灯型号:QJDJ-SJ-550 燃油箱型号:TY250.50-1 设计工作压力，kpa:5 容积，L:25 消音腔尺寸（直径×长），mm:128×400 消声器重量，kg:3.6 转向系型式:前轮液压转向 转向器型式:摆线转阀式 制动系型式:蹄式 离合器型式:单片，干式，单作用，常接合 变速箱型式:（4+1）×2组成式 变速箱换挡方式:啮合套换挡 中央传动型式（前/后）:螺旋锥齿轮/螺旋锥齿轮 差速器型式（前/后）:闭式、两个行星直齿锥齿轮/闭式、两个行星直齿锥齿轮 最终传动方式（前/后）:行星减速齿轮/行星减速齿轮 机架型式:无架式 轮胎型号（前轮/后轮）:6.00-16/9.5-24 轮胎气压（前轮/后轮），kpa:110-150/200-250 安全架型号:TY350-47-001 安全架型式:两柱式 液压悬挂系统型式:半分置式 悬挂装置型式:后置三点悬挂 悬挂装置类别:1类 调节方式:浮动位置控制 液压油泵型式/型号:齿轮泵/CBT-E310FL 液压输出装置:简单液压输出 安全阀开启压力，Mpa:16±0.5 动力输出轴型式:后置非独立式 动力输出轴花键数目，齿:6 动力输出轴花键外径，mm:35 动力输出轴转速，r/min:720 | 7600
动力机械 | 拖拉机 | 轮式拖拉机（不含皮带传动轮式拖拉机） | 160—180马力四轮驱动拖拉机 | 山东时风（集团）有限责任公司 | 轮式拖拉机 | SF1604 | 结构尺寸（长*宽*高mm）:5286X2320X2965 整机质量（kg）:6500 配套动力（kw）:118 型式:4*4轮式 轴距 （mm）:2834 最小离地间隙 （mm）:505（前桥底部） 挡位数（前进、倒退、爬行）:16F+12R(选装爬行档或超速器：32F+24R) 发动机与离合器联接方式:直联 起动方式:电启动 动力输出轴功率（KW):≥100.3 最大牵引力（KN):≥35 用途:一般农用 轮距（前轮/后轮），mm:1650、1760（初始）、1778、1862、1888、1972、1990、2100/1650-1760、1750(初始）-1860、1854-1964、1954-2064、2054-2164、2158-2268、2258-2368（后轮装双胎：2180-2290） 轮距（前轮/后轮）调整方式 :钢圈翻转/翻转钢圈加滑动可调 前轴质量/后轴质量，kg:2590/3910 最大配重（前/后），kg:500/600 各挡理论速度，km/h:见检验报告附表 | 62830
动力机械 | 拖拉机 | 轮式拖拉机（不含皮带传动轮式拖拉机） | 200马力及以上四轮驱动拖拉机 | 山东时风（集团）有限责任公司 | 轮式拖拉机 | SF2104 | 结构尺寸（长*宽*高mm）:5350×2320×3140 整机质量（kg）:6600 配套动力（kw）:154 型号:SF2104 型式:4X4 四轮驱动 用途:一般农业用 外廓尺寸（长X宽X高）mm:5350×2320×3140 轴距 （mm）:2898 轮距（前轮/后轮）mm:1650、1760（初始）、1778、1862、1888、1972、1990、2100/1650~2368、1750（初始） 轮距（前轮/后轮）调整方式 :钢圈翻转/钢圈翻转+滑动可调 最小离地间隙 （mm）:480 最小使用质量 kg:6600 前轴质量/后轴质量 kg:2610/3990 配重（最大）kg:500/600 档位数（前进/倒退/爬行）:32F+24R(选装16F+12R) 各档理论速度 km/h:见检验报告附表 发动机与离合器联接方式:直联 启动方式:电启动 | 129600
动力机械 | 拖拉机 | 轮式拖拉机（不含皮带传动轮式拖拉机） | 120—140马力四轮驱动拖拉机 | 潍坊天富拖拉机有限公司 | 轮式拖拉机 | TF1204 | 结构尺寸（长*宽*高mm）:4950×2100×2970 整机质量（kg）:4450 配套动力（kw）:88.2 型式:4×4四轮驱动 变速箱型式:4×（2＋1）×2组成式 档位数:8/4/12 轴距:2550mm 最小离地:430mm 标定功率:88.2kW 转速:2300r/min 动力输出轴转速:760/1000 花键外径:38mm 花键数目:8 | 46500
动力机械 | 拖拉机 | 轮式拖拉机（不含皮带传动轮式拖拉机） | 120—140马力四轮驱动拖拉机 | 潍坊恒源拖拉机有限公司 | 轮式拖拉机 | 浙野-1354 | 结构尺寸（长*宽*高mm）:4750×2130×2965 整机质量（kg）:4330 配套动力（kw）:99.3 型号:浙野-1354 型式:4×4轮式 用途:农田作业、运输 轴距:2520mm 轮距（前轮/后轮）:1620、1770、1780、1800、1900、2070、2170/1650~2285 轮距（前轮/后轮）调整方式:有机可调/无级可调 最小离地间隙:420mm 前轴质量/后轴质量:1670/2660kg 最大配重:308/180kg 挡位数（前进/倒退/爬行）:16F+8R | 46500
动力机械 | 拖拉机 | 轮式拖拉机（不含皮带传动轮式拖拉机） | 120—140马力四轮驱动拖拉机 | 山东瑞昊机械有限公司 | 轮式拖拉机 | RH-1254 | 结构尺寸（长*宽*高mm）:4700×2100×2980 整机质量（kg）:4300 配套动力（kw）:92 型号:RH-1254 型式:4*4四轮驱动 轴距(MM):2500 轮距(前轮/后轮MM):1590/1640-1930 档位数(前进/倒退):16F/8R 驾驶室型式:六柱式安全驾驶室 变速箱型式:4*(2+1)*2组成式 轮胎型号(前轮/后轮):12.4-24/16.9-34 悬挂装置型式:后置三点悬挂 框架上最大提升力(KN):25 | 46500
动力机械 | 拖拉机 | 轮式拖拉机（不含皮带传动轮式拖拉机） | 120—140马力四轮驱动拖拉机 | 潍坊百利拖拉机有限公司 | 轮式拖拉机 | 悍沃-1304 | 结构尺寸（长*宽*高mm）:4530*2150*2810(至排气管顶） 整机质量（kg）:4155 配套动力（kw）:95.6 整机型式:4*4四轮驱动 发动机标定功率:95.6kW 轮胎型号（前轮/后轮）:14.9-26/18.4-38选装：14.9-24/18.4-34 轴距:2510mm 轮距(前轮/后轮):1610、1950mm/1608-1996mm 前轴质量/后轮质量:1891kg/2264kg 配重(最大)(前/后):440kg/480kg 挡位数(前进/倒退):16/8 变速箱型式:4*(2+1)*2组成式 驾驶室或安全架:六柱式安全驾驶室 | 46500
动力机械 | 拖拉机 | 轮式拖拉机（不含皮带传动轮式拖拉机） | 120—140马力四轮驱动拖拉机 | 泰安泰山国泰拖拉机制造有限公司 | 轮式拖拉机 | 泰山-1204A | 结构尺寸（长*宽*高mm）:4750×2300×3000 整机质量（kg）:4300 配套动力（kw）:88.2 轴距:2475（mm） 轮距(前/后):1650、1750、1850、1950/1620～2020（mm） 最大配重(前/后):350/320（kg） 档位数（前进/倒退/爬行）:16/8 发动机与离合器联接方式:直联 发动机商标或品牌:扬动、东方红、潍坊潍柴道依茨、四达、玉柴、安徽天利 发动机型号:YD4EL120C1、LR4M5LU22/0882E、WP6G120E330、LR4M5LU23/0882E、LR6M5U22/0882E、SD4G3D5、YC4A140-T354、YC6J140-T361、4M4-120U32、6M1-120U32 转向系型式:独立油路前轮液压转向 离合器型式:单片、干式、碟形弹簧压紧、独立操作、双作用离合器 变速箱型式:4×（2+1）×2组成式 变速箱换挡方式:啮合套换挡 机架型式:无架式 轮胎型号（前轮/后轮）: 12.4-24/16.9-34、11-32（水田）/18.4-38（水田）、14.9-30（中花）/18.4-38（中花） 液压悬挂系统型式:开心、半分置式或分置式 悬挂装置型式:后置三点悬挂 调节方式:力位综合调节、浮动控制 液压输出装置:2组多路阀 动力输出轴型式:后置独立式 动力输出轴转速:760/1000或540/1000（r/min） 驱动型式:4×4轮式 | 46500
动力机械 | 拖拉机 | 轮式拖拉机（不含皮带传动轮式拖拉机） | 120—140马力四轮驱动拖拉机 | 第一拖拉机股份有限公司 | 轮式拖拉机 | LY1304 | 结构尺寸（长*宽*高mm）:4536*2245*3030mm（至消声器顶端） 整机质量（kg）:4020kg 配套动力（kw）:95.6kw 整机型式:4*4四轮驱动 轴距:2500mm 轮距（前轮/后轮）:运输时1760～2002/1840～2140耕地时1760～2002/1640～2140mm 档位数（前进/倒退/爬行）:12/12/0 启动方式:电起动 轮距调整方式（前轮/后轮）:有机调节/有级调节 最小离地间隙（离地部位）:420mm（前桥） 前轴质量/后轴质量:1616/2404kg 最大配重质量（前/后）:400/300kg 发动机与离合器联接方式:直联 用途:一般用途农业拖拉机 | 46500
动力机械 | 拖拉机 | 轮式拖拉机（不含皮带传动轮式拖拉机） | 120—140马力四轮驱动拖拉机 | 第一拖拉机股份有限公司 | 轮式拖拉机 | LY1204d | 结构尺寸（长*宽*高mm）:4350*2150*3030（至消音器顶端）mm 整机质量（kg）:4040（驾驶室）kg 配套动力（kw）:88.2kw 型式:四轮驱动 用途:一般用途 轴距:2314mm 轮距（前轮/后轮）:1760-2000/1652-2152mm 常用轮距（前轮/后轮）:1760/1652mm 轮距（前轮/后轮）调整方式:有级可调/有级可调 最小离地间隙:420mm（前桥处） 标准配重（前/后）:240/200kg 最大配重（前/后）:400/300kg 档位数（前进/倒退/爬行）:12F/12R/无 档位数（主变速/副变速/其他）:4/3/（1+1） 发动机与离合器联接方式:直联 启动方式:电起动 动力输出轴功率:75kw 最大牵引力:25KN | 46500
动力机械 | 拖拉机 | 轮式拖拉机（不含皮带传动轮式拖拉机） | 120—140马力四轮驱动拖拉机 | 山东萨丁重工有限公司 | 轮式拖拉机 | SD1354 | 结构尺寸（长*宽*高mm）:4700*2130*2870 整机质量（kg）:4365 配套动力（kw）:99.3 型号:SD1354 型式:4X4轮式 用途:农田作业、运输 轴距:2515mm 轮距（前轮/后轮）:1710/1728mm 轮距（前轮/后轮）调整方式:有级可调/无级可调 最小离地间隙:420mm 前轴质量/后轴质量:1820/2545kg 最大配重（前/后）:440/344kg 挡位数:16/8 发动机与离合器联接方式:直联式 起动方式:电启动 动力输出轴功率:84.3kw 最大牵引力:28.1kn 驾驶室型式:六柱式 驾驶室 发动机型式:直列、水冷、立式、四冲程 转向系型式:全液压转向 转向器型式:摆线转阀式 制动器型式:湿式、盘式 离合器型式:独立操纵双作用离合器 变速箱型式:组成式4x(2+1)x2梭式换档 差速器型式（前/后）:闭式、两个行星齿轮/闭式、四个行星齿轮 悬挂装置型式:后置三点悬挂 动力输出轴型式:独立式 机架型式:无架式 | 46500
动力机械 | 拖拉机 | 轮式拖拉机（不含皮带传动轮式拖拉机） | 50—60马力四轮驱动拖拉机 | 山东兖泰拖拉机制造有限公司 | 轮式拖拉机 | 兖泰504D | 结构尺寸（长*宽*高mm）:3090×1280×1280 整机质量（kg）:1370 配套动力（kw）:36.8 驱动方式:四轮驱动 转向型式:液压转向 轴距:1860mm 配重:50/160kg 档位数（前进/倒退）:8/2 变速箱换挡方式:滑移齿轮式 液压悬挂系统型式:半分置式 悬挂装置型式:后置三点悬挂 动力输出轴型式:非独立式 动力输出轴转速:540/750r/min | 12350
动力机械 | 拖拉机 | 轮式拖拉机（不含皮带传动轮式拖拉机） | 50—60马力四轮驱动拖拉机 | 山东兖泰拖拉机制造有限公司 | 轮式拖拉机 | 兖泰504 | 结构尺寸（长*宽*高mm）:3515×1545×2180 整机质量（kg）:1800 配套动力（kw）:36.8 驱动方式:四轮驱动 转向型式:液压转向 轴距:2200mm 配重:44/180kg 档位数（前进/倒退）:10/2 变速箱换挡方式:啮合套式 液压悬挂系统型式:半分置式 悬挂装置型式:后置三点悬挂 动力输出轴型式:非独立式 动力输出轴转速:540/750r/min | 12350
动力机械 | 拖拉机 | 轮式拖拉机（不含皮带传动轮式拖拉机） | 80—90马力四轮驱动拖拉机 | 山东瑞泽重工有限公司 | 轮式拖拉机 | RZ804-A | 结构尺寸（长*宽*高mm）:4030×1700×2560 整机质量（kg）:2380 配套动力（kw）:58.8 发动机型号:YD4EZ80C2 发动机厂家:扬动股份有限公司 驱动方式:四轮驱动 变速箱型式:(1+1)×3×4组成式 变速箱换挡方式:啮合套换挡 离合器型式:双作用离合器 轴距:2040mm 轮距（前/后）:1300/1300mm 轮胎型号（前/后）:8.3-20/12.4-28 悬挂装置类别:2类 | 24700
动力机械 | 拖拉机 | 轮式拖拉机（不含皮带传动轮式拖拉机） | 90—100马力四轮驱动拖拉机 | 第一拖拉机股份有限公司 | 轮式拖拉机 | MG904 | 结构尺寸（长*宽*高mm）:3950*1905*2730 整机质量（kg）:3072 配套动力（kw）:66.2 整机型式:4*4四轮驱动 轴距(mm):2155mm 轮距（前轮/后轮）（mm）:1320、1410、1510、1600、1710/1310、1400、1500、1600、1710mm 档位数（前进/倒退/爬行）:10/2 启动方式:电启动 轮距调整方式（前轮/后轮）:有级可调 最小离地间隙:370mm 前轴质量/后轴质量:1352/1720kg 最大配重质量（前/后）:80/200kg 发动机与离合器联接方式:直联 用途:一般农业用途 动力输出轴输出功率:55kw 最大牵引力:19.5KN | 27550
动力机械 | 拖拉机 | 轮式拖拉机（不含皮带传动轮式拖拉机） | 140—160马力四轮驱动拖拉机 | 潍坊奥利达机械有限公司 | 轮式拖拉机 | ALD1504 | 结构尺寸（长*宽*高mm）:5060×2345×3030 整机质量（kg）:5100 配套动力（kw）:111 轴距:2582mm 型式:4*4四轮驱动 最小离地间隙:395mm 最大配重（前/后）:440/480kg 发动机与离合器联接方式:直联式 起动方式:电启动 最大牵引力:36KN 挡位数（前进/倒退）:16/8 发动机型号:WP6G150E330 发动机制造商:潍坊潍柴道依茨柴油机有限公司 | 57440
动力机械 | 拖拉机 | 轮式拖拉机（不含皮带传动轮式拖拉机） | 60—70马力四轮驱动拖拉机 | 山东常发工贸有限公司 | 轮式拖拉机 | 604 | 结构尺寸（长*宽*高mm）:3830×1700×2450 整机质量（kg）:2190 配套动力（kw）:44.1 型式:4*4四轮驱动 轴距（cm）:205 轮距（前轮/后轮）（cm）:148/151 最大配重（前/后）kg:167/130 档位数（前进/倒退/爬行）:8/2 发动机与离合器联接方式:直联式 起动方式:电启动 转向系型式:全液压转向 转向器型式:摆线转阀式静液压 离合器型式:双片、干式、双作用离合器 变速箱型式:（4+1）*2组合式 | 13300
动力机械 | 拖拉机 | 轮式拖拉机（不含皮带传动轮式拖拉机） | 60—70马力四轮驱动拖拉机 | 潍坊沃富田农业装备有限公司 | 轮式拖拉机 | WFT604 | 结构尺寸（长*宽*高mm）:3690×1507×2170mm 整机质量（kg）:1622kg 配套动力（kw）:44.1kW 型式:4×4轮式 轴距:1964mm 轮距（前轮/后轮）:960、1100、1240、1300/960～1300mm 轮距（前轮/后轮）调整方式:有级可调/无级可调 最小离地间隙（部位）:365mm(前桥油底壳底部） 前轴质量/后轴质量:742/880kg 最大配重（前/后）:42/60kg 发动机与离合器联接方式:直联 起动方式:电启动 动力输出轴功率:≥37.5KW | 13300
动力机械 | 拖拉机 | 轮式拖拉机（不含皮带传动轮式拖拉机） | 40—50马力两轮驱动拖拉机 | 山东常发工贸有限公司 | 轮式拖拉机 | 400-YD | 结构尺寸（长*宽*高mm）:3100×1250×1165 整机质量（kg）:1200 配套动力（kw）:29.5 型式:4*2两轮驱动 轴距（cm）:160 轮距（前轮/后轮）（cm）:96/98、103 最小离地间隙（cm）:25 前轴质量/后轴质量（kg）:500/700 最大配重（前/后）（kg）:30/50 挡位数（前进/倒退/爬行）:8/2 发动机与离合器联接方式:直联 起动方式:电启动 变速箱型式:（4+1）*2组成式 | 8640
动力机械 | 拖拉机 | 轮式拖拉机（不含皮带传动轮式拖拉机） | 40—50马力两轮驱动拖拉机 | 潍坊昊鹏农业装备有限公司 | 轮式拖拉机 | HP400 | 结构尺寸（长*宽*高mm）:3400×1570×1920 整机质量（kg）:1400 配套动力（kw）:29.42 型式:4×2 轴距:1840（mm） 轮距（前轮/后轮):1100、1200、1300、1400/1000、1100、1200、1300、1400、1500（mm） 最小离地间隙:390（mm） 前轴质量/后轴质量:610/730（kg） 最大配重（前/后）:48/42（kg） 挡位数（前进/倒退/爬行):8/2 各挡理论速度:前进挡：2.07、3.26、4.95、6.87、9.57、14.58、22.87、31.54；倒挡：2.72、12.59（Km/h） 发动机与离合器联接方式:直联 动力输出轴输出功率:25（KW) 最大牵引力:6.8（KN） 选装发动机:厂家：一汽解放汽车有限公司无锡柴油机厂；型号：4DW91-40GG33;功率：29.5KW;信息公开号：CN FC G3 00 0360000005 000001 选装发动机：:厂家：浙江新柴股份有限公司；型号：4N23T31/404;功率：29.5KW；信息公开号：CN FC G3 00 0430000001 000004 | 8640
动力机械 | 拖拉机 | 轮式拖拉机（不含皮带传动轮式拖拉机） | 40—50马力两轮驱动拖拉机 | 潍坊红柳机械开发有限公司 | 轮式拖拉机 | 400G | 结构尺寸（长*宽*高mm）:3000×1300×1350 整机质量（kg）:1360 配套动力（kw）:29.5 型式:4×2轮式 轴距（mm）:1620 最小离地间隙:330mm 档位数（前进/倒退）:8/2 变速箱换挡方式:滑移齿轮＋啮合套换挡 变速箱型式:（4+1）×2组成式 离合器型式:单片、干式、单作用离合器 转向器型式:摆线转阀式全液压转向器 悬挂装置型式:后置三点悬挂 动力输出轴型式:后置独立式 | 8640
动力机械 | 拖拉机 | 轮式拖拉机（不含皮带传动轮式拖拉机） | 40—50马力四轮驱动拖拉机 | 山东常发工贸有限公司 | 轮式拖拉机 | 404-3 | 结构尺寸（长*宽*高mm）:3375×1430×2000 整机质量（kg）:1450 配套动力（kw）:29.5 型式:4*4四轮驱动 轴距（cm）:180 轮距（前轮/后轮）（cm）:120、130/110~122.5 最小离地间隙（cm）:31 前轴质量/后轴质量（kg）:640/810 最大配重（前/后）（kg）:30/60 挡位数（前进/倒退/爬行）:8/2 发动机与离合器联接方式:直联 起动方式:电启动 变速箱型式:（4+1）*2机械组成式 | 9690
动力机械 | 拖拉机 | 轮式拖拉机（不含皮带传动轮式拖拉机） | 70—80马力四轮驱动拖拉机 | 洛阳世英机械制造有限公司 | 轮式拖拉机 | SJH754 | 结构尺寸（长*宽*高mm）:4080×1900×2740mm 整机质量（kg）:3070kg 配套动力（kw）:55.2KW 整机型式:4×4四轮驱动 制动系型式:盘式、液压操纵 离合器型式:干式、单片、双作用 变速箱换挡方式:啮合套换挡 轮胎型号:8.3-24/14.9-30 悬挂装置型式:后置三点悬挂 档位数（前进/倒退/爬行）:10/10 起动方式:电起动 动力输出轴输出功率:49.5KW 最大牵引力:16KN | 18710
动力机械 | 拖拉机 | 轮式拖拉机（不含皮带传动轮式拖拉机） | 70—80马力四轮驱动拖拉机 | 潍坊昊田农业装备有限公司 | 轮式拖拉机 | 昊田704 | 结构尺寸（长*宽*高mm）:3750×1650×2540 整机质量（kg）:2278 配套动力（kw）:51.5 驱动型式:四轮驱动 轴距(mm):2025 轮距（前轮/后轮）(mm):1250/1200、1300、1400、1500出厂：1250/1300 轮距（前轮/后轮）调节方式:不可调/有级可调 最小离地间隙(mm):360（牵引架底部） 前轴质量/后轴质量（kg）:1039/1164 最大配重（前/后）（kg）:108/300 档位数（前进/后退）:8/4 发动机与离合器联接方式:直联 发动机:4B5-70U32（安徽全柴动力股份有限公司、51.5kW、国三核准号：CNFCG30602050001） 变速箱型式:（2+1）×4组成式 变速箱换挡方式:啮合套换挡 轮胎型号（前/后）:8.3-20/12.4-28 悬挂装置类别:1类 动力输出轴转速（r/min）:540/760 启动方式:电启动 转向系型式:前轮液压转向 转向器型式:摆线转阀式全液压转向器 制动系型式:双片油浴盘式制动器 离合器型式:干式、双作用、常结合 悬挂装置型式:后置三点悬挂 选装发动机:JD4E6Z5（江苏农华智慧农业科技股份有限公司、51.5kW、国三核准号：CNFCG30631070005） 选装发动机:YT4A1ZU23/0515E（一拖（洛阳）动力股份有限公司、51.5kW、国三核准号：CNFCG30669080024） | 18710
动力机械 | 拖拉机 | 轮式拖拉机（不含皮带传动轮式拖拉机） | 70—80马力四轮驱动拖拉机 | 潍坊大申奔野机械有限公司 | 轮式拖拉机 | M704 | 结构尺寸（长*宽*高mm）:3960*1970*2650 整机质量（kg）:2600 配套动力（kw）:51.5 型式:轮式四轮驱动 轴距:2020 （mm） 轮距（前轮/后轮） :1300/1300,1400,1500(mm) 最小离地间隙:360(mm) 最大配重（前/后）:140/360(kg） 档位数（前进/倒退）:12/12 动力输出轴输出功率:43.8 （kw） 最大牵引力:17(kN) 标定转速:2400(r/min) 液压悬挂系统型式:半分置式 悬挂装置型式:后置三点悬挂 悬挂装置类别:2类 调节方式:力、位调节 转向系型式:全液压转向 离合器型式:干式双作用 变速箱换挡方式:啮合套式 轮胎型号（前轮/后轮）:8.3-20/14.9-28 动力输出轴型式:非独立式 驾驶室或安全架:驾驶室 | 18710
动力机械 | 拖拉机 | 轮式拖拉机（不含皮带传动轮式拖拉机） | 70—80马力四轮驱动拖拉机 | 潍坊昊田农业装备有限公司 | 轮式拖拉机 | 昊田704G | 结构尺寸（长*宽*高mm）:3700×1390×1330（安全架2156） 整机质量（kg）:1860 配套动力（kw）:52 驱动型式:4×4四轮驱动 最大配重（前/后）:48/120（kg） 轴距:1990mm 轮距(前轮/后轮)（出厂）:1000/1100(mm) 变速箱型式:4×3×（1+1）组成式 档位数（前进/后退）:12/12 换挡方式:啮合套 离合器型式:干式、双作用、常结合式 动力输出轴转速:540/720（r/min） 悬挂装置类别:1类 悬挂装置型式:后置三点悬挂 安全架:有 发动机:SD4DW3Z（江苏四达动力机械集团有限公司、52kW、国三核准号：CNFCG30355040001） 发动机(选装):4TD70（山东华源莱动内燃机有限公司、51.5kW、国三核准号：CNFCG30407040003） | 18710
动力机械 | 拖拉机 | 轮式拖拉机（不含皮带传动轮式拖拉机） | 70—80马力四轮驱动拖拉机 | 潍坊红柳机械开发有限公司 | 轮式拖拉机 | 704 | 结构尺寸（长*宽*高mm）:3960×1720×2640 整机质量（kg）:2360 配套动力（kw）:51.5 型式:4×4四轮驱动 轴距（mm）:2080 最小离地间隙:400mm 档位数（前进/倒退）:12/12 变速箱换挡方式:啮合套换挡 变速箱型式:4×3×（1+1）组成式 离合器型式:单片、干式、双作用 转向器型式:摆线转阀式全液压转向器 悬挂装置型式:后置三点悬挂 动力输出轴型式:后置独立式 | 18710
动力机械 | 拖拉机 | 轮式拖拉机（不含皮带传动轮式拖拉机） | 70—80马力四轮驱动拖拉机 | 山东萨丁重工有限公司 | 轮式拖拉机 | SD704 | 结构尺寸（长*宽*高mm）:3900*1795*2510 整机质量（kg）:2660 配套动力（kw）:51.5 型号:SD704 型式:4X4轮式 用途:农田作业、运输 轴距:2010mm 轮距（前轮/后轮）:1450/1408mm 最小离地间隙:310mm 前轴质量/后轴质量:1120/1540kg 最大配重（前/后）:144/360kg 挡位数（前进/后退）:12/12 发动机与离合器的联接方式:直联式 起动方式:电启动 动力输出轴功率:43.8kw 最大牵引力:16.5kn 驾驶室型式:六柱式 驾驶室 发动机型式:四缸、直列、水冷、四冲程 转向系型式:全液压转向 转向器型式:摆线转阀式 制动器型式:盘式 离合器型式:单片、干式、双作用 变速箱型式:组成式4x3x(1+1) 差速器型式（前/后）:闭式、两个行星齿轮/闭式、四个行星齿轮 悬挂装置型式:后置三点悬挂 动力输出轴型式:半独立式 机架型式:无架式 | 18710
动力机械 | 拖拉机 | 轮式拖拉机（不含皮带传动轮式拖拉机） | 70—80马力四轮驱动拖拉机 | 山东潍坊鲁中拖拉机有限公司 | 轮式拖拉机 | 鲁中-704 | 结构尺寸（长*宽*高mm）:3800*1830*2400 整机质量（kg）:2160 配套动力（kw）:51.5 动力输出轴输出功率KW:43.8 最大牵引力KN:12.1 转向系型式:液压转向 型式:4×4四轮驱动 轮距调整方式（前轮/后轮）:不可调节/无级调节 发动机标定功率（kw） :51.5 发动机标定转速（r/min）:2300 发动机与离合器的联接方式:直联 用途:一般农业用 轮距（前轮/后轮）mm:1250/1300（常用）-1500 挡位数（前进/倒退）:12/12 最小离地间隙（mm） :325（转向横拉杆底部） 起动方式 :电起动 轴距（mm）:2010 | 18710
动力机械 | 拖拉机 | 轮式拖拉机（不含皮带传动轮式拖拉机） | 30—40马力两轮驱动拖拉机 | 山东英胜机械有限公司 | 轮式拖拉机 | TT300 | 结构尺寸（长*宽*高mm）:3350*1550*2250 整机质量（kg）:1250 配套动力（kw）:22.1 驱动方式:两轮驱动 起动方式:电起动 轴距（mm）:1720 轮距（前/后）mm:980-1300/950-1300 最小使用质量 kg:1250 前轴质量/后轴质量kg:500/700 配重（最大）（前/后）kg:35/34 排量L:1.909 功率kw:22.1 动力输出轴转速r/min:720 | 7430
动力机械 | 拖拉机 | 轮式拖拉机（不含皮带传动轮式拖拉机） | 180—200马力四轮驱动拖拉机 | 枣庄海纳科技有限公司 | 轮式拖拉机 | 雷硕-1804 | 结构尺寸（长*宽*高mm）:5580*2780*3200 整机质量（kg）:6970 配套动力（kw）:132.5 驱动形式:4x4四轮驱动 发动机品牌/型号:潍坊道依茨/WP6G180E330 发动机结构型式:六缸、直列、四冲程、空-空中冷 进气方式:涡轮增压 离合器:干式、双片、双作用 转向系型式:全液压转向器 变速箱型式:（1+1）x4x4组合式 变速箱换挡方式:同步器和啮合套 驾驶室:六柱式驾驶室 轮胎型号（前轮/后轮）:18.4-26/20.8-38 | 90830
动力机械 | 拖拉机 | 轮式拖拉机（不含皮带传动轮式拖拉机） | 180—200马力四轮驱动拖拉机 | 潍坊红柳机械开发有限公司 | 轮式拖拉机 | 1854 | 结构尺寸（长*宽*高mm）:5350×2500×3100 整机质量（kg）:6655 配套动力（kw）:136 驱动型式:4×4四轮驱动 轴距:2850mm 最小离地间隙:420mm 档位数（前进/倒退）:16/16 变速箱换挡方式:同步器＋啮合套换挡 离合器型式:单片、干式、双作用离合器 变速箱型式:（1＋1）×4×4组成式 转向器型式:摆线转阀式全液压转向器 悬挂装置型式:后置三点悬挂 动力输出轴型式:后置独立式 | 90830
动力机械 | 拖拉机 | 轮式拖拉机（不含皮带传动轮式拖拉机） | 50—60马力四轮驱动拖拉机 | 山东常发工贸有限公司 | 轮式拖拉机 | 504 | 结构尺寸（长*宽*高mm）:3500×1610×2240 整机质量（kg）:1876 配套动力（kw）:36.8 型式:4*4四轮驱动 轴距（cm）:200 轮距（前轮/后轮）（cm）:134/130 最大配重（前/后）kg:39/70 档位数（前进/倒退/爬行）:8/2/0 发动机与离合器联接方式:直联式 启动方式:电启动 转向系型式:全液压转向 转向器型式:摆线转阀式静液压 离合器型式:单片、干式、单作用离合器 变速箱型式:（4+1）*2组合式 | 12350
动力机械 | 拖拉机 | 轮式拖拉机（不含皮带传动轮式拖拉机） | 50—60马力四轮驱动拖拉机 | 山东潍坊鲁中拖拉机有限公司 | 轮式拖拉机 | 鲁中-504B | 结构尺寸（长*宽*高mm）:3515*1635*2130 整机质量（kg）:1760 配套动力（kw）:36.8 转向系型式:前轮液压转向 动力输出轴输出功率KW:≥31.28 最大牵引力KN:9 型式:4*4四轮驱动 轮距调整方式（前轮/后轮）:无调节/无级调节 发动机标定功率（KW）:36.8 发动机标定转速（r/min）:2400 轮距（前轮/后轮）mm:1280/1150-1350 档位数（前进/倒退/爬行）:8/2/0 最小离地间隙（离地部位）mm:320（前桥中部下沿） | 12350
动力机械 | 拖拉机 | 轮式拖拉机（不含皮带传动轮式拖拉机） | 50—60马力四轮驱动拖拉机 | 山东中特机械设备有限公司 | 轮式拖拉机 | 沃保田554 | 结构尺寸（长*宽*高mm）:3500×1620×2460 整机质量（kg）:2050 配套动力（kw）:40.5 驱动方式:四轮驱动 轴距:2000mm 发动机与离合器联接方式:直联 档位数（前进/倒退/爬行）:8/2/0 转向系型式:液压前轮转向 制动系型式:机械、蹄式 变速箱型式:（4+1）×2机械组成式 离合器型式:单片、干式、单作用、常结合 变速箱换挡方式:滑移齿轮 动力输出轴转速:540/720（r/min） | 12350
动力机械 | 拖拉机 | 轮式拖拉机（不含皮带传动轮式拖拉机） | 80—90马力四轮驱动拖拉机 | 泰安泰山国泰拖拉机制造有限公司 | 轮式拖拉机 | 泰山-804A | 结构尺寸（长*宽*高mm）:4200×2000×2810 整机质量（kg）:3350 配套动力（kw）:59 轴距:2320（mm） 轮距(前/后):1550、1588、1636、1688、1736/1600、1730、1830（mm） 最大配重(前/后):200/360（kg） 档位数（前进/倒退/爬行）:10/10/0 发动机与离合器联接方式:直联 发动机商标或品牌:潍柴、扬动、新柴、安徽天利、莱动、东方红、四达、全柴 发动机型号:WP4.1G80E301、YD4EZ80C1、4K41ZT31/803、4C6-80U32、4M1-80U33、4TD80、LR4M5U22/0588E、SD4CQ3D7、SD4CQU4、4K41ZT31/804、4K41ZT31/802、4C5-82U32 转向系型式:前轮液压转向 离合器型式:单片、干式、双作用、常结合式 变速箱型式:5×2×（1+1）组成式 变速箱换挡方式:啮合套换挡 机架型式:无架式 轮胎型号（前轮/后轮）:8.3-24/14.9-30，8.3-20（水田）、8.3-24（水田）、9.5-24（水田）、11.2-24（水田）/11-32（水田）、14.9-30（水田）、13.6-38（水田） 液压悬挂系统型式:分置式 悬挂装置型式:后置三点悬挂 调节方式:位控制、力位综合控制及浮动控制 液压输出装置:2组多路阀 动力输出轴型式:后置独立式 动力输出轴转速:540/760（r/min） 驱动型式:4×4轮式 | 24700
动力机械 | 拖拉机 | 轮式拖拉机（不含皮带传动轮式拖拉机） | 90—100马力四轮驱动拖拉机 | 山东瑞泽重工有限公司 | 轮式拖拉机 | RA904-A | 结构尺寸（长*宽*高mm）:4200×1910×2800 整机质量（kg）:3155 配套动力（kw）:66.2 发动机型号:LR4V5U23/0662E 发动机厂家:一拖洛阳柴油机有限公司 驱动方式:四轮驱动 变速箱型式:(1+1)×5×2组成式 变速箱换挡方式:啮合套换挡 离合器型式:双作用离合器 轮胎型号（前/后）:8.3-24/14.9-30 轴距:2330mm 轮距（前/后）mm:1450/1530mm 悬挂装置类别:2类 | 27550
动力机械 | 拖拉机 | 轮式拖拉机（不含皮带传动轮式拖拉机） | 80—90马力两轮驱动拖拉机 | 山东英胜机械有限公司 | 轮式拖拉机 | TT800 | 结构尺寸（长*宽*高mm）:3960*1686*2680 整机质量（kg）:2420 配套动力（kw）:59 型式:4×2两轮驱动 轴距:2090 最小使用质量（kg）:2420 前轴质量/后轴质量(kg):840/1580 最大配重（前/后）:130/180 起动方式:电起动 最大牵引力KN:12 排量:3.857 功率:59 转速:540/720 | 18630
动力机械 | 拖拉机 | 轮式拖拉机（不含皮带传动轮式拖拉机） | 80—90马力四轮驱动拖拉机 | 山东常发工贸有限公司 | 轮式拖拉机 | 804 | 结构尺寸（长*宽*高mm）:3780×1540×2240 整机质量（kg）:1960 配套动力（kw）:58.8 型式:四轮驱动 轴距（mm）:2010 轮距（mm）:1140（1240）/1210（1150~1290） 最小离地间隙（mm）:230 配重（前/后）（kg）:60/60 档位数（前进/倒退/爬行）:12/12/0 发动机与离合器联接方式:直联 起动方式:电起动 安全架型式:两柱式 转向系型式:液压助力 变速箱型式:4*3*（1+1）组成式 轮胎型号:207/80-15/13.8-20 | 24700
动力机械 | 拖拉机 | 轮式拖拉机（不含皮带传动轮式拖拉机） | 90—100马力四轮驱动拖拉机 | 山东常发工贸有限公司 | 轮式拖拉机 | 904 | 结构尺寸（长*宽*高mm）:4210×1900×2820 整机质量（kg）:3270 配套动力（kw）:66.2 型式:四轮驱动 轴距（mm）:2270 轮距（mm）:1440（1540）/1520（1630） 最小离地间隙（mm）:410 配重（前/后）（kg）:210/160 档位数（前进/倒退/爬行）:10/10/0 发动机与离合器联接方式:直联 起动方式:电起动 安全架型式:两柱式 转向系型式:液压助力 轮胎型号:8.3-24/14.9-30 | 27550
动力机械 | 拖拉机 | 轮式拖拉机（不含皮带传动轮式拖拉机） | 50—60马力两轮驱动拖拉机 | 潍坊沃富田农业装备有限公司 | 轮式拖拉机 | WFT500 | 结构尺寸（长*宽*高mm）:3738×1495×2235mm 整机质量（kg）:1430kg 配套动力（kw）:36.8kW 型式:4×2轮式 轴距:1860mm 轮距（前轮/后轮）:960、1100、1240、1300/960～1300mm 轮距（前轮/后轮）调整方式:有级可调/无级可调 最小离地间隙（部位）:364mm（前桥底部） 前轴质量/后轴质量:590/830kg 最大配重（前/后）:42/60kg 发动机与离合器联接方式:直联 起动方式:电启动 动力输出轴功率:≥31.3KW | 11110
动力机械 | 拖拉机 | 轮式拖拉机（不含皮带传动轮式拖拉机） | 50—60马力两轮驱动拖拉机 | 山东常发工贸有限公司 | 轮式拖拉机 | 500 | 结构尺寸（长*宽*高mm）:3160×1550×2170 整机质量（kg）:1582 配套动力（kw）:36.8 型式:4*2轮式 轴距（cm）:190 轮距（前轮/后轮）（cm）:118（128、138）/122.5 最大配重（前/后）kg:33/70 档位数（前进/倒退/爬行）:8/2 发动机与离合器联接方式:直联式 启动方式:电启动 转向系型式:液压转向 转向器型式:摆线转阀式静液压 制动系型式:机械式盘式制动 变速箱型式:（4+1）*2组合式 | 11110
动力机械 | 拖拉机 | 轮式拖拉机（不含皮带传动轮式拖拉机） | 50—60马力两轮驱动拖拉机 | 潍坊昊田农业装备有限公司 | 轮式拖拉机 | 昊田500 | 结构尺寸（长*宽*高mm）:3800×1614×2080 整机质量（kg）:1980 配套动力（kw）:36.8 驱动型式:两轮驱动 轴距（mm）:1946 轮距（前轮/后轮）（mm）:1150、1250、1350、1450/1200、1300、1400、1500出厂：1250/1300 轮距（前轮/后轮）调节方式:有级可调/有级可调 最小离地间隙（mm）:375 前轴质量/后轴质量（kg）:840/1140 最大配重（前/后）（kg）:144/300 档位数（前进/倒退）:8/4 发动机与离合器联接方式:直联 发动机:4D32G31（浙江新柴股份有限公司、36.8kW、国三核准号：CNFCG30430010005） 变速箱型式:（2+1）×4组成式 变速箱换挡方式:啮合套换挡 轮胎型号（前轮/后轮）:6.00-16/12.4-28 悬挂装置类别:1类 动力输出轴转速（r/min）:540/720 启动方式:电启动 转向系型式:液压转向 转向器型式:转阀式静液压转向器 制动系型式:双片油浴盘式制动器 离合器型式:干式、双作用、常结合 悬挂装置型式:后置三点悬挂 选装发动机:4L68（常柴股份有限公司、36.8kW、国三核准号：CNFCG30488010001） 选装发动机:JD4E6N7（江苏农华智慧农业科技股份有限公司、36.77kW、国三核准号：CNFCG30631020010） | 11110
动力机械 | 拖拉机 | 轮式拖拉机（不含皮带传动轮式拖拉机） | 50—60马力两轮驱动拖拉机 | 山东时风（集团）有限责任公司 | 轮式拖拉机 | SF500E | 结构尺寸（长*宽*高mm）:3580×1365×2155 整机质量（kg）:1455 配套动力（kw）:36.8 型号:SF500E 型式:4X2两轮驱动 用途:适用于平原、山区、丘陵地区作业（耕、耙、旋、播等）固定作业（抽水、喷灌、脱粒等）及田间和运输作业 外廓尺寸（长X宽X高）mm:3580×1365×2155 轴距 （mm）:1810 轮距（前轮/后轮）mm:1000/1100/1200/1300、（初始1000/1000~1300（出厂1000） 轮距（前轮/后轮）调整方式:伸缩可调/翻转钢圈加滑动可调 最小离低间隙 mm:340 最小使用质量 kg:1455 前轴质量/后轴质量 kg:550/905 最大配重（前/后）kg:前40/后72 档位数（前进/倒退/爬行）:8/8/0 各档理论速度 km/h:低1:1.89 低2:2.85 低3:4.48 低4:6.17 高1:8.74高2:13.18 高3:20.70 高4:28.54 低1:1.76低2:2.66低3:4.17低4:5.75 高1:8.14高2:12.28高3：19.28高4:26.59 发动机与离合器联接方式:直联 | 11110
动力机械 | 拖拉机 | 轮式拖拉机（不含皮带传动轮式拖拉机） | 50—60马力两轮驱动拖拉机 | 山东时风（集团）有限责任公司 | 轮式拖拉机 | SF500 | 结构尺寸（长*宽*高mm）:3685X1666X2210 整机质量（kg）:1680 配套动力（kw）:36.75 型式:4*2两轮驱动 轴距 （mm）:1935 最小离地间隙 （mm）:380 挡位数（前进、倒退）:8/2 发动机与离合器联接方式:直联 起动方式:电启动 动力输出轴功率（KW):31.3 最大牵引力（KN):7.2 用途:适用于平原、山区、丘陵地区作业（耕、耙、旋、播等）固定作业（抽水、喷灌、脱粒等）及田间和公路运输作业 轮距（前轮/后轮），mm :1170、1270、1370、1470（出厂1170）/1300、1400、1500、1600（出厂1300） 轮距（前轮/后轮）调整方式:伸缩可调/翻转钢圈 前轴质量/后轴质量，kg:660/1020 最大配重（前/后），kg:前60、后160 各挡理论速度，km/h :前进：2.22、3.00、4.65、6.69、8.71、11.74、18.21、26.21倒退：2.99、11.71 | 11110
动力机械 | 拖拉机 | 轮式拖拉机（不含皮带传动轮式拖拉机） | 50—60马力两轮驱动拖拉机 | 洛阳万年红拖拉机有限公司 | 轮式拖拉机 | 万年红550B | 结构尺寸（长*宽*高mm）:3115*1400*2110 整机质量（kg）:1245 配套动力（kw）:40.4 轴距:1940mm 轮距（前轮/后轮）:1030/980-1180mm 最小离地间隙:240mm 最大配重（前/后）:20/45kg、 档位数（前进/倒退/爬行）:8F+2R 各档理论速度:前进挡：2.07、3.26、4.95、6.87、9.57、14.58、22.67、31.54倒档：2.72、12.59 发动机与离合器联接方式:直联 起动方式:电启动 动力输出轴输出功率:34.37kw 最大牵引力:14kn 发动机标定转速:2300r/min | 11110
动力机械 | 拖拉机 | 轮式拖拉机（不含皮带传动轮式拖拉机） | 50—60马力两轮驱动拖拉机 | 洛阳万年红拖拉机有限公司 | 轮式拖拉机 | 万年红500 | 结构尺寸（长*宽*高mm）:3500*1580*2550 整机质量（kg）:1518 配套动力（kw）:36.75 整机型式:4*2(两轮驱动） 用途:牵引、驱动兼用型 轴距:2020mm 轮距（前轮/后轮）:1150/1150-1450mm 轮距（前轮/后轮）调整方式:不可调/有节可调 最小离地间隙:320mm 前轴质量/后轴质量:536/804kg 最大配重（前/后）:60/200kg 档位数（前进/倒退/爬行）:8F+2R 各档理论速度:前进挡：2.07、3.26、4.95、6.87、9.57、14.58、22.67、31.54倒档：2.74、12.59 发动机与离合器连接方式:直联 启动方式:电启动 动力输出轴输出功率:31.24kw 最大牵引力:10kn | 11110
动力机械 | 拖拉机 | 轮式拖拉机（不含皮带传动轮式拖拉机） | 90—100马力两轮驱动拖拉机 | 洛阳瑞得拖拉机有限公司 | 轮式拖拉机 | RD900 | 结构尺寸（长*宽*高mm）:4350*2050*2820 整机质量（kg）:3445 配套动力（kw）:66.2 型式:4*2(两轮驱动） 用途:牵引、驱动兼用型 轴距:2200mm 轮距（前轮/后轮）:1520-1820/1620-2020mm 轮距（前轮/后轮）调整方式:有节可调/有节可调 最小离地间隙:380mm 前轴质量/后轴质量:1195/2250kg 最大配重（前/后）:220/320kg 档位数（前进/倒退/爬行）:16F+8R 各档理论速度:前进挡：2.31、3.60、5.76、8.03、0.46、0.72、1.15、1.61、10.04、15.61、24.98、34.85、2.01、3.12、5.00、6.97倒档：3.10、4.83、7.73、10.78、0.62、0.97、1.55、2.16 发动机与离合器连接方式:直联 起动方式:电启动 动力输出轴输出功率:56.1kw 最大牵引力:17.6kn | 21370
动力机械 | 拖拉机 | 轮式拖拉机（不含皮带传动轮式拖拉机） | 90—100马力两轮驱动拖拉机 | 山东潍坊鲁中拖拉机有限公司 | 轮式拖拉机 | 鲁中-900 | 结构尺寸（长*宽*高mm）:4300*2050*2750 整机质量（kg）:3250 配套动力（kw）:66.2 最大牵引力KN:17.7 动力输出轴输出功率KW:56.2 转向系型式:液压转向 型式:4×2两轮驱动 轮距调整方式（前轮/后轮）:有级调节/有级调节 发动机标定功率（kw）:66.2 发动机标定转速（r/min）:2300 发动机与离合器的联接方式:直联 用途:一般农业用 轮距（前轮/后轮）mm:1360、1460（常用）、1560、1600/1608（常用）、1692、1796、1892、1996 挡位数（前进/倒退）:16/8 最小离地间隙（mm）:430（油箱底部） 起动方式:电起动 轴距（mm）:2200 | 21370
动力机械 | 拖拉机 | 轮式拖拉机（不含皮带传动轮式拖拉机） | 100马力及以上两轮驱动拖拉机 | 山东常发工贸有限公司 | 轮式拖拉机 | 1000 | 结构尺寸（长*宽*高mm）:4450×2130×3040 整机质量（kg）:3900 配套动力（kw）:73.5 型式:两轮驱动 轴距（mm）:2200 轮距（mm）:1520（1420、1620、1720）/1720（1680~1840） 最小离地间隙（mm）:380 配重（前/后）（kg）:230/320 档位数（前进/倒退/爬行）:16/8/0 发动机与离合器联接方式:直联 起动方式:电起动 安全架型式:两柱式 转向系型式:液压助力 变速箱型式:4*（2+1）*2组成式 轮胎型号:7.50-20/16.9-34 | 23080
动力机械 | 拖拉机 | 轮式拖拉机（不含皮带传动轮式拖拉机） | 70—80马力两轮驱动拖拉机 | 潍坊红柳机械开发有限公司 | 轮式拖拉机 | 700G | 结构尺寸（长*宽*高mm）:3230×1330×1970 整机质量（kg）:1650 配套动力（kw）:51.5 型式:4×2轮式 轴距（mm）:1660 最小离地间隙:270mm 档位数（前进/倒退）:8/2 变速箱换挡方式:滑移齿轮＋啮合套换挡 变速箱型式:（4+1）×2组成式 离合器型式:单片、干式、双作用离合器 转向器型式:摆线转阀式全液压转向器 悬挂装置型式:后置三点悬挂 动力输出轴型式:后置独立式 | 17100
动力机械 | 拖拉机 | 轮式拖拉机（不含皮带传动轮式拖拉机） | 40—50马力四轮驱动拖拉机 | 山东雷一重工农业装备制造有限公司 | 轮式拖拉机 | 宁拖404(原：宁拖迪尔404) | 结构尺寸（长*宽*高mm）:3150*1550*1950 整机质量（kg）:1585 配套动力（kw）:29.42 标定功率:29.42kw 挡位数（前进/倒退/爬行）:8/2/0 型式:4×4四轮驱动 轴距:1860mm 轮胎型号（前轮/后轮）:8.3-20/12.4-28 发动机品牌:江动 发动机型号:JD4B4M2 标定转速:2300r/min 变速箱型式:（4+1）×2机械组成式 变速箱换挡方式:滑动齿轮换挡 前轴质量/后轴质量:680/905(kg) | 9690
动力机械 | 拖拉机 | 轮式拖拉机（不含皮带传动轮式拖拉机） | 40—50马力四轮驱动拖拉机 | 山东常发工贸有限公司 | 轮式拖拉机 | 404-YD | 结构尺寸（长*宽*高mm）:3050×1250×1170 整机质量（kg）:1310 配套动力（kw）:29.5 型式:4*4四轮驱动 轴距（cm）:170 轮距（前轮/后轮）（cm）:105、116/98、103 最小离地间隙（cm）:20 前轴质量/后轴质量（kg）:580/730 最大配重（前/后）（kg）:30/50 挡位数（前进/倒退/爬行）:8/2 发动机与离合器联接方式:直联 起动方式:电启动 变速箱型式:（4+1）*2机械组成式 | 9690
动力机械 | 拖拉机 | 轮式拖拉机（不含皮带传动轮式拖拉机） | 40—50马力四轮驱动拖拉机 | 潍坊昊田农业装备有限公司 | 轮式拖拉机 | TY404 | 结构尺寸（长*宽*高mm）:3250×1560×1965 整机质量（kg）:1300 配套动力（kw）:29.5 最大配重（前/后）:60/350kg 轴距:1860mm 轮距(前轮/后轮)（出厂）:1200/1200（mm） 变速箱型式:（4+1）×2组成式 档位数（前进/后退）:8/2 动力输出轴转速:720r/min 离合器型式:干式、单作用、常结合 换挡方式:滑移齿轮 安全架:无 悬挂装置类别:1类 悬挂装置型式:后置三点悬挂 发动机:4TE40（山东华源莱动内燃机有限公司、29.5kW、国三核准号：CNFCG30407020001、） 发动机(选装):SD4BW3D1（江苏四达动力机械集团有限公司、30kW、国三核准号：CNFCG30355020005），JD4B4M2（江苏农华智慧农业科技股份有限公司、29.42kW、国三核准号：CNFCG30631030002），4DW91-40GG33U（一汽解放汽车有限公司无锡柴油机厂、29.5kW、国三核准号：CNFCG30360020005），4B2-40V32（全柴动力股份有限公司、29.4kW、国三核准号：CNFCG30602020004） 驱动型式:四轮驱动 | 9690
动力机械 | 拖拉机 | 轮式拖拉机（不含皮带传动轮式拖拉机） | 40—50马力四轮驱动拖拉机 | 山东时风（集团）有限责任公司 | 轮式拖拉机 | SF404D | 结构尺寸（长*宽*高mm）:2810X1310X1980（消声器向上）/2810X1310X1200（消声器向下） 整机质量（kg）:1165 配套动力（kw）:29.4 型式:4*4四轮驱动 轴距，mm:1650 最小离地间隙（离地部位）mm:260（前桥底部） 挡位数（前进、倒退、爬行）:8/2/0 发动机与离合器联接方式:直联 启动方式:电起动 轮距（前轮/后轮），mm:1020/1000-1150 轮距（前轮/后轮）调整方式 :不可调/滑动可调 前轴质量/后轴质量，kg:470/695 配重（最大）（前/后），kg:10/40 各挡理论速度，km/h:前进：0.94；1.53；2.36；4.11；4.82；7.91；12.20；21.34倒退：1.22；6.28 | 9690
动力机械 | 拖拉机 | 轮式拖拉机（不含皮带传动轮式拖拉机） | 40—50马力四轮驱动拖拉机 | 山东时风（集团）有限责任公司 | 轮式拖拉机 | SF404C | 结构尺寸（长*宽*高mm）:3120X1580X2110 整机质量（kg）:1370 配套动力（kw）:29.4 型式:4*4四轮驱动 轴距，mm:1650 最小离地间隙（离地部位）mm:330（前桥底部） 挡位数（前进、倒退、爬行）:8/2/0 发动机与离合器联接方式:直联 启动方式:电起动 轮距（前轮/后轮），mm:1300/1000-1300 轮距（前轮/后轮）调整方式 :不可调节/翻转钢圈加滑动可调 前轴质量/后轴质量，kg:550/820 配重（最大）（前/后），kg:40/72 各挡理论速度，km/h:前进：1.16；1.91；2.93；5.13；6.00；9.85；15.20；26.58倒退：1.51；7.82 | 9690
动力机械 | 拖拉机 | 轮式拖拉机（不含皮带传动轮式拖拉机） | 40—50马力四轮驱动拖拉机 | 山东中特机械设备有限公司 | 轮式拖拉机 | 沃保田404 | 结构尺寸（长*宽*高mm）:3200×1510×2070 整机质量（kg）:1380 配套动力（kw）:29.5 驱动型式 :4×4四轮驱动 轴距:2000mm 档位数（前进/倒退/爬行）:8/2/0 发动机与离合器联接方式:直联 转向系型式:液压前轮转向 制动系型式:机械、蹄式 离合器型式:单片、干式、单作用、常结合 变速箱型式:（4+1）×2机型组成式 变速箱换挡方式:滑移齿轮 动力输出轴转速:540/720（r/min） | 9690
动力机械 | 拖拉机 | 轮式拖拉机（不含皮带传动轮式拖拉机） | 40—50马力四轮驱动拖拉机 | 潍坊大申奔野机械有限公司 | 轮式拖拉机 | M404 | 结构尺寸（长*宽*高mm）:3500*1590*2030 整机质量（kg）:1550 配套动力（kw）:29.5 型式:轮式四轮驱动 轴距:1990 (mm) 轮距（前轮/后轮） :960,1200,1300/960,1200,1300，1450 (mm) 最小离地间隙:320 (mm) 最大配重（前/后）:60/120 （kg） 档位数（前进/倒退）:8/2 动力输出轴输出功率:25.1(kw） 最大牵引力:10.5(kw) 标定转速:2400 (r/min) 液压悬挂系统型式:半分置式 悬挂装置型式:后置三点悬挂 悬挂装置类别:1类 调节方式:力、位调节 转向系型式:全液压转向 离合器型式:干式、单片、单作用 变速箱换挡方式:啮合套式 轮胎型号（前轮/后轮）:6.50-16/11.2-24 动力输出轴型式:非独立式 驾驶室或安全架:无 | 9690
动力机械 | 拖拉机 | 轮式拖拉机（不含皮带传动轮式拖拉机） | 40—50马力四轮驱动拖拉机 | 山东润达农业装备有限公司 | 轮式拖拉机 | 润达-404 | 结构尺寸（长*宽*高mm）:3140×1265×1850 整机质量（kg）:1220 配套动力（kw）:29.5 型式:4×4四轮驱动 标定功率:29.5 kw 轴距:1680 挡位数(前进/倒退/爬行) :8/2/0 发动机与离合器联接方式:直联 起动方式:电起动 悬挂装置型式:后置、三点悬挂 变速箱型式:（4+1）×2组成式 选装发动机1:锡柴牌4DW91-40GG3U 选装发动机2:江动牌JD4B4M2 | 9690
动力机械 | 拖拉机 | 轮式拖拉机（不含皮带传动轮式拖拉机） | 40—50马力四轮驱动拖拉机 | 山东潍坊鲁中拖拉机有限公司 | 轮式拖拉机 | 鲁中-404A | 结构尺寸（长*宽*高mm）:3250*1250*1260（方向盘） 整机质量（kg）:1440 配套动力（kw）:29.5 动力输出轴输出功率KW:24.99 最大牵引力KN:4.7 转向系型式:前轮液压转向 型式:4×4四轮驱动 轮距调整方式（前轮/后轮）:不可调/无级调节 发动机标定功率（kw）:29.5 发动机标定转速（r/min）:2400 发动机与离合器的联接方式 :直联 用途:一般农业用 轮距（前轮/后轮）mm:960/900-1020 挡位数（前进/倒退）:8/2 最小离地间隙（mm） :210 （分动箱底部） 起动方式 :电起动 轴距（mm）:1725 | 9690
动力机械 | 拖拉机 | 轮式拖拉机（不含皮带传动轮式拖拉机） | 120—140马力四轮驱动拖拉机 | 潍坊沃富田农业装备有限公司 | 轮式拖拉机 | WFT1304 | 结构尺寸（长*宽*高mm）:4820×2140×2800mm 整机质量（kg）:4280kg 配套动力（kw）:95.6kW 型式:4×4轮式 轴距:2480mm 轮距（前轮/后轮）:1620、1700/1600～1900mm 轮距（前轮/后轮）调整方式:有级可调/无级可调 最小离地间隙（部位）:420mm 前轴质量/后轴质量:1727/2553kg 最大配重（前/后）:440/160kg(一层） 发动机与离合器联接方式:直联 启动方式:电起动 动力输出轴功率:≥81.3KW | 46500
动力机械 | 拖拉机 | 轮式拖拉机（不含皮带传动轮式拖拉机） | 160—180马力四轮驱动拖拉机 | 潍坊昊鹏农业装备有限公司 | 轮式拖拉机 | 昊鹏1604 | 结构尺寸（长*宽*高mm）:5400×2300×3250 整机质量（kg）:6680 配套动力（kw）:118 型式:四轮驱动 轴距:2850（mm） 轮距(前轮/后轮):1850、1890、1970、2010/1750～2010（mm） 最小离地间隙:420（mm） 最大配重(前/后):780/480（Kg） 档位数（前进/倒退/爬行）:16/16 档位数（主变速/副变速/其他）:4/4/2（F/R） 各档理论速度:前进：AⅠ:3.04/ AⅡ:3.97/ AⅢ:4.91/ AⅣ:6.09/ BⅠ:5.89/BⅡ:7.70/BⅢ:9.50/BⅣ:11.81/CⅠ:6.66/CⅡ:8.70/CⅢ:10.77/CⅣ:13.35/ DⅠ:15.03/DⅡ:19.65/DⅢ:24.31/DⅣ:30.14后退：AⅠ: 2.51/AⅡ:3.28/ AⅢ:4.06/ AⅣ:5.03/BⅠ:4.87/BⅡ:6.36/BⅢ:7.87/BⅣ:9.76/CⅠ:5.50/CⅡ:7.19/CⅢ:8.90/CⅣ:11.03（Km/h） 各档理论速度:后退：DⅠ:12.42/DⅡ:16.24/DⅢ:20.09/DⅣ:24.91（Km/h） 动力输出轴功率:100.3KW 最大牵引力:35KN | 62830
动力机械 | 拖拉机 | 轮式拖拉机（不含皮带传动轮式拖拉机） | 160—180马力四轮驱动拖拉机 | 山东萨丁重工有限公司 | 轮式拖拉机 | SD1604 | 结构尺寸（长*宽*高mm）:5180*2300*3000 整机质量（kg）:5350 配套动力（kw）:118 型号:SD1604 型式:四轮驱动 用途:一般用途 轴距:2680mm 轮距（前轮/后轮）:1750、1790、1830、1850/1600-1900 常用轮距（前轮/后轮）:1750/1770 最小离地间隙:330/拖挂架 标准配重（前/后）:720/360kg 最大配重（前/后）:720/360kg 档位（前/后）:16/8 发动机与离合器联接方式:直联式 起动方式:电启动 动力输出轴功率:100.3kw 最大牵引力:28kn 驾驶室型式:安全驾驶室 发动机型式:六缸、直列、水冷 转向系型式:全液压转向 转向器型式:摆线转阀式 制动系型式:湿式、盘式、静液压操纵 前驱动桥型式:旱地型 离合器型式:干式、双作用离合器 变速箱型式:组成式、4x(2+1)x2 悬挂装置型式:后置、三点悬挂 动力输出轴型式:后置、独立式 机架型式:无架式 | 62830
动力机械 | 拖拉机 | 轮式拖拉机（不含皮带传动轮式拖拉机） | 30—40马力两轮驱动拖拉机 | 洛阳瑞得拖拉机有限公司 | 轮式拖拉机 | RD350A | 结构尺寸（长*宽*高mm）:3140*1500*1900 整机质量（kg）:1015 配套动力（kw）:25.7 整机型式:4*2（两轮驱动） 用途:牵引、驱动兼用型 轴距:1820mm 轮距（前轮/后轮）:1050-1450/1150-1450mm 轮距（前轮/后轮）调整方式:有节可调/有节可调 最小离地间隙:355mm 前轴质量/后轴质量:48/720kg 最大配重质量（前/后）:45/140kg 档位数（前进/倒退）:8F+2R 各档理论速度:前进挡：2.07、3.26、4.95、6.87、9.57、14.58、22.67、31.54倒档：2.72、12.59 发动机与离合器连接方式:直联 起动方式:电启动 动力输出轴输出功率:23.13kw 最大牵引力:6.6kn | 7430
动力机械 | 拖拉机 | 轮式拖拉机（不含皮带传动轮式拖拉机） | 140—160马力四轮驱动拖拉机 | 山东瑞泽重工有限公司 | 轮式拖拉机 | RZ1504-F | 结构尺寸（长*宽*高mm）:4920×2325×3000 整机质量（kg）:5170 配套动力（kw）:110.3 驱动方式:四轮驱动 轴距:2530（mm） 前轴质量/后轴质量:1845/3325（kg） 变速箱型式:4×(2+1)×2组成式 轮胎型号（前/后）:14.9-26/18.4-38 动力输出转速:540/1000（r/min） 液压悬挂系统形式:分置式 变速箱换挡方式:啮合套换挡 离合器形式:双作用离合器 档位数（前进/倒退）:16/8 | 57440
动力机械 | 拖拉机 | 轮式拖拉机（不含皮带传动轮式拖拉机） | 60—70马力四轮驱动拖拉机 | 山东中特机械设备有限公司 | 轮式拖拉机 | 沃保田604 | 结构尺寸（长*宽*高mm）:3500×1680×2380 整机质量（kg）:2180 配套动力（kw）:44.1 驱动型式:4×4四轮驱动 轴距:2050mm 档位数（前进/倒退/爬行）:8/2/0 发动机与离合器联接方式:直联 转向系型式:液压前轮转向 制动系型式:干式、双片盘式制动器，机械操纵 离合器型式:单片、干式、单作用常结合 变速箱型式:（4+1）×2组成式 变速箱换挡方式:滑移齿轮 动力输出轴转速:540/720（r/min） | 13300
动力机械 | 拖拉机 | 轮式拖拉机（不含皮带传动轮式拖拉机） | 50—60马力四轮驱动拖拉机 | 山东时风（集团）有限责任公司 | 轮式拖拉机 | SF504B | 结构尺寸（长*宽*高mm）:3533X1485X2230（至安全架顶） 整机质量（kg）:1740 配套动力（kw）:36.75 型式:4*4 轴距，mm:1969 最小离地间隙（离地部位）mm:330（前桥底部） 挡位数（前进、倒退、爬行）:8/2/0 发动机与离合器联接方式:直联 启动方式:电起动 动力输出轴输出功率（KW):≥31.2 最大牵引力（KN):≥8.5 轮距（前轮/后轮），mm:1240/1200、1300、1400、1500（出厂1200） 轮距（前轮/后轮）调整方式 :不可调/钢圈翻转 前轴质量/后轴质量，kg:800/940 最大配重（前/后），kg:60/80 各挡理论速度，km/h:前进：2.51、3.39、5.25、7.56、9.85、13.27、20.58、29.12倒退：3.38、13.23 用途:一般农业用途 | 12350
动力机械 | 拖拉机 | 轮式拖拉机（不含皮带传动轮式拖拉机） | 50—60马力四轮驱动拖拉机 | 山东润达农业装备有限公司 | 轮式拖拉机 | 润达-554 | 结构尺寸（长*宽*高mm）:3700×1450×2250 整机质量（kg）:1550 配套动力（kw）:40.5 型式：:4×4四轮驱动 标定功率：:40.5kw 轴距：:1900 挡位数(前进/倒退/爬行) ：:8/2/0 发动机与离合器联接方式：:直联 起动方式： :电起动 悬挂装置型式：:后置、三点悬挂 变速箱型式：:（4+1）×2组成式 悬挂装置类别:1类 选装件:锡柴牌4DW93-55GG3U | 12350
动力机械 | 拖拉机 | 轮式拖拉机（不含皮带传动轮式拖拉机） | 80—90马力四轮驱动拖拉机 | 潍坊红柳机械开发有限公司 | 轮式拖拉机 | FBT804D | 结构尺寸（长*宽*高mm）:3370×1380×2100 整机质量（kg）:2000 配套动力（kw）:60 型式:4×4四轮驱动 轴距（mm）:1815 最小离地间隙:300mm 档位数（前进/倒退）:8/2 变速箱换挡方式:滑移齿轮＋啮合套换挡 变速箱型式:（4+1）×2机械组成式 离合器型式:单片、干式、双作用离合器 转向器型式:摆线转阀式全液压转向器 悬挂装置型式:后置三点悬挂 动力输出轴型式:后置独立式 | 24700
动力机械 | 拖拉机 | 轮式拖拉机（不含皮带传动轮式拖拉机） | 140—160马力四轮驱动拖拉机 | 潍坊天富拖拉机有限公司 | 轮式拖拉机 | TF1404 | 结构尺寸（长*宽*高mm）:5080×2370×3190 整机质量（kg）:5390 配套动力（kw）:102.9 轴距:2620mm 最小离地:450 档位数:8/4/12 变速箱型式:4×（2＋1）×2组成式 标定功率:102.9kW 转速:2300r/min 动力输出轴转速:760/1000 花键外径:38mm 花键数目:8 型式:4×4四轮驱动 | 57440
动力机械 | 拖拉机 | 轮式拖拉机（不含皮带传动轮式拖拉机） | 140—160马力四轮驱动拖拉机 | 潍坊昊鹏农业装备有限公司 | 轮式拖拉机 | 昊鹏1504 | 结构尺寸（长*宽*高mm）:5010×2300×3120 整机质量（kg）:5480 配套动力（kw）:110.3 型式:四轮驱动 轴距:2670（mm） 轮距(前轮/后轮）:1700、1790/1830～2160（mm） 最小离地间隙:460（mm） 最大配重(前/后):440/480(Kg) 档位数（前进/倒退/爬行）:16/8 档位数（主变速/副变速/其他）:4/3/2(快慢档) 各档理论速度:前进：L慢1:1.48/ L慢2:1.99/ L慢3:2.60/ L慢4：4.66，L快1：6.36/ L快2：8.52/L快3：11.12/ L快4:19.95/H慢1:2.26/ H慢2:3.02/ H慢3:3.94/ H慢4:7.07/H快1:9.67 / H快2:12.94 / H快3:16.90/ H快4:30.32 倒退：低1:2.28/低2：3.05/低3：3.98/低4：7.14；高1:9.75/高2:13.05/高3:17.05/高4:30.58（Km/h） 动力输出轴功率:94KW 最大牵引力:33KN | 57440
动力机械 | 拖拉机 | 轮式拖拉机（不含皮带传动轮式拖拉机） | 140—160马力四轮驱动拖拉机 | 山东潍坊鲁中拖拉机有限公司 | 轮式拖拉机 | 鲁中-1404-1 | 结构尺寸（长*宽*高mm）:4750*2490*3000 整机质量（kg）:59000 配套动力（kw）:103 转向系型式:前轮液压转向 动力输出轴输出功率KW:83.2 最大牵引力KN:26 型式:4*4四轮驱动 轮距调整方式（前轮/后轮）:无调节/无级调节 发动机标定功率（KW）:103 发动机标定转速（r/min）:2300 轮距（前轮/后轮）或轨距mm:1780/1860（常用）-2000 档位数（前进/倒退/爬行）:16/8/0 最小离地间隙（离地部位）mm:480（前驱动桥下沿） | 57440
动力机械 | 拖拉机 | 轮式拖拉机（不含皮带传动轮式拖拉机） | 140—160马力四轮驱动拖拉机 | 山东时风（集团）有限责任公司 | 轮式拖拉机 | SF1404B | 结构尺寸（长*宽*高mm）:4575×2290×2950 整机质量（kg）:4305 配套动力（kw）:103 型号:SF1404B 型式:4X4 四轮驱动 用途:一般农业用 外廓尺寸（长X宽X高）mm:4575×2290×2950 轴距 （mm）:2195 轮距（前轮/后轮）mm:1610/1620 轮距（前轮/后轮）调整方式 :钢圈翻转/钢圈翻转 最小离地间隙 （mm）:400 最小使用质量 kg:4305 前轴质量/后轴质量 kg:1830/2475 最大配重（前/后）kg:440/900 档位数（前进/倒退/爬行）:16/8/12 （选装8/4/-） 各档理论速度 km/h:见检验报告附表 发动机与离合器联接方式:直联 启动方式:电启动 | 57440
动力机械 | 拖拉机 | 轮式拖拉机（不含皮带传动轮式拖拉机） | 140—160马力四轮驱动拖拉机 | 山东时风（集团）有限责任公司 | 轮式拖拉机 | SF1404B-1 | 结构尺寸（长*宽*高mm）:4575×2290×2950 整机质量（kg）:4505 配套动力（kw）:103 型号:SF1404B-1 型式:4X4 四轮驱动 用途:一般农业用 外廓尺寸（长X宽X高）mm:4575×2290×2950 轴距 （mm）:2195 轮距（前轮/后轮）mm:1610/1620 轮距（前轮/后轮）调整方式 :钢圈翻转/钢圈翻转 最小离地间隙 （mm）:400 最小使用质量 kg:4505 前轴质量/后轴质量 kg:1870/2635 最大配重（前/后）kg:440/900 档位数（前进/倒退/爬行）:16/8/12 （选装8/4/-） 各档理论速度 km/h:见检验报告附表 发动机与离合器联接方式:直联 启动方式:电启动 | 57440
动力机械 | 拖拉机 | 轮式拖拉机（不含皮带传动轮式拖拉机） | 140—160马力四轮驱动拖拉机 | 山东时风（集团）有限责任公司 | 轮式拖拉机 | SF1404 | 结构尺寸（长*宽*高mm）:5286X2320X3145 整机质量（kg）:6200 配套动力（kw）:103 型式:4*4轮式 轴距（mm）:2834 最小离地间隙 （mm）:505（前桥底部） 挡位数（前进、倒退、爬行）:16F+12R(选装爬行档或超速器：32F+24R) 发动机与离合器联接方式:直联 起动方式:电启动 动力输出轴功率（KW):≥87.6 最大牵引力（KN):≥30.5 用途:适用于平原、山区、丘陵地区作业（耕、耙、旋、播等）固定作业（抽水、喷灌、脱粒等）及田间和公路运输作业 轮距（前轮/后轮），mm:1650、1760（初始)1778、1862、1888、1972、1990、2100/1650-1760、1750（初始）-1860、1854-1964、1954-2064、2054-2164、2158-2268、2258-2368（后轮装双轮：2180-2290） 轮距（前轮/后轮）调整方式 :钢圈翻转/翻转钢圈加滑动可调 前轴质量/后轴质量，kg:2540/3660 配重（最大）（前/后），kg:500/600 各挡理论速度，km/h:见检验报告附表 | 57440
动力机械 | 拖拉机 | 轮式拖拉机（不含皮带传动轮式拖拉机） | 140—160马力四轮驱动拖拉机 | 潍坊百利拖拉机有限公司 | 轮式拖拉机 | 悍沃-1404 | 结构尺寸（长*宽*高mm）:5060*2345*2995 整机质量（kg）:5545 配套动力（kw）:103 整机型式:4*4四轮驱动 发动机标定功率:103kW 轮胎型号（前轮/后轮）:14.9-26/18.4-38 轴距:2582mm 轮距(前轮/后轮):1612、1712、1952、2072、2202mm/1620-2420mm 前轴质量/后轴质量:2035kg/3510kg 配重(最大)(前/后):440kg/516kg 挡位数(前进/倒退/爬行):16/8/- 变速箱型式:组成式4*（2+1）*2 驾驶室或安全架:六柱式安全驾驶室 | 57440
动力机械 | 拖拉机 | 轮式拖拉机（不含皮带传动轮式拖拉机） | 140—160马力四轮驱动拖拉机 | 洛阳瑞得拖拉机有限公司 | 轮式拖拉机 | RD1504F | 结构尺寸（长*宽*高mm）:4700*2350*3030 整机质量（kg）:5217 配套动力（kw）:110.3 整机型式:四轮驱动 轴距:2570mm 轮距（前轮/后轮）:1900/1700-2300 轮距调整方式（前轮/后轮）:不可调/有级可调 最小离地间隙:460mm 标准配重（前/后）:320/180kg 档位数（前进/倒退/爬行）:16F+8R 各档理论速度:前进1.44、1.93、2.52、4.53、6.19、8.28、10.89、21.09、2.16、2.89、3.77、7.35、9.25、12.38、16.17、31.5、后退：2.20、2.9、3.8、7.4、8.60、11.5、15.0、29.3 发动机与离合器联接方式:直联 起动方式:电启动 动力输出轴功率:93.8kw 发动机型号:LR6M3ZU22/1103E 发动机标定转速:2200r/min | 57440
动力机械 | 拖拉机 | 轮式拖拉机（不含皮带传动轮式拖拉机） | 70—80马力四轮驱动拖拉机 | 潍坊沃富田农业装备有限公司 | 轮式拖拉机 | WFT704 | 结构尺寸（长*宽*高mm）:3910×1840×2610mm 整机质量（kg）:2610kg 配套动力（kw）:51.5kW 型式:4×4轮式 轴距:2050mm 轮距（前轮/后轮）:1300、1400、1470/1300～1600mm 轮距（前轮/后轮）调整方式:有级可调/无级可调 最小离地间隙（部位）:380mm(后牵引板） 前轴质量/后轴质量:1010/1600kg 最大配重（前/后）:80/60kg 发动机与离合器联接方式:直联 起动方式:电启动 动力输出轴功率:43.8KW | 18710
动力机械 | 拖拉机 | 轮式拖拉机（不含皮带传动轮式拖拉机） | 70—80马力四轮驱动拖拉机 | 潍坊昊鹏农业装备有限公司 | 轮式拖拉机 | HP704 | 结构尺寸（长*宽*高mm）:3910×1760×2420 整机质量（kg）:2500 配套动力（kw）:51.5 型式:4×4 轴距:2050（mm） 轮距（前轮/后轮）:1450、1650/1200、1300、1400、1500（mm） 最小离地间隙:370（mm） 前轴质量/后轴质量:992/1450（kg） 最大配重（前/后）:108/540（kg） 挡位数（前进/倒退/爬行）:前进12挡/倒退12挡 各挡理论速度:前进：2.61,3.68,5.04,7.75,6.59,9.26,12.70,19.53,11.32,15.92,21.84,33.59；倒退：2.29,3.22,4.42,6.80,5.77,8.1,11.13,17.12,9.93,13.96,19.14,29.44（Km/h） 发动机与离合器联接方式:直联 动力输出轴输出功率:43.8（kw） 最大牵引力:16.5（KN） 选装发动机:厂家：安徽全柴动力股份有限公司；型号：4C5-70U32；功率：51.5KW；信息公开号：CN FC G3 00 0602000049 000003 | 18710
动力机械 | 拖拉机 | 轮式拖拉机（不含皮带传动轮式拖拉机） | 70—80马力四轮驱动拖拉机 | 洛阳瑞得拖拉机有限公司 | 轮式拖拉机 | RD704 | 结构尺寸（长*宽*高mm）:3700*1750*2600 整机质量（kg）:1810 配套动力（kw）:51.5 整机型式:4*4（四轮驱动） 用途:牵引、驱动兼用型 轴距:1990mm 轮距（前轮/后轮）:1250/1300-1600mm 轮距（前轮/后轮）调整方式:不可调/有节可调 最小离地间隙:350mm 前轴质量/后轴质量:820/1320kg 最大配重（前/后）:112/200kg 档位数（前进/倒退）:12F+12R 各档理论速度:前进挡：2.43、3.53、4.81、7.48、6.13、8.89、12.1、18.84、10.53、15.3、20.85、32.4倒档：2.13、3.09、4.22、6.56、5.37、7.79、10.63、16.5、9.23、13.4、18.3、28.4 发动机与离合器连接方式:直联 起动方式:电启动 动力输出轴输出功率:42kw 最大牵引力:14kn | 18710
动力机械 | 拖拉机 | 轮式拖拉机（不含皮带传动轮式拖拉机） | 40—50马力两轮驱动拖拉机 | 山东潍坊鲁中拖拉机有限公司 | 轮式拖拉机 | 鲁中-400A | 结构尺寸（长*宽*高mm）:3180*1250*1200 整机质量（kg）:1220 配套动力（kw）:29.5 动力输出轴输出功率KW:25.0 最大牵引力KN:4.5 转向系型式:前轮液压转向 型式:4×2两轮驱动 轮距调整方式（前轮/后轮）:有级可调/无级调节 发动机标定功率（kw） :29.5 发动机标定转速（r/min）:2400 发动机与离合器的联接方式:直联 用途 :一般农业用 轮距（前轮/后轮）mm:900-960/900-1020 挡位数（前进/倒退）:8/2 最小离地间隙（mm）:260（后桥底部） 起动方式 : 电起动 轴距（mm）:1590 | 8640
动力机械 | 拖拉机 | 轮式拖拉机（不含皮带传动轮式拖拉机） | 200马力及以上四轮驱动拖拉机 | 山东时风（集团）有限责任公司 | 轮式拖拉机 | SF2004 | 结构尺寸（长*宽*高mm）:5350×2320×3140 整机质量（kg）:6600 配套动力（kw）:147 型号:SF2004 型式:4X4 四轮驱动 用途:一般农业用 外廓尺寸（长X宽X高）mm:5350×2320×3140 轴距 （mm）:2898 轮距（前轮/后轮）mm:1650、1760（初始）、1778、1862、1888、1972、1990、2100/1650~2368、1750（初始） 轮距（前轮/后轮）调整方式:钢圈翻转/钢圈翻转+滑动可调 最小离地间隙 （mm）:480 最小使用质量 kg:6600 前轴质量/后轴质量 kg:2610/3990 配重（最大）kg:500/600 档位数（前进/倒退/爬行）:32F+24R(选装16F+12R) 各档理论速度 km/h:见检验报告附表 发动机与离合器联接方式:直联 启动方式:电启动 | 129600
动力机械 | 拖拉机 | 轮式拖拉机（不含皮带传动轮式拖拉机） | 90—100马力四轮驱动拖拉机 | 泰安泰山国泰拖拉机制造有限公司 | 轮式拖拉机 | 泰山-904A | 结构尺寸（长*宽*高mm）:4200×2000×2810 整机质量（kg）:3350 配套动力（kw）:66.2 轴距:2320（mm） 轮距(前/后):1550、1558、1636、1688、1736/1600、1730、1830（mm） 最大配重(前/后):200/360（kg） 档位数（前进/倒退/爬行）:10/10/0 发动机与离合器联接方式:直联 发动机商标或品牌:东方红、四达、玉柴、安徽天利、扬动、新柴 发动机型号:LR4V5U22/0662E、SD4CQ3D5、SD4CQU2、YC4A105-T390、4M1-90U32、 YD4EZ90C1、4K41ZT31/904、4K41ZT31/903、4K41ZT31/902 转向系型式:前轮液压转向 离合器型式:单片、干式、双作用、常接合式 变速箱型式:5×2×（1+1）组成式 变速箱换挡方式:啮合套换挡 机架型式:无架式 轮胎型号（前轮/后轮）: 8.3-24/14.9-30，8.3-20（水田）、8.3-24（水田）、9.5-24（水田）、11.2-24（水田）/11-32（水田）、14.9-30（水田）、13.6-38（水田） 液压悬挂系统型式:分置式 悬挂装置型式:后置三点悬挂 调节方式:位控制、力位综合控制及浮动控制 液压输出装置:2组多路阀 动力输出轴型式:后置独立式 动力输出轴转速:540/760（r/min） 驱动型式:4×4轮式 | 27550
动力机械 | 拖拉机 | 轮式拖拉机（不含皮带传动轮式拖拉机） | 180—200马力四轮驱动拖拉机 | 山东联诚农业装备有限公司 | 轮式拖拉机 | LC1804 | 结构尺寸（长*宽*高mm）:5210*3400*3150mm 整机质量（kg）:7300kg 配套动力（kw）:132.4kw 型式:4×4轮式 轴距（mm）:2730 最小离地间隙（mm）:380 前轴质量/后轴质量(kg):2600/4700 最大配重（前/后）(kg):780/480 档位数（前进/倒退）:16/16 发动机与离合器联接方式:直联 启动方式:电启动 离合器型式:干式、双片、双作用 变速箱换挡方式:同步器+啮合套换挡 | 90830
动力机械 | 拖拉机 | 轮式拖拉机（不含皮带传动轮式拖拉机） | 180—200马力四轮驱动拖拉机 | 潍坊红柳机械开发有限公司 | 轮式拖拉机 | 1804 | 结构尺寸（长*宽*高mm）:5300×2390×3270 整机质量（kg）:5395 配套动力（kw）:132.5 驱动型式:4×4四轮驱动 轴距:2710mm 最小离地间隙:495mm 档位数（前进/倒退）:16/8 变速箱换挡方式:主副变速啮合套换挡 离合器型式:单片、干式、双作用离合器 变速箱型式:4×（2＋1）×2组成式 转向器型式:摆线转阀式全液压转向器 悬挂装置型式:后置三点悬挂 动力输出轴型式:后置独立式 | 90830
动力机械 | 拖拉机 | 轮式拖拉机（不含皮带传动轮式拖拉机） | 100马力及以上两轮驱动拖拉机 | 洛阳世英机械制造有限公司 | 轮式拖拉机 | SJH1100 | 结构尺寸（长*宽*高mm）:4250×2070×2720mm 整机质量（kg）:3640kg 配套动力（kw）:81KW 整机型式:4×2轮式 制动系型式:盘式、液压操纵 离合器型式:干式、单片、双作用 变速箱换挡方式:啮合套换挡 轮胎型号:11.2--24/16.9-34 悬挂装置型式:后置三点悬挂 档位数（前进/倒退/爬行）:16/8 起动方式:电启动 动力输出轴功率:68.9KW 最大牵引力:20.6KN | 23080
动力机械 | 拖拉机 | 轮式拖拉机（不含皮带传动轮式拖拉机） | 100马力及以上两轮驱动拖拉机 | 洛阳瑞得拖拉机有限公司 | 轮式拖拉机 | RD1100 | 结构尺寸（长*宽*高mm）:5040*2155*2865 整机质量（kg）:3630 配套动力（kw）:81 整机型式:4*2（两轮驱动） 用途:一般农业用途 轴距:2688.5mm 轮距（前轮/后轮）:1672-2000/1662-2262mm 轮距（前轮/后轮）调整方式:有级可调/有级可调 最小离地间隙:390mm 前轴质量/后轴质量:1400/2850kg 最大配重质量（前/后）:200/480kg 档位数（前进/倒退）:16F+8R 各档理论速度:前进挡：2.31、3.60、5.76、8.03、0.46、0.72、1.15、1.61、10.04、15.61、24.98、34.85、2.01、3.12、5.00、6.97倒档：3.10、4.83、7.73、10.78、0.62、0.97、1.55、2.16 发动机与离合器连接方式:直联 起动方式:电启动 动力输出轴功率:≥69.35kw 最大牵引力:26kn | 23080
动力机械 | 拖拉机 | 轮式拖拉机（不含皮带传动轮式拖拉机） | 100马力及以上两轮驱动拖拉机 | 洛阳瑞得拖拉机有限公司 | 轮式拖拉机 | RD1000 | 结构尺寸（长*宽*高mm）:4470*2050*2820 整机质量（kg）:3435 配套动力（kw）:73.5 整机型式:4*2(两轮驱动） 用途:牵引、驱动兼用型 轴距:2200mm 轮距（前轮/后轮）:1520-1820/1620-2020mm 轮距（前轮/后轮）调整方式:有节可调/有节可调 最小离地间隙:380mm 前轴质量/后轴质量:1205/2230 最大配重（前/后）:220/320kg 档位数（前进/倒退/爬行）:16F+8R 各档理论速度:前进挡：2.31、3.60、5.76、8.03、0.46、0.72、1.15、1.61、10.04、15.61、24.98、34.85、2.01、3.12、5.00、6.97倒档：3.10、4.83、7.73、10.78、0.62、0.97、1.55、2.16 发动机与离合器连接方式:直联 起动方式:电启动 动力输出轴输出功率:69.35kw 最大牵引动力:24kn | 23080
动力机械 | 拖拉机 | 轮式拖拉机（不含皮带传动轮式拖拉机） | 100马力及以上两轮驱动拖拉机 | 山东潍坊鲁中拖拉机有限公司 | 轮式拖拉机 | 鲁中-1100 | 结构尺寸（长*宽*高mm）:4300*2050*2750 整机质量（kg）:3400 配套动力（kw）:81 最大牵引力KN:20.0 动力输出轴输出功率KW:68.9 转向系型式:液压转向 型式:4×2两轮驱动 轮距调整方式（前轮/后轮）:有级调节/有级调节 发动机标定功率（kw） :81.0 发动机标定转速（r/min）:2300 发动机与离合器的联接方式 :直联 用途:一般用途 轮距（前轮/后轮）mm:1360、1460（常用）、1560、1600/1608（常用）、1692、1796、1892、1996 挡位数（前进/倒退/爬行）:16/8/0 最小离地间隙（mm）:430 起动方式 :电起动 轴距（mm）:2200 | 23080
动力机械 | 拖拉机 | 轮式拖拉机（不含皮带传动轮式拖拉机） | 50—60马力两轮驱动拖拉机 | 山东潍坊鲁中拖拉机有限公司 | 轮式拖拉机 | 鲁中-500B | 结构尺寸（长*宽*高mm）:3440*1635*2130 整机质量（kg）:1620 配套动力（kw）:36.8 转向系型式:前轮液压转向 动力输出轴输出功率KW:≥31.28 最大牵引力KN:7.9 型式:4*2两轮驱动 轮距调整方式（前轮/后轮）:有级调节/无级调节 发动机标定功率（KW）:36.8 发动机标定转速（r/min）:2400 轮距（前轮/后轮）mm:1210-1310/1150-1350 档位数（前进/倒退/爬行）:8/2/0 最小离地间隙（离地部位）mm:380（后桥下沿） | 11110
动力机械 | 拖拉机 | 轮式拖拉机（不含皮带传动轮式拖拉机） | 140—160马力四轮驱动拖拉机 | 山东鲁潍农业装备有限公司 | 轮式拖拉机 | 丰利1404 | 结构尺寸（长*宽*高mm）:4800*2200*2850 整机质量（kg）:4710 配套动力（kw）:103 轴距:2530mm 轮距（前/后）:1745/1620-1820mm 型式:4×4四轮驱动 最大配重（前/后）:440/320kg 档位数(前进/倒退/爬行):16/8/0 动力输出轴输出功率:87.55KW 最大牵引力:29.5KN 发动机与离合器联接方式:直联式 起动方式:电启动 标定转速:2300r/min 驾驶室或安全架:有驾驶室 | 57440
动力机械 | 拖拉机 | 轮式拖拉机（不含皮带传动轮式拖拉机） | 100—120马力四轮驱动拖拉机 | 洛阳世英机械制造有限公司 | 轮式拖拉机 | SJH1104B | 结构尺寸（长*宽*高mm）:4180×1940×2850mm(空滤顶) 整机质量（kg）:3360kg 配套动力（kw）:81KW 轴距:2280mm 前后轮轮距或轨距:1570/1530mm 前后轮轮距调整方式:有级可调/有级可调 .最小离地间隙（离地部位）:390mm（分动箱处） 档位数（前进/倒退/爬行）:10F/10R 起动方式:电启动 动力输出轴功率:68.9KW 生产厂:一拖（洛阳）柴油机有限公司 标定转速:2200r/min 机加型式:无架式 驱动方式:四轮驱动 | 29450
动力机械 | 拖拉机 | 轮式拖拉机（不含皮带传动轮式拖拉机） | 120—140马力四轮驱动拖拉机 | 山东时风（集团）有限责任公司 | 轮式拖拉机 | SF1204-1 | 结构尺寸（长*宽*高mm）:4395X2048X2950（至安全架顶） 整机质量（kg）:4029 配套动力（kw）:88.2 型式:4*4 轴距，mm:2195 最小离地间隙（离地部位）mm:445（前桥底部） 挡位数（前进、倒退、爬行）:16/8/12 发动机与离合器联接方式:直联 起动方式:电起动 动力输出轴输出功率（KW):≥75 最大牵引力（KN):≥24.8 用途:一般农业用途 轮距（前轮/后轮），mm:1610、1710、1850、1950(初始1610）/1620、1720、1820、1920、2020（初始1620） 轮距（前轮/后轮）调整方式 :钢圈翻转/钢圈翻转 前轴质量/后轴质量，kg:1662/2367 配重（最大）（前/后），kg:220/540 各挡理论速度，km/h:前进:2.48、3.86、6.17、8.61、10.76、16.73、26.77、37.36倒退：3.33、5.18、8.28、11.56爬行：前进：0.50、0.77、1.23、1.72、2.15、3.35、5.35、7.47倒退：0.67、1.04、1.66、2.31 | 46500
动力机械 | 拖拉机 | 轮式拖拉机（不含皮带传动轮式拖拉机） | 120—140马力四轮驱动拖拉机 | 山东时风（集团）有限责任公司 | 轮式拖拉机 | SF1204 | 结构尺寸（长*宽*高mm）:4794X2048X2950（安全架）4794X2048X2950（驾驶室） 整机质量（kg）:4115（安全架）/4315（驾驶室） 配套动力（kw）:88.2 型式:4*4四轮驱动 轴距 （mm）:2510 最小离地间隙 （mm）:420 挡位数（前进、倒退、爬行） 主变速/副变速/其他:16/8/12 4/（2+1）/2 发动机与离合器联接方式:直联式 起动方式:电启动 用途:一般农业用途 轮距（前轮/后轮）或轨距，mm:1610、1710、1850、1950（初始1610）/1620、1720、1820、1920、2020（初始1620） 轮距（前轮/后轮）调整方式 :钢圈翻转/钢圈翻转 标准配重（前/后）:330/540 最大配重（前/后），kg:330/540 各挡理论速度，km/h:见续展报告附表 | 46500
动力机械 | 拖拉机 | 轮式拖拉机（不含皮带传动轮式拖拉机） | 120—140马力四轮驱动拖拉机 | 泰安泰山国泰拖拉机制造有限公司 | 轮式拖拉机 | 泰山-1204C | 结构尺寸（长*宽*高mm）:4830×2510×3065 整机质量（kg）:5000 配套动力（kw）:88.2 轴距:2550（mm） 轮距(前/后):1784、1792、1912、1954、2074、2082、2202/1620～2020（mm） 最大配重(前/后):200/450（kg） 档位数（前进/倒退/爬行）:12/4 发动机与离合器联接方式:直联 发动机商标或品牌:扬动、东方红、潍坊潍柴道依茨、四达、玉柴、安徽天利 发动机型号:YD4EL120C1、LR4M5LU22/0882E、WP6G120E330、LR4M5LU23/0882E、LR6M5U22/0882E、SD4G3D5、YC4A140-T354、YC6J140-T361、4M4-120U32、6M1-120U32 转向系型式:前轮液压转向 离合器型式:单片、干式、碟形弹簧压紧、独立操作、双作用、常结合 变速箱型式:4×（3+1）组成式 变速箱换挡方式:啮合套换挡 机架型式:无架式 轮胎型号（前轮/后轮）:14.9-26/18.4-38，9.5-24水田、11.2-24水田、12.4-24水田、12.4-26水田、12.4-28水田、11-32水田、17L-24中花、19.5L-24中花、11.2-20中花、14.9-24中花、14.9-26中花、14.9-30中花/13.6-38水田、14.9-30水田、16.9-30水田、16.9-34水田、18.4-34水田、18.4-38水田、19.5-24L中花、16.9-38中花、18.4-34中花、18.4-38中花 液压悬挂系统型式:半分置式 悬挂装置型式:后置三点悬挂 调节方式:高度调节、浮动控制 液压输出装置:3组多路阀 动力输出轴型式:后置独立式 动力输出轴转速:760/1000或540/1000（r/min） 驱动型式:4×4轮式 | 46500
动力机械 | 拖拉机 | 轮式拖拉机（不含皮带传动轮式拖拉机） | 60—70马力四轮驱动拖拉机 | 洛阳瑞得拖拉机有限公司 | 轮式拖拉机 | RD604 | 结构尺寸（长*宽*高mm）:3700*1750*2600 整机质量（kg）:1810 配套动力（kw）:44.1 型式:4*4（四轮驱动） 用途:牵引、驱动兼用型 轴距:1990mm 轮距（前轮/后轮）:1250/1300-1600mm 轮距（前轮/后轮）调整方式:不可调/有级可调 最小离地间隙:350mm 前轴质量/后轴质量:820/1320 最大配重（前/后）:112/200kg 档位数（前进/倒退/爬行）:12F+12R 各档理论速度:前进挡：2.43、3.53、4.81、7.48、6.13、8.89、12.1、18.84、10.53、15.3、20.85、32.4倒档：2.13、3.09、4.22、6.56、5.37、7.79、10.63、16.5、9.23、13.4、18.3、28.4 发动机与离合器连接方式:直联 起动方式:电启动 动力输出轴输出功率:39.6kw 最大牵引动力:14kn | 13300
动力机械 | 拖拉机 | 轮式拖拉机（不含皮带传动轮式拖拉机） | 40—50马力四轮驱动拖拉机 | 山东雷一重工农业装备制造有限公司 | 轮式拖拉机 | 宁拖404A(原：宁拖迪尔404A) | 结构尺寸（长*宽*高mm）:3460*1590*1950 整机质量（kg）:1570 配套动力（kw）:29.42 标定功率:29.42kw 标定转速:2300r/min 发动机品牌:江动 发动机型号:JD4B4M2 型式:4×4四轮驱动 轴距:1880mm 挡位数（前进/倒退/爬行）:8/2/0 轮胎型号（前轮/后轮）:7.5-16/12.4-28 变速箱型式:（4+1）×2机械组成式 变速箱换挡方式:啮合套换挡 前轴质量/后轴质量:650/920(kg) | 9690
动力机械 | 拖拉机 | 轮式拖拉机（不含皮带传动轮式拖拉机） | 40—50马力四轮驱动拖拉机 | 洛阳瑞得拖拉机有限公司 | 轮式拖拉机 | RD404B | 结构尺寸（长*宽*高mm）:3220*1430*1220 整机质量（kg）:1245 配套动力（kw）:29.4 整机型式:4*4（四轮驱动） 用途:牵引、驱动兼用型 轴距mm:1800 轮距（前轮/后轮）mm:1030/980-1180 轮距（前轮/后轮）调整方式:不可调/有级可调 最小离地间隙mm:255 前轴质量/后轴质量kg:540/804 最大配重（前/后）kg:20/45 档位数（前进/倒退/爬行）:8F+2R 各档理论速度（km/h）:前进挡：2.07、3.26、4.95、6.87、9.57、14.58、22.67、31.54倒档：2.72、12.59 发动机与离合器连接方式:直联 起动方式:电启动 动力输出轴输出功率（kw）:26.5 最大牵引力（kn）:10.1 | 9690
动力机械 | 拖拉机 | 轮式拖拉机（不含皮带传动轮式拖拉机） | 100—120马力四轮驱动拖拉机 | 泰安泰山国泰拖拉机制造有限公司 | 轮式拖拉机 | 泰山-1104 | 结构尺寸（长*宽*高mm）:4550×2300×2940 整机质量（kg）:3971 配套动力（kw）:81 离合器型式:单片、干式碟形弹簧压紧、独立操作双作用 变速箱型式:4×（2+1）×2组成式 变速箱换挡方式:啮合套换挡 机架型式:无架式 轮胎型号（前轮/后轮）:11.2-24/16.9-34 轴距:2475（mm） 液压悬挂系统型式:半分置式或分置式 轮距(前/后):1610-1950/1620-2020（mm） 悬挂装置型式:后置三点悬挂 最大配重(前/后):200/500（kg） 调节方式:力位综合控制、浮动控制 档位数（前进/倒退/爬行）:8/8/8 液压输出装置:2组多路阀 发动机与离合器联接方式:直联 动力输出轴型式:后置独立式 发动机商标或品牌:东方红、潍坊潍柴道依茨、四达、玉柴、安徽天利、扬动 动力输出轴转速:760/1000（r/min） 发动机型号:LR4M5ZU23/0810E、WP6G110E330、LR4M5ZU22/0810E、LR6M5U22/0810E、SD4G3D7、YC4A120-T350、YC6J120-T360、4M4-110U32、6M1-110U32、YD4EL110C1 驱动型式:4×4四轮驱动 转向系型式:独立油路、全液压前轮转向 离合器型式:单片、干式碟形弹簧压紧、独立操作双作用 变速箱型式:4×（2+1）×2组成式 变速箱换挡方式:啮合套换挡 机架型式:无架式 轮胎型号（前轮/后轮）:11.2-24/16.9-34 液压悬挂系统型式:半分置式或分置式 悬挂装置型式:后置三点悬挂 调节方式:力位综合控制、浮动控制 液压输出装置:2组多路阀 动力输出轴型式:后置独立式 动力输出轴转速:760/1000（r/min） 驱动型式:4×4四轮驱动 | 29450
动力机械 | 拖拉机 | 轮式拖拉机（不含皮带传动轮式拖拉机） | 90—100马力四轮驱动拖拉机 | 洛阳世英机械制造有限公司 | 轮式拖拉机 | SJH904 | 结构尺寸（长*宽*高mm）:4250×2070×2830mm 整机质量（kg）:4040kg 配套动力（kw）:66.2KW 整机型式:4×4轮式 制动系型式:盘式、液压操纵 离合器型式:干式、单片、双作用 变速箱换挡方式:啮合套换挡 轮胎型号:11.2-24/16.9-34 悬挂装置型式:后置三点悬挂 档位数（前进/倒退/爬行）:16/8 起动方式:电启动 动力输出轴功率:56.3KW 最大牵引力:25.8KN | 27550
动力机械 | 拖拉机 | 轮式拖拉机（不含皮带传动轮式拖拉机） | 90—100马力四轮驱动拖拉机 | 山东联亿重工有限公司 | 轮式拖拉机 | LY904 | 结构尺寸（长*宽*高mm）:4200X1930X2900 整机质量（kg）:3185 配套动力（kw）:66.2 最小离地间隙:320mm 前轴质量/后轴质量:1320kg/1685kg 挡位数（前进/后退）:10/10 动力输出轴功率:56.5kw 最大牵引力:19KN 型式:轮式 轴距:2280mm 最大配重（前/后）:220kg/480kg 发动机:东方红 发动机型号:LR4V5U23/0662E 驱动方式:四轮驱动 悬挂装置型式:后置三点悬挂 动力输出轴转速:540r/min/760r/min 轮胎型号（前轮/后轮）:8.3-24/14.9-30 | 27550
动力机械 | 拖拉机 | 轮式拖拉机（不含皮带传动轮式拖拉机） | 90—100马力四轮驱动拖拉机 | 山东潍坊鲁中拖拉机有限公司 | 轮式拖拉机 | 鲁中-954 | 结构尺寸（长*宽*高mm）:4300*2050*2810 整机质量（kg）:3806 配套动力（kw）:70 转向系型式:前轮液压转向 动力输出轴输出功率KW:59.4 最大牵引力KN:22.5 型式:4×4四轮驱动 轮距调整方式（前轮/后轮）:有级调节/有级调节 发动机标定功率（kw）:70 发动机标定转速（r/min）:2300 发动机与离合器的联接方式:直联 用途:一般农业用 轮距（前轮/后轮）mm:1610（常用）、1710、1810、1950/1608（常用）、1692、1796、1892、1996 挡位数（前进/倒退）:16/8 最小离地间隙（mm）:405（前驱动桥下沿） 起动方式 :电起动 轴距（mm）:2200 | 27550
动力机械 | 拖拉机 | 轮式拖拉机（不含皮带传动轮式拖拉机） | 140—160马力四轮驱动拖拉机 | 山东瑞泽重工有限公司 | 轮式拖拉机 | RZ1404-F | 结构尺寸（长*宽*高mm）:4920×2325×3000 整机质量（kg）:5170 配套动力（kw）:103 驱动方式:四轮驱动 轴距:2530（mm） 前轴质量/后轴质量:1845/3325（kg） 变速箱型式:4×(2+1)×2组成式 轮胎型号（前/后）:14.9-26/18.4-38 档位数（前进/后退）:16/8 轮距（前轮/后轮）:1954/1850（mm） 悬挂装置类别:2类 液压悬挂系统形式:分置式 动力输出转速:540/1000（r/min） 变速箱换挡方式:啮合套换挡 | 57440
动力机械 | 拖拉机 | 轮式拖拉机（不含皮带传动轮式拖拉机） | 80—90马力四轮驱动拖拉机 | 山东时风（集团）有限责任公司 | 轮式拖拉机 | SF804C | 结构尺寸（长*宽*高mm）:4225X1955X2760 整机质量（kg）:2998 配套动力（kw）:58.8 型式：:4*4轮式 轴距 （mm）:2350 最小离地间隙 （mm）:365 挡位数（前进、倒退、爬行）主变速/副变速/其他:10/10/0 5/2（1+1） 发动机与离合器联接方式:直联式 起动方式:电启动 用途:一般农业用 轮距（前轮/后轮）:1450、1550、1616、1716（初始1450）/1530、1630、1730、1830(初始1530） 轮距（前轮/后轮）调整方式:钢圈翻转/钢圈翻转 前轴质量/后轴质量:1192/1806 最大配重（前/后）:220/540 各挡理论速度，km/h :前进（低速）：3.08、4.13、5.12、6.55、8.82前进挡（高速）：11.10、14.87、18.43、23.60、31.75低档(低速）：3.65、4.88、6.05、7.75、10.42低档（高速）：13.12、17.58、21.79、27.89、37.53 | 24700
动力机械 | 拖拉机 | 轮式拖拉机（不含皮带传动轮式拖拉机） | 120—140马力四轮驱动拖拉机 | 山东雷一重工农业装备制造有限公司 | 轮式拖拉机 | 雷一1354(原：NIUHELAN1354) | 结构尺寸（长*宽*高mm）:4950*2140*2870 整机质量（kg）:4690 配套动力（kw）:100.5 发动机型号:WP6G135E330 发动机品牌:道依茨 标定功率:100.5kw 标定转速:2200r/min 变速箱型式:4×（2+1）×2组成式 变速箱换挡方式:啮合套换挡 轴距:2550mm 型式:4×4四轮驱动 轮胎型号（前轮/后轮）:12.4-24/16.9-34 动力输出轴转速:760/850（r/min) 前轴质量/后轴质量:1850/2840(kg) | 46500
动力机械 | 拖拉机 | 轮式拖拉机（不含皮带传动轮式拖拉机） | 120—140马力四轮驱动拖拉机 | 潍坊昊田农业装备有限公司 | 轮式拖拉机 | 昊田1304 | 结构尺寸（长*宽*高mm）:4760×2150×2800 整机质量（kg）:4313 配套动力（kw）:95.6 驱动型式:四轮驱动 轴距(mm):2600 轮距(mm):1610、1710、1810、1950/1608、1692、1790、1892、1996（出厂1810/1790） 轮距调节方式(前/后）:有级调整/有级调整 最小离地间隙(mm):405(前桥底部） 前轴质量/后轴质量(kg):1703/2535 最大配重（前/后）(kg):310/170 档位数（前进/倒退）:16/8 发动机与离合器连接方式:直联 发动机:1006D-S6TA17（天津雷沃动力有限公司、95.6kW、国三） 轮胎型号:13.6-24/16.9-34 传动系型式:4×（2+1）×2组成式 动力输出轴转速(r/min):760/850 悬挂装置类别:2类 启动方式:电启动 离合器型式:单片、干式、双作用、常结合 转向器型式:摆线转阀式 制动器型式:静液压、盘式 悬挂装置型式:后置三点悬挂 选装发动机:6M3-130U32（安徽天利动力股份有限公司、95.6kW、国三核准号：CNFCG30972030008） 选装发动机:LR6A3ZU23/0956E（一拖（洛阳）柴油机有限公司、95.6kW、国三核准号：CNFCG30669100012） | 46500
动力机械 | 拖拉机 | 轮式拖拉机（不含皮带传动轮式拖拉机） | 120—140马力四轮驱动拖拉机 | 山东时风（集团）有限责任公司 | 轮式拖拉机 | SF1304B | 结构尺寸（长*宽*高mm）:4815（选装发动机4575）X2048X2950 整机质量（kg）:4505（选装发动机4305） 配套动力（kw）:95.6 型号:SF1304B 型式:4X4 四轮驱动 用途:一般农业用 外廓尺寸（长X宽X高）mm:4815（选装发动机4575）X2048X2950 轴距 （mm）:2510（选装发动机2195） 轮距（前轮/后轮）mm:1610、1710、1850、1950、（初始1610）/1620、1720、1820、1920、2020（初始1620） 轮距（前轮/后轮）调整方式 :钢圈翻转/钢圈翻转 最小离地间隙 （mm）:420 最小使用质量 kg:4505（选装发动机4305） 前轴质量/后轴质量 kg:1830/2675（选装发动机1830/2475） 最大配重（前/后）kg:330/540 档位数（前进/倒退/爬行）:16/8/12 （选装8/4/-） 各档理论速度 km/h:见检验报告附表 发动机与离合器联接方式:直联 启动方式:电启动 | 46500
动力机械 | 拖拉机 | 轮式拖拉机（不含皮带传动轮式拖拉机） | 120—140马力四轮驱动拖拉机 | 山东时风（集团）有限责任公司 | 轮式拖拉机 | SF1304B-1 | 结构尺寸（长*宽*高mm）:4815（选装发动机4575）X2048X2950 整机质量（kg）:4705（选装发动机4505） 配套动力（kw）:95.6 型号:SF1304B-1 型式:4X4 四轮驱动 用途:一般农业用 外廓尺寸（长X宽X高）mm:4815（选装发动机4575）X2048X2950 轴距 （mm）:2510（选装发动机2195） 轮距（前轮/后轮）mm:1610、1710、1850、1950、（初始1610）/1620、1720、1820、1920、2020（初始1620） 轮距（前轮/后轮）调整方式 :钢圈翻转/钢圈翻转 最小离地间隙 （mm）:420 最小使用质量 kg:4705（选装发动机4505） 前轴质量/后轴质量 kg:1870/2835（选装发动机1870/2635） 最大配重（前/后）kg:330/540 档位数（前进/倒退/爬行）:16/8/12 （选装8/4/-） 各档理论速度 km/h:见检验报告附表 发动机与离合器联接方式:直联 启动方式:电启动 | 46500
动力机械 | 拖拉机 | 轮式拖拉机（不含皮带传动轮式拖拉机） | 120—140马力四轮驱动拖拉机 | 山东瑞昊机械有限公司 | 轮式拖拉机 | RH-1254-1 | 结构尺寸（长*宽*高mm）:4700×2100×2900 整机质量（kg）:4200 配套动力（kw）:92 型号:RH-1254-1 型式:4*4四轮驱动 轴距(MM):2500 轮距(前轮/后轮MM):1590/1640-1930 档位数(前进/后退）:16F/8R 驾驶室型式:两柱式安全防翻架 变速箱型式:4*（2+1）*2组成式 轮胎型号(前轮/后轮):12.4-24/16.9-34 悬挂装置型式:后置三点悬挂 框架上最大提升力(KN):25 | 46500
动力机械 | 拖拉机 | 轮式拖拉机（不含皮带传动轮式拖拉机） | 120—140马力四轮驱动拖拉机 | 潍坊百利拖拉机有限公司 | 轮式拖拉机 | 悍沃-1204 | 结构尺寸（长*宽*高mm）:4830*2050*2910 整机质量（kg）:4360 配套动力（kw）:88.2 整机型式:4*4四轮驱动 发动机标定功率:88.2kW 轮胎型号（前轮/后轮）:12.4-24/16.9-34 轴距:2366mm 轮距（前轮/后轮）:1610、1950mm/1608-1996mm 前轴质量/后轴质量:1650kg/2710kg 配重（最大）（前/后）:360kg/440kg 挡位数（前进/倒退/爬行）:16/8/0 变速箱型式:4*（2+1）*2组成式 驾驶室或安全架:六柱式安全驾驶室 | 46500
动力机械 | 拖拉机 | 轮式拖拉机（不含皮带传动轮式拖拉机） | 120—140马力四轮驱动拖拉机 | 潍坊百利拖拉机有限公司 | 轮式拖拉机 | 悍沃1204A | 结构尺寸（长*宽*高mm）:4530*2150*2810 整机质量（kg）:4360 配套动力（kw）:88.2 整机型式:4*4四轮驱动 轴距:2366mm 轮距（前轮/后轮）:1610、1710、1810、1950mm/1608 ～1996mm 前轴质量/后轴质量:1650kg/2710kg 配重（最大）（前/后）:440kg/480kg 挡位数（前进/倒退）:前进16档/倒退8档 发动机型号:WP4.1G120E310A 变速箱型式:4*（2+1）*2，16个前进档，8个倒退档，主副变速啮合套换档 轮胎型号（前轮/后轮）:14.9-26/18.4-38选装：14.9-24/18.4-34 驾驶室或安全架:六柱式安全驾驶室 | 46500
动力机械 | 拖拉机 | 轮式拖拉机（不含皮带传动轮式拖拉机） | 120—140马力四轮驱动拖拉机 | 洛阳瑞得拖拉机有限公司 | 轮式拖拉机 | RD1304 | 结构尺寸（长*宽*高mm）:5040*2155*2865 整机质量（kg）:3930 配套动力（kw）:95.6 整机型式:4*4（四轮驱动） 用途:一般农业用途 轴距:2688.5mm 轮距（前轮/后轮）:1620/1662-2262mm 轮距（前轮/后轮）调整方式:不可调/有级可调 最小离地间隙:390mm 前轴质量/后轴质量:1700/2850kg 最大配重（前/后）:200/480kg 档位数（前进/倒退）:16F+8R 各档理论速度:前进挡：2.31、3.60、5.76、8.03、0.46、0.72、1.15、1.61、10.04、15.61、24.98、34.85、2.01、3.12、5.00、6.97倒档：3.10、4.83、7.73、10.78、0.62、0.97、1.55、2.16 发动机与离合器连接方式:直联 起动方式:电启动 动力输出轴功率:≥80kw 最大牵引力:30kn | 46500
动力机械 | 拖拉机 | 轮式拖拉机（不含皮带传动轮式拖拉机） | 120—140马力四轮驱动拖拉机 | 山东联亿重工有限公司 | 轮式拖拉机 | LY1354 | 结构尺寸（长*宽*高mm）:4725X2170X2920 整机质量（kg）:5300 配套动力（kw）:99.2 最小离地间隙:470mm 前轴质量/后轴质量:2150kg/3150kg 挡位数（前进/后退）:16/8 动力输出轴功率:84.5kw 最大牵引力:32KN 型式:轮式 轴距:2520mm 最大配重（前/后）:440kg/600kg 发动机:东方红 发动机型号:LR6M5-23 驱动方式:四轮驱动 悬挂装置型式:三点后悬挂 动力输出轴转速:760r/min/850r/min 轮胎型号（前轮/后轮）:13.6-28/16.9-38 | 46500
动力机械 | 拖拉机 | 轮式拖拉机（不含皮带传动轮式拖拉机） | 120—140马力四轮驱动拖拉机 | 洛阳瑞得拖拉机有限公司 | 轮式拖拉机 | RD1204 | 结构尺寸（长*宽*高mm）:4710*2060*2820 整机质量（kg）:4085 配套动力（kw）:88.2 型式:4*4(四轮驱动） 用途:一般农业用途 轴距:2500mm 轮距（前轮/后轮）:1620/1662-2262mm 轮距（前轮/后轮）调整方式:不可调/有节可调 最小离地间隙:380mm 前轴质量/后轴质量:1635/2450kg 最大配重（前/后）:220/320kg 档位数（前进/倒退/爬行）:16F+8R 各档理论速度:前进挡：2.31、3.60、5.76、8.03、0.46、0.72、1.15、1.61、10.04、15.61、24.98、34.85、2.01、3.12、5.00、6.97倒档：3.10、4.83、7.73、10.78、0.62、0.97、1.55、2.16 发动机与离合器连接方式:直联 起动方式:电启动 动力输出轴输出功率:≥75kw 最大牵引力:27kn | 46500
动力机械 | 拖拉机 | 轮式拖拉机（不含皮带传动轮式拖拉机） | 120—140马力四轮驱动拖拉机 | 洛阳万年红拖拉机有限公司 | 轮式拖拉机 | 万年红1304 | 结构尺寸（长*宽*高mm）:4700*2080*2910 整机质量（kg）:3930 配套动力（kw）:95.6 整机型式:4*4（四轮驱动） 用途:一般农业用途 轴距:2540mm 轮距（前轮/后轮）:1610/1620-1680mm 轮距（前轮/后轮）调整方式:不可调/有级可调 最小离地间隙:370mm 前轴质量/后轴质量:1700/2850kg 最大配重（前/后）:220/320kg 档位数（前进/倒退/爬行）:16F+8R 各档理论速度:前进挡：2.31、3.60、5.76、8.03、0.46、0.72、1.15、1.61、10.04、15.61、24.98、34.85、2.01、3.12、5.00、6.97倒档：3.10、4.83、7.73、10.78、0.62、0.97、1.55、2.16 发动机与离合器连接方式:直联 起动方式:电启动 动力输出轴输出功率:≥80kw 最大牵引力:30kn | 46500
动力机械 | 拖拉机 | 轮式拖拉机（不含皮带传动轮式拖拉机） | 120—140马力四轮驱动拖拉机 | 山东潍坊鲁中拖拉机有限公司 | 轮式拖拉机 | 鲁中-1304 | 结构尺寸（长*宽*高mm）:4480*2050*2570 整机质量（kg）:3900 配套动力（kw）:95.6 动力输出轴输出功率KW:81.3 最大牵引力KN:24.2 转向系型式:前轮液压转向 型式:4×4四轮驱动 轮距调整方式（前轮/后轮）:有级调节/有级调节 发动机标定功率（kw） :95.6 发动机标定转速（r/min）:2300 发动机与离合器的联接方式 :直联 用途:一般农业用 轮距（前轮/后轮）mm:1610(常用)/1608（常用） 挡位数（前进/倒退）:16/8/0 最小离地间隙（mm） :405 （前驱动桥下沿） 起动方式 :电起动 轴距（mm）:2480 | 46500
动力机械 | 拖拉机 | 轮式拖拉机（不含皮带传动轮式拖拉机） | 50—60马力两轮驱动拖拉机 | 潍坊红柳机械开发有限公司 | 轮式拖拉机 | 500G | 结构尺寸（长*宽*高mm）:3140×1290×2080 整机质量（kg）:1475 配套动力（kw）:36.75 型式:4×2轮式 轴距（mm）:1690 最小离地间隙:340mm 档位数（前进/倒退）:8/2 变速箱换挡方式:滑移齿轮＋啮合套换挡 变速箱型式:（4+1）×2组成式 离合器型式:单片、干式、单作用离合器 转向器型式:摆线转阀式全液压转向器 悬挂装置型式:后置三点悬挂 动力输出轴型式:后置独立式 | 11110
动力机械 | 拖拉机 | 轮式拖拉机（不含皮带传动轮式拖拉机） | 30—40马力两轮驱动拖拉机 | 山东大唐中垦农业装备有限公司 | 轮式拖拉机 | 威牛-350 | 结构尺寸（长*宽*高mm）:3230*1580*2250 整机质量（kg）:1380 配套动力（kw）:25.74 型式:4*2轮式 用途:农用 轴距（mm）:1870 轮距（前轮/后轮）mm:1150、1250、1350、1450/1350、1450 轮距（前轮/后轮）调整方式:伸缩套管/翻转辐板 最小离地间隙（离底部位）mm:400（牵引板底部） 前轴质量/后轴质量（kg）:650/750 最大配重（前/后）kg:0/55 挡位数（前进/倒退/爬行）:8/2/0 各挡理论速度（km/h）:前进：2.36、2.98、4.86、7.70、9.26、11.69、19.04、30.19 倒退：2.21、8.64 发动机与离合器的联接方式:直联 起动方式:电起动 发动机商标或品牌:江动 型式:水冷、直列、四冲程、直喷式 型号:JD4B4M4 企业名称:江苏农华智慧农业科技股份有限公司 吸气方式:自然吸气 气缸数（缸）:4 缸径*行程（mm）:90*100 排量（L）:2.545 压缩比:（18±0.5）：1 标定转速（r/min）:2300 起动机型号:QDJ2519Q-P 冷却系统型式:强制循环水冷 排放标准:国Ⅲ 前照灯:QJDJ-SJ-550 后视镜:QJDJ-DCJ-140 燃油箱型号:LF350-50016 燃油箱设计工作压力（kPa）:200 燃油箱容积（L）:44 转向系型式:前轮机械转向或液压转向 转向器型式:球面蜗杆滚轮式或摆线转阀开心无反应静液压转向器 制动系型式:机械传动、封闭蹄式 离合器型式:干式、单片、单作用 变速箱型式:（4+1）*2组成式 变速箱换挡方式:滑移齿轮换挡 中央传动型式（前/后）:无/螺旋圆锥齿轮式 差速器型式（前/后）:无/闭式、2个行星锥齿轮 最终传动方式（前/后）:无/外置外啮合直齿式 机架型式:无架式 轮胎型号（前轮/后轮）:5.00-15/11.2-24 轮胎气压（前轮/后轮）:150~170/98~120 轮辋材质:Q235 液压悬挂系统型式:半分置式 悬挂装置型式:后置三点悬挂 悬挂装置类别:1类 调节方式:力调节、位调节 液压油泵型式、型号:齿轮泵、CBN-E310 液压输出装置:简单液压输出 安全阀全开压力:18±0.5 动力输出轴型式:后置非独立式 动力输出轴花键数目:8齿 动力输出轴花键外径:Φ38 动力输出轴转速:540/750 | 7430
动力机械 | 拖拉机 | 轮式拖拉机（不含皮带传动轮式拖拉机） | 100马力及以上两轮驱动拖拉机 | 洛阳瑞得拖拉机有限公司 | 轮式拖拉机 | RD1200 | 结构尺寸（长*宽*高mm）:4710*2060*2820 整机质量（kg）:3785 配套动力（kw）:88.2 型式:4*2（两轮驱动） 用途:一般农业用途 轴距:2500mm 轮距（前轮/后轮）:1672-2000/1662-2262mm 轮距（前轮/后轮）调整方式:有节可调/有节可调 最小离地间隙:380mm 前轴质量/后轴质量:1335/2450kg 最大配重（前/后）:220/320kg 档位数（前进/倒退/爬行）:16F+8R 各档理论速度:前进挡：2.31、3.60、5.76、8.03、0.46、0.72、1.15、1.61、10.04、15.61、24.98、34.85、2.01、3.12、5.00、6.97倒档：3.10、4.83、7.73、10.78、0.62、0.97、1.55、2.16 发动机与离合器连接方式:直联 起动方式:电启动 动力输出轴输出功率:≥75kw 最大牵引力:27kn | 23080
动力机械 | 拖拉机 | 轮式拖拉机（不含皮带传动轮式拖拉机） | 100马力及以上两轮驱动拖拉机 | 洛阳万年红拖拉机有限公司 | 轮式拖拉机 | 万年红1000 | 结构尺寸（长*宽*高mm）:4470*2050*2820 整机质量（kg）:3435 配套动力（kw）:73.5 整机型式:4*2(两轮驱动） 用途:农田作业及运输 轴距:2200mm 轮距（前轮/后轮）:1610/1620-1680mm 轮距（前轮/后轮）调整方式:不可调/有级可调 最小离地间隙:380mm 前轴质量/后轴质量:1205/2230kg 最大配重（前/后）:220/320kg 档位数（前进/倒退/爬行）:16F+8R 各档理论速度:前进挡：2.31、3.60、5.76、8.03、0.46、0.72、1.15、1.61、10.04、15.61、24.98、34.85、2.01、3.12、5.00、6.97倒档：3.10、4.83、7.73、10.78、0.62、0.97、1.55、2.16 发动机与离合器连接方式:直联 起动方式:电启动 动力输出轴输出功率:69.35kw 最大牵引力:24kn | 23080
动力机械 | 拖拉机 | 轮式拖拉机（不含皮带传动轮式拖拉机） | 100马力及以上两轮驱动拖拉机 | 山东潍坊鲁中拖拉机有限公司 | 轮式拖拉机 | 鲁中-1000 | 结构尺寸（长*宽*高mm）:4300*2050*2750 整机质量（kg）:3250 配套动力（kw）:73.5 最大牵引力KN:19.5 动力输出轴输出功率KW:62.5 转向系型式:前轮液压转向 型式 :4×2两轮驱动 轮距调整方式（前轮/后轮）:有级调节/有级调节 发动机标定功率（kw）:73.5 发动机标定转速（r/min）:2300 用途:一般农业用 轮距（前轮/后轮）mm:1360、1460（常用）、1560、1600/1608（常用）1692、1796、1892、1996 挡位数（前进/倒退）:16/8 最小离地间隙（mm）:430（油箱底部） 起动方式:电起动 轴距（mm）:2200 发动机与离合器的连接方式:直联 | 23080
动力机械 | 拖拉机 | 轮式拖拉机（不含皮带传动轮式拖拉机） | 160—180马力四轮驱动拖拉机 | 聊城市瑞驰重工机械有限公司 | 轮式拖拉机 | RC1604 | 结构尺寸（长*宽*高mm）:4980mmx2340mmx3065mm 整机质量（kg）:5080kg 配套动力（kw）:118 最小离地间隙:460mm 档位数（前进/倒退）:16/8 动力输出轴功率:100.5kw 最大牵引力:35.0KN 驱动方式:四轮驱动 轴距:2550mm 轮距（前轮/后轮）调整方式:有级可调/无级可调 悬挂装置型式:后置三点悬挂 动力输出轴转速:760r/min/850r/min 轮胎型号（前轮/后轮）:14.9-26/18.4-38 发动机型号:WP6G160E330；选装型号：LR6M3LU22/1177E;YC6J190-T302 | 62830
动力机械 | 拖拉机 | 轮式拖拉机（不含皮带传动轮式拖拉机） | 160—180马力四轮驱动拖拉机 | 山东联亿重工有限公司 | 轮式拖拉机 | LY1604 | 结构尺寸（长*宽*高mm）:4980X2340X3065 整机质量（kg）:5400 配套动力（kw）:117.7 最小离地间隙:480mm 前轴质量/后轴质量:2100kg/3300kg 档位数（前进/后退）:16/8 动力输出轴功率:102.3kw 最大牵引力:35KN 型式:轮式 轴距:2550mm 轮距（前轮/后轮）调整方式:有级调节/无级调节 配套发动机:东方红;选装发动机：道依茨 发动机型号:LR6M3LU23/1250E；选装型号：WP6G160E330 驱动方式:四轮驱动 悬挂装置型式:后置三点悬挂 动力输出轴转速:540r/min/1000r/min 轮胎型号（前轮/后轮）:14.9-26/18.4-38 | 62830
动力机械 | 拖拉机 | 轮式拖拉机（不含皮带传动轮式拖拉机） | 30—40马力四轮驱动拖拉机 | 山东大唐中垦农业装备有限公司 | 轮式拖拉机 | 威牛-304 | 结构尺寸（长*宽*高mm）:3250*1580*2250 整机质量（kg）:1420 配套动力（kw）:22.06 型式:4*4轮式 用途:农用 轴距（mm）:1770 轮距（前轮/后轮）mm:1175/1350、1450 轮距（前轮/后轮）调整方式:不可调/翻转辐板 最小离地间隙（离底部位）mm:330（前桥壳体下端） 前轴质量/后轴质量（kg）:770/810 最大配重（前/后）kg:45/55 档位数（前进/倒退/爬行）:8/2/0 各挡理论速度（km/h）:前进:2.04、2.57、4.19、6.64、7.99、10.08、16.41、26.03 倒退：1.90、7.45 发动机与离合器联接方式:直联 起动方式:电起动 发动机商标或型号:江动 型式:水冷、直列、四冲程、直喷式 型号:JD4B4M6 企业名称:江苏农华智慧农业科技股份有限公司 吸气方式:自然吸气 气缸数（缸）:4 缸径*行程（mm）:90*100 排量（L）:2.545 压缩比:（18.5±0.5）：1 标定转速（r/min）:2300 起动机型号:QDJ2519Q-P 冷却系统型式:强制循环水冷 排放标准:国Ⅲ 前照灯:QJDJ-SJ-550 后视镜:QJDJ-DCJ-140 燃油箱型号:LF350-50016 燃油箱设计工作压力（kPa）:200 燃油箱容积（L）:44 转向系型式:前轮液压转向 转向器型式:摆线转阀开心无反应静液压转向器 制动系型式:机械传动、封闭蹄式 离合器型式:干式、单片、单作用 变速箱型式:（4+1）*2组成式 变速箱换挡方式:滑移齿轮换挡 中央传动型式（前/后）:螺旋圆锥齿轮式/螺旋圆锥齿轮式 差速器型式（前/后）:闭式、2个行星锥齿轮/闭式、2个行星锥齿轮 最终传动方式（前/后）:外置外啮合锥齿式/外置外啮合直齿式 机架型式:无架式 轮胎型号（前轮/后轮）:6.50-16/11.2-24 轮胎气压（前轮/后轮）kPa:98~120/98~120 轮辋材质:Q235 液压悬挂系统型式:半分置式 悬挂装置型式:后置三点悬挂 悬挂装置类别:1类 调节方式:力调节、位调节 液压油泵型式、型号:齿轮泵、CBN-E310 液压输出装置:简单液压输出 安全阀全开压力（MPa）:18±0.5 动力输出轴型式:后置非独立式 动力输出轴花键数目:8齿 动力输出轴花键外径（mm）:Φ38 动力输出轴转速（r/min）:540/750 | 7600
动力机械 | 拖拉机 | 轮式拖拉机（不含皮带传动轮式拖拉机） | 70—80马力四轮驱动拖拉机 | 山东雷一重工农业装备制造有限公司 | 轮式拖拉机 | 雷一704(原：NIUHELAN704) | 结构尺寸（长*宽*高mm）:3830*1650*2650 整机质量（kg）:2475 配套动力（kw）:51.5 发动机型号:4C5-70U32 发动机品牌:全柴 标定功率:51.5kw 标定转速:2400r/min 变速箱型式:4×3×（1+1）组成式 变速箱换挡方式:啮合套换挡 轴距:2000mm 最大配重（前/后）:130/170(kg) 轮胎型号（前轮/后轮）:9.5-20/13.6-28 动力输出轴转速:540/720（r/min） 型式:4×4四轮驱动 前轴质量/后轴质量:1040/1435(kg) 挡位数（前进/倒退/爬行）:12/12/0 | 18710
动力机械 | 拖拉机 | 轮式拖拉机（不含皮带传动轮式拖拉机） | 70—80马力四轮驱动拖拉机 | 潍坊红柳机械开发有限公司 | 轮式拖拉机 | 704G | 结构尺寸（长*宽*高mm）:3230×1330×1970 整机质量（kg）:1750 配套动力（kw）:51.5 型式:4×4轮式 轴距（mm）:1785 最小离地间隙:260mm 档位数（前进/倒退）:8/2 变速箱换挡方式:滑移齿轮＋啮合套换挡 变速箱型式:（4+1）×2组成式 离合器型式:单片、干式、双作用离合器 转向器型式:摆线转阀式全液压转向器 悬挂装置型式:后置三点悬挂 动力输出轴型式:后置独立式 | 18710
动力机械 | 拖拉机 | 轮式拖拉机（不含皮带传动轮式拖拉机） | 50—60马力两轮驱动拖拉机 | 枣庄海纳科技有限公司 | 轮式拖拉机 | 雷硕-500D | 结构尺寸（长*宽*高mm）:3460*1375*2250 整机质量（kg）:1480 配套动力（kw）:36.8 驱动方式:4x2两轮驱动 发动机品牌/型号:锡柴44DW93-50GG3U 发动机结构型式:4缸、直列、四冲程 进气方式:自然吸气 离合器:干式、单片、单作用 转向系型式:全液压转向 变速箱型式:（4+1）x2组合式 变速箱换挡方式:啮合套换挡 驾驶室/安全架:两柱式安全架 轮胎型号（前轮/后轮）:7.00-14/13.8-20 | 11110
动力机械 | 拖拉机 | 轮式拖拉机（不含皮带传动轮式拖拉机） | 50—60马力两轮驱动拖拉机 | 山东时风（集团）有限责任公司 | 轮式拖拉机 | SF500D | 结构尺寸（长*宽*高mm）:3010X1260X2100（至安全架顶） 整机质量（kg）:1400 配套动力（kw）:36.75 型式:4*2 轴距，mm:1865 最小离地间隙（离地部位）mm:270（前桥底部） 挡位数（前进、倒退、爬行）:8/2/0 发动机与离合器联接方式:直联 启动方式:电起动 动力输出轴输出功率（KW):31.2 最大牵引力（KN):7 轮距（前轮/后轮），mm:1012/990（初始）、1140 轮距（前轮/后轮）调整方式 :伸缩可调/翻转钢圈 前轴质量/后轴质量，kg:620/780 配重（最大）（前/后），kg:10/40 各挡理论速度，km/h:前进：1.99；2.50；4.16；5.99；7.81；10.51；16.31；23.48倒挡：2.67、10.50 用途:一般农业用途 | 11110
动力机械 | 拖拉机 | 轮式拖拉机（不含皮带传动轮式拖拉机） | 50—60马力两轮驱动拖拉机 | 山东时风（集团）有限责任公司 | 轮式拖拉机 | SF500B | 结构尺寸（长*宽*高mm）:3627X1485X2230（至安全架顶） 整机质量（kg）:1540 配套动力（kw）:36.75 型式:4*2 轴距，mm:1915 最小离地间隙（离地部位）mm:350（梯子） 挡位数（前进、倒退、爬行）:8/2/0 发动机与离合器联接方式:直联 启动方式:电起动 动力输出轴输出功率（KW):≥31.2 最大牵引力（KN):≥7.2 轮距（前轮/后轮），mm:1179、1279、1379、1479、1579（出厂1179）/1200、1300、1400、1500（出厂1200） 轮距（前轮/后轮）调整方式 :伸缩可调/翻转钢圈 前轴质量/后轴质量，kg:660/880 配重（前/后），kg:48/80 各挡理论速度，km/h:前进：2.51；3.39；5.25；7.56；9.85；13.27；20.58；29.12倒退：3.38；13.23 用途:一般农业用途 | 11110
动力机械 | 拖拉机 | 轮式拖拉机（不含皮带传动轮式拖拉机） | 50—60马力两轮驱动拖拉机 | 洛阳瑞得拖拉机有限公司 | 轮式拖拉机 | RD500 | 结构尺寸（长*宽*高mm）:3700*1750*2600 整机质量（kg）:1590 配套动力（kw）:36.8 整机型式:4*2(两轮驱动） 用途:牵引、驱动兼用型 轴距:1946mm 轮距（前轮/后轮）:1200-1500/1300-1600mm 轮距（前轮/后轮）调整方式:有节可调 最小离地间隙:350mm 前轴质量/后轴质量:600/1320kg 最大配重（前/后）:112/200kg 档位数（前进/倒退/爬行）:12F+12R 各档理论速度（km/h）:前进挡：2.43、3.53、4.81、7.48、6.13、8.89、12.1、18.84、10.53、15.3、20.85、32.4倒档：2.13、3.09、4.22、6.56、5.37、7.79、10.63、16.5、9.23、13.4、18.3、28.4 发动机与离合器连接方式:直联 起动方式:电启动 动力输出轴输出功率:31.2kw 最大牵引力:10kn | 11110
动力机械 | 拖拉机 | 轮式拖拉机（不含皮带传动轮式拖拉机） | 50—60马力两轮驱动拖拉机 | 洛阳瑞得拖拉机有限公司 | 轮式拖拉机 | RD500E | 结构尺寸（长*宽*高mm）:3500*1620*2350 整机质量（kg）:1583 配套动力（kw）:36.77 整机型式:两轮驱动 轴距:2020mm 轮距（前轮/后轮）:1060/1150/1450mm 最小离地间隙:370mm 标准配重（前/后）:60/200kg 档位数（前进/倒退/爬行）:8F+2R 各档理论速度:前进挡：2.07、3.26、4.95、6.87、9.57、14.58、22.67、31.54倒档：2.74、12.59 发动机与离合器联接方式:直联 起动方式:电启动 动力输出轴输出功率:31.24kw 最大牵引力:10kn 发动机型号:JD4E6N6 发动机标定转速:2300r/min | 11110
动力机械 | 拖拉机 | 轮式拖拉机（不含皮带传动轮式拖拉机） | 50—60马力两轮驱动拖拉机 | 山东潍坊鲁中拖拉机有限公司 | 轮式拖拉机 | 鲁中-500A | 结构尺寸（长*宽*高mm）:3270*1300*1940 整机质量（kg）:1380 配套动力（kw）:36.8 动力输出轴输出功率KW:31.28 最大牵引力KN:4.9 转向系型式:前轮液压转向 型式:4×2两轮驱动 轮距调整方式（前轮/后轮）:有级可调/无级调节 发动机标定功率（kw）:36.8 发动机标定转速（r/min）:2300 发动机与离合器的联接方式 :直联 用途 : 一般农业用 轮距（前轮/后轮）mm:900-960/900-1020 挡位数（前进/倒退）:8/2 最小离地间隙（mm）:260（后桥箱底部） 起动方式 : 电起动 轴距（mm）:1740 | 11110
动力机械 | 拖拉机 | 轮式拖拉机（不含皮带传动轮式拖拉机） | 120—140马力四轮驱动拖拉机 | 山东常发工贸有限公司 | 轮式拖拉机 | 1304 | 结构尺寸（长*宽*高mm）:4800×2100×2800 整机质量（kg）:4960 配套动力（kw）:95.6 型式:四轮驱动 轴距（cm）:250 轮距（前轮/后轮）（cm）:161、171、195/151、161 最小离地间隙（cm）:41 前轴质量/后轴质量（kg）:2080/2880 最大配重（前/后）（kg）:270/320 挡位数（前进/倒退/爬行）:16F/8R 发动机与离合器联接方式:直联 起动方式:电起动 驾驶室或安全架型式:普通驾驶室 变速箱型式:4*（2+1）*2组成式 | 46500
动力机械 | 拖拉机 | 轮式拖拉机（不含皮带传动轮式拖拉机） | 120—140马力四轮驱动拖拉机 | 潍坊沃富田农业装备有限公司 | 轮式拖拉机 | WFT1204 | 结构尺寸（长*宽*高mm）:4920×2130×2800mm 整机质量（kg）:4240kg 配套动力（kw）:88.2kW 型式:4×4轮式 轴距:2500mm 轮距（前轮/后轮）:1600、1700/1608～2020mm 轮距（前轮/后轮）调整方式:有级可调/无级可调 最小离地间隙（部位）:410mm 前轴质量/后轴质量:1690/2550kg 最大配重（前/后）:440/160kg(一层） 发动机与离合器联接方式:直联 启动方式:电起动 动力输出轴功率:≥75kW | 46500
动力机械 | 拖拉机 | 轮式拖拉机（不含皮带传动轮式拖拉机） | 120—140马力四轮驱动拖拉机 | 山东凯斯迪尔农业装备有限公司 | 轮式拖拉机 | DR1204 | 结构尺寸（长*宽*高mm）:4800mm*2190mm*2860mm 整机质量（kg）:4300Kg 配套动力（kw）:88.2Kw 轴距:2500mm 轮距(前轮/后轮):1600mm~1950mm/1800mm~1996mm 轮距(前轮/后轮)调整方式:无级可调/无级可调 最小离地间隙(离地部位):420mm(前桥放油螺栓) 前轴质量/后轴质量: 1700kg/2600kg 变速箱型式: 16F/8R 配重(最大)(前/后):310kg/540kg 驱动型式: 四轮驱动 轮胎型号:13.6-24/16.9-34 悬挂装置型式:后置三点悬挂 悬挂装置类别:I类 | 46500
动力机械 | 拖拉机 | 轮式拖拉机（不含皮带传动轮式拖拉机） | 180—200马力四轮驱动拖拉机 | 潍坊昊田农业装备有限公司 | 轮式拖拉机 | 昊田1804 | 结构尺寸（长*宽*高mm）:5300×2750×3090 整机质量（kg）:6400 配套动力（kw）:132.5 驱动型式:4×4四轮驱动 最大配重（前/后）:780/720(kg) 轴距:2800mm 轮距(前轮/后轮)（出厂）:1820/1780(mm) 变速箱型式:（1+1）×4×4组成式 档位数（前进/后退）:16/16 离合器型式:单片、干式、双作用、常结合式 换挡方式:同步器+啮合套 动力输出轴转速:720/1000（r/min） 悬挂装置类别:3类 悬挂装置型式:后置三点悬挂 驾驶室:有 发动机:WP6G180E330（潍柴（潍坊）中型柴油机有限公司、132.5kW、国三核准号：CNFCG30583010002） | 90830
动力机械 | 拖拉机 | 轮式拖拉机（不含皮带传动轮式拖拉机） | 180—200马力四轮驱动拖拉机 | 山东潍坊鲁中拖拉机有限公司 | 轮式拖拉机 | 鲁中-1804 | 结构尺寸（长*宽*高mm）:5280*2780*3270 整机质量（kg）:6655 配套动力（kw）:132.4 转向系型式:前轮液压转向 动力输出轴输出功率KW:≥112.6 最大牵引力KN:35 型式:4*4四轮驱动 轮距调整方式（前轮/后轮）:无调节/无级可调 发动机标定功率（KW）:132.4 发动机标定转速（r/min）:2200 轮距（前轮/后轮）mm:1970/1700-2300（常用1800） 档位数（前进/倒退/爬行）:16/16/0 最小离地间隙（离地部位）mm：:450（牵引板支架下沿） | 90830
动力机械 | 拖拉机 | 轮式拖拉机（不含皮带传动轮式拖拉机） | 180—200马力四轮驱动拖拉机 | 山东联亿重工有限公司 | 轮式拖拉机 | LY1804 | 结构尺寸（长*宽*高mm）:5420X2800X3450(单胎）；5420X3500X3450(双胎） 整机质量（kg）:6700（单胎）；7460（双胎） 配套动力（kw）:132.4 最小离地间隙:450mm 前轴质量/后轴质量:2400kg/4300kg(单胎）；2400kg/5060kg(双胎） 挡位数:16/16 动力输出轴输出功率:112.6kw 最大牵引力:35KN 型式:轮式 轴距:2760mm 轮距（前轮/后轮）调整方式:有级调节/无级调节（单胎）；有级调节/不可调（双胎） 配套发动机:东方红；选装：道依茨牌 发动机型号:LR6M3LU22/1324E；选装型号：WP6G180E330 驱动方式:四轮驱动 悬挂装置型式:后置三点悬挂 动力输出轴转速:540r/min/1000r/min 轮胎型号（前轮/后轮）:14.9-28/20.8-38 | 90830
动力机械 | 拖拉机 | 轮式拖拉机（不含皮带传动轮式拖拉机） | 140—160马力四轮驱动拖拉机 | 潍坊沃富田农业装备有限公司 | 轮式拖拉机 | WFT1504 | 结构尺寸（长*宽*高mm）:5372×2450×3220mm 整机质量（kg）:5154kg 配套动力（kw）:111kw 型式:4×4轮式 轴距:2660mm 轮距（前轮/后轮）:1762、1770、1890、1990/1630～2230mm 轮距（前轮/后轮）调整方式:有级可调/无级可调 最小离地间隙（部位）:465mm(前桥底部） 前轴质量/后轴质量:2016/3138kg 最大配重（前/后）:660/480kg 发动机与离合器联接方式:直联 起动方式:电启动 动力输出轴功率:≥94.4kW | 57440
动力机械 | 拖拉机 | 轮式拖拉机（不含皮带传动轮式拖拉机） | 40—50马力四轮驱动拖拉机 | 洛阳瑞得拖拉机有限公司 | 轮式拖拉机 | RD404A | 结构尺寸（长*宽*高mm）:3300*1500*1900 整机质量（kg）:1155 配套动力（kw）:29.4 整机型式:4*4（四轮驱动） 用途:牵引、驱动兼用型 轴距:1900mm 轮距（前轮/后轮）:1200/1150-1450mm 轮距（前轮/后轮）调整方式:不可调/有节可调 最小离地间隙:265mm 前轴质量/后轴质量:536/804kg 最大配重质量（前/后）:45/140kg 档位数（前进/倒退）:8F+2R 各档理论速度:前进挡：2.07、3.26、4.95、6.87、9.57、14.58、22.67、31.54倒档：2.72、12.59 发动机与离合器连接方式:直联 起动方式:电启动 动力输出轴输出功率:26.5kw 最大牵引力:10.1kn | 9690
动力机械 | 拖拉机 | 轮式拖拉机（不含皮带传动轮式拖拉机） | 40—50马力四轮驱动拖拉机 | 洛阳万年红拖拉机有限公司 | 轮式拖拉机 | 万年红404A | 结构尺寸（长*宽*高mm）:3380*1480*1920 整机质量（kg）:1155 配套动力（kw）:29.4 整机型式:4*4（四轮驱动） 用途:牵引、驱动兼用型 轴距:1800mm 轮距（前轮/后轮）:1150/1150-1450mm 最小离地间隙:300mm 前轴质量/后轴质量:536/804kg 最大配重（前/后）:60/70kg 档位数（前进/倒退/爬行）:8F+2R 各档理论速度:前进挡：2.07、3.26、4.95、6.87、9.57、14.58、22.67、31.54倒档：2.72、12.59 发动机与离合器连接方式:直联 动力输出轴功率:26.5kw 最大牵引力:10.1kn | 9690
动力机械 | 拖拉机 | 轮式拖拉机（不含皮带传动轮式拖拉机） | 50—60马力四轮驱动拖拉机 | 山东大唐中垦农业装备有限公司 | 轮式拖拉机 | 威牛-504 | 结构尺寸（长*宽*高mm）:3400*1580*2340 整机质量（kg）:1500 配套动力（kw）:36.77 型式:4*4轮式 用途:农用 轴距（mm）:1948 轮距（前轮/后轮）mm:1200/1320、1420 轮距（前轮/后轮）调整方式:不可调/翻转辐板 最小离地间隙（离底部位）mm:290（前桥壳体下端） 前轴质量/后轴质量（kg）:870/980 最大配重（前/后）kg:45/85 档位数（前进/倒退/爬行）:8/2/0 发动机与离合器联接方式:直联 起动方式:电起动 发动机商标或品牌:江动 型式:水冷、直列、四冲程、直喷式 型号:JD4E6N6 企业名称:江苏江淮动力股份有限公司 吸气方式:自然吸气 气缸数（缸）:4 缸径*行程（mm）:100*112 排量（L）:3.52 压缩比:（18.5±0.5）：1 标定转速（r/min）:2300 各挡位理论速度（km/h）:前进：2.302、2.907、4.600、6.980、8.774、10.883、17.716、29.093 倒退：1.826、6.837 起动机型号:QDJ2519Q-P 冷却系统型式:强制循环水冷 排放标准:国Ⅲ 前照灯:QJDJ-SJ-550 后视镜:QJDJ-DCJ-140 燃油箱型号:LF350-50016 燃油箱设计工作压力（kPa）:200 燃油箱容积（L）:44 转向系型式:前轮液压转向 转向器型式:摆线转阀开心无反应静液压转向器 制动系型式:机械传动、封闭蹄式 离合器型式:干式、单片、单作用 变速箱型式:（4+1）*2组成式 变速箱换挡方式:滑移齿轮换挡 中央传动型式（前/后）:螺旋圆锥齿轮式/螺旋圆锥齿轮式 差速器型式（前/后）:闭式、2个行星锥齿轮/闭式、2个行星锥齿轮 最终传动方式（前/后）:外置外啮合锥齿式/外置外啮合直齿式 机架型式:无架式 轮胎气压（前轮/后轮）kPa:98~120/98~120 轮辋材质:Q235 液压悬挂系统型式:半分置式 悬挂装置型式:后置三点悬挂 悬挂装置类别:1类 调节方式:力、位综合调节 液压油泵型式、型号:齿轮泵、CBN-E310 液压输出装置:简单液压输出 安全阀全开压力（MPa）:18±0.5 动力输出轴型式:后置非独立式 动力输出轴花键数目:8齿 动力输出轴花键外径（mm）:Φ38 动力输出轴转速（r/min）:540/750 轮胎型号（前轮/后轮）:7.50-16/11.2-28 | 12350
动力机械 | 拖拉机 | 轮式拖拉机（不含皮带传动轮式拖拉机） | 50—60马力四轮驱动拖拉机 | 潍坊昊鹏农业装备有限公司 | 轮式拖拉机 | HP504 | 结构尺寸（长*宽*高mm）:3650×1600×2360 整机质量（kg）:1980 配套动力（kw）:36.8 型式:四轮驱动 轴距:1950（mm） 轮距(前轮/后轮):1300、1400/1150～1510（mm） 最小离地间隙:380（mm） 最大配重(前/后):48/120(Kg) 档位数 （前进/倒退/爬行）:8/2 档位数 （主变速/副变速/其他）:5/2 各档理论速度:前进：低1：1.88，低2：2.50，低3：4.28，低4：6.50，高1：8.40，高2：11.21，高3：19.13，高4：29.07，倒退：倒1：1.83，倒2：7.79（Km/h） 动力输出轴功率:31.3KW 最大牵引力:11KN | 12350
动力机械 | 拖拉机 | 轮式拖拉机（不含皮带传动轮式拖拉机） | 50—60马力四轮驱动拖拉机 | 山东时风（集团）有限责任公司 | 轮式拖拉机 | SF504E | 结构尺寸（长*宽*高mm）:3580X1365X2155 整机质量（kg）:1555 配套动力（kw）:36.8 型号:SF504E 型式:4X4四轮驱动 用途:适用于平原、山区、丘陵地区作业（耕、耙、旋、播等）固定作业（抽水、喷灌、脱粒等）及田间和运输作业 外廓尺寸（长X宽X高）mm:3580×1365×2155 轴距 （mm):1820 轮距（前轮/后轮）mm:960/1000-1300（出厂1000） 轮距（前轮/后轮）调整方式:不可调/翻转钢圈加滑动可调 最小离低间隙 mm:310 最小适用质量 mm:1555 前轴质量/后轴质量 kg:650/905 最大配重（前/后）kg:60/72 档位数（前进/倒退/爬行）:8/8/0 各挡理论速度，km/ h:低1:1.89 低2:2.85 低3:4.48 低4:6.17 高1:8.74高2:13.18 高3:20.70 高4:28.54 低1:1.76低2:2.66低3:4.17低4:5.75 高1:8.14高2:12.28高3：19.28高4:26.59 发动机与离合器联接方式:直联 | 12350
动力机械 | 拖拉机 | 轮式拖拉机（不含皮带传动轮式拖拉机） | 50—60马力四轮驱动拖拉机 | 山东时风（集团）有限责任公司 | 轮式拖拉机 | SF504D | 结构尺寸（长*宽*高mm）:3020X1260X2100（安全架顶） 整机质量（kg）:1530 配套动力（kw）:36.75 型式:4*4 轴距，mm:1830 最小离地间隙（离地部位）mm:255（前桥底部） 挡位数（前进、倒退、爬行）:8/2/0 发动机与离合器联接方式:直联 启动方式:电起动 动力输出轴输出功率（KW):≥31.2 最大牵引力（KN):≥7.6 轮距（前轮/后轮），mm:1019/990（初始）1140 轮距（前轮/后轮）调整方式 :不可调/翻转钢圈 前轴质量/后轴质量，kg:700/830 最大配重（前/后），kg:50/40 各挡理论速度，km/h:前进：1.99、2.50、4.16、5.99、7.81、10.51、16.31、23.48倒挡：2.67、10.50 用途:一般农业用途 | 12350
动力机械 | 拖拉机 | 轮式拖拉机（不含皮带传动轮式拖拉机） | 50—60马力四轮驱动拖拉机 | 洛阳瑞得拖拉机有限公司 | 轮式拖拉机 | RD554 | 结构尺寸（长*宽*高mm）:3700*1750*2600 整机质量（kg）:1810 配套动力（kw）:40.4 整机型式:4*4（四轮驱动） 用途:牵引、驱动兼用型 轴距:1990mm 轮距:1250/1300-1600 轮距调整方式:不可调/有级可调 最小离地间隙:350mm 前轴质量/后轴质量:820/1320kg 最大配重（前/后）:112/200kg 档位数（前进/倒退）:12F+12R 各档理论速度:前进挡：2.43、3.53、4.81、7.48、6.13、8.89、12.1、18.84、10.53、15.3、20.85、32.4倒档：2.13、3.09、4.22、6.56、5.37、7.79、10.63、16.5、9.23、13.4、18.3、28.4 发动机与离合器连接方式:直联 起动方式:电启动 动力输出轴输出功率:36.4kw 最大牵引力:12kn | 12350
动力机械 | 拖拉机 | 轮式拖拉机（不含皮带传动轮式拖拉机） | 50—60马力四轮驱动拖拉机 | 洛阳瑞得拖拉机有限公司 | 轮式拖拉机 | RD504 | 结构尺寸（长*宽*高mm）:3700*1750*2600 整机质量（kg）:1810 配套动力（kw）:36.8 整机型式:4*4（四轮驱动） 用途:牵引、驱动兼用型 轴距mm:1990 轮距（前轮/后轮）mm:1250/1300-1600 轮距（前轮/后轮）调整方式:不可调/有级可调 最小离地间隙mm:350 前轴质量/后轴质量kg:820/1320 最大配重（前/后）kg:112/200 档位数（前进/倒退/爬行）:12F+12R 各档理论速度（km/h）:前进挡：2.43、3.53、4.81、7.48、6.13、8.89、12.1、18.84、10.53、15.3、20.85、32.4倒档：2.13、3.09、4.22、6.56、5.37、7.79、10.63、16.5、9.23、13.4、18.3、28.4 发动机与离合器连接方式:直联 起动方式:电启动 动力输出轴输出功率（kw）:31.2 最大牵引力（kn）:10 | 12350
动力机械 | 拖拉机 | 轮式拖拉机（不含皮带传动轮式拖拉机） | 50—60马力四轮驱动拖拉机 | 洛阳瑞得拖拉机有限公司 | 轮式拖拉机 | RD504E | 结构尺寸（长*宽*高mm）:3530*1620*2350 整机质量（kg）:1736 配套动力（kw）:36.77 驱动方式:4*4(四轮驱动） 轮距（前轮/后轮）:1180/1150-1450 轮距调整方式（前轮/后轮）:不可调/有级可调 最小离地间隙:310mm 标准配重（前/后）:60/200kg 档位数（前进/倒退/爬行）:8F+2R 各档理论速度:前进挡：2.07、3.26、4.95、6.87、9.57、14.58、22.67、31.54倒档：2.74、12.59 发动机与离合器联接方式:直联 启动方式:电启动 动力输出轴功率:31.24kw 最大牵引力:10kn 发动机型号:JD4E6N6 发动机标定转速:2300r/min 轴距:2020mm | 12350
动力机械 | 拖拉机 | 轮式拖拉机（不含皮带传动轮式拖拉机） | 50—60马力四轮驱动拖拉机 | 山东润达农业装备有限公司 | 轮式拖拉机 | 润达-504 | 结构尺寸（长*宽*高mm）:3700×1450×2250 整机质量（kg）:1550 配套动力（kw）:36.8 型式:4×4四轮驱动 轴距:1950 mm 挡位数(前进/倒退/爬行) :8/2/0 发动机与离合器联接方式:直联 起动方式:电起动 标定功率 :36.8 kw 变速箱型式:（4+1）×2组成式 悬挂装置型式:后置、三点悬挂 悬挂装置类别:1类 选装件:江动牌JD4E6N6 | 12350
动力机械 | 拖拉机 | 轮式拖拉机（不含皮带传动轮式拖拉机） | 50—60马力四轮驱动拖拉机 | 山东潍坊鲁中拖拉机有限公司 | 轮式拖拉机 | 鲁中-504A | 结构尺寸（长*宽*高mm）:3350*1300*2000 整机质量（kg）:1700 配套动力（kw）:36.8 动力输出轴输出功率KW:31.28 最大牵引力KN:5.1 转向系型式:前轮液压转向 型式:4×4四轮驱动 轮距调整方式（前轮/后轮）:不可调/无级调节 发动机标定功率（kw） :36.8 发动机标定转速（r/min）:2300 发动机与离合器的联接方式 : 直联 用途 :一般农业用 轮距（前轮/后轮）mm:960/900-1020 挡位数（前进/倒退）:8/2 最小离地间隙（mm） :210（分动箱底部） 起动方式 : 电起动 轴距（mm）:1840 | 12350
动力机械 | 拖拉机 | 轮式拖拉机（不含皮带传动轮式拖拉机） | 80—90马力四轮驱动拖拉机 | 山东时风（集团）有限责任公司 | 轮式拖拉机 | SF804B | 结构尺寸（长*宽*高mm）:4225X1955X2760（安全架）4225X1955X2760（驾驶室） 整机质量（kg）:2998（安全架）3198（驾驶室） 配套动力（kw）:58.8 型式：:4*4四轮驱动 轴距 （mm）:2305 最小离地间隙 （mm）:365 挡位数（前进、倒退、爬行）主变速/副变速/其他:8/2/0 (选装16/4/10 （4+1）/2/2 发动机与离合器联接方式:直联式 起动方式:电启动 用途:一般用途 轮距（前轮/后轮）:1450、1550、1616、1716（初始1450）/1530、1630、1730、1830（初始1530） 轮距（前轮/后轮）调整方式 :钢圈翻转/钢圈翻转 标准配重（前/后）kg:220/540 最大配重（前/后），kg:220/540 各挡理论速度，km/h :前进挡：低速3.08、4.13、6.55、8.82、爬行0.70、0.93、1.48、1.99。前进档高速：11.10、14.87、23.60、31.75。爬行：2.51、3.36、5.33、7.17倒挡：3.50、12.58 | 24700
动力机械 | 拖拉机 | 轮式拖拉机（不含皮带传动轮式拖拉机） | 120—140马力四轮驱动拖拉机 | 山东雷一重工农业装备制造有限公司 | 轮式拖拉机 | 雷一1254(原：NIUHELAN1254) | 结构尺寸（长*宽*高mm）:4950*2140*2870 整机质量（kg）:4670 配套动力（kw）:92 发动机型号:WP6G125E330 发动机品牌:道依茨 标定功率:92kw 标定转速:2200r/min 变速箱型式:4×（2+1）×2组成式 变速箱换挡方式:啮合套换挡 轴距:2550mm 最大配重（前/后）:290/170（kg） 轮胎型号（前轮/后轮）:12.4-24/16.9-34 动力输出轴转速:760/850（r/min） 型式:4×4四轮驱动 前轴质量/后轴质量:1830/2840 | 46500
动力机械 | 拖拉机 | 轮式拖拉机（不含皮带传动轮式拖拉机） | 120—140马力四轮驱动拖拉机 | 洛阳世英机械制造有限公司 | 轮式拖拉机 | SJH1304B | 结构尺寸（长*宽*高mm）:4720×2180×3100mm 整机质量（kg）:4540kg 配套动力（kw）:95.6KW 轴距:2540mm 前后轮轮距或轨距:1640/1710mm 前后轮轮距调整方式:有级可调/无极可调 最小离地间隙（离地部位）:380mm（四驱前桥底部） 档位数（前进/倒退/爬行）:16F/8R 起动方式:电启动 .动力输出轴功率:78KW 最大牵引力:27.3KN 生产厂:一拖（洛阳）柴油机有限公司 标定转速:2200r/min 驱动方式:四轮驱动 | 46500
动力机械 | 拖拉机 | 轮式拖拉机（不含皮带传动轮式拖拉机） | 120—140马力四轮驱动拖拉机 | 山东润达农业装备有限公司 | 轮式拖拉机 | 润达-1304 | 结构尺寸（长*宽*高mm）:4950×2150×2950 整机质量（kg）:4450 配套动力（kw）:95.6 标定功率:95.6 kw 型式:4×4四轮驱动 轴距:2550 mm 挡位数(前进/倒退/爬行):16/8/0 发动机与离合器联接方式:直联 起动方式:电起动 驾驶室或安全架:六柱式安全驾驶室 变速箱型式:4×（2+1）×2组成式 悬挂装置型式:后置、三点悬挂 选装件:道依茨牌WP6G130E330 | 46500
动力机械 | 拖拉机 | 轮式拖拉机（不含皮带传动轮式拖拉机） | 120—140马力四轮驱动拖拉机 | 星光农机股份有限公司 | 轮式拖拉机 | XG1204 | 结构尺寸（长*宽*高mm）:4382*2046*2895 整机质量（kg）:4155 配套动力（kw）:88.2 型式:4×4四轮驱动 轮距（前轮/后轮mm）:1600～1930/1616～2016 轮距（前轮/后轮）调整方式:有级可调/有级可调 最大配重（前/后kg）:310/480 挡位数（前进/倒退）:16/8 用途:农田作业、运输 轴距（mm）:2508 最小离地间隙（mm）:389 起动方式:电起动 前轴质量/后轴质量:1565KG/2590KG | 46500
动力机械 | 拖拉机 | 轮式拖拉机（不含皮带传动轮式拖拉机） | 120—140马力四轮驱动拖拉机 | 江苏沃得农业机械有限公司 | 轮式拖拉机 | WD1204B | 结构尺寸（长*宽*高mm）:4750×2130×2770（至排气管顶）/2760（至安全架顶）/2820（至驾驶室顶） 整机质量（kg）:4160（带安全架）/4460（带驾驶室） 配套动力（kw）:88.2/88.3 驱动方式:四轮驱动 发动机型号:一拖（洛阳）LR6A3ZU23/0882E（国Ⅲ排放标准） 选装发动机型号:玉柴YC6J140-T301、天利动力6M1-120U33（国Ⅲ排放标准） 发动机气缸数（缸）:6 标定转速（r/min）:2300 轴距（mm）:2552 轮距（前轮/后轮）（mm）:1610（常用）/1620（常用） 轮距（前轮/后轮）调整方式:翻转轮辋幅板，有级可调 最小离地间隙（mm）:379 标准配重（前/后）（kg）:240/360 最大配重（前/后）:240/360 档位数（前进/倒退/爬行）:16/8/0 档位数（主变速/副变速/其他）:4/4/0 发动机与离合器连接方式:直联 起动方式:电启动 动力输出轴功率（kW）:84.5 最大牵引力（kN）:38.7 转向系形式:独立油路、全液压前轮转向 离合器形式:单片，干式，蝶形弹簧压紧，独立操作，双作用 变速箱形式:4×（2+1）×2组成式 轮胎型号:11.2-24/16.9-34 液压悬挂型式:半分置式、开心 | 46500
动力机械 | 拖拉机 | 轮式拖拉机（不含皮带传动轮式拖拉机） | 120—140马力四轮驱动拖拉机 | 洛阳路通农业装备有限公司 | 轮式拖拉机 | 路通-1204B | 结构尺寸（长*宽*高mm）:4675*2170*3040 整机质量（kg）:4155 配套动力（kw）:88.2 驱动方式:4X4四轮驱动 配套发动机厂家及型号:一拖（洛阳）柴油机有限公司LR6M5U22/0882E 轴距（mm）:2449 轮距（mm）:1810/1608、1692、1796 轮距调整方式（前轮/后轮）:不可调/翻转轮辋 档位数:16/8/0 变速箱换挡方式:啮合套 动力输出轴功率（kW）:71.2 最大牵引力（kN）:25.3 驾驶室形式:安全驾驶室 排放阶段:国三 | 46500
动力机械 | 拖拉机 | 轮式拖拉机（不含皮带传动轮式拖拉机） | 100—120马力四轮驱动拖拉机 | 山东大唐中垦农业装备有限公司 | 轮式拖拉机 | 威牛-1004 | 结构尺寸（长*宽*高mm）:4295*2050*2900（安全架机型）/2950（驾驶室机型） 整机质量（kg）:3900(安全架机型)/4200(驾驶室机型) 配套动力（kw）:73.5 型式:4*4轮式 用途:农用 轴距（mm）:2180 轮距（前轮/后轮）mm:1610/1750、1850 轮距（前轮/后轮）调整方式:不可调/有级可调 最小离地间隙（离底部位）mm:410（前桥壳体下端） 前轴质量/后轴质量（kg）:1900/2000（安全架机型）；1900/2150（驾驶室机型） 最大配重（前/后）kg:120/120 档位数（前进/倒退/爬行）:8/4/12 发动机与离合器联接方式:直联 起动方式:电起动 发动机品牌:东方红 型式:水冷、直列、四冲程、直喷式 型号:LR4B3ZU23/0735E 企业名称:一拖（洛阳）柴油机有限公司 吸气方式:涡轮增压吸气 气缸数（缸）:4 缸径*行程（mm）:108*125 排量（L）:4.58 压缩比:17.5:1 标定转速（r/min）:2300 各挡理论速度（前进/倒退/爬行）km/h:前进：6.252、6.718、9.250、11.350、10.003、13.632、17.269、33.586 倒退：6.654、7.265、10.233、13.562 爬行前进：0.687、0.914、1.185、2.305、2.364、2.632、3.414、5.101 爬行倒退：1.558、2.073、2.689、5.231 起动机型号:QDJ1408GM 冷却系统型式:强制循环水冷 排放标准:国Ⅲ 前照灯:FT1000/1204 后视镜:18.48.020 燃油箱型号:TS171 燃油箱设计工作压力（kPa）:200 燃油箱容积（L）:150 转向系型式:前轮液压转向 转向器型式:摆线转阀开心无反应静液压转向器 制动系型式:机械、静液压、盘式 离合器型式:干式、单片、独立操作、双作用 变速箱型式:4*（2+1）*2组成式 变速箱换挡方式:啮合套换挡 中央传动型式（前/后）:螺旋锥齿轮式/螺旋锥齿轮式 差速器型式（前/后）:闭式、4个行星锥齿轮/闭式、4个行星锥齿轮 最终传动方式（前/后）:3行星轮/3行星轮 机架型式:无架式 轮胎型号（前轮/后轮）:12.4-24/16.9-34 轮胎气压（前轮/后轮）kPa:120~137/118~137 轮辋材质:Q235 液压悬挂系统型式:分置式 悬挂装置型式:后置三点悬挂 悬挂装置类别:2类 调节方式:力、位综合调节，浮动控制 液压油泵型式、型号:齿轮泵、CBN-E325 液压输出装置:2组多路阀液压输出 安全阀全开压力（MPa）:18±0.5 动力输出轴型式:后置独立式 动力输出轴花键数目:8齿 动力输出轴花键外径（mm）:Φ38 动力输出轴转速（r/min）:760/1000 | 29450
动力机械 | 拖拉机 | 轮式拖拉机（不含皮带传动轮式拖拉机） | 100—120马力四轮驱动拖拉机 | 洛阳世英机械制造有限公司 | 轮式拖拉机 | SJH1004 | 结构尺寸（长*宽*高mm）:4220×2070×2830mm 整机质量（kg）:4040kg 配套动力（kw）:73.5KW 整机型式:4×4四轮驱动 制动系型式:盘式、液压操纵 离合器型式:干式、单片、双作用 变速箱换挡方式:啮合套换挡 轮胎型号:11.2-24/16.9-34 悬挂装置型式:后置三点悬挂 档位数（前进/倒退）:梭行档：16+8 起动方式:电起动 动力输出轴输出功率:62.5KW 最大牵引力:26.9KN | 29450
动力机械 | 拖拉机 | 轮式拖拉机（不含皮带传动轮式拖拉机） | 100—120马力四轮驱动拖拉机 | 洛阳瑞得拖拉机有限公司 | 轮式拖拉机 | RD1004 | 结构尺寸（长*宽*高mm）:4470*2050*2820 整机质量（kg）:3735 配套动力（kw）:73.5 型式:4*4（四轮驱动） 用途:一般农业用途 轴距:2200mm 轮距（前轮/后轮）:1620/1662-2262mm 轮距（前轮/后轮）调整方式:不可调/有节可调 最小离地间隙:380mm 前轴质量/后轴质量:1505/2230kg 最大配重（前/后）:220/320kg 档位数（前进/倒退/爬行）:16F+8R 各档理论速度:前进挡：2.31、3.60、5.76、8.03、0.46、0.72、1.15、1.61、10.04、15.61、24.98、34.85、2.01、3.12、5.00、6.97倒档：3.10、4.83、7.73、10.78、0.62、0.97、1.55、2.16 发动机与离合器连接方式:直联 起动方式:电启动 动力输出轴输出功率:69.35kw 最大牵引力:24kn | 29450
动力机械 | 拖拉机 | 轮式拖拉机（不含皮带传动轮式拖拉机） | 100—120马力四轮驱动拖拉机 | 洛阳万年红拖拉机有限公司 | 轮式拖拉机 | 万年红1004 | 结构尺寸（长*宽*高mm）:4500*2080*2830 整机质量（kg）:3735 配套动力（kw）:73.5 整机型式:4*4（四轮驱动） 用途:农田作业及运输 轴距:2200mm 轮距（前轮/后轮）:1610/1620-1680mm 轮距（前轮/后轮）调整方式:不可调/有级可调 最小离地间隙:380mm 前轴质量/后轴质量:1505/2230kg 最大配重（前/后）:220/320kg 档位数（前进/倒退/爬行）:16F+8R 各档理论速度:前进挡：2.31、3.60、5.76、8.03、0.46、0.72、1.15、1.61、10.04、15.61、24.98、34.85、2.01、3.12、5.00、6.97倒档：3.10、4.83、7.73、10.78、0.62、0.97、1.55、2.16 发动机与离合器连接方式:直联 起动方式:电启动 动力输出轴输出功率:69.35kw 最大牵引力:24kn | 29450
动力机械 | 拖拉机 | 轮式拖拉机（不含皮带传动轮式拖拉机） | 140—160马力四轮驱动拖拉机 | 山东雷一重工农业装备制造有限公司 | 轮式拖拉机 | 雷一1404(原：NIUHELAN1404) | 结构尺寸（长*宽*高mm）:5140*2350*3110 整机质量（kg）:5460 配套动力（kw）:105 发动机型号:WP6G140E330 发动机品牌:道依茨 标定功率:105kw 标定转速:2200r/min 变速箱型式:4×（2+1）×2组成式 变速箱换挡方式:啮合套换挡 轴距:2650mm 型式:4×4四轮驱动 轮胎型号（前轮/后轮）:14.9-26/18.4-38 动力输出轴转速:540/1000（r/min) 前轴质量/后轴质量:2050/3140(kg) | 57440
动力机械 | 拖拉机 | 轮式拖拉机（不含皮带传动轮式拖拉机） | 140—160马力四轮驱动拖拉机 | 潍坊昊田农业装备有限公司 | 轮式拖拉机 | 昊田1504 | 结构尺寸（长*宽*高mm）:5090×2480×3005 整机质量（kg）:4900 配套动力（kw）:111 驱动型式:4×4四轮驱动 最大配重（前/后）:780/240或480(kg) 轴距:2650mm 轮距(前轮/后轮)（出厂）:1900/2020(mm) 变速箱型式:4×（2+1）×2组成式 档位数（前进/后退）:16/8 离合器型式:单片、干式、双作用、常结合式 换挡方式:啮合套 动力输出轴转速:540/1000(r/min) 悬挂装置类别:2类 悬挂装置型式:后置三点悬挂 驾驶室:有 发动机:WP6G150E330（潍柴（潍坊）中型柴油机有限公司、111kW、国三核准号：CNFCG30583020016） 发动机(选装):YC6J175-T303（广西玉柴机器股份有限公司、110.3kW、国三核准号：CNFCG30158360005） | 57440
动力机械 | 拖拉机 | 轮式拖拉机（不含皮带传动轮式拖拉机） | 140—160马力四轮驱动拖拉机 | 潍坊昊鹏农业装备有限公司 | 轮式拖拉机 | 昊鹏1404 | 结构尺寸（长*宽*高mm）:5010×2300×3080 整机质量（kg）:5480 配套动力（kw）:103 型式:四轮驱动 轴距:2630（mm） 轮距(前轮/后轮):1700、1790/1830～2160（mm） 最小离地间隙:460（mm） 最大配重(前/后):440/480(Kg) 档位数(前进/倒退/爬行):16/8 档位数(主变速/副变速/其他):4/3/2（快慢档） 各档理论速度:前进：L慢1:1.48/ L慢2:1.99/ L慢3:2.60/ L慢4：4.66，L快1：6.36/ L快2：8.52/L快3：11.12/ L快4:19.95/H慢1:2.26/ H慢2:3.02/ H慢3:3.94/ H慢4:7.07/H快1:9.67 / H快2:12.94 / H快3:16.90/ H快4:30.32 倒退：低1:2.28/低2：3.05/低3：3.98/低4：7.14；高1:9.75/高2:13.05/高3:17.05/高4:30.58(Km/h) 动力输出轴功率:88KW 最大牵引力:30KN | 57440
动力机械 | 拖拉机 | 轮式拖拉机（不含皮带传动轮式拖拉机） | 140—160马力四轮驱动拖拉机 | 山东润达农业装备有限公司 | 轮式拖拉机 | 润达-1504 | 结构尺寸（长*宽*高mm）:5060×2300×3050 整机质量（kg）:5350 配套动力（kw）:111 标定功率 :111 kw 型式:4×4四轮驱动 轴距:2580 mm 挡位数(前进/倒退/爬行) :16/8/0 发动机与离合器联接方式:直联 起动方式:电起动 驾驶室或安全架:六柱式安全驾驶室 变速箱型式:4×（2+1）×2组成式 悬挂装置型式:后置、三点悬挂 选装发动机:东方红牌LR6M3ZU23/1103E | 57440
动力机械 | 拖拉机 | 轮式拖拉机（不含皮带传动轮式拖拉机） | 140—160马力四轮驱动拖拉机 | 聊城市瑞驰重工机械有限公司 | 轮式拖拉机 | RC1404 | 结构尺寸（长*宽*高mm）:4980mmx2240mmx2980mm 整机质量（kg）:4520kg 配套动力（kw）:103kw 驱动方式:四轮驱动 悬挂装置型式:后置三点悬挂 最小离地间隙:400mm 最大牵引力:32.0KN 轮胎型号（前轮/后轮）:12.4-24/16.9-34 档位数（前进/倒退）:16/8 动力输出轴功率:87.6kw 轴距:2550mm 轮距（前轮/后轮）调整方式:有级可调/无级可调 动力输出轴转速:760r/min/850r/min 发动机型号:WP6G140E331;选装型号：LR6M3ZU23/1030E;YC6J165-T301 | 57440
动力机械 | 拖拉机 | 轮式拖拉机（不含皮带传动轮式拖拉机） | 140—160马力四轮驱动拖拉机 | 山东联亿重工有限公司 | 轮式拖拉机 | LY1404 | 结构尺寸（长*宽*高mm）:4980X2340X3065 整机质量（kg）:5340 配套动力（kw）:103 型式:轮式 发动机型号:LR6M3Z-23 驱动方式:四轮驱动 悬挂装置型式:后置三点悬挂 动力输出轴转速:760r/min/850r/min 轮胎型号（前轮/后轮）:14.9-23/18.4-38 最小离地间隙:480mm 前轴质量/后轴质量:2020kg/3320kg 挡位数（前进/后退）:16/8 动力输出轴功率:88.5kw 最大牵引力:32KN 型式:轮式 轴距:2550mm 轮距（前轮/后轮）调整方式:有级调节/无级调节 最大配重（前/后）:440kg/600kg 发动机:东方红 发动机型号:LR6M3ZU23/1030E 驱动方式:四轮驱动 悬挂装置型式:后置三点悬挂 动力输出轴转速:760r/min/850r/min 轮胎型号（前轮/后轮）:14.9-23/18.4-38 | 57440
动力机械 | 拖拉机 | 轮式拖拉机（不含皮带传动轮式拖拉机） | 140—160马力四轮驱动拖拉机 | 山东萨丁重工有限公司 | 轮式拖拉机 | SD1404 | 结构尺寸（长*宽*高mm）:5130*2250*2840 整机质量（kg）:4420 配套动力（kw）:105 型号:SD1404 型式:4X4轮式 用途:农田作业、运输 轴距:2620mm 轮距（前轮/后轮）:1685（1685/1780/1880）/1745（1500-1800）mm 最小离地间隙:405mm 前轴质量/后轴质量:1740/2680kg 最大配重（前/后）:440/516kg 档位数（前进/后退）:16/8 发动机与离合器联接方式:直联式 起动方式:电启动 动力输出轴功率:89.3kw 最大牵引力:32kn 驾驶室型式:普通驾驶室 发动机型式:六缸、直列、立式、水冷 转向系型式:全液压转向 转向器型式:摆线转阀式 制动器型式:湿式、盘式制动 离合器型式:干式、双作用 变速箱型式:4x(2+1)x2组成式 差速器型式（前/后）:闭式、两个行星齿轮/闭式、四个行星齿轮 悬挂装置型式:后置三点悬挂 动力输出轴型式:后置独立式 机架型式:无架式 | 57440
动力机械 | 拖拉机 | 轮式拖拉机（不含皮带传动轮式拖拉机） | 140—160马力四轮驱动拖拉机 | 山东潍坊鲁中拖拉机有限公司 | 轮式拖拉机 | 鲁中-1404 | 结构尺寸（长*宽*高mm）:4670*2490*2800 整机质量（kg）:5300 配套动力（kw）:103 动力输出轴输出功率KW:87.6 最大牵引力KN:26 转向系型式:前轮液压转向 型式:4×4四轮驱动 轮距调整方式（前轮/后轮）:无调节/无级调节 发动机标定功率（kw）:103 发动机标定转速（r/min）:2300 发动机与离合器的联接方式:直联 用途:一般农业用 轮距（前轮/后轮）mm:1740/1800（常用）-2000 挡位数（前进/倒退）:16/8 最小离地间隙（mm） :500（前驱动桥下沿） 起动方式 :电起动 轴距（mm）:2550 | 57440
动力机械 | 拖拉机 | 轮式拖拉机（不含皮带传动轮式拖拉机） | 70—80马力两轮驱动拖拉机 | 洛阳世英机械制造有限公司 | 轮式拖拉机 | SJH750 | 结构尺寸（长*宽*高mm）:4070×1900×2700mm 整机质量（kg）:2880kg 配套动力（kw）:55.2KW 整机型式:4×2两轮驱动 制动系型式:盘式、液压操纵 离合器型式:干式、单片、双作用 变速箱换挡方式:啮合套换挡 轮胎型号:6.5-20/14.9-30 悬挂装置型式:后置三点悬挂 档位数（前进/倒退/爬行）:10/10 起动方式:电启动 动力输出轴输出功率:49.5KW 最大牵引力:16KN | 17100
动力机械 | 拖拉机 | 轮式拖拉机（不含皮带传动轮式拖拉机） | 70—80马力两轮驱动拖拉机 | 洛阳瑞得拖拉机有限公司 | 轮式拖拉机 | RD700 | 结构尺寸（长*宽*高mm）:3700*1750*2600 整机质量（kg）:1590 配套动力（kw）:51.5 用途:牵引、驱动兼用型 整机型式:4*2（两轮驱动） 轴距:1946mm 轮距（前轮/后轮）:1200-1500/1300-1600mm 轮距（前轮/后轮）调整方式:有节可调/有节可调 最小离地间隙:350mm 前轴质量/后轴质量:600/1320kg 最大配重质量（前/后）:112/200kg 档位数（前进/倒退）:12F+12R 各档理论速度:前进挡：2.43、3.53、4.81、7.48、6.13、8.89、12.1、18.84、10.53、15.3、20.85、32.4倒档：2.13、3.09、4.22、6.56、5.37、7.79、10.63、16.5、9.23、13.4、18.3、28.4 发动机与离合器连接方式:直联 起动方式:电启动 动力输出轴功率:42kw 最大牵引力:14kn | 17100
动力机械 | 拖拉机 | 轮式拖拉机（不含皮带传动轮式拖拉机） | 50—60马力两轮驱动拖拉机 | 山东华东拖拉机制造有限公司 | 轮式拖拉机 | 铁拖-500 | 结构尺寸（长*宽*高mm）:3356×1452×2281 整机质量（kg）:1588 配套动力（kw）:36.8 轴距:1990mm 常用轮距（前轮/后轮）:1165/1160mm 最小离地间隙:372mm 档位数（前进/后退）:10/2 发动机与离合器联接方式:直联式 起动方式:电启动 轮距（前轮/后轮）调整方式:伸缩套管/翻转辐板 液压悬挂装置型式:后置三点悬挂 动力输出轴花键数目:8 动力输出轴转速:540/750 转/min | 11110
动力机械 | 拖拉机 | 轮式拖拉机（不含皮带传动轮式拖拉机） | 50—60马力两轮驱动拖拉机 | 山东华东拖拉机制造有限公司 | 轮式拖拉机 | 铁拖-500D | 结构尺寸（长*宽*高mm）:3011×1285×2105 整机质量（kg）:1352 配套动力（kw）:36.8 轴距:1806mm 常用轮距（前轮/后轮）:1037/980mm 最小离地间隙:227mm 档位数（前进/后退）:10/2 发动机与离合器联接方式:直联式 起动方式:电启动 轮距（前轮/后轮）调整方式:伸缩套管/翻转辐板 液压悬挂装置型式:后置三点悬挂 动力输出轴花键数目:8 动力输出轴转速:540/750 转/min | 11110
动力机械 | 拖拉机 | 轮式拖拉机（不含皮带传动轮式拖拉机） | 50—60马力四轮驱动拖拉机 | 潍坊华夏拖拉机制造有限公司 | 轮式拖拉机 | 华夏554 | 结构尺寸（长*宽*高mm）:3790×1620×2400 整机质量（kg）:2020 配套动力（kw）:40.4 型式:4×4四轮驱动 档位数:8/2/0 轴距:1950 mm 轮距:1300/1300-1500 mm 发动机与离合器连接方式:直联 最大配重:96/85 kg 启动方式:电启动 转向系型式:全液压转向 离合器型式:单片、干式、常结合、单作用 悬挂装置型式:后置三点悬挂 | 12350
动力机械 | 拖拉机 | 轮式拖拉机（不含皮带传动轮式拖拉机） | 50—60马力四轮驱动拖拉机 | 潍坊华夏拖拉机制造有限公司 | 轮式拖拉机 | 华夏504H | 结构尺寸（长*宽*高mm）:3210×1310（1280～1380）×2050 mm 整机质量（kg）:1505 kg 配套动力（kw）:36.8 驱动型式:4×4四轮驱动 轮距:1880 mm 轮距:1040/1020-1120 最大配重:45/20 档位数:8/2/0 发动机与离合器连接方式:直联 启动方式:电启动 转向系型式:前轮液压转向 离合器型式:单片干式单作用 悬挂装置型式:后置三点悬挂 | 12350
动力机械 | 拖拉机 | 轮式拖拉机（不含皮带传动轮式拖拉机） | 80—90马力两轮驱动拖拉机 | 洛阳世英机械制造有限公司 | 轮式拖拉机 | SJH800B | 结构尺寸（长*宽*高mm）:4070×1900×2700mm 整机质量（kg）:2880kg 配套动力（kw）:58.8KW 整机型式:4×2轮式 制动系型式:盘式、液压操纵 离合器型式:干式、单片、双作用 变速箱换挡方式:啮合套换挡 轮胎型号:6.5-20/14.9-30 悬挂装置型式:三点后悬挂 档位数（前进/倒退/爬行）:10/10 起动方式:电启动 动力输出轴功率:53.1KW 最大牵引力:15.5KN | 18630
动力机械 | 拖拉机 | 轮式拖拉机（不含皮带传动轮式拖拉机） | 90—100马力四轮驱动拖拉机 | 山东时风（集团）有限责任公司 | 轮式拖拉机 | SF904B | 结构尺寸（长*宽*高mm）:4225X1980X2870 整机质量（kg）:3370 配套动力（kw）:66.2 型式:4*4 轴距，mm:2350 最小离地间隙（离地部位）mm:395（前桥底部） 挡位数（前进、倒退、爬行）:8/2/0 发动机与离合器联接方式:直联 启动方式:电起动 动力输出轴输出功率（KW):≥56.3 最大牵引力（KN):≥19 用途:一般农业用途 轮距（前轮/后轮），mm:1450、1550、1616、1716（初始1550）/1530、1630、1730、1830（初始1530） 轮距（前轮/后轮）调整方式 :钢圈翻转/钢圈翻转 前轴质量/后轴质量，kg:1375/1995 最大配重（前/后），kg:220/540 各挡理论速度，km/h:低1：3.60 低II:4.82 低III:7.65 低IV:10.30高I:12.97高II:17.37高III:27.55高IV:37.07RI:4.08 RII:14.69 | 27550
动力机械 | 拖拉机 | 轮式拖拉机（不含皮带传动轮式拖拉机） | 90—100马力四轮驱动拖拉机 | 洛阳瑞得拖拉机有限公司 | 轮式拖拉机 | RD904 | 结构尺寸（长*宽*高mm）:4350*2050*2820 整机质量（kg）:3745 配套动力（kw）:66.2 型式:4*4（四轮驱动） 用途:一般农业用途 轴距:2200mm 轮距（前轮/后轮）:1620/1662-2262mm 轮距（前轮/后轮）调整方式:不可调/有节可调 最小离地间隙:380mm 前轴质量/后轴质量:1495/2250kg 最大配重（前/后）:220/320kg 档位数（前进/倒退/爬行）:16F+8R 各档理论速度:前进挡：2.31、3.60、5.76、8.03、0.46、0.72、1.15、1.61、10.04、15.61、24.98、34.85、2.01、3.12、5.00、6.97倒档：3.10、4.83、7.73、10.78、0.62、0.97、1.55、2.16 发动机与离合器连接方式:直联 起动方式:电启动 动力输出轴功率:56.1kw 最大牵引力:17.6kn | 27550
动力机械 | 拖拉机 | 轮式拖拉机（不含皮带传动轮式拖拉机） | 90—100马力四轮驱动拖拉机 | 山东潍坊鲁中拖拉机有限公司 | 轮式拖拉机 | 鲁中-904 | 结构尺寸（长*宽*高mm）:4300*2050*2810 整机质量（kg）:3806 配套动力（kw）:66.2 转向系型式:前轮液压转向 动力输出轴输出功率KW:56.2 最大牵引力KN:21.3 型式:4×4四轮驱动 轮距调整方式（前轮/后轮）:有级调节/有级调节 发动机标定功率（kw）:66.2 发动机标定转速（r/min）:2300 发动机与离合器的联接方式 :直联 用途 :一般农业用 轮距（前轮/后轮）mm:1610（常用）1710、1810、1950/1608（常用）1692、1796、1892、1996 挡位数（前进/倒退）:16/8 最小离地间隙（mm）:405（前驱动桥下沿） 起动方式 : 电起动 轴距（mm）:2200 | 27550
动力机械 | 拖拉机 | 轮式拖拉机（不含皮带传动轮式拖拉机） | 120—140马力四轮驱动拖拉机 | 山东瑞泽重工有限公司 | 轮式拖拉机 | RZ1354-D | 结构尺寸（长*宽*高mm）:4575×2050×2955 整机质量（kg）:4185 配套动力（kw）:99.3 驱动方式:四轮驱动 轴距:2530（mm） 前轴质量/后轴质量:1767/2418（kg） 变速箱型式:4×(2+1)×2组成式 轮胎型号（前/后）:12.4-24/16.9-34 动力输出转速:760/850（r/min） 液压悬挂系统形式:分置式 悬挂装置类别:2类 离合器形式:双作用离合器 档位数（前进/倒退）:16/8 轮距（前轮/后轮）:（1610）、1710、1810、1950/（1620）、1720/1820、1920、2020（mm） 最小离地间隙:405（mm）（前驱动桥下方） | 46500
动力机械 | 拖拉机 | 轮式拖拉机（不含皮带传动轮式拖拉机） | 50—60马力两轮驱动拖拉机 | 山东大唐中垦农业装备有限公司 | 轮式拖拉机 | 威牛-500 | 结构尺寸（长*宽*高mm）:3200*1580*2340 整机质量（kg）:1420 配套动力（kw）:36.77 型式:4*2轮式 用途:农用 轴距（mm）:1948 轮距（前轮/后轮）mm:1150、1250、1350、1450/1320、1420 轮距（前轮/后轮）调整方式:伸缩套管/翻转辐板 最小离地间隙（离底部位）mm:340（前轮转向油缸座底部） 前轴质量/后轴质量（kg）:780/870 最大配重（前/后）kg:0/85 挡位数（前进/倒退/爬行）:8/2/0 各挡理论速度（km/h）:前进：2.302、2.907、4.600、6.980、8.774、10.883、17.716、29.093 倒退：1.826、6.837 发动机与离合器的联接方式:直联 起动方式:电起动 发动机商标或品牌:江动 型式:水冷、直列、四冲程、直喷式 型号:JD4E6N6 企业名称:江苏农华智慧农业科技股份有限公司 吸气方式:自然吸气 气缸数（缸）:4 缸径*行程（mm）:100*112 排量（L）:3.52 压缩比:（18.5±0.5）：1 标定转速（r/min）:2300 起动机型号:QDJ2519Q-P 冷却系统型式:强制循环水冷 排放标准:国Ⅲ 前照灯:QJDJ-SJ-550 后视镜:QJDJ-DCJ-140 燃油箱型号:LF350-50016 燃油箱设计工作压力（kPa）:200 燃油箱容积（L）:44 转向系型式:前轮液压转向 转向器型式:摆线转阀开心无反应静液压转向器 制动系型式:机械传动、封闭蹄式 离合器型式:干式、单片、单作用 变速箱型式:（4+1）*2组成式 变速箱换挡方式:滑移齿轮换挡 中央传动型式（前/后）:无/螺旋圆锥齿轮式 差速器型式（前/后）:无/闭式、2个行星锥齿轮 最终传动方式（前/后）:无/外啮合直齿式 机架型式:无架式 轮胎型号（前轮/后轮）:6.00-16、11.2-28 轮胎气压（前轮/后轮）kPa:150~170/98~120 轮辋材质:Q235 液压悬挂系统型式:半分置式 悬挂装置型式:后置三点悬挂 悬挂装置类别:1类 调节方式:力、位综合调节 液压油泵型式、型号:齿轮泵、CBN-E310 液压输出装置:简单液压输出 安全阀全开压力（MPa）:18±0.5 动力输出轴型式:后置非独立式 动力输出轴花键数目:8齿 动力输出轴花键外径（mm）:Φ38 动力输出轴转速（r/min）:540/750 | 11110
动力机械 | 拖拉机 | 轮式拖拉机（不含皮带传动轮式拖拉机） | 50—60马力两轮驱动拖拉机 | 潍坊华夏拖拉机制造有限公司 | 轮式拖拉机 | 华夏550 | 结构尺寸（长*宽*高mm）:3790×1620×2400 整机质量（kg）:1750 配套动力（kw）:40.4 转向系型式:全液压转向 离合器型式:单片、干式、常结合、单作用 悬挂装置型式:后置三点悬挂 型式:4×2两轮驱动 轴距:1950 mm 轮距:1300/1300-1500 mm 最大配重:96/85 kg 档位数:8/2/0 启动方式:电启动 发动机与离合器连接方式:直联 转向系型式:全液压转向 离合器型式:单片、干式、常结合、单作用 悬挂装置型式:后置三点悬挂 | 11110
动力机械 | 拖拉机 | 轮式拖拉机（不含皮带传动轮式拖拉机） | 90—100马力两轮驱动拖拉机 | 洛阳世英机械制造有限公司 | 轮式拖拉机 | SJH900 | 结构尺寸（长*宽*高mm）:4250×2070×2720mm 整机质量（kg）:3640kg 配套动力（kw）:66.2KW 整机型式:4×2轮式 制动系型式:盘式、液压操纵 离合器型式:干式、单片、双作用 变速箱换挡方式:啮合套换挡 轮胎型号:6.5-20/16.9-34 悬挂装置型式:后置三点悬挂 档位数（前进/倒退/爬行）:16/8 起动方式:电启动 动力输出轴功率:53.6KW 最大牵引力:18.9KN | 21370
动力机械 | 拖拉机 | 轮式拖拉机（不含皮带传动轮式拖拉机） | 40—50马力两轮驱动拖拉机 | 潍坊华夏拖拉机制造有限公司 | 轮式拖拉机 | 华夏400H | 结构尺寸（长*宽*高mm）:2810×1255（1255～1355）×1160 mm 整机质量（kg）:109 配套动力（kw）:29.5 kw 驱动型式:4×2两轮驱动 档位数:8/2/0 轴距:1650 mm 轮距:960（960、1060）/980（960-1060）mm 最大配重:16/20 kg 发动机与离合器连接方式:直联 启动方式:电启动 离合器型式:单片干式单作用 转向系型式:前轮液压转向 悬挂装置型式:后置三点悬挂 | 8640
动力机械 | 拖拉机 | 轮式拖拉机（不含皮带传动轮式拖拉机） | 30—40马力四轮驱动拖拉机 | 潍坊华夏拖拉机制造有限公司 | 轮式拖拉机 | 华夏354 | 结构尺寸（长*宽*高mm）:3540*1560*1920 整机质量（kg）:1550 配套动力（kw）:25.7 型式:4×4四轮驱动 发动机与离合器连接方式:直联式 档位数:8/2/0 轮距:1265/1200 mm 轴距:1795 mm 最大配重:48/80 kg 启动方式:电启动 离合器型式:单片、干式、常结合、单作用 转向系型式:全液压 悬挂装置型式:后置三点悬挂 | 7600
动力机械 | 拖拉机 | 轮式拖拉机（不含皮带传动轮式拖拉机） | 70—80马力四轮驱动拖拉机 | 洛阳世英机械制造有限公司 | 轮式拖拉机 | SJH704 | 结构尺寸（长*宽*高mm）:4080×1900×2740mm 整机质量（kg）:3070kg 配套动力（kw）:51.5KW 整机型式:4×4轮式 制动系型式:盘式、液压操纵 离合器型式:干式、单片、双作用 变速箱换挡方式:啮合套换挡 轮胎型号:8.3-24/14.9-30 悬挂装置型式:三点后悬挂 档位数（前进/倒退/爬行:10/10 起动方式:电起动 动力输出轴功率:46.4KW 最大牵引力:15KN | 18710
动力机械 | 拖拉机 | 轮式拖拉机（不含皮带传动轮式拖拉机） | 70—80马力四轮驱动拖拉机 | 洛阳万年红拖拉机有限公司 | 轮式拖拉机 | 万年红704 | 结构尺寸（长*宽*高mm）:3700*1680*2670 整机质量（kg）:1910 配套动力（kw）:51.5 整机型式:4*4（四轮驱动） 用途:牵引、驱动兼用型 轴距:2060mm 轮距（前轮/后轮）调整方式:不可调/有节可调 最小离地间隙:350mm 前轴质量/后轴质量:820/1320kg 最大配重（前/后）:112/200kg 档位数（前进/倒退/爬行）:12F+12R 各档理论速度:前进挡：2.43、3.53、4.81、7.48、6.13、8.89、12.1、18.84、10.53、15.3、20.85、32.4倒档：2.13、3.09、4.22、6.56、5.37、7.79、10.63、16.5、9.23、13.4、18.3、28.4 轮距（前轮/后轮）:1330/1300-1600 发动机与离合器连接方式:直联 起动方式:电启动 动力输出轴输出功率:42kw 最大牵引力:14kn | 18710
动力机械 | 拖拉机 | 轮式拖拉机（不含皮带传动轮式拖拉机） | 70—80马力四轮驱动拖拉机 | 山东联亿重工有限公司 | 轮式拖拉机 | LY704 | 结构尺寸（长*宽*高mm）:3970X1780X2595 整机质量（kg）:2580 配套动力（kw）:51.5 最小离地间隙:390mm 前轴质量/后轴质量:1130kg/1450kg 挡位数（前进/后退）:12/12 动力输出轴功率:48kw 最大牵引力:13KN 型式:轮式 最大配重（前/后）:198kg/480kg 发动机:东方红 发动机型号:YT4B4U23/0515E 驱动方式:四轮驱动 悬挂装置型式:后置三点悬挂 动力输出轴转速:540r/min/760r/min 轮胎型号（前轮/后轮）:8.3-24/11-32 | 18710
动力机械 | 拖拉机 | 轮式拖拉机（不含皮带传动轮式拖拉机） | 70—80马力四轮驱动拖拉机 | 山东潍坊鲁中拖拉机有限公司 | 轮式拖拉机 | 鲁中-754A | 结构尺寸（长*宽*高mm）:3740*1340*2100 整机质量（kg）:1950 配套动力（kw）:55.2 动力输出轴输出功率KW:46.87 最大牵引力KN:11.0 转向系型式:液压转向 型式:4×4四轮驱动 轮距调整方式（前轮/后轮）:有级可调/无级调节 发动机标定功率（kw） :55.2 发动机标定转速（r/min）:2400 发动机与离合器的联接方式:直联 用途:一般农业用 轮距（前轮/后轮）mm:900-1060/900-1060 挡位数（前进/倒退）:8/8 最小离地间隙（mm）:240（后桥底部） 起动方式 :电起动 轴距（mm）:2020 | 18710
动力机械 | 拖拉机 | 轮式拖拉机（不含皮带传动轮式拖拉机） | 30—40马力两轮驱动拖拉机 | 山东大唐中垦农业装备有限公司 | 轮式拖拉机 | 威牛-300 | 结构尺寸（长*宽*高mm）:3120*1580*2250 整机质量（kg）:1350 配套动力（kw）:22.06 型式:4*2轮式 用途:农用 轴距（mm）:1770 轮距（前轮/后轮）mm:1150、1250、1350、1450/1350、1450 轮距（前轮/后轮）调整方式:伸缩套管/翻转辐板 最小离地间隙（离底部位）mm:400（牵引板底部） 前轴质量/后轴质量（kg）:590/780 最大配重（前/后）kg:0/55 挡位数（前进/倒退/爬行）:8/2/0 各挡理论速度（km/h）:前进：2.41、3.05、4.96、7.87、9.46、11.94、19.44、30.83 倒退：2.25、8.83 发动机与离合器的联接方式:直联 起动方式:电起动 发动机商标或品牌:江动 型式:水冷、直列、四冲程、直喷式 型号:JD4B4M6 企业名称:江苏农华智慧农业科技股份有限公司 吸气方式:自然吸气 气缸数（缸）:4 缸径*行程mm:90*100 排量（L）:2.545 压缩比:（18.5±0.5）：1 标定转速（r/min）:2300 起动机型号:QDJ2519Q-P 冷却系统型式:强制循环水冷 排放标准:国Ⅲ 前照灯:QJDJ-SJ-550 后视镜:QJDJ-DCJ-140 燃油箱型号:LF350-50016 燃油箱设计工作压力（kPa）:200 燃油箱容积（L）:44 转向系型式:前轮机械转向 转向器型式:球面蜗杆滚轮式转向器 制动系型式:机械传动、封闭蹄式 离合器型式:干式、单片、单作用 变速箱型式:（4+1）*2组成式 变速箱换挡方式:滑移齿轮换挡 中央传动型式（前/后）:无/螺旋圆锥齿轮式 差速器型式（前/后）:无/闭式、2个行星锥齿轮 最终传动方式（前/后）:无/外置外啮合直齿式 机架型式:无架式 轮胎型号（前轮/后轮）:5.00-15、11.2-24 轮胎气压（前轮/后轮）kPa:150~170/98~120 轮辋材质:Q235 液压悬挂系统型式:半分置式 悬挂装置型式:后置三点悬挂 悬挂装置类别:1类 调节方式:力调节、位调节 液压油泵型式、型号:齿轮泵、CBN-E310 液压输出装置:简单液压输出 安全阀全开压力（MPa）:18±0.5 动力输出轴型式:后置非独立式 动力输出轴花键数目:8齿 动力输出轴花键外径:Φ38 动力输出轴转速（r/min）:540/750 | 7430
动力机械 | 拖拉机 | 轮式拖拉机（不含皮带传动轮式拖拉机） | 30—40马力两轮驱动拖拉机 | 洛阳瑞得拖拉机有限公司 | 轮式拖拉机 | RD300A | 结构尺寸（长*宽*高mm）:3140*1500*1900 整机质量（kg）:1015 配套动力（kw）:22.1 整机型式:4*2（两轮驱动） 用途:牵引、驱动兼用型 轴距:1820mm 轮距（前轮/后轮）:1000-1400/1000-1400mm 轮距（前轮/后轮）调整方式:有节可调/有节可调 最小离地间隙:365mm 前轴质量/后轴质量:480/720kg 最大配重质量（前/后）:45/140kg 档位数（前进/倒退）:8F+2R 各档理论速度:前进挡：2.07、3.26、4.95、6.87、9.57、14.58、22.67、31.54倒档：2.72、12.59 发动机与离合器连接方式:直联 起动方式:电启动 动力输出轴功率:19.7kw 最大牵引力:5.8kn | 7430
动力机械 | 拖拉机 | 轮式拖拉机（不含皮带传动轮式拖拉机） | 40—50马力四轮驱动拖拉机 | 山东迪拖农业装备有限公司 | 轮式拖拉机 | 迪拖484-2 | 结构尺寸（长*宽*高mm）:3500X1550X2350（mm） 整机质量（kg）:1825kg 配套动力（kw）:35.3kW 轴距:1970mm 常用轮距（前轮/后轮）:前轮：1295mm/后轮：1290mm 轮距（前轮/后轮）调整方式:不可调节/后轮无极调节 最小离地间隙:315mm（前桥中部放油螺塞处） 标准配置（前/后）:66kg/45kg 档位数（前进/倒退/爬行）:前进8/倒退2/爬行0 起动方式:电起动 变速箱形式:（4+1）*2组成式 动力输出轴花键数目:8 动力输出轴转速:540r/760min 驱动方式:四轮驱动 | 9690
动力机械 | 拖拉机 | 轮式拖拉机（不含皮带传动轮式拖拉机） | 50—60马力四轮驱动拖拉机 | 山东迪拖农业装备有限公司 | 轮式拖拉机 | 迪拖554 | 结构尺寸（长*宽*高mm）:3230X1550X2350（mm） 整机质量（kg）:1670kg 配套动力（kw）:40.4kW 轴距:1880mm 常用轮距（前轮/后轮）:前轮：1200mm/后轮：1200mm 轮距（前轮/后轮）调整方式:不可调节/后轮无极调节 最小离地间隙:310mm（前桥中部放油螺塞处） 标准配重（前/后）:44kg/45kg 档位数（前进/倒退/爬行）:前进8/倒退2/爬行0 变速箱型式:（4+1）*2组成式 动力输出轴花键数目:8 动力输出轴传动比:3.69/3.08 动力输出轴转速:540r/760min 驱动方式:四轮驱动 | 12350
动力机械 | 拖拉机 | 轮式拖拉机（不含皮带传动轮式拖拉机） | 50—60马力四轮驱动拖拉机 | 山东迪拖农业装备有限公司 | 轮式拖拉机 | 迪拖554-2 | 结构尺寸（长*宽*高mm）:3500X1550X2360（mm） 整机质量（kg）:2056kg 配套动力（kw）:40.4kW 轴距:1970mm 常用轮距（前轮/后轮）:前轮：1300mm/后轮：1290mm 轮距（前轮/后轮）调整方式:不可调节/后轮无极调节 最小离地间隙:315mm（前桥中部放有螺塞处） 标准配重（前/后）:66kg/45kg 档位数（前进/倒退/爬行）:前进8/倒退2/爬行0 变速箱型式:（4+1）*2组成式 动力输出轴花键数目:8 动力输出轴传动比:3.429/2.706 动力输出轴转速:540r/760min 驱动方式:四轮驱动 | 12350
动力机械 | 拖拉机 | 轮式拖拉机（不含皮带传动轮式拖拉机） | 80—90马力四轮驱动拖拉机 | 洛阳世英机械制造有限公司 | 轮式拖拉机 | SJH804 | 结构尺寸（长*宽*高mm）:4250×2070×2830mm 整机质量（kg）:4040kg 配套动力（kw）:58.8KW 整机型式:4×4轮式 制动系型式:盘式、液压操纵 离合器型式:干式、单片、双作用 变速箱换挡方式:啮合套换挡 轮胎型号:11.2-24/16.9-34 悬挂装置型式:后置三点悬挂 档位数（前进/倒退/爬行）:16/8 起动方式:电启动 动力输出轴功率:50.0KW 最大牵引力:23.6KN | 24700
动力机械 | 拖拉机 | 轮式拖拉机（不含皮带传动轮式拖拉机） | 140—160马力四轮驱动拖拉机 | 潍坊昊田农业装备有限公司 | 轮式拖拉机 | 昊田1404 | 结构尺寸（长*宽*高mm）:5090×2480×3005 整机质量（kg）:4900 配套动力（kw）:105 最大配重（前/后）:780/240或480(kg) 轴距:2650mm 轮距(前轮/后轮)（出厂）:1900/2020(mm) 变速箱型式:4×（2+1）×2组成式 档位数（前进/后退）:16/8 离合器型式:单片、干式、双作用、常结合式 换挡方式:啮合套 动力输出轴转速:540/1000(r/min) 悬挂装置类别:2类 悬挂装置型式:后置三点悬挂 驾驶室:有 发动机:WP6G140E330（潍柴、105/2200） | 57440
动力机械 | 拖拉机 | 轮式拖拉机（不含皮带传动轮式拖拉机） | 140—160马力四轮驱动拖拉机 | 山东迪拖农业装备有限公司 | 轮式拖拉机 | 迪拖1504 | 结构尺寸（长*宽*高mm）:4830X2305X3020（mm） 整机质量（kg）:5390kg 配套动力（kw）:110.3kW 轴距:2585mm 常用轮距（前轮/后轮）:前轮：1790mm/后轮：1800mm 轮距（前轮/后轮）调整方式:有级调节/后轮无级调节 最小离地间隙:490mm（前桥中部放油螺塞处） 最大配重（前/后）:440kg/480kg 档位数（前进/倒退/爬行）:前进16/倒退8/爬行0 变速箱型式:4*（2+1）*2组成式 动力输出轴花键数目:8 动力输出轴传动比:3.615/2.0526 动力输出轴转速:760r/1000min 驱动方式:四轮驱动 | 57440
动力机械 | 拖拉机 | 轮式拖拉机（不含皮带传动轮式拖拉机） | 140—160马力四轮驱动拖拉机 | 山东润达农业装备有限公司 | 轮式拖拉机 | 润达-1404 | 结构尺寸（长*宽*高mm）:5060×2300×3050 整机质量（kg）:5200 配套动力（kw）:103 标定功率:103 kw 型式:4×4四轮驱动 轴距:2580 mm 挡位数(前进/倒退/爬行) :16/8/0 发动机与离合器联接方式:直联 起动方式:电起动 驾驶室或安全架:六柱式安全驾驶室 变速箱型式:4×（2+1）×2组成式 悬挂装置型式:后置、三点悬挂 选装发动机:道依茨牌WP6G140E330 | 57440
动力机械 | 拖拉机 | 轮式拖拉机（不含皮带传动轮式拖拉机） | 140—160马力四轮驱动拖拉机 | 潍坊华夏拖拉机制造有限公司 | 轮式拖拉机 | 华夏1504 | 结构尺寸（长*宽*高mm）:5060×2345×2940 mm 整机质量（kg）:5700 kg 配套动力（kw）:110.3 kw 型式:4×4四轮驱动 发动机连接方式:直联式 档位数:16/8/0 轴距:2582 mm 轮距:1954/1945 mm 最大配重:780/720 kg 启动方式:电启动 离合器型式:单片、干式、双作用 转向系型式:全液压转向 悬挂装置型式:后置三点悬挂 | 57440
动力机械 | 拖拉机 | 轮式拖拉机（不含皮带传动轮式拖拉机） | 140—160马力四轮驱动拖拉机 | 潍坊华夏拖拉机制造有限公司 | 轮式拖拉机 | 华夏1404 | 结构尺寸（长*宽*高mm）:4960*2190*3050 整机质量（kg）:4505 配套动力（kw）:103 型式:4×4四轮驱动 轴距:2510 mm 轮距:1655/1660 mm 最大配重:455/140 kg 档位数:16/8 发动机与离合器连接方式:直联 启动方式:电启动 转向系型式:前轮液压转向 离合器型式:单片、干式、双作用 悬挂装置型式:后置三点悬挂 | 57440
动力机械 | 拖拉机 | 轮式拖拉机（不含皮带传动轮式拖拉机） | 180—200马力四轮驱动拖拉机 | 潍坊天富拖拉机有限公司 | 轮式拖拉机 | TF1804 | 结构尺寸（长*宽*高mm）:5385×3380×3330 整机质量（kg）:7500 配套动力（kw）:132.5 型式:4×4四轮驱动 轴距:2775mm 最小离地:435mm 档位数:16/16 变速箱型式:4×4×（1＋1）组成式 标定功率:132.5kW 转速:2200r/min 动力输出轴转速:540/1000 花键外径:35mm 花键数目:21 | 90830
动力机械 | 拖拉机 | 轮式拖拉机（不含皮带传动轮式拖拉机） | 180—200马力四轮驱动拖拉机 | 潍坊华夏拖拉机制造有限公司 | 轮式拖拉机 | 华夏1804 | 结构尺寸（长*宽*高mm）:5400*2398（2398-2458）*3180 整机质量（kg）:6875 配套动力（kw）:132.5 轴距:2820 mm 轮距:1990/1820(1740～1820) mm，双胎1980/2420 最大配重:595/456 kg，双胎595/0 型式:4×4四轮驱动 档位数:16/16 发动机与离合器连接方式:直联 启动方式:电启动 转向系型式:前轮液压转向 离合器型式:单片、干式、双作用 悬挂装置型式:后置三点悬挂 | 90830
动力机械 | 拖拉机 | 轮式拖拉机（不含皮带传动轮式拖拉机） | 40—50马力两轮驱动拖拉机 | 山东大唐中垦农业装备有限公司 | 轮式拖拉机 | 威牛-400 | 结构尺寸（长*宽*高mm）:3230*1580*2250 整机质量（kg）:1400 配套动力（kw）:29.4 型式:4*2轮式 用途:农用 轴距（mm）:1850 轮距（前轮/后轮）mm:1130、1230、1330、1430/1370、1470 轮距（前轮/后轮）调整方式:伸缩套管/翻转辐板 最小离地间隙（离地部位）mm:430（牵引板底部） 前轴质量/后轴质量（kg）:650/750 最大配重（前/后）kg:0/55 挡位数（前进/倒退/爬行）:8/2/0 各挡理论速度（km/h）:前进：2.31、2.92、4.75、7.54、9.07、11.45、18.63、29.55 倒退：2.16、8.46 发动机与离合器的联接方式:直联 起动方式:电起动 发动机商标或品牌:江动 型式:水冷、直列、四冲程、直喷式 型号:JD4B4M2 企业名称:江苏农华智慧农业科技股份有限公司 吸气方式:自然吸气 气缸数（缸）:4 缸径*行程（mm）:90*100 排量（L）:2.545 压缩比:（18±0.5）：1 标定转速（r/min）:2300 起动机型号:QDJ2519Q-P 冷却系统型式:强制循环水冷 排放标准:国Ⅲ 前照灯:QJDJ-SJ-550 后视镜:QJDJ-DCJ-140 燃油箱型号:LF350-50016 燃油箱设计工作压力（kPa）:200 燃油箱容积（L）:44 转向系型式:前轮机械转向或液压转向 转向器型式:球面蜗杆滚轮式或摆线转阀开心无反应静液压转向器 制动系型式:机械传动、封闭蹄式 离合器型式:干式、单片、单作用 变速箱型式:（4+1）*2组成式 变速箱换挡方式:滑移齿轮换挡 中央传动型式（前/后）:无/螺旋圆锥齿轮式 差速器型式（前/后）:无/闭式、2个行星锥齿轮 最终传动方式（前/后）:无/外置外啮合直齿式 机架型式:无架式 轮胎型号（前轮/后轮）:5.00-15、11.2-24 轮胎气压（前轮/后轮）kPa:150~170/98~120 轮辋材质:Q235 液压悬挂系统型式:半分置式 悬挂装置型式:后置三点悬挂 悬挂装置类别:1类 调节方式:力调节、位调节 液压油泵型式、型号:齿轮泵、CBN-E310 液压输出装置:简单液压输出 安全阀全开压力（MPa）:18±0.5 动力输出轴型式:后置非独立式 动力输出轴花键数目:8齿 动力输出轴花键外径:Φ38 动力输出轴转速（r/min）:540/750 | 8640
动力机械 | 拖拉机 | 轮式拖拉机（不含皮带传动轮式拖拉机） | 40—50马力两轮驱动拖拉机 | 枣庄海纳科技有限公司 | 轮式拖拉机 | 雷硕-450 | 结构尺寸（长*宽*高mm）:3460*1480*2080 整机质量（kg）:1420 配套动力（kw）:33.1 驱动方式:两驱驱动 发动机型号:全柴/4B2-45V32 发动机结构型式:4缸、直列、四冲程、水冷 进气方式:自然吸气 离合器:干式、单片、单作用 转向系型式:全液压转向 变速箱型式:（4+1）x2组合式 变速箱换挡方式:滑移齿轮/啮合套 驾驶室:两柱式安全架 轮胎型号（前轮/后轮）:6.50-16/11.2-24 | 8640
动力机械 | 拖拉机 | 轮式拖拉机（不含皮带传动轮式拖拉机） | 40—50马力两轮驱动拖拉机 | 山东时风（集团）有限责任公司 | 轮式拖拉机 | SF400C | 结构尺寸（长*宽*高mm）:3120X1580X2080 整机质量（kg）:1260 配套动力（kw）:29.4 型式:4*2两轮驱动 轴距，mm:1650 最小离地间隙（离地部位）mm:380（后桥底部） 挡位数（前进、倒退、爬行）:8/2/0 发动机与离合器联接方式:直联 启动方式:电起动 轮距（前轮/后轮），mm:970、1070、1170、1270/1030、1130、1230、1330 轮距（前轮/后轮）调整方式 :伸缩可调/翻转钢圈加滑动可调 前轴质量/后轴质量，kg:450/810 配重（最大）（前/后），kg:40/72 各挡理论速度，km/h:前进：1.16；1.91；2.93；5.13；6.00；9.85；15.20；26.58倒退：1.51；7.82 | 8640
动力机械 | 拖拉机 | 轮式拖拉机（不含皮带传动轮式拖拉机） | 40—50马力两轮驱动拖拉机 | 山东时风（集团）有限责任公司 | 轮式拖拉机 | SF400D | 结构尺寸（长*宽*高mm）:2810X1310X1980（消声器向上）/2810X1310X1200（消声器向下） 整机质量（kg）:1065 配套动力（kw）:29.4 型式:4*2两轮驱动 轴距，mm:1610 最小离地间隙（离地部位）mm:255（前桥底部） 挡位数（前进、倒退、爬行）:8/2/0 发动机与离合器联接方式:直联 启动方式:电起动 轮距（前轮/后轮），mm:1010、1110/1000-1150 轮距（前轮/后轮）调整方式:伸缩可调/滑动可调 前轴质量/后轴质量，kg:410/655 配重（最大）（前/后），kg:10/40 各挡理论速度，km/h:前进：0.94；1.53；2.36；4.11；4.82；7.91；12.20；21.34倒退：1.22；6.28 | 8640
动力机械 | 拖拉机 | 轮式拖拉机（不含皮带传动轮式拖拉机） | 40—50马力两轮驱动拖拉机 | 洛阳瑞得拖拉机有限公司 | 轮式拖拉机 | RD400A | 结构尺寸（长*宽*高mm）:3140*1500*1900 整机质量（kg）:1015 配套动力（kw）:29.4 整机型式:4*2(两轮驱动） 用途:牵引、驱动兼用型 轴距:1820mm 轮距（前轮/后轮）:1050-1450/1150-1450mm 轮距（前轮/后轮）调整方式:不可调/有节可调 最小离地间隙:355mm 前轴质量/后轴质量:480/720kg 最大配重质量（前/后）:45/140kg 档位数（前进/倒退）:8F+2R 各档理论速度:前进挡：2.07、3.26、4.95、6.87、9.57、14.58、22.67、31.54倒档：2.72、12.59 发动机与离合器连接方式:直联 起动方式:电启动 动力输出轴功率:26.5kw 最大牵引力:7.4kn | 8640
动力机械 | 拖拉机 | 轮式拖拉机（不含皮带传动轮式拖拉机） | 40—50马力两轮驱动拖拉机 | 洛阳瑞得拖拉机有限公司 | 轮式拖拉机 | RD400B | 结构尺寸（长*宽*高mm）:3140*1430*1220 整机质量（kg）:1245 配套动力（kw）:29.4 整机型式:4*2(两轮驱动） 轴距:1800mm 轮距:1030/980-1180 轮距调整方式:不可调/有级可调 最小离地间隙:255mm 档位数（前进/倒退/爬行）:8F+2R 各档理论速度（km/h）:前进挡：2.07、3.26、4.95、6.87、9.57、14.58、22.67、31.54倒档：2.72、12.59 发动机与离合器连接方式:直连 起动方式:电启动 动力输出轴输出功率:26.5kw | 8640
动力机械 | 拖拉机 | 轮式拖拉机（不含皮带传动轮式拖拉机） | 40—50马力两轮驱动拖拉机 | 洛阳万年红拖拉机有限公司 | 轮式拖拉机 | 万年红400A | 结构尺寸（长*宽*高mm）:3340*1480*1920 整机质量（kg）:1155 配套动力（kw）:29.4 型式:4*2(两轮驱动） 用途:牵引、驱动兼用型 轴距:1800mm 轮距（前轮/后轮）:1150/1150-1450mm 轮距（前轮/后轮）调整方式:不可调/有节可调 最小离地间隙:300mm 前轴质量/后轴质量:60/70kg 最大配重（前/后）:60/70kg 档位数（前进/倒退/爬行）:8F+2R 各档理论速度:前进挡：2.07、3.26、4.95、6.87、9.57、14.58、22.67、31.54倒档：2.72、12.59 发动机与离合器连接方式:直联 起动方式:电启动 动力输出轴输出功率:26.5kw 最大牵引力:10.1kn | 8640
动力机械 | 拖拉机 | 轮式拖拉机（不含皮带传动轮式拖拉机） | 200马力及以上四轮驱动拖拉机 | 潍坊华夏拖拉机制造有限公司 | 轮式拖拉机 | 华夏2104 | 结构尺寸（长*宽*高mm）:5400*2430（2420-2480）*3140 整机质量（kg）:6560 配套动力（kw）:154 型式:4×4四轮驱动 轴距:2890 mm 轮距:1990/1840(1820～1910) mm，双胎1900/2430 最大配重:595/456 kg，双胎595/0 档位数:16/16 发动机与离合器连接方式:直联 启动方式:电启动 转向系型式:前轮液压转向 离合器型式:单片、干式、双作用 悬挂装置型式:后置三点悬挂 | 129600
动力机械 | 拖拉机 | 轮式拖拉机（不含皮带传动轮式拖拉机） | 120—140马力四轮驱动拖拉机 | 山东常发工贸有限公司 | 轮式拖拉机 | 1204 | 结构尺寸（长*宽*高mm）:4760×2160×2800 整机质量（kg）:4740 配套动力（kw）:88.2 型式:四轮驱动 轴距（cm）:254 轮距（前轮/后轮）（cm）:161、171、195/151、161 最小离地间隙（cm）:41 前轴质量/后轴质量（kg）:2000/2740 最大配重（前/后）（kg）:270/320 挡位数（前进/倒退/爬行）:16F/8R 发动机与离合器联接方式:直联 起动方式:电起动 驾驶室或安全架型式:普通驾驶室 变速箱型式:4*（2+1）*2组成式 | 46500
动力机械 | 拖拉机 | 轮式拖拉机（不含皮带传动轮式拖拉机） | 120—140马力四轮驱动拖拉机 | 山东迪拖农业装备有限公司 | 轮式拖拉机 | 迪拖1304 | 结构尺寸（长*宽*高mm）:4530X2390X2930（mm） 整机质量（kg）:4370 配套动力（kw）:95.6 轴距:2540mm 常用轮距（前轮/后轮):前轮：1790mm/后轮：1700mm 轮距（前轮/后轮）调整方式:有级调节/后轮无级调节 最小离地间隙:430mm（前桥中部放油螺塞处） 最大配重（前/后）:440kg/480kg 档位数（前进/倒退/爬行）:前进16/倒退8/爬行0 变速箱型式:4*（2+1）*2组成式 动力输出轴花键数目:8 动力输出轴传动比:2.937/2.705 动力输出轴转速:760r/850min 驱动方式:四轮驱动 | 46500
动力机械 | 拖拉机 | 轮式拖拉机（不含皮带传动轮式拖拉机） | 120—140马力四轮驱动拖拉机 | 山东润达农业装备有限公司 | 轮式拖拉机 | 润达-1204 | 结构尺寸（长*宽*高mm）:4950×2150×2950 整机质量（kg）:4400 配套动力（kw）:88.2 kw 标定功率 :88.2 kw 型式:4×4四轮驱动 轴距:2550 mm 挡位数(前进/倒退/爬行) :16/8/0 发动机与离合器联接方式:直联 起动方式:电起动 驾驶室或安全架:六柱式安全驾驶室 变速箱型式:4×（2+1）×2组成式 悬挂装置型式:后置、三点悬挂 悬挂装置类别:2类 | 46500
动力机械 | 拖拉机 | 轮式拖拉机（不含皮带传动轮式拖拉机） | 120—140马力四轮驱动拖拉机 | 潍坊华夏拖拉机制造有限公司 | 轮式拖拉机 | 华夏1204 | 结构尺寸（长*宽*高mm）:4530×2050×2930 mm 整机质量（kg）:4200 kg 配套动力（kw）:88.2 kw 发动机与离合器连接方式:直联式 型式:4×4四轮驱动 档位数:16+8 轮距:1650/1620 mm 轴距:2195 mm 最大配重:220/160 kg 启动方式:电启动 离合器型式:单片干式双作用 转向系型式:全液压转向 悬挂装置型式:后置三点悬挂 | 46500
动力机械 | 拖拉机 | 轮式拖拉机（不含皮带传动轮式拖拉机） | 120—140马力四轮驱动拖拉机 | 潍坊华夏拖拉机制造有限公司 | 轮式拖拉机 | 华夏1354 | 结构尺寸（长*宽*高mm）:5060×2180～2360×2983 mm 整机质量（kg）:5510 配套动力（kw）:99.3 发动机与离合器连接方式:直联式 型式:4×4四轮驱动 轴距:2582 mm 档位数:16+8 配重:540/440 kg 轮距:1600/1685～1865 mm 启动方式:电启动 转向系型式:全液压转向 离合器型式:单片、干式、双作用 悬挂装置型式:后置三点悬挂 | 46500
动力机械 | 拖拉机 | 轮式拖拉机（不含皮带传动轮式拖拉机） | 120—140马力四轮驱动拖拉机 | 山东潍坊鲁中拖拉机有限公司 | 轮式拖拉机 | 鲁中-1204 | 结构尺寸（长*宽*高mm）:4480*2050*2570 整机质量（kg）:3900 配套动力（kw）:88.2 动力输出轴输出功率KW:75.0 最大牵引力KN:23.8 转向系型式:前轮液压转向 型式:4×4四轮驱动 轮距调整方式（前轮/后轮）:有级调节/有级调节 发动机标定功率（kw）:88.2 发动机标定转速（r/min）:2300 发动机与离合器的联接方式 :直联 用途:一般农业用 轮距（前轮/后轮）mm:1610（常用）/1608（常用） 挡位数（前进/倒退）:16/8 最小离地间隙（mm）:405（前驱动桥下沿） 起动方式:电起动 轴距（mm）:2480 | 46500
动力机械 | 拖拉机 | 轮式拖拉机（不含皮带传动轮式拖拉机） | 40—50马力四轮驱动拖拉机 | 山东大唐中垦农业装备有限公司 | 轮式拖拉机 | 威牛-404 | 结构尺寸（长*宽*高mm）:3450*1580*2250 整机质量（kg）:1480 配套动力（kw）:29.4 调节方式:力调节、位调节 液压油泵型式、型号:齿轮泵、CBN-E310 液压输出装置:简单液压输出 安全阀全开压力（MPa）:18±0.5 动力输出轴型式:后置非独立式 动力输出轴花键数目:8齿 动力输出轴花键外径（mm）:Φ38 动力输出轴转速（r/min）:540/750 型式:4*4轮式 用途:农用 轴距（mm）:1940 轮距（前轮/后轮）mm:1175/1370、1470 轮距（前轮/后轮）调整方式:不可调/翻转辐板 最小离地间隙（离底部位）mm:340（前桥壳体下端） 前轴质量/后轴质量（kg）:750/850 最大配重（前/后）kg:45/55 档位数（前进/倒退/爬行）:8/2/0 各档位理论速度（km/h）:前进：1.95、2.47、4.01、6.36、7.65、9.66、15.73、24.94 倒退：1.82、7.14 发动机与离合器联接方式:直联 起动方式:电起动 发动机商标或品牌:江动 型号:JD4B4M2 企业名称:江苏农华智慧农业科技股份有限公司 吸气方式:自然吸气 气缸数（缸）:4 缸径*行程（mm）:90*100 排量（L）:2.545 压缩比:（18±0.5）:1 标定转速（r/min）:2300 起动机型号:QDJ2519Q-P 冷却系统型式:强制循环水冷 排放标准:国Ⅲ 前照灯:QJDJ-SJ-550 后视镜:QJDJ-DCJ-140 燃油箱型号:LF350-50016 燃油箱设计工作压力（kPa）:200 燃油箱容积（L）:44 转向系型式:前轮液压转向 转向器型式:摆线转阀开心无反应静液压转向器 制动系型式:机械传动、封闭蹄式 离合器型式:干式、单片、单作用 变速箱型式:（4+1）*2组成式 变速箱换挡方式:滑移齿轮换挡 中央传动型式（前/后）:螺旋圆锥齿轮式/螺旋圆锥齿轮式 差速器型式（前/后）:闭式、2个行星锥齿轮/闭式、2个行星锥齿轮 最终传动方式（前/后）:外置外啮合锥齿式/外置外啮合直齿式 机架型式:无架式 轮胎型号（前轮/后轮）:6.50-16/11.2-24 轮胎气压（前轮/后轮）kPa:98~120/98~120 轮辋材质:Q235 液压悬挂系统型式:半分置式 悬挂装置型式:后置三点悬挂 悬挂装置类别:1类 调节方式:力调节、位调节 液压油泵型式、型号:齿轮泵、CBN-E310 液压输出装置:简单液压输出 安全阀全开压力（MPa）:18±0.5 动力输出轴型式:后置非独立式 动力输出轴花键数目:8齿 动力输出轴花键外径（mm）:Φ38 动力输出轴转速（r/min）:540/750 | 9690
动力机械 | 拖拉机 | 轮式拖拉机（不含皮带传动轮式拖拉机） | 40—50马力四轮驱动拖拉机 | 山东迪拖农业装备有限公司 | 轮式拖拉机 | 迪拖404 | 结构尺寸（长*宽*高mm）:3500X1520X2350（mm） 整机质量（kg）:1615kg 配套动力（kw）:29.5kW 轴距:1900mm 常用轮距（前轮/后轮）:前轮：1200/后轮：1200 轮距（前轮/后轮）调整方式:不可调节/后轮无极调节 最小离地间隙:340mm（前桥中部放油螺塞处） 最大配重（前/后）:64/45 档位数（前进/后退/爬行）:前进8/后退8/爬行0 动力输出轴花键数目:6 动力输出轴传动比:3.69/3.08 动力输出轴转速:540r/720min 变速箱形式:4*（1+1）*2组成式 驱动方式:四轮驱动 | 9690
动力机械 | 拖拉机 | 轮式拖拉机（不含皮带传动轮式拖拉机） | 40—50马力四轮驱动拖拉机 | 山东迪拖农业装备有限公司 | 轮式拖拉机 | 迪拖404-2 | 结构尺寸（长*宽*高mm）:3200X1440X2350（mm） 整机质量（kg）:1590kg 配套动力（kw）:29.5kW 轴距:1840mm 常用轮距（前轮/后轮）:前轮：1300mm/后轮：1335mm 轮距（前轮/后轮）调整方式:不可调节/后轮无极调节 最小离地间隙:340mm（前桥中部放油螺塞处） 标准配置（前/后）:64kg/45kg 档位数（前进/倒退/爬行）:前进8/倒退2/爬行0 变速箱形式:（4+1）*2组成式 动力输出轴花键数目:8 动力输出轴传动比:3.69/3.08 动力输出轴转速:540r/720min 驱动方式:四轮驱动 | 9690
动力机械 | 拖拉机 | 轮式拖拉机（不含皮带传动轮式拖拉机） | 40—50马力四轮驱动拖拉机 | 潍坊华夏拖拉机制造有限公司 | 轮式拖拉机 | 华夏454 | 结构尺寸（长*宽*高mm）:3590×1620×2100 整机质量（kg）:1900 配套动力（kw）:33.1 型式:4×4四轮驱动 发动机与离合器连接方式:直联式 档位数:8/2/0 轮距:1300/1508 mm 轴距:1970 mm 最大配重:96/85 kg 启动方式:电启动 离合器型式:单片、干式、常结合、单作用 转向系型式:全液压 悬挂装置型式:后置三点悬挂 | 9690
动力机械 | 拖拉机 | 轮式拖拉机（不含皮带传动轮式拖拉机） | 50—60马力四轮驱动拖拉机 | 山东华东拖拉机制造有限公司 | 轮式拖拉机 | 铁拖-504 | 结构尺寸（长*宽*高mm）:3460×1452×2281 整机质量（kg）:1709 配套动力（kw）:36.8 轴距:2000mm 常用轮距（前轮/后轮）:1190/1170mm 最小离地间隙:345mm 档位数（前进/倒退）:10/2 驱动方式:四轮驱动 发动机与离合器联接方式:直联式 起动方式:电启动 轮距（前轮/后轮）调整方式:不可调/翻转辐板 液压悬挂装置型式:后置三点悬挂 动力输出轴花键数目:8 动力输出轴转速:540/750 转/min | 12350
动力机械 | 拖拉机 | 轮式拖拉机（不含皮带传动轮式拖拉机） | 50—60马力四轮驱动拖拉机 | 山东华东拖拉机制造有限公司 | 轮式拖拉机 | 铁拖-504D | 结构尺寸（长*宽*高mm）:3252×1286×2155 整机质量（kg）:1500 配套动力（kw）:36.8 轴距:2050mm 常用轮距（前轮/后轮）:1035/980mm 最小离地间隙:220mm 驱动方式:四轮驱动 档位数（前进/倒退）:10/2 发动机与离合器联接方式:直联 起动方式:电启动 轮距（前轮/后轮）调整方式:不可调/翻转辐板 液压悬挂装置型式:后置三点悬挂 动力输出轴花键数目:8 动力输出轴转速:540/750 转/min | 12350
动力机械 | 拖拉机 | 轮式拖拉机（不含皮带传动轮式拖拉机） | 30—40马力两轮驱动拖拉机 | 潍坊华夏拖拉机制造有限公司 | 轮式拖拉机 | 华夏300 | 结构尺寸（长*宽*高mm）:3350×1500×1860 整机质量（kg）:1220 配套动力（kw）:22.05 轴距:1750 mm 轮距:970、1200、1300/1000、1200、1300 mm 配重:48/46 kg 档位数:8/2/0 发动机与离合器连接方式:直联 启动方式:电启动 转向系型式:机械式 离合器型式:单片、干式、常结合、单作用 型式:4×2两轮驱动 悬挂装置型式:后置三点悬挂 | 7430
动力机械 | 拖拉机 | 轮式拖拉机（不含皮带传动轮式拖拉机） | 50—60马力两轮驱动拖拉机 | 潍坊华夏拖拉机制造有限公司 | 轮式拖拉机 | 华夏500 | 结构尺寸（长*宽*高mm）:3620×1605（1605、1705）×2380 mm 整机质量（kg）:1785 配套动力（kw）:36.8 型式:4×2两轮驱动 轴距:1890 mm 轮距:1320（1320/1420）/1310 mm 最大配重:44/65 kg 档位数:8/2 发动机与离合器连接方式:直联 启动方式:电启动 转向系型式:前轮液压转向 离合器型式:单片、干式、双作用 悬挂装置型式:后置三点悬挂 | 11110
动力机械 | 拖拉机 | 轮式拖拉机（不含皮带传动轮式拖拉机） | 50—60马力两轮驱动拖拉机 | 潍坊华夏拖拉机制造有限公司 | 轮式拖拉机 | 华夏500H | 结构尺寸（长*宽*高mm）:3150×1300（1300～1400）×1970 mm 整机质量（kg）:1360 kg 配套动力（kw）:36.8 轴距:1715 mm 轮距:980、1080/1010-1110mm 配重:16/20 kg 档位数:8/2/0 启动方式:电启动 发动机与离合器连接方式:直联 驱动形式:4×2两轮驱动 离合器型式:单片干式单作用 转向系型式:前轮液压转向 悬挂装置型式:后置三点悬挂 | 11110
动力机械 | 拖拉机 | 轮式拖拉机（不含皮带传动轮式拖拉机） | 90—100马力两轮驱动拖拉机 | 潍坊华夏拖拉机制造有限公司 | 轮式拖拉机 | 华夏950 | 结构尺寸（长*宽*高mm）:4470×2100×2980 整机质量（kg）:3630 配套动力（kw）:69.6 型式:4×4四轮驱动 轴距:2380 mm 轮距:1450（1450/1550/1650）/1620 mm 最大配重:132/100 kg 档位数:16/8 启动方式:电启动 发动机与离合器连接方式:直联 转向系型式:前轮液压转向 离合器型式:单片、干式、双作用 悬挂装置型式:后置三点悬挂 | 21370
动力机械 | 拖拉机 | 轮式拖拉机（不含皮带传动轮式拖拉机） | 60—70马力四轮驱动拖拉机 | 潍坊华夏拖拉机制造有限公司 | 轮式拖拉机 | 华夏604H | 结构尺寸（长*宽*高mm）:3560*1480（1450-1550）*2110 整机质量（kg）:1630 配套动力（kw）:44.1 型式:4×4四轮驱动 轴距:1975 mm 轮距:1075/1135（1120～1220） mm 最大配重:44/20 kg 档位数:8/2 发动机与离合器连接方式:直联 启动方式:电启动 转向系型式:前轮液压转向 离合器型式:单片、干式、单作用 悬挂装置型式:后置三点悬挂 | 13300
动力机械 | 拖拉机 | 轮式拖拉机（不含皮带传动轮式拖拉机） | 70—80马力四轮驱动拖拉机 | 潍坊华夏拖拉机制造有限公司 | 轮式拖拉机 | 华夏704 | 结构尺寸（长*宽*高mm）:3900×1700×2500 整机质量（kg）:2700 配套动力（kw）:51.5 kw 型式:4×4四轮驱动 发动机与离合器连接方式:直联式 档位数:12/12/0 轮距:1265/1300 mm 轴距:2072 mm 最大配重:144/240 kg 启动方式:电启动 离合器型式:单片、干式、双作用 转向系型式:前轮液压转向 悬挂装置型式:后置三点悬挂 | 18710
动力机械 | 拖拉机 | 轮式拖拉机（不含皮带传动轮式拖拉机） | 50—60马力四轮驱动拖拉机 | 潍坊华夏拖拉机制造有限公司 | 轮式拖拉机 | 华夏504 | 结构尺寸（长*宽*高mm）:3620×1605×2380 mm 整机质量（kg）:2000 配套动力（kw）:36.8 型式:4×4四轮驱动 轴距:1977 mm 轮距:1300/1315 mm 最大配重:44/65 kg 档位数:8/2 发动机与离合器连接方式:直联 启动方式:电启动 转向系型式:前轮液压转向 离合器型式:单片、干式、双作用 悬挂装置型式:后置三点悬挂 | 12350
动力机械 | 拖拉机 | 轮式拖拉机（不含皮带传动轮式拖拉机） | 120—140马力四轮驱动拖拉机 | 潍坊昊田农业装备有限公司 | 轮式拖拉机 | 昊田1204 | 结构尺寸（长*宽*高mm）:4530×2050×2920 整机质量（kg）:4040 配套动力（kw）:88.3 驱动型式:四轮驱动 轴距(mm):2600 轮距（前轮/后轮）(mm):1610、1710、1810、1950/1608、1692、1790、1892、1996（出厂1610/1608） 轮距（前轮/后轮）调节方式:有级调整/有级调整 最小离地间隙(mm):405（前桥底部） 前轴质量/后轴质量（kg）:1648/2317 最大配重（前/后）（kg）:310/320 档位数（前进/倒退）:16/8 发动机与离合器联接方式:直联 发动机:6M1-120U33（安徽天利动力股份有限公司、88.3kW、国三核准号：CNFCG30972030015） 传动系型式:4×（2+1）×2组合式 轮胎型号（前/后）:12.4-24/16.9-34 悬挂装置类别:3类 动力输出轴转速）(r/min):760/850 启动方式:电启动 转向系型式:全液压转向 转向器型式:摆线转阀式 制动系型式:静液压、盘式 离合器型式:单片、干式、双作用、常结合 变速箱换挡方式:啮合套 悬挂装置型式:后置三点悬挂 选装发动机:LR6A3ZU23/0882E（一拖（洛阳）柴油机有限公司、88.2kW、国三核准号：CNFCG30669100011）。 | 46500
动力机械 | 拖拉机 | 轮式拖拉机（不含皮带传动轮式拖拉机） | 120—140马力四轮驱动拖拉机 | 山东迪拖农业装备有限公司 | 轮式拖拉机 | 迪拖1204 | 结构尺寸（长*宽*高mm）:4530X2390X2930（mm） 整机质量（kg）:4370kg 配套动力（kw）:88.2kW 轴距:2540mm 常用轮距（前轮/后轮）:前轮：1790mm/后轮：1700mm 轮距（前轮/后轮）调整方式:有级调节/后轮无极调节 最小离地间隙:430mm（前桥中部放油螺塞处） 最大配重（前/后）:440kg/480kg 档位数（前进/倒退/爬行）:前进16/倒退8/爬行0 起动方式:电起到 变速箱型式:4*（2+1）*2组成式 动力输出轴花键数目:8 动力输出轴转动比:2.937/2.705 驱动方式:四轮驱动 | 46500
动力机械 | 拖拉机 | 轮式拖拉机（不含皮带传动轮式拖拉机） | 40—50马力四轮驱动拖拉机 | 潍坊华夏拖拉机制造有限公司 | 轮式拖拉机 | 华夏404 | 结构尺寸（长*宽*高mm）:3790×1590×2035 整机质量（kg）:1900 配套动力（kw）:29.5 kw 型式:4×4四轮驱动 轴距:1970 mm 轮距:1300/1300、1400、1500 mm 最大配重:96/85 kg 发动机与离合器连接方式:直联 档位数:8/2/0 启动方式:电启动 转向系型式:全液压 离合器型式:单片、干式、常结合、单作用 悬挂装置型式:后置三点悬挂 | 9690
动力机械 | 拖拉机 | 轮式拖拉机（不含皮带传动轮式拖拉机） | 40—50马力四轮驱动拖拉机 | 潍坊华夏拖拉机制造有限公司 | 轮式拖拉机 | 华夏404H | 结构尺寸（长*宽*高mm）:2920×1250（1250～1350）×1180 mm 整机质量（kg）:1170 kg 配套动力（kw）:29.5 kw 驱动形式:4×4四轮驱动 轴距:1740 mm 轮距:960/960-1060 最大配重:45/20 启动方式:电启动 离合器型式:单片干式单作用 发动机与离合器连接方式:直联 档位数:8/2/0 转向系型式:前轮液压转向 悬挂装置型式:后置三点悬挂 | 9690
动力机械 | 拖拉机 | 轮式拖拉机（不含皮带传动轮式拖拉机） | 90—100马力四轮驱动拖拉机 | 潍坊华夏拖拉机制造有限公司 | 轮式拖拉机 | 华夏954 | 结构尺寸（长*宽*高mm）:4382*2080*3010 整机质量（kg）:3820 配套动力（kw）:69.9 型式:4×4四轮驱动 轴距:2210 mm 轮距:1610/1620 mm 最大配重:132/100 kg 档位数:16/8 启动方式:电启动 转向系型式:前轮液压转向 离合器型式:单片、干式、双作用 发动机与离合器连接方式:直联 悬挂装置型式:后置三点悬挂 | 27550
动力机械 | 拖拉机 | 轮式拖拉机（不含皮带传动轮式拖拉机） | 140—160马力四轮驱动拖拉机 | 山东常发工贸有限公司 | 轮式拖拉机 | 1404 | 结构尺寸（长*宽*高mm）:5120×2410×3270 整机质量（kg）:5375 配套动力（kw）:103 型式:4*4四轮驱动 轴距（mm）:2555 轮距（前轮/后轮）（mm）:1930（1820、2020）/1900（1830~2040） 最小离地间隙（mm）:475 配重（最大）（kg）:390/445 档位数（前进/倒退/爬行）:16/8 发动机与离合器联接方式:直联 启动方式:电起动 转向系型式:液压助力 转向器型式:摆线转阀式 变速箱型式:4*（2+1）*2组成式 轮胎型号（前轮/后轮）:14.9-26/18.4-38 | 57440
动力机械 | 拖拉机 | 轮式拖拉机（不含皮带传动轮式拖拉机） | 140—160马力四轮驱动拖拉机 | 山东迪拖农业装备有限公司 | 轮式拖拉机 | 迪拖1404 | 结构尺寸（长*宽*高mm）:4830X2305X3020（mm） 整机质量（kg）:5270kg 配套动力（kw）:103kW 轴距:2585mm 常用轮距（前轮/后轮）:前轮：1790mm/后轮：1800mm 轮距（前轮/后轮）调整方式:有级调节/后轮无级调节 最小离地间隙:490mm(前桥中部放油螺塞处） 最大配重（前/后）:440kg/480kg 档位数（前进/倒退/爬行）:前进16/倒退8/爬行0 变速箱型式:4*（2+1）*2组成式 动力输出轴花键数目:8 动力输出轴传动比:3.615/2.0526 动力输出轴转速:760r/1000min 驱动方式:四轮驱动 | 57440
动力机械 | 拖拉机 | 轮式拖拉机（不含皮带传动轮式拖拉机） | 140—160马力四轮驱动拖拉机 | 潍坊恒源拖拉机有限公司 | 轮式拖拉机 | 浙野-1404 | 结构尺寸（长*宽*高mm）:4900×2360×2990 整机质量（kg）:5120 配套动力（kw）:103 型号:浙野-1404 型式:4*4轮式 用途:农田作业、运输 轴距:2555mm 轮距（前轮/后轮）:1630、1770、1730、1800、1900、2070、2170/1650~2285出厂值：1800/1890mm 轮距（前轮/后轮）调整方式:有级可调/无级可调 最小离地间隙:480mm 前轴质量/后轴质量:1780/3340kg 最大配重（前/后）:396/480kg 挡位数(前进/倒退/爬行）:16F/8R | 57440
动力机械 | 拖拉机 | 轮式拖拉机（不含皮带传动轮式拖拉机） | 160—180马力四轮驱动拖拉机 | 洛阳世英机械制造有限公司 | 轮式拖拉机 | SJH1604 | 结构尺寸（长*宽*高mm）:5400×2800×3170mm 整机质量（kg）:6800kg 配套动力（kw）:117.7KW 整机型式:4×4轮驱动 制动系型式:盘式、液压操纵 离合器型式:干式、单片、双作用 变速箱换挡方式:同步器+啮合套换挡 轮胎型号:14.9-28/18.4-38 悬挂装置型式:三点后悬挂 前轴质量/后轴质量:2720/4080 档位数（前进/倒退/爬行）:16F/16R 起动方式:电启动 最大牵引力:35KN | 62830
动力机械 | 拖拉机 | 轮式拖拉机（不含皮带传动轮式拖拉机） | 180—200马力四轮驱动拖拉机 | 山东润达农业装备有限公司 | 轮式拖拉机 | 润达-1804 | 结构尺寸（长*宽*高mm）:5420×2350×3110（单轮），5420×3450×3110（双轮） 整机质量（kg）:6300kg（单轮），7500kg（双轮） 配套动力（kw）:132.5 标定功率 :132.5 kw 型式:4×4四轮驱动 轴距:2760 mm 挡位数(前进/倒退/爬行) :16/16/0 发动机与离合器联接方式:直联 起动方式:电起动 驾驶室或安全架:六柱式安全驾驶室 变速箱型式:（1+1）×4×4组成式 变速箱换挡方式:同步器+啮合套换挡 悬挂装置型式:后置、三点悬挂 | 90830
动力机械 | 拖拉机 | 轮式拖拉机（不含皮带传动轮式拖拉机） | 70—80马力四轮驱动拖拉机 | 潍坊华夏拖拉机制造有限公司 | 轮式拖拉机 | 华夏704H | 结构尺寸（长*宽*高mm）:3650×1420（1420～1520）×2120 mm 整机质量（kg）:1880 kg 配套动力（kw）:51.5 kw 型式:4×4四轮驱动 轴距:1980 mm 轮距:1070/1060（1060-1160） mm 最大配重:44/20 kg 档位数:12/12 发动机与离合器连接方式:直联 启动方式:电启动 转向系型式:前轮液压转向 离合器型式:单片、干式、双作用 悬挂装置型式:后置三点悬挂 | 18710
动力机械 | 拖拉机 | 轮式拖拉机（不含皮带传动轮式拖拉机） | 80—90马力四轮驱动拖拉机 | 潍坊华夏拖拉机制造有限公司 | 轮式拖拉机 | 华夏854 | 结构尺寸（长*宽*高mm）:4510×2050×3010 mm 整机质量（kg）:3910 配套动力（kw）:62.5 kw 型式:4×4四轮驱动 轴距:2180 mm 轮距:1605/1610 mm 最大配重:132/100 kg 档位数:16/8 启动方式:电启动 发动机与离合器连接方式:直联 转向系型式:前轮液压转向 离合器型式:单片、干式、双作用 悬挂装置型式:后置三点悬挂 | 24700
动力机械 | 拖拉机 | 轮式拖拉机（不含皮带传动轮式拖拉机） | 120—140马力四轮驱动拖拉机 | 山东瑞泽重工有限公司 | 轮式拖拉机 | RZ1204 | 结构尺寸（长*宽*高mm）:4575×2145×2955 整机质量（kg）:4490 配套动力（kw）:88.2 驱动方式:四轮驱动 轴距:2582（mm） 前轴质量/后轴质量:1920/2570（kg） 变速箱型式:4×(2+1)×2组成式 轮胎型号（前/后）:12.4-24/18.4-34 动力输出转速:760/1000（r/min） 悬挂装置类别:2类 液压悬挂系统型式:分置式 变速箱换挡方式:啮合套换挡 离合器型式:双作用离合器 档位数（前进/倒挡）:16/8 最小离地间隙:405（前驱动桥下方）（mm） | 46500
动力机械 | 拖拉机 | 轮式拖拉机（不含皮带传动轮式拖拉机） | 120—140马力四轮驱动拖拉机 | 山东瑞泽重工有限公司 | 轮式拖拉机 | RZ1304-D | 结构尺寸（长*宽*高mm）:4575×2050×2955 整机质量（kg）:4185 配套动力（kw）:95.6 驱动方式:四轮驱动 轴距:2530（mm） 前轴质量/后轴质量:1767/2418（kg） 变速箱型式:4×(2+1)×2组成式 轮胎型号（前/后）:12.4-24/16.9-34 动力输出转速:760/850（r/min） 悬挂类别:2类 轮距（前轮/后轮）:1610/1620（mm） 最小离地间隙:405（前驱动桥下方）（mm） 离合器形式:双作用离合器 液压悬挂形式:分置式 | 46500
动力机械 | 拖拉机 | 轮式拖拉机（不含皮带传动轮式拖拉机） | 90—100马力四轮驱动拖拉机 | 洛阳世英机械制造有限公司 | 轮式拖拉机 | SJH904B | 结构尺寸（长*宽*高mm）:4080×1900×2740mm 整机质量（kg）:3210kg 配套动力（kw）:66.2KW 整机型式:4×4四轮驱动 制动系型式:盘式、液压操纵 离合器型式:干式、单片、双作用 变速箱换挡方式:啮合套换挡 轮胎型号:8.3-24/14.9-30 悬挂装置型式:后置三点悬挂 档位数（前进/倒退/爬行）:10F/10R 起动方式:电起动 动力输出轴输出功率:59.5KW 最大牵引力:19KN | 27550
动力机械 | 拖拉机 | 轮式拖拉机（不含皮带传动轮式拖拉机） | 90—100马力四轮驱动拖拉机 | 第一拖拉机股份有限公司 | 轮式拖拉机 | MK904 | 结构尺寸（长*宽*高mm）:4050*1820*2750 整机质量（kg）:2925 配套动力（kw）:66.2 型式:四轮驱动 轴距:2160mm 轮距（前轮/后轮）调整方式:有级可调/有级可调 常用轮距（前轮/后轮）:1420/1430mm 最小离地间隙:380mm 标准配重（前/后）:80/200kg 最大配重（前/后）:80/300kg 档位数（前进/倒退/爬行）:12/12/0 档位数（主变速/副变速/其他）:4/3/（1+1） 发动机与离合器联接方式:直联 启动方式:电启动 | 27550
动力机械 | 拖拉机 | 轮式拖拉机（不含皮带传动轮式拖拉机） | 200马力及以上四轮驱动拖拉机 | 潍坊奥利达机械有限公司 | 轮式拖拉机 | ALD2404 | 结构尺寸（长*宽*高mm）:5489*2997*3330 整机质量（kg）:8600 配套动力（kw）:176 轴距:2950mm 型式:四轮驱动 常用轮距（前轮/后轮）:1923/2518mm 最小离地间隙:395mm 标准配重（前/后）:1000/400kg 最大配重（前/后）:1000/400kg 发动机与离合器联接方式:直联 起动方式:电启动 发动机型号:WP7G240E301 发动机制造商:潍柴动力股份有限公司 | 129600
动力机械 | 拖拉机 | 轮式拖拉机（不含皮带传动轮式拖拉机） | 100—120马力四轮驱动拖拉机 | 潍坊华夏拖拉机制造有限公司 | 轮式拖拉机 | 华夏1104 | 结构尺寸（长*宽*高mm）:4530×2050×2930 mm 整机质量（kg）:3840 配套动力（kw）:81 kw 发动机与离合器连接方式:直联式 型式:4×4四轮驱动 档位数:8/4 轮距:1615/1630 mm 轴距:2200 mm 最大配重:220/160 kg 启动方式:电启动 离合器型式:全液压转向 离合器型式:单片、干式、双作用 悬挂装置型式:后置三点悬挂 | 29450
动力机械 | 拖拉机 | 轮式拖拉机（不含皮带传动轮式拖拉机） | 100马力及以上两轮驱动拖拉机 | 洛阳世英机械制造有限公司 | 轮式拖拉机 | SJH1000 | 结构尺寸（长*宽*高mm）:4220×2070×2830mm 整机质量（kg）:3640kg 配套动力（kw）:73.5KW 整机型式:4×2两轮驱动 制动系型式:盘式、液压操纵 离合器型式:干式、单片、双作用 变速箱换挡方式:啮合套换挡 轮胎型号:6.5-20/16.9-34 悬挂装置型式:后置三点悬挂 档位数（前进/倒退/爬行）:梭行档：16+8 起动方式:电启动 动力输出轴输出功率:62.5KW 最大牵引力:19.8KN | 23080
动力机械 | 拖拉机 | 轮式拖拉机（不含皮带传动轮式拖拉机） | 80—90马力四轮驱动拖拉机 | 潍坊华夏拖拉机制造有限公司 | 轮式拖拉机 | 华夏804H | 结构尺寸（长*宽*高mm）:3655×1420（1380～1480）×2120 mm 整机质量（kg）:1885 配套动力（kw）:59 型式:4×4四轮驱动 轴距:1980 mm 轮距:1160/1085（1060-1160） mm 最大配重:44/20 kg 档位数:12/12 发动机与离合器连接方式:直联 启动方式:电启动 转向系型式:前轮液压转向 离合器型式:单片、干式、双作用 悬挂装置型式:后置三点悬挂 | 24700
动力机械 | 拖拉机 | 轮式拖拉机（不含皮带传动轮式拖拉机） | 180—200马力四轮驱动拖拉机 | 山东瑞泽重工有限公司 | 轮式拖拉机 | RZ1804-F | 结构尺寸（长*宽*高mm）:5255×2380×3150 整机质量（kg）:5370 配套动力（kw）:132.4 发动机型号:LR6M3LU23/1324E 发动机厂家:一拖洛阳柴油机有限公司 轴距:2530mm 变速箱型式:4×(2+1)×2组成式 轮胎型号（前/后）:14.9-26/18.4-38 变速箱换挡方式:啮合套换挡 离合器型式:双作用离合器 悬挂装置类别:3类 动力输出轴转速:540/1000 轮距（前/后）:1954mm/1620--2420（1850mm） 驱动方式:四轮驱动 | 90830
动力机械 | 拖拉机 | 轮式拖拉机（不含皮带传动轮式拖拉机） | 140—160马力四轮驱动拖拉机 | 潍坊市鑫升机械制造有限公司 | 轮式拖拉机 | XSF1454 | 结构尺寸（长*宽*高mm）:4830*2305*3020(至驾驶室顶） 整机质量（kg）:6010 配套动力（kw）:106.7 型式（驱动方式）:四轮驱动 轴距（mm）:2585 前轮轮距（mm）:1790/1890/1990/2090 后轮轮距（mm）:1630-2230 档位数（前进/倒退/爬行）:16F/8R 轮胎型号（前轮/后轮）:14.9-26/18.4-38 最大配重（前/后）（kg）:440/480 前轴质量/后轴质量(kg):2480/3530 起动方式:电起动 变速箱型式:4×（2+1）×2组合式 | 57440
动力机械 | 拖拉机 | 轮式拖拉机（不含皮带传动轮式拖拉机） | 40—50马力四轮驱动拖拉机 | 潍坊市鑫升机械制造有限公司 | 轮式拖拉机 | XSY404 | 结构尺寸（长*宽*高mm）:3300*1440*1870(至排气管顶） 整机质量（kg）:1410 配套动力（kw）:29.5 型式（驱动方式）:四轮驱动 轴距（mm）:1975 前轮轮距（mm）:1225、1425 后轮轮距（mm）:1160-1300 挡位数（前进/倒退/爬行):8/2 轮胎型号（前轮/后轮）:6.50-16/11.2-24 最大配重（前/后）（kg）:48/120 变速箱型式:（4+1）×2机械组合式 前轴质量/后轴质量(kg):660/750 起动方式:电起动 | 9690
动力机械 | 拖拉机 | 轮式拖拉机（不含皮带传动轮式拖拉机） | 120—140马力四轮驱动拖拉机 | 洛阳世英机械制造有限公司 | 轮式拖拉机 | SJH1204 | 结构尺寸（长*宽*高mm）:4720×2180×3100mm(空滤顶) 整机质量（kg）:4540kg 配套动力（kw）:88.2KW 轴距:2540mm 前后轮轮距或轨距:1640/1710mm 前后轮轮距调整方式:不可调/无及可调 最小离地间隙:380mm（四驱前桥底部） 最小使用质量:4540kg 档位数（前进/倒退/爬行）:16F/8R 起动方式:电启动 动力输出轴功率:75KW 最大牵引力:26.3KN 生产厂:一拖（洛阳）柴油机有限公司 驱动方式:四轮驱动 | 46500
动力机械 | 拖拉机 | 轮式拖拉机（不含皮带传动轮式拖拉机） | 120—140马力四轮驱动拖拉机 | 潍坊市鑫升机械制造有限公司 | 轮式拖拉机 | XSD1354 | 结构尺寸（长*宽*高mm）:5010*2170*2900 整机质量（kg）:4460 配套动力（kw）:99.3 型式:四轮驱动 轴距（mm）:2620 轮距（前轮/后轮）（mm）:1610/1715 最小离地间隙（mm）:400 最大配重（前/后）（kg）:440/480 启动方式:电启动 档位数（前进/倒退/爬行）:16/8/12 变速箱型式:4×（2+1）×2 组成式 标定转速（r/min）:2200 轮胎型号（前轮/后轮）:12.4-24/16.9-34 | 46500
动力机械 | 拖拉机 | 轮式拖拉机（不含皮带传动轮式拖拉机） | 120—140马力四轮驱动拖拉机 | 潍坊市鑫升机械制造有限公司 | 轮式拖拉机 | XSF1354 | 结构尺寸（长*宽*高mm）:4915*2355*3100 整机质量（kg）:6010 配套动力（kw）:99.2 型式（驱动方式）:四轮驱动 轴距（mm）:2590 前轮轮距（mm）:1790、1890、1990、2090 后轮轮距（mm）:1630-2230 档位数（前进/倒退/爬行）:16F/8R 轮胎型号（前轮/后轮）:14.9-26/18.4-38 最大配重（前/后）(kg):440/480 变速箱型式:4×（2+1）×2组成式 前轴质量/后轴质量(kg):2970/3040 起动方式:电起动 | 46500
动力机械 | 拖拉机 | 轮式拖拉机（不含皮带传动轮式拖拉机） | 120—140马力四轮驱动拖拉机 | 潍坊市鑫升机械制造有限公司 | 轮式拖拉机 | XSD1254 | 结构尺寸（长*宽*高mm）:4860*2420*3055 整机质量（kg）:5360 配套动力（kw）:92 型式（驱动方式）:四轮驱动 轴距（mm）:2560 前轮轮距（mm）:1790、1890、1990、2090 后轮轮距（mm）:1630-2230 挡位数（前进/倒退/爬行）:16F/8R 轮胎型号（前轮/后轮）:14.9-26/18.4-38 最大配重（前/后）（kg）:440/480 变速箱型式:4×（2+1）×2组成式 前轴质量/后轴质量(kg):2340/3020 起动方式:电起动 | 46500
动力机械 | 拖拉机 | 轮式拖拉机（不含皮带传动轮式拖拉机） | 120—140马力四轮驱动拖拉机 | 潍坊红柳机械开发有限公司 | 轮式拖拉机 | 1204 | 结构尺寸（长*宽*高mm）:4850×2050×2810 整机质量（kg）:4305 配套动力（kw）:88.2 型式:4×4轮式 轴距（mm）:2560 最小离地间隙:405mm 档位数（前进/倒退）:16/8 变速箱换挡方式:主副变速啮合套换挡 变速箱型式:4×（2+1）×2组成式 离合器型式:单片、干式、双作用离合器 转向器型式:摆线转阀式全液压转向器 悬挂装置型式:后置三点悬挂 动力输出轴型式:后置独立式 | 46500
动力机械 | 拖拉机 | 轮式拖拉机（不含皮带传动轮式拖拉机） | 200马力及以上四轮驱动拖拉机 | 潍坊市鑫升机械制造有限公司 | 轮式拖拉机 | XST2204 | 结构尺寸（长*宽*高mm）:6030*3905*3480 整机质量（kg）:9980 配套动力（kw）:162 型式:四轮驱动 轴距（mm）:3200 轮距（前轮/后轮）（mm）:2052/2062 最小离地间隙（mm）:420 最大配重（前/后）（kg）:760/0 档位数（前进/倒退/爬行）:27/9/0 启动方式:电启动 标定转速（r/min）:2200 变速箱型式:9×（3+1）档 轮胎型号（前轮/后轮）:16.9-28/20.8-38 | 129600
动力机械 | 拖拉机 | 轮式拖拉机（不含皮带传动轮式拖拉机） | 90—100马力四轮驱动拖拉机 | 洛阳世英机械制造有限公司 | 轮式拖拉机 | SJH1004B | 结构尺寸（长*宽*高mm）:4180×1940×2850mm(空滤顶) 整机质量（kg）:3360kg 配套动力（kw）:73.5KW 轴距:2280mm 前后轮轮距或轨距:1570/1530mm 前后轮轮距调整方式:有级可调/有级可调 最小离地间隙:390mm（分动箱处） 档位数（前进/倒退/爬行）:10F/10R 起动方式:电启动 动力输出轴功率:62.5KW 最大牵引力:21KN 生产厂:一拖（洛阳）柴油机有限公司 标定转速:2200r/min 驱动方式:四轮驱动 | 27550
动力机械 | 拖拉机 | 轮式拖拉机（不含皮带传动轮式拖拉机） | 100—120马力四轮驱动拖拉机 | 洛阳丰收农业机械装备有限公司 | 轮式拖拉机 | 芬美得-1204 | 结构尺寸（长*宽*高mm）:4580*2120*2940 整机质量（kg）:4110 配套动力（kw）:88.2 型式:4×4（四轮驱动） 轴距:2550mm 转向器型式:独立油路、全液压转向 最小使用质量:4110kg 动力输出轴功率:74.97kW 最大牵引力:27.5kN 机架型式:无架式 液压悬挂系统型式:分置式 悬挂装置类别:2类 框架上610mm处最大提升力:≥21.17 | 29450
动力机械 | 拖拉机 | 轮式拖拉机（不含皮带传动轮式拖拉机） | 50—60马力四轮驱动拖拉机 | 雷沃重工股份有限公司 | 轮式拖拉机 | M554-A | 结构尺寸（长*宽*高mm）:4010×1910×2735 整机质量（kg）:2955 配套动力（kw）:43 配套发动机厂家及型号:玉柴YC4DK65-T300 轴距（mm）:2273 前后轮轮距（mm）:1400-1700/1430-1830 档位数（前进/倒退/爬行）:10/10/0 轮胎规格（前轮/后轮）:8.3-24/14.9-30 驱动方式:四轮驱动 轮距调整方式:有级可调 转向系型式:前轮液压转向 制动系型式:湿式、盘式 变速箱换挡方式:机械有级变速 | 12350
动力机械 | 拖拉机 | 轮式拖拉机（不含皮带传动轮式拖拉机） | 60—70马力四轮驱动拖拉机 | 雷沃重工股份有限公司 | 轮式拖拉机 | M654-AA1 | 结构尺寸（长*宽*高mm）:4200*1910*2690 整机质量（kg）:3030 配套动力（kw）:48 配套发动机厂家及型号:雷沃动力1004D-S4TA07 轴距（mm）:2236 前后轮轮距（mm）:1450/1430-1830 档位数（前进/倒退/爬行）:8/2/0 轮胎规格（前轮/后轮）:8.3-24/14.9-30 驱动方式:四轮驱动 轮距调整方式:有级可调 转向系型式:前轮液压转向 制动系型式:湿式、盘式 变速箱换挡方式:机械有级变速 | 13300
动力机械 | 拖拉机 | 轮式拖拉机（不含皮带传动轮式拖拉机） | 100—120马力四轮驱动拖拉机 | 雷沃重工股份有限公司 | 轮式拖拉机 | M1154-C7A | 结构尺寸（长*宽*高mm）:5060*2345*2995 整机质量（kg）:5545 配套动力（kw）:84.5 配套发动机厂家及型号:雷沃动力1006C-P6T 轴距（mm）:2657 前后轮轮距（mm）:1954/1905 档位数:16/8 轮胎规格:14.9-26/18.4-38 驱动方式:四轮驱动 轮距调整方式:有级可调 转向系型式:前轮液压转向 制动系型式:湿式、盘式 变速箱换挡方式:机械有级变速 | 29450
动力机械 | 拖拉机 | 轮式拖拉机（不含皮带传动轮式拖拉机） | 140—160马力四轮驱动拖拉机 | 雷沃重工股份有限公司 | 轮式拖拉机 | M1504-R | 结构尺寸（长*宽*高mm）:4950*2230*3030 整机质量（kg）:6150 配套动力（kw）:110.3 驱动方式:四轮驱动 轴距（mm）:2727 前后轮轮距（mm）:1720-2100/1750-2150 档位数（前进/倒退/爬行）:16/16 轮胎规格（前轮/后轮）:14.9-28/18.4-38 配套发动机厂家及型号:1106D-S6TA46 轮距调整方式:有级可调 转向系型式:前轮液压转向 制动系型式:湿式、盘式 变速箱换挡方式:机械有级变速 | 57440
动力机械 | 拖拉机 | 轮式拖拉机（不含皮带传动轮式拖拉机） | 80—90马力两轮驱动拖拉机 | 雷沃重工股份有限公司 | 轮式拖拉机 | M800H-D | 结构尺寸（长*宽*高mm）:4350*2610*3180 整机质量（kg）:4090 配套动力（kw）:59 配套发动机厂家及型号:雷沃动力1004D-S4TA04 轴距（mm）:2366 前后轮轮距（mm）:2360/2280 档位数（前进/倒退/爬行）:16/8/0 轮胎规格（前轮/后轮）:9.5-32/12-38 驱动方式:两轮驱动 轮距调整方式:有级可调 转向系型式:前轮液压转向 制动系型式:湿式、盘式 变速箱换挡方式:机械有级变速 | 18630
动力机械 | 拖拉机 | 轮式拖拉机（不含皮带传动轮式拖拉机） | 50—60马力四轮驱动拖拉机 | 雷沃重工股份有限公司 | 轮式拖拉机 | M554-A1 | 结构尺寸（长*宽*高mm）:4200*1910*2690 整机质量（kg）:3170 配套动力（kw）:43 配套发动机厂家及型号:玉柴YC4DK65-T300 轴距（mm）:2236 前后轮轮距（mm）:1450/1430-1830 档位数（前进/倒退/爬行）:8/2/0 轮胎规格（前轮/后轮）:8.3-24/14.9-28 驱动方式:四轮驱动 轮距调整方式:有级可调 转向系型式:前轮液压转向 制动系型式:湿式、盘式 变速箱换挡方式:机械有级变速 | 12350
动力机械 | 拖拉机 | 轮式拖拉机（不含皮带传动轮式拖拉机） | 60—70马力两轮驱动拖拉机 | 雷沃重工股份有限公司 | 轮式拖拉机 | M600-A1 | 结构尺寸（长*宽*高mm）:4200*1910*2690 整机质量（kg）:2990 配套动力（kw）:46 配套发动机厂家及型号:玉柴YC4DK70-T300/雷沃动力1004D-S4TA08 轴距（mm）:2188 前后轮轮距（mm）:1400-1700/1430-1830 档位数（前进/倒退/爬行）:8/2/0 轮胎规格（前轮/后轮）:6.0-16/14.9-28 驱动方式:两轮驱动 轮距调整方式:有级可调 转向系型式:前轮液压转向 制动系型式:湿式、盘式 变速箱换挡方式:机械有级变速 | 11800
动力机械 | 拖拉机 | 轮式拖拉机（不含皮带传动轮式拖拉机） | 160—180马力四轮驱动拖拉机 | 雷沃重工股份有限公司 | 轮式拖拉机 | M1604-R | 结构尺寸（长*宽*高mm）:4950*2230*3030 整机质量（kg）:6150 配套动力（kw）:117.6 驱动方式:四轮驱动 轴距（mm）:2727 前后轮轮距（mm）:1720-2100/1750-2150 档位数（前进/倒退/爬行）:16/16 轮胎规格（前轮/后轮）:14.9-28/18.4-38 配套发动机厂家及型号:1106D-S6TA48 轮距调整方式:有级可调 转向系型式:前轮液压转向 制动系型式:湿式、盘式 变速箱换挡方式:机械有级变速 | 62830
动力机械 | 拖拉机 | 轮式拖拉机（不含皮带传动轮式拖拉机） | 120—140马力四轮驱动拖拉机 | 雷沃重工股份有限公司 | 轮式拖拉机 | M1354-G | 结构尺寸（长*宽*高mm）:5350*2200*3030 整机质量（kg）:6600 配套动力（kw）:99.3 配套发动机厂家及型号:雷沃动力1106D-S6TA10 轴距（mm）:2688 前后轮轮距（mm）:1900/1750 档位数:16/16/0 轮胎规格:14.9-28/18.4-38 驱动方式:四轮驱动 轮距调整方式:有级可调 转向系型式:前轮液压转向 制动系型式:湿式、盘式 变速箱换挡方式:机械有级变速 | 46500
动力机械 | 拖拉机 | 轮式拖拉机（不含皮带传动轮式拖拉机） | 50—60马力四轮驱动拖拉机 | 雷沃重工股份有限公司 | 轮式拖拉机 | M554-AA | 结构尺寸（长*宽*高mm）:4200*1910*2760 整机质量（kg）:3365 配套动力（kw）:43 配套发动机厂家及型号:玉柴YC4DK65-T300 轴距（mm）:2273 前后轮轮距（mm）:1450/1430-1830 档位数（前进/倒退/爬行）:10/10/0 轮胎规格（前轮/后轮）:8.3-24/14.9-30 驱动方式:四轮驱动 轮距调整方式:有级可调 转向系型式:前轮液压转向 制动系型式:湿式、盘式 变速箱换挡方式:机械有级变速 | 12350
动力机械 | 拖拉机 | 轮式拖拉机（不含皮带传动轮式拖拉机） | 140—160马力四轮驱动拖拉机 | 雷沃重工股份有限公司 | 轮式拖拉机 | M1504-D | 结构尺寸（长*宽*高mm）:5060*2285*3000 整机质量（kg）:5250 配套动力（kw）:110.3 驱动方式:四轮驱动 轴距（mm）:2700 前后轮轮距（mm）:1660-2050/1610-2150 档位数（前进/倒退/爬行）:16/8 轮胎规格（前轮/后轮）:14.9-28/18.4-38 配套发动机厂家及型号:1106D-S6TA46 轮距调整方式:有级可调 转向系型式:前轮液压转向 制动系型式:湿式、盘式 变速箱换挡方式:机械有级变速 | 57440
动力机械 | 拖拉机 | 轮式拖拉机（不含皮带传动轮式拖拉机） | 140—160马力四轮驱动拖拉机 | 雷沃重工股份有限公司 | 轮式拖拉机 | M1454-G | 结构尺寸（长*宽*高mm）:5350*2200*3030 整机质量（kg）:6600 配套动力（kw）:106.6 配套发动机厂家及型号:雷沃动力1106D-S6TA08 轴距（mm）:2688 前后轮轮距（mm）:1900/1750 档位数:16/16/0 轮胎规格:14.9-28/18.4-38 驱动方式:四轮驱动 轮距调整方式:有级可调 转向系型式:前轮液压转向 制动系型式:湿式、盘式 变速箱换挡方式:机械有级变速 | 57440
动力机械 | 拖拉机 | 轮式拖拉机（不含皮带传动轮式拖拉机） | 40—50马力四轮驱动拖拉机 | 雷沃重工股份有限公司 | 轮式拖拉机 | M454-B | 结构尺寸（长*宽*高mm）:3980*1770*2520 整机质量（kg）:2335 配套动力（kw）:33.1 配套发动机厂家及型号:全柴4C3-45V32 轴距（mm） :1990 前后轮轮距（mm）:1250/1200-1500 档位数（前进/倒退/爬行）:8/4/0 轮胎规格（前轮/后轮）:8.3-20/12.4-28 驱动方式:四轮驱动 轮距调整方式:有级可调 转向系型式:前轮液压转向 制动系型式:湿式、盘式 变速箱换挡方式:机械有级变速 | 9690
动力机械 | 拖拉机 | 轮式拖拉机（不含皮带传动轮式拖拉机） | 40—50马力四轮驱动拖拉机 | 雷沃重工股份有限公司 | 轮式拖拉机 | M454-B1 | 结构尺寸（长*宽*高mm）:3980*1770*2520 整机质量（kg）:2335 配套动力（kw）:33.1 配套发动机厂家及型号:全柴4C3-45V32 轴距（mm）:1990 前后轮轮距（mm）:1250/1200-1500 档位数（前进/倒退/爬行）:12/12/0 轮胎规格（前轮/后轮）:8.3-20/12.4-28 驱动方式:四轮驱动 轮距调整方式:有级可调 转向系型式:前轮液压转向 制动系型式:湿式、盘式 变速箱换挡方式:机械有级变速 | 9690
动力机械 | 拖拉机 | 轮式拖拉机（不含皮带传动轮式拖拉机） | 100马力及以上两轮驱动拖拉机 | 雷沃重工股份有限公司 | 轮式拖拉机 | M1000-D4 | 结构尺寸（长*宽*高mm）:4530*2050*2810 整机质量（kg）:3800 配套动力（kw）:73.5 配套发动机厂家及型号:雷沃动力1104D-S4TA05 轴距（mm）:2310 前后轮轮距（mm）:1385-1685/1608-1996 档位数（前进/倒退/爬行）:10/10/5 轮胎规格（前轮/后轮）:7.5-20/16.9-34 驱动方式:两轮驱动 轮距调整方式:有级可调 转向系型式:前轮液压转向 制动系型式:湿式、盘式 变速箱换挡方式:机械有级变速 | 23080
动力机械 | 拖拉机 | 轮式拖拉机（不含皮带传动轮式拖拉机） | 70—80马力两轮驱动拖拉机 | 雷沃重工股份有限公司 | 轮式拖拉机 | M750H-D | 结构尺寸（长*宽*高mm）:4350*2610*3180 整机质量（kg）:4090 配套动力（kw）:55 配套发动机厂家及型号:一拖LR4B5-22 轴距（mm）:2366 前后轮轮距（mm）:2360/2280 档位数（前进/倒退/爬行）:16/8/0 轮胎规格（前轮/后轮）:9.5-32/12-38 驱动方式:两轮驱动 轮距调整方式:有级可调 转向系型式:前轮液压转向 制动系型式:湿式、盘式 变速箱换挡方式:机械有级变速 | 17100
动力机械 | 拖拉机 | 轮式拖拉机（不含皮带传动轮式拖拉机） | 100马力及以上两轮驱动拖拉机 | 雷沃重工股份有限公司 | 轮式拖拉机 | M1400-D | 结构尺寸（长*宽*高mm）:4780*2050*2900 整机质量（kg）:4080 配套动力（kw）:103 配套发动机厂家及型号:雷沃动力1006D-S6TA00 轴距（mm）:2619 前后轮轮距（mm）:1385-1685/1608-1996 档位数:16/8/0 轮胎规格:7.5-20/16.9-30 驱动方式:四轮驱动 轮距调整方式 :有级可调 转向系型式:前轮液压转向 制动系型式:湿式、盘式 变速箱换挡方式:机械有级变速 | 23080
动力机械 | 拖拉机 | 轮式拖拉机（不含皮带传动轮式拖拉机） | 50—60马力两轮驱动拖拉机 | 雷沃重工股份有限公司 | 轮式拖拉机 | M550-B | 结构尺寸（长*宽*高mm）:4030*1650*2520 整机质量（kg）:2300 配套动力（kw）:40.4 配套发动机厂家及型号:全柴4C5-55U32 轴距（mm）:2016 前后轮轮距（mm）:1250/1300 档位数（前进/倒退/爬行）:12/12/0 轮胎规格（前轮/后轮）:6.0-16/12.4-28 驱动方式:两轮驱动 轮距调整方式:有级可调 转向系型式:前轮液压转向 变速箱换挡方式:机械有级变速 工作装置调节方式:力位综合调节 | 11110
动力机械 | 拖拉机 | 轮式拖拉机（不含皮带传动轮式拖拉机） | 60—70马力两轮驱动拖拉机 | 雷沃重工股份有限公司 | 轮式拖拉机 | M600-AA1 | 结构尺寸（长*宽*高mm）:4200*1910*2690 整机质量（kg）:2775 配套动力（kw）:46 配套发动机厂家及型号:雷沃动力1004D-S4TA08/玉柴YC4DK70-T300 轴距（mm）:2188 前后轮轮距（mm）:1400-1700/1430-1830 档位数（前进/倒退/爬行）:8/2/0 轮胎规格（前轮/后轮）:6.0-16/14.9-28 驱动方式:两轮驱动 轮距调整方式:有级可调 转向系型式:前轮液压转向 制动系型式:湿式、盘式 变速箱换挡方式:机械有级变速 | 11800
动力机械 | 拖拉机 | 轮式拖拉机（不含皮带传动轮式拖拉机） | 50—60马力四轮驱动拖拉机 | 雷沃重工股份有限公司 | 轮式拖拉机 | M554-B1 | 结构尺寸（长*宽*高mm）:4130*1795*2675 整机质量（kg）:2830 配套动力（kw）:40.5 驱动方式:四轮驱动 轴距（mm）:2072 前后轮轮距（mm）:1300-1550/1312-1496 档位数（前进/倒退/爬行）:12/12 轮胎规格（前轮/后轮）:8.3-24/14.9-30 配套发动机厂家及型号:4C5-55U32 轮距调整方式:有级可调 转向系型式:前轮液压转向 制动系型式:湿式、盘式 变速箱换挡方式:机械有级变速 | 12350
动力机械 | 拖拉机 | 轮式拖拉机（不含皮带传动轮式拖拉机） | 60—70马力四轮驱动拖拉机 | 雷沃重工股份有限公司 | 轮式拖拉机 | M604-B | 结构尺寸（长*宽*高mm）:4030*1650*2520 整机质量（kg）:2540 配套动力（kw）:44 配套发动机厂家及型号:全柴4C5-60U32 轴距（mm）:2040 前后轮轮距（mm）:1250/1300 档位数（前进/倒退/爬行）:12/12/0 轮胎规格（前轮/后轮）:8.3-20/14.9-28 驱动方式:四轮驱动 轮距调整方式:有级可调 转向系型式:前轮液压转向 变速箱换挡方式:机械有级变速 工作装置调节方式:力位综合调节 | 13300
动力机械 | 拖拉机 | 轮式拖拉机（不含皮带传动轮式拖拉机） | 60—70马力四轮驱动拖拉机 | 雷沃重工股份有限公司 | 轮式拖拉机 | M604-B1 | 结构尺寸（长*宽*高mm）:4130*1795*2675 整机质量（kg）:2830 配套动力（kw）:44 驱动方式:四轮驱动 轴距（mm）:2072 前后轮轮距（mm）:1300-1550/1312-1496 档位数（前进/倒退/爬行）:12/12 轮胎规格（前轮/后轮）:8.3-24/14.9-30 配套发动机厂家及型号:4C5-60U32 轮距调整方式:有级可调 转向系型式:前轮液压转向 制动系型式:湿式、盘式 变速箱换挡方式:机械有级变速 | 13300
动力机械 | 拖拉机 | 轮式拖拉机（不含皮带传动轮式拖拉机） | 40—50马力两轮驱动拖拉机 | 雷沃重工股份有限公司 | 轮式拖拉机 | M450-B | 结构尺寸（长*宽*高mm）:3980*1770*2520 整机质量（kg）:2210 配套动力（kw）:33.1 配套发动机厂家及型号:全柴4C3-45V32 轴距（mm）:1966 前后轮轮距（mm）:1150-1450/1200-1500 档位数（前进/倒退/爬行）:8/4/0 轮胎规格（前轮/后轮）:6.0-16/12.4-28 驱动方式:两轮驱动 轮距调整方式:有级可调 转向系型式:前轮液压转向 制动系型式:湿式、盘式 变速箱换挡方式:机械有级变速 | 8640
动力机械 | 拖拉机 | 轮式拖拉机（不含皮带传动轮式拖拉机） | 70—80马力四轮驱动拖拉机 | 洋马农机（中国）有限公司 | 轮式拖拉机 | YT704 | 结构尺寸（长*宽*高mm）:3930*1865*2600 整机质量（kg）:2250 配套动力（kw）:51.5 型式:水旱通用四轮驱动 用途:田间作业 轴距或履带接地长（mm):2050 轮距（前轮/后轮）（mm）:1420/1440 最小离地间隙（mm):450 前轴质量/后轴质量（kg):925/1275 最大配重（前/后）（kg）:前240；后320 档位数（前进/倒退）:前进8、倒退8 各档理论速度（km/h):前进：2.91~31.8、倒退：2.97~32.4 发动机与离合器联接方式:干式单板 启动方式:电启动 安全架型号:1A8296-85000 安全架型式:滚翻保护结构 发动机生产企业（制造商）:洋马发动机（山东）有限公司 发动机商标或品牌:YANMAR（洋马） 发动机型式:直喷水冷4冲程柴油发动机 发动机型号:4TNV98-NRY1 发动机吸气方式:自然式 发动机气缸数(缸）:4 发动机缸径X冲程（mm):98X110 发动机排量(L):3.318 发动机压缩比:18.5 发动机标定转速（r/min):2500 发动机喷油泵型式、型号:YPD-MP4（分配式） 发动机喷油嘴型式、型号:直喷 发动机空气滤清器型式、型号:干式 发动机启动机型号:电气式12V-2.3kw 发动机冷却系统型式:风扇水冷 前照灯型号:55/60 H4 燃油箱型号:1A8296-04000 燃油箱工作压力（kpa):常压 燃油箱容积(L) :70 消声器消声腔尺寸（长X宽X高）（mm):430X197X135 消声器重量（kg）:8.8 转向系型式:全液压助力转向 转向器型式:全液压助力转向 制动系型式:机械式湿式多盘（板） 离合器型式:机械式干式单片 变速箱型式:机械式 变速箱换挡方式:平常咬合式 中央传动型式（前/后）:四驱中间差速 差速器型式（前/后）:锥齿轮/带差速锁的锥齿轮 最终传动方式:锥齿轮/游星减速 机架型式:框架式 轮胎型号（前轮/后轮）:9.5-24/16.9-30 轮胎气压（前轮/后轮）（kPa):280/200 液压悬挂系统型式:位置 悬挂装置型式:3点悬挂 悬挂装置类别:I类 液压油泵型式、型号:双联齿轮泵，CBN-F310/08 液压输出装置:1联 安全阀全压力（Mpa):15±0.5 动力输出轴型式:后置、独立式 动力输出轴花键数目:8 动力输出轴花键外径（mm):Φ38 动力输出轴转速（r/min) :PTO1档：540/2409；PTO2档：720/2287（540E/1715） | 18710
动力机械 | 拖拉机 | 轮式拖拉机（不含皮带传动轮式拖拉机） | 100马力及以上两轮驱动拖拉机 | 雷沃重工股份有限公司 | 轮式拖拉机 | M1200-D4 | 结构尺寸（长*宽*高mm）:4530*2050*2810 整机质量（kg）:3800 配套动力（kw）:88.2 配套发动机厂家及型号:雷沃动力1104D-S4TA03 轴距（mm）:2310 前后轮轮距（mm）:1385-1685/1608-1996 档位数:10/10/5 轮胎规格:7.5-20/16.9-34 驱动方式:两轮驱动 轮距调整方式:有级可调 转向系型式:前轮液压转向 制动系型式:湿式、盘式 变速箱换挡方式:机械有级变速 | 23080
动力机械 | 拖拉机 | 轮式拖拉机（不含皮带传动轮式拖拉机） | 140—160马力四轮驱动拖拉机 | 雷沃重工股份有限公司 | 轮式拖拉机 | M1404-G1 | 结构尺寸（长*宽*高mm）:5350*2400*3030 整机质量（kg）:6580 配套动力（kw）:103 配套发动机厂家及型号:雷沃动力1106D-S6TA44 轴距（mm）:2688 前后轮轮距（mm）:1900/1700-2300 档位数:12/12/0 轮胎规格:14.9-28/18.4-38 驱动方式:四轮驱动 轮距调整方式:有级可调 转向系型式:前轮液压转向 制动系型式:湿式、盘式 变速箱换挡方式:机械有级变速 | 57440
动力机械 | 拖拉机 | 轮式拖拉机（不含皮带传动轮式拖拉机） | 40—50马力两轮驱动拖拉机 | 雷沃重工股份有限公司 | 轮式拖拉机 | M450-B1 | 结构尺寸（长*宽*高mm）:3980*1770*2520 整机质量（kg）:2210 配套动力（kw）:33.1 配套发动机厂家及型号:全柴4C3-45V32 轴距（mm）:1966 前后轮轮距（mm）:1150-1450/1200-1500 档位数（前进/倒退/爬行）:12/12/0 轮胎规格（前轮/后轮）:6.0-16/12.4-28 驱动方式:两轮驱动 轮距调整方式:有级可调 转向系型式:前轮液压转向 制动系型式:湿式、盘式 变速箱换挡方式:机械有级变速 | 8640
动力机械 | 拖拉机 | 轮式拖拉机（不含皮带传动轮式拖拉机） | 40—50马力四轮驱动拖拉机 | 雷沃重工股份有限公司 | 轮式拖拉机 | M404-B1 | 结构尺寸（长*宽*高mm）:3980*1770*2520 整机质量（kg）:2335 配套动力（kw）:29.4 配套发动机厂家及型号:全柴4C2-40V32 轴距（mm）:1990 前后轮轮距（mm）:1200/1200-1500 档位数（前进/倒退/爬行）:8/4/0 轮胎规格（前轮/后轮）:8.3-20/12.4-28 驱动方式:四轮驱动 轮距调整方式:有级可调 转向系型式:前轮液压转向 制动系型式:湿式、盘式 变速箱换挡方式:机械有级变速 | 9690
动力机械 | 拖拉机 | 轮式拖拉机（不含皮带传动轮式拖拉机） | 40—50马力两轮驱动拖拉机 | 雷沃重工股份有限公司 | 轮式拖拉机 | M400-B | 结构尺寸（长*宽*高mm）:3980*1770*2520 整机质量（kg）:2210 配套动力（kw）:29.4 配套发动机厂家及型号:全柴4C2-40V32 轴距（mm）:1966 前后轮轮距（mm）:1150-1450/1200-1500 档位数（前进/倒退/爬行）:8/4/0 轮胎规格（前轮/后轮）:6.0-16/12.4-28 驱动方式:两轮驱动 轮距调整方式:有级可调 转向系型式:前轮液压转向 制动系型式:湿式、盘式 变速箱换挡方式:机械有级变速 | 8640
动力机械 | 拖拉机 | 轮式拖拉机（不含皮带传动轮式拖拉机） | 40—50马力两轮驱动拖拉机 | 雷沃重工股份有限公司 | 轮式拖拉机 | M400-B1 | 结构尺寸（长*宽*高mm）:3980*1770*2520 整机质量（kg）:2210 配套动力（kw）:29.4 配套发动机厂家及型号:全柴4C2-40V32 轴距（mm）:1966 前后轮轮距（mm）:1150-1450/1200-1500 档位数（前进/倒退/爬行）:12/12/0 轮胎规格（前轮/后轮）:6.0-16/12.4-28 驱动方式:两轮驱动 轮距调整方式:有级可调 转向系型式:前轮液压转向 制动系型式:湿式、盘式 变速箱换挡方式:机械有级变速 | 8640
动力机械 | 拖拉机 | 轮式拖拉机（不含皮带传动轮式拖拉机） | 50—60马力两轮驱动拖拉机 | 雷沃重工股份有限公司 | 轮式拖拉机 | M550-AA1 | 结构尺寸（长*宽*高mm）:4200*1910*2690 整机质量（kg）:2500 配套动力（kw）:43 配套发动机厂家及型号:玉柴YC4DK65-T300 轴距（mm）:2188 前后轮轮距（mm）:1400-1700/1430-1830 档位数（前进/倒退/爬行）:8/2/0 轮胎规格（前轮/后轮）:6.0-16/12.4-28 驱动方式:两轮驱动 轮距调整方式:有级可调 转向系型式:前轮液压转向 制动系型式:湿式、盘式 变速箱换挡方式:机械有级变速 | 11110
动力机械 | 拖拉机 | 轮式拖拉机（不含皮带传动轮式拖拉机） | 70—80马力四轮驱动拖拉机 | 雷沃重工股份有限公司 | 轮式拖拉机 | M754-D | 结构尺寸（长*宽*高mm）:4530*2050*2810 整机质量（kg）:4155 配套动力（kw）:55 配套发动机厂家及型号:雷沃动力1004D-S4TA05 玉柴YC4DK85-T300 轴距（mm）:2366 前后轮轮距（mm）:1610-1950/1608-1996 档位数（前进/倒退/爬行）:16/8/0 轮胎规格（前轮/后轮）:11.2-24/16.9-34 驱动方式:四轮驱动 轮距调整方式:有级可调 转向系型式:前轮液压转向 制动系型式:湿式、盘式 变速箱换挡方式:机械有级变速 | 18710
动力机械 | 拖拉机 | 轮式拖拉机（不含皮带传动轮式拖拉机） | 30—40马力四轮驱动拖拉机 | 雷沃重工股份有限公司 | 轮式拖拉机 | M354-E | 结构尺寸（长*宽*高mm）:3440*1520*1875 整机质量（kg）:1700 配套动力（kw）:25.7 配套发动机厂家及型号:莱动4TE35A/全柴4B4-35V31 轴距（mm）:1800 前后轮轮距（mm）:1220/1200 档位数:8/8/0 轮胎规格:6.5-16/11.2-24 驱动方式:四轮驱动 轮距调整方式:有级可调 转向系型式:前轮液压转向 制动系型式:湿式、盘式 变速箱换挡方式:机械有级变速 | 7600
动力机械 | 拖拉机 | 轮式拖拉机（不含皮带传动轮式拖拉机） | 140—160马力四轮驱动拖拉机 | 雷沃重工股份有限公司 | 轮式拖拉机 | M1404-D | 结构尺寸（长*宽*高mm）:4780*2180*2900 整机质量（kg）:4435 配套动力（kw）:103 配套发动机厂家及型号:雷沃动力1006D-S6TA00 轴距（mm）:2619 前后轮轮距（mm）:1610-1950/1608-1996 档位数:16/8/0 轮胎规格:14.9-24/18.4-34 驱动方式:四轮驱动 轮距调整方式:有级可调 转向系型式:前轮液压转向 制动系型式:湿式、盘式 变速箱换挡方式:机械有级变速 | 57440
动力机械 | 拖拉机 | 轮式拖拉机（不含皮带传动轮式拖拉机） | 140—160马力四轮驱动拖拉机 | 雷沃重工股份有限公司 | 轮式拖拉机 | M1404-R | 结构尺寸（长*宽*高mm）:4950*2230*3030 整机质量（kg）:6150 配套动力（kw）:102.9 驱动方式:四轮驱动 轴距（mm）:2727 前后轮轮距（mm）:1720-2100/1750-2150 档位数（前进/倒退/爬行）:16/16 轮胎规格（前轮/后轮）:14.9-28/18.4-38 配套发动机厂家及型号:1106D-S6TA44 轮距调整方式:有级可调 转向系型式:前轮液压转向 制动系型式:湿式、盘式 变速箱换挡方式:机械有级变速 | 57440
动力机械 | 拖拉机 | 轮式拖拉机（不含皮带传动轮式拖拉机） | 90—100马力两轮驱动拖拉机 | 雷沃重工股份有限公司 | 轮式拖拉机 | M900H-D | 结构尺寸（长*宽*高mm）:4350*2610*3180 整机质量（kg）:4090 配套动力（kw）:66.2 配套发动机厂家及型号:雷沃动力1004D-S4TA02 轴距（mm）:2366 前后轮轮距（mm）:2360/2280 档位数（前进/倒退/爬行）:16/8/0 轮胎规格（前轮/后轮）:9.5-32/12-38 驱动方式:两轮驱动 轮距调整方式:有级可调 转向系型式:前轮液压转向 制动系型式:湿式、盘式 变速箱换挡方式:机械有级变速 | 21370
动力机械 | 拖拉机 | 轮式拖拉机（不含皮带传动轮式拖拉机） | 100马力及以上两轮驱动拖拉机 | 雷沃重工股份有限公司 | 轮式拖拉机 | M1300-D | 结构尺寸（长*宽*高mm）:4780*2050*2900 整机质量（kg）:4080 配套动力（kw）:95.6 配套发动机厂家及型号:雷沃动力1006D-S6TA01 轴距（mm）:2619 前后轮轮距（mm）:1385-1685/1608-1996 档位数:16/8/0 轮胎规格:7.5-20/16.9-30 驱动方式:四轮驱动 轮距调整方式:有级可调 转向系型式:前轮液压转向 制动系型式:湿式、盘式 变速箱换挡方式:机械有级变速 | 23080
动力机械 | 拖拉机 | 轮式拖拉机（不含皮带传动轮式拖拉机） | 30—40马力四轮驱动拖拉机 | 雷沃重工股份有限公司 | 轮式拖拉机 | M354-HA | 结构尺寸（长*宽*高mm）:3745*2170*1910 整机质量（kg）:1936 配套动力（kw）:25.7 配套发动机厂家及型号:莱动4L22BT 轴距（mm）:1910 前后轮轮距（mm）:1330/1311 档位数:8/2/0 轮胎规格:7.5-16/12.4-28 驱动方式:四轮驱动 轮距调整方式:有级可调 转向系型式:前轮液压转向 制动系型式:湿式、盘式 变速箱换挡方式:机械有级变速 | 7600
动力机械 | 拖拉机 | 轮式拖拉机（不含皮带传动轮式拖拉机） | 40—50马力四轮驱动拖拉机 | 雷沃重工股份有限公司 | 轮式拖拉机 | HT454 | 结构尺寸（长*宽*高mm）:3560*1560*1910 整机质量（kg）:1760 配套动力（kw）:33.1 配套发动机厂家及型号:全柴4B5-45V32/莱动4TE45A 轴距（mm）:1840 前后轮轮距（mm）:960-1243/960-1263 档位数:8/8/0 轮胎规格:8.3-20/11.2-28 驱动方式:四轮驱动 轮距调整方式:有级可调 转向系型式:前轮液压转向 制动系型式:湿式、盘式 变速箱换挡方式:机械有级变速 | 9690
动力机械 | 拖拉机 | 轮式拖拉机（不含皮带传动轮式拖拉机） | 100马力及以上两轮驱动拖拉机 | 雷沃重工股份有限公司 | 轮式拖拉机 | M1200-DS4 | 结构尺寸（长*宽*高mm）:4780*2050*2900 整机质量（kg）:4080 配套动力（kw）:88.2 配套发动机厂家及型号:雷沃动力1006D-S6TA02 轴距（mm）:2619 前后轮轮距（mm）:1385、1485、1585、1685/1608、1692、1796、1892、1996 档位数:10/10/5 轮胎规格:7.5-20/16.9-30 驱动方式:两轮驱动 轮距调整方式:有级可调 转向系型式:前轮液压转向 制动系型式:湿式、盘式 变速箱换挡方式:机械有级变速 | 23080
动力机械 | 拖拉机 | 轮式拖拉机（不含皮带传动轮式拖拉机） | 140—160马力四轮驱动拖拉机 | 雷沃重工股份有限公司 | 轮式拖拉机 | M1404-DA | 结构尺寸（长*宽*高mm）:4780*2180*2900 整机质量（kg）:4135 配套动力（kw）:103 配套发动机厂家及型号:雷沃动力1006D-S6TA00 轴距（mm）:2619 前后轮轮距（mm）:1610-1950/1608-1996 档位数:16/8/0 轮胎规格:14.9-24/18.4-34 驱动方式:四轮驱动 轮距调整方式:有级可调 转向系型式:前轮液压转向 制动系型式:湿式、盘式 变速箱换挡方式:机械有级变速 | 57440
动力机械 | 拖拉机 | 轮式拖拉机（不含皮带传动轮式拖拉机） | 40—50马力四轮驱动拖拉机 | 雷沃重工股份有限公司 | 轮式拖拉机 | M454-E | 结构尺寸（长*宽*高mm）:3530*1560*1910 整机质量（kg）:1780 配套动力（kw）:33.1 配套发动机厂家及型号:全柴4B5-45V32 轴距（mm）:1900 前后轮轮距（mm）:960-1243/960-1263 档位数:8/8/0 轮胎规格:8.3-20/11.2-28 驱动方式:四轮驱动 轮距调整方式:有级可调 转向系型式:前轮液压转向 制动系型式:湿式、盘式 变速箱换挡方式:机械有级变速 | 9690
动力机械 | 拖拉机 | 轮式拖拉机（不含皮带传动轮式拖拉机） | 140—160马力四轮驱动拖拉机 | 雷沃重工股份有限公司 | 轮式拖拉机 | M1504-QP(原:M1504-DP) | 结构尺寸（长*宽*高mm）:5250*2285*3100 整机质量（kg）:5400 配套动力（kw）:110.3 驱动方式:四轮驱动 轴距:2746mm 前后轮轮距:1660-2050mm/1610-2150mm 档位数（前进/倒退/爬行）:16/16/0 轮胎规格（前轮/后轮）:14.9-28/18.4-38 配重:660/720kg 变速箱型式:4*（1+1）*2*2组成式 空气滤清器型式:干式 最大牵引力:31.5kn 动力输出轴功率:93.5kw | 57440
动力机械 | 拖拉机 | 轮式拖拉机（不含皮带传动轮式拖拉机） | 120—140马力四轮驱动拖拉机 | 雷沃重工股份有限公司 | 轮式拖拉机 | M1304-G | 结构尺寸（长*宽*高mm）:5250*2400*3030 整机质量（kg）:6220 配套动力（kw）:95.6 配套发动机厂家及型号:雷沃动力1004D-S4TA03 轴距（mm）:2688 前后轮轮距（mm）:1900/1700-2300 档位数:16/16/0 轮胎规格:14.9-26/18.4-38 驱动方式:四轮驱动 轮距调整方式:有级可调 转向系型式:前轮液压转向 制动系型式:湿式、盘式 变速箱换挡方式:机械有级变速 | 46500
动力机械 | 拖拉机 | 轮式拖拉机（不含皮带传动轮式拖拉机） | 30—40马力四轮驱动拖拉机 | 雷沃重工股份有限公司 | 轮式拖拉机 | M354-B | 结构尺寸（长*宽*高mm）:3780*1650*2490 整机质量（kg）:2120 配套动力（kw）:25.7 配套发动机厂家及型号:新柴C490BT 轴距（mm） :1924 前后轮轮距（mm）:1250/1300 档位数（前进/倒退/爬行）:8/4/0 轮胎规格（前轮/后轮）:8.3-20/12.4-28 驱动方式:四轮驱动 轮距调整方式:有级可调 转向系型式:前轮液压转向 制动系型式:湿式、盘式 变速箱换挡方式:机械有级变速 | 7600
动力机械 | 拖拉机 | 轮式拖拉机（不含皮带传动轮式拖拉机） | 120—140马力四轮驱动拖拉机 | 雷沃重工股份有限公司 | 轮式拖拉机 | 1304-2L(原:P5-1304-PT3) | 结构尺寸（长*宽*高mm）:4978*2190*2845mm 整机质量（kg）:4880kg 配套动力（kw）:95.6kW 驱动方式:四轮驱动 轴距:2681mm 前后轮轮距:1620-1944/1566-1938mm 档位数（前进/倒退/爬行）:45/15 轮胎规格（前轮/后轮）:14.9-26/18.4-38 配重:480/400kg 变速箱型式:5*3*（3+1）组成式 工作装置调节方式:力位综合调节 轮距调整方式:有级可调 转向系型式:前轮液压转向 | 46500
动力机械 | 拖拉机 | 轮式拖拉机（不含皮带传动轮式拖拉机） | 100马力及以上两轮驱动拖拉机 | 雷沃重工股份有限公司 | 轮式拖拉机 | M1200-DS2 | 结构尺寸（长*宽*高mm）:4780*2050*2900 整机质量（kg）:4080 配套动力（kw）:88.2 配套发动机厂家及型号:雷沃动力1006D-S6TA02 轴距（mm）:2619 前后轮轮距（mm）:1385-1685/1608-1996 档位数:12/4/0 轮胎规格:7.5-20/16.9-30 驱动方式:两轮驱动 轮距调整方式:有级可调 转向系型式:前轮液压转向 制动系型式:湿式、盘式 变速箱换挡方式:机械有级变速 | 23080
动力机械 | 拖拉机 | 轮式拖拉机（不含皮带传动轮式拖拉机） | 60—70马力四轮驱动拖拉机 | 雷沃重工股份有限公司 | 轮式拖拉机 | M604-BA | 结构尺寸（长*宽*高mm）:4030*1650*2150 整机质量（kg）:2360 配套动力（kw）:44 配套发动机厂家及型号:全柴4C5-60U32 轴距（mm）:2040 前后轮轮距（mm）:1250/1300 档位数（前进/倒退/爬行）:12/12/0 轮胎规格（前轮/后轮）:8.3-20/14.9-28 驱动方式:四轮驱动 轮距调整方式:有级可调 转向系型式:前轮液压转向 变速箱换挡方式:机械有级变速 工作装置调节方式:力位综合调节 | 13300
动力机械 | 拖拉机 | 轮式拖拉机（不含皮带传动轮式拖拉机） | 120—140马力四轮驱动拖拉机 | 雷沃重工股份有限公司 | 轮式拖拉机 | M1304-C7A | 结构尺寸（长*宽*高mm）:5060*2460*2995 整机质量（kg）:5185 配套动力（kw）:95.6 配套发动机厂家及型号:雷沃动力1006C-P6TRT130 轴距（mm）:2655 前后轮轮距（mm）:1795-2075/1800-2225 档位数:16/8/0 轮胎规格:14.9-26/18.4-38 驱动方式:四轮驱动 轮距调整方式:有级可调 转向系型式:前轮液压转向 制动系型式:湿式、盘式 变速箱换挡方式:机械有级变速 | 46500
动力机械 | 拖拉机 | 轮式拖拉机（不含皮带传动轮式拖拉机） | 120—140马力四轮驱动拖拉机 | 雷沃重工股份有限公司 | 轮式拖拉机 | M1304-DA4 | 结构尺寸（长*宽*高mm）:4780*2180*2900 整机质量（kg）:4135 配套动力（kw）:95.6 配套发动机厂家及型号:雷沃动力1006D-S6TA01 轴距（mm）:2619 前后轮轮距（mm）:1610-1950/1608-1996 档位数:10/10/5 轮胎规格:13.6-24/16.9-34 驱动方式:四轮驱动 轮距调整方式:有级可调 转向系型式:前轮液压转向 制动系型式:湿式、盘式 变速箱换挡方式:机械有级变速 | 46500
动力机械 | 拖拉机 | 轮式拖拉机（不含皮带传动轮式拖拉机） | 50—60马力四轮驱动拖拉机 | 雷沃重工股份有限公司 | 轮式拖拉机 | M554-BA | 结构尺寸（长*宽*高mm）:4030*1650*2150 整机质量（kg）:2360 配套动力（kw）:40.4 配套发动机厂家及型号:全柴4C5-55U32 轴距（mm）:2040 前后轮轮距（mm）:1250/1300 档位数（前进/倒退/爬行）:12/12/0 轮胎规格（前轮/后轮）:8.3-20/12.4-28 驱动方式:四轮驱动 轮距调整方式:有级可调 转向系型式:前轮液压转向 制动系型式:湿式、盘式 变速箱换挡方式:机械有级变速 | 12350
动力机械 | 拖拉机 | 轮式拖拉机（不含皮带传动轮式拖拉机） | 60—70马力四轮驱动拖拉机 | 雷沃重工股份有限公司 | 轮式拖拉机 | M604L-E | 结构尺寸（长*宽*高mm）:3136*1350*1330 整机质量（kg）:1476 配套动力（kw）:44 配套发动机厂家及型号:全柴4B2-60U32 轴距（mm） :1756 前后轮轮距（mm）:1037/1050 档位数（前进/倒退/爬行）:8/2/0 轮胎规格（前轮/后轮）:6.0-12/13.6-20 驱动方式:四轮驱动 轮距调整方式:有级可调 转向系型式:前轮液压转向 制动系型式:湿式、盘式 变速箱换挡方式:机械有级变速 | 13300
动力机械 | 拖拉机 | 轮式拖拉机（不含皮带传动轮式拖拉机） | 100马力及以上两轮驱动拖拉机 | 雷沃重工股份有限公司 | 轮式拖拉机 | M1200-DSA3 | 结构尺寸（长*宽*高mm）:4780*2050*2900 整机质量（kg）:3780 配套动力（kw）:88.2 配套发动机厂家及型号:雷沃动力1006D-S6TA02 轴距（mm）:2619 前后轮轮距（mm）:1385、1485、1585、1685/1608、1692、1796、1892、1996 档位数:10/10/0 轮胎规格:7.5-20/16.9-30 轮距调整方式:有级可调 转向系型式:前轮液压转向 制动系型式:湿式、盘式 变速箱换挡方式:机械有级变速 液压悬挂系统型式:开心、分置式 | 23080
动力机械 | 拖拉机 | 轮式拖拉机（不含皮带传动轮式拖拉机） | 30—40马力四轮驱动拖拉机 | 雷沃重工股份有限公司 | 轮式拖拉机 | M354L-E | 结构尺寸（长*宽*高mm）:3005*1290*1320 整机质量（kg）:1360 配套动力（kw）:25.8 驱动方式:四轮驱动 轴距（mm）:1715 前后轮轮距（mm）:1085/1088 档位数（前进/倒退/爬行）:8/2/0 轮胎规格（前轮/后轮）:6.0-12/13.6-20 配套发动机厂家及型号:全柴4B4-35V31 轮距调整方式:有级可调 转向系型式:前轮液压转向 制动系型式:湿式、盘式 变速箱换挡方式:机械有级变速 | 7600
动力机械 | 拖拉机 | 轮式拖拉机（不含皮带传动轮式拖拉机） | 200马力及以上四轮驱动拖拉机 | 雷沃重工股份有限公司 | 轮式拖拉机 | M2404-K | 结构尺寸（长*宽*高mm）:5750*3700*3320 整机质量（kg）:9240 配套动力（kw）:176.5 配套发动机厂家及型号:上柴SC9DK270.1G3 轴距（mm）:3009 前后轮轮距（mm）:1860/3150 档位数:18/6/0 轮胎规格:16.9-30/20.8R42 驱动方式:四轮驱动 轮距调整方式:有级可调 转向系型式:前轮液压转向 制动系型式:湿式、盘式 变速箱换挡方式:机械有级变速 | 129600
动力机械 | 拖拉机 | 轮式拖拉机（不含皮带传动轮式拖拉机） | 100马力及以上两轮驱动拖拉机 | 雷沃重工股份有限公司 | 轮式拖拉机 | M1200-DSA2 | 结构尺寸（长*宽*高mm）:4780*2050*2900 整机质量（kg）:3780 配套动力（kw）:88.2 配套发动机厂家及型号:雷沃动力1006D-S6TA02 轴距（mm）:2619 前后轮轮距（mm）:1385-1685/1608-1996 档位数:12/4/0 轮胎规格:7.5-20/16.9-30 驱动方式:两轮驱动 轮距调整方式:有级可调 转向系型式:前轮液压转向 制动系型式:湿式、盘式 变速箱换挡方式:机械有级变速 | 23080
动力机械 | 拖拉机 | 轮式拖拉机（不含皮带传动轮式拖拉机） | 100马力及以上两轮驱动拖拉机 | 雷沃重工股份有限公司 | 轮式拖拉机 | M1200-DS | 结构尺寸（长*宽*高mm）:4780*2050*2900 整机质量（kg）:4080 配套动力（kw）:88.2 配套发动机厂家及型号:雷沃动力1006D-S6TA02 轴距（mm）:2619 前后轮轮距（mm）:1385、1485、1585、1685/1608、1692、1796、1892、1996 档位数:16/8/0 轮胎规格:7.5-20/16.9-30 驱动方式:两轮驱动 轮距调整方式:有级可调 转向系型式:前轮液压转向 制动系型式:湿式、盘式 变速箱换挡方式:机械有级变速 | 23080
动力机械 | 拖拉机 | 轮式拖拉机（不含皮带传动轮式拖拉机） | 200马力及以上四轮驱动拖拉机 | 雷沃重工股份有限公司 | 轮式拖拉机 | M2604-KP(原:M2604-K) | 结构尺寸（长*宽*高mm）:5755*3700*3200 整机质量（kg）:9340 配套动力（kw）:191.5 驱动方式:四轮驱动 轴距:3010mm 前后轮轮距:1900-2200mm/2550mm 档位数（前进/倒退/爬行）:18/6/0 轮胎规格（前轮/后轮）:16.9-30/20.8R42 配重:1100/480kg 变速箱型式:（3+1）*3*2组成式 空气滤清器型式:干式+湿式 最大牵引力:50kn 动力输出轴功率:154kw | 129600
动力机械 | 拖拉机 | 轮式拖拉机（不含皮带传动轮式拖拉机） | 100马力及以上两轮驱动拖拉机 | 雷沃重工股份有限公司 | 轮式拖拉机 | M1200-DA4 | 结构尺寸（长*宽*高mm）:4530*2050*2810 整机质量（kg）:3500 配套动力（kw）:88.2 配套发动机厂家及型号:雷沃动力1104D-S4TA03 轴距（mm）:2310 前后轮轮距（mm）:1385-1685/1608-1996 档位数:10/10/5 轮胎规格:7.5-20/16.9-34 驱动方式:两轮驱动 轮距调整方式:有级可调 转向系型式:前轮液压转向 制动系型式:湿式、盘式 变速箱换挡方式:机械有级变速 | 23080
动力机械 | 拖拉机 | 轮式拖拉机（不含皮带传动轮式拖拉机） | 120—140马力四轮驱动拖拉机 | 雷沃重工股份有限公司 | 轮式拖拉机 | 1204-2L(原:P5-1204-PT3) | 结构尺寸（长*宽*高mm）:4978*2190*2845 整机质量（kg）:4880 配套动力（kw）:88.2 轴距:2681mm 驱动方式:四轮驱动 前后轮轮距:1620-1944/1566-1938mm 档位数（前进/倒退/爬行）:45/15 轮胎规格（前轮/后轮）:14.9-26/18.4-38 配重:480/400kg 变速箱型式:5*3*（3+1）组成式 工作装置调节方式:力位综合调节 轮距调整方式:有级可调 转向系型式:前轮液压转向 | 46500
动力机械 | 拖拉机 | 轮式拖拉机（不含皮带传动轮式拖拉机） | 200马力及以上四轮驱动拖拉机 | 雷沃重工股份有限公司 | 轮式拖拉机 | M2304-K | 结构尺寸（长*宽*高mm）:5750*3700*3200 整机质量（kg）:9340 配套动力（kw）:169 配套发动机厂家及型号:上柴SC9DK260G3 轴距（mm）:3010 前后轮轮距（mm）:1900/1850-2500 档位数:18/6/0 轮胎规格:16.9-30/20.8R42 驱动方式:四轮驱动 轮距调整方式:有级可调 转向系型式:前轮液压转向 制动系型式:湿式、盘式 变速箱换挡方式:机械有级变速 | 129600
动力机械 | 拖拉机 | 轮式拖拉机（不含皮带传动轮式拖拉机） | 60—70马力两轮驱动拖拉机 | 雷沃重工股份有限公司 | 轮式拖拉机 | M600-B | 结构尺寸（长*宽*高mm）:4030*1650*2520 整机质量（kg）:2300 配套动力（kw）:44 配套发动机厂家及型号:全柴4C5-60U32 轴距（mm）:2016 前后轮轮距（mm）:1250/1300 档位数（前进/倒退/爬行）:12/12/0 轮胎规格（前轮/后轮）:6.0-16/14.9-28 驱动方式:两轮驱动 轮距调整方式:有级可调 转向系型式:前轮液压转向 工作装置调节方式:力位综合调节 变速箱换挡方式:机械有级变速 | 11800
动力机械 | 拖拉机 | 轮式拖拉机（不含皮带传动轮式拖拉机） | 60—70马力两轮驱动拖拉机 | 雷沃重工股份有限公司 | 轮式拖拉机 | M600L-E | 结构尺寸（长*宽*高mm）:3136*1360*1330 整机质量（kg）:1380 配套动力（kw）:44 配套发动机厂家及型号:全柴4B2-60U32 轴距（mm）:1756 前后轮轮距（mm）:1031/1050 档位数（前进/倒退/爬行）:8/2/0 轮胎规格（前轮/后轮）:5.0-15/13.6-20 驱动方式:两轮驱动 轮距调整方式:有级可调 转向系型式:前轮液压转向 制动系型式:湿式、盘式 变速箱换挡方式:机械有级变速 | 11800
动力机械 | 拖拉机 | 轮式拖拉机（不含皮带传动轮式拖拉机） | 70—80马力四轮驱动拖拉机 | 雷沃重工股份有限公司 | 轮式拖拉机 | M704-A | 结构尺寸（长*宽*高mm）:4500*1950*2750 整机质量（kg）:3500 配套动力（kw）:51.5 配套发动机厂家及型号:雷沃动力1004D-S4TA06 轴距（mm）:2340 前后轮轮距（mm）:1500/1530 档位数（前进/倒退/爬行）:10/10/0 轮胎规格（前轮/后轮）:8.3-24/14.9-30 驱动方式:四轮驱动 轮距调整方式:有级可调 转向系型式:前轮液压转向 制动系型式:湿式、盘式 变速箱换挡方式:机械有级变速 | 18710
动力机械 | 拖拉机 | 轮式拖拉机（不含皮带传动轮式拖拉机） | 100马力及以上两轮驱动拖拉机 | 雷沃重工股份有限公司 | 轮式拖拉机 | M1200-D2 | 结构尺寸（长*宽*高mm）:4530*2050*2810 整机质量（kg）:3800 配套动力（kw）:88.2 配套发动机厂家及型号:雷沃动力1104D-S4TA03 轴距（mm）:2366 前后轮轮距（mm）:1385-1685/1608-1996 档位数:12/4/0 轮胎规格:7.5-20/16.9-34 驱动方式:两轮驱动 轮距调整方式:有级可调 转向系型式:前轮液压转向 制动系型式:湿式、盘式 变速箱换挡方式:机械有级变速 | 23080
动力机械 | 拖拉机 | 轮式拖拉机（不含皮带传动轮式拖拉机） | 40—50马力两轮驱动拖拉机 | 雷沃重工股份有限公司 | 轮式拖拉机 | HT450 | 结构尺寸（长*宽*高mm）:3560*1560*1910 整机质量（kg）:1741 配套动力（kw）:33.1 配套发动机厂家及型号:全柴4B5-45V32/莱动4TE45A 轴距（mm）:1840 前后轮轮距（mm）:960-1243/960-1263 档位数:8/8/0 轮胎规格:8.3-20/11.2-28 驱动方式:两轮驱动 轮距调整方式:有级可调 转向系型式:前轮液压转向 制动系型式:湿式、盘式 变速箱换挡方式:机械有级变速 | 8640
动力机械 | 拖拉机 | 轮式拖拉机（不含皮带传动轮式拖拉机） | 40—50马力两轮驱动拖拉机 | 雷沃重工股份有限公司 | 轮式拖拉机 | M450-BA | 结构尺寸（长*宽*高mm）:3980*1770*2330 整机质量（kg）:2030 配套动力（kw）:33.1 配套发动机厂家及型号:全柴4C3-45V32 轴距（mm）:1966 前后轮轮距（mm）:1150-1450/1200-1500 档位数（前进/倒退/爬行）:8/4/0 轮胎规格（前轮/后轮）:6.0-16/12.4-28 驱动方式:两轮驱动 轮距调整方式:有级可调 转向系型式:前轮液压转向 制动系型式:湿式、盘式 变速箱换挡方式:机械有级变速 | 8640
动力机械 | 拖拉机 | 轮式拖拉机（不含皮带传动轮式拖拉机） | 100马力及以上两轮驱动拖拉机 | 雷沃重工股份有限公司 | 轮式拖拉机 | M1200-D3 | 结构尺寸（长*宽*高mm）:4530*2050*2810 整机质量（kg）:3800 配套动力（kw）:88.2 配套发动机厂家及型号:雷沃动力1104D-S4TA03 轴距（mm）:2366 前后轮轮距（mm）:1385-1685/1608-1996 档位数:10/10/0 轮胎规格:7.5-20/16.9-34 驱动方式:两轮驱动 轮距调整方式:有级可调 转向系型式:前轮液压转向 制动系型式:湿式、盘式 湿式、盘式:机械有级变速 | 23080
动力机械 | 拖拉机 | 轮式拖拉机（不含皮带传动轮式拖拉机） | 200马力及以上四轮驱动拖拉机 | 雷沃重工股份有限公司 | 轮式拖拉机 | M2404-KP(原:M2404-K1) | 结构尺寸（长*宽*高mm）:5755*3700*3200 整机质量（kg）:9340 配套动力（kw）:177 驱动方式:四轮驱动 轴距:3010mm 前后轮轮距:1900-2200mm/2550mm 档位数（前进/倒退/爬行）:18/6/0 轮胎规格（前轮/后轮）:16.9-30/20.8R42 配重:1100/480kg 变速箱型式:（3+1）*3*2组成式 空气滤清器型式:干式+湿式 最大牵引力:50kn 动力输出轴功率:142kw | 129600
动力机械 | 拖拉机 | 轮式拖拉机（不含皮带传动轮式拖拉机） | 100马力及以上两轮驱动拖拉机 | 雷沃重工股份有限公司 | 轮式拖拉机 | M1200-DSA | 结构尺寸（长*宽*高mm）:4780*2050*2900 整机质量（kg）:3780 配套动力（kw）:88.2 配套发动机厂家及型号:雷沃动力1006D-S6TA02 轴距（mm）:2619 前后轮轮距（mm）:1385-1685/1608-1996 档位数:16/8/0 轮胎规格:7.5-20/16.9-30 驱动方式:两轮驱动 轮距调整方式:有级可调 转向系型式:前轮液压转向 制动系型式:湿式、盘式 变速箱换挡方式:机械有级变速 | 23080
动力机械 | 拖拉机 | 轮式拖拉机（不含皮带传动轮式拖拉机） | 40—50马力两轮驱动拖拉机 | 雷沃重工股份有限公司 | 轮式拖拉机 | M450-E | 结构尺寸（长*宽*高mm）:3530*1560*1910 整机质量（kg）:1760 配套动力（kw）:33.1 配套发动机厂家及型号:全柴4B5-45V32 轴距（mm）:1900 前后轮轮距（mm）:960-1243/960-1263 档位数:8/8/0 轮胎规格:8.3-20/11.2-28 驱动方式:两轮驱动 轮距调整方式:有级可调 转向系型式:前轮液压转向 制动系型式:湿式、盘式 变速箱换挡方式:机械有级变速 | 8640
动力机械 | 拖拉机 | 轮式拖拉机（不含皮带传动轮式拖拉机） | 80—90马力两轮驱动拖拉机 | 雷沃重工股份有限公司 | 轮式拖拉机 | M800-D | 结构尺寸（长*宽*高mm）:4530*2090*2760 整机质量（kg）:3800 配套动力（kw）:59 配套发动机厂家及型号:雷沃动力1004D-S4TA04 轴距（mm）:2195 前后轮轮距（mm）:1485/1608 档位数（前进/倒退/爬行）:16/8/0 轮胎规格（前轮/后轮）:6.5-20/14.9-30 驱动方式:两轮驱动 轮距调整方式:有级可调 转向系型式:前轮液压转向 制动系型式:湿式、盘式 变速箱换挡方式:机械有级变速 | 18630
动力机械 | 拖拉机 | 轮式拖拉机（不含皮带传动轮式拖拉机） | 100—120马力四轮驱动拖拉机 | 雷沃重工股份有限公司 | 轮式拖拉机 | M1004-D3 | 结构尺寸（长*宽*高mm）:4530*2180*2810 整机质量（kg）:4155 配套动力（kw）:73.5 配套发动机厂家及型号:雷沃动力1104D-S4TA05 轴距（mm）:2310 前后轮轮距（mm）:1610-1950/1608-1996 档位数（前进/倒退/爬行）:10/10/0 轮胎规格（前轮/后轮）:13.6-24/16.9-34 驱动方式:四轮驱动 轮距调整方式:有级可调 转向系型式:前轮液压转向 制动系型式:湿式、盘式 变速箱换挡方式:机械有级变速 | 29450
动力机械 | 拖拉机 | 轮式拖拉机（不含皮带传动轮式拖拉机） | 100—120马力四轮驱动拖拉机 | 雷沃重工股份有限公司 | 轮式拖拉机 | M1104-D2 | 结构尺寸（长*宽*高mm）:4530*2180*2810 整机质量（kg）:4155 配套动力（kw）:81 配套发动机厂家及型号:雷沃动力1104D-S4TA04 轴距（mm）:2366 前后轮轮距（mm）:1610-1950/1608-1996 档位数（前进/倒退/爬行）:12/4/0 轮胎规格（前轮/后轮）:13.6-24/16.9-34 驱动方式:四轮驱动 轮距调整方式:有级可调 转向系型式:前轮液压转向 制动系型式:湿式、盘式 变速箱换挡方式:机械有级变速 | 29450
动力机械 | 拖拉机 | 轮式拖拉机（不含皮带传动轮式拖拉机） | 40—50马力两轮驱动拖拉机 | 雷沃重工股份有限公司 | 轮式拖拉机 | M400-BA | 结构尺寸（长*宽*高mm）:3980*1770*2330 整机质量（kg）:2030 配套动力（kw）:29.4 配套发动机厂家及型号:全柴4C2-40V32 轴距（mm）:1966 前后轮轮距（mm）:1150-1450/1200-1500 档位数（前进/倒退/爬行）:8/4/0 轮胎规格（前轮/后轮）:6.0-16/12.4-28 驱动方式:两轮驱动 轮距调整方式:有级可调 转向系型式:前轮液压转向 制动系型式:湿式、盘式 变速箱换挡方式:机械有级变速 | 8640
动力机械 | 拖拉机 | 轮式拖拉机（不含皮带传动轮式拖拉机） | 40—50马力四轮驱动拖拉机 | 雷沃重工股份有限公司 | 轮式拖拉机 | M404-BA | 结构尺寸（长*宽*高mm）:3980*1770*2330 整机质量（kg）:2135 配套动力（kw）:29.4 配套发动机厂家及型号:全柴4C2-40V32 轴距（mm）:1990 前后轮轮距（mm）:1250/1200-1500 档位数（前进/倒退/爬行）:8/4/0 轮胎规格（前轮/后轮）:8.3-20/12.4-28 驱动方式:四轮驱动 轮距调整方式:有级可调 转向系型式:前轮液压转向 制动系型式:湿式、盘式 变速箱换挡方式:机械有级变速 | 9690
动力机械 | 拖拉机 | 轮式拖拉机（不含皮带传动轮式拖拉机） | 100—120马力四轮驱动拖拉机 | 雷沃重工股份有限公司 | 轮式拖拉机 | M1104-DS | 结构尺寸（长*宽*高mm）:4780*2180*2900 整机质量（kg）:4435 配套动力（kw）:81 驱动方式:四轮驱动 轴距（mm）:2619 前后轮轮距（mm）:1950/1996 档位数（前进/倒退/爬行）:16/8/0 轮胎规格（前轮/后轮）:13.6-24/16.9-34 配套发动机厂家及型号:雷沃动力1104D-S4TA04 轮距调整方式:有级可调 转向系型式:前轮液压转向 制动系型式:湿式、盘式 变速箱换挡方式:机械有级变速 | 29450
动力机械 | 拖拉机 | 轮式拖拉机（不含皮带传动轮式拖拉机） | 30—40马力两轮驱动拖拉机 | 雷沃重工股份有限公司 | 轮式拖拉机 | M350-HA | 结构尺寸（长*宽*高mm）:3750*1625*2120 整机质量（kg）:1716 配套动力（kw）:25.7 配套发动机厂家及型号:莱动4L22BT 轴距（mm）:1820 前后轮轮距（mm）:1300/1311 档位数:8/2/0 轮胎规格:5.5-16/11.2-28 驱动方式:两轮驱动 轮距调整方式:有级可调 转向系型式:前轮液压转向 制动系型式:湿式、盘式 变速箱换挡方式:机械有级变速 | 7430
动力机械 | 拖拉机 | 轮式拖拉机（不含皮带传动轮式拖拉机） | 100—120马力四轮驱动拖拉机 | 雷沃重工股份有限公司 | 轮式拖拉机 | M1004-D4 | 结构尺寸（长*宽*高mm）:4530*2180*2810 整机质量（kg）:4155 配套动力（kw）:73.5 配套发动机厂家及型号:雷沃动力1104D-S4TA05 轴距（mm）:2310 前后轮轮距（mm）:1610-1950/1608-1996 档位数（前进/倒退/爬行）:10/10/5 轮胎规格（前轮/后轮）:13.6-24/16.9-34 驱动方式:四轮驱动 轮距调整方式:有级可调 转向系型式:前轮液压转向 制动系型式:湿式、盘式 变速箱换挡方式:机械有级变速 | 29450
动力机械 | 拖拉机 | 轮式拖拉机（不含皮带传动轮式拖拉机） | 70—80马力四轮驱动拖拉机 | 雷沃重工股份有限公司 | 轮式拖拉机 | M754-A | 结构尺寸（长*宽*高mm）:4200*1910*2760 整机质量（kg）:3580 配套动力（kw）:55 配套发动机厂家及型号:雷沃动力1004C-P4T 轴距（mm）:2273 前后轮轮距（mm）:1450/1430-1830 档位数（前进/倒退/爬行）:10/10/0 轮胎规格（前轮/后轮）:8.3-24/14.9-30 驱动方式:四轮驱动 轮距调整方式:有级可调 转向系型式:前轮液压转向 制动系型式:湿式、盘式 变速箱换挡方式:机械有级变速 | 18710
动力机械 | 拖拉机 | 轮式拖拉机（不含皮带传动轮式拖拉机） | 140—160马力四轮驱动拖拉机 | 雷沃重工股份有限公司 | 轮式拖拉机 | M1404-QP(原:M1404-DP) | 结构尺寸（长*宽*高mm）:5250*2285*3100 整机质量（kg）:5400 配套动力（kw）:102.9 轴距:2746mm 驱动方式:四轮驱动 前后轮轮距:1660-2050mm/1610-2150mm 档位数（前进/倒退/爬行）:16/16/0 轮胎规格（前轮/后轮）:14.9-28/18.4-38 配重:660/720kg 变速箱型式:4*（1+1）*2*2组成式 空气滤清器型式:湿式 最大牵引力:29.5kn 动力输出轴功率:87.5kw | 57440
动力机械 | 拖拉机 | 轮式拖拉机（不含皮带传动轮式拖拉机） | 200马力及以上四轮驱动拖拉机 | 雷沃重工股份有限公司 | 轮式拖拉机 | M2204-KP(原:M2204-K1) | 结构尺寸（长*宽*高mm）:5755*3700*3200 整机质量（kg）:9340 配套动力（kw）:162 轴距:3010mm 前后轮轮距:1900-2200mm/2550mm 档位数（前进/倒退/爬行）:18/6/0 轮胎规格（前轮/后轮）:16.9-30/20.8R42 配重:1100/480kg 变速箱型式:（3+1）*3*2组成式 空气滤清器型式:干式+湿式 最大牵引力:50kn 动力输出轴功率:130kw 驱动方式:四轮驱动 | 129600
动力机械 | 拖拉机 | 轮式拖拉机（不含皮带传动轮式拖拉机） | 70—80马力四轮驱动拖拉机 | 雷沃重工股份有限公司 | 轮式拖拉机 | M754-A1 | 结构尺寸（长*宽*高mm）:4200*1910*2690 整机质量（kg）:3245 配套动力（kw）:55 配套发动机厂家及型号:玉柴YC4DK85-T300/雷沃动力1004D-S4TA05 轴距（mm）:2236 前后轮轮距（mm）:1450/1430-1830 档位数（前进/倒退/爬行）:8/2/0 轮胎规格（前轮/后轮）:8.3-24/14.9-30 驱动方式:四轮驱动 轮距调整方式:有级可调 转向系型式:前轮液压转向 制动系型式:湿式、盘式 变速箱换挡方式:机械有级变速 | 18710
动力机械 | 拖拉机 | 轮式拖拉机（不含皮带传动轮式拖拉机） | 100—120马力四轮驱动拖拉机 | 雷沃重工股份有限公司 | 轮式拖拉机 | 1104-1K | 结构尺寸（长*宽*高mm）:4732*2100*2761 整机质量（kg）:4050 配套动力（kw）:80.9 驱动方式:四轮驱动 轴距（mm）:2397 前后轮轮距（mm）:1580-1888/1564-2053 档位数（前进/倒退/爬行）:30/30/10 轮胎规格（前轮/后轮）:13.6R24/16.9R34 配套发动机厂家及型号:KDI3404TCR 轮距调整方式:有级可调 转向系型式:前轮液压转向 制动系型式:湿式、盘式 变速箱换挡方式:无级变速 | 29450
动力机械 | 拖拉机 | 轮式拖拉机（不含皮带传动轮式拖拉机） | 100—120马力四轮驱动拖拉机 | 雷沃重工股份有限公司 | 轮式拖拉机 | M1104-XP | 结构尺寸（长*宽*高mm）:4590*2050*2990 整机质量（kg）:4100 配套动力（kw）:81 驱动方式:四轮驱动 轴距:2300mm 前后轮轮距:520-1860/1500-2010 档位数（前进/倒退/爬行）:24/12/0 轮胎规格（前轮/后轮）:13.6-24/16.9-34 配重:440/480kg 变速箱型式:4*（2+1）*3组成式 空气滤清器型式:湿式 最大牵引力:25kn 动力输出轴功率:68.8kw | 29450
动力机械 | 拖拉机 | 轮式拖拉机（不含皮带传动轮式拖拉机） | 100马力及以上两轮驱动拖拉机 | 雷沃重工股份有限公司 | 轮式拖拉机 | M1200-DSA4 | 结构尺寸（长*宽*高mm）:4780*2050*2900 整机质量（kg）:3780 配套动力（kw）:88.2 配套发动机厂家及型号:雷沃动力1006D-S6TA02 轴距（mm）:2619 前后轮轮距（mm）:1385、1485、1585、1685/1608、1692、1796、1892、1996 档位数:10/10/5 轮胎规格:7.5-20/16.9-30 驱动方式:两轮驱动 轮距调整方式:有级可调 转向系型式:前轮液压转向 制动系型式:湿式、盘式 变速箱换挡方式:机械有级变速 | 23080
动力机械 | 拖拉机 | 轮式拖拉机（不含皮带传动轮式拖拉机） | 100—120马力四轮驱动拖拉机 | 雷沃重工股份有限公司 | 轮式拖拉机 | M1104-D | 结构尺寸（长*宽*高mm）:4530*2050*2810 整机质量（kg）:4155 配套动力（kw）:81 驱动方式:四轮驱动 轴距（mm）:2416 前后轮轮距（mm）:1610/1996 档位数（前进/倒退/爬行）:16/8/0 轮胎规格（前轮/后轮）:13.6-24/16.9-34 配套发动机厂家及型号:雷沃动力1104D-S4TA04 轮距调整方式:有级可调 转向系型式:前轮液压转向 制动系型式:湿式、盘式 变速箱换挡方式:机械有级变速 | 29450
动力机械 | 拖拉机 | 轮式拖拉机（不含皮带传动轮式拖拉机） | 40—50马力四轮驱动拖拉机 | 雷沃重工股份有限公司 | 轮式拖拉机 | M404L-E | 结构尺寸（长*宽*高mm）:3005*1290*1395 整机质量（kg）:1360 配套动力（kw）:29.4 配套发动机厂家及型号:莱动4TE40F 全柴4B2-40V32 轴距（mm）:1715 前后轮轮距（mm）:1085/1088 档位数:8/2/0 轮胎规格:6.0-12/13.6-20 驱动方式:四轮驱动 轮距调整方式:有级可调 转向系型式:前轮液压转向 制动系型式:湿式、盘式 变速箱换挡方式:机械有级变速 | 9690
动力机械 | 拖拉机 | 轮式拖拉机（不含皮带传动轮式拖拉机） | 100马力及以上两轮驱动拖拉机 | 雷沃重工股份有限公司 | 轮式拖拉机 | M1200-DA2 | 结构尺寸（长*宽*高mm）:4530*2050*2810 整机质量（kg）:3500 配套动力（kw）:88.2 配套发动机厂家及型号:雷沃动力1104D-S4TA03 轴距（mm）:2366 前后轮轮距（mm）:1385-1685/1608-1996 档位数:12/4/0 轮胎规格:7.5-20/16.9-34 驱动方式:两轮驱动 轮距调整方式:有级可调 转向系型式:前轮液压转向 制动系型式:湿式、盘式 变速箱换挡方式:机械有级变速 | 23080
动力机械 | 拖拉机 | 轮式拖拉机（不含皮带传动轮式拖拉机） | 100马力及以上两轮驱动拖拉机 | 雷沃重工股份有限公司 | 轮式拖拉机 | M1100-D2 | 结构尺寸（长*宽*高mm）:4530*2050*2810 整机质量（kg）:3800 配套动力（kw）:81 配套发动机厂家及型号:雷沃动力1104D-S4TA04 轴距（mm）:2310 前后轮轮距（mm）:1385-1685/1608-1996 档位数（前进/倒退/爬行）:12/4/0 轮胎规格（前轮/后轮）:7.5-20/16.9-34 驱动方式:两轮驱动 轮距调整方式:有级可调 转向系型式:前轮液压转向 制动系型式:湿式、盘式 变速箱换挡方式:机械有级变速 | 23080
动力机械 | 拖拉机 | 轮式拖拉机（不含皮带传动轮式拖拉机） | 100—120马力四轮驱动拖拉机 | 雷沃重工股份有限公司 | 轮式拖拉机 | 1104-1L(原:P5-1104-PT) | 结构尺寸（长*宽*高mm）:4732*2100*2860 整机质量（kg）:4200 配套动力（kw）:80.9 轴距:2397mm 前后轮轮距:1611/1636mm 档位数（前进/倒退/爬行）:30/30 轮胎规格（前轮/后轮）:12.4-24/16.9-34 驱动型式:四轮驱动 配重:520/320kg 变速箱型式:2*5*3*（1+1）组成式 工作装置调节方式:力位综合调节 轮距调整方式:有级可调 转向系型式:前轮液压转向 | 29450
动力机械 | 拖拉机 | 轮式拖拉机（不含皮带传动轮式拖拉机） | 90—100马力两轮驱动拖拉机 | 雷沃重工股份有限公司 | 轮式拖拉机 | M900-D3 | 结构尺寸（长*宽*高mm）:4530*2180*2810 整机质量（kg）:3800 配套动力（kw）:66.2 配套发动机厂家及型号:雷沃动力1004D-S4TA02 轴距（mm）:2310 前后轮轮距（mm）:1385-1685/1608-1996 档位数（前进/倒退/爬行）:10/10/0 轮胎规格（前轮/后轮）:13.6-24/16.9-34 驱动方式:两轮驱动 轮距调整方式:有级可调 转向系型式:前轮液压转向 制动系型式:湿式、盘式 变速箱换挡方式:机械有级变速 | 21370
动力机械 | 拖拉机 | 轮式拖拉机（不含皮带传动轮式拖拉机） | 100马力及以上两轮驱动拖拉机 | 雷沃重工股份有限公司 | 轮式拖拉机 | M1200-DA3 | 结构尺寸（长*宽*高mm）:4530*2050*2810 整机质量（kg）:3500 配套动力（kw）:88.2 配套发动机厂家及型号:雷沃动力1104D-S4TA03 轴距（mm）:2310 前后轮轮距（mm）:1385-1685/1608-1996 档位数:10/10/0 轮胎规格:7.5-20/16.9-34 驱动方式:两轮驱动 轮距调整方式:有级可调 转向系型式:前轮液压转向 制动系型式:湿式、盘式 变速箱换挡方式:机械有级变速 | 23080
动力机械 | 拖拉机 | 轮式拖拉机（不含皮带传动轮式拖拉机） | 40—50马力四轮驱动拖拉机 | 雷沃重工股份有限公司 | 轮式拖拉机 | M404-HA | 结构尺寸（长*宽*高mm）:3886*1600*2150 整机质量（kg）:1950 配套动力（kw）:29.4 配套发动机厂家及型号:新柴C490BT-8 轴距（mm）:1957 前后轮轮距（mm）:1330/1311 档位数:8/2/0 轮胎规格:7.5-16/12.4-28 驱动方式:四轮驱动 轮距调整方式:有级可调 转向系型式:前轮液压转向 制动系型式:湿式、盘式 变速箱换挡方式:机械有级变速 | 9690
动力机械 | 拖拉机 | 轮式拖拉机（不含皮带传动轮式拖拉机） | 40—50马力四轮驱动拖拉机 | 雷沃重工股份有限公司 | 轮式拖拉机 | M404-BA1 | 结构尺寸（长*宽*高mm）:3980*1770*2330 整机质量（kg）:2135 配套动力（kw）:29.4 配套发动机厂家及型号:全柴4C2-40V32 轴距（mm） :1990 前后轮轮距（mm）:1250/1200-1500 档位数（前进/倒退/爬行）:12/12/0 轮胎规格（前轮/后轮）:8.3-20/12.4-28 驱动方式:四轮驱动 轮距调整方式:有级可调 转向系型式:前轮液压转向 制动系型式:湿式、盘式 变速箱换挡方式:机械有级变速 | 9690
动力机械 | 拖拉机 | 轮式拖拉机（不含皮带传动轮式拖拉机） | 180—200马力四轮驱动拖拉机 | 雷沃重工股份有限公司 | 轮式拖拉机 | M1854-G | 结构尺寸（长*宽*高mm）:5420*3400*3110 整机质量（kg）:7800 配套动力（kw）:136 配套发动机厂家及型号:雷沃动力1106D-SR6TA05 轴距（mm）:2760 前后轮轮距（mm）:1900/2330 档位数:16/16/0 轮胎规格:18.4-26/20.8-38 驱动方式:四轮驱动 轮距调整方式 :有级可调 转向系型式:前轮液压转向 制动系型式:湿式、盘式 变速箱换挡方式:机械有级变速 | 90830
动力机械 | 拖拉机 | 轮式拖拉机（不含皮带传动轮式拖拉机） | 100马力及以上两轮驱动拖拉机 | 雷沃重工股份有限公司 | 轮式拖拉机 | M1100-D3 | 结构尺寸（长*宽*高mm）:4530*2050*2810 整机质量（kg）:3800 配套动力（kw）:81 配套发动机厂家及型号:雷沃动力1104D-S4TA04 轴距（mm）:2310 前后轮轮距（mm）:1385-1685/1608-1996 档位数（前进/倒退/爬行）:10/10/0 轮胎规格（前轮/后轮）:7.5-20/16.9-34 驱动方式:两轮驱动 轮距调整方式:有级可调 转向系型式:前轮液压转向 制动系型式:湿式、盘式 变速箱换挡方式:机械有级变速 | 23080
动力机械 | 拖拉机 | 轮式拖拉机（不含皮带传动轮式拖拉机） | 70—80马力四轮驱动拖拉机 | 雷沃重工股份有限公司 | 轮式拖拉机 | M704-B | 结构尺寸（长*宽*高mm）:4100*1795*2500 整机质量（kg）:2830 配套动力（kw）:51.5 配套发动机厂家及型号:全柴4C5-70U32 轴距（mm）:2072 前后轮轮距（mm）:1450/1300-1500 档位数（前进/倒退/爬行）:12/12/0 轮胎规格（前轮/后轮）:8.3-24/14.9-30 驱动方式:四轮驱动 轮距调整方式:有级可调 转向系型式:前轮液压转向 制动系型式:湿式、盘式 变速箱换挡方式:机械有级变速 | 18710
动力机械 | 拖拉机 | 轮式拖拉机（不含皮带传动轮式拖拉机） | 100—120马力四轮驱动拖拉机 | 雷沃重工股份有限公司 | 轮式拖拉机 | M1004-DA3 | 结构尺寸（长*宽*高mm）:4530*2180*2810 整机质量（kg）:3855 配套动力（kw）:73.5 配套发动机厂家及型号:雷沃动力1104D-S4TA05 轴距（mm）:2310 前后轮轮距（mm）:1610-1950/1608-1996 档位数（前进/倒退/爬行）:10/10/0 轮胎规格（前轮/后轮）:13.6-24/16.9-34 驱动方式:四轮驱动 轮距调整方式:有级可调 转向系型式:前轮液压转向 制动系型式:湿式、盘式 变速箱换挡方式:机械有级变速 | 29450
动力机械 | 拖拉机 | 轮式拖拉机（不含皮带传动轮式拖拉机） | 100马力及以上两轮驱动拖拉机 | 雷沃重工股份有限公司 | 轮式拖拉机 | M1100-DS | 结构尺寸（长*宽*高mm）:4780*2050*2900 整机质量（kg）:4080 配套动力（kw）:81 驱动方式:两轮驱动 轴距（mm）:2619 前后轮轮距（mm）:1685/1996 档位数（前进/倒退/爬行）:16/8/0 轮胎规格（前轮/后轮）:7.5-20/16.9-30 配套发动机厂家及型号:1104D-S4TA04 轮距调整方式:有级可调 转向系型式:前轮液压转向 制动系型式:湿式、盘式 变速箱换挡方式:机械有级变速 | 23080
动力机械 | 拖拉机 | 轮式拖拉机（不含皮带传动轮式拖拉机） | 100马力及以上两轮驱动拖拉机 | 雷沃重工股份有限公司 | 轮式拖拉机 | M1100-DS2 | 结构尺寸（长*宽*高mm）:4780*2050*2900 整机质量（kg）:4080 配套动力（kw）:81 驱动方式:两轮驱动 轴距（mm）:2619 前后轮轮距（mm）:1685/1996 档位数（前进/倒退/爬行）:12/4/0 轮胎规格（前轮/后轮）:7.5-20/16.9-30 配套发动机厂家及型号:1104D-S4TA04 轮距调整方式:有级可调 转向系型式:前轮液压转向 制动系型式:湿式、盘式 变速箱换挡方式:机械有级变速 | 23080
动力机械 | 拖拉机 | 轮式拖拉机（不含皮带传动轮式拖拉机） | 100马力及以上两轮驱动拖拉机 | 雷沃重工股份有限公司 | 轮式拖拉机 | M1100-D4 | 结构尺寸（长*宽*高mm）:4530*2050*2810 整机质量（kg）:3800 配套动力（kw）:81 配套发动机厂家及型号:雷沃动力1104D-S4TA04 轴距（mm）:2310 前后轮轮距（mm）:1385-1685/1608-1996 档位数:10/10/5 轮胎规格:7.5-20/16.9-34 驱动方式:两轮驱动 轮距调整方式:有级可调 转向系型式:前轮液压转向 制动系型式:湿式、盘式 变速箱换挡方式:机械有级变速 | 23080
动力机械 | 拖拉机 | 轮式拖拉机（不含皮带传动轮式拖拉机） | 100马力及以上两轮驱动拖拉机 | 雷沃重工股份有限公司 | 轮式拖拉机 | M1100-D1 | 结构尺寸（长*宽*高mm）:4530*2050*2810 整机质量（kg）:3800 配套动力（kw）:81 配套发动机厂家及型号:雷沃动力1104D-S4TA04 轴距（mm）:2310 前后轮轮距（mm）:1385-1685/1608-1996 档位数（前进/倒退/爬行）:16/8/0 轮胎规格（前轮/后轮）:7.5-20/16.9-34 驱动方式:两轮驱动 轮距调整方式:有级可调 转向系型式:前轮液压转向 制动系型式:湿式、盘式 变速箱换挡方式:机械有级变速 | 23080
动力机械 | 拖拉机 | 轮式拖拉机（不含皮带传动轮式拖拉机） | 100—120马力四轮驱动拖拉机 | 雷沃重工股份有限公司 | 轮式拖拉机 | M1104-DSA2 | 结构尺寸（长*宽*高mm）:4780*2180*2900 整机质量（kg）:4135 配套动力（kw）:81 驱动方式:四轮驱动 轴距（mm）:2619 前后轮轮距（mm）:1950/1996 档位数（前进/倒退/爬行）:12/4/0 轮胎规格（前轮/后轮）:13.6-24/16.9-34 配套发动机厂家及型号:雷沃动力1104D-S4TA04 轮距调整方式:有级可调 转向系型式:前轮液压转向 制动系型式:湿式、盘式 变速箱换挡方式:机械有级变速 | 29450
动力机械 | 拖拉机 | 轮式拖拉机（不含皮带传动轮式拖拉机） | 100—120马力四轮驱动拖拉机 | 雷沃重工股份有限公司 | 轮式拖拉机 | M1104-DA2 | 结构尺寸（长*宽*高mm）:4530*2180*2810 整机质量（kg）:3855 配套动力（kw）:81 配套发动机厂家及型号:雷沃动力1104D-S4TA04 轴距（mm）:2366 前后轮轮距（mm）:1610-1950/1608-1996 档位数（前进/倒退/爬行）:12/4/0 轮胎规格（前轮/后轮）:13.6-24/16.9-34 驱动方式:四轮驱动 轮距调整方式:有级可调 转向系型式:前轮液压转向 制动系型式:湿式、盘式 变速箱换挡方式:机械有级变速 | 29450
动力机械 | 拖拉机 | 轮式拖拉机（不含皮带传动轮式拖拉机） | 100—120马力四轮驱动拖拉机 | 雷沃重工股份有限公司 | 轮式拖拉机 | M1104-DA3 | 结构尺寸（长*宽*高mm）:4530*2180*2810 整机质量（kg）:3855 配套动力（kw）:81 配套发动机厂家及型号:雷沃动力1104D-S4TA04 轴距（mm）:2310 前后轮轮距（mm）:1610-1950/1608-1996 档位数（前进/倒退/爬行）:10/10/0 轮胎规格（前轮/后轮）:13.6-24/16.9-34 驱动方式:四轮驱动 轮距调整方式:有级可调 转向系型式:前轮液压转向 变速箱换挡方式:机械有级变速 工作装置调节方式:力位综合调节 | 29450
动力机械 | 拖拉机 | 轮式拖拉机（不含皮带传动轮式拖拉机） | 200马力及以上四轮驱动拖拉机 | 雷沃重工股份有限公司 | 轮式拖拉机 | M2104-K | 结构尺寸（长*宽*高mm）:5750*3700*3200 整机质量（kg）:9340 配套动力（kw）:154 配套发动机厂家及型号:上柴SC9DK240G3 轴距（mm）:3010 前后轮轮距（mm）:1900/1850-2500 档位数:18/6/0 轮胎规格:16.9-30/20.8R42 驱动方式:四轮驱动 轮距调整方式:有级可调 转向系型式:前轮液压转向 制动系型式:湿式、盘式 变速箱换挡方式:机械有级变速 | 129600
动力机械 | 拖拉机 | 轮式拖拉机（不含皮带传动轮式拖拉机） | 70—80马力两轮驱动拖拉机 | 雷沃重工股份有限公司 | 轮式拖拉机 | M700-A | 结构尺寸（长*宽*高mm）:4285*1910*2760 整机质量（kg）:3290 配套动力（kw）:51.5 配套发动机厂家及型号:雷沃动力1004D-S4TA06 轴距（mm）:2273 前后轮轮距（mm）:1500/1530 档位数（前进/倒退/爬行）:10/10/0 轮胎规格（前轮/后轮）:6.5-20/14.9-30 驱动方式:两轮驱动 轮距调整方式:有级可调 转向系型式:前轮液压转向 制动系型式:湿式、盘式 变速箱换挡方式:机械有级变速 | 17100
动力机械 | 拖拉机 | 轮式拖拉机（不含皮带传动轮式拖拉机） | 100—120马力四轮驱动拖拉机 | 雷沃重工股份有限公司 | 轮式拖拉机 | M1104-DA | 结构尺寸（长*宽*高mm）:4530*2050*2810 整机质量（kg）:3855 配套动力（kw）:81 驱动方式:四轮驱动 轴距（mm）:2416 前后轮轮距（mm）:1610/1996 档位数（前进/倒退/爬行）:16/8/0 轮胎规格（前轮/后轮）:13.6-24/16.9-34 配套发动机厂家及型号:雷沃动力1104D-S4TA04 轮距调整方式:有级可调 转向系型式:前轮液压转向 制动系型式:湿式、盘式 变速箱换挡方式:机械有级变速 | 29450
动力机械 | 拖拉机 | 轮式拖拉机（不含皮带传动轮式拖拉机） | 80—90马力两轮驱动拖拉机 | 雷沃重工股份有限公司 | 轮式拖拉机 | M800-DA | 结构尺寸（长*宽*高mm）:4530*2090*2760 整机质量（kg）:3500 配套动力（kw）:59 配套发动机厂家及型号:雷沃动力1004D-S4TA04 轴距（mm）:2366 前后轮轮距（mm）:1485/1608 档位数（前进/倒退/爬行）:16/8/0 轮胎规格（前轮/后轮）:6.5-20/14.9-30 驱动方式:两轮驱动 轮距调整方式:有级可调 转向系型式:前轮液压转向 制动系型式:湿式、盘式 变速箱换挡方式:机械有级变速 | 18630
动力机械 | 拖拉机 | 轮式拖拉机（不含皮带传动轮式拖拉机） | 90—100马力两轮驱动拖拉机 | 雷沃重工股份有限公司 | 轮式拖拉机 | M900-D | 结构尺寸（长*宽*高mm）:4530*1986*2760 整机质量（kg）:3800 配套动力（kw）:66.2 配套发动机厂家及型号:雷沃动力1004D-S4TA02 轴距（mm）:2366 前后轮轮距（mm）:1560/1610 档位数（前进/倒退/爬行）:16/8 轮胎规格（前轮/后轮）:6.5-20/14.9-30 驱动方式:两轮驱动 轮距调整方式:有级可调 转向系型式:前轮液压转向 制动系型式:湿式、盘式 变速箱换挡方式:机械有级变速 | 21370
动力机械 | 拖拉机 | 轮式拖拉机（不含皮带传动轮式拖拉机） | 90—100马力两轮驱动拖拉机 | 雷沃重工股份有限公司 | 轮式拖拉机 | M900-DA3 | 结构尺寸（长*宽*高mm）:4530*2180*2810 整机质量（kg）:3500 配套动力（kw）:66.2 配套发动机厂家及型号:雷沃动力1004D-S4TA02 轴距（mm）:2310 前后轮轮距（mm）:1385-1685/1608-1996 档位数（前进/倒退/爬行）:10/10/0 轮胎规格（前轮/后轮）:7.5-20/16.9-34 驱动方式:两轮驱动 轮距调整方式:有级可调 转向系型式:前轮液压转向 制动系型式:湿式、盘式 变速箱换挡方式:机械有级变速 | 21370
动力机械 | 拖拉机 | 轮式拖拉机（不含皮带传动轮式拖拉机） | 50—60马力四轮驱动拖拉机 | 雷沃重工股份有限公司 | 轮式拖拉机 | M504L-E | 结构尺寸（长*宽*高mm）:3136*1350*1330 整机质量（kg）:1442 配套动力（kw）:36.8 配套发动机厂家及型号:全柴4B5-50V32 轴距（mm） :1756 前后轮轮距（mm）:1037/1050 档位数（前进/倒退/爬行）:8/2/0 轮胎规格（前轮/后轮）:6.0-12/13.6-20 驱动方式:四轮驱动 轮距调整方式:有级可调 转向系型式:前轮液压转向 制动系型式:湿式、盘式 变速箱换挡方式:机械有级变速 | 12350
动力机械 | 拖拉机 | 轮式拖拉机（不含皮带传动轮式拖拉机） | 30—40马力两轮驱动拖拉机 | 雷沃重工股份有限公司 | 轮式拖拉机 | M350-E | 结构尺寸（长*宽*高mm）:3450*1370*1875 整机质量（kg）:1480 配套动力（kw）:25.7 配套发动机厂家及型号:全柴4B4-35V31/莱动4TE35A 轴距（mm）:1765 前后轮轮距（mm）:1080/1010 档位数:8/8/0 轮胎规格:6.0-16/11.2-24 驱动方式:两轮驱动 轮距调整方式:有级可调 转向系型式:前轮液压转向 制动系型式:湿式、盘式 变速箱换挡方式:机械有级变速 | 7430
动力机械 | 拖拉机 | 轮式拖拉机（不含皮带传动轮式拖拉机） | 100—120马力四轮驱动拖拉机 | 雷沃重工股份有限公司 | 轮式拖拉机 | M1104-A | 结构尺寸（长*宽*高mm）:4580*2070*2800 整机质量（kg）:4200 配套动力（kw）:81 驱动方式:四轮驱动 轴距（mm）:2380 前后轮轮距（mm）:1400-1750/1430-1830 档位数（前进/倒退/爬行）:10/10 轮胎规格（前轮/后轮）:11.2-24/16.9-34 配套发动机厂家及型号:1104D-S4TA04 轮距调整方式:有级可调 转向系型式:前轮液压转向 制动系型式:湿式、盘式 变速箱换挡方式:机械有级变速 | 29450
动力机械 | 拖拉机 | 轮式拖拉机（不含皮带传动轮式拖拉机） | 90—100马力两轮驱动拖拉机 | 雷沃重工股份有限公司 | 轮式拖拉机 | M900-DA2 | 结构尺寸（长*宽*高mm）:4530*2050*2810 整机质量（kg）:3500 配套动力（kw）:66.2 配套发动机厂家及型号:雷沃动力1004D-S4TA02 轴距（mm）:2310 前后轮轮距（mm）:1385-1685/1608-1996 档位数（前进/倒退/爬行）:12/4/0 轮胎规格（前轮/后轮）:7.5-20/16.9-34 驱动方式:两轮驱动 轮距调整方式:有级可调 转向系型式:前轮液压转向 制动系型式:湿式、盘式 变速箱换挡方式:机械有级变速 | 21370
动力机械 | 拖拉机 | 轮式拖拉机（不含皮带传动轮式拖拉机） | 100马力及以上两轮驱动拖拉机 | 雷沃重工股份有限公司 | 轮式拖拉机 | M1000-DA4 | 结构尺寸（长*宽*高mm）:4530*2050*2810 整机质量（kg）:3500 配套动力（kw）:73.5 配套发动机厂家及型号:雷沃动力1104D-S4TA05 轴距（mm）:2310 前后轮轮距（mm）:1385-1685/1608-1996 档位数（前进/倒退/爬行）:10/10/5 轮胎规格（前轮/后轮）:7.5-20/16.9-34 驱动方式:两轮驱动 轮距调整方式:有级可调 转向系型式:前轮液压转向 制动系型式:湿式、盘式 变速箱换挡方式:机械有级变速 | 23080
动力机械 | 拖拉机 | 轮式拖拉机（不含皮带传动轮式拖拉机） | 100马力及以上两轮驱动拖拉机 | 雷沃重工股份有限公司 | 轮式拖拉机 | M1000-D3 | 结构尺寸（长*宽*高mm）:4530*2050*2810 整机质量（kg）:3800 配套动力（kw）:73.5 配套发动机厂家及型号:雷沃动力1104D-S4TA05 轴距（mm）:2310 前后轮轮距（mm）:1385-1685/1608-1996 档位数（前进/倒退/爬行）:10/10/0 轮胎规格（前轮/后轮）:7.5-20/16.9-34 驱动方式:两轮驱动 轮距调整方式:有级可调 转向系型式:前轮液压转向 制动系型式:湿式、盘式 变速箱换挡方式:机械有级变速 | 23080
动力机械 | 拖拉机 | 轮式拖拉机（不含皮带传动轮式拖拉机） | 100马力及以上两轮驱动拖拉机 | 雷沃重工股份有限公司 | 轮式拖拉机 | M1100-DA3 | 结构尺寸（长*宽*高mm）:4530*2050*2810 整机质量（kg）:3500 配套动力（kw）:81 配套发动机厂家及型号:雷沃动力1104D-S4TA04 轴距（mm）:2310 前后轮轮距（mm）:1385-1685/1608-1996 档位数（前进/倒退/爬行）:10/10/0 轮胎规格（前轮/后轮）:7.5-20/16.9-34 驱动方式:两轮驱动 轮距调整方式:有级可调 转向系型式:前轮液压转向 制动系型式:湿式、盘式 变速箱换挡方式:机械有级变速 | 23080
动力机械 | 拖拉机 | 轮式拖拉机（不含皮带传动轮式拖拉机） | 70—80马力四轮驱动拖拉机 | 雷沃重工股份有限公司 | 轮式拖拉机 | M704-AA | 结构尺寸（长*宽*高mm）:4500*1950*2750 整机质量（kg）:3300 配套动力（kw）:51.5 配套发动机厂家及型号:雷沃动力1004D-S4TA06 轴距（mm）:2340 前后轮轮距（mm）:1500/1530 档位数（前进/倒退/爬行）:10/10/0 轮胎规格（前轮/后轮）:8.3-24/14.9-30 驱动方式:四轮驱动 轮距调整方式:有级可调 转向系型式:前轮液压转向 制动系型式:湿式、盘式 变速箱换挡方式:机械有级变速 | 18710
动力机械 | 拖拉机 | 轮式拖拉机（不含皮带传动轮式拖拉机） | 70—80马力四轮驱动拖拉机 | 雷沃重工股份有限公司 | 轮式拖拉机 | M704-BA | 结构尺寸（长*宽*高mm）:4100*1795*2160 整机质量（kg）:2700 配套动力（kw）:51.5 配套发动机厂家及型号:全柴4C5-70U32 轴距（mm）:2072 前后轮轮距（mm）:1450/1300-1500 档位数（前进/倒退/爬行）:12/12/0 轮胎规格（前轮/后轮）:8.3-24/14.9-30 驱动方式:四轮驱动 轮距调整方式:有级可调 转向系型式:前轮液压转向 制动系型式:湿式、盘式 变速箱换挡方式:机械有级变速 | 18710
动力机械 | 拖拉机 | 轮式拖拉机（不含皮带传动轮式拖拉机） | 200马力及以上四轮驱动拖拉机 | 临沂泰科重型装备有限公司 | 轮式拖拉机 | TK2204 | 结构尺寸（长*宽*高mm）:6230×2690×3450 整机质量（kg）:9340 配套动力（kw）:162 商标或品牌:TEAK(图形) 型号:TK2204 型式:四轮驱动 用途:农用 轴距mm:3200 轮距(前轮/后轮)mm:2048~2248(出厂2048)/2074~2278(出厂2074) 轮距调整方式(前轮/后轮):翻转辐板有级调节式 最小离地间隙mm:490(前桥壳底) 前轴质量/后轴质量kg:3820/5520 最大配重质量(前/后)kg:540 挡位数(前进/倒退):27/9 各挡理论速度km/h: 低档:1.74;2.60;3.54;4.75;6.25;8.72;11.94;15.92;21.01中档:2.30;3.45;4.70;6.30;8.29;11.56;15.83;21.11;27.86:高档3.12;4.67;6.36;8.54;11.23;15.66;21.44;28.59;37.73倒档:1.73;2.59;3.53;4.73;6.22;8.67;11.88;15.84;20.91 发动机与离合器的联接方式:直联式 起动方式:电启动 驾驶室型号:TK1804.05 驾驶室型式:安全驾驶室 发动机商标或品牌:东风 型式:四冲程、水冷、直列、高压共轨电控喷射 型号:SC9DK250G3 企业名称:上海柴油机股份有限公司 吸气方式:增压中冷式 气缸数:6 缸径×冲程mm:114×144 排量L:8.82 压缩比:18：1 标定转速r/min:2200 喷油泵型式、型号:HP0 喷油器型式、型号:5950 增压器型号:GT37/WF70P 中冷器型号:空空中冷 空气滤清器型式、型号:干式、KLG-14f-000 起动机型号:QDJ294C 冷却系统型式:水冷 前照灯型号:6336 驾驶员座椅型号:YHF-03 安全带型号:DN.JS.YHO1.CW01 后视镜型号:JS-114 燃油箱型号:2804.07.02 燃油箱工作压力kPa:10 燃油箱容积L:400 消声器消声腔尺寸（长×宽×厚或直径×长）mm:椭圆Φ300×240×450 消声器重量kg:16 转向系型式:全液压前轮转向 转向器型式:摆线转阀式 制动系型式:行车制动：气顶油钳盘式；停车制动：手柄操纵、摩擦面机械压紧 离合器型式:干式、单片、独立操纵、螺旋弹簧压紧 变速箱型式:9×（3+1）档，主副组成式 变速箱换挡方式:主变速同步器换档、副变速啮合套换档 中央传动型式(前/后):螺旋锥齿轮副/螺旋锥齿轮副 差速器型式(前/后):闭式、2个行星锥齿轮/闭式、4个行星锥齿轮 最终传动方式(前/后):单级行星齿轮式/单级行星齿轮式 机架型式:全架 轮胎型号(前轮/后轮):16.9-28/20.8-38 轮胎气压(前轮/后轮):118-137/118-137 液压悬挂系统型式:开心分置式 悬挂装置型式:后置式 悬挂装置类别:IV类 调节方式:位控制、强压入土及浮动控制 液压油泵型式、型号:CBGj2063左平 液压输出装置:3片滑阀式单、双作用多路阀 安全阀全开压力MPa:17.5±0.5 动力输出轴型式:后置，独立式 动力输出轴花键数:8齿矩形；20齿渐开线 动力输出轴花键外径mm:Φ48；Φ45 动力输出轴转速r/min:540/1000 | 129600
动力机械 | 拖拉机 | 轮式拖拉机（不含皮带传动轮式拖拉机） | 80—90马力两轮驱动拖拉机 | 雷沃重工股份有限公司 | 轮式拖拉机 | M850-DA | 结构尺寸（长*宽*高mm）:4530*1986*2760 整机质量（kg）:3500 配套动力（kw）:62.5 配套发动机厂家及型号:雷沃动力1004C-P4TRT85、一拖LR4M5-22、天利4JR3ABT85X 轴距（mm）:2366 前后轮轮距（mm）:1485/1608 档位数（前进/倒退/爬行）:16/8 轮胎规格（前轮/后轮）:6.5-20/14.9-30 驱动方式:两轮驱动 轮距调整方式:有级可调 转向系型式:前轮液压转向 制动系型式:湿式、盘式 变速箱换挡方式:机械有级变速 | 18630
动力机械 | 拖拉机 | 轮式拖拉机（不含皮带传动轮式拖拉机） | 120—140马力四轮驱动拖拉机 | 雷沃重工股份有限公司 | 轮式拖拉机 | M1304-XP | 结构尺寸（长*宽*高mm）:4590*2050*2990 整机质量（kg）:4100 配套动力（kw）:95.6 轴距:2300mm 前后轮轮距:1520-1860mm/1500-2010mm 档位数（前进/倒退/爬行）:24/12/0 轮胎规格（前轮/后轮）:13.6-24/16.9-34 配重:440/480kg 变速箱型式:4*（2+1）*3组成式 空气滤清器型式:湿式 最大牵引力:27.5（kn) 动力输出轴功率:81.2kw 驱动方式:四轮驱动 | 46500
动力机械 | 拖拉机 | 轮式拖拉机（不含皮带传动轮式拖拉机） | 90—100马力四轮驱动拖拉机 | 雷沃重工股份有限公司 | 轮式拖拉机 | M904-D | 结构尺寸（长*宽*高mm）:4530*2050*2810 整机质量（kg）:4155 配套动力（kw）:66.2 配套发动机厂家及型号:雷沃动力1004D-S4TA02 轴距（mm）:2366 前后轮轮距（mm）:1610/1608 档位数（前进/倒退/爬行）:16/8 轮胎规格（前轮/后轮）:11.2-24/16.9-34 驱动方式:四轮驱动 轮距调整方式:有级可调 转向系型式:前轮液压转向 制动系型式:湿式、盘式 变速箱换挡方式:机械有级变速 | 27550
动力机械 | 拖拉机 | 轮式拖拉机（不含皮带传动轮式拖拉机） | 140—160马力四轮驱动拖拉机 | 雷沃重工股份有限公司 | 轮式拖拉机 | 1404-1L | 结构尺寸（长*宽*高mm）:4978*2190*2845 整机质量（kg）:4800 配套动力（kw）:102.9 驱动方式:四轮驱动 轴距:2681mm 前后轮轮距:1626-1950mm/1630-1938mm 档位数（前进/倒退/爬行）:30/30/0 轮胎规格（前轮/后轮）:13.6R28/18.4R38 配重:576/560kg 变速箱型式:2*5*3*（1+1）组成式 空气滤清器型式:干式 最大牵引力:≥42kn 动力输出轴功率:87.5kw | 57440
动力机械 | 拖拉机 | 轮式拖拉机（不含皮带传动轮式拖拉机） | 70—80马力两轮驱动拖拉机 | 雷沃重工股份有限公司 | 轮式拖拉机 | M700-AA | 结构尺寸（长*宽*高mm）:4285*1910*2760 整机质量（kg）:3075 配套动力（kw）:51.5 配套发动机厂家及型号:雷沃动力1004D-S4TA06 轴距（mm）:2273 前后轮轮距（mm）:1500/1530 档位数（前进/倒退/爬行）:10/10/0 轮胎规格（前轮/后轮）:6.5-20/14.9-30 驱动方式:两轮驱动 轮距调整方式:有级可调 转向系型式:前轮液压转向 制动系型式:湿式、盘式 变速箱换挡方式:机械有级变速 | 17100
动力机械 | 拖拉机 | 轮式拖拉机（不含皮带传动轮式拖拉机） | 90—100马力四轮驱动拖拉机 | 雷沃重工股份有限公司 | 轮式拖拉机 | M904-D3 | 结构尺寸（长*宽*高mm）:4530*2180*2810 整机质量（kg）:4155 配套动力（kw）:96.2 配套发动机厂家及型号:雷沃动力1004D-S4TA02 轴距（mm）:2310 前后轮轮距（mm）:1610-1950/1608-1996 档位数（前进/倒退/爬行）:10/10/0 轮胎规格（前轮/后轮）:13.6-24/16.9-34 驱动方式:四轮驱动 轮距调整方式:有级可调 转向系型式:前轮液压转向 制动系型式:湿式、盘式 变速箱换挡方式:机械有级变速 | 27550
动力机械 | 拖拉机 | 轮式拖拉机（不含皮带传动轮式拖拉机） | 100马力及以上两轮驱动拖拉机 | 雷沃重工股份有限公司 | 轮式拖拉机 | M1100-DA4 | 结构尺寸（长*宽*高mm）:4530*2050*2810 整机质量（kg）:3500 配套动力（kw）:81 配套发动机厂家及型号:雷沃动力1104D-S4TA04 轴距（mm）:2310 前后轮轮距（mm）:1385-1685/1608-1996 档位数:10/10/5 轮胎规格:7.5-20/16.9-34 驱动方式:两轮驱动 轮距调整方式:有级可调 转向系型式:前轮液压转向 制动系型式:湿式、盘式 变速箱换挡方式:机械有级变速 | 23080
动力机械 | 拖拉机 | 轮式拖拉机（不含皮带传动轮式拖拉机） | 100马力及以上两轮驱动拖拉机 | 雷沃重工股份有限公司 | 轮式拖拉机 | M1000-D | 结构尺寸（长*宽*高mm）:4530*2090*2760 整机质量（kg）:3800 配套动力（kw）:74 配套发动机厂家及型号:雷沃动力1004C-P4TWRT100、天利QC4115T、玉柴YC4A110Z-T20 轴距（mm）:2195 前后轮轮距（mm）:1485/1608 档位数（前进/倒退/爬行）:16/8/0 轮胎规格（前轮/后轮）:6.5-20/14.9-30 驱动方式:两轮驱动 轮距调整方式:有级可调 转向系型式:前轮液压转向 制动系型式:湿式、盘式 工作装置调节方式:力位综合调节 | 23080
动力机械 | 拖拉机 | 轮式拖拉机（不含皮带传动轮式拖拉机） | 100马力及以上两轮驱动拖拉机 | 雷沃重工股份有限公司 | 轮式拖拉机 | M1000-DA2 | 结构尺寸（长*宽*高mm）:4530*2050*2810 整机质量（kg）:3500 配套动力（kw）:73.5 配套发动机厂家及型号:雷沃动力1104D-S4TA05 轴距（mm）:2310 前后轮轮距（mm）:1385-1685/1608-1996 档位数（前进/倒退/爬行）:12/4/0 轮胎规格（前轮/后轮）:7.5-20/16.9-34 驱动方式:两轮驱动 轮距调整方式:有级可调 转向系型式:前轮液压转向 制动系型式:湿式、盘式 变速箱换挡方式:机械有级变速 | 23080
动力机械 | 拖拉机 | 轮式拖拉机（不含皮带传动轮式拖拉机） | 100马力及以上两轮驱动拖拉机 | 雷沃重工股份有限公司 | 轮式拖拉机 | M1100-DA2 | 结构尺寸（长*宽*高mm）:4530*2050*2810 整机质量（kg）:3500 配套动力（kw）:81 配套发动机厂家及型号:雷沃动力1104D-S4TA04 轴距（mm）:2310 前后轮轮距（mm）:1385-1685/1608-1996 档位数（前进/倒退/爬行）:12/4/0 轮胎规格（前轮/后轮）:7.5-20/16.9-34 驱动方式:两轮驱动 轮距调整方式:有级可调 转向系型式:前轮液压转向 制动系型式:湿式、盘式 变速箱换挡方式:机械有级变速 | 23080
动力机械 | 拖拉机 | 轮式拖拉机（不含皮带传动轮式拖拉机） | 100—120马力四轮驱动拖拉机 | 雷沃重工股份有限公司 | 轮式拖拉机 | M1104-AA | 结构尺寸（长*宽*高mm）:4580*2070*2800 整机质量（kg）:4000 配套动力（kw）:81 驱动方式:四轮驱动 轴距（mm）:2380 前后轮轮距（mm）:1400-1750/1430-1830 档位数（前进/倒退/爬行）:10/10 轮胎规格（前轮/后轮）:11.2-24/16.9-34 配套发动机厂家及型号:1104D-S4TA04 轮距调整方式:有级可调 转向系型式:前轮液压转向 制动系型式:湿式、盘式 变速箱换挡方式:机械有级变速 | 29450
动力机械 | 拖拉机 | 轮式拖拉机（不含皮带传动轮式拖拉机） | 40—50马力两轮驱动拖拉机 | 雷沃重工股份有限公司 | 轮式拖拉机 | M400L-E | 结构尺寸（长*宽*高mm）:3005*1290*1375 整机质量（kg）:1250 配套动力（kw）:29.4 驱动方式:两轮驱动 轴距（mm）:1715 前后轮轮距（mm）:1085/1088 档位数（前进/倒退/爬行）:8/2/0 轮胎规格（前轮/后轮）:5.0-15/13.6-20 配套发动机厂家及型号:全柴4B2-40V32 轮距调整方式:有级可调 转向系型式:前轮液压转向 制动系型式:湿式、盘式 变速箱换挡方式:机械有级变速 | 8640
动力机械 | 拖拉机 | 轮式拖拉机（不含皮带传动轮式拖拉机） | 100马力及以上两轮驱动拖拉机 | 雷沃重工股份有限公司 | 轮式拖拉机 | M1100-DSA | 结构尺寸（长*宽*高mm）:4780*2050*2900 整机质量（kg）:3780 配套动力（kw）:81 驱动方式:两轮驱动 轴距（mm）:2619 前后轮轮距（mm）:1685/1996 档位数（前进/倒退/爬行）:16/8/0 轮胎规格（前轮/后轮）:7.5-20/16.9-30 配套发动机厂家及型号:1104D-S4TA04 轮距调整方式:有级可调 转向系型式:前轮液压转向 制动系型式:湿式、盘式 变速箱换挡方式:机械有级变速 | 23080
动力机械 | 拖拉机 | 轮式拖拉机（不含皮带传动轮式拖拉机） | 100—120马力四轮驱动拖拉机 | 雷沃重工股份有限公司 | 轮式拖拉机 | M1004-D2 | 结构尺寸（长*宽*高mm）:4530*2180*2810 整机质量（kg）:4115 配套动力（kw）:73.5 配套发动机厂家及型号:雷沃动力1104D-S4TA05 轴距（mm）:2366 前后轮轮距（mm）:1610-1950/1608-1996 档位数（前进/倒退/爬行）:12/4/0 轮胎规格（前轮/后轮）:13.6-24/16.9-34 驱动方式:四轮驱动 转向系型式:前轮液压转向 轮距调整方式:有级可调 制动系型式:湿式、盘式 变速箱换挡方式:机械有级变速 | 29450
动力机械 | 拖拉机 | 轮式拖拉机（不含皮带传动轮式拖拉机） | 90—100马力两轮驱动拖拉机 | 雷沃重工股份有限公司 | 轮式拖拉机 | M900-DA | 结构尺寸（长*宽*高mm）:4530*1986*2760 整机质量（kg）:3500 配套动力（kw）:66.2 配套发动机厂家及型号:雷沃动力1004D-S4TA02 轴距（mm）:2366 前后轮轮距（mm）:1560/1608 档位数（前进/倒退/爬行）:16/8 轮胎规格（前轮/后轮）:6.5-20/14.9-30 驱动方式:两轮驱动 轮距调整方式:有级可调 转向系型式:前轮液压转向 制动系型式:湿式、盘式 变速箱换挡方式:机械有级变速 | 21370
动力机械 | 拖拉机 | 轮式拖拉机（不含皮带传动轮式拖拉机） | 70—80马力两轮驱动拖拉机 | 雷沃重工股份有限公司 | 轮式拖拉机 | M750-A1 | 结构尺寸（长*宽*高mm）:4200*1910*2690 整机质量（kg）:3115 配套动力（kw）:55 配套发动机厂家及型号:玉柴YC4DK85-T300/雷沃动力1004D-S4TA05 轴距（mm）:2188 前后轮轮距（mm）:1400-1700/1430-1830 档位数（前进/倒退/爬行）:8/2/0 轮胎规格（前轮/后轮）:6.5-20/14.9-30 驱动方式:两轮驱动 轮距调整方式:有级可调 转向系型式:前轮液压转向 制动系型式:湿式、盘式 变速箱换挡方式:机械有级变速 | 17100
动力机械 | 拖拉机 | 轮式拖拉机（不含皮带传动轮式拖拉机） | 120—140马力四轮驱动拖拉机 | 雷沃重工股份有限公司 | 轮式拖拉机 | M1204-DS4 | 结构尺寸（长*宽*高mm）:4780*2180*2900 整机质量（kg）:4435 配套动力（kw）:88.2 配套发动机厂家及型号:雷沃动力1006D-S6TA02 轴距（mm）:2619 前后轮轮距（mm）:1610-1950/1608-1996 档位数:10/10/5 轮胎规格:13.6-24/16.9-34 驱动方式:四轮驱动 轮距调整方式:有级可调 转向系型式:前轮液压转向 制动系型式:湿式、盘式 变速箱换挡方式:机械有级变速 | 46500
动力机械 | 拖拉机 | 轮式拖拉机（不含皮带传动轮式拖拉机） | 100—120马力四轮驱动拖拉机 | 雷沃重工股份有限公司 | 轮式拖拉机 | M1004-XP | 结构尺寸（长*宽*高mm）:4590*2050*2990 整机质量（kg）:4100 配套动力（kw）:73.5 轴距:2300mm 前后轮轮距:1520-1860mm/1500-2010mm 档位数（前进/倒退/爬行）:24/12/0 轮胎规格（前轮/后轮）:13.6-24/16.9-34 驱动型式:四轮驱动 配重:440/320kg 变速箱型式:4*（2+1）*3组成式 空气滤清器型式:湿式 最大牵引力:23.7kn 动力输出轴功率:62.5kw | 29450
动力机械 | 拖拉机 | 轮式拖拉机（不含皮带传动轮式拖拉机） | 100—120马力四轮驱动拖拉机 | 雷沃重工股份有限公司 | 轮式拖拉机 | M1004-DA | 结构尺寸（长*宽*高mm）:4530*2050*2810 整机质量（kg）:3855 配套动力（kw）:74 配套发动机厂家及型号:雷沃动力1104D-S4TA05 轴距（mm）:2366 前后轮轮距（mm）:1610/1608 档位数（前进/倒退/爬行）:16/8/0 轮胎规格（前轮/后轮）:11.2-24/16.9-34 驱动方式:四轮驱动 轮距调整方式:有级可调 转向系型式:前轮液压转向 液压悬挂系统型式:开心、分置式 工作装置调节方式:力位综合调节 | 29450
动力机械 | 拖拉机 | 轮式拖拉机（不含皮带传动轮式拖拉机） | 120—140马力四轮驱动拖拉机 | 雷沃重工股份有限公司 | 轮式拖拉机 | M1204-DS3 | 结构尺寸（长*宽*高mm）:4780*2180*2900 整机质量（kg）:4435 配套动力（kw）:88.2 配套发动机厂家及型号:雷沃动力1006D-S6TA02 轴距（mm）:2619 前后轮轮距（mm）:1610-1950/1608-1996 档位数:10/10/0 轮胎规格:13.6-24/16.9-34 驱动方式:四轮驱动 轮距调整方式:有级可调 转向系型式:前轮液压转向 制动系型式:湿式、盘式 变速箱换挡方式:机械有级变速 | 46500
动力机械 | 拖拉机 | 轮式拖拉机（不含皮带传动轮式拖拉机） | 30—40马力两轮驱动拖拉机 | 雷沃重工股份有限公司 | 轮式拖拉机 | M350L-E | 结构尺寸（长*宽*高mm）:2978*1230*1210 整机质量（kg）:1200 配套动力（kw）:25.7 配套发动机厂家及型号:莱动4TE35A/4B4-35V31 轴距（mm）:1650 前后轮轮距（mm）:977/990 档位数:8/2/0 轮胎规格:4.5-12/9.5-16 驱动方式:两轮驱动 轮距调整方式:有级可调 转向系型式:前轮液压转向 制动系型式:湿式、盘式 变速箱换挡方式:机械有级变速 | 7430
动力机械 | 拖拉机 | 轮式拖拉机（不含皮带传动轮式拖拉机） | 100马力及以上两轮驱动拖拉机 | 雷沃重工股份有限公司 | 轮式拖拉机 | M1100-DA1 | 结构尺寸（长*宽*高mm）:4530*2050*2810 整机质量（kg）:3500 配套动力（kw）:81 配套发动机厂家及型号:雷沃动力1104D-S4TA04 轴距（mm）:2310 前后轮轮距（mm）:1385-1685/1608-1996 档位数（前进/倒退/爬行）:16/8/0 轮胎规格（前轮/后轮）:7.5-20/16.9-34 驱动方式:两轮驱动 轮距调整方式:有级可调 转向系型式:前轮液压转向 制动系型式:湿式、盘式 变速箱换挡方式:机械有级变速 | 23080
动力机械 | 拖拉机 | 轮式拖拉机（不含皮带传动轮式拖拉机） | 120—140马力四轮驱动拖拉机 | 雷沃重工股份有限公司 | 轮式拖拉机 | M1204-D4 | 结构尺寸（长*宽*高mm）:4530*2180*2810 整机质量（kg）:4155 配套动力（kw）:88.2 配套发动机厂家及型号:雷沃动力1104D-S4TA03 轴距（mm）:2310 前后轮轮距（mm）:1610-1950/1608-1996 档位数:10/10/5 轮胎规格:13.6-24/16.9-34 驱动方式:四轮驱动 轮距调整方式:有级可调 转向系型式:前轮液压转向 制动系型式:湿式、盘式 变速箱换挡方式:机械有级变速 | 46500
动力机械 | 拖拉机 | 轮式拖拉机（不含皮带传动轮式拖拉机） | 90—100马力四轮驱动拖拉机 | 雷沃重工股份有限公司 | 轮式拖拉机 | M904-DA | 结构尺寸（长*宽*高mm）:4530*2050*2810 整机质量（kg）:3855 配套动力（kw）:66.2 配套发动机厂家及型号:雷沃动力1004D-S4TA02 轴距（mm）:2366 前后轮轮距（mm）:1450/2405 档位数（前进/倒退/爬行）:16/8 轮胎规格（前轮/后轮）:12.4-24/16.9-34 驱动方式:四轮驱动 轮距调整方式:有级可调 转向系型式:前轮液压转向 制动系型式:湿式、盘式 变速箱换挡方式:机械有级变速 | 27550
动力机械 | 拖拉机 | 轮式拖拉机（不含皮带传动轮式拖拉机） | 70—80马力两轮驱动拖拉机 | 雷沃重工股份有限公司 | 轮式拖拉机 | M750-B | 结构尺寸（长*宽*高mm）:4130*1795*2675 整机质量（kg）:2630 配套动力（kw）:55 配套发动机厂家及型号:全柴QC4108T75 轴距（mm） :2050 前后轮轮距（mm）:1350-1550/（出厂1408）或1300-150 档位数（前进/倒退/爬行）:12/12/0 轮胎规格（前轮/后轮）:6.5-20/14.9-30 驱动方式:两轮驱动 轮距调整方式:有级可调 转向系型式:前轮液压转向 制动系型式:湿式、盘式 变速箱换挡方式:机械有级变速 | 17100
动力机械 | 拖拉机 | 轮式拖拉机（不含皮带传动轮式拖拉机） | 120—140马力四轮驱动拖拉机 | 雷沃重工股份有限公司 | 轮式拖拉机 | M1204-D3 | 结构尺寸（长*宽*高mm）:4530*2180*2810 整机质量（kg）:4155 配套动力（kw）:88.2 配套发动机厂家及型号:雷沃动力1104D-S4TA03 轴距（mm）:2310 前后轮轮距（mm）:1610-1950/1608-1996 档位数:10/10/0 轮胎规格:13.6-24/16.9-34 驱动方式:四轮驱动 轮距调整方式:有级可调 转向系型式:前轮液压转向 制动系型式:湿式、盘式 变速箱换挡方式:机械有级变速 | 46500
动力机械 | 拖拉机 | 轮式拖拉机（不含皮带传动轮式拖拉机） | 90—100马力四轮驱动拖拉机 | 雷沃重工股份有限公司 | 轮式拖拉机 | P5-904-PT | 结构尺寸（长*宽*高mm）:4730*2100*2860 整机质量（kg）:4200 配套动力（kw）:66.2 配套发动机厂家及型号:科勒KDI3404TCR 轴距（mm）:2397 前后轮轮距（mm）:1611/1636 档位数:30/30 轮胎规格:12.4-24/16.9-34 驱动方式:四轮驱动 轮距调整方式:有级可调 转向系型式:前轮液压转向 制动系型式:湿式、盘式 变速箱换挡方式:机械有级变速 | 27550
动力机械 | 拖拉机 | 轮式拖拉机（不含皮带传动轮式拖拉机） | 90—100马力四轮驱动拖拉机 | 雷沃重工股份有限公司 | 轮式拖拉机 | M904-D2 | 结构尺寸（长*宽*高mm）:4530*2180*2810 整机质量（kg）:4155 配套动力（kw）:66.2 配套发动机厂家及型号:雷沃动力1004D-S4TA02 轴距（mm）:2366 前后轮轮距（mm）:1610-1950/1608-1996 档位数（前进/倒退/爬行）:12/4/0 轮胎规格（前轮/后轮）:13.6-24/16.9-34 驱动方式:四轮驱动 轮距调整方式:有级可调 转向系型式:前轮液压转向 制动系型式:湿式、盘式 变速箱换挡方式:机械有级变速 | 27550
动力机械 | 拖拉机 | 轮式拖拉机（不含皮带传动轮式拖拉机） | 70—80马力两轮驱动拖拉机 | 雷沃重工股份有限公司 | 轮式拖拉机 | M750-AA1 | 结构尺寸（长*宽*高mm）:4200*1910*2690 整机质量（kg）:2900 配套动力（kw）:55 配套发动机厂家及型号:玉柴YC4DK85-T300/雷沃动力1004D-S4TA05 轴距（mm）:2188 前后轮轮距（mm）:1400-1700/1430-1830 档位数（前进/倒退/爬行）:8/2/0 轮胎规格（前轮/后轮）:6.5-20/14.9-30 驱动方式:两轮驱动 轮距调整方式:有级可调 转向系型式:前轮液压转向 制动系型式:湿式、盘式 变速箱换挡方式:机械有级变速 | 17100
动力机械 | 拖拉机 | 轮式拖拉机（不含皮带传动轮式拖拉机） | 90—100马力四轮驱动拖拉机 | 雷沃重工股份有限公司 | 轮式拖拉机 | M904-DA3 | 结构尺寸（长*宽*高mm）:4530*2180*2810 整机质量（kg）:3855 配套动力（kw）:66.2 配套发动机厂家及型号:雷沃动力1004D-S4TA02 轴距（mm）:2310 前后轮轮距（mm）:1610-1950/1608-1996 档位数（前进/倒退/爬行）:10/10/0 轮胎规格（前轮/后轮）:13.6-24/16.9-34 驱动方式:四轮驱动 轮距调整方式:有级可调 转向系型式:前轮液压转向 制动系型式:湿式、盘式 变速箱换挡方式:机械有级变速 | 27550
动力机械 | 拖拉机 | 轮式拖拉机（不含皮带传动轮式拖拉机） | 90—100马力四轮驱动拖拉机 | 雷沃重工股份有限公司 | 轮式拖拉机 | M904-XP | 结构尺寸（长*宽*高mm）:4590*2050*2990 整机质量（kg）:4100 配套动力（kw）:66.2 驱动方式:四轮驱动 轴距:2300mm 前后轮轮距:1520-1860mm/1500-2010mm 档位数（前进/倒退/爬行）:24/12/0 轮胎规格（前轮/后轮）:13.6-24/16.9-34 配重:440/480kg 变速箱型式:4*（2+1）*3组成式 空气滤清器型式:湿式 最大牵引力:21.3kn 动力输出轴功率:56.3kw | 27550
动力机械 | 拖拉机 | 轮式拖拉机（不含皮带传动轮式拖拉机） | 90—100马力四轮驱动拖拉机 | 雷沃重工股份有限公司 | 轮式拖拉机 | M904-AA1 | 结构尺寸（长*宽*高mm）:4200*1910*2690 整机质量（kg）:3030 配套动力（kw）:66.2 配套发动机厂家及型号:雷沃动力1004D-S4TA02 轴距（mm）:2236 前后轮轮距（mm）:1450/1430-1830 档位数（前进/倒退/爬行）:8/2/0 轮胎规格（前轮/后轮）:8.3-24/14.9-30 驱动方式:四轮驱动 轮距调整方式:有级可调 转向系型式:前轮液压转向 制动系型式:湿式、盘式 变速箱换挡方式:机械有级变速 | 27550
动力机械 | 拖拉机 | 轮式拖拉机（不含皮带传动轮式拖拉机） | 50—60马力两轮驱动拖拉机 | 雷沃重工股份有限公司 | 轮式拖拉机 | M500L-E | 结构尺寸（长*宽*高mm）:3136*1350*1330 整机质量（kg）:1360 配套动力（kw）:36.8 配套发动机厂家及型号:全柴4B5-50V32 轴距（mm） :1756 前后轮轮距（mm）:2031/1050 档位数（前进/倒退/爬行）:8/2/0 轮胎规格（前轮/后轮）:5.0-15/13.6-20 驱动方式:两轮驱动 轮距调整方式:有级可调 转向系型式:前轮液压转向 制动系型式:湿式、盘式 变速箱换挡方式:机械有级变速 | 11110
动力机械 | 拖拉机 | 轮式拖拉机（不含皮带传动轮式拖拉机） | 100—120马力四轮驱动拖拉机 | 雷沃重工股份有限公司 | 轮式拖拉机 | M1004-A | 结构尺寸（长*宽*高mm）:4200*1910*2760 整机质量（kg）:4115 配套动力（kw）:73.5 配套发动机厂家及型号:雷沃动力1004D-S4TA01 轴距（mm）:2273 前后轮轮距（mm）:1450/1430-1830 档位数（前进/倒退/爬行）:12/4/0 轮胎规格（前轮/后轮）:8.3-24/14.9-30 驱动方式:四轮驱动 轮距调整方式:有级可调 转向系型式:前轮液压转向 制动系型式:湿式、盘式 变速箱换挡方式:机械有级变速 | 29450
动力机械 | 拖拉机 | 轮式拖拉机（不含皮带传动轮式拖拉机） | 50—60马力两轮驱动拖拉机 | 雷沃重工股份有限公司 | 轮式拖拉机 | M500-E | 结构尺寸（长*宽*高mm）:3560*1560*2230 整机质量（kg）:1760 配套动力（kw）:36.8 配套发动机厂家及型号:全柴4B5-50V32 轴距（mm） :1900 前后轮轮距（mm）:960-1243/960-1263 档位数（前进/倒退/爬行）:8/8/0 轮胎规格（前轮/后轮）:7.5-16/11.2-28 驱动方式:两轮驱动 轮距调整方式:有级可调 转向系型式:前轮液压转向 制动系型式:湿式、盘式 变速箱换挡方式:机械有级变速 | 11110
动力机械 | 拖拉机 | 轮式拖拉机（不含皮带传动轮式拖拉机） | 100—120马力四轮驱动拖拉机 | 雷沃重工股份有限公司 | 轮式拖拉机 | 1004-1K | 结构尺寸（长*宽*高mm）:4732*2100*2761 整机质量（kg）:4050 配套动力（kw）:73.5 驱动方式:四轮驱动 轴距（mm）:2347 前后轮轮距（mm）:1580-1888/1564-2053 档位数（前进/倒退/爬行）:30/30/10 轮胎规格（前轮/后轮）:13.6R24/16.9R34 配套发动机厂家及型号:KDI3404TCR 轮距调整方式:有级可调 转向系型式:前轮液压转向 制动系型式:湿式、盘式 变速箱换挡方式:无级变速 | 29450
动力机械 | 拖拉机 | 轮式拖拉机（不含皮带传动轮式拖拉机） | 120—140马力四轮驱动拖拉机 | 雷沃重工股份有限公司 | 轮式拖拉机 | M1204-DS | 结构尺寸（长*宽*高mm）:4780*2180*2900 整机质量（kg）:4435 配套动力（kw）:88.2 配套发动机厂家及型号:雷沃动力1006D-S6TA02 轴距（mm）:2619 前后轮轮距（mm）:1610-1950/1608-1996 档位数:16/8/0 轮胎规格:13.6-24/16.9-34 驱动方式:四轮驱动 轮距调整方式:有级可调 转向系型式:前轮液压转向 制动系型式:湿式、盘式 变速箱换挡方式:机械有级变速 | 46500
动力机械 | 拖拉机 | 轮式拖拉机（不含皮带传动轮式拖拉机） | 80—90马力两轮驱动拖拉机 | 雷沃重工股份有限公司 | 轮式拖拉机 | M800-A | 结构尺寸（长*宽*高mm）:4060*1910*2760 整机质量（kg）:3290 配套动力（kw）:59 配套发动机厂家及型号:雷沃动力1004D-S4TA04 轴距（mm）:2273 前后轮轮距（mm）:1500/1530 档位数（前进/倒退/爬行）:10/10/0 轮胎规格（前轮/后轮）:6.5-20/14.9-30 驱动方式:两轮驱动 轮距调整方式:有级可调 转向系型式:前轮液压转向 制动系型式:湿式、盘式 液压悬挂系统型式:开心、分置式 | 18630
动力机械 | 拖拉机 | 轮式拖拉机（不含皮带传动轮式拖拉机） | 80—90马力四轮驱动拖拉机 | 雷沃重工股份有限公司 | 轮式拖拉机 | M804-D2 | 结构尺寸（长*宽*高mm）:4530*2050*2810 整机质量（kg）:4155 配套动力（kw）:58.8 配套发动机厂家及型号:雷沃动力1004D-S4TA04 轴距（mm）:2310 前后轮轮距（mm）:1610-1950/1608-1996 档位数（前进/倒退/爬行）:12/4/0 轮胎规格（前轮/后轮）:13.6-24/16.9-34 驱动方式:四轮驱动 轮距调整方式:有级可调 转向系型式:前轮液压转向 制动系型式:湿式、盘式 变速箱换挡方式:机械有级变速 | 24700
动力机械 | 拖拉机 | 轮式拖拉机（不含皮带传动轮式拖拉机） | 100—120马力四轮驱动拖拉机 | 雷沃重工股份有限公司 | 轮式拖拉机 | M1004-AA | 结构尺寸（长*宽*高mm）:4200*1910*2760 整机质量（kg）:3365 配套动力（kw）:73.5 配套发动机厂家及型号:雷沃动力1004D-S4TA01 轴距（mm）:2273 前后轮轮距（mm）:1450/1430-1830 档位数（前进/倒退/爬行）:10/10/0 轮胎规格（前轮/后轮）:8.3-24/14.9-30 驱动方式:四轮驱动 轮距调整方式:有级可调 转向系型式:前轮液压转向 制动系型式:湿式、盘式 变速箱换挡方式:机械有级变速 | 29450
动力机械 | 拖拉机 | 轮式拖拉机（不含皮带传动轮式拖拉机） | 80—90马力四轮驱动拖拉机 | 雷沃重工股份有限公司 | 轮式拖拉机 | M804-D4 | 结构尺寸（长*宽*高mm）:453020502810 整机质量（kg）:4155 配套动力（kw）:58.8 配套发动机厂家及型号:雷沃动力1004D-S4TA04 轴距（mm）:2310 前后轮轮距（mm）:1610-1950/1608-1996 档位数（前进/倒退/爬行）:10/10/5 轮胎规格（前轮/后轮）:13.6-24/16.9-34 驱动方式:四轮驱动 轮距调整方式:有级可调 转向系型式:前轮液压转向 制动系型式:湿式、盘式 变速箱换挡方式:变速箱换挡方式 机械有级变速 | 24700
动力机械 | 拖拉机 | 轮式拖拉机（不含皮带传动轮式拖拉机） | 120—140马力四轮驱动拖拉机 | 雷沃重工股份有限公司 | 轮式拖拉机 | M1204-DA4 | 结构尺寸（长*宽*高mm）:4530*2180*2810 整机质量（kg）:3855 配套动力（kw）:88.2 配套发动机厂家及型号:雷沃动力1104D-S4TA03 轴距（mm）:2310 前后轮轮距（mm）:1610-1950/1608-1996 档位数:10/10/5 轮胎规格:13.6-24/16.9-34 驱动方式:四轮驱动 轮距调整方式:有级可调 转向系型式:前轮液压转向 制动系型式:湿式、盘式 变速箱换挡方式:机械有级变速 | 46500
动力机械 | 拖拉机 | 轮式拖拉机（不含皮带传动轮式拖拉机） | 120—140马力四轮驱动拖拉机 | 雷沃重工股份有限公司 | 轮式拖拉机 | M1204-DSA2 | 结构尺寸（长*宽*高mm）:4780*2180*2900 整机质量（kg）:4135 配套动力（kw）:88.2 配套发动机厂家及型号:雷沃动力1006D-S6TA02 轴距（mm）:2619 前后轮轮距（mm）:1610-1950/1608-1996 档位数:12/4/0 轮胎规格:13.6-24/16.9-34 驱动方式:四轮驱动 轮距调整方式:有级可调 转向系型式:前轮液压转向 制动系型式:湿式、盘式 变速箱换挡方式:机械有级变速 | 46500
动力机械 | 拖拉机 | 轮式拖拉机（不含皮带传动轮式拖拉机） | 120—140马力四轮驱动拖拉机 | 雷沃重工股份有限公司 | 轮式拖拉机 | M1204-DSA | 结构尺寸（长*宽*高mm）:4780*2180*2900 整机质量（kg）:4135 配套动力（kw）:88.2 配套发动机厂家及型号:雷沃动力1006D-S6TA02 轴距（mm）:2619 前后轮轮距（mm）:1610-1950/1608-1996 档位数:16/8/0 轮胎规格:13.6-24/16.9-34 驱动方式:四轮驱动 轮距调整方式:有级可调 转向系型式:前轮液压转向 制动系型式:湿式、盘式 变速箱换挡方式:机械有级变速 | 46500
动力机械 | 拖拉机 | 轮式拖拉机（不含皮带传动轮式拖拉机） | 120—140马力四轮驱动拖拉机 | 雷沃重工股份有限公司 | 轮式拖拉机 | M1204-DSA4 | 结构尺寸（长*宽*高mm）:4780*2180*2900 整机质量（kg）:4135 配套动力（kw）:88.2 配套发动机厂家及型号:雷沃动力1006D-S6TA02 轴距（mm）:2619 前后轮轮距（mm）:1610-1950/1608-1996 档位数:10/10/5 轮胎规格:13.6-24/16.9-34 驱动方式:四轮驱动 轮距调整方式:有级可调 转向系型式:前轮液压转向 制动系型式:湿式、盘式 变速箱换挡方式:机械有级变速 | 46500
动力机械 | 拖拉机 | 轮式拖拉机（不含皮带传动轮式拖拉机） | 70—80马力两轮驱动拖拉机 | 雷沃重工股份有限公司 | 轮式拖拉机 | M750-BA | 结构尺寸（长*宽*高mm）:4130*1795*2675 整机质量（kg）:2630 配套动力（kw）:55 配套发动机厂家及型号:全柴QC4108T75 轴距（mm） :2050 前后轮轮距（mm）:1350-1550/（出厂1408）或1300-1500 档位数（前进/倒退/爬行）:12/12/0 轮胎规格（前轮/后轮）:6.5-20/14.9-30 驱动方式:两轮驱动 轮距调整方式:有级可调 转向系型式:前轮液压转向 制动系型式:湿式、盘式 变速箱换挡方式:机械有级变速 | 17100
动力机械 | 拖拉机 | 轮式拖拉机（不含皮带传动轮式拖拉机） | 120—140马力四轮驱动拖拉机 | 雷沃重工股份有限公司 | 轮式拖拉机 | M1204-DA2 | 结构尺寸（长*宽*高mm）:4530*2180*2810 整机质量（kg）:3855 配套动力（kw）:88.2 配套发动机厂家及型号:雷沃动力1104D-S4TA03 轴距（mm）:2366 前后轮轮距（mm）:1610-1950/1608-1996 档位数:12/4/0 轮胎规格:13.6-24/16.9-34 驱动方式:四轮驱动 轮距调整方式:有级可调 转向系型式:前轮液压转向 制动系型式:湿式、盘式 变速箱换挡方式:机械有级变速 | 46500
动力机械 | 拖拉机 | 轮式拖拉机（不含皮带传动轮式拖拉机） | 100—120马力四轮驱动拖拉机 | 雷沃重工股份有限公司 | 轮式拖拉机 | 1004-1L(原:P5-1004-PT) | 结构尺寸（长*宽*高mm）:4732*2100*2860 整机质量（kg）:4200 配套动力（kw）:73.5 轴距:2397mm 前后轮轮距:1611/1636mm 档位数（前进/倒退/爬行）:30/30 轮胎规格（前轮/后轮）:12.4-24/16.9-34 驱动型式:四轮驱动 配重:520/320kg 变速箱型式:2*5*3*（1+1）组成式 工作装置调节方式:力位综合调节 轮距调整方式:有级可调 转向系型式:前轮液压转向 | 29450
动力机械 | 拖拉机 | 履带式拖拉机 | 140—150马力履带式拖拉机 | 杭州子秋机械有限公司 | 履带拖拉机 | GG1402 | 结构尺寸（长*宽*高mm）:4700X2136X2980 整机质量（kg）:7700 配套动力（kw）:103 型号:GG1402 型式:履带式 外廓尺寸（长X宽X高）:4700X2136X2980(mm) 轴距或履带接地长:1860(mm) 常用轮距（前轮/后轮）或轨距:1435(mm) 轮距（前轮/后轮）调整方式:涨紧油缸调节（mm) 最小离地间隙:280(mm) 最小使用质量:7700(kg) 标准配重（前/后）:430/0 (kg) 最大配重（前/后）:430/0 (kg) 档位数（前进/倒退/爬行）:8/4/0 主变速档位数:4 副变速档位数/其他档位数:3/0 各档理论速度:前进低挡：3.90、4.76、5.42、6.79 前进高挡：7.79、9.52、10.8、13.6 倒退低挡：4.43、5.42、6.17、7.72 （km/h) 发动机与离合器联接方式:直联式 起动方式:电启动 | 64120
动力机械 | 拖拉机 | 轮式拖拉机（不含皮带传动轮式拖拉机） | 80—90马力四轮驱动拖拉机 | 雷沃重工股份有限公司 | 轮式拖拉机 | M804-B | 结构尺寸（长*宽*高mm）:4130*1795*2675 整机质量（kg）:2830 配套动力（kw）:58.8 配套发动机厂家及型号:全柴4C6-80U32 轴距（mm）:2072 前后轮轮距（mm）:1450/1300-1500 档位数（前进/倒退/爬行）:12/12/0 轮胎规格（前轮/后轮）:8.3-24/14.9-30 驱动方式:四轮驱动 轮距调整方式:有级可调 转向系型式:前轮液压转向 制动系型式:湿式、盘式 变速箱换挡方式:机械有级变速 | 24700
动力机械 | 拖拉机 | 轮式拖拉机（不含皮带传动轮式拖拉机） | 70—80马力两轮驱动拖拉机 | 雷沃重工股份有限公司 | 轮式拖拉机 | M700-B | 结构尺寸（长*宽*高mm）:4100*1795*2500 整机质量（kg）:2630 配套动力（kw）:51.5 配套发动机厂家及型号:全柴4C5-70U32 轴距（mm） :2072 前后轮轮距（mm）:1350、1450、1550/1300-1500 档位数（前进/倒退/爬行）:12/12/0 轮胎规格（前轮/后轮）:6.5-20/14.9-30 驱动方式:两轮驱动 轮距调整方式:有级可调 转向系型式:前轮液压转向 制动系型式:湿式、盘式 变速箱换挡方式:机械有级变速 | 17100
动力机械 | 拖拉机 | 履带式拖拉机 | 50—60马力履带式拖拉机 | 湖南农夫机电有限公司 | 轻型履带拖拉机 | NF-502 | 结构尺寸（长*宽*高mm）:3430*1590*2300 整机质量（kg）:1600 配套动力（kw）:36.8 最小离地间隙（mm）:400 机架型式:刚性悬架 履带型式:橡胶履带 履带板数量（节）:46 履带板宽度（mm）:350 液压悬挂系统型式:半分置式 悬挂装置类型:后置三点悬挂 悬挂装置类别:I类 液压泵规格型号:齿轮泵/CBN-E312 调节方式:力位调节 | 15560
动力机械 | 拖拉机 | 轮式拖拉机（不含皮带传动轮式拖拉机） | 80—90马力四轮驱动拖拉机 | 雷沃重工股份有限公司 | 轮式拖拉机 | M804-DA2 | 结构尺寸（长*宽*高mm）:4530*2050*2810 整机质量（kg）:3855 配套动力（kw）:58.8 配套发动机厂家及型号:雷沃动力1004D-S4TA04 轴距（mm）:2310 前后轮轮距（mm）:1610-1950/1608-1996 档位数（前进/倒退/爬行）:12/4/0 轮胎规格（前轮/后轮）:13.6-24/16.9-34 驱动方式:四轮驱动 轮距调整方式:有级可调 转向系型式:前轮液压转向 制动系型式:湿式、盘式 变速箱换挡方式:机械有级变速 | 24700
动力机械 | 拖拉机 | 轮式拖拉机（不含皮带传动轮式拖拉机） | 120—140马力四轮驱动拖拉机 | 雷沃重工股份有限公司 | 轮式拖拉机 | M1204-DS2 | 结构尺寸（长*宽*高mm）:4780*2180*2900 整机质量（kg）:4435 配套动力（kw）:88.2 配套发动机厂家及型号:雷沃动力1006D-S6TA02 轴距（mm）:2619 前后轮轮距（mm）:1610-1950/1608-1996 档位数:12/4/0 轮胎规格:13.6-24/16.9-34 驱动方式:四轮驱动 轮距调整方式:有级可调 转向系型式:前轮液压转向 制动系型式:湿式、盘式 变速箱换挡方式:机械有级变速 | 46500
动力机械 | 拖拉机 | 轮式拖拉机（不含皮带传动轮式拖拉机） | 80—90马力四轮驱动拖拉机 | 雷沃重工股份有限公司 | 轮式拖拉机 | M804-DA3 | 结构尺寸（长*宽*高mm）:4530*1986*2810 整机质量（kg）:3855 配套动力（kw）:58.8 配套发动机厂家及型号:雷沃动力1004D-S4TA04 轴距（mm）:2310 前后轮轮距（mm）:1610-1950/1608-1996 档位数（前进/倒退/爬行）:10/10/0 轮胎规格（前轮/后轮）:13.6-24/16.9-34 驱动方式:四轮驱动 轮距调整方式:有级可调 转向系型式:前轮液压转向 制动系型式:湿式、盘式 变速箱换挡方式:机械有级变速 | 24700
动力机械 | 拖拉机 | 轮式拖拉机（不含皮带传动轮式拖拉机） | 120—140马力四轮驱动拖拉机 | 雷沃重工股份有限公司 | 轮式拖拉机 | M1204-D2 | 结构尺寸（长*宽*高mm）:4530*2180*2810 整机质量（kg）:4155 配套动力（kw）:88.2 配套发动机厂家及型号:雷沃动力1104D-S4TA03 轴距（mm）:2366 前后轮轮距（mm）:1610-1950/1608-1996 档位数:12/4/0 轮胎规格:13.6-24/16.9-34 驱动方式:四轮驱动 轮距调整方式:有级可调 转向系型式:前轮液压转向 制动系型式:湿式、盘式 变速箱换挡方式:机械有级变速 | 46500
动力机械 | 拖拉机 | 轮式拖拉机（不含皮带传动轮式拖拉机） | 70—80马力两轮驱动拖拉机 | 雷沃重工股份有限公司 | 轮式拖拉机 | M700-BA | 结构尺寸（长*宽*高mm）:4100*1795*2160 整机质量（kg）:2500 配套动力（kw）:51.5 配套发动机厂家及型号:全柴4C5-70U32 轴距（mm） 轮胎规格:2072 前后轮轮距（mm）:1350、1450、1550/1300-1500 档位数（前进/倒退/爬行）:12/12/0 轮胎规格（前轮/后轮） :6.5-20/14.9-30 驱动方式:两轮驱动 轮距调整方式:有级可调 转向系型式:前轮液压转向 制动系型式:湿式、盘式 变速箱换挡方式:机械有级变速 | 17100
动力机械 | 拖拉机 | 轮式拖拉机（不含皮带传动轮式拖拉机） | 120—140马力四轮驱动拖拉机 | 雷沃重工股份有限公司 | 轮式拖拉机 | P5-1204-PT | 结构尺寸（长*宽*高mm）:4970*2190*2830 整机质量（kg）:4625 配套动力（kw）:88.2 配套发动机厂家及型号:科勒KDI3404TCR 轴距（mm）:2681 前后轮轮距（mm）:1664/1692 档位数:30/30 轮胎规格:13.6-24/18.4-38 驱动方式:四轮驱动 轮距调整方式:有级可调 转向系型式:前轮液压转向 制动系型式:湿式、盘式 变速箱换挡方式:机械有级变速 | 46500
动力机械 | 拖拉机 | 轮式拖拉机（不含皮带传动轮式拖拉机） | 120—140马力四轮驱动拖拉机 | 雷沃重工股份有限公司 | 轮式拖拉机 | 1204-1K | 结构尺寸（长*宽*高mm）:4732*2100*2761 整机质量（kg）:4450 配套动力（kw）:88.2 驱动方式:四轮驱动 轴距（mm）:2397 前后轮轮距（mm）:1620-1944/1630-1938 档位数（前进/倒退/爬行）:30/30/10 轮胎规格（前轮/后轮）:13.6R28/16.9R38 配套发动机厂家及型号:KDI3404TCR 轮距调整方式:有级可调 转向系型式:前轮液压转向 制动系型式:湿式、盘式 变速箱换挡方式:无级变速 | 46500
动力机械 | 拖拉机 | 轮式拖拉机（不含皮带传动轮式拖拉机） | 120—140马力四轮驱动拖拉机 | 雷沃重工股份有限公司 | 轮式拖拉机 | M1054-C7A | 结构尺寸（长*宽*高mm）:5060*2345*2995 整机质量（kg）:5545 配套动力（kw）:77.2 配套发动机厂家及型号:雷沃动力1006C-P6T 轴距（mm）:2657 前后轮轮距（mm）:1954/1905 档位数:16/8 轮胎规格:14.9-26/18.4-38 驱动方式:四轮驱动 轮距调整方式:有级可调 转向系型式:前轮液压转向 制动系型式:湿式、盘式 变速箱换挡方式:机械有级变速 | 46500
动力机械 | 拖拉机 | 轮式拖拉机（不含皮带传动轮式拖拉机） | 60—70马力四轮驱动拖拉机 | 雷沃重工股份有限公司 | 轮式拖拉机 | M604-E | 结构尺寸（长*宽*高mm）:3475*1380*2440 整机质量（kg）:1780 配套动力（kw）:44.2 轴距:1900mm 前后轮轮距:960/1263mm 档位数（前进/倒退/爬行）:8/8/0 轮胎规格（前轮/后轮）:8.3-20/12.4-28 驱动型式:四轮驱动 配重:54/124kg 变速箱型式:（4+1）*2组成式 工作装置调节方式:力位综合调节 轮距调整方式:有级可调 转向系型式:前轮液压转向 | 13300
动力机械 | 拖拉机 | 轮式拖拉机（不含皮带传动轮式拖拉机） | 120—140马力四轮驱动拖拉机 | 雷沃重工股份有限公司 | 轮式拖拉机 | 1304-1L(原:P5-1304-PT) | 结构尺寸（长*宽*高mm）:4978*2190*2845 整机质量（kg）:4800 配套动力（kw）:95.6 轴距:2681mm 前后轮轮距:1620-1944/1566-1938mm 档位数（前进/倒退/爬行）:30/30 轮胎规格（前轮/后轮）:14.9R28/18.4R38 驱动型式:四轮驱动 配重:480/400kg 变速箱型式:2*5*3*（1+1）组成式 工作装置调节方式:力位综合调节 轮距调整方式:有级可调 转向系型式:前轮液压转向 | 46500
动力机械 | 拖拉机 | 轮式拖拉机（不含皮带传动轮式拖拉机） | 100—120马力四轮驱动拖拉机 | 河南千里机械有限公司 | 轮式拖拉机 | 千里牛1004B | 结构尺寸（长*宽*高mm）:4285*1960*2830 整机质量（kg）:3480 配套动力（kw）:73.5 发动机标定功率（kW）:73.5 发动机标定转速（r/min）:2200 型式核准证书:CN FC G3 0669 09 0008 气缸数:4 发动机生产厂:一拖（洛阳）柴油机有限公司 发动机型号:LR4B3ZU22/0735E 发动机型式:直列、水冷、四冲程、直喷式 常用轮距:1550/1530 变速箱换挡方式:啮合套 动力输出轴转速（r/min）:540/760 调节方式:浮动控制、高度调节 悬挂装置:后置三点悬挂 | 29450
动力机械 | 拖拉机 | 轮式拖拉机（不含皮带传动轮式拖拉机） | 120—140马力四轮驱动拖拉机 | 雷沃重工股份有限公司 | 轮式拖拉机 | M1204-XP | 结构尺寸（长*宽*高mm）:4590*2050*2990 整机质量（kg）:4100 配套动力（kw）:88.2 驱动方式:四轮驱动 轴距:2300mm 前后轮轮距:1520-1860mm/1500-2010mm 档位数（前进/倒退/爬行）:24/12/0 轮胎规格（前轮/后轮):13.6-24/16.9-34 配重:440/480kg 变速箱型式:4*（2+1）*3组成式 空气滤清器型式:湿式 最大牵引力:26.3kn 动力输出轴功率:75kw | 46500
动力机械 | 拖拉机 | 轮式拖拉机（不含皮带传动轮式拖拉机） | 140—160马力四轮驱动拖拉机 | 雷沃重工股份有限公司 | 轮式拖拉机 | M1404-D2 | 结构尺寸（长*宽*高mm）:5060*2285*3000 整机质量（kg）:5250 配套动力（kw）:102.9 轴距:2700mm 前后轮轮距:1660/1996mm 档位数（前进/倒退/爬行）:12/4/0 轮胎规格（前轮/后轮）:14.9-28/18.4-38 驱动型式:四轮驱动 配重:440/480kg 变速箱型式:4*（3+1）组成式 工作装置调节方式:力位综合调节 轮距调整方式:有级可调 转向系型式:前轮液压转向 | 57440
动力机械 | 拖拉机 | 轮式拖拉机（不含皮带传动轮式拖拉机） | 120—140马力四轮驱动拖拉机 | 雷沃重工股份有限公司 | 轮式拖拉机 | 1204-1L(原:P5-1204-PT2) | 结构尺寸（长*宽*高mm）:4978*2190*2845 整机质量（kg）:4800 配套动力（kw）:88.2 轴距:2681mm 前后轮轮距:1620-1944/1566-1938mm 档位数（前进/倒退/爬行）:30/30 轮胎规格（前轮/后轮）:14.9R28/18.4R38 驱动型式:四轮驱动 配重:480/400kg 变速箱型式:2*5*3*（1+1）组成式 工作装置调节方式:力位综合调节 轮距调整方式:有级可调 转向系型式:前轮液压转向 | 46500
动力机械 | 拖拉机 | 轮式拖拉机（不含皮带传动轮式拖拉机） | 160—180马力四轮驱动拖拉机 | 雷沃重工股份有限公司 | 轮式拖拉机 | M1604-D | 结构尺寸（长*宽*高mm）:5060*2285*3000 整机质量（kg）:5250 配套动力（kw）:117.6 轴距:2700mm 前后轮轮距:1660/2150mm 档位数（前进/倒退/爬行）:16/8/0 轮胎规格（前轮/后轮）:14.9-28/18.4-38 驱动型式:四轮驱动 配重:440/480kg 变速箱型式:4*（2+1）*2组成式 工作装置调节方式:力位综合调节 轮距调整方式:有级可调 转向系型式:前轮液压转向 | 62830
动力机械 | 拖拉机 | 轮式拖拉机（不含皮带传动轮式拖拉机） | 20马力以下两轮驱动拖拉机 | 沃得重工（中国）有限公司 | 轮式拖拉机 | WD1104 | 结构尺寸（长*宽*高mm）:4440×2115×2900 整机质量（kg）:4100 配套动力（kw）:81 型式:4×4 轮式 用途:农田作业，运输 轴距（mm）:2207 轮距（前轮/后轮）（mm）:1610(1710/1810/1910)/1620/(1720/1820/1920/2020) 轮距（前轮/后轮）调整方式:翻转轮辋幅板，有级可调/翻转轮辋幅板，有级可调 最小离地间隙（mm）:379 轮胎型号（前轮/后轮）:11.2-24/16.9-34 前轴质量/后轴质量（kg）:1800/2220 最大配重（前/后）（kg）:320/480 档位数（前进/倒退）:16/8 发动机与离合器联接方式:直联式 起动方式:电启动 动力输出轴功率（KW）:72.5 最大牵引力（KN）:24.2 驾驶室型式:普通驾驶室、框架式安全型 发动机型号:玉柴YC4A130-T311 标定转速（r/min）:2300 变速箱型式:4×（2+1）×2组成式 | 1800
动力机械 | 拖拉机 | 轮式拖拉机（不含皮带传动轮式拖拉机） | 160—180马力四轮驱动拖拉机 | 道依茨法尔机械有限公司 | 轮式拖拉机 | DF1704 | 结构尺寸（长*宽*高mm）:5038*2466*3057 整机质量（kg）:6200 配套动力（kw）:125 驱动型式：:4×4四轮驱动 轴距（mm）::2805 挡位数（前进/倒退）：:24/12 轮距（前轮/后轮）（mm）:1900（常用）、1794、1872、1887、1913、1928、2006/1896(常用)、1772、1856、1980 轮距调整方式（前轮/后轮）：:有级调节/无级调节 悬挂装置型式:后置三点悬挂 悬挂装置类别:2类 动力输出轴型式:独立式 最小离地间隙（mm）:450 发动机与离合器联接方式:直联 | 62830
动力机械 | 拖拉机 | 轮式拖拉机（不含皮带传动轮式拖拉机） | 200马力及以上四轮驱动拖拉机 | 凯斯纽荷兰工业（哈尔滨）机械有限公司 | 轮式拖拉机 | MAGNUM2654 | 结构尺寸（长*宽*高mm）:6150*3825*3339 整机质量（kg）:12000 配套动力（kw）:195 型式:四轮驱动 轴距mm:3055 最小离地间隙mm:365 最小使用质量kg:12000 档位数（前进/后退）:18/4 发动机与离合器连接方式:直联 启动方式:电启动 发动机吸气方式:涡轮增压 发动机汽缸数:6 发动机排量L:8.7 标定转速r/min:2000 | 129600
动力机械 | 拖拉机 | 轮式拖拉机（不含皮带传动轮式拖拉机） | 60—70马力四轮驱动拖拉机 | 天津拖拉机制造有限公司 | 轮式拖拉机 | TN654 | 结构尺寸（长*宽*高mm）:4540×2030×2810 整机质量（kg）:4030 配套动力（kw）:48 型式:4×4 四轮驱动 轴距(mm):2375 轮距(前轮/后轮) (mm):1609、1711、1853、1955/1600～1800 最小离地间隙(mm):380 最大配重(前/后) (kg):40×8/380 挡位数(前进/倒退/爬行):12/6/0 驾驶室或安全架:驾驶室 离合器型式:常结合、单片、干式、双作用 标定转速(r/min):2000 转向系型式:液压式 | 13300
动力机械 | 拖拉机 | 轮式拖拉机（不含皮带传动轮式拖拉机） | 100马力及以上两轮驱动拖拉机 | 安徽省传奇农业机械制造有限公司 | 轮式拖拉机 | CQ1300 | 结构尺寸（长*宽*高mm）:4800*2080*3000 整机质量（kg）:3880 配套动力（kw）:97.5 驱动方式:两轮驱动 轴距:2600mm 轮距(前轮/后轮)调整方式:有级可调/有级可调 档位数（前进/倒退）:16/8 吸气方式:涡轮增压 气缸数:6缸 标定功率:97.5kW 标定转速:2200r/min 燃油箱容积:135L 轮胎型号(前轮/后轮）:7.5-20/16.9-34（后轮选装14.9-30） | 23080
动力机械 | 拖拉机 | 轮式拖拉机（不含皮带传动轮式拖拉机） | 60—70马力四轮驱动拖拉机 | 天津拖拉机制造有限公司 | 轮式拖拉机 | TNA654-2 | 结构尺寸（长*宽*高mm）:4540×2030×2630 整机质量（kg）:3900 配套动力（kw）:48 型式:4×4 四轮驱动 轴距(mm):2375 轮距(前轮/后轮) (mm):1609、1711、1853、1955/1600～1800 最小离地间隙(mm):380 最大配重(前/后) (kg):40×8/380 挡位数(前进/倒退/爬行):12/6/0 驾驶室或安全架:框架式安全架 离合器型式:常结合、单片、干式、双作用 标定转速(r/min):2000 转向系型式:液压式 | 13300
动力机械 | 拖拉机 | 轮式拖拉机（不含皮带传动轮式拖拉机） | 160—180马力四轮驱动拖拉机 | 爱科（大庆）农业机械有限公司 | 轮式拖拉机 | MF1654 | 结构尺寸（长*宽*高mm）:5350×2380×2990 整机质量（kg）:6300 配套动力（kw）:122 商标或品牌:/ 型号:MF1654 型式:4×4四轮驱动 用途:一般农业用 轴距(mm):2875 轮距(前轮/后轮mm):1550、1664、1718、1756、1832、1870、1924、2038 / 1293、1664、1619、1990、2123、2494、1797、2168 最小离地间隙（离地部位）mm:480（牵引架下端） 最小使用质量(kg):6300 前轴质量/后轴质量(kg):2850/3450 最大配重质量(前/后)(kg):600/0 挡位数(前进/倒退/爬行):24/24/0 各挡理论速度(km/h):前进：1A 1.55/1B 1.86/1C 2.18/1D 2.63/1E 3.09/1F 3.72/2A 4.19/2B 5.03/2C 5.90/2D 7.11/2E 8.35/2F 10.06/3A 8.51/3B 10.22/3C 11.99/3D 14.43/3E 16.98/3F 20.43/4A 9.61/4B 23.58/4C 27.67/4D 33.30/4E 39.15/4F 40.00倒退： 1A 1.55/1B 1.86/1C 2. 发动机与离合器的联接方式:直联 起动方式:电起动 动力输出轴功率(kW):≥105 最大牵引力(kN):≥50 驾驶室或安全架型号:A4 型式（驾驶室）:封闭驾驶室 发动机商标或品牌:AGCO POWER 发动机型式:直列，六缸，四冲程、空对空中冷 发动机型号:66WI.888 发动机生产企业名称:AGCO Power Inc. 发动机吸气方式:增压中冷 发动机气缸数（缸）:4 缸径×冲程（mm):108 × 120 发动机排量(L):6.6 发动机压缩比:17.4± 0.5:1 标定功率(kW):122 标定转速(r/min):2100 喷油泵型式、型号:高压喷油泵、CP4.2 喷油器型式、型号:高压电子控制喷油器、CRIN3 空气滤清器型式/型号:干式纸质二级过滤、3457516 起动机型号:AZF 冷却系统型式:强制防冻液循环冷却 前照灯型号:917 驾驶员座椅型号:MSG95AL/731 驾驶员座椅生产企业:GRAMMER 燃油箱型号:4351911/4351905 燃油箱工作压力(kPa):30 燃油箱容积（L）:245/60 消声腔尺寸（长×宽×厚mm):1647×228×226 消声器重量（kg):48 转向系型式:静液压转向 转向器型式:伺服手动阀 制动系型式:液压制动 离合器型式:湿式多片 变速箱型式:半动力换挡变速箱 变速箱换挡方式:主变速器为同步器换挡，副变速器为电液压控制负载换挡 中央传动型式(前/后):螺旋锥齿轮/螺旋锥齿轮 差速器型式(前/后):对称式圆锥行星齿轮/对称式圆锥行星齿轮 最终传动方式(前/后):行星轮减速 /行星轮减速 机架型式:半架式 轮胎型号(前轮/后轮):480/70R28 / 580/70R38 轮胎气压(前轮/后轮）kPa:80～240/80～240 轮辋材质:SS330 液压悬挂系统型式:分置式 悬挂装置型式:后置三点悬挂 悬挂装置类别:2类或3类 调节方式:闭心式，力、位、力位综合控制 液压油泵型式、型号:变量柱塞泵、 LS 60cc 液压输出装置:机械控制或电液控制，3组快换接头 安全阀全开压力(MPa):19±1 动力输出轴型式:后置独立式1、2或3型 动力输出轴花键数:6/21/20 动力输出轴花键外径(mm):35/35/45 动力输出轴转速(r/min):540、1000 框架上610mm处最大提升力(kN):≥30 选装件轮胎型号(前轮/后轮):380/85R30 / 480/80R42 双轮 | 62830
动力机械 | 拖拉机 | 轮式拖拉机（不含皮带传动轮式拖拉机） | 160—180马力四轮驱动拖拉机 | 凯斯纽荷兰工业（哈尔滨）机械有限公司 | 轮式拖拉机 | T1654 | 结构尺寸（长*宽*高mm）:5320*3375*3080 整机质量（kg）:7138 配套动力（kw）:121.5 轴距mm:2720 最小离地间隙mm:485 最小使用质量kg:7138 档位数（前进/后退）:19/6 发动机与离合器连接方式:直联 启动方式:电启动 发动机吸气方式:涡轮增压 发动机汽缸数:6 标定转速r/min:2200 工作装置悬挂类型:后置三点悬挂 型式:四轮驱动 柴油发动机品牌:FPT 柴油发动机型号:F4DE9687V*J 柴油发动机排放标准:国3 发动机型式核准证书号:CNFCG30A09010017 驾驶室型式:封闭驾驶室 变速箱型式:电液控制 变速箱换档方式:区域动力换档 | 62830
动力机械 | 拖拉机 | 轮式拖拉机（不含皮带传动轮式拖拉机） | 100—120马力四轮驱动拖拉机 | 天津拖拉机制造有限公司 | 轮式拖拉机 | TNB1104 | 结构尺寸（长*宽*高mm）:5187×2180×3200 整机质量（kg）:5650 配套动力（kw）:81 型式:4×4四轮驱动 轴距(mm):2718 轮距(前轮/后轮) (mm):1650、1760、1778、1862、1888、1972、1990、2100/1650～2368 最小离地间隙(mm):475 最大配重(前/后) (kg):400/400 挡位数(前进/倒退/爬行):20F+15R 动力输出轴输出功率(kW):≥70.5 额定牵引力(kN):≥24 驾驶室或安全架:安全驾驶室 框架上最大提升力(kN):≥19.4 标定转速(r/min):2300 转向系型式:全液压前轮转向 离合器型式:干式、单片、常接合、单作用离合器 变速箱换挡方式:同步器和啮合套换档，主、副变速为侧操纵 轮胎型号(前轮/后轮):14.9-26/16.9-38 液压悬挂系统型式:分置式 悬挂装置型式及类别:三点后悬挂、Ⅲ类 调节方式:位调节和高度调节 动力输出轴型式:后置、独立式 动力输出轴转速(r/min):540/1000或760/1000 | 29450
动力机械 | 拖拉机 | 轮式拖拉机（不含皮带传动轮式拖拉机） | 180—200马力四轮驱动拖拉机 | 爱科（大庆）农业机械有限公司 | 轮式拖拉机 | MF1804 | 结构尺寸（长*宽*高mm）:5525×2550×3100 整机质量（kg）:7500 配套动力（kw）:133 商标或品牌:/ 型号:MF1804 型式:4×4四轮驱动 用途:一般农业用 轴距(mm):2993 轮距(前轮/后轮mm):1856、1752、1652、1548、1948、2052、2152、2256 /1468、1913、1794、2239、1973、2417、2298、2743 轮距(前轮/后轮)调整方式:有级/有级 最小离地间隙（离地部位）mm:480（牵引架下端） 最小使用质量(kg):7500 前轴质量/后轴质量(kg):3100/4400 最大配重质量(前/后)(kg):660/0 挡位数(前进/倒退/爬行):24/24/0 各挡理论速度(km/h):前进： 1A 1.75/1B 2.10/1C 2.47/1D 2.97/1E 3.49/1F 4.20/2A 4.73/2B 5.68/2C 6.67/2D 8.03/2E 9.44/2F 11.36/3A 9.05/3B 10.88/3C 12.77/3D 15.37/3E 18.07/3F 21.75/4A 20.55/4B 24.70/4C 29.00/4D 34.89/4E 41.04/4F 43.00倒退： 1A 发动机与离合器的联接方式:直联 起动方式:电起动 动力输出轴功率(kW):≥115 最大牵引力(kN):≥50 驾驶室或安全架型号:A2 型式（驾驶室）:封闭驾驶室 发动机商标或品牌:AGCO POWER 发动机型式:直列，六缸，四冲程、空对空中冷 发动机型号:66WI.806 发动机生产企业名称:AGCO Power Inc. 发动机吸气方式:增压中冷 发动机气缸数（缸）:6 缸径×冲程（mm):108 × 120 发动机排量(L):6.6 发动机压缩比:17.4± 0.5:1 标定功率(kW):133 标定转速(r/min):2100 喷油泵型式、型号:高压喷油泵、CP4.2 喷油器型式、型号:高压电子控制喷油器、CRIN3 空气滤清器型式/型号:干式纸质二级过滤、4352495M93 起动机型号:AZF 冷却系统型式:强制防冻液循环冷却 前照灯型号:917 驾驶员座椅型号:MSG95AL/731 驾驶员座椅生产企业:GRAMMER 燃油箱型号:4351173/4351175 燃油箱工作压力(kPa):30 燃油箱容积（L）:295/135 消声腔尺寸（长×宽×厚mm):1737×228×226 消声器重量（kg):53 转向系型式:静液压转向 转向器型式:伺服手动阀 制动系型式:液压制动 离合器型式:湿式多片 变速箱型式:半动力换挡变速箱 变速箱换挡方式:主变速器为同步器换挡，副变速器为电液压控制负载换挡 中央传动型式(前/后):螺旋锥齿轮/螺旋锥齿轮 差速器型式(前/后):对称式圆锥行星齿轮/对称式圆锥行星齿轮 最终传动方式(前/后):行星轮减速 /行星轮减速 机架型式:半架式 轮胎型号(前轮/后轮):16.9R30 / 520/85R42 轮胎气压(前轮/后轮）kPa:80～240/80～240 轮辋材质:SS330 液压悬挂系统型式:分置式 悬挂装置型式:后置三点悬挂 悬挂装置类别:3类 调节方式:闭心式，力、位、力位综合控制 液压油泵型式、型号:变量柱塞泵、 LS 60cc 液压输出装置:机械控制或电液控制，3组快换接头 安全阀全开压力(MPa):19±1 动力输出轴型式:后置独立式1、2或3型 动力输出轴花键数:6/21/20 动力输出轴花键外径(mm):35/35/45 动力输出轴转速(r/min):540、1000 框架上610mm处最大提升力(kN):≥45 选装件轮胎型号(前轮/后轮):420/85 R30 / 520/85R42 双轮 | 90830
动力机械 | 拖拉机 | 轮式拖拉机（不含皮带传动轮式拖拉机） | 140—160马力四轮驱动拖拉机 | 凯斯纽荷兰工业（哈尔滨）机械有限公司 | 轮式拖拉机 | T1554 | 结构尺寸（长*宽*高mm）:5310*2420*3030 整机质量（kg）:6040 配套动力（kw）:116 形式:四轮驱动 轴距mm:2739 最小离地间隙mm:410 最小使用质量kg:6040 档位数（前进/后退）:18/6 发动机与离合器连接方式:直联 启动方式 :电启动 发动机吸气方式:涡轮增压 发动机汽缸数:6 发动机排量L:6.728 标定转速r/min:2200 | 57440
动力机械 | 拖拉机 | 轮式拖拉机（不含皮带传动轮式拖拉机） | 180—200马力四轮驱动拖拉机 | 爱科（常州）农业机械有限公司 | 轮式拖拉机 | MF1804 | 结构尺寸（长*宽*高mm）:5540×3430×3120(后双轮) 整机质量（kg）:7500（单轮） 8600（双轮） 配套动力（kw）:133 型号:MF1804 型式:4×4四轮驱动 用途:一般农用 外廓尺寸(长×宽×高):5540×3430×3120(后双轮)mm 轴距或履带接地长度:2993mm 轮距(前轮/后轮)或轨距:1856、1752、1652、1548、1948、2052、2152、2256 /1468-2743mm 轮距 (前轮/后轮) 调整方式:有级/无级 最小离地间隙:480（牵引架下端）mm 最小使用质量:7500（单轮） 8600（双轮）kg 前轴质量/后轴质量:3100/4400（单轮） 3000/5600（双轮）kg 最大配重(前/后):700/500kg 挡位数(前进/倒退):24/24 各挡理论速度(前进):前进： 1A 1.75/1B 2.10/1C 2.47/1D 2.97/1E 3.49/1F 4.20/2A 4.73/2B 5.68/2C 6.67/2D 8.03/2E 9.44/2F 11.36/3A 9.05/3B 10.88/3C 12.77/3D 15.37/3E 18.07/3F 21.75/4A 20.55/4B 24.70/4C 29.00/4D 34.89/4E 41.04/4F 43.00 km/h 各挡理论速度(倒退):倒退： 1A 1.75/1B 2.10/1C 2.47/1D 2.97/1E 3.49/1F 4.20/2A 4.73/2B 5.68/2C 6.67/2D 8.03/2E 9.44/2F 11.36/3A 9.05/3B 10.88/3C 12.77/3D 15.37/3E 18.07/3F 21.75/4A 20.55/4B 24.70/4C 29.00/4D 34.89/4E 41.04/4F 43.00km/h 发动机与离合器的联接方式:直联 起动方式:电起动 动力输出轴功率:≥115kW 最大牵引力:≥50kN 发动机（商标或品牌）:AGCO POWER 发动机（型式）:直列，六缸，四冲程、空对空中冷 发动机（型号）:66CW3.1189 发动机（生产企业名称）:AGCO Power Inc. 发动机（吸气方式）:增压中冷 发动机（气缸数）:6缸 发动机（缸径×冲程）:108 × 120mm 发动机（排量）:6.6L 发动机（压缩比）:17.8± 0.5:1 发动机（标定功率）:133kW 发动机（标定转速）:2100 r/min 发动机（喷油泵型式、型号）:高压共轨直喷、CP4-18/2 发动机（喷油器型式、型号）:多孔、CRIN3-1 发动机（空气滤清器型式/型号）:干式纸质二级过滤、4352495N93 发动机（起动机型号）:3786094M96 发动机（冷却系统型式）:强制防冻液循环冷却 驾驶室或安全架(规格型号):A2 驾驶室或安全架(型式):封闭驾驶室 驾驶员座椅（型号）:MSG95AL/731 驾驶员座椅（生产厂）:GRAMMER 燃油箱（规格型号）:4351173/4351175 燃油箱（工作压力）:30kPa 燃油箱（容积）:295/135L 消声腔尺寸（长×宽×厚或直径×长）:1737×228×226mm 质量:38kg 转向系型式:静液压转向 转向器型式:伺服手动阀 制动系型式:液压制动 离合器型式:湿式多片 变速箱型式:半动力换挡变速箱 变速箱换挡方式:主变速器为同步器换挡，副变速器为电液压控制负载换挡 中央传动型式(前/后):螺旋锥齿轮 差速器型式(前/后):对称式圆锥行星齿轮 最终传动方式(前/后):行星轮减速 机架型式:无架式 轮胎型号(前轮/后轮):前：420/85 R30 后：520/85 R42双轮 轮胎气压(前轮/后轮):80～240/80～240 kPa 轮辋材质:SS330 液压悬挂系统型式:分置式 悬挂装置型式:后置三点悬挂 悬挂装置类别:3类 调节方式:闭心式，力、位、力位综合控制 液压油泵型式、型号:变量柱塞泵、 LS 60cc 液压输出装置:机械控制或电液控制，4组快换接头 安全阀全开压力:19±1MPa 动力输出轴型式:后置独立式1、2或3型 动力输出轴花键数:6/21/20 动力输出轴花键外径:35/35/45mm 动力输出轴转速:540、1000 r/min 选装件-轮胎型号(前轮/后轮):16.9R30/ 480/80 R36 双轮 540/65 R30 / 650/65R42 单轮 420/85 R30 / 520/85 R42 单轮 | 90830
动力机械 | 拖拉机 | 轮式拖拉机（不含皮带传动轮式拖拉机） | 100—120马力四轮驱动拖拉机 | 爱科（常州）农业机械有限公司 | 轮式拖拉机 | S1104-C | 结构尺寸（长*宽*高mm）:4650×2160×2750（带配重） 整机质量（kg）:4300 配套动力（kw）:81(12小时功率） 型式:四轮驱动 用途:一般用途 轴距或履带接地长:2500mm 轮距(前轮/后轮)或轨距:1296-2004/1340-2044mm 常用轮距（前轮/后轮）或轨距:1604/1644mm 轮距(前轮/后轮)调整方式:改变辐板或轮辋的位置调节/改变辐板或轮辋的位置调节 最小离地间隙:465(前桥中心底部)mm 最小使用质量:4300kg 标准配重（前/后）:55×14/50×6kg 最大配重（前/后）:55×14/50×6kg 档位数（前进/倒退/爬行）:12/12/0 档位数（主变速/副变速/其他）:6×2 各挡理论速度(km/h)前进:前进低速：2.15、2.97、4.1、5.69、7.92、10.75 前进高速：8.82、12.16、16.77、23.29、32.38、43.97(km/h) 各挡理论速度(km/h)后退:后退低速：2.11、2.91、4.01、5.57、7.75、10.53 后退高速：8.64、11.91、16.42、22.8、31.71、43.06(km/h) 发动机与离合器的联接方式:直联 起动方式:电起动 动力输出轴功率:69kW 最大牵引力:35kN 驾驶室型号:W2 驾驶室型式:安全驾驶室 驾驶室生产厂:AGCO 驾驶室认证证书编号:OECD 4/1691 驾驶室认证单位:IRSTEA 发动机型式:四冲程、直列、直喷柴油机 发动机型号:44CWC3.1165 发动机生产厂:爱科（常州）农业机械有限公司 发动机进气方式:涡轮增压中冷 发动机气缸数:4缸 缸径×行程:108×120mm 发动机标定功率:81(12小时功率）kW 发动机标定转速:2200 r/min 发动机型式核准证书:CN FC G3 0E69 01 0005-00 发动机空气滤清器型式:两级干式 发动机空气滤清器型号:DONALDSON XRB08 发动机起动机型号:AZE4660 12V 3.2KW Z10 发动机冷却方式:强制液冷 排气管外形尺寸（长×宽×厚或直径×长）:椭圆 a274×b179×166mm 消音器重量:5.3kg 前照灯型号:4377171 前照灯生产厂:大茂伟瑞柯车灯有限公司 前照灯认证证书编号:E4-112R-000385 前照灯认证单位:RDW 后视镜型号:3806614 后视镜生产厂:Britax 后视镜认证证书编号:E11 026325 后视镜认证单位:VCA 前挡风玻璃/门窗玻璃型号:E17 43R 00362/301 前挡风玻璃/门窗玻璃生产厂:UGURLU 前挡风玻璃/门窗玻璃认证证书编号:E17 43R 00362/301 前挡风玻璃/门窗玻璃认证单位:VTT 驾驶员座椅型号:SC95/M200 驾驶员座椅型式:机械悬浮式 驾驶员座椅生产厂:COBO 安全带型号:A5073.104 安全带生产厂:COBO 安全带认证证书编号:E2 0603091 安全带认证单位:法国交通部 燃油箱型号:F11 燃油箱容积:190 L 转向系型式:前轮液压转向 转向器型式:静液压转向器 液压转向正常工作压力:20 Mpa 液压软管标注的最大工作压力:33（转向和提升油缸）27.5（提升和短管阀）Mpa 液压软管生产厂:盖茨液压技术（常州）有限公司 行车制动系型式:湿式液压制动 驻车制动系型式:独立手操纵杆制动 安全启动装置型号:4389640（MS)或4290395(PS） 前驱动桥型式:旱地型、水田型 离合器型式:干式、湿式 变速箱型式:（1+1）×6×2 主变速箱换挡方式:同步器换挡 副变速箱换挡方式:L到H同步器，H到L啮合套 主变速箱壳体零件号:4308962或4314159 后桥壳体零件号:4362066或4362067 中央传动型式(前/后):螺旋圆锥齿轮副/螺旋圆锥齿轮副 差速器型式(前/后):闭式行星锥齿轮/闭式行星锥齿轮 差速锁型式(前/后):牙嵌式差速锁/牙嵌式差速锁 最终传动方式（前/后）:行星齿轮减速器/行星齿轮减速器 机架型式:无架式 轮胎型号(前轮/后轮):380/85R28、460/85R38 轮胎气压(前轮/后轮）kPa:60-160/60-160 液压悬挂系统型式:分置式 悬挂装置型式:后置三点悬挂 悬挂装置类别:3类 调节方式:力、位、电子综合调节 液压油泵型式:开心式、串联齿轮泵 液压油泵型号:19cc+11cc或19cc+11cc+14cc 液压输出装置:后置式、两组快换接头 安全阀全开压力:20±0.5 Mpa 动力输出轴型式:后置独立式 动力输出轴花键数:6、21、8 动力输出轴花键外径:6、21花键：ø35 ， 8花键：ø38 mm 动力输出轴转速:540、540E、1000 r/min 动力输出轴传动比:3.556、2.889、1.964 框架上最大提升力:35 kN 选装件-驾驶员座椅型号:GRAMMER MSG85/731 选装件-驾驶员座椅型式:机械悬浮式 选装件-驾驶员座椅生产厂:格拉默车辆内饰（天津）有限公司 选装件-安全带型号:2200 选装件-安全带生产厂:SECURON 选装件-安全带认证证书编号:E8-0416388 选装件-安全带认证单位:卢森堡交通部 | 29450
动力机械 | 拖拉机 | 轮式拖拉机（不含皮带传动轮式拖拉机） | 140—160马力四轮驱动拖拉机 | 凯斯纽荷兰工业（哈尔滨）机械有限公司 | 轮式拖拉机 | T1404B | 结构尺寸（长*宽*高mm）:5240*2280*2780 整机质量（kg）:5385 配套动力（kw）:104 轴距mm:2640 最小离地间隙mm:460 最小使用质量kg:5385 档位数（前进/后退）:16/16 发动机与离合器连接方式:直联 启动方式:电启动 发动机吸气方式:涡轮增压 发动机汽缸数 :6 发动机排量L:6.728 标定转速r/min :2200 型式:四轮驱动 柴油发动机品牌:FPT 柴油发动机型号:F4CE9684J*J 柴油发动机排放标准:国3 发动机型式核准证书号:CNFCG30A09020002 驾驶室型式:全封闭驾驶室 变速箱型式:电液控制 变速箱换档方式:区域动力换挡 | 57440
动力机械 | 拖拉机 | 轮式拖拉机（不含皮带传动轮式拖拉机） | 140—160马力四轮驱动拖拉机 | 凯斯纽荷兰工业（哈尔滨）机械有限公司 | 轮式拖拉机 | 1404 | 结构尺寸（长*宽*高mm）:4995*2640*2790 整机质量（kg）:5225 配套动力（kw）:103 形式:四轮驱动 最小离地间隙:475mm 发动机结构形式:直列六缸水冷 发动机气缸数:6 转向系形式:静液压转向 行车制动系形式:湿式盘式液压助力 主变速箱换挡方式:区域动力换档 工作装置调节方式:电子力位调节 液压输出组数:2 轴距:2620mm | 57440
动力机械 | 拖拉机 | 轮式拖拉机（不含皮带传动轮式拖拉机） | 60—70马力两轮驱动拖拉机 | 河北铠特农业机械有限公司 | 轮式拖拉机 | KT650 | 结构尺寸（长*宽*高mm）:3950*1660*2650 整机质量（kg）:2010 配套动力（kw）:48 驱动轮数:两轮驱动 轴距（mm）:2000 轮距（前/后）（mm）:1260-1460/1320 轮胎规格（前/后）:6.0-16/12.4-28 最小离地间隙（mm）:380 前轴质量/后轴质量（kg）:790/1220 最大配重质量（前/后）（kg）:144/120 挡位数（前进/倒退）:12/12 标定转速（r/min）:2300 启动方式:电启动 | 11800
动力机械 | 拖拉机 | 轮式拖拉机（不含皮带传动轮式拖拉机） | 80—90马力两轮驱动拖拉机 | 约翰迪尔（天津）有限公司 | 轮式拖拉机 | JD5-850H-1 | 结构尺寸（长*宽*高mm）:4100/3090(最大配重外端)/2995 整机质量（kg）:3633(最小使用质量) 配套动力（kw）:62.5 轴距（mm）:2200 轮距（前轮/后轮）（mm）:2300/2280 最小离地间隙（mm）:780 最大配重（前/后）（kg）:680(240/440) 挡位数（前进/后退/爬行）:12/4/0 发动机与离合器连接方式:直联式 起动方式:电起动 离合器型式:干式、双片，独立操纵双作用离合器 燃油箱型号/生产厂/工作压力/容积(L):SJ297521/5~10/120 变速箱形式:组合式4×（3+1）档 中央传动方式（前/后):螺旋伞齿 变速换挡方式(前/后):啮合套 最终传动方式(前/后):内置行星 机架型式:无架式 液压悬挂系统型式/装置型式/类别:开心式,半分置式/后置三点悬挂/2类 调节方式:高度、力、为、力位综合调节 动力输出轴型式/动力输出轴花键数目/花键外径(mm):后置独立式，I型/8/38 动力轴转速:双速650/830 整机型式:4×2 两轮驱动 气缸数（缸）:4 缸径×冲程（mm）:105×135 排量（L）:4.68 压缩比:18：1 标定转速（r/min）:2300 空气滤清器型式:油浴式 冷却系统型式:水冷 驾驶室型式:驾驶室 转向系型式/转向器型式:全液压/摆线转阀 制动系型式:液压、湿式制动 液压输出装置:1片液压输出阀 选装液压输出装置:0片或2片液压输出阀 安全阀伞开压力(MPa）:19.5~20.5 液压油泵型式,型号:齿轮泵 CBT-F31-19 | 18630
动力机械 | 拖拉机 | 轮式拖拉机（不含皮带传动轮式拖拉机） | 140—160马力四轮驱动拖拉机 | 凯斯纽荷兰工业（哈尔滨）机械有限公司 | 轮式拖拉机 | T1404 | 结构尺寸（长*宽*高mm）:5310*2420*3030 整机质量（kg）:5700 配套动力（kw）:104 形式:四轮驱动 轴距mm:2739 最小离地间隙mm:410 最小使用质量kg:5700 档位数（前进/后退）:18/6 发动机与离合器连接方式:直联 启动方式 :电启动 发动机吸气方式:涡轮增压 发动机汽缸数:6 发动机排量L :6.728 标定转速r/min :2200 | 57440
动力机械 | 拖拉机 | 轮式拖拉机（不含皮带传动轮式拖拉机） | 200马力及以上四轮驱动拖拉机 | 道依茨法尔机械有限公司 | 轮式拖拉机 | DF2604 | 结构尺寸（长*宽*高mm）:6017*2751*3270 整机质量（kg）:9550 配套动力（kw）:191 驱动型式：:4×4四轮驱动 轴距（mm）::3095 挡位数（前进/倒退/爬行）：:24/24/32 轮距（前轮/后轮）（mm）：:2000、1916/1999、1815 轮距（前轮/后轮）调整方式：:有级调节/有级调节 悬挂装置型式:后置三点悬挂 悬挂装置类别:3类 动力输出轴型式:后置、独立式3型 最小离地间隙（mm）:495 发动机与离合器联接方式:直联 | 129600
动力机械 | 拖拉机 | 轮式拖拉机（不含皮带传动轮式拖拉机） | 100—120马力四轮驱动拖拉机 | 爱科（常州）农业机械有限公司 | 轮式拖拉机 | F1004-C | 结构尺寸（长*宽*高mm）:4650x2160x2700（带配重） 整机质量（kg）:4100 配套动力（kw）:74（12小时功率） 型号:F1004-C 型式:四轮驱动 用途:一般用途 外廓尺寸(长×宽×高):4650x2160x2700（带配重）mm 轴距或履带接地长:2430mm 轮距(前轮/后轮)或轨距:1296-2004/1340-2044mm 常用轮距(前轮/后轮)或轨距:1604/1644mm 轮距(前轮/后轮)调整方式:改变辐板和轮辋的位置调节/改变辐板和轮辋的位置调节 最小离地间隙:455（前桥中心底部）mm 最小使用质量:4100kg 标准配重(前/后):55×10/50×4kg 最大配重(前/后):55×14/50×6kg 档位数(前进/倒退/爬行):12/12/0 档位数(主变速/副变速/其他):6×2 各档理论速度(前进):前进低速：2.38、3.27、4.52、6.67、8.72、10.54 前进高速：6.75、9.30、12.83、 17.83、 24.78、 29.92 km/h 各档理论速度(后退):后退低速：2.33、3.20、4.43、6.14、8.54 、10.32 后退高速：6.61、9.10 、12.56、17.46、24.26、29.29 km/h 发动机与离合器联接方式:直联 起动方式:电起动 动力输出轴功率:63kW 最大牵引力:35kN 翻倾防护装置（型号）:W2 翻倾防护装置（型式）:安全驾驶室 翻倾防护装置（生产厂）:AGCO 翻倾防护装置（认证证书编号或检验报告编号）:OECD 4/1691 翻倾防护装置（认证单位或检测机构）:IRSTEA 发动机（型式）:四冲程、直列、直喷柴油机 发动机（型号）:44CWC3.1167 发动机（生产厂）:爱科（常州）农业机械有限公司 发动机（进气方式）:涡轮增压中冷 发动机（气缸数）:4 发动机（缸径×行程）:108x120mm 发动机（标定功率 ）:74（12小时功率）kW 发动机（标定转速）:2200r/min 发动机（型式核准证书）:CN FC G3 0E69 01 0004-00 发动机（空气滤清器型式）:两级干式 发动机（空气滤清器型号）:DONALDSON XRB08 发动机（起动机型号）:AZE4660 12V 3.2KW Z10 发动机（冷却方式）:强制液冷 消声腔外形尺寸（长×宽×厚或直径×长）:椭圆 a274 × b179 × 166mm 消声器（含消声腔）重量:5.3kg 前照灯(型号):4377171 前照灯(生产厂):大茂伟瑞柯车灯有限公司 前照灯(认证证书编号或检验报告编号):E4-112R-000385 前照灯(认证单位或检测机构):RDW 后视镜(型号):3806614 后视镜(生产厂):Britax 后视镜(认证证书编号或检验报告编号):E11 026325 后视镜(认证单位或检测机构):VCA 前挡风玻璃/门窗玻璃（型号）:E17 43R 00362/301 前挡风玻璃/门窗玻璃（生产厂）:UGURLU 前挡风玻璃/门窗玻璃（认证证书编号或检验报告编号）:E17 43R 00362/301 前挡风玻璃/门窗玻璃（认证单位或检测机构）:VTT 安全带（型号）:A5073.104 安全带（生产厂）:COBO 安全带（认证证书编号或检验报告编号）:E2 0603091 安全带（认证单位或检测机构）:法国交通部 燃油箱（型号）:F9 燃油箱（容积）:153L 转向系型式:前轮液压转向 转向器型式:静液压转向器 正常工作压力:20MPa 液压软管标注的最大工作压力:33(转向和提升油缸) 27.5(提升和短管阀) 液压软管生产厂:盖茨液压技术(常州)有限公司 行车制动系型式:湿式液压制动 驻车制动系型式:独立手操纵杆制动 安全起动装置型号:4389640(MS)或4290395(PS) 前驱动桥型式:□√旱地型 □√水田型 离合器型式:干式、湿式 变速箱型式:（1+1）x 6 x 2 主变速箱换档方式:同步器换挡 副变速箱换档方式:L到H同步器，H到L啮合套 主变速箱壳体（零件号）:4308962或4314159 后桥壳体（零件号）:4313839或4313066 中央传动型式（前/后）:螺旋圆锥齿轮副/螺旋圆锥齿轮副 差速器型式（前/后）:闭式行星锥齿轮/闭式行星锥齿轮 差速锁型式（前/后）:牙嵌式差速锁/牙嵌式差速锁 最终传动方式（前/后）:行星齿轮减速器/行星齿轮减速器 机架型式:无架式 轮胎型号(前轮/后轮):340/85R28 、 420/85R38 轮胎气压(前轮/后轮):60-160/60-160kPa 液压悬挂系统型式:分置式 悬挂装置型式:后置三点悬挂 悬挂装置类别:2 调节方式:力、位、电子综合调节 液压油泵型式:开心式、串联齿轮泵 液压油泵型号:19cc+11cc 或 19cc+11cc+14cc 液压输出装置:后置式、两组快换接头 安全阀全开压力:20±0.5MPa 动力输出轴型式:后置独立式 动力输出轴花键数目:6、21、8 动力输出轴花键外径:6、21花键：ø35；8花键：ø38mm 动力输出轴转速:540、540E、1000 r/min 动力输出轴传动比:3.556、2.889、1.964 框架上最大提升力:30 kN 选装件-驾驶员座椅(型号):GRAMMER MSG85/731 选装件-驾驶员座椅(型式):机械悬浮式 选装件-驾驶员座椅(生产厂):格拉默车辆内饰（天津）有限公司 选装件-安全带(型号):2200 选装件-安全带(生产厂):SECURON 选装件-安全带(认证证书编号或检验报告编号):E8-0416388 选装件-安全带(认证单位或检测机构):卢森堡交通部 | 29450
动力机械 | 拖拉机 | 轮式拖拉机（不含皮带传动轮式拖拉机） | 160—180马力四轮驱动拖拉机 | 约翰迪尔（天津）有限公司 | 轮式拖拉机 | JD1654 | 结构尺寸（长*宽*高mm）:5620×(2430-3750)×2930 整机质量（kg）:7700（双后轮）、6820（单后轮）（最小使用质量） 配套动力（kw）:121 轴距（mm）:2685 轮距（前轮/后轮）（mm）:前轮：1434、1467、1503、1536、1638、1671、1707、1740、1840、1873、1909、1942、2044、2077、2113、2146，后轮：2164~2476(双后轮）、1747～2704（单后轮） 轮距（前轮/后轮）调整方式:有级/无极 最小离地间隙（mm）:440 最大配重（前/后）（kg）:1300/554（双后轮）、1300/1374（单后轮） 挡位数（前进/后退/爬行）:16/16/0 发动机与离合器连接方式:直联式 起动方式:电起动 发动机品牌/生产厂:JOHN DEERE PTE 系列/John Deere Power System 发动机型式:直列、六缸、电喷、高压共轨 发动机吸气方式:增压中冷 发动机气缸数（缸）、型式:6缸、直列、顶置气门（4气门）、空-空中冷、柴油涡轮增压发动机 发动机排量（L):6.8 发动机压缩比:19：1 发动机中冷器型式:水空中冷 离合器型式:液压湿式 变速箱型式:组成式16+16 变速换挡方式(前/后):主变速动力换挡，副变速同步器换挡 中央传动型式（前/后):螺旋伞齿 差速器型式（前/后）:行星机械式 最终传动方式(前/后):内置行星 机架型式:半架式 液压悬挂系统型式/装置型式/类别:分置式/后置三点悬挂/3类 调节方式:高度、力、为、力位综合调节 液压液压油泵型式、型号/输出装置:柱塞式、、45CM3/3对液压输出阀 动力输出轴型式/动力输出轴花键数目/花键外径(mm):独立式/6和21/35 动力输出轴转速（r/min）:双速540/1000 整机型式:4×4 四轮驱动 前轴质量/后轴质量（kg）:2772/4928（双后轮）、2820/4000（单后轮） 驾驶室型式:密闭驾驶室 发动机型号:6068HYH01 缸径×行程（mm）:106×127 标定转速（r/min）:2100 空气滤清器型式、型号:干式/AL167771 消声器尺寸（直径×长） （mm）:298.5×288 转向系型式/型式:全液压/摆线转阀 制动系型式:液压、湿式制动 | 62830
动力机械 | 拖拉机 | 轮式拖拉机（不含皮带传动轮式拖拉机） | 100马力及以上两轮驱动拖拉机 | 安徽省传奇农业机械制造有限公司 | 轮式拖拉机 | CQ1200 | 结构尺寸（长*宽*高mm）:4400*2080*2890 整机质量（kg）:3540 配套动力（kw）:88.2 驱动方式:两轮驱动 轴距:2200mm 轮距(前轮/后轮)调整方式:有级可调/有级可调 档位数（前进/倒退）:16F/8R 吸气方式:涡轮增压 气缸数:4缸 标定功率:88.2kW 标定转速:2200r/min 燃油箱容积:135L 轮胎型号(前轮/后轮）:7.5-20/16.9-34（后轮选装14.9-30） | 23080
动力机械 | 拖拉机 | 轮式拖拉机（不含皮带传动轮式拖拉机） | 70—80马力四轮驱动拖拉机 | 安徽省传奇农业机械制造有限公司 | 轮式拖拉机 | CQ704 | 结构尺寸（长*宽*高mm）:4020*1830*2465 整机质量（kg）:2520 配套动力（kw）:51.5 轴距:2065mm 轮距（前轮/后轮）调整方式:有级调节/无级调节 档位数（前进/倒退/爬行）:12F/12R 吸气方式:自然吸气 汽缸数:4缸 标定功率:51.5kW 标定转速:2400r/min 驱动方式:四轮驱动 燃油箱容积:36L 轮胎型号（前轮/后轮）:8.3-20/14.9-28 | 18710
动力机械 | 拖拉机 | 轮式拖拉机（不含皮带传动轮式拖拉机） | 50—60马力两轮驱动拖拉机 | 河南向阳红机械制造有限公司 | 轮式拖拉机 | 向阳红-550 | 结构尺寸（长*宽*高mm）:3825*1700*2700 整机质量（kg）:2098 配套动力（kw）:40.4 驱动方式:两轮驱动 悬挂装置型式:后置三点悬挂 启动方式:电启动 发动机型式:直列、水冷、四冲程、直喷式 吸气方式:自然吸气 冷却系统型式:强制水冷 转向系型式:液压转向 离合器型式:11吋干式双作用 变速箱型式:4×3×3档组成式 悬挂装置类别:1类 | 11110
动力机械 | 拖拉机 | 轮式拖拉机（不含皮带传动轮式拖拉机） | 30—40马力四轮驱动拖拉机 | 河南向阳红机械制造有限公司 | 轮式拖拉机 | 向阳红-304A | 结构尺寸（长*宽*高mm）:3140*1500*1880 整机质量（kg）:1300 配套动力（kw）:22.1 启动方式:电启动 发动机型式:三缸、直列、水冷、四冲程、直喷式 吸气方式:自然吸气 冷却系统型式:水冷 转向系型式:机械转向或液压转向 离合器型式:单片、干式、单作用、常结合 变速箱型式:（4+1）X2档组成式 悬挂装置型式:后置三点悬挂 驱动方式:四轮驱动 轴距:1810mm | 7600
动力机械 | 拖拉机 | 轮式拖拉机（不含皮带传动轮式拖拉机） | 100—120马力四轮驱动拖拉机 | 雷沃重工股份有限公司 | 轮式拖拉机 | 1104-2L(原:P5-1104-PT3) | 结构尺寸（长*宽*高mm）:4732*2100*2761 整机质量（kg）:4425 配套动力（kw）:80.9 驱动方式:四轮驱动 轴距:2397mm 前后轮轮距:1620-1944/1566-1938mm 档位数（前进/倒退/爬行）:45/15 轮胎规格（前轮/后轮）:14.9-26/18.4-38 结构型式:4×4轮式 配重:480/320kg 变速箱型式:5*3*（3+1）组成式 工作装置调节方式:力位综合调节 轮距调整方式:有级可调 | 29450
动力机械 | 拖拉机 | 轮式拖拉机（不含皮带传动轮式拖拉机） | 200马力及以上四轮驱动拖拉机 | 爱科（常州）农业机械有限公司 | 轮式拖拉机 | MF2404 | 结构尺寸（长*宽*高mm）:5540×3430×3120(后双轮)mm 整机质量（kg）:7900（单轮） 9000（双轮）kg 配套动力（kw）:177 型号:MF2404 型式:4×4四轮驱动 用途:一般农用 外廓尺寸(长×宽×高):5540×3430×3120(后双轮)mm 轴距或履带接地长度:2993mm 轮距(前轮/后轮)或轨距:1856、1752、1652、1548、1948、2052、2152、2256 /1468-2743mm 轮距 (前轮/后轮) 调整方式:无级/有级 最小离地间隙:480（牵引架下端）mm 最小使用质量:7900（单轮） 9000（双轮）kg 前轴质量/后轴质量:3250/4650（单轮） 3200/5800（双轮）kg 最大配重(前/后):700/500kg 挡位数(前进/倒退):24/24 各挡理论速度(前进):1A 1.72/1B 2.07/1C 2.43/1D 2.93/1E 3.44/1F 4.14/2A 4.66/2B 5.60/2C 6.57/2D 7.91/2E 9.30/2F 11.20/3A 8.92/3B 10.73/3C 12.59/3D 15.15/3E 17.81/3F 21.44/4A 20.25/4B 24.35/4C 28.58/4D 34.39/4E 40.45/4F 43.00 km/h 各挡理论速度(倒退):1A 1.72/1B 2.07/1C 2.43/1D 2.93/1E 3.44/1F 4.14/2A 4.66/2B 5.60/2C 6.57/2D 7.91/2E 9.30/2F 11.20/3A 8.92/3B 10.73/3C 12.59/3D 15.15/3E 17.81/3F 21.44/4A 20.25/4B 24.35/4C 28.58/4D 34.39/4E 40.45/4F 43.00 km/h 发动机与离合器的联接方式:直联 起动方式:电起动 动力输出轴功率:≥152kW 最大牵引力:≥65kN 发动机(商标或品牌):AGCO POWER 发动机(型式):直列，六缸，四冲程、空对空中冷 发动机(型号):74WI.801 发动机(生产企业名称):AGCO Power Inc. 发动机(吸气方式):增压中冷 发动机(气缸数):6缸 发动机(缸径×冲程):108 × 134mm 发动机(排量):7.4L 发动机(压缩比):17.8± 0.5:1 发动机(标定功率):177kW 发动机(标定转速):2100r/min 发动机(喷油泵型式、型号):高压共轨直喷、CP4.2 发动机(喷油器型式、型号):高压电子控制喷油器、CRIN3 发动机(空气滤清器型式/型号):干式纸质二级过滤、4352495N93 发动机(起动机型号):ISKRA AZF4637 12V 发动机(冷却系统型式):强制防冻液循环冷却 前照灯型号:1KO.1110(917) 驾驶室或安全架(规格型号):A2 驾驶室或安全架(型式):封闭驾驶室 驾驶员座椅(型号):MSG95AL/731 驾驶员座椅(生产厂):GRAMMER 燃油箱(规格型号):4351173/4351175 燃油箱(工作压力):30kPa 燃油箱(容积):295/135L 消声腔尺寸（长×宽×厚或直径×长）:1737×228×226mm 消声器质量:53kg 转向系型式:静液压转向 转向器型式:伺服手动阀 制动系型式:液压制动 离合器型式:湿式多片 变速箱型式:半动力换挡变速箱 变速箱换挡方式:主变速器为同步器换挡，副变速器为电液压控制负载换挡 中央传动型式(前/后):螺旋锥齿轮 差速器型式(前/后):对称式圆锥行星齿轮 最终传动方式(前/后):行星轮减速 机架型式:无架式 轮胎型号(前轮/后轮):前：420/85 R30 后：520/85 R42双轮 轮胎气压(前轮/后轮):80～240/80～240 kPa 轮辋材质:SS330 液压悬挂系统型式:分置式 悬挂装置型式:后置三点悬挂 悬挂装置类别:3类 调节方式:闭心式，力、位、力位综合控制 液压油泵型式、型号:变量柱塞泵、 LS 60cc 液压输出装置:机械控制或电液控制，4组快换接头 安全阀全开压力:19±1MPa 动力输出轴型式:后置独立式1、2或3型 动力输出轴花键数:6/21/20 动力输出轴花键外径:35/35/45mm 动力输出轴转速:540、1000r/min 选装件-轮胎型号(前轮/后轮):16.9R30/ 480/80 R36 双轮 540/65 R30 / 650/65R42 单轮 420/85 R30 / 520/85 R42 单轮 | 129600
动力机械 | 拖拉机 | 轮式拖拉机（不含皮带传动轮式拖拉机） | 160—180马力四轮驱动拖拉机 | 中联重机股份有限公司 | 轮式拖拉机 | RA1654 | 结构尺寸（长*宽*高mm）:5640×3585×3400 整机质量（kg）:7400 配套动力（kw）:121.3 整机型式:4×4轮式 轴距（mm）:2880 轮距（前轮/后轮）mm:1950/（单胎1835，双胎3085） 轮距（前轮/后轮）调整方式:有级调整/有级调整 最小离地间隙（mm）:420（牵引下端） 前轴质量/后轴质量（kg）:3080/4320 最大配重（前/后）kg:1200/1040，后轮双胎无后配重 档位数（前进/倒退）:40F+40R 发动机与离合器联接方式:直联式 整机启动方式:电启动 | 62830
动力机械 | 拖拉机 | 轮式拖拉机（不含皮带传动轮式拖拉机） | 40—50马力四轮驱动拖拉机 | 河南向阳红机械制造有限公司 | 轮式拖拉机 | 向阳红-454 | 结构尺寸（长*宽*高mm）:3800*1640*2700 整机质量（kg）:2230 配套动力（kw）:33.1 启动方式:电启动 发动机型式:四缸、直列、水冷、四冲程、直喷式 冷却系统型式:强制水冷 转向系型式:液压转向 离合器型式:10吋干式双作用 变速箱型式:4X3X（1+1）档组成式 悬挂装置型式:后置三点悬挂 驱动方式:四轮驱动 轴距:1990mm 悬挂装置类别:1类 | 9690
动力机械 | 拖拉机 | 轮式拖拉机（不含皮带传动轮式拖拉机） | 180—200马力四轮驱动拖拉机 | 凯斯纽荷兰工业（哈尔滨）机械有限公司 | 轮式拖拉机 | PUMA1854 | 结构尺寸（长*宽*高mm）:5500*3520*3065 整机质量（kg）:7890 配套动力（kw）:136.1 型式:四轮驱动 轮距调整方式:有级/无级 最小离地间隙（mm）:410 最小使用质量（kg）:7890 前轴质量/后轴质量（kg）:2700/5190 最大配重（前/后）（kg）:450/450 档位数（前进/后退）:18/6 发动机品牌:FPT 发动机型号:F4DE9684S*J 气缸数:6缸 发动机排量（L）:6.728L 发动机标定转速（r/min）:2200 驾驶室型式:封闭驾驶室 燃油箱容积（L）:405 转向系型式:闭心式液压转向 转向器型式:伺服手动阀 制动系型式:液压助力制动 离合器型式:湿式离合器 变速箱型式:电液控制 变速箱换档方式:电子全动力换档 最终传动方式:行星轮减速 轮胎型号:16.9-28/18.4-42 悬挂装置型式:后置三点悬挂 工作装置调节方式:电子力位调节 液压输出装置:4组液压阀 动力输出轴转速（r/min）:540E/1000 | 90830
动力机械 | 拖拉机 | 轮式拖拉机（不含皮带传动轮式拖拉机） | 160—180马力四轮驱动拖拉机 | 安徽省传奇农业机械制造有限公司 | 轮式拖拉机 | CQ1654 | 结构尺寸（长*宽*高mm）:5380*2340*3140 整机质量（kg）:6740 配套动力（kw）:122 驱动方式:四轮驱动 轴距:2880mm 轮距(前轮/后轮)调整方式:有级可调/无级可调 档位数（前进/倒退）:16/8 吸气方式:涡轮增压 气缸数:6缸 标定功率:122kW 标定转速:2200r/min 燃油箱容积:300L 轮胎型号(前轮/后轮）:18.4-26/20.8-38 | 62830
动力机械 | 拖拉机 | 轮式拖拉机（不含皮带传动轮式拖拉机） | 100—120马力四轮驱动拖拉机 | 约翰迪尔（天津）有限公司 | 轮式拖拉机 | JD1104 | 结构尺寸（长*宽*高mm）:4780×（1980~2480）×2760（宽为轮胎外沿） 整机质量（kg）:4592（最小使用质量） 配套动力（kw）:80.9 轴距（mm）:2560 轮距（前轮/后轮）（mm）:1529～2025/1712~2012 轮距（前轮/后轮）调整方式:翻转幅板 最小离地间隙（mm）:360 最大配重（前/后）（kg）:564/440 挡位数（前进/后退/爬行）:12/4/0 发动机型式/型号:直列、高压共轨/4045HCP05 发动机吸气方式:增压中冷 发动机品牌:JOHN DEERE/东方红 发动机中冷器型式:空空中冷 转向系型式:液压转向 制动系型式:机械式 离合器型式:干式、双作用，独立式 变速箱型式:组合式4×（3+1） 变速箱换挡方式:同步器 中央传动型式（前/后):螺旋伞齿 差速器型式（前/后）:行星齿轮 最终传动方式(前/后):行星齿轮 液压悬挂系统型式/装置型式/类别:开心式、分置式/后置三点悬挂/2类 调节方式:力、位、高度、力位综合 液压输出装置:双片液压输出阀 动力输出轴型式/动力输出轴花键数目/花键外径(mm):独立式/6和21/35 动力输出轴转速（r/min）:540/1000 整机型式:4×4 四轮驱动 前轴质量/后轴质量（kg）:1704/2888 发动机与离合器连接方式:直联 起动方式:电起动 标定转速（r/min）:2200 空气滤清器型式:干式 冷却系统型式:循环水冷 消声器尺寸（长×宽×高）(mm)/质量(kg):276×431×232/5 转向器型式:开心无反应 液压液压油泵型式、型号:双联齿轮泵/设计6699 安全阀伞开压力(MPa）:19~20 动力输出轴传动比:(112:29)/(95:46) | 29450
动力机械 | 拖拉机 | 轮式拖拉机（不含皮带传动轮式拖拉机） | 180—200马力四轮驱动拖拉机 | 凯斯纽荷兰工业（哈尔滨）机械有限公司 | 轮式拖拉机 | T1804B | 结构尺寸（长*宽*高mm）:5310*3620*3080 整机质量（kg）:7175 配套动力（kw）:132.5 形式:四轮驱动 轴距:2740mm 最小离地间隙:480mm 发动机结构形式:直列、六缸、水冷 气缸数:6 燃油箱容积:285L 转向系形式:静液压转向 变速箱形式:电液控制 主变速箱换挡方式:区域动力换档 工作装置调节方式:电子力位调节 | 90830
动力机械 | 拖拉机 | 轮式拖拉机（不含皮带传动轮式拖拉机） | 180—200马力四轮驱动拖拉机 | 凯斯纽荷兰工业（哈尔滨）机械有限公司 | 轮式拖拉机 | T1804 | 结构尺寸（长*宽*高mm）:5545*3745*3140 整机质量（kg）:8322 配套动力（kw）:133 形式:四轮驱动 轴距mm:2900 最小离地间隙mm:420 最小使用质量kg:7890 档位数（前进/后退）:18/6 发动机与离合器连接方式:直联 启动方式:电启动 发动机吸气方式:涡轮增压 发动机汽缸数:6 发动机排量L :6.728 标定转速r/min:2200 | 90830
动力机械 | 拖拉机 | 轮式拖拉机（不含皮带传动轮式拖拉机） | 50—60马力四轮驱动拖拉机 | 河南向阳红机械制造有限公司 | 轮式拖拉机 | 向阳红-554 | 结构尺寸（长*宽*高mm）:3825*1700*2700 整机质量（kg）:2345 配套动力（kw）:40.4 启动方式:电启动 发动机型式:直列、水冷、四冲程、直喷式 冷却系统型式:强制水冷 转向系型式:液压转向 悬挂装置型式:后置三点悬挂 驱动方式:四轮驱动 轴距:2040mm 变速箱型式:11吋干式双作用 启动方式:电启动 变速箱换挡方式:4×3×3档组成式 | 12350
动力机械 | 拖拉机 | 轮式拖拉机（不含皮带传动轮式拖拉机） | 60—70马力四轮驱动拖拉机 | 河南向阳红机械制造有限公司 | 轮式拖拉机 | 向阳红-604 | 结构尺寸（长*宽*高mm）:3825*1750*2270 整机质量（kg）:2380 配套动力（kw）:44.1 起动方式:电启动 发动机型式:直列、水冷、四冲程、直喷式 吸气方式:自然吸气 冷却系统型式:强制水冷 转向系型式:液压转向 离合器型式:11吋干式双作用 变速箱型式:4X3X（1+1）档组成式 悬挂装置型式:后置三点悬挂 驱动方式:四轮驱动 轴距:2040mm | 13300
动力机械 | 拖拉机 | 轮式拖拉机（不含皮带传动轮式拖拉机） | 40—50马力四轮驱动拖拉机 | 河南向阳红机械制造有限公司 | 轮式拖拉机 | 向阳红-404 | 结构尺寸（长*宽*高mm）:3800*1640*2700 整机质量（kg）:2220 配套动力（kw）:29.4 启动方式:电启动 发动机型式:四缸、直列、水冷、四冲程、直喷式 冷却系统型式:强制水冷 转向系型式:液压转向 离合器型式:10吋干式双作用 变速箱型式:4X3X（1+1）档组成式 悬挂装置型式:后置三点悬挂 驱动方式:四轮驱动 轴距:1990mm 悬挂装置类别:1类 | 9690
动力机械 | 拖拉机 | 轮式拖拉机（不含皮带传动轮式拖拉机） | 70—80马力两轮驱动拖拉机 | 中联重机股份有限公司 | 轮式拖拉机 | RC750H | 结构尺寸（长*宽*高mm）:4025×2636×3155 整机质量（kg）:4090 配套动力（kw）:55.1 轴距（mm）:2195 轮距（前轮/后轮）调整方式:有级调整/有级调整 前轴质量/后轴质量（kg）:1550/2540 档位数（前进/倒退/爬行）:16/8/0 整机启动方式:电启动 整机型式:两轮驱动 轮距（前轮/后轮）mm:2360/2306 最小离地间隙（离地部位）mm:790 最大配重（前/后）kg:/ 发动机与离合器联接方式:直联式 驾驶室或安全架型式:整体焊接式 | 17100
动力机械 | 拖拉机 | 轮式拖拉机（不含皮带传动轮式拖拉机） | 100—120马力四轮驱动拖拉机 | 爱科（常州）农业机械有限公司 | 轮式拖拉机 | F1004 | 结构尺寸（长*宽*高mm）:4650x2160x2760(带配重） 整机质量（kg）:3700 配套动力（kw）:74 型号:F1004 型式:四轮驱动 用途:一般用途 外廓尺寸(长×宽×高):4650x2160x2700（带配重）mm 轴距或履带接地长:2430mm 轮距(前轮/后轮)或轨距:1296-2004/1340-2044mm 常用轮距(前轮/后轮)或轨距:1604/1644mm 轮距(前轮/后轮)调整方式:改变辐板和轮辋的位置调节/改变辐板和轮辋的位置调节 最小离地间隙:455（前桥中心底部）mm 最小使用质量:3700kg 标准配重(前/后):55×10/50×4kg 最大配重(前/后):55×14/50×6kg 档位数 (前进/倒退/爬行):12/12/0 档位数 (主变速/副变速/其他):6×2 各档理论速度(前进):前进低速：2.38、3.27、4.52、6.67、8.72、10.54 前进高速:6.75、9.30、12.83、 17.83、 24.78、 29.92 km/h 各档理论速度(后退):后退低速:2.33、3.20、4.43、6.14、8.54 、10.32 后退高速：6.61、9.10 、12.56、17.46、24.26、29.29 km/h 发动机与离合器联接方式:直联 起动方式:电起动 动力输出轴功率:63kW 最大牵引力:35kN 翻倾防护装置(型号):V2 翻倾防护装置(型式):安全架 翻倾防护装置(生产厂):AGCO 翻倾防护装置(认证证书编号或检验报告编号):OECD 4/1621 翻倾防护装置(认证单位或检测机构):国家拖拉机质量监督检验中心 发动机(型式):四冲程、直列、直喷柴油机 发动机(型号):44CWC3.1167 发动机(生产厂):爱科（常州）农业机械有限公司 发动机(进气方式):涡轮增压中冷 发动机(气缸数):4 发动机(缸径×行程):108x120mm 发动机(标定功率 ):74（12小时功率）kW 发动机(标定转速):2200r/min 发动机(型式核准证书):CN FC G3 0E69 01 0004-00 发动机(空气滤清器型式):两级干式 发动机(空气滤清器型号):DONALDSON XRB08 发动机(起动机型号):AZE4660 12V 3.2KW Z10 发动机(冷却方式):强制液冷 消声腔外形尺寸（长×宽×厚或直径×长）:椭圆 a274 × b179 × 166mm 消声器（含消声腔）重量:5.3kg 前照灯(型号):4377171 前照灯(生产厂):大茂伟瑞柯车灯有限公司 前照灯(认证证书编号或检验报告编号):E4-112R-000385 前照灯(认证单位或检测机构):RDW 后视镜(型号):3806614 后视镜(生产厂):Britax 后视镜(认证证书编号或检验报告编号):E11 026325 后视镜(认证单位或检测机构):VCA 驾驶员座椅驾驶员座椅(型号):MSG44/520 驾驶员座椅驾驶员座椅(型式):机械悬浮式 驾驶员座椅驾驶员座椅(生产厂):格拉默车辆内饰（天津）有限公司 安全带(型号):CZD-2B 安全带(生产厂):GRAMMER 安全带(认证证书编号或检验报告编号):E11 05 6093 安全带(认证单位或检测机构):VCA 燃油箱(型号):F6 燃油箱(容积):170L 转向系型式:前轮液压转向 转向器型式:静液压转向器 正常工作压力:20MPa 液压软管标注的最大工作压力:33(转向和提升油缸) 27.5(提升和短管阀) 液压软管生产厂:盖茨液压技术(常州)有限公司 行车制动系型式:湿式液压制动 驻车制动系型式:独立手操纵杆制动 安全起动装置型号:4389640(MS)或4290395(PS) 前驱动桥型式:□√旱地型 □√水田型 离合器型式:干式、湿式 变速箱型式:（1+1）x 6 x 2 主变速箱换档方式:同步器换挡 副变速箱换档方式:L到H同步器，H到L啮合套 主变速箱壳体（零件号）:4308962或4314159 后桥壳体（零件号）:4313839或4313066 中央传动型式（前/后）:螺旋圆锥齿轮副/螺旋圆锥齿轮副 差速器型式（前/后）:闭式行星锥齿轮/闭式行星锥齿轮 差速锁型式（前/后）:牙嵌式差速锁/牙嵌式差速锁 最终传动方式（前/后）:行星齿轮减速器/行星齿轮减速器 机架型式:无架式 轮胎型号(前轮/后轮):340/85R28 、 420/85R38 轮胎气压(前轮/后轮):60-160/60-160 kPa 液压悬挂系统型式:分置式 悬挂装置型式:后置三点悬挂 悬挂装置类别:2 调节方式:力、位、电子综合调节 液压油泵型式:开心式、串联齿轮泵 液压油泵型号:19cc+11cc 或 19cc+11cc+14cc 液压输出装置:后置式、两组快换接头 安全阀全开压力:20±0.5MPa 动力输出轴型式:后置独立式 动力输出轴花键数目:6、21、8 动力输出轴花键外径:6、21花键：ø35；8花键：ø38mm 动力输出轴转速:540、540E、1000 r/min 动力输出轴传动比:3.556、2.889、1.964 框架上最大提升力:30kN | 29450
动力机械 | 拖拉机 | 轮式拖拉机（不含皮带传动轮式拖拉机） | 200马力及以上四轮驱动拖拉机 | 凯斯纽荷兰工业（哈尔滨）机械有限公司 | 轮式拖拉机 | PUMA2304 | 结构尺寸（长*宽*高mm）:5545*3745*3140 整机质量（kg）:8772 配套动力（kw）:169.5 轴距mm:2884 最小离地间隙mm:445 最小使用质量kg:8772 档位数（前进/后退）:18/6 发动机与离合器连接方式:直联 启动方式:电启动 发动机吸气方式:涡轮增压 发动机汽缸数:6 最大牵引力KN:65.56 标定转速r/min:2200 型式:四轮驱动 柴油发动机品牌:FPT 柴油发动机排放标准:国3 发动机型式核准证书号:CNFCG30A09010011 柴油发动机型号:F4DE9684L*J 驾驶室型式:全封闭 变速箱型式:电液控制 变速箱换档方式:电子全动力换档 | 129600
动力机械 | 拖拉机 | 轮式拖拉机（不含皮带传动轮式拖拉机） | 200马力及以上四轮驱动拖拉机 | 爱科（常州）农业机械有限公司 | 轮式拖拉机 | MF2204 | 结构尺寸（长*宽*高mm）:5540×3430×3120(后双轮) 整机质量（kg）:7900（单轮） 9000（双轮） 配套动力（kw）:162 最大牵引力:≥60kN 发动机（商标或品牌）:AGCO POWER 发动机（型式）:直列，六缸，四冲程、空对空中冷 发动机（型号）:74WI.802 发动机（生产企业名称）:AGCO Power Inc. 发动机（吸气方式）:增压中冷 型号:MF2204 型式:4×4四轮驱动 发动机（气缸数）:6缸 发动机（缸径×冲程）:108 × 134mm 用途:一般农用 外廓尺寸(长×宽×高):5540×3430×3120(后双轮)mm 发动机（排量）:7.4L 轴距或履带接地长度:2993mm 发动机（压缩比）:17.8± 0.5:1 轮距(前轮/后轮)或轨距:1856、1752、1652、1548、1948、2052、2152、2256 /1468-2743mm 发动机（标定功率）:162kW 轮距 (前轮/后轮) 调整方式:无级/有级 发动机（标定转速）:2100r/min 最小离地间隙:480（牵引架下端）mm 发动机（喷油泵型式、型号）:高压共轨直喷、CP4.2 发动机（喷油器型式、型号）:高压电子控制喷油器、CRIN3 最小使用质量:7900（单轮） 9000（双轮）kg 发动机（空气滤清器型式/型号）:干式纸质二级过滤、4352495N93 前轴质量/后轴质量:3250/4650（单轮） 3200/5800（双轮）kg 发动机（起动机型号）:ISKRA AZF4637 12V 最大配重(前/后):700/500kg 发动机（冷却系统型式）:强制防冻液循环冷却 挡位数(前进/倒退):24/24 各挡理论速度(前进):1A 1.72/1B 2.07/1C 2.43/1D 2.93/1E 3.44/1F 4.14/2A 4.66/2B 5.60/2C 6.57/2D 7.91/2E 9.30/2F 11.20/3A 8.92/3B 10.73/3C 12.59/3D 15.15/3E 17.81/3F 21.44/4A 20.25/4B 24.35/4C 28.58/4D 34.39/4E 40.45/4F 43.00 km/h 前照灯型号:1KO.1110(917) 各挡理论速度(倒退):1A 1.72/1B 2.07/1C 2.43/1D 2.93/1E 3.44/1F 4.14/2A 4.66/2B 5.60/2C 6.57/2D 7.91/2E 9.30/2F 11.20/3A 8.92/3B 10.73/3C 12.59/3D 15.15/3E 17.81/3F 21.44/4A 20.25/4B 24.35/4C 28.58/4D 34.39/4E 40.45/4F 43.00 km/h 驾驶室或安全架(规格型号):A2 驾驶室或安全架(型式):封闭驾驶室 发动机与离合器的联接方式:直联 起动方式:电起动 驾驶员(型号):MSG95AL/731 动力输出轴功率:≥138kW 驾驶员(生产厂):GRAMMER 最大牵引力:≥60kN 燃油箱(规格型号):4351173/4351175 发动机（商标或品牌）:AGCO POWER 燃油箱(工作压力):30kPa 发动机（型式）:直列，六缸，四冲程、空对空中冷 燃油箱(容积):295/135L 发动机（型号）:74WI.802 消声腔尺寸（长×宽×厚或直径×长）:1737×228×226mm 发动机（生产企业名称）:AGCO Power Inc. 消声器质量:53kg 发动机（吸气方式）:增压中冷 转向系型式:静液压转向 发动机（气缸数）:6缸 转向器型式:伺服手动阀 发动机（缸径×冲程）:108 × 134mm 制动系型式:液压制动 发动机（排量）:7.4L 离合器型式:湿式多片 发动机（压缩比）:17.8± 0.5:1 变速箱型式:半动力换挡变速箱 发动机（标定功率）:162kW 变速箱换挡方式:主变速器为同步器换挡，副变速器为电液压控制负载换挡 发动机（标定转速）:2100r/min 中央传动型式(前/后):螺旋锥齿轮 发动机（喷油泵型式、型号）:高压共轨直喷、CP4.2 差速器型式(前/后):对称式圆锥行星齿轮 发动机（喷油器型式、型号）:高压电子控制喷油器、CRIN3 最终传动方式(前/后):行星轮减速 发动机（空气滤清器型式/型号）:干式纸质二级过滤、4352495N93 机架型式:无架式 发动机（起动机型号）:ISKRA AZF4637 12V 轮胎型号(前轮/后轮):前：420/85 R30 后：520/85 R42双轮 发动机（冷却系统型式）:强制防冻液循环冷却 轮胎气压(前轮/后轮):80～240/80～240kPa 前照灯型号:1KO.1110(917) 驾驶室或安全架(规格型号):A2 轮辋材质:SS330 驾驶室或安全架(型式):封闭驾驶室 液压悬挂系统型式:分置式 驾驶员(型号):MSG95AL/731 悬挂装置型式:后置三点悬挂 驾驶员(生产厂):GRAMMER 悬挂装置类别:3类 调节方式:闭心式，力、位、力位综合控制 燃油箱(规格型号):4351173/4351175 燃油箱(工作压力):30kPa 液压油泵型式、型号:变量柱塞泵、 LS 60cc 燃油箱(容积):295/135L 液压输出装置:机械控制或电液控制，4组快换接头 消声腔尺寸（长×宽×厚或直径×长）:1737×228×226mm 安全阀全开压力:19±1MPa 消声器质量:53kg 动力输出轴型式:后置独立式1、2或3型 转向系型式:静液压转向 动力输出轴花键数:6/21/20 转向器型式:伺服手动阀 动力输出轴花键外径:35/35/45mm 制动系型式:液压制动 动力输出轴转速:540、1000r/min 离合器型式:湿式多片 选装件-轮胎型号(前轮/后轮):16.9R30/ 480/80 R36 双轮 540/65 R30 / 650/65R42 单轮 420/85 R30 / 520/85 R42 单轮 变速箱型式:半动力换挡变速箱 变速箱换挡方式:主变速器为同步器换挡，副变速器为电液压控制负载换挡 中央传动型式(前/后):螺旋锥齿轮 差速器型式(前/后):对称式圆锥行星齿轮 最终传动方式(前/后):行星轮减速 机架型式:无架式 轮胎型号(前轮/后轮):前：420/85 R30 后：520/85 R42双轮 轮胎气压(前轮/后轮):80～240/80～240kPa 轮辋材质:SS330 液压悬挂系统型式:分置式 悬挂装置型式:后置三点悬挂 悬挂装置类别:3类 调节方式:闭心式，力、位、力位综合控制 液压油泵型式、型号:变量柱塞泵、 LS 60cc 液压输出装置:机械控制或电液控制，4组快换接头 安全阀全开压力:19±1MPa 动力输出轴型式:后置独立式1、2或3型 动力输出轴花键数:6/21/20 动力输出轴花键外径:35/35/45mm 动力输出轴转速:540、1000r/min 选装件-轮胎型号(前轮/后轮):16.9R30/ 480/80 R36 双轮 540/65 R30 / 650/65R42 单轮 420/85 R30 / 520/85 R42 单轮 | 129600
动力机械 | 拖拉机 | 轮式拖拉机（不含皮带传动轮式拖拉机） | 200马力及以上四轮驱动拖拉机 | 凯斯纽荷兰工业（哈尔滨）机械有限公司 | 轮式拖拉机 | T2304 | 结构尺寸（长*宽*高mm）:5545*3745*3140 整机质量（kg）:8772 配套动力（kw）:169.5 轴距mm:2884 最小离地间隙mm:445 最小使用质量kg:8772 档位数（前进/后退）:18/6 发动机与离合器连接方式 :直联 启动方式:电启动 发动机吸气方式:涡轮增压 发动机汽缸数:6 最大牵引力KN:65.56 标定转速r/min:2200 型式:四轮驱动 柴油发动机品牌:FPT 柴油发动机型号:F4DE9684L*J 柴油发动机排放标准:国3 发动机型式核准证书号:CNFCG30A09010011 驾驶室型式:全封闭 变速箱型式:电液控制 变速箱换档方式:电子全动力换档 | 129600
动力机械 | 拖拉机 | 轮式拖拉机（不含皮带传动轮式拖拉机） | 200马力及以上四轮驱动拖拉机 | 爱科（大庆）农业机械有限公司 | 轮式拖拉机 | MF2404 | 结构尺寸（长*宽*高mm）:5540×3430×3120（后双轮） 整机质量（kg）:9000 配套动力（kw）:177 商标或品牌:/ 型号:MF2404 型式:4×4四轮驱动 用途:一般农业用 轴距(mm):2993 轮距(前轮/后轮mm):1856、1752、1652、1548、1948、2052、2152、2256 / 1468-2743 轮距(前轮/后轮)调整方式:有级/无级 最小离地间隙（离地部位）mm:480（牵引架下端） 最小使用质量(kg):9000 前轴质量/后轴质量(kg):3200/5800 最大配重质量(前/后)(kg):700/0 挡位数(前进/倒退):24/24 各挡理论速度(km/h):前进：1A 1.72/1B 2.07/1C 2.43/1D 2.93/1E 3.44/1F 4.14/2A 4.66/2B 5.60/2C 6.57/2D 7.91/2E 9.30/2F 11.20/3A 8.92/3B 10.73/3C 12.59/3D 15.15/3E 17.81/3F 21.44/4A 20.25/4B 24.35/4C 28.58/4D 34.39/4E 40.45/4F 43.00 发动机与离合器的联接方式:直联 起动方式:电起动 动力输出轴功率(kW):≥152 最大牵引力(kN):≥65 驾驶室或安全架型号:A2 型式（驾驶室）:封闭驾驶室 发动机商标或品牌:AGCO POWER 发动机型式:直列，六缸，四冲程、空对空中冷 发动机型号:74WI.801 发动机生产企业名称:AGCO Power Inc. 发动机吸气方式:增压中冷 发动机气缸数（缸）:6 缸径×冲程（mm):108 × 134 发动机排量(L):7.4 发动机压缩比:(17.8± 0.5):1 标定功率(kW):177 标定转速(r/min):2100 喷油泵型式、型号:高压喷油泵、CP4.2 喷油器型式、型号:高压电子控制喷油器、CRIN3 空气滤清器型式/型号:干式纸质二级过滤、4352495M93 起动机型号:AZF 冷却系统型式:强制防冻液循环冷却 前照灯型号:917 驾驶员座椅型号:MSG95AL/741 驾驶员座椅生产企业:GRAMMER 燃油箱型号:4351173/4351175 燃油箱工作压力(kPa):30 燃油箱容积（L）:295/135 消声腔尺寸（长×宽×厚mm):1737×228×226 消声器重量（kg):53 转向系型式:静液压转向 转向器型式:伺服手动阀 制动系型式:液压制动 离合器型式:湿式多片 变速箱型式:半动力换挡变速箱 变速箱换挡方式:主变速器为同步器换挡，副变速器为电液压控制负载换挡 中央传动型式(前/后):螺旋锥齿轮/螺旋锥齿轮 差速器型式(前/后):对称式圆锥行星齿轮/对称式圆锥行星齿轮 最终传动方式(前/后):行星轮减速 /行星轮减速 机架型式:半架式 轮胎型号(前轮/后轮):420/70R30 / 480/80R46 轮胎气压(前轮/后轮）kPa:80～240/80～240 轮辋材质:SS330 液压悬挂系统型式:分置式 悬挂装置型式:后置三点悬挂 悬挂装置类别:3类 调节方式:闭心式，力、位、力位综合控制 液压油泵型式、型号:变量柱塞泵、 LS 60cc 液压输出装置:机械控制或电液控制，3组快换接头 安全阀全开压力(MPa):19±1 动力输出轴型式:后置独立式1、2或3型 动力输出轴花键数:6/21/20 动力输出轴花键外径(mm):35/35/45 动力输出轴转速(r/min):540、1000 框架上610mm处最大提升力(kN):≥45 选装件轮胎型号(前轮/后轮):420/85 R30 / 520/85R42 | 129600
动力机械 | 拖拉机 | 轮式拖拉机（不含皮带传动轮式拖拉机） | 80—90马力两轮驱动拖拉机 | 约翰迪尔（天津）有限公司 | 轮式拖拉机 | JD5-850-1 | 结构尺寸（长*宽*高mm）:4260×（1918~2178）×2650（宽为后轮胎外沿，高为驾驶室顶） 整机质量（kg）:3100（最小使用质量） 配套动力（kw）:62.5 型式:4×2 两轮驱动 轴距（mm）:2200 档位数（前进/倒退/爬行）:12/4/0 发动机生产企业（制造商）:约翰迪尔（天津）有限公司 起动方式:电起动 转向系型式:全液压 制动系型式:液压、湿式制动 离合器型式:干式、双片，独立操纵双作用离合器 变速箱换挡方式:啮合套 悬挂装置类别:2类 动力输出轴转速（r/min）:650/830双速，可选装单速830 | 18630
动力机械 | 拖拉机 | 轮式拖拉机（不含皮带传动轮式拖拉机） | 70—80马力四轮驱动拖拉机 | 天津拖拉机制造有限公司 | 轮式拖拉机 | TN754 | 结构尺寸（长*宽*高mm）:4540×2030×2810 整机质量（kg）:4050 配套动力（kw）:56 型式:4×4四轮驱动 轴距(mm):2375 轮距(前轮/后轮) (mm):1609、1711、1853、1955/1600～1800 最小离地间隙(mm):380 最大配重(前/后) (kg):40×8/380 挡位数(前进/倒退/爬行):12/6/0 驾驶室或安全架:驾驶室 离合器型式:常结合、单片、干式、双作用 标定转速(r/min):2300 转向系型式:液压式 | 18710
动力机械 | 拖拉机 | 轮式拖拉机（不含皮带传动轮式拖拉机） | 40—50马力两轮驱动拖拉机 | 河南向阳红机械制造有限公司 | 轮式拖拉机 | 向阳红-450 | 结构尺寸（长*宽*高mm）:3780*1640*2700 整机质量（kg）:1960 配套动力（kw）:33.1 驱动方式:两轮驱动 轴距:1950mm 启动方式:电启动 发动机型式:四缸、直列、水冷、四冲程、直喷式 吸气方式:自然吸气 冷却系统型式:强制水冷 转向系型式:液压转向 离合器型式:10吋干式双作用 变速箱型式:4X3X（1+1）档组成式 悬挂装置型式:后置三点悬挂 | 8640
动力机械 | 拖拉机 | 轮式拖拉机（不含皮带传动轮式拖拉机） | 100—120马力四轮驱动拖拉机 | 爱科（常州）农业机械有限公司 | 轮式拖拉机 | MF1004 | 结构尺寸（长*宽*高mm）:4550×2235×2750 整机质量（kg）:4050 配套动力（kw）:73.6 型号:MF1004 型式:4×4四轮驱动轮式 用途:一般农业用 外廓尺寸(长×宽×高):4550×2235×2750mm 轴距或履带接地长度:2486mm 轮距(前轮/后轮)或轨距:1670-2150/1425-2340mm 轮距调整方式(前轮/后轮）:都是通过改变辐板和轮辋的连接位置调节 最小离地间隙:380（传动轴防护罩底部）mm 最小使用质量:4050kg 前轴质量/后轴质量:1700/2350kg 最大配重质量(前/后):前配重：420kg/后配重：272kg 挡位数(前进/倒退):12/04档 各挡理论速度:前进档：L-2.0、2.6、2.4、4.4、5.7、7.3、H-8.3、10.8、14.0、18.1、23.2、30. 倒退档：2.9、3.8、11.9、15.5km/h 发动机与离合器的联接方式:直联 起动方式:电启动 驾驶室或安全架（型号）:6227611M91 驾驶室或安全架（型式）:安全驾驶室 发动机（商标或品牌）:AGCO POWER 发动机（型式）:直列、四冲程、直喷 发动机（型号）:44CW3.1171 发动机（企业名称）:爱科（常州）农业机械有限公司 发动机（吸气方式）:涡轮增压中冷 发动机（气缸数）:4缸 发动机（缸径×冲程）:108× 120mm 发动机（排量）:4.4L 发动机（压缩比）:17.4：1 发动机（标定功率）:73.6kW 发动机（标定转速）:2200r/min 发动机（喷油泵型式、型号）:高压柱塞泵/CB18-16/2-OHW 发动机（喷油嘴型式、型号):电控多孔/CRI2-16-OHW 发动机（空气滤清器型式/型号）:干式、Tropiclon 发动机（启动机型号）:AZE4660 发动机（冷却系统型式）:强制液冷 前照灯型号:3788220M91 燃油箱（型号）:6282226M91 燃油箱（工作压力）:30KPa 燃油箱（容积）:主油箱95/副油箱45 消声腔尺寸（长×宽×厚）:a290×b180×156(椭圆）mm 消音器重量:4.2kg 转向系型式:前轮转向 转向器型式:静液压转向 制动系型式:行驶制动：湿式盘式、液压操纵 停车：独立手制动 离合器型式:13“干式 变速箱型式:2×2×（3+1） 变速箱换挡方式:同步器换挡 中央传动型式(前/后):螺旋圆锥齿轮副 差速器型式(前/后):闭式，4个行星锥齿轮 最终传动方式:行星式减速器/行星式减速器 机架型式:无架式 轮胎型号(前轮/后轮):14.9×24/18.4×34 轮胎气压(前轮/后轮):120-150/100-120kpa 液压悬挂系统型式:半分置式 悬挂装置型式:后置式三点悬挂 悬挂装置类别:II类 调节方式:位调节、力位综合调节、浮动控制 液压油泵型式、型号:柱塞泵、ISPY 液压输出装置:后置式、多路 安全阀全开压力:21.1±0.7（提升）/17.0±0.5(液压输出)Mpa 动力输出轴型式:后置、独立式 动力输出轴花键数:8键，选装6键 动力输出轴花键外径:38mm，选装35mm 动力输出轴转速:540/1000r/min | 29450
动力机械 | 拖拉机 | 轮式拖拉机（不含皮带传动轮式拖拉机） | 70—80马力两轮驱动拖拉机 | 天津拖拉机制造有限公司 | 轮式拖拉机 | TN7501 | 结构尺寸（长*宽*高mm）:4480×1920×2800 整机质量（kg）:3715 配套动力（kw）:56 驱动型式:4×2两轮驱动 发动机型号:PHF4056ZL6B(可选：LR4M5U22/0552E) 轴距:2375mm 配重:40×4kg/380kg 档位数:12/6/0 变速箱型式:3×2×(2+1)组成式，斜齿，常啮合圆柱齿轮、啮合套换档、有变速联锁机构 安全驾驶室:有 最小离地间隙:470mm 前轮轮距:1470、1590、1710 后轮轮距:1550-100 | 17100
动力机械 | 拖拉机 | 轮式拖拉机（不含皮带传动轮式拖拉机） | 60—70马力四轮驱动拖拉机 | 道依茨法尔机械有限公司 | 轮式拖拉机 | SH604C | 结构尺寸（长*宽*高mm）:3970*1620*2510 整机质量（kg）:2540 配套动力（kw）:44.2 驱动型式：:4×4四轮驱动 轴距（mm）::2041 挡位数（前进/倒退/爬行）：:12/12/0 轮距（mm）(前轮/后轮)：:1300/1200-1500 轮距调整方式（前轮/后轮）：:不可调/有级可调 悬挂装置型式:后置三点悬挂 悬挂装置类别:2类 动力输出轴型式:后置半独立式 最小离地间隙（mm）:340 发动机与离合器联接方式:直联 | 13300
动力机械 | 拖拉机 | 轮式拖拉机（不含皮带传动轮式拖拉机） | 200马力及以上四轮驱动拖拉机 | 约翰迪尔（天津）有限公司 | 轮式拖拉机 | 7M-2204 | 结构尺寸（长*宽*高mm）:6070×（3010-3789）×3162（双后轮）；6070×（3010-3994）×3151（单后轮） 整机质量（kg）:9098（双后轮）/8860(单后轮) 配套动力（kw）:161.8 轴距（mm）:2860 轮距（前轮/后轮）（mm）:前轮:1524、1625、1727、1828、1930、2032、2133、2230，后轮：2057～2723（双后轮），1659～2754（单后轮） 轮距（前轮/后轮）调整方式:有级/无极 最小离地间隙（mm）:430牵引板下（双后轮），419牵引板下（单后轮） 挡位数（前进/后退/爬行）:20F/20R/0C 发动机与离合器连接方式:直联式 起动方式:电起动 发动机品牌/生产厂:John Deere PowerTech Plus/John Deere Power System 发动机型式/型号:直列、六缸、电喷、高压共轨/6068RW302 发动机吸气方式:增压中冷 发动机气缸数（缸）/缸径×行程(mm):6/106.5×127 发动机排量（L):6.8 发动机压缩比:16.7：1 中冷器型式:空空中冷 燃油箱容积（L):LH：190/RH:200（最大容积）：370（额定容积） 制动系型式:液压、湿式制动 离合器型式:液压湿式 变速箱型式:组成式20+20 变速箱换挡方式:主变速动力换挡，副变速同步器换挡 中央传动型式（前/后):螺旋伞齿 差速器型式（前/后）:电液控，行星机械式 最终传动方式(前/后):内置行星 机架型式:半架式 液压悬挂系统型式:半分置 调节方式:高度、力、为、力位综合调节 液压输出装置:4对液压输出阀 动力输出轴型式:独立式 动力输出轴转速（r/min）:540/1000 整机型式:4×4 四轮驱动 用途:农田 最大配重（前/后）（kg）:配双后轮时：前1000/后554，配单后轮时;前1000/后1374 发动机压缩比:16.7：1 标定转速（r/min）:2100 空气滤清器型式、型号:干式空滤器/RE196945 起动机型号:RE501298 冷却系统型式:强制水冷 驾驶室:密闭驾驶室 驾驶室型号:CG001 转向系型式:全液压 安全阀伞开压力(MPa）:19.7～20.7 选装液压输出装置:3对液压输出阀 | 129600
动力机械 | 拖拉机 | 轮式拖拉机（不含皮带传动轮式拖拉机） | 180—200马力四轮驱动拖拉机 | 约翰迪尔（天津）有限公司 | 轮式拖拉机 | JD1854 | 结构尺寸（长*宽*高mm）:5620×（2430-3750）×2930 整机质量（kg）:7700（双后轮）、6820（单后轮） 配套动力（kw）:136 轴距（mm）:2685 轮距（前轮/后轮）（mm）:前轮：1434、1467、1503、1536、1638、1671、1707、1740、1840、1873、1909、1942、2044、2077、2113、2146，后轮：2164~2476(双后轮）、1747～2704（单后轮） 轮距（前轮/后轮）调整方式:有级/无极 最小离地间隙（mm）:450 最大配重（前/后）（kg）:1300/554（双后轮）、1300/1374（单后轮） 挡位数（前进/后退/爬行）:16/16/0 发动机与离合器连接方式:直联式 起动方式:电起动 发动机品牌/生产厂:JOHN DEERE PTE 系列/John Deere Power System 发动机型式:直列、六缸、电喷、高压共轨 发动机吸气方式:增压中冷 发动机气缸数:6 发动机排量（L):6.8 发动机压缩比:19：1 中冷器型式:水空中冷 冷却系统型式:强制水冷 制动系型式:液压、湿式制动 离合器型式:液压湿式 变速箱型式:组成式16+16 变速换挡方式(前/后):主变速动力换挡，副变速同步器换挡 中央传动方式（前/后):螺旋伞齿 差速器型式（前/后）:行星机械式 最终传动方式(前/后):内置行星 机架型式:半架式 液压悬挂系统型式:分置式 调节方式:高度、力、为、力位综合调节 液压输出装置:3对液压输出阀 动力输出轴型式:独立式 动力输出轴转速（r/min）:双速540/1000 整机型式:4×4 四轮驱动 用途:农用 前轴质量/后轴质量（kg）:2772/4928（双后轮）、2820/4000（单后轮） 发动机中冷器型式:6068HYH02 发动机生产企业:约翰迪尔（天津）有限公司 缸径×冲程（mm）:106×127 标定转速（r/min）:2100 驾驶室型式:密闭驾驶室 驾驶室生产厂:JOHN DEERE 驾驶员座椅悬架型式:机械式 燃油箱容积（L):372 消声器尺寸（直径×长） （mm）:298.5×288 消声器质量（kg）:9.93 悬挂装置型式:后置三点悬挂 安全阀伞开压力(MPa）:19.5～21 选装液压输出装置:2对液压输出阀（100，100） 选装轮胎型号（前轮/后轮）:前轮420/85 R28;双后轮:480/80 R42 | 90830
动力机械 | 拖拉机 | 轮式拖拉机（不含皮带传动轮式拖拉机） | 30—40马力两轮驱动拖拉机 | 河南向阳红机械制造有限公司 | 轮式拖拉机 | 向阳红-300A | 结构尺寸（长*宽*高mm）:2840*1500*1880 整机质量（kg）:1140 配套动力（kw）:22.1 驱动方式:两轮驱动 轴距:1730mm 启动方式:电启动 发动机型式:三缸、直列、水冷、四冲程、直喷式 吸气方式:自然吸气 冷却系统型式:水冷 离合器型式:单片、干式、单作用、常结合 变速箱型式:(4+1)X2档组成式 悬挂装置型式:后置三点悬挂 悬挂装置类别:1类 | 7430
动力机械 | 拖拉机 | 轮式拖拉机（不含皮带传动轮式拖拉机） | 60—70马力四轮驱动拖拉机 | 约翰迪尔（宁波）农业机械有限公司 | 轮式拖拉机 | 654-1 | 结构尺寸（长*宽*高mm）:4150×（1950~2150）×2420（高至驾驶室顶端） 整机质量（kg）:2980（最小使用质量） 配套动力（kw）:48 整机型式:4×4四轮驱动 轴距（mm）:2140 轮距（前轮/后轮、mm）:1450，1550，1650/1650,1750 轮距（前轮/后轮）调整方式:可调轮距中置传动轴式/翻转轮辐可调轮距式 最小离地间隙（离地部位,mm）:360（前箱底部） 最大配重（前/后,kg）:138/330 档位数（前进/倒退/爬行）:8/4/0 发动机与离合器链接方式:直联 起动方式:电启动 驾驶室或安全架型式:四柱式 发动机商标或品牌:新柴 发动机型式:直列、水冷、四冲程、直喷燃烧室 发动机排量（L）:4.3 发动机标定转速（r/min）:2300 喷油泵型式、型号:BQ2000；X4BQA2000 发动机喷油器型式/型号:油浴式/KY250A或KY250A17 发动机冷却系统型式:水冷 驾驶员座椅悬架形式:机械悬浮 燃油箱容积（L）:110 消声器消声腔尺寸（直径×长，mm）:560×135×115 消声器质量（kg）:4.5 转向系型式:全液压转向 转向器型式:摆线转阀开心无反应式 制动系型式:行车制动：湿式、双片盘式制动器，机械操纵 驻车制动：锁定踏板式 离合器型式:干式、常接合、单片、半独立操纵、双作用离合器 变速箱型式:组合式 变速箱换档方式:啮合套换档 中央传动型式（前/后）:螺旋锥齿轮副 差速器型式（前/后）:闭式、两个行星直齿锥齿轮式 最终传动方式（前/后）:内置式单级行星齿轮式 行走系机架型式:无架式 轮胎型号（前轮/后轮）:8.3-24 R-1/14.9-28 R-1 轮胎气压（前轮/后轮,kPa）:120～150/120～150 轮辋材质:SPHC 液压悬挂系统型式:开心式、半分置式 悬挂装置型式:后置三点悬挂 悬挂装置类别:2类 调节方式:力控制、位控制和浮动控制 动力输出轴型式:后置半独立式、1型 动力输出轴花键数目:8 动力输出轴转速（r/min）:540、720 液压输出装置（选装件）:1组或2组液压输出阀 动力输出轴转速（r/min）（选装件）:540、1000 | 13300
动力机械 | 拖拉机 | 轮式拖拉机（不含皮带传动轮式拖拉机） | 30—40马力四轮驱动拖拉机 | 河南向阳红机械制造有限公司 | 轮式拖拉机 | 向阳红-354A | 结构尺寸（长*宽*高mm）:3300*1500*1880 整机质量（kg）:1340 配套动力（kw）:25.8 启动方式:电启动 发动机型式:四缸、直列、水冷、四冲程、直喷式 冷却系统型式:水冷 转向系型式:机械转向或液压转向 离合器型式:单片、干式、单作用、常结合 变速箱型式:（4+1）X2档组成式 悬挂装置型式:后置三点悬挂 驱动方式:四轮驱动 轴距:1900mm 悬挂装置类别:1类 | 7600
动力机械 | 拖拉机 | 轮式拖拉机（不含皮带传动轮式拖拉机） | 40—50马力两轮驱动拖拉机 | 河南向阳红机械制造有限公司 | 轮式拖拉机 | 向阳红-450E | 结构尺寸（长*宽*高mm）:3605*1485*2140 整机质量（kg）:1775 配套动力（kw）:33.1 起动方式:电启动 发动机型式:水冷、直列、四冲程、直喷式 吸气方式:自然吸气 冷却系统型式:强制水冷 转向器型式:液压转向 离合器型式:9吋干式双作用 变速箱型式:4X（2+1）档组成式 变速箱换挡方式:啮合套换挡 悬挂装置型式:后置三点悬挂 驱动方式:两轮驱动 | 8640
动力机械 | 拖拉机 | 轮式拖拉机（不含皮带传动轮式拖拉机） | 40—50马力两轮驱动拖拉机 | 河南向阳红机械制造有限公司 | 轮式拖拉机 | 向阳红-400 | 结构尺寸（长*宽*高mm）:3780*1640*2700 整机质量（kg）:1960 配套动力（kw）:29.4 驱动方式:两轮驱动 轴距:1950mm 启动方式:电启动 发动机型式:四缸、直列、水冷、四冲程、直喷式 吸气方式:自然吸气 冷却系统型式:水冷 转向系型式:液压转向 离合器型式:10吋干式双作用 变速箱型式:4X3X(1+1)档组成式 悬挂装置型式:后置三点悬挂 | 8640
动力机械 | 拖拉机 | 轮式拖拉机（不含皮带传动轮式拖拉机） | 50—60马力两轮驱动拖拉机 | 河南向阳红机械制造有限公司 | 轮式拖拉机 | 向阳红-500 | 结构尺寸（长*宽*高mm）:3815*1640*2700 整机质量（kg）:2040 配套动力（kw）:36.8 驱动方式:两轮驱动 轴距:1990mm 启动方式:电启动 发动机型式:直列、水冷、四冲程、直喷式 吸气方式:自然吸气 冷却系统型式:强制水冷 离合器型式:10吋干式双作用 变速箱型式:4X3X（1+1）档组成式 悬挂装置型式:后置三点悬挂 悬挂装置类别:1类 | 11110
动力机械 | 拖拉机 | 轮式拖拉机（不含皮带传动轮式拖拉机） | 100马力及以上两轮驱动拖拉机 | 安徽省传奇农业机械制造有限公司 | 轮式拖拉机 | CQ1000 | 结构尺寸（长*宽*高mm）:4500*2020*2950 整机质量（kg）:3500 配套动力（kw）:73.5 驱动方式:两轮驱动 轴距:220mm 轮距(前轮/后轮)调整方式:有级可调/有级可调 档位数（前进/倒退）:16F/8R 吸气方式:涡轮增压 气缸数:4缸 标定功率:73.5kW 标定转速:2300r/mi 燃油箱容积:135L 轮胎型号(前轮/后轮）:7.5-20/16.9-34（后轮选装14.9-30） | 23080
动力机械 | 拖拉机 | 轮式拖拉机（不含皮带传动轮式拖拉机） | 70—80马力四轮驱动拖拉机 | 天津拖拉机制造有限公司 | 轮式拖拉机 | TNA754-2 | 结构尺寸（长*宽*高mm）:4540×2030×2630 整机质量（kg）:3900 配套动力（kw）:56 型式:4×4 四轮驱动 轴距(mm):2375 轮距(前轮/后轮) (mm):1609、1711、1853、1955/1600～1800 最小离地间隙(mm):380 最大配重(前/后) (kg):40×8/380 挡位数(前进/倒退/爬行):12/6/0 驾驶室或安全架:框架式安全架 离合器型式:常结合、单片、干式、双作用 标定转速(r/min):2300 转向系型式:液压式 | 18710
动力机械 | 拖拉机 | 轮式拖拉机（不含皮带传动轮式拖拉机） | 40—50马力两轮驱动拖拉机 | 河南向阳红机械制造有限公司 | 轮式拖拉机 | 向阳红-400E | 结构尺寸（长*宽*高mm）:3605*1485*2140 整机质量（kg）:1600 配套动力（kw）:29.4 起动方式:电启动 发动机型式:四缸、直列、水冷、四冲程、直喷式 吸气方式:自然吸气 冷却系统型式:强制水冷 转向系型式:液压转向 离合器型式:9吋干式双作用 变速箱型式:4X(2+1)档组成式 悬挂装置型式:后置三点悬挂 驱动方式:两轮驱动 轴距:1775mm | 8640
动力机械 | 拖拉机 | 轮式拖拉机（不含皮带传动轮式拖拉机） | 200马力及以上四轮驱动拖拉机 | 中联重机股份有限公司 | 轮式拖拉机 | PL2304 | 结构尺寸（长*宽*高mm）:5715×2820×3465 整机质量（kg）:8575 配套动力（kw）:172 轴距（mm）:3085 轮距（前轮/后轮）调整方式:无级调整/无级调整 前轴质量/后轴质量（kg）:3625/4950 档位数（前进/倒退/爬行）:24/24/16 整机启动方式:电启动 整机型式:4×4四轮驱动 轮距（前轮/后轮）mm：:2190/2185 最小离地间隙（离地部位）mm:380 最大配重（前/后）kg:1170/无 发动机与离合器联接方式:直联式 驾驶室或安全架型式:整体焊接式安全驾驶室 | 129600
动力机械 | 拖拉机 | 轮式拖拉机（不含皮带传动轮式拖拉机） | 80—90马力两轮驱动拖拉机 | 天津拖拉机制造有限公司 | 轮式拖拉机 | TN8501 | 结构尺寸（长*宽*高mm）:4480×1920×2800 整机质量（kg）:3715 配套动力（kw）:63 驱动型式:4×2两轮驱动 发动机型号:PHF4063ZL5B（可选：LR4V5U23/0625E） 轴距:2375mm 配重:40×4kg/380kg 档位数:12/6/0 变速箱型式:3×2×(2+1)组成式，斜齿，常啮合圆柱齿轮、啮合套换档 最小离地间隙:470mm 转向系型式:液压式 前轮轮距:1470、1590、1710 后轮轮距:1550-1800 | 18630
动力机械 | 拖拉机 | 轮式拖拉机（不含皮带传动轮式拖拉机） | 90—100马力四轮驱动拖拉机 | 约翰迪尔（天津）有限公司 | 轮式拖拉机 | JD954 | 结构尺寸（长*宽*高mm）:4500×（1945~2445）×2760 整机质量（kg）:4414（最小使用质量） 配套动力（kw）:69.9 轴距（mm）:2310 轮距（前轮/后轮）（mm）:1625~2025/1712~2012 轮距（前轮/后轮）调整方式:翻转幅板 最小离地间隙（mm）:330(配18.4-34后轮时) 最大配重（前/后）（kg）:320/440 挡位数（前进/后退/爬行）:12/4/0 发动机型式/型号:直列、四缸/4045HCP04 发动机吸气方式:增压中冷 发动机品牌:JOHN DEERE 发动机吸气方式:增压中冷 发动机气缸数（缸）/缸径×行程(mm):4/106×127 发动机排量（L):4.5 发动机压缩比:19：1 燃油箱容积（L):150 制动系型式:机械式 离合器型式:干式、双作用，独立式 变速箱型式:组合式4×（3+1） 变速换挡方式:同步器 中央传动型式（前/后):螺旋伞齿 差速器型式（前/后）:行星齿轮 最终传动方式(前/后):行星齿轮 液压悬挂系统型式/装置型式/类别:开心式、分置式/后置三点悬挂/2类 调节方式:力、位、高度、力位综合 液压输出装置:双片液压输出阀 动力输出轴型式/动力输出轴花键数目/花键外径(mm):独立式/6和21/35 动力输出轴转速（r/min）:540/1000 整机型式:4×4 四轮驱动 用途:一般农业用 前轴质量/后轴质量（kg）:1630/2784 发动机与离合器连接方式:直列 起动方式:电起动 发动机品牌/生产厂:JOHN DEERE/约翰迪尔(天津)有限公司 标定转速（r/min）:2200 空气滤清器型式:干式 冷却系统型式:循环水冷 转向系型式/转向器型式:液压转向/开心无反应 机架型式:无架式 液压液压油泵型式、型号:双联齿轮泵/S121031 安全阀伞开压力(MPa）:19~20 动力输出轴传动比:(112:29)/(95:46) 选装动力输出轴转速（r/min）:单速720（可选配540/1000） 选装变速箱换挡方式:啮合套 | 27550
动力机械 | 拖拉机 | 轮式拖拉机（不含皮带传动轮式拖拉机） | 200马力及以上四轮驱动拖拉机 | 爱科（大庆）农业机械有限公司 | 轮式拖拉机 | MF2204 | 结构尺寸（长*宽*高mm）:5515×2550×3125 整机质量（kg）:7900 配套动力（kw）:162 商标或品牌:/ 型号:MF2204 型式:4×4四轮驱动 用途:一般农业用 轴距(mm):2993 轮距(前轮/后轮mm):1856、1752、1652、1548、1948、2052、2152、2256/1468、1913、1794、2239、1973、2417、2298、2743 轮距(前轮/后轮)调整方式:有级/有级 最小离地间隙（离地部位）mm:480（牵引架下端） 最小使用质量(kg):7900 前轴质量/后轴质量(kg):3250/4650 最大配重质量(前/后)(kg):660/0 挡位数(前进/倒退):24/24 各挡理论速度(km/h):前进：1A 1.72/1B 2.07/1C 2.43/1D 2.93/1E 3.44/1F 4.14/2A 4.66/2B 5.60/2C 6.57/2D 7.91/2E 9.30/2F 11.20/3A 8.92/3B 10.73/3C 12.59/3D 15.15/3E 17.81/3F 21.44/4A 20.25/4B 24.35/4C 28.58/4D 34.39/4E 40.45/4F 43.00倒退：1A 1.72/1B 2 发动机与离合器的联接方式:直联 起动方式:电起动 动力输出轴功率(kW):≥138 最大牵引力(kN):≥60 驾驶室或安全架型号:A2 型式（驾驶室）:封闭驾驶室 发动机商标或品牌:AGCO POWER 发动机型式:直列，六缸，四冲程、空对空中冷 发动机型号:74WI.802 发动机生产企业名称:AGCO Power Inc. 发动机吸气方式:增压中冷 发动机气缸数（缸）:6 缸径×冲程（mm):108 × 134 发动机排量(L):7.4 发动机压缩比:17.8± 0.5:1 标定功率(kW):162 标定转速(r/min):2100 喷油泵型式、型号:高压喷油泵、CP4.2 喷油器型式、型号:高压电子控制喷油器、CRIN3 空气滤清器型式/型号:干式纸质二级过滤、4352495M93 起动机型号:AZF 冷却系统型式:强制防冻液循环冷却 前照灯型号:917 驾驶员座椅型号:MSG95AL/731 驾驶员座椅生产企业:GRAMMER 燃油箱型号:4351173/4351175 燃油箱工作压力(kPa):30 燃油箱容积（L）:295/135 消声腔尺寸（长×宽×厚mm):1737×228×226 消声器重量（kg):53 转向系型式:静液压转向 转向器型式:伺服手动阀 制动系型式:液压制动 离合器型式:湿式多片 变速箱型式:半动力换挡变速箱 变速箱换挡方式:主变速器为同步器换挡，副变速器为电液压控制负载换挡 中央传动型式(前/后):螺旋锥齿轮/螺旋锥齿轮 差速器型式(前/后):对称式圆锥行星齿轮/对称式圆锥行星齿轮 最终传动方式(前/后):行星轮减速 /行星轮减速 机架型式:半架式 轮胎型号(前轮/后轮):16.9R30/520/85 R42 轮胎气压(前轮/后轮）kPa:80～240/80～240 轮辋材质:SS330 液压悬挂系统型式:分置式 悬挂装置型式:后置三点悬挂 悬挂装置类别:3类 调节方式:闭心式，力、位、力位综合控制 液压油泵型式、型号:变量柱塞泵、 LS 60cc 液压输出装置:机械控制或电液控制，4组快换接头 安全阀全开压力(MPa):19±1 动力输出轴型式:后置独立式1、2或3型 动力输出轴花键数:6/21/20 动力输出轴花键外径(mm):35/35/45 动力输出轴转速(r/min):540、1000 框架上610mm处最大提升力(kN):≥45 选装件轮胎型号(前轮/后轮):420/85 R30 / 520/85R42 双轮 | 129600
动力机械 | 拖拉机 | 轮式拖拉机（不含皮带传动轮式拖拉机） | 40—50马力四轮驱动拖拉机 | 天津拖拉机制造有限公司 | 轮式拖拉机 | TNW454-1 | 结构尺寸（长*宽*高mm）:3820×1640×2450 整机质量（kg）:2200 配套动力（kw）:33.1 型式:4×4 四轮驱动 轴距(mm):2010 轮距(前轮/后轮) (mm):1300/1300-1600 最小离地间隙(mm):325 最大配重(前/后) (kg):120/180 挡位数(前进/倒退/爬行):前进8/倒退4 液压悬挂系统型式:半分置式 最大牵引力(kN):11.7 离合器型式:干式单作用离合器 转向系型式:全液压转向 变速箱换挡方式:啮合套换挡 轮胎型号(前轮/后轮):8.3-20/12.4-28 悬挂装置型式及类别:后置三点悬挂、Ⅰ类 调节方式:力位综合控制 动力输出轴型式:半独立式 动力输出轴转速(r/min):540、720或1000任选两种 框架上最大提升力(kN):7.5 | 9690
动力机械 | 拖拉机 | 轮式拖拉机（不含皮带传动轮式拖拉机） | 50—60马力四轮驱动拖拉机 | 约翰迪尔（宁波）农业机械有限公司 | 轮式拖拉机 | 554-1 | 结构尺寸（长*宽*高mm）:4150×（1950~2150）×2420（高至驾驶室顶端） 整机质量（kg）:2980（最小使用质量） 配套动力（kw）:40.4 整机型式:4×4四轮驱动 轴距（mm）:2140 轮距（前轮/后轮,mm）:1450，1550，1650/1650,1750 轮距（前轮/后轮）调整方式:可调轮距中置传动轴式/翻转轮辐可调轮距式 最小离地间隙（离地部位,mm）:360（前箱底部） 前轴质量/后轴质量（kg）:1340/1640 最大配重（前/后,kg）:138/200 档位数（前进/倒退/爬行）:8/4/0 发动机与离合器链接方式:直联 起动方式:电启动 驾驶室或安全架型式:四柱式 发动机商标或品牌:新柴 发动机型式:直列、水冷、四冲程、直喷燃烧室 发动机气缸数（缸）:4 发动机排量（L）:4.1 发动机标定转速（r/min）:2300 发动机喷油泵型式、型号:BQ2000；X4BQA2000 发动机空气滤清器型式/型号:油浴式/KY250A或KY250A17 发动机冷却系统型式:水冷 驾驶员座椅悬架形式:机械悬浮 燃油箱容积（L）:110 消声器消声腔尺寸（直径×长，mm）:560×135×115 消声器质量（kg）:4.5 转向系型式:全液压转向 转向器型式:摆线转阀开心无反应式 制动系型式:行车制动：湿式、双片盘式制动器，机械操纵 驻车制动：锁定踏板式 离合器型式:干式、常接合、单片、半独立操纵、双作用离合器 变速箱型式:组合式 变速箱换档方式:啮合套换档 中央传动型式（前/后）:螺旋锥齿轮副 差速器型式（前/后）:闭式、两个行星直齿锥齿轮式 最终传动方式（前/后）:内置式单级行星齿轮式 行走系机架型式:无架式 轮胎型号（前轮/后轮）:8.3－24 R－1/12.4－32 R－1 轮胎气压（前轮/后轮,kPa）:120～150/120～150 轮辋材质:SPHC 液压悬挂系统型式:开心式、半分置式 悬挂装置型式:后置三点悬挂 悬挂装置类别:2类 调节方式:力控制、位控制和浮动控制 动力输出轴型式:后置半独立式、1型 动力输出轴花键数目:8 动力输出轴转速（r/min）:540、720 液压输出装置（选装件）:1组或2组液压输出阀 动力输出轴转速（r/min）（选装件）:540、1000 | 12350
动力机械 | 拖拉机 | 轮式拖拉机（不含皮带传动轮式拖拉机） | 50—60马力四轮驱动拖拉机 | 河南向阳红机械制造有限公司 | 轮式拖拉机 | 向阳红-504 | 结构尺寸（长*宽*高mm）:3835*1640*2700 整机质量（kg）:2300 配套动力（kw）:36.8 启动方式:电启动 发动机型式:直列、水冷、四冲程、直喷式 冷却系统型式:强制水冷 转向系型式:液压转向 离合器型式:10吋干式双作用 变速箱型式:4X3X（1+1）档组成式 悬挂装置型式:后置三点悬挂 驱动方式:四轮驱动 轴距:2030mm 悬挂装置类别:1类 | 12350
动力机械 | 拖拉机 | 轮式拖拉机（不含皮带传动轮式拖拉机） | 200马力及以上四轮驱动拖拉机 | 凯斯纽荷兰工业（哈尔滨）机械有限公司 | 轮式拖拉机 | PUMA2104 | 结构尺寸（长*宽*高mm）:5500*3520*3065 整机质量（kg）:7650 配套动力（kw）:157 型式:四轮驱动 轴距mm:2900 轮距调整方式（前轮/后轮）:有级/无级 最小离地间隙mm:410 最小使用质量kg:7650 最大配重（前/后）kg:900/908 档位数（前进/后退）:18/6 发动机与离合器连接方式:直联 启动方式:电启动 发动机吸气方式:涡轮增压 发动机气缸数:6 | 129600
动力机械 | 拖拉机 | 轮式拖拉机（不含皮带传动轮式拖拉机） | 80—90马力两轮驱动拖拉机 | 天津拖拉机制造有限公司 | 轮式拖拉机 | TN8001 | 结构尺寸（长*宽*高mm）:4480×1920×2800 整机质量（kg）:3715 配套动力（kw）:59 驱动型式:4×2两轮驱动 发动机型号:PHF4059ZL6B可选：LR4M5U23/0588E） 轴距:2375mm 配重:40×4kg/380kg 档位数:12/6/0 变速箱型式:3×2×(2+1)组成式，斜齿，常啮合圆柱齿轮、啮合套换档、有变速联锁机构 安全驾驶室:有 最小离地间隙:470mm 前轮轮距:1470、1590、1710 后轮轮距:1550-100 | 18630
动力机械 | 拖拉机 | 轮式拖拉机（不含皮带传动轮式拖拉机） | 40—50马力四轮驱动拖拉机 | 河南向阳红机械制造有限公司 | 轮式拖拉机 | 向阳红-454E | 结构尺寸（长*宽*高mm）:3660*1485*2140 整机质量（kg）:1700 配套动力（kw）:33.1 起动方式:电启动 发动机型式:水冷、直列、四冲程、直喷式 吸气方式:自然吸气 冷却系统型式:强制水冷 转向系型式:液压转向 离合器型式:9吋干式双作用 变速箱型式:4X(2+1)档组成式 变速箱换挡方式:啮合套换挡 悬挂装置型式:后置三点悬挂 驱动方式:四轮驱动 | 9690
动力机械 | 拖拉机 | 轮式拖拉机（不含皮带传动轮式拖拉机） | 30—40马力四轮驱动拖拉机 | 约翰迪尔（宁波）农业机械有限公司 | 轮式拖拉机 | 354 | 结构尺寸（长*宽*高mm）:3510×1685×2050 整机质量（kg）:1880（最小使用质量） 配套动力（kw）:25.7 整机型式:4×4四轮驱动 轴距（mm）:1895 轮距（前轮/后轮,mm）:1300/1200~1500 轮距（前轮/后轮）调整方式:固定式/翻转轮辐可调轮距式 最小离地间隙（离地部位,mm）:295 前轴质量/后轴质量（kg）:846/1034 最大配重（前/后,kg）:91/246 档位数（前进/倒退/爬行）:8/2/0 发动机与离合器链接方式:直联 发动机起动方式:电起动 安全架（选装）型式:两柱折叠式 发动机商标或品牌:力佳 发动机型式:直列、水冷、四冲程、直喷燃烧室 发动机标定转速（r/min）:2300 发动机喷油泵型式、型号:BH3QT95R9；BHF3PL095230 发动机喷油器型式、型号:KDAL－P035；LH09－08Ⅱ 发动机空气滤清器型式/型号:油浴式、495A型 发动机起动机型号:QDJ1308L 发动机冷却系统型式:水冷 燃油箱容积（L）:46 消声器消声腔尺寸（直径×长，mm）:Φ110×430 消声器重量（kg）:3.55 转向系型式:全液压转向 转向器型式:摆线转阀开心无反应式 制动系型式:干式、常接合、单片、非独立操纵、单作用离合器 变速箱型式:组成式（4+1）×2 变速箱换档方式:主变速：滑动齿轮换档；副变速：啮合套换档 中央传动型式（前/后）:螺旋锥齿轮副 差速器型式（前/后）:闭式、两个行星直齿锥齿轮式 最终传动方式（前/后）:内置式、单级外啮合直齿圆柱齿轮式 机架型式:无架式 轮胎型号（前轮/后轮）:7.5－16/11.2－28 轮胎气压（前轮/后轮,kPa）:90～120/80~120 液压悬挂系统型式:开心式、半分置式 悬挂装置型式:后置三点悬挂 悬挂装置类别:1类 调节方式:力控制、位控制和浮动控制 液压油泵型式、型号:齿轮泵、CBN－E310BFH（左花） 液压输出装置:单点输出 安全阀全开压力（MPa）:17～18 动力输出轴型式:后置、非独立式、啮合套换档 动力输出轴花键数目:8 动力输出轴花键外径（mm）:38 动力输出轴转速（r/min）:540、720 前轮/后轮（选装件）:7.5－16水田轮/11－28水田轮 挂车制动型式（选装件）:断气制动 挂车安全阀开启压力（kPa）（选装件）:700～800 动力输出轴转速（r/min）（选装件）:540、1000 离合器（选装件）:干式、常接合、单片、半独立操纵、双作用离合器 后液压输出（选装件）:1组或2组液压输出阀 | 7600
动力机械 | 拖拉机 | 轮式拖拉机（不含皮带传动轮式拖拉机） | 30—40马力四轮驱动拖拉机 | 河南向阳红机械制造有限公司 | 轮式拖拉机 | 向阳红-354 | 结构尺寸（长*宽*高mm）:2900*1240*1210 整机质量（kg）:1185 配套动力（kw）:25.8 启动方式:电启动 发动机型式:四缸、直列、水冷、四冲程、直喷式 吸气方式:自然吸气 冷却系统型式:水冷 转向系型式:机械转向或液压转向 离合器型式:单片、干式、单作用、常结合 变速箱型式:（4+1）X2档组成式 悬挂装置型式:后置三点悬挂 驱动方式:四轮驱动 轴距:1710mm | 7600
动力机械 | 拖拉机 | 轮式拖拉机（不含皮带传动轮式拖拉机） | 120—140马力四轮驱动拖拉机 | 爱科（常州）农业机械有限公司 | 轮式拖拉机 | S1304-C | 结构尺寸（长*宽*高mm）:4650×2160×2750（带配重） 整机质量（kg）:4300 配套动力（kw）:95.6（12小时功率） 最小使用质量(kg):4300kg 型式:四轮驱动 用途:一般用途 轴距或履带接地长:2500mm 轮距(前轮/后轮)或轨距:1296-2004/1340-2044mm 常用轮距（前轮/后轮）或轨距:1604/1644mm 轮距(前轮/后轮)调整方式:改变辐板或轮辋的位置调节/改变辐板或轮辋的位置调节 最小离地间隙:465(前桥中心底部)mm 最小使用质量:4300kg 标准配重（前/后）:55×14/50×6kg 最大配重（前/后）:55×14/50×6kg 档位数（前进/倒退/爬行）:12/12/0 档位数（主变速/副变速/其他）:6×2 各挡理论速度 前进:前进低速：2.15、2.97、4.1、5.69、7.92、10.75 前进高速：8.82、12.16、16.77、23.29、32.38、43.97 km/h 各挡理论速度 后退:后退低速：2.11、2.91、4.01、5.57、7.75、10.53 后退高速：8.64、11.91、16.42、22.8、31.71、43.06 km/h 发动机与离合器的联接方式:直联 起动方式:电起动 动力输出轴功率:81.3kW 最大牵引力:35kN 驾驶室或安全架型号:W2 驾驶室型式:安全驾驶室 驾驶室生产厂:AGCO 驾驶室认证证书编号:OECD 4/1691 驾驶室认证单位:IRSTEA 发动机型式:四冲程、直列、直喷柴油机 发动机型号:44CWC3.1156 发动机生产厂:爱科（常州）农业机械有限公司 发动机进气方式:涡轮增压中冷 发动机气缸数:4缸 缸径×行程:108 × 120mm 发动机标定功率:95.6（12小时功率） kW 发动机标定转速:2200r/min 发动机型式核准证书:CN FC G3 0E69 01 0005-00 发动机空气滤清器型式:两级干式 发动机空气滤清器型号:DONALDSON XRB08 起动机型号:AZE4660 12V 3.2KW Z10 发动机冷却方式:强制液冷 消声腔外形尺寸（长×宽×厚):椭圆 a274×b179×166 mm 消声器重量:5.3kg 前照灯型号:4377171 前照灯生产厂:大茂伟瑞柯车灯有限公司 前照灯认证证书编号:E4-112R-000385 前照灯认证单位:RDW 后视镜型号:3806614 后视镜生产厂:Britax 后视镜认证证书编号:E11 026325 后视镜认证单位:VCA 前挡风玻璃/门窗玻璃型号:E17 43R 00362/301 前挡风玻璃/门窗玻璃生产厂:UGURLU 前挡风玻璃/门窗玻璃认证证书编号:E17 43R 00362/301 前挡风玻璃/门窗玻璃认证单位:VTT 驾驶员座椅型号:SC95/M200 驾驶员座椅型式:机械悬浮式 驾驶员座椅生产厂:COBO 安全带型号:A5073.104 安全带生产厂:COBO 安全带认证证书编号:E2 0603091 安全带认证单位:法国交通部 燃油箱型号:F11 燃油箱容积:190L 转向系型式:前轮液压转向 转向器型式:静液压转向器 液压转向正常工作压力:20 Mpa 液压软管标注的最大工作压力:33（转向和提升油缸）27.5（提升和短管阀）Mpa 液压软管生产厂:盖茨液压技术（常州）有限公司 行车制动系型式:湿式液压制动 驻车制动系型式:独立手操纵杆制动 安全启动装置型号:4389640（MS)或4290395(PS） 前驱动桥型式:旱地型、水田型 离合器型式:干式、湿式 变速箱型式:（1+1）×6×2 主变速箱换挡方式:同步器换挡 副变速箱换挡方式:L到H同步器，H到L啮合套 主变速箱壳体零件号:4308962或4314159 后桥壳体零件号:4362066或4362067 中央传动型式(前/后):螺旋圆锥齿轮副/螺旋圆锥齿轮副 差速器型式(前/后):闭式行星锥齿轮/闭式行星锥齿轮 差速锁型式(前/后):牙嵌式差速锁/牙嵌式差速锁 最终传动方式(前/后):行星齿轮减速器/行星齿轮减速器 机架型式:无架式 轮胎型号(前轮/后轮):380/85R28、460/85R38 轮胎气压(前轮/后轮）:60-160/60-160 kPa 液压悬挂系统型式:分置式 悬挂装置型式:后置三点悬挂 悬挂装置类别:3类 调节方式:力、位、电子综合调节 液压油泵型式:开心式、串联齿轮泵 液压油泵型号:19cc+11cc或19cc+11cc+14cc 液压输出装置:后置式、两组快换接头 安全阀全开压力:20±0.5 MPa 动力输出轴型式:后置独立式 动力输出轴花键数:6、21、8 动力输出轴花键外径:6、21花键：ø35 ， 8花键：ø38 mm 动力输出轴转速:540、540E、1000 r/min 动力输出轴传动比:3.556、2.889、1.964 框架上最大提升力:35 kN 选装件-驾驶员座椅型号:GRAMMER MSG85/731 选装件-驾驶员座椅型式:机械悬浮式 选装件-驾驶员座椅生产厂:格拉默车辆内饰（天津）有限公司 选装件-安全带型号:2200 选装件-安全带生产厂:SECURON 选装件-安全带认证证书编号:E8-0416388 选装件-安全带认证单位:卢森堡交通部 | 46500
动力机械 | 拖拉机 | 轮式拖拉机（不含皮带传动轮式拖拉机） | 100马力及以上两轮驱动拖拉机 | 河南向阳红机械制造有限公司 | 轮式拖拉机 | 向阳红-1100 | 结构尺寸（长*宽*高mm）:4580*2110*2900 整机质量（kg）:3670 配套动力（kw）:81 驱动方式:两轮驱动 悬挂装置型式:后置三点悬挂 启动方式:电启动 发动机型式:直列、水冷、四冲程、直喷式 吸气方式:自然吸气 冷却系统型式:强制水冷 转向系型式:全液压转向 离合器型式:12吋干式双作用 变速箱型式:4X（2+1）X2档组成式 轴距:2500mm | 23080
动力机械 | 拖拉机 | 轮式拖拉机（不含皮带传动轮式拖拉机） | 200马力及以上四轮驱动拖拉机 | 道依茨法尔机械有限公司 | 轮式拖拉机 | DF2104 | 结构尺寸（长*宽*高mm）:5310*2500*3105 整机质量（kg）:7700 配套动力（kw）:156.6 驱动型式：:4×4四轮驱动 轴距（mm）::2985 挡位数（前进/倒退/爬行）:18/18/18 轮距（前轮/后轮）（mm）:1826、1944、2026、2144、2244、2302、2444、2562/1876、1906 轮距（前轮/后轮）调整方式:有级调节/有级调节 悬挂装置型式:后置三点悬挂 悬挂装置类别:3类 动力输出轴型式:后置、独立式2型 最小离地间隙（mm）:550 发动机与离合器联接方式:直联 | 129600
动力机械 | 拖拉机 | 轮式拖拉机（不含皮带传动轮式拖拉机） | 40—50马力四轮驱动拖拉机 | 天津拖拉机制造有限公司 | 轮式拖拉机 | TNW454-3 | 结构尺寸（长*宽*高mm）:3295×1440×2130 整机质量（kg）:1480 配套动力（kw）:33.1 型式:4×4 四轮驱动 轴距(mm):2010 轮距(前轮/后轮) (mm):1300/1300-1600 最小离地间隙(mm):325 最大配重(前/后) (kg):120/180 挡位数(前进/倒退/爬行):前进8/倒退4 动力输出轴输出功率(kW):31.1 最大牵引力(kN):11.7 转向系型式:全液压转向 标定转速(r/min):2300 离合器型式:干式单作用离合器 变速箱换挡方式:啮合套换挡 轮胎型号(前轮/后轮):8.3-20/12.4-28 液压悬挂系统型式:半分置式 悬挂装置型式及类别:后置三点悬挂、Ⅰ类 调节方式:力位综合控制 动力输出轴型式:半独立式 动力输出轴转速(r/min):540、720或1000任选两种 框架上最大提升力(kN) :7.5 | 9690
动力机械 | 拖拉机 | 轮式拖拉机（不含皮带传动轮式拖拉机） | 90—100马力四轮驱动拖拉机 | 东风井关农业机械有限公司 | 轮式拖拉机 | T954-PVCY | 结构尺寸（长*宽*高mm）:3875*1965*2835（无配重）；4315*1965*2835（带前配重） 整机质量（kg）:3290 配套动力（kw）:69.8 整机型式:4*4四轮驱动 功率:95马力 轴距:2250mm 最小离地间隙:475mm（燃油箱下侧支架） 发动机与离合器的连接方式:直联式 动力输出轴功率:59.5KW 最大牵引力:25KN 发动机厂家及型号:无锡珀金斯动力系统科技有限公司，1104D-44T型 发动机型式:立式、水冷、四冲程、涡轮增压 标定转速:2200r/min 轮胎型号（前轮/后轮）:12.4-24/16.9-34 液压悬挂系统型式:开心、半分置式 | 27550
动力机械 | 拖拉机 | 轮式拖拉机（不含皮带传动轮式拖拉机） | 200马力及以上四轮驱动拖拉机 | 凯斯纽荷兰工业（哈尔滨）机械有限公司 | 轮式拖拉机 | T2104 | 结构尺寸（长*宽*高mm）:5500*3520*3065 整机质量（kg）:8350 配套动力（kw）:157 形式:四轮驱动 轴距mm:2900 最小离地间隙mm:425 最小使用质量kg:8350 档位数（前进/后退）:18/6 发动机与离合器连接方式:直联 启动方式:电启动 发动机吸气方式 :涡轮增压 发动机汽缸数:6 发动机排量L :6.728 标定转速r/min:2200 | 129600
动力机械 | 拖拉机 | 轮式拖拉机（不含皮带传动轮式拖拉机） | 60—70马力两轮驱动拖拉机 | 天津拖拉机制造有限公司 | 轮式拖拉机 | TNW600-1 | 结构尺寸（长*宽*高mm）:3985×1655×2240 整机质量（kg）:2150 配套动力（kw）:44.1 型式:4×2两轮驱动 轴距(mm):2008 轮距(前轮/后轮) (mm):1250-1550/1315-1615 最小离地间隙(mm):390 最大配重(前/后) (kg):120/180 挡位数(前进/倒退/爬行):8个前进档、4个倒退档 动力输出轴输出功率(kW):37.5 最大牵引力(kN):12.3 驾驶室或安全架:安全驾驶室 框架上最大提升力(kN):10.6 标定转速(r/min):2300 转向系型式:全液压转向 离合器型式:干式双作用离合器 变速箱换挡方式:啮合套换档 轮胎型号(前轮/后轮):6.50-16/12.4-32 液压悬挂系统型式:半分置式 悬挂装置型式及类别:后置三点悬挂，Ⅱ类 调节方式:力位综合控制 动力输出轴型式:半独立式 动力输出轴转速(r/min):540、720/1000任选两种 | 11800
动力机械 | 拖拉机 | 轮式拖拉机（不含皮带传动轮式拖拉机） | 40—50马力四轮驱动拖拉机 | 河南向阳红机械制造有限公司 | 轮式拖拉机 | 向阳红-404E | 结构尺寸（长*宽*高mm）:3660*1485*2140 整机质量（kg）:1700 配套动力（kw）:29.4 起动方式:电启动 发动机型式:四缸、直列、水冷、四冲程、直喷式 吸气方式:自然吸气 冷却系统型式:强制水冷 转向系型式:液压转向 离合器型式:9吋干式双作用 变速箱型式:4X(2+1)档组成式 悬挂装置型式:后置三点悬挂 驱动方式:四轮驱动 轴距:1830mm | 9690
动力机械 | 拖拉机 | 轮式拖拉机（不含皮带传动轮式拖拉机） | 90—100马力两轮驱动拖拉机 | 河南向阳红机械制造有限公司 | 轮式拖拉机 | 向阳红-950 | 结构尺寸（长*宽*高mm）:4290*2085*2950 整机质量（kg）:3720 配套动力（kw）:70 驱动方式:两轮驱动 吸气方式:自然吸气 变速箱型式:4X（2+1）X2档组成式 转向系型式:液压转向 动力输出轴转速:760/1000r/min 冷却系统型式:强制水冷 轴距:2195mm 气缸数:4缸 悬挂装置型式:后置三点悬挂 离合器型式:12吋干式双作用 | 21370
动力机械 | 拖拉机 | 轮式拖拉机（不含皮带传动轮式拖拉机） | 100—120马力四轮驱动拖拉机 | 东风井关农业机械有限公司 | 轮式拖拉机 | T1004-PWCY | 结构尺寸（长*宽*高mm）:4315*1965*2620 整机质量（kg）:3435 配套动力（kw）:73.5 驱动方式:四轮驱动 轴距:2250 最小离地间隙:490mm 发动机型式:立式、水冷、四冲程、涡轮增压 发动机型号:1104D-44TA 发动机生产厂家:无锡珀金斯动力系统科技有限公司 额定功率:73.5KW 额定转速:2200r/min 轮胎型号(前轮/后轮）:12.4-24/16.9-34 轮胎气压（前轮/后轮）:230/200kpa | 29450
动力机械 | 拖拉机 | 轮式拖拉机（不含皮带传动轮式拖拉机） | 50—60马力两轮驱动拖拉机 | 天津拖拉机制造有限公司 | 轮式拖拉机 | TNW550-1 | 结构尺寸（长*宽*高mm）:3985×1655×2480 整机质量（kg）:2150 配套动力（kw）:40.4 型式:4×2 两轮驱动 轴距(mm):2008 轮距(前轮/后轮) (mm):1250-1550/1315-1615 最小离地间隙(mm):390 最大配重(前/后) (kg):120/180 挡位数(前进/倒退/爬行):前进8/倒退4 动力输出轴输出功率(kW):38.0 最大牵引力(kN):14.2 驾驶室或安全架:安全驾驶室 转向系型式:全液压转向 离合器型式:干式双作用 变速箱换挡方式:啮合套换挡 轮胎型号(前轮/后轮):6.50-16/12.4-32 液压悬挂系统型式:半分置式 悬挂装置型式及类别:后置，三点悬挂、Ⅱ类 调节方式:力位综合调节 动力输出轴型式:半独立式 动力输出轴转速(r/min):540、720/1000任选两种 框架上最大提升力(kN):9.1 | 11110
动力机械 | 拖拉机 | 轮式拖拉机（不含皮带传动轮式拖拉机） | 30—40马力四轮驱动拖拉机 | 洛阳丰收农业机械装备有限公司 | 轮式拖拉机 | 芬美得-354 | 结构尺寸（长*宽*高mm）:3470*1530*1925 整机质量（kg）:1385 配套动力（kw）:25.7 型式:4×4（四轮驱动） 轴距:1795mm 最小使用质量:1385kg 动力输出轴功率:21.875 最大牵引力:7.3kN 转向系型式:液压转向 机架型式:无架式 液压悬挂系统型式:半分置式 悬挂装置类别:1类 框架上610mm处最大提升力:≥5.78kN | 7600
动力机械 | 拖拉机 | 轮式拖拉机（不含皮带传动轮式拖拉机） | 20—30马力四轮驱动拖拉机 | 中联重机股份有限公司 | 轮式拖拉机 | RD254-B | 结构尺寸（长*宽*高mm）:3225×1475×1860 整机质量（kg）:1460 配套动力（kw）:18.4 轴距（mm）:1600 轮距（前轮/后轮）调整方式:有级调整/无级调整 前轴质量/后轴质量（kg）:640/820 档位数（前进/倒退/爬行）:8/2/0 整机启动方式:电启动 整机型式:4×4四轮驱动 轮距（前轮/后轮）mm:1250/1160 最小离地间隙（离地部位）mm:270（前桥放油孔） 最大配重（前/后）kg:54/120 发动机与离合器联接方式:直联式 | 6200
动力机械 | 拖拉机 | 轮式拖拉机（不含皮带传动轮式拖拉机） | 50—60马力四轮驱动拖拉机 | 中联重机股份有限公司 | 轮式拖拉机 | RM554 | 结构尺寸（长*宽*高mm）:4010×1910×2735 整机质量（kg）:3170 配套动力（kw）:40.4 轴距（mm）:2273 轮距（前轮/后轮）调整方式:有级调整/有级调整 前轴质量/后轴质量（kg）:1475/1695 档位数（前进/倒退/爬行）:16+4 整机启动方式:电启动 整机型式:4×4四轮驱动 轮距（前轮/后轮）mm:1450/1530 最小离地间隙（离地部位）mm:335 最大配重（前/后）kg:220/480 发动机与离合器联接方式:直联式 驾驶室型式:整体焊接式 | 12350
动力机械 | 拖拉机 | 轮式拖拉机（不含皮带传动轮式拖拉机） | 50—60马力四轮驱动拖拉机 | 中联重机股份有限公司 | 轮式拖拉机 | RM554-A | 结构尺寸（长*宽*高mm）:4010×1910×2735 整机质量（kg）:2955 配套动力（kw）:40.4 轴距（mm）:2273 轮距（前轮/后轮）调整方式:有级调整/有级调整 前轴质量/后轴质量（kg）:1310/1645 档位数（前进/倒退/爬行）:16+4 整机启动方式:电启动 整机型式:4×4四轮驱动 轮距（前轮/后轮）mm:1450/1530 最小离地间隙（离地部位）mm:335 最大配重（前/后）kg:220/480 发动机与离合器联接方式:直联式 驾驶室型式:两柱式 | 12350
动力机械 | 拖拉机 | 轮式拖拉机（不含皮带传动轮式拖拉机） | 50—60马力四轮驱动拖拉机 | 中联重机股份有限公司 | 轮式拖拉机 | RM554-A2 | 结构尺寸（长*宽*高mm）:4010×1910×2735 整机质量（kg）:2955 配套动力（kw）:40.4 整机型式:4×4轮式 轴距（mm）:2273 轮距（前轮/后轮）mm:1450/1530 轮距（前轮/后轮）调整方式:有级调整/有级调整 最小离地间隙(mm):335mm 前轴质量/后轴质量（kg）:1310/1645 最大配重（前/后）kg:220/480 档位数（前进/倒退/爬行）:10/10/0 发动机与离合器联接方式:直联式 整机启动方式:电启动 驾驶室型式:两柱式 | 12350
动力机械 | 拖拉机 | 轮式拖拉机（不含皮带传动轮式拖拉机） | 50—60马力四轮驱动拖拉机 | 中联重机股份有限公司 | 轮式拖拉机 | RM554-2 | 结构尺寸（长*宽*高mm）:4010×1910×2735 整机质量（kg）:3170 配套动力（kw）:40.4 整机型式:4×4轮式 轴距（mm）:2273 轮距（前轮/后轮）mm:1450/1530 轮距（前轮/后轮）调整方式:有级调整/有级调整 最小离地间隙(mm):335 前轴质量/后轴质量（kg）:1475/1695 最大配重（前/后）kg:220/480 档位数（前进/倒退/爬行）:10/10/0 发动机与离合器联接方式:直联式 整机启动方式:电启动 驾驶室型式:整体焊接式 | 12350
动力机械 | 拖拉机 | 轮式拖拉机（不含皮带传动轮式拖拉机） | 120—140马力四轮驱动拖拉机 | 天津拖拉机制造有限公司 | 轮式拖拉机 | TNB1304 | 结构尺寸（长*宽*高mm）:5187×2217×3200 整机质量（kg）:5860 配套动力（kw）:95.6 型式:4×4四轮驱动 轴距(mm):2718 轮距(前轮/后轮) (mm):1650、1760、1778、1862、1888、1972、1990、2100/1650～2368 最小离地间隙(mm):502 最大配重(前/后) (kg):500/600 挡位数(前进/倒退/爬行):20F+15R 动力输出轴输出功率(kW):≥83 最大牵引力(kN):≥31 驾驶室或安全架:安全驾驶室 框架上最大提升力(kN):≥23.0 标定转速(r/min):2300 转向系型式:全液压前轮转向 离合器型式:干式、单片、常接合、单作用离合器 变速箱换挡方式:同步器和啮合套换档，主、副变速为侧操纵 轮胎型号(前轮/后轮):14.9-28/18.4-38 液压悬挂系统型式:分置式 悬挂装置型式及类别:三点后悬挂、Ⅲ类 调节方式:位调节和高度调节 动力输出轴型式:后置、独立式 动力输出轴转速(r/min):540/1000或760/1000 | 46500
动力机械 | 拖拉机 | 轮式拖拉机（不含皮带传动轮式拖拉机） | 90—100马力四轮驱动拖拉机 | 道依茨法尔机械有限公司 | 轮式拖拉机 | CD904 | 结构尺寸（长*宽*高mm）:4380*2100*2945 整机质量（kg）:4050 配套动力（kw）:66.2 驱动型式：:4×4四轮驱动 轴距（mm）::2412.5 挡位数（前进/倒退/爬行）：:16/8 轮距（前轮/后轮）（mm）:1410、1510（常用）、1610、1710/1620（常用）、1720、1820、1920、2020 轮距调整方式（前轮/后轮）：:有级调节/无级调节 悬挂装置型式:后置三点悬挂 悬挂装置类别:2类 动力输出轴型式:独立式 最小离地间隙（mm）:430 发动机与离合器联接方式:直联 | 27550
动力机械 | 拖拉机 | 轮式拖拉机（不含皮带传动轮式拖拉机） | 60—70马力两轮驱动拖拉机 | 中联重机股份有限公司 | 轮式拖拉机 | RK600H | 结构尺寸（长*宽*高mm）:3750×2600×3025 整机质量（kg）:2750 配套动力（kw）:44.2 轴距（mm）:2036 轮距（前轮/后轮）调整方式:有级调整/有级调整 前轴质量/后轴质量（kg）:1050/1700 档位数（前进/倒退/爬行）:12/12/0 整机启动方式:电启动 整机型式:4×2两轮驱动 轮距（前轮/后轮）mm:2280/2280 最小离地间隙（离地部位）mm:740（后悬挂架底部） 发动机与离合器联接方式:直联式 驾驶室型式:整体焊接式 | 11800
动力机械 | 拖拉机 | 轮式拖拉机（不含皮带传动轮式拖拉机） | 60—70马力四轮驱动拖拉机 | 东风井关农业机械有限公司 | 轮式拖拉机 | EN604C | 结构尺寸（长*宽*高mm）:3900*1780*2350 整机质量（kg）:2525 配套动力（kw）:44 驱动方式:四轮驱动 轮距:1300/1400、1500、1600mm 最小离地间隙:321.5mm 发动机型式:直列、四缸、水冷、直喷、四冲程增压 发动机型号:4D32ZT31/604 发动机生产厂家:浙江新柴股份有限公司 额定转速:2400r/min 轮胎型号(前轮/后轮）:8.3-20/13.6-28 轮胎气压（前轮/后轮）:110-140/110-140kpa 最大牵引力:21.86KN | 13300
动力机械 | 拖拉机 | 轮式拖拉机（不含皮带传动轮式拖拉机） | 160—180马力四轮驱动拖拉机 | 雷沃重工股份有限公司 | 轮式拖拉机 | M1654-G | 结构尺寸（长*宽*高mm）:5420*3400*3110 整机质量（kg）:7800 配套动力（kw）:121.3 配套发动机厂家及型号:雷沃动力1106D-SR6TA07 轴距（mm）:2760 前后轮轮距（mm）:1900/2330 档位数:16/16/0 轮胎规格:16.9-28/18.4-42 驱动方式:四轮驱动 轮距调整方式:有级可调 转向系型式:前轮液压转向 制动系型式:湿式、盘式 变速箱换挡方式:机械有级变速 | 62830
动力机械 | 拖拉机 | 轮式拖拉机（不含皮带传动轮式拖拉机） | 100马力及以上两轮驱动拖拉机 | 山东东汽农业装备有限公司 | 轮式拖拉机 | DQ1200-II | 结构尺寸（长*宽*高mm）:4880×2090×2900 整机质量（kg）:3800 配套动力（kw）:88.2 驱动方式:两轮驱动 轴距（mm）:2500 轮距(前轮/后轮)（mm）:1385、1485、1585（出厂）、1685/1620（出厂）、1720、1820、1920、2020 前后轴质量（kg）:1400/2400 最小离地（mm）:450（油缸支座） 档位数:12/12/0 发动机与离合器连接方式:直联 启动方式:电起动 发动机商标及品牌:东方红 发动机型号:LR6M5U22/0882E 变速箱型式:4×3×(1+1)组成式 | 23080
动力机械 | 拖拉机 | 轮式拖拉机（不含皮带传动轮式拖拉机） | 100马力及以上两轮驱动拖拉机 | 山东东汽农业装备有限公司 | 轮式拖拉机 | DQ1200-III | 结构尺寸（长*宽*高mm）:4880×2090×2950 整机质量（kg）:4050 配套动力（kw）:88.2 轴距（mm）:2500 轮距(前轮/后轮)（mm）:1385、1485、1585(出厂)、1685/1620(出厂)、1720、1820、1920、2020 前后轴质量（kg）:1500/2550 最小离地（mm）:450 档位数:12/12/0 发动机与离合器连接方式:直联 启动方式:电启动 发动机商标及品牌:东方红 发动机型号:LR6M5U22/0882E 变速箱型式:4×3×(1+1)组成式 | 23080
动力机械 | 拖拉机 | 轮式拖拉机（不含皮带传动轮式拖拉机） | 60—70马力两轮驱动拖拉机 | 天津拖拉机制造有限公司 | 轮式拖拉机 | TNW600-2 | 结构尺寸（长*宽*高mm）:3990×1655×2340 整机质量（kg）:1970 配套动力（kw）:44.1 型式:4×2两轮驱动 轴距(mm):2008 轮距(前轮/后轮) (mm):1250-1550/1315-1615 最小离地间隙(mm):390 最大配重(前/后) (kg):120/180 挡位数(前进/倒退/爬行):8个前进档、4个倒退档 动力输出轴输出功率(kW):37.5 最大牵引力(kN):12.3 驾驶室或安全架:折叠式安全架 框架上最大提升力(kN):10.6 标定转速(r/min):2300 转向系型式:全液压转向 离合器型式:干式双作用离合器 变速箱换挡方式:啮合套换档 轮胎型号(前轮/后轮):6.50-16/12.4-32 液压悬挂系统型式:半分置式 悬挂装置型式及类别:后置三点悬挂，Ⅱ类 调节方式:力位综合控制 动力输出轴型式:半独立式 动力输出轴转速(r/min):540、720/1000任选两种 | 11800
动力机械 | 拖拉机 | 轮式拖拉机（不含皮带传动轮式拖拉机） | 20—30马力四轮驱动拖拉机 | 山东山拖凯泰农业装备有限公司 | 轮式拖拉机 | 山拖284 | 结构尺寸（长*宽*高mm）:3030*1480*2170 整机质量（kg）:1530 配套动力（kw）:20.59 型式:4*4四轮驱动 轴距(mm):1710mm 轮距(前轮/后轮)mm:1320/1050、1150、1250、1350mm 最小离地间隙(mm):335mm 最大配重（前/后）:48/80 挡位数（前进/倒退）:4*2/1*2 发动机与离合器联接方式:直接联接 起动方式:电启动 动力输出轴功率 :17.6kw 最大牵引力:6.86kN | 6200
动力机械 | 拖拉机 | 轮式拖拉机（不含皮带传动轮式拖拉机） | 160—180马力四轮驱动拖拉机 | 天津拖拉机制造有限公司 | 轮式拖拉机 | TNB1604-1 | 结构尺寸（长*宽*高mm）:5460×2310×3190 整机质量（kg）:7600 配套动力（kw）:117.6 型式 :4×4四轮驱动 轴距(mm):2970 轮距(前轮/后轮) (mm):1728、1838 (1840)、1880、1950、1990、1992、2102/1700～2412（1800） 最小离地间隙(mm):400 最大配重(前/后) (kg):400/400 挡位数(前进/倒退/爬行):48F+36R 动力输出轴输出功率(kW):≥103 最大牵引力(kN):≥39 驾驶室或安全架:安全驾驶室 框架上最大提升力(kN):≥28.2 标定转速(r/min):2200 转向系型式:全液压前轮转向 离合器型式:干式、单片、常接合、单作用离合器 变速箱换挡方式:同步器和啮合套换档，主副变速为侧操纵 轮胎型号(前轮/后轮):14.9-28/18.4-38 液压悬挂系统型式:分置式 悬挂装置型式及类别:三点后悬挂、Ⅲ类 调节方式:位调节和高度调节 动力输出轴型式:后置、独立式 动力输出轴转速(r/min):540/1000 | 62830
动力机械 | 拖拉机 | 轮式拖拉机（不含皮带传动轮式拖拉机） | 60—70马力四轮驱动拖拉机 | 江苏清拖装备制造有限公司 | 轮式拖拉机 | 江苏-654-B | 结构尺寸（长*宽*高mm）:3825*1830*2550 整机质量（kg）:2825 配套动力（kw）:48 型式:4*4四轮驱动 档位数（前进/倒退/爬行）:12/3/5 轴距mm:2115 启动方式:电启动 发动机型式:直列四缸、四冲程、直喷 轮胎型号（前轮/后轮）:前轮：11.2-24、后轮：14.9-30 离合器型式:干式、单片双作用 发动机与离合器联接方式:直联式 用途:耕作、运输等 轮距（前轮/后轮）:1420（常用）~1520/1450（常用）~1850 mm 最大配重（前/后）:230kg/550 kg | 13300
动力机械 | 拖拉机 | 轮式拖拉机（不含皮带传动轮式拖拉机） | 90—100马力两轮驱动拖拉机 | 天津拖拉机制造有限公司 | 轮式拖拉机 | TNA950-1 | 结构尺寸（长*宽*高mm）:4700×1980×2800 整机质量（kg）:3715 配套动力（kw）:70 驱动型式:4×2两轮驱动 发动机型号:PHF4070ZL6B(可选：LR4B3ZU23/0700E) 轴距:2375mm 配重:40×4kg/380kg 档位数:12/6 变速箱型式:啮合套换档、有变速联锁机构 最小离地间隙:380mm 前轮轮距:1470、1590、1710 后轮轮距:1550-1800 驾驶室或安全架型式:框架式 | 21370
动力机械 | 拖拉机 | 轮式拖拉机（不含皮带传动轮式拖拉机） | 60—70马力两轮驱动拖拉机 | 中联重机股份有限公司 | 轮式拖拉机 | RK600 | 结构尺寸（长*宽*高mm）:4040×1750×2500 整机质量（kg）:2300 配套动力（kw）:44 轴距（mm）:2040 轮距（前轮/后轮）调整方式:有级调整/有级调整 前轴质量/后轴质量（kg）:920/1380 档位数（前进/倒退/爬行）:12/12 整机启动方式:电启动 整机型式:4×2两轮驱动 轮距（前轮/后轮）mm:1250/1350 最小离地间隙（离地部位）mm:370（后悬挂架底部） 最大配重（前/后）kg:108/360 发动机与离合器联接方式:直联式 驾驶室型式:整体焊接式 | 11800
动力机械 | 拖拉机 | 轮式拖拉机（不含皮带传动轮式拖拉机） | 40—50马力四轮驱动拖拉机 | 道依茨法尔机械有限公司 | 轮式拖拉机 | SH404C | 结构尺寸（长*宽*高mm）:3936*1620*2518 整机质量（kg）:2390 配套动力（kw）:29.4 驱动型式：:4×4四轮驱动 轴距（mm）::1992 挡位数（前进/倒退/爬行）:8/4/0 轮距（mm）（前轮/后轮）:1300/1200、1300、1400、1500（常用1300） 轮距调整方式（前轮/后轮）:不可调/有级可调 悬挂装置型式:后置三点悬挂 悬挂装置类别:1类 动力输出轴型式:后置半独立式1型 最小离地间隙（mm）:325 发动机与离合器联接方式:直联 | 9690
动力机械 | 拖拉机 | 轮式拖拉机（不含皮带传动轮式拖拉机） | 40—50马力四轮驱动拖拉机 | 道依茨法尔机械有限公司 | 轮式拖拉机 | SH404 | 结构尺寸（长*宽*高mm）:3936*1620*2450 整机质量（kg）:2120 配套动力（kw）:29.4 驱动型式：:4×4四轮驱动 轴距（mm）::1992 挡位数（前进/倒退/爬行）：:8/4/0 轮距（mm）（前轮/后轮）：:1300/1200、1300、1400、1500（常用1300） 轮距调整方式（前轮/后轮）：:不可调/有级可调 悬挂装置型式:后置三点悬挂 悬挂装置类别:1类 动力输出轴型式:后置半独立式1型 最小离地间隙（mm）:325 发动机与离合器联接方式:直联 | 9690
动力机械 | 拖拉机 | 轮式拖拉机（不含皮带传动轮式拖拉机） | 140—160马力四轮驱动拖拉机 | 道依茨法尔机械有限公司 | 轮式拖拉机 | DF1554 | 结构尺寸（长*宽*高mm）:5038*2400*3007 整机质量（kg）:6200 配套动力（kw）:114 驱动型式：:4×4四轮驱动 轴距（mm）::2805 挡位数（前进/倒退）：:24/12 轮距（前轮/后轮）（mm）：:1940（常用）、1770、1806、1860、1896、1904、1994、2030/1896(常用)、1772、1856、1980 轮距调整方式（前轮/后轮）：:有级调节/无级调节 悬挂装置型式:后置三点悬挂 悬挂装置类别:2类 动力输出轴型式:独立式 最小离地间隙（mm）:450 发动机与离合器联接方式:直联 | 57440
动力机械 | 拖拉机 | 轮式拖拉机（不含皮带传动轮式拖拉机） | 60—70马力两轮驱动拖拉机 | 山拖农机装备有限公司 | 轮式拖拉机 | TS650 | 结构尺寸（长*宽*高mm）:3829*1850*2570 整机质量（kg）:2286 配套动力（kw）:47.8 驱动方式:两轮驱动 发动机型号:4G33TC 变速箱型式:直齿4×2×2平面组成式 变速箱换档方式:啮合套换挡 轮胎型号（前轮/后轮）:6.50-16/13.6-28 冷态行车制动平均减速度:≥2.5 m/s2 动力输出轴标定功率下限:≥38.60 kW 最大牵引功率工况下的牵引比油耗:≤340 g/(kw·h) 框架上最大提升力:≥10.76 kN 悬挂装置型式:后置三点悬挂 | 11800
动力机械 | 拖拉机 | 轮式拖拉机（不含皮带传动轮式拖拉机） | 40—50马力四轮驱动拖拉机 | 雷沃重工股份有限公司 | 轮式拖拉机 | M484-B | 结构尺寸（长*宽*高mm）:3980*1650*2520 整机质量（kg）:2335 配套动力（kw）:35.3 配套发动机厂家及型号:全柴4C4-48V32 轴距（mm）:1990 前后轮轮距（mm）:1250/1300 档位数（前进/倒退/爬行）:8/4/0 轮胎规格（前轮/后轮）:8.3-20/12.4-28 驱动方式:四轮驱动 轮距调整方式:有级可调 转向系型式:前轮液压转向 制动系型式:湿式、盘式 变速箱换挡方式:机械有级变速 | 9690
动力机械 | 拖拉机 | 轮式拖拉机（不含皮带传动轮式拖拉机） | 60—70马力四轮驱动拖拉机 | 约翰迪尔（宁波）农业机械有限公司 | 轮式拖拉机 | 654 | 结构尺寸（长*宽*高mm）:4150×（1850~2150）×2550（高至安全架顶端） 整机质量（kg）:2750（最小使用质量） 配套动力（kw）:48 整机型式:4×4四轮驱动 轴距（mm）:2140 轮距（前轮/后轮,mm）:1450，1550，1650/1550，1650，1750 最小离地间隙（离地部位,mm）:360（前箱底部） 最大配重（前/后,kg）:138/330 档位数（前进/倒退/爬行）:8/4/0 发动机与离合器链接方式:直联 起动方式:电启动 轮距（前轮/后轮）调整方式:可调轮距中置传动轴式/翻转轮辐可调轮距式 驾驶室或安全架型式:两柱折叠式 发动机商标或品牌:新柴 发动机型式:直列、水冷、四冲程、直喷燃烧室 发动机气缸数（缸）:4 发动机排量（L）:4.3 发动机标定转速（r/min）:2300 发动机喷油泵型式、型号:BQ2000；X4BQA2000 发动机空气滤清器型式/型号:油浴式/KY250A或KY250A17 发动机冷却系统型式:水冷 驾驶员座椅悬架形式:机械悬浮 燃油箱容积（L）:68 消声器消声腔尺寸（直径×长，mm）:560×135×115 消声器质量（kg）:4.5 转向系型式:全液压转向 转向器型式:摆线转阀开心无反应式 制动系型式:行车制动：湿式、双片盘式制动器，机械操纵 驻车制动：联动式 离合器型式:干式、常接合、单片、半独立操纵、双作用离合器 变速箱型式:组合式 变速箱换档方式:啮合套换档 中央传动型式（前/后）:螺旋锥齿轮副 差速器型式（前/后）:闭式、两个行星直齿锥齿轮式 最终传动方式（前/后）:内置式单级行星齿轮式 机架型式:无架式 轮胎型号（前轮/后轮）:8.3-24 R-1/14.9-28 R-1 轮胎气压（前轮/后轮,kPa）:120～150/120～150 轮辋材质:SPHC 液压悬挂系统型式:开心式、半分置式 悬挂装置型式:后置三点悬挂 悬挂装置类别:2类 调节方式:力控制、位控制和浮动控制 动力输出轴型式:后置半独立式、1型 动力输出轴花键数目:8 动力输出轴转速（r/min）:540、720 液压输出装置（选装件）:1组或2组液压输出阀 动力输出轴转速（r/min）（选装件）:540、1000 | 13300
动力机械 | 拖拉机 | 轮式拖拉机（不含皮带传动轮式拖拉机） | 120—140马力四轮驱动拖拉机 | 约翰迪尔（天津）有限公司 | 轮式拖拉机 | JD1354-A | 结构尺寸（长*宽*高mm）:4800×（2180~2480）×2760 整机质量（kg）:4820（最小使用质量） 配套动力（kw）:99.3 轴距（mm）:2560 轮距（前轮/后轮）（mm）:(1710～2036)/(1712~2016) 轮距（前轮/后轮）调整方式:翻转幅板 最小离地间隙（mm）:410 最大配重（前/后）（kg）:752/440 挡位数（前进/后退/爬行）:24/8/0 发动机吸气方式:增压、中冷 发动机品牌:JOHN DEERE/东方红 发动机排量（L):4.5 发动机压缩比:17：1 制动系型式:机械式 离合器型式:湿式 变速箱型式:带高低档组合式4×（3+1）×2（可选装12×4变速箱或24×8变速箱） 变速换挡方式(前/后):同步器 中央传动型式（前/后):螺旋伞齿 差速器型式（前/后）:行星齿轮 最终传动方式(前/后):行星齿轮 液压悬挂系统型式/装置型式/类别:开心式,半分置式/后置三点悬挂/2类 调节方式:力、位、高度、力位综合 动力输出轴型式/动力输出轴花键数目/花键外径(mm):独立式/6和21/35 动力输出轴转速（r/min）:540/1000 液压输出装置:双片液压输出阀 整机型式:4×4 四轮驱动 用途:农用 前轴质量/后轴质量（kg）:1840/3020 标定转速（r/min）:2200 中冷器型式:空空中冷 空气滤清器型式:干式 冷却系统型式:循环水冷 转向系型式:液压转向 转向器型式:开心无反应 制动系型式:机械式 机架型式:无架式 | 46500
动力机械 | 拖拉机 | 轮式拖拉机（不含皮带传动轮式拖拉机） | 50—60马力两轮驱动拖拉机 | 天津拖拉机制造有限公司 | 轮式拖拉机 | TNW550-2 | 结构尺寸（长*宽*高mm）:3985×1655×2290 整机质量（kg）:1970 配套动力（kw）:40.4 型式:4×2两轮驱动 轴距(mm):2008 轮距(前轮/后轮) (mm):1250-1550/1315-1615 最小离地间隙(mm):390 最大配重(前/后) (kg):120/180 挡位数(前进/倒退/爬行):前进8/倒退4 动力输出轴输出功率(kW):38.0 最大牵引力(kN):14.2 驾驶室或安全架:折叠式安全架 转向系型式:全液压转向 离合器型式:干式双作用 变速箱换挡方式:啮合套换挡 轮胎型号(前轮/后轮):6.50-2014.9-30 液压悬挂系统型式:半分置式 悬挂装置型式及类别:后置，三点悬挂、Ⅱ类 调节方式:力位综合调节 动力输出轴型式:半独立式 动力输出轴转速(r/min):540、720/1000任选两种 框架上最大提升力(kN) :9.1 | 11110
动力机械 | 拖拉机 | 轮式拖拉机（不含皮带传动轮式拖拉机） | 40—50马力四轮驱动拖拉机 | 洛阳丰收农业机械装备有限公司 | 轮式拖拉机 | 芬美得-454 | 结构尺寸（长*宽*高mm）:3800*1640*2220 整机质量（kg）:2135 配套动力（kw）:33.1 型式:4×4（四轮驱动） 轴距:1990mm 最小使用质量:2135kg 动力输出轴功率:28.2kW 最大牵引力:10.5kN 转向系型式:液压转向 机架型式:无架式 液压悬挂系统型式:分置式 悬挂装置类别:1类 框架上610mm处最大提升力:≥7.45kN | 9690
动力机械 | 拖拉机 | 轮式拖拉机（不含皮带传动轮式拖拉机） | 30—40马力四轮驱动拖拉机 | 天津拖拉机制造有限公司 | 轮式拖拉机 | TN354 | 结构尺寸（长*宽*高mm）:3430×1440×2020 整机质量（kg）:1610 配套动力（kw）:25.8 型式:4×4 四轮驱动 轴距(mm):1935 轮距(前轮/后轮) (mm):900、1050、1200/900-1400 最小离地间隙(mm):290 最大配重(前/后) (kg):48/160 挡位数(前进/倒退/爬行):8/2/0 动力输出轴输出功率(kW):23.5 最大牵引力(kN):14.82 调节方式:力位综合控制 转向系型式:液压转向 离合器型式:单片、干式常结合摩擦式 变速箱换挡方式:滑动齿轮加啮合套 轮胎型号(前轮/后轮):7.50-16/11.2-24 液压悬挂系统型式:半分置式 悬挂装置型式及类别:后置三点悬挂、Ⅰ类 动力输出轴型式:非独立式 动力输出轴转速(r/min):540/720 框架上最大提升力(kN):7.05 | 7600
动力机械 | 拖拉机 | 轮式拖拉机（不含皮带传动轮式拖拉机） | 60—70马力两轮驱动拖拉机 | 江苏清拖装备制造有限公司 | 轮式拖拉机 | 江苏-650-B | 结构尺寸（长*宽*高mm）:3825*1830*2425 整机质量（kg）:2455 配套动力（kw）:48 型式:4*2两轮驱动 档位数（前进/倒退/爬行）:12/3/5 轮距（前轮/后轮）mm:前轮：1310 mm/后轮1450 mm 轴距:2015mm 启动方式:电启动 最大配重质量（前/后）:54kg/550kg 离合器型式:干式、单片双作用 发动机与离合器联接方式:直联式 轮距调整方式（前轮/后轮）:有级/有级 轮胎型号（前轮/后轮）:前轮：6.00-16/后轮：14.9-30 | 11800
动力机械 | 拖拉机 | 轮式拖拉机（不含皮带传动轮式拖拉机） | 90—100马力两轮驱动拖拉机 | 河南向阳红机械制造有限公司 | 轮式拖拉机 | 向阳红-900 | 结构尺寸（长*宽*高mm）:4290*2110*2680 整机质量（kg）:3500 配套动力（kw）:66.2 驱动方式:两轮驱动 悬挂装置型式:后置三点悬挂 启动方式:电启动 发动机型式:直列、水冷、四冲程、直喷式 吸气方式:自然吸气 冷却系统型式:强制水冷 转向系型式:独立油路、全液压转向 离合器型式:12吋干式双作用 变速箱型式:4X（2+1）X2档组成式 轴距:2195mm | 21370
动力机械 | 拖拉机 | 轮式拖拉机（不含皮带传动轮式拖拉机） | 40—50马力四轮驱动拖拉机 | 约翰迪尔（宁波）农业机械有限公司 | 轮式拖拉机 | 484 | 结构尺寸（长*宽*高mm）:3510×1685×2050 整机质量（kg）:1900（最小使用质量） 配套动力（kw）:35.3 整机型式:4×4四轮驱动 轴距（mm）:1955 轮距（前/后，mm）:1300/1200~1500 轮距（前轮/后轮）调整方式:固定式/翻转轮辐可调轮距式 最小离地间隙（离地部位，mm）:295 前轴质量/后轴质量（kg）:855/1045 最大配重（前/后，kg）:91/246 档位数（前进/倒退/爬行）:8/2/0 各档理论速度（前进km/h）:1.88，2.37，3.85,6.13,8.00,10.10,16.44,26.08 各档理论速度（倒退km/h）:1.75，7.46 发动机与离合器链接方式:直联 起动方式:电起动 安全架型号（选装）:350.46B.001 安全架型式（选装件）:两柱折叠式 安全架厂家（选装件）:约翰迪尔（宁波）农业机械有限公司 发动机商标或品牌:薪柴 发动机型式:直列、水冷、四冲程、直喷燃烧室 发动机排量（L）:3.168 发动机标定转速（r/min）:2300 发动机喷油泵型式、型号:X1BQA2000；BQ2000；BHF4PL085223 发动机喷油器型式、型号:KBAL－P001F；KBAL－P001C；KBAL－P136B 发动机空气滤清器型式/型号:油浴式、495A型 发动机冷却系统型式:水冷 燃油箱容积（L）:59 消声器消声腔尺寸（直径×长，mm）:Φ110×430 消声器质量（kg）:3.55 转向系型式:全液压转向 转向器型式:摆线转阀开心无反应式 制动系型式:干式、双片盘式制动器，机械操纵 离合器型式:干式、常接合、单片、非独立操纵、单作用离合器 变速箱型式:组成式（4+1）×2 变速箱换档方式:主变速：滑动齿轮换档；副变速：啮合套换档 中央传动型式（前/后）:螺旋锥齿轮副 差速器型式（前/后）:闭式、两个行星直齿锥齿轮式 最终传动方式（前/后）:内置式、单极外啮合直齿圆柱齿轮式 机架型式:无架式 轮胎型号（前轮/后轮）:7.50-16/11.2-28 轮胎气压（前轮/后轮,kPa）:90～120/80～120 液压悬挂系统型式:开心式、半分置式 悬挂装置型式:后置三点悬挂 悬挂装置类别:1类 调节方式:力控制、位控制和浮动控制 液压输出装置:单点输出 安全阀全开压力（MPa）:17～18 动力输出轴型式:后置、非独立式、啮合套换档 动力输出轴花键数目:8/4/0 动力输出轴花键外径（mm）:38 动力输出轴转速（r/min）:540、720 前轮/后轮（选装件）:7.50－16水田轮/11－28水田轮或12.4－28 挂车制动型式（选装件）:断气制动 挂车安全阀开启压力（kPa）（选装件）:700～800 动力输出轴转速（r/min）（选装件）:540、1000 后液压输出（选装件）:1组或2组液压输出阀 | 9690
动力机械 | 拖拉机 | 轮式拖拉机（不含皮带传动轮式拖拉机） | 100—120马力四轮驱动拖拉机 | 道依茨法尔机械有限公司 | 轮式拖拉机 | CD1104 | 结构尺寸（长*宽*高mm）:4648*2325*2880 整机质量（kg）:5700 配套动力（kw）:81 驱动型式：:4×4四轮驱动 轴距（mm）::2680 挡位数（前进/倒退/爬行）：:16/8 轮距（前轮/后轮）（mm）：:1784、1792、1912、1954、2074、2082、2202（常用1954）/1620-2 轮距调整方式（前轮/后轮）：:有级调节/无级调节 悬挂装置型式:后置三点悬挂 悬挂装置类别:2类 动力输出轴型式:独立式 最小离地间隙（mm）:480 发动机与离合器联接方式:直联 | 29450
动力机械 | 拖拉机 | 轮式拖拉机（不含皮带传动轮式拖拉机） | 30—40马力四轮驱动拖拉机 | 约翰迪尔（宁波）农业机械有限公司 | 轮式拖拉机 | 2C-354 | 结构尺寸（长*宽*高mm）:3150×（1650~1750）×2300（高至安全架顶端） 整机质量（kg）:1580（最小使用质量） 配套动力（kw）:25.7 整机型式:4×4四轮驱动 用途:农业 轴距（mm）:1627 轮距（前轮/后轮,mm）:1200/1330,1430 轮距（前轮/后轮）调整方式:固定式/翻转轮辐可调轮距式 最小离地间隙（离地部位,mm）:250（前箱底部） 前轴质量/后轴质量（kg）:710/870 最大配重（前/后,kg）:104/240 各档理论速度:配（4+1）×2变速箱和11.2－24 R－1轮胎：前进低档：1.7，2.1，3.4，6.7 前进高档：7.7，9.8，15.9，30.8 倒退：1.6，7.2 发动机与离合器链接方式:直联 驾驶室或安全架:/ 发动机商标或品牌:力佳 发动机型式:直列、水冷、四冲程、直喷燃烧室 发动机企业名称:福建力佳股份有限公司 发动机气缸数（缸）:2 发动机排量（L）:2.224 发动机压缩比:17：1 发动机额定功率（KW）:25.7 发动机标定转速（r/min）:2400 发动机喷油泵型式、型号:BHF2PL095230 发动机喷油泵生产厂:无锡威孚高科技股份有限公司 发动机喷油器型式、型号:KDLSA155P525A 发动机喷油器生产厂:烟台福尔精密机械有限公司 发动机空气滤清器型式/型号:油浴式/2105型 发动机起动机型号:QDJ1308L或QDL1408B－P 发动机冷却系统型式:水冷 前照灯规格型号:SJ327591（12V 55/60W） 前照灯生产厂:丹阳市强恺车灯厂 驾驶员座椅规格型号:YHG－05 驾驶员座椅悬架形式:机械悬浮 驾驶员座椅生产厂:高邮市怡和车辆附件厂 安全带型号:/ 后视镜规格型号:SJ318108（Y250.48.092） 后视镜生产厂:宁波史丹利汽车部件有限公司 燃油箱规格型号:SJ327274 燃油箱生产厂:绍兴山神机电有限公司 燃油箱工作压力（KPa）:5～10 燃油箱容积（L）:40 消声器消声腔尺寸（直径*长，mm）:Φ 消声器质量（kg）:3.5 消声器生产厂:慈溪市永杰机械设备有限公司 转向系型式:全液压转向 转向器型式:摆线转阀开心无反应式 制动系型式:驻车制动：锁定踏板式；行车制动：干式、蹄式制动器，自动补偿磨损间隙，机械操纵 离合器型式:干式、单片、非独立操纵、单作用离合器 变速箱型式:组合式 变速箱换档方式:滑动齿轮换档 中央传动型式（前/后）:螺旋锥齿轮副 差速器型式（前/后）:闭式、两个行星直齿锥齿轮式 最终传动方式（前/后）:内置式、单极外啮合直齿圆柱齿轮式 行走系机架型式:无架式 轮胎型号:6.00－16 R－1/11.2－24 R－1 轮胎气压（前轮/后轮,kPa）:120~160/120～150 轮辋材质:SPHC 液压悬挂系统型式:开心式、半分置式 悬挂装置型式:后置三点悬挂 悬挂装置类别:Ⅰ类 调节方式:力控制、位控制和浮动控制 液压油泵型式、型号:齿轮泵、CBN－L310（左扁）或CBN-E310BLB（左扁） 液压输出装置:/ 安全阀全开压力（MPa）:17～18 动力输出轴型式:后置非独立式、1型 动力输出轴花键数目:8 动力输出轴花键外径（mm）:38 动力输出轴转速（r/min）:540、720 动力输出轴传动比:48/13、45/16 安全架规格型号（选装件）:RC053 安全架型式（选装件）:两柱折叠式 安全架生产厂（选装件）:约翰迪尔（宁波）农业机械有限公司 安全带规格型号（选装件）:FS2001 安全带生产厂（选装件）:扬州福胜汽车配件厂 行走系轮胎型号（前轮/后轮）（选装件）:6.00-16 R-1/9.5-24 R-1或6.5-16 PR-1（水田轮）/9.5－24 PR－1(水田轮)或6.5-16 PR-1（水田轮）/11.2-24 PR-1（水田轮） 动力输出轴转速（r/min）（选装件）:540、1000 动力输出轴传动比（选装件）:48/13、42/21 | 7600
动力机械 | 拖拉机 | 轮式拖拉机（不含皮带传动轮式拖拉机） | 90—100马力两轮驱动拖拉机 | 天津拖拉机制造有限公司 | 轮式拖拉机 | TNA900-1 | 结构尺寸（长*宽*高mm）:4700×1980×2800 整机质量（kg）:3715 配套动力（kw）:67 驱动型式:4×2两轮驱动 发动机型号:PHF4067ZL5B, (可选：LR4V5U23/0662E) 轴距:2375mm 配重:40×4kg/380kg 档位数:12/6 变速箱型式:啮合套换档、有变速联锁机构 最小离地间隙:380mm 前轮轮距:1470、1590、1710 后轮轮距:1550-1800 驾驶室或安全架型式:框架式 | 21370
动力机械 | 拖拉机 | 轮式拖拉机（不含皮带传动轮式拖拉机） | 50—60马力四轮驱动拖拉机 | 约翰迪尔（宁波）农业机械有限公司 | 轮式拖拉机 | 554 | 结构尺寸（长*宽*高mm）:4150×（1850~2150）×2550（高至安全架顶端） 整机质量（kg）:2750（最小使用质量） 配套动力（kw）:40.4 整机型式:4×4四轮驱动 轴距（mm）:2140 轮距（前/后,mm）:1450，1550，1650/1450，1550，1650，1750 轮距（前轮/后轮）调整方式:可调轮距中置传动轴式/翻转轮辐可调轮距式 最小离地间隙（离地部位,mm）:360（前箱底部） 前轴质量/后轴质量（kg）:1240/1510 最大配重（前/后,kg）:138/200 档位数（前进/倒退/爬行）:8/4/0 发动机与离合器链接方式:直联 起动方式:电启动 驾驶室或安全架型式:两柱折叠式 发动机商标或品牌:新柴 发动机型式:直列、水冷、四冲程、直喷燃烧室 发动机排量（L）:4.1 发动机标定转速（r/min）:2300 发动机喷油泵型式、型号:BQ2000；X4BQA2000 发动机空气滤清器型式/型号:油浴式/KY250A或KY250A17 发动机冷却系统型式:水冷 燃油箱容积（L）:68 消声器消声腔尺寸（直径×长，mm）:560×135×115 消声器质量（kg）:4.5 转向系型式:全液压转向 转向器型式:摆线转阀开心无反应式 制动系型式:行车制动：湿式、双片盘式制动器，机械操纵 驻车制动：联动式 离合器型式:干式、常接合、单片、半独立操纵、双作用离合器 变速箱型式:组合式 变速箱换档方式:啮合套换档 中央传动型式（前/后）:螺旋锥齿轮副 差速器型式（前/后）:闭式、两个行星直齿锥齿轮式 最终传动方式（前/后）:内置式单级行星齿轮式 机架型式:无架式 轮胎型号（前轮/后轮）:8.3－24 R－1/12.4－32 R－1 轮胎气压（前轮/后轮,kPa）:120～150/120～150 轮辋材质:SPHC 液压悬挂系统型式:开心式、半分置式 悬挂装置型式:后置三点悬挂 悬挂装置类别:2类 调节方式:力控制、位控制和浮动控制 动力输出轴型式:后置半独立式、1型 动力输出轴花键数目:8 动力输出轴转速（r/min）:540、720 液压输出装置（选装件）:1组或2组液压输出阀 动力输出轴转速（r/min）（选装件）:540、1000 | 12350
动力机械 | 拖拉机 | 轮式拖拉机（不含皮带传动轮式拖拉机） | 40—50马力四轮驱动拖拉机 | 道依茨法尔机械有限公司 | 轮式拖拉机 | SH454 | 结构尺寸（长*宽*高mm）:3790*1620*2340 整机质量（kg）:2120 配套动力（kw）:33.1 驱动型式：:4×4四轮驱动 轴距（mm）::1992 挡位数（前进/倒退/爬行）：:8/4/0 轮距（mm）(前轮/后轮)：:1300/1200、1300、1400、1500（常用1300） 轮距调整方式（前轮/后轮）：:不可调/有级可调 悬挂装置型式:后置三点悬挂 悬挂装置类别:1类 动力输出轴型式:后置半独立式1型 最小离地间隙（mm）:325 发动机与离合器联接方式:直联 | 9690
动力机械 | 拖拉机 | 轮式拖拉机（不含皮带传动轮式拖拉机） | 100马力及以上两轮驱动拖拉机 | 河南向阳红机械制造有限公司 | 轮式拖拉机 | 向阳红-1000 | 结构尺寸（长*宽*高mm）:4290*2085*2950 整机质量（kg）:3720 配套动力（kw）:73.5 轴距:2195mm 驱动方式:两轮驱动 档位数:16F+8R 冷却方式:强制水冷 发动机结构型式:直列、水冷、四冲程、电控柴油机 启动方式:电启动 离合器型式:12吋干式双作用 悬挂装置型式:后置三点悬挂 动力输出轴转速:760/1000r/min 变速箱型式:4X（2+1）X2档组成式 | 23080
动力机械 | 拖拉机 | 轮式拖拉机（不含皮带传动轮式拖拉机） | 50—60马力四轮驱动拖拉机 | 东风井关农业机械有限公司 | 轮式拖拉机 | EN554 | 结构尺寸（长*宽*高mm）:3900*1780*2350 整机质量（kg）:2430 配套动力（kw）:40.5 驱动方式:四轮驱动 轴距:2020mm 轮距:1300/1400、1500、1600mm 最小离地间隙:321.5mm 发动机型式:直列、四缸、水冷、直喷、四冲程增压 发动机型号:4D32ZT31/554 生产厂家:浙江新柴股份有限公司 额定转速:2400r/min 轮胎型号(前轮/后轮）:8.3-20/13.6-28 轮胎气压（前轮/后轮）:110-140/110-140kpa | 12350
动力机械 | 拖拉机 | 轮式拖拉机（不含皮带传动轮式拖拉机） | 40—50马力四轮驱动拖拉机 | 中联重机股份有限公司 | 轮式拖拉机 | RK454 | 结构尺寸（长*宽*高mm）:3980×1780×2500 整机质量（kg）:2335 配套动力（kw）:33.1 整机型式:4×4四轮驱动 轴距（mm）:1990 常用轮距轮距（前轮/后轮）mm:1250/1300 轮距（前轮/后轮）调整方式:有级调整/有级调整 最小离地间隙(mm):310 标准配重（前/后）kg：:144/360 最大配重（前/后）kg:144/360 档位数（前进/倒退/爬行）:12/12/0 发动机与离合器联接方式:直联式 整机启动方式:电启动 驾驶室型式:整体焊接式 发动机标定转速（r/min）:2400 | 9690
动力机械 | 拖拉机 | 轮式拖拉机（不含皮带传动轮式拖拉机） | 50—60马力两轮驱动拖拉机 | 北京弗雷森拖拉机有限公司 | 轮式拖拉机 | FS-550 | 结构尺寸（长*宽*高mm）:4050*1620*2570 整机质量（kg）:2120 配套动力（kw）:40.5 标定功率:40.5（kW） 标定转速:2300(r/min) 驱动方式:两轮驱动 轴距:2026（mm） 轮距（前轮/后轮）:1300/1300（mm） 档位数（前进/倒退）:12/12 配重（最大）（前/后）:144/360(kg) 轮胎型号（前/后）:6.0-16/12.4-28 起动方式:电起动 最小离地间隙:400（mm） | 11110
动力机械 | 拖拉机 | 轮式拖拉机（不含皮带传动轮式拖拉机） | 50—60马力两轮驱动拖拉机 | 中联重机股份有限公司 | 轮式拖拉机 | RK550 | 结构尺寸（长*宽*高mm）:4040×1750×2410 整机质量（kg）:2300 配套动力（kw）:40.5 轴距（mm）:2040 轮距（前轮/后轮）调整方式:有级调整 前轴质量/后轴质量（kg）:920/1380 档位数（前进/倒退/爬行）:12/12/0 整机启动方式:电启动 整机型式:4×2两轮驱动 轮距（前轮/后轮）mm:1250/1300 最小离地间隙（离地部位）mm:310（后悬挂架底部） 最大配重（前/后）kg:108/360 发动机与离合器联接方式:直联式 驾驶室或安全架型式:整体焊接式 | 11110
动力机械 | 拖拉机 | 轮式拖拉机（不含皮带传动轮式拖拉机） | 70—80马力四轮驱动拖拉机 | 天津拖拉机制造有限公司 | 轮式拖拉机 | TNW754-1 | 结构尺寸（长*宽*高mm）:4060×1929×2695 整机质量（kg）:3160 配套动力（kw）:55.2 型式:4×4 四轮驱动 轴距(mm):2236 轮距(前轮/后轮) (mm):1450/1510～1790 最小离地间隙(mm):340 最大配重(前/后) (kg):180/360 挡位数(前进/倒退/爬行):前进8/倒退2/爬前8/爬倒2 动力输出轴输出功率(kW):49.5 最大牵引力(kN):16.0 驾驶室或安全架:安全驾驶室 标定转速(r/min):2300 转向系型式:液压转向 离合器型式:干式双作用 变速箱换挡方式:啮合套换挡 轮胎型号(前轮/后轮) :8.3-24/14.9-30 液压悬挂系统型式:半分置式 悬挂装置型式及类别:三点后悬挂、Ⅱ类 调节方式:力位综合调节 动力输出轴型式:半独立式 动力输出轴转速(r/min):720/1000或540/1000 框架上最大提升力(kN) :13.2 | 18710
动力机械 | 拖拉机 | 轮式拖拉机（不含皮带传动轮式拖拉机） | 100—120马力四轮驱动拖拉机 | 中联重机股份有限公司 | 轮式拖拉机 | RS1104 | 结构尺寸（长*宽*高mm）:4710×2130×2980 整机质量（kg）:4040 配套动力（kw）:81 轴距（mm）:2366 轮距（前轮/后轮）调整方式:有级调整/无级调整 前轴质量/后轴质量（kg）:1670/2370 档位数（前进/倒退/爬行）:16/8/0 整机启动方式:电启动 整机型式:4×4四轮驱动 轮距（前轮/后轮）mm:1760/1680 最小离地间隙（离地部位）mm:440 最大配重（前/后）kg:440/480 发动机与离合器联接方式:直联式 驾驶室或安全架型式:整体焊接式 | 29450
动力机械 | 拖拉机 | 轮式拖拉机（不含皮带传动轮式拖拉机） | 100—120马力四轮驱动拖拉机 | 河南向阳红机械制造有限公司 | 轮式拖拉机 | 向阳红-1104 | 结构尺寸（长*宽*高mm）:4580*2110*2900 整机质量（kg）:4070 配套动力（kw）:81 起动方式:电启动 发动机型式:直列、水冷、四冲程、直喷式 吸气方式:自然吸气 冷却系统型式:强制水冷 转向系型式:独立油路、全液压转向 离合器型式:12吋干式双作用 变速箱型式:4X（2+1）X2档组成式 悬挂装置型式:后置三点悬挂 驱动方式:四轮驱动 轴距:2500mm | 29450
动力机械 | 拖拉机 | 轮式拖拉机（不含皮带传动轮式拖拉机） | 70—80马力两轮驱动拖拉机 | 天津拖拉机制造有限公司 | 轮式拖拉机 | TNW750-1 | 结构尺寸（长*宽*高mm）:4060*1929*2695 整机质量（kg）:2870 配套动力（kw）:55.2 型式:4×2 两轮驱动 轴距(mm):2188 轮距(前轮/后轮) (mm):1350～1650/1510～1790 最小离地间隙(mm):430 最大配重(前/后) (kg):180/360 挡位数(前进/倒退/爬行):前进8/倒退2/爬前8/爬倒2 动力输出轴输出功率(kW):49.5 最大牵引力(kN):16.0 驾驶室或安全架:安全驾驶室 转向系型式:液压转向 离合器型式:干式双作用 变速箱换挡方式:啮合套换挡 轮胎型号(前轮/后轮):6.50-20/14.9-30 液压悬挂系统型式:半分置式 悬挂装置型式及类别:后置，三点悬挂、Ⅱ类 调节方式:力位综合调节 动力输出轴型式:半独立式 动力输出轴转速(r/min):720/1000或540/1000 框架上最大提升力(kN) :13.2 | 17100
动力机械 | 拖拉机 | 轮式拖拉机（不含皮带传动轮式拖拉机） | 180—200马力四轮驱动拖拉机 | 山东恒邦发动机制造有限公司 | 轮式拖拉机 | 泰拖-1804A | 结构尺寸（长*宽*高mm）:5750×2332(单)、3600(双)×3210 整机质量（kg）:6300(单)、7180(双) 配套动力（kw）:132.5 轴距:2830（mm） 轮距(前/后):1903-2039/1677-2231（单）、3060（双）（mm） 最大配重(前/后):1120/450（单）、无（双）（kg） 档位数（前进/倒退/爬行）:40/40 发动机与离合器联接方式:直联 发动机商标或品牌:潍柴道依茨、东方红、玉柴 发动机型号:WP6G180E330、LR6M3LU22/1324E、YC6J200-T301 转向系型式:前轮液压转向 离合器型式:电控多片盘式 变速箱型式:ZF-T7232组成式 变速箱换挡方式:主变速同步器换挡、副变速动力换挡 机架型式:无架式 轮胎型号（前轮/后轮）:16.9-30/20.8-42 液压悬挂系统型式:分置式 悬挂装置型式:后置三点悬挂 调节方式:力控制、位控制、力位综合控制、浮动控制 液压输出装置:3组多路阀 动力输出轴型式:后置独立式 动力输出轴转速:540/1000（r/min） 驱动型式:4×4轮式 | 90830
动力机械 | 拖拉机 | 轮式拖拉机（不含皮带传动轮式拖拉机） | 40—50马力四轮驱动拖拉机 | 约翰迪尔（宁波）农业机械有限公司 | 轮式拖拉机 | 454 | 结构尺寸（长*宽*高mm）:3570×（1670~1770）×2420 整机质量（kg）:2000（最小使用质量） 配套动力（kw）:33.1 整机型式:４×４四轮驱动 用途:农业 轴距（mm）:1960 轮距（前轮/后轮）调整方式:固定式/翻转轮辐可调轮距式 最小离地间隙（离地部位,mm）:305（前箱底部） 前轴质量/后轴质量（kg）:900/1100 最大配重（前/后,kg）:104/246 档位数（前进/倒退/爬行）:8/2/0;8/8/0;12/12/0 发动机与离合器链接方式:直联 起动方式:电起动 驾驶室或安全架型规格型号（选装）:RG066 驾驶室或安全架型式:两柱可拆卸式（可选装驾驶室） 发动机商标或品牌:新柴 发动机型式:直列、水冷、四冲程、直喷燃烧室 发动机压缩比:18.5：1 发动机标定转速（r/min）:2300 发动机喷油泵型式、型号:BHF4PL085223；BQ2000；X4BQA2000 发动机喷油器型号:KBAL－P001F；KBAL－P001C；KBAL－P136B 发动机空气滤清器型式/型号:油浴式/SJ19978 发动机启动器型号:QDJ1408LN 发动机冷却系统型式:水冷 驾驶员座椅悬架形式:机械悬浮 燃油箱容积（L）:66 消声器消声腔尺寸（直径×长，mm）:Φ110×430 消声器质量（kg）:3.5 转向系型式:全液压转向 转向器型式:摆线转阀开心无反应式 制动系型式:驻车制动：锁定踏板式；行车制动：干式、双片盘式制动器，机械操纵 离合器型式:干式、常接合、单片、半独立操纵、双作用离合器 变速箱换档方式:啮合套换档 中央传动型式（前/后）:螺旋锥齿轮副 差速器型式（前/后）:闭式、两个行星直齿锥齿轮式 最终传动方式（前/后）:内置式、单级外啮合直齿圆柱齿轮式 机架型式:无架式 轮胎型号（前轮/后轮）:7.50－16 R－1/12.4－28 R－1 轮胎气压（前轮/后轮,kPa）:120～150/120～150 轮辋材质:SPHC 液压悬挂系统型式:开心式、半分置式 悬挂装置型式:1类 调节方式:力控制、位控制和浮动控制 液压油泵型式、型号:齿轮泵、CBN－E310BFH（左花） 液压输出装置（选装件）:1组或2组液压输出阀 安全阀全开压力（MPa）:17～18 动力输出轴型式:后置半独立式、1型 动力输出轴花键数目:8 动力输出轴花键外径（mm）:38 动力输出轴转速（r/min）:540、1000 动力输出轴传动比:48/14、42/21 轮距（前轮/后轮,mm）:1200/1400,1500 | 9690
动力机械 | 拖拉机 | 轮式拖拉机（不含皮带传动轮式拖拉机） | 40—50马力两轮驱动拖拉机 | 洛阳丰收农业机械装备有限公司 | 轮式拖拉机 | 芬美得-450 | 结构尺寸（长*宽*高mm）:3800*1640*2220 整机质量（kg）:1874 配套动力（kw）:33.1 型式:4×2（两轮驱动） 轴距:1950mm 最小使用质量:1875kg 动力输出轴功率:28.2kW 最大牵引力:10kN 转向系型式:液压转向 机架型式:无架式 液压悬挂系统型式:分置式 悬挂装置类别:1类 框架上610mm处最大提升力:≥7.45kN | 8640
动力机械 | 拖拉机 | 轮式拖拉机（不含皮带传动轮式拖拉机） | 40—50马力四轮驱动拖拉机 | 洛阳丰收农业机械装备有限公司 | 轮式拖拉机 | 芬美得-404 | 结构尺寸（长*宽*高mm）:3800*1640*2220 整机质量（kg）:2135 配套动力（kw）:29.4 型式:4×4（四轮驱动） 轴距:1990mm 最小使用质量:2135kg 动力输出轴功率:25.1kW 最大牵引力:9.7kN 转向系型式:液压转向 机架型式:无架式 液压悬挂系统型式:分置式 悬挂装置类别:1类 框架上610mm处最大提升力:≥6.7kN | 9690
动力机械 | 拖拉机 | 轮式拖拉机（不含皮带传动轮式拖拉机） | 50—60马力四轮驱动拖拉机 | 雷沃重工股份有限公司 | 轮式拖拉机 | M554-B | 结构尺寸（长*宽*高mm）:4030*1650*2520 整机质量（kg）:2450 配套动力（kw）:40.4 配套发动机厂家及型号:全柴4C5-55U32 轴距（mm）:2040 前后轮轮距（mm）:1250/1300 档位数（前进/倒退/爬行）:12/12/0 轮胎规格（前轮/后轮）:8.3-20/12.4-28 驱动方式:四轮驱动 轮距调整方式:有级可调 转向系型式:前轮液压转向 制动系型式:湿式、盘式 变速箱换挡方式:机械有级变速 | 12350
动力机械 | 拖拉机 | 轮式拖拉机（不含皮带传动轮式拖拉机） | 50—60马力四轮驱动拖拉机 | 中联重机股份有限公司 | 轮式拖拉机 | RK554 | 结构尺寸（长*宽*高mm）:4040×1750×2410 整机质量（kg）:2540 配套动力（kw）:40.5 整机型式:4×4四轮驱动 轴距（mm）:2040 轮距（前轮/后轮）mm:1250/1300 轮距（前轮/后轮）调整方式:有级调整 最小离地间隙(mm):310 前轴质量/后轴质量（kg）:1015/1525 最大配重（前/后）kg:108/360 档位数（前进/倒退/爬行）:12/12/0 发动机与离合器联接方式:直联式 整机启动方式:电启动 驾驶室型式:整体焊接式 | 12350
动力机械 | 拖拉机 | 轮式拖拉机（不含皮带传动轮式拖拉机） | 60—70马力四轮驱动拖拉机 | 东风井关农业机械有限公司 | 轮式拖拉机 | EN604 | 结构尺寸（长*宽*高mm）:3900*1780*2350 整机质量（kg）:2430 配套动力（kw）:44 驱动方式:四轮驱动 轮距:1300/1400、1500、1600mm 最小离地间隙:321.5mm 最大牵引力:21.86KN 发动机型号:4D32ZT31/604 发动机生产厂家:浙江新柴股份有限公司 额定功率:44KW 额定转速:2400r/min 轮胎型号(前轮/后轮）:8.3-20/13.6-28 轮胎气压（前轮/后轮）:110-140/110-140kpa | 13300
动力机械 | 拖拉机 | 轮式拖拉机（不含皮带传动轮式拖拉机） | 30—40马力四轮驱动拖拉机 | 约翰迪尔（宁波）农业机械有限公司 | 轮式拖拉机 | 304 | 结构尺寸（长*宽*高mm）:2870×1500×2050 整机质量（kg）:1540（最小使用质量） 配套动力（kw）:22.1 型式:4×4四轮驱动 轴距（mm）:1627 轮距（前轮/后轮）调整方式:固定式/翻转轮辐可调轮距式 前轴质量/后轴质量（kg）:693/847 最大配重（前/后,kg）:0/240 档位数（前进/倒退/爬行）:8/2/0 启动方式:电启动 发动机商标或品牌:力佳 悬挂装置型式:后置三点悬挂 动力输出轴转速（r/min）:540、720 | 7600
动力机械 | 拖拉机 | 轮式拖拉机（不含皮带传动轮式拖拉机） | 70—80马力四轮驱动拖拉机 | 河南向阳红机械制造有限公司 | 轮式拖拉机 | 向阳红-704 | 结构尺寸（长*宽*高mm）:3940*1750*2270 整机质量（kg）:2520 配套动力（kw）:51.5 起动方式:电启动 发动机型式:直列、水冷、四冲程、直喷式 吸气方式:自然吸气 冷却系统型式:强制水冷 转向系型式:液压转向 离合器型式:11吋干式双作用 变速箱型式:4X3X（1+1）档组成式 悬挂装置型式:后置三点悬挂 驱动方式:四轮驱动 轴距:2040mm | 18710
动力机械 | 拖拉机 | 轮式拖拉机（不含皮带传动轮式拖拉机） | 40—50马力两轮驱动拖拉机 | 约翰迪尔（宁波）农业机械有限公司 | 轮式拖拉机 | 480 | 结构尺寸（长*宽*高mm）:3510×1685×2050 整机质量（kg）:1900（最小使用质量） 配套动力（kw）:35.3 整机型式:4×2两轮驱动 轴距（mm）:1960 轮距（前轮/后轮,mm）:1300/1200~1500 轮距（前轮/后轮）调整方式:固定式/翻转轮辐可调轮距式 最小离地间隙（离地部位,mm）:295 前轴质量/后轴质量（kg）:855/1045 最大配重（前/后,kg）:91/246 档位数（前进/倒退/爬行）:8/2/0 发动机与离合器链接方式:直联式 起动方式:电起动 安全架（选装）型式:两柱折叠式 发动机商标或品牌:新柴 发动机型式:直列、水冷、四冲程、直喷燃烧室 发动机标定转速（r/min）:2300 发动机空气滤清器型式、型号:油浴式、495A型 发动机冷却系统型式:水冷 燃油箱容积（L）:59 消声器消声腔尺寸（长×宽×厚或直径×长，mm）:Φ110×430 消声器重量（kg）:3.55 转向系型式:全液压转向 转向器型式:摆线转阀开心无反应式 制动系型式:干式、双片盘式制动器，机械操纵 离合器型式:干式、常接合、单片、非独立操纵、单作用离合器 变速箱型式:组成式（4+1）×2 变速箱换档方式:主变速：滑动齿轮换档 副变速：啮合套换档 中央传动型式（前/后）:螺旋锥齿轮副 差速器型式（前/后）:闭式、两个行星直齿锥齿轮式 最终传动方式（前/后）:内置式，单级外啮合直齿圆柱齿轮式 机架型式:无架式 轮胎型号（前轮/后轮）:5.50－16/11.2-28 轮胎气压（前轮/后轮,kPa）:165～220/80～120 液压悬挂系统型式:开心式、半分置式 悬挂装置型式:后置三点悬挂 悬挂装置类别:1类 调节方式:力控制和位控制、浮动控制 液压输出装置:单点输出 安全阀全开压力（MPa）:17～18 动力输出轴型式:后置、非独立式、啮合套换档 动力输出轴花键数目:8 动力输出轴花键外径（mm）:38 动力输出轴转速（r/min）:540、720 前轮/后轮（选装件）:6.00－16/11-28水田轮或12.4－28 挂车制动型式；安全阀开启压力（kPa）（选装件）:断气制动 700～800 动力输出轴转速（r/min）（选装件）:540、1000 后液压输出（选装件）:1组或2组液压输出阀 | 8640
动力机械 | 拖拉机 | 轮式拖拉机（不含皮带传动轮式拖拉机） | 100—120马力四轮驱动拖拉机 | 安徽省传奇农业机械制造有限公司 | 轮式拖拉机 | CQ1104 | 结构尺寸（长*宽*高mm）:4350*2050*2940 整机质量（kg）:4080 配套动力（kw）:81 型式:四轮驱动 轴距:2195mm 轮距（前轮/后轮）调整方式:有级调节/有级调节 档位数（前进/倒退/爬行）:16F/8R 标定功率:81kW 吸气方式:涡轮增压 汽缸数:4缸 燃油箱容积:150L 标定转速:2300r/min 轮胎型号（前轮/后轮）:12.4-24/16.9-34 | 29450
动力机械 | 拖拉机 | 轮式拖拉机（不含皮带传动轮式拖拉机） | 60—70马力四轮驱动拖拉机 | 中联重机股份有限公司 | 轮式拖拉机 | RK604 | 结构尺寸（长*宽*高mm）:4040×1750×2500 整机质量（kg）:2540 配套动力（kw）:44 整机型式:4×4四轮驱动 轴距（mm）:2040 轮距（前轮/后轮）mm:1250/1350 轮距（前轮/后轮）调整方式:有级调整/有级调整 最小离地间隙(mm):360 前轴质量/后轴质量（kg）:1015/1525 最大配重（前/后）kg:144/360 档位数（前进/倒退/爬行）:12/12/0 发动机与离合器联接方式:直联式 整机启动方式:电启动 | 13300
动力机械 | 拖拉机 | 轮式拖拉机（不含皮带传动轮式拖拉机） | 120—140马力四轮驱动拖拉机 | 爱科（常州）农业机械有限公司 | 轮式拖拉机 | S1204-C | 结构尺寸（长*宽*高mm）:4650x2160x2750(带配重） 整机质量（kg）:4300 配套动力（kw）:88.5（12小时功率） 型号:S1204-C 型式:四轮驱动 用途:一般用途 外廓尺寸(长×宽×高):4650x2160x2750(带配重）mm 轴距或履带接地长:2500mm 轮距(前轮/后轮)或轨距:1296-2004/1340-2044mm 常用轮距(前轮/后轮)或轨距:1604/1644mm 轮距(前轮/后轮)调整方式:改变辐板和轮辋的位置调节/改变辐板和轮辋的位置调节 最小离地间隙:465（前桥中心底部）mm 最小使用质量:4300kg 标准配重(前/后):55×14/50×6kg 最大配重(前/后):55×14/50×6kg 档位数 (前进/倒退/爬行):12/12/0 档位数 (主变速/副变速/其他):6×2 各档理论速度(前进):前进低速：2.45、3.38、4.66、6.48、9.01、10.88 前进高速：6.97、9.60、13.25、18.40、25.59、30.89 km/h 各档理论速度(后退):后退低速：2.40、3.31、4.57、6.35、8.82、 10.65 后退高速：6.82、9.4、12.97、18.02、 25.05、30.24 km/h 发动机与离合器联接方式:直联 起动方式:电起动 动力输出轴功率:76kW 最大牵引力:35kN 翻倾防护装置(型号):W2 翻倾防护装置(型式):安全驾驶室 翻倾防护装置(生产厂):AGCO 翻倾防护装置(认证证书编号或检验报告编号):OECD 4/1691 翻倾防护装置(认证单位或检测机构):IRSTEA 发动机(型式):四冲程、直列、直喷柴油机 发动机(型号):44CWC3.1164 发动机(生产厂):爱科（常州）农业机械有限公司 发动机(进气方式):涡轮增压中冷 发动机(气缸数):4 发动机(缸径×行程):108x120mm 发动机(标定功率 ):88.5（12小时功率）kW 发动机(标定转速):2200r/min 发动机(型式核准证书):CN FC G3 0E69 01 0006-00 发动机(空气滤清器型式):两级干式 发动机(空气滤清器型号):DONALDSON XRB08 发动机(起动机型号):AZE4660 12V 3.2KW Z10 发动机(冷却方式):强制液冷 消声腔外形尺寸（长×宽×厚或直径×长）:椭圆 a274 × b179 × 166mm 消声器（含消声腔）重量:5.3kg 前照灯(型号):4377171 前照灯(生产厂):大茂伟瑞柯车灯有限公司 前照灯(认证证书编号或检验报告编号):E4-112R-000385 前照灯(认证单位或检测机构):RDW 后视镜(型号):3806614 后视镜(生产厂):Britax 后视镜(认证证书编号或检验报告编号):E11 026325 后视镜(认证单位或检测机构):VCA 前挡风玻璃/门窗玻璃(型号):E17 43R 00362/301 前挡风玻璃/门窗玻璃(生产厂):UGURLU 前挡风玻璃/门窗玻璃(认证证书编号或检验报告编号):E17 43R 00362/301 前挡风玻璃/门窗玻璃(认证单位或检测机构):VTT 驾驶员座椅(型号):SC95/M200 驾驶员座椅(型式):机械悬浮式 驾驶员座椅(生产厂):COBO 安全带(型号):A5073.104 安全带(生产厂):COBO 安全带(认证证书编号或检验报告编号):E2 0603091 安全带(认证单位或检测机构):法国交通部 燃油箱(型号):F11 燃油箱(容积):190L 转向系型式:前轮液压转向 转向器型式:静液压转向器 正常工作压力:20MPa 液压软管标注的最大工作压力:33(转向和提升油缸) 27.5(提升和短管阀) 液压软管生产厂:盖茨液压技术(常州)有限公司 行车制动系型式:湿式液压制动 驻车制动系型式:独立手操纵杆制动 安全起动装置型号:4389640(MS)或4290395(PS) 前驱动桥型式:□√旱地型 □√水田型 离合器型式:干式、湿式 变速箱型式:（1+1）x 6 x 2 主变速箱换档方式:同步器换挡 副变速箱换档方式:L到H同步器，H到L啮合套 主变速箱壳体（零件号）:4308962或4314159 后桥壳体（零件号）:4362066或4362067 中央传动型式（前/后）:螺旋圆锥齿轮副/螺旋圆锥齿轮副 差速器型式（前/后）:闭式行星锥齿轮/闭式行星锥齿轮 差速锁型式（前/后）:牙嵌式差速锁/牙嵌式差速锁 最终传动方式（前/后）:行星齿轮减速器/行星齿轮减速器 机架型式:无架式 轮胎型号(前轮/后轮):380/85R28 、 460/85R38 轮胎气压(前轮/后轮):60-160/60-160kPa 液压悬挂系统型式:分置式 悬挂装置型式:后置三点悬挂 悬挂装置类别:3 调节方式:力、位、电子综合调节 液压油泵型式:开心式、串联齿轮泵 液压油泵型号:19cc+11cc 或 19cc+11cc+14cc 液压输出装置:后置式、两组快换接头 安全阀全开压力:20±0.5MPa 动力输出轴型式:后置独立式 动力输出轴花键数目:6、21、8 动力输出轴花键外径:6、21花键：ø35；8花键：ø38mm 动力输出轴转速:540、540E、1000 r/min 动力输出轴传动比:3.556、2.889、1.964 框架上最大提升力:35kN 选装件-驾驶员座椅（型号）:GRAMMER MSG85/731 选装件-驾驶员座椅（型式）:机械悬浮式 选装件-驾驶员座椅（生产厂）:格拉默车辆内饰（天津）有限公司 选装件-安全带（型号）:2200 选装件-安全带（生产厂）:SECURON 选装件-安全带（认证证书编号或检验报告编号）:E8-0416388 选装件-安全带（认证单位或检测机构）:卢森堡交通部 | 46500
动力机械 | 拖拉机 | 轮式拖拉机（不含皮带传动轮式拖拉机） | 160—180马力四轮驱动拖拉机 | 天津拖拉机制造有限公司 | 轮式拖拉机 | TNC1654 | 结构尺寸（长*宽*高mm）:5730×2520×3300 整机质量（kg）:7360 配套动力（kw）:121.5 型式:4×4 四轮驱动 轴距(mm):3080 轮距(前轮/后轮) (mm):1930-2250/1950-2560 最小离地间隙(mm):450 最大配重(前/后) (kg):400/0 挡位数(前进/倒退/爬行):14/7 动力输出轴输出功率(kW):100 最大牵引力(kN):36 驾驶室或安全架:安全驾驶室 框架上最大提升力(kN):36 标定转速(r/min):2000 转向系型式:全液压前轮转向 离合器型式:干式、单片、独立操纵、螺旋弹簧压紧 变速箱换挡方式:主变速为常啮合斜齿圆柱齿轮，啮合套换档(同步器) 轮胎型号(前轮/后轮):14.9-26/18.4-38 液压悬挂系统型式:分置式液压系统 悬挂装置型式及类别:后置三点铰接式、Ⅲ类 调节方式:强制农具入土(强压)、高度调节控制耕深(浮动) 动力输出轴型式:后置，独立式 动力输出轴转速(r/min):双速：540/1000 | 62830
动力机械 | 拖拉机 | 轮式拖拉机（不含皮带传动轮式拖拉机） | 60—70马力两轮驱动拖拉机 | 山拖农机装备有限公司 | 轮式拖拉机 | TS600 | 结构尺寸（长*宽*高mm）:3829*1850*2570 整机质量（kg）:2286 配套动力（kw）:44.1 驱动方式:两轮驱动 发动机型号 :4G33TC 变速箱型式:直齿4×2×2平面组成式 变速箱换档方式:啮合套换挡 轮胎型号（前轮/后轮）:6.50-16/13.6-28 冷态行车制动平均减速度:≥2.5 m/s2 动力输出轴标定功率下限:≥35.61 kW 最大牵引功率工况下的牵引比油耗:≤340 g/(kw·h) 框架上最大提升力:≥9.92 kN 悬挂装置型式:后置三点悬挂 | 11800
动力机械 | 拖拉机 | 轮式拖拉机（不含皮带传动轮式拖拉机） | 40—50马力两轮驱动拖拉机 | 中联重机股份有限公司 | 轮式拖拉机 | RK450 | 结构尺寸（长*宽*高mm）:3980×1750×2500 整机质量（kg）:2210 配套动力（kw）:33.1 整机型式:4×2两轮驱动 轴距(mm):1966 轮距（前轮/后轮）mm:1250/1300 轮距（前轮/后轮）调整方式:有级调整/有级调整 最小离地间隙(mm):310 标准配重（前/后）kg:108/360 最大配重（前/后）kg:108/360 档位数（前进/倒退/爬行）:12/12/0 发动机与离合器联接方式:直联式 整机启动方式:电启动 驾驶室型式:整体焊接式 | 8640
动力机械 | 拖拉机 | 轮式拖拉机（不含皮带传动轮式拖拉机） | 50—60马力四轮驱动拖拉机 | 天津拖拉机制造有限公司 | 轮式拖拉机 | TNW554-1 | 结构尺寸（长*宽*高mm）:3985×1655×2510 整机质量（kg）:2440 配套动力（kw）:40.4 驱动型式:4×4四轮驱动 轴距:2073mm 配重:120kg/180kg 档位数:前进8/倒退2/爬前8/爬倒2 变速箱换挡型式:啮合套换挡 驾驶室或安全架:安全驾驶室 转向系统型式:液压转向 前轮距有级调节:1300 后轮距无级调节mm:1315-1615 耕深调节方式:力位综合控制 | 12350
动力机械 | 拖拉机 | 轮式拖拉机（不含皮带传动轮式拖拉机） | 80—90马力四轮驱动拖拉机 | 东风井关农业机械有限公司 | 轮式拖拉机 | T804-PVR | 结构尺寸（长*宽*高mm）:3875*1965*2835 整机质量（kg）:2940 配套动力（kw）:58.8 整机型式:4*4四轮驱动 功率:80马力 轴距:2250mm 最小离地间隙:435（燃油箱下侧支架）mm 发动机和离合器的连接方式:直联式 最大牵引力:22KN 发动机厂家及型号:无锡珀金斯动力系统科技有限公司，1104D-44T型 发动机型式:立式、水冷、四冲程、涡轮增压 标定转速:2200r/min 发动机汽缸数:4 缸径*冲程:105*127mm 轮胎型号（前轮/后轮）:9.5-24/16.9-30 液压悬挂系统型式:开心、半分置式 | 24700
动力机械 | 拖拉机 | 轮式拖拉机（不含皮带传动轮式拖拉机） | 30—40马力四轮驱动拖拉机 | 河南向阳红机械制造有限公司 | 轮式拖拉机 | 向阳红-304 | 结构尺寸（长*宽*高mm）:2790*1240*1210 整机质量（kg）:1143 配套动力（kw）:22.1 驱动方式:四轮驱动 悬挂装置型式:后置三点悬挂 启动方式:电启动 发动机型式:三缸、直列、水冷、四冲程、直喷式 吸气方式:自然吸气 冷却系统型式:水冷 转向系型式:机械转向或液压转向 离合器型式:单片、干式、单作用、常结合 变速箱型式:（4+1）X2档组成式 轴距:1620mm | 7600
动力机械 | 拖拉机 | 轮式拖拉机（不含皮带传动轮式拖拉机） | 40—50马力四轮驱动拖拉机 | 中联重机股份有限公司 | 轮式拖拉机 | RK404 | 结构尺寸（长*宽*高mm）:3980×1650×2500 整机质量（kg）:2335 配套动力（kw）:29.5 结构型式:4×4四轮驱动 轴距:1990 常用轮距（前轮/后轮）mm:1250/1300 轮距（前轮/后轮）调整方式:有级调整/有级调整 动力输出轴功率（kw）:25 标准配重（前/后）kg:144/360 最小离地间隙（mm）:310 最大配重（前/后）:144/360 档位数（前进/倒退/爬行）:12/12/0 发动机与离合器连接方式:直联式 | 9690
动力机械 | 拖拉机 | 轮式拖拉机（不含皮带传动轮式拖拉机） | 40—50马力两轮驱动拖拉机 | 中联重机股份有限公司 | 轮式拖拉机 | RK400 | 结构尺寸（长*宽*高mm）:3980×1780×2500 整机质量（kg）:2210 配套动力（kw）:29.5 整机型式:4×2两轮驱动 轴距(mm):1966 轮距（前轮/后轮）mm:1250/1300 轮距（前轮/后轮）调整方式:有级调整/有级调整 最小离地间隙(mm):310 标准配重（前/后）kg:108/360 最大配重（前/后）kg:108/360 档位数（前进/倒退/爬行）:12/12/0 发动机与离合器联接方式:直联式 整机启动方式:电启动 | 8640
动力机械 | 拖拉机 | 轮式拖拉机（不含皮带传动轮式拖拉机） | 60—70马力四轮驱动拖拉机 | 天津拖拉机制造有限公司 | 轮式拖拉机 | TNW604-1 | 结构尺寸（长*宽*高mm）:3990×1655×2510 整机质量（kg）:2440 配套动力（kw）:44.1 型式:4×4四轮驱动 轴距(mm):2075 轮距(前轮/后轮) (mm):1300/1315-1615 最小离地间隙(mm):380 最大配重(前/后) (kg):120/180 挡位数(前进/倒退/爬行):8个前进档、4个倒退档 动力输出轴输出功率(kW):37.5 最大牵引力(kN):14.7 驾驶室或安全架:安全驾驶室 框架上最大提升力(kN):10.6 标定转速(r/min):2300 转向系型式:全液压转向 离合器型式:干式双作用离合器 变速箱换挡方式:啮合套换档 轮胎型号(前轮/后轮):8.3-24/12.4-32 液压悬挂系统型式:半分置式 悬挂装置型式及类别:后置三点悬挂，Ⅱ类 调节方式:力位综合控制 动力输出轴型式:半独立式 动力输出轴转速(r/min):540、720/1000任选两种 | 13300
动力机械 | 拖拉机 | 轮式拖拉机（不含皮带传动轮式拖拉机） | 60—70马力四轮驱动拖拉机 | 山拖农机装备有限公司 | 轮式拖拉机 | TS654 | 结构尺寸（长*宽*高mm）:3848*1850*2570 整机质量（kg）:2480 配套动力（kw）:47.8 驱动方式:四轮驱动 发动机型号:4G33TC 变速箱型式:直齿4×2×2平面组成式 变速箱换档方式:啮合套换档 轮胎型号（前轮/后轮）:8.3-20/13.6-28 冷态行车制动平均减速度:≥2.5 m/s2 动力输出轴标定功率下限:≥38.60 kW 最大牵引功率工况下的牵引比油耗:≤340 g/(kw·h) 框架上最大提升力:≥10.76 kN 悬挂装置型式:后置三点悬挂 | 13300
动力机械 | 拖拉机 | 轮式拖拉机（不含皮带传动轮式拖拉机） | 60—70马力两轮驱动拖拉机 | 中联重机股份有限公司 | 轮式拖拉机 | RK600-A | 结构尺寸（长*宽*高mm）:4040×1750×2660 整机质量（kg）:2120 配套动力（kw）:44.2 轴距（mm）:2040 轮距（前轮/后轮）调整方式:有级调整/有级调整 前轴质量/后轴质量（kg）:850/1270 档位数（前进/倒退/爬行）:12/12 整机启动方式:电启动 整机型式:4×2两轮驱动 轮距（前轮/后轮）mm:1250/1350 最小离地间隙（离地部位）mm:370（后悬挂架底部） 最大配重（前/后）kg:108/360 发动机与离合器联接方式:直联式 驾驶室型式:两柱式 | 11800
动力机械 | 拖拉机 | 轮式拖拉机（不含皮带传动轮式拖拉机） | 100马力及以上两轮驱动拖拉机 | 中联重机股份有限公司 | 轮式拖拉机 | RS1400-F | 结构尺寸（长*宽*高mm）:5200×2340×3150 整机质量（kg）:4750 配套动力（kw）:103 轴距（mm）:2640 轮距（前轮/后轮）调整方式:有级可调/无级可调 前轴质量/后轴质量（kg）:1700/3050 档位数（前进/倒退/爬行）:16/8/0 整机启动方式:电启动 整机型式:4×2两轮驱动 轮距（前轮/后轮）mm:1550、1650、1750（出厂1550）/1800~2100（出厂1850） 最小离地间隙（离地部位）mm:500(发动机与前托架对接处) 最大配重（前/后）kg:440/480 发动机与离合器联接方式:直联式 驾驶室型式:整体焊接式 | 23080
动力机械 | 拖拉机 | 轮式拖拉机（不含皮带传动轮式拖拉机） | 50—60马力四轮驱动拖拉机 | 江苏清拖装备制造有限公司 | 轮式拖拉机 | 江苏-554-B | 结构尺寸（长*宽*高mm）:3590*1830*2505 整机质量（kg）:2815 配套动力（kw）:40.5 型式:4*4四轮驱动 档位数（前进/倒退/爬行）:前进8/倒退2 轮距（前轮/后轮）mm:前轮：1420~1520mm/后轮1350~1650mm 轴距mm:2115mm 启动方式:电启动 发动机与离合器联接方式:直联式 用途:耕作、运输等 最大配重（前/后）:前配重175kg/后配重530kg 最小离地间隙（离地部位）:60mm（前驱动桥中部下沿） 前轴质量/后轴质量:前轴1246kg/后轴1540kg | 12350
动力机械 | 拖拉机 | 轮式拖拉机（不含皮带传动轮式拖拉机） | 40—50马力四轮驱动拖拉机 | 雷沃重工股份有限公司 | 轮式拖拉机 | M404-B | 结构尺寸（长*宽*高mm）:3980*1770*2520 整机质量（kg）:2335 配套动力（kw）:29.4 配套发动机厂家及型号:全柴4C2-40V32 轴距（mm） :1990 前后轮轮距（mm）:1250/1200-1500 档位数（前进/倒退/爬行）:8/4/0 轮胎规格（前轮/后轮）:8.3-20/12.4-28 驱动方式:四轮驱动 轮距调整方式:有级可调 转向系型式:前轮液压转向 制动系型式:湿式、盘式 变速箱换挡方式:机械有级变速 | 9690
动力机械 | 拖拉机 | 轮式拖拉机（不含皮带传动轮式拖拉机） | 120—140马力四轮驱动拖拉机 | 天津拖拉机制造有限公司 | 轮式拖拉机 | TNB1204 | 结构尺寸（长*宽*高mm）:5187×2180×3200 整机质量（kg）:5650 配套动力（kw）:88.2 型式:4×4四轮驱动 轴距(mm):2718 轮距(前轮/后轮) (mm):1650、1760、1778、1862、1888、1972、1990、2100/1650～2368 最小离地间隙(mm):475 最大配重(前/后) (kg):400/400 挡位数(前进/倒退/爬行):20F+15R 动力输出轴输出功率(kW):≥76.5 额定牵引力(kN):≥26 驾驶室或安全架:安全驾驶室 框架上最大提升力(kN):≥21.2 标定转速(r/min):2300 转向系型式:全液压前轮转向 离合器型式:干式、单片、常接合、单作用离合器 变速箱换挡方式:同步器和啮合套换档，主、副变速为侧操纵 轮胎型号(前轮/后轮):14.9-26/16.9-38 液压悬挂系统型式:分置式 悬挂装置型式及类别:三点后悬挂、Ⅲ类 调节方式:位调节和高度调节 动力输出轴型式:后置、独立式 动力输出轴转速(r/min):540/1000或760/1000 | 46500
动力机械 | 拖拉机 | 轮式拖拉机（不含皮带传动轮式拖拉机） | 160—180马力四轮驱动拖拉机 | 山东巨明机械有限公司 | 轮式拖拉机 | JM1604 | 结构尺寸（长*宽*高mm）:5712×2527×3320 整机质量（kg）:7200 配套动力（kw）:118 型式:四轮驱动拖拉机 用途:农用 轴距:3080mm 轮距（前轮/后轮）:1948、1952、2052、2148、2248/1962、2050、2166、2254、2266mm 轮距（前轮/后轮）调整方式:有级可调/有级可调 最小离地间隙:460mm 前轴质量/后轴质量:3050/4150 最大配重（前/后）:312/-kg 档位数（前进/倒退/爬行）:14/7/无 发动机与离合器联接方式:直联 起动方式:电起动 动力输出轴功率:101kW 最大牵引力:42kN 驾驶室型式:安全驾驶室 发动机型号:SC8DK190G3 发动机企业名称:上海柴油机股份有限公司 驾驶员座椅型号:JM1804 燃油箱容积:280L 消声器重量:4kg 转向器型式:全液压转向器 制动系型式:盘式 离合器型式:螺旋弹簧式 变速箱型式:（2+1）×7 轮胎型号（前/后）:14.9-28/18.4-38 液压悬挂系统型式:分置式液压系统 悬挂装置类别:后置、Ⅲ式 动力输出轴型式:独立式 动力输出轴转速:540/1000r/min | 62830
动力机械 | 拖拉机 | 轮式拖拉机（不含皮带传动轮式拖拉机） | 80—90马力两轮驱动拖拉机 | 天津拖拉机制造有限公司 | 轮式拖拉机 | TNW850-1 | 结构尺寸（长*宽*高mm）:4060×1981×2720 整机质量（kg）:2900 配套动力（kw）:62.5 型式:4×2 两轮驱动 轴距(mm):2188 轮距(前轮/后轮) (mm):1350～1650/1510～1790 最小离地间隙(mm):460 最大配重(前/后) (kg):180/360 挡位数(前进/倒退/爬行):前进8/倒退2/爬前8/爬倒2 动力输出轴输出功率(kW):56.3 最大牵引力(kN):18.2 驾驶室或安全架:安全驾驶室 转向系型式:液压转向 离合器型式:干式双作用 变速箱换挡方式:啮合套换挡 轮胎型号(前轮/后轮):6.50-20/14.9-30 液压悬挂系统型式:半分置式 悬挂装置型式及类别:后置，三点悬挂、Ⅱ类 调节方式:力位综合调节 动力输出轴型式:半独立式 动力输出轴转速(r/min):720/1000或540/1000 框架上最大提升力(kN) :13.2 | 18630
动力机械 | 拖拉机 | 轮式拖拉机（不含皮带传动轮式拖拉机） | 100马力及以上两轮驱动拖拉机 | 山拖农机装备有限公司 | 轮式拖拉机 | ME1400 | 结构尺寸（长*宽*高mm）:4765*2100*2970 整机质量（kg）:4000 配套动力（kw）:102.9 发动机型号:YC6J165-T302 变速箱型式: 4×（2+1）×2档组成式 变速箱换档方式:啮合套换档 轮胎型号（前轮/后轮）:7.50-20/18.4-34 冷态行车制动平均减速度:≥2.5 m/s2 驱动方式:两轮驱动 动力输出轴标定功率下限:≥83.2kW 最大牵引功率工况下的牵引比油耗:≤369 g/(kw·h) 框架上最大提升力: ≥24.8kN 悬挂装置型式:后置三点悬挂 | 23080
动力机械 | 拖拉机 | 轮式拖拉机（不含皮带传动轮式拖拉机） | 100马力及以上两轮驱动拖拉机 | 沃得重工（中国）有限公司 | 轮式拖拉机 | WD1000 | 结构尺寸（长*宽*高mm）:4440×2115×2900 整机质量（kg）:3650 配套动力（kw）:73.5 发动机型号:玉柴YC4A110-T311 标定转速（r/min）:2300 型式:4×2 二轮驱动 轴距（mm）:2207 轮距（前轮/后轮）（mm）:1385、1485、1585、1685/1620、1720、1820、1920、2020 最小离地间隙（mm）:460 前轴质量/后轴质量（kg）:1675/1975 最大配重（前/后）（kg）:320/360 档位数（前进/倒退）:16/8 发动机与离合器联接方式:直联 起动方式:电启动 动力输出轴功率（kw）:62.5 最大牵引力（kN）:19.5 驾驶室型式:框架式安全型 变速箱型式:4×（2+1）×2组成式 轮胎型号（前轮/后轮）:7.5-20/16.9-34 | 23080
动力机械 | 拖拉机 | 轮式拖拉机（不含皮带传动轮式拖拉机） | 100马力及以上两轮驱动拖拉机 | 沃得重工（中国）有限公司 | 轮式拖拉机 | WD1100 | 结构尺寸（长*宽*高mm）:4440×2115×2900 整机质量（kg）:3650 配套动力（kw）:81 型式:4×2 轮式 用途:农田作业，运输 轴距（mm）:2207 轮距（前轮/后轮）（mm）:1485(1385/1585/1685)/1620(1720/1820/1920/2020) 轮距（前轮/后轮）调整方式:可伸缩套管，有级调节式/翻转轮辋幅板，有级可调式 最小离地间隙（mm）:460 轮胎型号（前轮/后轮）:7.5-20/16.9-34 前轴质量/后轴质量（kg）:1675/1975 最大配重（前/后）（kg）:320/480 档位数（前进/倒退）:16/8 发动机与离合器联接方式:直联式 起动方式:电起动 动力输出轴功率（KW）:72.5 最大牵引力（KN）:24.2 驾驶室型式:普通驾驶室、框架式安全型 发动机型号:玉柴YC4A130-T311 标定转速（r/min）:2300 变速箱型式:4×（2+1）×2组成式 | 23080
动力机械 | 拖拉机 | 轮式拖拉机（不含皮带传动轮式拖拉机） | 40—50马力四轮驱动拖拉机 | 雷沃重工股份有限公司 | 轮式拖拉机 | M454-BA1 | 结构尺寸（长*宽*高mm）:3980*1770*2330 整机质量（kg）:2135 配套动力（kw）:33.1 配套发动机厂家及型号:全柴4C3-45V32 轴距（mm）:1990 前后轮轮距（mm）:1250/1300 档位数（前进/倒退/爬行）:12/12/0 轮胎规格（前轮/后轮）:8.3-20/12.4-28 驱动方式:四轮驱动 轮距调整方式:有级可调 转向系型式:前轮液压转向 制动系型式:湿式、盘式 变速箱换挡方式:机械有级变速 | 9690
动力机械 | 拖拉机 | 轮式拖拉机（不含皮带传动轮式拖拉机） | 80—90马力四轮驱动拖拉机 | 约翰迪尔（天津）有限公司 | 轮式拖拉机 | JD5-854-1 | 结构尺寸（长*宽*高mm）:4372×（1969~2229）×2730（宽为后轮胎外沿，高为驾驶室顶） 整机质量（kg）:3410（最小使用质量） 配套动力（kw）:62.5 型式:4×4 四轮驱动 轴距（mm）:2230 最小离地间隙（离地部位,mm）:440(前桥底部) 档位数（前进/倒退/爬行）:12/4/0 发动机生产企业（制造商）:约翰迪尔（天津）有限公司 起动方式:电起动 发动机型式:直列、四缸 转向系型式:全液压 制动系型式:液压、湿式制动 动力输出轴转速（r/min）:650/830双速，可选装单速830 离合器型式:干式、双片，独立操纵双作用离合器 悬挂装置类别:2类 液压输出装置组数:2片液压输出阀 | 24700
动力机械 | 拖拉机 | 轮式拖拉机（不含皮带传动轮式拖拉机） | 30—40马力两轮驱动拖拉机 | 河南向阳红机械制造有限公司 | 轮式拖拉机 | 向阳红-350A | 结构尺寸（长*宽*高mm）:3140*1500*1880 整机质量（kg）:1200 配套动力（kw）:25.8 驱动方式:两轮驱动 轴距:1820mm 启动方式:电启动 发动机型式:四缸、直列、水冷、四冲程、直喷式 吸气方式:自然吸气 冷却系统型式:水冷 转向系型式:液压转向 离合器型式:单片、干式、单作用、常结合 变速箱型式:（4+1）X2档组成式 悬挂装置型式:后置三点悬挂 | 7430
动力机械 | 拖拉机 | 轮式拖拉机（不含皮带传动轮式拖拉机） | 100—120马力四轮驱动拖拉机 | 中联重机股份有限公司 | 轮式拖拉机 | RS1104-A | 结构尺寸（长*宽*高mm）:4710×2130×2980 整机质量（kg）:3790 配套动力（kw）:81 轴距（mm）:2366 轮距（前轮/后轮）调整方式:有级调整/无级调整 前轴质量/后轴质量（kg）:1630/2160 档位数（前进/倒退/爬行）:16/8/0 整机启动方式:电启动 整机型式:4×4四轮驱动 轮距（前轮/后轮）mm:1760/1680 最小离地间隙（离地部位）mm:440 最大配重（前/后）kg:440/480 发动机与离合器联接方式:直联式 驾驶室型式:两柱式 | 29450
动力机械 | 拖拉机 | 轮式拖拉机（不含皮带传动轮式拖拉机） | 140—160马力四轮驱动拖拉机 | 沃得重工（中国）有限公司 | 轮式拖拉机 | WD1504 | 结构尺寸（长*宽*高mm）:4920×2300×2940 整机质量（kg）:4580 配套动力（kw）:110.3 型式:4×4 轮式 用途:农田作业，运输 轴距（mm）:2670 轮距（前轮/后轮）mm:1760（1860/1900/2000）/1830（1938/2002/2118/2182） 轮距（前轮/后轮）调整方式:翻转轮辋幅板，有级可调/翻转轮辋幅板，有级可调 最小离地间隙（mm）:377 变速箱型式:4×（3+1）×2组成式 前轴质量/后轴质量（kg）:1830/2750 最大配重（前/后）（kg）:320/480 档位数（前进/倒退）:24/8 发动机与离合器联接方式:直联式 起动方式:电起动 动力输出轴功率（Kw）:94 最大牵引力（KN）:32 轮胎型号（前轮/后轮）:14.9-26/18.4-38（选装13.6-24/16.9-34，12.4-28（水田）/16.9-34（水田）） 发动机型号:一拖LR6A3LU23/1103E 标定转速（r/min):2300 | 57440
动力机械 | 拖拉机 | 轮式拖拉机（不含皮带传动轮式拖拉机） | 30—40马力两轮驱动拖拉机 | 洛阳丰收农业机械装备有限公司 | 轮式拖拉机 | 芬美得-350 | 结构尺寸（长*宽*高mm）:3470*1530*1925 整机质量（kg）:1795 配套动力（kw）:25.7 型式:4×2（两轮驱动） 轴距:1840mm 最小使用质量:1255kg 动力输出轴功率:21.875kW 最大牵引力:6.8kN 转向系型式:液压转向 机架型式:无架式 液压悬挂系统型式:半分置式 悬挂装置类别:1类 框架上610mm处最大提升力:≥5.78kN | 7430
动力机械 | 拖拉机 | 轮式拖拉机（不含皮带传动轮式拖拉机） | 90—100马力四轮驱动拖拉机 | 河南向阳红机械制造有限公司 | 轮式拖拉机 | 向阳红-954 | 结构尺寸（长*宽*高mm）:4290*2085*2950 整机质量（kg）:3800 配套动力（kw）:70 驱动方式:四轮驱动 轴距:2195mm 档位数:16F+8R 冷却方式:强制水冷 发动机结构型式:直列、水冷、四冲程、电控柴油机 启动方式:电启动 离合器型式:12吋干式双作用 悬挂装置型式:后置三点悬挂 动力输出轴转速:760/1000r/min 变速箱型式:4X（2+1）X2档组成式 | 27550
动力机械 | 拖拉机 | 轮式拖拉机（不含皮带传动轮式拖拉机） | 60—70马力四轮驱动拖拉机 | 洛阳博途农业装备有限公司 | 轮式拖拉机 | BOTON604 | 结构尺寸（长*宽*高mm）:3340*1610*2640 整机质量（kg）:2435 配套动力（kw）:44.5 驱动方式:四轮驱动 轴距（mm）:2040 轮距（前轮/后轮）mm:1300/1300~1600 最大配重（前/后）kg:160/200 档位数（前进/倒退/爬行）:12F+4R 发动机与离合器联接方式:直联式 启动方式:电启动 动力输出轴输出功率（kW):37.8 最大牵引力（kN):15.9 发动机标定转速（r/min）:2400 | 13300
动力机械 | 拖拉机 | 轮式拖拉机（不含皮带传动轮式拖拉机） | 140—160马力四轮驱动拖拉机 | 天津拖拉机制造有限公司 | 轮式拖拉机 | TNB1504 | 结构尺寸（长*宽*高mm）:5187×2217×3200 整机质量（kg）:5860 配套动力（kw）:110.3 型式:4×4四轮驱动 轴距(mm):2718 轮距(前轮/后轮) (mm):1650、1760、1778、1862、1888、1972、1990、2100/1650～2368 最小离地间隙(mm):502 最大配重(前/后) (kg):500/600 挡位数(前进/倒退/爬行):20F+15R 动力输出轴输出功率(kW):96 最大牵引力(kN):36 驾驶室或安全架:安全驾驶室 框架上最大提升力(kN):≥26.5 标定转速(r/min):2300 转向系型式:全液压前轮转向 离合器型式:干式、单片、常接合、单作用离合器 变速箱换挡方式:同步器和啮合套换档，主、副变速为侧操纵 轮胎型号(前轮/后轮):14.9-28/18.4-38 液压悬挂系统型式:分置式 悬挂装置型式及类别:三点后悬挂、Ⅲ类 调节方式:位调节和高度调节 动力输出轴型式:后置、独立式 动力输出轴转速(r/min):540/1000或760/1000 | 57440
动力机械 | 拖拉机 | 轮式拖拉机（不含皮带传动轮式拖拉机） | 40—50马力四轮驱动拖拉机 | 雷沃重工股份有限公司 | 轮式拖拉机 | M484-BA | 结构尺寸（长*宽*高mm）:3980*1650*2130 整机质量（kg）:2135 配套动力（kw）:35.3 配套发动机厂家及型号:全柴4C4-48V32 轴距（mm）:1990 前后轮轮距（mm）:1250/1300 档位数（前进/倒退/爬行）:8/4/0 轮胎规格（前轮/后轮）:8.3-20/12.4-28 驱动方式:四轮驱动 轮距调整方式:有级可调 转向系型式:前轮液压转向 制动系型式:湿式、盘式 变速箱换挡方式:机械有级变速 | 9690
动力机械 | 拖拉机 | 轮式拖拉机（不含皮带传动轮式拖拉机） | 80—90马力四轮驱动拖拉机 | 久保田农业机械（苏州）有限公司 | 轮式拖拉机 | KUBOTA-M854KQ | 结构尺寸（长*宽*高mm）:4445*2215*2605 整机质量（kg）:3260 配套动力（kw）:64 型式:四轮驱动 轴距:2350mm 轮距（前轮/后轮）调整方式:有级、翻转辐板/有级、翻转辐板 挡位数（前进/倒退/爬行）:12/12/无 发动机与离合器联接方式:直联式 起动方式:电起动 发动机空气滤清器型式:干式 发动机冷却系统型式:循环水冷 转向系型式:独立油路，全液压前轮转向 变速箱换档方式:同步器换档 液压悬挂系统型式 :开心中心式 悬挂装置类别:Ⅱ类 调节方式:力调节、位调节、力位综合调节 动力输出轴型式:独立式 动力输出轴转速:540/720（r/min） | 24700
动力机械 | 拖拉机 | 轮式拖拉机（不含皮带传动轮式拖拉机） | 40—50马力两轮驱动拖拉机 | 山东东汽农业装备有限公司 | 轮式拖拉机 | DQ400-I | 结构尺寸（长*宽*高mm）:3805×1800×2355 整机质量（kg）:2000 配套动力（kw）:29.4 驱动方式:两轮驱动 轴距（mm）:2020 轮距(前轮/后轮)（mm）:1200、1300(出厂)、1400、1500 /1200、1300、1400(出厂)、1500 前/后轴质量（kg）:800/1200 最小离地（mm）:320（牵引支座） 档位数:8/8/0 发动机与离合器连接方式:直联 启动方式:电起动 发动机商标及品牌:新柴 发动机型号:4D27T31-404 变速箱型式:4×(2+2)组成式 | 8640
动力机械 | 拖拉机 | 轮式拖拉机（不含皮带传动轮式拖拉机） | 40—50马力两轮驱动拖拉机 | 山东东汽农业装备有限公司 | 轮式拖拉机 | DQ400-II | 结构尺寸（长*宽*高mm）:3805×1800×2300 整机质量（kg）:2100 配套动力（kw）:29.4 驱动方式:两轮驱动 轴距（mm）:2020 轮距(前轮/后轮)（mm）:1200、1300(出厂)、1400、1500 /1200、1300、1400(出厂)、1500 前后轴质量（kg）:840/1260 最小离地（mm）:320（牵引支座） 档位数:8/8/0 发动机与离合器连接方式:直联 启动方式:电起动 发动机商标及品牌:新柴 发动机型号:4D27T31-404 变速箱型式:4×(2+2)组成式 | 8640
动力机械 | 拖拉机 | 轮式拖拉机（不含皮带传动轮式拖拉机） | 40—50马力两轮驱动拖拉机 | 山东山拖凯泰农业装备有限公司 | 轮式拖拉机 | 山拖450 | 结构尺寸（长*宽*高mm）:3900*1670*2620 整机质量（kg）:1846 配套动力（kw）:33.1 型式:4x2二轮驱动 轴距:2010mm 轮距(前轮/后轮):1210、1310、1410、1510/1205、1305、1405、1505mm 最小离地间隙mm:420mm 最大配重（前/后）:128/84kg 挡位数（前进/倒退）:4*2/2*2 发动机与离合器联接方式:直接联接 起动方式:电启动 动力输出轴功率:26.6kw 最大牵引力:9kN | 8640
动力机械 | 拖拉机 | 轮式拖拉机（不含皮带传动轮式拖拉机） | 50—60马力四轮驱动拖拉机 | 洛阳丰收农业机械装备有限公司 | 轮式拖拉机 | 芬美得-554 | 结构尺寸（长*宽*高mm）:3825*1750*2270 整机质量（kg）:2345 配套动力（kw）:40.5 型式:4×4（四轮驱动） 轴距:2040mm 最小使用质量:2345kg 动力输出轴功率:34.3kW 最大牵引力:12.5kN 转向系型式:液压转向 机架型式:无架式 液压悬挂系统型式:分置式 悬挂装置类别:1类 框架上610mm处最大提升力:≥9.1kN | 12350
动力机械 | 拖拉机 | 轮式拖拉机（不含皮带传动轮式拖拉机） | 60—70马力四轮驱动拖拉机 | 江苏清拖装备制造有限公司 | 轮式拖拉机 | 江苏-654 | 结构尺寸（长*宽*高mm）:3825*1830*2385 整机质量（kg）:2700 配套动力（kw）:48 型式:4*4四轮驱动 档位数（前进/倒退/爬行）:12/3/5 轴距mm:2115 启动方式:电启动 发动机型式:直列四缸、四冲程、直喷 轮胎型号（前轮/后轮）:前轮：11.2-24、后轮：14.9-30 离合器型式:干式、单片双作用 发动机与离合器联接方式:直联式 用途:耕作、运输等 轮距（前轮/后轮）:1420（常用）~1520/1450（常用）~1850 mm | 13300
动力机械 | 拖拉机 | 轮式拖拉机（不含皮带传动轮式拖拉机） | 40—50马力两轮驱动拖拉机 | 洛阳丰收农业机械装备有限公司 | 轮式拖拉机 | 芬美得-400 | 结构尺寸（长*宽*高mm）:3800*1640*2220 整机质量（kg）:1875 配套动力（kw）:29.4 型式:4×2（两轮驱动） 轴距:1950mm 最小使用质量:1875kg 动力输出轴功率:25.1kW 最大牵引力:8.5kN 转向系型式:液压转向 机架型式:无架式 液压悬挂系统型式:分置式 悬挂装置类别:1类 框架上610mm处最大提升力:≥6.7kN | 8640
动力机械 | 拖拉机 | 轮式拖拉机（不含皮带传动轮式拖拉机） | 60—70马力四轮驱动拖拉机 | 洛阳丰收农业机械装备有限公司 | 轮式拖拉机 | 芬美得-604 | 结构尺寸（长*宽*高mm）:3825*1750*2270 整机质量（kg）:2380 配套动力（kw）:44.1 型式:4×4（四轮驱动） 轴距:2040mm 最小使用质量:2380kg 动力输出轴功率:39.6kW 最大牵引力:12kN 转向系型式:液压转向 机架型式:无架式 液压悬挂系统型式:分置式 悬挂装置类别:1类 框架上610mm处最大提升力:≥9.9kN | 13300
动力机械 | 拖拉机 | 轮式拖拉机（不含皮带传动轮式拖拉机） | 70—80马力四轮驱动拖拉机 | 天津拖拉机制造有限公司 | 轮式拖拉机 | TNW754-2 | 结构尺寸（长*宽*高mm）:4060×1929×2568 整机质量（kg）:2970 配套动力（kw）:55.2 驱动型式:4×4四轮驱动 轴距:2236mm 配重:180kg/360kg 档位数:前进8/倒退2/爬前8/爬倒2 变速箱换挡型式:啮合套换挡 驶室或安全架:折叠式安全架 最小离地间隙:340mm 转向型式:液压转向 前轮距有级调节mm:1450 后轮距无级调节mm:1510-1790 | 18710
动力机械 | 拖拉机 | 轮式拖拉机（不含皮带传动轮式拖拉机） | 30—40马力四轮驱动拖拉机 | 中联重机股份有限公司 | 轮式拖拉机 | RF354-B | 结构尺寸（长*宽*高mm）:3312 ×1550×2556 整机质量（kg）:1685 配套动力（kw）:25.7 整机型式:4×4四轮驱动 轴距（mm）:1818 轮距（前轮/后轮）mm:1300/1300 轮距（前轮/后轮）调整方式:有级调整/有级调整 最小离地间隙(mm):405 前轴质量/后轴质量（kg）:730/950 最大配重（前/后）kg:80/180 档位数（前进/倒退）:8+2 发动机与离合器联接方式:直联式 整机启动方式:电启动 | 7600
动力机械 | 拖拉机 | 轮式拖拉机（不含皮带传动轮式拖拉机） | 100—120马力四轮驱动拖拉机 | 安徽省传奇农业机械制造有限公司 | 轮式拖拉机 | CQ1004 | 结构尺寸（长*宽*高mm）:4400*2080*2800 整机质量（kg）:3920 配套动力（kw）:73.5 驱动方式:四轮驱动 轴距:2200mm 轮距(前轮/后轮)调整方式:有级可调/有级可调 档位数（前进/倒退）:16F/8R 吸气方式:涡轮增压 气缸数:4缸 标定功率:73.5kw 标定转速:2300r/min 燃油箱容积:135L 轮胎型号(前轮/后轮）:12.4-24/16.9-34 | 29450
动力机械 | 拖拉机 | 轮式拖拉机（不含皮带传动轮式拖拉机） | 50—60马力四轮驱动拖拉机 | 道依茨法尔机械有限公司 | 轮式拖拉机 | SH554C | 结构尺寸（长*宽*高mm）:3970*1620*2510 整机质量（kg）:2540 配套动力（kw）:40.5 驱动型式：:4×4四轮驱动 轴距（mm）::2041 挡位数（前进/倒退/爬行）：:12/12/0 轮距（mm）(前轮/后轮)：:1300/1200-1500 轮距调整方式（前轮/后轮）：:不可调/有级可调 悬挂装置型式:后置三点悬挂 悬挂装置类别:1类 动力输出轴型式:后置半独立式 最小离地间隙（mm）:304 发动机与离合器联接方式:直联 | 12350
动力机械 | 拖拉机 | 轮式拖拉机（不含皮带传动轮式拖拉机） | 40—50马力四轮驱动拖拉机 | 雷沃重工股份有限公司 | 轮式拖拉机 | M454-BA | 结构尺寸（长*宽*高mm）:3980*1770*2330 整机质量（kg）:2135 配套动力（kw）:33.1 配套发动机厂家及型号:全柴4C3-45V32 轴距（mm）:1990 前后轮轮距（mm）:1250/1300 档位数（前进/倒退/爬行）:8/4/0 轮胎规格（前轮/后轮）:8.3-20/12.4-28 驱动方式:四轮驱动 轮距调整方式:有级可调 转向系型式:前轮液压转向 制动系型式:湿式、盘式 变速箱换挡方式:机械有级变速 | 9690
动力机械 | 拖拉机 | 轮式拖拉机（不含皮带传动轮式拖拉机） | 100马力及以上两轮驱动拖拉机 | 山拖农机装备有限公司 | 轮式拖拉机 | ME1300 | 结构尺寸（长*宽*高mm）:4730*2100*2970 整机质量（kg）:4000 配套动力（kw）:95.6 驱动方式:两轮驱动 发动机型号:LR6A3ZU23/0956E 变速箱型式:4×（2+1）×2组成式 变速箱换档方式:啮合套换档 轮胎型号（前轮/后轮）:7.50-20/18.4-34 冷态行车制动平均减速度:≥2.5 m/s2 动力输出轴标定功率下限:≥77.2kW 最大牵引功率工况下的牵引比油耗:≤369 g/(kw·h) 框架上最大提升力:≥22.9kN 悬挂装置型式:后置三点悬挂 | 23080
动力机械 | 拖拉机 | 轮式拖拉机（不含皮带传动轮式拖拉机） | 100马力及以上两轮驱动拖拉机 | 雷沃重工股份有限公司 | 轮式拖拉机 | M1400-DA | 结构尺寸（长*宽*高mm）:4780*2050*2900 整机质量（kg）:3780 配套动力（kw）:103 配套发动机厂家及型号:雷沃动力1006D-S6TA00 轴距（mm）:2619 前后轮轮距（mm）:1385-1685/1608-1996 档位数:16/8/0 轮胎规格:7.5-20/16.9-30 驱动方式:四轮驱动 轮距调整方式:有级可调 转向系型式:前轮液压转向 制动系型式:湿式、盘式 变速箱换挡方式:机械有级变速 | 23080
动力机械 | 拖拉机 | 轮式拖拉机（不含皮带传动轮式拖拉机） | 50—60马力四轮驱动拖拉机 | 约翰迪尔（宁波）农业机械有限公司 | 轮式拖拉机 | 3B-554 | 结构尺寸（长*宽*高mm）:3680×（1700~1800）×2440 整机质量（kg）:2100（最小使用质量） 配套动力（kw）:40.5 型号:3B-554 型式:4×4四轮驱动 轴距（mm）:1960 轮距（前轮/后轮）或轨距（mm）:1250/1300、1400、1500 轮距（前轮/后轮）调整方式:固定式/翻转轮辐可调轮距式 最小离地间隙（离地部位,mm）:340（前箱底部） 前轴质量/后轴质量（kg）:945/1155 最大配重（前/后，kg）:208/328 挡位数（前进/倒退/爬行）:12/12/0 各挡位理论速度（前进：低/中/高，km/h）:3.1、4.2、5.0、8.3/5.5、7.6、9.0、14.8/12.8、17.6、21.0、34.4 各挡位理论速度（倒退：低/中/高,km/h）:3.1、4.3、5.1、8.4/5.6、7.7、9.2、15.1/13.0、17.9、21.3、34.9 发动机与离合器联接方式:直联式 启动方式:电启动 动力输出轴功率KW:≥34.5 最大牵引力kN:≥17.5 驾驶室或安全价型式:两柱可拆卸式（可选配驾驶室） 发动机商标或品牌:新柴 发动机型式:直列、水冷、四冲程、直喷燃烧室 发动机型号:4D32ZT31/603 发动机企业名称:浙江新柴股份有限公司 发动机吸气方式:增压 发动机汽缸数（缸）:4 发动机缸径×冲程（mm）:98×105 发动机排量（L）:3.168 发动机压缩比:18.5：1 发动机标定转速（r/min）:2300 发动机喷油泵型式、型号:电控单体泵、B4HD/电控单体泵、DH4P/电控单体泵、WP1 发动机喷油器型式、型号:P型、KBAL-P001C366/P型、KBAL-P588/P型、KBAL-P045 发动机空气滤清器型式、型号:油浴式、KY250A21 发动机启动机型号:QDJ1408L或QDJ1408LN 发动机冷却系统型式:水冷 燃油箱型号:SJ22381 燃油箱工作压力（kPa）:5～10 燃油箱容积（L）:71 消声器消声腔尺寸（mm）:630×135×115（长×椭圆长轴×椭圆短轴） 消声器重量（kg）:5.5 转向系型式:全液压转向 转向器型式:摆线转阀开心无反应式 制动系型式:行车制动：干式、双片盘式制动器、机械操纵；驻车制动：锁定脚踏板式 离合器型式:干式、常接合、单片、半独立操纵、双作用离合器 变速箱型式:（4+4）×3组成式 变速箱换挡方式:啮合套换挡 中央传动型式（前/后）:前：螺旋锥齿轮副/后：螺旋锥齿轮副 差速器型式（前/后）:前：无/后：闭式，两个行星直齿锥齿轮式 最终传动方式（前/后）:前：双锥齿轮式/后：内置式单级外啮合直齿圆柱齿轮式 机架型式:无架式 轮胎型号（前轮/后轮）:8.3-20 R-1/12.4-28 R-1 轮胎气压（前轮/后轮）（kPa）:120～150/120～150 液压悬挂系统型式:开心、半分置式 悬挂装置型式:后三点悬挂 悬挂装置类别:1类 工作装置调节方式:力控制、位控制和浮动控制 液压油泵型式、型号:齿轮泵、CBN-E312（左花） 液压输出装置:/,可选装1组或2组液压输出阀 工作装置安全阀全开压力（MPa）:17～18 动力输出轴型式:后置半独立式、Ⅰ型 动力输出轴花键数目:8 动力输出轴花键外径（mm）:Φ38 动力输出轴转速（r/min）:540/720 框架上最大提升力（kN）:≥9.1 选装件动力输出轴转速（r/min）:540/1000 选装件燃油箱型号:SJ22397 选装件燃油箱工作压力（kPa）:5～10 选装件燃油箱容积（L）:66 选装件行走系轮胎型号（前轮/后轮）:7.5-16 R-1/11.2-28 R-1或7.5-16 PR-1（水田轮）/11-28 PR-1（水田轮）或8.3-24 PR-1（水田轮）/11-32 PR-1（水田轮） | 12350
动力机械 | 拖拉机 | 轮式拖拉机（不含皮带传动轮式拖拉机） | 50—60马力四轮驱动拖拉机 | 北京弗雷森拖拉机有限公司 | 轮式拖拉机 | FS-554 | 结构尺寸（长*宽*高mm）:4050*1620*2570 整机质量（kg）:2368 配套动力（kw）:40.5 标定功率:40.5（kW） 标定转速:2300r/min 驱动方式:四轮驱动 轴距:2050(mm) 轮距（前轮/后轮）:1280/1300(mm) 档位数（前进/倒退）:12/12 配重（最大）（前/后）:144/360(kg) 轮胎型号（前/后）:8.3-20/12.4-28 起动方式:电起动 最小离地间隙:310（mm） | 12350
动力机械 | 拖拉机 | 轮式拖拉机（不含皮带传动轮式拖拉机） | 40—50马力四轮驱动拖拉机 | 雷沃重工股份有限公司 | 轮式拖拉机 | M454-HA | 结构尺寸（长*宽*高mm）:3886*1600*2150 整机质量（kg）:2050 配套动力（kw）:33.1 配套发动机厂家及型号:新柴A495BT 轴距（mm）:1957 前后轮轮距（mm）:1330/1311 档位数:8/2/0 轮胎规格:7.5-16/12.4-28 驱动方式:四轮驱动 轮距调整方式:有级可调 转向系型式:前轮液压转向 制动系型式:湿式、盘式 变速箱换挡方式:机械有级变速 | 9690
动力机械 | 拖拉机 | 轮式拖拉机（不含皮带传动轮式拖拉机） | 40—50马力四轮驱动拖拉机 | 雷沃重工股份有限公司 | 轮式拖拉机 | M454L-E | 结构尺寸（长*宽*高mm）:3000*1290*1390 整机质量（kg）:1375 配套动力（kw）:33.1 配套发动机厂家及型号:全柴4B5-45V32 轴距（mm）:1715 前后轮轮距（mm）:1037/1010-1088 档位数（前进/倒退/爬行）:8/2/0 轮胎规格（前轮/后轮）:6.0-12/13.6-20 驱动方式:四轮驱动 轮距调整方式:有级可调 转向系型式:前轮液压转向 制动系型式:湿式、盘式 变速箱换挡方式:机械有级变速 | 9690
动力机械 | 拖拉机 | 轮式拖拉机（不含皮带传动轮式拖拉机） | 140—160马力四轮驱动拖拉机 | 潍坊迪尔津拖农业装备有限公司 | 轮式拖拉机 | JT1504 | 结构尺寸（长*宽*高mm）:5170*2460*3040 (mm) 整机质量（kg）:5105 (kg) 配套动力（kw）:111 （kw） 型式:4×4轮式 用途:一般用途 轴距:2140 (mm) 轮距（前轮/后轮）:1660、1760、1810、1960/1800-2020 (mm) 最小离地间隙:460 (mm) 档位数:16F/8R 发动机与离合器连接方式:直连式 动力输出轴功率:94.5 (kw) 最大牵引力:32 （kN） 起动方式:电启动 | 57440
动力机械 | 拖拉机 | 轮式拖拉机（不含皮带传动轮式拖拉机） | 160—180马力四轮驱动拖拉机 | 江苏悦达智能农业装备有限公司 | 轮式拖拉机 | 黄海金马-1604 | 结构尺寸（长*宽*高mm）:5400*2260（单胎）/3470（双胎）*3260 整机质量（kg）:3015/4515 配套动力（kw）:118 商标或品牌:黄海金马 型号:1604 型式:4*4四轮驱动 用途:一般农业用 外廓尺寸（长*宽*高mm):5400*2260(单胎)/3470(双胎）*3260 轴距 (mm):2830 轮距(前轮/后轮mm):前轮:1704-2300,后轮:1650-2330 轮距(前轮/后轮)调整方式:调节轮幅/调节轮幅 最小离地间隙 (mm):459 最小使用质量(kg):7530 前轴质量/后轴质量(kg):3015/4515 最大配重（前/后 kg):720/480或780（900）/720 档位数（前进/倒退）:12F+4R或16F+16R 各档理论速度(km/h):12F+4R前进：2.25、3.42、3.94、6.08、4.72、7.16、8.26、12.75、10.76、16.32、18.83、29.06，倒退：4.25、6.44、7.43、11.47。 各档理论速度(km/h):16F+16R 前进：3.04、3.97、4.91、6.09、5.89、7.70、9.50、11.81、6.66、8.70、10.77、13.35、15.03、19.65、24.31、30.14。倒退：2.51、3.28、4.06、5.03、4.87、6.36、7.87、9.76、5.50、7.19、8.90、11.03、12.42、16.24、20.09、24.91 发动机与离合器联接方式:直联式 起动方式:电启动 动力输出轴功率(kw):106 最大牵引力(kN):≥35 驾驶室或安全架型号:LX2204.45.001 驾驶室或安全架型式:安全驾驶室 发动机商标或品牌:东风 发动机型式:六缸、直列、四冲程、增压中冷柴油机 发动机型号:SC8D185.1G2B1 发动机企业名称:上海柴柴油机股份有限公司 吸气方式:增压 气缸数(缸):6 缸径*冲程序 (mm):114*135 排量(L):8.3 压缩比:18：1 标定功率（kw):118 标定转速(r/min):2200 喷油泵型式、型号:直列柱塞式、P86PF1 喷油嘴型式、型号:柱塞式、6088 空气滤清器型式、型号:KLQ-186 起动机型号:QDJ2817 冷却系统型式:强制水冷 前照灯型号:C201-019（L）/C201-019A（R） 驾驶员座椅型号:1204.44.011 驾驶员座椅生产企业:洛阳雅程科贸有限公司 燃油箱型号:1604.50.012/1604.50.017 燃油箱工作压力(kpa):15 燃油箱容积（L）:340 消声器消声腔尺寸（长*宽*厚或直径*长mm）:246*493 消声器重量(kg):10.5±0.3 转向系型式:全液压转向 转向器型式:液压转向器 制动系型式:油浴、自增力盘式样（多盘）机械压紧、人力液压脚踏板操纵 离合器型式:啮合套或同步器 中央传动型式（前/后）:开式，四个行星直齿锥齿轮 最终传动方式（前/后）:单级行星齿轮式 行走系机架型式:无架式 轮胎型号（前轮/后轮）:14.9-28/18.4-38或16.9-28/18.4-42或16.9-28/20.8-38 轮胎气压(前轮/后轮 kpa):147-196（运输）/98-118（耕地） 轮辋材质:钢板08AL 液压悬挂系统型式:开心半分置式 液压装置型式:力控制、位控制、力、位综合控制及浮动控制 液压装置类别:后置、Ⅲ类，可选装快速挂接装置 调节方式:位置和高度调节 液压油泵型式、型号:提升泵：CBF-F425（左），低压控制泵：CBF-F410（右） 液压输出装置:滑阀式多路阀可选装1片、2片及3片，单作用或双作用可调 安全阀全开压力（Mpa):21 动力输出轴型式:后置、独立式 动力输轴花键数目:6齿矩形花键轴（转速为540r/min)或8齿矩形花键轴（转速为760r/min)/20齿渐开线花键轴（转速为1000r/min) 动力输轴花键外径（mm):Φ35（转速为：540r/min)或Φ48（转速为760r/min)或Φ45（转速为1000r/min) 动力输轴转速(r/min):540/1000或760/1000 框架上最大提升力（kN):≥35 选装发动机商标或品牌:东方红 发动机型式:六缸、直列、四冲程、增压中冷柴油机 发动机型号:LR6M3L-22（1） 吸气方式:增压 气缸数(缸):6 缸径*冲程序 (mm):110*125 排量(L):7.13 压缩比:17.5：1 标定功率（kw):118 标定转速(r/min):2200 喷油泵型式、型号:柱塞式、P7100 喷油泵生产厂:/ 喷油器型式、型号:孔式/KBEL-P004M 喷油器生产厂:/ 增压器型号、生产厂:/ 空气滤清器型式、型号:KLQ-186 起动机型号:QDJ277E 冷却系统型式:强制水冷 | 62830
动力机械 | 拖拉机 | 轮式拖拉机（不含皮带传动轮式拖拉机） | 40—50马力两轮驱动拖拉机 | 中联重机股份有限公司 | 轮式拖拉机 | RF450-B | 结构尺寸（长*宽*高mm）:3410×1630×2140 整机质量（kg）:1960 配套动力（kw）:33.1 整机型式:4×2两轮驱动 轴距(mm):1908 轮距（前轮/后轮）mm:1300/1300 轮距（前轮/后轮）调整方式:有级可调 最小离地间隙(mm):470 前轴质量/后轴质量（kg:784/1176 最大配重（前/后）kg:120/360 档位数（前进/倒退/爬行）:8+2 发动机与离合器联接方式:直联式 整机启动方式:电启动 动力输出轴输出功率（kw）:29.78 发动机标定转速（r/min:2400 | 8640
动力机械 | 拖拉机 | 轮式拖拉机（不含皮带传动轮式拖拉机） | 20—30马力四轮驱动拖拉机 | 雷沃重工股份有限公司 | 轮式拖拉机 | M254-E | 结构尺寸（长*宽*高mm）:3365*1475*1860 整机质量（kg）:1450 配套动力（kw）:18.8 配套发动机厂家及型号:全柴3B2-25V31/莱动3TE25F 轴距（mm）:1690 前后轮轮距（mm）:860-1243/840-1200 档位数:8/2/0 轮胎规格:6.0-16/11.2-24 驱动方式:四轮驱动 轮距调整方式:有级可调 转向系型式:前轮液压转向 制动系型式:湿式、盘式 变速箱换挡方式:机械有级变速 | 6200
动力机械 | 拖拉机 | 轮式拖拉机（不含皮带传动轮式拖拉机） | 40—50马力四轮驱动拖拉机 | 中联重机股份有限公司 | 轮式拖拉机 | RK454-A | 结构尺寸（长*宽*高mm）:：4080×1770×2620 整机质量（kg）:2135 配套动力（kw）:33.1 整机型式:4×4四轮驱动 轴距（mm）:1990 轮距（前轮/后轮）mm: 1250/1300 轮距（前轮/后轮）调整方式:有级调整 /有级调整 最小离地间隙(mm):300 前轴质量/后轴质量（kg）:975/1160 最大配重（前/后）kg:144/360 档位数（前进/倒退/爬行）:12/12/0 发动机与离合器联接方式:直联式 整机启动方式:电启动 | 9690
动力机械 | 拖拉机 | 轮式拖拉机（不含皮带传动轮式拖拉机） | 40—50马力两轮驱动拖拉机 | 雷沃重工股份有限公司 | 轮式拖拉机 | M450-BA1 | 结构尺寸（长*宽*高mm）:3980*1770*2330 整机质量（kg）:2030 配套动力（kw）:33.1 配套发动机厂家及型号:全柴4C3-45V32 轴距（mm）:1966 前后轮轮距（mm）:1150-1450/1200-1500 档位数（前进/倒退/爬行）:12/12/0 轮胎规格（前轮/后轮）:6.0-16/12.4-28 驱动方式:两轮驱动 轮距调整方式:有级可调 制动系型式:湿式、盘式 转向系型式:前轮液压转向 变速箱换挡方式:机械有级变速 | 8640
动力机械 | 拖拉机 | 轮式拖拉机（不含皮带传动轮式拖拉机） | 50—60马力两轮驱动拖拉机 | 河南向阳红机械制造有限公司 | 轮式拖拉机 | 向阳红-500A | 结构尺寸（长*宽*高mm）:3400*1510*1450 整机质量（kg）:1390 配套动力（kw）:36.8 起动方式:电起动 发动机型式:四缸、直列、水冷、四冲程、直喷式 吸气方式:自然吸气 冷却系统型式:水冷 转向系型式:液压转向 离合器型式:单片、干式、单作用、常结合 变速箱型式:4X(2+1)档组成式 悬挂装置型式:后置三点悬挂 驱动方式:两轮驱动 轴距:1660mm | 11110
动力机械 | 拖拉机 | 轮式拖拉机（不含皮带传动轮式拖拉机） | 70—80马力两轮驱动拖拉机 | 天津拖拉机制造有限公司 | 轮式拖拉机 | TNW750-2 | 结构尺寸（长*宽*高mm）:4060×1929×2568 整机质量（kg）:2680 配套动力（kw）:55.2 型式:4×2 两轮驱动 轴距(mm):2188 轮距(前轮/后轮) (mm):1350～1650/1510～1790 最小离地间隙(mm):430 最大配重(前/后) (kg):180/360 挡位数(前进/倒退/爬行):前进8/倒退2/爬前8/爬倒2 动力输出轴输出功率(kW):49.5 最大牵引力(kN):16.0 驾驶室或安全架:折叠式安全架 转向系型式:液压转向 离合器型式:干式双作用 变速箱换挡方式:啮合套换挡 轮胎型号(前轮/后轮):6.50-20/14.9-30 液压悬挂系统型式:半分置式 悬挂装置型式及类别:后置，三点悬挂、Ⅱ类 调节方式:力位综合调节 动力输出轴型式:半独立式 动力输出轴转速(r/min):720/1000或540/1000 框架上最大提升力(kN) :13.2 | 17100
动力机械 | 拖拉机 | 轮式拖拉机（不含皮带传动轮式拖拉机） | 90—100马力四轮驱动拖拉机 | 约翰迪尔（天津）有限公司 | 轮式拖拉机 | JD5-904-1 | 结构尺寸（长*宽*高mm）:4372×(1969~2229)×2730(宽为后轮胎外沿，高为驾驶室顶) 整机质量（kg）:3410（最小使用质量） 配套动力（kw）:66.2 型式:4×4 四轮驱动 轴距（mm）:2310 轮距（前轮/后轮）调整方式:有级 档位数（前进/倒退/爬行）:12/4/0 最大牵引力（KN）:大于24 转向系型式:全液压 制动系型式:液压、湿式制动 最终传动方式:内置行星 悬挂装置类别:2类 动力输出轴转速（r/min）:650/830双速，可选装单速830 发动机生产企业（制造商）:约翰迪尔（天津）有限公司 液压悬挂系统调节方式:高度、力、位、力位综合调节 液压输出装置组数:2片液压输出阀 | 27550
动力机械 | 拖拉机 | 轮式拖拉机（不含皮带传动轮式拖拉机） | 100马力及以上两轮驱动拖拉机 | 中联重机股份有限公司 | 轮式拖拉机 | RC1300 | 结构尺寸（长*宽*高mm）:4600×2095×2960 整机质量（kg）:3640 配套动力（kw）:95.6 轴距（mm）:2366 轮距（前轮/后轮）调整方式:有级调整/有级调整 前轴质量/后轴质量（kg）:1370/2270 档位数（前进/倒退/爬行）:16/8/0 整机启动方式:电启动 整机型式:4×2两轮驱动 轮距（前轮/后轮）mm:1550/1615 最小离地间隙（离地部位）mm:430 最大配重（前/后）kg:220/480 发动机与离合器联接方式:直联式 驾驶室型式:整体焊接式 | 23080
动力机械 | 拖拉机 | 轮式拖拉机（不含皮带传动轮式拖拉机） | 50—60马力两轮驱动拖拉机 | 洛阳丰收农业机械装备有限公司 | 轮式拖拉机 | 芬美得-550 | 结构尺寸（长*宽*高mm）:3825*1750*2270 整机质量（kg）:1990 配套动力（kw）:40.4 型式:4×2（两轮驱动） 轴距:1990mm 最小使用质量:2098kg 动力输出轴功率:34.3kW 最大牵引力:11.8kN 转向系型式:液压转向 机架型式:无架式 液压悬挂系统型式:分置式 悬挂装置类别:1类 框架上610mm处最大提升力:≥9.1kN | 11110
动力机械 | 拖拉机 | 轮式拖拉机（不含皮带传动轮式拖拉机） | 40—50马力四轮驱动拖拉机 | 约翰迪尔（宁波）农业机械有限公司 | 轮式拖拉机 | 404 | 结构尺寸（长*宽*高mm）:3570×（1670~1770）×2420（高至安全架顶端） 整机质量（kg）:1950（最小使用质量） 配套动力（kw）:29.4 整机型式:4×4四轮驱动 轴距（mm）:1960 轮距（前轮/后轮,mm）:1300/1400,1500 轮距（前轮/后轮）调整方式:固定式/翻转轮辐可调轮距式 最小离地间隙（离地部位,mm）:300（前箱底部） 前轴质量/后轴质量（kg）:875/1075 最大配重（前/后,kg）:104/246 档位数（前进/倒退/爬行）:8/2/0；8/8/0；12/12/0 发动机与离合器链接方式:直联 起动方式:电起动 驾驶室或安全架型式:两柱可拆卸式（可选装驾驶室） 发动机商标或品牌:新柴 发动机型式:直列、水冷、四冲程、直喷燃烧室 发动机标定转速（r/min）:2300 发动机喷油泵型式、型号:X4BQA2000 发动机喷油器型号:KBAL－P001C；KBAL－P001F；KBAL－P136B 发动机空气滤清器型式/型号:油浴式/SJ19978 发动机起动机型号:QDJ1408LN 发动机冷却系统型式:水冷 驾驶员座椅悬架形式:机械悬架 燃油箱容积（L）:66 消声器消声腔尺寸（直径×长，mm）:Φ110×430 消声器质量（kg）:3.5 转向系型式:全液压转向 转向器型式:摆线转阀开心无反应式 制动系型式:驻车制动：锁定踏板式；行车制动：干式、双片盘式制动器，机械操纵 离合器型式:干式、常接合、单片、半独立操纵、双作用离合器 变速箱型式:组合式 变速箱换档方式:啮合套换档 中央传动型式（前/后）:螺旋锥齿轮副 差速器型式（前/后）:闭式、两个行星直齿锥齿轮式 最终传动方式（前/后）:内置式、单极外啮合直齿圆柱齿轮式 机架型式:无架式 轮胎型号（前轮/后轮）:7.50－16 R－1/11.2－28 R－1 轮胎气压（前轮/后轮,kPa）:120～150/120～150 轮辋材质:SPHC 液压悬挂系统型式:开心式、半分置式 悬挂装置类别:后置三点悬挂 悬挂装置类别:1类 调节方式:力控制、位控制和浮动控制 液压油泵型式、型号:齿轮泵、CBN－E310BFH（左花） 液压输出装置（选装件）:1组或2组液压输出阀 安全阀全开压力（MPa）:17～18 动力输出轴型式:后置半独立式、1型 动力输出轴花键数目:8 动力输出轴花键外径（mm）:38 动力输出轴转速（r/min）:540、1000 动力输出轴传动比:48/14、42/21 | 9690
动力机械 | 拖拉机 | 轮式拖拉机（不含皮带传动轮式拖拉机） | 40—50马力四轮驱动拖拉机 | 山东山拖凯泰农业装备有限公司 | 轮式拖拉机 | 山拖454A | 结构尺寸（长*宽*高mm）:3170*1605*2400 整机质量（kg）:1441 配套动力（kw）:33.1 型式:4x4四轮驱动 轴距:1890mm 轮距(前轮/后轮):1205/(1244-1425),1325mm 最小离地间隙:305mm 最大配重（前/后）:43/116kg 挡位数（前进/倒退）:8/2 发动机与离合器联接方式:直联式 起动方式:电启动 动力输出轴功率:26kW 最大牵引力:10.1kN | 9690
动力机械 | 拖拉机 | 轮式拖拉机（不含皮带传动轮式拖拉机） | 40—50马力四轮驱动拖拉机 | 山东山拖凯泰农业装备有限公司 | 轮式拖拉机 | 山拖454B | 结构尺寸（长*宽*高mm）:3350*1530*2285 整机质量（kg）:1548 配套动力（kw）:33.1 型式:4x4四轮驱动 轴距:1940mm 轮距(前轮/后轮):1350/1244、1260、1360、1460mm 最小离地间隙:340mm 最大配重（前/后）:35/118kg 挡位数（前进/倒退）:10/2 发动机与离合器联接方式:直接联接 起动方式:电启动 动力输出轴功率:26kW 最大牵引力:11.5kN | 9690
动力机械 | 拖拉机 | 轮式拖拉机（不含皮带传动轮式拖拉机） | 140—160马力四轮驱动拖拉机 | 山东山拖凯泰农业装备有限公司 | 轮式拖拉机 | 山拖1504 | 结构尺寸（长*宽*高mm）:5190*2345*3345 整机质量（kg）:5483 配套动力（kw）:111 型式:四轮驱动 轴距（mm）:2670 轮距（前轮/后轮）（mm）:1720、1815、1940、2000、2100/1660-2300 最小离地间隙（mm）:460/前桥 标准配重（前/后）（kg）:588/480 档位数（前进/倒退/爬行）:16/8/12 发动机与离合器联接方式:直联式 起动方式:电启动 动力输出轴功率（kw）:94.35 最大牵引力（kN）:27.8 | 57440
动力机械 | 拖拉机 | 轮式拖拉机（不含皮带传动轮式拖拉机） | 60—70马力四轮驱动拖拉机 | 中联重机股份有限公司 | 轮式拖拉机 | RK654-A | 结构尺寸（长*宽*高mm）:4030×1650×2700 整机质量（kg）:2600 配套动力（kw）:48 前轴质量/后轴质量（kg）:1090/1510 最大配重（前/后）kg:144/320 档位数（前进/倒退/爬行）:12/12/0 发动机与离合器联接方式:直联式 整机启动方式:电启动 驾驶室或安全架型式:两柱式 整机型式:4×4四轮驱动 发动机标定转速（r/min）:2300 轴距（mm）:2040 轮距（前轮/后轮）mm:1300/1350 轮距（前轮/后轮）调整方式:不可调整/有级调整 驾驶室或安全架型式:两柱式 前轴质量/后轴质量（kg）:1090/1510 最大配重（前/后）kg:144/320 档位数（前进/倒退/爬行）:12/12/0 发动机与离合器联接方式:直联式 整机启动方式:电启动 | 13300
动力机械 | 拖拉机 | 轮式拖拉机（不含皮带传动轮式拖拉机） | 60—70马力四轮驱动拖拉机 | 中联重机股份有限公司 | 轮式拖拉机 | RK654 | 结构尺寸（长*宽*高mm）:4030×1650×2450 整机质量（kg）:2730 配套动力（kw）:48 整机型式:4×4四轮驱动 轴距（mm）:2040 轮距（前轮/后轮）mm:1300/1350 轮距（前轮/后轮）调整方式:不可调整/有级调整 最小离地间隙(mm):310 前轴质量/后轴质量（kg）:1135/1595 最大配重（前/后）kg:144/360 档位数（前进/倒退/爬行）:12/12/0 发动机与离合器联接方式:直联式 整机启动方式:电启动 | 13300
动力机械 | 拖拉机 | 轮式拖拉机（不含皮带传动轮式拖拉机） | 50—60马力两轮驱动拖拉机 | 道依茨法尔机械有限公司 | 轮式拖拉机 | SH500C | 结构尺寸（长*宽*高mm）:3790*1620*2510 整机质量（kg）:2210 配套动力（kw）:36.8 驱动型式：:4×2两轮驱动 轴距（mm）::1968 挡位数（前进/倒退/爬行）：:8/4/0 轮距（mm）(前轮/后轮)：:1200-1500/1200-1500 轮距调整方式（前轮/后轮）：:有级可调/有级可调 悬挂装置型式:后置三点悬挂 悬挂装置类别:1类 动力输出轴型式:后置半独立式 最小离地间隙（mm）:304 发动机与离合器联接方式:直联 | 11110
动力机械 | 拖拉机 | 轮式拖拉机（不含皮带传动轮式拖拉机） | 40—50马力四轮驱动拖拉机 | 山东东汽农业装备有限公司 | 轮式拖拉机 | DQ404-I | 结构尺寸（长*宽*高mm）:3805×1800×2355 整机质量（kg）:2300 配套动力（kw）:29.4 驱动方式:四轮驱动 轴距（mm）:2020 轮距(前轮/后轮)（mm）:1250(出厂) 、1350/1200、1300、(1400出厂)、1500 前/后轴质量（kg）:980/1320 最小离地（mm）:305（牵引支座） 档位数:8/8/0 发动机与离合器连接方式:直联 启动方式:电起动 发动机商标及品牌:新柴 发动机型号:4D27T31-404 变速箱型式:4×(2+2)组成式 | 9690
动力机械 | 拖拉机 | 轮式拖拉机（不含皮带传动轮式拖拉机） | 40—50马力四轮驱动拖拉机 | 山东东汽农业装备有限公司 | 轮式拖拉机 | DQ404-II | 结构尺寸（长*宽*高mm）:3805×1800×2300 整机质量（kg）:2400 配套动力（kw）:29.4 驱动方式:四轮驱动 轴距（mm）:2020 轮距(前轮/后轮)（mm）:1250(出厂) 、1350/1200、1300、(1400出厂)、1500 前/后轴质量（kg）:1023/1377 最小离地（mm）:305（牵引支座） 档位数:8/8/0 发动机与离合器连接方式:直联 启动方式:电起动 发动机商标及品牌:新柴 发动机型号:4D27T31-404 变速箱型式:4×(2+2)组成式 | 9690
动力机械 | 拖拉机 | 轮式拖拉机（不含皮带传动轮式拖拉机） | 50—60马力两轮驱动拖拉机 | 河南向阳红机械制造有限公司 | 轮式拖拉机 | 向阳红-550A | 结构尺寸（长*宽*高mm）:3400*1510*1450 整机质量（kg）:1390 配套动力（kw）:40.5 起动方式:电起动 发动机型式:四缸、直列、水冷、四冲程、直喷式 吸气方式:自然吸气 冷却系统型式:水冷 转向系型式:液压转向 离合器型式:单片、干式、单作用、常结合 变速箱型式:4X(2+1)档组成式 悬挂装置型式:后置三点悬挂 驱动方式:两轮驱动 发动机标定功率:1660mm | 11110
动力机械 | 拖拉机 | 轮式拖拉机（不含皮带传动轮式拖拉机） | 100马力及以上两轮驱动拖拉机 | 山东东汽农业装备有限公司 | 轮式拖拉机 | DQ1100-II | 结构尺寸（长*宽*高mm）:4880×2090×2900 整机质量（kg）:3800 配套动力（kw）:81 驱动方式:两轮驱动 轴距（mm）:2500 轮距(前轮/后轮)（mm）:1385、1485、1585（出厂）、1685/1620（出厂）~2020 前后轴质量（kg）:1400/2400 最小离地（mm）:450（油缸支座） 档位数:12/12/0 发动机与离合器连接方式:直联 启动方式:电起动 发动机商标及品牌:东方红 发动机型号:LR6M5U22/0810E 变速箱型式:4×3×(1+1)组成式 | 23080
动力机械 | 拖拉机 | 轮式拖拉机（不含皮带传动轮式拖拉机） | 100马力及以上两轮驱动拖拉机 | 山东东汽农业装备有限公司 | 轮式拖拉机 | DQ1100-III | 结构尺寸（长*宽*高mm）:4880×2090×2950 整机质量（kg）:4050 配套动力（kw）:81 驱动方式:两轮驱动 轴距（mm）:2500 轮距(前轮/后轮)（mm）:1385、1485、1585（出厂）、1685/1620（出厂）~2020 前后轴质量（kg）:1500/2550 最小离地（mm）:450（油缸支座） 档位数:12/12/0 发动机与离合器连接方式:直联 启动方式:电起动 发动机商标及品牌:东方红 发动机型号:LR6M5U22/0810E 变速箱型式:4×3×(1+1)组成式 | 23080
动力机械 | 拖拉机 | 轮式拖拉机（不含皮带传动轮式拖拉机） | 90—100马力四轮驱动拖拉机 | 东风井关农业机械有限公司 | 轮式拖拉机 | T954-PVR | 结构尺寸（长*宽*高mm）:3875*1965*2835 整机质量（kg）:3090 配套动力（kw）:69.8 整机型式:4*4四轮驱动 功率:95马力 轴距:2250mm 发动机和离合器的连接方式:直联式 最大输出轴功率:59.5KW 最大牵引力:27KN 发动机厂家及型号:无锡珀金斯动力熊科技有限公司，1104D-44T型 发动机型式:立式、水冷、四冲程、涡轮增压 标定转速:2200r/min 轮胎型号（前轮/后轮）:12.4-24/16.9-34 液压悬挂系统型式:开心、半分置式 | 27550
动力机械 | 拖拉机 | 轮式拖拉机（不含皮带传动轮式拖拉机） | 40—50马力两轮驱动拖拉机 | 山东山拖凯泰农业装备有限公司 | 轮式拖拉机 | 山拖450A | 结构尺寸（长*宽*高mm）:3030*1620*2400 整机质量（kg）:1322 配套动力（kw）:33.1 型式:4x2轮式 轴距:1900mm 轮距(前轮/后轮):1145、1245、1345、1435/1244-1425mm 最小离地间隙:340mm 最大配重（前/后）:43/116kg 挡位数（前进/倒退）:8/2 发动机与离合器联接方式:直联式 起动方式:电启动 动力输出轴功率:26kW 最大牵引力:9.6kN | 8640
动力机械 | 拖拉机 | 轮式拖拉机（不含皮带传动轮式拖拉机） | 40—50马力两轮驱动拖拉机 | 山东山拖凯泰农业装备有限公司 | 轮式拖拉机 | 山拖450B | 结构尺寸（长*宽*高mm）:3430*1530*2285 整机质量（kg）:1299 配套动力（kw）:33.1 型式:4x2二轮驱动 轴距:1970mm 轮距(前轮/后轮):1160、1260、1360、1460、1500/1244、1260、1360、1460mm 最小离地间隙(mm):440mm 最大配重（前/后）:35/118 挡位数（前进/倒退）:10/2 发动机与离合器联接方式:直接联接 起动方式:电启动 动力输出轴功率:26kW 最大牵引力:9.7kN | 8640
动力机械 | 拖拉机 | 轮式拖拉机（不含皮带传动轮式拖拉机） | 50—60马力两轮驱动拖拉机 | 中联重机股份有限公司 | 轮式拖拉机 | RK550-A | 结构尺寸（长*宽*高mm）:4040×1820×2660 整机质量（kg）:2080 配套动力（kw）:40.5 整机型式:4×2两轮驱动 轴距(mm):2350 轮距（前轮/后轮）mm:1300/1300 轮距（前轮/后轮）调整方式:有级调整/有级调整 最小离地间隙(mm):320 前轴质量/后轴质量（kg）:830/1250 最大配重（前/后）kg:108/360 档位数（前进/倒退/爬行）:12/12/0 发动机与离合器联接方式:直联式 整机启动方式:电启动 驾驶室型式:两柱式 发动机标定转速（r/min）:2300 | 11110
动力机械 | 拖拉机 | 轮式拖拉机（不含皮带传动轮式拖拉机） | 60—70马力两轮驱动拖拉机 | 常州东风农机集团有限公司 | 轮式拖拉机 | DF650 | 结构尺寸（长*宽*高mm）:4040*1845*2400 整机质量（kg）:2380 配套动力（kw）:48 发动机型号:东方红YT4A2-23 轴距:2060(mm) 离地间隙:440(mm) 驱动方式:两轮驱动 前轴质量:930(kg) 后轴质量:1450(kg) 最大前配重:200(kg) 最大后配重:400(kg) 牵引力:11.5(kn) 启动方式:电启动 | 11800
动力机械 | 拖拉机 | 轮式拖拉机（不含皮带传动轮式拖拉机） | 100马力及以上两轮驱动拖拉机 | 山拖农机装备有限公司 | 轮式拖拉机 | TS1200Ⅲ | 结构尺寸（长*宽*高mm）:4600*2150*2870 整机质量（kg）:4000 配套动力（kw）:88.2 驱动方式:两轮驱动 发动机型号:YC6J140-T302 变速箱型式: 4×（2+1）×2组成式 变速箱换档方式:啮合套换挡 轮胎型号（前轮/后轮）:6.50-20/16.9-34 冷态行车制动平均减速度: ≥2.5 m/s2 动力输出轴标定功率下限:≥71.22 kW 最大牵引功率工况下的牵引比油耗:≤369 g/(kw·h) 框架上最大提升力:≥21.17kN 悬挂装置型式:后置三点悬挂 | 23080
动力机械 | 拖拉机 | 轮式拖拉机（不含皮带传动轮式拖拉机） | 100马力及以上两轮驱动拖拉机 | 山拖农机装备有限公司 | 轮式拖拉机 | ME1200A | 结构尺寸（长*宽*高mm）:4360*2050*2850 整机质量（kg）:3915 配套动力（kw）:88.2 驱动方式:两轮驱动 发动机型号:YC4A130-T310 变速箱型式:4×（2+1）×2组成式 变速箱换档方式:啮合套换档 轮胎型号（前轮/后轮）:6.50-20/16.9-34 冷态行车制动平均减速度:≥2.5m/s2 动力输出轴标定功率下限:≥75.34kW 最大牵引功率工况下的牵引比油耗:≤369g/(kw·h) 框架上最大提升力:≥21.4kN 悬挂装置型式:后置三点悬挂 | 23080
动力机械 | 拖拉机 | 轮式拖拉机（不含皮带传动轮式拖拉机） | 30—40马力四轮驱动拖拉机 | 山东山拖凯泰农业装备有限公司 | 轮式拖拉机 | 山拖354 | 结构尺寸（长*宽*高mm）:3390*1500*2260 整机质量（kg）:1700 配套动力（kw）:25.8 型式:4*4轮式 轴距:1900mm 轮距(前轮/后轮):1185/1350、1450mm 最小离地间隙:360mm 最大配重（前/后）:50/70kg 挡位数（前进/倒退/爬行）:8/2/0 发动机与离合器联接方式:直联式 起动方式:电启动 动力输出轴功率:22.29kw 最大牵引力:14.12kN | 7600
动力机械 | 拖拉机 | 轮式拖拉机（不含皮带传动轮式拖拉机） | 100—120马力四轮驱动拖拉机 | 东风井关农业机械有限公司 | 轮式拖拉机 | T1004-PWR | 结构尺寸（长*宽*高mm）:3875*1965*2870 整机质量（kg）:3235 配套动力（kw）:73.5 驱动方式:四轮驱动 轴距:2250mm 最小离地间隙:490mm 发动机型式:立式、水冷、四冲程、涡轮增压 发动机型号:1104D-44TA 发动机生产厂家:无锡珀金斯动力系统科技有限公司 额定功率:73.5KW 额定转速:2200r/min 轮胎型号(前轮/后轮）:12.4-24/16.9-34 轮胎气压（前轮/后轮）:230/200kpa | 29450
动力机械 | 拖拉机 | 轮式拖拉机（不含皮带传动轮式拖拉机） | 100—120马力四轮驱动拖拉机 | 河南向阳红机械制造有限公司 | 轮式拖拉机 | 向阳红-1004 | 结构尺寸（长*宽*高mm）:4290*2085*2950 整机质量（kg）:3800 配套动力（kw）:73.5 驱动方式:四轮驱动 档位数:16F+8R 轴距:2195mm 冷却方式:强制水冷 发动机结构型式：:直列、水冷、四冲程、电控柴油机 启动方式:电启动 离合器型式:12吋干式双作用 悬挂装置型式:后置三点悬挂 动力输出轴转速:760/1000r/min 变速箱型式:4X（2+1）X2档组成式 | 29450
动力机械 | 拖拉机 | 轮式拖拉机（不含皮带传动轮式拖拉机） | 100马力及以上两轮驱动拖拉机 | 中联重机股份有限公司 | 轮式拖拉机 | RC1300-F | 结构尺寸（长*宽*高mm）:5060×2265 ×2995 整机质量（kg）:4310 配套动力（kw）:95.6 整机型式:4×2两轮驱动 轴距（mm）:2580 轮距（前轮/后轮）mm:1750、1850/1690~1900 轮距（前轮/后轮）调整方式:有级可调/无级可调 最小离地间隙（离地部位）mm:450（油缸下沿） 前轴质量/后轴质量（kg）:1500/2810 最大配重（前/后）kg:440/640 档位数（前进/倒退/爬行）:16/8/0 发动机与离合器联接方式:直联式 整机启动方式:电启动 驾驶室或安全架型式:整体焊接式 | 23080
动力机械 | 拖拉机 | 轮式拖拉机（不含皮带传动轮式拖拉机） | 60—70马力四轮驱动拖拉机 | 天津拖拉机制造有限公司 | 轮式拖拉机 | TNW604-2 | 结构尺寸（长*宽*高mm）:3990×1655×2340 整机质量（kg）:2220 配套动力（kw）:44.1 型式:4×4四轮驱动 轴距(mm):2075 轮距(前轮/后轮) (mm):1300/1315-1615 最小离地间隙(mm):380 最大配重(前/后) (kg):120/180 挡位数(前进/倒退/爬行):8个前进档、4个倒退档 动力输出轴输出功率(kW):37.5 最大牵引力(kN):14.7 驾驶室或安全架:折叠式安全架 框架上最大提升力(kN):10.6 标定转速(r/min):2300 转向系型式:全液压转向 离合器型式:干式双作用离合器 变速箱换挡方式:啮合套换档 轮胎型号(前轮/后轮):8.3-24/12.4-32 液压悬挂系统型式:半分置式 悬挂装置型式及类别:后置三点悬挂，Ⅱ类 调节方式:力位综合控制 动力输出轴型式:半独立式 动力输出轴转速(r/min):540、720/1000任选两种 | 13300
动力机械 | 拖拉机 | 轮式拖拉机（不含皮带传动轮式拖拉机） | 60—70马力四轮驱动拖拉机 | 河北铠特农业机械有限公司 | 轮式拖拉机 | KT654 | 结构尺寸（长*宽*高mm）:3950*1660*2650 整机质量（kg）:2300 配套动力（kw）:48 驱动方式:四轮驱动 启动方式:电启动 标定转速:2300 轴距（mm）:2000 轮胎规格（前/后）:8.3-20/12.4-28 轮距（前/后）（mm）:1300/1320 最小离地间隙（mm）:330 前轴质量/后轴质量（kg）:110/1290 最大配重质量（前/后）（kg）:144（8*18）/120（4*30） 挡位数（前进/倒退）:12/12 | 13300
动力机械 | 拖拉机 | 轮式拖拉机（不含皮带传动轮式拖拉机） | 40—50马力四轮驱动拖拉机 | 中联重机股份有限公司 | 轮式拖拉机 | RK454-B | 结构尺寸（长*宽*高mm）:4080×1770×2060 整机质量（kg）:2135 配套动力（kw）:33.1 轴距（mm）:1990 轮距（前轮/后轮）调整方式:有级调整/有级调整 前轴质量/后轴质量（kg）:975/1160 档位数（前进/倒退/爬行）:12/12/0 整机启动方式:电启动 整机型式:4×4四轮驱动 轮距（前轮/后轮）mm:1250/1300 最小离地间隙（离地部位）mm:300 最大配重（前/后）kg:144/360 发动机与离合器联接方式:直联式 | 9690
动力机械 | 拖拉机 | 轮式拖拉机（不含皮带传动轮式拖拉机） | 50—60马力四轮驱动拖拉机 | 天津拖拉机制造有限公司 | 轮式拖拉机 | TNW554-2 | 结构尺寸（长*宽*高mm）:3985×1655×2310 整机质量（kg）:2260 配套动力（kw）:40.4 型式:4×4 四轮驱动 轴距(mm):2075 轮距(前轮/后轮) (mm):1300/1315-1615 最小离地间隙(mm):380 最大配重(前/后) (kg):120/180 挡位数(前进/倒退/爬行):前进8/倒退4 动力输出轴输出功率(kW):38.0 最大牵引力(kN):14.2 驾驶室或安全架:折叠式安全架 标定转速(r/min):2300 转向系型式:全液压转向 离合器型式:干式双作用 变速箱换挡方式:啮合套 轮胎型号(前轮/后轮):8.3-24/12.4-32 液压悬挂系统型式:半分置式 悬挂装置型式及类别:后置三点悬挂、Ⅱ类 调节方式:力位综合调节 动力输出轴型式:半独立式 动力输出轴转速(r/min):540、720/1000任选两种 框架上最大提升力(kN):9.1 | 12350
动力机械 | 拖拉机 | 轮式拖拉机（不含皮带传动轮式拖拉机） | 60—70马力两轮驱动拖拉机 | 江苏清拖装备制造有限公司 | 轮式拖拉机 | 江苏-650 | 结构尺寸（长*宽*高mm）:3825*1830*2260 整机质量（kg）:2330 配套动力（kw）:48 型式:4*2两轮驱动 档位数（前进/倒退/爬行）:12/3/5 轮距（前轮/后轮）:前轮：1310/后轮1450 轮胎型号（前轮/后轮）:前轮：6.00-16/后轮：14.9-30 轴距:2015mm 启动方式:电启动 最大配重质量（前/后）:54kg/550kg 离合器型式:干式、单片双作用 发动机与离合器联接方式:直联式 轮距调整方式（前轮/后轮）:有级/有级 | 11800
动力机械 | 拖拉机 | 轮式拖拉机（不含皮带传动轮式拖拉机） | 50—60马力四轮驱动拖拉机 | 中联重机股份有限公司 | 轮式拖拉机 | RK554-A | 结构尺寸（长*宽*高mm）:4040×1820×2660 整机质量（kg）:2185 配套动力（kw）:40.5 整机型式:4×4四轮驱动 轴距（mm）:2040 轮距（前轮/后轮）mm:1250/1300 轮距（前轮/后轮）调整方式:有级调整/有级调整 最小离地间隙(mm):320 前轴质量/后轴质量（kg）:845/1340 最大配重（前/后）kg:144/360 档位数（前进/倒退/）:12/12 发动机与离合器联接方式:直联式 整机启动方式:电启动 | 12350
动力机械 | 拖拉机 | 轮式拖拉机（不含皮带传动轮式拖拉机） | 60—70马力四轮驱动拖拉机 | 中联重机股份有限公司 | 轮式拖拉机 | RK604-2 | 结构尺寸（长*宽*高mm）:4040×1750×2500 整机质量（kg）:2540 配套动力（kw）:44 轴距（mm）:2040 轮距（前轮/后轮）调整方式:有级调整/有级调整 前轴质量/后轴质量（kg）:1015/1525 档位数（前进/倒退/爬行）:16/8/0 整机启动方式:电启动 整机型式:4×4四轮驱动 轮距（前轮/后轮）mm:1250/1350 最小离地间隙（离地部位）mm:360（前桥横拉杆底部） 最大配重（前/后）kg:144/360 发动机与离合器联接方式:直联式 驾驶室或安全架型式：:整体焊接式 | 13300
动力机械 | 拖拉机 | 轮式拖拉机（不含皮带传动轮式拖拉机） | 60—70马力四轮驱动拖拉机 | 中联重机股份有限公司 | 轮式拖拉机 | RK604-A2 | 结构尺寸（长*宽*高mm）:4040×1750×2660 整机质量（kg）:2360 配套动力（kw）:44 轴距（mm）:2040 轮距（前轮/后轮）调整方式:有级调整/有级调整 前轴质量/后轴质量（kg）:945/1415 档位数（前进/倒退/爬行）:16/8 整机启动方式:电启动 整机型式:4×4四轮驱动 轮距（前轮/后轮）mm:1250/1350 最小离地间隙（离地部位）mm:360（转向横拉杆底部） 最大配重（前/后）kg:144/360 发动机与离合器联接方式:直联式 驾驶室或安全架型式:两柱式 | 13300
动力机械 | 拖拉机 | 轮式拖拉机（不含皮带传动轮式拖拉机） | 90—100马力四轮驱动拖拉机 | 约翰迪尔（天津）有限公司 | 轮式拖拉机 | JD5-954-1 | 结构尺寸（长*宽*高mm）:4372/（2220~2280）/2654 整机质量（kg）:3488（最小使用质量） 配套动力（kw）:69.9 轴距（mm）:2230 轮距（前轮/后轮）（mm）:(1710～1871)/(1825~1850) 轮距（前轮/后轮）调整方式:有级 最小离地间隙（mm）:430 最大配重（前/后）（kg）:1130(470/660) 挡位数（前进/后退/爬行）:12/4/0 发动机与离合器连接方式:直联式 起动方式:电起动 发动机品牌:JOHN DEERE 发动机型式:直列、四缸 发动机吸气方式:增压中冷 发动机气缸数（缸）:4 发动机压缩比:18：1 发动机中冷器式:管带式铝制看看中冷 制动系型式:液压、湿式制动 离合器型式:干式、双片，独立操纵双作用离合器 变速箱型式:组合式4×（3+1）档 变速箱换挡方式:啮合套 中央传动型式（前/后):螺旋伞齿 差速器型式（前/后）:机械式差速器 最终传动方式(前/后):内置行星 液压悬挂系统型式/装置型式/类别:开心式,半分置式/后置三点悬挂/2类 调节方式:高度、力、为、力位综合调节 液压输出装置:2片液压输出阀 动力输出轴型式/动力输出轴花键数目/花键外径(mm):后置独立式，I型/8/38 动力输出轴转速（r/min）:双速650/830 整机型式:4×4 四轮驱动 用途:一般农业用 前轴质量/后轴质量（kg）:1478/2010 发动机型号:4045HCP03 发动机生产企业:约翰迪尔（天津）有限公司 缸径×行程（mm）:106×127 排量（L）:4.5 标定转速（r/min）:2300 冷却系统型式:水冷 驾驶室规格型号/型式/生产厂:CG102/驾驶室/约翰迪尔(天津)有限公司（可选装防翻架） 转向系型式/型式:全液压/摆线转阀 安全阀伞开压力(MPa）:19.5～20.5 | 27550
动力机械 | 拖拉机 | 轮式拖拉机（不含皮带传动轮式拖拉机） | 100马力及以上两轮驱动拖拉机 | 中联重机股份有限公司 | 轮式拖拉机 | RS1400-FA | 结构尺寸（长*宽*高mm）:5200×2340×3150 整机质量（kg）:4550 配套动力（kw）:103 轴距（mm）:2640 轮距（前轮/后轮）调整方式:有级调整/无级调整 前轴质量/后轴质量（kg）:1650/2900 档位数（前进/倒退/爬行）:16/8/0 整机启动方式:电启动 整机型式:4×2两轮驱动 轮距（前轮/后轮）mm:1550、1650、1750（出厂1550）/1800~2100（出厂1850） 最小离地间隙（离地部位）mm:500(发动机与前托架对接处) 最大配重（前/后）kg:440/480 发动机与离合器联接方式:直联式 驾驶室型式:两柱式 | 23080
动力机械 | 拖拉机 | 轮式拖拉机（不含皮带传动轮式拖拉机） | 50—60马力四轮驱动拖拉机 | 天津拖拉机制造有限公司 | 轮式拖拉机 | TNW504-1 | 结构尺寸（长*宽*高mm）:3885×1640×2450 整机质量（kg）:2340 配套动力（kw）:36.8 驱动型式:4×4四轮驱动 轴距:2073mm 配重:120kg/180kg 档位数:8/4 变速箱换挡型式:啮合套换挡 驾驶室或安全架:安全驾驶室 前轮距有级调节mm:1300 后轮距无级调节mm:1300-1600 转向系统型式:液压转向 耕深调节方式:力位综合控制 | 12350
动力机械 | 拖拉机 | 轮式拖拉机（不含皮带传动轮式拖拉机） | 100—120马力四轮驱动拖拉机 | 道依茨法尔机械有限公司 | 轮式拖拉机 | CD1104-4 | 结构尺寸（长*宽*高mm）:4380*2100*2800 整机质量（kg）:4150 配套动力（kw）:81 驱动型式：:4×4四轮驱动 轴距（mm）::2412.5 挡位数（前进/倒退）：:16/8 轮距（前轮/后轮）（mm）：:1410、1510（常用）、1610、1710/1620（常用）、1720、1820、1920、20 轮距调整方式（前轮/后轮）：:有级调节/无级调节 悬挂装置型式:后置三点悬挂 悬挂装置类别:2类 动力输出轴型式:独立式 最小离地间隙（mm）:430 发动机与离合器联接方式:直联 | 29450
动力机械 | 拖拉机 | 轮式拖拉机（不含皮带传动轮式拖拉机） | 60—70马力两轮驱动拖拉机 | 山东东汽农业装备有限公司 | 轮式拖拉机 | DQ650-I | 结构尺寸（长*宽*高mm）:3950×1850×2500 整机质量（kg）:2400 配套动力（kw）:48 驱动方式:两轮驱动 轴距（mm）:2010 轮距(前轮/后轮)（mm）:1200、1300(出厂)、1400、1500 /1200、1300、1400(出厂)、1500 前后轴质量（kg）:905/1495 最小离地（mm）:380（牵引支座） 档位数:12/12/0 发动机与离合器连接方式:直联 启动方式:电起动 发动机商标及品牌:新柴 发动机型号:4D32ZT31-654 变速箱型式:4×3×（1+1）组成式 | 11800
动力机械 | 拖拉机 | 轮式拖拉机（不含皮带传动轮式拖拉机） | 60—70马力两轮驱动拖拉机 | 山东东汽农业装备有限公司 | 轮式拖拉机 | DQ650-II | 结构尺寸（长*宽*高mm）:3950×1850×2700 整机质量（kg）:2600 配套动力（kw）:48 驱动型式:两轮驱动 轴距（mm）:2010 轮距(前轮/后轮)（mm）:1200、1300(出厂)、1400、1500 /1200、1300、1400(出厂)、1500 前后轴质量（kg）:960/1640 最小离地（mm）:380（牵引支座） 档位数:12/12/0 发动机与离合器连接方式:直联 启动方式:电起动 发动机商标及品牌:新柴 发动机型号:4D32ZT31-654 变速箱型式:4×3×（1+1）组成式 | 11800
动力机械 | 拖拉机 | 轮式拖拉机（不含皮带传动轮式拖拉机） | 80—90马力两轮驱动拖拉机 | 天津拖拉机制造有限公司 | 轮式拖拉机 | TNW850-2 | 结构尺寸（长*宽*高mm）:4060×1981×2608 整机质量（kg）:3190 配套动力（kw）:62.5 型式:4×2两轮驱动 轴距(mm):2236 轮距(前轮/后轮) (mm):1450/1510～1790 最小离地间隙(mm):460 最大配重(前/后) (kg):180/360 挡位数(前进/倒退/爬行):前进8/倒退2/爬前8/爬倒2 动力输出轴输出功率(kW):56.3 最大牵引力(kN):18.2 驾驶室或安全架:折叠式安全架 转向系型式:液压转向 离合器型式:干式双作用 变速箱换挡方式:啮合套换挡 轮胎型号(前轮/后轮):6.50-20/14.9-30 液压悬挂系统型式:半分置式 悬挂装置型式及类别:后置，三点悬挂、Ⅱ类 调节方式:力位综合调节 动力输出轴型式:半独立式 动力输出轴转速(r/min):720/1000或540/1000 框架上最大提升力(kN) :13.2 | 18630
动力机械 | 拖拉机 | 轮式拖拉机（不含皮带传动轮式拖拉机） | 80—90马力四轮驱动拖拉机 | 天津拖拉机制造有限公司 | 轮式拖拉机 | TN854 | 结构尺寸（长*宽*高mm）:4540×2030×2810 整机质量（kg）:4050 配套动力（kw）:63 型式:4×4四轮驱动 轴距 (mm):2375 轮距(前轮/后轮) (mm):1609、1711、1853、1955/1600～1800 最大配重(前/后) (kg):40×8/380 挡位数(前进/倒退/爬行):12/6/0 驾驶室或安全架:驾驶室 调节方式:力调节、位置调节、高度调节 标定转速(r/min):2200 转向系型式:液压转向 离合器型式:常结合、单片、干式、双作用 | 24700
动力机械 | 拖拉机 | 轮式拖拉机（不含皮带传动轮式拖拉机） | 120—140马力四轮驱动拖拉机 | 天津拖拉机制造有限公司 | 轮式拖拉机 | TNC1354 | 结构尺寸（长*宽*高mm）:5700×2300×3200 整机质量（kg）:6250 配套动力（kw）:99.5 型式:4×4 四轮驱动 轴距(mm):3018 轮距(前轮/后轮) (mm):1830~2140/1825~2160 最小离地间隙(mm):460 最大配重(前/后) (kg):240/0 挡位数(前进/倒退/爬行):14/7 动力输出轴输出功率(kW):83 最大牵引力(kN):30 驾驶室或安全架:安全驾驶室 框架上最大提升力(kN):31 标定转速(r/min):2100 转向系型式:全液压前轮转向 离合器型式:干式、单片、独立操纵、螺旋弹簧压紧 变速箱换挡方式:主变速为常啮合斜齿圆柱齿轮，啮合套换档（同步器） 轮胎型号(前轮/后轮):14.9-26/18.4-38 液压悬挂系统型式:开式、半分置式 悬挂装置型式及类别:后置三点球铰接式、Ⅲ类 调节方式:力控制、位控制、力位综合控制及浮动控制 动力输出轴型式:后置，独立式 动力输出轴转速(r/min):双速：540/1000 | 46500
动力机械 | 拖拉机 | 轮式拖拉机（不含皮带传动轮式拖拉机） | 100马力及以上两轮驱动拖拉机 | 沃得重工（中国）有限公司 | 轮式拖拉机 | WD1000-1 | 结构尺寸（长*宽*高mm）:4440×2115×2870 整机质量（kg）:3350 配套动力（kw）:73.5 发动机型号:玉柴YC4A110-T311 标定转速（r/min）:2300 型式:4×2 二轮驱动 轴距（mm）:2207 轮距（前轮/后轮）（mm）:1385、1485、1585、1685/1620、1720、1820、1920、2020 最小离地间隙（mm）:460 前轴质量/后轴质量（kg）:1575/1775 最大配重（前/后）（kg）:320/360 档位数（前进/倒退）:16/8 发动机与离合器联接方式:直联 起动方式:电启动 动力输出轴功率（kw）:62.5 最大牵引力（kN）:19.5 安全架型式:矩形方管弯形折叠式 变速箱型式:4×（2+1）×2组成式 轮胎型号（前轮/后轮）:7.5-20/16.9-34 | 23080
动力机械 | 拖拉机 | 轮式拖拉机（不含皮带传动轮式拖拉机） | 140—160马力四轮驱动拖拉机 | 道依茨法尔机械有限公司 | 轮式拖拉机 | DF1404 | 结构尺寸（长*宽*高mm）:5038*2344*3007 整机质量（kg）:5700 配套动力（kw）:102.9 驱动型式：:4×4四轮驱动 轴距（mm）::2805 挡位数（前进/倒退）：:24/12 轮距（前轮/后轮）（mm）：:1850（常用）、1726、1816、1860、1940、1950、1984、2074/1840(常 轮距调整方式（前轮/后轮）：:有级调节/无级调节 悬挂装置型式:后置三点悬挂 悬挂装置类别:2类 动力输出轴型式:独立式 最小离地间隙（mm）:450 发动机与离合器联接方式:直联 | 57440
动力机械 | 拖拉机 | 轮式拖拉机（不含皮带传动轮式拖拉机） | 20—30马力四轮驱动拖拉机 | 中联重机股份有限公司 | 轮式拖拉机 | RD254-B2 | 结构尺寸（长*宽*高mm）:3300×1440×1860 整机质量（kg）:1455 配套动力（kw）:18.4 整机型式:4×4四轮驱动 轴距（mm）:1650 轮距（前轮/后轮）mm:1100/1160 轮距（前轮/后轮）调整方式:有级调整/有级调整 最小离地间隙(mm):300 前轴质量/后轴质量（kg）:655/800 最大配重（前/后）kg:54/120 档位数（前进/倒退）:8/8 发动机与离合器联接方式:直联式 整机启动方式:电启动 | 6200
动力机械 | 拖拉机 | 履带式拖拉机 | 100—110马力履带式拖拉机 | 第一拖拉机股份有限公司 | 履带式拖拉机 | CB1002 | 结构尺寸（长*宽*高mm）:4060*2300*3120mm 整机质量（kg）:8800kg 配套动力（kw）:73.5kw 轨距:1650mm 档位数（前进/倒退/爬行）:4F/2R 履带接地长:2160mm 整机型式:履带式拖拉机 起动方式:电启动 最小离地间隙（离地部位）:368mm 左侧质量/右侧质量:/ 最大配重（前/后）:前配重：24kg*14块 发动机与离合器联接方式:直联 用途:一般用途 | 44460
动力机械 | 拖拉机 | 轮式拖拉机（不含皮带传动轮式拖拉机） | 30—40马力四轮驱动拖拉机 | 天津拖拉机制造有限公司 | 轮式拖拉机 | TN304 | 结构尺寸（长*宽*高mm）:3335×1350×1950 整机质量（kg）:1450 配套动力（kw）:22.06 型式:4×4 四轮驱动 轴距(mm):1750 轮距(前轮/后轮) (mm):1050、1250/960、1060、1120、1220 最小离地间隙(mm):300 最大配重(前/后) (kg):48/140 挡位数(前进/倒退/爬行):8/2/0 动力输出轴输出功率(kW):19.7 最大牵引力(kN):5.98 离合器型式:干式单作用或双作用 转向系型式:液压转向 变速箱换挡方式:滑移齿轮（部分啮合套） 轮胎型号(前轮/后轮):6.00-16/9.5-24 液压悬挂系统型式:半分置式 悬挂装置型式及类别:后置三点悬挂、Ⅰ类 调节方式:高度、位置调节 动力输出轴型式:非独立式 动力输出轴转速(r/min):720 框架上最大提升力(kN):4.97 | 7600
动力机械 | 拖拉机 | 轮式拖拉机（不含皮带传动轮式拖拉机） | 30—40马力四轮驱动拖拉机 | 河北铠特农业机械有限公司 | 轮式拖拉机 | KT354B | 结构尺寸（长*宽*高mm）:3000*1220*1280 整机质量（kg）:1070 配套动力（kw）:25.7 驱动方式:四轮驱动 轴距（mm）:1840 轴数:2 轮胎数（只）:4 标定转速（r/min）:2300 轮距（前/后）（mm）:1030/1000 轮胎规格（前/后）:5.0-12/9.5-16 燃油种类:柴油 转向方式:方向盘 最小离地间隙（mm）:240 | 7600
动力机械 | 拖拉机 | 轮式拖拉机（不含皮带传动轮式拖拉机） | 20—30马力两轮驱动拖拉机 | 山东山拖凯泰农业装备有限公司 | 轮式拖拉机 | 山拖280 | 结构尺寸（长*宽*高mm）:3030*1480*2170 整机质量（kg）:1340 配套动力（kw）:20.59 型式:4x2两轮驱动 轴距:1710mm 轮距(前轮/后轮):1045、1145、1245、1345/1065、1165、1265、1365mm 最小离地间隙:375mm 最大配重（前/后）:13.5/80kg 挡位数（前进/倒退）:4*2/1*2 发动机与离合器联接方式:直接联接 起动方式:电启动 动力输出轴功率 :17.6kw 最大牵引力:5.49kN | 5380
动力机械 | 拖拉机 | 轮式拖拉机（不含皮带传动轮式拖拉机） | 20—30马力两轮驱动拖拉机 | 雷沃重工股份有限公司 | 轮式拖拉机 | M250-E | 结构尺寸（长*宽*高mm）:3370*1475*1845 整机质量（kg）:1280 配套动力（kw）:18.8 配套发动机厂家及型号:莱动3TE25F/全柴3B2-25V31 轴距（mm）:1604 前后轮轮距（mm）:1090/1160 档位数:8/2/0 轮胎规格:5.0-15/9.5-24 驱动方式:两轮驱动 轮距调整方式:有级可调 转向系型式:前轮液压转向 制动系型式:湿式、盘式 变速箱换挡方式:机械有级变速 | 5380
动力机械 | 拖拉机 | 轮式拖拉机（不含皮带传动轮式拖拉机） | 100马力及以上两轮驱动拖拉机 | 沃得重工（中国）有限公司 | 轮式拖拉机 | WD1100-1 | 结构尺寸（长*宽*高mm）:4440×2115×2870 整机质量（kg）:3350 配套动力（kw）:81 型式:4×2 轮式 用途:农田作业，运输 轴距（mm）:2207 轮距（前轮/后轮）（mm）:1485(1385/1585/1685)/1620(1720/1820/1920/2020) 轮距（前轮/后轮）调整方式:可伸缩套管，有级调节式/翻转轮辋幅板，有级可调式 最小离地间隙（mm）:460 轮胎型号（前轮/后轮）:7.5-20/16.9-34 前轴质量/后轴质量（kg）:1575/1775 最大配重（前/后）（kg）:320/480 档位数（前进/倒退）:16/8 发动机与离合器联接方式:直联式 起动方式:电启动 动力输出轴功率（KW）:72.5 最大牵引力（KN）:24.2 安全架型式:矩形方管弯形折叠式 发动机型号:玉柴YC4A130-T311 标定转速（r/min）:2300 变速箱型式:4×（2+1）×2组成式 | 23080
动力机械 | 拖拉机 | 轮式拖拉机（不含皮带传动轮式拖拉机） | 80—90马力四轮驱动拖拉机 | 天津拖拉机制造有限公司 | 轮式拖拉机 | TN804 | 结构尺寸（长*宽*高mm）:4540×2030×2810 整机质量（kg）:4050 配套动力（kw）:59 型式:4×4 四轮驱动 轴距(mm):2375 轮距(前轮/后轮) (mm):1609、1711、1853、1955/1600～1800 最小离地间隙(mm):380 最大配重(前/后) (kg):40×8/380 挡位数(前进/倒退/爬行):12/6/0 驾驶室或安全架:驾驶室 离合器型式:常结合、单片、干式、双作用 标定转速(r/min):2300 转向系型式:液压转向 | 24700
动力机械 | 拖拉机 | 轮式拖拉机（不含皮带传动轮式拖拉机） | 50—60马力四轮驱动拖拉机 | 道依茨法尔机械有限公司 | 轮式拖拉机 | SH504C | 结构尺寸（长*宽*高mm）:3790*1620*2510 整机质量（kg）:2135 配套动力（kw）:36.8 驱动型式：:4×4四轮驱动 轴距（mm）::1992 挡位数（前进/倒退/爬行）：:8/4/0 轮距（mm）(前轮/后轮)：:1300/1200-1500 轮距调整方式（前轮/后轮）：:不可调/有级可调 悬挂装置型式:后置三点悬挂 悬挂装置类别:1类 动力输出轴型式:后置半独立式 最小离地间隙（mm）:304 发动机与离合器联接方式:直联 | 12350
动力机械 | 拖拉机 | 轮式拖拉机（不含皮带传动轮式拖拉机） | 50—60马力四轮驱动拖拉机 | 约翰迪尔（宁波）农业机械有限公司 | 轮式拖拉机 | B554 | 结构尺寸（长*宽*高mm）:3800×1770×2500（高至安全架顶端） 整机质量（kg）:2420（最小使用质量） 配套动力（kw）:40.4 整机型式:4×4四轮驱动 轴距（mm）:2047 轮距（前轮/后轮,mm）:1300，1400/1500 轮距（前轮/后轮）调整方式:翻转轮辐可调轮距式 最小离地间隙（离地部位,mm）:375（前箱底部） 前轴质量/后轴质量（kg）:1090/1330 最大配重（前/后,kg）:92/392 档位数（前进/倒退/爬行）:8/2/0 发动机与离合器链接方式:直联 起动方式:电启动 驾驶室或安全架型式:两柱折叠式 发动机商标或品牌:新柴 发动机型式:直列、水冷、四冲程、直喷燃烧室 发动机气缸数（缸）:4 发动机排量（L）:4.1 发动机标定转速（r/min）:2300 发动机喷油泵型式、型号:BQ2000；X4BQA2000 发动机空气滤清器型式/型号:油浴式/KY250A或KY250A2 发动机冷却系统型式:水冷 驾驶员座椅悬架形式:机械悬浮 燃油箱容积（L）:68 消声器消声腔尺寸（直径×长，mm）:560×135×115 消声器质量（kg）:4.5 转向系型式:全液压转向 转向器型式:摆线转阀开心无反应式 制动系型式:行车制动：干式、双片盘式制动器，机械操纵 驻车制动：联动式 离合器型式:干式、常接合、单片、半独立操纵、双作用离合器 变速箱型式:组合式 变速箱换档方式:啮合套换档 中央传动型式（前/后）:螺旋锥齿轮副 差速器型式（前/后）:闭式、两个行星直齿锥齿轮式 最终传动方式（前/后）:内置式单级行星齿轮式 机架型式:无架式 轮胎型号（前轮/后轮）:8.3－24 R－1/12.4－32 R－1 轮胎气压（前轮/后轮,kPa）:110～150/80~120 轮辋材质:SPHC 液压悬挂系统型式:开心式、半分置式 悬挂装置型式:后置三点悬挂 悬挂装置类别:2类 调节方式:力控制、位控制和浮动控制 动力输出轴型式:后置半独立式、1型 动力输出轴花键数目:8 动力输出轴转速（r/min）:540、720 液压输出装置（选装件）:1组或2组液压输出阀 动力输出轴转速（r/min）（选装件）:540、1000 | 12350
动力机械 | 拖拉机 | 轮式拖拉机（不含皮带传动轮式拖拉机） | 60—70马力四轮驱动拖拉机 | 山拖农机装备有限公司 | 轮式拖拉机 | TS604 | 结构尺寸（长*宽*高mm）:3848*1850*2570 整机质量（kg）:2480 配套动力（kw）:44.1 驱动方式:四轮驱动 发动机型号:4G33TC 变速箱型式:直齿4×2×2平面组成式 变速箱换档方式:啮合套换档 轮胎型号（前轮/后轮）:8.3-20/13.6-28 冷态行车制动平均减速度:≥2.5m/s2 动力输出轴标定功率下限:≥35.61kW 最大牵引功率工况下的牵引比油耗:≤340 g/(kw·h) 框架上最大提升力:≥9.92 kN 悬挂装置型式:后置三点悬挂 | 13300
动力机械 | 拖拉机 | 轮式拖拉机（不含皮带传动轮式拖拉机） | 40—50马力四轮驱动拖拉机 | 山东山拖凯泰农业装备有限公司 | 轮式拖拉机 | 山拖454 | 结构尺寸（长*宽*高mm）:3900*1680*2600 整机质量（kg）:2140 配套动力（kw）:33.1 型式:4*4四轮驱动 轴距:2060mm 轮距(前轮/后轮):1260/1205、1305、1405、1505mm 最小离地间隙:330mm 最大配重（前/后）:128/84kg 挡位数（前进/倒退）:8/4 发动机与离合器联接方式:直接联接 起动方式 :电启动 动力输出轴功率:26.6kw 最大牵引力:12kN | 9690
动力机械 | 拖拉机 | 轮式拖拉机（不含皮带传动轮式拖拉机） | 120—140马力四轮驱动拖拉机 | 爱科（常州）农业机械有限公司 | 轮式拖拉机 | S1204 | 结构尺寸（长*宽*高mm）:4650x2160x2800(带配重） 整机质量（kg）:3900 配套动力（kw）:88.5 型号:S1204 型式:四轮驱动 用途:一般用途 外廓尺寸(长×宽×高):4650x2160x2750（带配重）mm 轴距或履带接地长:2500mm 轮距(前轮/后轮)或轨距:1296-2004/1340-2044mm 常用轮距(前轮/后轮)或轨距:1604/1644mm 轮距(前轮/后轮)调整方式:改变辐板和轮辋的位置调节/改变辐板和轮辋的位置调节 最小离地间隙:465（前桥中心底部）mm 最小使用质量:3900kg 标准配重(前/后):55×14/50×6kg 最大配重(前/后):55×14/50×6kg 档位数（前进/倒退/爬行）:12/12/0 档位数（主变速/副变速/其他）:6×2 各档理论速度（前进）:前进低速：2.45、3.38、4.66、6.48、9.01、10.88 前进高速：6.97、9.60、13.25、18.40、25.59、30.89 km/h 各档理论速度（后退）:后退低速：2.40、3.31、4.57、6.35、8.82、 10.65 后退高速：6.82、9.4、12.97、18.02、 25.05、30.24 km/h 发动机与离合器联接方式:直联 起动方式:电起动 动力输出轴功率:76kW 最大牵引力:35kN 翻倾防护装置（型号）:V2 翻倾防护装置（型式）:安全架 翻倾防护装置（生产厂）:AGCO 翻倾防护装置（认证证书编号或检验报告编号）:OECD 4/1621 翻倾防护装置（认证单位或检测机构）:国家拖拉机质量监督检验中心 发动机（型式）:四冲程、直列、直喷柴油机 发动机（型号）:44CWC3.1164 发动机（生产厂）:爱科（常州）农业机械有限公司 发动机（进气方式）:涡轮增压中冷 发动机（气缸数）:4 发动机（缸径×行程）:108x120mm 发动机（标定功率 ）:88.5（12小时功率）kW 发动机（标定转速）:2200r/min 发动机（型式核准证书）:CN FC G3 0E69 01 0006-00 发动机（空气滤清器型式）:两级干式 发动机（空气滤清器型号）:DONALDSON XRB08 发动机（起动机型号）:AZE4660 12V 3.2KW Z10 发动机（冷却方式）:强制液冷 消声腔外形尺寸（长×宽×厚或直径×长）:椭圆 a274 × b179 × 166mm 消声器（含消声腔）重量:5.3kg 前照灯(型号):4377171 前照灯(生产厂):大茂伟瑞柯车灯有限公司 前照灯(认证证书编号或检验报告编号):E4-112R-000385 前照灯(认证单位或检测机构):RDW 后视镜(型号):3806614 后视镜(生产厂):Britax 后视镜(认证证书编号或检验报告编号):E11 026325 后视镜(认证单位或检测机构):VCA 驾驶员座椅(型号):MSG44/520 驾驶员座椅(型式):机械悬浮式 驾驶员座椅(生产厂):格拉默车辆内饰（天津）有限公司 安全带(型号):CZD-2B 安全带(生产厂):GRAMMER 安全带(认证证书编号或检验报告编号):E11 05 6093 安全带(认证单位或检测机构):VCA 燃油箱(型号):F10 燃油箱(容积):197L 转向系型式:前轮液压转向 转向器型式:静液压转向器 正常工作压力:20MPa 液压软管标注的最大工作压力:33(转向和提升油缸) 27.5(提升和短管阀) 液压软管生产厂:盖茨液压技术(常州)有限公司 行车制动系型式:湿式液压制动 驻车制动系型式:独立手操纵杆制动 安全起动装置型号:4389640(MS)或4290395(PS) 前驱动桥型式:□√旱地型 □√水田型 离合器型式:干式、湿式 变速箱型式:（1+1）x 6 x 2 主变速箱换档方式:同步器换挡 副变速箱换档方式:L到H同步器，H到L啮合套 主变速箱壳体（零件号）:4308962或4314159 后桥壳体（零件号）:4362066或4362067 中央传动型式（前/后）:螺旋圆锥齿轮副/螺旋圆锥齿轮副 差速器型式（前/后）:闭式行星锥齿轮/闭式行星锥齿轮 差速锁型式（前/后）:牙嵌式差速锁/牙嵌式差速锁 最终传动方式（前/后）:行星齿轮减速器/行星齿轮减速器 机架型式:无架式 轮胎型号(前轮/后轮):380/85R28 、 460/85R38 轮胎气压(前轮/后轮):60-160/60-160 kPa 液压悬挂系统型式:分置式 悬挂装置型式:后置三点悬挂 悬挂装置类别:3 调节方式:力、位、电子综合调节 液压油泵型式:开心式、串联齿轮泵 液压油泵型号:19cc+11cc 或 19cc+11cc+14cc 液压输出装置:后置式、两组快换接头 安全阀全开压力:20±0.5MPa 动力输出轴型式:后置独立式 动力输出轴花键数目:6、21、8 动力输出轴花键外径:6、21花键：ø35；8花键：ø38mm 力输出轴转速:540、540E、1000 r/min 动力输出轴传动比:3.556、2.889、1.964 框架上最大提升力:35kN | 46500
动力机械 | 拖拉机 | 轮式拖拉机（不含皮带传动轮式拖拉机） | 100马力及以上两轮驱动拖拉机 | 山拖农机装备有限公司 | 轮式拖拉机 | ME1300-A | 结构尺寸（长*宽*高mm）:4730*2100*2915 整机质量（kg）:3850 配套动力（kw）:95.6 驱动方式:两轮驱动 发动机型号:LR6A3ZU23/0956E 变速箱型式:4×（2+1）×2组成式 变速箱换档方式:啮合套换档 轮胎型号（前轮/后轮）:7.50-20/18.4-34 冷态行车制动平均减速度:≥2.5 m/s2 动力输出轴标定功率下限:≥77.2kW 最大牵引功率工况下的牵引比油耗:≤369 g/(kw·h) 框架上最大提升力:≥22.9kN 悬挂装置型式:后置三点悬挂 | 23080
动力机械 | 拖拉机 | 轮式拖拉机（不含皮带传动轮式拖拉机） | 30—40马力四轮驱动拖拉机 | 山拖农机装备有限公司 | 轮式拖拉机 | TS354-H | 结构尺寸（长*宽*高mm）:3340*1450*2395（到安全架顶端） 整机质量（kg）:1700 配套动力（kw）:25.8 驱动方式:四轮驱动 发动机型号 :4TE35A 变速箱型式: 直齿（5+1）×2平面组成式 变速箱换档方式 :啮合套换档 轮胎型号（前轮/后轮）:6.50-16/11.2-24 冷态行车制动平均减速度:≥2.5 m/s2 动力输出轴标定功率下限:≥20.80 kW 最大牵引功率工况下的牵引比油耗:≤340 g/(kw·h) 框架上最大提升力:≥5.79 kN 悬挂装置型式:后置三点悬挂 | 7600
动力机械 | 拖拉机 | 轮式拖拉机（不含皮带传动轮式拖拉机） | 50—60马力两轮驱动拖拉机 | 雷沃重工股份有限公司 | 轮式拖拉机 | M500-B | 结构尺寸（长*宽*高mm）:3980*1650*2520 整机质量（kg）:2210 配套动力（kw）:36.8 配套发动机厂家及型号:全柴4C4-50V32 轴距（mm）:1966 前后轮轮距（mm）:1250/1300 档位数（前进/倒退/爬行）:12/12/0 轮胎规格（前轮/后轮）:6.0-16/12.4-28 驱动方式:两轮驱动 轮距调整方式:有级可调 转向系型式:前轮液压转向 制动系型式:湿式、盘式 变速箱换挡方式:机械有级变速 | 11110
动力机械 | 拖拉机 | 轮式拖拉机（不含皮带传动轮式拖拉机） | 90—100马力四轮驱动拖拉机 | 河南向阳红机械制造有限公司 | 轮式拖拉机 | 向阳红-904 | 结构尺寸（长*宽*高mm）:4290*2110*2680 整机质量（kg）:3900 配套动力（kw）:66.2 起动方式:电启动 发动机型式:直列、水冷、四冲程、直喷式 吸气方式:自然吸气 冷却系统型式:强制水冷 转向系型式:独立油路、全液压转向 离合器型式:12吋干式双作用 变速箱型式:4X（2+1）X2档组成式 悬挂装置型式:后置三点悬挂 驱动方式:四轮驱动 轴距:2195mm | 27550
动力机械 | 拖拉机 | 轮式拖拉机（不含皮带传动轮式拖拉机） | 40—50马力四轮驱动拖拉机 | 中联重机股份有限公司 | 轮式拖拉机 | RK404-B | 结构尺寸（长*宽*高mm）:3980×1750×2025 整机质量（kg）:2140 配套动力（kw）:29.5 整机型式:4×4四轮驱动 轴距（mm）:1966 轮距（前轮/后轮）mm:1260/1300 轮距（前轮/后轮）调整方式:有级调整/有级调整 最小离地间隙(mm):310 前轴质量/后轴质量（kg）:975/1165 最大配重（前/后）kg:108/360 档位数（前进/倒退/爬行）:12/12/0 发动机与离合器联接方式:直联式 整机启动方式:电启动 | 9690
动力机械 | 拖拉机 | 轮式拖拉机（不含皮带传动轮式拖拉机） | 50—60马力四轮驱动拖拉机 | 山东东汽农业装备有限公司 | 轮式拖拉机 | DQ554G | 结构尺寸（长*宽*高mm）:3950×1850×2500 整机质量（kg）:2600 配套动力（kw）:40.5 驱动方式:四轮驱动 轴距（mm）:2060 轮距(前轮/后轮)（mm）:1250(出厂) 、1350/1200、1300、1400(出厂) 、1500 前后轴质量（kg）:1040/1560 最小离地（mm）:340（牵引支座） 档位数:12/12/0 发动机与离合器连接方式:直联 启动方式:电起动 发动机商标及品牌:新柴 发动机型号:4D32ZT31-554 变速箱型式:4×3×（1+1）组成式 | 12350
动力机械 | 拖拉机 | 轮式拖拉机（不含皮带传动轮式拖拉机） | 50—60马力四轮驱动拖拉机 | 山东东汽农业装备有限公司 | 轮式拖拉机 | DQ554-I | 结构尺寸（长*宽*高mm）:3805×1800×2355 整机质量（kg）:2300 配套动力（kw）:40.5 驱动方式:四轮驱动 轴距（mm）:2020 轮距(前轮/后轮)（mm）:1250(出厂) 、1350/1200、1300、1400(出厂)、 1500 前后轴质量（kg）:980/1320 最小离地（mm）:305（牵引支座） 档位数:8/8/0 发动机与离合器连接方式:直联 启动方式:电起动 发动机商标及品牌:新柴 发动机型号:4D32ZT31-554 变速箱型式:4×(2+2)组成式 | 12350
动力机械 | 拖拉机 | 轮式拖拉机（不含皮带传动轮式拖拉机） | 50—60马力四轮驱动拖拉机 | 山东东汽农业装备有限公司 | 轮式拖拉机 | DQ554G-I | 结构尺寸（长*宽*高mm）:3950×1850×2700 整机质量（kg）:2900 配套动力（kw）:40.5 驱动方式:四轮驱动 轴距（mm）:2060 轮距(前轮/后轮)（mm）:1250(出厂) 、1350/1200、1300、1400(出厂) 、1500 前后轴质量（kg）:1160/1740 最小离地（mm）:340（牵引支座） 档位数:12/12/0 发动机与离合器连接方式:直联 启动方式:电起动 发动机商标及品牌:新柴 发动机型号:4D32ZT31-554 变速箱型式:4×3×（1+1）组成式 | 12350
动力机械 | 拖拉机 | 轮式拖拉机（不含皮带传动轮式拖拉机） | 50—60马力四轮驱动拖拉机 | 山东东汽农业装备有限公司 | 轮式拖拉机 | DQ554-II | 结构尺寸（长*宽*高mm）:3805×1800×2510 整机质量（kg）:2400 配套动力（kw）:40.5 驱动方式:四轮驱动 轴距（mm）:2020 轮距(前轮/后轮)（mm）:1250(出厂) 、1350/1200、1300、1400(出厂)、1500 前后轴质量（kg）:1023/1377 最小离地（mm）:305（牵引支座） 档位数:8/8/0 发动机与离合器连接方式:直联 启动方式:电起动 发动机商标及品牌:新柴 发动机型号:4D32ZT31-554 变速箱型式:4×(2+2)组成式 | 12350
动力机械 | 拖拉机 | 轮式拖拉机（不含皮带传动轮式拖拉机） | 60—70马力四轮驱动拖拉机 | 山东东汽农业装备有限公司 | 轮式拖拉机 | DQ654-I | 结构尺寸（长*宽*高mm）:3950×1850×2500 整机质量（kg）:2600 配套动力（kw）:48 驱动方式:四轮驱动 轴距（mm）:2060 轮距(前轮/后轮)（mm）:1250(出厂) 、1350/1200、1300、1400(出厂) 、1500 前后轴质量（kg）:1040/1560 最小离地（mm）:340（牵引支座） 档位数:12/12/0 发动机与离合器连接方式:直联 启动方式:电起动 发动机商标及品牌:新柴 发动机型号:4D32ZT31-654 变速箱型式:4×3×（1+1）组成式 | 13300
动力机械 | 拖拉机 | 轮式拖拉机（不含皮带传动轮式拖拉机） | 60—70马力四轮驱动拖拉机 | 山东东汽农业装备有限公司 | 轮式拖拉机 | DQ654-II | 结构尺寸（长*宽*高mm）:3950×1850×2700 整机质量（kg）:2900 配套动力（kw）:48 驱动方式:四轮驱动 轴距（mm）:2060 轮距(前轮/后轮)（mm）:1250(出厂) 、1350/1200、1300、1400(出厂) 、1500 前后轴质量（kg）:1160/1740 最小离地（mm）:340（牵引支座） 档位数:12/12/0 发动机与离合器连接方式:直联 启动方式:电起动 发动机商标及品牌:新柴 发动机型号:4D32ZT31-654 变速箱型式:4×3×（1+1）组成式 | 13300
动力机械 | 拖拉机 | 轮式拖拉机（不含皮带传动轮式拖拉机） | 50—60马力四轮驱动拖拉机 | 河南向阳红机械制造有限公司 | 轮式拖拉机 | 向阳红-554A | 结构尺寸（长*宽*高mm）:3400*1510*1450 整机质量（kg）:1552 配套动力（kw）:40.5 起动方式:电起动 发动机型式:四缸、直列、水冷、四冲程、直喷式 吸气方式:自然吸气 冷却系统型式:水冷 转向系型式:液压转向 离合器型式:单片、干式、单作用、常结合 变速箱型式:4X(2+1)档组成式 悬挂装置型式:后置三点悬挂 驱动方式:四轮驱动 轴距:1730mm | 12350
动力机械 | 拖拉机 | 轮式拖拉机（不含皮带传动轮式拖拉机） | 30—40马力四轮驱动拖拉机 | 雷沃重工股份有限公司 | 轮式拖拉机 | M324-E | 结构尺寸（长*宽*高mm）:3430*1520*1965 整机质量（kg）:1600 配套动力（kw）:23.5 配套发动机厂家及型号:江动TY3100I 轴距（mm）:1760 前后轮轮距（mm）:1260/1195 档位数:8/8/0 轮胎规格:6.5-16/11.2-24 驱动方式:四轮驱动 轮距调整方式:有级可调 转向系型式:前轮液压转向 制动系型式:湿式、盘式 变速箱换挡方式:机械有级变速 | 7600
动力机械 | 拖拉机 | 轮式拖拉机（不含皮带传动轮式拖拉机） | 100—120马力四轮驱动拖拉机 | 河南向阳红机械制造有限公司 | 轮式拖拉机 | 向阳红-1004A | 结构尺寸（长*宽*高mm）:4380*1920*2880 整机质量（kg）:3350 配套动力（kw）:73.5 驱动方式:四轮驱动 轴距:2195 档位数:10F+10R 冷却系统型式:强制水冷 发动机结构型式:直立、水冷、四冲程、直喷、电控 启动方式:电启动 离合器型式:12吋干式双作用 悬挂装置型式:后置三点悬挂 动力输出轴转速:540/760 变速箱型式:5X2X（1+1）档组成式 | 29450
动力机械 | 拖拉机 | 轮式拖拉机（不含皮带传动轮式拖拉机） | 50—60马力两轮驱动拖拉机 | 中联重机股份有限公司 | 轮式拖拉机 | RK500 | 结构尺寸（长*宽*高mm）:3990×1800×2460 整机质量（kg）:2210 配套动力（kw）:36.8 整机型式:4×2两轮驱动 轴距(mm):1960 轮距（前轮/后轮）mm:1290/1300 轮距（前轮/后轮）调整方式:有级调整/有级调整 最小离地间隙(mm):315 前轴质量/后轴质量（kg）:950/1260 最大配重（前/后）kg:108/360 驾驶室或安全架型式:整体焊接式 发动机与离合器联接方式:直联式 整机启动方式:电启动 | 11110
动力机械 | 拖拉机 | 轮式拖拉机（不含皮带传动轮式拖拉机） | 100马力及以上两轮驱动拖拉机 | 沃得重工（中国）有限公司 | 轮式拖拉机 | WD1300B | 结构尺寸（长*宽*高mm）:4750×2130×2820 整机质量（kg）:4180 配套动力（kw）:95.6 型式:4×2 轮式 用途:农田作业、运输 轴距（mm）:2552 轮距(前轮/后轮）mm:1485(1385/1585/1685)/1620(1720/1820/1920/2020) 轮距（前轮/后轮）调整方式:可伸缩套管，有级可调/翻转轮辋幅板，有级可调 最小离地间隙（mm）:460 轮胎型号（前轮/后轮）:7.5-20/16.9-34（选装7.5-20/14.9-30（水田），7.5-20/13.6-38（水田）） 前轴质量/后轴质量（kg）:1560/2620 最大配重（前/后）（kg）:240/360 档位数（前进/后退）:16/8 发动机与离合器联接方式:直联式 起动方式:电起动 动力输出轴功率（kw）:≥81 最大牵引力（KN）:24.5 驾驶室型式:普通驾驶室、框架式安全型 发动机型号:一拖LR6A3ZU23/0956E 潍柴WP6G130E310 标定转速（r/min ）:2300 变速箱型式:4×（2+1）×2组成式 | 23080
动力机械 | 拖拉机 | 轮式拖拉机（不含皮带传动轮式拖拉机） | 100马力及以上两轮驱动拖拉机 | 中联重机股份有限公司 | 轮式拖拉机 | RC1300-A | 结构尺寸（长*宽*高mm）:4600×2095×2960 整机质量（kg）:3390 配套动力（kw）:95.6 轴距（mm）:2366 轮距（前轮/后轮）调整方式:有级调整/有级调整 前轴质量/后轴质量（kg）:1330/2060 档位数（前进/倒退/爬行）:16/8/0 整机启动方式:电启动 整机型式:4×2两轮驱动 轮距（前轮/后轮）mm:1550/1615 最小离地间隙（离地部位）mm:430 最大配重（前/后）kg:220/480 发动机与离合器联接方式:直联式 驾驶室或安全架型式:两柱式 | 23080
动力机械 | 拖拉机 | 轮式拖拉机（不含皮带传动轮式拖拉机） | 100马力及以上两轮驱动拖拉机 | 中联重机股份有限公司 | 轮式拖拉机 | RC1200-F | 结构尺寸（长*宽*高mm）:4985×2435×2995 整机质量（kg）:4310 配套动力（kw）:88.2 轴距（mm）:2582 轮距（前轮/后轮）调整方式:有级调整/有级调整 前轴质量/后轴质量（kg）:1500/2810 档位数（前进/倒退/爬行）:16/8 整机启动方式:电启动 整机型式:4×2两轮驱动 轮距（前轮/后轮）mm:1550/1620 最小离地间隙（离地部位）mm:530（油缸支座下沿） 最大配重（前/后）kg:440/640 发动机与离合器联接方式:直联式 驾驶室或安全架型式:整体焊接式 | 23080
动力机械 | 拖拉机 | 轮式拖拉机（不含皮带传动轮式拖拉机） | 40—50马力两轮驱动拖拉机 | 中联重机股份有限公司 | 轮式拖拉机 | RK450-A | 结构尺寸（长*宽*高mm）:4080×1770×2620 整机质量（kg）:2030 配套动力（kw）:33.1 轴距（mm）:1966 轮距（前轮/后轮）调整方式:有级调整/有级调整 前轴质量/后轴质量（kg）:830/1200 档位数（前进/倒退/爬行）:12/12/0 整机启动方式:电启动 整机型式:4×2后轮驱动 轮距（前轮/后轮）mm:1290/1300 最小离地间隙（离地部位）mm:310 最大配重（前/后）kg:108/360 发动机与离合器联接方式:直联式 驾驶室或安全架型式:两柱式 | 8640
动力机械 | 拖拉机 | 轮式拖拉机（不含皮带传动轮式拖拉机） | 40—50马力四轮驱动拖拉机 | 中联重机股份有限公司 | 轮式拖拉机 | RF454-2 | 结构尺寸（长*宽*高mm）:3700×1720×2350 整机质量（kg）:2110 配套动力（kw）:33.1 轴距（mm）:1985 前轴质量/后轴质量（kg）:910/1200 档位数（前进/倒退/爬行）:8/8/0 整机启动方式:电启动 整机型式:4×4四轮驱动 轮距（前轮/后轮）mm:1430/1430 最小离地间隙（离地部位）mm:430（前桥底） 最大配重（前/后）kg:120/360 发动机与离合器联接方式:直联式 驾驶室或安全架型式:整体焊接式 | 9690
动力机械 | 拖拉机 | 轮式拖拉机（不含皮带传动轮式拖拉机） | 40—50马力四轮驱动拖拉机 | 中联重机股份有限公司 | 轮式拖拉机 | RF454-A2 | 结构尺寸（长*宽*高mm）:3700×1720×2350 整机质量（kg）:1990 配套动力（kw）:33.1 轴距（mm）:1985 前轴质量/后轴质量（kg）:840/1150 档位数（前进/倒退/爬行）:8/8/0 整机启动方式:电启动 整机型式:4×4四轮驱动 轮距（前轮/后轮）mm:1430/1430 最小离地间隙（离地部位）mm:430（前桥底） 最大配重（前/后）kg:120/360 发动机与离合器联接方式:直联式 驾驶室或安全架型式:两柱式 | 9690
动力机械 | 拖拉机 | 轮式拖拉机（不含皮带传动轮式拖拉机） | 40—50马力四轮驱动拖拉机 | 中联重机股份有限公司 | 轮式拖拉机 | RF454-B | 结构尺寸（长*宽*高mm）:3410×1630×2140 整机质量（kg）:2140 配套动力（kw）:33.1 整机型式:4×4四轮驱动 轴距（mm）:1908 轮距（前轮/后轮）mm:1300/1300 轮距（前轮/后轮）调整方式:有级可调 最小离地间隙(mm):470 前轴质量/后轴质量（kg）:856/1284 最大配重（前/后）kg:120/360 档位数（前进/倒退）:8+2 发动机与离合器联接方式:直联式 整机启动方式:电启动 | 9690
动力机械 | 拖拉机 | 轮式拖拉机（不含皮带传动轮式拖拉机） | 40—50马力两轮驱动拖拉机 | 约翰迪尔（宁波）农业机械有限公司 | 轮式拖拉机 | 400 | 结构尺寸（长*宽*高mm）:3570×（1670~1770）×2420（高至安全架顶端） 整机质量（kg）:1800（最小使用质量） 配套动力（kw）:29.4 整机型式:4×2两轮驱动 轴距（mm）:1960 轮距（前轮/后轮,mm）:1300，1400，1500/1400，1500 轮距（前轮/后轮）调整方式:可调轮距U型伸缩套管式/翻转轮辐可调轮距式 最小离地间隙（离地部位,mm）:380（后桥底部） 前轴质量/后轴质量（kg）:670/1130 最大配重（前/后,kg）:104/246 档位数（前进/倒退/爬行）:8/2/0 发动机与离合器链接方式:直联式 起动方式:电启动 发动机商标或品牌:新柴 发动机型式:直列、水冷、四冲程、直喷燃烧室 发动机标定功率（KW）:29.4 发动机标定功率（KW）:2300 发动机缸数（缸）:4 发动机排量（L）:2.67 发动机空气滤清器型式/型号:油浴式/SJ19978 发动机冷却系统型式:水冷 驾驶员座椅悬架形式:机械悬浮 燃油箱容积（L）:71 消声器消声腔尺寸（直径*长，mm）:Φ110×430 消声器质量（kg）:3.5 转向系型式:摆线转阀开心无反应式 离合器型式:干式、常接合、单片、非独立操纵、单作用离合器 变速箱型式:组合式 变速箱换档方式:主变速：滑动齿轮换档 副变速：啮合套换档 中央传动型式（前/后）:螺旋锥齿轮副 最终传动方式（前/后）:内置式，单级外啮合直齿圆柱齿轮式 机架型式:无架式 轮胎型号（前轮/后轮）:5.50－16 F－1/11.2－28 R－1 轮胎气压（前轮/后轮,kPa）:165～220/80～150 轮辋材质:SPHC 液压悬挂系统型式:开心式、半分置式 悬挂装置型式:后置三点悬挂 悬挂装置类别:1类 调节方式:力控制、位控制和浮动控制 安全阀全开压力（MPa）:17～18 动力输出轴型式:后置非独立式、1型 动力输出轴花键数目:8 动力输出轴花键外径（mm）:38 动力输出轴转速（r/min）:540、720 安全架型式（选装件）:两柱固定式 安全带规格型号（选装件）:RG066 驾驶员座椅悬架型式（选装件）:机械悬浮 轮胎型号（前轮/后轮）（选装件）:7.5－16 PR－1（水田轮）/11－28 PR－1（水田轮） 液压输出装置（选装件）:1组或2组液压输出阀 | 8640
动力机械 | 拖拉机 | 轮式拖拉机（不含皮带传动轮式拖拉机） | 50—60马力四轮驱动拖拉机 | 雷沃重工股份有限公司 | 轮式拖拉机 | M504-B | 结构尺寸（长*宽*高mm）:3980*1650*2520 整机质量（kg）:2335 配套动力（kw）:36.8 配套发动机厂家及型号:全柴4C4-50V32 轴距（mm）:1990 前后轮轮距（mm）:1250/1300 档位数（前进/倒退/爬行）:12/12/0 轮胎规格（前轮/后轮）:8.3-20/12.4-28 驱动方式:四轮驱动 轮距调整方式:有级可调 转向系型式:前轮液压转向 制动系型式:湿式、盘式 变速箱换挡方式:机械有级变速 | 12350
动力机械 | 拖拉机 | 轮式拖拉机（不含皮带传动轮式拖拉机） | 60—70马力两轮驱动拖拉机 | 河南向阳红机械制造有限公司 | 轮式拖拉机 | 向阳红-600A | 结构尺寸（长*宽*高mm）:3400*1510*1450 整机质量（kg）:1390 配套动力（kw）:44.1 驱动方式:两轮驱动 发动机形式:四缸、直列、水冷、四冲程、直喷式 吸气方式:自然吸气 冷却系统型式:水冷 转向系形式:液压转向 悬挂装置型式:后置三点悬挂 动力输出轴转速:540-720转速 变速箱型式:4X（2+1）档组成式 轴距:1390kg 启动方式:电启动 | 11800
动力机械 | 拖拉机 | 轮式拖拉机（不含皮带传动轮式拖拉机） | 100—120马力四轮驱动拖拉机 | 道依茨法尔机械有限公司 | 轮式拖拉机 | CD1004 | 结构尺寸（长*宽*高mm）:4380*2100*2945 整机质量（kg）:4050 配套动力（kw）:73.5 驱动型式：:4×4四轮驱动 轴距（mm）::2412.5 挡位数（前进/倒退/爬行）：:16/8 轮距（前轮/后轮）（mm）：:1410、1510（常用）/1610、1710/1620（常用）、1720、1820、1920、20 轮距调整方式（前轮/后轮）：:有级调节/无级调节 悬挂装置型式:后置三点悬挂 悬挂装置类别:2类 动力输出轴型式:独立式 最小离地间隙（mm）:430 发动机与离合器联接方式:直联 | 29450
动力机械 | 拖拉机 | 轮式拖拉机（不含皮带传动轮式拖拉机） | 40—50马力两轮驱动拖拉机 | 中联重机股份有限公司 | 轮式拖拉机 | RK400-A | 结构尺寸（长*宽*高mm）:3980×1650×2620 整机质量（kg）:2080 配套动力（kw）:29.5 整机型式:4×2两轮驱动 轴距(mm):1966 轮距（前轮/后轮）mm:1250/1300 轮距（前轮/后轮）调整方式:有级调整/有级调整 最小离地间隙(mm):320 前轴质量/后轴质量（kg）:830/1250 最大配重（前/后）kg:108/360 档位数（前进/倒退/爬行）:12/12 发动机与离合器联接方式:直联式 整机启动方式:电启动 驾驶室或安全架型式:两柱式 | 8640
动力机械 | 拖拉机 | 轮式拖拉机（不含皮带传动轮式拖拉机） | 40—50马力两轮驱动拖拉机 | 中联重机股份有限公司 | 轮式拖拉机 | RK400-B | 结构尺寸（长*宽*高mm）:3980×1750×2025 整机质量（kg）:2030 配套动力（kw）:29.5 轴距（mm）:1966 轮距（前轮/后轮）调整方式:有级调整 前轴质量/后轴质量（kg）:830/1200 档位数（前进/倒退/爬行）:12/12/0 整机启动方式:电启动 整机型式:4×2两轮驱动 轮距（前轮/后轮）mm:1300/1300 最小离地间隙（离地部位）mm:310（后悬挂架底部） 最大配重（前/后）kg:108/360 发动机与离合器联接方式:直联式 最大牵引力（kN）:9 | 8640
动力机械 | 拖拉机 | 轮式拖拉机（不含皮带传动轮式拖拉机） | 30—40马力两轮驱动拖拉机 | 天津拖拉机制造有限公司 | 轮式拖拉机 | TN350 | 结构尺寸（长*宽*高mm）:3335×1440×2020 整机质量（kg）:1420 配套动力（kw）:25.8 型式:4×2两轮驱动 轴距(mm):1880 轮距(前轮/后轮) (mm):1100-1400/900-1400 最小离地间隙(mm):355 最大配重(前/后) (kg):48/160 挡位数(前进/倒退/爬行):8/2/0 动力输出轴输出功率(kW):23.5 最大牵引力(kN):14.28 调节方式:力位综合控制 转向系型式:机械转向（可选液压转向） 离合器型式:单片、干式常结合摩擦式 变速箱换挡方式:滑动齿轮加啮合套 轮胎型号(前轮/后轮):5.00-15/11.2-24 液压悬挂系统型式:半分置式 悬挂装置型式及类别:后置三点悬挂、Ⅰ类 动力输出轴型式:非独立式 动力输出轴转速(r/min):540/720 框架上最大提升力(kN):7.05 | 7430
动力机械 | 拖拉机 | 轮式拖拉机（不含皮带传动轮式拖拉机） | 100马力及以上两轮驱动拖拉机 | 山拖农机装备有限公司 | 轮式拖拉机 | TS1100Ⅲ | 结构尺寸（长*宽*高mm）:4600*2150*2870 整机质量（kg）:4000 配套动力（kw）:81 驱动方式:两轮驱动 发动机型号:YC6J125-T304 变速箱型式 : 4×（2+1）×2组成式 变速箱换档方式 :啮合套换挡 轮胎型号（前轮/后轮）:6.50-20/16.9-34 冷态行车制动平均减速度:≥2.5 m/s2 动力输出轴标定功率下限:≥65.41 kW 最大牵引功率工况下的牵引比油耗:≤369 g/(kw·h) 框架上最大提升力:≥19.44kN 悬挂装置型式:后置三点悬挂 | 23080
动力机械 | 拖拉机 | 轮式拖拉机（不含皮带传动轮式拖拉机） | 100马力及以上两轮驱动拖拉机 | 山拖农机装备有限公司 | 轮式拖拉机 | ME1100A | 结构尺寸（长*宽*高mm）:4360*2050*2850 整机质量（kg）:3915 配套动力（kw）:81 驱动方式:两轮驱动 发动机型号:YC4A120-T310 变速箱型式 : 4×（2+1）×2组成式 变速箱换档方式:啮合套换档 轮胎型号（前轮/后轮）:6.50-20/16.9-34 冷态行车制动平均减速度:≥2.5m/s2 动力输出轴标定功率下限:≥69.3kW 最大牵引功率工况下的牵引比油耗:≤369g/(kw·h) 框架上最大提升力:≥19.5kN 悬挂装置型式:后置三点悬挂 | 23080
动力机械 | 拖拉机 | 轮式拖拉机（不含皮带传动轮式拖拉机） | 20—30马力两轮驱动拖拉机 | 中联重机股份有限公司 | 轮式拖拉机 | RD250-B2 | 结构尺寸（长*宽*高mm）:3300×1475×1860 整机质量（kg）:1320 配套动力（kw）:18.4 整机型式:4×2两轮驱动 轴距(mm):1620 轮距（前轮/后轮）mm:1100/1160 轮距（前轮/后轮）调整方式:有级调整/有级调整 最小离地间隙(mm):380 前轴质量/后轴质量（kg）:570/750 最大配重（前/后）kg:54/120 档位数（前进/倒退/爬行）:8/8 发动机与离合器联接方式:直联式 整机启动方式:电启动 | 5380
动力机械 | 拖拉机 | 轮式拖拉机（不含皮带传动轮式拖拉机） | 20—30马力两轮驱动拖拉机 | 中联重机股份有限公司 | 轮式拖拉机 | RD250-B | 结构尺寸（长*宽*高mm）:3210×1475×1860 整机质量（kg）:1335 配套动力（kw）:18.4 轴距（mm）:1600 轮距（前轮/后轮）调整方式:有级调整/无级调整 前轴质量/后轴质量（kg）:515/820 档位数（前进/倒退/爬行）:8/2/0 整机启动方式:电启动 整机型式:4×2轮式 轮距（前轮/后轮）mm:1100/1160 最小离地间隙（离地部位）mm:330（后桥放油孔） 最大配重（前/后）kg:54/120 发动机与离合器联接方式:直联式 驾驶室型式:/ 发动机标定转速（r/min）:2300 | 5380
动力机械 | 拖拉机 | 轮式拖拉机（不含皮带传动轮式拖拉机） | 30—40马力四轮驱动拖拉机 | 山东山拖凯泰农业装备有限公司 | 轮式拖拉机 | 山拖304 | 结构尺寸（长*宽*高mm）:3220*1510*2250 整机质量（kg）:1580 配套动力（kw）:22.1 型式:4x4轮式 轴距:1760mm 轮距(前轮/后轮):1210/1350、1450mm 最小离地间隙:320mm 最大配重（前/后）:50/70kg 挡位数（前进/倒退爬行）:8/2/0 发动机与离合器联接方式:直联式 起动方式:电启动 动力输出轴功率:20.37kw 最大牵引力:13.60kN | 7600
动力机械 | 拖拉机 | 轮式拖拉机（不含皮带传动轮式拖拉机） | 40—50马力四轮驱动拖拉机 | 中联重机股份有限公司 | 轮式拖拉机 | RK404-A | 结构尺寸（长*宽*高mm）:3980×1650×2620 整机质量（kg）:2190 配套动力（kw）:29.5 整机型式:4×4四轮驱动 轴距（mm）:1990 轮距（前轮/后轮）mm:1250/1300 轮距（前轮/后轮）调整方式:有级调整 最小离地间隙(mm):320 前轴质量/后轴质量（kg）:975/1215 最大配重（前/后）kg:144/360 档位数（前进/倒退/爬行）:12/12/0 发动机与离合器联接方式:直联式 整机启动方式:电启动 驾驶室或安全架型式:两柱式 发动机标定转速（r/min）:2400 | 9690
动力机械 | 拖拉机 | 轮式拖拉机（不含皮带传动轮式拖拉机） | 50—60马力四轮驱动拖拉机 | 河南向阳红机械制造有限公司 | 轮式拖拉机 | 向阳红-504A | 结构尺寸（长*宽*高mm）:3400*1510*1450 整机质量（kg）:1556 配套动力（kw）:36.8 起动方式:电起动 发动机型式:四缸、直列、水冷、四冲程、直喷式 吸气方式:自然吸气 冷却系统型式:水冷 转向系型式:液压转向 离合器型式:单片、干式、单作用、常结合 变速箱型式:4X(2+1)档组成式 悬挂装置型式:后置三点悬挂 驱动方式:四轮驱动 轴距:1730mm | 12350
动力机械 | 拖拉机 | 轮式拖拉机（不含皮带传动轮式拖拉机） | 100马力及以上两轮驱动拖拉机 | 中联重机股份有限公司 | 轮式拖拉机 | RC1300-FA | 结构尺寸（长*宽*高mm）:5060×2265×2995 整机质量（kg）:4060 配套动力（kw）:95.6 整机型式:4×2两轮驱动 轴距（mm）:2580 轮距（前轮/后轮）mm:1550、1650、1750、1850、/1690~1900 轮距（前轮/后轮）调整方式:有级可调/无级可调 最小离地间隙（离地部位）mm:450（油缸下沿） 前轴质量/后轴质量（kg）:1420/2660 最大配重（前/后）kg:440/640 档位数（前进/倒退/爬行）:16/8/0 发动机与离合器联接方式:直联式 整机启动方式:电启动 驾驶室或安全架型式:两柱式 | 23080
动力机械 | 拖拉机 | 轮式拖拉机（不含皮带传动轮式拖拉机） | 100马力及以上两轮驱动拖拉机 | 中联重机股份有限公司 | 轮式拖拉机 | RS1300-FA | 结构尺寸（长*宽*高mm）:5130×2340×3070 整机质量（kg）:4320 配套动力（kw）:95.6 整机型式:4×2两轮驱动 轴距（mm）:2580 轮距（前轮/后轮）mm:1550/1860 轮距（前轮/后轮）调整方式:有级可调/无级可调 最小离地间隙（离地部位）mm:525 前轴质量/后轴质量（kg）:1510/2810 最大配重（前/后）kg:440/480 档位数（前进/倒退/爬行）:16/8/0 发动机与离合器联接方式:直联式 整机启动方式:电启动 驾驶室或安全架型式:两柱式 | 23080
动力机械 | 拖拉机 | 轮式拖拉机（不含皮带传动轮式拖拉机） | 100马力及以上两轮驱动拖拉机 | 中联重机股份有限公司 | 轮式拖拉机 | RS1300-F | 结构尺寸（长*宽*高mm）:5130×2340×3070 整机质量（kg）:4520 配套动力（kw）:95.6 整机型式:4×2两轮驱动 轴距（mm）:2580 轮距（前轮/后轮）mm:1550/1860 轮距（前轮/后轮）调整方式:有级可调/无级可调 最小离地间隙（离地部位）mm:525 前轴质量/后轴质量（kg）:1590/2930 最大配重（前/后）kg:440/480 档位数（前进/倒退/爬行）:16/8/0 发动机与离合器联接方式:直联式 整机启动方式:电启动 驾驶室或安全架型式:整体焊接式 | 23080
动力机械 | 拖拉机 | 轮式拖拉机（不含皮带传动轮式拖拉机） | 50—60马力四轮驱动拖拉机 | 山东牧神机械有限责任公司 | 轮式拖拉机 | HS554-1 | 结构尺寸（长*宽*高mm）:3900×1650×2450 整机质量（kg）:2510 配套动力（kw）:40.5 驱动型式:四轮驱动 轴距:2040mm 配重:140/180（前后）kg 档位数:12/12（前进/倒退） 变速箱型式:4×（1+1）×3组成式 驾驶室:六柱式安全驾驶室 型号:AH754.45.001 发动机型号:YT4B4U22 / 0405E 制造商:一拖（洛阳）柴油机有限公司 排放阶段:第三阶段 型式核准号:CNFCG30669060021 | 12350
动力机械 | 拖拉机 | 轮式拖拉机（不含皮带传动轮式拖拉机） | 80—90马力四轮驱动拖拉机 | 天津拖拉机制造有限公司 | 轮式拖拉机 | TNA854-2 | 结构尺寸（长*宽*高mm）:4540×2030×2630 整机质量（kg）:3900 配套动力（kw）:63 型式:4×4四轮驱动 轴距（mm）:2375 轮距(前轮/后轮) （mm）:1609、1711、1853、1955/1600～1800 最小离地间隙（mm）:380 最大配重(前/后)(kg):40×8/380 挡位数(前进/倒退/爬行) :12/6/0 离合器型式:常结合、单片,干式,双作用 标定转速(r/min):2200 转向系型式:液压式 驾驶室型式:安全架 | 24700
动力机械 | 拖拉机 | 轮式拖拉机（不含皮带传动轮式拖拉机） | 50—60马力四轮驱动拖拉机 | 江苏清拖装备制造有限公司 | 轮式拖拉机 | 江苏-554 | 结构尺寸（长*宽*高mm）:3590*1830*2340 整机质量（kg）:2690 配套动力（kw）:40.5 型式:4*4四轮驱动 档位数（前进/倒退/爬行）:前进8/倒退2 轮距（前轮/后轮）:前轮：1420~1520 mm，后轮1350~1650 mm 轴距mm:2115 启动方式:电启动 发动机与离合器联接方式:直联式 最小离地间隙（离地部位）:360mm（前驱动桥中部下沿） 用途:耕作、运输等 前轴质量/后轴质量:前轴1246kg/后轴1540kg 最大配重（前/后）:前配重175kg/后配重530kg | 12350
动力机械 | 拖拉机 | 轮式拖拉机（不含皮带传动轮式拖拉机） | 30—40马力四轮驱动拖拉机 | 中联重机股份有限公司 | 轮式拖拉机 | RD304-B2 | 结构尺寸（长*宽*高mm）:3460×1530×1980 整机质量（kg）:1555 配套动力（kw）:22.1 整机型式:4×4四轮驱动 轴距（mm）:1780 轮距（前轮/后轮）mm:1240/1195 轮距（前轮/后轮）调整方式:有级调整/有级调整 最小离地间隙(mm):305 前轴质量/后轴质量（kg）:630/925 最大配重（前/后）kg:54/120 动力输出轴输出功率（kw）:19.9 发动机与离合器联接方式:直联式 整机启动方式:电启动 | 7600
动力机械 | 拖拉机 | 轮式拖拉机（不含皮带传动轮式拖拉机） | 30—40马力四轮驱动拖拉机 | 中联重机股份有限公司 | 轮式拖拉机 | RD304-B | 结构尺寸（长*宽*高mm）:3312×1530×1980 整机质量（kg）:1555 配套动力（kw）:22.06 轴距（mm）:1706 轮距（前轮/后轮）调整方式:有级调整/无级调整 前轴质量/后轴质量（kg）:630/925 档位数（前进/倒退/爬行）:8/8/0 整机启动方式:电启动 整机型式:4×4四轮驱动 轮距（前轮/后轮）mm:1240/1195 最小离地间隙（离地部位）mm:290（前桥放油孔） 最大配重（前/后）kg:54/120 发动机与离合器联接方式:直联式 | 7600
动力机械 | 拖拉机 | 轮式拖拉机（不含皮带传动轮式拖拉机） | 50—60马力四轮驱动拖拉机 | 山东福尔沃农业装备股份有限公司 | 轮式拖拉机 | FB554C | 结构尺寸（长*宽*高mm）:4000*1600*2400 整机质量（kg）:2300 配套动力（kw）:40.4 功率:55马力≤功率<60马力 驱动方式:四轮驱动 发动机转速:2400R/MIN 最大牵引力:18.62KN 动力输出轴标定功率下限:37.36KW 轴距:2000MM 最小离地间隙(离地部位):320MM 最大配重（前/后）:80/180KG 动力输出轴转速:540/760R/MIN 轮距（前轮/后轮）:1280/1400、1500（出厂1400）MM | 12350
动力机械 | 拖拉机 | 轮式拖拉机（不含皮带传动轮式拖拉机） | 30—40马力两轮驱动拖拉机 | 河南向阳红机械制造有限公司 | 轮式拖拉机 | 向阳红-350 | 结构尺寸（长*宽*高mm）:2740*1240*1140 整机质量（kg）:1185 配套动力（kw）:25.8 驱动方式:两轮驱动 轴距:1573mm 启动方式:电启动 发动机型式:四缸、直列、水冷、四冲程、直喷式 吸气方式:自然吸气 冷却系统型式:水冷 转向系型式:液压转向 离合器型式:单片、干式、单作用、常结合 变速箱型式:（4+1）X2档组成式 悬挂装置型式:后置三点悬挂 | 7430
动力机械 | 拖拉机 | 轮式拖拉机（不含皮带传动轮式拖拉机） | 40—50马力四轮驱动拖拉机 | 洛阳丰收农业机械装备有限公司 | 轮式拖拉机 | 芬美得-454E | 结构尺寸（长*宽*高mm）:3660*1485*2140 整机质量（kg）:1700 配套动力（kw）:33.1 型式:4×4（四轮驱动） 轴距:1830mm 转向系型式:液压转向 最小使用质量:1700kg 动力输出轴功率:28.14kW 最大牵引力:10.5kN 机架型式:无架式 液压悬挂系统型式:分置式 悬挂装置类别:1类 框架上610mm处最大提升力:≥7.45kN | 9690
动力机械 | 拖拉机 | 轮式拖拉机（不含皮带传动轮式拖拉机） | 140—160马力四轮驱动拖拉机 | 天津拖拉机制造有限公司 | 轮式拖拉机 | TNB1404 | 结构尺寸（长*宽*高mm）:5187×2217×3200 整机质量（kg）:5860 配套动力（kw）:103 型式:4×4四轮驱动 轴距(mm):2718 轮距(前轮/后轮) (mm):1650、1760、1778、1862、1888、1972、1990、2100/1650～2368 最小离地间隙(mm):502 最大配重(前/后) (kg):500/600 挡位数(前进/倒退/爬行):20F+15R 动力输出轴输出功率(kW):89.5 最大牵引力(kN):33.5 驾驶室或安全架:安全驾驶室 框架上最大提升力(kN):≥24.7 标定转速(r/min):2300 转向系型式:全液压前轮转向 离合器型式:干式、单片、常接合、单作用离合器 变速箱换挡方式:同步器和啮合套换档，主、副变速为侧操纵 轮胎型号(前轮/后轮):14.9-28/18.4-38 液压悬挂系统型式:分置式 悬挂装置型式及类别:三点后悬挂、Ⅲ类 调节方式:位调节和高度调节 动力输出轴型式:后置、独立式 动力输出轴转速(r/min):540/1000或760/1000 | 57440
动力机械 | 拖拉机 | 轮式拖拉机（不含皮带传动轮式拖拉机） | 100马力及以上两轮驱动拖拉机 | 天津拖拉机制造有限公司 | 轮式拖拉机 | TNE1300-1 | 结构尺寸（长*宽*高mm）:4785×2070×2895 整机质量（kg）:3760 配套动力（kw）:95.6 型式:4×2两轮驱动 轴距(mm):2506 轮距(前轮/后轮) (mm):(1550)、1650、1750、1850、1950、2050/(1616)、1703、1818、1901、2016 最大配重(前/后) (kg):310/480 挡位数(前进/倒退/爬行):16F/8R 动力输出轴输出功率(kW):81.3 最大牵引力(kN):25 驾驶室或安全架:安全驾驶室 最小离地间隙(mm):499 标定转速(r/min):2300 转向系型式:独立油路全液压前轮转向 离合器型式:单片，干式，独立操纵双作用 变速箱换挡方式:主副变速直齿啮合套换档 轮胎型号(前轮/后轮):6.5-20/16.9-34 液压悬挂系统型式:开心、分置式 悬挂装置型式及类别:后置三点，球铰、Ⅱ类 调节方式:位调节、浮动调节 动力输出轴型式:后置独立式 动力输出轴转速(r/min):760/850 框架上最大提升力(kN):21.2 | 23080
动力机械 | 拖拉机 | 轮式拖拉机（不含皮带传动轮式拖拉机） | 30—40马力四轮驱动拖拉机 | 山拖农机装备有限公司 | 轮式拖拉机 | TS354 | 结构尺寸（长*宽*高mm）:3235*1750*2280 整机质量（kg）:1630 配套动力（kw）:25.8 驱动方式:四轮驱动 发动机型号:4TE35A 变速箱型式: 直齿（4+1）×2平面组成式 变速箱换档方式:滑移齿轮、啮合套换档 轮胎型号（前轮/后轮） :6.50-16/11.2-24 冷态行车制动平均减速度: ≥2.5 m/s2 动力输出轴标定功率下限:≥20.78 kW 最大牵引功率工况下的牵引比油耗 :≤340 g/(kw·h) 框架上最大提升力:≥5.79 kN 悬挂装置型式:后置三点悬挂 | 7600
动力机械 | 拖拉机 | 轮式拖拉机（不含皮带传动轮式拖拉机） | 40—50马力两轮驱动拖拉机 | 中联重机股份有限公司 | 轮式拖拉机 | RK450-B | 结构尺寸（长*宽*高mm）:4080×1770×2060 整机质量（kg）:2030 配套动力（kw）:33.1 轴距（mm）:1966 轮距（前轮/后轮）调整方式:有级调整/有级调整 前轴质量/后轴质量（kg）:810/1220 档位数（前进/倒退/爬行）:12/12/0 整机启动方式:电启动 整机型式:4×2后轮驱动 轮距（前轮/后轮）mm:1290/1300 最小离地间隙（离地部位）mm:310 最大配重（前/后）kg:108/360 发动机与离合器联接方式:直联式 | 8640
动力机械 | 拖拉机 | 轮式拖拉机（不含皮带传动轮式拖拉机） | 100马力及以上两轮驱动拖拉机 | 山东东汽农业装备有限公司 | 轮式拖拉机 | DQ1000-III | 结构尺寸（长*宽*高mm）:4880×2090×2950 整机质量（kg）:3900 配套动力（kw）:73.5 驱动方式:两轮驱动 轴距（mm）:2500 轮距(前轮/后轮)（mm）:1385、1485、1585（出厂）、1685/1620（出厂）~2020 前后轴质量（kg）:1445/2455 最小离地（mm）:450（油缸支座） 档位数:12/12/0 发动机与离合器连接方式:直联 启动方式:电起动 发动机商标及品牌:东方红 发动机型号:LR6B5U22/0735E 变速箱型式:4×3×(1+1)组成式 | 23080
动力机械 | 拖拉机 | 轮式拖拉机（不含皮带传动轮式拖拉机） | 100马力及以上两轮驱动拖拉机 | 山东东汽农业装备有限公司 | 轮式拖拉机 | DQ1000-II | 结构尺寸（长*宽*高mm）:4880×2090×2900 整机质量（kg）:3800 配套动力（kw）:73.5 驱动方式:两轮驱动 轴距（mm）:2500 轮距(前轮/后轮)（mm）:1385、1485、1585（出厂）、1685/1620（出厂）~2020 前后轴质量（kg）:1400/2400 最小离地（mm）:450（油缸支座） 档位数:12/12/0 发动机与离合器连接方式:直联 启动方式:电起动 发动机商标及品牌:东方红 发动机型号:LR6B5U22/0735E 变速箱型式:4×3×(1+1)组成式 | 23080
动力机械 | 拖拉机 | 轮式拖拉机（不含皮带传动轮式拖拉机） | 50—60马力四轮驱动拖拉机 | 中联重机股份有限公司 | 轮式拖拉机 | RK504 | 结构尺寸（长*宽*高mm）:3980×1800×2520 整机质量（kg）:2335 配套动力（kw）:36.8 整机型式:4×4四轮驱动 轴距（mm）:1990 轮距（前轮/后轮）mm:1270/1300 轮距（前轮/后轮）调整方式:有级调整/有级调整 最小离地间隙(mm):320 前轴质量/后轴质量（kg）:1010/1325 最大配重（前/后）kg:144/360 档位数（前进/倒退）:12/12 发动机与离合器联接方式:直联式 整机启动方式:电启动 | 12350
动力机械 | 拖拉机 | 轮式拖拉机（不含皮带传动轮式拖拉机） | 30—40马力四轮驱动拖拉机 | 洛阳丰收农业机械装备有限公司 | 轮式拖拉机 | 芬美得-304 | 结构尺寸（长*宽*高mm）:3340*1524*2050 整机质量（kg）:1600 配套动力（kw）:22.1 型式:4×4（四轮驱动） 轴距:1775mm 最小使用质量:1600kg 动力输出轴功率:18.8kW 悬挂装置类型:1类 最大牵引力:6.5kN 转向系型式:液压转向 机架型式:无架式 液压悬挂系统型式:半分置式 悬挂装置类别:1类 框架上610mm处最大提升力:≥4.96 | 7600
动力机械 | 拖拉机 | 履带式拖拉机 | 160马力及以上履带式拖拉机 | 第一拖拉机股份有限公司 | 履带式拖拉机 | C1802E | 结构尺寸（长*宽*高mm）:6200*2380*3149（至驾驶室顶）mm 整机质量（kg）:9800kg 配套动力（kw）:132kw 轨距:1580mm 档位数（前进/倒退/爬行）:12/4 最小离地间隙（离地部位）:295mm 整机型式:履带式拖拉机 起动方式:电起动 履带接地长:1980mm 左侧质量/右侧质量:/ 最大配重（前/后）:540kg 发动机与离合器联接方式:直联 用途:农用 | 102600
动力机械 | 拖拉机 | 轮式拖拉机（不含皮带传动轮式拖拉机） | 50—60马力四轮驱动拖拉机 | 河南向阳红机械制造有限公司 | 轮式拖拉机 | 向阳红-504E | 结构尺寸（长*宽*高mm）:3660*1485*2670 整机质量（kg）:1810 配套动力（kw）:36.8 驱动方式:四轮驱动 轴距:1830mm 档位数:8F+4R 冷却系统型式:强制水冷 发动机结构型式:立式、直列、水冷、四冲程 启动方式:电启动 离合器型式:10吋干式双作用 悬挂装置型式:后置三点悬挂 动力输出轴转速:540/720r/min 变速箱型式:4X（2+1）X2档组成式 | 12350
动力机械 | 拖拉机 | 轮式拖拉机（不含皮带传动轮式拖拉机） | 50—60马力四轮驱动拖拉机 | 道依茨法尔机械有限公司 | 轮式拖拉机 | SH554 | 结构尺寸（长*宽*高mm）:3970*1640*2230 整机质量（kg）:2360 配套动力（kw）:40.5 驱动型式：:4×4四轮驱动 轴距（mm）::2041 挡位数（前进/倒退/爬行）：:12/12/0 轮距（mm）(前轮/后轮)：:1300/1200-1500 轮距调整方式（前轮/后轮）：:不可调/有级可调 悬挂装置型式:后置三点悬挂 悬挂装置类别:1类 动力输出轴型式:后置半独立式 最小离地间隙（mm）:304 发动机与离合器联接方式:直联 | 12350
动力机械 | 拖拉机 | 轮式拖拉机（不含皮带传动轮式拖拉机） | 50—60马力四轮驱动拖拉机 | 洛阳丰收农业机械装备有限公司 | 轮式拖拉机 | 芬美得-504E | 结构尺寸（长*宽*高mm）:3660*1485*2670 整机质量（kg）:1810 配套动力（kw）:36.8 型式:4×4（四轮驱动） 轴距:1830kg 轮距(前轮/后轮):1200/1100-1400(常用1215)mm 轮距调整方式(前轮/后轮):不可调/翻转轮辋 最小使用质量:1810kg 动力输出轴功率:31.28kW 悬挂装置型式:后置三点悬挂 液压悬挂系统型式:分置式 悬挂装置类别:1类 框架上610mm处最大提升力:≥8.28kN | 12350
动力机械 | 拖拉机 | 轮式拖拉机（不含皮带传动轮式拖拉机） | 80—90马力四轮驱动拖拉机 | 天津拖拉机制造有限公司 | 轮式拖拉机 | TNA804-2 | 结构尺寸（长*宽*高mm）:4540×2030×2630 整机质量（kg）:3900 配套动力（kw）:59 型式:4×4 四轮驱动 轴距(mm):2375 轮距(前轮/后轮) (mm):1609、1711、1853、1955/1600～1800 最小离地间隙(mm):380 最大配重(前/后) (kg):40×8/380 挡位数(前进/倒退/爬行):12/6/0 驾驶室或安全架:框架式安全架 离合器型式:常结合、单片、干式、双作用 标定转速(r/min):2300 转向系型式:液压转向 | 24700
动力机械 | 拖拉机 | 轮式拖拉机（不含皮带传动轮式拖拉机） | 90—100马力四轮驱动拖拉机 | 天津拖拉机制造有限公司 | 轮式拖拉机 | TN954 | 结构尺寸（长*宽*高mm）:4540×2030×2810 整机质量（kg）:4050 配套动力（kw）:70 型式:4×4四轮驱动 轴距(mm):2375 轮距(前轮/后轮) (mm):1609、1711、1853、1955/1600～1800 最小离地间隙(mm):380 最大配重(前/后) (kg):40×8/380 挡位数(前进/倒退/爬行):12/6/0 驾驶室或安全架:驾驶室 离合器型式:常结合、单片、干式、双作用 标定转速(r/min):2300 转向系型式:液压式 | 27550
动力机械 | 拖拉机 | 轮式拖拉机（不含皮带传动轮式拖拉机） | 40—50马力四轮驱动拖拉机 | 山东山拖凯泰农业装备有限公司 | 轮式拖拉机 | 山拖404B | 结构尺寸（长*宽*高mm）:3350*1540*2270 整机质量（kg）:1559 配套动力（kw）:29.4 型式:4*4轮式 轴距:1720mm 轮距(前轮/后轮):1200/1255mm 最小离地间隙:340mm 最大配重（前/后）:45/76 挡位数（前进/倒退/爬行）:10/2/0 发动机与离合器联接方式:直联式 起动方式:电起动 动力输出轴功率 :29.1kw 最大牵引力:12.4kN | 9690
动力机械 | 拖拉机 | 轮式拖拉机（不含皮带传动轮式拖拉机） | 30—40马力四轮驱动拖拉机 | 山拖农机装备有限公司 | 轮式拖拉机 | TS304-H | 结构尺寸（长*宽*高mm）:3235*1450*2395(到安全架顶端) 整机质量（kg）:1620 配套动力（kw）:22.06 驱动方式:四轮驱动 发动机型号 :JDB3M3 变速箱型式 : 直齿（5+1）×2平面组成式 变速箱换档方式:啮合套换档 轮胎型号（前轮/后轮）:6.50-16/11.2-24 冷态行车制动平均减速度: ≥2.5 m/s2 动力输出轴标定功率下限:≥17.76 kW 最大牵引功率工况下的牵引比油耗:≤355 g/(kw·h) 框架上最大提升力:≥4.98kN 悬挂装置型式:后置三点悬挂 | 7600
动力机械 | 拖拉机 | 轮式拖拉机（不含皮带传动轮式拖拉机） | 70—80马力四轮驱动拖拉机 | 久保田农业机械（苏州）有限公司 | 轮式拖拉机 | KUBOTA-M704K | 结构尺寸（长*宽*高mm）:4110*1950*2530 整机质量（kg）:2400 配套动力（kw）:53.6 型式:四轮驱动（4×4） 轴距:2150mm 轮距（前轮/后轮）调整方式:不可调/有级、翻转辐板 标准配重（前/后）:360/300（kg） 挡位数（前进/倒退/爬行）:8F+8R（2×4） 发动机与离合器连接方式:直联式 起动方式:电起动 翻倾防护装置（驾驶室或安全框架）:两柱一体式 发动机生产厂家:久保田发动机（无锡）有限公司 发动机空气滤清器型式:干式 发动机冷却系统型式:循环水冷 转向系型式:独立油路，全液压前轮转向 行车制动系型式:机械式、湿式、盘式 驻车制动系型式:踏板锁定式、手柄式 离合器型式:单作用、干式、单盘 动力输出轴离合器型式:液压、湿式、多盘 主变速箱换挡方式:啮合套换挡：低Ⅰ、低Ⅱ、高Ⅰ、高Ⅱ；同步器换挡：低Ⅲ、低Ⅳ、高Ⅲ、高Ⅳ 副变速箱换挡方式:啮合套换挡 液压悬挂系统型式 :开心中心式 液压悬挂装置类别:Ⅱ类 调节方式:位调节（力调节、力位综合调节为选装） 动力输出轴型式:独立式 动力输出轴转速:540/720（r/min） | 18710
动力机械 | 拖拉机 | 履带式拖拉机 | 60—70马力履带式拖拉机 | 第一拖拉机股份有限公司 | 履带式拖拉机 | C602 | 结构尺寸（长*宽*高mm）:3315*1410*2176mm 整机质量（kg）:3670kg 配套动力（kw）:44.1kw 轨距:1100mm 档位数（前进/倒退/爬行）:8/4 履带接地长:1600mm 整机型式:履带式拖拉机 起动方式:电起动 最小离地间隙（离地部位）:260mm 左侧质量/右侧质量:/ 最大配重（前/后）:/ 发动机与离合器联接方式:直联 用途:农用 | 23940
动力机械 | 拖拉机 | 轮式拖拉机（不含皮带传动轮式拖拉机） | 120—140马力四轮驱动拖拉机 | 爱科（常州）农业机械有限公司 | 轮式拖拉机 | MF1204 | 结构尺寸（长*宽*高mm）:4550×2235×2750 整机质量（kg）:4050 配套动力（kw）:88.3 外廓尺寸(长×宽×高):4550×2235×2750 轮距调整方式(前轮/后轮）:都是通过改变辐板和轮辋的连接位置调节 挡位数(前进/倒退):12/04档 发动机与离合器的联接方式:直联 发动机（型式）:直列、四冲程、直喷 发动机（企业名称）:爱科（常州）农业机械有限公司 发动机（喷油嘴型式、型号):高压柱塞泵/CB18-16/2-OHW 变速箱型式:2×2×（3+1） 变速箱换挡方式:同步器换挡 中央传动型式(前/后):螺旋圆锥齿轮副 差速器型式(前/后):闭式，4个行星锥齿轮 最终传动方式:行星式减速器/行星式减速器 机架型式:无架式 轮胎型号(前轮/后轮):14.9×24/18.4×34 轮胎气压(前轮/后轮):120-150/100-120kpa 液压悬挂系统型式:半分置式 型号:MF1204 悬挂装置型式:后置三点式悬挂 型式:四轮驱动 用途:一般农业用 悬挂装置类别:II类 调节方式:位调节、力位综合调节、浮动控制 轴距或履带接地长度:2486mm 轮距(前轮/后轮)或轨距:1670-2150/1425-2340mm 液压油泵型式、型号:柱塞泵、ISPY 最小离地间隙:380（传动轴防护罩底部）mm 最小使用质量:4050 前轴质量/后轴质量:1700/2350kg 液压输出装置:后置式、多路 最大配重质量(前/后):前配重420/后配重272kg 安全阀全开压力:21.1±0.7（提升）/17.0±0.5(液压输出)Mpa 挡位数(前进/倒退/爬行):前进12/倒退4/爬行0 动力输出轴型式:后置、独立式 各挡理论速度:前进：L-2.0、2.6、2.4、4.4、5.7、7.3、H-8.3、10.8、14.0、18.1、23.2、30.0 倒退：2.9、3.8、11.9、15.5 km/h 动力输出轴花键数目:8键，选装6键 发动机与离合器的联接方式:直联式 动力输出轴花键外径:38mm，选装35mm 起动方式:电启动 动力输出轴转速:540/1000r/min 驾驶室或安全架（型号）:6227611M91 驾驶室或安全架（型式）:安全驾驶室 发动机（商标或品牌）:AGCO POWER 发动机（型式）:直列、四冲程、直喷 发动机（型号）:44CW3.1169 发动机（企业名称）:爱科（常州）农业机械有限公司 发动机（吸气方式）:涡轮增压中冷 发动机（气缸数）:4缸 发动机（缸径×冲程）:108× 120mm 发动机（排量）:4.4L 发动机（压缩比）:17.4：1 发动机（标定功率）:88.3kW 发动机（标定转速）:2200r/min 发动机（喷油泵型式、型号）:高压柱塞泵/CB18-16/2-OHW 发动机（喷油嘴型式、型号):电控多孔/CRI2-16-OHW 发动机（空气滤清器型式/型号）:干式、Tropiclon 发动机（启动机型号）:AZE4660 发动机（冷却系统型式）:强制液冷 前照灯型号:3788220M91 燃油箱（型号）:6282226M91 燃油箱（工作压力）:30KPa 燃油箱（容积）:主油箱95/副油箱45 消声腔尺寸（长×宽×厚）:a290×b180×156（椭圆）mm 消音器重量:4.2kg 转向系型式:前轮转向 转向器型式:静液压转向 制动系型式:行车：湿式盘式、液压操纵 停车：独立手制动 离合器型式:13“干式 变速箱型式:2×2×（3+1） 变速箱换挡方式:同步器换挡 中央传动型式(前/后):螺旋圆锥齿轮副 差速器型式(前/后):闭式，4个行星锥齿轮 最终传动方式:行星减速 机架型式:无架式 轮胎型号(前轮/后轮):14.9×24/18.4×34 轮胎气压(前轮/后轮):120-150/100-120kpa 液压悬挂系统型式:半分置式 悬挂装置型式:后置三点悬挂 悬挂装置类别:II类 调节方式:位调节、力位综合调节、浮动控制 液压油泵型式、型号:柱塞泵、ISPY 液压输出装置:后置式、多路 安全阀全开压力:21.1±0.7（提升）/17.0±0.5(液压输出)Mpa 动力输出轴型式:后置、独立式 动力输出轴花键数目:8键，选装6键 动力输出轴花键外径:38mm，选装35mm 动力输出轴转速:540/1000r/min | 46500
动力机械 | 拖拉机 | 轮式拖拉机（不含皮带传动轮式拖拉机） | 60—70马力四轮驱动拖拉机 | 河南千里机械有限公司 | 轮式拖拉机 | 千里牛654 | 结构尺寸（长*宽*高mm）:3980*1715*2250 整机质量（kg）:2360 配套动力（kw）:47.80 驱动方式:四轮驱动 发动机型号:配东方红YT4B4U22/0478E 转向器形式:摆线转阀式 换挡方式:啮合套换挡 档位数（前进/后退）:12/12 发动机标定转速（r/min）:2200 液压系统调节方式:浮动控制、高度调节 动力输出轴转速（r/min）:540/760 其它:带差速锁、后置Ⅰ类三点悬挂、梭式换挡、可选装前后配重 发动机型式:水冷、直列、四冲程、直喷式 气缸数:4 轮胎型号:8.3-20/12.4-28 | 13300
动力机械 | 拖拉机 | 轮式拖拉机（不含皮带传动轮式拖拉机） | 90—100马力四轮驱动拖拉机 | 中联重机股份有限公司 | 轮式拖拉机 | RC954 | 结构尺寸（长*宽*高mm）:4390×2095×2800 整机质量（kg）:4040 配套动力（kw）:70 整机型式:4×4四轮驱动 轴距（mm）:2195 轮距（前轮/后轮）mm:1590/1615 轮距（前轮/后轮）调整方式:有级调整/有级调整 最小离地间隙(mm):460 前轴质量/后轴质量（kg）:1670/2370 最大配重（前/后）kg:220/640 档位数（前进/倒退）:16/8 发动机与离合器联接方式:直联式 整机启动方式:电启动 | 27550
动力机械 | 拖拉机 | 轮式拖拉机（不含皮带传动轮式拖拉机） | 50—60马力四轮驱动拖拉机 | 山东福尔沃农业装备股份有限公司 | 轮式拖拉机 | FB504C | 结构尺寸（长*宽*高mm）:4000*1600*2400 整机质量（kg）:2200 配套动力（kw）:36.8 功率:50马力≤功率<55马力 驱动方式:四轮驱动 发动机转速:2400R/MIN 最大牵引力:19.85KN 动力输出轴标定功率下限:36.07KW 轴距:2000MM 最小离地间隙(离地部位):320MM 最大配重（前/后）:80/180KG 动力输出轴转速:540/760R/MIN 轮距（前轮/后轮）:1280/1400/1500（出厂1400）MM | 12350
动力机械 | 拖拉机 | 轮式拖拉机（不含皮带传动轮式拖拉机） | 30—40马力两轮驱动拖拉机 | 河南向阳红机械制造有限公司 | 轮式拖拉机 | 向阳红-300 | 结构尺寸（长*宽*高mm）:2630*1240*1140 整机质量（kg）:1070 配套动力（kw）:22.1 驱动方式:两轮驱动 轴距:1740mm 启动方式:电启动 发动机型式:三缸、直列、水冷、四冲程、直喷式 吸气方式:自然吸气 冷却系统型式:水冷 转向系型式:机械转向或液压转向 离合器型式:单片、干式、单作用、常结合 变速箱型式:（4+1）X2档组成式 悬挂装置型式:后置三点悬挂 | 7430
动力机械 | 拖拉机 | 轮式拖拉机（不含皮带传动轮式拖拉机） | 80—90马力四轮驱动拖拉机 | 久保田农业机械（苏州）有限公司 | 轮式拖拉机 | KUBOTA-M854K | 结构尺寸（长*宽*高mm）:4445*2215*2605 整机质量（kg）:3060 配套动力（kw）:64 型式:四轮驱动 挡位数（前进/倒退/爬行）:12/12/无 发动机与离合器联接方式:直联式 起动方式:电起动 发动机空气滤清器型式:干式 发动机冷却系统型式:循环水冷 转向系型式:独立油路，全液压前轮转向 变速箱换档方式:同步器换档 液压悬挂系统型式 :开心中心式 悬挂装置类别:Ⅱ类 调节方式:力调节、位调节、力位综合调节 动力输出轴型式:独立式 动力输出轴转速:540/720（r/min） | 24700
动力机械 | 拖拉机 | 轮式拖拉机（不含皮带传动轮式拖拉机） | 80—90马力两轮驱动拖拉机 | 北京弗雷森拖拉机有限公司 | 轮式拖拉机 | FS-850 | 结构尺寸（长*宽*高mm）:4250*2050*2785 整机质量（kg）:3500 配套动力（kw）:62.5kw 标定功率:62.5（kW） 标定转速:2300r/min 驱动方式:两轮驱动 轴距:2195（mm） 轮距（前轮/后轮）:1580/1600-1650（mm） 档位数（前进/倒退）:8/4 配重（最大）（前/后）:180/480(kg) 轮胎型号（前/后）:6.5-20/16.9-34 起动方式:电起动 最小离地间隙:470（mm） | 18630
动力机械 | 拖拉机 | 轮式拖拉机（不含皮带传动轮式拖拉机） | 160—180马力四轮驱动拖拉机 | 山东山拖凯泰农业装备有限公司 | 轮式拖拉机 | 山拖1604 | 结构尺寸（长*宽*高mm）:5205*2340*3350 整机质量（kg）:5494 配套动力（kw）:118 型式:四轮驱动 轴距（mm）:2673 轮距（前轮/后轮）（mm）:1720、1815、1960、2000、2100/1660-2300 最小离地间隙（mm）:460/前桥 标准配重（前/后）（kg）:588/480 档位数（前进/倒退/爬行）:16/8/12 发动机与离合器联接方式:直联式 起动方式:电启动 动力输出轴功率（kw）:100.3 最大牵引力（kN）:28.7 | 62830
动力机械 | 拖拉机 | 轮式拖拉机（不含皮带传动轮式拖拉机） | 30—40马力两轮驱动拖拉机 | 约翰迪尔（宁波）农业机械有限公司 | 轮式拖拉机 | B350 | 结构尺寸（长*宽*高mm）:3150×1500×2030 整机质量（kg）:1370（最小使用质量） 配套动力（kw）:25.7 整机型式:4×2两轮驱动 轴距（mm）:1570 轮距（前轮/后轮,mm）:1150～1450/1100~1400 轮距（前轮/后轮）调整方式:可调轮距U型伸缩套管式/翻转轮辐可调轮距式 最小离地间隙（离地部位,mm）:315 前轴质量/后轴质量（kg）:528/792 最大配重（前/后,kg）:0/240 档位数（前进/倒退/爬行）:8/2/0 发动机与离合器链接方式:直联式 起动方式:电起动 安全架型式（选装件）:两柱折叠式 发动机商标或品牌:力佳 发动机型式:直列、水冷、四冲程、直喷燃烧室 发动机标定转速（r/min）:2400 发动机空气滤清器型式、型号:油浴式、2105型 发动机冷却系统型式:水冷 燃油箱容积（L）:40 消声器消声腔尺寸（长×宽×厚或直径×长，mm）:Φ110×430 消声器重量（kg）:3.55 转向系型式:机械转向 转向器型式:球面蜗杆滚轮式 制动系型式:干式、蹄式制动器，自动补偿磨损间隔，机械操纵 离合器型式:干式、常接合、单片、非独立操纵、单作用离合器 变速箱型式:组成式（4+1）×2 变速箱换档方式:滑动齿轮换档 中央传动型式（前/后）:螺旋锥齿轮副 差速器型式（前/后）:闭式、两个行星直齿锥齿轮式 最终传动方式（前/后）:内置式，单级外啮合直齿圆柱齿轮式 机架型式:无架式 轮胎型号（前轮/后轮）:5.00－15/11.2-24 轮胎气压（前轮/后轮,kPa）:165～220/80～120 液压悬挂系统型式:开心式、半分置式 悬挂装置型式:后置三点悬挂 悬挂装置类别:1类 调节方式:力控制和位控制、浮动控制 液压输出装置:单点输出 安全阀全开压力（MPa）:17～18 动力输出轴型式:后置、非独立式、滑动齿轮换档 动力输出轴花键数目:8 动力输出轴花键外径（mm）:38 动力输出轴转速（r/min）:540、720 前轮/后轮（选装件）:－/9.5－24水田轮 挂车制动、安全阀开启压力（kPa）（选装件）:充气制动 700～800 动力输出轴转速（r/min）（选装件）:540、1000（42/21） 离合器（选装件）:干式、常接合、单片、半独立操纵、双作用离合器 变速箱（选装件）:非加速型 | 7430
动力机械 | 拖拉机 | 轮式拖拉机（不含皮带传动轮式拖拉机） | 50—60马力四轮驱动拖拉机 | 天津拖拉机制造有限公司 | 轮式拖拉机 | TNW504-2 | 结构尺寸（长*宽*高mm）:3885×1640×2260 整机质量（kg）:2160 配套动力（kw）:36.8 型式:4×4 四轮驱动 轴距(mm):2075 轮距(前轮/后轮) (mm):1300/1300-1600 最小离地间隙(mm):325 最大配重(前/后) (kg):120/180 挡位数(前进/倒退/爬行):前进8/倒退4 动力输出轴输出功率(kW):34.5 最大牵引力(kN):13 驾驶室或安全架:折叠式安全架 转向系型式:全液压转向 离合器型式:干式单作用离合器 变速箱换挡方式:啮合套换挡 轮胎型号(前轮/后轮):8.3-20/12.4-28 液压悬挂系统型式:半分置式 悬挂装置型式及类别:后置三点悬挂、Ⅰ类 调节方式:力位综合控制 动力输出轴型式:半独立式 动力输出轴转速(r/min):540、720或1000任选两种 框架上最大提升力(kN) :8.3 | 12350
动力机械 | 拖拉机 | 轮式拖拉机（不含皮带传动轮式拖拉机） | 90—100马力四轮驱动拖拉机 | 久保田农业机械（苏州）有限公司 | 轮式拖拉机 | KUBOTA-M954KQ | 结构尺寸（长*宽*高mm）:4445*2215*2620 整机质量（kg）:3270 配套动力（kw）:70.8 型式:四轮驱动 轴距:2350mm 轮距（前轮/后轮）调整方式:有级、翻转辐板/有级、翻转辐板 挡位数（前进/倒退/爬行）:12/12/无 发动机与离合器联接方式:直联式 起动方式:电起动 驾驶室或安全架型式:安全封闭式 发动机空气滤清器型式:干式 发动机冷却系统型式:循环水冷 转向系型式:独立油路，全液压前轮转向 变速箱换档方式:同步器换档 液压悬挂系统型式 :开心中心式 悬挂装置类别:Ⅱ类 动力输出轴型式:独立式 动力输出轴转速:540/720（r/min） | 27550
动力机械 | 拖拉机 | 轮式拖拉机（不含皮带传动轮式拖拉机） | 100马力及以上两轮驱动拖拉机 | 天津拖拉机制造有限公司 | 轮式拖拉机 | TNE1200-1 | 结构尺寸（长*宽*高mm）:4685×2046×2895 整机质量（kg）:3760 配套动力（kw）:89 型式:4×2两轮驱动 轴距(mm):2506 轮距(前轮/后轮) (mm):1550、1650、1750、1850、1950、2050/1616、1703、1818、1901、2016 最小离地间隙(mm):499 最大配重(前/后) (kg):310/480 挡位数(前进/倒退/爬行):16F/8R 动力输出轴输出功率(kW):75 最大牵引力(kN):24 驾驶室或安全架:安全驾驶室 发动机型号:PHF6089Z6A(选装：LR6M5U23/0882E) 标定转速(r/min):2300 转向系型式:独立油路全液压前轮转向 离合器型式:单片，干式，独立操纵双作用 变速箱换挡方式:主副变速直齿啮合套换档 轮胎型号(前轮/后轮):6.5-20/16.9-34 液压悬挂系统型式:半分置式 悬挂装置型式及类别:后置三点，球铰、Ⅱ类 调节方式:位调节、浮动调节 动力输出轴型式:后置独立式 动力输出轴转速(r/min):760/850 框架上最大提升力(kN):21.2 | 23080
动力机械 | 拖拉机 | 轮式拖拉机（不含皮带传动轮式拖拉机） | 60—70马力四轮驱动拖拉机 | 山东牧神机械有限责任公司 | 轮式拖拉机 | HS604-1 | 结构尺寸（长*宽*高mm）:3900×1650×2500 整机质量（kg）:2510 配套动力（kw）:44.1 驱动型式:四轮驱动 轴距:2040mm 配重:140/180（前后）kg 档位数:12/12（前进/倒退） 变速箱型式:4×（1+1）×3组成式 驾驶室:六柱式安全驾驶室 型号:AH754.45.001 发动机型号:YT4B4U22/0441E 制造商:一拖（洛阳）柴油机有限公司 排放阶段:第三阶段 型式核准号:CNFCG30669060006 | 13300
动力机械 | 拖拉机 | 轮式拖拉机（不含皮带传动轮式拖拉机） | 120—140马力四轮驱动拖拉机 | 安徽省传奇农业机械制造有限公司 | 轮式拖拉机 | CQ1354 | 结构尺寸（长*宽*高mm）:5030*2330*3085 整机质量（kg）:4900 配套动力（kw）:99.3 驱动方式:四轮驱动 轴距:2550mm 轮距(前轮/后轮)调整方式:有级可调/无级可调 档位数（前进/倒退）:16F/8R 吸气方式:涡轮增压 气缸数:6缸 标定功率:99.3kW 标定转速:2300r/min 燃油箱容积:135L 轮胎型号(前轮/后轮）:14.9-26/18.4-38 | 46500
动力机械 | 拖拉机 | 轮式拖拉机（不含皮带传动轮式拖拉机） | 120—140马力四轮驱动拖拉机 | 沃得重工（中国）有限公司 | 轮式拖拉机 | WD1304G | 结构尺寸（长*宽*高mm）:4960×2115×2900 整机质量（kg）:4660 配套动力（kw）:95.6 型式:4×4 四轮驱动 用途:农田作业，水旱兼用 轴距（mm）:2710 轮距（前轮/后轮）mm:1610,1710,1810,1910/1620,1720,1820,1920,2020 轮距（前轮/后轮）调整方式:翻转轮辋幅板，有级可调/翻转轮辋幅板，有级可调 最小离地间隙（mm）:379 轮胎型号（前轮/后轮）:13.6-24/16.9-34 前轴质量/后轴质量（kg）:1950/2710 最大配重（前/后）（kg）:320/360 档位数（前进/倒退）:24/24 发动机与离合器联接方式:直联 起动方式:电启动 动力输出轴功率（KW）:81.5 最大牵引力（KN）:27 驾驶室型式:框架式安全型 发动机型号:一拖LR6A3ZU23/0956E 标定转速（r/min）:2300 变速箱型式:4×3×2（1+1）组成式 | 46500
动力机械 | 拖拉机 | 轮式拖拉机（不含皮带传动轮式拖拉机） | 40—50马力四轮驱动拖拉机 | 洛阳丰收农业机械装备有限公司 | 轮式拖拉机 | 芬美得-404E | 结构尺寸（长*宽*高mm）:3660*1485*2140 整机质量（kg）:1700 配套动力（kw）:29.4 型式:4×4（四轮驱动） 轴距:1830mm 转向系型式:液压转向 最小使用质量:1700kg 动力输出轴功率:24.99kW 最大牵引力:9.4kN 机架型式:无架式 液压悬挂系统型式:分置式 悬挂装置类别:1类 框架上610mm处最大提升力:≥6.62kN | 9690
动力机械 | 拖拉机 | 轮式拖拉机（不含皮带传动轮式拖拉机） | 30—40马力四轮驱动拖拉机 | 江苏悦达智能农业装备有限公司 | 轮式拖拉机 | 黄海金马-304A | 结构尺寸（长*宽*高mm）:3350*（1280-1740）*1930 整机质量（kg）:1340 配套动力（kw）:22.1 商标或品牌:黄海金马 型号:黄海金马-304A 型式:4×4四轮驱动 用途:一般农业用 轴距或履带接地长mm:1750 轮距(前轮/后轮) 或轨距mm:前轮：1050（1050/1150/1250）后轮：1040（990～1500） 轮距(前轮/后轮)调整方式:前轮可选，后轮调节轮辐 最小离地间隙（离地部位）mm:305（前驱动桥中间放油螺塞处） 前轴质量/后轴质量kg:前轴：515 ，后轴：825 最大配重(前/后)kg:前配重48，后配重140 挡位数(前进/倒退/爬行):前进8/倒退2/爬行0 各挡理论速度km/h:前进：1.77；2.69；4.23；5.83；8.18；12.46；19.56；26.96； 各挡理论速度km/h:倒档：2.33；11.25 发动机与离合器联接方式:直联式 启动方式:电启动 发动机商标或品牌:常柴 发动机型式:三缸、直立、水冷、四冲程 发动机型号:ZN390BT 发动机企业名称:常柴股份有限公司 发动机吸气方式:自然吸气 发动机气缸数:3 发动机缸径×冲程mm:90×100 发动机排量L:1.909 发动机压缩比:18：1 发动机标定功率 kW:22.1 发动机标定转速r/min:2400 发动机喷油泵型式、型号:电控VE泵、VE4/11E1200RLD75 发动机喷油嘴型式、型号:KBAL-P043 发动机空气滤清器型式、型号:湿式K395 发动机启动机型号:QDJ1508 发动机冷却系统型式:强制水冷 发动机（选装1）商标或品牌:LD 发动机（选装1）型式:三缸、直立、水冷、四冲程 发动机（选装1）型号:3TE30 发动机（选装1）企业名称:山东华源莱动内燃机有限公司 发动机（选装1）吸气方式:自然吸气 发动机（选装1）气缸数:3 发动机（选装1）缸径×冲程mm:90×100 发动机（选装1）排量L:1.909 发动机（选装1）压缩比:18±：1 发动机（选装1）标定功率 kW:22.1 发动机（选装1）标定转速r/min:2350 发动机（选装1）喷油泵型式、型号:电控VE泵、VE4/11E1200RLD61 发动机（选装1）喷油嘴型式、型号:KBAL-P043 发动机（选装1）空气滤清器型式、型号:湿式K395 发动机（选装1）启动机型号:QDJ1308L 发动机（选装1）冷却系统型式:强制水冷 发动机（选装2）机商标或品牌:江动（JD） 发动机（选装2）型式:三缸、直立、水冷、四冲程 发动机（选装2）型号:JD3B3M2 发动机（选装2）企业名称:江苏农华智慧农业科技股份有限公司 发动机（选装2）吸气方式:自然吸气 发动机（选装2）气缸数:3 发动机（选装2）缸径×冲程mm:90×95 发动机（选装2）排量L:1.81 发动机（选装2）压缩比:(18.5±0.5)：1 发动机（选装2）标定功率 kW:22.06 发动机（选装2）标定转速r/min:2400 发动机（选装2）喷油泵型式、型号:电控VE泵、VE4/11E1150R 发动机（选装2）喷油嘴型式、型号:P621 发动机（选装2）空气滤清器型式、型号:湿式K395 发动机（选装2）启动机型号:QDJ1308Q 发动机（选装2）冷却系统型式:强制水冷 前照灯型号:CY-90611 燃油箱型号:250.50.024T 燃油箱工作压力kPa:15 燃油箱容积L:33 消声器消声腔尺寸（长×宽×厚或直径×长）mm:430×115×95 排气管（含消声腔）质量kg:3.0±0.3 转向系型式:全液压转向 转向器型式:开心无反应型 制动系型式:蹄式制动 离合器型式:干式单作用或双作用 变速箱型式:（4+1）×2组成式 变速箱换挡方式:滑动齿轮换档 中央传动型式（前/后）:螺旋圆锥齿轮副 差速器型式（前/后）:闭式、两只行星齿轮 最终传动方式（前/后）:单级直齿圆柱齿轮内置式 机架型式:半架式 轮胎型号(前轮/后轮) :前轮：6.00-16 / 后轮：9.5-24 轮胎气压(前轮/后轮)kPa:前轮180～200 / 后轮100～120 液压悬挂系统型式:半分置式 液压悬挂装置型式:后置三点悬挂 液压悬挂装置类别:I类 调节方式:位置和高度调节 液压油泵型式、型号:半分置式（齿轮泵）、CBN-F310 安全阀全开压力MPa:18±0.5 动力输出轴型式:后置，非独立式 动力输出轴花键数目:6 动力输出轴花键外径mm:Φ34.79 动力输出轴转速r/min:720 | 7600
动力机械 | 拖拉机 | 轮式拖拉机（不含皮带传动轮式拖拉机） | 30—40马力两轮驱动拖拉机 | 中联重机股份有限公司 | 轮式拖拉机 | RF350-B | 结构尺寸（长*宽*高mm）:3340×1500×2051 整机质量（kg）:1560 配套动力（kw）:25.7 整机型式:4×2两轮驱动 轴距(mm):1592 轮距（前轮/后轮）mm:1300/1300 轮距（前轮/后轮）调整方式:有级调整/有级调整 最小离地间隙(mm):338 前轴质量/后轴质量（kg）:630/930 最大配重（前/后）kg:80/160 档位数（前进/倒退/爬行）:8+2 发动机与离合器联接方式:直联式 整机启动方式:电启动 | 7430
动力机械 | 拖拉机 | 轮式拖拉机（不含皮带传动轮式拖拉机） | 100马力及以上两轮驱动拖拉机 | 中联重机股份有限公司 | 轮式拖拉机 | RC1100-F | 结构尺寸（长*宽*高mm）:4985×2340×2915 整机质量（kg）:4310 配套动力（kw）:81 整机型式:4×2两轮驱动 轴距（mm）:2582 轮距（前轮/后轮）mm:1500/1620 轮距（前轮/后轮）调整方式:有级调整/有级调整 最小离地间隙(mm):460 前轴质量/后轴质量（kg）:1500/2810 最大配重（前/后）kg:440/640 驾驶室或安全架型式:整体焊接式 发动机与离合器联接方式:直联式 整机启动方式:电启动 | 23080
动力机械 | 拖拉机 | 轮式拖拉机（不含皮带传动轮式拖拉机） | 100马力及以上两轮驱动拖拉机 | 中联重机股份有限公司 | 轮式拖拉机 | RC1200-A | 结构尺寸（长*宽*高mm）:4500×2095×2950 整机质量（kg）:3390 配套动力（kw）:88.2 整机型式:4×2两轮驱动 轴距（mm）:2185 轮距（前轮/后轮）mm:1550/1615 轮距（前轮/后轮）调整方式:有级调整/有级调整 最小离地间隙(mm):480 前轴质量/后轴质量（kg）:1330/2060 最大配重（前/后）kg:440/640 最大牵引力（kN）:21.7 发动机与离合器联接方式:直联式 整机启动方式:电启动 驾驶室或安全架型式:两柱式 | 23080
动力机械 | 拖拉机 | 轮式拖拉机（不含皮带传动轮式拖拉机） | 120—140马力四轮驱动拖拉机 | 沃得重工（中国）有限公司 | 轮式拖拉机 | WD1354 | 结构尺寸（长*宽*高mm）:4920×2300×2940 整机质量（kg）:4580 配套动力（kw）:99.3 驾驶室型式:普通驾驶室、框架式安全型 型式:4×4 轮式 发动机型号:一拖LR6A3LU23/0993E 标定转速:2300r/min 变速箱型式:4×（3+1）×2组成式 最大牵引力（KN）:29 用途:农田作业，运输 轴距（mm）:2670 轮距（前轮/后轮）（mm）:1760(1860/1900/2000)/1830(1938/2002/2118/2182) 轮距（前轮/后轮）调整方式:翻转轮辋幅板，有级可调/翻转轮辋幅板，有级可调 最小离地间隙（mm）:377 轮胎型号（前轮/后轮）:14.9-26/18.4-38 前轴质量/后轴质量（kg）:1830/2750 最大配重（前/后）（kg）:320/480 档位数（前进/倒退）:24/8 发动机与离合器联接方式:直联式 起动方式:电启动 动力输出轴功率（kw）:84.4 | 46500
动力机械 | 拖拉机 | 轮式拖拉机（不含皮带传动轮式拖拉机） | 140—160马力四轮驱动拖拉机 | 约翰迪尔（天津）有限公司 | 轮式拖拉机 | JD1404-A | 结构尺寸（长*宽*高mm）:4900×（2180~2480）×2760 整机质量（kg）:4860（最小使用质量） 配套动力（kw）:103.1 轴距（mm）:2677 轮距（前轮/后轮）（mm）:1740～2036/1713~2017 轮距（前轮/后轮）调整方式:翻转幅板 最小离地间隙（mm）:410（后悬挂底部） 最大配重（前/后）（kg）:752/440 挡位数（前进/后退/爬行）:24/8/0；12/4 发动机与离合器连接方式:直联式 起动方式:电起动 发动机品牌/生产厂:JOHN DEERE/约翰迪尔(天津)有限公司 发动机吸气方式:增压中冷 发动机中冷器型式:空空中冷 液压悬挂系统型式:开心式、分置式 动力输出轴型式/动力输出轴花键数目/花键外径(mm):独立式/6和21/35 动力输出轴转速（r/min）:540/1000；760/830 整机型式:4×4 四轮驱动 标定转速（r/min）:2200 转向系型式/转向器型式:液压转向/开心无反应 制动系型式:机械式 离合器型式:湿式 变速箱型式:带高低挡组合式4×（3+1）×2 变速换挡方式:同步器(可选装啮合套换档) 中央传动型式（前/后):螺旋伞齿 差速器型式（前/后）:行星齿轮/行星齿轮 最终传动方式(前/后):行星齿轮/行星齿轮 机架型式:无架式 选装液压输出装置:1阀，3阀 选装离合器方式:干式 动力输出轴传动比:(112:29)/(95:46) 选装发动机:可选装四缸或6缸发动机6068HCP01、4045HCP23 | 57440
动力机械 | 拖拉机 | 轮式拖拉机（不含皮带传动轮式拖拉机） | 50—60马力两轮驱动拖拉机 | 道依茨法尔机械有限公司 | 轮式拖拉机 | SH500 | 结构尺寸（长*宽*高mm）:3768*1640*2350 整机质量（kg）:2030 配套动力（kw）:36.8 驱动型式：:4×2两轮驱动 轴距（mm）::1968 挡位数（前进/倒退/爬行）：:8/4/0 轮距（mm）(前轮/后轮)：:1200-1500/1200-1500 轮距调整方式（前轮/后轮）：:有级可调/有级可调 悬挂装置型式:后置三点悬挂 悬挂装置类别:1类 动力输出轴型式:后置半独立式 最小离地间隙（mm）:304 发动机与离合器联接方式:直联 | 11110
动力机械 | 拖拉机 | 轮式拖拉机（不含皮带传动轮式拖拉机） | 50—60马力两轮驱动拖拉机 | 山东恒邦发动机制造有限公司 | 轮式拖拉机 | 泰拖-550 | 结构尺寸（长*宽*高mm）:3500×1560×2340 整机质量（kg）:1590 配套动力（kw）:40.5 驱动型式:4×2轮式 轴距:1850（mm） 轮距(前/后):1000、1100、1200、1300/1000、1100、1200、1300(mm) 最大配重（前/后）:95/172（kg） 档位数（前进/倒退/爬行）:8/2 发动机与离合器联接方式:直联 发动机商标或品牌:扬动、四达、莱动、锡柴 发动机型号:YD4JZ55C1、SD4BW3Z、4TD55、4DW93-55GG3U 转向系型式:液压转向 离合器型式:双片、干式、双作用、常结合 变速箱型式:（4+1）×2组成式 变速箱换挡方式:啮合套换挡 机架型式:无架式 轮胎型号（前轮/后轮）:6.00-16/11.2-28 液压悬挂系统型式:半分置式 悬挂装置型式:后置三点悬挂 调节方式:综合调节 液压输出装置:/ 动力输出轴型式:后置独立式 动力输出轴转速:540/760（r/min） | 11110
动力机械 | 拖拉机 | 轮式拖拉机（不含皮带传动轮式拖拉机） | 40—50马力两轮驱动拖拉机 | 洛阳丰收农业机械装备有限公司 | 轮式拖拉机 | 芬美得-450E | 结构尺寸（长*宽*高mm）:3605*1485*2140 整机质量（kg）:1600 配套动力（kw）:33.1 型式:4×2（两轮驱动） 轴距:1775mm 转向系型式:全液压转向 最小使用质量:1600kg 动力输出轴功率:28.14kW 最大牵引力:10kN 机架型式:无架式 液压悬挂系统型式:分置式 悬挂装置类别:1类 框架上610mm处最大提升力:≥7.45kN | 8640
动力机械 | 拖拉机 | 轮式拖拉机（不含皮带传动轮式拖拉机） | 100—120马力四轮驱动拖拉机 | 雷沃重工股份有限公司 | 轮式拖拉机 | M1104-D3 | 结构尺寸（长*宽*高mm）:4530*2180*2810 整机质量（kg）:4155 配套动力（kw）:81 配套发动机厂家及型号:雷沃动力1104D-S4TA04 轴距（mm）:2310 前后轮轮距（mm）:1610-1950/1608-1996 档位数（前进/倒退/爬行）:10/10/0 轮胎规格（前轮/后轮）:13.6-24/16.9-34 驱动方式:四轮驱动 轮距调整方式:有级可调 转向系型式:前轮液压转向 变速箱换挡方式:机械有级变速 工作装置调节方式:力位综合调节 | 29450
动力机械 | 拖拉机 | 轮式拖拉机（不含皮带传动轮式拖拉机） | 80—90马力四轮驱动拖拉机 | 雷沃重工股份有限公司 | 轮式拖拉机 | M854-D | 结构尺寸（长*宽*高mm）:4530*2050*2810 整机质量（kg）:4155 配套动力（kw）:62.5 配套发动机厂家及型号:雷沃动力1004D-S4TA03 玉柴YC4DK95-T301 轴距（mm）:2366 前后轮轮距（mm）:1610/1710 档位数（前进/倒退/爬行）:16/8 轮胎规格（前轮/后轮）:11.2-24/16.9-34 驱动方式:四轮驱动 轮距调整方式:有级可调 转向系型式:前轮液压转向 制动系型式:湿式、盘式 变速箱换挡方式:机械有级变速 | 24700
动力机械 | 拖拉机 | 轮式拖拉机（不含皮带传动轮式拖拉机） | 100马力及以上两轮驱动拖拉机 | 中联重机股份有限公司 | 轮式拖拉机 | RS1200-F | 结构尺寸（长*宽*高mm）:5130x2340x3070 整机质量（kg）:4520 配套动力（kw）:88.2 型式:4×2两轮驱动 轴距:2580mm 轮距（前轮/后轮）调整方式:有级调整/无级调整 最小离地间隙:525mm 档位数（前进/倒退/爬行）:16/8/0 发动机与离合器联接方式:直联式 启动方式:电启动 动力输出轴功率:75kW 标定转速:2300r/min 变速箱换挡方式:啮合套 | 23080
动力机械 | 拖拉机 | 轮式拖拉机（不含皮带传动轮式拖拉机） | 100马力及以上两轮驱动拖拉机 | 中联重机股份有限公司 | 轮式拖拉机 | RS1200-FA | 结构尺寸（长*宽*高mm）:5130x2340x3070 整机质量（kg）:4320 配套动力（kw）:88.2 整机型式:4×2两轮驱动 轴距（mm）:2580 轮距（前轮/后轮）mm:1550/1860 轮距（前轮/后轮）调整方式:有级调整/无级调整 最小离地间隙(mm):525 前轴质量/后轴质量（kg）:1510/2810 最大配重（前/后）kg:440/480 档位数（前进/倒退/爬行）:16/8/0 发动机与离合器联接方式:直联式 整机启动方式:电启动 | 23080
动力机械 | 拖拉机 | 轮式拖拉机（不含皮带传动轮式拖拉机） | 70—80马力四轮驱动拖拉机 | 约翰迪尔（宁波）农业机械有限公司 | 轮式拖拉机 | 704-1 | 结构尺寸（长*宽*高mm）:4150×（1990~2190）×2450（高至驾驶室顶端） 整机质量（kg）:3060（最小使用质量） 配套动力（kw）:51.5 整机型式:4×4四轮驱动 用途:农业 轴距（mm）:2140 轮距（前轮/后轮,mm）:1450，1550，1650/1700,1800 轮距（前轮/后轮）调整方式:可调轮距中置传动轴式/翻转轮辐可调轮距式 最小离地间隙（mm）:360（前箱底部） 最大配重（前/后,kg）:180/330 档位数（前进/倒退/爬行）:8/4/0 各档理论速度:配4×（2+1）变速箱和14.9－30 R－1轮胎：前进低档：2.3，3.5，5.4，7.4 前进高档：8.9，13.6，21.3，29.1 倒退：2.6，4.0，6.3，8.7 发动机与离合器链接方式:直联 起动方式:电启动 驾驶室或安全架规格型号:CG113 驾驶室或安全架型式:四住式 驾驶室或安全架生产厂:约翰迪尔（宁波）农业机械有限公司 发动机商标或品牌:新柴 发动机型式:直列、水冷、四冲程、直喷燃烧室 发动机企业名称:浙江新柴股份有限公司 发动机气缸数（缸）:4 发动机排量（L）:4.3 发动机压缩比:17.5：1 发动机标定功率（KW）:51.5 发动机喷油泵型式、型号:BQ2000；X4BQA2000 发动机喷油泵生产厂:山东康达集团有限公司；山东鑫亚工业股份有限公司 发动机喷油器型号:KBAL－P028 发动机空气滤清器型式/型号:油浴式/KY250A或KY250A17 发动机冷却系统型式:水冷 驾驶员座椅悬挂型式:机械悬浮 燃油箱容积（L）:110 消声器消声腔尺寸（直径×长，mm）:560×135×115 消声器质量（kg）:4.5 转向系型式:全液压转向 转向器型式:摆线转阀开心无反应式 离合器型式:干式、常接合、单片、半独立操纵、双作用离合器 变速箱型式:组合式 变速箱换档方式:啮合套换档 中央传动型式（前/后）:螺旋锥齿轮副 差速器型式（前/后）:闭式、两个行星直齿锥齿轮式 最终传动方式（前/后）:内置式单级行星齿轮式 机架型式:无架式 轮胎型号（前轮/后轮）:8.3－24 R－1/14.9-30R-1 轮胎气压（前轮/后轮,kPa）:120～150/120～150 轮辋材质:SPHC 液压悬挂系统型式:开心式、半分置式 悬挂装置类别:2类 调节方式:力控制、位控制和浮动控制 动力输出轴型式:后置非独立式、1型 动力输出轴花键数目:8 动力输出轴转速（r/min）:540、720 液压输出装置（选装件）:1组或2组液压输出阀 动力输出轴转速（r/min）（选装件）:540、1000 制动系型式:行车制动：湿式、双片盘式制动器，机械操纵 驻车制动：锁定踏板式 | 18710
动力机械 | 拖拉机 | 轮式拖拉机（不含皮带传动轮式拖拉机） | 90—100马力四轮驱动拖拉机 | 山东福尔沃农业装备股份有限公司 | 轮式拖拉机 | FB904-D | 结构尺寸（长*宽*高mm）:4725*2065*2930 整机质量（kg）:4200 配套动力（kw）:66.2 功率:90马力≤功率＜95马力 驱动方式:四轮驱动 发动机转速:2300r/min 最大牵引力:41.7kn 动力输出轴标定功率下限:57.6kw 轴距:2180mm 最大配重（前/后）:440/480 动力输出轴转速:760/850r/min 轮距（前轮/后轮）:1610、1710、1810、1950/1630-1990 常用轮距（前轮/后轮）:1610/1630 | 27550
动力机械 | 拖拉机 | 轮式拖拉机（不含皮带传动轮式拖拉机） | 200马力及以上四轮驱动拖拉机 | 约翰迪尔（天津）有限公司 | 轮式拖拉机 | JD2104 | 结构尺寸（长*宽*高mm）:5620×（2800-3750）×2930 整机质量（kg）:30K：6950（单后轮）；30K：7850（双后轮）；40K：6830 配套动力（kw）:155 型式:4×4 四轮驱动 档位数（前进/倒退）:16F/16R;20F/20R 起动方式:电起动 发动机型式:直列、六缸、电喷、高压共轨 发动机企业名称:约翰迪尔（天津）有限公司 发动机标定转速（r/min）:2100 转向系型式:全液压 制动系型式:液压、湿式制动 离合器型式:液压湿式 悬挂装置型式:后置三点悬挂 轮距（前轮/后轮）调整方式:有级/无极 最大配重（前/后，kg）:1300/1374(单后轮)；1300/554(双后轮) 调节方式:高度、力、位及力位综合调节 液压输出装置:3对液压输出阀 动力输出轴转速（r/min）:双速540/1000 | 129600
动力机械 | 拖拉机 | 轮式拖拉机（不含皮带传动轮式拖拉机） | 200马力及以上四轮驱动拖拉机 | 约翰迪尔（天津）有限公司 | 轮式拖拉机 | JD2054 | 结构尺寸（长*宽*高mm）:5620×（2430-3750）×2930 整机质量（kg）:7850（双后轮）、6950（单后轮）（最小使用质量） 配套动力（kw）:151 轴距（mm）:2685 轮距（前轮/后轮）（mm）:前轮：1434、1467、1503、1536、1638、1671、1707、1740、1840、1873、1909、1942、2044、2077、2113、2146，后轮：2164~2476(双后轮）、1747～2704（单后轮） 轮距（前轮/后轮）调整方式:有级/无极 最小离地间隙（mm）:410 最大配重（前/后）（kg）:1300/554（双后轮）、1300/1374（单后轮） 挡位数（前进/后退/爬行）:16/16/0 发动机与离合器连接方式:直联式 起动方式:电起动 发动机品牌/生产厂:JOHN DEERE PTE 系列/John Deere Power System 发动机型式:直列、六缸、电喷、高压共轨 发动机吸气方式:增压中冷 发动机气缸数:6 发动机排量（L):6.8 发动机中冷器型式:水空中冷 冷却系统型式:强制水冷 制动系型式:液压、湿式制动 离合器型式:液压湿式 变速箱型式:组成式16+16 变速换挡方式(前/后):主变速动力换挡，副变速同步器换挡 中央传动方式（前/后):螺旋伞齿 差速器型式（前/后）:行星机械式 最终传动方式(前/后):内置行星 机架型式:半架式 液压悬挂系统型式:分置式 调节方式:高度、力、为、力位综合调节 液压输出装置:3对液压输出阀 动力输出型式:独立式 动力输出轴转速（r/min）:540/1000 整机型式:4×4 四轮驱动 前轴质量/后轮质量（kg）:2826/5024（双后轮）、2849/4101(单后轮） 驾驶室型号:CG112 驾驶室:密闭驾驶室 发动机型号:6068HYH06 缸径×冲程（mm）:106×127 压缩比:19：1 标定转速（r/min）:2100 驾驶员座椅悬架型式:机械式 燃油箱容积（L):372 消声器尺寸（直径×长） （mm）:298.5×288 消声器质量（kg）:9.93 转向系型式:全液压 悬挂装置型式:后置三点悬挂 液压油泵型式:柱塞泵/45CM3 安全阀伞开压力(MPa）:19.5～21 选装变速箱型式:20F+20R 选装变速箱换挡方式:主变速动力换挡，副变速同步器换挡 | 129600
动力机械 | 拖拉机 | 轮式拖拉机（不含皮带传动轮式拖拉机） | 30—40马力四轮驱动拖拉机 | 山拖农机装备有限公司 | 轮式拖拉机 | TS304 | 结构尺寸（长*宽*高mm）:3378*1460*2290（至安全架顶） 整机质量（kg）:1590 配套动力（kw）:22.1 驱动方式:四轮驱动 发动机型号:ZN390BT 变速箱型式 : 直齿（4+1）×2平面组成式 变速箱换档方式:滑移齿轮换档 轮胎型号（前轮/后轮）:6.50-16/11.2-24 冷态行车制动平均减速度: ≥2.5m/s2 动力输出轴标定功率下限:≥18.8 kW 最大牵引功率工况下的牵引比油耗:≤355 g/(kw·h) 框架上最大提升力:≥4.98 kN 悬挂装置型式:后置三点悬挂 | 7600
动力机械 | 拖拉机 | 轮式拖拉机（不含皮带传动轮式拖拉机） | 40—50马力两轮驱动拖拉机 | 洛阳丰收农业机械装备有限公司 | 轮式拖拉机 | 芬美得-400E | 结构尺寸（长*宽*高mm）:3605*1485*2140 整机质量（kg）:1600 配套动力（kw）:29.4 型式:4×2（两轮驱动） 轴距:1775mm 转向系型式:液压转向 最小使用质量:1600kg 动力输出轴功率:24.99kW 最大牵引力:8.5kN 机架型式:无架式 液压悬挂系统型式:分置式 悬挂装置类别:1类 框架上610mm处最大提升力:≥6.62kN | 8640
动力机械 | 拖拉机 | 轮式拖拉机（不含皮带传动轮式拖拉机） | 100马力及以上两轮驱动拖拉机 | 天津拖拉机制造有限公司 | 轮式拖拉机 | TNE1300-2 | 结构尺寸（长*宽*高mm）:4785×2070×2895 整机质量（kg）:3510 配套动力（kw）:95.6 型式:4×2两轮驱动 轴距(mm):2506 轮距(前轮/后轮) (mm):1550、1650、1750、1850、1950、2050/1616、1703、1818、1901、2016 最小离地间隙(mm):499 最大配重(前/后) (kg):310/480 挡位数(前进/倒退/爬行):16F/8R 动力输出轴输出功率(kW):81.3 最大牵引力(kN):24.5 驾驶室或安全架:安全架 框架上最大提升力(kN):21.2 标定转速(r/min):2300 转向系型式:独立油路全液压前轮转向 离合器型式:单片，干式，独立操纵双作用 变速箱换挡方式:主副变速直齿啮合套换档 轮胎型号(前轮/后轮):6.5-20/16.9-34 液压悬挂系统型式:开心、分置式 悬挂装置型式及类别:后置三点，球铰、Ⅱ类 调节方式:位调节、浮动调节 动力输出轴型式:独立式 动力输出轴转速(r/min):760/850 | 23080
动力机械 | 拖拉机 | 轮式拖拉机（不含皮带传动轮式拖拉机） | 100马力及以上两轮驱动拖拉机 | 中联重机股份有限公司 | 轮式拖拉机 | RC1200-FA | 结构尺寸（长*宽*高mm）:4985×2435×3000 整机质量（kg）:4060 配套动力（kw）:88.2 整机型式:4×2两轮驱动 轴距（mm）:2582 轮距（前轮/后轮）mm:1550/1620 轮距（前轮/后轮）调整方式:有级调整/无级调整 最小离地间隙(mm):530(油缸支座下沿) 前轴质量/后轴质量（kg）:1420/2660 最大配重（前/后）kg:440/640 最大牵引力（kN）:25.7 发动机与离合器联接方式:直联式 整机启动方式:电启动 | 23080
动力机械 | 拖拉机 | 轮式拖拉机（不含皮带传动轮式拖拉机） | 40—50马力四轮驱动拖拉机 | 中联重机股份有限公司 | 轮式拖拉机 | RD454-B | 结构尺寸（长*宽*高mm）:3600×1600×1950 整机质量（kg）:1730 配套动力（kw）:33.1 整机型式:4×4四轮驱动 轴距（mm）:1920 轮距（前轮/后轮）mm:1250/1200 轮距（前轮/后轮）调整方式:有级调整/有级调整 最小离地间隙(mm):300 前轴质量/后轴质量（kg）:735/995 最大配重（前/后）kg:60/180 档位数（前进/倒退）:8/8 发动机与离合器联接方式:直联式 整机启动方式:电启动 驾驶室型式:/ 发动机标定转速（r/min）:2400 动力输出轴输出功率（kw）:29.8 | 9690
动力机械 | 拖拉机 | 轮式拖拉机（不含皮带传动轮式拖拉机） | 140—160马力四轮驱动拖拉机 | 常州东风农机集团有限公司 | 轮式拖拉机 | DF1504 | 结构尺寸（长*宽*高mm）:4980*2410*3010 整机质量（kg）:4995 配套动力（kw）:110.3 轴距:2665(mm) 最小离地间隙:475(mm) 前轴质量:2000(kg) 后轴质量:2995(kg) 最大前配重:540(kg) 最大后配重:640(kg) 发动机功率:110.3（KW） 燃油箱容积（主/副）:250/65（L） 最大牵引力:32（KN） 驱动型式:四轮驱动 | 57440
动力机械 | 拖拉机 | 轮式拖拉机（不含皮带传动轮式拖拉机） | 100—120马力四轮驱动拖拉机 | 中联重机股份有限公司 | 轮式拖拉机 | RC1104-F | 结构尺寸（长*宽*高mm）:4985 ×2340×2915 整机质量（kg）:4710 配套动力（kw）:81 整机型式:4×4四轮驱动 轴距（mm）:2582 轮距（前轮/后轮）调整方式:有级调整/有级调整 最小离地间隙(kg):430（前驱动桥下沿） 前轴质量/后轴质量（kg）:1850/2860 最大配重（前/后）kg:440/640 档位数（前进/倒退）:16/8 发动机与离合器联接方式:直联式 整机启动方式:电启动 驾驶室型式:整体焊接式 | 29450
动力机械 | 拖拉机 | 轮式拖拉机（不含皮带传动轮式拖拉机） | 30—40马力四轮驱动拖拉机 | 山东福尔沃农业装备股份有限公司 | 轮式拖拉机 | FB354 | 结构尺寸（长*宽*高mm）:3400*1500*1850 整机质量（kg）:1450 配套动力（kw）:25.7 功率:35马力≤功率<40马力 驱动方式:四轮驱动 发动机转速:2350R/MIN 最大牵引力:12.44KN 动力输出轴标定功率下限:23.1KW 轴距:1800MM 最小离地间隙(离地部位):300MM 最大配重（前/后）:30/62KG 动力输出轴转速:540/720R/MIN 轮距（前轮/后轮）:1210/1300-1500（出厂1300）MM | 7600
动力机械 | 拖拉机 | 轮式拖拉机（不含皮带传动轮式拖拉机） | 120—140马力四轮驱动拖拉机 | 沃得重工（中国）有限公司 | 轮式拖拉机 | WD1304B | 结构尺寸（长*宽*高mm）:4750×2130×2770 整机质量（kg）:4460 配套动力（kw）:95.6 型式:4×4 四轮驱动 用途:农田作业，水旱兼用 轴距（mm）:2552 轮距（前轮/后轮）（mm）:1610,1710,1810,1910/1620,1720,1820,1920,2020 轮距（前轮/后轮）调整方式:翻转轮辋幅板，有级可调/翻转轮辋幅板，有级可调 最小离地间隙（mm）:379 轮胎型号（前轮/后轮）:11.2-24/16.9-34 前轴质量/后轴质量（kg）:1760/2700 最大配重（前/后）（kg）:320/360 档位数（前进/倒退）:16/8 发动机与离合器联接方式:直联 起动方式:电启动 动力输出轴功率（kw）:81.5 最大牵引力（KN）:27 驾驶室型式:框架式安全型 发动机型号:一拖LR6A3ZU23/0956E 标定转速（r/min）:2300 变速箱型式:4×（2+1）×2组成式 | 46500
动力机械 | 拖拉机 | 轮式拖拉机（不含皮带传动轮式拖拉机） | 40—50马力四轮驱动拖拉机 | 江苏悦达智能农业装备有限公司 | 轮式拖拉机 | 黄海金马-404A | 结构尺寸（长*宽*高mm）:3385*1480*2110 整机质量（kg）:1815 配套动力（kw）:29.4 商标或品牌:黄海金马 型号:黄海金马-404A 型式:4×4四轮驱动 用途:一般农业用 轴距或履带接地长mm:1896 轮距(前轮/后轮) 或轨距mm:前轮:1200 / 后轮:1200(1095～1500) 轮距(前轮/后轮)调整方式:有级可调/有级可调 最小离地间隙（离地部位）mm:325 前轴质量/后轴质量kg:前轴：760/ 后轴：1055 最大配重(前/后)kg:前配重48/ 后配重180 挡位数(前进/倒退/爬行) :前进8/ 倒退2/ 爬行0 各挡理论速度km/h:前进档: 2.02/2.56/4.16/6.60/8.61/10.87/17.7/28.07 各挡理论速度km/h:倒档：1.89/8.04； 发动机与离合器联接方式:直联式 启动方式:电启动 发动机商标或品牌:常柴 发动机型式:四冲程、水冷、直列、四缸 发动机型号:ZN490BT 发动机企业名称:常柴股份有限公司 发动机吸气方式:自然吸气 发动机气缸数:4 发动机缸径×冲程mm:90×100 发动机排量L:2.545 发动机压缩比:18：1 发动机标定功率 kW:29.4 发动机标定转速r/min:2300 发动机喷油泵型式、型号:电控分配泵VE4/ 11E1100RLD75 发动机喷油嘴型式、型号:P型喷油器KBAL-P043 发动机空气滤清器型式、型号:油浴式、K395 发动机启动机型号:QDJ1508/ QDJ1308Q 发动机冷却系统型式:强制水冷 发动机（选装1）商标或品牌:江动（JD） 发动机（选装1）型式:四缸、直列、水冷、四冲程 发动机（选装1）企业名称:JD4B4M2 发动机（选装1）吸气方式:江苏农华智慧农业科技股份有限公司 发动机（选装1）气缸数:4 发动机（选装1）缸径×冲程mm:90×100 发动机（选装1）排量:2.55 发动机（选装1）压缩比:（18±0.5）：1 发动机（选装1）标定功率 :29.42 发动机（选装1）标定转速:2300 发动机（选装1）喷油泵型式、型号:电控分配泵VE4/11E1150R 发动机（选装1）喷油嘴型式、型号:P型喷油器 P621 发动机（选装1）空气滤清器型式、型号:油浴式、K395 发动机（选装1）启动机型号:QDJ1308Q 发动机（选装1）冷却系统型式:强制水冷 前照灯型号:CY90611(C201-016) 燃油箱型号:300.50.011A-3 燃油箱工作压力kPa:15 燃油箱容积L:38 消声器消声腔尺寸（长×宽×厚或直径×长）mm:125×510 消声器排气管（含消声腔）质量kg:3.7±0.3 转向系型式:液压转向 转向器型式:开心无反应型 制动系型式:双联踏板盘式制动器 离合器型式:干式单作用或双作用 变速箱型式*:（4+1）×2组成式 变速箱换挡方式:滑动齿轮 中央传动型式（前/后）:螺旋圆锥齿轮副/螺旋圆锥齿轮副 差速器型式（前/后）:前：两行星轮闭式/后：两行星轮闭式 最终传动方式（前/后）:单级直齿圆柱齿轮外置式 机架型式:无架式 轮胎型号(前轮/后轮) :前轮:7.50-16/后轮:11.2-28； 轮胎型号(前轮/后轮) :或：前轮:6.50-16水田胎/后轮:11.2-24水田胎 轮胎气压(前轮/后轮)kPa:190～210/ 80～120 液压悬挂系统型式:半分置式 液压悬挂装置型式:后置三点悬挂 液压悬挂装置类别:I类 调节方式:力位综合控制 液压油泵型式、型号:齿轮泵CBN-F314 液压输出装置:可选装（接口为18×1.5） 安全阀全开压力MPa:18±0.5 动力输出轴型式:后置，非独立式或半独立式 动力输出轴花键数目:8 动力输出轴花键外径mm:Φ38 动力输出轴转速r/min:540/720或540/1000 | 9690
动力机械 | 拖拉机 | 轮式拖拉机（不含皮带传动轮式拖拉机） | 40—50马力两轮驱动拖拉机 | 雷沃重工股份有限公司 | 轮式拖拉机 | M400-BA1 | 结构尺寸（长*宽*高mm）:3980*1770*2330 整机质量（kg）:2030 配套动力（kw）:29.4 配套发动机厂家及型号:全柴4C2-40V32 轴距（mm）:1966 前后轮轮距（mm）:1150-1450/1200-1500 档位数（前进/倒退/爬行）:12/12/0 轮胎规格（前轮/后轮）:6.0-16/12.4-28 驱动方式:两轮驱动 轮距调整方式:有级可调 转向系型式:前轮液压转向 制动系型式:湿式、盘式 变速箱换挡方式:机械有级变速 | 8640
动力机械 | 拖拉机 | 轮式拖拉机（不含皮带传动轮式拖拉机） | 60—70马力四轮驱动拖拉机 | 河南向阳红机械制造有限公司 | 轮式拖拉机 | 向阳红-604A | 结构尺寸（长*宽*高mm）:3400*1510*1450 整机质量（kg）:1558 配套动力（kw）:44.1 起动方式:电启动 发动机型式:四缸、直列、水冷、四冲程、直喷式 吸气方式:自然吸气 冷却系统型式:水冷 转向系型式:液压转向 离合器型式:单片、干式、单作用、常结合 变速箱型式:4X(2+1)档组成式 悬挂装置型式:后置三点悬挂 驱动方式:四轮驱动 轴距:1730mm | 13300
动力机械 | 拖拉机 | 轮式拖拉机（不含皮带传动轮式拖拉机） | 90—100马力四轮驱动拖拉机 | 天津拖拉机制造有限公司 | 轮式拖拉机 | TNA954-2 | 结构尺寸（长*宽*高mm）:4540×2030×2630 整机质量（kg）:3900 配套动力（kw）:70 型式:4×4四轮驱动 轴距(mm):2375 轮距(前轮/后轮) (mm):1609、1711、1853、1955/1600～1800 最小离地间隙(mm):380 最大配重(前/后) (kg):40×8/380 挡位数(前进/倒退/爬行):12/6/0 驾驶室或安全架:安全架 离合器型式:常结合、单片、干式、双作用 标定转速(r/min):2300 转向系型式:液压式 | 27550
动力机械 | 拖拉机 | 轮式拖拉机（不含皮带传动轮式拖拉机） | 140—160马力四轮驱动拖拉机 | 安徽省传奇农业机械制造有限公司 | 轮式拖拉机 | CQ1504 | 结构尺寸（长*宽*高mm）:5030*2330*3085 整机质量（kg）:4900 配套动力（kw）:110.3 驱动型式:四轮驱动 轴距:2550mm 轮距（前轮/后轮）调整方式:有级可调/无级可调 档位数（前进/倒退/爬行）:16F/8R 吸气方式:涡轮增压 汽缸数:6缸 标定功率:110.3kW 标定转速:2300r/min 燃油箱容积:322.8L 轮胎型号（前轮/后轮）:14.9-26/18.4-38 | 57440
动力机械 | 拖拉机 | 轮式拖拉机（不含皮带传动轮式拖拉机） | 90—100马力四轮驱动拖拉机 | 天津拖拉机制造有限公司 | 轮式拖拉机 | TN904 | 结构尺寸（长*宽*高mm）:4540×2030×2810 整机质量（kg）:4050 配套动力（kw）:67 型式:4×4四轮驱动 轴距(mm):2375 轮距(前轮/后轮) (mm):1609、1711、1853、1955/1600～1800 最小离地间隙(mm):380 最大配重(前/后) (kg):40×8/380 挡位数(前进/倒退/爬行):12/6/0 驾驶室或安全架:驾驶室 离合器型式:常结合、单片、干式、双作用 标定转速(r/min):2200 转向系型式:液压转向 | 27550
动力机械 | 拖拉机 | 轮式拖拉机（不含皮带传动轮式拖拉机） | 40—50马力两轮驱动拖拉机 | 山东山拖凯泰农业装备有限公司 | 轮式拖拉机 | 山拖400B | 结构尺寸（长*宽*高mm）:3360*1590*2240 整机质量（kg）:1381 配套动力（kw）:29.4 型式:4x2轮式 轴距:1750mm 轮距(前轮/后轮):1235/1305mm 最小离地间隙:430mm 最大配重（前/后）:45/76kg 挡位数（前进/倒退/爬行）:10/2/0 发动机与离合器联接方式:直联式 起动方式:电起动 前轴质量/后轴质量:565/816kg 最大牵引力:9.3kN | 8640
动力机械 | 拖拉机 | 轮式拖拉机（不含皮带传动轮式拖拉机） | 50—60马力两轮驱动拖拉机 | 山东恒邦发动机制造有限公司 | 轮式拖拉机 | 泰拖-500 | 结构尺寸（长*宽*高mm）:3500×1560×2340 整机质量（kg）:1590 配套动力（kw）:36.8 驱动型式:4×2轮式 轴距:1800（mm） 轮距(前/后):1000、1100、1200、1300/1000、1100、1200、1300(mm) 最大配重（前/后）:95/172（kg） 档位数（前进/倒退/爬行）:8/2 发动机与离合器联接方式:直联 发动机商标或品牌:常柴、扬动、四达、莱动、锡柴、全柴、新柴 发动机型号:4G33T、YD4C50V1、SD4DW3D、SD4BW3Z1、4TE50、4TE50A、4DW93-50GG3U、4B5-50V32、4D32T31/504 转向系型式:液压转向 离合器型式:双片、干式、双作用、常结合 变速箱型式:（4+1）×2组成式 变速箱换挡方式:啮合套换挡 机架型式:无架式 轮胎型号（前轮/后轮）:6.00-16/11.2-28 液压悬挂系统型式:半分置式 悬挂装置型式:后置三点悬挂 调节方式:综合调节 液压输出装置:/ 动力输出轴型式:后置独立式 动力输出轴转速:540/760（r/min） | 11110
动力机械 | 拖拉机 | 轮式拖拉机（不含皮带传动轮式拖拉机） | 80—90马力两轮驱动拖拉机 | 中联重机股份有限公司 | 轮式拖拉机 | RC800 | 结构尺寸（长*宽*高mm）:4390×2095×2800 整机质量（kg）:3590 配套动力（kw）:59 整机型式:4×2两轮驱动 轴距（mm）:2185 轮距（前轮/后轮）mm:1550/1615 轮距（前轮/后轮）调整方式:有级调整/有级调整 最小离地间隙(mm):480 前轴质量/后轴质量（kg）:1340/2250 最大配重（前/后）kg:220/480 档位数（前进/倒退/爬行）:16/8 发动机与离合器联接方式:直联式 整机启动方式:电启动 | 18630
动力机械 | 拖拉机 | 轮式拖拉机（不含皮带传动轮式拖拉机） | 120—140马力四轮驱动拖拉机 | 安徽省传奇农业机械制造有限公司 | 轮式拖拉机 | CQ1304 | 结构尺寸（长*宽*高mm）:4800*2100*2900 整机质量（kg）:4340 配套动力（kw）:97.5 驱动方式:四轮驱动 轴距:2600mm 轮距(前轮/后轮)调整方式:有级可调/有级可调 档位数（前进/倒退）:16/8 吸气方式:涡轮增压 气缸数:6缸 标定功率:97.5kW 标定转速:2200r/min 燃油箱容积:135 轮胎型号(前轮/后轮）:12.4-24/16.9-34 | 46500
动力机械 | 拖拉机 | 轮式拖拉机（不含皮带传动轮式拖拉机） | 140—160马力四轮驱动拖拉机 | 天津拖拉机制造有限公司 | 轮式拖拉机 | TNC1454 | 结构尺寸（长*宽*高mm）:5700×2300×3200 整机质量（kg）:6260 配套动力（kw）:107 型式:4×4 四轮驱动 轴距(mm):3070 轮距(前轮/后轮) (mm):1830~2140/1825~2160 最小离地间隙(mm):460 最大配重(前/后) (kg):320/0 挡位数(前进/倒退/爬行):14/7 动力输出轴输出功率(kW):88 最大牵引力(kN):33 驾驶室或安全架:安全驾驶室 框架上最大提升力(kN):31 标定转速(r/min):2200 转向系型式:全液压前轮转向 离合器型式:干式、单片、独立操纵、螺旋弹簧压紧 变速箱换挡方式:主变速为常啮合斜齿圆柱齿轮，啮合套换档(同步器) 轮胎型号(前轮/后轮):14.9-26/18.4-38 液压悬挂系统型式:开式、半分置式 悬挂装置型式及类别:后置三点铰接式、Ⅲ类 调节方式:力控制、位控制、力位综合控制及浮动控制 动力输出轴型式:后置，独立式 动力输出轴转速(r/min):双速：540/1000 | 57440
动力机械 | 拖拉机 | 轮式拖拉机（不含皮带传动轮式拖拉机） | 70—80马力四轮驱动拖拉机 | 雷沃重工股份有限公司 | 轮式拖拉机 | M754-A2 | 结构尺寸（长*宽*高mm）:4200*1910*2690 整机质量（kg）:3245 配套动力（kw）:55 配套发动机厂家及型号:玉柴YC4A85-T20 轴距（mm）:2236 前后轮轮距（mm）:1450/1430-1830 档位数（前进/倒退/爬行）:16/4/0 轮胎规格（前轮/后轮）:8.3-24/14.9-30 驱动方式:四轮驱动 轮距调整方式:有级可调 转向系型式:前轮液压转向 制动系型式:湿式、盘式 变速箱换挡方式:机械有级变速 | 18710
动力机械 | 拖拉机 | 轮式拖拉机（不含皮带传动轮式拖拉机） | 100马力及以上两轮驱动拖拉机 | 沃得重工（中国）有限公司 | 轮式拖拉机 | WD1200B | 结构尺寸（长*宽*高mm）:4750×2130×2820 整机质量（kg）:4180 配套动力（kw）:88.2 型式:4×2 两轮驱动 用途:农田作业、水旱兼用 轴距（mm）:2552 轮距（前轮/后轮）（mm）:1385,1485,1585,1685/1620,1720,1820,1920,2020 轮距（前轮/后轮）调整方式:可伸缩套管，有级调节式/翻转轮辋幅板，有级可调 最小离地间隙（mm）:460 轮胎型号（前轮/后轮）:7.5-20/16.9-34 前轴质量/后轴质量（kg）:1560/2620 最大配重（前/后）（kg）:240/360 档位数（前进/倒退）:16/8 发动机与离合器联接方式:直联 起动方式:电启动 动力输出轴功率（KW）:75 最大牵引力（KN）:22 发动机型号:一拖LR6A3ZU23/0882E 标定转速（r/min）:2300 变速箱型式:4×（2+1）×2组成式 | 23080
动力机械 | 拖拉机 | 轮式拖拉机（不含皮带传动轮式拖拉机） | 100马力及以上两轮驱动拖拉机 | 沃得重工（中国）有限公司 | 轮式拖拉机 | WD1300B-1 | 结构尺寸（长*宽*高mm）:4750×2130×2850 整机质量（kg）:3880 配套动力（kw）:95.6 型式:4×2 轮式 用途:农田作业、运输 轴距（mm）:2552 轮距（前轮/后轮）（mm）:1485（1385/1585/1685）/1620(1720/1820/1920/2020) 轮距（前轮/后轮）调整方式:可伸缩套管，有级可调/翻转轮辋幅板，有级可调 最小离地间隙（mm）:460 轮胎型号（前轮/后轮）:7.5-20/16.9-34（选装7.5-20/14.9-30（水田），7.5-20/13.6-38（水田）） 前轴质量/后轴质量（kg）:1460/2420 最大配重（前/后）（kg）:240/360 档位数（前进/倒退）:16/8 发动机与离合器联接方式:直联式 起动方式:电起动 动力输出轴功率（kw）:≥81 最大牵引力（kN）:24.5 安全架型式:矩形方管弯形折叠式 发动机型号:一拖LR6A3ZU23/0956E 潍柴WP6G130E310 标定转速:2300r/min 变速箱型式:4×（2+1）×2组成式 | 23080
动力机械 | 拖拉机 | 轮式拖拉机（不含皮带传动轮式拖拉机） | 140—160马力四轮驱动拖拉机 | 华创机器人制造有限公司 | 轮式拖拉机 | 华创沃尔-1504 | 结构尺寸（长*宽*高mm）:4975*2290*3000mm 整机质量（kg）:4990KG 配套动力（kw）:110.3KW/2300转 轮胎型号前后:13.6-24/18.4-34 变速箱型式:4*（2+1）*2啮合套换挡组成式 档位数（前进/倒退/爬行）:16F+8R 动力输出转速r/min:540/760 驾驶室:简易驾驶室，型号：HF1000.45.001 配重前/后（Kg）:440/516 驱动形式:4*4 液压输出:3组 液压提升:分置式 轴距:2575mm | 57440
动力机械 | 拖拉机 | 轮式拖拉机（不含皮带传动轮式拖拉机） | 30—40马力四轮驱动拖拉机 | 雷沃重工股份有限公司 | 轮式拖拉机 | M304-E | 结构尺寸（长*宽*高mm）:3420*1400*1850 整机质量（kg）:1600 配套动力（kw）:22.1 配套发动机厂家及型号:莱动3TE30F/全柴3B2-30V31 轴距（mm）:1713 前后轮轮距（mm）:860-1243/840-1243 档位数:8/8/0 轮胎规格:6.0-16/11.2-24 驱动方式:四轮驱动 轮距调整方式:有级可调 转向系型式:前轮液压转向 制动系型式:湿式、盘式 变速箱换挡方式:机械有级变速 | 7600
动力机械 | 拖拉机 | 轮式拖拉机（不含皮带传动轮式拖拉机） | 70—80马力四轮驱动拖拉机 | 中联重机股份有限公司 | 轮式拖拉机 | RK754 | 结构尺寸（长*宽*高mm）:4085×1828×2750 整机质量（kg）:2830 配套动力（kw）:55.2 整机型式:四轮驱动 轴距（mm）:2070 常用轮距（前轮/后轮）mm:1290/1350 轮距（前轮/后轮）调整方式:有级调整/有级调整 最小离地间隙(mm):360 标准配重（前/后）kg:144/360 最大配重（前/后）kg:144/360 档位数（前进/倒退/爬行）:12/12/0 发动机与离合器联接方式:直联式 整机启动方式:电启动 | 18710
动力机械 | 拖拉机 | 轮式拖拉机（不含皮带传动轮式拖拉机） | 60—70马力四轮驱动拖拉机 | 山东福尔沃农业装备股份有限公司 | 轮式拖拉机 | FB604C | 结构尺寸（长*宽*高mm）:4000*1800*2400 整机质量（kg）:2400 配套动力（kw）:44 功率:60马力≤功率<65马力 驱动方式:四轮驱动 发动机转速:2400R/MIN 最大牵引力:17.26KN 动力输出轴标定功率下限:46.45KW 轴距::2000MM 最小离地间隙(离地部位):320MM 最大配重（前/后）:80/180KG 前轴质量/后轴质量:1000/1400KG 轮距（前轮/后轮）:1280/1400-1500（出厂1400）MM | 13300
动力机械 | 拖拉机 | 轮式拖拉机（不含皮带传动轮式拖拉机） | 40—50马力四轮驱动拖拉机 | 天津拖拉机制造有限公司 | 轮式拖拉机 | TN404 | 结构尺寸（长*宽*高mm）:3295×1440×2130 整机质量（kg）:1825 配套动力（kw）:29.42 型式:4×4 四轮驱动 轴距(mm):1895 轮距(前轮/后轮) (mm):1200、1300/1150-1450 最小离地间隙(mm):292 最大配重(前/后) (kg):48/160 挡位数(前进/倒退/爬行):8/2/0 动力输出轴输出功率(kW):26.4 最大牵引力(kN):9.8 调节方式:力位综合控制 转向系型式:液压转向 离合器型式:单片、干式常结合摩擦式 变速箱换挡方式:滑动齿轮 轮胎型号(前轮/后轮):7.50-16/11.2-28 液压悬挂系统型式:半分置式 悬挂装置型式及类别:后置三点悬挂、Ⅰ类 动力输出轴型式:非独立式 动力输出轴转速(r/min):540/720或540/1000 框架上最大提升力(kN):6.7 | 9690
动力机械 | 拖拉机 | 轮式拖拉机（不含皮带传动轮式拖拉机） | 50—60马力四轮驱动拖拉机 | 山东恒邦发动机制造有限公司 | 轮式拖拉机 | 泰拖-554 | 结构尺寸（长*宽*高mm）:3540×1560×2340 整机质量（kg）:1710 配套动力（kw）:40.5 驱动型式:4×4轮式 轴距:1800（mm） 轮距(前/后):1000、1100、1200、1300/1000、1100、1200、1300(mm) 最大配重（前/后）:95/172（kg） 档位数（前进/倒退/爬行）:8/2 发动机与离合器联接方式:直联 发动机商标或品牌:扬动、四达、莱动、锡柴 发动机型号:YD4JZ55C1、SD4BW3Z、4TD55、4DW93-55GG3U 转向系型式:液压转向 离合器型式:双片、干式、双作用、常结合 变速箱型式:（4+1）×2组成式 变速箱换挡方式:啮合套换挡 机架型式:无架式 轮胎型号（前轮/后轮）:7.50-16/11.2-28 液压悬挂系统型式:半分置式 悬挂装置型式:后置三点悬挂 调节方式:综合调节 液压输出装置:/ 动力输出轴型式:后置独立式 动力输出轴转速:540/760（r/min） | 12350
动力机械 | 拖拉机 | 轮式拖拉机（不含皮带传动轮式拖拉机） | 60—70马力四轮驱动拖拉机 | 山东牧神机械有限责任公司 | 轮式拖拉机 | HS604 | 结构尺寸（长*宽*高mm）:3900×1650×2500 整机质量（kg）:2510 配套动力（kw）:44.1 驱动型式:四轮驱动 轴距:2040mm 配重:140/180（前后） 档位数:8/8（前进/倒退） 变速箱型式:4×（1+1）×2组成式 驾驶室:六柱式安全驾驶室 型号:AH754.45.001 发动机型号:YT4B4U22/0441E 制造商:一拖（洛阳）柴油机有限公司 排放阶段:第三阶段 型式核准号:CNFCG30669060006 | 13300
动力机械 | 拖拉机 | 轮式拖拉机（不含皮带传动轮式拖拉机） | 50—60马力两轮驱动拖拉机 | 中联重机股份有限公司 | 轮式拖拉机 | RK500-A | 结构尺寸（长*宽*高mm）:3990×1800×2660 整机质量（kg）:2080 配套动力（kw）:36.8 整机型式:4×2两轮驱动 轴距(mm):1960 轮距（前轮/后轮）mm:1290/1300 轮距（前轮/后轮）调整方式:有级调整/有级调整 最小离地间隙(mm):315 前轴质量/后轴质量（kg）:830/1250 最大配重（前/后）kg:108/360 档位数（前进/倒退/爬行）:12/12/0 发动机与离合器联接方式:直联式 整机启动方式:电启动 驾驶室型式:两柱式 发动机标定转速（r/min）:2400 | 11110
动力机械 | 拖拉机 | 轮式拖拉机（不含皮带传动轮式拖拉机） | 100马力及以上两轮驱动拖拉机 | 天津拖拉机制造有限公司 | 轮式拖拉机 | TNA1000-2 | 结构尺寸（长*宽*高mm）:4480×1920×2630 整机质量（kg）:3510 配套动力（kw）:74 型式:4×2 两轮驱动 轴距(mm):2360 轮距(前轮/后轮) (mm):1470、1590、1710/1550～1800 最小离地间隙(mm):440 最大配重(前/后) (kg):160/380 挡位数(前进/倒退/爬行):12/6/0 驾驶室或安全架:框架式安全架 离合器型式:常结合、单片、干式、双作用 标定转速(r/min):2300 转向系型式:液压式 | 23080
动力机械 | 拖拉机 | 轮式拖拉机（不含皮带传动轮式拖拉机） | 40—50马力四轮驱动拖拉机 | 河南向阳红机械制造有限公司 | 轮式拖拉机 | 向阳红-404A | 结构尺寸（长*宽*高mm）:3240*1320*1350 整机质量（kg）:1260 配套动力（kw）:29.4 起动方式:电起动 发动机型式:四缸、直列、水冷、四冲程、直喷式 吸气方式:自然吸气 冷却系统型式:水冷 转向系型式:液压转向 离合器型式:单片、干式、单作用、常结合 变速箱型式:(4+1)X2档组成式 悬挂装置型式:后置三点悬挂 驱动方式:四轮驱动 轴距:1710mm | 9690
动力机械 | 拖拉机 | 轮式拖拉机（不含皮带传动轮式拖拉机） | 50—60马力四轮驱动拖拉机 | 道依茨法尔机械有限公司 | 轮式拖拉机 | SH504 | 结构尺寸（长*宽*高mm）:3768*1640*2350 整机质量（kg）:2135 配套动力（kw）:36.8 驱动型式：:4×4四轮驱动 轴距（mm）::1992 挡位数（前进/倒退/爬行）：:8/4/0 轮距（mm）(前轮/后轮)：:1300/1200-1500 轮距调整方式（前轮/后轮）：:不可调/有级可调 悬挂装置型式:后置三点悬挂 悬挂装置类别:1类 动力输出轴型式:后置半独立式 最小离地间隙（mm）:304 发动机与离合器联接方式:直联 | 12350
动力机械 | 拖拉机 | 轮式拖拉机（不含皮带传动轮式拖拉机） | 40—50马力两轮驱动拖拉机 | 江苏悦达智能农业装备有限公司 | 轮式拖拉机 | 黄海金马-400A | 结构尺寸（长*宽*高mm）:3395*1480*2090 整机质量（kg）:1550 配套动力（kw）:29.4 商标或品牌:黄海金马 型号:黄海金马-400A 型式:4×2两轮驱动 用途:一般农业用 轴距或履带接地长mm:1839 轮距(前轮/后轮) 或轨距mm:前轮:1150(1050～1450可调) 轮距(前轮/后轮) 或轨距mm:后轮:1200(1200～1500可调) 轮距(前轮/后轮)调整方式:有级可调/有级可调 最小离地间隙（离地部位）mm:405 前轴质量/后轴质量kg:前轴：620 ，后轴：930 最大配重(前/后)kg:前配重48，后配重180 挡位数(前进/倒退/爬行):前进8/倒退2/爬行0 各挡理论速度km/h:前进档: 2.02/2.56/4.16/6.60/8.61/10.87/17.7/28.07 各挡理论速度km/h:倒档：1.89/8.04； 发动机与离合器联接方式:直联式 启动方式:电启动 发动机商标或品牌:常柴 发动机型式:四冲程、水冷、直列、四缸 发动机型号:ZN490BT 发动机企业名称:常柴股份有限公司 发动机吸气方式:自然吸气 发动机气缸数:4 发动机缸径×冲程mm:90×100 发动机排量L:2.545 发动机压缩比:18：1 发动机标定功率 kW:29.4 发动机标定转速r/min:2300 发动机喷油泵型式、型号:电控分配泵VE4/ 11E1100RLD75 发动机喷油嘴型式、型号:P型喷油器KBAL-P043 发动机空气滤清器型式、型号:油浴式、K395 发动机启动机型号:QDJ1508/ QDJ1308Q 发动机冷却系统型式:强制水冷 发动机（选装1）商标或品牌:江动（JD） 型式:四缸、直列、水冷、四冲程 型号:JD4B4M2 企业名称:江苏农华智慧农业科技股份有限公司 吸气方式:自然吸气 气缸数:4 缸径×冲程mm:90×100 排量L:2.55 压缩比:（18±0.5）：1 标定功率 kW:29.42 标定转速r/min:2300 喷油泵型式、型号:电控分配泵VE4/11E1150R 喷油嘴型式、型号:P型喷油器 P621 空气滤清器型式、型号:油浴式、K395 启动机型号:QDJ1308Q 冷却系统型式:强制水冷 前照灯型号:CY90611(C201-016) 燃油箱型号:300.50.011A-3 燃油箱工作压力kPa:15 容积L:38 消声器消声腔尺寸（长×宽×厚或直径×长）mm:125×510 消声器排气管（含消声腔）质量kg:3.7±0.3 转向系型式:液压转向 转向器型式:开心无反应型 制动系型式:双联踏板盘式制动器 离合器型式:干式单作用或双作用 变速箱型式*:（4+1）×2组成式 变速箱换挡方式:滑动齿轮 中央传动型式（前/后）:前：-/ 后：螺旋圆锥齿轮副 差速器型式（前/后）:前：-/ 后：两行星轮闭式 最终传动方式（前/后）:前：-/ 单级直齿圆柱齿轮外置式 机架型式:无架式 轮胎型号(前轮/后轮) :前轮:6.00-16/后轮:11.2-28或：后轮:11.2-24水田胎 轮胎气压(前轮/后轮)kPa:220～250/80～120 液压悬挂系统型式:半分置式 液压悬挂装置型式:后置三点悬挂 液压悬挂装置类别:I类 调节方式:力位综合控制 液压油泵型式、型号:齿轮泵CBN-F314 液压输出装置:可选装（接口为18×1.5） 安全阀全开压力MPa:18±0.5 动力输出轴型式:后置，非独立式或半独立式 动力输出轴花键数目:8 动力输出轴花键外径mm:Φ38 动力输出轴转速r/min:540/720或540/1000 | 8640
动力机械 | 拖拉机 | 轮式拖拉机（不含皮带传动轮式拖拉机） | 90—100马力两轮驱动拖拉机 | 约翰迪尔（天津）有限公司 | 轮式拖拉机 | JD5-950-2 | 结构尺寸（长*宽*高mm）:4230×（1918~2178）×2590（宽为后轮胎外沿） 整机质量（kg）:2765（最小使用质量） 配套动力（kw）:69.9 轴距（mm）:2200 轮距（前轮/后轮）（mm）:1505~1745/1512~1850 轮距（前轮/后轮）调整方式:有级 最小离地间隙（mm）:390(前配重底部)/420(前桥底部) 配重（前/后）（kg）:240/550 挡位数（前进/后退/爬行）:12/4/0 动力输出轴输出功率(ｋｗ):≥59.5 最大牵引力(ｋＮ):≥18 整机型式:4×2 两轮驱动 发动机与离合器连接方式:直联 起动方式:电起动 驾驶室规格型号/型式:John Deere 5-900(SJ10102)/二柱式安全架 发动机型式:直列、四缸 发动机吸气方式:增压 发动机气缸数（缸）:4 标定转速（r/min）:2300 喷油泵型式、型号:BH4PY110 喷油嘴型式、型号:KBAL-P035 空气滤清器型式:油浴式 冷却系统型式:循环水冷 燃油箱型号/工作压力/容积(L):SJ297521/5~10/120 转向系型式/转向器型式:全液压/摆线转阀 制动系型式:液压、湿式制动 离合器型式:干式、双片，独立操纵双作用离合器 变速箱型式:组合式4×（3+1）档 变速换挡方式:啮合套 中央传动型式（前/后):螺旋伞齿 差速器型式:机械式差速器 最终传动方式:内置行星齿轮 机架型式:无架式 液压悬挂系统型式:开心、半分置式或分置式 悬挂装置型式/类型:后置三点悬挂/2类 调节方式:高度、力、为、力位综合调节可选装位控制、浮动控制 液压油泵形式:齿轮泵,CBT-F31-19 液压输出装置:1片液压输出阀 安全阀伞开压力(MPa）:19.5+0.5 动力输出轴型式/动力输出轴花键数目/花键外径(mm):后置独立式，I型/8/38 动力输出轴转速（r/min）:650、830 框架上最大提升力（KN）:≥16.8 选装动力输出轴转速（r/min）:830（8键） 选装液压输出装置:2片液压输出阀 前照灯型号:NF100895 前照灯功率/电压:远光60W/近光55W/12V 消声器尺寸（直径×长） （mm）:120×710 消声器质量（kg）:5.8 | 21370
动力机械 | 拖拉机 | 轮式拖拉机（不含皮带传动轮式拖拉机） | 100马力及以上两轮驱动拖拉机 | 天津拖拉机制造有限公司 | 轮式拖拉机 | TNE1100-1 | 结构尺寸（长*宽*高mm）:4382×2070×2895 整机质量（kg）:3590 配套动力（kw）:81 型式:4×2两轮驱动 轴距(mm):2192 轮距(前轮/后轮) (mm):(1550)、1650、1750、1850、1950、2050/(1616)、1703、1818、1901、2016 最小离地间隙(mm):466 最大配重(前/后) (kg):310/480 挡位数(前进/倒退/爬行):16F/8R 动力输出轴输出功率(kW):68.9 最大牵引力(kN):20.5 驾驶室或安全架:安全驾驶室 框架上最大提升力(kN):≥19.5 标定转速(r/min):2300 转向系型式:独立油路全液压前轮转向 离合器型式:单片，干式，独立操纵双作用 变速箱换挡方式:主副变速直齿啮合套换档 轮胎型号(前轮/后轮):6.5-20/16.9-34 液压悬挂系统型式:开心、分置式 悬挂装置型式及类别:后置三点，球铰、Ⅱ类 调节方式:位调节、浮动调节 动力输出轴型式:后置独立式 动力输出轴转速(r/min):760/850 | 23080
动力机械 | 拖拉机 | 轮式拖拉机（不含皮带传动轮式拖拉机） | 60—70马力四轮驱动拖拉机 | 中联重机股份有限公司 | 轮式拖拉机 | RK604-A | 结构尺寸（长*宽*高mm）:4040×1750×2660 整机质量（kg）:2360 配套动力（kw）:44 整机型式:4×4四轮驱动 轴距（mm）:2040 轮距（前轮/后轮）mm:1250/1350 轮距（前轮/后轮）调整方式:有级调整/有级调整 最小离地间隙(mm):360mm 前轴质量/后轴质量（kg）:945/1415 最大配重（前/后）kg:144/360 档位数（前进/倒退/爬行）:12/12/0 发动机与离合器联接方式:直联式 整机启动方式:电启动 | 13300
动力机械 | 拖拉机 | 轮式拖拉机（不含皮带传动轮式拖拉机） | 70—80马力两轮驱动拖拉机 | 中联重机股份有限公司 | 轮式拖拉机 | RK750H | 结构尺寸（长*宽*高mm）:3750×2600×3025 整机质量（kg）:2750 配套动力（kw）:55.2 整机型式:4×2两轮驱动 轴距（mm）:2036 轮距（前轮/后轮）mm:2280/2280 轮距（前轮/后轮）调整方式:有级调整/有级调整 最小离地间隙(mm):740 前轴质量/后轴质量（kg）:1050/1700 发动机标定转速（r/min）:2400 档位数（前进/倒退/爬行）:12/12 发动机与离合器联接方式:直联式 整机启动方式:电起动 | 17100
动力机械 | 拖拉机 | 轮式拖拉机（不含皮带传动轮式拖拉机） | 50—60马力四轮驱动拖拉机 | 山东山拖凯泰农业装备有限公司 | 轮式拖拉机 | 山拖554D | 结构尺寸（长*宽*高mm）:3050*1440*2200 整机质量（kg）:1360 配套动力（kw）:40.4 型式:4x4轮式 轴距:1865mm 轮距(前轮/后轮):1040/1110-1350mm 最小离地间隙:270mm 最大配重（前/后）:45/24kg 挡位数（前进/倒退）:8/2 发动机与离合器联接方式:直联式 起动方式:电启动 动力输出轴功率:34.4kW 最大牵引力:9.0kN | 12350
动力机械 | 拖拉机 | 轮式拖拉机（不含皮带传动轮式拖拉机） | 120—140马力四轮驱动拖拉机 | 沃得重工（中国）有限公司 | 轮式拖拉机 | WD1354-1 | 结构尺寸（长*宽*高mm）:4920×2300×2900 整机质量（kg）:4280 配套动力（kw）:99.3 型式:4×4 轮式 用途:农田作业，运输 轴距l（mm）:2670 轮距（前轮/后轮）mm:1760(1860/1900/2000)/1830(1938/2002/2118/2182) 轮距（前轮/后轮）调整方式:翻转轮辋幅板，有级可调/翻转轮辋幅板，有级可调 最小离地间隙:377mm 变速箱型式:4×（3+1）×2组成式 最大配重（前/后）（kg）:320/480 档位数（前进/倒退）:24/8 发动机与离合器联接方式:直联式 起动方式:电起动 动力输出轴功率（KW）:84.4 最大牵引力（KN）:29 轮胎型号（前轮/后轮）:14.9-26/18.4-38 发动机型号:一拖LR6A3LU23/0993E 标定转速（r/min）:2300 | 46500
动力机械 | 拖拉机 | 轮式拖拉机（不含皮带传动轮式拖拉机） | 90—100马力四轮驱动拖拉机 | 中联重机股份有限公司 | 轮式拖拉机 | RC954-A | 结构尺寸（长*宽*高mm）:4390×2095 ×2950 整机质量（kg）: 3790 配套动力（kw）:70 整机型式:4×4四轮驱动 轴距（mm）:2195 轮距（前轮/后轮）mm:1590/1615 轮距（前轮/后轮）调整方式:有级调整/有级调整 最小离地间隙(mm):460 前轴质量/后轴质量（kg）:1630/2160 最大配重（前/后）kg:220/640 档位数（前进/倒退/爬行）:16/8 发动机与离合器联接方式:直联式 整机启动方式:电启动 | 27550
动力机械 | 拖拉机 | 轮式拖拉机（不含皮带传动轮式拖拉机） | 140—160马力四轮驱动拖拉机 | 临沂泰科重型装备有限公司 | 轮式拖拉机 | TK1404 | 结构尺寸（长*宽*高mm）:5605×2315×3300 整机质量（kg）:6780 配套动力（kw）:103 商标或品牌:TEAK(图形) 型号:TK1404 型式:四轮驱动 用途:农用 轴距mm:3050 轮距(前轮/后轮)mm:1836~2032(出厂1848)/1828~2032(出厂1846) 轮距调整方式(前轮/后轮):翻转辐板有级调节式 最小离地间隙mm:460(前桥壳底) 前轴质量/后轴质量 kg:2920/3860 最大配重质量(前/后) kg:310 挡位数(前进/倒退):14/7 各挡理论速度km/h:低档：1.89；2.86；4.42；6.30；9.30；13.48；17.57 高档：3.56；5.08；7.86；11.21；16.54；23.98；31.25 倒档:2.20；3.32；5.14；7.33；10.83；15.69；20.45 发动机与离合器的联接方式:直联式 起动方式:电启动 驾驶室型号:TK1804.05 驾驶室型式:安全驾驶室 发动机商标或品牌:东风 型式:四冲程、水冷、直列、高压共轨电控喷射 型号:SC8DK175G3 企业名称:上海柴油机股份有限公司 吸气方式:增压中冷式 气缸数:6 缸径×冲程 mm:114×135 排量L:8.27 压缩比:18：1 标定转速r/min:2200 喷油泵型号:HP0 喷油器型号:5950 增压器型号:JP80S 空气滤清器型式/型号:干式、KLG-14f-000 起动机型号:QDJ294C 冷却系统型式:水冷 前照灯型号:6336 驾驶员座椅型号:YHF-03 安全带型号:DN.JS.YHO1.CW01 后视镜型号:JS-114 燃油箱型号:1200.08.01 燃油箱工作压力kPa:10 燃油箱容积 L:190 消声器消声腔尺寸（长×宽×厚或直径×长）mm:Φ300×240×450 消声器重量kg:16 转向系型式:全液压前轮转向 转向器型式:摆线转阀式 制动系型式:行车制动：气顶油钳盘式；停车制动：手柄操纵、摩擦面机械压紧 离合器型式:干式、单片、独立操纵、螺旋弹簧压紧 变速箱型式:7×（2+1）档，主副组成式 变速箱换挡方式:主变速同步器换档、副变速啮合套换档 中央传动型式(前/后):螺旋锥齿轮副/螺旋锥齿轮副 差速器型式(前/后):闭式、2个行星锥齿轮/闭式、4个行星锥齿轮 最终传动方式(前/后):单级行星齿轮式/单级行星齿轮式 机架型式:全架 轮胎型号(前轮/后轮):14.9-26/18.4-38 轮胎气压(前轮/后轮)kPa:118-137/118-137 液压悬挂系统型式:开心分置式 悬挂装置型式:后置式 悬挂装置类别:Ⅱ类 调节方式:位控制、强压入土及浮动控制 液压油泵型式、型号:CBGj2032左平 液压输出装置:2片滑阀式双作用多路阀 安全阀全开压力MPa:17.5±0.5 动力输出轴型式:后置，独立式 动力输出轴花键数:8齿矩形/20齿渐开线 动力输出轴花键外径mm:Φ48/φ45 动力输出轴转速r/min:540/1000 | 57440
动力机械 | 拖拉机 | 轮式拖拉机（不含皮带传动轮式拖拉机） | 140—160马力四轮驱动拖拉机 | 安徽省传奇农业机械制造有限公司 | 轮式拖拉机 | CQ1404 | 结构尺寸（长*宽*高mm）:5030*2330*3085 整机质量（kg）:4900 配套动力（kw）:103 驱动型式:四轮驱动 轴距:2550mm 轮距（前轮/后轮）调整方式:有级调节/无级调节 档位数（前进/倒退/爬行）:16F/8R 吸气方式:涡轮增压 汽缸数:6缸 标定功率:103Kw 标定转速:2300rmin 燃油箱容积:322.8L 轮胎型号（前轮/后轮）:14.9-26/18.4-38 | 57440
动力机械 | 拖拉机 | 轮式拖拉机（不含皮带传动轮式拖拉机） | 60—70马力四轮驱动拖拉机 | 华创机器人制造有限公司 | 轮式拖拉机 | 华创沃尔-654 | 结构尺寸（长*宽*高mm）:3920*1650*2400mm 整机质量（kg）:2500KG 配套动力（kw）:48 驱动形式:4*4 轴距:2040mm 配重前/后KG:176/240 档位数:12F+12R 变速箱型式:4*3组成梭式变速箱（速度范围KM：前进2.33-31.09 后退2.05-27.3）、同步器换挡 安全架:U型安全架 轮胎型号前后:8.3-20/12.4-28 动力输出转速:540/760 液压提升:分置式 液压输出:1组 | 13300
动力机械 | 拖拉机 | 轮式拖拉机（不含皮带传动轮式拖拉机） | 60—70马力四轮驱动拖拉机 | 山东山拖凯泰农业装备有限公司 | 轮式拖拉机 | 山拖604D | 结构尺寸（长*宽*高mm）:3480*1430*2265 整机质量（kg）:1416 配套动力（kw）:44.1 型式:4*4轮式 轴距:1865mm 轮距(前轮/后轮):1040/1110-1350mm 最小离地间隙(离地部位):260（牵引框）mm 最大配重（前/后）:45/26 挡位数（前进/倒退）:8/2 发动机与离合器联接方式:直联式 起动方式:电启动 动力输出轴功率:37.5kW 最大牵引力:10.3kN | 13300
动力机械 | 拖拉机 | 轮式拖拉机（不含皮带传动轮式拖拉机） | 50—60马力两轮驱动拖拉机 | 江苏清拖装备制造有限公司 | 轮式拖拉机 | 江苏-550 | 结构尺寸（长*宽*高mm）:3480*1830*2215 整机质量（kg）:2320 配套动力（kw）:40.5 型式:4*2两轮驱动 档位数（前进/倒退/爬行）:前进8/倒退2 轮距（前轮/后轮）mm:前轮：1300~1400mm/后轮1350~1650mm 启动方式:电启动 发动机型式:直列四缸、水冷、直喷、四冲程 轮胎型号（前轮/后轮）:前轮：6.00-16/后轮：14.9-28 离合器型式:干式、单片双作用 发动机与离合器联接方式:直联式 轴距:2015mm 发动机与离合器联接方式:直联式 | 11110
动力机械 | 拖拉机 | 轮式拖拉机（不含皮带传动轮式拖拉机） | 80—90马力两轮驱动拖拉机 | 山拖农机装备有限公司 | 轮式拖拉机 | TS800Ⅲ | 结构尺寸（长*宽*高mm）:4295*2080*2770 整机质量（kg）:3500 配套动力（kw）:59 驱动方式:两轮驱动 发动机型号 :YC4A90-T310 变速箱型式 :4×（2+1）×2组成式 变速箱换档方式 :啮合套换挡 轮胎型号（前轮/后轮）:6.50-20/14.9-30 冷态行车制动平均减速度: ≥2.5 m/s2 动力输出轴标定功率下限:≥47.64 kW 最大牵引功率工况下的牵引比油耗:≤340 g/(kw·h) 框架上最大提升力:≥14.16 kN 悬挂装置型式:后置三点悬挂 | 18630
动力机械 | 拖拉机 | 轮式拖拉机（不含皮带传动轮式拖拉机） | 50—60马力四轮驱动拖拉机 | 潍坊迪尔津拖农业装备有限公司 | 轮式拖拉机 | 迪尔津拖554 | 结构尺寸（长*宽*高mm）:3900*1600*2525 (mm) 整机质量（kg）:2520 (kg) 配套动力（kw）:40.4 (kw) 型式:4×4轮式 轴距（mm）:2050 (mm) 轮距（前/后）（mm）:1270/1200、1300、1400、1500 （mm） 轮距调整方式（前/后）:不可调节/有级可调 最小离地间隙（部位：前桥）（mm）:285 (mm) 前轴质量/后轴质量（kg）:1090/1355 (kg) 最大配重质量（前/后）（kg）:149/64 （kg） 发动机与离合器联接方式:直联 起动方式:电启动 动力输出轴功率（kW）:34.4 (kw) 最大牵引力（kN）:11.5 （kN） 档位数（前进/倒退）:12/12 | 12350
动力机械 | 拖拉机 | 轮式拖拉机（不含皮带传动轮式拖拉机） | 120—140马力四轮驱动拖拉机 | 沃得重工（中国）有限公司 | 轮式拖拉机 | WD1204G | 结构尺寸（长*宽*高mm）:4960×2115×2900 整机质量（kg）:4660 配套动力（kw）:88.2 型式:4×4 四轮驱动 用途:农田作业，水旱兼用 轴距（mm）:2710 轮距（前轮/后轮）（mm）:1610,1710,1810,1910/1620,1720,1820,1920,2020 轮距（前轮/后轮）调整方式:翻转轮辋幅板，有级可调/翻转轮辋幅板，有级可调 最小离地间隙（离地部位）（mm）:379 轮胎型号（前轮/后轮）:13.6-24/16.9-34 前轴质量/后轴质量（kg）:1950/2710 最大配重（前/后）（kg）:320/360 档位数（前进/倒退）:24/24 发动机与离合器联接方式:直联 起动方式:电启动 动力输出轴功率:75KW 最大牵引力:25KN 驾驶室型式:框架式安全型 发动机型号:LR6A3ZU23/0882E 发动机企业名称:一拖（洛阳）柴油机有限公司 标定转速（r/min）:2300 变速箱型式:4×3×2（1+1）组成式 | 46500
动力机械 | 拖拉机 | 轮式拖拉机（不含皮带传动轮式拖拉机） | 120—140马力四轮驱动拖拉机 | 沃得重工（中国）有限公司 | 轮式拖拉机 | WD1304G-1 | 结构尺寸（长*宽*高mm）:4960×2115×2870 整机质量（kg）:4350 配套动力（kw）:95.6 型式:4×4 四轮驱动 用途:农田作业，水旱兼用 轴距:2710mm 轮距（前轮/后轮）:1610,1710,1810,1910/1620,1720,1820,1920,2020 轮距（前轮/后轮）调整方式:翻转轮辋幅板，有级可调/翻转轮辋幅板，有级可调 最小离地间隙（mm）:379 轮胎型号（前轮/后轮）:13.6-24/16.9-34 前轴质量/后轴质量（kg）:1850/2500 最大配重（前/后）（kg）:320/360 档位数（前进/倒退/爬行）:24/24 发动机与离合器联接方式:直联 起动方式:电启动 动力输出轴功率:81.5kw 最大牵引力:27kN 安全架型式:矩形方管弯形折叠式 发动机型号:一拖LR6A3ZU23/0956E 标定转速:2300r/min 变速箱型式:4×3×2（1+1）组成式 | 46500
动力机械 | 拖拉机 | 轮式拖拉机（不含皮带传动轮式拖拉机） | 100马力及以上两轮驱动拖拉机 | 中联重机股份有限公司 | 轮式拖拉机 | RS1200 | 结构尺寸（长*宽*高mm）:4710×2130×2980 整机质量（kg）:3640 配套动力（kw）:88.2 轴距（mm）:2366 轮距（前轮/后轮）调整方式:有级调整/无级调整 前轴质量/后轴质量（kg）:1370/2270 档位数（前进/倒退/爬行）:16/8/0 整机启动方式:电启动 整机型式:4×2两轮驱动 轮距（前轮/后轮）mm:1550/1680 最小离地间隙（离地部位）mm:480 最大配重（前/后）kg:440/480 发动机与离合器联接方式:直联式 驾驶室型式:整体焊接式 | 23080
动力机械 | 拖拉机 | 履带式拖拉机 | 80—90马力履带式拖拉机 | 第一拖拉机股份有限公司 | 履带式拖拉机 | C802 | 结构尺寸（长*宽*高mm）:4355*2140*2766mm 整机质量（kg）:6700kg 配套动力（kw）:58.8kw 轨距:1435mm 档位数（前进/倒退/爬行）:4/2 履带接地长:1792mm 整机型式:履带式拖拉机 起动方式:电起动 最小离地间隙（离地部位）:260mm 左侧质量/右侧质量:/ 最大配重（前/后）:前配重：24kg*14块 发动机与离合器联接方式:直联 用途:农用 | 36700
动力机械 | 拖拉机 | 轮式拖拉机（不含皮带传动轮式拖拉机） | 50—60马力四轮驱动拖拉机 | 中联重机股份有限公司 | 轮式拖拉机 | RK504-A | 结构尺寸（长*宽*高mm）:3980×1800×2650 整机质量（kg）:2190 配套动力（kw）:36.8 整机型式:4×4四轮驱动 轴距（mm）:2000 轮距（前轮/后轮）mm:1270/1300 轮距（前轮/后轮）调整方式:有级调整/有级调整 最小离地间隙(mm):320 前轴质量/后轴质量（kg）:975/1215 最大配重（前/后）kg:144/360 档位数（前进/倒退）:12/12 发动机与离合器联接方式:直联式 整机启动方式:电启动 | 12350
动力机械 | 拖拉机 | 轮式拖拉机（不含皮带传动轮式拖拉机） | 100马力及以上两轮驱动拖拉机 | 中联重机股份有限公司 | 轮式拖拉机 | RC1100 | 结构尺寸（长*宽*高mm）:4500×2095×2800 整机质量（kg）:3640 配套动力（kw）:81 整机型式:4×2两轮驱动 轴距（mm）:2185 轮距（前轮/后轮）mm:1550/1616 轮距（前轮/后轮）调整方式:有级调整/有级调整 最小离地间隙(mm):480 前轴质量/后轴质量（kg）:1370/2270 最大配重（前/后）kg:440/640 档位数（前进/倒退）:16/8 发动机与离合器联接方式:直联式 整机启动方式:电启动 驾驶室型式:整体焊接式 发动机标定转速（r/min）:2300 | 23080
动力机械 | 拖拉机 | 轮式拖拉机（不含皮带传动轮式拖拉机） | 50—60马力四轮驱动拖拉机 | 山东恒邦发动机制造有限公司 | 轮式拖拉机 | 泰拖-504 | 结构尺寸（长*宽*高mm）:3540×1560×2340 整机质量（kg）:1710 配套动力（kw）:36.8 驱动型式:4×4轮式 轴距:1800（mm） 轮距(前/后):1000、1100、1200、1300/1000、1100、1200、1300(mm) 最大配重（前/后）:95/172（kg） 档位数（前进/倒退/爬行）:8/2 发动机与离合器联接方式:直联 发动机商标或品牌:常柴、扬动、四达、莱动、锡柴、全柴、新柴 发动机型号:4G33T、YD4C50V1、SD4DW3D、SD4BW3Z1、4TE50、4TE50A、4DW93-50GG3U、4B5-50V32、4D32T31/504 转向系型式:液压转向 离合器型式:双片、干式、双作用、常结合 变速箱型式:（4+1）×2组成式 变速箱换挡方式:啮合套换挡 机架型式:无架式 轮胎型号（前轮/后轮）:7.5-16/11.2-28 液压悬挂系统型式:半分置式 悬挂装置型式:后置三点悬挂 调节方式:综合调节 液压输出装置:/ 动力输出轴型式:后置独立式 动力输出轴转速:540/760（r/min） | 12350
动力机械 | 拖拉机 | 轮式拖拉机（不含皮带传动轮式拖拉机） | 120—140马力四轮驱动拖拉机 | 沃得重工（中国）有限公司 | 轮式拖拉机 | WD1304B-1 | 结构尺寸（长*宽*高mm）:4750×2130×2770 整机质量（kg）:4160 配套动力（kw）:95.6 型式:4×4 四轮驱动 用途:农田作业，水旱兼用 轴距（mm）:2552 轮距（前轮/后轮）（mm）:1610,1710,1810,1910/1620,1720,1820,1920,2020 轮距（前轮/后轮）调整方式:翻转轮辋幅板，有级可调/翻转轮辋幅板，有级可调 最小离地间隙（mm）:379 轮胎型号（前轮/后轮）:11.2-24/16.9-34 前轴质量/后轴质量（kg）:1660/2500 最大配重（前/后）（kg）:320/360 档位数（前进/倒退/爬行）:16/8 发动机与离合器联接方式:直联 起动方式:电启动 动力输出轴功率（KW）:81.5 最大牵引力（KN）:27 安全架型式:矩形方管弯形折叠式 发动机型式:一拖LR6A3ZU23/0956E 标定转速（r/min）:2300 变速箱型式:4×（2+1）×2组成式 | 46500
动力机械 | 拖拉机 | 轮式拖拉机（不含皮带传动轮式拖拉机） | 20—30马力两轮驱动拖拉机 | 常州东风农机集团有限公司 | 轮式拖拉机 | DF250 | 结构尺寸（长*宽*高mm）:2850*1360*1990 整机质量（kg）:1040 配套动力（kw）:18.4 发动机型号:莱动KM385BT 轴距:1493(mm) 离地间隙:345(mm) 驱动方式:两轮驱动 前轴质量:475(kg) 后轴质量:750(kg) 最大前配重:80(kg) 最大后配重:112(kg) 档位数:8/2（前进/后退） 启动方式:电启动 | 5380
动力机械 | 拖拉机 | 轮式拖拉机（不含皮带传动轮式拖拉机） | 100—120马力四轮驱动拖拉机 | 雷沃重工股份有限公司 | 轮式拖拉机 | M1004-DA4 | 结构尺寸（长*宽*高mm）:4530*2180*2810 整机质量（kg）:3855 配套动力（kw）:73.5 配套发动机厂家及型号:雷沃动力1104D-S4TA05 轴距（mm）:2310 前后轮轮距（mm）:1610-1950/1608-1996 档位数（前进/倒退/爬行）:10/10/5 轮胎规格（前轮/后轮）:13.6-24/16.9-34 驱动方式:四轮驱动 轮距调整方式:有级可调 转向系型式:前轮液压转向 制动系型式:湿式、盘式 变速箱换挡方式:机械有级变速 | 29450
动力机械 | 拖拉机 | 轮式拖拉机（不含皮带传动轮式拖拉机） | 100—120马力四轮驱动拖拉机 | 中联重机股份有限公司 | 轮式拖拉机 | RC1104 | 结构尺寸（长*宽*高mm）:4500×2095×2800 整机质量（kg）:4040 配套动力（kw）:81 整机型式:4×4四轮驱动 轴距（mm）:2195 轮距（前轮/后轮）mm:1550/1615 轮距（前轮/后轮）调整方式:有级调整/有级调整 最小离地间隙(kg):460 前轴质量/后轴质量（kg）:1670/2370 最大配重（前/后）kg:440/640 档位数（前进/倒退）:16/8 发动机与离合器联接方式:直联式 整机启动方式:电启动 | 29450
动力机械 | 拖拉机 | 轮式拖拉机（不含皮带传动轮式拖拉机） | 70—80马力四轮驱动拖拉机 | 雷沃重工股份有限公司 | 轮式拖拉机 | M754-AA2 | 结构尺寸（长*宽*高mm）:4200*1910*2690 整机质量（kg）:3030 配套动力（kw）:55 配套发动机厂家及型号:雷沃动力1004D-S4TA05/玉柴YC4DK85-T300 轴距（mm）:2236 前后轮轮距（mm）:1450/1430-1830 档位数（前进/倒退/爬行）:16/4/0 轮胎规格（前轮/后轮）:8.3-24/14.9-30 驱动方式:四轮驱动 轮距调整方式:有级可调 转向系型式:前轮液压转向 制动系型式:湿式、盘式 变速箱换挡方式:机械有级变速 | 18710
动力机械 | 拖拉机 | 轮式拖拉机（不含皮带传动轮式拖拉机） | 70—80马力四轮驱动拖拉机 | 中联重机股份有限公司 | 轮式拖拉机 | RM754-A | 结构尺寸（长*宽*高mm）:4010×1910×2735 整机质量（kg）:3190 配套动力（kw）:55.2 轴距（mm）:2273 轮距（前轮/后轮）调整方式:有级调整/有级调整 前轴质量/后轴质量（kg）:1470/1720 档位数（前进/倒退/爬行）:16+4 整机启动方式:电启动 整机型式:4×4四轮驱动 轮距（前轮/后轮）mm:1450/1530 最小离地间隙（离地部位）mm:335 最大配重（前/后）kg:220/540 发动机与离合器联接方式:直联式 驾驶室型式:两柱式 | 18710
动力机械 | 拖拉机 | 轮式拖拉机（不含皮带传动轮式拖拉机） | 70—80马力四轮驱动拖拉机 | 中联重机股份有限公司 | 轮式拖拉机 | RM754 | 结构尺寸（长*宽*高mm）:4010×1910×2735 整机质量（kg）:3405 配套动力（kw）:55.2 轴距（mm）:2273 轮距（前轮/后轮）调整方式:有级调整/有级调整 前轴质量/后轴质量（kg）:1535/1870 档位数（前进/倒退/爬行）:16+4 整机启动方式:电启动 整机型式:4×4四轮驱动 轮距（前轮/后轮）mm:1450/1530 最小离地间隙（离地部位）mm:335 最大配重（前/后）kg:220/540 发动机与离合器联接方式:直联式 驾驶室型式:整体焊接式 | 18710
动力机械 | 拖拉机 | 轮式拖拉机（不含皮带传动轮式拖拉机） | 70—80马力四轮驱动拖拉机 | 中联重机股份有限公司 | 轮式拖拉机 | RM754-A2 | 结构尺寸（长*宽*高mm）:4010×1910×2735 整机质量（kg）:3190 配套动力（kw）:55.2 整机型式:4×4四轮驱动 轴距（mm）:2273 轮距（前轮/后轮）mm:1450/1530 轮距（前轮/后轮）调整方式:有级调整/有级调整 最小离地间隙(mm):335 前轴质量/后轴质量（kg）:1470/1720 最大配重（前/后）kg:220/540 档位数（前进/倒退/爬行）:10/10/0 发动机与离合器联接方式:直联式 整机启动方式:电启动 | 18710
动力机械 | 拖拉机 | 轮式拖拉机（不含皮带传动轮式拖拉机） | 70—80马力四轮驱动拖拉机 | 中联重机股份有限公司 | 轮式拖拉机 | RM754-2 | 结构尺寸（长*宽*高mm）:4010×1910×2735 整机质量（kg）:3405 配套动力（kw）:55.2 整机型式:4X4四轮驱动 轴距（mm）:2273 轮距（前轮/后轮）mm:1450/1530 轮距（前轮/后轮）调整方式:有级调整/有级调整 最小离地间隙(mm):335 前轴质量/后轴质量（kg）:1535/1870 最大配重（前/后）kg:220/540 档位数（前进/倒退/爬行）:10/10/0 发动机与离合器联接方式:直联式 整机启动方式:电启动 | 18710
动力机械 | 拖拉机 | 轮式拖拉机（不含皮带传动轮式拖拉机） | 50—60马力两轮驱动拖拉机 | 中联重机股份有限公司 | 轮式拖拉机 | RF550-A | 结构尺寸（长*宽*高mm）:3850×1630×2300 整机质量（kg）:2310 配套动力（kw）:40.5 整机型式:4×2两轮驱动 轴距（mm）:1908 轮距（前轮/后轮）mm :1300/1300 轮距（前轮/后轮）调整方式:有级可调/有级可调 最小离地间隙(mm):310 前轴质量/后轴质量（kg）:925/1385 最大配重（前/后）kg:120/360 档位数（前进/倒退/爬行）:8/2/0 发动机与离合器联接方式:直联式 整机启动方式:电起动 驾驶室型式:两柱式 发动机标定转速（r/min）:2400 | 11110
动力机械 | 拖拉机 | 轮式拖拉机（不含皮带传动轮式拖拉机） | 50—60马力两轮驱动拖拉机 | 中联重机股份有限公司 | 轮式拖拉机 | RF550 | 结构尺寸（长*宽*高mm）:3850×1630×2300 整机质量（kg）:2310 配套动力（kw）:40.5 整机型式:4×2两轮驱动 轴距(mm):1908 轮距（前轮/后轮）mm:1300/1300 轮距（前轮/后轮）调整方式:有级可调/有级可调 最小离地间隙(mm):310 前轴质量/后轴质量（kg）:925/1385 最大配重（前/后）kg:120/360 档位数（前进/倒退/爬行）:8/2/0 发动机与离合器联接方式:直连式 整机启动方式:电启动 驾驶室型式:整体焊接式 发动机标定转速（r/min）:2400 | 11110
动力机械 | 拖拉机 | 轮式拖拉机（不含皮带传动轮式拖拉机） | 40—50马力两轮驱动拖拉机 | 河南向阳红机械制造有限公司 | 轮式拖拉机 | 向阳红-400A | 结构尺寸（长*宽*高mm）:3265*1320*1320 整机质量（kg）:1045 配套动力（kw）:29.4 起动方式:电起动 发动机型式:四缸、直列、水冷、四冲程、直喷式 吸气方式:自然吸气 冷却系统型式:水冷 转向系型式:液压转向 离合器型式:单片、干式、单作用、常结合 变速箱型式:（4+1）X2档组成式 悬挂装置型式:后置三点悬挂 驱动方式:两轮驱动 轴距:1583mm | 8640
动力机械 | 拖拉机 | 轮式拖拉机（不含皮带传动轮式拖拉机） | 90—100马力两轮驱动拖拉机 | 山拖农机装备有限公司 | 轮式拖拉机 | TS900Ⅲ | 结构尺寸（长*宽*高mm）:4295*2080*2770 整机质量（kg）:3500 配套动力（kw）:66.2 驱动方式:两轮驱动 发动机型号:YC4A100-T310 变速箱型式: 4×（2+1）×2组成式 变速箱换档方式:啮合套换挡 轮胎型号（前轮/后轮）:6.50-20/14.9-30 冷态行车制动平均减速度:≥2.5 m/s2 动力输出轴标定功率下限:≥53.46 kW 最大牵引功率工况下的牵引比油耗:≤340 g/(kw·h) 框架上最大提升力:≥15.89 kN 悬挂装置型式:后置三点悬挂 | 21370
动力机械 | 拖拉机 | 轮式拖拉机（不含皮带传动轮式拖拉机） | 100马力及以上两轮驱动拖拉机 | 天津拖拉机制造有限公司 | 轮式拖拉机 | TNE1200-2 | 结构尺寸（长*宽*高mm）:4685×2046×2895 整机质量（kg）:3510 配套动力（kw）:89 型式:4×2两轮驱动 轴距(mm):2506 轮距(前轮/后轮) (mm):1550、1650、1750、1850、1950、2050/1616、1703、1818、1901、2016 最小离地间隙(mm):499 最大配重(前/后) (kg):310/480 挡位数(前进/倒退/爬行):16F/8R 动力输出轴输出功率(kW):75 最大牵引力(kN):22.5 驾驶室或安全架:安全架 发动机型号:PHF6089Z6A(选装：LR6M5U23/0882E) 标定转速(r/min):2300 转向系型式:独立油路全液压前轮转向 离合器型式:单片，干式，独立操纵双作用 变速箱换挡方式:主副变速直齿啮合套换档 轮胎型号(前轮/后轮):6.5-20/16.9-34 液压悬挂系统型式:分置式 悬挂装置型式及类别:后置三点悬挂、Ⅱ类 调节方式:位调节、浮动调节 动力输出轴型式:独立式 动力输出轴转速(r/min):760/850 框架上最大提升力(kN):21.2 | 23080
动力机械 | 拖拉机 | 轮式拖拉机（不含皮带传动轮式拖拉机） | 50—60马力四轮驱动拖拉机 | 山东牧神机械有限责任公司 | 轮式拖拉机 | HS554 | 结构尺寸（长*宽*高mm）:3900×1650×2450 整机质量（kg）:2510 配套动力（kw）:40.5 驱动型式:四轮驱动 轴距:2040mm 配重:140/180（前后）kg 档位数:8/8（前进/倒退） 变速箱型式:4×（1+1）×2组成式 驾驶室:六柱式安全驾驶室 型号:AH754.45.001 发动机型号:YT4B4U22 / 0405E 制造商:一拖（洛阳）柴油机有限公司 排放阶段:第三阶段 型式核准号:CNFCG30669060021 | 12350
动力机械 | 拖拉机 | 轮式拖拉机（不含皮带传动轮式拖拉机） | 60—70马力四轮驱动拖拉机 | 中联重机股份有限公司 | 轮式拖拉机 | RF604L | 结构尺寸（长*宽*高mm）:3200×1340×2000 整机质量（kg）:1710 配套动力（kw）:44.2 轴距（mm）:1755 轮距（前轮/后轮）调整方式:有级可调/无级可调 前轴质量/后轴质量（kg）:725/995 档位数（前进/倒退/爬行）:8/2/0 整机启动方式:电启动 整机型式:4×4四轮驱动 轮距（前轮/后轮）mm:1070、1150/1100~1260 最小离地间隙（离地部位）mm:265 最大配重（前/后）kg:20/40 发动机与离合器联接方式:直联式 驾驶室或安全架型式:两柱式 | 13300
动力机械 | 拖拉机 | 轮式拖拉机（不含皮带传动轮式拖拉机） | 90—100马力两轮驱动拖拉机 | 雷沃重工股份有限公司 | 轮式拖拉机 | M900-D4 | 结构尺寸（长*宽*高mm）:4530*2180*2810 整机质量（kg）:3800 配套动力（kw）:66.2 配套发动机厂家及型号:雷沃动力1004D-S4TA02 轴距（mm）:2310 前后轮轮距（mm）:1385-1685/1608-1996 档位数（前进/倒退/爬行）:10/10/5 轮胎规格（前轮/后轮）:7.5-20/16.9-34 驱动方式:两轮驱动 轮距调整方式:有级可调 转向系型式:前轮液压转向 制动系型式:湿式、盘式 变速箱换挡方式:机械有级变速 | 21370
动力机械 | 拖拉机 | 轮式拖拉机（不含皮带传动轮式拖拉机） | 70—80马力四轮驱动拖拉机 | 久保田农业机械（苏州）有限公司 | 轮式拖拉机 | KUBOTA-M704KQ | 结构尺寸（长*宽*高mm）:4110*1950*2560 整机质量（kg）:2620 配套动力（kw）:53.6 形式:四轮驱动（4×4） 轴距:2150mm 标准配重（前/后）:360/300（kg） 挡位数（前进/倒退/爬行）:8F+8R 发动机与离合器连接方式:直联式 起动方式:电起动 翻倾防护装置（驾驶室或安全框架）:安全封闭式 发动机生产厂家:久保田发动机（无锡）有限公司 发动机空气滤清器型式:干式 发动机冷却系统型式:循环水冷 转向系型式:独立油路，全液压前轮转向 行车制动系型式:机械式、湿式、盘式 驻车制动系型式:踏板锁定式、手柄式 离合器型式:单作用、干式、单盘 动力输出轴离合器型式:液压、湿式、多盘 主变速箱换挡方式:啮合套换挡：低Ⅰ、低Ⅱ、高Ⅰ、高Ⅱ；同步器换挡：低Ⅲ、低Ⅳ、高Ⅲ、高Ⅳ 副变速箱换挡方式:啮合套换挡 液压悬挂系统型式 :开心中心式 液压悬挂装置类别:Ⅱ类 调节方式:位调节（力调节、力位综合调节为选装） 动力输出轴型式:独立式 动力输出轴转速:540/720（r/min） | 18710
动力机械 | 拖拉机 | 轮式拖拉机（不含皮带传动轮式拖拉机） | 30—40马力四轮驱动拖拉机 | 山东福尔沃农业装备股份有限公司 | 轮式拖拉机 | FB304 | 结构尺寸（长*宽*高mm）:3400*1500*1850 整机质量（kg）:1450 配套动力（kw）:22.1 功率:30马力≤功率<35马力 驱动方式:四轮驱动 发动机转速:2350R/MIN 最大牵引力:12.4KN 动力输出轴标定功率下限:21.12KW 轴距:1800MM 最小离地间隙(离地部位）:300MM 最大配重（前/后）:30/62KG 动力输出轴转速:540/720R/MIN 轮距（前轮/后轮）:1200/1300-1500（出厂1300）MM | 7600
动力机械 | 拖拉机 | 轮式拖拉机（不含皮带传动轮式拖拉机） | 100马力及以上两轮驱动拖拉机 | 道依茨法尔机械有限公司 | 轮式拖拉机 | SH1100C | 结构尺寸（长*宽*高mm）:4485*2100*2810 整机质量（kg）:3660 配套动力（kw）:81 驱动型式：:4×2两轮驱动 轴距（mm）::2505 挡位数（前进/倒退）：:16/8 轮距（前轮/后轮）（mm）：:1610/1620 轮距调整方式（前轮/后轮）：:有级调节/有级调节 悬挂装置型式:后置三点悬挂 悬挂装置类别:2类 动力输出轴型式:独立式 最小离地间隙（mm）:476 发动机与离合器联接方式:直联 | 23080
动力机械 | 拖拉机 | 轮式拖拉机（不含皮带传动轮式拖拉机） | 100马力及以上两轮驱动拖拉机 | 中联重机股份有限公司 | 轮式拖拉机 | RC1100-FA | 结构尺寸（长*宽*高mm）:4985×2340×3000 整机质量（kg）:4060 配套动力（kw）:81 整机型式:4×2两轮驱动 轴距（mm）:2582 轮距（前轮/后轮）mm:1500/1620 轮距（前轮/后轮）调整方式:有级调整/有级调整 最小离地间隙(mm):460 前轴质量/后轴质量（kg）:1420/2660 最大配重（前/后）kg:440/640 档位数（前进/倒退）:16/8 发动机与离合器联接方式:直联式 整机启动方式:电启动 驾驶室或安全架型式:两柱式 发动机标定转速（r/min）:2300 | 23080
动力机械 | 拖拉机 | 轮式拖拉机（不含皮带传动轮式拖拉机） | 100—120马力四轮驱动拖拉机 | 山拖农机装备有限公司 | 轮式拖拉机 | TS1104Ⅲ | 结构尺寸（长*宽*高mm）:4600*2150*2870 整机质量（kg）:4205 配套动力（kw）:81 驱动方式:四轮驱动 发动机型号:YC6J125-T304 变速箱型式 :4×（2+1）×2组成式 变速箱换档方式: 啮合套换档 轮胎型号（前轮/后轮）:13.6-24/16.9-34 冷态行车制动平均减速度:≥2.5 m/s2 动力输出轴标定功率下限:≥65.41 kW 最大牵引功率工况下的牵引比油耗:≤369 g/(kw·h) 框架上最大提升力:≥19.44kN 悬挂装置型式:后置三点悬挂 | 29450
动力机械 | 拖拉机 | 轮式拖拉机（不含皮带传动轮式拖拉机） | 100—120马力四轮驱动拖拉机 | 山拖农机装备有限公司 | 轮式拖拉机 | ME1104A | 结构尺寸（长*宽*高mm）:4340*2050*2895 整机质量（kg）:4235 配套动力（kw）:81 驱动方式:四轮驱动 发动机型号:YC4A120-T310 变速箱型式:4×（2+1）×2组成式 变速箱换档方式:啮合套换档 轮胎型号（前轮/后轮）:12.4-24/16.9-34 冷态行车制动平均减速度:≥2.5 m/s2 动力输出轴标定功率下限:≥69.3 kW 最大牵引功率工况下的牵引比油耗:≤369 g/(kw·h) 框架上最大提升力:≥19.5 kN 悬挂装置型式:后置三点悬挂 | 29450
动力机械 | 拖拉机 | 轮式拖拉机（不含皮带传动轮式拖拉机） | 100—120马力四轮驱动拖拉机 | 沃得重工（中国）有限公司 | 轮式拖拉机 | WD1004 | 结构尺寸（长*宽*高mm）:4440×2115×2900 整机质量（kg）:4100 配套动力（kw）:73.5 型式:4×4 四轮驱动 用途:农田作业、水旱兼用 轴距（mm）:2207 轮距（前轮/后轮）（mm）:1610,1710,1810,1910/1620,1720,1820,1920,2020 轮距（前轮/后轮）调整方式:翻转轮辋幅板，有级可调/翻转轮辋幅板，有级可调 最小离地间隙（mm）:379 轮胎型号（前轮/后轮）:11.2-24/16.9-34 前轴质量/后轴质量（kg）:1880/2220 最大配重（前/后）（kg）:320/360 档位数（前进/倒退）:16/8 发动机与离合器联接方式:直联 起动方式:电启动 动力输入轴功率（KW）:62.5 最大牵引力（kN）:23.4 驾驶室型式:框架式安全型 发动机型号:玉柴YC4A110-T311 标定转速（r/min）:2300 变速箱型式:4×（2+1）×2组成式 | 29450
动力机械 | 拖拉机 | 轮式拖拉机（不含皮带传动轮式拖拉机） | 100—120马力四轮驱动拖拉机 | 中联重机股份有限公司 | 轮式拖拉机 | RC1104-FA | 结构尺寸（长*宽*高mm）:4985×2340×3000 整机质量（kg）:4460 配套动力（kw）:81 整机型式:4×4四轮驱动 轴距（mm）:2582 轮距（前轮/后轮）mm:1730/1740 轮距（前轮/后轮）调整方式:有级调整/有级调整 最小离地间隙（离地部位）kg:430（前驱动桥下沿） 前轴质量/后轴质量（kg）:1695/2765 最大配重（前/后）kg:440/640 档位数（前进/倒退/爬行）:16/8 发动机与离合器联接方式:直联式 整机启动方式:电启动 动力输出轴输出功率（kw）:68.85 最大牵引力（kN）:28.4 驾驶室型式:两柱式 | 29450
动力机械 | 拖拉机 | 轮式拖拉机（不含皮带传动轮式拖拉机） | 90—100马力两轮驱动拖拉机 | 中联重机股份有限公司 | 轮式拖拉机 | RC950 | 结构尺寸（长*宽*高mm）:4390×2095×2950 整机质量（kg）:3790 配套动力（kw）:70 整机型式:4×2两轮驱动 轴距（mm）:2195 轮距（前轮/后轮）mm:1590/1615 轮距（前轮/后轮）调整方式:有级调整/有级调整 最小离地间隙(mm):460 前轴质量/后轴质量（kg）:1630/2160 最大配重（前/后）kg:220/640 档位数（前进/倒退/爬行）:16/8 发动机与离合器联接方式:直联式 整机启动方式:电启动 驾驶室或安全架型式:整体焊接式 | 21370
动力机械 | 拖拉机 | 轮式拖拉机（不含皮带传动轮式拖拉机） | 160—180马力四轮驱动拖拉机 | 山东亿嘉农业机械装备股份有限公司 | 轮式拖拉机 | YJ-1804 | 结构尺寸（长*宽*高mm）:5350*2300*3100（单胎）；5350*3500*3100（双塔） 整机质量（kg）:6700（单胎）；7460（双胎） 配套动力（kw）:132.5；（选装东方红：132.4KW） 驱动方式:四轮驱动 轴距:2750（mm） 轮距（前轮/后轮）:1720、1815、1900、2000、2100/1680-2380mm（单胎）；1720、1815、1900、2000、2100/2410mm（双胎） 最小离地间隙:400（mm） 前轴质量/后轴质量:2400/4300kg（单胎）；2500/4960kg（双胎） 最大配重（前/后）:600/720kg（单胎）；600/0kg（双胎） 档位数（前进/倒退）:16/16 动力输出轴输出功率:≥112.65（KW） 最大牵引力:≥35（KN） 驾驶室型号:YJ1604.451 驾驶室型式:六柱式安全驾驶室 发动机品牌及型号:潍柴WP6G180E330（选装东方红LR6M3LU22/1324E） 发动机生产企业:潍坊潍柴道依茨柴油机有限公司（一拖（洛阳柴油机有限公司）） 发动机标定功率:潍柴：132.5（KW）（选装东方红：132.4KW） 发动机标定转速:潍柴2200（r/min）（选装东方红：2300r/min） 轮胎型号（前轮/后轮）:14.9-26/18.4-38（单、双）、14.9-24/18.4-34（单、双）、13.6-24/18.4-34（单、双）、16.9-28/20.8-38（单、双） | 62830
动力机械 | 拖拉机 | 轮式拖拉机（不含皮带传动轮式拖拉机） | 40—50马力四轮驱动拖拉机 | 山东恒邦发动机制造有限公司 | 轮式拖拉机 | 泰拖-454 | 结构尺寸（长*宽*高mm）:3540×1560×2340 整机质量（kg）:1710 配套动力（kw）:33.1 驱动型式:4×4轮式 轴距:1800（mm） 轮距(前/后):1000、1100、1200、1300/1000、1100、1200、1300(mm) 最大配重（前/后）:95/172（kg） 档位数（前进/倒退/爬行）:8/2 发动机与离合器联接方式:直联 发动机商标或品牌:扬动、四达、莱动、锡柴、全柴、新柴 发动机型号:YD4J45V2、SD4DW3D2、4TE45、4TE45A、4DW91-45GG3U、4B2-45V32、4D30T31/454 转向系型式:液压转向 离合器型式:双片、干式、双作用、常结合 变速箱型式:（4+1）×2组成式 变速箱换挡方式:啮合套换挡 机架型式:无架式 轮胎型号（前轮/后轮）:7.50-16/11.2-28 液压悬挂系统型式:半分置式 悬挂装置型式:后置三点悬挂 调节方式:综合调节 液压输出装置:/ 动力输出轴型式:后置独立式 动力输出轴转速:540/760（r/min） | 9690
动力机械 | 拖拉机 | 轮式拖拉机（不含皮带传动轮式拖拉机） | 40—50马力四轮驱动拖拉机 | 山东恒邦发动机制造有限公司 | 轮式拖拉机 | 泰拖-454B | 结构尺寸（长*宽*高mm）:3500×1550×2250 整机质量（kg）:1520 配套动力（kw）:33.1 驱动型式:4×4轮式 轴距:1780（mm） 轮距(前/后):850、960、1000、1100、1200、1300/850-1300(mm) 最大配重（前/后）:54/135（kg） 档位数（前进/倒退/爬行）:8/2 发动机与离合器联接方式:直联 发动机商标或品牌:扬动、四达、莱动、锡柴、全柴、新柴 发动机型号:YD4J45V2、SD4DW3D2、4TE45、4TE45A、4DW91-45GG3U、4B2-45V32、4D30T31/454 转向系型式:液压转向 离合器型式:单片、干式、单作用 变速箱型式:（4+1）×2组成式 变速箱换挡方式:啮合套换挡 机架型式:无架式 轮胎型号（前轮/后轮）:7.50-16/11.2-24 液压悬挂系统型式:半分置式 悬挂装置型式:后置、三点悬挂 调节方式:综合调节 液压输出装置:/ 动力输出轴型式:后置独立式 动力输出轴转速:540/760（r/min） | 9690
动力机械 | 拖拉机 | 轮式拖拉机（不含皮带传动轮式拖拉机） | 50—60马力四轮驱动拖拉机 | 常州东风农机集团有限公司 | 轮式拖拉机 | DF554-3 | 结构尺寸（长*宽*高mm）:3860*1650*2550 整机质量（kg）:2350 配套动力（kw）:40.5 发动机型号:常柴4G33T 轴距:1980(mm) 离地间隙:370(mm) 驱动方式:四轮驱动 前轴质量:880(kg) 后轴质量:1220(kg) 最大前配重:120(kg) 最大后配重:320(kg) 档位数:12+4 启动方式:电启动 | 12350
动力机械 | 拖拉机 | 轮式拖拉机（不含皮带传动轮式拖拉机） | 90—100马力四轮驱动拖拉机 | 天津拖拉机制造有限公司 | 轮式拖拉机 | TNA904-2 | 结构尺寸（长*宽*高mm）:4540×2030×2630 整机质量（kg）:3900 配套动力（kw）:67 型式:4×4四轮驱动 轴距(mm):2375 轮距(前轮/后轮) (mm):1609、1711、1853、1955/1600～1800 最小离地间隙(mm):380 最大配重(前/后) (kg):40×8/380 挡位数(前进/倒退/爬行):12/6/0 驾驶室或安全架:安全架 离合器型式:常结合、单片、干式、双作用 标定转速(r/min):2200 转向系型式:液压转向 | 27550
动力机械 | 拖拉机 | 轮式拖拉机（不含皮带传动轮式拖拉机） | 50—60马力两轮驱动拖拉机 | 常州东风农机集团有限公司 | 轮式拖拉机 | DF550-3 | 结构尺寸（长*宽*高mm）:3815*1615*2250 整机质量（kg）:1940 配套动力（kw）:40.5 发动机型号:常柴4G33T 轴距:1855(mm) 离地间隙:450(mm) 驱动方式:两轮驱动 前轴质量:795(kg) 后轴质量:1145(kg) 最大前配重:160(kg) 最大后配重:320(kg) 档位数:12/4（前进/后退） 启动方式:电启动 | 11110
动力机械 | 拖拉机 | 轮式拖拉机（不含皮带传动轮式拖拉机） | 100马力及以上两轮驱动拖拉机 | 天津拖拉机制造有限公司 | 轮式拖拉机 | TNE1000-1 | 结构尺寸（长*宽*高mm）:4382×2046×2895 整机质量（kg）:3590 配套动力（kw）:74 型式:4×2两轮驱动 轴距(mm):2192 轮距(前轮/后轮) (mm):(1550)、1650、1750、1850、1950、2050/(1616)、1703、1818、1901、2016 最小离地间隙(mm):466 最大配重(前/后) (kg):310/480 挡位数(前进/倒退/爬行):16F/8R 动力输出轴输出功率(kW):62.5 最大牵引力(kN):19.5 驾驶室或安全架:安全驾驶室 发动机型号:PHF4074ZL6B（选装：LR4B3ZU23/0735E） 标定转速(r/min):2300 转向系型式:独立油路全液压前轮转向 离合器型式:单片，干式，独立操纵双作用 变速箱换挡方式:主副变速直齿啮合套换档 轮胎型号(前轮/后轮):6.5-20/16.9-34 液压悬挂系统型式:半分置式 悬挂装置型式及类别:后置三点，球铰、Ⅱ类 调节方式:力位综合控制 动力输出轴型式:半独立式 动力输出轴转速(r/min):540/1000或720/1000 框架上最大提升力(kN):17.7 | 23080
动力机械 | 拖拉机 | 轮式拖拉机（不含皮带传动轮式拖拉机） | 100马力及以上两轮驱动拖拉机 | 约翰迪尔（天津）有限公司 | 轮式拖拉机 | JD5-1000-2 | 结构尺寸（长*宽*高mm）:4372×（1918~2178）×2578 整机质量（kg）:2915（最小使用质量，配16.9-30轮胎） 配套动力（kw）:73.5 轴距（mm）:2200 轮距（前轮/后轮）（mm）:1505~1715/1512~1850 轮距（前轮/后轮）调整方式:有级 最小离地间隙（mm）:445 配重（前/后）（kg）:376/660 挡位数（前进/后退/爬行）:12/4/0 整机型式:4×2 两轮驱动 发动机与离合器连接方式:直联 起动方式:电起动 驾驶室规格型号/型式:5-900/二柱式安全架/约翰迪尔(天津)有限公司 发动机品牌:JOHN DEERE 发动机型式:直列、四缸 发动机型号:4045HCP12 发动机生产企业:约翰迪尔（天津）有限公司 吸气方式:增压中冷 气缸数（缸）:4 缸径×冲程（mm）:106×127 排量（L）:4.5 压缩比:18：1 标定转速（r/min）:2300 冷却系统型式:水冷 燃油箱容积（L):152 转向系型式/转向器型式:全液压/摆线转阀 制动系型式:液压、湿式制动 离合器型式:干式、双片，独立操纵双作用离合器 变速箱型式:组合式4×（3+1）档 变速换挡方式:啮合套 中央传动型式（前/后):无/螺旋伞齿 最终传动方式(前/后):无/内置行星 框架型式:无架式 液压悬挂系统型式/装置型式/类别:开心式、分置式/后置三点悬挂/2类 调节方式:高度 液压油泵形式:齿轮泵 PGP517-E3 液压输出装置:1片液压输出阀 动力输出轴型式:双速650/830 安全阀伞开压力(MPa）:17～18.5 选装动力输出轴转速（r/min）:单速830 用途:一般农业用 喷油器型号/生产企业:vco/BOSCH 公司 增压器型号/生产厂:GT25/Honcywoll公司 中冷器型式:空空中冷 空气滤清器型式:干式 动力输出轴型式/动力输出轴花键数目/花键外径(mm):后置独立式，I型/8/38 动力输出轴传动比:(56:16)/(52:19) | 23080
动力机械 | 拖拉机 | 轮式拖拉机（不含皮带传动轮式拖拉机） | 100马力及以上两轮驱动拖拉机 | 天津拖拉机制造有限公司 | 轮式拖拉机 | TNE1100-2 | 结构尺寸（长*宽*高mm）:4382×2070×2985 整机质量（kg）:3340 配套动力（kw）:81 型式:4×2两轮驱动 轴距(mm):2192 轮距(前轮/后轮) (mm):(1550)、1650、1750、1850、1950、2050/(1616)、1703、1818、1901、2016 最小离地间隙(mm):466 最大配重(前/后) (kg):310/480 挡位数(前进/倒退/爬行):16F/8R 动力输出轴输出功率(kW):68.9 最大牵引力(kN):20.5 驾驶室或安全架:安全架 框架上最大提升力(kN):≥19.5 标定转速(r/min):2300 转向系型式:独立油路全液压前轮转向 离合器型式:单片，干式，独立操纵双作用 变速箱换挡方式:主副变速直齿啮合套换档 轮胎型号(前轮/后轮):6.5-20/16.9-34 液压悬挂系统型式:开心、分置式 悬挂装置型式及类别:后置三点，球铰、Ⅱ类 调节方式:位调节、浮动调节 动力输出轴型式:后置独立式 动力输出轴转速(r/min):760/850 | 23080
动力机械 | 拖拉机 | 轮式拖拉机（不含皮带传动轮式拖拉机） | 50—60马力四轮驱动拖拉机 | 约翰迪尔（宁波）农业机械有限公司 | 轮式拖拉机 | 3B-504 | 结构尺寸（长*宽*高mm）:3570×（1670~1770）×2420 整机质量（kg）:2000（最小使用质量） 配套动力（kw）:36.8 整机型式:4×4四轮驱动 用途:农业 轴距（mm）:1960 轮距（前轮/后轮,mm）:1300/1400,1500 最小离地间隙（mm）:305（前箱底部） 前轴质量/后轴质量（kg）:900/1100 最大配重（前/后,kg）:104/246 档位数（前进/倒退/爬行）:8/2/0（可选配：8/8/0,12/12/0） 发动机与离合器链接方式:直联 起动方式:电启动 驾驶室或安全架规格型号:RC059 驾驶室或安全架型式:两柱固定式（可选装驾驶室） 驾驶室或安全架生产厂:约翰迪尔（宁波）农业机械有限公司 发动机商标或品牌:新柴 发动机型式:直列、水冷、四冲程、直喷燃烧室 发动机企业名称:浙江新柴股份有限公司 发动机气缸数（缸）:4 发动机排量（L）:3.168 发动机标定功率（KW）:36.8 发动机标定转速（r/min）:2300 喷油泵型式、型号:BHF4PL085223；BQ2000；X4BQA2000 发动机喷油器型式、型号:KBAL－P001F；KBAL－P001C；KBAL－P136B 发动机空气滤清器型式/型号:油浴式/SJ19978型 发动机起动机型号:QDJ1408LN 发动机冷却系统型式:水冷 前照灯规格型号:SJ18418（12V 55/60W） 驾驶员座椅规格型号:70型－B 驾驶员座椅悬架形式:机械悬浮 安全带规格型号:FD－A200 后视镜规格型号:SJ318108（Y250.48.092） 燃油箱规格型号:SJ22381 燃油箱工作压力（KPa）:5～10 燃油箱容积（L）:71 消声器消声腔尺寸（直径×长，mm）:Φ110×430 消声器质量（kg）:3.5 消声器生产厂:天津市洲信科技有限公司 转向系型式:全液压转向 转向器型式:摆线转阀开心无反应式 制动系型式:驻车制动：锁定踏板式；行车制动：干式、双片盘式制动器，机械操纵 离合器型式:干式、常接合、单片、非独立操纵、单作用离合器 变速箱型式:组合式 变速箱换档方式:主变速：滑动齿轮换档；副变速：啮合套换档 中央传动型式（前/后）:螺旋锥齿轮副 差速器型式（前/后）:闭式、两个行星直齿锥齿轮式 最终传动方式（前/后）:内置式、单级外啮合直齿圆柱齿轮式 行走系机架型式:无架式 行走系轮胎型号（前轮/后轮）:7.5－16 R－1/12.4-28 R-1 轮胎气压（前轮/后轮,kPa）:120～150/120～150 轮辋材质:SPHC 液压悬挂系统型式:开心式、半分置式 悬挂装置型式:后置三点悬挂 悬挂装置类别:Ⅰ类 调节方式:力控制、位控制和浮动控制 液压油泵型式、型号:齿轮泵、CBN－E310BFH（左花） 液压输出装置:/ 安全阀全开压力（MPa）:17～18 动力输出轴型式:后置非独立式、Ⅰ型 动力输出轴花键数目:8 动力输出轴花键外径（mm）:38 动力输出轴转速（r/min）:540、720 1.2米前桥驱动桥轮距（前轮，mm）（选装件）:1200 驾驶员座椅规格型号（选装件）:SN8-9；SN13 驾驶员座椅悬架形式（选装件）:机械悬浮 安全架规格型号（选装件）:RG066 安全架型式（选装件）:两柱可拆卸式 安全架生产厂（选装件）:约翰迪尔（宁波）农业机械有限公司 行走系轮胎型号（前轮/后轮）（选装件）:7.5－16 PR－1（水田轮）/11－28 PR－1（水田轮）或7.5－16 R－1/11.2－28 R－1 液压输出装置（选装件）:1组或2组液压输出阀 | 12350
动力机械 | 拖拉机 | 轮式拖拉机（不含皮带传动轮式拖拉机） | 40—50马力两轮驱动拖拉机 | 天津拖拉机制造有限公司 | 轮式拖拉机 | TN400 | 结构尺寸（长*宽*高mm）:3295×1440×2130 整机质量（kg）:1795 配套动力（kw）:29.42 型式:4×2 两轮驱动 轴距(mm):1839 轮距(前轮/后轮) (mm):1050-1450/1150~1450 最小离地间隙(mm):355 最大配重(前/后) (kg):48/160 挡位数(前进/倒退/爬行):8/2/0 动力输出轴输出功率(kW):26.4 最大牵引力(kN):7.8 离合器型式:单片、干式常结合摩擦式 转向系型式:机械转向 变速箱换挡方式:滑动齿轮 轮胎型号(前轮/后轮):6.00-16/11.2-28 液压悬挂系统型式:半分置式 悬挂装置型式及类别:后置三点悬挂、Ⅰ类 调节方式:力位综合控制 动力输出轴型式:非独立式 动力输出轴转速(r/min):540/720或540/1000 框架上最大提升力(kN):5.8 | 8640
动力机械 | 拖拉机 | 轮式拖拉机（不含皮带传动轮式拖拉机） | 60—70马力两轮驱动拖拉机 | 常州东风农机集团有限公司 | 轮式拖拉机 | DF600 | 结构尺寸（长*宽*高mm）:4040*1845*2400 整机质量（kg）:2250 配套动力（kw）:44.1 发动机型号:东方红YT4A2-23 轴距:2060(mm) 离地间隙:440(mm) 驱动方式:两轮驱动 前轴质量:880(kg) 后轴质量:1370(kg) 最大前配重:160(kg) 最大后配重:200(kg) 档位数:12/4(前进/后退) 启动方式:电启动 | 11800
动力机械 | 拖拉机 | 轮式拖拉机（不含皮带传动轮式拖拉机） | 50—60马力四轮驱动拖拉机 | 雷沃重工股份有限公司 | 轮式拖拉机 | M504-E | 结构尺寸（长*宽*高mm）:3560*1560*2230 整机质量（kg）:1780 配套动力（kw）:36.8 配套发动机厂家及型号:全柴4B5-50V32 轴距（mm）:1900 前后轮轮距（mm）:960-1243/960-1263 档位数（前进/倒退/爬行）:8/8/0 轮胎规格（前轮/后轮）:8.3-20/11.2-28 驱动方式:四轮驱动 轮距调整方式:有级可调 转向系型式:前轮液压转向 制动系型式:湿式、盘式 变速箱换挡方式:机械有级变速 | 12350
动力机械 | 拖拉机 | 轮式拖拉机（不含皮带传动轮式拖拉机） | 70—80马力四轮驱动拖拉机 | 中联重机股份有限公司 | 轮式拖拉机 | RM704-A | 结构尺寸（长*宽*高mm）:4300×1910×2735 整机质量（kg）:3190 配套动力（kw）:51.5 整机型式:4×4四轮驱动 轴距（mm）:2273 轮距（前轮/后轮）mm:1450/1530 轮距（前轮/后轮）调整方式:有级调整/有级调整 最小离地间隙(mm):335 前轴质量/后轴质量（kg）:1470/1720 最大配重（前/后）kg:220/540 档位数（前进/倒退/爬行）:16+4 发动机与离合器联接方式:直联式 整机启动方式:电启动 | 18710
动力机械 | 拖拉机 | 轮式拖拉机（不含皮带传动轮式拖拉机） | 70—80马力四轮驱动拖拉机 | 中联重机股份有限公司 | 轮式拖拉机 | RM704-2 | 结构尺寸（长*宽*高mm）:4300×1910×2735 整机质量（kg）:3405 配套动力（kw）:51.5 整机型式:4×4四轮驱动 轴距（mm）:2273 轮距（前轮/后轮）mm:1450/1530 轮距（前轮/后轮）调整方式:有级调整/有级调整 最小离地间隙(mm):335 前轴质量/后轴质量（kg）:1535/1870 最大配重（前/后）kg:220/540 档位数（前进/倒退/爬行）:10/10/0 发动机与离合器联接方式:直联式 整机启动方式:电启动 | 18710
动力机械 | 拖拉机 | 轮式拖拉机（不含皮带传动轮式拖拉机） | 70—80马力四轮驱动拖拉机 | 中联重机股份有限公司 | 轮式拖拉机 | RM704 | 结构尺寸（长*宽*高mm）:4300×1910×2735 整机质量（kg）:3365 配套动力（kw）:51.5 整机型式:4×4四轮驱动 轴距（mm）:2273 轮距（前轮/后轮）mm:1450/1530 轮距（前轮/后轮）调整方式:有级调整/有级调整 最小离地间隙(mm):335 前轴质量/后轴质量（kg）:1495/1870 最大配重（前/后）kg:220/540 档位数（前进/倒退/爬行）:16+4 发动机与离合器联接方式:直联式 整机启动方式:电启动 | 18710
动力机械 | 拖拉机 | 轮式拖拉机（不含皮带传动轮式拖拉机） | 70—80马力四轮驱动拖拉机 | 中联重机股份有限公司 | 轮式拖拉机 | RM704-A2 | 结构尺寸（长*宽*高mm）:4300×1910×2735 整机质量（kg）:3190 配套动力（kw）:51.5 整机型式:4×4四轮驱动 轴距（mm）:2273 轮距（前轮/后轮）mm:1450/1530 轮距（前轮/后轮）调整方式:有级调整/有级调整 最小离地间隙(mm):335 前轴质量/后轴质量（kg）:1470/1720 最大配重（前/后）kg:220/540 档位数（前进/倒退/爬行）:10/10/0 发动机与离合器联接方式:直联式 整机启动方式:电启动 | 18710
动力机械 | 拖拉机 | 履带式拖拉机 | 100—110马力履带式拖拉机 | 第一拖拉机股份有限公司 | 履带式拖拉机 | C1002 | 结构尺寸（长*宽*高mm）:5344*2140*2935（至空滤顶部）mm 整机质量（kg）:7400kg 配套动力（kw）:73.5kw 轨距:1435mm 档位数（前进/倒退/爬行）:6/2 履带接地长:1962mm 整机型式:履带式拖拉机 起动方式:电起动 最小离地间隙（离地部位）:280mm 左侧质量/右侧质量:/ 最大配重（前/后）:前配重：24kg*12块 发动机与离合器联接方式:直联 用途:农用 | 44460
动力机械 | 拖拉机 | 履带式拖拉机 | 120—130马力履带式拖拉机 | 第一拖拉机股份有限公司 | 履带式拖拉机 | CB1202 | 结构尺寸（长*宽*高mm）:4060*2100*3000（带悬挂）mm 4990*2835*3000（带推土铲和松土器）mm 整机质量（kg）:8800（带悬挂）/10000（带推土铲和松土器）kg 配套动力（kw）:88.2kw 整机型式:农用履带式 履带接地长:2160mm 履带节距:170mm 轨距:1650mm 最小离地间隙:368mm 左侧质量/右侧质量:/ 最大配重（前/后）:/ 档位数（前进/倒退/爬行）:4F/2R/0 发动机与离合器联接方式:直联 起动方式:电起动 | 53000
动力机械 | 拖拉机 | 轮式拖拉机（不含皮带传动轮式拖拉机） | 100马力及以上两轮驱动拖拉机 | 洛阳丰收农业机械装备有限公司 | 轮式拖拉机 | 芬美得-1100 | 结构尺寸（长*宽*高mm）:4580*2110*2900 整机质量（kg）:3670 配套动力（kw）:81 型式:4×2（两轮驱动） 轴距:2500mm 最小使用质量:3670kg 动力输出轴功率:≥68.9kW 最大牵引力:21.6kN 转向系型式:全液压转向 机架型式:无架式 液压悬挂系统型式:分置式 悬挂装置类别:2类 框架上610mm处最大提升力:≥19.5kN | 23080
动力机械 | 拖拉机 | 轮式拖拉机（不含皮带传动轮式拖拉机） | 70—80马力四轮驱动拖拉机 | 道依茨法尔机械有限公司 | 轮式拖拉机 | SH704C-1 | 结构尺寸（长*宽*高mm）:3790*1620*2510 整机质量（kg）:2660 配套动力（kw）:51.5 驱动型式：:4×4四轮驱动 轴距（mm）::2071 挡位数（前进/倒退）：:12/12 轮距（mm）(前轮/后轮)：:1250、1300、1350、1400（常用1400）/1200 轮距调整方式（前轮/后轮）：:有级可调/无级可调 悬挂装置型式:后置三点悬挂 悬挂装置类别:1类 动力输出轴型式:独立式 最小离地间隙（mm）:354 发动机与离合器联接方式:直联式 | 18710
动力机械 | 拖拉机 | 轮式拖拉机（不含皮带传动轮式拖拉机） | 120—140马力四轮驱动拖拉机 | 约翰迪尔（天津）有限公司 | 轮式拖拉机 | JD1204-A | 结构尺寸（长*宽*高mm）:4800×（2180~2480）×2760 整机质量（kg）:4640（最小使用质量） 配套动力（kw）:88.2 轴距（mm）:2636（2560） 轮距（前轮/后轮）（mm）:1740~2036/1712~2016 轮距（前轮/后轮）调整方式:翻转幅板 最小离地间隙（mm）:410 最大配重（前/后）（kg）:752/440 挡位数（前进/后退/爬行）:24/8/0 发动机品牌:JOHN DEERE 发动机吸气方式:增压中冷 发动机中冷器型式:空空中冷 邮箱容积(L):220 制动系型式:机械式 离合器型式:湿式 变速箱型式:带高低档组合式4×（3+1）×2（可选配12×4或24×8变速箱） 变速换挡方式(前/后):同步器 中央传动型式（前/后):螺旋伞齿 差速器型式（前/后）:行星齿轮 最终传动方式(前/后):行星齿轮 机架型式:无架式 液压悬挂系统型式/装置型式/类别:开心式,半分置式/后置三点悬挂/2类 调节方式:力、位、高度、力位综合 液压输出装置:双片液压输出阀 动力输出轴型式/动力输出轴花键数目/花键外径(mm):独立式/6和21/35 动力输出轴转速（r/min）:540/1000 整机型式:4×4 四轮驱动 用途:农用 前轴质量/后轴质量（kg）:1756/2884 发动机与离合器连接方式:直联 起动方式:电起动 标定转速（r/min）:2200 中冷器型式:空空中冷 空气滤清器型式:干式 冷却系统型式:循环水冷 转向系型式/转向器型式:液压转向/开心无反应 制动系型式:机械式 安全阀全开压力(MPa）:19-20 动力输出轴传动比:(112:29)/(95:46) 液压油泵型式,型号:三联齿轮泵/SJ21033 | 46500
动力机械 | 拖拉机 | 轮式拖拉机（不含皮带传动轮式拖拉机） | 100—120马力四轮驱动拖拉机 | 中联重机股份有限公司 | 轮式拖拉机 | RC1004 | 结构尺寸（长*宽*高mm）:4500×2095×2800 整机质量（kg）:4040 配套动力（kw）:73.5 整机型式:4×4四轮驱动 轴距（mm）:2195 轮距（前轮/后轮）mm:1600/1616 轮距（前轮/后轮）调整方式:有级调整/有级调整 最小离地间隙(mm):415 前轴质量/后轴质量（kg）:1670/2370 最大配重（前/后）kg:440/640 驾驶室或安全架型式: 整体焊接式 发动机与离合器联接方式:直联式 整机启动方式:电启动 | 29450
动力机械 | 拖拉机 | 轮式拖拉机（不含皮带传动轮式拖拉机） | 50—60马力四轮驱动拖拉机 | 山东牧神机械有限责任公司 | 轮式拖拉机 | HS504 | 结构尺寸（长*宽*高mm）:3780×1650×2450 整机质量（kg）:2400 配套动力（kw）:36.77 驱动型式:四轮驱动 轴距:1990mm 配重:140/180（前后）kg 档位数:8/8（前进/倒退） 变速箱型式:4×（1+1）×2组成式 驾驶室:六柱式安全驾驶室 型号:AH754.45.001 发动机型号:JD4E6N7 制造商:江苏农华智慧农业科技有限公司 排放阶段:第三阶段 型式核准号:CNFCG30631020010 | 12350
动力机械 | 拖拉机 | 轮式拖拉机（不含皮带传动轮式拖拉机） | 50—60马力四轮驱动拖拉机 | 山东山拖凯泰农业装备有限公司 | 轮式拖拉机 | 山拖554 | 结构尺寸（长*宽*高mm）:3845*1645*2630 整机质量（kg）:2270 配套动力（kw）:40.5 型式:4x4轮式 轴距:2040mm 轮距(前轮/后轮):1315/1210、1310（出厂）、1410mm 最小离地间隙(mm):315mm 最大配重（前/后）:80/200KG 挡位数（前进/倒退/爬行）:12/12/0 发动机与离合器联接方式:直联 起动方式 :电起动 转向系型式:全液压转向 行车制动系型式:双片、油浴、盘式 | 12350
动力机械 | 拖拉机 | 轮式拖拉机（不含皮带传动轮式拖拉机） | 100—120马力四轮驱动拖拉机 | 雷沃重工股份有限公司 | 轮式拖拉机 | M1004-D | 结构尺寸（长*宽*高mm）:4530*2050*2810 整机质量（kg）:4155 配套动力（kw）:74 配套发动机厂家及型号:雷沃动力1004C-P4TWRT100、天利QC4115T、玉柴YC4A110Z-T20 轴距（mm）:2195 前后轮轮距（mm）:1610/1608 档位数（前进/倒退/爬行）:16/8/0 轮胎规格（前轮/后轮）:11.2-24/16.9-34 驱动方式:四轮驱动 轮距调整方式:有级可调 转向系型式:前轮液压转向 变速箱换挡方式:机械有级变速 工作装置调节方式:力位综合调节 | 29450
动力机械 | 拖拉机 | 轮式拖拉机（不含皮带传动轮式拖拉机） | 100—120马力四轮驱动拖拉机 | 沃得重工（中国）有限公司 | 轮式拖拉机 | WD1104-1 | 结构尺寸（长*宽*高mm）:4920×2300×2900 整机质量（kg）:3800 配套动力（kw）:81 型式:4×4 轮式 用途:农田作业，运输 轴距（mm）:2670 轮距（前轮/后轮）（mm）:1610(1710/1810/1910)020182） 轮距（前轮/后轮）调整方式:翻转轮辋幅板，有级可调/翻转轮辋幅板，有级可调 最小离地间隙（mm）:379 轮胎型号（前轮/后轮）:11.2-24/16.9-34 前轴质量/后轴质量（kg）:1780/2020 最大配重（前/后）（kg）:310/480 档位数（前进/倒退）:16/8 发动机与离合器联接方式:直联式 起动方式:电起动 动力输出轴功率（KW）:72.5 最大牵引力（KN）:24.2 安全架型式:矩形方管弯形折叠式 发动机型号:玉柴YC4A130-T311 标定转速（r/min）:2300 变速箱型式:4×（2+1）×2组成式 | 29450
动力机械 | 拖拉机 | 轮式拖拉机（不含皮带传动轮式拖拉机） | 100马力及以上两轮驱动拖拉机 | 中联重机股份有限公司 | 轮式拖拉机 | RC1000 | 结构尺寸（长*宽*高mm）:4390×2095×2800 整机质量（kg）:3640 配套动力（kw）:73.5 整机型式:4×2两轮驱动 轴距（mm）:2185 轮距（前轮/后轮）mm:15050/1615 轮距（前轮/后轮）调整方式:有级调整/有级调整 最小离地间隙(mm):480 前轴质量/后轴质量（kg）:1370/2270 最大配重（前/后）kg:220/480 档位数（前进/倒退/爬行）:16/8 发动机与离合器联接方式:直联式 整机启动方式:电启动 驾驶室或安全架型式:整体焊接式 发动机标定转速（r/min）:2300 | 23080
动力机械 | 拖拉机 | 轮式拖拉机（不含皮带传动轮式拖拉机） | 70—80马力四轮驱动拖拉机 | 中联重机股份有限公司 | 轮式拖拉机 | RK754-A | 结构尺寸（长*宽*高mm）:4085×1828×2750 整机质量（kg）:2700 配套动力（kw）:55.2 整机型式:四轮驱动 轴距（mm）:2070 常用轮距（前轮/后轮）mm:1290/1350 轮距（前轮/后轮）调整方式:有级调整/有级调整 最小离地间隙(mm):360 标准配重（前/后）kg:144/360 最大配重（前/后）kg:144/360 档位数（前进/倒退/爬行）:12/12/0 发动机与离合器联接方式:直联式 整机启动方式:电启动 | 18710
动力机械 | 拖拉机 | 轮式拖拉机（不含皮带传动轮式拖拉机） | 30—40马力两轮驱动拖拉机 | 河北铠特农业机械有限公司 | 轮式拖拉机 | KT350 | 结构尺寸（长*宽*高mm）:3400*1430*1920 整机质量（kg）:1820 配套动力（kw）:25.7 驱动方式:两轮驱动 轴距（mm）:1820 轮距（前轮/后轮）（mm）:1100-1300/1200 转向方式:方向盘 轴数:2 轮胎数（只）:4 驾驶室准乘人数（人）:1 燃油种类:柴油 轮胎规格（前/后）:5.0-15/9.5-24 标定转速（r/min）:2300 | 7430
动力机械 | 拖拉机 | 轮式拖拉机（不含皮带传动轮式拖拉机） | 120—140马力四轮驱动拖拉机 | 沃得重工（中国）有限公司 | 轮式拖拉机 | WD1204G-1 | 结构尺寸（长*宽*高mm）:4960×2115×2870 整机质量（kg）:4350 配套动力（kw）:88.2 型式:4×4 四轮驱动 用途:农田作业，水田兼用 轴距（mm）:2710 轮距（前轮/后轮）（mm）:1610,1710,1810,1910/1620,1720,1820,1920,2020 轮距（前轮/后轮）调整方式:翻转轮辋幅板，有级可调/翻转轮辋幅板，有级可调 最小离地间隙（mm）:379 轮胎型号（前轮/后轮）:13.6-24/16.9-34 前轴质量/后轴质量（kg）:1850/2500 最大配重（前/后）（kg）:320/360 档位数（前进/倒退/爬行）:24/24 发动机与离合器联接方式:直联 起动方式:电启动 动力输出轴功率（KW）:75 最大牵引力（kN）:25 安全架型式:矩形方管弯形折叠式 发动机型号:一拖LR6A3ZU23/0882E 标定转速（r/min）:2300 变速箱型式:4×3×2（1+1）组成式 | 46500
动力机械 | 拖拉机 | 轮式拖拉机（不含皮带传动轮式拖拉机） | 40—50马力四轮驱动拖拉机 | 山东恒邦发动机制造有限公司 | 轮式拖拉机 | 泰拖-454A | 结构尺寸（长*宽*高mm）:3500×1580×2380 整机质量（kg）:1720 配套动力（kw）:33.1 驱动型式:4×4轮式 轴距:1860（mm） 轮距(前/后):960、1000、1100、1200、1300/960-1300(mm) 最大配重（前/后）:80/172（kg） 档位数（前进/倒退/爬行）:8/8 发动机与离合器联接方式:直联 发动机商标或品牌:扬动、四达、莱动、锡柴、全柴、新柴 发动机型号:YD4J45V2、SD4DW3D2、4TE45、4TE45A、4DW91-45GG3U、4B2-45V32、4D30T31/454 转向系型式:液压转向 离合器型式:双片、干式、双作用 变速箱型式:4×2×（1+1）组成式 变速箱换挡方式:啮合套换挡 机架型式:无架式 轮胎型号（前轮/后轮）:7.50-16/11.2-28 液压悬挂系统型式:半分置式 悬挂装置型式:后置、三点悬挂 调节方式:综合调节 液压输出装置:/ 动力输出轴型式:后置独立式 动力输出轴转速:540/760（r/min） | 9690
动力机械 | 拖拉机 | 轮式拖拉机（不含皮带传动轮式拖拉机） | 100马力及以上两轮驱动拖拉机 | 中联重机股份有限公司 | 轮式拖拉机 | RC1200 | 结构尺寸（长*宽*高mm）:4500×2095×2800 整机质量（kg）:3640 配套动力（kw）:88.2 整机型式:4×2两轮驱动 轴距（mm）:2185 轮距（前轮/后轮）mm:1550/1615 轮距（前轮/后轮）调整方式:有级调整/有级调整 最小离地间隙(mm):480 前轴质量/后轴质量（kg）:1370/2270 最大配重（前/后）kg:440/640 档位数（前进/倒退/爬行）:16/8 发动机与离合器联接方式:直联式 整机启动方式:电启动 | 23080
动力机械 | 拖拉机 | 轮式拖拉机（不含皮带传动轮式拖拉机） | 40—50马力两轮驱动拖拉机 | 中联重机股份有限公司 | 轮式拖拉机 | RD450-B | 结构尺寸（长*宽*高mm）:3600×1600×1950 整机质量（kg）:1560 配套动力（kw）:33.1 整机型式 :4×2两轮驱动 轴距(mm):1930 轮距（前轮/后轮）mm:1090/1200 轮距（前轮/后轮）调整方式:有级调整/有级调整 最小离地间隙(mm):330 前轴质量/后轴质量（kg）:635/925 最大配重（前/后）kg:60/180 动力输出轴输出功率（kw）:29.8 发动机与离合器联接方式:直联式 整机启动方式:电启动 | 8640
动力机械 | 拖拉机 | 轮式拖拉机（不含皮带传动轮式拖拉机） | 40—50马力两轮驱动拖拉机 | 中联重机股份有限公司 | 轮式拖拉机 | RF400-B | 结构尺寸（长*宽*高mm）:3312 ×1550×2000 整机质量（kg）:1560 配套动力（kw）:29.4 整机型式:4×2两轮驱动 轴距(mm):1818 轮距（前轮/后轮）mm:1300/1300 轮距（前轮/后轮）调整方式:有级调整/有级调整 最小离地间隙(mm):338 前轴质量/后轴质量（kg）:630/930 最大配重（前/后）kg:80/160 档位数（前进/倒退/爬行）:8+2 发动机与离合器联接方式:直联式 整机启动方式:电启动 | 8640
动力机械 | 拖拉机 | 轮式拖拉机（不含皮带传动轮式拖拉机） | 80—90马力四轮驱动拖拉机 | 天津拖拉机制造有限公司 | 轮式拖拉机 | TNW854-1 | 结构尺寸（长*宽*高mm）:4060×1981×2720 整机质量（kg）:3190 配套动力（kw）:62.5 驱动型式:4×4四轮驱动 轴距:2236mm 配重:180kg/360kg 档位数:前进8/倒退2/爬前8/爬倒2 变速箱换挡型式:啮合套换挡 驾驶室或安全架:安全驾驶室 最小离地间隙:360mm 转向系统型式:液压转向 前轮距有级调节mm:1450 后轮距无级调节mm:1510-1790 | 24700
动力机械 | 拖拉机 | 履带式拖拉机 | 90—100马力履带式拖拉机 | 第一拖拉机股份有限公司 | 履带式拖拉机 | C902 | 结构尺寸（长*宽*高mm）:4355*2140*2766mm 整机质量（kg）:6800kg 配套动力（kw）:66.2kw 轨距:1435mm 档位数（前进/倒退/爬行）:4/2 履带接地长:1792mm 整机型式:履带式拖拉机 起动方式:电起动 最小离地间隙（离地部位）:260mm 左侧质量/右侧质量:/ 最大配重（前/后）:前配重：24kg*14块 发动机与离合器联接方式:直联 用途:农用 | 39520
动力机械 | 拖拉机 | 履带式拖拉机 | 90—100马力履带式拖拉机 | 第一拖拉机股份有限公司 | 履带式拖拉机 | C902-2 | 结构尺寸（长*宽*高mm）:4355*2140*2766mm 整机质量（kg）:6800kg 配套动力（kw）:66.2kw 轨距:1435mm 档位数（前进/倒退/爬行）:4/2 履带接地长:1792mm 整机型式:履带式拖拉机 起动方式 :电起动 最小离地间隙（离地部位）:260mm 左侧质量/右侧质量:/ 最大配重（前/后）:前配重：24kg*14块 发动机与离合器联接方式:直联 用途:农用 | 39520
动力机械 | 拖拉机 | 轮式拖拉机（不含皮带传动轮式拖拉机） | 40—50马力两轮驱动拖拉机 | 雷沃重工股份有限公司 | 轮式拖拉机 | M400-HA | 结构尺寸（长*宽*高mm）:3886*1600*2150 整机质量（kg）:1775 配套动力（kw）:29.4 配套发动机厂家及型号:新柴C490BT-8 轴距（mm）:1924 前后轮轮距（mm）:1330/1311 档位数:8/2/0 轮胎规格:5.5-16/11.2-28 驱动方式:两轮驱动 轮距调整方式:有级可调 转向系型式:前轮液压转向 制动系型式:湿式、盘式 变速箱换挡方式:机械有级变速 | 8640
动力机械 | 拖拉机 | 轮式拖拉机（不含皮带传动轮式拖拉机） | 100—120马力四轮驱动拖拉机 | 山东东汽农业装备有限公司 | 轮式拖拉机 | DQ1104-III | 结构尺寸（长*宽*高mm）:4880×2090×2950 整机质量（kg）:4050 配套动力（kw）:81 驱动方式:四轮驱动 轴距（mm）:2500 轮距(前轮/后轮)（mm）:1610（出厂）、1710、1810、1910/1620（出厂）~2020 前后轴质量（kg）:1620/2430 最小离地（mm）:410（前桥底部） 档位数:12/12/0 发动机与离合器连接方式:直联 启动方式:电起动 发动机商标及品牌:东方红 发动机型号:LR6M5U22/0810E 变速箱型式:4×3×(1+1)组成式 | 29450
动力机械 | 拖拉机 | 轮式拖拉机（不含皮带传动轮式拖拉机） | 100—120马力四轮驱动拖拉机 | 山东东汽农业装备有限公司 | 轮式拖拉机 | DQ1104-II | 结构尺寸（长*宽*高mm）:4880×2090×2900 整机质量（kg）:3900 配套动力（kw）:81 驱动方式:四轮驱动 轴距（mm）:2500 轮距(前轮/后轮)（mm）:1610（出厂）、1710、1810、1910/1620（出厂）~2020 前后轴质量（kg）:1560/2340 最小离地（mm）:410（前桥底部） 档位数:12/12/0 发动机与离合器连接方式:直联 启动方式:电起动 发动机商标及品牌:东方红 发动机型号:LR6M5U22/0810E 变速箱型式:4×3×(1+1)组成式 | 29450
动力机械 | 拖拉机 | 轮式拖拉机（不含皮带传动轮式拖拉机） | 100马力及以上两轮驱动拖拉机 | 江苏悦达智能农业装备有限公司 | 轮式拖拉机 | 黄海金马-1000A | 结构尺寸（长*宽*高mm）:4369*2050*2897 整机质量（kg）:3780 配套动力（kw）:73.5 商标或品牌:黄海金马 型号:1000A 型式:4×2两轮驱动 用途:一般农业用 轴距或履带接地长mm:2208 轮距（前轮/后轮）或轨距mm:1385～1685/1620～2020 轮距（前轮/后轮）调整方式:有级可调/调节轮幅 最小离地间隙mm:505 前轴质量/后轴质量kg:1300/2480 最大配重（前/后）kg:400/320 档位数（前进/倒退/爬行）:前进16/倒退8/爬行12 各档理论速度km/h:前进档：2.46/3.83/6.12/8.54/10.67/16.59/26.55/37.05； 各档理论速度km/h:爬行档：0.49/0.76/1.22/1.71/2.13/3.32/5.31/7.41 各档理论速度km/h:倒档：3.30/5.13/8.21/11.46； 各档理论速度km/h:爬行档：0.66/1.03/1.64/2.29 发动机与离合器联接方式:直联式 启动方式:电起动 动力输出轴功率kW:66.2 最大牵引力kN:20 驾驶室或安全架规格型号:900.45.001 驾驶室或安全架型式:安全架 发动机商标或品牌:全柴 发动机型式:直列、直喷、水冷、四冲程 发动机型号:QC4115TB 发动机企业名称:安徽天利动力股份有限公司 发动机吸气方式:自然吸气 发动机气缸数:4 发动机缸径×冲程mm:115×135 发动机排量L:5.61 发动机压缩比:17.5 ：1 发动机标定功率kW:73.5 发动机标定转速r/min:2400 发动机冷却系统型式:强制水冷 转向系型式:全液压转向 转向器型式:开心无反应型 制动系型式:行驶制动：油浴、盘式(双片)、人力液压脚踏板操纵; 制动系型式:停车制动：手柄操纵、多摩擦面机械压紧油浴式 离合器型式:干式、单片、独立操纵、碟形弹簧压紧双作用 变速箱型式:16+8 变速箱换档方式:直齿啮合套 中央传动型式(前/后):-/螺旋圆锥齿轮副 差速器型式(前/后):-/四行星轮闭式(带差速锁) 最终传动方式(前/后):-/单级行星齿轮式 轮胎型号(前轮/后轮):7.5-20 / 16.9-38或7.5-20 /13.6-38(水田胎) 轮胎气压(前轮/后轮)kPa:运输：225～245/166～186 轮胎气压(前轮/后轮)kPa:耕地：157～196/118～137 液压悬挂系统型式:半分置式或分置式 悬挂装置型式:后置、三点悬挂 悬挂装置类别:2类 调节方式:力控制、位控制、力位综合控制及浮动控制 液压输出装置:DF350型多路阀、快换接头FATER 动力输出轴转速:720/1000或720/860或540/1000或540/720 选装件发动机商标或品牌:东方红 选装件发动机型号:LR4V5-23 选装件发动机企业名称:一拖（洛阳）柴油机有限公司 选装件发动机标定功率kW:73.5 选装件发动机冷却系统型式:强制水冷 | 23080
动力机械 | 拖拉机 | 轮式拖拉机（不含皮带传动轮式拖拉机） | 100马力及以上两轮驱动拖拉机 | 洛阳博途农业装备有限公司 | 轮式拖拉机 | BOTON1100 | 结构尺寸（长*宽*高mm）:3970*1900*2840 整机质量（kg）:3030 配套动力（kw）:82 驱动方式:两轮驱动 轴距（mm):2410 轮距（前轮/后轮）mm:1450/1620 动力输出轴输出功率（kw):64.3 最大牵引力（kn):18.7 最大配重（前/后）kg:250/300 档位数（前进/倒退/爬行）:12+4 发动机与离合器联接方式:直联 启动方式:电启动 发动机标定转速（r/min）:2200 | 23080
动力机械 | 拖拉机 | 轮式拖拉机（不含皮带传动轮式拖拉机） | 50—60马力四轮驱动拖拉机 | 山东山拖凯泰农业装备有限公司 | 轮式拖拉机 | 山拖504D | 结构尺寸（长*宽*高mm）:3220*1400*2050 整机质量（kg）:1378 配套动力（kw）:36.8 型式:4*4轮式 轴距:1755mm 轮距(前轮/后轮）:1025/1150 最小离地间隙:250（前驱动桥下部）mm 最大配重（前/后）:14/76kg 挡位数（前进/倒退/爬行）:8/2/0 发动机与离合器联接方式:直联式 起动方式:电起动 动力输出轴功率:36.2Kw 最大牵引力:12.3kN | 12350
动力机械 | 拖拉机 | 轮式拖拉机（不含皮带传动轮式拖拉机） | 50—60马力四轮驱动拖拉机 | 山东山拖凯泰农业装备有限公司 | 轮式拖拉机 | 山拖504 | 结构尺寸（长*宽*高mm）:3845*1620*2630 整机质量（kg）:2270 配套动力（kw）:36.8 型式:4x4轮式 轴距: 2040mm 轮距(前轮/后轮):1315（出厂）/1210、1310（出厂）、1410mm 最小离地间隙:315mm 最大配重（前/后）:80/200kg 挡位数（前进/倒退/爬行）:12/12/0 发动机与离合器联接方式:直联 起动方式:电起动 转向系型式:全液压转向 行车制动系型式:双片、油浴、盘式 | 12350
动力机械 | 拖拉机 | 轮式拖拉机（不含皮带传动轮式拖拉机） | 70—80马力两轮驱动拖拉机 | 中联重机股份有限公司 | 轮式拖拉机 | RK700H | 结构尺寸（长*宽*高mm）:3750×2600×3025 整机质量（kg）:2750 配套动力（kw）:51.5 轴距（mm）:2036 轮距（前轮/后轮）调整方式:有级调整/有级调整 前轴质量/后轴质量（kg）:1050/1700 档位数（前进/倒退/爬行）:12/12/0 整机启动方式:电启动 整机型式:4×2两轮驱动 轮距（前轮/后轮）mm:2280/2280 最小离地间隙（离地部位）mm:740（后悬挂架底部） 发动机与离合器联接方式:直联式 驾驶室型式:整体焊接式 | 17100
动力机械 | 拖拉机 | 轮式拖拉机（不含皮带传动轮式拖拉机） | 100马力及以上两轮驱动拖拉机 | 天津拖拉机制造有限公司 | 轮式拖拉机 | TNE1000-2 | 结构尺寸（长*宽*高mm）:4382×2046×2895 整机质量（kg）:3340 配套动力（kw）:74 型式:4×2两轮驱动 轴距(mm):2192 轮距(前轮/后轮) (mm):(1550)、1650、1750、1850、1950、2050/(1616)、1703、1818、1901、2016 最小离地间隙(mm):466 最大配重(前/后) (kg):310/480 挡位数(前进/倒退/爬行):16F/8R 动力输出轴输出功率(kW):62.5 最大牵引力(kN):19.5 驾驶室或安全架:安全架 发动机型号:PHF4074ZL6B（选装：LR4B3ZU23/0735E） 标定转速(r/min):2300 转向系型式:独立油路全液压前轮转向 离合器型式:单片，干式，独立操纵双作用 变速箱换挡方式:主副变速直齿啮合套换档 轮胎型号(前轮/后轮):6.5-20/16.9-34 液压悬挂系统型式:半分置式 悬挂装置型式及类别:后置三悬挂、Ⅱ类 调节方式:力位综合控制 动力输出轴型式:半独立式 动力输出轴转速(r/min):540、720/1000任选两种 框架上最大提升力(kN):17.7 | 23080
动力机械 | 拖拉机 | 轮式拖拉机（不含皮带传动轮式拖拉机） | 40—50马力四轮驱动拖拉机 | 山拖农机装备有限公司 | 轮式拖拉机 | TS454A | 结构尺寸（长*宽*高mm）:3510*1510*2300 整机质量（kg）:1805 配套动力（kw）:33.09 驱动方式:四轮驱动 发动机型号:JD4E6N2 变速箱型式:5×2×（1+1）组成式 变速箱换档方式:啮合套换档 轮胎型号（前轮/后轮）:7.50-16/11.2-28 冷态行车制动平均减速度:≥2.5 m/s2 动力输出轴标定功率下限:≥26.8kW 最大牵引功率工况下的牵引比油耗:≤340 g/(kw·h) 框架上最大提升力:≥7.5kN 悬挂装置型式:后置三点悬挂 | 9690
动力机械 | 拖拉机 | 轮式拖拉机（不含皮带传动轮式拖拉机） | 40—50马力四轮驱动拖拉机 | 中联重机股份有限公司 | 轮式拖拉机 | RD404-B | 结构尺寸（长*宽*高mm）:3530×1600×1890 整机质量（kg）:1730 配套动力（kw）:29.4 整机型式:4×4四轮驱动 轴距（mm）:1835 轮距（前轮/后轮）mm:1250/1190 轮距（前轮/后轮）调整方式:有级调整/有级调整 最小离地间隙(mm):310 前轴质量/后轴质量（kg）:735/995 最大配重（前/后）kg:54/180 档位数（前进/倒退）:8/8 发动机与离合器联接方式:直联式 整机启动方式:电启动 | 9690
动力机械 | 拖拉机 | 轮式拖拉机（不含皮带传动轮式拖拉机） | 70—80马力两轮驱动拖拉机 | 中联重机股份有限公司 | 轮式拖拉机 | RK750 | 结构尺寸（长*宽*高mm）:4030×1750×2500 整机质量（kg）:2600 配套动力（kw）:55.2 整机型式:4×2两轮驱动 轴距（mm）:2000 轮距（前轮/后轮）mm:1300/1350 轮距（前轮/后轮）调整方式:有级调整/有级调整 最小离地间隙(mm):410 前轴质量/后轴质量（kg）:1085/1515 最大配重（前/后）kg:108/360 驾驶室或安全架型式:整体焊接式 发动机与离合器联接方式:直联式 整机启动方式:电启动 | 17100
动力机械 | 拖拉机 | 轮式拖拉机（不含皮带传动轮式拖拉机） | 90—100马力两轮驱动拖拉机 | 中联重机股份有限公司 | 轮式拖拉机 | RC900 | 结构尺寸（长*宽*高mm）:4390×2095×2800 整机质量（kg）:3640 配套动力（kw）:66.2 整机型式:4×2两轮驱动 轴距（mm）:2185 轮距（前轮/后轮）mm:1550/1615 轮距（前轮/后轮）调整方式:有级调整/有级调整 最小离地间隙(mm):480 前轴质量/后轴质量（kg）:1370/2270 最大配重（前/后）kg:220/480 档位数（前进/倒退/爬行）:16/8 发动机与离合器联接方式:直联式 整机启动方式:电启动 驾驶室或安全架型式:整体焊接式 | 21370
动力机械 | 拖拉机 | 轮式拖拉机（不含皮带传动轮式拖拉机） | 80—90马力四轮驱动拖拉机 | 洛阳博途农业装备有限公司 | 轮式拖拉机 | BOTON804 | 结构尺寸（长*宽*高mm）:4100*1900*2890 整机质量（kg）:3920 配套动力（kw）:60 驱动方式:四轮驱动 轴距（mm）:2410 轮距（前轮/后轮）mm:1630~1960/1520~2120 最大配重（前/后）kg:400/300 档位数（前进/倒退/爬行）:12F+4R 发动机与离合器联接方式:直联 启动方式:电启动 动力输出轴输出功率（kW):51 最大牵引力（kN):18.7 发动机标定转速（r/min）:2300 | 24700
动力机械 | 拖拉机 | 轮式拖拉机（不含皮带传动轮式拖拉机） | 50—60马力两轮驱动拖拉机 | 中联重机股份有限公司 | 轮式拖拉机 | RF500-A | 结构尺寸（长*宽*高mm）:3410×1630×2140 整机质量（kg）:1960 配套动力（kw）:36.8 整机型式:4×2两轮驱动 轴距(mm):1908 轮距（前轮/后轮）mm:1300/1300 轮距（前轮/后轮）调整方式:有级可调 最小离地间隙(mm):470 前轴质量/后轴质量（kg）:784/1176 最大配重（前/后）kg:120/360 档位数（前进/倒退/爬行）:8+2 发动机与离合器联接方式:直联式 整机启动方式:电起动 | 11110
动力机械 | 拖拉机 | 轮式拖拉机（不含皮带传动轮式拖拉机） | 100马力及以上两轮驱动拖拉机 | 沃得重工（中国）有限公司 | 轮式拖拉机 | WD1100B | 结构尺寸（长*宽*高mm）:4750×2130×2820 整机质量（kg）:4180 配套动力（kw）:81 型式:4×2 两轮驱动 轴距（mm）:2552 最小离地间隙（mm）:460 变速箱换挡方式:4×（2+1）×2组成式 前轴质量/后轴质量（kg）:1560/2620 最大配重（前/后）（kg）:240/360 档位数（前进/倒退）:16/8 发动机与离合器联接方式:直联 起动方式:电启动 发动机型号:一拖LR6A3ZU23/0810E 标定转速:2300r/min 轮胎型号:7.5-20/16.9-34 | 23080
动力机械 | 拖拉机 | 轮式拖拉机（不含皮带传动轮式拖拉机） | 40—50马力四轮驱动拖拉机 | 河北铠特农业机械有限公司 | 轮式拖拉机 | KT454 | 结构尺寸（长*宽*高mm）:3450*1500*1980 整机质量（kg）:1760 配套动力（kw）:33.08 驱动方式:四轮驱动 轴距（mm）:1980 轴数:2 轮胎数:4 转向方式:方向盘 燃油种类:柴油 标定转速:2300 轮距（前/后）（mm）:1240/1260 轮胎规格（前/后）:7.5-16/11.2-28 最小离地间隙（mm）:285 | 9690
动力机械 | 拖拉机 | 轮式拖拉机（不含皮带传动轮式拖拉机） | 40—50马力四轮驱动拖拉机 | 山东山拖凯泰农业装备有限公司 | 轮式拖拉机 | 山拖404A | 结构尺寸（长*宽*高mm）:3460*1670*2230 整机质量（kg）:1331 配套动力（kw）:29.4 型式:4x4轮式 轴距:1790mm 轮距(前轮/后轮):1190/1390mm 最小离地间隙:300mm 最大配重（前/后）:45/152kg 挡位数（前进/倒退/爬行）:8/2/0 发动机与离合器联接方式:直联式 起动方式:电起动 动力输出轴功率:27kw 最大牵引力:14kN | 9690
动力机械 | 拖拉机 | 轮式拖拉机（不含皮带传动轮式拖拉机） | 40—50马力四轮驱动拖拉机 | 中联重机股份有限公司 | 轮式拖拉机 | RF404-2 | 结构尺寸（长*宽*高mm）:3600×1620×2250 整机质量（kg）:1840 配套动力（kw）:29.4 轴距（mm）:1930 前轴质量/后轴质量（kg）:800/1040 档位数（前进/倒退/爬行）:8/8/0 整机启动方式:电启动 整机型式:4×4四轮驱动 轮距（前轮/后轮）mm:1430/1430 最小离地间隙（离地部位）mm:360 最大配重（前/后）kg:80/160 发动机与离合器联接方式:直联式 驾驶室或安全架型式:整体焊接式 | 9690
动力机械 | 拖拉机 | 轮式拖拉机（不含皮带传动轮式拖拉机） | 40—50马力四轮驱动拖拉机 | 中联重机股份有限公司 | 轮式拖拉机 | RF404-A2 | 结构尺寸（长*宽*高mm）:3600×1620×2255 整机质量（kg）:1770 配套动力（kw）:29.4 轴距（mm）:1930 前轴质量/后轴质量（kg）:730/1040 档位数（前进/倒退/爬行）:8/8/0 整机启动方式:电启动 整机型式:4×4四轮驱动 轮距（前轮/后轮）mm:1430/1430 最小离地间隙（离地部位）mm:360（前桥底） 最大配重（前/后）kg:80/160 发动机与离合器联接方式:直联式 驾驶室或安全架型式:两柱式 | 9690
动力机械 | 拖拉机 | 轮式拖拉机（不含皮带传动轮式拖拉机） | 40—50马力四轮驱动拖拉机 | 中联重机股份有限公司 | 轮式拖拉机 | RF404-B | 结构尺寸（长*宽*高mm）:3312 ×1550×2050 整机质量（kg）:1680 配套动力（kw）:29.4 整机型式:4×4四轮驱动 轴距（mm）:1818 轮距（前轮/后轮）mm:1300/1300 轮距（前轮/后轮）调整方式:有级调整/有级调整 最小离地间隙(mm):405 前轴质量/后轴质量（kg）:730/950 最大配重（前/后）kg:80/180 档位数（前进/倒退）:8+2 发动机与离合器联接方式:直联式 整机启动方式:电启动 | 9690
动力机械 | 拖拉机 | 轮式拖拉机（不含皮带传动轮式拖拉机） | 40—50马力四轮驱动拖拉机 | 中联重机股份有限公司 | 轮式拖拉机 | RD404L | 结构尺寸（长*宽*高mm）:3630×1400×1500 整机质量（kg）:1730 配套动力（kw）:29.4 整机型式:4×4四轮驱动 轴距（mm）:1840 轮距（前轮/后轮）mm:1070/1000 轮距（前轮/后轮）调整方式:有级调整/无级调整 最小离地间隙(mm):240 前轴质量/后轴质量（kg）:735/995 最大配重（前/后）kg:60/0 档位数（前进/倒退）:8/2 发动机与离合器联接方式:直联式 整机启动方式:电启动 | 9690
动力机械 | 拖拉机 | 轮式拖拉机（不含皮带传动轮式拖拉机） | 50—60马力两轮驱动拖拉机 | 山东山拖凯泰农业装备有限公司 | 轮式拖拉机 | 山拖550D | 结构尺寸（长*宽*高mm）:3140*1440*2200 整机质量（kg）:1360 配套动力（kw）:40.4 型式:4x2轮式 轴距:1908mm 轮距(前轮/后轮):1040、1140、1240、1340/1110-1350mm 最小离地间隙:270mm 最大配重（前/后）:45/200kg 挡位数（前进/倒退）:8/2 发动机与离合器联接方式:直联式 起动方式:电启动 动力输出轴功率:34.34kW 最大牵引力:7.0kN | 11110
动力机械 | 拖拉机 | 轮式拖拉机（不含皮带传动轮式拖拉机） | 100马力及以上两轮驱动拖拉机 | 洛阳博途农业装备有限公司 | 轮式拖拉机 | BOTON1000 | 结构尺寸（长*宽*高mm）:3970*1900*2890 整机质量（kg）:3038 配套动力（kw）:73.6 驱动方式:两轮驱动 轴距（mm）:2350 轮距（前轮/后轮）mm:1400~1900/1500~2100 最大配重（前/后）kg:400/300 档位数（前进/倒退/爬行）:12F+4R 发动机与离合器联接方式:直联 启动方式:电启动 动力输出轴输出功率（kW):62.56 最大牵引力（kN):16.5 发动机标定转速（r/min）:2300 | 23080
动力机械 | 拖拉机 | 轮式拖拉机（不含皮带传动轮式拖拉机） | 100马力及以上两轮驱动拖拉机 | 山拖农机装备有限公司 | 轮式拖拉机 | TS1000Ⅲ | 结构尺寸（长*宽*高mm）:4295*2150*2870 整机质量（kg）:3750 配套动力（kw）:73.5 驱动方式:两轮驱动 发动机型号:YC4A110-T310 变速箱型式: 4×（2+1）×2组成式 变速箱换档方式:啮合套换档 轮胎型号（前轮/后轮）:6.50-20/16.9-34 冷态行车制动平均减速度:≥2.5 m/s2 动力输出轴标定功率下限:≥59.35 kW 最大牵引功率工况下的牵引比油耗:≤369 g/(kw·h) 框架上最大提升力:≥17.64 kN 悬挂装置型式:后置三点悬挂 | 23080
动力机械 | 拖拉机 | 轮式拖拉机（不含皮带传动轮式拖拉机） | 40—50马力两轮驱动拖拉机 | 常州东风农机集团有限公司 | 轮式拖拉机 | DF400B-8 | 结构尺寸（长*宽*高mm）:3460*1490*2210 整机质量（kg）:1450 配套动力（kw）:29.4 轴距:1913(mm) 发动机型号:ZN490 发动机标定转速:2400（r/min） 最大后配重:160(kg) 最大前配重:120(kg) 最小离地间隙:420(mm) 前轮轮距:1100(mm) 档位数:8/2(前进/倒退) 后轮轮距:12000（mm） 驱动方式:两轮驱动 | 8640
动力机械 | 拖拉机 | 轮式拖拉机（不含皮带传动轮式拖拉机） | 40—50马力两轮驱动拖拉机 | 常州东风农机集团有限公司 | 轮式拖拉机 | DF450 | 结构尺寸（长*宽*高mm）:3815*1615*2250 整机质量（kg）:1900 配套动力（kw）:33.1 发动机型号:江动JD4195BT4 轴距:1855（mm） 离地间隙:450（mm） 驱动方式:两轮驱动 前轴质量:740（kg） 后轴质量:1160（kg） 最大前配重:160（kg） 最大后配重:160（kg） 档位数:12/4(前进/后退) 启动方式:电启动 | 8640
动力机械 | 拖拉机 | 轮式拖拉机（不含皮带传动轮式拖拉机） | 120—140马力四轮驱动拖拉机 | 潍坊迪尔津拖农业装备有限公司 | 轮式拖拉机 | 迪尔津拖1304 | 结构尺寸（长*宽*高mm）:5060*2330*2965 (mm) 整机质量（kg）:4974 （kg） 配套动力（kw）:95.6 (kw) 型式:4×4轮式 用途:农田作业、运输 轴距（mm）:2582 （mm） 轮距（前/后）（mm）:1680、1770、1780、1800、1900、2070、2170/1650-2285 （mm） 轮距调整方式（前/后）:有级可调/无级可调 最小离地间隙（部位：前桥）（mm）:480 (mm) 前轴质量/后轴质量（kg）:1968/2931 （kg） 最大配重质量（前/后）:440/241 (kg) 发动机与离合器联接方式:直联 起动方式:电启动 动力输出轴功率（kW）:84.2 (kw) 最大牵引力（kN）:28 （kN） | 46500
动力机械 | 拖拉机 | 轮式拖拉机（不含皮带传动轮式拖拉机） | 180—200马力四轮驱动拖拉机 | 江苏悦达智能农业装备有限公司 | 轮式拖拉机 | 黄海金马-1804 | 结构尺寸（长*宽*高mm）:5400*2260（单胎）/3470（双胎）*3260 整机质量（kg）:7530 配套动力（kw）:132.3 商标或品牌:黄海金马 型号:1804 型式:4*4四轮驱动 用途:一般农业用 外廓尺寸（长*宽*高mm):5400*2260（单胎）/3470（双胎）*3260 轴距(mm):2830 轮距(前轮/后轮mm):前轮：1704~2300/后轮：1650~2330 轮距（前轮/后轮）调整方式:调节轮幅/调节轮幅 最小离地间隙(mm):459 最小使用质量（Kg):7530 前轴质量/后轴质量（Kg):3015/4515 最大配重（前/后 Kg):720/480或780（900）/720 档位数（前进/倒退）:12F+4R或16F+16R 各档理论速度（km/h):12F+4R前进：2.38、3.57、4.12、6.36、4.93、7.48、8.63、13.33、11.25、17.06、19.69、30。69，倒退：4.44、6.73、7.77、11.99。 各档理论速度（km/h):16F+16R 前进：3.04、3.97、4.91、6.09、5.89、7.70、9.50、11.81、6.66、8.70、10.77、13.35、15.03、19.65、24.31、30.14。倒退：2.51、3.28、4.06、5.03、4.87、6.36、7.87、9.76、5.50、7.19、8.90、11.03、12.42、16.24、20.09、24.91 发动机与离合器联接方式:直联式 起动方式:电启动 动力输出轴功率(kw):118.5 最大牵引力(kN):≥39 驾驶室或安全架型号:LX224.45.001 驾驶室或安全架型式:安全驾驶室 发动机商标或品牌:东风 发动机型式:六缸、直列、四冲程、增压中冷柴油机 发动机型号:SC9D200G2 发动机企业名称:上海柴油机股份有限公司 吸气方式:增压中冷 气缸数:6缸 缸径*冲程(mm):114*144 排量（L）:8.8 压缩比:18：1 标定功率（kw):132.3 标定转速（r/min):2200 喷油泵型式、型号:直列柱塞式、BH6P120 喷油嘴型式、型号:柱塞式、6088 空气滤清器型式、型号:KLQ-186 起动机型号:QDJ2817 冷却系统型式:强制水冷 前照灯型号:C201-019（L）/C201-019A（R） 驾驶员座椅型号:1204.44.011 驾驶员座椅生产企业:洛阳雅程科贸有限公司 燃油箱型号:1604.50.012/1604.50.017 燃油箱工作压力(kpa):15 燃油箱容积（L）:340 消声器消声腔尺寸（长*宽*厚或直径*长mm）:246*493 消声器重量（kg):10.5±0.3 转向系型式:全液压转向 转向器型式:液压转向器 制动系型式:油浴、自增力盘式样（多盘）机械压紧、人力液压脚踏板操纵 离合器型式:双作用 变速箱型式:4*（3+1）组成式或16+16组成式 变速箱换档方式:啮合套或同步器 中央传动型式（前/后）:螺旋锥齿轮副 差速器型式（前/后）:开式、四个行星直齿锥齿轮 最终传动方式（前/后）:单级行星齿轮式 行走系机架型式:无架式 轮胎型号（前轮/后轮）:14.9-28/18.4-38或16.9-28/18.4-42或16.9-28/20.8-38 轮胎气压(前轮/后轮 kpa):147-196（运输）/98-118（耕地） 轮辋材质:钢板08AL 液压悬挂系统型式:开心半分置式 悬挂装置型式:力控制、位控制、力、位综合控制及浮动控制 悬挂装置类别:后置、Ⅲ类，可选装快速挂接装置 调节方式:位置和高度调节 液压油泵型式、型号:提升泵：CBF-F425（左），低压控制泵：CBF-F410（右） 液压输出装置:滑阀式多路阀可选装1片、2片及3片，单作用或双作用可调 安全阀全开压力（Mpa):21 动力输出轴型式:后置、独立式 动力输出轴花键数目:6齿矩形花键轴（转速为540r/min)或8齿矩形花键轴（转速为760r/min)/20齿渐开线花键轴（转速为1000r/min) 动力输出轴转速（r/min）:540/1000或760/1000 框架上最大提升力(kN):≥35 选装发动机商标或品牌:东方红 选装发动机型式:六缸、直列、四冲程、增压中冷柴油机 选装发动机型号:LR6M3L-22（3） 选装发动机企业名称:一拖（洛阳）柴油机有限公司 吸气方式:增压 气缸数:6缸 缸径*冲程(mm):110*125 排量（L）:7.13 压缩比:17.5：1 标定功率(kw):132.3 标定转速(r/min):2200 喷油泵型式、型号:柱塞式/P7100 喷油泵生产厂:/ 喷油器型式、型号:孔式/KBEL-P004M 喷油器生产厂:/ 增压器型号/生产厂:/ 起动机型号:QDJ277E 冷却系统型式:强制水冷 | 90830
动力机械 | 拖拉机 | 轮式拖拉机（不含皮带传动轮式拖拉机） | 100—120马力四轮驱动拖拉机 | 中联重机股份有限公司 | 轮式拖拉机 | RC1104-A | 结构尺寸（长*宽*高mm）:4500×2095×2950 整机质量（kg）:3790 配套动力（kw）:81 整机型式:4×4四轮驱动 轴距（mm）:2195 轮距（前轮/后轮）mm:1550/1615 轮距（前轮/后轮）调整方式:有级调整/有级调整 最小离地间隙(mm):460 前轴质量/后轴质量（kg）:1630/2160 最大配重（前/后）kg:440/640 档位数（前进/倒退/爬行）:16/8 发动机与离合器联接方式:直联式 整机启动方式:电启动 | 29450
动力机械 | 拖拉机 | 轮式拖拉机（不含皮带传动轮式拖拉机） | 160—180马力四轮驱动拖拉机 | 华创机器人制造有限公司 | 轮式拖拉机 | 华创沃尔-1654 | 结构尺寸（长*宽*高mm）:5360*3400*3100mm 整机质量（kg）:7580KG 配套动力（kw）:121.3KW/2200转 轮胎型号前后:16.9-28/18.4-42 变速箱型式:（1+1）*4*4梭式主变速同步器，副变速啮合套换挡组成式 档位数（前进/倒退/爬行）:16+16梭式挡 动力输出转速r/min:540/1000 驾驶室:HG1804.45.001 配重前/后（Kg）:660/0(后轮单边双胎) 驱动形式:4*4 液压输出:3组 液压提升:分置式 轴距:2688mm | 62830
动力机械 | 拖拉机 | 轮式拖拉机（不含皮带传动轮式拖拉机） | 100马力及以上两轮驱动拖拉机 | 道依茨法尔机械有限公司 | 轮式拖拉机 | SH1000C | 结构尺寸（长*宽*高mm）:4370*2100*2850 整机质量（kg）:3696 配套动力（kw）:73.5 驱动型式：:4×2两轮驱动 轴距（mm）::2195 挡位数（前进/倒退/爬行）：:8/4/12 轮距（前轮/后轮）（mm）：:1410、1510、1610、1710（常用1510）/1620、1720、1820、1920、20 轮距调整方式（前轮/后轮）：:有级调节/有级调节 悬挂装置型式:后置三点悬挂 悬挂装置类别:2类 动力输出轴型式:独立式 最小离地间隙（mm）:476 发动机与离合器联接方式:直联 | 23080
动力机械 | 拖拉机 | 轮式拖拉机（不含皮带传动轮式拖拉机） | 20—30马力两轮驱动拖拉机 | 江苏悦达智能农业装备有限公司 | 轮式拖拉机 | 黄海金马-250 | 结构尺寸（长*宽*高mm）:3040*（1280-1740）*1930 整机质量（kg）:1180 配套动力（kw）:18.39 商标或品牌:黄海金马 型号:黄海金马-250 型式:4×2两轮驱动 用途:一般农业用 轴距或履带接地长mm:1535 轮距(前轮/后轮) 或轨距mm:前轮：1050（1050～1250）/后轮：1040（1040～1500） 轮距(前轮/后轮)调整方式:前轮有级可调，后轮调节轮辐 最小离地间隙（离地部位）mm:340(后桥放油螺塞) 前轴质量/后轴质量kg:前轴：480 / 后轴：700 最大配重(前/后)kg:前配重无/后配重70 挡位数(前进/倒退/爬行):前进8/倒退2/爬行 各挡理论速度km/h:前进档:2.04、3.10、4.87、6.71、9.42、14.35、22.51、31.03 各挡理论速度km/h:倒退档:2.68、12.95 发动机与离合器联接方式:直联式 启动方式:电启动 发动机商标或品牌:江动（JD） 发动机型式:双缸、直列、水冷、四冲程 发动机型号:JD2E6N4 发动机企业名称:江苏农华智慧农业科技股份有限公司 发动机吸气方式:自然吸气 发动机气缸数:2 发动机缸径×冲程mm:100×112 发动机排量L:1.76 发动机压缩比:18.5：1 发动机标定功率kW:18.39 发动机标定转速r/min:2300 发动机喷油泵型式、型号:电控单体泵、2ECB100Y001 发动机喷油嘴型式、型号:P系列/P621 发动机空气滤清器型式、型号:湿式/K295 发动机启动机型号:QDJ1308J 发动机冷却系统型式:强制水冷 前照灯型号:C201-015 燃油箱型号:250.50.024E-1 燃油箱工作压力kPa:15 燃油箱容积L:29 消声器消声腔尺寸（长×宽×厚或直径×长）mm:430×115×95 排气管（含消声腔）质量kg:3.0±0.3 转向系型式:机械转向 转向器型式:球面蜗杆滚轮式 制动系型式:蹄式制动 离合器型式:单作用离合器 变速箱型式*:(4+1）×2组成式 变速箱换挡方式:滑动齿轮换档 中央传动型式（前/后）:前：-/ 后：螺旋圆锥齿轮副 差速器型式（前/后）:前：-/ 后：闭式、两只行星齿轮 最终传动方式（前/后）:前：-/ 后：单级直齿圆柱齿轮内置式 机架型式:无架式 轮胎型号(前轮/后轮) :前轮：5.00-15 /后轮：/9.5-24 轮胎气压(前轮/后轮)kPa:前轮200～250/后轮100～120 液压悬挂系统型式:半分置式 液压悬挂装置型式:后置三点悬挂 液压悬挂装置类别:I类 调节方式:位置和高度调节 液压油泵型式、型号:半分置式（齿轮泵）、CBN-F306 安全阀全开压力MPa:16.0～17.6 动力输出轴型式:后置，非独立式 动力输出轴花键数目:6 动力输出轴花键外径mm:Φ34.79 动力输出轴转速r/min:720 | 5380
动力机械 | 拖拉机 | 轮式拖拉机（不含皮带传动轮式拖拉机） | 80—90马力两轮驱动拖拉机 | 中联重机股份有限公司 | 轮式拖拉机 | RC800-A | 结构尺寸（长*宽*高mm）:4390×2095×2950 整机质量（kg）:3340 配套动力（kw）:59 整机型式:4×2两轮驱动 轴距（mm）:2185 轮距（前轮/后轮）mm:1550/1615 轮距（前轮/后轮）调整方式:有级调整/有级调整 最小离地间隙(mm):480 前轴质量/后轴质量（kg）:1300/2040 最大配重（前/后）kg:220/480 档位数（前进/倒退/爬行）:16/8 发动机与离合器联接方式:直联式 整机启动方式:电启动 | 18630
动力机械 | 拖拉机 | 轮式拖拉机（不含皮带传动轮式拖拉机） | 90—100马力四轮驱动拖拉机 | 道依茨法尔机械有限公司 | 轮式拖拉机 | SH904C | 结构尺寸（长*宽*高mm）:4370*2100*2860 整机质量（kg）:4090 配套动力（kw）:66.2 驱动型式：:4×4四轮驱动 轴距（mm）::2195 挡位数（前进/倒退/爬行）：:8/4/12 轮距（前轮/后轮）（mm）：:1610/1620、1720、1820、1920、2020（常用1620） 轮距调整方式（前轮/后轮）：:不可调/有级调节 悬挂装置型式:后置三点悬挂 悬挂装置类别:2类 动力输出轴型式:后置独立式1型 最小离地间隙（mm）:379 发动机与离合器联接方式:直联 | 27550
动力机械 | 拖拉机 | 轮式拖拉机（不含皮带传动轮式拖拉机） | 30—40马力两轮驱动拖拉机 | 天津拖拉机制造有限公司 | 轮式拖拉机 | TN300 | 结构尺寸（长*宽*高mm）:3330×1350×1950 整机质量（kg）:1310 配套动力（kw）:22.06 型式:4×2 两轮驱动 轴距(mm):1695 轮距(前轮/后轮) (mm):1050、1150、1250/960、1060、1120、1220 最小离地间隙(mm):340 最大配重(前/后) (kg):48/140 挡位数(前进/倒退/爬行):8/2/0 动力输出轴输出功率(kW):19.7 最大牵引力(kN):5.2 离合器型式:干式单作用或双作用 转向系型式:机械转向 变速箱换挡方式:滑动齿轮（部分啮合套） 轮胎型号(前轮/后轮):5.00-15/9.5-24 液压悬挂系统型式:半分置式 悬挂装置型式及类别:后置三点悬挂、Ⅰ类 调节方式:高度、位置调节 动力输出轴型式:非独立式 动力输出轴转速(r/min):720 框架上最大提升力(kN):4.97 | 7430
动力机械 | 拖拉机 | 轮式拖拉机（不含皮带传动轮式拖拉机） | 50—60马力四轮驱动拖拉机 | 中联重机股份有限公司 | 轮式拖拉机 | RF504-2 | 结构尺寸（长*宽*高mm）:3700×1720×2530 整机质量（kg）:2140 配套动力（kw）:36.8 轴距（mm）:1985 轮距（前轮/后轮）调整方式:有级调整/有级调整 前轴质量/后轴质量（kg）:920/1220 档位数（前进/倒退/爬行）:8/8/0 整机启动方式:电启动 整机型式:4×4四轮驱动 轮距（前轮/后轮）mm:1400、1500/1400、1500 最小离地间隙（离地部位）mm:430 最大配重（前/后）kg:120/360 发动机与离合器联接方式:直联式 驾驶室或安全架型式:整体焊接式 | 12350
动力机械 | 拖拉机 | 轮式拖拉机（不含皮带传动轮式拖拉机） | 50—60马力四轮驱动拖拉机 | 中联重机股份有限公司 | 轮式拖拉机 | RD504L | 结构尺寸（长*宽*高mm）:3630×1400×2194 整机质量（kg）: 1730 配套动力（kw）:36.8 整机型式:4×4四轮驱动 轴距（mm）:1840 轮距（前轮/后轮）mm:1070/1000 轮距（前轮/后轮）调整方式:有级调整/有级调整 最小离地间隙(mm):240 最大配重（前/后）kg:60/0 档位数（前进/倒退）:8/2 发动机与离合器联接方式:直联式 整机启动方式:电启动 驾驶室型式:两柱式 | 12350
动力机械 | 拖拉机 | 轮式拖拉机（不含皮带传动轮式拖拉机） | 70—80马力四轮驱动拖拉机 | 山东牧神机械有限责任公司 | 轮式拖拉机 | HS704 | 结构尺寸（长*宽*高mm）:4300×1970×2600 整机质量（kg）:3160 配套动力（kw）:51.5 配重:250/150（前后） 档位数:12/12（前进/倒退）kg 驱动型式:四轮驱动 驾驶室:六柱式安全驾驶室 型号:AH754.45.001 变速箱型式:4×（1+1）×3组成式 发动机型号:YT4B4U22 / 0515E 制造商:一拖（洛阳）柴油机有限公司 排放阶段:第三阶段 型式核准号:CNFCG30669060001 轴距:2166mm | 18710
动力机械 | 拖拉机 | 轮式拖拉机（不含皮带传动轮式拖拉机） | 40—50马力四轮驱动拖拉机 | 河北铠特农业机械有限公司 | 轮式拖拉机 | KT454B | 结构尺寸（长*宽*高mm）:3000*1220*1280 整机质量（kg）:1070 配套动力（kw）:33.08 驱动轮数:四轮驱动 轴距（mm）:1840 标定转速（r/min）:2300 轮距（前/后）（mm）:1030/1000 轮胎规格（前/后）:5.0-12/9.5-16 启动方式:电启动 前轴质量/后轴质量（kg）:510/560 挡位数（前进/后退）:8/2 最大配重质量（前/后）:15/70 最小离地间隙（mm）:240 | 9690
动力机械 | 拖拉机 | 轮式拖拉机（不含皮带传动轮式拖拉机） | 100马力及以上两轮驱动拖拉机 | 沃得重工（中国）有限公司 | 轮式拖拉机 | WD1200B-1 | 结构尺寸（长*宽*高mm）:4750×2130×2850 整机质量（kg）:3880 配套动力（kw）:88.2 型式:4×2 两轮驱动 用途:农田作业、水旱兼用 轴距（mm）:2552 轮距（前轮/后轮）mm:1385、1485、1585、1685/1620、1720、1820、1920、2020 轮距（前轮/后轮）调整方式:可伸缩套管，有级调节式/翻转轮辋幅板，有级可调 最小离地间隙（mm）:460 轮胎型号（前轮/后轮）:7.5-20/16.9-34 前轴质量/后轴质量（kg）:1460/2420 最大配重（前/后）（kg）:240/360 档位数（前进/倒退）:16/8 发动机与离合器联接方式:直联 起动方式:电启动 动力输出轴功率（kW）:75 最大牵引力（kN）:22 安全架型式:矩形方管弯形折叠式 发动机型号:一拖LR6A3ZU23/0882E 标定转速（r/min）:2300 变速箱型式:4×（2+1）×2组成式 | 23080
动力机械 | 拖拉机 | 轮式拖拉机（不含皮带传动轮式拖拉机） | 100—120马力四轮驱动拖拉机 | 沃得重工（中国）有限公司 | 轮式拖拉机 | WD1004-1 | 结构尺寸（长*宽*高mm）:4440×2115×2870 整机质量（kg）:3800 配套动力（kw）:73.5 型式:4×4 四轮驱动 用途:农田作业，水旱兼用 轴距（mm）:2207 轮距（前轮/后轮）（mm）:1610,1710,1810,1910/1620,1720,1820,1920,2020 轮距（前轮/后轮）调整方式:翻转轮辋幅板，有级可调/翻转轮辋幅板，有级可调 最小离地间隙（mm）:379 轮胎型号（前轮/后轮）:11.2-24/16.9-34 前轴质量/后轴质量（kg）:1780/2020 最大配重（kg）:320/360 档位数（前进/后退）:16/8 发动机与离合器联接方式:直联 起动方式:电启动 动力输出轴功率（kw）:62.5 最大牵引力（KN）:23.4 安全架型式:矩形方管弯形折叠式 发动机型号:玉柴YC4A110-T311 标定转速（r/min）:2300 变速箱型式:4×（2+1）×2组成式 | 29450
动力机械 | 拖拉机 | 轮式拖拉机（不含皮带传动轮式拖拉机） | 40—50马力两轮驱动拖拉机 | 山东恒邦发动机制造有限公司 | 轮式拖拉机 | 泰拖-450A | 结构尺寸（长*宽*高mm）:3500×1580×2380 整机质量（kg）:1600 配套动力（kw）:33.1 驱动型式:4×2轮式 轴距:1800（mm） 轮距(前/后):1000、1100、1200、1300/960-1300(mm) 最大配重（前/后）:80/172（kg） 档位数（前进/倒退）:8/8 发动机与离合器联接方式:直联 发动机商标或品牌:扬动、四达、莱动、锡柴、全柴、新柴 发动机型号:YD4J45V2、SD4DW3D2、4TE45、4TE45A、4DW91-45GG3U、4B2-45V32、4D30T31/454 转向系型式:液压转向 离合器型式:双片、干式、双作用 变速箱型式:4×2×（1+1）组成式 变速箱换挡方式:啮合套换挡 机架型式:无架式 轮胎型号（前轮/后轮）:6.00-16/11.2-28 液压悬挂系统型式:半分置式 悬挂装置型式:后置三点悬挂 调节方式:综合调节 液压输出装置:/ 动力输出轴型式:后置独立式 动力输出轴转速:540/760（r/min） | 8640
动力机械 | 拖拉机 | 轮式拖拉机（不含皮带传动轮式拖拉机） | 40—50马力四轮驱动拖拉机 | 山东恒邦发动机制造有限公司 | 轮式拖拉机 | 泰拖-404A | 结构尺寸（长*宽*高mm）:3500×1580×2380 整机质量（kg）:1720 配套动力（kw）:29.4 驱动型式:4×4轮式 轴距:1860(mm) 轮距(前/后):960、1000、1100、1200、1300/960-1300（mm） 最大配重（kg）(前/后):80/172 档位数（前进/倒退/爬行）:8/8 发动机与离合器联接方式:直联 发动机商标或品牌:扬动、四达、莱动、锡柴、全柴、新柴 发动机型号:YD4R40V1、SD4BW3D1、4TE40、4TE40A、4DW91-40GG3U、4B2-40V32、4D27T31/404 转向系型式:液压转向 离合器型式:双片、干式、双作用 变速箱型式:4×2×（1+1）组成式 变速箱换挡方式:啮合套换挡 机架型式:无架式 轮胎型号（前轮/后轮）:7.50-16/11.2-28 液压悬挂系统型式:半分置式 悬挂装置型式:后置三点悬挂 调节方式:综合调节 液压输出装置:/ 动力输出轴型式:后置独立式 动力输出轴转速:540/760（r/min） | 9690
动力机械 | 拖拉机 | 轮式拖拉机（不含皮带传动轮式拖拉机） | 50—60马力四轮驱动拖拉机 | 中联重机股份有限公司 | 轮式拖拉机 | RF504-A2 | 结构尺寸（长*宽*高mm）:3700×1720×2350 整机质量（kg）:1990 配套动力（kw）:36.8 轴距（mm）:1985 前轴质量/后轴质量（kg）:840/1150 档位数（前进/倒退/爬行）:8/8/0 整机启动方式:电启动 整机型式:4×4四轮驱动 轮距（前轮/后轮）mm:1430/1430 最小离地间隙（离地部位）mm:430（前桥底） 最大配重（前/后）kg:120/360 发动机与离合器联接方式:直联式 驾驶室或安全架型式:两柱式 | 12350
动力机械 | 拖拉机 | 轮式拖拉机（不含皮带传动轮式拖拉机） | 50—60马力四轮驱动拖拉机 | 中联重机股份有限公司 | 轮式拖拉机 | RF554-2 | 结构尺寸（长*宽*高mm）:3700×1720×2530 整机质量（kg）:2400 配套动力（kw）:40.5 轴距（mm）:1985 前轴质量/后轴质量（kg）:1000/1400 档位数（前进/倒退/爬行）:8/8/0 整机启动方式:电启动 整机型式:4×4四轮驱动 轮距（前轮/后轮）mm:1430/1430 最小离地间隙（离地部位）mm:430（前桥底） 最大配重（前/后）kg:120/360 发动机与离合器联接方式:直联式 驾驶室或安全架型式:整体焊接式 | 12350
动力机械 | 拖拉机 | 轮式拖拉机（不含皮带传动轮式拖拉机） | 50—60马力四轮驱动拖拉机 | 中联重机股份有限公司 | 轮式拖拉机 | RF554-A2 | 结构尺寸（长*宽*高mm）:3700×1720×2530 整机质量（kg）:2250 配套动力（kw）:40.5 轴距（mm）:1985 前轴质量/后轴质量（kg）:920/1330 档位数（前进/倒退/爬行）:8/8/0 整机启动方式:电启动 整机型式:4×4四轮驱动 轮距（前轮/后轮）mm:1430/1430 最小离地间隙（离地部位）mm:430 最大配重（前/后）kg:120/360 发动机与离合器联接方式:直联式 驾驶室或安全架型式:两柱式 | 12350
动力机械 | 拖拉机 | 轮式拖拉机（不含皮带传动轮式拖拉机） | 50—60马力四轮驱动拖拉机 | 中联重机股份有限公司 | 轮式拖拉机 | RF554-A | 结构尺寸（长*宽*高mm）:3610×1630×2340 整机质量（kg）:2440 配套动力（kw）:40.5 整机型式:4×4四轮驱动 轴距（mm）:1908 轮距（前轮/后轮）mm:1300/1300 轮距（前轮/后轮）调整方式:有级调整/有级调整 最小离地间隙(mm):310 前轴质量/后轴质量（kg）:975/1465 最大配重（前/后）kg:120/360 档位数（前进/倒退/爬行）:8/2/0 发动机与离合器联接方式:直联式 整机启动方式:电启动 | 12350
动力机械 | 拖拉机 | 轮式拖拉机（不含皮带传动轮式拖拉机） | 50—60马力四轮驱动拖拉机 | 中联重机股份有限公司 | 轮式拖拉机 | RF554 | 结构尺寸（长*宽*高mm）:3610×1630×2340 整机质量（kg）:2440 配套动力（kw）:40.5 整机型式:4×4四轮驱动 轴距（mm）:1908 轮距（前轮/后轮）mm:1300/1300 轮距（前轮/后轮）调整方式:有级调整/有级调整 最小离地间隙(mm):310 前轴质量/后轴质量（kg）:975/1465 最大配重（前/后）kg:120/360 档位数（前进/倒退/爬行）:8/2/0 发动机与离合器联接方式:直联式 整机启动方式:电启动 | 12350
动力机械 | 拖拉机 | 轮式拖拉机（不含皮带传动轮式拖拉机） | 100马力及以上两轮驱动拖拉机 | 中联重机股份有限公司 | 轮式拖拉机 | RS1200-A | 结构尺寸（长*宽*高mm）:4710×2130×2980 整机质量（kg）:3390 配套动力（kw）:88.2 轴距（mm）:2366 轮距（前轮/后轮）调整方式:有级调整/无级调整 前轴质量/后轴质量（kg）:1330/2060 档位数（前进/倒退/爬行）:16/8/0 整机启动方式:电启动 整机型式:4×2两轮驱动 轮距（前轮/后轮）mm:1550/1680 最小离地间隙（离地部位）mm:480 最大配重（前/后）kg:440/480 发动机与离合器联接方式:直联式 驾驶室型式:两柱式 | 23080
动力机械 | 拖拉机 | 轮式拖拉机（不含皮带传动轮式拖拉机） | 30—40马力四轮驱动拖拉机 | 江苏悦达智能农业装备有限公司 | 轮式拖拉机 | 黄海金马-354D | 结构尺寸（长*宽*高mm）:2755（2780）*1230（1280）*1200（1250） 整机质量（kg）:1220（1160） 配套动力（kw）:25.7 商标或品牌:黄海金马 型号:黄海金马-354D 型式:4×4四轮驱动 用途:大棚用 轴距mm:1745(1780) 轮距(前轮/后轮)mm:前轮1040(1000)；后轮1010 轮距调整方式(前轮/后轮):无级可调/无级可调 最小离地间隙mm:240 前轴质量/后轴质量kg:540(520)/680(640) 最大配重质量(前/后)kg:前无/后80 各挡理论速度前进/爬前km/h:1.40(1.43)/2.14(2.19)/3.35(3.43)/4.62(4.73)/6.49(6.63)/9.88(10.01)/15.5(15.85)/21.3(21.85) 各挡理论速度倒退/爬倒km/h:1.84(1.89)/8.92(9.12) 发动机与离合器的联接方式:直联 起动方式:电启动 动力输出轴功率kW:22.1 最大牵引力kN:5.4 发动机商标或品牌:翼高 发动机型式:三缸、直列、水冷、四冲程柴油机 发动机型号:MYE3C 发动机生产企业名称:马恒达悦达(盐城)拖拉机有限公司 发动机吸气方式:自然吸气 发动机气缸数:3 发动机缸径×冲程mm:100×105 发动机排量L:2.47 发动机压缩比:17.5:1 发动机标定功率kW:25.7 发动机标定转速r/min:2300 发动机冷却系统型式:强制水冷 转向系型式:机械转向或液压转向 转向器型式:球面蜗杆转向器或液压转向器 制动系型式:蹄式制动 离合器型式:单作用离合器 变速箱型式:（4+1）×2组成式 变速箱换挡方式:滑动齿轮 中央传动型式(前/后):螺旋圆锥齿轮副 差速器型式(前/后):闭式、两只行星齿轮 最终传动方式(前/后):单级直齿圆柱齿轮内置式 轮胎型号(前轮/后轮):5.00-12/9.5-16(选装5．00-12/6.5-16水田胎) 轮胎气压(前轮/后轮)kPa:190～210/80～120 液压悬挂系统型式:半分置式 悬挂装置型式:后置三点悬挂 悬挂装置类别:0 调节方式:位置和高度调节 动力输出轴转速r/min:720 选装发动机型号:TY3100IT 选装发动机生产企业名称:江苏江淮动力股份有限公司 选装发动机标定功率kW:25.7 选装发动机型号:4L22BT 选装发动机生产企业名称:山东华源来动内燃机有限公司 选装发动机标定功率kW:25.7 | 7600
动力机械 | 拖拉机 | 轮式拖拉机（不含皮带传动轮式拖拉机） | 140—160马力四轮驱动拖拉机 | 洛阳丰收农业机械装备有限公司 | 轮式拖拉机 | 芬美得-1504 | 结构尺寸（长*宽*高mm）:4850*2350*3180 整机质量（kg）:5160 配套动力（kw）:110.3 型式:4×4（四轮驱动） 轴距:2550mm 轮距(前轮/后轮):1700-2120（常用1900）/1830～2030（常用1830）mm 轮距调整方式(前轮/后轮):翻转轮辋/无级可调 最小使用质量:5160kg 动力输出轴功率:93.76kW 机架型式:无架式 液压悬挂系统型式:分置式 悬挂装置类别:3类 框架上610mm处最大提升力:≥26.48kN | 57440
动力机械 | 拖拉机 | 轮式拖拉机（不含皮带传动轮式拖拉机） | 30—40马力两轮驱动拖拉机 | 济宁市兖州区华鑫机械有限公司 | 轮式拖拉机 | 金星泰山350 | 结构尺寸（长*宽*高mm）:3125*1510*2285mm 整机质量（kg）:1500kg 配套动力（kw）:25.8kw 型式:两轮驱动 轴距（mm）:1840mm 档位数（前进/倒退）:8/2 启动方式:电启动 最小离地间隙（mm）:420mm(转向油缸支架) 最大牵引力（kN）:7.5kN 最大配重（前/后）(kg):40kg/120kg 发动机与离合器联接方式:直联式 离合器型式:干式、单片、单作用 变速箱换挡方式:滑移齿轮换挡 | 7430
动力机械 | 拖拉机 | 轮式拖拉机（不含皮带传动轮式拖拉机） | 30—40马力两轮驱动拖拉机 | 约翰迪尔（宁波）农业机械有限公司 | 轮式拖拉机 | 300 | 结构尺寸（长*宽*高mm）:2870×1500×2030 整机质量（kg）:1360（最小使用质量） 配套动力（kw）:22.1 轴距（mm）:1570 轮距（前/后,mm）:1190～1490/1130～1430 最小离地间隙（mm）:345 最大配重（前/后,kg）:0/240 档位数（前进/倒退/爬行）:8/2/0 发动机与离合器链接方式:直联式 启动方式:电启动 发动机商标或品牌:力佳 发动机型式:直列、水冷、四冲程、直喷燃烧室 动力输出轴转速（r/min）:540、720 | 7430
动力机械 | 拖拉机 | 轮式拖拉机（不含皮带传动轮式拖拉机） | 60—70马力两轮驱动拖拉机 | 山东山拖凯泰农业装备有限公司 | 轮式拖拉机 | 山拖600D | 结构尺寸（长*宽*高mm）:3475*1440*2285 整机质量（kg）:1391 配套动力（kw）:44.1 型式:4*2轮式 轴距:1865mm 轮距(前轮/后轮):1040、1140、1240、1340/1110-1350mm 最小离地间隙(离地部位):295mm 最大配重（前/后）:47/26kg 挡位数（前进/倒退）:8/2 发动机与离合器联接方式:直联式 起动方式:电启动 动力输出轴功率:37.5KW 最大牵引力:9.5kN | 11800
动力机械 | 拖拉机 | 轮式拖拉机（不含皮带传动轮式拖拉机） | 100马力及以上两轮驱动拖拉机 | 北京弗雷森拖拉机有限公司 | 轮式拖拉机 | FS-1100 | 结构尺寸（长*宽*高mm）:4250*2050*2775 整机质量（kg）:3890 配套动力（kw）:81kw 标定功率:81（kW） 标定转速:2300(r/min) 驱动方式:两轮驱动 轴距:2195（mm） 轮距（前轮/后轮）:1580/1600-1650（mm） 档位数（前进/倒退）:16/8 配重（最大）（前/后）:180/480(kg) 轮胎型号（前/后）:6.5-20/16.9-34 起动方式:电起动 最小离地间隙:470（mm） | 23080
动力机械 | 拖拉机 | 轮式拖拉机（不含皮带传动轮式拖拉机） | 100马力及以上两轮驱动拖拉机 | 中联重机股份有限公司 | 轮式拖拉机 | RC1100-A | 结构尺寸（长*宽*高mm）:4500×2095×2950 整机质量（kg）:3390 配套动力（kw）:81 整机型式:4×2两轮驱动 轴距（mm）:2185 轮距（前轮/后轮）mm:1550/1615 轮距（前轮/后轮）调整方式:有级调整/有级调整 最小离地间隙(mm):480 前轴质量/后轴质量（kg）:1330/2060 最大配重（前/后）kg:440/640 档位数（前进/倒退）:16/8 发动机与离合器联接方式:直联式 整机启动方式:电启动 | 23080
动力机械 | 拖拉机 | 轮式拖拉机（不含皮带传动轮式拖拉机） | 140—160马力四轮驱动拖拉机 | 河南向阳红机械制造有限公司 | 轮式拖拉机 | 向阳红-1504 | 结构尺寸（长*宽*高mm）:4850*2350*3180 整机质量（kg）:5160 配套动力（kw）:110.3 驱动方式:四轮驱动 轴距:2550 档位数:16F+8R 冷却方式:强制水冷 发动机结构型式:直列、水冷、四冲程、电控 启动方式:电启动 离合器型式:14吋干式双作用 悬挂装置型式:后置三点悬挂 动力输出轴转速:540/1000 变速箱型式:4X（2+1）X2档组成式 | 57440
动力机械 | 拖拉机 | 轮式拖拉机（不含皮带传动轮式拖拉机） | 40—50马力四轮驱动拖拉机 | 山拖农机装备有限公司 | 轮式拖拉机 | TS404-H | 结构尺寸（长*宽*高mm）:3360*1500*2443（到安全架顶端） 整机质量（kg）:1710 配套动力（kw）:29.5 驱动方式:四轮驱动 发动机型号: 4TE40A 变速箱型式: 直齿（5+1）×2平面组成式 变速箱换档方式 :啮合套换档 轮胎型号（前轮/后轮）:7.50-16/11.2-28 冷态行车制动平均减速度:≥2.5 m/s2 动力输出轴标定功率下限:≥23.75 kW 最大牵引功率工况下的牵引比油耗:≤340 g/(kw·h) 框架上最大提升力:≥6.62 kN 悬挂装置型式:后置三点悬挂 | 9690
动力机械 | 拖拉机 | 轮式拖拉机（不含皮带传动轮式拖拉机） | 120—140马力四轮驱动拖拉机 | 河南向阳红机械制造有限公司 | 轮式拖拉机 | 向阳红-1304A | 结构尺寸（长*宽*高mm）:4580*2120*3050 整机质量（kg）:4420 配套动力（kw）:95.6 驱动方式:四轮驱动 起动方式:电启动 发动机型式:水冷、直列、四冲程、直喷式 吸气方式:自然吸气 冷却系统型式:强制水冷 变速箱型式:4X（2+1）X2档组成式 变速箱换挡方式:啮合套换挡 离合器形式:12吋干式双作用 悬挂装置型式:后置三点悬挂 转向系型式:独立油路、全液压转向 | 46500
动力机械 | 拖拉机 | 轮式拖拉机（不含皮带传动轮式拖拉机） | 100马力及以上两轮驱动拖拉机 | 山东东汽农业装备有限公司 | 轮式拖拉机 | DQ1100 | 结构尺寸（长*宽*高mm）:4593×2140×2750 整机质量（kg）:3800 配套动力（kw）:81 驱动方式:两轮驱动 轴距（mm）:2195 轮距(前轮/后轮)（mm）:1385、1485、1585（出厂）1685/1620（出厂）1720、1820、1920、2020 前/后轴质量（kg）:1250/2300 最小离地（mm）:476（后桥壳体底部） 档位数:16/8/0 发动机与离合器连接方式:直联 启动方式:电起动 发动机商标及品牌:玉柴 发动机型号:YC4A120-T310 变速箱型式:4×(2+1)×2组成式 | 23080
动力机械 | 拖拉机 | 轮式拖拉机（不含皮带传动轮式拖拉机） | 100马力及以上两轮驱动拖拉机 | 常州东风农机集团有限公司 | 轮式拖拉机 | DF1300 | 结构尺寸（长*宽*高mm）:4784*2100*2900 整机质量（kg）:3795 配套动力（kw）:95.6 发动机型号:配洛柴LR6m5-23 轴距:2678(mm) 离地间隙:475(mm) 驱动方式:两轮驱动 前轴质量:1330(kg) 后轴质量:2465(kg) 最大前配重:400(kg) 最大后配重:320(kg) 牵引力:22(kn) 启动方式:电启动 | 23080
动力机械 | 拖拉机 | 轮式拖拉机（不含皮带传动轮式拖拉机） | 100马力及以上两轮驱动拖拉机 | 江苏清拖装备制造有限公司 | 轮式拖拉机 | 江苏-1200A-B | 结构尺寸（长*宽*高mm）:3812*2120*2980 整机质量（kg）:3445 配套动力（kw）:88.2 型式:4*2两轮驱动轮式 轴距:2334mm 轮距（前轮/后轮）:前轮：1530~1730 mm /后轮1650~1870 mm 启动方式:电启动 发动机型式:直列四缸、四冲程、直喷 离合器型式:干式、单片双作用 发动机与离合器联接方式:直联式 轮距调整方式（前轮/后轮）:有级/有级 最大配重（前/后）:前配重65kg/后配重728kg 用途:农用耕作、运输等 | 23080
动力机械 | 拖拉机 | 轮式拖拉机（不含皮带传动轮式拖拉机） | 50—60马力四轮驱动拖拉机 | 中联重机股份有限公司 | 轮式拖拉机 | RF504-A | 结构尺寸（长*宽*高mm）: 3410×1630×2140 整机质量（kg）:2140 配套动力（kw）:36.8 整机型式:4×4四轮驱动 轴距（mm）:1908 轮距（前轮/后轮）mm:1300/1300 轮距（前轮/后轮）调整方式:有级可调 最小离地间隙(mm):470 前轴质量/后轴质量（kg）:856/1284 最大配重（前/后）kg:120/360 档位数（前进/倒退）:8+2 发动机与离合器联接方式:直联式 整机启动方式:电启动 | 12350
动力机械 | 拖拉机 | 轮式拖拉机（不含皮带传动轮式拖拉机） | 50—60马力两轮驱动拖拉机 | 山东山拖凯泰农业装备有限公司 | 轮式拖拉机 | 山拖550 | 结构尺寸（长*宽*高mm）:3845*1615*2630 整机质量（kg）:2070 配套动力（kw）:40.5 型式:4x2轮式 轴距:1980mm 轮距(前轮/后轮):1215、1315（出厂）、1415/1210、1310（出厂）、1410mm 最小离地间隙:380mm 最大配重（前/后）:80/200kg 挡位数（前进/倒退/爬行）:12/12/0 发动机与离合器联接方式:直联 起动方式:电启动 转向系型式:全液压转向 行车制动系型式:双片、油浴、盘式 | 11110
动力机械 | 拖拉机 | 轮式拖拉机（不含皮带传动轮式拖拉机） | 50—60马力两轮驱动拖拉机 | 山东山拖凯泰农业装备有限公司 | 轮式拖拉机 | 山拖500D | 结构尺寸（长*宽*高mm）:2970*1410*1990 整机质量（kg）:1257 配套动力（kw）:36.8 型式:4*2轮式 轴距:1600mm 轮距(前轮/后轮):920/1410mm 最小离地间隙:225mm 最大配重（前/后）:14/76kg 挡位数（前进/倒退/爬行）:8/2/0 发动机与离合器联接方式:直联式 起动方式:电起动 前轴质量/后轴质量:513/744 最大牵引力:9.4kN | 11110
动力机械 | 拖拉机 | 轮式拖拉机（不含皮带传动轮式拖拉机） | 40—50马力四轮驱动拖拉机 | 河北铠特农业机械有限公司 | 轮式拖拉机 | KT404B | 结构尺寸（长*宽*高mm）:3000*1220*1280 整机质量（kg）:1070 配套动力（kw）:29.4 驱动方式:四轮驱动 轴距（mm）:1840 轴数:2 轮胎数:4 转向方式:方向盘 燃油种类:柴油 轮距（前/后）（mm）:1030/1000 轮胎规格（前/后）:5.0-12/9.5-16 标定转速（r/min）:2300 最小离地间隙（mm）:240 | 9690
动力机械 | 拖拉机 | 轮式拖拉机（不含皮带传动轮式拖拉机） | 40—50马力四轮驱动拖拉机 | 常州东风农机集团有限公司 | 轮式拖拉机 | DF404ZL | 结构尺寸（长*宽*高mm）:3460*1420*2080 整机质量（kg）:1532 配套动力（kw）:29.4 发动机型号:常柴ZN490BT 轴距:1818（mm） 离地间隙:350（mm） 驱动方式:四轮驱动 前轴质量:726（kg） 后轴质量:1006（kg） 最大前配重:120（kg） 最大后配重:112（kg） 档位数:8/2（前进/后退） 启动方式:电启动 | 9690
动力机械 | 拖拉机 | 轮式拖拉机（不含皮带传动轮式拖拉机） | 40—50马力四轮驱动拖拉机 | 常州东风农机集团有限公司 | 轮式拖拉机 | DF404B | 结构尺寸（长*宽*高mm）:3460*1490*2210 整机质量（kg）:1582 配套动力（kw）:29.4 发动机型号:常柴ZN490BT 轴距:1818 离地间隙:375 驱动方式:四轮驱动 前轴质量:649 后轴质量:933 最大前配重:120 最大后配重:320 档位数:8/2(前进/后退) 启动方式:电启动 | 9690
动力机械 | 拖拉机 | 轮式拖拉机（不含皮带传动轮式拖拉机） | 90—100马力两轮驱动拖拉机 | 江苏清拖装备制造有限公司 | 轮式拖拉机 | 江苏-900-B | 结构尺寸（长*宽*高mm）:3812*2120*2890 整机质量（kg）:3365 配套动力（kw）:66.2 型式:4*2两轮驱动轮式 轮距（前轮/后轮）:前轮：1530~1730 mm/后轮1650~1870 mm 轮胎型号（前轮/后轮）:前轮：7.50-20、后轮：16.9-34 轴距:2334mm 启动方式:电启动 离合器型式:干式、单片双作用 发动机与离合器联接方式:直联式 用途:耕作、运输等 最大配重质量（前/后）:65kg/460kg 轮距调整方式（前轮/后轮）:有级/有级 | 21370
动力机械 | 拖拉机 | 轮式拖拉机（不含皮带传动轮式拖拉机） | 70—80马力四轮驱动拖拉机 | 江苏清拖装备制造有限公司 | 轮式拖拉机 | 江苏-754P-B | 结构尺寸（长*宽*高mm）:3860*1830*2550 整机质量（kg）:2905 配套动力（kw）:55 型式:4*4四轮驱动轮式 档位数（前进/倒退/爬行）:12/3/5 轴距mm:2115 启动方式:电启动 发动机型式:直列四缸、四冲程、直喷 轮胎型号（前轮/后轮）:前轮：11.2-24、后轮：14.9-30 离合器型式:干式、单片双作用 用途:耕作、运输等 轮距（前轮/后轮）:1420（常用）~1520/1450（常用）~1850 mm 发动机与离合器联接方式:直联式 | 18710
动力机械 | 拖拉机 | 轮式拖拉机（不含皮带传动轮式拖拉机） | 100—120马力四轮驱动拖拉机 | 山东亿嘉农业机械装备股份有限公司 | 轮式拖拉机 | YJ-1254DA | 结构尺寸（长*宽*高mm）:4664*2100*2860 整机质量（kg）:3970 配套动力（kw）:92 驱动型式:四轮驱动 轴距:2509（mm） 轮距（前轮/后轮）:1610、1710、1810、1950/1608、1692、1796、1892、1996（mm） 最小离地间隙:405（mm） 前轴质量/后轴质量:1590/2380（kg） 最大配重（前/后）:220/480（kg） 档位数（前进/倒退）:16/8 动力输出轴输出功率:≥78.2（KW） 最大牵引力:≥24.5（KN） 驾驶室型号:YJ1604.451 驾驶室型式:六柱式安全驾驶室 发动机品牌及型号:潍柴WP6G125E331（东方红LR6A3ZU23/0920E） 发动机生产企业:潍柴（潍坊）中型柴油机有限公司（一拖（洛阳）柴油机有限公司） 发动机标定功率:92（KW） 发动机标定转速:2300（r/min） 轮胎型号（前轮/后轮）:12.4-24/16.9-34（选装：11.2-24水田/16.9-34水田；12.4-28/16.9-34） | 29450
动力机械 | 拖拉机 | 轮式拖拉机（不含皮带传动轮式拖拉机） | 30—40马力两轮驱动拖拉机 | 雷沃重工股份有限公司 | 轮式拖拉机 | M320-E | 结构尺寸（长*宽*高mm）:3475*1520*1980 整机质量（kg）:1480 配套动力（kw）:23.5 配套发动机厂家及型号:江动TY3100I 轴距（mm）:1775 前后轮轮距（mm）:1070/1200 档位数:8/8/0 轮胎规格:6.0-16/11.2-24 驱动方式:两轮驱动 轮距调整方式:有级可调 转向系型式:前轮液压转向 制动系型式:湿式、盘式 变速箱换挡方式:机械有级变速 | 7430
动力机械 | 拖拉机 | 轮式拖拉机（不含皮带传动轮式拖拉机） | 80—90马力四轮驱动拖拉机 | 山拖农机装备有限公司 | 轮式拖拉机 | TS804Ⅲ | 结构尺寸（长*宽*高mm）:4295*2150*2900 整机质量（kg）:4000 配套动力（kw）:59 驱动方式:四轮驱动 发动机型号:YC4A90-T310 变速箱型式:4×（2+1）×2组成式 变速箱换档方式:啮合套换档 轮胎型号（前轮/后轮）:11.2-24/16.9-34 冷态行车制动平均减速度:≥2.5 m/s2 动力输出轴标定功率下限:≥47.64 kW 最大牵引功率工况下的牵引比油耗:≤340 g/(kw·h) 框架上最大提升力:≥14.16 kN 悬挂装置型式:后置三点悬挂 | 24700
动力机械 | 拖拉机 | 轮式拖拉机（不含皮带传动轮式拖拉机） | 60—70马力两轮驱动拖拉机 | 河南千里机械有限公司 | 轮式拖拉机 | 千里牛650 | 结构尺寸（长*宽*高mm）:3980*1715*2250 整机质量（kg）:2360 配套动力（kw）:47.80 驱动方式:两轮驱动 发动机型号:东方红 YT4B4U22/0478E 转向器形式:摆线转阀式 换挡方式:啮合套换挡 档位数（前进/后退）:12/12 发动机标定转速（r/min）:2200 液压系统调节方式:浮动控制、高度调节 动力输出轴转速（r/min）:540/760 其它:带差速锁、后置Ⅰ类三点悬挂、梭式换挡、可选装前后配重 发动机型式:直列、四缸、四冲程柴油机 气缸数:4 轮胎型号:6.00-16/12.4-28 | 11800
动力机械 | 拖拉机 | 轮式拖拉机（不含皮带传动轮式拖拉机） | 140—160马力四轮驱动拖拉机 | 山东恒邦发动机制造有限公司 | 轮式拖拉机 | 泰拖-1504 | 结构尺寸（长*宽*高mm）:5350×2200(单)、3400(双)×3100 整机质量（kg）:6400(单)、7300(双) 配套动力（kw）:110.3 轴距:2668（mm） 轮距(前/后):1720～2100/1700～2300（单）、2000～2300（双）（mm） 最大配重（kg）(前/后):780/480（单）、780/无（双）（kg） 档位数（前进/倒退/爬行）:16/16 发动机与离合器联接方式:直联 发动机商标或品牌:安徽天利、广西玉柴、东方红、潍坊潍柴道依茨、江苏四达 发动机型号:6M3-150U32、6M3-150U33、YC6J175-T361、LR6M3ZU23/1103E、WP6G150E330、LR6M3ZU22/1103E、SD4G3D、YC6J175-T301、4M6-150U32、YC6J175-T303 转向系型式:前轮液压转向 离合器型式:单片、干式、碟形弹簧压紧、独立操作、双作用、常结合 变速箱型式:4×4×（1+1）组成式 变速箱换挡方式:同步器+啮合套换挡 机架型式:无架式 轮胎型号（前轮/后轮）:16.9-28/18.4-42（单）、16.9-28/18.4-42（双） 液压悬挂系统型式:半分置式 悬挂装置型式:后置三点悬挂 调节方式:高度调节、浮动控制 液压输出装置:3组多路阀 动力输出轴型式:后置独立式 动力输出轴转速:760/1000或540/1000（r/min） 驱动型式:4×4轮式 | 57440
动力机械 | 拖拉机 | 轮式拖拉机（不含皮带传动轮式拖拉机） | 30—40马力两轮驱动拖拉机 | 山东山拖凯泰农业装备有限公司 | 轮式拖拉机 | 山拖350 | 结构尺寸（长*宽*高mm）:3360*1480*2270 整机质量（kg）:1450 配套动力（kw）:25.8 型式:4x2轮式 轴距:1890mm 轮距(前轮/后轮):1140、1240、1340、1440/1350、1450mm 最小离地间隙:430mm 最大配重（前/后）:50/140 挡位数（前进/倒退/爬行）:8/2/0 发动机与离合器联接方式:直联式 起动方式:电启动 前轴质量/后轴质量:570/880kg 最大牵引力:8.78kN | 7430
动力机械 | 拖拉机 | 轮式拖拉机（不含皮带传动轮式拖拉机） | 100—120马力四轮驱动拖拉机 | 山东东汽农业装备有限公司 | 轮式拖拉机 | DQ1104 | 结构尺寸（长*宽*高mm）:4593×2140×2750 整机质量（kg）:4050 配套动力（kw）:81 驱动方式:四轮驱动 轴距（mm）:2195 轮距(前轮/后轮)（mm）:1610（出厂）、1710、1810、1910/1620（出厂）、1720、1820、1920、2020 前/后轴质量（kg）:1650/2400 最小离地（mm）:379（前桥底部） 档位数:16/8/0 发动机与离合器连接方式:直联 启动方式:电启动 发动机商标及品牌:玉柴 发动机型号:YC4A120-T310 变速箱型式:4×(2+1)×2组成式 | 29450
动力机械 | 拖拉机 | 轮式拖拉机（不含皮带传动轮式拖拉机） | 100—120马力四轮驱动拖拉机 | 中联重机股份有限公司 | 轮式拖拉机 | RC1004-A | 结构尺寸（长*宽*高mm）:4500×2095×2950 整机质量（kg）: 3790 配套动力（kw）:73.5 轴距（mm）:2195 轮距（前轮/后轮）调整方式:有级调整/有级调整 前轴质量/后轴质量（kg）:1630/2160 档位数（前进/倒退/爬行）:16/8 整机启动方式:电启动 整机型式:4×4四轮驱动 轮距（前轮/后轮）mm:1600/1616 最小离地间隙（离地部位）mm:415 最大配重（前/后）kg:440/640 发动机与离合器联接方式:直联式 驾驶室或安全架型式:两柱式 | 29450
动力机械 | 拖拉机 | 履带式拖拉机 | 80—90马力履带式拖拉机 | 第一拖拉机股份有限公司 | 履带式拖拉机 | CA802 | 结构尺寸（长*宽*高mm）:4466*2140*2700mm 整机质量（kg）:6300kg 配套动力（kw）:58.8kw 轨距:1435mm 档位数（前进/倒退/爬行）:4/2 履带接地长:1792mm 整机型式:履带式拖拉机 起动方式:电起动 最小离地间隙（离地部位）:260mm 左侧质量/右侧质量:/ 最大配重（前/后）:前配重：24kg*8块 发动机与离合器联接方式:直联 用途:农用 | 36700
动力机械 | 拖拉机 | 轮式拖拉机（不含皮带传动轮式拖拉机） | 100马力及以上两轮驱动拖拉机 | 雷沃重工股份有限公司 | 轮式拖拉机 | M1100-DSA2 | 结构尺寸（长*宽*高mm）:4780*2050*2900 整机质量（kg）:3780 配套动力（kw）:81 驱动方式:两轮驱动 轴距（mm）:2619 前后轮轮距（mm）:1685/1996 档位数（前进/倒退/爬行）:12/4/0 轮胎规格（前轮/后轮）:7.5-20/16.9-30 配套发动机厂家及型号:1104D-S4TA04 轮距调整方式:有级可调 转向系型式:前轮液压转向 制动系型式:湿式、盘式 变速箱换挡方式:机械有级变速 | 23080
动力机械 | 拖拉机 | 轮式拖拉机（不含皮带传动轮式拖拉机） | 60—70马力四轮驱动拖拉机 | 常州东风农机集团有限公司 | 轮式拖拉机 | DF604 | 结构尺寸（长*宽*高mm）:4040*1845*2400 整机质量（kg）:2515 配套动力（kw）:44.1 轴距:2080（mm） 发动机型号:常柴4G33 离地间隙:300（mm） 驱动型式:四轮驱动 前轴质量:1095（kg） 后轴质量:1420（kg） 最大前配重:120（kg） 最大后配重:200（kg） 联接方式:直联 启动方式:电启动 | 13300
动力机械 | 拖拉机 | 轮式拖拉机（不含皮带传动轮式拖拉机） | 80—90马力四轮驱动拖拉机 | 天津拖拉机制造有限公司 | 轮式拖拉机 | TNW854-2 | 结构尺寸（长*宽*高mm）:4060×1981×2608 整机质量（kg）:3190 配套动力（kw）:62.5 型式:4×4四轮驱动 轴距(mm):2236 轮距(前轮/后轮) (mm):1450/1510-1790 最小离地间隙（mm）:360 最大配重(前/后) (kg):180/360 挡位数(前进/倒退/爬行):前进8/倒退2/爬前8/爬倒2 动力输出轴输出功率(kW):56.3 最大牵引力(kN):18.2 驾驶室或安全架:折叠式安全架 框架上最大提升力(kN):13.2 标定转速(r/min):2300 转向系型式:液压转向 离合器型式:干式双作用 变速箱换挡方式:啮合套换挡 轮胎型号(前轮/后轮):8.3-24/14.9-30 液压悬挂系统型式:半分置式 悬挂装置型式及类别:三点后悬挂、Ⅱ类 调节方式:力位综合调节 动力输出轴型式:半独立式 动力输出轴转速(r/min):720/1000或540/1000 | 24700
动力机械 | 拖拉机 | 轮式拖拉机（不含皮带传动轮式拖拉机） | 100—120马力四轮驱动拖拉机 | 江苏清拖装备制造有限公司 | 轮式拖拉机 | 江苏-1004-B | 结构尺寸（长*宽*高mm）:4200*2120*2890 整机质量（kg）:3735 配套动力（kw）:73.5 档位数（前进/倒退/爬行）:16/8/12 型式:4*4四轮驱动轮式 启动方式:电启动 用途:农用耕作、运输 轮距（前轮/后轮）:1630（常用）~1960mm/1650（常用）~1870mm 离合器型式:干式、单片双作用 最小离地间隙:426mm(前桥壳体下部) 最大配重质量（前/后）:460kg/416kg 轮距调整方式（前轮/后轮）:有级/有级 离合器型式:干式、单片双作用 | 29450
动力机械 | 拖拉机 | 轮式拖拉机（不含皮带传动轮式拖拉机） | 40—50马力两轮驱动拖拉机 | 山拖农机装备有限公司 | 轮式拖拉机 | TS450A | 结构尺寸（长*宽*高mm）:3510*1510*2310 整机质量（kg）:1667 配套动力（kw）:33.09 驱动方式:两轮驱动 发动机型号:JD4E6N2 变速箱型式:5×2×（1+1）组成式 变速箱换档方式:啮合套换档 轮胎型号（前轮/后轮）:6.0-16/11.2-28 冷态行车制动平均减速度:≥2.5 m/s2 动力输出轴标定功率下限:≥26.8kW 最大牵引功率工况下的牵引比油耗:≤340 g/(kw·h) 框架上最大提升力:≥7.5kN 悬挂装置型式:后置三点悬挂 | 8640
动力机械 | 拖拉机 | 轮式拖拉机（不含皮带传动轮式拖拉机） | 40—50马力两轮驱动拖拉机 | 山东山拖凯泰农业装备有限公司 | 轮式拖拉机 | 山拖400A | 结构尺寸（长*宽*高mm）:3445*1680*2230 整机质量（kg）:1256 配套动力（kw）:29.4 型式 :4*2轮式 轴距:1805mm 轮距(前轮/后轮):1215/1410mm 最小离地间隙:380mm 最大配重（前/后）:60/228kg 挡位数（前进/倒退/爬行）:8/2/0 发动机与离合器联接方式:直联式 起动方式:电起动 前轴质量/后轴质量:520/736kg 最大牵引力:12.2kN | 8640
动力机械 | 拖拉机 | 轮式拖拉机（不含皮带传动轮式拖拉机） | 90—100马力两轮驱动拖拉机 | 中联重机股份有限公司 | 轮式拖拉机 | RC950-A | 结构尺寸（长*宽*高mm）:4390×2095×2950 整机质量（kg）:3390 配套动力（kw）:70 整机型式 :4×2两轮驱动 轴距（mm）:2185 轮距（前轮/后轮）mm:1550/1615 轮距（前轮/后轮）调整方式:有级调整/有级调整 最小离地间隙(mm):480 前轴质量/后轴质量（kg）:1330/2060 最大配重（前/后）kg:220/640 档位数（前进/倒退/爬行）:16/8 发动机与离合器联接方式:直联式 整机启动方式:电启动 驾驶室型式:两柱式 | 21370
动力机械 | 拖拉机 | 轮式拖拉机（不含皮带传动轮式拖拉机） | 50—60马力四轮驱动拖拉机 | 山东牧神机械有限责任公司 | 轮式拖拉机 | HS504A | 结构尺寸（长*宽*高mm）:3780×1650×2500 整机质量（kg）:2300 配套动力（kw）:36.77 驱动型式:四轮驱动 轴距:1990mm 配重:140/180（前后）kg 档位数:8/8（前进/倒退） 变速箱型式:4×（1+1）×2组成式 安全架型式:两柱式 发动机型号:JD4E6N7 制造商:江苏农华智慧农业科技有限公司 排放阶段:第三阶段 型式核准号:CNFCG30631020010 | 12350
动力机械 | 拖拉机 | 轮式拖拉机（不含皮带传动轮式拖拉机） | 30—40马力四轮驱动拖拉机 | 山东潍坊拖拉机厂集团有限公司 | 轮式拖拉机 | 潍拖TY354 | 结构尺寸（长*宽*高mm）:3320*1560*1965 整机质量（kg）:1300 配套动力（kw）:25.8 型式:4X4四轮驱动 轮距(前轮/后轮）:1200/1000、1100、1200、1300(mm) 最小离地间隙(离地部位）:305mm 最大配重(前/后）:55/270(kg) 挡位数(前进/倒退/爬行）:8/2/0 发动机与离合器联接方式:直联 起动方式:电起动 轮胎型号(前轮/后轮):6.00-16/9.5-24 转向系型式:液压式（选装机械式） 离合器型式:单片、干式、单作用、常接合 | 7600
动力机械 | 拖拉机 | 轮式拖拉机（不含皮带传动轮式拖拉机） | 60—70马力四轮驱动拖拉机 | 山东牧神机械有限责任公司 | 轮式拖拉机 | HS604A | 结构尺寸（长*宽*高mm）:3900×1650×2500 整机质量（kg）:2420 配套动力（kw）:44.1 驱动型式:四轮驱动 档位数:8/8（前进/倒退） 变速箱型式:4×（1+1）×2组成式 安全架:两柱式 型号:HS604.46.001 发动机型号:YT4B4U22/0441E 制造商:一拖（洛阳）柴油机有限公司 配重:140/180（前后）kg 排放阶段:第三阶段 型式核准号:CNFCG30669060006 轴距:2040mm | 13300
动力机械 | 拖拉机 | 轮式拖拉机（不含皮带传动轮式拖拉机） | 180—200马力四轮驱动拖拉机 | 天津拖拉机制造有限公司 | 轮式拖拉机 | TNB1804-1 | 结构尺寸（长*宽*高mm）:5460×2370×3230 整机质量（kg）:7800 配套动力（kw）:132.4 型式:4×4四轮驱动 轴距(mm):2970 轮距(前轮/后轮) (mm):1726、1836、(1838)、1878、1948、1988、1990、2100/1700～2412（1800） 最小离地间隙(mm):440 最大配重(前/后) (kg):400/800 挡位数(前进/倒退/爬行):48F+36R 动力输出轴输出功率(kW):≥115 最大牵引力(kN):≥42 驾驶室或安全架:安驾驶室 框架上最大提升力(kN):≥31.8 标定转速(r/min):2200 转向系型式:全液压前轮转向 离合器型式:干式、单片、常接合、单作用离合器 变速箱换挡方式:同步器和啮合套换档，主副变速为侧操纵杆 轮胎型号(前轮/后轮):16.9-28/20.8-38 液压悬挂系统型式:分置式 悬挂装置型式及类别:三点后悬挂、Ⅲ类 调节方式:位调节和高度调节 动力输出轴型式:后置、独立式 动力输出轴转速(r/min):540/1000 | 90830
动力机械 | 拖拉机 | 轮式拖拉机（不含皮带传动轮式拖拉机） | 70—80马力四轮驱动拖拉机 | 约翰迪尔（宁波）农业机械有限公司 | 轮式拖拉机 | 704 | 结构尺寸（长*宽*高mm）:4150×（1890~2190）×2580（高至安全架顶端） 整机质量（kg）:2790（最小使用质量） 配套动力（kw）:51.5 整机型式:4×4四轮驱动 轴距（mm）:2140 轮距（前轮/后轮,mm）:1450，1550，1650/1500,1600,1700,1800 最小离地间隙（离地部位,mm）:360（前箱底部） 最大配重（前/后,kg）:138/330 档位数（前进/倒退/爬行）:8/4/0 发动机与离合器链接方式:直联 起动方式:电启动 驾驶室或安全架型式:两柱折叠式 发动机商标或品牌:新柴 发动机型式:直列、水冷、四冲程、直喷燃烧室 发动机吸气方式:自然吸气 发动机气缸数（缸）:4 发动机排量（L）:4.3 发动机标定转速（r/min）:2300 发动机喷油泵型式、型号:BQ2000；X4BQA2000 发动机空气滤清器型式/型号:油浴式/KY250A或KY250A17 发动机冷却系统型式:水冷 驾驶员座椅悬架形式:机械悬浮 燃油箱容积（L）:68 消声器消声腔尺寸（直径×长，mm）:560×135×115 消声器质量（kg）:4.5 转向系型式:全液压转向 转向器型式:摆线转阀开心无反应式 制动系型式:行车制动：湿式、双片盘式制动器，机械操纵 驻车制动：联动式 离合器型式:干式、常接合、单片、半独立操纵、双作用离合器 变速箱型式:组合式 变速箱换档方式:啮合套换档 中央传动型式（前/后）:螺旋锥齿轮副 差速器型式（前/后）:闭式、两个行星直齿锥齿轮式 最终传动方式（前/后）:内置式单级行星齿轮式 机架型式:无架式 轮胎型号（前轮/后轮）:8.3－24 R－1/14.9-30R-1 轮胎气压（前轮/后轮,kPa）:120～150/120～150 轮辋材质:SPHC 液压悬挂系统型式:开心式、半分置式 悬挂装置型式:后置三点悬挂 悬挂装置类别:2类 调节方式:力控制、位控制和浮动控制 动力输出轴型式:后置非独立式、1型 动力输出轴花键数目:8 动力输出轴转速（r/min）:540、720 液压输出装置（选装件）:1组或2组液压输出阀 动力输出轴转速（r/min）（选装件）:540、1000 | 18710
动力机械 | 拖拉机 | 轮式拖拉机（不含皮带传动轮式拖拉机） | 100—120马力四轮驱动拖拉机 | 沃得重工（中国）有限公司 | 轮式拖拉机 | WD1104B | 结构尺寸（长*宽*高mm）:4750×2130×2820 整机质量（kg）:4460 配套动力（kw）:81 型式:4×4 四轮驱动 用途:农田作业、水旱兼用 轴距（mm）:2552 轮距（前轮/后轮）（mm）:1610,1710,1810,1910/1620,1720,1820,1920,2020 轮距（前轮/后轮）调整方式:翻转轮辋幅板，有级可调/翻转轮辋幅板，有级可调 最小离地间隙（mm）:425 轮胎型号（前轮/后轮）:13.6-24/16.9-34 前轴质量/后轴质量（kg）:1760/2700 最大配重（前/后）（kg）:240/360 档位数（前进/倒退）:16/8 发动机与离合器联接方式:直联 起动方式:电启动 动力输出轴功率（KW）:69 最大牵引力（KN）:24.2 驾驶室型式:框架式安全型 发动机型号:一拖LR6A3ZU23/0810E 标定转速:2300r/min 变速箱型式:4×（2+1）×2组成式 | 29450
动力机械 | 拖拉机 | 轮式拖拉机（不含皮带传动轮式拖拉机） | 50—60马力四轮驱动拖拉机 | 山拖农机装备有限公司 | 轮式拖拉机 | TS554A | 结构尺寸（长*宽*高mm）:3480*1510*2455 整机质量（kg）:1768 配套动力（kw）:40.5 驱动方式:四轮驱动 发动机型号:4G33TC 变速箱型式:5×2×（1+1） 变速箱换档方式:啮合套换档 轮胎型号（前轮/后轮）:7.50-16/11.2-28 冷态行车制动平均减速度:≥2.5 m/s2 动力输出轴标定功率下限:≥32.7kW 最大牵引功率工况下的牵引比油耗:≤340 g/(kw·h) 框架上最大提升力:≥9.2kN 悬挂装置型式:后置三点悬挂 | 12350
动力机械 | 拖拉机 | 轮式拖拉机（不含皮带传动轮式拖拉机） | 20—30马力两轮驱动拖拉机 | 常州东风农机集团有限公司 | 轮式拖拉机 | DF200 | 结构尺寸（长*宽*高mm）:2850*1360*1990 整机质量（kg）:1040 配套动力（kw）:14.7 后轮轮胎:9.5-24 发动机型号:常柴380 轴距:1493（mm） 离地间隙:345（mm） 驱动方式:两轮驱动 前轮轮距:1202（mm） 后轮轮距:1320（mm） 最大前配重:80（kg） 最大后配重:112（kg） 档位数:8/2（前进/后退） 启动方式:电启动 | 5380
动力机械 | 拖拉机 | 轮式拖拉机（不含皮带传动轮式拖拉机） | 70—80马力四轮驱动拖拉机 | 江苏清拖装备制造有限公司 | 轮式拖拉机 | 江苏-704-B | 结构尺寸（长*宽*高mm）:3860*1830*2550 整机质量（kg）:2905 配套动力（kw）:51.5 型式:4*4四轮驱动轮式 档位数（前进/倒退/爬行）:12/3/5 轴距mm:2115 启动方式:电启动 轮距（前轮/后轮）:1420（常用）~1520/1450（常用）~1850 mm 最大配重（前/后）:230kg/550 kg 离合器型式:干式、单片双作用 用途:耕作、运输等 轴距:2115mm 发动机与离合器联接方式:直联式 | 18710
动力机械 | 拖拉机 | 轮式拖拉机（不含皮带传动轮式拖拉机） | 90—100马力四轮驱动拖拉机 | 中联重机股份有限公司 | 轮式拖拉机 | RC904 | 结构尺寸（长*宽*高mm）:4390×2095 ×2800 整机质量（kg）:4040 配套动力（kw）:66.2 整机型式:4×4四轮驱动 轴距（mm）:2195 轮距（前轮/后轮）调整方式:有级调整/有级调整 最小离地间隙(mm):460 前轴质量/后轴质量（kg）:1670/2370 最大配重（前/后）kg:220/480 档位数（前进/倒退）:16/8 发动机与离合器联接方式:直联式 整机启动方式:电启动 驾驶室或安全架型式:整体焊接式 | 27550
动力机械 | 拖拉机 | 轮式拖拉机（不含皮带传动轮式拖拉机） | 80—90马力四轮驱动拖拉机 | 中联重机股份有限公司 | 轮式拖拉机 | RC804 | 结构尺寸（长*宽*高mm）:4390×2095 ×2800 整机质量（kg）: 3990 配套动力（kw）:59 整机型式:4×4四轮驱动 轴距（mm）:2195 轮距（前轮/后轮）mm:1590/1615 轮距（前轮/后轮）调整方式:有级调整/有级调整 最小离地间隙(mm):460 前轴质量/后轴质量（kg）:1640/2350 最大配重（前/后）kg:220/480 档位数（前进/倒退）:16/8 发动机与离合器联接方式:直联式 整机启动方式:电启动 | 24700
动力机械 | 拖拉机 | 轮式拖拉机（不含皮带传动轮式拖拉机） | 100—120马力四轮驱动拖拉机 | 洛阳丰收农业机械装备有限公司 | 轮式拖拉机 | 芬美得-1104 | 结构尺寸（长*宽*高mm）:4580*2110*2900 整机质量（kg）:4070 配套动力（kw）:81 型式:4×4（四轮驱动） 轴距:2500mm 最小使用质量:4070kg 动力输出轴功率:≥68.9kW 最大牵引力:25.7kN 转向系型式:独立油路、全液压转向 机架型式:无架式 液压悬挂系统型式:分置式 悬挂装置类别:2类 框架上610mm处最大提升力:≥19.5kN | 29450
动力机械 | 拖拉机 | 轮式拖拉机（不含皮带传动轮式拖拉机） | 50—60马力两轮驱动拖拉机 | 山东山拖凯泰农业装备有限公司 | 轮式拖拉机 | 山拖500 | 结构尺寸（长*宽*高mm）:3875*1625*2630 整机质量（kg）:2070 配套动力（kw）:36.8 型式:4x2轮式 轴距:1980mm 轮距(前轮/后轮):1215、1315（出厂）、1415/1210、1310（出厂）、1410mm 最小离地间隙:380mm 最大配重（前/后）:80/200 挡位数（前进/倒退/爬行）:12/12/0 发动机与离合器联接方式:直联 起动方式:电启动 转向系型式:全液压转向 行车制动系型式:双片、油浴、盘式 | 11110
动力机械 | 拖拉机 | 轮式拖拉机（不含皮带传动轮式拖拉机） | 30—40马力两轮驱动拖拉机 | 山拖农机装备有限公司 | 轮式拖拉机 | TS350-H | 结构尺寸（长*宽*高mm）:3350*1500*2395（到安全架顶端） 整机质量（kg）:1512 配套动力（kw）:25.8 驱动方式:两轮驱动 发动机型号:4TE35A 变速箱型式 :直齿（5+1）×2平面组成式 变速箱换档方式:啮合套换挡 轮胎型号（前轮/后轮）:4.00-16/11.2-24 冷态行车制动平均减速度:≥2.5 m/s2 动力输出轴标定功率下限:≥20.80 kW 最大牵引功率工况下的牵引比油耗:≤340 g/(kw·h) 框架上最大提升力:≥5.79 kN 悬挂装置型式:后置三点悬挂 | 7430
动力机械 | 拖拉机 | 轮式拖拉机（不含皮带传动轮式拖拉机） | 90—100马力四轮驱动拖拉机 | 雷沃重工股份有限公司 | 轮式拖拉机 | M904-A | 结构尺寸（长*宽*高mm）:4100*1910*2760 整机质量（kg）:3580 配套动力（kw）:66.2 配套发动机厂家及型号:雷沃动力1004D-S4TA02 轴距（mm）:2273 前后轮轮距（mm）:1450/1530 档位数（前进/倒退/爬行）:10/10/0 轮胎规格（前轮/后轮）:8.3-24/14.9-30 驱动方式:四轮驱动 轮距调整方式:有级可调 转向系型式:前轮液压转向 制动系型式:湿式、盘式 变速箱换挡方式:机械有级变速 | 27550
动力机械 | 拖拉机 | 轮式拖拉机（不含皮带传动轮式拖拉机） | 90—100马力四轮驱动拖拉机 | 雷沃重工股份有限公司 | 轮式拖拉机 | M904-A1 | 结构尺寸（长*宽*高mm）:4200*1910*2690 整机质量（kg）:3245 配套动力（kw）:66.2 配套发动机厂家及型号:雷沃动力1004D-S4TA02 轴距（mm）:2236 前后轮轮距（mm）:1450/1430-1830 档位数（前进/倒退/爬行）:8/2/0 轮胎规格（前轮/后轮）:8.3-24/14.9-30 驱动方式:四轮驱动 轮距调整方式:有级可调 转向系型式:前轮液压转向 制动系型式:湿式、盘式 变速箱换挡方式:机械有级变速 | 27550
动力机械 | 拖拉机 | 轮式拖拉机（不含皮带传动轮式拖拉机） | 160—180马力四轮驱动拖拉机 | 山东恒邦发动机制造有限公司 | 轮式拖拉机 | 泰拖-1604 | 结构尺寸（长*宽*高mm）:5350×2200(单)、3400(双)×3100 整机质量（kg）:6400(单)、7300(双) 配套动力（kw）:118 轴距:2668（mm） 轮距(mm)(前/后):1720～2100/1700～2300（单）、2000～2300（单）（mm） 最大配重（kg）(前/后):780/480（单）、780/无（双）（kg） 档位数（前进/倒退/爬行）:16/16 发动机与离合器联接方式:直联 发动机商标或品牌:安徽天利、玉柴、东方红、潍柴道依茨 发动机型号:6M3-160U32、YC6J190-T301、LR6M3LU22/1177E、WP6G160E331 转向系型式:前轮液压转向 离合器型式:单片、干式、碟形弹簧压紧、独立操作、双作用、常结合 变速箱型式:4×4×（1+1）组成式 变速箱换挡方式:同步器+啮合套换挡 机架型式:无架式 轮胎型号（前轮/后轮）:16.9-28/18.4-42（单）、16.9-28/18.4-42（双） 液压悬挂系统型式:半分置式 悬挂装置型式:后置三点悬挂 调节方式:高度调节、浮动控制 液压输出装置:3组多路阀 动力输出轴型式:后置独立式 动力输出轴转速:760/1000或540/1000（r/min） 驱动型式:4×4轮式 | 62830
动力机械 | 拖拉机 | 轮式拖拉机（不含皮带传动轮式拖拉机） | 70—80马力两轮驱动拖拉机 | 中联重机股份有限公司 | 轮式拖拉机 | RK700 | 结构尺寸（长*宽*高mm）:4030×1750×2500 整机质量（kg）:2600 配套动力（kw）:51.5 整机型式:4×2两轮驱动 轴距（mm）:2000 轮距（前轮/后轮）mm:1300/1350 轮距（前轮/后轮）调整方式:有级调整/有级调整 最小离地间隙(mm):380 前轴质量/后轴质量（kg）:1085/1515 最大配重（前/后）kg:108/360 档位数（前进/倒退/爬行）:12/12 发动机与离合器联接方式:直联式 整机启动方式:电启动 | 17100
动力机械 | 拖拉机 | 轮式拖拉机（不含皮带传动轮式拖拉机） | 40—50马力四轮驱动拖拉机 | 山拖农机装备有限公司 | 轮式拖拉机 | TS404 | 结构尺寸（长*宽*高mm）:3360*1700*2330 整机质量（kg）:1750 配套动力（kw）:29.5 发动机型号 : 4TE40A 变速箱型式: 直齿（4+1）×2平面组成式 变速箱换档方式:滑移齿轮、啮合套换档 轮胎型号（前轮/后轮）:7.50-16/11.2-28 驱动方式:四轮驱动 冷态行车制动平均减速度:≥2.5 m/s2 悬挂装置型式:后置三点悬挂 动力输出轴标定功率下限:≥23.74 k 最大牵引功率工况下的牵引比油耗: ≤340 g/(kw·h) 框架上最大提升力:≥6.62 kN | 9690
动力机械 | 拖拉机 | 轮式拖拉机（不含皮带传动轮式拖拉机） | 40—50马力两轮驱动拖拉机 | 山东恒邦发动机制造有限公司 | 轮式拖拉机 | 泰拖-400A | 结构尺寸（长*宽*高mm）:3500×1580×2380 整机质量（kg）:1600 配套动力（kw）:29.4 驱动型式:4×2轮式 轴距:1800（mm） 轮距(前/后):1000、1100、1200、1300/960-1300(mm) 最大配重（前/后）:80/172（kg） 档位数（前进/倒退/爬行）:8/8 发动机与离合器联接方式:直联 发动机商标或品牌:扬动、四达、莱动、锡柴、全柴、新柴 发动机型号: YD4R40V1、SD4BW3D1、4TE40、4TE40A、4DW91-40GG3U、4B2-40V32、4D27T31/404 转向系型式:液压转向 离合器型式:双片、干式、双作用 变速箱型式:4×2×（1+1）组成式 变速箱换挡方式:啮合套换挡 机架型式:无架式 轮胎型号（前轮/后轮）:6.00-16/11.2-28 液压悬挂系统型式:半分置式 悬挂装置型式:后置三点悬挂 调节方式:综合调节 液压输出装置:/ 动力输出轴型式:后置独立式 动力输出轴转速:540/760（r/min） | 8640
动力机械 | 拖拉机 | 轮式拖拉机（不含皮带传动轮式拖拉机） | 100马力及以上两轮驱动拖拉机 | 中联重机股份有限公司 | 轮式拖拉机 | RC1000-A | 结构尺寸（长*宽*高mm）:4390×2095×2950 整机质量（kg）:3390 配套动力（kw）:73.5 整机型式:4×2两轮驱动 轴距（mm）:2185 轮距（前轮/后轮）mm:1550/1615 轮距（前轮/后轮）调整方式:有级调整/有级调整 最小离地间隙(mm):480 前轴质量/后轴质量（kg）:1330/2060 最大配重（前/后）kg:220/480 档位数（前进/倒退/爬行）:16/8 发动机与离合器联接方式:直联式 整机启动方式:电启动 驾驶室型式:两柱式 发动机标定转速（r/min）:2300 | 23080
动力机械 | 拖拉机 | 轮式拖拉机（不含皮带传动轮式拖拉机） | 40—50马力四轮驱动拖拉机 | 潍坊迪尔津拖农业装备有限公司 | 轮式拖拉机 | 迪尔津拖404 | 结构尺寸（长*宽*高mm）:3355*1255*2000 (mm) 整机质量（kg）:1400 (kg) 配套动力（kw）:29.4 （kw） 型式:4×4轮式 用途:农田作业、运输 轴距（mm）:1800 （mm） 轮距（前/后）（mm）:950、1150、1250/960-1300 (mm) 轮距调整方式（前/后）:有级可调/无级可调 最小离地间隙（部位：前桥）（mm）:270 (mm) 前轴质量/后轴质量（kg）:619/706 (kg) 最大配重质量（前/后）（kg）:30/28 (kg) 发动机与离合器联接方式:直联 起动方式:电启动 动力输出轴功率（kW）:25 （kw） 最大牵引力（kN）:6.5 (KN) 档位数（前进/后退）:8/2 | 9690
动力机械 | 拖拉机 | 轮式拖拉机（不含皮带传动轮式拖拉机） | 80—90马力两轮驱动拖拉机 | 中联重机股份有限公司 | 轮式拖拉机 | RK800 | 结构尺寸（长*宽*高mm）:4070×1850×2650 整机质量（kg）:2630 配套动力（kw）:59 整机型式:4×2两轮驱动 轴距（mm）:2070 轮距（前轮/后轮）mm:1300/1408 轮距（前轮/后轮）调整方式:有级调整/有级调整 最小离地间隙(mm):400 前轴质量/后轴质量（kg）:1115/1515 最大配重（前/后）kg:108/360 档位数（前进/倒退/爬行）:12/12 发动机与离合器联接方式:直联式 整机启动方式:电启动 | 18630
动力机械 | 拖拉机 | 轮式拖拉机（不含皮带传动轮式拖拉机） | 90—100马力四轮驱动拖拉机 | 江苏清拖装备制造有限公司 | 轮式拖拉机 | 江苏-904-B | 结构尺寸（长*宽*高mm）:4200*2120*2890 整机质量（kg）:3735 配套动力（kw）:66.2 型式:4*4四轮驱动轮式 档位数（前进/倒退/爬行）:16/8/12 启动方式:电启动 用途:耕作、运输等 轴距:2306mm 离合器型式:干式、单片双作用 轮距（前轮/后轮）:1630（常用）~1960mm/1650（常用）~1870mm 最小离地间隙:426mm 最大配重质量（前/后）:460kg/416kg 轮距调整方式（前轮/后轮）:有级/有级 | 27550
动力机械 | 拖拉机 | 轮式拖拉机（不含皮带传动轮式拖拉机） | 100马力及以上两轮驱动拖拉机 | 山东腾拖农业装备有限公司 | 轮式拖拉机 | 1300 | 结构尺寸（长*宽*高mm）:4700×2140×3050 整机质量（kg）:4080 配套动力（kw）:95.6 型式:两轮驱动 轴距（mm）:2500 轮距（mm）:1520（1420、1620、1720）/1720（1680~1840） 最小离地间隙（mm）:390 配重（前/后）（kg）:230/320 档位数（前进/倒退/爬行）:16/8/0 发动机与离合器联接方式:直联 起动方式:电起动 驾驶室型式:六柱式拖拉机驾驶室 轮胎型号（前轮/后轮）:7.50-20/16.9-34 变速箱型式:4*（2+1）*2组成式 | 23080
动力机械 | 拖拉机 | 轮式拖拉机（不含皮带传动轮式拖拉机） | 100马力及以上两轮驱动拖拉机 | 常州东风农机集团有限公司 | 轮式拖拉机 | DF1200 | 结构尺寸（长*宽*高mm）:4460*2100*2810 整机质量（kg）:3465 配套动力（kw）:88.2 发动机型号:LR6B5-23发动机 轴距:2678或2353(mm) 离地间隙:476(mm) 驱动方式:两轮驱动 前轴质量:1205(kg) 后轴质量:2260(kg) 最大前配重:250(kg) 最大后配重:640(kg) 联接方式:直联式 启动方式:电启动 | 23080
动力机械 | 拖拉机 | 轮式拖拉机（不含皮带传动轮式拖拉机） | 100马力及以上两轮驱动拖拉机 | 山东牧神机械有限责任公司 | 轮式拖拉机 | HS1000 | 结构尺寸（长*宽*高mm）:4400×2040×2730 整机质量（kg）:3780 配套动力（kw）:73.5 驱动型式:两轮驱动 配重:250/300（前后）kg 档位数:16/8（前进/倒退） 变速箱型式:4×（2+1）×2组成式 驾驶室:六柱式安全驾驶室 型号:AH804.45.001 发动机型号:LR4B3ZU22 / 0735E 制造商:一拖（洛阳）柴油机有限公司 排放阶段:第三阶段 型式核准号:CNFCG30669090008 轴距:2195mm 选配广西玉柴发动机型号:YC4A110-T310 排放阶段:第三阶段 型式核准号:CNFCG30158290001 | 23080
动力机械 | 拖拉机 | 轮式拖拉机（不含皮带传动轮式拖拉机） | 70—80马力两轮驱动拖拉机 | 中联重机股份有限公司 | 轮式拖拉机 | RK750-A | 结构尺寸（长*宽*高mm）:4030×1750×2700 整机质量（kg）:2470 配套动力（kw）:55.2 整机型式:4×2两轮驱动 轴距（mm）:2000 轮距（前轮/后轮）mm:1300/1350 轮距（前轮/后轮）调整方式:有级调整/有级调整 最小离地间隙(mm):410 前轴质量/后轴质量（kg）:990/1480 最大配重（前/后）kg:108/360 档位数（前进/倒退/爬行）:12/12/0 发动机与离合器联接方式:直联式 整机启动方式:电启动 | 17100
动力机械 | 拖拉机 | 轮式拖拉机（不含皮带传动轮式拖拉机） | 100—120马力四轮驱动拖拉机 | 天津拖拉机制造有限公司 | 轮式拖拉机 | TNE1104-1 | 结构尺寸（长*宽*高mm）:4382×2070×2895 整机质量（kg）:3990 配套动力（kw）:81 型式:4×4四轮驱动 轴距(mm):2194 轮距(前轮/后轮) (mm):(1600)、1688、1708、1796、1822、1842、1930/(1616)、1703、1818、1901、2016 最小离地间隙(mm):389 最大配重(前/后) (kg):310/480 挡位数(前进/倒退/爬行):16F/8R 动力输出轴输出功率(kW):68.9 最大牵引力(kN):22.0 驾驶室或安全架:安全驾驶室 框架上最大提升力(kN):≥19.5 标定转速(r/min):2300 转向系型式:独立油路全液压前轮转向 离合器型式:单片，干式，独立操纵双作用 变速箱换挡方式:主副变速直齿啮合套换档 轮胎型号(前轮/后轮):11.2-24/16.9-34 液压悬挂系统型式:开心、分置式 悬挂装置型式及类别:后置三点，球铰、Ⅱ类 调节方式:位调节、浮动调节 动力输出轴型式:后置独立式 动力输出轴转速(r/min):760/850 | 29450
动力机械 | 拖拉机 | 轮式拖拉机（不含皮带传动轮式拖拉机） | 50—60马力两轮驱动拖拉机 | 江苏清拖装备制造有限公司 | 轮式拖拉机 | 江苏-550-B | 结构尺寸（长*宽*高mm）:3480*1830*2380 整机质量（kg）:2445 配套动力（kw）:40.5 型式:4*2两轮驱动 档位数（前进/倒退/爬行）:8/2 轮距（前轮/后轮）:前轮：1300~1400 mm/后轮1350~1650 mm 启动方式:电启动 发动机型式:直列、四缸 轮胎型号（前轮/后轮）:前轮：6.00-16/后轮：14.9-28 离合器型式:干式、单片双作用 发动机与离合器联接方式:直联式 最大配重质量（前/后）:54kg/530kg 最小离地间隙（离地部位）:370（后桥放油塞下沿） | 11110
动力机械 | 拖拉机 | 轮式拖拉机（不含皮带传动轮式拖拉机） | 40—50马力两轮驱动拖拉机 | 山拖农机装备有限公司 | 轮式拖拉机 | TS400-H | 结构尺寸（长*宽*高mm）:3350*1500*2443（到安全架顶端） 整机质量（kg）:1595 配套动力（kw）:29.5 驱动方式:两轮驱动 发动机型号: 4TE40A 变速箱型式:直齿（5+1）×2平面组成式 变速箱换档方式 :啮合套换挡 轮胎型号（前轮/后轮）:6.00-16/11.2-28 冷态行车制动平均减速度:≥2.5 m/s2 动力输出轴标定功率下限:≥23.75 kW 最大牵引功率工况下的牵引比油耗:≤340 g/(kw·h) 框架上最大提升力:≥6.62 kN 悬挂装置型式:后置三点悬挂 | 8640
动力机械 | 拖拉机 | 轮式拖拉机（不含皮带传动轮式拖拉机） | 140—160马力四轮驱动拖拉机 | 山东东汽农业装备有限公司 | 轮式拖拉机 | DQ1454 | 结构尺寸（长*宽*高mm）:5350×2200×3030 整机质量（kg）:6600 配套动力（kw）:106.6 驱动方式:四轮驱动 轴距（mm）:2688 轮距(前轮/后轮)（mm）:1720、1815、1900（出厂）、2000、2100/1700-2300（出厂1750） 前/后轴质量（kg）:3200/4260 最小离地（mm）:400（牵引卡下方） 档位数:16/16/0 发动机与离合器连接方式:直联 启动方式:电起动 发动机商标及品牌:玉柴 发动机型号:YC6J165-T300 变速箱型式:(1+1)×4×4组成式 | 57440
动力机械 | 拖拉机 | 轮式拖拉机（不含皮带传动轮式拖拉机） | 100—120马力四轮驱动拖拉机 | 山东东汽农业装备有限公司 | 轮式拖拉机 | DQ1004-II | 结构尺寸（长*宽*高mm）:4880×2090×2900 整机质量（kg）:3900 配套动力（kw）:73.5 驱动方式:四轮驱动 轴距（mm）:2500 轮距(前轮/后轮)（mm）:1610（出厂）、1710、1810、1910/1620（出厂）~2020 前后轴质量（kg）:1560/2340 最小离地（mm）:410（前桥底部） 档位数:12/12/0 发动机与离合器连接方式:直联 启动方式:电起动 发动机商标及品牌:东方红 发动机型号:LR6B5U22/0735E 变速箱型式:4×3×(1+1)组成式 | 29450
动力机械 | 拖拉机 | 轮式拖拉机（不含皮带传动轮式拖拉机） | 100—120马力四轮驱动拖拉机 | 山东东汽农业装备有限公司 | 轮式拖拉机 | DQ1004-III | 结构尺寸（长*宽*高mm）:4880×2090×2950 整机质量（kg）:4050 配套动力（kw）:73.5 驱动方式:四轮驱动 轴距（mm）:2500 轮距(前轮/后轮)（mm）:1610（出厂）、1710、1810、1910/1620（出厂）~2020 前后轴质量（kg）:1620/2430 最小离地（mm）:410（前桥底部） 档位数:12/12/0 发动机与离合器连接方式:直联 启动方式:电起动 发动机商标及品牌:东方红 发动机型号:LR6B5U22/0735E 变速箱型式:4×3×(1+1)组成式 | 29450
动力机械 | 拖拉机 | 轮式拖拉机（不含皮带传动轮式拖拉机） | 180—200马力四轮驱动拖拉机 | 常州东风农机集团有限公司 | 轮式拖拉机 | DF1804 | 结构尺寸（长*宽*高mm）:5645*2913(3550双胎)*3450 整机质量（kg）:8010(8830双胎) 配套动力（kw）:132.5 轴距:2870(mm) 离地间隙:530(mm) 最大前配重:810(kg) 最大后配重:360(kg) 前进档:18(个) 后退档:18(个) 主变速:6(个) 副变速:3(个) 牵引力:50(kn) 驱动型式:四轮驱动 | 90830
动力机械 | 拖拉机 | 轮式拖拉机（不含皮带传动轮式拖拉机） | 100马力及以上两轮驱动拖拉机 | 洛阳丰收农业机械装备有限公司 | 轮式拖拉机 | 芬美得-1000 | 结构尺寸（长*宽*高mm）:4290*2110*2680 整机质量（kg）:3500 配套动力（kw）:73.5 型式:4×2（两轮驱动） 轴距:2195mm 最小使用质量:3500kg 动力输出轴功率:≥62.5kW 最大牵引力:19.3kN 转向系型式:独立油路、全液压转向 机架型式:无架式 液压悬挂系统型式:分置式 悬挂装置类别:2类 框架上610mm处最大提升力:≥17.7kN | 23080
动力机械 | 拖拉机 | 履带式拖拉机 | 70—80马力履带式拖拉机 | 第一拖拉机股份有限公司 | 履带式拖拉机 | CA702 | 结构尺寸（长*宽*高mm）:4466*2140*2700mm 整机质量（kg）:6300kg 配套动力（kw）:51.5kw 轨距:1435mm 档位数（前进/倒退/爬行）:4/2 履带接地长:1792mm 整机型式:履带式拖拉机 起动方式:电起动 最小离地间隙（离地部位）:260mm 左侧质量/右侧质量:/ 最大配重（前/后）:前配重：24kg*8块 发动机与离合器联接方式:直联 用途:农用 | 36700
动力机械 | 拖拉机 | 轮式拖拉机（不含皮带传动轮式拖拉机） | 120—140马力四轮驱动拖拉机 | 北京弗雷森拖拉机有限公司 | 轮式拖拉机 | FS-1254 | 结构尺寸（长*宽*高mm）:5317*2450*3155 整机质量（kg）:6700 配套动力（kw）:92KW 标定功率:92(kW) 标定转速:2200r/min 驱动方式:四轮驱动 轴距:2688（mm） 轮距（前轮/后轮）:1876/1750(mm) 档位数（前进/倒退）:16/16 配重（最大）（前/后）:420/480(kg) 轮胎型号（前/后）:14.9-26/18.4-38 起动方式:电起动 最小离地间隙:450（mm） | 46500
动力机械 | 拖拉机 | 轮式拖拉机（不含皮带传动轮式拖拉机） | 40—50马力四轮驱动拖拉机 | 山东腾拖农业装备有限公司 | 轮式拖拉机 | 404 | 结构尺寸（长*宽*高mm）:3426×1435×2085 整机质量（kg）:1490 配套动力（kw）:29.4 型式:4×4四轮驱动 轴距（mm）:1850 轮距（前轮/后轮）（mm）:1150、1300/1100~1225 最小离地间隙（mm）:310 配重（最大）（kg）:30/60 档位数（前进/倒退/爬行）:8/2/0 发动机与离合器联接方式:直联 启动方式:电起动 转向系型式:液压转向 转向器型式:摆线转阀式 变速箱型式:（4+1）*2组成式 轮胎型号（前轮/后轮）:7.50-16/11.2-24 | 9690
动力机械 | 拖拉机 | 轮式拖拉机（不含皮带传动轮式拖拉机） | 90—100马力四轮驱动拖拉机 | 雷沃重工股份有限公司 | 轮式拖拉机 | M904-DA4 | 结构尺寸（长*宽*高mm）:4530*2180*2810 整机质量（kg）:3855 配套动力（kw）:66.2 配套发动机厂家及型号:雷沃动力1004D-S4TA02 轴距（mm）:2310 前后轮轮距（mm）:1610-1950/1608-1996 档位数（前进/倒退/爬行）:10/10/5 轮胎规格（前轮/后轮）:13.6-24/16.9-34 驱动方式:四轮驱动 轮距调整方式:有级可调 转向系型式:前轮液压转向 制动系型式:湿式、盘式 变速箱换挡方式:机械有级变速 | 27550
动力机械 | 拖拉机 | 轮式拖拉机（不含皮带传动轮式拖拉机） | 90—100马力四轮驱动拖拉机 | 雷沃重工股份有限公司 | 轮式拖拉机 | M904-AA | 结构尺寸（长*宽*高mm）:4100*1910*2760 整机质量（kg）:3365 配套动力（kw）:66.2 配套发动机厂家及型号:雷沃动力1004D-S4TA02 轴距（mm）:2273 前后轮轮距（mm）:1450/1530 档位数（前进/倒退/爬行）:10/10/0 轮胎规格（前轮/后轮）:8.3-24/14.9-30 驱动方式:四轮驱动 轮距调整方式:有级可调 转向系型式:前轮液压转向 制动系型式:湿式、盘式 变速箱换挡方式:机械有级变速 | 27550
动力机械 | 拖拉机 | 轮式拖拉机（不含皮带传动轮式拖拉机） | 30—40马力两轮驱动拖拉机 | 洛阳丰收农业机械装备有限公司 | 轮式拖拉机 | 芬美得-300 | 结构尺寸（长*宽*高mm）:3340*1500*2051 整机质量（kg）:1480 配套动力（kw）:22.1 型式:4×2（两轮驱动） 轴距:1706mm 最小使用质量:1480kg 动力输出轴功率:18.8kW 最大牵引力:6.3kN 转向系型式:液压转向 机架型式:无架式 液压悬挂系统型式:分置式 悬挂装置类别:1类 框架上610mm处最大提升力:≥4.96kN | 7430
动力机械 | 拖拉机 | 轮式拖拉机（不含皮带传动轮式拖拉机） | 100—120马力四轮驱动拖拉机 | 道依茨法尔机械有限公司 | 轮式拖拉机 | SH1004 | 结构尺寸（长*宽*高mm）:4370*2100*2760 整机质量（kg）:4100 配套动力（kw）:73.5 驱动型式：:4×4四轮驱动 轴距（mm）::2195 挡位数（前进/倒退/爬行）：:8/4/12 轮距（前轮/后轮）（mm）：:1610/1620、1720、1820、1920、2020（常用1620） 轮距调整方式（前轮/后轮）：:不可调/有级调节 悬挂装置型式:后置三点悬挂 悬挂装置类别:2类 动力输出轴型式:独立式 最小离地间隙（mm）:379 发动机与离合器联接方式:直联 | 29450
动力机械 | 拖拉机 | 轮式拖拉机（不含皮带传动轮式拖拉机） | 70—80马力四轮驱动拖拉机 | 山东山拖凯泰农业装备有限公司 | 轮式拖拉机 | 山拖704 | 结构尺寸（长*宽*高mm）:3830*1640*2675 整机质量（kg）:2224 配套动力（kw）:51.5 型式:4*4轮式 轴距:1990mm 轮距(前轮/后轮):1280/1285、1390、1490、1550mm 最小离地间隙(离地部位):335（牵引框）mm 最大配重（前/后）:142/90kg 挡位数（前进/倒退）:12/12 发动机与离合器联接方式:直联式 起动方式:电启动 动力输出轴功率:43.78kW 最大牵引力:17.1kN | 18710
动力机械 | 拖拉机 | 轮式拖拉机（不含皮带传动轮式拖拉机） | 20—30马力两轮驱动拖拉机 | 江苏省茂源农业机械制造有限公司 | 轮式拖拉机 | MY250 | 结构尺寸（长*宽*高mm）:3090*1280*1930 整机质量（kg）:1160 配套动力（kw）:18.4 驱动方式:4×2两轮驱动 轴距:1590mm 轮距（前轮/后轮）:1050-1250/1040-1500mm 轮距（前轮/后轮）调整方式:可调套管/翻转轮辋+有级可调 最小离地间隙:340mm（后桥放油螺塞） 前轴质量/后轴质量:470/690kg 最大配重（前/后）: 48/140kg 挡位数（前进/倒退）:前进8/倒档2 发动机与离合器联接方式:直联 启动方式:电启动 配套发动机型号:江动 TY2100IT 或莱动 KM385BT 配套发动机额定转速:2350 r/min 轮胎型号（前/后）:5.00-15 /9.50-24 变速箱换挡方式:滑动齿轮换挡 排放标准:国三 | 5380
动力机械 | 拖拉机 | 轮式拖拉机（不含皮带传动轮式拖拉机） | 100马力及以上两轮驱动拖拉机 | 中联重机股份有限公司 | 轮式拖拉机 | RS1100 | 结构尺寸（长*宽*高mm）:4710×2130×2980 整机质量（kg）:3640 配套动力（kw）:81 轴距（mm）:2366 轮距（前轮/后轮）调整方式:有级调整/无级调整 前轴质量/后轴质量（kg）:1370/2270 档位数（前进/倒退/爬行）:16/8/0 整机启动方式:电启动 整机型式:4×2两轮驱动 轮距（前轮/后轮）mm:1550/1680 最小离地间隙（离地部位）mm:480 最大配重（前/后）kg:440/480 发动机与离合器联接方式:直联式 驾驶室型式:整体焊接式 | 23080
动力机械 | 拖拉机 | 轮式拖拉机（不含皮带传动轮式拖拉机） | 100马力及以上两轮驱动拖拉机 | 中联重机股份有限公司 | 轮式拖拉机 | RS1100-A | 结构尺寸（长*宽*高mm）:4710×2130×2980 整机质量（kg）:3390 配套动力（kw）:81 轴距（mm）:2366 轮距（前轮/后轮）调整方式:有级调整/无级调整 前轴质量/后轴质量（kg）:1330/2060 档位数（前进/倒退/爬行）:16/8/0 整机启动方式:电启动 整机型式:4×2两轮驱动 轮距（前轮/后轮）mm:1550/1680 最小离地间隙（离地部位）mm:480 最大配重（前/后）kg:440/480 发动机与离合器联接方式:直联式 驾驶室型式:两柱式 | 23080
动力机械 | 拖拉机 | 履带式拖拉机 | 130—140马力履带式拖拉机 | 第一拖拉机股份有限公司 | 履带式拖拉机 | C1302 | 结构尺寸（长*宽*高mm）:5344*2140*2935（至空滤顶部）mm 整机质量（kg）:7400kg 配套动力（kw）:95.6kw 轨距:1435mm 档位数（前进/倒退/爬行）:6/2 履带接地长:1962mm 整机型式:履带式拖拉机 起动方式:电起动 最小离地间隙（离地部位）:280mm 左侧质量/右侧质量:/ 最大配重（前/后）:前配重：24kg*14块 发动机与离合器联接方式:直联 用途:农用 | 53860
动力机械 | 拖拉机 | 轮式拖拉机（不含皮带传动轮式拖拉机） | 90—100马力两轮驱动拖拉机 | 中联重机股份有限公司 | 轮式拖拉机 | RC900-A | 结构尺寸（长*宽*高mm）:4390×2095×2950 整机质量（kg）:3390 配套动力（kw）:66.2 整机型式:4×2两轮驱动 轴距（mm）:2185 轮距（前轮/后轮）mm:1550/1615 轮距（前轮/后轮）调整方式:有级调整/有级调整 最小离地间隙(mm):480 前轴质量/后轴质量（kg）:1330/2060 最大配重（前/后）kg:220/480 档位数（前进/倒退/爬行）:16/8 发动机与离合器联接方式:直联式 整机启动方式:电启动 | 21370
动力机械 | 拖拉机 | 轮式拖拉机（不含皮带传动轮式拖拉机） | 70—80马力四轮驱动拖拉机 | 中联重机股份有限公司 | 轮式拖拉机 | RK704 | 结构尺寸（长*宽*高mm）:4030×1650×2250 整机质量（kg）:2830 配套动力（kw）:51.5 轴距（mm）:2072 轮距（前轮/后轮）调整方式:有级调整/无级调整 档位数（前进/倒退/爬行）:12/12/0 整机启动方式:电启动 整机型式:4×4四轮驱动 轮距（前轮/后轮）mm:1300/1350 最小离地间隙（离地部位）mm:370 最大配重（前/后）kg:144/360 发动机与离合器联接方式:直联式 驾驶室型式:整体焊接式 | 18710
动力机械 | 拖拉机 | 轮式拖拉机（不含皮带传动轮式拖拉机） | 120—140马力四轮驱动拖拉机 | 道依茨法尔机械有限公司 | 轮式拖拉机 | CD1304 | 结构尺寸（长*宽*高mm）:4648*2325*2880 整机质量（kg）:5700 配套动力（kw）:95.6 驱动型式：:4×4四轮驱动 轴距（mm）::2680 挡位数（前进/倒退）：:16/8 轮距（mm）：:1784、1792、1912、1954、2074、2082、2202（常用1954）/1620-2220（常用1 轮距调整方式（前轮/后轮）：:有级调节/无级调节 悬挂装置型式:后置三点悬挂 悬挂装置类别:2类 动力输出轴型式:独立式 最小离地间隙（mm）:480 发动机与离合器联接方式:直联 | 46500
动力机械 | 拖拉机 | 轮式拖拉机（不含皮带传动轮式拖拉机） | 20—30马力四轮驱动拖拉机 | 江苏省茂源农业机械制造有限公司 | 轮式拖拉机 | MY254 | 结构尺寸（长*宽*高mm）:3110*1280*1930 整机质量（kg）:1290 配套动力（kw）:18.4 启动方式:电启动 驱动方式:4×4四轮驱动 配套发动机型号:江动 TY2100IT 或莱动 KM385BT 轴距:1645 mm 配套发动机额定转速:2350 r/min 轮距（前轮/后轮）:1050-1250 或1040-1500mm 轮胎型号（前/后）: 6.00-16 /9.5-24 轮距（前轮/后轮）调整方式:可选/翻转轮辋+有级可调 驱动方式:4×4四轮驱动 变速箱换挡方式:滑动齿轮换挡 轴距:1645 mm 轮距（前轮/后轮）:1050-1250 或1040-1500mm 最小离地间隙:295mm（后桥放油螺塞） 轮距（前轮/后轮）调整方式:可选/翻转轮辋+有级可调 前轴质量/后轴质量:506/784kg 最小离地间隙:295mm（后桥放油螺塞） 最大配重（前/后）:48/140kg 前轴质量/后轴质量:506/784kg 挡位数（前进/倒退）:8/2 最大配重（前/后）:48/140kg 发动机与离合器联接方式:直联式 挡位数（前进/倒退）:8/2 启动方式:电启动 发动机与离合器联接方式:直联式 配套发动机型号:江动 TY2100IT 或莱动 KM385BT 启动方式:电启动 配套发动机额定转速:2350 r/min 配套发动机型号:江动 TY2100IT 或莱动 KM385BT 轮胎型号（前/后）: 6.00-16 /9.5-24 配套发动机额定转速:2350 r/min 变速箱换挡方式:滑动齿轮换挡 轮胎型号（前/后）: 6.00-16 /9.5-24 排放标准:国三 | 6200
动力机械 | 拖拉机 | 轮式拖拉机（不含皮带传动轮式拖拉机） | 120—140马力四轮驱动拖拉机 | 山东东汽农业装备有限公司 | 轮式拖拉机 | DQ1304 | 结构尺寸（长*宽*高mm）:5060×2345×2995 整机质量（kg）:5545 配套动力（kw）:97.5 驱动方式:四轮驱动 轴距（mm）:2582 轮距(前轮/后轮)（mm）:1650、1750、1850、1950（出厂）、2050/2150、2285/1620-2420（出厂1850） 前/后轴质量（kg）:2035/3510 最小离地（mm）:395（后悬挂下拉座下方） 档位数:16/8/0 发动机与离合器连接方式:直联 启动方:电起动 发动机商标及品牌:潍柴 发动机型号:WP6G130E330 变速箱型式:4×(2+1)×2组成式 | 46500
动力机械 | 拖拉机 | 轮式拖拉机（不含皮带传动轮式拖拉机） | 160—180马力四轮驱动拖拉机 | 道依茨法尔机械有限公司 | 轮式拖拉机 | CD1604 | 结构尺寸（长*宽*高mm）:5108×2466×3075 整机质量（kg）:6380 配套动力（kw）:117.6 发动机型号:YC6J190-T301 整机型式:四轮驱动 轴距（mm）:2805 挡位数（前进/倒退）:24/12 轮距（前轮/后轮）（mm）:1900/1896 轮距调整方式（前轮/后轮）:有级可调/有级可调 悬挂装置型式:后置三点悬挂 悬挂装置类别:2类，3类 动力输出轴型式:后置式、独立式 最小离地间隙（mm）:450（前桥中央底部） 发动机与离合器联接方式:直联 | 62830
动力机械 | 拖拉机 | 轮式拖拉机（不含皮带传动轮式拖拉机） | 100马力及以上两轮驱动拖拉机 | 北京弗雷森拖拉机有限公司 | 轮式拖拉机 | FS-1000 | 结构尺寸（长*宽*高mm）:4250*2050*2785 整机质量（kg）:3500 配套动力（kw）:73.6KW 标定功率:73.6（kW） 标定转速:2300r/min 驱动方式:两轮驱动 轴距:2195（mm） 轮距（前轮/后轮）:1580/1600-1650（mm） 档位数（前进/倒退）:8/4 配重（最大）（前/后）:180/480(kg) 轮胎型号（前/后）:6.5-20/16.9-34 起动方式:电起动 最小离地间隙:470（mm） | 23080
动力机械 | 拖拉机 | 轮式拖拉机（不含皮带传动轮式拖拉机） | 40—50马力两轮驱动拖拉机 | 中联重机股份有限公司 | 轮式拖拉机 | RD400-B | 结构尺寸（长*宽*高mm）:3530×1600×1890 整机质量（kg）:1560 配套动力（kw）:29.42 整机型式:4×2两轮驱动 轴距(mm):1830 轮距（前轮/后轮）mm:1120/1190 轮距（前轮/后轮）调整方式:有级调整/有级调整 最小离地间隙(mm):315 前轴质量/后轴质量（kg）:635/925 最大配重（前/后）kg:54/180 档位数（前进/倒退/爬行）:8/8 发动机与离合器联接方式:直联式 整机启动方式:电启动 | 8640
动力机械 | 拖拉机 | 轮式拖拉机（不含皮带传动轮式拖拉机） | 30—40马力两轮驱动拖拉机 | 江苏悦达智能农业装备有限公司 | 轮式拖拉机 | 黄海金马-300A | 结构尺寸（长*宽*高mm）:3350*（1280-1740）*1930 整机质量（kg）:1240 配套动力（kw）:22.1 商标或品牌:黄海金马 型号:黄海金马-300A 型式:4×2两轮驱动 用途:一般农业用 轴距或履带接地长mm:1695 轮距(前轮/后轮) 或轨距mm:前轮：1050（1050～1250）后轮：1040（1040～1500） 轮距(前轮/后轮)调整方式:前轮有级可调，后轮调节轮辐 最小离地间隙（离地部位）mm:340(后桥放油螺塞) 前轴质量/后轴质量kg:前轴：495 ，后轴：745 最大配重(前/后)kg:前配重48，后配重140 挡位数(前进/倒退/爬行) :前进8/倒退2/爬行0 各挡理论速度km/h:前进档:2.12、3.24、5.08、7.00、9.82、14.97、23.49、32.38 各挡理论速度km/h:倒退档:2.79、13.52 发动机与离合器联接方式:直联式 启动方式:电启动 发动机商标或品牌:常柴 发动机型式:三缸、直立、水冷、四冲程 发动机型号:ZN390BT 发动机企业名称:常柴股份有限公司 发动机吸气方式:自然吸气 发动机气缸数:3 发动机缸径×冲程mm:90×100 发动机排量L:1.909 发动机压缩比:18：1 发动机标定功率 kW:22.1 发动机标定转速r/min:2400 发动机喷油泵型式、型号:电控VE泵、VE4/11E1200RLD75 发动机喷油嘴型式、型号:KBAL-P043 发动机空气滤清器型式、型号:湿式K395 发动机启动机型号:QDJ1508 发动机冷却系统型式:强制水冷 发动机（选装1）商标或品牌:LD 发动机（选装1）型式:三缸、直立、水冷、四冲程 发动机（选装1）型号:3TE30 发动机（选装1）企业名称:山东华源莱动内燃机有限公司 发动机（选装1）吸气方式:自然吸气 发动机（选装1）气缸数:3 发动机（选装1）缸径×冲程mm:90×100 发动机（选装1）排量L:1.909 发动机（选装1）压缩比:18±：1 发动机（选装1）标定功率 kW:22.1 发动机（选装1）标定转速r/min:2350 发动机（选装1）喷油泵型式、型号:电控VE泵、VE4/11E1200RLD61 发动机（选装1）喷油嘴型式、型号:KBAL-P043 发动机（选装1）空气滤清器型式、型号:湿式K395 发动机（选装1）启动机型号:QDJ1308L 发动机（选装1）冷却系统型式:强制水冷 发动机（选装2）商标或品牌:江动（JD） 发动机（选装2）型式:三缸、直立、水冷、四冲程 发动机（选装2）型号:JD3B3M2 发动机（选装2）企业名称:江苏农华智慧农业科技股份有限公司 发动机（选装2）吸气方式:自然吸气 发动机（选装2）气缸数:3 发动机（选装2）缸径×冲程mm:90×95 发动机（选装2）排量L:1.81 发动机（选装2）压缩比:(18.5±0.5)：1 发动机（选装2）标定功率 kW:22.06 发动机（选装2）标定转速r/min:2400 发动机（选装2）喷油泵型式、型号:电控VE泵、VE4/11E1150R 发动机（选装2）喷油嘴型式、型号:P621 发动机（选装2）空气滤清器型式、型号:湿式K395 发动机（选装2）启动机型号:QDJ1308Q 发动机（选装2）冷却系统型式:强制水冷 前照灯型号:CY-90611 燃油箱型号:250.50.024T 燃油箱工作压力kPa:15 燃油箱容积L:33 消声器消声腔尺寸（长×宽×厚或直径×长）mm:430×115×95 消声器排气管（含消声腔）质量kg:3.0±0.3 转向系型式:机械转向 转向器型式:球面蜗杆滚轮式 制动系型式:蹄式制动 离合器型式:单作用离合器 变速箱型式:（4+1）×2组成式 变速箱换挡方式:滑动齿轮换档 中央传动型式（前/后）:前：-/ 后：螺旋圆锥齿轮副 差速器型式（前/后）:前：-/ 后：闭式、两只行星齿轮 最终传动方式（前/后）:前：-/ 后：单级直齿圆柱齿轮内置式 机架型式:半架式 轮胎型号(前轮/后轮) :前轮：5.00-15 / 后轮：9.5-24 轮胎气压(前轮/后轮)kPa:前轮：200～250 / 后轮：100～120 液压悬挂系统型式:半分置式 液压悬挂装置型式:后置三点悬挂 液压悬挂装置类别:I类 调节方式:位置和高度调节 液压油泵型式、型号:半分置式（齿轮泵）、CBN-F310 安全阀全开压力MPa:18±0.5 动力输出轴型式:后置，非独立式 动力输出轴花键数目:6 动力输出轴花键外径mm:Φ34.79 动力输出轴转速r/min:720 | 7430
动力机械 | 拖拉机 | 轮式拖拉机（不含皮带传动轮式拖拉机） | 30—40马力两轮驱动拖拉机 | 山拖农机装备有限公司 | 轮式拖拉机 | TS350 | 结构尺寸（长*宽*高mm）:3195*1750*2280 整机质量（kg）:1440 配套动力（kw）:25.8 驱动方式:两轮驱动 发动机型号:4TE35A 变速箱型式:直齿（4+1）×2平面组成式 变速箱换档方式:滑移齿轮、啮合套换挡 轮胎型号（前轮/后轮）:5.00-15/11.2-24 冷态行车制动平均减速度:≥2.5 m/s2 动力输出轴标定功率下限:≥20.78 kW 最大牵引功率工况下的牵引比油耗:≤340 g/(kw·h) 框架上最大提升力:≥5.79 kN 悬挂装置型式:后置三点悬挂 | 7430
动力机械 | 拖拉机 | 轮式拖拉机（不含皮带传动轮式拖拉机） | 100—120马力四轮驱动拖拉机 | 山东山拖凯泰农业装备有限公司 | 轮式拖拉机 | 山拖1004 | 结构尺寸（长*宽*高mm）:4510*2380*3054 整机质量（kg）:3984 配套动力（kw）:73.5 型式 :4*4轮式 轴距:2200mm 轮距(前轮/后轮) :1595、1675、1755、1855/1650-2050mm 最小离地间隙(离地部位):375（前桥底部）mm 最大配重（前/后）:440/460kg 挡位数（前进/倒退/爬行）:8/8/8 发动机与离合器联接方式:直联式 起动方式:电启动 动力输出轴功率:62.48kW 最大牵引力:20.6kN | 29450
动力机械 | 拖拉机 | 轮式拖拉机（不含皮带传动轮式拖拉机） | 30—40马力四轮驱动拖拉机 | 常州东风农机集团有限公司 | 轮式拖拉机 | DF304A | 结构尺寸（长*宽*高mm）:3120*1480*1990 整机质量（kg）:1335 配套动力（kw）:22.1 发动机型号:常柴ZN390T 轴距:1574(mm) 离地间隙:358(mm) 驱动方式:四轮驱动 前轴质量:545(kg) 后轴质量:790(kg) 最大前配重:80(kg) 最大后配重:160(kg) 档位数:8/2（前进/后退） 启动方式:电启动 | 7600
动力机械 | 拖拉机 | 履带式拖拉机 | 90—100马力履带式拖拉机 | 第一拖拉机股份有限公司 | 履带式拖拉机 | CA902 | 结构尺寸（长*宽*高mm）:4466*2140*2700（至空滤顶部）mm 整机质量（kg）:6300kg 配套动力（kw）:66.2kw 轨距:1435mm 档位数（前进/倒退/爬行）:4/2 履带接地长:1792mm 整机型式:履带式拖拉机 起动方式:电起动 最小离地间隙（离地部位）:260mm 左侧质量/右侧质量:/ 最大配重（前/后）:前配重：24kg*8块 发动机与离合器联接方式:直联 用途:农用 | 39520
动力机械 | 拖拉机 | 轮式拖拉机（不含皮带传动轮式拖拉机） | 40—50马力两轮驱动拖拉机 | 山东恒邦发动机制造有限公司 | 轮式拖拉机 | 泰拖-450 | 结构尺寸（长*宽*高mm）:3500×1560×2340 整机质量（kg）:1590 配套动力（kw）:33.1 驱动型式:4×2轮式 轴距:1800（mm） 轮距(前/后):1000、1100、1200、1300/1000、1100、1200、1300(mm) 最大配重（前/后）:95/172（kg） 档位数（前进/倒退/爬行）:8/2 发动机与离合器联接方式:直联 发动机商标或品牌:扬动、四达、莱动、锡柴、全柴、新柴 发动机型号:YD4J45V2、SD4DW3D2、4TE45、4TE45A、4DW91-45GG3U、4B2-45V32、4D30T31/454 转向系型式:液压转向 离合器型式:双片、干式、双作用、常结合 变速箱型式:（4+1）×2组成式 变速箱换挡方式:啮合套换挡 机架型式:无架式 轮胎型号（前轮/后轮）:6.00-16/11.2-28 液压悬挂系统型式:半分置式 悬挂装置型式:后置三点悬挂 调节方式:综合调节 液压输出装置:/ 动力输出轴型式:后置独立式 动力输出轴转速:540/760（r/min） | 8640
动力机械 | 拖拉机 | 轮式拖拉机（不含皮带传动轮式拖拉机） | 40—50马力两轮驱动拖拉机 | 山东恒邦发动机制造有限公司 | 轮式拖拉机 | 泰拖-450B | 结构尺寸（长*宽*高mm）:3450×1550×2250 整机质量（kg）:1420 配套动力（kw）:33.1 驱动型式:4×2轮式 轴距:1780（mm） 轮距(前/后):1000、1100、1200、1300/850-1300(mm) 最大配重（前/后）:54/135（kg） 档位数（前进/倒退/爬行）:8/2 发动机与离合器联接方式:直联 发动机商标或品牌:扬动、四达、莱动、锡柴、全柴、新柴 发动机型号:YD4J45V2、SD4DW3D2、4TE45、4TE45A、4DW91-45GG3U、4B2-45V32、4D30T31/454 转向系型式:液压转向 离合器型式:单片、干式、单作用 变速箱型式:（4+1）×2组成式 变速箱换挡方式:啮合套换挡 机架型式:无架式 轮胎型号（前轮/后轮）:6.00-16/11.2-24 液压悬挂系统型式:半分置式 悬挂装置型式:后置、三点悬挂 调节方式:综合调节 液压输出装置:/ 动力输出轴型式:后置独立式 动力输出轴转速:540/760（r/min） | 8640
动力机械 | 拖拉机 | 轮式拖拉机（不含皮带传动轮式拖拉机） | 100马力及以上两轮驱动拖拉机 | 江苏清拖装备制造有限公司 | 轮式拖拉机 | 江苏-1200A | 结构尺寸（长*宽*高mm）:3812*2120*2930 整机质量（kg）:3330 配套动力（kw）:88.2 型式:4*2两轮驱动轮式 轴距:2334mm 轮距（前轮/后轮）:前轮：1530~1730 mm /后轮1650~1870 mm 启动方式:电启动 用途:耕作、运输等 离合器型式:干式、单片双作用 发动机与离合器联接方式:直联式 轮距调整方式（前轮/后轮）:有级/有级 最大配重（前/后）:前配重65kg/后配重728kg 档位数（前进/倒退/爬行）:16/8 | 23080
动力机械 | 拖拉机 | 轮式拖拉机（不含皮带传动轮式拖拉机） | 30—40马力两轮驱动拖拉机 | 山拖农机装备有限公司 | 轮式拖拉机 | TS300-H | 结构尺寸（长*宽*高mm）:3250*1510*2395（到安全架顶端） 整机质量（kg）:1438 配套动力（kw）:22.06 驱动方式:两轮驱动 发动机型号:JDB3M3 变速箱型式:直齿（5+1）×2平面组成式 变速箱换档方式:啮合套换挡 轮胎型号（前轮/后轮）:5.00-15/11.2-24 冷态行车制动平均减速度:≥2.5 m/s2 动力输出轴标定功率下限:≥17.76 kW 最大牵引功率工况下的牵引比油耗:≤355 g/(kw·h) 框架上最大提升力:≥4.98 kN 悬挂装置型式:后置三点悬挂 | 7430
动力机械 | 拖拉机 | 轮式拖拉机（不含皮带传动轮式拖拉机） | 50—60马力两轮驱动拖拉机 | 山东牧神机械有限责任公司 | 轮式拖拉机 | HS500 | 结构尺寸（长*宽*高mm）:3780×1650×2450 整机质量（kg）:2150 配套动力（kw）:36.77 驱动型式:两轮驱动 最小使用质量:2150kg 配重:140/180（前后）kg 档位数:8/8（前进/倒退） 变速箱型式:4×（1+1）×2组成式 驾驶室:六柱式安全驾驶室 型号:HS754.45.001 发动机型号:JD4E6N7 制造商:江苏农华智慧农业科技有限公司 排放阶段:第三阶段 型式核准号:CNFCG30631020010 轴距:1930mm | 11110
动力机械 | 拖拉机 | 轮式拖拉机（不含皮带传动轮式拖拉机） | 90—100马力四轮驱动拖拉机 | 中联重机股份有限公司 | 轮式拖拉机 | RM954 | 结构尺寸（长*宽*高mm）:4200×2000×2752 整机质量（kg）:3405 配套动力（kw）:70 整机型式:4×4四轮驱动 轴距（mm）:2250 轮距（前轮/后轮）调整方式:有级调整/有级调整 最小离地间隙(kg):350 前轴质量/后轴质量（kg）:1535/1870 最大配重（前/后）kg:220/540 档位数（前进/倒退）:10/10 发动机与离合器联接方式:直联式 整机启动方式:电启动 驾驶室型式:整体焊接式 动力输出轴输出功率（kw）:63 最大牵引力（kN）:21.4 | 27550
动力机械 | 拖拉机 | 轮式拖拉机（不含皮带传动轮式拖拉机） | 70—80马力两轮驱动拖拉机 | 江苏清拖装备制造有限公司 | 轮式拖拉机 | 江苏-750P-B | 结构尺寸（长*宽*高mm）:3480*1830*2425 整机质量（kg）:2535 配套动力（kw）:55 型式:4*2两轮驱动 档位数（前进/倒退/爬行）:12/3/5 轮胎型号（前轮/后轮）:前轮：7.50-16、后轮：14.9-30 轮距调整方式（前轮/后轮）:有级/有级 轮距（前轮/后轮）:前轮：1310~1410 mm/后轮1450 ~1850mm 启动方式:电启动 离合器型式:干式、单片双作用 发动机与离合器联接方式:直联式 轴距:2015mm 最大配重（前/后）:54kg/550kg | 17100
动力机械 | 拖拉机 | 轮式拖拉机（不含皮带传动轮式拖拉机） | 140—160马力四轮驱动拖拉机 | 山东山拖凯泰农业装备有限公司 | 轮式拖拉机 | 山拖1404 | 结构尺寸（长*宽*高mm）:4985*2375*3175(至驾驶室顶） 整机质量（kg）:5170 配套动力（kw）:103 型式:4*4轮式 轴距:2615mm 轮距(前轮/后轮):1720、1815、1934、2100/1700-2300mm 最小离地间隙:400mm 最大配重（前/后）:200/408kg 挡位数（前进/倒退/爬行）:16F/8R 发动机与离合器联接方式:直联 起动方式:电起动 动力输出轴功率:87.6kW 最大牵引力:28.4kN | 57440
动力机械 | 拖拉机 | 轮式拖拉机（不含皮带传动轮式拖拉机） | 140—160马力四轮驱动拖拉机 | 山东巨明机械有限公司 | 轮式拖拉机 | JM1504 | 结构尺寸（长*宽*高mm）:5305×2343×3090 整机质量（kg）:5520 配套动力（kw）:111 型式:四轮驱动拖拉机 用途:农用 轴距:2710mm 轮距（前轮/后轮）:1486-2086/1620-2228 轮距（前轮/后轮）调整方式:有级可调/无级调整 最小离地间隙:475mm 前轴质量/后轴质量:2375/3145kg 最大配重（前/后）:520/480kg 档位数（前进/倒退/爬行）:16/8 发动机与离合器联接方式:直联 起动方式:电起动 动力输出轴功率:98kW 最大牵引力:35kN 驾驶室型式:安全驾驶室 发动机型号:WP6G150E330 发动机企业名称:潍柴（潍坊）中型柴油机有限公司 发动机型号:LR6M3ZU23/1103E 发动机企业名称:一拖（洛阳）柴油机有限公司 驾驶员座椅型号:TS06441010001-1 燃油箱容积:260L 消声器重量:9kg 转向器型式:全液压转向器 制动系型式:液压制动 离合器型式:螺旋弹簧式 变速箱型式:（2+1）×4×2 轮胎型号（前轮/后轮）:14.9-26/18.4-38 液压悬挂系统型式:分置式液压系统 悬挂装置类别:后置、Ⅲ型 动力输出轴型式:独立式 动力输出轴转速:760/850r/min | 57440
动力机械 | 拖拉机 | 轮式拖拉机（不含皮带传动轮式拖拉机） | 50—60马力四轮驱动拖拉机 | 华创机器人制造有限公司 | 轮式拖拉机 | 华创沃尔-554 | 结构尺寸（长*宽*高mm）:3920*1650*2400mm 整机质量（kg）:2500KG 配套动力（kw）:40.5 液压输出:1组 变速箱型式:4*3组成梭式变速箱（速度范围KM：前进2.33-31.09后退：2.05-27.3） 档位数:12F+12R 安全架:U型安全架 轮胎型号前后:8.3-20/12.4-28 动力输出转速:540/760 液压提升:分置式 驱动形式:4*4 配重前/后（Kg）:176/240 轴距:2060 | 12350
动力机械 | 拖拉机 | 轮式拖拉机（不含皮带传动轮式拖拉机） | 140—160马力四轮驱动拖拉机 | 河南向阳红机械制造有限公司 | 轮式拖拉机 | 向阳红-1404 | 结构尺寸（长*宽*高mm）:4850*2350*3180 整机质量（kg）:5160 配套动力（kw）:103 驱动方式:四轮驱动 轴距:2550mm 档位数:16F+8R 冷却方式:强制水冷 发动机结构型式:直列、水冷、四冲程、电控 启动方式:电启动 离合器型式:14吋干式双作用 悬挂装置型式:后置三点悬挂 动力输出轴转速:540/1000r/min 变速箱型式:4X（2+1）X2档组成式 | 57440
动力机械 | 拖拉机 | 轮式拖拉机（不含皮带传动轮式拖拉机） | 30—40马力两轮驱动拖拉机 | 常州东风农机集团有限公司 | 轮式拖拉机 | DF350 | 结构尺寸（长*宽*高mm）:3290*1485*2025 整机质量（kg）:1430 配套动力（kw）:25.73 发动机型号:江动3100 轴距:1730(mm) 离地间隙:370(mm) 驱动方式:两轮驱动 前轴质量:525(kg) 后轴质量:891(kg) 最大前配重:120(kg) 最大后配重:160(kg) 档位数:8/2（前进/后退） 启动方式:电启动 | 7430
动力机械 | 拖拉机 | 轮式拖拉机（不含皮带传动轮式拖拉机） | 30—40马力两轮驱动拖拉机 | 雷沃重工股份有限公司 | 轮式拖拉机 | M300-E | 结构尺寸（长*宽*高mm）:3420*1400*1850 整机质量（kg）:1600 配套动力（kw）:22.1 配套发动机厂家及型号:全柴3B2-30V31/莱动3TE30F 轴距（mm）:1713 前后轮轮距（mm）:860-1243/840-1243 档位数:8/8/0 轮胎规格:6.0-16/11.2-24 驱动方式:两轮驱动 轮距调整方式:有级可调 转向系型式:前轮液压转向 制动系型式:湿式、盘式 变速箱换挡方式:机械有级变速 | 7430
动力机械 | 拖拉机 | 轮式拖拉机（不含皮带传动轮式拖拉机） | 40—50马力两轮驱动拖拉机 | 山拖农机装备有限公司 | 轮式拖拉机 | TS400 | 结构尺寸（长*宽*高mm）:3315*1700*2330 整机质量（kg）:1560 配套动力（kw）:29.5 驱动方式:两轮驱动 发动机型号: 4TE40A 变速箱型式:直齿（4+1）×2平面组成式 变速箱换档方式:滑移齿轮、啮合套换挡 轮胎型号（前轮/后轮）:6.00-16/11.2-28 冷态行车制动平均减速度: ≥2.5 m/s2 动力输出轴标定功率下限:≥23.74 kW 最大牵引功率工况下的牵引比油耗:≤340 g/(kw·h) 框架上最大提升力:≥6.62kN 悬挂装置型式:后置三点悬挂 | 8640
动力机械 | 拖拉机 | 轮式拖拉机（不含皮带传动轮式拖拉机） | 90—100马力两轮驱动拖拉机 | 河北铠特农业机械有限公司 | 轮式拖拉机 | KT950 | 结构尺寸（长*宽*高mm）:4400*2200*2980 整机质量（kg）:3340 配套动力（kw）:70 驱动方式:两轮 标定转速（r/min）:2300 启动方式:电启动 最小离地间隙（mm）:520 前轴质量/后轴质量（kg）:1140/2200 最大配重质量（前/后）（kg）:360/160 挡位数（前进/倒退）:16/8 轴距（mm）:2200 轮距（前/后）（mm）:1420-1620/1620 轮胎规格（前/后）:6.5-20/16.9-34 | 21370
动力机械 | 拖拉机 | 轮式拖拉机（不含皮带传动轮式拖拉机） | 90—100马力两轮驱动拖拉机 | 久保田农业机械（苏州）有限公司 | 轮式拖拉机 | KUBOTA-M950KR | 结构尺寸（长*宽*高mm）:4445*2215*2570 整机质量（kg）:2695 配套动力（kw）:70.8 型式:两轮驱动 挡位数（前进/倒退/爬行）:12/12/无 发动机与离合器联接方式:直联式 起动方式:电起动 发动机空气滤清器型式:干式 发动机冷却系统型式:循环水冷 转向系型式:独立油路，全液压前轮转向 变速箱换档方式:同步器换档 液压悬挂系统型式 :开心中心式 悬挂装置类别:Ⅱ类 调节方式:力调节、位调节，力位综合调节 动力输出轴型式:独立式 动力输出轴转速:540/720（r/min） | 21370
动力机械 | 拖拉机 | 轮式拖拉机（不含皮带传动轮式拖拉机） | 70—80马力四轮驱动拖拉机 | 道依茨法尔机械有限公司 | 轮式拖拉机 | SH704-1 | 结构尺寸（长*宽*高mm）:3970*1640*2130 整机质量（kg）:2660 配套动力（kw）:51.5 驱动型式：:4×4四轮驱动 轴距（mm）::2071 挡位数（前进/倒退）：:12/12 轮距（mm）(前轮/后轮):1250、1300、1350、1400（常用1400）/1200-1500（常用1450） 轮距调整方式（前轮/后轮）：:有级可调/无级可调 悬挂装置型式:后置三点悬挂 悬挂装置类别:1类 动力输出轴型式:独立式 最小离地间隙（mm）:354 发动机与离合器联接方式: 直联式 | 18710
动力机械 | 拖拉机 | 轮式拖拉机（不含皮带传动轮式拖拉机） | 100马力及以上两轮驱动拖拉机 | 沃得重工（中国）有限公司 | 轮式拖拉机 | WD1100B-1 | 结构尺寸（长*宽*高mm）:4750×2130×2850 整机质量（kg）:3880 配套动力（kw）:81 型式:4×2 两轮驱动 用途:农田作业、水旱兼用 轴距（mm）:2552 轮距（前轮/后轮）（mm）:1385、1485、1585、1685/1620、1720、1820、1920、2020 轮距（前轮/后轮）调整方式:可伸缩套管，有级调节式/翻转轮辋幅板，有级可调 最小离地间隙（mm）:460 轮胎型号（前轮/后轮）:7.5-20/16.9-34 前轴质量/后轴质量（kg）:1460/2420 最大配重（前/后）（kg）:240/360 档位数（前进/倒退）:16/8 发动机与离合器联接方式:直联 起动方式:电启动 动力输出轴功率（KW）:69 最大牵引力（KN）:20.5 安全架型式:矩形方管弯形折叠式 发动机型号:一拖LR6A3ZU23/0810E 标定转速（r/min):2300 变速箱型式:4×（2+1）×2组成式 | 23080
动力机械 | 拖拉机 | 轮式拖拉机（不含皮带传动轮式拖拉机） | 30—40马力两轮驱动拖拉机 | 山东山拖凯泰农业装备有限公司 | 轮式拖拉机 | 山拖300 | 结构尺寸（长*宽*高mm）:3230*1480*2270 整机质量（kg）:1370 配套动力（kw）:22.1 型式:4*2轮式 轴距:1740mm 轮距(前轮/后轮):1140、1240、1340、1440/1350、1450mm 最小离地间隙:430mm 最大配重（前/后）:50/140kg 挡位数（前进/倒退/爬行） :8/2/0 发动机与离合器联接方式:直联式 起动方式 :电启动 前轴质量/后轴质量:550/820kg 最大牵引力:9.51kN | 7430
动力机械 | 拖拉机 | 轮式拖拉机（不含皮带传动轮式拖拉机） | 180—200马力四轮驱动拖拉机 | 临沂泰科重型装备有限公司 | 轮式拖拉机 | TK1804 | 结构尺寸（长*宽*高mm）:5930×2660×3330 整机质量（kg）:8200 配套动力（kw）:132.5 商标或品牌:TEAK(图形) 型号:TK1804 型式:四轮驱动 用途:农用 轴距mm:3080 轮距(前轮/后轮)mm:1948~2248(出厂1948)/1962~2266(出厂1962) 轮距调整方式(前轮/后轮):翻转辐板有级调节式 最小离地间隙mm:500(前桥壳底) 前轴质量/后轴质量kg:3400/4800 最大配重质量(前/后)kg:390 挡位数(前进/倒退):14/7 各挡理论速度km/h:低档:2.04;3.10;4.79;6.83;10.09;14.62;19.05 高档:3.67;5.56;8.61;12.27;18.11;26.26;34.21 倒档:2.04;3.08;4.77;6.80;10.04;14.55;18.96 发动机与离合器的联接方式:直联式 起动方式:电启动 驾驶室型号:TK1804.05 驾驶室型式:安全驾驶室 发动机商标或品牌:东风 型式:四冲程、水冷、直列、高压共轨电控喷射 型号:SC9DK210G3 企业名称:上海柴油机股份有限公司 吸气方式:增压式 气缸数:6 缸径×冲程mm:114×144 排量L:8.82 压缩比:18：1 喷油泵型号:HP0 喷油器型号:5950 增压器型号:GT37/WF70P 空气滤清器型式/型号:干式、KLG-14f-000 起动机型号:QDJ294C 冷却系统型式:水冷 前照灯型号:6336 驾驶员座椅型号:YHF-03 安全带型号:DN.JS.YHO1.CW01 后视镜型号:JS-114 燃油箱型号:50KA-YX 燃油箱工作压力kPa:10 燃油箱容积L:280 消声器消声腔尺寸（长×宽×厚或直径×长）mm:椭圆Φ300×240×450 消声器重量kg:16 转向系型式:全液压前轮转向 转向器型式:摆线转阀式 制动系型式:行车制动：气顶油钳盘式；停车制动：手柄操纵、摩擦面机械压紧 离合器型式:干式、单片、独立操纵、螺旋弹簧压紧 变速箱型式:7×（2+1）档，主副组成式 变速箱换挡方式:主变速同步器换档、副变速啮合套换档 中央传动型式(前/后):螺旋锥齿轮副/螺旋锥齿轮副 差速器型式(前/后):闭式、2个行星锥齿轮/闭式、4个行星锥齿轮 最终传动方式(前/后):单级行星齿轮式/单级行星齿轮式 机架型式:全架 轮胎型号(前轮/后轮):16.9-28/20.8-38 轮胎气压(前轮/后轮)kPa:118-137/118-137 液压悬挂系统型式:开心分置式 悬挂装置型式:后置式 悬挂装置类别:III类 调节方式:位控制、强压入土及浮动控制 液压油泵型式、型号:CBGj2050左平 液压输出装置:3片滑阀式单、双作用多路阀 安全阀全开压力MPa:17.5±0.5 动力输出轴型式:后置，独立式 动力输出轴花键数:8齿矩形；20齿渐开线 动力输出轴花键外径mm:Φ48；Φ45 动力输出轴转速r/min:540/1000 | 90830
动力机械 | 拖拉机 | 轮式拖拉机（不含皮带传动轮式拖拉机） | 50—60马力四轮驱动拖拉机 | 潍坊迪尔津拖农业装备有限公司 | 轮式拖拉机 | JT504 | 结构尺寸（长*宽*高mm）:3500*1540*2180 （mm） 整机质量（kg）:1540 (kg) 配套动力（kw）:36.8 （kw） 型式:4×4轮式 用途:一般用途 轴距:1830 (mm) 轮距（前轮/后轮）:950、1150、1250/960-1300 (mm) 常用轮距:1150/1200 (mm) 轮距调整方式（前轮/后轮）:有机可调/无级可调 最小离地间隙:310 (mm) 档位数（前进/后退）:8/2 各档理论速度:前进：低1：2.65低2：3.85低3：5.25低4：8.10 高1：11.40高2：16.53高3：22.57高4：34.78 倒退：倒1；3.94倒2；12.1 （km/h） 动力输出轴功率:31.28 (kW) 最大牵引力:9 (kN) 启动方式:电启动 发动机与离合器连接方式:直连 | 12350
动力机械 | 拖拉机 | 轮式拖拉机（不含皮带传动轮式拖拉机） | 50—60马力四轮驱动拖拉机 | 湖北超能农业装备有限公司 | 轮式拖拉机 | SH554 | 结构尺寸（长*宽*高mm）:3920×1650×2400 整机质量（kg）:2500 配套动力（kw）:40.5 驱动型式:4×4轮式 轴距（mm):2060 配重（前（最大）/后（最大））:前140（180）kg/后180（240）kg 档位数（前进/倒退）:前进12档/倒退12档 变速箱型式:4×3×（1+1） 主副变速箱换挡方式:同步器换挡/啮合套换挡 驾驶室或安全架:有驾驶室 动力输出轴转速（r/min):540/760 最大动力输出轴功率(kw):34.4 最大牵引力（kn):13.75 悬挂方式:后置Ⅱ类、三点高度调节悬挂 最大提升力（kn):9.1 | 12350
动力机械 | 拖拉机 | 轮式拖拉机（不含皮带传动轮式拖拉机） | 40—50马力两轮驱动拖拉机 | 常州东风农机集团有限公司 | 轮式拖拉机 | DF450-16 | 结构尺寸（长*宽*高mm）:3460*1490*2170 整机质量（kg）:1445 配套动力（kw）:33.1 发动机型号:常柴4L68发动机 转向:机械转向（可选液压） 分离模式:双作用离合器 驱动方式:两轮驱动 档位数:8+2 轴距:1798(mm) 离地间隙:395(mm) 最大配重（前/后）:120/160(kg) 启动方式:电启动 发动机与离合器联接方式:直联 | 8640
动力机械 | 拖拉机 | 轮式拖拉机（不含皮带传动轮式拖拉机） | 40—50马力四轮驱动拖拉机 | 山东恒邦发动机制造有限公司 | 轮式拖拉机 | 泰拖-404 | 结构尺寸（长*宽*高mm）:3540×1560×2340 整机质量（kg）:1710 配套动力（kw）:29.4 驱动型式:4×4轮式 轴距:1800(mm) 轮距(前/后):1000、1100、1200、1300/1000、1100、1200、1300（mm） 最大配重（kg）(前/后):95/172 档位数（前进/倒退/爬行）:8/2 发动机与离合器联接方式:直联 发动机商标或品牌:扬动、四达、莱动、锡柴、全柴、新柴 发动机型号: YD4R40V1、SD4BW3D1、4TE40、4TE40A、4DW91-40GG3U、4B2-40V32、4D27T31/404 转向系型式:液压转向 离合器型式:双片、干式、双作用、常结合 变速箱型式:（4+1）×2组成式 变速箱换挡方式:啮合套换挡 机架型式:无架式 轮胎型号（前轮/后轮）:7.50-16/11.2-28 液压悬挂系统型式:半分置式 悬挂装置型式:后置三点悬挂 调节方式:综合调节 液压输出装置:/ 动力输出轴型式:后置独立式 动力输出轴转速:540/760（r/min） | 9690
动力机械 | 拖拉机 | 轮式拖拉机（不含皮带传动轮式拖拉机） | 40—50马力四轮驱动拖拉机 | 山东恒邦发动机制造有限公司 | 轮式拖拉机 | 泰拖-404B | 结构尺寸（长*宽*高mm）:3500×1550×2250 整机质量（kg）:1520 配套动力（kw）:29.4 驱动型式:4×4轮式 轴距:1780（mm） 轮距(前/后):850、960、1000、1100、1200、1300/850-1300(mm) 最大配重（前/后）:54/135（kg） 档位数（前进/倒退/爬行）:8/2 发动机与离合器联接方式:直联 发动机商标或品牌:扬动、四达、莱动、锡柴、全柴、新柴 发动机型号:YD4R40V1、SD4BW3D1、4TE40、4TE40A、4DW91-40GG3U、4B2-40V32、4D27T31/404 转向系型式:液压转向 离合器型式:单片、干式、单作用 变速箱型式:（4+1）×2组成式 变速箱换挡方式:啮合套换挡 机架型式:无架式 轮胎型号（前轮/后轮）:7.50-16/11.2-24 液压悬挂系统型式:半分置式 悬挂装置型式:后置、三点悬挂 调节方式:综合调节 液压输出装置:/ 动力输出轴型式:后置独立式 动力输出轴转速:540/760（r/min） | 9690
动力机械 | 拖拉机 | 轮式拖拉机（不含皮带传动轮式拖拉机） | 90—100马力四轮驱动拖拉机 | 洛阳博途农业装备有限公司 | 轮式拖拉机 | BOTON904 | 结构尺寸（长*宽*高mm）:3940*1900*2910 整机质量（kg）:3765 配套动力（kw）:67 驱动方式:四轮驱动 轴距（mm）:2350 轮距（前轮/后轮）mm:1630~1960/1520~2120 最大配重（前/后）kg:400/300 档位数（前进/倒退/爬行）:12F+4R 发动机与离合器联接方式:直联 启动方式:电启动 动力输出轴输出功率（kW):56.95 最大牵引力（kN):19.8 发动机标定转速（r/min）:2300 | 27550
动力机械 | 拖拉机 | 轮式拖拉机（不含皮带传动轮式拖拉机） | 90—100马力四轮驱动拖拉机 | 中联重机股份有限公司 | 轮式拖拉机 | RM954-A | 结构尺寸（长*宽*高mm）:4200×2000×2865 整机质量（kg）:3245 配套动力（kw）:70 整机型式:4×4四轮驱动 轴距（mm）:2250 轮距（前轮/后轮）mm:1550/1530 轮距（前轮/后轮）调整方式:有级调整/有级调整 最小离地间隙(mm):350 前轴质量/后轴质量（kg）:1525/1720 最大配重（前/后）kg:220/540 档位数（前进/倒退/爬行）:10/10/0 发动机与离合器联接方式:直联式 整机启动方式:电启动 驾驶室或安全架型式:两柱式 动力输出轴输出功率（kw）:63 最大牵引力（kN）:21.4 | 27550
动力机械 | 拖拉机 | 轮式拖拉机（不含皮带传动轮式拖拉机） | 60—70马力四轮驱动拖拉机 | 江苏悦达智能农业装备有限公司 | 轮式拖拉机 | 黄海金马-604C | 结构尺寸（长*宽*高mm）:（3385-3443）*（1297-1375）*2370 整机质量（kg）:1750 配套动力（kw）:44.1 商标或品牌:黄海金马 型号:黄海金马-604C 型式:4×4四轮驱动 用途:一般农业用 轴距或履带接地长mm:1896～1954 轮距（前轮/后轮）或轨距mm:930～1300/900～1450 轮距（前轮/后轮）调整方式:—/调节轮幅 最小离地间隙mm:342 前轴质量/后轴质量kg:770/980 最大配重（前/后）kg:48/180 档位数（前进/倒退/爬行）:8/2/- 各档理论速度km/h:前进挡(单作用)：2.11/2.67/4.34/6.88/8.99/11.35/18.47/29.29 各档理论速度km/h:倒档(单作用)：1.97/8.39 各档理论速度km/h:前进挡(双作用)：2.28/3.05/4.28/6.35/10.52/14.08/19.74/29.29 各档理论速度km/h:倒档(双作用)：2.90/13.39 发动机与离合器联接方式:直联 启动方式:电启动 动力输出轴功率kW:37.5 最大牵引力kN:10.0 驾驶室或安全架规格型号:300E.45.001 驾驶室或安全架型式:折叠式 发动机商标或品牌:常柴 发动机型式:4缸直列、水冷、四冲程 发动机型号:4G33T 发动机企业名称:常柴股份有限公司 发动机吸气方式:自然吸气 发动机气缸数:4 发动机缸径×冲程mm:95×115 发动机排量L:3.26 发动机压缩比:18.5:1 发动机标定功率kW:44.1 发动机标定转速r/min:2400 发动机冷却系统型式:强制水冷 转向系型式:液压转向 转向器型式:开心无反应型 制动系型式:双联式踏板 盘式制动器 离合器型式:干式单作用或双作用 变速箱型式:（4+1）×2组成式 变速箱换档方式:滑动齿轮 中央传动型式(前/后):螺旋圆锥齿轮副/螺旋圆锥齿轮副 差速器型式(前/后):两行星轮闭式/两行星轮闭式 最终传动方式(前/后):一对锥齿轮副/单级直齿圆柱齿轮外置式 轮胎型号(前轮/后轮):7.50-16/11.2-28,选装6.50-16/11.2-24 (水田胎) 轮胎气压(前轮/后轮)kPa:190～210/80～120 液压悬挂系统型式:半分置式 悬挂装置型式:后置三点悬挂 悬挂装置类别:1类 调节方式:力位综合控制 动力输出轴转速r/min:540/720或540/1000 选装发动机型号:JD4102B6 选装发动机企业名称:江苏江淮动力股份有限公司 选装发动机标定功率kW:44.1 选装发动机冷却系统型式:强制水冷 | 13300
动力机械 | 拖拉机 | 轮式拖拉机（不含皮带传动轮式拖拉机） | 30—40马力四轮驱动拖拉机 | 江苏省茂源农业机械制造有限公司 | 轮式拖拉机 | MY354 | 结构尺寸（长*宽*高mm）:3230*1450*2080 整机质量（kg）:1800 配套动力（kw）:25.8 驱动方式:4×4四轮驱动 轴距:1833.5 mm 轮距（前轮/后轮）:1200 或1300/1150-1450mm 轮距（前轮/后轮）调整方式:可选/翻转轮辋+有级可调 最小离地间隙:292mm（后桥放油螺塞） 前轴质量/后轴质量:730/1070kg 最大配重（前/后）:48/160kg 挡位数（前进/倒退）:8/2 发动机与离合器联接方式:直联 启动方式:电启动 配套发动机型号:江动 TY3100IT 配套发动机额定转速:2300 r/min 轮胎型号（前/后）:7.50-16 /11.24 变速箱换挡方式:滑动齿轮换挡 排放标准:国三 | 7600
动力机械 | 拖拉机 | 轮式拖拉机（不含皮带传动轮式拖拉机） | 70—80马力四轮驱动拖拉机 | 常州东风农机集团有限公司 | 轮式拖拉机 | DF754 | 结构尺寸（长*宽*高mm）:4040*1845*2400 整机质量（kg）:2650 配套动力（kw）:55 轴距:2080（mm） 发动机气缸数:4缸 离地间隙:350（mm） 前轴质量:1060（kg） 后轴质量:1590（kg） 最大前配重:200（kg） 最大后配重:400（kg） 档位数:12F+4R 牵引力:16（kn） 驱动型式:四轮驱动 | 18710
动力机械 | 拖拉机 | 轮式拖拉机（不含皮带传动轮式拖拉机） | 180—200马力四轮驱动拖拉机 | 山东巨明机械有限公司 | 轮式拖拉机 | JM1804 | 结构尺寸（长*宽*高mm）:5710×2660×3350 整机质量（kg）:8200 配套动力（kw）:132.5 型式:四轮驱动拖拉机 用途:农用 轴距:3080mm 轮距（前轮/后轮）:1948、1952、2052、2148、2248/1962、2050、2166、2254、2266mm 轮距（前轮/后轮）调整方式:有级可调/有级可调 最小离地间隙:500mm 前轴质量/后轴质量:3400/4800kg 最大配重（前/后）:390/-kg 档位数（前进/倒退/爬行）:14/7/无 发动机与离合器联接方式:直联 起动方式:电起动 动力输出轴功率:113kW 最大牵引力:53kN 驾驶室型式:安全驾驶室 发动机型号:SC9DK210G3 发动机企业名称:上海柴油机股份有限公司 驾驶员座椅型号:JM1804 燃油箱容积:280L 消声器重量:4kg 转向器型式:全液压转向器 制动系型式:盘式 离合器型式:螺旋弹簧式 变速箱型式:（2+1）×7 轮胎型号（前轮/后轮）:16.9-28/20.8-38 液压悬挂系统型式:分置式液压系统 悬挂装置类别:后置、Ⅲ类 动力输出轴型式:独立式 动力输出轴转速:540/1000r/min | 90830
动力机械 | 拖拉机 | 轮式拖拉机（不含皮带传动轮式拖拉机） | 70—80马力四轮驱动拖拉机 | 洛阳丰收农业机械装备有限公司 | 轮式拖拉机 | 芬美得-704 | 结构尺寸（长*宽*高mm）:3940*1750*2270 整机质量（kg）:2520 配套动力（kw）:51.5 型式:4×4（四轮驱动） 轴距:2040mm 最小使用质量:2520kg 动力输出轴功率:43.8kW 最大牵引力:15kN 转向系型式:液压转向 机架型式:无架式 液压悬挂系统型式:分置式 悬挂装置类别:1类 框架上610mm处最大提升力:≥12.36kN | 18710
动力机械 | 拖拉机 | 轮式拖拉机（不含皮带传动轮式拖拉机） | 140—160马力四轮驱动拖拉机 | 山东恒邦发动机制造有限公司 | 轮式拖拉机 | 泰拖-1404 | 结构尺寸（长*宽*高mm）:5350×2200×3030 整机质量（kg）:6440 配套动力（kw）:103 轴距:2688（mm） 轮距(前/后):1720、1815、1900、2000、2100/1700-2300（mm） 最大配重(前/后):780/480（kg） 档位数（前进/倒退/爬行）:16/16 发动机与离合器联接方式:直联 发动机商标或品牌:安徽天利、潍坊潍柴道依茨、东方红、四达、玉柴 发动机型号:6M3-140U32、WP6G140E330、WP6G140E331、LR6M3ZU22/1030E、SD4G3D1、YC4A160-T353、4M6-140U32 转向系型式:前轮液压转向 离合器型式:单片、干式、双作用 变速箱型式:（1+1）×4×4组成式 变速箱换挡方式:同步器+啮合套换挡 机架型式:无架式 轮胎型号（前轮/后轮）:14.9-28/18.4-38 液压悬挂系统型式:开心、分置式 悬挂装置型式:后置三点悬挂 调节方式:浮动控制、位置控制 液压输出装置:3组多路阀 动力输出轴型式:后置独立式 动力输出轴转速:540/1000（r/min） 驱动型式:4×4轮式 | 57440
动力机械 | 拖拉机 | 轮式拖拉机（不含皮带传动轮式拖拉机） | 140—160马力四轮驱动拖拉机 | 洛阳丰收农业机械装备有限公司 | 轮式拖拉机 | 芬美得-1404 | 结构尺寸（长*宽*高mm）:4850*2350*3180 整机质量（kg）:5160 配套动力（kw）:103 型式:4×4（四轮驱动） 轴距:2550mm 轮距(前轮/后轮):1700-2120（常用1900）/1830～2030（常用1830）mm 轮距调整方式(前轮/后轮):翻转轮辋/无级可调 最小使用质量:5160kg 动力输出轴功率:87.55kW 机架型式:无架式 液压悬挂系统型式:分置式 悬挂装置类别:2类 框架上610mm处最大提升力:≥24.72kN | 57440
动力机械 | 拖拉机 | 轮式拖拉机（不含皮带传动轮式拖拉机） | 120—140马力四轮驱动拖拉机 | 山东巨明机械有限公司 | 轮式拖拉机 | JM1304 | 结构尺寸（长*宽*高mm）:5060×2105×2820 整机质量（kg）:4499 配套动力（kw）:95.6 型式:四轮驱动拖拉机 用途:农用 轴距:2530mm 轮距（前轮/后轮）:1650-2285/1620-2420mm 轮距（前轮/后轮）调整方式:有级可调/无级调整 最小离地间隙:415mm 前轴质量/后轴质量:1935/2564kg 最大配重（前/后）:440/360kg 档位数（前进/倒退/爬行）:16/8 发动机与离合器联接方式:直联 起动方式:电起动 动力输出轴功率:77.2kW 最大牵引力:30kN 驾驶室型式:安全驾驶室 发动机型号:LR6A3ZU23/0956E 发动机企业名称:一拖（洛阳）柴油机有限公司 发动机型号:WP6G130E330 发动机企业名称:潍坊（潍柴）中型柴油机有限公司 驾驶员座椅型号:800A.44.002 燃油箱容积:247L 消声器重量:9kg 转向器型式:全液压转向器 制动系型式:液压盘式制动 离合器型式:干式单片双作用 变速箱型式:（2+1）×4×2 轮胎型号（前轮/后轮）:12.4-24/16.9-34 液压悬挂系统型式:分置式液压系统 悬挂装置类别:后置、Ⅱ型 动力输出轴转速:760/850r/min | 46500
动力机械 | 拖拉机 | 轮式拖拉机（不含皮带传动轮式拖拉机） | 80—90马力四轮驱动拖拉机 | 雷沃重工股份有限公司 | 轮式拖拉机 | M804-D3 | 结构尺寸（长*宽*高mm）:4530*2050*2810 整机质量（kg）:4155 配套动力（kw）:58.8 配套发动机厂家及型号:雷沃动力1004D-S4TA04 轴距（mm）:2310 前后轮轮距（mm）:1610-1950/1608-1996 档位数（前进/倒退/爬行）:10/10/0 轮胎规格（前轮/后轮）:13.6-24/16.9-34 驱动方式:四轮驱动 轮距调整方式:有级可调 转向系型式:前轮液压转向 制动系型式:湿式、盘式 变速箱换挡方式:机械有级变速 | 24700
动力机械 | 拖拉机 | 轮式拖拉机（不含皮带传动轮式拖拉机） | 100马力及以上两轮驱动拖拉机 | 山东山拖凯泰农业装备有限公司 | 轮式拖拉机 | 山拖1000 | 结构尺寸（长*宽*高mm）:4510*2380*3054 整机质量（kg）:3759 配套动力（kw）:73.5 型式:4*2轮式 轴距:2200mm 轮距(前轮/后轮):1394、1494、1594、1694/1650-2050mm 最小离地间隙(离地部位):445mm 最大配重（前/后）:440/460 挡位数（前进/倒退/爬行）:8/8/8 发动机与离合器联接方式:直联式 起动方式:电启动 动力输出轴功率:62.48kW 最大牵引力:20.6 | 23080
动力机械 | 拖拉机 | 轮式拖拉机（不含皮带传动轮式拖拉机） | 100马力及以上两轮驱动拖拉机 | 雷沃重工股份有限公司 | 轮式拖拉机 | M1000-DA | 结构尺寸（长*宽*高mm）:4530*2090*2760 整机质量（kg）:3500 配套动力（kw）:74 转向系型式:前轮液压转向 制动系型式:湿式、盘式 液压悬挂系统型式:开心、分置式 配套发动机厂家及型号:雷沃动力1104D-S4TA05 轴距（mm）:2366 前后轮轮距（mm）:1485/1608 档位数（前进/倒退/爬行）:16/8/0 轮胎规格（前轮/后轮）:6.5-20/14.9-30 驱动方式:两轮驱动 轮距调整方式:有级可调 转向系型式:前轮液压转向 制动系型式:湿式、盘式 液压悬挂系统型式:开心、分置式 | 23080
动力机械 | 拖拉机 | 轮式拖拉机（不含皮带传动轮式拖拉机） | 90—100马力四轮驱动拖拉机 | 山拖农机装备有限公司 | 轮式拖拉机 | TS904Ⅲ | 结构尺寸（长*宽*高mm）:4295*2150*2900 整机质量（kg）:4000 配套动力（kw）:66.2 驱动方式:四轮驱动 发动机型号:YC4A100-T310 变速箱型式:4×（2+1）×2组成式 变速箱换档方式:啮合套换档 轮胎型号（前轮/后轮）:11.2-24/16.9-34 冷态行车制动平均减速度:≥2.5 m/s2 动力输出轴标定功率下限:≥53.46 kW 最大牵引功率工况下的牵引比油耗:≤340 g/(kw·h) 框架上最大提升力:≥15.89 kN 悬挂装置型式:后置三点悬挂 | 27550
动力机械 | 拖拉机 | 轮式拖拉机（不含皮带传动轮式拖拉机） | 180—200马力四轮驱动拖拉机 | 道依茨法尔机械有限公司 | 轮式拖拉机 | DF1804 | 结构尺寸（长*宽*高mm）:5038×2466×3057 整机质量（kg）:6200 配套动力（kw）:132.4 发动机型号:YC6J190-T306 整机型式:四轮驱动 轴距（mm）:2805 挡位数（前进/倒退）:24/12 轮距（前轮/后轮）（mm）:1900/1896 轮距调整方式（前轮/后轮）:有级可调/有级可调 悬挂装置型式:后置三点悬挂 悬挂装置类别:2类，3类 动力输出轴型式:后置式、独立式 最小离地间隙（mm）:450（前桥中央底部） 发动机与离合器联接方式:直联 | 90830
动力机械 | 拖拉机 | 轮式拖拉机（不含皮带传动轮式拖拉机） | 100—120马力四轮驱动拖拉机 | 天津拖拉机制造有限公司 | 轮式拖拉机 | TNE1104-2 | 结构尺寸（长*宽*高mm）:4382×2070×2895 整机质量（kg）:3740 配套动力（kw）:81 型式:4×4四轮驱动 轴距(mm):2194 轮距(前轮/后轮) (mm):(1600)、1688、1708、1796、1822、1842、1930/(1616)、1703、1818、1901、2016 最小离地间隙(mm):389 最大配重(前/后) (kg):310/480 挡位数(前进/倒退/爬行):16F/8R 动力输出轴输出功率(kW):68.9 最大牵引力(kN):22.0 驾驶室或安全架:安全架 框架上最大提升力(kN):≥19.5 标定转速(r/min):2300 转向系型式:独立油路全液压前轮转向 离合器型式:单片，干式，独立操纵双作用 变速箱换挡方式:主副变速直齿啮合套换档 轮胎型号(前轮/后轮):11.2-24/16.9-34 液压悬挂系统型式:开心、分置式 悬挂装置型式及类别:后置三点，球铰、Ⅱ类 调节方式:位调节、浮动调节 动力输出轴型式:后置独立式 动力输出轴转速(r/min):760/850 | 29450
动力机械 | 拖拉机 | 轮式拖拉机（不含皮带传动轮式拖拉机） | 100—120马力四轮驱动拖拉机 | 河北铠特农业机械有限公司 | 轮式拖拉机 | KT1104 | 结构尺寸（长*宽*高mm）:4400*2100*2750 整机质量（kg）:3515 配套动力（kw）:81 驱动方式:四轮驱动 启动方式:电启动 标定转速（r/min）:2300 最小离地间隙（mm）:400 前轴质量/后轴质量（kg）:1205/2310 最大配重质量（前/后）（kg）:360/160 挡位数（前进/倒退）:16/8 轴距（mm）:2200 轮距（前/后）（mm）:1620/1620 轮胎规格（前/后）:11.2-24/16.9-34 | 29450
动力机械 | 拖拉机 | 轮式拖拉机（不含皮带传动轮式拖拉机） | 100—120马力四轮驱动拖拉机 | 江苏农华智慧农业科技股份有限公司 | 轮式拖拉机 | DH1104 | 结构尺寸（长*宽*高mm）:4740*2130*2900 整机质量（kg）:5030 配套动力（kw）:81 驱动方式:四轮驱动 轴距:2716mm 常用轮距:1800/1700mm 最小离地间隙:450mm 前轴质量/后轴质量:2140/2890kg 最大配重质量（前/后）:560/480kg 挡位数（前进/倒退）:16+16（爬前）/16+16（爬倒） 发动机与离合器的联接方式:直联 起动方式:电启动 动力输出轴功率:70.9kW 最大牵引力:26kN | 29450
动力机械 | 拖拉机 | 轮式拖拉机（不含皮带传动轮式拖拉机） | 60—70马力两轮驱动拖拉机 | 常州东风农机集团有限公司 | 轮式拖拉机 | DF600-15 | 结构尺寸（长*宽*高mm）:3475*（1330-1600）*2260 整机质量（kg）:1460 配套动力（kw）:44.1 前、后轮规格:7.0-12、13.6-16 轴距:1818(mm) 离地间隙:280(mm) 前轴质量:550（kg） 后轴质量:820（kg） 最大前配重:20（kg） 最大后配重:40（kg） 档位数:8+2（前进+后退） 驱动型式:两轮驱动 燃油箱容积:28（L） | 11800
动力机械 | 拖拉机 | 轮式拖拉机（不含皮带传动轮式拖拉机） | 100—120马力四轮驱动拖拉机 | 道依茨法尔机械有限公司 | 轮式拖拉机 | SH1104 | 结构尺寸（长*宽*高mm）:4485*2100*2810 整机质量（kg）:3720 配套动力（kw）:81 驱动型式：:4×4四轮驱动 轴距（mm）::2505 挡位数（前进/倒退）：:16/8 轮距（前轮/后轮）（mm）：:1610/1620 轮距调整方式（前轮/后轮）：:不可调/有级调节 悬挂装置型式:后置三点悬挂 悬挂装置类别:2类 动力输出轴型式:独立式 最小离地间隙（mm）:379 发动机与离合器联接方式:直联 | 29450
动力机械 | 拖拉机 | 轮式拖拉机（不含皮带传动轮式拖拉机） | 80—90马力四轮驱动拖拉机 | 雷沃重工股份有限公司 | 轮式拖拉机 | M804-A | 结构尺寸（长*宽*高mm）:4010×1910×2735 整机质量（kg）:3190 配套动力（kw）:59 配套发动机厂家及型号:雷沃动力1004D-S4TA04 轴距（mm）:2273 前后轮轮距（mm）:1450/1530 档位数（前进/倒退/爬行）:10/10 轮胎规格（前轮/后轮）:8.3-24/14.9-30 驱动方式:四轮驱动 轮距调整方式:有级可调 转向系型式:前轮液压转向 制动系型式:湿式、盘式 变速箱换挡方式:机械有级变速 | 24700
动力机械 | 拖拉机 | 轮式拖拉机（不含皮带传动轮式拖拉机） | 90—100马力四轮驱动拖拉机 | 山东东汽农业装备有限公司 | 轮式拖拉机 | DQ904 | 结构尺寸（长*宽*高mm）:4593×2140×2750 整机质量（kg）:3960 配套动力（kw）:66.2 驱动方式:四轮驱动 轴距（mm）:2195 轮距(前轮/后轮)（mm）:1610（出厂）、1710、1810、1910/1620（出厂）、1720、1820、1920、2020 前/后轴质量（kg）:1550/2250 最小离地（mm）:379（前桥底部） 档位数:16/8/0 发动机与离合器连接方式:直联 启动方式:电启动 发动机商标及品牌:东方红 发动机型号:LR4V5U22/0662E 变速箱型式:4×(2+1)×2组成式 | 27550
动力机械 | 拖拉机 | 轮式拖拉机（不含皮带传动轮式拖拉机） | 90—100马力四轮驱动拖拉机 | 中联重机股份有限公司 | 轮式拖拉机 | RC904-A | 结构尺寸（长*宽*高mm）:4390×2095×2950 整机质量（kg）:3790 配套动力（kw）:66.2 整机型式:4×4四轮驱动 轴距（mm）:2195 轮距（前轮/后轮）mm:1550/1615 轮距（前轮/后轮）调整方式:有级调整/有级调整 最小离地间隙(mm):460 前轴质量/后轴质量（kg）:1630/2160 最大配重（前/后）kg:220/480 档位数（前进/倒退/爬行）:16/8/0 发动机与离合器联接方式:直联式 整机启动方式:电启动 | 27550
动力机械 | 拖拉机 | 轮式拖拉机（不含皮带传动轮式拖拉机） | 50—60马力两轮驱动拖拉机 | 山东腾拖农业装备有限公司 | 轮式拖拉机 | 550 | 结构尺寸（长*宽*高mm）:3477×1492×2095 整机质量（kg）:1220 配套动力（kw）:40.5 型式:4*2两轮驱动 轴距（mm）:1830 轮距（前轮/后轮）（mm）:1140（1240、1340）/1180（1100~1225） 最小离地间隙（mm）:340 配重（最大）（kg）:30/60 档位数（前进/倒退/爬行）:8/2/0 发动机与离合器联接方式:直联 启动方式:电起动 转向系型式:液压转向 转向器型式:摆线转阀式 变速箱型式:（4+1）*2组成式 轮胎型号（前轮/后轮）:6.50-16/11.2-24 | 11110
动力机械 | 拖拉机 | 轮式拖拉机（不含皮带传动轮式拖拉机） | 50—60马力两轮驱动拖拉机 | 常州东风农机集团有限公司 | 轮式拖拉机 | DF500 | 结构尺寸（长*宽*高mm）:3815*1615*2250 整机质量（kg）:1910 配套动力（kw）:36.8 发动机型号:JD4100BT3 轴距:1855（mm） 离地间隙:450（mm） 驱动方式:两轮驱动 前轴质量:675（KG） 后轴质量:1235（KG） 最大前配重:160（KG） 最大后配重:160（KG） 档位数:12/4（前进/后退） 启动方式:电启动 | 11110
动力机械 | 拖拉机 | 轮式拖拉机（不含皮带传动轮式拖拉机） | 70—80马力两轮驱动拖拉机 | 江苏清拖装备制造有限公司 | 轮式拖拉机 | 江苏-700-B | 结构尺寸（长*宽*高mm）:3480*1830*2425 整机质量（kg）:2535 配套动力（kw）:51.5 型式:4*2两轮驱动 档位数（前进/倒退/爬行）:12/3/5 轮胎型号（前轮/后轮）:前轮：7.50-16/后轮：14.9-30 轴距:2015mm 档位数（前进/倒退/爬行）:12/3/5 轮距（前轮/后轮）:前轮：1310mm/后轮1450mm 启动方式:电启动 离合器型式:干式、单片双作用 发动机与离合器联接方式:直联式 发动机型式:直列、四缸 | 17100
动力机械 | 拖拉机 | 轮式拖拉机（不含皮带传动轮式拖拉机） | 100—120马力四轮驱动拖拉机 | 山东东汽农业装备有限公司 | 轮式拖拉机 | DQ1004 | 结构尺寸（长*宽*高mm）:4593×2140×2750 整机质量（kg）:4000 配套动力（kw）:73.5 驱动方式:四轮驱动 轴距（mm）:2195 轮距(前轮/后轮)（mm）:1610（出厂）、1710、1810、1910/1620（出厂）、1720、1820、1920、2020 前/后轴质量（kg:1550/2250 最小离地（mm）:379（前桥壳题底部） 档位数:16/8/0 发动机与离合器连接方式:直联 启动方式:电启动 发动机商标及品牌:玉柴 发动机型号:YC4A120-T310 变速箱型式:4×(2+1)×2 组成式 | 29450
动力机械 | 拖拉机 | 轮式拖拉机（不含皮带传动轮式拖拉机） | 70—80马力四轮驱动拖拉机 | 江苏清拖装备制造有限公司 | 轮式拖拉机 | 江苏-754P | 结构尺寸（长*宽*高mm）:3860*1830*2385 整机质量（kg）:2780 配套动力（kw）:55 型式:4*4四轮驱动轮式 档位数（前进/倒退/爬行）:12/3/5 轴距mm:2115 启动方式:电启动 发动机型式：:直列四缸、四冲程、直喷 最大配重（前/后）:230kg/550 kg 离合器型式:干式、单片双作用 用途:耕作、运输等 轮距（前轮/后轮）:1420（常用）~1520/1450（常用）~1850 mm 发动机与离合器联接方式:直联式 | 18710
动力机械 | 拖拉机 | 轮式拖拉机（不含皮带传动轮式拖拉机） | 80—90马力两轮驱动拖拉机 | 中联重机股份有限公司 | 轮式拖拉机 | RK800-A | 结构尺寸（长*宽*高mm）:4070×1850×2750 整机质量（kg）:2500 配套动力（kw）:59 整机型式:4×2两轮驱动 轴距（mm）:2070 轮距（前轮/后轮）mm:1300/1408 轮距（前轮/后轮）调整方式:有级调整/有级调整 最小离地间隙(mm):400 前轴质量/后轴质量（kg）:1020/1480 最大配重（前/后）kg:108/360 档位数（前进/倒退/爬行）:12/12 发动机与离合器联接方式:直联式 整机启动方式:电启动 | 18630
动力机械 | 拖拉机 | 轮式拖拉机（不含皮带传动轮式拖拉机） | 70—80马力两轮驱动拖拉机 | 中联重机股份有限公司 | 轮式拖拉机 | RK700-A | 结构尺寸（长*宽*高mm）:4030×1750×2700 整机质量（kg）:2470 配套动力（kw）:51.5 整机型式:4×2两轮驱动 轴距（mm）:2000 轮距（前轮/后轮）mm:1300/1350 轮距（前轮/后轮）调整方式:有级调整/有级调整 最小离地间隙(mm):380 前轴质量/后轴质量（kg）:990/1480 最大配重（前/后）kg:108/360 档位数（前进/倒退/爬行）:12/12 发动机与离合器联接方式:直联式 整机启动方式:电起动 驾驶室或安全架型式:两柱式 发动机标定转速（r/min）:2300 | 17100
动力机械 | 拖拉机 | 履带式拖拉机 | 140—150马力履带式拖拉机 | 第一拖拉机股份有限公司 | 履带式拖拉机 | C1402 | 结构尺寸（长*宽*高mm）:5568*2140*3100（至空滤顶部）mm 整机质量（kg）:7400kg 配套动力（kw）:103kw 轨距:1435mm 档位数（前进/倒退/爬行）:8/4 最小离地间隙（离地部位）:280mm 整机型式:履带式拖拉机 起动方式:电起动 履带接地长:1792mm 左侧质量/右侧质量:/ 最大配重（前/后）:288/96kg 发动机与离合器联接方式:直联 用途:农用 | 64120
动力机械 | 拖拉机 | 轮式拖拉机（不含皮带传动轮式拖拉机） | 30—40马力两轮驱动拖拉机 | 中联重机股份有限公司 | 轮式拖拉机 | RD300-B2 | 结构尺寸（长*宽*高mm）:3450×1530×1980 整机质量（kg）:1455 配套动力（kw）:22.1 整机型式:4×2两轮驱动 轴距(mm):1776 轮距（前轮/后轮）mm:1100/1195 轮距（前轮/后轮）调整方式:有级调整/有级调整 最小离地间隙(mm):320 前轴质量/后轴质量（kg）:655/800 最大配重（前/后）kg:54/120 档位数（前进/倒退/爬行） :8/8 发动机与离合器联接方式:直联式 整机启动方式:电启动 动力输出轴输出功率（kw） :19.9 发动机标定转速（r/min）:2200 | 7430
动力机械 | 拖拉机 | 轮式拖拉机（不含皮带传动轮式拖拉机） | 30—40马力两轮驱动拖拉机 | 中联重机股份有限公司 | 轮式拖拉机 | RD300-B | 结构尺寸（长*宽*高mm）:3340×1500×1980 整机质量（kg）:1440 配套动力（kw）:22.1 轴距（mm）:1706 轮距（前轮/后轮）调整方式:有级调整/无级调整 前轴质量/后轴质量（kg）:515/925 档位数（前进/倒退/爬行）:8/8/0 整机启动方式:电启动 整机型式:4×2两轮驱动 轮距（前轮/后轮）mm:1100/1195 最小离地间隙（离地部位）mm:338（前桥放油孔） 最大配重（前/后）kg:54/120 发动机与离合器联接方式:直联式 | 7430
动力机械 | 拖拉机 | 轮式拖拉机（不含皮带传动轮式拖拉机） | 180—200马力四轮驱动拖拉机 | 天津拖拉机制造有限公司 | 轮式拖拉机 | TNC1854 | 结构尺寸（长*宽*高mm）:5730×2520×3440 整机质量（kg）:7660 配套动力（kw）:136.5 型式:4×4 四轮驱动 轴距(mm):3080 轮距(前轮/后轮) (mm):1930-2250/1950-2560 最小离地间隙(mm):450 最大配重(前/后) (kg):400/0 挡位数(前进/倒退/爬行):14/7 动力输出轴输出功率(kW):112 最大牵引力(kN):40 驾驶室或安全架:安全驾驶室 框架上最大提升力(kN):36 标定转速(r/min):2200 转向系型式:全液压前轮转向 离合器型式:干式、单片、独立操纵、螺旋弹簧压紧 变速箱换挡方式:主变速为常啮合斜齿圆柱齿轮，啮合套换档(同步器) 轮胎型号(前轮/后轮):14.9-26/18.4-38 液压悬挂系统型式:分置式液压系统 悬挂装置型式及类别:后置三点铰接式、Ⅲ类 调节方式:强制农具入土(强压)、高度调节控制耕深(浮动) 动力输出轴型式:后置，独立式 动力输出轴转速(r/min):双速：540/1000 | 90830
动力机械 | 拖拉机 | 轮式拖拉机（不含皮带传动轮式拖拉机） | 80—90马力四轮驱动拖拉机 | 中联重机股份有限公司 | 轮式拖拉机 | RC804-A | 结构尺寸（长*宽*高mm）:4390×2095×2950 整机质量（kg）:3740 配套动力（kw）:59 整机型式:4×4四轮驱动 轴距（mm）:2195 轮距（前轮/后轮）mm:1590/1615 轮距（前轮/后轮）调整方式:有级调整/有级调整 最小离地间隙(mm):460 前轴质量/后轴质量（kg）:1600/2140 最大配重（前/后）kg:220/480 动力输出轴输出功率（kw）:51 发动机与离合器联接方式:直联式 整机启动方式:电启动 发动机标定转速（r/min）:2300 | 24700
动力机械 | 拖拉机 | 轮式拖拉机（不含皮带传动轮式拖拉机） | 80—90马力四轮驱动拖拉机 | 道依茨法尔机械有限公司 | 轮式拖拉机 | CD804S | 结构尺寸（长*宽*高mm）:4110×2010×2830 整机质量（kg）:3300（安全架机型）、3494（驾驶室机型） 配套动力（kw）:59 发动机型号:YC4DK90-T302 整机型式:四轮驱动 轴距（mm）:2130 档位数（前进/倒退）:16/8 轮距（前轮/后轮）（mm）:1520/1575 轮距调整方式（前轮/后轮）:不可调/有级调节 悬挂装置型式:后置三点悬挂 悬挂装置类别:2类 动力输出轴型式:后置独立式Ⅰ型 最小离地间隙（mm）:480（前桥壳体底部） 发动机与离合器联接方式:直联 | 24700
动力机械 | 拖拉机 | 轮式拖拉机（不含皮带传动轮式拖拉机） | 90—100马力两轮驱动拖拉机 | 中联重机股份有限公司 | 轮式拖拉机 | RM950 | 结构尺寸（长*宽*高mm）:4200×1910×2752 整机质量（kg）:3115 配套动力（kw）:70 整机型式:4×2两轮驱动 轴距（mm）:2263 轮距（前轮/后轮）mm:1500/1530 轮距（前轮/后轮）调整方式:有级调整/有级调整 最小离地间隙(mm):400 前轴质量/后轴质量（kg）:1245/1870 最大配重（前/后）kg:220/540 档位数（前进/倒退/爬行）:10/10/0 发动机与离合器联接方式:直联式 整机启动方式:电启动 驾驶室或安全架型式:整体焊接式 | 21370
动力机械 | 拖拉机 | 轮式拖拉机（不含皮带传动轮式拖拉机） | 100—120马力四轮驱动拖拉机 | 洛阳丰收农业机械装备有限公司 | 轮式拖拉机 | 芬美得-1004 | 结构尺寸（长*宽*高mm）:4290*2110*2680 整机质量（kg）:3900 配套动力（kw）:73.5 型式:4×4（四轮驱动） 轴距:2195mm 最小使用质量:3900kg 动力输出轴功率:≥62.5kW 最大牵引力:23.2kN 转向系型式:独立油路、全液压转向 机架型式:无架式 液压悬挂系统型式:分置式 悬挂装置类别:2类 框架上610mm处最大提升力:≥17.7kN | 29450
动力机械 | 拖拉机 | 轮式拖拉机（不含皮带传动轮式拖拉机） | 100—120马力四轮驱动拖拉机 | 沃得重工（中国）有限公司 | 轮式拖拉机 | WD1104B-1 | 结构尺寸（长*宽*高mm）:4750×2130×2850 整机质量（kg）:4160 配套动力（kw）:81 型式:4×4 四轮驱动 用途:农田作业、水旱兼用 轴距（mm）:2552 轮距（前轮/后轮）（mm）:1610,1710,1810,1910/1620,1720,1820,1920,2020 轮距（前轮/后轮）调整方式:翻转轮辋幅板，有级可调/翻转轮辋幅板，有级可调 最小离地间隙（mm）:425 轮胎型号（前轮/后轮）:13.6-24/16.9-34 前轴质量/后轴质量（kg）:1660/2500 最大配重（前/后）（kg）:240/360 档位数（前进/倒退）:16/8 发动机与离合器联接方式:直联 起动方式:电启动 动力输出轴功率（KW）:69 最大牵引力（kN）:24.2 安全架型式:矩形方管弯形折叠式 发动机型号:一拖LR6A3ZU23/0810E 标定转速（r/min）:2300 变速箱型式:4×（2+1）×2组成式 | 29450
动力机械 | 拖拉机 | 轮式拖拉机（不含皮带传动轮式拖拉机） | 100马力及以上两轮驱动拖拉机 | 山东东汽农业装备有限公司 | 轮式拖拉机 | DQ1000 | 结构尺寸（长*宽*高mm）:4593×2140×2750 整机质量（kg）:3700 配套动力（kw）:73.5 驱动方式:两轮驱动 轴距（mm）:2195 轮距(前轮/后轮)（mm）:1385、1485、1585（出厂）、1685/1620（出厂）、1720、1820、1920、2020 前/后轴质量（kg）:1250/2300 最小离地（mm）:476（后桥壳体底部） 档位数:16/8/0 发动机与离合器连接方式:直联 启动方式:电启动 发动机商标及品牌:玉柴 发动机型号:YC4A110-T310 变速箱型式: 4×(2+1)×2组成式 | 23080
动力机械 | 拖拉机 | 轮式拖拉机（不含皮带传动轮式拖拉机） | 100—120马力四轮驱动拖拉机 | 江苏清拖装备制造有限公司 | 轮式拖拉机 | 江苏-1004 | 结构尺寸（长*宽*高mm）:4200*2120*2880 整机质量（kg）:3620 配套动力（kw）:73.5 档位数（前进/倒退/爬行）:16/8/12 型式:4*4四轮驱动轮式 启动方式:电启动 用途:农用耕作、运输 轴距:2306mm 离合器型式:干式、单片双作用 轮距（前轮/后轮）:1630（常用）~1960mm/1650（常用）~1870mm 最小离地间隙:426mm(前桥壳下部) 最大配重质量（前/后）:460kg/416kg 轮距调整方式（前轮/后轮）:有级/有级 | 29450
动力机械 | 拖拉机 | 轮式拖拉机（不含皮带传动轮式拖拉机） | 120—140马力四轮驱动拖拉机 | 河南向阳红机械制造有限公司 | 轮式拖拉机 | 向阳红-1204 | 结构尺寸（长*宽*高mm）:4580*2120*2940 整机质量（kg）:4110 配套动力（kw）:88.2 发动机型式:水冷、直列、四冲程、直喷式 吸气方式:自然吸气 冷却系统形式:强制水冷 转向系型式:独立油路、全液压转向 离合器型式:12吋干式双作用 变速箱型式:4X（2+1）X2档组成式 变速箱换挡方式:啮合套换挡 悬挂装置型式:后置三点悬挂 驱动方式:四轮驱动 轴距:2550mm | 46500
动力机械 | 拖拉机 | 轮式拖拉机（不含皮带传动轮式拖拉机） | 30—40马力两轮驱动拖拉机 | 山拖农机装备有限公司 | 轮式拖拉机 | TS300 | 结构尺寸（长*宽*高mm）:3380*1455*2295（至安全架顶） 整机质量（kg）:1390 配套动力（kw）:22.1 驱动方式:两轮驱动 发动机型号:ZN390BT 变速箱型式:直齿（4+1）×2组成式 变速箱换档方式:滑移齿轮式 轮胎型号（前轮/后轮）:5.00-15/11.2-24 冷态行车制动平均减速度: ≥2.5 m/s2 动力输出轴标定功率下限:≥18.8 kW 最大牵引功率工况下的牵引比油耗:≤340 g/(kw·h) 框架上最大提升力:≥4.98 kN 悬挂装置型式:后置三点悬挂 | 7430
动力机械 | 拖拉机 | 轮式拖拉机（不含皮带传动轮式拖拉机） | 40—50马力四轮驱动拖拉机 | 山东恒邦发动机制造有限公司 | 轮式拖拉机 | 泰拖-454D | 结构尺寸（长*宽*高mm）:3100×1320×2150 整机质量（kg）:1330 配套动力（kw）:33.1 驱动型式 :四轮驱动 轴距 :1850（mm） 轮距(前/后) :1050/910-1060(mm) 最大配重（前/后） :32/34（kg） 档位数（前进/倒退/爬行） :8/2/- 发动机与离合器联接方式 :直联 发动机商标或品牌 :扬动、莱动、锡柴、全柴、新柴、四达、扬动、常柴 发动机型号 :YD4J45V2、4TE45、4TE45A、4DW91-45GG3U、4DW91-45GG33、4B2-45V32、4D30T31/454、SD4DW3D1、SD4DW3D2、YD4C45V3、4L68 转向系型式 :液压转向 离合器型式 :单片、干式、单作用 变速箱型式 :直齿（4+1）×2平面组合式 变速箱换挡方式 :啮合套换挡 机架型式 :无架式 轮胎型号（前轮/后轮） :6.00-12/9.5-16 液压悬挂系统型式 :半分置式 悬挂装置型式 :后置三点悬挂 调节方式 :综合调节 液压输出装置 :/ 动力输出轴型式 :后置非独立式 动力输出轴转速 :540/760（r/min） | 9690
动力机械 | 拖拉机 | 轮式拖拉机（不含皮带传动轮式拖拉机） | 100—120马力四轮驱动拖拉机 | 山东潍坊拖拉机厂集团有限公司 | 轮式拖拉机 | SWT1104A | 结构尺寸（长*宽*高mm）:4410*2200*2910 整机质量（kg）:3850 配套动力（kw）:81 型式:4X4四轮驱动 轴距:2195mm 轮距(前轮/后轮）:1610/1620-2020(mm) 最小离地间隙(离地部位）:379mm 最大配重(前/后）:240/540(kg) 挡位数(前进/倒退/爬行）:8/4/12 发动机与离合器联接方式:直联 起动方式:电起动 动力输出轴输出功率:69kW 最大牵引力:22.2kN | 29450
动力机械 | 拖拉机 | 轮式拖拉机（不含皮带传动轮式拖拉机） | 100—120马力四轮驱动拖拉机 | 天津拖拉机制造有限公司 | 轮式拖拉机 | TNE1004-1 | 结构尺寸（长*宽*高mm）:4382×2046×2895 整机质量（kg）:3990 配套动力（kw）:74 型式:4×4四轮驱动 轴距(mm):2194 轮距(前轮/后轮) (mm):(1600)、1688、1708、1796、1822、1842、1930/(1616)、1703、1818、1901、2016 最小离地间隙(mm):389 最大配重(前/后) (kg):310/480 挡位数(前进/倒退/爬行):16F/8R 动力输出轴输出功率(kW):62.5 最大牵引力(kN):21.0 驾驶室或安全架:安全驾驶室 发动机型号:PHF4074ZL6B（选装：LR4B3ZU23/0735E） 标定转速(r/min):2300 转向系型式:独立油路全液压前轮转向 离合器型式:单片，干式，独立操纵双作用 变速箱换挡方式:主副变速直齿啮合套换档 轮胎型号(前轮/后轮):11.2-24/16.9-34 液压悬挂系统型式:开心、分置式 悬挂装置型式及类别:后置三点，球铰、Ⅱ类 调节方式:位调节、浮动调节 动力输出轴型式:后置独立式 动力输出轴转速(r/min):760/850 框架上最大提升力(kN):≥17.7 | 29450
动力机械 | 拖拉机 | 轮式拖拉机（不含皮带传动轮式拖拉机） | 100—120马力四轮驱动拖拉机 | 洛阳博途农业装备有限公司 | 轮式拖拉机 | BOTON1104 | 结构尺寸（长*宽*高mm）:4100*1900*2890 整机质量（kg）:3920 配套动力（kw）:82 驱动方式:四轮驱动 轴距（mm）:2410 轮距（前轮/后轮）mm:1730/1620 动力输出轴输出功率（kw):64.3 最大牵引力:24 最大配重（前/后）kg:250/300 档位数（前进/倒退/爬行）:12+12 发动机与离合器联接方式:直联 启动方式:电启动 发动机标定转速（r/min）:2300 | 29450
动力机械 | 拖拉机 | 轮式拖拉机（不含皮带传动轮式拖拉机） | 70—80马力四轮驱动拖拉机 | 山东腾拖农业装备有限公司 | 轮式拖拉机 | 754 | 结构尺寸（长*宽*高mm）:3880×1680×2650 整机质量（kg）:2505 配套动力（kw）:55.2 型式:4*4四轮驱动 轴距（mm）:2040 轮距（前轮/后轮）（mm）:1280（1350、1630、1730）/1300（1400、1640、1740） 最小离地间隙（mm）:370 配重（最大）（kg）:160/80 档位数（前进/倒退/爬行）:12/12/0 发动机与离合器联接方式:直联 启动方式:电起动 转向系型式:液压助力 转向器型式:摆线转阀式 变速箱型式:4*3*（1+1）组成式 轮胎型号（前轮/后轮）:8.3-24/14.9-38 | 18710
动力机械 | 拖拉机 | 轮式拖拉机（不含皮带传动轮式拖拉机） | 40—50马力两轮驱动拖拉机 | 常州东风农机集团有限公司 | 轮式拖拉机 | DF400B | 结构尺寸（长*宽*高mm）:3460*1490*2210 整机质量（kg）:1445 配套动力（kw）:29.4 发动机型号:常柴ZN490BT 轴距:1798(mm) 离地间隙:420(mm) 驱动方式:两轮驱动 前轴质量:524(kg) 后轴质量:921(kg) 最大前配重:120(kg) 最大后配重:320(kg) 档位数:8/2(前进/后退) 启动方式:电启动 | 8640
动力机械 | 拖拉机 | 轮式拖拉机（不含皮带传动轮式拖拉机） | 40—50马力两轮驱动拖拉机 | 山东恒邦发动机制造有限公司 | 轮式拖拉机 | 泰拖-400 | 结构尺寸（长*宽*高mm）:3500×1560×2340 整机质量（kg）:1590 配套动力（kw）:29.4 驱动型式:4×2轮式 轴距:1800（mm） 轮距(前/后):1000、1100、1200、1300/1000、1100、1200、1300(mm) 最大配重（前/后）:95/172（kg） 档位数（前进/倒退/爬行）:8/2 发动机与离合器联接方式:直联 发动机商标或品牌:扬动、四达、莱动、锡柴、全柴、新柴 发动机型号:YD4R40V1、SD4BW3D1、4TE40、4TE40A、4DW91-40GG3U、4B2-40V32、4D27T31/404 转向系型式:液压转向 离合器型式:双片、干式、双作用、常结合 变速箱型式:（4+1）×2组成式 变速箱换挡方式:啮合套换挡 机架型式:无架式 轮胎型号（前轮/后轮）:6.00-16/11.2-28 液压悬挂系统型式:半分置式 悬挂装置型式:后置三点悬挂 调节方式:综合调节 液压输出装置:/ 动力输出轴型式:后置独立式 动力输出轴转速:540/760（r/min） | 8640
动力机械 | 拖拉机 | 轮式拖拉机（不含皮带传动轮式拖拉机） | 40—50马力两轮驱动拖拉机 | 山东恒邦发动机制造有限公司 | 轮式拖拉机 | 泰拖-400B | 结构尺寸（长*宽*高mm）:3450×1550×2250 整机质量（kg）:1420 配套动力（kw）:29.4 驱动型式:4×2轮式 轴距:1780（mm） 轮距(前/后):1000、1100、1200、1300/850-1300(mm) 最大配重（前/后）:54/135（kg） 档位数（前进/倒退/爬行）:8/2 发动机与离合器联接方式:直联 发动机商标或品牌:扬动、四达、莱动、锡柴、全柴、新柴 发动机型号:YD4R40V1、SD4BW3D1、4TE40、4TE40A、4DW91-40GG3U、4B2-40V32、4D27T31/404 转向系型式:液压转向 离合器型式:单片、干式、单作用 变速箱型式:（4+1）×2组成式 变速箱换挡方式:啮合套换挡 机架型式:无架式 轮胎型号（前轮/后轮）:6.00-16/11.2-24 液压悬挂系统型式:半分置式 悬挂装置型式:后置、三点悬挂 调节方式:综合调节 液压输出装置:/ 动力输出轴型式:后置独立式 动力输出轴转速:540/760（r/min） | 8640
动力机械 | 拖拉机 | 轮式拖拉机（不含皮带传动轮式拖拉机） | 50—60马力两轮驱动拖拉机 | 山东潍坊拖拉机厂集团有限公司 | 轮式拖拉机 | 奥野500 | 结构尺寸（长*宽*高mm）:3968*1614*2430 整机质量（kg）:1980 配套动力（kw）:36.8 型式:两轮驱动 轴距:2007mm 轮距(前轮/后轮）:1150、1250（出厂）、1350、1450/1300（出厂）、1400、1500(mm) 最小离地间隙(离地部位）:305mm 最大配重(前/后）:144/230(kg) 挡位数(前进/倒退/爬行）:8/4/0 发动机与离合器联接方式:直联式 起动方式:电启动 轮胎型号(前轮/后轮):6.0-16/12.4-28 转向系型式:液压转向 | 11110
动力机械 | 拖拉机 | 轮式拖拉机（不含皮带传动轮式拖拉机） | 90—100马力两轮驱动拖拉机 | 山东东汽农业装备有限公司 | 轮式拖拉机 | DQ900 | 结构尺寸（长*宽*高mm）:4593×2140×2750 整机质量（kg）:3550 配套动力（kw）:66.2 驱动方式:两轮驱动 轴距（mm）:2195 轮距(前轮/后轮)（mm）:1385、1485、1585（出厂）1685/1620（出厂）1720、1820、1920、2020 前/后轴质量（kg）:1250/2300 最小离地（mm）:476（后桥底部） 档位数:16/8/0 发动机与离合器连接方式:直联 启动方式:电启动 发动机商标及品牌:东方红 发动机型号:LR4V5U22/0662E 变速箱型式:4×(2+1)×2组成式 | 21370
动力机械 | 拖拉机 | 履带式拖拉机 | 100—110马力履带式拖拉机 | 杭州子秋机械有限公司 | 履带拖拉机 | GG1052 | 结构尺寸（长*宽*高mm）:4585 X 2136 X 2658 整机质量（kg）:6450 配套动力（kw）:77.5 型号:GG1052 型式:履带式 外廓尺寸（长X宽X高):4585 X 2136 X 2658 (mm) 轴距或履带接地长:1860 (mm) 常用轮距（前轮/后轮）或轨距:1435 (mm) 轮距（前轮/后轮）调整方式:涨紧油缸调节 (mm) 最小离地间隙:280 (mm) 最小使用质量:6450 (kg) 标准配重（前/后）:240/0 (kg) 最大配重（前/后）:240/0 (kg) 档位数（前进/倒退/爬行):6/2/0 主变速档位数:8 副变速档位数/其他档位数:0/0 各档理论速度:前进低挡：4.09、5.99、6.98、7.35、9.67、10.74 倒退挡：4.62、7.02 (km/h) 发动机与离合器联接方式:直联式 起动方式:电启动 | 44460
动力机械 | 拖拉机 | 轮式拖拉机（不含皮带传动轮式拖拉机） | 140—160马力四轮驱动拖拉机 | 沃得重工（中国）有限公司 | 轮式拖拉机 | WD1404 | 结构尺寸（长*宽*高mm）:4920×2300×2940 整机质量（kg）:4880 配套动力（kw）:103 用途:农田作业、运输 轴距（mm）:2670 轮距（前轮/后轮）（mm）:1760（1860/1900/2000）/1830(1938/2002/2118/2182） 轮距（前轮/后轮）调整方式:翻转轮辋幅板，有级可调/翻转轮辋幅板，有级可调 型式:4×4 轮式 最小离地间隙（mm）:377 发动机型号:一拖LR6A3LU23/1030E 潍柴WP6G140E310A 标定转速（r/min）:2300 轮胎型号（前轮/后轮）:14.9-26/18.4-38（选装13.6-24/16.9-34），12.4-28（水田）/16.9-34（水田） 变速箱型式:4×（3+1）×2组成式 前轴质量/后轴质量（kg）:1900/2980 最大配重（前/后）（kg）:320/480 档位数（前进/倒退）:24/8 发动机与离合器联接方式:直联式 起动方式:电起动 动力输出轴功率（kw）:≥88 最大牵引力（kN）:31 驾驶室型式:普通驾驶室、框架式安全型 | 57440
动力机械 | 拖拉机 | 轮式拖拉机（不含皮带传动轮式拖拉机） | 70—80马力四轮驱动拖拉机 | 中联重机股份有限公司 | 轮式拖拉机 | RK704-A | 结构尺寸（长*宽*高mm）:4030×1700×2650 整机质量（kg）:2700 配套动力（kw）:51.5 轴距（mm）:2072 轮距（前轮/后轮）调整方式:有级调整/无级调整 档位数（前进/倒退/爬行）:12/12/0 整机启动方式:电启动 整机型式:4×4四轮驱动 轮距（前轮/后轮）mm:1300/1350 最小离地间隙（离地部位）mm:370 最大配重（前/后）kg:144/360 发动机与离合器联接方式:直联式 驾驶室型式:两柱式 | 18710
动力机械 | 拖拉机 | 轮式拖拉机（不含皮带传动轮式拖拉机） | 70—80马力四轮驱动拖拉机 | 江苏清拖装备制造有限公司 | 轮式拖拉机 | 江苏-704 | 结构尺寸（长*宽*高mm）:3860*1830*2385 整机质量（kg）:2780 配套动力（kw）:51.5 型式:4*4四轮驱动轮式 档位数（前进/倒退/爬行）:12/3/5 轴距mm:2115 发动机型式:直列四缸、四冲程、直喷、水冷 轮胎型号（前轮/后轮）:前轮：11.2-24、后轮：14.9-30 离合器型式:干式、单片双作用 发动机与离合器联接方式:直联式 用途:耕作、运输等 轮距（前轮/后轮）:1420（常用）~1520/1450（常用）~1850 mm 最大配重（前/后）:230kg/550 kg | 18710
动力机械 | 拖拉机 | 轮式拖拉机（不含皮带传动轮式拖拉机） | 80—90马力四轮驱动拖拉机 | 华创机器人制造有限公司 | 轮式拖拉机 | 华创沃尔-804 | 结构尺寸（长*宽*高mm）:3920*1650*2400mm 整机质量（kg）:2500KG 配套动力（kw）:59KW/2300转 档位数（前进/倒退/爬行）:12F+12R 动力输出转速r/min:540/760 配重前/后（Kg）:176/240 驱动形式:4*4 轮胎型号前后:8.3-20/12.4-28 液压提升:分置式 安全架:U型安全架，型号：HB554.46.001 液压输出:1组 变速箱型式:4*3组成梭式变速箱（速度范围KM：前进2.33-31.09 后退2.05-27.3）、同步器换挡 轴距:2040mm 档位数（前进/倒退/爬行）:12F+12R 动力输出转速r/min:540/760 配重前/后（Kg）:176/240 驱动形式:4*4 液压提升:分置式 液压输出:1组 轴距:2040mm | 24700
动力机械 | 拖拉机 | 轮式拖拉机（不含皮带传动轮式拖拉机） | 40—50马力四轮驱动拖拉机 | 常州东风农机集团有限公司 | 轮式拖拉机 | DF454-16 | 结构尺寸（长*宽*高mm）:3460*1490*2400 整机质量（kg）:1582 配套动力（kw）:33.1 发动机功率:33.1（kw） 轴距:1818（mm） 最小离地间隙:360（mm） 前轴质量:682(kg) 后轴质量:900(kg) 最大前配重:120(kg) 最大后配重:320(kg) 档位数:8/2(前进/后退) 燃油箱容积:28(L) 驱动型式:四轮驱动 | 9690
动力机械 | 拖拉机 | 轮式拖拉机（不含皮带传动轮式拖拉机） | 40—50马力四轮驱动拖拉机 | 常州东风农机集团有限公司 | 轮式拖拉机 | DF454 | 结构尺寸（长*宽*高mm）:3815*1615*2250 整机质量（kg）:2100 配套动力（kw）:33.1 轴距:1980(mm) 离地间隙:370(mm) 发动机型号:常柴4L68 驱动型式:四轮驱动 前轴质量:865(kg) 后轴质量:1235(kg) 最大前配重:120(kg) 最大后配重:160(kg) 档位数:12/4（前进/后退） 启动方式:电启动 | 9690
动力机械 | 拖拉机 | 轮式拖拉机（不含皮带传动轮式拖拉机） | 40—50马力四轮驱动拖拉机 | 常州东风农机集团有限公司 | 轮式拖拉机 | DF404-10 | 结构尺寸（长*宽*高mm）:3240*1480*1990 整机质量（kg）:1485 配套动力（kw）:29.4 发动机型号:四达 490T2 轴距:1700(mm) 离地间隙:358(mm) 驱动方式:四轮驱动 前轴质量:605(kg) 后轴质量:880(kg) 最大前配重:120(kg) 最大后配重:160(kg) 档位数:8/2（前进/后退） 启动方式:电启动 | 9690
动力机械 | 拖拉机 | 轮式拖拉机（不含皮带传动轮式拖拉机） | 90—100马力四轮驱动拖拉机 | 道依茨法尔机械有限公司 | 轮式拖拉机 | CD904S | 结构尺寸（长*宽*高mm）:4110×2010×2830 整机质量（kg）:3300（安全架机型）、3494（驾驶室机型） 配套动力（kw）:66.2 发动机型号:YC4DK100-T302 整机型式:四轮驱动 轴距（mm）:2130 挡位数（前进/倒退）:16/8/0 轮距（前轮/后轮）（mm）:1520/1575 轮距调整方式（前轮/后轮）:不可调/有级调节 悬挂装置型式:后置三点悬挂 悬挂装置类别:2类 动力输出轴型式:后置独立式Ⅰ型 最小离地间隙（mm）:480（前桥壳体底部） 发动机与离合器联接方式:直联 | 27550
动力机械 | 拖拉机 | 轮式拖拉机（不含皮带传动轮式拖拉机） | 100马力及以上两轮驱动拖拉机 | 河北铠特农业机械有限公司 | 轮式拖拉机 | KT1200-1 | 结构尺寸（长*宽*高mm）:4876*2090*2885 整机质量（kg）:3800 配套动力（kw）:88.2 轴距（mm）:2506 标定转速（r/min）:2300 启动方式:电启动 最小离地间隙（mm）:470 前轴质量/后轴质量（kg）:1410/2390 最大配重（前/后）（kg）:360/640 挡位数（前进/倒退/爬行）:16F+8R 最大牵引力（kN）:23 轮距（前/后）（mm）:1550、1650、1750、1850、1950、2050/1616、1703、1818、1901、2016 轮胎规格（前/后）:7.5-20/16.9-34 | 23080
动力机械 | 拖拉机 | 轮式拖拉机（不含皮带传动轮式拖拉机） | 100马力及以上两轮驱动拖拉机 | 江苏清拖装备制造有限公司 | 轮式拖拉机 | 江苏-1000P-B | 结构尺寸（长*宽*高mm）:3580*1830*2540（至驾驶室顶） 整机质量（kg）:2615 配套动力（kw）:73.5 型式:两轮驱动 轮式4*2 轴距:2115mm 档位数（前进/倒退）:12/3 启动方式:电启动 发动机型式:直列、四缸 轮胎型号（前轮/后轮）:前轮：7.50-16、后轮：14.9-30 离合器型式:干式、单片双作用 发动机与离合器联接方式:直联式 用途:耕作、运输等 最大配重质量（前/后）:54kg/550kg | 23080
动力机械 | 拖拉机 | 轮式拖拉机（不含皮带传动轮式拖拉机） | 100—120马力四轮驱动拖拉机 | 道依茨法尔机械有限公司 | 轮式拖拉机 | CD1004S | 结构尺寸（长*宽*高mm）:4110×2010×2830 整机质量（kg）:3300（安全架机型）、3494（驾驶室机型） 配套动力（kw）:73.5 发动机型号:YC4DK110-T302 整机型式:四轮驱动 轴距（mm）:2130 挡位数（前进/倒退）:16/8/0 轮距（前轮/后轮）（mm）:1520/1575 轮距调整方式（前轮/后轮）:不可调/有级调节 悬挂装置型式:后置三点悬挂 悬挂装置类别:2类 动力输出轴型式:后置独立式Ⅰ型 最小离地间隙（mm）:480（前桥壳体底部） 发动机与离合器联接方式:直联 | 29450
动力机械 | 拖拉机 | 轮式拖拉机（不含皮带传动轮式拖拉机） | 70—80马力四轮驱动拖拉机 | 洛阳博途农业装备有限公司 | 轮式拖拉机 | BOTON704 | 结构尺寸（长*宽*高mm）:3340*1610*2640 整机质量（kg）:2435 配套动力（kw）:51.5 驱动方式:四轮驱动 轴距（mm）:2040 轮距（前轮/后轮）mm:1300/1300~1600 最大配重（前/后）kg:160/200 档位数（前进/倒退/爬行）:12F+4R 发动机与离合器联接方式:直联式 启动方式:电启动 动力输出轴输出功率（kW):43.78 最大牵引力（kN):18.5 发动机标定转速（r/min）:2400 | 18710
动力机械 | 拖拉机 | 轮式拖拉机（不含皮带传动轮式拖拉机） | 90—100马力两轮驱动拖拉机 | 北京弗雷森拖拉机有限公司 | 轮式拖拉机 | FS-900 | 结构尺寸（长*宽*高mm）:4250*2050*2785 整机质量（kg）:3500 配套动力（kw）:67KW 标定功率:67（kW） 标定转速:2300r/min 驱动方式:两轮驱动 轴距:2195（mm） 轮距（前轮/后轮）:1580/1600-1650（mm） 档位数（前进/倒退）:8/4 配重（最大）（前/后）:180/480(kg) 轮胎型号（前/后）:6.5-20/16.9-34 起动方式:电起动 最小离地间隙:470（mm） | 21370
动力机械 | 拖拉机 | 轮式拖拉机（不含皮带传动轮式拖拉机） | 70—80马力四轮驱动拖拉机 | 江苏农华智慧农业科技股份有限公司 | 轮式拖拉机 | DH704 | 结构尺寸（长*宽*高mm）:3950*1918*2670 整机质量（kg）:2980 配套动力（kw）:51.5 驱动方式:四轮驱动 轴距:2176mm 轮距:1460/1450-1960mm 最小离地间隙:360mm 前轴质量/后轴质量:1341/1635kg 最大配重质量（前/后）:240/320kg 挡位数（前进/倒退/爬行）:12/12/12×2 发动机与离合器的联接方式:直联 启动方式:电启动 动力输出轴功率:47.3kW | 18710
动力机械 | 拖拉机 | 轮式拖拉机（不含皮带传动轮式拖拉机） | 80—90马力四轮驱动拖拉机 | 雷沃重工股份有限公司 | 轮式拖拉机 | M804-AA1 | 结构尺寸（长*宽*高mm）:4200*1910*2690 整机质量（kg）:3030 配套动力（kw）:58.8 配套发动机厂家及型号:雷沃动力1004D-S4TA04 轴距（mm）:2236 前后轮轮距（mm）:1450/1430-1830 档位数（前进/倒退/爬行）:8/2/0 轮胎规格（前轮/后轮）:8.3-24/14.9-30 驱动方式:四轮驱动 轮距调整方式:有级可调 转向系型式:前轮液压转向 制动系型式:湿式、盘式 变速箱换挡方式:机械有级变速 | 24700
动力机械 | 拖拉机 | 轮式拖拉机（不含皮带传动轮式拖拉机） | 100—120马力四轮驱动拖拉机 | 洛阳博途农业装备有限公司 | 轮式拖拉机 | BOTON1004 | 结构尺寸（长*宽*高mm）:3940*1900*2910 整机质量（kg）:3765 配套动力（kw）:73.6 驱动方式:四轮驱动 轴距（mm）:2350 轮距（前轮/后轮）mm:1630~1960/1520~2120 最大配重（前/后）kg:400/300 档位数（前进/倒退/爬行）:12F+4R 发动机与离合器联接方式:直联 启动方式:电启动 动力输出轴输出功率（kW):62.56 最大牵引力（kN):20.9 发动机标定转速（r/min）:2300 | 29450
动力机械 | 拖拉机 | 轮式拖拉机（不含皮带传动轮式拖拉机） | 90—100马力四轮驱动拖拉机 | 江苏清拖装备制造有限公司 | 轮式拖拉机 | 江苏-904 | 结构尺寸（长*宽*高mm）:4200*2120*2880 整机质量（kg）:3620 配套动力（kw）:66.2 型式:4*4四轮驱动轮式 档位数（前进/倒退/爬行）:16/8/12 启动方式:电启动 用途:耕作、运输等 轮距（前轮/后轮）:1630（常用）~1960mm/1650（常用）~1870mm 离合器型式:干式、单片双作用 最小离地间隙:426mm 最大配重质量（前/后）:460kg/416kg 轮距调整方式（前轮/后轮）:有级/有级 轴距:2306mm | 27550
动力机械 | 拖拉机 | 轮式拖拉机（不含皮带传动轮式拖拉机） | 70—80马力两轮驱动拖拉机 | 道依茨法尔机械有限公司 | 轮式拖拉机 | SH700-1 | 结构尺寸（长*宽*高mm）:3970*1640*2130 整机质量（kg）:2420 配套动力（kw）:51.5 驱动型式：:4×2两轮驱动 轴距（mm）::2137 挡位数（前进/倒退）：:12/12 轮距（mm）(前轮/后轮)：:1285、1350（常用1350）/1200-1500（常用1450 轮距调整方式（前轮/后轮）：:有级可调/无级可调 悬挂装置型式:后置三点悬挂 悬挂装置类别:1类 动力输出轴型式:独立式 最小离地间隙（mm）:364 发动机与离合器联接方式:直联 | 17100
动力机械 | 拖拉机 | 轮式拖拉机（不含皮带传动轮式拖拉机） | 70—80马力两轮驱动拖拉机 | 道依茨法尔机械有限公司 | 轮式拖拉机 | SH700C-1 | 结构尺寸（长*宽*高mm）:3970*1620*2510 整机质量（kg）:2420 配套动力（kw）:51.5 驱动型式：:4×2两轮驱动 轴距（mm）::2137 挡位数（前进/倒退）：:12/12 轮距（mm）(前轮/后轮)：:1285、1350（常用1350）/1200-1500（常用1450） 轮距调整方式（前轮/后轮）：:有级可调/无级可调 悬挂装置型式:后置三点悬挂 悬挂装置类别:1类 动力输出轴型式:独立式 最小离地间隙（mm）:364 发动机与离合器联接方式:直联 | 17100
动力机械 | 拖拉机 | 履带式拖拉机 | 120—130马力履带式拖拉机 | 第一拖拉机股份有限公司 | 履带式拖拉机 | C1202 | 结构尺寸（长*宽*高mm）:5344*2140*2935（至空滤顶部）mm 整机质量（kg）:7400kg 配套动力（kw）:88.2kw 轨距:1435mm 档位数（前进/倒退/爬行）:6/2 履带接地长:1962mm 整机型式:履带式拖拉机 起动方式:电起动 最小离地间隙（离地部位）:280mm 左侧质量/右侧质量:/ 最大配重（前/后）:前配重：24kg*14块 发动机与离合器联接方式:直联 用途:农用 | 53000
动力机械 | 拖拉机 | 轮式拖拉机（不含皮带传动轮式拖拉机） | 70—80马力两轮驱动拖拉机 | 常州东风农机集团有限公司 | 轮式拖拉机 | DF700 | 结构尺寸（长*宽*高mm）:4040*1845*2400 整机质量（kg）:2380 配套动力（kw）:51.5 发动机型号:东方红YT4B2-T72 轴距: 2060(mm) 离地间隙: 440(mm) 驱动方式:两轮驱动 前轴质量:930(kg) 后轴质量:1450(kg) 最大前配重:200(kg) 最大后配重:400(kg) 牵引力:11.8(kn) 启动方式:电启动 | 17100
动力机械 | 拖拉机 | 轮式拖拉机（不含皮带传动轮式拖拉机） | 70—80马力四轮驱动拖拉机 | 山东东汽农业装备有限公司 | 轮式拖拉机 | DQ704A | 结构尺寸（长*宽*高mm）:3950×1850×2500 整机质量（kg）:2600 配套动力（kw）:51.5 驱动方式:四轮驱动 轴距（mm）:2060 轮距(前轮/后轮)（mm）:1300、1400(出厂) 、1500/1300、1400(出厂) 、1500 前后轴质量（kg）:1040/1560 最小离地（mm）:340（牵引支座） 档位数:12/12/0 发动机与离合器连接方式:直联 启动方式:电起动 发动机商标及品牌:东方红 发动机型号:YT4B4U22-0515E 变速箱型式:4×3×（1+1）组成式 | 18710
动力机械 | 拖拉机 | 轮式拖拉机（不含皮带传动轮式拖拉机） | 140—160马力四轮驱动拖拉机 | 山东恒邦发动机制造有限公司 | 轮式拖拉机 | 泰拖-1504C | 结构尺寸（长*宽*高mm）:5000×2510×3115 整机质量（kg）:5260 配套动力（kw）:111 档位数（前进/倒退/爬行）:12/4 变速箱换挡方式:啮合套换挡 发动机与离合器联接方式:直联 机架型式:无架式 驱动型式:4×4轮式 发动机商标或品牌:潍柴、东方红、玉柴 轮胎型号（前轮/后轮）:14.9-26/18.4-38 轴距:2550（mm） 发动机型号:WP6G150E330、LR6M3ZU23/1103E、LR6M3ZU22/1103E、YC6J175-T303 液压悬挂系统型式:半分置式 轮距(前/后):1784、1792、1912、1954、2074、2082、2202/1620~2020 转向系型式:前轮液压转向 悬挂装置型式:后置三点悬挂 最大配重(前/后):600/480（kg） 离合器型式:单片、干式、碟形弹簧压紧、独立操作、双作用 调节方式:高度调节、浮动控制 变速箱型式:4×（3+1）组成式 液压输出装置:3组多路阀 动力输出轴型式:后置独立式 液压悬挂系统型式:半分置式 动力输出轴转速:760/1000或540/1000（r/min） | 57440
动力机械 | 拖拉机 | 轮式拖拉机（不含皮带传动轮式拖拉机） | 80—90马力四轮驱动拖拉机 | 道依茨法尔机械有限公司 | 轮式拖拉机 | LD804 | 结构尺寸（长*宽*高mm）:4200*1900*2650 整机质量（kg）:3010 配套动力（kw）:59 驱动型式：:4×4四轮驱动 轴距（mm）::2260 挡位数（前进/倒退）：:10/10/0 轮距（前轮/后轮）（mm）：:1450/1425、1525、1625、1725、1825（常用1525） 轮距调整方式（前轮/后轮）：:不可调/有级调节 悬挂装置型式:后置三点悬挂 悬挂装置类别:2类 动力输出轴型式:后置半独立式1型 最小离地间隙（mm）:340 发动机与离合器联接方式:直联 | 24700
动力机械 | 拖拉机 | 轮式拖拉机（不含皮带传动轮式拖拉机） | 100—120马力四轮驱动拖拉机 | 山东亿嘉农业机械装备股份有限公司 | 轮式拖拉机 | YJ-1154 | 结构尺寸（长*宽*高mm）:4350*2100*2870 整机质量（kg）:4200 配套动力（kw）:85 驱动型式:四轮驱动 轴距:2195（mm） 轮距（前轮/后轮）:1610、1710、1810、1950/1608、1692、1796、1892、1996（mm） 最小离地间隙:405（mm） 前轴质量/后轴质量:1500/2700（kg） 最大配重（前/后）:220/320（kg） 档位数（前进/倒退/爬行）:16/8/0 动力输出轴输出功率:≥72.3（KW） 最大牵引力:≥24.7（KN） 驾驶室型号:YJ1604.451 驾驶室型式:六柱式安全驾驶室 发动机品牌及型号:潍柴WP4.1G115E310（东方红LR4M3LU23/0846E） 发动机生产企业:潍柴动力扬州柴油机有限责任公司（一拖（洛阳）柴油机有限公司） 发动机标定功率:潍柴：85（KW）（东方红：84.6KW） 发动机标定转速:2300（r/min） 轮胎型号（前轮/后轮）:12.4-24/16.9-34 | 29450
动力机械 | 拖拉机 | 轮式拖拉机（不含皮带传动轮式拖拉机） | 40—50马力四轮驱动拖拉机 | 山东恒邦发动机制造有限公司 | 轮式拖拉机 | 泰拖-404D | 结构尺寸（长*宽*高mm）:3100×1320×2150 整机质量（kg）:1330 配套动力（kw）:29.4 动力输出轴转速 :540/760（r/min） 驱动型式 :四轮驱动 驱动型式 :四轮驱动 轴距 :1850（mm） 轴距 :1850（mm） 轮距(前/后) :1050/910-1060(mm) 轮距(前/后) :1050/910-1060(mm) 驱动型式 :四轮驱动 最大配重（前/后） :32/34（kg） 最大配重（前/后） :32/34（kg） 轴距 :1850（mm） 档位数（前进/倒退/爬行） :8/2/- 档位数（前进/倒退/爬行） :8/2/- 发动机与离合器联接方式 :直联 轮距(前/后) :1050/910-1060(mm) 发动机与离合器联接方式 :直联 发动机商标或品牌 :扬动、四达、莱动、锡柴、全柴、新柴、常柴 最大配重（前/后） :32/34（kg） 发动机商标或品牌 :扬动、四达、莱动、锡柴、全柴、新柴、常柴 发动机信息:YD4R40V1、SD4BW3D1、4TE40、4TE40A、4DW91-40GG3U、4DW91-40GG33、4B2-40V32、4D27T31/404、ZN490BT 档位数（前进/倒退/爬行） :8/2/- 发动机信息:YD4R40V1、SD4BW3D1、4TE40、4TE40A、4DW91-40GG3U、4DW91-40GG33、4B2-40V32、4D27T31/404、ZN490BT 转向系型式 :液压转向 发动机与离合器联接方式 :直联 转向系型式 :液压转向 离合器型式 :单片、干式、单作用 发动机商标或品牌 :扬动、四达、莱动、锡柴、全柴、新柴、常柴 离合器型式 :单片、干式、单作用 变速箱型式 :直齿（4+1）×2平面组合式 发动机信息:YD4R40V1、SD4BW3D1、4TE40、4TE40A、4DW91-40GG3U、4DW91-40GG33、4B2-40V32、4D27T31/404、ZN490BT 变速箱型式 :直齿（4+1）×2平面组合式 变速箱换挡方式 :啮合套换挡 转向系型式 :液压转向 变速箱换挡方式 :啮合套换挡 机架型式 :无架式 离合器型式 :单片、干式、单作用 机架型式 :无架式 轮胎型号（前轮/后轮） :6.00-12/9.5-16 变速箱型式 :直齿（4+1）×2平面组合式 轮胎型号（前轮/后轮） :6.00-12/9.5-16 液压悬挂系统型式 :半分置式 变速箱换挡方式 :啮合套换挡 液压悬挂系统型式 :半分置式 悬挂装置型式 :后置三点悬挂 机架型式 :无架式 悬挂装置型式 :后置三点悬挂 调节方式 :综合调节 轮胎型号（前轮/后轮） :6.00-12/9.5-16 调节方式 :综合调节 液压输出装置 :/ 液压悬挂系统型式 :半分置式 液压输出装置 :/ 动力输出轴型式 :后置非独立式 悬挂装置型式 :后置三点悬挂 动力输出轴型式 :后置非独立式 动力输出轴转速 :540/760（r/min） 调节方式 :综合调节 动力输出轴转速 :540/760（r/min） 液压输出装置 :/ 动力输出轴型式 :后置非独立式 动力输出轴转速 :540/760（r/min） | 9690
动力机械 | 拖拉机 | 轮式拖拉机（不含皮带传动轮式拖拉机） | 100—120马力四轮驱动拖拉机 | 常州东风农机集团有限公司 | 轮式拖拉机 | DF1104 | 结构尺寸（长*宽*高mm）:4820*2327*3000 整机质量（kg）:4510 配套动力（kw）:81 轴距:2665(mm) 发动机气缸数:6缸 离地间隙:452(mm) 前轴质量:1805(kg) 后轴质量:2705(kg) 最大前配重:475(kg) 最大后配重:320(kg) 档位数:12F+4R 牵引力:26(kn) 驱动方式:四轮驱动 | 29450
动力机械 | 拖拉机 | 轮式拖拉机（不含皮带传动轮式拖拉机） | 100—120马力四轮驱动拖拉机 | 山拖农机装备有限公司 | 轮式拖拉机 | TS1004Ⅲ | 结构尺寸（长*宽*高mm）:4295*2150*2870 整机质量（kg）:4050 配套动力（kw）:73.5 驱动方式:四轮驱动 发动机型号 :YC4A110-T310 变速箱型式 :4×（2+1）×2组成式 变速箱换档方式:啮合套换挡 轮胎型号（前轮/后轮）:12.4-24/16.9-34 冷态行车制动平均减速度:≥2.5 m/s2 动力输出轴标定功率下限:≥59.35 kW 最大牵引功率工况下的牵引比油耗:≤369 g/(kw·h) 框架上最大提升力:≥17.64 kN 悬挂装置型式:后置三点悬挂 | 29450
动力机械 | 拖拉机 | 轮式拖拉机（不含皮带传动轮式拖拉机） | 100—120马力四轮驱动拖拉机 | 中联重机股份有限公司 | 轮式拖拉机 | RM1004 | 结构尺寸（长*宽*高mm）:4200×2000×2735 整机质量（kg）:3435 配套动力（kw）:73.5 整机型式:4×4四轮驱动 轴距（mm）:2250 轮距（前轮/后轮）mm:1550/1530 轮距（前轮/后轮）调整方式:有级调整/有级调整 最小离地间隙(mm):350 前轴质量/后轴质量（kg）:1565/1870 最大配重（前/后）kg:220/540 档位数（前进/倒退）:10/10 发动机与离合器联接方式:直联式 整机启动方式:电启动 驾驶室型式:整体焊接式 动力输出轴输出功率（kw）:62.5 最大牵引力（kN）:22.4 | 29450
动力机械 | 拖拉机 | 轮式拖拉机（不含皮带传动轮式拖拉机） | 100马力及以上两轮驱动拖拉机 | 河北铠特农业机械有限公司 | 轮式拖拉机 | KT1200 | 结构尺寸（长*宽*高mm）:4876*2090*3030 整机质量（kg）:4050 配套动力（kw）:88.2 轴距（mm）:2506 标定转速（r/min）:2300 启动方式:电启动 最小离地间隙（mm）:470 前轴质量/后轴质量（kg）:1500/2550 最大配重（前/后）（kg）:360/640 挡位数（前进/倒退/爬行）:16F+8R 最大牵引力（kN）:23 轮距（前/后）（mm）:1550、1650、1750、1850、1950、2050/1616、1703、1818、1901、2016 轮胎规格（前/后）:7.5-20/16.9-34 | 23080
动力机械 | 拖拉机 | 轮式拖拉机（不含皮带传动轮式拖拉机） | 100马力及以上两轮驱动拖拉机 | 河北铠特农业机械有限公司 | 轮式拖拉机 | KT1300D | 结构尺寸（长*宽*高mm）:4876*2090*3030 整机质量（kg）:4050 配套动力（kw）:95.6 轴距（mm）:2506 标定转速（r/min）:2300 启动方式:电启动 最小离地间隙（mm）:470 前轴质量/后轴质量（kg）:1500/2550 最大配重（前/后）（kg）:360/640 挡位数（前进/倒退/爬行）:16F+8R 最大牵引力（kN）:26 轮距（前/后）（mm）:1550、1650、1750、1850、1950、2050/1616、1703、1818、1901、2016 轮胎规格（前/后）:7.5-20/16.9-34 | 23080
动力机械 | 拖拉机 | 轮式拖拉机（不含皮带传动轮式拖拉机） | 140—160马力四轮驱动拖拉机 | 华创机器人制造有限公司 | 轮式拖拉机 | 华创沃尔-1404 | 结构尺寸（长*宽*高mm）:4975*2290*3000mm 整机质量（kg）:4980 配套动力（kw）:102.9KW/2200转 轮胎型号前后:14.9-24/18.4-34 驾驶室:简易驾驶室，型号：HF1000.45.001 变速箱型式:4*（2+1）*2啮合套换挡组成式 档位数（前进/倒退/爬行）:16F+8R 动力输出转速r/min:540/760 配重前/后（Kg）:440/516 驱动形式:4*4 液压输出:3组 液压提升:分置式 轴距:2575mm | 57440
动力机械 | 拖拉机 | 轮式拖拉机（不含皮带传动轮式拖拉机） | 140—160马力四轮驱动拖拉机 | 华创机器人制造有限公司 | 轮式拖拉机 | 华创沃尔-1404D | 结构尺寸（长*宽*高mm）:4903×2150×2900 整机质量（kg）:4575KG 配套动力（kw）:102.9KW/2200转 轮胎型号前后:13.6-24/16.9-34 轴距:2540mm 变速箱型式:16+8组成梭式变速箱 档位数（前进/倒退/爬行）:16F+8R 动力输出转速r/min:760/850 驾驶室:简易驾驶室，型号：HF1000.45.001 配重前/后（Kg）:440/516 驱动形式:4*4 液压输出:2组 液压提升:分置式 | 57440
动力机械 | 拖拉机 | 轮式拖拉机（不含皮带传动轮式拖拉机） | 60—70马力两轮驱动拖拉机 | 中联重机股份有限公司 | 轮式拖拉机 | RF600L | 结构尺寸（长*宽*高mm）:3200×1340×2000 整机质量（kg）:1555 配套动力（kw）:44.2 整机型式:4×2两轮驱动 轴距（mm）:1755 轮距（前轮/后轮）mm:1070、1140、1260/1100~1260 轮距（前轮/后轮）调整方式:有级调整/无极调整 最小离地间隙（离地部位）mm:310 前轴质量/后轴质量（kg）:630/925 最大配重（前/后）kg:20/40 档位数（前进/倒退/爬行）:8/2/0 发动机与离合器联接方式:直联式 整机启动方式:电启动 驾驶室型式:两柱式 | 11800
动力机械 | 拖拉机 | 轮式拖拉机（不含皮带传动轮式拖拉机） | 80—90马力四轮驱动拖拉机 | 北京弗雷森拖拉机有限公司 | 轮式拖拉机 | FS-854 | 结构尺寸（长*宽*高mm）:4250*2050*2785 整机质量（kg）:3910 配套动力（kw）:62.5kw 标定功率:62.5（kW） 标定转速:2300r/min 驱动方式:四轮驱动 轴距:2195（mm） 轮距（前轮/后轮）:1600-1620/1600-1650（mm） 档位数（前进/倒退）:8/4 配重（最大）（前/后）:180/480(kg) 轮胎型号（前/后）:11.2-24/16.9-34 起动方式:电起动 最小离地间隙:380 | 24700
动力机械 | 拖拉机 | 轮式拖拉机（不含皮带传动轮式拖拉机） | 50—60马力四轮驱动拖拉机 | 山东潍坊拖拉机厂集团有限公司 | 轮式拖拉机 | 奥野504 | 结构尺寸（长*宽*高mm）:3968*1614*2430 整机质量（kg）:2305 配套动力（kw）:36.8 型式:四轮驱动 轴距:2060mm 轮距(前轮/后轮）:1250/1300(出厂）、1400、1500(mm) 最小离地间隙(离地部位）:305mm 最大配重(前/后）:144/230(kg) 挡位数(前进/倒退/爬行）:8/4/0 发动机与离合器联接方式:直联式 起动方式:电启动 轮胎型号(前轮/后轮）:8.3-20/12.4-28 转向系型式:液压转向 | 12350
动力机械 | 拖拉机 | 轮式拖拉机（不含皮带传动轮式拖拉机） | 30—40马力两轮驱动拖拉机 | 山东潍坊拖拉机厂集团有限公司 | 轮式拖拉机 | 潍拖TY350 | 结构尺寸（长*宽*高mm）:3215*1560*1965 整机质量（kg）:1200 配套动力（kw）:25.8 型式:4Ｘ2两轮驱动 轮距(前轮/后轮）:970、1070、1170、1270/1000、1100、1200、1300 最小离地间隙(离地部位）:355mm 最大配重(前/后）:46/270(kg) 挡位数(前进/倒退/爬行）:8/2/0 发动机与离合器联接方式:直联 起动方式:电起动 轮胎型号(前轮/后轮）:5.50-16/9.5-24 转向系型式:机械式（选装液压式） 离合器型式:单片、干式、单作用、常接合 | 7430
动力机械 | 拖拉机 | 轮式拖拉机（不含皮带传动轮式拖拉机） | 40—50马力四轮驱动拖拉机 | 山东福尔沃农业装备股份有限公司 | 轮式拖拉机 | FB404 | 结构尺寸（长*宽*高mm）:3400*1500*1880 整机质量（kg）:1450 配套动力（kw）:29.4 功率:40马力≤功率<45马力 驱动方式:四轮驱动 发动机转速:2400R/MIN 最大牵引力:11.00KN 动力输出轴标定功率下限:24.73KW 轴距:1800MM 最小离地间隙(离地部位)::300MM 最大配重（前/后）:30/62KG 动力输出轴转速:540/720R/MIN 轮距（前轮/后轮）:1200/1037-1537MM | 9690
动力机械 | 拖拉机 | 轮式拖拉机（不含皮带传动轮式拖拉机） | 40—50马力两轮驱动拖拉机 | 济宁市兖州区华鑫机械有限公司 | 轮式拖拉机 | 金星泰山400 | 结构尺寸（长*宽*高mm）:3126*1510*2285mm 整机质量（kg）:1630kg 配套动力（kw）:29.42kw 型式:两轮驱动 轴距（mm）:1960mm 档位数（前进/倒退）:8/2 启动方式:电启动 最小离地间隙（mm）:462mm(转向油缸支架) 最大牵引力（kN）:7.8kN 最大配重（前/后）(kg):40/80 发动机与离合器联接方式:直联式 离合器型式:干式、单片、单作用 主变速箱换挡方式:滑移齿轮换挡 | 8640
动力机械 | 拖拉机 | 轮式拖拉机（不含皮带传动轮式拖拉机） | 40—50马力两轮驱动拖拉机 | 山东恒邦发动机制造有限公司 | 轮式拖拉机 | 泰拖-450D | 结构尺寸（长*宽*高mm）:3000×1320×2150 整机质量（kg）:1230 配套动力（kw）:33.1 驱动型式 :两轮驱动 轴距 :1750（mm） 轮距(前/后) :950、1000、1050/910-1060(mm) 最大配重（前/后） :32/34（kg） 档位数（前进/倒退/爬行） :8/2/- 发动机与离合器联接方式 :直联 发动机商标或品牌 :扬动、莱动、锡柴、全柴、新柴、四达、扬动、常柴 发动机型号 :YD4J45V2、4TE45、4TE45A、4DW91-45GG3U、4DW91-45GG33、4B2-45V32、4D30T31/454、SD4DW3D1、SD4DW3D2、YD4C45V3、4L68 转向系型式 :液压转向 离合器型式 :单片、干式、单作用 变速箱型式 :直齿（4+1）×2平面组合式 变速箱换挡方式 :啮合套换挡 机架型式 :无架式 轮胎型号（前轮/后轮） :4.50-12/9.5-16 液压悬挂系统型式 :半分置式 悬挂装置型式 :后置三点悬挂 调节方式 :综合调节 液压输出装置 :/ 动力输出轴型式 :后置非独立式 动力输出轴转速 :540/760（r/min） | 8640
动力机械 | 拖拉机 | 轮式拖拉机（不含皮带传动轮式拖拉机） | 50—60马力两轮驱动拖拉机 | 济宁市兖州区华鑫机械有限公司 | 轮式拖拉机 | 金星泰山550 | 结构尺寸（长*宽*高mm）:3940*1730*2490mm 整机质量（kg）:2260kg 配套动力（kw）:40.5kw 型式:4×2轮式 轴距（mm）:2090 档位数（前进/倒退）:12/12 启动方式:电启动 最小离地间隙（mm）:315 前轴质量/后轴质量(kg):840/1420 最大配重（前/后）(kg):136/288 发动机与离合器联接方式:直联 离合器型式:干式单作用或双作用 变速箱换挡方式:啮合套换挡 | 11110
动力机械 | 拖拉机 | 轮式拖拉机（不含皮带传动轮式拖拉机） | 50—60马力四轮驱动拖拉机 | 第一拖拉机股份有限公司 | 轮式拖拉机 | SK554 | 结构尺寸（长*宽*高mm）:3600*1600*2100 整机质量（kg）:1600 配套动力（kw）:40.5 型式:四轮驱动 轴距:1880mm 常用轮距（前轮/后轮）:1200/1250mm 轮距（前轮/后轮）调整方式:不可调/无级可调 最小离地间隙:285mm 标准配重（前/后）:144/180kg 最大配重（前/后）:144/180kg 档位数（前进/倒退/爬行）:8/2/0 档位数（主变速/副变速/其他）:（4+1）/2/0 发动机与离合器联接方式:直联 启动方式:电启动 | 12350
动力机械 | 拖拉机 | 轮式拖拉机（不含皮带传动轮式拖拉机） | 50—60马力四轮驱动拖拉机 | 济宁市兖州区华鑫机械有限公司 | 轮式拖拉机 | 金星泰山554 | 结构尺寸（长*宽*高mm）:3940*1730*2490mm 整机质量（kg）:2500kg 配套动力（kw）:40.5kw 型式:4×4轮式 轴距（mm）:2080 档位数（前进/倒退）:12/12 启动方式:电启动 最小离地间隙（mm）:325 前轴质量/后轴质量(kg):1025/1475 最大配重（前/后）(kg):136/288 发动机与离合器联接方式:直联 离合器型式:干式单作用或双作用 变速箱换挡方式:啮合套换挡 | 12350
动力机械 | 拖拉机 | 轮式拖拉机（不含皮带传动轮式拖拉机） | 120—140马力四轮驱动拖拉机 | 山东巨明机械有限公司 | 轮式拖拉机 | JM1204 | 结构尺寸（长*宽*高mm）:5060×2105×2820 整机质量（kg）:4499 配套动力（kw）:88.2 型式:四轮驱动拖拉机 用途:农用 轴距:2530mm 轮距（前轮/后轮）:1650-2285/1620-2420mm 轮距（前轮/后轮）调整方式:有级可调/无极调整 最小离地间隙:415mm（前桥中部位置） 前轴质量/后轴质量:1935/2564kg 最大配重（前/后）:440/360kg 档位数（前行/倒退/爬行）:16/8 发动机与离合器联接方式:直联 起动方式:电起动 动力输出轴功率:71.5kW 最大牵引力:28kN 驾驶室型式:安全驾驶室 发动机型号:LR6A3ZU22/0882E 发动机企业名称:一拖（洛阳）柴油机有限公司 发动机型号:WP6G120E330 发动机企业名称:潍柴（潍坊）中型柴油机有限公司 驾驶员座椅型号:800A.44.022 燃油箱型号:JM800.501A.1(011101100汽车燃油箱（247L）） 燃油箱容积:247L 消声器重量:9kg 转向器型式:全液压转向器 制动系型式:液压钳盘制动 离合器型式:螺旋弹簧式 变速箱型式:（2+1）×4×2 轮胎型号（前轮/后轮）:12.4-24/16.9-34 液压悬挂系统型式:分置式液压系统 悬挂装置类别:后置、Ⅱ类 动力输出轴转速:760/850r/min | 46500
动力机械 | 拖拉机 | 轮式拖拉机（不含皮带传动轮式拖拉机） | 120—140马力四轮驱动拖拉机 | 道依茨法尔机械有限公司 | 轮式拖拉机 | CD1204-4 | 结构尺寸（长*宽*高mm）:4380*2100*2800 整机质量（kg）:4150 配套动力（kw）:88.2 驱动型式：:4×4四轮驱动 轴距（mm）::2412.5 挡位数（前进/倒退）：:16/8 轮距（前轮/后轮）（mm）：:1410、1510（常用）、1610、1710/1620（常用）、1720、1820、1920、20 轮距调整方式（前轮/后轮）：:有级调节/无级调节 悬挂装置型式:后置三点悬挂 悬挂装置类别:2类 动力输出轴型式:独立式 最小离地间隙（mm）:430 发动机与离合器联接方式:直联 | 46500
动力机械 | 拖拉机 | 轮式拖拉机（不含皮带传动轮式拖拉机） | 30—40马力两轮驱动拖拉机 | 常州东风农机集团有限公司 | 轮式拖拉机 | DF300AS | 结构尺寸（长*宽*高mm）:3120*1480*1990 整机质量（kg）:1295 配套动力（kw）:22.1 轴距:1695(mm) 最小离地间隙:378(mm) 前轴质量:525(kg) 后轴质量:770(kg) 最大前配重:80(kg) 最大后配重:160(kg) 牵引力:6.3（kn） 档位数:8/2(前进/倒退) 动力输出轴功率:19.8（kw） 驱动方式:两轮驱动 | 7430
动力机械 | 拖拉机 | 轮式拖拉机（不含皮带传动轮式拖拉机） | 30—40马力两轮驱动拖拉机 | 江苏悦达智能农业装备有限公司 | 轮式拖拉机 | 黄海金马-350D | 结构尺寸（长*宽*高mm）:2685*1230*1200 整机质量（kg）:1100 配套动力（kw）:25.7 商标或品牌:黄海金马 型号:黄海金马-350D 型式:4*2两轮驱动 用途:大棚用 外廓尺寸(长*宽*高 mm):2685(2740)*1230(1250)*1200(1270) 轴距(mm):1675(1710) 轮距(前轮/后轮 mm):前轮:70或1070~1270,后轮:1010 轮距调整方式(前轮/后轮):前轮可选或有级可调/后轮不可调 最小离地间隙(mm):240 最小使用肚量 (kg):1080(1100) 前轴质量/后轴质量(kg):440/640(660) 最大配重质量（前/后 kg）:前：无/后：80 档位数（前进、倒退）:前进8/倒退2 各档理论速度 (km/h):前进/爬行：1.67(1.70)/2.54(2.60)/3.98(4.08)/5.49(5.62)/7.71(7.88)/11.7(12.01)/18.4(18.84)/25.4((25.97)'倒退/爬行:2.19(2.24)/10.60(10.84) 发动机与离合器联接方式:直联 起动方式:电启动 动力输出轴功率 (kw):22.1 最大牵引力 (kN):5.2 发动机商标或品牌:江动 发动机型式:三缸、直列、水冷、四冲程 发动机型号:TY3100IT 发发动机生产企业名称:江苏江淮动力股份有限公司 吸气方式:自然吸气 气缸数 （缸）:3 缸径*冲程(mm):100*112 排量（L）:2.47 压缩比:18.5:1 标定功率(kw):25.7 标定转速(r/min):2300 喷油泵型号:直列式柱塞泵BH3QT90R9 油泵生产厂:山东康达集团有限公司 空气滤清器型式、型号:湿式、K395 起动机型号:QDJ152TD 冷却系型式:强制水冷 驾驶室或安全架规格型号:/ 驾驶室或安全架规格型式:/ 生产厂:/ 前照灯规格型号:C201-0061 生产厂:盐城永昌汽车配件有限公司 驾驶员座椅规格型号:160.44.001F 悬架形式:悬挂减振式 生产厂:盐城波士达机械制造有限公司 安全带规格型号:/ 生产厂:/ 后视镜规格型号:C804-001 生产厂:盐城永昌汽车配件有限公司 燃油箱规格型号:160.50.011A主油箱,X180.50.012副油箱 生产厂:江苏弘昕油箱有限公司 燃油箱工作压力(kpa):15 燃油箱容积(L):9.6/10.5 消声器消声腔尺寸（长*宽*厚或直径*长mm):长430 截面尺寸 115*95 质量(kg):3.0±0.3 生产厂:盐城众帮机械有限公司 转向系型式:机械转向或液压转向 转向器型式:球面蜗杆转向器或液压转向器 制动系型式:蹄式制动 离合器型式:单作用或双作用 变速箱型式:(4+1)*2组成式 变速箱换档方式:滑动齿轮 中央传动型式(前/后):螺旋圆锥齿轮副 差速器型式(前/后):闭式、两只行星齿轮 最终传动方式（前/后）:单级直齿圆柱齿轮内置式 机架型式:无架式 轮胎型号（前轮/后轮）:4.00-12/9.5-16 轮胎气压(kpa):220~250/80~120 轮辋材质:前轮:钢板B-3/08AL,后轮:钢板B-3.5/08AL 液压悬挂系统型式:半分置式 悬挂装置型式:后置三点悬挂 悬挂装置类别:0 调节方式 :位置和高度调节 液压油泵型式、型号:半分置式、CBN-E314（左旋） 安全阀全开压力（Mpa):16(0-+1.6) 动力输出轴型式:非独立式 动力输出轴花键数:6 动力输出轴花键外径(mm):34.79 动力输出轴转速(r/min):720 动力输出轴传动比:3.077 框架上610mm处最大提升力(kN):4.2 | 7430
动力机械 | 拖拉机 | 轮式拖拉机（不含皮带传动轮式拖拉机） | 30—40马力两轮驱动拖拉机 | 济宁市兖州区华鑫机械有限公司 | 轮式拖拉机 | 金星泰山300 | 结构尺寸（长*宽*高mm）:3105*1510*2285mm 整机质量（kg）:1370kg 配套动力（kw）:22.1kw 型式：:两轮驱动 轴距（mm）:1760mm 档位数（前进/倒退）:8/2 启动方式:电启动 最小离地间隙（mm）:420mm(转向油缸支架) 最大牵引力（kN）:11.0kN 最大配重（前/后）(kg):13.5kg/60kg 发动机与离合器联接方式:直联式 离合器型式:干式、单片、单作用 主变速箱换挡方式:滑移齿轮换挡 | 7430
动力机械 | 拖拉机 | 轮式拖拉机（不含皮带传动轮式拖拉机） | 50—60马力四轮驱动拖拉机 | 临沂宝迪机械有限公司 | 轮式拖拉机 | BL554 | 结构尺寸（长*宽*高mm）:3510×1600×2440 整机质量（kg）:2080 配套动力（kw）:40.5 型式:四轮驱动 轴距或履带接地长mm:2000 常用轮距（前轮/后轮）或轨距:1350/1300mm 最小离地间隙:390mm 发动机与离合器联接方式:直联 起动方式:电启动 发动机型号:4D32ZT31/553 进气方式:增压 气缸数:4 缸径×行程mm:98×105 标定转速:2300r/min 型式核准证书:CN FC G3 0430 05 0029 空气滤清器型式:油浴式 空气滤清器型号:YY021 起动机型号:QDJ1408 冷却方式:水冷 排气管消声腔外形尺寸（长×宽×厚/直径×长）:350×160×220mm 消声器（含消声腔）重量:8.5kg 燃油箱型号:1141101100 燃油箱容积:58L 转向系型式:全液压式 转向器型式:摆线转阀式 行车制动系型式:干式 驻车制动系型式:锁定踏板式 传动系前驱动桥型式:旱地型 传动系离合器型式:干式，单片，单作用 传动系变速箱型式:（4＋1）×2组合式 | 12350
动力机械 | 拖拉机 | 轮式拖拉机（不含皮带传动轮式拖拉机） | 80—90马力两轮驱动拖拉机 | 常州东风农机集团有限公司 | 轮式拖拉机 | DF850 | 结构尺寸（长*宽*高mm）:4040*1845*2400 整机质量（kg）:2520 配套动力（kw）:62.5 发动机型号:东方红LR4M5-23 轴距:2060(mm) 离地间隙:440(mm) 驱动方式:两轮驱动 前轴质量:885(kg) 后轴质量:1638(kg) 最大前配重:200(kg) 最大后配重:400(kg) 档位数:12/4(前进/后退) 启动方式:电启动 | 18630
动力机械 | 拖拉机 | 轮式拖拉机（不含皮带传动轮式拖拉机） | 40—50马力四轮驱动拖拉机 | 江苏悦达智能农业装备有限公司 | 轮式拖拉机 | 黄海金马-454Y | 结构尺寸（长*宽*高mm）:3090*1490*2120（至安全架顶） 整机质量（kg）:1400 配套动力（kw）:33.1 型号:黄海金马-454Y 型式:四轮驱动 用途:果园及温室大棚作业 轴距或履带接地长mm:1880 轮距(前轮/后轮)或轨距mm:前轮1200(常用)、1000/后轮1250(常用)、1050 常用轮距(前轮/后轮)或轨距mm:1200/1250 轮距(前轮/后轮)调整方式:可选不可调/调节轮辋或可选 最小离地间隙mm:250 最小使用质量kg:1400 标准配重(前/后)kg:40/100 最大配重(前/后):40/100 档位数前进/倒退/爬行:8/2/0 档位数主变速/副变速/其他:4/2/0 各档理论速度km/h:前进挡：1.53/2.31/3.63/5.01/7.09/10.69/16.80/23.16,倒退挡：2.08/9.60 发动机与离合器联接方式:直联 起动方式:电启动 动力输出轴功率kW:28.2 最大牵引力kN:≥8.4 翻倾防护装置（驾驶室或安全框架）型号:254E.45.001 翻倾防护装置（驾驶室或安全框架）型式:折叠式 翻倾防护装置（驾驶室或安全框架）生产厂:马恒达悦达（盐城）拖拉机有限公司 翻倾防护装置（驾驶室或安全框架）认证证书编号或检验报告编号:FH11GW0471/1 翻倾防护装置（驾驶室或安全框架）认证单位或检测机构:国家拖拉机质量监督检验中心 发动机型式:四冲程/直列/水冷 发动机型号:4L68 发动机生产厂:常柴股份有限公司 发动机进气方式:自然吸气 发动机气缸数:4 发动机缸径×行程mm:95×100 发动机标定功率kW :33.1 发动机标定转速r/min:2300 发动机型式核准证书:CN FC G3 0488 04 0012 转向系型式:液压转向 转向器型式:开心无反应型 行车制动系型式:蹄式制动 驻车制动系型式:手柄操纵，机械棘爪式 前驱动桥型式:√旱地型 离合器型式:单片/干式/膜片弹簧或双作用 变速箱型式:（4+1）×2组成式 主变速箱换档方式:滑动齿轮换挡 副变速箱换档方式:啮合套换挡 中央传动型式（前/后）:螺旋圆锥齿轮副（前/后） 选装发动机型号:4TE45A 选装发动机生产厂:山东华源莱动内燃机有限公司 选装发动机标定功率kW:33.1 选装发动机型式核准证书:CN FC G3 0407 03 0007 选装发动机型号:JD4B4M1 选装发动机生产厂:江苏农华智慧农业科技股份有限公司 选装发动标定功率:33.09 选装发动型式核准证书:CN FC G3 0631 02 0001 | 9690
动力机械 | 拖拉机 | 轮式拖拉机（不含皮带传动轮式拖拉机） | 40—50马力四轮驱动拖拉机 | 宏力重工有限公司 | 轮式拖拉机 | HL404 | 结构尺寸（长*宽*高mm）:3500*1520*2250 整机质量（kg）:1600 配套动力（kw）:29.4 最小离地间隙（mm）:330 各档理论速度（km/h）:前进：2.91、3.33、5.23、7.20、10.10、15.39、24.15、33.30后退：3.91、9.32 发动机与离合器联接方式:直联 起动方式:电起动 动力输出轴功率（KW）:25.0 轴距（mm）:1810 最大牵引力（KN）:10.5 轮距（前轮/后轮mm）:1215、1050、1170/960~1460 发动机型式:直列、水冷、四冲程 驱动方式:四轮驱动 发动机型号:4B2-40V32 标准配重（前/后kg）:50/50 发动机进气方式:自然吸气 气缸数:4缸 缸径*行程（mm）:90*100 标定转速（r/min）:2400 转向系型式:前轮液压转向 驻车制动系型式:非独立机械手制动 变速箱型式:（4+1）*2组成式 | 9690
动力机械 | 拖拉机 | 轮式拖拉机（不含皮带传动轮式拖拉机） | 100—120马力四轮驱动拖拉机 | 天津拖拉机制造有限公司 | 轮式拖拉机 | TNE1004-2 | 结构尺寸（长*宽*高mm）:4382×2046×2895 整机质量（kg）:3740 配套动力（kw）:74 型式:4×4四轮驱动 轴距(mm):2194 轮距(前轮/后轮) (mm):(1600)、1688、1708、1796、1822、1842、1930/(1616)、1703、1818、1901、2016 最小离地间隙(mm):389 最大配重(前/后) (kg):310/480 挡位数(前进/倒退/爬行):16F/8R 动力输出轴输出功率(kW):62.5 最大牵引力(kN):21.0 驾驶室或安全架:安全架 发动机型号:PHF4074ZL6B（选装：LR4B3ZU23/0735E） 标定转速(r/min):2300 转向系型式:独立油路全液压前轮转向 离合器型式:单片，干式，独立操纵双作用 变速箱换挡方式:主副变速直齿啮合套换档 轮胎型号(前轮/后轮):11.2-24/16.9-34 液压悬挂系统型式:开心、分置式 悬挂装置型式及类别:后置三点，球铰、Ⅱ类 调节方式:位调节、浮动调节 动力输出轴型式:后置独立式 动力输出轴转速(r/min):760/850 框架上最大提升力(kN):≥17.7 | 29450
动力机械 | 拖拉机 | 轮式拖拉机（不含皮带传动轮式拖拉机） | 80—90马力四轮驱动拖拉机 | 中联重机股份有限公司 | 轮式拖拉机 | RK854 | 结构尺寸（长*宽*高mm）:4070×1850×2650 整机质量（kg）:2860 配套动力（kw）:62.5 整机型式:4×4四轮驱动 轴距（mm）:2070 轮距（前轮/后轮）mm:1450/1450 轮距（前轮/后轮）调整方式:有级调整/无级调整 最小离地间隙(mm):350 前轴质量/后轴质量（kg）:1215/1645 最大配重（前/后）kg:144/360 档位数（前进/倒退/爬行）:12/12 发动机与离合器联接方式:直联式 整机启动方式:电启动 驾驶室型式:整体焊接式 动力输出轴输出功率（kw）:53.5 最大牵引力（kN）:15.5 | 24700
动力机械 | 拖拉机 | 轮式拖拉机（不含皮带传动轮式拖拉机） | 180—200马力四轮驱动拖拉机 | 潍坊迪尔津拖农业装备有限公司 | 轮式拖拉机 | JT1804 | 结构尺寸（长*宽*高mm）:5370*2410*3130 (mm) 整机质量（kg）:6230 （kg） 配套动力（kw）:132.5 (kw) 型式:4×4轮式 用途:一般用途 轮距（前/后）:1865、1915、1965、2015/1700-2300 (mm) 轴距:2750 (mm) 档位数:16F/16R 最小离地间隙:410 (mm) 动力输出轴功率:106.0 (kW) 最大牵引力:35 (kN) 发动机与离合器连接方式:直连式 起动方式:电启动 | 90830
动力机械 | 拖拉机 | 轮式拖拉机（不含皮带传动轮式拖拉机） | 50—60马力四轮驱动拖拉机 | 河北铠特农业机械有限公司 | 轮式拖拉机 | KT504 | 结构尺寸（长*宽*高mm）:3450*1500*1980 整机质量（kg）:1760 配套动力（kw）:36.8 驱动方式:四轮驱动 轴距（mm）:1980 轮距（前/后）（mm）:1240/1260 轮胎规格（前/后）:7.5-16/11.2-28 最小离地间隙（mm）:285 前轴质量/后轴质量（kg）:770/890 最大配重质量（前/后）（kg）:80/140 挡位数（前进/倒退）:8/2 启动方式:电启动 标定转速（r/min）:2300 | 12350
动力机械 | 拖拉机 | 轮式拖拉机（不含皮带传动轮式拖拉机） | 70—80马力四轮驱动拖拉机 | 河北铠特农业机械有限公司 | 轮式拖拉机 | KT754 | 结构尺寸（长*宽*高mm）:3950*1660*2650 整机质量（kg）:2300 配套动力（kw）:55.1 轴距（mm）:2060 标定转速（r/min）:2400 启动方式:电启动 最小离地间隙（mm）:330 前轴质量/后轴质量（kg）:1010/1290 最大配重（前/后）（kg）:144/180 挡位数（前进/倒退/爬行）:12F+12R 最大牵引力（kN）:16 轮距（前/后）（mm）:1260/1200-1500 轮胎规格（前/后）:8.3-20/12.4-28 驱动方式:四轮驱动 | 18710
动力机械 | 拖拉机 | 轮式拖拉机（不含皮带传动轮式拖拉机） | 90—100马力两轮驱动拖拉机 | 中联重机股份有限公司 | 轮式拖拉机 | RM900-2 | 结构尺寸（长*宽*高mm）:4200×1910×2752 整机质量（kg）:3115 配套动力（kw）:66.2 整机型式:4×2两轮驱动 轴距（mm）:2263 轮距（前轮/后轮）mm:1500/1530 轮距（前轮/后轮）调整方式:有级调整/有级调整 最小离地间隙(mm):400 前轴质量/后轴质量（kg）:1245/1870 最大配重（前/后）kg:220/540 档位数（前进/倒退/爬行）:10/10 发动机与离合器联接方式:直联式 整机启动方式:电启动 驾驶室或安全架型式:整体焊接式 发动机标定转速（r/min）:2200 | 21370
动力机械 | 拖拉机 | 轮式拖拉机（不含皮带传动轮式拖拉机） | 100—120马力四轮驱动拖拉机 | 中联重机股份有限公司 | 轮式拖拉机 | RM1004-A | 结构尺寸（长*宽*高mm）:4200×2000×2735 整机质量（kg）:3245 配套动力（kw）:73.5 整机型式:4×4四轮驱动 轴距（mm）:2250 轮距（前轮/后轮）mm:1550/1530 轮距（前轮/后轮）调整方式:有级调整/有级调整 最小离地间隙(mm):350 前轴质量/后轴质量（kg）:1525/1720 最大配重（前/后）kg:220/540 档位数（前进/倒退/爬行）:10/10 发动机与离合器联接方式:直联式 整机启动方式:电启动 | 29450
动力机械 | 拖拉机 | 轮式拖拉机（不含皮带传动轮式拖拉机） | 140—160马力四轮驱动拖拉机 | 中联重机股份有限公司 | 轮式拖拉机 | RS1504-F | 结构尺寸（长*宽*高mm）:5200×2340×3250 整机质量（kg）:5200 配套动力（kw）:110.3 轴距（mm）:2640 轮距（前轮/后轮）调整方式:有级可调/无级可调 前轴质量/后轴质量（kg）:2100/3100 档位数（前进/倒退/爬行）:16/8/0 整机启动方式:电启动 整机型式:4×4四轮驱动 轮距（前轮/后轮）mm:1800、1900、2000（出厂1900）/1800~2100（出厂1850） 最小离地间隙（离地部位）mm:480（前驱动桥下沿） 最大配重（前/后）kg:440/480 发动机与离合器联接方式:直联式 驾驶室或安全架型式:整体焊接式 | 57440
动力机械 | 拖拉机 | 轮式拖拉机（不含皮带传动轮式拖拉机） | 80—90马力四轮驱动拖拉机 | 中联重机股份有限公司 | 轮式拖拉机 | RK804 | 结构尺寸（长*宽*高mm）:4070×1850×2650 整机质量（kg）:2860 配套动力（kw）:59 整机型式:4×4四轮驱动 轴距（mm）:2070 轮距（前轮/后轮）调整方式:有级调整/有级调整 前轴质量/后轴质量（kg）:1215/1645 最大配重（前/后）kg:144/360 档位数（前进/倒退）:12/12 发动机与离合器联接方式:直联式 整机启动方式:电启动 动力输出轴输出功率（kw）:51 整机最大牵引力（kN）:14.5 | 24700
动力机械 | 拖拉机 | 轮式拖拉机（不含皮带传动轮式拖拉机） | 140—160马力四轮驱动拖拉机 | 江苏东禾机械有限公司 | 轮式拖拉机 | DH1504 | 结构尺寸（长*宽*高mm）:4740*2170*2930 整机质量（kg）:5210 配套动力（kw）:110.3 驱动方式:四轮驱动 轴距:2716mm 常用轮距:1800/1700mm 最小离地间隙:485mm 标准配置（前/后）:630/480kg 档位数（前进/倒退/爬行）:16F/16R；32F/32R（选装爬行挡） 发动机与离合器联接方式:直联 起动方式:电起动 动力输出轴功率:97.1kW 最大牵引力:34kN | 57440
动力机械 | 拖拉机 | 轮式拖拉机（不含皮带传动轮式拖拉机） | 140—160马力四轮驱动拖拉机 | 山东恒邦发动机制造有限公司 | 轮式拖拉机 | 泰拖-1504A | 结构尺寸（长*宽*高mm）:5000×2510×3115 整机质量（kg）:5260 配套动力（kw）:111 驱动型式:4×4轮式 轴距:2550（mm） 轮距(前/后):1784、1792、1912、1954、2074、2082、2202/1620~2020 最大配重(前/后):600/480（kg） 档位数（前进/倒退/爬行）:16/8 发动机与离合器联接方式:直联 发动机商标或品牌:潍柴、东方红、玉柴 发动机型号:WP6G150E330、LR6M3ZU23/1103E、LR6M3ZU22/1103E、YC6J175-T303 转向系型式:前轮液压转向 离合器型式:单片、干式、碟形弹簧压紧、独立操作、双作用、常结合 变速箱型式:4×（2+1）×2组成式 变速箱换挡方式:啮合套换挡 机架型式:无架式 轮胎型号（前轮/后轮）:14.9-26/18.4-38 液压悬挂系统型式:半分置式 悬挂装置型式:后置三点悬挂 调节方式:高度调节、浮动控制 液压输出装置:3组多路阀 动力输出轴型式:后置独立式 动力输出轴转速:760/1000或540/1000（r/min） | 57440
动力机械 | 拖拉机 | 轮式拖拉机（不含皮带传动轮式拖拉机） | 120—140马力四轮驱动拖拉机 | 道依茨法尔机械有限公司 | 轮式拖拉机 | CD1204 | 结构尺寸（长*宽*高mm）:4648*2325*2880 整机质量（kg）:5700 配套动力（kw）:88.2 驱动型式：:4×4四轮驱动 轴距（mm）::2680 挡位数（前进/倒退）：:16/8 轮距（前轮/后轮）（mm）：:1784、1792、1912、1954、2074、2082、2202（常用1954）/1620-2 轮距调整方式（前轮/后轮）：:有级调节/无级调节 悬挂装置型式:后置三点悬挂 悬挂装置类别:2类 动力输出轴型式:独立式 最小离地间隙（mm）:480 发动机与离合器联接方式:直联 | 46500
动力机械 | 拖拉机 | 轮式拖拉机（不含皮带传动轮式拖拉机） | 40—50马力两轮驱动拖拉机 | 山东腾拖农业装备有限公司 | 轮式拖拉机 | 450 | 结构尺寸（长*宽*高mm）:3260×1420×2010 整机质量（kg）:1290 配套动力（kw）:33.1 型式:两轮驱动 轴距（mm）:1780 轮距（mm）:1110（1200）/1180（1100~1225） 最小离地间隙（mm）:340 配重（前/后）（kg）:30/60 档位数（前进/倒退/爬行）:8/2/0 发动机与离合器联接方式:直联 起动方式:电起动 安全架型式:两柱式 转向系型式:液压转向 变速箱型式:（4+1）*2组合式 轮胎型号（前轮/后轮）:5.50-16/11.2-24 | 8640
动力机械 | 拖拉机 | 轮式拖拉机（不含皮带传动轮式拖拉机） | 40—50马力两轮驱动拖拉机 | 山东腾拖农业装备有限公司 | 轮式拖拉机 | 400 | 结构尺寸（长*宽*高mm）:3365×1420×2075 整机质量（kg）:1220 配套动力（kw）:29.4 轴距（mm）:1830 轮距（前轮/后轮）（mm）:1100（1200、1300）/1180（1100~1225） 最小离地间隙（mm）:350 配重（最大）（kg）:30/60 档位数（前进/倒退/爬行）:8/2/0 发动机与离合器联接方式:直联 启动方式:电启动 型式:4×2两轮驱动 转向器型式:摆线转阀式 制动系型式:机械制动 变速箱型式:（4+1）*2组成式 轮胎型号（前轮/后轮）:5.50-16/9.50-24 | 8640
动力机械 | 拖拉机 | 轮式拖拉机（不含皮带传动轮式拖拉机） | 60—70马力四轮驱动拖拉机 | 山拖农机装备有限公司 | 轮式拖拉机 | NS604C | 结构尺寸（长*宽*高mm）:3270*1370*2200 整机质量（kg）:1600 配套动力（kw）:44.1 驱动方式:四轮驱动 发动机型号:4G33TC 变速箱型式: 5×2×（1+1）组成式 变速箱换档方式:啮合套换档 轮胎型号（前轮/后轮）:6.0-12/13.8-20 、13.6-20、13.6-16 冷态行车制动平均减速度:≥2.5 m/s2 动力输出轴标定功率下限:≥37.5 kW 最大牵引功率工况下的牵引比油耗:≤340 g/(kw·h) 框架上最大提升力:≥10.0 kN 悬挂装置型式:后置三点悬挂 | 13300
动力机械 | 拖拉机 | 轮式拖拉机（不含皮带传动轮式拖拉机） | 90—100马力四轮驱动拖拉机 | 河北铠特农业机械有限公司 | 轮式拖拉机 | KT954 | 结构尺寸（长*宽*高mm）:4400*2100*2750 整机质量（kg）:3750 配套动力（kw）:70 驱动方式:四轮驱动 启动方式:电启动 标定转速（r/min）:2300 最小离地间隙（mm）:520 前轴质量/后轴质量（kg）:1140/2200 最大配重质量（前/后）（kg）:360/160 挡位数（前进/后退）:16/8 轴距（mm）:2200 轮距（前/后）（mm）:1620/1620 轮胎规格（前/后）:6.5-20/16.9-34 | 27550
动力机械 | 拖拉机 | 轮式拖拉机（不含皮带传动轮式拖拉机） | 50—60马力两轮驱动拖拉机 | 山拖农机装备有限公司 | 轮式拖拉机 | TS550A | 结构尺寸（长*宽*高mm）:3480*1510*2445 整机质量（kg）:1675 配套动力（kw）:40.5 驱动方式:两轮驱动 发动机型号:4G33TC 变速箱型式:5×2×（1+1） 变速箱换档方式:啮合套换档 轮胎型号（前轮/后轮）:6.0-16/11.2-28 冷态行车制动平均减速度:≥2.5 m/s2 动力输出轴标定功率下限:≥32.7kW 最大牵引功率工况下的牵引比油耗:≤340 g/(kw·h) 框架上最大提升力:≥9.2kN 悬挂装置型式:后置三点悬挂 | 11110
动力机械 | 拖拉机 | 轮式拖拉机（不含皮带传动轮式拖拉机） | 100—120马力四轮驱动拖拉机 | 道依茨法尔机械有限公司 | 轮式拖拉机 | SH1004C | 结构尺寸（长*宽*高mm）:4290*2100*3000 整机质量（kg）:4075 配套动力（kw）:73.5 驱动型式：:4×4四轮驱动 轴距（mm）::2195 挡位数（前进/倒退/爬行）：:8/4/12 轮距（前轮/后轮）（mm）：:1610/1620、1720、1820、1920、2020（常用1620） 轮距调整方式（前轮/后轮）：:不可调/有级调节 悬挂装置型式:后置三点悬挂 悬挂装置类别:2类 动力输出轴型式:独立式 最小离地间隙（mm）:379 发动机与离合器联接方式:直联 | 29450
动力机械 | 拖拉机 | 轮式拖拉机（不含皮带传动轮式拖拉机） | 120—140马力四轮驱动拖拉机 | 山东福尔沃农业装备股份有限公司 | 轮式拖拉机 | FB1354-D | 结构尺寸（长*宽*高mm）:5030*2065*2930 整机质量（kg）:4400 配套动力（kw）:99.3 功率:130马力≤功率＜140马力 驱动方式:四轮驱动 发动机转速:2200r/min 最大牵引力:44.1kn 动力输出轴标定功率下限:86.5kw 轴距:2560mm 最大配重（前/后）:440/480kg 动力输出轴转速:760/850r/min 轮距（前轮/后轮）:1610、1710、1810、1950/1630-1990 常用轮距（前轮/后轮）:1610/1630 | 46500
动力机械 | 拖拉机 | 轮式拖拉机（不含皮带传动轮式拖拉机） | 140—160马力四轮驱动拖拉机 | 中联重机股份有限公司 | 轮式拖拉机 | RS1404-F | 结构尺寸（长*宽*高mm）:5060×2340×3070 整机质量（kg）:4950 配套动力（kw）:103 整机型式:4×4四轮驱动 轴距（mm）:2580 轮距（前轮/后轮）mm:1900、2000/1810~1950 轮距（前轮/后轮）调整方式:有级可调/无级可调 最小离地间隙（离地部位）mm:470（前驱动桥下沿） 前轴质量/后轴质量（kg）:1850/3100 最大配重（前/后）kg:440/480 档位数（前进/倒退/爬行）:16/8/0 发动机与离合器联接方式:直联式 整机启动方式:电启动 驾驶室或安全架型式:整体焊接式 | 57440
动力机械 | 拖拉机 | 轮式拖拉机（不含皮带传动轮式拖拉机） | 100马力及以上两轮驱动拖拉机 | 中联重机股份有限公司 | 轮式拖拉机 | RM1000 | 结构尺寸（长*宽*高mm）:4200×1910×2735 整机质量（kg）:3115 配套动力（kw）:73.5 整机型式:4×2两轮驱动 轴距（mm）:2263 轮距（前轮/后轮）mm:1550/1530 轮距（前轮/后轮）调整方式:有级调整/有级调整 最小离地间隙(mm):410 前轴质量/后轴质量（kg）:1245/1870 最大配重（前/后）kg:220/540 档位数（前进/倒退/爬行）:10/10/0 发动机与离合器联接方式:直联式 整机启动方式:电启动 驾驶室或安全架型式:整体焊接式 | 23080
动力机械 | 拖拉机 | 轮式拖拉机（不含皮带传动轮式拖拉机） | 50—60马力四轮驱动拖拉机 | 山东双力现代农业装备有限公司 | 轮式拖拉机 | SL554-A | 结构尺寸（长*宽*高mm）:3870*1650*2400 整机质量（kg）:2420 配套动力（kw）:40.5 驾驶室或安全架型式:六柱式驾驶室 发动机商标或品牌:新柴 发动机型号:4D32ZT31/554 发动机标定转速（r/min）:2400 转向系型式:全液压转向 离合器型式:干式双作用 变速箱型式 :4×3×（1+1） 变速箱换挡方式:啮合套换挡 轮胎型号（前轮/后轮）:8.3-20/12.4-28 动力输出轴转速（r/min）:540/760 驱动方式:四轮驱动 | 12350
动力机械 | 拖拉机 | 轮式拖拉机（不含皮带传动轮式拖拉机） | 70—80马力两轮驱动拖拉机 | 山东山拖凯泰农业装备有限公司 | 轮式拖拉机 | 山拖700 | 结构尺寸（长*宽*高mm）:3805*1610*2670 整机质量（kg）:2027 配套动力（kw）:51.5 型式:4*2轮式 轴距:1975mm 轮距(前轮/后轮):1335、1485、1585、1685/1290、1390、1490、1550 轴距最小离地间隙(离地部位):315（牵引框）mm 最大配重（前/后）:150/90 挡位数（前进/倒退）:12/12 发动机与离合器联接方式:直联式 起动方式:电启动 动力输出轴功率:43.78kW 最大牵引力:9.5kN | 17100
动力机械 | 拖拉机 | 轮式拖拉机（不含皮带传动轮式拖拉机） | 180—200马力四轮驱动拖拉机 | 山东山拖凯泰农业装备有限公司 | 轮式拖拉机 | 山拖1854 | 结构尺寸（长*宽*高mm）:5450*2340*3310 整机质量（kg）:6971 配套动力（kw）:136 轴距:2855mm 常用轮距（前轮/后轮）:前轮：2005/后轮：1860mm 最小离地间隙:480（前桥中部放油螺塞处）mm 标准配重（前/后）:665/468kg 挡位数（前进/倒退/爬行）:前进16/倒退16/爬行0） 主变速档位数:4 副变速档位数/其他档位数:4/2 型式:水旱两用，四轮驱动 发动机与离合器联接方式:直联 起动方式:电起动 发动机型号:WP6G185E330 标定转速:2200r/min | 90830
动力机械 | 拖拉机 | 轮式拖拉机（不含皮带传动轮式拖拉机） | 50—60马力两轮驱动拖拉机 | 常州东风农机集团有限公司 | 轮式拖拉机 | DF550-15 | 结构尺寸（长*宽*高mm）:3475*（1330—1600）*2660 整机质量（kg）:1460 配套动力（kw）:40.5 发动机型号:常柴4G33发动机 轴距:1818(mm) 档位数:8+2 驱动方式:两轮驱动 前轴质量:560(kg) 后轴质量:900(kg) 最大前配重:20(kg) 最大后配重:160(kg) 联接方式:直联式 启动方式:电启动 | 11110
动力机械 | 拖拉机 | 轮式拖拉机（不含皮带传动轮式拖拉机） | 80—90马力四轮驱动拖拉机 | 山东山拖凯泰农业装备有限公司 | 轮式拖拉机 | 山拖804G | 结构尺寸（长*宽*高mm）:3530*1550*2290 整机质量（kg）:1790 配套动力（kw）:58.8 型式:4x4轮式 轴距 :2095mm 轮距(前轮/后轮) :1075/1200-1550mm 最小离地间隙 :240mm 最大配重（前/后）:140/50mm 挡位数（前进/倒退/爬行）:12/12 发动机与离合器联接方式:直联 起动方式:电起动 动力输出轴功率:51kW 最大牵引力:13kN | 24700
动力机械 | 拖拉机 | 轮式拖拉机（不含皮带传动轮式拖拉机） | 90—100马力两轮驱动拖拉机 | 中联重机股份有限公司 | 轮式拖拉机 | RM950-A | 结构尺寸（长*宽*高mm）:4200×1910×2865 整机质量（kg）:2900 配套动力（kw）:70 整机型式:4×2两轮驱动 轴距（mm）:2263 轮距（前轮/后轮）mm:1500/1530 轮距（前轮/后轮）调整方式:有级调整/有级调整 最小离地间隙(mm):400 前轴质量/后轴质量（kg）:1200/1700 最大配重（前/后）kg:220/540 档位数（前进/倒退/爬行）:10/10/0 发动机与离合器联接方式:直联式 整机启动方式:电启动 驾驶室或安全架型式:两柱式 发动机标定转速（r/min）:2200 | 21370
动力机械 | 拖拉机 | 轮式拖拉机（不含皮带传动轮式拖拉机） | 140—160马力四轮驱动拖拉机 | 江苏悦达智能农业装备有限公司 | 轮式拖拉机 | 黄海金马-1504A | 结构尺寸（长*宽*高mm）:5145*2345*3075（至空滤器顶） 整机质量（kg）:5420 配套动力（kw）:110.3 型号:黄海金马-1504A 型式:四轮驱动 用途:一般用途 轴距或履带接地长mm:2657 轮距(前轮/后轮)或轨距mm:1784、1912、1954、2074、2082、2202/1620～2420 常用轮距(前轮/后轮)或轨距:1792/1835 轮距(前轮/后轮)调整方式:有级可调/无级可调 最小离地间隙mm:465 标准配重(前/后)kg:600/480 最大配重(前/后)kg:600/480 档位数前进/倒退/爬行:16/8/0或12/12/0 主变速/副变速/其他:4/3/2 各档理论速度:前进1.50/2.07/3.01/4.48/2.48/3.42/4.97/7.39/6.44/8.89/12.90/19.19/10.63/14.67/21.30/31.67倒退2.30/3.18/4.61/6.86/9.87/13.62/19.78/29.41 发动机与离合器联接方式:直联 起动方式:电启动 动力输出轴功率kW:93.8 最大牵引力kN:≥32.0 翻倾防护装置（驾驶室或安全框架）型号:1304A.45.001 翻倾防护装置（驾驶室或安全框架）型式:六柱式安全驾驶室 翻倾防护装置（驾驶室或安全框架）生产厂:盐城波士达机械制造有限公司 翻倾防护装置（驾驶室或安全框架）认证证书编号或检验报告编号:FH14GW0241 翻倾防护装置（驾驶室或安全框架）认证单位或检测机构:国家拖拉机质量监督检验中心 发动机型式:立式、直列、直喷、水冷、四冲程 发动机型号:WP6G150E330A 发动机生产厂:潍柴（潍坊）中型柴油机有限公司 发动机进气方式:增压中冷 发动机气缸数:6 发动机缸径×行程mm:105×130 发动机标定功率kW:110.3 发动机标定转速r/min:2200 发动机型式核准证书:CN FC G3 0583 02 0030 转向系型式:独立油路、全液压前轮转向 转向器型式:摆线转阀式 行车制动系型式:湿式、盘式、静液压操纵 驻车制动系型式:手柄操纵，多摩擦面机械压紧油浴式 前驱动桥型式:旱地型 离合器型式:单片，干式，蝶形弹簧压紧，独立操作，双作用 变速箱型式:4×（2+1）×2组成式 主变速箱换档方式:直齿啮合套换挡或同步器换挡 副变速箱换档方式:啮合套换挡 中央传动型式（前/后）:螺旋圆锥齿轮副（前/后） 差速器型式（前/后）:2个行星锥齿轮（前）/4个行星锥齿轮（后） 差速锁型式（前/后）:无/啮合套式齿轮 最终传动方式（前/后）:单级行星齿轮式（前/后） 选装发动机型号:YC6J175-T303 选装发动机生产厂:广西玉柴机器股份有限公司 选装发动机标定功率 kW:110.3 选装发动机型式核准证书:CN FC G3 0158 36 0007 选装发动机型号:LR6A3LU22/1103E 选装发动机生产厂:一拖（洛阳）柴油机有限公司 选装发动机生标定功率 kW:110.3 选装发动机型式核准证书:CN FC G3 0669 01 0020 | 57440
动力机械 | 拖拉机 | 轮式拖拉机（不含皮带传动轮式拖拉机） | 100—120马力四轮驱动拖拉机 | 山东康弘机械有限公司 | 轮式拖拉机 | KH1104D | 结构尺寸（长*宽*高mm）:4500×2070×2810 整机质量（kg）:4050 配套动力（kw）:81 驱动方式:四轮驱动 轴距 :2210mm 轮距（前轮/后轮）或轨距:1500、1600、1935、2035/1500、1600、2000、2100mm 档位数（前进/倒退/爬行）:16/8/0 转向系型式:全液压转向 转向器型式:摆线转阀式 离合器型式:干式、双片、双作用 变速箱型式:组成式4×（2+1）×2 主变速箱换档方式:啮合套换挡 轮胎型号(前轮/后轮):12.4-24/16.9-34 | 29450
动力机械 | 拖拉机 | 轮式拖拉机（不含皮带传动轮式拖拉机） | 40—50马力两轮驱动拖拉机 | 山东腾拖农业装备有限公司 | 轮式拖拉机 | 450-YD | 结构尺寸（长*宽*高mm）:3150×1250×1840 整机质量（kg）:1290 配套动力（kw）:33.1 型式:两轮驱动 轴距（mm）:1620 轮距（mm）:960/990（1030） 最小离地间隙（mm）:250 配重（前/后）（kg）:30/60 档位数（前进/倒退/爬行）:8/2/0 发动机与离合器联接方式:直联 起动方式:电起动 轮胎型号（前轮/后轮）:5.00-12/9.50-16 转向系型式:液压助力 变速箱型式:（4+1）*2组合式 | 8640
动力机械 | 拖拉机 | 轮式拖拉机（不含皮带传动轮式拖拉机） | 40—50马力两轮驱动拖拉机 | 山东恒邦发动机制造有限公司 | 轮式拖拉机 | 泰拖-400D | 结构尺寸（长*宽*高mm）:3000×1320×2150 整机质量（kg）:1230 配套动力（kw）:29.4 轮胎型号（前轮/后轮） :4.50-12/9.5-16 动力输出轴转速 :540/760（r/min） 液压悬挂系统型式 :半分置式 悬挂装置型式 :后置三点悬挂 调节方式 :综合调节 驱动型式 :两轮驱动 液压输出装置 :/ 轴距 :1750（mm） 动力输出轴型式 :后置非独立式 轮距(前/后) :950、1000、1050/910-1060(mm) 动力输出轴转速 :540/760（r/min） 最大配重（前/后） :32/34（kg） 档位数（前进/倒退/爬行） :8/2/- 发动机与离合器联接方式 :直联 发动机商标或品牌 :扬动、四达、莱动、锡柴、全柴、新柴、常柴 发动机型号 :YD4R40V1、SD4BW3D1、4TE40、4TE40A、4DW91-40GG3U、4DW91-40GG33、4B2-40V32、4D27T31/404、ZN490BT 转向系型式 :液压转向 离合器型式 :单片、干式、单作用 变速箱型式 :直齿（4+1）×2平面组合式 变速箱换挡方式 :啮合套换挡 机架型式 :无架式 轮胎型号（前轮/后轮） :4.50-12/9.5-16 液压悬挂系统型式 :半分置式 悬挂装置型式 :后置三点悬挂 调节方式 :综合调节 液压输出装置 :/ 动力输出轴型式 :后置非独立式 动力输出轴转速 :540/760（r/min） | 8640
动力机械 | 拖拉机 | 轮式拖拉机（不含皮带传动轮式拖拉机） | 40—50马力四轮驱动拖拉机 | 河北铠特农业机械有限公司 | 轮式拖拉机 | KT454A | 结构尺寸（长*宽*高mm）:3325*1515*1950 整机质量（kg）:1455 配套动力（kw）:33.09 轴距（mm）:1820 标定转速（r/min）:2300 启动方式:电启动 最小离地间隙（mm）:340 前轴质量/后轴质量（kg）:610/845 最大配重（前/后）（kg）:48/160 挡位数:8F+2R 轮距（前/后）（mm）:1000-1300/1050-1300 轮胎规格（前/后）:6.5-16/11.2-24 燃油种类:柴油 驱动方式:四轮驱动 | 9690
动力机械 | 拖拉机 | 轮式拖拉机（不含皮带传动轮式拖拉机） | 140—160马力四轮驱动拖拉机 | 中联重机股份有限公司 | 轮式拖拉机 | RS1504-FA | 结构尺寸（长*宽*高mm）:5200×2340×3150 整机质量（kg）:5000 配套动力（kw）:110.3 轴距（mm）:2640 轮距（前轮/后轮）调整方式:有级可调/无级可调 前轴质量/后轴质量（kg）:2050/2950 档位数（前进/倒退/爬行）:16/8/0 整机启动方式: 电启动 整机型式:4×4四轮驱动 轮距（前轮/后轮）mm:1800、1900、2000（出厂1900）/1800~2100（出厂1850） 最小离地间隙（离地部位）mm:480（前驱动桥下沿） 最大配重（前/后）kg:440/480 发动机与离合器联接方式:直联式 驾驶室或安全架型式:两柱式 | 57440
动力机械 | 拖拉机 | 轮式拖拉机（不含皮带传动轮式拖拉机） | 140—160马力四轮驱动拖拉机 | 中联重机股份有限公司 | 轮式拖拉机 | RS1404-FA | 结构尺寸（长*宽*高mm）:5060×2340×3070 整机质量（kg）:4750 配套动力（kw）:103 整机型式:4×4四轮驱动 轴距（mm）:2580 轮距（前轮/后轮）mm:1900、2000/1810~1950 轮距（前轮/后轮）调整方式:有级可调/无级可调 最小离地间隙（离地部位）mm:470（前驱动桥下沿） 前轴质量/后轴质量（kg）:1850/2900 最大配重（前/后）kg:440/480 档位数（前进/倒退/爬行）:16/8/0 发动机与离合器联接方式:直联式 整机启动方式:电启动 驾驶室或安全架型式:两柱式 | 57440
动力机械 | 拖拉机 | 轮式拖拉机（不含皮带传动轮式拖拉机） | 120—140马力四轮驱动拖拉机 | 天津拖拉机制造有限公司 | 轮式拖拉机 | TNE1304-1 | 结构尺寸（长*宽*高mm）:4957×2237×2995 整机质量（kg）:5530 配套动力（kw）:95.6 型式:4×4四轮驱动 轴距(mm):2544 轮距(前轮/后轮) (mm):1642-2180/1657-2417 最小离地间隙(mm):487 最大配重(前/后) (kg):440/480 挡位数(前进/倒退/爬行):16F/8R 动力输出轴输出功率(kW):81.3 最大牵引力(kN):27.5 驾驶室或安全架:安全驾驶室 框架上最大提升力(kN):≥23 标定转速(r/min):2300 转向系型式:独立油路全液压前轮转向 离合器型式:单片，干式，独立操纵双作用 变速箱换挡方式:主副变速直齿啮合套换档 轮胎型号(前轮/后轮):14.9-26/18.4-38 液压悬挂系统型式:开心、分置式 悬挂装置型式及类别:后置三点，球铰、Ⅱ类 调节方式:位调节、浮动调节 动力输出轴型式:后置独立式 动力输出轴转速(r/min):540/1000 | 46500
动力机械 | 拖拉机 | 轮式拖拉机（不含皮带传动轮式拖拉机） | 120—140马力四轮驱动拖拉机 | 山东山拖凯泰农业装备有限公司 | 轮式拖拉机 | 山拖1304 | 结构尺寸（长*宽*高mm）:5080*2400*3260 整机质量（kg）:5220 配套动力（kw）:97.5 型式:4*4轮式 轴距:2650mm 轮距(前轮/后轮):1784、1792、1912、1935、2074、2082、2202/1830-2020mm 最小离地间隙(离地部位):470（前桥底部）mm 最大配重（前/后）:440/460kg 挡位数（前进/倒退/爬行）:8/8/8 发动机与离合器联接方式:直联式 起动方式:电启动 动力输出轴功率:82.9kW 最大牵引力:28.7kN | 46500
动力机械 | 拖拉机 | 轮式拖拉机（不含皮带传动轮式拖拉机） | 120—140马力四轮驱动拖拉机 | 安徽省传奇农业机械制造有限公司 | 轮式拖拉机 | CQ1204-1 | 结构尺寸（长*宽*高mm）:4380*2080*2835 整机质量（kg）:4020 配套动力（kw）:88.2 驱动方式:四轮驱动 轴距:2200mm 轮距(前轮/后轮)调整方式:有级可调/有级可调 档位数（前进/倒退）:16F/8R 吸气方式:涡轮增压 气缸数:4缸 标定功率:88.2kW 标定转速:2200r/min 燃油箱容积:135L 轮胎型号(前轮/后轮）:12.4-24/16.9-34 | 46500
动力机械 | 拖拉机 | 轮式拖拉机（不含皮带传动轮式拖拉机） | 100—120马力四轮驱动拖拉机 | 江苏农华智慧农业科技股份有限公司 | 轮式拖拉机 | DH1004 | 结构尺寸（长*宽*高mm）:4400*2030*2850 整机质量（kg）:4760 配套动力（kw）:73.5 驱动方式:四轮驱动 轴距:2385mm 常用轮距:1610/1600mm 最小离地间隙:410mm 前轴质量/后轴质量:2030/2730kg 最大配重质量（前/后）:420/480kg 挡位数（前进/倒退）:16+16（爬前）/16+16（爬倒） 发动机与离合器的联接方式:直联 起动方式:电启动 动力输出轴功率:63.4kW 最大牵引力:24kN | 29450
动力机械 | 拖拉机 | 轮式拖拉机（不含皮带传动轮式拖拉机） | 100—120马力四轮驱动拖拉机 | 常州东风农机集团有限公司 | 轮式拖拉机 | DF1004 | 结构尺寸（长*宽*高mm）:4440*2100*2850 整机质量（kg）:3700 配套动力（kw）:73.5 发动机型号:玉柴YC4A110Z-T20 轴距:2352(mm) 驱动方式:四轮驱动 离地间隙:425(mm) 前轴质量:1550(kg) 后轴质量:2150(kg) 最大前配重:250(kg) 最大后配重:640(kg) 牵引力:22(kn) 启动方式:电启动 | 29450
动力机械 | 拖拉机 | 轮式拖拉机（不含皮带传动轮式拖拉机） | 30—40马力两轮驱动拖拉机 | 江苏省茂源农业机械制造有限公司 | 轮式拖拉机 | MY350 | 结构尺寸（长*宽*高mm）:3230*1450*2080 整机质量（kg）:1770 配套动力（kw）:25.8 驱动方式:4×2两轮驱动 轴距:1776.5mm 轮距（前轮/后轮）:1050-1450/1150-1450mm 轮距（前轮/后轮）调整方式:可调套管/翻转轮辋+有级可调 最小离地间隙:355mm（后桥放油螺塞） 前轴质量/后轴质量:715/1055kg 最大配重（前/后）: 48/160kg 挡位数（前进/倒退）:8/2 发动机与离合器联接方式:直联 启动方式:电启动 配套发动机型号:江动 TY3100IT 配套发动机额定转速:2300 r/min 轮胎型号（前/后）:5.00-15 /11.2-24 变速箱换挡方式:滑动齿轮换挡 排放标准:国三 | 7430
动力机械 | 拖拉机 | 轮式拖拉机（不含皮带传动轮式拖拉机） | 30—40马力两轮驱动拖拉机 | 常州东风农机集团有限公司 | 轮式拖拉机 | DF300A | 结构尺寸（长*宽*高mm）:3200*1425*2015 整机质量（kg）:1213 配套动力（kw）:22.1 发动机型号:常柴390 轴距:1689(mm) 离地间隙: 378(mm) 驱动方式:两轮驱动 前轴质量:460(kg) 后轴质量:753(kg) 最大前配重:80(kg) 最大后配重:160(kg) 牵引力:9.45(kn) 启动方式 :电启动 | 7430
动力机械 | 拖拉机 | 轮式拖拉机（不含皮带传动轮式拖拉机） | 100马力及以上两轮驱动拖拉机 | 常州东风农机集团有限公司 | 轮式拖拉机 | DF1100 | 结构尺寸（长*宽*高mm）:4440(六缸4784)*2100*300（安全架2850） 整机质量（kg）:2352（六缸2651） 配套动力（kw）:81 发动机型号:玉柴YC4A130L-T20 轴距:2352(mm) 离地间隙:475(mm) 驱动方式:两轮驱动 前轴质量:1340(kg) 后轴质量:2100(kg) 最大前配重:250(kg) 最大后配重:640(kg) 联接方式 :直联 启动方式:电启动 | 23080
动力机械 | 拖拉机 | 轮式拖拉机（不含皮带传动轮式拖拉机） | 100马力及以上两轮驱动拖拉机 | 常州东风农机集团有限公司 | 轮式拖拉机 | DF1000-2 | 结构尺寸（长*宽*高mm）:4120*1980*2900（安全架2700） 整机质量（kg）:3000（驾驶室3230） 配套动力（kw）:73.5 发动机型号:东方红LR4V5-23 轴距:2060或2230(mm) 离地间隙:465(mm) 驱动方式:两轮驱动 前轴质量:1250(kg) 后轴质量:1900(kg) 最大前配重:200(kg) 最大后配重:400(kg) 牵引力:21(kn) 启动方式:电启动 | 23080
动力机械 | 拖拉机 | 轮式拖拉机（不含皮带传动轮式拖拉机） | 120—140马力四轮驱动拖拉机 | 山东福尔沃农业装备股份有限公司 | 轮式拖拉机 | FB1304-D | 结构尺寸（长*宽*高mm）:5030*2065*2930 整机质量（kg）:4400 配套动力（kw）:95.6 功率:130马力≤功率＜140马力 驱动方式:四轮驱动 发动机转速:2200r/min 最大牵引力:35.3kn 动力输出轴标定功率下限:86.1kw 轴距:2560mm 最大配重（前/后）:440/480kg 动力输出轴转速:760/850r/min 轮距（前轮/后轮）:1610、1710、1810、1950/1630-1990 常用轮距（前轮/后轮）:1610/1630 | 46500
动力机械 | 拖拉机 | 轮式拖拉机（不含皮带传动轮式拖拉机） | 100—120马力四轮驱动拖拉机 | 河南千里机械有限公司 | 轮式拖拉机 | 千里牛1104 | 结构尺寸（长*宽*高mm）:4360*2130*2925 整机质量（kg）:3800 配套动力（kw）:81 驱动方式:四轮驱动 发动机型号:配东方红 LR4M5ZU23/0810E 转向器形式:摆线转阀式 换挡方式:啮合套换挡 档位数（前进/后退）:16/8 发动机标定转速（r/min）:2300 液压系统调节方式:浮动控制、高度调节 动力输出轴转速（r/min）:760/1000 其它:带差速锁，后置Ⅱ类三点悬挂，梭式换挡，可选装前后配重 发动机型式:水冷、直列、四冲程、直喷式 气缸数:4 轮胎型号:11.2-24/16.9-34 | 29450
动力机械 | 拖拉机 | 轮式拖拉机（不含皮带传动轮式拖拉机） | 50—60马力四轮驱动拖拉机 | 河北铠特农业机械有限公司 | 轮式拖拉机 | KT554 | 结构尺寸（长*宽*高mm）:3450*1500*2600 整机质量（kg）:1825 配套动力（kw）:40.4 轴距（mm）:1980 标定转速（r/min）:2300 最小离地间隙（mm）:285 前轴质量/后轴质量（kg）:745/1080 最大配重（前/后）（kg）:80/140 挡位数（前进/倒退/爬行）:8F+2R 启动方式:电启动 最大牵引力（kN）:12 轮距（前/后）（mm）:1200-1400/1200-1400 轮胎规格（前/后）:7.5-16/11.2-28 驱动方式:四轮驱动 | 12350
动力机械 | 拖拉机 | 轮式拖拉机（不含皮带传动轮式拖拉机） | 50—60马力四轮驱动拖拉机 | 潍坊金傲野拖拉机有限公司 | 轮式拖拉机 | 傲野-554 | 结构尺寸（长*宽*高mm）:4010×1660×2580 整机质量（kg）:2540 配套动力（kw）:40.4 驱动型式:4×4轮式 轴距:2015mm 轮距（前轮/后轮）:1200、1300、1400/1200、1300、1400、1500（出厂值1300/1300）,mm 轮距（前轮/后轮）调整方式:有级可调/有级可调 最小离地间隙:325mm（牵引板底部） 前轴质量/后轴质量:1100/1440,kg 最大配重（前/后）:144/180,kg 档位数（前进/倒退/爬行）:12/12 发动机与离合器联接方式:直联 起动方式:电起动 | 12350
动力机械 | 拖拉机 | 轮式拖拉机（不含皮带传动轮式拖拉机） | 80—90马力四轮驱动拖拉机 | 中联重机股份有限公司 | 轮式拖拉机 | RM804 | 结构尺寸（长*宽*高mm）:4010×1910×2735 整机质量（kg）:3405 配套动力（kw）:59 轴距（mm）:2273 轮距（前轮/后轮）调整方式:有级调整/有级调整 前轴质量/后轴质量（kg）:1535/1870 档位数（前进/倒退/爬行）:16+4 整机启动方式:电启动 整机型式:4×4四轮驱动 轮距（前轮/后轮）mm:1450/1530 最小离地间隙（离地部位）mm:335 最大配重（前/后）kg:220/540 发动机与离合器联接方式:直联式 驾驶室型式:整体焊接式 | 24700
动力机械 | 拖拉机 | 轮式拖拉机（不含皮带传动轮式拖拉机） | 80—90马力四轮驱动拖拉机 | 中联重机股份有限公司 | 轮式拖拉机 | RM804-2 | 结构尺寸（长*宽*高mm）:4010×1910×2735 整机质量（kg）:3405 配套动力（kw）:59 整机型式:4×4四轮驱动 轴距（mm）:2273 轮距（前轮/后轮）mm:1450/1530 轮距（前轮/后轮）调整方式:有级调整/ 有级调整 最小离地间隙(mm):335 前轴质量/后轴质量（kg）:1535/1870 最大配重（前/后）kg:220/540 档位数（前进/倒退/爬行）:10/10/0 发动机与离合器联接方式:直联式 整机启动方式:电启动 | 24700
动力机械 | 拖拉机 | 轮式拖拉机（不含皮带传动轮式拖拉机） | 140—160马力四轮驱动拖拉机 | 中联重机股份有限公司 | 轮式拖拉机 | RV1454 | 结构尺寸（长*宽*高mm）:5350×3400×3030 整机质量（kg）:7460 配套动力（kw）:106.6 轴距（mm）:2688 轮距（前轮/后轮）调整方式:不可调整/无极可调 驾驶室或安全架型式:整体焊接式 档位数（前进/倒退/爬行）:16/16/0 整机启动方式:电启动 结构型式:4×4四轮驱动 轮距（前轮/后轮）或轨距mm:1900/2330 最小离地间隙（离地部位）mm:450 最大配重（前/后）kg:660/无 发动机与离合器联接方式:直联式 | 57440
动力机械 | 拖拉机 | 轮式拖拉机（不含皮带传动轮式拖拉机） | 80—90马力四轮驱动拖拉机 | 江苏清拖装备制造有限公司 | 轮式拖拉机 | 江苏-804P-B | 结构尺寸（长*宽*高mm）:3860*1830*2550 整机质量（kg）:2905 配套动力（kw）:59 型式:四轮驱动 档位数（前进/倒退/爬行）:12/3/5 轴距（前轮/后轮）mm:1420/1450 启动方式:电启动 轴距:2115mm 轮距（前轮/后轮）:1420（常用）~1520/1450（常用）~1850 mm 离合器型式:干式、单片双作用 发动机与离合器联接方式:直联式 用途:耕作、运输等 最大配重（前/后）:230kg/550 kg | 24700
动力机械 | 拖拉机 | 轮式拖拉机（不含皮带传动轮式拖拉机） | 50—60马力两轮驱动拖拉机 | 山拖农机装备有限公司 | 轮式拖拉机 | TS500A | 结构尺寸（长*宽*高mm）:3510*1510*2310 整机质量（kg）:1667 配套动力（kw）:36.77 驱动方式:两轮驱动 发动机型号:JD4E6N6 变速箱型式:5×2×（1+1） 变速箱换档方式:啮合套换档 轮胎型号（前轮/后轮）:6.0-16/11.2-28 冷态行车制动平均减速度:≥2.5 m/s2 动力输出轴标定功率下限:≥29.7kW 最大牵引功率工况下的牵引比油耗:≤340 g/(kw·h) 框架上最大提升力:≥7.5kN 悬挂装置型式:后置三点悬挂 | 11110
动力机械 | 拖拉机 | 轮式拖拉机（不含皮带传动轮式拖拉机） | 100马力及以上两轮驱动拖拉机 | 山东潍坊拖拉机厂集团有限公司 | 轮式拖拉机 | SWT1100A | 结构尺寸（长*宽*高mm）:4410*2200*2910 整机质量（kg）:3550 配套动力（kw）:81 型式:4X2轮驱动 轴距:2195mm 轮距(前轮/后轮）:1520(出厂）、1620、1720、1820/1620-2020(mm) 最小离地间隙(离地部位）:480mm 最大配重(前/后）:240/540(kg) 挡位数(前进/倒退/爬行）:8/4/12 发动机与离合器联接方式:直联 起动方式:电起动 动力输出轴输出功率:69kW 最大牵引力:18.5kN | 23080
动力机械 | 拖拉机 | 轮式拖拉机（不含皮带传动轮式拖拉机） | 70—80马力两轮驱动拖拉机 | 江苏清拖装备制造有限公司 | 轮式拖拉机 | 江苏-700 | 结构尺寸（长*宽*高mm）:3480*1830*2260 整机质量（kg）:2410 配套动力（kw）:51.5 型式:4*2两轮驱动 档位数（前进/倒退/爬行）:12/3/5 轮胎型号（前轮/后轮）:前轮：7.50-16、后轮：14.9-30 轴距:2015mm 档位数（前进/倒退/爬行）:12/3/5 轮距（前轮/后轮）:前轮：1310 mm/后轮1450 mm 启动方式:电启动 离合器型式:干式、单片双作用 发动机与离合器联接方式:直联式 发动机型式:直列、四缸 | 17100
动力机械 | 拖拉机 | 轮式拖拉机（不含皮带传动轮式拖拉机） | 120—140马力四轮驱动拖拉机 | 安徽省传奇农业机械制造有限公司 | 轮式拖拉机 | CQ1204 | 结构尺寸（长*宽*高mm）:4950*2160*2940 整机质量（kg）:4180 配套动力（kw）:88.2 驱动型式:四轮驱动 轴距:2210mm 轮距(前轮/后轮)调整方式:有级调节/有级调节 吸气方式:自然吸气 汽缸数:6缸 标定功率:88.2Kw 标定转速:2300r/min 挡位数（前进/后退/爬行）:16F/8R 燃油箱容积:150L 轮胎型号(前轮/后轮）:12.4-24/16.9-34 | 46500
动力机械 | 拖拉机 | 轮式拖拉机（不含皮带传动轮式拖拉机） | 120—140马力四轮驱动拖拉机 | 山东恒邦发动机制造有限公司 | 轮式拖拉机 | 泰拖-1304C | 结构尺寸（长*宽*高mm）:4830×2510×3060 整机质量（kg）:5000 配套动力（kw）:95.6 轴距:2550（mm） 轮距(mm)(前/后):1784、1792、1912、1954、2074、2082、2202/1620～2020（mm） 最大配重（kg）(前/后):200/450（kg） 档位数（前进/倒退/爬行）:12/4 发动机与离合器联接方式:直联 发动机商标或品牌:东方红、潍坊潍柴道依茨、玉柴、安徽天利 发动机型号:LR4M5LU23/0956E、LR4M5LU22/0956E、、WP6G130E330、LR6A3ZU22/0956E、YC4A150-T350、YC6J155-T361、4M6-130U32、6M3-130U32 转向系型式:前轮液压转向 离合器型式:单片、干式、碟形弹簧压紧、独立操作、双作用、常结合 变速箱型式:4×（3+1）组成式 变速箱换挡方式:啮合套换挡 机架型式:无架式 轮胎型号（前轮/后轮）:14.9-26/18.4-38，9.5-24水田、11.2-24水田、12.4-24水田、12.4-26水田、12.4-28水田、11-32水田、17L-24中花、19.5L-24中花、11.2-20中花、14.9-24中花、14.9-26中花、14.9-30中花/13.6-38水田、14.9-30水田、16.9-30水田、16.9-34水田、18.4-34水田、18.4-38水田、19.5-24L中花、16.9-38中花、18.4-34中花、18.4-38中花 液压悬挂系统型式:半分置式 悬挂装置型式:后置三点悬挂 调节方式:高度调节、浮动控制 液压输出装置:3组多路阀 动力输出轴型式:后置独立式 动力输出轴转速:760/1000或540/1000（r/min） 驱动型式:4×4轮式 | 46500
动力机械 | 拖拉机 | 轮式拖拉机（不含皮带传动轮式拖拉机） | 40—50马力四轮驱动拖拉机 | 江苏悦达智能农业装备有限公司 | 轮式拖拉机 | 黄海金马-404C | 结构尺寸（长*宽*高mm）:3430*（1280~1740）*1950 整机质量（kg）:1310 配套动力（kw）:29.4 商标或品牌:黄海金马 型号:黄海金马-404C 型式:4*4四轮驱动 用途:一般农用 外廓尺寸(长*宽*高mm):3430*（1280~1740）*1950 轴距（mm):1825 轮距（前轮/后轮mm):前轮：950~1250，后轮：960~1500 轮距（前轮/后轮）调整方式:可选/有级调节 最小离地间隙（mm):330 最小使用质量（kg):1310 前轴质量/后轴质量(kg):590/720 配重（最大kg):48/140 档位数（前进、倒退、爬行）；各档理论速度(km/h):前进8/倒退2/-；前进：低档：1.78、2.72、4.27、5.88，高档：8.25、12.57、19.7、27.19，倒退：低档：2.35，高档：11.35 发动机与离合器联接方式:直联式 启动方式:电起动 动力输出轴功率(kw):25.3 最大牵引力 (kN):5.8 驾驶室或安全架型式:/ 驾驶室或安全架型号:/ 发动机商标或品牌:翼高 发动机型式:四缸、直列、水冷、四冲程柴油机 发动机型号:MYE4A 发动机企业名称:马恒达悦达（盐城）拖拉机有限公司 发动机吸气方式:自然吸气 发动机气缸数（缸）:4 发动机缸径*冲程（mm):90*100 排量（L）:2.545 压缩比:18：1 标定功率(kw):29.4 标定转速（r/min):2300 喷油泵型式、型号:直列、41w224 喷油嘴型式、型号:多孔式P143GA 空气滤清器型式、型号:湿式/K395 启动机型号:QDJ1308Q 冷却系统型式:强制水冷 前照灯型号:C201-018 燃油箱型号:250.50.024S 燃油箱工作压力（kpa):15 燃油箱容积（L）:26 消声器消声腔尺寸（长*高*厚或直径*长 mm）:430*115*95 消声器重量(kg):3.0±0.3 转向系型式:全液压转向 转向器型式:转阀式液压转向器 制动系型式:蹄式制动 离合器型式:单作用 变速箱型式:(4+1)*2组成式 变速箱换档方式:滑动齿轮换档 中央传动型式(前/后):前：螺旋圆锥齿轮副； 后：螺旋圆锥齿轮副 差速器型式（前/后）:前：闭式、两只行星齿轮； 后：闭式、两只行星齿轮 最终传动方式（前/后）:前：单级直齿圆柱齿轮内置式； 后：单级直齿圆柱齿轮内置式 行走机架型式:无架式 轮胎型号（前轮/后轮）:6.50-16/11.2-24 轮胎气压(前轮/后轮 kpa):180~200/100~120 液压悬挂系统型式:半分置式 悬挂装置型式:后置、三点悬挂 悬挂装置类别:I类 调节方式:位置和高度调节 液压油泵型式、型号:齿轮泵、CBN-F310（左旋） 液压输出装置:可选装单组 安全阀全开压力（MPa):18±0.5 动力输出轴型式:非独立式 动力输出轴花键数:6 动力输出轴花键外径:Φ34.79 动力输出轴转速(r/min):720 框架上610mm处最大提升力（kN）:4.5 选装发动机商标或品牌:江动 发动机型式:四缸、直列、水冷、四冲程柴油机 发动机型号:JDM490T3 发动机企业名称:江苏江淮动力股份有限公司 发动机吸气方式:自然吸气 发动机气缸数（缸）:4 发动机缸径*冲程（mm):90*100 排量（L）:2.545 压缩比:（18±0.5）：1 标定功率(kw):29.4 标定转速（r/min):2300 喷油泵型式、型号:直列、BH4Q80R8 喷油嘴型式、型号:多孔式、KBAL-P143 空气滤清器型式、型号:湿式 K395 启动机型号:QDJ1308Q 冷却系统型式:强制水冷 | 9690
动力机械 | 拖拉机 | 轮式拖拉机（不含皮带传动轮式拖拉机） | 140—160马力四轮驱动拖拉机 | 山东福尔沃农业装备股份有限公司 | 轮式拖拉机 | FB1504-F | 结构尺寸（长*宽*高mm）:5140*2320*3050 整机质量（kg）:5000 配套动力（kw）:111 功率:150马力≤功率＜180马力 驱动方式:四轮驱动 发动机转速:2200r/min 最大牵引力:86.1kn 动力输出轴标定功率下限:92.6kw 轴距:2560mm 最大配重（前/后）:440/480kg 动力输出轴转速:540/1000r/min 轮距（前轮/后轮）:1810、1830、1910、2030/1830-2190 常用轮距（前轮/后轮）:1810/1830 | 57440
动力机械 | 拖拉机 | 轮式拖拉机（不含皮带传动轮式拖拉机） | 80—90马力四轮驱动拖拉机 | 中联重机股份有限公司 | 轮式拖拉机 | RM854 | 结构尺寸（长*宽*高mm）:4010×1910×2735 整机质量（kg）:3405 配套动力（kw）:62.5 轴距（mm）:2250 轮距（前轮/后轮）调整方式:有级调整/有级调整 前轴质量/后轴质量（kg）:1535/1870 档位数（前进/倒退/爬行）:16+4 整机启动方式:电启动 整机型式:4×4四轮驱动 轮距（前轮/后轮）mm:1450/1530 最小离地间隙（离地部位）mm:335 最大配重（前/后）kg:220/540 发动机与离合器联接方式:直联式 驾驶室型式:整体焊接式 | 24700
动力机械 | 拖拉机 | 轮式拖拉机（不含皮带传动轮式拖拉机） | 80—90马力四轮驱动拖拉机 | 中联重机股份有限公司 | 轮式拖拉机 | RM854-A | 结构尺寸（长*宽*高mm）:4010×1910×2735 整机质量（kg）:3200 配套动力（kw）:62.5 轴距（mm）:2250 轮距（前轮/后轮）调整方式:有级调整/有级调整 前轴质量/后轴质量（kg）:1480/1720 档位数（前进/倒退/爬行）:16+4 整机启动方式:电启动 整机型式:4×4四轮驱动 轮距（前轮/后轮）mm:1450/1530 最小离地间隙（离地部位）mm:335 最大配重（前/后）kg:220/540 发动机与离合器联接方式:直联式 驾驶室型式:两柱式 | 24700
动力机械 | 拖拉机 | 轮式拖拉机（不含皮带传动轮式拖拉机） | 70—80马力四轮驱动拖拉机 | 山东福尔沃农业装备股份有限公司 | 轮式拖拉机 | FB704-B1 | 结构尺寸（长*宽*高mm）:4085*1800*2675 整机质量（kg）:2830 配套动力（kw）:51.5 功率:70马力≤功率<75马力 驱动方式:四轮驱动 发动机转速:2400R/MIN 最大牵引力:19.5KN 动力输出轴标定功率下限:43.91KW 轴距:2090MM 最小离地间隙(离地部位）:410MM 最大配重（前/后）:80*180KG 动力输出轴转速:540/760rR/MIN 轮距（前轮/后轮）:1430/1300-1500MM | 18710
动力机械 | 拖拉机 | 轮式拖拉机（不含皮带传动轮式拖拉机） | 200马力及以上四轮驱动拖拉机 | 常州东风农机集团有限公司 | 轮式拖拉机 | DF2204 | 结构尺寸（长*宽*高mm）:5645*2913(3550双胎)*3450 整机质量（kg）:8010（8830双胎） 配套动力（kw）:162 档位数:18F+18R 轴距:2870(mm) 前轮距调整方式:有级调整 后轮距调整方式:无级调整 最大前配重:810(kg) 最大后配重:360(kg) 最大输出轴功率:134(kw) 牵引力:50(kn) 驱动型式:四轮驱动 离地间隙:530(mm) | 129600
动力机械 | 拖拉机 | 轮式拖拉机（不含皮带传动轮式拖拉机） | 200马力及以上四轮驱动拖拉机 | 常州东风农机集团有限公司 | 轮式拖拉机 | DF2004 | 结构尺寸（长*宽*高mm）:5645*2913（3550双胎）*3450 整机质量（kg）:8010（8830双胎） 配套动力（kw）:147.5 档位数:18F+18R 轴距:2870(mm) 离地间隙:530(mm) 最大前配重:810(kg) 最大后配重:360(kg) 最大输出轴功率:122（kw） 驱动型式:四轮驱动 牵引力:50(kn) 档位数:18+18（前进+后退） 燃油箱容积:4000（L） | 129600
动力机械 | 拖拉机 | 轮式拖拉机（不含皮带传动轮式拖拉机） | 100马力及以上两轮驱动拖拉机 | 河北铠特农业机械有限公司 | 轮式拖拉机 | KT1300D-1 | 结构尺寸（长*宽*高mm）:4876*2090*2885 整机质量（kg）:3800 配套动力（kw）:95.6 轴距（mm）:2506 标定转速（r/min）:2300 启动方式:电启动 最小离地间隙（mm）:470 前轴质量/后轴质量（kg）:1410/2390 最大配重（前/后）（kg）:360/640 挡位数（前进/倒退/爬行）:16F+8R 最大牵引力（kN）:26 轮距（前/后）（mm）:1550、1650、1750、1850、1950、2050/1616、1703、1818、1901、2016 轮胎规格（前/后）:7.5-20/16.9-34 | 23080
动力机械 | 拖拉机 | 轮式拖拉机（不含皮带传动轮式拖拉机） | 100马力及以上两轮驱动拖拉机 | 济宁市兖州区华鑫机械有限公司 | 轮式拖拉机 | 金星泰山1100 | 结构尺寸（长*宽*高mm）:4450*2050*2880mm 整机质量（kg）:3600kg 配套动力（kw）:81kw 型式:4×2轮式 轴距（mm）:2230 档位数（前进/倒退）:16/8 启动方式:电启动 最小离地间隙（mm）:375 前轴质量/后轴质量(kg):1340/2260 最大配重（前/后）(kg):296/228 发动机与离合器联接方式:直联 离合器型式:单片、干式、双作用式离合器 变速箱换挡方式:啮合套换档 | 23080
动力机械 | 拖拉机 | 轮式拖拉机（不含皮带传动轮式拖拉机） | 90—100马力四轮驱动拖拉机 | 江苏悦达智能农业装备有限公司 | 轮式拖拉机 | 黄海金马-904A-1 | 结构尺寸（长*宽*高mm）:4060/4135*1981*2608 整机质量（kg）:3000 配套动力（kw）:66.2 型号:黄海金马-904A-1 型式:4×4四轮驱动 用途:一般农业用 轴距或履带接地长mm:2236/2311 轮距（前轮/后轮）或轨距mm:1450/（1510～1790） 轮距（前轮/后轮）调整方式:调节轮幅/调节轮幅 最小离地间隙mm:360 前轴质量/后轴质量kg:1315/1875 档位数（前进/倒退/爬行）:前进8/倒退2/爬前8爬倒2或 前进10/倒退10 各档理论速度km/h:前进档：3.28/0.76;4.52/1.02;7.16/1.62; 9.64/2.18; 12.1/2.74;16.3/3.67; 25.8/5.86; 34.71/7.84; 倒档：3.82/0.86;13.76/3.11 或前进档：3.37/4.52/5.60/7.17/9.65/12.14/16.27/20.16/25.81/34.73倒档：3.98/5.34/6.62/8.47/11.40/14.35/19.23/23.83/30.51/41.04 发动机与离合器联接方式:直联 启动方式:电启动 动力输出轴功率kW:59.6 最大牵引力kN:18.2 驾驶室或安全架规格型号:JM700.45.001 驾驶室或安全架型式:安全驾驶室 发动机商标或品牌:东方红 发动机型式:4缸、立式、水冷、 四冲程 发动机型号:LR4M5-23 发动机企业名称:一拖(洛阳)柴油机有限公司 发动机吸气方式:自然吸气 发动机气缸数:4 发动机缸径×冲程mm:110 ×135 发动机排量L:5.13 发动机压缩比:17 ：1 发动机标定功率kW:66.2 发动机标定转速r/min:2300 发动机冷却系统型式:强制水冷 转向系型式:全液压转向 转向器型式:摆线转阀式静液压转向器 制动系型式:干式、盘式制动器 离合器型式:独立操纵双作用离合器 变速箱型式:Iz型行星减速组成式 变速箱换档方式:啮合套换档 中央传动型式(前/后):螺旋圆锥齿轮副 差速器型式(前/后):两行星轮闭式/四行星轮闭式(带差速锁) 最终传动方式(前/后):双万向节行星末端减速型/外啮合、内置式 轮胎型号(前轮/后轮):8.3-24，选装9.5-24/14.9-30，选装16.9-30 轮胎气压(前轮/后轮)kPa:120～150/80～120 液压悬挂系统型式:半分置式或分置式 悬挂装置型式:后置三点悬挂 悬挂装置类别:2类 调节方式:力位综合控制及浮动控制 液压输出装置:单组或双组多路阀、快换接头TRA12.5 动力输出轴转速r/min:720或540/1000或540/720 选装件轮胎(前轮/后轮):8.3-24，选装9.5-24/11-32(水田胎) | 27550
动力机械 | 拖拉机 | 轮式拖拉机（不含皮带传动轮式拖拉机） | 70—80马力四轮驱动拖拉机 | 湖北超能农业装备有限公司 | 轮式拖拉机 | SH704 | 结构尺寸（长*宽*高mm）:3920×1650×2400 整机质量（kg）:2500 配套动力（kw）:40.5 轴距（mm):2040 驱动型式:4×4轮式 配重（前（最大）/后（最大））：:前144（180）kg/后180（240）kg 档位数（前进/倒退）:前进12档/倒退12档 变速箱型式:4×3×（1+1） 主副变速箱换挡方式:同步器换挡/啮合套换挡 驾驶室或安全架:驾驶室 动力输出轴转速（r/min）:540/760 最大动力输出轴功率（kw）:43.8 最大牵引力（kn） :17.5 最大提升力（kn） :12.5 | 18710
动力机械 | 拖拉机 | 轮式拖拉机（不含皮带传动轮式拖拉机） | 140—160马力四轮驱动拖拉机 | 山东东汽农业装备有限公司 | 轮式拖拉机 | DQ1504 | 结构尺寸（长*宽*高mm）:5240×2345×2995 整机质量（kg）:4755 配套动力（kw）:110.3 驱动方式:四轮驱动 轴距（mm）:2530 轮距(前轮/后轮)（mm）:1650、1750、1850、1950（出厂）、2050、2150、2285/1620～2420 1850（出厂 前后轴质量（kg）:2050/2705 最小离地（mm）:520（油缸支座） 档位数:16/8/0 发动机与离合器连接方式:直联 启动方式:电起动 发动机商标及品牌:玉柴 发动机型号:YC6J175-T303 变速箱型式:4×2×(2+1)组成式 | 57440
动力机械 | 拖拉机 | 轮式拖拉机（不含皮带传动轮式拖拉机） | 80—90马力四轮驱动拖拉机 | 山东东汽农业装备有限公司 | 轮式拖拉机 | DQ804B | 结构尺寸（长*宽*高mm）:4110×1929×2688 整机质量（kg）:3300 配套动力（kw）:58.8 驱动方式:四轮驱动 轴距（mm）:2200 轮距(前轮/后轮)（mm）:1400（出厂）、1500、1600、1700/1330、1430、1530（出厂）、1630、1730 前/后轴质量（kg）:1320/1835 最小离地（mm）:350 档位数:16/4/0 发动机与离合器连接方式:直联 启动方式:电启动 发动机商标及品牌:东方红 发动机型号:LR4M5U22/0588E 变速箱型式:2×(4+1)×2组成式 | 24700
动力机械 | 拖拉机 | 轮式拖拉机（不含皮带传动轮式拖拉机） | 80—90马力四轮驱动拖拉机 | 中联重机股份有限公司 | 轮式拖拉机 | RM804-A | 结构尺寸（长*宽*高mm）:4010×1910×2735 整机质量（kg）:3190 配套动力（kw）:59 轴距（mm）:2273 轮距（前轮/后轮）调整方式:有级调整/有级调整 前轴质量/后轴质量（kg）:1470/1720 档位数（前进/倒退/爬行）:16+4 整机启动方式:电启动 整机型式:4×4四轮驱动 轮距（前轮/后轮）mm:1450/1530 最小离地间隙（离地部位）mm:335 最大配重（前/后）kg:220/540 发动机与离合器联接方式:直联式 驾驶室型式:两柱式 | 24700
动力机械 | 拖拉机 | 轮式拖拉机（不含皮带传动轮式拖拉机） | 80—90马力四轮驱动拖拉机 | 中联重机股份有限公司 | 轮式拖拉机 | RM804-A2 | 结构尺寸（长*宽*高mm）:4010×1910×2735 整机质量（kg）:3190 配套动力（kw）:59 整机型式:4×4四轮驱动 轴距（mm）:2273 轮距（前轮/后轮）mm:1450/1530 轮距（前轮/后轮）调整方式:有级调整/有级调整 最小离地间隙(mm):335 前轴质量/后轴质量（kg）:1470/1720 最大配重（前/后）kg:220/540 档位数（前进/倒退/爬行）:10/10/0 发动机与离合器联接方式:直联式 整机启动方式:电启动 | 24700
动力机械 | 拖拉机 | 轮式拖拉机（不含皮带传动轮式拖拉机） | 100—120马力四轮驱动拖拉机 | 江苏东禾机械有限公司 | 轮式拖拉机 | DH1004A | 结构尺寸（长*宽*高mm）:3950*1970*2700 整机质量（kg）:3120 配套动力（kw）:73.5 驱动方式:四轮驱动 轴距:2236mm 常用轮距:1600/1540mm 最小离地间隙:385mm 标准配置（前/后）:300/320kg 档位数（前进/倒退/爬行）:12F/12R；24F/24R（选装爬行挡） 发动机与离合器联接方式:直联 起动方式:电起动 动力输出轴功率:62.3kW 最大牵引力:20kN | 29450
动力机械 | 拖拉机 | 轮式拖拉机（不含皮带传动轮式拖拉机） | 100—120马力四轮驱动拖拉机 | 北京弗雷森拖拉机有限公司 | 轮式拖拉机 | FS-1104 | 结构尺寸（长*宽*高mm）:4250*2050*2775 整机质量（kg）:4260 配套动力（kw）:81 标定功率:81（kW） 标定转速:2300r/min 驱动方式:四轮驱动 轴距:2195（mm） 轮距（前轮/后轮）:1600-1620/1600-1650（mm） 档位数（前进/倒退）:16/8 配重（最大）（前/后）:170/480(kg) 轮胎型号（前/后）:11.2-24/16.9-34 起动方式:电起动 最小离地间隙:380（mm） | 29450
动力机械 | 拖拉机 | 轮式拖拉机（不含皮带传动轮式拖拉机） | 140—160马力四轮驱动拖拉机 | 山东亿嘉农业机械装备股份有限公司 | 轮式拖拉机 | YJ-1504-1 | 结构尺寸（长*宽*高mm）:5100*2260*3100 整机质量（kg）:5500 配套动力（kw）:111;（选装东方红：110.3KW） 驱动型式:四轮驱动 轴距:2650（mm） 轮距（前轮/后轮）:1610、1710、1810、1950/1520~2120（mm） 最小离地间隙:490（mm） 前轴质量/后轴质量:2300/3200（kg） 最大配重（前/后）:600/720（kg） 档位数（前进/倒退）:16/8 动力输出轴输出功率:≥94.4（KW） 最大牵引力:≥34（KN） 驾驶室型号:YJ1604.451 驾驶室型式:六柱式安全驾驶室 发动机品牌及型号:潍柴WP6G150E330（选装东方红牌LR6M3ZU23/1103E） 发动机生产企业:潍坊潍柴道依茨柴油机有限公司（选装一拖（洛阳）柴油机有限公司） 发动机标定功率:潍柴：111（KW）（选装东方红：110.3KW） 发动机标定转速:潍柴2200（r/min）（选装东方红：2300r/min） 轮胎型号（前轮/后轮）:前：14.9-24/13.6-24后：18.4-34；前：340/85R28后：460/85R38 | 57440
动力机械 | 拖拉机 | 轮式拖拉机（不含皮带传动轮式拖拉机） | 80—90马力四轮驱动拖拉机 | 中联重机股份有限公司 | 轮式拖拉机 | RK804-A | 结构尺寸（长*宽*高mm）:4070×1850×2750 整机质量（kg）:2730 配套动力（kw）:59 整机型式:4×4四轮驱动 轴距（mm）:2070 轮距（前轮/后轮）mm:1450/1408 轮距（前轮/后轮）调整方式:有级调整/有级调整 最小离地间隙(mm):350 前轴质量/后轴质量（kg）:1170/1560 最大配重（前/后）kg:144/360 档位数（前进/倒退/爬行）:12/12 发动机与离合器联接方式:直联式 整机启动方式:电启动 | 24700
动力机械 | 拖拉机 | 轮式拖拉机（不含皮带传动轮式拖拉机） | 140—160马力四轮驱动拖拉机 | 山东腾拖农业装备有限公司 | 轮式拖拉机 | 1504 | 结构尺寸（长*宽*高mm）:5165×2373×3260 整机质量（kg）:5450 配套动力（kw）:110.3 型式:4*4四轮驱动 轴距（mm）:2555 轮距（前轮/后轮）（mm）:1945（1820、2020）/1910（1830~2040） 最小离地间隙（mm）:470 配重（最大）（kg）:385/440 档位数（前进/倒退/爬行）:16/8 发动机与离合器联接方式:直联 启动方式:电起动 转向系型式:液压助力 转向器型式:摆线转阀式 变速箱型式:4*（2+1）*2组成式 轮胎型号（前轮/后轮）:14.9-26/18.4-38 | 57440
动力机械 | 拖拉机 | 轮式拖拉机（不含皮带传动轮式拖拉机） | 140—160马力四轮驱动拖拉机 | 常州东风农机集团有限公司 | 轮式拖拉机 | DF1504-5 | 结构尺寸（长*宽*高mm）:4875*2150*3000 整机质量（kg）:4590 配套动力（kw）:110.3 轴距:2651（mm） 离地间隙:460（mm） 最大前配重:540（kg） 最大后配重:640（kg） 功率:110.3（kw） 前进档:12（个） 后退档:24（个） 最大输出轴功率:95（kw） 牵引力:31.5（kn） 驱动型式:四轮驱动 | 57440
动力机械 | 拖拉机 | 轮式拖拉机（不含皮带传动轮式拖拉机） | 140—160马力四轮驱动拖拉机 | 潍坊金傲野拖拉机有限公司 | 轮式拖拉机 | 傲野-1504 | 结构尺寸（长*宽*高mm）:5550×2700（选装双轮3470）×3160 整机质量（kg）:6889(选装双轮7640） 配套动力（kw）:110.3 驱动型式:四轮驱动 轴距:2840mm 常用轮距（前轮/后轮）:1960/1890（单轮）、1960/2450（双轮）,mm 轮距（前轮/后轮）调整方式:有级可调/无级可调 最小离地间隙:430mm（拖挂固定架底部） 标准配重（前/后）:780/480,kg 最大配重（前/后）:780/480,kg 档位数（前进/倒退/爬行）:16F/16R 档位数（主变速/副变速/其他）:4/4/（1+1） 发动机与离合器联接方式:直联 起动方式:电起动 | 57440
动力机械 | 拖拉机 | 轮式拖拉机（不含皮带传动轮式拖拉机） | 140—160马力四轮驱动拖拉机 | 山东恒邦发动机制造有限公司 | 轮式拖拉机 | 泰拖-1404C | 结构尺寸（长*宽*高mm）:5000×2510×3115 整机质量（kg）:5260 配套动力（kw）:103 轴距:2550（mm） 轮距(前/后):1784、1792、1912、1954、2074、2082、2202/1620～2020（mm） 最大配重(前/后):200/450（kg） 档位数（前进/倒退/爬行）:12/4 发动机与离合器联接方式:直联 发动机商标或品牌:安徽天利、潍坊潍柴道依茨、东方红、四达、玉柴 发动机型号:6M3-140U32、WP6G140E330、WP6G140E331、LR6M3ZU22/1030E、SD4G3D1、YC4A160-T353、4M6-140U32 转向系型式:前轮液压转向 离合器型式:单片、干式、碟形弹簧压紧、独立操作、双作用、常结合 变速箱型式:4×（3+1）组成式 变速箱换挡方式:啮合套换挡 机架型式:无架式 轮胎型号（前轮/后轮）:14.9-26/18.4-38，9.5-24水田、11.2-24水田、12.4-24水田、12.4-26水田、12.4-28水田、11-32水田、17L-24中花、19.5L-24中花、11.2-20中花、14.9-24中花、14.9-26中花、14.9-30中花/13.6-38水田、14.9-30水田、16.9-30水田、16.9-34水田、18.4-34水田、18.4-38水田、19.5-24L中花、16.9-38中花、18.4-34中花、18.4-38中花 液压悬挂系统型式:半分置式 悬挂装置型式:后置三点悬挂 调节方式:高度调节、浮动控制 液压输出装置:3组多路阀 动力输出轴型式:后置独立式 动力输出轴转速:760/1000或540/1000（r/min） 驱动型式:4×4轮式 | 57440
动力机械 | 拖拉机 | 轮式拖拉机（不含皮带传动轮式拖拉机） | 120—140马力四轮驱动拖拉机 | 中联重机股份有限公司 | 轮式拖拉机 | RS1304-F | 结构尺寸（长*宽*高mm）:5130×2340×3070 整机质量（kg）:4950 配套动力（kw）:95.6 轴距（mm）:2580 轮距（前轮/后轮）调整方式:有级调整/无级调整 前轴质量/后轴质量（kg）:1950/3000 档位数（前进/倒退/爬行）:16/8/0 整机启动方式:电启动 整机型式:4×4四轮驱动 轮距（前轮/后轮）mm:1900/1860 最小离地间隙（离地部位）mm:470 最大配重（前/后）kg:440/480 发动机与离合器联接方式:直联式 驾驶室型式:整体焊接式 | 46500
动力机械 | 拖拉机 | 轮式拖拉机（不含皮带传动轮式拖拉机） | 60—70马力两轮驱动拖拉机 | 山拖农机装备有限公司 | 轮式拖拉机 | NS600C | 结构尺寸（长*宽*高mm）:3470*1390*2420 整机质量（kg）:1670 配套动力（kw）:44.1 驱动方式:两轮驱动 发动机型号:4G33TC 变速箱型式:5×2×（1+1） 变速箱换档方式:啮合套换档 轮胎型号（前轮/后轮）:6.00-16/13.8-20 冷态行车制动平均减速度:≥2.5 m/s2 动力输出轴标定功率下限:≥35.6kW 最大牵引功率工况下的牵引比油耗:≤340 g/(kw·h) 框架上最大提升力:≥10kN 悬挂装置型式:后置三点悬挂 | 11800
动力机械 | 拖拉机 | 轮式拖拉机（不含皮带传动轮式拖拉机） | 40—50马力两轮驱动拖拉机 | 河北铠特农业机械有限公司 | 轮式拖拉机 | KT450A | 结构尺寸（长*宽*高mm）:3350*1515*1950 整机质量（kg）:1355 配套动力（kw）:33.09 轮距（前/后）（mm）:1000-1300/1050-1300 轴距（mm）:1800 启动方式:电启动 标定转速（r/min）:2300 最大牵引力（kN）:9.3 最大配重（前/后）（kg）:48/160 前轴质量/后轴质量（kg）:560/795 挡位数（前进/倒退/爬行）:8F+2R 轮胎规格（前/后）:5.0-15/11.2-24 燃油方式:柴油 | 8640
动力机械 | 拖拉机 | 轮式拖拉机（不含皮带传动轮式拖拉机） | 40—50马力两轮驱动拖拉机 | 山东潍坊拖拉机厂集团有限公司 | 轮式拖拉机 | 潍拖TY400 | 结构尺寸（长*宽*高mm）:2990*1360*1900 整机质量（kg）:1100 配套动力（kw）:29.4 型式:4X2两轮驱动 轴距:1600mm 轮距(前轮/后轮）:970、1070、1170、1270/1000、1100、1200、1300(mm) 最小离地间隙(离地部位）:345mm 最大配重(前/后）:0/280(kg) 挡位数(前进/倒退/爬行）:8/2/0 发动机与离合器联接方式:直联 起动方式:电起动 动力输出轴输出功率:25kW 最大牵引力:5.9kN | 8640
动力机械 | 拖拉机 | 轮式拖拉机（不含皮带传动轮式拖拉机） | 40—50马力两轮驱动拖拉机 | 常州东风农机集团有限公司 | 轮式拖拉机 | DF400-10 | 结构尺寸（长*宽*高mm）:3240*1480*1990 整机质量（kg）:1305 配套动力（kw）:29.4 发动机型号:四达SD490T2 轴距:1700（mm） 离地间隙:378（mm） 驱动方式:两轮驱动 前轴质量:475（kg） 后轴质量:830（kg） 最大前配重:120（kg） 最大后配重:160（kg） 牵引力:6.56（kn） 启动方式:电启动 | 8640
动力机械 | 拖拉机 | 轮式拖拉机（不含皮带传动轮式拖拉机） | 100—120马力四轮驱动拖拉机 | 山东牧神机械有限责任公司 | 轮式拖拉机 | HS1004 | 结构尺寸（长*宽*高mm）:4400×2040×2810 整机质量（kg）:3990 配套动力（kw）:73.5 驱动型式:四轮驱动 轴距:2195mm 配重:250/300（前后）kg 档位数:16/8（前进/倒退） 变速箱型式:4×（2+1）×2组成式 驾驶室:六柱式安全驾驶室 型号:AH804.45.001 发动机型号:LR4B3ZU22 / 0735E 制造商:一拖（洛阳）柴油机有限公司 排放阶段:第三阶段 型式核准号:CNFCG30669090008 选配广西玉柴发动机型号:YC4A100-T310 排放阶段:第三阶段 型式核准号:CNFCG30158290006 | 29450
动力机械 | 拖拉机 | 轮式拖拉机（不含皮带传动轮式拖拉机） | 40—50马力四轮驱动拖拉机 | 山东潍坊拖拉机厂集团有限公司 | 轮式拖拉机 | 潍拖TY404 | 结构尺寸（长*宽*高mm）:3190*1560*1930 整机质量（kg）:1250 配套动力（kw）:29.4 型式:4X4四轮驱动 轴距:1780mm 轮距(前轮/后轮）:1200/1000、1100、1200、1300(mm) 最小离地间隙(离地部位）:305mm 最大配重(前/后）:55/280(kg) 挡位数(前进/倒退/爬行）:8/2/0 发动机与离合器联接方式:直联 起动方式:电起动 动力输出轴输出功率:25KW 最大牵引力:6.8kN | 9690
动力机械 | 拖拉机 | 轮式拖拉机（不含皮带传动轮式拖拉机） | 40—50马力四轮驱动拖拉机 | 济宁市兖州区华鑫机械有限公司 | 轮式拖拉机 | 金星泰山404 | 结构尺寸（长*宽*高mm）:3300*1510*2285mm 整机质量（kg）:1630kg 配套动力（kw）:29.42kw 最大配重（前/后）:40kg/80kg 最小离地间隙:462mm（前驱动桥下） 发动机与离合器联接方式:直联式 离合器型式:干式、单片、单作用 变速箱换挡方式:滑移齿轮换挡 型式:四轮驱动 轴距（mm）:1960mm 档位数（前进/倒退）:8/2 启动方式:电启动 最大牵引力（kN）:12kN | 9690
动力机械 | 拖拉机 | 轮式拖拉机（不含皮带传动轮式拖拉机） | 50—60马力四轮驱动拖拉机 | 山东亿嘉农业机械装备股份有限公司 | 轮式拖拉机 | YJ-554-1 | 结构尺寸（长*宽*高mm）:4030*1680*2600 整机质量（kg）:2580 配套动力（kw）:40.5 驱动型式:四轮驱动 轴距:2040（mm） 轮距（前轮/后轮）:1200、1300、1400、1500/1200、1300、1400、1500（mm） 最小离地间隙:360（mm） 最大配重（前/后）:140/320（kg） 档位数（前/后）:12/12 前轴质量/后轴质量:1060/1520（kg） 动力输出轴输出功率:≥34.4（KW） 最大牵引力:≥14.5（KN） 驾驶室型号:YJ50.46A 驾驶室型式:六柱式安全驾驶室 发动机品牌及型号:新柴4D32ZT31/554（选装全柴4C5-55U31） 发动机生产企业:浙江新柴股份有限公司（选装安徽全柴动力股份有限公司） 发动机标定功率:新柴40.5KW（选装全柴40.4KW） 发动机标定转速:新柴2400r/min（选装全柴2300r/min） 轮胎型号（前轮/后轮）:8.3-24/12.4-32（选装：8.3-24/11-32、8.3-20/12.4-28） | 12350
动力机械 | 拖拉机 | 轮式拖拉机（不含皮带传动轮式拖拉机） | 90—100马力四轮驱动拖拉机 | 江苏悦达智能农业装备有限公司 | 轮式拖拉机 | 黄海金马-904A | 结构尺寸（长*宽*高mm）:4060/4135*1981*2608 整机质量（kg）:3000 配套动力（kw）:66.2 型号:黄海金马-904A 型式:4×4四轮驱动 用途:一般农业用 轴距或履带接地长mm:2236/2311 轮距（前轮/后轮）或轨距mm:1450/（1510～1790） 轮距（前轮/后轮）调整方式:调节轮幅/调节轮幅 最小离地间隙mm:360 前轴质量/后轴质量kg:1230/1770 位数（前进/倒退/爬行）:前进8/倒退2/爬前8爬倒2或前进10/倒退10 各档理论速度km/h:前进档：3.28/0.76;4.52/1.02;7.16;/1.62; 9.64/2.18; 12.1/2.74; 各档理论速度km/h:倒档：3.82/0.86;13.76/3.11 各档理论速度km/h:或前进档：3.37/4.52/5.60/7.17/9.65/12.14/16.27/20.16/25.81/34.73 各档理论速度km/h:倒档：3.98/5.34/6.62/8.47/11.40/14.35/19.23/23.83/30.51/41.04 发动机与离合器联接方式:直联 启动方式:电启动 动力输出轴功率kW:59.6 最大牵引力kN:18.2 驾驶室或安全架规格型号:700.45.004 驾驶室或安全架型式:折叠式安全架 发动机商标或品牌:东方红 发动机型式:4缸、立式、水冷、四冲程 发动机型号:LR4M5-23 发动机企业名称:一拖(洛阳)柴油机有限公司 发动机吸气方式:自然吸气 发动机气缸数:4 发动机缸径×冲程mm:110 ×135 发动机排量L:5.13 发动机压缩比:17 ：1 发动机标定功率kW:66.2 发动机标定转速r/min:2300 发动机冷却系统型式:强制水冷 转向系型式:全液压转向 转向器型式:摆线转阀式静液压转向器 制动系型式:干式、盘式制动器 离合器型式:独立操纵双作用离合器 变速箱型式:Iz型行星减速组成式 变速箱换档方式:啮合套换档 中央传动型式(前/后):螺旋圆锥齿轮副 差速器型式(前/后):两行星轮闭式/四行星轮闭式(带差速锁) 最终传动方式(前/后):双万向节行星末端减速型/外啮合、内置式 轮胎型号(前轮/后轮):8.3-24，选装9.5-24/14.9-30，选装16.9-30 轮胎气压(前轮/后轮)kPa:120～150/80～120 液压悬挂系统型式:半分置式或分置式 悬挂装置型式:后置三点悬挂 悬挂装置类别:2类 调节方式:力位综合控制及浮动控制 液压输出装置:单组或双组多路阀、快换接头TRA12.5 动力输出轴转速r/min:720或540/1000或540/720 | 27550
动力机械 | 拖拉机 | 轮式拖拉机（不含皮带传动轮式拖拉机） | 80—90马力四轮驱动拖拉机 | 中联重机股份有限公司 | 轮式拖拉机 | RK854-A | 结构尺寸（长*宽*高mm）:4070×1850×2750 整机质量（kg）:2730 配套动力（kw）:62.5 整机型式:4×4四轮驱动 轴距（mm）:2070 轮距（前轮/后轮）mm:1450/1450 轮距（前轮/后轮）调整方式:有级调整/无级调整 最小离地间隙(mm):350 前轴质量/后轴质量（kg）:1170/1560 最大配重（前/后）kg:144/360 动力输出轴输出功率（kw）:53.5 发动机与离合器联接方式:直联式 整机启动方式:电启动 | 24700
动力机械 | 拖拉机 | 轮式拖拉机（不含皮带传动轮式拖拉机） | 90—100马力四轮驱动拖拉机 | 江苏农华智慧农业科技股份有限公司 | 轮式拖拉机 | DH904 | 结构尺寸（长*宽*高mm）:4400*2030*2850 整机质量（kg）:4290 配套动力（kw）:66.2 驱动方式:四轮驱动 轴距:2385mm 常用轮距:1610/1600mm 最小离地间隙:410mm 前轴质量/后轴质量:1740/2550kg 最大配重质量（前/后）:420/480kg 挡位数（前进/倒退）:16+16（爬前）/16+16（爬倒） 发动机与离合器的联接方式:直联 起动方式:电启动 动力输出轴功率:57.8kW 最大牵引力:22kN | 27550
动力机械 | 拖拉机 | 轮式拖拉机（不含皮带传动轮式拖拉机） | 90—100马力四轮驱动拖拉机 | 河南千里机械有限公司 | 轮式拖拉机 | 千里牛904 | 结构尺寸（长*宽*高mm）:4280*2085*2925 整机质量（kg）:3800 配套动力（kw）:66.2 驱动方式:四轮驱动 发动机型号:配玉柴 YC4B105Z-T20 选配东方红 LR4V5-23 转向器形式:全液压转向 换挡方式:啮合套换挡 档位数（前进/后退）:16/8 发动机标定转速（r/min）:2300 液压系统调节方式:浮动控制、高度调节 动力输出轴转速（r/min):760/1000 其它:带差速锁，后置Ⅱ类三点悬挂，梭式换挡，可选装前后配重 发动机型式:水冷、直列、四冲程、直喷式 气缸数:4 轮胎型号:12.4-24/16.9--34 | 27550
动力机械 | 拖拉机 | 轮式拖拉机（不含皮带传动轮式拖拉机） | 120—140马力四轮驱动拖拉机 | 道依茨法尔机械有限公司 | 轮式拖拉机 | LE1354 | 结构尺寸（长*宽*高mm）:4800*2356*3035 整机质量（kg）:5440 配套动力（kw）:99.3 驱动型式：:4×4四轮驱动 轴距（mm）::2582 挡位数（前进/倒退/爬行）：:16/8/0 轮距（mm）：）:1788-2194（常用1956）/1620-2220（常用1850 轮距调整方式（前轮/后轮）：:有级可调/无级可调 悬挂装置型式:后置三点悬挂 悬挂装置类别:2类 动力输出轴型式:独立式 最小离地间隙（mm）:480 发动机与离合器联接方式:直联 | 46500
动力机械 | 拖拉机 | 轮式拖拉机（不含皮带传动轮式拖拉机） | 50—60马力四轮驱动拖拉机 | 山东双力现代农业装备有限公司 | 轮式拖拉机 | SL554 | 结构尺寸（长*宽*高mm）:3900*1600*2500 整机质量（kg）:2290 配套动力（kw）:40.5 驾驶室或安全架型式:两柱式 发动机商标或品牌:新柴 发动机型号:4D32ZT31/554 发动机标定转速（r/min）:2400 转向系型式:全液压转向 离合器型式:干式、双作用 变速箱型式 :组成式 4×3（1+1） 主变速箱换挡方式:啮合套换挡 轮胎型号（前轮/后轮）:8.3-20/12.4-28 动力输出轴转速（r/min）:540/760 驱动方式:四轮驱动 | 12350
动力机械 | 拖拉机 | 轮式拖拉机（不含皮带传动轮式拖拉机） | 50—60马力四轮驱动拖拉机 | 常州东风农机集团有限公司 | 轮式拖拉机 | DF554-15 | 结构尺寸（长*宽*高mm）:3475*（1330-1600）*2660 整机质量（kg）:1600 配套动力（kw）:40.5 发动机型号:常柴4G33发动机 轴距:1818(mm) 离地间隙:260(mm) 驱动方式:四轮驱动 前轴质量:560(kg) 后轴质量:900(kg) 最大前配重:20(kg) 最大后配重:160(kg) 联接方式:直联式 启动方式:电启动 | 12350
动力机械 | 拖拉机 | 轮式拖拉机（不含皮带传动轮式拖拉机） | 50—60马力四轮驱动拖拉机 | 江苏悦达智能农业装备有限公司 | 轮式拖拉机 | 黄海金马-504C | 结构尺寸（长*宽*高mm）:3385~3443)*(1296~1735)*2370 整机质量（kg）:1720 配套动力（kw）:36.8 型式:4*4四轮驱动 用途:一般农用 外廓尺寸（长*宽*高mm):(3385~3443)*(1296~1735)*2370 轴距 (mm):1896~1954 轮距（前轮/后轮 mm ）:前轮：930~1300，后轮：900~1450 轮距调节方式:无/调节轮幅 最小离地间隙 (mm):342 最小使用质量 (kg):1720 前轴质量/后轴质量（kg):750/970 配重（最大kg):48/180 档位数（前进/倒退/爬行）:前进：8/倒退：2/- 各档理论速度（km/h):单作用：前进：低档：2.02、2.56、4.16、6.60，高档：8.61、10.87、17.70、28.07,倒退:低档：1.89,高档：8.04；（双作用）前进：低档：2.19、2.92、4.10、6.09、10.08、13.49、18.91、28.07；倒退：低档：2.87，高档：12.83 发动机与离合器联接方式:直联式 起动型式:电起动 动力输出轴功率(kw):31.5 最大牵引力(kN):7.8 驾驶室或安全架规格型号/型式:300E.45.001/折叠式 发动机商标或品牌:常柴 发动机吸气方式:自然吸气 发动机气缸数（缸）:4 发动机缸径*冲程 (mm):95*115 发动机排量(L):3.26 发动机压缩比:18.5：1 发动机标定功率（kw):36.8 发动机标定转速(r/min):2300 发动机喷油泵型式、型号:BH4QT90R9 发动机喷油嘴型式、型号:CKBAL80P986 发动机空气滤清器型式、型号:油浴式/K395 发动机启动机型号:QDJ1408F-P 发动机冷却系统型式:强制水冷 前照明灯型号:C201-018或CY-9611（C201-016） 燃油箱型号:350.50.010/300.50.011A-2 燃油箱工作压力(kpa):15 燃油箱容积(L):46/37 消声器消声腔尺寸（长*高*厚或直径*长 mm）:520*130*112 消声器重量(kg):3.7±0.3 转向系型式:液压转向 转向器型式:开心无反应型 制动系型式:盘式制动 离合器型式:干式单作用或双作用 变速箱型式:(4+1)*2组成式 变速箱换档方式:滑动齿轮换档 中央传动型式(前/后):前：螺旋圆锥齿轮副； 后：螺旋圆锥齿轮副 差速器型式（前/后）:前：闭式、两只行星齿轮； 后：闭式、两只行星齿轮 最终传动方式（前/后）:前：一对锥齿轮副； 后：单级直齿圆柱齿轮外置式 行走系机架型式:无架式 轮胎型号（前轮/后轮）:7.5-16/11.2-18 轮胎气压(前轮/后轮 kpa):190~210/80~120 液压悬挂系统型式:半分置式 悬挂装置型式:后置、三点悬挂 悬挂装置类别:I类 调节方式:力位综合控制 液压油泵型式、型号:齿轮泵、CBN-F314（左旋） 液压输出装置:可选装单组 安全阀全开压力（Mpa):18±0.5 动力输出轴型式:非独立式 动力输出轴齿轮花键数:8 动力输出轴齿轮花键外径 (mm):Φ38 动力输出轴转速(r/min):540/720或540/1000 框架上610mm处最大提升力（kN):6.6 选装发动机商标或品牌:江动 发动机型式:四缸、直列、水冷、四冲程柴油机 发动机型号:JD4100BT1 发动机企业名称:江苏江淮动力股份有限公司 发动机吸气方式:自然吸气 发动机气缸数（缸）:4 发动机缸径*冲程 (mm):100*112 发动机排量(L):3.159 发动机压缩比:(18.5±0.5)：1 发动机标定功率（kw):36.75 发动机标定转速(r/min):2300 发动机喷油泵型式、型号:4PL/BH4Q90R9/BH4QT90R9 发动机喷油嘴型式、型号:KBAL90P068/KBAL-P035 发动机空气滤清器型式、型号:油浴式/K395 发动机启动机型号:QDJ1409T-P 发动机冷却系统型式:强制水冷 | 12350
动力机械 | 拖拉机 | 轮式拖拉机（不含皮带传动轮式拖拉机） | 50—60马力四轮驱动拖拉机 | 山东恒邦发动机制造有限公司 | 轮式拖拉机 | 泰拖-554E | 结构尺寸（长*宽*高mm）:3250×1350×2230 整机质量（kg）:1530 配套动力（kw）:40.5 驱动型式 :四轮驱动 轴距 :1750（mm） 轮距(前/后) :1050/1050(mm) 最大配重（前/后） :32/40（kg） 档位数（前进/倒退/爬行） :8/2/- 发动机与离合器联接方式 :直联 发动机商标或品牌 :常柴、四达、莱动、锡柴、扬动、新柴 发动机型号 :4G33TC、SD4BW3Z、4TD55A、4DW93-55GG3U、YD4JZ55C1、4D32ZT31/554 转向系型式 :液压转向 离合器型式 :双片、干式、双作用 变速箱型式 :直齿（4+1）×2平面组合式 变速箱换挡方式 :啮合套换挡 机架型式 :无架式 轮胎型号（前轮/后轮） :7.00-12/13.6-16 液压悬挂系统型式 :半分置式 悬挂装置型式 :后置三点悬挂 调节方式 :综合调节 液压输出装置 :/ 动力输出轴型式 :后置半独立式 动力输出轴转速 :540/760（r/min） | 12350
动力机械 | 拖拉机 | 轮式拖拉机（不含皮带传动轮式拖拉机） | 70—80马力两轮驱动拖拉机 | 常州东风农机集团有限公司 | 轮式拖拉机 | DF750 | 结构尺寸（长*宽*高mm）:4040*1845*2400 整机质量（kg）:2400 配套动力（kw）:55 轴距:2060(mm) 离地间隙:440(mm) 发动机型号:东方红LR4B3-23 驱动方式:两轮驱动 前轴质量:960(kg) 后轴质量:1440(kg) 最大前配重:160(kg) 最大后配重:200(kg) 牵引力:12(kn) 启动方式:电启动 | 17100
动力机械 | 拖拉机 | 轮式拖拉机（不含皮带传动轮式拖拉机） | 40—50马力四轮驱动拖拉机 | 山东腾拖农业装备有限公司 | 轮式拖拉机 | 454 | 结构尺寸（长*宽*高mm）:3432×1427×2080 整机质量（kg）:1490 配套动力（kw）:33.1 型式:4×4四轮驱动 轴距（mm）:1845 轮距（前轮/后轮）（mm）:1155（1355）/1180（1100~1225） 最小离地间隙（mm）:310 配重（最大）（kg）:30/60 档位数（前进/倒退/爬行）:8/2/0 发动机与离合器联接方式:直联 启动方式:电启动 轮胎型号（前轮/后轮）:7.50-16/11.2-24 转向系型式:液压转向 变速箱型式:（4+1）*2组成式 | 9690
动力机械 | 拖拉机 | 轮式拖拉机（不含皮带传动轮式拖拉机） | 40—50马力四轮驱动拖拉机 | 山东腾拖农业装备有限公司 | 轮式拖拉机 | 454-YD | 结构尺寸（长*宽*高mm）:3200×1250×1840 整机质量（kg）:1450 配套动力（kw）:33.1 型式:四轮驱动 轴距（mm）:1840 轮距（mm）:1050（1160）/980（1030） 最小离地间隙（mm）:230 配重（前/后）（kg）:30/60 档位数（前进/倒退/爬行）:8/2/0 发动机与离合器联接方式:直联 起动方式:电起动 轮胎型号（前轮/后轮）:6.00-12/9.50-16 转向系型式:液压助力 变速箱型式:（4+1）*2组合式 | 9690
动力机械 | 拖拉机 | 轮式拖拉机（不含皮带传动轮式拖拉机） | 30—40马力四轮驱动拖拉机 | 河北铠特农业机械有限公司 | 轮式拖拉机 | KT354 | 结构尺寸（长*宽*高mm）:3400*1430*1920 整机质量（kg）:1250 配套动力（kw）:25.7 驱动方式:四轮驱动 轴数:2 轮胎数:4 转向方式:方向盘 燃油种类:柴油 轮胎规格（前/后）:6.0-16/9.5-24 轴距（mm）:1840 标定转速（r/min）:2300 轮距（前/后）（mm）:1200/1200 最小离地间隙（mm）:300 | 7600
动力机械 | 拖拉机 | 轮式拖拉机（不含皮带传动轮式拖拉机） | 120—140马力四轮驱动拖拉机 | 天津拖拉机制造有限公司 | 轮式拖拉机 | TNE1304-2 | 结构尺寸（长*宽*高mm）:4957×2237×2995 整机质量（kg）:5130 配套动力（kw）:95.6 型式:4×4四轮驱动 轴距(mm):2508 轮距(前轮/后轮) (mm):1642-2180/1657-2417 最小离地间隙(mm):487 最大配重(前/后) (kg):440/480 挡位数(前进/倒退/爬行):16F/8R 动力输出轴输出功率(kW):81.3 最大牵引力(kN):27.5 驾驶室或安全架:安全架 框架上最大提升力(kN):≥23 标定转速(r/min):2300 转向系型式:独立油路全液压前轮转向 离合器型式:单片，干式，独立操纵双作用 变速箱换挡方式:主副变速直齿啮合套换档 轮胎型号(前轮/后轮):14.9-26/18.4-38 液压悬挂系统型式:开心、分置式 悬挂装置型式及类别:后置三点，球铰、Ⅱ类 调节方式:位调节、浮动调节 动力输出轴型式:后置独立式 动力输出轴转速(r/min):540/1000 | 46500
动力机械 | 拖拉机 | 轮式拖拉机（不含皮带传动轮式拖拉机） | 50—60马力四轮驱动拖拉机 | 山东腾拖农业装备有限公司 | 轮式拖拉机 | 554 | 结构尺寸（长*宽*高mm）:3490×1482×2075 整机质量（kg）:1605 配套动力（kw）:40.5 型式:4*4四轮驱动 轴距（mm）:1840 轮距（前轮/后轮）（mm）:1250（1350）/1180（1100~1225） 最小离地间隙（mm）:310 配重（最大）（kg）:30/60 档位数（前进/倒退/爬行）:8/2/0 发动机与离合器联接方式:直联 启动方式:电起动 转向系型式:液压转向 转向器型式:摆线转阀式 变速箱型式:（4+1）*2组成式 轮胎型号（前轮/后轮）:7.50-16/11.2-24 | 12350
动力机械 | 拖拉机 | 轮式拖拉机（不含皮带传动轮式拖拉机） | 90—100马力四轮驱动拖拉机 | 北京弗雷森拖拉机有限公司 | 轮式拖拉机 | FS-904 | 结构尺寸（长*宽*高mm）:4250*2050*2785 整机质量（kg）:3910 配套动力（kw）:67KW 标定功率:67（kW） 标定转速:2300r/min 驱动方式:四轮驱动 轴距:2195（mm） 轮距（前轮/后轮）:1600-1620/1600-1650（mm） 档位数（前进/倒退）:8/4 配重（最大）（前/后）:180/480(kg) 轮胎型号（前/后）:11.2-24/16.9-34 起动方式:电起动 最小离地间隙:380（mm） | 27550
动力机械 | 拖拉机 | 轮式拖拉机（不含皮带传动轮式拖拉机） | 80—90马力两轮驱动拖拉机 | 江苏清拖装备制造有限公司 | 轮式拖拉机 | 江苏-800P-B | 结构尺寸（长*宽*高mm）:3480*1830*2425 整机质量（kg）:2535 配套动力（kw）:59 型式:4*2两轮驱动 档位数（前进/倒退/爬行）:12/3/5 轮胎型号（前轮/后轮）:前轮：7.50-16、后轮：14.9-30 发动机与离合器联接方式:直联式 轮距（前轮/后轮）:1310mm（常用）/ 1450mm（常用） 轮距调整方式（前轮/后轮）:有级/有级 启动方式:电启动 发动机型式:直列、四缸 离合器型式:干式、单片双作用 发动机与离合器联接方式:直联式 | 18630
动力机械 | 拖拉机 | 轮式拖拉机（不含皮带传动轮式拖拉机） | 90—100马力两轮驱动拖拉机 | 中联重机股份有限公司 | 轮式拖拉机 | RM900-A2 | 结构尺寸（长*宽*高mm）:4200×1910×2865 整机质量（kg）:2900 配套动力（kw）:66.2 整机型式:4×2两轮驱动 轴距（mm）:2263 轮距（前轮/后轮）mm:1500/1530 轮距（前轮/后轮）调整方式:有级调整/有级调整 最小离地间隙(mm):400 前轴质量/后轴质量（kg）:1200/1700 最大配重（前/后）kg:220/540 档位数（前进/倒退/爬行）:10/10/0 发动机与离合器联接方式:直联式 整机启动方式:电启动 驾驶室或安全架型式:两柱式 发动机标定转速（r/min）:2200 | 21370
动力机械 | 拖拉机 | 轮式拖拉机（不含皮带传动轮式拖拉机） | 120—140马力四轮驱动拖拉机 | 河北铠特农业机械有限公司 | 轮式拖拉机 | KT1304 | 结构尺寸（长*宽*高mm）:4800*2350*3000 整机质量（kg）:5170 配套动力（kw）:95.5 驱动方式:四轮驱动 标定转速（r/min）:2300 启动方式:电启动 最小离地间隙（mm）:550 前轴质量/后轴质量（kg）:2520/2650 最大配重质量（前/后）（kg）:360/160 挡位数（前进/后退）:16/8 轴距（mm）:2570 轮距（前/后）（mm）:1850/1850 轮胎规格（前/后）:14.9-26/18.4-38 | 46500
动力机械 | 拖拉机 | 轮式拖拉机（不含皮带传动轮式拖拉机） | 120—140马力四轮驱动拖拉机 | 山东恒邦发动机制造有限公司 | 轮式拖拉机 | 泰拖-1304 | 结构尺寸（长*宽*高mm）:5065×2500×3050 整机质量（kg）:5000 配套动力（kw）:95.6 轴距:2550（mm） 轮距(mm)(前/后):1784、1792、1912、1954、2074、2082、2202/1830-2020（mm） 最大配重（kg）(前/后):200/450（kg） 档位数（前进/倒退/爬行）:8/4/12 发动机与离合器联接方式:直联 发动机商标或品牌:东方红、潍坊潍柴道依茨、玉柴、安徽天利 发动机型号:LR4M5LU23/0956E、LR4M5LU22/0956E、WP6G130E330、LR6A3ZU22/0956E、YC4A150-T350、YC6J155-T361、4M6-130U32、6M3-130U32 转向系型式:前轮液压转向 离合器型式:单片、干式、双作用 变速箱型式:4×（2+1）×2组成式 变速箱换挡方式:啮合套换挡 机架型式:无架式 轮胎型号（前轮/后轮）:14.9-26/18.4-38 液压悬挂系统型式:半分置式 悬挂装置型式:后置三点悬挂 调节方式:高度调节浮动控制 液压输出装置:3组多路阀 动力输出轴型式:后置独立式 动力输出轴转速:760/1000或540/1000（r/min） 驱动型式:4×4轮式 | 46500
动力机械 | 拖拉机 | 轮式拖拉机（不含皮带传动轮式拖拉机） | 120—140马力四轮驱动拖拉机 | 洛阳博途农业装备有限公司 | 轮式拖拉机 | BOTON1304 | 结构尺寸（长*宽*高mm）:4340*3350*3000 整机质量（kg）:4910 配套动力（kw）:97.5 驱动方式:四轮驱动 轴距（mm）:2820 轮距（前轮/后轮）:2153/2262 动力输出轴输出功率（kw):81.7 最大牵引力（kn):32 最大配重（前/后）kg:500/300 档位数（前进/倒退/爬行）:12+4 发动机与离合器联接方式:直联式 启动方式:电启动 发动机标定转速（r/min）:2200 | 46500
动力机械 | 拖拉机 | 轮式拖拉机（不含皮带传动轮式拖拉机） | 100—120马力四轮驱动拖拉机 | 华创机器人制造有限公司 | 轮式拖拉机 | 华创沃尔-1104 | 结构尺寸（长*宽*高mm）:4065*1985*2710mm 整机质量（kg）:3300KG 配套动力（kw）:81KW/2200转 轮胎型号前后:8.3-24/14.9-30 安全架:U型安全架，型号：HF1000.46.001 变速箱型式:（1+1）*5*2组成梭式变速箱 档位数（前进/倒退/爬行）:10F+10R 动力输出转速r/min:540/760 配重前/后（Kg）:220/540 驱动形式:4*4 液压输出:2组 液压提升:分置式 轴距:2275mm | 29450
动力机械 | 拖拉机 | 轮式拖拉机（不含皮带传动轮式拖拉机） | 180—200马力四轮驱动拖拉机 | 华创机器人制造有限公司 | 轮式拖拉机 | 华创沃尔-1804 | 结构尺寸（长*宽*高mm）:5350*3400*3030mm 整机质量（kg）:7580KG 配套动力（kw）:132.4KW/2200转 轮胎型号前后:16.9-28/18.4-42 变速箱型式:（1+1）*4*4梭式主变速同步器，副变速啮合套换挡组成式 档位数（前进/倒退/爬行）:16+16梭式挡 动力输出转速r/min:540/1000 驾驶室:简易驾驶室，型号：TD1004.45.201 配重前/后（Kg）:660/0（后轮单边双胎） 驱动形式:4*4 液压输出:3组 液压提升:分置式 轴距:2688mm | 90830
动力机械 | 拖拉机 | 轮式拖拉机（不含皮带传动轮式拖拉机） | 70—80马力四轮驱动拖拉机 | 华创机器人制造有限公司 | 轮式拖拉机 | 华创沃尔-704 | 结构尺寸（长*宽*高mm）:3920*1600*2400mm 整机质量（kg）:2500KG 配套动力（kw）:52 轮胎型号前后:8.3-20/12.4-28 变速箱型式:4*3组成梭式变速箱（速度范围KM：前进2.33-31.09 后退2.05-27.3）、同步器换挡 档位数:12F+12R 配重前/后（Kg）:176/240 驱动形式:4*4 轴距:2040mm 液压输出:1组 液压提升:分置式 动力输出转速:540/760 安全架:U型安全架，型号：HB554.46.001 | 18710
动力机械 | 拖拉机 | 轮式拖拉机（不含皮带传动轮式拖拉机） | 90—100马力两轮驱动拖拉机 | 江苏悦达智能农业装备有限公司 | 轮式拖拉机 | 黄海金马-900 | 结构尺寸（长*宽*高mm）:4356*2050*2860 整机质量（kg）:3720 配套动力（kw）:66.2 商标或品牌:黄海金马 型号:黄海金马-900 型式:4×2两轮驱动 用途:一般农业用 轴距或履带接地长mm:2195 轮距（前轮/后轮）或轨距mm:1385～1685/1620～2020 轮距（前轮/后轮）调整方式:有级调节/调节轮幅 最小离地间隙mm:460 前轴质量/后轴质量kg:1470/2250 配重（最大）kg:320/320 档位数（前进/倒退/爬行）:前进16/倒退8/爬行12 各档理论速度km/h:前进档：2.31/3.60/5.76/8.03/10.04/15.61/24.98/34.85； 各档理论速度km/h:爬行档：0.46/0.72/1.15/1.61/2.00/3.12/4.99/6.97 各档理论速度km/h:倒档：3.10/4.83/7.73/10.78 各档理论速度km/h:爬行档：0.62/0.97/1.54/2.16 发动机与离合器联接方式:直联 启动方式:电启动 动力输出轴功率kW:59．6 最大牵引力kN:17．3 驾驶室或安全架规格型号:900.45.001 驾驶室或安全架型式:安全架 发动机商标或品牌:东方红 发动机型式:四冲程、水冷、直列、直喷式 发动机型号:LR4M5-23 发动机企业名称:一拖（洛阳）柴油机有限公司 发动机吸气方式:自然吸气 发动机气缸数:4 发动机缸径×冲程mm:110×135 发动机排量L:5.13 发动机压缩比:18:1 发动机标定功率kW:66.2 发动机标定转速r/min:2300 发动机冷却系统型式:强制水冷 转向系型式:全液压转向 转向器型式:开心无反应型 制动系型式:行驶制动：油浴、盘式(双片)、人力液压脚踏板操纵 制动系型式:停车制动：手柄操纵、多摩擦面机械压紧油浴式 离合器型式:干式、单片、独立操纵、碟形弹簧压紧双作用 变速箱型式:16+8 变速箱换档方式:直齿啮合套换档 中央传动型式(前/后):-/螺旋圆锥齿轮副 差速器型式(前/后):四行星轮闭式(带差速锁) 最终传动方式(前/后):单机行星齿轮式 轮胎型号(前轮/后轮):7.5-20/16.9-34 轮胎气压(前轮/后轮)kPa:运输：225～245/166～186 轮胎气压(前轮/后轮)kPa:耕地：157～196/118～137 液压悬挂系统型式:半分置式或分置式 悬挂装置型式:后置三点悬挂 悬挂装置类别:2类 调节方式:力控制、位控制、力位综合控制及浮动控制 液压输出装置:DF350型多路阀、快换接头FATER 动力输出轴转速:720/1000或720/860或540/1000或540/720 | 21370
动力机械 | 拖拉机 | 轮式拖拉机（不含皮带传动轮式拖拉机） | 100马力及以上两轮驱动拖拉机 | 中联重机股份有限公司 | 轮式拖拉机 | RM1000-A | 结构尺寸（长*宽*高mm）:4200×1910×2735 整机质量（kg）:2900 配套动力（kw）:73.5 整机型式:4×2两轮驱动 轴距（mm）:2263 轮距（前轮/后轮）mm:1550/1530 轮距（前轮/后轮）调整方式:有级调整/有级调整 最小离地间隙(mm):410 前轴质量/后轴质量（kg）:1200/1700 最大配重（前/后）kg:220/540 档位数（前进/倒退/爬行）:10/10 发动机与离合器联接方式:直联式 整机启动方式:电启动 | 23080
动力机械 | 拖拉机 | 轮式拖拉机（不含皮带传动轮式拖拉机） | 90—100马力两轮驱动拖拉机 | 常州东风农机集团有限公司 | 轮式拖拉机 | DF900-2 | 结构尺寸（长*宽*高mm）:4120*1980*2900（2700安全架） 整机质量（kg）:2980（2750安全架） 配套动力（kw）:66.2 主变速:4档 轴距:2060(mm) 离地间隙:460(mm) 前轴质量:1100(kg) 后轴质量:1880(kg) 最大前配重:200(kg) 最大后配重:200(kg) 档位数:12F+4R 牵引力:13.5(kn) 驱动方式:两轮驱动 | 21370
动力机械 | 拖拉机 | 轮式拖拉机（不含皮带传动轮式拖拉机） | 90—100马力两轮驱动拖拉机 | 常州东风农机集团有限公司 | 轮式拖拉机 | DF950 | 结构尺寸（长*宽*高mm）:4255*2100*2850 整机质量（kg）:3465 配套动力（kw）:70 发动机型号:YC4B105Z-T12 轴距:2352（mm） 离地间隙:476（mm） 驱动方式:两轮驱动 前轴质量:1350（kg） 后轴质量:2115（kg） 最大前配重:240（kg） 最大后配重:700（kg） 档位数:12/4(前进/后退 ) 启动方式:电启动 | 21370
动力机械 | 拖拉机 | 轮式拖拉机（不含皮带传动轮式拖拉机） | 140—160马力四轮驱动拖拉机 | 山东恒邦发动机制造有限公司 | 轮式拖拉机 | 泰拖-1404A | 结构尺寸（长*宽*高mm）:5000×2510×3115 整机质量（kg）:5260 配套动力（kw）:103 轴距:2550（mm） 轮距(mm)(前/后):1784、1792、1912、1954、2074、2082、2202/1620～2020（mm） 最大配重(前/后):200/450（kg） 档位数（前进/倒退/爬行）:16/8 发动机与离合器联接方式:直联 发动机商标或品牌:安徽天利、潍坊潍柴道依茨、东方红、四达、玉柴 发动机型号:6M3-140U32、WP6G140E330、WP6G140E331、LR6M3ZU22/1030E、SD4G3D1、YC4A160-T353、4M6-140U32 转向系型式:前轮液压转向 离合器型式:单片、干式、碟形弹簧压紧、独立操作、双作用、常结合 变速箱型式:4×（2+1）×2组成式 变速箱换挡方式:啮合套换挡 机架型式:无架式 轮胎型号（前轮/后轮）:16.9-26/18.4-38，11-32水田/18.4-38水田，16.9-26中花/18.4-38中花 液压悬挂系统型式:半分置式 悬挂装置型式:后置三悬挂 调节方式:高度调节、浮动控制 液压输出装置:3组多路阀 动力输出轴型式:后置独立式 动力输出轴转速:760/1000或540/1000（r/min） 驱动型式:4×4轮式 | 57440
动力机械 | 拖拉机 | 轮式拖拉机（不含皮带传动轮式拖拉机） | 50—60马力四轮驱动拖拉机 | 山拖农机装备有限公司 | 轮式拖拉机 | TS504A | 结构尺寸（长*宽*高mm）:3510*1510*2300 整机质量（kg）:1805 配套动力（kw）:36.77 驱动方式:四轮驱动 发动机型号:JD4E6N6 变速箱型式:5×2×（1+1） 变速箱换档方式:啮合套换档 轮胎型号（前轮/后轮）:7.50-16/11.2-28 冷态行车制动平均减速度:≥2.5 m/s2 动力输出轴标定功率下限:≥29.7kW 最大牵引功率工况下的牵引比油耗:≤340 g/(kw·h) 框架上最大提升力:≥8.3kN 悬挂装置型式:后置三点悬挂 | 12350
动力机械 | 拖拉机 | 轮式拖拉机（不含皮带传动轮式拖拉机） | 70—80马力四轮驱动拖拉机 | 常州东风农机集团有限公司 | 轮式拖拉机 | DF704 | 结构尺寸（长*宽*高mm）:4040*1845*2400 整机质量（kg）:2610 配套动力（kw）:51.5 发动机气缸数:4缸 轴距:2080（mm） 离地间隙:350（mm） 前轴质量:1095（kg） 后轴质量:1515（kg） 最大前配重:200（kg） 最大后配重:400（kg） 档位数:12F+4R 牵引力:15.5（kn） 驱动型式:四轮驱动 | 18710
动力机械 | 拖拉机 | 轮式拖拉机（不含皮带传动轮式拖拉机） | 70—80马力四轮驱动拖拉机 | 江苏悦达智能农业装备有限公司 | 轮式拖拉机 | 黄海金马-704A-1 | 结构尺寸（长*宽*高mm）:3973*1655*2533 整机质量（kg）:2410 配套动力（kw）:51.5 商标或品牌:黄海金马 型号:黄海金马-704A-1 型式:4*4四轮驱动 用途:一般农业用 外廓尺寸(长*宽*高 mm):3973*1655*2533 轴距 (mm):2060 轮距（前轮/后轮 mm):1400/（1450~1590） 轮距（前轮/后轮）调整方式:有级可调/辐板调节 最小离地间隙 (mm):403 最小使用质量 (kg):2410 前轴质量/后轴质量 (kg):1075/1335 最大配重（前/后 kg):120/180 档位数（前进/倒退/爬行）:前进8/倒退8 各档理论速度(km/h):前进:2.35;3.46;5.62;7.38;10.57;15.53;25.26;33.15;倒退:1.77;2.61;4.25;5.57;7.99;11.74;19.09;25.07 发动机与离合器联接方式:直联式 启动方式:电启动 动力输轴功率 (kw):48 最大牵引力 (kN):18 驾驶室或安全架规格型号:JM400.45.001 驾驶室或安全架型式:安全驾驶室 发动机商标或品牌:东方红 发动机型式:4缸、立式、水冷、四冲程4 发动机型号:YT4B2-23 发动机企业名称:一拖(洛阳)动力机械有限公司 吸气方式:自然吸气 气缸数 (缸):4 缸径*冲程 (mm):108*120 排量(L):4.4 压缩比:18:1 标定功率 (kw):51.5 标定转速 (r/min):2300 发动机喷油泵型式、型号:直列柱塞式BH4W95、直列柱塞式、选装BHF4PY105 发动机喷嘴泵型式、型号:孔式喷油器BHF4PL、孔式喷油器、选装PB84P30 空气滤清器型式、型号:油浴式、KY250J 启动机型号:QDJ4108GM 冷却系统型式:强制水冷 前照灯型号: 45-1254，选装C201-019（左）、C201-019A（右） 驾驶室或安全架型号:JM400.44.011A 驾驶室或安全架型式: 安全驾驶室 燃油箱型号:650.50.033-2/400E.50.034燃油箱总成,选装:550.50.011/500.50.012-2主/副油箱 燃油箱工作压力（kpa):15 燃油箱容积（L）:130/80 消声器消声腔尺寸（长*宽*厚或直径*长mm):138*92*600 消声器重量（kg):5.4±0.4 转向系型式:全液压转向 转向器型式:摆线转阀式静液压转向器 制动系型式:湿式、盘式制动器 离合器型式:干式单作用离合器 变速箱型式:IZ型行星减速组成式 变速箱换档方式:啮合套换档 中央传动型式样（前/后）:螺旋圆锥齿轮副 差速器型式（前/后）:二行星轮闭式/四行星轮闭式（带差速锁） 最终传动方式（前/后）:全封闭锥齿轮式/行星齿轮式 行走系机架型式:无架式 轮胎型号（前轮/后轮）:9.5-24/14.9-30,选装:8.3-24/11-32水田胎 轮胎气压(前轮/后轮kpa):195~220/80~120 液压悬挂系统型式:半分置式 液压装置型式:后置三点悬挂 液压装置类别:Ⅱ类 调节方式:力位综合控制及浮动控制/强压入土及浮动控制 液压油泵型式、型号:CBN-F314 液压输出装置:单组或双组多路阀、快换接头TRA12.5 安全阀全开压力(Mpa):18±0.5 动力输轴型式:半独立式/非独立式 动力输出轴花键数:8 动力输出轴花键外径(mm):38 动力输出轴转速 (r/min):540/720 框架上610mm处最大提升力(kN):11.5 | 18710
动力机械 | 拖拉机 | 轮式拖拉机（不含皮带传动轮式拖拉机） | 90—100马力四轮驱动拖拉机 | 常州东风农机集团有限公司 | 轮式拖拉机 | DF954 | 结构尺寸（长*宽*高mm）:4255*2100*2850 整机质量（kg）:3700 配套动力（kw）:70 轴距 :2352（mm） 离地间隙:425（mm） 驱动型式:四轮驱动 发动机型号:玉柴YC4B105Z-T12 前轴质量:1480（kg） 后轴质量:2220（kg） 最大前配重:250（kg） 最大后配重:320（kg） 档位数:12+4 启动方式:电启动 | 27550
动力机械 | 拖拉机 | 轮式拖拉机（不含皮带传动轮式拖拉机） | 90—100马力四轮驱动拖拉机 | 久保田农业机械（苏州）有限公司 | 轮式拖拉机 | KUBOTA-M954K | 结构尺寸（长*宽*高mm）:4445*2215*2620 整机质量（kg）:3070 配套动力（kw）:70.8 型式:四轮驱动 轴距:2350mm 轮距（前轮/后轮）调整方式:有级、翻转辐板/有级、翻转辐板 挡位数（前进/倒退/爬行）:12/12/无 发动机与离合器联接方式:直联式 起动方式:电起动 发动机生产厂家:久保田发动机（无锡）有限公司 发动机空气滤清器型式:干式 发动机冷却系统型式:循环水冷 转向系型式:独立油路，全液压前轮转向 变速箱换档方式:同步器换档 液压悬挂系统型式 :开心中心式 悬挂装置类别:Ⅱ类 动力输出轴型式:独立式 动力输出轴转速:540/720(r/min) | 27550
动力机械 | 拖拉机 | 轮式拖拉机（不含皮带传动轮式拖拉机） | 100—120马力四轮驱动拖拉机 | 常州东风农机集团有限公司 | 轮式拖拉机 | DF1004-2 | 结构尺寸（长*宽*高mm）:4120*1980*2900(2700安全架) 整机质量（kg）:3230（3000安全架） 配套动力（kw）:73.5 发动机型号:东方红LR4V5-23 轴距:2080或2230(mm) 离地间隙:380(mm) 驱动方式:四轮驱动 前轴质量:1400(kg) 后轴质量:2000(kg) 最大前配重:200(kg) 最大后配重:400(kg) 牵引力:25.2(KN) 档位数:12+4 启动方式:电启动 | 29450
动力机械 | 拖拉机 | 轮式拖拉机（不含皮带传动轮式拖拉机） | 100—120马力四轮驱动拖拉机 | 济宁市兖州区华鑫机械有限公司 | 轮式拖拉机 | 金星泰山1104 | 结构尺寸（长*宽*高mm）:4450*2050*2880mm 整机质量（kg）:3865kg 配套动力（kw）:81kw 型式:4×4轮式 轴距（mm）:2230mm 档位数（前进/倒退）:16/8 启动方式:电启动 最小离地间隙（mm）:410mm 前轴质量/后轴质量(kg):1420kg/2445kg 最大配重（前/后）(kg):296kg/228kg 发动机与离合器联接方式:直联 离合器型式:单片、干式、双作用式离合器 变速箱换挡方式:啮合套换挡 | 29450
动力机械 | 拖拉机 | 轮式拖拉机（不含皮带传动轮式拖拉机） | 100—120马力四轮驱动拖拉机 | 江苏清拖装备制造有限公司 | 轮式拖拉机 | 江苏-1004P-B | 结构尺寸（长*宽*高mm）:3960*1830*2670 整机质量（kg）:2985 配套动力（kw）:73.5 型式:四轮驱动 轮式4*4 用途:农用耕作、运输等 轴距:2215mm 轮距（前轮/后轮）:1420mm（常用）、1520mm/1450mm（常用）、1850mm 档位数（前进/倒退/爬行）:12/3 启动方式:电启动 离合器型式:干式、单片双作用 轮距调整方式（前轮/后轮）:有级/有级 最大配重（前/后）:220kg/550kg 发动机型式:直列、四缸 | 29450
动力机械 | 拖拉机 | 轮式拖拉机（不含皮带传动轮式拖拉机） | 50—60马力四轮驱动拖拉机 | 山拖农机装备有限公司 | 轮式拖拉机 | NS504C | 结构尺寸（长*宽*高mm）:3250*1390*2140 整机质量（kg）:1600 配套动力（kw）:36.8 驱动方式:四轮驱动 发动机型号:4L68-50G32E 变速箱型式:5×2×（1+1）组成式 变速箱换档方式:啮合套换档 轮胎型号（前轮/后轮）:6.0-12/13.8-20、13.6-20、13.6-16 冷态行车制动平均减速度: ≥2.5 m/s2 动力输出轴标定功率下限:≥31.28 kW 最大牵引功率工况下的牵引比油耗:≤340 g/(kw·h) 框架上最大提升力:≥8.27 kN 悬挂装置型式:后置三点悬挂 | 12350
动力机械 | 拖拉机 | 轮式拖拉机（不含皮带传动轮式拖拉机） | 50—60马力四轮驱动拖拉机 | 山东恒邦发动机制造有限公司 | 轮式拖拉机 | 泰拖-504A | 结构尺寸（长*宽*高mm）:3500×1580×2380 整机质量（kg）:1720 配套动力（kw）:36.8 驱动型式:4×4轮式 轴距:1860（mm） 轮距(前/后):960、1000、1100、1200、1300/960-1300(mm) 最大配重（前/后）:80/172（kg） 档位数（前进/倒退）:8/8 发动机与离合器联接方:直联 发动机商标或品牌:常柴、四达、莱动、锡柴、扬动、全柴、新柴 发动机型号:4G33T、SD4BW3Z1、SD4DW3D、4TE50、4TE50A、4DW93-50GG3U、YD4C50V1、4B5-50V32、4D32T31/504 转向系型式:液压转向 离合器型式:双片、干式、双作用、常结合 变速箱型式:4×2×（1+1）组成式 变速箱换挡方式:啮合套换挡 机架型式:无架式 轮胎型号（前轮/后轮）:7.50-16/11.2-28 液压悬挂系统型式:半分置式 悬挂装置型式:后置三点悬挂 调节方式:综合调节 液压输出装置:/ 动力输出轴型式:后置独立式 动力输出轴转速:540-760（r/min） | 12350
动力机械 | 拖拉机 | 轮式拖拉机（不含皮带传动轮式拖拉机） | 30—40马力四轮驱动拖拉机 | 山东潍坊拖拉机厂集团有限公司 | 轮式拖拉机 | TY304 | 结构尺寸（长*宽*高mm）:3125*1560*1930 整机质量（kg）:1240 配套动力（kw）:22.1 型式:四轮驱动 轴距:1725mm 轮距(前轮/后轮）:1200/1100、1200（出厂）、1300(mm) 最小离地间隙(离地部位）:305mm 标准配重(前/后）:55/280(kg) 挡位数(前进/倒退/爬行）:8/2/0 发动机与离合器联接方式:直联 起动方式:电启动 轮胎型号（前轮/后轮）:6.00-16/9.5-24 转向系型式:液压转向 | 7600
动力机械 | 拖拉机 | 轮式拖拉机（不含皮带传动轮式拖拉机） | 90—100马力四轮驱动拖拉机 | 中联重机股份有限公司 | 轮式拖拉机 | RM904-2 | 结构尺寸（长*宽*高mm）:4200×2000×2752 整机质量（kg）:3405 配套动力（kw）:66.2 整机型式:4×4四轮驱动 轴距（mm）:2250 轮距（前轮/后轮）mm:1550/1530 轮距（前轮/后轮）调整方式:有级调整/有级调整 最小离地间隙(mm):335 前轴质量/后轴质量（kg）:1535/1870 最大配重（前/后）kg:220/540 档位数（前进/倒退）:10/10 发动机与离合器联接方式:直联式 整机启动方式:电启动 | 27550
动力机械 | 拖拉机 | 轮式拖拉机（不含皮带传动轮式拖拉机） | 100马力及以上两轮驱动拖拉机 | 江苏清拖装备制造有限公司 | 轮式拖拉机 | 江苏-1000P | 结构尺寸（长*宽*高mm）:4200*2120*2880 整机质量（kg）:3620 配套动力（kw）:73.5 型式:两轮驱动 轮式4*2 轴距:2115mm 档位数（前进/倒退）:12/3 启动方式:电启动 发动机型式:直列、四缸 轮胎型号（前轮/后轮）:前轮：7.50-16、后轮：14.9-30 离合器型式:干式、单片双作用 发动机与离合器联接方式:直联式 用途:耕作、运输等 最大配重质量（前/后）:54kg/550kg | 23080
动力机械 | 拖拉机 | 轮式拖拉机（不含皮带传动轮式拖拉机） | 50—60马力四轮驱动拖拉机 | 潍坊华特拖拉机有限公司 | 轮式拖拉机 | HT-554 | 结构尺寸（长*宽*高mm）:3700×1580×2350 整机质量（kg）:1850 配套动力（kw）:40.4 驱动型式:四轮驱动 变速箱型式:2轴（1+1）×4×2组成式 转向系型式:全液压转向 动力输出轴转速:540/1000或540/720或720/1000 制动系型式:蹄式 悬挂装置型式:后置三点悬挂，Ⅰ类 液压输出装置:简单液压输出或多路阀 驾驶室:无 轴距:2050mm 轮距:1250/1200~1400mm | 12350
动力机械 | 拖拉机 | 轮式拖拉机（不含皮带传动轮式拖拉机） | 50—60马力四轮驱动拖拉机 | 济宁市兖州区华鑫机械有限公司 | 轮式拖拉机 | 金星泰山504 | 结构尺寸（长*宽*高mm）:3890*1600*2580mm 整机质量（kg）:2450kg 配套动力（kw）:36.8kw 型式:4×4轮式 轴距（mm）:2000 档位数（前进/倒退）:12/12 启动方式:电启动 最小离地间隙（mm）:325 前轴质量/后轴质量(kg):1005/1445 最大配重（前/后）(kg):102/120 发动机与离合器联接方式:直联 离合器型式:干式单作用或双作用 变速箱换挡方式:啮合套换挡 | 12350
动力机械 | 拖拉机 | 轮式拖拉机（不含皮带传动轮式拖拉机） | 180—200马力四轮驱动拖拉机 | 山拖农机装备有限公司 | 轮式拖拉机 | MG1804 | 结构尺寸（长*宽*高mm）:5550*2355*3310 整机质量（kg）:6800 配套动力（kw）:132.5 驱动方式:四轮驱动 发动机型号:WP6G180E330 变速箱型式:4×4×（1+1）组成式 变速箱换档方式:主变速同步器，副变速啮合套 轮胎型号（前轮/后轮）:16.9-28/18.4-42 冷态行车制动平均减速度:≥2.5 m/s2 动力输出轴标定功率下限:≥107.0kW 最大牵引功率工况下的牵引比油耗:≤369 g/(kw·h) 框架上最大提升力:≥31.9kN 悬挂装置型式:后置三点悬挂 | 90830
动力机械 | 拖拉机 | 轮式拖拉机（不含皮带传动轮式拖拉机） | 40—50马力四轮驱动拖拉机 | 潍坊金傲野拖拉机有限公司 | 轮式拖拉机 | 傲野-404 | 结构尺寸（长*宽*高mm）:3550×1520×2170 整机质量（kg）:1573 配套动力（kw）:29.5 驱动型式:4×4四轮驱动 轴距:1850mm 常用轮距（前轮/后轮）:1200/1200,mm 最小离地间隙（离地部位）:330（牵引板）,mm 标准配重（前/后）:56/40,kg 最大配重（前/后）:56/40,kg 档位数（前进/倒退/爬行）:8/2/0 档位数（主变速/副变速/其他）:4/2/0 发动机与离合器联接方式:直联 起动方式:电起动 | 9690
动力机械 | 拖拉机 | 轮式拖拉机（不含皮带传动轮式拖拉机） | 100马力及以上两轮驱动拖拉机 | 江苏清拖装备制造有限公司 | 轮式拖拉机 | 江苏-1000-B | 结构尺寸（长*宽*高mm）:3812*2120*2890 整机质量（kg）:3365 配套动力（kw）:73.5 型式:4*2两轮驱动 轴距:2334 轮距（前轮/后轮）:前轮：1530~1730 mm，后轮1650~1870 mm 轮胎型号（前轮/后轮）:前轮：11.2-24、后轮：14.9-30 发动机与离合器联接方式:直联式 启动方式:电启动 离合器型式:干式、单片双作用 用途:耕作、运输等 最大配重质量（前/后）:65kg/460kg 轮胎型号（前轮/后轮）:前轮：7.50-16/后轮：14.9-30 轮距调整方式（前轮/后轮）:有级/有级 | 23080
动力机械 | 拖拉机 | 轮式拖拉机（不含皮带传动轮式拖拉机） | 40—50马力两轮驱动拖拉机 | 江苏悦达智能农业装备有限公司 | 轮式拖拉机 | 黄海金马-400C | 结构尺寸（长*宽*高mm）:3430*(1280~1740）*1950 整机质量（kg）:1200 配套动力（kw）:29.4 商标或品牌:黄海金马 型号:黄海金马-400C 型式:4*2两轮驱动 用途:一般农用 外廓尺寸（长*宽*高mm):3430*(1280~1740）*1950 轴距或履带接地长(mm):1805 轮距(前轮/后轮)或轨距(mm):前轮：950~1250，后轮：960~1500 轮距（前轮/后轮）调整方式:可选/有级调节 最小离地间隙（mm):340 最小使用质量(kg):1200 前轴质量/轴质量(kg):480/720 配重（最大kg）:前配重：48，后配重：140 档位数（前进、倒退、爬行）:8/2/0 各档理论速度（km/h):前进：低档：2.14、3.27、5.12、7.06,高档：9.91、15.10、23.69、32.66，倒退：低档：2.82，高档：13.63 发动机与离合器联接方式:直联式 启动方式:电起动 动力输出轴功率(kw):25.3 最大牵引力(kN):5.6 驾驶室或安全架规格型号:/ 驾驶室或安全架规格型式:/ 发动机商标或品牌:翼高 发动机型式:四缸、直列、水冷、四冲程柴油机 发动机型号:MYE4A 发动机企业名称:马恒达悦达（盐城）拖拉机有限公司 吸气方式:自然吸气 气缸数（缸）:4 缸径*冲程（mm):90*100 排量（L）:2.545 压缩比:18：1 标定功率（kw):29.4 标定转速（r/min):2300 喷油泵型式、型号:直列、41W224 喷油嘴型式、型号:多孔式P143GA 空气滤清器型式、型号:湿式/K395 启动机型号:QDJ1308Q 冷却系统型式:强制水冷 前照灯型号:C201-018 燃油箱型号:250.50.024S 燃油箱工作压力(kpa):15 燃油箱容积（L）:26 消声器消声腔尺寸（长*高*厚或直径*长 mm）:430*115*95 消声器重量（kg):3.0±0.3 转向系型式:全液压转向 转向器型式:转阀式液压转向器 制动系型式:蹄式制动 离合器型式:单作用 变速箱型式:（4+1）*2组成式 变速箱换档方式:滑动齿轮换档 中央传动型式（前/后）:前：/； 后：螺旋圆锥齿轮副 差速器型式前/后）:前：/； 后：闭式、两只行星齿轮 最终传动方式（前/后）:前：/，后：单级直齿圆柱齿轮内置式 行走系机架型式:无架式 轮胎型号（前轮/后轮）:5.00-15/11.2-24 轮胎气压(前轮/后轮 kpa):200~250/100~120 液压悬挂系统型式:半分置式 悬挂装置型式:后置、三点悬挂 悬挂装置类别:I类 调节方式液压:位置和高度调节 液压油泵型式、型号:齿轮泵、CBN-F310（左旋） 液压输出装置:可选装单组 安全阀全开压力（MPa):18±0.5 动力输出轴型式:非独立式 动力输出轴花键数:6 动力输出轴花键外径:Φ34.79 动力输出轴转速(r/min):720 框架上610mm处最大提升力（kN）:4.5 选装发动机商标或品牌:江动 发动机型式:四缸、直列、水冷、四冲程柴油机 发动机型号:JDM490T3 发动机企业名称:江苏江淮动力股份有限公司 吸气方式:自然吸气 发动机气缸数（缸）:4 缸径*冲程(mm):90*100 排量（L）:2.545 压缩比:（18±0.5）：1 标定功率(kw):29.4 标定转速(r/min):2300 喷油泵型式、型号:直列、BH4Q80R8 喷油嘴型式、型号:多孔式、KBAL-P143 空气滤清器型式、型号:湿式 K395 启动机型号:QDJ1308Q 冷却系统型式:强制水冷 | 8640
动力机械 | 拖拉机 | 轮式拖拉机（不含皮带传动轮式拖拉机） | 40—50马力两轮驱动拖拉机 | 潍坊迪尔津拖农业装备有限公司 | 轮式拖拉机 | JT400 | 结构尺寸（长*宽*高mm）:3335*1230*1990（mm） 整机质量（kg）:1210 (kg) 配套动力（kw）:29.4（kw） 轴距（mm）:1780 (mm) 轮距（前/后）（mm）:960、1100、1300/960-1300 (mm) 标准配重（前后）（kg）:30/28 (kg) 档位数:8/2 动力输出轴功率（kW）:25(kw) 最大牵引力（kN）:5 (KN) 框架上最大提升力（kN）:≥6.62 (KN) 悬挂装置形式、类别:后置三点悬挂、1类 发动机与离合器联接方式:直联 启动方式:电启动 | 8640
动力机械 | 拖拉机 | 轮式拖拉机（不含皮带传动轮式拖拉机） | 40—50马力两轮驱动拖拉机 | 江苏悦达智能农业装备有限公司 | 轮式拖拉机 | 黄海金马-400D | 结构尺寸（长*宽*高mm）:2920（2740）*1240（1250）*1230（1270） 整机质量（kg）:1140（1100） 配套动力（kw）:29.4 商标或品牌:黄海金马 型号:黄海金马-400D 型式:4*2两轮驱动 用途:大棚用 外廓尺寸(长*宽*高mm):2900（2740）*1240（1250）*1230（1270） 轴距 （ mm):1755（1710） 轮距（前轮/后轮mm):970或1070-1270/1010 轮距调整方式（前轮/后轮）:可选/不可调 最小离地间隙（ mm):240 最小使用质量 (kg):1140(1100) 前轴质量/后轴质量 (kg):460（440）/680（660） 最大配重质量（前/后kg）:前：无/后：80 档位数（前进/倒退）:前进8/倒退2 各档理论速度(km/h):前进/爬行：1.67(1.74);2.54(2.65);3.98(4.16);5.49(5.73);7.71(8.04);11.7(12.2);18.4(19.2);25.4(26.5);倒退/爬行:2.19(2.29);10.6(11.0) 发动机与离合器联接方式:直联 起动方式:电启动 动力输出轴功率 (kw):25.3 最大牵引力 (kN):5.6 发动机商标或品牌:江动 (选配) 发动机型式:四缸、直列、水冷、四冲程 发动机型号:JDM490T3 发动机生产企业名称:江苏江淮动力股份有限公司 吸气方式:自然吸气 气缸数 （缸）:4 缸径*冲程 （ mm):90*100 压缩比:18.5:1 标定功率 (kw):29.4 标定转速 (r/min):2300 空气滤清器型式、型号:湿式、K395 起动机型号:QDJ1308Q 冷却系统型式:水冷 驾驶室或安全架规格型号:/ 型式:/ 生产厂:/ 前照灯规格型号:C201-015 生产厂:盐城市永昌汽车配件有限公司 驾驶员座椅规格型号:160.44.001F 悬架形式:悬挂减振式 生产厂:盐城波士达机械制造有限公司 安全带规格型号:/ 生产厂:/ 后视镜规格型号:G804-001 生产厂:盐城市永昌汽车配件有限公司 燃油箱规格型号:350D.50.006-A主油箱,X180.50.012副油箱 生产厂:江苏弘昕油箱有限公司 工作压力 (kpa):15 油箱容积 (L):23/10.5 消声器消声腔尺寸（长*宽*厚或直径*长mm):长430 截面尺寸 115*95 消声器质量( kg):3.0±0.3 生产厂:盐城众帮机械有限公司 转向系型式:全液压转向 转向器型式:液压转向器 制动系型式:蹄式制动 离合器型式:单作用或双作用 变速箱型式:(4+1)*2组成式 变速箱换档方式:滑动齿轮 中央传动型式(前/后):螺旋圆锥齿轮副 差速器型式(前/后):闭式、两只行星齿轮 最终传动方式（前/后）:单级直齿圆柱齿轮内置 行走机架型式:无架式 轮胎型号（前轮/后轮）:400-12/9.5-16 轮胎气压(前轮/后轮 kpa):220~250/80~120 轮辋材质:前轮:钢板B-3/08AL,后轮:钢板B-3.5/08AL 液压悬挂系统型式:半分置式 悬挂装置型式:后置三点悬挂 悬挂装置类别:0类 调节方式:位置和高度调节 液压油泵型式、型号:半分置式、CBN-F310（左旋） 液压输出装置:无 安全阀全开压力:16 (0 - +1.6 动力输出轴型式:非独立式 动力输出轴花键数:6 动力输出轴花键外径 (mm):34.79 动力输出轴转速 (r/min):720 动力输出轴传动比:3.077 框架上610mm处最大提升力(kN):4.5 | 8640
动力机械 | 拖拉机 | 轮式拖拉机（不含皮带传动轮式拖拉机） | 80—90马力两轮驱动拖拉机 | 常州东风农机集团有限公司 | 轮式拖拉机 | DF800 | 结构尺寸（长*宽*高mm）:4040*1845*2400 整机质量（kg）:2520 配套动力（kw）:58.8 发动机型号:东方红LR4B3-23 轴距:2060(mm) 离地间隙:440(mm) 驱动方式:两轮驱动 前轴质量:980(kg) 后轴质量:1540(kg) 最大前配重:200(kg) 最大后配重:400(kg) 牵引力:12.3（kn） 启动方式:电启动 | 18630
动力机械 | 拖拉机 | 轮式拖拉机（不含皮带传动轮式拖拉机） | 30—40马力两轮驱动拖拉机 | 江苏悦达智能农业装备有限公司 | 轮式拖拉机 | 黄海金马-300D | 结构尺寸（长*宽*高mm）:2500*1230*1150 整机质量（kg）:1000 配套动力（kw）:22.1 商标或品牌:黄海金马 型号:黄海金马-300D 型式:4×2两轮驱动 用途:大棚用 轴距mm:1475 轮距(前轮/后轮)mm:前轮970或1050～1250；后轮1010 轮距调整方式(前轮/后轮):前轮可选或有级可调/后轮不可调 最小离地间隙mm:240 前轴质量/后轴质量kg:400/600 最大配重质量(前/后):前无/后80 挡位数(前进/倒退):前进8/倒退2 各挡理论速度前进/爬前km/h:1.74/2.65/4.16/5.73/8.04/12.2/19.2/26.5 各挡理论速度倒退/爬倒km/h:2.29/11.0 发动机与离合器的联接方式:直联 起动方式:电启动 动力输出轴功率kW:19 最大牵引力kN:4.6 发动机商标或品牌:江动 发动机型式:双缸、直列、水冷、四冲程柴油机 发动机型号:JD2102 发动机生产企业名称:江苏江淮动力股份有限公司 发动机吸气方式:自然吸气 发动机气缸数:2 发动机缸径×冲程mm:102×105 排发动机量:1.83 发动机压缩比:18.5:1 发动机标定功率kW:22.1 发动机标定转速r/min:2400 发动机冷却系统型式:强制水冷 转向系型式:机械转向 转向器型式:球面蜗杆转向器 制动系型式:蹄式制动 离合器型式:单作用离合器 变速箱型式:（4+1）×2组成式 变速箱换挡方式:滑动齿轮 中央传动型式(前/后):螺旋圆锥齿轮副 差速器型式(前/后):闭式、两只行星齿轮 最终传动方式(前/后):单级直齿圆柱齿轮内置式 轮胎型号(前轮/后轮):4.00-12/9.5-16 轮胎气压(前轮/后轮)kPa:220～250/80～120 液压悬挂系统型式:半分置式 悬挂装置型式:后置三点悬挂 悬挂装置类别:0类 调节方式:位置和高度调节 动力输出轴转速r/min:720 | 7430
动力机械 | 拖拉机 | 轮式拖拉机（不含皮带传动轮式拖拉机） | 100—120马力四轮驱动拖拉机 | 河北铠特农业机械有限公司 | 轮式拖拉机 | KT1004 | 结构尺寸（长*宽*高mm）:4382*2090*2855 整机质量（kg）:4040 配套动力（kw）:73.5 轴距（mm）:2193.5 标定转速（r/min）:2300 启动方式:电启动 最小离地间隙（mm）:390 前轴质量/后轴质量（kg）:1710/2330 最大配重（前/后）（kg）:360/480 挡位数（前进/倒退/爬行）:16F+8R 最大牵引力（kN）:22 轮距（前/后）（mm）:1600、1688、1708、1796、1822、1842、1930/1616、1703、1818、1901、2016 轮胎规格（前/后）:12.4-24/16.9-34 驱动方式:四轮驱动 | 29450
动力机械 | 拖拉机 | 轮式拖拉机（不含皮带传动轮式拖拉机） | 120—140马力四轮驱动拖拉机 | 中联重机股份有限公司 | 轮式拖拉机 | RS1304-FA | 结构尺寸（长*宽*高mm）:5130×2340×3070 整机质量（kg）:4750 配套动力（kw）:95.6 整机型式:4×4四轮驱动 轴距（mm）:2580 轮距（前轮/后轮）mm:1900/1860 轮距（前轮/后轮）调整方式:有级可调/无级可调 最小离地间隙（离地部位）kg:470 前轴质量/后轴质量（kg）:1850/2900 最大配重（前/后）kg:440/480 档位数（前进/倒退/爬行）:16/8/0 发动机与离合器联接方式:直联式 整机启动方式:电启动 驾驶室或安全架型式:两柱式 | 46500
动力机械 | 拖拉机 | 轮式拖拉机（不含皮带传动轮式拖拉机） | 160—180马力四轮驱动拖拉机 | 山拖农机装备有限公司 | 轮式拖拉机 | MG1604 | 结构尺寸（长*宽*高mm）:5550*2355*3310mm 整机质量（kg）:6800 配套动力（kw）:118 驱动方式:四轮驱动 发动机型号:WP6G160E330 变速箱型式:4×4×（1+1）组成式 变速箱换档方式:主变速同步器换档，副变速啮合套换档 轮胎型号（前轮/后轮）:16.9-28/18.4-42 冷态行车制动平均减速度:≥2.5 m/s2 动力输出轴标定功率下限:≥95.3kW 最大牵引功率工况下的牵引比油耗:≤369 g/(kw·h) 框架上最大提升力:≥28.4kN 悬挂装置型式:后置三点悬挂 | 62830
动力机械 | 拖拉机 | 轮式拖拉机（不含皮带传动轮式拖拉机） | 140—160马力四轮驱动拖拉机 | 河北铠特农业机械有限公司 | 轮式拖拉机 | KT1504 | 结构尺寸（长*宽*高mm）:4800*2350*3100 整机质量（kg）:5170 配套动力（kw）:110.3 驱动方式:四轮驱动 启动方式:电启动 标定转速（r/min）:2300 轴距（mm）:2570 最小离地间隙（mm）:550 前轴质量/后轴质量（kg）:2520/2650 最大配重质量（前/后）（kg）:360/160 挡位数（前进/倒退）:16/8 轮距（前/后）（mm）:1850/1950 轮胎规格（前/后）:14.9-26/18.4-38 | 57440
动力机械 | 拖拉机 | 轮式拖拉机（不含皮带传动轮式拖拉机） | 50—60马力两轮驱动拖拉机 | 河北铠特农业机械有限公司 | 轮式拖拉机 | KT550 | 结构尺寸（长*宽*高mm）:3450*1500*2600 整机质量（kg）:1645 配套动力（kw）:40.4 轴距（mm）:2000 标定:2300 启动方式:电启动 最小离地间隙（mm）:300 前轴质量/后轴质量（kg）:590/1055 最大配重（前/后）（kg）:80/140 挡位数（前进/倒退/爬行）:8F+2R 轮距（前/后）（mm）:1200-1400/1200-1400 轮胎规格（前/后）:6.0-16/11.2-28 最大牵引力（kN）:12.8 | 11110
动力机械 | 拖拉机 | 轮式拖拉机（不含皮带传动轮式拖拉机） | 50—60马力两轮驱动拖拉机 | 江苏悦达智能农业装备有限公司 | 轮式拖拉机 | 黄海金马-500C | 结构尺寸（长*宽*高mm）:3385（3343）*1296（1735）*2370 整机质量（kg）:1510 配套动力（kw）:36.8 型式:4*2两轮驱动 用途:一般农用 轴距 (mm):1839~1897 轮距（前轮/后轮 mm ）:前轮：1050~1450，后轮：900~1450 轮距调节方式:有级可调/调节轮幅 最小离地间隙 (mm):405 最小使用质量 (kg):1510 前轴质量/后轴质量（kg):600/900 配重（最大kg):前配重：48，后配重：180 档位数（前进/倒退/爬行）:8/2/0 各档理论速度（km/h):前进：低档：2.02、2.56、4.16、6.60，高档：8.61、10.87、17.7、28.07,倒退:低档：1.89,高档：8.04 发动机与离合器联接方式:直联式 起动型式:电起动 动力输出轴功率(kw):31.5 最大牵引力(kN):7.8 驾驶室或安全架规格型号/型式:300E.45.001/折叠式 发动机商标或品牌:常柴 发动机型式:四缸、直列、水冷、四冲程柴油机 发动机型号:4G33T 发动机企业名称:常柴股份有限公司 发动机吸气方式:自然吸气 发动机气缸数（缸）:4 发动机缸径*冲程 (mm):95*115 发动机排量(L):3.26 发动机压缩比:18.5：1 发动机标定功率（kw):36.8 发动机标定转速(r/min):2300 发动机喷油泵型式、型号:直列、BH4QT90R9 发动机喷油嘴型式、型号:CKBAL80P986 发动机空气滤清器型式、型号:油浴式/K395 发动机启动机型号:QDJ1408F-P 发动机冷却系统型式:强制水冷 前照灯型号:C201-018或CY-9611（C201-016） 燃油箱型号:350.50.010/300.50.011A-2 燃油箱工作压力(kpa):15 燃油箱容积(L):46/37 消声器消声腔尺寸（长*高*厚或直径*长 mm）:520*130*112 消声器重量(kg):3.7±0.3 转向系型式:液压转向 转向器型式:开心无反应型 制动系型式:盘式制动 离合器型式:干式单作用或双作用 变速箱型式:(4+1)*2组成式 变速箱换档方式:滑动齿轮换档 中央传动型式(前/后):前/ 后：螺旋圆锥齿轮副 差速器型式（前/后）:前/ 后：闭式、两只行星齿轮 最终传动方式（前/后）:前/ 后：单级直齿圆柱齿轮外置式 行走系机架型式:无架式 轮胎型号（前轮/后轮）:6.00-16/11.2-28 轮胎气压(前轮/后轮 kpa):220~250/80~120 液压悬挂系统型式:半分置式 悬挂装置型式:后置、三点悬挂 悬挂装置类别:I类 调节方式:力位综合控制 液压油泵型式、型号:齿轮泵、CBN-F314（左旋） 液压输出装置:可选装单组 安全阀全开压力（Mpa):18±0.5 动力输出轴形式:非独立式 动力输出轴齿轮花键数:8 动力输出轴齿轮花键外径 (mm):Φ38 动力输出轴转速(r/min):540/720或540/1000 框架上610mm处最大提升力（kN):6.6 选装发动机商标或品牌:江动 发动机型式:四缸、直列、水冷、四冲程柴油机 发动机型号:JD4100BT1 发动机企业名称:江苏江淮动力股份有限公司 发动机吸气方式:自然吸气 发动机气缸数（缸）:4 发动机缸径*冲程 (mm):100*112 发动机排量(L):3.159 发动机压缩比:(18.5±0.5)：1 发动机标定功率（kw):36.75 发动机标定转速(r/min):2300 发动机喷油泵型式、型号:4PL/BH4Q90R9/BH4QT90R9 发动机喷油嘴型式、型号:KBAL90P068/KBAL-P035 发动机空气滤清器型式、型号:油浴式/K395 发动机启动机型号:QDJ1409T-P 发动机冷却系统型式:强制水冷 | 11110
动力机械 | 拖拉机 | 轮式拖拉机（不含皮带传动轮式拖拉机） | 50—60马力两轮驱动拖拉机 | 济宁市兖州区华鑫机械有限公司 | 轮式拖拉机 | 金星泰山500 | 结构尺寸（长*宽*高mm）:3890*1600*2580mm 整机质量（kg）:2210kg 配套动力（kw）:36.8kw 型式:4×2轮式 轴距（mm）:1966 档位数（前进/倒退）:12/12 启动方式:电启动 最小离地间隙（mm）:375mm 前轴质量/后轴质量(kg):820/1390 最大配重（前/后）(kg):102/120 发动机与离合器联接方式:直联 离合器型式:干式单作用或双作用 变速箱换挡方式:啮合套换挡 | 11110
动力机械 | 拖拉机 | 轮式拖拉机（不含皮带传动轮式拖拉机） | 50—60马力两轮驱动拖拉机 | 山东恒邦发动机制造有限公司 | 轮式拖拉机 | 泰拖-550E | 结构尺寸（长*宽*高mm）:3250×1350×2230 整机质量（kg）:1400 配套动力（kw）:40.5 驱动型式 :两轮驱动 轴距 :1750（mm） 轮距(前/后) :950、1050、1150/1050(mm) 最大配重（前/后） :32/40（kg） 档位数（前进/倒退/爬行） :8/2/- 发动机与离合器联接方式 :直联 发动机商标或品牌 :常柴、四达、莱动、锡柴、扬动、新柴 发动机型号 :4G33TC、SD4BW3Z、4TD55A、4DW93-55GG3U、YD4JZ55C1、4D32ZT31/554 转向系型式 :液压转向 离合器型式 :双片、干式、双作用 变速箱型式 :直齿（4+1）×2平面组合式 变速箱换挡方式 :啮合套换挡 机架型式 :无架式 轮胎型号（前轮/后轮） :6.00-14/13.6-16 液压悬挂系统型式 :半分置式 悬挂装置型式 :后置三点悬挂 调节方式 :综合调节 液压输出装置 :/ 动力输出轴型式 :后置半独立式 动力输出轴转速 :540/760（r/min） | 11110
动力机械 | 拖拉机 | 轮式拖拉机（不含皮带传动轮式拖拉机） | 70—80马力两轮驱动拖拉机 | 河南千里机械有限公司 | 轮式拖拉机 | 千里牛704 | 结构尺寸（长*宽*高mm）:3980*1635*2400 整机质量（kg）:2360 配套动力（kw）:52 选配51.5 驱动方式:四轮驱动 发动机型号:配玉柴 YCD4J11T-70 选配东方红YT4B2-22 转向器形式:全液压转向 换挡方式:啮合套换挡 档位数（前进/后退）:12/12 发动机标定转速（r/min):2300 选配2200 液压系统调节方式:浮动控制、高度调节 动力输出轴转速（r/min):540/760 其它:带差速锁，后置Ⅰ类三点悬挂，梭式换挡，可选装前后配重 发动机型式:水冷、直列、四冲程、直喷式 气缸数:4 轮胎型号:8.3-20/12.4-28 | 17100
动力机械 | 拖拉机 | 轮式拖拉机（不含皮带传动轮式拖拉机） | 120—140马力四轮驱动拖拉机 | 山东东汽农业装备有限公司 | 轮式拖拉机 | DQ1304D | 结构尺寸（长*宽*高mm）:4880×2090×2900 整机质量（kg）:4255 配套动力（kw）:95.6 驱动方式:四轮驱动 轴距（mm）:2500 轮距(前轮/后轮)（mm）:1610、1710（出厂）、1810、1910/1620（出厂）~2020 前后轴质量（kg）:1740/2515 最小离地（mm）:415（前桥底部） 档位数:12/12/0 发动机与离合器连接方式:直联 启动方式:电起动 发动机商标及品牌:东方红 发动机型号:LR6A3ZU22-0956E 变速箱型式:4×3×(1+1)组成式 | 46500
动力机械 | 拖拉机 | 轮式拖拉机（不含皮带传动轮式拖拉机） | 120—140马力四轮驱动拖拉机 | 华创机器人制造有限公司 | 轮式拖拉机 | 华创沃尔-1354D | 结构尺寸（长*宽*高mm）:4093×2150×2900 整机质量（kg）:4560 配套动力（kw）:99.3 轮胎型号前后:13.6-24/16.9-34 安全架:简易驾驶室，型号：HF1000.45.001 变速箱型式:16+8组成梭式变速箱 档位数（前进/倒退/爬行）:16F+8R 动力输出转速r/min:760/850 配重前/后（Kg）:440/516 驱动形式:4*4 液压输出:2组 液压提升:分置式 轴距:2540mm | 46500
动力机械 | 拖拉机 | 轮式拖拉机（不含皮带传动轮式拖拉机） | 120—140马力四轮驱动拖拉机 | 山拖农机装备有限公司 | 轮式拖拉机 | ME1354 | 结构尺寸（长*宽*高mm）:4615*2050*2950 整机质量（kg）:4420 配套动力（kw）:99.3 驱动方式:四轮驱动 发动机型号:YC6J155-T300 变速箱型式:4×（2+1）×2组成式 变速箱换档方式:啮合套换档 轮胎型号（前轮/后轮）:14.9-24/18.4-34 冷态行车制动平均减速度:≥2.5m/s2 动力输出轴标定功率下限:≥84.8kW 最大牵引功率工况下的牵引比油耗:≤369g/(kw·h) 框架上最大提升力:≥23.81kN 悬挂装置型式:后置三点悬挂 | 46500
动力机械 | 拖拉机 | 轮式拖拉机（不含皮带传动轮式拖拉机） | 140—160马力四轮驱动拖拉机 | 河北铠特农业机械有限公司 | 轮式拖拉机 | KT1504D | 结构尺寸（长*宽*高mm）:4876*2090*3030 整机质量（kg）:4450 配套动力（kw）:110.3 轴距（mm）:2508 标定转速（r/min）:2300 启动方式:电启动 最小离地间隙（mm）:390 前轴质量/后轴质量（kg）:2010/2440 最大配重（前/后）（kg）:360/640 挡位数（前进/倒退/爬行）:16F+8R 最大牵引力（kN）:30 轮距（前/后）（mm）:1600、1688、1708、1796、1822、1842、1930/1616、1703、1818、1901、2016 轮胎规格（前/后）:12.4-24/16.9-34 | 57440
动力机械 | 拖拉机 | 轮式拖拉机（不含皮带传动轮式拖拉机） | 100—120马力四轮驱动拖拉机 | 北京弗雷森拖拉机有限公司 | 轮式拖拉机 | FS-1004 | 结构尺寸（长*宽*高mm）:4250*2050*2785 整机质量（kg）:3910 配套动力（kw）:73.6KW 标定功率:73.6（kW） 标定转速:2300r/min 驱动方式:四轮驱动 轴距:2195（mm） 轮距（前轮/后轮）:1600-1620/1600-1650（mm） 档位数（前进/倒退）:8/4 配重（最大）（前/后）:180/480(kg) 轮胎型号（前/后）:11.2-24/16.9-34 起动方式:电起动 最小离地间隙:380（mm） | 29450
动力机械 | 拖拉机 | 轮式拖拉机（不含皮带传动轮式拖拉机） | 90—100马力四轮驱动拖拉机 | 江苏清拖装备制造有限公司 | 轮式拖拉机 | 江苏-904P | 结构尺寸（长*宽*高mm）:3860*1830*2565 整机质量（kg）:2780 配套动力（kw）:66.2 型式:四轮驱动 轮式（4*4） 启动方式:电启动 轴距mm:2115 档位数（前进/倒退/爬行）:12/3 发动机型式:直列四缸、直喷、四冲程 离合器型式:干式、单片双作用 轮胎型号（前轮/后轮）：前轮:11.2-24、后轮：14.9-30 轮距（前轮/后轮）:1420mm（常用）、1520mm/1450mm（常用）、1850mm 用途:耕作、运输等 发动机气缸数:4缸 | 27550
动力机械 | 拖拉机 | 轮式拖拉机（不含皮带传动轮式拖拉机） | 60—70马力两轮驱动拖拉机 | 江苏悦达智能农业装备有限公司 | 轮式拖拉机 | 黄海金马-600C | 结构尺寸（长*宽*高mm）:（3385-3443）*（1297-1375）*2370 整机质量（kg）:1540 配套动力（kw）:44.1 商标或品牌:黄海金马 型号:黄海金马-600C 型式:4×2两轮驱动 用途:般农业用 轴距或履带接地长mm:1839～1897 轮距（前轮/后轮）或轨距mm:1050～1450/900～1450 轮距（前轮/后轮）调整方式:有级调节/调节轮幅 最小离地间隙mm:405 前轴质量/后轴质量kg:630/910 最大配重（前/后）kg:48/180 档位数（前进/倒退/爬行）:8/2/- 各档理论速度km/h:前进挡(单作用)：2.11/2.67/4.34/6.88/8.99/11.35/18.47/29.29 各档理论速度km/h:倒档(单作用)：1.97/8.39 各档理论速度km/h:前进挡(双作用)：2.28/3.05/4.28/6.35/10.52/14.08/19.74/29.29 各档理论速度km/h:倒档(双作用)：2.90/13.39 发动机与离合器联接方式:直联 启动方式:电启动 动力输出轴功率kW:37.5 最大牵引力kN:8.0 驾驶室或安全架规格型号:300E.45.001 驾驶室或安全架型式:折叠式 发动机商标或品牌:常柴 发动机型式:4缸直列、水冷、四冲程 发动机型号:4G33T 发动机企业名称:常柴股份有限公司 发动机吸气方式:自然吸气 发动机气缸数:4 发动机缸径×冲程mm:95×115 发动机排量L:3.26 发动机压缩比:18.5:1 发动机标定功率kW:44.1 发动机标定转速r/min:2400 发动机冷却系统型式:强制水冷 转向系型式:液压转向 转向器型式:开心无反应型 制动系型式:双联式踏板 盘式制动器 离合器型式:干式单作用或双作用 变速箱型式:（4+1）×2组成式 变速箱换档方式:滑动齿轮 中央传动型式(前/后):—/螺旋圆锥齿轮副 差速器型式(前/后):—/两行星轮闭式 最终传动方式(前/后):单级直齿圆柱齿轮外置式 轮胎型号(前轮/后轮):6.00-16/11.2-28，选装11.2-24 (水田胎) 轮胎气压(前轮/后轮)kPa:220～250/80～120 液压悬挂系统型式:半分置式 悬挂装置型式:后置三点悬挂 悬挂装置类别:1类 调节方式:力位综合控制 液压输出装置:可选装（接口为18×1.5） 动力输出轴转速r/min:540/720或540/1000 选装件发动机商标或品牌:江动 选装件发动机型号:JD4102B6 选装件发动机企业名称:江苏江淮动力股份有限公司 选装件发动机标定功率kW:44.1 选装件发动机标冷却系统型式:强制水冷 | 11800
动力机械 | 拖拉机 | 轮式拖拉机（不含皮带传动轮式拖拉机） | 160—180马力四轮驱动拖拉机 | 湖北超能农业装备有限公司 | 轮式拖拉机 | SH1654 | 结构尺寸（长*宽*高mm）:5360×2700×3100 整机质量（kg）:7580 配套动力（kw）:121.3 驱动型式:4×4轮式 轴距（mm):2688 配重（前/后（最大））:前660kg/后480（960）kg 档位数（前进/倒退）:前进16档/倒退16档 变速箱型式:4×4×（1+1） 主副变速箱换挡方式:同步器/啮合套换挡 悬挂装置 :后置Ⅱ类、三点式、力位综合调节悬挂 动力输出轴转速（r/min） :540/1000 最大动力输出轴功率（kw） :103.1 最大牵引力（kn） :41.25 最大提升力（kn） :29.2 | 62830
动力机械 | 拖拉机 | 轮式拖拉机（不含皮带传动轮式拖拉机） | 120—140马力四轮驱动拖拉机 | 山东恒邦发动机制造有限公司 | 轮式拖拉机 | 泰拖-1204 | 结构尺寸（长*宽*高mm）:5065×2360×3050 整机质量（kg）:5000 配套动力（kw）:88.2 轴距:2550（mm） 轮距(前/后):1784、1792、1912、1954、2074、2082、2202/1830-2020（mm） 最大配重(前/后):200/450（kg） 档位数（前进/倒退/爬行）:8/4/12 发动机与离合器联接方式:直联 发动机商标或品牌:扬动、东方红、潍坊潍柴道依茨、四达、玉柴、安徽天利 发动机型号:YD4EL120C1 ；LR4M5LU22/0882E、WP6G120E330、LR4M5LU23/0882E、 LR6M5U22/0882E、SD4G3D5、YC4A140-T354、YC6J140-T361、4M4-120U32 、6M1-120U32 转向系型式:独立油路、全液压转向器 离合器型式:单片、干式、碟形弹簧压紧、独立操作、双作用、常接合式 变速箱型式:组成式4×（2+1）×2 变速箱换挡方式:啮合套换挡 机架型式:无架式 轮胎型号（前轮/后轮）:14.9-26/18.4-38 液压悬挂系统型式:半分置式 悬挂装置型式:后置三点悬挂 调节方式:高度调节浮动控制 液压输出装置:3组多路阀 动力输出轴型式:后置独立式 动力输出轴转速:760/1000或540/1000（r/min） 驱动型式:4×4轮式 | 46500
动力机械 | 拖拉机 | 轮式拖拉机（不含皮带传动轮式拖拉机） | 120—140马力四轮驱动拖拉机 | 山东恒邦发动机制造有限公司 | 轮式拖拉机 | 泰拖-1204B | 结构尺寸（长*宽*高mm）:4750×2300×3000 整机质量（kg）:4600 配套动力（kw）:88.2 轴距:2475（mm） 轮距(mm)(前/后):1650、1750、1850、1950/1620～2020（mm） 最大配重(前/后):350/320（kg） 档位数（前进/倒退/爬行）:12/4 发动机与离合器联接方式:直联 发动机商标或品牌:扬动、东方红、潍坊潍柴道依茨、四达、玉柴、安徽天利 发动机型号:YD4EL120C1 ；LR4M5LU22/0882E、WP6G120E330、LR4M5LU23/0882E、 LR6M5U22/0882E、SD4G3D5、YC4A140-T354、YC6J140-T361、4M4-120U32 、6M1-120U32 转向系型式:独立油路前轮液压转向 离合器型式:单片、干式、碟形弹簧压紧、独立操作、双作用离合器 变速箱型式:4×（3+1） 变速箱换挡方式:啮合套换挡 机架型式:无架式 轮胎型号（前轮/后轮）:14.9-26/18.4-38，9.5-24水田、11.2-24水田、12.4-24水田、12.4-26水田、12.00-28水田、12.4-28水田、11-32水田、17L-24中花、19.5L-24中花、9.5-20中花、11.2-20中花、14.9-24中花、14.9-26中花、14.9-30中花/13.6-38水田、14.9-30水田、16.9-30水田、16.9-34水田、18.4-34水田、18.4-38水田、19.5-24L中花、16.9-38中花、18.4-34中花、18.4-38中花 液压悬挂系统型式:开心、半分置式或分置式 悬挂装置型式:后置三点悬挂 调节方式:力位综合调节、浮动控制 液压输出装置:2组多路阀 动力输出轴型式:后置独立式 动力输出轴转速:760/1000或540/1000（r/min） 驱动型式:4×4轮式 | 46500
动力机械 | 拖拉机 | 轮式拖拉机（不含皮带传动轮式拖拉机） | 140—160马力四轮驱动拖拉机 | 河南千里机械有限公司 | 轮式拖拉机 | 千里牛1504 | 结构尺寸（长*宽*高mm）:5060*2345*2995 整机质量（kg）:5050 配套动力（kw）:110.3 发动机标定功率（kW）:110.3 发动机标定转速（r/min）:2200 发动机型式:直列、水冷、四冲程、直喷式 常用轮距:1900/1850 型式核准证书:CN FC G3 0669 07 0013 气缸数:6 发动机生产厂家:一拖（洛阳）柴油机有限公司 发动机型号:LR6M3ZU22/1103E 变速箱换挡方式:啮合套 悬挂装置:后置三点悬挂 动力输出轴转速（r/min）:540/1000 调节方式:浮动控制、高度调节 驱动方式:四轮驱动 | 57440
动力机械 | 拖拉机 | 轮式拖拉机（不含皮带传动轮式拖拉机） | 140—160马力四轮驱动拖拉机 | 山东康弘机械有限公司 | 轮式拖拉机 | KH1504 | 结构尺寸（长*宽*高mm）:4990×2270×3020（至空气滤清器顶） 整机质量（kg）:5080 配套动力（kw）:110.3 驱动方式:四轮驱动 轴距:2550mm 轮距（前轮/后轮）:1795、1895、1995、2095、2195/1700-2100mm 档位数（前进/倒退）:16/8 转向系型式:全液压转向 转向器型式:摆线转阀式 离合器型式:双片、干式、双作用、分动式 变速箱型式 :4×（2+1）×2组成式 变速箱换挡方式:啮合套换挡 轮胎型号（前轮/后轮）:14.9-26/18.4-38 | 57440
动力机械 | 拖拉机 | 轮式拖拉机（不含皮带传动轮式拖拉机） | 140—160马力四轮驱动拖拉机 | 山东康弘机械有限公司 | 轮式拖拉机 | KH1504F | 结构尺寸（长*宽*高mm）:5000×2270×3020 整机质量（kg）:5400 配套动力（kw）:110.3 驱动方式:四轮驱动 轴距:2560mm 轮距（前轮/后轮）或轨距:1720、1820、2040、2150/（1600~2200）mm 档位数（前进/倒退/爬行）:16/8/0 转向系型式:全液压转向 转向器型式:摆线转阀式 离合器型式 :干式、双片、双作用 变速箱型式:组成式4×（2+1）×2 主变速箱换档方式:啮合套换挡 轮胎型号(前轮/后轮):14.9-26/18.4-38 | 57440
动力机械 | 拖拉机 | 轮式拖拉机（不含皮带传动轮式拖拉机） | 50—60马力四轮驱动拖拉机 | 常州东风农机集团有限公司 | 轮式拖拉机 | DF504-16 | 结构尺寸（长*宽*高mm）:3460*1490*2400 整机质量（kg）:1650 配套动力（kw）:36.8 发动机气缸数:4缸 轴距:1818（mm) 最小离地间隙:360（mm) 前轴质量:650(kg) 后轴质量:1000(kg) 最大前配重:120(kg) 最大后配重:160(kg) 燃油箱容积:28（L） 档位数:8/2（前进/后退） 驱动型式:四轮驱动 | 12350
动力机械 | 拖拉机 | 轮式拖拉机（不含皮带传动轮式拖拉机） | 50—60马力四轮驱动拖拉机 | 江苏悦达智能农业装备有限公司 | 轮式拖拉机 | 黄海金马-504D | 结构尺寸（长*宽*高mm）:3249*1296*1300 整机质量（kg）:1630 配套动力（kw）:36.75 商标或品牌:黄海金马 型号:黄海金马-504D 型式:四轮驱动 用途:大棚作业、一般农业用 外廓尺寸（长*宽*高mm):3249*1296*1300 轴距或履带接地长（mm):1954 轮距（前轮/后轮）或轨距（mm):990/1040 轮距（前轮/后轮）调整方式:/ 最小离地间隙/离地部位（mm):250 最小使用质量(kg):1630 前轴质量/后轴质量(kg):前：690/后：940 最大配重（前/后 kg):后：80 档位数（前进/倒退/爬行）:前进：8；倒退：2 各档理论速度9km/h):前进档（单作用）：1.60,2.01,3.28,5.20,6.79,8.57,13.96,22.13;前进档(双作用):1.72,2.30,3.23,4.80,7.95,10.64,14.91,22.13,倒退(单作用):1.49,6.34;倒退(双作用):2.19,10.12 发动机与离合器联接方式:直联式 启动方式:电启动 驾驶室或安全架型号:500D.45.001 驾驶室或安全架型式:折叠式 发动机商标或品种:江动 发动机型式:四缸、直列、水冷、四冲程 发动机型号:JD4100BT1 发动机企业名称:江苏江淮动力股份有限公司 吸气方式:自然吸气 气缸数（缸）:4 缸径*冲程（mm):100*112 排量（L）:3.519 压缩比:(18.5±0.5):1 标定功率(kw):36.75 标定转速(r/min):2300 喷油泵型式、型号:BH4QT90R9 喷油嘴型式、型号:KBAL90P068 空气滤清器型式、型号:油浴式K4100 启动机型号:QDJ1309-KY 冷却系统型式:强制水冷 前照灯型号:FD164-D（物料编码：C201-017） 燃油箱型号:300.50.011A-2 燃油箱工作压力(kpa):15 燃油箱容积（L）:37 消声器消声腔尺寸（长*宽*厚mm）:Φ125*510 消声器重量（(kg):3.7±0.3 转向系型式:液压转向 转向器型式:开心无反应型 制动系型式:双联式踏板,盘式制动器 离合器型式:干式单作用或双作用 变速箱型式(F+R):(4+1)*组成式 变速箱换档方式:滑动齿轮 中央传动型式(前/后):前:螺旋圆锥齿轮副/后:中置式螺旋圆锥齿轮副 差速器型式(前/后):两行星轮闭式(前/后) 最终传动方式:单级直齿圆柱虎齿轮外置式 机架型式:无架式 轮胎型号(前轮/后轮):6.00-12/9.5-20 轮胎气压(kpa):190~210/80~120 液压悬挂系统型式:半分置式 悬挂装置型式:后置三点悬挂 悬挂装置类别:Ⅰ类 调节方式:力位调节 液压油泵型式、型号:左旋、扁口/CBN-E314/CBN-E310 安全阀全开压力 (Mpa):18±0.5 动力输出轴型式:后置、非独立式 动力输出轴花键数目:6或8 动力输出轴花键外径（mm):Φ35或Φ35 动力输出轴转速 (r/min):540/720或540/1000 | 12350
动力机械 | 拖拉机 | 轮式拖拉机（不含皮带传动轮式拖拉机） | 50—60马力四轮驱动拖拉机 | 江苏悦达智能农业装备有限公司 | 轮式拖拉机 | 黄海金马-504Y | 结构尺寸（长*宽*高mm）:3090*1490*2120（至安全架顶） 整机质量（kg）:1400 配套动力（kw）:36.8 型号:黄海金马-504Y 型式:四轮驱动 用途:果园及温室大棚作业 轴距或履带接地长mm:1880 轮距(前轮/后轮)或轨距mm:前轮1200(常用)、1000/后轮1250(常用)、1050 常用轮距(前轮/后轮)或轨距mm:1200/1250 轮距(前轮/后轮)调整方式:可选不可调/调节轮辋或可选 最小离地间隙mm:250 最小使用质量kg:1400 标准配重(前/后)kg:40/100 最大配重(前/后)kg:40/100 档位数前进/倒退/爬行:8/2/0 档位数主变速/副变速/其他:4/2/0 各档理论速度:前进挡：1.53/2.31/3.63/5.01/7.09/10.69/16.80/23.16,倒退挡：2.08/9.60 发动机与离合器联接方式:直联 起动方式:电启动 动力输出轴功率kW:31.5 最大牵引力kN:≥9.3 翻倾防护装置（驾驶室或安全框架）型号:254E.45.001 翻倾防护装置（驾驶室或安全框架）型式:折叠式 翻倾防护装置（驾驶室或安全框架）生产厂:马恒达悦达（盐城）拖拉机有限公司 翻倾防护装置（驾驶室或安全框架）认证证书编号或检验报告编号:FH11GW0471/1 翻倾防护装置（驾驶室或安全框架）认证单位或检测机构:国家拖拉机质量监督检验中心 发动机型式:四冲程/直列/水冷 发动机型号:4G33T 发动机生产厂:常柴股份有限公司 发动机进气方式:自然吸气 发动机气缸数:4 发动机缸径×行程mm:95×115 发动机标定功率kW:36.8 发动机标定转速r/min:2300 发动机型式核准证书:CN FC G3 0488 04 0011 转向系型式:液压转向 转向器型式:开心无反应型 行车制动系型式:蹄式制动 驻车制动系型式:手柄操纵，机械级爪式 前驱动桥型式:旱地型 离合器型式:单片/干式/膜片弹簧或双作用 变速箱型式:（4+1）×2组成式 主变速箱换档方式:滑动齿轮换挡 副变速箱换档方式:啮合套换挡 中央传动型式（前/后）:螺旋圆锥齿轮副（前/后） 差速器型式（前/后）:2个行星锥齿轮（前）/4个行星锥齿轮（后） 最终传动方式（前/后）:单级直齿圆柱齿轮内置式（前/后） 选装发动机型号:4L68 选装发动机生产厂:常柴股份有限公司 选装发动机标定功率kW:36.8 选装发动机型式核准证书:CN FC G3 0488 04 0012 选装发动机型号:JD4E6N6 选装发动机生产厂:江苏农华智慧农业科技股份有限公司 选装发动机标定功率36.77:36.77 选装发动机型式核准证书:CN FC G3 0631 02 0001 选装发动机型号:4TE50A 选装发动机生产厂:山东华源莱动内燃机有限公司 选装发动机标定功率kW:36.8 选装发动机型式核准证书:CN FC G3 0407 03 0002 | 12350
动力机械 | 拖拉机 | 轮式拖拉机（不含皮带传动轮式拖拉机） | 50—60马力四轮驱动拖拉机 | 湖北超能农业装备有限公司 | 轮式拖拉机 | SH504 | 结构尺寸（长*宽*高mm）:3920×1620×2460 整机质量（kg）:1935 配套动力（kw）:36.8 轴距（mm):1970 驱动型式:4×4轮式 配重（前/后）:前80kg/后280kg 档位数（前进/倒退）:前进8档/倒退2档 变速箱型式:（4+1）×2 驾驶室或安全架:安全架 离合器 :干式、单片、单作用 动力输出轴转速（r/min） :540/720 最大动力输出轴功率（kw） :32 最大牵引力（kn） :12 最大提升力（kn） :8.28 | 12350
动力机械 | 拖拉机 | 轮式拖拉机（不含皮带传动轮式拖拉机） | 50—60马力四轮驱动拖拉机 | 常州东风农机集团有限公司 | 轮式拖拉机 | DF504 | 结构尺寸（长*宽*高mm）:3815*1615*2250 整机质量（kg）:2100 配套动力（kw）:36.8 发动机型号:JD4100BT3 轴距:1980（mm） 离地间隙:370（mm） 驱动型式:四轮驱动 前轴质量:865（kg） 后轴质量:1235（kg） 最大前配重:120（kg） 最大后配重:160（kg） 联接方式:直联 启动方式:电启动 | 12350
动力机械 | 拖拉机 | 轮式拖拉机（不含皮带传动轮式拖拉机） | 50—60马力四轮驱动拖拉机 | 山东恒邦发动机制造有限公司 | 轮式拖拉机 | 泰拖-504D | 结构尺寸（长*宽*高mm）:3250×1350×2230 整机质量（kg）:1530 配套动力（kw）:36.8 驱动型式 :四轮驱动 轴距 :1750（mm） 轮距(前/后) :1050/1050(mm) 最大配重（前/后） :32/40（kg） 档位数（前进/倒退） :8/2/- 发动机与离合器联接方式 :直联 发动机商标或品牌 :常柴、扬动、四达、莱动、新柴、全柴、锡柴 发动机型号 :4G33T、YD4C50V1、SD4DW3D、4TE50、4TE50A、4D32T31/504、4B5-50V32、SD4BW3Z1、4DW93-50GG3U 转向系型式 :液压转向 离合器型式 :双片、干式、双作用 变速箱型式 :直齿（4+1）×2平面组合式 变速箱换挡方式 :啮合套换挡 机架型式 :无架式 轮胎型号（前轮/后轮） :7.00-12/13.6-16 液压悬挂系统型式 :半分置式 悬挂装置型式 :后置三点悬挂 调节方式 :综合调节 液压输出装置 :/ 动力输出轴型式 :后置半独立式 动力输出轴转速 :540/760（r/min） | 12350
动力机械 | 拖拉机 | 轮式拖拉机（不含皮带传动轮式拖拉机） | 140—160马力四轮驱动拖拉机 | 山东福尔沃农业装备股份有限公司 | 轮式拖拉机 | FB1404-F | 结构尺寸（长*宽*高mm）:5140*2320*3050 整机质量（kg）:5000 配套动力（kw）:103 功率:140马力≤功率＜150马力 驱动方式:四轮驱动 发动机转速:2200r/min 最大牵引力:37.8kn 动力输出轴标定功率下限:88.5kw 轴距:2560mm 最大配重（前/后）:440/480kg 动力输出轴转速:540/1000r/min 轮距（前轮/后轮）:1810、1830、1910、2030/1830-2190 常用轮距（前轮/后轮）:1810/1830 | 57440
动力机械 | 拖拉机 | 轮式拖拉机（不含皮带传动轮式拖拉机） | 100马力及以上两轮驱动拖拉机 | 河北铠特农业机械有限公司 | 轮式拖拉机 | KT1000 | 结构尺寸（长*宽*高mm）:4382*2090*2855 整机质量（kg）:3760 配套动力（kw）:73.5 轴距（mm）:2192 标定转速（r/min）:2300 启动方式:电启动 最小离地间隙（mm）:470 前轴质量/后轴质量（kg）:1430/2320 最大配重（前/后）（kg）:360/480 挡位数（前进/倒退/爬行）:16F+8R 最大牵引力（kN）:20 轮距（前/后）（mm）:1550、1650、1750、1850、1950、2050/1616、1703、1818、1901、2016 轮胎规格（前/后）:7.5-20/16.9-34 | 23080
动力机械 | 拖拉机 | 轮式拖拉机（不含皮带传动轮式拖拉机） | 100马力及以上两轮驱动拖拉机 | 河南千里机械有限公司 | 轮式拖拉机 | 千里牛1100 | 结构尺寸（长*宽*高mm）:4360*2130*2925 整机质量（kg）:3560 配套动力（kw）:81 驱动方式:两轮驱动 发动机型号:配东方红LR4M5ZU23/0810E 转向器形式:摆线转阀式 换挡方式:啮合套换挡 档位数（前进/后退）:16/8 发动机标定转速（r/min）:2300 液压系统调节方式:浮动控制、高度调节 动力输出轴转速（r/min）:760/1000 其它:带差速锁、后置Ⅱ类三点悬挂、梭式换挡、可选装前后配重 发动机型式:水冷、直列、四冲程、直喷式 气缸数:4 轮胎型号:6.5-20/16.9-34 | 23080
动力机械 | 拖拉机 | 轮式拖拉机（不含皮带传动轮式拖拉机） | 80—90马力四轮驱动拖拉机 | 江苏清拖装备制造有限公司 | 轮式拖拉机 | 江苏-804P | 结构尺寸（长*宽*高mm）:3860*1830*2385 整机质量（kg）:2780 配套动力（kw）:59 型式:四轮驱动 轮式4*4 档位数（前进/倒退/爬行）:12/3/5 轴距（前轮/后轮）:1420（常用）~1520/1450（常用）~1850 mm 启动方式:电启动 发动机型式:直列、四缸 最大配重（前/后）:230kg/550 kg 离合器型式:干式、单片双作用 用途:耕作、运输等 轴距:2115mm 发动机与离合器联接方式:直联式 | 24700
动力机械 | 拖拉机 | 轮式拖拉机（不含皮带传动轮式拖拉机） | 30—40马力两轮驱动拖拉机 | 山东潍坊拖拉机厂集团有限公司 | 轮式拖拉机 | TY300 | 结构尺寸（长*宽*高mm）:3010*1560*1900 整机质量（kg）:1180 配套动力（kw）:22.1 型式:两轮驱动 轴距:1630mm 轮距(前轮/后轮）:970、1070、1170（出厂)、1270/1000、1100、1200（出厂）、1300(mm) 最小离地间隙(离地部位）:345mm 标准配重(前/后）:48/280(kg) 挡位数(前进/倒退/爬行）:8/2/0 发动机与离合器联接方式:直联式 起动方式:电启动 轮胎型号（前轮/后轮）:5.50-16/9.5-24 转向系型式:机械转向或液压转向 | 7430
动力机械 | 拖拉机 | 轮式拖拉机（不含皮带传动轮式拖拉机） | 90—100马力四轮驱动拖拉机 | 常州东风农机集团有限公司 | 轮式拖拉机 | DF904 | 结构尺寸（长*宽*高mm）:4440*2100*3200 整机质量（kg）:4000 配套动力（kw）:66.2 发动机型号:玉柴YC4BA105-T20 轴距:2352（mm） 离地间隙:400（mm） 驱动方式:四轮驱动 前轴质量:1500（kg） 后轴质量:2500（kg） 最大前配重:250（kg） 最大后配重:640（kg） 联接方式:直联 启动方式:电启动 | 27550
动力机械 | 拖拉机 | 轮式拖拉机（不含皮带传动轮式拖拉机） | 160—180马力四轮驱动拖拉机 | 山东康弘机械有限公司 | 轮式拖拉机 | KH1604 | 结构尺寸（长*宽*高mm）:5420×（2310-3420）×3180 整机质量（kg）:6470 配套动力（kw）:117.7 驱动方式:4×4四轮驱动 轴距:2770mm 轮距（前轮/后轮）:1890、2020、2320、2450/1790~2960mm 档位（前进/倒退/爬行）:16/16/0 转向系型式:全液压转向 转向器型式:摆线转阀式 离合器型式:干式、双片、双作用 变速箱型式:4×4×（1+1） 变速箱换挡方式:同步器+啮合套换挡 轮胎型号（前轮/后轮）:16.9-28/18.4-42 | 62830
动力机械 | 拖拉机 | 轮式拖拉机（不含皮带传动轮式拖拉机） | 140—160马力四轮驱动拖拉机 | 河北铠特农业机械有限公司 | 轮式拖拉机 | KT1404D | 结构尺寸（长*宽*高mm）:4876*2090*3030 整机质量（kg）:4450 配套动力（kw）:103 启动方式:电启动 轴距（mm）:2508 标定转速（r/min）:2300 最小离地间隙（mm）:390 前轴质量/后轴质量（kg）:2010/2440 最大配重（前/后）（kg）:360/640 挡位数（前进/倒退/爬行）:16F+8R 最大牵引力（kN）:30 轮距（前/后）（mm）:1600、1688、1708、1796、1822、1842、1930/1616、1703、1818、1901、2016 轮胎规格（前/后）:12.4-24/16.9-34 驱动方式:四轮驱动 | 57440
动力机械 | 拖拉机 | 轮式拖拉机（不含皮带传动轮式拖拉机） | 90—100马力四轮驱动拖拉机 | 道依茨法尔机械有限公司 | 轮式拖拉机 | SH904-1 | 结构尺寸（长*宽*高mm）:4089*1900*2486 整机质量（kg）:3020 配套动力（kw）:66.2 驱动型式：:4×4四轮驱动 轴距（mm）::2297 挡位数（前进/倒退/爬行）：:10/10/0 轮距（前轮/后轮）（mm）：:1450/1425、1525、1625、1725、1825(常用1525) 轮距调整方式（前轮/后轮）：:固定式/有级可调 悬挂装置型式:后置三点悬挂 悬挂装置类别:2类 动力输出轴型式:后置半独立式1型 最小离地间隙（mm）:409 发动机与离合器联接方式:直联 | 27550
动力机械 | 拖拉机 | 轮式拖拉机（不含皮带传动轮式拖拉机） | 120—140马力四轮驱动拖拉机 | 河北铠特农业机械有限公司 | 轮式拖拉机 | KT1204 | 结构尺寸（长*宽*高mm）:4650-2100*2750 整机质量（kg）:4080 配套动力（kw）:88.2 驱动轮数:四轮驱动 标定转速（r/min）:2300 轴距（mm）:2600 最小离地间隙（mm）:400 前轴质量/后轴质量（kg）:1570/2510 最大配重质量（前/后）（kg）:360/160 启动方式:电启动 轮距（前/后）（mm）:1620/1620 轮胎规格（前/后）:12.4-24/18.4-34 挡位数（前进/后退）:16/8 | 46500
动力机械 | 拖拉机 | 轮式拖拉机（不含皮带传动轮式拖拉机） | 120—140马力四轮驱动拖拉机 | 河北铠特农业机械有限公司 | 轮式拖拉机 | KT1304D | 结构尺寸（长*宽*高mm）:4876*2090*3030 整机质量（kg）:4450 配套动力（kw）:95.6 轴距（mm）:2508 标定转速（r/min）:2300 启动方式:电启动 最小离地间隙（mm）:390 前轴质量/后轴质量（kg）:2010/2440 最大配重（前/后）（kg）:360/640 挡位数（前进/倒退/爬行）:16F+8R 最大牵引力（kN）:28 轮距（前/后）（mm）:1600、1688、1708、1796、1822、1842、1930/1616、1703、1818、1901、2016 轮胎规格（前/后）:12.4-24/16.9-34 驱动方式:四轮驱动 | 46500
动力机械 | 拖拉机 | 轮式拖拉机（不含皮带传动轮式拖拉机） | 120—140马力四轮驱动拖拉机 | 济宁市兖州区华鑫机械有限公司 | 轮式拖拉机 | 金星泰山1304F | 结构尺寸（长*宽*高mm）:4880*2450*3040mm 整机质量（kg）:5186kg 配套动力（kw）:95.6kw 型式:4×4轮式 轴距（mm）:2535mm 档位数（前进/倒退）:16/8 启动方式:电启动 最小离地间隙（mm）:490mm 前轴质量/后轴质量(kg):1906kg/3280kg 最大配重（前/后）(kg):354kg/480kg 发动机与离合器联接方式:直联 离合器型式:单片、干式、双作用式离合器 变速箱换挡方式:啮合套换档 | 46500
动力机械 | 拖拉机 | 轮式拖拉机（不含皮带传动轮式拖拉机） | 120—140马力四轮驱动拖拉机 | 山拖农机装备有限公司 | 轮式拖拉机 | ME1304 | 结构尺寸（长*宽*高mm）:4615*2050*2950 整机质量（kg）:4420 配套动力（kw）:95.6 驱动方式:四轮驱动 发动机型号:YC6J155-T302 变速箱型式:4×（2+1）×2组成式 变速箱换档方式:啮合套换档 轮胎型号（前轮/后轮）:14.9-24/18.4-34 冷态行车制动平均减速度:≥2.5 m/s2 动力输出轴标定功率下限:≥81.70kW 最大牵引功率工况下的牵引比油耗:≤369g/(kw·h) 框架上最大提升力:≥22.95kN 悬挂装置型式:后置三点悬挂 | 46500
动力机械 | 拖拉机 | 轮式拖拉机（不含皮带传动轮式拖拉机） | 120—140马力四轮驱动拖拉机 | 中联重机股份有限公司 | 轮式拖拉机 | RS1204-F | 结构尺寸（长*宽*高mm）:5130x2340x3070 整机质量（kg）:4950 配套动力（kw）:88.2 型式:4×4四轮驱动 轮距(前轮/后轮):1900/1860 轮距(前轮/后轮)调整方式:有极调整/无极调整 轴距:2580mm 前轴质量/后轴质量:1950kg/3000kg 最大配重（前/后）:440kg/480kg 挡位数(前进/倒退/爬行):16/8/0 发农机与离合器联接方式:直联式 起动方式:电启动 最小离地间隙:470mm | 46500
动力机械 | 拖拉机 | 轮式拖拉机（不含皮带传动轮式拖拉机） | 120—140马力四轮驱动拖拉机 | 中联重机股份有限公司 | 轮式拖拉机 | RC1304-F | 结构尺寸（长*宽*高mm）:5060×2265×2995 整机质量（kg）:4710 配套动力（kw）:95.6 结构型式:4×4四轮驱动 轴距（mm）:2580 轮距（前轮/后轮）mm:1610、1710/1690~1900 轮距（前轮/后轮）调整方式:有级可调/无级可调 最小离地间隙（离地部位）kg:430（前驱动桥下沿） 前轴质量/后轴质量（kg）:1750/2960 最大配重（前/后）kg:440/640 档位数（前进/倒退/爬行）:16/8/0 发动机与离合器联接方式:直联式 整机启动方式:电启动 驾驶室或安全架型式:整体焊接式 | 46500
动力机械 | 拖拉机 | 轮式拖拉机（不含皮带传动轮式拖拉机） | 40—50马力四轮驱动拖拉机 | 潍坊金傲野拖拉机有限公司 | 轮式拖拉机 | 傲野-454D | 结构尺寸（长*宽*高mm）:3360×1360×1370（至转向盘顶） 整机质量（kg）:1530 配套动力（kw）:33.1 驱动型式:4×4轮式 用途:农田作业、运输 轴距:1750,mm 轮距（前轮/后轮）:960、1050/960-1150（出厂值1050/1020）,mm 轮距（前轮/后轮）调整方式:有级可调/无级可调 最小离地间隙（离地部位）:245（前桥中间放油口）,mm 前轴质量/后轴质量:700/830,kg 最大配重（前/后）:64/50,kg 档位数（前进/倒退/爬行）:8/2 发动机与离合器联接方式:直联 起动方式:电起动 | 9690
动力机械 | 拖拉机 | 轮式拖拉机（不含皮带传动轮式拖拉机） | 40—50马力四轮驱动拖拉机 | 常州东风农机集团有限公司 | 轮式拖拉机 | DF404-15 | 结构尺寸（长*宽*高mm）:3145*1350*1990 整机质量（kg）:1425 配套动力（kw）:29.4 发动机型号:四达490T2 轴距:1700（mm） 离地间隙:365（mm） 驱动方式:四轮驱动 前轴质量:630（kg） 后轴质量:795（kg） 最大前配重:20（kg） 最大后配重:20（kg） 档位数:8/2(前进/后退) 启动方式:电启动 | 9690
动力机械 | 拖拉机 | 轮式拖拉机（不含皮带传动轮式拖拉机） | 40—50马力四轮驱动拖拉机 | 江苏悦达智能农业装备有限公司 | 轮式拖拉机 | 黄海金马-404D | 结构尺寸（长*宽*高mm）:2920（2780）*1240（1280）*1230（1250） 整机质量（kg）:1200 配套动力（kw）:29.4KW 商标或品牌:黄海金马 型号:黄海金马-404D 型式:4*4四轮驱动 用途:大棚用 外廓尺寸(长*宽*高mm):2920（2780）*1240（1280*1230（1250） 轴距（mm):1825（1780 轮距（前轮/后轮 mm):1000/1010 轮距调整方式（前轮/后轮）:不可调节/不可调节 最小离地间隙（mm):240 最小使用质量 (kg):1200（1160） 前轴质量/后轴质量 (kg):520/680（640） 最大配重质量（前/后 kg):无/80 档位数（前进/倒退）:前进8/倒退2 各档理论速度 (km/h):前进/爬前：1.40(1.47);2.14(2.23);3.35(3.50);4.62(4.83);6.49(6.77);9.88(10.3);15.5(16.2);21.3(22.3)倒退/爬倒:1.84(1.93);8.92(9.32) 发动机与离合器联接方式:直联 发动机商标或品牌(选配):江动 型式:四缸、直列、水冷、四冲程 型号:JDM490T3 生产企业名称:江苏江淮动力股份有限公司 吸气方式:自然吸气 气缸数 （缸）:4 缸径*冲程(mm):90*100 排量（L）:2.545 压缩比:18.5:1 标定功率(kw):29.4 标定转速(r/min):2300 喷油泵型号:BH4QT80R8 喷油器型号:KBAL-P143 空气滤清器型式/型号:湿式、K395 起动机型号:QDJ1308Q 冷却系统型式:水冷 驾驶室或安全架型号:/ 生产厂:/ 前照灯规格型号:C201-015 驾驶员座椅规格型号:10.44.001F 悬架形式:悬挂减振式 生产厂:盐城波士达机械制造有限公司 安全型号带:/ 生产厂:/ 后视镜规格型号:C804-001 生产厂:盐城永昌汽车配件有限公司 前档风玻璃规格型号:/ 生产厂:/ 驾驶室规格型号:/ 生产厂:/ 燃油箱规格型号:350D.50.006-1主油箱,X180.50.012副油箱 生产厂:江苏弘昕油箱有限公司 工作压力(kpa):15 油箱容积（L）:23/10.5 消声器消声腔尺寸(长*宽*厚或直径＊长mm):长430，截面尺寸115*95 质量（ (kg):3.0±0.3 生产厂:盐城众帮机械有限公司 转向系型式:全液压转向 转向器型式:液压转抽器 制动系型式:蹄式制动 离合器型式:单作用或双作用 变速箱型式:（4+1）*2组成式 变速箱换档方式:滑动齿轮 中央传动型式(前/后):闭式、两只行星齿轮 最终传动方式（前/后）:单级直齿圆柱齿轮内置式 机架型式:无架式 轮胎型号（前轮/后轮）:5.00-12/9.5-16 轮胎气压(kpa):190~210/80~120 轮辋材质:前轮：钢板B-408AL，后轮：B-3.5/08AL 液压悬挂系统型式:半分置式 悬挂装置型式:后置三点悬挂 悬挂装置类别:O类 调节方式:位置和高度调节 液压油泵型式、型号:半分置式、CBN-F310（右旋） 液压输出装置:无 安全阀全开压力(Mpa):16（0 一 +1.6) 动力输出轴型式:非独立式 动力输出轴花键数:6 动力输出轴花键外径(mm):34.79 动力输出轴转速(r/min):720 动力输出传动比:3.077 框架上610mm最大提升 力(kN):4.5 | 9690
动力机械 | 拖拉机 | 轮式拖拉机（不含皮带传动轮式拖拉机） | 100—120马力四轮驱动拖拉机 | 济宁市兖州区华鑫机械有限公司 | 轮式拖拉机 | 金星泰山1004 | 结构尺寸（长*宽*高mm）:4450*2050*2880mm 整机质量（kg）:3865kg 配套动力（kw）:73.5kw 型式:4×4轮式 轴距（mm）:2230 档位数（前进/倒退）:16/8 启动方式:电启动 最小离地间隙（mm）:410 前轴质量/后轴质量(kg):1420/2445 最大配重（前/后）(kg):296/228 发动机与离合器联接方式:直联 离合器型式:单片、干式、双作用式离合器 变速箱换挡方式:啮合套换挡 | 29450
动力机械 | 拖拉机 | 轮式拖拉机（不含皮带传动轮式拖拉机） | 50—60马力两轮驱动拖拉机 | 山东恒邦发动机制造有限公司 | 轮式拖拉机 | 泰拖-500A | 结构尺寸（长*宽*高mm）:3500×1580×2380 整机质量（kg）:1600 配套动力（kw）:36.8 驱动型式:4×2轮式 轴距:1800（mm） 轮距(前/后):1000、1100、1200、1300/960-1300(mm) 最大配重（前/后）:80/172（kg） 档位数（前进/倒退）:8/8 发动机与离合器联接方式:直联 发动机商标或品牌:常柴、四达、莱动、锡柴、扬动、全柴、新柴 发动机型号:4G33T、SD4BW3Z1、SD4DW3D、4TE50、4TE50A、4DW93-50GG3U、YD4C50V1、4B5-50V32、4D32T31/504 转向系型式:液压转向 离合器型式:双片、干式、双作用、常结合 变速箱型式:4×2×（1+1）组成式 变速箱换挡方式:啮合套换挡 机架型式:无架式 轮胎型号（前轮/后轮）:6.00-16/11.2-28 液压悬挂系统型式:半分置式 悬挂装置型式:后置三点悬挂 调节方式:综合调节 液压输出装置:/ 动力输出轴型式:后置独立式 动力输出轴转速:540-760（r/min） | 11110
动力机械 | 拖拉机 | 轮式拖拉机（不含皮带传动轮式拖拉机） | 60—70马力四轮驱动拖拉机 | 河北铠特农业机械有限公司 | 轮式拖拉机 | KT604B | 结构尺寸（长*宽*高mm）:3100*1290*2345 整机质量（kg）:1430 配套动力（kw）:44.1 轴距（mm）:1810 标定转速（r/min）:2400 启动方式:电启动 最大牵引力（kN）:11 最小离地间隙（mm）:220 前轴质量/后轴质量（kg）:595/835 最大配重（前/后）（kg）:70/120 挡位数（前进/倒退/爬行）:8F+2R 轮距（前/后）（mm）:1050/960-1200 轮胎规格（前/后）:70/85-12/11.2-16 驱动方式:四轮驱动 | 13300
动力机械 | 拖拉机 | 轮式拖拉机（不含皮带传动轮式拖拉机） | 60—70马力四轮驱动拖拉机 | 山东恒邦发动机制造有限公司 | 轮式拖拉机 | 泰拖-604E | 结构尺寸（长*宽*高mm）:3250×1350×2230 整机质量（kg）:1530 配套动力（kw）:44.1 驱动型式 :四轮驱动 轴距 :1750（mm） 轮距(前/后) :1050/1050(mm) 最大配重（前/后） :32/40（kg） 档位数（前进/倒退/爬行） :8/2/- 发动机与离合器联接方式 :直联 发动机商标或品牌 :常柴、四达、莱动、锡柴、扬动、新柴 发动机型号 :4G33TC-G32、SD4DW3Z2、4TD60、4DW93-60GG3U、YD4JZ60C1、YD4JZ60C2、4D32ZT31/604 转向系型式 :液压转向 离合器型式 :双片、干式、双作用 变速箱型式 :直齿（4+1）×2平面组合式 变速箱换挡方式 :啮合套换挡 机架型式 :无架式 轮胎型号（前轮/后轮） :7.00-12/13.6-16 液压悬挂系统型式 :半分置式 悬挂装置型式 :后置三点悬挂 调节方式 :综合调节 液压输出装置 :/ 动力输出轴型式 :后置半独立式 动力输出轴转速 :540/760（r/min） | 13300
动力机械 | 拖拉机 | 轮式拖拉机（不含皮带传动轮式拖拉机） | 50—60马力两轮驱动拖拉机 | 常州东风农机集团有限公司 | 轮式拖拉机 | DF500-16 | 结构尺寸（长*宽*高mm）:3460*1490*2400 整机质量（kg）:1510 配套动力（kw）:36.8 发动机型号:常柴4G33T发动机 离地间隙:395(mm) 轴距:1798(mm) 驱动方式:两轮驱动 前轴质量:530(kg) 后轴质量:915(kg) 最大前配重:120(kg) 最大后配重:160(kg) 联接方式:直联式 启动方式:电启动 | 11110
动力机械 | 拖拉机 | 轮式拖拉机（不含皮带传动轮式拖拉机） | 50—60马力两轮驱动拖拉机 | 山东恒邦发动机制造有限公司 | 轮式拖拉机 | 泰拖-500D | 结构尺寸（长*宽*高mm）:3250×1350×2230 整机质量（kg）:1400 配套动力（kw）:36.8 驱动型式 :两轮驱动 轴距 :1750（mm） 轮距(前/后) :950、1050、1150/1050(mm) 最大配重（前/后） :32/40（kg） 档位数（前进/倒退） :8/2/- 发动机与离合器联接方式 :直联 发动机商标或品牌 :常柴、扬动、四达、莱动、新柴、全柴、锡柴 发动机型号 :4G33T、YD4C50V1、SD4DW3D、4TE50、4TE50A、4D32T31/504、4B5-50V32、SD4BW3Z1、4DW93-50GG3U 转向系型式 :液压转向 离合器型式 :双片、干式、双作用 变速箱型式 :直齿（4+1）×2平面组合式 变速箱换挡方式 :啮合套换挡 机架型式 :无架式 轮胎型号（前轮/后轮） :6.00-14/13.6-16 液压悬挂系统型式 :半分置式 悬挂装置型式 :后置三点悬挂 调节方式 :综合调节 液压输出装置 :/ 动力输出轴型式 :后置半独立式 动力输出轴转速 :540/760（r/min） | 11110
动力机械 | 拖拉机 | 轮式拖拉机（不含皮带传动轮式拖拉机） | 100—120马力四轮驱动拖拉机 | 山东鲁拖农业装备有限公司 | 轮式拖拉机 | LT1004 | 结构尺寸（长*宽*高mm）:4320mm*2030mm*2880mm 整机质量（kg）:3860kg 配套动力（kw）:73.5kw 型号:LT1004 用途:一般农业用 轴距:2390mm 轮距（前轮/后轮）:1450mm、1550mm、1650mm/1480mm、1580mm、1680mm、1780mm、1880mm 轮距（前轮/后轮）调整方式:有级可调/有级可调 最小离地间隙:455mm（前轴低端） 前轴质量/后轴质量:1620kg/2260kg 配重（最大）:240kg/540kg 档位数（前进/倒退/爬行）:10/10/0 动力输出轴功率:63kw 型式:4X4四轮驱动 | 29450
动力机械 | 拖拉机 | 轮式拖拉机（不含皮带传动轮式拖拉机） | 100—120马力四轮驱动拖拉机 | 江苏清拖装备制造有限公司 | 轮式拖拉机 | 江苏-1004P | 结构尺寸（长*宽*高mm）:3960*1830*2565 整机质量（kg）:2860 配套动力（kw）:73.5 型式:四轮驱动 轮式4*4 用途:农用耕作、运输等 轴距:2215mm 轮距（前轮/后轮）:1420mm（常用）、1520mm/1450mm（常用）、1850mm 档位数（前进/倒退/爬行）:12/3 启动方式:电启动 离合器型式:干式、单片双作用 发动机型式:直列、四缸 轮距调整方式（前轮/后轮）:有级/有级 最大配重（前/后）:220kg/550kg | 29450
动力机械 | 拖拉机 | 轮式拖拉机（不含皮带传动轮式拖拉机） | 160—180马力四轮驱动拖拉机 | 潍坊金傲野拖拉机有限公司 | 轮式拖拉机 | 傲野-1604 | 结构尺寸（长*宽*高mm）:5550×2800（选装双轮3470）×3160 整机质量（kg）:6889（选装双轮7640） 配套动力（kw）:118 驱动型式:四轮驱动 轴距:2840mm 常用轮距（前轮/后轮）:1960/1890（单轮）、1960/2450（双轮）,mm 轮距（前轮/后轮）调整方式:有级可调/无级可调 最小离地间隙:430mm（拖挂固定架底部） 标准配重（前/后）:780/480,kg 最大配重（前/后）:780/480,kg 档位数（前进/倒退/爬行）:16F/16R 档位数（主变速/副变速/其他）:4/4/（1+1） 发动机与离合器联接方式:直联 起动方式:电起动 | 62830
动力机械 | 拖拉机 | 轮式拖拉机（不含皮带传动轮式拖拉机） | 100马力及以上两轮驱动拖拉机 | 山东双力现代农业装备有限公司 | 轮式拖拉机 | SL1300 | 结构尺寸（长*宽*高mm）:4910*2095*2925 整机质量（kg）:3950 配套动力（kw）:95.6 驱动方式:4×2两轮驱动 轴距:2520mm 发动机品牌型号:东方红LR6A3ZU23/0956E 驾驶室或安全架型式:两柱式安全架 离合器型式:干式、双作用、独立操纵 转向系型式:全液压转向 变速箱型式:4×（2＋1）×2组成式 变速箱换挡方式:啮合套换挡 轮胎型号（前轮/后轮）:7.50-20/16.9-34 动力输出轴转速:540/1000r/min 选装发动机:道依茨(DEUTZ)牌WP6G130E330 | 23080
动力机械 | 拖拉机 | 轮式拖拉机（不含皮带传动轮式拖拉机） | 100马力及以上两轮驱动拖拉机 | 济宁市兖州区华鑫机械有限公司 | 轮式拖拉机 | 金星泰山1000 | 结构尺寸（长*宽*高mm）:4450*2050*2880mm 整机质量（kg）:3600kg 配套动力（kw）:73.5kw 型式:4×2轮式 轴距（mm）:2230 档位数（前进/倒退）:16/8 启动方式:电启动 最小离地间隙（mm）:375 前轴质量/后轴质量(kg):1340/2260 最大配重（前/后）(kg):296/228 发动机与离合器联接方式:直联 离合器型式:单片、干式、双作用式离合器 变速箱换挡方式:啮合套换挡 | 23080
动力机械 | 拖拉机 | 轮式拖拉机（不含皮带传动轮式拖拉机） | 100马力及以上两轮驱动拖拉机 | 江苏清拖装备制造有限公司 | 轮式拖拉机 | 江苏-1000 | 结构尺寸（长*宽*高mm）:3812*2120*2880 整机质量（kg）:3250 配套动力（kw）:73.5 型式:4*2两轮驱动轮式 轴距mm:2334 轮距（前轮/后轮）:前轮：1530~1730 mm/后轮1650~1870 mm 启动方式:电启动 发动机型式:直列四缸、四冲程、直喷 轮胎型号（前轮/后轮）:前轮：7.50-16/后轮：14.9-30 离合器型式:干式、单片双作用 发动机与离合器联接方式:直联式 用途:耕作、运输等 最大配重质量（前/后）:65kg/460kg | 23080
动力机械 | 拖拉机 | 轮式拖拉机（不含皮带传动轮式拖拉机） | 80—90马力四轮驱动拖拉机 | 江苏农华智慧农业科技股份有限公司 | 轮式拖拉机 | DH804 | 结构尺寸（长*宽*高mm）:3950*1970*2700 整机质量（kg）:3060 配套动力（kw）:58.8 驱动方式:四轮驱动 轴距:2236mm 轮距:1600/1540-1800mm 最小离地间隙:385mm 前轴质量/后轴质量:1224/1836kg 最大配重质量（前/后）:300/320kg 挡位数（前进/倒退/爬行）:12/12/12×2 发动机与离合器的联接方式:直联 启动方式:电启动 动力输出轴功率:53.4kW | 24700
动力机械 | 拖拉机 | 轮式拖拉机（不含皮带传动轮式拖拉机） | 70—80马力四轮驱动拖拉机 | 山东福尔沃农业装备股份有限公司 | 轮式拖拉机 | FB704-B | 结构尺寸（长*宽*高mm）:4085*1800*2480 整机质量（kg）:2700 配套动力（kw）:51.5 功率:70马力≤功率<75马力 驱动方式:四轮驱动 发动机转速:2400R/MIN 最大牵引力:19.5KN 动力输出轴标定功率下限:43.91KW 轴距:2090MM 最小离地间隙(离地部位):410mm 最大配重（前/后）:80/180KG 动力输出轴转速:540/760R/MIN 轮距（前轮/后轮）:1430/1300-1500MM | 18710
动力机械 | 拖拉机 | 轮式拖拉机（不含皮带传动轮式拖拉机） | 120—140马力四轮驱动拖拉机 | 江苏清拖装备制造有限公司 | 轮式拖拉机 | 江苏-1304 | 结构尺寸（长*宽*高mm）:4462*2115*2940 整机质量（kg）:3856 配套动力（kw）:95.6 型式:4*4 用途:农用、运输 轴距:2535mm 轮距（前轮/后轮）:1632mm/1655mm 档位数（前进/倒退/爬行）:16/8/12 启动方式:电启动 最大配重（前/后）:460kg/730kg 最小离地间隙:472（前桥壳体底部） 轮距（前轮/后轮）调整方式:有级调整/有级调整 发动机与离合器联接方式:直联 | 46500
动力机械 | 拖拉机 | 轮式拖拉机（不含皮带传动轮式拖拉机） | 40—50马力两轮驱动拖拉机 | 河北铠特农业机械有限公司 | 轮式拖拉机 | KT400A | 结构尺寸（长*宽*高mm）:3350*1515*1950 整机质量（kg）:1355 配套动力（kw）:29.42 标定转速（r/min）:2300 轴距（mm）:1800 轮距（前/后）（mm）:1000-1300/1050-1300 轴数:2 轮胎数（只）:4 燃油方式:柴油 轮胎规格（前/后）:5.0-15/11.2-24 转向方式:方向盘 最小离地间隙（mm）:350 最大配重（前/后）（kg）:48/160 | 8640
动力机械 | 拖拉机 | 轮式拖拉机（不含皮带传动轮式拖拉机） | 120—140马力四轮驱动拖拉机 | 中联重机股份有限公司 | 轮式拖拉机 | RS1204-FA | 结构尺寸（长*宽*高mm）:5130x2340x3070 整机质量（kg）:4750 配套动力（kw）:88.2 型式:4×4四轮驱动 轮距(前轮/后轮):1900mm/1860mm 轮距(前轮/后轮)调整方式:有极调整/无极调整 最小离地间隙:470mm 前轴质量/后轴质量:1850kg/2900kg 最大配重（前/后）:440kg/480kg 挡位数(前进/倒退/爬行):16/8/0 发动机与离合器联接方式:直联式 起动方式:电启动 轴距:2580mm | 46500
动力机械 | 拖拉机 | 履带式拖拉机 | 120—130马力履带式拖拉机 | 第一拖拉机股份有限公司 | 履带式拖拉机 | 1202 | 结构尺寸（长*宽*高mm）:4800*2140*2630mm 整机质量（kg）:6900kg 配套动力（kw）:88.2kw 轨距:1435mm 档位数（前进/倒退/爬行）:6/2 履带接地长:1792mm 整机型式:履带式拖拉机 起动方式:电起动 最小离地间隙（离地部位）:280mm 左侧质量/右侧质量:/ 最大配重（前/后）:前配重：24kg*22块 发动机与离合器联接方式:直联 用途:农用 | 53000
动力机械 | 拖拉机 | 轮式拖拉机（不含皮带传动轮式拖拉机） | 140—160马力四轮驱动拖拉机 | 天津拖拉机制造有限公司 | 轮式拖拉机 | TNE1404-1 | 结构尺寸（长*宽*高mm）:4957×2237×2995 整机质量（kg）:5530 配套动力（kw）:103 型式:4×4四轮驱动 轴距(mm):2544 轮距(前轮/后轮) (mm):1642-2180/1657-2417 最小离地间隙(mm):487 最大配重(前/后) (kg):440/480 挡位数(前进/倒退/爬行):16F/8R 动力输出轴输出功率(kW):87.6 最大牵引力(kN):27.5 驾驶室或安全架:安全驾驶室 框架上最大提升力(kN):≥24.8 标定转速(r/min):2300 转向系型式:独立油路全液压前轮转向 离合器型式:单片，干式，独立操纵双作用 变速箱换挡方式:主副变速直齿啮合套换档 轮胎型号(前轮/后轮):14.9-26/18.4-38 液压悬挂系统型式:开心、分置式 悬挂装置型式及类别:后置三点，球铰、Ⅱ类 调节方式:位调节、浮动调节 动力输出轴型式:后置独立式 动力输出轴转速(r/min):540/1000 | 57440
动力机械 | 拖拉机 | 轮式拖拉机（不含皮带传动轮式拖拉机） | 140—160马力四轮驱动拖拉机 | 道依茨法尔机械有限公司 | 轮式拖拉机 | CD1504 | 结构尺寸（长*宽*高mm）:4880×2356×3010 整机质量（kg）:5760 配套动力（kw）:110.3 发动机型号:YC6J175-T311 整机型式:四轮驱动 轴距（mm）:2662.5 挡位数（前进/倒退）:16/8 轮距（前轮/后轮）（mm）:1954/1850 轮距调整方式（前轮/后轮）:有级/无级 悬挂装置型式:后置三点悬挂 悬挂装置类别:2类 动力输出轴型式:后置独立式Ⅰ型 最小离地间隙（mm）:480（前驱动桥） 发动机与离合器联接方式:直联 | 57440
动力机械 | 拖拉机 | 轮式拖拉机（不含皮带传动轮式拖拉机） | 180—200马力四轮驱动拖拉机 | 河北铠特农业机械有限公司 | 轮式拖拉机 | KT1804 | 结构尺寸（长*宽*高mm）:5460*3400（双轮）*3180 整机质量（kg）:7555（双轮）/6650（单轮） 配套动力（kw）:132.5 轴距（mm）:2750 标定转速（r/min）:2200 启动方式:电启动 动力输出轴功率（kW）:112.6 最大牵引力（kN）:35 燃油种类:柴油 轮胎规格（前/后）:16.9-28/18.4-42 轮距（前/后）（mm）:1860/2000-2300（双轮）、1860/1750-2900（单轮） 最小离地间隙（mm）:400 挡位数（前进/倒退/爬行）:16F+16R 驱动方式:四轮驱动 | 90830
动力机械 | 拖拉机 | 轮式拖拉机（不含皮带传动轮式拖拉机） | 180—200马力四轮驱动拖拉机 | 山东鲁拖农业装备有限公司 | 轮式拖拉机 | LT1804 | 结构尺寸（长*宽*高mm）:5315mm*2450mm*3130mm 整机质量（kg）:6230kg 配套动力（kw）:132.5kw 型号:LT1804 型式:4*4四轮驱动 用途:一般农业用 轴距:2785mm 轮距（前轮/后轮）:1865mm、1915mm、1965mm、2015mm/1700mm-2785mm 轮距（前轮/后轮）调整方式:有级可调/有级可调或无级可调 最小离地间隙:405mm（拖挂固定架底部） 前轴质量/后轴质量:2250kg/3890kg 配重（最大）:1100kg/720kg 档位数（前进/倒退/爬行）:16/16/0 | 90830
动力机械 | 拖拉机 | 轮式拖拉机（不含皮带传动轮式拖拉机） | 100马力及以上两轮驱动拖拉机 | 山东双力现代农业装备有限公司 | 轮式拖拉机 | SL1200 | 结构尺寸（长*宽*高mm）:4740*2060*2970 整机质量（kg）:3688 配套动力（kw）:88.2 驾驶室或安全架形式:后置U型安全架 发动机商标或品牌:东方红 发动机型号:LR6M5U23/0882E 发动机标定转速（r/min）:2300 转向系型式:全液压转向 离合器型式:干式、双作用离合器 变速箱型式:4×（2+1）×2组成式 变速箱换挡方式:啮合套换挡 轮胎型号（前轮/后轮）:6.5-20/14.9-30 动力输出轴转速（r/min）:760/1000选装760/850、540/1000 驱动方式:两轮驱动 | 23080
动力机械 | 拖拉机 | 轮式拖拉机（不含皮带传动轮式拖拉机） | 120—140马力四轮驱动拖拉机 | 沃得重工（中国）有限公司 | 轮式拖拉机 | WD1204B | 结构尺寸（长*宽*高mm）:4750×2130×2820 整机质量（kg）:4460 配套动力（kw）:88.2 型式:4×4 四轮驱动 用途:农田作业、水旱兼用 轴距（mm）:2552 轮距（前轮/后轮）（mm）:1610,1710,1810,1910/1620,1720,1820,1920,2020 轮距（前轮/后轮）调整方式:翻转轮辋幅板，有级可调/翻转轮辋幅板，有级可调 最小离地间隙（mm）:425 轮胎型号（前轮/后轮）:13.6-24/16.9-34 前轴质量/后轴质量（kg）:1760/2700 最大配重（前/后）（kg）:240/360 档位数（前进/倒退）:16/8 发动机与离合器联接方式:直联 起动方式:电启动 动力输出轴功率（kW）:75 最大牵引力（KN）:24.2 驾驶室型式:框架式安全型 发动机型号:一拖LR6A3ZU23/0882E 标定转速（r/min）:2300 变速箱型式:4×（2+1）×2组成式 | 46500
动力机械 | 拖拉机 | 轮式拖拉机（不含皮带传动轮式拖拉机） | 70—80马力两轮驱动拖拉机 | 江苏清拖装备制造有限公司 | 轮式拖拉机 | 江苏-750P | 结构尺寸（长*宽*高mm）:3480*1830*2260 整机质量（kg）:2410 配套动力（kw）:55 型式:4*2两轮驱动 轴距mm:2015 档位数（前进/倒退/爬行）:12/3/5 轮距（前轮/后轮）:前轮：1310~1410 mm/后轮1450 ~1850mm 启动方式:电启动 发动机型式:直列、四缸 轮胎型号（前轮/后轮）:前轮：7.50-16、后轮：14.9-30 离合器型式:干式、单片双作用 发动机与离合器联接方式:直联式 轮距调整方式（前轮/后轮）:有级/有级 | 17100
动力机械 | 拖拉机 | 轮式拖拉机（不含皮带传动轮式拖拉机） | 30—40马力两轮驱动拖拉机 | 江苏悦达智能农业装备有限公司 | 轮式拖拉机 | 黄海金马-300C | 结构尺寸（长*宽*高mm）:3230*1280*1980 整机质量（kg）:1160 配套动力（kw）:22.05 商标或品牌:黄海金马 型号:黄海金马-300C 型式:4*2两轮驱动 用途:一般农业用 外廓尺寸(长*宽*高 mm):3230或3170*(1280~1740)*1930 轴距 （mm):1535或1475 轮距 （前轮/后轮 mm):前轮：970或1050~1250，后轮：1040~1500 轮距（前轮/后轮）调整方式:可选或有级可调/有级可调 最小离地间隙（mm):340 最小使用质量(kg):1160 前轴质量/后轴质量(kg):500/660 配重（最大 kg):48/140 档位数（前进/倒退/爬行）:前进8/倒退2/- 各档理论速度(km/h):前进：低档：2.12、3.24、5.08、7.00；高档：9.82、14.97、23.49、32.38;倒退:低档:2.79;高档:13.52 发动机与离合器联接方式:直联式 启动方式:电起动 动力输出轴功率(kw):19.0 最大牵引力(kN):4.6 驾驶室或安全架规格型号:/ 驾驶室或安全架型式:/ 发动机商标或品牌:江动 型式:两缸、直列、水冷、四冲程 型号:JD2102 发动机企业名称:江苏江淮动力股份有限公司 吸气方式:自然吸气 气缸数 （缸）:2 缸径*冲程（mm):102*105 排量（L）:1.72 压缩比:(18.5±0.5)：1 标定功率(kw):22.05 标定转速(r/min):2400 喷油泵型式、型号:直列、BH2QT90R9 喷油嘴型式、型号:多孔式KBAL-P035 空气滤清器型式、型号:湿式/K395 启动机型号:QDJ1308J 冷却系统型式:强制水冷 前照灯型号:C201-0061 燃油箱型号:250.50.024G 燃油箱工作压力(kpa):15 燃油箱容积（L）:19 消声器消声腔尺寸（长*宽*厚或直径*长mm):430*115*95 消声器重量(kg):3.0±0.3 转向系型式:机械转转向 转向器型式:球面蜗杆滚轮式 制动系型式:蹄式制动 离合器型式:单作用 变速箱型式:(4+1)*2组成式 变速箱换档方式:滑动齿轮换档 中央传动型式(前/后):前：/后：单级直齿圆柱齿轮内置式 行走系机架型式:无架式 轮胎型号（前轮/后轮）:5.00-15/9.5-24 轮胎气压(kpa):200~250/100~120 液压悬挂系统型式:后置、三点悬挂 悬挂装置类别:Ⅰ类 调节方式:位置和高度调节 液压油泵型式、型号:齿轮泵、CBN-F306（右旋） 液压输出装置:可选装单组 安全阀全开压力(Mpa):18±0.5 动力输出轴型式:非独立式 动力输出轴花键数:6 动力输出轴花键外径（mm):Φ34.79 动力输出轴转速(r/min):720 框架上610mm处最大提升力(kN):3.9 | 7430
动力机械 | 拖拉机 | 轮式拖拉机（不含皮带传动轮式拖拉机） | 100—120马力四轮驱动拖拉机 | 河北铠特农业机械有限公司 | 轮式拖拉机 | KT1004-1 | 结构尺寸（长*宽*高mm）:4382*2090*2885 整机质量（kg）:3790 配套动力（kw）:73.5 轴距（mm）:2193.5 标定转速（r/min）:2300 最小离地间隙（mm）:390 前轴质量/后轴质量（kg）:1630/2160 最大配重（前/后）（kg）:360/2160 挡位数（前进/倒退/爬行）:16F+8R 启动方式:电启动 最大牵引力（kN）:22 轮距（前/后）（mm）:1600、1688、1708、1796、1822、1842、1930/1616、1703、1818、1901、2016 轮胎规格（前/后）:12.4-24/16.9-34 驱动方式:四轮驱动 | 29450
动力机械 | 拖拉机 | 轮式拖拉机（不含皮带传动轮式拖拉机） | 100—120马力四轮驱动拖拉机 | 山东双力现代农业装备有限公司 | 轮式拖拉机 | SL1104-A | 结构尺寸（长*宽*高mm）:4680*2080*2850 整机质量（kg）:3960 配套动力（kw）:81 驾驶室或安全架型式:六柱式驾驶室（选装后置U型安全架） 发动机商标或品牌:东方红 发动机型号:LR6M5U23/0810E 发动机标定转速（r/min）:2300 转向系型式:全液压转向 离合器型式:干式、双作用离合器 变速箱型式 :4×（2+1）×2组成式 变速箱换挡方式:啮合套换挡 轮胎型号（前轮/后轮）:11.2-24/16.9-34选装12.4-24/16.9-34 动力输出轴转速（r/min）:760/1000选装760/850、540/1000 驱动方式:四轮驱动 | 29450
动力机械 | 拖拉机 | 轮式拖拉机（不含皮带传动轮式拖拉机） | 50—60马力四轮驱动拖拉机 | 常州东风农机集团有限公司 | 轮式拖拉机 | DF504-15 | 结构尺寸（长*宽*高mm）:3475*（1330-1600）*2260 整机质量（kg）:1535 配套动力（kw）:36.8 发动机型号:常柴4G33发动机 轴距:1818(mm) 离地间隙:265(mm) 驱动方式:四轮驱动 前轴质量:645(kg) 后轴质量:890(kg) 最大前配重:20(kg) 最大后配重:160(kg) 联接方式:直联式 启动方式:电启动 | 12350
动力机械 | 拖拉机 | 轮式拖拉机（不含皮带传动轮式拖拉机） | 60—70马力两轮驱动拖拉机 | 潍坊泰鸿拖拉机有限公司 | 轮式拖拉机 | TH600 | 结构尺寸（长*宽*高mm）:4130×1830×2370 整机质量（kg）:2145 配套动力（kw）:44 驱动型式:两轮驱动 轴距:2025mm 前轴质量/后轴质量:858/1287（kg） 最大配重（前/后）:150/180（kg） 档位数（前进/倒退）:12/12 转向系型式:前轮液压转向 变速箱型式:4×3×（1＋1）组成式 变速箱换挡方式:啮合套换挡 悬挂装置型式:后置、三点悬挂 动力输出轴转速:540/760（r/min） 发动机:4B2-60U32（安徽全柴动力股份有限公司、44kw、国三核准号：CNFCG30602050004） | 11800
动力机械 | 拖拉机 | 轮式拖拉机（不含皮带传动轮式拖拉机） | 60—70马力两轮驱动拖拉机 | 山东恒邦发动机制造有限公司 | 轮式拖拉机 | 泰拖-600E | 结构尺寸（长*宽*高mm）:3250×1350×2230 整机质量（kg）:1400 配套动力（kw）:44.1 驱动型式 :两轮驱动 轴距 :1750（mm） 轮距(前/后) :950、1050、1150/1050(mm) 最大配重（前/后） :32/40（kg） 档位数（前进/倒退/爬行） :8/2/- 发动机与离合器联接方式 :直联 发动机商标或品牌 :常柴、四达、莱动、锡柴、扬动、新柴 发动机型号 :4G33TC-G32、SD4DW3Z2、4TD60、4DW93-60GG3U、YD4JZ60C1、YD4JZ60C2、4D32ZT31/604 转向系型式 :液压转向 离合器型式 :双片、干式、双作用 变速箱型式 :直齿（4+1）×2平面组合式 变速箱换挡方式 :啮合套换挡 机架型式 :无架式 轮胎型号（前轮/后轮） :6.00-14/13.6-16 液压悬挂系统型式 :半分置式 悬挂装置型式 :后置三点悬挂 调节方式 :综合调节 液压输出装置 :/ 动力输出轴型式 :后置半独立式 动力输出轴转速 :540/760（r/min） | 11800
动力机械 | 拖拉机 | 轮式拖拉机（不含皮带传动轮式拖拉机） | 90—100马力四轮驱动拖拉机 | 常州东风农机集团有限公司 | 轮式拖拉机 | DF904-2 | 结构尺寸（长*宽*高mm）:4120*1980*2900 整机质量（kg）:3600 配套动力（kw）:66.2 发动机型号:东方红LR4M5-23 轴距:2080或2230（mm） 离地间隙:380（mm） 驱动方式:四轮驱动 前轴质量:1350（kg） 后轴质量:2250（kg） 最大前配重:200（kg） 最大后配重:400（kg） 牵引力:22.4（kn） 启动方式:电启动 | 27550
动力机械 | 拖拉机 | 轮式拖拉机（不含皮带传动轮式拖拉机） | 90—100马力四轮驱动拖拉机 | 山东牧神机械有限责任公司 | 轮式拖拉机 | HS904 | 结构尺寸（长*宽*高mm）:4400×2040×2810 整机质量（kg）:3990 配套动力（kw）:66.2 驱动型式:四轮驱动 轴距:2195mm 配重:250/300（前后）kg 档位数:16/8（前进/倒退） 变速箱型式:4×（2+1）×2组成式 驾驶室:六柱式安全驾驶室 型号:AH804.45.001 发动机型号:LR4V5U22 / 0662E 制造商:一拖（洛阳）柴油机有限公司 排放阶段:第三阶段 型式核准号:CNFCG30669050001 选配广西玉柴发动机型号:YC4A100-T310 排放阶段:第三阶段 型式核准号:CNFCG30158290006 | 27550
动力机械 | 拖拉机 | 轮式拖拉机（不含皮带传动轮式拖拉机） | 90—100马力两轮驱动拖拉机 | 江苏清拖装备制造有限公司 | 轮式拖拉机 | 江苏-900P | 结构尺寸（长*宽*高mm）:3480*1830*2440 整机质量（kg）:2410 配套动力（kw）:66.2 型式:两轮驱动 轮式4*2 轴距:2015mm 发动机与离合器联接方式:直联式 档位数（前进/倒退）:12/3 发动机型式:直列、四缸 用途:耕作、运输等 最大配重质量（前/后）:54kg/550kg 轮胎型号（前轮/后轮）:前轮：7.50-16、后轮：14.9-30 启动方式:电启动 离合器型式:干式、单片双作用 | 21370
动力机械 | 拖拉机 | 轮式拖拉机（不含皮带传动轮式拖拉机） | 50—60马力两轮驱动拖拉机 | 山东腾拖农业装备有限公司 | 轮式拖拉机 | 500-YD | 结构尺寸（长*宽*高mm）:3170×1240×1840 整机质量（kg）:1390 配套动力（kw）:36.8 型式:两轮驱动 轴距（mm）:1630 轮距（mm）:970/990、1030 最小离地间隙（mm）:230 配重（前/后）（kg）:30/60 档位数（前进/倒退/爬行）:8/2/0 发动机与离合器联接方式:直联 起动方式:电起动 轮胎型号（前轮/后轮）:5.00-12/9.50-16 转向系型式:液压助力 变速箱型式:（4+1）*2组合式 | 11110
动力机械 | 拖拉机 | 轮式拖拉机（不含皮带传动轮式拖拉机） | 50—60马力两轮驱动拖拉机 | 常州东风农机集团有限公司 | 轮式拖拉机 | DF500-15 | 结构尺寸（长*宽*高mm）:3475*（1330-1600）*2260 整机质量（kg）:1435 配套动力（kw）:36.8 发动机型号:常柴4G33发动机 轴距:1818（mm） 档位数:8+2 驱动方式:两轮驱动 离地间隙:260（mm） 最大配重（前后）:20/160（kg） 启动方式:电启动 联接方式:直联式 前轴质量:560(kg) 后轴质量:875(kg) | 11110
动力机械 | 拖拉机 | 轮式拖拉机（不含皮带传动轮式拖拉机） | 100马力及以上两轮驱动拖拉机 | 常州东风农机集团有限公司 | 轮式拖拉机 | DF1000 | 结构尺寸（长*宽*高mm）:4440*2100*2850 整机质量（kg）:3700 配套动力（kw）:73.5 发动机型号:玉柴YC4A110Z-T20 轴距:2352（mm） 离地间隙:476（mm） 驱动方式:两轮驱动 前轴质量:1385（kg） 后轴质量:2080（kg） 最大前配重:250（kg） 最大后配重:640（kg） 牵引力:19（kn） 启动方式:电启动 | 23080
动力机械 | 拖拉机 | 轮式拖拉机（不含皮带传动轮式拖拉机） | 120—140马力四轮驱动拖拉机 | 天津拖拉机制造有限公司 | 轮式拖拉机 | TNE1204-1 | 结构尺寸（长*宽*高mm）:4685×2046×2895 整机质量（kg）:4160 配套动力（kw）:89 型式:4×4四轮驱动 轴距(mm):2508 轮距(前轮/后轮) (mm):1600、1688、1708、1796、1822、1842、1930/1616、1703、1818、1901、2016 最小离地间隙(mm):389 最大配重(前/后) (kg):310/480 挡位数(前进/倒退/爬行):16F/8R 动力输出轴输出功率(kW):75 最大牵引力(kN):24 驾驶室或安全架:安全驾驶室 发动机型号:PHF6089Z6A（选装：LR6M5U23/0882E） 标定转速(r/min):2300 转向系型式:独立油路全液压前轮转向 离合器型式:单片，干式，独立操纵双作用 变速箱换挡方式:主副变速直齿啮合套换档 轮胎型号(前轮/后轮):11.2-24/16.9-34 液压悬挂系统型式:开心、分置式 悬挂装置型式及类别:后置三点，球铰、Ⅱ类 调节方式:位调节、浮动调节 动力输出轴型式:后置独立式 动力输出轴转速(r/min):760/850 框架上最大提升力(kN):≥21.2 | 46500
动力机械 | 拖拉机 | 轮式拖拉机（不含皮带传动轮式拖拉机） | 120—140马力四轮驱动拖拉机 | 河南千里机械有限公司 | 轮式拖拉机 | 千里牛1304 | 结构尺寸（长*宽*高mm）:5060*2345*2995 整机质量（kg）:5050 配套动力（kw）:95.6 驱动方式:四轮驱动 发动机型号：:配东方红 LR6M5-23 转向器形式:全液压转向 换挡方式:啮合套换挡 档位数（前进/后退）:16/8 发动机标定转速（r/min）:2300 液压系统调节方式:浮动控制、高度调节 动力输出轴转速（r/min）:540/1000 其它:带差速锁，后置Ⅱ类三点悬挂，梭式换挡，可选装前后配重 发动机型式:水冷、直列、四冲程、直喷式 气缸数:6 轮胎型式:14.9-26/18.4-38 | 46500
动力机械 | 拖拉机 | 轮式拖拉机（不含皮带传动轮式拖拉机） | 120—140马力四轮驱动拖拉机 | 山拖农机装备有限公司 | 轮式拖拉机 | TS1204Ⅲ | 结构尺寸（长*宽*高mm）:4600*2150*2870 整机质量（kg）:4205 配套动力（kw）:88.2 驱动方式:四轮驱动 发动机型号:YC6J140-T302 变速箱型式:4×（2+1）×2组成式 变速箱换档方式: 啮合套换档 轮胎型号（前轮/后轮）:13.6-24/16.9-34 冷态行车制动平均减速度:≥2.5 m/s2 动力输出轴标定功率下限:≥71.22 kW 最大牵引功率工况下的牵引比油耗:≤369 g/(kw·h) 框架上最大提升力:≥21.17 kN 悬挂装置型式:后置三点悬挂 | 46500
动力机械 | 拖拉机 | 轮式拖拉机（不含皮带传动轮式拖拉机） | 120—140马力四轮驱动拖拉机 | 山拖农机装备有限公司 | 轮式拖拉机 | ME1204A | 结构尺寸（长*宽*高mm）:4340*2050*2895 整机质量（kg）:4235 配套动力（kw）:88.2 驱动方式:四轮驱动 发动机型号 :YC4A130-T310 变速箱型式:4×（2+1）×2组成式 变速箱换档方式 :啮合套换档 轮胎型号（前轮/后轮）:12.4-24/16.9-34 冷态行车制动平均减速度:≥2.5m/s2 动力输出轴标定功率下限:≥75.34kW 最大牵引功率工况下的牵引比油耗:≤369g/(kw·h) 框架上最大提升力:≥21.4kN 悬挂装置型式:后置三点悬挂 | 46500
动力机械 | 拖拉机 | 轮式拖拉机（不含皮带传动轮式拖拉机） | 120—140马力四轮驱动拖拉机 | 山东恒邦发动机制造有限公司 | 轮式拖拉机 | 泰拖-1204A | 结构尺寸（长*宽*高mm）:4750×2300×3000 整机质量（kg）:4300 配套动力（kw）:88.2 轴距:2475（mm） 轮距(mm)(前/后):1650、1750、1850、1950/1620～2020（mm） 最大配重(前/后):350/320（kg） 档位数（前进/倒退/爬行）:16/8 发动机与离合器联接方式:直联 发动机商标或品牌:扬动、东方红、潍坊潍柴道依茨、四达、玉柴、安徽天利 发动机型号:YD4EL120C1 ；LR4M5LU22/0882E、WP6G120E330、LR4M5LU23/0882E、 LR6M5U22/0882E、SD4G3D5、YC4A140-T354、YC6J140-T361、4M4-120U32 、6M1-120U32 转向系型式:独立油路前轮液压转向 离合器型式:单片、干式、碟形弹簧压紧、独立操作、双作用离合器 变速箱型式:4×（2+1）×2组成式 变速箱换挡方式:啮合套换挡 机架型式:无架式 轮胎型号（前轮/后轮）:12.4-24/16.9-34，11-32水田/18.4-38水田，14.9-30中花/18.4-38中花 液压悬挂系统型式:开心、半分置式或分置式 悬挂装置型式:后置三点悬挂 调节方式:力位综合调节、浮动控制 液压输出装置:2组多路阀 动力输出轴型式:后置独立式 动力输出轴转速:760/1000或540/1000（r/min） 驱动型式:4×4轮式 | 46500
动力机械 | 拖拉机 | 轮式拖拉机（不含皮带传动轮式拖拉机） | 120—140马力四轮驱动拖拉机 | 中联重机股份有限公司 | 轮式拖拉机 | RS1204-A | 结构尺寸（长*宽*高mm）:4710×2130×2980 整机质量（kg）:3790 配套动力（kw）:88.2 轴距（mm）:2366 轮距（前轮/后轮）调整方式:有级调整/无级调整 前轴质量/后轴质量（kg）:1630/2160 档位数（前进/倒退/爬行）:16/8/0 整机启动方式:电启动 整机型式:4×4四轮驱动 轮距（前轮/后轮）mm:1760/1680 最小离地间隙（离地部位）mm:440 最大配重（前/后）kg:440/480 发动机与离合器联接方式:直联式 驾驶室型式:两柱式 | 46500
动力机械 | 拖拉机 | 轮式拖拉机（不含皮带传动轮式拖拉机） | 70—80马力四轮驱动拖拉机 | 山东亿嘉农业机械装备股份有限公司 | 轮式拖拉机 | YJ-704-1 | 结构尺寸（长*宽*高mm）:4070*1820*2600 整机质量（kg）:2660 配套动力（kw）:51.5 驱动型式:四轮驱动 轴距:2070（mm） 轮距（前轮/后轮）:1200、1300、1400、1500/1200~1500 最小离地间隙:370（mm） 前轴质量/后轴质量:1080/1580（kg） 最大配重（前/后）:140/320（kg） 档位数（前进/倒退）:12/12 动力输出轴输出功率:≥43.8（KW） 最大牵引力:≥16.5（KN） 驾驶室型号:YJ50.46A 驾驶室型式:六柱式安全驾驶室 发动机品牌及型号:新柴4K41ZT31/704（选装全柴4C5-70U31） 发动机生产企业:浙江新柴股份有限公司（选装安徽全柴动力股份有限公司） 发动机标定功率:51.5KW 发动机标定转速:新柴2400r/min（选装全柴：2300r/min） 轮胎型号（前轮/后轮）:8.3-24/14.9-30（选装：8.3-24/12.4-32、8.3-24/11-32、8.3-20/12.4-28） | 18710
动力机械 | 拖拉机 | 轮式拖拉机（不含皮带传动轮式拖拉机） | 90—100马力四轮驱动拖拉机 | 中联重机股份有限公司 | 轮式拖拉机 | RM904-A2 | 结构尺寸（长*宽*高mm）:4200×2000×2865 整机质量（kg）:3245 配套动力（kw）:66.2 整机型式:4×4四轮驱动 轴距（mm）:2250 轮距（前轮/后轮）mm:1550/1530 轮距（前轮/后轮）调整方式:有级调整/有级调整 最小离地间隙(mm):335 前轴质量/后轴质量（kg）:1525/1720 最大配重（前/后）kg:220/540 驾驶室或安全架型式: 两柱式 发动机与离合器联接方式:直联式 整机启动方式:电启动 | 27550
动力机械 | 拖拉机 | 轮式拖拉机（不含皮带传动轮式拖拉机） | 70—80马力四轮驱动拖拉机 | 山东亿嘉农业机械装备股份有限公司 | 轮式拖拉机 | YJ-704 | 结构尺寸（长*宽*高mm）:4030*1700*2700 整机质量（kg）:2400 配套动力（kw）:51.5 驱动型式:四轮驱动 轴距:2040（mm） 轮距（前轮/后轮）:1250/1312、1376、1408、1496（mm） 最小离地间隙:360（mm） 前轴质量/后轴质量:1100/1300（kg） 最大配重（前/后）:144/360（kg） 档位数（前进/倒退/爬行）:12/12/0 动力输出轴输出功率:≥43.8（KW） 最大牵引力:≥15（KN） 驾驶室型号:YJ50.46 驾驶室型式:两柱式安全架 发动机品牌及型号:新柴4D32ZT31/704 发动机生产企业:浙江新柴股份有限公司 发动机标定功率:51.5（KW） 发动机标定转速:2400（r/min） 轮胎型号（前轮/后轮）:8.3-24/14.9-30 | 18710
动力机械 | 拖拉机 | 轮式拖拉机（不含皮带传动轮式拖拉机） | 120—140马力四轮驱动拖拉机 | 洛阳丰收农业机械装备有限公司 | 轮式拖拉机 | 芬美得-1304 | 结构尺寸（长*宽*高mm）:5050*2370*3000 整机质量（kg）:4910 配套动力（kw）:95.6 型式:4×4（四轮驱动） 轴距:2688.5mm 最小使用质量:4910kg 动力输出轴功率:≥81.7kW 最大牵引力:32kN 转向系型式:独立油路、全液压转向 机架型式:无架式 液压悬挂系统型式:分置式 悬挂装置类别:2类 框架上610mm处最大提升力:≥24kN | 46500
动力机械 | 拖拉机 | 轮式拖拉机（不含皮带传动轮式拖拉机） | 60—70马力四轮驱动拖拉机 | 常州东风农机集团有限公司 | 轮式拖拉机 | DF604-15 | 结构尺寸（长*宽*高mm）:3475*1600*1330 整机质量（kg）:1470 配套动力（kw）:44.1 轴距:1818(mm) 前轮距:1075(mm) 后轮距:1050(mm) 离地间隙:280(mm) 前轴质量:645（kg） 后轴质量:825（kg） 最大稳定倾斜角:35.8（度） 驱动型式:四轮驱动 功率:44.1（KW） 轮胎气压:150~200（KPa） | 13300
动力机械 | 拖拉机 | 履带式拖拉机 | 100—110马力履带式拖拉机 | 第一拖拉机股份有限公司 | 履带式拖拉机 | 1002J | 结构尺寸（长*宽*高mm）:4450*2140*2940mm 整机质量（kg）:6900kg 配套动力（kw）:73.5kw 整机型式:农用履带式 履带接地长:1792mm 履带节距:170mm 轨距:1435mm 最小离地间隙:280mm 左侧质量/右侧质量:/ 最大配重（前/后）:528/0kg 档位数（前进/倒退/爬行）:6/2 发动机与离合器联接方式:直联 起动方式:电起动 | 44460
动力机械 | 拖拉机 | 轮式拖拉机（不含皮带传动轮式拖拉机） | 90—100马力四轮驱动拖拉机 | 山东亿嘉农业机械装备股份有限公司 | 轮式拖拉机 | YJ-904-1 | 结构尺寸（长*宽*高mm）:4350*2050*2860 整机质量（kg）:4200 配套动力（kw）:66.2 驱动型式:四轮驱动 轴距:2195（mm） 轮距（前轮/后轮）:1610、1710、1810、1950/1608、1692、1796、1892、1996（mm） 最小离地间隙:405（mm） 前轴质量/后轴质量:1500/2700（kg） 最大配重（前/后）:220/320（kg） 档位数（前进/倒退）:16/8 动力输出轴功率:≥56.3（KW） 最大牵引力:≥19（KN） 驾驶室型号:YJ1604.451 驾驶室型号:六柱式安全驾驶室 发动机品牌及型号:东方红LR4V5U23/0662E（潍柴WP4.1G90E301） 发动机标定功率:66.2（KW） 发动机转速:2300（r/min） 发动机生产企业:一拖洛阳柴油机有限公司（潍柴动力扬州柴油机有限公司） 轮胎型号（前轮/后轮）:12.4-24/16.9-34（选装：11.2-24水田/16.9-34水田；11.2-24水田/13.6-38水田） | 27550
动力机械 | 拖拉机 | 轮式拖拉机（不含皮带传动轮式拖拉机） | 100—120马力四轮驱动拖拉机 | 山东亿嘉农业机械装备股份有限公司 | 轮式拖拉机 | YJ-1004 | 结构尺寸（长*宽*高mm）:4350*2050*3060 整机质量（kg）:4200 配套动力（kw）:73.5 驱动型式:四轮驱动 轴距:2195（mm） 轮距（前轮/后轮）:1610、1710、1810、1950/1608、1692、1796、1892、1996（mm） 最小离地间隙:405（mm） 前轴质量/后轴质量:1690/2510（kg） 最大配重（前/后）:220/440（kg） 档位数（前进/倒退）:16/8 动力输出轴功率:≥59.4（KW） 最大牵引力:≥23.7（KN） 驾驶室型号:YJ1604.451 驾驶室型式:六柱式安全驾驶室 发动机品牌及型号:东方红LR4B3ZU23/0735E 发动机生产企业:一拖（洛阳）柴油机有限公司 发动机标定功率:73.5（KW） 发动机标定转速:2300（r/min） 轮胎型号（前轮/后轮）:11.2-24/16.9-34 | 29450
动力机械 | 拖拉机 | 轮式拖拉机（不含皮带传动轮式拖拉机） | 100马力及以上两轮驱动拖拉机 | 山东亿嘉农业机械装备股份有限公司 | 轮式拖拉机 | YJ-1150 | 结构尺寸（长*宽*高mm）:4530*1986*2760 整机质量（kg）:3600 配套动力（kw）:85；（东方红：84.6KW） 驱动型式:两轮驱动 轴距:2195（mm） 轮距（前轮/后轮）:1385、1485、1585、1685/1608、1692、1796、1892、1996（mm） 最小离地间隙:380（mm） 前轴质量/后轴质量:1200/2400（kg） 最大配重（前/后）:220/320（kg） 档位数（前进/倒退/爬行）:16/8/0 动力输出轴输出功率:≥72.3（KW） 最大牵引力:≥20（KN） 驾驶室型号:YJ800.46A 驾驶室型式:两柱式安全架 发动机品牌及型号:潍柴WP4.1G115E310（东方红LR4M3LU23/0846E） 发动机生产企业:潍柴动力扬州柴油机有限责任公司（一拖（洛阳）柴油机有限公司） 发动机标定功率:潍柴85（KW）（东方红：84.6KW） 发动机标定转速:2300（r/min） 轮胎型号（前轮/后轮）:6.5-20/16.9-34 | 23080
动力机械 | 拖拉机 | 轮式拖拉机（不含皮带传动轮式拖拉机） | 50—60马力四轮驱动拖拉机 | 山东腾拖农业装备有限公司 | 轮式拖拉机 | 504 | 结构尺寸（长*宽*高mm）:3462×1483×2070 整机质量（kg）:1630 配套动力（kw）:36.8 型式:4*4四轮驱动 轴距（mm）:1835 轮距（前轮/后轮）（mm）:1150（1300）/1180（1100~1225） 最小离地间隙（mm）:310 配重（最大）（kg）:30/60 档位数（前进/倒退/爬行）:8/2/0 发动机与离合器联接方式:直联 启动方式:电起动 转向系型式:液压转向 转向器型式:摆线转阀式 变速箱型式:（4+1）*2组成式 轮胎型号（前轮/后轮）:7.50-16/11.2-24 | 12350
动力机械 | 拖拉机 | 轮式拖拉机（不含皮带传动轮式拖拉机） | 40—50马力两轮驱动拖拉机 | 山东腾拖农业装备有限公司 | 轮式拖拉机 | 400-YD | 结构尺寸（长*宽*高mm）:3100×1250×1830 整机质量（kg）:1190 配套动力（kw）:29.5 型式:两轮驱动 轴距（mm）:1600 轮距（mm）:980/（980）1030 最小离地间隙（mm）:250 配重（前/后）（kg）:30/60 档位数（前进/倒退/爬行）:8/2/0 发动机与离合器联接方式:直联 起动方式:电起动 安全架型式:两柱式 转向系型式:液压助力 变速箱型式:（4+1）*2组合式 轮胎型号（前轮/后轮）:5.00-12/9.50-16 | 8640
动力机械 | 拖拉机 | 轮式拖拉机（不含皮带传动轮式拖拉机） | 60—70马力四轮驱动拖拉机 | 潍坊泰鸿拖拉机有限公司 | 轮式拖拉机 | TH604 | 结构尺寸（长*宽*高mm）:4175×1715×2390 整机质量（kg）:2545 配套动力（kw）:44 驱动型式:四轮驱动 轴距:2020mm 前轴质量/后轴质量:1018/1527（kg） 最大配重（前/后）:150/180（kg） 档位数（前进/倒退）:12/12 转向系型式:前轮液压转向 变速箱型式:组成式4×3×（1＋1） 变速箱换挡方式:啮合套换挡 悬挂装置型式:后置、三点悬挂 动力输出轴转速:540/760（r/min） 发动机:4B2-60U32（安徽全柴动力股份有限公司、44kw、国三核准号：CNFCG30602050004） | 13300
动力机械 | 拖拉机 | 轮式拖拉机（不含皮带传动轮式拖拉机） | 90—100马力四轮驱动拖拉机 | 江苏东禾机械有限公司 | 轮式拖拉机 | DH904A | 结构尺寸（长*宽*高mm）:3950*1970*2700 整机质量（kg）:3120 配套动力（kw）:66.2 驱动方式:四轮驱动 轴距:2236mm 常用轮距:1600/1540mm 最小离地间隙:385mm 标准配置（前/后）:300/320kg 档位数（前进/倒退/爬行）:12F/12R；24F/24R（选装爬行挡） 发动机与离合器联接方式:直联 起动方式:电起动 动力输出轴功率:57.9kW 最大牵引力:18kN | 27550
动力机械 | 拖拉机 | 轮式拖拉机（不含皮带传动轮式拖拉机） | 160—180马力四轮驱动拖拉机 | 山东腾拖农业装备有限公司 | 轮式拖拉机 | 1604 | 结构尺寸（长*宽*高mm）:5450×2240×3120 整机质量（kg）:6610 配套动力（kw）:118 型式:四轮驱动 轴距（mm）:2690 轮距（mm）:1810（1880）/1770（1670~1870） 最小离地间隙（mm）:490 配重（前/后）（kg）:580/210 档位数（前进/倒退/爬行）:16/16/0 发动机与离合器联接方式:直联 起动方式:电起动 驾驶室型式:六柱式拖拉机驾驶室 离合器型式:双片、干式、双作用 变速箱型式:（1+1）*4*4 轮胎型号（前轮/后轮）:16.9-28/18.4-42 | 62830
动力机械 | 拖拉机 | 轮式拖拉机（不含皮带传动轮式拖拉机） | 120—140马力四轮驱动拖拉机 | 临沂宝迪机械有限公司 | 轮式拖拉机 | BL1304 | 结构尺寸（长*宽*高mm）:4950×2160×2970 整机质量（kg）:4500 配套动力（kw）:95.6 型式:四轮驱动 轴距或履带接地长:2560mm 常用轮距（前轮/后轮）或轨距:1600/1720mm 最小离地间隙:440mm 发动机与离合器联接方式:直联 起动方式:电启动 发动机型号:WP6G130E311 生产厂:潍柴（潍坊）中型柴油机有限公司 进气方式:增压中冷 气缸数:6 空气滤清器型式:干式 空气滤清器型号:YK240UW 冷却方式:水冷 排气管消声腔外形尺寸（长×宽×厚/直径×长）：:600×300×130mm 消声器（含消声腔）重量:12.5kg 燃油箱型号:TD 燃油箱容积:240L 转向系型式:全液压式 转向器型式:摆线转阀式 行车制动系型式:湿式、盘式 驻车制动系型式:湿式 传动系前驱动桥型式:旱地型 传动系离合器型式:干式，双片，双作用 传动系变速箱型式:4×（2＋1）×2组合式 传动系主变速箱换挡方式:啮合套式 传动系副变速箱换挡方式:啮合套式 | 46500
动力机械 | 拖拉机 | 轮式拖拉机（不含皮带传动轮式拖拉机） | 140—160马力四轮驱动拖拉机 | 天津拖拉机制造有限公司 | 轮式拖拉机 | TNE1404-2 | 结构尺寸（长*宽*高mm）:4957×2237×2995 整机质量（kg）:5330 配套动力（kw）:103 型式:4×4四轮驱动 轴距(mm):2544 轮距(前轮/后轮) (mm):1642-2180/1657-2417 最小离地间隙(mm):487 最大配重(前/后) (kg):440/480 挡位数(前进/倒退/爬行):16F/8R 动力输出轴输出功率(kW):87.6 最大牵引力(kN):27.5 驾驶室或安全架:安全架 框架上最大提升力(kN):≥24.8 标定转速(r/min):2300 转向系型式:独立油路全液压前轮转向 离合器型式:单片，干式，独立操纵双作用 变速箱换挡方式:主副变速直齿啮合套换档 轮胎型号(前轮/后轮):14.9-26/18.4-38 液压悬挂系统型式:开心、分置式 悬挂装置型式及类别:后置三点，球铰、Ⅱ类 调节方式:位调节、浮动调节 动力输出轴型式:后置独立式 动力输出轴转速(r/min):540/1000 | 57440
动力机械 | 拖拉机 | 轮式拖拉机（不含皮带传动轮式拖拉机） | 50—60马力四轮驱动拖拉机 | 山东腾拖农业装备有限公司 | 轮式拖拉机 | 504-YD | 结构尺寸（长*宽*高mm）:3220×1245×1855 整机质量（kg）:1400 配套动力（kw）:36.8 型式:4*4四轮驱动 轴距（mm）:1835 轮距（前轮/后轮）（mm）:1055（1115）/985（1030） 最小离地间隙（mm）:235 配重（最大）（kg）:30/60 档位数（前进/倒退/爬行）:8/2/0 发动机与离合器联接方式:直联 启动方式:电起动 转向系型式:液压转向 转向器型式:摆线转阀式 变速箱型式:（4+1）*2组成式 轮胎型号（前轮/后轮）:6.00-12/9.50-16 | 12350
动力机械 | 拖拉机 | 轮式拖拉机（不含皮带传动轮式拖拉机） | 80—90马力四轮驱动拖拉机 | 山东腾拖农业装备有限公司 | 轮式拖拉机 | 804 | 结构尺寸（长*宽*高mm）:3760×1550×2250 整机质量（kg）:1950 配套动力（kw）:58.8 型式:四轮驱动 轴距（mm）:2020 轮距（mm）:1140（1240）/1210（1150~1290） 最小离地间隙（mm）:235 配重（前/后）（kg）:60/60 档位数（前进/倒退/爬行）:12/12/0 发动机与离合器联接方式:直联 起动方式:电起动 轮胎型号（前轮/后轮）:207/80-15/13.8-20 转向系型式:液压助力 变速箱型式:4*3*（1+1）组成式 | 24700
动力机械 | 拖拉机 | 轮式拖拉机（不含皮带传动轮式拖拉机） | 90—100马力四轮驱动拖拉机 | 山东腾拖农业装备有限公司 | 轮式拖拉机 | 904 | 结构尺寸（长*宽*高mm）:4200×1890×2810 整机质量（kg）:3270 配套动力（kw）:66.2 型式:四轮驱动 轴距（mm）:2270 轮距（mm）:1440（1540）/1520（1630） 最小离地间隙（mm）:410 配重（前/后）（kg）:210/160 档位数（前进/倒退/爬行）:10/10/0 发动机与离合器联接方式:直联 起动方式:电起动 安全架型式:两柱式 转向系型式:液压助力 离合器型式:干式、单作用、双片 轮胎型号（前轮/后轮）:8.3-24/14.9-30 | 27550
动力机械 | 拖拉机 | 轮式拖拉机（不含皮带传动轮式拖拉机） | 50—60马力两轮驱动拖拉机 | 山东腾拖农业装备有限公司 | 轮式拖拉机 | 500 | 结构尺寸（长*宽*高mm）:3492×1500×2095 整机质量（kg）:1220 配套动力（kw）:36.8 型式:4*2两轮驱动 轴距（mm）:1830 轮距（前轮/后轮）（mm）:1100（1200、1300）/1180（1100~1225） 最小离地间隙（mm）:340 配重（最大）（kg）:30/60 档位数（前进/倒退/爬行）:8/2/0 发动机与离合器联接方式:直联 启动方式:电起动 转向系型式:液压转向 转向器型式:摆线转阀式 变速箱型式:（4+1）*2组成式 轮胎型号（前轮/后轮）:6.50-16/11.2-24 | 11110
动力机械 | 拖拉机 | 轮式拖拉机（不含皮带传动轮式拖拉机） | 50—60马力两轮驱动拖拉机 | 潍坊华特拖拉机有限公司 | 轮式拖拉机 | HT-500 | 结构尺寸（长*宽*高mm）:3550×1580×2350 整机质量（kg）:1810 配套动力（kw）:36.8 变速箱型式:2轴（1+1）X4X2组成式 转向系型式:全液压转向 动力输出轴转速:540/1000或540/720或720/1000 制动系型式:蹄式 悬挂装置型式:后置三点悬挂，Ⅰ类 液压输出装置:简单液压输出或多路阀 驾驶室:无 驱动型式:两轮驱动 轴距:2000mm 轮距:1250~1450/1200~1400mm | 11110
动力机械 | 拖拉机 | 轮式拖拉机（不含皮带传动轮式拖拉机） | 90—100马力两轮驱动拖拉机 | 河南千里机械有限公司 | 轮式拖拉机 | 千里牛900 | 结构尺寸（长*宽*高mm）:4280*2085*2925 整机质量（kg）:3800 配套动力（kw）:66.2 驱动方式:两轮驱动 发动机型号:配玉柴 YC4B105Z-T20 选配东方红LR4V5-23 转向器形式:全液压转向 换挡方式:啮合套换挡 档位数（前进/后退）:16/8 发动机标定转速（r/min）:2300 液压系统调节方式:浮动控制、高度调节 动力输出轴转速（r/min）:760/1000 其它:带差速锁、后置Ⅱ类三点悬挂、梭式换挡、可选装前后配重 发动机型式:水冷、直列、四冲程、直喷式 气缸数:4 轮胎型号:12.4-24/16.9-34 | 21370
动力机械 | 拖拉机 | 轮式拖拉机（不含皮带传动轮式拖拉机） | 100马力及以上两轮驱动拖拉机 | 河北铠特农业机械有限公司 | 轮式拖拉机 | KT1000-1 | 结构尺寸（长*宽*高mm）:4382*2090*2885 整机质量（kg）:3640 配套动力（kw）:73.5 轴距（mm）:2192 标定转速（r/min）:2300 最小离地间隙（mm）:470 前轴质量/后轴质量（kg）:1370/2270 最大配重（前/后）（kg）:360/480 挡位数（前进/倒退/爬行）:16F+8R 启动方式:电启动 最大牵引力（kN）:20 轮距（前/后）（mm）:1550、1650、1750、1850、1950、2050/1616、1703、1818、1901、2016 轮胎规格（前/后）:7.5-20/16.9-34 驱动方式:两轮驱动 | 23080
动力机械 | 拖拉机 | 轮式拖拉机（不含皮带传动轮式拖拉机） | 40—50马力四轮驱动拖拉机 | 河北铠特农业机械有限公司 | 轮式拖拉机 | KT404A | 结构尺寸（长*宽*高mm）:3325*1515*1950 整机质量（kg）:1455 配套动力（kw）:29.42 启动方式:电启动 轴距（mm）:1820 轮距（前/后）（mm）:1000-1300/1050-1300 轮胎规格（前/后）:6.5-16/11.2-24 标定转速（r/min）:2300 最小离地间隙（mm）:340 前轴质量/后轴质量（kg）:610/845 最大配重（前/后）（kg）:48/160 挡位数（前进/倒退/爬行）:8F+2R 燃油方式:柴油 驱动方式:四轮驱动 | 9690
动力机械 | 拖拉机 | 轮式拖拉机（不含皮带传动轮式拖拉机） | 40—50马力四轮驱动拖拉机 | 山东腾拖农业装备有限公司 | 轮式拖拉机 | 404-YD | 结构尺寸（长*宽*高mm）:3150×1250×1830 整机质量（kg）:1310 配套动力（kw）:29.5 型式:四轮驱动 轴距（mm）:1700 轮距（mm）:1050（1160）/980（1030） 配重（前/后）（kg）:30/60 档位数（前进/倒退/爬行）:8/2/0 发动机与离合器联接方式:直联 起动方式:电起动 安全架型式:两柱式 转向系型式:液压助力 转向器型式:摆线转阀式 变速箱型式:（4+1）*2组合式 轮胎型号（前轮/后轮）:6.00-12/9.50-16 | 9690
动力机械 | 拖拉机 | 轮式拖拉机（不含皮带传动轮式拖拉机） | 160—180马力四轮驱动拖拉机 | 山东亿嘉农业机械装备股份有限公司 | 轮式拖拉机 | YJ-1604-1 | 结构尺寸（长*宽*高mm）:5350*2300*3100（单胎）；5350*3500*3100（双胎） 整机质量（kg）:6700（单胎）；7300（双胎） 配套动力（kw）:118；（选装东方红：117.7KW） 驱动方式:四轮驱动 轴距:2750（mm） 轮距（前轮/后轮）:1720、1815、1900、2000、2100/1680~2380mm（单胎）；1720、1815、1900、2000、2100/2410mm（双胎） 最小离地间隙:365（mm） 前轴质量/后轴质量:2400/4300kg（单胎）；2460/4840kg（双胎） 最大配重（前/后）:600/720kg（单胎）；600/0kg（双胎） 档位数（前进/倒退）:16/16 动力输出轴输出功率:≥100.3（KW） 最大牵引力:≥32（KN） 驾驶室型号:YJ1604.451 驾驶室型式:六柱式安全驾驶室 发动机品牌及型号:潍柴WP6G160E330（选装东方红LR6M3LU22/1177E） 发动机生产企业:潍坊潍柴道依茨柴油机有限公司（选装一拖（洛阳）柴油机有限公司） 发动机标定功率:潍柴118（KW）（选装东方红：117.7KW） 发动机标定转速:2200（r/min） 轮胎型号（前轮/后轮）:14.9-26/18.4-38（单、双）、14.9-24/18.4-34（单、双）、13.6-24/18.4-34（单、双）、16.9-28/20.8-38（单、双） | 62830
动力机械 | 拖拉机 | 轮式拖拉机（不含皮带传动轮式拖拉机） | 120—140马力四轮驱动拖拉机 | 中联重机股份有限公司 | 轮式拖拉机 | RS1204 | 结构尺寸（长*宽*高mm）:4710×2130×2980 整机质量（kg）:4040 配套动力（kw）:88.2 轴距（mm）:2366 轮距（前轮/后轮）调整方式:有级调整/无级调整 前轴质量/后轴质量（kg）:1670/2370 档位数（前进/倒退/爬行）:16/8/0 整机启动方式:电启动 整机型式:4×4四轮驱动 轮距（前轮/后轮）mm:1760/1680 最小离地间隙（离地部位）mm:440 最大配重（前/后）kg:440/480 发动机与离合器联接方式:直联式 驾驶室型式:整体焊接式 | 46500
动力机械 | 拖拉机 | 轮式拖拉机（不含皮带传动轮式拖拉机） | 90—100马力四轮驱动拖拉机 | 华创机器人制造有限公司 | 轮式拖拉机 | 华创沃尔-904 | 结构尺寸（长*宽*高mm）:4065*1985*2710mm 整机质量（kg）:3300KG 配套动力（kw）:66.2KW/2200转 轮胎型号前后:8.3-20/14.9-30 安全架:U型安全架，型号：HF1000.46.001 变速箱型式:（1+1）*5*2组成梭式变速箱 档位数（前进/倒退/爬行）:10F+10R 动力输出转速r/min:540/760 配重前/后（Kg）:220/540 驱动形式:4*4 液压输出:2组 液压提升:分置式 轴距:2275mm | 27550
动力机械 | 拖拉机 | 轮式拖拉机（不含皮带传动轮式拖拉机） | 160—180马力四轮驱动拖拉机 | 河北铠特农业机械有限公司 | 轮式拖拉机 | KT1654 | 结构尺寸（长*宽*高mm）:5420*2760*3240 整机质量（kg）:6650 配套动力（kw）:122 轴距（mm）:2750 标定转速（r/min）:2200 启动方式:电启动 最小离地间隙（mm）:400 前轴质量/后轴质量（kg）:2560/4090 最大牵引力（kN）:33 最大配重（前/后）（kg）:1350/480 挡位数（前进/倒退/爬行）:16F+16R 轮距（前/后）（mm）:1860/1700-2000 轮胎规格（前/后）:16.9-28/18.4-42 驱动方式:四轮驱动 | 62830
动力机械 | 拖拉机 | 轮式拖拉机（不含皮带传动轮式拖拉机） | 160—180马力四轮驱动拖拉机 | 常州东风农机集团有限公司 | 轮式拖拉机 | DF1604-1 | 结构尺寸（长*宽*高mm）:4980*2410*3010 整机质量（kg）:4995 配套动力（kw）:118 轴距:2665（mm） 离地间隙:475（mm） 前轴质量:2000（kg） 后轴质量:2995（kg） 前轮轮距:2105（mm） 后轮轮距:2372（mm） 最大前配重:540（kg） 最大后配重:640（kg） 牵引力:33（kn） 功率:118（kw） 驱动型式:四轮驱动 | 62830
动力机械 | 拖拉机 | 轮式拖拉机（不含皮带传动轮式拖拉机） | 120—140马力四轮驱动拖拉机 | 华创机器人制造有限公司 | 轮式拖拉机 | 华创沃尔-1204D | 结构尺寸（长*宽*高mm）:4093×2150×2900 整机质量（kg）:4560 配套动力（kw）:88.2 轮胎型号前后:13.6-24/16.9-34 安全架:简易驾驶室，型号：HF1000.45.001 变速箱型式:16+8组成梭式变速箱 档位数（前进/倒退/爬行）:16F+8R 动力输出转速r/min:760/850 配重前/后（Kg）:440/516 驱动形式:4*4 液压输出:3组 液压提升:分置式 轴距:2540mm | 46500
动力机械 | 拖拉机 | 轮式拖拉机（不含皮带传动轮式拖拉机） | 140—160马力四轮驱动拖拉机 | 河北铠特农业机械有限公司 | 轮式拖拉机 | KT1404D-1 | 结构尺寸（长*宽*高mm）:4876*2090*2885 整机质量（kg）:4200 配套动力（kw）:103 轴距（mm）:2508 标定转速（r/min）:2300 启动方式:电启动 最小离地间隙（mm）:390 前轴质量/后轴质量（kg）:1890/2310 最大配重（前/后）（kg）:360/640 挡位数（前进/倒退/爬行）:16F+8R 最大牵引力（kN）:30 轮距（前/后）（mm）:1600、1688、1708、1796、1822、1842、1930/1616、1703、1818、1901、2016 轮胎规格（前/后）:12.4-24/16.9-34 驱动方式:四轮驱动 | 57440
动力机械 | 拖拉机 | 轮式拖拉机（不含皮带传动轮式拖拉机） | 100—120马力四轮驱动拖拉机 | 河北铠特农业机械有限公司 | 轮式拖拉机 | KT1004A | 结构尺寸（长*宽*高mm）:4190*1995*2870 整机质量（kg）:3320 配套动力（kw）:73.5 轴距（mm）:2330 标定转速（r/min）:2300 最小离地间隙（mm）:425 前轴质量/后轴质量（kg）:1380/1940 最大配重（前/后）（kg）:440/480 挡位数（前进/倒退/爬行）:10F+10R 最大牵引力（kN）:21.5 启动方式:电启动 轮距（前/后）（mm）:1465、1475/1430、1530、1630、1730、1830 轮胎规格（前/后）:8.3-24/14.9-30 驱动方式:四轮驱动 | 29450
动力机械 | 拖拉机 | 轮式拖拉机（不含皮带传动轮式拖拉机） | 100—120马力四轮驱动拖拉机 | 湖北超能农业装备有限公司 | 轮式拖拉机 | SH1104 | 结构尺寸（长*宽*高mm）:4903×2270×2900 整机质量（kg）:4650 配套动力（kw）:80.85 轴距（mm):2575 配重（前/后（最大））:前310kg/后344（688）kg 档位数（前进/倒退/爬行）:前进8档/倒退4档/爬行2档 主副变速箱换挡方式:啮合套换挡 悬挂装置 :后置Ⅱ类、三点式、力位综合调节悬挂 动力输出轴转速（r/min）:760/850 最大动力输出轴功率（kw）:68.8 最大牵引力（kn） :27.5 最大提升力（kn）:20 动力输出轴型式 :后置、独立式 | 29450
动力机械 | 拖拉机 | 轮式拖拉机（不含皮带传动轮式拖拉机） | 120—140马力四轮驱动拖拉机 | 河南千里机械有限公司 | 轮式拖拉机 | 千里牛1254 | 结构尺寸（长*宽*高mm）:4850*2250*2925 整机质量（kg）:3950 配套动力（kw）:92 驱动方式:四轮驱动 发动机型号:配东方红 LR6A3ZU22/0920E 转向器形式:摆线转阀式 换挡方式:啮合套换挡 档位数（前进/后退）:16/8 发动机标定转速（r/min）:2200 液压系统调节方式:浮动控制、高度调节 动力输出轴转速（r/min）:540/1000 其它:带差速锁，后置Ⅱ类三点悬挂，梭式换挡，可选装前后配重 发动机型式:水冷、直列、四冲程、直喷式 气缸数:6 轮胎型号:11.2-24/16.9-34 | 46500
动力机械 | 拖拉机 | 轮式拖拉机（不含皮带传动轮式拖拉机） | 90—100马力四轮驱动拖拉机 | 湖北超能农业装备有限公司 | 轮式拖拉机 | SH904 | 结构尺寸（长*宽*高mm）:4065×1985×2710 整机质量（kg）:3200 配套动力（kw）:66.2 驱动型式:4×4轮式 轴距（mm):2275 配重（前/后（最大））:前242kg/后360（540）kg 档位数（前进/倒退）:前进10档/倒退10档 主副变速箱换挡方式:同步器换挡/啮合套换挡 悬挂装置 :后置Ⅱ类、三点式、高度调节悬挂 动力输出轴转速（r/min） :540/760 最大动力输出轴功率（kw） :56.26 最大牵引力（kn） :22.5 最大提升力（kn） :16 | 27550
动力机械 | 拖拉机 | 轮式拖拉机（不含皮带传动轮式拖拉机） | 120—140马力四轮驱动拖拉机 | 河北铠特农业机械有限公司 | 轮式拖拉机 | KT1204-1 | 结构尺寸（长*宽*高mm）:4876*2090*2885 整机质量（kg）:4200 配套动力（kw）:88.2 启动方式:电启动 标定转速（r/min）:2300 轴距（mm）:2508 最小离地间隙（mm）:390 前轴质量/后轴质量（kg）:1890/2310 最大配重（前/后）（kg）:360/640 挡位数（前进/倒退/爬行）:16F+8R 最大牵引力（kN）:25 轮距（前/后）（mm）:1600、1688、1708、1796、1822、1842、1930/1616、1703、1818、1901、2016 轮胎规格（前/后）:7.5-20/16.9-34 驱动方式:四轮驱动 | 46500
动力机械 | 拖拉机 | 轮式拖拉机（不含皮带传动轮式拖拉机） | 120—140马力四轮驱动拖拉机 | 河北铠特农业机械有限公司 | 轮式拖拉机 | KT1304D-1 | 结构尺寸（长*宽*高mm）:4876*2090*2885 整机质量（kg）:4200 配套动力（kw）:95.6 轴距（mm）:2508 标定转速（r/min）:2300 启动方式:电启动 最小离地间隙（mm）:390 前轴质量/后轴质量（kg）:1890/2310 最大配重（前/后）（kg）:360/640 挡位数（前进/倒退/爬行）:16F+8R 最大牵引力（kN）:28 轮距（前/后）（mm）:1600、1688、1708、1796、1822、1842、1930/1616、1703、1818、1901、2016 轮胎规格（前/后）:12.4-24/16.9-34 驱动方式:四轮驱动 | 46500
动力机械 | 拖拉机 | 轮式拖拉机（不含皮带传动轮式拖拉机） | 160—180马力四轮驱动拖拉机 | 临沂宝迪机械有限公司 | 轮式拖拉机 | BL1604 | 结构尺寸（长*宽*高mm）:5040×2400×3080 整机质量（kg）:5240 配套动力（kw）:118 型式:四轮驱动 轴距或履带接地长mm:2620 常用轮距（前轮/后轮）或轨距mm:1810/1850 最小离地间隙:480mm 发动机与离合器联接方式:直联 起动方式:电启动 发动机型号:WP6G160E331 进气方式:增压中冷 气缸数:6 空气滤清器型式:干式 空气滤清器型号:YK240UW 冷却方式:水冷 排气管消声腔外形尺寸（长×宽×厚/直径×长）：:600×300×130 消声器（含消声腔）重量:12.5kg 燃油箱型号:TF 燃油箱容积:240L 转向系型式:全液压式 转向器型式:摆线转阀式 行车制动系型式:湿式，盘式 驻车制动系型式:湿式 传动系前驱动桥型式:旱地型 传动系离合器型式:干式，双片，双作用 传动系变速箱型式:4×（2＋1）×2组合式 传动系主变速箱换档方式:啮合套式 传动系副变速箱换档方式:啮合套式 | 62830
动力机械 | 拖拉机 | 轮式拖拉机（不含皮带传动轮式拖拉机） | 50—60马力四轮驱动拖拉机 | 潍坊华特拖拉机有限公司 | 轮式拖拉机 | HT-504 | 结构尺寸（长*宽*高mm）:3550×1580×2350 整机质量（kg）:1850 配套动力（kw）:36.8 变速箱型式:2轴（1+1）X4X2组成式 转向系型式:全液压转向 动力输出轴转速:540/1000或540/720或720/1000 制动系型式:蹄式 悬挂装置型式:后置三点悬挂，Ⅰ类 液压输出装置:简单液压输出或多路阀 驾驶室:无 驱动型式:四轮驱动 轴距:2000mm 轮距:1250/1200~1400mm | 12350
动力机械 | 拖拉机 | 轮式拖拉机（不含皮带传动轮式拖拉机） | 140—160马力四轮驱动拖拉机 | 常州东风农机集团有限公司 | 轮式拖拉机 | DF1404 | 结构尺寸（长*宽*高mm）:4980*2410*3010 整机质量（kg）:5070 配套动力（kw）:103 发动机型号:配洛柴LR6B5系列6缸发动机 轴距:2665(mm) 离地间隙:478(mm) 驱动方式:四轮驱动 前轴质量:1770(kg) 后轴质量:3300(kg) 最大前配重:400(kg) 最大后配重:640(kg) 牵引力:31(kn) 启动方式:电启动 | 57440
动力机械 | 拖拉机 | 轮式拖拉机（不含皮带传动轮式拖拉机） | 140—160马力四轮驱动拖拉机 | 山东双力现代农业装备有限公司 | 轮式拖拉机 | SL1504 | 结构尺寸（长*宽*高mm）:5050*2335*3070（至空滤器顶部）5050*2335*2860（至驾驶室顶部） 整机质量（kg）:5200 配套动力（kw）:110.3 驱动方式:4×4四轮驱动 轴距:2560mm 发动机品牌型号:东方红LR6M3ZU23/1103E 驾驶室或安全架型式:封闭驾驶室 离合器型式:干式、双作用、独立操纵 转向系型式:全液压转向 变速箱型式:4×（2＋1）×2组成式 变速箱换挡方式:啮合套换挡 轮胎型号（前轮/后轮）:14.9-26/18.4-38 动力输出轴转速:540/1000r/min | 57440
动力机械 | 拖拉机 | 轮式拖拉机（不含皮带传动轮式拖拉机） | 120—140马力四轮驱动拖拉机 | 中联重机股份有限公司 | 轮式拖拉机 | RC1304-FA | 结构尺寸（长*宽*高mm）:5060×2265×2995 整机质量（kg）: 4460 配套动力（kw）:95.6 整机型式:4×4四轮驱动 轴距（mm）:2580 轮距（前轮/后轮）mm:1610、1710/1690~1900 轮距（前轮/后轮）调整方式:有级可调/无级可调 最小离地间隙（离地部位）mm:430（前驱动桥下沿） 前轴质量/后轴质量（kg）:1695/2765 最大配重（前/后）kg:440/640 档位数（前进/倒退/爬行）:16/8/0 发动机与离合器联接方式:直联式 整机启动方式:电启动 驾驶室或安全架型式:两柱式 | 46500
动力机械 | 拖拉机 | 轮式拖拉机（不含皮带传动轮式拖拉机） | 180—200马力四轮驱动拖拉机 | 道依茨法尔机械有限公司 | 轮式拖拉机 | CD1804 | 结构尺寸（长*宽*高mm）:5108×2466×3075 整机质量（kg）:6380 配套动力（kw）:132.4 发动机型号:YC6J190-T306 整机型式:四轮驱动 轴距（mm）:2805 挡位数（前进/倒退）:24/12 轮距（前轮/后轮）（mm）:1900/1896 轮距调整方式（前轮/后轮）:有级可调/有级可调 悬挂装置型式:后置三点悬挂 悬挂装置类别:2类，3类 动力输出轴型式:后置式、独立式 最小离地间隙（mm）:450（前桥中央底部） 发动机与离合器联接方式:直联 | 90830
动力机械 | 拖拉机 | 轮式拖拉机（不含皮带传动轮式拖拉机） | 160—180马力四轮驱动拖拉机 | 山东康弘机械有限公司 | 轮式拖拉机 | KH1604F | 结构尺寸（长*宽*高mm）:4990×2270×3020 整机质量（kg）:5155 配套动力（kw）:117.7 驱动方式:四轮驱动 轴距:2550mm 轮距（前轮/后轮）或轨距:1720、1820、2040、2150/（1600~2200）mm 档位数（前进/倒退/爬行）:16/8/0 转向系型式:全液压转向 转向器型式:摆线转阀式 离合器型式:干式、双片、双作用 变速箱型式:组成式4×（2+1）×2 主变速箱换档方式:啮合套换挡 轮胎型号(前轮/后轮):14.9-26/18.4-38 | 62830
动力机械 | 拖拉机 | 轮式拖拉机（不含皮带传动轮式拖拉机） | 100马力及以上两轮驱动拖拉机 | 山东双力现代农业装备有限公司 | 轮式拖拉机 | SL1100-A | 结构尺寸（长*宽*高mm）:4740*2060*2970 整机质量（kg）:3440 配套动力（kw）:81 安全架形式:后置U型安全架 发动机商标或品牌:东方红 发动机型号:LR6M5U23/0810E 发动机标定转速（r/min）:2300 转向系型式:全液压转向 离合器型式:干式、双作用离合器 变速箱型式 :4×（2+1）×2组成式 变速箱换挡方式:啮合套换挡 轮胎型号（前轮/后轮）:7.5-20/16.9-34 动力输出轴转速（r/min）:760/1000选装760/850、540/1000 驱动方式:两轮驱动 | 23080
动力机械 | 拖拉机 | 轮式拖拉机（不含皮带传动轮式拖拉机） | 120—140马力四轮驱动拖拉机 | 济宁市兖州区华鑫机械有限公司 | 轮式拖拉机 | 金星泰山1204 | 结构尺寸（长*宽*高mm）:4765*2050*2950mm 整机质量（kg）:4220kg 配套动力（kw）:88.2kw 型式:4×4轮式 轴距（mm）:2500mm 档位数（前进/倒退）:16/8 启动方式:电启动 最小离地间隙（mm）:410mm 前轴质量/后轴质量(kg):1750kg/2470kg 最大配重（前/后）(kg):296kg/228kg 发动机与离合器联接方式:直联 离合器型式:单片、干式、双作用式离合器 变速箱换挡方式:啮合套换档 | 46500
动力机械 | 拖拉机 | 轮式拖拉机（不含皮带传动轮式拖拉机） | 120—140马力四轮驱动拖拉机 | 山东恒邦发动机制造有限公司 | 轮式拖拉机 | 泰拖-1204C | 结构尺寸（长*宽*高mm）:4830×2510×3065 整机质量（kg）:5000 配套动力（kw）:88.2 轴距:2550（mm） 轮距(前/后):1784、1792、1912、1954、2074、2082、2202/1620～2020（mm） 最大配重(前/后):200/450（kg） 档位数（前进/倒退/爬行）:12/4 发动机与离合器联接方式:直联 发动机商标或品牌:扬动、东方红、潍坊潍柴道依茨、四达、玉柴、安徽天利 发动机型号:YD4EL120C1 ；LR4M5LU22/0882E、WP6G120E330、LR4M5LU23/0882E、 LR6M5U22/0882E、SD4G3D5、YC4A140-T354、YC6J140-T361、4M4-120U32 、6M1-120U32 转向系型式:前轮液压转向 离合器型式:单片、干式、碟形弹簧压紧、独立操作、双作用、常结合 变速箱型式:4×（3+1）组成式 变速箱换挡方式:啮合套换挡 机架型式:无架式 轮胎型号（前轮/后轮）:14.9-26/18.4-38，9.5-24水田、11.2-24水田、12.4-24水田、12.4-26水田、12.4-28水田、11-32水田、17L-24中花、19.5L-24中花、11.2-20中花、14.9-24中花、14.9-26中花、14.9-30中花/13.6-38水田、14.9-30水田、16.9-30水田、16.9-34水田、18.4-34水田、18.4-38水田、19.5-24L中花、16.9-38中花、18.4-34中花、18.4-38中花 液压悬挂系统型式:半分置式 悬挂装置型式:后置三点悬挂 调节方式:高度调节、浮动控制 液压输出装置:3组多路阀 动力输出轴型式:后置独立式 动力输出轴转速:760/1000或540/1000（r/min） 驱动型式:4×4轮式 | 46500
动力机械 | 拖拉机 | 轮式拖拉机（不含皮带传动轮式拖拉机） | 140—160马力四轮驱动拖拉机 | 河南千里机械有限公司 | 轮式拖拉机 | 千里牛1404 | 结构尺寸（长*宽*高mm）:5060*2345*2995 整机质量（kg）:5050 配套动力（kw）:103 驱动方式:四轮驱动 发动机型号:配东方红 LR6M3Z-22 转向器形式:全液压转向 换挡方式:啮合套换挡 档位数（前进/后退）:16/8 发动机标定转速（r/min）:2200 液压系统调节方式:浮动控制、高度调节 动力输出轴功率（r/min）:540/1000 其它:带差速锁，后置Ⅱ类三点悬挂，梭式换挡，可选装前后配重 发动机形式:水冷、直列、四冲程、直喷式 发动机吸气方式:增压 轮胎规格（前轮/后轮）:14.9-26/18.4-38 | 57440
动力机械 | 拖拉机 | 轮式拖拉机（不含皮带传动轮式拖拉机） | 70—80马力四轮驱动拖拉机 | 潍坊泰鸿拖拉机有限公司 | 轮式拖拉机 | TH704 | 结构尺寸（长*宽*高mm）:4090×1830×2460 整机质量（kg）:2545 配套动力（kw）:51.5 驱动型式:四轮驱动 轴距:2060mm 前轴质量/后轴质量:988/1482（kg） 最大配重（前/后）:150/180（kg） 档位数（前进/倒退）:12/12 转向系型式:前轮液压转向 变速箱型式:4×3×（1＋1）组成式 变速箱换挡方式:啮合套换挡 悬挂装置型式:后置、三点悬挂 动力输出轴转速:540/760（r/min） 发动机:4C5-70U32（安徽全柴动力股份有限公司、51.5kw、国三核准号：CNFCG30602040012） | 18710
动力机械 | 拖拉机 | 轮式拖拉机（不含皮带传动轮式拖拉机） | 120—140马力四轮驱动拖拉机 | 洛阳丰收农业机械装备有限公司 | 轮式拖拉机 | 芬美得-1304A | 结构尺寸（长*宽*高mm）:4580*2120*3050 整机质量（kg）:4420 配套动力（kw）:95.6 型式:4×4（四轮驱动） 轴距:2550mm 转向系型式:全液压转向 最小使用质量:4420kg 动力输出轴功率:81.26kW 最大牵引力:29.8kN 机架型式:无架式 液压悬挂系统型式:分置式 悬挂装置类别:2类 框架上610mm处最大提升力:≥22.95kN | 46500
动力机械 | 拖拉机 | 轮式拖拉机（不含皮带传动轮式拖拉机） | 90—100马力四轮驱动拖拉机 | 河南千里机械有限公司 | 轮式拖拉机 | 千里牛904B | 结构尺寸（长*宽*高mm）:4285*1915*2750 整机质量（kg）:3200 配套动力（kw）:66.2 驱动方式:四轮驱动 发动机型号:配玉柴 YC4B105Z-T20 转向器形式:全液压转向 换挡方式:啮合套换挡 档位数（前进/后退）:10/10 发动机标定转速（r/min）:2300 液压系统调节方式:浮动控制、高度调节 动力输出轴转速（r/min）:540/760 其它:带差速锁，后置Ⅱ类三点悬挂，梭式换挡，可选装前后配重 发动机型式:水冷、直列、四冲程 气缸数:4 轮胎型号:8.3-24/14.9-30 | 27550
动力机械 | 拖拉机 | 轮式拖拉机（不含皮带传动轮式拖拉机） | 40—50马力四轮驱动拖拉机 | 山东双力现代农业装备有限公司 | 轮式拖拉机 | SL404 | 结构尺寸（长*宽*高mm）:3450*1500*2000（至排气管顶）3450*1500*2260（至安全架顶） 整机质量（kg）:1476 配套动力（kw）:29.5 发动机商标或品牌:莱动 发动机型号:4TE40A 发动机标定转速（r/min）:2400 转向系型式:全液压转向 离合器型式:单片、干式、双作用、常结合 变速箱型式:（4+1）×2机械组成式 主变速箱换挡方式:滑移齿轮+啮合套换挡 轮胎型号（前轮/后轮）:6.50-16/11.2-24 动力输出轴转速（r/min）:540/720 驱动方式:四轮驱动 | 9690
动力机械 | 拖拉机 | 轮式拖拉机（不含皮带传动轮式拖拉机） | 140—160马力四轮驱动拖拉机 | 山东康弘机械有限公司 | 轮式拖拉机 | KH1504D | 结构尺寸（长*宽*高mm）:5020×2070×3020 整机质量（kg）:4855 配套动力（kw）:110.3 驱动方式:四轮驱动 轴距:2550mm 轮距（前轮/后轮）或轨距 :1500、1600、1935、2035/1500、1600、2000、2100mm 档位数（前进/倒退/爬行）:16/8/0 转向系型式:全液压转向 转向器型式:摆线转阀式 离合器型式:干式、双片、双作用 变速箱型式:组成式4×（2+1）×2 主变速箱换档方式:啮合套换挡 轮胎型号(前轮/后轮):14.9-24/18.4-34或12.4-24/16.9-34 | 57440
动力机械 | 拖拉机 | 轮式拖拉机（不含皮带传动轮式拖拉机） | 140—160马力四轮驱动拖拉机 | 山东双力现代农业装备有限公司 | 轮式拖拉机 | SL1504D | 结构尺寸（长*宽*高mm）:4995*2180*2960 整机质量（kg）:4510 配套动力（kw）:110.3 驱动方式:4×4四轮驱动 轴距:2520mm 发动机品牌型号:东方红LR6M3ZU23/1103E 驾驶室或安全架型式:六柱式驾驶室 离合器型式:干式、双作用、独立操纵 转向系型式:全液压转向 变速箱型式:4×（2＋1）×2组成式 变速箱换挡方式:啮合套换挡 轮胎型号（前轮/后轮）:13.6-24/18.4-34 动力输出轴转速:540/1000r/min | 57440
动力机械 | 拖拉机 | 轮式拖拉机（不含皮带传动轮式拖拉机） | 50—60马力四轮驱动拖拉机 | 山东双力现代农业装备有限公司 | 轮式拖拉机 | SL504-B | 结构尺寸（长*宽*高mm）:3795*1530*2350 整机质量（kg）:1738 配套动力（kw）:36.8 驱动方式:4×4四轮驱动 轴距:1960mm 发动机品牌型号:莱动4TE50A 驾驶室或安全架型式:两柱式安全架 离合器型式:干式、单片、双作用 转向系型式:全液压转向 变速箱型式:（4＋1）×2组成式 变速箱换挡方式:滑移齿轮和啮合套换挡 轮胎型号（前轮/后轮）:7.50-16/11.2-28 动力输出轴转速:540/720r/min 选装发动机:全柴牌4B5-50V32 | 12350
动力机械 | 拖拉机 | 轮式拖拉机（不含皮带传动轮式拖拉机） | 80—90马力四轮驱动拖拉机 | 常州东风农机集团有限公司 | 轮式拖拉机 | DF804 | 结构尺寸（长*宽*高mm）:4040*1845*2400 整机质量（kg）:2680 配套动力（kw）:58.8 发动机型号:东方红LR4B3-23 轴距:2080 离地间隙:350 驱动方式:四轮驱动 前轴质量:1125 后轴质量:1555 最大前配重:200 最大后配重:400 牵引力:16.5 启动方式:电启动 | 24700
动力机械 | 拖拉机 | 轮式拖拉机（不含皮带传动轮式拖拉机） | 120—140马力四轮驱动拖拉机 | 天津拖拉机制造有限公司 | 轮式拖拉机 | TNE1204-2 | 结构尺寸（长*宽*高mm）:4685×2046×2895 整机质量（kg）:3910 配套动力（kw）:89 型式:4×4四轮驱动 轴距(mm):2508 轮距(前轮/后轮) (mm):1600、1688、1708、1796、1822、1842、1930/1616、1703、1818、1901、2016 最小离地间隙(mm):415 最大配重(前/后) (kg):310/480 挡位数(前进/倒退/爬行):16F/8R 动力输出轴输出功率(kW):75 最大牵引力(kN):24 驾驶室或安全架:安全架 发动机型号:PHF6089Z6A(选装：LR6M5U23/0882E) 标定转速(r/min):2300 转向系型式:独立油路全液压前轮转向 离合器型式:单片，干式，独立操纵双作用 变速箱换挡方式:主副变速直齿啮合套换档 轮胎型号(前轮/后轮):11.2-24/16.9-34 液压悬挂系统型式:开心、分置式 悬挂装置型式及类别:后置三点，球铰、Ⅱ类 调节方式:位调节、浮动调节 动力输出轴型式:后置独立式 动力输出轴转速(r/min):760/850 框架上最大提升力(kN):≥21.2 | 46500
动力机械 | 拖拉机 | 轮式拖拉机（不含皮带传动轮式拖拉机） | 120—140马力四轮驱动拖拉机 | 江苏悦达智能农业装备有限公司 | 轮式拖拉机 | 黄海金马-1304A-1 | 结构尺寸（长*宽*高mm）:4642*2250*2935 整机质量（kg）:4850 配套动力（kw）:95.6 商标或品牌:黄海金马 型号:黄海金马-1304A-1 型式:4*4四轮驱动 用途:一般农业用 外廓尺寸(长*宽*高 mm):4642*2250*2935 轴距 （mm):2600 轮距（前轮/后轮 mm):前轮：1826-2160（1826常用），后轮：1784-2268（1784常用） 轮距（前轮/后轮）调整方式:调节轮幅/调节轮幅 最小离地间隙 （mm):450 最小使用质量 (kg):4955 前轴质量/后轴质量 (kg):1985/2970 最大配重（前/后 kg):400/320 档位数（前进/倒退/爬行）:16/8 各档理论速度 (km/h):前进：2.56(0.51)/3.98(0.79)/6.38(1.27)/8.89(1.78)/11.10(2.22)/17.28(3.45)/27.65(5.53)/38.58(7.72);后退:3.44(0.68)/5.34(1.07)/8.55(1.71)/11.94(2.38) 发动机与离合器联接方式:直联 起动方式:电启动 动力输出轴功率(kw):86 最大牵引力（kN):≥28 发动机商标或品牌:东方红 发动机型式:直列 发动机型号:LR6M5-23 发动机企业名称:一拖（洛阳）柴油机有限公司 吸气方式:自然吸气 气缸数 (缸):6 缸径*冲程（mm):110*135 排量（L）:7.7 压缩比:18：1 标定功率 (kw):95.6 标定转速 (r/min):2300 喷油泵型式、型号:BH6PYD105Y871BF 喷油嘴型式、型号:PB84P30-000M 空气滤清器型式、型号:油浴式 KY250J 起动机型号:QDJ1408GM 冷却系统型式:强制水冷 前照灯型号:45-1245或700-1204 驾驶员座椅型号:400.44.011A 驾驶员座椅生产企业:盐城波士达机械制造有限公司 燃油箱型号:900.50.030-3/900.50.034-2 燃油箱工作压力 (kpa):15 燃油箱容积 （L）:170 消声器消声腔尺寸（长*宽*厚或直径*长mm):Φ103*870 消声器重量 (kg):5.4±0.4 转向系型式:全液压转向 转向器型式:开心无反应型 抽动系型式:行驶制动：油浴、盘式样（双片）、人力液压脚踏板操纵；停车制动：手柄操纵、多摩擦面机械压紧油浴式 离合器型式:干式、单片、独立操纵、碟形弹簧压紧双作用 变速箱型式:16+8 变速箱换档方式 :直齿啮合套换档 中央传动型式（前/后）:螺旋锥齿轮副 差速器型式（前/后）:闭式两个行星轮/闭式四个行星轮（带差速锁） 最终传动方式（前/后）:单级行星齿轮式（前/后） 行走系机架型式:无架式 轮胎型号（前轮/后轮）:14.9-26/18.4/-38或13.6-24/16.9-38或11.2-24/13.6-38(水田胎) 轮胎气压(前轮/后轮 kpa):耕地：98~118;运输:147~196 轮辋材质:轮辋专用型材 液压悬挂系统型式:半分置式、开心 悬挂装置型式:后置、三点悬挂 悬挂装置类别:2类 调节方式:力控制、位控制、力位综合控制和浮动控制 液压油泵型式、型号:CBN型/CBN-G320 液压输出装置:DF350型多路阀、快换接头FATER 安全阀全开压力 (Mpa):18~18.5 动力输出轴型式:后置、独立式 动力输出轴花键数目:8 动力输出轴花键外径（mm):38 动力输出轴转速 (r/min):720/1000、540/1000、540/720、720/860 框架上最大提升力（kN):≥26 | 46500
动力机械 | 拖拉机 | 轮式拖拉机（不含皮带传动轮式拖拉机） | 120—140马力四轮驱动拖拉机 | 洛阳博途农业装备有限公司 | 轮式拖拉机 | BOTON1204 | 结构尺寸（长*宽*高mm）:4700*2150*2860 整机质量（kg）:3957 配套动力（kw）:88.2 驱动方式:四轮驱动 轴距（mm）:2350 轮距（前轮/后轮）mm:1730/1620 动力输出轴输出功率（kw):74.97 最大牵引力（kn):26.2 最大配重（前/后）kg:500/300 档位数（前进/倒退/爬行）:12/12 发动机与离合器联接方式:直联 启动方式:电启动 发动机标定转速（r/min）:2300 | 46500
动力机械 | 拖拉机 | 轮式拖拉机（不含皮带传动轮式拖拉机） | 140—160马力四轮驱动拖拉机 | 山东福尔沃农业装备股份有限公司 | 轮式拖拉机 | FB1404-D | 结构尺寸（长*宽*高mm）:5030*2065*2930 整机质量（kg）:4400 配套动力（kw）:103 功率:140马力≤功率＜150马力 驱动方式:四轮驱动 发动机转速:2200r/min 最大牵引力:36.2kn 动力输出轴标定功率下限:88.4kw 轴距:2560mm 最大配重（前/后）:440/480kg 动力输出轴转速:760/850r/min 轮距（前轮/后轮）:1610、1710、1810、1950/1630-1990 常用轮距（前轮/后轮）:1610/1630 | 57440
动力机械 | 拖拉机 | 轮式拖拉机（不含皮带传动轮式拖拉机） | 140—160马力四轮驱动拖拉机 | 道依茨法尔机械有限公司 | 轮式拖拉机 | SH1404 | 结构尺寸（长*宽*高mm）:4880*2356*3010 整机质量（kg）:5440 配套动力（kw）:102.9 驱动型式:：4×4四轮驱动 轴距（mm）::2662 挡位数（前进/倒退/爬行）：:16/8/0 轮距（前轮/后轮）（mm）：:1784、1792、1912、1954、2074、2082、2202（常用1954）/1620 轮距调整方式（前轮/后轮）：:有级/无级 悬挂装置型式:后置三点悬挂 悬挂装置类别:2类 动力输出轴型式:独立式 最小离地间隙（mm）:480 发动机与离合器联接方式:直联 | 57440
动力机械 | 拖拉机 | 轮式拖拉机（不含皮带传动轮式拖拉机） | 40—50马力四轮驱动拖拉机 | 潍坊昌荣机械有限公司 | 轮式拖拉机 | 潍河454E | 结构尺寸（长*宽*高mm）:3430mm×1520mm×2010mm 整机质量（kg）:1635kg 配套动力（kw）:33.1kW 轴距:1840mm 轮距（前轮/后轮）:960mm、1100mm、1200mm、1300mm/960mm～1300mm 轮距（前轮/后轮）调整方式:有级调节/无级可调 最小离地间隙:330mm 最小使用质量:1800kg 配重（最大）:104kg/62kg 发动机与离合器联接方式:直联式 启动方式:电启动 档位数（前进/倒退/爬行）: 8/8/0 发动机型号:4TE45A 驱动型式:四轮驱动 | 9690
动力机械 | 拖拉机 | 轮式拖拉机（不含皮带传动轮式拖拉机） | 120—140马力四轮驱动拖拉机 | 第一拖拉机股份有限公司 | 轮式拖拉机 | LF1304 | 结构尺寸（长*宽*高mm）:4350*2100*3006（至消音器顶端）mm 整机质量（kg）:4200（驾驶室）kg 配套动力（kw）:95.6kw 型式:四轮驱动 轴距:2314mm 常用轮距（前轮/后轮）:1760/1652mm 轮距（前轮/后轮）调整方式:有级调节/有级调节 最小离地间隙:420mm(前桥下） 标准配重（前/后）:240/200kg 最大配重（前/后）:400/300kg 档位数（前进/倒退/爬行）:24F/12R 档位数（主变速/副变速/其他）:4/3/（2+1） 发动机与离合器联接方式:直联 启动方式:电起动 | 46500
动力机械 | 拖拉机 | 轮式拖拉机（不含皮带传动轮式拖拉机） | 100—120马力四轮驱动拖拉机 | 山东康弘机械有限公司 | 轮式拖拉机 | KH1004D | 结构尺寸（长*宽*高mm）:4500×2070×2810 整机质量（kg）:4050 配套动力（kw）:73.5 驱动方式:四轮驱动 轴距:2210mm 轮距（前轮/后轮）或轨距:1500、1600、1935、2035/1500、1600、2000、2100mm 档位数（前进/倒退/爬行）:16/8/0 转向系型式:全液压转向 转向器型式:摆线转阀式 离合器型式:干式、双片、双作用 变速箱型式:组成式4×（2+1）×2 主变速箱换档方式:啮合套换挡 轮胎型号(前轮/后轮): 12.4-24/16.9-34 | 29450
动力机械 | 拖拉机 | 轮式拖拉机（不含皮带传动轮式拖拉机） | 60—70马力四轮驱动拖拉机 | 山东双力现代农业装备有限公司 | 轮式拖拉机 | SL604-B | 结构尺寸（长*宽*高mm）:3760*1520*2350 整机质量（kg）:1700 配套动力（kw）:44.2 驱动方式:4×4四轮驱动 轴距:1880mm 发动机品牌型号:全柴4B2-60U32 驾驶室或安全架型式:两柱式安全架 离合器型式:干式、单片、双作用 转向系型式:全液压转向 变速箱型式:（4＋1）×2组成式 变速箱换挡方式:滑移齿轮和啮合套换挡 轮胎型号（前轮/后轮）:7.50-16/11.2-28 动力输出轴转速:540/720r/min 选装发动机:莱动牌4TD60 | 13300
动力机械 | 拖拉机 | 轮式拖拉机（不含皮带传动轮式拖拉机） | 80—90马力四轮驱动拖拉机 | 江苏悦达智能农业装备有限公司 | 轮式拖拉机 | 黄海金马-804 | 结构尺寸（长*宽*高mm）:4060*1929*2568 整机质量（kg）:2970 配套动力（kw）:59 商标或品牌:黄海金马 型号:黄海金马-804 型式:4×4四轮驱动 用途:一般农业用 轴距mm:2236 轮距(前轮/后轮)mm:1450/1510～1790 轮距调整方式(前轮/后轮):调节轮幅/调节轮幅 最小离地间隙mm:340 前轴质量/后轴质量kg:1230/1740 最大配重质量(前/后)kg:180/360 挡位数(前进/倒退):前进8/倒退2/爬前8爬倒2 各挡理论速度前进/爬前km/h:3.22/0.73;4.31/0.97;6.83/1.54;9.19/2.07;11.6/2.61;15.5/3.50;24.60/5.55;33.1/7.47 各挡理论速度倒退/爬倒km/h:3.64/0.82;13.1/2.96 发动机与离合器的联接方式:直联 起动方式:电启动 动力输出轴功率kW:53.1 最大牵引力kN:16.7 发动机商标或品牌:东方红 发动机型式:四缸 立式 水冷 四冲程 发动机型号:LR4B5-23 发动机生产企业名称:一拖(洛阳)柴油机有限公司 发动机吸气方式:自然吸气 发动机气缸数:4 发动机缸径×冲程mm:108 ×135 发动机排量:4.94 发动机压缩比:17：1 发动机标定功率kW:59 发动机标定转速r/min:2300 发动机冷却系统型式:强制水冷 驾驶室或安全架规格型号:700.45.0044 驾驶室或安全架型式:折叠式安全架 转向系型式:全液压转向 转向器型式:摆线转阀式静液压转向器 制动系型式:干式、盘式制动器 离合器型式:干式双作用离合器 变速箱型式:Iz型行星减速组成式 变速箱换挡方式:啮合套换档 中央传动型式(前/后):-/螺旋圆锥齿轮副 差速器型式(前/后):四行星轮闭式(带差速锁) 最终传动方式(前/后):外啮合、内置式 轮胎型号(前轮/后轮):8.3-24/14.9-30或16.9-30(选装8.3-24或9.5-24/11-32水田胎) 轮胎气压(前轮/后轮)kPa:120～150/80～120 液压悬挂系统型式:半分置式 悬挂装置型式:后置三点悬挂 悬挂装置类别:2类 调节方式:力位综合控制及浮动控制 压输出装置:单组或双组多路阀、快换接头TRA12.5 动力输出轴转速r/min:720或540/1000或540/720 选装件发动机型号:YC4BA90-T20 选装件发动机生产企业名称:广西玉柴股份有限公司 选装件发动机标定功率kW:59 选装件发动机冷却系统型式:强制水冷 | 24700
动力机械 | 拖拉机 | 轮式拖拉机（不含皮带传动轮式拖拉机） | 40—50马力两轮驱动拖拉机 | 潍坊泰鸿拖拉机有限公司 | 轮式拖拉机 | TY400 | 结构尺寸（长*宽*高mm）:3360×1450×2000 整机质量（kg）:1140 配套动力（kw）:29.5 驱动型式:4×2轮式 轴距:1775mm 前轴质量/后轴质量:450/690（kg） 配重（前/后）:38/39（kg） 档位数（前进/倒退/爬行）:8/2/0 变速箱型式:（4＋1）×2机械组成式 变速箱换挡方式:滑移齿轮换挡 转向系型式:全液压转向 悬挂装置型式:后置三点悬挂 动力输出轴转速:720r/min 发动机:4TE40（山东华源莱动内燃机有限公司、29.5kw、国三核准号：CNFCG30407020001） 发动机（选装）:JD4B4M2（江苏农华智慧农业科技股份有限公司、29.42kw、国三CNFCG30631030002) 发动机（选装）:4B2-40V32（安徽全柴动力股份有限公司、29.4kw、国三核准号：CNFCG30602020004） 发动机（选装）:SD4BW3D1（江苏四达动力机械集团有限公司、30kw、国三核准号：CNFCG30355020005） | 8640
动力机械 | 拖拉机 | 轮式拖拉机（不含皮带传动轮式拖拉机） | 40—50马力四轮驱动拖拉机 | 潍坊泰鸿拖拉机有限公司 | 轮式拖拉机 | TY454 | 结构尺寸（长*宽*高mm）:3400×1500×2005 整机质量（kg）:1425 配套动力（kw）:33.09 驱动型式:四轮驱动 轴距:1820mm 前轴质量/后轴质量:570/855（kg） 最大配重（前/后）:42/40（kg） 档位数（前进/倒退）:8/2 转向系型式:前轮液压转向 变速箱型式:（4＋1）×2组成式 变速箱换挡方式:滑移齿轮 悬挂装置型式:后置、三点悬挂 动力输出轴转速:720r/min 发动机:JD4B4M1（江苏农华智慧农业科技股份有限公司、33.09kw、国三核准号：CNFCG30631030001） | 9690
动力机械 | 拖拉机 | 轮式拖拉机（不含皮带传动轮式拖拉机） | 50—60马力四轮驱动拖拉机 | 潍坊泰鸿拖拉机有限公司 | 轮式拖拉机 | TH554 | 结构尺寸（长*宽*高mm）:3620×1620×2370 整机质量（kg）:2030 配套动力（kw）:40.4 驱动型式:4×4轮式 轴距:2030mm 前轴质量/后轴质量:810/1220（kg） 配重（前/后）:120/80(kg) 档位数（前进/倒退/爬行）:8/2/0 变速箱型式:（4＋1）×2机械组成式 变速换挡方式:滑移齿轮换挡 悬挂装置型式:后置三点悬挂 动力输出轴型式:后置非独立式 动力输出轴转速:540/720（r/min） 发动机:4TD55（山东华源莱动内燃机有限公司、40.4kw、国三核准号：CNFCG30407040006) 发动机（选装）:SD4BW3Z（江苏四达动力机械集团有限公司、41kw、国三CNFCG30355040005） | 12350
动力机械 | 拖拉机 | 轮式拖拉机（不含皮带传动轮式拖拉机） | 50—60马力四轮驱动拖拉机 | 潍坊泰鸿拖拉机有限公司 | 轮式拖拉机 | TH504 | 结构尺寸（长*宽*高mm）:3100×1450×1970 整机质量（kg）:1600 配套动力（kw）:36.77 驱动型式:四轮驱动 轴距:1820mm 前轴质量/后轴质量:650/950（kg） 最大配重（前/后）:15/60（kg） 档位数（前进/倒退/爬行）:8/2/0 转向系型式:全液压转向 变速箱型式:（4＋1）×2机械组合式 变速箱换挡方式:滑动齿轮换挡 悬挂装置型式:后置三点悬挂 动力输出轴转速:540/720（r/min） 发动机:JD4E6N6（江苏农华智慧农业科技股份有限公司、36.77kw、国三核准号：CNFCG30631020001） 发动机（选装）:4TE50（山东华源莱动内燃机有限公司、36.8kw、国三核准号：CNFCG30407030001） | 12350
动力机械 | 拖拉机 | 轮式拖拉机（不含皮带传动轮式拖拉机） | 160—180马力四轮驱动拖拉机 | 常州东风农机集团有限公司 | 轮式拖拉机 | DF1604 | 结构尺寸（长*宽*高mm）:4980*2410*3010 整机质量（kg）:4995 配套动力（kw）:118 轴距:2870(KG) 功率:118(KW) 前轮轮距（可调）:1500~2400(mm) 后轮轮距（可调）:1700~2480(mm) 最大前配重:810(KG) 最大后配重:360(KG) 最大牵引力:50（KN） 燃油箱:400（L） 转向器型式:全液压转向 驱动型式:四轮驱动 | 62830
动力机械 | 拖拉机 | 轮式拖拉机（不含皮带传动轮式拖拉机） | 160—180马力四轮驱动拖拉机 | 山东双力现代农业装备有限公司 | 轮式拖拉机 | SL1654 | 结构尺寸（长*宽*高mm）:5500*3400*3220（至空滤器顶部）5500*3400*3205（至消声器顶部） 整机质量（kg）:7500 配套动力（kw）:122 驱动方式:4×4四轮驱动 轴距:2760mm 发动机品牌型号:潍柴道依茨WP6G165E330 驾驶室或安全架型式:六柱式封闭驾驶室 离合器型式:干式、双作用 转向系型式:全液压转向 变速箱型式:4×4×（1＋1）组成式 变速箱换挡方式:同步器+啮合套 轮胎型号（前轮/后轮）:16.9-28/18.4-42 动力输出轴转速:540/1000r/min | 62830
动力机械 | 拖拉机 | 轮式拖拉机（不含皮带传动轮式拖拉机） | 30—40马力四轮驱动拖拉机 | 潍坊泰鸿拖拉机有限公司 | 轮式拖拉机 | TY354 | 结构尺寸（长*宽*高mm）:3460×1455×2070 整机质量（kg）:1360 配套动力（kw）:25.8 驱动型式:四轮驱动 轴距:1800mm 最大配重（前/后）:38/39（kg） 档位数（前进/倒退/爬行）:8/2/0 主变速/副变速/其他:（4+1）/2/0 转向系型式:全液压转向 变速箱型式:（4＋1）×2组成式 变速箱换挡方式:滑移齿轮换挡 悬挂装置型式:后置三点悬挂 动力输出轴转速:720r/min 发动机:4TE35A（山东华源莱动内燃机有限公司、25.8kw、国三核准号：CNFCG30407010002） 发动机:JD4B4M4（江苏农华智慧农业科技股份有限公司、25.74kw、国三核准号：CNFCG30631030004） | 7600
动力机械 | 拖拉机 | 轮式拖拉机（不含皮带传动轮式拖拉机） | 80—90马力四轮驱动拖拉机 | 山东双力现代农业装备有限公司 | 轮式拖拉机 | SL804 | 结构尺寸（长*宽*高mm）:4150*1830*2550 整机质量（kg）:2790 配套动力（kw）:59 驱动方式:4×4四轮驱动 轴距:2010mm 发动机品牌型号:全柴4C6-80U32 驾驶室或安全架型式:六柱式驾驶室 离合器型式:干式、单片、双作用 转向系型式:全液压转向 变速箱型式:4×3×（1＋1）组成式 变速箱换挡方式:啮合套换挡 轮胎型号（前轮/后轮）:8.3-24/14.9-30 动力输出轴转速 :540/760r/min 选装发动机:莱动牌4TD80 | 24700
动力机械 | 拖拉机 | 轮式拖拉机（不含皮带传动轮式拖拉机） | 120—140马力四轮驱动拖拉机 | 山东亿嘉农业机械装备股份有限公司 | 轮式拖拉机 | YJ-1354F | 结构尺寸（长*宽*高mm）:4664*2130*2860 整机质量（kg）:4390 配套动力（kw）:99.2 驱动型式:四轮驱动 轴距:2509（mm） 轮距（前轮/后轮）:1710、1810、1950/1680~2090（mm） 最小离地间隙:405（mm） 前轴质量/后轴质量:1650/2740（kg） 最大配重（前/后）:220/480（kg） 档位数（前进/倒退）:16/8 动力输出轴输出功率:≥84.32（KW） 最大牵引力:≥28（KN） 驾驶室型号:YJ1604.451 驾驶室型式:六柱式安全驾驶室 发动机品牌及型号:潍柴WP6G135E330A（东方红LR6M3ZU23/0993E） 发动机生产企业:潍柴（潍坊）中型柴油机有限公司（一拖（洛阳）柴油机有限公司） 发动机标定功率:99.3（KW） 发动机标定转速:潍柴：2200（r/min）（东方红：2300r/min） 轮胎型号（前轮/后轮）:12.4-24/16.9-34（选装：11.2-24水田/16.9-34水田；12.4-28/16.9-34） | 46500
动力机械 | 拖拉机 | 轮式拖拉机（不含皮带传动轮式拖拉机） | 50—60马力两轮驱动拖拉机 | 潍坊泰鸿拖拉机有限公司 | 轮式拖拉机 | TH550 | 结构尺寸（长*宽*高mm）:3625×1610×2370 整机质量（kg）:1860 配套动力（kw）:40.4 驱动型式:4×2轮式 轴距:2015mm 配重（前/后）:120/80（kg） 档位数（前进/倒退/爬行）:8/2/0 前轴质量/后轴质量:665/1195（kg） 变速箱型式:（4＋1）×2机械组成式 变速箱换挡方式:滑移齿轮换挡 转向系型式:全液压转向 悬挂装置型式:后置三点悬挂 动力输出轴转速:540/720（r/min） 发动机:4TD55（山东华源莱动内燃机有限公司、40.4kw、国三核准号：CNFCG30407040006) 发动机（选装）:SD4BW3Z（江苏四达动力机械集团有限公司、41kw、国三CNFCG30355040005） | 11110
动力机械 | 拖拉机 | 轮式拖拉机（不含皮带传动轮式拖拉机） | 50—60马力两轮驱动拖拉机 | 潍坊华特拖拉机有限公司 | 轮式拖拉机 | HT-500Y | 结构尺寸（长*宽*高mm）:3250×1420×2120 整机质量（kg）:1660 配套动力（kw）:36.8 变速箱型式:2轴（1+1）X4X2组成式 转向系型式:全液压转向 动力输出轴转速:540/1000或540/720或720/1000 制动系型式:蹄式 悬挂装置型式:后置三点悬挂，Ⅰ类 液压输出装置:简单液压输出或多路阀 驾驶室:无 驱动型式:两轮驱动 轴距:1800mm 轮距:1125/960~1150mm | 11110
动力机械 | 拖拉机 | 轮式拖拉机（不含皮带传动轮式拖拉机） | 50—60马力两轮驱动拖拉机 | 潍坊泰鸿拖拉机有限公司 | 轮式拖拉机 | TH500 | 结构尺寸（长*宽*高mm）:3100×1450×1970 整机质量（kg）:1450 配套动力（kw）:36.77 驱动型式:两轮驱动 轴距:1820mm 前轴质量/后轴质量:530/920（kg） 最大配重（前/后）:15/60（kg） 档位数（前进/倒退/爬行）:8/2/0 转向系型式:全液压转向 变速箱型式:（4＋1）×2组合式 变速箱换挡方式:滑动齿轮换挡 悬挂装置型式:后置三点悬挂 动力输出轴转速:540/720（r/min） 发动机:JD4E6N6（江苏农华智慧农业科技股份有限公司、36.77kw、国三核准号：CNFCG30631020001） 发动机（选装）:4TE50（山东华源莱动内燃机有限公司、36.8kw、国三核准号：CNFCG30407030001） | 11110
动力机械 | 拖拉机 | 轮式拖拉机（不含皮带传动轮式拖拉机） | 120—140马力四轮驱动拖拉机 | 山东腾拖农业装备有限公司 | 轮式拖拉机 | 1304 | 结构尺寸（长*宽*高mm）:4820×2132×2820 整机质量（kg）:4350 配套动力（kw）:95.6 型式:4*4四轮驱动 轴距（mm）:2545 轮距（前轮/后轮）（mm）:1620（1580、1780、1980）/1700（1600~1935） 最小离地间隙（mm）:400 配重（最大）（kg）:240/440 档位数（前进/倒退/爬行）:16/8 发动机与离合器联接方式:直联 启动方式:电启动 转向系型式:液压助力 转向器型式:摆线转阀式 变速箱型式:4*（2+1）*2 轮胎型号（前轮/后轮）:12.4-24/16.9-34 | 46500
动力机械 | 拖拉机 | 轮式拖拉机（不含皮带传动轮式拖拉机） | 120—140马力四轮驱动拖拉机 | 山东康弘机械有限公司 | 轮式拖拉机 | KH1354 | 结构尺寸（长*宽*高mm）:4920×2135×2870（至空气滤清器顶） 整机质量（kg）:4890 配套动力（kw）:99.2 驱动方式:四轮驱动 轴距:2500mm 轮距（前轮/后轮）:1610、1710、1810、1910、2010/1570~1970mm 档位数（前进/倒退/爬行）:16/8 转向系型式:全液压转向 转向器型式:摆线转阀式 离合器型式:双片、干式、双作用、分动式 变速箱型式:4×（2+1）×2组成式 变速箱换挡方式:啮合套 轮胎型号（前轮/后轮）:14.9-24/18.4-34 | 46500
动力机械 | 拖拉机 | 轮式拖拉机（不含皮带传动轮式拖拉机） | 120—140马力四轮驱动拖拉机 | 常州东风农机集团有限公司 | 轮式拖拉机 | DF1304 | 结构尺寸（长*宽*高mm）:4980*2410*3010 整机质量（kg）:5070 配套动力（kw）:95.6 发动机型号:洛柴LR6m5-23 轴距:2665(mm) 离地间隙:478(mm) 驱动方式:四轮驱动 前轴质量:1770(kg) 后轴质量:3300(kg) 最大前配重:400(kg) 最大后配重:640(kg) 牵引力:28.5(kg) 启动方式:电启动 | 46500
动力机械 | 拖拉机 | 轮式拖拉机（不含皮带传动轮式拖拉机） | 120—140马力四轮驱动拖拉机 | 常州东风农机集团有限公司 | 轮式拖拉机 | DF1304-5 | 结构尺寸（长*宽*高mm）:4875*2150*3000 整机质量（kg）:4590 配套动力（kw）:95.6 功率:95.6（kw） 轴距:2651（mm） 离地间隙:460（mm） 前轴质量:1780（kg） 后轴质量:2810（kg） 最大前配重:540（kg） 最大后配重:640（kg） 驱动型式:四轮驱动 牵引力:28（kn） 最大输出轴功率:83(kw) | 46500
动力机械 | 拖拉机 | 轮式拖拉机（不含皮带传动轮式拖拉机） | 120—140马力四轮驱动拖拉机 | 山东双力现代农业装备有限公司 | 轮式拖拉机 | SL1304 | 结构尺寸（长*宽*高mm）:4925*2335*3160 整机质量（kg）:4960 配套动力（kw）:95.6 驾驶室或安全架型式:六柱式驾驶室 发动机商标或品牌:东方红 发动机型号:LR6A3ZU23/0956E 驱动方式:四轮驱动 转向系型式:全液压转向 离合器型式:干式、双作用、独立操作 变速箱型式:4×（2+1）×2组成式 变速箱换挡方式:啮合套换挡 轮胎型号（前轮/后轮）:14.9-26/18.4-38 动力输出轴转速（r/min）:540/1000 | 46500
动力机械 | 拖拉机 | 轮式拖拉机（不含皮带传动轮式拖拉机） | 90—100马力两轮驱动拖拉机 | 河南千里机械有限公司 | 轮式拖拉机 | 千里牛900B | 结构尺寸（长*宽*高mm）:4285*1915*2750 整机质量（kg）:3200 配套动力（kw）:66.2 驱动方式:两轮驱动 发动机型号:配玉柴YC4B105Z-T20 转向器形式:全液压转向 换挡方式:啮合套换挡 档位数（前进/后退）:10/10 发动机标定转速:2300r/min 液压系统调节方式:浮动控制、高度调节 动力输出轴转速:540/760r/min 其他:带差速锁、后置Ⅱ类三点悬挂、梭式换挡、可选装前后配重 发动机型式:水冷、直列、四冲程 气缸数:4 轮胎型号:6.5-20/14.9-30 | 21370
动力机械 | 拖拉机 | 轮式拖拉机（不含皮带传动轮式拖拉机） | 40—50马力四轮驱动拖拉机 | 潍坊昌荣机械有限公司 | 轮式拖拉机 | 潍河404B | 结构尺寸（长*宽*高mm）:3610mm×1590mm×2355mm 整机质量（kg）:1810kg 配套动力（kw）:29.5kW 轴距:1970mm 发动机型号:4D27T31/404 轮距（前轮/后轮）:1300mm/1300mm、1400mm、1500mm 轮距（前轮/后轮）调整方式:固定/有级可调 最小离地间隙:300mm（前桥底部） 前轴质量/后轴质量:790kg/1140kg 配重（最大）（前/后）:180kg/130kg 发动机与离合器联接方式:直联 起动方式:电启动 档位数（前进/倒退/爬行）:8/2/0 | 9690
动力机械 | 拖拉机 | 轮式拖拉机（不含皮带传动轮式拖拉机） | 40—50马力两轮驱动拖拉机 | 江苏省茂源农业机械制造有限公司 | 轮式拖拉机 | MY400A | 结构尺寸（长*宽*高mm）:3292*1450*2080 整机质量（kg）:1795 配套动力（kw）:29.5 驱动方式:4×2两轮驱动 轴距:1839 mm 轮距（前轮/后轮）:1050-1450/1150-1450mm 轮距（前轮/后轮）调整方式:可调套管/翻转轮辋+有级可调 最小离地间隙:355mm（后桥放油螺塞） 前轴质量/后轴质量:730/1065kg 最大配重（前/后）:48/180kg 挡位数（前进/倒退）:8/2 发动机与离合器联接方式:直联 启动方式:电启动 配套发动机型号:常柴 ZN490BT 配套发动机额定转速:2400 r/min 轮胎型号（前/后）:6.00-16 /11.2-28 变速箱换挡方式:滑动齿轮换挡 排放标准:国三 | 8640
动力机械 | 拖拉机 | 轮式拖拉机（不含皮带传动轮式拖拉机） | 40—50马力两轮驱动拖拉机 | 潍坊华特拖拉机有限公司 | 轮式拖拉机 | HT-400 | 结构尺寸（长*宽*高mm）:3520×1580×2050 整机质量（kg）:1480 配套动力（kw）:29.5 驱动型式:两轮驱动 变速箱型式:2轴（1+1）×4×2组成式 转向系型式:全液压转向 动力输出轴转速:540/1000或540/720或720/1000 制动系型式:蹄式 悬挂装置型式:后置三点悬挂，Ⅰ类 液压输出装置:简单液压输出或多路阀 驾驶室:无 轴距:1700mm 轮距:1100~1400/1150~1400mm | 8640
动力机械 | 拖拉机 | 轮式拖拉机（不含皮带传动轮式拖拉机） | 40—50马力两轮驱动拖拉机 | 常州东风农机集团有限公司 | 轮式拖拉机 | DF400-15 | 结构尺寸（长*宽*高mm）:3145*1350*1990 整机质量（kg）:1310 配套动力（kw）:29.4 发动机型号:四达490T2 轴距:1700(mm) 离地间隙:378(mm) 驱动方式:两轮驱动 前轴质量:520(kg) 后轴质量:790(kg) 最大前配重:20(kg) 最大后配重:20(kg) 档位数:8/2（前进/后退） 启动方式:电启动 | 8640
动力机械 | 拖拉机 | 轮式拖拉机（不含皮带传动轮式拖拉机） | 100—120马力四轮驱动拖拉机 | 华创机器人制造有限公司 | 轮式拖拉机 | 华创沃尔-1004 | 结构尺寸（长*宽*高mm）:4065*1985*2710mm 整机质量（kg）:3300KG 配套动力（kw）:73.5KW/2200转 轮胎型号前后:8.3-24/14.9-30 安全架:U型安全架，型号：HF1000.46.001 变速箱型式:（1+1）*5*2组成梭式变速箱 档位数（前进/倒退/爬行）:10F+10R 动力输出转速r/min:540/760 配重前/后（Kg）:220/540 驱动形式:4*4 液压输出:2组 液压提升:分置式 轴距:2275mm | 29450
动力机械 | 拖拉机 | 轮式拖拉机（不含皮带传动轮式拖拉机） | 120—140马力四轮驱动拖拉机 | 中联重机股份有限公司 | 轮式拖拉机 | RC1204-FA | 结构尺寸（长*宽*高mm）:4985 ×2435 ×3000 整机质量（kg）:4460 配套动力（kw）:88.2 整机型式:4×4四轮驱动 轴距（mm）:2582 轮距（前轮/后轮）mm:1610/1620 轮距（前轮/后轮）调整方式:有级调整/有级调整 最小离地间隙（kg）:445（前驱动桥下沿） 前轴质量/后轴质量（kg）:1695/2765 最大配重（前/后）kg:440/640 档位数（前进/倒退）:16/8 发动机与离合器联接方式:直联式 整机启动方式:电启动 | 46500
动力机械 | 拖拉机 | 轮式拖拉机（不含皮带传动轮式拖拉机） | 180—200马力四轮驱动拖拉机 | 山东腾拖农业装备有限公司 | 轮式拖拉机 | 1804 | 结构尺寸（长*宽*高mm）:5450×3450(单排轮2240)×3130 整机质量（kg）:7410（单排轮6610） 配套动力（kw）:132.5 型式:四轮驱动 轴距（mm）:2690 轮距（mm）:1880（1810）/2970（2870~3070），单排轮1770（1670~1870） 最小离地间隙（mm）:490 配重（前/后）（kg）:580/210 档位数（前进/倒退/爬行）:16/16/0 发动机与离合器联接方式:直联 起动方式:电起动 轮胎型号（前轮/后轮）:16.9-28/18.4-42 离合器型式:双片、干式、双作用 变速箱型式:（1+1）*4*4 | 90830
动力机械 | 拖拉机 | 轮式拖拉机（不含皮带传动轮式拖拉机） | 180—200马力四轮驱动拖拉机 | 潍坊泰鸿拖拉机有限公司 | 轮式拖拉机 | TH1854 | 结构尺寸（长*宽*高mm）:5420×2300×3110（单胎）；5420×3400×3110（双胎） 整机质量（kg）:6760（单胎）；7690（双胎） 配套动力（kw）:136 驱动型式:4×4四轮驱动 轴距:2760mm 前轴质量/后轴质量:2380/4380kg（单胎）；2340/5350kg（双胎） 最大配重（前/后）:780/720kg（单胎）780/0kg（双胎） 档位数（前进/倒退/爬行）:16/16/0 转向系型式:前轮液压转向 离合器型式:干式、单片、双作用 变速箱型式:（1＋1）×4×4组成式 动力输出轴转速:540/1000（r/min） 悬挂装置型式:后置三点悬挂 发动机:WP6G185E330（潍坊潍柴道依茨柴油机有限公司、136kw、国三核准号：CNFCG30583010004） | 90830
动力机械 | 拖拉机 | 轮式拖拉机（不含皮带传动轮式拖拉机） | 180—200马力四轮驱动拖拉机 | 山东康弘机械有限公司 | 轮式拖拉机 | KH1804 | 结构尺寸（长*宽*高mm）:5420×（2310-3420）×3180 整机质量（kg）:6470 配套动力（kw）:132.4 驱动方式:4×4四轮驱动 轴距:2770mm 轮距（前轮/后轮）:1890、2020、2320、2450/1790~2960mm 档位数（前进/倒退/爬行）:16/16/0 转向系型式:全液压转向 转向器型式:摆线转阀式 离合器型式:干式、双片、双作用 变速箱型式:4×4×（1+1） 变速箱换挡方式:同步器+啮合套换挡 轮胎型号（前轮/后轮）:16.9-28/18.4-42 | 90830
动力机械 | 拖拉机 | 轮式拖拉机（不含皮带传动轮式拖拉机） | 180—200马力四轮驱动拖拉机 | 山东恒邦发动机制造有限公司 | 轮式拖拉机 | 泰拖-1804 | 结构尺寸（长*宽*高mm）:5350×2200(单)、3400(双)×3100 整机质量（kg）:6400(单)、7300(双) 配套动力（kw）:132.3 轴距:2668（mm） 轮距(mm)(前/后):1720～2100/1700～2300（单）、2000～2300（单）（mm） 最大配重(前/后):780/480（单）、780/无（双）（kg） 档位数（前进/倒退/爬行）:16/16 发动机与离合器联接方式:直联 发动机商标或品牌:潍柴道依茨、东方红、玉柴 发动机型号:WP6G180E330、LR6M3LU22/1324E、YC6J200-T301 转向系型式:前轮液压转向 离合器型式:单片、干式、碟形弹簧压紧、独立操作、双作用、常结合 变速箱型式:4×4×（1+1）组成式 变速箱换挡方式:同步器+啮合套换挡 机架型式:无架式 轮胎型号（前轮/后轮）:16.9-28/18.4-42（单）、16.9-28/18.4-42（双） 液压悬挂系统型式:半分置式 悬挂装置型式:后置三点悬挂 调节方式:高度调节、浮动控制 液压输出装置:3组多路阀 液压输出装置:后置独立式 动力输出轴转速:760/1000或7540/1000（r/min） 驱动型式:4×4轮式 | 90830
动力机械 | 拖拉机 | 轮式拖拉机（不含皮带传动轮式拖拉机） | 90—100马力四轮驱动拖拉机 | 山东康弘机械有限公司 | 轮式拖拉机 | KH904D | 结构尺寸（长*宽*高mm）:4500×2070×2810 整机质量（kg）:4050 配套动力（kw）:66.2 驱动方式:四轮驱动 轴距:2210mm 轮距（前轮/后轮）或轨距:1500、1600、1935、2035/1500、1600、2000、2100mm 档位数（前进/倒退/爬行）:16/8/0 转向系型式:全液压转向 转向器型式 :摆线转阀式 离合器型式:干式、双片、双作用 变速箱型式:组成式4×（2+1）×2 主变速箱换档方式:啮合套换挡 轮胎型号(前轮/后轮):12.4-24/16.9-34 | 27550
动力机械 | 拖拉机 | 轮式拖拉机（不含皮带传动轮式拖拉机） | 140—160马力四轮驱动拖拉机 | 潍坊泰鸿拖拉机有限公司 | 轮式拖拉机 | TH1504 | 结构尺寸（长*宽*高mm）:5270×2380×3160 整机质量（kg）:4860 配套动力（kw）:110.3 驱动型式:四轮驱动 轴距:2700mm 最大配重（前/后）:780/960（kg） 档位数（前进/倒退）:16/16 前轴质量/后轴质量:1960/2900（kg） 变速箱型式:（1＋1）×4×4组成式 变速箱换挡方式:同步器＋啮合套换挡 转向系型式:前轮液压转向 悬挂装置型式:后置、三点悬挂 动力输出轴转速:540/1000（r/min） 发动机:LR6M3ZU23/1103E（一拖（洛阳）柴油机有限公司、110.3kw、国三核准号：CNFCG30669070009） | 57440
动力机械 | 拖拉机 | 轮式拖拉机（不含皮带传动轮式拖拉机） | 140—160马力四轮驱动拖拉机 | 山东康弘机械有限公司 | 轮式拖拉机 | KH1454 | 结构尺寸（长*宽*高mm）:4960×2140×3020（至空气滤清器顶） 整机质量（kg）:4780 配套动力（kw）:106.7 驱动方式:四轮驱动 轴距:2550mm 轮距（前轮/后轮）:1610、1710、1810、1910、2010/1570~1970mm 档位数（前进/倒退）:16/8 转向系型式:全液压转向 转向器型式:摆线转阀式 离合器型式:双片、干式、双作用、分动式 变速箱型式:4×（2+1）×2组成式 变速箱换挡方式:啮合套换挡 轮胎型号（前轮/后轮）:14.9-24/18.4-34 | 57440
动力机械 | 拖拉机 | 轮式拖拉机（不含皮带传动轮式拖拉机） | 30—40马力四轮驱动拖拉机 | 潍坊泰鸿拖拉机有限公司 | 轮式拖拉机 | TY304 | 结构尺寸（长*宽*高mm）:3400×1480×2070 整机质量（kg）:1350 配套动力（kw）:22.1 驱动型式:四轮驱动 轴距:1780mm 最大配重（前/后）:38/39（kg） 档位数（前进/倒退/爬行）:8/2/0 主变速/副变速/其他:（4+1）/2/0 转向系型式:全液压转向 变速箱型式:（4＋1）×2组成式 变速箱换挡方式:滑移齿轮换挡 悬挂装置型式:后置三点悬挂 动力输出轴转速:720r/min 发动机:3TE30（山东华源莱动内燃机有限公司、22.1kw、国三核准号：CNFCG30407020002） 发动机:JD3B3M3（江苏农华智慧农业科技股份有限公司、22.06kw、国三核准号：CNFCG30631030010） | 7600
动力机械 | 拖拉机 | 轮式拖拉机（不含皮带传动轮式拖拉机） | 30—40马力四轮驱动拖拉机 | 潍坊昌荣机械有限公司 | 轮式拖拉机 | 潍河354A | 结构尺寸（长*宽*高mm）:3275mm×1510mm×1990mm 整机质量（kg）:1560kg 配套动力（kw）:25.7kW 轴距:1620mm 型式:4×4四轮驱动 轮距（前轮/后轮）:1215mm/1100mm、1220mm、1300mm、1400mm 轮距（前轮/后轮）调整方式:不可调节/有级可调 最小离地间隙:240mm（前驱动桥） 前轴质量/后轴质量:780kg/900kg 配重（最大）（前/后）:55kg/60kg 发动机与离合器联接方式:直联 起动方式:电启动 档位数（前进/倒退/爬行）:8/2/0 | 7600
动力机械 | 拖拉机 | 轮式拖拉机（不含皮带传动轮式拖拉机） | 140—160马力四轮驱动拖拉机 | 临沂宝迪机械有限公司 | 轮式拖拉机 | BL1404 | 结构尺寸（长*宽*高mm）:4950×2160×2970 整机质量（kg）:4500 配套动力（kw）:103 型式:四轮驱动 轴距或履带接地长:2560mm 常用轮距（前轮/后轮）或轨距:1600/1720mm 最小离地间隙:440mm 发动机与离合器联接方式:直联 起动方式:电启动 发动机型号:WP6G140E331 进气方式:增压中冷 气缸数:6 空气滤清器型式:干式 空气滤清器型号:YK240UW 冷却方式:水冷 排气管消声腔外形尺寸（长×宽×厚/直径×长）:600×300×130 消声器（含消声腔）重量:12.5kg 燃油箱型号:TD 燃油箱容积:240L 转向系型式:全液压式 转向器型式:摆线转阀式 行车制动系型式:湿式、盘式 驻车制动系型式:湿式 传动系前驱动桥型式:旱地型 传动系离合器型式:干式，双片，双作用 传动系变速箱型式:4×（2＋1）×2组合式 传动系主变速箱换档方式:啮合套式 传动系副变速箱换档方式:啮合套式 | 57440
动力机械 | 拖拉机 | 轮式拖拉机（不含皮带传动轮式拖拉机） | 40—50马力四轮驱动拖拉机 | 江苏省茂源农业机械制造有限公司 | 轮式拖拉机 | MY404A | 结构尺寸（长*宽*高mm）:3292*1450*2080 整机质量（kg）:1825 配套动力（kw）:29.5 驱动方式:4×4四轮驱动 轴距:1896 mm 轮距（前轮/后轮）:1200 或1300/1150-1450mm 轮距（前轮/后轮）调整方式:可选/翻转轮辋+有级可调 最小离地间隙:292mm（后桥放油螺塞） 前轴质量/后轴质量:745/1080kg 最大配重（前/后）: 48/180kg 挡位数（前进/倒退）:8/2 发动机与离合器联接方式:直联 启动方式:电启动 配套发动机型号:常柴 ZN490BT 配套发动机额定转速:2400 r/min 轮胎型号（前/后）:7.50-16 /11.2-28 变速箱换挡方式:滑动齿轮换挡 排放标准:国三 | 9690
动力机械 | 拖拉机 | 轮式拖拉机（不含皮带传动轮式拖拉机） | 40—50马力四轮驱动拖拉机 | 潍坊泰鸿拖拉机有限公司 | 轮式拖拉机 | TY404 | 结构尺寸（长*宽*高mm）:3260×1455×2025 整机质量（kg）:1260 配套动力（kw）:29.5 驱动型式:4×4轮式 轴距:1780mm 前轴质量/后轴质量:555/705（kg） 配重（前/后）:38/39（kg） 档位数（前进/倒退/爬行）:8/2/0 变速箱型式:（4＋1）×2机械组成式 转向系型式:全液压转向 变速箱换挡方式:滑移齿轮换挡 悬挂装置型式:后置三点悬挂 动力输出轴转速:720r/min 发动机:4TE40（山东华源莱动内燃机有限公司、29.5kw、国三核准号：CNFCG30407020001） 发动机（选装）:JD4B4M2（江苏农华智慧农业科技股份有限公司、29.42kw、国三CNFCG30631030002) 发动机（选装）:4B2-40V32（安徽全柴动力股份有限公司、29.4kw、国三核准号：CNFCG30602020004） 发动机（选装）:SD4BW3D1（江苏四达动力机械集团有限公司、30kw、国三核准号：CNFCG30355020005） | 9690
动力机械 | 拖拉机 | 轮式拖拉机（不含皮带传动轮式拖拉机） | 40—50马力四轮驱动拖拉机 | 潍坊华特拖拉机有限公司 | 轮式拖拉机 | HT-404 | 结构尺寸（长*宽*高mm）:3520×1580×2050 整机质量（kg）:1500 配套动力（kw）:29.5 驱动型式:四轮驱动 变速箱型式:2轴（1+1）×4×2组成式 转向系型式:全液压转向 动力输出轴转速:540/1000或540/720或720/1000 制动系型式:蹄式 悬挂装置型式:后置三点悬挂，Ⅰ类 液压输出装置:简单液压输出或多路阀 驾驶室:无 轴距:1750mm 轮距:1200/1150~1400mm | 9690
动力机械 | 拖拉机 | 轮式拖拉机（不含皮带传动轮式拖拉机） | 30—40马力两轮驱动拖拉机 | 潍坊泰鸿拖拉机有限公司 | 轮式拖拉机 | TY350 | 结构尺寸（长*宽*高mm）:3360×1450×2070 整机质量（kg）:1250 配套动力（kw）:25.8 驱动型式:两轮驱动 轴距:1750mm 最大配重（前/后）:38/39（kg） 档位数（前进/倒退/爬行）:8/2/0 转向系型式:全液压转向 变速箱型式:（4＋1）×2组成式 变速箱换挡方式:滑移齿轮换挡 悬挂装置型式:后置三点悬挂 动力输出轴转速:720r/min 发动机:4TE35A（山东华源莱动内燃机有限公司、25.8kw、国三核准号：CNFCG30407010002） 发动机:JD4B4M4（江苏农华智慧农业科技股份有限公司、25.74kw、国三核准号：CNFCG30631030004） | 7430
动力机械 | 拖拉机 | 轮式拖拉机（不含皮带传动轮式拖拉机） | 70—80马力两轮驱动拖拉机 | 潍坊泰鸿拖拉机有限公司 | 轮式拖拉机 | TH700 | 结构尺寸（长*宽*高mm）:4180×1870×2470 整机质量（kg）:2145 配套动力（kw）:51.5 驱动型式:两轮驱动 轴距:2060mm 前轴质量/后轴质量:858/1287（kg） 最大配重（前/后）:150/180（kg） 转向系型式:前轮液压转向 变速箱型式:4×3×（1＋1）组成式 变速箱换挡方式:啮合套换挡 悬挂装置型式:后置、三点悬挂 档位数（前进/倒退）:12/12 动力输出轴转速:540/760（r/min） 发动机:4C5-70U32（安徽全柴动力股份有限公司、51.5kw、国三核准号：CNFCG30602040012） | 17100
动力机械 | 拖拉机 | 轮式拖拉机（不含皮带传动轮式拖拉机） | 70—80马力两轮驱动拖拉机 | 山拖农机装备有限公司 | 轮式拖拉机 | NS700C | 结构尺寸（长*宽*高mm）:3470*1530*2420 整机质量（kg）:1670 配套动力（kw）:51.5 驱动方式:两轮驱动 发动机型号:4G33TC 变速箱型式:5×2×（1+1）组成式 变速箱换档方式:啮合套换档 轮胎型号（前轮/后轮）:6.0-16/11.2-28 冷态行车制动平均减速度:≥2.5 m/s2 动力输出轴标定功率下限:≥41.6kW 最大牵引功率工况下的牵引比油耗:≤340 g/(kw·h) 框架上最大提升力:≥12.4kN 悬挂装置型式:后置三点悬挂 | 17100
动力机械 | 拖拉机 | 轮式拖拉机（不含皮带传动轮式拖拉机） | 40—50马力两轮驱动拖拉机 | 山东双力现代农业装备有限公司 | 轮式拖拉机 | SL400 | 结构尺寸（长*宽*高mm）:3450*1500*2000（至排气管顶）3450*1500*2260（至安全架顶） 整机质量（kg）:1346 配套动力（kw）:29.5 发动机商标或品牌:LD 莱动 发动机型号:4TE40A 发动机标定转速（r/min）:2400 转向系形式:全液压转向 离合器型式:单片、干式、双作用、常结合 变速箱型式:（4+1）×2机械组成式 主变速箱换挡方式:滑移齿轮+啮合套换挡 轮胎型号（前轮/后轮）:6.0-16/11.2-24 动力输出轴转速（r/min）:540/720 驱动方式:两轮驱动 | 8640
动力机械 | 拖拉机 | 轮式拖拉机（不含皮带传动轮式拖拉机） | 50—60马力两轮驱动拖拉机 | 潍坊泰鸿拖拉机有限公司 | 轮式拖拉机 | TH550-D | 结构尺寸（长*宽*高mm）:3510×1340×2110 整机质量（kg）:1590 配套动力（kw）:40.4 驱动型式:4×2轮式 轴距:1830mm 前轴质量/后轴质量:625/965（kg） 配重（前/后）:42/60（kg） 档位数（前进/倒退/爬行）:8/2/0 变速箱型式:（4＋1）×2组成式 变速箱换挡方式:滑移齿轮换挡 动力输出轴转速:540/720（r/min） 发动机:4TD55（山东华源莱动内燃机有限公司、40.4kw、国三核准号：CNFCG30407040006） 发动机:SD4BW3Z（江苏四达动力机械集团有限公司、41kw、国三核准号：CNFCG30355040005） | 11110
动力机械 | 拖拉机 | 轮式拖拉机（不含皮带传动轮式拖拉机） | 50—60马力两轮驱动拖拉机 | 潍坊昌荣机械有限公司 | 轮式拖拉机 | 潍河550B | 结构尺寸（长*宽*高mm）:3565mm×1590mm×2413mm 整机质量（kg）:1705kg 配套动力（kw）:40.5kW 轴距:2015mm 型式:4×2两轮驱动 轮距（前轮/后轮）:1300mm、1400mm、1500mm /1300mm、1400mm、1500mm 轮距（前轮/后轮）调整方式:有级可调/有级可调 最小离地间隙:396mm（后桥壳体底部） 前轴质量/后轴质量:705kg/1120kg 配重（最大）（前/后）:100kg/130kg 发动机与离合器联接方式:直联 起动方式:电起动 档位数（前进/倒退/爬行）:8/2/0 | 11110
动力机械 | 拖拉机 | 轮式拖拉机（不含皮带传动轮式拖拉机） | 50—60马力四轮驱动拖拉机 | 潍坊泰鸿拖拉机有限公司 | 轮式拖拉机 | TH554-D | 结构尺寸（长*宽*高mm）:3510×1340×2110 整机质量（kg）:1715 配套动力（kw）:40.4 驱动型式:4×4轮式 轴距:1900mm 前轴质量/后轴质量:720/995 配重（前/后）:42/60（kg） 档位数（前进/倒退/爬行）:8/2/0 变速箱型式:（4＋1）×2组成式 变速箱换挡方式:滑移齿轮换挡 悬挂装置型式:后置三点悬挂 动力输出轴转速:540/760（r/min） 发动机:4TD55（山东华源莱动内燃机有限公司、40.4kw、国三核准号：CNFCG30407040006） 发动机:SD4BW3Z（江苏四达动力机械集团有限公司、41kw、国三核准号：CNFCG30355040005） | 12350
动力机械 | 拖拉机 | 轮式拖拉机（不含皮带传动轮式拖拉机） | 50—60马力四轮驱动拖拉机 | 潍坊华特拖拉机有限公司 | 轮式拖拉机 | HT-504Y | 结构尺寸（长*宽*高mm）:3300×1420×2120 整机质量（kg）:1670 配套动力（kw）:36.8 变速箱型式:2轴（1+1）X4X2组成式 转向系型式:全液压转向 动力输出轴转速:540/1000或540/720或720/1000 制动系型式:蹄式 悬挂装置型式:后置三点悬挂，Ⅰ类 液压输出装置:简单液压输出或多路阀 驾驶室:无 驱动型式:四轮驱动 轴距:1900mm 轮距:1125/960~1150mm | 12350
动力机械 | 拖拉机 | 轮式拖拉机（不含皮带传动轮式拖拉机） | 50—60马力四轮驱动拖拉机 | 潍坊金傲野拖拉机有限公司 | 轮式拖拉机 | 傲野-504 | 结构尺寸（长*宽*高mm）:3500×1650×2340 整机质量（kg）:1845 配套动力（kw）:36.8 驱动型式:4×4四轮驱动 用途:一般用途 轮距（前轮/后轮）:1300/1150、1300、1430,mm 常用轮距（前轮/后轮）:1300/1300,mm 最小离地间隙（离地部位）:305mm(牵引板底部） 标准配重（前/后）:78/60,kg 最大配重（前/后）:78/60,kg 档位数（前进/倒退/爬行）:8/2/0 档位数（主变速/副变速/其他）:4/2/0 发动机与离合器联接方式:直联 起动方式:电起动 | 12350
动力机械 | 拖拉机 | 轮式拖拉机（不含皮带传动轮式拖拉机） | 50—60马力四轮驱动拖拉机 | 潍坊金傲野拖拉机有限公司 | 轮式拖拉机 | 傲野-504D | 结构尺寸（长*宽*高mm）:3270×1360×2110 整机质量（kg）:1585 配套动力（kw）:36.8 驱动型式:4×4轮式 用途:农田作业、运输 轴距:1800mm 轮距（前轮/后轮）:960、1050/960-1150（出厂值1050/1020）,mm 轮距（前轮/后轮）调整方式:有级可调/无级可调 最小离地间隙:245mm（前桥中间放油口） 前轴质量/后轴质量:705/880,kg 最大配重（前/后）:64/50,kg 档位数（前进/倒退/爬行）:8/2 发动机与离合器联接方式:直联 起动方式:电起动 | 12350
动力机械 | 拖拉机 | 轮式拖拉机（不含皮带传动轮式拖拉机） | 120—140马力四轮驱动拖拉机 | 华创机器人制造有限公司 | 轮式拖拉机 | 华创沃尔-1204 | 结构尺寸（长*宽*高mm）:4065*1985*2710mm 整机质量（kg）:3300KG 配套动力（kw）:88.2 轮胎型号前后:8.3-24/14.9-30 安全架:U型安全架，型号：HF1000.46.001 变速箱型式:（1+1）*5*2组成梭式变速箱 档位数（前进/倒退/爬行）:10F+10R 动力输出转速r/min:540/760 配重前/后（Kg）:220/540 驱动形式:4*4 液压输出:2组 液压提升:分置式 轴距:2275mm | 46500
动力机械 | 拖拉机 | 轮式拖拉机（不含皮带传动轮式拖拉机） | 70—80马力四轮驱动拖拉机 | 潍坊泰鸿拖拉机有限公司 | 轮式拖拉机 | TH704-D | 结构尺寸（长*宽*高mm）:3615×1430×2160 整机质量（kg）:1825 配套动力（kw）:51.5 驱动型式:4×4四轮驱动 轴距:1770mm 前轴质量/后轴质量:715/1110（kg） 最大配重（前/后）:130/60（kg） 档位数（前进/倒退/爬行）:8/4/0 转向系型式:前轮液压转向 变速箱型式:4×（2＋1）组成式 变速箱换挡方式:啮合套换挡 离合器型式:单片、干式、双作用 动力输出轴转速:540/760（r/min） 悬挂装置型式:后置三点悬挂 发动机:4C5-70U32（安徽全柴动力股份有限公司、51.5kw、国三核准号：CNFCG30602040012） 发动机（选装）:SD4DW3Z（江苏四达动力机械集团有限公司、52kw、国三核准号：CNFCG30355040001） 发动机（选装）:4TD70（山东华源莱动内燃机有限公司、51.5kw、国三核准号：CNFCG30407040003） | 18710
动力机械 | 拖拉机 | 轮式拖拉机（不含皮带传动轮式拖拉机） | 120—140马力四轮驱动拖拉机 | 河南千里机械有限公司 | 轮式拖拉机 | 千里牛1204 | 结构尺寸（长*宽*高mm）:4360*2130*2925 整机质量（kg）:4020 配套动力（kw）:88.2 常用轮距:1610/1700 发动机标定功率（kW）:88.2 发动机型式:直列、水冷、四冲程、直喷式 发动机型号:LR4M5ZU22/0882E 发动机生产厂家:一拖（洛阳）柴油机有限公司 气缸数:4 发动机标定转速（r/min）:2200 型式核准证书:CN FC G3 0669 07 0001 变速箱换挡方式:啮合套 动力输出轴转速（r/min）:760/1000 调节方式:府东街控制、高度调节 发动机标定转速（r/min）:2200 悬挂装置:后置三点悬挂 驱动方式:四轮驱动 | 46500
动力机械 | 拖拉机 | 轮式拖拉机（不含皮带传动轮式拖拉机） | 120—140马力四轮驱动拖拉机 | 潍坊泰鸿拖拉机有限公司 | 轮式拖拉机 | TH1304 | 结构尺寸（长*宽*高mm）:4925×2300×2850 整机质量（kg）:4280 配套动力（kw）:95.6 驱动型式:四轮驱动 轴距:2660mm 前轴质量/后轴质量:1700/2580（kg） 最大配重（前/后）:308/688（kg） 档位数（前进/倒退）:16/8 转向系型式:前轮液压转向 变速箱型式:4×（2＋1）×2组成式 变速箱换挡方式:啮合套 悬挂装置型式:后置、三点悬挂 动力输出轴转速:760/850（r/min） 发动机:LR6A3ZU23/0956E（一拖（洛阳）柴油机有限公司、95.6kw、国三核准号：CNFCG30669100012） | 46500
动力机械 | 拖拉机 | 轮式拖拉机（不含皮带传动轮式拖拉机） | 120—140马力四轮驱动拖拉机 | 山东鲁拖农业装备有限公司 | 轮式拖拉机 | LT1354 | 结构尺寸（长*宽*高mm）:5040mm*2055mm*2910mm 整机质量（kg）:4430kg 配套动力（kw）:100.5kw 型号:LT1354 型式:4X4四轮驱动 用途:一般农业用 轴距:2640mm 轮距（前轮/后轮）调整方式:有级可调/有级可调或无级可调 最小离地间隙:415mm 前轴质量/后轴质量:2198kg/2232kg 配重（最大）:660kg/344kg 档位数（前进/后退/爬行）:16/8/0 动力输出轴功率:85.5kw | 46500
动力机械 | 拖拉机 | 轮式拖拉机（不含皮带传动轮式拖拉机） | 120—140马力四轮驱动拖拉机 | 山东康弘机械有限公司 | 轮式拖拉机 | KH1304 | 结构尺寸（长*宽*高mm）:4920×2060×2870（至空气滤清器顶） 整机质量（kg）:4880 配套动力（kw）:95.6 驱动方式:四轮驱动 轴距:2500mm 轮距（前轮/后轮）:1595、1695、1795、1895、1995/1550、1650、1750、1850、1950mm 档位数（前进/倒退/爬行）:16F/8R 转向系型式:全液压转向 转向器型式:摆线转阀式 离合器型式:双片、干式、双作用、分动式 变速箱型式:4×（2+1）×2组成式 变速箱换挡方式:啮合套 轮胎型号（前轮/后轮）:12.4-24/16.9-34 | 46500
动力机械 | 拖拉机 | 轮式拖拉机（不含皮带传动轮式拖拉机） | 120—140马力四轮驱动拖拉机 | 山东山拖凯泰农业装备有限公司 | 轮式拖拉机 | 山拖1204 | 结构尺寸（长*宽*高mm）:4810*2375*3100 整机质量（kg）:4510 配套动力（kw）:88.2 型式:4x4轮式 轴距:2550mm 轮距(前轮/后轮):1600、1675、1755、1855/1830-2020mm 最小离地间隙(离地部位):405mm 最大配重（前/后）:220/408kg 挡位数（前进/倒退/爬行）:16F/8R 发动机与离合器联接方式:直联 起动方式:电起动 动力输出轴功率:75kW 最大牵引力:28kN | 46500
动力机械 | 拖拉机 | 轮式拖拉机（不含皮带传动轮式拖拉机） | 120—140马力四轮驱动拖拉机 | 沃得重工（中国）有限公司 | 轮式拖拉机 | WD1204B-1 | 结构尺寸（长*宽*高mm）:4750×2130×2850 整机质量（kg）:4160 配套动力（kw）:88.2 型式:4×4 四轮驱动 用途:农田作业、水旱兼用 轴距（mm）:2552 轮距（前轮/后轮）（mm）:1610,1710,1810,1910/1620,1720,1820,1920,2020 轮距（前轮/后轮）调整方式:翻转轮辋幅板，有级可调/翻转轮辋幅板，有级可调 最小离地间隙（mm）:425 轮胎型号（前轮/后轮）:13.6-24/16.9-34 前轴质量/后轴质量（kg）:1660/2500 最大配重（前/后）（kg）:240/360 档位数（前进/倒退）:16/8 发动机与离合器联接方式:直联 起动方式:电启动 动力输出轴功率（KW）:75 最大牵引力（KN）:24.2 安全架型式:矩形方管弯形折叠式 发动机型号:一拖LR6A3ZU23/0882E 标定转速:2300r/min 变速箱型式:4×（2+1）×2组成式 | 46500
动力机械 | 拖拉机 | 轮式拖拉机（不含皮带传动轮式拖拉机） | 120—140马力四轮驱动拖拉机 | 中联重机股份有限公司 | 轮式拖拉机 | RC1304 | 结构尺寸（长*宽*高mm）:4600×2095×2960 整机质量（kg）:4040 配套动力（kw）:95.6 轴距（mm）:2366 轮距（前轮/后轮）调整方式:有级调整/有级调整 前轴质量/后轴质量（kg）:1670/2370 档位数（前进/倒退/爬行）:16/8/0 整机启动方式:电启动 整机型式:4×4四轮驱动 轮距（前轮/后轮）mm:1615/1615 最小离地间隙（离地部位）mm:360 最大配重（前/后）kg:220/480 发动机与离合器联接方式:直联式 驾驶室或安全架型式:整体焊接式 | 46500
动力机械 | 拖拉机 | 轮式拖拉机（不含皮带传动轮式拖拉机） | 120—140马力四轮驱动拖拉机 | 中联重机股份有限公司 | 轮式拖拉机 | RC1204-F | 结构尺寸（长*宽*高mm）:4985×2435×2995 整机质量（kg）:4710 配套动力（kw）:88.2 整机型式:4×4四轮驱动 轴距（mm）:2582 轮距（前轮/后轮）mm:1610/1620 轮距（前轮/后轮）调整方式:有级调整/有级调整 最小离地间隙（kg）:445（前驱动桥下沿） 前轴质量/后轴质量（kg）:1850/2860 最大配重（前/后）kg:440/640 发动机与离合器联接方式:直联式 整机启动方式:电启动 动力输出轴输出功率（kw）:75 | 46500
动力机械 | 拖拉机 | 轮式拖拉机（不含皮带传动轮式拖拉机） | 120—140马力四轮驱动拖拉机 | 中联重机股份有限公司 | 轮式拖拉机 | RC1204 | 结构尺寸（长*宽*高mm）:4500×2095×2800 整机质量（kg）:4040 配套动力（kw）:88.2 整机型式:4×4四轮驱动 轴距（mm）:2350 轮距（前轮/后轮）mm:1550/1615 轮距（前轮/后轮）调整方式:有级调整/有级调整 最小离地间隙（kg）:440 前轴质量/后轴质量（kg）:1670/2370 最大配重（前/后）kg:440/640 档位数（前进/倒退）:16/8 发动机与离合器联接方式:直联式 整机启动方式:电启动 动力输出轴输出功率（kw）:75 最大牵引力（kN）:28.4 驾驶室或安全架型式:整体焊接式 发动机标定转速（r/min）:2300 | 46500
动力机械 | 拖拉机 | 轮式拖拉机（不含皮带传动轮式拖拉机） | 200马力及以上四轮驱动拖拉机 | 山东康弘机械有限公司 | 轮式拖拉机 | KH2104 | 结构尺寸（长*宽*高mm）:5420×（2130-2630）×3060（后轮单排）5420×3420×3060（后轮双排） 整机质量（kg）:6780（后轮单排）、7300（后轮双排） 配套动力（kw）:154.4 驱动方式:四轮驱动 轴距:2880mm 轮距（前轮/后轮）或轨距:1850、2000/（1600-2100）mm（后轮单排）1850、2000/2960mm（后轮双排） 档位数（前进/倒退/爬行）:16/16/0 转向系型式:全液压转向 转向器型式:摆线转阀式 离合器型式:干式、双片、双作用 变速箱型式:组成式4×4×（1+1） 主变速箱换档方式:同步器换挡 轮胎型号(前轮/后轮):16.9-28/20.8-38（后轮单排）16.9-28/18.4-42（后轮双排） | 129600
动力机械 | 拖拉机 | 轮式拖拉机（不含皮带传动轮式拖拉机） | 140—160马力四轮驱动拖拉机 | 江苏悦达智能农业装备有限公司 | 轮式拖拉机 | 黄海金马-1404A | 结构尺寸（长*宽*高mm）:5145*2345*3075（至空滤器顶） 整机质量（kg）:5420 配套动力（kw）:103 型号:黄海金马-1404A 型式:四轮驱动 用途:一般用途 轴距或履带接地长mm:2657 轮距(前轮/后轮)或轨距mm:1784、1912、1954、2074、2082、2202/1620～2420 常用轮距(前轮/后轮)或轨距mm:1792/1835 轮距(前轮/后轮)调整方式:有级可调/无级可调 最小离地间隙mm:465 标准配重(前/后)kg:600/480 最大配重(前/后):600/480 档位数前进/倒退/爬行:16/8/0或12/12/0 档位数主变速/副变速/其他:4/3/2 各档理论速度km/h:前进1.50/2.07/3.01/4.48/2.48/3.42/4.97/7.39/6.44/8.89/12.90/19.19/10.63/14.67/21.30/31.67倒退2.30/3.18/4.61/6.86/9.87/13.62/19.78/29.41 发动机与离合器联接方式:直联 起动方式:电启动 动力输出轴功率kW:87.6 最大牵引力kN:≥30.0 翻倾防护装置（驾驶室或安全框架）型号:1304A.45.001 翻倾防护装置（驾驶室或安全框架）型式:六柱式安全驾驶室 翻倾防护装置（驾驶室或安全框架）生产厂:盐城波士达机械制造有限公司 翻倾防护装置（驾驶室或安全框架）认证证书编号或检验报告编号:FH14GW0241 翻倾防护装置（驾驶室或安全框架）认证单位或检测机构:国家拖拉机质量监督检验中心 发动机型式:立式、直列、直喷、水冷、四冲程 发动机型式型号:WP6G140E331 发动机生产厂:潍柴（潍坊）中型柴油机有限公司 发动机进气方式:增压中冷 发动机气缸数:6 发动机缸径×行程mm:105×130 发动机标定功率kW:103 发动机标定转速r/min:2200 发动机型式核准证书:CN FC G3 0583 02 0013 转向系型式:独立油路、全液压前轮转向 转向器型式:摆线转阀式 行车制动系型式:湿式、盘式、静液压操纵 驻车制动系型式:手柄操纵，多摩擦面机械压紧油浴式 前驱动桥型式:旱地型 离合器型式:单片，干式，蝶形弹簧压紧，独立操作，双作用 变速箱型式:4×（2+1）×2组成式 4×（2+1）×2组成式:直齿啮合套换挡或同步器换挡 副变速箱换档方式:啮合套换挡 中央传动型式（前/后）:螺旋圆锥齿轮副（前/后） 差速器型式（前/后）:2个行星锥齿轮（前）/4个行星锥齿轮（后） 差速锁型式（前/后）:无/啮合套式齿轮 最终传动方式（前/后）:单级行星齿轮式（前/后） 选装发动机型号:LR6A3LU22/1030E 选装发动机生产厂:一拖（洛阳）柴油机有限公司 选装发动机标定功率 kW:103 选装发动机型式核准证书:CN FC G3 0669 01 0019 | 57440
动力机械 | 拖拉机 | 轮式拖拉机（不含皮带传动轮式拖拉机） | 140—160马力四轮驱动拖拉机 | 山东双力现代农业装备有限公司 | 轮式拖拉机 | SL1404 | 结构尺寸（长*宽*高mm）:5050*2335*3070（至空滤器顶部）5050*2335*2890（至驾驶室顶部） 整机质量（kg）:5200 配套动力（kw）:103 驱动方式:4×4四轮驱动 轴距:2560mm 发动机品牌型号:东方红LR6M3ZU23/1030E 驾驶室或安全架型式:封闭驾驶室 离合器型式:干式、双作用、独立操纵 转向系型式:全液压转向 变速箱型式:4×（2＋1）×2组成式 变速箱换挡方式:啮合套换挡 轮胎型号（前轮/后轮）:14.9-26/18.4-38 动力输出轴转速:540/1000r/min | 57440
动力机械 | 拖拉机 | 轮式拖拉机（不含皮带传动轮式拖拉机） | 140—160马力四轮驱动拖拉机 | 潍坊金傲野拖拉机有限公司 | 轮式拖拉机 | 傲野-1404 | 结构尺寸（长*宽*高mm）:4850×2150×2880 整机质量（kg）:4920 配套动力（kw）:103 驱动型式:4×4轮式 用途:农田作业、运输 轴距:2510mm 轮距（前轮/后轮）:1610、1710、1750、1810、1850、1950/1608-1996（出厂值1710/1680）,mm 轮距（前轮/后轮）调整方式:有级可调/无级可调 最小离地间隙:470mm（牵引板） 前轴质量/后轴质量:2135/2785,kg 最大配重（前/后）:440/344,kg 档位数（前进/倒退/爬行）:16/8 发动机与离合器联接方式:直联 起动方式:电起动 | 57440
动力机械 | 拖拉机 | 轮式拖拉机（不含皮带传动轮式拖拉机） | 140—160马力四轮驱动拖拉机 | 山东康弘机械有限公司 | 轮式拖拉机 | KH1404F | 结构尺寸（长*宽*高mm）:5060×2270×3020 整机质量（kg）:5400 配套动力（kw）:102.9 驱动方式 :四轮驱动 轴距:2620mm 轮距（前轮/后轮）或轨距:1720、1820、2040、2150/（1600~2200）mm 档位数（前进/倒退/爬行）:16/8/0 转向系型式:全液压转向 转向器型式:摆线转阀式 离合器型式:干式、双片、双作用 变速箱型式:组成式4×（2+1）×2 主变速箱换档方式:啮合套换挡 轮胎型号(前轮/后轮) :14.9-26/18.4-38 | 57440
动力机械 | 拖拉机 | 轮式拖拉机（不含皮带传动轮式拖拉机） | 140—160马力四轮驱动拖拉机 | 宏力重工有限公司 | 轮式拖拉机 | HL1404 | 结构尺寸（长*宽*高mm）:5050*2055*3005 整机质量（kg）:4465 配套动力（kw）:103 轴距(mm）:2510 轮距（前轮/后轮mm）:1600、1700、1800、1900/1610、1710、1810、1910 最小离地间隙（mm）:490 标准配重（前/后kg）:286/136 驱动方式:四轮驱动 各档理论速度（km/h）:前进：1.7、2.2、2.8、5.5、2.4、3.3、4.2、8.2、7.1、9.4、12.2、23.8、10.5、13.9、18.1、35.2倒退：2.5、3.3、4.3、8.4、10.8、14.3、18.6、36.2 发动机与离合器联接方式:直联 起动方式:电起动 动力输出轴功率（KW）:87.6 最大牵引力（KN）:32 发动机型式:直列、水冷、四冲程 发动机型号:LR6M3ZU23/1030E 气缸数:6缸 缸径*行程(mm）:110*125 标定转速（r/min）:2300 转向系型式:前轮液压转向 行车制动系型式:盘式(单片）液压操纵 驻车制动系型式:独立手柄操纵 变速箱型式:4*（2+1）*2组成式 | 57440
动力机械 | 拖拉机 | 轮式拖拉机（不含皮带传动轮式拖拉机） | 140—160马力四轮驱动拖拉机 | 洛阳博途农业装备有限公司 | 轮式拖拉机 | BOTON1404 | 结构尺寸（长*宽*高mm）:4340*3350*3000 整机质量（kg）:4910 配套动力（kw）:105 驱动方式:四轮驱动 轴距（mm）:2820 轮距（前轮/后轮）mm:2153/2262 动力输出轴输出功率（kw):84.6 最大牵引力（kn):33.2 最大配重（前/后）kg:500/300 档位数（前进/倒退/爬行）:12+4 发动机与离合器联接方式:直联式 启动方式:电启动 发动机标定转速（r/min）:2200 | 57440
动力机械 | 拖拉机 | 轮式拖拉机（不含皮带传动轮式拖拉机） | 120—140马力四轮驱动拖拉机 | 山东双力现代农业装备有限公司 | 轮式拖拉机 | SL1304D | 结构尺寸（长*宽*高mm）:4895*2160*2990 整机质量（kg）:4450 配套动力（kw）:95.6 驱动方式:4×4四轮驱动 轴距:2520mm 发动机品牌型号:东方红LR6A3ZU23/0956E 驾驶室或安全架型式:六柱式驾驶室 离合器型式:干式、双作用、独立操纵 转向系型式:全液压转向 变速箱型式:4×（2＋1）×2组成式 变速箱换挡方式:啮合套换挡 轮胎型号（前轮/后轮）:12.4-24/16.9-34 动力输出轴转速:540/1000r/min 选装:道依茨(DEUTZ)牌WP6G130E330 | 46500
动力机械 | 拖拉机 | 轮式拖拉机（不含皮带传动轮式拖拉机） | 40—50马力四轮驱动拖拉机 | 潍坊昌荣机械有限公司 | 轮式拖拉机 | 潍河404 | 结构尺寸（长*宽*高mm）:3395mm*1540mm*1970mm 整机质量（kg）:1535kg 配套动力（kw）:29.5kW 轴距:1790mm 轮距（前轮/后轮）:960mm（1100mm、1200mm、1300mm）/960mm-1300mm 轮距（前轮/后轮）调整方式:有级调节/无级可调 最小离地间隙:290mm 最小使用质量:1700kg 配重（最大）（前/后）:54kg/62kg 发动机与离合器联接方式:直联式 启动方式:电启动 档位数（前进/倒退/爬行）:8/2/0 发动机型号:4TE40 驱动型式:四轮驱动 | 9690
动力机械 | 拖拉机 | 轮式拖拉机（不含皮带传动轮式拖拉机） | 100—120马力四轮驱动拖拉机 | 山东双力现代农业装备有限公司 | 轮式拖拉机 | SL1004 | 结构尺寸（长*宽*高mm）:4435*2080*2815 整机质量（kg）:3840 配套动力（kw）:73.5 驱动方式:四轮驱动 驾驶室或安全架型式 :六柱式驾驶室 发动机商标或品牌:东方红 发动机型号:LR4B3ZU23/0735E 发动机标定转速（r/min）:2300 转向系型式:全液压转向 离合器型式:单片、干式、双作用 变速箱型式:4×（2+1）×2组成式 主变速箱换挡方式:啮合套换挡 轮胎型号（前轮/后轮）:12.4-24/16.9-34 动力输出轴转速（r/min）:760/850 | 29450
动力机械 | 拖拉机 | 轮式拖拉机（不含皮带传动轮式拖拉机） | 50—60马力四轮驱动拖拉机 | 潍坊昌荣机械有限公司 | 轮式拖拉机 | 潍河504B | 结构尺寸（长*宽*高mm）:3610mm×1590mm×2375mm 整机质量（kg）:1886kg 配套动力（kw）:36.8kW 型式:4×4四轮驱动 轴距:1970mm 轮距（前轮/后轮）:1300mm/1300mm、1400mm、1500mm 轮距（前轮/后轮）调整方式:不可调节/有级可调 最小离地间隙:300mm（前驱动桥底部） 前轴质量/后轴质量:825kg/1235kg 配重（最大）（前/后）:92kg/163kg 发动机与离合器联接方式:直联 起动方式:电启动 档位数（前进/倒退/爬行）:8/2/0 | 12350
动力机械 | 拖拉机 | 轮式拖拉机（不含皮带传动轮式拖拉机） | 80—90马力两轮驱动拖拉机 | 江苏清拖装备制造有限公司 | 轮式拖拉机 | 江苏-800P | 结构尺寸（长*宽*高mm）:3480*1830*2260 整机质量（kg）:2410 配套动力（kw）:59 型式:4*2两轮驱动 轴距:2015mm 档位数（前进/倒退/爬行）:12/3/5 轮距（前轮/后轮）:1310mm（常用）/ 1450mm（常用） 启动方式:电启动 发动机型式:直列、四缸 轮胎型号（前轮/后轮）:前轮：7.50-16、后轮：14.9-30 离合器型式:干式、单片双作用 发动机与离合器联接方式:直联式 轮距调整方式（前轮/后轮）:有级/有级 | 18630
动力机械 | 拖拉机 | 轮式拖拉机（不含皮带传动轮式拖拉机） | 80—90马力四轮驱动拖拉机 | 山东双力现代农业装备有限公司 | 轮式拖拉机 | SL804-B | 结构尺寸（长*宽*高mm）:4150*1830*2745 整机质量（kg）:2650 配套动力（kw）:59 驱动方式:4×4四轮驱动 轴距:2010mm 发动机品牌型号:全柴4C6-80U32 驾驶室或安全架型式:两柱式安全架 离合器型式:干式、单片、双作用 转向系型式:全液压转向 变速箱型式:4×3×（1＋1）组成式 变速箱换挡方式:啮合套换挡 轮胎型号（前轮/后轮）:8.3-24/14.9-30 动力输出轴转速:540/760r/min 选装发动机:莱动牌4TD80 | 24700
动力机械 | 拖拉机 | 轮式拖拉机（不含皮带传动轮式拖拉机） | 40—50马力两轮驱动拖拉机 | 潍坊泰鸿拖拉机有限公司 | 轮式拖拉机 | TY400-D | 结构尺寸（长*宽*高mm）:3195×1300×1180 整机质量（kg）:1300 配套动力（kw）:29.5 驱动型式:4×2两轮驱动 轴距:1580mm 前轴质量/后轴质量:490/810（kg） 最大配重（前/后）:9/20（kg） 档位数（前进/倒退/爬行）:8/2/0 变速箱型式:（4＋1）×2组成式 变速箱换挡方式:滑移齿轮换挡 转向系型式:前轮液压转向 悬挂装置型式:后置三点悬挂 动力输出轴转速:720r/min 发动机:4TE40A（山东华源莱动内燃机有限公司、29.5kw、国三核准号：CNFCG30407010001) 发动机（选装）:JD4B4M2（江苏农华智慧农业科技股份有限公司、29.42kw、国三核准号：CNFCG30631030002） 发动机（选装）:4DW91-40GG3U（一起解放汽车有限公司无锡柴油机厂、29.5kw、国三核准号：CNFCG30360020005） 发动机（选装）:SD4BW3D1（江苏四达动力机械集团有限公司、30kw、国三核准号：CNFCG30355020005） | 8640
动力机械 | 拖拉机 | 轮式拖拉机（不含皮带传动轮式拖拉机） | 140—160马力四轮驱动拖拉机 | 潍坊泰鸿拖拉机有限公司 | 轮式拖拉机 | TH1504-2 | 结构尺寸（长*宽*高mm）:5120×2380×3100 整机质量（kg）:5650 配套动力（kw）:111 驱动型式:4×4四轮驱动 轴距:2630mm 前轴质量/后轴质量:1995/3655（kg） 最大配重（前/后）:440/480（kg） 档位数（前进/倒退/爬行）:16/8/0 转向系型式:前轮液压转向 变速箱型式:4×（2＋1）×2组成式 变速箱换挡方式:同步器＋啮合套换挡 离合器型式:干式、单片、双作用 动力输出轴转速:540/1000（r/min） 发动机:WP6G150E330（潍坊潍柴道依茨柴油机有限公司、111kw、国三核准号：CNFCG30583020016） 发动机（选装）:YC6J175-T303（广西玉柴机器股份有限公司、110.3kw、国三核准号：CNFCG30158360007） 发动机（选装）:LR6M3ZU23/1103E（一拖（洛阳）柴油机有限公司、110.3kw、国三核准号：CNFCG30669070009） | 57440
动力机械 | 拖拉机 | 轮式拖拉机（不含皮带传动轮式拖拉机） | 140—160马力四轮驱动拖拉机 | 潍坊昌荣机械有限公司 | 轮式拖拉机 | 潍河1504F | 结构尺寸（长*宽*高mm）:5070mm×2340mm×2910mm 整机质量（kg）:4820kg 配套动力（kw）:111kW 轴距:2550mm 轮距（前轮/后轮）:1810mm（1830mm、1910mm、2030mm）/1830mm(1550mm～2200mm) 轮距（前轮/后轮）调整方式:有级调节/无级可调 最小离地间隙:480mm 最小使用质量:5274kg 最大配重:440kg/490kg 发动机与离合器联接方式:直联式 起动方式:电起动 发动机型号:WP6G150E330 档位数（前进/倒退/爬行）:16/8/0 驱动型式:四轮驱动 | 57440
动力机械 | 拖拉机 | 轮式拖拉机（不含皮带传动轮式拖拉机） | 50—60马力四轮驱动拖拉机 | 潍坊昌荣机械有限公司 | 轮式拖拉机 | 潍河554B | 结构尺寸（长*宽*高mm）:3665mm×1590mm×2387mm 整机质量（kg）:1950kg 配套动力（kw）:40.5kW 轴距（mm）:2025mm 型式:4×4四轮驱动 轮距（前轮/后轮），mm: 1300mm/1300mm、1400mm、1500mm 轮距（前轮/后轮）调整方式:固定/有级可调 最小离地间隙（mm）:350mm（前桥底部） 前轴质量/后轴质量（kg）:828kg/1242kg 配重（最大）（前/后）,kg: 100kg/130kg 发动机与离合器联接方式:直联 起动方式:电起动 档位数（前进/倒退/爬行）:8/2/0 | 12350
动力机械 | 拖拉机 | 轮式拖拉机（不含皮带传动轮式拖拉机） | 50—60马力四轮驱动拖拉机 | 潍坊昌荣机械有限公司 | 轮式拖拉机 | 潍河554E | 结构尺寸（长*宽*高mm）:3430mm×1520mm×2080mm 整机质量（kg）:1635kg 配套动力（kw）:40.5kW 轴距:1840mm 轮距（前轮/后轮）:960mm（1100mm、1200mm、1300mm）/960mm-1300mm 轮距（前轮/后轮）调整方式:有级调节/无级可调 最小离地间隙:330mm 最小使用质量:1800kg 配重（最大）:45kg/43kg 档位数（前进/倒退/爬行）:8/8/0 发动机与离合器联接方式:直联式 启动方式:电启动 发动机型号:4TD55A | 12350
动力机械 | 拖拉机 | 轮式拖拉机（不含皮带传动轮式拖拉机） | 120—140马力四轮驱动拖拉机 | 山东康弘机械有限公司 | 轮式拖拉机 | KH1254 | 结构尺寸（长*宽*高mm）:4510×2060×2810（至空气滤清器顶） 整机质量（kg）:3880 配套动力（kw）:92 驱动方式:四轮驱动 轴距:2500mm 轮距（前轮/后轮）:1595、1695、1795、1895、1995/1550、1650、1750、1850、1950mm 档位数（前进/倒退/爬行）:16F/8R 转向系型式:全液压转向 转向器型式 :摆线转阀式 离合器型式:双片、干式、双作用、分动式 变速箱型式:4×（2+1）×2组成式 变速箱换挡方式:啮合套 轮胎型号（前轮/后轮）:12.4-24/16.9-34 | 46500
动力机械 | 拖拉机 | 轮式拖拉机（不含皮带传动轮式拖拉机） | 120—140马力四轮驱动拖拉机 | 潍坊昌荣机械有限公司 | 轮式拖拉机 | 潍河1304 | 结构尺寸（长*宽*高mm）:5060mm*2080mm*2910mm 整机质量（kg）:4313kg 配套动力（kw）:97.5kW 轴距:2520mm 轮距（前轮/后轮）:1610mm、1710mm、1810mm、1950mm/1590mm～2050mm（常用1710mm/1800mm） 最小离地间隙:430mm 前轴质量/后轴质量:1796kg/2811kg 最大配重: 400kg/330kg 起动方式:电起动 发动机与离合器联接方式:直联式 轮距（前轮/后轮）调整方式:无调节/无级可调 动力输出轴功率:≥82.9kw 档位数（前进/倒退/爬行）: 16/8/0 驱动型式:四轮驱动 | 46500
动力机械 | 拖拉机 | 轮式拖拉机（不含皮带传动轮式拖拉机） | 140—160马力四轮驱动拖拉机 | 潍坊泰鸿拖拉机有限公司 | 轮式拖拉机 | TH1404 | 结构尺寸（长*宽*高mm）:4940×2385×3090 整机质量（kg）:5150 配套动力（kw）:103 驱动轮数:四轮驱动 轴距:2565mm 前轴质量/后轴质量:2075/3075（kg） 最大配重（前/后）:440/960（kg） 档位数（前进/倒退）:16/8 转向系型式:前轮液压转向 变速箱型式:4×（2＋1）×2组成式 变速箱换挡方式:啮合套换挡 悬挂装置型式:后置、三点悬挂 动力输出轴转速:540/850（r/min） 发动机:LR6M3ZU23/1030E（一拖（洛阳）柴油机有限公司、103kw、国三核准号：CNFCG30669070015） | 57440
动力机械 | 拖拉机 | 轮式拖拉机（不含皮带传动轮式拖拉机） | 90—100马力两轮驱动拖拉机 | 江苏清拖装备制造有限公司 | 轮式拖拉机 | 江苏-900 | 结构尺寸（长*宽*高mm）:3812*2120*2880 整机质量（kg）:3250 配套动力（kw）:66.2 型式:4*2两轮驱动轮式 轮距（前轮/后轮）mm:前轮：1530~1730 mm/后轮1650~1870 mm 轮胎型号（前轮/后轮）:前轮：7.50-16/后轮：14.9-30 发动机与离合器联接方式:直联式 用途:耕作、运输等 最大配重质量（前/后）:65kg/460kg 启动方式:电启动 轮距调整方式（前轮/后轮）:有级/有级 轴距:2334mm 离合器型式:干式、单片双作用 | 21370
动力机械 | 拖拉机 | 轮式拖拉机（不含皮带传动轮式拖拉机） | 60—70马力四轮驱动拖拉机 | 山东双力现代农业装备有限公司 | 轮式拖拉机 | SL604 | 结构尺寸（长*宽*高mm）:3250*1350*1965（至安全架顶部）3250*1350*1445（至方向盘顶） 整机质量（kg）:1490 配套动力（kw）:44.1 驱动方式:4×4四轮驱动 轴距:1756mm 发动机品牌型号:全柴4B2-60U32 驾驶室或安全架型式:两柱式安全架 离合器型式:干式、单片、单作用 转向系型式:全液压转向 变速箱型式:（4＋1）×2 变速箱换挡方式:滑动齿轮换挡 轮胎型号（前轮/后轮）:6.00-12/9.5-20 动力输出轴转速:540/720r/min | 13300
动力机械 | 拖拉机 | 轮式拖拉机（不含皮带传动轮式拖拉机） | 120—140马力四轮驱动拖拉机 | 道依茨法尔机械有限公司 | 轮式拖拉机 | SH1204-1 | 结构尺寸（长*宽*高mm）:4675*2055*2805 整机质量（kg）:3900 配套动力（kw）:88.2 驱动型式：:4×4四轮驱动 轴距（mm）::2505 挡位数（前进/倒退）：:16/8 轮距（前轮/后轮）（mm）：:1410、1510、1610、1710/1620、1720、1820、1920、2020 轮距调整方式（前轮/后轮）：:有级可调/有级可调 悬挂装置型式:后置三点悬挂 悬挂装置类别:2类 动力输出轴型式:独立式 最小离地间隙（mm）:406 发动机与离合器联接方式:直联 | 46500
动力机械 | 拖拉机 | 轮式拖拉机（不含皮带传动轮式拖拉机） | 70—80马力四轮驱动拖拉机 | 潍坊金傲野拖拉机有限公司 | 轮式拖拉机 | 傲野-704 | 结构尺寸（长*宽*高mm）:4180×1660×2580 整机质量（kg）:2600 配套动力（kw）:51.5 驱动型式:4×4轮式 用途:农田作业、运输 轴距:2025mm 轮距（前轮/后轮）:1200、1300、1400/1250、1300、1400、1500（出厂值1300/1300） 轮距（前轮/后轮）调整方式:有级可调/有级可调 最小离地间隙:325mm（牵引板底部） 前轴质量/后轴质量:1120/1480,kg 最大配重（前/后）:144/180,kg 档位数（前进/倒退/爬行）:12/12 发动机与离合器联接方式:直联 起动方式:电起动 | 18710
动力机械 | 拖拉机 | 轮式拖拉机（不含皮带传动轮式拖拉机） | 30—40马力两轮驱动拖拉机 | 潍坊泰鸿拖拉机有限公司 | 轮式拖拉机 | TY300 | 结构尺寸（长*宽*高mm）:3320×1450×2070 整机质量（kg）:1250 配套动力（kw）:22.1 驱动型式:两轮驱动 轴距:1750mm 最大配重（前/后）:38/39（kg） 档位数（前进/倒退/爬行）:8/2/0 主变速/副变速/其他:（4+1）/2/0 转向系型式:全液压转向 变速箱型式:（4＋1）×2组成式 变速箱换挡方式:滑移齿轮换挡 悬挂装置型式:后置三点悬挂 动力输出轴转速:720r/min 发动机:3TE30（山东华源莱动内燃机有限公司、22.1kw、国三核准号：CNFCG30407020002） 发动机:JD3B3M3（江苏农华智慧农业科技股份有限公司、22.06kw、国三核准号：CNFCG30631030010） | 7430
动力机械 | 拖拉机 | 轮式拖拉机（不含皮带传动轮式拖拉机） | 40—50马力四轮驱动拖拉机 | 潍坊泰鸿拖拉机有限公司 | 轮式拖拉机 | TY404-D | 结构尺寸（长*宽*高mm）:3195×1310×1200 整机质量（kg）:1420 配套动力（kw）:29.5 驱动型式:4×4四轮驱动 轴距:1700mm 前轴质量/后轴质量:575/845（kg） 最大配重（前/后）:9/20（kg） 档位数（前进/倒退/爬行）:8/2/0 变速箱型式:（4＋1）×2组成式 变速箱换挡方式:滑移齿轮换挡 转向系型式:前轮液压转向 悬挂装置型式:后置三点悬挂 动力输出轴转速:720r/min 发动机:4TE40A（山东华源莱动内燃机有限公司、29.5kw、国三核准号：CNFCG30407010001） 发动机（选装）:JD4B4M2（江苏农华智慧农业科技股份有限公司、29.42kw、国三核准号：CNFCG30631030002） 发动机（选装）:4DW91-40GG3U（一起解放汽车有限公司无锡柴油机厂、29.5kw、国三核准号：CNFCG30360020005） 发动机（选装）:SD4BW3D1（江苏四达动力机械集团有限公司、30kw、国三核准号：CNFCG30355020005） | 9690
动力机械 | 拖拉机 | 轮式拖拉机（不含皮带传动轮式拖拉机） | 200马力及以上四轮驱动拖拉机 | 天津拖拉机制造有限公司 | 轮式拖拉机 | TNB2004-1 | 结构尺寸（长*宽*高mm）:5460×2370×3230 整机质量（kg）:7800 配套动力（kw）:147 型式:4×4四轮驱动 轴距(mm):2970 轮距(前轮/后轮) (mm):1726、1836、(1838)、1878、1948、1988、1990、2100/1700～2412（1800） 最小离地间隙(mm):440 最大配重(前/后) (kg):400/800 挡位数(前进/倒退/爬行):48F+36R 动力输出轴输出功率(kW):128 最大牵引力(kN):≥47 驾驶室或安全架:安全驾驶室 框架上最大提升力(kN):≥35.3 标定转速(r/min):2200 转向系型式:全液压前轮转向 离合器型式:干式、单片、常接合、单作用离合器 变速箱换挡方式:同步器和啮合套换档，主、副变速为侧操纵 轮胎型号(前轮/后轮):16.9-28/20.8-38 液压悬挂系统型式:分置式 悬挂装置型式及类别:三点后悬挂、Ⅲ类 调节方式:位调节和高度调节 动力输出轴型式:后置、独立式 动力输出轴转速(r/min):540/1000 | 129600
动力机械 | 拖拉机 | 轮式拖拉机（不含皮带传动轮式拖拉机） | 180—200马力四轮驱动拖拉机 | 潍坊昌荣机械有限公司 | 轮式拖拉机 | 潍河1804 | 结构尺寸（长*宽*高mm）:5420mm*3400mm（双胎）[或2200mm（单胎）]*3110mm 整机质量（kg）:7121kg 配套动力（kw）:132.5kW 轴距:2760mm 轮距（前轮/后轮）:2010mm、（1720mm、1880mm、2100mm）/2380mm（1680mm-2380） 轮距（前轮/后轮）调整方式:有级调节/无级可调 最小离地间隙:450mm 前轴质量/后轴质量:2539kg/5133kg 最大配重:672kg/720kg 发动机与离合器联接方式: 直联式 启动方式:电启动 动力输出轴功率:≥112.7kw 档位数（前进/倒退/爬行）:16/16/0 驱动型式:四轮驱动 | 90830
动力机械 | 拖拉机 | 轮式拖拉机（不含皮带传动轮式拖拉机） | 50—60马力四轮驱动拖拉机 | 山东双力现代农业装备有限公司 | 轮式拖拉机 | SL504-A | 结构尺寸（长*宽*高mm）:3136*1350*1965（至安全架顶部）3136*1350*1240（至方向盘顶部） 整机质量（kg）:1620 配套动力（kw）:36.8 驱动方式:4×4四轮驱动 轴距:1860mm 发动机品牌型号:莱动4TE50A 驾驶室或安全架型式:两柱式安全架 离合器型式:干式、单片、单作用 转向系型式:全液压转向 变速箱型式:（4＋1）×2 变速箱换挡方式:滑动齿轮 轮胎型号（前轮/后轮）:6.00-14/9.5-20 动力输出轴转速:540/720r/min | 12350
动力机械 | 拖拉机 | 轮式拖拉机（不含皮带传动轮式拖拉机） | 140—160马力四轮驱动拖拉机 | 潍坊昌荣机械有限公司 | 轮式拖拉机 | 潍河1404F | 结构尺寸（长*宽*高mm）:5070mm*2340mm*2910mm 整机质量（kg）:4600kg 配套动力（kw）:103kW 动力输出轴功率:88kw 档位数（前进/倒退/爬行）:16/8 前轴质量/后轴质量:1780kg/3260kg 轴距:2550mm 轮距（前轮/后轮）:1810mm（1830mm、1910mm、2030mm）/1830mm（1500mm-2200mm） 型式:4×4四轮驱动 最大配重（前/后）:440kg/490kg 最小离地间隙:480mm 发动机与离合器联接方式:直联 起动方式:电启动 | 57440
动力机械 | 拖拉机 | 轮式拖拉机（不含皮带传动轮式拖拉机） | 140—160马力四轮驱动拖拉机 | 山拖农机装备有限公司 | 轮式拖拉机 | ME1404 | 结构尺寸（长*宽*高mm）:4765*2100*2970 整机质量（kg）:4555 配套动力（kw）:102.9 驱动方式:四轮驱动 发动机型号:YC6J165-T302 变速箱型式:4×（2+1）×2档组成式 变速箱换档方式:啮合套换档 轮胎型号（前轮/后轮）:14.9-24/18.4-34 冷态行车制动平均减速度:≥2.5 m/s2 动力输出轴标定功率下限:≥83.2kW 最大牵引功率工况下的牵引比油耗:≤369 g/(kw·h) 框架上最大提升力:≥24.8kN 悬挂装置型式:后置三点悬挂 | 57440
动力机械 | 拖拉机 | 轮式拖拉机（不含皮带传动轮式拖拉机） | 180—200马力四轮驱动拖拉机 | 山东双力现代农业装备有限公司 | 轮式拖拉机 | SL1854 | 结构尺寸（长*宽*高mm）:5450*3475*3275（双胎）5450*2470*3275（单胎） 整机质量（kg）:7750（双胎）6900（单胎） 配套动力（kw）:136 驱动方式:4×4四轮驱动 发动机品牌型号:道依茨WP6G185E330 驾驶室或安全架型式:六柱式驾驶室 离合器型式:干式、双作用、独立操纵 转向系型式:全液压转向 变速箱型式:4×4×（1＋1）组成式 变速箱换挡方式:同步器和啮合套换挡 轮胎型号（前轮/后轮）:16.9-28/18.4-42 动力输出轴转速:540/1000r/min 标定转速:2200r/min | 90830
动力机械 | 拖拉机 | 轮式拖拉机（不含皮带传动轮式拖拉机） | 180—200马力四轮驱动拖拉机 | 潍坊金傲野拖拉机有限公司 | 轮式拖拉机 | 傲野-1804 | 结构尺寸（长*宽*高mm）:5550×2700（选装双轮3590）×3180 整机质量（kg）:6989（选装双轮7860） 配套动力（kw）:132.5 驱动型式：:四轮驱动 轴距:2840mm 常用轮距（前轮/后轮）:2020/1890（单轮）、2020/2450（双轮）,mm 轮距（前轮/后轮）调整方式:有级可调/无级可调 最小离地间隙:430mm（拖挂固定架底部） 标准配重（前/后）:900/480,kg 最大配重（前/后）:900/480,kg 档位数（前进/倒退/爬行）:16F/16R 档位数（主变速/副变速/其他）:4/4/（1+1） 发动机与离合器联接方式:直联 起动方式:电起动 | 90830
动力机械 | 拖拉机 | 轮式拖拉机（不含皮带传动轮式拖拉机） | 180—200马力四轮驱动拖拉机 | 山东康弘机械有限公司 | 轮式拖拉机 | KH1804F | 结构尺寸（长*宽*高mm）:4990×2270×2910 整机质量（kg）:5390 配套动力（kw）:132.4 驱动方式:四轮驱动 轴距:2550mm 轮距（前轮/后轮）或轨距:1720、1820、2040、2150/（1600~2200）mm 档位数（前进/倒退/爬行）:16/8/0 转向系型式:全液压转向 转向器型式:摆线转阀式 离合器型式 :干式、双片、双作用 变速箱型式:组成式4×（2+1）×2 主变速箱换档方式:啮合套换挡 轮胎型号(前轮/后轮):14.9-26/18.4-38 | 90830
动力机械 | 拖拉机 | 轮式拖拉机（不含皮带传动轮式拖拉机） | 40—50马力两轮驱动拖拉机 | 潍坊泰鸿拖拉机有限公司 | 轮式拖拉机 | TY450-D | 结构尺寸（长*宽*高mm）:3195×1300×1180 整机质量（kg）:1310 配套动力（kw）:33.1 驱动型式:4×2两轮驱动 轴距:1645mm 前轴质量/后轴质量:495/815（kg） 最大配重（前/后）:9/20（kg） 档位数（前进/倒退/爬行）:8/2/0 变速箱型式:（4＋1）×2组成式 变速箱换挡方式:滑移齿轮换挡 转向系型式:前轮液压转向 悬挂装置型式:后置三点悬挂 动力输出轴转速:720r/min 发动机:4TE45A（山东华源莱动内燃机有限公司、33.1kw、国三核准号：CNFCG30407010007） 发动机（选装）:SD4DW3D2（江苏四达动力机械集团有限公司、34kw、国三核准号：CNFCG30355020003） 发动机（选装）:JD4B4M1（江苏农华智慧农业科技股份有限公司、33.09kw、国三核准号：CNFCG30631030001） 发动机（选装）:4DW91-45GG3U（一汽解放汽车有限公司无锡柴油机厂、33.1kw、国三核准号：CNFCG30360020004） | 8640
动力机械 | 拖拉机 | 轮式拖拉机（不含皮带传动轮式拖拉机） | 40—50马力两轮驱动拖拉机 | 潍坊泰鸿拖拉机有限公司 | 轮式拖拉机 | TY450 | 结构尺寸（长*宽*高mm）:3460×1500×1970 整机质量（kg）:1335 配套动力（kw）:33.09 驱动型式:两轮驱动 轴距:1820mm 前轴质量/后轴质量:534/801（kg） 最大配重（前/后）:42/40（kg） 档位数（前进/倒退）:8/2 转向系型式:液压转向 变速箱型式:（4＋1）×2组合式 变速箱换挡方式:滑移齿轮换挡 悬挂装置型式:后置、三点悬挂 动力输出轴转速:720r/min 发动机:JD4B4M1（江苏农华智慧农业科技股份有限公司、33.09kw、国三核准号：CNFCG30631030001） | 8640
动力机械 | 拖拉机 | 轮式拖拉机（不含皮带传动轮式拖拉机） | 50—60马力两轮驱动拖拉机 | 潍坊昌荣机械有限公司 | 轮式拖拉机 | 潍河500B | 结构尺寸（长*宽*高mm）:3510mm×1590mm×2375mm 整机质量（kg）:1595kg 配套动力（kw）:36.8kW 轴距:1960mm 型式:4×2两轮驱动 轮距（前轮/后轮）:1300mm、1400mm、1500mm/1300mm、1400mm、1500mm 轮距（前轮/后轮）调整方式:有级可调/有级可调 最小离地间隙:396mm（后桥底部） 前轴质量/后轴质量:600kg/1115kg 配重（最大）（前/后）:92kg/163kg 发动机与离合器联接方式:直联 起动方式:电启动 档位数（前进/倒退/爬行）:8/2/0 | 11110
动力机械 | 拖拉机 | 轮式拖拉机（不含皮带传动轮式拖拉机） | 120—140马力四轮驱动拖拉机 | 潍坊昌荣机械有限公司 | 轮式拖拉机 | 潍河1204 | 结构尺寸（长*宽*高mm）:5010mm×2080mm×2840mm，轴距：2520mm 整机质量（kg）:3915kg 配套动力（kw）:88.2kW 轴距:2520mm 型式:4×4四轮驱动 轮距（前轮/后轮）:1710mm（1610mm、1810mm、1950mm）/1715mm（1590mm-2050mm） 轮距（前轮/后轮）调整方式:有级可调/无级可调 最小离地间隙:430mm 前轴质量/后轴质量:1652kg/2743kg 最大配重（前/后）:440kg/360kg 发动机与离合器联接方式:直联 起动方式:电启动 动力输出轴功率:75kw 档位数（前进/倒退/爬行）:16/8 | 46500
动力机械 | 拖拉机 | 轮式拖拉机（不含皮带传动轮式拖拉机） | 120—140马力四轮驱动拖拉机 | 道依茨法尔机械有限公司 | 轮式拖拉机 | LE1204 | 结构尺寸（长*宽*高mm）:4800*2356*3035 整机质量（kg）:5424 配套动力（kw）:88.2 动力输出轴型式:独立式 最小离地间隙（mm）:480 发动机与离合器联接方式:直联 驱动型式：:4×4四轮驱动 轴距（mm）::2582 挡位数（前进/倒退/爬行）：:16/8/0 轮距（前轮/后轮）（mm）:1784-2202（常用1940）/1620-2220（常用1850） 轮距调整方式（前轮/后轮）：:有级/无级 悬挂装置型式:后置三点悬挂 悬挂装置类别:2类 动力输出轴型式:独立式 最小离地间隙（mm）:480 发动机与离合器联接方式:直联 | 46500
动力机械 | 拖拉机 | 轮式拖拉机（不含皮带传动轮式拖拉机） | 120—140马力四轮驱动拖拉机 | 山东康弘机械有限公司 | 轮式拖拉机 | KH1204 | 结构尺寸（长*宽*高mm）:4500×2080×2870（至空气滤清器顶） 整机质量（kg）:3880 配套动力（kw）:88.2 驱动方式:四轮驱动 轴距:2210mm 轮距（前轮/后轮）:1595、1695、1795、1895、1995/1550、1650、1750、1850、1950mm 档位数（前进/倒退/爬行）:16F/8R 转向系型式:全液压转向 转向器型式:摆线转阀式 离合器型式:双片、干式、双作用、分动式 变速箱型式:4×（2+1）×2组成式 变速箱换挡方式:啮合套 轮胎型号（前轮/后轮）:12.4-24/16.9-34 | 46500
动力机械 | 拖拉机 | 轮式拖拉机（不含皮带传动轮式拖拉机） | 120—140马力四轮驱动拖拉机 | 潍坊迪尔津拖农业装备有限公司 | 轮式拖拉机 | 迪尔津拖1204 | 结构尺寸（长*宽*高mm）:4930*2180*2880 （mm） 整机质量（kg）:4275 (kg) 配套动力（kw）:88.2 (kw) 型式:4×4轮式 用途:一般农业用 轴距（mm）:2530 (mm) 轮距（前/后）（mm）:1500、1600、1650、1750/1520-1850 (mm) 轮距调整方式（前后）:有级可调/无级可调 最小离地间隙（部位：前桥）（mm）:390 （mm） 前轴质量/后轴质量）（kg）:1690/2510 (mm) 最大配重质量（前后）（kg）:220/160 （kg） 发动机与离合器联接方式:直联 起动方式:电启动 动力输出轴功率（kW）:75 (kw) 最大牵引力（kN）:23.7 （kN） 档位数（前进/后退）:16/8 | 46500
动力机械 | 拖拉机 | 轮式拖拉机（不含皮带传动轮式拖拉机） | 120—140马力四轮驱动拖拉机 | 中联重机股份有限公司 | 轮式拖拉机 | RC1304-A | 结构尺寸（长*宽*高mm）:4600×2095×2960 整机质量（kg）:3790 配套动力（kw）:95.6 轴距（mm）:2366 最大牵引力（kN）:23 前轴质量/后轴质量（kg）:1630/2160 档位数（前进/倒退/爬行）:16/8/0 整机启动方式:电启动 整机型式:4×4四轮驱动 轮距（前轮/后轮）mm:1615/1615 最小离地间隙（离地部位）mm:360 最大配重（前/后）kg:220/480 发动机与离合器联接方式:直联式 驾驶室或安全架型式:两柱式 | 46500
动力机械 | 拖拉机 | 轮式拖拉机（不含皮带传动轮式拖拉机） | 120—140马力四轮驱动拖拉机 | 中联重机股份有限公司 | 轮式拖拉机 | RC1204-A | 结构尺寸（长*宽*高mm）:4500×2095×2950 整机质量（kg）:3790 配套动力（kw）:88.2 整机型式:4×4四轮驱动 轴距（mm）:2350 轮距（前轮/后轮）mm:1750/1616 轮距（前轮/后轮）调整方式:有级调整/有级调整 最小离地间隙（kg）:440 前轴质量/后轴质量（kg）:1630/2160 最大配重（前/后）kg:440/640 档位数（前进/倒退）:16/8 发动机与离合器联接方式:直联式 整机启动方式:电启动 | 46500
动力机械 | 拖拉机 | 轮式拖拉机（不含皮带传动轮式拖拉机） | 40—50马力四轮驱动拖拉机 | 潍坊泰鸿拖拉机有限公司 | 轮式拖拉机 | TY454-D | 结构尺寸（长*宽*高mm）:3195×1310×1200 整机质量（kg）:1440 配套动力（kw）:33.1 驱动型式:4×4四轮驱动 轴距:1755mm 前轴质量/后轴质量:580/860（kg） 最大配重（前/后）:9/20（kg） 档位数（前进/倒退/爬行）:8/2/0 变速箱型式:（4＋1）×2组成式 变速箱换挡方式:滑移齿轮换挡 转向系型式:前轮液压转向 悬挂装置型式:后置三点悬挂 动力输出轴转速:720r/min 发动机:4TE45A（山东华源莱动内燃机有限公司、33.1kw、国三核准号：CNFCG30407010007） 发动机（选装）:SD4DW3D2（江苏四达动力机械集团有限公司、34kw、国三核准号：CNFCG30355020003） 发动机（选装）:JD4B4M1（江苏农华智慧农业科技股份有限公司、33.09kw、国三核准号：CNFCG30631030001） 发动机（选装）:4DW91-45GG3U（一起解放汽车有限公司无锡柴油机厂、33.1kw、国三核准号：CNFEG30360020004） | 9690
动力机械 | 拖拉机 | 轮式拖拉机（不含皮带传动轮式拖拉机） | 140—160马力四轮驱动拖拉机 | 山东亿嘉农业机械装备股份有限公司 | 轮式拖拉机 | YJ-1454 | 结构尺寸（长*宽*高mm）:5050*2265*3080 整机质量（kg）:4680 配套动力（kw）:106.7；（东方红：106.6KW） 驱动型式:四轮驱动 轴距:2580（mm） 轮距（前轮/后轮）:1900、2000、2040、2140/1816~2332（mm） 最小离地间隙:450（mm） 前轴质量/后轴质量:1900/2780（kg） 最大配重（前/后）:440/480（kg） 档位数（前进/倒退）:16/8 动力输出轴输出功率:≥90.7（KW） 最大牵引力:≥29（KN） 驾驶室型号:YJ1604.451 驾驶室型式:六柱式安全驾驶室 发动机品牌及型号:潍柴WP6G145E330（东方红LR6M3ZU23/1066E） 发动机生产企业:潍柴（潍坊）中型柴油机有限公司（一拖（洛阳）柴油机有限公司） 发动机标定功率:潍柴：107（KW）（东方红：106.6KW） 发动机标定转速:潍柴：2200（r/min）（东方红：2300r/min） 轮胎型号（前轮/后轮）:14.9-26/18.4-38（选装：13.6-24/18.4-34） | 57440
动力机械 | 拖拉机 | 轮式拖拉机（不含皮带传动轮式拖拉机） | 140—160马力四轮驱动拖拉机 | 山东腾拖农业装备有限公司 | 轮式拖拉机 | 1404 | 结构尺寸（长*宽*高mm）:4820×2135×2820 整机质量（kg）:4530 配套动力（kw）:102.9 型式:四轮驱动 轴距（mm）:2550 轮距（mm）:1580、1780、1980/（1600~1935）1790、1990 最小离地间隙（mm）:400 配重（前/后）（kg）:240/440 档位数（前进/倒退/爬行）:16/8/0 发动机与离合器联接方式:直联 起动方式:电起动 驾驶室型式:六柱式拖拉机驾驶室 轮胎型号（前轮/后轮）:12.4-24/16.9-34 变速箱型式:4*（2+1）*2组成式 | 57440
动力机械 | 拖拉机 | 轮式拖拉机（不含皮带传动轮式拖拉机） | 140—160马力四轮驱动拖拉机 | 山东亿嘉农业机械装备股份有限公司 | 轮式拖拉机 | YJ-1404 | 结构尺寸（长*宽*高mm）:4700*2130*2860 整机质量（kg）:4390 配套动力（kw）:103 驱动型式:四轮驱动 轴距:2600（mm） 轮距（前轮/后轮）:1610、1710、1810、1950/1520~2090（mm） 前轴质量/后轴质量:1650/2740（kg） 最大配重（前/后）:360/480（kg） 档位数（前进/倒退）:16/8 动力输出轴输出功率:≥87.6（KW） 最大牵引力:≥26（KN） 最小离地间隙:405（mm） 驾驶室型号:YJ1604.451 驾驶室型式:六柱式安全驾驶室 发动机品牌及型号:潍柴WP6G140E331 发动机生产企业:潍坊潍柴道依茨柴油机有限公司 发动机标定功率:103（KW） 发动机标定转速:2200（r/min） 轮胎型号（前轮/后轮）:12.4-24/16.9-34（选装：11.2-24水田/16.9-34水田；11.2-24水田/13.6-38水田） | 57440
动力机械 | 拖拉机 | 轮式拖拉机（不含皮带传动轮式拖拉机） | 140—160马力四轮驱动拖拉机 | 山东亿嘉农业机械装备股份有限公司 | 轮式拖拉机 | YJ-1404-1 | 结构尺寸（长*宽*高mm）:4700*2130*2860 整机质量（kg）:4300 配套动力（kw）:103 驱动型式:四轮驱动 轴距:2600（mm） 轮距（前轮/后轮）:1610、1710、1810、1950/1520~2090（mm） 最小离地间隙:405（mm） 前轴质量/后轴质量:1600/2700（kg） 最大配重（前/后）:360/480（kg） 档位数（前进/倒退）:16/8 动力输出轴输出功率:≥87.6（KW） 最大牵引力:≥26（KN） 驾驶室型号:YJ800.46A 驾驶室型式:两柱式安全架 发动机品牌及型号:潍柴WP6G140E331（选装东方红：LR6M3ZU23/1030E） 发动机生产企业:潍坊潍柴道依茨柴油机有限公司（选装一拖（洛阳）柴油机有限公司） 发动机标定功率:103（KW） 发动机标定转速:2200（r/min）（选装东方红：2300r/min） 轮胎型号（前轮/后轮）:12.4-24/16.9-34（选装：11.2-24水田/16.9-34水田；11.2-24水田/13.6-38水田） | 57440
动力机械 | 拖拉机 | 轮式拖拉机（不含皮带传动轮式拖拉机） | 50—60马力两轮驱动拖拉机 | 山东双力现代农业装备有限公司 | 轮式拖拉机 | SL500-B | 结构尺寸（长*宽*高mm）:3780*1525*2365 整机质量（kg）:1638 配套动力（kw）:36.8 驱动方式:4×2两轮驱动 轴距:1955mm 发动机品牌型号:莱动4TE50A 驾驶室或安全架型式:两柱式安全架 离合器型式:干式、单片、双作用 转向系型式:全液压转向 变速箱型式:（4＋1）×2组成式 变速箱换挡方式:滑移齿轮和啮合套换挡 轮胎型号（前轮/后轮）:6.50-16/11.2-28 动力输出轴转速:540/720r/min 选装发动机:全柴牌4B5-50V32 | 11110
动力机械 | 拖拉机 | 轮式拖拉机（不含皮带传动轮式拖拉机） | 60—70马力两轮驱动拖拉机 | 山东双力现代农业装备有限公司 | 轮式拖拉机 | SL600-B | 结构尺寸（长*宽*高mm）:3660*1525*2335 整机质量（kg）:1570 配套动力（kw）:44.2 驱动方式:4×2两轮驱动 轴距:1830mm 发动机品牌型号:全柴4B2-60U32 驾驶室或安全架型式:两柱式安全架 离合器型式:干式、单片、双作用 转向系型式:全液压转向 变速箱型式:（4＋1）×2组成式 变速箱换挡方式:滑移齿轮和啮合套换挡 轮胎型号（前轮/后轮）:6.50-16/11.2-28 动力输出轴转速:540/720r/min 选装发动机:莱动牌4TD60 | 11800
动力机械 | 拖拉机 | 轮式拖拉机（不含皮带传动轮式拖拉机） | 60—70马力四轮驱动拖拉机 | 潍坊泰鸿拖拉机有限公司 | 轮式拖拉机 | TH604-D | 结构尺寸（长*宽*高mm）:3615×1430×2160 整机质量（kg）:1765 配套动力（kw）:44 驱动型式:4×4四轮驱动 轴距:1770mm 前轴质量/后轴质量:690/1075（kg） 最大配重（前/后）:130/60（kg） 档位数（前进/倒退/爬行）:8/4/0 转向系型式:前轮液压转向 变速箱型式:4×（2＋1）组成式 变速箱换挡方式:啮合套换挡 悬挂装置型式:后置三点悬挂 动力输出轴转速:540/760（r/min） 发动机:4B-60U32（安徽全柴动力股份有限公司、44kw、国三核准号：CNFCG30602050004） 发动机（选装）:4TD60（山东华源莱动内燃机有限公司、44.1kw、国三核准号：CNFCG30407040005） | 13300
动力机械 | 拖拉机 | 轮式拖拉机（不含皮带传动轮式拖拉机） | 70—80马力四轮驱动拖拉机 | 山拖农机装备有限公司 | 轮式拖拉机 | NS704C | 结构尺寸（长*宽*高mm）:3470*1530*2360 整机质量（kg）:1730 配套动力（kw）:51.5 驱动方式:四轮驱动 发动机型号:4G33TC 变速箱型式:5×2×（1+1）组成式 变速箱换档方式:啮合套换档 轮胎型号（前轮/后轮）:6.5-16、6.0-12、6.0-16、7.0-12、6.0-12（水田）/13.8-20、13.6-16、9.5-24、8.3-24（水田） 冷态行车制动平均减速度:≥2.5 m/s2 动力输出轴标定功率下限:≥41.6kW 最大牵引功率工况下的牵引比油耗:≤340 g/(kw·h) 框架上最大提升力:≥12.4kN 悬挂装置型式:后置三点悬挂 | 18710
动力机械 | 拖拉机 | 轮式拖拉机（不含皮带传动轮式拖拉机） | 100—120马力四轮驱动拖拉机 | 河南千里机械有限公司 | 轮式拖拉机 | 千里牛1004 | 结构尺寸（长*宽*高mm）:4360*2130*2855 整机质量（kg）:3800 配套动力（kw）:73.5 发动机标定功率（kW）:73.5 发动机标定转速（r/min）:2200 发动机型号:配东方红LR4B3ZU22/0735E 发动机型式:水冷、直列、四冲程、直喷式 转向器型式:摆线转阀式 气缸数:4 轴距:2195 轮距（前轮/后轮）:1610/1700 轮胎型号:11.2-24/16.9-34 其它:带差速锁、后置三点悬挂、梭式换挡、可选装前后配重 | 29450
动力机械 | 拖拉机 | 轮式拖拉机（不含皮带传动轮式拖拉机） | 120—140马力四轮驱动拖拉机 | 山东双力现代农业装备有限公司 | 轮式拖拉机 | SL1204 | 结构尺寸（长*宽*高mm）:4700*2160*2870 整机质量（kg）:4166 配套动力（kw）:88.2 驾驶室或安全架型式:六柱式驾驶室 发动机商标或品牌:东方红 发动机型号:LR6M5U23/0882E 发动机标定转速（r/min）:2300 转向系型式:全液压转向 离合器型式:干式、双作用离合器 变速箱型式:4×（2+1）×2组成式 变速箱换挡方式:啮合套换挡 轮胎型号（前轮/后轮）:12.4-24/16.9-34 动力输出轴转速（r/min）:760/1000选装760/850、540/1000 驱动方式:四轮驱动 | 46500
动力机械 | 拖拉机 | 轮式拖拉机（不含皮带传动轮式拖拉机） | 40—50马力四轮驱动拖拉机 | 山东双力现代农业装备有限公司 | 轮式拖拉机 | SL404-A | 结构尺寸（长*宽*高mm）:2880*1270*1400（至后视镜顶部）2880*1270*1240（至方向盘顶部） 整机质量（kg）:1238 配套动力（kw）:29.5 驱动方式:4×4四轮驱动 轴距:1690mm 发动机品牌型号:莱动4TE40A 离合器型式:干式、单片、单作用 转向系型式:全液压转向 变速箱型式:（4＋1）×2 变速箱换挡方式:滑动齿轮换挡 轮胎型号（前轮/后轮）:6.00-12/9.5-16 动力输出轴转速:720r/min 标定转速:2400r/min | 9690
动力机械 | 拖拉机 | 轮式拖拉机（不含皮带传动轮式拖拉机） | 140—160马力四轮驱动拖拉机 | 山东东汽农业装备有限公司 | 轮式拖拉机 | DQ1404D | 结构尺寸（长*宽*高mm）:4880×2090×2900 整机质量（kg）:4255 配套动力（kw）:103 驱动方式:四轮驱动 轴距（mm）:2500 轮距(前轮/后轮)（mm）:1650、1750（出厂）、1850、1950、2050、2150、2285/1620（出厂）-2420 前后轴质量（kg）:1740/2515 最小离地（mm）:420（前桥底端） 档位数:12/12/0 发动机与离合器连接方式:直联 启动方式:电起动 发动机商标及品牌:东方红 发动机型号:LR6M3ZU22-1030E 变速箱型式:4×3×(1+1)组成式 | 57440
动力机械 | 拖拉机 | 轮式拖拉机（不含皮带传动轮式拖拉机） | 140—160马力四轮驱动拖拉机 | 山东双力现代农业装备有限公司 | 轮式拖拉机 | SL1404D | 结构尺寸（长*宽*高mm）:4890*2160*2976 整机质量（kg）:4540 配套动力（kw）:103 驱动型式:4×4四轮驱动 轴距:2520mm 发动机品牌型号:东方红LR6M3ZU23/1030E 驾驶室或安全架型式:六柱式拖拉机驾驶室 离合器型式:干式、双作用、独立操作 转向系型式:全液压转向 变速箱型式:4×（2+1）×2组成式 变速箱换挡方式:啮合套换挡 轮胎型号（前轮/后轮）:13.6-24/18.4-34 动力输出轴转速:540/1000r/min 选装发动机:道依茨牌WP6G140E330 | 57440
动力机械 | 拖拉机 | 轮式拖拉机（不含皮带传动轮式拖拉机） | 140—160马力四轮驱动拖拉机 | 常州东风农机集团有限公司 | 轮式拖拉机 | DF1404-5 | 结构尺寸（长*宽*高mm）:4875*2150*3000 整机质量（kg）:4590 配套动力（kw）:103 功率:102.9（kw） 轴距:2651（mm） 离地间隙:460（mm） 前轴质量:1780（kg） 后轴质量:2810（kg） 最大前配重:540（kg） 最大后配重:640（kg） 档位数:12+24（前进+后退） 牵引力:30（kn） 驱动型式:四轮驱动 | 57440
动力机械 | 拖拉机 | 轮式拖拉机（不含皮带传动轮式拖拉机） | 140—160马力四轮驱动拖拉机 | 山东鲁拖农业装备有限公司 | 轮式拖拉机 | LT1504 | 结构尺寸（长*宽*高mm）:5190mm*2345mm*3030mm 整机质量（kg）:5205kg 配套动力（kw）:111kw 型号:LT1504 型式:4X4四轮驱动 用途:一般农业用 轴距:2660mm 轮距（前轮/后轮）:1660mm、1760mm、1810mm、1860mm/1800mm-2020mm 轮距（前轮/后轮）调整方式:有级可调/有级可调或无级可调 最小离地间隙:460mm 前轴质量/后轴质量:2312kg/2893kg 配重（最大）:780kg/960kg 档位数:16/8/0 | 57440
动力机械 | 拖拉机 | 轮式拖拉机（不含皮带传动轮式拖拉机） | 140—160马力四轮驱动拖拉机 | 山东康弘机械有限公司 | 轮式拖拉机 | KH1404D | 结构尺寸（长*宽*高mm）:5020×2070×3020 整机质量（kg）:4780 配套动力（kw）:102.9 驱动方式:四轮驱动 轴距:2550mm 轮距（前轮/后轮）或轨距:1500、1600、1935、2035/1500、1600、2000、2100mm 档位数（前进/倒退/爬行）:16/8/0 转向系型式:全液压转向 转向器型式:摆线转阀式 离合器型式 :干式、双片、双作用 变速箱型式:组成式4×（2+1）×2 主变速箱换档方式:啮合套换挡 轮胎型号(前轮/后轮):14.9-24/18.4-34或12.4-24/16.9-34 | 57440
动力机械 | 拖拉机 | 轮式拖拉机（不含皮带传动轮式拖拉机） | 140—160马力四轮驱动拖拉机 | 湖北超能农业装备有限公司 | 轮式拖拉机 | SH1504 | 结构尺寸（长*宽*高mm）:4975×2290×2860 整机质量（kg）:4990 配套动力（kw）:110.3 驱动型式:4×4轮式 轴距（mm):2575 配置（前/后（最大））:前440kg/后516（688）kg 档位数（前进/倒退/爬行）:前进8档/倒退4档/爬行2档 变速箱型式:4×（2+1）×2 主副变速箱换挡方式:啮合套换挡 驾驶室或安全架:有驾驶室 动力输出轴转速（r/min):540/760 最大动力输出轴功率（kw） :93.75 最大牵引力（kn） :37.5 悬挂装置:后置Ⅱ类、三点式、力位综合调节悬挂 最大提升力（kn） :26.7 | 57440
动力机械 | 拖拉机 | 轮式拖拉机（不含皮带传动轮式拖拉机） | 160—180马力四轮驱动拖拉机 | 山东双力现代农业装备有限公司 | 轮式拖拉机 | SL1604 | 结构尺寸（长*宽*高mm）:5090*2370*3040 整机质量（kg）:5370 配套动力（kw）:117.7 驱动方式:4×4四轮驱动 轴距:2560mm 发动机品牌型号:东方红LR6M3LU23/1250E 驾驶室或安全架型式:六柱式驾驶室 离合器型式:干式、双作用、独立操纵 转向系型式:全液压转向 变速箱型式:4×（2＋1）×2组成式 变速箱换挡方式:啮合套换挡 轮胎型号（前轮/后轮）:14.9-26/18.4-38 动力输出轴转速:540/1000r/min 选装发动机:道依茨(DEUTZ)牌WP6G160E330 | 62830
动力机械 | 拖拉机 | 轮式拖拉机（不含皮带传动轮式拖拉机） | 70—80马力四轮驱动拖拉机 | 山东双力现代农业装备有限公司 | 轮式拖拉机 | SL704 | 结构尺寸（长*宽*高mm）:4120*1820*2460（至驾驶室顶部） 整机质量（kg）:2830 配套动力（kw）:51.5 驱动方式:4×4四轮驱动 轴距:2010mm 发动机品牌型号:全柴4C5-70U32 驾驶室或安全架型式:六柱式拖拉机驾驶室 离合器型式:干式、单片、双作用 转向系型式:全液压转向 变速箱型式:4×3×（1＋1） 变速箱换挡方式:啮合套换挡 轮胎型号（前轮/后轮）:8.3-24/14.9-30 动力输出轴转速:540/760r/min | 18710
动力机械 | 拖拉机 | 轮式拖拉机（不含皮带传动轮式拖拉机） | 100马力及以上两轮驱动拖拉机 | 山东双力现代农业装备有限公司 | 轮式拖拉机 | SL1000 | 结构尺寸（长*宽*高mm）:4385*2080*2810 整机质量（kg）:3525 配套动力（kw）:73.5 驾驶室或安全架:六柱式驾驶室 发动机商标或品牌:东方红 发动机型号:LR4B3ZU23/0735E 发动机标定转速（r/min）:2300 转向系型式:全液压转向 离合器型式:单片、干式、双作用 变速箱型式:4×（2+1）×2组成式 主变速箱换挡方式:啮合套 轮胎型号（前轮/后轮）:6.50-20/16.9-34 动力输出轴转速（r/min）:760/850 驱动方式:两轮驱动 | 23080
动力机械 | 拖拉机 | 轮式拖拉机（不含皮带传动轮式拖拉机） | 180—200马力四轮驱动拖拉机 | 山东双力现代农业装备有限公司 | 轮式拖拉机 | SL1804 | 结构尺寸（长*宽*高mm）:5100*2335*3020 整机质量（kg）:5440 配套动力（kw）:132.4 驱动方式:4×4四轮驱动 轴距:2560mm 发动机品牌型号:东方红LR6M3LU23/1324E 驾驶室或安全架型式:六柱式驾驶室 离合器型式:干式、双作用、独立操纵 转向系型式:全液压转向 变速箱型式:4×（2＋1）×2组成式 变速箱换挡方式:啮合套换挡 轮胎型号（前轮/后轮）:14.9-26/18.4-38 动力输出轴转速:540/1000r/min 选装发动机:道依茨(DEUTZ)牌WP6G180E330 | 90830
动力机械 | 拖拉机 | 轮式拖拉机（不含皮带传动轮式拖拉机） | 100—120马力四轮驱动拖拉机 | 山东双力现代农业装备有限公司 | 轮式拖拉机 | SL1004-A | 结构尺寸（长*宽*高mm）:4290*1910*2900（至空滤器顶）4290*1910*2630（至消声器顶） 整机质量（kg）:3320 配套动力（kw）:73.5 驱动方式:4×4四轮驱动 轴距:2270mm 发动机品牌型号:东方红LR4B3ZU23/0735E 驾驶室或安全架型式:六柱式拖拉机驾驶室 离合器型式:干式、双作用 转向系型式:全液压转向 变速箱型式:5×（1＋1）×2 变速箱换挡方式:啮合套换挡 轮胎型号（前轮/后轮）:8.3-24/14.9-30 动力输出轴转速:540/760r/min | 29450
动力机械 | 拖拉机 | 轮式拖拉机（不含皮带传动轮式拖拉机） | 200马力及以上四轮驱动拖拉机 | 凯斯纽荷兰工业（哈尔滨）机械有限公司 | 轮式拖拉机 | MAGNUM3154 | 结构尺寸（长*宽*高mm）:6150*3825*3339 整机质量（kg）:12000 配套动力（kw）:232 型式:四轮驱动 轴距mm:3055 最小离地间隙mm:365 最小使用质量kg:12000 档位数（前进/后退）:18/4 发动机与离合器连接方式:直联 启动方式:电启动 发动机吸气方式:涡轮增压 发动机气缸数:6 排量L:8.7 标定转速r/min:2000 | 129600
动力机械 | 拖拉机 | 轮式拖拉机（不含皮带传动轮式拖拉机） | 200马力及以上四轮驱动拖拉机 | 爱科（大庆）农业机械有限公司 | 轮式拖拉机 | MF3404 | 结构尺寸（长*宽*高mm）:5900×3570×3360 整机质量（kg）:11800 配套动力（kw）:250 商标或品牌:Massey Ferguson (麦赛福格森） 型号:MF3404 型式:4×4四轮驱动 用途:一般农业用 轴距(mm):3105 轮距(前轮/后轮mm):1548-2256/1566-2728 轮距(前轮/后轮)调整方式:有级/有级 最小离地间隙(mm）:560（前桥壳体底部） 最小使用质量（kg):11800 前轴质量/后轴质量(kg):5015/6785 最大配重质量(前/后)(kg):1320/1000 挡位数(前进/倒退):无级变速 各挡理论速度(km/h):前进 0.03～40 倒退 0.03～38 发动机与离合器的联接方式:直联 启动方式:电起动 发动机商标或品牌:AGCO POWER 发动机型式:直列，六缸，四冲程、空对空中冷 发动机型号:84WI.745 发动机企业名称:AGCO Power Inc. 发动机吸气方式:增压中冷 发动机气缸数（缸）:6 缸径×冲程（mm):111× 145 发动机排量(L):8.4 发动机压缩比:16.7 ± 0.5:1 标定功率(kW):250 标定转速(r/min):2100 喷油泵型式、型号:CP4.2 喷油泵生产厂:BOSCH 喷油器型式、型号:CRIN3 喷油器生产厂:BOSCH 增压器型号/生产厂:S300G/ BorgWarner 中冷器型式:空空中冷 空气滤清器型式/型号:干式纸质二级过滤、4352983M91 起动机型号:ISKRA AZF4637 12V 冷却系统型式:强制防冻液循环冷却 驾驶室或安全架型号:R3 型式（驾驶室）:封闭驾驶室 驾驶室或安全架生产厂:AGCO S.A. 前照灯规格型号:917 前照灯生产厂:Hella 驾驶员座椅规格型号:MSG95AL/741 驾驶员座椅悬架形式:液压阻尼减震 驾驶员座椅生产厂:GRAMMER 安全带规格型号:2200 安全带生产厂:Securon 后视镜规格型号:II 级 后视镜生产厂:Britax 前风挡玻璃规格型号:安全玻璃000879 前风挡玻璃生产厂:SAINT GOBAIN SEKURIT 燃油箱型号:4284237/4284238 燃油箱生产厂:Promens 燃油箱工作压力(kPa):30 燃油箱容积（L):410/230 消声腔尺寸（长×宽×厚或直径×长mm）:1718×316×217 消声器重量（kg):71 消声器生产厂:Donaldson. 转向系型式:静液压转向 转向器型式:伺服手动阀 制动系型式:液压制动 离合器型式:湿式多片 变速箱型式:CVT无级变速箱 变速箱换挡方式:液压机械无级变速 中央传动型式(前/后):螺旋锥齿轮/螺旋锥齿轮 差速器型式(前/后):对称式圆锥行星齿轮/对称式圆锥行星齿轮 最终传动方式(前/后):行星轮减速 /行星轮减速 机架型式:半架式 轮胎型号(前轮/后轮):420/85R34 ／ 520/85R46双轮 轮胎气压(前轮/后轮)kPa:80～240/80～240 轮辋材质:SS330 液压悬挂系统型式:分置式 悬挂装置型式:后置三点悬挂 悬挂装置类别:3类或4L类 调节方式:闭心式，力、位、力位综合控制 液压油泵型式、型号:变量柱塞泵、 LS 75cc 液压输出装置:电液控制，5组快换接头 安全阀全开压力(MPa):19±1 动力输出轴型式:后置独立式 动力输出轴花键数目:6/21/20 动力输出轴花键外径（mm）:35/35/45 动力输出轴转速（r/min）:540、1000、1000E | 129600
耕整地机械 | 耕地机械 | 微耕机 | 功率4.0kW以下微耕机 | 重庆创天机械有限公司 | 微耕机 | 1WG4.0-100FQ-ZC | 结构尺寸（长*宽*高mm）:1600×1000×970 整机质量（kg）:70 配套动力（kw）:4.0kW 发动机型号:170F/P型汽油发动机 发动机标定转速:3600rpm 传动方式:齿轮传动 连接方式:直联 刀辊转速:快档135r/min慢档90r/min 结构形式:前置式 耕宽:1000mm 耕深:≥100mm 燃油消耗率:≤35Kg/hm2 主离合器形式:摩擦片式 |  | 测算补贴比例高于30%，无法降档，比例控制。
耕整地机械 | 耕地机械 | 铧式犁 | 单体幅宽35cm以下，3—4铧翻转犁 | 河北锐宏机械制造有限公司 | 液压翻转犁 | 1LYF-435 | 结构尺寸（长*宽*高mm）:2950*1800*1500 整机质量（kg）:770 配套动力（kw）:66.2~73.5 结构形式:双向犁 与拖拉机配套连接方式:悬挂式 悬挂类型（悬挂式）:三点悬挂 翻转机构形式:液压式 犁体数量(个）:8 犁体工作幅宽（mm）:350 犁体纵向距离(cm):45 最大耕深(cm):28 犁架主梁底面宽度(mm):120 每米工作幅宽质量(kg):550 | 1270 | 测算补贴比例高于30%。降档处理
耕整地机械 | 耕地机械 | 铧式犁 | 单体幅宽35cm以下，3—4铧翻转犁 | 河北锐宏机械制造有限公司 | 液压翻转犁 | 1LYF-425 | 结构尺寸（长*宽*高mm）:2530*1450*1060 整机质量（kg）:335 配套动力（kw）:29.4~36.8 结构型式:双向犁 与拖拉机配套连接方式:悬挂式 悬挂类型（悬挂式）:三点悬挂 翻转机构形式:液压式 犁体数量（个）:左右各4 犁体工作幅宽（mm）:250 犁体纵向距离(cm):62 最大耕深(cm):22 犁架主梁底面宽度(mm):80 每米工作宽度质量(kg）:335 |  | 测算补贴比例高于30%，无法降档，比例控制。
耕整地机械 | 耕地机械 | 铧式犁 | 单体幅宽35cm以下，3—4铧翻转犁 | 河北锐宏机械制造有限公司 | 液压翻转犁 | 1LYF-327 | 结构尺寸（长*宽*高mm）:2400*1400*1240 整机质量（kg）:380 配套动力（kw）:29.4~36.8 结构形式:双向犁 与拖拉机配套连接方式:悬挂式 悬挂类型（悬挂式）:三点悬挂 翻转机构形式:液压式 犁体数量（个）:左右各3 犁体工作幅宽（mm）:270 犁体纵向距离(cm):40 最大耕深(cm):25 犁架主梁底面宽度(mm):80 每米工作幅宽质量(kg):469 |  | 测算补贴比例高于30%，无法降档，比例控制。
耕整地机械 | 耕地机械 | 微耕机 | 功率4.0kW以下微耕机 | 重庆创天机械有限公司 | 微耕机 | 1WG4.0-95FQ-DL | 结构尺寸（长*宽*高mm）:1640×950×980 整机质量（kg）:65 配套动力（kw）:4.0kW 发动机型号:170F/P 型汽油发动机 发动机标定转速:3600rpm 传动方式:链条传动 连接方式:直联 刀辊转速:快档130r/min慢档95r/min 结构形式:前置式 耕宽:950mm 耕深:≥100mm 燃油消耗率:≤35Kg/hm2 主离合器形式 :牙嵌离合 |  | 测算补贴比例高于30%，无法降档，比例控制。
耕整地机械 | 耕地机械 | 铧式犁 | 单体幅宽35cm以下，3—4铧翻转犁 | 河北锐宏机械制造有限公司 | 液压翻转犁 | 1LYF-325 | 结构尺寸（长*宽*高mm）:1920*1200*1060 整机质量（kg）:275 配套动力（kw）:25.7~29.4 结构型式:双向犁 与拖拉机配套连接方式:悬挂式 悬挂类型（悬挂式）:三点悬挂 翻转机构形式:液压式 犁体数量（个）:左右各3 犁体工作幅宽（mm）:250 犁体纵向距离(cm):63 犁体水平基面到犁架底面的高度（mm）:490 最大耕深(cm):22 犁架主梁底面宽度(mm):80 每米工作幅宽质量(kg):367 |  | 测算补贴比例高于30%，无法降档，比例控制。
耕整地机械 | 耕地机械 | 深松机 | 3铲及以下深松机 | 河北江天农业机械有限公司 | 深松机 | 1SS-210 | 结构尺寸（长*宽*高mm）:1760×2300×1250 整机质量（kg）:310 配套动力（kw）:69.8~77.2 工作幅宽（m）:2.1 深松铲结构形式:凿式 工作铲数（个）:5 铲间距（cm）:50 深松深度（cm）:25~35 作业速度（km/h）:3~6 作业小时生产率（hm²/h）:0.58~1.15 深松深度稳定型:97.1% 土壤扰动系数:421.1% 土壤蓬松度:22.6% | 1000 | 测算补贴比例高于30%。降档处理
耕整地机械 | 耕地机械 | 铧式犁 | 单体幅宽35cm以下，3—4铧翻转犁 | 郑州市华丰农业机械有限公司 | 液压翻转犁 | 1LYF-435 | 结构尺寸（长*宽*高mm）:3350×1600×1450 整机质量（kg）:740 配套动力（kw）:73.5~88.2 型号规格:1LYF-435 结构型式:液压翻转 与拖拉机配套连接方式:悬挂式 悬挂类型（适用悬挂式）:三点悬挂 犁体数量:8（4+4）（个） 犁体工作幅宽:350（mm） 犁体纵向距离:80（cm） 犁体工作幅宽与犁体纵向距离之比:1:2.286 犁体水平基面距犁架主梁底面的高度:675（mm） 犁轮类型:限深轮 犁轮数量:1（个） 限深轮调节范围:12~30（cm） 油缸数量:1（个） 油缸型号:φ63×168（mm） | 1270 | 测算补贴比例高于30%。降档处理
耕整地机械 | 耕地机械 | 深松机 | 3铲及以下振动式深松机 | 河北通田机械有限公司 | 振动深松机 | 1SS-220 | 结构尺寸（长*宽*高mm）:1350X2375X1220 整机质量（kg）:600 配套动力（kw）:80.9-102.9 深松铲结构型式:凿形 深松铲数量:4个 工作幅宽:220cm 铲间距:55cm 传动机构型式:中间齿轮传动 作业前进速度:3-5km/h 作业小时生产率:0.5-1.0hm²/h 无参数:无参数 无参数:无参数 无参数:无参数 | 2300 | 测算补贴比例高于30%。降档处理
耕整地机械 | 整地机械 | 联合整地机 | 2.5m—3m深松联合整地机 | 山东鑫港新能源科技有限公司 | 深松整地联合作业机 | 1SZL-300 | 结构尺寸（长*宽*高mm）:3360*1960*1560 整机质量（kg）:1020 配套动力（kw）:≥88.2 整地机构型式:旋耕 深松铲结构型式:双翼深松铲 深松铲数量(个):7 工作幅宽(cm):300 铲间距(cm):42 传动机构型式(cm):中间齿轮传动 深松耕深(cm):≥30 整地耕深(cm):≥12 作业速度(km/h):≥1.5 作业小时生产率(hm2/h):0.45～1.0 复式作业功能:深松、旋耕 少（免）耕:否 | 2660 | 测算补贴比例高于30%。降档处理
耕整地机械 | 耕地机械 | 深松机 | 4—5铲深松机 | 郓城县工力有限公司 | 深松机 | 1S-200 | 结构尺寸（长*宽*高mm）:2050×2480×1350 整机质量（kg）:760 配套动力（kw）:≥66.2 深松铲机构型式:全方位曲面铲 深松铲数量（个）:4 工作幅宽（cm）:200 铲间距（cm）:铲柄处：60~80（中间）；50（两侧） 耕深深松（cm）:≥30 作业速度（km/h）:2~4 作业小时生产率（h㎡/h）:0.4~0.7 深松型式:全方位曲面铲深松 整地机构形式:/ 耕深整地:/ | 2300 | 测算补贴比例高于30%。降档处理
耕整地机械 | 耕地机械 | 铧式犁 | 单体幅宽35cm以下，5铧及以上翻转犁 | 山东鑫港新能源科技有限公司 | 液压翻转犁 | 1LF-535 | 结构尺寸（长*宽*高mm）:3500*1800*1500 整机质量（kg）:920 配套动力（kw）:≥88.24 与拖拉机配套连接方式:悬挂式 悬挂类型（悬挂式）:三点悬挂 翻转机构型式:液压 犁体数量(个）:5+5 犁体工作幅宽(mm):350×5 犁体纵向距离(cm):60 犁体工作幅宽与犁体纵向距离之比:1：1.714 犁体水平基面到犁架底面的高度(mm):680 最大耕深(cm):≥20 犁架主梁底面宽度(mm):80 每米工作幅宽质量(kg):525 运输间隙(cm):＞30 后通过角（°）:＞18 犁轮类型:手动可调（铁铸轮） 犁轮数量(个）:2 犁轮直径×宽度（或规格）(mm):Φ350×90 限深轮调节范围(cm):0-20 犁体单体幅宽(cm):35 | 2370 | 测算补贴比例高于30%。降档处理
耕整地机械 | 耕地机械 | 微耕机 | 功率4.0kW以下微耕机 | 贵州长顺钢玛现代农业装备有限公司 | 微耕机 | 1WG4.0-95FQ-D型 | 结构尺寸（长*宽*高mm）:1450*950*930 整机质量（kg）:60 配套动力（kw）:4.0 配套发动机型号规格:170F型 配套发动机标定转速（r/min）:3600 配套发动机启动方式:手拉启动 配套发动机燃油种类:汽油 传动方式发动机输出:皮带传动 传动方式刀辊:链条传动 刀辊总安装刀数:32把 旋耕刀型号:旱地刀 耕宽:950mm 耕深:≥100mm 作业小时生产率:≥0.04h㎡/(h.m) | 570 | 测算补贴比例高于30%。降档处理
耕整地机械 | 耕地机械 | 微耕机 | 功率4.0kW以下微耕机 | 重庆亚卓机械制造有限公司 | 微耕机 | 1WG4.1-100FQ-ZC | 结构尺寸（长*宽*高mm）:1550×1000×950 整机质量（kg）:65 配套动力（kw）:4.1 发动机标定转速:3600r/min 结构型式:手持式 传动方式:齿轮传动 连接方式:直联 刀辊转速r/min:快档：130；慢档：95 旋耕刀型号:II型旱地刀 主离合器型式:摩擦片式 耕宽:1000mm 耕深:≥100mm 作业速度:0.1-0.3m/s 生产率:≥0.04h㎡/(h.m) 燃油消耗量:≤35kg/h㎡ | 570 | 测算补贴比例高于30%。降档处理
耕整地机械 | 耕地机械 | 微耕机 | 功率4.0kW以下微耕机 | 重庆奥雄机械制造有限公司 | 微耕机 | 1WG4.0-95FQ-ZC | 结构尺寸（长*宽*高mm）:1460*950*800 整机质量（kg）:72 配套动力（kw）:4.0 结构型式:手持式 标定转速:3600r/min 配套发动机型号名称:170F通用汽油机 配套发动机生产企业:重庆融邦机电有限公司 配套发动机启动方式:手拉启动 传动方式:齿轮传动 链接方式:直连式 耕宽:950mm 耕深:≧100mm 旋耕刀型号:旱地刀 | 570 | 测算补贴比例高于30%。降档处理
耕整地机械 | 耕地机械 | 铧式犁 | 单体幅宽35cm以下，3—4铧翻转犁 | 河南金大川机械有限公司 | 液压翻转犁 | 1LF-335 | 结构尺寸（长*宽*高mm）:1170X1240X1440 整机质量（kg）:580 配套动力（kw）:51.5~58.8 犁体数量（个）:6 犁体工作幅宽（mm）:350 最大耕深（cm）:35 与拖拉机配套连接方式:三点悬挂 悬挂类型（适用悬挂式）:Ⅰ类 翻转机构型式:液压 犁体纵向距离（cm）:70 犁体水平基面距犁架主梁底面的高度(mm):660 每米工作幅宽质量(kg):552 犁架主梁底面宽度(mm):80 | 1270 | 测算补贴比例高于30%，降档处理。
耕整地机械 | 耕地机械 | 铧式犁 | 单体幅宽35cm以下，3—4铧翻转犁 | 郑州市华丰农业机械有限公司 | 液压翻转犁 | 1LYF-345 | 结构尺寸（长*宽*高mm）:2950×1450×1400 整机质量（kg）:580 配套动力（kw）:66.1~80.8 型号规格:1LYF-345 结构型式:液压翻转 与拖拉机配套连接方式:悬挂式 悬挂类型（适用悬挂式）:三点悬挂 犁体数量:6（3+3）（个） 犁体工作幅宽:450（mm） 犁体纵向距离:83（cm） 犁体工作幅宽与犁体纵向距离之比:1:1.844 立体水平基面距犁架主梁底面的高度:650（mm） 犁轮类型:限深轮 犁轮数量:1（个） 限深轮调节范围:12~32（cm） 油缸数量:1（个） 油缸型号:φ63×168（mm） | 1270 | 测算补贴比例高于30%，降档处理。
耕整地机械 | 耕地机械 | 铧式犁 | 单体幅宽35cm以下，3—4铧翻转犁 | 山东鑫港新能源科技有限公司 | 液压翻转犁 | 1LF-530 | 结构尺寸（长*宽*高mm）:3130*1700*1500 整机质量（kg）:800 配套动力（kw）:≥73.5 与拖拉机配套连接方式:悬挂式 悬挂类型（适用悬挂式）:三点悬挂 翻转机构型式:液压 犁体数量(个):5+5 犁体工作幅宽(mm):300×5 犁体纵向距离(cm):51.5 犁体工作幅宽与犁体纵向距离之比:1：1.714 犁体水平基面到犁架底面的高度(mm):680 最大耕深(cm):≥20 犁架主梁底面宽度(mm):80 每米工作幅宽质量(kg):533 运输间隙(cm):＞30 后通过角（°）:＞18 犁轮类型:手动可调（铁铸轮） 犁轮数量（个）:2 犁轮直径×宽度（或规格）(mm):Φ350×90 限深轮调节范围(cm):0-20 犁体单体幅宽(cm):30 | 1270 | 测算补贴比例高于30%，降档处理。
耕整地机械 | 耕地机械 | 铧式犁 | 单体幅宽35cm以下，3—4铧翻转犁 | 河北冀农农机具有限公司 | 液压翻转犁 | 1LF-327 | 结构尺寸（长*宽*高mm）:2260×1150×1200 整机质量（kg）:310 配套动力（kw）:40 结构形式 :双向犁 与拖拉机配套连接方式:悬挂式 悬挂类型（悬挂式）:三点悬挂 翻转机构形式:液压式 犁体数量 :左右各3个，共6个 单体幅宽 :270mm 犁体纵向距离 :52cm 犁体水平基面到犁架底面的高度:550mm 犁架主梁底面宽度:100mm 每米工作幅宽质量:382kg |  | 测算补贴比例高于30%，无法降档，比例控制。
耕整地机械 | 耕地机械 | 铧式犁 | 单体幅宽35cm以下，3—4铧翻转犁 | 淮北市华丰机械设备有限公司 | 液压翻转犁 | 1LF-435 | 结构尺寸（长*宽*高mm）:3250*1520*1450 整机质量（kg）:700 配套动力（kw）:80.8-95.6 翻转机构型式:液压式 犁体单体幅宽:350mm 犁体工作幅宽与犁体纵向距离之比:1∶1.7 犁体数量:4×2个 犁体纵向距离:60cm 犁体工作幅宽:350mm 调幅犁调整幅宽范围:1400mm 与拖拉机配套连接方式:三点悬挂式 运输间隙:＞30cm 最大耕深:28cm 限深轮直径×宽度（或规格）:Φ360×120mm | 1270 | 测算补贴比例高于30%。降档处理
耕整地机械 | 耕地机械 | 深松机 | 3铲及以下深松机 | 连云港市连发机械有限公司 | 深松机 | 1S-180 | 结构尺寸（长*宽*高mm）:1300×2520×1280 整机质量（kg）:320 配套动力（kw）:51.4～69.9 深松铲结构型式:单柱、凿形铲带翼 深松铲数量:4个 工作幅宽（㎜）:1800 铲间距（㎜）:450 深松耕深（㎜）:≥300 作业速度（㎞/h）:2.5-6.0 作业小时生产率（h㎡/h）:0.32-0.76 与拖拉机连接形式:标准三点悬挂 传动机构型式:/ 无:无 | 1000 | 测算补贴比例高于30%。降档处理
耕整地机械 | 耕地机械 | 铧式犁 | 单体幅宽35cm以下，3—4铧翻转犁 | 淮北市华丰机械设备有限公司 | 液压翻转犁 | 1LF-335 | 结构尺寸（长*宽*高mm）:2500*1520*1450 整机质量（kg）:520 配套动力（kw）:73.5-88.2 翻转机构型式:液压式 犁体单体幅宽:350mm 犁体数量:3×2个 犁体工作幅宽:350mm 与拖拉机配套连接方式:三点悬挂式 调幅犁调整幅宽范围:1050mm 犁体纵向距离:60cm 犁体工作幅宽与犁体纵向距离之比:1∶1.7 最大耕深:28cm 运输间隙:＞30cm 限深轮直径×宽度（或规格）:Φ360×120mm | 1270 | 测算补贴比例高于30%。降档处理
耕整地机械 | 耕地机械 | 深松机 | 3铲及以下深松机 | 江苏银华春翔机械制造有限公司 | 深松机 | 1S-5 | 结构尺寸（长*宽*高mm）:1500×1900×1160 整机质量（kg）:320 配套动力（kw）:58.8-73.5 深松铲结构形式:单柱、凿形铲带翼 铲柄宽度（mm）:300 工作铲数（个）:5 铲柄厚度（mm）:40 铲间距（mm）:500 作业幅宽（mm）:2300 地轮型式:可调式 地轮直径（mm）:320 地轮轮缘宽度（mm）:110 作业速度（km/h）:4-7 | 1000 | 测算补贴比例高于30%。降档处理
耕整地机械 | 耕地机械 | 铧式犁 | 单体幅宽35cm以下，3—4铧翻转犁 | 河北冀农农机具有限公司 | 液压翻转犁 | 1LF-335 | 结构尺寸（长*宽*高mm）:2550×1500×1450 整机质量（kg）:550 配套动力（kw）:50 结构形式 :双向 与拖拉机配套连接方式 :悬挂式 悬挂类型（悬挂式）:三点悬挂 翻转机构形式:液压式 犁体数量:左右各3个，共6个 犁体工作幅宽:350mm 犁体纵向距离:60.0cm 犁体水平基面到犁架底面的高度:650mm 犁架主梁底面宽度:100mm 每米工作幅宽质量:523kg | 1270 | 测算补贴比例高于30%。降档处理
耕整地机械 | 耕地机械 | 深松机 | 3铲及以下深松机 | 商丘市豫华机引农机具有限责任公司 | 深松机 | 1S-220 | 结构尺寸（长*宽*高mm）:1260*2370*1170 整机质量（kg）:218 配套动力（kw）:58.8～102.9 结构型式:悬挂式 振动方式:非振动 作业速度:2～4（km/h） 作业小时生产率:0.4～0.7（hm²/h） 工作幅宽:220（cm） 铲间距:55（cm） 深松铲结构型式:凿形铲 深松铲排列方式:前后排列 深松铲数量:4（个） 耕深:30～35（cm） | 1000 | 测算补贴比例高于30%。降档处理
耕整地机械 | 耕地机械 | 微耕机 | 功率4.0kW以下微耕机 | 贵州长顺钢玛现代农业装备有限公司 | 微耕机 | 1WG4.0-100FQ-Z型 | 结构尺寸（长*宽*高mm）:1450*1000*930 整机质量（kg）:60 配套动力（kw）:4.0 配套发动机型号规格:170F型 配套发动机标定转速（r/min）:3600 配套发动机启动方式:手拉启动 配套发动机燃油种类:汽油 传动方式发动机输出:齿轮传动 传动方式刀辊:轴传动 刀辊总安装刀数:32把 旋耕刀型号:旱地刀 耕宽:1000mm 耕深:≥100mm 作业小时生产率:≥0.04h㎡/(h.m) | 570 | 测算补贴比例高于30%。降档处理
耕整地机械 | 耕地机械 | 深松机 | 4—5铲深松机 | 商丘市豫华机引农机具有限责任公司 | 深松机 | 1S-260 | 结构尺寸（长*宽*高mm）:1240*2850*1170 整机质量（kg）:260 配套动力（kw）:75.3～139.7 结构型式:悬挂式 振动方式:非振动 作业速度:2～4（km/h） 作业小时生产率:0.4～0.8（hm²/h） 工作幅宽:260（cm） 铲间距:37（cm） 深松铲结构型式:凿形铲 深松铲排列方式:前后排列 深松铲数量:7（个） 耕深:30～35（cm） | 2300 | 测算补贴比例高于30%。降档处理
耕整地机械 | 耕地机械 | 微耕机 | 功率4.0kW以下微耕机 | 潍坊沃富机械有限公司 | 微耕机 | 1WG4.0QA-96 | 结构尺寸（长*宽*高mm）:1550*960*880 整机质量（kg）:75 配套动力（kw）:4.0 结构形式:前置式 配套发动机型号名称:170F/P汽油机 配套发动机额定转速:3600r/min 传动方式:齿轮传动 连接方式:直联 扶手把调整幅度水平方向:360° 扶手把调整幅度垂直方向:5级（29°） 刀辊转速:慢挡90r/min；快挡125r/min 刀辊最大回转半径:165mm 刀辊总安装刀数:24把 旋耕刀型号:IST165 主离合器形式:摩擦片 耕宽:960mm 耕深:≥100 作业速度:0.1-0.3m/s 作业小时生产率:≥0.04-0.07hm²/hm 单位作业面积燃油消耗量:≤22kg/hm² | 570 | 测算补贴比例高于30%。降档处理
耕整地机械 | 耕地机械 | 微耕机 | 功率4.0kW以下微耕机 | 潍坊沃富机械有限公司 | 微耕机 | 1WG4.0Q-96 | 结构尺寸（长*宽*高mm）::1550*960*880 整机质量（kg）:70 配套动力（kw）:4.0 结构形式:前置式 配套发动机型号名称:170F/P汽油机 配套发动机额定转速:3600r/min 传动方式:皮带传动 连接方式:直联 扶手把调整幅度水平方向:360° 扶手把调整幅度垂直方向:5级（29°） 刀辊转速:慢挡90r/min；快挡125r/min 刀辊最大回转半径:165mm 刀辊总安装刀数:24把 旋耕刀型号:IST165 主离合器形式:张紧轮 耕宽:960mm 耕深:≥100 作业速度:0.1-0.3m/s 作业小时生产率:≥0.04-0.07hm²/（h.m） 单位作业面积燃油消耗量:≤22kgkg/hm² | 570 | 测算补贴比例高于30%。降档处理
耕整地机械 | 耕地机械 | 深松机 | 3铲及以下振动式深松机 | 青州华武机械有限公司 | 深松机 | 1S-260 | 结构尺寸（长*宽*高mm）:1220*2850*1180 整机质量（kg）:242 配套动力（kw）:95.6-117.6 深松铲 结构型式: 平凿双翼 深松铲 数量:7 深松铲 翼铲幅宽:18cm 深松铲 单铲幅宽:8cm 工作幅宽:260cm 铲间距:37cm 深松深度:≥30cm 作业速度:≥1.9km/h 作业小时生产率: ≥0.5h㎡/h 结构型式:悬挂式 | 2300 | 测算补贴比例高于30%。降档处理
耕整地机械 | 耕地机械 | 铧式犁 | 单体幅宽35cm以下，3—4铧翻转犁 | 郑州天龙农业机械设备有限公司 | 液压翻转犁 | 1LFY-245 | 结构尺寸（长*宽*高mm）:1860×1050×1440 整机质量（kg）:400 配套动力（kw）:44.1 与拖拉机配套连接方式:悬挂式 悬挂类型（适用悬挂式）:三点悬挂 翻转机构型式:液压 犁体数量（个）:4 犁体工作幅宽（mm):450 犁体纵向距离（cm):50 犁体工作幅宽与犁体纵向距离之比:1:1.111 犁体水平基面距犁架主梁底面的高度(mm):670 最大耕深（cm):32 犁架主梁底面宽度（mm）:80 每米工作幅宽质量（kg）:444 运输间隙（cm）:>30 后通过角°:>18 犁铧类型:梯形 | 1270 | 测算补贴比例高于30%。降档处理
耕整地机械 | 耕地机械 | 铧式犁 | 单体幅宽35cm以下，3—4铧翻转犁 | 河北锐宏机械制造有限公司 | 液压翻转犁 | 1LYF-427 | 结构尺寸（长*宽*高mm）:2550*1700*1300 整机质量（kg）:450 配套动力（kw）:36.8~44.1 结构形式:双向犁 与拖拉机配套连接方式:悬挂式 悬挂类型（悬挂式）:三点悬挂 翻转机构形式:液压式 犁体数量(个）:左右各4 犁体工作幅宽（mm）:270 犁体纵向距离(cm):40 最大耕深(cm):25 犁架主梁底面宽度(mm):80 每米工作幅宽质量(kg):417 |  | 测算补贴比例高于30%，无法降档，比例控制。
耕整地机械 | 耕地机械 | 铧式犁 | 单体幅宽35cm以下，3—4铧翻转犁 | 河北冀农农机具有限公司 | 液压翻转犁 | 1LF-325 | 结构尺寸（长*宽*高mm）:1660×1000×1170 整机质量（kg）:245 配套动力（kw）:25.7 与拖拉机配套连接方式:悬挂式 悬挂类型（悬挂式）:三点悬挂 翻转机构形式 :液压 犁体数量（个）:6 犁体工作幅宽（mm):250 犁体纵向距离（cm):49 犁体工作幅宽与犁体纵向距离之比:1:1.96 犁体水平基面到犁架底面的高度（mm):600 最大耕深（cm) :22 犁架主梁底面宽度（mm):80 每米工作幅宽质量（kg):327 |  | 测算补贴比例高于30%，无法降档，比例控制。
耕整地机械 | 耕地机械 | 深松机 | 3铲及以下深松机 | 潍坊盛瑞零部件有限公司 | 深松机 | 1S-150 | 结构尺寸（长*宽*高mm）: 1440×1560×1400 整机质量（kg）:305 配套动力（kw）:33.1~80.8 铲间距:75（cm） 工作幅宽:150（cm） 深松铲结构型式:偏柱曲面铲 结构型式:悬挂式 深松铲排列方式:单排 深松铲数量:2个 深松深度:≥30(cm) 振动方式:非振动 作业速度:2~5(km/h) 作业小时生产率:0.3~0.75（hm²/h） | 1000
耕整地机械 | 整地机械 | 联合整地机 | 2.5m—3m深松联合整地机 | 山东奥龙农业机械制造有限公司 | 深松整地联合作业机 | 1SZL-280 | 结构尺寸（长*宽*高mm）:2200×3000×1280 整机质量（kg）:1160 配套动力（kw）:≥99.2 整地机构型式:卧式旋耕机 深松铲结构型式:偏柱式 深松铲数量:6个 工作幅宽:280cm 铲间距:75cm（中间）、44cm（两侧） 传动机构型式:中间齿轮传动 深松深度:≥25cm 整地深度:≥8cm 作业速度:2～3km/h 作业小时生产率:0.55～0.84hm2/h 复式作业功能:深松、旋耕 | 2660
耕整地机械 | 耕地机械 | 深松机 | 4—5铲深松机 | 高密德隆汽车配件制造有限公司 | 深松机 | 1S-250 | 结构尺寸（长*宽*高mm）:2500*2500*1400 整机质量（kg）:1070 配套动力（kw）:95.6-132.4 深松铲数量:5个 结构型式:悬挂式 振动方式:非振动 作业速度:4-6km/h 型号:1S-250 工作幅宽:250cm 铲间距:50cm 深松铲结构型式:凿形铲翼式结构组合 深松铲排列方式:前2后3 耕深:≥30cm | 2300
耕整地机械 | 耕地机械 | 铧式犁 | 单体幅宽35cm以下，3—4铧翻转犁 | 河北双鹰农机有限公司 | 液压翻转双向犁 | 1LF-430 | 结构尺寸（长*宽*高mm）:2900*1260*1425 整机质量（kg）:750 配套动力（kw）:58.8-61.2 犁体数量:8个 犁体工作幅宽:300mm 悬挂类型:三点悬挂 翻转机构形式:液压式 犁体纵向距离:57cm 最大耕深:30cm 犁架主梁地面宽度:100mm 每米工作质量:625kg 犁轮类型:钢板轮 犁轮数量:2个 | 1270
耕整地机械 | 耕地机械 | 深松机 | 4—5铲深松机 | 山东华运农机设备有限公司 | 深松整地联合作业机 | 1SZL-230 | 结构尺寸（长*宽*高mm）:2500X2700X1400mm 整机质量（kg）:1260kg 配套动力（kw）:≥91.9kw 深松铲结构型式:全方位曲面铲 深松铲数量（个）:4 整地机构型式:旋耕 工作幅宽（cm）:230 铲间距（cm）:80（中间）、45-55（两侧） 传动机构型式:中间齿轮传动 耕深（深松）cm:≥30 耕深（整地）cm:≥8 作业速度（km/h):2-5 作业小时生产率（km²/h):0.45-1.1 | 2300
耕整地机械 | 整地机械 | 联合整地机 | 2.5m—3m深松联合整地机 | 河北双天机械制造有限公司 | 深松整地联合作业机 | 1SZL-250 | 结构尺寸（长*宽*高mm）:2650*2820*1300 整机质量（kg）:1450 配套动力（kw）:73.5-103 整地机构型式:卧式旋耕 深松铲结构形式:凿型可调铲翼式 深松铲数量:5个 工作幅宽:250cm 铲间距:57cm 传动机构型式:中间齿轮传动 耕深:25-35cm 整地:≥8cm 作业速度:2-5km/h 作业小时生产率:0.5-1.2hm²/h | 2660
耕整地机械 | 整地机械 | 联合整地机 | 2.5m—3m深松联合整地机 | 普劳恩德河北农业机械有限公司 | 深松整地联合作业机 | 1SZL-290 | 结构尺寸（长*宽*高mm）:2420×3840×1400 整机质量（kg）:1875 配套动力（kw）:103.0～110.3 整地机构型式:旋耕 深松铲结构型式:全方位弧面铲 深松铲数量:6个 工作幅宽:290cm 铲间距:55.5cm；55.5cm；41cm；55.5cm；55.5cm。 传动机构形式:中间齿轮传动 深松耕深:25～35cm 整地耕深:12～16cm 作业速度:2.0～5.0km/h 作业小时生产率:0.15～0.45公顷/小时 | 2660
耕整地机械 | 整地机械 | 联合整地机 | 2m—2.5m深松联合整地机 | 河北双天机械制造有限公司 | 深松整地联合作业机 | 1SZL-200 | 结构尺寸（长*宽*高mm）:2650*2390*1300 整机质量（kg）:1230 配套动力（kw）:69.9-88.2 整地机构型式:卧式旋耕 深松铲结构形式:凿型可调铲翼式 深松铲数量:5个 工作幅宽:200cm 铲间距:44cm 传动机构型式:中间齿轮传动 耕深:深松:25-35cm 整地:≥8cm 作业速度:2-5km/h 作业小时生产率:0.4-1.0hm²/h | 2180
耕整地机械 | 整地机械 | 联合整地机 | 2m—2.5m深松联合整地机 | 山东大华机械有限公司 | 深松整地联合作业机 | 1SZL-230W | 结构尺寸（长*宽*高mm）:2850×3160×1430 整机质量（kg）:1650 配套动力（kw）:≥91.9 深松铲结构形式:偏柱式曲面铲 深松铲数量:4 工作幅宽:230cm 铲间距:69cm 传动机构形式:中间齿轮传动 深松深度:≥25cm 整地深度:≥8cm 整地装置结构形式:卧式旋耕 作业速度:≥1.6km/h 作业小时生产率:≥0.4hm2/h | 2180
耕整地机械 | 耕地机械 | 田园管理机 | 功率4.0kW及以上田园管理机 | 潍坊圣川机械有限公司 | 田园管理机 | 3TG-4QB | 结构尺寸（长*宽*高mm）:1760×690×1100 整机质量（kg）:121 配套动力（kw）:4.05 燃油种类:汽油 结构型式:双轮驱动式 主传动方式:三角皮带 离合器型式:涨紧轮式 作业速度:≥1km/h 开沟幅宽:12cm 开沟深度:≥10cm 传动方式:链传动 链接方式:直联 培土幅宽:25cm 培土高度:≥15cm | 760
耕整地机械 | 耕地机械 | 深松机 | 6铲及以上深松机 | 高密德隆汽车配件制造有限公司 | 深松整地联合作业机 | 1SZL-300 | 结构尺寸（长*宽*高mm）:2940*3250*1400 整机质量（kg）:1780 配套动力（kw）:110.3-147.0 工作幅宽:300cm 型号:1SZL-300 结构型式:悬挂式 振动方式:非振动 作业速度:4.0-6.5km/h 铲间距:43cm 深松铲结构型式:凿形铲翼式结构组合 深松铲排列方式:前3后4 深松铲数量:7个 整地机构型式:卧式旋耕 | 3400
耕整地机械 | 整地机械 | 联合整地机 | 2m—2.5m深松联合整地机 | 山东奥龙农业机械制造有限公司 | 深松整地联合作业机 | 1SZL-230 | 结构尺寸（长*宽*高mm）:1920×2650×1210 整机质量（kg）:610 配套动力（kw）:≥73.5 整地机构型式:卧式旋耕机 深松铲结构型式:全方位曲面铲 深松铲数量（个）:4 工作幅宽（cm）:230 铲间距（cm）:72（中间）、54（两侧） 传动机构型式:中间齿轮传动 深松深度（cm）:≥25 整地深度（cm）:≥8 作业速度（km/h）:2～3 作业小时生产率（hm²/h）:0.46～0.69 复式作业功能:深松、旋耕 | 2180
耕整地机械 | 整地机械 | 联合整地机 | 3m—4m深松联合整地机 | 山东大华机械有限公司 | 深松整地联合作业机 | 1SZL-300 | 结构尺寸（长*宽*高mm）:3050×3950×1550 整机质量（kg）:2390 配套动力（kw）:99.3～121.3 工作幅宽:300cm 深松铲结构形式:弧面倒梯形 深松铲数量:6 深松深度:≥25cm 整地装置结构形式:旋耕+镇压 整地装置传动方式:中央齿轮传动 整地深度:≥8cm 旋耕刀数量:84 结构型式:悬挂式 纯工作小时生产率:0.7~1.0hm2/h | 3800
耕整地机械 | 耕地机械 | 铧式犁 | 单体幅宽35cm及以上，3—4铧翻转犁 | 河北冀农农机具有限公司 | 液压调幅翻转犁 | 1LYFT-435 | 结构尺寸（长*宽*高mm）:4000×1900×1700 整机质量（kg）:1050 配套动力（kw）:73.5 结构形式:双向调幅犁 与拖拉机配套连接方式:悬挂式 悬挂类型（悬挂式）:三点悬挂 翻转机构形式:液压式 犁体数量:小左右各4个，大左右各4个，共16个 犁体工作幅宽 :350mm 犁体纵向距离 :90.0cm 犁体水平基面到犁架底面的高度:850mm 犁架主梁底面宽度:120mm 每米工作幅宽质量:750kg | 2960
耕整地机械 | 耕地机械 | 深松机 | 6铲及以上深松机 | 江苏常发农业装备股份有限公司 | 深松机 | 1SS-225 | 结构尺寸（长*宽*高mm）:1160*2250*1190 整机质量（kg）:400 配套动力（kw）:≥66 深松铲结构型式:凿式铲 深松铲数量（个）:9 工作幅宽（cm）:225 铲间距（cm）:25 耕深（深松）（cm）:30-32 作业速度（km/h）:2-6 作业小时生产率hm²/h:0.3-0.48 深松形式:普通深松 传动机构形式:无 整地机构型式:无 | 3400
耕整地机械 | 整地机械 | 联合整地机 | 2m—2.5m深松联合整地机 | 山东大华机械有限公司 | 深松整地联合作业机 | 1SZL-200 | 结构尺寸（长*宽*高mm）:2950×2930×1410 整机质量（kg）:1680 配套动力（kw）:81.0～99.3 工作幅宽:200cm 深松铲结构型式:弧面倒梯形铲 深松铲数量:4 深松深度:≥25cm 整地装置结构型式:旋耕+镇压 整地装置传动方式:中央齿轮传动 整地深度:≥8cm 结构型式:悬挂式 旋耕刀数量:60 纯工作小时生产率:0.45~0.65hm2/h | 2180
耕整地机械 | 整地机械 | 联合整地机 | 2m—2.5m深松联合整地机 | 普劳恩德河北农业机械有限公司 | 深松整地联合作业机 | 1SZL-220 | 结构尺寸（长*宽*高mm）:2420×2540×1400 整机质量（kg）:1375 配套动力（kw）:88.2～95.6 整地机构型式:旋耕 深松铲结构型式:全方位弧面铲 深松铲数量:4个 工作幅宽:220cm 铲间距:62.5cm；41cm；62.5cm。 传动机构形式:中间齿轮传动 深松耕深:25～35cm 整地耕深:12～16cm 作业速度:2.0～5.0km/h 作业小时生产率:0.12～0.34公顷/小时 | 2180
耕整地机械 | 耕地机械 | 铧式犁 | 单体幅宽35cm以下，3—4铧翻转犁 | 河北冀农农机具有限公司 | 液压翻转双向犁 | 1LF-435 | 结构尺寸（长*宽*高mm）:3010×1545×1520 整机质量（kg）:850 配套动力（kw）:70 与拖拉机配套连接方式 : 悬挂式 悬挂类型（悬挂式:三点悬挂 翻转机构形式:液压式 犁体数量（个）:左右各4个，共8个 犁体工作幅宽（mm) :350 犁体纵向距离（cm):60 犁体工作幅宽与犁体纵向距离之比:1:1.714 犁体水平基面到犁架底面的高度（mm):710 最大耕深（cm) :28 犁架主梁底面宽度（mm):100 每米工作幅宽质量（kg):607 | 1270
耕整地机械 | 耕地机械 | 铧式犁 | 单体幅宽35cm及以上，3—4铧翻转犁 | 河南金大川机械有限公司 | 液压翻转犁 | 1LF-435 | 结构尺寸（长*宽*高mm）:3600X1600X1700 整机质量（kg）:1192 配套动力（kw）:80.8~88.2 犁体数量（个）:8 犁体工作幅宽（mm）:350 最大耕深（cm）:38 与拖拉机配套连接方式:三点悬挂 悬挂类型（适用悬挂式）:Ⅱ类 翻转机构型式:液压 犁体纵向距离（cm）:90 犁体水平基面距犁架主梁底面的高度(mm):800 每米工作幅宽质量:851 犁架主梁底面宽度(mm):100 | 2960
耕整地机械 | 耕地机械 | 深松机 | 6铲及以上振动式深松机 | 徐州凯尔农业装备股份有限公司 | 深松机 | 1S-300 | 结构尺寸（长*宽*高mm）:3905*3400*1615 整机质量（kg）:1576 配套动力（kw）:/ 整地机构型式:/ 深松铲结构型式:凿式、振动型 深松铲数量:9个 工作幅宽:300cm 铲间距:33cm 传动机构型式:/ 耕深深松:25-45cm 耕深整地:/ 作业速度:4-8km/h 作业小时生产率:1.2-2.4hm2/h 深松形式:局部深松 | 4800
耕整地机械 | 耕地机械 | 田园管理机 | 功率4.0kW及以上田园管理机 | 威马农机股份有限公司 | 田园管理机 | 3TG-5Q | 结构尺寸（长*宽*高mm）:1645X645X960 整机质量（kg）:96 配套动力（kw）:5.1 结构型式:双轮驱动式 主机发动机输出传动方式:皮带传动 主机离合器型式:张紧轮式 主机离合器状态:常开式 发动机型号:177F/P汽油机 配套动力额定转速:3600r/min 燃油种类:汽油 配套开沟器连接方式:直联式 配套开沟器开沟深度:≥8cm 配套开沟器开沟工作幅宽:≥29cm | 760
耕整地机械 | 耕地机械 | 深松机 | 6铲及以上振动式深松机 | 徐州凯尔农业装备股份有限公司 | 深松机 | 1S-320 | 结构尺寸（长*宽*高mm）:1300*3360*1460 整机质量（kg）:1036 配套动力（kw）:/ 整地机构型式:/ 深松铲结构型式:凿式全方位 深松铲数量:6（个） 工作幅宽:320（cm） 铲间距:40-80（cm） 传动机构型式:/ 耕深 深松:≥25（cm） 耕深 整地:/ 作业速度:2-5（Km/h） 作业小时生产率:0.64-1.6（hm2/h） | 4800
耕整地机械 | 耕地机械 | 深松机 | 6铲及以上振动式深松机 | 徐州凯尔农业装备股份有限公司 | 深松机 | 1SS-B300 | 结构尺寸（长*宽*高mm）:1565*3320*1600 整机质量（kg）:1226 配套动力（kw）:/ 整地机构型式:/ 深松铲结构型式:偏柱、凿式 深松铲数量:6个 工作幅宽:300cm 铲间距:两侧50cm，中间100cm 传动机构型式:/ 耕深深松:25-45cm 耕深整地:/ 作业速度:4-8km/h 作业小时生产率:1.2-2.4hm2/h 深松形式:全方位式深松 | 4800
耕整地机械 | 耕地机械 | 深松机 | 6铲及以上振动式深松机 | 徐州凯尔农业装备股份有限公司 | 深松机 | 1SS-H300 | 结构尺寸（长*宽*高mm）:2070*3360*1585 整机质量（kg）:1530 配套动力（kw）:/ 整地机构型式:/ 深松铲结构型式:偏柱凿式 深松铲数量:6个 工作幅宽:300cm 铲间距:两侧50cm，中间100cm 传动机构型式:/ 耕深深松:25-45cm 耕深整地:/ 作业速度:4-8km/h 作业小时生产率:1.2-2.4hm2/h 深松形式:全方位式深松 | 4800
耕整地机械 | 整地机械 | 联合整地机 | 2m—2.5m深松联合整地机 | 江苏银华春翔机械制造有限公司 | 深松整地联合作业机 | 1SZL-230 | 结构尺寸（长*宽*高mm）:2480×2770×1260 整机质量（kg）:1350 配套动力（kw）:73.5-88.2 深松铲结构形式:单柱、凿形铲带翼 深松铲铲柄宽度（mm）:400 深松铲工作铲数（个）:5 深松铲铲柄厚度（mm）:60 深松铲产间距（mm）:500 作业幅宽（mm）:2300 地轮型式:可调式 地轮直径（mm）:320 地轮轮缘宽度（mm）:110 耕深（mm）:80 | 2180
耕整地机械 | 整地机械 | 联合整地机 | 2m—2.5m深松联合整地机 | 内蒙古长明机械股份有限公司 | 深松灭茬联合作业机 | 1SL-220 | 结构尺寸（长*宽*高mm）:1925mm*2390mm*1420mm 整机质量（kg）:844 配套动力（kw）:66.2-95.6 整地结构形式:灭茬刀、鼠笼式镇压辊 深松铲结构形式:凿型铲 深松铲数量（个）:5 工作宽幅（cm）:220 铲间距（cm）:40-50 传动机构形式:中间齿轮传动 深松（耕深）（cm）:≥25 整地（耕深）（cm）:≥8 作业随度（km/h）:2-5 作业小时生产率(hm²/h):0.30-0.67 | 2180
耕整地机械 | 耕地机械 | 深松机 | 6铲及以上深松机 | 河北中农博远农业装备有限公司 | 深松机 | 1S-300 | 结构尺寸（长*宽*高mm）:2838×3250×1603 整机质量（kg）:1730 配套动力（kw）:≥88 整地机构型式:整地辊 深松铲结构型式:凿型 深松铲数量:7个 工作宽幅:300cm 铲间距:44cm 耕深:35.1 作业速度:3.5 作业小时生产率:1-1.5h㎡/h 作业速度:3.5km/h 耕作方式:平作 | 3400
耕整地机械 | 耕地机械 | 铧式犁 | 单体幅宽35cm及以上，3—4铧翻转犁 | 河南金大川机械有限公司 | 液压翻转犁 | 1LF-350 | 结构尺寸（长*宽*高mm）:2900*1600*1700 整机质量（kg）:700 配套动力（kw）:66.1~73.5 犁体数量（个）:6 犁体工作幅宽（mm）:500 最大耕深（cm）:35 与拖拉机配套连接方式:悬挂式 悬挂类型（适用悬挂式）:三点悬挂 翻转机构型式:液压翻转 犁体纵向距离（cm）:80 犁体水平基面距犁架主梁底面的高度(mm):700 每米工作幅宽质量(kg):620 犁架主梁底面宽度(mm):80 | 2960
耕整地机械 | 整地机械 | 联合整地机 | 2.5m—3m深松联合整地机 | 山东奥龙农业机械制造有限公司 | 深松整地联合作业机 | 1SZL-250 | 结构尺寸（长*宽*高mm）:2200×2800×1280 整机质量（kg）:1140 配套动力（kw）:≥91.9 整地机构型式:卧式旋耕机； 深松铲结构型式:偏柱式； 深松铲数量:4个； 工作幅宽:250cm； 铲间距:80cm（中间）、60cm（两侧）； 传动机构型式:中间齿轮传动 深松深度:≥25cm； 整地深度:≥8cm； 作业速度:2～3km/h； 作业小时生产率:0.5～0.75hm2/h； 复式作业功能:深松、旋耕。 | 2660
耕整地机械 | 耕地机械 | 田园管理机 | 功率4.0kW及以上田园管理机 | 威马农机股份有限公司 | 田园管理机 | 3TG-4Q | 结构尺寸（长*宽*高mm）:1520X860X1080 整机质量（kg）:85 配套动力（kw）:4.0 主传动方式:皮带传动（发动机到变速箱）：齿轮传动（变速箱到驱动轮） 离合器型式:张紧轮式 结构型式:前置式 发动机型号:170F-L汽油机 作业速度:0.8~1.2km/h 离合器型式:张紧轮式 发动机型号:170F-L汽油机 结构型式:前置式 额定转速:1800r/min 作业速度:0.8~1.2km/h 燃油种类:汽油 开沟器型式:分开沟 开沟器工作幅宽:29cm 培土器型式:分培土 培土器工作幅宽:29cm | 760
耕整地机械 | 耕地机械 | 深松机 | 6铲及以上深松机 | 馆陶县飞翔机械装备制造有限公司 | 翻转浅耕深松机（原：翻转深松浅翻机） | 1SLF-240 | 结构尺寸（长*宽*高mm）:350*2430*1620 整机质量（kg）:1450 配套动力（kw）:110.3-132.4 深松铲结构形式:凿式 工作铲数:12铲 工作幅宽:240cm 铲间距:40cm 深松深度:30-35cm 作业速度:2-5km/h 作业小时生产率:0.42-1.08h㎡/h 限深轮:1个 连接形式:悬挂式 执行标准编号:GB/T 24675.2-2009《保护性耕作机械 深松机》 | 3400
耕整地机械 | 整地机械 | 联合整地机 | 2.5m—3m深松联合整地机 | 山东大华机械有限公司 | 深松整地联合作业机 | 1SZL-250 | 结构尺寸（长*宽*高mm）:2900×3330×1410 整机质量（kg）:2045 配套动力（kw）:92.0～110.3 工作幅宽:250cm 深松铲结构形式:弧面倒梯形铲 深松铲数量:6 铲间距:42cm 深松深度:≥25cm 整地装置结构形式:旋耕+镇压 整地装置传动方式:中央齿轮传动 整地装置旋耕刀数量:72 整地深度:≥8cm 纯工作小时生产率:0.60~0.90hm2/h | 2660
耕整地机械 | 整地机械 | 联合整地机 | 2.5m—3m深松联合整地机 | 西安亚澳农机股份有限公司 | 深松起垄联合耕整机 | 1GZN-270 | 结构尺寸（长*宽*高mm）:1850x2950x1460 整机质量（kg）:920 配套动力（kw）:73.5-95.5 工作幅宽（mm):2700 耕深 深松（cm):20-35 耕深 旋耕（cm):8-18 深松铲 结构型式:凿形铲 深松铲 数量（个）:4 铲间距（cm):50-75 深松铲调节范围（cm):15 传动方式（侧边传动/中间传动）:中间传动 挂接方式:三点悬挂 动力输出轴转速（r/min):540、760、1000 作业速度（km/h):2-8 运输间隙（mm):≥300 旋耕刀辊 设计转速（r/min):250、280、310 旋耕刀辊 最大回转半径（mm):245 旋耕刀辊 总安装刀数（把）:76 旋耕刀型号:R245 起垄铧型式:三角铧+可调双翼分土板 起垄铧数量（个）:6 起垄铧间距（cm):50-75 垄高（cm):20-25 限深轮 型式:刚性镇压轮 限深轮 数量（个）:2 限深轮 直径×宽度（mm):Ф300×200 | 2660
耕整地机械 | 整地机械 | 联合整地机 | 2m—2.5m深松联合整地机 | 内蒙古长明机械股份有限公司 | 深松灭茬联合作业机 | 1SL-200 | 结构尺寸（长*宽*高mm）:1900mm*2230mm*1380mm 整机质量（kg）:790 配套动力（kw）:66.2-88.2 整地结构形式:灭茬 深松铲结构形式:凿型铲 深松铲数量（个）:4 工作幅宽（cm):201 铲间距（cm）:49 传动机构形式:中间齿轮传动 深松（耕深）（cm）:27 整地（耕深）（cm）:11 作业速度（km/h):2.9 作业小时生产率（km²/h):0.58 | 2180
耕整地机械 | 耕地机械 | 深松机 | 6铲及以上深松机 | 高密德隆汽车配件制造有限公司 | 深松机 | 1S-300 | 结构尺寸（长*宽*高mm）:2500*3310*1500 整机质量（kg）:1446 配套动力（kw）:110.3-147.0 深松铲数量:6个 深松铲结构型式:偏柱曲面铲 深松铲排列方式:前2后4 型号:1S-300 结构型式:悬挂式 振动方式:非振动 作业速度:4-7.5km/h 工作幅宽:300cm 铲间距:50cm 耕深:≥30cm | 3400
耕整地机械 | 整地机械 | 联合整地机 | 3m—4m深松联合整地机 | 西安亚澳农机股份有限公司 | 深松起垄联合耕整机 | 1GZN-350 | 结构尺寸（长*宽*高mm）:1950x3750x1550 整机质量（kg）:1320 配套动力（kw）:88.2-132.3 工作幅宽（mm):3500 耕深（深松cm):20-35 耕深（旋耕cm):8-18 深松铲结构形式:凿型铲 深松铲数量（个）:6 铲间距（cm):50-75 深松铲调节范围（cm):15 传动方式（侧边传动/中间传动）:中间传动 挂接方式:三点悬挂 动力输出轴转速（r/min):540、760、1000 作业速度（km/h):2-8 作业小时生产率(hm2/h):0.53-1.73 运输间隙（mm):≥ 300 旋耕刀辊设计转速（r/min):250、280、310 旋耕刀辊最大回转半径（mm):245 旋耕刀辊总安装刀数（把）:96 旋耕刀型号:R245 起垄铧型式:三角铧+可调双翼分土板 起垄铧数量（个）:6 起垄铧间距（cm):50-75 垄高（cm):20-25 限深轮形式:刚性镇压轮 限深轮数量（个）:2 限深轮数量（直径× 宽度）:ф 300× 200 | 3800
耕整地机械 | 整地机械 | 联合整地机 | 2m—2.5m深松联合整地机 | 江苏大力士机械制造有限公司 | 深松整地联合作业机 | 1SZL-230Q | 结构尺寸（长*宽*高mm）:1850×2670×1500 整机质量（kg）:1250 配套动力（kw）:88.2 深松铲结构型式:曲面铲 排列方式:单行 深松铲:4个 工作幅宽（mm）:2300 铲间距（cm）:60+84+60 深松深度（cm）:≥25 旋耕刀型号:IT245 旋耕刀数量:64把 刀轴传动方式:中间齿轮传动 整地机构型式:全方位深松旋耕 | 2180
耕整地机械 | 耕地机械 | 深松机 | 4—5铲振动式深松机 | 山东源泉机械有限公司 | 深松机 | 1S-250 | 结构尺寸（长*宽*高mm）:2960×2100×1500 整机质量（kg）:800 配套动力（kw）:>=89 深松铲 结构型式:曲面铲 深松铲数量 个:4 工作幅宽 cm:250 铲间距 cm:83.3 耕深 cm:30~40 作业速度 km/h:4--6 作业小时生产率 hm2/h:1-1.5 深松形式:全方位深松 机具型号:1S-250 分档名称:4—5铲振动式、全方位式深松机 | 3100
耕整地机械 | 耕地机械 | 深松机 | 4—5铲深松机 | 青岛鲁耕农业机械有限公司 | 深松整地联合作业机 | 1SZL-250B | 结构尺寸（长*宽*高mm）:2000mm*2750mm*1350mm 整机质量（kg）:1240kg 配套动力（kw）:99.2-121.3kw 结构型式:悬挂式 工作幅宽（cm):250 深松铲结构型式:曲面铲 深松铲数量:4 铲间距（cm):60 深松深度（cm):≥25 整地装置结构型式:旋耕 整地装置传动方式:中央齿轮传动 整地装置旋耕刀数量:72 整地深度（cm):≥8 纯工作小时生产率（hm²/h):0.8~1.2 | 2300
耕整地机械 | 耕地机械 | 深松机 | 6铲及以上振动式深松机 | 徐州凯尔农业装备股份有限公司 | 深松机 | 1SS-ZM300 | 结构尺寸（长*宽*高mm）:3650*4020*1615 整机质量（kg）:1810 配套动力（kw）:/ 整地机构型式:/ 深松铲结构型式:带翼凿形铲 深松铲数量:7个 工作幅宽:300cm 铲间距:42.8cm 传动机构型式:/ 耕深深松:25-45cm 耕深整地:/ 作业速度:2-5km/h 作业小时生产率:0.6-1.5hm2/h 深松形式:局部深松 | 4800
耕整地机械 | 整地机械 | 联合整地机 | 3m—4m深松联合整地机 | 河北双天机械制造有限公司 | 深松整地联合作业机 | 1SZL-300 | 结构尺寸（长*宽*高mm）:2725*3160*1325 整机质量（kg）:1410 配套动力（kw）:88.2-110.3 整地机构型式:卧式旋耕 深松铲结构形式:凿型可调铲翼式 深松铲数量:7个 工作幅宽:300cm 铲间距:47cm 传动机构型式:中间齿轮传动 耕深:25-35cm 整地:≥8cm 作业速度:2-5km/h 作业小时生产率:0.4-1.5hm²/h | 3800
耕整地机械 | 耕地机械 | 深松机 | 4—5铲深松机 | 青岛鲁耕农业机械有限公司 | 深松机 | 1S-260 | 结构尺寸（长*宽*高mm）:2525mm*2850mm*1270mm 整机质量（kg）:1150kg 配套动力（kw）:≥77.2KW 整地机构型式:/ 深松铲结构型式:平凿双翼 深松铲数量:5个 工作幅宽:260CM 铲间距:52cm 传动机构型式:/ 耕深（深松）:≥25cm 耕深（整地）:/ 作业速度:≥6km/h 作业小时生产率:≥0.6 hm²/h | 2300
耕整地机械 | 整地机械 | 联合整地机 | 4m—6m深松联合整地机 | 西安亚澳农机股份有限公司 | 深松起垄联合耕整机 | 1GZN-420 | 结构尺寸（长*宽*高mm）:1950x4450X1550 整机质量（kg）:1440 配套动力（kw）:95.5-147 工作幅宽（mm):4200 耕深深松（cm):20-35 耕深旋耕（cm):8-18 深松铲结构形式:凿形铲 深松铲数量（个）:6 铲间距（cm):50-75 深松铲调节范围（cm):15 传动方式（侧边传动/中间传动）:中间传动 挂接方式:三点悬挂 动力输出轴转速（r/min):540、760、1000 作业速度（km/h):2-8 旋耕刀辊设计转速(r/min):250、280、310 旋耕刀辊最大回转半径（mm):245 旋耕刀辊总安装刀数（把）:116 旋耕刀型号:R245 起垄铧形式:三角铧+可调双翼分±板 起垄铧数量（个）:8 起垄铧间距（cm):50-75 垄高（cm):20-25 限深轮形式:刚性镇压轮 限深轮数量（个）:2 限深轮（直径×宽度）:ф300×200 | 4750
耕整地机械 | 耕地机械 | 深松机 | 6铲及以上深松机 | 青岛鲁耕农业机械有限公司 | 深松整地联合作业机 | 1SZL-310B | 结构尺寸（长*宽*高mm）:1950mm*3515mm*1340mm 整机质量（kg）:1446kg 配套动力（kw）:≥99.3kw 整地机构形式:卧式旋耕 深松铲结构形式:曲面铲 深松铲数量:6个 工作幅宽:310cm 铲间距:53cm 传动机构形式:中间齿轮传动 旋耕刀数量:80把 耕深（深松）:≥25cm 耕深（整地）:≥8cm 作业速度:≥3km/h 作业小时生产率:1-1.5hm²/h | 3400
耕整地机械 | 耕地机械 | 深松机 | 4—5铲深松机 | 河北双天机械制造有限公司 | 深松机 | 1S-250A1 | 结构尺寸（长*宽*高mm）:1950*2816*1296 整机质量（kg）:1150 配套动力（kw）:88.2-102.9 整地机构型式:镇压辊 深松铲结构形式:凿式 工作铲数:5个 工作幅宽:250cm 铲间距:57cm 深松深度:25-45cm 作业速度:3-6km/h 作业小时生产率:0.70-1.40hm2/h 无参数:无参数 无参数:无参数 | 2300
耕整地机械 | 整地机械 | 联合整地机 | 2m—2.5m深松联合整地机 | 西安亚澳农机股份有限公司 | 深松起垄联合耕整机 | 1GZN-220 | 结构尺寸（长*宽*高mm）:1850x2450x1460 整机质量（kg）:780 配套动力（kw）:58.8-73.5 工作幅宽（mm):2200 耕深深松（cm):20-35 耕深旋耕（cm):8-18 深松铲结构型式:凿形铲 深松铲数量（个）:4 铲间距（cm):50-65 深松铲调节范围（cm):15 传动方式（侧边传动/中间传动）:中间传动 挂接方式:三点悬挂 动力输出轴转速（r/min):540、760、1000 作业速度（km/h):2-8 运输间隙（mm):≥300 旋耕刀辊设计转速（r/min):250、280、310 旋耕刀辊最大回转半径（mm):245 旋耕刀辊总安装刀数（把）:64 旋耕刀型号:R245 起垄铧型式:三角铧+可调双翼分土板 起垄铧数量（个）:4 起垄铧间距（cm):50-75 垄高（cm):20-25 | 2180
耕整地机械 | 整地机械 | 联合整地机 | 3m—4m深松联合整地机 | 西安亚澳农机股份有限公司 | 深松起垄联合耕整机 | 1GZN-330 | 结构尺寸（长*宽*高mm）:1950x3550x1550 整机质量（kg）:1300 配套动力（kw）:73.5-117.6 工作幅宽（mm):3300 耕深深松（cm):20-35 耕深旋耕（cm):8-18 深松铲结构型式:凿形铲 深松铲数量（个）:6 铲间距（cm):50-75 深松铲调节范围（cm):15 传动方式（侧边传动/中间传动）:中间传动 挂接方式（r/min):三点悬挂 作业速度（km/h):2-8 作业小时生产率（hm2/h):0.53-1.53 运输间隙（mm):≥300 旋耕刀辊设计转速（r/min):250、280、310 旋耕刀辊最大回转半径（mm):245 旋耕刀辊总安装刀数（把）:92 旋耕刀型号:R245 起垄铧型式:三角铧+可调双翼分土板 起垄铧数量（个）:6 起垄铧间距（cm):50-75 垄高（cm):20-25 限深轮型式:刚性镇压轮 限深轮数量（个）:2 限深轮直径直径×宽度（mm):ф300×200 | 3800
耕整地机械 | 耕地机械 | 深松机 | 6铲及以上深松机 | 馆陶县飞翔机械装备制造有限公司 | 翻转浅耕深松机（原：翻转深松浅翻机） | 1SLF-200 | 结构尺寸（长*宽*高mm）:4650*2030*1620 整机质量（kg）:1130 配套动力（kw）:88.2-102.9 深松铲结构形式:凿式 工作铲数:10铲 工作幅宽:200cm 铲间距:40cm 深松深度:30-35cm 作业速度:2-5km/h 作业小时生产率:0.35-0.90h㎡/h 无:/ 无:/ 无:/ | 3400
耕整地机械 | 整地机械 | 联合整地机 | 2.5m—3m深松联合整地机 | 德州市沃田机械有限公司 | 深松整地联合作业机 | 1SZL-290 | 结构尺寸（长*宽*高mm）:2400x3110x1360 整机质量（kg）:1520 配套动力（kw）:≥91.9 结构形式:悬挂式 振动方式:非振动式 工作幅宽:290cm 作业速度:3～6km/h 作业小时生产率:0.7～1.6hm2/h 铲间距:中间61cm，其余均为49cm 深松铲结构形式:偏柱式 深松铲排列方式:两排W型（前2后4） 深松铲数量:6个 耕深（深松）:≥25cm 耕深（整地）:8～16cm 整地机构型式:卧式旋耕 旋耕机型号:IT245 刀辊设计转速:296r/min 刀辊最大回转半径:245mm 总安装刀数:76把 刀轴传动方式:中间齿轮传动 | 2660
耕整地机械 | 整地机械 | 联合整地机 | 2.5m—3m深松联合整地机 | 内蒙古长明机械股份有限公司 | 深松灭茬联合作业机 | 1SL-250 | 结构尺寸（长*宽*高mm）:1900mm*2730mm*1415mm 整机质量（kg）:918 配套动力（kw）:73.5-95.6 整地结构形式:灭茬刀辊、鼠笼式镇压辊 深松铲结构形式:凿型铲 深松铲数量（个):5 工作幅宽（cm):250 铲间距（cm）:40-60 传动机构形式:中间齿轮传动 深松（耕深）（cm）:≥25 整地（耕深）（cm）:≥8 作业速度（km/h）:2-5 作业小时生产率（hm²/h):0.33-0.73 | 2660
耕整地机械 | 耕地机械 | 深松机 | 6铲及以上深松机 | 菏泽新亚机械设备有限公司 | 全方位深松机 | 1SQ-270 | 结构尺寸（长*宽*高mm）:1950×3110×1380 整机质量（kg）:700 配套动力（kw）:≥91.9 深松部件（铲）数量（个）:6 深松形式:全方位式深松 深松铲结构型式:全方位曲面铲 工作幅宽（cm）:270 铲间距（cm）:74(中间)、49（两侧） 深松深度（cm）:30-35 作业速度（km/h）:1.8-4 作业小时生产率（hm²/h）:0.5-1 与拖拉机配套连接方式:悬挂式 限深轮数量（个）:2 主梁底面宽度（mm）:120 | 3400
耕整地机械 | 耕地机械 | 铧式犁 | 单体幅宽45cm及以上，5—6铧翻转犁 | 河北冀农农机具有限公司 | 液压调幅翻转犁 | 1LYFT-546 | 结构尺寸（长*宽*高mm）:5100×1760×1820 整机质量（kg）:1300 配套动力（kw）:147 结构形式:双向调幅犁 与拖拉机配套连接方式 :悬挂式 悬挂类型（悬挂式）:三点悬挂 翻转机构形式 :液压式 犁体数量:小左右各5个，大左右各5个，共20个 犁体工作幅宽:460mm 犁体纵向距离:90.0cm 犁体水平基面到犁架底面的高度:850mm 犁架主梁底面宽度:120mm 每米工作幅宽质量:565kg | 6100
耕整地机械 | 耕地机械 | 田园管理机 | 功率4.0kW及以上田园管理机 | 潍坊福晟机械有限公司 | 田园管理机 | 3TG-5Q | 结构尺寸（长*宽*高mm）:1615×620×1100（mm） 整机质量（kg）:95kg 配套动力（kw）:5.2kw 主传动方式:三角皮带 离合器型式:涨紧轮式 额定转速:1800r/min 行走轮型式:胶轮 发动机型号:177F(1/2CD)/P-1 额定转速:1800r/min 燃油种类:汽油 开沟配套型式:驱动刀轮式 开沟配套工作幅度:13cm 开沟配套外形尺寸（长×宽×高）:1800×850×950（mm） 开沟机配套结构质量:132kg 开沟配套传动方式:链传动 开沟配套连接方式:直联 开沟配套作业速度:≥1km/h 开沟配套深度:10-20cm 培土配套型式:驱动刀轮式 培土配套外形尺寸（长×宽×高）:1800×600×1000（mm） 培土配套结构质量:127kg 培土配套传动方式:链传动 培土配套连接方式:直联 培土配套作业速度:≥1km/h 培土配套培土高度:10-25cm 培土配套工作幅度:21cm | 760
耕整地机械 | 耕地机械 | 深松机 | 6铲及以上深松机 | 高密德隆汽车配件制造有限公司 | 深松机 | 1S-300A | 结构尺寸（长*宽*高mm）:2510*3000*1400 整机质量（kg）:1225 配套动力（kw）:110.3-147.0 深松铲数量:7个 深松铲结构型式:凿形铲翼式结构组合 深松铲排列方式:前3后4 型号:1S-300A 结构型式:悬挂式 振动方式:非振动 作业速度:4-7km/h 工作幅宽:300cm 铲间距:43cm 耕深:≥30cm | 3400
耕整地机械 | 耕地机械 | 田园管理机 | 功率4.0kW及以上田园管理机 | 潍坊圣川机械有限公司 | 田园管理机 | 3TG-4QC | 结构尺寸（长*宽*高mm）:1730×620×1020 整机质量（kg）:110 配套动力（kw）:4.05 燃油种类:汽油 结构型式:双轮驱动式 主传动方式:三角皮带 离合器型式:涨紧轮式 作业速度:≥1km/h 开沟幅宽:12cm 开沟深度:≥10cm 传动方式:链传动 链接方式:直联 培土幅宽:25cm 培土高度:≥15cm | 760
耕整地机械 | 整地机械 | 联合整地机 | 2.5m—3m深松联合整地机 | 西安亚澳农机股份有限公司 | 深松起垄联合耕整机 | 1GZN-250 | 结构尺寸（长*宽*高mm）:1850x2750x1460 整机质量（kg）:840 配套动力（kw）:66.2-95.5 工作幅宽（mm):2500 耕深深松（cm):20-35 耕深旋耕（cm):8-18 深松铲结构型式:凿形铲 深松铲数量（个）:4 铲间距（cm):50-65 深松铲调节范围（cm):15 传动方式（侧边传动/中间传动）:中间传动 挂接方式:三点悬挂 动力输出轴转速（r/min):540、760、1000 作业速度（km/h):2-8 运输间隙（mm):≥300 旋耕刀辊设计转速（r/min):250、280、310 旋耕刀辊最大回转半径（mm):245 旋耕刀辊总安装刀数（把）:68 旋耕刀型号:R245 起垄铧型式:三角铧+可调双翼分土板 起垄铧数量:4 起垄铧间距（cm):50-75 垄高（cm):20-25 限深轮型式:刚性镇压轮 限深轮数量（个）:2 限深轮直径×宽度（mm):Ф300×200 | 2660
耕整地机械 | 整地机械 | 联合整地机 | 3m—4m深松联合整地机 | 山东奥龙农业机械制造有限公司 | 深松整地联合作业机 | 1SZL-310 | 结构尺寸（长*宽*高mm）:2200×3210×1280 整机质量（kg）:1010 配套动力（kw）:≥99.2 整地机构型式:卧式旋耕机 深松铲机构型式:全方位曲面铲 深松铲数量（个）:6 工作幅宽（cm）:310 铲间距（cm）:72（中间）、52（两侧） 传动机构型式:中间齿轮 深松深度（cn）:≥25 整地深度（cm）:≥8 作业速度（km/h）:2～3 作业小时生产率（hm²/h）:0.6～0.9 复式作业功能:深松、旋耕 | 3800
耕整地机械 | 耕地机械 | 铧式犁 | 单体幅宽35cm以下，3—4铧翻转犁 | 河南金大川机械有限公司 | 液压翻转犁 | 1LF-428 | 结构尺寸（长*宽*高mm）:3450X1300X1400 整机质量（kg）:560 配套动力（kw）:51.4~58.8 犁体数量（个）:8 犁体工作幅宽（mm）:280 最大耕深（cm）:30 与拖拉机配套连接方式:三点悬挂 悬挂类型（适用悬挂式）:Ⅰ类 翻转机构型式:液压 犁体纵向距离（cm）:70 犁体水平基面距犁架主梁底面的高度(mm):650 每米工作幅宽质量(kg):500 犁架主梁底面宽度(mm):80 | 1270
耕整地机械 | 耕地机械 | 深松机 | 3铲及以下深松机 | 馆陶县飞翔机械装备制造有限公司 | 浅耕深松机（原：深松机） | 1SL-120 | 结构尺寸（长*宽*高mm）:2950*1520*1400 整机质量（kg）:426 配套动力（kw）:100-120 深松铲结构形式:凿式 工作铲数:3个 铲间距:40cm 工作幅宽:120cm 深松深度:25-35cm 作业速度:3-6（km/h） 作业小时生产率:0.32-0.66h㎡/h 限深轮:1个 连接形式:悬挂式 执行标准编号:GB/T 24675.2-2009《保护性耕作机械 深松机》 | 1000
耕整地机械 | 耕地机械 | 深松机 | 4—5铲深松机 | 青岛鲁耕农业机械有限公司 | 深松整地联合作业机 | 1SZL-250 | 结构尺寸（长*宽*高mm）:2230mm*2765mm*1250mm 整机质量（kg）:880kg 配套动力（kw）:73.5-92.0kw 结构型式:悬挂式 整地装置 结构型式:旋耕 整地装置 旋耕刀数量:68 深松铲 结构型式:平凿双翼 深松铲 数量:5 深松铲 翼铲宽度（cm):32 工作幅宽（cm):250 铲间距（cm):50 传动机构型式:中间齿轮传动 耕深 深松（cm）:≥25 耕深 整地（cm）:≥8 纯工作小时生产率（hm²/h):0.6~1.0 | 2300
耕整地机械 | 耕地机械 | 深松机 | 6铲及以上深松机 | 山东大华机械有限公司 | 深松机 | 1S-300 | 结构尺寸（长*宽*高mm）:1960×3580×1520 整机质量（kg）:1410 配套动力（kw）:≥91.9 深松铲结构形式:偏柱式曲面铲 深松铲数量:6 工作幅宽:300cm 铲间距:50cm 深松深度:≥30cm 作业速度:2~5km/h 作业小时生产率:0.6~1.5hm2/h 深松深度稳定性:≥85% 运输间隙:≥300mm 机组打滑率:≤20% | 3400
耕整地机械 | 整地机械 | 联合整地机 | 3m—4m深松联合整地机 | 西安亚澳农机股份有限公司 | 深松起垄联合耕整机 | 1GZN-300 | 结构尺寸（长*宽*高mm）:1950x3250x1550 整机质量（kg）:1280 配套动力（kw）:73.5-117.6 工作幅宽（mm):3000 耕深深松（cm):20-35 耕深旋耕（cm):8-18 深松铲结构型式:凿形铲 深松铲数量（个）:6 铲间距（cm):50-75 深松铲调节范围（cm):15 传动方式（侧边传动/中间传动）:中间传动 挂接方式:三点悬挂 动力输出轴转速（r/min):540、760、1000 作业速度（km/h):2-8 运输间隙（mm):≥300 旋耕刀辊设计转速:250、280、310 旋耕刀辊最大回转半径（mm):245 旋耕刀辊总安装刀数（把）:80 旋耕刀型号:R245 起垄铧型式:三角铧+可调双翼分土板 起垄铧数量（个）:6 起垄铧间距（cm):50-75 垄高:20-25 限深轮型式:刚性镇压轮 限深轮数量（个）:2 限深轮直径×宽度:Ф300×200 | 3800
耕整地机械 | 耕地机械 | 深松机 | 6铲及以上深松机 | 山东奥龙农业机械制造有限公司 | 全方位深松机 | 1SQ-300 | 结构尺寸（长*宽*高mm）:1920×3720×1670 整机质量（kg）:1620 配套动力（kw）:≥117.6 深松铲结构型式:偏柱式 深松铲数量:6个 工作幅宽:300cm 铲间距:84cm（中间）、54cm（两侧） 深松深度:30～50cm 作业速度:3～5km/h 作业小时生产率:0.9～1.5hm2/h 深松形式:全方位深松 结构型式:三点悬挂 镇压轮型式:V型镇压辊（分段） | 3400
耕整地机械 | 耕地机械 | 深松机 | 3铲及以下深松机 | 山东奥龙农业机械制造有限公司 | 全方位深松机 | 1SQ-75 | 结构尺寸（长*宽*高mm）:1150×1350×1340 整机质量（kg）:340 配套动力（kw）:≥36.8 深松铲结构型式:偏柱式 深松铲数量:2个 工作幅宽:75cm 铲间距:75cm 深松深度:30～35cm 作业速度:3～5km/h 作业小时生产率:0.2～0.35hm2/h 深松形式:全方位深松 结构型式:三点悬挂 镇压轮型式:V型镇压辊（分段） | 1000
耕整地机械 | 整地机械 | 联合整地机 | 2m—2.5m深松联合整地机 | 内蒙古长明机械股份有限公司 | 深松整地联合作业机 | 1SZL-220 | 结构尺寸（长*宽*高mm）:1670mm*2720mm*1190mm 整机质量（kg）:1020 配套动力（kw）:69.8-77.1 整地结构形式:灭茬、深松 深松铲结构:凿型铲 深松铲数量（个）:5 铲间距（cm）:50 工作宽幅（cm）:220 传动机构形式:侧边齿轮传动 深松（耕深）（cm）:25-30 整地（耕深）（cm）:8-10 作业速度（km/h):2-5 作业小时生产率（hm²/h):0.30-0.77 | 2180
耕整地机械 | 耕地机械 | 深松机 | 4—5铲深松机 | 山东奥龙农业机械制造有限公司 | 全方位深松机 | 1SQ-190 | 结构尺寸（长*宽*高mm）:1670×2600×1670 整机质量（kg）:900 配套动力（kw）:≥91.9 深松铲结构型式:偏柱式 深松铲数量:4个 工作幅宽:190cm 铲间距:84cm（中间）、53cm（两侧） 深松深度:30～50cm 作业速度:3～5km/h 作业小时生产率:0.6～1.0hm2/h 深松形式:全方位深松 结构型式:三点悬挂 镇压轮型式:V型镇压辊（分段） | 2300
耕整地机械 | 整地机械 | 联合整地机 | 2.5m—3m深松联合整地机 | 山东福生金地农业机械装备有限公司 | 深松联合整地作业机 | 1SZL-270 | 结构尺寸（长*宽*高mm）:1922*3640*1342 整机质量（kg）:1300 配套动力（kw）:87.6-118.3 振动方式:非振动 工作幅宽:270cm 铲间距:50cm 深松铲结构形式:偏柱曲面铲 深松铲排列方式:前2后4 深松铲数量:6 旋耕刀型号:R245 总安装刀数:76 刀轴传动方式:中央齿轮传动 整地机构形式:旋耕机 | 2660
耕整地机械 | 耕地机械 | 深松机 | 4—5铲深松机 | 山东大华机械有限公司 | 深松机 | 1S-250 | 结构尺寸（长*宽*高mm）:2000×3240×1520 整机质量（kg）:900 配套动力（kw）:≥89 结构形式:悬挂式 深松铲数量:4个 工作幅宽:250cm 深松铲结构型式:偏柱式曲面铲 铲间距:52/84/52cm 深松铲排列方式:前2后2 深松深度:30~50cm 土壤扰动系数:≥25% 土壤膨松度:10%~40% 适用度:≥4 | 2300
耕整地机械 | 耕地机械 | 田园管理机 | 功率4.0kW以下田园管理机 | 洛阳致农机械有限公司 | 田园管理机 | 3TG-4Q | 结构尺寸（长*宽*高mm）:1500*500*800 整机质量（kg）:80kg 配套动力（kw）:1P70F 主传动方式:齿轮传动 离合器型式:干式分离 驱动轮型式:双轮 配套发动机型号:IP70FA 标定功率（KW):4.0 额定转速（r/min0:3600 燃油种类:汽油 与耘锄器配套型式:直连 耘锄器数量:16 外形尺寸(长*宽*高mm）:650×300×300 工作幅宽(cm):65 结构质量（kg）:15 连接方式:通轴直连 传动方式:齿轮传动 耘锄深度（cm）:15 与开沟器配套型式:拖挂式 工作幅宽（cm）:40 外形尺寸(长*高mm）:400×300 结构质量（kg）:7 开沟深度（cm）:≤20 连接方式:销轴连接 传动方式:齿轮传动 与培土器配套型式:拖挂式 工作幅宽（cm）:30 外形尺寸(长*高mm）:400×300 结构质量（kg）:8 开沟深度（cm）:≤30 连接方式:销轴连接 传动方式:齿轮传动 培土高度（cm）:≤30 与起垄器配套型式:拖挂式 起垄数量（条）:1 工作幅宽（cm）:80 外形尺寸（长*宽*高mm）:800×200×600 结构质量（kg）:20 连接方式:销轴连接 传动方式:齿轮传动 起垄高度（cm）:≤30 | 570
耕整地机械 | 整地机械 | 联合整地机 | 2m—2.5m深松联合整地机 | 河北双天机械制造有限公司 | 深松整地联合作业机 | 1SZLQ-200 | 结构尺寸（长*宽*高mm）:1920*2250*1310 整机质量（kg）:810 配套动力（kw）:62.5-73.5 整地机构型式:卧式旋耕 深松铲结构形式:凿型可调铲翼式 深松铲数量:4个 工作幅宽:200cm 铲间距:58cm 传动机构型式:中间齿轮传动 耕深：深松:25-35cm 整地:≥8cm 作业速度:2-5km/h 作业小时生产率:0.4-1.0hm²/h | 2180
耕整地机械 | 耕地机械 | 田园管理机 | 功率4.0kW及以上田园管理机 | 莱州市华弘机械有限公司 | 田园管理机 | 3TG-4.6Q | 结构尺寸（长*宽*高mm）:1850x600x1000 整机质量（kg）:105 配套动力（kw）:4.6 结构形式:双轮驱动式 配套发动机:重庆鼎工机电有限公司 主传动方式:三角皮带加齿轮传动 额定转速:1800r/min 型号名称:177F/P汽油机 连接方式:直联 开沟幅宽:12cm 开沟深度:10-20cm 培土幅宽:16cm 培土高度:10-25cm | 760
耕整地机械 | 耕地机械 | 田园管理机 | 功率4.0kW及以上田园管理机 | 费县华源农业装备工贸有限公司 | 田园管理机 | 3TG-4.6Q | 结构尺寸（长*宽*高mm）:1500*950*1150 整机质量（kg）:115 配套动力（kw）:4.6 结构型式:双轮驱动式 主传动方式:皮带+齿轮 离合器型式:涨紧轮式 驱动轮型式:胶轮 作业速度（km/h）: ≥2 发动机型号:177F(1/2)/P 标定转速(r/min):1800 燃油种类:汽油 开沟器型式:旋刀式(10把） 开沟幅宽（cm）:12 开沟深度（cm）:15-25 开沟器连接方式:直联 培土器型式:旋刀式(10把） 培土器连接方式:直联 培土幅宽（cm）:28 培土高度（cm）:15~25 | 760
耕整地机械 | 耕地机械 | 田园管理机 | 功率4.0kW及以上田园管理机 | 洛阳卓格哈斯机械有限公司 | 田园管理机 | 3TG-4QG | 结构尺寸（长*宽*高mm）:1400*700*640 整机质量（kg）:48（空油箱） 配套动力（kw）:4 燃油种类:汽油 主传动方式:齿轮传动 额定转速（r/min）:3600 离合器型式:湿式摩擦盘式 结构型式:手持式 作业速度（km/h）:1.4-2.8 开沟深度（cm）:12-17 起垄高度（cm）:17-20 与开沟器配套连接方式:直连式 与起垄器配套连接方式:直连式 | 760
耕整地机械 | 耕地机械 | 田园管理机 | 功率4.0kW及以上田园管理机 | 洛阳卓格哈斯机械有限公司 | 田园管理机 | 3TG-4QL | 结构尺寸（长*宽*高mm）:1000*400*740 整机质量（kg）:57 配套动力（kw）:4 燃油种类:汽油 主传动方式:齿轮传动 额定转速（r/min）:3600 离合器型式:离心式 结构型式:手扶式 作业速度（km/h）:1.8-2.8 开沟深度（cm）:17 培土高度（cm）:18 与开沟器配套连接方式:直连式 与培土器配套连接方式:拖挂式 | 760
耕整地机械 | 耕地机械 | 深松机 | 4—5铲深松机 | 河北双天机械制造有限公司 | 深松机 | 1S-200A1 | 结构尺寸（长*宽*高mm）:1950*2386*1296 整机质量（kg）:930 配套动力（kw）:73.5-88.2 整地机构型式:镇压辊 深松铲结构形式:凿式 工作铲数:5个 工作幅宽:200cm 铲间距:44cm 深松深度:25-45cm 作业速度:3-6km/h 作业小时生产率:0.53-1.10hm2/h 无参数:无参数 无参数:无参数 | 2300
耕整地机械 | 耕地机械 | 深松机 | 4—5铲深松机 | 山东华运农机设备有限公司 | 深松机 | 1S-200 | 结构尺寸（长*宽*高mm）:1830X3120X1380mm 整机质量（kg）:845kg 配套动力（kw）:≥73.5kw 深松铲结构型式:全方位曲面铲 深松铲数量（个）:4 整地机构型式:辊齿式 工作幅宽（cm）:200 铲间距（cm）:80（中间）、45-55（两侧） 耕深（深松）cm:25-35 作业速度（km/h):2-5 作业小时生产率（km²/h):0.4-1.0 无参数:无参数 无参数:无参数 | 2300
耕整地机械 | 耕地机械 | 深松机 | 6铲及以上深松机 | 馆陶县飞翔机械装备制造有限公司 | 翻转浅耕深松机（原：翻转深松浅翻机） | 1SLF-160 | 结构尺寸（长*宽*高mm）:3550*1850*1620 整机质量（kg）:1040 配套动力（kw）:73.5-88.2 深松铲结构形式:凿式 工作铲数:8铲 工作幅宽:160cm 铲间距:40cm 深松深度:30-35cm 作业速度:2-5km/h 作业小时生产率:0.30-0.75h㎡/h 无:/ 无:/ 无:/ | 3400
耕整地机械 | 耕地机械 | 深松机 | 4—5铲深松机 | 德州市沃田机械有限公司 | 深松机 | 1S-250 | 结构尺寸（长*宽*高mm）:1850x2820x1360 整机质量（kg）:880 配套动力（kw）:73.5～110.2 结构形式:悬挂式 振动方式:非振动式 作业速度:3-8km/h 工作幅宽:250cm 铲尖距:62cm 深松铲结构方式:偏柱式 深松铲排列方式:前2后2 深松铲数量:4个 耕深: ≥30 作业小时生产率:0.6-1.4hm2/h | 2300
耕整地机械 | 整地机械 | 联合整地机 | 2m—2.5m深松联合整地机 | 内蒙古长明机械股份有限公司 | 深松整地联合作业机 | 1SZL-200 | 结构尺寸（长*宽*高mm）:1670mm*2520mm*1190mm 整机质量（kg）:970 配套动力（kw）:66.1-73.5 整地结构形式:深松、灭茬 深松铲结构形式:凿型铲 深松铲数量（个）:5 工作宽幅（cm）:200 铲间距（cm）:48 传动机构形式:侧边齿轮传动 深松（耕深）（cm）:25-30 整地（耕深）（cm）:8-10 作业速度（km/h):2-5 作业小时生产率（hm²/h):0.28-0.70 | 2180
耕整地机械 | 耕地机械 | 深松机 | 6铲及以上深松机 | 潍坊市宏胜工贸有限公司 | 深松机 | 1S-400 | 结构尺寸（长*宽*高mm）:1250×4000×1380 整机质量（kg）:1500 配套动力（kw）:130～169 4、型号名称:1S-400型深松机 5、结构形式:悬挂式 6、振动方式:非振动式 7、作业速度:2～6.5（km/h） 8、作业小时生产率:0.8～2.6（hm2/h） 9、工作幅宽:400（cm） 10、铲间距:50（cm） 11、深松铲结构型式:偏柱曲面铲 12、深松铲排列方式:前4后4 13、深松铲数量:8（个） 14、耕深:30～45（cm） | 3400
耕整地机械 | 整地机械 | 联合整地机 | 2.5m—3m深松联合整地机 | 德州市沃田机械有限公司 | 深松整地联合作业机 | 1SZL-260 | 结构尺寸（长*宽*高mm）:2410x2840x1360 整机质量（kg）:1350 配套动力（kw）:≥88.2 结构形式:悬挂式 振动方式:非振动式 工作幅宽:260mm 铲间距:65cm 深松铲结构形式:偏柱式 深松铲排列方式:两排V型排列（前2后2） 深松铲数量:4 总安装刀数:68 耕深（深松）:≥25cm 耕深（整地）:8-16cm 作业速度:3-6km/h 作业小时生产率:0.6-1.5hm2/h 旋耕刀型号:1T245 刀辊设计转速:296r/min 刀辊最大回转半径:245mm 整地机构型式:卧式旋耕 刀轴传动方式:中间齿轮传动 | 2660
耕整地机械 | 耕地机械 | 深松机 | 4—5铲深松机 | 河北双天机械制造有限公司 | 深松机 | 1S-200 | 结构尺寸（长*宽*高mm）:1600*2346*1400 整机质量（kg）:520 配套动力（kw）:70-80.8 整地机构型式:镇压辊 深松铲结构形式:凿式 工作铲数:4个 工作幅宽:200cm 铲间距:48cm 深松深度:25-45cm 作业速度:3-6km/h 作业小时生产率:0.53-1.10hm2/h 无参数:无参数 无参数:无参数 | 2300
耕整地机械 | 耕地机械 | 深松机 | 4—5铲深松机 | 山东大华机械有限公司 | 深松机 | 1S-200 | 结构尺寸（长*宽*高mm）:1780×2930×1420 整机质量（kg）:950 配套动力（kw）:≥73.5 深松铲结构形式:偏柱式曲面铲 深松铲数量:4 工作幅宽:200cm 铲间距:50cm 深松深度:≥30cm 作业速度:2~5km/h 作业小时生产率:0.4~1.0hm2/h 整机结构形式:悬挂式 深松深度稳定性:≥85% 机组打滑率:≤20% | 2300
耕整地机械 | 耕地机械 | 深松机 | 4—5铲深松机 | 青岛鲁耕农业机械有限公司 | 深松机 | 1S-230C | 结构尺寸（长*宽*高mm）:1550mm*2550mm*1300mm 整机质量（kg）:726kg 配套动力（kw）:81-103KW 结构形式:悬挂式 深松铲结构形式:平凿双翼 深松铲数量:5个 翼铲幅宽:32cm 单铲幅宽:6cm 工作幅宽:230cm 铲间距:46cm 深松深度:≥30cm 作业速度:2.6km/h 纯工作小时生产率:≥0.6h㎡/h | 2300
耕整地机械 | 整地机械 | 联合整地机 | 2m—2.5m深松联合整地机 | 临洮县宏丰机械制造有限公司 | 联合整地机 | 1SZL-230型 | 结构尺寸（长*宽*高mm）:1750*2500*1090 整机质量（kg）:730 配套动力（kw）:66.2-73.5 常用作业档位:低Ⅰ、Ⅱ档 理论前进速度:2-5km/h 整地结构形式:旋耕 深松铲结构形式:凿形深松铲 深松铲数量:5个 工作幅宽:230cm 铲间距:40cm 与拖拉机联结形式:三点悬挂 深松深度:28.9cm 整地深度:12.8cm 作业小时生产率:0.6hm2/h | 2180
耕整地机械 | 耕地机械 | 深松机 | 4—5铲深松机 | 菏泽新亚机械设备有限公司 | 全方位深松机 | 1SQ-210 | 结构尺寸（长*宽*高mm）:1330×2570×1200 整机质量（kg）:400 配套动力（kw）:≥73.5 深松部件（铲）数量（个）:4 深松形式:全方位式深松 深松铲结构型式:全方位曲面铲 工作幅宽（cm）:210 铲间距（cm）:75(中间)、67.5（两侧） 深松深度（cm）:30-35 作业速度（km/h）:1.8-4 作业小时生产率（hm²/h）:0.4-0.8 与拖拉机配套连接方式:悬挂式 限深轮数量（个）:2 主梁底面宽度（mm）:120 | 2300
耕整地机械 | 耕地机械 | 田园管理机 | 功率4.0kW以下田园管理机 | 洛阳致农机械有限公司 | 田园管理机 | 3TG-4Q-1 | 结构尺寸（长*宽*高mm）:1250*700*900 整机质量（kg）:49kg 配套动力（kw）:1P70F 主传动方式:齿轮传动 离合器型式:干式分离 驱动轮型式:/ 作业速度（km/h）:0.6 配套发动机型号:1P70F 标定功率（KW):4.0 额定转速（r/min):3600 燃油种类:汽油 与开沟器配套型式:/ 工作幅宽（cm）:42 外形尺寸（长*宽*高cm）:125×70×90 结构质量（kg）:60 开沟深度（cm）:13.7 传动方式:齿轮传动 连接方式:销轴连接 与培土器配套型式:/ 工作幅宽（cm）:20~50 外形尺寸（长*宽*高cm）:125×70×90 结构质量（kg）:58 开沟深度（cm）:13.7 传动方式:齿轮传动 连接方式:销轴连接 培土高度（cm）:19.4 | 570
耕整地机械 | 耕地机械 | 铧式犁 | 单体幅宽35cm以下，5铧及以上翻转犁 | 河北双鹰农机有限公司 | 液压翻转双向犁 | 1LF-530 | 结构尺寸（长*宽*高mm）:3300*1500*1500 整机质量（kg）:900 配套动力（kw）:73-81 犁体数量:左右各5个 犁体工作幅宽:300mm 犁体纵向距离:61cm 最大耕深:30cm 犁架主梁地面宽度:100mm 每米工作质量:600kg 犁轮类型:铸铁 犁轮数量:2个 悬挂类型:三点悬挂 翻转机构形式:液压式 | 2370
耕整地机械 | 耕地机械 | 深松机 | 4—5铲振动式深松机 | 山东源泉机械有限公司 | 深松机 | 1S-200 | 结构尺寸（长*宽*高mm）:2460×2100×1500 整机质量（kg）:700 配套动力（kw）:>=73.5 深松铲结构型式:曲面铲 工作幅宽cm:200 铲间距 cm:66.7 耕深深松 cm:30-40 作业速度 km/h:3-6 作业小时生产率 hm2/h:0.6~1.2 深松形式:全方位深松 深松铲数量 个:4 机具型号:1S-200 分档名称:4—5铲振动式、全方位式深松机 | 3100
耕整地机械 | 耕地机械 | 深松机 | 6铲及以上深松机 | 山东国丰机械有限公司 | 深松机 | 1S-330 | 结构尺寸（长*宽*高mm）:2240×3800×1360 整机质量（kg）:1130 配套动力（kw）:≥95（轮式拖拉机） 深松铲结构型式:曲面铲 深松铲数量（个）:6 结构型式:悬挂式 工作幅宽（cm）:330 铲间距（cm）:55 深松深度（cm）:≥30 作业速度（km/h）:4.0-5.5 作业小时生产率（h㎡/h）:1.0-1.8 深松深度稳定性:98% 土壤扰动系数:66.9% | 3400
耕整地机械 | 整地机械 | 联合整地机 | 2.5m—3m深松联合整地机 | 内蒙古长明机械股份有限公司 | 深松整地联合作业机 | 1SZL-250 | 结构尺寸（长*宽*高mm）:1670mm*3020mm*1190mm 整机质量（kg）:1100 配套动力（kw）:80.8-88.2 整地结构形式:灭茬、深松 深松铲结构形式:凿型铲 深松铲数量（个）:6 工作宽幅（cm）:250 铲间距（cm）:48 传动机构形式:侧边齿轮传动 深松（耕深）（cm）:25-30 整地（耕深）（cm）:8-10 作业速度（km/h):2-5 作业小时生产率（hm²/h):0.35-0.87 | 2660
耕整地机械 | 耕地机械 | 深松机 | 4—5铲深松机 | 山东凯兴机械有限公司 | 深松机 | 1S-250 | 结构尺寸（长*宽*高mm）:1300×3030×1300 整机质量（kg）:617 配套动力（kw）:88.2～121.3 深松铲结构型式:平口凿式 深松铲数量:5 深松铲翼铲幅宽（㎝）:15 深松铲单铲幅宽（㎝）:6 工作幅宽（㎝）:250 铲间距（㎝）:50 深松深度（㎝）:≥30 纯工作小时生产率（h㎡/h）:0.8～1.2 结构型式:悬挂式 运输间隙（㎝）:≥30 | 2300
耕整地机械 | 耕地机械 | 深松机 | 3铲及以下振动式深松机 | 临洮县宏丰机械制造有限公司 | 全方位深松机 | 1ZQ-240型 | 结构尺寸（长*宽*高mm）:1320*2930*1260 整机质量（kg）:493 配套动力（kw）:58.8以上 常用作业档位:低Ⅰ、Ⅱ 理论前进速度:2-5km/h 深松铲形式:梯形框架凿形深松铲 深松铲数量:3个 工作幅宽:240cm 铲间距:75cm 与拖拉机连接方式:三点悬挂 深松耕深:33cm 作业小时生产率:0.7hm2/h 深松深度稳定性:95% | 2300
耕整地机械 | 耕地机械 | 田园管理机 | 功率4.0kW及以上田园管理机 | 浙江程阳机电有限公司 | 田园管理机 | 3TGQ-4 | 结构尺寸（长*宽*高mm）:1550*850*950 整机质量（kg）:75 配套动力（kw）:4.2 主机结构形式:开沟刀、培土板驱动 主机主变速箱结构形式:有级式 主机主变速箱箱体材质:铸铁 扶把水平调整范围( °):36 扶把上下调整范围( °):220 发动机输出传动方式:直联 主离合器型式:摩擦片式 主离合器状态:常开式 行走轮型式:橡胶轮 行走速度（km/h）:≤10 配套动力结构型式:单缸、顶置式气门 配套动力转速（r/min）:3600 配套动力起动方式:手拉起动 配套动力燃油种类:汽油 配套开沟器型式:螺旋式+铧式 开沟器传动方式:锥齿传动 开沟器连接方式:直联+悬挂 开沟工作幅宽（cm）:57 开沟作业速度（km/h）:0.1~0.3 开沟深度（cm）:≥10 培土器型式:螺旋式+铧式 培土器传动方式:锥齿传动 培土器连接方式:直联+悬挂 培土器工作幅宽（cm）:57 培土作业速度（km/h）:0.1~0.3 培土高度（cm）:≥15 | 760
耕整地机械 | 耕地机械 | 深松机 | 4—5铲深松机 | 菏泽新亚机械设备有限公司 | 深松整地联合作业机 | 1SZL-220 | 结构尺寸（长*宽*高mm）:1580*2360*1150 整机质量（kg）:610 配套动力（kw）:75KW以上轮式拖拉机 深松部件（铲）数量(个):4 深松铲结构型式:尖铲式 作业幅宽(m):2.2 铲间距(cm):50 传动机构型式:中间齿轮传动 深松深度(cm):30 整地机构型式:旋耕机 整地深度(cm):≥8 作业速度(km/h):2-5 作业小时生产率(hm²/h):0.4-0.9 | 2300
耕整地机械 | 整地机械 | 联合整地机 | 2m—2.5m深松联合整地机 | 临洮县宏丰机械制造有限公司 | 联合整地机 | 1SZL-200型 | 结构尺寸（长*宽*高mm）:1700*2230*1070 整机质量（kg）:600 配套动力（kw）:44.1-58.8 常用作业档位:Ⅰ、Ⅱ 理论前进速度:2-5km/h 深松铲结构形式:凿形深松铲 深松铲数量:4 工作幅宽:200cm 铲间距:40cm 传动机构形式:中间齿轮传动 与拖拉机联结方式:三点悬挂 深松深度:31cm 整地深度:13cm 作业小时生产率:0.6hm2/h 整地结构形式:旋耕 | 2180
耕整地机械 | 耕地机械 | 深松机 | 6铲及以上深松机 | 山东华运农机设备有限公司 | 深松机 | 1S-300 | 结构尺寸（长*宽*高mm）:1830X4100X1380mm 整机质量（kg）:1100kg 配套动力（kw）:≥88.2kw 深松铲结构型式:偏柱式 深松铲结构型式:25~35 深松铲数量（个）:6 工作幅宽（cm）:300 铲间距（cm）:80（中间）、50、60（两侧） 耕深（cm）:25~35 作业速度km/h:2~5 作业小时生产率:0.5~1.4 深松形式:全方位深松 产品型号名称:1S-300型深松机 | 3400
耕整地机械 | 耕地机械 | 铧式犁 | 单体幅宽35—45cm，5—6铧翻转犁 | 河南金大川机械有限公司 | 液压翻转犁 | 1LF-535 | 结构尺寸（长*宽*高mm）:4000X1600X1720 整机质量（kg）:920 配套动力（kw）:73.5~88.2 犁体纵向距离（cm）:85 犁体工作幅宽（mm）:350 最大耕深（cm）:35 犁体水平基面距犁架主梁底面的高度(mm):800 犁体数量（个）:10 与拖拉机配套连接方式:悬挂式 每米工作幅宽质量(kg):710 犁体工作幅宽（mm）:350 悬挂类型（适用悬挂式）:三点悬挂 犁架主梁底面宽度(mm):100 最大耕深（cm）:35 翻转机构型式:液压 与拖拉机配套连接方式:悬挂式 犁体纵向距离（cm）:85 犁体数量（个）:10 悬挂类型（适用悬挂式）:三点悬挂 犁体水平基面距犁架主梁底面的高度(mm):800 犁体工作幅宽（mm）:350 翻转机构型式:液压 每米工作幅宽质量(kg):710 最大耕深（cm）:35 犁体纵向距离（cm）:85 犁架主梁底面宽度(mm):100 与拖拉机配套连接方式:悬挂式 犁体水平基面距犁架主梁底面的高度(mm):800 悬挂类型（适用悬挂式）:三点悬挂 每米工作幅宽质量(kg):710 翻转机构型式:液压 犁架主梁底面宽度(mm):100 犁体纵向距离（cm）:85 犁体水平基面距犁架主梁底面的高度(mm):800 每米工作幅宽质量(kg):710 犁架主梁底面宽度(mm):100 | 3800
耕整地机械 | 耕地机械 | 深松机 | 6铲及以上振动式深松机 | 山东源泉机械有限公司 | 深松机 | 1S-300 | 结构尺寸（长*宽*高mm）:3460×2200×1540 整机质量（kg）:1082 配套动力（kw）:>=99.2 深松铲 结构型式:曲面铲 深松铲 数量 个:6 工作幅宽 cm:300 铲间距 cm:60 耕深 cm:30-40 作业速度 km/h:4-6 作业小时生产率 hm2/h:1.2-1.8 深松形式:全方位深松机 分档名称:6铲及以上振动式、全方位式深松机 机具型号:1S-300 | 4800
耕整地机械 | 整地机械 | 联合整地机 | 2m—2.5m深松联合整地机 | 山东大华机械有限公司 | 深松整地联合作业机 | 1SZL-230G | 结构尺寸（长*宽*高mm）:1730×2600×1200 整机质量（kg）:810 配套动力（kw）:≥73.5 深松铲结构型式:双翼全方位 深松铲数量:5 工作幅宽:230cm 铲间距:48cm 传动机构形式:中间齿轮传动 深松耕深:≥25cm 整地耕深:≥8cm 整地机构型式:前置旋耕 作业速度:≥1.6km/h 作业小时生产率:≥0.3hm2/h | 2180
耕整地机械 | 耕地机械 | 深松机 | 6铲及以上深松机 | 山东华运农机设备有限公司 | 深松机 | 1S-280 | 结构尺寸（长*宽*高mm）:1830X3900X1380mm 整机质量（kg）:1090kg 配套动力（kw）:≥88.2kw 深松铲结构型式:偏柱式 深松铲数量（个）:6 工作幅宽（cm）:280 铲间距（cm）:80（中间）、50、50（两侧） 耕深（cm）:25~35 作业速度km/h:2~5 作业小时生产率（km²/h):0.5~1.3 深松形式:全方位深松 无参数:无参数 无参数:无参数 | 3400
耕整地机械 | 耕地机械 | 田园管理机 | 功率4.0kW及以上田园管理机 | 潍坊潍林农业装备有限公司 | 田园管理机 | 3TG-4.0Q | 结构尺寸（长*宽*高mm）:1790x560x1080 整机质量（kg）:107kg 配套动力（kw）:4.05kw 燃油种类:汽油（汽油机） 主传动方式:皮带传动 主离合方式:涨紧轮式 配套开沟器外形尺寸:1970×840×1100(mm) 配套开沟器质量:111kg 开沟工作幅宽:14cm 开沟深度:15-20cm 配套培土器外形尺寸:1850×560×1180(mm) 配套培土器质量:109kg 培土工作幅宽:14cm 培土高度:15-20cm 作业速度:≥0.5km/h | 760
耕整地机械 | 耕地机械 | 田园管理机 | 功率4.0kW及以上田园管理机 | 重庆美澳机械制造有限公司 | 田园管理机 | 3TGQ-4 | 结构尺寸（长*宽*高mm）:1465*660*1000 整机质量（kg）:100 配套动力（kw）:4.0 主机主离合器型式:摩擦片式 主机主离合器状态:常开式 配套功率:4.0KW 标定转速:3800r/min 开沟器型式:翼铲式 配套开沟器传动方式:齿轮传动 配套开沟器连接方式:悬挂式 锄草装置型式:铲式 锄草装置数量:2 配套锄草装置传动方式:齿轮传动 配套锄草装置连接方式:直联式 最高行使速度:4.0km/h 驾驶员耳位噪声:85.8dB(A) 锄草宽度:62.7cm 锄草深度:12.1cm 漏锄率（铲式）:2.6% 开沟深度:11.8cm 开沟深度稳定性:88.8% | 760
耕整地机械 | 耕地机械 | 深松机 | 4—5铲深松机 | 潍坊盛瑞零部件有限公司 | 深松机 | 1S-230 | 结构尺寸（长*宽*高mm）:1580×2480×1400 整机质量（kg）:600 配套动力（kw）:1580×2480×1400 铲间距:57.5（cm） 工作幅宽:230(cm） 结构型式:悬挂式 深松铲结构型式:偏柱曲面铲 深松铲排列方式:单排 深松铲数量:4 深松深度:≥30(cm) 振动方式:非振动 作业速度:4~8(km/h) 作业小时生产率:0.9~1.8（hm²/h） | 2300
耕整地机械 | 耕地机械 | 深松机 | 6铲及以上深松机 | 江苏大力士机械制造有限公司 | 深松机 | 1S-310Q | 结构尺寸（长*宽*高mm）:2000×3200×1350 整机质量（kg）:890 配套动力（kw）:88.2 深松铲结构型式:曲面铲 排列方式:三行 深松铲:6个 作业幅宽（mm）:3100 铲间距（cm）:48+48+78+48+48 深松深度（cm）:≥30 整地结构型式:全方位深松 与拖拉机连接方式:三点悬挂 生产率h㎡/h:0.8-1.2 镇压辊碎土镇压型式:切盘式 | 3400
耕整地机械 | 耕地机械 | 深松机 | 6铲及以上深松机 | 德州市沃田机械有限公司 | 深松机 | 1S-360 | 结构尺寸（长*宽*高mm）:2200x3930x1430 整机质量（kg）:1440 配套动力（kw）:95.6~132.3 结构形式:悬挂式 振动方式:非振动式 工作幅宽:360cm 铲间距:60cm 深松铲结构形式:偏柱式 深松铲排列方式:交错双排W形（前2后4） 深松铲数量:6 型号名称:1S-360型深松机 作业速度:3-6km/h 深松深度:≥30cm 作业小时生产率:0.9-1.9hm2/h | 3400
耕整地机械 | 整地机械 | 联合整地机 | 2.5m—3m深松联合整地机 | 江苏大力士机械制造有限公司 | 深松整地联合作业机 | 1SZL-250Z | 结构尺寸（长*宽*高mm）:2300×3000×1200 整机质量（kg）:895 配套动力（kw）:69.8 深松铲结构型式:单柱凿形铲带翼 排列方式:双行 深松铲:6个 工作幅宽(mm):2500 铲间距(cm):41.5 深松深度（cm）:≥25 旋耕刀型号:IT245 旋耕刀数量:68把 刀轴传动方式:中间齿轮传动 整地机构型式:深松旋耕 | 2660
耕整地机械 | 耕地机械 | 深松机 | 6铲及以上深松机 | 潍坊市宏胜工贸有限公司 | 深松机 | 1S-300 | 结构尺寸（长*宽*高mm）:1250×3000×1380 整机质量（kg）:1050 配套动力（kw）:110～147 型号名称:1S-300型深松机 结构形式:悬挂式 振动方式:非振动式 作业速度:2～6.5（km/h） 作业小时生产率:0.6～1.95（hm2/h） 工作幅宽:300（cm） 铲间距:50（cm） 深松铲结构型式:偏柱曲面铲 深松铲排列方式:前2后4 深松铲数量:6（个） 耕深:30～45（cm） | 3400
耕整地机械 | 耕地机械 | 田园管理机 | 功率4.0kW及以上田园管理机 | 日照市立盈机械制造有限公司 | 田园管理机 | 3TG-6.5QKP | 结构尺寸（长*宽*高mm）:1700*740*1000 整机质量（kg）:140 配套动力（kw）:6.3 结构型式:双轮驱动式 主传动方式:链动式 离合器型式:涨紧轮式 驱动轮型式:铁轮 作业速度（km/h):0.72-1.44 配套发动机型号:190F 配套发动机额定转速（r/min):3600 配套发动机燃油种类:汽油 开沟器型式:旋刀式 开沟器工作幅宽（cm）:20-60 与开沟器配套外形尺寸（长*宽*高cm）:170*74*100 开沟器结构质量（kg):11.5 与开沟器配套开沟深度（cm）:≥10 与开沟器配套传动方式:链传动 与开沟器配套连接方式:直联 培土器型式:旋刀式 与培土器配套工作幅宽（cm）:25-60 与培土器配套外形尺寸（长*宽*高cm）:170*74*100 培土器结构质量（kg):12 与培土器配套开沟深度（cm）:≥10 与培土器配套传动方式:链传动 与培土器配套连接方式:直联 培土高度（cm）:≥10 | 760
耕整地机械 | 耕地机械 | 铧式犁 | 单体幅宽35cm以下，3—4铧翻转犁 | 河南金大川机械有限公司 | 液压翻转犁 | 1LF-328 | 结构尺寸（长*宽*高mm）:2650X1300X1350 整机质量（kg）:470 配套动力（kw）:36.7~44.5 犁体数量（个）:6 犁体工作幅宽（mm）:280 最大耕深（cm）:30 与拖拉机配套连接方式:三点悬挂 悬挂类型（适用悬挂式）:Ⅰ类 翻转机构型式:液压 犁体纵向距离（cm）:70 犁体水平基面距犁架主梁底面的高度(mm):625 每米工作幅宽质量(kg):600 犁架主梁底面宽度(mm):80 | 1270
耕整地机械 | 耕地机械 | 铧式犁 | 单体幅宽35cm以下，3—4铧翻转犁 | 山东凯兴机械有限公司 | 液压翻转犁 | 1LF-430 | 结构尺寸（长*宽*高mm）:2560×1400×1260 整机质量（kg）:450 配套动力（kw）:≥58.8 与拖拉机配套链接方式:悬挂式 悬挂类型:2类 翻转机构型式:液压 犁体数量:4+4 犁体工作幅宽:30㎝ 犁体纵向距离:35㎝ 犁体水平基面到犁架底面的高度:640mm 最大耕深:25㎝ 犁架主梁底面宽度:60㎜ 每米工作幅宽质量:375㎏ 运输间隙:＞30㎝ 后通过角:＞18° 犁轮（限深轮、运输轮、尾轮）类型:限深轮 犁轮数量:2个 犁轮直径×宽度:Ф330×120mm 限深轮调节范围:0～300㎜ 作业效率:0.4～0.8h㎡/h | 1270
耕整地机械 | 耕地机械 | 深松机 | 6铲及以上深松机 | 馆陶县飞翔机械装备制造有限公司 | 深松机 | 1S-350 | 结构尺寸（长*宽*高mm）:2450*3050*1300 整机质量（kg）:380 配套动力（kw）:80.9-88.3 深松铲结构形式:凿式 工作铲数:7铲 工作幅宽:350cm 铲间距:56cm 深松深度:25-35cm 作业速度km/h:3-6km/h 作业小时生产率:1.05-2.10h㎡/h 限深轮:2个 连接形式:悬挂式 执行标准编号:GB/T 24675.2-2009《保护性耕作机械 深松机》 | 3400
耕整地机械 | 耕地机械 | 深松机 | 6铲及以上深松机 | 德州市沃田机械有限公司 | 深松机 | 1S-300 | 结构尺寸（长*宽*高mm）:1850x3010x1360 整机质量（kg）:995 配套动力（kw）:88.2～125 结构形式:悬挂式 振动方式:非振动式 作业速度:3-8km/h 工作宽幅:300cm 铲尖距:50cm 深松铲结构方式:偏柱式 深松铲排列方式:前2 后4 深松铲数量:6个 耕深:≥30 作业小时生产率:0.8-1.8 | 3400
耕整地机械 | 耕地机械 | 深松机 | 6铲及以上深松机 | 潍坊盛瑞零部件有限公司 | 深松机 | 1S-300 | 结构尺寸（长*宽*高mm）:2150×3360×1415 整机质量（kg）: 950 配套动力（kw）:88.2~132 铲间距:50（cm） 工作幅宽:300（cm） 结构型式:悬挂式 深松铲结构型式:偏柱曲面铲 深松铲排列方式:前2后4 深松铲数量:6个 深松深度:≥30（cm） 振动方式:非振动 作业速度:4~8(km/h) 作业小时生产率:1.2~2.4（hm²/h） | 3400
耕整地机械 | 耕地机械 | 深松机 | 6铲及以上深松机 | 山东国丰机械有限公司 | 深松机 | 1S-270 | 结构尺寸（长*宽*高mm）:2240×3250×1470 整机质量（kg）:1250 配套动力（kw）:≥88（轮式拖拉机） 结构型式:悬挂式 深松铲结构型式:曲面铲 深松铲数量（个）:6 工作幅宽（cm）:270 铲间距（cm）:45 深松深度（cm）:≥30 作业速度（km/h）:4.0-5.5 作业小时生产率（h㎡/h）:0.8-1.3 深松深度稳定性:97.4% 土壤扰动系数:79.4% | 3400
耕整地机械 | 耕地机械 | 铧式犁 | 单体幅宽35cm以下，5铧及以上翻转犁 | 河北双鹰农机有限公司 | 液压翻转双向犁 | 1LF-525 | 结构尺寸（长*宽*高mm）:2850*1200*1500 整机质量（kg）:750 配套动力（kw）:66-73 犁体数量:左右各5个 犁体工作幅宽:250mm 悬挂类型:三点悬挂 翻转机构形式:液压式 犁体纵向距离:51cm 最大耕深:25cm 犁架主梁底面宽度:100mm 每米工作质量:600kg 犁轮数量:2个 犁轮类型:铸铁 | 2370
耕整地机械 | 整地机械 | 联合整地机 | 2m—2.5m深松联合整地机 | 连云港市兴安机械制造有限公司 | 深松整地联合作业机 | 1SZL-230 | 结构尺寸（长*宽*高mm）:1560×2310×1400 整机质量（kg）:900 配套动力（kw）:73.5～117.6 深松铲结构型式:单柱、凿形铲带翼 工作铲数（个）:5 工作幅度（cm）:230 铲柄厚度:25mm 铲间距（mm):500 旋耕刀数量:62个 旋耕刀型号:IT245 深松耕深（mm）:250-400 传动机构型式:中间齿轮传动 与拖拉机连接形式:标准三点悬挂 | 2180
耕整地机械 | 耕地机械 | 铧式犁 | 单体幅宽35—45cm，5—6铧翻转犁 | 开封市福星凯恩现代农机有限公司 | 1LFY-540B液压翻转犁 | 1LFY-540B | 结构尺寸（长*宽*高mm）:4100×2230×1530 整机质量（kg）:1000 配套动力（kw）:73.5-88.2 与拖拉机配套连接方式:悬挂式 翻转机构形式 :液压翻转 犁体数量（个）:10(左右各5个) 犁体工作幅宽（mm）:400 调幅犁调幅宽范围（mm）:/ 犁体纵向距离（cm）:80 犁体工作幅宽与犁体纵向距离之比:1：2.000 犁体水平基面到犁架底面的高度（mm）:702 有无辅犁:无 最大耕深（cm）:30 犁铧类型 :基本型 犁轮类型:限深轮 数量（个）:1 限深轮调节范围（cm）:15－30 油缸型号（mm）:∅63×185 油缸数量（个）:1 | 3800
耕整地机械 | 耕地机械 | 田园管理机 | 功率4.0kW及以上田园管理机 | 盐城振禾农业装备有限公司 | 田园管理机 | 3TG-4Q | 结构尺寸（长*宽*高mm）:1450mm*720mm*980mm 整机质量（kg）:97kg 配套动力（kw）:4.1kw 标定功率:4.1KW 额定转速:3600r/min 燃油种类:汽油 主机结构型式:前置式 主传动方式:皮带传动 离合器型式:涨离式离合器 驱动轮型式:双轮驱动 作业速度:0.2~0.8km/h 开沟器型式:链条式 开沟器工作幅宽:20cm 开沟器外形尺寸（长*宽*高）:260mm*275mm*280mm 开沟器结构质量:5.2kg 开沟深度:15~30cm 开沟器传动方式:链条 开沟器连接方式:挂接框 起垄器型式:链条式 起垄数量:1条 起垄器工作幅宽:≥60cm 起垄器外形尺寸（长*宽*高）:640mm*450mm*690mm 起垄器结构质量:24kg 起垄器传动方式:链条 起垄器连接方式:挂接框 起垄高度:20~30cm | 760
耕整地机械 | 耕地机械 | 田园管理机 | 功率4.0kW及以上田园管理机 | 潍坊众旺农业机械有限公司 | 田园管理机 | 3TG-5Q | 结构尺寸（长*宽*高mm）:1460×630×1150 整机质量（kg）:75 配套动力（kw）:5.0 主传动方式:三角皮带 离合器型式:涨紧轮式 驱动轮型式:胶轮 发动机型号:177F/P 额定转速:1800r/min 燃油种类:汽油 开沟装置型式:驱动刀轮式 开沟装置外形尺寸（长*宽*高）:1880mm×850mm×850mm 开沟装置结构质量:116kg 开沟装置工作幅宽:12cm 开沟深度:10-20cm 开沟装置传动方式:链传动 开沟装置连接方式:直联 培土装置外形尺寸（长*宽*高）:1760mm×620mm×1100mm 培土装置结构质量:110kg 培土装置工作幅宽:16cm 培土高度:15-25cm 培土装置传动方式:链传动 培土装置连接方式:直联 主机行驶速度:≤10km/h 开沟装置作业速度:≥1km/h 培土装置作业速度:≥1km/h | 760
耕整地机械 | 耕地机械 | 田园管理机 | 功率4.0kW及以上田园管理机 | 莱州奥伦农业机械有限公司 | 田园管理机 | 3TG-5.5Q | 结构尺寸（长*宽*高mm）:1700*580*1100 整机质量（kg）:112 配套动力（kw）:5.5 主传动方式:三角皮带 驱动轮形式:铁轮 离合器型式:涨紧式 型号规格:3TG-5.5Q 结构型式:双轮驱动式 作业速度(km/s):0.72~1.44 配套发动机型号:177F/P 额定转速（r/min）:1800 燃油种类:汽油 配套开沟器型式:WGK220 工作幅宽（cm）:12 结构质量（kg）:7（开沟器） 开沟深度（cm）:≥10 传动方式:链传动 连接方式:直联 配套培土器型式:WGP180 工作幅宽（cm）:15 结构质量（kg）:5（培土器） 开沟深度（cm）:≥10 传动方式:链传动 连接方式:直联 培土高度（cm）:≥10 | 760
耕整地机械 | 耕地机械 | 深松机 | 4—5铲深松机 | 馆陶县飞翔机械装备制造有限公司 | 浅耕深松机（原：深松浅翻机） | 1SL-200 | 结构尺寸（长*宽*高mm）:4260*2030*1480 整机质量（kg）:648 配套动力（kw）:88.2-102.9 深松铲结构形式:凿式 工作铲数:5个 工作幅宽:200cm 铲间距:40cm 深松深度:30-35cm 作业速度:2-5 作业小时生产率:0.35-0.90h㎡/h 无:/ 无:/ 无:/ | 2300
耕整地机械 | 耕地机械 | 深松机 | 4—5铲深松机 | 山东奥龙农业机械制造有限公司 | 全方位深松机 | 1SQ-180 | 结构尺寸（长*宽*高mm）:1710×2330×1340 整机质量（kg）:510 配套动力（kw）:≥73.5 深松铲结构型式:全方位曲面铲 深松铲数量（个）:4 工作幅宽（cm）:180 铲间距（cm）:72（中间）、54（两侧） 深松深度（cm）:30～35 作业速度（km/h）:3～5 作业小时生产率（hm²/h）:0.5～0.9 深松型式:全方位深松 无参数:无参数 无参数:无参数 | 2300
耕整地机械 | 耕地机械 | 深松机 | 6铲及以上深松机 | 山东华运农机设备有限公司 | 深松机 | 1S-250 | 结构尺寸（长*宽*高mm）:1830X3600X1380mm 整机质量（kg）:1030kg 配套动力（kw）:≥88.2kw 深松铲结构型式:全方位曲面铲 深松铲数量（个）:6 整地机构型式:辊齿式 工作幅宽（cm）:250 铲间距（cm）:80（中间）、45-55（两侧） 耕深（深松）cm:25-35 作业速度（km/h):2-5 作业小时生产率（km²/h):0.5-1.2 无参数:无参数 无参数:无参数 | 3400
耕整地机械 | 耕地机械 | 铧式犁 | 单体幅宽35cm及以上，3—4铧翻转犁 | 马斯奇奥（青岛）农机制造有限公司 | 高速调幅液压翻转犁 | 1LFT-4 | 结构尺寸（长*宽*高mm）:4500×2100×1800 整机质量（kg）:1550 配套动力（kw）:160 翻转机构型式:液压翻转，手动调幅 与拖拉机联接方式:全悬挂 翻转机构型式:翻转液压油缸 翻转机构油缸型号:油缸A70D40C250 翻转机构油缸数量:1 犁体数量:4*2 犁体类型:栅条 犁体工作幅宽（mm）:300/350/400/450 犁体调幅犁调整幅宽范围（mm）:1200/1400/1600/1800 限深轮类型:充气橡胶轮 限深轮数量:1 限深轮调节范围（mm）:100-300 | 2960
耕整地机械 | 耕地机械 | 田园管理机 | 功率4.0kW及以上田园管理机 | 日照市立盈机械制造有限公司 | 田园管理机 | 3TG-5QKP | 结构尺寸（长*宽*高mm）:1700*630*930 整机质量（kg）:115 配套动力（kw）:5.3 动力额定转速:3600r/min 主离合器型式:涨紧式 发动机输出传动方式:皮带传动 主离合器状态:常开 配套培土器型式:旋刀式 配套培土器传动方式:齿轮+链传动 配套培土器连接方式:直联 配套开沟器型式:旋刀式 配套开沟器传动方式:齿轮+链传动 配套开沟器连接方式:直联 燃油种类:汽油机 | 760
耕整地机械 | 耕地机械 | 田园管理机 | 功率4.0kW及以上田园管理机 | 沂水沭拖机械有限公司 | 田园管理机 | 3TG-4Q | 结构尺寸（长*宽*高mm）:1070*570*1050 整机质量（kg）:74 配套动力（kw）:4.0 主机结构型式:双轮驱动式 主机主传动方式:皮带传动 主机离合器型式:涨紧轮 主机驱动轮型式:铁轮 主机作业速度（km/h）:0.8~1.6 配套发动机型号:170 配套发动机燃油种类:汽油 与开沟培土器配套型式:前置式 与开沟培土器配套传动方式:链条传动 与起垄器配套起垄器型式:后置式 | 760
耕整地机械 | 耕地机械 | 深松机 | 4—5铲深松机 | 江苏大力士机械制造有限公司 | 深松机 | 1S-230Q | 结构尺寸（长*宽*高mm）:1800×2500×1350 整机质量（kg）:630 配套动力（kw）:73.5 深松铲结构型式:曲面铲 排列方式:双行 深松铲:4个 作业幅宽（mm）:2300 铲间距（cm）:63+78+63 深松深度（cm）:≥30 整地结构型式:全方位深松 与拖拉机连接方式:三点悬挂 生产率h㎡/h:0.5-0.9 镇压辊碎土镇压型式:切盘式 | 2300
耕整地机械 | 耕地机械 | 深松机 | 6铲及以上深松机 | 山东奥龙农业机械制造有限公司 | 全方位深松机 | 1SQ-280 | 结构尺寸（长*宽*高mm）:2040×3230×1430 整机质量（kg）:690 配套动力（kw）:≥99.2 深松铲结构型式:全方位曲面铲 深松铲数量（个）:6 工作幅宽（cm）:280 铲间距（cm）:72（中间）、52（两侧） 深松深度（cm）:30～35 作业速度（km/h）:3～5 作业小时生产率（hm²/h）:0.8～1.4 深松型式:全方位深松 无参数:无参数 无参数:无参数 | 3400
耕整地机械 | 耕地机械 | 深松机 | 6铲及以上深松机 | 山东华运农机设备有限公司 | 深松机 | 1S-230 | 结构尺寸（长*宽*高mm）:1830X3300X1380mm 整机质量（kg）:1000kg 配套动力（kw）:≥88.2kw 深松铲结构型式:全方位曲面铲 深松铲数量（个）:6 整地机构型式:辊齿式 工作幅宽（cm）:230 铲间距（cm）:80（中间）、45-55（两侧） 耕深（深松）cm:25-35 作业速度（km/h):2-5 作业小时生产率（km²/h):0.5-1.1 无参数:无参数 无参数:无参数 | 3400
耕整地机械 | 耕地机械 | 深松机 | 4—5铲深松机 | 普劳恩德河北农业机械有限公司 | 深松机 | 1SS-220 | 结构尺寸（长*宽*高mm）:2100×2540×1400 整机质量（kg）:1115 配套动力（kw）:73.5～88.2 整地机构型式:钉齿镇压辊 深松铲结构型式:全方位弧面铲 深松铲数量:4个 工作幅宽:220cm 铲间距:62.5cm；41cm；62.5cm。 传动机构形式:/ 深松耕深:25～35cm 整地耕深:/ 作业速度:2.2～3.0km/h 作业小时生产率:0.32～0.40公顷/小时 | 2300
耕整地机械 | 耕地机械 | 铧式犁 | 单体幅宽35—45cm，5—6铧翻转犁 | 河北双鹰农机有限公司 | 液压翻转双向犁 | 1LF-A535 | 结构尺寸（长*宽*高mm）:3670*1750*1420 整机质量（kg）:900 配套动力（kw）:77.1-91.9 犁体数量:10个 犁体工作幅宽:350mm 最大耕深cm:30 犁体纵向距离:60cm 犁架主梁底面宽度:100mm 每米工作质量:514kg 翻转机构形式:液压式 悬挂类型:三点悬挂 犁轮数量:2个 犁轮类型:钢板轮 | 3800
耕整地机械 | 整地机械 | 联合整地机 | 2m—2.5m深松联合整地机 | 连云港市兴安机械制造有限公司 | 深松整地联合作业机 | 1SZL-200 | 结构尺寸（长*宽*高mm）:1550×2310×1450 整机质量（kg）:780 配套动力（kw）:66.2-88.2 整地结构型式:框架式旋耕机 深松铲结构型式:单柱、凿形铲带翼 深松铲数量（个）:4 工作幅宽（mm）:2000 铲间距（mm):500 深松耕深（mm）:250-400 传动机构型式:中间齿轮传动 旋耕刀型号:IT245 旋耕刀数量:58个 与拖拉机连接形式:标准三点悬挂 | 2180
耕整地机械 | 耕地机械 | 深松机 | 4—5铲深松机 | 中国一拖集团有限公司 | 深松整地联合作业机 | 1SZL-230 | 结构尺寸（长*宽*高mm）:1482*2538*1196 整机质量（kg）:570 配套动力（kw）:58.8-73.5 工作幅宽:230cm 深松深度:25-30cm 深松铲数量:4把 旋耕深度:12-16cm 旋耕刀数量:62把 旋耕刀型号:IT245 纯工作小时生产率:0.28-0.70hm²/h 联接方式:三点悬挂 无参数:无参数 无参数:无参数 | 2300
耕整地机械 | 耕地机械 | 深松机 | 4—5铲深松机 | 馆陶县飞翔机械装备制造有限公司 | 深松整地联合作业机 | 1SZL-200 | 结构尺寸（长*宽*高mm）:1750*2550*1180 整机质量（kg）:800 配套动力（kw）:73.5-88.2 深松铲结构形式:凿式 深松铲数量（个）:4 工作幅宽（mm）:2000 铲间距（mm）:600 传动机构形式:中间齿轮传动 耕深深松（mm）:250-300 耕深整地（mm）:120-160 作业速度（km/h）:2-5 无:/ 无:/ | 2300
耕整地机械 | 耕地机械 | 深松机 | 4—5铲深松机 | 河北双天机械制造有限公司 | 全方位深松机 | 1S-250Q | 结构尺寸（长*宽*高mm）:1685*2820*1445 整机质量（kg）:620 配套动力（kw）:80.8-102.9 结构型式:悬挂式 作业速度:3-6km/h 作业小时生产率:0.7-1.3hm²/h 工作幅宽:250cm 铲间距:62.5cm 深松铲结构形式:偏柱式（曲面铲） 深松铲排列方式:前2后2 深松铲数量:4个 深松耕深:30-35cm 无参数:无参数 | 2300
耕整地机械 | 耕地机械 | 深松机 | 4—5铲深松机 | 青岛鲁耕农业机械有限公司 | 深松机 | 1S-210B | 结构尺寸（长*宽*高mm）:1490mm*2445mm*1350mm 整机质量（kg）:850kg 配套动力（kw）:≥66.2KW 整地机构型式:/ 深松铲结构型式:曲面铲 深松铲数量:4个 工作幅宽:210cm 铲间距:55cm 传动机构型式:/ 耕深（深松）:≥25cm 耕深（整地）:/ 作业速度:≥4km/h 作业小时生产率:≥0.4 hm²/h | 2300
耕整地机械 | 耕地机械 | 深松机 | 4—5铲深松机 | 潍坊潍润农业机械有限公司 | 深松机 | 1S-250 | 结构尺寸（长*宽*高mm）:1945×2540×1365 整机质量（kg）:510 配套动力（kw）:66.1~103 结构形式:悬挂式 振动方式 :非振动式 作业速度:≥2km/h 作业小时生产率: 0.54~1.08(hm²/h) 工作幅宽:250cm 铲间距 :2~3铲：60.5cm；其他：63.5cm 深松铲结构形式:全方位曲面铲 深松铲排列方式:V型 深松铲数量:4个 深松铲数量:≥30cm | 2300
耕整地机械 | 耕地机械 | 深松机 | 6铲及以上深松机 | 潍坊农友机械有限公司 | 深松机 | 1S-300 | 结构尺寸（长*宽*高mm）:1740*3045*1240 整机质量（kg）:780 配套动力（kw）:≥91.9 型号名称:1S-300型深松机 结构型式:悬挂式 作业速度:＞2（km/h） 作业小时生产率:≥0.6（hm²/h） 工作宽幅:300（cm） 铲间距:3-4铲40（cm），其他铲52.5（cm） 深松铲结构型式:全方位曲面铲 深松铲排列方式:V形 深松铲数量:6个 深松深度:≥30（cm） 振动方式:非振动式 | 3400
耕整地机械 | 耕地机械 | 深松机 | 4—5铲深松机 | 青岛鲁耕农业机械有限公司 | 深松整地联合作业机 | 1SZL-280A | 结构尺寸（长*宽*高mm）:3120mm*1220mm*1180mm 整机质量（kg）:685kg 配套动力（kw）:≥92kw 整地机构型式:卧式旋耕机 深松铲结构型式:尖铲 深松铲数量（个）:6 工作幅宽（cm):280 铲间距（cm):55 传动机构型式:中间齿轮 耕深 深松（cm):≥25 耕深 整地（cm):≥8 作业速度（km/h):2.6-4.3 作业小时生产率（hm²/h）:0.8-1.2 | 2300
耕整地机械 | 耕地机械 | 深松机 | 6铲及以上深松机 | 潍坊盛瑞零部件有限公司 | 深松机 | 1S-270 | 结构尺寸（长*宽*高mm）:2070×3100×1450 整机质量（kg）: 820 配套动力（kw）:88.2~132 铲间距:45（cm） 工作幅宽:270（cm） 结构型式:悬挂式 深松铲结构型式:偏柱曲面铲 深松铲排列方式:前2后4 深松铲数量:6个 深松深度:≥30(cm) 振动方式:非振动 作业速度:4~8(km/h) 作业小时生产率:1.0~2.0（hm²/h） | 3400
耕整地机械 | 耕地机械 | 深松机 | 6铲及以上深松机 | 河北通田机械有限公司 | 全方位深松机 | 1SS-320Q | 结构尺寸（长*宽*高mm）:2320×3820×1390 整机质量（kg）:1000 配套动力（kw）:99.2 结构型式:悬挂式 振动方式:无振动 工作幅宽:320cm 铲间距:53.3cm 深松铲结构型式:偏柱式（曲面铲） 深松铲排列方式:前后排列 深松铲数量:6个 作业速度:3～6km/h 作业小时生产率:0.96～1.65h㎡/h 耕深深松:30～35cm | 3400
耕整地机械 | 耕地机械 | 深松机 | 6铲及以上深松机 | 青岛鲁耕农业机械有限公司 | 深松机 | 1S-310B | 结构尺寸（长*宽*高mm）:3440mm*1180mm*1385mm 整机质量（kg）:948kg 配套动力（kw）:≥99.2KW 深松铲结构型式:曲面铲 深松铲数量（个）:6 工作幅宽（cm):310 铲间距（cm):55 耕深 深松（cm):＞30 耕深 整地（cm):≥8 作业速度（km/h):2.6-4.3 作业小时生产率（hm²/h）:0.8-1.2 传动机构形式:/ 整地机构型式:/ | 3400
耕整地机械 | 耕地机械 | 深松机 | 4—5铲深松机 | 山东旭创机械制造有限公司 | 深松机 | 1S-220 | 结构尺寸（长*宽*高mm）:1750x2550x1390 整机质量（kg）:950 配套动力（kw）:≥73.5 作业幅宽（mm）:2200 深松铲结构形式:曲面铲 深松铲数量（个）:4 深松深度（mm）:400-450 机具挂结型式:三点悬挂 深松铲单铲宽度（mm）:240 深松铲铲间距（mm）:450～600 镇压辊数量（个）:1 镇压辊长度（mm）:2288 镇压辊直径（mm）:Ф325 | 2300
耕整地机械 | 耕地机械 | 田园管理机 | 功率4.0kW及以上田园管理机 | 沂水沭拖机械有限公司 | 田园管理机 | 3TG-4QA | 结构尺寸（长*宽*高mm）:1600*900*1050 整机质量（kg）:72 配套动力（kw）:4.0 主机结构型式:双轮驱动式 主机主传动方式:皮带传动 主机离合器型式:涨紧式 主机驱动轮型式:橡胶轮（运输）、防滑轮（作业） 主机作业速度（km/h）:1.0~1.6 配套发动机额定转速（r/min）:3600 与耘锄器配套耘锄器型式:锄铲式 与耘锄器配套耘锄器数量（把）:3 与起垄器配套起垄器型式:螺旋式 与起垄器配套传动方式:链条传动 配套发动机燃油种类:汽油 | 760
耕整地机械 | 耕地机械 | 深松机 | 6铲及以上深松机 | 馆陶县飞翔机械装备制造有限公司 | 浅耕深松机（原：深松浅耕机） | 1SL-240 | 结构尺寸（长*宽*高mm）:4810*2430*1480 整机质量（kg）:742 配套动力（kw）:110.3-132.4 深松铲结构形式:凿式 工作铲数:6个 工作幅宽:240cm 铲间距:40cm 深松深度:30-35cm 作业速度:2-5km/h 作业小时生产率:0.42-1.08h㎡/h 无:/ 无:/ 无:/ | 3400
耕整地机械 | 整地机械 | 联合整地机 | 2m—2.5m深松联合整地机 | 河北双天机械制造有限公司 | 深松整地联合作业机 | 1SZL-230A1 | 结构尺寸（长*宽*高mm）:1950*2640*1300 整机质量（kg）:845 配套动力（kw）:69.9-95.6 整地结构型式:旋耕机 深松铲结构形式:凿式 深松铲数量:4个 工作幅宽:230cm 铲间距:68.5cm 传动机构型式:中间齿轮传动 深松耕深:25-30cm 整地耕深:12-16cm 作业速度:2-5（km/h） 作业小时生产率:0.34-1.0hm²/h | 2180
耕整地机械 | 耕地机械 | 铧式犁 | 单体幅宽35cm及以上，3—4铧翻转犁 | 河北双鹰农机有限公司 | 液压翻转双向犁 | 1LF-435 | 结构尺寸（长*宽*高mm）:3240*1940*1450 整机质量（kg）:780 配套动力（kw）:73.5-88.2 犁体数量:左右各4个 犁体工作幅宽:350mm 翻转机构形式:液压式 犁体纵向距离:67cm 悬挂类型:三点悬挂 最大耕深:28cm 犁架主梁底面宽度:100mm 每米工作质量:557kg 犁轮类型:铁轮 运输间隙:>30 | 2960
耕整地机械 | 耕地机械 | 深松机 | 6铲及以上深松机 | 普劳恩德河北农业机械有限公司 | 深松机 | 1SS-350 | 结构尺寸（长*宽*高mm）:2100×3840×1400 整机质量（kg）:1565 配套动力（kw）:95.6～103 整地机构型式:钉齿镇压辊 深松铲结构型式:全方位弧面铲 深松铲数量:6个 工作幅宽:350cm 铲间距:62.5cm；62.5cm；41cm；62.5cm；62.5cm。 传动机构形式:/ 深松耕深:25～35cm 整地耕深:/ 作业速度:2.2～3.0km/h 作业小时生产率:0.38～0.52公顷/小时 | 3400
耕整地机械 | 耕地机械 | 深松机 | 4—5铲深松机 | 河北通田机械有限公司 | 深松整地联合作业机 | 1SZL-230 | 结构尺寸（长*宽*高mm）:1650X2630X1200 整机质量（kg）:665 配套动力（kw）:66.2-88.2 整地机构型式:旋耕 深松铲结构型式:凿形 深松铲数量:4个 工作幅宽:230cm 铲间距:60，51，63cm 传动机构型式:中间齿轮传动 耕深深松:≥25cm 耕深整地:12～18cm 作业速度:3～5km/h 作业小时生产率:0.4～0.8hm²/h | 2300
耕整地机械 | 整地机械 | 联合整地机 | 2m—2.5m深松联合整地机 | 山东大华机械有限公司 | 深松整地联合作业机 | 1SZL-200G | 结构尺寸（长*宽*高mm）:1680×2360×1240 整机质量（kg）:750 配套动力（kw）:≥73.5 深松铲结构型式:双翼型 深松铲数量:4个 工作幅宽:200cm 铲间距:58cm 传动机构型式:中间齿轮传动 深松耕深:≥25cm 整地耕深:≥8cm 作业速度:≥1.6km/h 作业小时生产率:≥0.3hm2/h 整地机构形式:前置旋耕 | 2180
耕整地机械 | 耕地机械 | 深松机 | 6铲及以上深松机 | 河北通田机械有限公司 | 深松机 | 1SS-320 | 结构尺寸（长*宽*高mm）:2650X3240X1230 整机质量（kg）:420 配套动力（kw）:88.2-110.3 深松铲结构型式 :凿形 深松铲数量:6个 工作幅宽:320cm 铲间距:57，60，63，63，57cm 作业速度:3-7km/h 作业小时生产率:0.8-2.0hm²/h 耕深深松:30-35cm 无参数:无参数 无参数:无参数 无参数:无参数 | 3400
耕整地机械 | 耕地机械 | 铧式犁 | 单体幅宽35cm及以上，3—4铧翻转犁 | 青岛鲁耕农业机械有限公司 | 液压翻转犁 | 1LF-435 | 结构尺寸（长*宽*高mm）:3720mm*1680mm*1468mm 整机质量（kg）:810kg 配套动力（kw）:≥73.5kw 结构型式:双向 与拖拉机配套连接方式:悬挂 悬挂类型:三点悬挂 翻转机构型式:液压 犁体数量（个）:4+4 犁体工作幅宽（mm):350 犁体纵向距离（cm):70 犁体工作幅宽与犁体纵向距离之比:1:2 犁体水平基面到犁架底面的高度（mm):630 最大耕深（cm):30 犁架主梁底面宽度（mm):100 每米工作幅宽质量（kg):600 运输间隙（cm):35 后通过角（°）:19 犁轮类型:限深轮 犁轮数量（个）:2个 犁轮直径*宽度（或规格）mm:Φ400*145 限深轮调节范围（cm):0~30 | 2960
耕整地机械 | 整地机械 | 联合整地机 | 2m—2.5m深松联合整地机 | 河北圣和农业机械有限公司 | 深松整地联合作业机 | 1SZL-200A | 结构尺寸（长*宽*高mm）:1980×2400×1400 整机质量（kg）:755 配套动力（kw）:88.2-110.3 整地机构型式:旋耕 深松铲结构型式及数量:凿形4个 工作幅宽:200cm 铲间距:40~60cm 传动机构型式:中间齿轮传动 耕深（深松）:≥25cm 耕深（整地）:12~16cm 作业速度:3~6km/h 作业小时生产率:0.5~1.0公顷/小时 /:/ | 2180
耕整地机械 | 耕地机械 | 深松机 | 4—5铲深松机 | 山东泰拖农业装备有限公司 | 深松机 | 1SSY-250 | 结构尺寸（长*宽*高mm）:2600×330×1365 整机质量（kg）:1060 配套动力（kw）:103-132 结构形式:悬挂式 振动方式:非振动式 工作幅宽:2.5（m） 铲间距:500（mm） 深松深度:≥30（cm） 深松铲结构型式:凿形铲冀式结构组合 深松铲排列方式:前二后三 深松铲数量:5（把） 旋耕刀型号:/ 总安装刀数:/ 刀轴传动方式:/ 整地结构型式:镇压棍式 生产率:0.275-0.825（hm2/h） 深松铲铲尖距:400-550(mm) | 2300
耕整地机械 | 耕地机械 | 铧式犁 | 单体幅宽35—45cm，5—6铧翻转犁 | 河北农哈哈机械集团有限公司 | 悬挂翻转犁 | 1LF-535 | 结构尺寸（长*宽*高mm）:3900*1900*1450 整机质量（kg）:1050 配套动力（kw）:91.9-110 结构型式:双向悬挂 翻转机构型式:液压式 犁体数量:左右各5 犁体工作幅宽:350mm 犁体纵向距离:75cm 犁架主梁底面宽度:100mm 犁轮类型:铁轮 悬挂类型:三点悬挂 每米工作幅宽质量:600kg 犁轮数量:2个 | 3800
耕整地机械 | 耕地机械 | 深松机 | 6铲及以上深松机 | 河北兴华农业机械有限公司 | 全方位深松机 | 1S-360Q | 结构尺寸（长*宽*高mm）:1650*3470*1410 整机质量（kg）:650 配套动力（kw）:95.6-110.3 作业小时生产率:1.02～1.95hm²/h 作业速度:3-6km/h 结构型式:悬挂式 工作幅宽:360cm 铲间距:60cm 深松铲结构型式:曲面铲（偏柱式） 深松铲数量:6 深松铲排列方式:前2中2后2 深松耕深:30-35cm 振动方式:/ | 3400
耕整地机械 | 整地机械 | 联合整地机 | 2m—2.5m深松联合整地机 | 河北耕耘农业机械制造有限公司 | 深松整地联合作业机 | 1SZL-230 | 结构尺寸（长*宽*高mm）:1200*2550*1170 整机质量（kg）:556 配套动力（kw）:80.9~95.6 结构形式:铲式，双翼深松铲； 数量:4个 工作幅宽（cm）:230 整地机构型式:旋耕 铲间距（cm）:50～70 传动机构型式:中间齿轮传动 深松（cm）:≥25 整地（cm）:12～16 作业速度（km/h）:2～5 作业小时生产率（hm²/h）:0.5～0.9 | 2180
耕整地机械 | 耕地机械 | 深松机 | 4—5铲深松机 | 瓦房店明运农机装备有限公司 | 深松机 | 1S-220 | 结构尺寸（长*宽*高mm）:1820*2200*1420 整机质量（kg）:450 配套动力（kw）:≥62.5 与拖拉机配套连接方式:三点悬挂 整地机构形式:/ 深松铲（机构形式）:偏犁铲 深松铲（数量）:4个 作业幅宽:220cm 铲间距:40cm-70cm 传动机构形式:/ 深松（深松）:≥30cm 深松（整地）:/ 作业速度:3km/h-6km/h 问题业小时生产率:0.6km2/h-1.1hm2/h | 2300
耕整地机械 | 耕地机械 | 深松机 | 4—5铲深松机 | 河北通田机械有限公司 | 深松整地联合作业机 | 1SZL-200 | 结构尺寸（长*宽*高mm）:1650X2390X1200 整机质量（kg）:635 配套动力（kw）:66.2-73.5 整地机构型式:旋耕 深松铲结构型式:凿形 深松铲数量:4个 工作幅宽:200cm 铲间距:57，51，57cm 传动机构型式:中间齿轮传动 耕深深松: ≥25cm 耕深整地:12～18cm 作业速度:3～5km/h 作业小时生产率:0.4～0.8hm²/h | 2300
耕整地机械 | 耕地机械 | 铧式犁 | 单体幅宽35cm及以上，3—4铧翻转犁 | 山东凯兴机械有限公司 | 翻转犁 | 1LF-435 | 结构尺寸（长*宽*高mm）:3530×1935×1440 整机质量（kg）:785 配套动力（kw）:80.8～92 工作幅宽（㎝）:140 犁体个数:4+4 耕深（㎝）:16～25 纯工作小时生产率（㎡/h）:0.7～1.2 单犁体幅宽（㎝）:35 结构型式:悬挂式液压翻转 悬挂类型（适用悬挂式）:2类 翻转机构型式:液压 犁轮（限深轮、运输轮、尾轮）类型:限深轮 犁轮数量:2个 犁轮（直径×宽度）:Ф330×120mm 限深轮调节范围:限深轮调节范围：0～300㎜ | 2960
耕整地机械 | 耕地机械 | 深松机 | 6铲及以上深松机 | 河北双天机械制造有限公司 | 全方位深松机 | 1S-300Q | 结构尺寸（长*宽*高mm）:1610*2835*1445 整机质量（kg）:810 配套动力（kw）:88.2-132.4 作业速度:3-6km/h 作业小时生产率:0.7-1.6hm²/h 工作幅宽:300cm 铲间距:中间两铲64（cm），其它：46.5（cm） 深松铲结构形式:偏柱式（曲面铲） 深松铲排列方式:前2中2后2 深松铲数量:6个 深松耕深:30-35cm 无参数:无参数 无参数:无参数 | 3400
耕整地机械 | 耕地机械 | 深松机 | 4—5铲深松机 | 潍坊农友机械有限公司 | 深松机 | 1S-220 | 结构尺寸（长*宽*高mm）:1650*2590*1200 整机质量（kg）:580 配套动力（kw）:≥73.5 型号名称:1S-220型深松机 结构型式:悬挂式 振动方式:非振动式 作业速度:＞2（km/h） 作业小时生产率:≥0.44（hm²/h） 工作宽幅:220（cm） 铲间距:2-3铲40（cm），其他铲62.5（cm） 深松铲结构型式:全方位曲面铲 深松铲排列方式:V形 深松铲数量:4个 深松深度:≥30（cm） | 2300
耕整地机械 | 耕地机械 | 铧式犁 | 单体幅宽35cm及以上，3—4铧翻转犁 | 河北农哈哈机械集团有限公司 | 悬挂翻转犁 | 1LF-435 | 结构尺寸（长*宽*高mm）:3100*1700*1440 整机质量（kg）:750 配套动力（kw）:69.8-95.5 每米工作幅宽质量:535.7 犁轮类型:铁轮 结构型式:双向悬挂 翻转机构型式:液压式 犁体数量:左右各4 犁体工作幅宽:350mm 犁体纵向距离:68cm 最大耕深:28cm 运输间隙:40cm 犁架主梁底面宽度:100mm 每米工作幅宽质量:535.7 犁轮类型:铁轮 | 2960
耕整地机械 | 整地机械 | 联合整地机 | 2m—2.5m深松联合整地机 | 河北双天机械制造有限公司 | 深松旋耕机 | 1GKNS-200 | 结构尺寸（长*宽*高mm）:1470*2420*1190 整机质量（kg）:578 配套动力（kw）:66.2-80.8 整地机构型式:旋耕 深松铲结构形式:凿式 深松铲数量:4个 工作幅宽:2000mm 铲间距:60cm 传动机构型式:中间齿轮传动 耕深：深松:25-35cm 整地:12-16cm 作业速度:2-5km/h 作业小时生产率:0.3-0.9hm²/h | 2180
耕整地机械 | 耕地机械 | 深松机 | 4—5铲深松机 | 连云港市兴安机械制造有限公司 | 深松机 | 1S-180 | 结构尺寸（长*宽*高mm）:3700×1900×1350 整机质量（kg）:350 配套动力（kw）:66.2～88.2 深松铲数量（个）:5 深松铲结构型式:单柱、凿形铲带翼 工作幅宽（mm）:1800 铲间距（mm）:360 铲柄厚度（mm):25 深松耕深（mm）:250 作业速度（km/h）:2.0-5.0 作业小时生产率（hm²/(h·m)）:0.20-0.50 与拖拉机连接形式:标准三点悬挂 地轮轮缘宽度:85mm | 2300
耕整地机械 | 耕地机械 | 铧式犁 | 单体幅宽35—45cm，5—6铧翻转犁 | 郑州市华丰农业机械有限公司 | 液压翻转犁 | 1LYF-535 | 结构尺寸（长*宽*高mm）:3900×1780×1400 整机质量（kg）:1180 配套动力（kw）:88.2~117.6 型号规格:1LYF-535 结构型式:液压翻转 与拖拉机配套连接方式:悬挂式 悬挂类型（适用悬挂式）:三点悬挂 犁体数量:10（5+5）（个） 犁体工作幅宽:350（mm） 犁体纵向距离:76（cm） 犁体工作幅宽与犁体纵向距离之比:1:2.171 犁体水平基面距犁架主梁底面的高度:650（mm） 有无辅犁:无 最大耕深:30（cm） 犁架主梁底面宽度:100（mm） 每米工作幅宽质量:674（kg） 运输间隙:＞30（cm） 后通过角:＞18（°） 犁铧类型:梯形 犁轮类型:限深轮 犁轮数量:2（个） 犁轮（直径*宽度）（或规格）:380×120（mm） 限深轮调节范围:12~30（cm） | 3800
耕整地机械 | 耕地机械 | 田园管理机 | 功率4.0kW及以上田园管理机 | 潍坊森海机械制造有限公司 | 田园管理机 | 3TG-4Q | 结构尺寸（长*宽*高mm）:1550*890*970 整机质量（kg）:79 配套动力（kw）:4.0 主传动方式:皮带加齿轮传动 离合器型式:涨紧轮 驱动轮型式:胶轮 作业速度（km/h:≥1 发动机型号:170F/P 生产企业:重庆华伟联龙科技有限公司 额定转速（r/min）:3600 燃油种类:汽油 耘锄器型式:锄草轮 耘锄器数量（个）:2 配套耘锄器外形尺寸（长×宽×高mm）:1550×890×990 工作幅宽（cm）:81 结构质量（kg）:79 连接方式:直联 传动方式:链传动 锄草深度（cm）:≥3 起垄器型式:起垄刀加旋耕刀 起垄器数量（条）:2 工作幅宽（cm）:88 配套起垄器外形尺寸（长×宽×高mm）:1550×890×980 结构质量（kg）:98 传动方式:链传动 连接方式:直联 起垄高度（cm）:12-25 | 760
耕整地机械 | 耕地机械 | 田园管理机 | 功率4.0kW及以上田园管理机 | 重庆华田浩犁机械有限责任公司 | 田园管理机 | 3TG-4Q | 结构尺寸（长*宽*高mm）:1500×600×980 整机质量（kg）:93 配套动力（kw）:4.1 行走箱末级传动方式:直齿传动 行走箱体材料:钢板 离合器型式:行走离合器：张紧轮式；作业离合器：无 作业行走机构:铁轮驱动行走 转移行走机构:胶轮行走 手柄调节结构:磨盘齿式 操作方式:步耕手扶 转向方式:人力 转移通过性:最小轮距：355mm；最小离地间隙：60mm 标定转速:3600r/min 发动机启动方式:手拉启动 作业刀轴数量:1 刀具回转半径:开沟器：200mm 培土器：200mm 刀轴最高转速:开沟器：590r/min；培土器：590r/min 开沟器型式:旋转刀片式 开沟器工作幅宽:44cm 配开沟器外形尺寸（长×宽×高）:1500×725×980mm 配开沟器结构质量:100kg 开沟器开沟深度:≥10cm 开沟速度:≥0.8km/h 开沟器传动箱传动方式:链条传动 开沟器连接方式:直接连接 培土器型式:旋转刀片式 培土器工作幅宽:44cm 配培土器外形尺寸（长×宽×高）:1500×725×980mm 配培土器结构质量:100kg 培土高度:≥15cm 培土速度:≥0.8km/h 培土器传动箱传动方式:链条传动 培土器连接方式:直接连接 | 760
耕整地机械 | 耕地机械 | 深松机 | 4—5铲深松机 | 馆陶县飞翔机械装备制造有限公司 | 浅耕深松机（原：深松浅翻机） | 1SL-160 | 结构尺寸（长*宽*高mm）:3400*1850*1480 整机质量（kg）:554 配套动力（kw）:73.5-88.2 深松铲结构形式:凿式 工作铲数:4个 工作幅宽:160cm 铲间距:40cm 深松深度:30-35cm 作业速度:2-5km/h 作业小时生产率:03.0-0.75h㎡/h 无:/ 无:/ 无:/ | 2300
耕整地机械 | 耕地机械 | 深松机 | 4—5铲深松机 | 淮北市华丰机械设备有限公司 | 深松机 | 1S-220 | 结构尺寸（长*宽*高mm）:2320*1320*1100 整机质量（kg）:450 配套动力（kw）:≥66.2 产品型号:1S—220 深松铲结构形式:全方位曲面铲 深松铲数量（个）:4 工作幅宽（cm）:220 铲间距（cm）:73(铲柄) 耕深（cm）:30-40 作业速度（km/h）:3-5 作业小时生产率（hm2/h）:0.4—0.8 深松形式:全方位深松 执行标准:GB/T24675.2-2009 保护性耕作机械 深松机 | 2300
耕整地机械 | 耕地机械 | 铧式犁 | 单体幅宽35cm以下，5铧及以上翻转犁 | 山东凯兴机械有限公司 | 液压翻转犁 | 1LF-530 | 结构尺寸（长*宽*高mm）:3020×1750×1300 整机质量（kg）:650 配套动力（kw）:≥70.0 与拖拉机配套链接方式:悬挂式 悬挂类型:2类 翻转机构型式:液压 犁体数量:5+5 犁体工作幅宽:1500㎜ 犁体工作幅宽:30㎝ 犁体纵向距离:35㎝ 犁体水平基面到犁架底面的高度:640mm 最大耕深:25㎝ 犁架主梁底面宽度:80㎜ 每米工作幅宽质量:433㎏ 运输间隙:＞30㎝ 后通过角:＞18° 犁轮（限深轮、运输轮、尾轮）类型:限深轮 犁轮数量:2个 犁轮直径×宽度:Ф330×120mm 限深轮调节范围:0～300㎜ 作业效率:0.53～1.07h㎡/h | 2370
耕整地机械 | 耕地机械 | 深松机 | 4—5铲深松机 | 河北双天机械制造有限公司 | 全方位深松机 | 1S-250QA1 | 结构尺寸（长*宽*高mm）:1680*2820*1445 整机质量（kg）:680 配套动力（kw）:88.2-110.3 结构型式:悬挂式 作业速度:3-6km/h 作业小时生产率:0.7-1.3hm²/h 工作幅宽:250cm 深松铲结构形式:偏柱式（曲面铲）+凿式（直铲） 深松铲排列方式:前2后3 深松铲数量:5个 深松耕深:30-35cm 铲间距:50cm 无参数:无参数 | 2300
耕整地机械 | 整地机械 | 联合整地机 | 2m—2.5m深松联合整地机 | 河北耕耘农业机械制造有限公司 | 深松整地联合作业机 | 1SZL-200 | 结构尺寸（长*宽*高mm）:1200*2330*1170 整机质量（kg）:500 配套动力（kw）:73.5~88.2 结构形式:铲式，双翼深松铲； 数量:4个 工作幅宽（cm):200 整地机构型式:旋耕 铲间距（cm）:50~70 传动机构型式:中间齿轮传动 深松（cm）:深松≥25 整地（cm）:12~16 作业速度（km/h）:2~5 作业小时生产率（hm²/h）:0.4~0.8 | 2180
耕整地机械 | 整地机械 | 联合整地机 | 2m—2.5m深松联合整地机 | 河北圣和农业机械有限公司 | 深松整地联合作业机 | 1SZL-200B | 结构尺寸（长*宽*高mm）:1310×2310×1240 整机质量（kg）:570 配套动力（kw）:80.9-91.9 整地机构型式:旋耕 深松铲结构型式及数量:凿形4个 工作幅宽:200cm 铲间距:40~60cm 传动机构型式:中间齿轮传动 耕深（深松）:≥25mm 耕深（整地）:12~16mm 作业速度:2~5km/h 作业小时生产率:0.35~0.85公顷/小时 /:/ | 2180
耕整地机械 | 耕地机械 | 深松机 | 4—5铲深松机 | 青岛鲁耕农业机械有限公司 | 深松整地联合作业机 | 1SZL-250A | 结构尺寸（长*宽*高mm）:1180mm*2760mm*1130mm 整机质量（kg）:510kg 配套动力（kw）:73.5-92.0 结构型式:悬挂式 整地装置结构型式:旋耕 整地装置旋耕刀数量:68 深松铲结构型式:尖铲 深松铲数量:4 工作幅宽（cm):250 铲间距（cm):68 传动机构型式:中间齿轮传动 耕深 深松（cm):≥25 耕深 整地（cm):≥8 纯工作小时生产率（hm²/h）:0.6~1.0 | 2300
耕整地机械 | 耕地机械 | 深松机 | 6铲及以上深松机 | 石家庄农业机械股份有限公司 | 深松机 | 1S-300 | 结构尺寸（长*宽*高mm）:1570*2870*1400 整机质量（kg）:700 配套动力（kw）:66.2（四驱）-80.9（四驱） 深松铲结构形式:凿形 工作铲数：:7个 工作幅宽:300cm 铲间距:40-60cm 深松深度:300-350mm 作业速度:4-6km/h 纯工作小时生产率：:1.12-1.86 hm²/h 产品型号名称：:1S-300深松机 深松深度:317 mm 土壤搅动系数:45.5 % | 3400
耕整地机械 | 耕地机械 | 深松机 | 6铲及以上深松机 | 山东旭创机械制造有限公司 | 深松机 | 1S-320 | 结构尺寸（长*宽*高mm）:1750x3550x1390 整机质量（kg）:1150 配套动力（kw）:≥90 作业幅宽（mm）:3200 深松铲结构型式:曲面铲 深松铲数量（个）:6 深松深度（mm）:400-450 机具挂结型式:三点悬挂 深松铲单铲宽度（mm）:240 深松铲铲间距（mm）:450～600 镇压辊数量（个）:1 镇压辊长度（mm）:3288 镇压辊直径（mm）:Ф325 | 3400
耕整地机械 | 整地机械 | 联合整地机 | 2.5m—3m深松联合整地机 | 淮北市华丰机械设备有限公司 | 深松整地联合作业机 | 1SZL-280 | 结构尺寸（长*宽*高mm）:3050*1510*1400 整机质量（kg）:650 配套动力（kw）:≥88.2 产品型号:1SZL-280 整地机构型式:卧式旋耕机 深松铲结构形式:双翼深松铲 深松铲数量（个）:5 工作幅宽（cm）:280 铲间距（cm）:56 深松深度（cm）:30-40 传动机构型式:中间齿轮传动 整地深度（cm）:≥8 作业速度（km/h）:3-5 作业小时生产率（hm2/h）:0.8-1.4 复式作业功能:深松、旋耕 | 2660
耕整地机械 | 耕地机械 | 田园管理机 | 功率4.0kW及以上田园管理机 | 日照市德福机械制造有限公司 | 田园管理机 | 3TG-4Q | 结构尺寸（长*宽*高mm）:1750×600×1050 整机质量（kg）:96.5 配套动力（kw）:4.0 额定转速:1800r/min 配套发动机型号:170F/P 燃油种类:汽油 离合器型式:涨离式 主传动方式:三角皮带加齿轮传动 开沟器型式:开沟刀 开沟器传动方式:链传动 开沟器工作幅宽:12cm 开沟器开沟深度:≥10cm 培土器型式:培土刀 培土器传动方式:链传动 培土器工作幅宽:30cm 培土器培土高度:≥10cm | 760
耕整地机械 | 耕地机械 | 深松机 | 6铲及以上深松机 | 山东双力现代农业装备有限公司 | 深松机 | 1S-360 | 结构尺寸（长*宽*高mm）:1960*4100*1390 整机质量（kg）:1600 配套动力（kw）:117.7 结构型式:悬挂式 振动方式:非振动 作业速度:2∽5km/h 作业小时生产率:0.72∽1.80hm²/h 工作幅宽:360cm 铲间距:45cm 深松铲结构形式:偏柱曲面式 深松铲排列方式:前2后6 深松铲数量:8 深松深度:≥30cm | 3400
耕整地机械 | 耕地机械 | 深松机 | 4—5铲深松机 | 青岛鲁耕农业机械有限公司 | 深松整地联合作业机 | 1SZL-230A | 结构尺寸（长*宽*高mm）:1390mm*2550mm*1130mm 整机质量（kg）:480kg 配套动力（kw）:≥66.2kw 整地机构型式:卧式旋耕机 深松铲结构型式:箭形深松铲 深松铲数量（个）:4 工作幅宽（cm):230 铲间距（cm):57.5 传动机构型式:中间齿轮传动 耕深 深松（cm）:≥25 耕深 整地（cm）:≥8 作业速度（km/h):3~5 作业小时生产率（hm²/h）:0.68~1.10 复式作业功能:深松、旋耕 少（免）耕:否 | 2300
耕整地机械 | 耕地机械 | 深松机 | 4—5铲深松机 | 潍坊恒旋农业装备有限公司 | 深松机 | 1S-220 | 结构尺寸（长*宽*高mm）:1700×2520×1250 整机质量（kg）:528 配套动力（kw）:73.5～91.9 作业速度:（km/h）：2～4 作业小时生产率:（h㎡/h）：0.54～1.08 工作幅宽:（㎝）：220 铲间距:（㎝）：2、3铲：40，其它铲：62.5 深松铲结构型式:全方位曲面铲 深松铲排列方式:V型排列 深松铲数量:（个）：4 深松深度:（㎝）：≥30 结构型式:悬挂式 振动方式:非振动式 | 2300
耕整地机械 | 耕地机械 | 铧式犁 | 单体幅宽35—45cm，5—6铧翻转犁 | 青岛鲁耕农业机械有限公司 | 液压翻转犁 | 1LF-535 | 结构尺寸（长*宽*高mm）:4212mm*1760mm*1468mm 整机质量（kg）:1000kg 配套动力（kw）:≥92kw 结构型式:双向 与拖拉机配套连接方式:悬挂 悬挂类型:三点悬挂 翻转机构型式:液压 犁体数量（个）:5+5 犁体工作幅宽（mm):350 犁体纵向距离（cm):70 犁体工作幅宽与犁体纵向距离之比:1:2 犁体水平基面到犁架底面的高度（mm):630 最大耕深（cm):30 犁架主梁底面宽度（mm）:100 每米工作幅宽质量（kg):600 运输间隙（cm):35 后通过角（°）:19 犁轮类型:限深轮 犁轮数量（个）:2个 犁轮直径*宽度（或规格）mm:Φ400*145 限深轮调节范围（cm):0~30 | 3800
耕整地机械 | 耕地机械 | 微耕机 | 功率4.0kW及以上微耕机 | 重庆科邦机械制造有限公司 | 微耕机 | 1WG5.5-110FQ-ZC | 结构尺寸（长*宽*高mm）:1730×1100×950 整机质量（kg）:80 配套动力（kw）:5.5 结构形式:手持式 标定功率（kW）:5.5 传动方式:齿轮传动 连接方式:直联式 作业速度(m/s):0.1-0.3 耕宽(mm):1100 耕深(mm):≥100 总安装刀数(把):24 旋耕刀型号:防缠草刀 单位作业面积燃油消耗率（kg/hm2 ）: ≤35 | 760
耕整地机械 | 耕地机械 | 田园管理机 | 功率4.0kW及以上田园管理机 | 德州鲲鹏机械制造有限公司 | 田园管理机 | 3TG-4QZ | 结构尺寸（长*宽*高mm）:1100×660×1140 整机质量（kg）:63 配套动力（kw）:4.0 主传动方式:齿轮传动 离合器型式:离心式 驱动轮型式:胶轮 配套发动机型号:170F/P 配套发动机生产厂家:重庆华伟联龙科技有限公司 结构型式:双轮驱动 与锄草配套型式:锄草轮 锄草轮数量:2个 与施肥配套型式:外槽轮式 施肥行数:2行 配套发动机燃油种类:汽油 | 760
耕整地机械 | 耕地机械 | 铧式犁 | 单体幅宽35cm以下，3—4铧翻转犁 | 河北冀农农机具有限公司 | 液压翻转犁 | 1LF-427 | 结构尺寸（长*宽*高mm）:2400×1300×1200 整机质量（kg）:430 配套动力（kw）:44.11 结构形式 :双向犁 与拖拉机配套连接方式:悬挂式 悬挂类型（悬挂式）:三点悬挂 翻转机构形式:液压式 犁体数量:左右各4个，共8个 单体幅宽:270mm 犁体纵向距离 :52cm 犁体水平基面到犁架底面的高度:550mm 犁架主梁底面宽度:100mm 每米工作幅宽质量:398kg | 1270
耕整地机械 | 耕地机械 | 深松机 | 4—5铲深松机 | 河北通田机械有限公司 | 深松整地联合作业机 | 1SZL-250 | 结构尺寸（长*宽*高mm）:1650X2830X1200 整机质量（kg）:960 配套动力（kw）:88.2~102.9 整地机构型式 :旋耕 深松铲结构型式 :凿形 深松铲数量:4个 工作幅宽:250cm 铲间距:60，54，63cm 传动机构型式:中间齿轮传动 耕深深松:≥25mm 耕深整地:12～18cm 作业速度:2～5km/h 作业小时生产率:0.4～1.0hm²/h | 2300
耕整地机械 | 耕地机械 | 深松机 | 6铲及以上深松机 | 青岛鲁耕农业机械有限公司 | 深松整地联合作业机 | 1SZL-310A | 结构尺寸（长*宽*高mm）:3320mm*1220mm*1180mm 整机质量（kg）:700kg 配套动力（kw）:≥99.2kw 整地机构型式:卧式旋耕机 深松铲结构型式:尖铲 深松铲数量（个）:6 工作幅宽（cm):310 铲间距（cm):61 传动机构型式:中间齿轮 耕深 深松（cm）:≥25 耕深 整地（cm）:≥8 作业速度（km/h):2.4-4.2 作业小时生产率（hm²/h):0.8-1.2 | 3400
耕整地机械 | 耕地机械 | 深松机 | 4—5铲振动式深松机 | 郓城县工力有限公司 | 震动深松整地联合作业机 | 1SZL-230 | 结构尺寸（长*宽*高mm）:1850*2700*1300 整机质量（kg）:865 配套动力（kw）:（70.0~80.9）轮式拖拉机 深松铲数量:4 工作幅宽（cm）:230 铲间距（cm）:55 深松深度（cm）:≥25 纯工作小时生产率（h㎡/h）:0.50~0.85 整地深度（cm）:≥8 结构型式:悬挂式 深松铲结构型式:尖凿式 深松铲単铲宽度（cm):7 整地装置结构型式:旋耕+震压 整地装置传动方式:中央齿轮传动 整地装置旋耕刀数量:64 | 3100
耕整地机械 | 耕地机械 | 深松机 | 4—5铲深松机 | 连云港市兴安机械制造有限公司 | 深松机 | 1S-4 | 结构尺寸（长*宽*高mm）:2800×1300×1200 整机质量（kg）:320 配套动力（kw）:55.1～69.9 深松铲结构形式:单柱、凿形铲带翼 工作铲数（个）:4 工作幅宽（mm）:1300 单铲幅宽（mm）:40 铲间距（mm):450 铲柄厚度:30mm 铲柄宽度:100mm 深松耕深（mm）:≥250 地轮直径:450mm 地轮轮缘宽度:85mm | 2300
耕整地机械 | 耕地机械 | 深松机 | 6铲及以上深松机 | 潍坊潍润农业机械有限公司 | 深松机 | 1S-310 | 结构尺寸（长*宽*高mm）:2040×3070×1354 整机质量（kg）:620 配套动力（kw）:95.5~132.4 结构形式 :悬挂式 振动方式:非振动式 作业速度:≥2km/h 作业小时生产率:0.63~1.23(hm²/h) 工作幅宽 : 310cm 铲间距 : 3~4铲：76.5cm；其他：45.5cm 深松铲结构形式:全方位曲面铲 深松铲排列方式:V型 深松铲数量: 6个 深松深度 : ≥30cm | 3400
耕整地机械 | 耕地机械 | 微耕机 | 功率4.0kW及以上微耕机 | 山东迅迪机械有限公司 | 微耕机 | 1WG-4Q(Z) | 结构尺寸（长*宽*高mm）:1600*920*950 整机质量（kg）:70 配套动力（kw）:4.0 结构型式:前置式 发动机型号名称:170F型汽油机 发动机结构型式:立式、单缸、四冲程 发动机额定转速:3600r/min 发动机起动方式:手拉式 传动方式:齿轮传动 连接方式:直联 旋耕刀型号:S185 主离合器型式:湿式 耕宽:920mm | 760
耕整地机械 | 耕地机械 | 田园管理机 | 功率4.0kW及以上田园管理机 | 日照市立盈机械制造有限公司 | 田园管理机 | 3TG-6.5Q | 结构尺寸（长*宽*高mm）:1820*800*1200 整机质量（kg）:114 配套动力（kw）:6.3 结构型式:双轮驱动式 主传动方式:链传动 离合器型式:涨紧轮式 驱动轮型式:胶轮 作业速度（km/h):0.72-1.44 配套发动机型号:190F 配套发动机额定转速（r/min):3600 配套发动机燃油种类:汽油 耘锄器型式:除草轮 耘锄器数量（个）:2 耘锄器外形尺寸（长*宽*高cm）:182*80*120 耘锄器工作幅宽（cm）:80 耘锄器结构质量（kg):23.3 与耘锄器配套连接方式:直联 与耘锄器配套传动方式:链传动 与耘锄器配套作业速度（km/h):0.72-1.44 耘锄深度（cm）:≥3 起垄器型式:一次成型 起垄数量（条）:1 与起垄器配套工作幅宽（cm）:97 起垄器外形尺寸（长*宽*高cm）:182*97*75 起垄器结构质量（kg):28.3 与起垄器配套传动方式:链传动 与起垄器配套连接方式:直联 起垄高度（cm）:≥15 | 760
耕整地机械 | 耕地机械 | 深松机 | 6铲及以上深松机 | 浙江程阳机电有限公司 | 深松机 | 1S-255 | 结构尺寸（长*宽*高mm）:1010*2860*1156 整机质量（kg）:252 配套动力（kw）:0 整地机构型式:/ 深松铲型式:单柱凿形铲带翼 深松铲数量:7个 工作幅宽（cm）:255 铲间距（cm）:36.5 (可调) 传动机构形式:/ 耕深（cm）:深松25~35；整地：/ 作业速度（km/h）:3~5 作业小时生产率（hm2/h）:0.42~0.91 深松形式:局部深松 | 3400
耕整地机械 | 整地机械 | 联合整地机 | 2.5m—3m深松联合整地机 | 河北耕耘农业机械制造有限公司 | 深松整地联合作业机 | 1SZL-250 | 结构尺寸（长*宽*高mm）:1200*2750*1170 整机质量（kg）:581 配套动力（kw）:88.2~99.2 结构形式:铲式，双翼深松铲； 数量:4个 工作幅宽（cm）:250 整地机构型式:旋耕 铲间距（cm）:50～70 传动机构型式:中间齿轮传动 深松（cm）:≥25 整地（cm）:12～16 作业速度（km/h）:2～5 作业小时生产率（hm²/h）:05～1.0 | 2660
耕整地机械 | 耕地机械 | 深松机 | 4—5铲振动式深松机 | 郓城县工力有限公司 | 深松整地联合作业机 | 1SZL-210A | 结构尺寸（长*宽*高mm）:1880*2400*1250 整机质量（kg）:780 配套动力（kw）:70~96 工作幅宽（cm）:210 深松铲数量（个）:4 铲间距（cm）:55 耕深深度（cm）:≥25 耕深整地（cm）:≥8 振动方式:振动 深松铲结构型式:凿铲式 传动机构型式:中央齿轮传动 作业速度（km/h）:≥1.08 生产效率（h㎡/h）:0.3~0.7 整地机构型式:卧式旋耕 | 3100
耕整地机械 | 耕地机械 | 微耕机 | 功率4.0kW及以上微耕机 | 山东德农农业机械制造有限责任公司 | 微型耕耘机 | 1WG-4 | 结构尺寸（长*宽*高mm）:1390×860×1000 整机质量（kg）:75 配套动力（kw）:4.0 结构型式:前置式 额定转速（r/min）:1800 起动方式:手拉绳反冲式启动 传动方式:驱动轴直驱 连接方式:直联 扶把调整幅度水平方向（度）:180 扶把调整幅度垂直方向（度）:90 刀辊设计转速（r/min）:80-120 刀辊最大回转半径（mm）:165 刀辊总安装刀数（把）:24 配套发动机型号:170F/P 汽油机 主离合器型式:离心式 耕宽（mm）:860 耕深（mm）:≥100 作业速度（m/s）:0.2-0.4 作业小时生产率hm²/（h m）:0.10-0.12 单位作业面积燃油消耗量（kg/hm2）:≤10.8 | 760
耕整地机械 | 耕地机械 | 微耕机 | 功率4.0kW及以上微耕机 | 莱州市华弘机械有限公司 | 微耕机 | 1WGQ4-60 | 结构尺寸（长*宽*高mm）:1700x700x600 整机质量（kg）:105 配套动力（kw）:4.0 结构形式:后置式 制造商:重庆鼎工机电有限公司 型号名称:DK170F/P汽油机 传动方式:皮带传动 连接方式:直联 耕宽:600mm 总安装刀数:24把 旋耕刀型号:175 耕深:≥100mm 主离合器型式:涨紧轮式 | 760
耕整地机械 | 耕地机械 | 田园管理机 | 功率4.0kW及以上田园管理机 | 潍坊三农机械有限公司 | 田园管理机 | 3TG-4Q | 结构尺寸（长*宽*高mm）:1560*500*900 整机质量（kg）:58 配套动力（kw）:4.0 发动机额定转速:3600r/m 燃油类型:汽油 与耕锄器配套工作宽幅:30-40cm 与耕锄器配套耕锄深度:2-4cm 开沟器型式:燕尾式 与开沟器配套工作宽幅:28cm 与开沟器配套开沟深度:10-15cm 培土器型式:单侧犁 与培土器配套工作宽幅:13cm 与培土器配套培土高度:15cm 连接方式:插接式 | 760
耕整地机械 | 耕地机械 | 田园管理机 | 功率4.0kW及以上田园管理机 | 日照市立盈机械制造有限公司 | 田园管理机 | 3TG-4QS | 结构尺寸（长*宽*高mm）:1620*690*750 整机质量（kg）:76 配套动力（kw）:4.1 结构形式:双轮驱动式 主传动方式:轴传动 离合器型式:涨紧轮式 驱动轮型式:胶轮 作业速度（km/h):0.72-1.44 配套发动机型号:170F 配套发动机额定转速（r/min):3600 配套发动机燃油种类:汽油 耘锄器型式:除草轮 耘锄器数量（个）:2 耘锄器外形尺寸（长*宽*高cm）:162*70*75 耘锄器工作幅宽（cm）:70 耘锄器结构质量（kg):6.7 与耘锄器配套连接方式:直联 与耘锄器配套传动方式:轴传动 与耘锄器配套作业速度（km/h):0.72-1.44 耘锄深度（cm）:≥3 起垄器型式:一次成型 起垄数量（条）:1 工作幅宽（cm）:80 起垄器外形尺寸（长*宽*高cm）:162*81*75 起垄器结构质量（kg):22.3 与起垄器配套传动方式:轴传动 与起垄器配套连接方式:直联 起垄高度（cm）:≥15 | 760
耕整地机械 | 耕地机械 | 田园管理机 | 功率4.0kW及以上田园管理机 | 日照市立盈机械制造有限公司 | 田园管理机 | 3TG-4QSA | 结构尺寸（长*宽*高mm）:1560*800*860 整机质量（kg）:99 配套动力（kw）:4.1 扶把上下调整范围:30° 发动机输出传动方式:齿轮传动 主离合器型式:涨紧式 主离合器状态:常开 配套锄草装置型式:锄草轮 配套锄草装置数量:2 配套锄草装置传动方式:齿轮+轴传动 配套锄草装置连接方式:直联 配套起垄器型式:起垄刀+整形器 配套起垄器数量:1 配套起垄器传动方式:齿轮+轴传动 配套起垄器连接方式:直联 配套发动机燃油种类:汽油 | 760
耕整地机械 | 整地机械 | 联合整地机 | 2.5m—3m深松联合整地机 | 淮北市华丰机械设备有限公司 | 深松整机联合作业机 | 1SZL-250 | 结构尺寸（长*宽*高mm）:2750*1510*1400 整机质量（kg）:600 配套动力（kw）:≥66.2 整地机构型式:卧式旋耕机 深松铲结构形式:双翼深松铲 深松铲数量（个）:4 产品型号:1SZL-250 工作幅宽（cm）:250 铲间距（cm）:62.5 深松耕深（cm）:30-40 整地耕深（cm）:≥8 传动机构型式:中间齿轮传动 作业速度（km/h）:3-5 作业小时生产率（hm2/h）:0.7-1.2 复式作业功能:深松、旋耕 | 2660
耕整地机械 | 耕地机械 | 深松机 | 6铲及以上深松机 | 河北双天机械制造有限公司 | 全方位深松机 | 1S-250QA2 | 结构尺寸（长*宽*高mm）:1610*2835*1445 整机质量（kg）:700 配套动力（kw）:88.2-132.4 结构型式:悬挂式 作业速度:3-6km/h 作业小时生产率:0.7-1.3hm²/h 工作幅宽:250cm 铲间距:中间两铲55(cm)，其它：38(cm) 深松铲结构形式:偏柱式（曲面铲） 深松铲排列方式:前2中2后2 深松铲数量:6个 耕深：深松:30-35cm 无参数:无参数 | 3400
耕整地机械 | 耕地机械 | 深松机 | 6铲及以上深松机 | 江苏大力士机械制造有限公司 | 深松机 | 1S-250Z | 结构尺寸（长*宽*高mm）:1450×2900×1180 整机质量（kg）:595 配套动力（kw）:69.8 深松铲结构形式:单柱凿形铲带翼 排列方式:双行 工作铲数:6个 工作幅宽（mm）:2500 铲间距(cm):41.5 深松深度（cm）:≥30 整地结构型式:深松 与拖拉机连接方式:三点悬挂 生产率h㎡/h:0.5-0.9 镇压辊碎土镇压型式:花辊式 | 3400
耕整地机械 | 耕地机械 | 深松机 | 6铲及以上深松机 | 潍坊恒旋农业装备有限公司 | 深松机 | 1S-300 | 结构尺寸（长*宽*高mm）:1745×3020×1250 整机质量（kg）:620 配套动力（kw）:92～120 结构型式:悬挂式 振动方式:非振动式 作业速度:（km/h）：2～4 作业小时生产率:（h㎡/h）：0.54～1.08 工作幅宽:（㎝）：300 铲间距:（㎝）：3、4铲：40，其它铲：52.5 深松铲结构型式:全方位曲面铲 深松铲排列方式:V型排列 深松铲数量:（个）：6 深松深度:深松深度 | 3400
耕整地机械 | 耕地机械 | 深松机 | 6铲及以上深松机 | 山东双力现代农业装备有限公司 | 深松机 | 1S-330 | 结构尺寸（长*宽*高mm）:1960*3800*1390 整机质量（kg）:1398 配套动力（kw）:103 结构型式:悬挂式 振动方式:非振动 作业速度:2.4∽5.5km/h 作业小时生产率:0.68∽1.81hm²/h 工作幅宽:330cm 铲间距:55cm 深松铲结构形式:偏柱曲面式 深松铲排列方式:前2后4 深松铲数量:6 深松深度:≥30cm | 3400
耕整地机械 | 耕地机械 | 微耕机 | 功率4.0kW及以上微耕机 | 费县华源农业装备工贸有限公司 | 微耕机 | 1WG-4Q | 结构尺寸（长*宽*高mm）:1750*870*945 整机质量（kg）:75.5 配套动力（kw）:4.1 结构型式:前置式 发动机型号:170F 发动机结构型式:立式、单缸、风冷、四冲程 标定转速（r/min）:3600 启动方式:手拉式 传动方式:皮带式 连接方式:直联式 扶把调整幅度:度水平方向180度；垂直方向40度 刀辊转速（r/min）:低档130，高档150 刀辊最大回转半径（mm）:165 安装刀数（把）:24 旋耕刀型号:S150 主离合器型式:牙嵌式 耕宽（mm）:850 耕深（mm）:≥100 作业速度（m/s）:0.06~0.12 单位面积燃油消耗量（kg/h㎡）:≤27kg/h㎡ | 760
耕整地机械 | 耕地机械 | 深松机 | 6铲及以上振动式深松机 | 山东凯兴机械有限公司 | 震动深松机 | 1SZ-270 | 结构尺寸（长*宽*高mm）:1500×2900×1400 整机质量（kg）:722 配套动力（kw）:95.6～121.3 深松铲结构型式:尖凿式 深松铲数量:6 深松铲单铲幅宽（㎝）:7 工作幅宽（㎝）:270 铲间距（㎝）:48 深松深度（㎝）:≥30 纯工作小时生产率（h㎡/h）:0.60～0.95 结构型式:悬挂式 运输间隙（㎝）:≥30 振动频率（次/min）:465～672 | 4800
耕整地机械 | 耕地机械 | 深松机 | 4—5铲深松机 | 山东泰拖农业装备有限公司 | 深松机 | 1SS-250 | 结构尺寸（长*宽*高mm）:1380×3300×1365 整机质量（kg）:806 配套动力（kw）:69.8-118 结构形式:悬挂式 振动方式:非振动式 工作幅宽:2.5（m） 铲间距:500（mm） 深松深度:≥30（cm） 深松铲结构型式:凿形铲冀式结构组合 深松铲排列方式:前二后三 深松铲数量:5（把） 旋耕刀型号:/ 总安装刀数:/ 刀轴传动方式:/ 整地结构型式:/ 生产率:0.275-0.825（hm2/h） 深松铲铲尖距:400-550(mm) | 2300
耕整地机械 | 耕地机械 | 田园管理机 | 功率4.0kW及以上田园管理机 | 邱县骏马机械有限公司 | 田园管理机 | 3TG-4.1QB | 结构尺寸（长*宽*高mm）:1450X580X1000 整机质量（kg）:79 配套动力（kw）:4.1 主传动方式:直联 结构形式 :双轮驱动 离合器型式 :摩擦片式 驱动轮型式 :橡胶轮或铁轮 燃油种类:汽油 工作幅宽 :50cm 配套发动机型号:170F 耘锄器型式 :铲式 耘锄器数量 :3把 连接方式 :与主机销轴联接 耘锄深度:5cm | 760
耕整地机械 | 耕地机械 | 深松机 | 6铲及以上深松机 | 临洮县宏丰机械制造有限公司 | 深松机 | 1Z-250型 | 结构尺寸（长*宽*高mm）:1130*2620*1300 整机质量（kg）:560 配套动力（kw）:58.8-73.5 深松铲结构形式:凿形深松铲 深松铲数量:6 工作幅宽:250cm 铲间距:35cm 与拖拉机连接方式:三点悬挂 深松深度:28cm 作业小时生产率:0.7hm2/h 深松深度稳定性:95% 碎土率:≥60% 土壤扰动系数:88% | 3400
耕整地机械 | 耕地机械 | 深松机 | 6铲及以上深松机 | 临海市杰峰机械有限公司 | 深松机 | 1S-250 | 结构尺寸（长*宽*高mm）:1200*2880*1200 整机质量（kg）:280 配套动力（kw）:0 幅宽:250cm 作业速度:3~5km/h 生产率:0.52~0.88hm2/h 深松机与拖拉机联接方式:三点悬挂 深松铲结构型式:单柱凿形铲带翼 工作铲数:7个 铲间距:300~360mm 单铲幅宽:60mm 翼铲幅宽:150mm 深松深度:25~35cm 运输间隙:>300mm | 3400
耕整地机械 | 耕地机械 | 深松机 | 4—5铲深松机 | 沃得重工（中国）有限公司 | 深松机 | 1S-250 | 结构尺寸（长*宽*高mm）:1250×2950×1380 整机质量（kg）:635 配套动力（kw）:80.8-95.6 深松铲数量:5个 深松铲结构型式:凿形铲带翼 深松耕深（cm）:25-35 工作幅宽（cm）:250 铲间距（cm）:35-55(可调） 作业速度（km/h）:2-6 作业小时生产率（h㎡/h）:0.53-0.62 深松形式:普通深松 深松深度稳定性:91％ 运输间隙（mm）:310 | 2300
耕整地机械 | 耕地机械 | 深松机 | 4—5铲振动式深松机 | 河北通田机械有限公司 | 振动深松机 | 1SS-240 | 结构尺寸（长*宽*高mm）:1350X2840X1300 整机质量（kg）:690 配套动力（kw）:80.9-102.9 深松铲结构型式:凿形 深松铲数量:5个 工作幅宽:240cm 铲间距:48cm 传动机构型式:中间齿轮传动 作业前进速度:3-5km/h 作业小时生产率:0.6-1.1hm²/h 耕深深松:30-35cm 振动方式:振动式 单铲幅宽:70cm | 3100
耕整地机械 | 耕地机械 | 深松机 | 4—5铲深松机 | 河北圣和农业机械有限公司 | 深松机 | 1SS-280 | 结构尺寸（长*宽*高mm）:2280×2660×1300 整机质量（kg）:340 配套动力（kw）:88.2～102.9 深松铲结构形式:凿型 工作铲数:5个 工作幅宽:280cm 铲间距:40~60cm 深松深度:30~40cm 作业速度:2.5~7.0km/h 作业小时生产率:0.60~1.65公顷/小时 /:/ /:/ /:/ | 2300
耕整地机械 | 耕地机械 | 深松机 | 4—5铲深松机 | 河北通田机械有限公司 | 全方位深松机 | 1SS-240Q | 结构尺寸（长*宽*高mm）:1840×2700×1390 整机质量（kg）:900 配套动力（kw）:88.2~102.9 结构型式:悬挂式 振动方式:无振动 工作幅宽:240cm 铲间距:60cm 深松铲结构型式:偏柱式（曲面铲） 深松铲排列方式:前后排列 深松铲数量:4个 作业速度:3～6km/h 作业小时生产率:0.72～1.3h㎡/h 耕深深松:30～35cm | 2300
耕整地机械 | 耕地机械 | 微耕机 | 功率4.0kW及以上微耕机 | 山东迅迪机械有限公司 | 微耕机 | 1WG-4Q | 结构尺寸（长*宽*高mm）:1630*920*910 整机质量（kg）:76 配套动力（kw）:4.0 发动机型号名称:170F汽油机 发动机结构型式:立式、单杠、四冲程 发动机额定转速:3600r/min 发动机起动方式:手拉式 传动方式:皮带传动 连接方式:直联 主离合器型式:张紧轮式 耕宽:920mm 作业速度m/s:0.1-0.3 旋耕刀型号:S185 | 760
耕整地机械 | 耕地机械 | 田园管理机 | 功率4.0kW及以上田园管理机 | 德州鲲鹏机械制造有限公司 | 田园管理机 | 3TG-4QL | 结构尺寸（长*宽*高mm）:1150×690×1280 整机质量（kg）:65 配套动力（kw）:4.0 主传动型式:皮带加齿轮传动 离合器型式:离心式 驱动轮型式:胶轮 配套发动机燃油种类:汽油 配套发动机型号:170F/P 配套发动机生产厂家:重庆华伟联龙科技有限公司 与锄草配套型式:锄草轮 锄草轮数量:2个 与施肥配套型式:外槽轮式 排肥器数量:2个 | 760
耕整地机械 | 耕地机械 | 田园管理机 | 功率4.0kW及以上田园管理机 | 洛阳万年红拖拉机有限公司 | 田园管理机 | 3TG-4Q | 结构尺寸（长*宽*高mm）:1000*400*740 整机质量（kg）:50 配套动力（kw）:≧4.1 主机结构型式:立式直连 主机主传动方式:齿轮传动 主机离合型式:干式分离 主机驱动轮型式:双轮 配套发动机型号:ZS170FA 配套发动机额定转速:3600r/min 燃油种类:汽油 主机作业速度:0.5-1.9km 与耘锄器配套型式:直联 与耘锄器配套数量:24 | 760
耕整地机械 | 耕地机械 | 深松机 | 6铲及以上深松机 | 河北通田机械有限公司 | 深松整地联合作业机 | 1SZL-300 | 结构尺寸（长*宽*高mm）:1870X3280X1410 整机质量（kg）:1130 配套动力（kw）:132.3~147 整地机构型式:旋耕 深松铲结构型式:凿式 深松铲数量:6个 工作幅宽:3m 铲间距:52cm 传动机构型式:中间齿轮传动 耕深深松:25-30cm 耕深整地:12-16cm 作业速度:2-5km/h 作业小时生产率:0.55-1.2hm²/h | 3400
耕整地机械 | 耕地机械 | 铧式犁 | 单体幅宽35cm以下，5铧及以上翻转犁 | 郑州天龙农业机械设备有限公司 | 液压翻转犁 | 1LFY-427 | 结构尺寸（长*宽*高mm）:3250×1270×1200 整机质量（kg）:565 配套动力（kw）:44.1 与拖拉机配套连接方式:悬挂式 悬挂类型（适用悬挂式）:三点悬挂 翻转机构型式:液压 犁体数量（个）:8 犁体工作幅宽（mm):270 犁体纵向距离（cm):40 犁体工作幅宽与犁体纵向距离之比:1:1.486 犁体水平基面距犁架主梁底面的高度(mm):560 最大耕深（cm):25 犁架主梁底面宽度（mm）:80 每米工作幅宽质量（kg）:523 运输间隙（cm）:>30 后通过角°:>18 犁铧类型:梯形 限深轮（个）:1 | 2370
耕整地机械 | 整地机械 | 联合整地机 | 2m—2.5m深松联合整地机 | 山东鑫港新能源科技有限公司 | 深松整地联合作业机 | 1SZL-200 | 结构尺寸（长*宽*高mm）:2375*2540*1320 整机质量（kg）:860 配套动力（kw）:≥88.2 整地机构型式:卧式旋耕机 深松铲结构型式:凿式平铲 深松铲数量（个）:4 工作幅宽（cm）:200 铲间距(cm):30-50 传动机构型式:中间齿轮传动 深松耕深(cm):≥25 整地耕深(cm):≥8 作业速度(km/h):≥2 作业小时生产率(hm2/h):0.25-0.45 | 2180
耕整地机械 | 耕地机械 | 深松机 | 4—5铲深松机 | 安徽邓氏机械制造有限公司 | 深松机 | 1S-200 | 结构尺寸（长*宽*高mm）:1520*2630*1330 整机质量（kg）:825 配套动力（kw）:73.5-99.3 深松铲结构形式:偏柱式 深松铲数量:4个 深松形式:全方位深松 作业速度:2-6km/h 耕深深松:25-35cm 铲间距:74（中间）cm、63（两侧）cm 工作幅宽:200cm 传动机构行使:/ 耕深整地:/ 作业小时生产率:0.4-1.2h㎡/h | 2300
耕整地机械 | 耕地机械 | 深松机 | 4—5铲深松机 | 河北兴华农业机械有限公司 | 深松整地联合作业机 | 1SZL-230 | 结构尺寸（长*宽*高mm）:1350×2620×1230 整机质量（kg）:605 配套动力（kw）:80.9-95.6 深松铲结构型式:凿式 深松铲数量:4个 作业小时生产率:0.42-1.05hm²/h 工作幅宽:230cm 铲间距:60cm 传动机构型式:中间齿轮传动 结构型式:悬挂式 整地耕深:8-16cm 深松耕深:25-30cm 耕地机构型式:旋耕 | 2300
耕整地机械 | 耕地机械 | 深松机 | 4—5铲深松机 | 河北兴华农业机械有限公司 | 全方位深松机 | 1S-240Q | 结构尺寸（长*宽*高mm）:1100*2290*1410 整机质量（kg）:440 配套动力（kw）:80.9-95 结构型式:悬挂式 作业速度:3-6km/h 作业小时生产率:0.65-1.25hm²/h 工作幅宽:240cm 铲间距:60cm 深松铲结构型式:曲面铲（偏柱式） 深松铲排列方式:前2后2 深松铲数量:4个 深松耕深:30-35cm 型号名称:1S-240Q型全方位深松机 | 2300
耕整地机械 | 耕地机械 | 深松机 | 6铲及以上深松机 | 河北通田机械有限公司 | 深松整地联合作业机 | 1SZL-280 | 结构尺寸（长*宽*高mm）:1870X3080X1410 整机质量（kg）:1050 配套动力（kw）:117.6~132.3 整地机构型式:旋耕 深松铲型式:凿式 深松铲数量:6个 工作幅宽:2.8m 铲间距:48cm 传动机构型式:中间齿轮传动 耕深深松:25-30cm 耕深整地:12-16cm 作业速度:2-5km/h 作业小时生产率:0.5-1.1hm²/h | 3400
耕整地机械 | 耕地机械 | 深松机 | 6铲及以上深松机 | 浙江俏宇机车部件有限公司 | 深松机 | 1S-300 | 结构尺寸（长*宽*高mm）:1280*3020*1270 整机质量（kg）:316 配套动力（kw）:66.2-89.4 产品型号名称:1S-300型深松机 深松铲结构型式:凿型、带翼铲 深松铲数量:7个 工作幅宽:300cm 铲间距:45-50（可调）cm 深松深度:25-40cm 作业速度:3-5km/h 作业小时生产率:0.9-1.5h㎡/h 深松形式:局部深松 无:无 | 3400
耕整地机械 | 耕地机械 | 深松机 | 4—5铲深松机 | 沃得重工（中国）有限公司 | 深松机 | 1S-230 | 结构尺寸（长*宽*高mm）:1250×2750×1400 整机质量（kg）:590 配套动力（kw）:66.1-80.8 深松铲数量:4个 深松铲结构形式:凿形铲带翼 工作幅宽（cm）:230 铲间距（cm）:35-68（可调） 深松耕深（cm）:25-35 作业速度（km/h）:2-6 作业小时生产率（h㎡/h）:0.46-0.53 深松形式:普通深松 深松深度稳定性:91％ 运输间隙（mm）:320 | 2300
耕整地机械 | 耕地机械 | 铧式犁 | 单体幅宽35cm以下，5铧及以上翻转犁 | 郑州天龙农业机械设备有限公司 | 液压翻转犁 | 1LFY-327 | 结构尺寸（长*宽*高mm）:2600×930×1200 整机质量（kg）:458 配套动力（kw）:36.7 与拖拉机配套连接方式:悬挂式 悬挂类型（适用悬挂式）:三点悬挂 翻转机构型式:液压 犁体数量（个）:6 犁体工作幅宽（mm):270 犁体纵向距离（cm):40 犁体工作幅宽与犁体纵向距离之比:1:1.481 犁体水平基面距犁架主梁底面的高度(mm):560 最大耕深（cm):25 犁架主梁底面宽度（mm）:80 每米工作幅宽质量（kg）:565 运输间隙（cm）:>30 后通过角°:>18 犁铧类型:梯形 限深轮（个）:1 | 2370
耕整地机械 | 耕地机械 | 深松机 | 6铲及以上振动式深松机 | 郓城县工力有限公司 | 震动深松机 | 1SZ-270 | 结构尺寸（长*宽*高mm）:1680*2880*1380 整机质量（kg）:740 配套动力（kw）:92~110 深松铲数量（个）:6 工作幅宽（cm）:270 铲间距（cm）:45 耕深深松（cm）:≥30 作业速度（km/h):≥1.08 生产效率（h㎡/h）:0.6~1.0 深松铲结构型式:凿铲式 传动机构型式:中间齿轮传动 振动方式:振动式 深松铲排列方式:单排 | 4800
耕整地机械 | 耕地机械 | 深松机 | 6铲及以上振动式深松机 | 郓城县工力有限公司 | 深松整地联合作业机 | 1SZL-270A | 结构尺寸（长*宽*高mm）:1880*3200*1250 整机质量（kg）:1290 配套动力（kw）:92~110 工作幅宽（cm）:270 深松铲数量（个）:6 铲间距（cm）:45 耕深深松（cm）:≥25 耕深整地（cm）:≥8 振动方式:振动 深松铲机构型式:凿铲式 传动机构型式:中央齿轮传动 作业速度（km/h):≥1.08 生产效率（h㎡/h）:0.6~1.0 整地机构型式:卧式旋耕 | 4800
耕整地机械 | 耕地机械 | 深松机 | 6铲及以上振动式深松机 | 郓城县工力有限公司 | 深松机 | 1S-300 | 结构尺寸（长*宽*高mm）:2620×3560×1350 整机质量（kg）:1195 配套动力（kw）:≥88.2 深松铲结构型式:全方位曲面铲 深松铲数量（个）:6 工作幅宽（cm）:300 铲间距（cm）:铲柄处：60~80（中间）；50（两侧） 耕深深松（cm）:≥30 作业速度（km/h):2~4 作业小时生产率（h㎡/h）:0.6~1.0 深松型式:全方位曲面铲深松 整地机构形式:/ 耕深整地:/ | 4800
耕整地机械 | 耕地机械 | 田园管理机 | 功率4.0kW及以上田园管理机 | 夏津县润辉农机制造有限公司 | 田园管理机 | 3TGQ-4.5R | 结构尺寸（长*宽*高mm）:1830×570×900 整机质量（kg）:75.5 配套动力（kw）:4.5 扶把水平调整范围:0度 扶把上下调整范围:5度 发动机输出传动方式:三角皮带传动 主离合器形式:涨紧式 主离合器状态:常开 额定功率（kw）:4.5 额定转速（r/min）:3600 锄草装置形式:燕尾铲式 锄草装置数量:3 传动方式:不适用 链接方式:直连 排肥器型式:挡板自流式 传动方式:不适用 链接方式:直连 施肥开沟器型式:尖铲式 | 760
耕整地机械 | 耕地机械 | 田园管理机 | 功率4.0kW及以上田园管理机 | 夏津县润辉农机制造有限公司 | 田园管理机 | 3TGQ-4.5L | 结构尺寸（长*宽*高mm）:1390×520×900 整机质量（kg）:52.5 配套动力（kw）:4.5 扶把水平调整范围:0度 扶把上下调整范围:10度 发动机输出传动方式:三角皮带传动 主离合器形式:涨紧式 主离合器状态:常开 标定功率(kw):4.5 额定转速（r/min）:3500 锄草装置形式:燕尾铲式 锄草装置数量:3 传动方式:不适用 链接方式:直连 排肥器型式:外槽轮式 传动方式:链传动 链接方式:直连 施肥行数（行）:2 施肥开沟器型式:尖铲式 | 760
耕整地机械 | 耕地机械 | 田园管理机 | 功率4.0kW及以上田园管理机 | 夏津县润辉农机制造有限公司 | 田园管理机 | 3TG-4.5Q | 结构尺寸（长*宽*高mm）:1400×530×920 整机质量（kg）:66 配套动力（kw）:4.5 结构形式 :单驱轮式 主传动方式 :三角皮带 离合器型式 : 摩擦片式 行走轮型式 :履带式 作业速度: ≥2 km/h 额定转速:3600 r/min 燃油种类 : 汽油 锄草装置型式 :燕尾铲式 锄草装置数量:3个 工作幅宽 : 35--50cm 结构质量: 73kg 连接方式 :直连 作业速度:≥0.5km/h 锄草深度:≥5cm 施肥行数: 2行 排肥器型式 :外槽轮式 施肥开沟器型式:尖铲式 结构质量:70kg 传动方式:链传动 肥箱材质:塑料 作业速度:≥0.5km/h 肥箱容量:L19 施肥深度:≥5cm | 760
耕整地机械 | 耕地机械 | 深松机 | 4—5铲深松机 | 馆陶县飞翔机械装备制造有限公司 | 深松机 | 1SS-280 | 结构尺寸（长*宽*高mm）:2200*2360*1280 整机质量（kg）:292 配套动力（kw）:66.2-80.9 深松铲结构形式:凿式 深松铲数:5铲 工作幅宽:280cm 铲间距:56cm 深松深度:25-35cm 作业速度km/h:3-6 作业小时生产率:0.75-1.55h㎡/h 限深轮:2个 连接形式:悬挂式 执行标准编号:GB/T 24675.2-2009《保护性耕作机械 深松机》 | 2300
耕整地机械 | 耕地机械 | 深松机 | 4—5铲振动式深松机 | 郓城县工力有限公司 | 震动深松机 | 1SZ-180 | 结构尺寸（长*宽*高mm）:1680*1980*1380 整机质量（kg）:475 配套动力（kw）:60~81 深松铲数量（个）:4 工作幅宽（cm）:180 铲间距（cm）:45 耕深深松（cm）:≥30 作业速度（km/h）:≥1.08 生产效率（h㎡/h）:0.3~0.5 深松铲结构型式:凿铲式 传动机构型式:中间齿轮传动 振动方式:振动 结构形式:悬挂式 | 3100
耕整地机械 | 耕地机械 | 深松机 | 4—5铲振动式深松机 | 河北圣和农业机械有限公司 | 振动深松机 | 1ZS-240 | 结构尺寸（长*宽*高mm）:1140×2560×1260 整机质量（kg）:510 配套动力（kw）:≥95 深松铲结构形式:铲式 工作铲数:4个 工作幅宽:240cm 铲间距:60cm 深松深度:25~30cm 作业速度:1.1~3.3km/h 纯工作小时生产率:0.26~0.80公顷/小时 结构型式:悬挂式 与拖拉机联接方式:三点悬挂联接 振动方式:振动式 限深装置:限深轮 | 3100
耕整地机械 | 耕地机械 | 深松机 | 6铲及以上深松机 | 山东双力现代农业装备有限公司 | 深松机 | 1S-270 | 结构尺寸（长*宽*高mm）:1960*3210*1390 整机质量（kg）:1310 配套动力（kw）:95.6 结构型式:悬挂式 振动方式:非振动 作业速度:2.4∽5.5km/h 作业小时生产率:0.64∽1.48hm²/h 工作幅宽:270cm 铲间距:45cm 深松铲结构形式:偏柱曲面式 深松铲排列方式:前2后4 深松铲数量:6 深松深度:≥30cm | 3400
耕整地机械 | 耕地机械 | 深松机 | 6铲及以上深松机 | 河北圣和农业机械有限公司 | 深松机 | 1SS-270 | 结构尺寸（长*宽*高mm）:1850×2740×1400 整机质量（kg）:1060 配套动力（kw）:88.2～95 深松铲结构型式:曲面铲 工作铲数:6个 工作幅宽:270cm 铲间距:44cm；50cm 深松深度:30～35cm 作业速度:3～6km/h 作业小时生产率:0.75～1.5公顷/小时 结构型式:悬挂式 与拖拉机联接方式:三点悬挂联接 镇压方式:钉齿镇压辊 | 3400
耕整地机械 | 耕地机械 | 铧式犁 | 单体幅宽35cm及以上，3—4铧翻转犁 | 商丘黄达农业机械有限公司 | 液压翻转三铧犁 | 1LYF-335 | 结构尺寸（长*宽*高mm）:2600*1400*1300 整机质量（kg）:600 配套动力（kw）:44.1~58.8 与拖拉机配套连接方式:悬挂式 悬挂类型（适用悬挂式）:三点悬挂 翻转机构型式:液压翻转 犁体数量（个）:6 犁体工作幅宽（mm）:350 犁体纵向距离(cm):60 犁体工作幅宽与犁体纵向距离之比:1：1.714 犁体水平基面据犁架主梁底面的高度（mm):600 有无辅犁:无 最大耕深（cm):28 犁铧类型:基本型 型号规格:1LYF-335 犁轮类型:限深轮 犁轮数量（个）:1 犁轮限深轮调节范围（cm）:12~28 翻转机构油缸型号:Φ50X150(mm) 翻转机构油缸数量（个）:1 | 2960
耕整地机械 | 耕地机械 | 铧式犁 | 单体幅宽35cm及以上，3—4铧翻转犁 | 郑州市华丰农业机械有限公司 | 液压翻转犁 | 1LYF-445 | 结构尺寸（长*宽*高mm）:3500×1600×1500 整机质量（kg）:770 配套动力（kw）:73.5~88.2 型号规格:1LYF-445 结构型式:液压翻转 与拖拉机配套连接方式:悬挂式 悬挂类型（适用悬挂式）:三点悬挂 犁体数量:8（4+4）（个） 犁体工作幅宽:450（mm） 犁体纵向距离:82（cm） 犁体工作幅宽与犁体纵向距离之比:1:1.822 犁体水平基面距犁架主梁底面的高度:700（mm） 犁轮类型:限深轮 犁轮数量:1（个） 限深轮调节范围:12~32（cm） 油缸数量:1（个） 油缸型号:φ63×168（mm） | 2960
耕整地机械 | 耕地机械 | 铧式犁 | 单体幅宽35cm以下，5铧及以上翻转犁 | 商丘黄达农业机械有限公司 | 液压翻转犁 | 1LFY-527 | 结构尺寸（长*宽*高mm）:2960*1860*1340 整机质量（kg）:580 配套动力（kw）:44.4~58.8 与拖拉机配套连接方式:悬挂式 悬挂类型（适用悬挂式）:三点悬挂 翻转机构型式:液压翻转 犁体数量（个）:10(左右各5） 犁体工作幅宽（mm）:270 型号规格:1LFY-527 犁体工作幅宽与犁体纵向距离之比:1：2.000 犁体水平基面据犁架主梁底面的高度（mm):600 有无辅犁:无 最大耕深（cm):26 犁铧类型:基本型 犁轮类型:限深轮 犁轮数量（个）:1 犁轮限深轮调节范围（mm）:120~250 翻转机构油缸型号:Φ50X150(mm) 翻转机构油缸数量（个）:1 | 2370
耕整地机械 | 耕地机械 | 深松机 | 6铲及以上振动式深松机 | 郓城县工力有限公司 | 震动深松整地联合作业机 | 1SZL-250 | 结构尺寸（长*宽*高mm）:1850*2850*1300 整机质量（kg）:1050 配套动力（kw）:（66.2-88.2）四驱轮式拖拉机 深松铲数量:6 工作幅宽（cm）:250 铲间距（cm）:45 深松深度（cm）:≥25 整地深度（cm）:≥8 纯工作生产率h㎡/h:0.6~1.0 结构型式:悬挂式 深松铲结构型式:尖凿式 深松铲単铲宽度（cm):7 整地装置结构型式:旋耕+震压 整地装置传动方式:中央齿轮传动 整地装置旋耕刀数量:68 | 4800
耕整地机械 | 耕地机械 | 深松机 | 4—5铲深松机 | 河北通田机械有限公司 | 深松机 | 1S-250 | 结构尺寸（长*宽*高mm）:1230X2630X1300 整机质量（kg）:260 配套动力（kw）:66.5-80.9 深松铲结构形式:铲式 工作铲数:4个 工作幅宽:250cm 铲间距:63cm 深松深度:250-350mm 作业速度:3-6km/h 纯工作小时生产率 :0.75-1.4h㎡/h 单铲幅宽:63cm 深松形式:普通深松 深松铲排列方式:前后排列 | 2300
耕整地机械 | 耕地机械 | 深松机 | 4—5铲深松机 | 河北圣和农业机械有限公司 | 深松机 | 1S-200 | 结构尺寸（长*宽*高mm）:2100×1050×1200 整机质量（kg）:315 配套动力（kw）:59～74 深松铲结构形式:凿型 工作铲数:4个 工作幅宽:200cm 铲间距:50cm 深松深度:30~35cm 作业速度:2~5km/h 作业小时生产率:0.4~1.0公顷/小时 结构型式:悬挂式 与拖拉机联接方式:三点悬挂联接 限深装置:限深轮 | 2300
耕整地机械 | 耕地机械 | 深松机 | 4—5铲深松机 | 沃得重工（中国）有限公司 | 深松机 | 1S-200 | 结构尺寸（长*宽*高mm）:1300×2356×1140 整机质量（kg）:340 配套动力（kw）:58.3-80.8 结构形式:凿形 深松铲数量:4个 工作幅宽（cm）:200 铲间距（cm）:35-60（可调） 深松耕深（cm）:25-35 作业速度（km/h）:2-6 作业小时生产率（h㎡/h）:0.4-0.5 深松形式:普通深松 深松深度稳定性:91％ 运输间隙:310 | 2300
耕整地机械 | 耕地机械 | 深松机 | 6铲及以上深松机 | 山东奥龙农业机械制造有限公司 | 全方位深松机 | 1SQZ-410 | 结构尺寸（长*宽*高mm）:2340×4870×1720 整机质量（kg）:3000 配套动力（kw）:≥154.4 深松铲结构型式:偏柱式 深松铲数量:8个 工作幅宽:410cm 铲间距:86cm（中间）、54cm（两侧） 深松深度:30～50cm 作业速度:3～5km/h 作业小时生产率:1.2～2.0hm2/h 深松形式:全方位深松 结构型式:三点悬挂 镇压轮型式:V型镇压辊（分段） | 3400
耕整地机械 | 耕地机械 | 深松机 | 6铲及以上振动式深松机 | 淮北市华丰机械设备有限公司 | 深松机 | 1S-310 | 结构尺寸（长*宽*高mm）:3130*1700*1500 整机质量（kg）:650 配套动力（kw）:≥66.2 产品型号:1S—310 深松铲结构形式:全方位曲面铲 深松铲数量（个）:6 工作幅宽（cm）:310 铲间距（cm）:62 耕深（cm）:30-40 作业速度（km/h）:3—5 作业小时生产率（hm2/h）:0.9-1.5 深松形式:全方位深松 执行标准:GB/T24675.2-2009 保护性耕作机械 深松机 | 4800
耕整地机械 | 耕地机械 | 深松机 | 4—5铲深松机 | 新疆牧神机械有限责任公司 | 深松机 | 1S-300 | 结构尺寸（长*宽*高mm）:2450*3040*1500 整机质量（kg）:920 配套动力（kw）:120~145 深松铲数量:5组 工作幅宽:3013mm 机构型式:悬挂式 耕深范围:388mm 运输间隙:330mm 深松铲型式:双翼形 深松铲间距:600mm 深松铲高度:733mm 单体深松铲幅宽:270mm 镇压辊直径:350mm | 2300
耕整地机械 | 耕地机械 | 铧式犁 | 单体幅宽35—45cm，5—6铧翻转犁 | 河北中友机电设备有限公司 | 悬挂翻转调幅五铧犁 | 1LFT-540 | 结构尺寸（长*宽*高mm）:5900*2900*1710 整机质量（kg）:2210 配套动力（kw）:≥160 结构形式:双向调幅犁 悬挂方式:三点悬挂 翻转机构形式:液压 犁体数量:左右各5个 犁体工作幅宽:400mm 调幅犁调整幅宽范围:1650～2500mm 犁体纵向距离:90cm 最大耕深:40cm 每米工作幅宽质量:1100kg 后通过角:20º | 3800
耕整地机械 | 耕地机械 | 深松机 | 3铲及以下深松机 | 潍坊盛瑞零部件有限公司 | 深松机 | 1S-330 | 结构尺寸（长*宽*高mm）:2250×3520×1415 整机质量（kg）:1100 配套动力（kw）:88.2~132 铲间距:55（cm） 工作幅宽:330（cm） 结构型式:悬挂式 深松铲结构型式:偏柱曲面铲 深松铲排列方式:前2后4 深松铲数量:6个 深松深度:≥30（cm） 振动方式:非振动 作业速度:4~8(km/h) 作业小时生产率:1.3~2.6（hm²/h） | 1000
耕整地机械 | 耕地机械 | 深松机 | 6铲及以上深松机 | 山东大华机械有限公司 | 深松机 | 1S-460 | 结构尺寸（长*宽*高mm）:2030×5460×1540 整机质量（kg）:1650 配套动力（kw）:154.4~191.1 整地机构形式:/ 深松铲结构形式:弧面倒梯形 深松铲数量:8个 工作幅宽:460cm 铲间距:60cm 深松深度:25~50cm 作业速度:2~5km/h 作业小时生产率:0.9~2.3hm2/h 整机结构:框架式 深松深度稳定性:≥85% | 3400
耕整地机械 | 耕地机械 | 铧式犁 | 单体幅宽35cm及以上，3—4铧翻转犁 | 青岛鲁耕农业机械有限公司 | 液压翻转犁 | 1LFT-4 | 结构尺寸（长*宽*高mm）:4500mm*2550mm*1800mm 整机质量（kg）:1760kg 配套动力（kw）:99.2-117.6KW 结构型式:双向调幅栅条犁 与拖拉机配套连接方式:悬挂式 悬挂类型:2类/3类可调 翻转机构型式:液压 犁体数量:4+4个 犁体工作幅宽:/ 调幅犁调整幅宽范围:1400/1600/1800/2000mm有级可调 犁体工作宽度:35/40/45/50cm有级可调 犁体纵向距离:58/55/50/45cm 犁体工作幅宽与犁体纵向距离之比:1:1.66/1:1.38/1:1.11/1:0.9 犁体水平基面到犁架底面的高度:840mm 辅犁类型:铧式犁 最大耕深:35cm 犁架主梁底面宽度:140mm 每米工作幅宽质量:1257/1000/987/880kg 运输间隙:>30cm 后通过角:>18° 犁轮类型:限深轮 犁轮数量:1个 犁轮规格:Φ760*270mm 限深轮调节范围:0~400mm 作业效率:≥1.2h㎡/h | 2960
耕整地机械 | 耕地机械 | 铧式犁 | 单体幅宽35cm及以上，3—4铧翻转犁 | 河北冀农农机具有限公司 | 液压调幅翻转犁 | 1LYFT-450 | 结构尺寸（长*宽*高mm）:4400×1900×1750 整机质量（kg）:1650 配套动力（kw）:102.9 与拖拉机配套连接方式:悬挂式 悬挂类型（悬挂式）:三点悬挂 翻转机构形式 :液压式 犁体数量（个）:大犁体：左右各4个；共8个 犁体工作幅宽（mm) :500 调幅犁调整幅宽范围（mm):1320～2000 犁体纵向距离（cm) :900 犁体工作幅宽与犁体纵向距离之比:1:1.956 犁体水平基面到犁架底面的高度（mm):850 副犁结构 :小前犁 最大耕深（cm) :35 犁架主梁底面宽度（mm):140 每米工作幅宽质量（kg):825 | 2960
耕整地机械 | 整地机械 | 联合整地机 | 1.5m—2m深松联合整地机 | 内蒙古长明机械股份有限公司 | 深松灭茬联合作业机 | 1SL-185 | 结构尺寸（长*宽*高mm）:1850mm*2010mm*1380mm 整机质量（kg）:736 配套动力（kw）:55.1-88.2 整地结构形式:灭茬 深松铲结构形式:凿型铲 深松铲数量（个）:3 工作宽幅（cm）:185 铲间距（cm）:66 传动机构形式:中间齿轮传动 深松（耕深）（cm）:27 整地（耕深）（cm）:10 作业速度（km/h):2.9 作业小时生产率（km²/h）:0.54 | 850
耕整地机械 | 整地机械 | 联合整地机 | 2m—2.5m深松联合整地机 | 山东青州市重信农机制造有限公司 | 镐式深松整地联合作业机 | 1SZL-210GD | 结构尺寸（长*宽*高mm）:2020×2320×1400 整机质量（kg）:1500 配套动力（kw）:88.2-95.6 轮式拖拉机 整地装置 结构型式:旋耕 旋耕刀数量:60 灭茬刀数量:76 深松铲 结构型式:镐式平铲 深松铲 数量:12（每组4铲共3组） 工作幅宽（cm）:210 铲间距（cm）:组内铲间距17/组间距75 传动机构型式:中间齿轮传动 耕深 深松（cm）:≥25 耕深 整地（cm):≥8 纯工作小时生产率（km2/h）:0.40-0.65 | 2180
耕整地机械 | 整地机械 | 联合整地机 | 2m—2.5m深松联合整地机 | 山东青州市重信农机制造有限公司 | 镐式深松整地联合作业机 | 1SZL-240 | 结构尺寸（长*宽*高mm）:1820×2550×1400 整机质量（kg）:1520 配套动力（kw）:95.6-106.6 轮式拖拉机 整地装置 结构型式:旋耕 旋耕刀数量:66 旋耕刀型号:T225 深松铲 结构型式:镐式平铲 深松铲数量:16（每组4铲共4组） 工作幅宽（cm）:240 铲间距（cm）:组内铲间距16/组间距61 传动机构型式:中央齿轮传动 耕深 深松（cm）:≥25 耕深 整地（cm）:≥8 纯工作小时生产率（h㎡/h）:0.45-0.65 作业速度（km/h）:1.9-2.7 | 2180
耕整地机械 | 耕地机械 | 铧式犁 | 单体幅宽35cm及以上，3—4铧翻转犁 | 中国一拖集团有限公司 | 液压翻转犁 | 1LF-445 | 结构尺寸（长*宽*高mm）:4500*2040*1770 整机质量（kg）:1230 配套动力（kw）:117.6-147.1 结构型式:液压翻转 与拖拉机配套连接方式:三点悬挂 悬挂类型（适用悬挂式）:Ⅱ类或Ⅲ类 翻转机构型式:液压翻转 犁体数量:8个 犁体工作幅宽:450mm 调幅犁调整幅宽范围:330、400、450、500mm 犁体纵向距离:105cm 犁体工作幅宽与犁体纵向距离之比:1：2.333 犁体水平基面距犁架主梁底面的高度:800mm 有无辅犁:有 最大耕深:30cm 犁架主梁底面宽度:140mm 每米工作幅宽质量:630.7kg 运输间隙:>30cm 后通过角:>18° 犁铧类型:梯形 犁轮类型:限深轮/运输轮 犁轮数量:1个 犁轮直径*宽度（或规格）:10.0/75-15.3mm 限深轮调节范围:15-30cm | 2960
耕整地机械 | 耕地机械 | 铧式犁 | 单体幅宽45cm及以上，5—6铧翻转犁 | 河北中友机电设备有限公司 | 悬挂翻转调幅铧式犁 | 1LFT-650 | 结构尺寸（长*宽*高mm）:6640*3600*1700 整机质量（kg）:2545 配套动力（kw）:≥190 结构形式:双向调幅犁 与拖拉机联结方式:悬挂式 翻转机构形式:液压式 油缸型号:YG650-1 油缸数量:1 犁体数量:左右各6个 犁体类型:栅条犁 工作幅宽:500mm 犁轮类型:胶轮 犁轮数量:1个 | 6100
耕整地机械 | 耕地机械 | 铧式犁 | 单体幅宽35—45cm，5—6铧翻转犁 | 徐州凯尔农业装备股份有限公司 | 液压翻转犁 | 1LFT-540 | 结构尺寸（长*宽*高mm）:5100*1760*1720 整机质量（kg）:1650 配套动力（kw）:/ 与拖拉机挂接方式:三类、三点悬挂 犁体数量:左右各5个 最大耕深:30（cm） 犁轮类型:气胎轮 翻转机构型式:液压式全翻转 调幅犁调整幅宽范围:1500-2000mm 犁体水平基面到犁架底面的高度:800mm 犁架主梁底面宽度:130mm 运输间隙:56cm 犁体工作幅宽:400mm | 3800
耕整地机械 | 耕地机械 | 铧式犁 | 单体幅宽35cm及以上，3—4铧翻转犁 | 河南金大川机械有限公司 | 液压翻转犁 | 1LFT-446 | 结构尺寸（长*宽*高mm）:4400X1760X1820 整机质量（kg）:1450 配套动力（kw）:117~132 犁体数量（个）:8 犁体工作幅宽（mm）:460 最大耕深（cm）:40 与拖拉机配套连接方式:悬挂式 悬挂类型（适用悬挂式）:三点悬挂 翻转机构型式:液压 犁体纵向距离（cm）:100 犁体水平基面距犁架主梁底面的高度(mm):850 每米工作幅宽质量(kg):512 犁架主梁底面宽度(mm):135 | 2960
耕整地机械 | 整地机械 | 联合整地机 | 2m—2.5m深松联合整地机 | 山东青州市重信农机制造有限公司 | 镐式深松整地联合作业机 | 1SZL-230B | 结构尺寸（长*宽*高mm）:1760×2350×1240 整机质量（kg）:1200 配套动力（kw）:66.2-88.2 轮式拖拉机 整地装置 结构型式:旋耕 旋耕刀数量:64 旋耕刀型号:T195 深松铲 结构型式:镐式平铲 深松铲 数量:16（每组4铲共4组） 工作幅宽（cm）:230 铲间距（cm）:组内铲间距16/组间距56 传动机构型式:中央齿轮传动 耕深 深松（cm）:≥25 耕深 整地（cm）:≥8 纯工作小时生产率（km2/h）:0.40-0.60 作业速度（km/h):1.7-2.6 | 2180
耕整地机械 | 耕地机械 | 深松机 | 4—5铲深松机 | 黑龙江德沃科技开发有限公司 | 振动深松机 | 1SZL-570 | 结构尺寸（长*宽*高mm）:2450×3550×1530 整机质量（kg）:870 配套动力（kw）:≧88.2 与拖拉机联接方式:三点悬挂 工作幅宽（cm）:350 作业行数（行）:5 行距（cm）:50-70 运输间隙（cm）:≧30 深松部件深松铲型式:双翼式 深松部件深松深度（cm）:24-30 数量（个）:5（前2后3） 整地部件:碎土辊 作业小时生产率（hm2/h）:1.0-2.3 作业速度（km/h）:4-6.5 | 2300
耕整地机械 | 耕地机械 | 深松机 | 4—5铲深松机 | 江苏常发农业装备股份有限公司 | 深松机 | 1SS-195 | 结构尺寸（长*宽*高mm）:2100*2140*1240 整机质量（kg）:520 配套动力（kw）:≥88.2 深松铲结构型式:凿式铲 深松铲数量（个）:5 工作幅宽（cm）:195 铲间距（cm）:39 耕深（深松）（cm）:30-35 作业速度（km/h）:2-6 作业小时生产率hm²/h:0.3-0.48 深松形式:普通深松 传动机构形式:无 传动机构型式:无 | 2300
耕整地机械 | 整地机械 | 联合整地机 | 3m—4m深松联合整地机 | 山东大华机械有限公司 | 深松整地联合作业机 | 1SZL-350 | 结构尺寸（长*宽*高mm）:3120×4400×1500 整机质量（kg）:2350 配套动力（kw）:154.4～191.1 深松铲结构形式:弧面倒梯形 深松铲数量:6个 工作幅宽:350cm 铲间距:中间55cm,两侧70cm 传动机构形式:中间齿轮传动 深松耕深:18~45cm 整地耕深:8~18cm 作业速度:2~5km/h 作业小时生产率:0.70~1.75hm2/h 整地机构型式:卧式旋耕 | 3800
耕整地机械 | 整地机械 | 联合整地机 | 4m—6m深松联合整地机 | 山东大华机械有限公司 | 深松整地联合作业机 | 1SZL-420 | 结构尺寸（长*宽*高mm）:2930×5030×1515 整机质量（kg）:2900 配套动力（kw）:154.4～191.1 深松铲结构型式:弧面倒梯形 深松铲数量:8 工作幅宽:420cm 铲间距:中间55cm 两侧60cm 传动机构型式:中间齿轮传动 深松深度:18~45cm 整地深度:8~18cm 作业速度:2~5km/h 作业小时生产率:0.84~2.10hm2/h 整地机构型式:卧式旋耕 | 4750
耕整地机械 | 耕地机械 | 铧式犁 | 单体幅宽35cm及以上，3—4铧翻转犁 | 河北中友机电设备有限公司 | 悬挂翻转调幅铧式犁 | 1LFT-350 | 结构尺寸（长*宽*高mm）:3450*2240*1730 整机质量（kg）:1160 配套动力（kw）:≥90 与拖拉机联接形式:悬挂式 翻转机构形式:液压式 油缸型号:YG350-1 油缸数量:1个 犁体数量:左右各3个 犁体类型:栅条犁 工作幅宽:500mm 犁轮类型:胶轮 犁轮数量:1个 限深轮调节范围:100～400mm | 2960
耕整地机械 | 耕地机械 | 深松机 | 6铲及以上深松机 | 山东大华机械有限公司 | 深松机 | 1S-360 | 结构尺寸（长*宽*高mm）:2020×4470×1510 整机质量（kg）:1460 配套动力（kw）:110.2~132.3 整地机构形式:/ 深松铲结构形式:弧面倒梯形 深松铲数量:6个 工作幅宽:360cm 铲间距:65cm 深松深度:25~50cm 作业速度:2~5km/h 作业小时生产率:0.70~1.80hm2/h 整机结构形式:框架式 深松深度稳定性:≥%85 | 3400
耕整地机械 | 耕地机械 | 深松机 | 4—5铲深松机 | 青岛鲁耕农业机械有限公司 | 深松整地联合作业机 | 1SZL-260 | 结构尺寸（长*宽*高mm）:2525mm*2865mm*1270mm 整机质量（kg）:1356kg 配套动力（kw）:≥73.5kw 整地机构形式:卧式旋耕 深松铲结构形式:平凿双翼 深松铲数量:5个 工作幅宽:260cm 铲间距:52cm 传动机构形式:中间齿轮传动 旋耕刀数量:68把 耕深（深松）:≥25cm 耕深（整地）:≥8cm 作业速度:≥3km/h 作业小时生产率:0.5-1.2hm²/h | 2300
耕整地机械 | 耕地机械 | 深松机 | 6铲及以上深松机 | 青岛鲁耕农业机械有限公司 | 深松机 | 1S-450B | 结构尺寸（长*宽*高mm）:1690mm*4800mm*1418mm 整机质量（kg）:1438kg 配套动力（kw）:≥154.3KW 深松铲结构型式:曲面铲 深松铲数量（个）:8 工作幅宽（cm):450 整地机构型式:/ 铲间距（cm):64.3 传动机构型式:/ 耕深 深松（cm):40~50 耕深 整地（cm):/ 作业速度（km/h):5~7 作业小时生产率（hm²/h）:2.0~3.1 深松形式:全方位深松 | 3400
耕整地机械 | 耕地机械 | 铧式犁 | 单体幅宽35cm及以上，3—4铧翻转犁 | 青岛鲁耕农业机械有限公司 | 液压翻转犁 | 1LF-445F | 结构尺寸（长*宽*高mm）:4620mm*1978mm*1750mm 整机质量（kg）:1430kg 配套动力（kw）:≥110.2kw 结构形式:双向 与拖拉机配套连接方式:悬挂式 悬挂类型:三点悬挂 翻转机构型式:液压 犁体数量（个）:4+4 犁体工作幅宽（mm):450 犁体纵向距离（cm):89.8 犁体工作幅宽与犁体纵向距离之比:1：:2.000 犁体水平基面到犁架底面的高度（mm):800 副犁结构:铧式犁 最大耕深（cm):32 犁架主梁底面宽度（mm):140 每米工作幅宽质量（kg):794 运输间隙（cm):35 后通过角（°）:19 犁轮类型:限深轮 犁轮数量（个）:1 犁轮直径*宽度（或规格）:10-15 限深轮调节范围（cm):0~35 犁体单体幅宽（mm):450 | 2960
耕整地机械 | 耕地机械 | 铧式犁 | 单体幅宽45cm及以上，5—6铧翻转犁 | 青岛鲁耕农业机械有限公司 | 液压翻转犁 | 1LFT-5 | 结构尺寸（长*宽*高mm）:5500mm*2670mm*1800mm 整机质量（kg）:2020kg 配套动力（kw）:154.4-220.5 犁轮数量:1个 犁轮规格:Φ760*270mm 限深轮调节范围:0~400mm 作业效率:≥1.5h㎡/h 结构型式:双向调幅栅条犁 与拖拉机配套连接方式:悬挂式 悬挂类型:3类 翻转机构型式:液压 犁体数量:5+5个 犁体工作幅宽:/ 调幅犁调整幅宽范围:1750/2000/2250/2500mm有级可调 犁体工作宽度:35/40/45/50cm有级可调 犁体纵向距离:58/55/50/45cm 犁体工作幅宽与犁体纵向距离之比:1:1.66/1:1.38/1:1.11/1:0.9 犁体水平基面到犁架底面的高度:840mm 辅犁类型:铧式犁 最大耕深:35cm 犁架主梁底面宽度:140mm 每米工作幅宽质量:1154/1010/898/808kg 运输间隙:>30cm 后通过角:>18° 犁轮类型:限深轮 犁轮数量:1个 犁轮规格:Φ760*270mm 限深轮调节范围:0~400mm 作业效率:≥1.5h㎡/h | 6100
耕整地机械 | 耕地机械 | 铧式犁 | 单体幅宽35—45cm，5—6铧翻转犁 | 河南金大川机械有限公司 | 液压翻转调幅犁 | 1LFT-535 | 结构尺寸（长*宽*高mm）:4850X1760X1720 整机质量（kg）:1582 配套动力（kw）:117~132 犁体数量（个）:10 犁体工作幅宽（mm）:350 最大耕深（cm）:38 与拖拉机配套连接方式:三点悬挂 悬挂类型（适用悬挂式）:Ⅱ类 翻转机构型式:液压 犁体纵向距离（cm）:90 犁体水平基面距犁架主梁底面的高度(mm):800 每米工作幅宽质量(kg):904 犁架主梁底面宽度(mm):135 | 3800
耕整地机械 | 耕地机械 | 深松机 | 4—5铲深松机 | 青岛鲁耕农业机械有限公司 | 深松整地联合作业机 | 1SZL-240B | 结构尺寸（长*宽*高mm）:2035mm*2720mm*1345mm 整机质量（kg）:1166kg 配套动力（kw）:≥73.5kw 整地机构形式:卧式旋耕 深松铲结构形式:曲面铲 深松铲数量:4个 工作幅宽:240cm 铲间距:61cm 传动机构形式:中间齿轮传动 旋耕刀数量:64把 耕深（深松）:≥25cm 耕深（整地）:≥8cm 作业速度:≥3km/h 作业小时生产率:0.5-1hm²/h | 2300
耕整地机械 | 耕地机械 | 铧式犁 | 单体幅宽35cm及以上，3—4铧翻转犁 | 河北冀农农机具有限公司 | 液压调幅翻转犁 | 1LYFT-446 | 结构尺寸（长*宽*高mm）:4300×1900×1750 整机质量（kg）:1170 配套动力（kw）:102.9 结构形式:双向调幅犁 与拖拉机配套连接方式:悬挂式 悬挂类型（悬挂式）:三点悬挂 翻转机构形式:液压式 犁体数量:小左右各4个，大左右各4个，共16个 犁体工作幅宽:460mm 犁体纵向距离:90.0cm 犁体水平基面到犁架底面的高度:850mm 犁架主梁底面宽度:120mm 每米工作幅宽质量:625kg | 2960
耕整地机械 | 耕地机械 | 深松机 | 4—5铲深松机 | 高密德隆汽车配件制造有限公司 | 深松整地联合作业机 | 1SZL-260 | 结构尺寸（长*宽*高mm）:2930*2850*1400 整机质量（kg）:1500 配套动力（kw）:95.6-147.0 工作幅宽:260cm 型号:1SZL-260 结构型式:悬挂式 振动方式:非振动 作业速度:3.5-6.0km/h 铲间距:52cm 深松铲结构型式:凿形铲翼式结构组合 深松铲排列方式:前2后3 深松铲数量:5个 整地机构型式:卧式旋耕 | 2300
耕整地机械 | 耕地机械 | 深松机 | 6铲及以上深松机 | 黑龙江德沃科技开发有限公司 | 振动深松机 | 1SZL-770 | 结构尺寸（长*宽*高mm）:2450×4950×1530 整机质量（kg）:1100 配套动力（kw）:≧140 与拖拉机联接方式:三点悬挂 工作幅宽（cm）:490 作业行数（行）:7 行距（cm）:50-70 运输间隙（cm）:≧30 深松部件深松铲型式:双翼式 深松部件深松深度（cm）:24-30 深松部件数量（个）:7（前3后4） 作业小时生产率（hm2/h）:2.0-3.2 作业速度（km/h）:4-6.5 | 3400
耕整地机械 | 耕地机械 | 深松机 | 6铲及以上深松机 | 江苏常发农业装备股份有限公司 | 深松机 | 1SS-295 | 结构尺寸（长*宽*高mm）:2100*3060*1240 整机质量（kg）:743 配套动力（kw）:≥110 深松铲结构型式:凿式铲 深松铲数量（个）:7 工作幅宽（cm）:295 铲间距（cm）:42 耕深（深松）（cm）:30-35 作业速度（km/h）:2-6 作业小时生产率hm²/h:0.3-0.48 深松形式:普通深松 传动机构形式:无 作业速度（km/h）:2-6 | 3400
耕整地机械 | 耕地机械 | 铧式犁 | 单体幅宽45cm及以上，5—6铧翻转犁 | 河北冀农农机具有限公司 | 液压调幅翻转犁 | 1LYFT-550 | 结构尺寸（长*宽*高mm）:5500×2000～1800 整机质量（kg）:1800 配套动力（kw）:132.3 与拖拉机配套连接方式:悬挂式 悬挂类型（悬挂式）:三点悬挂 翻转机构形式 :液压式 犁体数量（个）:大犁体：左右各5个，共10个 犁体工作幅宽（mm) :500 调幅犁调整幅宽范围（mm):1650～2500 犁体纵向距离（cm) :900 犁体工作幅宽与犁体纵向距离之比:1:1.956 犁体水平基面到犁架底面的高度（mm):900 副犁结构 :小前犁 最大耕深（cm) :35 犁架主梁底面宽度（mm):140 每米工作幅宽质量（kg):825 | 6100
耕整地机械 | 耕地机械 | 铧式犁 | 单体幅宽35cm及以上，3—4铧翻转犁 | 青岛鲁耕农业机械有限公司 | 液压翻转犁 | 1LFT-4A | 结构尺寸（长*宽*高mm）:4440mm*2070mm*1780mm 整机质量（kg）:1560kg 配套动力（kw）:110.3-125.0 结构型式:双向调幅栅条犁 与拖拉机配套连接方式:悬挂式 悬挂类型:2类/3类可调 翻转机构型式:液压 犁体数量:4+4个 犁体工作幅宽:/ 调幅犁调整幅宽范围:1400/1600/1800mm有级可调 犁体工作宽度:35/40/45cm有级可调 犁体纵向距离:58/55/50cm 犁体工作幅宽与犁体纵向距离之比:1:1.66/1:1.38/1:1.11 犁体水平基面到犁架底面的高度:840mm 辅犁类型:铧式犁 最大耕深:32cm 犁架主梁底面宽度:120mm 每米工作幅宽质量:1114/975/887kg 运输间隙:>30cm 后通过角:>18° 犁轮类型:限深轮 犁轮数量:1个 犁轮规格:Φ650*180mm 限深轮调节范围:0~400mm 作业效率:≥1.0h㎡/h | 2960
耕整地机械 | 耕地机械 | 铧式犁 | 单体幅宽35cm及以上，3—4铧翻转犁 | 河北冀农农机具有限公司 | 液压调幅翻转犁 | 1LYFT-440 | 结构尺寸（长*宽*高mm）:4100×1760×1820 整机质量（kg）:1100 配套动力（kw）:95.5 结构形式: 双向调幅犁 与拖拉机配套连接方式:悬挂式 悬挂类型（悬挂式）:三点悬挂 翻转机构形式 :液压式 犁体数量:小左右各4个，大左右各4个，共16个 犁体工作幅宽 :400mm 犁体纵向距离 :90.0cm 犁体水平基面到犁架底面的高度:850mm 犁架主梁底面宽度:120mm 每米工作幅宽质量:687kg | 2960
耕整地机械 | 耕地机械 | 铧式犁 | 单体幅宽35cm及以上，3—4铧翻转犁 | 青岛鲁耕农业机械有限公司 | 液压翻转犁 | 1LF-350F | 结构尺寸（长*宽*高mm）:3560mm*1798mm*1750mm 整机质量（kg）:1191kg 配套动力（kw）:≥88.2kw 结构型式:双向 与拖拉机配套连接方式:悬挂式 悬挂类型:三点悬挂 翻转机构型式:液压 犁体数量（个）:3+3 犁体工作幅宽（mm):500 犁体纵向距离（cm):86.6 犁体工作幅宽与犁体纵向距离之比:1:1.732 犁体水平基面到犁架底面的高度（mm):800 副犁结构:铧式犁 最大耕深（cm):35 犁架主梁底面宽度（mm):140 每米工作幅宽质量(kg):794 运输间隙（cm):38 后通过角（°）:19.2 犁轮类型:限深轮 犁轮数量（个）:1 犁轮直径*宽度（或规格）:6.50R16C 限深轮调节范围（cm）:0~35 犁体单体幅宽（mm):500 | 2960
耕整地机械 | 耕地机械 | 深松机 | 4—5铲深松机 | 河北中农博远农业装备有限公司 | 深松机 | 1S-200 | 结构尺寸（长*宽*高mm）:2838*2372*1603 整机质量（kg）:1330 配套动力（kw）:≧70 工作宽幅:200cm 深松部件结构型式:凿型深松铲 深松部件数量:5个 深松部件之间的距离:440mm 整地机构型式:整地辊 深松机深度稳定性:≥85% 深松机深度:≥306mm 土壤蓬松度:≤40% 机组打滑率:≤20% 作业速度:3.5km/h | 2300
耕整地机械 | 耕地机械 | 深松机 | 4—5铲振动式深松机 | 徐州凯尔农业装备股份有限公司 | 深松机 | 1S-200 | 结构尺寸（长*宽*高mm）:1300*2160*1460 整机质量（kg）:887 配套动力（kw）:/ 整地机构形式:/ 深松铲结构型式:凿式 全方位 深松铲数量:4（个） 工作幅宽:200（cm） 铲间距:69（cm） 传动机构型式:/ 耕深深松:≥25（cm） 耕深整地（cm）:/ 作业速度:2-5（Km/h） 作业小时生产率:0.45-1（hm2/h） | 3100
耕整地机械 | 耕地机械 | 深松机 | 3铲及以下深松机 | 山东大华机械有限公司 | 深松机 | 1S-160 | 结构尺寸（长*宽*高mm）:1880×2000×1330 整机质量（kg）:560 配套动力（kw）:36.8~66.2 整地结构形式:/ 深松铲结构形式:弧面倒梯形 深松铲数量:2个 工作幅宽:160cm 铲间距:80cm 深松深度:25~40cm 作业速度:2~5km/h 作业小时生产率:0.30~0.80hm2/h 整机结构形式:框架式 深松深度稳定性:≥85% | 1000
耕整地机械 | 耕地机械 | 铧式犁 | 单体幅宽35cm及以上，3—4铧翻转犁 | 河南金大川机械有限公司 | 液压翻转调幅犁 | 1LFT-435 | 结构尺寸（长*宽*高mm）:3600*1600*1700 整机质量（kg）:1192 配套动力（kw）:80.8~88.2 犁体数量（个）:8 犁体工作幅宽（mm）:350 最大耕深（cm）:36 与拖拉机配套连接方式:三点悬挂 悬挂类型（适用悬挂式）:Ⅱ类 翻转机构型式:液压 犁体纵向距离（cm）:90 犁体水平基面距犁架主梁底面的高度(mm):800 每米工作幅宽质量(kg):909 犁架主梁底面宽度(mm):120 | 2960
耕整地机械 | 耕地机械 | 深松机 | 6铲及以上深松机 | 青岛鲁耕农业机械有限公司 | 深松机 | 1S-350B | 结构尺寸（长*宽*高mm）:1690mm*3800mm*1418mm 整机质量（kg）:1200kg 配套动力（kw）:≥121KW 深松铲结构型式:曲面铲 深松铲数量（个）:6 整地机构形式:/ 作业速度（km/h):5~7 工作幅宽（cm):350 铲间距（cm):70 传动机构形式:/ 耕深 深松（cm）:40~50 耕深 整地（cm）:/ 作业小时生产率（hm²/h）:1.5~2.5 深松形式:全方位深松 | 3400
耕整地机械 | 耕地机械 | 铧式犁 | 单体幅宽35cm及以上，3—4铧翻转犁 | 青岛鲁耕农业机械有限公司 | 液压翻转犁 | 1LFT-3A | 结构尺寸（长*宽*高mm）:3520mm*2050mm*1800mm 整机质量（kg）:1310kg 配套动力（kw）:99.2-110.3 结构形式:双向调幅栅条犁 与拖拉机配套连接方式:悬挂式 悬挂类型:2类/3类可调 翻转机构型式:液压 犁体数量:3+3个 犁体工作幅宽:/ 调幅犁调整幅宽范围:1050/1200/1350/1500mm有级可调 犁体工作宽度:35/40/45/50有级可调 犁体纵向距离:58/55/50/45 犁体工作幅宽与犁体纵向距离之比:1:1.66/1:1.38/1:1.11/1:0.9 犁体水平基面到犁架底面的高度:840mm 辅犁类型:铧式犁 最大耕深:35cm 犁架主梁底面宽度:140mm 每米工作幅宽质量:1248/1092/970/873kg 运输间隙:>30cm 后通过角:>18° 犁轮类型:限深轮 犁轮数量:1个 犁轮规格:Φ750*180mm 限深轮调节范围:0~400mm 作业效率:≥0.8h㎡/h | 2960
耕整地机械 | 耕地机械 | 深松机 | 4—5铲深松机 | 青岛鲁耕农业机械有限公司 | 深松机 | 1S-270B | 结构尺寸（长*宽*高mm）:1550mm*2780mm*1470mm 整机质量（kg）:740kg 配套动力（kw）:99.2-117.6KW 结构型式:悬挂式 深松铲结构形式:倒梯形曲面铲 深松铲数量:4个 工作幅宽:270cm 铲间距:67.5cm 深松深度:≥30cm 作业速度:≥4.4km/h 作业小时生产率:≥1.2h㎡/h 运输间隙:≥300mm 深松铲尖到安装梁底面的高度差:≤10mm | 2300
耕整地机械 | 耕地机械 | 深松机 | 6铲及以上深松机 | 青岛鲁耕农业机械有限公司 | 深松机 | 1S-300B | 结构尺寸（长*宽*高mm）:1690mm*3310mm*1418mm 整机质量（kg）:860kg 配套动力（kw）:≥96KW 深松铲结构型式:曲面铲 深松铲数量（个）:6 工作幅宽（cm):300 铲间距（cm):60 耕深 深松（cm):40~50 作业速度（km/h):5~7 作业小时生产率（hm²/h）:1.2~2.1 深松形式:全方位深松 整地机构形式:/ 传动机构形式:/ | 3400
耕整地机械 | 耕地机械 | 铧式犁 | 单体幅宽35cm及以上，3—4铧翻转犁 | 中国一拖集团有限公司 | 液压翻转犁 | 1LF-440 | 结构尺寸（长*宽*高mm）:4200*1400*1620 整机质量（kg）:1150 配套动力（kw）:88.2-110.2 结构型式:液压翻转 与拖拉机配套连接方式:悬挂式 悬挂类型（适用悬挂式）:三点悬挂 翻转机构型式:液压翻转 犁体数量:8个 犁体工作幅宽:400mm 调幅犁调整幅宽范围:1400-1800mm 犁体纵向距离:93cm 犁体工作幅宽与犁体纵向距离之比:1：2.326 犁体水平基面距犁架主梁底面的高度:750mm 有无辅犁:有 最大耕深:30cm 犁架主梁底面宽度:120mm 每米工作幅宽质量:725kg 运输间隙:35cm 后通过角:23° 犁铧类型:梯形 犁轮类型:限深轮 犁轮数量:1个 犁轮直径*宽度（或规格）:6.00-9 限深轮调节范围:20-30cm | 2960
耕整地机械 | 耕地机械 | 铧式犁 | 单体幅宽45cm及以上，5—6铧翻转犁 | 中国一拖集团有限公司 | 液压翻转犁 | 1LF-545 | 结构尺寸（长*宽*高mm）:5520*2320*1770 整机质量（kg）:1650 配套动力（kw）:147.1-191.2 结构型式:液压翻转 与拖拉机配套连接方式:三点悬挂 悬挂类型（适用悬挂式）:Ⅲ类 翻转机构型式:液压翻转 犁体数量:10个 犁体工作幅宽:450mm 调幅犁调整幅宽范围:330、400、450、500mm 犁体纵向距离:105cm 犁体工作幅宽与犁体纵向距离之比:1：2.333 犁体水平基面距犁架主梁底面的高度:800mm 有无辅犁:有 最大耕深:30cm 犁架主梁底面宽度:140mm 每米工作幅宽质量:733.3kg 运输间隙:>30cm 后通过角:>18° 犁铧类型:梯形 犁轮类型:限深轮/运输轮 犁轮数量:1个 犁轮直径*宽度(或规格):10.0/75-15.3 限深轮调节范围:15-30cm | 6100
耕整地机械 | 耕地机械 | 铧式犁 | 单体幅宽45cm及以上，5—6铧翻转犁 | 馆陶县飞翔机械装备制造有限公司 | 液压翻转调幅犁 | 1LFT-546 | 结构尺寸（长*宽*高mm）:5280*3550*1720 整机质量（kg）:1840 配套动力（kw）:176.4-205.8 与配套拖拉机连接方式:悬挂式 悬挂类型（悬挂式）:三点悬挂 翻转机构形式:液压式 犁体数量（个）:大犁体左右各5，小犁体左右各5 犁体工作幅宽（mm）:460 调幅犁调整幅宽范围（mm）:2300-2500 犁体纵向距离（mm）:950 副犁结构:小犁体 最大耕深（mm）:420 犁轮:橡胶轮 | 6100
耕整地机械 | 耕地机械 | 铧式犁 | 单体幅宽45cm及以上，5—6铧翻转犁 | 任丘市沃田农机有限公司 | 液压翻转调幅犁 | 1LYFT-550 | 结构尺寸（长*宽*高mm）:5358×3045×1900 整机质量（kg）:2000 配套动力（kw）:161.7-191.1 结构形式:悬挂式，双向调幅犁 与拖拉机的连接方式:三点悬挂式 翻转机械形式:液压式 翻转机构油缸数量:1个 犁体数量:左右各5个 犁体类型:栅条式 犁体工作幅宽:500mm 限深轮形式:充气轮胎 限深轮个数:1个 限深轮调节范围:54-310mm | 6100
耕整地机械 | 耕地机械 | 铧式犁 | 单体幅宽35cm以下，3—4铧翻转犁 | 馆陶县飞翔机械装备制造有限公司 | 液压翻转双向犁 | 1LF-425 | 结构尺寸（长*宽*高mm）:2550*1300*1300 整机质量（kg）:450 配套动力（kw）:40.5-44.1 与拖拉机配套连接方式:悬挂式 悬挂类型（悬挂式）:三点悬挂 翻转机构形式:液压式 犁体数量:左右各4个 单体幅宽:25cm 总耕宽:100cm 最大耕深:22cm 结构型式:双向犁 犁体纵向距离:60cm 每米工作幅宽质量:450kg | 1270
耕整地机械 | 耕地机械 | 铧式犁 | 单体幅宽35—45cm，5—6铧翻转犁 | 馆陶县飞翔机械装备制造有限公司 | 液压翻转双向犁 | 1LF-535 | 结构尺寸（长*宽*高mm）:4050*1850*1500 整机质量（kg）:1050 配套动力（kw）:88.2以上 与拖拉机配套连接方式:三点悬挂式 悬挂类型（悬挂式）:二类 翻转机构形式:液压式 犁体数量（个）:左右各5 单体幅宽:35cm 工作幅宽:175cm 犁体纵向距离:75cm 设计耕深:30cm 犁架主梁底面宽度:10cm 每米工作幅宽质量:600kg | 3800
耕整地机械 | 耕地机械 | 铧式犁 | 单体幅宽35cm及以上，3—4铧翻转犁 | 馆陶县飞翔机械装备制造有限公司 | 液压翻转双向犁 | 1LF-435 | 结构尺寸（长*宽*高mm）:3250*1800*1450 整机质量（kg）:856 配套动力（kw）:73.5-88.2 与拖拉机配套连接方式:悬挂式 悬挂类型（悬挂式）:三点悬挂 翻转机构形式:液压式 犁体数量（个）:左右各4 单体幅宽（mm）:350 总耕宽（mm）:1400 最大耕深（mm）:280 结构型式:双向犁 犁体纵向距离:69cm 每米工作幅宽质量:611kg | 2960
耕整地机械 | 耕地机械 | 铧式犁 | 单体幅宽35cm以下，3—4铧翻转犁 | 馆陶县飞翔机械装备制造有限公司 | 液压翻转双向犁 | 1LF-325 | 结构尺寸（长*宽*高mm）:2060*1240*1275 整机质量（kg）:380 配套动力（kw）:29.4-36.8 与拖拉机配套连接方式:悬挂式 悬挂类型（悬挂式）:三点悬挂 翻转机构形式:液压式 犁体数量:左右各3个 单体幅宽:25cm 总幅宽:75cm 最大耕深:22cm 结构型式:双向犁 犁体纵向距离:55cm 每米工作幅宽质量:507kg | 1270
耕整地机械 | 耕地机械 | 铧式犁 | 单体幅宽35—45cm，5—6铧翻转犁 | 河北锐宏机械制造有限公司 | 液压翻转调幅犁 | 1LYFT-535 | 结构尺寸（长*宽*高mm）:4950*2600*1800 整机质量（kg）:1665 配套动力（kw）:118~132 犁体纵向距离（cm）:85 最大耕深（cm）:28 悬挂类型（悬挂式）:三点悬挂 结构形式:双向调幅犁 翻转机构形式:液压 与拖拉机配套连接方式:悬挂式 犁体数量(个）:左右各5 犁架主梁底面宽度（mm）:130 犁体工作幅宽（mm）:350 每米工作幅宽质量（kg）:951 | 3800
耕整地机械 | 耕地机械 | 铧式犁 | 单体幅宽35cm以下，5铧及以上翻转犁 | 馆陶县飞翔机械装备制造有限公司 | 液压翻转双向犁 | 1LF-525 | 结构尺寸（长*宽*高mm）:2900*1550*1300 整机质量（kg）:550 配套动力（kw）:55.2-66.1 与拖拉机配套连接方式:悬挂式 悬挂类型（悬挂式）:三点悬挂 翻转机构形式:液压式 犁体数量:左右各5个 单体幅宽:25cm 总耕宽:125cm 最大耕深:22cm 结构型式:双向犁 犁体纵向距离:60cm 每米工作幅宽质量:440kg | 2370
耕整地机械 | 耕地机械 | 铧式犁 | 单体幅宽35cm及以上，3—4铧翻转犁 | 馆陶县飞翔机械装备制造有限公司 | 液压翻转双向犁 | 1LF-335 | 结构尺寸（长*宽*高mm）:2800*1650*1450 整机质量（kg）:700 配套动力（kw）:58.8-66.2 与拖拉机配套连接方式:悬挂式 悬挂类型（悬挂式）:三点悬挂 翻转机构形式:液压式 犁体数量:左右各3个 单犁体幅宽:35cm 总幅宽:105cm 最大耕深:28cm 结构型式:双向犁 犁体纵向距离:69cm 每米工作幅宽质量:667kg | 2960
耕整地机械 | 耕地机械 | 铧式犁 | 单体幅宽35cm及以上，3—4铧翻转犁 | 河北锐宏机械制造有限公司 | 液压翻转调幅犁 | 1LYFT-435 | 结构尺寸（长*宽*高mm）:4100*2250*1800 整机质量（kg）:1450 配套动力（kw）:88~103 结构形式:双向调幅犁 与拖拉机配套连接方式:悬挂式 悬挂类型（悬挂式）:三点悬挂 翻转机构形式:液压 犁体数量(个）:左右各4 犁体工作幅宽（mm）:350 犁体纵向距离(cm):85 最大耕深(cm):28 犁架主梁底面宽度(mm):130 每米工作幅宽质量(kg):1036 | 2960
耕整地机械 | 耕地机械 | 铧式犁 | 单体幅宽35—45cm，5—6铧翻转犁 | 河北锐宏机械制造有限公司 | 液压翻转犁 | 1LYF-535 | 结构尺寸（长*宽*高mm）:3600*2000*1540 整机质量（kg）:860 配套动力（kw）:73.5~88.2 结构形式:双向犁 与拖拉机配套连接方式:悬挂式 悬挂类型（悬挂式）:三点悬挂 翻转机构形式:液压式 犁体数量(个）:10 犁体工作幅宽（mm）:350 犁体纵向距离(cm):45 最大耕深(cm):28 犁架主梁底面宽度(mm):120 每米工作幅宽质量(kg):491 | 3800
耕整地机械 | 耕地机械 | 铧式犁 | 单体幅宽35—45cm，5—6铧翻转犁 | 高密德隆汽车配件制造有限公司 | 液压翻转犁 | 1LF-5 | 结构尺寸（长*宽*高mm）:5400*2730*1820 整机质量（kg）:1920 配套动力（kw）:125.0-161.7 结构型式:双向调幅犁 与拖拉机连接方式:悬挂式 翻转机构型式:液压 翻转机构油缸型号:HSGL-90/45-235 翻转机构油缸数量:2 犁体数量:5+5 犁体类型:栅条犁 犁体调幅犁调整幅宽范围:330/380/440/500mm 犁轮类型:橡胶轮 犁轮数量:1 | 3800
耕整地机械 | 耕地机械 | 铧式犁 | 单体幅宽35cm及以上，3—4铧翻转犁 | 高密德隆汽车配件制造有限公司 | 液压翻转犁 | 1LF-4 | 结构尺寸（长*宽*高mm）:4350*2260*1820 整机质量（kg）:1400 配套动力（kw）:110.3-147 结构型式:双向调幅犁 与拖拉机连接方式:悬挂式 翻转机构型式:液压 翻转机构油缸型号:HSGL-70/40-240 翻转机构油缸数量:1 犁体数量:4+4 犁体类型:栅条犁 犁体调幅犁调整幅宽范围:330/380/440/500mm 犁轮类型:橡胶轮 犁轮数量:1 | 2960
耕整地机械 | 耕地机械 | 铧式犁 | 单体幅宽35cm及以上，3—4铧翻转犁 | 任丘市沃田农机有限公司 | 液压翻转调幅犁 | 1LYFT-450 | 结构尺寸（长*宽*高mm）:4476×2456×1900 整机质量（kg）:1680 配套动力（kw）:117.6-147.0 结构形式: 悬挂式，双向调幅犁 与拖拉机的连接方式:三点悬挂式 翻转机械形式:液压式 翻转机构油缸数量:1个 犁体数量:左右各4个 犁体类型:栅条式 犁体工作幅宽:500mm 限深轮形式:充气轮胎 限深轮个数:1个 限深轮调节范围: 54-310mm | 2960
耕整地机械 | 耕地机械 | 铧式犁 | 单体幅宽35cm及以上，3—4铧翻转犁 | 馆陶县飞翔机械装备制造有限公司 | 液压双向翻转犁 | 1LFT-446 | 结构尺寸（长*宽*高mm）:4900*2100*1800 整机质量（kg）:1760 配套动力（kw）:117.6-147 与拖拉机配套连接方式:三点悬挂式 悬挂类型（悬挂式）:二类 翻转机构形式:液压式 犁体数量（个）:主犁体左右各4，副犁体左右各4 单体幅宽:46cm 工作幅宽:184cm 调幅犁调整幅宽范围:184-204cm 犁体纵向距离:115cm 犁架主梁底面宽度:15cm 每米工作幅宽质量:956kg | 2960
耕整地机械 | 耕地机械 | 铧式犁 | 单体幅宽35cm及以上，3—4铧翻转犁 | 任丘市沃田农机有限公司 | 液压翻转调幅犁 | 1LYFT-435 | 结构尺寸（长*宽*高mm）:4620×2150×1900 整机质量（kg）:1200 配套动力（kw）:91.9-117.6 结构形式:悬挂式，双向调幅犁 与拖拉机的连接方式:三点悬挂式 翻转机械形式:液压式 翻转机构油缸数量:1个 犁体数量:左右各4个 犁体类型:栅条式 犁体工作幅宽:350mm 限深轮形式:充气轮胎 限深轮个数:1个 限深轮调节范围:54-310mm | 2960
耕整地机械 | 耕地机械 | 微耕机 | 功率4.0kW以下微耕机 | 邱县骏马机械有限公司 | 微耕机 | 1WG-4.1Q-90 | 结构尺寸（长*宽*高mm）:1400X930X1030 整机质量（kg）:78 配套动力（kw）:4.1 传动方式:皮带传动 连接方式:直联 耕宽:900mm 结构型式:前置式 配套发动机型号 :170F汽油机 耕宽 :900mm 起动方式 :反冲式手拉起动 旋耕刀型号 : 旱地180mm 主离合器型式:甩块式 额定转转速:3600r/min | 570
耕整地机械 | 耕地机械 | 铧式犁 | 单体幅宽35cm及以上，3—4铧翻转犁 | 徐州凯尔农业装备股份有限公司 | 液压翻转犁 | 1LFT-446 | 结构尺寸（长*宽*高mm）:4450*1920*1760 整机质量（kg）:1275 配套动力（kw）:/ 与拖拉机挂接方式:二类、三点悬挂 犁体数量:左右各4个 最大耕深（cm）:35cm 犁轮类型:气胎轮 悬挂类型:三点悬挂 调幅犁调整幅宽范围:1200-1840mm 犁体纵向距离:81-86cm 运输间隙:56cm 后通过角:19.5度 犁体单体幅宽:46cm | 2960
耕整地机械 | 耕地机械 | 铧式犁 | 单体幅宽45cm及以上，7铧及以上翻转犁 | 雷肯农业机械（青岛）有限公司 | 液压翻转犁 | 1LFTT-750 | 结构尺寸（长*宽*高mm）:8860×2500×1770 整机质量（kg）:3027 配套动力（kw）:198.6-235.4 犁体数量:7（个）*2（个） 犁体工作幅宽:500（mm） 调幅犁调整幅宽范围:3500（mm） 犁体纵向距离:1000（mm） 犁体水平基面到犁架底面的高度:800（mm） 最大耕深:35（cm） 犁架主梁底面宽度:160（mm） 每米工作幅宽质量:865（kg） 运输间隙:30（cm） 限深轮数量:2（个） | 6170
耕整地机械 | 耕地机械 | 田园管理机 | 功率4.0kW及以上田园管理机 | 重庆宗申巴贝锐拖拉机制造有限公司 | 田园管理机 | 3TG-6.0Q-A | 结构尺寸（长*宽*高mm）:2080*590*1030mm 整机质量（kg）:85 配套动力（kw）:5.8 离合器型式:张紧轮式 驱动轮型式:铁轮 作业速度:0.5~1.5m/s 标定功率:5.8kW 开沟器工作幅宽:22cm 开沟器开沟深度:≥15cm 培土器工作幅宽:37.5cm 培土器培土高度:≥8cm 起垄器工作幅宽:105cm 起垄器起垄高度:25cm | 760
耕整地机械 | 耕地机械 | 铧式犁 | 单体幅宽35cm以下，3—4铧翻转犁 | 河北沃田机械制造有限公司 | 液压翻转犁 | 1LYF-430 | 结构尺寸（长*宽*高mm）:3250×1700×1410 整机质量（kg）:705 配套动力（kw）:66.2 与拖拉机配套连接方式:悬挂式 翻转机构形式:液压 犁体数量:左右各4个 犁体工作幅宽:300cm 犁体纵向距离:60cm 犁体工作幅宽与犁体纵向距离之比:1:2 最大深耕度:25cm 犁体主梁底面宽度:100mm 每米工作质量:588kg 运输间隙:>30cm | 1270
耕整地机械 | 耕地机械 | 深松机 | 3铲及以下深松机 | 山东菏泽鲁源动力机械有限公司 | 深松机 | 1S-130 | 结构尺寸（长*宽*高mm）:1100*1350*1400 整机质量（kg）:305 配套动力（kw）:36.8-58.8 结构型式:悬挂式 振动方式:非振动式 作业速度:4-4.5km/h 作业小时生产率:0.35-0.63h㎡/h 工作幅宽:130cm 铲间距:65cm 深松铲结构型式:偏柱曲面铲 深松铲排列方式:2铲横向并排 深松铲数量:2个 耕深:≥30cm | 1000
耕整地机械 | 耕地机械 | 微耕机 | 功率4.0kW及以上微耕机 | 山东华盛农业药械有限责任公司 | 微型耕耘机 | 1WG-5Q | 结构尺寸（长*宽*高mm）:1635X795X870 整机质量（kg）:95 配套动力（kw）:5.0 传动方式:（皮带/齿轮）复合传动 连接方式:销轴连接 手把调整幅度水平方向（°）:360 手把调整幅度垂直方向（°）:30 刀辊转速（r/min):低速：54 高速：103 刀辊最大回转半径（mm）:170 刀辊总安装刀数（把）:24 旋耕刀型号:非标旱地刀 主离合器型式:皮带涨紧式 耕宽（mm）:350、550、750 耕深（mm）:≥100 作业速度（m/s）:0.2-0.4 作业小时生产率（hm2/(h.m)):0.03-0.06 单位作业面积燃油消耗量（kg/hm2):≤34 | 760
耕整地机械 | 耕地机械 | 田园管理机 | 功率4.0kW及以上田园管理机 | 潍坊海林机械有限公司 | 田园管理机 | 3TG-5.5QX | 结构尺寸（长*宽*高mm）:1700*600*750 整机质量（kg）:106 配套动力（kw）:5.5 主传动方式:皮带传动 离合器型式:涨紧轮 驱动轮型式:橡胶轮 作业速度（km/h）:≥1 发动机型号:EY28B 额定转速（r/min）:2000 燃油种类:汽油 开沟器型式:旋刀式 工作幅宽（cm）:12 配套开沟器外形尺寸（长×宽×高mm）:1880×880×750 结构质量（kg）:110 开沟深度（cm）:≥10 传动方式:链条传动 连接方式:直联 培土器型式:旋刀式 工作幅宽（cm）:25 配套培土器外形尺寸（长×宽×高mm）:1800×630×900 结构质量（kg）:105 传动方式:链条传动 连接方式:直联 培土高度（cm）:≥15 | 760
耕整地机械 | 耕地机械 | 田园管理机 | 功率4.0kW及以上田园管理机 | 潍坊三山机械有限公司 | 田园管理机 | 3TG-4Q | 结构尺寸（长*宽*高mm）:1880X510X1125 整机质量（kg）:106 配套动力（kw）:4.0 燃油种类:汽油 主传动方式:三角皮带 作业速度:km/h≥1.1 开沟幅宽:16cm 开沟深度:10-20cm 传动方式:链传动 连接方式:直连 培土幅宽:14.5cm 培土高度:15-30cm 结构形式:双轮驱动式 离合器型式:涨紧轮式 | 760
耕整地机械 | 耕地机械 | 微耕机 | 功率4.0kW及以上微耕机 | 潍坊昊信农业装备有限公司 | 微耕机 | 1WG-6.1Q | 结构尺寸（长*宽*高mm）:1500*1250*1050 整机质量（kg）:100 配套动力（kw）:6.1 耕宽（mm）:1200 耕深（mm）:≥100 刀辊设计转速（r/min）:低档：55 高档：100 刀辊最大回转半径（mm）:195 结构型式:前旋 传动方式:齿轮传动 连接方式:皮带 主离合器型式:涨离式 规格型号:1WG-6.1Q 配套发动机生产企业:重庆鼎工机电有限公司 配套发动机型号名称:182F/P 配套发动机结构型式:单缸、四冲程、风冷 配套发动机额定转速（r/min）:1800 配套发动机起动方式:手拉启动 扶把水平方向调整幅度（度）:270 扶把垂直方向调整幅度（度）:90 刀辊总安装刀数（把）:24 旋耕刀型号:IIS195 作业速度（m/s）:I：0.50 II：0.75 单位作业面积燃油消耗量（kg/h㎡）:≤12 燃油种类:汽油 主离合器状态:常开 | 760
耕整地机械 | 耕地机械 | 旋耕机（含履带自走式旋耕机） | 单轴1500—2000mm旋耕机 | 故城县恒德农业机械有限公司 | 秸秆粉碎还田机 | 1JH-180型 | 结构尺寸（长*宽*高mm）:1390mmX2210mmX1070mm 整机质量（kg）:600kg 配套动力（kw）:52KW-66KW 结构形式:侧边皮带传动 纯工作小时生产率:0.5-0.7h㎡/h 工作状态外形尺寸（长X宽X高）:1390mmX2210mmX1070mm 结构质量:600Kg 工作幅宽:1.80m 最小离地间隙:>350mm 作业前进速度:3-5Km/h 切碎轴转速:2170r/min 切碎机构最大回转半径:255mm 切碎机构总安装刀数:114把 | 850
耕整地机械 | 耕地机械 | 微耕机 | 功率4.0kW及以上微耕机 | 山东华盛农业药械有限责任公司 | 田园管理机 | 3TG-5Q | 结构尺寸（长*宽*高mm）:1650X500X950 整机质量（kg）:105 配套动力（kw）:5.0 主传动方式:皮带、齿轮、链条复合传动 离合器型式:皮带涨紧式 驱动轮型式:后驱 作业速度（km/h):≥1.0 配套发动机型号:177F-5 燃油种类:90#以上汽油 开沟器型式:旋刀式 开沟工作幅宽（cm）:30、35可选 开沟深度（cm):单次10-20多次25-30 开沟器传动方式:链传动 连接方式:销轴连接 培土器型式:旋刀式 工作幅宽（cm）:35、40可选 培土器开沟深度（cm）:单次10-20多次25-30 培土高度（cm）:单次10-30多次30-40 | 760
耕整地机械 | 耕地机械 | 田园管理机 | 功率4.0kW及以上田园管理机 | 潍坊鲁科机械有限公司 | 田园管理机 | 3TG-5Q | 结构尺寸（长*宽*高mm）:1765*950*995 整机质量（kg）:122 配套动力（kw）:5.2 主机离合器型式:涨紧轮式 主机离合器型式:涨紧轮式 配套发动机额定转速（r/min）:1800 主机驱动轮型式:胶轮 配套发动机燃油种类:汽油机 主机作业速度（km/h）:≥0.72 主机结构型式:双轮驱动式 配套开沟器型式:ND-WGB220 主机主传动方式:链动式 配套发动机型号:JF270T 配套开沟器工作幅宽（cm）:12.5 配套开沟器外形尺寸（长*宽*高cm）:176.5*95*99.5 配套开沟器结构质量（kg）:128 配套开沟器型式:ND-WGB220 配套开沟器开沟深度（cm）:≥10 配套开沟器传动方式:链动式 配套开沟器连接方式:直联 配套培土器型式:ND-WGB8180 配套培土器工作幅宽（cm）:20 配套培土器外形尺寸（长*宽*高cm）:176.5*95*99.5 配套培土器结构质量（kg）:127 配套培土器开沟深度（cm）:≥10 配套培土器传动方式:链动式 配套开沟器连接方式:直联 配套培土器连接方式:直联式 配套培土器培土高度（cm）:≥10 | 760
耕整地机械 | 耕地机械 | 微耕机 | 功率4.0kW及以上微耕机 | 洛阳卓格哈斯机械有限公司 | 微耕机 | 1WG-5.2QFS | 结构尺寸（长*宽*高mm）:1439*710*1029 整机质量（kg）:105（空油箱） 配套动力（kw）:5.2 额定转速（r/min）:3600 发动机结构型式:单缸、风冷、四冲程汽油机 传动方式:齿轮+链条 连接方式:直连式 主离合器型式:干式多片摩擦式 结构型式:后置式 起动方式:手拉反冲 作业速度（m/s）:0.4-0.8 耕宽（mm）:650 耕深（mm）:100-150 燃油种类:汽油 | 760
耕整地机械 | 耕地机械 | 田园管理机 | 功率4.0kW及以上田园管理机 | 重庆宗申巴贝锐拖拉机制造有限公司 | 田园管理机 | 3TG-4.0Q-A | 结构尺寸（长*宽*高mm）:1900*590*1030mm 整机质量（kg）:85 配套动力（kw）:4.0 标定功率:4.0kW 结构型式:双轮驱动式 离合器型式:张紧轮式 作业速度:0.5~1.5m/s 驱动轮型式:铁轮 开沟器开沟深度:≥20cm 开沟器工作幅宽:22cm 起垄器工作幅宽:105cm 起垄器起垄高度:25cm 起垄器垄间距:120cm | 760
耕整地机械 | 耕地机械 | 微耕机 | 功率4.0kW及以上微耕机 | 威马农机股份有限公司 | 微耕机 | 1WG5.1-110FQ-ZC | 结构尺寸（长*宽*高mm）:1750X110X900 整机质量（kg）:98 配套动力（kw）:5.1 结构型式:手持式 传动方式:齿轮传动 连接方式:直联 旋耕刀型号:旱地刀 主离合器型式:摩擦片式 耕宽:1100mm 耕深:≥100mm 作业小时生产率:≥0.04hm²/(h·m) 标定转速:3600r/min 作业速度:0.1~0.3（m/s） 燃油种类:汽油 配套发动机型号名称:177F/P汽油机 | 760
耕整地机械 | 耕地机械 | 铧式犁 | 单体幅宽35cm以下，3—4铧翻转犁 | 河北沃田机械制造有限公司 | 液压翻转犁 | 1LYF-427 | 结构尺寸（长*宽*高mm）:2800×1390×1340 整机质量（kg）:520 配套动力（kw）:58.8 与拖拉机配套连接方式:悬挂式 悬挂类型:三点悬挂 翻转机构形式:液压 犁体数量:左右各4个 犁体工作幅宽:270cm 犁体纵向距离:60cm 犁体工作幅宽与犁体纵向距离之比:1:2.2 犁体水平基面到犁底架底面的高度:620mm 最大深耕度:25cm 犁架主梁底面宽度:80mm 每米工作幅宽质量:481kg 运输间隙:>30cm | 1270
耕整地机械 | 耕地机械 | 微耕机 | 功率4.0kW及以上微耕机 | 重庆宗申巴贝锐拖拉机制造有限公司 | 微耕机 | 1WG6.5-105FQ-ZC | 结构尺寸（长*宽*高mm）:1790*1050*1050mm 整机质量（kg）:103 配套动力（kw）:6.5 发动机型号名称:182F汽油机 结构型式:手持式 传动方式:齿轮传动 连接方式:直联式 扶把调整幅度:215° 总安装刀数:24 旋耕刀型号:Ⅱ型旱地刀 耕宽:1350mm 耕深:≥150mm 作业速度:0.1~0.3m/s | 760
耕整地机械 | 整地机械 | 联合整地机 | 2m—2.5m深松联合整地机 | 河南沃正实业有限公司 | 联合整地机 | 1SZL-230 | 结构尺寸（长*宽*高mm）: 1510×2568×1150 整机质量（kg）:680 配套动力（kw）:73.5～88.2 产品型号名称:1SZL-230型联合整地机 整地结构形式:旋耕+深松 深松铲结构型式:凿形 深松铲数量（个）:5 工作幅宽（㎝）:230 铲间距（㎝）:50 传动机构形式:中间齿轮传动 深松耕深（㎝）:≥25 整地耕深（㎝）:8～16 作业速度（km/h）:2.5～5 作业小时生产率（h㎡/h）:0.47～0.66 | 2180
耕整地机械 | 耕地机械 | 铧式犁 | 单体幅宽35cm以下，3—4铧翻转犁 | 郑州市华丰农业机械有限公司 | 液压翻转犁 | 1LYF-430 | 结构尺寸（长*宽*高mm）:2950×1500×1350 整机质量（kg）:570 配套动力（kw）:51.4~66.1 型号规格:1LYF-430 结构型式:液压翻转 与拖拉机配套连接方式:悬挂式 悬挂类型（适用悬挂式）:三点悬挂 犁体数量:8（4+4）（个） 犁体工作幅宽:300（mm） 犁体纵向距离:67（cm） 犁体工作幅宽与犁体纵向距离之比:1:2.233 犁体水平基面距犁架主梁底面的高度:625（mm） 犁轮类型:限深轮 犁轮数量:1（个） 限深轮调节范围:12~30（cm） 油缸数量:1（个） 油缸型号:φ63×168（mm） | 1270
耕整地机械 | 耕地机械 | 微耕机 | 功率4.0kW以下微耕机 | 重庆卓格豪斯机械有限公司 | 微耕机 | 1WG2.2-40FQ-ZC | 结构尺寸（长*宽*高mm）:1330*600*950 整机质量（kg）:37 配套动力（kw）:2.2 燃油方式:汽油 传动方式（发动机输出）:直联 传动方式（刀辊）:蜗轮蜗杆传动 扶把调整幅度（水平方向）:0° 扶把调整幅度（垂直方向）:15° 旋耕刀型号:Ⅱ型旱地刀 刀辊最大回转半径:150mm 总安装刀数:12把 主离合器型式:摩擦片式 主离合器状态:常开 | 570
耕整地机械 | 耕地机械 | 微耕机 | 功率4.0kW及以上微耕机 | 洛阳卓格哈斯机械有限公司 | 微耕机 | 1WG-4QS | 结构尺寸（长*宽*高mm）:1500*710*750 整机质量（kg）:60（空油箱） 配套动力（kw）:4 额定转速（r/min）:3600 发动机结构型式:单缸、风冷、四冲程汽油机 传动方式:齿轮传动 连接方式:直连式 主离合器型式:湿式摩擦盘式 结构型式:前置式 起动方式:手拉反冲 作业速度（m/s）:0.4-0.8 耕宽（mm）:650 耕深（mm）:100-120 燃油种类:汽油 | 760
耕整地机械 | 耕地机械 | 田园管理机 | 功率4.0kW及以上田园管理机 | 盐城万富隆机械制造有限公司 | 田园管理机 | 3TG-5.5QB | 结构尺寸（长*宽*高mm）:1700X600X1100 整机质量（kg）:105 配套动力（kw）:5.5 结构形式:双轮驱动式 主传动方式:皮带轮传动 离合器型式:涨紧式 驱动轮型式:橡胶轮 作业速度:2~8km/h 发动机型号:177F 额定转速:3600r/min 燃油种类:汽油 工作幅宽:900mm 开沟深度:8~12cm | 760
耕整地机械 | 耕地机械 | 铧式犁 | 单体幅宽45cm及以上，5—6铧翻转犁 | 菏泽新亚机械设备有限公司 | 液压翻转犁 | 1LYF-545 | 结构尺寸（长*宽*高mm）:4650×1500×1500 整机质量（kg）:1300 配套动力（kw）:91.9~110.3 与拖拉机配套连接方式:悬挂式 悬挂类型（悬挂式）:三点悬挂 翻转机构型式:双向液压翻转 铧体个数（铧）:5 单体幅宽（cm）:45 调幅犁调整幅宽范围（mm）:2000-2250 犁体纵向距离（cm）:90 犁体工作幅宽与犁体纵向距离之比:1:2.0 犁体水平基面到犁架底面的高度（mm）:700 最大耕深（cm）:32 犁架主梁底面宽度（mm）:140 每米工作幅宽质量（Kg）:578 运输间隙（cm）:≥35 后通过角（度）:18.5° 犁轮（限深轮、运输轮、尾轮）类型:铁轮 犁轮（限深轮、运输轮、尾轮）数量（个）:1 犁轮（限深轮、运输轮、尾轮）直径×宽度（mm）:Φ375mm×120 限深轮调节范围（cm）:12-32 | 6100
耕整地机械 | 耕地机械 | 微耕机 | 功率4.0kW以下微耕机 | 重庆舰帏机械有限公司 | 微耕机 | 1WG1.7-70FQ-ZC | 结构尺寸（长*宽*高mm）:1300×700×800 整机质量（kg）:45 配套动力（kw）:NH100 结构型式:手持式 最大功率:1.7KW 标定转速:3600r/min 起动方式:手拉起动 连接方式:直连式 旋耕刀型号:旱地刀 主离合器型式:离心离合式 耕宽:700mm 耕深:≥100mm 作业速度:0.1-0.3m/s | 570
耕整地机械 | 耕地机械 | 微耕机 | 功率4.0kW以下微耕机 | 重庆宗申巴贝锐拖拉机制造有限公司 | 微耕机 | 1WG2.2-60FQ-ZC | 结构尺寸（长*宽*高mm）:1400*600*900mm 整机质量（kg）:39 配套动力（kw）:2.2 标定转速:3600r/min 工作幅宽:600mm 传动方式（发动机输出）:直联 旋耕刀型号:旱地刀 刀辊最大回转半径:150mm 总安装刀数:16 主离合器型式:摩擦片式 主离合器状态:常开 传动方式（刀辊）:齿轮传动 扶把调整幅度（垂直方向）:150° | 570
耕整地机械 | 整地机械 | 联合整地机 | 2m—2.5m深松联合整地机 | 河南沃正实业有限公司 | 联合整地机 | 1SZL-200 | 结构尺寸（长*宽*高mm）: 1510×2268×1150 整机质量（kg）:620 配套动力（kw）:66.2～73.5 产品型号名称:1SZL-200型联合整地机 整地结构形式:旋耕+深松 深松铲结构型式:凿形 深松铲数量（个）:4 工作幅宽（㎝）:200 铲间距（㎝）:55 传动机构形式:中间齿轮传动 深松耕深（㎝）:≥25 整地耕深（㎝）:8～16 作业速度（km/h）:2.5～5 作业小时生产率（h㎡/h）:0.4～0.6 | 2180
耕整地机械 | 耕地机械 | 微耕机 | 功率4.0kW及以上微耕机 | 潍坊鲁科机械有限公司 | 微耕机 | 1WGQ4-90 | 结构尺寸（长*宽*高mm）:1500*900*870 整机质量（kg）:89 配套动力（kw）:4.05 结构型式:前置式 配套发动机生产企业:常州市富士常柴罗宾汽油机有限公司 配套发动机型号名称:EY28B汽油发动机 配套发动机结构型式:单缸、空冷、四冲程 配套发动机额定转速（r/min）:1800 配套发动机起动方式:绳索启动（回弹式） 传动方式:三角皮带传动 连接方式:直联式 扶把水平方向调整幅度（度）:左右各45度 扶把垂直方向调整幅度（级）:5级 刀辊转速（r/min）:慢档71；快档122 刀辊最大回转半径（mm）:165 刀辊总安装刀数（把）:24 旋耕刀型号:ND-WG165 主离合器型式:涨紧轮式 耕宽（mm）:850 耕深（mm）:≥100 作业速度（m/s）:0.1－0.3 作业小时生产率（h㎡/（h•m））:0.03－0.07 单位作业面积燃油消耗量（kg/ h㎡）:≤22 | 760
耕整地机械 | 耕地机械 | 田园管理机 | 功率4.0kW及以上田园管理机 | 潍坊沃富机械有限公司 | 田园管理机 | 3TG-4Q | 结构尺寸（长*宽*高mm）:1500*620*1000 整机质量（kg）:75 配套动力（kw）:4.05 主传动方式:三角皮带 离合器形式:张紧轮式 行走轮形式:胶轮 燃油种类:汽油 配套开沟器形式:驱动刀轮式 配套开沟器工作幅宽:14cm 配套开沟器结构质量:120kg 配套开沟器传动方式:链传动 配套开沟器连接方式:直联 配套开沟器作业速度:≥1km/h 配套开沟器开沟深度:10-20cm 配套培土器形式:驱动刀轮式 配套培土器工作幅宽:14cm 配套培土器结构质量:110kg 配套培土器传动方式:链传动 配套培土器连接方式:直联 配套培土器作业速度:≥1km/h 配套培土器培土高度:15-25cm | 760
耕整地机械 | 耕地机械 | 田园管理机 | 功率4.0kW及以上田园管理机 | 盐城万富隆机械制造有限公司 | 田园管理机 | 3TG-4.0QA | 结构尺寸（长*宽*高mm）:1300x560x1050 整机质量（kg）:70 配套动力（kw）:4 结构形式:双轮驱动式 主传动方式:皮带 离合器型式:涨紧式 驱动轮型式:橡胶轮 作业速度:2~8km/h 发动机型号:170FA 额定转速:3600r/min 燃油种类:汽油 幅宽:500mm 开沟深度:8~12cm | 760
耕整地机械 | 耕地机械 | 微耕机 | 功率4.0kW以下微耕机 | 洛阳致农机械有限公司 | 微耕机 | 1WG4.0-1 | 结构尺寸（长*宽*高mm）:1250*700*900 整机质量（kg）:58kg 配套动力（kw）:1P70F 规格型号:1WG4.0-1 结构形式:前置式 配套发动机型号:1P670F汽油机 结构型式:垂直轴 额定功率（KW):4.0 额定转速（r/min）:3600 起动方式:人工手启动 外形尺寸（长*宽*高cm）:125×70×90 结构质量(kg):58 传动方式:齿轮传动 连接方式:同轴直连 刀棍转速（r/min）:150 最大回转半径（mm）:150 总安装刀数（把）:16 旋耕刀型号:TS150 主离合器型式:干式分离 耕宽（mm）:610 耕深（mm）:≥100 作业速度（m/s):0.14-0.36 作业小时生产率（hm2/h.m）:0.053-0.1 单位作业面积燃油消耗量（kg/hm2）:≤12 | 570
耕整地机械 | 耕地机械 | 微耕机 | 功率4.0kW及以上微耕机 | 重庆嘉木机械有限公司 | 微耕机 | 1WG6.4-135FQ-ZC | 结构尺寸（长*宽*高mm）:1665*1350*1065 整机质量（kg）:105 配套动力（kw）:6.4 结构型式:手持式 传动方式:锥齿传动 连接方式:直联式 旋耕刀型号:旱地刀 主离合器型式:摩擦片式（常开） 耕宽:1350mm 耕深:≥100mm 作业小时生产率:≥0.04hm²（h·m） 单位作业面积燃油消耗量:≤35kg/hm² 作业速度:0.1-0.3m/s 配套动力型号:182F风冷汽油机 配套动力标定转速:3600r/min 配套动力起动方式:手拉起动 | 760
耕整地机械 | 耕地机械 | 铧式犁 | 单体幅宽35cm及以上，3—4铧翻转犁 | 菏泽新亚机械设备有限公司 | 液压翻转犁 | 1LYF-435 | 结构尺寸（长*宽*高mm）:3700×1500×1500 整机质量（kg）:910 配套动力（kw）:88.2~102.9 与拖拉机配套连接方式:悬挂式 悬挂类型（悬挂式）:三点悬挂 翻转机构型式:双向液压翻转 铧体个数（铧）:4 单体幅宽（cm）:35 调幅犁调整幅宽范围（mm）:1000-1400 犁体纵向距离（cm）:70 犁体工作幅宽与犁体纵向距离之比:1:2.0 犁体水平基面到犁架底面的高度（mm）:680 最大耕深（cm）:32 犁架主梁底面宽度（mm）:140 每米工作幅宽质量（Kg）:650 运输间隙（cm）:≥35 后通过角（度）:18.5° 犁轮（限深轮、运输轮、尾轮）类型:铁轮 犁轮（限深轮、运输轮、尾轮）数量（个）:1 犁轮（限深轮、运输轮、尾轮）直径×宽度（或规格）（mm）:Φ360×120 限深轮调节范围（cm）:12-32 | 2960
耕整地机械 | 耕地机械 | 微耕机 | 功率4.0kW及以上微耕机 | 台州市洋晟机械有限公司 | 微耕机 | 1WG4.2Q-100 | 结构尺寸（长*宽*高mm）:1500*1000*1050 整机质量（kg）:70 配套动力（kw）:4.2 配套功率/转速:4.2kW/3600r/min 作业速度:0.15-0.25m/s 作业小时生产率:0.05-0.10km2/h.m 工作幅宽:100cm 传动方式（发动机输出）:直联 传动方式（刀辊）:齿轮传动 刀辊转速:快档163r/min；慢档81r/min 刀辊最大回转半径:165mm 总安装刀数:24把 旋耕刀型号:R165 主离合器型式:摩擦片式 主离合器状态:常开 主燃油消耗率:15-25kg/km2 | 760
耕整地机械 | 耕地机械 | 铧式犁 | 单体幅宽35cm以下，5铧及以上翻转犁 | 山东丰硕机械有限公司 | 翻转犁 | 1LF-630 | 结构尺寸（长*宽*高mm）:3770*1300*1385 整机质量（kg）:865 配套动力（kw）:88.2-110.3 结构形式:悬挂式液压翻转犁 工作宽幅（cm）:180 单犁体幅宽（cm）:30 犁体个数:6+6 耕深（cm）:16-25 纯工作小时生产率（h㎡/h）:1.0-1.3 耕作速度:hm/h＞5 碎土率:≥70％ 入土行程:m≤4 耕深稳定性变异系数:≤10％ | 2370
耕整地机械 | 耕地机械 | 微耕机 | 功率4.0kW以下微耕机 | 重庆宗申巴贝锐拖拉机制造有限公司 | 微耕机 | 1WG1.7-60FQ-ZC | 结构尺寸（长*宽*高mm）:1400*600*910mm 整机质量（kg）:39 配套动力（kw）:1.7 传动方式:齿轮传动 连接方式:直联式 动力结构型式:手持式 旋耕刀型号:旱地刀 主离合器型式:摩擦片式 耕宽:600mm 耕深:≥100 作业速度:0.1~0.3m/s 总安装刀数:16 动力型号名称:NH100汽油机 | 570
耕整地机械 | 耕地机械 | 田园管理机 | 功率4.0kW及以上田园管理机 | 重庆嘉木机械有限公司 | 田园管理机 | 3TG-5Q | 结构尺寸（长*宽*高mm）:1740*620*980 整机质量（kg）:97 配套动力（kw）:5.2 培土高度:≥20cm 主传动方式:皮带传动（发动机到变速箱）齿轮传动（变速箱到驱动轮） 结果形式:前置式 离合器型式:张紧轮式 驱动轮型式:胶轮 作业速度:0.8-1.2km/h 开沟器工作幅宽:24cm 额定转速:1800r/min 开沟深度:≥10cm 燃油种类:汽油 培土器工作幅宽:40cm 配套动力型号:GM177F（1/2） 配套动力额定转速:1800r/min 燃油种类:汽油 配套动力额定转速:1800r/min | 760
耕整地机械 | 耕地机械 | 深松机 | 4—5铲深松机 | 河南沃正实业有限公司 | 深松机 | 1SS-200Q | 结构尺寸（长*宽*高mm）: 1450×2560×1340 整机质量（kg）:830 配套动力（kw）:88.2～102.9 深松铲结构型式:偏柱式 深松铲数量:4个 工作幅宽:2000mm 铲间距:从左至右依次为：65，70，65（㎝） 耕深:深松25～40 cm 作业速度:3～5km/h 作业小时生产率:0.6～0.9h㎡/h 深松形式:全方位深松 深松深度稳定性:96.5% 运输间隙:330㎜ | 2300
耕整地机械 | 耕地机械 | 深松机 | 6铲及以上深松机 | 雷沃重工股份有限公司 | 深松机 | 1SSH-320 | 结构尺寸（长*宽*高mm）:1900*3920*1380mm 整机质量（kg）:1140kg 配套动力（kw）:99.3-125kw 结构型式:悬挂式 振动方式:非振动式 深松铲数量:6铲 工作幅宽:320cm 深松铲结构型式:弧面铲 深松铲排列方式:双排交错 作业速度:4--10km/h 作业小时生产率:0.8--2.0h㎡/h 铲间距:50cm 深松深度:≥30cm | 3400
耕整地机械 | 耕地机械 | 微耕机 | 功率4.0kW及以上微耕机 | 重庆博阔机械制造有限公司 | 微耕机 | BK-1WG6.3 | 结构尺寸（长*宽*高mm）:1730*1150*1100 整机质量（kg）:128 配套动力（kw）:6.3 规格型号:BK-1WG6.3 结构型式:前置式 配套发动机生产企业:常柴股份有限公司 配套发动机型号名称:186FA 型柴油机 配套发动机结构型式:单缸、立式、风冷 配套发动机额定转速:3600r/min 配套发动机启动方式:手拉式 传动方式:齿轮传动 连接方式:同轴直联式 扶把调整幅度水平方向:300° 扶把调整幅度垂直方向:180° 刀辊转速:Ⅰ档：90r/min，Ⅱ档：135r/min 刀辊最大回转半径:180mm 刀辊总安装刀数:32把 旋耕刀型号:旱地弯刀 主离合器型式:涨紧式 耕宽:1150mm 耕深:≥100mm 作业速度:0.2m/s~0.4m/s 作业小时生产率:0.04hm²/(h·m)~0.07hm²/(h·m) 单位作业面积燃油消耗量:≤25kg/hm² | 760
耕整地机械 | 耕地机械 | 微耕机 | 功率4.0kW及以上微耕机 | 浙江程阳机电有限公司 | 微耕机 | 1WG-4.2Q | 结构尺寸（长*宽*高mm）:1500*1000*1050 整机质量（kg）:70 配套动力（kw）:4.2 配套发动机型号规格:170F 配套发动机转速（r/min）:3600 配套发动机起动方式:手拉起动 配套发动机燃油种类:汽油 作业速度（m/s）:0.15-0.25 作业小时生产率（hm2/（h.m））:0.06－0.10 单位作业面积燃油消耗量（kg/hm2）:15－25 工作幅宽（mm）:1000 传动方式发动机输出:直联 传动方式刀辊:齿轮 扶把调整幅度水平方向（°）:360 扶把调整幅度垂直方向（°）:100 刀辊设计转速（r/min）:快档163；慢档81 刀转最大回半径（mm）:165 总安装刀数（把）:24 旋耕刀型号:R165 主离合器型式:牙嵌式 主离合器状态:常开 | 760
耕整地机械 | 耕地机械 | 微耕机 | 功率4.0kW及以上微耕机 | 重庆华世丹机械制造有限公司 | 微耕机 | 1WG6.5-135FQ-ZC | 结构尺寸（长*宽*高mm）:1630×1350×950 整机质量（kg）:100 配套动力（kw）:6.5 规格型号:1WG6.5-135FQ-ZC 结构型式:前置式 配套发动机生产企业:重庆华世丹机械制造有限公司 配套发动机型号名称:H182F汽油机 配套发动机结构型式:单缸、四冲程、强制风冷、25°斜置、OHV 配套发动机额定转速(r/min):3600 配套发动机起动方式:手拉反冲起动 传动方式:齿轮传动 连接方式:直联式 扶把调整幅度(°):水平方向70、垂直方向70 刀辊转速(r/min):慢档：85，快档128 刀辊最大回转半径(mm):180 刀辊总安装刀数(把):38 旋耕刀型号:Ⅱ型旱地刀 主离合器型式:湿式摩檫离合 耕宽(mm):1350 耕深(mm):≥100 作业速度(m/s):0.1～0.3 作业小时生产率(hm²/（h•m）):≥0.04 单位作业面积燃油消耗量(kg/hm²):≤40 | 760
耕整地机械 | 耕地机械 | 铧式犁 | 单体幅宽35cm及以上，3—4铧翻转犁 | 雷肯农业机械（青岛）有限公司 | 液压翻转犁 | 1LFTT-450 | 结构尺寸（长*宽*高mm）:3940×2250×1760 整机质量（kg）:1514 配套动力（kw）:80-130 犁体数量:4（个）*2（个） 犁体工作幅宽:440（mm）{可调} 调幅犁调整幅宽范围:1760（mm）{可调} 犁体纵向距离:1000（mm） 犁体水平基面到犁架底面的高度:800（mm） 最大耕深:35（cm） 犁架主梁底面宽度:120（mm） 每米工作幅宽质量:860（kg）{可调} 运输间隙:35（cm） 限深轮数量:1（个） | 2960
耕整地机械 | 耕地机械 | 铧式犁 | 单体幅宽45cm及以上，5—6铧翻转犁 | 雷肯农业机械（青岛）有限公司 | 液压翻转犁 | 1LFTT-650 | 结构尺寸（长*宽*高mm）:6170×2250×1740 整机质量（kg）:2308 配套动力（kw）:183.8-220.6 犁体数量:6（个）*2（个） 犁体工作幅宽:500（mm）{可调} 调幅犁调整幅宽范围:3000（mm）{可调} 犁体纵向距离:1000（mm） 犁体水平基面到犁架底面的高度:800（mm） 最大耕深:38（cm） 犁架主梁底面宽度:140（mm） 每米工作幅宽质量:860（kg）{可调} 运输间隙:40（cm） 限深轮数量:1（个） | 6100
耕整地机械 | 耕地机械 | 深松机 | 6铲及以上深松机 | 雷肯农业机械（青岛）有限公司 | 深松机 | 1S-350E | 结构尺寸（长*宽*高mm）:3850×3500×1550 整机质量（kg）:1619 配套动力（kw）:90-129 产品型号名称:1S-350E深松机 深松铲机构型式:凿铲型 深松铲数量:12（个） 作业幅宽:350（cm） 铲间距:87（cm） 传动机构型式:/ 深松:35（cm） 作业速度:7（km/h）~10（km/h） 作业小时生产率:2.4（km²/h）~3.5（km²/h） 整地机构型式:深松铲+合墒器+镇压器 | 3400
耕整地机械 | 耕地机械 | 微耕机 | 功率4.0kW及以上微耕机 | 临沂沃瑞农业机械有限公司 | 微型耕耘机 | 1WG4.0-65FQ-ZC | 结构尺寸（长*宽*高mm）:1370×720×850 整机质量（kg）:52 配套动力（kw）:4.0 结构型式:手持式 配套发动机型号名称:LC1P75F汽油发动机 发动机结构型式:单缸、四冲程、风冷 配套发动机标定转速（r/min）:3600 起动方式:手拉绳式起动 传动方式:齿轮传动 连接方式:直联 刀棍转速（r/min):225 刀辊最大回转半径（mm):145 总安装刀数(把）:16 旋耕刀型号:旱地旋耕刀 主离合器型式:涨离式 燃油种类:汽油 | 760
耕整地机械 | 耕地机械 | 微耕机 | 功率4.0kW及以上微耕机 | 洛阳卓格哈斯机械有限公司 | 微耕机 | 1WG-4.1Q-L | 结构尺寸（长*宽*高mm）:1000*400*740 整机质量（kg）:57 配套动力（kw）:4.1 额定转速（r/min）:3600 发动机结构型式:单缸、立式、风冷、四冲程 传动方式:齿轮传动 连接方式:直联式 主离合器型式:离心式 结构型式:前置 起动方式:手拉反冲 作业速度（m/s）:0.5-0.8 耕宽（mm）:1050 耕深（mm）:100-180 燃油种类:汽油 | 760
耕整地机械 | 耕地机械 | 微耕机 | 功率4.0kW及以上微耕机 | 洛阳卓格哈斯机械有限公司 | 微耕机 | 1WG-4QG | 结构尺寸（长*宽*高mm）:1400*750*640 整机质量（kg）:48（空油箱） 配套动力（kw）:4 发动机结构型式:单缸、风冷、四冲程汽油机 额定转速（r/min）:3600 传动方式:齿轮传动 连接方式:直连式 主离合器型式:湿式摩擦盘式 结构型式:手持式 起动方式:手拉反冲 作业速度（m/s）:0.4-0.8 耕宽（mm）:600-900 耕深（mm）:100-150 燃油种类:汽油 | 760
耕整地机械 | 耕地机械 | 微耕机 | 功率4.0kW及以上微耕机 | 重庆卓格豪斯机械有限公司 | 微耕机 | 1WG4.0-75FQ-ZC | 结构尺寸（长*宽*高mm）:1410*900*880 整机质量（kg）:55 配套动力（kw）:4.0 标定转速（r/min）:3800 发动机结构型式:单缸、平卧式、四冲程、顶置气门、强制风冷 传动方式:齿轮传动 连接方式:直联式 主离合器型式:离心离合式 结构型式:手持式 起动方式:手拉绳式反冲起动 作业速度（m/s）:0.1~0.3 耕宽（mm）:750 耕深（mm）:≥100 燃油种类:汽油 | 760
耕整地机械 | 耕地机械 | 微耕机 | 功率4.0kW及以上微耕机 | 重庆卓格豪斯机械有限公司 | 微耕机 | 1WG4.0-90FQ-ZC | 结构尺寸（长*宽*高mm）:1440*900*980 整机质量（kg）:51 配套动力（kw）:4.0 标定转速（r/min）:3700 发动机结构型式:单缸平卧、四冲程、顶置气门（OHV） 传动方式:齿轮传动 连接方式:直联 主离合器型式:摩擦盘式 结构型式:手持式 起动方式:手拉起动 作业速度（m/s）:0.1~0.3 耕宽（mm）:900 耕深（mm）:≥100 燃油种类:汽油 | 760
耕整地机械 | 耕地机械 | 微耕机 | 功率4.0kW及以上微耕机 | 重庆华世丹机械制造有限公司 | 微耕机 | 1WG5.6-135FQ-ZC | 结构尺寸（长*宽*高mm）:1630×1350×950 整机质量（kg）:93 配套动力（kw）:5.6 规格型号:1WG5.6-135FQ-ZC 结构型式:前置式 配套发动机生产企业:重庆华世丹机械制造有限公司 配套发动机型号名称:H177F汽油机 配套发动机结构型式:单缸、四冲程、强制风冷、25°斜置、OHV 额定转速(r/min):3600 配套发动机起动方式:手拉反冲起动 传动方式:齿轮传动 连接方式:直联式 扶把调整幅度(°):水平方向70，垂直方向70 刀辊转速(r/min):快档：128，慢档：85 刀辊最大回转半径(mm):180 刀辊总安装刀数(把):38 旋耕刀型号:Ⅱ型旱地刀 主离合器型式:湿式摩檫离合 耕宽(mm):1350 耕深(mm):≥100 作业速度(m/s):0.1～0.3 作业小时生产率(hm²/（h•m）):≥0.04 单位作业面积燃油消耗量(kg/hm²):≤40 | 760
耕整地机械 | 耕地机械 | 微耕机 | 功率4.0kW及以上微耕机 | 威马农机股份有限公司 | 微耕机 | 1WG4.0-100FQ-ZC | 结构尺寸（长*宽*高mm）:1610X1030X925 整机质量（kg）:70 配套动力（kw）:4.0 结构型式:前置式 传动方式发动机输出:直联 传动方式刀辊:齿轮传动 作业速度:0.1~0.3m/s 工作幅宽:1000mm 作业小时生产率:≥0.04hm²/(h·m) 发动机型号:170F/P汽油机 结构型式:单缸、顶置气门、四冲程、强制风冷汽油机 标定转速:3600r/min 旋耕刀型号:旱地刀 燃油种类:汽油 主离合器型式:摩擦片式 主离合器状态:常开 | 760
耕整地机械 | 耕地机械 | 微耕机 | 功率4.0kW及以上微耕机 | 重庆汇田机械制造有限公司 | 微耕机 | 1WG5.0-105FQ-ZC | 结构尺寸（长*宽*高mm）:1800x1050x890 整机质量（kg）:96 配套动力（kw）:5.0 配套发动机型号:177F汽油机 标定转速r/min:3600 起动方式:手拉绳起动 传动方式:锥齿传动 旋耕刀型号:旱地刀 主离合器型式:摩擦片（常开）式 耕宽mm:1050 耕深mm:≥100 作业速度m/s:0.1~0.3 作业小时生产率h㎡/(h.m):≥0.04 单位作业面积燃油消耗量kg/h㎡:≤35 | 760
耕整地机械 | 耕地机械 | 微耕机 | 功率4.0kW及以上微耕机 | 重庆汇田机械制造有限公司 | 微耕机 | 1WG4.1-95FQ-ZC | 结构尺寸（长*宽*高mm）:1700x950x800 整机质量（kg）:68 配套动力（kw）:4.1 配套发动机型号:170F汽油机 标定转速r/min:3600 起动方式:手拉绳式起动 传动方式:齿轮传动 连接方式:直联 旋耕刀型号:Ⅱ型旱地耕刀 主离合器型式:摩擦片式 作业速度m/s:0.1~0.3 作业小时生产率h㎡/(h.m):≥0.04 单位作业面积燃油消耗量kg/h㎡:≤35 耕宽mm:950 耕深mm:≥100 | 760
耕整地机械 | 耕地机械 | 微耕机 | 功率4.0kW以下微耕机 | 重庆华世丹机械制造有限公司 | 微耕机 | 1WG2.3-55FQ-ZC | 结构尺寸（长*宽*高mm）:1350×590×940 整机质量（kg）:37 配套动力（kw）:2.3 规格型号:1WG2.3-55FQ-ZC 结构型式:前置式 配套发动机生产企业:重庆华世丹机械制造有限公司 配套发动机型号名称:H1P65F汽油机 配套发动机结构型式:单缸、四冲程、OHV、强制风冷 配套发动机额定转速(r/min):3600 配套发动机起动方式:手拉反冲起动 传动方式:蜗轮蜗杆 连接方式:直联式 扶把高速幅度(°):水平方向60、垂直方向60 刀辊转速(r/min):前进档:140 刀辊最大回转半径(mm):130 刀辊总安装刀数(把):16 旋耕刀型号:Ⅱ型旱地刀 主离合器型式:牙嵌离合 耕宽（mm）:550 耕深（mm）:≥100 作业速度（m/s）:0.1～0.2 作业小时生产率（hm²/（h•m））:≥0.03 单位作业面积燃油消耗量（kg/hm²）:≤40 | 570
耕整地机械 | 耕地机械 | 微耕机 | 功率4.0kW以下微耕机 | 四川省阆中精益机电有限公司 | 微耕机 | 1WG-3.8Q | 结构尺寸（长*宽*高mm）:1440*1000*880 整机质量（kg）:67 配套动力（kw）:3.8 额定转速:3600r/min 传动方式:链条、齿轮 连接方式:直连 旋耕刀型号:非标旱地刀 主离合器型式:摩擦片式 耕深:100cm 耕深:≥10cm 作业速度:0.1-0.3m/s 作业小时生产率:0.03-0.06hm2/(h·m) 单位作业面积燃油消耗量:≤30kg/hm2 | 570
耕整地机械 | 耕地机械 | 微耕机 | 功率4.0kW及以上微耕机 | 重庆华世丹机械制造有限公司 | 微耕机 | 1WG5.6-105FQ-ZC | 结构尺寸（长*宽*高mm）:1580×1050×1000 整机质量（kg）:75 配套动力（kw）:5.6 规格型号:1WG5.6-105FQ-ZC 结构型式:前置式 配套发动机生产企业:重庆华世丹机械制造有限公司 配套发动机型号名称:H177F汽油机 配套发动机结构型式:单缸、四冲程、强制风冷、25°斜置、OHV 额定转速(r/min):3600 配套发动机起动方式:手拉反冲起动 传动方式:齿轮传动 连接方式:直联式 扶把调整幅度(°):水平方向70，垂直方向70 刀辊转速(r/min):快档：130，慢档：98 刀辊最大回转半径(mm):175 刀辊总安装刀数(把):32 旋耕刀型号:Ⅱ型旱地刀 主离合器型式:湿式摩檫离合 耕宽(mm):1050 耕深(mm):≥100 作业速度(m/s):0.1～0.3 作业小时生产率(hm²/（h•m）):≥0.04 单位作业面积燃油消耗量(kg/hm²):≤40 | 760
耕整地机械 | 耕地机械 | 深松机 | 6铲及以上深松机 | 河南沃正实业有限公司 | 深松机 | 1SS-310Q | 结构尺寸（长*宽*高mm）: 1450×3570×1370 整机质量（kg）:1200 配套动力（kw）:110.3～132.3 深松铲结构型式:偏柱式 深松铲数量:：6个 工作幅宽:3100mm 铲间距:从左至右依次为：60，60，70，60，60（㎝） 耕深:深松25～40 cm 作业速度:3～5km/h 深松形式:全方位深松 作业小时生产率:1.0～1.7h㎡/h 深松深度稳定性:95.9% 运输间隙:325㎜ | 3400
耕整地机械 | 耕地机械 | 深松机 | 6铲及以上深松机 | 雷沃重工股份有限公司 | 深松机 | 1SSH-300 | 结构尺寸（长*宽*高mm）:1900*3620*1380 整机质量（kg）:1100 配套动力（kw）:99.3-125 结构型式:悬挂式 振动方式:非振动式 深松铲数量:6铲 作业速度:4--10km/h 作业小时生产率:0.97--2.56h㎡/h 铲间距:中间铲67cm、其它铲46cm 深松深度:≥30cm 种植方式:机播平作 工作幅宽:300cm 深松铲结构型式:弧面铲 | 3400
耕整地机械 | 耕地机械 | 微耕机 | 功率4.0kW及以上微耕机 | 重庆伟友动力机械有限公司 | 微耕机 | 1WG6.5-135FQ-ZC | 结构尺寸（长*宽*高mm）:1650x1350x1030 整机质量（kg）:100 配套动力（kw）:6.5 传动方式:齿轮传动 连接方式:直联式 旋耕刀型号:旱地刀 耕宽（mm）:1350 结构型式:前置式 发动机转速:3600r/min 发动机起动方式:反冲式手拉起动 总安装刀数:38 主离合器型式:摩擦片式 作业速度:0.1-0.3m/s 发动机型号名称:188F/P汽油机 | 760
耕整地机械 | 耕地机械 | 微耕机 | 功率4.0kW及以上微耕机 | 重庆汇田机械制造有限公司 | 微耕机 | 1WG4.0-95FQ-D | 结构尺寸（长*宽*高mm）:1600x950x955 整机质量（kg）:70 配套动力（kw）:4.0 配套发动机型号:CQ170F汽油机 标定转速（r/min):3600 起动方式:手拉起动 传动方式:链条传动 连接方式:直联 旋耕刀型号:Ⅱ型旱地刀 主离合器型式:张紧轮式 作业速度（m/s):0.1~0.3 作业小时生产率h㎡/(h.m):≥0.04 单位作业面积燃油消耗量kg/h㎡:≤35 耕宽mm:950 耕深mm:≥100 | 760
耕整地机械 | 耕地机械 | 微耕机 | 功率4.0kW及以上微耕机 | 威马农机股份有限公司 | 微耕机 | 1WG4.0-95FQ-DL | 结构尺寸（长*宽*高mm）:1525X980X905 整机质量（kg）:78 配套动力（kw）:4.0 结构形式:前置式 传动方式发动机输出:皮带传动 传动方式刀辊:链条传动 作业速度:0.1~0.3m/s 工作幅宽:950mm 作业小时生产率:≥0.04hm²/(h·m) 发动机型号:170F/P汽油机 标定转速:3600r/min 旋耕刀型号:旱地刀 结构型式:单缸、四冲程、风冷汽油机 燃油种类:汽油 | 760
耕整地机械 | 耕地机械 | 田园管理机 | 功率4.0kW及以上田园管理机 | 潍坊三山机械有限公司 | 田园管理机 | 3TG-4QA | 结构尺寸（长*宽*高mm）:1800X650X850 整机质量（kg）:103 配套动力（kw）:4.0 燃油种类:汽油 扶把水平调整范围:180 主传动方式:三角皮带 主离合器型式:涨紧轮式 作业速度:km/h ≥0.5 开沟幅宽:14cm 开沟深度:14.6cm 传动方式:齿轮 连接方式:直连 锄草装置型式:驱动刀轮式 | 760
耕整地机械 | 耕地机械 | 深松机 | 6铲及以上深松机 | 河南沃正实业有限公司 | 深松机 | 1SS-280Q | 结构尺寸（长*宽*高mm）:1450×3170×1370 整机质量（kg）:1130 配套动力（kw）:95.6～117.6 深松铲结构型式:偏柱式 深松铲数量:6个 工作幅宽:2800mm 铲间距:从左至右依次为：55，55，60，55，55（㎝） 耕深:深松25～40 cm 作业速度:3～5km/h 作业小时生产率:0.9～1.2h㎡/h 深松形式:全方位深松 深松深度稳定性:96.4% 运输间隙:325㎜ | 3400
耕整地机械 | 耕地机械 | 微耕机 | 功率4.0kW及以上微耕机 | 日照市立盈机械制造有限公司 | 微耕机 | 1WG-4.2Q(Z) | 结构尺寸（长*宽*高mm）:1600*920*950 整机质量（kg）:70 配套动力（kw）:4.2 结构型式:前置式 配套发动机生产企业:日照市立盈机械制造有限公司 配套发动机型号名称:170F汽油机 配套发动机结构型式:单杠、二冲程、风冷 配套发动机额定转速（r/min):3600 配套发动机起动方式:手拉式 传动方式:齿轮传动 连接方式:同轴直联 扶把调整幅度:水平方向(度):180 扶把调整幅度:垂直方向(度):5 刀辊转速(r/min):50-120 刀辊最大回转半径(mm):185 刀辊总安装刀数(把):24 旋耕刀型号:175 主离合器型式:湿式 耕宽(mm):920 耕深(mm): ≥100 作业速度(m/s):0.1-0.3 作业小时生产率(hm²/(h.m)):0.05-0.08 单位作业面积燃油消耗量(kg/hm²):≤22 | 760
耕整地机械 | 耕地机械 | 微耕机 | 功率4.0kW及以上微耕机 | 重庆嘉木机械有限公司 | 微耕机 | 1WG5.2-105FQ-ZC | 结构尺寸（长*宽*高mm）:1650*1050*940 整机质量（kg）:98 配套动力（kw）:5.2 传动方式:齿轮传动 连接方式:直联式 旋耕刀型号:旱地刀 主离合器型式:摩擦片式 耕宽:1050mm 耕深:≥100mm 作业小时生产率:≥0.04hm²/（h·m） 单位作业面积燃油消耗量:≤35km/hm² 配套动力型号:177F汽油机 配套动力标定转速:3600r/min 配套动力起动方式:手拉绳式启动 | 760
耕整地机械 | 耕地机械 | 铧式犁 | 单体幅宽35cm以下，5铧及以上翻转犁 | 河北沃田机械制造有限公司 | 液压翻转犁 | 1LYF-525 | 结构尺寸（长*宽*高mm）:3460×1420×1410 整机质量（kg）:645 配套动力（kw）:62.5 与拖拉机配套连接方式:悬挂式 翻转机构形式:液压 犁体数量:左右各5个 犁体工作幅宽:250mm 犁体纵向距离:50cm 犁体工作幅宽与犁体纵向距离之比:1:2 最大深耕度:25cm 犁架主梁底面宽度:100mm 每米工作幅宽质量:516kg 运输间隙:>30cm | 2370
耕整地机械 | 耕地机械 | 深松机 | 4—5铲深松机 | 雷沃重工股份有限公司 | 深松机 | 1SSY-250 | 结构尺寸（长*宽*高mm）:1900*2700*1280 整机质量（kg）:457 配套动力（kw）:73.5-110.3 工作幅宽:250cm 深松铲结构型式:凿型平铲翼式 深松铲排列方式:双排交错 结构型式:悬挂式 振动方式:非振动式 深松铲数量:5铲 作业速度:4--10km/h 作业小时生产率:1.0--2.53h㎡/h 铲间距:2-5铲48cm、3-4铲52cm 深松深度:≥30cm | 2300
耕整地机械 | 耕地机械 | 田园管理机 | 功率4.0kW及以上田园管理机 | 烟台成峰机械科技有限公司 | 田园管理机 | 3TG-4Q-C | 结构尺寸（长*宽*高mm）:1700*550*930 整机质量（kg）:84 配套动力（kw）:4 除草装置型式:驱动齿形刀轮式 主传动方式:三角皮带 离合器型式:涨紧轮式 行走轮型式:胶轮 额定转速:3600r/min 燃油种类:汽油 除草装置数量:2个 除草装置传动方式:齿轮+链条 除草装置连接方式:直连 起垄器型式:蝶形起垄器+锥形板式 起垄数量:1垄 | 760
耕整地机械 | 耕地机械 | 微耕机 | 功率4.0kW以下微耕机 | 山东双菱内燃机制造有限公司 | 微耕机 | 1WG-4.1Q | 结构尺寸（长*宽*高mm）:1450*1000*850 整机质量（kg）:79 配套动力（kw）:4.1 规格型号:1WG-4.1Q 结构型式:前置式 配套发动机型号:170F/P 配套结构型式:单缸、四冲程、风冷 配套额定转速（r/min）:3600 起动方式:手拉式 传动方式:齿轮传动 连接方式:皮带式 扶把调整幅度水平方向级（度）:120 扶把调整幅度垂直方向级（度）:90 发动机类型:汽油发动机 汽油发动机型号:170F/P | 570
耕整地机械 | 耕地机械 | 微耕机 | 功率4.0kW以下微耕机 | 四川艾马仕科技有限公司 | 微耕机 | 1WG3.5-95FQ-D | 结构尺寸（长*宽*高mm）:1550mmX950mmX900mm 整机质量（kg）:70kg 配套动力（kw）:3.5kW 额定转速:3600r/min 传动方式:皮带、齿轮、链条 型号名称:168FB/P汽油机 连接方式:直联 耕宽:950mm 耕深:≥100mm 旋耕刀型号:非标旱地刀 起动方式:手拉反冲起动 结构型式:前置式 总安装刀数:24把 | 570
耕整地机械 | 耕地机械 | 微耕机 | 功率4.0kW以下微耕机 | 重庆华世丹机械制造有限公司 | 微耕机 | 1WG2.3-45FQ-DC | 结构尺寸（长*宽*高mm）:1500×470×880 整机质量（kg）:30 配套动力（kw）:2.3 规格型号:1WG2.3-45FQ-DC 结构型式:前置式 配套发动机生产企业:重庆华世丹机械制造有限公司 配套发动机型号名称:1P65F汽油机 配套发动机结构型式:OHV、单缸四冲程、强制风冷 配套发动机额定转速(r/min):3600 配套发动机起动方式:手拉反冲启动 传动方式:涡轮蜗杆 转接方式:直联式 扶把调整幅度(°):水平方向0、垂直方向9 刀辊转速(r/min):160 刀辊最大回转半径(mm):130 刀辊总安装刀数(把):16 旋耕刀型号:旱地刀 主离合器型式:皮带张紧式 耕宽(mm):450 耕深(mm):≥100 作业速度(m/s):0.05～0.2 作业小时生产率(hm²/（h•m）):≥0.03 单位作业面积燃油消耗量(kg/hm²):≤40 | 570
耕整地机械 | 耕地机械 | 深松机 | 6铲及以上深松机 | 河南沃正实业有限公司 | 深松机 | 1SS-250Q | 结构尺寸（长*宽*高mm）:1450×2870×1370 整机质量（kg）:1060 配套动力（kw）:91.9～110.3 深松铲结构型式:偏柱式 深松铲数量:6个 工作幅宽:2500mm 铲间距:从左至右依次为：45，50，60，50，45（㎝） 耕深:深松25～40 cm 作业速度:3～5km/h 深松形式:全方位深松 作业小时生产率:0.7～1.05h㎡/h 深松深度稳定性:96.3% 运输间隙:340㎜ | 3400
耕整地机械 | 耕地机械 | 深松机 | 6铲及以上深松机 | 雷沃重工股份有限公司 | 深松机 | 1SSH-270 | 结构尺寸（长*宽*高mm）:1900*3320*1380 整机质量（kg）:1070 配套动力（kw）:88.2-110.3 结构型式:悬挂式 振动方式:非振动式 深松铲数量:6铲 工作幅宽:270cm 深松铲结构型式:弧面铲 深松铲排列方式:双排交错 作业速度:4--10km/h 作业小时生产率:0.97--2.38(h㎡/h) 铲间距:2-5铲46.5cm、3-4铲33.5cm 深松深度:≥30cm | 3400
耕整地机械 | 耕地机械 | 微耕机 | 功率4.0kW及以上微耕机 | 威马农机股份有限公司 | 微耕机 | 1WG4.0-80FQ-DL | 结构尺寸（长*宽*高mm）:1610X905X890 整机质量（kg）:56 配套动力（kw）:4.0 结构型式:前置式 传动方式发动机输出:皮带传动 传动方式刀辊:链条传动 工作幅宽:800mm 耕深:≥100mm 动力类型:单缸、顶置气门、四冲程、强制风冷汽油机 标定转速:3600r/min 作业速度（m/s）:0.1~0.3 作业小时生产率:≥0.04hm²/(h·m) 配套发动机型号名称:170F/P汽油机 燃油种类:汽油 | 760
耕整地机械 | 耕地机械 | 微耕机 | 功率4.0kW及以上微耕机 | 重庆伟友动力机械有限公司 | 微耕机 | 1WG5.2-135FQ-ZC | 结构尺寸（长*宽*高mm）:1780x1350x930 整机质量（kg）:95 配套动力（kw）:5.2 传动方式:齿轮传动 连接方式:直联式 旋耕刀型号:旱地刀 耕宽（mm）:1350 结构型式:前置式 发动机转速:3600r/min 起动方式:反冲式手拉起动 总安装刀数:38 主离合器型式:摩擦片式 作业速度:0.1-0.3m/s 发动机型号名称:177F/P汽油机 | 760
耕整地机械 | 耕地机械 | 微耕机 | 功率4.0kW及以上微耕机 | 重庆耀虎动力机械有限公司 | 微耕机 | 1WG6.5-135FQ-ZC | 结构尺寸（长*宽*高mm）:1650*1350*927 整机质量（kg）:100 配套动力（kw）:6.5 结构形式:前置式 传动方式:齿轮传动 链接方式:直联式 旋耕刀型号:Ⅱ型旱地刀 耕宽:1350mm 耕深:≥100mm 作业速度:0.1-0.3m/s 主离合器型式:摩擦片式 动力结构形式:强制风冷、四冲程、OHV25°、斜置、单缸 刀棍转速（r/min）:快档：140；慢档：93 | 760
耕整地机械 | 耕地机械 | 微耕机 | 功率4.0kW及以上微耕机 | 重庆鑫源农机股份有限公司 | 微耕机 | 1WG4.2-100FQ-ZC | 结构尺寸（长*宽*高mm）:1650*1000*1020 整机质量（kg）:70 配套动力（kw）:4.2 规格型号:1WG4.2-100FQ-ZC 结构型式:前置式 配套发动机生产企业:重庆鑫源农机股份有限公司 配套发动机型号名称:SR170F/P汽油机 配套发动机结构型式:单缸、四冲程、OHV、水平轴、气缸中心线斜置25° 最大功率（kw）:4.2 标定转速（r/min）:3600 起动方式:手拉起动 外形尺寸（长x宽x高）mm:1650x1000x1020 结构质量（kg）:78.0 传动方式:齿轮传动 连接方式:直联 扶把手调整幅度水平方向:90º 扶把手调整幅度垂直方向:180° 刀辊转速（r/min）:快档：135；慢档：105 倒挡：65 刀辊最大回转半径（mm）:180 刀辊总安装刀数:24 旋耕刀型号:Ⅱ型旱地刀 主离合器型式:摩擦片式 耕宽（mm）:1000 耕深（mm）:≥100 作业速度（m/s）:0.1-0.3 作业小时生产率（hm²/（h·m））:≥0.04 单位作业面积燃油消耗量（kg/hm²）:≤35 | 760
耕整地机械 | 耕地机械 | 田园管理机 | 功率4.0kW及以上田园管理机 | 潍坊沃富机械有限公司 | 田园管理机 | 3TG-4QA | 结构尺寸（长*宽*高mm）:1600*750*650 整机质量（kg）:84 配套动力（kw）:4.0 结构形式:双轮驱动 主传动方式:直联 离合器形式:涨离式 驱动轮形式:铁轮 作业速度:3-5km/h 配套发动机型号:170F/P 额定转速:3600r/min 燃油种类:汽油 与耘锄配套工作幅宽:60cm 与耘锄配套耘锄深度:≥5cm 与开沟器配套工作幅宽:35cm 与开沟器配套开沟深度:≥10 | 760
耕整地机械 | 耕地机械 | 铧式犁 | 单体幅宽35cm以下，5铧及以上翻转犁 | 郑州市华丰农业机械有限公司 | 液压翻转犁 | 1LYF-530 | 结构尺寸（长*宽*高mm）:3700×1600×1450 整机质量（kg）:720 配套动力（kw）:66.1~80.8 型号规格:1LYF-530 结构型式:液压翻转 与拖拉机配套连接方式:悬挂式 悬挂类型（适用悬挂式）:三点悬挂 犁体数量:10（5+5）（个） 犁体工作幅宽:300（mm） 犁体纵向距离:71（cm) 犁体工作幅宽与犁体纵向距离之比:1:2.367 犁体水平基面距犁架主梁底面的高度:675（mm） 犁轮类型:限深轮 犁轮数量:1（个） 限深轮调节范围:12~30（cm） 油缸数量:1（个） 油缸型号:φ70×168（mm） | 2370
耕整地机械 | 耕地机械 | 微耕机 | 功率4.0kW及以上微耕机 | 重庆嘉木机械有限公司 | 微耕机 | 1WG4.0-90FQ-ZC | 结构尺寸（长*宽*高mm）:1400*900*940 整机质量（kg）:59 配套动力（kw）:4.0 结构型式:手持式 传动方式:齿轮传动 连接方式:直联式 旋耕刀型号:旱地刀 主离合器型式:离心式 耕宽:900mm 耕深:≥100mm 作业小时生产率:≥0.04hm²/（h·m） 单位作业面积燃油消耗量:≤35kg/hm² 作业速度:0.1-0.3m/s 配套动力型号:1P70F汽油机 配套动力标定转速:3800r/min 配套动力起动方式:手拉绳式反冲起动 | 760
耕整地机械 | 耕地机械 | 微耕机 | 功率4.0kW及以上微耕机 | 重庆伊格斯机械有限公司 | 微耕机 | 1WG6.5-135FQ-ZC | 结构尺寸（长*宽*高mm）:1680*1350*800 整机质量（kg）:112 配套动力（kw）:6.5 结构型式:手持式 配套发动机型号名称:182F/P汽油机 配套发动机标定转速:3600r/min 传动方式:齿轮传动 连接方式:直联 刀辊转速:慢档：115r/min;快档：137r/min 刀辊最大回转半径:180mm 刀辊总安装刀数:38把 耕宽:1350mm 耕深:≥100mm 配套发动机结构型式:单缸、四冲程、强制风冷、OHV25°斜置 主离合器型式:摩擦片式 | 760
耕整地机械 | 耕地机械 | 微耕机 | 功率4.0kW及以上微耕机 | 重庆伟友动力机械有限公司 | 微耕机 | 1WG4.0-85FQ-ZC | 结构尺寸（长*宽*高mm）:1405x840x880 整机质量（kg）:56 配套动力（kw）:4.0 结构型式:手持式 发动机转速:3600r/min 起动方式:手拉起动 燃油种类:汽油 作业速度:0.1-0.3m/s 工作幅宽:840mm 发动机输出:直联 刀辊:锥齿传动 总安装刀数:24把 旋耕刀型号:旱地刀 离合器型式:鼓式 离合器状态:常开 | 760
耕整地机械 | 耕地机械 | 微耕机 | 功率4.0kW及以上微耕机 | 重庆华田浩犁机械有限责任公司 | 微耕机 | 1WG5.5-135FQ-ZC | 结构尺寸（长*宽*高mm）:1650×1360×1040 整机质量（kg）:97 配套动力（kw）:5.5 配套发动机生产企业:重庆华伟联龙科技有限公司 配套发动机型号名称:177F/P汽油发动机 配套发动机结构型式:单缸四冲程OHV、汽缸中心斜置25° 配套发动机标定转速:3600r/min 配套发动机起动方式:回复式手拉起动 传动方式:齿轮传动 连接方式:直联式 耕宽:1350mm 耕深:≥100mm 作业速度:0.1~0.3m/s 作业小时生产率:≥0.04h㎡/（h·m） 单位作业面积燃油消耗量:≤35kg/h㎡ 刀辊转速 :快档：140r/min；慢档：80r/min 刀辊最大回转半径:180mm 刀辊总安装刀数 : 38把 旋耕刀型号:旱地刀 主离合器型式:摩擦片式 | 760
耕整地机械 | 耕地机械 | 微耕机 | 功率4.0kW及以上微耕机 | 重庆耀虎动力机械有限公司 | 微耕机 | 1WG4.5-110FQ-ZC | 结构尺寸（长*宽*高mm）:1650*1065*927 整机质量（kg）:95 配套动力（kw）:4.5 结构形式:前置式 传动方式:齿轮传动 连接方式:直联式 旋耕刀型号:Ⅱ型旱地刀 耕宽:1100mm 耕深:≥100mm 作业速度:01.-0.3m/s 主离合器型式:摩擦片式 配套动力结构形式:强制风冷、四冲程、OHV25°、斜置、单缸 刀棍转速（r/min）:快档：132；慢档：88 | 760
耕整地机械 | 耕地机械 | 微耕机 | 功率4.0kW及以上微耕机 | 山东白龙机械有限公司 | 微耕机 | 1WG-5.5Q | 结构尺寸（长*宽*高mm）:1610×1000×885 整机质量（kg）:88 配套动力（kw）:5.5 配套发动机标定转速:3600r/min 工作幅宽（mm）:1000 发动机输出传动方式:皮带传动 刀辊传动方式:链条传动 扶把调整幅度水平方向（º）:108 扶把调整幅度垂直方向（º）:32 旋耕刀型号:S165 刀辊最大回转半径:165mm 总安装刀数（把）:24 主离合器型式:牙嵌式 主离合器状态:常开 配套发动机燃油种类:汽油 | 760
耕整地机械 | 耕地机械 | 铧式犁 | 单体幅宽35—45cm，5—6铧翻转犁 | 商丘市金黄河农机有限公司 | 液压翻转犁 | 1LF-535 | 结构尺寸（长*宽*高mm）:3835×2345×1385 整机质量（kg）:810 配套动力（kw）:73.5-88.2 与拖拉机挂接方式:悬挂式 犁架高度（mm）:630 翻转形式:液压翻转 铧体数（个）:10（5+5） 单铧幅宽（mm）:350 作业幅宽（mm）:1750 运输间隙（mm）:﹥30 限深轮直径（mm）:380 最大耕深（mm）:320 犁体纵向距离（cm）:66 | 3800
耕整地机械 | 耕地机械 | 微耕机 | 功率4.0kW及以上微耕机 | 重庆力宁机械制造有限公司 | 微耕机 | 1WG6.5-135FQ-ZC | 结构尺寸（长*宽*高mm）:1680mm×1380mm×980mm 整机质量（kg）:97kg 配套动力（kw）:6.5kw 标定转速:3600r/min 传动方式:齿轮传动 连接方式：:直联式 总安装刀数:38 旋耕刀型号:Ⅱ型旱地刀 主离合型式:摩擦片式 耕宽:1350mm 耕深:≥100mm 作业速度:0.1～0.3（m/s） 起动方式:反冲式手拉起动 型号名称:182F/P汽油机 | 760
耕整地机械 | 耕地机械 | 微耕机 | 功率4.0kW及以上微耕机 | 重庆伊格斯机械有限公司 | 微耕机 | 1WG4.5-105FQ-ZC | 结构尺寸（长*宽*高mm）:1680*1050*800 整机质量（kg）:70 配套动力（kw）:4.5 结构型式:手持式 配套发动机型号名称:177F/P汽油机 配套发动机标定转速:3600r/min 传动方式:齿轮传动 连接方式:直联 刀辊转速:慢档：115r/min;快档：137r/min 刀辊最大回转半径:180mm 刀辊总安装刀数:32把 耕宽:1050mm 耕深:≥100mm 配套发动机结构型式:单缸、四冲程、强制风冷、OHV25°斜置 主离合器型式:摩擦片式 | 760
耕整地机械 | 耕地机械 | 微耕机 | 功率4.0kW及以上微耕机 | 重庆宏美科技有限公司 | 微耕机 | 1WG4.02-95FQ-ZC | 结构尺寸（长*宽*高mm）:1700*950*920 整机质量（kg）:83 配套动力（kw）:4.02 基本配置:HM170F/P汽油机 ，传动箱总成、旱地刀、水田轮、行走轮、扶手 标定转速r/min:3600 耕宽mm:950 耕深mm:≥100 传动方式:齿轮传动 连接方式:直连式 总安装刀数:24 旋耕刀型号:II型旱地耕刀 主离合器型式:摩擦片式 作业速度m/s:0.1~0.3 | 760
耕整地机械 | 耕地机械 | 微耕机 | 功率4.0kW及以上微耕机 | 重庆众耕机电设备制造有限公司 | 微耕机 | 1WG6.5-135FQ-ZC | 结构尺寸（长*宽*高mm）:1700*1360*1080 整机质量（kg）:98 配套动力（kw）:6.5 结构型式:手持式 配套发动机型号名称:182F汽油发动机 配套发动机标定转速:3600r/min 传动方式:齿轮传动 连接方式:直联式 扶把调整幅度:垂直方向100° 刀辊总安装刀数:38把 耕宽:1350mm 耕深:大于100mm 作业速度:0.1-0.3m/s | 760
耕整地机械 | 耕地机械 | 微耕机 | 功率4.0kW及以上微耕机 | 莱州奥伦农业机械有限公司 | 微耕机 | 1WGQ4-80 | 结构尺寸（长*宽*高mm）:1425*820*600 整机质量（kg）:97 配套动力（kw）:4.0 配套发动机型号:FC170F 规格型号:1WGQ4-80 传动方式:齿轮传动 连接方式:直联 旋耕刀型号:WG180 耕宽:800mm 耕深:≥100mm 作业速度:0.3-0.5m/s 作业小时生产率:0.08-0.10h㎡/（hm） 结构型式:前置式 燃油种类:汽油 | 760
耕整地机械 | 耕地机械 | 微耕机 | 功率4.0kW及以上微耕机 | 重庆涪柴动力机械制造有限公司 | 微耕机 | 1WG4.0-100FQ-ZC | 结构尺寸（长*宽*高mm）:1500×1000×890 整机质量（kg）:85 配套动力（kw）:4.0 传动方式发动机输出:直联式 刀辊转速（r/min）:快档：120、慢档：75 刀辊最大回转半径（mm）:165 总安装刀数:24把 主离合器型式:摩擦片式 配套发动机类型:强制风冷汽油机、四冲程、单缸 工作幅宽（mm）:1000 配套标定转速（r/min）:3600 耕深（mm）:≥100 起动方式:手拉绳式起动 传动方式刀辊:齿轮传动 作业速度（m/s）:0.1∽0.3 作业小时生产率（h㎡/(h·m)）:≥0.04 单位作业面积燃油消耗量（㎏/h㎡）:≤35 | 760
耕整地机械 | 耕地机械 | 微耕机 | 功率4.0kW及以上微耕机 | 重庆华世丹机械制造有限公司 | 微耕机 | 1WG4.0-100FQ-ZC | 结构尺寸（长*宽*高mm）:1530×1000×1070 整机质量（kg）:64 配套动力（kw）:4.0 规格型号:1WG4.0-100FQ-ZC 结构型式:前置式 配套发动机生产企业:重庆华世丹机械制造有限公司 配套发动机型号名称:H170F汽油机 配套发动机结构型式:单缸、四冲程、强制风冷，25°斜置、OHV 配套发动机额定转速(r/min):3600 配套发动机起动方式:手拉反冲起动 传动方式:齿轮传动 连接方式:直联式 扶把调整幅度(°):水平方向180，垂直方向60 刀辊转速(r/min):快档:130，慢档:100 刀辊最大回转半径(mm):180 刀辊总安装刀数(把):24 旋耕刀型号:Ⅱ型旱地刀 主离合器型式:锥度、湿式 耕宽(mm):1000 耕深(mm):≥100 作业速度(m/s):0.1～0.3 作业小时生产率(hm²/（h•m）):≥0.04 单位作业面积燃油消耗量(kg/hm²):≤35 | 760
耕整地机械 | 耕地机械 | 微耕机 | 功率4.0kW及以上微耕机 | 重庆华世丹机械制造有限公司 | 微耕机 | 1WG4.0-70FQ-ZC | 结构尺寸（长*宽*高mm）:1430×700×950 整机质量（kg）:49 配套动力（kw）:4.0 规格型号:1WG4.0-70FQ-ZC 结构型式:前置式 配套发动机生产企业:重庆华世丹机械制造有限公司 配套发动机型号名称:H1P70F汽油机 配套发动机结构型式:单缸、四冲程、强制风冷 配套发动机额定转速(r/min):3800 配套发动机起动方式:手拉绳式反冲起动 传动方式:锥齿传动 连接方式:直联式 扶把调整幅度(°):水平方向0、垂直方向±180 刀辊转速(r/min):180 刀辊最大回转半径(mm):170 刀辊总安装刀数(把):18 旋耕刀型号:Ⅱ型旱地刀 主离合器型式:离心式 耕宽(mm):700 耕深(mm):≥100 作业速度(m/s):0.1～0.2 作业小时生产率(hm²/（h•m）):≥0.03 单位作业面积燃油消耗量(kg/hm²):≤40 | 760
耕整地机械 | 耕地机械 | 微耕机 | 功率4.0kW及以上微耕机 | 重庆鑫源农机股份有限公司 | 微耕机 | 1WG4.2-70FQ-ZC | 结构尺寸（长*宽*高mm）:1475*700*870 整机质量（kg）:71 配套动力（kw）:4.2 规格型号:1WG4.2-70FQ-ZC 结构型式:前置式 配套发动机生产企业:重庆鑫源农机股份有限公司 配套发动机型号名称:SR170F/P汽油机 配套发动机结构型式:单缸、 四冲程、 OHV、 水平轴 、气缸中心线斜置25º 配套发动机最大功率（kw）:4.2 配套发动机标定转速（r/min）:3600 配套发动机起动方式:手拉起动 外形尺寸（长x宽x高）mm:1475x700x870 结构质量（kg）:71.0 传动方式:齿轮传动 连接方式:直联 扶把调整幅度水平方向:90° 扶把调整幅度垂直方向:180° 刀辊转速（r/min）:快档：190；中档：135；慢档：65；倒挡：50 刀辊最大回转半径mm:175 刀辊总安装刀数:24 旋耕刀型号:Ⅱ型旱地刀 主离合器型式:摩擦式 耕宽（mm）:700 耕深（mm）:≥100 作业速度（m/s）:0.1-0.3 作业小时生产率（hm²/（h·m）:≥0.04 单位作业面积燃油消耗量（kg/hm²）:≤35 | 760
耕整地机械 | 耕地机械 | 田园管理机 | 功率4.0kW及以上田园管理机 | 烟台成峰机械科技有限公司 | 田园管理机 | 3TG-4Q-B | 结构尺寸（长*宽*高mm）:1700*600*990 整机质量（kg）:104 配套动力（kw）:4 主传动方式:三角皮带 离合器形式:涨紧轮式 燃油种类:汽油 额定转速:3600r/min 行走轮型式:胶轮 除草装置型式:除草轮式 除草装置数量:2个 起垄器型式:蝶形起垄器+犁铲式 起垄数量:1垄 传动方式:齿轮+链条 | 760
耕整地机械 | 耕地机械 | 田园管理机 | 功率4.0kW及以上田园管理机 | 烟台成峰机械科技有限公司 | 田园管理机 | 3TG-4Q | 结构尺寸（长*宽*高mm）:1360*710*690 整机质量（kg）:87.3 配套动力（kw）:4 结构形式:双轮驱动式 主传动方式:皮带传动 离合器形式:涨紧轮式 燃油种类:汽油 作业速度:≥1km/h 发动机型号:170F/P 耘锄器形式:除草轮 起垄器形式:蝶形起垄器 起垄器数量:2条 工作幅宽:74cm | 760
耕整地机械 | 耕地机械 | 微耕机 | 功率4.0kW及以上微耕机 | 费县华源农业装备工贸有限公司 | 微耕机 | 1WG-4.6Q | 结构尺寸（长*宽*高mm）:1780*870*990 整机质量（kg）:86 配套动力（kw）:4.6 结构型式:前置式 发动机型号:177F 发动机结构型式:立式、单缸、风冷、四冲程 标定转速(r/min):3600 启动方式:手拉式 传动方式:皮带式 联接方式:直联式 扶手把调整幅度（度）:水平方向180 垂直方向40 刀辊转速（r/min）:低档130 高档150 最大回转半径（mm）:165 安装刀数(24):24 旋耕刀型号:S150 主离合器型式:牙嵌式 耕宽（mm）:850 耕深(mm):≥100 作业速度（m/s）:0.1~0.3 燃油消耗量（kg/h㎡）:≤28kg/h㎡ | 760
耕整地机械 | 耕地机械 | 铧式犁 | 单体幅宽35cm以下，3—4铧翻转犁 | 河北沃田机械制造有限公司 | 液压翻转犁 | 1LYF-325 | 结构尺寸（长*宽*高mm）:2100×1250×1350 整机质量（kg）:340 配套动力（kw）:29.4 与拖拉机配套连接方式:悬挂式 翻转机构形式:液压 犁体数量:左右各3个 工作幅宽:250mm 犁体纵向距离:50cm 犁体工作幅宽与犁体纵向距离之比:1:2 最大深耕度:22cm 犁架主梁底面宽度:80cm 每米工作幅宽质量:453kg 运动间隙:>30cm | 1270
耕整地机械 | 耕地机械 | 铧式犁 | 单体幅宽35cm以下，3—4铧翻转犁 | 郑州市华丰农业机械有限公司 | 液压翻转犁 | 1LYF-328 | 结构尺寸（长*宽*高mm）:2460×1300×1350 整机质量（kg）:390 配套动力（kw）:36.8~44.1 型号规格:1LYF-328 结构型式:液压翻转 与拖拉机配套连接方式:悬挂式 悬挂类型（适用悬挂式）:三点悬挂 犁体数量:6（3+3）（个） 犁体工作幅宽:280（mm） 犁体纵向距离:60（cm） 犁体工作幅宽与犁体纵向距离之比:1:2.143 犁体水平基面距犁架主梁底面的高度:625（mm） 犁轮类型:限深轮 犁轮数量:1（个） 限深轮调节范围:12~28（cm） 油缸数量:1（个） 油缸型号:φ50×150（mm） | 1270
耕整地机械 | 耕地机械 | 深松机 | 4—5铲深松机 | 雷沃重工股份有限公司 | 深松机 | 1SSY-230 | 结构尺寸（长*宽*高mm）:1900*2500*1280 整机质量（kg）:450 配套动力（kw）:58.8-91.9 结构型式:悬挂式 振动方式:非振动式 深松铲数量:5铲 工作幅宽:230cm 深松铲结构型式:凿型平铲翼式 深松铲排列方式:双排交错 作业速度:4--10km/h 作业小时生产率:0.93--2.27h㎡/h 铲间距:2-5铲40.2cm、3-4铲52cm 深松深度:≥30cm | 2300
耕整地机械 | 耕地机械 | 铧式犁 | 单体幅宽35cm以下，5铧及以上翻转犁 | 山东丰硕机械有限公司 | 翻转犁 | 1LF-530 | 结构尺寸（长*宽*高mm）:3250*1900*1385 整机质量（kg）:675 配套动力（kw）:73.5-88.2 结构形式:悬挂式液压翻转 工作幅宽（cm）:150 单犁体幅宽（cm）:30 犁体个数:5+5 耕深（cm）:16-25 纯工作小时生产率（h㎡/h）:0.9-1.2 碎土率:≥70％ 入土行程:≤4 耕作速度:＞5 更深稳定性变异系数:≤10％ | 2370
耕整地机械 | 耕地机械 | 微耕机 | 功率4.0kW及以上微耕机 | 山东白龙机械有限公司 | 微耕机 | 1WG-5Q | 结构尺寸（长*宽*高mm）:1630×900×1000 整机质量（kg）:88 配套动力（kw）:5.3 配套发动机型号规格:177F 配套发动机标定转速（r/min）:3600 配套发动机起动方式:回复式手拉绳起动 配套发动机燃油种类:汽油 作业速度（m/s）:0.1～0.3 作业小时生产率:0.10～0.14hm²/（h·m） 单位作业面积燃油消耗量（kg/hm²）:≤12 工作幅宽（mm）:900 发动机输出传动方式:皮带 刀辊传动方式:链条 扶把调整幅度水平方向（º）:120 扶把调整幅度垂直方向（º）:6级 刀辊设计转速（r/min）:95~120 刀辊最大回转半径（mm）:185 刀辊总安装刀数:24 旋耕刀型号:S185 主离合器型式:涨离式 主离合器状态:常开式 | 760
耕整地机械 | 耕地机械 | 微耕机 | 功率4.0kW及以上微耕机 | 重庆宏美科技有限公司 | 微耕机 | 1WG4.0-90FQ-ZCA | 结构尺寸（长*宽*高mm）:1510*900*850 整机质量（kg）:61 配套动力（kw）:4.02 基本配置:HM170F/P汽油机 ，传动箱总成、旱地刀、水田轮、行走轮、扶手 标定转速r/min:3600 耕宽mm:900 耕深mm:≥100 传动方式:齿轮传动 连接方式:直联 总安装刀数:24 旋耕刀型号:II型旱地耕刀 主离合器型式:摩擦片式 作业速度m/s:0.1~0.3 | 760
耕整地机械 | 耕地机械 | 微耕机 | 功率4.0kW及以上微耕机 | 重庆华世丹机械制造有限公司 | 微耕机 | 1WG4.0-90FQ-ZC | 结构尺寸（长*宽*高mm）:1470×900×920 整机质量（kg）:56 配套动力（kw）:4.0 规格型号:1WG4.0-90FQ-ZC 结构型式:前置式 配套发动机生产企业:重庆华世丹机械制造有限公司 配套发动机型号名称:H170F汽油机 配套发动机结构型式:单缸、四冲程、强制风冷、25°斜置、OHV 配套发动机额定转速(r/min):3600 配套发动机起动方式:手拉反冲起动 传动方式:齿轮传动 连接方式:直联式 扶把调整幅度(°):水平方向180，垂直方向60 刀辊转速(r/min):快档：150 ，慢档：100 刀辊最大回转半径(mm):180 刀辊总安装刀数(把):24 旋耕刀型号:Ⅱ型旱地刀 主离合器型式:锥度、湿式 耕宽(mm):900 耕深(mm):100 作业速度(m/s):0.1～0.3 作业小时生产率(hm²/(h•m）:≥0.04 单位作业面积燃油消耗量(kg/hm²):≤35 | 760
耕整地机械 | 耕地机械 | 铧式犁 | 单体幅宽35cm及以上，3—4铧翻转犁 | 商丘市庆丰农机有限公司 | 液压翻转四铧犁 | 1LYF-435 | 结构尺寸（长*宽*高mm）:3600x1810x1400 整机质量（kg）:760 配套动力（kw）:69.8~73.5 结构形式:液压翻转 悬挂类型:三点悬挂 犁体数量（个）:8（4+4） 犁体工作幅宽（mm）:350 犁体纵向距离cm:60 犁体工作幅宽与犁体纵向距离之比:1：1.714 犁体水平基面距犁架主梁地面高度（mm）:650 有无辅犁:无 最大耕深（cm）:32 每米工作幅宽质量（kg）:543 | 2960
耕整地机械 | 耕地机械 | 铧式犁 | 单体幅宽35cm及以上，3—4铧翻转犁 | 商丘市金黄河农机有限公司 | 液压翻转犁 | 1LYF-435 | 结构尺寸（长*宽*高mm）:3105×2100×1385 整机质量（kg）:700 配套动力（kw）:58.8-73.5 与拖拉机挂接方式:悬挂式 犁架高度（mm）:630 翻转形式:液压翻转 铧体数（个）:8（4+4） 单铧幅宽（mm）:350 作业幅宽（mm）:1400 运输间隙（mm）:﹥37 限深轮直径（mm）:380 最大耕深（mm）:320 犁体纵向距离（cm）:66 | 2960
耕整地机械 | 耕地机械 | 微耕机 | 功率4.0kW及以上微耕机 | 重庆宏美科技有限公司 | 微耕机 | 1WG4.0-90FQ-DL | 结构尺寸（长*宽*高mm）:1480*900*870 整机质量（kg）:65 配套动力（kw）:4.02 基本配置:HM170F/P汽油机 ，传动箱总成、旱地刀、水田轮、行走轮、扶手 标定转速r/min:3600 耕宽mm:900 耕深mm:≥100 传动方式:链条传动 连接方式:直联 总安装刀数:24 旋耕刀型号:II型旱地耕刀 主离合器型式:张紧轮式 作业速度m/s:0.1~0.3 | 760
耕整地机械 | 耕地机械 | 微耕机 | 功率4.0kW及以上微耕机 | 重庆力宁机械制造有限公司 | 微耕机 | 1WGFQZ4.0-75 | 结构尺寸（长*宽*高mm）:1500mm×770mm×980mm 整机质量（kg）:60kg 配套动力（kw）:4.0kw 标定转速:3600r/min 型号名称:RV225汽油机 起动方式:手拉起动 传动方式:齿轮传动 连接方式：:直联式 总安装刀数:24 旋耕刀型号:Ⅱ型旱地刀 主离合型式:摩擦盘式 耕宽:750mm 耕深:≥100mm 作业速度:0.1～0.3（m/s） | 760
耕整地机械 | 耕地机械 | 微耕机 | 功率4.0kW及以上微耕机 | 重庆亚卓机械制造有限公司 | 微耕机 | 1WG5.5-105FQ-ZC | 结构尺寸（长*宽*高mm）:1710×1080×990 整机质量（kg）:80 配套动力（kw）:5.5 标定转速:3600/min 启动方式:手拉启动 作业速度:0.1～0.3m/s 作业小时生产率:≥0.04h㎡/(h.m) 单位作业面积燃油消耗量:≤35kg/h㎡ 工作幅宽:1050mm 传动方式:齿轮传动 刀辊转速:快档：135r/min 慢档：95r/min 刀辊最大回转半径:180mm 总安装刀数:24把 旋耕刀型号:II型旱地刀 主离合器型式:摩擦片式 主离合器状态:常开 传动方式发动机输出:直联式 | 760
耕整地机械 | 耕地机械 | 微耕机 | 功率4.0kW及以上微耕机 | 重庆众耕机电设备制造有限公司 | 微耕机 | 1WG4.0-100FQ-ZC | 结构尺寸（长*宽*高mm）:1470*1000*900 整机质量（kg）:60 配套动力（kw）:4.0 结构型式:手持式 配套发动机型号名称:XP200A汽油机 配套发动机标定转速:3800r/min 传动方式:齿轮传动 连接方式:直联式 扶把调整幅度:垂直方向150° 刀辊总安装刀数:24 耕宽:1000mm 耕深:大于100mm 作业速度:0.1-0.3m/s | 760
耕整地机械 | 耕地机械 | 微耕机 | 功率4.0kW及以上微耕机 | 重庆亚卓机械制造有限公司 | 微耕机 | 1WGFQZ4.2-95A | 结构尺寸（长*宽*高mm）:1400×975×870 整机质量（kg）:61 配套动力（kw）:4.2 标定转速:3600/min 启动方式:手拉启动 传动方式:齿轮传动 作业速度:0.1～0.3m/s 作业小时生产率:≥0.03h㎡/(h.m) 单位作业面积燃油消耗量:≤35kg/h㎡ 工作幅宽:950mm 刀辊转速:150r/min 刀辊最大回转半径:180mm 总安装刀数:32把 旋耕刀型号:II型旱地刀 主离合器型式:离心离合式 主离合器状态:常开 传动方式发动机输出:直联式 | 760
耕整地机械 | 耕地机械 | 微耕机 | 功率4.0kW及以上微耕机 | 重庆鼎工机电有限公司 | 微耕机 | 1WGFQZ4.6-100 | 结构尺寸（长*宽*高mm）:1680×1000×950 整机质量（kg）:100 配套动力（kw）:4.6 结构型式:前置式 配套发动机生产企业:重庆鼎工机电有限公司 配套发动机型号名称:173F/P汽油机 配套发动机结构型式:单缸、四冲程、OHV、汽缸中心线斜置25° 配套发动机标定转速（r/min）:3600 配套发动机起动方式:回弹式手拉起动 传动方式:齿轮传动 连接方式:直联 扶把调整幅度水平方向（°）:0 扶把调整幅度垂直方向（°）:60 刀辊转速（r/min）:快档：145；慢档：90 刀辊最大回转半径（mm）:180 刀辊总安装刀数:24 旋耕刀型号:Ⅱ型旱地刀 主离合器型式:摩擦片式 耕宽（mm）:1000 耕深（mm）:≥100 作业速度（m/s):0.1~0.3 作业小时生产率hm²/（h•m）:≥0.04 单位作业面积燃油消耗量 kg/hm²:≤35 | 760
耕整地机械 | 耕地机械 | 微耕机 | 功率4.0kW及以上微耕机 | 重庆华田浩犁机械有限责任公司 | 微耕机 | 1WG4.0-100FQ-ZC-A | 结构尺寸（长*宽*高mm）:1500×1000×930 整机质量（kg）:73 配套动力（kw）:4.0 配套发动机型号名称:RV225风冷汽油机 配套发动机结构型式:单杠平卧、四冲程、顶置气门（OHV） 配套发动机起动方式:手拉启动 配套发动机传动方式:锥齿传动 连接方式:直联 扶把调整幅度:水平方向 0°；垂直方向 60° 刀辊转速:最高：190r/min 刀辊最大回转半径:180mm 刀辊总安装刀数:32把 主离合器型式:摩擦片式（常开） 耕宽:1000mm 耕深:≥100 作业速度 :0.1-0.3m/s 作业小时生产率: ≥0.04h㎡/(h.m) 单位作业面积燃油消耗量:≤35kg/h㎡ | 760
耕整地机械 | 耕地机械 | 微耕机 | 功率4.0kW及以上微耕机 | 山东大启机械有限公司 | 微型耕耘机 | 1WGQ4.0-50 | 结构尺寸（长*宽*高mm）:1600×500×1300 整机质量（kg）:67 配套动力（kw）:4.0 规格型号:1WGQ4.0-50 结构型式:后置式 发动机生产企业:重庆鼎工机电有限公司 发动机型号名称:170F型汽油机 发动机结构型式:单杠、风冷、四冲程 发动机额定转速（r/min）:3600 发动机起动方式:回复式手拉起动 连接方式:皮带连接 刀辊转速（r/min）:160 刀辊最大回转半径（mm）:170 刀辊总安装刀数（把）:12 旋耕刀型号:Ⅱ170 主离合器型式:皮带涨紧式 耕宽（mm）:500 耕深（mm）:≥100 作业速度（m/s）:0.2-0.4 作业小时生产率（hm²/(h·m)）:0.04-0.07 单位作业面积燃油消耗量（kg/hm²）:≤16 | 760
耕整地机械 | 耕地机械 | 微耕机 | 功率4.0kW及以上微耕机 | 重庆市冠腾机械有限公司 | 微耕机 | 1WG4.0-100FQ-ZC | 结构尺寸（长*宽*高mm）:1500*1020*900 整机质量（kg）:70 配套动力（kw）:4.2 结构形式:前置式 传动方式:齿轮传动 连接方式:直联式 耕宽:1000mm 耕深:≥100mm 主要离合形式:摩擦片式 型号名称:170F 动力额定转速:3600 动力起动方式:反冲式手拉启动 单位作业面积燃油消耗量:≤35 | 760
耕整地机械 | 耕地机械 | 微耕机 | 功率4.0kW及以上微耕机 | 重庆鑫源农机股份有限公司 | 微耕机 | 1WG4.2-90FQ-ZC | 结构尺寸（长*宽*高mm）:1650*900*970 整机质量（kg）:73 配套动力（kw）:4.2 规格型号:1WG4.2-90FQ-ZC 结构型式:前置式 生产企业:重庆鑫源农机股份有限公司 型号名称:SR170F/P汽油机 结构型式:单缸、四冲程、OHV、水平轴、气缸中心线斜置25° 最大功率（kw）:4.2 标定转速（r/min）:3600 起动方式:手拉起动 外形尺寸（长x宽x高）mm:1650x900x970 结构质量（kg）:73 传动方式:齿轮传动 连接方式:直联 扶把调整幅度水平方向:90º 扶把调整幅度垂直方向:180º 刀辊转速（r/min）:快档：135；慢档；95 刀辊最大回转半径（mm）:170 刀辊总安装刀数:24 旋耕刀型号:Ⅱ型旱地刀 主离合器型式:牙嵌式 耕宽mm:900 耕深（mm）:≥100 作业速度（m/s）:0.1-0.3 作业小时生产率h²m/（h·m）:≥0.04 单位作业面积燃油消耗量（kg/hm²）:≤35 | 760
耕整地机械 | 耕地机械 | 微耕机 | 功率4.0kW及以上微耕机 | 潍坊森海机械制造有限公司 | 微耕机 | 1WG-4QMA | 结构尺寸（长*宽*高mm）:1390*660*1080 整机质量（kg）:86 配套动力（kw）:4.0 发动机生产企业:重庆鼎工机电有限公司 发动机型号:170F 发动机结构形式:单缸、风冷、四冲程汽油机 额定转速（r/min）:3600 启动方式:手拉 传动方式:皮带 联接方式:直联 手把水平调整幅度:180度 手把垂直调整幅度:5级 刀辊转速（r/min）:281/191 刀辊最大回转半径（mm）:180 总安装刀数（把）:24 旋耕刀型号:WG180 主离合器型式:涨紧轮 耕宽（mm）:620 耕深（mm）:≥100 作业速度（m/s）:≥0.3 作业小时生产率【hm2/（h.m）】:0.02-0.07 单位作业面积燃油消耗量（kg/hm2）:≤22 | 760
耕整地机械 | 耕地机械 | 微耕机 | 功率4.0kW及以上微耕机 | 山东白龙机械有限公司 | 微耕机 | 1WG-4Q | 结构尺寸（长*宽*高mm）:1500×1000×860 整机质量（kg）:74 配套动力（kw）:4.0 配套发动机标定转速（r/min）:3600 工作幅宽:1000mm 发动机输出传动方式:皮带传动 刀辊传动方式:链条传动 扶把调整幅度水平方向（º）:108 扶把调整幅度垂直方向（º）:32 旋耕刀型号:S165 刀辊最大回转半径（mm）:165 总安装刀数（把）:24 离合器型式:牙嵌式 离合器状态:常开 配套发动机燃油种类:汽油 | 760
耕整地机械 | 耕地机械 | 微耕机 | 功率4.0kW及以上微耕机 | 重庆伟友动力机械有限公司 | 微耕机 | 1WG4.0-105FQ-ZC | 结构尺寸（长*宽*高mm）:1550x1050x1050 整机质量（kg）:65 配套动力（kw）:4.0 传动方式:齿轮传动 连接方式:直联式 旋耕刀型号:旱地刀 耕宽（mm）:1050 结构型式:前置式 发动机转速:3600r/min 起动方式:反冲式手拉启动 总安装刀数:24 主离合器型式:摩擦片式 作业速度:0.1-0.3m/s 发动机型号名称:170F/P汽油机 | 760
耕整地机械 | 耕地机械 | 田园管理机 | 功率4.0kW及以上田园管理机 | 潍坊海林机械有限公司 | 田园管理机 | 3TG-4Q | 结构尺寸（长*宽*高mm）:1550*830*850 整机质量（kg）:80 配套动力（kw）:4.0 传动方式:驱动轴直驱 起垄高度（cm）:≥15 主传动方式:皮带传动 离合器型式:涨紧轮式 驱动轮型式:橡胶轮 作业速度（km/h):1-1.5 发动机型号:170F/P 额定转速（r/min）:3600 燃油种类:汽油 耘锄器型式:锄草轮 耘锄器数量（个）:2 配套耘锄器外形尺寸（长×宽×高mm）:1550×830×850 工作幅宽（cm）:72 结构质量（kg）:79 连接方式:直联 传动方式:驱动轴直驱 锄草深度（cm）:≥3 起垄器型式:起垄刀与成型器组合 起垄数量（条）:1 工作幅宽（cm）:83 配套起垄器外形尺寸（长×宽×高mm）:1550×830×850 结构质量（kg）:94 连接方式:直联 传动方式:驱动轴直驱 起垄高度（cm）:≥15 | 760
耕整地机械 | 耕地机械 | 微耕机 | 功率4.0kW及以上微耕机 | 潍坊森海机械制造有限公司 | 微耕机 | 1WG-4QM | 结构尺寸（长*宽*高mm）:1530*660*1080 整机质量（kg）:85 配套动力（kw）:4.0 发动机生产企业:重庆鼎工机电有限公司 发动机型号:170F 发动机结构形式:单缸、风冷、四冲程汽油机 额定转速（r/min）:3600 启动方式:手拉 传动方式:皮带 联接方式:直联 手把水平调整幅度:180度 手把垂直调整幅度:5级 刀辊转速（r/min）:281 刀辊最大回转半径（mm）:180 总安装刀数（把）:24 旋耕刀型号:WG180 主离合器型式:涨紧轮 耕宽（mm）:620 耕深（mm）:≥100 作业速度（m/s):≥0.3 作业小时生产率【hm2/（h.m）】:0.02-0.07 单位面积燃油消耗量（kg/hm2）:≤22 | 760
耕整地机械 | 耕地机械 | 微耕机 | 功率4.0kW及以上微耕机 | 潍坊润达机械有限公司 | 微耕机 | 1WGQ4.0-60C | 结构尺寸（长*宽*高mm）:1600*620*770 整机质量（kg）:74 配套动力（kw）:4.0 发动机型号名称:JM170F/P汽油机 发动机额定功率:4.0kw 发动机结构型式:单缸、立式、四冲程 连接方式:直联 结构形式:前置式 传动方式:三角带 主离合器型式:涨紧轮式 旋耕刀型号:S175 耕宽:600mm 耕深:≥100mm | 760
耕整地机械 | 耕地机械 | 微耕机 | 功率4.0kW及以上微耕机 | 重庆伟友动力机械有限公司 | 微耕机 | 1WG4.0-75FQ-ZC | 结构尺寸（长*宽*高mm）:1350x750x880 整机质量（kg）:40 配套动力（kw）:4.0 传动方式:齿轮传动 连接方式:直联 旋耕刀型号:II型旱地刀 耕宽（mm）:750 结构型式:前置式 发动机转速:3600r/min 起动方式:反冲式手拉起动 总安装刀数 :24 主离合器型式:鼓式 作业速度:0.1-0.3m/s 发动机型号名称:1P70FV-2汽油机 | 760
耕整地机械 | 耕地机械 | 微耕机 | 功率4.0kW及以上微耕机 | 潍坊润达机械有限公司 | 微耕机 | 1WGQ4.0-60B | 结构尺寸（长*宽*高mm）:1820*810*850 整机质量（kg）:71 配套动力（kw）:4.0 发动机结构型式:单缸、立式、四冲程 发动机额定功率:4.0kw 发动机型号名称:JM170F/P汽油机 结构形式:前置式 连接方式:直联 传动方式:三角带 旋耕刀型号:S175 耕宽:600mm 耕深:≥100mm 主离合器型式:涨紧轮式 | 760
耕整地机械 | 耕地机械 | 微耕机 | 功率4.0kW及以上微耕机 | 潍坊润达机械有限公司 | 微耕机 | 1WGQ4.0-60D | 结构尺寸（长*宽*高mm）:1740*700*700 整机质量（kg）:89 配套动力（kw）:4.0 发动机型号名称:JM170F/P汽油机 发动机结构型式:单缸、立式、四冲程 发动机额定功率:4.0kw 结构形式:后置式 连接方式:直联 传动方式:三角带 主离合器型式:涨紧轮式 旋耕刀型号:S175 耕宽:600mm 耕深:≥100mm | 760
耕整地机械 | 耕地机械 | 微耕机 | 功率4.0kW及以上微耕机 | 重庆科邦机械制造有限公司 | 微耕机 | 1WG4.0-95FQ-ZC | 结构尺寸（长*宽*高mm）:1550×950×890 整机质量（kg）:78 配套动力（kw）:4.0 结构形式:前置式 型号名称:170F汽油机 标定转速（r/min）:3600 传动方式:齿轮传动 连接方式:直联 耕宽（mm）:950 耕深（mm）:≥100 作业速度（m/s）:0.1~0.3 作业小时生产率hm2/(h·m):≥0.04 单位作业面积然后消耗量（kg/hm2）:≤35 | 760
耕整地机械 | 耕地机械 | 微耕机 | 功率4.0kW及以上微耕机 | 重庆科邦机械制造有限公司 | 微耕机 | 1WG4.0-95FQ-DL | 结构尺寸（长*宽*高mm）:1670×950×910 整机质量（kg）:75 配套动力（kw）:4.0 结构形式:前置式 型号名称:170F汽油机 标定转速（r/min）:3600 传动方式:链条传动 连接方式:直联 耕宽（mm）:950 耕深（mm）:≥100 作业速度（m/s）:0.1~0.3 作业小时生产率 hm2/(h·m):≥0.04 单位作业面积燃油消耗量（kg/hm2）:≤35 | 760
耕整地机械 | 耕地机械 | 微耕机 | 功率4.0kW及以上微耕机 | 重庆伟友动力机械有限公司 | 微耕机 | 1WG4.0-100FQ-ZC | 结构尺寸（长*宽*高mm）:1600x1000x800 整机质量（kg）:60 配套动力（kw）:4.0 传动方式:齿轮传动 连接方式:直联 旋耕刀型号:旱地刀 耕宽（mm）:1000 结构型式:前置式 发动机转速:3600r/min 起动方式:手拉起动 总安装刀数:24 主离合器型式:摩擦片式 作业速度:0.1-0.3m/s 发动机型号名称:170F/P汽油机 | 760
耕整地机械 | 耕地机械 | 微耕机 | 功率4.0kW及以上微耕机 | 重庆博阔机械制造有限公司 | 微耕机 | BK-1WG4.2Q | 结构尺寸（长*宽*高mm）:1400*1050*1050 整机质量（kg）:75 配套动力（kw）:4.2 规格型号:BK-1WG4.2Q 结构型式:前置式 配套发动机生产企业:重庆华伟联龙科技有限公司 配套发动机型号名称:173F型汽油机 配套发动机结构型式:单缸、立式、风冷 配套发动机额定转速:3600r/min 配套发动机启动方式:手拉式 扶把调整幅度水平方向:300° 扶把调整幅度垂直方向:180° 刀辊转速:Ⅰ档：90r/min，Ⅱ档：135r/min 刀辊最大回转半径:180mm 刀辊总安装刀数:24把 旋耕刀型号:旱地弯刀 主离合器型式:涨紧式 耕宽:1050mm 耕深:≥100mm 作业速度:0.2m/s~0.4m/s 作业小时生产率:0.04hm²/(h·m)~0.07hm²/(h·m) 单位作业面积燃油消耗量:≤25kg/hm² 传动方式:V带+链条 连接方式:皮带连接 | 760
耕整地机械 | 耕地机械 | 微耕机 | 功率4.0kW及以上微耕机 | 浙江勇力机械有限公司 | 微耕机 | 1WG4.2 | 结构尺寸（长*宽*高mm）:1720*1000*1050 整机质量（kg）:80 配套动力（kw）:4.2 规格型号:1WG4.2 结构型式:前置式 配套发动机生产企业:浙江勇力机械有限公司 配套发动机型号名称:YL170F/P汽油机 配套发动机结构型式:单缸风冷 配套发动机额定转速:3600r/min 配套发动机起动方式:手拉起动 传动方式:齿轮传动 连接方式:直联式 扶把调整幅度水平方向:0级(度) 扶把调整幅度垂直方向:180级(度) 刀辊转速:快档：135r/min；慢档：90r/min 刀辊最大回转半径:190mm 刀辊总安装刀数:四组三刀24把 旋耕刀型号:R190旱地弯刀 主离合器型式:片式摩擦离合器 耕宽:800mm 耕深:100-150mm 作业速度:0.27-0.45m/s 作业小时生产率:0.07-0.11h㎡/（h·m） 单位作业面积燃油消耗量:≤19kg/h㎡ | 760
耕整地机械 | 耕地机械 | 微耕机 | 功率4.0kW及以上微耕机 | 重庆华世丹机械制造有限公司 | 微耕机 | 1WG4.0-80FQ-DL | 结构尺寸（长*宽*高mm）:1480×800×1000 整机质量（kg）:60 配套动力（kw）:4.0 规格型号:1WG4.0-80FQ-DL 结构型式:前置式 配套发动机生产企业:重庆华世丹机械制造有限公司 配套发动机型号名称:H170F汽油机 配套发动机结构型式:单缸、四冲程、强制风冷、25°斜置、OHV 配套发动机额定转速(r/min):3600 配套发动机起动方式:手拉反冲启动 传动方式:链条传动 连接方式:直联式 扶把调整幅度(°):水平方向210，垂直方向56 刀辊转速(r/min):慢档：92 ，快档：126 辊最大回转半径(mm):170 刀辊总安装刀数(把):18 旋耕刀型号:Ⅱ型旱地刀 主离合器型式:皮带张紧轮式 耕宽(mm):800 耕深(mm):≥100 作业速度(m/s):0.1～0.3 作业小时生产率(hm²/（h•m）):≥0.04 单位作业面积燃油消耗量(kg/hm²):≤35 | 760
耕整地机械 | 耕地机械 | 微耕机 | 功率4.0kW及以上微耕机 | 四川省阆中精益机电有限公司 | 微耕机 | 1WG-4.0QZ | 结构尺寸（长*宽*高mm）:1590*1000*940 整机质量（kg）:70 配套动力（kw）:4.0 额定转速:3600r/min 传动方式:齿轮 连接方式:直连 耕宽:100cm 耕深:≥10cm 作业速度:0.1-0.3m/s 作业小时生产率:0.03-0.06hm2/(h·m) 单位作业面积燃油消耗量:≤30kg/hm2 旋耕刀型号:非标旱地刀 主离合器型式:常开摩擦片式 | 760
耕整地机械 | 耕地机械 | 微耕机 | 功率4.0kW及以上微耕机 | 重庆嘉木机械有限公司 | 微型耕耘机 | 1WG4.2-105FQ-Z | 结构尺寸（长*宽*高mm）:1480*1050*920 整机质量（kg）:73 配套动力（kw）:4.2 结构形式:前置式 传动方式:齿轮传动 连接方式:直联式 旋耕刀型号:Ⅱ型旱地刀 主离合器型式:摩擦片式 耕宽:1050mm 耕深:≥100mm 作业小时生产率（hm²/(h·m)）:≥0.04 单位作业面积燃油消耗量（kg/hm²）:≤35 作业速度:0.1-0.3m/s 配套动力型号:170F汽油机 配套动力额定转速:3600r/min 配套动力起动方式:手拉起动 | 760
耕整地机械 | 耕地机械 | 田园管理机 | 功率4.0kW及以上田园管理机 | 山东鲁潍农业装备有限公司 | 田园管理机 | 3TGQ-5.5 | 结构尺寸（长*宽*高mm）:1650*770*880 整机质量（kg）:/ 配套动力（kw）:5.5 主离合器型式:涨紧式 主变速箱结构型式:齿轮+链条 发动机输出传动方式:三角皮带 燃油种类:汽油 锄草装置型式:锄草轮 锄草装置数量:2个 工作幅宽:75cm 锄草深度:2-6cm 培土器型式:对犁体式 工作幅宽:44cm 培土高度:10-20cm | 760
耕整地机械 | 耕地机械 | 铧式犁 | 单体幅宽35cm及以上，3—4铧翻转犁 | 河南鸿发机械制造有限公司 | 液压翻转犁 | 1LFY-440 | 结构尺寸（长*宽*高mm）:3165*1665*1460 整机质量（kg）:695 配套动力（kw）:95.6-110.3 悬挂类型:三点悬挂 翻转机构型式:液压 犁体工作幅宽:400mm 犁体纵向距离:70cm 犁体工作幅宽与犁体纵向距离之比:1:1.750 犁体水平基面距犁架主梁底的高度:680mm 最大耕深:30cm 犁架主梁底面宽度:80mm 犁轮数量:2个 犁轮直径、宽度:（360X120) | 2960
耕整地机械 | 耕地机械 | 微耕机 | 功率4.0kW及以上微耕机 | 重庆伊格斯机械有限公司 | 微耕机 | 1WG4.0-100FQ-ZC | 结构尺寸（长*宽*高mm）:1580*1000*800 整机质量（kg）:86 配套动力（kw）:4 结构型式:前置式 配大发动机型号名称:170F汽油机 配套发动机标定转速:3600r/min 传动方式:齿轮传动 连接方式:直联 刀辊转速:快档：129r/min;慢档：73r/min 刀辊最大回转半径:180mm 刀辊总安装刀数:24把 耕宽:1000mm 耕深:≥100mm 配套发动机结构型式:单缸、立式、四冲程、风冷、直喷式 主离合器型式:摩擦片式 | 760
耕整地机械 | 耕地机械 | 微耕机 | 功率4.0kW及以上微耕机 | 重庆蛟马动力科技有限公司 | 微耕机 | 1WG4.0-100FQ-ZC | 结构尺寸（长*宽*高mm）:1520*1000*820 整机质量（kg）:75 配套动力（kw）:4.0 配套发动机结构形式:强制风冷、四冲程、OHV25°、斜置、单缸 配套发动机标定功率:4.0KW 配套发动机标定转述:3600r/min 配套发动机起动方式:手拉绳式起动 传动方式:齿轮传动 连接方式:直联式 总安装刀数:24把 主离合器型式:摩擦片式（常开） 耕宽:1000mm 耕深:≥100 结构型式:手持式 | 760
耕整地机械 | 耕地机械 | 微耕机 | 功率4.0kW及以上微耕机 | 重庆耀虎动力机械有限公司 | 微耕机 | 1WG4.0-100FQ-ZC | 结构尺寸（长*宽*高mm）:1580*1000*945 整机质量（kg）:55 配套动力（kw）:4.0 结构形式:前置式 配套发动机结构形式:强制风冷、四冲程、OHV25°斜置、单缸 配套标定转速:3600r/min 传动方式:齿轮传动 连接方式:直联式 旋耕刀型号:Ⅱ型旱地刀 作业速度:0.1-0.3m/s 耕宽:1000mm 耕深:≥100mm 作业速度:0.1.-0.3m/s 主离合器形式:摩擦片式 | 760
耕整地机械 | 耕地机械 | 深松机 | 4—5铲深松机 | 雷沃重工股份有限公司 | 深松机 | 1SSY-200 | 结构尺寸（长*宽*高mm）:1200*2200*1280 整机质量（kg）:415 配套动力（kw）:58.8-91.9 结构型式:悬挂式 振动方式:非振动式 深松铲数量:4铲 工作幅宽:200cm 深松铲结构型式:凿型平铲翼式 深松铲排列方式:双排交错 作业速度:4--10km/h 作业小时生产率:0.97--2.56h㎡/h 铲间距:中间铲67cm、其它铲46cm 深松深度:≥30cm | 2300
耕整地机械 | 耕地机械 | 微耕机 | 功率4.0kW以下微耕机 | 浙江程阳机电有限公司 | 微耕机 | 1WG1.6Q-25 | 结构尺寸（长*宽*高mm）:1100*420*500 整机质量（kg）:15 配套动力（kw）:1.65 整机结构形式:前置式 配套发动机型号名称:1E44F-5汽油发动机 配套发动机转速（r/min）:6500 配套发动机起动方式:手拉起动 传动方式:涡轮蜗杆传动 联接方式:螺栓连接 扶把调整幅度水平方向（°）:0 扶把调整幅度垂直方向（°）:90 刀辊转速（r/min）:0~203 刀辊最大回转半径（mm）:140 安装刀数（把）:16（四组） 旋耕刀型号:组合专用I型 主离合器型式:离合摩擦式 耕宽（mm）:250 耕深（mm）:≥100 作业速度（m/s）:0.05－0.20 作业小时生产率（hm2/（h.m））:0.015－0.02 单位作业面积燃油消耗量（kg/hm2)）:≤50 | 570
耕整地机械 | 耕地机械 | 微耕机 | 功率4.0kW及以上微耕机 | 潍坊润达机械有限公司 | 微耕机 | 1WGQ4.0-70 | 结构尺寸（长*宽*高mm）:1550*800*770 整机质量（kg）:80 配套动力（kw）:4.0 发动机型号名称:JM170F/P汽油机 发动机结构型式:单缸、立式、四冲程 发动机额定功率:4.0kw 连接方式:直联 结构形式:后置式 传动方式:三角带 主离合器型式:皮带涨紧轮式 旋耕刀型号:S175 耕宽:700mm 耕深:≥100mm | 760
耕整地机械 | 耕地机械 | 微耕机 | 功率4.0kW及以上微耕机 | 宁津县中发机械有限公司 | 微耕机 | 1WG-4Q | 结构尺寸（长*宽*高mm）:1390*600*900 整机质量（kg）:75 配套动力（kw）:4.1 传动方式:三角带 连接方式:直联 主离合器型式:涨离式 工作幅宽:600mm 旋耕刀数量:12把 旋耕刀型号:WG160 结构型式:前置式 耕宽:600mm 耕深:≥100 作业速度:0.1~0.3m/s 发动机结构型式:单缸、二冲程、风冷 发动机燃油种类:汽油 发动机型号:170F | 760
耕整地机械 | 耕地机械 | 微耕机 | 功率4.0kW及以上微耕机 | 重庆华田浩犁机械有限责任公司 | 微耕机 | 1WG4.0-100FQ-ZC | 结构尺寸（长*宽*高mm）:1450×1000×800 整机质量（kg）:70 配套动力（kw）:4.0 结构型式:前置式 配套发动机生产企业:重庆华伟联龙科技有限公司 配套发动机型号名称:170/P汽油机 配套发动机结构型式:单缸四冲程OHV、汽缸中心斜置25° 配套发动机标定转速:3600r/min 配套发动机起动方式:回复式手拉起动 传动方式:齿轮传动 连接方式:直联式 耕宽:1000mm 耕深:≥100mm 作业速度:0.1~0.3m/s 作业小时生产率:≥0.04h㎡/（h·m） 单位作业面积燃油消耗量:≤35kg/h㎡ 刀辊转速:快档：140r/min；慢档：100r/min 刀辊最大回转半径:180mm 刀辊总安装刀数:24 旋耕刀型号:旱地耕刀 主离合器型式:摩擦片式 | 760
耕整地机械 | 耕地机械 | 微耕机 | 功率4.0kW及以上微耕机 | 重庆众耕机电设备制造有限公司 | 微耕机 | 1WG4.0-95FQ-D | 结构尺寸（长*宽*高mm）:1515*960*875 整机质量（kg）:70 配套动力（kw）:4.0 结构型式:手持式 配套发动机型号名称:170F风冷汽油机 配套发动机标定转速:3600r/min 传动方式:皮带传动 连接方式:直联式 扶把调整幅度:垂直方向180° 刀辊:24把 耕宽:950mm 耕深:大于100mm 作业速度:0.1-0.3m/s | 760
耕整地机械 | 耕地机械 | 微耕机 | 功率4.0kW及以上微耕机 | 日照市德福机械制造有限公司 | 微型耕耘机 | 1WG-5.5Q | 结构尺寸（长*宽*高mm）:1600×950×1150 整机质量（kg）:88 配套动力（kw）:5.5 额定转速:3600r/min 配套发动机型号:177F/P汽油机 配套发动机起动方式:回复式手拉启动 耕深:≥100mm 耕宽:900mm 结构型式:前置式 传动方式:皮带传动 连接方式:直联 主离合器型式:涨离轮式 旋耕刀型号:S185 刀辊总安装刀数:24把 | 760
耕整地机械 | 耕地机械 | 微耕机 | 功率4.0kW及以上微耕机 | 四川刚毅科技集团有限公司 | 微耕机 | 1WG4.0Q | 结构尺寸（长*宽*高mm）:1535*950*900 整机质量（kg）:70 配套动力（kw）:4.0 耕宽（cm）:95 耕深（cm）:≥10 结构形式:前置式 传动方式:皮带、齿轮、链条 联接方式:直连 刀棍转速（r/min）:慢档：80、快档：120 刀棍最大回转半径（mm）:180 刀棍总安装刀数把:24 旋耕刀型号:非标旱地刀 主离合器形式:牙嵌式 作业速度（m/s）:0.1-0.3 作业小时生产率（h㎡/(h.m)）:0.04-0.07 单位作业面积燃油消耗量（kg/h㎡）:≤30 起动方式:手启动 发动机:汽油机 额定转速r/min:3600 扶把调整幅度垂直方向:180度 扶把调整幅度水平方向:0度 | 760
耕整地机械 | 耕地机械 | 微耕机 | 功率4.0kW及以上微耕机 | 重庆众耕机电设备制造有限公司 | 微耕机 | 1WG4.0-95FQ-ZC | 结构尺寸（长*宽*高mm）:1600*950*960 整机质量（kg）:70 配套动力（kw）:4.0 结构型式:手持式 配套发动机型号名称:170F汽油机 配套发动机标定转速:3600r/min 传动方式:齿轮传动 连接方式:直联式 扶把调整幅度:垂直方向90° 刀辊:24 耕宽:950mm 耕深:大于100mm 作业速度:0.1-0.3m/s | 760
耕整地机械 | 耕地机械 | 微耕机 | 功率4.0kW及以上微耕机 | 重庆博阔机械制造有限公司 | 微耕机 | 1WG4.0-95FQ-ZC | 结构尺寸（长*宽*高mm）:1470*950*950 整机质量（kg）:63 配套动力（kw）:4.0 额定功率:4.0kW 额定转速:3600r/min 传动方式:齿轮传动 连接方式:直联式 刀辊转速:快档：128r/min，慢档：95r/min 刀辊最大回转半径:190mm 刀辊总安装刀数:24 耕宽:950mm 耕深:≥100mm 作业速度:0.1m/s~0.3m/s 配套发动机生产企业:重庆重申机械制造有限公司 配套发动机型号名称:170F 汽油机 配套发动机结构型式:单缸、四冲程、OHV、汽缸中心线斜置25°、水平轴 配套发动机启动方式:反冲式手拉起动 扶把调整幅度垂直方向:80° 扶把调整幅度水平方向:0° 旋耕刀型号:Ⅱ型旱地耕刀 主离合器型式:摩擦片式 作业小时生产率:≥0.04hm²/(h·m) 单位作业面积燃油消耗量:≤35kg/hm² | 760
耕整地机械 | 耕地机械 | 微耕机 | 功率4.0kW及以上微耕机 | 潍坊众旺农业机械有限公司 | 微耕机 | 1WG-4Q | 结构尺寸（长*宽*高mm）:1630×900×1000 整机质量（kg）:73 配套动力（kw）:4.1 结构型式:前置式 配套发动机生产企业:重庆涪柴动力机械制造有限公司 配套发动机型号名称:FC170F汽油机 配套发动机结构型式:单缸、四冲程、风冷 配套发动机标定转速:3600r/min 配套发动机起动方式:回弹式绳索起动 传动方式:齿轮传动 连接方式:直联 扶把调整幅度（水平方向）:左右各45度 扶把调整幅度（垂直方向）:5级 刀辊转速:90-130r/min 刀辊最大回转半径:150mm 刀辊总安装刀数:24把 旋耕刀型号:S150 主离合器型式:摩擦片式离合器 耕宽:850mm 耕深:≥100mm 作业速度:0.1-0.3m/s 作业小时生产率:0.03-0.07h㎡（h•m） 单位作业面积燃油消耗量:≤22kg/h㎡ | 760
耕整地机械 | 耕地机械 | 微耕机 | 功率4.0kW及以上微耕机 | 重庆舰帏机械有限公司 | 微耕机 | 1WG4.0-100FQ-ZC | 结构尺寸（长*宽*高mm）:1580*1000*800 整机质量（kg）:65.0 配套动力（kw）:4.0 结构型式:前置式 额定功率:4.0kw 额定转速:3600r/min 起动方式:手拉起动 传动方式:齿轮传动 连接方式:直连 旋耕刀型号:旱地刀 耕宽:1000mm 耕深:≥100mm 主离合器型式:摩擦片式 | 760
耕整地机械 | 耕地机械 | 微耕机 | 功率4.0kW及以上微耕机 | 山东大启机械有限公司 | 微型耕耘机 | 1WG-4QZ3 | 结构尺寸（长*宽*高mm）:1710×1035×995 整机质量（kg）:71.8 配套动力（kw）:4.0 结构型式:前置式 发动机结构形式:单杠、风冷、四冲程 汽油机 传动方式:齿轮传动 连接方式:直联 刀辊最大回转半径（mm）:175 主离合器型式:湿式离合器 耕宽（mm）:1035 耕深（mm）:≥100 作业速度（m/s）:0.1-0.3 作业小时生产率（hm²/(h·m)）:≥0.04 单位作业面积燃油消耗量（kg/hm²）:≤20 | 760
耕整地机械 | 耕地机械 | 微耕机 | 功率4.0kW及以上微耕机 | 沂水沭拖机械有限公司 | 微型耕耘机 | 1WGA4.0-95 | 结构尺寸（长*宽*高mm）:1560*1000*1350 整机质量（kg）:69 配套动力（kw）:4.0 机器结构型式:前置式 机器传动方式:齿轮传动 机器连接方式:直联式 刀辊总安装刀数（把）:24 旋耕刀型号:IIs195 主离合器型式:摩擦片式 耕宽（mm）:950 耕深（mm）:≥100 作业速度（m/s）:0.2~0.4 单位作业面积燃油消耗量（kg/h㎡）:≤16 配套发动机型号名称:170F型汽油机 | 760
耕整地机械 | 耕地机械 | 微耕机 | 功率4.0kW及以上微耕机 | 沂南县七星五金制造有限公司 | 微型耕耘机 | 1WGQ4.0 | 结构尺寸（长*宽*高mm）:1500×700×900 整机质量（kg）:70 配套动力（kw）:4.0 发动机型号:170F汽油机 发动机结构形式:单缸、风冷、四冲程 发动机额定转速:3600 发动机起动方式:手拉式 传动方式:皮带传动 连接方式:皮带联接 扶把调整幅度 水平方向（度）:360 扶把调整幅度 垂直方向（度）:60 刀辊转速（r/min):90-135 刀辊最大回转半径（mm):185 刀辊总安装刀数（把）:18 旋耕刀型号:S185 主离合器形式:涨紧轮 耕宽（mm):700 耕深（mm）:≥100 作业速度（m/s):0.15-0.40 作业小时生产率 h㎡/（h.m):0.05-0.12 单位作业面积燃油消耗量（kg/h㎡）:≤18 | 760
耕整地机械 | 耕地机械 | 微耕机 | 功率4.0kW及以上微耕机 | 四川艾马仕科技有限公司 | 汽油微耕机 | 1WG-4.02Q-C | 结构尺寸（长*宽*高mm）:1600mmX950mmX900mm 整机质量（kg）:61kg 配套动力（kw）:4.02kW 传动方式:齿轮 额定转速:3600r/min 耕宽:950mm 耕深:≥100mm 结构型式:前置式 连接方式:直联 起动方式:手拉反冲起动 型号名称:HM170F/P风冷汽油发动机 旋耕刀型号:非标旱地刀 总安装刀数:24把 | 760
耕整地机械 | 耕地机械 | 微耕机 | 功率4.0kW及以上微耕机 | 重庆展雄机械制造有限公司 | 微耕机 | 1WG4.0-100FQ-ZC | 结构尺寸（长*宽*高mm）:1500x1000x800 整机质量（kg）:66 配套动力（kw）:4.0 配套发动机型号名称:170F汽油机 配套发动机结构型式:强制风冷、四冲程、OHV25°斜置、单缸 配套发动机标定转速（r/min）:3600 配套发动机起动方式:反冲手拉启动 结构型式:前置式 传动方式:齿轮传动 连接方式:直联 扶把调整幅度（°）:水平方向360；垂直方向180 刀辊转速（r/min）:快档：120；慢档：85 刀辊最大回转半径（mm）:160 刀辊总安装刀数（把）:24 旋耕刀型号:旱地刀 主离合器型式:摩擦片式 耕宽（mm）:1000 耕深（mm）:≥100 作业速度（m/s）:0.1~0.3 作业小时生产率（hm²/（h·m））:≥0.04 单位作业面积燃油消耗量（kg/hm²）:≤35 | 760
耕整地机械 | 耕地机械 | 微耕机 | 功率4.0kW及以上微耕机 | 重庆蛟能科技有限责任公司 | 微耕机 | 1WG4.0-95FQ-ZC | 结构尺寸（长*宽*高mm）:1500*956*920 整机质量（kg）:78 配套动力（kw）:4.0 发动机型号:170F/P型汽油机 启动方式:回弹式手拉绳索启动 结构型式:手持式 传动方式:齿轮传动 连接方式:直联式 主离合器型式:摩檫片式 耕宽:950mm 耕深:≥100mm 作业速度:0.1-0.3m/s 扶把调整幅度垂直方向:90度 | 760
耕整地机械 | 耕地机械 | 微耕机 | 功率4.0kW及以上微耕机 | 日照市立盈机械制造有限公司 | 微耕机 | 1WG-5Q | 结构尺寸（长*宽*高mm）:1700*960*890 整机质量（kg）:86 配套动力（kw）:5.3 工作幅宽:900mm 发动机输出传动方式:皮带传动 刀辊传动方式:链条传动 旋耕刀型号:IIIS185 刀辊最大回转半径:185mm 总安装刀数:24把 型式:涨紧式 状态:常开 标定转速:3600r/min 燃油种类:汽油机 | 760
耕整地机械 | 耕地机械 | 微耕机 | 功率4.0kW及以上微耕机 | 浙江勇力机械有限公司 | 微耕机 | 1WG4.2Q-85 | 结构尺寸（长*宽*高mm）:1295*850*895 整机质量（kg）:56 配套动力（kw）:4.2 规格型号:1WG4.2Q-85 结构型式:前置式 配套发动机生产企业:浙江勇力机械有限公司 配套发动机型号名称:YL170F/P汽油机 配套发动机结构型式:单缸风冷 配套发动机额定转速:3600r/min 配套发动机起动方式:手拉起动 传动方式:皮带传动 连接方式:直联式 扶把调整幅度水平方向:360级(度) 扶把调整幅度垂直方向:90级(度) 刀辊转速:前进：161r/min；后退：56r/min 刀辊最大回转半径:185mm 刀辊总安装刀数:24把 旋耕刀型号:Ⅲ型旱地刀 主离合器型式:皮带涨紧离合 耕宽:850mm 耕深:≥100mm 作业速度:0.25-0.50m/s 作业小时生产率:0.05-0.09h㎡/（h·m） 单位作业面积燃油消耗量:≤25kg/h㎡ | 760
耕整地机械 | 耕地机械 | 微耕机 | 功率4.0kW及以上微耕机 | 重庆华世丹机械制造有限公司 | 微耕机 | 1WG4.0-75FQ-DL | 结构尺寸（长*宽*高mm）:1480×800×1000 整机质量（kg）:52 配套动力（kw）:4.0 规格型号:1WG4.0-75FQ-DL 结构型式:前置式 配套发动机生产企业:重庆华世丹机械制造有限公司 配套发动机型号名称:H170F汽油机 配套发动机结构型式:单缸、四冲程、强制风冷、25°斜置、OHV 配套发动机额定转速(r/min):3600 配套发动机起动方式:手拉反冲启动 传动方式:链条传动 连接方式:直联式 扶把调整幅度(°):水平方向210，垂直方向56 刀辊转速(r/min):快档：115 ，慢档：84 刀辊最大回转半径(mm):170 刀辊总安装刀数(把):18 旋耕刀型号:Ⅱ型旱地刀 主离合器型式:皮带张紧轮式 耕宽(mm):750 耕深(mm):≥100 作业速度(m/s):0.1～0.3 作业小时生产率(hm²/（h•m）):≥0.04 单位作业面积燃油消耗量(kg/hm²):≤35 | 760
耕整地机械 | 耕地机械 | 微耕机 | 功率4.0kW及以上微耕机 | 重庆嘉木机械有限公司 | 微耕机 | 1WG4.2-100FQ-D | 结构尺寸（长*宽*高mm）:1550*1000*1000 整机质量（kg）:74 配套动力（kw）:4.2 结构形式:前置式 传动方式:链条传动 连接方式:直联 旋耕刀型号:Ⅱ型旱地刀 主离合器型式:张紧轮式 耕宽:1000mm 耕深:≥100mm 作业小时生产率（hm²/（h·m））:≥0.04 单位作业面积燃油消耗量（kg/hm²）:≤35 作业速度:0.1-0.3m/s 配套动力型号:170F汽油机 配套动力标定转速:3600r/min 配套动力起动方式:手拉起动 | 760
耕整地机械 | 耕地机械 | 铧式犁 | 单体幅宽35cm及以上，3—4铧翻转犁 | 济南义丰农业装备有限公司 | 液压翻转犁 | 1LF-445 | 结构尺寸（长*宽*高mm）:3670x2200x1550 整机质量（kg）:900 配套动力（kw）:88.6～113.6 单犁体耕作幅宽:45cm 耕作幅宽:180cm 犁体数量:4+4 碎土率:≥65% 翻转机构到位率:≥98% 耕深变异系数:≤10% 植被覆盖率-地表以下:≥85% 植被覆盖率-8cm深度以下:≥60% 限深轮调节范围:0～300mm 翻转机构形式:液压 | 2960
耕整地机械 | 耕地机械 | 微耕机 | 功率4.0kW以下微耕机 | 台州市洋晟机械有限公司 | 微耕机 | 1WG1.6Q-35 | 结构尺寸（长*宽*高mm）:1175*415*855 整机质量（kg）:35 配套动力（kw）:2.2 配套功率/转速:2.2kW/7500r/min 起动方式:手拉式 作业速度:0.17-0.22m/s 作业小时生产率:0.021-0.028km2/h.m 主燃油消耗率:35-45kg/km2 工作幅宽:35cm 传动方式（发动机输出）:同轴直杆联接 传动方式（刀辊）:轴销连接传动 刀辊转速:0-203r/min 刀辊最大回转半径:140mm 总安装刀数:16把 旋耕刀型号:组合式专用II型旋耕刀 主离合器型式:离心摩擦片式 主离合器状态:常开 | 570
耕整地机械 | 耕地机械 | 微耕机 | 功率4.0kW及以上微耕机 | 重庆伊格斯机械有限公司 | 微耕机 | 1WG4.0-95FQ-DL | 结构尺寸（长*宽*高mm）:1620*950*800 整机质量（kg）:86 配套动力（kw）:4.0 结构型式:前置式 配套发动机型号名称:170F汽油机 配套发动机标定转速:3600r/min 传动方式:链条传动 连接方式:直联 刀辊转速:快档：139r/min;慢档：106r/min 最大回转半径:180mm 总安装刀数:24把 耕宽:950mm 耕深:≥100mm 配套发动机结构型式:单缸、四冲程、强制风冷、OHV25°斜置 主离合器型式:牙嵌离合 | 760
耕整地机械 | 耕地机械 | 微耕机 | 功率4.0kW及以上微耕机 | 重庆蛟马动力科技有限公司 | 微耕机 | 1WG4.0-95FQ-DL | 结构尺寸（长*宽*高mm）:1550*950*850 整机质量（kg）:70 配套动力（kw）:4.0 配套发动机结构形式:单缸、倾斜、顶置气门、强制风冷、四冲程 配套发动机标定功率:4.0KW 配套发动机标定转速:3600r/min 传动方式:链条传动 连接方式:直联式 总安装刀数:24把 旋耕刀型号:旱地刀 主离合器型式:张紧轮式 耕宽:950mm 耕深:≥100 结构型式:手持式 | 760
耕整地机械 | 耕地机械 | 微耕机 | 功率4.0kW及以上微耕机 | 重庆耀虎动力机械有限公司 | 微耕机 | 1WG4.0-95FQ-DL | 结构尺寸（长*宽*高mm）:1530*950*875 整机质量（kg）:67 配套动力（kw）:4.0 结构形式:手持式 配套发动机结构形式:强制风冷、四冲程、OHV25°、斜置、单缸 配套标定转速:3600r/min 传动方式:链条传动 连接方式:直联式 旋耕刀型号:旱地刀 耕宽:950 耕深:≥100mm 作业速度:0.1-0.3m/s 主离合器形式:张紧轮式 | 760
耕整地机械 | 耕地机械 | 深松机 | 4—5铲深松机 | 河南沃正实业有限公司 | 深松机 | 1S-200 | 结构尺寸（长*宽*高mm）:1500×2020×1400 整机质量（kg）:420 配套动力（kw）:58.8～73.5 产品型号名称:1S-200型深松机 深松铲结构型式:剪铲式 深松铲数量（个）:5 工作幅宽（㎝）:200 铲间距（㎝）:40 耕深（㎝）:25～30 作业速度（km/h）:2～5 作业小时生产率（h㎡/h）:0.4～0.6 深松深度稳定性:≥85% 基本配置:深松铲 | 2300
耕整地机械 | 耕地机械 | 铧式犁 | 单体幅宽35—45cm，5—6铧翻转犁 | 河南鸿发机械制造有限公司 | 液压翻转犁 | 1LFY-535 | 结构尺寸（长*宽*高mm）:4125*2195*1465 整机质量（kg）:830 配套动力（kw）:103-117.6 犁体工作幅宽:350mm 犁体纵向距离:70cm 犁体数量:10个 翻转机构型式:液压 悬挂类型:三点悬挂 犁体工作幅宽与犁体纵向距离之比:1:2.000 犁体水平基面距犁架主梁底的高度:682mm 犁轮数量:2个 犁轮直径、宽度:(360X120)mm 限深轮调节范围:（12-25）cm | 3800
耕整地机械 | 耕地机械 | 微耕机 | 功率4.0kW及以上微耕机 | 潍坊森海机械制造有限公司 | 微耕机 | 1WG-4Q | 结构尺寸（长*宽*高mm）:1250*650*900 整机质量（kg）:62 配套动力（kw）:4.0 发动机生产企业:重庆华伟联龙科技有限公司 发动机型号:170F/P汽油机 发动机结构形式:单缸、风冷、四冲程 额定转速（r/min）:3600 启动方式:手拉式 传动方式:齿轮传动 联接方式:同轴直联 手把水平调整幅度:180度 手把垂直调整幅度:4级 刀辊转速（r/min）:慢档：90；快档：140 刀辊最大回转半径（mm）:150 总安装刀数（把）:18 旋耕刀型号:IT150 主离合器型式:摩擦片式 耕宽（mm）:650 耕深（mm）:≥100 作业速度（m/s）:0.2-0.4 作业小时生产率（hm2/（h.m）:0.04-0.07 单位作业面积燃油消耗量（kg/hm2）:≤25 | 760
耕整地机械 | 耕地机械 | 微耕机 | 功率4.0kW及以上微耕机 | 重庆科业动力机械制造有限公司 | 微耕机 | 1WG4.2-100FQ-ZC | 结构尺寸（长*宽*高mm）:1730*1000*920 整机质量（kg）:80 配套动力（kw）:4.2 结构型式:手持式 传动方式:齿轮传动 连接方式:直联式 旋耕刀型号:旱地刀 主离合器型式:摩擦片式 耕宽:1000MM 耕深:≥100MM 作业速度（m/s）:0.1-0.3 标定转速（r/min):3600 起动方式:手拉回复式反冲起动 | 760
耕整地机械 | 耕地机械 | 微耕机 | 功率4.0kW及以上微耕机 | 济南农沃机械有限公司 | 微型耕耘机 | 1WG-4 | 结构尺寸（长*宽*高mm）:1700mm×970mm×1000mm 整机质量（kg）:85kg 配套动力（kw）:4.0kW 规格型号:1WG－4 结构型式:前置式 起动方式:手拉启动 传动方式:皮带传动 连接方式:直联 扶把调整幅度（水平方向）:360度 扶把调整幅度（垂直方向）:5级 刀辊转速:180r/min 刀辊最大回转半径:175mm 刀辊总安装刀数:24把 旋耕刀型号:WG175 主离合器型式:涨离式 耕宽:970mm 耕深:≥100mm 配套发动机型号名称:YH170F/P 汽油机 | 760
耕整地机械 | 耕地机械 | 微耕机 | 功率4.0kW及以上微耕机 | 重庆鼎工机电有限公司 | 微耕机 | 1WGFQD4.0-100 | 结构尺寸（长*宽*高mm）:1580×1000×1010 整机质量（kg）:74 配套动力（kw）:4.0 规格型号:1WGFQD4.0-100 结构型式:前置式 配套发动机生产企业:重庆鼎工机电有限公司 配套发动机型号名称:170F/P汽油机 配套发动机结构型式:单缸、四冲程、OHV、气缸中心斜置25° 传动方式:链条传动 连接方式:直联 扶把调整幅度水平方向（°）:0 扶把调整幅度垂直方向（°）:60 刀辊转速（r/min）:慢档：115；快档：150 刀辊最大回转半径（mm）:180 刀辊总安装刀数:24 旋耕刀型号:Ⅱ型旱地刀 主离合器型式:牙嵌式 耕宽（mm）:1000 耕深（mm）:≥100 作业速度（m/s）:0.1～0.3 作业小时生产率 hm²/（h•m）:≥0.04 单位作业面积燃油消耗量 kg/hm²:≤35 | 760
耕整地机械 | 耕地机械 | 微耕机 | 功率4.0kW及以上微耕机 | 潍坊众旺农业机械有限公司 | 微耕机 | 1WGQP4-80 | 结构尺寸（长*宽*高mm）:1600×880×1000 整机质量（kg）:76 配套动力（kw）:4.1 结构型式:前置式 配套发动机生产企业:重庆涪柴动力机械制造有限公司 配套发动机型号名称:FC170F汽油机 配套发动机机构型式:单缸、四冲程、风冷 配套发动机标定转速:3600r/min 配套发动机起动方式:回弹式绳索起动 传动方式:三角皮带传动 连接方式:直联 扶把调整幅度（水平方向）:左右各45度 扶把调整幅度（垂直方向）:5级 刀辊转速:90-130r/min 刀辊最大回转半径:150mm 刀辊总安装刀数:24把 旋耕刀型号:S150 主离合器型式:摩擦片式离合器 耕宽:820mm 耕深:≥100mm 作业速度:0.1-0.3m/s 作业小时生产率:0.03-0.07h㎡/(h•m) 单位作业面积燃油消耗量:≤22kg/h㎡ | 760
耕整地机械 | 耕地机械 | 微耕机 | 功率4.0kW及以上微耕机 | 重庆展雄机械制造有限公司 | 微耕机 | 1WG4.0-95FQ-DL | 结构尺寸（长*宽*高mm）:1560x950x800 整机质量（kg）:70 配套动力（kw）:4.0 配套发动机型号名称:ZX170F/P汽油机 配套发动机结构型式:强制风冷、四冲程、OHV25°斜置、单缸 配套发动机标定转速（r/min）:3600 配套发动机起动方式:手拉绳式 结构型式:手持式 传动方式:链条传动 连接方式:直联式 扶把调整幅度（°）:水平方向：0；垂直方向：180 刀辊转速（r/min）:快档：140；慢档：110 刀辊最大回转半径（mm）:180 刀辊总安装刀数（把）:24 旋耕刀型号:旱地刀 主离合器型式:张紧轮式 耕宽（mm）:950 耕深（mm）:≥100 作业速度（m/s）:0.1~0.3 作业小时生产率（hm²/（h·m））:≥0.04 单位作业面积燃油消耗量（kg/hm²）:≤35 | 760
耕整地机械 | 耕地机械 | 微耕机 | 功率4.0kW及以上微耕机 | 重庆鼎工机电有限公司 | 微耕机 | 1WGFQZ4.0-95 | 结构尺寸（长*宽*高mm）:1600×950×940 整机质量（kg）:64 配套动力（kw）:4.0 规格型号:1WGFQZ4.0-95 结构型式:前置式 配套发动机生产企业:重庆鼎工机电有限公司 配套发动机型号名称:170F/P汽油机 配套发动机结构型式:单缸、四冲程、OHV、汽缸中心斜置25° 配套发动机标定转速（r/min）:3600 配套发动机起动方式:回复式手拉起动 传动方式:齿轮传动 连接方式:直联 扶把调整幅度水平方向（°）:0 扶把调整幅度垂直方向（°）:60 刀辊转速（r/min）:慢档：75；快档：155 刀辊最大回转半径（mm）:180 刀辊总安装刀数:24 旋耕刀型号:Ⅱ型旱地刀 主离合器型式:摩擦片式 耕宽（mm）:950 耕深（mm）:：≥100 作业速度（m/s):0.1～0.3 作业小时生产率hm²/（h•m）:≥0.04 单位作业面积燃油消耗量 kg/hm²:≤35 | 760
耕整地机械 | 耕地机械 | 微耕机 | 功率4.0kW及以上微耕机 | 大阳通用机械有限公司 | 微型耕耘机 | 1WGQ4.0-95 | 结构尺寸（长*宽*高mm）:1480×970×830 整机质量（kg）:70 配套动力（kw）:4.0 规格型号:1WGQ4.0-95 结构型式:手持式 配套发动机生产企业:重庆力帆内燃机有限公司 配套发动机型号名称:1P70FV-3B汽油机 配套发动机结构型式:单缸立轴四冲程顶置气门OHV 配套发动机标定转速:3600r/min 配套发动机启动方式:手动 传动方式:齿轮传动 连接方式:直连 扶把调整幅度（水平方向）:46度 扶把调整幅度（垂直方向）:60度 刀棍转速:125～200（r/min) 刀棍最大回转半径:140mm 刀棍总安装刀数:32把 旋耕刀型号:旱地旋耕刀 主离合器型式:自动摩擦离合器 耕宽:950mm 耕深:≥100mm 作业速度:0.1～0.3（m/s) 作业小时生产率:0.03～0.07（hm2/（h•m）） 单位作业面积燃油消耗量:≤15（kg/hm2） | 760
耕整地机械 | 耕地机械 | 微耕机 | 功率4.0kW及以上微耕机 | 沂水沭拖机械有限公司 | 微型耕耘机 | 1WG-4 | 结构尺寸（长*宽*高mm）:1550*730*900 整机质量（kg）:70 配套动力（kw）:4.1 结构型式:前置式 发动机的结构型式:风冷单缸汽油机 发动机名称:170F/P 传动方式:皮带传动 连接方式:驱动轴直连 主离合器型式:涨紧轮 耕宽（mm）:950 耕深（mm):≥80 作业速度（m/s）:≥0.3 旋耕刀型号:S195 | 760
耕整地机械 | 耕地机械 | 铧式犁 | 单体幅宽35cm及以上，3—4铧翻转犁 | 济南义丰农业装备有限公司 | 翻转铧式犁 | 1LF-435 | 结构尺寸（长*宽*高mm）:3260x2100x1450 整机质量（kg）:835 配套动力（kw）:81.0～88.2 工作幅宽(cm):140 单犁体幅宽(cm):35 犁体个数(/):4+4 耕深(cm):18~30 纯工作小时生产率（hm2/h):0.7~1.0 碎土率:≥65% 入土行程（m）:≤4 耕作速度（km/h）:＞5 耕深稳定性变异系数:≤10% 耕宽稳定性变异系数:≤10% | 2960
耕整地机械 | 耕地机械 | 铧式犁 | 单体幅宽35cm以下，3—4铧翻转犁 | 河南鸿发机械制造有限公司 | 液压翻转犁 | 1LFY-320 | 结构尺寸（长*宽*高mm）:1557*950*1180 整机质量（kg）:245 配套动力（kw）:29.5-36.7 悬挂类型:三点悬挂 翻转机构型式:液压 犁体工作幅宽:200mm 犁体纵向距离:40cm 犁体工作幅宽与犁体纵向距离之比:1:2000 犁体水平基面距犁架主梁底的高度:550mm 最大耕深:25cm 犁架主梁底面宽度:60cm 每米工作幅宽质量:408kg 犁轮直径、宽度:（280X95)mm | 1270
耕整地机械 | 耕地机械 | 铧式犁 | 单体幅宽35cm以下，3—4铧翻转犁 | 济南义丰农业装备有限公司 | 翻转铧式犁 | 1LF-427 | 结构尺寸（长*宽*高mm）:2430x1600x1300 整机质量（kg）:445 配套动力（kw）:62.5～88.2 工作幅宽:108（cm） 单犁体幅宽:27(cm) 犁体个数:4+4(/) 耕深:18~24(cm) 纯工作小时生产率:055~0.76(hm2/h) 碎土率:≥70% 入土行程:≤4(m) 耕作速度:＞5(km/h) 耕深稳定性变异系数:≤10% 耕宽稳定性变异系数:≤10% | 1270
耕整地机械 | 耕地机械 | 微耕机 | 功率4.0kW及以上微耕机 | 日照市德福机械制造有限公司 | 微型耕耘机 | 1WG-4Q(Z) | 结构尺寸（长*宽*高mm）:1550×900×1000 整机质量（kg）:65 配套动力（kw）:4.0 结构型式:前置式 传动方式:齿轮传动 连接方式:直联 主离合器型式:摩擦片式摩擦 耕宽:900mm 耕深:≥100mm 配套发动机型号:JM170F/P汽油机 配套发动机转速:3600r/min 发动机起动方式:手拉自回绳 旋耕刀型号:S185 刀辊总安装刀数:24把 | 760
耕整地机械 | 耕地机械 | 深松机 | 6铲及以上深松机 | 河南沃正实业有限公司 | 深松机 | 1S-250 | 结构尺寸（长*宽*高mm）:1500×2520×1400 整机质量（kg）:560 配套动力（kw）:66.2～88.2 产品型号名称:1S-250型深松机 深松铲结构型式:剪铲式 深松铲数量（个）:6 工作幅宽（㎝）:240 铲间距（㎝）:40 耕深（㎝）:25～30 作业速度（km/h）:2～5 作业小时生产率（h㎡/h）:0.6～0.8 深松深度稳定性:≥85% 基本配置:深松铲 | 3400
耕整地机械 | 耕地机械 | 微耕机 | 功率4.0kW及以上微耕机 | 潍坊昊信农业装备有限公司 | 微耕机 | 1WG-4Q | 结构尺寸（长*宽*高mm）:1500*900*850 整机质量（kg）:76 配套动力（kw）:4.0 耕宽（mm）:900 耕深（mm）:≥100 刀辊设计转速（r/min）:低档：55 高档：100 刀辊最大回转半径（mm）:145 结构型式:前旋 传动方式:链传动 连接方式:皮带 主离合器型式:涨离式 规格型号:1WG-4Q 配套发动机生产企业:重庆鼎工机电有限公司 配套发动机型号名称:170F/P 配套发动机结构型式:单缸、四冲程、风冷 配套发动机额定转速（r/min）:3600 配套发动机起动方式:手拉启动 扶把水平方向调整幅度（度）:270 扶把垂直方向调整幅度（度）:90 刀辊总安装刀数（把）:24 旋耕刀型号:IIS145 作业速度（m/s）:I：0.50 II：0.75 单位作业面积燃油消耗量（kg/h㎡）:≤12 燃油种类:汽油 主离合器状态:常开 | 760
耕整地机械 | 耕地机械 | 微耕机 | 功率4.0kW及以上微耕机 | 沂南县中天机械有限公司 | 微型耕耘机 | 1WG-4 | 结构尺寸（长*宽*高mm）:1500×700×900 整机质量（kg）:70 配套动力（kw）:4.0 发动机型号名称:170F/P汽油机 起动方式:手拉式启动 连接方式:直联 传动方式:驱动轴直驱 耕宽（mm）:700 耕深（mm）:≥80 结构型式:前置式 刀辊最大回转半径:195mm 刀辊转速:90-135r/min 总安装刀数:18把 燃油方式:汽油 主离合器型式:涨紧轮 | 760
耕整地机械 | 耕地机械 | 铧式犁 | 单体幅宽45cm及以上，5—6铧翻转犁 | 济南义丰农业装备有限公司 | 液压翻转犁 | 1LF-545 | 结构尺寸（长*宽*高mm）:4450x2600x1550 整机质量（kg）:1200 配套动力（kw）:95.6～176 单犁体耕作幅宽:45cm 耕作幅宽:225cm 翻转机构到位率:≥98% 耕深变异系数:≤10% 植被覆盖率-地表以下:≥85% 植被覆盖率-8cm深度以下:≥60% 碎土率:≥65% 犁体个数:5+5 限深轮调整范围:0～300mm 翻转机构形式:液压 | 6100
耕整地机械 | 耕地机械 | 微耕机 | 功率4.0kW及以上微耕机 | 莒县远通机械有限公司 | 微型耕耘机 | 1WG-4.0Q | 结构尺寸（长*宽*高mm）:1670*950*1000 整机质量（kg）:72 配套动力（kw）:4.0 标定转速（r/min）:3600 结构型式:前置式 传动方式:齿轮传动 刀辊最大回转半径（mm）:195 刀辊总安装刀数（把）:24 旋耕刀型号:IIS195 离合器型式:片式摩擦离合器 耕宽（mm）:950 耕深（mm）:≥100 作业速度(m/s):0.1~0.4 配套发动机型号:170F/P汽油机 | 760
耕整地机械 | 耕地机械 | 微耕机 | 功率4.0kW及以上微耕机 | 日照市德福机械制造有限公司 | 微型耕耘机 | 1WG-4Q | 结构尺寸（长*宽*高mm）:1520×950×1000 整机质量（kg）:74 配套动力（kw）:4.0 结构型式:前置式 起动方式:回复式手拉启动 传动方式:皮带传动 连接方式:直联 主离合器型式:涨离轮式 耕宽:900mm 耕深:≥100mm 作业速度:0.1-0.3m/s 旋耕刀型号:S150 刀辊总安装刀数:24把 | 760
耕整地机械 | 耕地机械 | 微耕机 | 功率4.0kW及以上微耕机 | 重庆涪柴动力机械制造有限公司 | 微耕机 | 1WG4.0-70FQ-DL | 结构尺寸（长*宽*高mm）:1500×825×885 整机质量（kg）:51 配套动力（kw）:4.0 结构型式:前置式 配套发动机:170F汽油机 配套结构型式:强制风冷汽油机、四冲程、单缸 传动方式发动机输出:皮带传动 连接方式刀辊:链条传动 起动方式:手拉绳式启动 刀辊转速:快档110、慢档80 最大回转半径（cm）:165 总安装刀数:24 主离合器型式:张紧轮式 耕宽（mm）:700 耕深（mm）:≥100 作业速度（m/s）:0.1∽0.3 作业小时生产率（h㎡/(h·m):≥0.04 单位作业面积燃油消耗量（㎏/h㎡）:≤35 | 760
耕整地机械 | 耕地机械 | 微耕机 | 功率4.0kW及以上微耕机 | 日照市立盈机械制造有限公司 | 微耕机 | 1WG-4QL | 结构尺寸（长*宽*高mm）:1660*990*910 整机质量（kg）:81 配套动力（kw）:4.1 标定转速:3600r/min 工作幅宽:900mm 发动机输出传动方式:皮带传动 刀辊传动方式:链条传动 旋耕刀型号:IIIS185 刀辊最大回转半径:185mm 总安装刀数:24把 型式:涨紧式 状态:常开 燃油种类:汽油机 | 760
耕整地机械 | 耕地机械 | 微耕机 | 功率4.0kW及以上微耕机 | 莱州市华弘机械有限公司 | 微耕机 | 1WGQ4-60A | 结构尺寸（长*宽*高mm）:1450x620x630 整机质量（kg）:75 配套动力（kw）:4.0 结构型式:单缸，风冷,四冲程， 额定功率:4.0kw 额定转速:3600r/min 型号名称:DK170F/P汽油机 耕深:≥100mm 耕宽:600mm 结构型式:前置式 传动方式:皮带传动 连接方式:直联 主离合器型式:涨紧轮式 旋耕刀型号:IT175 | 760
耕整地机械 | 耕地机械 | 微耕机 | 功率4.0kW及以上微耕机 | 潍坊润达机械有限公司 | 微耕机 | 1WGQ4.0-60A | 结构尺寸（长*宽*高mm）:1660*700*780 整机质量（kg）:62 配套动力（kw）:4.0 发动机结构型式:单缸、立式、四冲程 发动机额定功率:4.0kw 发动机型号名称:JM170F/P汽油机 旋耕刀型号:S175 主离合器型式:涨紧轮式 耕宽:600mm 耕深:≥100mm 结构形式:前置式 连接方式:直联 传动方式:三角带 | 760
耕整地机械 | 耕地机械 | 微耕机 | 功率4.0kW及以上微耕机 | 重庆康朋机电设备制造有限公司 | 微耕机 | 1WG4.0-95FQ-ZC | 结构尺寸（长*宽*高mm）:1450*950*800 整机质量（kg）:68 配套动力（kw）:4.0 传动方式:齿轮传动 耕宽:950mm 作业速度:0.1~0.3m/s 结构型式:手持式 扶把调整幅度:垂直方向90° 刀辊转速:快档：135r/min，慢档：100r/min 刀辊最大回转半径:180mm 刀辊总安装刀数:24 标定转速（r/min):3600 型号名称:170F汽油机 | 760
耕整地机械 | 耕地机械 | 微耕机 | 功率4.0kW及以上微耕机 | 莒县远通机械有限公司 | 微型耕耘机 | 1WG-4.0QA | 结构尺寸（长*宽*高mm）:1630*950*1000 整机质量（kg）:74 配套动力（kw）:4.0 标定转速（r/min）:3600 起动方式:回复式手拉启动 结构型式:前置式 连接方式:直联 扶把调整幅度水平方向:120度 扶把调整幅度垂直方向:40度 刀辊转速(r/min):快档:140 慢档:100 刀辊最大回转半径(mm):195 刀辊总安装刀数(把):24 旋耕刀型号:IIS195 主离合器型式:涨离式 耕宽(mm):950 耕深(mm):≥100 作业速度(m/s):0.1~0.3 配套发动机型号名称:170F/P汽油机 | 760
耕整地机械 | 耕地机械 | 田园管理机 | 功率4.0kW及以上田园管理机 | 山东德农农业机械制造有限责任公司 | 田园管理机 | 3TG-4LQ | 结构尺寸（长*宽*高mm）:1320×530×900 整机质量（kg）:73.5 配套动力（kw）:4.0 主传动方式:三角皮带 离合器形式:离心式 驱动轮形式:履带式 行驶速度:≤10km/h 额定转速:3600r/min 燃油种类:汽油 锄草装置形式:燕尾铲 锄草装置数量:3个 排肥器形式:外槽轮 施肥行数:2行 | 760
耕整地机械 | 耕地机械 | 田园管理机 | 功率4.0kW及以上田园管理机 | 山东德农农业机械制造有限责任公司 | 田园管理机 | 3TG-4AQ | 结构尺寸（长*宽*高mm）:1320×530×950 整机质量（kg）:57 配套动力（kw）:4.0 行驶速度:≤10km/h 额定转速:3600r/min 燃油类型:汽油 主传动方式:三角皮带 离合器形式:离心式 驱动轮形式:栅板铁轮 锄草装置:燕尾铲 锄草装置数量:3个 排肥器形式:外槽轮 施肥行数:2行 | 760
耕整地机械 | 耕地机械 | 铧式犁 | 单体幅宽35cm以下，5铧及以上翻转犁 | 河北锐宏机械制造有限公司 | 液压翻转犁 | 1LYF-527 | 结构尺寸（长*宽*高mm）:3150*2050*1265 整机质量（kg）:570 配套动力（kw）:51.5~58.8 结构型式:双向犁 与拖拉机配套连接方式:悬挂式 悬挂类型（悬挂式）:三点悬挂 翻转机构形式:液压式 犁体数量(个）:左右各5 犁体工作幅宽（mm）:270 犁体纵向距离(cm):58 最大耕深(cm):25 犁架主梁底面宽度(mm):80 每米工作宽度质量(kg):422 | 2370
耕整地机械 | 耕地机械 | 铧式犁 | 单体幅宽35cm及以上，3—4铧翻转犁 | 河南鸿发机械制造有限公司 | 液压翻转犁 | 1LFY-335 | 结构尺寸（长*宽*高mm）:2470*1430*1300 整机质量（kg）:750 配套动力（kw）:40.4-73 与拖拉机配套连接方式:悬挂式 翻转机构形式:液压 犁体数量:6个 犁体工作幅宽:350mm 犁体纵向距离:70cm 犁体工作幅宽与犁体纵向距离之比:1:2.000 犁体水平基面距犁架主梁底面的高度:650mm 最大耕深:30cm 犁轮数量:2个 犁轮直径 宽度:360X120 | 2960
耕整地机械 | 耕地机械 | 铧式犁 | 单体幅宽35cm以下，5铧及以上翻转犁 | 河北锐宏机械制造有限公司 | 液压翻转犁 | 1LYF-525 | 结构尺寸（长*宽*高mm）:2800*1730*1160 整机质量（kg）:400 配套动力（kw）:40.4~47.8 结构型式:双向犁 与拖拉机配套连接方式:悬挂式 悬挂类型（悬挂式）:三点悬挂 翻转机构形式:液压式 犁体数量（个）:左右各5 犁体工作幅宽（mm）:250 犁体纵向距离(cm):53 最大耕深(cm):22 犁架主梁底面宽度(mm):80 每米工作宽度质量(kg):320 | 2370
耕整地机械 | 耕地机械 | 微耕机 | 功率4.0kW及以上微耕机 | 重庆嘉木机械有限公司 | 微耕机 | 1WG4.2-60FQ-D | 结构尺寸（长*宽*高mm）:1260*640*1000 整机质量（kg）:32 配套动力（kw）:4.2 传动方式:涡轮蜗杆传动 连接方式:直联式 旋耕刀型号:旱地刀 主离合器型式:张紧轮式 耕宽:600mm 耕深:≥100mm 作业小时生产率:≥0.04hm²/（h·m） 单位作业面积燃油消耗量:≤35kg/hm² 作业速度:0.1-0.3m/s 配套动力型号:170F汽油机 配套动力标定转速:3600r/min 配套动力起动方式:手拉绳式启动 | 760
耕整地机械 | 耕地机械 | 田园管理机 | 功率4.0kW及以上田园管理机 | 山东红旗机电集团股份有限公司 | 田园管理机 | 3TG-4Q | 结构尺寸（长*宽*高mm）:1470*570*1070 整机质量（kg）:63 配套动力（kw）:4.0 结构型式:双轮驱动式 主传动方式:三角皮带 驱动轮型式:胶轮 离合器型式:内置离合式 作业速度:0.72-2km/h 发动机型号:170F 额定转速:3600r/min 燃油种类:汽油 耘锄器型式:锄铲式 耘锄器数量:3 工作幅宽:40-60cm 连接方式:直联 传动方式:牵引 作业速度:0.72-2km/h 耘锄深度:>=3cm 施肥器结构型式:轮式 工作幅宽:40cm 施肥行数:3 肥料箱容积:14L 施肥管形式:塑料软管式 施肥深度:>=3cm 传动方式:牵引 连接方式:直联 施肥速度:0.72-2km/h | 760
耕整地机械 | 耕地机械 | 微耕机 | 功率4.0kW及以上微耕机 | 日照市立盈机械制造有限公司 | 微耕机 | 1WG-4Q | 结构尺寸（长*宽*高mm）:1640*910*890 整机质量（kg）:72 配套动力（kw）:4.1 标定转速:3600r/min 工作幅宽:900mm 发动机输出传动方式:皮带传动 刀辊传动方式:链条传动 旋耕刀型号:IIIS185 刀辊最大回转半径:185mm 总安装刀数:24把 型式:涨紧式 状态:常开 燃油种类:汽油机 | 760
耕整地机械 | 耕地机械 | 深松机 | 6铲及以上深松机 | 雷肯农业机械（青岛）有限公司 | 深松机 | 1S-300E | 结构尺寸（长*宽*高mm）:3850×3000×1550 整机质量（kg）:1388 配套动力（kw）:77-110 产品型号名称:1S-300E型深松机 深松铲机构型式:凿铲型 深松铲数量:11（个） 作业幅宽:300（cm） 铲间距:81（cm） 传动机构型式:/ 深松:35（cm） 作业速度:7（km/h）~10（km/h） 作业小时生产率:2.1（km²/h）~3.0（km²/h） 整地机构型式:深松铲+合墒器+镇压器 | 3400
耕整地机械 | 耕地机械 | 铧式犁 | 单体幅宽35cm及以上，3—4铧翻转犁 | 江苏常发农业装备股份有限公司 | 液压翻转犁 | 1LF-435 | 结构尺寸（长*宽*高mm）:4000*1600*1850 整机质量（kg）:1470 配套动力（kw）:≥95.6 运输间隙（cm）:35 犁体数量（个）:（3+1）×2 犁架主梁底面宽度（mm）:140 每米工作幅宽质量kg:1050 犁轮类型:闭式 与拖拉机配套连接方式:三点悬挂 犁体单体幅宽mm:350 翻转机构型式:液压 犁体纵向距离（cm）:85 最大深度（cm):30 运输间隙（cm）:35 犁体数量（个）:（3+1）×2 犁架主梁底面宽度（mm）:140 每米工作幅宽质量kg:1050 犁轮类型:闭式 犁体单体幅宽mm:350 | 2960
耕整地机械 | 耕地机械 | 铧式犁 | 单体幅宽45cm及以上，5—6铧翻转犁 | 新疆牧神机械有限责任公司 | 调幅翻转双向犁 | 1LFT-650 | 结构尺寸（长*宽*高mm）:6630*3150*1800 整机质量（kg）:2550 配套动力（kw）:191.2 与拖拉机配套连接方式:半悬挂 翻转机构型式:液压 犁体数量:6*2个 犁体工作幅宽:507mm 犁体纵向距离:86.8（可调为89.9/92.7/94.6）cm 犁体工作幅宽与犁体纵向距离之比：:0.58（可调为0.49/0.41/0.35） 副犁个数:6*2个 最大耕深:34cm 运输间隙:38cm 犁架主梁底面宽度:160mm | 6100
耕整地机械 | 耕地机械 | 铧式犁 | 单体幅宽45cm及以上，5—6铧翻转犁 | 徐州凯尔农业装备股份有限公司 | 液压翻转犁 | 1LFT-650 | 结构尺寸（长*宽*高mm）:6120*3450*1900 整机质量（kg）:2450 配套动力（kw）:/ 结构型式:悬挂式调幅双向犁 与拖拉机配套连接方式:悬挂式 悬挂类型:三点悬挂 翻转机构型式:液压式全翻转 犁体数量:左、右各6个 犁体工作幅宽:500mm 调幅犁调整幅宽范围:2100～3000mm 犁体纵向距离:75～83cm 犁体工作幅宽与犁体纵向距离之比:1:1.5 犁体水平基面到犁架底面的高度:800mm 副犁结构:铧式 最大耕深:40cm 犁架主梁底面宽度:150mm 每米工作幅宽质量:817kg 运输间隙:65cm 后通过角:18.5° 犁轮类型:气胎轮 犁轮数量:1 犁轮规格:7.00-12 犁轮限深轮调节范围:0～27cm 犁体单体幅宽:50cm | 6100
耕整地机械 | 耕地机械 | 铧式犁 | 单体幅宽35cm及以上，3—4铧翻转犁 | 徐州凯尔农业装备股份有限公司 | 液压翻转犁 | 1LFT-450 | 结构尺寸（长*宽*高mm）:4200*2550*1670 整机质量（kg）:1650 配套动力（kw）:/ 结构型式:悬挂式调幅双向犁 与拖拉机配套连接方式:悬挂式 悬挂类型:三点悬挂 翻转机构型式:液压式全翻转 犁体数量:左、右各4个 犁体工作幅宽:500mm 调幅犁调整幅宽范围:1200～2000mm 犁体纵向距离:86～95cm 犁体工作幅宽与犁体纵向距离之比:1:1.72 犁体水平基面到犁架底面的高度:800mm 副犁结构:铧式 最大耕深:40cm 犁架主梁底面宽度:120mm 每米工作幅宽质量:825kg 运输间隙:65cm 后通过角:18.5° 犁轮类型:气胎轮 犁轮数量:1 犁轮规格:7.00-12 犁轮限深轮调节范围:0～27cm 犁体单体幅宽:50cm | 2960
耕整地机械 | 耕地机械 | 铧式犁 | 单体幅宽45cm及以上，5—6铧翻转犁 | 新疆牧神机械有限责任公司 | 调幅翻转双向犁 | 1LFT-550 | 结构尺寸（长*宽*高mm）:5720*2650*1750 整机质量（kg）:1982 配套动力（kw）:158 运输状态外形尺寸（长*宽*高）:5750*1775*2395mm 与拖拉机配套连接方式:半悬挂 翻转机构型式:液压 犁体数量:5*2个 犁体工作幅宽:508mm 犁体纵向距离:86.8cm 犁体工作幅宽与犁体纵向距离之比:0.58 副犁个数:5*2个 最大耕深:35cm 犁铧类型:梯形 | 6100
耕整地机械 | 耕地机械 | 铧式犁 | 单体幅宽35cm及以上，3—4铧翻转犁 | 青岛鲁耕农业机械有限公司 | 液压翻转犁 | 1LF-440F | 结构尺寸（长*宽*高mm）:4430mm*2000mm*1780mm 整机质量（kg）:1460kg 配套动力（kw）:110.3-125.0kw 结构形式:双向栅条犁 与拖拉机配套连接方式:悬挂式 悬挂类型:2类/3类可调 翻转机构型式:液压 犁体数量:4+4个 犁体工作幅宽:1600mm 调幅犁调整幅宽范围:/ 犁体工作宽度:40cm 犁体纵向距离:55cm 犁体工作幅宽与犁体纵向距离之比:1:1.38 犁体水平基面到犁架底面的高度:840mm 辅犁类型:铧式犁 最大耕深:30cm 犁架主梁底面宽度:120mm 每米工作幅宽质量:912.5kg 运输间隙:>30cm 后通过角:>18° 犁轮类型:限深轮 犁轮数量:1个 犁轮规格:Φ650*180mm 限深轮调节范围:0~400mm 作业效率:≥0.9h㎡/h | 2960
耕整地机械 | 耕地机械 | 深松机 | 3铲及以下深松机 | 山东菏泽鲁源动力机械有限公司 | 深松机 | 1S-300 | 结构尺寸（长*宽*高mm）:2200*3100*1400 整机质量（kg）:776 配套动力（kw）:91.9-132.4 结构型式:悬挂式 振动方式:非振动式 作业速度:4-6.5km/h 作业小时生产率:1-1.9h㎡/h 工作幅宽:300cm 铲间距:50cm 深松铲结构型式:偏柱曲面铲 深松铲排列方式:前2中2后2 深松铲数量:6个 耕深:30cm | 1000
耕整地机械 | 耕地机械 | 铧式犁 | 单体幅宽35—45cm，5—6铧翻转犁 | 徐州凯尔农业装备股份有限公司 | 液压翻转犁 | 1LFT-535 | 结构尺寸（长*宽*高mm）:4850*1760*1720 整机质量（kg）:1575 配套动力（kw）:/ 与拖拉机连接方式:三点悬挂 悬挂类型:三类悬挂 翻转机构型式:液压式全翻转 犁体数量:左右各五个 犁体工作幅宽:350（mm） 调幅犁调整幅宽范围:1300-1750（mm） 犁体纵向距离:86（cm） 犁体工作幅宽与犁体纵向距离之比:1：2.46 犁体水平基面到犁架底面的高度:800（mm） 副犁结构:铧式犁 最大耕深:28（cm） 犁架主梁底面宽度:130（mm） 每米耕作幅宽质量:900（kg） 运输间隙:56（cm） 后通过角:19.5（°） 犁轮类型:气胎轮 犁轮个数:1个 犁轮型号:7.00-9 限深轮调节范围:0-20（cm） | 3800
耕整地机械 | 耕地机械 | 铧式犁 | 单体幅宽45cm及以上，5—6铧翻转犁 | 徐州凯尔农业装备股份有限公司 | 液压翻转犁 | 1LFT-550 | 结构尺寸（长*宽*高mm）:5400*2250*1720 整机质量（kg）:1850 配套动力（kw）:/ 与拖拉机挂接方式:三类、三点悬挂 犁体数量:左右各5个 最大耕深:33（cm） 犁轮类型:气胎轮 翻转机构型式:液压式全翻转 调幅犁调整幅宽范围:1500-2500mm 犁体水平基面到犁架底面的高度:785mm 每米工作幅宽质量:740Kg 运输间隙:65cm 犁体单体幅宽:500mm | 6100
耕整地机械 | 耕地机械 | 铧式犁 | 单体幅宽45cm及以上，5—6铧翻转犁 | 徐州凯尔农业装备股份有限公司 | 液压翻转犁 | 1LFT-546 | 结构尺寸（长*宽*高mm）:5150*1760*1720 整机质量（kg）:1790 配套动力（kw）:/ 与拖拉机连接方式:三类、三点悬挂 犁体数量:左右各5个 最大耕深:33（cm） 犁轮类型:气胎轮 翻转机构型式:液压式全翻转 调幅犁调整幅宽范围:1500-2300mm 犁体水平基面到犁架底面的高度:785mm 犁架主梁底面宽度:150mm 运输间隙:65cm 犁体工作幅宽:460mm | 6100
耕整地机械 | 耕地机械 | 铧式犁 | 单体幅宽35cm及以上，3—4铧翻转犁 | 徐州凯尔农业装备股份有限公司 | 液压翻转犁 | 1LFT-435 | 结构尺寸（长*宽*高mm）:4210*1750*1700 整机质量（kg）:1240 配套动力（kw）:/ 与拖拉机连接方式:悬挂式 犁体数量:左右各4个 最大耕深（cm）:35cm 犁轮类型:气胎轮 悬挂类型:三点悬挂 调幅犁调整幅宽范围:1040-1400mm 犁体纵向距离:86-89cm 犁体水平基面到犁架底面的高度:800mm 运输间隙:56cm 犁体单体幅宽:350mm | 2960
耕整地机械 | 耕地机械 | 深松机 | 3铲及以下深松机 | 山东菏泽鲁源动力机械有限公司 | 深松机 | 1S-220 | 结构尺寸（长*宽*高mm）:1800*2300*1400 整机质量（kg）:531 配套动力（kw）:73.5-132.4 振动方式:非振动式 结构型式:悬挂式 作业速度:4-6.5km/h 作业小时生产率:0.8-1.4h㎡/h 工作幅宽:220cm 铲间距:55cm 深松铲结构型式:偏柱曲面铲 深松铲排列方式:前2后2 深松铲数量:4个 耕深:≥30cm | 1000
耕整地机械 | 耕地机械 | 田园管理机 | 功率4.0kW及以上田园管理机 | 潍坊海林机械有限公司 | 田园管理机 | 3TG-5.9Q | 结构尺寸（长*宽*高mm）:1660*850*900 整机质量（kg）:96 配套动力（kw）:5.9 主传动方式:皮带传动 离合器型式:涨紧轮式 作业速度（km/h):1-1.5 发动机型号:RB28B 额定转速（r/min）:2000 燃油种类:汽油 起垄器型式:起垄刀与成型器组合 起垄数量（条）:1 工作幅宽（cm）:83 配套起垄器外形尺寸（长×宽×高mm）:1600×850×900 结构质量（kg）:108 连接方式:直联 传动方式:驱动轴直驱 起垄高度（cm）:≥20 培土器型式:旋刀式 工作幅宽（cm）:18 配套培土器外形尺寸（长×宽×高mm）:1900×850×950 结构质量（kg）:127 传动形式:链条传动 连接方式:直联 培土高度（cm）:≥15 | 760
耕整地机械 | 耕地机械 | 微耕机 | 功率4.0kW以下微耕机 | 东风井关农业机械有限公司 | 电动微耕机 | 1WG0.3-350 | 结构尺寸（长*宽*高mm）:1270*470*850 整机质量（kg）:18 配套动力（kw）:0.3 结构形式:手持式 配套发动机生产企业:无锡华生电动系统科技有限公司、台湾硕阳电机股份有限公司 发动机型号名称:DC82M244630KR000 发动机结构型式:电动机 额定转速:4600r/min 传动方式:蜗杆、斜齿轮 连接方式:直联 旋耕刀型号:旱地刀 耕宽:350mm 耕深:》100mm | 570
耕整地机械 | 耕地机械 | 铧式犁 | 单体幅宽35cm以下，3—4铧翻转犁 | 山东鑫港新能源科技有限公司 | 液压翻转犁 | 1LF-435 | 结构尺寸（长*宽*高mm）:2800*1500*1500 整机质量（kg）:660 配套动力（kw）:≥73.5 与拖拉机配套连接方式:悬挂式 悬挂类型（适用悬挂式）:三点悬挂 翻转机构型式:液压 犁体数量(个):4+4 犁体工作幅宽(mm):350 犁体纵向距离(cm):60 犁体工作幅宽与犁体纵向距离之比:1:1.714 犁体水平基面到犁架底面的高度(mm):680 最大耕深(cm):≥20 犁架主梁底面宽度(mm):80 每米工作幅宽质量(kg):472 运输间隙(cm):＞30 后通过角（°）:＞18 犁轮类型:手动可调（铁铸轮） 犁轮数量（个）:2 犁轮直径×宽度（或规格）（mm):Φ350×90 限深轮调节范围(cm):0-20 犁体单体幅宽(cm):35 | 1270
农产品初加工机械 | 茶叶加工机械 | 茶叶揉捻机 | 揉筒直径35cm以下揉捻机 | 浙江武义增荣食品机械有限公司 | 茶叶揉捻机 | 6CR-25型 | 结构尺寸（长*宽*高mm）:900*600*850 整机质量（kg）:85 配套动力（kw）:0.37 揉桶外径*高度（mm）:250*185 揉盘内径（mm）:460 结构型式:单臂 传动型式:电机皮带传动 加压型式:单臂加压 控制方式:手动 揉桶回转速度（r/min）:60±2 成条率（%）:≥85 小时生产率（kg/h）:≥9 千瓦小时生产率（kg/kw.h）:≥45 |  | 测算补贴比例高于30%，比例控制。
农产品初加工机械 | 茶叶加工机械 | 茶叶杀青机 | 其它杀青机 | 浙江上洋机械股份有限公司 | 超高温热风茶叶滚筒杀青机 | 6CSF-80 | 结构尺寸（长*宽*高mm）:4925×1010×2216 整机质量（kg）:850 配套动力（kw）:1.5 滚筒内径:800mm 滚筒长度:4200mm 滚筒转速:23r/min 电动机功率/电压:1.5KW/380V 加热形式:煤加热 热风炉型号:GRFL-60 热风炉电机功率:0.55KW 热风炉供热量:60×10000KJ/h 杀青叶含水率:61.5% 运转噪声:79.5dB(A) | 2370
农产品初加工机械 | 茶叶加工机械 | 茶叶炒（烘）干机 | 非全自动茶叶炒干机（含扁形茶炒制机） | 浙江绿峰机械有限公司 | 瓶式炒干机 | 6CCP-80型 | 结构尺寸（长*宽*高mm）:1780*1140*1950 整机质量（kg）:800 配套动力（kw）:0.75 筒体腰径:80cm 筒体长度:176cm 转速调节范围:26-28r/min 加热源形式:煤加热 生产率:≥16kg/h 毛茶含水率:≤6% 碎茶率:≤5% 耗煤率:≤1.2% 运转作业耗电率:≤0.1kw.h/kg 千瓦小时生产率:≥9kg/(kw.h) | 980
农产品初加工机械 | 茶叶加工机械 | 茶叶炒（烘）干机 | 锅槽面积1—2.5㎡理条烘干机 | 浙江绿峰机械有限公司 | 多槽式茶叶理条整形机 | 6CDCL-180型 | 结构尺寸（长*宽*高mm）: 2500*1600*1270 整机质量（kg）:400 配套动力（kw）:0.75 锅槽尺寸（长×宽×深）:180×8.5×7(cm) 锅槽数量:8（槽） 电热功率:18（kW） 锅槽面积:1.2（平方米） 生产率: ≥7.0（kg/h） 加热源形式:电加热 锅体往复次数:85-230（r/min） 成条率:95.8（%） 理条叶含水率:34.3（%） 小时耗电量:7.0（kw/h） | 2180
农产品初加工机械 | 茶叶加工机械 | 茶叶杀青机 | 滚筒直径60cm及以上杀青机 | 浙江武义增荣食品机械有限公司 | 茶叶整体滚筒杀青机 | 6CST-100型 | 结构尺寸（长*宽*高mm）:5490*1400*2010 整机质量（kg）:3500 配套动力（kw）:2.2 滚筒内径*长度（mm）:1000*4550 滚筒转速（r/min）:20 电机转速（r/min）:940 加热源形式:煤加热 千瓦小时生产率(kg/kw.h):≥380 运转噪声dB(A):≤80 小时生产率（kg/h）:≥400 杀青能耗量(kg标准煤/kg水):≤0.35 无:无 无:无 | 2470
农产品初加工机械 | 茶叶加工机械 | 茶叶炒（烘）干机 | 非全自动茶叶炒干机（含扁形茶炒制机） | 日照盛华茶业机械股份有限公司 | 茶叶炒干机 | 6CCP-100 | 结构尺寸（长*宽*高mm）:2350×1420×2080 整机质量（kg）:1650 配套动力（kw）:2.2 滚筒进出料口直径:950mm 滚筒长度:1500mm 滚筒转速:16-28r/min 生产效率:≥24kg/h 热源:煤、柴、生物质颗粒 结构型式:滚筒式 工作温度:200-250℃ 配套风扇动力:0.15kW 滚筒电机转速:1400r/min 滚筒电机电压:220/380V | 980
农产品初加工机械 | 茶叶加工机械 | 茶叶杀青机 | 滚筒直径40—60cm杀青机 | 浙江上洋机械股份有限公司 | 茶叶滚筒杀青机 | 6CST-50 | 结构尺寸（长*宽*高mm）:3000×840×1350 整机质量（kg）:482 配套动力（kw）:0.75 滚筒内径:500mm 滚筒长度:2200mm 滚筒转速:36r/min 电热功率/电压:36KW/380V 驱动电动机功率/电压:0.75KW/380V 助燃风机功率/电压:0.37KW/380V 加热源形式:电加热 杀青叶含水率:61% 运转噪声:74.6dB(A) 小时生产率:56.3Kg/h | 1710
农产品初加工机械 | 茶叶加工机械 | 茶叶炒（烘）干机 | 烘干面积10㎡以下百叶式茶叶烘干机 | 泉州得力农林机械有限公司 | 茶叶烘焙机 | DL-6CHZ-9B | 结构尺寸（长*宽*高mm）:1095*1410*2160 整机质量（kg）:200 配套动力（kw）:0.55 干燥层数:16（层） 风机电动机转速:1400（r/min） 风机电动机额定电压:380（V） 加热元件:电热丝 加热元件总功率/组数:11/3（kw） 烘干面积:8.76（㎡） 最高工作温度:≥120℃ 烘盘托架回转转速:6r/min 结构型式:百叶式茶叶烘干机 升温时间:≤20min | 760
农产品初加工机械 | 茶叶加工机械 | 茶叶炒（烘）干机 | 非全自动茶叶炒干机（含扁形茶炒制机） | 日照春茗机械制造有限公司 | 茶叶炒干机 | 6CCP-100 | 结构尺寸（长*宽*高mm）:1880*1230*1830 整机质量（kg）:1000 配套动力（kw）:1.1 滚筒进出料口直径:745mm 滚筒长度:1570mm 滚筒转速:28r/min 生产效率:≥20kg/h 热源:木柴、煤、生物质颗粒 结构型式:滚筒式 产品型号:6CCP-100 产品名称:茶叶炒干机 滚筒电机转速:1400r/min 滚筒电机电压:220/380V | 980
农产品初加工机械 | 茶叶加工机械 | 茶叶炒（烘）干机 | 锅槽面积0.5—1㎡理条烘干机 | 浙江上河茶叶机械有限公司 | 全自动智能茶叶理条机 | 6CL-610/13ZD | 结构尺寸（长*宽*高mm）:2100*1600*1180 整机质量（kg）:300 配套动力（kw）:11.77 外形尺寸总长:2100MM 外形尺寸总宽:1600MM 外形尺寸总高:1180MM 多槽锅长度:88.5MM 多槽锅宽度:610MM 多槽锅深度:85MM 多槽锅槽数:13槽 电动机功率:0.55KW 下料电机功率:0.04KW 输送电机功率:0.01KW 鲜叶疏散电机功率:0.01KW 槽锅提升出叶电机功率:0.04KW 鼓风机功率:0.12KW 电热功率:11KW 加热源形式:电加热 下料形式:自动下料 理条程序:智能控制系统 | 1590
农产品初加工机械 | 茶叶加工机械 | 茶叶炒（烘）干机 | 非全自动茶叶炒干机（含扁形茶炒制机） | 浙江上洋机械股份有限公司 | 双锅曲毫炒干机 | 6CCGQ-50 | 结构尺寸（长*宽*高mm）:1800×800×1000 整机质量（kg）:226 配套动力（kw）:0.55 圆锅口直径:500mm 圆锅球面半径:250mm 弯轴的曲率半径:354mm 弯轴的垂度:92mm 圆锅数量:2个 电动机功率/电压:0.55KW/380V 电热源功率/电压:7.6KW/380V 电热风机功率/电压:0.12×2KW/380V 加热源形式:电加热 运转噪声:78.6dB(A) | 980
农产品初加工机械 | 茶叶加工机械 | 茶叶炒（烘）干机 | 烘干面积10㎡以下百叶式茶叶烘干机 | 泉州得力农林机械有限公司 | 茶叶烘焙机 | DL-6CHZ-6 | 结构尺寸（长*宽*高mm）:1180*1100*1960 整机质量（kg）:180 配套动力（kw）:0.55 干燥层数:12（层） 茶叶烘干面积:6.4（㎡） 结构型式:百叶式茶叶烘干机 风机电动机转速:1400（r/min） 风机电动机额定电压:380（V） 加热元件:电热丝 加热元件总功率/组数:12/3（kw） 烘盘托架回转转速:6（r/min） 升温时间:≤30min 小时生产率:≥13（kg/h） | 760
农产品初加工机械 | 茶叶加工机械 | 茶叶炒（烘）干机 | 非全自动茶叶炒干机（含扁形茶炒制机） | 婺源县江湾农机制造有限公司 | 茶叶炒干机 | 6CCT-120 | 结构尺寸（长*宽*高mm）:2365*1200*1370mm 整机质量（kg）:335kg 配套动力（kw）:1.1kw 滚筒外径:1200mm 筒体长度:1600mm 单次投叶量:30-70kg 能源形式:柴煤 生产率 : ≥16kg/h 毛茶含水率 : ≤6% 碎茶率 : ≤5.0% 耗煤率 : ≤1.2% 轴承温升 :≤25℃ 耗煤率:≤1.2% | 980
农产品初加工机械 | 剥壳（去皮）机械 | 花生脱壳机 | 3t/h以上花生脱壳机 | 河南瑞锋机械有限公司 | 花生去杂剥壳机 | 6BHZF-6000 | 结构尺寸（长*宽*高mm）:3750×4500×3530 整机质量（kg）:2670 配套动力（kw）:总动力46.5，去杂动力11，剥壳动力35.5 破碎率:≤4% 剥净率:≥98% 损伤率:≤3.5% 含杂率:≤3% 吨果耗电kW·h/t:≤6.5 损失率:≤0.5% 纯工作小时生产率kg/h:≥6000 上料形式:自动风力输送 剥壳滚筒主（副）滚筒长度（mm）:Ⅰ、Ⅱ、Ⅲ、Ⅳ滚筒1214 剥壳滚筒主（副）滚筒外径（mm）:Ⅰ、Ⅱ、Ⅲ 滚筒Φ430，Ⅳ滚筒Φ260 结构形式:多滚筒（去杂系统和剥壳系统组成） | 4270
农产品初加工机械 | 茶叶加工机械 | 茶叶炒（烘）干机 | 非全自动茶叶炒干机（含扁形茶炒制机） | 浙江上洋机械股份有限公司 | 茶叶炒干机 | 6CCP-60 | 结构尺寸（长*宽*高mm）:1550×910×1420 整机质量（kg）:302 配套动力（kw）:0.55 筒体腰径:600mm 筒体长度:1205mm 转速:29r/min 主电动机功率:0.55KW 风扇电机功率:0.08KW 加热源形式:电加热 电热功率:10.5KW 千瓦小时生产率:13.5Kg/KW.h 电热功率耗电率:0.7KW.h/Kg 运转噪声:78.2dB（A） | 980
农产品初加工机械 | 茶叶加工机械 | 茶叶杀青机 | 滚筒直径60cm及以上杀青机 | 浙江武义增荣食品机械有限公司 | 茶叶滚筒杀青机 | 6CST-90型 | 结构尺寸（长*宽*高mm）:4750*1200*1740 整机质量（kg）:2600 配套动力（kw）:1.1 滚筒内径*长度（mm）:900*4050 滚筒转速（r/min）:21 电机转速（r/min）:910 加热源形式:煤加热 千瓦小时生产率(kg/kw.h):≥380 运转噪声dB(A):≤80 小时处理量(kg/h):≥350 杀青能耗量(kg标准煤/kg水):≤0.35 无:无 无:无 | 2470
农产品初加工机械 | 茶叶加工机械 | 茶叶炒（烘）干机 | 烘干面积10㎡及以上连续自动式茶叶烘干机 | 杭州富阳新洲机械有限公司 | 茶叶烘干机 | 6CH-40型 | 结构尺寸（长*宽*高mm）:7700*2330*2580 整机质量（kg）:6300 配套动力（kw）:2.2 结构形式:连续自动链板式 有效摊叶（烘干）面积:40㎡ 烘板层数:8层 烘板外形尺寸:1500×100×32㎜ 电磁调速电机型号:YCT160-4A 摆线针轮减速机型号:XW5-71 全烘程时间:8~100min 生产能力:≥100kg/h 失水量:≥100kg/h 喷流式热风炉:FP150型 | 10070
农产品初加工机械 | 茶叶加工机械 | 茶叶炒（烘）干机 | 烘干面积10㎡以下百叶式茶叶烘干机 | 婺源县江湾农机制造有限公司 | 茶叶烘干机 | 6CH-3 | 结构尺寸（长*宽*高mm）:1300*700*1100 整机质量（kg）:200 配套动力（kw）:0.37 结构型式 :手动翻板式烘干机 小时生产率 : 20-30kg/h 燃料 : 柴、煤 有效干燥面积 : 3㎡ 工作温度 :80-120℃ 耗热量 :≤0.8MJ/kg 风机流量 :2410-12768 立方米/小时 干燥强度 : ≥6.5kg水/（㎡ h） 配套热风炉 :FP-3 烘板层数:6层 | 760
农产品初加工机械 | 茶叶加工机械 | 茶叶炒（烘）干机 | 非全自动茶叶炒干机（含扁形茶炒制机） | 浙江珠峰机械有限公司 | 茶叶炒干机 | 6CCT-60 | 结构尺寸（长*宽*高mm）:1620*900*1380 整机质量（kg）:286 配套动力（kw）:0.55 筒体（腰径x长度）:600x1320mm 转速调节范围:26～30r/min 加热源形式:电加热 电热功率:14kW 生产率:≥16kg/h 毛茶含水率:≤6% 碎茶率:≤5.0% 运转作业耗电率:≤0.1kW.h/kg茶 千瓦小时生产率:≥9kg/kW.h 工作噪声:≤80dB(A) | 980
农产品初加工机械 | 茶叶加工机械 | 茶叶炒（烘）干机 | 锅槽面积1—2.5㎡理条烘干机 | 浙江上洋机械股份有限公司 | 茶叶理条机 | 6CLZ-80 | 结构尺寸（长*宽*高mm）:2336×1110×1050 整机质量（kg）:397 配套动力（kw）:0.55 锅槽尺寸（长*宽*深）:800×1540×85mm 锅槽面积:1.18m² 锅槽摆动频率:170-220次/min 电机功率/电压:0.55KW/380V 电热功率/电压:18KW/380V 风机功率/电压:0.15KW/220V 加热方式:电加热 杀青叶含水率:60.2% 运行噪声:51.6dB(A) 轴承温升:12.6℃ | 2180
农产品初加工机械 | 茶叶加工机械 | 茶叶杀青机 | 滚筒直径60cm及以上杀青机 | 日照盛华茶业机械股份有限公司 | 茶叶杀青机 | 6CST-100 | 结构尺寸（长*宽*高mm）:5550×1380×2100 整机质量（kg）:3000 配套动力（kw）:3 滚筒内径（mm）:1000 滚筒转速（r/min）:25 滚筒内部直段长度（mm）:4500 热源:柴、煤 产品型号名称:6CST-100型茶叶杀青机 滚筒电机转速:1400r/min 滚筒电机电压:220/380V 杀青温度:150-220℃ 杀青时间:2.5-3.5min 生产率:≥220kg/h | 2470
农产品初加工机械 | 茶叶加工机械 | 茶叶炒（烘）干机 | 锅槽面积1—2.5㎡理条烘干机 | 浙江春江茶叶机械有限公司 | 往复理条机 | 6CLZ-800型 | 结构尺寸（长*宽*高mm）:2620×1090×980 整机质量（kg）:400 配套动力（kw）:0.75 多锅槽：（长×宽×深）:800×113×96（mm） 槽数:12槽 锅槽投影面积:1.09㎡ 加热方式:电加热 最大锅宽:800mm 电热功率/电压:18/380（kw/v） 风机功率/电压:0.09/220（kw/v） 最大锅宽:800mm 电机功率/电压:0.75/380（kw/v) 槽锅摆放频率:120-220次/min | 2180
农产品初加工机械 | 茶叶加工机械 | 茶叶杀青机 | 滚筒直径60cm及以上杀青机 | 浙江武义增荣食品机械有限公司 | 茶叶滚筒杀青机 | 6CST-80型 | 结构尺寸（长*宽*高mm）:4750*1040*1460 整机质量（kg）:2400 配套动力（kw）:1.1 滚筒内径:800（mm） 滚筒长度:4000（mm） 电机转速:910（r/min） 滚筒转速:23（r/min） 热源形式:煤加热 千瓦小时生产率:≥380（Kg/Kw.h） 电机温度:≤70（℃） 运转噪声dB(A):≤80 小时生产率:≥300（Kg/h） 杀青能耗量（Kg标准煤/Kg水）:≤0.35 | 2470
农产品初加工机械 | 茶叶加工机械 | 茶叶炒（烘）干机 | 非全自动茶叶炒干机（含扁形茶炒制机） | 浙江绿峰机械有限公司 | 瓶式炒干机 | 6CCP-60型 | 结构尺寸（长*宽*高mm）:1670*880*1350 整机质量（kg）:500 配套动力（kw）:0.55 筒体腰径:60cm 筒体长度:100cm 电机电压:380v 加热源形式:电加热 电热功率:14kw 电热电压:380v 生产率:≥16kg/h 毛茶含水率:≤6% 碎茶率:≤5% 耗电率:≤0.1% | 980
农产品初加工机械 | 茶叶加工机械 | 茶叶炒（烘）干机 | 非全自动茶叶炒干机（含扁形茶炒制机） | 浙江绿峰机械有限公司 | 双锅曲毫炒干机 | 6CCSG-50型 | 结构尺寸（长*宽*高mm）:1800*800*1050 整机质量（kg）:260 配套动力（kw）:0.55 圆锅口直径:50cm 圆锅球面半径:25.25cm 弯轴的曲率半径:44.5cm 弯轴的垂度:9.2cm 输出半轴摆动频率:60-100r/min 圆锅数量:2只 热风风机功率:0.15×2kw 加热源形式:电加热 电热功率:6kw 生产率:≥3.2kg/h | 980
农产品初加工机械 | 茶叶加工机械 | 茶叶炒（烘）干机 | 非全自动茶叶炒干机（含扁形茶炒制机） | 浙江珠峰机械有限公司 | 双锅曲毫机 | 6CCG-50 | 结构尺寸（长*宽*高mm）:2100*800*1000 整机质量（kg）:160 配套动力（kw）:0.55 圆锅口直径:500mm 圆锅球面半径:252.5mm 弯轴的曲率半径:354mm 弯轴的垂度:92mm 输出半轴摆动频率:50～110次/min 圆锅数量:2只 热风风机功率:0.15x2(kW) 加热源形式:电加热 电热源功率:6kW 小时生产率:≥12kg茶/h | 980
农产品初加工机械 | 茶叶加工机械 | 茶叶炒（烘）干机 | 非全自动茶叶炒干机（含扁形茶炒制机） | 日照盛华茶业机械股份有限公司 | 茶叶炒干机 | 6CCP-80 | 结构尺寸（长*宽*高mm）:1800×1050×1600 整机质量（kg）:600 配套动力（kw）:0.75 结构型式:滚筒式 滚筒进出料口直径:800mm 滚筒长度:1500mm 滚筒转速:16-28r/min 生产效率:≥16kg/h 热源:柴、煤 配套风扇:0.15kW 型号:6CCP-80 滚筒电机转速:1400r/min 滚筒电机电压:220/380V | 980
农产品初加工机械 | 茶叶加工机械 | 茶叶炒（烘）干机 | 锅槽面积1—2.5㎡理条烘干机 | 浙江珠峰机械有限公司 | 多用机 | 6CMD-80/12 | 结构尺寸（长*宽*高mm）:2500×1215×900 整机质量（kg）:420 配套动力（kw）:1.1 槽锅尺寸（长×宽×深）:800×110×110mm 槽锅数量:12槽 槽锅投影面积:1.1㎡ 电热功率:22kW 加热源形式:电加热 杀青台时处理量:≥10kg/h 理条台时处理量:≥15kg/h 杀青叶含水率:≤62% 理条叶含水率:≤50% 成条率:≥90% | 2180
农产品初加工机械 | 茶叶加工机械 | 茶叶炒（烘）干机 | 1—2锅（槽）全自动茶叶炒干机 | 浙江上河茶叶机械有限公司 | 全自动智能扁形茶炒制机 | 6CCB-981ZD型 | 结构尺寸（长*宽*高mm）:1520*850*1220 整机质量（kg）:180 配套动力（kw）:6.84 外形尺寸总长:1520MM 外形尺寸总宽:850MM 外形尺寸总高:1220MM 槽锅尺寸长:980MM 槽锅尺寸宽:460MM 槽锅尺寸深:235MM 槽锅数量:1槽 炒手回转半径:240MM 主电动机功率:0.75KW 电加热功率:6.0KW 输送电机功率:0.015KW 鲜叶疏散电机功率:0.005KW 洒油电机功率:0.005KW 下料电机功率:0.01KW 开门电机功率:0.015KW 顶锅电机功率:0.04KW 加热源形式:电加热 总质量:180KG | 980
农产品初加工机械 | 茶叶加工机械 | 茶叶炒（烘）干机 | 烘干面积10㎡及以上连续自动式茶叶烘干机 | 杭州富阳新洲机械有限公司 | 茶叶烘干机 | 6CH-30型烘干机 | 结构尺寸（长*宽*高mm）:7700*2020*2580 整机质量（kg）:5600 配套动力（kw）:1.5 结构形式:连续自动链板式 有效摊叶（烘干）面积:30㎡ 烘板层数:8层 输送装置倾角:26度 烘板（外形尺寸）:1250×100×32mm 电磁调速电机型号:YCT132—4B 摆线针轮减速机型号:XW4—71 生产能力:≥90kg/h 失水量:≥90kg/h 喷流式热风炉:FP150型 | 10070
农产品初加工机械 | 茶叶加工机械 | 茶叶炒（烘）干机 | 锅槽面积0.5—1㎡理条烘干机 | 浙江珠峰机械有限公司 | 多用机 | 6CMD-60/10 | 结构尺寸（长*宽*高mm）:2350×845×1010 整机质量（kg）:312 配套动力（kw）:0.75 槽锅尺寸（长×宽×深）:600×110×100mm 槽锅数量:10槽 锅槽面积:0.66㎡ 电热功率:18kW 加热源形式:电加热 杀青台时处理量:≥6.5kg/h 理条台时处理量:≥10kg/h 杀青叶含水率:≤62% 理条叶含水率:≤50% 成条率:≥90% | 1590
农产品初加工机械 | 茶叶加工机械 | 茶叶炒（烘）干机 | 非全自动茶叶炒干机（含扁形茶炒制机） | 日照春茗机械制造有限公司 | 茶叶炒干机 | 6CCP-80 | 结构尺寸（长*宽*高mm）:1750*1030*1660 整机质量（kg）:600 配套动力（kw）:1.1 结构型式:滚筒式 滚筒进出料口直径:615mm 滚筒长度:1450mm 滚筒转速:28r/min 生产效率:≥16kg/h 热源:木柴、煤、生物质颗粒 产品型号:6CCP-80 产品名称:茶叶炒干机 电机转速:1400r/min 电机电压:220/380V | 980
农产品初加工机械 | 茶叶加工机械 | 茶叶炒（烘）干机 | 1—2锅（槽）全自动茶叶炒干机 | 浙江上河茶叶机械有限公司 | 全自动智能扁形茶炒制机 | 6CCB-901ZD型 | 结构尺寸（长*宽*高mm）:1450*850*1200 整机质量（kg）:160 配套动力（kw）:6.34 外形尺寸总长:1450MM 外形尺寸总宽:850MM 外形尺寸总高:1200MM 槽锅尺寸长:900MM 槽锅尺寸宽:460MM 槽锅尺寸深:225MM 槽锅数量:1槽 炒手回转半径:230MM 主电动机功率:0.75 电加热功率:5.5KW 输送电机功率:0.015KW 鲜叶疏散电机功率:0.005KW 洒油电机功率:0.005KW 下料电机功率:0.01KW 开门电机功率:0.015KW 顶锅电机功率:0.04KW 加热源形式:电加热 总质量:160KG | 980
农产品初加工机械 | 茶叶加工机械 | 茶叶杀青机 | 滚筒直径60cm及以上杀青机 | 浙江武义增荣食品机械有限公司 | 茶叶滚筒杀青机 | 6CST-70型 | 结构尺寸（长*宽*高mm）:4750*980*1460 整机质量（kg）:2200 配套动力（kw）:1.1 滚筒内径*长度（mm）:700*4030 滚筒转速（r/min）:25 电机转速（r/min）:910 加热源形式:煤加热 千瓦小时生产率Kg/KW.h:≥380 电机温度（℃）:≤70 运转噪声dB(A):≤80 小时处理量（kg/h）:≥250 杀青能耗量(Kg标准煤/Kg水):≤0.35 无:无 | 2470
农产品初加工机械 | 茶叶加工机械 | 茶叶揉捻机 | 揉筒直径35—50cm揉捻机 | 婺源县江湾农机制造有限公司 | 茶叶揉捻机 | 6CR-45 | 结构尺寸（长*宽*高mm）:1150*1130*1215mm 整机质量（kg）:170kg 配套动力（kw）:1.1kw 结构型式 :盘式 传动型式 :齿轮传动 加压型式 :单柱丝杆式 控制方式 :人工 揉桶外径 :450mm 揉桶高度 :300mm 揉盘内径 :826mm 揉桶回转转速 : 48-52r/min 台时产量: 30-60 kg/h 茶叶成条率 : ≥85% | 1140
农产品初加工机械 | 茶叶加工机械 | 茶叶炒（烘）干机 | 烘干面积10㎡及以上连续自动式茶叶烘干机 | 浙江武义万达干燥设备制造有限公司 | 茶叶烘干机 | 6CH-20型 | 结构尺寸（长*宽*高mm）:5750X2060X2000 整机质量（kg）:1980 配套动力（kw）:5.5 有效摊叶面积(平方):20.4 烘板型式:自动链板式 烘板层数:6 减速器型号:YCT132-4B电磁调速电动机 减速机型号:XW4-71减速机 配用热风炉型号:SNL 配用热风炉名称:双逆流高效耐用节能热风炉 加热源形式:煤加热 热风炉供热量:60X10000kJ/h 减速器调速范围:125-1230 减速机变速比:71i | 10070
农产品初加工机械 | 茶叶加工机械 | 茶叶炒（烘）干机 | 烘干面积10㎡以下百叶式茶叶烘干机 | 福建省安溪祥山机械有限公司 | 茶叶烘焙机 | XS-6CHZ-9B | 结构尺寸（长*宽*高mm）:1180×1050×2100 整机质量（kg）:255 配套动力（kw）:0.55 加热元件:电热丝 加热元件总功率/组数:12kW/3组 烘盘托架回转转速:6r/min 干燥层数:16层 总有效干燥面积:8.8㎡ 最高工作温度:≥140℃ 升温时间:≤20min 工作空间温度稳定度:≤2℃ 小时生产率:≥17kg/h 额定工作电压:380V | 760
农产品初加工机械 | 茶叶加工机械 | 茶叶炒（烘）干机 | 烘干面积10㎡以下连续自动式茶叶烘干机 | 浙江珠峰机械有限公司 | 茶叶烘干机 | 6CHBZ-6 | 结构尺寸（长*宽*高mm）:4390×1750×1630 整机质量（kg）:780 配套动力（kw）:1.1 有效摊叶面积（㎡）:6 结构型式:链板式 烘板层数:4层 使用燃料:煤 干燥强度:≥6.5kg水（㎡.h） 单位有效干燥面积生产率:≥5.5kg（㎡.h） 全程烘干时间比:≥2i 小时生产率:≥25kg/h 毛茶含水率:≤6% 耗热量:≤12.5MJ/kg | 5510
农产品初加工机械 | 茶叶加工机械 | 茶叶炒（烘）干机 | 烘干面积10㎡及以上连续自动式茶叶烘干机 | 浙江上洋机械股份有限公司 | 茶叶烘干机 | 6CHB-20 | 结构尺寸（长*宽*高mm）:6708×1774×2100 整机质量（kg）:2066 配套动力（kw）:1.1 有效摊叶面积:20m² 层数:6层 减速器名称型号:电磁调速电动机YCT132-4A 电动机功率:1.1KW 减速机名称型号:摆线针轮减速机XW-8125-59 减速机功率:1.1KW 减速机变速比:59i 加热源形式:煤加热 小时生产率:165.3Kg/h 运转噪声:79.3dB(A) | 10070
农产品初加工机械 | 茶叶加工机械 | 茶叶揉捻机 | 揉筒直径35—50cm揉捻机 | 临沂继宏机械制造有限公司 | 茶叶揉捻机 | 6CR-45 | 结构尺寸（长*宽*高mm）:1240*1000*1160 整机质量（kg）:240 配套动力（kw）:2.2 结构型式:盘式 传动型式:皮带传动 加压型式:单柱丝杆式加压 控制方式:人工控制 揉桶外径（mm）:450 揉桶高度（mm）:295 揉盘内经（mm）:830 揉桶回转转速（r/min）:51 规格型号:6CR-45 棱骨数量（根）:16（外）+4（内） | 1140
农产品初加工机械 | 茶叶加工机械 | 茶叶揉捻机 | 揉筒直径60cm及以上揉捻机（含揉捻机组） | 浙江春江茶叶机械有限公司 | 茶叶揉捻机 | 6CR-65S型 | 结构尺寸（长*宽*高mm）:1962×1795×1651 整机质量（kg）:1188 配套动力（kw）:4 揉桶外径（直径）:650mm 揉桶高度:500mm 揉桶回转数（r/min）:42-46 棱骨（内棱骨）:5根 棱骨（外棱骨）:20根 曲臂中心距:250mm 电动机功率:4 kw 电机温度:≤70°C 型式 :单动式 揉桶容叶量（杀青时）:60kg | 3610
农产品初加工机械 | 茶叶加工机械 | 茶叶揉捻机 | 揉筒直径35—50cm揉捻机 | 浙江春江茶叶机械有限公司 | 茶叶揉捻机 | 6CR-Z45型 | 结构尺寸（长*宽*高mm）:1300×1160×1300 整机质量（kg）:320 配套动力（kw）:1.1 揉桶外径（直径）:450mm 揉桶高度:320mm 揉桶回转数（r/min）:50-60 棱骨（内棱骨）:5根 棱骨（外棱骨）:15根 曲臂中心距:180mm 电动机功率:1.1kw 出茶形式:盘中心出茶 启闭形式:杠杆机构 加压形式:手摇丝杆加压 | 1140
农产品初加工机械 | 茶叶加工机械 | 茶叶炒（烘）干机 | 锅槽面积1—2.5㎡理条烘干机 | 浙江绿峰机械有限公司 | 名优茶叶理条机 | 6CLZ-80型 | 结构尺寸（长*宽*高mm）:2350*1200*1000 整机质量（kg）:465 配套动力（kw）:0.75 锅槽尺寸（长×宽×深）:80×7.5×8(cm) 锅槽数量:18（槽） 电热功率:18（kW） 锅槽面积:1.08（㎡） 生产率:≥20（kg/h） 加热源形式:电加热 锅体往复次数:186-230（r/min） 成条率:94.2（%） 理条叶含水率:32.1（%） 小时耗电量:10.5（kw.h/h） | 2180
农产品初加工机械 | 茶叶加工机械 | 茶叶炒（烘）干机 | 烘干面积10㎡及以上连续自动式茶叶烘干机 | 浙江春江茶叶机械有限公司 | 茶叶烘干机 | 6CH-20型 | 结构尺寸（长*宽*高mm）:5250×1600×2100 整机质量（kg）:1880 配套动力（kw）:1.5 有效摊叶（烘干）面积:20.4㎡ 烘板型式:自动链板式 烘板层数:6层 透气孔直径:1.8mm 有效透气孔率:95% 减速机名称/型号/变速比:减变速机/MBWO7Y-20/630i 热风炉名称/型号:金属热风炉/FP-14Ⅲ型 上叶倾角（度）:30 匀叶轮工作宽度:1250mm 加热源形式:煤加热 | 10070
农产品初加工机械 | 茶叶加工机械 | 茶叶炒（烘）干机 | 烘干面积10㎡以下连续自动式茶叶烘干机 | 浙江绿峰机械有限公司 | 茶叶烘干机 | 6CHB-6型 | 结构尺寸（长*宽*高mm）:4500*2000*1850 整机质量（kg）:2200 配套动力（kw）:1.1 有效摊叶面积:6（㎡） 烘板层数:4（层） 生产率:≥45（kg/h） 结构型式:链板式 使用燃料:煤 单位用效干燥面积生产率:5.54（kg/㎡.h） 干燥强度:7.87（kg水/㎡.h） 耗热量:11.2（mj/kg） 全种烘干时间比:8.4（i） 小时生产率:100.5（kg） | 5510
农产品初加工机械 | 茶叶加工机械 | 茶叶炒（烘）干机 | 烘干面积10㎡及以上连续自动式茶叶烘干机 | 浙江武义增荣食品机械有限公司 | 茶叶烘干机 | 6CHB-25型 | 结构尺寸（长*宽*高mm）:7000*1950*2120 整机质量（kg）:2700 配套动力（kw）:1.5 有效摊叶面积（平方米）:25 烘板型式:链板式 烘板层数:6 透气孔直径（mm）:1.5 电动机转速（r/min）:125-1230 上叶倾角（度）:30 减速机功率（KW）:1.5 配套热风炉名称:节能环保热风炉 配套热风炉型号:JNX－X100型 配套热风炉风机功率（KW）:4 | 10070
农产品初加工机械 | 茶叶加工机械 | 茶叶炒（烘）干机 | 烘干面积10㎡及以上连续自动式茶叶烘干机 | 婺源县江湾农机制造有限公司 | 茶叶烘干机 | 6CHBZ-20 | 结构尺寸（长*宽*高mm）:8900*2120*2000 整机质量（kg）:2000kg 配套动力（kw）:7.75kw 结构型式 :自动连续烘板式 小时生产率 :≥35kg/h 燃料 :柴、煤 有效干燥面积 : 20㎡ 工作噪声 : ≤80Db(A) 耗热量 :≤0.8MJ/kg 轴承温升 :≤30℃ 干燥强度 :≥7.2kg水/（㎡ h） 配套热风炉 :FP-100 烘箱烘干层数:6层 | 10070
农产品初加工机械 | 茶叶加工机械 | 茶叶炒（烘）干机 | 烘干面积10㎡及以上连续自动式茶叶烘干机 | 浙江春江茶叶机械有限公司 | 茶叶烘干机 | 6CH-16型 | 结构尺寸（长*宽*高mm）:5300×1880×1900 整机质量（kg）:1730 配套动力（kw）:1.5 有效摊叶面积（烘干面积):15.8㎡ 烘板型式:自动链板式 上叶倾角（度）:30 匀叶轮工作宽度:900mm 减速器名称/型号/功率:电磁调速机/YVT132-4B/1.5kw 减速机名称/型号/变速比:摆线减速器/BW18-87/1:87 热风炉名称/型号:金属热风炉/FP-14（Ⅲ）型 加热源形式:煤加热 烘板层数:6层 热风炉供热风量:7000-100000m3/h | 10070
农产品初加工机械 | 茶叶加工机械 | 茶叶揉捻机 | 揉筒直径35—50cm揉捻机 | 浙江珠峰机械有限公司 | 茶叶揉捻机 | 6CR-40 | 结构尺寸（长*宽*高mm）:1200×1100×1100 整机质量（kg）:170 配套动力（kw）:1.1 揉桶（外径×高度）mm:400×300mm 揉桶直径:40cm 揉桶回转数:48～52r/min 棱骨（内棱骨/外棱骨）:4/12根 曲臂中心距:165mm 小时生产率:≥15kg/h 成条率:≥85% 细胞破坏率:50～60% 碎茶率:≤2.2% 跑茶率:≤0.8% | 1140
农产品初加工机械 | 茶叶加工机械 | 茶叶炒（烘）干机 | 烘干面积10㎡及以上连续自动式茶叶烘干机 | 浙江珠峰机械有限公司 | 茶叶烘干机 | 6CHBZ-20 | 结构尺寸（长*宽*高mm）:6860×1910×2150 整机质量（kg）:1930 配套动力（kw）:1.5 有效摊叶面积（㎡）:20 结构型式:链板式 烘板层数:6层 使用燃料:煤 单位有效干燥面积生产率:≥6.2kg（㎡.h） 干燥强度:≥7.5kg水（㎡.h） 耗热量:≤13.0MJ/kg 全程烘干时间比:≥2i 小时生产率:≥100kg/h 毛茶含水率:≤6% | 10070
农产品初加工机械 | 茶叶加工机械 | 茶叶揉捻机 | 揉筒直径60cm及以上揉捻机（含揉捻机组） | 泉州得力农林机械有限公司 | 茶叶揉捻机 | DL-6CRT-65B | 结构尺寸（长*宽*高mm）:1490*1390*1620 整机质量（kg）:580 配套动力（kw）:3 结构型式:双臂 配套电动机转速:1430r/min 配套电动机额定电压:380（V） 揉桶外径:65（cm） 揉桶高度:48（cm） 揉桶转速:44r/min 小时生产率:≥50kg/h 成条率:≥88% 细胞破坏率:≥83% 碎茶率:≤4.0% | 3610
农产品初加工机械 | 茶叶加工机械 | 茶叶揉捻机 | 揉筒直径35—50cm揉捻机 | 泉州得力农林机械有限公司 | 茶叶揉捻机 | DL-6CRT-45 | 结构尺寸（长*宽*高mm）:965*1120*1240 整机质量（kg）:175 配套动力（kw）:1.1 结构型式:曲臂回转式（盘式） 传动型式:蜗轮蜗杆传动 加压型式:丝杆加压（单臂） 控制方式:手控 揉桶外径:45（cm） 揉桶高度:32（cm） 揉盘内径:83（cm） 揉桶回转转速:45r/min 小时生产率:≥30kg/h 成条率:≥85% | 1140
农产品初加工机械 | 茶叶加工机械 | 茶叶炒（烘）干机 | 烘干面积10㎡及以上连续自动式茶叶烘干机 | 杭州富阳新洲机械有限公司 | 茶叶烘干机 | 6CH-20型 | 结构尺寸（长*宽*高mm）:6390*2020*2180 整机质量（kg）:4600 配套动力（kw）:1.5 结构形式:连续自动链板式 有效摊叶（烘干）面积:20㎡ 烘板层数:6层 输送装置倾角:26度 烘板外形尺寸（长×宽×高）:1250×100×32mm 生产能力:≥70kg/h 失水量:≥70kg/h 电磁调速电机型号:YCT132—4B 摆线针轮电机型号:XW4—71 喷流式热风炉:FP14Ⅲ型 | 10070
农产品初加工机械 | 茶叶加工机械 | 茶叶炒（烘）干机 | 锅槽面积0.5—1㎡理条烘干机 | 浙江上河茶叶机械有限公司 | 智能茶叶理条机 | 6CL-600/13型 | 结构尺寸（长*宽*高mm）:2100*880*660 整机质量（kg）:220 配套动力（kw）:15.91 外形尺寸总长:2100MM 外形尺寸总宽:880MM 外形尺寸总高:660MM 多槽锅宽度:90MM 多槽锅长度:600MM 多槽锅深度:85MM 多槽锅槽数:13槽 电动机功率:0.75KW 槽锅提升出叶电机功率:0.04KW 鼓风机功率:0.12KW 电热功率:15.0KW 加热源形式:电加热 | 1590
农产品初加工机械 | 茶叶加工机械 | 茶叶杀青机 | 滚筒直径60cm及以上杀青机 | 浙江春江茶叶机械有限公司 | 电热式滚筒杀青机 | 6CST-80D型 | 结构尺寸（长*宽*高mm）:5480×1660×2120 整机质量（kg）:2260 配套动力（kw）:1.5 滚筒内径(直径):800mm 滚筒长度:4580mm 加热源形式:电加热 滚筒转速:9-44（r/min） 电热功率:101.4kw 电动机功率:1.5kw 台时产量:≥250（kg/h） 杀青时间:2～3(min) 电压:380V 杀青能耗量:≤1.26KW.h/kg 水 | 2470
农产品初加工机械 | 茶叶加工机械 | 茶叶杀青机 | 滚筒直径30—40cm杀青机 | 浙江上洋机械股份有限公司 | 茶叶滚筒杀青机 | 6CST-40 | 结构尺寸（长*宽*高mm）:2385×760×1260 整机质量（kg）:360 配套动力（kw）:0.55 滚筒内径:400mm 滚筒长度:1800mm 转速:32r/min 电动机功率:0.55KW 加热源形式:电加热 杀青叶含水率:60.6% 千瓦小时生产率:384.6Kg/KW.h 运转噪声:74.2dB(A) 小时处理量:40Kg/h 电热功率:20.5KW | 1420
农产品初加工机械 | 茶叶加工机械 | 茶叶炒（烘）干机 | 烘干面积10㎡及以上连续自动式茶叶烘干机 | 浙江武义增荣食品机械有限公司 | 茶叶烘干机 | 6CHB-20型 | 结构尺寸（长*宽*高mm）:5320*2020*2140 整机质量（kg）:1500 配套动力（kw）:5.5 有效摊叶面积（平方米）:20.4 烘板型式:自动链板式 烘板层数:6 烘板透气孔直径（mm）:2 烘板有效透气孔率（%）:90 减速器调速范围r/min:125-1250 减速机变速比（i）:50 加热源形式:煤加热 配套热风炉名称:节能热风炉 配套热风炉型号:JNX－80 | 10070
农产品初加工机械 | 茶叶加工机械 | 茶叶杀青机 | 滚筒直径60cm及以上杀青机 | 日照春茗机械制造有限公司 | 茶叶杀青机 | 6CST-70 | 结构尺寸（长*宽*高mm）:4250*990*1700 整机质量（kg）:1500 配套动力（kw）:0.75 滚筒内径mm:700 滚筒转速r/min:32 滚筒内部直段长度mm:3500 热源形式:木柴、煤 产品型号:6CST-70 产品名称:茶叶杀青机 滚筒电机转速r/min:1400 滚筒电机电压V:220/380 杀青温度℃:110-120 生产效率kg/h:≥160 | 2470
农产品初加工机械 | 茶叶加工机械 | 茶叶炒（烘）干机 | 锅槽面积0.5—1㎡理条烘干机 | 浙江上洋机械股份有限公司 | 茶叶理条机 | 6CLZ-60/11 | 结构尺寸（长*宽*高mm）:1920×890×940 整机质量（kg）:222 配套动力（kw）:0.55 锅槽（长*宽*深）:600×80×85mm 槽数:11槽 电动机功率:0.55KW 鼓风机功率:0.15KW 强进风部件功率:0.7KW 电热功率:8KW 加热源形式:电加热 锅体往复此次:176-226次/min 成条率:91.7% 运转噪声:74.2dB(A) 锅槽面积:0.6m² | 1590
农产品初加工机械 | 茶叶加工机械 | 茶叶揉捻机 | 揉筒直径35—50cm揉捻机 | 浙江绿峰机械有限公司 | 茶叶揉捻机 | 6CR-40型 | 结构尺寸（长*宽*高mm）:1250*1000*1100 整机质量（kg）:300 配套动力（kw）:1.1 揉桶外径:40（cm） 揉桶高度:30（cm） 揉盘内径:75（cm） 结构形式:单臂 传动形式:皮带 加压形式:手动 控制方式:电动 揉桶回转速度:45±1（r/min） 成条率:97.8（%） 小时生产率:23.7（kg/h） | 1140
农产品初加工机械 | 茶叶加工机械 | 茶叶炒（烘）干机 | 烘干面积10㎡及以上连续自动式茶叶烘干机 | 浙江珠峰机械有限公司 | 茶叶烘干机 | 6CHBZ-16 | 结构尺寸（长*宽*高mm）:5160×1740×1900 整机质量（kg）:1780 配套动力（kw）:5.5 有效摊叶面积:16 上叶倾角:30（° ） 匀叶轮工作宽度:900mm 烘板型式:自动链板式 烘板层数:6层 烘板透气孔直径:2mm 烘板有效透气孔率:90（％） 减速器型号名称:YCT132-4B电磁调速电动机 减速器调速范围:125～1230 减速机型号名称:XW4-71摆线针轮减速机 变速比:71（i） 热风炉名称:燃气式热风炉 热风炉型号:ZRFL-50QY 热风炉供热风量:5×10⁵（kJ/h） 热风炉生产厂家:浙江珠峰机械有限公司 加热源形式:液化气加热 | 10070
农产品初加工机械 | 茶叶加工机械 | 茶叶揉捻机 | 揉筒直径35cm以下揉捻机 | 婺源县江湾农机制造有限公司 | 茶叶揉捻机 | 6CR-30 | 结构尺寸（长*宽*高mm）:820*680*720mm 整机质量（kg）:120kg 配套动力（kw）:0.75kw 结构型式 :揉盘式 传动型式 :皮带传动 加压型式 :单柱悬臂丝杆加压 控制方式 :手动控制 揉桶外径:300mm 揉桶高度 :200mm 揉盘内径 :580mm 揉桶回转转速: 40r/min 台时产量 :15-25 kg/h 茶叶成条率 : ≥90% | 850
农产品初加工机械 | 茶叶加工机械 | 茶叶杀青机 | 滚筒直径60cm及以上杀青机 | 临沂继宏机械制造有限公司 | 茶叶杀青机 | 6CST80 | 结构尺寸（长*宽*高mm）:4640*1190*1850 整机质量（kg）:1710 配套动力（kw）:1.5 热源方式:煤、柴、生物质颗粒 滚筒内经（mm）:800 滚筒转速（r/min）:24 滚筒内部直段长度（mm）:4000 滚筒转速（r/min）:1400 滚筒电机额定电压（V）:380 结构质量（kg）:1710 外形尺寸（长*宽*高）:464*119*185 滚筒电机转速（r/min）:1400 产品型号名称:6CST80型茶叶杀青机 | 2470
农产品初加工机械 | 茶叶加工机械 | 茶叶杀青机 | 滚筒直径40—60cm杀青机 | 浙江武义增荣食品机械有限公司 | 茶叶滚筒杀青机 | 6CST-50型 | 结构尺寸（长*宽*高mm）:3160*760*1300 整机质量（kg）:1100 配套动力（kw）:0.75 滚筒内径（mm）:500 滚筒长度（mm）:2530 电机转速（r/min）:1390 滚筒转速（r/min）:23 热源形式:煤加热 千瓦小时生产率（Kg/Kw.h）:≥380 电机温度（℃）:≤70 运转噪声dB(A):≤80 小时生产率（Kg/h）:≥80 杀青能耗量（Kg标准煤/Kg水）:≤0.35 | 1710
农产品初加工机械 | 茶叶加工机械 | 茶叶揉捻机 | 揉筒直径35cm以下揉捻机 | 浙江珠峰机械有限公司 | 茶叶揉捻机 | 6CR-30 | 结构尺寸（长*宽*高mm）:1065×860×706 整机质量（kg）:100 配套动力（kw）:0.55 揉桶（外径x高度）:300x210mm 结构型式:盘式 传动型式:皮带传动 加压型式:单柱丝杆式加压 控制方式:人工控制 搡盘内径:560mm 揉桶回转速度:56r/min 小时生产率:≥15kg/h 成条率:≥85% 碎茶率:≤2.2% | 850
农产品初加工机械 | 茶叶加工机械 | 茶叶揉捻机 | 揉筒直径50—60cm揉捻机 | 泉州得力农林机械有限公司 | 茶叶揉捻机 | DL-6CRT-55 | 结构尺寸（长*宽*高mm）:1220*1380*1400 整机质量（kg）:420 配套动力（kw）:2.2 传动型式:蜗轮蜗杆传动 加压型式:丝杆加压（双臂） 控制方式:手控 揉桶外径:55（cm） 揉桶高度:40（cm） 揉盘内径:96（cm） 揉桶回转转速:45r/min 结构型式:曲臂回转式（盘式） 无:无 无:无 无:无 | 1900
农产品初加工机械 | 茶叶加工机械 | 茶叶炒（烘）干机 | 烘干面积10㎡以下连续自动式茶叶烘干机 | 浙江上洋机械股份有限公司 | 茶叶烘干机 | 6CHB-3 | 结构尺寸（长*宽*高mm）:3100×840×1400 整机质量（kg）:636 配套动力（kw）:0.55 有效摊叶面积:3m² 层数:4层 减速器名称型号:无极变速机MBO7Y 减速电机功率:0.55KW 减速机名称型号:摆线针轮减速机XWD 减速机功率:0.55KW 减速机变速比:140i 加热源形式:煤加热 小时生产率:19.1Kg/h 运转噪声:76.2dB(A) | 5510
农产品初加工机械 | 茶叶加工机械 | 茶叶揉捻机 | 揉筒直径35—50cm揉捻机 | 浙江春江茶叶机械有限公司 | 茶叶揉捻机 | 6CR-35型 | 结构尺寸（长*宽*高mm）:1050×870×1100 整机质量（kg）:240 配套动力（kw）:0.55 揉桶外径（直径）:350mm 揉桶高度:250mm 揉桶回转数（r/min）:55-65 棱骨（内棱骨）:5根 棱骨（外棱骨）:15根 曲臂中心距:160mm 电动机功率:0.55kw 出茶形式:盘中心出茶 启闭形式:杠杆机构 加压形式:手摇丝杆加压 | 1140
农产品初加工机械 | 茶叶加工机械 | 茶叶炒（烘）干机 | 锅槽面积0.5—1㎡理条烘干机 | 浙江绿峰机械有限公司 | 名优茶叶理条机 | 6CLZ-60型 | 结构尺寸（长*宽*高mm）:1910*910*900 整机质量（kg）:240 配套动力（kw）:0.55 锅槽尺寸（长×宽×深）:60×8.5×8.5(cm) 锅槽数量:11（槽） 电热功率:12（kW） 生产率:≥6（kg/h） 锅槽面积:0.56（㎡） 鼓风机功率:0.075（kw） 加热源形式:电加热 锅体往复次数:150-250（r/min) 成条率:93.3（%） 小时耗电量:6.4（kw.h/h） | 1590
农产品初加工机械 | 茶叶加工机械 | 茶叶炒（烘）干机 | 锅槽面积0.5—1㎡理条烘干机 | 浙江珠峰机械有限公司 | 多用机 | 6CMD-60/8 | 结构尺寸（长*宽*高mm）:1970×845×950 整机质量（kg）:238 配套动力（kw）:0.55 槽锅尺寸（长x宽x深）:1000x600x105mm 槽锅数量:8槽 槽锅投影面积:0.6㎡ 锅体往复次数:148次/min 电热功率:15kW 加热源形式:电加热 理条小时生产率:≥7kg理条叶/h 杀青理条叶适度率:≥90% 杀青理条叶劣变率:≤2% 理条叶成条率:≥90% | 1590
农产品初加工机械 | 茶叶加工机械 | 茶叶杀青机 | 滚筒直径40—60cm杀青机 | 浙江春江茶叶机械有限公司 | 名茶杀青机 | 6CSM-40型 | 结构尺寸（长*宽*高mm）:2470×650×1175 整机质量（kg）:410 配套动力（kw）:0.37 滚筒内径(直径):400mm 滚筒长度:1800mm 加热源形式:电加热 滚筒转速:33（r/min） 电热功率:21kw 电动机功率:0.37kw 杀青时间:1～2 min 小时生产率:≥50 kg/h 炉体结构:全金属结构炉体式 运转噪声:≤80dB（A） | 1710
农产品初加工机械 | 茶叶加工机械 | 茶叶揉捻机 | 揉筒直径50—60cm揉捻机 | 婺源县江湾农机制造有限公司 | 茶叶揉捻机 | 6CR-55 | 结构尺寸（长*宽*高mm）:1485*1215*1365mm 整机质量（kg）:400kg 配套动力（kw）:2.2kw 结构型式 :盘式 传动型式 :皮带传动 加压型式 :双柱丝杆式加压 控制方式 :人工控制 揉桶外径 :550mm 揉桶高度 :385mm 揉盘内径 : 950mm 揉桶回转转速 : 50±5r/min 台时产量 :65-100 kg/h 茶叶成条率 : ≥85% | 1900
农产品初加工机械 | 茶叶加工机械 | 茶叶揉捻机 | 揉筒直径35—50cm揉捻机 | 婺源县江湾农机制造有限公司 | 茶叶揉捻机 | 6CR-35 | 结构尺寸（长*宽*高mm）:1030*960*1100mm 整机质量（kg）:150kg 配套动力（kw）:0.75kw 结构型式 : 揉盘式 传动型式 :皮带传动 加压型式 :单柱悬臂丝杆加压 控制方式 :手动控制 揉桶外径 :350mm 揉桶高度 :280mm 揉盘内径 :680mm 揉桶回转转速 :38-40r/min 台时产量 :20-30 kg/h 茶叶成条率 :≥85% | 1140
农产品初加工机械 | 茶叶加工机械 | 茶叶揉捻机 | 揉筒直径60cm及以上揉捻机（含揉捻机组） | 婺源县江湾农机制造有限公司 | 茶叶揉捻机 | 6CR-65 | 结构尺寸（长*宽*高mm）:1650*1370*1635mm 整机质量（kg）:727kg 配套动力（kw）:4kw 结构型式 : 盘式 传动型式 :皮带传动 加压型式 :双柱丝杆式加压 控制方式 :人工控制 揉桶外径 :650mm 揉桶高度 :500mm 揉盘内径 : 1100mm 揉桶回转转速 : 50±5r/min 台时产量 :100-150 kg/h 茶叶成条率 : ≥85% | 3610
农产品初加工机械 | 茶叶加工机械 | 茶叶揉捻机 | 揉筒直径50—60cm揉捻机 | 浙江春江茶叶机械有限公司 | 茶叶揉捻机 | 6CR-Z55型 | 结构尺寸（长*宽*高mm）:1310×1200×1420 整机质量（kg）:390 配套动力（kw）:2.2 揉桶外径（直径）:550mm 揉桶高度:400mm 揉桶回转数（r/min）:50±5 棱骨（内棱骨）:5根 棱骨（外棱骨）:16根 曲臂中心距:200mm 电动机功率:2.2kw 出茶形式:盘中心出茶 加压形式:手摇丝杆加压 揉桶容叶量（杀青时）:60kg | 1900
农产品初加工机械 | 茶叶加工机械 | 茶叶炒（烘）干机 | 锅槽面积0.5—1㎡理条烘干机 | 浙江珠峰机械有限公司 | 理条机 | 6CLZ-60/11 | 结构尺寸（长*宽*高mm）:1880×845×950 整机质量（kg）:225 配套动力（kw）:0.55 槽锅尺寸（长×宽×深）mm:600×85×80mm 槽锅数量:11槽 锅槽面积:0.56㎡ 电热功率:10kW 加热源形式:电加热 小时生产率:≥7kg/h 理条叶含水率:≤50% 成条率:≥90% 碎茶率:≤3% 耗电率:≤8kW.h/kg | 1590
农产品初加工机械 | 茶叶加工机械 | 茶叶炒（烘）干机 | 烘干面积10㎡及以上连续自动式茶叶烘干机 | 浙江上洋机械股份有限公司 | 茶叶烘干机 | 6CHB-10 | 结构尺寸（长*宽*高mm）:5763×1524×1650 整机质量（kg）:1354 配套动力（kw）:1.1 有效摊叶面积:10m² 层数:4层 减速器名称型号:电磁调速电动机YCT112-4B 减速器功率:0.75KW 减速机名称型号:摆线针轮减速机XW-8125-59 减速机变速比:59i 加热源形式:煤加热 小时生产率:154.8Kg/h 运转噪声:77.4dB(A) 耗热量:7MJ/h | 10070
农产品初加工机械 | 茶叶加工机械 | 茶叶炒（烘）干机 | 烘干面积10㎡以下百叶式茶叶烘干机 | 日照盛华茶业机械股份有限公司 | 茶叶烘干机 | 6CHP-5 | 结构尺寸（长*宽*高mm）:4850×670×1250 整机质量（kg）:340 配套动力（kw）:1.1 有效干燥面积:1.0kg/(㎡•h) 烘茶斗直径:520mm 烘茶斗个数:5 小时生产率:≥18kg/h 热风炉外形尺寸（直径×高），（mm）:630×1250 燃料:煤 结构形式:手动间歇型 规格型号:6CHP-5 干燥强度:≥6.5kg水/（㎡•h） 耗煤率:≤2kg煤/kg茶 | 760
农产品初加工机械 | 茶叶加工机械 | 茶叶杀青机 | 滚筒直径60cm及以上杀青机 | 临沂继宏机械制造有限公司 | 茶叶杀青机 | 6CST70 | 结构尺寸（长*宽*高mm）:4250*1060*1750 整机质量（kg）:1400 配套动力（kw）:1.5 热源形式:煤、柴、生物质颗粒 滚筒内经（mm）:700 滚筒转速（r/min）:26 滚筒内部直段长度（mm）:3500 滚筒电机转速（r/min）:1400 滚筒电机额定电压（v）:380 结构质量（kg）:1400 滚筒转速（r/min）:1400 外形尺寸（长*宽*高）:425*106*175 产品型号名称:6CST70型茶叶杀青机 | 2470
农产品初加工机械 | 茶叶加工机械 | 茶叶揉捻机 | 揉筒直径50—60cm揉捻机 | 浙江珠峰机械有限公司 | 茶叶揉捻机 | 6CR-55 | 结构尺寸（长*宽*高mm）:1350×1230×1385 整机质量（kg）:450 配套动力（kw）:2.2 揉桶（外径×高度）:550×400mm 揉桶直径:55cm 揉桶回转数:48～52r/min 棱骨（内棱骨/外棱骨）:4/16根 曲臂中心距:190mm 小时生产率:≥65kg/h 成条率:≥83% 细胞破坏率:50～60% 碎茶率:≤2.0% 跑茶率:≤0.8% | 1900
农产品初加工机械 | 茶叶加工机械 | 茶叶炒（烘）干机 | 烘干面积10㎡以下连续自动式茶叶烘干机 | 浙江春江茶叶机械有限公司 | 茶叶烘干机 | 6CHM-3型 | 结构尺寸（长*宽*高mm）:3500×900×1470 整机质量（kg）:740 配套动力（kw）:1.5 有效摊叶面积（烘干面积m2):3 上叶倾角（度）:30 结构型式:自动链板式 烘板层数:4层 减速器名称/型号/功率:电磁调整电机/YCT112-4B/0.75kw 减速机名称/型号/变速比:摆线针轮减速机/BWY15-59/59i 热风炉名称/型号:金属热风炉/6CZP-15 加热源形式:煤加热 曳引链型式:滚柱式 传动型式:皮带+减速箱 | 5510
农产品初加工机械 | 茶叶加工机械 | 茶叶炒（烘）干机 | 烘干面积10㎡及以上连续自动式茶叶烘干机 | 浙江春江茶叶机械有限公司 | 茶叶烘干机 | 6CH-10型 | 结构尺寸（长*宽*高mm）:4800×1280×1550 整机质量（kg）:1330 配套动力（kw）:1.5 有效烘干面积:10㎡ 结构型式:自动链板式 烘板层数:4层 使用燃料:煤 小时生产率:≥50kg/h 烘板数量:158块 单位有效干燥面积生产率:≥6.2kg/(㎡.h) 烘箱烘叶层:4层 烘板数量:158块 配置热源类别燃煤炉型号:FP-10型 | 10070
农产品初加工机械 | 茶叶加工机械 | 茶叶炒（烘）干机 | 烘干面积10㎡及以上连续自动式茶叶烘干机 | 婺源县江湾农机制造有限公司 | 茶叶烘干机 | 6CH-10 | 结构尺寸（长*宽*高mm）:4560*1740*1550mm 整机质量（kg）:1200kg 配套动力（kw）:4.87kw 结构型式 :翻板式自动烘干机 小时生产率 :≥100kg/h 燃料 :柴、煤 有效干燥面积 :10㎡ 工作噪声 :≤80Db(A) 耗热量 : ≤12.5MJ/kg 轴承温升: ≤30℃ 干燥强度 :≥7.5kg水/（㎡ h） 配套热风炉 : FP-50 烘箱烘干层数:4层 | 10070
农产品初加工机械 | 茶叶加工机械 | 茶叶杀青机 | 滚筒直径60cm及以上杀青机 | 日照盛华茶业机械股份有限公司 | 茶叶杀青机 | 6CST-70 | 结构尺寸（长*宽*高mm）:4500×1080×1800 整机质量（kg）:2000 配套动力（kw）:2.2 滚筒内径（mm）:700 滚筒转速（r/min）:28 滚筒内部直段长度（mm）:3500 热源形式:柴、煤 产品型号名称:6CST-70型茶叶杀青机 滚筒电机转速:1400r/min 滚筒电机电压:220/380V 杀青温度:150-220℃ 杀青时间:2.5-3.5min 生产率:≥140kg/h | 2470
农产品初加工机械 | 茶叶加工机械 | 茶叶炒（烘）干机 | 非全自动茶叶炒干机（含扁形茶炒制机） | 浙江春江茶叶机械有限公司 | 名优扁茶炒制机 | 6CCB-780D型 | 结构尺寸（长*宽*高mm）:1290×640×850 整机质量（kg）:100 配套动力（kw）:0.75 槽锅尺寸（长*宽*深):780×480×180（mm） 槽锅数量（槽）:1 炒手回转半径:220mm 电加热功率:6.0kw 加热源形式:电加热 小时生产率:≥0.35kg/h 炒制机预热时间:6min 耗电率:≤10 kW•h/kg干茶 电动机功率:0.75kw 碎茶率:≤3% | 980
农产品初加工机械 | 茶叶加工机械 | 茶叶揉捻机 | 揉筒直径50—60cm揉捻机 | 泉州得力农林机械有限公司 | 茶叶揉捻机 | DL-6CRT-50 | 结构尺寸（长*宽*高mm）:1100*1130*1270 整机质量（kg）:257 配套动力（kw）:2.2 结构型式:曲臂回转式（盘式） 传动型式:蜗轮蜗杆传动 加压型式:丝杆加压（单臂） 控制方式:手控 揉桶外径:50（cm） 揉桶高度:33.5（cm） 揉桶内径:90（cm） 揉桶回转转速:55r/min 成条率:≥83% 小时生产率:≥30kg/h | 1900
农产品初加工机械 | 茶叶加工机械 | 茶叶炒（烘）干机 | 烘干面积10㎡以下连续自动式茶叶烘干机 | 浙江绿峰机械有限公司 | 茶叶烘干机 | 6CHW-4型 | 结构尺寸（长*宽*高mm）:4150*920*1900 整机质量（kg）:800 配套动力（kw）:0.72 结构形式:网带式 有效摊叶面积:4(㎡) 烘板层数:3(层) 使用燃料:电 电热功率:36(kw) 链板透气孔直径:3(mm) 链板有效透气孔率:90% 上叶倾角:30(度) 匀叶轮工作宽度:56(cm) 减速器功率:0.75(kw) | 5510
农产品初加工机械 | 茶叶加工机械 | 茶叶炒（烘）干机 | 烘干面积10㎡以下连续自动式茶叶烘干机 | 浙江珠峰机械有限公司 | 茶叶烘干机 | 6CHB-3 | 结构尺寸（长*宽*高mm）:2760×724×1400 整机质量（kg）:620 配套动力（kw）:0.55 有效摊叶面积:3.45㎡ 结构型式:链板式 烘板层数:4层 使用燃料:煤 上叶倾角:30° 匀叶轮工作宽度:600mm 减速器名称:无级变速器 减速器型号:MDW04-Y 减速器变速比:40i 热风炉型号:RFL-25 | 5510
农产品初加工机械 | 茶叶加工机械 | 茶叶揉捻机 | 揉筒直径35—50cm揉捻机 | 泉州得力农林机械有限公司 | 茶叶揉捻机 | DL-6CRT-35 | 结构尺寸（长*宽*高mm）:850*980*1140 整机质量（kg）:145 配套动力（kw）:0.55 结构型式:曲臂回转式（盘式） 传动型式:蜗轮蜗杆传动 控制方式:手控 揉桶外径:35(cm) 揉桶高度:25(cm) 揉盘内径:70(cm) 揉桶回转转速:42r/min 小时生产率:≥15kg/h 成条率:≥85% 碎茶率:≤2.2% | 1140
农产品初加工机械 | 茶叶加工机械 | 茶叶炒（烘）干机 | 烘干面积10㎡及以上连续自动式茶叶烘干机 | 浙江珠峰机械有限公司 | 茶叶烘干机 | 6CHBZ-10 | 结构尺寸（长*宽*高mm）:5250×1750×1630 整机质量（kg）:885 配套动力（kw）:1.1 有效摊叶面积（㎡）:10 结构型式:链板式 烘板层数:4层 使用燃料:煤 减速箱电动机型号:TZ290S-4 减速箱电动机额定转速:1400r/min 单位有效干燥面积生产率:≥6.2kg（㎡.h） 干燥强度:≥7.5kg水（㎡.h） 耗热量:≤12.5MJ/kg 小时生产率:≥40kg/h | 10070
农产品初加工机械 | 茶叶加工机械 | 茶叶炒（烘）干机 | 烘干面积10㎡以下百叶式茶叶烘干机 | 日照盛华茶业机械股份有限公司 | 茶叶烘干机 | 6CHP-4 | 结构尺寸（长*宽*高mm）:4050×620×1250 整机质量（kg）:280 配套动力（kw）:0.75 有效烘干面积（㎡）:0.83 烘茶斗直径（mm）:520 烘茶斗个数:4 小时生产率（kg/h）:≥8 燃料:煤 热风炉外形尺寸（直径×高）（mm）:550×1250 结构形式:手动间歇型 规格型号:6CHP-4 干燥强度:≥6.5kg水/(㎡•h) 耗煤率:≤2kg煤/kg茶 | 760
农产品初加工机械 | 茶叶加工机械 | 茶叶炒（烘）干机 | 烘干面积10㎡及以上连续自动式茶叶烘干机 | 浙江武义增荣食品机械有限公司 | 茶叶烘干机 | 6CHB-10型 | 结构尺寸（长*宽*高mm）:5300*1970*2020 整机质量（kg）:2700 配套动力（kw）:0.75 有效摊叶面积（平方米）:10 烘板型式:链板式 烘板层数:6 烘板透气孔直径（mm）:1.5 电动机转速（r/min）:200-1000 加热源形式:煤加热 减速机功率(KW):0.75 配套热风炉名称:JNX-X40型节能环保热风炉 配套热风炉风机功率:2.2(KW) 小时生产率(Kg/h):≥60 | 10070
农产品初加工机械 | 茶叶加工机械 | 茶叶炒（烘）干机 | 烘干面积10㎡及以上连续自动式茶叶烘干机 | 浙江绿峰机械有限公司 | 茶叶烘干机 | 6CHB-10型 | 结构尺寸（长*宽*高mm）:4800*1420*1730 整机质量（kg）:2500 配套动力（kw）:1.1 有效摊叶面积:10（㎡） 烘板层数:4（层） 生产率:≥60（kg/h) 结构型式:链板式 匀叶轮工作宽度:100（cm） 减速机功率:1.1（kw） 减速机变速比:59（i） 热风炉名称型号:FP-10喷流式热风炉 热风炉供热风量:4000-7500（立方米/h） 热风炉生产厂家:浙江绿峰机械有限公司 | 10070
农产品初加工机械 | 茶叶加工机械 | 茶叶杀青机 | 滚筒直径60cm及以上杀青机 | 日照春茗机械制造有限公司 | 茶叶杀青机 | 6CST-60 | 结构尺寸（长*宽*高mm）:3750*920*1600 整机质量（kg）:950 配套动力（kw）:0.75 滚筒内径mm:600 热源形式:木柴、煤、生物质颗粒 滚筒转速r/min:33 滚筒内部直段长度mm:3300 产品型号:6CST-60 产品名称:茶叶杀青机 滚筒电机转速r/min:1400 滚筒电机电压:220/380 杀青温度℃:110-120 生产效率kg/h:≥120 | 2470
农产品初加工机械 | 茶叶加工机械 | 茶叶杀青机 | 滚筒直径40—60cm杀青机 | 日照春茗机械制造有限公司 | 茶叶杀青机 | 6CST-50 | 结构尺寸（长*宽*高mm）:2720*800*1500 整机质量（kg）:650 配套动力（kw）:0.75 滚筒转速r/min:36 滚筒内径mm:500 滚筒内部直段长度mm:2300 热源形式:木柴、煤 产品型号:6CST-50 产品名称:茶叶杀青机 滚筒电机转速r/min:1400 滚筒电机电压V:220/380 杀青温度℃:110-120 生产效率kg/h:≥50 | 1710
农产品初加工机械 | 茶叶加工机械 | 茶叶杀青机 | 滚筒直径40—60cm杀青机 | 日照盛华茶业机械股份有限公司 | 茶叶杀青机 | 6CST-50 | 结构尺寸（长*宽*高mm）:2970×770×1400 整机质量（kg）:600 配套动力（kw）:0.75 滚筒内径（mm）:500 滚筒转速（r/min）:30 滚筒内部直段长度（mm）:2200 热源:柴、煤 产品型号名称:6CST-50型茶叶杀青机 杀青温度:150-220℃ 杀青时间:2.5-3.5min 生产效率:≥50kg/h 滚筒电机转速:1400r/min 滚筒电机电压:220/380V | 1710
农产品初加工机械 | 茶叶加工机械 | 茶叶炒（烘）干机 | 非全自动茶叶炒干机（含扁形茶炒制机） | 浙江上洋机械股份有限公司 | 扁形茶炒制机 | 6CCB-784 | 结构尺寸（长*宽*高mm）:2685×1300×1470 整机质量（kg）:500 配套动力（kw）:0.55kw×4 锅槽数量:4 加热源形式:电加热 电加热功率:16KW 炒手回转半径:230mm 下料形式:自动称重下料 炒制程序:智能控制程序 输送+匀叶机构功率:0.015KW 下料电机功率:0.014KW 开门电机功率:0.014×4KW 负载运转噪声:74.3dB(A) | 980
农产品初加工机械 | 茶叶加工机械 | 茶叶炒（烘）干机 | 烘干面积10㎡以下百叶式茶叶烘干机 | 浙江武义万达干燥设备制造有限公司 | 茶叶烘干机 | 6CHB-8型 | 结构尺寸（长*宽*高mm）:2070X1200X1575 整机质量（kg）:380 配套动力（kw）:2.2+0.75 有效摊叶面积:8平方 结构型式:手动百叶式 烘板层数:5层 使用燃料:煤 烘板透气孔直径:3.2mm 烘板有效透气孔率:90% 电动机1型号:Y100L1-4三相异步电动机 额定转速:1430r/min 电动机2型号:Y80M2-4三相异步电动机 额定转速:1390r/min 配套热风炉型号:SNL-40 加热源形式:煤加热 | 760
农产品初加工机械 | 茶叶加工机械 | 茶叶炒（烘）干机 | 烘干面积10㎡及以上百叶式茶叶烘干机 | 浙江武义万达干燥设备制造有限公司 | 烘干机 | 6CHB-12型 | 结构尺寸（长*宽*高mm）:2300X1400X1720 整机质量（kg）:490 配套动力（kw）:2.2 有效摊叶面积(平方):12 结构型式:手拉百叶式 烘板层数:6 使用燃料:煤 干燥强度:≥7.5kg水（m2.h） 单位有效干燥面积生产率:≥6.2kg（m2.h） 轴承温升:≤30℃ 小时生产率:≥60kg/h 工作噪声:≤80dB(a) 耗热量:≤12.5mJ/kg | 1420
农产品初加工机械 | 茶叶加工机械 | 茶叶炒（烘）干机 | 非全自动茶叶炒干机（含扁形茶炒制机） | 浙江春江茶叶机械有限公司 | 金属炉八角炒干机 | 6CBC-110型 | 结构尺寸（长*宽*高mm）:2650×1350×2100 整机质量（kg）:1060 配套动力（kw）:1.1 筒体（腰径):1100（mm） 筒体（长度):1580（mm） 转速调节范围:29（r/min） 加热源形式:煤加热 炉体结构:金属炉、砖砌炉 电动机功率:1.1kW 电压:380 v 生产率:≥16kg/h 电动机温度:≤70°C 运转噪声:≤80dB（A） | 980
农产品初加工机械 | 茶叶加工机械 | 茶叶炒（烘）干机 | 非全自动茶叶炒干机（含扁形茶炒制机） | 浙江上洋机械股份有限公司 | 茶叶炒干机 | 6CCP-110 | 结构尺寸（长*宽*高mm）:1915×1350×2120 整机质量（kg）:1356 配套动力（kw）:1.1 筒体腰径:1100mm 筒体长度:1560mm 转速:26r/min 主电动机功率:1.1KW 风扇电机功率:0.37KW 加热源形式:煤加热 生产率:38.3Kg/h 千瓦小时生产率:36.8Kg/kw.h 运转噪声:78.4dB(A) 耗煤率:0.35% | 980
农产品初加工机械 | 茶叶加工机械 | 茶叶炒（烘）干机 | 非全自动茶叶炒干机（含扁形茶炒制机） | 浙江珠峰机械有限公司 | 茶叶炒干机 | 6CCT-110 | 结构尺寸（长*宽*高mm）:1930*1350*2200 整机质量（kg）:520 配套动力（kw）:1.1 滚筒尺寸（内径x长度）:940x1680mm 加热形式:煤加热 转速调节范围:27～33r/min 风扇电机功率:0.37kW 生产率:≥16kg/h 含水率:≤6% 碎茶率:≤5% 耗煤率:≤1.2% 耗电率:≤0.1kW.h/kg 千瓦小时生产率:≥9kg/(1kW.h) | 980
农产品初加工机械 | 茶叶加工机械 | 茶叶炒（烘）干机 | 非全自动茶叶炒干机（含扁形茶炒制机） | 浙江上洋机械股份有限公司 | 茶叶烘焙机 | 6CH941I | 结构尺寸（长*宽*高mm）:2800×480×876 整机质量（kg）:130 配套动力（kw）:1.65 烘茶盘直径:480mm 烘茶盘高度:80mm 总盘数:5个 摊放面积:0.9m² 热风炉型号:RFL-25 热风炉供热风量:25×10000KJ/h 鼓风机功率/电压:1.65KW/380V 烘焙后茶叶含水率:18.2% 小时生产率:12.1Kg/h 运转噪声:74.4dB（A） | 980
农产品初加工机械 | 茶叶加工机械 | 茶叶炒（烘）干机 | 非全自动茶叶炒干机（含扁形茶炒制机） | 浙江上洋机械股份有限公司 | 双锅曲毫炒干机 | 6CCGQ-60 | 结构尺寸（长*宽*高mm）:2110×890×1158 整机质量（kg）:340 配套动力（kw）:10.6 锅槽口直径:600mm 锅槽球面半径:302.5mm 弯轴曲率半径:449mm 弯轴的垂度:120mm 电机功率/电压:1.1KW/380V 电热功率/电压:10.6KW/380V 风机功率/电压:0.12×2KW/220V 加热方式:电加热 双锅小时生产率:5.5Kg茶/h 运行噪声:75.2dB(A) | 980
农产品初加工机械 | 茶叶加工机械 | 茶叶炒（烘）干机 | 非全自动茶叶炒干机（含扁形茶炒制机） | 浙江武义增荣食品机械有限公司 | 茶叶炒干机 | 6CCT-120型 | 结构尺寸（长*宽*高mm）:2080*1330*1675 整机质量（kg）:550 配套动力（kw）:1.1 滚筒内径:1200（cm） 滚筒长度:1390（cm） 加热形式:煤加热 生产率:≥16（Kg/h） 含水率（%）:≤6.0 碎茶率（%）:≤5.0 耗煤率（%）:≤1.2 耗电率（KW.h/Kg）:≤0.1 千瓦小时生产率（kg/kw.h）:≥9 滚筒转速（r/min）:21 | 980
农产品初加工机械 | 茶叶加工机械 | 茶叶炒（烘）干机 | 非全自动茶叶炒干机（含扁形茶炒制机） | 日照盛华茶业机械股份有限公司 | 茶叶炒干机 | 6CCP-120 | 结构尺寸（长*宽*高mm）:2350×1420×2080 整机质量（kg）:1650 配套动力（kw）:2.2 滚筒进出料口直径:1200mm 滚筒长度:2000mm 滚筒转速:16-24r/min 工作温度:200-250℃ 生产率:≥30kg/h 热源:煤、柴、生物质颗粒 结构型式:滚筒式 型号:6CCP-120 滚筒电机转速:1400r/min 滚筒电机电压:220/380V | 980
农产品初加工机械 | 茶叶加工机械 | 茶叶炒（烘）干机 | 非全自动茶叶炒干机（含扁形茶炒制机） | 日照春茗机械制造有限公司 | 茶叶炒干机 | 6CCP-120 | 结构尺寸（长*宽*高mm）:2380*1480*2110 整机质量（kg）:1650 配套动力（kw）:1.5 结构型式:滚筒式 滚筒进出料口直径:950mm 滚筒长度:2010mm 滚筒转速:28r/min 生产效率:≥35kg/h 热源:木柴、煤、生物质颗粒 产品型号:6CCP-120 产品名称:茶叶炒干机 电机转速:1400r/min 电机功率:220/380V | 980
农产品初加工机械 | 茶叶加工机械 | 茶叶炒（烘）干机 | 非全自动茶叶炒干机（含扁形茶炒制机） | 浙江绿峰机械有限公司 | 瓶式炒干机 | 6CCTP-110型 | 结构尺寸（长*宽*高mm）:1870*1360*2050 整机质量（kg）:1000 配套动力（kw）:1.1 筒体腰径:110cm 筒体长度:140cm 转速调节范围:26-28r/min 加热形式:煤加热 生产率:≥16kg/h 毛茶含水率:≤6% 碎茶率:≤5% 耗煤率:≤1.2% 运转作业耗电率:≤0.1kw.h/kg 千瓦小时生产率:≥9kg/(kw.h) | 980
农产品初加工机械 | 茶叶加工机械 | 茶叶杀青机 | 滚筒直径60cm及以上杀青机 | 浙江上洋机械股份有限公司 | 茶叶滚筒杀青机 | 6CST-80 | 结构尺寸（长*宽*高mm）:5050×1190×2800 整机质量（kg）:3104 配套动力（kw）:1.1 滚筒内径:800mm 滚筒长度:4000mm 滚筒转速:26r/min 电动机功率/电压:1.1KW/380V 排湿风机功率/电压:0.37KW/380V 加热源形式:煤加热 杀青叶含水率:60.9% 运转噪声:79.8dB(A) 小时生产率:324.3Kg/h 千瓦小时生产率:419.1Kg/KW.h | 2470
农产品初加工机械 | 茶叶加工机械 | 茶叶炒（烘）干机 | 烘干面积10㎡及以上百叶式茶叶烘干机 | 浙江武义增荣食品机械有限公司 | 茶叶烘干机 | 6CHB-12型 | 结构尺寸（长*宽*高mm）:2270*1410*1580 整机质量（kg）:2000 配套动力（kw）:2.2+1.1 有效摊叶面积:12（平方米） 结构型式:手动链板式（手拉百叶式） 烘板层数:6（层） 烘板透气孔直径:3.5（mm） 有效透气孔率%:90 使用燃料:煤 配套热风炉名称:节能环保型热风炉 配套热风炉型号:JNX-40型 单位有效干燥面积生产率:≥6.2Kg/（平方米.小时） 干燥强度:≥7.5Kg水/（平方米.小时） 耗热量:≤12.5（MJ/Kg） 小时生产率:≥55（Kg/h） | 1420
农产品初加工机械 | 茶叶加工机械 | 茶叶炒（烘）干机 | 烘干面积10㎡以下百叶式茶叶烘干机 | 浙江绿峰机械有限公司 | 百页式茶叶烘干机 | 6CHB-5型 | 结构尺寸（长*宽*高mm）:1600*1040*1150 整机质量（kg）:2500 配套动力（kw）:1.5 有效摊叶面积:5（㎡） 烘板层数:5（层） 生产率:≥20（kg/h） 烘板型式:手拉百页式 烘板透气孔直径:0.2（cm） 烘板有效透气孔率:90（%） 热风炉型号名称:RFL-10金属热风炉 热风炉供热量:10×10四次方（kj/h） 热风炉生产厂家:浙江绿峰机械有限公司 加热源形式:柴加热 | 760
农产品初加工机械 | 茶叶加工机械 | 茶叶杀青机 | 滚筒直径60cm及以上杀青机 | 浙江春江茶叶机械有限公司 | 滚筒杀青机 | 6CST-80L型 | 结构尺寸（长*宽*高mm）:4950×1450×1660 整机质量（kg）:2260 配套动力（kw）:1.5 加热方式:煤加热 滚筒内径(直径):800（mm） 滚筒长度:4100(mm) 滚筒转速:31（r/min） 电机功率:1.5（kw) 小时处理量（kg鲜叶/h）:≥250 台时产量:≥250 kg/h 电压:380 v 杀青能耗量:≤0.35kg标准煤/kg 水 劣变率:≤2.0% | 2470
农产品初加工机械 | 茶叶加工机械 | 茶叶炒（烘）干机 | 非全自动茶叶炒干机（含扁形茶炒制机） | 浙江武义万达干燥设备制造有限公司 | 茶叶炒干机 | 6CCT-100型 | 结构尺寸（长*宽*高mm）:2160X1460X1810 整机质量（kg）:350 配套动力（kw）:1.5 滚筒内径:1000mm 滚筒长度:1400mm 加热形式:煤加热 转速调节范围:22-26min 生产率:≥16kg/h 含水率:≤6% 碎茶率:≤5% 耗煤率:≤1.2% 耗电率:≤0.1kw.h/kg 千瓦小时生产率:≥9kg/kw.h | 980
农产品初加工机械 | 茶叶加工机械 | 茶叶杀青机 | 其它杀青机 | 浙江绿峰机械有限公司 | 滚筒热风杀青机 | 6CSTRF-80型 | 结构尺寸（长*宽*高mm）:4900*1100*1600 整机质量（kg）:3000 配套动力（kw）:1.1 滚筒内径:80（cm） 滚筒长度:400（cm） 滚筒转速:0.35（r/mim） 加热源形式:煤加热 汽热炉名称:喷流式热风炉 汽热炉型号:FP14 汽热炉供热量:2664-4527（立方米/h） 汽热炉风机功率:3.0（kw） 汽热炉生产厂家:浙江绿峰机械有限公司 小时生产率:251.1（kg/h） | 2370
农产品初加工机械 | 茶叶加工机械 | 茶叶杀青机 | 其它杀青机 | 浙江珠峰机械有限公司 | 茶叶热风杀青机 | 6CFS-80 | 结构尺寸（长*宽*高mm）:4790×1080×2365 整机质量（kg）:1040 配套动力（kw）:0.75 滚筒（内径×长度）:800×4200mm 滚筒转速: 1～36r/min 杀青方式:高温热风 加热源形式:液化气加热 汽热炉名称:燃气式高温热风炉 汽热炉型号:ZRFL-30QY 汽热炉供热量:3×10⁵(kJ/h) 汽热炉风机功率:1.5kW 汽热炉生产厂家:浙江珠峰机械有限公司 千瓦小时生产率:≥380kg/kW.h | 2370
农产品初加工机械 | 茶叶加工机械 | 茶叶杀青机 | 滚筒直径60cm及以上杀青机 | 婺源县江湾农机制造有限公司 | 滚筒式杀青机 | 6CST-80 | 结构尺寸（长*宽*高mm）:5200*1190*3375mm 整机质量（kg）:3070kg 配套动力（kw）:1.1kw 滚筒内径 : 800mm 滚筒长度 :4070mm 滚筒转速 :18-24r/min 电机转速 :1400r/min 加热源形式 :柴煤 杀青温度: 110-280℃ 杀青全程时间 :2-4min 台时产量 :名优茶100-150kg/h 台时产量 :优质茶 300-350 kg/h 杀青适度率 :≥90% | 2470
农产品初加工机械 | 茶叶加工机械 | 茶叶杀青机 | 滚筒直径60cm及以上杀青机 | 浙江春江茶叶机械有限公司 | 滚筒杀青机 | 6CST-70L型 | 结构尺寸（长*宽*高mm）:4660×1340×1610 整机质量（kg）:1730 配套动力（kw）:1.5 滚筒内径(直径):700mm 加热方式:煤加热 生产率:≥200kg/h 滚筒长度:3800mm 滚筒转速:32（r/min） 电机功率:1.5kw 适度率:≥90% 劣变率:≤2.0% 杀青能耗量:≤0.35kg标准煤/kg 水 整机噪声:≤80dB（A） | 2470
农产品初加工机械 | 茶叶加工机械 | 茶叶杀青机 | 滚筒直径60cm及以上杀青机 | 浙江珠峰机械有限公司 | 茶叶滚筒杀青机 | 6CST-60 | 结构尺寸（长*宽*高mm）:3650×970×1680 整机质量（kg）:550 配套动力（kw）:0.75 滚筒（内径×长度）:600×3000mm 滚筒直径:60cm 滚筒转速:24～28r/min 电热功率:60kW 加热源形式:电加热 杀青能耗量:≤1.03kW.h/kg水 工作噪声:≤80dB(A) 千瓦小时生产率:≥380kg/kW.h 杀青叶劣变率:≤2.0% 杀青叶适度率:≥90% | 2470
农产品初加工机械 | 茶叶加工机械 | 茶叶杀青机 | 滚筒直径60cm及以上杀青机 | 浙江绿峰机械有限公司 | 茶叶滚筒杀青机 | 6CST-80型 | 结构尺寸（长*宽*高mm）: 5170*1200*2620 整机质量（kg）:3500 配套动力（kw）:1.1 滚筒内径:79(cm) 滚筒长度:400(cm) 电机电压:380(v) 电机转速:940(r/min) 滚筒转速:22(r/min) 热源形式:煤（柴）加热 小时生产率:543.2(kg/h) 杀青叶适度率:93.5% 杀青叶含水率:61.1% 杀青机劣变率:0.58% | 2470
农产品初加工机械 | 茶叶加工机械 | 茶叶杀青机 | 滚筒直径40—60cm杀青机 | 浙江珠峰机械有限公司 | 茶叶滚筒杀青机 | 6CST-50 | 结构尺寸（长*宽*高mm）:3055*970*1530 整机质量（kg）:420 配套动力（kw）:0.75 滚筒（内径×长度）:500×2300mm 滚筒直径:50cm 滚筒转速:33±2r/min 加热源形式:电加热 电加热功率:36kW 杀青能耗量:≤1.03kW.h/kg水 工作噪声:≤80dB(A) 千瓦小时生产率:≥380kg/kW.h 杀青叶劣变率:≤2.0% 杀青叶适度率:≥90% | 1710
农产品初加工机械 | 茶叶加工机械 | 茶叶揉捻机 | 揉筒直径60cm及以上揉捻机（含揉捻机组） | 浙江武义增荣食品机械有限公司 | 茶叶揉捻机 | 6CR-75型 | 结构尺寸（长*宽*高mm）:1870*1630*2180 整机质量（kg）:1100 配套动力（kw）:5.5 揉桶外径:750（mm） 揉桶高度:540（mm） 揉桶回转速度:32（r/min） 内棱骨:5（根） 外棱骨:20（根） 曲臂中心距:280（mm） 结构型式:盘式 加压型式:双柱丝杆式加压 控制方式:人工控制 揉盘内径:1300（mm） | 3610
农产品初加工机械 | 茶叶加工机械 | 茶叶杀青机 | 滚筒直径60cm及以上杀青机 | 浙江武义万达干燥设备制造有限公司 | 茶叶滚筒杀青机 | 6CST-80型 | 结构尺寸（长*宽*高mm）:4540X1030X1550 整机质量（kg）:2000 配套动力（kw）:1.5 滚筒内径:790mm 滚筒长度:4000mm 电机转速:1400r/min 滚筒转速:25r/min 热源形式:煤加热 杀青叶含水量:58-62% 杀青叶适度率:≥90% 千瓦小时生产率:≥380kg/kw.h 小时生产率:≥350kg/h 杀青能耗量:≤0.35kg标准煤/kg水 | 2470
农产品初加工机械 | 茶叶加工机械 | 茶叶杀青机 | 滚筒直径60cm及以上杀青机 | 浙江绿峰机械有限公司 | 茶叶滚筒杀青机 | 6CST-60型 | 结构尺寸（长*宽*高mm）:3800*950*1850 整机质量（kg）:1600 配套动力（kw）:0.75 滚筒内径:60（cm） 滚筒长度:300（cm） 滚筒转速:25-27（r/min） 鼓风机功率:0.09（kw） 加热源形式:柴加热 杀青叶含水率:59.7（%） 杀青叶适度率:96.1（%） 杀青叶劣变率:1.1（%） 千瓦小时生产率:428.9（kg/kw.h） 小时处理量:189.5（kg/h） | 2470
农产品初加工机械 | 茶叶加工机械 | 茶叶杀青机 | 滚筒直径60cm及以上杀青机 | 日照盛华茶业机械股份有限公司 | 茶叶杀青机 | 6CST-80 | 结构尺寸（长*宽*高mm）:4955×1220×1910 整机质量（kg）:2500 配套动力（kw）:2.2 滚筒内径:800mm 滚筒转速:28r/min 滚筒内部直段长度:4000mm 产品型号名称:6CST-80型茶叶杀青机 热源型式:柴、煤、生物质颗粒 滚筒电机转速:1400r/min 滚筒电机额定电压:220/380V 杀青温度:150-220℃ 杀青时间:2.5-3.5min 工作效率:≥170kg/h | 2470
农产品初加工机械 | 茶叶加工机械 | 茶叶杀青机 | 滚筒直径40—60cm杀青机 | 浙江武义万达干燥设备制造有限公司 | 茶叶滚筒杀青机 | 6CST-50型 | 结构尺寸（长*宽*高mm）:3200X800X1200 整机质量（kg）:470 配套动力（kw）:0.75 滚筒内径(cm):50 滚筒长度(cm):250 滚筒转速(r/min):28-30 加热源形式:煤加热 杀青叶含水率:58-62% 杀青叶适度率:≥90% 千瓦小时生产率:≥380kg/kw.h 小时生产率:≥50kg/h 杀青能耗量:≤0.35kg标准煤/kg水 电机温度:≤70℃ | 1710
农产品初加工机械 | 茶叶加工机械 | 茶叶揉捻机 | 揉筒直径35—50cm揉捻机 | 浙江武义万达干燥设备制造有限公司 | 茶叶揉捻机 | 6CRD-45型 | 结构尺寸（长*宽*高mm）:1350X1250X1300 整机质量（kg）:250 配套动力（kw）:1.1 揉桶外径(cm):45 揉桶高度（cm):28 内棱骨（根）:5 外棱骨（根）:16 曲臂中心距（cm):18 小时生产率:≥30kg/h 细胞破坏率:50-60% 成条率:≥85% 碎茶率:≤2.2% 跑茶率:≤0.8% | 1140
农产品初加工机械 | 茶叶加工机械 | 茶叶揉捻机 | 揉筒直径35—50cm揉捻机 | 浙江上洋机械股份有限公司 | 茶叶揉捻机 | 6CR-40 | 结构尺寸（长*宽*高mm）:1200×1100×1200 整机质量（kg）:192 配套动力（kw）:1.1 揉桶外径:400mm 揉桶高度:300mm 揉桶回转数:46 内棱骨:4根 外棱骨:12根 曲臂中心距:165mm 电动机功率:1.1KW 小时生产率:45.4Kg/h 千瓦小时生产率:64.8Kg/KW.h 负载噪声:72.8dB(A) | 1140
农产品初加工机械 | 茶叶加工机械 | 茶叶揉捻机 | 揉筒直径60cm及以上揉捻机（含揉捻机组） | 浙江武义万达干燥设备制造有限公司 | 茶叶揉捻机 | 6CRL-65型 | 结构尺寸（长*宽*高mm）:1960X1790X1650 整机质量（kg）:1100 配套动力（kw）:4 揉桶外径（cm):66 揉桶高度(cm):50 内棱骨（根）:5 外棱骨（根）:20 曲臂中心距（cm):25 揉桶回回转速:42-46r/min 小时生产率:≥100kg/h 细胞破坏率:50-60% 成条率:≥83% 碎茶率:≤2% | 3610
农产品初加工机械 | 茶叶加工机械 | 茶叶揉捻机 | 揉筒直径60cm及以上揉捻机（含揉捻机组） | 福建省安溪祥山机械有限公司 | 茶叶揉捻机 | XS-6CRT-65B | 结构尺寸（长*宽*高mm）:1660×1370×1580 整机质量（kg）:535 配套动力（kw）:3 配套电动机转速:1430r/min 配套电动机额定电压:380V 揉桶外径:65cm 揉桶高度:470mm 揉桶转速:48r/min 小时生产率:≥100kg/h 成条率:≥83% 碎茶率:≤2.0% 跑茶率:≤0.8% 千瓦小时生产率:≥48kg/kW·h | 3610
农产品初加工机械 | 茶叶加工机械 | 茶叶揉捻机 | 揉筒直径60cm及以上揉捻机（含揉捻机组） | 福建安溪亿盛机械工贸有限公司 | 茶叶揉捻机 | 6CR-65 | 结构尺寸（长*宽*高mm）:1550×1420×1530 整机质量（kg）:564 配套动力（kw）:3 结构型式:盘式 传动型式:齿轮传动+皮带传动 控制方式:手动 加压型式:双臂丝杆加压 揉桶外径:Φ650mm 揉盘高度:Φ475mm 揉盘内径:Φ1105mm 揉盘回转转速:48-56r/min 规格型号:6CR-65 小时生产率:≥100kg/h | 3610
农产品初加工机械 | 茶叶加工机械 | 茶叶揉捻机 | 揉筒直径35—50cm揉捻机 | 日照盛华茶业机械股份有限公司 | 茶叶揉捻机 | 6CR-45 | 结构尺寸（长*宽*高mm）:1130×1000×1250 整机质量（kg）:190 配套动力（kw）:1.5 揉盘内径:820mm 揉桶外径:450mm 揉桶高度:300mm 揉桶回转转速:56r/min 传动方式:皮带传动 加压型式:手动 控制方式:手动 外棱骨数:15 内棱骨数:5 装叶量:12-15kg | 1140
农产品初加工机械 | 茶叶加工机械 | 茶叶揉捻机 | 揉筒直径35—50cm揉捻机 | 福建省安溪祥山机械有限公司 | 茶叶揉捻机 | XS-6CRT-45B | 结构尺寸（长*宽*高mm）:1050×880×1270 整机质量（kg）:230 配套动力（kw）:1.1 型式:单臂加压 规格型号:XS-6CRT-45B 揉桶回转转速:45r/min 揉桶外经:440mm 揉桶高度:295mm 揉盘内径:800mm 小时生产率:≥51kg/h 成条率:≥86% 碎茶率:≤1.5% 跑茶率:≤0.2% | 1140
农产品初加工机械 | 茶叶加工机械 | 茶叶揉捻机 | 揉筒直径35cm以下揉捻机 | 浙江上洋机械股份有限公司 | 茶叶揉捻机 | 6CR-30 | 结构尺寸（长*宽*高mm）:1065×860×706 整机质量（kg）:116 配套动力（kw）:0.55 揉桶外径:300mm 揉桶高度:210mm 揉桶回转数:50r/min 内棱骨:4根 外棱骨:11根 曲臂中心距:125mm 电动机功率:0.55KW 小时生产率:12.9Kg/h 负载噪声:74.3dB(A) 千瓦小时生产率:50.8Kg/KW.h | 850
农产品初加工机械 | 茶叶加工机械 | 茶叶揉捻机 | 揉筒直径60cm及以上揉捻机（含揉捻机组） | 浙江上洋机械股份有限公司 | 茶叶揉捻机 | 6CR-65 | 结构尺寸（长*宽*高mm）:1630×1400×1630 整机质量（kg）:690 配套动力（kw）:4 揉桶外径:650mm 揉桶高度:500mm 揉盘内径:1100mm 结构形式:盘式 揉桶回转数:48r/min 小时生产率:176.8Kg/h 传动形式:皮带传动 千瓦小时生产率:49.6Kg/KW.h 工作噪声:62.2dB(A) 加压形式:双柱丝杆式加压 | 3610
农产品初加工机械 | 茶叶加工机械 | 茶叶揉捻机 | 揉筒直径35—50cm揉捻机 | 衢州市高昱机械有限公司 | 茶叶揉捻机 | 6CR-45型 | 结构尺寸（长*宽*高mm）:1235*1100*1205 整机质量（kg）:225 配套动力（kw）:1.1 揉桶（外径*高度）:450mm*320mm 结构型式:单臂 传动型式:齿轮传动 加压型式:手动加压 控制方式:手动 揉盘内径:840mm 揉桶回转速度:44±2r/min 小时生产率:31.8kg/h 成条率:89.8% 细胞破坏率:55.3% 碎茶率:1.6% 跑茶率:0.6% 千瓦小时生产率:47.1kg/kw.h 电机电压:380V | 1140
农产品初加工机械 | 茶叶加工机械 | 茶叶揉捻机 | 揉筒直径60cm及以上揉捻机（含揉捻机组） | 衢州市高昱机械有限公司 | 茶叶揉捻机 | 6CR-65型 | 结构尺寸（长*宽*高mm）:1750*1400*1580 整机质量（kg）:680 配套动力（kw）:4.0 揉桶（外径*高度）:650mm*450mm 结构型式:双臂 传动型式:齿轮传动 加压型式:手动加压 控制方式:手动 揉盘内径:1124mm 揉桶回转速度:44±2r/min 小时生产率:115.6kg/h 成条率:91.5% 细胞破坏率:55.8% 碎茶率:1.2% 跑茶率:0.3% 千瓦小时生产率:50.2kg/kw.h 电机电压:380V | 3610
农产品初加工机械 | 茶叶加工机械 | 茶叶揉捻机 | 揉筒直径35—50cm揉捻机 | 浙江武义增荣食品机械有限公司 | 茶叶揉捻机 | 6CR-45型 | 结构尺寸（长*宽*高mm）:1270*1050*1205 整机质量（kg）:260 配套动力（kw）:1.1 揉桶外径:450（mm） 揉桶高度:320（mm） 揉桶回转速度(r/min):50 内棱骨（根）:4 外棱骨（根）:16 曲臂中心距:180（mm） 结构型式:盘式 传动型式:皮带传动 加压型式:单柱丝杆式加压 控制方式:人工控制 揉盘内径:820（mm） | 1140
农产品初加工机械 | 茶叶加工机械 | 茶叶揉捻机 | 揉筒直径35—50cm揉捻机 | 浙江上洋机械股份有限公司 | 茶叶揉捻机 | 6CR-35 | 结构尺寸（长*宽*高mm）:1100×1000×1200 整机质量（kg）:176 配套动力（kw）:0.55 揉桶外径:350mm 揉桶高度:250mm 揉桶回转数:41r/min 曲臂中心距:160mm 电动机功率:0.55KW 小时生产率:49.9Kg/h 内棱骨:4根 外棱骨:12根 千瓦小时生产率:57.5Kg/KW.h 负载噪声:75.6dB(A) | 1140
农产品初加工机械 | 茶叶加工机械 | 茶叶揉捻机 | 揉筒直径50—60cm揉捻机 | 浙江上洋机械股份有限公司 | 茶叶揉捻机 | 6CR-55 | 结构尺寸（长*宽*高mm）:1410×1365×1420 整机质量（kg）:427 配套动力（kw）:2.2 揉桶外径:550mm 揉桶高度:400mm 揉桶回转数:43r/min 内棱骨:5根 外棱骨:16根 曲臂中心距:195mm 电动机功率:2.2KW 小时生产率:120.4Kg/h 千瓦小时生产率:88.6Kg/KW.h 负载噪声:71.7dB(A) | 1900
农产品初加工机械 | 茶叶加工机械 | 茶叶揉捻机 | 揉筒直径50—60cm揉捻机 | 福建安溪亿盛机械工贸有限公司 | 茶叶揉捻机 | 6CR-55 | 结构尺寸（长*宽*高mm）:1380×1260×1320 整机质量（kg）:438 配套动力（kw）:2.2 结构型式:盘式 传动型式:齿轮传动+皮带传动 控制方式:手动 加压型式:双臂丝杆加压 揉桶外径:Φ550mm 揉盘高度:385mm 揉盘内径:Φ960mm 揉盘回转转速:48-56r/min 规格型号:6CR-55 小时生产率:≥65kg/h | 1900
农产品初加工机械 | 茶叶加工机械 | 茶叶揉捻机 | 揉筒直径50—60cm揉捻机 | 福建省安溪祥山机械有限公司 | 茶叶揉捻机 | XS-6CRT-55B | 结构尺寸（长*宽*高mm）:1400×1275×1360 整机质量（kg）:452 配套动力（kw）:2.2 配套电动机转速:1420r/min 配套电动机额定电压:380V 揉桶外径:55cm 揉桶高度:390mm 揉桶转速:48r/min 小时生产率:≥65kg/h 千瓦小时生产率:≥48kg/kW·h 成条率:≥83% 碎茶率:≤2.0% 跑茶率:≤0.8% | 1900
农产品初加工机械 | 茶叶加工机械 | 茶叶揉捻机 | 揉筒直径50—60cm揉捻机 | 日照盛华茶业机械股份有限公司 | 茶叶揉捻机 | 6CR-55 | 结构尺寸（长*宽*高mm）:1500×1200×1580 整机质量（kg）:400 配套动力（kw）:2.2 结构型式:盘式 传动型式:皮带传动 加压型式:手动 控制方式:手动 揉桶外径:550mm 揉桶高度:400mm 揉盘内径:980mm 揉桶回转转速:46-56r/min 外棱骨数:15 内棱骨数:5 | 1900
农产品初加工机械 | 茶叶加工机械 | 茶叶揉捻机 | 揉筒直径35cm以下揉捻机 | 福建安溪亿盛机械工贸有限公司 | 茶叶揉捻机 | 6CR-25 | 结构尺寸（长*宽*高mm）:565×550×950 整机质量（kg）:78 配套动力（kw）:0.37 揉桶外径:Φ250mm 揉盘高度:180mm 揉盘内径:Φ460mm 结构型式:盘式 传动型式:蜗轮蜗杆+皮带传动 控制方式:手动 加压型式:单臂丝杆加压 揉盘回转转速:48-56r/min 规格型号:6CR-25 小时生产率:≥5-10kg/h | 850
农产品初加工机械 | 茶叶加工机械 | 茶叶杀青机 | 滚筒直径40—60cm杀青机 | 婺源县江湾农机制造有限公司 | 滚筒式杀青机 | 6CST-40 | 结构尺寸（长*宽*高mm）:2355*650*1315mm 整机质量（kg）:535kg 配套动力（kw）:0.75kw 滚筒内径 :400mm 滚筒长度 :1790mm 滚筒转速 :24-40r/min 加热源形式 : 柴煤 杀青温度 :110-280℃ 杀青全程时间: 2-4 min 台时产量 :名优茶≥30kg/h 台时产量 :优质茶≥60kg/h 杀青叶含水率 :58-62% 杀青适度率 : ≥90% | 1710
农产品初加工机械 | 茶叶加工机械 | 茶叶揉捻机 | 揉筒直径35—50cm揉捻机 | 日照盛华茶业机械股份有限公司 | 茶叶揉捻机 | 6CR-35 | 结构尺寸（长*宽*高mm）:1020×975×1100 整机质量（kg）:170 配套动力（kw）:0.75 结构形式:盘式 传动形式:皮带传动 加压形式:手动 控制方式:单动 揉桶外径（mm）:350 揉桶高度（mm）:250 揉盘内径（mm）:690 揉桶回转转速（r/min）:56 外棱骨数:15 内棱骨数:5 | 1140
农产品初加工机械 | 茶叶加工机械 | 茶叶揉捻机 | 揉筒直径35—50cm揉捻机 | 福建省安溪祥山机械有限公司 | 茶叶揉捻机 | XS-6CRT-35B | 结构尺寸（长*宽*高mm）:930×910×1120 整机质量（kg）:180 配套动力（kw）:0.75 配套电动机转速:1400r/min 配套电动机额定电压:380V 揉桶外径:35cm 揉桶高度:250mm 揉桶转速:55±5r/min 小时生产率:≥8kg/h 揉盘内径:650mm 成条率:≥90% 碎茶率:≤4.2% 跑茶率:≤1.0% | 1140
农产品初加工机械 | 茶叶加工机械 | 茶叶揉捻机 | 揉筒直径50—60cm揉捻机 | 衢州市高昱机械有限公司 | 茶叶揉捻机 | 6CR-55型 | 结构尺寸（长*宽*高mm）:1380*1420*1585 整机质量（kg）:450 配套动力（kw）:2.2 揉桶（外径*高度）:550mm*400mm 结构型式:双臂 传动型式:齿轮传动 加压型式:手动加压 控制方式:手动 揉盘内径:985mm 揉桶回转速度:44±2r/min 小时生产率:70.5kg/ 成条率:91.8% 细胞破坏率:55.8% 碎茶率:1.5% 跑茶率:0.3% 千瓦小时生产率:49.6kg/kwh 电机电压:380V | 1900
农产品初加工机械 | 茶叶加工机械 | 茶叶揉捻机 | 揉筒直径35—50cm揉捻机 | 衢州市高昱机械有限公司 | 茶叶揉捻机 | 6CR-35型 | 结构尺寸（长*宽*高mm）:1100*1000*1020 整机质量（kg）:176 配套动力（kw）:0.55 控制方式:手动 揉盘内径:700mm 揉桶回转速度:40±5r/min 小时生产率:20.3kg/h 成条率:88.4% 细胞破坏率:54.8% 揉桶（外径*高度）:350mm*250mm 碎茶率:1.8% 结构型式:单臂 跑茶率:0.3% 传动型式:齿轮传动 千瓦小时生产率:46.8kg/kwh 加压型式:手动加压 电机电压:220V 控制方式:手动 揉盘内径:700mm 揉桶回转速度:40±5r/min 小时生产率:20.3kg/h 成条率:88.4% 细胞破坏率:54.8% 碎茶率:1.8% 跑茶率:0.3% 千瓦小时生产率:46.8kg/kwh 电机电压:220V | 1140
农产品初加工机械 | 茶叶加工机械 | 茶叶揉捻机 | 揉筒直径60cm及以上揉捻机（含揉捻机组） | 浙江武义增荣食品机械有限公司 | 茶叶揉捻机 | 6CR-65型 | 结构尺寸（长*宽*高mm）:1700*1410*1840 整机质量（kg）:680 配套动力（kw）:3.0 揉桶外径:650（mm） 揉桶高度:450（mm） 揉桶回转速度:45（r/min） 内棱骨:4（根） 外棱骨:18（根） 曲臂中心距:220（mm） 结构型式:盘式 传动型式:皮带传动 加压型式:双柱丝杆式加压 控制方式:人工控制 揉盘内径:1100（mm） | 3610
农产品初加工机械 | 茶叶加工机械 | 茶叶揉捻机 | 揉筒直径50—60cm揉捻机 | 浙江武义万达干燥设备制造有限公司 | 茶叶揉捻机 | 6CR-55型 | 结构尺寸（长*宽*高mm）:1650X1250X1425 整机质量（kg）:450 配套动力（kw）:2.2 揉桶外径:550mm 揉桶高度:400mm 结构型式:盘式 传动型式:皮带传动 加压型式:双柱丝杆式加压 控制方式:人工控制 揉盘内径:955mm 揉桶回转速度:49r/min 内棱骨:5根 外棱骨:16根 | 1900
农产品初加工机械 | 茶叶加工机械 | 茶叶揉捻机 | 揉筒直径35—50cm揉捻机 | 浙江武义万达干燥设备制造有限公司 | 茶叶揉捻机 | 6CRD-35型 | 结构尺寸（长*宽*高mm）:820X1090X1050 整机质量（kg）:120 配套动力（kw）:0.75 揉桶外径(cm):35 揉桶高度（cm):25 曲臂中心距（cm）:16 揉桶回转数:48-52r/min 内棱骨:5根 外棱骨:14根 小时生产率:≥15kg/h 细胞破坏率:50-60% 成条率:≥85% 碎茶率:≤2.2% | 1140
农产品初加工机械 | 茶叶加工机械 | 茶叶揉捻机 | 揉筒直径35—50cm揉捻机 | 浙江武义增荣食品机械有限公司 | 茶叶揉捻机 | 6CR-35型 | 结构尺寸（长*宽*高mm）:1060*960*1015 整机质量（kg）:220 配套动力（kw）:0.75 揉桶外径*高度（mm）:350*250 揉桶回转速（r/min）:46－50 内棱骨（根）:4 外棱骨（根）:14 曲臂中心距（mm）:165 结构型式:盘式 传动型式:皮带+齿轮箱传动 加压型式:单柱丝杆式加压 控制方式:人工控制 揉盘内径（mm）:675 | 1140
农产品初加工机械 | 茶叶加工机械 | 茶叶揉捻机 | 揉筒直径50—60cm揉捻机 | 浙江武义增荣食品机械有限公司 | 茶叶揉捻机 | 6CR-55型 | 结构尺寸（长*宽*高mm）:1360*1240*1590 整机质量（kg）:500 配套动力（kw）:2.2 揉桶外径:550（mm） 揉桶高度:400（mm） 揉桶回转速度:44（r/min） 内棱骨:4（根） 外棱骨:16（根） 曲臂中心距:195（mm） 结构型式:盘式 传动型式:皮带传动 控制方式:人工控制 揉盘内径:950（mm） | 1900
农产品初加工机械 | 茶叶加工机械 | 茶叶杀青机 | 滚筒直径60cm及以上杀青机 | 日照盛华茶业机械股份有限公司 | 茶叶杀青机 | 6CST-60 | 结构尺寸（长*宽*高mm）:3800×900×1580 整机质量（kg）:1100 配套动力（kw）:1.5 热源形式:煤、柴、生物质颗粒 滚筒内径:600mm 滚筒转速:28r/min 滚筒内部直段长度:3000mm 杀青温度:150-220℃ 杀青时间:2.5-3.5min 生产效率:≥120kg/h 滚筒电机转速:1400r/min 滚筒电机电压:220V 产品型号名称:6CST-60型茶叶杀青机 | 2470
农产品初加工机械 | 茶叶加工机械 | 茶叶揉捻机 | 揉筒直径50—60cm揉捻机 | 福建安溪亿盛机械工贸有限公司 | 茶叶揉捻机 | 6CR-50 | 结构尺寸（长*宽*高mm）:1120×1120×1230 整机质量（kg）:294 配套动力（kw）:1.5 结构型式:盘式 传动型式:蜗轮蜗杆+皮带传动 控制方式:手动 加压型式:单臂丝杆加压 揉桶外径:Φ500mm 揉盘高度:320mm 揉盘内径:Φ890mm 揉盘回转转速:48-56r/min 规格型号:6CR-50 小时生产率:≥60KG/h | 1900
农产品初加工机械 | 茶叶加工机械 | 茶叶杀青机 | 滚筒直径40—60cm杀青机 | 浙江珠峰机械有限公司 | 茶叶滚筒杀青机 | 6CST-40 | 结构尺寸（长*宽*高mm）:2385×760×1400 整机质量（kg）:500 配套动力（kw）:0.55 滚筒直径:40cm 滚筒长度:1800mm 电机转速:1400r/min 滚筒转速:38r/min 热源形式:煤加热 杀青能耗量:≤0.35kg标准煤/kg水 工作噪声:≤80dB(A) 千瓦小时生产率:≥380kg/kW.h 杀青叶劣变率:≤2.0% 杀青叶适度率:≥90% | 1710
农产品初加工机械 | 茶叶加工机械 | 茶叶杀青机 | 滚筒直径40—60cm杀青机 | 浙江绿峰机械有限公司 | 滚筒式茶叶杀青机 | 6CST-40型 | 结构尺寸（长*宽*高mm）:2380*645*1200 整机质量（kg）:700 配套动力（kw）:0.75 滚筒内径:40（cm） 滚筒长度:180（cm） 电热功率:24（kw） 滚筒转速:27-36（r.min） 加热源形式:电加热 杀青叶含水率:61.1（%） 杀青叶适度率:98.7（%） 杀青叶劣变率:1.35（%） 千瓦小时生产率:416.7（kg/kw.h） 小时生产率:73.5（kg/h） | 1710
农产品初加工机械 | 茶叶加工机械 | 茶叶杀青机 | 滚筒直径60cm及以上杀青机 | 婺源县江湾农机制造有限公司 | 茶叶滚筒杀青机 | 6CST-60 | 结构尺寸（长*宽*高mm）:1340*895*1260mm 整机质量（kg）:170kg 配套动力（kw）:0.75kw 热源形式 :柴煤 滚筒内径: 600mm 滚筒转速 :25r/min 滚筒内部直段长度 :700mm 杀青叶适度率 : ≥90% 杀青全程时间 : 10-15min 台时产量 :40-50kg/h 加热温度: 200-340℃ 杀青能效率 :≤0.35 杀青叶裂变率 : ≤2.0% | 2470
农产品初加工机械 | 茶叶加工机械 | 茶叶杀青机 | 滚筒直径60cm及以上杀青机 | 婺源县江湾农机制造有限公司 | 茶叶滚筒杀青机 | 6CST-110 | 结构尺寸（长*宽*高mm）:2000*1150*1340mm 整机质量（kg）:255kg 配套动力（kw）:1.1kw 热源形式 :柴煤 滚筒内径 :1100mm 滚筒转速 :12-30r/min 滚筒内部直段长度 :1500mm 吊火高度煤灶 : 230-250cm 吊火高度柴灶 : 230-3000cm 台时产量 : 炒坯 40-50kg/h 台时产量 : 杀青 120-150 kg/h 杀青适度率 : ≥90% 工作噪声 :≤80Db(A) | 2470
农产品初加工机械 | 茶叶加工机械 | 茶叶杀青机 | 滚筒直径60cm及以上杀青机 | 浙江上河茶叶机械有限公司 | 茶叶滚筒杀青机 | 6CST-80型 | 结构尺寸（长*宽*高mm）:4980*1100*1560 整机质量（kg）:1500 配套动力（kw）:61.5 外形尺寸总长:4980MM 外形尺寸总宽:1100MM 外形尺寸总高:1560MM 滚筒内径:800MM 滚筒长度:4000MM 滚筒转速:0~50r/min 电动机功率:1.5KW 加热源形式:电加热 电热功率:60KW 电热功率:60KW | 2470
农产品初加工机械 | 茶叶加工机械 | 茶叶杀青机 | 滚筒直径60cm及以上杀青机 | 浙江珠峰机械有限公司 | 茶叶滚筒杀青机 | 6CST-80 | 结构尺寸（长*宽*高mm）:5080×1240×1880 整机质量（kg）:3000 配套动力（kw）:1.5 滚筒（内径x长度）:800x4000mm 滚筒直径:80cm 电机转速:910r/min 滚筒转速:19r/min 热源形式:煤加热 杀青能耗量:≤0.35kg标准煤/kg水 工作噪声:≤80dB(A) 千瓦小时生产率:≥380kg/kW.h 杀青叶劣变率:≤2.0% 杀青叶适度率:≥90% | 2470
农产品初加工机械 | 茶叶加工机械 | 茶叶杀青机 | 滚筒直径60cm及以上杀青机 | 浙江武义万达干燥设备制造有限公司 | 茶叶滚筒杀青机 | 6CST-100型 | 结构尺寸（长*宽*高mm）:5000X1330X1940 整机质量（kg）:2400 配套动力（kw）:2.2 滚筒内径(cm):100 滚筒长度(cm):400 滚筒转速(r/min):26-28 电机转速(r/min):1430 加热源形式:煤加热 杀青叶含水率:58-62% 杀青叶适度率:≥90% 千瓦小时生产率:≥380kg/kw.h 小时生产率:≥450kg/h 杀青能耗量:≤0.35kg标准煤/kg水 | 2470
农田基本建设机械 | 平地机械 | 平地机（含激光平地机） | 幅宽3m及以上激光平地机 | 南昌市赣红农机有限公司 | 激光平地机 | 12JPD-3.0 | 结构尺寸（长*宽*高mm）:3600×3000×3700 整机质量（kg）:550 配套动力（kw）:73.5~88.2 工作幅宽:3.0m 平整度:≤15mm 作业速度:5~10km/h 作业效率:0.36~0.64h㎡/h 工作行程:350mm 最大入土深度:100mm 扫平仪型号:LS523 激光接收器型号:LS709 激光接收器工作电压:12V 激光接收器接收角度:360° 激光接收器接收距离:300m 控制器型号:LS370 平地铲升降速度:升≥50mm/s；降≥50mm/s 油缸沉降量:≤12mm/h 工作倾角:10±2° 液压油压力:16±0.5MPa 轮距:1800mm 轮胎型号:6.5-16 工作环境温度:5~40℃ 联接方式:牵引式 | 11210
农田基本建设机械 | 平地机械 | 平地机（含激光平地机） | 幅宽3m及以上激光平地机 | 陕西科丰农业机械有限公司 | 激光平地机 | 1PJ-4.5(KF) | 结构尺寸（长*宽*高mm）:4500*1600*800 整机质量（kg）:1700 配套动力（kw）:135~165 工作幅宽:450（cm) 工作半径:400（m) 作业效率:3700~4300(m³/h) 连接方式:牵引式 激光接收能力:360°无死角（°） 接收器高度范围:28（cm） 平整度:±2.5（cm） 激光发射器:KF508 20cm*15（cm) 激光接收器:KF608 30cm*15（cm) 控制器:KF908 15cm*15（cm) 无参数:无参数 无参数:无参数 | 11210
农田基本建设机械 | 平地机械 | 平地机（含激光平地机） | 幅宽2-3m激光平地机 | 南昌市赣红农机有限公司 | 激光平地机 | 12JPD-2.0 | 结构尺寸（长*宽*高mm）:3600×2000×3700 整机质量（kg）:450 配套动力（kw）:55.1~58.8 工作幅宽:2.0m 平整度:≤15mm 作业速度:5~10km/h 作业效率:0.24~0.42h㎡/h 工作行程:350mm 最大入土深度:100mm 扫平仪型号:LS523 激光接收器型号:LS709 激光接收器工作电压:12V 激光接收器接收角度:360° 激光接收器接收距离:300m 控制器型号:LS370 平地铲升降速度:升≥50mm/s；降≥50mm/s 油缸沉降量:≤12mm/h 工作倾角:10±2° 液压油压力:16±0.5MPa 轮距:1800mm 轮胎型号:6.5-16 工作环境温度:5~40℃ 联接方式:牵引式 | 7600
农田基本建设机械 | 平地机械 | 平地机（含激光平地机） | 幅宽2-3m激光平地机 | 河北超平农机制造有限公司 | 激光平地机 | 1JP-2500 | 结构尺寸（长*宽*高mm）:4000×2500×3200mm 整机质量（kg）:1100kg 配套动力（kw）:大于等于70kw 工作幅宽:2500（mm） 结构形式:牵引式 作业效率:0.2-0.3（hm2/h） 有效控制半径:400（m） 平整度:正负3（cm） 平地铲最大提升高度:大于等于200（mm） 挂接方式:两点悬挂 发射器:LT-800 接收器:EG-2 控制器:EG2-7LC | 7600
农田基本建设机械 | 平地机械 | 平地机（含激光平地机） | 幅宽2-3m激光平地机 | 哈尔滨星途导航科技有限公司 | 激光平地机 | XT500-JP2500 | 结构尺寸（长*宽*高mm）:4100×2600×1400 整机质量（kg）:1035 配套动力（kw）:36.75～58.8 有效发射半径:400m 激光精度:10 作业半径内自动水平调节范围:±3° 旋转速度:600r/min 适宜温度:-20-50℃ 接收角度范围:360° 接收高度范围:27-33cm 支撑轮胎型号规格:6.5-16 最小离地间隙:100mm 油缸型号规格:80×50×350 | 7600
农田基本建设机械 | 平地机械 | 平地机（含激光平地机） | 幅宽3m及以上激光平地机 | 哈尔滨星途导航科技有限公司 | 激光平地机 | XT500-JP3500 | 结构尺寸（长*宽*高mm）:4100 X 3600 X 1400 整机质量（kg）:1435 配套动力（kw）:36.75～88.2 有效发射半径:400m 激光源的波长及级数:650nm,可见2级 激光精度:10 作业半径内自动水平调节范围:±3° 旋转速度:600r/min 适宜温度:-20-50℃ 接收角度范围:360° 接收高度范围:27-33cm 油缸型号规格:80×50×350mm 最小离地间隙:100mm | 11210
农田基本建设机械 | 平地机械 | 平地机（含激光平地机） | 幅宽2-3m激光平地机 | 陕西科丰农业机械有限公司 | 激光平地机 | 1PJ-2.5(KF) | 结构尺寸（长*宽*高mm）:2500*1600*800 整机质量（kg）:1450 配套动力（kw）:58.8~66.2 工作幅宽:250（cm) 工作半径:400（m) 激光发射器:KF508 20cm*15(cm) 激光接收器:KF608 30cm*15(cm) 控制器:KF908 15cm*15(cm) 平整度:±2.5（cm） 接收器高度范围:28(cm) 激光接收能力:360° 无死角（°） 联接方式:牵引式 作业效率:1700~2300（m³/h） 无参数:无参数 无参数:无参数 | 7600
农田基本建设机械 | 平地机械 | 平地机（含激光平地机） | 幅宽3m及以上激光平地机 | 河北超平农机制造有限公司 | 激光平地机 | 1JP-3500 | 结构尺寸（长*宽*高mm）:4000*3500*3400（mm） 整机质量（kg）:1300kg 配套动力（kw）:大于等于90kw 工作幅宽:3500（mm） 结构形式:牵引式 挂接方式:两点悬挂 平地铲最大提升高度:大于等于200（mm） 平整度:正负3（cm） 有效控制半径:400（m） 作业效率:0.3-0.4（hm2/h） 发射器:LT-800 接收器:EG-2 控制器:EG2-7LC | 11210
农田基本建设机械 | 平地机械 | 平地机（含激光平地机） | 幅宽3m及以上激光平地机 | 哈尔滨星途导航科技有限公司 | 激光平地机 | XT500-JP3000 | 结构尺寸（长*宽*高mm）:4100 X 3100 X 1400 整机质量（kg）:1235 配套动力（kw）:36.75～73.5 有效发射半径:400m 激光源的波长及级数:650nm 激光精度:10 作业半径内自动水平调节范围:±3° 旋转速度:600r/min 适宜温度:-20-50℃ 接收角度范围:360° 接收高度范围:27-33cm 油缸型号规格:80×50×350mm 最小离地间隙:100mm | 11210
农田基本建设机械 | 平地机械 | 平地机（含激光平地机） | 幅宽3m及以上激光平地机 | 河北超平农机制造有限公司 | 激光平地机 | 1JP-3000 | 结构尺寸（长*宽*高mm）:4000×3000×3400（mm） 整机质量（kg）:1200(kg) 配套动力（kw）:大于等于70kw 工作幅宽:3000（mm） 结构形式:牵引式 作业效率:0.3-0.4（hm2/h） 挂接方式:两点悬挂 平整度:正负3（cm） 有效控制半径:400（m） 平地铲最大提升高度:大于等于200（mm） 发射器:LT-800 接收器:EG-2 控制器:EG2-7LC | 11210
农田基本建设机械 | 平地机械 | 平地机（含激光平地机） | 幅宽3m及以上激光平地机 | 陕西科丰农业机械有限公司 | 卫星平地机 | 1PJ(WX)-3.0(KF) | 结构尺寸（长*宽*高mm）:3000*1600*800 整机质量（kg）:1550 配套动力（kw）:66~78 平整度:±2.5（cm） 作业效率:2000~2600（m³/h） 挂接方式:牵引式 GPS导航显示屏:11时彩色显示器 内存:1024（MB） GPS输出精度:水平±1，高度±2（cm） 液压控制输出精度:2.5（cm） GPS地面基准站:CDMA2000+无线电台，双通道组网 GPS接收天线:直径10cm圆柱体，防尘防水 无参数:无参数 | 11210
农田基本建设机械 | 平地机械 | 平地机（含激光平地机） | 幅宽3m及以上激光平地机 | 北京天宝伟业科技有限公司 | 激光平地机 | 1JPD-3000型 | 结构尺寸（长*宽*高mm）:4000×3000×3200 整机质量（kg）:1200 配套动力（kw）:67.5--98 工作幅宽:300cm 平整度 : ±2 平地铲最大提升高度: 258mm 联接方式:牵引式 控制器:数字显示 接收能力:180mm 激光接收范围:360°无死角 作业效率:4546㎡/h 发射器工作半径:300cm 铲刃厚度:15mm | 11210
农田基本建设机械 | 平地机械 | 平地机（含激光平地机） | 幅宽3m及以上激光平地机 | 北京盛恒天宝科技有限公司 | 激光平地机 | 1JP-3.5 | 结构尺寸（长*宽*高mm）:1800×3500×700 整机质量（kg）:875±50 配套动力（kw）:≥55 工作幅宽（m):3.5 发射器发射半径（m):400 激光发射器质量（kg）:3.1 激光源:650nm 可见，2级（安全） 激光精度（mm）:3000±1.5 激光发射器补偿方法:电子补偿自动调平 是否温度校正:是 自调平范围（°）:±5 旋转速度（r/m）:600 车载接收器质量（kg）:2.5 铲土深度（mm/次）:30 平地产容积（m³）:1.0-1.5 | 11210
农田基本建设机械 | 平地机械 | 平地机（含激光平地机） | 幅宽3m及以上激光平地机 | 北京盛恒天宝科技有限公司 | 激光平地机 | 1JP-3.0 | 结构尺寸（长*宽*高mm）:1800×2500×700 整机质量（kg）:875±50 配套动力（kw）:≥55 工作幅宽（m):3 激光发射器发射半径（m):400 激光发射器质量（kg）:3.1 激光源:650nm可见，2级（安全） 激光精度（mm）:3000±1.5 激光发射器补偿方法:电子补偿自动调平 是否温度校正:是 自动调平范围（°）:±5 旋转速度（r/m）:600 车载接收器质量（kg）:2.5 铲土深度（mm/次）:30 平地铲容积（m³）:1.0-1.5 | 11210
农田基本建设机械 | 平地机械 | 平地机（含激光平地机） | 幅宽3m及以上激光平地机 | 陕西科丰农业机械有限公司 | 激光平地机 | 1PJ-3.0(KF) | 结构尺寸（长*宽*高mm）:3000*1600*800 整机质量（kg）:1500 配套动力（kw）:66~78 工作幅宽:300（cm) 工作半径:400（m) 激光发射器:KF508 20cm*15(cm) 激光接收器:KF608 30cm*15(cm) 控制器:KF908 15cm*15(cm) 平整度:±2.5（cm） 接收器高度范围:28（cm） 激光接收能力:360° 无死角（°） 联接方式:牵引式 作业效率:2000~2600（m³/h） 无参数:无参数 无参数:无参数 | 11210
农田基本建设机械 | 平地机械 | 平地机（含激光平地机） | 幅宽2-3m激光平地机 | 天津麦格天农农业科技发展有限公司 | 激光平地机 | 1PJ-3.5(MG) | 结构尺寸（长*宽*高mm）:3950×3530×3300 整机质量（kg）:2000 配套动力（kw）:220 激光接收器高度范围:25~33cm 工作幅宽:3500mm 作业半径:400m 作业速度:≥5km/h 作业效率:≥0.6h㎡/h 连接方式:牵引式 激光系统工作环境温度:5~50℃ 平整精度:≤25mm 防护等级:IP66 内置电池:4*1.5v(1号电池） | 7600
排灌机械 | 喷灌机械设备 | 喷灌机 | 大型喷灌机 | 中国农业机械化科学研究院呼和浩特分院有限公司 | 电动圆形喷灌机 | 8DYP-315 | 结构尺寸（长*宽*高mm）:60.5m*5.32m*5.73m 整机质量（kg）:3300kg 配套动力（kw）:0.55KW 结构形式:中心支轴式 入机流量范围:80-140m³/h 工作压力范围:0.15-0.45MPa 塔架车:A字型驱动塔架 行走速度:2.54m/min 行走轮:胶轮*2 桁架:拱形 主输水管外径:168mm 主输水管壁厚:3.0mm 灌水深度:6-60mm 主管道数量:5根 | 5550元/跨
排灌机械 | 喷灌机械设备 | 喷灌机 | 大型喷灌机 | 沃达尔（天津）股份有限公司 | 圆形（中心支轴式）喷灌机 | 8PY-3.75 | 结构尺寸（长*宽*高mm）:334000*1500*2900mm 整机质量（kg）:2500kg 配套动力（kw）:0.75kw 规格型号:8PY-3.75 结构形式:中心支轴式 配套水泵型号名称:200QJ20 配套水泵流量:80-140（m³/h） 配套水泵扬程:60m 整机长度:334m 入机流量范围:80-140（m³/h） 工作压力范围:0.2-0.4（MPa） 喷射装置型号、型式:尼尔森D3000 喷射装置流量:0.08-7.05（m³/h） 喷射装置压力:0.42-1.4（MPa） 喷射装置射程:4.9-12（m） 喷射装置数量:103个 喷射装置距地面高度:1.5m 电机减速器型号名称:UMC40:1 电机减速器额定功率:0.75kw 电机减速器额定转速:45（r/min） 塔架车型式:角钢支撑 塔架车行走速度:0.7125-1.425（m/min） 行走轮形式:胶轮 桁架形式:拱形 桁架形式（跨）长度:62m 主输水管形式:镀锌钢管 主输水管外径:168mm 主输水管壁厚:3mm 水量分布均与:>=80% 灌水深度:5-60（mm） 作业小时生产率:>=8(h㎡·mm/h） 单位能源消耗量:<=2.0(kw·h/h㎡·mm） | 5550元/跨
排灌机械 | 喷灌机械设备 | 喷灌机 | 大型喷灌机 | 沧州华雨灌溉装备制造有限公司 | 电动圆形喷灌机 | DYP-315 | 结构尺寸（长*宽*高mm）:315000*3500*4200 mm 整机质量（kg）:2200 配套动力（kw）:1.1×6 结构型式:中心支轴式 配套水泵流量:25～75 m3/h 配套水泵扬程:40～80 m 整机长度:315 m 入机流量范围:80-150m3/h 工作压力范围:0.15-0.30MPa 塔架数量（跨数）:6 个 喷射装置型号、型式:D3000、低压折射 喷射装置流量:0.024～2.02 m3/h 喷射装置压力:0.15～0.30 MPa 喷射装置射程:3～6 m 喷射装置数量:125 个 喷射装置距地面高度:1.1～1.3 m 电机减速器型号名称:DMC 2110-101A 电机减速器额定功率:1.1×6 kW 电机减速器额定转速:1425 r/min 塔架车型式:固定式 塔架车行走速度:0.02～0.17 km/h 行走轮形式:胶轮 行走轮轮胎型号:14.9-24 行走轮轮胎外直径:∮1250 mm 桁架型式:悬架 桁架长度（跨距）:50 m 主输水管型式:直缝焊接钢管 主输水管外径:∮159 mm 主输水管壁厚:3 mm 水量分布均匀性:≥85 % 灌水深度:5.21～52.1 mm 作业小时生产率:≥20 hm2·mm/h 单位能源消耗量:≤1.4 kW·h/hm2·mm | 5550元/跨
排灌机械 | 喷灌机械设备 | 喷灌机 | 大型喷灌机 | 大连雨林灌溉设备有限公司 | 中心支轴式喷灌机 | DYP-327 | 结构尺寸（长*宽*高mm）:4900x3700x4600 整机质量（kg）:12000 配套动力（kw）:0.56 长度（跨距）:61.3m 结构形式:电动圆形 输水管外径:168mm 桁架型式:拱形三角桁架 配套水泵型号:200QJ120-70 入机流量范围:100～150 m³/h 喷射装置型号:D3000 喷射装置流量:0.6～1.1 m³/h 工作压力范围:0.20～0.35 MPa 塔架数量（跨数）:5个 塔架车型式:双轮V型塔式 | 5550元/跨
排灌机械 | 喷灌机械设备 | 喷灌机 | 大型喷灌机 | 大连雨林灌溉设备有限公司 | 平移式喷灌机 | DPP-327 | 结构尺寸（长*宽*高mm）:4900x3750x4700 整机质量（kg）:12500 配套动力（kw）:0.56 长度（跨距）:61.3m 结构形式：:四轮平移式 输水管外径：:168mm 桁架型式:拱形三角桁架 配套水泵型号:200QJ120-70 入机流量范围:100～150 m³/h 喷射装置型号:D3000 喷射装置流量:0.6～1.1 m³/h 工作压力范围:0.20～0.35 MPa 塔架数量（跨数）:5个 塔架车型式:双轮V型塔式 | 5550元/跨
排灌机械 | 喷灌机械设备 | 喷灌机 | 大型喷灌机 | 林赛（天津）工业有限公司 | 圆形喷灌机 | 8DYP-327 | 结构尺寸（长*宽*高mm）:/ 整机质量（kg）:/ 配套动力（kw）:0.56 跨体长度:61m 结构形式:中心支轴式 塔架跨数:5跨 塔架形式:倒A型 电动机数量:5个 入机流量范围:60-180m3/h 工作压力范围:0.17-0.35MPa 轮胎型号:14.9-24 喷头型号:D3000折射式 桁架形式:拱形 | 5550元/跨
排灌机械 | 喷灌机械设备 | 喷灌机 | 大型喷灌机 | 河北华雨农业科技有限公司 | 电动圆形喷灌机 | 8DYP-325 | 结构尺寸（长*宽*高mm）:325000*5000*6000mm 整机质量（kg）:13500kg 配套动力（kw）:3.36kw 型号规格:8DYP-325 结构型式:中心支轴式 整机长度:315～325m 入机流量范围:80～150m3/h 工作压力范围:0.15～0.35Mpa 塔架型式:角钢支撑 塔架跨数:6跨 塔架有无拖移机构:/ 驱动部分电动机型号:06168-101A 驱动部分电动机功率:0.56kw 驱动部分电动机数量:6个 行走部分轮胎型号规格:14.9-24 行走部分一级（电动机）减速器传动比:40：1 行走部分二级（车轮）减速器传动比:50：1 桁架型式:拱形 桁架跨距:50m 桁架输水管外径:Φ159mm 桁架输水管壁厚:3.0mm 输水管间连接形式供水竖管与桁架输水管之间:球铰连接+柔性接头 输水管间连接形式各桁架输水管之间:球穴连接+柔性接头连接 末端悬臂输水管外径:Φ159mm、Φ114mm、Φ76mm 末端悬臂输水管壁厚:3.0mm 末端悬臂输水管长度:15～25m 喷头型号规格:D3000、折射式 喷头流量:0.14～2.46 m3/h 喷头压力:0.08～0.28Mpa 喷头射程:5.5～8.0m 喷头数量:124～131个 地隙（桁架最低点距离地面高度）:3～3.3m | 5550元/跨
排灌机械 | 水泵 | 潜水电泵 | 2.2—7.5kW潜水电泵 | 江苏新格灌排设备有限公司 | 潜水泵 | 200QJ32-39 | 结构尺寸（长*宽*高mm）:1000*180 整机质量（kg）:69.2 配套动力（kw）:5.5 规定点流量:32m³/h 规定点扬程: 39m 规定转速:2860r/min 相数:3 额定电压:380v 额定频率:50Hz 额定电流:13.57A 电泵形式 :充水式 绝缘等级:E级 温升:45k 定子绕组材料:聚乙烯漆包铜线型 定子绕组联接型式:Y 叶轮型式:离心式 叶轮外径:φ121mm 配管内径:φ80mm | 170
排灌机械 | 喷灌机械设备 | 喷灌机 | 管径75—85mm卷盘式喷灌机 | 河北农哈哈机械集团有限公司 | 绞盘式喷灌机 | JP75/300 | 结构尺寸（长*宽*高mm）:5500*2600*2700 整机质量（kg）:2400（带水）；1540（不带水） 配套动力（kw）:15（配套水泵） 喷灌机入机压力（MPa）:0.4-1.0 绞盘机回卷驱动方式:水涡轮驱动 绞盘机回卷变速方式:齿轮箱变档与水涡轮开度调节 绞盘机水平转向角度:0-270 绞盘机卷绕层数:5层 配水软管型式:PE管 配水软管长度（m）:300 配水软管外径（mm）:75 配水软管壁厚（mm）:6.5 水源连接软管型式:软管 水源连接软管长度（m）:40 水源连接软管外径（mm）:80 水源连接软管壁厚（mm）:2 喷头车型式:对称轮式 喷头车驱动方式:PE管牵引 喷头车轮距（mm）:1955 通过间隙（mm）:1650 喷头车运行速度（m/h）:6-100 喷头型式:叶轮式 喷头射程（m）:18-34 喷头数量:1个 喷头型号:Simel10134 喷头工作压力（MPa）:0.3 单喷头的喷洒扇形角度:0-300 灌溉条带宽度（m）:30-50 运输方式:拖拉机牵引 运输间隙（mm）:270 运输牵引力（KW）:≥22 供水方式:潜水泵供水 配套水泵型号:200QJ25-130/10 配套水泵流量（m3/h）:25 配套水泵扬程（m）:130 配套水泵轴功率（KW）:15 | 9230
排灌机械 | 喷灌机械设备 | 喷灌机 | 管径75—85mm卷盘式喷灌机 | 沃达尔（天津）股份有限公司 | 绞盘式喷灌机 | 8P-18.5(JP75/300) | 结构尺寸（长*宽*高mm）:5200mm*1800mm*2620mm 整机质量（kg）:1270kg-1550kg 配套动力（kw）:11-18.5kw 喷灌机流量:11-60(m³/h） 喷灌机工作压力:0.25-0.35（MPa） 喷头型号:IWZB-10 水泵型号:QJ140-30/2 PE管卷绕层数:4 PE管外径:75mm PE管长度:300m 射程:28-50m PE管壁厚:6.8mm 喷灌机入口压力:0.4-1.0MPa | 9230
排灌机械 | 喷灌机械设备 | 喷灌机 | 管径75—85mm卷盘式喷灌机 | 江苏新格灌排设备有限公司 | 喷灌机 | JP75/300 | 结构尺寸（长*宽*高mm）:3100*1620*2530 整机质量（kg）:2100 配套动力（kw）:18.5 PE管外径:75mm PE管长度:280m 底盘轮距:1500~1800mm 工作压力:0.85MPa 喷嘴直径:16mm 流量:40.9m³/h 喷水射程:35m 有效喷洒长度:310m 入机压力:0.87MPa 入机流量:38.8m³/h | 9230
排灌机械 | 喷灌机械设备 | 喷灌机 | 管径75—85mm卷盘式喷灌机 | 江苏德源制泵有限公司 | 绞盘式喷灌机 | JP75/300 | 结构尺寸（长*宽*高mm）:3490×2010×2620 整机质量（kg）:1550 配套动力（kw）:11 PE管规格:直径75mm*300m 有效喷洒长度:≥300m 入机流量:15m³/h-37.8m³/h 入机压力:0.5Mpa-0.85Mpa 组合喷洒均与度CU:90% 组合喷洒强度:7mm/h-52mm/h 喷嘴直径:14mm-26mm 喷头移动速度均匀性系数:11% 安全要求:符合大纲第4.2.1条规定 安全警示标志:符合大纲第4.2.2条规定 | 9230
排灌机械 | 喷灌机械设备 | 喷灌机 | 管径85mm及以上卷盘式喷灌机 | 江苏德源制泵有限公司 | 绞盘式喷灌机 | JP90/300 | 结构尺寸（长*宽*高mm）:3780×2110×3210 整机质量（kg）:2140 配套动力（kw）:15 PE管规格:直径90*300m 有效喷洒长度:≥300m 入机流量:25m³/h-54m³/h 入机压力:0.7Mpa-1.0Mpa 喷嘴直径:16mm-26mm 组合喷洒均与度CU:89% 组合喷洒强度:7-61mm/h 喷头移动速度均与性系数:13% 安全要求:符合大纲第4.2.1条规定 安全警示标志:符合大纲第4.2.2条规定 | 13110
排灌机械 | 喷灌机械设备 | 喷灌机 | 管径75—85mm卷盘式喷灌机 | 沧州华雨灌溉装备制造有限公司 | 卷盘式喷灌机 | 8PD65-4 | 结构尺寸（长*宽*高mm）:5500*1800*2620 整机质量（kg）:2100 配套动力（kw）:/ 绞盘式喷灌机类型:8PD65-4 喷灌机入机压力:0.35～1.00 MPa 卷盘机回卷驱动方式:水涡轮 卷盘机回卷变速方式:减速机 卷盘机水平转向角度:180 ° 卷盘机卷绕层数:5 层 配水软管型式:聚乙烯管 配水软管长度:300 m 配水软管外径:75 mm 配水软管壁厚:6-7 mm 水源连接软管型式:高压帆布管 水源连接软管长度:20～300 m 水源连接软管外径:75 mm 水源连接软管壁厚:2 mm 喷头车型式:两轮护架车 喷头车驱动方式:PE管牵引 喷头车轮距:1600～2800 mm 喷头车通过间隙:1200 mm 喷头车运行速度:6-60 m/h 喷头型式:摇臂式 喷头射程:20-30 m 喷头数量:1 个 喷头型号:PYC50 喷头工作压力:0.3～0.5 MPa 单喷头的喷洒扇形角度:220-270 ° 灌溉条带宽度:30～50 m 运输方式:拖拉机动力牵引 运输间隙:280 mm 运输牵引力:≥8.8 kW 供水方式:水泵+压力管道 配套水泵型号:200QJ32-52 配套水泵流量:32 m3/h 配套水泵扬程:52 m 配套水泵轴功率:7.5 kW | 9230
排灌机械 | 喷灌机械设备 | 喷灌机 | 管径75—85mm卷盘式喷灌机 | 华雨灌溉设备制造有限公司 | 卷盘式喷灌机 | 8PD65-4 | 结构尺寸（长*宽*高mm）:5500×1800×2620 整机质量（kg）:2100 配套动力（kw）:/ 喷灌机入机压力（MPa）:0.35-1.00 绞盘机回卷驱动方式:水涡轮 绞盘机回卷变速方式:减速机 绞盘机水平转向角度（°）:180 绞盘机卷绕层数（层）:5 配水软管型式:聚乙烯管 配水软管长度（m）:300 绞盘式喷灌机类型:8PD65-4 配水软管外径（mm）:75 喷灌机入机压力（MPa）:0.35-1.00 配水软管壁厚（mm）:6-7 绞盘机回卷驱动方式:水涡轮 水源连接软管型式:高压帆布管 绞盘机回卷变速方式:减速机 水源连接软管长度（m）:20～300 绞盘机水平转向角度（°）:180 水源连接软管外径（mm）:75 绞盘机卷绕层数（层）:5 水源连接软管壁厚（mm）:2 配水软管型式:聚乙烯管 喷头车型式:两轮护架车 配水软管长度（m）:300 喷头车驱动方式:PE管牵引 配水软管外径（mm）:75 喷头车轮距（mm）:1600～2800 配水软管壁厚（mm）:6-7 喷头车通过间隙（mm）:1200 水源连接软管型式:高压帆布管 喷头车运行速度(m/h):6-60 水源连接软管长度（m）:20～300 喷头型式:摇臂式 水源连接软管外径（mm）:75 喷头射程（m）:20-30 水源连接软管壁厚（mm）:2 喷头数量(个):1 喷头车型式:两轮护架车 喷头型号:PYC50 喷头车驱动方式:PE管牵引 喷头工作压力(MPa):0.3～0.5 喷头车轮距（mm）:1600～2800 单喷头的喷洒扇形角度(°):220-270 喷头车通过间隙（mm）:1200 灌溉条带宽度（m）:30～50 喷头车运行速度(m/h):6-60 运输方式:拖拉机动力牵引 喷头型式:摇臂式 运输间隙（mm）:280 喷头射程（m）:20-30 运输牵引力（kW）:≥8.8 喷头数量(个):1 供水方式:水泵+压力管道 喷头型号:PYC50 配套水泵型号:200QJ32-52 喷头工作压力(MPa):0.3～0.5 单喷头的喷洒扇形角度(°):220-270 配套水泵流量(m3/h):32 灌溉条带宽度（m）:30～50 配套水泵扬程（m）:52 运输方式:拖拉机动力牵引 配套水泵轴功率（kW）:7.5 运输间隙（mm）:280 运输牵引力（kW）:≥8.8 供水方式:水泵+压力管道 配套水泵型号:200QJ32-52 配套水泵流量(m3/h):32 配套水泵扬程（m）:52 配套水泵轴功率（kW）:7.5 | 9230
排灌机械 | 喷灌机械设备 | 喷灌机 | 管径75—85mm卷盘式喷灌机 | 徐州振丰原喷灌设备有限公司 | 绞盘式喷灌机 | JP75/300 | 结构尺寸（长*宽*高mm）:2620×2000×255 整机质量（kg）:1600 配套动力（kw）:13 PE管外径（mm）:φ75 PE管长度（m）:280 工作压力（MPa）:4.0-10.4 喷嘴直径（mm）:φ14-26 流量（m³/h）:15.0-52.0 有效喷洒长度（m）:≥300 喷头架移动速度（m/h）:25-60 外形尺寸(cm):4500×1850×2550 组合喷洒均匀度:≥85% 喷灌强度（mm/h）:≥6 入机压力（Mpa）:0.33~0.40 喷嘴直径（mm）:φ20 | 9230
排灌机械 | 喷灌机械设备 | 喷灌机 | 管径75—85mm卷盘式喷灌机 | 大连艺洁灌溉机械有限公司 | 卷盘式绞盘喷灌机 | 8P-7.5 | 结构尺寸（长*宽*高mm）:350*200*310 整机质量（kg）:2100 配套动力（kw）:0 喷灌机入机压力（MPa）:0.2~1.0 绞盘机回卷驱动方式:水涡轮动力驱动 绞盘机回卷变速方式:四级齿轮变速 绞盘机水平转向角度（°）:180 绞盘机卷绕层数（层）:6 配水软管型式:PE管 配水软管长度（m）:300 配水软管外径（mm）:75 配水软管壁厚（mm）:5.7 水源连接软管型式:高压软管 水源连接软管长度（m）:2 水源连接软管外径（mm）:75 水源连接软管壁厚（mm）:2 喷头车型式:双轮直向无动力 喷头车驱动方式:PE管牵引 喷头车轮距（mm）:1500~2300 喷头车通过间隙（mm）:510 喷头车运行速度（m/h）:10~100 喷头型式:垂直摇臂式 喷头射程（m）:30~48 喷头数量（个）:1 喷头型号:PYC-50 喷头工作压力（MPa）:0.25~0.6 单喷头的喷洒扇形角度（°）:150 灌溉条带宽度（m）:47~74 运输方式:动力拖拽 运输间隙（mm）:350 运输牵引力（kW）:3.5~5.5 供水方式:离心泵自排输出 配套水泵型号:200QJ32-52 配套水泵流量（m3/h）:32 配套水泵扬程（m）:90 配套水泵轴功率（kW）:7.5 | 9230
排灌机械 | 喷灌机械设备 | 喷灌机 | 管径85mm及以上卷盘式喷灌机 | 江苏新格灌排设备有限公司 | 喷灌机 | JP90/300 | 结构尺寸（长*宽*高mm）:3500*2600*3100 整机质量（kg）:2430 配套动力（kw）:18.5 PE管直径:90mm PE管长度:270m 有效喷洒长度:307m 入机流量:36.3m³/h 入机压力:0.67MPa 组合喷洒强度:10.3mm/h 组合喷洒均匀度:89% 喷嘴直径:20mm 喷头移动速度均匀性参数:10% 管路密封性:符合 | 13110
排灌机械 | 喷灌机械设备 | 喷灌机 | 管径75—85mm卷盘式喷灌机 | 徐州大有灌排设备有限公司 | 卷盘式喷灌机 | JP75-300 | 结构尺寸（长*宽*高mm）:5190*1800*2620 整机质量（kg）:1550 配套动力（kw）:15 PE管规格:75mm*280m 入机流量:15.0m³/h-37.8m³/h 入机压力:0.50MPa-0.85MPa 喷洒均匀度系数:＞85% 安全要求:符合GB10395.8的规定 安全标志:符合GB10396的规定 水涡轮:TX20 有效喷洒长度:≥300m 喷嘴直径:Φ14-26mm 喷头射程覆盖范围:27-43m | 9230
排灌机械 | 喷灌机械设备 | 喷灌机 | 管径65mm以下卷盘式喷灌机 | 江苏德源制泵有限公司 | 绞盘式喷灌机 | JP50/180 | 结构尺寸（长*宽*高mm）:3100×1600×1500 整机质量（kg）:450 配套动力（kw）:7.5 PE管规格:直径50mm*180m 有效喷洒长度:≥180m 入机流量:8.5m³/h-19.8m³/h 入机压力:0.45Mpa-0.76Mpa 喷嘴直径:10mm-14mm 组合喷洒均匀度CU:91% 组合喷洒强度:5-44mm/h 喷头移动速度均与性参数:12% 安全要求:符合大纲第4.2.1条规定 安全警示标志:符合大纲第4.2.2条规定 标牌内容:符合大纲第4.4.3条规定 | 3670
排灌机械 | 喷灌机械设备 | 喷灌机 | 管径65mm以下卷盘式喷灌机 | 徐州立新灌排设备有限公司 | 喷灌机 | JP50/180 | 结构尺寸（长*宽*高mm）:3100*1580*1550 整机质量（kg）:430 配套动力（kw）:无 PE管规格:φ50mm*165m 有效喷洒长度:≥180m 入机流量:5.5m³/h-19.7m³/h 入机压力:0.33Mpa-0.40Mpa 喷嘴直径:φ9mm-φ16mm 安全要求:符合大纲第4.2.1条规定 安全警示标志:符合大纲第4.2.2条规定 组合喷洒均匀度CU:≥85% 组合喷洒强度:8mm/h-50mm/h 喷头移动速度均匀性系数:≤20% | 3670
排灌机械 | 喷灌机械设备 | 喷灌机 | 管径65mm以下卷盘式喷灌机 | 江苏天水灌排设备有限公司 | 喷灌机 | JP50-180 | 结构尺寸（长*宽*高mm）:3100*1580*1550 整机质量（kg）:430 配套动力（kw）:无 PE管规格:φ50mm*165m 有效喷洒长度:≥180m 入机流量:5.5m³/h~19.7m³/h 入机压力:0.33MPa~0.40MPa 喷嘴直径:φ9mm~φ16mm 安全要求:符合大纲第4.2.1条规定 安全警示标志:符合大纲第4.2.1条规定 组合喷洒均与度CU:≥85% 组合喷洒强度:6mm/h~40mm/h 喷头移动速度均匀性系数:≤20% | 3670
排灌机械 | 喷灌机械设备 | 喷灌机 | 管径65mm以下卷盘式喷灌机 | 徐州大有灌排设备有限公司 | 卷盘式喷灌机 | JP50-150 | 结构尺寸（长*宽*高mm）:3100*1600*1500 整机质量（kg）:430 配套动力（kw）:7.5 PE管规格:50mm*135m 有效喷洒长度:≥150m 入机压力:0.45-0.76MPa 入机流量:8.5-19.8m³/h 喷嘴直径:Φ9-16mm 水涡轮:TX10 安全标志:符合GB10396的规定 安全要求:符合GB10395.8的规定 工作行程降水量:6-44mm 喷洒均匀度系数:＞80% | 3670
排灌机械 | 喷灌机械设备 | 喷灌机 | 管径65mm以下卷盘式喷灌机 | 江苏新格灌排设备有限公司 | 喷灌机 | JP50/150 | 结构尺寸（长*宽*高mm）:3100*1580*1500 整机质量（kg）:390 配套动力（kw）:15 PE管外径:50mm PE管长度:125m 轮胎轮距:1420mm 工作压力:0.60MPa 喷嘴直径:14mm 流量:10.6m³/h 喷水射程:24m 有效喷洒长度:157m 入机压力:0.64MPa 入机流量:10.1m³/h | 3670
排灌机械 | 喷灌机械设备 | 喷灌机 | 管径75—85mm卷盘式喷灌机 | 徐州立新灌排设备有限公司 | 喷灌机 | JP75/300 | 结构尺寸（长*宽*高mm）:5190*1800*2620 整机质量（kg）:1550 配套动力（kw）:无 PE管规格:φ75mm*280m 有效喷洒长度:≥300m 入机流量:15.0m³/h-52.0m³/h 入机压力:0.50Mpa-1.00Mpa 喷嘴直径:φ14mm-φ26mm 安全要求:符合大纲第4.2.1条规定 安全警示标志:符合大纲第4.2.2条规定 组合喷洒均匀度CU:≥85% 组合喷洒强度:8mm/h-50mm/h 喷头移动速度均匀性系数:≤20% | 9230
排灌机械 | 喷灌机械设备 | 喷灌机 | 管径75—85mm卷盘式喷灌机 | 江苏华源节水股份有限公司 | 卷盘式喷灌机 | JP75-300 | 结构尺寸（长*宽*高mm）:3490×1500×2620 整机质量（kg）:1550 配套动力（kw）:9.2 PE管外径:75mm PE管长度:280m 工作压力:0.55～0.90MPa 喷嘴直径:16～24mm 流量:15～37m³/h 喷水射程:27～43m 喷灌条幅宽:47～74m 有效喷洒长度:≥300m 降水量:8～50㎜ 喷洒均匀度系数IUC:≥85% | 9230
排灌机械 | 喷灌机械设备 | 喷灌机 | 管径75—85mm卷盘式喷灌机 | 江苏天水灌排设备有限公司 | 喷灌机 | JP75-300 | 结构尺寸（长*宽*高mm）:5190*1800*2620 整机质量（kg）:1550 配套动力（kw）:无 PE管规格:φ75mm*280m 有效喷洒长度:≥300m 入机流量:15.0m³/h~52.0m³/h 入机压力:0.50MPa~1.00MPa 喷嘴直径:φ14mm~φ26mm 安全要求:符合大纲第4.2.1条规定 安全警示标志:符合大纲第4.2.1条规定 组合喷洒均匀度CU:≥85% 组合喷洒强度:8mm/h~50mm/h 喷头移动速度均匀性系数:≤20% | 9230
排灌机械 | 喷灌机械设备 | 喷灌机 | 管径65—75mm卷盘式喷灌机 | 江苏华源节水股份有限公司 | 卷盘式喷灌机 | JP65-250 | 结构尺寸（长*宽*高mm）:3050×1590×2410 整机质量（kg）:1380 配套动力（kw）:8.8 PE管外径:Φ65mm 有效喷洒长度:≥250m 入机流量:11.0～30.0m³/h 入机压力:0.50～0.85Mpa 喷嘴直径:Φ14mm～Φ18mm PE管长度:230m 喷灌条幅宽:47～74m 喷水射程:27～43m 降水量:8～50㎜ 喷洒均匀度系数IUC:≥85% | 8370
排灌机械 | 喷灌机械设备 | 喷灌机 | 管径65mm以下卷盘式喷灌机 | 徐州泰丰泵业有限公司 | 绞盘式喷灌机 | JP50/180 | 结构尺寸（长*宽*高mm）:3100*1580*1500 整机质量（kg）:430 配套动力（kw）:11 PE管规格:∅50mm*160m 有效喷洒长度:≥180m 入机流量:5.5m3/h-19.7m3/h 入机压力:0.35MPa-0.78MPa 喷嘴直径:∅10mm-∅14mm 水涡轮型号:TX10 组合喷洒均匀度CU:≥85% 组合喷洒强度:≥6.0mm/h 喷头移动速速均匀性系数:≤20% 灌水深度:8.0mm-50.0mm | 3670
排灌机械 | 喷灌机械设备 | 喷灌机 | 管径65mm以下卷盘式喷灌机 | 江苏精工泵业有限公司 | 卷盘式喷灌机 | JP50/150 | 结构尺寸（长*宽*高mm）:3100*1580*1500 整机质量（kg）:390 配套动力（kw）:15 PE管规格:φ50mm×135m 喷嘴直径:φ9～16 mm 入机流量:5.5～19.7 m³/h 入机压力:0.33～0.40 MPa 有效喷洒长度:≥150 m 灌水深度:6～40 mm 组合喷洒均匀度CU:≥85％ 组合喷洒强度:≥6 mm/h 水涡轮型号:TX10 管径:=50mm | 3670
排灌机械 | 喷灌机械设备 | 喷灌机 | 管径75—85mm卷盘式喷灌机 | 大连雨林灌溉设备有限公司 | 绞盘式喷灌机 | JP75-300 | 结构尺寸（长*宽*高mm）:4100*1650*2500 整机质量（kg）:1460 配套动力（kw）:13 喷灌机入机压力:0.45-0.98Mpa 配水软管型式:PE管 配水软管长度:300m 配水软管外径:75mm 配水软管壁厚:6mm 喷头型式:垂直摇臂式喷头 喷头射程:35-50m 喷头型号:50PYC 喷头工作压力:0.2-0.6Mpa 配套水泵型号:200QJ32-91 配套水泵扬程:91 m | 9230
排灌机械 | 水泵 | 潜水电泵 | 7.5—9.2kW潜水电泵 | 江苏新格灌排设备有限公司 | 潜水泵 | 175QJ32-48 | 结构尺寸（长*宽*高mm）:1200*168 整机质量（kg）:83.3 配套动力（kw）:7.5 规定点流量:32m³/h 规定点扬程:48m 规定转速:2860r/min 相数:3 额定电压:380v 额定频率:50Hz 额定电流:18.38A 电泵形式:充水式 绝缘等级 :E级 温升:45K 定子绕组材料 :聚乙烯漆包铜线型 定子绕组联接型式:△ 叶轮型式 :离心式 叶轮外径 :φ113mm 配管内径:φ65mm | 380
排灌机械 | 喷灌机械设备 | 喷灌机 | 管径85mm及以上卷盘式喷灌机 | 江苏华源节水股份有限公司 | 卷盘式喷灌机 | JP90-300 | 结构尺寸（长*宽*高mm）:3780×2000×3210 整机质量（kg）:1830 配套动力（kw）:22 PE管外径:Φ90mm PE管长度:300m 有效喷洒长度:≥300m 入机流量:23～76m³/h 入机压力:0.52～1.00Mpa 喷嘴直径:Φ18mm～Φ30mm 喷灌条幅宽:61～90m 喷水射程:36～53m 降水量:8～50㎜ 喷洒均匀度系数IUC:≥85% | 13110
排灌机械 | 喷灌机械设备 | 喷灌机 | 管径75—85mm卷盘式喷灌机 | 江苏鑫泰丰农业装备有限公司 | 绞盘式喷灌机 | JP75/300 | 结构尺寸（长*宽*高mm）:5190*1800*2620 整机质量（kg）:1550 配套动力（kw）:15 PE管规格:∅75mm*280m 有效喷洒长度:≥300m 入机流量:15.0m3/h-52.0m3/h 入机压力:0.50MPa-1.00MPa 喷嘴直径:∅14mm-∅26mm 水涡轮型号:TX20 组合喷洒均匀度CU:≥85% 组合喷洒强度:≥6.0mm/h 喷头移动速速均匀性系数:≤20% 灌水深度:8.0mm-50.0mm | 9230
排灌机械 | 喷灌机械设备 | 喷灌机 | 管径65mm以下卷盘式喷灌机 | 江苏华源节水股份有限公司 | 卷盘式喷灌机 | JP50-150 | 结构尺寸（长*宽*高mm）:3100×1580×1500 整机质量（kg）:390 配套动力（kw）:8.8 PE管外径:Φ50mm PE管长度:135m 工作压力:0.40～0.76MPa 喷嘴直径:9～16mm 流量:5.5～19.7m³/h 喷水射程:18.5～30.0m 喷灌条幅宽:31.5～51.2m 有效喷洒长度:≥150m 降水量:6～40㎜ 喷洒均匀度系数IUC:≥85% | 3670
排灌机械 | 喷灌机械设备 | 喷灌机 | 管径85mm及以上卷盘式喷灌机 | 江苏鑫泰丰农业装备有限公司 | 绞盘式喷灌机 | JP90/300 | 结构尺寸（长*宽*高mm）:5400*1800*3050 整机质量（kg）:1830 配套动力（kw）:18.5 PE管规格:∅90mm*280m 有效喷洒长度:≥300m 入机流量:17.5m3/h-65.0m3/h 入机压力:0.60MPa-1.00MPa 喷嘴直径:∅16mm-∅32mm 水涡轮型号:TX20 组合喷洒均匀度CU:≥85% 组合喷洒强度:≥6.0mm/h 喷头移动速速均匀性系数:≤20% 灌水深度:8.0mm-50.0mm | 13110
排灌机械 | 水泵 | 潜水电泵 | 7.5—9.2kW潜水电泵 | 徐州泰丰泵业有限公司 | 小型潜水电泵 | QS65-25 | 结构尺寸（长*宽*高mm）:180*180*800 整机质量（kg）:64 配套动力（kw）:7.5 规定点流量:65m3/h 规定点扬程:25m 规定转速:2860r/min 额定电压:380V 额定电流:18.6A 额定频率:50Hz 电源相数:三相 电泵输入功率:≤10.442 功率因数:0.86-0.02 电动机定子绕组的温升限制:≤25K 电泵效率:≥53.9-3.74% | 380
排灌机械 | 水泵 | 潜水电泵 | 7.5—9.2kW潜水电泵 | 江苏新格灌排设备有限公司 | 潜水泵 | QS65-25-7.5 | 结构尺寸（长*宽*高mm）:770*180 整机质量（kg）:59 配套动力（kw）:7.5 规定点流量:65m³/h 规定点扬程:25m 规定转速:2860r/min 相数:3 额定电压:380v 额定频率:50Hz 额定电流:18.4A 电泵形式:充水式 绝缘等级:E级 温升:25K 定子绕组材料:聚乙烯漆包铜线型 定子绕组联接型式:Y 叶轮型式:离心式 叶轮外径:φ155mm 配管内径:φ100mm | 380
排灌机械 | 喷灌机械设备 | 喷灌机 | 管径85mm及以上卷盘式喷灌机 | 江苏中排泵业有限公司 | JP90/300型绞盘式喷灌机 | JP90/300 | 结构尺寸（长*宽*高mm）:3780mm*2110mm*3210mm 整机质量（kg）:2430kg 配套动力（kw）:无 PE管规格:90mm*300m 有效喷洒长度:338 入机流量:17m³/h~65m³/h 入机压力:0.7Mpa~1.0Mpa 喷嘴直径:20mm~26mm 组合喷洒均匀度CU:≥85% 组合喷洒强度:8mm/h~50mm/h 喷头移动速度均匀性系数:≤20% 管路密封性:符合大纲第4.3条规定 装配质量:符合大纲第4.4.1条规定 | 13110
排灌机械 | 喷灌机械设备 | 喷灌机 | 管径85mm及以上卷盘式喷灌机 | 江苏精工泵业有限公司 | 卷盘式喷灌机 | JP90/300 | 结构尺寸（长*宽*高mm）:3500*2600*3100 整机质量（kg）:2430 配套动力（kw）:18.5 PE管规格:φ90mm×280m 喷嘴直径:φ16～32 mm 入机流量:17.0～65.0 m³/h 入机压力:0.60～1.00 MPa 有效喷洒长度:≥300 m 灌水深度:8～50 mm 组合喷洒均匀度:≥85％ 组合喷洒强度:≥6 mm/h 水涡轮型号:TX20 管径:=90mm | 13110
排灌机械 | 喷灌机械设备 | 喷灌机 | 管径75—85mm卷盘式喷灌机 | 泰安市霖丰机械科技有限公司 | 绞盘式喷灌机 | JP75 | 结构尺寸（长*宽*高mm）:5300*（1700-2050可调）*2660 整机质量（kg）:1500 配套动力（kw）:/ 产品型号:JP75 PE管长度（m）:200-450 喷灌机流量（m³/h）:13.0~41.4 PE管直径（mm):75 喷灌机喷枪工作压力（MPa）:0.30~0.50 喷灌机入机压力（MPa）:0.42~0.98 喷枪型号:KOMET-TWIN101/SR（喷嘴直径：φ14、φ16、φ18、φ20、φ22） 工作幅宽（m）:50~70 水泵型号:/ 配套动力机型号:/ | 9230
排灌机械 | 喷灌机械设备 | 喷灌机 | 管径75—85mm卷盘式喷灌机 | 江苏精工泵业有限公司 | 卷盘式喷灌机 | JP75/300 | 结构尺寸（长*宽*高mm）:3500*2000*3100 整机质量（kg）:2100 配套动力（kw）:18.5 PE管规格:φ75mm×280m 喷嘴直径:φ14～26 mm 入机流量:15.0～52.0 m³/h 入机压力:0.50～1.00 MPa 有效喷洒长度:≥300 m 灌水深度:8～50 mm 组合喷洒均匀度CU:≥85％ 组合喷洒强度:≥6 mm/h 水涡轮型号:TX20 管径:=75mm | 9230
排灌机械 | 喷灌机械设备 | 喷灌机 | 管径75—85mm卷盘式喷灌机 | 江苏中排泵业有限公司 | JP75/300型绞盘式喷灌机 | JP75/300 | 结构尺寸（长*宽*高mm）:3490mm*2010mm*2620mm 整机质量（kg）:1550kg 配套动力（kw）:无 PE管规格:75mm*300m 有效喷洒长度:300 入机流量:13m³/h~45m³/h 入机压力:0.55Mpa~1.0Mpa 喷嘴直径:14mm~20mm 组合喷洒均匀度CU:≥85% 组合喷洒强度:8mm/h~50mm/h 喷头移动速度均匀性系数:≤20% 管路密封性:符合大纲第4.3条规定 装配质量:符合大纲第4.4.1条规定 | 9230
排灌机械 | 喷灌机械设备 | 喷灌机 | 管径75—85mm卷盘式喷灌机 | 徐州泰丰泵业有限公司 | 绞盘式喷灌机 | JP75/300 | 结构尺寸（长*宽*高mm）:5190*2010*2620 整机质量（kg）:1550 配套动力（kw）:15 PE管规格:∅75mm*280m 有效喷洒长度:≥300m 入机流量:15.0m3/h-52m3/h 入机压力:0.50MPa-1.00MPa 喷嘴直径:∅14mm-∅26mm 水涡轮型号:TX20 组合喷洒均匀度CU:≥85% 组合喷洒强度:≥6.0mm/h 喷头移动速速均匀性系数:≤20% 灌水深度:8.0mm-50.0mm | 9230
排灌机械 | 喷灌机械设备 | 喷灌机 | 管径75—85mm卷盘式喷灌机 | 青岛嘉世达机械有限公司 | 卷盘式喷灌机 | JP75-300 | 结构尺寸（长*宽*高mm）:5190×1800×2620 整机质量（kg）:1550 配套动力（kw）:7.5 PE管规格（mm*m）:Φ75×280 有效喷洒长度m:≥300 入机压力MPa:0.20~1.00 入机流量m³/h:15.0~35.0 喷嘴直径mm:Φ16~20 水涡轮型号:TX20 组合喷洒均匀度CU:≥85％ 组合喷洒强度mm/h:≥6.0 喷头移动速度均匀性系数:≤20％ 管路密封性:符合大纲第4.3条规定 操作方便性:符合大纲第4.5条规定 | 9230
排灌机械 | 喷灌机械设备 | 喷灌机 | 管径65mm以下卷盘式喷灌机 | 徐州永汇喷灌设备有限公司 | 绞盘式喷灌机 | JP50/180 | 结构尺寸（长*宽*高mm）:3100*1600*1500 整机质量（kg）:420 配套动力（kw）:7.5 PE管直径:50mm PE管长度:160米 有效喷洒长度:≥180米 入机流量:8.5-19.5m³/h 入机压力:0.45-0.76Mpa 喷嘴直径:10mm-14mm 实验时间:2014.12.8-2015.1.16 实验地点:国家排灌及节水设备产品质量监督检验中心 实验物料:清水 实验入机流量:8.5-19.5m³/h 实验入机压力:0.45-0.76Mpa 组合喷洒强度（mm/h）:5-43 | 3670
排灌机械 | 喷灌机械设备 | 喷灌机 | 管径65mm以下卷盘式喷灌机 | 江苏中排泵业有限公司 | JP50/180型绞盘式喷灌机 | JP50/180 | 结构尺寸（长*宽*高mm）:3100mm*1580mm*1500mm 整机质量（kg）:430kg 配套动力（kw）:无 PE管规格:50mm*180m 有效喷洒长度:180m 入机流量:5.5m³/h~19.7m³/h 入机压力:0.45Mpa~0.76Mpa 喷嘴直径:9mm~16mm 组合喷洒均匀度CU:≥85% 组合喷洒强度:6mm/h~40mm/h 喷头移动速度均匀性系数:≤20% 管路密封性:符合大纲第4.3条规定 装配质量:符合大纲第4.4.1条规定 | 3670
排灌机械 | 喷灌机械设备 | 喷灌机 | 管径85mm及以上卷盘式喷灌机 | 徐州永汇喷灌设备有限公司 | 绞盘式喷灌机 | JP90/300 | 结构尺寸（长*宽*高mm）:3780*2110*3210 整机质量（kg）:2140 配套动力（kw）:15 PE管直径:90mm PE管长度:300米 有效喷洒长度:330米 入机流量:17.3-50.5m³/h 入机压力:0.65-1.0Mpa 喷嘴直径:16mm-26mm 实验时间:2014.12.8-2015.1.16 实验地点:国家排灌及节水设备产品质量监督检验中心 实验物料:清水 实验入机流量:17.3-50.5m³/h 实验入机压力:0.65-1.0Mpa 组合喷洒强度（mm/h）:7-63 | 13110
排灌机械 | 喷灌机械设备 | 喷灌机 | 管径75—85mm卷盘式喷灌机 | 徐州永汇喷灌设备有限公司 | 绞盘式喷灌机 | JP75/300 | 结构尺寸（长*宽*高mm）:3490*2010*2620 整机质量（kg）:1550 配套动力（kw）:11 PE管直径:75mm PE管长度:300米 有效喷洒长度:≥330米 入机流量:15-37.8m³/h 入机压力:0.5-0.86Mpa 喷嘴直径:14mm-26mm 实验时间:2014.12.8-2015.1.16 实验地点:国家排灌及节水设备产品质量监督检验中心 实验物料:清水 实验入机流量:15-37.8m³/h 实验入机压力:0.5-0.86Mpa 组合喷洒强度（mm/h）:7-53 | 9230
排灌机械 | 喷灌机械设备 | 喷灌机 | 管径85mm及以上卷盘式喷灌机 | 青岛嘉世达机械有限公司 | 卷盘式喷灌机 | JP85-300 | 结构尺寸（长*宽*高mm）:5400×1800×3050 整机质量（kg）:1830 配套动力（kw）:9.2 PE管规格（mm*m）:Φ85×280 有效喷洒长度m:≥300 入机压力MPa:0.20~1.00 入机流量m³/h:20.0~50.0 喷嘴直径mm:Φ18~24 水涡轮型号:TX20 组合喷洒均匀度CU:≥85％ 组合喷洒强度mm/h:≥6.0 喷头移动速度均匀性系数:≤20％ 管路密封性:符合大纲第4.3条规定 操作方便性:符合大纲第4.5条规定 | 13110
其他机械 | 养蜂设备 | 养蜂平台 | 移动式养蜂平台（复合型） | 山东五征集团有限公司 | 养蜂专用平台 | 9YF-08A | 结构尺寸（长*宽*高mm）:7250×2480×3750 整机质量（kg）:2350 配套动力（kw）:≥102.5二类底盘 适用蜂箱数量（个）:80-160 基本配置:含联动式蜂箱踏板、蜂箱保湿装置、蜜蜂饲喂装置、电动摇浆机、电动取浆器、花粉干燥箱 工作间面积（m2）:4.4 电动葫芦提升能力:150kg 生活水箱容积:230L 遮阳网面积:17.5m2 发电机功率:2.0kW 逆变电源输出电压:220v 联动式蜂箱踏板颜:黄白绿三种颜色交错分布 储物箱容积:3m3 干燥箱容积:0.3m3 电动摇蜜机功率:0.12kW 电动取浆器效率（台基条）:600根/h 太阳能发电板功率:0.2kW 蓄电池型号/数量:100MF/2 紫外线杀虫灯功率:20W 车载液晶显示器规格:14吋 车载冰箱容积:40L | 12350
其他机械 | 其他机械 | 简易保鲜储藏设备 | 库容50m³以下简易保鲜储藏设备 | 徐州市海涛制冷设备有限公司 | 果蔬冷藏保鲜库 | ZK45 | 结构尺寸（长*宽*高mm）:4400*4500*3500 整机质量（kg）:2000 配套动力（kw）:2.4 设计容积:45m³ 工作电压:220V/380V 额定功率:2.4KW 设计温度:0~10℃ 压缩机型号规格:HTFSL-DD45 除霜形式:电热化霜 制冷剂:R22/R404 库板材料:聚苯乙烯/聚氨酯保温板 库板厚度:100/150 压缩机冷却方式:风冷式/水冷式 | 65元/m3
其他机械 | 其他机械 | 简易保鲜储藏设备 | 库容50m³以下简易保鲜储藏设备 | 云南盛天农业机械制造有限公司 | 组合冷库 | ZK49 | 结构尺寸（长*宽*高mm）:6150*3370*3000 整机质量（kg）:≥1000 配套动力（kw）:6.1 库体板材:10cm双面彩钢聚氨酯 冷却方式:风冷式 制冷剂:R22 冷风机品牌型号:春梅DD-4.0/22 压缩机组品牌型号:凯得利FMZB003/8 冷库容积:49（m³） 制冷型式:空气膨胀式制冷 设计库温:-2~12（℃） 型号:ZK49 名称:组合冷库 | 65元/m3
其他机械 | 其他机械 | 简易保鲜储藏设备 | 库容50m³以下简易保鲜储藏设备 | 浙江兴茂制冷食品机械有限公司 | 组合冷库 | ZK-30型 | 结构尺寸（长*宽*高mm）:4000*3400*2800 整机质量（kg）:1000 配套动力（kw）:3.0 制冷剂:氟利昂 库内冷却方式:风冷式或排管式 库板材料:组合冷库夹芯板 库板厚度（mm）:100 库容（m³）:30 库温 :-2~12 制冷压缩机型式:风冷一体机 制冷压缩机制冷量:3500 制冷压缩机额定功率:1.8 产品型号:ZK-30 | 65元/m3
其他机械 | 其他机械 | 简易保鲜储藏设备 | 库容50—100m³简易保鲜储藏设备 | 云南盛天农业机械制造有限公司 | 组合式冷库 | ZK99 | 结构尺寸（长*宽*高mm）:5650*5000*3950 整机质量（kg）:≥1500 配套动力（kw）:5.5 冷库容积（m³）:99 设计库温（℃）:-2~12 制冷型式:空气膨胀式制冷 冷却方式:风冷式/水冷式 库体板材:10cm双面彩钢聚氨酯 制冷剂:R22 压缩机组品牌型号:泰康AWS4538EGF 冷风机品牌型号:顺鑫DD-7.5/40 型号:ZK99 名称:组合式冷库 | 65元/m3
其他机械 | 其他机械 | 简易保鲜储藏设备 | 库容50—100m³简易保鲜储藏设备 | 江苏雪梅制冷设备有限公司 | 果蔬保鲜组合冷库 | ZK-90 | 结构尺寸（长*宽*高mm）:7800*4500*3000 整机质量（kg）:2500 配套动力（kw）:2.9 公称容积:90m³ 额定制冷量:7.5kW 工作电压:380V 设计库温: 0～10℃ 冷却方式:风冷/水冷式 库板材料:聚苯乙烯/聚氨酯彩钢板 库板厚度:100mm 制冷剂:R22 蒸发器类型:冷风机 无参数:无参数 | 65元/m3
其他机械 | 其他机械 | 简易保鲜储藏设备 | 库容50—100m³简易保鲜储藏设备 | 徐州市海涛制冷设备有限公司 | 果蔬冷藏保鲜库 | ZK60 | 结构尺寸（长*宽*高mm）:4400*4500*3500 整机质量（kg）:2000 配套动力（kw）:3.2 库体容积（m³）:60 工作电压（V):220/380 压缩机冷却方式:风冷/水冷式 设计温度（℃）:0~10 压缩机型号规格:HTFSL-DD60 除霜方式:电热化霜 制冷剂:R22/R404 库板材料:聚苯乙烯/聚氨酯保温板 库板厚度（mm):100/150 额定功率:3.2KW | 65元/m3
其他机械 | 其他机械 | 简易保鲜储藏设备 | 库容50—100m³简易保鲜储藏设备 | 徐州市海涛制冷设备有限公司 | 果蔬冷藏保鲜库 | ZK90 | 结构尺寸（长*宽*高mm）:5200*4700*4200 整机质量（kg）:2300 配套动力（kw）:5.0 库体容积（m³）:90 工作电压（V):380 压缩机冷却方式:风冷/水冷式 设计温度（℃）:0~10 压缩机型号规格:HTFSL-DD90 除霜形式:电热化霜 制冷剂:R22/R404 库板材料:聚苯乙烯/聚氨酯保温板 库板厚度（mm):100/150 额定功率:5.0KW | 65元/m3
其他机械 | 其他机械 | 简易保鲜储藏设备 | 库容50—100m³简易保鲜储藏设备 | 泰州市裕华制冷设备制造有限公司 | 果蔬保鲜组合冷库 | ZKG90 | 结构尺寸（长*宽*高mm）:400*900*250 整机质量（kg）:3000 配套动力（kw）:6.72 公称库容（m³）:90 设计库温（℃）:0~5 冷却方式:风冷 库板材料:聚苯乙烯/聚氨酯彩钢板 工作电压（V）:380 库板厚度:100mm 制冷剂:R22/R404A 库内温度不均匀性:≤5℃ 工作时间系数:≤0.8 控制系统:自动 | 65元/m3
其他机械 | 其他机械 | 简易保鲜储藏设备 | 库容50—100m³简易保鲜储藏设备 | 济南百福特制冷设备有限公司 | 组合冷库 | ZK60 | 结构尺寸（长*宽*高mm）:4400*4500*3500 整机质量（kg）:1320 配套动力（kw）:6.0 库容:60m3 库温:-5～+10℃ 库板材料:双面彩钢聚苯乙烯保温板 库板厚度:100mm 制冷剂:R22 冷却方式:吊顶式冷风机 制冷量:8.0kW 制冷压缩机数量:1台 制冷压缩机型式:涡旋 制冷压缩机额电功率:3.75kW | 65元/m3
其他机械 | 其他机械 | 简易保鲜储藏设备 | 库容50—100m³简易保鲜储藏设备 | 泰州市裕华制冷设备制造有限公司 | 果蔬保鲜组合冷库 | ZKG60 | 结构尺寸（长*宽*高mm）:600*400*250 整机质量（kg）:2500 配套动力（kw）:3.98 公称库容（m³）:60 设计库温（℃）:0~5 冷却方式:风冷 库板材料:聚苯乙烯/聚氨酯彩钢板 工作电压（V）:380 库板厚度:100mm 制冷剂:R22/R404A 库内温度不均匀性:≤5℃ 工作时间系数:≤0.8 控制系统:自动 | 65元/m3
其他机械 | 其他机械 | 简易保鲜储藏设备 | 库容50—100m³简易保鲜储藏设备 | 浙江兴茂制冷食品机械有限公司 | 组合冷库 | ZK-98 | 结构尺寸（长*宽*高mm）:6720×4800×3500 整机质量（kg）:1650 配套动力（kw）:5.0 制冷压缩机额定功率:4kw 产品型号:ZK-98 制冷剂:R22 库内冷却方式:风冷式 库板材料:冷库保温夹芯板 库板厚度（mm）:100 库容（m³）:98 温度:-5~15℃ 制冷压缩机型式:全封闭 制冷压缩机制冷量:8000 制冷压缩机额定功率:4kw | 65元/m3
其他机械 | 其他机械 | 简易保鲜储藏设备 | 库容100—200m³简易保鲜储藏设备 | 云南盛天农业机械制造有限公司 | 组合式冷库 | ZK199 | 结构尺寸（长*宽*高mm）:7000*7000*4500 整机质量（kg）:≥2200 配套动力（kw）:10.9 冷库容积（m³）:199 设计库温（℃）:-2~12 制冷型式:空气膨胀式制冷 冷却方式:风冷式/水冷式 库体板材:10cm双面彩钢聚氨酯 制冷剂:R22 压缩机组品牌型号:谷轮BFCA-1500 冷风机品牌型号:顺鑫DD-14.9/80 型号:ZK199 名称:组合式冷库 | 65元/m3
其他机械 | 其他机械 | 简易保鲜储藏设备 | 库容100—200m³简易保鲜储藏设备 | 徐州市海涛制冷设备有限公司 | 果蔬冷藏保鲜库 | ZK150 | 结构尺寸（长*宽*高mm）:4400*4500*3500 整机质量（kg）:2000 配套动力（kw）:6.5 设计容积:150m³ 工作电压:380V 额定功率:6.5KW 设计温度:0~10℃ 除霜形式:电热化霜 压缩机型号规格:HTFSL-DD150 压缩机冷却方式:风冷式/水冷式 制冷剂:R22/R404 库板材料:聚苯乙烯/聚氨酯保温板 库板厚度mm:100/150 | 65元/m3
其他机械 | 其他机械 | 简易保鲜储藏设备 | 库容100—200m³简易保鲜储藏设备 | 泰州市裕华制冷设备制造有限公司 | 果蔬保鲜组合冷库 | ZKG150 | 结构尺寸（长*宽*高mm）:600*900*280 整机质量（kg）:3500 配套动力（kw）:7.36 公称库容（m³）:150 设计库温（℃）:0~5 冷却方式:风冷 库板材料:聚苯乙烯/聚氨酯彩钢板 工作电压（V）:380 库板厚度:100mm 制冷剂:R22/R404A 库内温度不均匀性:≤5℃ 工作时间系数:≤0.8 控制系统:自动 | 65元/m3
其他机械 | 其他机械 | 简易保鲜储藏设备 | 库容100—200m³简易保鲜储藏设备 | 济南百福特制冷设备有限公司 | 组合冷库 | ZK150 | 结构尺寸（长*宽*高mm）:6200*5400*5000 整机质量（kg）:2391 配套动力（kw）:12.0 库温:-5～+10℃ 库板材料:双面彩钢聚苯乙烯保温板 库板厚度:100mm 制冷剂:R22 冷却方式:吊顶式冷风机 制冷量:14.15kW 库容:150m3 制冷压缩机数量:1台 制冷压缩机型式:涡旋 制冷压缩机配电功率:6.0 | 65元/m3
其他机械 | 其他机械 | 简易保鲜储藏设备 | 库容100—200m³简易保鲜储藏设备 | 浙江兴茂制冷食品机械有限公司 | 组合冷库 | ZK-198 | 结构尺寸（长*宽*高mm）:9600×5760×4000 整机质量（kg）:3500 配套动力（kw）:10 产品型号:ZK-198 制冷剂:R22 库内冷却方式:风冷式 库板材料:冷库保温夹芯板 库板厚度（mm）:100 库容（m³）:198 库温 （℃）:-5~15℃ 制冷压缩机型式:全封闭 制冷压缩机制冷量:16000w 制冷压缩机额定功率:8kw | 65元/m3
其他机械 | 其他机械 | 简易保鲜储藏设备 | 库容100—200m³简易保鲜储藏设备 | 安徽美乐柯制冷空调设备有限公司 | 保鲜冷藏库 | ZK-150 | 结构尺寸（长*宽*高mm）:9200*5760*3200 整机质量（kg）:2337 配套动力（kw）:11.6 产品型号:ZK-150 冷库容积:150m³ 制冷剂名称:R22 制冷压缩机额定功率:6.92Kw 库内冷却方式:冷风机冷却 库板材料:双面彩钢聚氨酯库板 库板厚度:100mm 库温:2~8℃ 制冷压缩机型式:涡旋式压缩、ZB66 制冷压缩机制冷量:15500W | 65元/m3
其他机械 | 其他机械 | 简易保鲜储藏设备 | 库容200—400m³简易保鲜储藏设备 | 云南盛天农业机械制造有限公司 | 组合式冷库 | ZK299 | 结构尺寸（长*宽*高mm）:9000*8000*4500 整机质量（kg）:≥3000 配套动力（kw）:17.2 冷库容积（m³）:299 设计库温（℃）:-2~12 制冷型式:空气膨胀式制冷 制冷剂:R22 冷却方式:风冷式/水冷式 库体板材:10cm双面彩钢聚氨酯 压缩机组品牌型号:丹佛斯MLM076T4LC9 冷风机品牌型号:顺鑫DD-14.9/80 型号:ZK299 名称:组合式冷库 | 52元/m3
其他机械 | 其他机械 | 简易保鲜储藏设备 | 库容200—400m³简易保鲜储藏设备 | 辽宁海帝升机械有限公司 | 果蔬保鲜设备 | BXG-27/300 | 结构尺寸（长*宽*高mm）:10560×9160×4200 整机质量（kg）:2300 配套动力（kw）:27 制冷形式:风冷 库容:306m³ 设计温度:-5℃~15℃ 压缩机形式:往复式 压缩机型号:BF-15.3 冷凝器形式:扇叶 冷凝风机型号:YWF4D-550S 蒸发器形式:风冷机 空库降温速率：:≥9.0％℃/h 空库升温速率:≤2.0％℃/h | 52元/m3
其他机械 | 其他机械 | 简易保鲜储藏设备 | 库容200—400m³简易保鲜储藏设备 | 浙江月宫冷链设备有限公司 | 组合式冷库 | ZK-300 | 结构尺寸（长*宽*高mm）:10000*7700*4200 整机质量（kg）:125 配套动力（kw）:13 产品型号:ZK-300 制冷剂:R22 库内冷却方式:风冷式或排管式 库板材料:夹芯聚氨酯板 库板厚度:100mm 库容:300m³ 库温:-5~5℃ 制冷压缩机型式:风冷一体机 制冷压缩机制冷量:33000w 制冷压缩机额定功率:11.25kw | 52元/m3
其他机械 | 其他机械 | 简易保鲜储藏设备 | 库容200—400m³简易保鲜储藏设备 | 徐州市海涛制冷设备有限公司 | 果蔬冷藏保鲜库 | ZK200 | 结构尺寸（长*宽*高mm）:8200*5400*5000 整机质量（kg）:2300 配套动力（kw）:18 设计容积:200m³ 设计温度:-2~12℃ 压缩机型号规格:HTFSL-DD200 除霜形式:电热化霜 制冷剂:R22/R404 冷却方式:风冷/水冷 库板材料:聚苯乙烯/聚氨酯保温板 库板厚度:100/150 工作电压:380V 额定功率:10.5-18KW | 52元/m3
其他机械 | 其他机械 | 简易保鲜储藏设备 | 库容200—400m³简易保鲜储藏设备 | 徐州市海涛制冷设备有限公司 | 果蔬冷藏保鲜库 | ZK300 | 结构尺寸（长*宽*高mm）:4400*4500*3500 整机质量（kg）:2000 配套动力（kw）:15.0 设计容积:300m³ 工作电压:380V 额定功率:15.0KW 设计温度:0~10℃ 压缩机型号规格:HTFSL-DD300 除霜形式:电热化霜 制冷剂:电热化霜 冷却方式:风冷式/水冷式 库板材料:聚苯乙烯/聚氨酯保温板 库板厚度（mm):100/150 | 52元/m3
其他机械 | 其他机械 | 简易保鲜储藏设备 | 库容200—400m³简易保鲜储藏设备 | 平利县电机制造有限责任公司 | 组合冷库 | ZK340 | 结构尺寸（长*宽*高mm）:11700*8200*4200 整机质量（kg）:5800 配套动力（kw）:12kw 制冷剂:R22 库内冷却方式:风冷 库板材料:聚氨酯 库板厚度:100MM 库容:340m³ 库温:-2℃～+12℃ 制冷压缩机:涡旋式 制冷压缩机制冷量:20400W 制冷压缩机额定功率:7.15KW 配电总功率:12KW | 52元/m3
其他机械 | 其他机械 | 简易保鲜储藏设备 | 库容200—400m³简易保鲜储藏设备 | 浙江兴茂制冷食品机械有限公司 | 组合冷库 | ZK-300 | 结构尺寸（长*宽*高mm）:12700*6200*4300 整机质量（kg）:3500 配套动力（kw）:10 制冷剂:氟利昂 库内冷却方式:风冷式或排管式 库板材料:组合冷库夹芯板 库板厚度（mm）:100 库容（m³）:300 库温:-2~12 制冷压缩机型式:风冷一体机 制冷压缩机制冷量:17850 制冷压缩机额定功率:8.8kw 产品型号:ZK-300 | 52元/m3
其他机械 | 其他机械 | 简易保鲜储藏设备 | 库容200—400m³简易保鲜储藏设备 | 浙江兴茂制冷食品机械有限公司 | 组合冷库 | ZK-201 | 结构尺寸（长*宽*高mm）:8350*6200*4300 整机质量（kg）:2200 配套动力（kw）:10 制冷剂:氟利昂 库内冷却方式:风冷式或排管式 库板材料:组合冷库夹芯板 库板厚度:100 库容（m³）:201 库温 （℃）:-2~12 制冷压缩机:风冷一体机 制冷压缩机制冷量:17850 制冷压缩机额定功率:8.8kw 产品型号:ZK-201 | 52元/m3
其他机械 | 其他机械 | 简易保鲜储藏设备 | 库容200—400m³简易保鲜储藏设备 | 泰州市裕华制冷设备制造有限公司 | 果蔬保鲜组合冷库 | ZKG200 | 结构尺寸（长*宽*高mm）:600*1050*320 整机质量（kg）:4000 配套动力（kw）:13.41 公称库容（m³）:200 设计库温（℃）:0~5 冷却方式:风冷 库板材料:聚苯乙烯/聚氨酯彩钢板 工作电压（V）:380 库板厚度:100mm 制冷剂:R22/R404A 库内温度不均匀性:≤5℃ 工作时间系数:≤0.8 控制系统:自动 | 52元/m3
其他机械 | 其他机械 | 简易保鲜储藏设备 | 库容200—400m³简易保鲜储藏设备 | 济南百福特制冷设备有限公司 | 组合冷库 | ZK200 | 结构尺寸（长*宽*高mm）:8200*5400*5000 整机质量（kg）:3063 配套动力（kw）:19.0 库温:-5～+10℃ 库板材料:双面彩钢聚苯乙烯保温板 库板厚度:100mm 制冷剂:R22 冷却方式:吊顶式冷风机 制冷量:22.0kW 库容:200m3 制冷压缩机数量:1台 制冷压缩机型式:涡旋 制冷压缩机配电功率:9.0 | 52元/m3
其他机械 | 其他机械 | 简易保鲜储藏设备 | 库容200—400m³简易保鲜储藏设备 | 济南百福特制冷设备有限公司 | 组合冷库 | ZK399 | 结构尺寸（长*宽*高mm）:16200*7400*5000 整机质量（kg）:3890 配套动力（kw）:23.0 库温:-2～+12℃ 库板材料:双面彩钢聚氨酯保温板 库板厚度:100mm 制冷剂:R22 冷却方式:吊顶式冷风机 制冷量:45.5kW 库容:399m3 制冷压缩机数量:1台 制冷压缩机型式:涡旋 制冷压缩机配电功率:19.7kW | 52元/m3
其他机械 | 其他机械 | 简易保鲜储藏设备 | 库容200—400m³简易保鲜储藏设备 | 浙江奥星制冷设备有限公司 | 组合冷库 | ZK300 | 结构尺寸（长*宽*高mm）:12200*6200*4300 整机质量（kg）:300 配套动力（kw）:14.6 制冷剂:R22 库内冷却方式:强制通风制冷 库板材料:硬质聚氨酯 库容:295.2m³ 库温:-5℃~10℃ 工作电压:380V 库板厚度（mm):100/150 除霜形式:电热化霜 额定功率:14.6 制冷机组数量:一套 | 52元/m3
其他机械 | 其他机械 | 简易保鲜储藏设备 | 库容200—400m³简易保鲜储藏设备 | 安徽美乐柯制冷空调设备有限公司 | 保鲜冷藏库 | ZK-300 | 结构尺寸（长*宽*高mm）:13700*5760*4200 整机质量（kg）:3787 配套动力（kw）:15.4 产品型号:ZK-300 冷库容积:300m³ 制冷剂名称:R22 库内冷却方式:R22 库板材料:双面彩钢聚氨酯库板 库板厚度:100mm 库温:2~8℃ 制冷压缩机型式:涡旋式压缩、ZB114 制冷压缩机制冷量:25700W 制冷压缩机额定功率:12.34Kw | 52元/m3
其他机械 | 其他机械 | 简易保鲜储藏设备 | 库容200—400m³简易保鲜储藏设备 | 滁州奥岚格机械有限公司 | 冷藏保鲜库 | ZK300 | 结构尺寸（长*宽*高mm）:11770×7600×4200mm 整机质量（kg）:5000kg 配套动力（kw）:12KW 制冷剂:R22 箱体尺寸:10600×7600×4200mm 库内冷却方式:风冷式 库板材料:聚苯乙烯夹芯板 库板厚度:100mm 库容:300立方米 库温:-2~+12℃ 制冷压缩机型式:活塞式 制冷压缩机制冷量:34100w 制冷压缩机额定功率:10.5kw | 52元/m3
其他机械 | 其他机械 | 简易保鲜储藏设备 | 库容400m³及以上简易保鲜储藏设备 | 浙江兴茂制冷食品机械有限公司 | 组合冷库 | ZK-400 | 结构尺寸（长*宽*高mm）:11400*8200*4700 整机质量（kg）:4824 配套动力（kw）:10 制冷剂:氟利昂 库内冷却方式:风冷式或排管式 库板材料:组合冷库夹芯板 库板厚度:100mm 库容:400m³ 库温:-2~12℃ 制冷压缩机型式:风冷一体机 制冷压缩机制冷量:22500w 制冷压缩机额定功率:11kw 产品型号:ZK-400 | 42元/m3
其他机械 | 其他机械 | 简易保鲜储藏设备 | 库容400m³及以上简易保鲜储藏设备 | 浙江兴茂制冷食品机械有限公司 | 组合冷库 | ZK-500 | 结构尺寸（长*宽*高mm）:14100*8200*4700 整机质量（kg）:5220 配套动力（kw）:15 制冷剂:氟利昂 库内冷却方式:风冷式或排管式 库板材料:组合冷库夹芯板 库板厚度:100mm 库容（m³）:500 库温 :-2~12 制冷压缩机型式:风冷一体机 制冷压缩机制冷量:22500 制冷压缩机额定功率:11 产品型号:ZK-500 | 42元/m3
其他机械 | 其他机械 | 简易保鲜储藏设备 | 库容400m³及以上简易保鲜储藏设备 | 浙江月宫冷链设备有限公司 | 组合式冷库 | ZK-500 | 结构尺寸（长*宽*高mm）:15000*8600*4200 整机质量（kg）:235 配套动力（kw）:25 产品型号:ZK-500 制冷剂:R22 库内冷却方式:风冷式或排管式 库板材料:夹芯聚氨酯板 库板厚度:100mm 库容:500m³ 库温:-5~5℃ 制冷压缩机型式:风冷一体机 制冷压缩机制冷量:66000w 制冷压缩机额定功率:22.5kw | 42元/m3
其他机械 | 其他机械 | 简易保鲜储藏设备 | 库容400m³及以上简易保鲜储藏设备 | 辽宁海帝升机械有限公司 | 果蔬保鲜设备 | BXG-54/520 | 结构尺寸（长*宽*高mm）:14400×13400×3500 整机质量（kg）:3400 配套动力（kw）:54 制冷形式:风冷 库容:529m³ 设计温度:-5℃~15℃ 压缩机形式:往复式 压缩机型号:BF-15.3 冷凝器形式:扇叶 冷凝风机型号:YWF4D-550S 蒸发器形式:风冷机 空库降温速率:≥9.0％℃/h 空库升温速率:≤2.0％℃/h | 42元/m3
其他机械 | 其他机械 | 简易保鲜储藏设备 | 库容400m³及以上简易保鲜储藏设备 | 浙江月宫冷链设备有限公司 | 组合式冷库 | ZKQ-1000 | 结构尺寸（长*宽*高mm）:25000*10200*4200 整机质量（kg）:340 配套动力（kw）:48 产品型号:ZKQ-1000 制冷剂:R22 库内冷却方式:风冷式或排管式 库板材料:夹芯聚氨酯板 库板厚度:100mm 库容:1000m³ 库温:0~8℃ 制冷压缩机型式:风冷一体机 制冷压缩机制冷量:132000w 制冷压缩机额定功率:45kw | 42元/m3
其他机械 | 其他机械 | 简易保鲜储藏设备 | 库容400m³及以上简易保鲜储藏设备 | 浙江兴茂制冷食品机械有限公司 | 组合冷库 | ZK-1000 | 结构尺寸（长*宽*高mm）:19200×11520×5000 整机质量（kg）:9600 配套动力（kw）:43 产品型号:ZK-1000 制冷剂:R22 库内冷却方式:风冷式 库板材料:聚氨酯保温板 库板厚度（mm）:100 库容（m³）:1000 库温:-5~15℃ 制冷压缩机型式:半封闭 制冷压缩机制冷量:98800w 制冷压缩机额定功率:38kw | 42元/m3
其他机械 | 其他机械 | 简易保鲜储藏设备 | 库容400m³及以上简易保鲜储藏设备 | 徐州市海涛制冷设备有限公司 | 果蔬冷藏保鲜库 | ZK500 | 结构尺寸（长*宽*高mm）:16800*6200*5200 整机质量（kg）:4300 配套动力（kw）:20.5 设计容积:500m³ 工作电压:380V 额定功率:20.5KW 设计温度:0~10℃ 压缩机型号规格:HTFSL-DD500 除霜形式:电热化霜 制冷剂:R22/R404 冷却方式:风冷式/水冷式 库板材料:聚苯乙烯/聚氨酯保温板 库板厚度mm:100/150 | 42元/m3
其他机械 | 其他机械 | 简易保鲜储藏设备 | 库容400m³及以上简易保鲜储藏设备 | 泰州市裕华制冷设备制造有限公司 | 果蔬保鲜组合冷库 | ZKG500 | 结构尺寸（长*宽*高mm）:840*1200*500 整机质量（kg）:6000 配套动力（kw）:12.51 公称库容（m³）:500 设计库温（℃）:0~5 冷却方式:风冷/水冷式 库板材料:聚苯乙烯/聚氨酯彩钢板 工作电压（V）:380 库板厚度:100mm 制冷剂:R22/R404A 库内温度不均匀性:≤5℃ 工作时间系数:≤0.8 控制系统:自动 | 42元/m3
其他机械 | 其他机械 | 简易保鲜储藏设备 | 库容400m³及以上简易保鲜储藏设备 | 泰州市裕华制冷设备制造有限公司 | 果蔬保鲜组合冷库 | ZKG1000 | 结构尺寸（长*宽*高mm）:1200*1400*600 整机质量（kg）:9000 配套动力（kw）:25.02 公称库容（m³）:1000 设计库温（℃）:0~5 冷却方式:风冷/水冷式 库板材料:聚苯乙烯/聚氨酯彩钢板 工作电压（V）:380 库板厚度:100mm 制冷剂:R22/R404A 库内温度不均匀性:≤5℃ 工作时间系数:≤0.8 控制系统:自动 | 42元/m3
其他机械 | 其他机械 | 简易保鲜储藏设备 | 库容400m³及以上简易保鲜储藏设备 | 济南百福特制冷设备有限公司 | 组合冷库 | ZK500 | 结构尺寸（长*宽*高mm）:20300*7400*5000 整机质量（kg）:5800 配套动力（kw）:23.0 库温:-2～+12℃ 库板材料:双面彩钢聚氨酯保温板 库板厚度:100mm 制冷剂:R22 冷却方式:吊顶式冷风机 制冷量:45.5kW 库容:500m3 制冷压缩机数量:1台 制冷压缩机型式:涡旋 制冷压缩机配电功率:19.7kW | 42元/m3
其他机械 | 其他机械 | 简易保鲜储藏设备 | 库容400m³及以上简易保鲜储藏设备 | 安徽美乐柯制冷空调设备有限公司 | 保鲜冷藏库 | ZK-500 | 结构尺寸（长*宽*高mm）:22600*5760*4200 整机质量（kg）:5708 配套动力（kw）:19.7 产品型号:ZK-500 冷库容积:500m³ 制冷剂名称:R22 库内冷却方式:冷风机冷却 库板材料:双面彩钢聚氨酯库板 库板厚度:100mm 库温:2~8℃ 制冷压缩机型式:涡旋式压缩、ZB380 制冷压缩机制冷量:39800W 制冷压缩机额定功率:17.92Kw | 42元/m3
其他机械 | 其他机械 | 农业用北斗终端（含渔船用） | 电动方向盘，直线精度±10cm的北斗导航辅助驾驶系统 | 约翰迪尔（天津）有限公司 | ATU(9006YR)约翰迪尔AutoTracTM精准导航系统 | ATU(9006YR) | 结构尺寸（长*宽*高mm）:226×268×55（显示器）；288×146×155（自动驾驶控制系统） 整机质量（kg）:2.2（显示器）； 配套动力（kw）:95hp以上 显示器主机内存:1SDRAM 显示器主机硬盘:1NAND Flash 显示器主机操作系统:Win CE 显示器主机显示参数:10.4英寸（4：3）LCD显示屏640*480px 显示器固定方式:多角度支架 显示器卫星接收机类型:多通道超外差式接收机 显示器卫星通道:55/252 显示器卫星差分类型:WAAS，EGNOS，RTX，RTK，SF 显示器卫星数据更新率（Hz）:5/10 显示器卫星接收天线:内置天线 显示器通讯参数接口信息:2个CAN接口，2个RS-232接口，2个USB2.0接口，一个USB2.0 OTG接口，1个以太网接口 显示器通讯参数数据输入输出协议:USB2.0，Ethernet，CAN，RS-232 显示器电气输入电压（V）:9-32 显示器电气功耗（W）:小于等于12 显示器电气电流（A）:1 自动驾驶控制系统尺寸（长*宽*高mm）:288*146*115 自动驾驶控制系统材质:铝合金/塑料 自动驾驶控制系统电源输入电压（直流）:12.5 V 自动驾驶控制系统安全保护:反极性保护、过电压保护 自动驾驶控制系统作业精度:小于等于2.5cm 基站信号精度:1cm+1PPM 基站信号传输距离:10：30km 电台功率移动电台基站(W):2 电台功率固定式电台基站（W）:25 | 13000
其他机械 | 其他机械 | 农业用北斗终端（含渔船用） | 液压控制转向机，直线精度±2.5cm的北斗导航自动驾驶系统 | 约翰迪尔（天津）有限公司 | ATI(9008YR)约翰迪尔AutoTracTM精准导航系统 | ATI(9008YR) | 结构尺寸（长*宽*高mm）:226×268×55（显示器）；288×146×115（自动驾驶控制系统） 整机质量（kg）:2.2（显示器） 配套动力（kw）:大于95hp 显示器主机内存:1SDRAM 显示器主机硬盘:1NAND Flash 显示器主机操作系统:Win CE 显示器主机显示参数:10.4英寸（4：3）LCD显示屏640*480px 显示器固定方式:多角度支架 显示器卫星接收机类型:多通道超外差式接收机 显示器卫星通道:55/252 显示器卫星差分类型:WAAS，EGNOS，RTX，RTK，SF 显示器卫星数据更新率（Hz）:5/10 显示器卫星接收天线:内置天线 显示器通讯参数接口信息:2个CAN接口，2个RS-232接口，2个USB2.0接口，一个USB2.0 OTG接口，1个以太网接口 显示器通讯参数数据输入输出协议:USB2.0，Ethernet，CAN，RS-232 显示器电气输入电压（V）:9-32 显示器电气功耗（W）:小于等于12 显示器电气电流（A）:1 自动驾驶控制系统尺寸（长*宽*高mm）:288*146*115 自动驾驶控制系统材质:铝合金/塑料 自动驾驶控制系统电源输入电压（直流）:12.5 V 自动驾驶控制系统安全保护:反极性保护、过电压保护 自动驾驶控制系统作业精度:小于等于2.5cm 基站信号精度:1cm+1PPM 基站信号传输距离:10：30km 电台功率移动电台基站（W）:2 电台功率固定式电台基站（W）:25 | 20000
设施农业设备 | 温室大棚设备 | 电动卷帘机 | 卷帘机 | 潍坊大众机械有限公司 | 卷帘机 | JL-260 | 结构尺寸（长*宽*高mm）:610×370×525 整机质量（kg）:116 配套动力（kw）: 1.5 结构型式 :前推中置自走悬臂式 电机转速:1400 r/min 传动机构结构型式:直齿轮+皮带 输出轴转速:1.0 r/min 额定输出扭矩:9600 N.m 工作幅宽:≤120(草帘) m /:/ /:/ /:/ /:/ | 190
设施农业设备 | 温室大棚设备 | 电动卷帘机 | 卷帘机 | 潍坊大众机械有限公司 | 卷帘机 | JL-130 | 结构尺寸（长*宽*高mm）:830×370×400 整机质量（kg）:72.5 配套动力（kw）:1.5 结构型式: 前推中置自走悬臂式 配套电机转速:1400 r/min 传动机构结构型式 :直齿轮+皮带 输出轴转速:1.94 r/min 额定输出扭矩 :3500 N.m 工作幅宽:≤100（棉被）、≤80（草帘）m 无参数:无参数 无参数:无参数 无参数:无参数 无参数:无参数 | 190
收获后处理机械 | 干燥机械 | 谷物烘干机 | 处理量50—100t/d连续式谷物烘干机 | 铁岭市清河区金锋干燥设备有限公司 | 粮食干燥机 | SNH-5 | 结构尺寸（长*宽*高mm）:2000×2500×13200 整机质量（kg）:12000 配套动力（kw）:56.2 整机净容量（㎥）:60㎥ 处理量（t/d）:≥120t/d 噪声（dB(A)）:≤87dB(A) 单位耗热量（kJ/kg）:≤8000kJ/kg 单位电耗量（kJ/kg）:≤500kJ/kg 出机干粮水份（%）:≤14% 玉米热损粒（%）:≤0.2% 玉米裂纹率增加值（%）:≤25% 电控装置:应用程序启动、连锁保护、料位显示及自动报警功能。 温控装置:应有热风温度和粮食温度显示及超温报警功能。 热风温度波动范围（℃）:±5℃ 粉尘浓度（㎎/㎥）:≤10㎎/㎥ 干燥不均匀度（%）:≤1.5% 破碎率增加值（%）:≤0.5% 出机干粮温度（℃）:≤8℃ 烘干机型号:SNH-5 | 42100
收获后处理机械 | 干燥机械 | 谷物烘干机 | 批处理量20—30t循环式谷物烘干机 | 开封市茂盛机械有限公司 | 粮食烘干机 | 5HX-30 | 结构尺寸（长*宽*高mm）:3260×3305×12700 整机质量（kg）:9000 配套动力（kw）:19.17 结构型式:批式循环 单位耗热量:水稻≤8120；小麦≤9380 kJ/kg（H2O） 处理量:一次处理量30t 干燥能力:≥30 t•% / h 干燥不均匀度:≤1 % 加热方式:间接加热 减干率:0.7~1.2 % / h 热风温度:50~75 ℃ 额定电压:380/220 V 安全装置:满粮报警、温控器、热风温度传感器、过载保护装置、漏电保护装置 | 37100
收获后处理机械 | 脱粒机械 | 玉米脱粒机 | 生产率3—5t/h玉米脱粒机 | 兴平市云华农业机械有限公司 | 玉米脱粒机 | 5TY-70-180 | 结构尺寸（长*宽*高mm）:/ 整机质量（kg）:/ 配套动力（kw）:4.0 型号规格:5TY-70-180 结构型式:简式 喂入方式:人工全喂入 滚筒型式:横向钢筋 滚筒数量:1 滚筒长度:700 滚筒转速:800 凹版筛型式:栅格式 分离、清选型式:风选式 风扇型式:叶片式 风扇数量:1 | 470 | 测算补贴比例高于30%。降档处理
收获后处理机械 | 脱粒机械 | 玉米脱粒机 | 生产率3—5t/h玉米脱粒机 | 洋县农友机械制造有限公司 | 玉米脱粒机 | 5TY-68-150 | 结构尺寸（长*宽*高mm）:705*900*915 整机质量（kg）:≧50(不含电机) 配套动力（kw）:2.2 结构型式:简易式全喂入 喂入型式:人工喂入 喂入台尺寸（长*宽）:380mm*695mm 喂入台高度:825mm 滚筒类型:圆筒式 滚筒直径:150mm 滚筒长度:680mm 滚筒转速:1704r/min 凹板类型 :栅格式 生产率（工作量）:≧5400kg/h | 470 | 测算补贴比例高于30%。降档处理
收获后处理机械 | 干燥机械 | 谷物烘干机 | 处理量50—100t/d连续式谷物烘干机 | 铁岭天成干燥设备制造有限公司 | 粮食干燥机 | HG-100T | 结构尺寸（长*宽*高mm）:2540*1920*14860mm 整机质量（kg）:10400kg 配套动力（kw）:70.4kw 结构型式:连续式（间接加热） 处理量（玉米）:≥120t/d（5%≤降水幅度<10%）、≥100t/d（10%≤降水幅度≤15%） 装机容积:29.84m³ 热风机型号:Y4-73-8C 热风炉型号:DZL-1.5T 燃烧机型式:热风炉 燃烧机点火方式:人工 燃料:煤 安全装置:干燥设备与燃烧炉有防火隔离装置和防爆装置；电控系统有过载保护装置和漏电保护装置；温度能自动控制；料位器过载装置。 炉排型式:链条式 | 42100 | 测算补贴比例高于30%，降档处理。
收获后处理机械 | 干燥机械 | 谷物烘干机 | 批处理量4—10t循环式谷物烘干机 | 沃得重工（中国）有限公司 | 谷物干燥机 | 5H-10 | 结构尺寸（长*宽*高mm）:3454×2026×8421 整机质量（kg）:2200 配套动力（kw）:5.73 循环批处理量（批式循环式）（t）:10 结构型式:固定式 处理量（kg/h）:≥600 处理方式:批式循环 燃料:煤，生物质，油 加热方式:间接加热 塔体内尺寸（长×宽×高）（mm）:1790×2000×6130 安全装置:满粮警报、过载保护、漏电保护、故障报警、灭火器 单位耗热量（kJ/(kg.水）:7857 干燥能力（t·％/h）:7.7 | 14190 | 测算补贴比例高于30%，降档处理。
收获后处理机械 | 干燥机械 | 谷物烘干机 | 批处理量4—10t循环式谷物烘干机 | 滁州奥岚格机械有限公司 | 批式循环谷物干燥机 | 5H-12 | 结构尺寸（长*宽*高mm）:4200×2910×8950mm 整机质量（kg）:2340kg 配套动力（kw）:9.4kw 循环批处理量:12t 处理方式:批式循环 加热方式:间接加热 厢体尺寸（长*宽*高）:2060*2060*6950mm 结构形式:固定式 燃烧机型式:自动控温 燃烧机点火方式:人工点火 燃料:煤、生物质燃料 电压:380v 电机总功率:9.4kw | 14190 | 测算补贴比例高于30%，降档处理。
收获后处理机械 | 干燥机械 | 谷物烘干机 | 批处理量4—10t循环式谷物烘干机 | 合肥光裕机械有限责任公司 | 批式循环谷物干燥机 | 5HXG-10 | 结构尺寸（长*宽*高mm）:2860×4515×9095 整机质量（kg）:3680 配套动力（kw）:10.3 结构型式:批式循环式（固定式） 小时处理量:≥600kg/h 循环批处理量（批式循环式）:10t 处理方式:批式循环式 加热方式:热风间接加热 电机总功率:10.3kw 安全装置:自动水分计 安全装置:温控装置 安全装置:电器过载保护装置 安全装置:满粮报警装置 安全装置:故障报警装置 安全装置:漏电保护装置 | 14190 | 测算补贴比例高于30%，降档处理。
收获后处理机械 | 干燥机械 | 谷物烘干机 | 批处理量4—10t循环式谷物烘干机 | 安徽谷丰机械科技有限公司 | 批式循环谷物干燥机 | 5HXG-10 | 结构尺寸（长*宽*高mm）:2620*4530*7870 整机质量（kg）:2940 配套动力（kw）:/ 结构形式:固定式 处理量:≥550kg/h 处理方式:批式循环 循环批处理量:10t 电机总功率:10.45kW 加热方式:间接加热 塔体内尺寸:2400*2000*6675（mm） 安全装置:故障自动报警、温度控制、电机过载保护、满粮报警、漏电保护、自动关机 配套电源:三相380v/50HZ(东南亚、国内地区），三相420v/60HZ（国外） 标准配置:维修爬梯、电器控制系统、水分检测装置、警示标志 | 14190 | 测算补贴比例高于30%，降档处理。
收获后处理机械 | 干燥机械 | 谷物烘干机 | 批处理量10—20t循环式谷物烘干机 | 山东润银商贸有限公司 | 批式循环谷物干燥机 | 5HPX-22 | 结构尺寸（长*宽*高mm）:5879*2760*11898（mm） 整机质量（kg）:4280kg 配套动力（kw）:10.77kw 循环批处理量:22t 结构形式:固定式 处理方式:批式循环 处理量:≥1600kg/h 燃料:煤、再生物资、燃油、燃气 电机总功率:10.77kw 加热方式:间接加热 安全装置:故障自动报警、粮满报警 安全装置:电机过载保护、温度自制、自动关机 安全装置:漏电保护、灭火器、安全护栏 | 29500 | 测算补贴比例高于30%，降档处理。
收获后处理机械 | 清选机械 | 粮食清选机 | 生产率15—25t/h粮食清选机 | 黑龙江农垦白桦清选机械有限公司 | 比重复式清选机 | 5XFZ-25 | 结构尺寸（长*宽*高mm）:5015×2235×1820 整机质量（kg）:1700 配套动力（kw）:5.5 生产率（t/h）:25.0 重力分理台倾角（°）:6.3 重力分理台面积（m2）:2.41 重力分理台频率（Hz）:6.46 重力分理台振幅（mm）:24 分级筛上筛倾角（°）:4.0 分级筛上筛筛孔（mm）:φ13 分级筛中筛倾角（°）:7.42 分级筛中筛筛孔（mm）:φ4.5 分级筛下筛倾角（°）:7.42 分级筛下筛筛孔（mm）:φ4.0 分级筛面积（m2）:3.04 分级筛频率（Hz）:6.46 分级筛振幅（mm）:16 主风机转速（r/min）:800 偏心轴转速（r/min）:387 电机转速（r/min）:960 除清杂风机转速（r/min）:1900 | 6100 | 测算补贴比例高于30%。降档处理
收获后处理机械 | 干燥机械 | 谷物烘干机 | 处理量100t/d及以上连续式谷物烘干机 | 铁岭圣添机械有限公司 | 粮食烘干机 | SHN500 | 结构尺寸（长*宽*高mm）:3500×4000×27160 整机质量（kg）:72000 配套动力（kw）:241.6 结构形式:连续式 处理量(玉米kg/h）:≥26667(降水幅度5-10%）；≥20833（降水幅度10-15%）； 燃烧机形式:热风炉 燃烧机点火方式:人工 燃烧机燃料消耗量（kg/h）:850 燃料:煤 安全装置:电控系统有过载保护装置和漏电保护装置，温度能自动控制，料位器过载装置。 无参数:无参数 无参数:无参数 无参数:无参数 | 110000
收获后处理机械 | 干燥机械 | 谷物烘干机 | 处理量100t/d及以上连续式谷物烘干机 | 河南中农福安农业装备有限公司 | 谷物烘干机 | 5HT-25 | 结构尺寸（长*宽*高mm）:13000*3500*26600 整机质量（kg）:90000 配套动力（kw）:360 结构型式:连续、塔式 型号规格:5HT-25 处理量（kg/h）:≥25000 燃烧机型式:机械式燃煤热风炉 燃烧机点火方式:手动 适用燃料:普通烟煤 燃料消耗量（kg/h）:650-850 安全装置:漏电开关、热保护 安全装置:满量报警、安全防护栏 安全装置:异常报警，灭火器 | 110000
收获后处理机械 | 干燥机械 | 谷物烘干机 | 处理量100t/d及以上连续式谷物烘干机 | 郑州万谷机械股份有限公司 | 粮食干燥机 | 500t/d | 结构尺寸（长*宽*高mm）:7000*6308*29300 整机质量（kg）:74800 配套动力（kw）:203 日处理量:500t 结构型式:连续式 降水幅:8%(小麦)；5%(水稻) 装机容积:376m³ 输出热风最高温度:120℃ 单位耗热量:7519kJ/kg 破碎率增值:0.3% 干燥能力:160.1t·%/h 干燥不均匀度:0.5% 爆腰率增值:0.4% | 110000
收获后处理机械 | 干燥机械 | 谷物烘干机 | 处理量100t/d及以上连续式谷物烘干机 | 开原市北方建筑机械有限公司 | 粮食干燥机 | HGJ-500型 | 结构尺寸（长*宽*高mm）:（长×宽×高）mm：4000×3500×26300 整机质量（kg）:57200kg 配套动力（kw）:253.9KW 结构形式:连续式（间接加热） 处理量（玉米kg/h）:≥20833.3(日处理量500t/d)(10%≤降水幅度≤15%)≥31250(日处理量750t/d)(5%≤降水幅度＜10%) 燃烧机型式:热风炉 燃烧机点火方式:人工 燃烧机燃料消耗量（kg/h):560 燃料:煤 安全装置:电控系统有过载、短路、漏电保护装置，料位有指示信号及报警、温度有超温报警功能。 干燥不均匀度:0.89% 破碎率增值:0.13% 裂纹率增值:19.0% | 110000
收获后处理机械 | 干燥机械 | 谷物烘干机 | 批处理量30t及以上循环式谷物烘干机 | 安徽金锡机械科技有限公司 | 批式循环谷物干燥机 | 5HX-75 | 结构尺寸（长*宽*高mm）:9635*7040*15480 整机质量（kg）:20738 配套动力（kw）:56.9 结构型式:固定式 批处理量（t）:75 小时处理量（稻谷）:≥4400kg/h 处理方式:批式循环 燃料:煤、生物质 加热方式:间接加热 安全装置:故障自动报警、过载自动保护、漏电保护装置、外露回转件、操作平台、梯子防护装置 电气绝缘:35MΩ 单位耗热量:6666KJ/(kg·水) 干燥能力:44.5t·%/h | 69900
收获后处理机械 | 干燥机械 | 谷物烘干机 | 处理量100t/d及以上连续式谷物烘干机 | 郑州万谷机械股份有限公司 | 粮食干燥机 | 5HST-25 | 结构尺寸（长*宽*高mm）:5860*4900*25400 整机质量（kg）:62400 配套动力（kw）:287.8 日处理量 :500t 结构形式 :连续式 装粮容积 :288m³ 降水幅:15%/h 输出热风最高温度 :180℃ 单位耗热量 :6935kJ/kg 干燥能力 :386.1t·%/h 破碎率增值 :0.3% 干燥不均匀度 :1.4% 裂纹率增值 :11.0% | 110000
收获后处理机械 | 清选机械 | 粮食清选机 | 300单元及以上CCD图像传感器大米色选机 | 合肥泰禾光电科技股份有限公司 | 大米色选机 | 6SXM-1008 | 结构尺寸（长*宽*高mm）:3180*2800*1940mm 整机质量（kg）:2900kg 配套动力（kw）:10kw 执行单元数:1008个 执行单元单位时间处理量:≥30kg/h（单个） 光电探测方式:彩色线阵CCD 气源压力:0.5～0.8MPa 传感器:彩色线阵CCD 交流电源:（220±22）V；（50±0.5）Hz 成品异色粒率:粳米≤1%；籼米≤1%；粳糯米≤1% 剔除率:粳米≤90；籼米≤90；粳糯米≤80 一次带出比:粳米≤3:1；籼米≤3:1；粳糯米≤3:1 二次带出比:粳米≤1:5；籼米≤1:5；粳糯米≤1:3 | 37000
收获后处理机械 | 干燥机械 | 谷物烘干机 | 处理量100t/d及以上连续式谷物烘干机 | 开原市鑫诚烘干设备有限公司 | 粮食烘干机 | HGJ50-B | 结构尺寸（长*宽*高mm）:3500*4200*27350 整机质量（kg）:38000kg 配套动力（kw）:299.3 结构型式:连续式（间接加热） 处理量（玉米kg/h）:≥23333（降水幅度为10%-15%） 燃烧机型式:热风炉 燃烧机点火方式:人工 燃烧机燃料消耗量（kg/h）:1000 燃料:煤 安全装置:电控系统有过载、短路、漏电保护装置，料位有指示信号及报警，温度有超温报警功能 装机容积:180m³ 热风机型号:1、G4-73-11 2、G4-73-10 3、G4-73-9 热风炉型号:10吨 | 110000
收获后处理机械 | 干燥机械 | 谷物烘干机 | 处理量100t/d及以上连续式谷物烘干机 | 开原金鑫烘干设备有限公司 | 粮食烘干机 | 5HGJ500 | 结构尺寸（长*宽*高mm）:4200×3500×25700 整机质量（kg）:37930 配套动力（kw）:232 小时处理量（kg/h）:25000 日处理量（t/d）:500 燃烧机型式:链条炉排 点火方式:连续式 燃油消耗量（kh/h）:50（每吨原粮） 燃料:煤 安全装置:链轮及皮带轮防护罩，安全标识，电控接地线，过载保护，避雷装置，紧急排粮口，泄爆口 结构形式:连续式 热风炉型号:RFL-10 装机容积:178 | 110000
收获后处理机械 | 干燥机械 | 谷物烘干机 | 处理量100t/d及以上连续式谷物烘干机 | 开原凯丰粮食烘干设备有限公司 | 粮食干燥机 | HG-500T型 | 结构尺寸（长*宽*高mm）:3500*4000*27160mm 整机质量（kg）:72000kg 配套动力（kw）:277kw 结构型式:连续式（间接加热） 处理量（玉米）（kg/h）:大于等于20833.3（日处理量500t/d）（降水幅度大于等于10%，小于等于15%） 燃烧机型式:热风炉 燃烧机点火方式:人工 燃烧机燃料消耗量（kg/h）:720 燃料:煤 安全装置:电控系统有过载保护装置，有料位指示信号、有温控及超温报警功能。 单位耗热量（kj/kg.h2o）:5758.1 干燥能力（t.%/h）:282.82 破碎率增值（%）:0.22 干燥不均匀度（%）:1.08 裂纹率增值（%）:11.00 出机物料温度（℃）:10.6 | 110000
收获后处理机械 | 干燥机械 | 谷物烘干机 | 处理量100t/d及以上连续式谷物烘干机 | 铁岭市裕峰粮食干燥设备有限公司 | 粮食烘干机 | 5HSHN-500 | 结构尺寸（长*宽*高mm）:3500*4000*27090 整机质量（kg）:75000 配套动力（kw）:284.2 干燥方式:连续式 处理量:500t/d 降水幅度:13~25% 缓苏段高度:2670mm 干燥段数量/每段高度:3/（6230、4500、3560）个/mm 干燥机净容积:213m3 冷却段高度:2670mm 热风温度范围:（120~150）±5℃ 热风机型号1:Y4-73-12D 热风机型号1电机功率:75kw 热风机型号2:Y4-73-11D 热风机型号2电机功率:45kw 热风机型号3:Y4-73-9D 热风机型号3电机功率:30kw 冷却风机型号:G4-72-10D 冷却风机电机功率:37kw 热风炉型号:GJL-10T 热风炉炉排型式:链条式 热风炉换热器型式:列管式 热风炉热功率（输出热量）:25120.8kJ/h 引烟风机型号:Y5-47-9C 引烟风机电机功率:45kw 热风炉燃料种类:煤 鼓风机功率:15kw 排粮电机功率:1.5kw | 110000
收获后处理机械 | 干燥机械 | 谷物烘干机 | 处理量50—100t/d连续式谷物烘干机 | 铁岭精英园干燥设备有限公司 | 谷物烘干机 | 5HH-100 | 结构尺寸（长*宽*高mm）:2800×2300×15200 整机质量（kg）:12500 配套动力（kw）:55 型号名称:5HH-100 干燥方式:连续式 处理量（t/d）:≥100 降水幅度（%）: 10 缓苏段高度（mm）:900、1800 干燥段数/每段高度（个/mm）:3/7200、4500、2700 干燥机净容积（m³） : 50 冷却段数高度（mm）:1800 热风温度范围（℃）:（50~160）±5 热风机型号名称 :4-72-8C 转速（r/min）: 1800 风压（Pa）:2302 流量（m³/h） :36427 电机功率（kW）: 37 冷却风机型号名称: 4-72-6C 转速（r/min）:1800 风压（Pa）: 1110 流量（m³/h）:16576 电机功率（kW）:7.5 热风炉型号名称:WRF-120 炉排型式:链条式 换热器型式: 列管式 引烟风机型号名称: Y5-47NO-8C 转速（r/min）:1980 流量（m³/h）:22200 电机功率（kW）: 30 热功率（输出热量）（kJ/h）:5.02*10的6次方 加热方式: 间接加热 燃料种类:煤 鼓风机功率（kW） : 5.5 排粮电机功率（kW）:1.5 | 42100
收获后处理机械 | 干燥机械 | 谷物烘干机 | 处理量50—100t/d连续式谷物烘干机 | 铁岭市清河区金锋干燥设备有限公司 | 粮食干燥机 | SNH-7.5 | 结构尺寸（长*宽*高mm）:3000×3000×11570 整机质量（kg）:16000 配套动力（kw）:81.25 处理量（t/h）:7.5t/h 热风炉热功率（MJ/h）:7500MJ/h 降水幅（%）:15（玉米）；3~5（水稻） 输出热风最高温度（℃）:180℃ 装机容积（㎥）:80㎥ 烘干机型号:SNH-7.5 缓冲段容积（㎥）:6㎥ 热风机型号:G4-73№9D 处理量（t/h）:7.5t/h 冷却风机型号:4-72 №6C 降水幅（%）:15（玉米）；3~5（水稻） 热风炉型号:RFL2.1-180 装机容积（㎥）:80㎥ 热风炉热功率（MJ/h）:7500MJ/h 缓冲段容积（㎥）:6㎥ 输出热风最高温度（℃）:180℃ 热风机型号:G4-73№9D 烘干机型号:SNH-7.5 冷却风机型号:4-72 №6C 热风炉型号:RFL2.1-180 热风炉热功率（MJ/h）:7500MJ/h 输出热风最高温度（℃）:180℃ 烘干机型号:SNH-7.5 | 42100
收获后处理机械 | 干燥机械 | 谷物烘干机 | 处理量50—100t/d连续式谷物烘干机 | 开原市天诚干燥设备有限公司 | 粮食干燥机 | 5HSHN-150 | 结构尺寸（长*宽*高mm）:2800*2600*19800 整机质量（kg）:30000 配套动力（kw）:97.5 干燥机净容积:84立方米 热风温度范围:（50-160）度，误差上下5度 降水幅度:15% 冷却段高度:1800mm 处理量:150t/d 热风机1:Y4-73No8D 18.5Kw 热风机2:Y4-73No9D 30Kw 冷却风机:4-72No8D 11Kw 鼓风机功率:5.5kw 排粮电机功率:1.5kw | 42100
收获后处理机械 | 干燥机械 | 谷物烘干机 | 处理量100t/d及以上连续式谷物烘干机 | 铁岭市清河区金锋干燥设备有限公司 | 粮食干燥机 | SNH-25 | 结构尺寸（长*宽*高mm）:4000×3500×19580 整机质量（kg）:52000 配套动力（kw）:237.5 处理量（t/h）:25t/h 降水幅（%）:15（玉米）；3~5（水稻） 装机容积（㎥）:260㎥ 缓冲段容积（㎥）:11.5㎥ 热风机型号:Y4-73№11D 热风机型号:Y4-73№10D 热风机型号:Y4-73№9D 冷却风机型号:G4-73№9D 热风炉型号:RFL7-600 热风炉热功率（MJ/h）:25121MJ/h 输出热风最高温度（℃）:180℃ 烘干机型号:SNH-25 | 110000
收获后处理机械 | 干燥机械 | 谷物烘干机 | 批处理量4—10t循环式谷物烘干机 | 金子农机（无锡）有限公司 | 通用型谷物干燥机 | CEL-600 | 结构尺寸（长*宽*高mm）:1970*3629*5510 整机质量（kg）:1810 配套动力（kw）:5.593 型号名称:CEL-600 结构型式:批式循环 干燥方式:直接加热（可选配间接加热） 干燥段数量/高度mm:1/730 缓苏段数量/高度mm:1/2880 批次处理量（吨/批）:稻6 麦7.2 风机数量:1 风机型号:KLLA-305D 风机转速r/min:1450 风机风压kpa:720 风机流量m³/h:10800 风机功率kw:3.7 燃烧器型号:KRB-120RB 燃烧器形式:回转喷雾式 燃烧器点火方式:自动点火 燃烧器燃油消耗量L/h:3.0-12.0 燃烧器功率W:14 燃烧器燃料种类:煤油或高清洁柴油 | 14190
收获后处理机械 | 干燥机械 | 谷物烘干机 | 批处理量30t及以上循环式谷物烘干机 | 全椒金竹机械制造有限公司 | 热风压入式谷物干燥机 | 5HY-75 | 结构尺寸（长*宽*高mm）:7810*8850*15695mm 整机质量（kg）:12460kg 配套动力（kw）:27.1kw 结构型式:批式循环 批处理量（稻谷）（t）:75 型号规格:5HY-75 燃烧机型式:燃煤热风炉 点火方式:人工 燃料消耗量（kg/h）:80-90 燃料:无烟煤 电机总功率（kw）:27.1 安全装置:满粮报警装置、温控装置、故障报警装置、过载保护装置、漏电保护装置、防护装置 降水幅度（%）:0.5-1.2 | 69900
收获后处理机械 | 干燥机械 | 谷物烘干机 | 批处理量10—20t循环式谷物烘干机 | 上海三久机械有限公司 | 三久远红外线干燥机 | NP-120E | 结构尺寸（长*宽*高mm）:3670*2660*9836 整机质量（kg）:2270 配套动力（kw）:6.45 最大燃烧量（公升/小时）:15.6 使用燃料:柴油或煤油 额定电压:三相 380V 50HZ 燃烧机形式:枪型双喷嘴，高压喷雾燃烧 点火方式 :高压自动点火 安全装置:热继电器、风压开关、定时开关、电眼、控制保险丝、异常过热、满量报警 结构形式:直接加热低温循环式 处理量（千克/批次）:稻谷：12000 小麦：14550 减干率(%/h):0.5~1.2 干燥不均匀度%:≤1 | 29500
收获后处理机械 | 干燥机械 | 谷物烘干机 | 处理量100t/d及以上连续式谷物烘干机 | 郑州万谷机械股份有限公司 | 粮食干燥机 | 300t/d | 结构尺寸（长*宽*高mm）:6020*4158*22700 整机质量（kg）:42500 配套动力（kw）:93.5 日处理量:300t 结构型式:连续式 装机容积:189m³ 降水幅:8%(小麦)；5%(水稻) 输出热风最高温度:120℃ 干燥能力:92.9t·%/h 破碎率增值:0.2% 干燥不均匀度:0.3% 爆腰率增值:0.4% 粉尘:8.8mg/m³ | 110000
收获后处理机械 | 干燥机械 | 谷物烘干机 | 处理量100t/d及以上连续式谷物烘干机 | 哈尔滨双利达烘干设备有限公司 | 连续式谷物干燥机 | 5HSN-300 | 结构尺寸（长*宽*高mm）:5580×4985×25380 整机质量（kg）:73000 配套动力（kw）:210.35 烘干机型号:5HSN-300 结构型式:连续式 处理量（t/d）:300 降水幅度（％）:15 装机容积（m³）:168 热风机数量（台）:3 冷风机数量（台）:1 热风炉型号:WRF-360 热风炉热功率（MJ/h）:15000 输出热风最高温度（℃）:180 | 110000
收获后处理机械 | 干燥机械 | 谷物烘干机 | 处理量100t/d及以上连续式谷物烘干机 | 开原宏兴机械制造有限公司 | 粮食烘干机 | 5HSHN-500 | 结构尺寸（长*宽*高mm）:3500×4000×27400 整机质量（kg）:91000 配套动力（kw）:242.2 处理量（t/d））:500 降水幅（%）:13~15 装机容积（m3）:210 结构形式:连续式 热风机型号1（---）:Y4-73-12 热风机型号1转速（r/min）:1480 热风机型号1全压（Pa）:1900 热风机型号1流量（m3/h）:78000 热风机型号1功率（kw）:55 热风机型号2（---）:Y4-73-11 热风机型号2转速（r/min）:1480 热风机型号2全压(Pa):1900 热风机型号2流量(m3/h):78000 热风机型号2功率(kw):55 热风机型号3(---):Y4-73-9D 热风机型号3转速(r/min):1470 热风机型号3全压(Pa):1800 热风机型号3流量(m3/h):45000 热风机型号3功率(kw):37 冷风机型号(---):4-72-8C 冷风机转速(r/min):1700 冷风机全压(Pa):2455 冷风机流量(m3/h):20010 冷风机功率(kw）:30 热风炉型号（---）:WJR-600 热风炉输出热功率（MJ/h）:25000 输出热风最高温(℃):160 | 110000
收获后处理机械 | 干燥机械 | 谷物烘干机 | 批处理量30t及以上循环式谷物烘干机 | 安徽辰宇机械科技有限公司 | 谷物干燥机 | 5HCY-50 | 结构尺寸（长*宽*高mm）:8000*5800*13300 整机质量（kg）:12000 配套动力（kw）:34.35 产品型号:5HCY-50 结构型式:固定式 处理量（kg/h）:≥3000 处理方式:批式循环 循环批处理量（批式循环式t）:50 燃料:稻壳、柴、秸秆、无烟煤 加热方式:间接加热 安全装置:谷物温度传感器、故障报警、满粮报警、超温报警、热继电器、热风温度传感器、过载保护制造、漏电保护装置 燃烧机型式:热风炉（自动控温） 点火方式:人工 | 69900
收获后处理机械 | 清选机械 | 粮食清选机 | 300单元及以上CCD图像传感器大米色选机 | 合肥泰禾光电科技股份有限公司 | 大米色选机 | 6SXM-756C | 结构尺寸（长*宽*高mm）:2560*2800*1940mm 整机质量（kg）:2340kg 配套动力（kw）:7.6kw 执行单元数:756个 执行单元单位时间处理量:≥30kg/h（单个） 光电探测方式:彩色线阵CCD 气源压力:0.5～0.8MPa 传感器:彩色线阵CCD 交流电源:（220±22）V；（50±0.5）Hz 成品异色粒率:粳米≤1%；籼米≤1%；粳糯米≤1% 剔除率:粳米≤90；籼米≤90；粳糯米≤80 一次带出比:粳米≤3:1；籼米≤3:1；粳糯米≤3:1 二次带出比:粳米≤1:5；籼米≤1:5；粳糯米≤1:3 | 37000
收获后处理机械 | 干燥机械 | 谷物烘干机 | 批处理量10—20t循环式谷物烘干机 | 上海三久机械有限公司 | 低温循环式干燥机 | NEWPRO-120H | 结构尺寸（长*宽*高mm）:3609*2660*9602 整机质量（kg）:2290 配套动力（kw）:6.3 最大燃烧量（公升/小时）:17.5 使用燃料:柴油或煤油 额定电压 :三相 380V 50HZ 燃烧机形式:枪型双喷嘴，自动控制，喷雾燃烧 点火方式:高压自动点火 安全装置:热继电器、风压开关、定时开关、电眼、控制保险丝、异常过热、满量报警 结构形式:直接加热低温循环式 处理量(千克/批次）:稻谷：12000 小麦：14550 减干率(%/h):0.5~1.0 干燥不均匀度%:≤1 | 29500
收获后处理机械 | 干燥机械 | 谷物烘干机 | 处理量50—100t/d连续式谷物烘干机 | 河南中旗农机科技有限公司 | 粮食烘干机 | 5HL-3 | 结构尺寸（长*宽*高mm）:2414×2414×12600 整机质量（kg）:9800 配套动力（kw）:34.7 连续处理量:≥60t/d 耗煤量:120-130kg/h 燃烧机型式:燃煤热风炉 燃烧机点火方式:人工 安全装置:漏电保护，安全护栏等。 结构型式:连续式 加热方式:间接加热 降水幅度:15-18% 热风温度:120-150℃ 干燥能力:30t.%/h | 42100
收获后处理机械 | 干燥机械 | 谷物烘干机 | 处理量100t/d及以上连续式谷物烘干机 | 辽宁凯尔重工集团有限公司 | 粮食干燥机 | 5HSH-300 | 结构尺寸（长*宽*高mm）:3500×3000×22100 整机质量（kg）:40800kg 配套动力（kw）:162.4KW 处理量（t/d）:300t/d（10%≤降水幅度＜15%） 燃烧机型式:热风炉 安全装置:电控系统有过载、短路、漏电保护装置，料位有指示信号及报警、温度有超温报警功能。 结构型式:连续式 单位热耗:5901.8KJ/kg•H2O 干燥能力:141.25t•%/h 破碎率增值:0.16% 裂纹率增值:16% 干燥不均匀度:1.03% 出机物料温度:14.7℃ | 110000
收获后处理机械 | 干燥机械 | 谷物烘干机 | 处理量100t/d及以上连续式谷物烘干机 | 铁岭圣添机械有限公司 | 粮食烘干机 | SHN300 | 结构尺寸（长*宽*高mm）:3500×3000×20790 整机质量（kg）:58000 配套动力（kw）:148.1 结构形式:连续式 处理量(玉米kg）:≥20833（降水幅度5-10%）；≥12500（降水幅度10-15%） 燃烧机形式:热风炉 燃烧机点火方式:人工 燃烧机燃料消耗量（kg/h）:610 燃料:煤 安全装置:电控系统有过载保护装置和漏电保护装置，温度能自动控制，料位器过载装置。 无参数:无参数 无参数:无参数 无参数:无参数 | 110000
收获后处理机械 | 干燥机械 | 谷物烘干机 | 批处理量10—20t循环式谷物烘干机 | 佛冈明阳机械有限公司 | 低温循环烘干机 | 5HDX-15 | 结构尺寸（长*宽*高mm）:3650mm*4685mm*8940mm 整机质量（kg）:3050 配套动力（kw）:11.19 批处理量:15t 结构型式:批式 安全装置:风压开关、定时开关、异常开关、控制保险丝、异常报警 处理量:≥1.0t/h 燃烧机型式:立式悬浮 燃烧机点火方式:手动 燃烧机燃油消耗量:＜20L/h 适用燃料:柴油 无:无 无:无 | 29500
收获后处理机械 | 干燥机械 | 谷物烘干机 | 批处理量20—30t循环式谷物烘干机 | 山东瑞良烘干机械科技有限公司 | 批式循环（混流）式谷物干燥机 | 5HRH-25 | 结构尺寸（长*宽*高mm）:4242*3844*10450 整机质量（kg）:4800 配套动力（kw）:17.17 循环批处理量（批式循环）（t）:25t 处理方式:批式循环（混流） 结构型式:固定式 小时处理量（玉米）:≥2100kg/h 燃烧机型式:/ 燃烧机点火方式:/ 燃烧机燃料消耗量:/ 燃料:生物质、煤 加热方式:间接热风 安全装置:自动报警（故障及超温）、自动关机、温控装置、电器过载保护装置、漏电保护装置、灭火器 | 37100
收获后处理机械 | 干燥机械 | 谷物烘干机 | 批处理量20—30t循环式谷物烘干机 | 佛冈明阳机械有限公司 | 低温循环烘干机 | 5HDX-20 | 结构尺寸（长*宽*高mm）:3635mm*4680mm*10805mm 整机质量（kg）:3500 配套动力（kw）:11.19 批处理量:20t 结构型式:批式 安全装置:风压开关、定时开关、异常开关、控制保险丝、异常报警 燃烧机型式:立式悬浮 燃烧机点火方式:手动 燃烧机燃油消耗量:＜20L/h 适用燃料:柴油 处理量:≥1.0t/h 无:无 无:无 | 37100
收获后处理机械 | 干燥机械 | 谷物烘干机 | 批处理量20—30t循环式谷物烘干机 | 佐竹机械（苏州）有限公司 | 循环式谷物干燥机 | 5HNSDR-20 | 结构尺寸（长*宽*高mm）:2650×4110×10480 整机质量（kg）:3670 配套动力（kw）:9.99 电机总功率:9.99kw 结构型式:批次循环式 处理量:20t/批 降水幅:0.71%/h 装粮容积:35.6m3 热风机型号:ER20 干燥能力:9.1t.%/h 热风炉型号:5LWD200 燃料消耗量:38（稻壳）kg/h 无参数:无参数 | 37100
收获后处理机械 | 干燥机械 | 谷物烘干机 | 批处理量10—20t循环式谷物烘干机 | 台州市一鸣机械股份有限公司 | 低温循环式干燥机 | 5HX-16.5 | 结构尺寸（长*宽*高mm）:3860×2980×8490 整机质量（kg）:2950 配套动力（kw）:8.63 处理量（水稻）:1. 33t/h 点火方式:高压自动点火 干燥能力:7.82 t•%/h 结构形式:批式循环 燃烧机型式:燃油炉 燃料消耗量（最大消耗量）:25L/H 燃料:0#柴油 破碎率增值: 0.29% 干燥不均匀度:0.3% 批处理量:16.5 t/批 | 29500
收获后处理机械 | 清选机械 | 粮食清选机 | 300单元以下CCD图像传感器杂粮色选机 | 安徽宏实光机电高科有限公司 | 杂粮色选机 | 6SXZ-168(CCD) | 结构尺寸（长*宽*高mm）:2145X1570X1845 整机质量（kg）:960(±5%) 配套动力（kw）:2.2 执行单元数:168个 执行单元单位时间生产率:芸豆≥8KG/H,葵仁≥5KG/H,玉米≥8KG/H 千瓦小时产量:芸豆≥600KG/(KW·H),葵仁≥400KG/(KW·H),玉米≥600KG/(KW·H) 选净率:芸豆≥99%,葵仁≥99%,玉米≥99% 一次带出比:芸豆≥1:5,葵仁≥1:5,玉米≥1:5 二次带出比:芸豆≥1:1,葵仁≥1:1,玉米≥1:1 工作噪声:≤85dB(A) 轴承温升:≤25℃ 气源消耗:＜2.0m³/min 气源压力:0.6~0.8MPA | 20900
收获后处理机械 | 清选机械 | 粮食清选机 | 300单元以下CCD图像传感器杂粮色选机 | 合肥泰禾光电科技股份有限公司 | 杂粮色选机 | 6SXZ-294C | 结构尺寸（长*宽*高mm）:2850*1520*2100mm 整机质量（kg）:1360kg 配套动力（kw）:4.4kw 执行单元数:294个 单个执行单元生产率:黄豆≥8kg/h；葵仁≥5kg/h；蚕豆瓣≥8kg/h 千瓦小时生产率:黄 豆≥400kg/(kW·h)； 葵 仁≥300kg/(kW·h)；蚕豆瓣≥400kg/(kW·h)； 空载噪声:≤70dB(A) 一次带出比:黄 豆≥1﹕4； 葵 仁≥1﹕4；蚕豆瓣≥1﹕4 二次带出比:黄 豆≥2﹕1； 葵 仁≥2﹕1； 蚕豆瓣≥2﹕1 选净率:黄 豆≥99%；葵 仁≥99%；蚕豆瓣≥99%； 剔除率:≥80% 绝缘阻值:绝缘阻值≥1M欧 传感器:彩色线阵CCD | 20900
收获后处理机械 | 干燥机械 | 谷物烘干机 | 批处理量4—10t循环式谷物烘干机 | 辽宁海帝升机械有限公司 | 粮食烘干机 | HDS-L8000D-Y | 结构尺寸（长*宽*高mm）:3590×2570×7960 整机质量（kg）:2500 配套动力（kw）:8.5 单位耗热量:≤8120（kJ/kgH2O） 破碎率增量:≤0.5% 处理方式:批次循环式 批次处理量:8吨 干燥能力:≥4.8t•％h 燃烧机型式:热风炉 燃烧机点火方式:手动点火 燃烧消耗量:≤45kg/h 噪声:≤85dB（A） 燃料:煤 | 14190
收获后处理机械 | 干燥机械 | 谷物烘干机 | 批处理量30t及以上循环式谷物烘干机 | 上海三久机械有限公司 | 低温循环式干燥机 | PRO-300H | 结构尺寸（长*宽*高mm）:4786*3786*11629 整机质量（kg）:5150 配套动力（kw）:13.45 最大燃烧量（公升/小时）:45 使用燃料:柴油或煤油 额定电压:三相 380V 50HZ 燃烧机形式:枪型双喷嘴，自动控制，喷雾燃烧 点火方式:高压自动点火 安全装置:热继电器、风压开关、定时开关、电眼、控制保险丝、异常过热、满量报警 结构形式:直接加热低温循环式 处理量(千克、批次）:30000（稻谷）36400（小麦） 减干率(%/h):0.5~1.0 干燥不均匀度%:≤1 | 69900
收获后处理机械 | 干燥机械 | 谷物烘干机 | 处理量50—100t/d连续式谷物烘干机 | 开原金鑫烘干设备有限公司 | 粮食干燥机 | 5HGJ100 | 结构尺寸（长*宽*高mm）:2600×2000×13000 整机质量（kg）:12756 配套动力（kw）:62.25 结构形式:连续式 小时处理量（kg/h）:4200 日处理量（t/d）:100 装机容积:39.6 热风机型号:Y4-73№9D、90° 热风炉型号:RFL-2 燃烧机型式:链条炉排 燃烧机点火方式:连续式 燃料:煤 安全装置:链轮及皮带轮防护罩，安全标识，电控接地线，过载保护，避雷装置，紧急排粮口，泄爆口 | 42100
收获后处理机械 | 干燥机械 | 谷物烘干机 | 处理量100t/d及以上连续式谷物烘干机 | 郑州中谷机械制造有限公司 | 谷物干燥机 | 5HZG-300 | 结构尺寸（长*宽*高mm）:3600x3600x24000mm 整机质量（kg）:60000Kg 配套动力（kw）:150KW 处理量:300t/d 降水幅度:13%-15% 缓苏段高度:2/900mm、1800mm 干燥段数量/每段高度:3/5400mm、4500mm、3600mm 干燥机净容积:200m³ 冷却段高度:2700mm 热风温度范围:(50-160℃)±5℃ 热风机型号:Y4-73NO10D、Y4-73NO10D、Y4-73NO09D 热风机转速:1480r/min、1480r/min、1470r/min 热风机风压:1959Pa、1959Pa、1409Pa 热风机流量:44004m³/h、44004m³/h、38026m³/h 热风机电机功率:37KW、37KW、30KW 冷却风机型号:G4-72NO8C 冷却风机转速:2940r/min 冷却分机风压:2445Pa 冷却风机流量:20010m³/h 冷却风机电机功率:22KW 热风炉型号:ZGL-6 热风炉炉排型式:链条式 换热器型式:列管式 引烟风机型号:G4-73-8D 引烟风机转速:1460r/min 引烟风机流量:21700m³/h 引烟风机电机功率:15KW 热风炉热功率:15000000KJ/h 热风炉加热方式:间接加热 热风炉燃料种类:煤 鼓风机功率:7.5KW 排粮电机功率:1.5KW | 110000
收获后处理机械 | 干燥机械 | 谷物烘干机 | 处理量100t/d及以上连续式谷物烘干机 | 郑州万谷机械股份有限公司 | 粮食干燥机 | 5HST-15 | 结构尺寸（长*宽*高mm）:4860*3900*23780 整机质量（kg）:33600 配套动力（kw）:169.5 日处理量 :300t 结构形式 :连续式 装机容积 :154m³ 降水幅 :≥15%/h 输出热风最高温度 :180℃ 单位耗热量 :6879kJ/kg 干燥能力 :249.6t·%/h 破碎率增值 :0.3% 干燥不均匀度 :1.4% 裂纹率增值 :20.0% | 110000
收获后处理机械 | 干燥机械 | 谷物烘干机 | 批处理量30t及以上循环式谷物烘干机 | 安徽森米诺农业科技有限公司 | 低温循环式环保型谷物烘干机 | 5HPS-50A | 结构尺寸（长*宽*高mm）:9340*4130*12915 整机质量（kg）:8415 配套动力（kw）:22.75kw 处理方式:批式循环 循环批处理量（t）:50t 处理量:≥2900kg/h 燃料:媒、生物质、燃油、燃气 加热方式:间接加热 安全装置:自动温控、故障报警、满粮报警、电器过载保护、漏电保护、灭火器 结构型式:固定式 塔体内尺寸（长*宽*高）:4130*4130*11055mm 燃烧机型式:/ 燃烧机点火方式:/ | 69900
收获后处理机械 | 清选机械 | 粮食清选机 | 300单元以下CCD图像传感器杂粮色选机 | 合肥泰禾光电科技股份有限公司 | 杂粮色选机 | 6SXZ-252DC | 结构尺寸（长*宽*高mm）:1910*1520*2100mm 整机质量（kg）:915kg 配套动力（kw）:2.7kw 执行单元数:252个 单个执行单元生产率:黄豆≥8kg/h；葵仁≥5kg/h；蚕豆瓣≥8kg/h 千瓦小时生产率:黄 豆≥400kg/(kW·h)； 葵 仁≥300kg/(kW·h)；蚕豆瓣≥400kg/(kW·h)； 传感器:彩色线阵CCD 选净率:黄 豆≥99%；葵 仁≥99%；蚕豆瓣≥99%； 空载噪声:≤70dB(A) 一次带出比:黄 豆≥1﹕4； 葵 仁≥1﹕4；蚕豆瓣≥1﹕4 二次带出比:黄 豆≥2﹕1； 葵 仁≥2﹕1； 蚕豆瓣≥2﹕1 剔除率:≥80% 绝缘阻值:绝缘阻值≥1M欧 | 20900
收获后处理机械 | 脱粒机械 | 玉米脱粒机 | 生产率3—5t/h玉米脱粒机 | 兴平市云华农业机械有限公司 | 玉米脱粒机 | 5TY-70-200 | 结构尺寸（长*宽*高mm）:860x760x830 整机质量（kg）:60 配套动力（kw）:4.0 喂入形式/:人工全喂入 滚筒类型/:横向钢筋 滚筒转速（r/min）:700 生产率kg/h:≥4000 规格型号:5TY-70-200 滚筒直径mm:200 滚筒长度mm:700 凹版形式:栅格式 无:无 无:无 | 470
收获后处理机械 | 干燥机械 | 谷物烘干机 | 批处理量10—20t循环式谷物烘干机 | 台州市一鸣机械股份有限公司 | 循环式谷物干燥机 | 5HS-150BC | 结构尺寸（长*宽*高mm）:3900×2000×9700 整机质量（kg）:2890 配套动力（kw）:7.4 批处理量 :15t/批 结构型式:批式循环 装机容积:29m^3 热风机型号:FGF-5A 热风机转速:1450r/min 热风炉型号:BTL15 热风炉热功率:504MJ/h 单位耗热量:4367J/kg 干燥能力:11t.%/h 破碎率增值:0.4% 降水幅度:0.8%/h | 29500
收获后处理机械 | 清选机械 | 粮食清选机 | 300单元及以上CCD图像传感器杂粮色选机 | 合肥泰禾光电科技股份有限公司 | 杂粮色选机 | 6SXZ-504C | 结构尺寸（长*宽*高mm）:2560*2800*1940mm 整机质量（kg）:2340kg 配套动力（kw）:7.6kw 执行单元数:441个 传感器:彩色线阵CCD 单个执行单元生产率:黄豆≥8kg/h；葵仁≥5kg/h；蚕豆瓣≥8kg/h 千瓦小时生产率:黄 豆≥400kg/(kW·h)； 葵 仁≥300kg/(kW·h)；蚕豆瓣≥400kg/(kW·h)； 空载噪声:≤70dB(A) 一次带出比:黄 豆≥1﹕4； 葵 仁≥1﹕4；蚕豆瓣≥1﹕4 二次带出比:黄 豆≥2﹕1； 葵 仁≥2﹕1； 蚕豆瓣≥2﹕1 选净率:黄 豆≥99%；葵 仁≥99%；蚕豆瓣≥99%； 剔除率:≥80% 绝缘阻值:绝缘阻值≥1M欧 | 37000
收获后处理机械 | 干燥机械 | 谷物烘干机 | 批处理量30t及以上循环式谷物烘干机 | 全椒金竹机械制造有限公司 | 热风压入式谷物干燥机 | 5HY-50 | 结构尺寸（长*宽*高mm）:7810*8850*13195mm 整机质量（kg）:10198kg 配套动力（kw）:26.7kw 结构型式:批式循环 批处理量（稻谷）（t）:50 型号规格:5HY-50 燃烧机型式:燃煤热风炉 点火方式:人工 燃料消耗量（kg/h）:75-85 燃料:无烟煤 电机总功率（KW）:26.7 安全装置:满粮报警装置、温控装置、故障报警装置、过载保护装置、漏电保护装置、防护装置 降水幅度（%）:0.5-1.2 | 69900
收获后处理机械 | 清选机械 | 粮食清选机 | 300单元以下CCD图像传感器杂粮色选机 | 合肥泰禾光电科技股份有限公司 | 杂粮色选机 | 6SXZ-210C | 结构尺寸（长*宽*高mm）:2230*1520*2100mm 整机质量（kg）:1070kg 配套动力（kw）:3.3kw 执行单元数:210个 单个执行单元生产率:黄豆≥8kg/h；葵仁≥5kg/h；蚕豆瓣≥8kg/h 千瓦小时生产率:黄 豆≥400kg/(kW·h)； 葵 仁≥300kg/(kW·h)；蚕豆瓣≥400kg/(kW·h)； 传感器:彩色线阵CCD 选净率:黄 豆≥99%；葵 仁≥99%；蚕豆瓣≥99%； 空载噪声:≤70dB(A) 一次带出比:黄 豆≥1﹕4； 葵 仁≥1﹕4；蚕豆瓣≥1﹕4 二次带出比:黄 豆≥2﹕1； 葵 仁≥2﹕1； 蚕豆瓣≥2﹕1 绝缘阻值:绝缘阻值≥1M欧 剔除率:≥80% | 20900
收获后处理机械 | 干燥机械 | 谷物烘干机 | 处理量100t/d及以上连续式谷物烘干机 | 开原市北方建筑机械有限公司 | 粮食干燥机 | HGJ-300型 | 结构尺寸（长*宽*高mm）:（长×宽×高）mm：3500×3000×21800 整机质量（kg）:39700kg 配套动力（kw）:165.7KW 处理量（玉米kg/h）:≥12500(日处理量300t/d)(10%≤降水幅度≤15%)≥18750(日处理量450t/d)(5%≤降水幅度＜10%) 结构型式:连续式（间接加热） 燃烧机型式:热风炉 燃烧机点火方式:人工 燃烧机燃料消耗量（kg/h）:470 燃料:煤 安全装置:电控系统有过载、短路、漏电保护装置，料位有指示信号及报警、温度有超温报警功能。 破碎率增值:0.15% 干燥不均匀度:0.69% 裂纹率增值:19.4% | 110000
收获后处理机械 | 干燥机械 | 谷物烘干机 | 处理量100t/d及以上连续式谷物烘干机 | 铁岭市清河区金锋干燥设备有限公司 | 粮食干燥机 | SNH-15 | 结构尺寸（长*宽*高mm）:3000×3500×20600 整机质量（kg）:32000 配套动力（kw）:143.25 处理量（t/h）:15t/h 降水幅（%）:15（玉米）；3~5（水稻） 装机容积（㎥）:150㎥ 缓冲段容积（㎥）:7.5㎥ 热风机型号:Y4-73№10D 热风机型号:Y4-73№9D 冷却风机型号:4-72 №8C 热风炉型号:RFL4.2-360 热风炉热功率（MJ/h）:15070MJ/h 输出热风最高温度（℃）:180℃ 烘干机型号:SNH-15 | 110000
收获后处理机械 | 干燥机械 | 谷物烘干机 | 处理量100t/d及以上连续式谷物烘干机 | 开原金鑫烘干设备有限公司 | 粮食烘干机 | 5HGJ300 | 结构尺寸（长*宽*高mm）:3500×3000×20500 整机质量（kg）:22060 配套动力（kw）:147.8 小时处理量（kg/h）:15000 日处理量（t/d）:300 燃烧机型式:链条炉排 点火方式:连续式 燃油消耗量（kh/h）:50（每吨原粮） 燃料:煤 安全装置:链轮及皮带轮防护罩，安全标识，电控接地线，过载保护，避雷装置，紧急排粮口，泄爆口 结构形式:连续式 装机容积:107 热风炉型号:RFL-6 | 110000
收获后处理机械 | 干燥机械 | 谷物烘干机 | 处理量100t/d及以上连续式谷物烘干机 | 辽宁海帝升机械有限公司 | 玉米烘干机 | HDS-L200Y-M | 结构尺寸（长*宽*高mm）:3200×3200×22000 整机质量（kg）:44000 配套动力（kw）:105.85 结构形式:连续式 处理量:200t/d 单位耗热量:≤8000 kJ/kgH2O 破碎率增量:≤0.3 % 装机容积:225m³ 热风机型号:Y4-73-9C 热风炉型号:RF2.8-AⅡ 燃烧机形式:热风炉 燃烧机点火方式:手动点火 燃料:煤 | 110000
收获后处理机械 | 干燥机械 | 谷物烘干机 | 批处理量20—30t循环式谷物烘干机 | 台州市一鸣机械股份有限公司 | 循环式谷物干燥机 | 5HS200-200D | 结构尺寸（长*宽*高mm）:4800x2900x11900 整机质量（kg）:3280 配套动力（kw）:9.6 处理量:≥1t/h 干燥能力:≥10t.%/h 结构型式:批式循环 燃油炉点火方式:高压放电自动点火 单位耗热量:≤5800Kj/(kgH2O) 批处理量:20 t/批 干燥不均匀度:≤1% 减干率:0.5-1.0%/h 燃油炉形式:双喷嘴调温式燃油炉 燃油炉耗油量:3.0-13.5l/h | 37100
收获后处理机械 | 脱粒机械 | 玉米脱粒机 | 生产率3—5t/h玉米脱粒机 | 湖南省富瑞机电设备制造有限公司 | 玉米脱粒机 | 5TY-50-150 | 结构尺寸（长*宽*高mm）:680*1340*1330 整机质量（kg）:63.6（含电机） 配套动力（kw）:YL90L-2双值电容异步电动机 2.2kw 2820r/min 喂入型式:全喂入 喂入台尺寸（长*宽cm）:108*60 喂入台高度（cm）:90 滚筒类型:筋条式单滚筒 滚筒尺寸（直径*长cm）:φ15*47 滚筒转速（r/min）:1600 凹板类型:栅栏式 分离、清选型式:无 筛体尺寸（长*宽cm）:48.5*25.5 生产率（kg/h）:≥3000 | 470
收获后处理机械 | 干燥机械 | 谷物烘干机 | 批处理量10—20t循环式谷物烘干机 | 佐竹机械（苏州）有限公司 | 循环式谷物干燥机 | 5HNSDR-15 | 结构尺寸（长*宽*高mm）:4110×2650×8360 整机质量（kg）:3360 配套动力（kw）:9.989 电机总功率:9.989kw 结构型式:循环式 批处理量:15t 降水幅:0.3-0.9%/h 装机容量:29m3 缓苏段高度 :4770mm 热风温度范围 :40-70℃ 热风炉热功率（输出热量） :351000×3（max）kJ/h 热风炉燃料种类 :柴油 热风炉加火方式:直火 | 29500
收获后处理机械 | 干燥机械 | 谷物烘干机 | 批处理量10—20t循环式谷物烘干机 | 宁波天海制冷设备有限公司 | 热泵型谷物干燥机 | 5HXRG-100 | 结构尺寸（长*宽*高mm）:4222*3771*8095 整机质量（kg）:3156 配套动力（kw）:37.28 批处理量（稻谷）:10t 批处理量（小麦）:12.1t 整机产品型号:5HXRG-100 热泵热风机型号:5RWF80 热泵热风机功率:30.2kw 加热方式:热风直接加热 燃料（能源）:电力 处理方式:循环式 结构形式:固定式 安装装置:满粮报警、电源报警、温湿度传感器保护器等 | 29500
收获后处理机械 | 干燥机械 | 谷物烘干机 | 处理量100t/d及以上连续式谷物烘干机 | 郑州万谷机械股份有限公司 | 粮食干燥机 | 200t/d | 结构尺寸（长*宽*高mm）:6020*3318*22400 整机质量（kg）:35300 配套动力（kw）:61.5 日处理量:200t 结构型式:连续式 装机容积:146m³ 干燥能力:65t·%/h 降水幅:8%(小麦)；5%(水稻) 输出热风最高温度:120℃ 破碎率增值:0.2% 干燥不均匀度:0.4% 爆腰率增值:0.4% 粉尘:8.9mg/m³ | 110000
收获后处理机械 | 清选机械 | 粮食清选机 | 300单元以下CCD图像传感器大米色选机 | 合肥泰禾光电科技股份有限公司 | 大米色选机 | 6SXM-252C | 结构尺寸（长*宽*高mm）:1910*1520*2100mm 整机质量（kg）:915kg 配套动力（kw）:2.7kw 执行单元数:252个 执行单元单位时间处理量:≥30kg/h（单个） 光电探测方式:彩色线阵CCD 气源压力:0.5～0.8MPa 传感器:彩色线阵CCD 交流电源:（220±22）V ;（50±0.5）Hz 成品异色粒率:粳米≤1%；籼米≤1%；粳糯米≤1% 剔除率:粳米≤90；籼米≤90；粳糯米≤80 一次带出比:粳米≤3:1；籼米≤3:1；粳糯米≤3:1 二次带出比:粳米≤1:5；籼米≤1:5；粳糯米≤1:3 | 20900
收获后处理机械 | 清选机械 | 粮食清选机 | 300单元以下CCD图像传感器杂粮色选机 | 合肥泰禾光电科技股份有限公司 | 杂粮色选机 | 6SXZ-252C | 结构尺寸（长*宽*高mm）:2540*1520*2100mm 整机质量（kg）:1230kg 配套动力（kw）:3.8kw 执行单元数:252个 单个执行单元生产率:黄豆≥8kg/h；葵仁≥5kg/h；蚕豆瓣≥8kg/h 千瓦小时生产率:黄 豆≥400kg/(kW·h)； 葵 仁≥300kg/(kW·h)；蚕豆瓣≥400kg/(kW·h)； 选净率:黄 豆≥99%；葵 仁≥99%；蚕豆瓣≥99%； 空载噪声:≤70dB(A) 一次带出比:黄 豆≥1﹕4； 葵 仁≥1﹕4；蚕豆瓣≥1﹕4 二次带出比:黄 豆≥2﹕1； 葵 仁≥2﹕1； 蚕豆瓣≥2﹕1 剔除率:≥80% 传感器:彩色线阵CCD 绝缘阻值:绝缘阻值≥1M欧 | 20900
收获后处理机械 | 清选机械 | 粮食清选机 | 300单元及以上CCD图像传感器大米色选机 | 合肥泰禾光电科技股份有限公司 | 大米色选机 | 6SXM-630C | 结构尺寸（长*宽*高mm）:3790*1520*2100mm 整机质量（kg）:1910kg 配套动力（kw）:6.2kw 气源压力:0.5～0.8MPa 传感器:彩色线阵CCD 执行单元数:630个 光电探测方式:彩色线阵CCD 执行单元单位时间处理量:≥30kg/h（单个） 交流电源:（220±22）V；（50±0.5）Hz 成品异色粒率:粳米≤1%；籼米≤1%；粳糯米≤1% 剔除率:粳米≤90；籼米≤90；粳糯米≤80 一次带出比:粳米≤3:1；籼米≤3:1；粳糯米≤3:1 二次带出比:粳米≤1:5；籼米≤1:5；粳糯米≤1:3 | 37000
收获后处理机械 | 干燥机械 | 谷物烘干机 | 处理量50—100t/d连续式谷物烘干机 | 山东德农农业机械制造有限责任公司 | 粮食干燥机 | 5GH-50 | 结构尺寸（长*宽*高mm）:2000×2000×12500 整机质量（kg）:17000 配套动力（kw）:33.2 处理量（t/d）:50 结构型式:连续式 燃料:煤 安全装置:满粮报警，过载，漏电保护装置，灭火器 处理方式:连续式 加热方式:间接加热 降水幅:13%-15% 装机总容量:33.2kw 换热器效率:85% 装粮容积:23.8m³ | 42100
收获后处理机械 | 干燥机械 | 谷物烘干机 | 批处理量4—10t循环式谷物烘干机 | 平利县电机制造有限责任公司 | 粮食烘干机 | 5H-6TP | 结构尺寸（长*宽*高mm）:5800x2850x4400 整机质量（kg）:3300kg 配套动力（kw）:13kw 结构型式:批式循环 处理量:≥1.0t/h 批处理量:6.0t 燃烧机型式:热风炉 点火方式:手动 燃煤消耗量:≤16kg/h 适用燃料:煤、柴 安全装置:外露回转防护装置 过载、漏电保护装置、温控保护装置、灭火器 破碎率增值:≤0.5% 干燥不均匀度:≤1% | 14190
收获后处理机械 | 干燥机械 | 谷物烘干机 | 处理量100t/d及以上连续式谷物烘干机 | 开原市鑫诚烘干设备有限公司 | 粮食烘干机 | HGJ30-B | 结构尺寸（长*宽*高mm）:3000*3500*23480 整机质量（kg）:19400kg 配套动力（kw）:182 结构型式:连续式（间接加热） 处理量（玉米kg/h）:≥14167（降水幅度为10%-15%） 燃烧机型式:热风炉 燃烧机点火方式:人工 燃烧机燃料消耗量（kg/h）:700 燃料:煤 安全装置:电控系统有过载、短路、漏电保护装置，料位有指示信号及报警，温度有超温报警功能 装机容积:132.86m³ 热风机型号:1、G4-73-10 2、G4-73-9 3、G4-73-8 热风炉型号:6吨 | 110000
收获后处理机械 | 干燥机械 | 谷物烘干机 | 批处理量20—30t循环式谷物烘干机 | 沃得重工（中国）有限公司 | 谷物干燥机 | 5H-20 | 结构尺寸（长*宽*高mm）:4270×4160×8360 整机质量（kg）:3850 配套动力（kw）:15.07（电机功率） 结构型式:固定式 处理量（kg/h）:≥1000 处理方式:批式循环 循环批处理量（批式循环式）（t）:20 箱体内尺寸（长×宽×高）（mm）:3980×2000×6130 加热方式:间接加热 安全装置:满粮警报、过载保护、漏电保护、故障报警、灭火器 单位耗热量（kJ/(kg.水）:7646 干燥能力（t·％/h）:12.0 干燥不均匀度（％）:0.6 | 37100
收获后处理机械 | 干燥机械 | 谷物烘干机 | 批处理量10—20t循环式谷物烘干机 | 金子农机（无锡）有限公司 | 远红外线干燥机 | RVF-1000 | 结构尺寸（长*宽*高mm）:3620*1970*7510 整机质量（kg）:1890 配套动力（kw）:5.67 型号规格:RVF-1000 结构型式:批式循环 每小时降水率（%）:稻谷0.5-1.0 小麦0.7-1.0 干燥能力（t•%/h）:>5.5 批处理量（吨/批）:10 燃烧机型式:回转喷雾式 燃烧机点火方式:自动点火，自动供油 燃烧机燃油消耗量（L/h）:3-12 远红外线放射体放射材料:高效率放射材料 远红外线放射体安装装置:下本体内 燃料:煤油或轻柴油 安全装置:满量警报、热继电器、风压开关、压力传感器、火焰监视器、保险丝、热风温度传感器、谷物温度传感器、外气温传感器 | 29500
收获后处理机械 | 干燥机械 | 谷物烘干机 | 批处理量10—20t循环式谷物烘干机 | 山东瑞良烘干机械科技有限公司 | 批式循环（混流）式谷物干燥机 | 5HRH-15 | 结构尺寸（长*宽*高mm）:3890*2858*11725 整机质量（kg）:3300 配套动力（kw）:10.52 循环批处理量（批式循环式）（t）:15t 处理方式:批式循环式（混流） 结构型式:固定式 小时处理量（玉米）:≥1270kg/h 燃烧机型式:/ 燃烧机点火方式:/ 燃烧机燃料消耗量:/ 燃料:生物质、煤 加热方式:间接热风 安全装置:自动报警（故障及超温），自动关机，温控装置，电器过载保护装置，漏电保护装置，灭火器 | 29500
收获后处理机械 | 干燥机械 | 谷物烘干机 | 批处理量10—20t循环式谷物烘干机 | 上海三久机械有限公司 | 低温循环式烘干机 | NEWPRO60-85H | 结构尺寸（长*宽*高mm）:3270*2411*6796 整机质量（kg）:1893 配套动力（kw）:4.07 最大燃烧量（公升/小时）:13.5 使用燃料:柴油或煤油 额定电压:三相 380V 50HZ 燃烧机形式:枪型双喷嘴，自动控制，喷雾燃烧 点火方式 :高压自动点火 安全装置:热继电器、风压开关、定时开关、电眼、控制保险丝、异常过热、满量报警 结构形式:批式循环 批处理量（kg):水稻：8450 小麦：10260 减干率(%/h):0.5~1.0 干燥不均匀度%:≤1 | 29500
收获后处理机械 | 清选机械 | 粮食清选机 | 300单元以下CCD图像传感器杂粮色选机 | 合肥泰禾光电科技股份有限公司 | 杂粮色选机 | 6SXZ-168C | 结构尺寸（长*宽*高mm）:1910*1520*2100mm 整机质量（kg）:915kg 配套动力（kw）:2.7kw 执行单元数:168个 单个执行单元生产率:黄豆≥8kg/h；葵仁≥5kg/h；蚕豆瓣≥8kg/h 千瓦小时生产率: 黄 豆≥400kg/(kW·h)； 葵 仁≥300kg/(kW·h)；蚕豆瓣≥400kg/(kW·h)； 传感器:彩色线阵CCD 空载噪声:≤70dB(A) 绝缘阻值:绝缘阻值≥1M欧 一次带出比: 黄 豆≥1﹕4； 葵 仁≥1﹕4；蚕豆瓣≥1﹕4； 二次带出比: 黄 豆≥2﹕1； 葵 仁≥2﹕1； 蚕豆瓣≥2﹕1； 选净率:≥99% 剔除率:≥80% | 20900
收获后处理机械 | 干燥机械 | 谷物烘干机 | 批处理量4—10t循环式谷物烘干机 | 辽宁海帝升机械有限公司 | 粮食烘干机 | HDS-L6000D-Y | 结构尺寸（长*宽*高mm）:3590×2570×7348 整机质量（kg）:2400 配套动力（kw）:8.3 单位耗热量:≤5800（kJ/kgH2O） 破碎率增量:≤0.5（%） 处理方式:批次循环式 批次处理量:6（吨） 干燥能力:≥3.6t•％h 燃烧机型式:喷枪式燃烧器 燃烧机点火方式:自动点火 燃烧消耗量:13L/h（最大消耗量） 噪声:≤85dB（A） 燃料:柴油 | 14190
收获后处理机械 | 干燥机械 | 谷物烘干机 | 批处理量4—10t循环式谷物烘干机 | 重庆市万穗机械有限公司 | 粮食烘干机 | 5H-5 | 结构尺寸（长*宽*高mm）:3500*1700*7200 整机质量（kg）:2500 配套动力（kw）:6.02 结构型式:批式循环 批处理量:5T 处理量（稻谷）:》0.6t/h 干燥能力:》6t.%/h 燃烧机型式:热风炉 燃料机点火方式:人工 燃料消耗量:《40kg/h 燃料 :木柴、煤 降水幅度（稻谷）:1.5%/h 额定电压:380V | 14190
收获后处理机械 | 干燥机械 | 谷物烘干机 | 处理量100t/d及以上连续式谷物烘干机 | 铁岭天成干燥设备制造有限公司 | 粮食干燥机 | HG-500T | 结构尺寸（长*宽*高mm）:3500*4000*27350 整机质量（kg）:38000kg 配套动力（kw）:216kw 结构型式:连续式（间接加热） 处理量（玉米kg/h）:≥23333（降水幅度为10%-15) 燃烧机型式:热风炉 燃烧机点火方式:人工 燃烧机燃料消耗量（kg/h):790 燃料:煤 安全装置:干燥设备与燃烧炉有防火隔离装置和防爆装置；电控系统有过载保护装置和漏电保护装置；温度能自动控制；料位器过载装置。 装机容积:183m³ 热风机型号:1、Y4-73-12C 2、Y4-73-11C 3、Y4-73-10C 热风炉型号:10吨 | 110000
收获后处理机械 | 脱粒机械 | 玉米脱粒机 | 生产率0.4—3t/h玉米脱粒机 | 郑州市伟巍机械有限公司 | 玉米脱粒机 | 5TY-60-170 | 结构尺寸（长*宽*高mm）:1100×600×850 整机质量（kg）:59 配套动力（kw）:2.2～3 结构型式:简式全喂入 喂入台尺寸：长*宽:430*430mm 喂入台高度:550mm 滚筒类型:甩锤式 滚筒长度:610mm 滚筒直径:170mm 滚筒转速:1050r/min 凹版类型:圆孔筛 分离，清选形式:风机清选 喂入形式:人工 筛体尺寸：长*宽:660*410mm 风扇形式:离心式 风扇直径:225mm 风扇转速:2400r/min 工作效率:≥1000kg/h | 110
收获后处理机械 | 干燥机械 | 谷物烘干机 | 批处理量30t及以上循环式谷物烘干机 | 佐竹机械（苏州）有限公司 | 循环式谷物干燥机 | 5HNSDR-30 | 结构尺寸（长*宽*高mm）:5750×3360×12500 整机质量（kg）:5500 配套动力（kw）:16.962 电机总功率:16.962kw 结构型式:循环式 批处理量:30t 干燥速度 :0.3-0.8%/h 装机容量:56m3 缓苏段高度 :7770mm 热风温度范围 :35-65℃ 热风炉热功率（输出热量） :6690000kJ/h 热风炉燃料种类:稻壳 热风炉加热方式:燃烧式 | 69900
收获后处理机械 | 干燥机械 | 谷物烘干机 | 批处理量10—20t循环式谷物烘干机 | 怀远县巨龙机械制造有限公司 | 谷物干燥机 | 5H-17 | 结构尺寸（长*宽*高mm）:5990*3850*11420 整机质量（kg）:3800 配套动力（kw）:8.1 结构型式:固定式 处理量:≥1000kg/h 处理方式:批式循环 燃料:煤、生物质 加热方式:间接加热 塔内尺寸（长*宽*高）:2370*2440*7556mm 循环批处理量:17t 安全装置:温控装置、故障报警装置、满粮报警装置、电器过载保护装置、漏电保护装置、灭火器 燃烧机:/ 产品型号:5H-17 | 29500
收获后处理机械 | 干燥机械 | 谷物烘干机 | 批处理量10—20t循环式谷物烘干机 | 台州市一鸣机械股份有限公司 | 循环式谷物干燥机 | 5HS-120BC | 结构尺寸（长*宽*高mm）:3900x2000x8450 整机质量（kg）:2650 配套动力（kw）:7.4 处理量:≥600 Kg/h 干燥能力:≥6.0t.%/h 燃油炉点火方式:高压放电自动点火 结构型式:批式循环 批处理量:12t/批 单位耗热量:≤5800Kj/kgH2O 干燥不均匀度:≤1% 降水速率:0.5-1.0%/h 加热方式:直接加热 燃油炉耗油量:3.0-13.5l/h 使用燃料:0#柴油 | 29500
收获后处理机械 | 干燥机械 | 谷物烘干机 | 处理量100t/d及以上连续式谷物烘干机 | 河南中旗农机科技有限公司 | 粮食烘干机 | 5HL-7.5 | 结构尺寸（长*宽*高mm）:1200×2898×16000 整机质量（kg）:18600 配套动力（kw）:84.5 处理量:150t/d 耗煤量:160-180kg/h 结构形式:连续式 安全装置:漏电保护，安全装置等 燃烧机型式:燃煤热风炉 燃烧机点火方式:人工 加热方式:间接加热 降水幅度:15-18% 热风温度:120-150℃ 干操能力:75t.%/h | 110000
收获后处理机械 | 脱粒机械 | 玉米脱粒机 | 生产率3—5t/h玉米脱粒机 | 兴平市云华农业机械有限公司 | 玉米脱粒机 | 5TY-60-160 | 结构尺寸（长*宽*高mm）:600x800x900 整机质量（kg）:65 配套动力（kw）:4.0 喂入形式/:人工全喂入 滚筒类型/:横向钢筋 滚筒转速（r/min）:1430 生产率（kg/h）:≥4000 规格型号:5TY-60-160 滚筒直径mm:160 凹版形式:栅格式 滚筒长度mm:600 无:无 无:无 | 470
收获后处理机械 | 干燥机械 | 谷物烘干机 | 处理量100t/d及以上连续式谷物烘干机 | 哈尔滨东宇农业工程机械有限公司 | 粮食干燥机 | 5HSH-500 | 结构尺寸（长*宽*高mm）:14633×5602×24340 整机质量（kg）:45000 配套动力（kw）:151.5 处理量:500t/d 降水幅度:4% 干燥机净容积:293m3 装机总容量:151.5kW 热风机型号名称:1号：4－72№12C（低温） 2号：4-73№11D（高温） 热风机转速:1号：1000（低温） 2号：1450（高温）r/min 热风机风压:1号：1729（低温） 2号：2109（高温）Pa 热风机流量:1号：67457（低温） 2号：69472（高温）m3/h 热风机电机功率:1号：55（低温） 2号：75（高温）kW 冷却风机型号:4-72№10C 冷却风机转速:1000r/min 冷却风机风压:1364Pa 冷却风机流量:34952m3/h 冷却风机电机功率:18.5kW 热风炉型号名称:5LWR-300 热风炉热功率:1.26×107kJ/h 结构形式:连续式 干燥方式:间接加热 干燥段数量/每段高度:顺3/1550mm 混2/2150mm 缓苏段数量/每段高度:5500mm 冷却段高度:1850mm 热风机数量:2个 冷却风机数量:1个 热风炉燃料种类:煤 鼓风机功率:7.5kW 排粮电机功率:3.0kW 热风温度范围:顺流＜90℃ 混流＜55℃ 热风炉换热器型式:列管式 热风炉炉排型式:链条式自动炉排 热风炉引烟风机型号名称:Y5-48№8C 热风炉引烟风机转速:1800r/min 热风炉引烟风机流量:17736m3/h 热风炉引烟风机电机功率:22kW 热风炉加热方式:自动炉排 | 110000
收获后处理机械 | 干燥机械 | 谷物烘干机 | 批处理量10—20t循环式谷物烘干机 | 常州常发重工科技有限公司 | 循环式谷物烘干机 | CF5HXE-15 | 结构尺寸（长*宽*高mm）:4456*3730*11959 整机质量（kg）:3700 配套动力（kw）:9.2 干燥方式:批式循环 干燥速率%/h:0.6-1.0 批次处理量:15t 装机容量m³:26.8 缓苏段高度mm:5850 热风温度范围℃:40-70 热风机数量:1 热风机转速r/min:1570 燃烧器燃料种类:柴油/煤油 提升机电机功率KW:1.5 | 29500
收获后处理机械 | 干燥机械 | 谷物烘干机 | 批处理量30t及以上循环式谷物烘干机 | 金子农机（无锡）有限公司 | 谷物大型干燥机 | CEL-3000 | 结构尺寸（长*宽*高mm）:3560*3790*11834 整机质量（kg）:9000 配套动力（kw）:16.86 型号名称:CEL-3000 结构型式:批式循环 干燥方式:直接加热（可选配间接加热） 干燥段数量/高度mm:1/850 缓苏段数量/高度mm:1/6530 批次处理量（吨/批）:稻30 麦32 风机数量:2 风机型号:LLA#41 风机转速r/min:1450 风机风压kpa:800 风机流量m³/h:15000 风机功率kw:5.5*2 燃烧器型号:OM-2NW 燃烧器型式:枪式 燃烧器点火方式:自动点火 燃烧器燃油消耗量（L/h）:18*2 燃烧器功率W:400 燃烧器燃料种类:煤油或柴油 | 69900
收获后处理机械 | 干燥机械 | 谷物烘干机 | 批处理量10—20t循环式谷物烘干机 | 佐竹机械（苏州）有限公司 | 循环式谷物干燥机 | 5HNSDR-S12 | 结构尺寸（长*宽*高mm）:3560×2440×9630 整机质量（kg）:2660 配套动力（kw）:8.139 电机总功率:8.139kw 结构型式:循环式 批处理量:12t 降水幅:0.3-0.9%/h 装粮容积:23m3 单位耗热量:5160kJ/kg 热风机转速:760-1650r/min 热风机流量:11000m3/h 热风炉热功率（输出热风换热量）:530000kJ/h 燃料消耗量:15.5kg/h | 29500
收获后处理机械 | 干燥机械 | 谷物烘干机 | 批处理量10—20t循环式谷物烘干机 | 怀远县巨龙机械制造有限公司 | 谷物干燥机 | 5H-15 | 结构尺寸（长*宽*高mm）:3600*2300*11500 整机质量（kg）:3200 配套动力（kw）:9.2 处理方式:批式循环 结构型式:固定式 燃料:煤 干燥能力:稻≥8.0 t.%/h 麦≥9.0 t.%/h 批处理量:15T/批 每小时降水率:稻谷 0.4-0.8% 小麦0.6-1.0% 燃烧机型式:热风炉 燃烧机点火方式:人工点火 安全装置:满粮警报、热继电器、温控信、过载保护装置、漏电保护装置 燃烧机燃料消耗:稻壳30-40kg/h 煤15-25kg/h 木材20-30kg/h | 29500
收获后处理机械 | 干燥机械 | 谷物烘干机 | 批处理量30t及以上循环式谷物烘干机 | 台州市一鸣机械股份有限公司 | 低温循环式干燥机 | 5HX-30 | 结构尺寸（长*宽*高mm）:4770×3920×11380 整机质量（kg）:5200 配套动力（kw）:18.07 处理量（水稻）:2.158 t/h 点火方式:高压自动点火 干燥能力:11.22 T•%/h 结构形式:批式循环 燃烧机型式:燃油炉 燃料消耗量（最大消耗量）:35L/H 燃料:0#柴油 破碎率增值: 0.3% 干燥不均匀度:0.3% 批处理量:30 t/批 | 69900
收获后处理机械 | 清选机械 | 粮食清选机 | 300单元以下CCD图像传感器杂粮色选机 | 安徽中科光电色选机械有限公司 | 杂粮色选机 | 6SXZ-192 | 结构尺寸（长*宽*高mm）:1720*1500*1680 整机质量（kg）:635 配套动力（kw）:2.7 执行单元数（个） :192 执行单元单位时间生产率（kg/h）:芸豆≥9/葵仁≥5/蚕豆瓣≥8 电源(v/Hz):220V50Hz 光电探测方式:彩色线阵CCD 气源压力（MPa）:0.6-0.8MPa 工作噪声dB(A):≤85 一次带出比:芸豆≥1:5/葵仁≥1:5/蚕豆瓣≥1:5 二次带出比:芸豆≥2:1/葵仁≥2:1/蚕豆瓣≥2:1 选净率（%）:芸豆≥99/葵仁≥99/蚕豆瓣≥99 千瓦小时产量（kg/kw·h）:芸豆≥700/葵仁≥400/蚕豆瓣≥600 | 20900
收获后处理机械 | 干燥机械 | 谷物烘干机 | 批处理量10—20t循环式谷物烘干机 | 重庆市万穗机械有限公司 | 粮食烘干机 | 5H-10 | 结构尺寸（长*宽*高mm）:2100*3600*7200 整机质量（kg）:4900 配套动力（kw）:9.15 批次处理量（稻谷）:10T 处理量（稻谷）:》0.5t/h 干燥能力:》5t.%/h 燃烧机型式:热风炉 燃烧机点火方式:人工 燃料消耗量:《30kg/h 燃料:煤 结构型式:批式循环 降水幅度（稻谷）:1.5%/h 额定电压:380V | 29500
收获后处理机械 | 干燥机械 | 谷物烘干机 | 批处理量10—20t循环式谷物烘干机 | 中联重机股份有限公司 | 批式循环谷物干燥机 | 5HXG-15B | 结构尺寸（长*宽*高mm）:4392×2438×11465 整机质量（kg）:2880 配套动力（kw）:9.4 结构型式:批式循环 处理量（t/批）:15 降水幅度（%/h）:0.5~1.0（水稻） 干燥能力（t·%/h）:≥6 装机容积（m³）:28.3 热风机功率（kw）:5.5 输出热风最高温度（℃）:150 热风机型号:4-72-6A 热风机转速（r/min）:1450 热风机全压（Pa）:706~1196 | 29500
收获后处理机械 | 干燥机械 | 谷物烘干机 | 批处理量20—30t循环式谷物烘干机 | 河南中农福安农业装备有限公司 | 批式循环谷物干燥机 | 5HNX-20 | 结构尺寸（长*宽*高mm）:2440*2440*13400 整机质量（kg）:7400 配套动力（kw）:24.5 型号名称:5HNX-20 干燥方式:间接加热 干燥段数量/每段高度:1/3780(个/mm) 装机容量:35m³ 干燥速率:0.8——1.8%/h 批处理量:20t(玉米） 缓苏段高度:3150mm 热风温度范围:50——120℃ 提升机生产率:30t/h 热风炉加热方式:间接加热 | 37100
收获后处理机械 | 干燥机械 | 谷物烘干机 | 批处理量20—30t循环式谷物烘干机 | 河南中农福安农业装备有限公司 | 谷物烘干机 | 5HY-32A | 结构尺寸（长*宽*高mm）:2200*2500*9400 整机质量（kg）:9000 配套动力（kw）:22.1 型号规格:5HY-32A 结构型式:批式循环（塔式） 处理量（kg/h）:2100(降水10%） 批处理量（t/批）:21 燃烧机型式:手烧间接热风炉 燃烧机点火方式:人工 燃料消耗量煤（kg/h）:50-100 安全装置:塔顶护栏、输送链条护板等 干燥能力（t·%h）:21 燃料:无烟煤 | 37100
收获后处理机械 | 干燥机械 | 谷物烘干机 | 批处理量30t及以上循环式谷物烘干机 | 山东瑞良烘干机械科技有限公司 | 批式循环（混流）式谷物干燥机 | 5HRH-35 | 结构尺寸（长*宽*高mm）:4242*3844*12630 整机质量（kg）:5500 配套动力（kw）:17.17 循环批处理量（批式循环式）（t）:35t 处理方式:批式循环式（混流） 结构型式:固定式 小时处理量（玉米）:≥2900kg/h 燃烧机型式:/ 燃烧机点火方式:/ 燃烧机燃料消耗量:/ 燃料:生物质、煤 加热方式:间接热风 安全装置:自动报警（故障及超温）、自动关机、温控装置、电器过载保护装置、漏电保护装置、灭火器 | 69900
收获后处理机械 | 干燥机械 | 谷物烘干机 | 处理量100t/d及以上连续式谷物烘干机 | 开原金鑫烘干设备有限公司 | 粮食烘干机 | 5HGJ200 | 结构尺寸（长*宽*高mm）:3000×3000×18700 整机质量（kg）:22060 配套动力（kw）:100.8 小时处理量（kg/h）:10000 日处理量（t/d）:200 型式:链条炉排 点火方式:连续式 燃油消耗量（kh/h）:50（每吨原粮） 燃料:煤 安全装置:链轮及皮带轮防护罩，安全标识，电控接地线，过载保护，避雷装置，紧急排粮口，泄爆口 结构形式:连续式 装机容积:71 热风炉型号:RFL-4 | 110000
收获后处理机械 | 清选机械 | 粮食清选机 | 300单元及以上CCD图像传感器杂粮色选机 | 安徽中科光电色选机械有限公司 | 杂粮色选机 | 6SXZ-720 | 结构尺寸（长*宽*高mm）:4135*1650*1950 整机质量（kg）:2480 配套动力（kw）:7.1 执行单元数（个）:720 执行单元单位时间生产率（kg/h）:黄豆、蚕豆瓣≥8/葵仁≥5 电源(v/Hz):220V50Hz 传感器:彩色线阵CCD 气源压力（MPa）:0.6-0.8MPa 单位时间生产率（kg/h） :≥8000KG 一次带出比:≥1:4（坏：好） 二次带出比:≥2:1（坏：好） 选净率（%）:≥99 千瓦小时产量（kg/kw·h）:黄豆、蚕豆瓣≥400/葵仁≥300 | 37000
收获后处理机械 | 干燥机械 | 谷物烘干机 | 处理量100t/d及以上连续式谷物烘干机 | 开原宏兴机械制造有限公司 | 粮食烘干机 | SHNT-300 | 结构尺寸（长*宽*高mm）:3000×3000×20600 整机质量（kg）:65000 配套动力（kw）:172.1 处理量(t/d):300 降水幅(%):13~15 装机容积(m3):130 单位耗热量(kJ/kg):≤8000 结构形式:连续式 热风机型号1(---):Y4-73No.11D 热风机型号1转速(r/min):1480 热风机型号1全压(Pa):1900 热风机型号1流量(m3/h):78000 热风机型号1功率(kw):55 热风机型号2(---):Y4-73No.10D 热风机型号2转速(r/min):1478 热风机型号2全压(Pa):1900 热风机型号2流量(m3/h):60000 热风机型号2功率(kw):45 冷风机型号(---）:4-72-6C 冷风机转速（r/min）:2658 冷风机全压（Pa）:3059 冷风机流量（m3/h）:11143 冷风机功率（kw）:15 热风炉型号（---）:WJR360 热风炉热功率（MJ/h）:15042 输出热风最高温度（℃）:160 | 110000
收获后处理机械 | 干燥机械 | 谷物烘干机 | 处理量100t/d及以上连续式谷物烘干机 | 开原凯丰粮食烘干设备有限公司 | 粮食干燥机 | HG-300T型 | 结构尺寸（长*宽*高mm）:3150*3390*20790mm 整机质量（kg）:58000kg 配套动力（kw）:185kw 结构型式:连续式（间接加热） 处理量（玉米）（kg/h）:大于等于12500（日处理量300t/d）（降水幅度大于等于10%，小于等于15%） 燃烧机型式:热风炉 燃烧机点火方式:人工 燃烧机燃料消耗量（kg/h）:460 燃料:煤 安全装置:电控系统有过载保护装置，有料位指示信号、有温控及超温报警功能。 单位耗热量（kj/kg.h2o）:4606.7 干燥能力（t.%/h）:237.2 破碎率增值（%）:0.18 干燥不均匀度（%）:0.49 裂纹率增值（%）:11.0 出机物料温度（℃）:12.4 | 110000
收获后处理机械 | 干燥机械 | 谷物烘干机 | 处理量100t/d及以上连续式谷物烘干机 | 铁岭市裕峰粮食干燥设备有限公司 | 粮食烘干机 | 5HSHN-300 | 结构尺寸（长*宽*高mm）:3000×3500×22490 整机质量（kg）:45000 配套动力（kw）:174.6 干燥方式:连续式 处理量:300t/d 降水幅度:13~25% 缓苏段高度:2670mm 干燥段数量/每段高度:3/（4450、3560、3560）个/mm 干燥机净容积:131m3 冷却段高度:2670mm 热风温度范围:（120~150）±5℃ 热风机型号1:Y4-73-11D 热风机型号1电机功率:37kw 热风机型号2:Y4-73-10D 热风机型号2电机功率:30kw 热风机型号3:Y4-73-9D 热风机型号3电机功率:22kw 冷却风机型号:G4-73-8D 冷却风机电机功率:18.5kw 热风炉型号:GJL-6T 热风炉炉排型式:链条式 热风炉换热器型式:列管式 热风炉热功率（输出热量）:15072.48kJ/h 引烟风机型号:Y5-47-8C 引烟风机电机功率:30kw 燃料种类:煤 鼓风机功率:7.5kw 排粮电机功率:1.5kw | 110000
收获后处理机械 | 干燥机械 | 谷物烘干机 | 处理量50—100t/d连续式谷物烘干机 | 开原宏兴机械制造有限公司 | 粮食烘干机 | 5HSHN-60 | 结构尺寸（长*宽*高mm）:2000×2000×12000 整机质量（kg）:22000 配套动力（kw）:36 结构形式:连续式 处理量（t/d）:60 降水幅(%):13~15 装机容积(m3):24.3 热风机型号(---):4-72-6C 热风机转速(r/min):2240 热风机全压(Pa):2004 热风机流量(m3/h):23000 热风机功率(kw):18.5 冷风机型号(---):L-72-3.6A 冷风机转速(r/min):2890 冷风机全压(Pa):1098 冷风机流量(m3/h):2670 冷风机功率(kw):3 热风炉型号(---):WJR-80 热风炉输出热功率(MJ/h):8000 燃煤耗量(kg/h):82 输出热风最高温度(℃) :160 | 42100
收获后处理机械 | 清选机械 | 粮食清选机 | 300单元及以上CCD图像传感器大米色选机 | 合肥泰禾光电科技股份有限公司 | 大米色选机 | 6SXM-504 | 结构尺寸（长*宽*高mm）:3160*1520*2100mm 整机质量（kg）:1620kg 配套动力（kw）:5kw 执行单元数:504个 执行单元单位时间处理量:≥30kg/h（单个） 光电探测方式:彩色线阵CCD 气源压力:0.5～0.8MPa 传感器:彩色线阵CCD 交流电源:（220±22）V；（50±0.5）Hz 成品异色粒率:粳米≤1%；籼米≤1%；粳糯米≤1% 剔除率:粳米≤90；籼米≤90；粳糯米≤80 一次带出比:粳米≤3:1；籼米≤3:1；粳糯米≤3:1 二次带出比:粳米≤1:5；籼米≤1:5；粳糯米≤1:3 | 37000
收获后处理机械 | 清选机械 | 粮食清选机 | 300单元及以上CCD图像传感器大米色选机 | 安徽中科光电色选机械有限公司 | 大米色选机 | 6SXM-720 | 结构尺寸（长*宽*高mm）:4135*1650*1950 整机质量（kg）:2450 配套动力（kw）:7.1 执行单元数（个）:720 执行单元单位时间处理量（kg/h）:≥30（单个） 光电探测方式:黑白线阵CCD 气源压力（MPa） :0.6-0.8 成品异色粒含量:≤1 剔除率:粳米≥90/籼米≥90/粳糯米≥80 一次带出比:粳米≤3:1/籼米≤3:1/粳糯米≤3:1 二次带出比:粳米≤1:5/籼米≤1:5/粳糯米≤1:3 执行单元单位时间生产率（kg/h）:粳米/籼米/粳糯米≥30（单个） 工作噪声dB(A): ≤80 | 37000
收获后处理机械 | 清选机械 | 粮食清选机 | 300单元及以上CCD图像传感器杂粮色选机 | 合肥泰禾光电科技股份有限公司 | 杂粮色选机 | 6SXZ-420C | 结构尺寸（长*宽*高mm）:3790*1520*2100mm 整机质量（kg）:1910kg 配套动力（kw）:6.2kw 执行单元数:420个 传感器:彩色线阵CCD 单个执行单元生产率:黄豆≥8kg/h；葵仁≥5kg/h；蚕豆瓣≥8kg/h 千瓦小时生产率:黄 豆≥400kg/(kW·h)； 葵 仁≥300kg/(kW·h)；蚕豆瓣≥400kg/(kW·h)； 空载噪声:≤70dB(A) 一次带出比:黄 豆≥1﹕4； 葵 仁≥1﹕4；蚕豆瓣≥1﹕4 二次带出比:黄 豆≥2﹕1； 葵 仁≥2﹕1； 蚕豆瓣≥2﹕1 选净率:黄 豆≥99%；葵 仁≥99%；蚕豆瓣≥99%； 剔除率:≥80% 绝缘阻值:绝缘阻值≥1M欧 | 37000
收获后处理机械 | 干燥机械 | 谷物烘干机 | 批处理量20—30t循环式谷物烘干机 | 怀远县巨龙机械制造有限公司 | 谷物干燥机 | 5H-20 | 结构尺寸（长*宽*高mm）:5600*3200*11420 整机质量（kg）:4000 配套动力（kw）:11.0 结构型式:固定式 处理量:≥1100kg/h 处理方式:批式循环 循环批处理量（批式循环式）:20t 加热方式:间接加热 箱体内尺寸（长*宽*高）:2370*2440*9115mm 安全装置:温控装置、故障报警装置、满粮报警装置、电器过载保护装置、电器过载保护装置、漏电保护装置、灭火器 产品型号:5H-20 燃料:/ 燃烧机:/ | 37100
收获后处理机械 | 干燥机械 | 谷物烘干机 | 批处理量20—30t循环式谷物烘干机 | 安徽新生力农机股份有限公司 | 批式循环谷物干燥机 | 5HPX-20 | 结构尺寸（长*宽*高mm）:3800mmx4600mmx10500mm 整机质量（kg）:3350kg 配套动力（kw）:15.47kw 结构型式:批式循环 处理量:≥900kg/h 燃料:生物质(稻壳、秸秆、柴) 电机功总率:15.47kw 安全装置:电器过载保护装置，漏电保护，安全防护装置 循环批处理量（批式循环式）:20t 破碎率增值:≤0.3 干燥不均匀度:≤0.7 物料品质（爆腰率增值）:≤1.4% 粉尘:≤8.9mg/m3 干燥能力:≥10t.%/h | 37100
收获后处理机械 | 干燥机械 | 谷物烘干机 | 处理量100t/d及以上连续式谷物烘干机 | 哈尔滨双利达烘干设备有限公司 | 连续式谷物干燥机 | 5HSN-200 | 结构尺寸（长*宽*高mm）:4580×4146×21650 整机质量（kg）:53000 配套动力（kw）:112.55 处理量（t/d）:200 降水幅度（％）:≥15 缓苏段高度（mm）:7800（6段） 干燥段数量/高度（mm）:6/750 装机容量（m³）:131 冷却段高度（mm）:3500 热风温度范围（°C）:120-150 干燥方式:间接加热 型号规格:5HSN-200 结构型式:连续式 | 110000
收获后处理机械 | 干燥机械 | 谷物烘干机 | 处理量100t/d及以上连续式谷物烘干机 | 郑州万谷机械股份有限公司 | 粮食干燥机 | 5HST-10 | 结构尺寸（长*宽*高mm）:4250*2650*23680 整机质量（kg）:25200 配套动力（kw）:142.5 日处理量 :200t 结构形式 :连续式 装机容积 :101m³ 降水幅:15%/h 单位耗热量 :6936.4kJ/kg 干燥能力 :168.6t·%/h 破碎率增值 :0.1% 干燥不均匀度 :1.5% 裂纹率增值 :5.0% 粉尘浓度 :7.3mg/m³ | 110000
收获后处理机械 | 干燥机械 | 谷物烘干机 | 处理量100t/d及以上连续式谷物烘干机 | 铁岭圣添机械有限公司 | 粮食烘干机 | SHN200 | 结构尺寸（长*宽*高mm）:3000×3000×19030 整机质量（kg）:35000 配套动力（kw）:106.4 结构形式:连续式 处理量(玉米kg):≥12500（降水幅度5-10%）；≥8333（降水幅度10-15%） 燃烧机形式:热风炉 燃烧机点火方式:人工 燃烧机燃料消耗量（kg/h）:530 燃料:煤 安全装置:电控系统有过载保护装置和漏电保护装置，温度能自动控制，料位器过载装置。 无参数:无参数 无参数:无参数 无参数:无参数 | 110000
收获后处理机械 | 干燥机械 | 谷物烘干机 | 批处理量10—20t循环式谷物烘干机 | 河南中农福安农业装备有限公司 | 谷物烘干机 | 5HY-1.9 | 结构尺寸（长*宽*高mm）:2500*2200*8600 整机质量（kg）:10000 配套动力（kw）:16.15 结构型式:批式循环 型号规格:5HY-1.9 处理量（t/h）:≥1.9 批处理量（t/批）:15 燃烧机型式:手烧燃煤热风炉 燃烧机点火方式:手动 适用燃料:无烟煤 燃煤消耗量（kg/h）:20-50 安全装置:控制保险丝、料位开关 安全装置:异常报警开关 | 29500
收获后处理机械 | 干燥机械 | 谷物烘干机 | 批处理量10—20t循环式谷物烘干机 | 河南中农福安农业装备有限公司 | 批式循环谷物干燥机 | 5HNX-15 | 结构尺寸（长*宽*高mm）:2440*2050*13400 整机质量（kg）:5100 配套动力（kw）:21 型号名称:5HNX-15 干燥方式:间接加热 批处理量:15t(玉米) 干燥速率:0.8——1.8%/h 干燥段数量/每段高度:1/3780(个/mm) 装机容量:30m³ 缓苏段高度:3150mm 热风温度范围:50——120℃ 提升机生产率:30t/h 热风炉加热方式:间接加热 | 29500
收获后处理机械 | 干燥机械 | 谷物烘干机 | 批处理量10—20t循环式谷物烘干机 | 佛冈明阳机械有限公司 | 粮食烘干机 | 5HDX-12 | 结构尺寸（长*宽*高mm）:2800mm*3800mm*9260mm 整机质量（kg）:2800 配套动力（kw）:8.76 批处理量:12t/批 结构型式:批式 安全装置:风压开关、定时开关、异常开关、控制保险丝、异常报警 处理量:600-1000（稻谷）kg/h 燃烧机型式:燃煤热风炉（可选配柴油燃烧机和立式悬浮谷糠炉） 燃烧机点火方式:手动 适用燃料:煤、柴油、谷糠 无:无 无:无 无:无 | 29500
收获后处理机械 | 清选机械 | 粮食清选机 | 300单元及以上CCD图像传感器大米色选机 | 安徽中科光电色选机械有限公司 | 大米色选机 | 6SXM-448 | 结构尺寸（长*宽*高mm）:2904*1500*1950 整机质量（kg）:1580 配套动力（kw）:1.8-4.6 执行单元数（个）:448 执行单元单位时间处理量（kg/h）:≥30（单个） 光电探测方式 : 黑白线阵CCD 气源压力（MPa）:0.8-1.0MPa 成品异色粒含量:≤1 剔除率:粳米≥90/籼米≥90/粳糯米≥80 一次带出比:粳米≤3:1/籼米≤3:1/粳糯米≤3:1 二次带出比:粳米≤1:5/籼米≤1:5/粳糯米≤1:3 工作噪声dB(A): ≤80 执行单元单位时间生产率（kg/h）:粳米/籼米/粳糯米≥30（单个） | 37000
收获后处理机械 | 清选机械 | 粮食清选机 | 300单元及以上CCD图像传感器大米色选机 | 安徽中科光电色选机械有限公司 | 大米色选机 | 6SXM-640 | 结构尺寸（长*宽*高mm）:4100*1650*2150 整机质量（kg）:1900 配套动力（kw）:6.0 执行单元数（个）:640 执行单元单位时间处理量（kg/h）:≥30（单个） 光电探测方式:黑白线阵CCD 气源压力（MPa）:0.6-0.8MPa 成品异色粒含量（%）:≤1 剔除率:粳米≥90/籼米≥90/粳糯米≥80 一次带出比:粳米≤3:1/籼米≤3:1/粳糯米≤3:1 二次带出比:粳米≤1:5/籼米≤1:5/粳糯米≤1:3 工作噪声dB(A):≤80 执行单元单位时间生产率（kg/h）: 粳米/籼米/粳糯米≥30（单个） | 37000
收获后处理机械 | 干燥机械 | 谷物烘干机 | 批处理量10—20t循环式谷物烘干机 | 郑州万谷机械股份有限公司 | 循环式粮食烘干机 | 5HH-15 | 结构尺寸（长*宽*高mm）:3400*2190*10960 整机质量（kg）:3200 配套动力（kw）:16.02 结构形式 :循环式 批处理量:15t 干燥能力 :18.6t·%/h 破碎率增值 :0.2% 干燥不均匀度 :0.3% 裂纹率增值（玉米）:6.4% 单位耗热量 :4191.2kJ/kg(H2O) 出机物料温度 :25.3～27.3℃ 粉尘 :4.4mg/m³ 噪声 :84.5dB（A） | 29500
收获后处理机械 | 干燥机械 | 谷物烘干机 | 批处理量10—20t循环式谷物烘干机 | 浙江如雷实业有限公司 | 批式循环谷物干燥机 | 5HRL-15.0 | 结构尺寸（长*宽*高mm）:3920X2370X8690 整机质量（kg）:2550 配套动力（kw）:8.063 处理量（t/h): ≥0.7 点火方式:自动点火 形式:热风炉（双枪喷雾式） 耗油量（L/h):12 适合燃料:煤油或0#柴油 结构形式(/):批式循环 处理量 吨:15 安全装置:自动报警 安全装置:自动关机 安全装置:漏电保护 | 29500
收获后处理机械 | 干燥机械 | 谷物烘干机 | 批处理量10—20t循环式谷物烘干机 | 台州市一鸣机械股份有限公司 | 循环式谷物干燥机 | 5HS-100BC | 结构尺寸（长*宽*高mm）:3900x2000x7850 整机质量（kg）:2100 配套动力（kw）:7.4 结构型式:批式循环 处理量:≥500 Kg/h 干燥能力:≥5.0t.%/h 燃油炉点火方式:高压放电自动点火 单位耗热量:≤5800Kj/kgH2O 批处理量:10t/批 干燥不均匀度:≤1% 降水速率:0.5-1.0%/h 加热方式:直接加热 燃油炉形式:双喷嘴调温式燃油炉 燃油炉耗油量:3.0-13.5l/h 使用燃料:0#柴油 | 29500
收获后处理机械 | 干燥机械 | 谷物烘干机 | 批处理量10—20t循环式谷物烘干机 | 安徽金粮机械科技有限公司 | 低温循环烘干机 | JL-5H-15 | 结构尺寸（长*宽*高mm）:3732*2716*10800mm 整机质量（kg）:2430kg 配套动力（kw）:/ 结构型式:固定式 小时处理量（水稻）:≥900kg/h 循环批处理量（批式循环式）:15t 处理方式:批式循环 燃烧机:/ 燃料:/ 加热方式:间接加热 电机总功率:8.5kw 安全装置:温控装置、故障报警装置、风压开关、满粮报警、控制保险丝、热继电器。 箱体尺寸（长*宽*高）:2075*1850*8970mm | 29500
收获后处理机械 | 干燥机械 | 谷物烘干机 | 批处理量10—20t循环式谷物烘干机 | 中联重机股份有限公司 | 批式循环谷物干燥机 | 5HXG-12.5B | 结构尺寸（长*宽*高mm）:4392×2438×10375 整机质量（kg）:2860 配套动力（kw）:9.4 结构型式:批式循环 处理量（t/批）:12.5 降水幅度（%/h）:0.5~1.0（水稻） 干燥能力（t·%/h）:≥6 装机容积（m³）:23 热风机功率（kw）:5.5 输出热风最高温度（℃）:150 热风机型号:4-72-6A 热风机转速（r/min）:1450 热风机全压（Pa）:706~1196 | 29500
收获后处理机械 | 干燥机械 | 谷物烘干机 | 处理量100t/d及以上连续式谷物烘干机 | 铁岭天成干燥设备制造有限公司 | 粮食干燥机 | HG-300T | 结构尺寸（长*宽*高mm）:3000*3500*23480 整机质量（kg）:19400kg 配套动力（kw）:136kw 结构型式:连续式（间接加热） 处理量（玉米kg/h）:≥14167（降水幅度为10%-15) 燃烧机型式:热风炉 燃烧机点火方式:人工 燃烧机燃料消耗量（kg/h):600 燃料:煤 安全装置:干燥设备与燃烧炉有防火隔离装置和防爆装置；电控系统有过载保护装置和漏电保护装置；温度能自动控制；料位器过载装置。 装机容积:132.86m³ 热风机型号:1、Y4-73-11C 2、Y4-73-10C 热风炉型号:6吨 | 110000
收获后处理机械 | 干燥机械 | 谷物烘干机 | 处理量100t/d及以上连续式谷物烘干机 | 铁岭市清河区金锋干燥设备有限公司 | 粮食干燥机 | SNH-10 | 结构尺寸（长*宽*高mm）:3000×3000×18800 整机质量（kg）:26000 配套动力（kw）:106.25 处理量（t/h）:10t/h 降水幅（%）:15（玉米）；3~5（水稻） 装机容积（㎥）:110㎥ 缓冲段容积（㎥）:6㎥ 热风机型号:G4-73№9D×2台 冷却风机型号:4-72 №8 热风炉型号:RFL2.8-240 热风炉热功率（MJ/h）:10000MJ/h 输出热风最高温度（℃）:180℃ 烘干机型号:SNH-10 | 110000
收获后处理机械 | 干燥机械 | 谷物烘干机 | 处理量100t/d及以上连续式谷物烘干机 | 辽宁凯尔重工集团有限公司 | 粮食干燥机 | 5HSH-200 | 结构尺寸（长*宽*高mm）:3000×3000×19500 整机质量（kg）:30000kg. 配套动力（kw）:111.8KW 处理量（t/d）:200t/d（10%≤降水幅度＜15%） 燃烧机型式:热风炉 燃料:煤 安全装置:电控系统有过载、短路、漏电保护装置，料位有指示信号及报警、温度有超温报警功能。 结构型式:连续式 单位热耗:5363.6 KJ/kg•H2O 干燥能力:94.07 t•%/h 破碎率增值:0.22% 裂纹率增值:14.9% 干燥不均匀度:0.99% 出机物料温度:23.7℃ | 110000
收获后处理机械 | 干燥机械 | 谷物烘干机 | 处理量100t/d及以上连续式谷物烘干机 | 铁岭天星机械有限公司 | 谷物干燥机 | MCGD-200 | 结构尺寸（长*宽*高mm）:3500*3000*17300 整机质量（kg）:20000 配套动力（kw）:103 降水幅度（% ） :12-16 装机容积（m3 ） :70 热风机型号 :Y4-73-14D 热风机转速 （r/min ） :960 热风机全压 （Pa ） :1727-1668 热风机流量 （m3/h ） :60000-82000 热风机功率 （Kw ） :55 冷风机型号 :4-72-6C 冷风机转速（ r/min ） :2000 冷风机功率（ Kw ） :11 冷风机全压 （Pa ） :2178-1501 冷风机流量 （m3/h ） :9500-17600 热风温度 （℃ ） :≤200 热风炉型号 :JLG-Ⅱ-4燃煤热风炉 热风炉热功率 （MJ/h ）:10048 | 110000
收获后处理机械 | 脱粒机械 | 玉米脱粒机 | 生产率10—30t/h玉米脱粒机 | 河南沃德机械制造有限公司 | 半复式玉米脱粒机 | 5TY-106-326 | 结构尺寸（长*宽*高mm）: 5200X1700X2000 整机质量（kg）:850 配套动力（kw）:22 结构型式:半复式 喂入形式:人工喂入 滚筒类型:钉齿式 滚筒直径（mm）:326 滚筒长度（mm）:1060 结构型式:半复式 滚筒转速r/min:1100 喂入形式:人工喂入 生产率kg/h:10800 滚筒类型:钉齿式 风扇形式:离心式 风扇直径（mm）:300 风扇转速（r/min）:1907 | 2660
收获后处理机械 | 干燥机械 | 谷物烘干机 | 批处理量10—20t循环式谷物烘干机 | 金子农机（无锡）有限公司 | 通用型谷物干燥机 | CEL-1200 | 结构尺寸（长*宽*高mm）:3620*1970*8510 整机质量（kg）:2090 配套动力（kw）:5.593 型号规格:CEL-1200 结构型式:批式循环 每小时降水率（%）:稻谷0.4-1.0 小麦0.5-1.0 干燥能力（t•%/h）:>5.5 批处理量（吨/批）:12 燃烧机型式:回转喷雾式 燃烧机点火方式:自动点火，自动供油 燃烧机燃料消耗量（kg/h）:3-12 燃料:煤油或高清洁柴油 安全装置:满量警报、热继电器、风压开关、压力传感器、火焰监视器、保险丝、热风温度传感器、谷物温度传感器、外气温传感器 | 29500
收获后处理机械 | 干燥机械 | 谷物烘干机 | 批处理量30t及以上循环式谷物烘干机 | 河南中农福安农业装备有限公司 | 谷物烘干机 | 5HT-15 | 结构尺寸（长*宽*高mm）:3100*2900*17900 整机质量（kg）:36000 配套动力（kw）:59.5 结构型式:批式循环 型号规格:5HT-15 处理量（t/h）:≥4 批处理量（t/批）:60 燃烧机型式:手烧燃煤热风炉 燃烧机点火方式:手动 适用燃料:无烟煤 燃煤消耗量（kg/h）:100-150 安全装置:漏电开关、热保护。满量报警 安全装置:异常报警、灭火器等 | 69900
收获后处理机械 | 干燥机械 | 谷物烘干机 | 批处理量30t及以上循环式谷物烘干机 | 河南中农福安农业装备有限公司 | 批式循环谷物干燥机 | 5HNX-40 | 结构尺寸（长*宽*高mm）:2440*4090*14500 整机质量（kg）:9500 配套动力（kw）:46 型号名称:5HNX-40 干燥方式:间接加热 批处理量:40t（小麦） 干燥速率:0.8——1.8%/h 干燥段数量/每段高度:1/3780(个/mm) 装机容量:58m³ 缓苏段高度:3150mm 热风温度范围:50——120℃ 提升机生产率:50t/h 热风炉加热方式:间接加热 | 69900
收获后处理机械 | 干燥机械 | 谷物烘干机 | 批处理量10—20t循环式谷物烘干机 | 常州常发重工科技有限公司 | 循环式谷物烘干机 | CF5HXE-12 | 结构尺寸（长*宽*高mm）:4456*3730*10659 整机质量（kg）:3400 配套动力（kw）:7.2 干燥速率%/h:0.6-1.0 批次处理量:12t 装机容量m³:21.4 缓苏段高度mm:4550 热风温度范围℃:40-70 热风机数量:1 热风机转速r/min:1450 燃烧器燃料种类:柴油/煤油 提升机电机功率KW:1.5 干燥方式:批式循环 | 29500
收获后处理机械 | 干燥机械 | 谷物烘干机 | 批处理量10—20t循环式谷物烘干机 | 安徽新生力农机股份有限公司 | 批式循环谷物干燥机 | 5HPX-15 | 结构尺寸（长*宽*高mm）:4250mmx2490mmx9400mm 整机质量（kg）:3075kg 配套动力（kw）:9.95KW 结构型式:固定式 小时处理量:≥800kg/h 循环批处理量:15t 处理方式:批式循环 加热方式:间接加热 电机总功率:9.95KW 燃料:柴，秸秆，稻壳等 箱体尺寸:2560mmx1850mmx7720mm 安全装置:安全防护装置，温控装置，电气过载保护装置，漏电保护装置，消防器材 产品型号:5HPX-15 | 29500
收获后处理机械 | 干燥机械 | 谷物烘干机 | 批处理量30t及以上循环式谷物烘干机 | 无锡市长洲环保科技有限公司 | 谷物干燥机 | 5HCZ-35 | 结构尺寸（长*宽*高mm）:5500*5100*12580 整机质量（kg）:8500 配套动力（kw）:无 批处理量:稻谷：35吨/批 批处理量:小麦：43.75吨/批 电机总功率:19.22kW 工作电压:380V 结构型式:批式循环 燃料:煤、生物质燃料 燃烧器型号:5L-35 燃烧器点火方式:人工点火 燃烧器加热方式:间接加热 安全装置:报警装置（满粮、自动故障及超温）、温度控制仪、热风传感器、热继电器、保护装置（过载、漏电）、灭火器 结构型式:批式循环 | 69900
收获后处理机械 | 干燥机械 | 谷物烘干机 | 处理量100t/d及以上连续式谷物烘干机 | 开原市北方建筑机械有限公司 | 粮食干燥机 | HGJ-200型 | 结构尺寸（长*宽*高mm）:（长×宽×高）mm：3000×3000×16000 整机质量（kg）:31800kg 配套动力（kw）:123.8KW 结构型式:连续式（间接加热） 处理量（玉米kg/h）:≥8333.3(日处理量200t/d)(10%≤降水幅度≤15%)≥31250(日处理量300t/d)(5%≤降水幅度＜10%) 燃烧机型式:热风炉 燃烧机点火方式:人工 燃烧机燃料消耗（kg/h）:370 燃料:煤 安全装置:电控系统有过载、短路、漏电保护装置，料位有指示信号及报警、温度有超温报警功能。 破碎率增值:0.12% 干燥不均匀度:0.72% 裂纹率增值:19.0% | 110000
收获后处理机械 | 干燥机械 | 谷物烘干机 | 处理量100t/d及以上连续式谷物烘干机 | 辽宁海帝升机械有限公司 | 玉米烘干机 | HDS-L150Y-M | 结构尺寸（长*宽*高mm）:2200×2800×20000 整机质量（kg）:35000 配套动力（kw）:69.55 结构形式:连续式 处理量:150t/d 单位耗热量:≤8000 kJ/kgH2O 破碎率增量:≤0.3 % 装机总容量:123m³ 热风机型号:Y4-73-6C 热风炉型号:RF2.1-AⅡ 燃烧机形式:热风炉 燃烧机点火方式:手动点火 燃料:煤 | 110000
收获后处理机械 | 干燥机械 | 谷物烘干机 | 批处理量10—20t循环式谷物烘干机 | 浙江柳林农业机械股份有限公司 | 批式循环谷物干燥机 | 5H-15 | 结构尺寸（长*宽*高mm）:4346*2682*9628 整机质量（kg）:2900 配套动力（kw）:8.2 结构型式:固定式 小时处理量（稻谷）:≥750 循环批处理量（批式循环式）:15t 处理方式:批式循环干燥方式 燃烧机型式:燃油式（BS20） 燃烧机点火方式:自动点火 燃烧机燃油消耗量:≤16kg/h 加热方式:热风直接加热 安全装置:满粮报警、定时开关、风压开关、过热保护、控制保险、燃烧机熄火、热继电器、漏电保护、灭火器。 燃料:煤油或轻质柴油 | 29500
收获后处理机械 | 干燥机械 | 谷物烘干机 | 批处理量10—20t循环式谷物烘干机 | 金子农机（无锡）有限公司 | 通用型谷物干燥机 | CEL-1000 | 结构尺寸（长*宽*高mm）:3620*1970*7510 整机质量（kg）:1890 配套动力（kw）:5.593 型号规格:CEL-1000 结构型式:批式循环 每小时降水率（%）:稻谷0.5-1.0 小麦0.7-1.0 干燥能力（t•%/h）:>5.5 批处理量（吨/批）:10 燃烧机型式:回转喷雾式 燃烧机点火方式:自动点火，自动供油 燃烧机燃油消耗量（L/h）:3-12 燃料:煤油或高清洁柴油 安全装置:满量警报、热继电器、风压开关、压力传感器、火焰监视器、保险丝、热风温度传感器、谷物温度传感器、外气温传感器 | 29500
收获后处理机械 | 清选机械 | 粮食清选机 | 300单元及以上CCD图像传感器大米色选机 | 安徽中科光电色选机械有限公司 | 大米色选机 | 6SXM-384 | 结构尺寸（长*宽*高mm）:2650*1500*1970 整机质量（kg）:970 配套动力（kw）:1.8-4.6 执行单元数（个）:384 执行单元单位时间处理量（kg/h）:≥30（单个） 光电探测方式 :黑白线阵CCD 气源压力（MPa） :0.6-0.8MPa 成品异色粒含量:≤1 剔除率:粳米≥90/籼米≥90/粳糯米≥80 一次带出比: 粳米≤3:1/籼米≤3:1/粳糯米≤3:1 二次带出比:粳米≤1:5/籼米≤1:5/粳糯米≤1:3 工作噪声dB(A):≤80 执行单元单位时间生产率（kg/h）:粳米/籼米/粳糯米≥30（单个） | 37000
收获后处理机械 | 清选机械 | 粮食清选机 | 300单元及以上CCD图像传感器大米色选机 | 合肥泰禾光电科技股份有限公司 | 大米色选机 | 6SXM-441DC | 结构尺寸（长*宽*高mm）:2850*1520*2100mm 整机质量（kg）:1360kg 配套动力（kw）:4.4kw 执行单元数:441个 执行单元单位时间处理量:≥30kg/h（单个） 光电探测方式:彩色线阵CCD 气源压力:0.5～0.8MPa 传感器:彩色线阵CCD 交流电源:（220±22）V；（50±0.5）Hz 成品异色粒率:粳米≤1%；籼米≤1%；粳糯米≤1% 剔除率:粳米≤90；籼米≤90；粳糯米≤80 一次带出比:粳米≤3:1；籼米≤3:1；粳糯米≤3:1 二次带出比:粳米≤1:5；籼米≤1:5；粳糯米≤1:3 | 37000
收获后处理机械 | 清选机械 | 粮食清选机 | 300单元及以上CCD图像传感器大米色选机 | 安徽中科光电色选机械有限公司 | 大米色选机 | 6SXM-480(CCD) | 结构尺寸（长*宽*高mm）:2650*1500*1970 整机质量（kg）:970 配套动力（kw）:1.9-4.7 执行单元数（个） :480 执行单元单位时间处理量（kg/h）:≥30（单个） 光电探测方式:黑白线阵CCD 气源压力（MPa）:0.6-0.8MPa 成品异色粒含量（%）:≤1 剔除率:粳米≥90/籼米≥90/粳糯米≥80 一次带出比:粳米≤3:1/籼米≤3:1/粳糯米≤3:1 二次带出比: 粳米≤1:5/籼米≤1:5/粳糯米≤1:3 工作噪声dB(A):≤80 执行单元单位时间生产率（kg/h）:粳米/籼米/粳糯米≥30（单个） | 37000
收获后处理机械 | 清选机械 | 粮食清选机 | 300单元及以上CCD图像传感器杂粮色选机 | 合肥泰禾光电科技股份有限公司 | 杂粮色选机 | 6SXZ-336C | 结构尺寸（长*宽*高mm）:3160*1520*2100mm 整机质量（kg）:1620kg 配套动力（kw）:5kw 执行单元数:336个 传感器:彩色线阵CCD 单个执行单元生产率:黄豆≥8kg/h；葵仁≥5kg/h；蚕豆瓣≥8kg/h 千瓦小时生产率:黄 豆≥400kg/(kW·h)； 葵 仁≥300kg/(kW·h)；蚕豆瓣≥400kg/(kW·h)； 空载噪声:≤70dB(A) 一次带出比:黄 豆≥1﹕4； 葵 仁≥1﹕4；蚕豆瓣≥1﹕4 二次带出比:黄 豆≥2﹕1； 葵 仁≥2﹕1； 蚕豆瓣≥2﹕1 选净率:黄 豆≥99%；葵 仁≥99%；蚕豆瓣≥99%； 剔除率:≥80% 绝缘阻值:绝缘阻值≥1M欧 | 37000
收获后处理机械 | 清选机械 | 粮食清选机 | 300单元及以上CCD图像传感器杂粮色选机 | 合肥泰禾光电科技股份有限公司 | 杂粮色选机 | 6SXZ-441C | 结构尺寸（长*宽*高mm）:2850*1520*2100mm 整机质量（kg）:1360kg 配套动力（kw）:4.4kw 执行单元数:441个 传感器:彩色线阵CCD 单个执行单元生产率:黄豆≥8kg/h；葵仁≥5kg/h；蚕豆瓣≥8kg/h 千瓦小时生产率:黄 豆≥400kg/(kW·h)； 葵 仁≥300kg/(kW·h)；蚕豆瓣≥400kg/(kW·h)； 空载噪声:≤70dB(A) 一次带出比:黄 豆≥1﹕4； 葵 仁≥1﹕4；蚕豆瓣≥1﹕4 二次带出比:黄 豆≥2﹕1； 葵 仁≥2﹕1； 蚕豆瓣≥2﹕1 选净率:黄 豆≥99%；葵 仁≥99%；蚕豆瓣≥99%； 剔除率:≥80% 绝缘阻值:绝缘阻值≥1M欧 | 37000
收获后处理机械 | 干燥机械 | 谷物烘干机 | 批处理量20—30t循环式谷物烘干机 | 全椒金竹机械制造有限公司 | 热风压入式谷物干燥机 | 5HY-20 | 结构尺寸（长*宽*高mm）:5087*3606*11960mm 整机质量（kg）:6580kg 配套动力（kw）:14kw 结构型式:固定式 处理方式:批式循环 循环批处理量（批示循环式）（t）:20（稻谷） 产品型号:5HY-20 燃料:无烟煤、稻壳、柴 电机总功率（kw）:14 加热方式:间接加热 安全装置:谷物温度传感器、故障报警、满粮报警、超温报警、热继电器、热风温度传感器、过载保护装置、漏电保护装置 单位耗热量（kJ/kgH₂O）:间接加热 ≤8120 降水幅度（%）:0.5-1.2 | 37100
收获后处理机械 | 清选机械 | 粮食清选机 | 300单元以下CCD图像传感器杂粮色选机 | 安徽中科光电色选机械有限公司 | 杂粮色选机 | 6SXZ-128 | 结构尺寸（长*宽*高mm）:1382*1500*1680 整机质量（kg）:600 配套动力（kw）:2.5 执行单元数（个）:128 执行单元单位时间生产率（kg/h）:芸豆≥9/葵仁≥5/蚕豆瓣≥8 电源(v/Hz):220V50Hz 光电探测方式:彩色线阵CCD 气源压力（MPa）:0.6-0.8MPa 工作噪声dB(A):≤85 一次带出比 :芸豆≥1:5/葵仁≥1:5/蚕豆瓣≥1:5 二次带出比 :芸豆≥2:1/葵仁≥2:1/蚕豆瓣≥2:1 选净率（%）:芸豆≥99/葵仁≥99/蚕豆瓣≥99 千瓦小时产量（kg/kw·h）:芸豆≥700/葵仁≥400/蚕豆瓣≥600 | 20900
收获后处理机械 | 干燥机械 | 谷物烘干机 | 批处理量30t及以上循环式谷物烘干机 | 郑州万谷机械股份有限公司 | 循环式粮食烘干机 | 5HH-30 | 结构尺寸（长*宽*高mm）:5500*4000*13500 整机质量（kg）:5200 配套动力（kw）:20.27 结构形式:循环式 批处理量 :30t 单位耗热量 :4315.2kJ/kg(H2O) 干燥能力 :33.2t·%/h 破碎率增值 :0.3% 干燥不均匀度 :0.4% 裂纹率增值（玉米） :8.9% 出机物料温度 :25.6～28.3℃ 粉尘 :5.6mg/m³ 噪声 :78.8dB（A） | 69900
收获后处理机械 | 干燥机械 | 谷物烘干机 | 批处理量30t及以上循环式谷物烘干机 | 灵璧县飞松机械制造有限责任公司 | 批式循环谷物干燥机 | 5H-36 | 结构尺寸（长*宽*高mm）:5760×4800×11575 整机质量（kg）:8600 配套动力（kw）:21 安全装置:安全防护装置，温控装置，电器过载保护装置，消防器材。漏电保护装置 处理量（kg/h）:≥2000 单位耗热量:≤8120kj/kg 干燥能力:≥18t.%/h 破碎增值率:≤0.5% 干燥不均匀度:≤1% 粉尘:≤10mg/m 噪声:≤85dB(a) 处理方式:批式循环 加热方式:间接加热 | 69900
收获后处理机械 | 干燥机械 | 谷物烘干机 | 批处理量30t及以上循环式谷物烘干机 | 山东润银商贸有限公司 | 批式循环谷物干燥机 | 5HPX-32 | 结构尺寸（长*宽*高mm）:6078*5355*12070(MM) 整机质量（kg）:11800 配套动力（kw）:17.27 结构形式:固定式 处理方式:批式循环 循环批处理量:32t 处理量:≥2200kg/h 燃料:煤、再生物资、燃油、燃气 电机总功率:17.27kw 加热方式:间接加热 安全装置:故障自动报警、粮满报警 安全装置:电机过载保护、温度自控、自动关机 安全装置:漏电保护、灭火器、安全护栏 | 69900
收获后处理机械 | 干燥机械 | 谷物烘干机 | 批处理量30t及以上循环式谷物烘干机 | 河南中农福安农业装备有限公司 | 批式循环谷物干燥机 | 5HNX-30 | 结构尺寸（长*宽*高mm）:2440*3220*13700 整机质量（kg）:8600 配套动力（kw）:37 型号名称:5HNX-30 干燥方式：:间接加热 批处理量:30t（小麦） 干燥速率:0.8-1.8(%/h) 干燥段数量/每段高度:1/3780(个/mm) 装机容量:47m³ 缓苏段高度:3150mm 热风温度范围:50——120℃ 提升机生产率:50t/h 热风炉加热方式:间接加热 | 69900
收获后处理机械 | 干燥机械 | 谷物烘干机 | 批处理量30t及以上循环式谷物烘干机 | 佛冈明阳机械有限公司 | 粮食烘干机 | 5HDX-30 | 结构尺寸（长*宽*高mm）:4030mm*5360mm*12750mm 整机质量（kg）:5500 配套动力（kw）:17.29 结构型式:批式 批处理量:30t 适用燃料:稻壳 安全装置:风压开关、定时开关、异常开关、控制保险丝、异常报警 燃烧机型式:立式悬浮 燃烧机点火方式:手动 燃烧机稻壳消耗量:60-300kg/h 处理量:≥1.4t/h 无:无 无:无 | 69900
收获后处理机械 | 干燥机械 | 谷物烘干机 | 批处理量30t及以上循环式谷物烘干机 | 河南中农福安农业装备有限公司 | 批式循环谷物干燥机 | 5HNX-30A | 结构尺寸（长*宽*高mm）:2900*2500*11600 整机质量（kg）:19000 配套动力（kw）:37 型号名称:5HNX-30A 干燥方式:间接加热 批处理量:30t（小麦） 干燥速率:0.8——1.8%/h 干燥段数量/每段高度:2/2256(个/mm) 装机容量:40m³ 缓苏段高度:2256,1128,1128mm 热风温度范围:50——120℃ 提升机生产率:40t/h 热风炉加热方式:间接加热 | 69900
收获后处理机械 | 干燥机械 | 谷物烘干机 | 批处理量10—20t循环式谷物烘干机 | 安徽金粮机械科技有限公司 | 低温循环烘干机 | JL-5H-12 | 结构尺寸（长*宽*高mm）:3732*2716*9600mm 整机质量（kg）:2365kg 配套动力（kw）:/ 结构型式:固定式 小时处理量（水稻）:≥700kg/h 循环批处理量（批式循环式）:12t 处理方式:批式循环 燃烧机:/ 燃料:/ 加热方式:间接加热 电机总功率:6.82kw 安全装置:温控装置、故障报警装置、风压开关、满粮报警、控制保险丝、热继电器。 箱体尺寸（长*宽*高）:2075*1850*7750mm | 29500
收获后处理机械 | 干燥机械 | 谷物烘干机 | 批处理量10—20t循环式谷物烘干机 | 辽宁海帝升机械有限公司 | 粮食烘干机 | HDS-L15000D-Y | 结构尺寸（长*宽*高mm）:3590×2570×11020 整机质量（kg）:3000 配套动力（kw）:8.5 批次处理量:≤8120 （kJ/kgH2O） 破碎率增量:≤0.5% 处理方式:批次循环式 批次处理量:15吨 干燥能力:≥8.9t•％h 燃烧机型式:热风炉 燃烧机点火方式:手动点火 燃烧消耗量:≤45kg/h 噪声:≤85dB（A） 燃料:煤 | 29500
收获后处理机械 | 干燥机械 | 谷物烘干机 | 批处理量10—20t循环式谷物烘干机 | 辽宁海帝升机械有限公司 | 粮食烘干机 | 5H-15 | 结构尺寸（长*宽*高mm）:3786×2490×10260 整机质量（kg）:3000 配套动力（kw）:9.27 结构形式:批次循环式 批次处理量:15吨 单位耗热量:≤8120 kJ/kgH2O 破碎率增量:≤0.3 % 干燥能力:≥8.9t•％h 燃烧机型式:热风式 燃烧机点火方式:手动点火 燃烧消耗量:45kg/h 噪声:≤85dB（A） 燃料:生物质颗粒 | 29500
收获后处理机械 | 干燥机械 | 谷物烘干机 | 批处理量4t以下循环式谷物烘干机 | 重庆市万穗机械有限公司 | 粮食烘干机 | 5H-1A | 结构尺寸（长*宽*高mm）:1600*1300*3400 整机质量（kg）:450 配套动力（kw）:3.06 结构型式:批式循环 批处理量:0.3T 干燥能力:》0.6t.%h 燃烧机型式:热风炉 燃烧机点火方式:人工 燃料消耗量:《15kg/h 燃料:木柴、煤 处理量（稻谷）:》0.1t/h 降水幅度（稻谷）:2.5%/h 额定电压:220V | 4270
收获后处理机械 | 清选机械 | 粮食清选机 | 300单元及以上CCD图像传感器大米色选机 | 安徽宏实光机电高科有限公司 | 大米色选机 | 6SXM-441(CCD) | 结构尺寸（长*宽*高mm）:2764X1570X1850 整机质量（kg）:1500(±5%) 配套动力（kw）:4.2 执行单元数:441个 单个执行单元单位时间处理量:≥30KG/H 光电探测方式:黑白线阵CCD 气源压力:0.6~0.8MPA 成品异色粒率:≤1% 工作噪声:≤80dB(A) 剔除率:84.7~93.3% 一次带出比:≤3:1 二次带出比:≤1:5 气源消耗:＜3.5m³/min | 37000
收获后处理机械 | 清选机械 | 粮食清选机 | 300单元及以上CCD图像传感器大米色选机 | 安徽中科光电色选机械有限公司 | 大米色选机 | 6SXM-512 | 结构尺寸（长*宽*高mm）:3424*1650*2150 整机质量（kg）:1350 配套动力（kw）:5.0 执行单元数（个）:512 执行单元单位时间处理量（kg/h）:≥30（单个） 光电探测方式 :黑白线阵CCD 气源压力（MPa）:0.6-0.8MPa 成品异色粒含量（%）:≤1 剔除率:粳米≥90/籼米≥90/粳糯米≥80 一次带出比:粳米≤3:1/籼米≤3:1/粳糯米≤3:1 二次带出比:粳米≤1:5/籼米≤1:5/粳糯米≤1:3 工作噪声dB(A):≤80 执行单元单位时间生产率（kg/h）:粳米/籼米/粳糯米≥30（单个） | 37000
收获后处理机械 | 清选机械 | 粮食清选机 | 300单元及以上CCD图像传感器杂粮色选机 | 安徽中科光电色选机械有限公司 | 杂粮色选机 | 6SXZ-480 | 结构尺寸（长*宽*高mm）:3095*1457*1728 整机质量（kg）:1350 配套动力（kw）:5 执行单元数（个）:480 执行单元单位时间生产率（kg/h） :黄豆、蚕豆瓣≥8/葵仁≥5 电源(v/Hz):220V50Hz 光电探测方式:彩色线阵CCD 气源压力（MPa）:0.6-0.8MPa 空载噪声dB(A):≤70 一次带出比（坏：好） : ≥1:4 二次带出比（坏：好）: ≥2:1 选净率（%）:≥99 千瓦小时产量（kg/kw·h）:黄豆、蚕豆瓣≥400/葵仁≥300 | 37000
收获后处理机械 | 清选机械 | 粮食清选机 | 300单元及以上CCD图像传感器杂粮色选机 | 安徽中科光电色选机械有限公司 | 杂粮色选机 | 6SXZ-384 | 结构尺寸（长*宽*高mm）:2650*1500*1970 整机质量（kg）:970 配套动力（kw）:3.3 执行单元数（个）:384 执行单元单位时间生产率（kg/h）:芸豆≥9/葵仁≥6/蚕豆瓣≥9 电源(v/Hz):220V50Hz 光电探测方式:彩色线阵CCD 气源压力（MPa）:0.6-0.8MPa 工作噪声dB(A):≤85 一次带出比 :芸豆≥1:5/葵仁≥1:5/蚕豆瓣≥1:5 二次带出比 :芸豆≥1:1/葵仁≥1:1/蚕豆瓣≥1:1 选净率（%）:芸豆≥99/葵仁≥99/蚕豆瓣≥99 千瓦小时产量（kg/kw·h）:芸豆≥700/葵仁≥500/蚕豆瓣≥700 | 37000
收获后处理机械 | 干燥机械 | 谷物烘干机 | 批处理量30t及以上循环式谷物烘干机 | 安徽金粮机械科技有限公司 | 低温循环烘干机 | JL-5H-30 | 结构尺寸（长*宽*高mm）:4590*4390*12382mm 整机质量（kg）:4870kg 配套动力（kw）:/ 结构型式:固定式 小时处理量（水稻）:≥1800kg/h 循环批处理量（批式循环式）:30t 处理方式:批式循环 燃烧机:/ 燃料:/ 加热方式:间接加热 电机总功率:13.6kw 安全装置:自动报警（满粮、故障及超温）及自动关机，温控装置，过载、漏电保护装置。 箱体尺寸（长*宽*高）:2900*2360*9530mm | 69900
收获后处理机械 | 干燥机械 | 谷物烘干机 | 批处理量30t及以上循环式谷物烘干机 | 安徽辰宇机械科技有限公司 | 谷物干燥机 | 5HCY-30 | 结构尺寸（长*宽*高mm）:5500*5250*11430 整机质量（kg）:8000 配套动力（kw）:19.22 产品型号:5HCY-30 结构型式:批式循环 每小时降水率%:0.5~1.2 干燥能力（t•%/h）:≥14.0 燃烧机型式:热风炉（自动控温） 燃烧机点火方式:人工点火 燃烧机燃料消耗量（kg/h）:稻壳60~100木柴50~85秸秆55~90煤25~43 燃料:稻壳、木柴、秸秆、无烟煤 安全装置:满量报警、热继电器、温控仪、过载保护装置、漏电保护装置 加热方式:间接加热 批处理量（吨/批）:30 | 69900
收获后处理机械 | 干燥机械 | 谷物烘干机 | 批处理量30t及以上循环式谷物烘干机 | 安徽森米诺农业科技有限公司 | 低温循环式环保型谷物烘干机 | 5HPS-30A | 结构尺寸（长*宽*高mm）:9340*4220*11050 整机质量（kg）:7780 配套动力（kw）:22.1 处理方式:批式循环 循环批处理量（t）:30t 结构形式:固定式 处理量:≥2000kg/h 加热方式:间接加热 安全装置:安全装置：自动温控、故障报警、满粮报警、电器过载保护、漏电保护、灭火器 燃料:媒、生物质、燃油、燃气 燃烧机型式:/ 燃烧机点火方式:/ 燃烧机燃料消耗量:/ | 69900
收获后处理机械 | 干燥机械 | 谷物烘干机 | 批处理量30t及以上循环式谷物烘干机 | 浙江柳林农业机械股份有限公司 | 批式循环谷物干燥机 | 5H-32 | 结构尺寸（长*宽*高mm）:5033*4560*10487 整机质量（kg）:5500 配套动力（kw）:16.5 小时处理量（稻谷）:≥1600kg/h 循环批处理量（批式循环式）:32t 处理方式:批式循环干燥方式 燃烧机型式:燃油式（BS20） 燃烧机点火方式:自动点火 燃烧机燃油消耗量:≤32kg/h 燃料:煤油或轻质柴油 加热方式:热风直接加热 结构型式:固定式 安全装置:满粮报警、定时开关、风压开关、过热保护、控制保险、燃烧机熄火、热继电器、漏电保护、灭火器。 | 69900
收获后处理机械 | 干燥机械 | 谷物烘干机 | 批处理量30t及以上循环式谷物烘干机 | 合肥金锡机械有限公司 | 批式循环谷物干燥机 | 5HXK-30 | 结构尺寸（长*宽*高mm）:5929*4747*13350 整机质量（kg）:6240 配套动力（kw）:15.47 结构型式:批次（循环）式 批处理量（稻谷）:30t/批 批处理量（小麦）:35t/批 热风炉型号:5LK-40 热风炉点火方式:人工点火 燃料:煤、生物质（稻壳、秸秆） 安全装置:自动报警、自定关机、温控装置、过载保护、漏电保护、满粮报警、灭火器 单位耗热量:5762KJ/kg·H₂O 干燥能力:19.7t·%/h 破碎率增值:0.1% | 69900
收获后处理机械 | 干燥机械 | 谷物烘干机 | 处理量100t/d及以上连续式谷物烘干机 | 开原宏兴机械制造有限公司 | 粮食烘干机 | SHNT-200 | 结构尺寸（长*宽*高mm）:3000×3000×19700 整机质量（kg）:52000 配套动力（kw）:109.3 处理量（t/d）:200 降水幅（%）:13~15 装机容积（m3）:98.5 单位耗热量（kJ/kg）:≤8000 结构形式:连续式 热风机型号1（---）:Y4-73No.10D 热风机型号1转速（r/min）:1470 热风机型号1全压（Pa）:1800 热风机型号1流量（m3/h）:48084 热风机型号1功率（kw）:37 热风机型号2（---）:Y4-73No.9D 热风机型号2转速（r/min）:1470 热风机型号2全压（Pa）:1800 热风机型号2流量（m3/h）:45000 热风机型号2功率（kw）:30 冷风机型号（---））:4-72-6C 冷风机转速（r/min）:2000 冷风机全压（Pa）:1753 冷风机流量（m3/h）:17300 冷风机功率（kw）:11 热风炉型号（---）:WJR200 热风炉热功率（MJ/h）:10400 输出热风最高温度（℃）:160 | 110000
收获后处理机械 | 干燥机械 | 谷物烘干机 | 处理量100t/d及以上连续式谷物烘干机 | 开原凯丰粮食烘干设备有限公司 | 粮食干燥机 | HG-200T型 | 结构尺寸（长*宽*高mm）:3000*2650*19030mm 整机质量（kg）:35000kg 配套动力（kw）:137.9kw 结构型式:连续式（间接加热） 处理量：玉米（kg/h）:大于等于8333.3（日处理量200t/d）（降水幅度小于15%，大于等于10%） 燃烧机型式:热风炉 燃烧机点火方式:人工 燃烧机燃料消耗量（kg/h）:360 燃料:煤 安全装置:电控系统有过载保护装置，有料位指示信号、有温控及超温报警功能。 单位耗热量（kj/kg.h2o）:5674.2 干燥能力（t.%/h）:143.12 破碎率增值（%）:0.18 干燥不均匀度（%）:0.39 裂纹率增值（%）:13.6 出机物料温度（℃）:10.4 | 110000
收获后处理机械 | 干燥机械 | 谷物烘干机 | 处理量100t/d及以上连续式谷物烘干机 | 铁岭天成干燥设备制造有限公司 | 粮食干燥机 | HG-200T | 结构尺寸（长*宽*高mm）:3000*3500*18920 整机质量（kg）:16400kg 配套动力（kw）:116kw 结构型式:连续式（间接加热） 处理量（玉米kg/h):≥10000（降水幅度为10%-15) 燃烧机型式:热风炉 燃烧机点火方式:人工 燃烧机燃料消耗量（kg/h）:500 燃料:煤 安全装置:干燥设备与燃烧炉有防火隔离装置和防爆装置；电控系统有过载保护装置和漏电保护装置；温度能自动控制；料位器过载装置。 装机容积:98.42m³ 热风机型号:1、Y4-73-10C 2、Y4-73-9D 热风炉型号:4吨 | 110000
收获后处理机械 | 干燥机械 | 谷物烘干机 | 处理量100t/d及以上连续式谷物烘干机 | 开原市鑫诚烘干设备有限公司 | 粮食烘干机 | HGJ20-B | 结构尺寸（长*宽*高mm）:3000*3000*18920 整机质量（kg）:16400kg 配套动力（kw）:133.1 结构型式:连续式（间接加热） 处理量（玉米kg/h）:≥10000（降水幅度为10%-15%） 燃烧机型式:热风炉 燃烧机点火方式:人工 燃烧机燃料消耗量(kg/h):420 燃料:煤 安全装置:电控系统有过载、短路、漏电保护装置，料位有指示信号及报警，温度有超温报警功能 装机容积:98.42m³ 热风机型号:1、G4-73-9 2、G4-73-10 热风炉型号:4吨 | 110000
收获后处理机械 | 干燥机械 | 谷物烘干机 | 批处理量30t及以上循环式谷物烘干机 | 安徽新生力农机股份有限公司 | 批式循环谷物干燥机 | 5HPX-35 | 结构尺寸（长*宽*高mm）:5700mmx5100mmx12400mm 整机质量（kg）:8000kg 配套动力（kw）:18.85KW 结构型式:固定式 小时处理量:≥1950kg/h 循环批处理量（批式循环式）:35t 处理方式:批式循环 燃料:生物质(稻壳、秸秆、柴) 加热方式:间接式 电机总功率:18.85KW 安全装置:自动报警（过载和超温），自动关机，电机过载保护，漏电保护装置，灭火器 物料品质（爆腰率增值）:≤1.6% 粉尘:≤7.2% 干燥能力:≥19.7t.%/h 破碎率增值:≤0.5 | 69900
收获后处理机械 | 干燥机械 | 谷物烘干机 | 处理量100t/d及以上连续式谷物烘干机 | 哈尔滨东宇农业工程机械有限公司 | 粮食干燥机 | 5HSH-300 | 结构尺寸（长*宽*高mm）:11506×4973×22000 整机质量（kg）:35000 配套动力（kw）:106 处理量:300t/d 降水幅度:4% 干燥机净容积:140m3 装机总容量:106kW 热风机型号:1号：4-72№10C（低温） 2号：Y4-73№11D（高温） 热风机转速:1号：1250（低温） 2号：1450（高温）r/min 热风机风压:1号：2138（低温） 2号：2263（高温）Pa 热风机流量:1号：43690（低温） 2号：63998（高温）m3/h 热风机电机功率:1号：37（低温） 2号：55（高温）kW 冷却风机型号名称:4-72№8C 冷却风机转速:1250r/min 冷却风机风压:1401Pa 冷却风机流量:19517m3/h 冷却风机电机功率:11kW 热风炉型号名称:JXR-3-Ⅲ 热风炉热功率:7.35×106kJ/h 结构形式:连续式 干燥方式:间接加热 干燥段数量/每段高度:顺3个/1500mm 混2个/1720mm 缓苏段数量/每段高度:5780mm 冷却段高度:1720mm 热风机数量:2个 冷却风机数量:1个 热风炉燃料种类:煤 鼓风机功率:5.5kW 排粮电机功率:1.5kW 热风温度范围:顺流＜90℃ 混流＜55℃ 热风炉换热器型式:列管式 热风炉炉排型式:链条式自动炉排 热风炉引烟风机型号名称:Y5-48№6.3C 热风炉引烟风机转速:2800r/min 热风炉引烟风机流量:13474m3/h 热风炉引烟风机电机功率:18.5kW 热风炉加热方式:自动炉排 | 110000
收获后处理机械 | 干燥机械 | 谷物烘干机 | 批处理量10—20t循环式谷物烘干机 | 山东瑞良烘干机械科技有限公司 | 批式循环（混流）式谷物干燥机 | 5HRH-10 | 结构尺寸（长*宽*高mm）:3890*2858*9545 整机质量（kg）:2800 配套动力（kw）:10.52 循环批处理量(批式循环式)（t）:10t 处理方式:批式循环（混流） 结构型式:固定式 小时处理量（玉米）:≥850kg/h 燃烧机型式:/ 燃烧机点火方式:/ 燃烧机燃料消耗量:/ 燃料:生物质、煤 加热方式:间接热风 安全装置:自动报警（故障及超温），自动关机，温控装置，电器过载保护装置，漏电保护装置，灭火器 | 29500
收获后处理机械 | 干燥机械 | 谷物烘干机 | 批处理量10—20t循环式谷物烘干机 | 安徽都灵精密机械有限公司 | 批式循环谷物干燥机 | 5HDL-15 | 结构尺寸（长*宽*高mm）:3984*2196*10265 整机质量（kg）:2749 配套动力（kw）:7.845 循环批处理量（t）:15 处理方式:批式循环方式 结构形式:固定式 小时处理量（稻谷）:850kg/h 燃料:谷糠 加热方式:间接换热 安全装置:满量开关 安全装置:定时开关 安全装置:风压开关 安全装置:热继电器、传感器、保险丝、异常报警等 | 29500
收获后处理机械 | 干燥机械 | 谷物烘干机 | 批处理量10—20t循环式谷物烘干机 | 辽宁海帝升机械有限公司 | 粮食烘干机 | HDS-L12000D-Y | 结构尺寸（长*宽*高mm）:3590×2570×9796 整机质量（kg）:2800 配套动力（kw）:8.3 单位耗热量:≤5800（kJ/kg H2O） 破碎率增量:≤0.5% 处理方式:批次循环式 批次处理量:12吨 干燥能力:≥8.9t•％h 燃烧机型式:喷枪式燃烧器 燃烧机点火方式:自动点火 燃烧消耗量:13L/h（最大消耗量） 噪声:≤85dB（A） 燃料:柴油 | 29500
收获后处理机械 | 干燥机械 | 谷物烘干机 | 批处理量10—20t循环式谷物烘干机 | 全椒金竹机械制造有限公司 | 热风压入式谷物干燥机 | 5HY-15 | 结构尺寸（长*宽*高mm）:5087*3606*10086mm 整机质量（kg）:4690kg 配套动力（kw）:8.3kw 结构型式:固定式 处理方式:批式循环 循环批处理量（批示循环式）（t）:15（稻谷） 产品型号:5HY-15 燃料: 无烟煤、稻壳、柴 电机总功率（kw）:8.3 加热方式:间接加热 安全装置:谷物温度传感器、故障报警、满粮报警、超温报警、热继电器、热风温度传感器、过载保护装置、漏电保护装置 单位耗热量（kJ/kgH₂O）:间接加热 ≤8120 降水幅度（%）:0.5-1.2 | 29500
收获后处理机械 | 干燥机械 | 谷物烘干机 | 批处理量20—30t循环式谷物烘干机 | 合肥三伍机械有限公司 | 批式循环谷物干燥机 | 5HXG-20.0 | 结构尺寸（长*宽*高mm）:2500x4480x11300 整机质量（kg）:3660 配套动力（kw）:13.35 主要技术参数:批处理量20t 处理方式:循环式 燃烧型式:热风炉 点火方式:人工点火 输送电机:2.2kw 排风风机:5.5kw 排粮电机:0.4kw 下搅龙电机:2.2kw 上搅龙电机:1.5kw 其它:0.55kw | 37100
收获后处理机械 | 干燥机械 | 谷物烘干机 | 批处理量30t及以上循环式谷物烘干机 | 开封市丰盛机械有限公司 | 批式循环谷物干燥机 | 5HHX-32 | 结构尺寸（长*宽*高mm）:3060×3060×10540 整机质量（kg）:11800 配套动力（kw）:17.3 结构型式:循环式 批处理量:32t 干燥速率:3.0%/h 干燥段数量/每段高度:3个/740mm 装机容量:48.9m³ 缓苏段数量/每段高度:1个/680mm 热风温度范围:40℃~60℃ 热风机型号:XTT-8A 热风炉型号:5L-32 提升机生产率:32t/h | 69900
收获后处理机械 | 干燥机械 | 谷物烘干机 | 批处理量30t及以上循环式谷物烘干机 | 江苏谷阳农业机械有限公司 | 低温循环干燥机 | 5HGY-30 | 结构尺寸（长*宽*高mm）:4812*5580*12690 整机质量（kg）:5500 配套动力（kw）:21.92Kw 产品型号:5HGY-30 处理量:≥1500kg 处理方式:批式循环 批处理量:30t 加热方式:间接加热 燃料:煤、生物质 电机总功率:21.92Kw 塔体内尺寸:2200*2900*9760 结构型式:固定式 安全装置:风压开关、定时开关、控制保险丝、异常报警、满粮报警、灭火器 | 69900
收获后处理机械 | 干燥机械 | 谷物烘干机 | 批处理量10—20t循环式谷物烘干机 | 平利县电机制造有限责任公司 | 粮食烘干机 | 5H-14TP | 结构尺寸（长*宽*高mm）:7800*3000*5800 整机质量（kg）:4500kg 配套动力（kw）:17.5kw 结构型式:批式循环 处理量:：≥2.0t/h 批处理量:14.0t 燃烧机形式: 热风炉 燃煤消耗量:：≤24kg/h 适用燃料:煤、柴 点火方式:手动 安全装置:外露回转防护装置 过载、漏电保护装置、温控保护装置、灭火器 干燥不均匀度:0.5% 破碎率增值:0.2% | 29500
收获后处理机械 | 干燥机械 | 谷物烘干机 | 处理量100t/d及以上连续式谷物烘干机 | 开原市九华粮食烘干设备有限公司 | 粮食干燥机 | HGJ-200T | 结构尺寸（长*宽*高mm）:3000×3000×22100 整机质量（kg）:42000 配套动力（kw）:152 处理量:≥200t/d 10%≤降水幅度≤15% 降水幅度:5%～15% 缓苏段高度:3624mm 干燥段数量/每段高度:3/1段5436、2段3624、3段4530 干燥机净容积:123.3m3 冷却段高度:2718mm 热风温度范围:40～160 ℃ 热风炉炉排型式:卧式链条炉 热风炉换热器型式:列管式 处理方式:连续式 | 110000
收获后处理机械 | 清选机械 | 粮食清选机 | 300单元及以上CCD图像传感器杂粮色选机 | 合肥泰禾光电科技股份有限公司 | 杂粮色选机 | 6SXZ-378C | 结构尺寸（长*宽*高mm）:2540*1520*2100mm 整机质量（kg）:1230kg 配套动力（kw）:3.8kw 执行单元数:378个 传感器:彩色线阵CCD 单个执行单元生产率:黄豆≥8kg/h；葵仁≥5kg/h；蚕豆瓣≥8kg/h 千瓦小时生产率:黄 豆≥400kg/(kW·h)； 葵 仁≥300kg/(kW·h)；蚕豆瓣≥400kg/(kW·h)； 空载噪声:≤70dB(A) 一次带出比:黄 豆≥1﹕4； 葵 仁≥1﹕4；蚕豆瓣≥1﹕4 二次带出比:黄 豆≥2﹕1； 葵 仁≥2﹕1； 蚕豆瓣≥2﹕1 选净率:黄 豆≥99%；葵 仁≥99%；蚕豆瓣≥99%； 剔除率:≥80% 绝缘阻值:绝缘阻值≥1M欧 | 37000
收获后处理机械 | 清选机械 | 粮食清选机 | 300单元及以上CCD图像传感器杂粮色选机 | 安徽中科光电色选机械有限公司 | 杂粮色选机 | 6SXZ-320 | 结构尺寸（长*宽*高mm）:2486*1500*1680 整机质量（kg）:950 配套动力（kw）:3.5 执行单元数（个） :320 执行单元单位时间生产率（kg/h）:芸豆≥9/葵仁≥5/蚕豆瓣≥8 电源(v/Hz):220V50Hz 光电探测方式:彩色线阵CCD 气源压力（MPa）:0.6-0.8MPa 工作噪声dB(A): ≤85 一次带出比:芸豆≥1:5/葵仁≥1:5/蚕豆瓣≥1:5 二次带出比 :芸豆≥2:1/葵仁≥2:1/蚕豆瓣≥2:1 选净率（%）:芸豆≥99/葵仁≥99/蚕豆瓣≥99 千瓦小时产量（kg/kw·h）:芸豆≥700/葵仁≥400/蚕豆瓣≥600 | 37000
收获后处理机械 | 干燥机械 | 谷物烘干机 | 处理量100t/d及以上连续式谷物烘干机 | 河南中旗农机科技有限公司 | 粮食烘干机 | 5HL-5 | 结构尺寸（长*宽*高mm）:2414×2414×18000 整机质量（kg）:15000 配套动力（kw）:54.7 处理方式:连续式 燃料:煤 燃烧机型式:燃煤热风炉 燃烧机点火方式:人工 煤消耗量:130-160kg/h 安全装置:漏电保护、安全护栏等 干燥能力:50t·%/h 结构形式:固定式 处理量:100t/d 型号规格:5HL-5 | 110000
收获后处理机械 | 干燥机械 | 谷物烘干机 | 批处理量10—20t循环式谷物烘干机 | 怀远县巨龙机械制造有限公司 | 谷物干燥机 | 5H-12 | 结构尺寸（长*宽*高mm）:3600*2300*8950 整机质量（kg）:2700 配套动力（kw）:9.2 结构型式:固定式 处理方式:批式循环 批处理量:12t/批 每小时降水率:稻谷 0.4-0.8% 小麦0.6-1.0% 干燥能力:稻≥7.0 t.%/h 麦≥8.0 t.%/h 燃烧机型式:热风炉 燃烧机点火方式:人工点火 燃烧机燃烧消耗量:稻壳25-40kg/h 木柴12-20kg/h 秸杆30-45kg/h 煤10-18kg/h 燃料:煤 安全装置:满粮报警、热继电器、温控仪、过载保护装置、漏电保护装置 | 29500
收获后处理机械 | 干燥机械 | 谷物烘干机 | 批处理量10—20t循环式谷物烘干机 | 辽宁海帝升机械有限公司 | 粮食烘干机 | HDS-L10000D-Y | 结构尺寸（长*宽*高mm）:3590×2570×9184 整机质量（kg）:2700 配套动力（kw）:8.5 单位耗热量:≤8120（kJ/kg H2O） 破碎率增量:≤0.5% 处理方式:批次循环式 批次处理量:10吨 干燥能力:≥8.9t•％h 燃烧机型式:热风炉 燃烧机点火方式:手动点火 燃烧消耗量:≤45kg/h 噪声:≤85dB（A） 燃料:煤 | 29500
收获后处理机械 | 干燥机械 | 谷物烘干机 | 批处理量30t及以上循环式谷物烘干机 | 辽宁海帝升机械有限公司 | 粮食烘干机 | HDS-L30000D-Y | 结构尺寸（长*宽*高mm）:4702×3680×13190 整机质量（kg）:6400 配套动力（kw）:15.3 单位耗热量:5800（kJ/kgH2O） 破碎率增量:≤0.5% 处理方式:批次循环式 批次处理量:30吨 干燥能力:≥17.8t•％h 燃烧机型式:枪型双喷嘴燃烧器 燃烧机点火方式:自动点火 燃烧消耗量:33L/h（最大消耗量） 噪声:≤85dB（A） 燃料:柴油 | 69900
收获后处理机械 | 干燥机械 | 谷物烘干机 | 批处理量30t及以上循环式谷物烘干机 | 扬州天扬粮油机械制造有限公司 | 通用型谷物干燥机 | TKD-3000 | 结构尺寸（长*宽*高mm）:3436*3978*11855 整机质量（kg）:9000 配套动力（kw）:16 结构形式:批式循环 批处理量(稻谷）:30t 燃烧机形式:枪式 燃料:柴油、秸秆、稻壳等 安全装置:阻旋式满量报警装置，热继电器，风压开关，压力传感器，过载和漏电保护，热风温度传感器，谷物温度传感器和外气温度传感器 选配热源:热风炉、热交换器、燃气燃烧器等 批处理量（小麦）:35t 燃烧机点火方式:自动点火 燃烧机燃油消耗量:3.0-12.0L/H 规格型号:TKD-3000 | 69900
收获后处理机械 | 干燥机械 | 谷物烘干机 | 批处理量30t及以上循环式谷物烘干机 | 安徽正阳机械科技有限公司 | 谷物干燥机 | 5HM-30 | 结构尺寸（长*宽*高mm）:3800*5060*12340 整机质量（kg）:4900 配套动力（kw）:14.85 处理方式:批式循环 加热方式:间接加热 安全装置:过载保护、漏电保护、满粮报警、故障报警、灭火器 干燥能力:≥18t•%/h 破碎率增加值:≤0.3% 干燥不均匀度:≤0.6% 爆腰率增值:≤2% 粉尘:≤6.5mg/立方米 噪声:≤84db 出机温度：:环境温度高于0℃时：不超过环境温度8℃ 批处理量:30吨/批 结构形式:固定式 | 69900
收获后处理机械 | 干燥机械 | 谷物烘干机 | 批处理量30t及以上循环式谷物烘干机 | 安徽森米诺农业科技有限公司 | 低温循环式环保型谷物烘干机 | 5HPS-30B | 结构尺寸（长*宽*高mm）:4300*3514*12150 整机质量（kg）:7300 配套动力（kw）:19.55 结构型式:固定式 处理方式:批式循环 处理量:≥1700kg/h 循环批处理量:30t 加热方式:间接加热 安全装置:自动温控、故障报警、满粮报警、电器过载保护、漏电保护、灭火器 燃料:媒、生物质、燃油、燃气 塔体内尺寸（长*宽*高):2974*2274*11130mm 燃烧机型式:/ 燃烧机点火方式:/ | 69900
收获后处理机械 | 脱粒机械 | 玉米脱粒机 | 生产率3—5t/h玉米脱粒机 | 凤城市草河机械制造有限公司 | 玉米脱粒机 | 5TY-60-240 | 结构尺寸（长*宽*高mm）:1200×1300×1150 整机质量（kg）:105 配套动力（kw）:2.7 结构型式:全喂入 喂入方式:人工 滚筒型式:锤式 滚筒数量:1个 主滚筒直径×长度:（Φ205-Φ240）×560mm 主滚筒转速:920r/min 凹板类型:冲孔 分离型式:风机 清选型式:清选筛 筛体尺寸（长×宽）:795×300mm 风扇型式:离心式 风扇数量:1个 风扇直径:Φ342mm 风扇转速:920r/min 生产率:2500-3500kg/h | 470
收获后处理机械 | 干燥机械 | 谷物烘干机 | 批处理量10—20t循环式谷物烘干机 | 无锡市长洲环保科技有限公司 | 谷物干燥机 | 5HCZ-15 | 结构尺寸（长*宽*高mm）:3200*4300*10000 整机质量（kg）:3000 配套动力（kw）:无 结构型式:批式循环 批处理量:稻谷：15吨/批 批处理量:小麦：18.75吨/批 工作电压:380V 电机总功率:7.87kW 燃料:煤、生物质燃料 燃烧器型号:5L-15 燃烧器点火方式:人工点火 燃烧器加热方式:间接加热 安全装置:报警装置、温度控制仪、热风传感器、热继电器、灭火器、过载保护装置、漏电保护装置 | 29500
收获后处理机械 | 清选机械 | 粮食清选机 | 300单元以下CCD图像传感器大米色选机 | 安徽中科光电色选机械有限公司 | 大米色选机 | 6SXM-128 | 结构尺寸（长*宽*高mm）:1582*1210*2021 整机质量（kg）:500 配套动力（kw）:0.8 执行单元数（个）:128 执行单元单位时间处理量（kg/h）:≥30 光电探测方式:黑白线阵CCD 气源压力（MPa）:0.5-0.8MPa 成品异色粒含量（%）:≤1 剔除率:粳米≥90/籼米≥90/粳糯米≥90 一次带出比: 粳米≤2:1/籼米≤2:1/粳糯米≤1:1 二次带出比:粳米≤1:8/籼米≤1:8/粳糯米≤1:9 工作噪声dB(A): ≤80 执行单元单位时间生产率（kg/h）:粳米/籼米/粳糯米≥30（单个） | 20900
收获后处理机械 | 干燥机械 | 谷物烘干机 | 处理量100t/d及以上连续式谷物烘干机 | 开封市丰盛机械有限公司 | 连续式粮食干燥机 | 5HH-200 | 结构尺寸（长*宽*高mm）:2900×3100×23500 整机质量（kg）:28600 配套动力（kw）:117 结构型式:连续式 处理量:200t/d 降水幅度:15% 缓苏段高度:1520mm 干燥段数量/每段高度:8个/1520mm 干燥机净容积:108m³ 热风温度范围:80℃~120℃ 热风机型号:1：HGF-I-8C/2:HGF-I-10C 热风炉型号:WRM-3T 冷却风机型号:HGF-I-6.8A | 110000
收获后处理机械 | 干燥机械 | 谷物烘干机 | 处理量100t/d及以上连续式谷物烘干机 | 郑州万谷机械股份有限公司 | 混流粮食烘干机 | 5HSN-100 | 结构尺寸（长*宽*高mm）:4168*2590*15780 整机质量（kg）:15500(塔重) 配套动力（kw）:65.35 日处理量:100t 结构型式:连续式 装粮容积:288m³ 降水幅度(稻谷):5～8% 单位耗热量:7698.7kJ/kg 干燥能力:41.5t·%/h 破碎率增值:0.14% 干燥不均匀度:0.40% 爆腰率增值(水稻):1.3% 粉尘:5.841mg/m³ | 110000
收获后处理机械 | 干燥机械 | 谷物烘干机 | 批处理量30t及以上循环式谷物烘干机 | 安徽禾阳机械科技有限公司 | 批式循环谷物干燥机 | 5HXL-30 | 结构尺寸（长*宽*高mm）:4830X3825X11124 整机质量（kg）:5900 配套动力（kw）:无参数 结构型式:固定式 循环批处理量（批式循环式）(t):30 日处理量（连续式）:/ 处理方式:批式循环 燃料:/ 加热方式:间接加热 电机总功率(KW):18.1 安全装置:满粮警报、电机过载保护器、风压开关、高低温警报、温度显示、定时开关、电路保护熔丝、运行异常警报、循环转速警报 箱体尺寸（长*宽*高）（mm）:3060X2530X8760 注册商标:/ | 69900
收获后处理机械 | 清选机械 | 粮食清选机 | 300单元及以上CCD图像传感器大米色选机 | 合肥泰禾光电科技股份有限公司 | 大米色选机 | 6SXM-378C | 结构尺寸（长*宽*高mm）:2540*1520*2100mm 整机质量（kg）:1230kg 配套动力（kw）:3.8kw 执行单元数:378个 执行单元单位时间处理量:≥30kg/h（单个） 光电探测方式:彩色线阵CCD 气源压力:0.5～0.8MPa 传感器:彩色线阵CCD 成品异色粒率:粳米≤1%；籼米≤1%；粳糯米≤1% 剔除率:粳米≤90；籼米≤90；粳糯米≤80 一次带出比:粳米≤3:1；籼米≤3:1；粳糯米≤3:1 二次带出比:粳米≤1:5；籼米≤1:5；粳糯米≤1:3 交流电源:（220±22）V；（50±0.5）Hz | 37000
收获后处理机械 | 清选机械 | 粮食清选机 | 300单元及以上CCD图像传感器杂粮色选机 | 合肥泰禾光电科技股份有限公司 | 杂粮色选机 | 6SXZ-441 | 结构尺寸（长*宽*高mm）:2976*1509*1945mm 整机质量（kg）:1281kg 配套动力（kw）:4.5kw 清选方式:应用CCD图像传感器技术 执行单元数:441个 执行单元单位时间生产率:黄豆≥8kg/h；葵仁≥5kg/h；蚕豆瓣≥8kg/h； 千瓦小时产量:黄豆≥600kg/kW·h；葵仁≥400kg/kW·h；蚕豆瓣≥600kg/kW·h； 选净率:黄豆≥99.5；葵仁≥99.0；蚕豆瓣≥99.5； 一次带出比:黄豆≥1:5；葵仁≥1:5；蚕豆瓣≥1:5； 二次带出比:黄豆≥1:1；葵仁≥1:1；蚕豆瓣≥1:1； 剔除率:≥80% 绝缘阻值:绝缘阻值≥1M欧 耐压值:耐压值≥交流1000V | 37000
收获后处理机械 | 干燥机械 | 谷物烘干机 | 批处理量20—30t循环式谷物烘干机 | 全椒金竹机械制造有限公司 | 热风吸入式谷物干燥机 | 5HX-20 | 结构尺寸（长*宽*高mm）:4769*2522*13005mm 整机质量（kg）:4960kg 配套动力（kw）:8.7kw 结构型式:固定式 处理方式:批式循环 循环批处理量（批示循环式）（t）:20（稻谷） 产品型号:5HX-20 燃料:无烟煤、稻壳、柴 电机总功率（kw）:8.7 加热方式:间接加热 安全装置:谷物温度传感器、故障报警、满粮报警、超温报警、热继电器、热风温度传感器、过载保护装置、漏电保护装置 单位耗热量（kJ/kgH₂O）:间接加热 ≤8120 降水幅度（%）:0.5-1.2 | 37100
收获后处理机械 | 干燥机械 | 谷物烘干机 | 批处理量10—20t循环式谷物烘干机 | 杞县五丰粮食机械有限公司 | 循环谷物干燥机 | 5XH-15 | 结构尺寸（长*宽*高mm）:2300*2580*8422 整机质量（kg）:7700（带热风炉） 配套动力（kw）:10.67 型号规格:5XH-15 结构型式:批式循环 批处理量:15T 处理量:≥1200Kg/h 干燥能力:≥7t·%/h 干燥不均匀度:≤1% 减干率（小时降水率）:0.4%/h-1.0%/h 加热方式:间接加热 配套热风炉型式:自动控温 点火方式:自动/人工 | 29500
收获后处理机械 | 干燥机械 | 谷物烘干机 | 批处理量10—20t循环式谷物烘干机 | 全椒金竹机械制造有限公司 | 热风吸入式谷物干燥机 | 5HX-15 | 结构尺寸（长*宽*高mm）:4769*2522*10505mm 整机质量（kg）:3680kg 配套动力（kw）:7.2kw 结构型式:固定式 处理方式:批式循环 循环批处理量（批示循环式）（t）:15（稻谷） 产品型号:5HX-15 燃料:无烟煤、稻壳、柴 电机总功率（kw）:7.2 加热方式:间接加热 安全装置:谷物温度传感器、故障报警、满粮报警、超温报警、热继电器、热风温度传感器、过载保护装置、漏电保护装置 单位耗热量（kJ/kgH₂O）:间接加热 ≤8120 降水幅度（%）:0.5-1.2 | 29500
收获后处理机械 | 干燥机械 | 谷物烘干机 | 批处理量10—20t循环式谷物烘干机 | 连云港市三安矿山机械制造有限公司 | 粮食烘干机 | 5HSA-15H | 结构尺寸（长*宽*高mm）:4828*2800*10500 整机质量（kg）:5900 配套动力（kw）:9.0 结构型式:批式循环 每小时降水率:0.5-1.2kg/h 处理量:≥800kg/h 批处理量:15吨/批 燃烧机形式:热风炉（自动控温） 燃烧方式:人工点火 燃烧消耗量:稻壳25-35kg/h、木柴17-20kg/h、秸秆45-55kg/h、煤14-19kg/h 加热方式:间接加热 选配热源:蒸汽换热器 安全装置:满量警报、热继电器、温控仪、过载保护装置、漏电保护装置、熄火时自动断油装置 | 29500
收获后处理机械 | 干燥机械 | 谷物烘干机 | 批处理量10—20t循环式谷物烘干机 | 安徽辰宇机械科技有限公司 | 谷物干燥机 | 5HCY-15H | 结构尺寸（长*宽*高mm）:4320*2492*9300 整机质量（kg）:3000 配套动力（kw）:9.0 型号规格:5HCY-15H 结构型式:批式循环 每小时降水率（%）:稻谷0.5~1.0小麦0.6~1.2 干燥能力（t•%/h）:≥7.0 燃烧机型式:热风炉（自动控温） 燃烧机点火方式:人工点火 燃烧机燃料消耗量（kg/h）:稻壳25~35木柴20秸秆55煤17 燃料:稻壳、木柴、秸秆、无烟煤 安全装置:满量报警、热继电器、温控仪、过载保护装置、漏电保护装置 批处理量（吨/批）:15 | 29500
收获后处理机械 | 干燥机械 | 谷物烘干机 | 批处理量10—20t循环式谷物烘干机 | 沃得重工（中国）有限公司 | 谷物干燥机 | 5H-15 | 结构尺寸（长*宽*高mm）:3454×2026×10421 整机质量（kg）:2749 配套动力（kw）:7.53（电机功率） 处理量（kg/h）:≥750 结构型式:固定式 处理方式:批式循环 加热方式:间接加热 燃料:煤，生物质，油 循环批处理量（批式循环式）（t）:15 塔体内尺寸（长×宽×高）（mm）:1790×2000×8130 安全装置:满粮警报、过载保护、漏电保护、故障报警、灭火器 单位耗热量（kJ/kg.水）:7888 干燥能力（t·％h）:9.4 | 29500
收获后处理机械 | 干燥机械 | 谷物烘干机 | 处理量100t/d及以上连续式谷物烘干机 | 铁岭市裕峰粮食干燥设备有限公司 | 粮食烘干机 | 5HSHN-200 | 结构尺寸（长*宽*高mm）:3000×3000×19770 整机质量（kg）:36000 配套动力（kw）:110.3 干燥方式:连续式 降水幅度:13~25% 处理量:200t/d 缓苏段高度:2670mm 干燥段数量/每段高度:2/（5340、4450）个/mm 干燥机净容积:84m3 冷却段高度:2670mm 热风温度范围:（130~150）±5℃ 热风机型号1:Y4-73-10D 热风机型号1电机功率:30kw 热风机型号2:Y4-73-9D 热风机型号2电机功率:22kw 冷却风机型号:G4-72-6C 冷却风机电机功率:11kw 热风炉型号:GJL-4T 热风炉炉排型式:链条式 热风炉换热器型式:列管式 热风炉热功率（输出热量）:10048.32kJ/h 引烟风机型号:Y5-47-8C 引烟风机电机功率:22kw 热风炉燃料种类:煤 鼓风机功率:5.5kw 排粮电机功率:1.5kw | 110000
收获后处理机械 | 干燥机械 | 谷物烘干机 | 批处理量20—30t循环式谷物烘干机 | 安徽谷丰机械科技有限公司 | 批式循环谷物干燥机 | 5HXG-22 | 结构尺寸（长*宽*高mm）:2620*4535*12230 整机质量（kg）:3760 配套动力（kw）:/ 结构形式:固定式 处理量:≥1200kg/h 处理方式:批式循环 循环批处理量:22t 电机总功率:12.35kW 加热方式:间接加热 塔体内尺寸:2400*2000*11035（mm） 安全装置:故障自动报警、温度控制、电机过载保护、满粮报警、漏电保护、自动关机 配套电源:三相380v/50HZ（东南亚、国内地区），三相420v/60HZ（国外） 标准配置:维修爬梯、电器控制系统、水分检测装置、警示标志 | 37100
收获后处理机械 | 干燥机械 | 谷物烘干机 | 批处理量30t及以上循环式谷物烘干机 | 全椒金竹机械制造有限公司 | 热风压入式谷物干燥机 | 5HY-30A | 结构尺寸（长*宽*高mm）:6934*3848*13430mm 整机质量（kg）:8100kg 配套动力（kw）:22.8kw 结构型式:固定式 处理方式:批式循环 循环批处理量（批式循环式）（t）:30（稻谷） 产品型号:5HY-30A 燃料:无烟煤、稻壳、柴 电机总功率（kw）:22.8 加热方式:间接加热 安全装置:谷物温度传感器、故障报警、满粮报警、超温报警、热继电器、热风温度传感器、过载保护装置、漏电保护装置 单位耗热量（kJ/kgH₂O）:间接加热 ≤8120 降水幅度（%）:0.5-1.2 | 69900
收获后处理机械 | 干燥机械 | 谷物烘干机 | 批处理量30t及以上循环式谷物烘干机 | 杞县五丰粮食机械有限公司 | 谷物干燥机 | 5XH-30 | 结构尺寸（长*宽*高mm）:3400*4250*11945 整机质量（kg）:4500（不带热风炉） 配套动力（kw）:18.14 型号规格:5XH-30 结构型式:批式循环 批处理量:30T 处理量:≥2500Kg/h 点火方式:自动/人工 加热方式:间接加热 安全装置:满粮报警、热继电器、温控仪等 干燥能力:≥20t·%/h 干燥不均匀度:≤1% 破碎率增值:≤0.5% | 69900
收获后处理机械 | 干燥机械 | 谷物烘干机 | 处理量100t/d及以上连续式谷物烘干机 | 郑州万谷机械股份有限公司 | 顺逆流粮食烘干机 | 5HST-100 | 结构尺寸（长*宽*高mm）:3405*3405*17180 整机质量（kg）:19000 配套动力（kw）:63.25 结构形式 :连续式 日处理量 :100t 单位耗热量 :6698.8kJ/kg(H2O) 干燥能力 :81.2t·%/h 破碎率增值 :0.2% 干燥不均匀度 :0.6% 裂纹率增值（玉米） :9.3% 出机物料温度 :28.3～30.6℃ 粉尘 :6.4mg/m³ 噪声 :84.5dB（A） | 110000
收获后处理机械 | 干燥机械 | 谷物烘干机 | 批处理量10—20t循环式谷物烘干机 | 浙江柳林农业机械股份有限公司 | 批式循环谷物干燥机 | 5H-12A | 结构尺寸（长*宽*高mm）:3640*2685*9600 整机质量（kg）:2300 配套动力（kw）:6.2 结构形式:批式循环 批处理量（吨/批）:稻谷：12；小麦：15 燃烧器型号:BS15 点火方式:自动点火 燃料消耗量(kg/h):≤12 燃料:柴油、煤油 安全装置:满粮报警、定时开关、风压开关、过热保护、控制保险、漏电保护、热继电器、燃烧机熄火、灭火器 型号规格:5H-12 无参数:无参数 无参数:无参数 | 29500
收获后处理机械 | 清选机械 | 粮食清选机 | 300单元及以上CCD图像传感器大米色选机 | 安徽宏实光机电高科有限公司 | 大米色选机 | 6SXM-315(CCD) | 结构尺寸（长*宽*高mm）:2250X1570X1850 整机质量（kg）:1100(±5%) 配套动力（kw）:3.0 执行单元数:315个 单个执行单元单位时间处理量:≥30KG/H 光电探测方式:黑白线阵CCD 气源压力:0.6~0.8MPA 成品异色粒率:≤1% 工作噪声:≤80dB(A) 剔除率:≥80~90% 一次带出比:≤3:1 二次带出比:≤1:3~1:5 气源消耗:＜2.5m³/min | 37000
收获后处理机械 | 清选机械 | 粮食清选机 | 300单元及以上CCD图像传感器大米色选机 | 合肥泰禾光电科技股份有限公司 | 大米色选机 | 6SXM-315C | 结构尺寸（长*宽*高mm）:2230*1520*2100mm 整机质量（kg）:1070kg 配套动力（kw）:3.3kw 执行单元数:315个 执行单元单位时间处理量:≥30kg/h（单个） 光电探测方式:彩色线阵CCD 气源压力:0.5～0.8MPa 传感器:彩色线阵CCD 交流电源:（220±22）V；（50±0.5）Hz 成品异色粒率:粳米≤1%；籼米≤1%；粳糯米≤1% 剔除率:粳米≤90；籼米≤90；粳糯米≤80 一次带出比:粳米≤3:1；籼米≤3:1；粳糯米≤3:1 二次带出比:粳米≤1:5；籼米≤1:5；粳糯米≤1:3 | 37000
收获后处理机械 | 清选机械 | 粮食清选机 | 300单元及以上CCD图像传感器杂粮色选机 | 合肥泰禾光电科技股份有限公司 | 杂粮色选机 | 6SXZ-315C | 结构尺寸（长*宽*高mm）:2230*1520*2100mm 整机质量（kg）:1070kg 配套动力（kw）:3.3kw 执行单元数:315个 传感器:彩色线阵CCD 单个执行单元生产率:黄豆≥8kg/h；葵仁≥5kg/h；蚕豆瓣≥8kg/h 千瓦小时生产率:黄 豆≥400kg/(kW·h)； 葵 仁≥300kg/(kW·h)；蚕豆瓣≥400kg/(kW·h)； 空载噪声:≤70dB(A) 一次带出比:黄 豆≥1﹕4； 葵 仁≥1﹕4；蚕豆瓣≥1﹕4 二次带出比:黄 豆≥2﹕1； 葵 仁≥2﹕1； 蚕豆瓣≥2﹕1 选净率:黄 豆≥99%；葵 仁≥99%；蚕豆瓣≥99%； 剔除率:≥80% 绝缘阻值:绝缘阻值≥1M欧 | 37000
收获后处理机械 | 干燥机械 | 谷物烘干机 | 批处理量20—30t循环式谷物烘干机 | 辽宁海帝升机械有限公司 | 粮食烘干机 | HDS-L20000D-Y | 结构尺寸（长*宽*高mm）:3786×2490×10540 整机质量（kg）:3200 配套动力（kw）:9.27 结构形式:批次循环式 批次处理量:20吨 单位耗热量:≤8120 kJ/kgH2O 破碎率增量:≤0.3 % 干燥能力:≥8.9t•％h 燃烧机型式:热风式 燃烧机点火方式:手动点火 燃烧消耗量:45kg/h 噪声:≤85dB（A） 燃料:生物质颗粒 | 37100
收获后处理机械 | 脱粒机械 | 玉米脱粒机 | 生产率0.4—3t/h玉米脱粒机 | 湖南省金峰机械科技有限公司 | 玉米脱粒机 | 5TY-33-120 | 结构尺寸（长*宽*高mm）:1000x520x1020 整机质量（kg）:50 配套动力（kw）:2.2 喂入型式:全喂入 喂入台尺寸（长x宽）（mm）:850x200 喂入台高度（mm）:1020 滚筒类型:筋条式单滚筒 滚筒尺寸（直径x长）（mm）:Ø120x330 滚筒转速（r/min):1485 凹板类型:栅格式 筛体尺寸（长x宽）（mm）:330x150 生产率（kg/h）:≥600 分离、清选型式:无 | 110
收获后处理机械 | 干燥机械 | 谷物烘干机 | 处理量100t/d及以上连续式谷物烘干机 | 铁岭天成干燥设备制造有限公司 | 粮食干燥机 | HG-150T | 结构尺寸（长*宽*高mm）:3140*2770*19060mm 整机质量（kg）:13400kg 配套动力（kw）:111kw 结构型式:连续式（间接加热） 处理量（玉米）:≥180t/d（5%≤降水幅度为<10%）、≥150t/d（10%≤降水幅度≤15%） 装机容积:54.7m³ 热风机型号:Y4-73-9C、Y4-73-9C 热风炉型号:DZL-3T 燃烧机型式:热风炉 燃烧机点火方式:人工 燃料:煤 安全装置:干燥设备与燃烧炉有防火隔离装置和防爆装置；电控系统有过载保护装置和漏电保护装置；温度能自动控制；料位器过载装置。 炉排型式:链条式 | 110000
收获后处理机械 | 干燥机械 | 谷物烘干机 | 处理量100t/d及以上连续式谷物烘干机 | 哈尔滨东宇农业工程机械有限公司 | 粮食干燥机 | 5HSH-200 | 结构尺寸（长*宽*高mm）:7874×4162×17300 整机质量（kg）:23000 配套动力（kw）:72.5 处理量:200t/d 降水幅度:4% 干燥机净容积:82m3 装机总容量:72.5kW 热风机型号名称:1号：4-72№10C（低温） 2号：4-72№8C（高温） 热风机转速:1号：1120（低温） 2号：1600（高温）r/min 热风机风压:1号：1714（低温） 2号：1996（高温）Pa 热风机流量:1号：39146（低温） 2号：29954（高温）m3/h 热风机电机功率:1号：30（低温） 2号：30（高温）kW 冷却风机型号名称:4-72№6C 冷却风机转速:2000r/min 冷却风机风压:1907Pa 冷却风机流量:14453m3/h 冷却风机电机功率:11kW 热风炉型号名称:JXR-2-Ⅲ 热风炉热功率:5.0×106kJ/h 结构形式:连续式 干燥方式:间接加热 干燥段数量/每段高度:4个/1500mm 缓苏段数量/每段高度:3750mm 冷却段高度:1500mm 热风机数量:2个 冷却风机数量:1个 热风炉燃料种类:煤 鼓风机功率:3kW 排粮电机功率:1.5kW 热风炉换热器型式:列管式 热风炉炉排型式:链条式自动炉排 热风炉引烟风机型号名称:Y5-48№5C 热风炉引烟风机转速:2800r/min 热风炉引烟风机流量:6736m3/h 热风炉引烟风机电机功率:7.5kW 热风炉加热方式:自动炉排 热风温度范围:顺流＜90℃ 混流＜55℃ | 110000
收获后处理机械 | 干燥机械 | 谷物烘干机 | 处理量100t/d及以上连续式谷物烘干机 | 山东德农农业机械制造有限责任公司 | 粮食干燥机 | 5GH-150 | 结构尺寸（长*宽*高mm）:2600×2600×17000 整机质量（kg）:35000 配套动力（kw）:84.6 处理量（t/d）:150T/D 结构形式:连续式 燃料:煤 安全装置:满粮报警，过载，漏电保护装置，灭火器。 处理方式:连续式 加热方式:间接加热 降水幅:13%-15% 装机总容量:98% 换热器效率:85% 装粮容积:71.4m³ | 110000
收获后处理机械 | 干燥机械 | 谷物烘干机 | 处理量100t/d及以上连续式谷物烘干机 | 开原市九华粮食烘干设备有限公司 | 粮食干燥机 | HGJ-150T | 结构尺寸（长*宽*高mm）:2600×2600×18400 整机质量（kg）:38000 配套动力（kw）:108.3 处理量:≥150t/d 10%≤降水幅度≤15% 降水幅度:5%～15% 缓苏段高度:2718mm 干燥段数量/每段高度:2/1段6342、2段4530 干燥机净容积 :90.8m3 冷却段高度:2718mm 热风温度范围:40～160℃ 热风炉炉排型式:卧式链条炉 热风炉换热器型式:列管式 处理方式:连续式 | 110000
收获后处理机械 | 干燥机械 | 谷物烘干机 | 处理量100t/d及以上连续式谷物烘干机 | 铁岭圣添机械有限公司 | 粮食烘干机 | SHN150 | 结构尺寸（长*宽*高mm）:2400×2500×17970 整机质量（kg）:35000 配套动力（kw）:74.75 结构形式:连续式（间接加热） 处理量（玉米kg）:≥6250（日处理量t/d:150）(10%≤降水幅度≤15%)≥9166.7（日处理量t/d:220)(5%≤降水幅度＜10%)） 燃烧机形式:热风炉 燃烧机点火方式:人工 燃烧机燃料消耗量（kg/h）:208 燃料:煤 安全装置:电控系统有过载、短路保护装置，有料位器过载信号、有温控功能和超温报警功能。 无参数:无参数 无参数:无参数 无参数:无参数 | 110000
收获后处理机械 | 干燥机械 | 谷物烘干机 | 处理量100t/d及以上连续式谷物烘干机 | 河南亿农机械科技有限公司 | 连续式谷物烘干机 | 5H-120 | 结构尺寸（长*宽*高mm）:2600mm×2400mm×17000mm 整机质量（kg）:17000kg 配套动力（kw）:49.7kw 处理量:120t/d 降水幅度:11% 缓苏段高度:1500mm 冷却段高度:1500mm 热风温度范围:50-130℃ 热风机:37kw 排粮电机功率:1.1kw 冷却风机:4kw 干燥机净容积:50m³ 鼓风机功率:0.1kw | 110000
收获后处理机械 | 干燥机械 | 谷物烘干机 | 批处理量10—20t循环式谷物烘干机 | 安徽辰宇机械科技有限公司 | 谷物干燥机 | 5H-12 | 结构尺寸（长*宽*高mm）:4320*2492*9030 整机质量（kg）:2835 配套动力（kw）:8.6 型号规格:5H-12型谷物干燥机 结构型式:循环式 干燥方式:间接加热 干燥速率（%/h）:0.5-1.2 装机容量（m³）:24.4 干燥段数量/每段高度（个/mm）:1/1156 缓苏段数量/每段高度（个/mm）:1/5570 热风温度范围（℃）:40-70 热风机型号名称:4-72-6A型离心风机 批处处理量（t）:12 | 29500
收获后处理机械 | 干燥机械 | 谷物烘干机 | 批处理量30t及以上循环式谷物烘干机 | 安徽都灵精密机械有限公司 | 批式循环谷物干燥机 | 5HDL-30 | 结构尺寸（长*宽*高mm）:4900*4200*12033 整机质量（kg）:5300 配套动力（kw）:17.22 结构形式:固定式 小时处理量（稻谷）:1900kg/h 循环批处理量（t）:30 处理方式:批式循环方式 燃料:谷糠 加热方式:间接换热 安全装置:满量开关 安全装置:定时开关 安全装置:风压开关 安全装置:热继电器、传感器、保险丝、异常报警等 | 69900
收获后处理机械 | 脱粒机械 | 玉米脱粒机 | 生产率3—5t/h玉米脱粒机 | 四川建鸿农机制造有限公司 | 玉米脱粒机 | 5TY-50B | 结构尺寸（长*宽*高mm）:940×350×730 整机质量（kg）:22（不含电机） 配套动力（kw）:1.5～2.2 结构型式:全喂入 滚筒型式:圆条焊接式 滚筒直径:Φ98mm 滚筒长度:500mm 主轴转速:1750r/min 生产率:3.577t/h 破碎率:0.7% 皮带盘:100mm 电机皮带轮:60mm 转换轮:75mm | 470
收获后处理机械 | 干燥机械 | 谷物烘干机 | 批处理量10—20t循环式谷物烘干机 | 浙江如雷实业有限公司 | 批式循环谷物干燥机 | 5HRL-10.0 | 结构尺寸（长*宽*高mm）:3920x1970x7510 整机质量（kg）:1950 配套动力（kw）: 6.963 处理量（t/批): 10 适合燃料(/):煤油或0#柴油 燃烧机形式(/):热风炉（双枪喷雾式） 结构形式(/):批式循环 点火方式（/):自动点火 燃料消耗量 :kg/h 11.1 降水幅度 : %/h 0.7（水稻） 热风炉型号:BT14LRF 热风炉热功率:MJ/h 420 热风机功率:kW 4.0 | 29500
收获后处理机械 | 干燥机械 | 谷物烘干机 | 处理量100t/d及以上连续式谷物烘干机 | 开原宏兴机械制造有限公司 | 粮食烘干机 | SHNT-150 | 结构尺寸（长*宽*高mm）:2400×2500×17000 整机质量（kg）:45000 配套动力（kw）:81.9 处理量（t/d）:150 降水幅（%）:15 装机容积（m3）:57 单位耗热量（kJ/kg）:≤8000 结构形式:连续式 热风机型号(---):Y4-73NO.10D 热风机转速(r/min):1470 热风机全压(Pa):1900 热风机流量(m3/h):60000 热风机功率(kw):45 冷风机型号(---):4-72-6C 冷风机转速(r/min):2000 冷风机全压(Pa):1753 冷风机流量(m3/h):17300 冷风机功率(kw):11 热风炉型号(---):WJR150 热风炉热功率(MJ/h):7536 输出热风最高温度(℃):160 | 110000
收获后处理机械 | 干燥机械 | 谷物烘干机 | 处理量100t/d及以上连续式谷物烘干机 | 铁岭天星机械有限公司 | 谷物干燥机 | MCGD-100 | 结构尺寸（长*宽*高mm）:3500*2560*13600 整机质量（kg）:15000 配套动力（kw）:62.7 降水幅度 （% ） :12-16 装机容积（ m3 ） :45 热风机型号 :4-72-8C 热风机转速 （r/min ） :1700 热风机全压 （Pa ） :2786-2109 热风机流量 （m3/h ） :18980-32870 热风机功率 （Kw ） :30 冷风机型号 :4-72-6C 冷风机转速（ r/min ） :2000 冷风机功率（ Kw ） :11 冷风机全压（ Pa ） :2178-1501 冷风机流量 （m3/h ） :9500-17600 热风温度（ ℃ ） :≤200 热风炉型号 :RFL-90型燃煤热风炉 热风炉热功率 （MJ/h ）:3768 | 110000
收获后处理机械 | 干燥机械 | 谷物烘干机 | 批处理量30t及以上循环式谷物烘干机 | 安徽谷丰机械科技有限公司 | 批式循环谷物干燥机 | 5HXG-32 | 结构尺寸（长*宽*高mm）:7500*5100*14420 整机质量（kg）:7650 配套动力（kw）:/ 结构形式:固定式 处理量:≥1800kg/h 处理方式:批式循环 循环批处理量:32t 电机总功率:15.75kW 加热方式:间接加热 塔体内尺寸:3240*3240*9055（mm） 安全装置:故障自动报警、温度控制、电机过载保护、满粮报警、漏电保护 配套电源:三相380v/50HZ（东南亚、国内地区），三相420v/60HZ（国外） 标准配置:维修爬梯、电器控制系统、水分检测装置、警示标志 | 69900
收获后处理机械 | 干燥机械 | 谷物烘干机 | 批处理量10—20t循环式谷物烘干机 | 沃得重工（中国）有限公司 | 谷物干燥机 | 5H-12 | 结构尺寸（长*宽*高mm）:2700×3620×9620 整机质量（kg）:2300 配套动力（kw）:6.52（电机功率） 循环批处理量（批式循环式）（t）:12 结构型式:固定式 小时处理量（稻谷）（kg/h）:≥800 处理方式:批式循环 燃料:煤，生物质，柴 加热方式:间接式 安全装置:满粮警报、过载保护、漏电保护、故障报警、灭火器 单位耗热量（kJ/（kg.水））:7671 干燥能力（t·%/h）:8.4 干燥不均匀度（%）:0.7 | 29500
收获后处理机械 | 干燥机械 | 谷物烘干机 | 批处理量30t及以上循环式谷物烘干机 | 沃得重工（中国）有限公司 | 谷物干燥机 | 5H-30 | 结构尺寸（长*宽*高mm）:4270×4160×10360 整机质量（kg）:4300 配套动力（kw）:19.07（电机功率） 处理方式:批式循环 结构型式:固定式 处理量（kg/h）:≥1200 循环批处理量（批式循环式）（t）:30 塔体内尺寸（长×宽×高）（mm）:3980×2000×8130 加热方式:间接加热 安全装置:满粮警报、过载保护、漏电保护、故障报警、灭火器 干燥能力（t·％/h）:16.7 单位耗热量（kJ/kg.水）:7777 破碎率增值:0.38％ | 69900
收获后处理机械 | 脱粒机械 | 玉米脱粒机 | 生产率0.4—3t/h玉米脱粒机 | 汉中市合力机械有限公司 | 玉米脱粒机 | 5TY-30-100 | 结构尺寸（长*宽*高mm）:600*370*650 整机质量（kg）:≥19(不含电机) 配套动力（kw）:1.5 结构型式:简式全喂入 喂入方式:人工喂入 滚筒型式:轴流搓擦式 滚筒数量:1个 主滚筒长度:300mm 主滚筒转速:1750r/min 凹板筛型式:椎体弧板孔格式 分离、清选型式:/ 风扇型式:/ 风扇数量:/ 卸粮方式:/ 生产率:≧430kg/h | 110
收获后处理机械 | 干燥机械 | 谷物烘干机 | 处理量100t/d及以上连续式谷物烘干机 | 开原宏兴机械制造有限公司 | 粮食烘干机 | 5HSHN-100 | 结构尺寸（长*宽*高mm）:2000×2600×16000 整机质量（kg）:30000 配套动力（kw）:75 处理量(t/d):100 降水幅度(%):13~15 装机容积（m3）:40 结构形式:连续式 热风机型号（---）:Y4-73-9D 热风机转速(r/min):1478 热风机全压(Pa):1900 热风机流量(m3/h):45000 热风机功率(kw):30 热风炉型号(---):WJR120 热风炉热功率(MJ/h):1.5×107 单位耗热量(kJ/kg):≤8000 输出热风最高温度(℃):160 | 110000
收获后处理机械 | 干燥机械 | 谷物烘干机 | 处理量100t/d及以上连续式谷物烘干机 | 山东省宁津县东风机械制造有限公司 | 连续式粮食干燥机 | 5HH-150 | 结构尺寸（长*宽*高mm）:2600*2600*18800 整机质量（kg）:18500 配套动力（kw）:93.4 烘干机型号:5HH-150 结构型式:连续式 处理量t/d:150 降水幅%:15.0 装机容积m³:67.6 热风机型号:Y4-73-9D 热风机转速r/min:1450 热风机全压Pa:1470 热风机流量m³/h:48400 热风机功率kW:22.0*2台 冷风机型号:4-72-6C 冷风机转速r/min:2240 冷风机全压Pa:1660 冷风机流量m³/h:20682 冷风机功率kW:15.0 热风炉型号:WRM-3T 热风炉热功率kJ/h:7.54*10六次方 输出热风最高温度℃:180 | 110000
收获后处理机械 | 干燥机械 | 谷物烘干机 | 处理量100t/d及以上连续式谷物烘干机 | 衡水宝鼎化工设备有限公司 | 谷物烘干机 | 5HSH-200 | 结构尺寸（长*宽*高mm）:3660*3160*17500 整机质量（kg）:14900kg 配套动力（kw）:108kw 烘干机型号:5HSH-200 结构型式:连续式 处理量:200t/d 降水幅度:15%/h 装机容积:107.86m3 热风炉型号:4T/h 热风炉热功率:10000MJ/h 燃料消耗量:349.1kg/h 输出热风最高温度:160℃ 热风机型号:Y4-73-10C 热风机型号:Y4-73-9C 冷风机型号:4-72-8C | 110000
收获后处理机械 | 干燥机械 | 谷物烘干机 | 处理量100t/d及以上连续式谷物烘干机 | 开封市丰盛机械有限公司 | 连续式粮食干燥机 | 5HH-120 | 结构尺寸（长*宽*高mm）:2400×2600×20000 整机质量（kg）:18600 配套动力（kw）:57.1 结构型式:连续式 处理量:120t/d 降水幅度:15% 缓苏段高度:1520mm 干燥段数量/每段高度:6个/1520mm 干燥机净容积:60m³ 热风温度范围:80℃~120℃ 热风机型号:HGF-I-8C 热风炉型号:WRM-2T 冷却风机型号:HGF-I-6A | 110000
收获后处理机械 | 干燥机械 | 谷物烘干机 | 处理量100t/d及以上连续式谷物烘干机 | 开原市九华粮食烘干设备有限公司 | 粮食干燥机 | HGJ-100T | 结构尺寸（长*宽*高mm）:2600×2000×15500 整机质量（kg）:35000 配套动力（kw）:84.2 处理量:≥100t/d 10%≤降水幅度≤15% 降水幅度:5%～15% 缓苏段高度:2718mm 干燥段数量/每段高度:2/4530个/mm 干燥机净容积:49.6m3 冷却段高度:1812mm 热风温度范围:40～160℃ 热风炉炉排型式:卧式链条炉 热风炉换热器型式:列管式 处理方式:连续式 | 110000
收获后处理机械 | 干燥机械 | 谷物烘干机 | 处理量100t/d及以上连续式谷物烘干机 | 开原金鑫烘干设备有限公司 | 粮食烘干机 | 5HGJ150 | 结构尺寸（长*宽*高mm）:2500×3000×16800 整机质量（kg）:18072 配套动力（kw）:76.3 小时处理量（kg/h）:7500 日处理量（t/d）:150 型式:链条炉排 点火方式:连续式 燃油消耗量（kh/h）:50（每吨原粮） 燃料:煤 安全装置:链轮及皮带轮防护罩，安全标识，电控接地线，过载保护，避雷装置，紧急排粮口，泄爆口 结构形式:连续式 装机容积:54 热风炉型号:RFL-3 | 110000
收获后处理机械 | 干燥机械 | 谷物烘干机 | 处理量100t/d及以上连续式谷物烘干机 | 辽宁海帝升机械有限公司 | 玉米烘干机 | HDS-L100Y-M | 结构尺寸（长*宽*高mm）:2200×2800×18000 整机质量（kg）:33000 配套动力（kw）:55.55 结构形式:连续式 处理量:100t/d 单位耗热量:≤8000 kJ/kgH2O 破碎率增量:≤0.3 % 装机容积:110m³ 热风机型号:Y4-72-6C 热风炉型号:RF1.4-AⅡ 燃烧机形式:热风炉 燃烧机点火方式:手动点火 燃料:煤 | 110000
收获后处理机械 | 干燥机械 | 谷物烘干机 | 批处理量20—30t循环式谷物烘干机 | 灵璧县飞松机械制造有限责任公司 | 批式循环谷物干燥机 | 5H-20 | 结构尺寸（长*宽*高mm）:4130×4050×12206 整机质量（kg）:4280 配套动力（kw）:12.12 结构形式:固定式 加热方式:间接加热 干燥能力t·%/h:≥12 粉尘mg/m³:≤10 噪声dB(A):≤85 处理量kg/h:≥1300 干燥不均匀度%:≤1 处理方式:批式循环 破碎率增值%:≤0.5 单位耗热量kj/(kg·水）:小麦：≤9380（间接加热） | 37100
收获后处理机械 | 干燥机械 | 谷物烘干机 | 批处理量20—30t循环式谷物烘干机 | 安徽森米诺农业科技有限公司 | 低温循环式环保型谷物烘干机 | 5HPS-20A | 结构尺寸（长*宽*高mm）:3205*2442*10873 整机质量（kg）:3300 配套动力（kw）:13.1 处理方式:批式循环 循环批处理量（t）:20t 处理量:≥1300kg/h 加热方式:间接加热 安全装置:自动温控、故障报警、满粮报警、电器过载保护、漏电保护、灭火器 塔体外形尺寸（长*宽*高）:2282*2282*9950mm 燃料:媒、生物质、燃油、燃气 结构型式:固定式 燃烧机点火方式:/ 燃烧机燃料消耗量:/ | 37100
收获后处理机械 | 干燥机械 | 谷物烘干机 | 批处理量30t及以上循环式谷物烘干机 | 合肥三伍机械有限公司 | 批式循环谷物干燥机 | 5HXG-30.0 | 结构尺寸（长*宽*高mm）:6900x4950x13800 整机质量（kg）:5250 配套动力（kw）:15.75 主要技术参数:批处理量30t 处理方式:循环式 燃烧型式:热风炉 点火方式:人工点火 输送电机:4kw 排风风机:11kw 排粮电机:0.75kw 结构形式:固定式 降水率:0.6-1.2每小时h 其它:1.0 | 69900
收获后处理机械 | 干燥机械 | 谷物烘干机 | 批处理量10—20t循环式谷物烘干机 | 安徽正阳机械科技有限公司 | 谷物干燥机 | 5HM-15 | 结构尺寸（长*宽*高mm）:5000*2880*10157 整机质量（kg）:3700 配套动力（kw）:8.35 批处理量:15吨/批 处理方式:批式循环 小时处理量:（稻谷）≥850kg/h 结构型式:固定式 加热方式:间接加热 破碎率增值:≤0.5% 干燥不均匀度：:≤1% 爆腰率增值:≤3% 出机温度:环境温度高于0℃时：不超过环境温度8℃ 噪声:≤85DB | 29500
收获后处理机械 | 干燥机械 | 谷物烘干机 | 批处理量30t及以上循环式谷物烘干机 | 河南中农福安农业装备有限公司 | 谷物烘干机 | 5HY-60A | 结构尺寸（长*宽*高mm）:2500*2900*11600 整机质量（kg）:13800 配套动力（kw）:43.95 结构型式:批式循环（塔式） 批处理量（t/批）:32 型号规格:5HY-60A 处理量（kg/h）:3200(降水10%) 燃料:煤 燃烧机型式:手烧间接热风炉 燃烧机点火方式:人工 燃煤消耗量（kg/h）:80-140 安全装置:塔顶护栏、输送机链条防护板等 干燥能力（t·%/h）:32 | 69900
收获后处理机械 | 干燥机械 | 谷物烘干机 | 批处理量30t及以上循环式谷物烘干机 | 河南中农福安农业装备有限公司 | 谷物烘干机 | 5HY-3.2 | 结构尺寸（长*宽*高mm）:2900*2500*11600 整机质量（kg）:17000 配套动力（kw）:29.7 结构型式:批式循环 型号规格:5HY-3.2 处理量（t/h）:≥3.2 批处理量（t/批）:30 燃烧机型式:手烧燃煤热风炉 燃烧机点火方式:手动 适用燃料:无烟煤 燃煤消耗量（kg/h）:100-150 安全装置:控制保险丝 安全装置:料位开关、异常报警开关 | 69900
收获后处理机械 | 干燥机械 | 谷物烘干机 | 处理量100t/d及以上连续式谷物烘干机 | 辽宁凯尔重工集团有限公司 | 粮食干燥机 | 5HSH-150 | 结构尺寸（长*宽*高mm）:2600×2000×16400 整机质量（kg）:15000kg 配套动力（kw）:73.85KW 处理量（t/d）:150t/d（10%≤降水幅度＜15%） 燃烧机型式:热风炉 安全装置:电控系统有过载、短路、漏电保护装置，料位有指示信号及报警、温度有超温报警功能。 结构型式:连续式 单位热耗:5413.1KJ/kg•H2O 干燥能力:75.54 t•%/h 破碎率增值:0.20% 裂纹率增值:17.8% 干燥不均匀度:1.04% 出机物料温度:26.1℃ | 110000
收获后处理机械 | 干燥机械 | 谷物烘干机 | 批处理量30t及以上循环式谷物烘干机 | 南阳奥科耒科技有限公司 | 粮食烘干机 | 5H-30 | 结构尺寸（长*宽*高mm）:5989*4642*12880 整机质量（kg）:4160（不含热风炉） 配套动力（kw）:18.8 结构型式:批式循环 玉米（处理量kg/h):3000 玉米（处理量t/批):30 燃烧机型式:手烧热交换热风炉 燃烧机点火方式:人工 燃烧机燃料消耗量（煤kg/h):40-86 燃料:煤 电机总功率（kw):18.8 安全装置:漏电保护、满粮报警、梯子护栏等 干燥能力（t.%/h):30 | 69900
收获后处理机械 | 干燥机械 | 谷物烘干机 | 批处理量10—20t循环式谷物烘干机 | 开封市丰盛机械有限公司 | 批式循环谷物干燥机 | 5HHX-15 | 结构尺寸（长*宽*高mm）:2060×2060×10400 整机质量（kg）:2850 配套动力（kw）:15.6 结构型式:循环式 批处理量:15t 干燥速率:3.0%/h 干燥段数量/每段高度:1个/1200mm 装机容量:26.2m³ 缓苏段数量/每段高度:1个/550mm 热风温度范围:40℃~60℃ 热风机型号:XTT-8A 热风炉型号:5L-15 提升机生产率:15t/h | 29500
收获后处理机械 | 干燥机械 | 谷物烘干机 | 批处理量10—20t循环式谷物烘干机 | 安徽辰宇机械科技有限公司 | 谷物干燥机 | 5H-10 | 结构尺寸（长*宽*高mm）:4320*2492*7436 整机质量（kg）:2700 配套动力（kw）:7.15 型号规格:5H-10 结构型式:批式循环 每小时降水率%（稻谷）:0.5-1.0 每小时降水率%（小麦）:0.6-1.2 干燥能力（t•%/h）:≥7.0 燃烧机型式:热风炉（自动控温） 燃烧机点火方式:人工点火 燃烧机燃料消耗量（kg/h）:稻壳17~23木柴12秸秆23煤10 燃料:稻壳、木柴、秸秆、无烟煤 安全装置:满量报警、热继电器、温控仪、过载保护装置、漏电保护装置 批处理量（吨/批）:10 | 29500
收获后处理机械 | 干燥机械 | 谷物烘干机 | 批处理量10—20t循环式谷物烘干机 | 山东润银商贸有限公司 | 批式循环谷物干燥机 | 5HPX-15A | 结构尺寸（长*宽*高mm）:4230*2430*10450 整机质量（kg）:2960kg 配套动力（kw）:10.47kw 结构形式:批式循环 批处理量:15t 处理量:≥800kg/h 容量:15t 燃料:煤/生物质 干燥能力:5-7 t.%/h 电机总功率:10.47kw 安全装置:自动报警、自动关机 安全装置:温控装置、电器过载保护装置 安全装置:漏电保护装置、灭火器 | 29500
收获后处理机械 | 干燥机械 | 谷物烘干机 | 批处理量10—20t循环式谷物烘干机 | 山东润银商贸有限公司 | 批式循环谷物干燥机 | 5HPX-12.5A | 结构尺寸（长*宽*高mm）:4230*2430*9360mm 整机质量（kg）:2860kg 配套动力（kw）:10.47kw 结构形式:批式循环 批处理量:12.5t 处理量:≥800kg/h 电机总功率:10.47kw 干燥能力:5-7 t.%/h 容量:12.5t 燃料:煤/生物质 安全配置:自动报警、自动关机 安全配置:温控装置、电器过载保护装置 安全配置:漏电保护装置、灭火器 | 29500
收获后处理机械 | 干燥机械 | 谷物烘干机 | 批处理量10—20t循环式谷物烘干机 | 合肥三伍机械有限公司 | 批式循环谷物干燥机 | 5HXG-10.0 | 结构尺寸（长*宽*高mm）:2640x4480x8005 整机质量（kg）:3090 配套动力（kw）:10.85 主要技术参数 :批处理量10t 处理方式:循环式 燃烧型式:热风炉 点火方式:人工点火 输送电机:2.2kw 排风风机:4.0kw 排粮电机:0.4kw 下搅龙电机:2.2kw 上搅龙电机:1.5kw 其它:0.55kw | 29500
收获后处理机械 | 干燥机械 | 谷物烘干机 | 批处理量10—20t循环式谷物烘干机 | 合肥三伍机械有限公司 | 批式循环谷物干燥机 | 5HXG-15.0 | 结构尺寸（长*宽*高mm）:2660x3605x9510 整机质量（kg）:3390 配套动力（kw）:12.35 主要技术参数:批处理量15T 处理方式:循环式 燃烧型式:热风炉 点火方式:人工点火 输送电机:2.2kw 排风风机:5.5kw 排粮电机:0.4kw 下搅龙电机:2.2kw 上搅龙电机:1.5kw 其它:0.55kw | 29500
收获后处理机械 | 干燥机械 | 谷物烘干机 | 批处理量10—20t循环式谷物烘干机 | 安徽谷丰机械科技有限公司 | 批式循环谷物干燥机 | 5HXG-15 | 结构尺寸（长*宽*高mm）:2620*4530*10050 整机质量（kg）:3350 配套动力（kw）:/ 结构形式:固定式 处理量:≥800kg/h 处理方式:批式循环 循环批处理量:15t 电机总功率:12.15kW 加热方式:间接加热 塔体内尺寸:2400*2000*8855（mm） 安全装置:故障自动报警、温度控制、电机过载保护、满粮报警、漏电保护、自动关机 配套电源:三相380v/50HZ（东南亚、国内地区），三相420v/60HZ（国外） 标准配置:维修爬梯、电器控制系统、水分检测装置、警示标志 | 29500
收获后处理机械 | 干燥机械 | 谷物烘干机 | 批处理量20—30t循环式谷物烘干机 | 杞县五丰粮食机械有限公司 | 粮食烘干机 | 5XH-20 | 结构尺寸（长*宽*高mm）:2300*2580*10455 整机质量（kg）:7900（其中热风炉质量为4500） 配套动力（kw）:9.97 型号规格:5XH-20 批次处理量:20T 装机容量:37.3立方米 处理量:≥1800Kg/h 干燥段数量/高度:1个/1240mm 热风炉型式:手烧燃煤热风炉 热风炉炉排型式:固定炉排 热风炉换热器型式:管式 安全装置:安全防护罩；过载、漏电保护器；绝缘器；皮带防护罩；链条防护罩；安全防护栏；警示标志 干燥能力:≥18t·%/h | 37100
收获后处理机械 | 干燥机械 | 谷物烘干机 | 处理量100t/d及以上连续式谷物烘干机 | 开原市北方建筑机械有限公司 | 粮食干燥机 | HGJ-150型 | 结构尺寸（长*宽*高mm）:（长×宽×高）mm：2600×2600×17750 整机质量（kg）:22100kg 配套动力（kw）:80KW 结构型式:连续式（间接加热） 处理量（玉米kg/h）:≥6250(日处理量150t/d)(10%≤降水幅度≤15%)≥9375(日处理量225t/d)(5%≤降水幅度＜10%) 燃烧机型式:热风炉 燃烧机点火方式:人工 燃烧机燃料消耗（kg/h）:350 燃料:煤 安全装置:电控系统有过载、短路、漏电保护装置，料位有指示信号及报警、温度有超温报警功能。 破碎率增值:0.13% 干燥不均匀度:0.91% 裂纹率增值:17.2% | 110000
收获后处理机械 | 干燥机械 | 谷物烘干机 | 处理量100t/d及以上连续式谷物烘干机 | 山东德农农业机械制造有限责任公司 | 粮食干燥机 | 5GH-120 | 结构尺寸（长*宽*高mm）:5700×4300×17940 整机质量（kg）:32000 配套动力（kw）:78.6 日处理量(连续式)t/d:120T/D 处理方式:连续式 处理量kg/h:≥5000 燃料:煤、生物质 结构型式:固定式 加热方式:间接加热 安全装置:满粮报警、过载及漏电保护装置，灭火器 降水幅:13%-15% 装机总容量:69% 换热器效率:85% | 110000
收获后处理机械 | 清选机械 | 粮食清选机 | 300单元以下CCD图像传感器大米色选机 | 安徽宏实光机电高科有限公司 | 大米色选机 | 6SXM-126(CCD) | 结构尺寸（长*宽*高mm）:1205X1570X1850 整机质量（kg）:700 配套动力（kw）:≤2.5 气源压力:0.6~0.8MPA 传感器:黑白线阵CCD 成品异色粒率:≤1% 工作噪声:≤80dB(A) 执行单元数:126个 剔除率:≥80~90% 单个执行单元单位时间处理量:≥30KG/H 一次带出比:≤3:1 光电探测方式:黑白线阵CCD 二次带出比:≤1:5 气源消耗:＜1.0m³/min | 20900
收获后处理机械 | 干燥机械 | 谷物烘干机 | 处理量100t/d及以上连续式谷物烘干机 | 衡水宝鼎化工设备有限公司 | 谷物烘干机 | 5HSH-100 | 结构尺寸（长*宽*高mm）:2762*2560*156000 整机质量（kg）:10876kg 配套动力（kw）:67kw 烘干机型号:5HSH-100 结构型式:连续式 处理量:100t/d 降水幅度:15%/h 装机容积:54.72m3 热风炉型号:2T/h 热风炉热功率:5024MJ/h 燃料消耗量:210kg/h 热风机型号:Y4-73-6C*2 转速:2468r/min 全压:1303Pa 流量:16156m3/h 功率:15kw 冷风机型号:4-72-6C | 110000
收获后处理机械 | 干燥机械 | 谷物烘干机 | 批处理量30t及以上循环式谷物烘干机 | 佛冈明阳机械有限公司 | 低温循环烘干机 | 5HDX-120 | 结构尺寸（长*宽*高mm）:7650mm*9500mm*22400mm 整机质量（kg）:34500 配套动力（kw）:58.565 干燥方式:循环式 处理量:120t/批 降水幅度:0.6~1.0%/h 缓苏段高度:12600mm 干燥段数量/每段高度:1/3600个/mm 干燥机净容积:228m³ 炉排型式:固定式 换热器型式:列管式 加热方式:间接加热 燃料种类:稻壳 排粮电机功率:0.75 | 69900
收获后处理机械 | 干燥机械 | 谷物烘干机 | 处理量100t/d及以上连续式谷物烘干机 | 铁岭圣添机械有限公司 | 粮食烘干机 | SHN1000 | 结构尺寸（长*宽*高mm）:5820×5380×31260 整机质量（kg）:100000 配套动力（kw）:581.9 处理量(玉米kg）:≥41666.7(日处理量t/d:1000）(10%≤降水幅度≤15%)≥54166.7（日处理量t/d:1300)(5%≤降水幅度＜10%)） 燃烧机形式:热风炉 燃烧机点火方式:人工 结构形式:连续式（间接加热） 燃烧机燃料消耗量（kg/h）:1450 燃料:煤 燃烧机形式:热风炉 安全装置:电控系统有过载、短路保护装置，有料位器过载信号、有温控功能和超温报警功能。 无参数:无参数 无参数:无参数 无参数:无参数 | 110000
收获后处理机械 | 干燥机械 | 谷物烘干机 | 批处理量4t以下循环式谷物烘干机 | 平利县电机制造有限责任公司 | 粮食烘干机 | 5H-1.0P | 结构尺寸（长*宽*高mm）:6000x2850x5100 整机质量（kg）:4100kg 配套动力（kw）: 13kw 结构型式:批式循环 处理量:：≥1.0t/h 批处理量:6.0t 燃烧机型式 : 热风炉 点火方式:手动 燃煤消耗量:≤16kg/h 适用燃料:煤、柴 安全装置:外露回转防护装置 过载、漏电保护装置、温控保护装置、灭火器 破碎率增值:0.2% 干燥不均匀度:0.7% | 4270
收获后处理机械 | 干燥机械 | 谷物烘干机 | 批处理量30t及以上循环式谷物烘干机 | 佐竹机械（苏州）有限公司 | 循环式谷物干燥机 | 5HPDR-120 | 结构尺寸（长*宽*高mm）:9179×7057×21081 整机质量（kg）:25000 配套动力（kw）:81.3 电机总功率:81.3kw 结构型式:循环式 批处理量:120t 干燥速度:0.3-0.8%/h 装机容量:220m3 缓苏段高度 :10854mm 热风温度范围 :40-70℃ 干燥段数量/高度 :1/2400个 热风机转速:800r/min 热风机流量:51162m3/h | 69900
收获后处理机械 | 脱粒机械 | 玉米脱粒机 | 生产率0.4—3t/h玉米脱粒机 | 凤城市草河机械制造有限公司 | 玉米脱粒机 | 5TY-70-270 | 结构尺寸（长*宽*高mm）:1300×1500×1200 整机质量（kg）:125 配套动力（kw）:3.0 结构型式:全喂入 喂入方式:人工 滚筒型式:锤式 滚筒数量:1个 主滚筒直径×长度:（ф210-ф260）×680mm 主滚筒转速:920r/min 凹板类型:冲孔 分离型式:风机 清选型式:清选筛 筛体尺寸（长×宽）:1110×340mm 风扇型式:离心式 风扇直径:Φ400mm 风扇转速:920r/min 风扇数量:1个 生产率:3000-4000kg/h | 110
收获后处理机械 | 干燥机械 | 谷物烘干机 | 批处理量10—20t循环式谷物烘干机 | 山东沃普农业装备科技有限公司 | 移动式谷物干燥机 | 5HYWP-8310 | 结构尺寸（长*宽*高mm）:7950*2970*6130mm 整机质量（kg）:5900kg 配套动力（kw）:53.50kw 型号名称:5HYWP-8310移动式谷物干燥机 结构型式:循环式 处理方式:批式循环 循环批处理量:11.9T（批处理量10-20T循环式粮食烘干机 ） 干燥方式:间接加热 热风机数量:1个 热风机型号:BND710GM 热风机电机功率:22kw 燃烧器型式:套管式 燃烧器喷（点）火头数量:2个 | 29500
收获后处理机械 | 干燥机械 | 谷物烘干机 | 批处理量4t以下循环式谷物烘干机 | 重庆市万穗机械有限公司 | 粮食烘干机 | 5H-1 | 结构尺寸（长*宽*高mm）:4000*2500*5200 整机质量（kg）:900 配套动力（kw）:6 结构型式:批式循环 批处理量:2.1T 处理量（稻谷）:》350kg/h 燃烧机型式:热风炉 燃烧机点火方式:手动 燃料消耗量:《25kg/h 燃料:木柴 安全装置:有 降水幅度（稻谷）:2.0%/h 额定电压:220V | 4270
收获后处理机械 | 清选机械 | 粮食清选机 | 300单元以下CCD图像传感器杂粮色选机 | 安徽中科光电色选机械有限公司 | 杂粮色选机 | 6SXZ-256D | 结构尺寸（长*宽*高mm）:3441*1986*1680 整机质量（kg）:1360 配套动力（kw）:2 执行单元数（个）:256 执行单元单位时间生产率（kg/h）:黄豆、蚕豆瓣≥8/葵仁≥5 电源(v/Hz):220V50Hz 光电探测方式:彩色线阵CCD 气源压力（MPa）:0.6-0.8MPa 空载噪声dB(A) :≤70 一次带出比（坏：好） : ≥1:4 二次带出比（坏：好） :≥2:1 选净率（%）:≥99 千瓦小时产量（kg/kw·h）:黄豆、蚕豆瓣≥400/葵仁≥300 | 20900
收获后处理机械 | 干燥机械 | 谷物烘干机 | 批处理量30t及以上循环式谷物烘干机 | 上海三久机械有限公司 | 三久远红外线干燥机 | PRO-500e | 结构尺寸（长*宽*高mm）:6120*7386*13188 整机质量（kg）:10500 配套动力（kw）:26.7 最大燃烧量（公升/小时）:62.4 使用燃料:柴油或煤油 额定电压:三相 380V 50HZ 燃烧机形式:枪型双喷嘴，两段比例式自动控制，喷雾燃烧 点火方式:高压自动点火 安全装置:热继电器、风压开关、定时开关、电眼、控制保险丝、异常过热、满量报警、回转检知器 结构形式:直接加热低温循环式 每批次干燥处理量（千克/批次）:稻谷：50000 小麦：60710 减干率(%/h):0.3-1.0 干燥不均匀度%:≤1 | 69900
收获后处理机械 | 干燥机械 | 谷物烘干机 | 处理量100t/d及以上连续式谷物烘干机 | 哈尔滨双利达烘干设备有限公司 | 谷物烘干机 | 5HSN-500 | 结构尺寸（长*宽*高mm）:5580×4985×31800 整机质量（kg）:120000 配套动力（kw）:304.7 烘干机型号:5HSN-500 结构型式:连续式 处理量（t/d）:500 降水幅度（％）:15.0 装机容积（m³）:245 热风机数量（台）:3 冷风机（台）:1 热风炉型号:WRF-600 热风炉热功率（kJ/h）:25000000 输出热风最高温度 （°C）:180 | 110000
收获后处理机械 | 脱粒机械 | 玉米脱粒机 | 生产率0.4—3t/h玉米脱粒机 | 湖南省富瑞机电设备制造有限公司 | 玉米脱粒机 | 5TY-31-100 | 结构尺寸（长*宽*高mm）:885*335*665 整机质量（kg）:19.8(含电机) 配套动力（kw）:YL8022型单相感应电动机 2.2kw 2800r/min 结构型式:全喂入简式 喂入型式:全喂入 喂入台尺寸(长*宽cm):47.5*9 喂入台高度(cm):60 滚筒类型:带筋条 滚筒类型:单滚筒 滚筒尺寸(直径*长cm):φ10*31 滚筒转速(r/min):1600 生产率(kg/h):≥750 分离、清选型式:无 | 110
收获后处理机械 | 干燥机械 | 谷物烘干机 | 处理量100t/d及以上连续式谷物烘干机 | 辽宁凯尔重工集团有限公司 | 粮食干燥机 | 5HSH-500 | 结构尺寸（长*宽*高mm）:4200×3500×25100 整机质量（kg）:64890kg 配套动力（kw）:291.5KW 处理量(t/d):500t/d（10%≤降水幅度＜15%） 燃烧机型式:热风炉 安全装置:电控系统有过载、短路、漏电保护装置，料位有指示信号及报警、温度有超温报警功能。 结构型式:连续式 单位热耗:5759.4KJ/kg•H2O 干燥能力:220.83 t•%/h 破碎率增值:0.10% 裂纹率增值:13.0% 干燥不均匀度:0.57% 物料出机温度:17.6℃ | 110000
收获后处理机械 | 干燥机械 | 谷物烘干机 | 批处理量10—20t循环式谷物烘干机 | 上海三久机械有限公司 | 三久低温干燥机 | CPR-165 | 结构尺寸（长*宽*高mm）:4287*2745*9671 整机质量（kg）:3170 配套动力（kw）:6.5 最大燃烧量（公升/小时）:高温型：35.5 低温型：25 使用燃料:柴油或煤油 额定电压:三相 380V 50HZ 燃烧机形式:枪型双喷嘴，两段比例式自动控制，喷雾燃烧 点火方式:高压自动点火 安全装置:热继电器、风压开关、定时开关、电眼、控制保险丝、异常过热、满量报警 结构形式:直接加热低温循环式 批处理量（kg）:16350 减干率(%/h):油菜籽、小麦、稻谷：0.5~1.2；玉米：1.2~2.0 干燥不均匀度%:≤1 | 29500
收获后处理机械 | 干燥机械 | 谷物烘干机 | 处理量100t/d及以上连续式谷物烘干机 | 郑州中谷机械制造有限公司 | 谷物干燥机 | 5HZG-500 | 结构尺寸（长*宽*高mm）:4126x4626x27100mm 整机质量（kg）:90000kg 配套动力（kw）:233.5KW 干燥方式:连续式 处理量:500t/d 降水幅度:13%-15% 缓苏段高度:2/900mm、1800mm 干燥段数量/每段高度:3/5400mm、4500mm、3600mm 干燥机净容积:350m³ 冷却段高度:2700mm 热风温度范围:(50-160℃)±5℃ 热风机型号:Y4-73NO11D、Y4-73NO11D、Y4-73NO11D 热风机转速:1480r/min、1480r/min、1480r/min 热风机风压:2463Pa、2463Pa、2463Pa 热风机流量:47427m³/h、47427m³/h、47427m³/h 热风机电机功率:55KW、55KW、55KW 冷却风机型号:G4-73NO10D 冷却风机转速:1480r/min 冷却分机风压:3287Pa 冷却风机流量:35633m³/h 冷却风机电机功率:37KW 热风炉型号:ZGL-10 热风炉炉排型式:链条式 换热器型式:列管式 热风炉引烟风机型号:G4-73-8D 热风炉引烟风机转速:1460r/min 热风炉引烟风机流量:21700m³/h 热风炉引烟风机电机功率:15KW 热风炉热功率:25000000KJ/h 热风炉加热方式:间接加热 热风炉燃料种类:煤 鼓风机功率:15KW 排粮电机功率:1.5KW | 110000
收获后处理机械 | 清选机械 | 粮食清选机 | 普通光电大米色选机 | 安徽捷泰智能科技有限公司 | 大米色选机 | 6SXM-63 | 结构尺寸（长*宽*高mm）:963*1505*1865 整机质量（kg）:340 配套动力（kw）:1.0（电器） 执行单元数:63 个 执行单元单位时间处理量:≥30（单个） 千克/小时 光电探测方式:黑白线阵CCD 额定功率:1.0（电器）千瓦 气源压力:≥0.6 兆帕 传感器:黑白线阵CCD 无参数:无参数 无参数:无参数 无参数:无参数 无参数:无参数 | 19000
收获后处理机械 | 清选机械 | 粮食清选机 | 生产率3—5t/h粮食清选机 | 安徽唯嵩光电科技有限公司 | 大米色选机 | 6SXM-640(CCD) | 结构尺寸（长*宽*高mm）:3525*1590*1840 整机质量（kg）:2100 配套动力（kw）:4.5 执行单元个数（个）:640 执行单元单位时间处理量（Kg/h）:≥30（单个） 光电探测方式:黑白线阵CCD 气源压力（MPa）:0.4~0.8 无参数:无参数 无参数:无参数 无参数:无参数 无参数:无参数 无参数:无参数 无参数:无参数 | 1710
收获后处理机械 | 干燥机械 | 谷物烘干机 | 处理量100t/d及以上连续式谷物烘干机 | 开原市天诚干燥设备有限公司 | 粮食烘干机 | SFH-500 | 结构尺寸（长*宽*高mm）:4000*3500*27400 整机质量（kg）:100000 配套动力（kw）:272.9 处理量（t/d):大于等于500 结构形式:连续式 降水幅度（%）:13-15 装机容积（立方米）:249 单位热耗（KJ/kg):6863.3 干燥能力（t.%/h)::312.5 热风机1：:Y4-73No.11D(75Kw) 热风机2：:Y4-73No.10D(45Kw) 热风机3：:Y4-73No.9D(30Kw) 冷风机：:G4-68No.9D(30Kw) 热风炉型号：:RFL-4.2-10 热风炉热功率（MJ/h):23033 安全装置:电控系统有过载保护 | 110000
收获后处理机械 | 干燥机械 | 谷物烘干机 | 处理量100t/d及以上连续式谷物烘干机 | 中联重机股份有限公司 | 连续式谷物干燥机 | 5HLH-300 | 结构尺寸（长*宽*高mm）:16275×4900×30000 整机质量（kg）:60000 配套动力（kw）:165.7 结构型式:固定式 处理量（kg/h）:≥12500 处理方式:连续式 日处理量（连续式）t/d:300 自然破碎率（%）:1.6 加热方式:间接加热 塔体内尺寸（长×宽×高）mm:3000×3500×20700 安全装置:多点温控、高温报警、满粮报警、电机过载保护、异常关停机报警、灭火器 含杂率:1.6% 作物品种:玉米 | 110000
收获后处理机械 | 清选机械 | 粮食清选机 | 300单元及以上CCD图像传感器大米色选机 | 安徽捷迅光电技术有限公司 | 大米云色选机 | 6SXM-640(SC640) | 结构尺寸（长*宽*高mm）:4245x1650x1860 整机质量（kg）:2500 配套动力（kw）:6.5 执行单元数:640 传感器:彩色线阵CCD 执行单元单位时间生产率:≥30kg/h 千瓦小时产量:≥2500kg(kw·h) 一次带出比:≥1:2 二次带出比:≥8:1 气源压力:0.7-0.8MPa 执行标准:GB/T 29884-2013 电压:220V/50HZ 选净率:≥99% | 37000
收获后处理机械 | 清选机械 | 粮食清选机 | 300单元及以上CCD图像传感器杂粮色选机 | 合肥泰禾光电科技股份有限公司 | 杂粮色选机 | 6SXZ-1008 | 结构尺寸（长*宽*高mm）:3180*2800*1940mm 整机质量（kg）:2900kg 配套动力（kw）:10kw 执行单元数:1008个 传感器:彩色线阵CCD 单个执行单元生产率:黄豆≥8kg/h；葵仁≥5kg/h；蚕豆瓣≥8kg/h 千瓦小时生产率:黄 豆≥400kg/(kW·h)； 葵 仁≥300kg/(kW·h)；蚕豆瓣≥400kg/(kW·h)； 空载噪声:≤70dB(A) 一次带出比:黄 豆≥1﹕4； 葵 仁≥1﹕4；蚕豆瓣≥1﹕4 二次带出比:黄 豆≥2﹕1； 葵 仁≥2﹕1； 蚕豆瓣≥2﹕1 选净率:黄 豆≥99%；葵 仁≥99%；蚕豆瓣≥99%； 剔除率:≥80% 绝缘阻值:绝缘阻值≥1M欧 | 37000
收获后处理机械 | 干燥机械 | 谷物烘干机 | 批处理量20—30t循环式谷物烘干机 | 中联重机股份有限公司 | 批式循环谷物干燥机 | 5HP-25 | 结构尺寸（长*宽*高mm）:7000×6420×14621 整机质量（kg）:7200 配套动力（kw）:27.5 结构型式:固定式 处理量（kg/h）:≥2000 处理方式:批式循环 循环批处理量（批式循环式）t:25 燃料:煤、秸秆 加热方式:间接加热 塔体内尺寸（长×宽×高）mm:3120×2340×8200 安全装置:多点温控、高温报警、满粮报警、电机过载保护、异常关停机报警、灭火器 电机总功率（kw）:27.5 含杂率:1.6% | 37100
收获后处理机械 | 清选机械 | 粮食清选机 | 生产率15—25t/h粮食清选机 | 台州市一鸣机械股份有限公司 | 圆筒初清筛 | 5XYFS-15 | 结构尺寸（长*宽*高mm）:1620x2200x3100 整机质量（kg）:780 配套动力（kw）:4 处理量:15t/h 筛筒型式:圆筒式 筛筒转速:23r/min 内筛板厚:2mm 内筛筛筒直径:800mm 内筛筛筒长度:1000mm 内筛筛孔规格:15×15mm 风机型号:YE2-80M2-2 风机转速:2840r/min 风机功率:1.1kw 风机风量:1200m^3/h | 6100
收获后处理机械 | 干燥机械 | 谷物烘干机 | 处理量100t/d及以上连续式谷物烘干机 | 开原市鼎鑫烘干设备有限公司 | 粮食干燥机 | HGJ500-B型 | 结构尺寸（长*宽*高mm）:4200×3500×26300 整机质量（kg）:70000 配套动力（kw）:283 结构型式:连续式 处理量:日处理量500t/d 燃烧机型式:执风炉 点火方式:人工 燃料消耗量:1040kg/h 燃料:煤 安全装置:电控系统有短路、过载保护装置等 降水幅度:10%～15% 热风温度范围（℃）:40～160 干燥机净容积（m3）:180 | 110000
收获后处理机械 | 干燥机械 | 谷物烘干机 | 处理量100t/d及以上连续式谷物烘干机 | 开原市鑫亚烘干设备有限公司 | 粮食干燥机 | HGJ-500型 | 结构尺寸（长*宽*高mm）:4800×4050×26500 整机质量（kg）:80000 配套动力（kw）:302 结构型式:连续式 处理量:日处理量500t/d 燃烧机型式:执风炉 点火方式:人工 燃料消耗量:1000(kg/h) 燃料:煤 安全装置:电控系统有短路、过载保护装置等 降水幅度:10%～15% 热风温度范围（℃）:40～160 干燥机净容积（m3）:200 | 110000
收获后处理机械 | 清选机械 | 粮食清选机 | 300单元以下CCD图像传感器杂粮色选机 | 合肥美亚光电技术股份有限公司 | 杂粮色选机 | 6SXZ-60L | 结构尺寸（长*宽*高mm）:3660x900x2110 整机质量（kg）:700 配套动力（kw）:1.5 产品型号:6SXZ-60L 执行单元数:60 个 光电探测方式:彩色CCD传感器 单个执行单元生产率:黄豆、蚕豆瓣≥8,葵仁≥5 kg/h 千瓦小时生产率:黄豆、蚕豆瓣≥400,葵仁≥300 kg/(kw·h) 空载噪声:≤70 dB(A) 选净率:黄豆、葵仁、蚕豆瓣≥99 % 一次带出比:黄豆、葵仁、蚕豆瓣≥1:4 二次带出比:黄豆、葵仁、蚕豆瓣≥2:1 气源压力:0.6~0.8 MPa | 20900
收获后处理机械 | 干燥机械 | 谷物烘干机 | 处理量100t/d及以上连续式谷物烘干机 | 中联重机股份有限公司 | 连续式谷物干燥机 | 5HLH-200 | 结构尺寸（长*宽*高mm）:4400×4400×24050 整机质量（kg）:32000 配套动力（kw）:123.5 处理量（kg/h）:≥8300 处理方式:连续式 结构型式:固定式 日处理量（连续式）t/d:200 含水率（%）:22.8 自然破碎率（%）:1.4 加热方式:间接加热 箱体内尺寸:300cm×300cm×2080cm 安全装置:自动报警（故障及温度）、自动关机、温控装置、电器过载保护装置、漏电保护装置、灭火器 含杂率（%）:1.9 | 110000
收获后处理机械 | 干燥机械 | 谷物烘干机 | 处理量50t/d以下连续式谷物烘干机 | 长春吉大科学仪器设备有限公司 | 连续式谷物干燥机 | 5HSZ-30 | 结构尺寸（长*宽*高mm）:2680*2560*7500 整机质量（kg）:2000 配套动力（kw）:11.1 连续式处理量（t/天）:30 降水幅度:≥10%/h 装机容积:21 装机总容量:11.1KW 单位热耗量:≤8000kj/kg 输出热风最高温度:＜180 热风机功率:7.5KW 结构形式:连续式 烘干机型号:5HSZ-30 热风机转速:1800r/min | 19950
收获后处理机械 | 干燥机械 | 谷物烘干机 | 批处理量30t及以上循环式谷物烘干机 | 中联重机股份有限公司 | 批式循环谷物干燥机 | 5HXG-60 | 结构尺寸（长*宽*高mm）:5600×8000×14290 整机质量（kg）:25200 配套动力（kw）:77.85 结构型式:批式循环干燥 作物品种:籼稻 处理量（t/批）:60 燃烧机型式:热风炉 燃烧机点火方式:人工 燃烧机燃料消耗量（kg/h）:180（稻壳） 环境湿度:80%-90% 安全装置:自动报警（满量、故障及超温），自动关机、温控装置、电器过载保护装置、漏电保护装置、满粮报警、灭火器。 物料含杂率:0.3% 环境温度（℃）:22-24 | 69900
收获后处理机械 | 干燥机械 | 谷物烘干机 | 批处理量4—10t循环式谷物烘干机 | 江苏天禹农业机械有限公司 | 通用型谷物干燥机 | 5HXG-80 | 结构尺寸（长*宽*高mm）:3360×1785×6510 整机质量（kg）:1830 配套动力（kw）:6.375 型号规格:5HXG-80 结构型式:批式循环 控制装置:电脑自动控制柜 水份测量装置:在线水份仪 批处理量（批式循环式）:8t 燃烧机（型式）:高压枪式 燃烧机（点火方式）:自动点火 燃烧机（燃油消耗量）:6-13L/h 燃料:轻柴油 热源装置:选配燃油燃烧器、热风炉、蒸汽换热器、燃汽燃烧器 | 14190
收获后处理机械 | 清选机械 | 粮食清选机 | 300单元以下CCD图像传感器杂粮色选机 | 安徽宏实光机电高科有限公司 | 杂粮色选机 | 6SXZ-252(CCD) | 结构尺寸（长*宽*高mm）:2528X1647X1919 整机质量（kg）:1400(±5%) 配套动力（kw）:2.5 执行单元数:252个 执行单元单位时间生产率:芸豆≥8KG/H,葵仁≥5KG/H,玉米≥8KG/H 千瓦小时产量:芸豆≥600KG/(KW·H),葵仁≥400KG/(KW·H),玉米≥600KG/(KW·H) 选净率:芸豆≥99%,葵仁≥99%,玉米≥99% 一次带出比:芸豆≥1:5,葵仁≥1:5,玉米≥1:5 二次带出比:芸豆≥1:1,葵仁≥1:1,玉米≥1:1 工作噪声:≤85dB(A) 轴承温升:≤25℃ 气源消耗:＜3.0m³/min 气源压力:0.6~0.8MPA | 20900
收获后处理机械 | 清选机械 | 粮食清选机 | 300单元及以上CCD图像传感器杂粮色选机 | 合肥安晶龙电子股份有限公司 | 杂粮色选机 | 6SXZ-512 | 结构尺寸（长*宽*高mm）:3260*1820*2345 整机质量（kg）:1600kg 配套动力（kw）:6.5KW 产品型号:6SXZ-512 执行单元数:512个 光电探测方式:彩色线阵CCD 配套功率（电机）:6.5KW 选净率（黄豆）:99.5% 选净率（葵仁）:99.2% 选净率（蚕豆瓣）:99.7% 每个执行单元生产率（黄豆）:9.1kg/h 每个执行单元生产率（葵仁）:5.8kg/h 每个执行单元生产率（蚕豆瓣）:8.9kg/h | 37000
收获后处理机械 | 干燥机械 | 谷物烘干机 | 批处理量4—10t循环式谷物烘干机 | 江苏天禹农业机械有限公司 | 通用型谷物干燥机 | 5HXG-60 | 结构尺寸（长*宽*高mm）:3360×1785×5510 整机质量（kg）:1750 配套动力（kw）:6.375 型号规格:5HXG-60 结构型式:批式循环 控制装置:电脑自动控制柜 水份测量装置:在线水份仪 批处理量（批式循环式）:6t 燃烧机（型式）:高压枪式 燃烧机（点火方式）:自动点火 燃烧机（燃油消耗量）:6-13L/h 燃料:轻柴油 热源装置:选配燃油燃烧器、热风炉、蒸汽换热器、燃汽燃烧器 | 14190
收获后处理机械 | 干燥机械 | 谷物烘干机 | 批处理量30t及以上循环式谷物烘干机 | 合肥麦稻之星机械有限公司 | 批式循环谷物干燥机 | 5HGM-60 | 结构尺寸（长*宽*高mm）:7653*4724*20958 整机质量（kg）:14190 配套动力（kw）:无参数 循环批处理量(批式循环式):60t 结构型式:固定式 处理量:≥3400kg/h 处理方式:批式循环 加热方式:间接加热 电机总功率:28.25kw 安全装置:自动水分仪、自动点火、自动停机、温控装置、故障报警装置、满粮报警装置、电气过载保护装置、漏电保护装置 燃烧机:无参数 燃料:无参数 箱体内尺寸（长*宽*高）:2984*3048*15412mm | 69900
收获后处理机械 | 干燥机械 | 谷物烘干机 | 处理量100t/d及以上连续式谷物烘干机 | 铁岭精达机械制造有限公司 | 粮食干燥机 | 5HT-15 | 结构尺寸（长*宽*高mm）:6400×3500×19870 整机质量（kg）:32643 配套动力（kw）:184.3 结构型式:固定式（间接加热） 连续处理量 (t/d):300 处理方式:连续式 燃烧机形式:热风炉 燃烧机点火方式:人工 燃烧机燃料消耗量(kg/h):700 燃料:煤 安全装置:电控系统有过载、短路、漏电保护装置，料位有指示信号及报警、温度有超温报警功能。 试验物料:玉米 降水幅度:11.84% 单位耗热量KJ/kgH2O:≤8000 干燥能力t%/h:≥160 裂纹率增值:≤30% | 110000
收获后处理机械 | 干燥机械 | 谷物烘干机 | 批处理量4—10t循环式谷物烘干机 | 临沂金铭机械有限公司 | 循环式粮食干燥机 | 5HP-5 | 结构尺寸（长*宽*高mm）:2830*2560*6800 整机质量（kg）:6000 配套动力（kw）:12.0 装机质量（t/批）:5.0 降水幅度（%/h）:0.6~1.2 装机容积（m^3）:8.1 装机总容量（kW）:12.0 热风机型号:Y4-72-4.5A 热风机转速（r/min）:2900 热风机全压（Pa）:1673~2554 热风机流量（m^3/h）:5712~10562 热风机功率（kW）:4.5 热风炉型号:5LMS-20 热风炉热功率（kJ/h）:8.37*10^5 输出热风最高温度（℃）:90 结构型式:循环式 批处理量:5t/批次 | 14190
收获后处理机械 | 清选机械 | 粮食清选机 | 300单元及以上CCD图像传感器大米色选机 | 合肥美亚光电技术股份有限公司 | 大米色选机 | MSXC-480B | 结构尺寸（长*宽*高mm）:3053*1563*1982 整机质量（kg）:1850 配套动力（kw）:3.6 产品型号:MSXC-480B 执行单元数:480个 执行单元单位时间处理量:≥30kg/h 光电探测方式:彩色CCD传感器 气源压力:0.6~0.8MPa 传感器:彩色CCD传感器 剔除率:粳米≥30%，籼米≥90%，籼糯米≥80% 一次带出比:粳米≤3:1，籼米≤3:1，籼糯米≤3:1 二次带出比:粳米≤1:5，籼米≤1:5，籼糯米≤1:3 工作噪声:≤80dB(A) | 37000
收获后处理机械 | 清选机械 | 粮食清选机 | 300单元及以上CCD图像传感器杂粮色选机 | 合肥美亚光电技术股份有限公司 | 杂粮色选机 | 6SXZ-480P | 结构尺寸（长*宽*高mm）:3850X2275X2770 整机质量（kg）:2340 配套动力（kw）:4.5 产品型号:6SXZ-480P 执行单元数:480 个 光电探测方式:彩色CCD传感器 单个执行单元生产率:黄豆、蚕豆瓣≥8,葵仁≥5 kg/h 千瓦小时生产率:黄豆、蚕豆瓣≥400,葵仁≥300 kg/(kw·h) 空载噪声:≤70 dB(A) 选净率:黄豆、蚕豆瓣、葵仁≥99 % 一次带出比:黄豆、蚕豆瓣、葵仁≥1:4 二次带出比:黄豆、蚕豆瓣、葵仁≥2:1 气源压力:0.6~0.8 MPa | 37000
收获后处理机械 | 干燥机械 | 谷物烘干机 | 批处理量20—30t循环式谷物烘干机 | 江苏天禹农业机械有限公司 | 通用型谷物干燥机 | 5HXG-220 | 结构尺寸（长*宽*高mm）:4786*3846*11397 整机质量（kg）:4300 配套动力（kw）:12.55 结构型式:循环式 燃烧机（型式）:高压枪式 燃烧机（点火方式）:自动点火 水份测量装置:在线水份仪 控制装置:电脑自动控制柜 批处理量:22t 型号规格:5HXG-220 干燥方式:直接加热/间接加热 燃烧器型式:燃油燃烧器 热源装置:选配燃油燃烧器、热风炉、蒸汽换热器、燃气燃烧器 | 37100
收获后处理机械 | 清选机械 | 粮食清选机 | 生产率25t/h及以上粮食清选机 | 安徽宏实光机电高科有限公司 | 大米色选机 | 6SXM-63(CCD) | 结构尺寸（长*宽*高mm）:1025X1570X1850 整机质量（kg）:475 配套动力（kw）:≤2.0 执行单元数:63个 单个执行单元单位时间处理量:≥30KG/H 光电探测方式:黑白线阵CCD 气源压力:0.6~0.8MPA 传感器:黑白线阵CCD 成品异色粒率:≤1% 工作噪声:≤80dB(A) 剔除率:≥80~90% 一次带出比:≤3:1 二次带出比:≤1:5 气源消耗:＜0.5m³/min | 8640
收获后处理机械 | 清选机械 | 粮食清选机 | 300单元及以上CCD图像传感器大米色选机 | 合肥美亚光电技术股份有限公司 | 大米色选机 | 6SXM-600B5 | 结构尺寸（长*宽*高mm）:3700*1562*2143 整机质量（kg）:1950 配套动力（kw）:4.2 执行单元数（个）:600 执行单元单位时间处理量(kg/h):≥30（单个） 光电探测方式:黑白线阵CCD传感器 气源压力MPa:0.6～0.8 产品型号:6SXM-600B5 工作噪声:≤80dB(A) 一次带出比:粳米≤3:1，籼米≤3:1，籼糯米≤3:1 二次带出比:粳米≤1:5，籼米≤1:5，籼糯米≤1:3 产品型号:6SXM-600B5 剔除率%:粳米≥90，籼米≥90，籼糯米≥80 | 37000
收获后处理机械 | 清选机械 | 粮食清选机 | 300单元以下CCD图像传感器杂粮色选机 | 合肥美亚光电技术股份有限公司 | 杂粮色选机 | 6SXZ-180H | 结构尺寸（长*宽*高mm）:1455x1570x2142 整机质量（kg）:940 配套动力（kw）:1.8 产品型号:6SXZ-180H 执行单元数:180 个 光电探测方式:彩色CCD传感器 单个执行单元生产率:黄豆、蚕豆瓣≥8,葵仁≥5 kg/h 千瓦小时生产率:黄豆、蚕豆瓣≥400,葵仁≥300 kg/(kw·h) 空载噪声:≤70 dB(A) 选净率:黄豆、蚕豆瓣、葵仁≥99 % 一次带出比:黄豆、蚕豆瓣、葵仁≥1:4 二次带出比:黄豆、蚕豆瓣、葵仁≥2:1 气源压力:0.6~0.8 MPa | 20900
收获后处理机械 | 干燥机械 | 谷物烘干机 | 批处理量30t及以上循环式谷物烘干机 | 安徽和粮机械有限公司 | 批式循环谷物烘干机 | 5HSM-50 | 结构尺寸（长*宽*高mm）:6735×4044×18400 整机质量（kg）:9856 配套动力（kw）:37 结构型式:固定式 处理量（水稻）:4000kg/h 循环批处理量（批式循环式）:50t 处理方式:双段双面批式循环干燥方式 燃烧机型式:/ 燃烧机点火方式:/ 燃烧机燃油消耗量:/ 燃料:煤 加热方式:间接加热 安全装置:自动水分计、温控装置、满粮报警装置、电器过载保护装置、故障报警装置、漏电保护装置 | 69900
收获后处理机械 | 干燥机械 | 谷物烘干机 | 批处理量30t及以上循环式谷物烘干机 | 中联重机股份有限公司 | 批式循环玉米干燥机 | 5HXD-40 | 结构尺寸（长*宽*高mm）:6350×4942×12125 整机质量（kg）:9260 配套动力（kw）:35.57 结构型式:固定式 小时处理量（玉米）kg/h:≥3500 加热方式:间接加热 安全装置:自动报警（故障和温度）、自动关机、温控装置、电器过载保护装置、漏电保护装置、灭火器 处理方式:批式循环 循环批处理量（批式循环式）t:40（玉米） 自然破碎率（%）:1.81 箱体内尺寸(cm):234×312×945 含杂率（%）:1.87 含水率（%）:23.29 | 69900
收获后处理机械 | 清选机械 | 粮食清选机 | 300单元及以上CCD图像传感器大米色选机 | 合肥美亚光电技术股份有限公司 | 大米色选机 | MSXC-600A | 结构尺寸（长*宽*高mm）:3700*1562*2143 整机质量（kg）:1950 配套动力（kw）:4.2 产品型号:MSXC-600A 执行单元单位时间处理量:≥30kg/h 光电探测方式:彩色CCD传感器 气源压力:0.6~0.8MPa 传感器:彩色CCD传感器 一次带出比:粳米≤3:1，籼米≤3:1，籼糯米≤3:1 二次带出比:粳米≤1:5，籼米≤1:5，籼糯米≤1:3 剔除率:粳米≥30%，籼米≥90%，籼糯米≥80% 执行单元数:600个 工作噪声:≤80dB(A) | 37000
收获后处理机械 | 清选机械 | 粮食清选机 | 300单元及以上CCD图像传感器杂粮色选机 | 合肥泰禾光电科技股份有限公司 | 杂粮色选机 | 6SXZ-756 | 结构尺寸（长*宽*高mm）:2550*2824*2024mm 整机质量（kg）:2134kg 配套动力（kw）:8kw 清选方式:应用CCD图像传感器技术 执行单元数:756个 执行单元单位时间生产率:玉米≥8kg/h；葵仁≥5kg/h；蚕豆瓣≥8kg/h； 千瓦小时产量:玉米≥600kg/kW·h；葵仁≥400kg/kW·h；蚕豆瓣≥600kg/kW·h； 选净率:玉米≥99.5%；葵仁≥99%；蚕豆瓣≥99.5%； 一次带出比:玉米≥1:5；葵仁≥1:5；蚕豆瓣≥1:5； 二次带出比:玉米≥1:1；葵仁≥1:1；蚕豆瓣≥1:1； 剔除率:≥80% 绝缘阻值:绝缘阻值≥1M欧 耐压值:耐压值≥交流1000V | 37000
收获后处理机械 | 干燥机械 | 谷物烘干机 | 处理量100t/d及以上连续式谷物烘干机 | 开原市天诚干燥设备有限公司 | 粮食烘干机 | SFH-300 | 结构尺寸（长*宽*高mm）:3500*2750*25000 整机质量（kg）:60000 配套动力（kw）:172.5 处理量（t/d):大于等于300 结构形式:连续式 降水幅度（%）:13-15 装机容积（立方米）:157 单位热耗（KJ/kg):6423.7 干燥能力（t.%/h):241.7 热风机1:Y4-73No.11D (55Kw) 热风机2:Y4-73No.9D (30Kw) 冷风机:4-72No.8D (18.5Kw) 热风炉型号:RFL-4.2-6 热风炉热功率（MJ/h):13820 安全装置:电控系统有过载保护 | 110000
收获后处理机械 | 干燥机械 | 谷物烘干机 | 处理量100t/d及以上连续式谷物烘干机 | 铁岭精英园干燥设备有限公司 | 谷物烘干机 | 5HH-300 | 结构尺寸（长*宽*高mm）:3100×3900×26600 整机质量（kg）:38000 配套动力（kw）:1201 烘干机型号（---）:5HH-300 处理量（t/d):≥300 降水幅（%）:15 装机容积（m³）:125 单位耗热量（kJ/kg):≤7500 热风机型号（---）:Y4-73No.10D(2台） 热风机转速(r/min):1450 热风机全压（Pa):1959~1359 热风机流量（m³/h）:48083~60533 热风机功率（kw）:45 冷风机型号（---）:4-72-10C 冷风机转速(r/min):900 冷风机全压（Pa):1225~970 冷风机流量（m³/h）:25101~35134 冷风机功率（kw）:15 热风炉型号（---）:WZL-15 热风炉热功率（MJ/h):15.072 输出热风最高温度（℃）:140 | 110000
收获后处理机械 | 干燥机械 | 谷物烘干机 | 处理量100t/d及以上连续式谷物烘干机 | 中联重机股份有限公司 | 连续式谷物干燥机 | 5HLH-150 | 结构尺寸（长*宽*高mm）:4000×4400×24050 整机质量（kg）:28500 配套动力（kw）:102.5 结构形式:固定式 处理量（kg/h）:≥6250 处理方式:连续式 日处理量（连续式）t/d:150 含杂率（%）:1.8 加热方式:间接加热 箱体内尺寸:300cm×260cm×2080cm 安全装置:自动报警（故障及温度）、温控装置、电器过载保护装置、漏电保护装置 含水率（%）:23.2 自然破碎率（%）:1.2 | 110000
收获后处理机械 | 清选机械 | 粮食清选机 | 300单元及以上CCD图像传感器杂粮色选机 | 合肥泰禾光电科技股份有限公司 | 杂粮色选机 | 6SXZ-756C | 结构尺寸（长*宽*高mm）:2560*2800*1940mm 整机质量（kg）:2340kg 配套动力（kw）:7.6kw 执行单元数:756个 传感器:彩色线阵CCD 单个执行单元生产率:黄豆≥8kg/h；葵仁≥5kg/h；蚕豆瓣≥8kg/h 千瓦小时生产率:黄 豆≥400kg/(kW·h)； 葵 仁≥300kg/(kW·h)；蚕豆瓣≥400kg/(kW·h)； 空载噪声:≤70dB(A) 一次带出比:黄 豆≥1﹕4； 葵 仁≥1﹕4；蚕豆瓣≥1﹕4 二次带出比:黄 豆≥2﹕1； 葵 仁≥2﹕1； 蚕豆瓣≥2﹕1 选净率:黄 豆≥99%；葵 仁≥99%；蚕豆瓣≥99%； 剔除率:≥80% 绝缘阻值:绝缘阻值≥1M欧 | 37000
收获后处理机械 | 干燥机械 | 谷物烘干机 | 处理量100t/d及以上连续式谷物烘干机 | 开原市鼎鑫烘干设备有限公司 | 粮食干燥机 | HGJ300-B型 | 结构尺寸（长*宽*高mm）:3500×3000×25000 整机质量（kg）:52 配套动力（kw）:188 结构型式:连续式 处理量:日处理量300t/d 燃烧机型式:执风炉 点火方式:人工 燃料消耗量:780kg/h 燃料:煤 安全装置:电控系统有短路、过载保护装置 降水幅度:10%～15% 热风温度范围（℃）:40～160 干燥机净容积（m3）:112 | 110000
收获后处理机械 | 清选机械 | 粮食清选机 | 300单元及以上CCD图像传感器杂粮色选机 | 安徽捷泰智能科技有限公司 | 杂粮色选机 | 6SXZ-640 | 结构尺寸（长*宽*高mm）:2650*3230*1960 整机质量（kg）:2200 配套动力（kw）:2.4～6.0（电器） 单个执行单元生产率:黄豆≥8 千克/小时 单个执行单元生产率:葵仁≥5 千克/小时 单个执行单元生产率:蚕豆瓣≥8 千克/小时 千瓦小时生产率:黄豆≥400 千克/（千瓦.时） 千瓦小时生产率:葵仁≥300 千克/（千瓦.时） 千瓦小时生产率:蚕豆瓣≥400 千克/（千瓦.时） 配套功率（电器）:2.4～6.0 千瓦 传感器:彩色线阵CCD 执行单元数:320*2排=640（个） 配套电机:无参数 | 37000
收获后处理机械 | 干燥机械 | 谷物烘干机 | 批处理量4—10t循环式谷物烘干机 | 扬州天扬粮油机械制造有限公司 | 通用型谷物干燥机 | TKD-1000 | 结构尺寸（长*宽*高mm）:3514*1946*7660 整机质量（kg）:2100 配套动力（kw）:5.95 结构形式:批式循环 批处理量（稻谷）:10t 燃烧机形式:枪式 燃料:柴油、煤、秸秆、稻壳等 安全装置:阻旋式满量报警装置，热继电器，风压开关，压力传感器，过载和漏电保护，热风温度传感器，谷物温度传感器和外气温度传感器 选配热源:热风炉、热交换器、燃气燃烧器等 批处理量（小麦）:12t 燃烧机点火方式:自动点火 燃烧机燃油消耗量:3.0-12.0L/H 规格型号:TKD-1000 | 14190
收获后处理机械 | 干燥机械 | 谷物烘干机 | 处理量100t/d及以上连续式谷物烘干机 | 开原市鑫亚烘干设备有限公司 | 粮食干燥机 | HGJ-300型 | 结构尺寸（长*宽*高mm）:3700×3200×24000 整机质量（kg）:60000 配套动力（kw）:173 结构型式:连续式 处理量:日处理量300t/d 燃烧机型式:执风炉 点火方式:人工 燃料消耗量:620kg/h 燃料:煤 安全装置:电控系统有短路、过载保护装置等 降水幅度:10%～15% 热风温度范围（℃）:40～160 干燥机净容积（m3）:110 | 110000
收获后处理机械 | 干燥机械 | 谷物烘干机 | 批处理量20—30t循环式谷物烘干机 | 湖南郴州粮油机械有限公司 | 批式循环谷物干燥机 | 5H-25 | 结构尺寸（长*宽*高mm）:4800*3800*12600 整机质量（kg）:5000 配套动力（kw）:16.22 结构型式:塔式、间接加热、批式循环 批处理量:25T 燃烧炉型式:5L-30热风炉（间接加热） 点火方式:手动点火 燃料消耗量:40-60kg/h（标准煤） 燃料:燃煤 干燥能力:≥15.5t·%/h 底座绞龙电机:ZD0750三相异步电机，0.75kW；1450r/min；1台 排粮器电机:CM11-4-400-TJ三相异步电机；0.4kW；1350r/min；1台 排风电机:Y2-132S-4三相异步电动机；5.5kW；1440r/min；2台 清理电机:YS712三相异步电机；0.37kW；1400r/min；1台 上绞龙电机:ZD1500三相异步电动机；1.5kW；1450r/min；1台 提升电机:ZD220三相异步电动机；2.2kW；1450r/min；1台 | 37100
收获后处理机械 | 清选机械 | 粮食清选机 | 生产率15—25t/h粮食清选机 | 山东绿源机械设备制造有限公司 | 粮食清选机 | 5XFZ-20 | 结构尺寸（长*宽*高mm）:6280×2090×3980 整机质量（kg）:1400 配套动力（kw）:16.1 生产率:20（t/h） 噪声:86(dB（A）) 清洁率:≥99.5（%） 清选损失率:≤0.4（%） 千瓦小时生产率:3.0（t/k w.h） 粉尘浓度:≤6（mg/㎥） 空载轴承温升:≤15（℃） 主风机转速:947（r/min） 偏心轴转速:401（r/min） 电机转速:960（r/min） | 6100
收获后处理机械 | 干燥机械 | 谷物烘干机 | 批处理量30t及以上循环式谷物烘干机 | 安徽山水农业科技有限公司 | 低温循环式干燥机 | H300 | 结构尺寸（长*宽*高mm）:4950*3850*11103 整机质量（kg）:5630 配套动力（kw）:15.5 结构型式:批次循环式 处理量（t/批）:30 降水幅度（%/h）:0.4-1.0（水稻） 装机容积（m³）:51.7 干燥能力（t▪%/h）:≥20 热风机型号:HGF-630-A（2台） 热风机转速:1450r/min 热风机全压:245Pa 热风机流量:10000×2（m3/h） 热风机功率:4.0×2（kW） | 69900
收获后处理机械 | 清选机械 | 粮食清选机 | 300单元以下CCD图像传感器杂粮色选机 | 合肥泰禾光电科技股份有限公司 | 杂粮色选机 | 6SXZ-252B | 结构尺寸（长*宽*高mm）:2588*1635*2015mm 整机质量（kg）:1170kg 配套动力（kw）:3kw 执行单元数:252个 执行单元单位时间生产率:黄豆≥8kg/h；葵仁≥8kg/h；蚕豆瓣≥5kg/h 千瓦小时产量:黄豆≥400kg/kW·h；葵仁≥300kg/kW·h；蚕豆瓣≥400kg/kW·h 选净率:黄豆≥99%；葵仁≥99%；蚕豆瓣≥99%； 一次带出比:黄豆≥1:5；葵仁≥1:5；蚕豆瓣≥1:5 二次带出比:黄豆≥1:1；葵仁≥1:1；蚕豆瓣≥1:1 光电探测方式:彩色线阵CCD 传感器:彩色线阵CCD 剔除率:≥80% 绝缘阻值:绝缘阻值≥1M欧 | 20900
收获后处理机械 | 干燥机械 | 谷物烘干机 | 批处理量30t及以上循环式谷物烘干机 | 长春吉大科学仪器设备有限公司 | 循环式谷物干燥机 | 5HSZ-R-50 | 结构尺寸（长*宽*高mm）:4796*4760*14590 整机质量（kg）:8000 配套动力（kw）:11 干燥方式:批次循环 批次处理量:50 降水速率:0.8-1.3%/h 干燥机净容量:90m³ 缓苏段高度:6912mm 热风温度范围:30-60℃ 热风机转速:2000r/min 热风机风压:2176-1380pa 排粮电机功率:1.1KW 提升机电机功率:5.5KW | 69900
收获后处理机械 | 清选机械 | 粮食清选机 | 300单元及以上CCD图像传感器杂粮色选机 | 合肥泰禾光电科技股份有限公司 | 杂粮色选机 | 6SXZ-630C | 结构尺寸（长*宽*高mm）:3790*1520*2100mm 整机质量（kg）:1910kg 配套动力（kw）:6.2kw 执行单元数:630个 传感器:彩色线阵CCD 单个执行单元生产率:黄豆≥8kg/h；葵仁≥5kg/h；蚕豆瓣≥8kg/h 千瓦小时生产率:黄 豆≥400kg/(kW·h)； 葵 仁≥300kg/(kW·h)；蚕豆瓣≥400kg/(kW·h)； 空载噪声:≤70dB(A) 一次带出比:黄 豆≥1﹕4； 葵 仁≥1﹕4；蚕豆瓣≥1﹕4 二次带出比:黄 豆≥2﹕1； 葵 仁≥2﹕1； 蚕豆瓣≥2﹕1 选净率:黄 豆≥99%；葵 仁≥99%；蚕豆瓣≥99%； 剔除率:≥80% 绝缘阻值:绝缘阻值≥1M欧 | 37000
收获后处理机械 | 干燥机械 | 谷物烘干机 | 批处理量10—20t循环式谷物烘干机 | 山东龙泰畜牧机械有限公司 | 低温循环式谷物干燥机 | 5GH-16 | 结构尺寸（长*宽*高mm）:2100*2080*9635 整机质量（kg）:5200kg（含热风炉） 配套动力（kw）:6.77kW（电机总功率） 型号名称:5GH-16 批次处理量（t）:16 结构型式（连续式/循环式）:循环式 干燥方式（直接加热/间接加热）:间接加热 干燥段数量/每段高度（mm）:3个/530mm 缓苏段高度/每段高度（mm）:800/只1段 热风炉燃料种类:无烟煤、木柴、稻壳、秸秆 燃烧机型式:热风炉（自动控温） 燃烧机点火方式:人工点火 燃烧机燃料消耗量（kg/h）:煤：14-17，柴17-20，稻壳25-35，秸秆45-55 安全装置:满粮报警装置、热继电器、温度控制仪、热风温度传感器、过载保护装置、漏电保护装置 处理量（kg/h):≥800 干燥能力（kg.%/h):≥7000 | 29500
收获后处理机械 | 干燥机械 | 谷物烘干机 | 处理量100t/d及以上连续式谷物烘干机 | 铁岭凯瑞烘干设备有限公司 | 粮食烘干机 | HGT-500 | 结构尺寸（长*宽*高mm）:4340mm×3600mm×21800mm 整机质量（kg）:450000kg 配套动力（kw）:283KW 处理量:571.7t/d(23820kg/h 结构形式:连续式 燃烧形式:间接加热 点火方式:手动 燃煤消耗量:0.8t/h 燃料:III类烟煤 安全装置:自动报警装置，电气过载保护装置，漏电保护装置，灭火器 电机总功率:283KW 热风温度:118.8-123.5℃ 电压:380.9V | 110000
收获后处理机械 | 干燥机械 | 谷物烘干机 | 批处理量10—20t循环式谷物烘干机 | 雷沃重工股份有限公司 | 低温循环式干燥机 | 5HXW-18 | 结构尺寸（长*宽*高mm）:5760*3045*9500 整机质量（kg）:2768 配套动力（kw）:/ 结构型式:循环式 批处理量(t):18（小麦），15（水稻） 燃料:普通烟煤 降水幅度（%/h）:1.0 装机容积（m³）:27.3 装机总容量（kW）:10.9 干燥能力（t·%/h）:18.7 处理量（t/h）:2.8 加热方式:间接加热 单位耗热量（kj/kg•水）:≤7400 热风温度（℃）:45-65 定格电压（v）:三相380 热风炉燃烧量（kg/h）:≤30 | 29500
收获后处理机械 | 干燥机械 | 谷物烘干机 | 批处理量30t及以上循环式谷物烘干机 | 常州东风农机集团有限公司 | 批式循环谷物干燥机 | 5HDH-32 | 结构尺寸（长*宽*高mm）:4570*4200*12870 整机质量（kg）:8600 配套动力（kw）:22 结构型式:批式循环 加热方式:间接加热 缓苏层尺寸（长*宽*高*层数）:3200*2500*545*11（mm） 小时处理量:1500kg（小时） 安全装置一:自动报警 安全装置二:自动关机 安全装置三:温控装置 安全装置四:电器过载保护装置 安全装置五:漏电保护装置 安全装置六:灭火器 处理量:稻谷：32.5t，小麦：35t 额定电压:三相380V/50HZ 循环周期:80min 热风温度:50-70℃ | 69900
收获后处理机械 | 清选机械 | 粮食清选机 | 300单元及以上CCD图像传感器杂粮色选机 | 合肥美亚光电技术股份有限公司 | 杂粮色选机 | 6SXZ-480G | 结构尺寸（长*宽*高mm）:2950x1570x2143 整机质量（kg）:1800 配套动力（kw）:3.6 产品型号:6SXZ-480G 执行单元数:480 个 光电探测方式:彩色CCD传感器 单个执行单元生产率:黄豆、蚕豆瓣≥8,葵仁≥5 kg/h 千瓦小时生产率:黄豆、蚕豆瓣≥400，葵仁≥300 kg/(kw·h) 空载噪声:≤70 dB(A) 选净率:黄豆、蚕豆瓣、葵仁≥99 % 一次带出比:黄豆、蚕豆瓣、葵仁≥1:4 二次带出比:黄豆、蚕豆瓣、葵仁≥2:1 气源压力:0.6~0.8 MPa | 37000
收获后处理机械 | 干燥机械 | 谷物烘干机 | 批处理量10—20t循环式谷物烘干机 | 雷沃重工股份有限公司 | 低温循环式谷物干燥机 | 5HXW-15 | 结构尺寸（长*宽*高mm）:4530*3048*9378 整机质量（kg）:2768 配套动力（kw）:/ 结构型式:低温循环式 处理量(kg/h):≥835，核测值1760 燃料:普通烟煤 电机总功率（kW）:10.79 干燥能力（t·%/h）:22.53 加热方式:间接加热 单位耗热量（kj/kg•水）:≤7400 热风温度（℃）:45-65 定格电压（v）:三相380 热风炉燃烧量（kg/h）:≤30 | 29500
收获后处理机械 | 干燥机械 | 谷物烘干机 | 批处理量10—20t循环式谷物烘干机 | 雷沃重工股份有限公司 | 低温循环式谷物干燥机 | 5HXY-15 | 结构尺寸（长*宽*高mm）:4068*3048*9622 整机质量（kg）:2768 配套动力（kw）:/ 结构型式:循环式 批处理量(T):15T 燃料:轻质柴油 燃煤消耗量（kg/h）:14-30 加热方式:间接加热 单位耗热量（kj/kg•水）:≤7400 热风温度（℃）:45-65 定格电压（v）:三相380 热风炉燃烧量（kg/h）:≤30 降水幅度（%/h）:1.1 | 29500
收获后处理机械 | 干燥机械 | 谷物烘干机 | 批处理量10—20t循环式谷物烘干机 | 长春吉大科学仪器设备有限公司 | 循环式谷物干燥机 | 5HSZ-R-15 | 结构尺寸（长*宽*高mm）:3900*1863*10510 整机质量（kg）:4600 配套动力（kw）:7.8 循环式处理量（t/批）:15 降水幅度:0.4~0.6%/h（水稻） 装机容积:31.8m³ 装机总容量:7.8 单位热耗量:≤8000kj/kg 结构形式:循环式 烘干机型号:5HSZ-R-15 输出热风最高温度:＜60℃ 热风机转速:1600r/min 热风机功率:5.5kw | 29500
收获后处理机械 | 干燥机械 | 谷物烘干机 | 批处理量30t及以上循环式谷物烘干机 | 滁州奥岚格机械有限公司 | 批式循环谷物干燥机 | 5H-50 | 结构尺寸（长*宽*高mm）:5850×5720×12420mm 整机质量（kg）:6750kg 配套动力（kw）:23.75kw 小时处理量（小麦）:≥2500 批处理量:50t 处理方式:批式循环干燥式 点火方式:人工点火 加热方式:热风间接加热 电机总功率:23.75kw 安全装置:自动水份计、控温装置、电器过载保护装置、满粮报警装置、故障报警装置、漏电报警装置、漏电保护装置 箱体外形尺寸:4000*3000*10330mm 电压:380v 结构型式:固定式 | 69900
收获后处理机械 | 干燥机械 | 谷物烘干机 | 批处理量10—20t循环式谷物烘干机 | 安徽山水农业科技有限公司 | 低温循环式干燥机 | V120 | 结构尺寸（长*宽*高mm）:3870*2250*8185 整机质量（kg）:2800 配套动力（kw）:6.5 结构型式:批次循环式 处理量（t/批）:12 降水幅度（%/h）:0.4-1.0（水稻） 装机容积（m³）:21.4 干燥能力（t▪%/h）:≥7 热风机型号:HGF-630-A 热风机转速:1450r/min 热风机全压:245Pa 热风机流量:10000m3/h 热风机功率:4.0kW | 29500
收获后处理机械 | 干燥机械 | 谷物烘干机 | 批处理量10—20t循环式谷物烘干机 | 中联重机股份有限公司 | 批式循环谷物干燥机 | 5HXH-15A | 结构尺寸（长*宽*高mm）:4149×3015×11030 整机质量（kg）:4040 配套动力（kw）:10.14(电机总功率) 结构型式:固定式 小时处理量（稻谷）:>=900kg/h 循环批处理量（批式循环式）:15t 处理方式:批式循环 燃烧机点火方式:自动 燃烧机燃料消耗量:<=20kg/h 燃料:0号柴油 加热方式:直接加热 干燥机箱体外形尺寸（长×宽×高）:2000mm×2000mm×8500mm 安全装置:自动报警（故障和温度）、自动关机、温控装置、电器过载保护装置、漏电保护装置、灭火器、满粮报警 | 29500
收获后处理机械 | 干燥机械 | 谷物烘干机 | 批处理量20—30t循环式谷物烘干机 | 合肥麦稻之星机械有限公司 | 批式循环谷物干燥机 | 5HGM-25 | 结构尺寸（长*宽*高mm）:5650*3199*12694 整机质量（kg）:5850 配套动力（kw）:无参数 结构型式:固定式 处理量:≥1500kg/h 处理方式:批式循环 循环批处理量(批式循环式）:25T 电机总功率:11.62kw 加热方式:间接加热 箱体内尺寸（长*宽*高）:2300*2500*10330mm 安全装置:自动水分仪、自动点火、自动停机、温控装置、故障报警装置、满粮报警装置、电气过载保护装置、漏电保护装置 燃烧机:无参数 燃油:无参数 | 37100
收获后处理机械 | 干燥机械 | 谷物烘干机 | 批处理量10—20t循环式谷物烘干机 | 江苏天禹农业机械有限公司 | 通用型谷物干燥机 | 5HXG-160 | 结构尺寸（长*宽*高mm）:4530*2870*10705 整机质量（kg）:3330 配套动力（kw）:8.55 型号规格:5HXG-160 结构型式:批式循环 控制装置:电脑自动控制柜 水份测量装置:在线水份仪 批处理量（批式循环式）:16t 燃烧机（型式）:枪型双喷嘴、高压喷雾式燃烧 燃烧机（点火方式）:高压自动点火 燃烧机（燃油消耗量）:低温型25L/h;高温型36L/h 燃料:煤油或符合国家标准的0号至-50号柴油 热源装置:选配燃油燃烧器、热风炉、蒸汽换热器、燃气燃烧器 | 29500
收获后处理机械 | 干燥机械 | 谷物烘干机 | 批处理量20—30t循环式谷物烘干机 | 浙江柳林农业机械股份有限公司 | 批式循环谷物干燥机 | 5H-22 | 结构尺寸（长*宽*高mm）:4952*3671*9877 整机质量（kg）:4300 配套动力（kw）:12.8 结构型式:固定式 小时处理量（稻谷）:≥1000kg/h 循环批处理量（批式循环式）:22t 处理方式:批式循环干燥方式 燃烧机型式:燃油式（BS25） 燃烧机点火方式:自动点火 燃烧机燃油消耗量:≤24kg/h 燃料:煤油或轻质柴油 加热方式:热风直接加热 安全装置:满粮报警、定时开关、风压开关、过热保护、控制保险、燃烧机熄火、热继电器、漏电保护、灭火器。 | 37100
收获后处理机械 | 清选机械 | 粮食清选机 | 生产率25t/h及以上粮食清选机 | 临沂金铭机械有限公司 | 双层圆筒初清筛 | 5XY-100 | 结构尺寸（长*宽*高mm）:5632*2035*3691 整机质量（kg）:2300 配套动力（kw）:4.4 生产率（t/h）:100 筛筒型式:双层圆筒 筛筒转速（r/min）:18 筛筒调整倾角（°）:7±1.5 内筛板厚（mm）:2.0 内筛筛筒直径（mm）:Φ1000 内筛筛筒长度（mm）:3600 内筛筛孔规格（mm）:Φ16 外筛板厚（mm）:2.0 外筛筛筒直径（mm）:Φ1412 外筛筛筒长度（mm）:2890 外筛筛孔规格（mm）:2*20 风机型号:4-72-3.2A 风机风压（Pa）:1300~792 风机风量（m^3/h）:1688~3517 风机功率（kW）:2.2 行走轮直径（mm）:Φ400 | 8640
收获后处理机械 | 干燥机械 | 谷物烘干机 | 批处理量10—20t循环式谷物烘干机 | 中联重机股份有限公司 | 批式循环谷物干燥机 | 5HXG-15C | 结构尺寸（长*宽*高mm）:3577×2973×11495 整机质量（kg）:3240 配套动力（kw）:9.74kw(电机总功率) 结构型式:固定式 小时处理量（稻谷）:≥900kg/h 循环批处理量（批式循环式）:15t 处理方式:批式循环 燃烧机点火方式:自动 燃烧机燃料消耗量:<=18kg/h 燃料:0号柴油 加热方式:直接加热 干燥机箱体外形尺寸（长×宽×高）:2000mm×2000mm×9050mm 安全装置:自动报警（故障和温度）、自动关机、温控装置、电器过载保护装置、漏电保护装置、灭火器、满粮报警 | 29500
收获后处理机械 | 干燥机械 | 谷物烘干机 | 批处理量10—20t循环式谷物烘干机 | 中联重机股份有限公司 | 循环式谷物干燥机 | 5HX215D | 结构尺寸（长*宽*高mm）:4992 ×2438×10518 整机质量（kg）:3340 配套动力（kw）:9.4 结构型式:批式循环 作物品种: 早籼稻 处理量（t/批）:15 燃烧机型式:热风炉 燃烧机点火方式:人工 物料含杂率: 0.2% 环境湿度: 64%-82% 安全装置:自动报警（满量、故障及超温），自动关机、温控装置、电器过载保护装置、漏电保护装置、灭火器 环境温度（℃）:29-33 大气压力（kPa）:100.4 | 29500
收获后处理机械 | 清选机械 | 粮食清选机 | 300单元及以上CCD图像传感器大米色选机 | 安徽宏实光机电高科有限公司 | 大米色选机 | 6SXM-630(CCD) | 结构尺寸（长*宽*高mm）:3692X1520X2020 整机质量（kg）:2500 配套动力（kw）:≤3.0 执行单元数:630个 单个执行单元单位时间处理量:≥30KG/H 光电探测方式:黑白线阵CCD 气源压力:0.6~0.8MPA 传感器:黑白线阵CCD 成品异色粒率:≤1% 工作噪声:≤80dB(A) 剔除率:≥80~90% 一次带出比:≤3:1 二次带出比:≤1:5 气源消耗:＜5.5m³/min | 37000
收获后处理机械 | 清选机械 | 粮食清选机 | 生产率5—15t/h粮食清选机 | 上海三久机械有限公司 | 三久粮食清选机 | SPC-15 | 结构尺寸（长*宽*高mm）:2173*1853*1756 整机质量（kg）:900 配套动力（kw）:3 选别方式:风选+筛选 适用谷物:稻谷、小麦、大麦、玉米、高粱等 处理量（吨/小时）:5~15 筛片层数/片数（层/片）:1 筛箱振幅（mm):75 筛片面积（m²）:1.746 风量（m³/h):2280 净度%:≥97 获选率%:≥96 破损率%:≤0.5 | 3230
收获后处理机械 | 干燥机械 | 谷物烘干机 | 批处理量20—30t循环式谷物烘干机 | 雷沃重工股份有限公司 | 低温循环式干燥机 | 5HXY-21A | 结构尺寸（长*宽*高mm）:4800*3048*11497 整机质量（kg）:3068 配套动力（kw）:/ 结构型式:批式循环 批处理量:21T/批 燃料:轻质柴油 电机总功率（kW）:9.44 燃烧机点火方式:自动点火 燃烧机燃烧消耗量:14-30kg/h 热风温度:45-65℃ 定格电压:三相380v 热风炉燃烧量:≤30kg/h 降水幅度:1.1%/h | 37100
收获后处理机械 | 干燥机械 | 谷物烘干机 | 处理量100t/d及以上连续式谷物烘干机 | 铁岭凯瑞烘干设备有限公司 | 粮食烘干机 | HGT-300 | 结构尺寸（长*宽*高mm）:3140mm×4200mm×20000mm 整机质量（kg）:30000kg 配套动力（kw）:130KW 处理量:300t/d(12500kg/h) 结构形式:连续式 燃烧形式:间接加热 点火方式:手动 燃煤消耗量:0.5t/h 燃料:III类烟煤 电机总功率:130kw 安全设置:自动报警装置，电气过载保护装置，漏电保护装置，灭火器 电压:380.9v 热风温度:119.5-123.6℃ | 110000
收获后处理机械 | 清选机械 | 粮食清选机 | 300单元及以上CCD图像传感器杂粮色选机 | 合肥美亚光电技术股份有限公司 | 杂粮色选机 | 6SXZ-420H | 结构尺寸（长*宽*高mm）:2625x1570x2142 整机质量（kg）:1650 配套动力（kw）:3.5 产品型号:6SXZ-420H 执行单元数:420 个 光电探测方式:彩色CCD传感器 单个执行单元生产率:黄豆、蚕豆瓣≥8,葵仁≥5 kg/h 千瓦小时生产率:黄豆、蚕豆瓣≥400,葵仁≥300 kg/(kw·h) 空气噪声:≤70 dB(A) 选净率: 黄豆、葵仁、蚕豆瓣≥99 % 一次带出比:黄豆、葵仁、蚕豆瓣≥1:4 二次带出比:黄豆、葵仁、蚕豆瓣≥2:1 气源压力:0.6~0.8 MPa | 37000
收获后处理机械 | 清选机械 | 粮食清选机 | 300单元及以上CCD图像传感器杂粮色选机 | 合肥美亚光电技术股份有限公司 | 杂粮色选机 | 6SXZ-360G | 结构尺寸（长*宽*高mm）:2400x1570x2143 整机质量（kg）:1450 配套动力（kw）:3.2 执行单元数:360 个 光电探测方式:彩色CCD传感器 单个执行单元生产率:黄豆、蚕豆瓣≥8,葵仁≥5 kg/h 千瓦小时生产率:黄豆、蚕豆瓣>400,葵仁>300 kg/(kw·h) 产品型号:6SXZ-360G 空载噪声:≤70 dB(A) 选净率:黄豆、葵仁、蚕豆瓣≥99 % 一次带出比:黄豆、葵仁、蚕豆瓣≥1:4 二次带出比:黄豆、葵仁、蚕豆瓣≥2:1 气源压力:0.6~0.8 MPa | 37000
收获后处理机械 | 干燥机械 | 谷物烘干机 | 批处理量20—30t循环式谷物烘干机 | 雷沃重工股份有限公司 | 低温循环式干燥机 | 5HXW-21 | 结构尺寸（长*宽*高mm）:5760*3045*1075 整机质量（kg）:2968 配套动力（kw）:/ 结构型式:循环式 批处理量(t):21（小麦），18（水稻） 燃料:普通烟煤 降水幅度（%/h）:1.1 装机容积（m³）:33.2 装机总容量（kW）:10.9 干燥能力（t·%/h）:21.6 处理量（t/h）:3.2 加热方式:间接加热 单位耗热量（kj/kg•水）:≤7400 热风温度（℃）:45-65 定格电压（v）:三相380 热风炉燃烧量（kg/h）:≤30 | 37100
收获后处理机械 | 干燥机械 | 谷物烘干机 | 批处理量20—30t循环式谷物烘干机 | 中联重机股份有限公司 | 批式循环谷物干燥机 | 5HXG-22 | 结构尺寸（长*宽*高mm）:4623×3826×12105 整机质量（kg）:6080 配套动力（kw）:10.24kW(电机总功率) 结构型式:固定式 小时处理量（稻谷）:>=1400kg/h 循环批处理量（批式循环式）:22t 处理方式:批式循环 燃烧机点火方式:自动 燃烧机燃料消耗量:25kg/h 燃料:0号柴油 加热方式:直接加热 干燥机箱体外形尺寸（长×宽×高）:2700mm×2170mm×8600mm 安全装置:自动报警、自动关机、温控装置、电器过载保护装置、漏电保护装置、灭火器、满粮报警 | 37100
收获后处理机械 | 清选机械 | 粮食清选机 | 300单元以下CCD图像传感器大米色选机 | 安徽中科光电色选机械有限公司 | 大米色选机 | 6SXM-256 | 结构尺寸（长*宽*高mm）:1870*1580*1970 整机质量（kg）:850 配套动力（kw）:2.2 执行单元数（个）:256 执行单元单位时间处理量（kg/h）:≥30 光电探测方式 :黑白线阵CCD 气源压力（MPa）:0.4-0.8 成品异色粒含量:≤1 剔除率:粳米≥90/籼米≥90/粳糯米≥90 一次带出比:粳米≤2:1/籼米≤2:1/粳糯米≤1:1 二次带出比:粳米≤1:8/籼米≤1:8/粳糯米≤1:9 执行单元单位时间生产率（kg/h）:粳米/籼米/粳糯米≥30（单个） 工作噪声dB(A): ≤80 | 20900
收获后处理机械 | 干燥机械 | 谷物烘干机 | 批处理量20—30t循环式谷物烘干机 | 雷沃重工股份有限公司 | 低温循环式谷物干燥机 | 5HXY-21 | 结构尺寸（长*宽*高mm）:5765*3048*10872 整机质量（kg）:2968 配套动力（kw）:/ 结构型式:循环式 批处理量(T):21T 燃料:轻质柴油 燃煤消耗量（kg/h）:14-30 加热方式:间接加热 单位耗热量（kj/kg•水）:≤7400 热风温度（℃）:45-65 定格电压（v）:三相380 热风炉燃烧量（kg/h）:≤30 降水幅度（%/h）:1.1 | 37100
收获后处理机械 | 清选机械 | 粮食清选机 | 300单元及以上CCD图像传感器杂粮色选机 | 安徽中科光电色选机械有限公司 | 杂粮色选机 | 6SXZ-640 | 结构尺寸（长*宽*高mm）:4100*1650*2150 整机质量（kg）:1930 配套动力（kw）:6.3 执行单元数（个）:640 执行单元单位时间生产率（kg/h）:黄豆、蚕豆瓣≥8/葵仁≥5 千瓦小时产量（kg/kw·h）:黄豆、蚕豆瓣≥400/葵仁≥300 传感器 :彩色线阵CCD 空载噪声dB(A):≤70 气源压力（MPa）:0.6-0.8MPa 一次带出比（坏：好）:≥1:4 二次带出比（坏：好）:≥2:1 电源(v/Hz):220V50Hz 选净率（%）:≥99 | 37000
收获后处理机械 | 干燥机械 | 谷物烘干机 | 批处理量10—20t循环式谷物烘干机 | 长春吉大科学仪器设备有限公司 | 循环式谷物干燥机 | 5HSZ-R-12 | 结构尺寸（长*宽*高mm）:3900*1863*9450 整机质量（kg）:4600 配套动力（kw）:7.8 循环式处理量（t/批）:12 降水幅度:0.4~0.6%/h（水稻） 装机容积:25.44m³ 装机总容量:7.8KW 单位热耗量:≤8000kj/kg 烘干机型号:5HSZ-R-12 结构形式:循环式 输出热风最高温度:＜60℃ 热风机转速:1450r/min 热风机功率:5.5KW | 29500
收获后处理机械 | 干燥机械 | 谷物烘干机 | 批处理量30t及以上循环式谷物烘干机 | 安徽和粮机械有限公司 | 谷物烘干机 | 5HSM-30 | 结构尺寸（长*宽*高mm）:6735×4044×13900 整机质量（kg）:7536 配套动力（kw）:20 结构型式:固定式 处理量（小麦））:2500kg/h 循环批处理量（批式循环式））:30t 处理方式:双段双面批式循环干燥方式 燃烧机型式:/ 燃烧机点火方式:/ 燃烧机燃油消耗量:/ 燃料:煤、生物质燃料 加热方式:间接加热 安全装置:自动水分计、温控装置、满粮报警装置、电器过载保护装置、故障报警装置、漏电保护装置 | 69900
收获后处理机械 | 干燥机械 | 谷物烘干机 | 处理量100t/d及以上连续式谷物烘干机 | 开原市天诚干燥设备有限公司 | 粮食烘干机 | 5HSHN-200 | 结构尺寸（长*宽*高mm）:3500*2850*19620 整机质量（kg）:40000 配套动力（kw）:108.5 处理量：t/h (t/d):大于等于8.33t/h (200t/d) 结构形式:连续式 降水幅度（%）:13-15 装机容积（立方米）:129 单位热耗（KJ/kg):6350 干燥能力（t.%/h):164.7 热风机1：:Y4-73No.9D (30Kw) 热风机2：:Y4-73No.9D (:22Kw) 冷风机：:4-72No.8D (15Kw) 热风炉型号：:RFL2.8-AII 热风炉热功率（MJ/h):10005 安全装置：:电控系统有过载保护 | 110000
收获后处理机械 | 干燥机械 | 谷物烘干机 | 处理量100t/d及以上连续式谷物烘干机 | 铁岭精英园干燥设备有限公司 | 谷物烘干机 | 5HH-200 | 结构尺寸（长*宽*高mm）:3100×3900×20860 整机质量（kg）:22000 配套动力（kw）:156 烘干机型号（---）:5HH-200 处理量（t/d):≥200 降水幅（%）:15 装机容积（ m³）:87.5 单位耗热量（kJ/kg):≤7500 热风机型号（---）:Y4-73No.11D 热风机转速（r/min):1450 热风机全压（Pa):2437~1646 热风机流量（m³/h):58570~80560 热风机功率（kw）:75 冷风机型号（---）:4-72-8C 冷风机转速（r/min):1120 冷风机全压（Pa):1124~887 冷风机流量（m³/h):12224~22666 冷风机功率（kw）:11 热风炉型号（---）:WZL-10 热风炉热功率（MJ/h):10048 输出热风最高温度（℃）:140 | 110000
收获后处理机械 | 清选机械 | 粮食清选机 | 300单元及以上CCD图像传感器杂粮色选机 | 安徽捷泰智能科技有限公司 | 杂粮色选机 | 6SXZ-448 | 结构尺寸（长*宽*高mm）:3154*1650*1950 整机质量（kg）:1340 配套动力（kw）:1.8～4.5（电器） 配套功率（电器）:1.8～4.5kw 传感器:彩色线阵CCD 配套电机:该机型未配套动力电机 执行单元数:448 个 单个执行单元生产率:黄豆≥8 千克/小时 单个执行单元生产率:葵仁≥5 千克/小时 单个执行单元生产率:蚕豆瓣≥8 千克/小时 千瓦小时生产率:黄豆≥400 千克/（千瓦.时） 千瓦小时生产率:葵仁≥300 千克/（千瓦.时） 千瓦小时生产率:蚕豆瓣≥400 千克/（千瓦.时） | 37000
收获后处理机械 | 干燥机械 | 谷物烘干机 | 批处理量10—20t循环式谷物烘干机 | 安徽金锡机械科技有限公司 | 批式循环谷物干燥机 | 5HX-15 | 结构尺寸（长*宽*高mm）:4204*2545*11613 整机质量（kg）:3240 配套动力（kw）:9.77 结构形式:批式循环 批处理量（t）:15 结构型式:批式循环积木式 燃烧机型式:人工燃烧 燃烧机点火方式:人工点火 燃料:煤或生物质燃料 安全装置:超温报警 电气绝缘:10MΩ 单位耗热量:7972KJ/（kg·水） 干燥能力:12.8t·%/h | 29500
收获后处理机械 | 清选机械 | 粮食清选机 | 300单元及以上CCD图像传感器杂粮色选机 | 安徽中科光电色选机械有限公司 | 杂粮色选机 | 6SXZ-512 | 结构尺寸（长*宽*高mm）:3424*1650*2150 整机质量（kg）:1380 配套动力（kw）:5 执行单元数（个）:512 执行单元单位时间生产率（kg/h）: 黄豆、蚕豆瓣≥8/葵仁≥5 电源(v/Hz):220V50Hz 传感器 :彩色线阵CCD 气源压力（MPa）:0.6-0.8MPa 空载噪声dB(A):≤70 一次带出比（坏：好）:≥1:4 二次带出比（坏：好） :≥2:1 选净率（%）:≥99 千瓦小时产量（kg/kw·h）: 黄豆、蚕豆瓣≥400/葵仁≥300 | 37000
收获后处理机械 | 干燥机械 | 谷物烘干机 | 处理量100t/d及以上连续式谷物烘干机 | 青岛海威达机械有限公司 | 连续式谷物干燥机 | 5HH-300 | 结构尺寸（长*宽*高mm）:6545*6180*23586(mm) 整机质量（kg）:18560kg 配套动力（kw）:116.2kw 干燥方式:连续式 处理量:300t/d 降水幅度:玉米≥10%，小麦≥5%，稻谷≥3% 干燥段数量/每段高度:15/1090mm 干燥机净容积:87.5立方米 冷却段高度:1090mm 热风温度范围:40℃～140℃ 热风机:4-72-12C-55kw/2台 冷风机:4-72-6A-4kw 干燥不均匀度:降水幅度≤5%：≤1%；5%＜降水幅度≤10%：≤1.5%；降水幅度＞10%：≤2% | 110000
收获后处理机械 | 干燥机械 | 谷物烘干机 | 批处理量10—20t循环式谷物烘干机 | 安徽禾阳机械科技有限公司 | 批式循环谷物干燥机 | 5HXL-15 | 结构尺寸（长*宽*高mm）:3905X2580X9405 整机质量（kg）:3000 配套动力（kw）:无参数 结构型式:固定式 处理方式:批式循环 循环批处理量（批式循环式）(t):15 日处理量（连续式）:/ 燃料:/ 加热方式:间接加热 电机总功率(KW):6.75 安全装置:满粮警报、电机过载保护器、风压开关、高低温警报、温度显示、定时开关、电路保护熔丝、运行异常警报、循环转速警报 箱体尺寸（长*宽*高）(mm):2220X1880X7590 注册商标::/ | 29500
收获后处理机械 | 干燥机械 | 谷物烘干机 | 处理量100t/d及以上连续式谷物烘干机 | 铁岭精达机械制造有限公司 | 粮食干燥机 | 5HT-10 | 结构尺寸（长*宽*高mm）:3300×3500×175000 整机质量（kg）:13013 配套动力（kw）:123.3 结构型式:固定式（间接加热） 连续处理量 玉米 ( t/d):200 燃烧机点火方式:人工 燃料消耗量kg/h:400 安全装置:电控系统有过载、短路、漏电保护装置，料位有指示信号及报警、温度有超温报警功能。 处理方式:连续式 试验物料:玉米 降水幅度:7.73% 燃料:煤 燃烧机形式:热风炉 单位耗热量KJ/kgH2O:≤8000 干燥能力t%/h:≥100 裂纹率增值:≤25% | 110000
收获后处理机械 | 干燥机械 | 谷物烘干机 | 批处理量10—20t循环式谷物烘干机 | 江苏天禹农业机械有限公司 | 通用型谷物干燥机 | 5HXG-120 | 结构尺寸（长*宽*高mm）:3360*1785*8510 整机质量（kg）:2200 配套动力（kw）:6.375 型号规格:5HXG-120 结构型式:批式循环 控制装置:电脑自动控制柜 水份测量装置:在线水份仪 批处理量（批式循环式）:12t 燃烧机（型式）:高压枪式 燃烧机（点火方式）:自动点火 燃烧机（燃油消耗量）:6-13L/h 燃料:轻柴油 热源装置:选配燃油燃烧器、热风炉、蒸汽换热器、燃气燃烧器 | 29500
收获后处理机械 | 干燥机械 | 谷物烘干机 | 批处理量10—20t循环式谷物烘干机 | 合肥金锡机械有限公司 | 批式循环谷物干燥机 | 5HXG-15 | 结构尺寸（长*宽*高mm）:4204*2545*11613 整机质量（kg）:3240 配套动力（kw）:9.77 结构型式:批次（循环）式 处理量（稻谷）:≥800kg/h 处理量（小麦）:≥1000kg/h 热风炉型号:5LK-40 热风炉点火方式:人工点火 燃料:煤、生物质（稻壳、秸秆） 安全装置:自动报警、自动关机、温控装置、过载保护、漏电保护、满粮报警、灭火器 单位耗热量:5306KJ/kg·H₂O 干燥能力:9.4t·%h 破碎率增值:0.1% | 29500
收获后处理机械 | 清选机械 | 粮食清选机 | 300单元及以上CCD图像传感器大米色选机 | 安徽捷迅光电技术有限公司 | 大米色选机 | 6SXM-320(Q5) | 结构尺寸（长*宽*高mm）:2290x1560x1794 整机质量（kg）:1150 配套动力（kw）:2.0 执行单元数:320 传感器:彩色线阵CCD 执行单元单位时间生产率:≥30kg/h 千瓦小时产量:≥2500kg(kw·h) 选净率:99.5% 一次带出比:1:2 二次带出比:8:1 执行标准:GB/T 29884-2013 气源压力:0.7-0.8MPa 选净率:≥99% | 37000
收获后处理机械 | 清选机械 | 粮食清选机 | 300单元及以上CCD图像传感器大米色选机 | 合肥美亚光电技术股份有限公司 | 大米色选机 | 6SXM-420B4 | 结构尺寸（长*宽*高mm）:2625*1564*2140 整机质量（kg）:1320 配套动力（kw）:3.5 执行单元数（个）:420 执行单元单位时间生产率（kg/h):≥30 千瓦小时产量kg/(kW·h):≥2500 选净率（%）:试样 1≥99.9，试样 2≥99.5，试样 3≥99.5，试样 4≥99.5，试样 5≥99 一次带出比:试样 1≥1:2，试样 2≥1:2，试样 3≥1:3，试样 4≥1:2，试样 5≥1:3 二次带出比:试样 1≥8:1，试样 2≥8:1，试样 3≥5:1，试样 4≥8:1，试样 5≥3:1 产品型号:6SXM-420B4 工作噪声:≤85dB(A) 承轴温升:≤25℃ 漆膜厚度:≥35um | 37000
收获后处理机械 | 清选机械 | 粮食清选机 | 300单元及以上CCD图像传感器杂粮色选机 | 合肥泰禾光电科技股份有限公司 | 杂粮色选机 | 6SXZ-504DC | 结构尺寸（长*宽*高mm）:3160*1520*2100mm 整机质量（kg）:1620kg 配套动力（kw）:5kw 执行单元数:504个 传感器:彩色线阵CCD 单个执行单元生产率:黄豆≥8kg/h；葵仁≥5kg/h；蚕豆瓣≥8kg/h 千瓦小时生产率:黄 豆≥400kg/(kW·h)； 葵 仁≥300kg/(kW·h)；蚕豆瓣≥400kg/(kW·h)； 空载噪声:≤70dB(A) 一次带出比:黄 豆≥1﹕4； 葵 仁≥1﹕4；蚕豆瓣≥1﹕4 二次带出比:黄 豆≥2﹕1； 葵 仁≥2﹕1； 蚕豆瓣≥2﹕1 选净率:黄 豆≥99%；葵 仁≥99%；蚕豆瓣≥99%； 剔除率:≥80% 绝缘阻值:绝缘阻值≥1M欧 | 37000
收获后处理机械 | 清选机械 | 粮食清选机 | 300单元及以上CCD图像传感器杂粮色选机 | 合肥美亚光电技术股份有限公司 | 杂粮色选机 | 6SXZ-300H | 结构尺寸（长*宽*高mm）:2075x1570x2142 整机质量（kg）:1330 配套动力（kw）:2.4 产品型号:6SXZ-300H 执行单元数:300 个 光电探测方式:彩色CCD传感器 单个执行单元生产率:黄豆、蚕豆瓣≥8,葵仁≥5 kg/h 千瓦小时生产率:黄豆、蚕豆瓣≥400,葵仁≥300 kg/(kw·h) 空载噪声:≤70 dB(A) 选净率:黄豆、葵仁、蚕豆瓣≥99 % 一次带出比:黄豆、葵仁、蚕豆瓣≥1:4 二次带出比:黄豆、葵仁、蚕豆瓣≥2:1 气源压力:0.6~0.8 MPa | 37000
收获后处理机械 | 干燥机械 | 谷物烘干机 | 批处理量20—30t循环式谷物烘干机 | 滁州奥岚格机械有限公司 | 批式循环谷物干燥机 | 5H-22 | 结构尺寸（长*宽*高mm）:4440×3310×12330mm 整机质量（kg）:4500kg 配套动力（kw）:12.4KW 电机总功率:12.4KW 结构型式:固定式 处理方式:批式循环 批处理量:22t 加热方式:间接加热 箱体尺寸:2480×2060×10464mm 燃烧机型式:自动控温 燃烧机点火方式:人工点火 燃料:煤、生物质燃料 电源电压:380v | 37100
收获后处理机械 | 干燥机械 | 谷物烘干机 | 批处理量20—30t循环式谷物烘干机 | 开封市茂盛机械有限公司 | 粮食烘干机 | 5HX-20 | 结构尺寸（长*宽*高mm）:2540×3305×11490 整机质量（kg）:8000 配套动力（kw）:13.67 处理量 :一次处理量20t 单位耗热量 :水稻≤8120；小麦≤9380 kJ/ kg（H2O） 干燥能力 :≥20 t•% / h 干燥不均匀度 :≤1 % 减干率 :0.7~1.2 % / h 加热方式:间接加热 热风温度 :50~70 ℃ 额定电压 :V380/220 v 安全装置:满粮报警、温控器、热风温度传感器、过载保护装置、漏电保护装置 结构型式:批式循环 | 37100
收获后处理机械 | 干燥机械 | 谷物烘干机 | 批处理量20—30t循环式谷物烘干机 | 临沂金铭机械有限公司 | 循环式粮食干燥机 | 5HP-25 | 结构尺寸（长*宽*高mm）:3216*2446*9672 整机质量（kg）:6170 配套动力（kw）:27.8 装机质量（t/批）:25 降水幅度（%/h）:0.8~1.2 装机容积（m^3）:42.8 装机总容量（kW）:27.8 热风机型号:G4-73-8A 热风机转速（r/min）:1450 热风机全压（Pa）:1400~2101 热风机流量（m^3/h）:36156~30993 热风机功率（kW）:18.5 热风炉型号:5LMS-60 热风炉热功率（kJ/h）:2.51*10^6 输出热风最高温度（℃）:150 结构型式:循环式 批处理量:25t/批次 | 37100
收获后处理机械 | 清选机械 | 粮食清选机 | 300单元以下CCD图像传感器大米色选机 | 安徽中科光电色选机械有限公司 | 大米色选机 | 6SXM-192 | 结构尺寸（长*宽*高mm）:1582*1607*1953 整机质量（kg）:500 配套动力（kw）:2.0 执行单元数（个）:192 执行单元单位时间处理量（kg/h）:≥30（单个） 光电探测方式 :黑白线阵CCD 气源压力（MPa）:0.6-0.8MPa 成品异色粒含量（%）:≤1 剔除率:粳米≥90/籼米≥90/粳糯米≥80 一次带出比:粳米≤3:1/籼米≤3:1/粳糯米≤3:1 二次带出比:粳米≤1:5/籼米≤1:5/粳糯米≤1:3 工作噪声dB(A): ≤80 执行单元单位时间生产率（kg/h）:粳米/籼米/粳糯米≥30（单个） | 20900
收获后处理机械 | 清选机械 | 粮食清选机 | 300单元以下CCD图像传感器大米色选机 | 合肥美亚光电技术股份有限公司 | 大米色选机 | MSXC-120B | 结构尺寸（长*宽*高mm）:1180*1553*1560 整机质量（kg）:530 配套动力（kw）:0.8 产品型号:MSXC-120B 执行单元数:120个 执行单元单位时间处理量:≥30kg/h 光电探测方式:彩色CCD传感器 气源压力:0.6~0.8MPa 传感器:彩色CCD传感器 剔除率:粳米≥30%，籼米≥90%，籼糯米≥80% 一次带出比:粳米≤3:1，籼米≤3:1，籼糯米≤3:1 二次带出比:粳米≤1:5，籼米≤1:5，籼糯米≤1:3 工作噪声:≤80dB(A) | 20900
收获后处理机械 | 干燥机械 | 谷物烘干机 | 批处理量30t及以上循环式谷物烘干机 | 合肥麦稻之星机械有限公司 | 批式循环谷物干燥机 | 5HGM-30H | 结构尺寸（长*宽*高mm）:7350*3436*14844 整机质量（kg）:6450 配套动力（kw）:无参数 处理量:≥2000kg/h 结构型式:固定式 处理方式:批式循环 加热方式:间接加热 电机总功率:15.12kw 安全装置:自动水分仪、自动点火、自动停机、温控装置、故障报警装置、满粮报警装置、电气过载保护装置、漏电保护装置 循环批处理量(批式循环式):30t 箱体内尺寸（长*宽*高）:2300*2500*12480mm 燃烧机:无参数 燃料:无参数 | 69900
收获后处理机械 | 干燥机械 | 谷物烘干机 | 批处理量30t及以上循环式谷物烘干机 | 江苏天禹农业机械有限公司 | 通用型谷物干燥机 | 5HXG-300 | 结构尺寸（长*宽*高mm）:4786*3786*11629 整机质量（kg）:4730 配套动力（kw）:12.85 型号规格:5HXG-300 结构型式:批式循环 控制装置:电脑自动控制柜 水份测量装置:在线水份仪 批处理量（批式循环式）:30t 燃烧机（型式）:高压枪式 燃烧机（点火方式）:自动点火 燃烧机（燃油消耗量）:<27L/h 燃料 :轻柴油 热源装置:选配燃油燃烧器、热风炉、蒸汽换热器、燃气燃烧器 | 69900
收获后处理机械 | 干燥机械 | 谷物烘干机 | 处理量100t/d及以上连续式谷物烘干机 | 山东德农农业机械制造有限责任公司 | 粮食干燥机 | 5GH-200 | 结构尺寸（长*宽*高mm）:6500×4500×22490 整机质量（kg）:48500 配套动力（kw）:125.1 日处理量（连续式）t/d:200 处理方式:连续式 结构型式:固定式 处理量kg/h:≥8400 燃料:煤、生物质 加热方式:间接加热 安全装置:满粮报警。过载及漏电保护装置、灭火器 降水幅:13%-15% 装机总容量:130.8kw 换热器效率:85% | 110000
收获后处理机械 | 干燥机械 | 谷物烘干机 | 处理量100t/d及以上连续式谷物烘干机 | 开原市鼎鑫烘干设备有限公司 | 粮食干燥机 | HGJ200-B型 | 结构尺寸（长*宽*高mm）:3000×3000×23300 整机质量（kg）:46000 配套动力（kw）:130 结构型式:连续式 处理量:日处理量200t/d 燃烧机型式:热网炉 点火方式:人工 燃煤消耗量:500kg/h 燃料:煤 安全装置:电控系统有短路、过载保护装置 降水幅度:10%～15% 热风温度范围（℃）:40～160 干燥机净容积（m3）:93 | 110000
收获后处理机械 | 干燥机械 | 谷物烘干机 | 批处理量10—20t循环式谷物烘干机 | 合肥易祥农业机械智能装备有限公司 | 批式循环谷物干燥机 | 5HYX-15A | 结构尺寸（长*宽*高mm）:4450X2032X9671 整机质量（kg）:3170 配套动力（kw）:无参数 产品型号:5HYX-15A 小时处理量（稻谷）(单位：kg/h）:≥1000 循环批处理量(单位:t) :15 处理方式:批式循环 燃料:0#-50#轻柴油 加热方式:间接加热 电机总功率(单位kW) :6.45 安全装置:故障自动报警，温度控制，过载保护，漏电保护，满粮报警，自动关机，灭火器 箱体内尺寸（单位：mm) :2020X1794X8534 结构型式:固定式 | 29500
收获后处理机械 | 干燥机械 | 谷物烘干机 | 批处理量30t及以上循环式谷物烘干机 | 湖南郴州粮油机械有限公司 | 批式循环谷物干燥机 | 5H-30 | 结构尺寸（长*宽*高mm）:4800×3800×13800 整机质量（kg）:6200 配套动力（kw）:16.97 结构型式:塔式、间接加热、批式循环 批处理量:≥30T 热风炉型式:间接加热 热风炉点火方式:手动点火 热风炉燃烧消耗量:40-60kg/h 热风炉燃料:燃煤 安全装置:过载保护装置，漏电保护装置 底座绞龙电机:ZD1500型三相异步电动机，1.5kW；1450r/min；1台 排粮器电机:CM11-4-400-TJ型三相异步电动机；0.4kW；1350r/min；1台 排风电机:Y2-132S-4型三相异步电动机；5.5kW；1440r/min；2台 清理电机:YS712型三相异步电动机；0.37kW；1400r/min；1台 上绞龙电机:ZD1500三相异步电动机；1.5kW；1450r/min；1台 提升电机:ZD2200型三相异步电动机；2.2kW；1450r/min；1台 热风炉配套电机:YZ100L-2型三相异步电动机；3.0kW，2880r/min；1台 | 69900
收获后处理机械 | 干燥机械 | 谷物烘干机 | 处理量100t/d及以上连续式谷物烘干机 | 开原市鑫亚烘干设备有限公司 | 粮食干燥机 | HGJ-200型 | 结构尺寸（长*宽*高mm）:3200×3200×23000 整机质量（kg）:55000 配套动力（kw）:123 结构型式:连续式 处理量:日处理量200t/d 燃烧机型式:执风炉 点火方式:人工 燃料消耗量:400kg/h 燃料:煤 安全装置:电控系统有短路、过载保护装置等 降水幅度:10%～15% 热风温度范围（℃）:40～160 干燥机净容积（m3）:95 | 110000
收获后处理机械 | 干燥机械 | 谷物烘干机 | 批处理量10—20t循环式谷物烘干机 | 常州东风农机集团有限公司 | 批式循环谷物干燥机 | 5HDH-15 | 结构尺寸（长*宽*高mm）:3830*2360*11675 整机质量（kg）:3850 配套动力（kw）:10.7 结构型式:批式循环 加热方式:间接加热 小时处理量:900kg（小时） 缓苏层尺寸:1800*2000*545*11（mm） 安全装置一:自动报警 安全装置二:自动关机 安全装置三:温控装置 安全装置四:电器过载保护装置 安全装置五:漏电保护装置 安全装置六:灭火器 处理量:稻谷：15t，小麦：18t 额定电压:380V/50HZ 热风温度:50-70℃ 循环周期:45min | 29500
收获后处理机械 | 干燥机械 | 谷物烘干机 | 批处理量10—20t循环式谷物烘干机 | 合肥光裕机械有限责任公司 | 批式循环谷物干燥机 | 5HXG-20 | 结构尺寸（长*宽*高mm）:2860×4515×11295 整机质量（kg）:4100 配套动力（kw）:12.35 结构型式:固定式 小时处理量:≥900kg/h 循环批处理量（批式循环式）:20t 处理方式:批式循环式 加热方式:热风间接加热 电机总功率:12.35 安全装置:自动水分装置 安全装置:温控装置 安全装置:电器过载保护装置 安全装置:满粮报警装置 安全装置:故障报警装置 安全装置:漏电保护装置 | 29500
收获后处理机械 | 干燥机械 | 谷物烘干机 | 批处理量10—20t循环式谷物烘干机 | 安徽禾阳机械科技有限公司 | 批式循环谷物干燥机 | 5HXL-12 | 结构尺寸（长*宽*高mm）:3905X2580X8185 整机质量（kg）:2800 配套动力（kw）:无参数 结构型式:固定式 循环批处理量（批式循环式）(t):12 日处理量（连续式）:/ 处理方式:批式循环 燃料:/ 加热方式:间接加热 电机总功率（KW）:6.5 安全装置:满粮警报、电机过载保护器、风压开关、高低温警报、温度显示、定时开关、电路保护熔丝、运行异常警报、循环转速警报 箱体尺寸（长*宽*高）(mm):2220x1880X6370 注册商标:/ | 29500
收获后处理机械 | 干燥机械 | 谷物烘干机 | 批处理量10—20t循环式谷物烘干机 | 郑州新光矿山机械制造有限公司 | 批式循环谷物干燥机 | 5HXG-15 | 结构尺寸（长*宽*高mm）:4288*2738*9871 整机质量（kg）:3200 配套动力（kw）:6.5 型号规格:5HXG-15 结构形式:批式循环 处理量：玉米:15（t/批） 燃烧机：型式:燃煤热风炉 燃烧机：点火方式:人工 燃烧机：燃料消耗量：煤:25-45（kg/h） 燃料:煤 安全装置:过热保护装置、漏电保护装置等 干燥能力:15（t·%/h） 处理量：玉米:1500（kg/h） | 29500
收获后处理机械 | 干燥机械 | 谷物烘干机 | 批处理量10—20t循环式谷物烘干机 | 江苏天禹农业机械有限公司 | 通用型谷物干燥机 | 5HXG-100 | 结构尺寸（长*宽*高mm）:3360*1785*7510 整机质量（kg）:1915 配套动力（kw）:6.375 型号规格:5HXG-100 结构型式:批式循环 控制装置:电脑自动控制柜 水份测量装置:在线水份仪 批处理量（批式循环式）:10t 燃烧机（型式）:高压枪式 燃烧机（点火方式）:自动点火 燃烧机（燃油消耗量）:6-13L/h 燃料:轻柴油 热源装置:选配燃油燃烧器、热风炉、蒸汽换热器、燃气燃烧器 | 29500
收获后处理机械 | 干燥机械 | 谷物烘干机 | 批处理量10—20t循环式谷物烘干机 | 中联重机股份有限公司 | 循环式谷物干燥机 | 5HX112 | 结构尺寸（长*宽*高mm）:4992×2438×94280 整机质量（kg）:3140 配套动力（kw）:9.4 结构型式:批式循环 作物品种:早籼稻 处理量（t/批）:12 燃烧机型式:热风炉 燃烧机点火方式:人工 燃烧机燃料消耗量（kg/h）:≤45 物料含杂率:0.2% 安全装置:自动报警（故障及超温），自动关机、温控装置、电器过载保护装置、漏电保护装置、灭火器 环境湿度:61%-72% 环境温度（℃）:32-35 | 29500
收获后处理机械 | 清选机械 | 粮食清选机 | 生产率25t/h及以上粮食清选机 | 哈尔滨东宇农业工程机械有限公司 | 比重复式清选机 | 5XFZ-40 | 结构尺寸（长*宽*高mm）:5450×2370×1980 整机质量（kg）:1800 配套动力（kw）:7.5 生产率:44.5t/h 重力分离台倾角:6.5° 重力分离台面积:3.8m2 重力分离台频率:6.46Hz 重力分离台振幅:24mm 上层筛倾角:3.5° 上层筛筛孔:φ14mm 中层筛倾角:5.0° 中层筛筛孔:φ8mm 下层筛倾角:6.0° 下层筛筛孔:φ6mm 分级筛面积:3.04m2 分级筛频率:6.46Hz 分级筛振幅:16mm 主风机转速:800r/min 偏心轴转速:373r/min 电机转速:960r/min | 8640
收获后处理机械 | 干燥机械 | 谷物烘干机 | 批处理量30t及以上循环式谷物烘干机 | 安徽金明机械科技有限公司 | 谷物干燥机 | 5H-30 | 结构尺寸（长*宽*高mm）:4950×3850×11815 整机质量（kg）:5300 配套动力（kw）:15 结构型式:固定式 小时处理量（稻谷）:≥1900kg/h 循环批处理量（批式循环式）:30t 日处理量（连续式）:/ 燃烧机型式:/ 燃烧机点火方式:/ 燃烧机燃油消耗量:/ 加热方式:热风间接换热 燃料:煤、生物质燃料 处理方式:批式循环干燥方式 安全装置:自动水分计、风压开关、温控装置、电器过载保护装置、满粮报警装置、故障报警装置、漏电保护装置。 | 69900
收获后处理机械 | 干燥机械 | 谷物烘干机 | 批处理量30t及以上循环式谷物烘干机 | 连云港市三安矿山机械制造有限公司 | 粮食烘干机 | 5HSA-30 | 结构尺寸（长*宽*高mm）:5560*5260*12300 整机质量（kg）:8200 配套动力（kw）:21.3 结构型式:批式循环 每小时降水率:0.5-1.2kg/h 处理量:≥2200kg/h 批处理量:30吨/批 燃烧机形式:热风炉（自动控温） 燃烧方式:人工点火 燃料消耗量:稻壳60-100kg/h、木柴50-85kg/h、秸秆55-90kg/h、煤25-45kg/h 加热方式:间接加热 选配热源:蒸汽换热器 安全装置:满量警报、热继电器、温控仪、过载保护装置、漏电保护装置、熄火时自动断油装置 | 69900
收获后处理机械 | 干燥机械 | 谷物烘干机 | 批处理量30t及以上循环式谷物烘干机 | 滁州奥岚格机械有限公司 | 批式循环谷物干燥机 | 5H-30 | 结构尺寸（长*宽*高mm）:5000×4890×11570mm 整机质量（kg）:5280kg 配套动力（kw）:18kw 电机总功率:18kw 结构型式:固定式 处理方式:批式循环 批处理量:30t 加热方式:间接加热 箱体尺寸:3160×2360×9100mm 燃烧机型式:自动控温 燃烧机点火方式:人工点火 燃料:煤、生物质燃料 电源电压:380v | 69900
收获后处理机械 | 干燥机械 | 谷物烘干机 | 批处理量30t及以上循环式谷物烘干机 | 临沂金铭机械有限公司 | 批次循环式粮食干燥机 | 5HP-33 | 结构尺寸（长*宽*高mm）:8422*5332*16500 整机质量（kg）:17500 配套动力（kw）:55.5 结构型式:固定式 循环批处理量（批式循环式）水稻:33t 处理方式:批次循环式 小时处理量（水稻/玉米）:≥2400kg/h/≥3100kg/h 加热方式:间接加热 电机总功率:55.5kW 安全装置:过载保护、高粮温报警、风温自动控制、料位报警 单位耗热量（玉米：≤10360（间接加热）kJ/(kg·水））:10115kJ/（kg·水） 干燥能力（≥28.0t·%/h）:28.1t·%/h 破碎率增值（≤0.5%）:0.2% 干燥不均匀度（≤1%）:0.6% 物料品质（裂纹率增值≤35%）:11% | 69900
收获后处理机械 | 干燥机械 | 谷物烘干机 | 批处理量30t及以上循环式谷物烘干机 | 合肥麦稻之星机械有限公司 | 批式循环谷物干燥机 | 5HGM-30D | 结构尺寸（长*宽*高mm）:5650*3199*14194 整机质量（kg）:6150 配套动力（kw）:无参数 结构型式:固定式 处理量:≥2000kg/h 处理方式:批式循环 加热方式:间接加热 循环批处理量(批式循环式）:30t 电机总功率:15.12KW 安全装置:自动水分仪、自动点火、自动停机、温控装置、故障报警装置、满粮报警装置、电气过载保护装置、漏电保护装置 箱体内尺寸(长×宽×高):2300*2500*11830mm 燃烧机:无参数 燃料:无参数 | 69900
收获后处理机械 | 干燥机械 | 谷物烘干机 | 批处理量30t及以上循环式谷物烘干机 | 中联重机股份有限公司 | 批式循环谷物干燥机 | 5HXG-30C | 结构尺寸（长*宽*高mm）:4815×4525×11625 整机质量（kg）:8350 配套动力（kw）:16.57（电机总功率） 处理量（kg/h）:≥2100 批处理量（kg）:30000（水稻） 燃烧机型式:热风炉 燃烧机点火方式:人工点火 燃烧机燃料消耗量（kg/h）:≤80 入机物料含水率（%）:23.49 试验物料:稻谷（粳稻） 安全装置:自动报警（故障及温度）、自动关机、温控装置、电器过载保护装置、漏电保护装置、灭火器 结构型式:批式循环干燥 进机作物总量（kg）:30020 | 69900
收获后处理机械 | 干燥机械 | 谷物烘干机 | 批处理量30t及以上循环式谷物烘干机 | 雷沃重工股份有限公司 | 低温循环式干燥机 | 5HXW-32 | 结构尺寸（长*宽*高mm）:4560*3340*12240 整机质量（kg）:6760 配套动力（kw）:\ 结构型式:循环式 批处理量(T):32T 燃料:普通烟煤 燃煤消耗量（kg/h）:85-110 加热方式:间接加热 单位耗热量（kj/kg•水）:≤7400 热风温度（℃）:45-65 定格电压（v）:三相380 热风炉燃烧量（kg/h）:≤30 降水幅度（%/h）:1.1 | 69900
收获后处理机械 | 干燥机械 | 谷物烘干机 | 批处理量30t及以上循环式谷物烘干机 | 滁州奥岚格机械有限公司 | 批式循环谷物干燥机 | 5H-30A | 结构尺寸（长*宽*高mm）:4840×4760×13130mm 整机质量（kg）:5500kg 配套动力（kw）:20.2kw 电机总功率:20.2kw 结构型式:固定式 处理方式:批式循环 批处理量:30t 加热方式:间接加热 箱体尺寸:2900×2250×11491mm 燃烧机型式:自动控温 燃烧机点火方式:人工点火 燃料:煤、生物质燃料 电源电压:380v | 69900
收获后处理机械 | 干燥机械 | 谷物烘干机 | 批处理量30t及以上循环式谷物烘干机 | 临沂金铭机械有限公司 | 循环式粮食干燥机 | 5HP-35 | 结构尺寸（长*宽*高mm）:3220*3220*10282 整机质量（kg）:16000 配套动力（kw）:30.5 装机质量（t/批）:35 降水幅度（%/h）:0.8~1.2 装机容积（m^3）:62.6 装机总容量（kW）:30.5 热风机型号:G6-51-8A 热风机转速（r/min）:1450 热风机全压（Pa）:2701~1859 热风机流量（m^3/h）:11000~26400 热风机功率（kW）:22.0 热风炉型号:5LMS-60 热风炉热功率（kJ/h）:2.51*10^6 输出热风最高温度（℃）:180 结构型式:循环式 批处理量:35t/批次 | 69900
收获后处理机械 | 干燥机械 | 谷物烘干机 | 批处理量10—20t循环式谷物烘干机 | 中联重机股份有限公司 | 批式循环谷物干燥机 | 5HXG-10B | 结构尺寸（长*宽*高mm）:4230×2430×8270 整机质量（kg）:2840 配套动力（kw）:9.44 结构型式:批次循环式 处理量t/批（kg/h）:10（≥600） 降水幅度（%/h）:0.5~1.0（水稻） 装机容积（m³）:18.36 热风机功率（kw）:5.5 干燥能力（t·%/h）:≥6 输出热风最高温度（℃）:150 试验物料:水稻 物料含水率（%）:26.4 热风炉热功率（MJ/h）:1256 | 29500
收获后处理机械 | 干燥机械 | 谷物烘干机 | 批处理量30t及以上循环式谷物烘干机 | 中联重机股份有限公司 | 批式循环谷物干燥机 | 5HXK-30.0 | 结构尺寸（长*宽*高mm）:5070×4025×11560 整机质量（kg）:7100 配套动力（kw）:18.1kw(电机总功率) 结构型式:批式循环 环境湿度（%）:70%-84% 处理量（t/批）:30 燃烧机型式:热风炉 燃烧机点火方式:人工 物料进机温度（℃）:30.0 燃料:煤、生物质（稻壳、秸秆） 安全装置:自动报警（满量、故障及超温），自动关机，温控装置，电器过载保护装置，漏电保护装置，灭火器 作物品种:早籼稻 物料含杂率（%）:0.2 | 69900
收获后处理机械 | 干燥机械 | 谷物烘干机 | 批处理量30t及以上循环式谷物烘干机 | 临沂金铭机械有限公司 | 批次循环式粮食干燥机 | 5HP-30 | 结构尺寸（长*宽*高mm）:5000*5858*14785 整机质量（kg）:11000 配套动力（kw）:27 结构型式:固定式 小时处理量（稻谷）:≥1500kg/h 循环批处理量（批式循环式）:30t 处理方式:批次循环式 加热方式:间接加热 电机总功率:27kW 安全装置:过载保护、高粮温报警、风温自动控制、料位报警 缓苏层尺寸（长*宽*高*层数）:3900mm*2340mm*5760mm*1 干燥能力（≥16.0t·%/h）:16.4t·%/h 单位耗热量（水稻：≤8120（间接加热）kJ/(kg·水））:7984kJ/(kg·水） 破碎率增值（≤0.5%）:0.4% 干燥不均匀度（≤1%）:0.5% | 69900
收获后处理机械 | 干燥机械 | 谷物烘干机 | 批处理量30t及以上循环式谷物烘干机 | 中联重机股份有限公司 | 批式循环谷物干燥机 | 5HXG-30C1 | 结构尺寸（长*宽*高mm）:4844×3967×12380 整机质量（kg）:8350 配套动力（kw）:16.57kw(电机总功率) 结构型式:固定式 小时处理量（稻谷）:>=1700kg/h 循环批处理量（批式循环式）:30t 处理方式:批式循环 作物品种:水稻 含杂率:1.38% 含水率:23.5% 加热方式:间接加热 干燥机箱体外形尺寸（长×宽×高）:3000mm×2170mm×9850mm 安全装置:自动报警、自动关机、温控装置、电器过载保护装置、漏电保护装置、灭火器、满粮报警 | 69900
收获后处理机械 | 干燥机械 | 谷物烘干机 | 批处理量30t及以上循环式谷物烘干机 | 台州市科田农机有限公司 | 批式循环谷物干燥机 | 5HX-35 | 结构尺寸（长*宽*高mm）:2960×2620×10300 整机质量（kg）:6800 配套动力（kw）:12.5 序号名称:5HX-35 结构型式:批处理量35t；循环式 干燥段数量/每段高度:1/1370mm 缓苏段数量/每段高度:1/6270mm 风机电机台数/功率:2/8KW 热功率:980000kj/h 燃料种类:生物质 干燥方式:间接加热 提升机电机台数/功率:1/3.0KW 排粮电机台数/功率:1/1.5KW | 69900
收获后处理机械 | 干燥机械 | 谷物烘干机 | 处理量100t/d及以上连续式谷物烘干机 | 铁岭凯瑞烘干设备有限公司 | 粮食烘干机 | HGT-200 | 结构尺寸（长*宽*高mm）:3140mm×3140mm×20000mm 整机质量（kg）:20000kg 配套动力（kw）:98.8KW 处理量:200t/d(10460kg/h) 结构形式:连续式 燃烧形式:间接加热 点火方式:手动 燃煤消耗量:0.3t/h 燃料:III类烟煤 电机总功率:98.8kw 安全装置:自动报警装置，电气过载保护装置，漏电保护装置，灭火器 电压:382V 热风温度:118.9-126.2℃ | 110000
收获后处理机械 | 干燥机械 | 谷物烘干机 | 批处理量10—20t循环式谷物烘干机 | 合肥易祥农业机械智能装备有限公司 | 批式循环谷物干燥机 | 5HYX-15 | 结构尺寸（长*宽*高mm）:3836X2480X11637 整机质量（kg）:3625 配套动力（kw）:无参数 产品型号:5HYX-15 小时处理量（稻谷）(单位：kg/h）:≥1000 循环批处理量(单位:t) :15 处理方式:批式循环 燃料:无参数 加热方式:间接加热 电机总功率(单位kW) :9.77 安全装置:故障自动报警，温度控制，过载保护，漏电保护，满粮报警，自动关机，灭火器 箱体内尺寸（单位：mm) :2000X2000X9700 结构型式:固定式 | 29500
收获后处理机械 | 清选机械 | 粮食清选机 | 300单元及以上CCD图像传感器大米色选机 | 合肥泰禾光电科技股份有限公司 | 大米色选机 | 6SXM-441C | 结构尺寸（长*宽*高mm）:2830*1520*2180mm 整机质量（kg）:1590kg 配套动力（kw）:4.5kw 清选方式:应用CCD图像传感器技术 执行单元数:441个 执行单元单位时间处理量:≥30kg/h 气源压力:0.5MPa～0.8MPa 一次带出比:粳米≤3:1；籼米≤3:1；粳糯米≤3:1； 二次带出比:粳米≤1:5；籼米≤1:5；粳糯米≤1:5； 剔除率:粳米≤90%；籼米≤90%；粳糯米≤90% 成品异色率:粳米≤1%；籼米≤1%；粳糯米≤1% 绝缘阻值:绝缘阻值≥1M欧 耐压值:耐压值≥交流1000V | 37000
收获后处理机械 | 清选机械 | 粮食清选机 | 300单元及以上CCD图像传感器大米色选机 | 合肥美亚光电技术股份有限公司 | 大米色选机 | 6SXM-300B4 | 结构尺寸（长*宽*高mm）:2075*1564*2140 整机质量（kg）:1050 配套动力（kw）:2.9 执行单元数（个）:300 执行单元单位时间处理量(kg/h):≥30（单个） 光电探测方式:黑白线阵CCD传感器 气源压力MPa:0.6～0.8 执行单元单位时间生产率:粳米≥30（单个），籼米≥30（单个），籼糯米≥30（单个） 工作噪声:≤80dB(A) 产品型号:6SXM-300B4 剔除率:粳米≥90，籼米≥90，籼糯米≥80 一次带出比:粳米≤3:1，籼米≤3:1，籼糯米≤3:1 二次带出比:粳米≤1:5，籼米≤1:5，籼糯米≤1:3 | 37000
收获后处理机械 | 干燥机械 | 谷物烘干机 | 批处理量20—30t循环式谷物烘干机 | 焦作市科邦农机设备有限公司 | 批式循环谷物干燥机 | 5H-KB-20 | 结构尺寸（长*宽*高mm）:2900×4050×12200 整机质量（kg）:8000 配套动力（kw）:8.6 批处理量:20t 结构型式:循环式 干燥方式:间接加热 热风机数量:1 热风机型号:4-72-5.1CY90-4 热风机电机功率:4kW 热风炉型号名称:5H-40型热风炉 引烟风机型号:4-72-3.2A 燃料种类:煤 排粮电机功率:0.2kW | 37100
收获后处理机械 | 干燥机械 | 谷物烘干机 | 批处理量30t及以上循环式谷物烘干机 | 合肥光裕机械有限责任公司 | 批式循环谷物干燥机 | 5HXG-35 | 结构尺寸（长*宽*高mm）:4450×4450×12530 整机质量（kg）:7700 配套动力（kw）:18 结构型式:固定式 小时处理量：稻谷（kg/h):≧2200 循环批处理量（批式循环式):35（t） 处理方式:批式循环干燥方式 燃料:煤，生物质燃料 加热方式:热风间接加热 安全装置:自动水分计 安全装置:风压开关 安全装置:温控装置 安全装置:电器过载保护装置 安全装置:满粮报警装置 安全装置:故障报警装置 安全装置:漏电保护装置 | 69900
收获后处理机械 | 干燥机械 | 谷物烘干机 | 批处理量30t及以上循环式谷物烘干机 | 合肥易祥农业机械智能装备有限公司 | 批式循环谷物干燥机 | 5HYX-30 | 结构尺寸（长*宽*高mm）:4632X4277X12526 整机质量（kg）:8650 配套动力（kw）:无参数 产品型号: 5HYX-30 小时处理量（稻谷）(单位：kg/h）:≥1500 循环批处理量(单位:t) :30 处理方式:批式循环 燃料:无参数 加热方式:间接加热 电机总功率(单位kW):17.27 安全装置:故障自动报警，温度控制，过载保护，漏电保护，满粮报警，自动关机，灭火器 箱体内尺寸（单位：mm) :3000X3000X8360 结构型式:固定式 | 69900
收获后处理机械 | 清选机械 | 粮食清选机 | 300单元以下CCD图像传感器大米色选机 | 安徽捷泰智能科技有限公司 | 大米色选机 | 6SXM-127 | 结构尺寸（长*宽*高mm）:1338*1520*1800 整机质量（kg）:580 配套动力（kw）:2.0 执行单元数:127 个 执行单元单位时间处理量:≥30（单个） 千克/小时 光电探测方式:黑白线阵CCD 额定功率:2.0（电器）千瓦 气源压力:≥0.6 兆帕 传感器:黑白线阵CCD 无参数:无参数 无参数:无参数 无参数:无参数 无参数:无参数 | 20900
收获后处理机械 | 干燥机械 | 谷物烘干机 | 批处理量10—20t循环式谷物烘干机 | 滁州奥岚格机械有限公司 | 批式循环谷物干燥机 | 5H-16 | 结构尺寸（长*宽*高mm）:4200×2900×10880mm 整机质量（kg）:2600kg 配套动力（kw）:9.4kw 电机总功率:9.4kw 结构型式:固定式 处理方式:批式循环 批处理量:16t 加热方式:间接加热 箱体尺寸:2060×2060×8339mm 燃烧机型式:自动控温 燃烧机点火方式:人工点火 燃料:煤、生物质燃料 电源电压:380v | 29500
收获后处理机械 | 干燥机械 | 谷物烘干机 | 批处理量10—20t循环式谷物烘干机 | 临沂金铭机械有限公司 | 循环式粮食干燥机 | 5HP-15 | 结构尺寸（长*宽*高mm）:2400*2440*9772 整机质量（kg）:12000 配套动力（kw）:19.5 装机质量（t/批）:12~18 降水幅度（%/h）:0.8~1.2 装机容积（m^3）:29.4 装机总容量（kW）:19.5 热风机型号:Y4-72-7.1A 热风机转速（r/min）:1450 热风机全压（Pa）:1610~1233 热风机流量（m^3/h）:14474~20590 热风机功率（kW）:11.0 热风炉型号:5LMS-60 热风炉热功率（kJ/h）:2.51*10^6 输出热风最高温度（℃）:180 结构型式:循环式 批处理量:15t/批次 | 29500
收获后处理机械 | 干燥机械 | 谷物烘干机 | 批处理量10—20t循环式谷物烘干机 | 安徽金明机械科技有限公司 | 谷物干燥机 | 5H-15 | 结构尺寸（长*宽*高mm）:3791×2250×9385 整机质量（kg）:3000 配套动力（kw）:7.15 结构型式:固定式 循环批处理量（批式循环式）:15t 处理方式:批式循环干燥方式 燃料:煤、生物质燃料 加热方式:热风间接换热 小时处理量（稻谷）:≥900kg/h 日处理量（连续式）:/ 燃烧机型式:/ 燃烧机点火方式:/ 燃烧机燃油消耗量:/ 安全装置:自动水分计、风压开关、温控装置、电器过载保护装置、满粮报警装置、故障报警装置、漏电保护装置。 | 29500
收获后处理机械 | 干燥机械 | 谷物烘干机 | 处理量100t/d及以上连续式谷物烘干机 | 开原市鼎鑫烘干设备有限公司 | 粮食干燥机 | HGJ150-B型 | 结构尺寸（长*宽*高mm）:2600×2600×18800 整机质量（kg）:39000 配套动力（kw）:98 结构型式:连续式 处理量:日处理量150t/d 燃烧机型式:热网炉 点火方式:人工 燃料消耗量:300kg/h 燃料:煤 安全装置:电控系统有短路、过载保护装置等 降水幅度:10%～15% 热风温度范围（℃）:40～160 干燥机净容积（m3）:58 | 110000
收获后处理机械 | 干燥机械 | 谷物烘干机 | 批处理量20—30t循环式谷物烘干机 | 合肥易祥农业机械智能装备有限公司 | 批式循环谷物干燥机 | 5HYX-22 | 结构尺寸（长*宽*高mm）:4137X4058X12107 整机质量（kg）:4280 配套动力（kw）:无参数 产品型号:5HYX-22 小时处理量（稻谷）(单位：kg/h）:≥1330 循环批处理量(单位:t) :22 处理方式:批式循环 燃料:/ 加热方式:间接加热 电机总功率(单位kW):10.77 安全装置:故障自动报警，温度控制，过载保护，漏电保护，满粮报警，自动关机，灭火器 箱体内尺寸（单位：mm) :2500X2440X8900 结构型式:固定式 | 37100
收获后处理机械 | 干燥机械 | 谷物烘干机 | 批处理量30t及以上循环式谷物烘干机 | 潍坊友联机电设备有限公司 | 批式循环谷物干燥机 | 5HYL-35 | 结构尺寸（长*宽*高mm）:5350X4200X12620 mm 整机质量（kg）:9720 kg 配套动力（kw）:26 kw 干燥方式:间接加热 批次处理量:≥30 吨 干燥速率:0.7～1.2 %h 干燥段数量/高度:3/884 个/mm 装机容量:59 m³ 干燥能力:≥23 t·%h 缓苏段高度:5995 mm 结构形式:循环式 热风温度范围:60～140 ℃ 提升机生产率:50 t/h 噪音值:≤87dB(A) | 69900
收获后处理机械 | 干燥机械 | 谷物烘干机 | 批处理量30t及以上循环式谷物烘干机 | 安徽金锡机械科技有限公司 | 批式循环谷物干燥机 | 5HX-35 | 结构尺寸（长*宽*高mm）:5929*4747*13350 整机质量（kg）:6240 配套动力（kw）:15.47 结构形式:批式循环 批处理量（t）:35 结构型式:积木组合横流式 燃烧机型式:人工燃烧 燃烧机点火方式:人工点火 燃料:煤或生物质燃料 安全装置:超温报警 电气绝缘:10MΩ 单位耗热量:7057.8KJ/（kg·水） 干燥能力:25.2t·%/h | 69900
收获后处理机械 | 干燥机械 | 谷物烘干机 | 处理量100t/d及以上连续式谷物烘干机 | 雷沃重工股份有限公司 | 连续式粮食干燥机 | 5HLH-120 | 结构尺寸（长*宽*高mm）:2638*2638*13960 整机质量（kg）:8500 配套动力（kw）:/ 燃料:普通烟煤 燃煤消耗量（kg/h）:300 处理量:120t/d 结构型式:连续式 加热方式:间接加热 单位耗热量（kj/kg•水）:≤7400 热风温度（℃）:45-65 定格电压（v）:三相380 热风炉燃烧量（kg/h）:≤30 降水幅度（%/h）:1.1 | 110000
收获后处理机械 | 干燥机械 | 谷物烘干机 | 批处理量10—20t循环式谷物烘干机 | 安徽森米诺农业科技有限公司 | 低温循环式环保型谷物烘干机 | 5HPS-15A | 结构尺寸（长*宽*高mm）:3110*2160*10830 整机质量（kg）:2580 配套动力（kw）:8.65 处理方式:批式循环 循环批处理量（t）:15t 结构形式:固定式 处理量:≥900kg/h 加热方式:间接加热 安全装置:自动温控、故障报警、满粮报警、电器过载保护、漏电保护、灭火器 燃料:媒、生物质、燃油、燃气 燃烧机型式:/ 燃烧机点火方式:/ 燃烧机燃料消耗量:/ | 29500
收获后处理机械 | 干燥机械 | 谷物烘干机 | 批处理量10—20t循环式谷物烘干机 | 湖南省农友盛泰农业科技有限公司 | 批示循环谷物干燥机 | 5HL-10 | 结构尺寸（长*宽*高mm）:2380×2080×8638 整机质量（kg）:2400 配套动力（kw）:7.8 结构形式:批式循环 最大批处理量:10（吨/每批） 粉尘浓度:≤10(mg/m³) 破碎率增值:≤0.5% 爆腰率增值:≤3% 单位耗热量:≤5800（kj/kgh₂o） 干燥后谷物含水率的不均匀度:≤1.0% 干燥能力（t•%/h）:≥7.5 燃烧机型号 :BS15 燃油炉点火方式 :高压发电自动点火 燃油消耗量:3-13.5（L/H） | 29500
收获后处理机械 | 干燥机械 | 谷物烘干机 | 批处理量10—20t循环式谷物烘干机 | 湖南郴州粮油机械有限公司 | 批式循环谷物干燥机 | 5H-10 | 结构尺寸（长*宽*高mm）:4115*2170*8777 整机质量（kg）:2300 配套动力（kw）:17 结构型式:塔式、间接加热 批处理量:10.5T 燃烧炉型式:JRF-80热风炉 点火方式:手动 燃烧消耗量:≤28.0kg/h（标准煤） 燃料:煤、生物质燃料 处理能力:≥7.67t·%/h 下搅龙电机:AEEFSLOF1 0.75HP；0.55KW；1400r/min 排粮轮电机:SV-A10-0.2；0.2kW；1400r/min 引风机电机:YX3-132S-4三相异步电动机；4kW；1460r/min 提升机电机:AETL-LR006-1.5；1.5kW；1430r/min 除尘风机电机:YS7112三相异步电动机；0.25kW；1430r/min 热风炉引风机电机:Y2-100L-2三相异步电动机；3kW；2870r/min 热风炉送风机电机:Y2-160M-6三相异步电动机；7.5kW；970r/min | 29500
收获后处理机械 | 干燥机械 | 谷物烘干机 | 批处理量10—20t循环式谷物烘干机 | 合肥易祥农业机械智能装备有限公司 | 批式循环谷物干燥机 | 5HYX-12.5 | 结构尺寸（长*宽*高mm）:3836X2480X10547 整机质量（kg）:3240 配套动力（kw）:无参数 产品型号:5HYX-12.5 小时处理量（稻谷）(单位：kg/h）:≥830 循环批处理量(单位:t):12.5 处理方式:批式循环 燃料:无参数 加热方式:间接加热 电机总功率(单位kW):9.77 安全装置:故障自动报警，温度控制，过载保护，漏电保护，满粮报警，自动关机，灭火器 箱体内尺寸（单位：mm):2000X2000X8605 结构型式:固定式 | 29500
收获后处理机械 | 干燥机械 | 谷物烘干机 | 处理量100t/d及以上连续式谷物烘干机 | 铁岭精英园干燥设备有限公司 | 谷物烘干机 | 5HH-150 | 结构尺寸（长*宽*高mm）:2800×2300×19000 整机质量（kg）:14000 配套动力（kw）:80 型号名称: 5HH-150 干燥方式:连续式 处理量（t/d）:≥150 降水幅度（%）:12 缓苏段数量（mm）:900、1800 干燥段数/每段高度（个/mm）:3/7200、4500、2700 干燥机净容积（m³）:64 冷却段数高度（mm）: 1800 热风温度范围（℃） :（50~160）±5 热风机型号名称 :Y4-73-8D(2台） 转速 （r/min）:1450 风压（Pa）:1400 流量（m³/h）: 30993 电机功率（kW）: 22 冷却风机型号名称 :4-72-6C 转速 （r/min）:2000 风压（Pa）: 1380 流量（m³/h）: 18081 电机功率（kW） : 11 热风炉型号名称:WRF-180 炉排型式:链条式 换热器型式: 列管式 引烟风机型号名称:Y5-47NO-8C 转速（r/min）:1980 流量（m³/h）: 22200 电机功率（kW）: 30 热功率（输出热量）（kJ/h）:5.02*10的6次方 加热方式 :间接加热 燃料种类 :煤 鼓风机功率（kW）:5.5 排粮电机功率（kW）:1.5 | 110000
收获后处理机械 | 干燥机械 | 谷物烘干机 | 批处理量20—30t循环式谷物烘干机 | 安徽金锡机械科技有限公司 | 批式循环谷物干燥机 | 5HX-20 | 结构尺寸（长*宽*高mm）:4273*3235*12035 整机质量（kg）:3884 配套动力（kw）:10.34 结构型式:固定式 小时处理量（稻谷）kg/h:≥850 循环式批处理量:20T 处理方式:批式循环干燥方式 加热方式:热风炉间接加热 电机总功率（kw）:10.34 安全装置:故障自动报警、过载自动保护、漏电保护装置、外露回转件、操作平台、梯子防护装置。 单位耗热量kj/（kg.水）:6210.7 干燥能力:9.3(t·%/h) 破碎率增值:0.34 | 37100
收获后处理机械 | 干燥机械 | 谷物烘干机 | 批处理量10—20t循环式谷物烘干机 | 滁州奥岚格机械有限公司 | 批式循环谷物干燥机 | 5H-16A | 结构尺寸（长*宽*高mm）:4200×3010×11700mm 整机质量（kg）:2600kg 配套动力（kw）:10.3kw 电机总功率:10.3kw 结构型式:固定式 处理方式:批式循环 批处理量:16t 加热方式:间接加热 箱体尺寸:2060×2060×10138 燃烧机型式:自动控温 燃烧机点火方式:人工点火 燃料:煤、生物质燃料 电源电压:380v | 29500
收获后处理机械 | 干燥机械 | 谷物烘干机 | 处理量100t/d及以上连续式谷物烘干机 | 铁岭凯瑞烘干设备有限公司 | 连续式粮食烘干机 | HGT-150 | 结构尺寸（长*宽*高mm）:2600mm×2600mm×18800mm 整机质量（kg）:15000kg 配套动力（kw）:无 干燥方式:间接加热（连续式混流） 处理量:150t/d 降水幅度:15% 缓苏段高度:45000mm 干燥段数量/每段高度:10mm/900mm 装机容量:52m³ 冷却段高度:2700mm 热风温度范围:50~140℃ 热风机:2台 冷却风机:1台 热风炉:3吨燃煤热风炉 燃料种类:煤 加热方式:间接 电机总功率:83KW | 110000
收获后处理机械 | 干燥机械 | 谷物烘干机 | 处理量100t/d及以上连续式谷物烘干机 | 开原市鼎鑫烘干设备有限公司 | 粮食干燥机 | HGJ100-B型 | 结构尺寸（长*宽*高mm）:2050×2600×16000 整机质量（kg）:34000 配套动力（kw）:70 结构型式:连续式 处理量:日处理量100t/d 燃烧机型式:热网炉 点火方式:人工 燃料消耗量:200kg/h 燃料:煤 安全装置:电控系统有短路、过载保护装置等 降水幅度:10%～15% 热风温度范围（℃）:40～160 干燥机净容积（m3）:50 | 110000
收获后处理机械 | 干燥机械 | 谷物烘干机 | 处理量100t/d及以上连续式谷物烘干机 | 开原市鑫亚烘干设备有限公司 | 粮食干燥机 | HGJ-150型 | 结构尺寸（长*宽*高mm）:2800×2800×18500 整机质量（kg）:45000 配套动力（kw）:90 结构型式:连续式 处理量:日处理量150t/d 燃烧机型式:执风炉 点火方式:人工 燃料消耗量:300kg/h 燃料:煤 安全装置:电控系统有短路、过载保护装置等 降水幅度:10%～15% 热风温度范围（℃）:40～160 干燥机净容积（m3）:60 | 110000
收获后处理机械 | 干燥机械 | 谷物烘干机 | 批处理量10—20t循环式谷物烘干机 | 安徽森米诺农业科技有限公司 | 低温循环式环保型谷物烘干机 | 5HPS-12A | 结构尺寸（长*宽*高mm）:3110*2160*9610 整机质量（kg）:1990 配套动力（kw）:8.65 处理方式:批式循环 循环批处理量（t）:12t 处理量:≥700kg/h 结构型式:固定式 加热方式:间接加热 安全装置:自动温控、故障报警、满粮报警、电器过载保护、漏电保护、灭火器 燃料:媒、生物质、燃油、燃气 燃烧机型式:/ 燃烧机点火方式:/ 燃烧机燃料消耗量:/ | 29500
收获后处理机械 | 干燥机械 | 谷物烘干机 | 批处理量30t及以上循环式谷物烘干机 | 焦作市科邦农机设备有限公司 | 批式循环谷物干燥机 | 5H-KB-35 | 结构尺寸（长*宽*高mm）:3500×4400×13330 整机质量（kg）:10000 配套动力（kw）:13.6 批处理量:35t 结构型式:循环式 干燥方式:间接加热 热风机数量:2 热风机型号:4-72-5.1CY90-4 热风机电机功率:4kW 热风炉型号名称:5H-60型热风炉 引烟风机型号:4-72-3.2A 燃料种类:煤 排粮电机功率:0.4kW | 69900
收获后处理机械 | 干燥机械 | 谷物烘干机 | 批处理量10—20t循环式谷物烘干机 | 东风井关农业机械有限公司 | 批式循环谷物干燥机 | 5HP-15 | 结构尺寸（长*宽*高mm）:2640*3860*10333 整机质量（kg）:3625 配套动力（kw）:9.77 结构型式:批式循环（间接加热） 批处理量:15T 处理量:水稻≥980；小麦≥1200（kg/h) 燃烧机型式:热交换器热风炉 点火方式:人工 额定发热量:6.27*10^5kj/h 稻壳燃烧量:再生物质：≤45、煤：≤25（kg/h） 燃料:再生物质、煤 电机总功率:9.77KW 安全装置:故障自动报警、温度控制、电机过载保护、满粮报警、漏电保护、自动关机、灭火器 | 29500
收获后处理机械 | 干燥机械 | 谷物烘干机 | 处理量100t/d及以上连续式谷物烘干机 | 铁岭凯瑞烘干设备有限公司 | 连续式粮食烘干机 | HGT-100 | 结构尺寸（长*宽*高mm）:2000mm×2600mm×15000mm 整机质量（kg）:10000kg 配套动力（kw）:无 干燥方式:间接加热 处理量:100t/d 降水幅度:15% 缓苏段高度:2700mm 干燥段数量/每段高度:8mm/900mm 装机容量:30m³ 冷却段高度:1800mm 热风温度范围:50~140℃ 热风机:2台 冷却风机:1台 热风炉:2吨燃煤热风炉 燃料种类:煤 加热方式:间接 电机总功率:64.5KW | 110000
收获后处理机械 | 干燥机械 | 谷物烘干机 | 处理量100t/d及以上连续式谷物烘干机 | 山东双力现代农业装备有限公司 | 连续式粮食干燥机 | 5HL120 | 结构尺寸（长*宽*高mm）:2280*2380*12150 整机质量（kg）:5280 配套动力（kw）:43.45 结构型式:连续式、循环式 处理量:120t/d 降水幅度:10% 装机容积:37.6m³ 热风炉型号:5GBR-90 热风炉热功率:5000MJ/h 燃料消耗量:190∽230kg/h 输出热风最高温度:180°C 热风机型号:4-72-9C 冷风机型号:4-72-4.5A | 110000
收获后处理机械 | 清选机械 | 粮食清选机 | 生产率25t/h及以上粮食清选机 | 上海三久机械有限公司 | 三久粮食清选机 | SPC-50 | 结构尺寸（长*宽*高mm）:2700*2400*3300 整机质量（kg）:2200 配套动力（kw）:7.87 选别方式:风选+筛选 适用谷物:稻谷、小麦、大麦、玉米、高粱等 处理量（吨/小时）:20~50 筛片层数/片数（层/片）:2 筛箱振幅（mm):55 筛片面积（m²）:4.488 风量（m³/h):4080 净度%:≥97 获选率%:≥96 破损率%:≤0.5 | 8640
收获后处理机械 | 脱粒机械 | 玉米脱粒机 | 生产率0.4—3t/h玉米脱粒机 | 兴平市云华农业机械有限公司 | 玉米脱粒机 | 5TY-44-160 | 结构尺寸（长*宽*高mm）:/ 整机质量（kg）:/ 配套动力（kw）:4.0 型号规格:5TY-44-160 结构型式:简式 喂入方式:人工全喂入 滚筒型式:筋条式 滚筒数量:1 滚筒长度:440 滚筒转速:1250 凹版筛格式:栅格式 风扇型式:/ /:/ | 110
收获后处理机械 | 干燥机械 | 谷物烘干机 | 批处理量10—20t循环式谷物烘干机 | 中联重机股份有限公司 | 谷物干燥机 | 5HYD-215 | 结构尺寸（长*宽*高mm）:6300×2470×6660 整机质量（kg）:/ 配套动力（kw）:37 干燥方式:批式循环 批次处理量（t）:15 燃烧机型式:直燃式 干燥速率 %/h:0.5-1.1 干燥段数量/每段高度（ 个/mm）:1/2000 热风温度范围 ℃:45-120 热风机转速（r/min）:1450 燃烧器型式:枪式 燃烧器加热方式:直接加热 箱体尺寸（直径x高）mm:φ3000x4800 | 29500
收获后处理机械 | 清选机械 | 粮食清选机 | 300单元以下CCD图像传感器杂粮色选机 | 合肥美亚光电技术股份有限公司 | 杂粮色选机 | 6SXZ-120L | 结构尺寸（长*宽*高mm）:3570x1200x2120 整机质量（kg）:800 配套动力（kw）:2.0 产品型号:6SXZ-120L 光电探测方式:彩色CCD传感器 执行单元数:120 个 单个执行单元生产率:黄豆、蚕豆瓣≥8,葵仁≥5 kg/h 千瓦小时生产率:黄豆、蚕豆瓣≥400,葵仁≥300 kg/(kw·h) 空载噪声:≤70 dB(A) 选净率:黄豆、葵仁、蚕豆瓣≥99 % 一次带出比:黄豆、蚕豆瓣、葵仁≥1:4 二次带出比:黄豆、蚕豆瓣、葵仁>2:1 气源压力:0.6~0.8 MPa | 20900
收获后处理机械 | 干燥机械 | 谷物烘干机 | 批处理量30t及以上循环式谷物烘干机 | 中联重机股份有限公司 | 批式循环谷物干燥机 | 5HXG-100 | 结构尺寸（长*宽*高mm）:5600×8000×17560 整机质量（kg）:22000 配套动力（kw）:78.4 结构型式:批式循环 处理量（kg/h）:≥6000 处理量（t/批）:100 作物品种: 水稻 安全装置:自动报警（满量、故障及超温），自动关机，温控装置，电器过载保护装置，漏电保护装置，灭火器 自然破碎率(%):2.0 含水率不均匀度（%）:2.3 含杂率（%）:1.1 含水率（%）:22.8 爆腰率（%）:2.8 | 69900
收获后处理机械 | 干燥机械 | 谷物烘干机 | 批处理量10—20t循环式谷物烘干机 | 中联重机股份有限公司 | 批式循环谷物干燥机 | 5HYD-10 | 结构尺寸（长*宽*高mm）:7890×2470×6280 整机质量（kg）:3680 配套动力（kw）:24.2 结构型式:批式循环 处理量（kg/h）:≥600 处理量（t/批）:10 燃烧机型式:直燃式 燃烧机点火方式:电控点火 燃烧机燃料消耗（kg/h）:30 燃料:柴油 安全装置:空气开关、自动报警（超温）、过载、漏电保护装置、燃烧机熄火自动切断油路装置，消防器材 作物品种:水稻 含杂率:1.2% | 29500
收获后处理机械 | 干燥机械 | 谷物烘干机 | 批处理量20—30t循环式谷物烘干机 | 中联重机股份有限公司 | 批式循环谷物干燥机 | 5HYD-20 | 结构尺寸（长*宽*高mm）:8980×3080×8000 整机质量（kg）:5100 配套动力（kw）:49.2 结构型式:批式循环 处理量（kg/h）:≥1200 处理量（t/批）:20 燃烧机型式:直燃式 燃烧机点火方式:电控点火 燃烧机燃料消耗量（kg/h）:40 燃料:柴油 安全装置:空气开关、自动报警（超温）、过载、漏电保护装置、燃烧机熄火自动切断油路装置、消防器材 作物品种:水稻 含杂率:1.2% | 37100
收获机械 | 饲料作物收获机械 | 青饲料收获机 | 200—260cm自走圆盘式青饲料收获机 | 石家庄万通机械制造有限公司 | 青饲料收获机 | 9QZ-3000 | 结构尺寸（长*宽*高mm）:7300*3140*5700 整机质量（kg）:7800 配套动力（kw）:192 结构型式:自走式 发动机型号规格:SC9D260G2 发动机额定转速（r/min）:2200 工作幅宽(mm):3000 左转最小通过半径(m):9.0 右转最小通过半径(m):9.0 导向轮轮距(mm):1280 驱动轮轮距(mm):1900 导向轮轮胎规格:10.0/7.5-15.3 驱动轮轮胎规格:15-24 轴距(mm):2900 最小离地间隙(mm):300 驾驶室形式:普通 最低割茬高度(mm):≤150 割台升降范围(mm):90～400 | 53100 | 测算补贴比例高于30%。降档处理
收获机械 | 饲料作物收获机械 | 青饲料收获机 | 200—260cm自走圆盘式青饲料收获机 | 石家庄万通机械制造有限公司 | 青饲料收获机 | 9QZ-2650 | 结构尺寸（长*宽*高mm）:7000*2650*3350 整机质量（kg）:6100 配套动力（kw）:155/162 结构型式:自走式 发动机型号规格:NC6110ZL9L/SC9D220G2B1 发动机额定转速:2200 工作幅宽:2650 左转最小通过半径:8360 右转最小通过半径:5600 导向轮轮距:1250 驱动轮轮距:1755 导向轮轮胎规格:10-15 驱动轮轮胎规格:15-24 轴距:2780 最小离地间隙:330 驾驶室形式:普通式 最低割茬高度:≤150 割台升降范围:110～440 | 53100 | 测算补贴比例高于30%。降档处理
收获机械 | 饲料作物收获机械 | 青饲料收获机 | 200—260cm自走圆盘式青饲料收获机 | 河北华昌机械设备有限公司 | 青饲料收获机 | 9QZ-2600 | 结构尺寸（长*宽*高mm）:7100mm×2650mm×3700mm 整机质量（kg）:6100 配套动力（kw）:155 结构形式:自走式 发动机额定转速:2200r/min 工作幅宽:2600mm 轴距:2660mm 最小离地间隙:360mm 驾驶室形式:普通 最低割茬高度:≤130mm 左转最小通过半径:5930mm 右转最小通过半径:5950mm 导向轮轮距:1280mm 驱动轮轮距:1900mm | 53100 | 测算补贴比例高于30%。降档处理
收获机械 | 饲料作物收获机械 | 青饲料收获机 | 200—260cm自走圆盘式青饲料收获机 | 新乡市乐为农农牧机械有限公司 | 自走式青饲料收获机 | 4QZ-2610A | 结构尺寸（长*宽*高mm）:6880*2720*4980 整机质量（kg）:5200 配套动力（kw）:103 额定转速（r/min):2200 工作幅宽（mm):2610 轴距（mm）:2800 最小离地间隙（mm):400 最低割茬高度（mm):≤150 割台升降范围（mm）:60-700 作业速度（km/h):2-3.5 生产率（h m²/h）:0.52-0.91 秸秆切碎机构型式:横卧式辊刀 转子直径（mm):600 主轴转速（r/min):2200 抛送高度（mm）:4000 抛送距离（m):5 抛送筒回转角度（°）:90 | 53100 | 测算补贴比例高于30%。降档处理
收获机械 | 饲料作物收获机械 | 青饲料收获机 | 200—260cm自走圆盘式青饲料收获机 | 濮阳市农发机械制造有限公司 | 自走式青贮饲料收获机 | 4QZ-10 | 结构尺寸（长*宽*高mm）:6500×3000×3100 整机质量（kg）:6500 配套动力（kw）:175 规格型号:4QZ-10 结构型式:自走圆盘式 作业速度（km/h）:≤5 额定转速（r/min）:2200 工作幅宽（mm）:3000 最小通过半径-左转（mm）:5900 最小通过半径-右转（mm）:5450 轮距-导向轮（mm）:1610 轮距-驱动轮（mm）:1660 轮胎规格-导向轮:10-15 轮胎规格-驱动轮:15-24 轴距（mm）:2860 最小离地间隙（mm）:380 驾驶室形式:普通式 最低割茬高度（mm）:≤150 割台升降范围（mm）:0-480 生产率（hm²/h）:0.33-0.5 秸秆切碎机构型式:滚筒式 秸秆切碎机构转子直径（mm）:φ 500 秸秆切碎机构主轴转速（r/min）:1500 抛送高度（m）:4.75 抛送距离（m）:≥3 抛送筒回转角度（°）:180 料箱容积（m³）:3.7 | 53100 | 测算补贴比例高于30%。降档处理
收获机械 | 玉米收获机械 | 自走式玉米收获机（含穗茎兼收玉米收获机） | 2行摘穗剥皮型自走式玉米收获机 | 山东巨明机械有限公司 | 自走式玉米收获机 | 4YZP-3(190)A | 结构尺寸（长*宽*高mm）:6300×2310×3290 整机质量（kg）:4580 配套动力（kw）:92 结构型式:自走 轮式 剥皮 还田 工作行数:3行 适用行距范围:450-650mm 工作幅宽:1900mm 最小离地间隙:260 理论作业速度:2.0-5.0km/h 变速箱类型:（3+1）组成式 粮仓容积:2.2m³ 秸秆粉碎还田机型号规格:1JH170 工作幅宽1700mm 型号规格:4YZP-3(190)A 配套发动机型号规格:YC4A125Z-T21/QC4118 配套发动机额定转速:2200r/min 最大卸果穗高度:1860mm 果穗升运器最大通过高度:3290mm 最小通过半径 左转:5860mm 最小通过半径 右转:5800mm 作业小时生产率:0.3-0.6h㎡/h 单位面积燃油消耗量:≤30kg/h㎡ 摘穗辊型式:龙爪式 剥皮辊型式:全胶辊 割道中心距:580mm 轮距 导向轮:1630mm 轮距 驱动轮:1700mm 轮胎规格 导向轮:10-15 轮胎规格 驱动轮:11.2-24 秸秆切碎机构型式:甩刀式 | 22400 | 测算补贴比例高于30%。降档处理
收获机械 | 饲料作物收获机械 | 青饲料收获机 | 200—260cm自走圆盘式青饲料收获机 | 河北雷肯农业机械有限公司 | 青饲料收获机 | 9QZ-2600 | 结构尺寸（长*宽*高mm）:8460x3030x3450 整机质量（kg）:6280 配套动力（kw）:162 工作幅宽:2600mm 最小通过半径（左转/右转）:8420/6750mm 轮距（导向轮/驱动轮）:1460/1780mm 轮胎规格（导向轮/驱动轮）:10-15/15-24 轴距:2500mm 最小离地间隙:380mm 驾驶室形式:普通 最低割茬高度:120mm 割台升降范围:85-990mm 作业速度:3-8km/h 生产率:≤36000kg/h 秸秆切碎机构型式:滚筒式 秸秆切碎机构转子直径:600mm 秸秆切碎机构主轴转速:1500r/min 抛送高度:4600mm 抛送距离:>3m 抛送筒回转角度:270° | 53100 | 测算补贴比例高于30%。降档处理
收获机械 | 茎秆收集处理机械 | 秸秆粉碎还田机 | 1—1.5m秸秆粉碎还田机 | 石家庄茂丰农业机械制造有限公司 | 秸秆切碎还田机 | 4JQ-200 | 结构尺寸（长*宽*高mm）:1250*2450*1020 整机质量（kg）:480 配套动力（kw）:73.5-88.2 结构形式:侧边皮带传动 工作幅宽:2.0m 最小离地间隙:≥300mm 作业前进速度:3~5km/h 切碎轴转速:2300r/min 切碎机构最大回转半径:R255mm 切碎机构总安装刀数:108把 无参数:无参数 无参数:无参数 无参数:无参数 | 900 | 测算补贴比例高于30%。降档处理
收获机械 | 饲料作物收获机械 | 青饲料收获机 | 260—290cm自走其他式青饲料收获机 | 山东省聊城会晟农业机械有限公司 | 青贮饲料收获机 | 4QZ-2900A | 结构尺寸（长*宽*高mm）:8800*3350*3180 整机质量（kg）:6400 配套动力（kw）:206 发动机型号:YM6S4LR22/2060 工作宽幅mm:2900 结构形式:自走其他式 导向轮轮距mm:1670 驱动轮轮距mm:2070 作业速度，km/h:3~6 生产率，kg/h:71000 抛送高度，mm:4570 抛送距离，mm:10000 抛物筒回转角度，（º）:210 | 86500 | 测算补贴比例高于30%。降档处理
收获机械 | 饲料作物收获机械 | 青饲料收获机 | 260—290cm自走其他式青饲料收获机 | 山东省聊城会晟农业机械有限公司 | 青贮饲料收获机 | 4QZ-2900 | 结构尺寸（长*宽*高mm）:8800*3350*3180 整机质量（kg）:6200 配套动力（kw）:162 发动机型号:YM6S4LR22/1620 工作宽幅mm:2900 结构形式:自走其他式 导向轮轮距mm:1450 驱动轮轮距mm:1900 作业速度，km/h:3~6 生产率，kg/h:71000 抛送高度，mm:4570 抛送距离，mm:10000 抛物筒回转角度，（º）:210 | 86500 | 测算补贴比例高于30%。降档处理
收获机械 | 饲料作物收获机械 | 青饲料收获机 | 220—260cm自走其他式青饲料收获机 | 山东省聊城会晟农业机械有限公司 | 青贮饲料收获机 | 4QZ-2600 | 结构尺寸（长*宽*高mm）:8800*2970*3180 整机质量（kg）:5900 配套动力（kw）:162 发动机型号:YM6S4LR22/1620 工作宽幅mm:2600 结构形式:自走其他式 导向轮轮距mm:1450 驱动轮轮距mm:1900 作业速度，km/h:3~6 生产率，kg/h:80000（玉米秸秆含水率折算到78%） 抛送高度，mm:4570 抛送距离，mm:10000 抛物筒回转角度，（º）:210 | 64900 | 测算补贴比例高于30%。降档处理
收获机械 | 茎秆收集处理机械 | 秸秆粉碎还田机 | 2—2.5m秸秆粉碎还田机 | 石家庄金牛农机制造有限公司 | 秸秆切碎还田机 | 4JQ-250 | 结构尺寸（长*宽*高mm）:1350x2800x1050 整机质量（kg）:680 配套动力（kw）:80-90kW 结构型式:单轴悬挂式 纯工作小时生产率:0.70-1.2 外形尺寸:1350x2800x1050mm 结构质量:680kg 工作幅宽:2.5m 最小离地间隙:360mm 作业前进速度:3-5km/h 切碎轴转速:2200r/min 切碎机构最大回转半径:270mm 切碎机构总安装刀数:80把 | 1790 | 测算补贴比例高于30%。降档处理
收获机械 | 饲料作物收获机械 | 青饲料收获机 | 180—220cm自走其他式青饲料收获机 | 河北双箭王农业机械有限公司 | 自走式青饲料收获机 | 9QZ-2200 | 结构尺寸（长*宽*高mm）:7600X2530X3230 整机质量（kg）:4660 配套动力（kw）:132.2 型号规格:WP6G180E330/YC6J190-T303 工作幅宽:2230mm 结构型式:自走旋转冲击式 左转最小通过半径:6650（mm） 右转最小通过半径:6350（mm） 导向轮轮距:1630mm 驱动轮轮距:1630mm 导向轮轮胎规格:10-15（mm） 驱动轮:15-24（mm） 轴距:2500（mm） 最小离地间隙:340（mm） 驾驶室形式：:普通 最低割茬高度:≤150（mm） 割台升降范围：:100-680（mm） 作业速度:1-5km/h： 生产率: 0.22-1.1(h㎡/h) 秆杆切碎机构型式:：滚筒式 秸秆切碎机构转子直径:600（mm） 秸秆切碎机构主轴转速:1600r/min 抛送高度:5150（mm） 抛送距离:8（m） 抛送筒回转角度:180度 | 45300 | 测算补贴比例高于30%。降档处理
收获机械 | 饲料作物收获机械 | 青饲料收获机 | 150—160cm悬挂甩刀式青饲料收获机 | 河北江天农业机械有限公司 | 秸秆切碎收集机 | 4JS-200 | 结构尺寸（长*宽*高mm）:1250×2450×3150 整机质量（kg）:800 配套动力（kw）:69.8~77.2 工作幅宽（m）:2.0 结构形式:悬挂式 挂接方式:三点悬挂 最小离地间隙（mm）:390 最低割茬高度（mm）:≤150 作业速度（km/h）:3~4 生产率（hm²/h）:0.56~0.72 秸秆切碎机构形式:甩刀式 秸秆切碎机构转子直径（mm）:510 秸秆切碎机构主轴转速（r/min）:2160 抛送高度（mm）:≥2000 抛送距离（m）:≥3 抛送筒回转角度（°）:360 | 3900 | 测算补贴比例高于30%。降档处理
收获机械 | 谷物收获机械 | 自走履带式谷物联合收割机（全喂入） | 2.1—3kg/s自走履带式谷物联合收割机（全喂入）；包含3—4kg/s自走履带式水稻联合收割机（全喂入） | 雷沃重工股份有限公司 | 履带式全喂入谷物联合收割机 | 4LZ-3.5C1 | 结构尺寸（长*宽*高mm）:5100*2350*2760 整机质量（kg）:2450 配套动力（kw）:55 配套发动机厂家及型号:全柴4C6-75M22/新柴498BZT75/24 喂入量（kg/s）:3.5 割台宽度（mm）:1810 结构型式:自走履带式 喂入方式:全喂入 割台搅龙型式:螺旋推进式 拨禾轮型式:偏心弹齿式 凹板筛型式:栅格式 变速箱类型:机械式 制动器型式:盘式 复脱器型式:自脱粒式 | 20500 | 测算补贴比例高于30%。降档处理
收获机械 | 茎秆收集处理机械 | 秸秆粉碎还田机 | 1.5—2m秸秆粉碎还田机 | 山东鑫港新能源科技有限公司 | 秸秆粉碎还田机 | 1JH-200 | 结构尺寸（长*宽*高mm）:2245*1300*920 整机质量（kg）:500 配套动力（kw）:≥58.8 结构型式:三点悬挂 纯工作小时生产率（hm2/h）:≥0.7 工作幅宽（m）:2 最小离地间隙(mm):≥300 作业前进速度(km/h):≥4 切碎轴转速(r/min):1800-2400 切碎机构最大回转半径(mm):254 切碎机构总安装刀数(把）:90 耕种作物:玉米 种植方式:机播 | 1530 | 测算补贴比例高于30%。降档处理
收获机械 | 谷物收获机械 | 自走履带式谷物联合收割机（全喂入） | 2.1—3kg/s自走履带式谷物联合收割机（全喂入）；包含3—4kg/s自走履带式水稻联合收割机（全喂入） | 雷沃重工股份有限公司 | 履带式全喂入谷物联合收割机 | 4LZ-3 | 结构尺寸（长*宽*高mm）:5500*2600*2700 整机质量（kg）:2500 配套动力（kw）:40 配套发动机厂家及型号:全柴QC495L 喂入量（kg/s）:3 割台宽度（mm）:1810 结构型式:自走履带式 喂入方式:全喂入 割台搅龙型式:螺旋推进式 拨禾轮型式:偏心弹齿式 凹板筛型式:栅格式 变速箱类型:机械式 制动器型式:盘式 复脱器型式:自脱粒式 | 20500 | 测算补贴比例高于30%。降档处理
收获机械 | 饲料作物收获机械 | 青饲料收获机 | 150—160cm悬挂甩刀式青饲料收获机 | 赵县金利机械有限公司 | 秸秆粉碎收集机 | 4JFS-200 | 结构尺寸（长*宽*高mm）:1560*2420*3300 整机质量（kg）:1035 配套动力（kw）:55-74 结构形式:三点悬挂动 工作幅宽(mm):2000 最小离地间距（mm）:≥350 作业前进速度（km/h）:2～5 切碎轴转速（r/min）:1800 切碎机构总安装刀数（把）:52 抛送叶轮直径（mm）:600 输送搅龙直径（mm）:300 输送搅龙转速（r/min）:1800 切碎机构最大回转半径（mm）:265 /:/ /:/ /:/ | 3900 | 测算补贴比例高于30%。降档处理
收获机械 | 饲料作物收获机械 | 青饲料收获机 | 150—160cm悬挂甩刀式青饲料收获机 | 赵县金利机械有限公司 | 秸秆粉碎收集机 | 4JFS-165 | 结构尺寸（长*宽*高mm）:1560*2080*3300 整机质量（kg）:945 配套动力（kw）:44-58.8 切碎机构总安装刀数（把）:44 抛送叶轮直径（mm）:600 输送搅龙直径（mm）:300 输送搅龙转速（r/min）:1800 /:/ 结构形式:三点悬挂动 /:/ 工作幅宽(mm):1650 /:/ 最小离地间隙（mm）:≥350 作业前进速度（km/h）:2～5 切碎轴转速（r/min）:1800 切碎机构最大回转半径（mm）:265 切碎机构总安装刀数（把）:44 抛送叶轮直径（mm）:600 输送搅龙直径（mm）:300 输送搅龙转速（r/min）:1800 /:/ /:/ /:/ | 3900 | 测算补贴比例高于30%。降档处理
收获机械 | 饲料作物收获机械 | 青饲料收获机 | 150—160cm悬挂甩刀式青饲料收获机 | 河北江天农业机械有限公司 | 秸秆切碎收集机 | 4JS-180 | 结构尺寸（长*宽*高mm）:1250×2250×3150 整机质量（kg）:700 配套动力（kw）:62.5-69.8 结构形式:悬挂式 工作幅宽（mm）:1800 生产率（hm²/h）:0.52~0.68 挂接方式:三点悬挂 最小离地间隙（mm）:360 最低割茬高度（mm）:≤150 作业速度（km/h）:3~4 秸秆切碎机构形式:甩刀式 秸秆切碎机构转子直径（mm）:510 秸秆切碎机构主轴转速（r/min）:2160 抛送高度（mm）:≥2000 抛送距离（m）:≥3 抛送通回转角度（°）:360 | 3900 | 测算补贴比例高于30%。降档处理
收获机械 | 玉米收获机械 | 自走式玉米收获机（含穗茎兼收玉米收获机） | 2行摘穗剥皮型自走式玉米收获机 | 山东大启机械有限公司 | 玉米联合收获机 | 4YZP-3S | 结构尺寸（长*宽*高mm）:6550×2200×3480 整机质量（kg）:5400 配套动力（kw）:89/101 结构型式:摘穗、剥皮自走式 工作行数（行）:3 适应行距范围（mm）:550-650 工作幅宽（mm）:2000 最大卸果穗高度（mm）:1860 发动机型号规格:SD4G3D6/YC4A140-T315 发动机额定转速（r/min）:2300/2400 果穗升运器最大通过高度（mm）:3480 最小离地间隙（mm）:230 最小通过半径（左转/右转mm）:7650/6500 理论作业速度（km/h）:3.2-6.4 作业小时生产率（hm²/h）:0.27-0.47 单位面积燃油消耗量（kg/hm²）:≤35 摘穗辊型式:摘穗板+四刀式拉茎辊 剥皮辊型式:橡胶铁辊组合 变速箱类型:机械式+液压无级变速 轮距导向轮/驱动轮（mm）:1600/1580 轮胎规格导向轮/驱动轮:10-15/11.2-24 秸秆切碎还田机型式:甩刀式 秸秆粉碎还田机型号规格:1JH-170 | 22400 | 测算补贴比例高于30%。降档处理
收获机械 | 玉米收获机械 | 自走式玉米收获机（含穗茎兼收玉米收获机） | 2行摘穗剥皮型自走式玉米收获机 | 山东大启机械有限公司 | 玉米联合收获机 | 4YZP-3A | 结构尺寸（长*宽*高mm）:6500×2010×3360 整机质量（kg）:5140 配套动力（kw）:89/101 型号规格:4YZP-3A 结构型式:摘穗剥皮自走式 发动机型号规格:SD4G3D6/YC4A140-T315 额定功率（r/min）:2400/2300 发动机缸数（个）:4 工作行数（行）:3 适应行距范围（mm）:500-650 工作幅宽（mm）:1800 最大卸果穗高度（mm）:2180 果穗升运器最大通过高度（mm）:3295 最小离地间隙（mm）:330 最小通过半径左转/右转（mm）:7650/6500 理论作业速度（km/h）:3.2-6.4 作业小时生产率（hm²/h）:0.27-0.47 单位面积燃油消耗量（kg/hm²）:≤35 摘穗辊型式:卧式摘辊 剥皮辊型式:橡胶辊 输送槽型式/位置:刮板式/中置 变速箱类型:机械变速箱6+1 轮距导向轮/驱动轮（mm）:1645/1550 轮胎规格导向轮/驱动轮:10-15/11.2-24 秸秆切碎机构型式/位置:滚刀式/割台下方 秸秆粉碎还田机型号规格/型式/位置:1JHY CL165/甩刀式/整机中下方 | 22400 | 测算补贴比例高于30%。降档处理
收获机械 | 玉米收获机械 | 自走式玉米收获机（含穗茎兼收玉米收获机） | 2行摘穗剥皮型自走式玉米收获机 | 武城县山田农业机械有限公司 | 自走式玉米收获机 | 4YZP-3 | 结构尺寸（长*宽*高mm）:6400*1940*2900 整机质量（kg）:4400 配套动力（kw）:89 型号:4YZP-3 结构形式:自走式 配套发动机生产企业:安徽全柴动力股份有限公司 配套发动机规格型号:4108ZL 配套发动机额定转速（r/min) :2400 工作行数:3 适应行距范围（mm): 400~700 工作幅宽(mm):1830 最大卸果高度（mm):2050 果穗升运器最大通过高度（mm):2200 最小离地间隙（mm）:210 最小转弯半径左转（mm）:6650 最小转弯半径右转（mm）:6530 理论作业速度（km/h):2.9~4.8 作业小时生产率（hm²/h):0.30~0.50 单位面积燃油消耗量（kg/hm²):≤36 拉茎辊型式:卧式 摘穗辊型式:螺旋筋 剥皮辊型式:胶辊+铁辊 割刀型式:卧式回旋刀 脱粒滚筒:无 风扇:无 凹板筛型式:无 变速箱类型:（3+1）×2 轮距导向轮（mm):1300 轮距驱动轮（mm) :1300 轮胎规格导向轮:10.00-15 轮胎规格驱动轮:11.24-20 秸秆切碎机构型式:甩刀 秸秆粉碎还田机型号规格:1JH-160 | 22400 | 测算补贴比例高于30%。降档处理
收获机械 | 玉米收获机械 | 自走式玉米收获机（含穗茎兼收玉米收获机） | 2行摘穗剥皮型自走式玉米收获机 | 濮阳市农发机械制造有限公司 | 自走式玉米收获机 | 4YZ-3A | 结构尺寸（长*宽*高mm）:6200×2100×3080 整机质量（kg）:5050 配套动力（kw）:88 规格型号:4YZ-3A 结构型式:自走式 生产率（hm²/h）:0.4-0.53 额定转速（r/min）:2400 工作行数:3 使用行距范围mm）:550-750 工作幅宽（mm）:1950 最大卸果穗高度mm）:1770 果穗升运器最大通过高度（mm）:2860 最小离地间隙（mm）:300 最小通过半径-左转（mm）:8750 最小通过半径-右转（mm）:7950 作业速度（km/h）:1.83-5.2 单位面积燃油消耗量（kg/hm²）:≤50 摘穗型式:高低辊 变速箱类型:机械式 轮距-导向轮（mm）:1480 轮距-驱动轮（mm）:1630 轮胎规格-导向轮:10-15 轮胎规格-驱动轮:9.5-24 秸秆切碎机构型式:水平旋转刀辊甩刀式 秸秆粉碎还田机型号规格:1JH-170 | 22400 | 测算补贴比例高于30%。降档处理
收获机械 | 玉米收获机械 | 自走式玉米收获机（含穗茎兼收玉米收获机） | 2行摘穗剥皮型自走式玉米收获机 | 濮阳市农发机械制造有限公司 | 自走式玉米收获机 | 4YZ-3B | 结构尺寸（长*宽*高mm）:5900×1960×3080 整机质量（kg）:3800 配套动力（kw）:83 规格型号:4YZ-3B 结构型式:自走式 生产率（hm²/h）:0.4-0.53 额定功率（KW）:83 额定转速（r/min）:2400 工作行数:3 使用行距范围（mm）:450-650 工作幅宽（mm）:1600 最大卸果穗高度（mm）:1600 果穗升运器最大通过高度（mm）:2400 最小离地间隙（mm）:300 最小通过半径-左转（mm）:7600 最小通过半径-右转（mm）:7000 作业速度（km/h）:1.83-8 单位面积燃油消耗量（kg/hm²）:＜25 摘穗型式:高低辊 剥皮辊型式:全胶辊式 变速箱类型:机械式 轮距-导向轮（mm）:1315 轮距-驱动轮（mm）:1305 轮胎规格-导向轮:10-15 轮胎规格-驱动轮:15-24 秸秆粉碎还田机型号规格:1JH-136 | 22400 | 测算补贴比例高于30%。降档处理
收获机械 | 玉米收获机械 | 自走式玉米收获机（含穗茎兼收玉米收获机） | 2行摘穗剥皮型自走式玉米收获机 | 山东大启机械有限公司 | 玉米联合收获机 | 4YZP-3X | 结构尺寸（长*宽*高mm）:5660×2150×3100 整机质量（kg）:3760 配套动力（kw）:59/55 型号规格:4YZP-3X 结构型式:摘穗剥皮自走式 配套发动机型号规格:SD4CQ3D7/4C6-75U32 配套发送机额定转速（r/min）:2400 发动机缸数（个）:4 工作行数（行）:3 使用行距范围（mm）:400-700 工作幅宽（mm）:1600 最大卸果穗高度（mm）:2240 果穗升运器最大通过高度（mm）:2240 最小离地间隙（mm）:300 最小通过半径左转/右转（mm）:5600/5700 理论作业速度（km/h）:2.0-4.0 作业小时生产率（hm²/h）:0.23-0.40 单位面积燃油消耗量（kg/hm²）:≤35 拉茎辊型式:六棱式 摘穗辊型式:摘穗板+六棱式拉茎辊 剥皮辊型式:螺旋橡胶辊式 输送槽型式/位置:刮板式/驾驶室右侧 变速箱类型:机械变速箱(3+1)*2 轮距导向轮/驱动轮（mm）:1610/1745 轮胎规格导向轮/驱动轮:6.00-16/9.50-16 秸秆切碎机构型式/位置:滚刀式/割台下方 秸秆粉碎还田机型号规格/型式/位置:1JH-170/甩刀式/整机后下方 | 22400 | 测算补贴比例高于30%。降档处理
收获机械 | 玉米收获机械 | 自走式玉米收获机（含穗茎兼收玉米收获机） | 2行摘穗剥皮型自走式玉米收获机 | 勇猛机械股份有限公司 | 自走式玉米联合收获机 | 4YZ-3Z | 结构尺寸（长*宽*高mm）:6765*1972*3186 整机质量（kg）:4200 配套动力（kw）:88 适应行距范围（mm）:500-650 工作幅宽（mm）:1880 最大卸果穗高度（mm）:1850 果穗升运器最大通过高度（mm）:3186 最小离地间隙（mm）:330 最小通过半径（左转；右转）（mm）:5300；5000 理论作业速度（km/h）:2.5-4.5 作业小时生产率（公顷/小时）:0.3-0.5 单位面积燃油消耗量（千克/公顷）:≤30 拉茎辊型式:辊式拉茎 剥皮辊型式:槽型，橡胶-铁辊+橡胶辊 变速箱类型:机械式3×2+1 轮距（导向轮;驱动轮）（mm）:1640；1640 轮胎规格（导向轮；驱动轮）:10.0/75-15.3；11.2-24 秸秆切碎机构型式:卧式回转切割装置+甩刀式 秸秆切碎还田机型号规格:JH-1600 工作行数（行）:3 | 22400 | 测算补贴比例高于30%。降档处理
收获机械 | 玉米收获机械 | 自走式玉米收获机（含穗茎兼收玉米收获机） | 2行摘穗剥皮型自走式玉米收获机 | 河北昭达机械有限公司 | 自走式玉米收获机 | 4YZP-3B | 结构尺寸（长*宽*高mm）:6700*2150*3000 整机质量（kg）:5100 配套动力（kw）:103 配套发动机型号规格:潍柴 WP4.1G140E301 额定转速:2300 r/min 规格型号:4YZP-3B 结构型式:自走式 轮式 剥皮 中置还田 工作行数:3行 适用行距范围:530~630（mm） 工作幅宽:1810mm 最大卸果穗高度:1830mm 果穗升运器最大通过高度:3000mm 最小离地间隙:200mm 左转最小通过半径:6910mm 右转最小通过半径（:6200mm 理论作业速度:2.0~5.0km/h 作业小时生产率:0.2~0.4hm²/h 单位面积燃油消耗量:≤40 kg/hm² 剥皮辊型式:橡胶辊 摘穗辊型式:纵卧式 导向轮轮距:1540mm 驱动轮轮距:1690mm 导向轮轮胎规格:10-15 驱动轮轮胎规格:12.4-24 秸秆粉碎机构型式:滚刀式 秸秆粉碎还田机型号规格:1JH-170 幅宽1700mm | 22400 | 测算补贴比例高于30%。降档处理
收获机械 | 玉米收获机械 | 自走式玉米收获机（含穗茎兼收玉米收获机） | 4行摘穗剥皮型自走式玉米收获机 | 濮阳市农发机械制造有限公司 | 自走式玉米收获机 | 4YZ-6A | 结构尺寸（长*宽*高mm）:6580×2700×3400 整机质量（kg）:6480 配套动力（kw）:103 结构型式:自走式 额定转速（r/min）:2300 工作行数（行）:4 适应行距范围（mm）:350-700 工作幅宽（mm）:2300 最大卸果穗（粮）高度（mm）:1900 果穗升运器最大通过高度（mm）:3400 最小离地间隙（mm）:200 最小转弯半径-左转（mm）:8400 最小转弯半径-右转（mm）:8000 理论作业速度（km/h）:1.8-5.4 作业小时生产率（hm² /h）:0.5-0.8 单位面积燃油消耗量（kg/hm² ）:≤35 摘穗辊型式:高低辊 变速箱类型:机械式 轮距（导向轮）mm:1850 轮距（驱动轮）mm:1800 轮胎规格（导向轮）:10.00/75-15.3 轮胎规格（驱动轮）:15-24 秸秆切碎机构型式:水平旋转刀辊甩刀式 秸秆粉碎还田机型号规格:1JH-220 | 53500 | 测算补贴比例高于30%。降档处理
收获机械 | 玉米收获机械 | 自走式玉米收获机（含穗茎兼收玉米收获机） | 3行摘穗剥皮型自走式玉米收获机 | 河北沃丰机械有限公司 | 自走式玉米收获机 | 4YZB-4 | 结构尺寸（长*宽*高mm）:7020*2400*3330 整机质量（kg）:6920 配套动力（kw）:118 工作行数:4 适应行距范围(mm):500-650 工作幅宽(mm):2330 最大卸穗高度(mm):2730 最小离地间隙额(mm):320 最小通过半径(mm):6550 理论作业速度（km/h）:3-5 作业小时生产率（h㎡/h）:0.4-0.8 单位面积燃油消耗量（kg/h㎡）:≤40 摘穗辊型式:纵卧螺旋式 剥皮辊型式:铁辊胶辊组合式 轮距(mm):1600 导向轮规格:10.0/75-15.3 驱动轮规格:15-24 秸秆切碎机构型式:甩刀式（前置），甩刀式（中置） 秸秆粉碎还田机型号规格:前置：2160mm、中置：1JH-210 | 42300 | 测算补贴比例高于30%。降档处理
收获机械 | 饲料作物收获机械 | 打（压）捆机 | 0.7—1.2m捡拾压捆机 | 潍坊俊捷现代农业装备有限公司 | 圆草捆打捆机 | YHL1070 | 结构尺寸（长*宽*高mm）:1300*1760*1270 整机质量（kg）:620 配套动力（kw）:18.4-36.8 型号:YHL1070 捡拾器宽度:1000 mm 卷压滚筒转速:200 r/min 卷压滚筒数量:12 个 环境湿度:10.7 ％ 草条宽度:1.3 m 草条厚度:179 mm 每米草条质量:1444 g 草捆密度:136 kg/m³ 成捆率:100 ％ |  | 测算补贴比例高于30%，比例控制。
收获机械 | 玉米收获机械 | 自走式玉米收获机（含穗茎兼收玉米收获机） | 2行摘穗剥皮型自走式玉米收获机 | 文登市宝丰农机装备有限公司 | 自走式玉米收获机 | 4YZP-2 | 结构尺寸（长*宽*高mm）:4350*1530*2300 整机质量（kg）:1740 配套动力（kw）:27 型号规格:4YZP-2 结构型式:自走式 配套发动机型号规格:CLF2110/KD2110 配套发动机额定转速（r/min）:2200 工作行数（行）:2 适用行距范围（mm）:450～650 工作幅宽（mm）:1100 最大卸果穗高度（mm）:1760 最小离地间隙（mm）:195 最小通过半径（左转）（mm）:6000 最小通过半径（右转）（mm）:5950 理论作业速度(km/h):2.2～5 作业小时生产率(h㎡/h):0.15～0.3 单位面积燃油消耗量(kg/h㎡):≤25 拉茎辊型式:六棱式 剥皮辊型式:橡胶辊式 变速箱类型:机械式（3+1）×2 导向轮轮距（mm）:1140或1160（可调） 驱动轮轮距（mm）:1000～1200（可调） 导向轮轮胎规格:6.00-14 驱动轮轮胎规格:6.50-16 秸杆切碎机构型式:卧式回转切割 |  | 测算补贴比例高于30%，比例控制。
收获机械 | 谷物收获机械 | 半喂入联合收割机 | 3行35马力及以上半喂入联合收割机 | 江苏锡拖农机有限公司 | 半喂入联合收割机 | 4LBZ-150A(XT650) | 结构尺寸（长*宽*高mm）:4150*2370*2370 整机质量（kg）:2550 配套动力（kw）:48 作业行数（行）:4 割台宽度:1500mm 最小离地间隙:175mm 结构型式:履带自走式半喂入 理论作业速度:0~4.89km/h 每公顷燃油消耗量:≤25kg/hm2 额定转速:2400r/min 履带规格（节距*节数*宽）:90mm*43节*400mm 脱粒滚筒型式:弓齿式 凹板筛型式:栅格式 | 17100 | 测算补贴比例高于30%，降档处理。
收获机械 | 茎秆收集处理机械 | 秸秆粉碎还田机 | 2—2.5m秸秆粉碎还田机 | 河北耕耘农业机械制造有限公司 | 秸秆粉碎还田机 | 1JHY-250 | 结构尺寸（长*宽*高mm）:1250*2750*1100 整机质量（kg）:700 配套动力（kw）:80.9~88.2 结构形式:侧边皮带传动 工作幅宽(m):2.5 最小离地间隙（mm）:450 作业前进速度（r/min）:3~5 切碎轴转速（r/min）:2160 切碎机构最大回转半径（mm）:260 切碎机构总安装刀数（把）:68 纯工作小时生产率（hm²/h）:0.8~1.1 无参数:无参数 无参数:无参数 | 1790 | 测算补贴比例高于30%，降档处理。
收获机械 | 玉米收获机械 | 自走式玉米收获机（含穗茎兼收玉米收获机） | 3行摘穗剥皮型自走式玉米收获机 | 山东金大丰机械有限公司 | 自走式玉米收获机 | 4YZP-4A | 结构尺寸（长*宽*高mm）:8200*2990*3550 整机质量（kg）:7580 配套动力（kw）:118 配套发动机型号规格:潍柴WP4G160E331 玉柴YC4A160-T311 配套发动机额定转速（r/min）:2300 工作行数（行）:4 适用行距范围（mm）:570～670 工作幅宽（mm）:2725 理论作业速度（km/h）:2.0～6.0 作业小时生产率（h㎡/h）:0.25～0.60 单位面积燃油消耗量（kg/h㎡）:≤40 拉茎辊型式:六棱板式 剥皮辊型式:橡胶辊 变速箱类型:机械式 轮距导向轮（mm）:1850 轮距驱动轮（mm）:1850 | 42300 | 测算补贴比例高于30%，降档处理。
收获机械 | 谷物收获机械 | 自走履带式谷物联合收割机（全喂入） | 2.1—3kg/s自走履带式谷物联合收割机（全喂入）；包含3—4kg/s自走履带式水稻联合收割机（全喂入） | 雷沃重工股份有限公司 | 履带式全喂入谷物联合收割机 | 4LZ-3C1 | 结构尺寸（长*宽*高mm）:5010*2350*2760 整机质量（kg）:2490 配套动力（kw）:48 配套发动机厂家及型号:全柴4C6-65M22 喂入量（kg/s）:3 割台宽度（mm）:2000 结构型式:自走履带式 喂入方式:全喂入 割台搅龙型式:螺旋推进式 拨禾轮型式:偏心弹齿式 凹板筛型式:栅格式 变速箱类型:机械式 制动器型式:盘式 复脱器型式:自脱粒式 | 20500 | 测算补贴比例高于30%，降档处理。
收获机械 | 饲料作物收获机械 | 打（压）捆机 | 0.7—1.2m捡拾压捆机 | 潍坊俊捷现代农业装备有限公司 | 圆草捆打捆机 | YHL870 | 结构尺寸（长*宽*高mm）:1290*1300*1270 整机质量（kg）:495 配套动力（kw）:18.4-36.8 型号:YHL870 卷压滚筒转速（r/min）:192.9 卷压滚筒数量:10 个 捡拾器宽度（mm）:700 草条厚度（mm）:181 草条宽度（m）:1.3 每米草条质量（g）:1490 草捆密度（kg/m³）:127 成捆率（％）:100 纯工作小时生产率（kg/h）:1848 |  | 测算补贴比例高于30%，无法降档，比例控制。
收获机械 | 玉米收获机械 | 自走式玉米收获机（含穗茎兼收玉米收获机） | 2行摘穗剥皮型自走式玉米收获机 | 河北益农机械制造有限公司 | 茎穗兼收型玉米收获机 | 4YZB-2J | 结构尺寸（长*宽*高mm）:2080mm*1500mm*3500mm 整机质量（kg）:2830kg 配套动力（kw）:63kw 工作行数:2行 工作幅宽（mm）:1080mm 结构形式:自走式摘穗剥皮型 适应行距范围（mm）:450mm-650mm 变速箱类型:机械式 剥皮辊型式:胶辊+铁辊 摘穗辊型式:螺旋+凸筋式 最小离地间隙:300mm 最大卸果穗高度:1800mm 拉茎辊型式:螺旋+凸筋式 |  | 测算补贴比例高于30%，无法降档，比例控制。
收获机械 | 饲料作物收获机械 | 青饲料收获机 | 150—160cm悬挂甩刀式青饲料收获机 | 石家庄农业机械股份有限公司 | 秸秆切碎收集机 | 4JQ-1.5 | 结构尺寸（长*宽*高mm）:1450*2080*2950 整机质量（kg）:680 配套动力（kw）:40-60 结构型式:悬挂式 工作幅宽:1500mm 最小离地间隙:400mm 规格型号:4JQ-1.5 挂接方式:三点悬挂 秸秆切碎机构形式:甩刀式 秸秆切碎机构转子直径:530mm 秸秆切碎机构主轴转速:2160r/min 抛送筒回转角度:360（0） 抛送距离:3-5 m |  | 测算补贴比例高于30%，无法降档，比例控制。
收获机械 | 饲料作物收获机械 | 青饲料收获机 | 200—260cm自走圆盘式青饲料收获机 | 新乡市骏华专用汽车车辆有限公司 | 自走式青饲料收获机 | 4QZ-2620 | 结构尺寸（长*宽*高mm）:7340*2700*3960 整机质量（kg）:5120 配套动力（kw）:103 喂入量:10-12kg/s 工作幅宽:2620mm 最大卸草高度:3000mm 最小离地间隙:285mm 理论作业速度:8.82--20.00km/h 燃油消耗量:20--30kg/hm² 切碎辊规格:620*580mm 抛送辊规格:600*550mm 轴距:3185mm 最低割茬高度:120mm | 53100 | 测算补贴比例高于30%。降档处理
收获机械 | 玉米收获机械 | 自走式玉米收获机（含穗茎兼收玉米收获机） | 2行摘穗剥皮型自走式玉米收获机 | 河北中农博远农业装备有限公司 | 自走式玉米联合收获机 | 4YZB-3A | 结构尺寸（长*宽*高mm）:6100*2000*3050 整机质量（kg）:3600 配套动力（kw）:83 发动机转速（r/min）:2400 收获行数（行）:3 适应行距范围（mm）:550-650 工作幅宽（cm）:183 最大卸果高穗度（mm）:2240 果穗升运器最大通过高度（mm）:3010 最小离地间隙（mm）:210 最小转弯半径（左转mm）:6000 最小转弯半径（右转mm）:8100 理论作业速度（km/h）:2.5-4.5 作业小时生产率（km²/h）:0.2-0.74 单位面积燃油消耗量(kg/km²:≤28 摘穗辊形式:纵向卧式 结构形式:自走式 剥皮辊形式:槽型、橡胶辊 变速箱类型:机械式 轮距导向轮（mm）:1400 轮距驱动轮（mm）:1400 轮胎规格导向轮:10-15 轮胎规格驱动轮:11.2-24 秸秆切碎形式:甩刀式 秸秆粉碎还田机型号规格:165cm 总损失率（%）:1.13 苞叶剥净率（%）:94.7 籽粒破损率（%）:0.38 秸秆切碎长度合格率（%）:91.5 留茬高度（mm）:64 果穗含杂率（%）:0.63 | 22400 | 测算补贴比例高于30%。降档处理
收获机械 | 玉米收获机械 | 自走式玉米收获机（含穗茎兼收玉米收获机） | 2行摘穗剥皮型自走式玉米收获机 | 河北益农机械制造有限公司 | 茎穗兼收型玉米收获机 | 4YZB-3J | 结构尺寸（长*宽*高mm）:6160*2160*4450 整机质量（kg）:5300 配套动力（kw）:92kw 工作行数:3行 工作幅宽（mm）:1730 结构形式:自走式摘穗剥皮型 适应行距范围（mm）:550-700 秸秆切碎机构型式:立式铡刀 秸秆粉碎还田机型号规格:160（甩刀式） 最大卸果穗高度（mm）:1980 最小离地间隙（mm）:250 摘穗辊型式:螺旋+凸筋式 剥皮辊型式:胶辊+铁辊 | 22400 | 测算补贴比例高于30%。降档处理
收获机械 | 茎秆收集处理机械 | 秸秆粉碎还田机 | 1—1.5m秸秆粉碎还田机 | 石家庄茂丰农业机械制造有限公司 | 秸秆切碎还田机 | 4JQ-180 | 结构尺寸（长*宽*高mm）:1250*2070*1020 整机质量（kg）:436 配套动力（kw）:58.8-73.5 结构形式:侧边皮带传动 工作幅宽:1.80m 最小离地间隙:≥300mm 作业前进速度:3~5km/h 切碎轴转速:2300r/min 切碎机构最大回转半径:R255mm 切碎机构总安装刀数:102把 无参数:无参数 无参数:无参数 无参数:无参数 | 900 | 测算补贴比例高于30%。降档处理
收获机械 | 饲料作物收获机械 | 青饲料收获机 | 260—290cm自走其他式青饲料收获机 | 河北利裕丰机械有限公司 | 自走式青饲料收获机 | 9QZ-2920 | 结构尺寸（长*宽*高mm）:9100*3320*3340 整机质量（kg）:6600 配套动力（kw）:241 收获幅宽:2920mm 结构型式:自走其他式 发动机额定转速:2200r/min 左转最小通过半径:6400mm 右转最小通过半径:7000mm 导向轮轮距:1575mm 驱动轮轮距:1940mm 导向轮轮胎规格:10-15 驱动轮轮胎规格:15-24 轴距:2550mm | 86500 | 测算补贴比例高于30%。降档处理
收获机械 | 棉麻作物收获机 | 棉花收获机 | 3行-4行自走式 | 常州东风农机集团有限公司 | 棉花收获机 | 4MZ-3 | 结构尺寸（长*宽*高mm）:8105*3830*4075 整机质量（kg）:12050 配套动力（kw）:160 结构型式:自走式 采棉头:3（个） 采棉头结构型式:水平摘锭 采棉筒:2*3（个） 采棉筒转速:152（r/min） 摘锭转速:4239（r/min） 适应采摘行距:76/68+8/66+10 采摘最低棉铃高度:200（mm） 储棉棉箱容积:21.4（m³） 卸棉方式:翻转式 | 285000 | 测算补贴比例高于30%。降档处理
收获机械 | 谷物收获机械 | 自走轮式谷物联合收割机 | 7kg/s及以上自走轮式谷物联合收割机 | 科乐收农业机械（山东）有限责任公司 | 自走式谷物联合收割机 | 4LZ-14(TUCANO570) | 结构尺寸（长*宽*高mm）:12227*7190*3970 整机质量（kg）:16380 配套动力（kw）:220 结构型式:轮式自走式 发动机额定转速（r/min）:2300 割台宽度（mm）:6600 喂入量（kg/s）:14 最小离地间隙（mm）:510 理论作业速度（km/h）:1～12 作业小时生产率（hm²/h）:1～4 单位面积燃油消耗量（kg/hm²）:≤33 割台搅龙型式:I型 割台搅龙型式:螺旋扒指式 | 30400
收获机械 | 谷物收获机械 | 自走轮式谷物联合收割机 | 7kg/s及以上自走轮式谷物联合收割机 | 约翰.迪尔（佳木斯）农业机械有限公司 | 全喂入联合收割机 | 4LZ-13(S660) | 结构尺寸（长*宽*高mm）:13480×8500×3870 整机质量（kg）:21748（带割台） 配套动力（kw）:239 配套发动机生产企业:美国约翰迪尔公司 配套发动机结构型式:6缸，直列，鼎置气门（4气门），空－空中冷器，柴油涡轮增压 配套发动机额定转速（r/min）:2200 割台宽度（mm）:7700 喂入量t/h:46.8 最小离地间隙（mm）:400 割台搅龙型式:伸缩指式螺旋搅龙 脱离滚筒型式:纹杆式+梳尺式（主滚筒）；/（副滚筒） 凹板筛型式:栅格式+梳齿式 轮胎规格:600/70R28R1W164A8(导向轮)；800/70R38R1W173A8(驱动轮) 最小通过半径（mm）:13250（左转）；12500（右转） 变速箱类型:机械式3速 制动器型式:液压蹄 接粮方式:粮箱接粮液压机械自卸 | 30400
收获机械 | 饲料作物收获机械 | 青饲料收获机 | 200—260cm自走圆盘式青饲料收获机 | 新疆牧神机械有限责任公司 | 自走式青（黄）贮饲料收获机 | 4QSZ-2200 | 结构尺寸（长*宽*高mm）:9100*3270*4040 整机质量（kg）:9500 配套动力（kw）:118 结构型式:自走式 割台结构型式:立式滚筒 工作幅宽:2225mm 割台升降范围:32~955mm 抛送高度:4300mm 抛送筒回转角度:270度 切碎机构结构型式:轮盘式 切碎机构转子直径（内径）:280mm 切碎机构转子直径（外径）:900mm 切碎机构主轴转速:1150r/min | 53100
收获机械 | 谷物收获机械 | 自走轮式谷物联合收割机 | 5—6kg/s自走轮式谷物联合收割机 | 约翰.迪尔（佳木斯）农业机械有限公司 | 全喂入联合收割机 | 4LZ-6(C100) | 结构尺寸（长*宽*高mm）:9400×4150×3890（带R割台） 整机质量（kg）:8600（R212）；8800（R215） 配套动力（kw）:104 配套发动机生产企业:约翰迪尔（天津）有限公司 配套发动机结构型式:直列、四缸、四冲程、直喷 配套发动机额定转速（r/min）:2400 割台宽度（mm）:3725（212R）；4610（215R） 喂入量（t/h）:18（小麦）；21.6（水稻） 最小离地间隙（mm）:540 割刀型式:往复Ⅱ型刀 割台搅龙型式:伸缩指式螺旋搅龙 拔禾轮型式:偏心弹齿 拔禾轮板数（个）:6 脱粒滚筒数量（个）:2 脱粒滚筒型式:主滚筒：切流纹杆式；副滚筒：纵轴流板齿 凹板筛型式:栅格式凹板 风扇型式:直板窝壳式 轮胎规格:导向轮：12－18；驱动轮：23.1－26 最小通过半径（左转、右转,mm）:7600（215R） 变速箱类型:机械式 制动器型式:盘式制动器 茎杆切碎器型式:甩刀式 复脱器型式:滚筒复脱 接粮方式:粮箱接粮，卸粮搅龙自卸 | 30000
收获机械 | 茎秆收集处理机械 | 秸秆粉碎还田机 | 2.5m及以上秸秆粉碎还田机 | 河北圣和农业机械有限公司 | 秸秆切碎还田机 | 1JQ-450 | 结构尺寸（长*宽*高mm）:1440×4940×1100 整机质量（kg）:1600 配套动力（kw）:≥150 结构形式:侧边皮带传动 纯工作小时生产率:0.8~1.7公顷/小时 工作幅宽:4.5m 最小离地间隙:≥300mm 作业前进速度:3.0~6.0km/h 切碎机构转速:2160r/min 切碎机构最大回转半径:270mm 切碎机构总安装刀数:120把 /:/ /:/ | 2700
收获机械 | 饲料作物收获机械 | 青饲料收获机 | 220—260cm自走其他式青饲料收获机 | 洛阳四达农机有限公司 | 自走式青贮饲料机 | 4QZ-10A | 结构尺寸（长*宽*高mm）:7800*2480*3670 整机质量（kg）:7700 配套动力（kw）:130 结构形式:自走式 工作幅宽（mm）:2440 规格型号:4QZ-10A 割台型式:不对行双圆盘式 收获效率:10kg/s 切碎主轴转速:1130rpm 动刀数量:9 抛送筒工作范围: 230° 抛送距离:5-18m 行走速度:0－20km/h | 64900
收获机械 | 谷物收获机械 | 自走轮式谷物联合收割机 | 7kg/s及以上自走轮式谷物联合收割机 | 中联重机股份有限公司 | 自走式谷物联合收割机 | 4LZ-8CZ1 | 结构尺寸（长*宽*高mm）:7015×3880×3570 整机质量（kg）:7310 配套动力（kw）:118 割台宽度(mm):3500 喂入量(t/h):28.8 最小离地间隙(mm):350 理论作业速度(km/h):1.6~10 作业小时生产率(hm²/h):0.6~1.5 单位面积燃油消耗量(kg/hm²):≤35 割台形式:标准Ⅱ型 割台搅龙形式:螺旋推运式 制动器形式:盘式 接粮形式:机械卸粮 结构型式:全喂入自走轮式 | 30400
收获机械 | 根茎作物收获机械 | 薯类收获机 | 1.5m及以上分段式薯类收获机 | 玉田县万佳农机有限公司 | 马铃薯收获机 | 4U-170 | 结构尺寸（长*宽*高mm）:2500x1910x1110 整机质量（kg）:660 配套动力（kw）:51.4~88.2 规格型号:4U-170 结构型式:悬挂式 作业幅宽:1700mm 运输间隙:≥300mm 挖掘深度:250mm~400mm 挖掘铲型式:固定式三角形铲 清选分离装置型式:振动筛式 作业小时生产率:0.3hm²/h~0.5hm²/h 输送装置型式:链钯式 传动机构型式:万向节传动 | 3040
收获机械 | 谷物收获机械 | 自走轮式谷物联合收割机 | 7kg/s及以上自走轮式谷物联合收割机 | 许昌车神汽车有限责任公司 | 自走式全喂入谷物联合收割机 | 4LZ-8.5 | 结构尺寸（长*宽*高mm）:6800*3550*3500(mm) 整机质量（kg）:6580(kg) 配套动力（kw）:主132.4+副52(kw) 发动机型号:主LR6M3LU22/1324E+副4L88 发动机额定转速:主2200r/min+副2600（r/min） 结构型式:自走轮式 割台宽度:3250mm 喂入量:30.6t/h 最小离地间隙:300mm 理论作业速度:5.5～10.5km/h 作业小时生产率:1.45～2.05hm^2/h 单位面积燃油消耗量:小于等于30kg/hm^2 割台搅龙型式:螺旋伸缩指式 割刀型式:往复式 | 30400
收获机械 | 根茎作物收获机械 | 薯类收获机 | 0.7m以下分段式薯类收获机 | 费县华源农业装备工贸有限公司 | 马铃薯收获机 | 4UMS-60 | 结构尺寸（长*宽*高mm）:960*930*670 整机质量（kg）:87 配套动力（kw）:7.35~11.03 型号名称:4UMS-60型马铃薯收获机 结构型式:手扶直联 作业幅宽（mm）:600 挖掘铲型式:平铲 挖掘深度（mm）:100~200 清选分离装置型式:栅格筛式输送链 生产率（h㎡/h）:0.12~0.20 除茎蔓装置型式:不适用 输送分离装置型式:不适用 无参数:无参数 | 380
收获机械 | 根茎作物收获机械 | 薯类收获机 | 0.7m以下分段式薯类收获机 | 青岛璞盛机械有限公司 | 马铃薯收获机 | 4US-60 | 结构尺寸（长*宽*高mm）:1250*900*700 整机质量（kg）:113 配套动力（kw）:8.82-11.02 规格型号:4US-60 结构型式:手扶直联 传动型式 :链传动 作业幅宽 :600(mm) 挖掘铲型式 :振动尖铲 挖掘深度:100～200(mm) 清选分离装置型式 :格栅筛式输送链 作业小时生产率:0.10～0.15(hm2/h) 承载限深轮型式:橡胶轮 承载限深轮数量:2个 | 380
收获机械 | 谷物收获机械 | 自走轮式谷物联合收割机 | 7kg/s及以上自走轮式谷物联合收割机 | 中联重机股份有限公司 | 自走式谷物联合收割机 | 4LZ-8CZ | 结构尺寸（长*宽*高mm）:6970×3900×3580 整机质量（kg）:7100 配套动力（kw）:110 结构型式:全喂入自走轮式 割台宽度（mm）:3500 喂入量（t/h):28.8 最小离地间隙（mm）:350 理论作业速度（km/h）:1.6~10 作业小时生产率（hm²/h）:0.6~1.95 单位面积燃油消耗量（kg/hm²）:≤35 喂入量(kg/s):8 凹板筛型式:栅格式 接粮方式:机械卸粮 | 30400
收获机械 | 谷物收获机械 | 自走轮式谷物联合收割机 | 7kg/s及以上自走轮式谷物联合收割机 | 洛阳福格森机械装备有限公司 | 自走轮式谷物联合收割机 | 4LZ-8 | 结构尺寸（长*宽*高mm）:7600×3390×3650 整机质量（kg）:7500 配套动力（kw）:118 配套发动机生产企业:广西玉柴机器股份有限公司、潍坊潍柴道依茨柴油机有限公司 配套发动机牌号型号:玉柴YC4A160－T351、道依茨WP4G160E330 配套发动机结构型式:四缸、直列、水冷、四冲程、增压、中冷、电控柴油机 配套发动机额定转速（r/min）:2300、2200 割台宽度（mm）:2750、2850 喂入量（t/h）:28.8 最小离地间隙（mm）:300 理论作业速度（km/h）:1.2~10 作业小时生产率（h㎡/h）:0.6~1.0 单位面积燃油消耗量（kg/h㎡）:≤30 | 30400
收获机械 | 谷物收获机械 | 自走轮式谷物联合收割机 | 7kg/s及以上自走轮式谷物联合收割机 | 山东润源实业有限公司 | 自走式小麦联合收割机 | 4LZ-8 | 结构尺寸（长*宽*高mm）:8450*4900*3620 整机质量（kg）:8620 配套动力（kw）:125 结构型式:自走轮式 配套发动机生产企业:广西玉柴机器股份有限公司 配套发动机牌号型号:YC6B171Z-T20 配套发动机结构型式:六缸增压式 配套发动机额定转速:2400r/min 割台宽度:4570mm 喂入量:28.8t/h 最小离地间隙:482mm 理论作业速度:3.5~5.8（km/h） 作业小时生产率:0.7~1.6（hm²/h） 单位面积燃油消耗量:≤35kg/hm² 割刀型式:Ⅱ型 割台搅龙型式:伸缩指搅龙 拨禾轮型式:偏心弹齿式 拨禾轮直径:Φ 1100mm 拨禾轮板数:6个 脱粒滚筒数量:2个 脱粒滚筒 主滚筒:切流纹杆 脱粒滚筒 副滚筒:轴流板齿 脱粒滚筒 尺寸（外径*长度） 主滚筒:Φ 610*1020（mm） 脱粒滚筒 尺寸（外径*长度） 副滚筒:Φ 500*3440（mm） 凹板筛型式:栅格式凹板 风扇型式:卷翼型离心式 风扇直径:Φ 505mm 风扇数量:1个 最小通过半径 左转 :7375mm 最小通过半径 右转:7300mm 变速箱类型:机械式 制动器型式:液压制动 接粮方式:机械自动卸粮 | 30400
收获机械 | 茎秆收集处理机械 | 秸秆粉碎还田机 | 2.5m及以上秸秆粉碎还田机 | 石家庄市中州机械制造有限公司 | 秸秆切碎还田机 | 1JQ-260 | 结构尺寸（长*宽*高mm）:1400×3040×1160 整机质量（kg）:1165 配套动力（kw）:88.2~99.3 工作幅宽:260cm 结构型式:双侧边皮带传动 最小离地间隙:≥300mm 作业前进速度:3.3~5.0km/h 纯工作小时生产率:0.8~1.2hm2/h 切碎轴转速:1850~2100r/min 切碎机构最大回转半径:R260mm 粉碎刀:型式：甩刀；数量：84把 留茬高度:≤8cm 切碎长度:≤10cm | 2700
收获机械 | 谷物收获机械 | 自走轮式谷物联合收割机 | 7kg/s及以上自走轮式谷物联合收割机 | 哈克（邯郸）农业机械装备制造有限公司 | 全喂入谷物联合收割机 | 4LZ-8(3160) | 结构尺寸（长*宽*高mm）:6900*3210*3450 整机质量（kg）:6400 配套动力（kw）:118 型号规格:4LZ-8(3160) 结构型式:轮式自走式 割台宽度:2800mm 喂入量:28.8t/h 最小离地间隙:最小离地间隙 理论作业速度:3~9km/h 作业小时生产率:0.58-1.16h㎡/h 单位面积燃油消耗量:≤50kg/ h㎡ 割刀型式:往复式 割台搅龙型式:螺旋输送式 拨禾轮型式:偏心式 拨禾轮直径:Φ1000mm 拨禾轮拨禾轮版数:5个 脱离滚筒数量:1个 脱离滚筒型式:纵轴流+钉齿式 脱粒滚筒尺寸（外径*长度）:Φ590mm*2700mm 凹板筛型式:栅格式 风扇形式:离心式 风扇直径:Φ450mm 风扇数量:1个 轮胎规格（导向轮）:10/75-15.3 轮胎规格（驱动轮）:15-24 最小通过半径（左转）:7500mm 最小通过半径（右转）:7500mm 变速箱类型:Ⅲ档+静液压驱动 制动器型式:液压+机械式 接粮方式:普通卸粮口/高位搅龙自动卸粮 | 30400
收获机械 | 谷物收获机械 | 自走轮式谷物联合收割机 | 7kg/s及以上自走轮式谷物联合收割机 | 哈克（邯郸）农业机械装备制造有限公司 | 全喂入谷物联合收割机 | 4LZ-8A(3161) | 结构尺寸（长*宽*高mm）:6900*3610*3450 整机质量（kg）:6600 配套动力（kw）:118 型号规格:4LZ-8A(3161) 结构型式:轮式自走式 割台宽度:3200mm 喂入量:28.8t/h 最小离地间隙:320mm 理论作业速度:3~9km/h 作业小时生产率:0.58-1.16h㎡/h 单位面积燃油消耗量:≤45kg/ h㎡ 割刀型式:往复式 割台搅龙型式:螺旋输送式 拨禾轮型式:偏心式 拨禾轮直径:Φ1000mm 拨禾轮拨禾轮版数:5个 脱离滚筒数量:1个 脱离滚筒型式:纵轴流+钉齿式 脱粒滚筒尺寸（外径*长度）:Φ610mm*2400mm 凹板筛型式:栅格式 风扇形式:离心式 风扇直径:Φ450mm 风扇数量:1个 轮胎规格（导向轮）:10/75-15.3 轮胎规格（驱动轮）:15-24 最小通过半径（左转）:7500mm 最小通过半径（右转）:7500mm 变速箱类型:Ⅲ档+静液压驱动 制动器型式:液压+机械式 接粮方式:高位搅龙自动卸粮 | 30400
收获机械 | 根茎作物收获机械 | 薯类收获机 | 1.5m及以上分段式薯类收获机 | 青岛开田农业机械有限公司 | 马铃薯收获机 | 4UX-180 | 结构尺寸（长*宽*高mm）:3300*2120*1211 整机质量（kg）:1010 配套动力（kw）:58.8-91.9 结构形式:三点悬挂式 作业幅宽:1800mm 挖掘铲型式:平铲式 清选分离装置型式:输送链式格栅筛 破皮率:1.3% 伤薯率:0.5% 损失率:0.6% 运输间隙:≥300mm 挖掘深度:150-300mm 作业小时生产率:0.35h㎡/h 规格型号:4UX-180 | 3040
收获机械 | 谷物收获机械 | 自走履带式谷物联合收割机（全喂入） | 4kg/s及以上自走履带式谷物联合收割机（全喂入） | 中联重机股份有限公司 | 履带式全喂入谷物联合收割机 | 4LZT-6.0ZB | 结构尺寸（长*宽*高mm）:5500×2700×3000 整机质量（kg）:4000 配套动力（kw）:88 结构型式:履带自走全喂入 割台宽度（mm）:2500 喂入量（t/h）:21.6 喂入量(kg/s):6 最小离地间隙（mm）:550 理论作业速度（km/h）:0~8.5 作业小时生产率（hm²/h）:0.4~0.9 单位面积燃油消耗量（kg/hm²）:≤33 履带规格（节距×节数×宽）:90mm×60节×500mm 履带轨距（mm）:1300 | 25080
收获机械 | 饲料作物收获机械 | 青饲料收获机 | 200—260cm自走圆盘式青饲料收获机 | 新疆牧神机械有限责任公司 | 自走式青（黄）贮饲料收获机 | 4QZ-2200A | 结构尺寸（长*宽*高mm）:7100*2870*5000 整机质量（kg）:7200 配套动力（kw）:162 结构形式:自走式 配套发动机额定转速:2200r/min 割台结构形式:不对行立式滚筒 工作幅宽:2200mm 抛送高度:4500mm 抛送筒回转角度:270° 切碎机构结构型式:轮盘式 最低割茬高度:≤150mm 切碎机构主轴转速:1150mm 最小离地间隙:≥350mm | 53100
收获机械 | 谷物收获机械 | 自走轮式谷物联合收割机 | 7kg/s及以上自走轮式谷物联合收割机 | 中联重机股份有限公司 | 自走式谷物联合收割机 | 4LZ-8B | 结构尺寸（长*宽*高mm）:6630×3130×3320 整机质量（kg）:5250 配套动力（kw）:110 结构型式:全喂入自走轮式 割台宽度（mm）:2750 喂入量（t/h):28.8 最小离地间隙（mm）:280 理论作业速度（km/h）:1.6~10 作业小时生产率（hm²/h）:0.6~1.5 单位面积燃油消耗量（kg/hm²）:≤35 喂入量(kg/s):8 凹板筛型式:栅格式 接粮方式:机械卸粮 | 30400
收获机械 | 根茎作物收获机械 | 薯类收获机 | 0.7m以下分段式薯类收获机 | 费县华源农业装备工贸有限公司 | 马铃薯收获机 | 4UMS-500 | 结构尺寸（长*宽*高mm）:960*860*670 整机质量（kg）:86 配套动力（kw）:7.35~8.82 结构型式:齿轮直联栅格网式 作业幅宽（mm）:500 运输间隙（mm）:≥110 作业小时生产率(hm²/h):≥0.13 挖掘铲型式:铲式 挖掘深度(mm):100-200 清选分离装置型式:栅格网链式 无参数:无参数 无参数:无参数 无参数:无参数 | 380
收获机械 | 谷物收获机械 | 自走轮式谷物联合收割机 | 6—7kg/s自走轮式谷物联合收割机 | 约翰.迪尔（佳木斯）农业机械有限公司 | 全喂入联合收割机 | 4LZ-6C(W80) | 结构尺寸（长*宽*高mm）:7800×5000×3700 整机质量（kg）:7060（215R）；7180（215F） 配套动力（kw）:86 型号规格:4LZ-6C(W80) 结构型式:轮式自走全喂入 配套发动机生产企业:约翰迪尔（天津）有限公司 配套发动机牌号型号:4045HYC10 配套发动机结构型式:直列四缸、四冲程、直喷 配套发动机额定转速（r/min）:2400 割台宽度（mm）:4610（215R）；4610（215F） 喂入量（t/h）:21.6 最小离地间隙（mm）:440 理论作业速度（km/h）:1.05～9.8 作业小时生产率（h㎡/h）:0.67~1.38 单位面积燃油消耗量（kg/h㎡）:10～32 割刀型式:Ⅱ型 割台搅龙型式:伸缩指式螺旋搅龙 拔禾轮型式:偏心弹齿式 拔禾轮直径（mm）:Φ1100 拔禾轮轮数（个）:6 脱离滚筒数量（个）:1 脱粒滚筒型式:切流纹杆式（主滚筒）；/（副滚筒） 脱离滚筒尺寸（外径×长度，mm）:主滚筒：Φ610×1020；副滚筒/ 凹板筛型式:栅格式 风扇型式:直板窝壳式 风扇直径（mm）:Φ500 风扇数量（个）:1 轮胎规格:10－15（导向轮）；15－24；19.5－24（驱动轮） 最小通过半径（mm）:7200（左转）；7200（右转） 变速箱类型:机械式 制动器型式:盘式制动器 茎杆切碎器型式:甩刀式 复脱器型式:滚筒复脱 接粮方式:粮箱接粮 | 30400
收获机械 | 茎秆收集处理机械 | 秸秆粉碎还田机 | 1.5—2m秸秆粉碎还田机 | 郓城县工力有限公司 | 分离式秸秆粉碎灭茬还田机 | 4JGH-165 | 结构尺寸（长*宽*高mm）:1650×2100×850 整机质量（kg）:700 配套动力（kw）:≥69 工作幅宽（cm）:165 结构型式:双轴式 作业前进速度（km/h）:3~6 切碎轴转速（r/min）:2080（粉碎机构） 最小离地间隙（mm）:≥300 生产率（h㎡/h）:0.5~1.0 切碎机构最大回转半径（cm）:24.8 切碎机构总安装刀数（把）:102（粉碎机构） 秸秆粉碎长度合格率:≥92% 有效度:≥95% | 1530
收获机械 | 玉米收获机械 | 自走式玉米收获机（含穗茎兼收玉米收获机） | 4行摘穗型自走式玉米收获机 | 河北雷肯农业机械有限公司 | 玉米联合收获机 | 4YZB-4 | 结构尺寸（长*宽*高mm）:8950x3470x3680 整机质量（kg）:8600 配套动力（kw）:118 配套发动机型号规格:YC6B160Z-T20 配套发动机额定转速:2200r/min 工作行数:4 适用行距范围:620-680mm 工作幅宽:2670mm 最大卸果穗高度:2920mm 果穗升运器最大通过高度:3680mm 最小离地间隙:300mm 最小通过半径左转/右转:8300/8700mm 理论作业速度:1.57-6.36km/h 作业小时生产率:0.5-1.0hm²/h 单位面积燃油消耗量:≤40kg/hm² 拉茎辊形式:四棱刀式 剥皮辊形式:槽型，橡胶-铁棍+胶辊 风扇形式:叶片式 风扇直径:460mm 风扇数量:1 变速箱类型:机械 导向轮/驱动轮轮距:1950/1930mm 导向轮/驱动轮轮胎规格:12.00-18/15-24 秸秆切碎机构形式:甩刀式（中置） 秸秆粉碎还田机型号规格:1JH-230 | 39240
收获机械 | 谷物收获机械 | 自走轮式谷物联合收割机 | 6—7kg/s自走轮式谷物联合收割机 | 约翰.迪尔（佳木斯）农业机械有限公司 | 全喂入联合收割机 | 4LZ-6A(W80) | 结构尺寸（长*宽*高mm）:7800×4150×3700 整机质量（kg）:6740（212R）；6890（212F） 配套动力（kw）:86 型号规格:4LZ-6A(W80) 结构型式:轮式自走全喂入 配套发动机生产企业:约翰迪尔（天津）有限公司 配套发动机牌号型号:4045HYC10 配套发动机结构型式:直列四缸、四冲程、直喷 配套发动机额定转速（r/min）:2400 割台宽度（mm）:3725（212R）；3725（212F） 喂入量（t/h）:21.6 最小离地间隙（mm）:440 理论作业速度（km/h）:1.05～9.8 作业小时生产率（h㎡/h）:0.67~1.38 单位面积燃油消耗量（kg/h㎡）:10～32 割刀型式:Ⅱ型 割台搅龙型式:伸缩指式螺旋搅龙 拔禾轮型式:偏心弹齿式 拔禾轮直径（mm）:Φ1100 拔禾轮板数（个）:6 脱离滚筒数量（个）:1 脱粒滚筒型式:切流纹杆式（主滚筒）；/（副滚筒） 脱离滚筒尺寸（外径×长度，mm）:Φ610×1020(主滚筒)，/（副滚筒） 凹板筛型式:栅格式 风扇型式:直板窝壳式 风扇直径（mm）:Φ500 风扇数量（个）:1 轮胎规格:10－15（导向轮）；15－24；19.5－24（驱动轮） 最小通过半径（mm）:6900（左）；6900（右） 变速箱类型:机械式 制动器型式:盘式制动器 茎杆切碎器型式:甩刀式 复脱器型式:滚筒复脱 接粮方式:粮箱接粮 | 30400
收获机械 | 谷物收获机械 | 自走轮式谷物联合收割机 | 5—6kg/s自走轮式谷物联合收割机 | 约翰.迪尔（佳木斯）农业机械有限公司 | 全喂入联合收割机 | 4LZ-5B(W80) | 结构尺寸（长*宽*高mm）:7800×3625×3700 整机质量（kg）:带割台：6630（210R）；6780（210F） 配套动力（kw）:86 配套发动机生产企业:约翰迪尔（天津）有限公司 配套发动机型号:4045HYC10 配套发动机结构型式:直列四缸、四冲程、直喷 配套发动机而定转速（r/min）:2400 割台宽度（mm）:3260（210R）；3260（210F） 喂入量（t/h）:18.0 最小离地间隙（mm）:440 理论作业速度（KM/h）:1.05～9.8 作业小时生产率（hm2/h）:0.67~1.38 单位面积燃油消耗量:10～32 割刀型式:Ⅱ型 割台搅龙型式:伸缩指式螺旋搅龙 拔禾轮型式:偏心弹尺式 拔禾轮直径（mm）:Φ1100 拔禾轮板数（个）:6 脱粒滚筒数量（个）:1 脱粒滚筒型式:切流纹杆式（主滚筒）；/（副滚筒） 脱粒滚筒尺寸（外径x长度,mm）:Φ610x1020（主滚筒）；/（副滚筒） 凹板筛型式:栅格式 风扇型式:直板窝壳式 风扇直径（mm）:Φ500 风扇数量（个）:1 轮胎规格:10－15（导向轮）；15－24；19.5－24（驱动轮） 最小通过半径（左转、右转,mm）:6700 变速箱类型:机械式 制动器型式:盘式制动器 茎杆切碎器型式:甩刀式 复脱器型式:滚筒复脱 接粮方式:粮箱接粮 | 30000
收获机械 | 谷物收获机械 | 自走轮式谷物联合收割机 | 5—6kg/s自走轮式谷物联合收割机 | 约翰.迪尔（佳木斯）农业机械有限公司 | 全喂入联合收割机 | 4LZ-5A(W80) | 结构尺寸（长*宽*高mm）:7800×4150×3700 整机质量（kg）:带割台：6740（212R）；6890（212F） 配套动力（kw）:86 配套发动机生产企业:约翰迪尔（天津）有限公司 配套发动机型号:4045HYC10 配套发动机结构型式:直列四缸、四冲程、直喷 配套发动机而定转速（r/min）:2400 割台宽度（mm）:3725（212R）；3725（212F） 喂入量（t/h）:18.0 最小离地间隙（mm）:440 理论作业速度（KM/h）:1.05～9.8 作业小时生产率（hm2/h）:0.67~1.38 单位面积燃油消耗量:10～32 割刀型式:Ⅱ型 割台搅龙型式:伸缩指式螺旋搅龙 拔禾轮型式:偏心弹齿式 拔禾轮直径（mm）:Φ1100 拔禾轮板数（个）:6 脱粒滚筒数量（个）:1 脱粒滚筒型式:切流纹杆式（主滚筒）；/（副滚筒） 脱粒滚筒尺寸（外径x长度,mm）:Φ610x1020（主滚筒）；/（副滚筒） 凹板筛型式:栅格式 风扇型式:直板窝壳式 风扇直径（mm）:Φ500 风扇数量（个）:1 轮胎规格:10－15（导向轮）；15－24；19.5－24（驱动轮） 最小通过半径（左转、右转,mm）:6900 变速箱类型:机械式 制动器型式:盘式制动器 茎杆切碎器型式:甩刀式 复脱器型式:滚筒复脱 接粮方式:粮箱接粮 | 30000
收获机械 | 饲料作物收获机械 | 青饲料收获机 | 200—260cm自走圆盘式青饲料收获机 | 新疆牧神机械有限责任公司 | 自走式青（黄）贮饲料收获机 | 4QZ-2200 | 结构尺寸（长*宽*高mm）:7060*2870*4625 整机质量（kg）:6900 配套动力（kw）:118 结构形式:自走式 配套发动机额定转速:2200r/min 割台结构形式:立式滚筒 工作幅宽:2200mm 割台升降范围:0-945mm 抛送高度:4620mm 抛送筒回转角度:270度 切碎机构结构型式:轮盘式 最低割茬高度:116mm 切碎机构主轴转速:1150r/min | 53100
收获机械 | 谷物收获机械 | 自走轮式谷物联合收割机 | 7kg/s及以上自走轮式谷物联合收割机 | 雷沃重工股份有限公司 | 自走式谷物联合收割机 | 4LZ-7E1Y | 结构尺寸（长*宽*高mm）:6800*2960*3440 整机质量（kg）:5380 配套动力（kw）:103 配套发动机厂家及型号:雷沃动力1104D-SR4TA00、玉柴YC4A140-T311 喂入量（kg/s）:7 割台宽度（mm）:2560 结构型式:自走轮式 喂入方式:全喂入 割台搅龙型式:螺旋推进式 拨禾轮型式:偏心弹齿式 凹板筛型式:栅格式 变速箱类型:机械式 复脱器型式:杂余回滚筒 | 30400
收获机械 | 玉米收获机械 | 自走式玉米收获机（含穗茎兼收玉米收获机） | 2行摘穗剥皮型自走式玉米收获机 | 河北冀新农机有限公司 | 自走式玉米收获机 | 4YZQ-2C1 | 结构尺寸（长*宽*高mm）:5080×1920×2990 整机质量（kg）:3450 配套动力（kw）:81 配套发动机型号/额定转速（r/min）:JD4H7ZL3/2400 工作行数（行）:2 适用行距范围（cm）:50∽65 工作幅宽（cm）:107 最大卸果穗高度（cm）:205 升运器最大通过高度（cm）:253 最小离地间隙（cm）:30 最小通过半径（导向轮/驱动轮cm）:470/580 理论作业速度（km/h）:2.0∽4.5 作业小时生产率（hm²/h）:0.12∽0.33 单位面积燃油消耗量（kg/hm²）:＜40 拉茎辊型式:四棱螺旋式 摘穗辊型式:四棱螺旋式 剥皮辊型式:铁辊+胶辊 变速箱类型:机械式 轮距（导向轮/驱动轮cm）:105/119 轮胎规格(导向轮/驱动轮）:6.50-16/9.50-24 秸秆切碎结构形式:甩刀式 秸秆粉碎还田机型号规格:JHY-120型 结构形式:自走式（穗茎兼收剥皮型） | 22400
收获机械 | 谷物收获机械 | 自走轮式谷物联合收割机 | 6—7kg/s自走轮式谷物联合收割机 | 哈克（邯郸）农业机械装备制造有限公司 | 全喂入谷物联合收割机 | 4LZ-6(2150) | 结构尺寸（长*宽*高mm）:6900*3000*3450 整机质量（kg）:6200 配套动力（kw）:103 型号规格:4LZ-6(2150) 结构型式:轮式自走式 割台宽度:2600mm 喂入量:21.6t/h 单位面积燃油消耗量:≤50kg/ h㎡ 割刀型式:往复式 割台搅龙型式:螺旋输送式 拨禾轮型式:偏心式 拨禾轮直径:Φ1000mm 拨禾轮拨禾轮版数:5个 脱离滚筒型式:纵轴流+钉齿式 脱粒滚筒尺寸（外径*长度）:Φ590mm*2700mm 凹板筛型式:栅格式 风扇形式:离心式 风扇直径:Φ450mm 风扇数量:1个 轮胎规格（导向轮）:10/75-15.3 轮胎规格（驱动轮）:15-24 变速箱类型:Ⅲ档+静液压驱动 制动器型式:液压+机械式 接粮方式:普通卸粮口/高位搅龙自动卸粮 配套发动机额定转速:2300r/min | 30400
收获机械 | 谷物收获机械 | 自走轮式谷物联合收割机 | 7kg/s及以上自走轮式谷物联合收割机 | 洛阳中收机械装备有限公司 | 自走轮式谷物联合收割机 | 4LZ-8A | 结构尺寸（长*宽*高mm）:7990×3800×3340mm/7990×3950×3340mm 整机质量（kg）:7250kg/7300kg 配套动力（kw）:113kw/118kW 变速箱类型:机械+液压无级变速组合式 制动器型式:夹盘式 卸粮方式:自动卸粮 结构型式:自走轮式 喂入量:28.8t/h 割台工作幅宽(mm):3450/3600mm 喂入方式:全喂入 配套发动机企业:一拖(洛阳)柴油机有限公司/广西玉柴机器股份有限公司/潍柴动力股份有限公司 配套发动机型号:LR4N5LX-H52Y-U2 LR4N5LX-H52-U2/YC4A150L-T21 YC4A160L-T20/WP4T154E200 WP4T160E200 配套发动机结构型式:直列四缸柴油机 最小离地间隙:320mm 理论作业速度:1.22~8.00km/h 作业小时生产率:0.60~1.13hm²/h 单位面积燃油消耗量:≤35kg/ hm² 割刀型式:Ⅱ型 割台搅龙型式:螺旋扒指式 拨禾轮型式/直径/板数:偏心弹齿式/Φ1000mm/5个 脱粒滚筒数量:1个 主脱粒滚筒型式:纵向轴流式 主脱粒滚筒尺寸外径（外径×长度）:Φ750mm×2735mm 风扇型式/直径/数量:离心式/Φ450mm/1个 轮胎规格:导向轮：11.2-20或10.0/75-15.3或9.5-20；驱动轮：15-24 最小通过半径(mm):左转：8040mm；右转：8040mm 变速箱类型:机械+液压无级变速组合式 制动器型式:夹盘式 卸粮方式:自动卸粮 | 30400
收获机械 | 茎秆收集处理机械 | 秸秆粉碎还田机 | 1—1.5m秸秆粉碎还田机 | 河北双天机械制造有限公司 | 秸秆粉碎还田机 | 1JH-120 | 结构尺寸（长*宽*高mm）:1350*1450*1050 整机质量（kg）:400 配套动力（kw）:22以上 结构形式:侧边皮带传动 工作幅宽:1200(mm) 最终传动方式:侧边皮带传动 切碎轴转速:1800~2000(r/min) 切碎机构最大回转半径:260(mm) 还田刀型式:甩刀式 切碎机构总安装刀数:40把 最小离地间隙:≥350km/h 作业前进速度:3-5r/min 纯工作小时生产率:0.20~0.40hm²/h | 900
收获机械 | 饲料作物收获机械 | 青饲料收获机 | 200—260cm自走圆盘式青饲料收获机 | 山东一能九信农牧装备有限公司 | 自走式青（黄）贮饲料收获机 | 9QSZ-2200 | 结构尺寸（长*宽*高mm）:7100mm×2900mm×3990mm 整机质量（kg）:7200 配套动力（kw）:140 额定转速:2200r/min 抛送高度:5400mm 结构形式:自走式 工作幅宽:2280mm 秸秆切碎机械型式:圆盘式 离小离地间隙:≥360mm 驾驶室形式:普通式 最低割茬高度:≤150mm 割台升降范围:0-715mm 作业速度:≤6km/h | 53100
收获机械 | 玉米收获机械 | 自走式玉米收获机（含穗茎兼收玉米收获机） | 2行摘穗剥皮型自走式玉米收获机 | 河北冀新农机有限公司 | 自走式玉米收获机 | 4YZQ-2B1 | 结构尺寸（长*宽*高mm）:5060×1530×3670 整机质量（kg）:3155 配套动力（kw）:60 配套发动机规格型号/额定转速（r/min):JD4E6Z2/2400 工作行数（行）:2 适用行距范围（cm）:50∽65 工作幅宽（cm）:110 最大卸果穗高度(cm):185 最小离地间隙（cm）:30 最小转弯半径（左转/右转cm）:490/535 理论作业速度（km/h):2.5∽4.5 作业小时生产率（hm²/h）:0.15∽0.35 单位面积燃油消耗量（kg/hm²）:≤30 拉茎辊型式:纵向卧式 摘穗辊型式:纵向卧式 剥皮辊型式:胶辊+铁辊 变速箱类型:机械式 轮距（导向轮/驱动轮cm）:90.5/101 轮胎规格（导向轮/驱动轮）:6.50-16/9.5-24 秸秆切碎机构型式:立式甩刀 结构形式:自走式（穗茎兼收剥皮型） | 22400
收获机械 | 饲料作物收获机械 | 青饲料收获机 | 260cm及以上自走圆盘式青饲料收获机 | 中机美诺科技股份有限公司 | 自走式饲料收获机 | 9800 | 结构尺寸（长*宽*高mm）:7300*3100*5700 整机质量（kg）:8900 配套动力（kw）:242 工作幅宽：(mm):2930 结构形式:自走式 最小通过半径:5800mm 最小离地间隙:410mm 最低割茬高度:≤150mm 割台升降范围:50-500mm 作业速度:0-20km/h 生产率:50000kg/h 抛送高度:4000mm 切碎滚筒转速r/min:1200 | 129600
收获机械 | 玉米收获机械 | 自走式玉米收获机（含穗茎兼收玉米收获机） | 2行摘穗型自走式玉米收获机 | 武城县山田农业机械有限公司 | 自走式玉米收获机 | 4YZP-2 | 结构尺寸（长*宽*高mm）:5600*1580*2740 整机质量（kg）:2800 配套动力（kw）:48 型号:4YZP-2 结构形式:自走式 配套发动机生产企业:扬动股份有限公司 配套发动机规格型号:Y4102G 配套发动机额定转速（r/min) : 2400 工作行数:2 适应行距范围（mm):500~650 工作幅宽(mm):1190 最大卸果高度（mm):2050 果穗升运器最大通过高度（mm):2560 最小离地间隙（mm）:180 最小转弯半径左转（mm）:4900 最小转弯半径右转（mm）:5350 理论作业速度（km/h) :2.5~4.5 作业小时生产率（hm²/h) :0.15~0.27 单位面积燃油消耗量（kg/hm²):≤32 拉茎辊型式:无 摘穗辊型式:螺旋筋 剥皮辊型式:胶辊+铁辊 割刀型式 :无 脱粒滚筒:无 风扇:无 凹板筛型式:无 变速箱类型:（3+1）×2 轮距导向轮（mm) :1160 轮距驱动轮（mm):1150 轮胎规格导向轮:207/80-15 轮胎规格驱动轮:11.2-20 秸秆切碎机构型式:甩刀 秸秆粉碎还田机型号规格:1JH-130 | 12600
收获机械 | 谷物收获机械 | 自走轮式谷物联合收割机 | 7kg/s及以上自走轮式谷物联合收割机 | 山东联亿重工有限公司 | 自走式谷物联合收割机 | 4LZ-8 | 结构尺寸（长*宽*高mm）:7850X3850X3600 整机质量（kg）:7800 配套动力（kw）:118 割台宽度:3500mm 喂入量:8kg/s 最小离地间隙:320mm 理论作业速度:1.4km/h～6.5km/h 作业小时生产率:0.4h㎡/h～0.8h㎡/h 割刀型式:标准Ⅱ型 割台搅龙型式:螺旋输送式 拨禾轮型式:偏心弹齿式 脱离滚筒型式:轴流钉齿式 变速箱类型:机械变速箱 制动器型式:内置湿式摩擦式 接粮方式:自动卸粮 配套发动机:东方红；选装道依茨、玉柴 发动机型号:LR4N5LU22/1180E;选装型号：WP4G160E330、YC4A160-T310 轮胎型号:导向轮：9.5-20；驱动轮：19.5L-24 | 30400
收获机械 | 谷物收获机械 | 自走轮式谷物联合收割机 | 7kg/s及以上自走轮式谷物联合收割机 | 中联重机股份有限公司 | 自走式谷物联合收割机 | 4LZ-7CZ | 结构尺寸（长*宽*高mm）: 7960×3280×3485 整机质量（kg）: 7420 配套动力（kw）:110 结构型式:全喂入自走轮式 割台宽度（mm）:290 喂入量(t/h):25.2 喂入量(kg/s):7 最小离地间隙（mm）:350 理论作业速度（km/h）:1.6~10.0 作业小时生产率（hm²/h）:0.6~1.5 单位面积燃油消耗量（kg/hm²）:≤35 凹板筛型式:栅格式 接粮方式:机械卸粮 | 30400
收获机械 | 根茎作物收获机械 | 薯类收获机 | 1—1.5m分段式薯类收获机 | 青岛洪珠农业机械有限公司 | 马铃薯收获机 | 4U-130 | 结构尺寸（长*宽*高mm）:2600*1600*1230 整机质量（kg）:565 配套动力（kw）:29.4-40.4（轮式拖拉机） 规格型号 :4U-130 传动型式:中央齿轮传动+链传动 作业幅宽:130 cm 运输间隙:≥300 作业小时生产率:≥0.27 hm²/h 挖掘铲型式:双尖铲 挖掘深度:150-250 mm 清选分离装置型式:输送链式格栅筛 结构型式:三点悬挂 明薯率:≥99% | 2470
收获机械 | 谷物收获机械 | 自走轮式谷物联合收割机 | 5—6kg/s自走轮式谷物联合收割机 | 约翰.迪尔（佳木斯）农业机械有限公司 | 全喂入联合收割机 | 4LZ-5(L70) | 结构尺寸（长*宽*高mm）:7450×3850×3400 整机质量（kg）:6050~6250（割台210R） 配套动力（kw）:74 配套发动机生产企业:约翰迪尔（天津）有限公司 配套发动机结构型式:直列、水冷、四冲程、直喷、增压中冷 配套发动机而定转速（r/min）:2400 割台宽度（mm）:3200 喂入量（t/h）:18 最小离地间隙（mm）:大于385 理论作业速度（KM/h）:1.83～9.22 割刀型式:Ⅱ型 割台搅龙型式:伸缩指 拔禾轮型式:偏心弹齿 脱粒滚筒型式:钉齿式（主滚筒）；横轴流杆齿（幅滚筒） 风扇型式:卷翼型蜗壳式 轮胎规格:导向轮:10－15－8PR/9.5－20（后驱R－2型MRWD）；驱动轮：15－24－10PR/19.5L-24-10PR 变速箱类型:机械式 制动器型式:机械盘式 复脱器型式:滚筒复脱 接粮方式:粮箱接粮、液压自卸 | 30000
收获机械 | 谷物收获机械 | 自走履带式谷物联合收割机（全喂入） | 3—4kg/s自走履带式谷物联合收割机（全喂入）；包含4kg/s及以上自走履带式水稻联合收割机（全喂入） | 洋马农机（中国）有限公司 | 全喂入稻麦联合收割机 | 4LZ-3.0A | 结构尺寸（长*宽*高mm）:5060*2285*2800 整机质量（kg）:3255 配套动力（kw）:62.5 割台宽度（mm):2060 喂入量（t/h) :10.8 最小离地间隙（mm):277 理论作业速度（km/h):0~5.58 作业小时生产率（hm2/h) :0.22~0.56 拨禾轮型式:偏心弹齿式 风扇型式:离心叶片式 变速箱类型:机械变速+液压无级变速 制动器型式:干式摩擦式 接粮方式:输粮管大粮箱侧位（高位） | 24000
收获机械 | 谷物收获机械 | 自走履带式谷物联合收割机（全喂入） | 1.5—2.1kg/s自走履带式谷物联合收割机（全喂入）；包含2.1—3kg/s自走履带式水稻联合收割机（全喂入） | 中联重机股份有限公司 | 履带式全喂入谷物联合收割机 | 4LZT-2.0ZA | 结构尺寸（长*宽*高mm）:4595×2020×2220 整机质量（kg）:2100 配套动力（kw）:45 结构型式:履带式全喂入 割台宽度（mm）:1800 喂入量（t/h）:7.2 最小离地间隙（mm）:300 理论作业速度（km/h）:低速0~4.4、高速0~5.8 作业小时生产率（hm²/h）:0.1-0.3 单位面积燃油消耗量（kg/hm²）:≤25 喂入量(kg/s):2 履带规格（节距×节数×宽）:90×44×300/350/400/450mm 履带轨距（mm）:1000 割刀型式:标准II型 | 14360
收获机械 | 根茎作物收获机械 | 薯类收获机 | 0.7—1m分段式薯类收获机 | 青岛开田农业机械有限公司 | 马铃薯收获机 | 4UX-70 | 结构尺寸（长*宽*高mm）:1270*900*920 整机质量（kg）:146 配套动力（kw）:15.44-22.05 传动型式:侧置齿轮箱传动+链传动 作业幅宽:70cm 运输间隙:≥300mm 作业小时生产率:≥0.17h㎡/h 挖掘铲型式:振动平铲 挖掘深度:150~300mm 清选分离装置型式:输送链式格栅筛 规格型号:4UX-70 结构型式:三点悬挂 破皮率:1.6% | 660
收获机械 | 玉米收获机械 | 自走式玉米收获机（含穗茎兼收玉米收获机） | 3行摘穗剥皮型自走式玉米收获机 | 新疆牧神机械有限责任公司 | 自走式穗茎兼收玉米收获机 | 4YZB-3A | 结构尺寸（长*宽*高mm）:8000*2720*4200 整机质量（kg）:7200 配套动力（kw）:103 结构型式:自走式 作业行数:3行 适用行距范围:560/600/650mm 工作幅宽:1920/2000/2100mm 配套发动机额定转速:2300r/min 秸秆处理机构:甩刀式+搅龙+切碎抛送 剥皮辊型式:铸铁直辊加橡胶直辊 拉茎辊型式:圆柱四棱刀对刀式/圆柱六棱式 最小离地间隙:≥300mm 最大卸果穗高度:2400mm | 42300
收获机械 | 谷物收获机械 | 自走履带式谷物联合收割机（全喂入） | 3—4kg/s自走履带式谷物联合收割机（全喂入）；包含4kg/s及以上自走履带式水稻联合收割机（全喂入） | 东风井关农业机械有限公司 | 全喂入自走式稻麦联合收割机 | 4LZ-3.0A(HC868G) | 结构尺寸（长*宽*高mm）:4890*2272*2945 整机质量（kg）:3180 配套动力（kw）:63.9 喂入量（kg/s):3.0 最小离地间隙（mm）:305 割台宽度（mm）:2000 履带规格（节距*节数*宽）:90mm*50节*450mm 接粮方式:高位输粮臂卸粮/液压卸粮 发动机生产厂家:洋马发动机（山东）有限公司 发动机型号:4TNV98T-ZCNISC 发动机结构型式:立式水冷4冲程4缸直喷式增压式柴油发动机 额定转速:2500r/min 变速箱类型:机械+无级变速器 | 24000
收获机械 | 谷物收获机械 | 自走履带式谷物联合收割机（全喂入） | 2.1—3kg/s自走履带式谷物联合收割机（全喂入）；包含3—4kg/s自走履带式水稻联合收割机（全喂入） | 江苏东洋机械有限公司 | 全喂入联合收割机 | 4LZ-2.5(TC758) | 结构尺寸（长*宽*高mm）:4850*2970*2790 整机质量（kg）:3190 配套动力（kw）:55 结构形式:全喂入自走式 喂入量:9t/h 割台宽度:2000mm 脱粒滚筒数量 :1个 发动机型号:4L88 发动机制造商:常柴动力股份有限公司 作业效率小时生产率:0.2～0.53h㎡/h 割刀型式:I型 履带规格（节距*节数*宽）:90mm×51节×450mm 履带轨距:1125mm | 20500
收获机械 | 茎秆收集处理机械 | 秸秆粉碎还田机 | 2—2.5m秸秆粉碎还田机 | 河北双天机械制造有限公司 | 秸秆粉碎还田机 | 1JH-220 | 结构尺寸（长*宽*高mm）:1350*2510*1050 整机质量（kg）:770 配套动力（kw）:73.5-95.6 结构形式:侧边皮带传动 工作幅宽:220cm 最小离地间隙:≥300mm 作业前进速度:3-5km/h 纯工作小时生产率:0.62-1.06hm2/h 切碎轴转速:1800-2000r/min 切碎机构最大回转半径:R260mm 粉碎刀型式:甩刀式 粉碎刀数量:126把 秸秆抛撒不均匀度: ≤20 | 1790
收获机械 | 玉米收获机械 | 自走式玉米收获机（含穗茎兼收玉米收获机） | 4行摘穗剥皮型自走式玉米收获机 | 山东巨明机械有限公司 | 自走式玉米收获机 | 4YZP-7 | 结构尺寸（长*宽*高mm）:9600×3000×3800 整机质量（kg）:9000 配套动力（kw）:132 型号规格:4YZP-7 结构型式:自走式+剥皮+中置还田 工作行数:7行 适用行距范围:330mm 工作幅宽:2430mm 最大卸果穗高度:2600mm 最小离地间隙:320mm 最小通过半径左转:7950mm 最小通过半径右转:8050mm 理论作业速度:2.0-4.0km/h 作业小时生产率:0.3-0.8h㎡/h 单位面积燃油消耗量:≤40kg/h㎡ 拉茎辊型式:六棱辊 摘穗辊型式:摘穗板 剥皮辊型式:平辊全胶辊 风扇型式:离心式 风扇直径:Φ385mm 风扇数量:1个 变速箱类型:机械式（4+1） 导向轮轮距:2015mm 驱动轮轮距:2015mm 轮胎规格导向轮:12.00-18 轮胎规格驱动轮:18.4-30 秸秆粉碎还田机型号规格:1JH-250 | 53500
收获机械 | 谷物收获机械 | 自走轮式谷物联合收割机 | 6—7kg/s自走轮式谷物联合收割机 | 中联重机股份有限公司 | 自走式谷物联合收割机 | 4LZ-6CH | 结构尺寸（长*宽*高mm）:7200×3250×3440 整机质量（kg）:6580 配套动力（kw）:103 结构型式:全喂入自走轮式 割台宽度（mm）:2900 喂入量（t/h):21.6 最小离地间隙（mm）:305 理论作业速度（km/h）:1.6~10.0 作业小时生产率（hm²/h）:0.6~1.4 单位面积燃油消耗量（kg/hm²）:≤35 喂入量(kg/s):6 凹板筛型式:栅格式 接粮方式:机械卸粮 | 30400
收获机械 | 谷物收获机械 | 自走轮式谷物联合收割机 | 7kg/s及以上自走轮式谷物联合收割机 | 雷沃重工股份有限公司 | 自走式谷物联合收割机 | 4LZ-7M | 结构尺寸（长*宽*高mm）:7010*3090*3550 整机质量（kg）:6500 配套动力（kw）:100/103 配套发动机厂家及型号:玉柴YC4A140-T311、大柴BF4M2012-14T3R2 喂入量（kg/s）:7 割台宽度（mm）:2560/2750 结构型式:自走轮式 喂入方式:全喂入 割台搅龙型式:螺旋推进式 拨禾轮型式:偏心弹齿式 凹板筛型式:栅格式 变速箱类型:机械式 制动器型式:盘式 复脱器型式:杂余回滚筒 | 30400
收获机械 | 谷物收获机械 | 自走履带式谷物联合收割机（全喂入） | 3—4kg/s自走履带式谷物联合收割机（全喂入）；包含4kg/s及以上自走履带式水稻联合收割机（全喂入） | 乐星农业装备（青岛）有限公司 | 履带式全喂入联合收割机 | 4LZ-3.5 | 结构尺寸（长*宽*高mm）:5080*2320*2500 整机质量（kg）:3220 配套动力（kw）:65 喂入量（kg/s）:3.5 割台宽度mm:2200 最小离地间隙mm:260 理论作业速度km/h:0-7.74 粮箱容积m³:1.2 接粮方式:机械卸粮 制动器形式:湿式摩擦片 变速箱类型:机械式+HST 凹板筛形式:栅格式 割刀形式:Ⅱ类 | 24000
收获机械 | 谷物收获机械 | 自走履带式谷物联合收割机（全喂入） | 0.6—1kg/s自走履带式谷物联合收割机（全喂入）；包含1—1.5kg/s自走履带式水稻联合收割机（全喂入） | 重庆华世丹机械制造有限公司 | 小型收割机 | 4LZ-0.7A | 结构尺寸（长*宽*高mm）:2650×1460×1840 整机质量（kg）:560 配套动力（kw）:8.7 结构形式:自走履带式、全喂入 作业小时生产率（h㎡/h）:≥0.09 整机单位面积燃油消耗量（kg/hm²）:≤30 整机割台工作宽度（mm）:1000 整机最小离地间隙（mm）:190 整机喂入量（kg/s）:≥0.7 机挡位数:5个(1档、2档、3档、空档、倒档) 整机工作速度（m/s）:0.3-0.7 割台型式:卧式 割台升降方式:手动液压 割台割刀型式:Ⅱ型切割器 割台割刀总成数量:2个 割台搅龙型式:螺旋式 割台搅龙转速（r/min）:330 割台搅龙与底板间隙（mm）:15 割台拔禾轮形式:偏心弹齿式 割台拔禾轮直径（mm）:700 割台拔禾轮转速（r/min）:45 割台拔禾轮板数:5个 割台分禾器:有 中间输送装置型式:无 配套动力:H192F(E)汽油发动机 | 5980
收获机械 | 谷物收获机械 | 自走履带式谷物联合收割机（全喂入） | 0.6—1kg/s自走履带式谷物联合收割机（全喂入）；包含1—1.5kg/s自走履带式水稻联合收割机（全喂入） | 重庆华世丹机械制造有限公司 | 小型收割机 | 4LZ-0.7B | 结构尺寸（长*宽*高mm）:2650×1460×1840 整机质量（kg）:570 配套动力（kw）:13 规格型号:4LZ-0.7B 结构型式:全喂入自走履带式 整机作业小时生产率(h㎡/h):≥0.09 整机单位面积燃油消耗量(kg/hm²):≤40 整机割台工作宽度(mm):1100 整机最小离地间隙(mm):190 整机喂入量( kg/s):≥0.7 整机挡位数:5个(1档、2档、3档、空档、倒档) 整机工作行驶速度(m/s):0.3-0.7 配套发动机型号名称:H2V78FE汽油发动机 配套发动机结构型式:双缸、四冲程、强制冷风、顶置式气门 配套发动机标定转速(r/min):3600 割台型式:卧式 割台升降方式:手动液压 割台割刀型式:Ⅱ型切割器 割台总成数量(个):1 割台搅龙型式:螺旋式 割台搅龙转速(r/min):330 割台搅龙与底板间隙(mm):15 割台分禾器:有 中间输送装置型式:无 脱粒装置滚筒型式:轴流钉齿式 脱粒装置滚筒尺寸（外径*长度mm）:400×820 脱粒装置滚筒齿高(mm):70 脱粒装置滚筒齿数(个):34 脱粒装置滚筒转数(r/min):1150 脱粒装置凹板筛型式:栅格式 出谷装置风扇型式:离心式 出谷装置风扇直径（mm）:250 出谷装置风扇转速（r/min）:2640 出谷装置风扇数量（个）:1 出谷装置籽粒输送器类型:螺旋式 出谷装置接粮方式:人工装袋接粮 行走装置履带（节距×节数×宽）:60mm×45节×220mm 行走装置履带轨距（mm）:550 行走装置变速箱类型:有级式、有倒档 行走装置行走离合型式:摩擦片式 工作离合器型式:张紧轮式 操作方式:坐骑式 转向方式:牙嵌离合转向 | 5980
收获机械 | 谷物收获机械 | 自走履带式谷物联合收割机（全喂入） | 0.6—1kg/s自走履带式谷物联合收割机（全喂入）；包含1—1.5kg/s自走履带式水稻联合收割机（全喂入） | 重庆鑫源农机股份有限公司 | 小型收割机 | 4LZ-0.9LB | 结构尺寸（长*宽*高mm）:3100*1450*1500 整机质量（kg）:630 配套动力（kw）:13.4 结构形式:自走履带式、全喂入 割台工作宽度:1000mm 最小离地间隙:235mm 额定喂入量:0.9kg/s 工作速度:0.4～0.7m/s 工作小时生产率:0.07～0.1hm²/h 标定功率:13.4kw 标定转速:3600r/min 起动方式:电起动 燃油种类:汽油 | 5980
收获机械 | 谷物收获机械 | 自走履带式谷物联合收割机（全喂入） | 2.1—3kg/s自走履带式谷物联合收割机（全喂入）；包含3—4kg/s自走履带式水稻联合收割机（全喂入） | 洋马农机（中国）有限公司 | 全喂入稻麦联合收割机 | 4LZ-2.5A | 结构尺寸（长*宽*高mm）:5115*2370*2650 整机质量（kg）:3140 配套动力（kw）:51.5 结构型式:全喂入履带自走式 配套发动机生产企业:洋马发动机（山东）有限公司 割台宽度（mm):2060 喂入量（t/h) :9 最小离地间隙（mm):252 理论作业速度（km/h):低速：0~3.35、标准：0~5.40、高速：0~6.66 作业小时生产率（hm2/h) :0.20~0.50 单位面积燃油消耗量（kg/hm2）:12~24 割刀型式:II型 割台搅龙型式:螺旋式 拨禾轮型式:偏心弹齿式 拨禾轮直径:Φ900 拨禾轮板数:5 脱粒滚筒数量:1 脱粒滚筒型式:钉齿式 脱粒滚筒尺寸（外径X长度）（mm):Φ640X1850 凹板筛型式:栅格式 风扇型式:离心叶片式 风扇直径（mm):Φ375 风扇数量:1 履带规格（节距X节数X宽）:90mmX51节X425mm 履带轨距（mm) :1170 变速箱类型:机械变速箱+液压无级变速器（ 制动器型式:干式摩擦式 接粮方式:机械卸粮、人工卸粮 | 20500
收获机械 | 谷物收获机械 | 自走轮式谷物联合收割机 | 7kg/s及以上自走轮式谷物联合收割机 | 洛阳中收机械装备有限公司 | 自走轮式谷物联合收割机 | 4LZ-7A | 结构尺寸（长*宽*高mm）:7990×3600×3340mm/7990×3800×3340mm 整机质量（kg）:7200kg /7250kg 配套动力（kw）:113kw/118kw 喂入量:25.2 t/h 割台工作幅宽:3250mm 3450mm 结构型式:自走轮式 喂入方式:全喂入 配套发动机企业/配套发动机型号:一拖(洛阳)柴油机有限公司/广西玉柴机器股份有限公司/潍柴动力股份有限公司/LR4N5LX-H52Y-U2、LR4N5LX-H52-U2/ YC4A150L-T21、YC4A160L-T20/ WP4T154E200、WP4T160E200 配套发动机结构型式:直列四缸柴油机 配套发动机额定转速:2300r/min 理论作业速:1.22~8.00km/h 作业小时生产率:0.60~1.13hm²/h 单位面积燃油消耗量:≤35kg/ hm² 割刀型式:Ⅱ型 割台搅龙型式:螺旋扒指式 拨禾轮型式/直径/板数:偏心弹齿式/Φ1000mm/5个 脱粒滚筒数量:1个 主脱粒滚筒型式:纵向轴流式 主脱粒滚筒尺寸外径（外径×长度）:Φ750mm×2735mm 凹板筛型式:栅格式 风扇型式/直径/数量:离心式/Φ450mm/1个 轮胎规格:导向轮：11.2-20或10.0/75-15.3或9.5-20；驱动轮：15-24 最小通过半径:左转：8040mm；右转：8040mm 变速箱类型:机械+液压无级变速组合式 复脱器型式:刮板链条式 制动器型式:夹盘式 最小离地间隙:320mm 卸粮方式:自动卸粮 | 30400
收获机械 | 根茎作物收获机械 | 薯类收获机 | 1.5m及以上分段式薯类收获机 | 青岛璞盛机械有限公司 | 马铃薯收获机 | 4UX-180 | 结构尺寸（长*宽*高mm）:2180*2150*1170 整机质量（kg）:680 配套动力（kw）:66.2-73.5轮式拖拉机 规格型号:4UX-180 结构型式:悬挂式 工作幅宽:1800(mm) 挖掘铲型式 :平铲 挖掘深度:100～200(mm) 清选分离装置型式 :格栅筛式输送链 纯作业小时生产率 :0.40～0.75(hm2/h) 传动型式:中央齿轮传动+链传动 运输间隙:≥300(mm) 承载限深轮型式:铁轮 | 3040
收获机械 | 谷物收获机械 | 自走轮式谷物联合收割机 | 7kg/s及以上自走轮式谷物联合收割机 | 中联重机股份有限公司 | 自走式谷物联合收割机 | 4LZ-8BZ1 | 结构尺寸（长*宽*高mm）:6940×3130×3460或6940×3280×3460 整机质量（kg）:6450/6500 配套动力（kw）:118 割台宽度(mm):2750/2900 喂入量(t/h):28.8 最小离地间隙(mm):280 理论作业速度(km/h):1.6~10 作业小时生产率(hm²/h):0.6~1.5 单位面积燃油消耗量(kg/hm²):≤35 割台形式:标准Ⅱ型 割台搅龙形式:螺旋推运式 制动器形式:钳式 接粮形式:机械卸粮 结构型式:全喂入自走轮式 | 30400
收获机械 | 玉米收获机械 | 自走式玉米收获机（含穗茎兼收玉米收获机） | 3行摘穗剥皮型自走式玉米收获机 | 洛阳福格森机械装备有限公司 | 自走式穗茎兼收玉米收获机 | 4YZQ-3 | 结构尺寸（长*宽*高mm）:7290×3200×3660 整机质量（kg）:6300 配套动力（kw）:118 型号规格:4YZQ－3 结构型式:自走轮式 配套发动机型号规格:WP4G160E331 配套发动机额定功率(kw):118 额定转速(r/min):2200 工作行数(行):3 适用行距范围(mm):550~700 工作幅宽(mm):2050 最大卸果穗高度(mm):2300 果穗升运器最大通过高度(mm):3250 最小离地间隙(mm):300 最小通过半径左转/右转(mm):7430/7800 理论作业速度(km/h):2~5 作业小时生产率(h㎡/h):0.2～0.33 单位面积燃油消耗量（kg/h㎡）:≤30 摘穗辊型式:六棱筋式 剥皮辊型式:螺旋筋辊+橡胶辊 割刀型式:往复式 变速箱类型:机械式+无极变速 轮距导向轮/驱动轮（mm）:1800/1800 轮胎规格导向轮/驱动轮:10.0/75－15.3/15－24 秸秆切碎机构型式:甩刀式 秸秆粉碎还田机型号规格:1JH－170 | 42300
收获机械 | 茎秆收集处理机械 | 秸秆粉碎还田机 | 2.5m及以上秸秆粉碎还田机 | 河北圣和农业机械有限公司 | 秸秆切碎还田机 | 1JQ-360A | 结构尺寸（长*宽*高mm）:1440×4100×1200 整机质量（kg）:1300 配套动力（kw）:115-135 结构形式:侧边皮带传动 纯工作小时生产率:0.8~1.7公顷/小时 工作幅宽:3.6m 最小离地间隙:≥300mm 作业前进速度:3.0~6.0km/h 切碎轴转速:2160r/min 切碎机构最大回转半径:270mm 切碎机构总安装刀数:96把 /:/ /:/ | 2700
收获机械 | 玉米收获机械 | 自走式玉米收获机（含穗茎兼收玉米收获机） | 4行摘穗剥皮型自走式玉米收获机 | 九方泰禾国际重工（青岛）股份有限公司 | 自走式穗茎兼收玉米收获机 | 4YZ-4BJ | 结构尺寸（长*宽*高mm）:8300*2800*4780 整机质量（kg）:8000 配套动力（kw）:118 配套发动机型号规格:WP4G160E331 配套发动机额定转速:2300r/min 工作行数:4行 适应行距范围:550-650mm 工作幅宽:2400mm 拉茎辊型式:立辊式 摘穗辊型式:辊式 割刀型式:往复式 变速箱类型:机械式/液压式 导向轮轮距:1735mm 驱动轮轮距:1750mm 导向轮轮胎规格:10.0/75-15.3 驱动轮轮胎规格:15-24 秸秆切碎还田机型式:900型盘刀式切碎器 秸秆粉碎还田机型号规格:4JH-2200秸秆粉碎还田机 剥皮辊型式:鱼鳞辊+螺旋辊 | 53500
收获机械 | 玉米收获机械 | 自走式玉米收获机（含穗茎兼收玉米收获机） | 3行摘穗剥皮型自走式玉米收获机 | 山东牧神机械有限责任公司 | 自走式穗茎兼收玉米收获机 | 4YZB-3A | 结构尺寸（长*宽*高mm）:8000×2720×4000 整机质量（kg）:8200 配套动力（kw）:118 工作行数:3行 适用行距范围:600～650mm 工作幅宽:2040mm 拉茎辊型式:卧式 摘穗辊型式:板式 剥皮辊型式:铸铁直辊+橡胶直辊 变速箱类型:机械齿轮式 秸秆切碎机构型式:甩刀式（秸秆还田）/甩刀式+搅龙+切碎抛送（秸秆回收） 秸秆粉碎还田机型号规格:4JH-1800/SG3600-11 配套发动机型号:YC4A160-T311/ WP4G160E311 制造商:广西玉柴机械股份有限公司/潍坊潍柴道依茨柴油机有限公司 排放阶段:第三阶段 型式核准号:CNFCG30158340002/CNFCG3058304003 | 42300
收获机械 | 茎秆收集处理机械 | 秸秆粉碎还田机 | 2—2.5m秸秆粉碎还田机 | 沃得重工（中国）有限公司 | 秸秆粉碎还田机 | 1JH-220 | 结构尺寸（长*宽*高mm）:1400×2450×1000 整机质量（kg）:740 配套动力（kw）:73.5-88.2 结构型式:侧边皮带传动 工作幅宽（m）:2.2 最小离地间隙（mm）:350 作业前进速度（km/h）:2-5 粉碎机构最大回转半径（mm）:280 粉碎轴转速（r/min）:2150 纯工作小时生产率（h㎡/h）:0.73-1.0 粉碎机构总安装刀数（把）:132 秸秆粉碎长度合格率:94.6% 留茬高度:64mm | 1790
收获机械 | 谷物收获机械 | 自走履带式谷物联合收割机（全喂入） | 4kg/s及以上自走履带式谷物联合收割机（全喂入） | 江苏沃得农业机械有限公司 | 履带自走全喂入式谷物联合收割机 | 4LZ-8.0 | 结构尺寸（长*宽*高mm）:5630×5050×3300（工作状态）/5630×4130×3000（运输状态） 整机质量（kg）:4250 配套动力（kw）:110 结构型式:履带自走全喂入式 喂入量（kg/s）:8.0 喂入方式:全喂入 配套发动机:一拖（洛阳）LR6A3LU23/1103E（功率：110.3kW）、一拖（洛阳）LR6M3ZU23/1103E（功率：110.3kW）、玉柴YC6J175-T301（功率：110.3kW）（国Ⅲ排放标准） 额定转速（r/min）:2300 割台宽度（mm）:3900 最小离地间隙（mm）:290 理论作业速度（km/h）:0.9～6.5 作业小时生产率（h㎡/h）:0.3～1.4 拨禾轮型式:偏心拨齿（弹齿）式 脱粒滚筒数量（个）:2 主滚筒:轴流杆齿式 副滚筒:轴流杆齿式 变速箱类型:机械变速箱+液压无级变速器（HST） 履带规格（节距×节数×宽）:90mm×56节×500mm（选装550mm、600mm） 履带轨距（mm）:1450 复脱器型式:回馈脱粒 接粮方式:水平液压旋转卸粮 | 25080
收获机械 | 谷物收获机械 | 自走履带式谷物联合收割机（全喂入） | 4kg/s及以上自走履带式谷物联合收割机（全喂入） | 沃得农机（沈阳）有限公司 | 履带自走全喂入式谷物联合收割机 | 4LZ-8.0 | 结构尺寸（长*宽*高mm）:5630×5050×3300（工作状态）/5630×4130×3000（运输状态） 整机质量（kg）:4250 配套动力（kw）:110 结构型式:履带自走全喂入式 喂入方式:全喂入 喂入量（kg/s）:8.0 配套发动机:一拖（洛阳）LR6A3LU23/1103E（功率：110.3kW）、一拖（洛阳）LR6M3ZU23/1103E（功率：110.3kW）、玉柴YC6J175-T301（功率：110.3kW）（国Ⅲ排放标准） 额定转速（r/min）:2300 割台宽度（mm）:3900 最小离地间隙（mm）:290 理论作业速度（km/h）:0.9-6.5 作业小时生产率（h㎡/h）:0.3-1.4 拨禾轮型式:偏心拨齿（弹齿）式 脱粒滚筒数量(个):2 主滚筒:轴流杆齿式 副滚筒:轴流杆齿式 履带规格（节距×节数×宽）:90mm×56节×500mm（选装550mm、600mm） 履带轨距（mm）:1450 接粮方式:水平液压旋转卸粮 变速箱类型:机械变速箱+液压无极变速器（HST） 复脱器型型式:回馈脱粒 | 25080
收获机械 | 根茎作物收获机械 | 薯类收获机 | 1—1.5m分段式薯类收获机 | 青岛洪珠农业机械有限公司 | 马铃薯收获机 | 4U-110 | 结构尺寸（长*宽*高mm）:1900*1380*1000 整机质量（kg）:310 配套动力（kw）:25.7-33.1（轮式拖拉机） 作业幅宽:1100（mm） 结构型式:悬挂式 传动型式:中央齿轮传动+链传动 挖掘铲型式:平铲 挖掘深度:100-220mm 清选分离装置型式:格栅筛式输送链 作业小时生产率:0.13～0.27hm²/h 规格型号:4U-83 明薯率:≥99% 集薯方式:集薯板 | 2470
收获机械 | 谷物收获机械 | 自走履带式谷物联合收割机（全喂入） | 4kg/s及以上自走履带式谷物联合收割机（全喂入） | 久保田农业机械（苏州）有限公司 | 全喂入式联合收割机 | 4LZ-4(PRO988Q) | 结构尺寸（长*宽*高mm）:5730*2730*2940 整机质量（kg）:3890 配套动力（kw）:72.9 结构型式:履带自走全喂入式 配套发动机生产企业:久保田发动机（无锡）有限公司 配套发动机结构型式:立式水冷4缸涡轮增压柴油机 割台宽度:2300mm 喂入量:14.4t/h（4kg/s） 理论作业速度:0～4.86km/h 作业小时生产率:小麦：0.4～0.64h㎡/h；水稻：0.3～0.5h㎡/h 单位面积燃油消耗量:小麦：15～30kg/h㎡ ；水稻：17～34kg/h㎡ 脱粒滚筒（主滚筒型式）:钉齿轴流式 凹版筛型式:栅格式 变速箱类型:机械变速+液压无级变速（HST） 制动器型式:湿式摩擦片式 茎秆切碎器型式:悬挂式（选装） 复脱器型式:再输送螺旋搅龙 | 25080
收获机械 | 茎秆收集处理机械 | 秸秆粉碎还田机 | 2.5m及以上秸秆粉碎还田机 | 河北圣和农业机械有限公司 | 秸秆切碎还田机 | 1JQ-300 | 结构尺寸（长*宽*高mm）:1400×3545×1100 整机质量（kg）:1140 配套动力（kw）:85-115 结构形势:侧边皮带传动 纯工作小时生产率:0.8~1.7公顷/小时 工作幅宽:3.0m 最小离地间隙:≥300mm 作业前进速度:3.0~6.0km/h 切碎轴转速:2160r/min 切碎机构最大回转半径:270mm 切碎机构总安装刀数:80把 /:/ /:/ | 2700
收获机械 | 茎秆收集处理机械 | 秸秆粉碎还田机 | 2.5m及以上秸秆粉碎还田机 | 河北耕耘农业机械制造有限公司 | 秸秆粉碎还田机 | 1JHY-360 | 结构尺寸（长*宽*高mm）:1400*4060*1130 整机质量（kg）:1370 配套动力（kw）:110.3~117.3 工作幅宽（m）:3.6 结构形式:双侧边皮带传动 纯工作小时生产率（hm²/h）:1.02～1.65 最小离地间隙（mm）:410 作业前进速度（km/h）:3～5 切碎轴转速（r/min）:2160 切碎机构最大回转半径（mm）:255 切碎机构总安装刀数（把）:216 留茬高度（mm）:49 秸秆粉碎长度合格率（%）:98.2 | 2700
收获机械 | 茎秆收集处理机械 | 秸秆粉碎还田机 | 1.5—2m秸秆粉碎还田机 | 沃得重工（中国）有限公司 | 秸秆粉碎还田机 | 1JH-180 | 结构尺寸（长*宽*高mm）:1398×2050×1000 整机质量（kg）:620 配套动力（kw）:51.5-66.2 结构型式:侧边皮带传动 工作幅宽（m）:1.8 作业前进速度（km/h）:2-5 最小离地间隙（mm）:350 粉碎机构最大回转半径（mm）:280 粉碎轴转速（r/min）:2150 纯工作小时生产率（h㎡/h）:0.59-0.82 粉碎机构总安装刀数（把）:108 秸秆粉碎长度合格率:94.4% 留茬高度（mm）:68 | 1530
收获机械 | 谷物收获机械 | 自走轮式谷物联合收割机 | 7kg/s及以上自走轮式谷物联合收割机 | 郑州三中收获实业有限公司 | 自走轮式谷物联合收割机 | 4LZ-8 | 结构尺寸（长*宽*高mm）:6910×3250×3250 整机质量（kg）:5050 配套动力（kw）:103 喂入方式:全喂入 喂入量（kg/s）:8 割台宽度:3050（mm） 结构形式:自走轮式 最小离地间隙:280（mm） 理论作业速度:1.5-5.8（km/h） 作业小时生产率:0.4-0.9（hm2/h） 拨禾轮型式:偏心弹齿式 变速箱类型:机械式 复脱器型式:风扇复脱抛扔式 | 30400
收获机械 | 谷物收获机械 | 自走履带式谷物联合收割机（全喂入） | 1.5—2.1kg/s自走履带式谷物联合收割机（全喂入）；包含2.1—3kg/s自走履带式水稻联合收割机（全喂入） | 中联重机股份有限公司 | 履带式全喂入谷物联合收割机 | 4LZT-2.0Z | 结构尺寸（长*宽*高mm）:4595×1820×2220 整机质量（kg）:2060 配套动力（kw）:45 结构型式:履带式全喂入 割台宽度（mm）:1600 喂入量（t/h）:7.2 最小离地间隙（mm）:300 理论作业速度（km/h）:低速0~4.4、高速0~5.8 作业小时生产率（hm²/h）:0.1-0.3 单位面积燃油消耗量（kg/hm²）:≤25 喂入量(kg/s):2 履带规格（节距×节数×宽）:90×44×300/350/400/450mm 履带轨距（mm）:1000 割刀型式:标准II型 | 14360
收获机械 | 谷物收获机械 | 自走轮式谷物联合收割机 | 7kg/s及以上自走轮式谷物联合收割机 | 山东巨明机械有限公司 | 自走式纵轴流谷物联合收割机 | 4LZ-7.0C | 结构尺寸（长*宽*高mm）:7200×3130×3300 整机质量（kg）:6000 配套动力（kw）:103 结构型式:轮式自走全喂入 割台宽度:2750mm 喂入量:25.2t/h 最小离地间隙:360mm 理论作业速度:2-7km/h 作业小时生产率:0.4-1.2h㎡/h 单位面积燃油消耗量:≤35kg/h㎡ 割刀型式:Ⅱ型 割台搅龙型式:螺旋搅龙偏心伸缩杆式 拨禾轮型式:偏心弹齿式 脱粒滚筒数量:1个 凹板筛型式:栅格式 风扇型式:离心式 导向轮轮胎规格:10.0/75-15.3 驱动轮轮胎规格:15-24 最小通过半径左转:6950mm 最小通过半径右转:7300mm 变速箱类型:（3+1）×2机械组成式 制动器型式:液压盘式制动 复脱器型式:叶轮式 接粮方式:机械自动卸粮 拨禾轮直径:Φ1000mm 拨禾轮板数:5个 脱粒滚筒型式:钉齿式 脱粒滚筒尺寸（外径×长度）:Φ650×3000 风扇数量:1个 风扇直径:Φ450mm | 30400
收获机械 | 谷物收获机械 | 自走轮式谷物联合收割机 | 7kg/s及以上自走轮式谷物联合收割机 | 中联重机股份有限公司 | 自走式谷物联合收割机 | 4LZ-7CHG | 结构尺寸（长*宽*高mm）:7300×3850×3660 整机质量（kg）:7140 配套动力（kw）:110 结构型式:全喂入自走轮式 割台宽度（mm）:3500 喂入量（t/h):25.2 最小离地间隙（mm）:485 理论作业速度（km/h）:1.6~10.0 作业小时生产率（hm²/h）:0.6~1.75 单位面积燃油消耗量（kg/hm²）:≤35 喂入量(kg/s):7 凹板筛型式:栅格式 接粮方式:机械卸粮 | 30400
收获机械 | 玉米收获机械 | 自走式玉米收获机（含穗茎兼收玉米收获机） | 4行摘穗剥皮型自走式玉米收获机 | 山东巨明机械有限公司 | 自走式玉米联合收获机 | 4YZ-4 | 结构尺寸（长*宽*高mm）:9530×3370×3800 整机质量（kg）:9640 配套动力（kw）:117 工作行数:4行 适用行距范围:530-630mm 工作幅宽:2580mm 最小离地间隙:285mm 理论作业速度:2.0-4.0km/h 变速箱类型:机械式 秸秆粉碎还田机型号:4JH-250 型号规格:4YZ-4 结构型式:轮式自走 配套发动机型号规格:CA6110/125ZT 配套发动机额定转速:2200r/min 最大卸果穗高度:2140mm 果穗升运器最大通过高度:3800mm 最小通过半径 左转:8550mm 最小通过半径 右转:8450mm 作业小时生产率:0.53-0.80h㎡/h 单位面积燃油消耗量:≤35kg/h㎡ 拉茎辊型式:六棱式 摘穗辊型式:板式 剥皮辊型式:胶辊 风扇型式:离心式 风扇直径:Φ385mm 风扇数量:1个 轮距 导向轮:2010mm 轮距 驱动轮:2010mm 轮胎规格 导向轮:12.00-18 轮胎规格 驱动轮:18.4-30 | 53500
收获机械 | 谷物收获机械 | 自走履带式谷物联合收割机（全喂入） | 1.5—2.1kg/s自走履带式谷物联合收割机（全喂入）；包含2.1—3kg/s自走履带式水稻联合收割机（全喂入） | 中联重机股份有限公司 | 履带式全喂入谷物联合收割机 | 4LZT-1.6D | 结构尺寸（长*宽*高mm）:4000×1950×2365 整机质量（kg）:1450 配套动力（kw）:23.5 结构型式:履带式全喂入 割台宽度（mm）:1360 喂入量（t/h）:5.76 喂入量(kg/s):1.6 最小离地间隙（mm）:230 理论作业速度（km/h）:0.8~4.5 作业小时生产率（hm²/h）:0.14~0.27 单位面积燃油消耗量（kg/hm²）:≤22 履带规格（节距×节数×宽）:90mm×38节×280mm 履带轨距（mm）:780 | 14360
收获机械 | 谷物收获机械 | 自走履带式谷物联合收割机（全喂入） | 4kg/s及以上自走履带式谷物联合收割机（全喂入） | 雷沃重工股份有限公司 | 履带式全喂入谷物联合收割机 | 4LZ-7FY | 结构尺寸（长*宽*高mm）:6480*3660*3490 整机质量（kg）:4910 配套动力（kw）:107 结构型式:自走履带式 喂入方式:全喂入 喂入量:7kg/s 配套发动机厂家及型号:雷沃动力1104D-SR4TA 割台宽度（mm）:3200 割台搅龙型式:螺旋推进式 拨禾轮型式:偏心弹齿式 凹板筛型式:栅格式 变速箱类型:机械式 制动器型式:盘式 | 25080
收获机械 | 谷物收获机械 | 自走轮式谷物联合收割机 | 7kg/s及以上自走轮式谷物联合收割机 | 中联重机股份有限公司 | 自走式谷物联合收割机 | 4LZ-7CH | 结构尺寸（长*宽*高mm）:6630×3130×3370 整机质量（kg）:5250 配套动力（kw）:98 结构型式:全喂入自走轮式 割台宽度（mm）:2750 喂入量（t/h):25.2 最小离地间隙（mm）:280 理论作业速度（km/h）:1.6~10.0 作业小时生产率（hm²/h）:0.6~1.4 单位面积燃油消耗量（kg/hm²）:≤35 喂入量(kg/s):7 凹板筛型式:栅格式 接粮方式:机械卸粮 | 30400
收获机械 | 茎秆收集处理机械 | 秸秆粉碎还田机 | 1—1.5m秸秆粉碎还田机 | 河北江天农业机械有限公司 | 秸秆粉碎还田机 | 1JH-136 | 结构尺寸（长*宽*高mm）:1400×1650×1050 整机质量（kg）:380 配套动力（kw）:36.8-44.1 工作幅宽（m）:1.36 结构形式:侧边皮带传动 纯工作小时生产率（hm²/h）:0.36~0.62 最小离地间隙（mm）:330 作业前进速度（km/h）:3~5 切碎轴转速（r/min）:2160 切碎机构最大回转半径（mm）:255 切碎机构总安装刀数（把）:36 秸秆粉碎长度合格率:95.9% 留茬高度:40mm | 900
收获机械 | 茎秆收集处理机械 | 秸秆粉碎还田机 | 1—1.5m秸秆粉碎还田机 | 内蒙古长明机械股份有限公司 | 根茬粉碎还田机 | 1GHB-130 | 结构尺寸（长*宽*高mm）:950m*1560m*1050m 整机质量（kg）:300 配套动力（kw）:18.2-22.0 结构形式:单轴 纯工作小时生产率（hm²/h):0.13-0.35 工作宽幅（m）:1.3 最小离地间隙（mm）:300 作业前进随度（km/h):1.5-4.5 切碎轴转速（r/min):365 切碎机构最大回转半径（mm）:225 切碎机构总安装刀数（把）:38 耕深cm:8-10 刀棍回转半径mm:225 | 900
收获机械 | 茎秆收集处理机械 | 秸秆粉碎还田机 | 1.5—2m秸秆粉碎还田机 | 沃得重工（中国）有限公司 | 秸秆粉碎还田机 | 1JH-165 | 结构尺寸（长*宽*高mm）:1398×1900×1000 整机质量（kg）:600 配套动力（kw）:44.1-58.8 结构型式:侧边皮带传动 工作幅宽（m）:1.65 最小离地间隙（mm）:350 作业前进速度（km/h）:2-5 粉碎轴转速（r/min）:2150 粉碎机构最大回转半径（mm）:280 粉碎机构总安装刀数（把）:96 纯工作小时生产率（h㎡/h）:0.54-0.75 秸秆粉碎长度合格率:94.7% 留茬高度（mm）:64 | 1530
收获机械 | 玉米收获机械 | 自走式玉米收获机（含穗茎兼收玉米收获机） | 4行摘穗剥皮型自走式玉米收获机 | 吉林牧神机械有限责任公司 | 自走式穗茎兼收玉米收获机 | 4YZB-4A | 结构尺寸（长*宽*高mm）:9750*4080*3600mm 整机质量（kg）:9800kg 配套动力（kw）:129kw 选配动力:129KW发动机型号WP6G175E331 选配动力:129KW发动机型号YC6J175-T302 工作行数:4行 适用行距范围:550~680mm 工作幅宽:2750mm 摘穗辊型式:圆柱四棱刀对刀式/圆柱六棱式 剥皮辊型式:铸铁辊+橡胶辊 变速箱类型:机械齿轮式 秸秆切碎机构型式:甩刀式 秸秆粉碎还田机型号规格:回收型4JS-2400 | 53500
收获机械 | 玉米收获机械 | 自走式玉米收获机（含穗茎兼收玉米收获机） | 4行摘穗剥皮型自走式玉米收获机 | 新疆牧神机械有限责任公司 | 自走式（穗茎兼收）玉米联合收获机 | 4YZB-4 | 结构尺寸（长*宽*高mm）:9750*3270*3950 整机质量（kg）:9800 配套动力（kw）:118 结构形式：:自走式 作业行数：:4行 适用行距范围:550~680mm 工作幅宽:2750mm 配套发动机额定转速:2200r/min 还田机结构型式:甩刀式 剥皮辊型式:铸铁辊加橡胶辊 拉茎辊型式:六棱辊 最大卸果穗高度:2500mm 最小离地间隙:≥300mm | 53500
收获机械 | 玉米收获机械 | 自走式玉米收获机（含穗茎兼收玉米收获机） | 4行摘穗型自走式玉米收获机 | 石家庄天人农业机械装备有限公司 | 玉米联合收获机 | 4YZB-6(2200) | 结构尺寸（长*宽*高mm）:7970mm*2670mm*3240mm 整机质量（kg）:7660kg 配套动力（kw）:113kw 工作行数:6行 适用行距范围:305mm-365mm 工作幅宽:2200mm 最大卸果穗高度:2230mm 果穗升运器最大通过高度:3240mm 最小离地间隙:290mm 最小通过半径:左转7800mm 右转 8300mm 理论作业速度:2.0-5.0km/h 作业小时生产率:0.2-0.5h㎡/h 单位面积燃油消耗量:＜48kg/h㎡ 拉茎辊型式:六棱辊式 摘穗辊型式:拉茎辊摘穗板组合式 剥皮辊型式:胶辊+铁辊 风扇直径:φ320/φ160mm 风扇数量:1 变速箱类型:机械式 轮距:导向轮1755mm 驱动轮 1650mm 轮胎规格:导向轮10.0/75-15.3 驱动轮15-24 秸秆粉碎还田机型号规格:1JH-200 | 39240
收获机械 | 根茎作物收获机械 | 薯类收获机 | 0.7m以下分段式薯类收获机 | 肥城市泰山机械有限公司 | 马铃薯收获机 | 4UXP-60 | 结构尺寸（长*宽*高mm）:900*800*700 整机质量（kg）:75 配套动力（kw）:8.82~11.03 结构型式:手扶直联 传动型式:链传动 作业幅宽（mm）:600 挖掘铲型式:振动尖铲 挖掘深度（mm）:150～200 清选分离装置型式:格栅筛式输送链 作业小时生产率（h㎡/h）:0.06～0.13 明薯率:99.2% 伤薯率:0.5% 破皮率:1.10% | 380
收获机械 | 茎秆收集处理机械 | 秸秆粉碎还田机 | 1m以下秸秆粉碎还田机 | 河北江天农业机械有限公司 | 小麦秸秆切碎机 | 4MQ-30 | 结构尺寸（长*宽*高mm）:770×470×750 整机质量（kg）:55 配套动力（kw）:小麦联合收割机 工作幅宽（m）:0.3 结构形式:甩刀式 切碎轴转速（r/min）:2800 切碎机构最大回转半径（mm）:227 切碎机构总安装刀数（把）:20 秸秆粉碎长度合格率:92.8% 有效度:100% 刀片硬度:48.7~51.1HRC 刀轴不平衡量左平面:0.15×10﹣² 刀轴不平衡量右平面:0.19×10﹣² | 200
收获机械 | 谷物收获机械 | 自走轮式谷物联合收割机 | 6—7kg/s自走轮式谷物联合收割机 | 雷沃重工股份有限公司 | 自走式谷物联合收割机 | 4LZ-6P | 结构尺寸（长*宽*高mm）:9010*4210*3940 整机质量（kg）:7900 配套动力（kw）:92 配套发动机厂家及型号:雷沃动力1006C-P6T 喂入量（kg/s）:6 割台宽度（mm）:3800 结构型式:自走轮式 喂入方式:全喂入 割台搅龙型式:螺旋推进式 拨禾轮型式:偏心弹齿式 凹板筛型式:栅格式 变速箱类型:机械式 复脱器型式:杂余回滚筒 | 30400
收获机械 | 谷物收获机械 | 自走履带式谷物联合收割机（全喂入） | 4kg/s及以上自走履带式谷物联合收割机（全喂入） | 中联重机股份有限公司 | 履带式全喂入谷物联合收割机 | 4LZT-8.0H | 结构尺寸（长*宽*高mm）:6000×4800×3500 整机质量（kg）:4800 配套动力（kw）:110.3 割台宽度 (mm):3900 喂入量 (kg/s):8 最小离地间隙 mm:300 理论作业速度 km/h:0~7.5 作业小时生产率 hm²/h:0.5~1.4 单位面积燃油消耗量 kg/hm²:≤43 割台形式:标准Ⅱ型 割台搅龙形式:螺旋叶片+偏心伸缩杆式 制动器形式:湿式摩擦片式 接粮形式:机械螺旋自卸 结构型式:履带式全喂入 | 25080
收获机械 | 玉米收获机械 | 自走式玉米收获机（含穗茎兼收玉米收获机） | 4行摘穗剥皮型自走式玉米收获机 | 洛阳中收机械装备有限公司 | 穗茎兼收玉米收获机 | 4YZJ-4 | 结构尺寸（长*宽*高mm）:8300×2850×3750mm 整机质量（kg）:8300kg 配套动力（kw）:129KW 结构型式:自走轮式（摘穗剥皮型） 工作行数:4行 割台工作幅宽:2640mm 适用行距范围:650-700mm 配套发动机生产企业:潍坊潍柴道依茨柴油机有限公司 配套发动机型号规格:WP6G175E331 配套发动机额定转速:2200r/min 最大卸果穗高度:2400mm 果穗升运器最大通过高度:3750mm 最小离地间隙:360mm 最小通过半径:左转：7500mm；右转：7000mm 理论作业速度:1.6~6km/h 作业小时生产率:0.33~0.53hm²/h 单位面积燃油消耗量:≤45kg/ hm² 拉茎辊型式:纵卧式 剥皮辊型式:胶辊与铁棍槽型排列 割刀型式:Ⅱ型割刀（选配） 变速箱类型:机械式+液压无级变速装置 轮距:导向轮：2000mm；驱动轮：2000mm 轮胎规格:导向轮：12.00-18；驱动轮：15-24 秸秆切碎机构型式:滚刀式（选配） | 53500
收获机械 | 谷物收获机械 | 自走履带式谷物联合收割机（全喂入） | 4kg/s及以上自走履带式谷物联合收割机（全喂入） | 江苏沃得农业机械有限公司 | 履带自走全喂入式谷物联合收割机 | 4LZ-6.0A | 结构尺寸（长*宽*高mm）:5630×5050×3300 整机质量（kg）:4250 配套动力（kw）:110 结构型式:履带自走全喂入式 履带自走全喂入式:全喂入 喂入量（kg/s）:6.0 配套发动机:玉柴YCD4D33T7-155（功率：113kW）、一拖（洛阳）LR4N5LU23/1130E（功率：113kW）（国Ⅲ排放标准） 额定转速（r/min）:2300 割台宽度（mm）:3900 最小离地间隙（mm）:290 理论作业速度（km/h）:0.9～5.22 作业小时生产率（h㎡/h）:0.3～1.1 拨禾轮型式:偏心拨齿（弹齿）式 脱粒滚筒数量（个）:2 主滚筒:轴流杆齿式 副滚筒:轴流杆齿式 变速箱类型:机械变速箱+液压无级变速器（HST） 履带规格（节距×节数×宽）:90mm×56节×500mm（选装550mm） 复脱器型式:回馈脱粒 履带轨距（mm）:1450 接粮方式:水平液压旋转卸粮 | 25080
收获机械 | 谷物收获机械 | 自走履带式谷物联合收割机（全喂入） | 4kg/s及以上自走履带式谷物联合收割机（全喂入） | 沃得农机（沈阳）有限公司 | 履带自走全喂入式谷物联合收割机 | 4LZ-6.0A | 结构尺寸（长*宽*高mm）:5630×5050×3300 整机质量（kg）:4250 配套动力（kw）:110 结构型式:履带自走全喂入式 喂入方式:全喂入 喂入量（kg/s）:6.0 配套发动机:玉柴YCD4D33T7-155（功率：113kW）、一拖（洛阳）LR4N5LU23/1130E（功率：113kW）（国Ⅲ排放标准） 额定转速（r/min）:2300 割台宽度（mm）:3900 理论作业速度（km/h）:0.9-5.22 作业小时生产率（h㎡/h）:0.3-1.1 拨禾轮型式:偏心拨齿（弹齿）式 脱粒滚筒数量(个):2 主滚筒:轴流齿杆式 副滚筒:轴流齿杆式 履带规格（节距×节数×宽）:90mm×56节×500mm（选装550mm） 履带轨距(mm):1450 接粮方式:水平液压旋转卸粮 变速箱类型:机械变速箱+液压无极变速器（HST） 复脱器型型式:回馈脱粒 | 25080
收获机械 | 玉米收获机械 | 自走式玉米收获机（含穗茎兼收玉米收获机） | 4行摘穗型自走式玉米收获机 | 石家庄天人农业机械装备有限公司 | 玉米联合收获机 | 4YZB-5(2345) | 结构尺寸（长*宽*高mm）:7860mm*2825mm*3240mm 整机质量（kg）:7780kg 配套动力（kw）:113 工作行数:5行 适用行距范围:400mm-500mm 工作幅宽:2345mm 最大卸果穗高度:2230mm 果穗升运器最大通过高度:3240mm 最小离地间隙:255mm 最小通过半径:左转7800mm右转8300mm 理论作业速度:2.0-5.0km/h 作业小时生产率:0.2-0.5h㎡/h 单位面积燃油消耗量:＜48kg/h㎡ 拉茎辊型式:六棱辊式 摘穗辊型式:拉茎辊摘穗板组合式 剥皮辊型式:胶辊+铁辊 风扇型式:贯流式 风扇直径:φ320/φ160mm 风扇数量:1个 变速箱类型:机械式 轮距:导向轮1755mm驱动轮1805mm 轮胎规格:导向轮10.0/75-15.3驱动轮15-24 秸秆粉碎还田机型号规格:1JH-220 | 39240
收获机械 | 茎秆收集处理机械 | 秸秆粉碎还田机 | 2.5m及以上秸秆粉碎还田机 | 河北耕耘农业机械制造有限公司 | 秸秆粉碎还田机 | 1JHY-330 | 结构尺寸（长*宽*高mm）:1400*3760*1130 整机质量（kg）:1340 配套动力（kw）:102.9~110.3 工作幅宽（m）:3.3 结构形式:双侧边皮带传动 纯工作小时生产率（hm²/h）:0.85～1.50 最小离地间隙（mm）:380 作业前进速度（km/h）:3～5 切碎轴转速（r/min）:2160 切碎机构最大回转半径（mm）:255 切碎机构总安装刀数（把）:192 无参数:无参数 无参数:无参数 | 2700
收获机械 | 谷物收获机械 | 自走轮式谷物联合收割机 | 6—7kg/s自走轮式谷物联合收割机 | 雷沃重工股份有限公司 | 自走式谷物联合收割机 | 4LZ-6F | 结构尺寸（长*宽*高mm）:9200×4950×3880 整机质量（kg）:8980 配套动力（kw）:118 配套发动机厂家及型号:雷沃动力1006D-S6TA12 喂入量（kg/s）:6 割台宽度（mm）:3250 结构型式:自走轮式 喂入方式:全喂入 割台搅龙型式:螺旋推进式 拨禾轮型式:偏心弹齿式 凹板筛型式:栅格式 变速箱类型:机械式 复脱器型式:杂余回滚筒 | 30400
收获机械 | 茎秆收集处理机械 | 秸秆粉碎还田机 | 2—2.5m秸秆粉碎还田机 | 沃得重工（中国）有限公司 | 秸秆粉碎还田机 | 1JH-200 | 结构尺寸（长*宽*高mm）:1398×2260×1000 整机质量（kg）:660 配套动力（kw）:66.2-81 结构型式:侧边皮带传动 工作幅宽（m）:2 最小离地间隙（mm）:350 作业前进速度（km/h）:2-5 粉碎轴转速（r/min）:2150 粉碎机构最大回转半径（mm）:280 粉碎机构总安装刀数（把）:120 纯工作小时生产率（h㎡/h）:0.66-0.91 秸秆粉碎长度合格率:93.9% 留茬高度（mm）:68 | 1790
收获机械 | 谷物收获机械 | 自走轮式谷物联合收割机 | 7kg/s及以上自走轮式谷物联合收割机 | 佳木斯常发佳联农业装备有限公司 | 全喂入联合收割机 | 4LZ-7 | 结构尺寸（长*宽*高mm）:7800*3700*3300 整机质量（kg）:5600 配套动力（kw）:88 喂入量（t/h):25.2 最小离地间隙（mm）:386 理论作业速度（km/h):2-5 风扇型式:贯流式 凹板筛型式:栅格式 结构型式:轮式自走全喂入 配套发动机:广西玉柴YC4A120-T311 轮胎规格:导向轮10.00-15；驱动轮：15-24 变速箱类型:机械变速箱加液压无极变速器 制动器型式:机械制动 脱粒滚筒型式:切流纹杆式 脱粒滚筒尺寸（外径*长度mm）:¢550×920 复脱形式:返回清选筛式 接粮方式:粮箱接粮 | 30400
收获机械 | 谷物收获机械 | 自走履带式谷物联合收割机（全喂入） | 0.6—1kg/s自走履带式谷物联合收割机（全喂入）；包含1—1.5kg/s自走履带式水稻联合收割机（全喂入） | 四川红驰农机制造有限公司 | 履带式谷物联合收割机 | 4L-0.8 | 结构尺寸（长*宽*高mm）:3150X1550X1570 整机质量（kg）:900 配套动力（kw）:22.11 割台宽度:1450mm 最小离地间隙:252mm 作业小时生产率:0.07～0.10（hm2/h） 割刀型式:往复式 割台搅龙型式:螺旋输送式 变速箱类型:机械式 破损率:小麦0.67%，水稻0.53% 拨禾轮型式:偏心式 脱粒滚筒型式:钉齿式 风扇型式:叶片式 | 5980
收获机械 | 玉米收获机械 | 自走式玉米收获机（含穗茎兼收玉米收获机） | 4行摘穗型自走式玉米收获机 | 石家庄天人农业机械装备有限公司 | 自走式玉米收获机 | 4YZ-4A(TR9988-4570) | 结构尺寸（长*宽*高mm）:7900mm*2730mm*3550mm 整机质量（kg）:6300kg 配套动力（kw）:113kw 工作行数:4行 适用行距范围:520-620mm 工作幅宽:2235mm 最大卸果穗高度:2380mm 果穗升运器最大通过高度:3550mm 最小离地间隙:350mm 最小通过半径:左转7550mm右转7550mm 理论作业速度:3-5km/h 作业小时生产率:0.2-0.6hm²/h 单位面积燃油消耗量:≤60kg/hm² 拉茎辊型式: 六棱辊式 摘穗辊型式:板式 剥皮辊型式:胶辊-铁辊（高低辊布置） 风扇型式:横流式 风扇直径:φ320mm 风扇数量:1个 变速箱类型:机械式变速箱 轮距（mm):导向轮1700mm驱动轮1635mm 轮胎规格:导向轮10.0/75-15.3驱动轮15-24 秸秆粉碎还田机型号规格:1JH-210 | 39240
收获机械 | 玉米收获机械 | 自走式玉米收获机（含穗茎兼收玉米收获机） | 4行摘穗剥皮型自走式玉米收获机 | 约翰.迪尔（佳木斯）农业机械有限公司 | 自走式玉米收获机 | 4YZ-4(Y210) | 结构尺寸（长*宽*高mm）:9730×3150×3800 整机质量（kg）:9200（行走机械驱动）9590（行走液压驱动） 配套动力（kw）:116 配套发动机额定转速（r/min）:2400 工作行数（行）:4 使用行距范围（mm）:600～700 工作幅宽（mm）:2600 最大卸果穗高度（mm）:2100 果穗升运器最大通过高度（mm）:2500 最小离地间隙（mm）:330 最小通过半径（左转、右转,mm）:7200 变速箱类型:机械式 轮距（mm）:1950（导向轮）；2000（驱动轮） 轮胎规格:12.00－18（导向轮）；18.4－30（驱动轮） 行走部分驱动型式:机械式+无级变速 | 53500
收获机械 | 谷物收获机械 | 自走轮式谷物联合收割机 | 7kg/s及以上自走轮式谷物联合收割机 | 江苏沃得农业机械有限公司 | 轮式自走全喂入式谷物联合收割机 | 4LZ-7B | 结构尺寸（长*宽*高mm）:6660×2980×3270 整机质量（kg）:4000 配套动力（kw）:92 结构型式:轮式自走全喂入式 喂入量:7.0kg/s 喂入方式:全喂入 配套发动机:玉柴YC4DK125-T300、常柴 4G33V16、全柴 4G1-125U31（国Ⅲ排放标准） 额定转速:2600r/min 割台宽度:2600mm 最小离地间隙:410mm 理论作业速度:1.0-7.0km/h 作业小时生产率:0.2-1.1h㎡/h 拨禾轮型式:偏心拨齿（弹齿）式 脱粒滚筒数量:1个 主滚筒:纵向轴流杆齿式 驱动方式:4×2 轮胎规格:导向轮207/80-15，驱动轮13.6-24 轮距:导向轮1729mm，驱动轮1700mm 轴距:2750mm 变速箱类型:液压无级变速（HST）+变速箱 茎秆切碎器型式:旋转刀片式（选配） 接粮方式:人工接粮/机械自动卸粮 | 30400
收获机械 | 根茎作物收获机械 | 薯类收获机 | 0.7m以下分段式薯类收获机 | 山东红旗机电集团股份有限公司 | 马铃薯收获机 | 4US-60 | 结构尺寸（长*宽*高mm）:970*930*690 整机质量（kg）:91 配套动力（kw）:8.8-11.0 规格型号:4US-60 结构形式:手扶直联 传动型式:齿轮轴传动 作业幅宽:600mm 挖掘铲型式:刀铲 挖掘深度:150-200mm 清洗分离装置型式:格栅筛式输送链 作业小时生产率:0.12-0.20hm2/h /:/ /:/ | 380
收获机械 | 玉米收获机械 | 自走式玉米收获机（含穗茎兼收玉米收获机） | 4行摘穗剥皮型自走式玉米收获机 | 河北英虎农业机械制造有限公司 | 茎穗兼收型玉米收获机 | 4YZBQ-4 | 结构尺寸（长*宽*高mm）:6850*2760*4770 整机质量（kg）:9060 配套动力（kw）:132.5 工作行数，行:4 使用行距范围:450~650mm 工作幅宽:2330mm 最大卸果穗高度:2250mm 最小离地间隙:265mm 最小通过半径:左转：8650mm;右转：9200mm 理论作业速度:3.5~8.5km/h ；理论生产率：0.4~1.0hm²/h 摘穗辊型式:螺旋直筋组合式 剥皮辊型式:胶辊 割刀型式:往复式 单位面积燃油消耗量:≤38kg/hm² 风扇型式:离心式 风扇直径:Φ580mm 风扇数量，个:1 变速箱类型:机械式 轮距:导向轮：1520mm；驱动轮：1900mm 秸秆切碎机构型式:滚刀式 | 53500
收获机械 | 根茎作物收获机械 | 薯类收获机 | 0.7—1m分段式薯类收获机 | 费县华源农业装备工贸有限公司 | 马铃薯收获机 | 4UMS-800 | 结构尺寸（长*宽*高mm）:960*1160*670 整机质量（kg）:99 配套动力（kw）:13.38 结构型式:齿轮直联栅格网式 作业幅宽（mm）:800 运输间隙（mm）:≥110 作业小时生产率（hm²/h）:≥0.20 挖掘铲型式:铲式 挖掘深度（mm）:100-200 清选分离装置型式:栅格网链式 无参数:无参数 无参数:无参数 无参数:无参数 | 660
收获机械 | 茎秆收集处理机械 | 秸秆粉碎还田机 | 1.5—2m秸秆粉碎还田机 | 普劳恩德河北农业机械有限公司 | 秸秆粉碎还田机 | 1JH-180B | 结构尺寸（长*宽*高mm）:1450×2020×1100 整机质量（kg）:648 配套动力（kw）:66.2～73.5 结构形式:侧边皮带传动 纯工作小时生产率:0.33～0.59公顷/小时 工作幅宽:1.8m 最小离地间隙:≥310mm 作业前进速度:3.3～6.0km/h 切碎轴转速:2350r/min 切碎机构最大回旋半径:270mm 切碎机构总安装刀数:114把 /:/ /:/ | 1530
收获机械 | 玉米收获机械 | 自走式玉米收获机（含穗茎兼收玉米收获机） | 2行摘穗剥皮型自走式玉米收获机 | 山东巨明机械有限公司 | 自走式玉米收获机 | 4YZP-2A | 结构尺寸（长*宽*高mm）:6650×1820×3030 整机质量（kg）:4500 配套动力（kw）:92 结构型式:自走轮式+剥皮+还田 工作行数:2行 适用行距范围:550-750mm 工作幅宽:1615mm 最大卸果穗高度:1840mm 最小离地间隙:280mm 最小通过半径左转:6000mm 最小通过半径右转:6300mm 理论作业速度:2.0-5.0km/h 作业小时生产率:0.3-0.5h㎡/h 单位面积燃油消耗量:≤30kg/h㎡ 摘穗辊型式:龙爪辊式 剥皮辊型式:平辊全胶辊 变速箱类型:（3+1）×2机械组成式 导向轮轮距:1330mm 驱动轮轮距:1315mm 导向轮轮胎规格:10-15 驱动轮轮胎规格:12.4-24 秸秆粉碎还田机型号规格:1JH-1300 | 22400
收获机械 | 茎秆收集处理机械 | 秸秆粉碎还田机 | 2.5m及以上秸秆粉碎还田机 | 河北双天机械制造有限公司 | 秸秆粉碎还田机 | 1JH-250 | 结构尺寸（长*宽*高mm）:2750*1350*1050 整机质量（kg）:840 配套动力（kw）:80.8-102.9 结构形式:侧边皮带传动 工作幅宽:2.5m 最小离地间隙:≥300mm 切碎轴转速:1800-2000r/min 切碎机构最大回转半径:260mm 切碎机构总安装刀数:150把 最小离地间隙:≥350mm 作业前进速度:3~5km/h 纯工作小时生产率:0.20~0.40hm²/h 秸秆抛撒不均匀度: ≤20 留茬高度:≤75mm | 2700
收获机械 | 茎秆收集处理机械 | 秸秆粉碎还田机 | 1.5—2m秸秆粉碎还田机 | 南昌中天农机有限公司 | 秸秆粉碎还田机 | 1JQ-150J | 结构尺寸（长*宽*高mm）:1750×1200×1100mm 整机质量（kg）:450kg 配套动力（kw）:36.8-47.8Kw 理论作业速度:2.13km/h 幅宽:1.5m 与拖拉机连接方式:三点悬挂 刀轴转速:2000r/min 刀轴最大回转半径:270mm 总安装刀数:72把 刀片形式:甩刀式 结构形式:侧边皮带传动 机组前进速度:1.4m/s 刀片硬度:40～56HRC | 1530
收获机械 | 茎秆收集处理机械 | 秸秆粉碎还田机 | 1.5—2m秸秆粉碎还田机 | 山东华运农机设备有限公司 | 秸杆粉碎还田机 | 1JH-180 | 结构尺寸（长*宽*高mm）:1390X2218X1074mm 整机质量（kg）:560kg 配套动力（kw）:52~66KW 结构型式：:后悬挂式 理论作业速度：:≥3.3km/h 幅宽：:180cm 与拖拉机联接方式：:三点悬挂 刀片型式：:组合甩刀式 /:/ /:/ /:/ /:/ /:/ | 1530
收获机械 | 玉米收获机械 | 自走式玉米收获机（含穗茎兼收玉米收获机） | 4行摘穗剥皮型自走式玉米收获机 | 湖北国拓重工科技有限责任公司 | 4YZ-4QB型茎穗兼收玉米联合收获机 | 4YZ-4QB | 结构尺寸（长*宽*高mm）:8370*2850*4100 整机质量（kg）:9000 配套动力（kw）:128 结构型式:自走式 配套发动机生产企业:潍柴（潍坊）中型柴油机有限公司 配套发动机型号规格:WP6G175E331 配套发动机额定转速:2200r/min 工作行数:4行 适用行距范围:550~650mm 工作幅宽:2600mm 最大卸果穗高度:1920mm 果穗升运器最大通过高度:3400mm 最小离地间隙:360mm 最小通过半径:8700mm 理论作业速度:1.7~6.2km/h 作业小时生产率:0.20~0.60hm²/h 单位面积燃油消耗量:≤50kg/hm² | 53500
收获机械 | 谷物收获机械 | 自走轮式谷物联合收割机 | 7kg/s及以上自走轮式谷物联合收割机 | 中联重机股份有限公司 | 自走式谷物联合收割机 | 4LZ-7B3 | 结构尺寸（长*宽*高mm）:6550×3000×3320/6550×3130×3320 整机质量（kg）:5100/5250 配套动力（kw）:110 割台宽度(mm):2580/2750 喂入量(t/h):25.2 最小离地间隙(mm):280 理论作业速度(km/h):1.6~10 作业小时生产率(hm²/h):0.6~1.4 单位面积燃油消耗量(kg/hm²):≤35 割台形式:标准Ⅱ型 割台搅龙形式:螺旋推运式 制动器形式:钳式 换粮形式:机械卸粮 | 30400
收获机械 | 茎秆收集处理机械 | 秸秆粉碎还田机 | 2—2.5m秸秆粉碎还田机 | 山东华运农机设备有限公司 | 秸杆粉碎还田机 | 1JH-225 | 结构尺寸（长*宽*高mm）:1390X2700X1074mm 整机质量（kg）:750kg 配套动力（kw）:62~88KW 结构型式:后悬挂式 理论作业速度:≥3.3km/h 幅宽:225cm 与拖拉机联接方式:三点悬挂 刀片型式:组合甩刀式 /:/ /:/ /:/ /:/ /:/ | 1790
收获机械 | 谷物收获机械 | 自走履带式谷物联合收割机（全喂入） | 4kg/s及以上自走履带式谷物联合收割机（全喂入） | 中联重机浙江有限公司 | 履带式全喂入谷物联合收割机 | 4LZT-5.0ZB | 结构尺寸（长*宽*高mm）:5150*2475*2935 整机质量（kg）:3450 配套动力（kw）:73 割台宽度:2200mm 喂入量:5.0kg/s 最小离地间隙:280mm 理论作业速度:0—6.3km/h 作业小时生产率:0.3—0.5h㎡/h 拨禾轮型式:偏心拨齿式 脱粒滚筒数量:1个 履带规格:90mm*51节*450mm 轨距:1150 变速箱类型:变量泵+柱塞马达+减速箱 | 25080
收获机械 | 玉米收获机械 | 自走式玉米收获机（含穗茎兼收玉米收获机） | 4行摘穗剥皮型自走式玉米收获机 | 郑州三中收获实业有限公司 | 自走式玉米联合收获机 | 4YZ-4 | 结构尺寸（长*宽*高mm）:8750×2720×3600 整机质量（kg）:9000 配套动力（kw）:122 收获行数:4（行） 适应行距:550-700（mm） 工作幅宽:2650（mm） 结构形式:轮式自走（摘穂剥皮型） 最小离地间隙:280（mm） 拉茎辊型式:板式 秸秆切碎机构型式:甩刀式 理论作业速度:1.5-5.5（km/h） 作业小时生产率:0.4-1.0（km2/h） 变速箱类型:机械式 | 53500
收获机械 | 谷物收获机械 | 自走履带式谷物联合收割机（全喂入） | 1.5—2.1kg/s自走履带式谷物联合收割机（全喂入）；包含2.1—3kg/s自走履带式水稻联合收割机（全喂入） | 四川刚毅科技集团有限公司 | 谷物联合收割机 | 4LZ-1.6 | 结构尺寸（长*宽*高mm）:4350*2100*2550 整机质量（kg）:2100 配套动力（kw）:全柴33.1Kw 常柴36Kw 结构形式:自走履带式 喂入方式:全喂入 额定转速（r/min）:2600 割台宽度（mm）:1500 理论作业速度（km/h）:0-7.52 作业小时生产率（h㎡/h）:0.10-0.16 单位面积燃油消耗量（kg/h㎡）:30-40 割刀型式:标Ⅱ型 发动机:柴油机 割台搅龙型式:螺旋输送式 拔禾轮型式:偏心弹齿式 拔禾轮直径(mm):￠800 拔禾轮板数:5个 脱粒滚筒数量:1个 脱粒滚筒型式主滚筒:轴流杆齿式 脱粒滚筒尺寸主滚筒（外径×长度）（mm）:￠450×1320 凹板筛型式:栅格式 风扇型式:叶片式 风扇直径mm:￠380 风扇数量:1个 履带规格（节距×节数×宽）:90mm×44节×350(400)mm 履带轨距（mm）:860 最小通过半径左转（mm）:1750 最小通过半径右转（mm）:1750 变速箱类型:HST液压无级变速 接粮方式:自动卸粮 | 14360
收获机械 | 茎秆收集处理机械 | 秸秆粉碎还田机 | 1—1.5m秸秆粉碎还田机 | 石家庄市中州机械制造有限公司 | 秸秆切碎还田机 | 1JQ-130 | 结构尺寸（长*宽*高mm）:1300×1550×1100 整机质量（kg）:380 配套动力（kw）:29.4~36.8 工作幅宽:130cm 结构型式:侧边皮带传动 最小离地间隙:≥300mm 作业前进速度:3.3~5.0km/h 纯工作小时生产率:0.4~0.6hm2/h 切碎轴转速:1850~2100r/min 切碎机构最大回转半径:R250mm 粉碎刀:型式：甩刀，数量：36把 留茬高度:≤8cm 切碎长度:≤10cm | 900
收获机械 | 茎秆收集处理机械 | 秸秆粉碎还田机 | 1—1.5m秸秆粉碎还田机 | 河北圣和农业机械有限公司 | 秸秆切碎还田机 | 1JQ-125 | 结构尺寸（长*宽*高mm）:1280×1520×1010 整机质量（kg）:355 配套动力（kw）:25.7-29.4 结构型式:侧边皮带传动 纯工作小时生产率:0.25~0.62公顷/小时 工作幅宽:125cm 最小离地间隙:350mm 作业前进速度:2~5km/h 机具与拖拉机联接型式:三点悬挂式 拖拉机动力输出轴转速:720r/min 切碎轴转速:2160r/min 切碎机构最大回转半径:R250mm 切碎机构切碎刀型式及数量:弯刀32把 | 900
收获机械 | 茎秆收集处理机械 | 秸秆粉碎还田机 | 2.5m及以上秸秆粉碎还田机 | 河北江天农业机械有限公司 | 秸秆粉碎还田机 | 1JH-400 | 结构尺寸（长*宽*高mm）:1470×4440×1240 整机质量（kg）:1665 配套动力（kw）:102.9-147.1 结构形式:侧边皮带传动 纯工作小时生产率:1.15-1.85hm²/h 工作幅宽:4.0m 最小离地间隙:340mm 作业前进速度:3-5km/h 切碎机构最大回转半径:275mm 切碎轴转速:1800r/min 切碎机构总安装刀数:162把 秸秆粉碎长度合格率:97.3% 留茬高度:25mm | 2700
收获机械 | 茎秆收集处理机械 | 秸秆粉碎还田机 | 2.5m及以上秸秆粉碎还田机 | 河北耕耘农业机械制造有限公司 | 秸秆粉碎还田机 | 1JHY-300 | 结构尺寸（长*宽*高mm）:1400*3460*1130 整机质量（kg）:1275 配套动力（kw）:95.6~102.9 工作幅宽（m）:3.0 结构形式:双侧边皮带传动 纯工作小时生产率（hm²/h）:0.82～1.35 最小离地间隙（mm）:350 作业前进速度（km/h）:3～5 切碎轴转速（r/min）:2160 切碎机构最大回转半径（mm）:255 切碎机构总安装刀数（把）:180 无参数:无参数 无参数:无参数 | 2700
收获机械 | 谷物收获机械 | 自走轮式谷物联合收割机 | 6—7kg/s自走轮式谷物联合收割机 | 濮阳市农发机械制造有限公司 | 自走轮式谷物联合收割机 | 4LZ-6 | 结构尺寸（长*宽*高mm）:6720×3110×3300 整机质量（kg）:5280 配套动力（kw）:120 规格型号:4LZ-6 结构型式:自走轮式 结构质量（kg）:5280 主滚筒尺寸:550×2300 额定功率（KW）:120 额定转速（r/min）:2300 工作幅宽（mm）:2815 喂入量（t/h）:21.6 最小离地间隙（mm）:340 理论作业速度（km/h）:2-8 作业小时生产率（hm²/h）:0.4-0.6 单位面积燃油消耗量（kg/hm²）:≤40 割刀型式:Ⅱ型 割台绞龙型式:螺旋推运式 拨禾轮型式:偏心弹齿式 拨禾轮直径（mm）:1050 拨禾轮板数（个）:5 脱离滚筒数量（个）:1 主滚筒型式:纵轴流锥形复合钉齿式 凹版筛型式:栅格式 风扇型式:离心式 风扇直径（mm）:510 风扇数量:1 轮胎规格-导向轮:10-15 轮胎规格-驱动轮:15-24 最小通过半径-左转（mm）:7800 最小通过半径-右转（mm）:6400 变速箱类型:机械式+液压无级变速 制动器型式:摩擦片式 茎秆切碎器型式:甩刀式（选装） 复脱器型式:刮片式 卸粮方式:机械式 | 30400
收获机械 | 谷物收获机械 | 自走轮式谷物联合收割机 | 7kg/s及以上自走轮式谷物联合收割机 | 山东巨明机械有限公司 | 自走式谷物联合收割机 | 4LZ-8.0 | 结构尺寸（长*宽*高mm）:6600×3850×3400 整机质量（kg）:6500 配套动力（kw）:110.3 结构型式:自走轮式全喂入 割台宽度:3250mm 喂入量:28.8t/h 最小离地间隙:250mm 理论作业速度:2-7km/h 作业小时生产率:0.45-0.9h㎡/h 单位面积燃油消耗量:≤30kg/h㎡ 割刀型式:Ⅱ型 割台搅龙型式:螺旋搅龙偏心伸缩杆式 拨禾轮型式:偏心弹齿式 脱粒滚筒数量:2个 凹板筛型式:栅格式 风扇型式:离心式 导向轮规格:10/75-15.5 驱动轮规格:15-24 最小通过半径左转:6950mm 最小通过半径右转:6600mm 变速箱类型:（3+1）×2机械组成式 制动器型式:液压盘式制动 复脱器型式:叶轮式 接粮方式:卸粮筒卸粮 风扇直径:Φ450mm 风扇数量:3个 拨禾轮直径:Φ1000mm 拨禾轮板数:5个 主滚筒型式:轴流钉齿式 副滚筒型式:切流钉齿式 主滚筒尺寸（外径×长度）:Φ540×2546 副滚筒尺寸（外径×长度）:Φ490×1030 | 30400
收获机械 | 茎秆收集处理机械 | 秸秆粉碎还田机 | 1.5—2m秸秆粉碎还田机 | 普劳恩德河北农业机械有限公司 | 秸秆粉碎还田机 | 1JH-165B | 结构尺寸（长*宽*高mm）:1450×1870×1100 整机质量（kg）:594 配套动力（kw）:58.5～66.2 结构形式:侧边皮带传动 纯工作小时生产率:0.33～0.54公顷/小时 工作幅宽:1.65m 最小离地间隙:≥310mm 作业前进速度:3.3～6.0km/h 切碎轴转速:2350r/min 切碎机构最大回旋半径:270mm 切碎机构总安装刀数:102把 /:/ /:/ | 1530
收获机械 | 谷物收获机械 | 自走履带式谷物联合收割机（全喂入） | 4kg/s及以上自走履带式谷物联合收割机（全喂入） | 浙江柳林农业机械股份有限公司 | 全喂入联合收割机 | 4LZ-6.0S | 结构尺寸（长*宽*高mm）:6000*3200*3150mm 整机质量（kg）:3670 配套动力（kw）:83 额定转速:2400r/min 割台宽度:2900mm 喂入量:21.6t/h 理论作业速度:0-7.5km/h 作业小时生产率:0.4-0.65hm2/h 割刀型式:标Ⅱ型 割台搅龙型式:螺旋扒齿式 履带规格（节距*节数*宽）:90mm*50节*500mm 轨距:1350mm 接粮方式:高位卸粮 | 25080
收获机械 | 谷物收获机械 | 自走履带式谷物联合收割机（全喂入） | 4kg/s及以上自走履带式谷物联合收割机（全喂入） | 中联重机浙江有限公司 | 履带式全喂入谷物联合收割机 | 4LZT-4.6Z | 结构尺寸（长*宽*高mm）:5070*3280*2920 整机质量（kg）:3100 配套动力（kw）:73 喂入量:4.6kg/s 履带规格:90mm*51节*450mm 割台宽度:2600mm 最小离地间隙:245mm 理论作业速度:0—5.8km/h 作业小时生产率:0.3—0.6h㎡/h 拨禾轮型式:偏心拨齿式 脱粒滚筒数量:1个 轨距:1350mm 变速箱类型:机械+液压无级变速 | 25080
收获机械 | 谷物收获机械 | 自走履带式谷物联合收割机（全喂入） | 0.6—1kg/s自走履带式谷物联合收割机（全喂入）；包含1—1.5kg/s自走履带式水稻联合收割机（全喂入） | 四川刚毅科技集团有限公司 | 谷物联合收割机 | 4L-0.6A | 结构尺寸（长*宽*高mm）:2720*1300*1310 整机质量（kg）:440 配套动力（kw）:7.5 喂入量（kg/s）:0.6 结构形式:全喂入自走履带式 额定转速（r/min）:3600 割台宽度（mm）:1060 理论作业速度（km/h）:1.72-2.56 作业小时生产率（h㎡/h）:0.04-0.08 单位面积燃油消耗（kg/h㎡）:≤26 割刀型式:标Ⅱ型 割台搅龙型式:螺旋输送 拔禾轮型式:偏心弹齿式 拔禾轮直径:￠560 拔禾轮板数:5 脱粒滚筒数量（个）:1 脱粒滚筒型式:轴流杆齿式 脱粒滚筒尺寸（外径×长度）（mm）:￠310×870 凹板筛型式:栅格式（水稻）/编织式（小麦） 风扇型式:离心式 风扇直径（mm）:￠260 风扇数量（个）:1 履带规格（节距×节数×宽）:72mm×31/35节×255mm 变速箱类型:机械有级变速 制动器形式:摩擦片式 接粮方式:接粮袋 发动机:柴油机 | 5980
收获机械 | 玉米收获机械 | 自走式玉米收获机（含穗茎兼收玉米收获机） | 2行摘穗型自走式玉米收获机 | 山东亚丰农业机械装备有限公司 | 自走式玉米收获机 | 4YZP-2 | 结构尺寸（长*宽*高mm）:5900×1650×3300 整机质量（kg）:3600 配套动力（kw）:70 结构型式:自走式 配套发动机型号规格:YT4B5-24 额定转速:2400r/min 工作行数:2行 适应行距范围:550～750mm 工作幅宽:1300mm 最大卸果穗高度:1400mm 果穗升运器最大通过高度:3000mm 最小离地间隙:350mm 最小通过半径（左转/右转）:5210mm/5150mm 理论作业速度:2～6km/h 摘穗辊型式:龙爪式 剥皮辊型式:橡胶辊对转组合式 变速箱类型:机械式（3+1）×2 轮距(导向轮/驱动轮):1330mm/1240mm 轮胎规格(导向轮/驱动轮):10-15/11.2-20 | 12600
收获机械 | 根茎作物收获机械 | 薯类收获机 | 0.7—1m分段式薯类收获机 | 费县华源农业装备工贸有限公司 | 马铃薯收获机 | 4UMS-700 | 结构尺寸（长*宽*高mm）:960*1060*670 整机质量（kg）:95 配套动力（kw）:13.38 结构型式:齿轮直联栅格网式 作业幅宽（mm）:700 运输间隙（mm）:≥110 作业小时生产率（hm²/h）:≥0.20 挖掘铲型式:铲式 挖掘深度（mm）:100-200 清选分离装置型式:栅格网链式 无参数:无参数 无参数:无参数 无参数:无参数 | 660
收获机械 | 谷物收获机械 | 自走轮式谷物联合收割机 | 7kg/s及以上自走轮式谷物联合收割机 | 中联重机股份有限公司 | 自走式谷物联合收割机 | 4LZ-8B1 | 结构尺寸（长*宽*高mm）:6550×3130×3320 整机质量（kg）:5250 配套动力（kw）:118 割台宽度 mm:2750 喂入量(t/h):28.8 最小离地间隙(mm):280 理论作业速度(km/h):1.6~10 作业小时生产率(hm²/h):0.7~1.5 单位面积燃油消耗量(kg/hm²):≤35 割台形式:标准Ⅱ型 割台搅龙形式:螺旋推运式 制动器形式:钳式 接粮形式:机械卸粮 结构型式:全喂入自走轮式 | 30400
收获机械 | 谷物收获机械 | 自走履带式谷物联合收割机（全喂入） | 4kg/s及以上自走履带式谷物联合收割机（全喂入） | 江苏沃得农业机械有限公司 | 履带自走全喂入式谷物联合收割机 | 4LZ-8.0L | 结构尺寸（长*宽*高mm）:5300×4500×2900 整机质量（kg）:3600 配套动力（kw）:92 结构型式:履带自走全喂入式 喂入方式:全喂入 全喂入:8.0 配套发动机:常柴4H11（国Ⅲ排放标准） 额定转速（r/min）:2400 割台宽度（mm）:2800 小离地间隙（mm）:290 理论作业速度（km/h）:0.9～6.5 作业小时生产率（h㎡/h）:0.25～1.4 拨禾轮型式:偏心拨齿（弹齿）式 脱粒滚筒数量（个）:1 主滚筒:纵向轴流杆齿式 变速箱类型:机械变速箱+液压无级变速器（HST） 履带规格（节距×节数×宽）:90mm×55节×500mm（选装550mm、600mm） 复脱器型式:板齿风叶式 履带轨距（mm）:1350 接粮方式:水平液压旋转卸粮 | 25080
收获机械 | 谷物收获机械 | 自走履带式谷物联合收割机（全喂入） | 4kg/s及以上自走履带式谷物联合收割机（全喂入） | 沃得农机（沈阳）有限公司 | 履带自走全喂入式谷物联合收割机 | 4LZ-8.0L | 结构尺寸（长*宽*高mm）:5300×4500×2900（工作状态）/5300×3400×2900（运输状态） 整机质量（kg）:3600 配套动力（kw）:92 结构型式:履带自走全喂入式 喂入方式:全喂入 喂入量（kg/s）:8.0 配套发动机:常柴4H11（国Ⅲ排放标准） 额定转速（r/min）:2400 割台宽度（mm）:2800 最小离地间隙（mm）:290 理论作业速度（km/h）:0.9-6.5 作业小时生产率（h㎡/h）:0.25-1.4 拨禾轮型式:偏心拨齿（弹齿）式 脱粒滚筒数量(个):1 主滚筒:纵向轴流杆齿式 履带规格（节距×节数×宽）:90 mm×55节×500mm（选装550mm、600mm） 履带轨距（mm）:1350 接粮方式:水平液压旋转卸粮 变速箱类型:机械变速箱+液压无极变速器（HST） 复脱器型型式:板齿风叶式 | 25080
收获机械 | 玉米收获机械 | 自走式玉米收获机（含穗茎兼收玉米收获机） | 4行摘穗剥皮型自走式玉米收获机 | 中联重机股份有限公司 | 自走式玉米联合收获机 | 4YZ-4A | 结构尺寸（长*宽*高mm）:9350 ×3050×3760 整机质量（kg）:9200 配套动力（kw）:118 结构型式:自走式（摘穗剥皮型） 工作行数（行）:4 工作幅宽（mm）:2560 适用行距范围（mm）:600-700 最大卸果穗高度（mm）:2360 最小离地间隙（mm）:300 最小通过半径（左转/右转）（mm）:8400/8400 理论作业速度（km/h）:0-5.7 作业小时生产率（hm²/h）:0.5-1.2 单位面积燃油消耗量（kg/hm²）:≤35 剥皮辊形式:胶辊、铁辊组合式 变速箱类型:机械式 | 53500
收获机械 | 谷物收获机械 | 自走履带式谷物联合收割机（全喂入） | 3—4kg/s自走履带式谷物联合收割机（全喂入）；包含4kg/s及以上自走履带式水稻联合收割机（全喂入） | 东风井关农业机械有限公司 | 全喂入自走式稻麦联合收割机 | 4LZ-3.0B(ENC888G) | 结构尺寸（长*宽*高mm）:4900*2350*2830 整机质量（kg）:3150 配套动力（kw）:65 结构型式:全喂入履带自走式 割台宽度:2000mm 喂入量:3.0kg/s 最小离地间隙:255mm 发动机生产企业:常柴股份有限公司 发动机结构型式:立式水冷4冲程4缸直喷式增压式柴油发动机 发动机额定转速:2400r/min 履带规格:90mm*50节*450mm 变速箱类型:机械+无级变速器 接粮方式:机械自动卸粮单一方位卸粮 | 24000
收获机械 | 玉米收获机械 | 自走式玉米收获机（含穗茎兼收玉米收获机） | 4行摘穗剥皮型自走式玉米收获机 | 天津拖拉机制造有限公司 | 自走式玉米联合收获机 | 4YZ-4S | 结构尺寸（长*宽*高mm）:8250×2730×3500 整机质量（kg）:7400 配套动力（kw）:118 配套发动机型号:LR4N5LU23/1180E 制造商:一拖（洛阳）柴油机有限公司 工作行数:4行 适用行距范围:450mm-600mm 工作幅宽:2200mm 拉茎辊型式:对刀式 剥皮辊型式:铸铁辊+橡胶辊组合式 变速箱类型:机械式高、低档+静液压变速 秸秆切碎机构型式:甩刀式 秸秆粉碎还田机型号规格:CH-2050 | 53500
收获机械 | 玉米收获机械 | 自走式玉米收获机（含穗茎兼收玉米收获机） | 4行摘穗剥皮型自走式玉米收获机 | 山东巨明机械有限公司 | 自走式穗茎兼收玉米收获机 | 4YZSJ-4 | 结构尺寸（长*宽*高mm）:7400×3060×3700 整机质量（kg）:7250 配套动力（kw）:118 结构型式（自走式）:摘穗、剥皮、切断回收 工作行数:4行 工作幅宽:2600mm 行距:650（两侧）520（中） 最大卸果穗高度:2500mm 果穗升运器布置位置:右置 果穗升运器结构型式:刮板式 果穗升运器最大通过高度:3250mm 最小离地间隙:300mm 作业速度:2.0-5.2km/h 作业小时生产率:0.3-0.6hm2/h 单位面积燃油消耗量:≤45kg/hm2 摘穗机构:辊式 剥皮机剥皮辊型式:全胶辊 剥皮机剥皮辊数量:7对 割台型式:卧式 割刀型式:Ⅱ型 集粮箱容积:粮：2000L 草：5200L 集粮箱卸粮方式:液压卸粮 集粮箱驱动方式:液压 秸秆处理机构型号名称:切段回收+粉碎还田机 秸秆处理机构型式:辊刀式+甩刀式 秸秆处理机构工作幅宽:2400+2000mm 秸秆处理机构位置:前置+中置 驾驶室型式:普通式 变速方式:（3+1）×2机械式 驱动桥型式:机械驱动 驱动桥驱动方式:4×2 转向机型式:摆线转阀式全液压转向器 转向机助力方式:液压 制动器型式:盘式 制动器助力方式:液压 轴距:3030mm 导向轮轮距:1680mm 驱动轮轮距:1715mm 导向轮轮胎规格:10-15 驱动轮轮胎规格:15-24 | 53500
收获机械 | 玉米收获机械 | 自走式玉米收获机（含穗茎兼收玉米收获机） | 4行摘穗剥皮型自走式玉米收获机 | 新疆牧神机械有限责任公司 | 自走式玉米收获机 | 4YZB-6型 | 结构尺寸（长*宽*高mm）:7850*2750*3500 整机质量（kg）:7200 配套动力（kw）:103 结构型式:自走式 作业行数:6行 适用行距范围:300/400mm 工作幅宽:2230mm 配套发动机额定转速:2300r/min 还田机结构型式:甩刀式 剥皮辊型式:铸铁辊加橡胶辊 卸粮方式:液压自卸式 最大卸果穗高度:2580mm 最小离地间隙:≥300mm | 53500
收获机械 | 茎秆收集处理机械 | 秸秆粉碎还田机 | 2.5m及以上秸秆粉碎还田机 | 河北江天农业机械有限公司 | 秸秆粉碎还田机 | 1JH-360 | 结构尺寸（长*宽*高mm）:1470×4040×1240 整机质量（kg）:1490 配套动力（kw）:95.6-132.4 结构形式:侧边皮带传动 纯工作小时生产率:1.02-1.65hm²/h 工作幅宽:3.6m 最小离地间隙:330mm 作业前进速度:3-5km/h 切碎轴转速:1800r/min 切碎机构最大回转半径:275mm 切碎机构总安装刀数:144把 秸秆粉碎长度合格率:97.3% 留茬高度:27mm | 2700
收获机械 | 茎秆收集处理机械 | 秸秆粉碎还田机 | 2.5m及以上秸秆粉碎还田机 | 河北耕耘农业机械制造有限公司 | 秸秆粉碎还田机 | 1JHY-280 | 结构尺寸（长*宽*高mm）:1400*3260*1130 整机质量（kg）:1245 配套动力（kw）:91.9~99.3 工作幅宽（m）:2.8 结构形式:双侧边皮带传动 纯工作小时生产率（hm²/h）:0.78～1.25 最小离地间隙（mm）:400 作业前进速度（km/h）:3～5 切碎轴转速（r/min）:2160 切碎机构最大回转半径（mm）:255 切碎机构总安装刀数（把）:168 无参数:无参数 无参数:无参数 | 2700
收获机械 | 饲料作物收获机械 | 青饲料收获机 | 200—260cm自走圆盘式青饲料收获机 | 河北顶呱呱机械制造有限公司 | 青饲料收获机 | 9QZ-2100A | 结构尺寸（长*宽*高mm）:6780*2200*3800 整机质量（kg）:5800 配套动力（kw）:118 发动机型号:WP6G160E330 发动机额定转速:2200（r/min） 工作宽幅:2100（mm） 左转最小通过半径:7100（mm） 右转最小通过半径:7250（mm） 导向轮轮距:1500（mm） 驱动轮轮距:1680（mm） 轴距:2630（mm） 最小离地间隙:380（mm） 驾驶室形式:普通 最低割茬高度:≤150（mm） 割台升降范围:0-400（mm） 导向轮轮胎规格:10.0/75-15.3 驱动轮轮胎规格:400/70R24 作业速度:2-4（km/h） 生产率:0.42-0.84（hm²/h） 秸秆切碎机构形式:立式 秸秆切碎机构转子直径:800mm 秸秆切碎机构主轴转速:1300（r/min） 抛送高度:4200（mm） 抛送距离:≥3m 抛送筒回转角度:230（°） 结构形式:自走圆盘式 | 53100
收获机械 | 玉米收获机械 | 自走式玉米收获机（含穗茎兼收玉米收获机） | 4行摘穗剥皮型自走式玉米收获机 | 勇猛机械股份有限公司 | 茎穗兼收型自走式玉米收获机 | 4YZ-4HS | 结构尺寸（长*宽*高mm）:9270*3245*3700 整机质量（kg）:8900 配套动力（kw）:118 适应行距范围（mm）:600-700 工作幅宽（mm）:2680 最大卸果穗高度（mm）:2500 果穗升运器最大通过高度（mm）:3700 最小离地间隙（mm）:350 最小通过半径（左转；右转）（mm）:7600；7800 理论作业速度（km/h）:2.8-7.5 作业小时生产率（公顷/小时）:0.5-1.0 单位面积燃油消耗量（千克/公顷）:18.7-38 拉茎辊型式:对刀拉茎 剥皮辊型式:铁胶辊混装 风扇型式:离心式 风扇直径（mm）:400 风扇个数（个）:1 变速箱类型:机械式 轮距（导向轮；驱动轮）（mm）:1900；1925 轮胎规格（导向轮；驱动轮）:12.00-18；15-24 秸秆切碎机构型式:甩刀式 秸秆粉碎还田机型号规格:1JHH-240 | 53500
收获机械 | 玉米收获机械 | 自走式玉米收获机（含穗茎兼收玉米收获机） | 4行摘穗剥皮型自走式玉米收获机 | 勇猛机械股份有限公司 | 茎穗兼收型自走式玉米收获机 | 4YZ-4S | 结构尺寸（长*宽*高mm）:9270*3110*3700 整机质量（kg）:8800 配套动力（kw）:118 适应行距范围（mm）:550-650 工作幅宽（mm）:2530 最大卸果穗高度（mm）:2500 果穗升运器最大通过高度（mm）:3700 最小离地间隙（mm）:350 最小通过半径（左转；右转）（mm）:7200；7400 理论作业速度（km/h）:2.8-7.5 作业小时生产率（公顷/小时）:0.45-0.9 单位面积燃油消耗量（千克/公顷）:18.7-38 拉茎辊型式:对刀拉茎 剥皮辊型式:铁胶辊混装 风扇型式:离心式 风扇直径（mm）:400 风扇数量（个）:1 变速箱型式:机械式 轮距（导向轮；驱动轮）（mm）:1900；1820 轮胎规格（导向轮；驱动轮）:12.00-18；15-24 秸秆切碎机构型式 :甩刀式 秸秆粉碎还田机型号规格:1JHH-230 工作行数（行）:4 | 53500
收获机械 | 玉米收获机械 | 自走式玉米收获机（含穗茎兼收玉米收获机） | 3行摘穗剥皮型自走式玉米收获机 | 河北冀新农机有限公司 | 自走式玉米收获机 | 4YZBQ-3L | 结构尺寸（长*宽*高mm）:6600×2250×4100 整机质量（kg）:7480 配套动力（kw）:118 工作行数:3行 工作幅宽:1980mm 最大卸果穗高度:1850mm 最小离地间隙:265mm 作业速度:2.0～4.5（km/h） 作业小时生产率:0.2～0.45（hm²/h） 单位面面积燃油消耗量:＜40（kg/hm²） 割台型式:卧式 割刀型式:滚刀式 输送槽型式:绞龙式 轴距:2970mm 轮距（导向轮/驱动轮）:1610/1550（mm） 驾驶室形式:普通 变速方式:机械式 驱动桥形式:四轮驱动 集粮仓容积:2500L 结构形式:自走式（摘穗、剥皮、切段回收） 轮胎规格（导向轮/驱动轮）:（7.50-16）/（12.4-24） 转向机型式:液压式 秸秆处理机构型号名称:1HJ-170型秸秆切碎还田机 500mm秸秆切碎滚筒 | 42300
收获机械 | 谷物收获机械 | 自走履带式谷物联合收割机（全喂入） | 4kg/s及以上自走履带式谷物联合收割机（全喂入） | 江苏沃得农业机械有限公司 | 履带自走全喂入式谷物联合收割机 | 4LZ-5.5A | 结构尺寸（长*宽*高mm）:5530×5050×3300 整机质量（kg）:3900 配套动力（kw）:92、91.9 结构型式:履带自走全喂入式 喂入方式:全喂入 喂入量（kg/s）:5.5 配套发动机:玉柴YCD4D33T7-125（功率：92kW）、常柴4G33V16（功率：92kW）、玉柴YC4DK125-T300（功率：92kW）（国Ⅲ排放标准） 额定转速（r/min）:2600 割台宽度（mm）:3280 最小离地间隙（mm）:290 理论作业速度（km/h）:0.9～6.5 作业小时生产率（h㎡/h）:0.24～0.9 拨禾轮型式:偏心拨齿（弹齿）式 脱粒滚筒数量（个）:2 主滚筒:轴流齿杆式 副滚筒:轴流齿杆式 变速箱类型:机械变速箱+液压无级变速器（HST） 履带规格（节距×节数×宽）:90mm×56节×500mm（选装550mm） 复脱器型式:回馈脱粒 履带轨距（mm）:1450 接粮方式:水平液压旋转卸粮 | 25080
收获机械 | 谷物收获机械 | 自走履带式谷物联合收割机（全喂入） | 4kg/s及以上自走履带式谷物联合收割机（全喂入） | 沃得农机（沈阳）有限公司 | 履带自走全喂入式谷物联合收割机 | 4LZ-5.5A | 结构尺寸（长*宽*高mm）:5530×5050×3300 整机质量（kg）:3900 配套动力（kw）:92、91.9 结构型式:履带自走全喂入式 喂入方式:全喂入 喂入量（kg/s）:5.5 配套发动机:玉柴YCD4D33T7-125（功率：92kW）、YC4DK125-T300（功率：92kW）、常柴4G33V16（功率：92kW）（国Ⅲ排放标准） 额定转速（r/min）:2600 割台宽度（mm）:3280 最小离地间隙（mm）:290 理论作业速度（km/h）:0.9-6.5; 作业小时生产率（h㎡/h）:0.24-0.9 拨禾轮型式:偏心拨齿（弹齿）式 脱粒滚筒数量(个):2 主滚筒:轴流齿杆式 副滚筒:轴流齿杆式 履带规格（节距×节数×宽）:90mm×56节×500mm（选装550mm） 履带轨距(mm):1450 接粮方式:水平液压旋转卸粮 变速箱类型:机械变速箱+液压无极变速器（HST） 复脱器型型式:回馈脱粒 | 25080
收获机械 | 茎秆收集处理机械 | 秸秆粉碎还田机 | 1—1.5m秸秆粉碎还田机 | 石家庄茂田农业机械有限公司 | 秸秆切碎还田机 | 1JH-125 | 结构尺寸（长*宽*高mm）:1250*1500*1030mm 整机质量（kg）:330kg 配套动力（kw）:22-30kw 纯工作小时生产率:0.36~0.60hm²/h 工作幅宽:1.25m 结构形式:侧边皮带传动 切碎机构最大回转半径:245mm 切碎轴转速:2160r/min 最小离地间隙:≥400mm 作业前进速度:3~5km/h 刀片形式:甩刀 切碎机构总安装刀数:直刀16弯刀32 镇压辊规格:直径140mm圆辊 | 900
收获机械 | 茎秆收集处理机械 | 秸秆粉碎还田机 | 2—2.5m秸秆粉碎还田机 | 南昌中天农机有限公司 | 秸秆粉碎还田机 | 1JQ-200J | 结构尺寸（长*宽*高mm）:2250×1200×1100mm 整机质量（kg）:630kg 配套动力（kw）:44.1-58.8Kw 理论作业速度:2.04km/h 幅宽:2m 与拖拉机连接方式:三点悬挂 刀轴转速:2000r/min 总安装刀数:90把 刀轴最大回转半径:270mm 刀片形式:甩刀式 结构形式:侧边皮带传动 机组前进速度:1.41m/s 刀片硬度:40～56HRC | 1790
收获机械 | 根茎作物收获机械 | 薯类收获机 | 0.7—1m分段式薯类收获机 | 青岛璞盛机械有限公司 | 马铃薯收获机 | 4US-80 | 结构尺寸（长*宽*高mm）:1110*1100*730 整机质量（kg）:110 配套动力（kw）:6.4-8.8手扶拖拉机 规格型号:4US-80 结构型式 :手扶直联 传动型式:链传动 工作幅宽:800(mm) 挖掘铲型式:挖掘铲型式 挖掘深度:100～200(mm） 清选分离装置型式:格栅筛式输送链 纯作业小时生产率:纯作业小时生产率 承载限深轮型式:橡胶轮 承载限深轮数量:2个 | 660
收获机械 | 玉米收获机械 | 自走式玉米收获机（含穗茎兼收玉米收获机） | 5行及以上摘穗剥皮型自走式玉米收获机 | 吉林牧神机械有限责任公司 | 自走式穗茎兼收玉米收获机 | 4YZB-8A | 结构尺寸（长*宽*高mm）:9480*4230*3600mm 整机质量（kg）:10200kg 配套动力（kw）:129kw 选配动力:129KW发动机型号WP6G175E331 选配动力:129KW发动机型号YC6J175-T302 工作行数:8行 适用行距范围:300~750mm 工作幅宽:2820mm 摘穗辊型式:圆柱四棱刀对刀式/圆柱六棱式 剥皮辊型式:铸铁辊+橡胶辊 变速箱类型:机械齿轮式 秸秆切碎机构型式:甩刀式 秸秆粉碎还田机型号规格:回收型4JS-2500 | 69000
收获机械 | 谷物收获机械 | 自走轮式谷物联合收割机 | 7kg/s及以上自走轮式谷物联合收割机 | 雷沃重工股份有限公司 | 自走式谷物联合收割机 | 4LZ-8E1 | 结构尺寸（长*宽*高mm）:6800*2960*3440 整机质量（kg）:5260 配套动力（kw）:103/107 配套发动机厂家及型号:雷沃动力1104D-SR4TA00、1104D-SR4TA04 喂入量（kg/s）:8 割台宽度（mm）:2560 结构型式:自走轮式 喂入方式:全喂入 割台搅龙型式:螺旋推进式 拨禾轮型式:偏心弹齿式 凹板筛型式:栅格式 变速箱类型:机械式 制动器型式:盘式 复脱器型式:杂余回滚筒 | 30400
收获机械 | 谷物收获机械 | 自走轮式谷物联合收割机 | 7kg/s及以上自走轮式谷物联合收割机 | 山东五征集团有限公司 | 自走式谷物联合收割机 | 4LZ-7 | 结构尺寸（长*宽*高mm）:6650×3750×3420 整机质量（kg）:5600 配套动力（kw）:103、113 结构型式:自走、轮式、全喂入 喂入量:7kg/s 割台宽度:2750mm 最小离地间隙:280mm 理论作业速度:1.6-10hm/h 作业小时生产率:0.6-1.0hm2/h 单位面积燃油消耗量:≤30kg/hm2 割刀型式:标Ⅱ型 割台搅龙型式:螺旋推运+伸缩齿式 拨禾轮型式:偏心弹齿式 拨禾轮直径:1000mm 主滚筒型式:三段式轴流滚筒 凹板筛型式:栅格式 轴距:2767mm 变速箱类型:3+1）机械组成式 制动器型式:盘式 粮箱容积:2.5m3 | 30400
收获机械 | 根茎作物收获机械 | 薯类收获机 | 1—1.5m分段式薯类收获机 | 青岛开田农业机械有限公司 | 马铃薯收获机 | 4UX-110 | 结构尺寸（长*宽*高mm）:2700*1450*1160 整机质量（kg）:400 配套动力（kw）:33.1-51.4 结构型式:三点悬挂式 作业幅宽:1100mm 挖掘铲型式:平铲 清选分离装置型式:输送链式格栅筛 破皮率:1.3% 伤薯率:0.8% 损失率:0.9% 挖掘深度:150~300mm 运输间隙:≥300mm 纯工作小时生产率:≥0.3h㎡/h 规格型号:4UX-110 | 2470
收获机械 | 根茎作物收获机械 | 薯类收获机 | 1.5m及以上分段式薯类收获机 | 石家庄惠田机械有限公司 | 马铃薯收获机 | 4UM-160 | 结构尺寸（长*宽*高mm）:2750*2205*1610 整机质量（kg）:980 配套动力（kw）:73.5-88.2 规格型号:4UM-160 结构型式:悬挂式 作业幅宽（mm）:1600mm 运输间隙（mm）:≥300mm 作业小时生产率（h㎡/h）:0.12-0.24h㎡/h 挖掘铲型式:平铲式 挖掘深度（mm）:200-300mm 清选分离装置型式:振动筛 主要部件:悬挂架、传动机构、行走装置、挖掘铲 主要部件:振动分离 | 3040
收获机械 | 玉米收获机械 | 自走式玉米收获机（含穗茎兼收玉米收获机） | 3行摘穗型自走式玉米收获机 | 赵县金利机械有限公司 | 自走式玉米收获机 | 4YZP-3A | 结构尺寸（长*宽*高mm）:5900*2050*3050 整机质量（kg）:3570 配套动力（kw）:88 工作行数（行）:3 工作幅宽(mm):1920 剥皮辊型式:槽型、橡胶+铁辊+橡胶辊 结构型式:自走式 最小离地间隙 :300 果穗升运器最大通过高度:2570 理论作业速度:2.5-4.5 作业小时间生产率:0.25-0.35 单位面积燃油消耗量:35-50 秸秆粉碎机构型式:卧式悬切装置 | 33900
收获机械 | 饲料作物收获机械 | 青饲料收获机 | 260cm及以上自走圆盘式青饲料收获机 | 山东巨明机械有限公司 | 自走式青贮饲料收获机 | 4QZS-3000 | 结构尺寸（长*宽*高mm）:7630×3050×3800 整机质量（kg）:9550 配套动力（kw）:242 结构型式:自走式 割台的有效收获宽度:3000mm 割台切割器型式:圆盘式 导向轮轮距:1900mm 驱动轮轮距:2010mm 导向轮轮胎规格:12.00-18 驱动轮轮胎规格:23.1-26 轴距:2500mm 最小离地间隙:300mm 驾驶室型式:普通式 秸秆切碎机构型式:滚筒式 秸秆切碎机构转子直径:600mm 秸秆切碎机构主轴额定转速:2083r/min 抛送高度:3800mm 抛送筒回转角度:±90° 籽粒破碎机构型式:双辊轮式 作业速度范围:2-6km/h | 129600
收获机械 | 玉米收获机械 | 自走式玉米收获机（含穗茎兼收玉米收获机） | 4行摘穗剥皮型自走式玉米收获机 | 洛阳福格森机械装备有限公司 | 自走式玉米收获机 | 4YZ-4H | 结构尺寸（长*宽*高mm）:7280×2670×3600 整机质量（kg）:6200 配套动力（kw）:118 配套发动机（或拖拉机）型号规格:WP4G160E331、YC4A160－T351 配套发动机（或拖拉机）额定转速（r/min）:2300 工作行数（行）:4 适用行距范围（mm）:400~600 工作幅宽（mm）:2350 最大卸果穗高度（mm）:2185 果穗升运器最大通过高度（mm）:3600 最小离地间隙（mm）:280 最小通过半径左转（mm）:7500 最小通过半径右转（mm）:7100 | 53500
收获机械 | 玉米收获机械 | 自走式玉米收获机（含穗茎兼收玉米收获机） | 4行摘穗剥皮型自走式玉米收获机 | 洛阳福格森机械装备有限公司 | 自走式玉米收获机 | 4YZ-4 | 结构尺寸（长*宽*高mm）:7600×2400×3400 整机质量（kg）:7200 配套动力（kw）:118 型号规格:4YZ－4 结构型式:自走轮式 配套发动机型号规格:WP4G160E331 配套发动机额定转速(r/min):2400 工作行数（行）:4 适用行距范围（mm）:400~650 工作幅宽（mm）:2350 最大卸果穗高度（mm）:2030 果穗升运器最大通过高度:3400 最小离地间隙（mm）:290 最小通过半径（左转/右转）（mm）:6500/6500 理论作业速度（km/h）:2~6 作业小时生产率（h㎡/h）:0.3~0.6 单位面积燃油消耗量（kg/h㎡）:≤35 拉茎辊型式:六棱辊式 剥皮辊型式:铁棍+橡胶辊 变速箱类型:机械式 轮距导向轮/驱动轮（mm）:1800/1800 轮胎规格导向轮/驱动轮:10－15/15－24 秸秆切碎机构型式:甩刀式 秸秆粉碎还田机型号规格:1JH－210 | 53500
收获机械 | 谷物收获机械 | 自走轮式谷物联合收割机 | 6—7kg/s自走轮式谷物联合收割机 | 雷沃重工股份有限公司 | 自走式谷物联合收割机 | 4LZ-6E2Y | 结构尺寸（长*宽*高mm）:6700*2960*3400 整机质量（kg）:5340 配套动力（kw）:98 配套发动机厂家及型号:雷沃动力1104C-P4TA/玉柴YC4A130Z-T20/天利QC4112ZL 喂入量（kg/s）:6 割台宽度（mm）:2560 结构型式:自走轮式 喂入方式:全喂入 割台搅龙型式:螺旋推进式 拨禾轮型式:偏心弹齿式 凹板筛型式:栅格式 变速箱类型:机械式 复脱器型式:杂余回滚筒 | 30400
收获机械 | 饲料作物收获机械 | 青饲料收获机 | 200—260cm自走圆盘式青饲料收获机 | 山东润源实业有限公司 | 自走式青饲料收获机 | 4QZ-2200 | 结构尺寸（长*宽*高mm）:7850*2500*4500 整机质量（kg）:7905 配套动力（kw）:118 结构形式:自走式 配套发动机规格型号:YC6B160Z-T20 配套发动机标定转速:2200r/min 工作幅宽:2200mm 最小通过半径 左转:7650mm 最小通过半径 右转:7000mm 轮距 导向轮:2010mm 轮距 驱动轮:1950mm 轮胎规格 导向轮:12.00-18 轮胎规格 驱动轮:15-24 轴距:2950mm 最小离地间隙:300mm 驾驶室形式:普通驾驶室 最低割茬高度:≤150mm 割台升降范围:100~480（mm） 作业速度:3~6（km/h） 生产率:0.6~1.3（hm²/h） 生产率:≥40（t/h） 秸秆切碎结构 型式:转盘式 秸秆切碎结构 转子直径:Φ900mm 秸秆切碎结构 转子转速:1150r/min 抛送高度:4500mm 抛送距离:≥10m 抛送筒回转角度:300° | 53100
收获机械 | 玉米收获机械 | 自走式玉米收获机（含穗茎兼收玉米收获机） | 4行摘穗剥皮型自走式玉米收获机 | 勇猛机械股份有限公司 | 自走式玉米收获机 | 4YZ-4A | 结构尺寸（长*宽*高mm）:9270*3245*3700 整机质量（kg）:8900 配套动力（kw）:118 适应行距范围（mm）:600-700 工作幅宽（mm）:2680 最大卸果穗高度（mm）:2500 果穗升运器最大通过高度（mm）:3700 最小离地间隙（mm）:350 最小通过半径（左转；右转）（mm）:7600；7800 理论作业速度（km/h）:2.8-7.5 作业小时生产率（公顷/小时）:0.5-1.15 单位面积燃油消耗量（千克/公顷）:18.7-38 拉茎辊型式:对刀拉茎 剥皮辊型式:铁胶辊混装 风扇型式:离心式 风扇直径（mm）:400 风扇个数（个）:1 变速箱型式:机械式 轮距（导向轮；驱动轮）（mm）:1900；1925 轮胎规格（导向轮；驱动轮）:12.00-18；15-24 秸秆切碎机构型式:甩刀式 秸秆粉碎还田机型号规格:1JH-240 工作行数（行）:4 | 53500
收获机械 | 玉米收获机械 | 自走式玉米收获机（含穗茎兼收玉米收获机） | 4行摘穗剥皮型自走式玉米收获机 | 勇猛机械股份有限公司 | 自走式玉米收获机 | 4YZ-4B | 结构尺寸（长*宽*高mm）:9270*3110*3700 整机质量（kg）:8800 配套动力（kw）:118 适应行距范围（mm）:550-650 工作幅宽（mm）:2500 最大卸果穗高度（mm）:2500 果穗升运器最大通过高度（mm）:3700 最小离地间隙（mm）:350 最小通过半径（左转；右转）（mm）:7200；7400 理论作业速度（km/h）:2.8-7.5 作业小时生产率（公顷/小时）:0.45-1.0 单位面积燃油消耗量（千克/公顷）:18.7-38 拉茎辊型式:对刀拉茎 剥皮辊型式:铁胶辊混装 风扇型式:离心式 风扇直径（mm）:400 风扇数量（个）:1 变速箱型式:机械式 轮距（导向轮；驱动轮）（mm）:1900；1820 轮胎规格（导向轮；驱动轮）:12.00-18；15-24 秸秆切碎机构型式:甩刀式 秸秆粉碎还田机型号规格:1JH-230 工作行数（行）:4 | 53500
收获机械 | 玉米收获机械 | 自走式玉米收获机（含穗茎兼收玉米收获机） | 4行摘穗剥皮型自走式玉米收获机 | 勇猛机械股份有限公司 | 自走式玉米收获机 | 4YZ-4C | 结构尺寸（长*宽*高mm）:9270*2855*3700 整机质量（kg）:8700 配套动力（kw）:118 适应行距范围（mm）:500-600 工作幅宽（mm）:2370 最大卸果穗高度（mm）:2500 果穗升运器最大通过高度（mm）:3700 最小离地间隙（mm）:350 最小通过半径（左转；右转）（mm）:8500；8700 理论作业速度（km/h）:2.8-7.5 作业小时生产率（公顷/小时）:0.42-1.0 单位面积燃油消耗量（千克/公顷）:18.7-38 拉茎辊型式:对刀拉茎 剥皮辊型式:铁胶辊混装 风扇型式:离心式 风扇直径（mm）:400 风扇个数（个）:1 变速箱型式:机械式 轮距（导向轮；驱动轮）（mm）:1905；2145 轮胎规格（导向轮；驱动轮）:12.00-18；15-24 秸秆切碎机构型式:甩刀式 秸秆粉碎还田机型号规格:1JH-210 工作行数（行）:4 | 53500
收获机械 | 玉米收获机械 | 自走式玉米收获机（含穗茎兼收玉米收获机） | 4行摘穗剥皮型自走式玉米收获机 | 勇猛机械股份有限公司 | 自走式玉米收获机 | 4YZ-4H | 结构尺寸（长*宽*高mm）:9250*3300*3700 整机质量（kg）:8700 配套动力（kw）:118 适应行距范围（mm）:600-700 工作幅宽（mm）:2680 最大卸果穗高度（mm）:2500 果穗升运器最大通过高度（mm）:3500 最小离地间隙（mm）:350 最小通过半径（左转；右转）（mm）:7600；7800 理论作业速度（km/h）:2.8-7.5 作业小时生产率（公顷/小时）:0.5-1.15 单位面积燃油消耗量（千克/公顷）:18.7-38 拉茎辊型式:对刀拉茎 剥皮辊型式:铁胶辊混装 风扇型式:离心式 风扇直径（mm）:400 风扇个数（个）:1 变速箱类型:机械式 轮距（导向轮；驱动轮）（mm）:1900；1925 轮胎规格（导向轮；驱动轮）:12.00-18；15-24/18.4-30 秸秆切碎机构型式:甩刀式 秸秆粉碎还田机型号规格:1JH-240 工作行数（行）:4 | 53500
收获机械 | 玉米收获机械 | 自走式玉米收获机（含穗茎兼收玉米收获机） | 3行摘穗剥皮型自走式玉米收获机 | 青岛隆硕农牧机械制造有限公司 | 穗茎兼收玉米收获机 | 4YZB-3A | 结构尺寸（长*宽*高mm）:7890*3240*3270 整机质量（kg）:6500 配套动力（kw）:103 结构型式:自走式（秸秆粉碎回收） 配套发动机规格型号:QC4112ZL 配套发动机额定转速（r/min）:2300 工作行数（行）:3 适用行距范围（mm）:550~700 工作幅宽（mm）:2000 最大卸果穗高度（mm）:2300 最大卸秸秆高度（mm）:2500 秸秆抛送装置最大通过高度（mm）:3270 最小离地间隙（mm）:≥300 左转最小通过半径（mm）:7400 右转最小通过半径（mm）:7800 理论作业速度（km/h）:2.0-5.2 作业小时生产率（hm²/h）:0.3-0.6 最高车速（km/h）:20 单位面积燃油消耗量（kg/hm²）:≤45 摘穗辊型式:螺旋筋式 剥皮辊型式:螺旋筋辊+胶皮辊 变速箱类型:机械式（3+1） 导向轮轮距（mm）:1680 驱动轮轮距（mm）:1710 导向轮轮胎规格:10-15 驱动轮轮胎规格:15-24 轴距（mm）:3000 秸秆切碎机构型式:刀盘式 秸秆切碎机构型号:4JH-2000 秸秆切碎机构刀片数量（片）:3 果穗箱容积（m³）:2.7 秸秆箱容积（m³）:6.2 回收率（%）:60 | 42300
收获机械 | 玉米收获机械 | 自走式玉米收获机（含穗茎兼收玉米收获机） | 3行摘穗剥皮型自走式玉米收获机 | 山东巨明机械有限公司 | 自走式穗茎兼收玉米收获机 | 4YZSJ-3 | 结构尺寸（长*宽*高mm）:7400×3020×3700 整机质量（kg）:7100 配套动力（kw）:103 结构型式:自走式+剥皮+中置还田+茎秆切碎回收 工作行数:3行 适用行距范围:550-700mm 工作幅宽:2100mm 最小离地间隙:300mm 理论作业速度:2.0-5.2km/h 作业小时生产率:0.3-0.6h㎡/h 变速箱类型:机械式（3+1） 秸秆粉碎还田机型号规格:1JH-170 型号规格:4YZSJ-3 配套发动机型号规格:QC4112ZL 配套发动机额定转速:2300r/min 最大卸果穗高度:2500mm 最小通过半径 左转:6700mm 最小通过半径 右转:7000mm 作业小时生产率:0.3-0.6h㎡/h 单位面积燃油消耗量:≤45kg/h㎡ 摘穗辊型式:螺旋拉筋式 剥皮辊型式:全胶辊 割刀型式:Ⅱ型 轮距 导向轮:1700mm 轮距 驱动轮:1700mm 轮胎规格 导向轮:10-15 轮胎规格 驱动轮:15-24 | 42300
收获机械 | 谷物收获机械 | 自走轮式谷物联合收割机 | 7kg/s及以上自走轮式谷物联合收割机 | 郑州中联收获机械有限公司 | 自走轮式谷物联合收割机 | 4LZ-7B | 结构尺寸（长*宽*高mm）:6695*3150*3250 整机质量（kg）:5405 配套动力（kw）:103 额定转速:2400（r/min） 割台宽度:2700（mm） 喂入量:25.2(t/h)/7(kg/s) 最小离地间隙:290（mm) 理论作业速度:3-9（km/h) 作业小时生产率:0.72-1.10（h㎡/h) 单位面积燃油消耗量:≤23（kg/h㎡） 结构形式:自走轮式 割刀型式:标准Ⅱ型 割台搅龙型式:螺旋扒指式 | 30400
收获机械 | 谷物收获机械 | 自走轮式谷物联合收割机 | 7kg/s及以上自走轮式谷物联合收割机 | 山东巨明机械有限公司 | 自走式谷物联合收割机 | 4LZ-7.0 | 结构尺寸（长*宽*高mm）:6700×3150×3300 整机质量（kg）:5050 配套动力（kw）:103 结构型式:轮式自走全喂入 割台宽度:2750mm 喂入量:25.2t/h 最小离地间隙:320mm 理论作业速度:2-7km/h 作业小时生产率:0.4-0.83h㎡/h 单位面积燃油消耗量:≤30kg/h㎡ 割刀型式:Ⅱ型 割台搅龙型式:螺旋搅龙偏心伸缩杆式 拨禾轮型式:偏心弹齿式 脱粒滚筒数量:2个 凹板筛型式:栅格式 风扇型式:离心式 导向轮规格:10/75-15.3 驱动轮规格:15-24 最小通过半径左转:6550 最小通过半径右转:6650 变速箱类型:（3+1）×2机械组成式 复脱器型式:叶轮式 接粮方式:机械自动卸粮 拨禾轮直径:Φ1000mm 拨禾轮板数:5个 主滚筒型式:轴流钉尺、纹杆复合式 副滚筒型式:切流钉齿式 风扇直径:Φ450mm 风扇数量:1个 制动器型式:液压盘式制动 | 30400
收获机械 | 谷物收获机械 | 自走履带式谷物联合收割机（全喂入） | 4kg/s及以上自走履带式谷物联合收割机（全喂入） | 中联重机浙江有限公司 | 履带式全喂入谷物联合收割机 | 4LZT-5.0ZA | 结构尺寸（长*宽*高mm）:4970*3120*2920 整机质量（kg）:2850 配套动力（kw）:73 喂入量:5.0kg/s 履带规格:90mm*50节*400mm 割台宽度:2400mm 最小离地间隙:245mm 理论作业速度:0—6.3km/h 作业小时生产率:0.3—0.5h㎡/h 拨禾轮型式:偏心拨齿式 脱粒滚筒数量:1个 轨距:1150mm 变速箱类型:机械+液压无级变速 | 25080
收获机械 | 谷物收获机械 | 自走履带式谷物联合收割机（全喂入） | 4kg/s及以上自走履带式谷物联合收割机（全喂入） | 中联重机股份有限公司 | 履带式全喂入谷物联合收割机 | 4LZT-6.0ZA | 结构尺寸（长*宽*高mm）:5300×2700×2960 整机质量（kg）:3600 配套动力（kw）:88 结构型式:履带自走全喂入 割台宽度（mm）:2500 喂入量（t/h）:21.6 喂入量(kg/s):6 最小离地间隙（mm）:310 理论作业速度（km/h）:低速0~4.4，高速0~7.5 作业小时生产率（hm²/h）:0.4~0.9 单位面积燃油消耗量（kg/hm²）:≤33 履带规格（节距×节数×宽）:90mm×56节×450mm 履带轨距（mm）:1250 | 25080
收获机械 | 谷物收获机械 | 自走履带式谷物联合收割机（全喂入） | 4kg/s及以上自走履带式谷物联合收割机（全喂入） | 中联重机股份有限公司 | 履带式全喂入谷物联合收割机 | 4LZT-6.0HB | 结构尺寸（长*宽*高mm）: 6000×4300×3500 整机质量（kg）:5100 配套动力（kw）:110.3 结构型式:履带自走全喂入 割台宽度（mm）:3200 喂入量（t/h）:21.6 喂入量(kg/s):6 最小离地间隙（mm）:600 理论作业速度（km/h）:0~7.5 作业小时生产率（hm²/h）:0.4~1.2 单位面积燃油消耗量（kg/hm²）:≤41 履带规格（节距×节数×宽）:90mm×60节×600mm 履带轨距（mm）:1500 | 25080
收获机械 | 谷物收获机械 | 自走履带式谷物联合收割机（全喂入） | 4kg/s及以上自走履带式谷物联合收割机（全喂入） | 中联重机股份有限公司 | 履带式全喂入谷物联合收割机 | 4LZT-6.0QA | 结构尺寸（长*宽*高mm）:5000×2690×3050 整机质量（kg）:4350 配套动力（kw）:88 结构型式:履带式全喂入 割台宽度（mm）:2500 喂入量（t/h）:21.6 喂入量(kg/s):6 最小离地间隙（mm）:500 理论作业速度（km/h）:0~8.5 作业小时生产率（hm²/h）:0.4~0.9 单位面积燃油消耗量（kg/hm²）:≤33 履带规格（节距×节数×宽）:90mm×60节×500mm 履带轨距（mm）:1300 | 25080
收获机械 | 茎秆收集处理机械 | 秸秆粉碎还田机 | 2.5m及以上秸秆粉碎还田机 | 河北耕耘农业机械制造有限公司 | 秸秆粉碎还田机 | 1JHY-260 | 结构尺寸（长*宽*高mm）:1400*3060*1130 整机质量（kg）:1120 配套动力（kw）:80.9~91.9 工作幅宽（m）:2.6 结构形式:双侧边皮带传动 纯工作小时生产率（hm²/h）:0.75～1.15 最小离地间隙（mm）:370 作业前进速度（km/h）:3～5 切碎轴转速（r/min）:2160 切碎机构最大回转半径（mm）:255 切碎机构总安装刀数（把）:156 无参数:无参数 无参数:无参数 | 2700
收获机械 | 饲料作物收获机械 | 青饲料收获机 | 260—290cm自走其他式青饲料收获机 | 德州市华北农机装备有限公司 | 自走式青饲料收获机 | 4QZ-280 | 结构尺寸（长*宽*高mm）:8400*3300*3480 整机质量（kg）:7500 配套动力（kw）:210 结构形式:往复割刀自走式 配套发动机型号规格:SC9DF286G3/WP10G286E301 配套发动机额定转速:2200r/min 工作幅宽:2800mm 最小通过半径左转:5640mm 最小通过半径右转:4730mm 轮距导向轮:1260mm 轮距驱动轮:2290mm 轮胎规格导向轮:10.0/75-15.3 轮胎规格驱动轮:17.5L-24 轴距:2640mm 最小离地间隙:380mm 驾驶室形式:普通驾驶室 最低割茬高度: ≤150mm 割台升降范围:100～820mm 作业速度:2～5km/h 生产率:0.4～1.2h㎡/h 秸秆切碎机构型式 :滚筒式 秸秆切碎机构转子直径:￠800mm 秸秆切碎机构主轴转速:1000r/min 抛送高度:5000mm 抛送距离: ≥10m 抛送筒回转角度:180° | 86500
收获机械 | 谷物收获机械 | 自走履带式谷物联合收割机（全喂入） | 2.1—3kg/s自走履带式谷物联合收割机（全喂入）；包含3—4kg/s自走履带式水稻联合收割机（全喂入） | 山东大启机械有限公司 | 水稻联合收割机 | 4LZ-3.5 | 结构尺寸（长*宽*高mm）:4700×2400×2500 整机质量（kg）:3050 配套动力（kw）:66.2 结构型式:自走、履带式、全喂入式 割台宽度（mm）:2000 喂入量（t/h）:12.6 最小离地间隙（mm）:260 理论作业速度（km/h）:1.6-5.4 作业小时生产率（hm²/h）:0.27-0.54 单位面积燃油消耗量（kg/hm²）:18-30 割台搅龙型式:螺旋叶片+偏心伸缩杆 拨禾轮型式:偏心弾齿式 风扇型式/直径mm/数量（个）:离心式/φ360/1 履带轨距（mm）:1100 最小通过半径左转/右转mm:3200/3250 变速箱类型:（3+3）组成式 制动器型式:摩擦片 茎秆切碎器型式:旋转刀片式 复脱器型式:自脱粒式 接粮方式:自动卸粮 粮箱容积（m³）:1.06 | 20500
收获机械 | 谷物收获机械 | 自走轮式谷物联合收割机 | 6—7kg/s自走轮式谷物联合收割机 | 中联重机股份有限公司 | 自走式谷物联合收割机 | 4LZ-6BH3 | 结构尺寸（长*宽*高mm）:6630×3130×3320 整机质量（kg）:5250 配套动力（kw）:92 结构型式:全喂入自走轮式 割台宽度（mm）:2750 喂入量（t/h):21.6 最小离地间隙（mm）:280 理论作业速度（km/h）:1.6~10.0 作业小时生产率（hm²/h）:0.5~1.25 单位面积燃油消耗量（kg/hm²）:≤35 喂入量(kg/s):6 凹板筛型式:栅格式 接粮方式:机械卸粮 | 30400
收获机械 | 谷物收获机械 | 自走轮式谷物联合收割机 | 6—7kg/s自走轮式谷物联合收割机 | 中联重机股份有限公司 | 自走式谷物联合收割机 | 4LZ-6BH1 | 结构尺寸（长*宽*高mm）:6630×3080×3320 整机质量（kg）:5200 配套动力（kw）:92 结构型式:全喂入自走轮式 割台宽度（mm）:2510/2580 喂入量（t/h):21.6 最小离地间隙（mm）:280 理论作业速度（km/h）:1.6~10.0 作业小时生产率（hm²/h）:0.5~1.25 单位面积燃油消耗量（kg/hm²）:≤35 喂入量(kg/s):6 凹板筛型式:栅格式 接粮方式:机械卸粮 割台搅龙形式:螺旋推运式 | 30400
收获机械 | 谷物收获机械 | 自走履带式谷物联合收割机（全喂入） | 4kg/s及以上自走履带式谷物联合收割机（全喂入） | 雷沃重工股份有限公司 | 履带式全喂入谷物联合收割机 | 4LZ-6G1 | 结构尺寸（长*宽*高mm）:5900*3520*3100 整机质量（kg）:4100 配套动力（kw）:89 结构型式:自走履带式 喂入方式:全喂入 喂入量:6kg/s 割台宽度:2400/2500mm 割刀型式:Ⅱ型 割台搅龙型式:螺旋推运式 履带规格（节距*节数*宽）:90mm*59节*550mm（选装600mm) 轨距:1500mm 作业速度:4.72--3.26km/h 割幅:3.16--3.17m | 25080
收获机械 | 谷物收获机械 | 自走轮式谷物联合收割机 | 7kg/s及以上自走轮式谷物联合收割机 | 雷沃重工股份有限公司 | 自走式谷物联合收割机 | 4LZ-7E1 | 结构尺寸（长*宽*高mm）:6800*2960*3440 整机质量（kg）:5260 配套动力（kw）:103 配套发动机厂家及型号:雷沃动力1104D-SR4TA04、玉柴YC4A140-T311 喂入量（kg/s）:7 割台宽度（mm）:2560 结构型式:自走轮式 喂入方式:全喂入 割台搅龙型式:螺旋推进式 拨禾轮型式:偏心弹齿式 凹板筛型式:栅格式 变速箱类型:机械式 复脱器型式:杂余回滚筒 | 30400
收获机械 | 玉米收获机械 | 自走式玉米收获机（含穗茎兼收玉米收获机） | 4行摘穗剥皮型自走式玉米收获机 | 洛阳福格森机械装备有限公司 | 自走式穗茎兼收玉米收获机 | 4YZQ-4 | 结构尺寸（长*宽*高mm）:7940×3050×4020 整机质量（kg）:6800 配套动力（kw）:118 配套发动机（或拖拉机）型号规格:WP4G160E331、YC4A160－T351 配套发动机（或拖拉机）额定转速（r/min）:2300 工作行数（行）:4 适用行距范围（mm）:500~700 工作幅宽（mm）:2400 最大卸果穗高度（mm）:2360 果穗升运器最大通过高度（mm）:3600 最小离地间隙（mm）:300 最小通过半径左转:8500 最小通过半径右转:7800 | 53500
收获机械 | 茎秆收集处理机械 | 秸秆粉碎还田机 | 2—2.5m秸秆粉碎还田机 | 山东华运农机设备有限公司 | 秸秆粉碎还田机 | 1JH-200 | 结构尺寸（长*宽*高mm）:1390X2390X1105mm 整机质量（kg）:700kg 配套动力（kw）:≥70kw 粉碎机构总安装刀数（把）:138（组合刀数） 工作幅宽（m）:2 结构形式:三点悬挂式 纯工作小时生产率（hm²/h):0.60-0.80 最小离地间隙（mm）:≥300 作业前进速度（km/h):≥3.3 粉碎轴转速（r/min）:≥2200 粉碎机构最大回转半径（mm）:255 无参数:无参数 无参数:无参数 | 1790
收获机械 | 茎秆收集处理机械 | 秸秆粉碎还田机 | 1—1.5m秸秆粉碎还田机 | 石家庄沃田机械制造有限公司 | 秸秆切碎还田机 | 1JQ-130 | 结构尺寸（长*宽*高mm）:1200*1530*900 整机质量（kg）:280 配套动力（kw）:30-45 工作幅宽（m）:1.3 结构型式:三点悬挂 纯工作小时生产率:0.42-0.7hm2/h 最小离地间隙:≥350mm 作业前进速度:3-5km/h 切碎轴转速:2120r/min 切碎机构最大回转半径:240mm 切碎机构总安装刀数:36把 无参数:无参数 无参数:无参数 | 900
收获机械 | 玉米收获机械 | 自走式玉米收获机（含穗茎兼收玉米收获机） | 3行摘穗剥皮型自走式玉米收获机 | 青岛隆硕农牧机械制造有限公司 | 穗茎兼收玉米联合收获机 | 4YZB-3 | 结构尺寸（长*宽*高mm）:7790*3200*3660 整机质量（kg）:6300 配套动力（kw）:103 结构型式:自走式 配套发动机型号规格:QC4112ZL 配套发动机额定转速（r/min）:2300 工作行数（行）:3 适用行距范围（mm）:550~700 工作幅宽（mm）:2050 最大卸果穗高度（mm）:2300 果穗升运器最大通过高度（mm）:3250 最小离地间隙（mm）:300 左转最小通过半径（mm）:7430 右转最小通过半径（mm）:7800 理论作业速度（km/h）:2.0~5.2 作业小时生产率（hm²/h）:0.3~0.6 单位面积燃油消耗量（kg/hm²）:≤45 摘穗辊型式:六棱筋式 剥皮辊型式:螺旋筋辊+胶皮辊 割刀型式:往复式 变速箱类型:机械式（3+1） 导向轮轮距（mm）:1680 驱动轮轮距（mm）:1715 导向轮轮胎规格:10-15 驱动轮轮胎规格:15-24 秸秆切碎机构型式:青贮：辊刀式；还田：甩刀式 秸秆粉碎还田机型号规格:1JH-2000 | 42300
收获机械 | 玉米收获机械 | 自走式玉米收获机（含穗茎兼收玉米收获机） | 3行摘穗剥皮型自走式玉米收获机 | 河北冀新农机有限公司 | 自走式玉米收获机 | 涵盖型号4YZBQ-3R | 结构尺寸（长*宽*高mm）:6600×2250×4100 整机质量（kg）:6950 配套动力（kw）:118 结构形式:自走式（摘穗、剥皮、切段回收） 工作行数:3行 工作幅宽:1980mm 最大卸果穗高度:1850mm 最小离地间隙:265mm 作业速度:2.0～4.5（km/h） 作业小时生产率:0.2～0.45（hm²/h 单位面积燃油消耗量:＜40（kg/hm²） 割台型式:卧式 割刀型式:滚刀式 输送槽型式:绞龙式 集粮仓容积:2500L 驾驶室型式:普通 变速方式:机械式 驱动桥型式:前轮驱动 轴距:2970mm 轮距（导向轮/驱动轮）:1485/1550mm 轮胎规格（导向轮/驱动轮）:（10-15）/（12.4-24） 转向机型式:液压式 秸秆处理机构型号名称:1HJ-170型秸秆切碎还田机 ，500mm秸秆切碎滚筒 | 42300
收获机械 | 谷物收获机械 | 自走履带式谷物联合收割机（全喂入） | 4kg/s及以上自走履带式谷物联合收割机（全喂入） | 中机南方机械股份有限公司 | 全喂入联合收割机 | 4LZ-5.5Z | 结构尺寸（长*宽*高mm）:5250×2850×2830 整机质量（kg）:3450 配套动力（kw）:84.5 额定转速:2400（r/min) 喂入量:5.5（kg/s) 喂入方式:全喂入，自走履带式； 割台幅宽:2300（mm） 脱粒滚筒数量:单滚筒 行走变速形式:液压无级变速+机械变速 履带规格:90mm×53节×450(500)mm 最小离地间隙:345（mm） 作业速度:0～5.05（km/h） 作业小时生产率:0.38～0.64（hm2/h） | 25080
收获机械 | 谷物收获机械 | 自走履带式谷物联合收割机（全喂入） | 4kg/s及以上自走履带式谷物联合收割机（全喂入） | 中联重机浙江有限公司 | 履带式全喂入谷物联合收割机 | 4LZT-4.0ZC | 结构尺寸（长*宽*高mm）:5150*2342*2935 整机质量（kg）:3435 配套动力（kw）:73 割台宽度:2000mm 喂入量:4.0kg/s 最小离地间隙:280mm 理论作业速度:0—6.3km/h 作业小时生产率:0.2—0.4h㎡/h 拨禾轮型式:偏心拨齿式 脱粒滚筒数量:1个 履带规格:90mm*51节*450mm 轨距:1150mm 变速箱类型:变量泵+柱塞马达+减速箱 | 25080
收获机械 | 谷物收获机械 | 自走履带式谷物联合收割机（全喂入） | 4kg/s及以上自走履带式谷物联合收割机（全喂入） | 雷沃重工股份有限公司 | 履带式全喂入谷物联合收割机 | 4LZ-6F1 | 结构尺寸（长*宽*高mm）:5900*3520*3100 整机质量（kg）:4200 配套动力（kw）:92 结构型式:自走履带式 喂入方式:全喂入 喂入量:6kg/s 割台宽度:3200 割刀型式:Ⅱ型 割台搅龙型式:螺旋推运式 履带规格（节距*节数*宽）:90mm*59节*550mm（选装600mm) 轨距:1500mm 作业速度:4.72--3.26km/h 割幅:3.16--3.17m | 25080
收获机械 | 玉米收获机械 | 自走式玉米收获机（含穗茎兼收玉米收获机） | 4行摘穗剥皮型自走式玉米收获机 | 新疆牧神机械有限责任公司 | 自走式玉米联合收获机 | 4YZB-4(560) | 结构尺寸（长*宽*高mm）:8595*2796*3778 整机质量（kg）:7300 配套动力（kw）:103 结构形式:自走式 作业行数:4行 适用行距范围:500-600mm 工作幅宽:2480mm 配套发动机额定转速:2300r/min 还田机结构型式:甩刀式 剥皮辊型式:铸铁辊加橡胶辊 卸粮方式:液压倾翻式 最大卸果穗高度:2406mm 最小离地间隙:≥300mm | 53500
收获机械 | 根茎作物收获机械 | 薯类收获机 | 1.5m及以上分段式薯类收获机 | 青岛开田农业机械有限公司 | 马铃薯收获机 | 4UX-160 | 结构尺寸（长*宽*高mm）:2350*1900*1120 整机质量（kg）:495 配套动力（kw）:495 规格型号:4UX-160 传动型式:中央齿轮传动+链传动 作业幅宽:160cm 运输间隙:≥300mm 作业小时生产率:≥0.3h㎡/h 挖掘铲型式:平铲 挖掘深度:150~300mm 清选分离装置型式:输送链式格栅筛 结构形式:三点悬挂 破皮率:1.6% | 3040
收获机械 | 玉米收获机械 | 自走式玉米收获机（含穗茎兼收玉米收获机） | 4行摘穗剥皮型自走式玉米收获机 | 雷沃重工股份有限公司 | 自走式玉米收获机 | 4YZ-5A | 结构尺寸（长*宽*高mm）:9500*3060*3800 整机质量（kg）:9550 配套动力（kw）:129 结构型式:自走式（摘穗剥皮型） 行距:490-550mm 工作幅宽:2500mm 工作行数:5行 拉茎辊形式:板式 剥皮辊形式:胶辊+铸铁辊 变速箱型式:机械式 茎秆切碎机构形式:甩刀式 秸秆粉碎还田机型号规格:1JHY-295 风扇型式:离心式 | 53500
收获机械 | 饲料作物收获机械 | 青饲料收获机 | 200—260cm自走圆盘式青饲料收获机 | 石家庄万通机械制造有限公司 | 青饲料收获机 | 9QZ-2400 | 结构尺寸（长*宽*高mm）:6100*2450*3540 整机质量（kg）:5500 配套动力（kw）:122 结构型式:自走式 工作幅宽:2400mm 配套发动机型号名称:NC6110ZL9L 配套发动机结构形式:立式水冷直列六缸 配套发动机额定转速:2200r/min 轮距导向轮:1330mm 轮距驱动轮:1650mm 轮胎规格导向轮:10-15 轮胎规格驱动轮:15-24 轴距:2600mm 最小离地间隙:≥300mm 驾驶室型式:普通 割台型式:圆盘式 割台升降范围:90-400mm 秸秆切碎机构型式:圆盘式 秸秆切碎机构转子直径:905mm 秸秆切碎机构主轴转速:1234 r/min. 抛送高度:4800mm 抛送筒回转角度:270° | 53100
收获机械 | 茎秆收集处理机械 | 秸秆粉碎还田机 | 2—2.5m秸秆粉碎还田机 | 普劳恩德河北农业机械有限公司 | 秸秆粉碎还田机 | 1JH-200B | 结构尺寸（长*宽*高mm）:1450×2220×1100 整机质量（kg）:730 配套动力（kw）:80.9～88.2 结构形式:侧边皮带传动 纯工作小时生产率:0.33～0.66公顷/小时 工作幅宽:2.00m 最小离地间隙:≥310mm 作业前进速度:3.3～6.0km/h 切碎轴转速:2350r/min 切碎机构最大回旋半径:270mm 切碎机构总安装刀数:126把 /:/ /:/ | 1790
收获机械 | 谷物收获机械 | 自走履带式谷物联合收割机（全喂入） | 4kg/s及以上自走履带式谷物联合收割机（全喂入） | 江苏沃得农业机械有限公司 | 履带自走全喂入式谷物联合收割机 | 4LZ-5.0L | 结构尺寸（长*宽*高mm）:4850×2720×3050 整机质量（kg）:3320 配套动力（kw）:72/74 结构型式:履带自走全喂入式 喂入量:5.0kg/s 喂入方式:全喂入 配套发动机:常柴 4G33TC、全柴 4C6-100U31、玉柴 YCD4N23T8-100（国Ⅲ排放标准） 额定转速:2600r/min 割台宽度:2200mm 最小离地间隙:290mm 理论作业速度:0.9-6.5km/h 作业小时生产率:0.19-0.9h㎡/h 拨禾轮型式:偏心拔齿（弹齿）式 脱粒滚筒数量:1个 主滚筒:纵向轴流杆齿式 变速箱类型:液压无级变速（HST）+变速箱 履带规格（节距×节数×宽）:90mm×51节×450mm 履带轨距:1200mm 茎秆切碎器型式:旋转刀片式（选配） 接粮方式:人工接粮/自动卸粮 | 25080
收获机械 | 谷物收获机械 | 自走履带式谷物联合收割机（全喂入） | 4kg/s及以上自走履带式谷物联合收割机（全喂入） | 星光农机股份有限公司 | 全喂入联合收割机 | 4LZ-5.5Z型 | 结构尺寸（长*宽*高mm）:5080*2700*2980 整机质量（kg）:3080 配套动力（kw）:83 结构型式:履带自走全喂入式 割台宽度（mm）:2300 喂入量（kg/s）:5.5 履带规格（节距×节数×宽）:90mm×51节×400mm 变速箱类型:三档齿轮变速箱+液压无级变速器（HST） 接粮方式:机械高位卸粮 最小离地间隙（mm）:265 制动器型式:湿式摩擦片式 割刀型式:标注Ⅱ型 割台搅龙型式:伸缩式横向输送 | 25080
收获机械 | 玉米收获机械 | 自走式玉米收获机（含穗茎兼收玉米收获机） | 4行摘穗剥皮型自走式玉米收获机 | 中联重机股份有限公司 | 自走式玉米联合收获机 | 4YZ-4H1 | 结构尺寸（长*宽*高mm）:9200×3100×3600 整机质量（kg）:9150 配套动力（kw）:118 结构型式:自走式（摘穗剥皮型） 工作行数（行）:4 工作幅宽（mm）:2600 适用行距范围（mm）:600~700 最大卸果穗高度（mm）:2460 最小离地间隙（mm）:300 最小通过半径（左转/右转）（mm）:8800、8800 理论作业速度（km/h）:1.41~5.72 作业小时生产率（hm²/h）:0.5~1.2 单位面积燃油消耗量（kg/hm²）:≤35 剥皮辊形式:铸铁辊、橡胶辊组合式 变速箱类型:机械式（后驱动） | 53500
收获机械 | 玉米收获机械 | 自走式玉米收获机（含穗茎兼收玉米收获机） | 5行及以上摘穗剥皮型自走式玉米收获机 | 山东巨明机械有限公司 | 自走式玉米收获机 | 4YZP-5 | 结构尺寸（长*宽*高mm）:9590×3600×3700 整机质量（kg）:9990 配套动力（kw）:132 工作行数:5行 适用行距范围:530-630mm 工作幅宽:3160mm 最小离地间隙:285mm 理论作业速度:2.0-4.0km/h 变速箱类型:机械式 秸秆粉碎还田机型号:JHK3100 型号规格:4YZP-5 结构型式:轮式自走 配套发动机型号规格:CA6110/125ZT-18GG2 配套发动机额定转速:2200r/min 最大卸果穗高度:2130mm 果穗升运器最大通过高度:3700mm 最小通过半径 左转:8200mm 最小通过半径 右转:8600mm 作业小时生产率:0.7-1.2h㎡/h 单位面积燃油消耗量:≤35kg/h㎡ 拉茎辊型式:六棱式 摘穗辊型式:板式 剥皮辊型式:胶辊 风扇型式:离心式 风扇直径:Φ385mm 风扇数量:1个 轮距 导向轮:2000mm 轮距 驱动轮:2010mm 轮胎规格 导向轮:12.00-18 轮胎规格 驱动轮:18.4-30 | 69000
收获机械 | 玉米收获机械 | 自走式玉米收获机（含穗茎兼收玉米收获机） | 4行摘穗剥皮型自走式玉米收获机 | 河北双箭王农业机械有限公司 | 穗茎兼收型玉米收获机 | 4YZQ-4B | 结构尺寸（长*宽*高mm）:7500X2590X4500 整机质量（kg）:8010 配套动力（kw）:132.5 结构形式:摘穗剥皮型+穗茎兼收型自走式玉米收获机 行数:4（行） 幅宽:2330（mm） 适用行距范围:500-700（mm） 最大卸果穗高度:2130（mm） 果穗升运器最大通过高度:3300（mm） 最小离地间隙:240（mm） 最小通过半径:左转：8000mm；右转9500mm 理论作业速度:1.55-5.0（km/h） 作业小时生产率:0.33-0.5（hm²/h） 单位面积燃油消耗量:≤35（kg/hm²） 拉茎辊型式:六棱形 摘穗辊型式:板式 剥皮棍型式:铁辊、胶辊混合式 割刀型式:滚刀式 风扇数量:1（个） 变速箱类型:3+1机械式 导向轮轮距:1860（mm） 驱动轮轮距:2000（mm） 轮胎规格:导向轮 10.0/7.5-15.3（mm）；驱动轮 15-24（mm） 秸秆切碎机构型式:滚筒式 秸秆粉碎还田机型号规格:2200（mm） 发动机型号规格:WP6G180E330 /YC6J190-T303 额定转速:2200 r/min | 53500
收获机械 | 茎秆收集处理机械 | 秸秆粉碎还田机 | 2—2.5m秸秆粉碎还田机 | 郓城县工力有限公司 | 秸秆粉碎还田机 | 4JGH-210(A) | 结构尺寸（长*宽*高mm）:1350×2310×710 整机质量（kg）:765 配套动力（kw）:70-80 工作幅宽（cm）:210 粉碎轴转速（r/min）:2080 粉碎机构总安装刀数:70 最小离地间隙（mm）:≥300 结构型式:三点悬挂 纯工作小时生产率（h㎡/h）:0.8~1 作业前进速度（km/h）:≥3.5 粉碎机构最大回转半径（mm）:248 秸秆粉碎长度合格率:≧92% 有效度:≧95% | 1790
收获机械 | 谷物收获机械 | 自走轮式谷物联合收割机 | 6—7kg/s自走轮式谷物联合收割机 | 雷沃重工股份有限公司 | 自走式谷物联合收割机 | 4LZ-6F2 | 结构尺寸（长*宽*高mm）:6700*2960*3400 整机质量（kg）:5500 配套动力（kw）:103/107 配套发动机厂家及型号:雷沃动力1104D-SR4TA04、4D3-ETA14 喂入量（kg/s）:6 割台宽度（mm）:2560/2750 结构型式:自走轮式 喂入方式:全喂入 割台搅龙型式:螺旋推进式 拨禾轮型式:偏心弹齿式 凹板筛型式:栅格式 变速箱类型:机械式 复脱器型式:杂余回滚筒 | 30400
收获机械 | 谷物收获机械 | 自走履带式谷物联合收割机（全喂入） | 1.5—2.1kg/s自走履带式谷物联合收割机（全喂入）；包含2.1—3kg/s自走履带式水稻联合收割机（全喂入） | 德阳市金兴农机制造有限责任公司 | 全喂入联合收割机 | 4LZ-1.6Z | 结构尺寸（长*宽*高mm）:4280*1960*2780 整机质量（kg）:2135 配套动力（kw）:36.8 结构型式:全喂入履带自走式 配套发动机生产企业:安徽全柴动力股份有限公司 配套发动机牌号型号:4B5-50V32 配套发动机结构型式:直列、直喷、强制水冷、四冲程 配套发动机额定转速r/min:2400 割台宽度mm:1550 喂入量kg/s:1.6 最小离地间隙mm:270 理论作业速度km/h:0-4.5 作业小时生产率hm²/h:0.1-0.2 | 14360
收获机械 | 玉米收获机械 | 自走式玉米收获机（含穗茎兼收玉米收获机） | 4行摘穗剥皮型自走式玉米收获机 | 青岛广汇润丰汽车装备有限公司 | 穗茎兼收玉米收获机 | 4YZQP-4 | 结构尺寸（长*宽*高mm）:8200*2600*3670 整机质量（kg）:7000 配套动力（kw）:117 工作行数:4 适应行距范围（mm）:600~700 工作宽幅（mm）:2660 最大卸果穗高度（mm）:2600 果穗升运器最大通过高度（mm）:3650 最小离地间隙（mm）:300 最小通过半径左转（mm）:7900 最小通过半径右转（mm）:7800 理论作业速度（km/h）:2.0~5.0 作业小时生产率:2.0~5.0 单位面积燃油消耗量:50 变速箱类型:机械式 导向轮轮距（mm）:1740 驱动轮轮距（mm）:1820 秸秆粉碎还田机型号规格:1JH-230 | 53500
收获机械 | 玉米收获机械 | 自走式玉米收获机（含穗茎兼收玉米收获机） | 4行摘穗剥皮型自走式玉米收获机 | 九方泰禾国际重工（青岛）股份有限公司 | 自走式玉米收获机 | 4YZ-4B | 结构尺寸（长*宽*高mm）:8400*2700*3560 整机质量（kg）:7420 配套动力（kw）:113 结构型式:自走式、摘穗、剥皮、粉碎还田 配套发动机型号规格:WP4G154E330 配套发动机额定转速:2300r/min 工作行数:4行 行距:550mm 工作幅宽:2300mm 果穗升运器布置位置:中置 果穗升运器结构型式:链条刮板式 果穗升运器最大通过高度:3490mm 最小离地间隙:300mm 作业速度:1.55～5km/h 作业小时生产率:0.4～0.8hm²/h 单位面积然后消耗量:≤30kg/hm² 摘穗机构型式:板式 剥皮辊型式:胶辊 剥皮辊数量:8对 割台型式:卧式 风扇型式:离心式 清选筛型式:往复式振动筛 集粮箱容积:2500L 集粮箱卸粮方式:液压翻转 集粮箱驱动方式:液压 秸秆处理机构型号名称:秸秆粉碎还田机 秸秆处理机构型式:甩刀式 秸秆处理机构工作幅宽:2100mm 秸秆处理机构位置:中置 变速方式:液压无级变速 驱动桥型式:静液压驱动 驱动桥驱动方式:4×2 转向机型式:盘式 转向机助力方式:液压助力 制动器型式:盘式 制动器助力方式:液压助力 轴距:3355mm 导向轮轮距:1735mm 驱动轮轮距:1750mm 导向轮轮胎规格:10.0/75-15.3 驱动轮轮胎规格:15-24 驾驶室型式:普通式 | 53500
收获机械 | 饲料作物收获机械 | 青饲料收获机 | 260—290cm自走其他式青饲料收获机 | 山东华运农机设备有限公司 | 自走式青饲料收获机 | 4QZ-280 | 结构尺寸（长*宽*高mm）:9150X3135X4550mm 整机质量（kg）:7200kg 配套动力（kw）:210KW 结构型式:自走式 工作幅宽（mm）:2800 左转最小通过半径（mm）:5800 右转最小通过半径（mm）:6800 导向轮轮距（mm）:1250 驱动轮轮距（mm）:2290 导向轮轮胎规格:10.0/75-15.3 驱动轮轮胎规格:17.5L-24 轴距（mm）:2610 最小离地间隙（mm）:450 驾驶室型式:普通驾驶室 最低割茬高度（mm）:≤150 割台升降范围（mm）:60-540 作业速度（km/h):1.5-4 生产率（hm²/h):≥0.4 生产率（t/h):≥15 秸秆切碎结构型式:滚筒式 抛送高度（mm）:4550 抛送距离（m）:≥9 抛送筒回转角度（°）:180 | 86500
收获机械 | 根茎作物收获机械 | 薯类收获机 | 1.5m及以上分段式薯类收获机 | 山东希成农业机械科技有限公司 | 马铃薯收获机 | 4UQ-165 | 结构尺寸（长*宽*高mm）:5980*2590*1710mm 整机质量（kg）:/ 配套动力（kw）:92-118（轮式拖拉机） 结构型式:牵引式 作业幅宽（mm）:1650 挖掘铲型式:组合式平铲 挖掘深度（mm）:150-300 清选分离装置型式:格栅筛式输送链+薯秧分离机构 纯工作小时生产率（h㎡/h）:/ 无参数:/ 无参数:/ 无参数:/ 无参数:/ | 3040
收获机械 | 根茎作物收获机械 | 薯类收获机 | 1.5m及以上分段式薯类收获机 | 黑龙江德沃科技开发有限公司 | 牵引式马铃薯分秧收获机 | 4UMF-180 | 结构尺寸（长*宽*高mm）:6100×2300×1750 整机质量（kg）:2350 配套动力（kw）:≧69.8 结构型式:牵引式 作业幅宽:1600-1800mm 运输间隙:≥110mm 作业小时生产率:0.3-0.7hm2/h 挖掘铲型式:固定式 挖掘深度:150-350mm 除茎除蔓装置型式:圆盘夹运式 输送装置型式:橡胶驱动轮链杆式 作业幅宽:1600-1800mm 挖掘铲型式:固定式 | 3040
收获机械 | 谷物收获机械 | 自走轮式谷物联合收割机 | 7kg/s及以上自走轮式谷物联合收割机 | 凯斯纽荷兰工业（哈尔滨）机械有限公司 | 谷物联合收割机 | 4LZ-12(4088) | 结构尺寸（长*宽*高mm）:9291*6610*3943 整机质量（kg）:12179 配套动力（kw）:156 额定转速r/min:2100 割台宽度mm:6100 喂入量kg/s:12 最小离地间隙mm:415 作业小时生产率hm2/h:3.5 割刀形式:往复式 割台搅龙形式:伸缩指式 脱粒滚筒数量:1 脱粒滚筒形式:纵向轴流 最小通过半径mm:8080 变速箱类型:液压马达驱动 | 30400
收获机械 | 谷物收获机械 | 自走轮式谷物联合收割机 | 7kg/s及以上自走轮式谷物联合收割机 | 凯斯纽荷兰工业（哈尔滨）机械有限公司 | 谷物联合收割机 | 4LZ-11(4077) | 结构尺寸（长*宽*高mm）:9291*5696*3947 整机质量（kg）:11792 配套动力（kw）:135 结构形式:单轴流自走式 发动机型号:F4HE96842*J 发动机排放标准:国3 发动机型式核准证书号:CNFCG30A09010008 割台宽度:5180mm 喂入量:11kg/s 最小离地间隙:415mm 作业小时生产率:3.5hm3/h 割刀形式:往复式 割台搅龙型式:伸缩指式 拨禾轮型式:偏心式 拨禾轮板数:6个 脱粒滚筒数量:1个 脱粒滚筒型式:纵向轴流 变速箱型式:液压马达驱动 | 30400
收获机械 | 谷物收获机械 | 自走轮式谷物联合收割机 | 7kg/s及以上自走轮式谷物联合收割机 | 中联重机股份有限公司 | 自走式谷物联合收割机 | 4LZ-7B1 | 结构尺寸（长*宽*高mm）:6630×3080×3320 整机质量（kg）:5200 配套动力（kw）:92 结构型式:全喂入自走轮式 割台宽度（mm）:2580/2510 喂入量（t/h):25.2 最小离地间隙（mm）:280 理论作业速度（km/h）:1.6~10 作业小时生产率（hm²/h）:0.6~1.4 单位面积燃油消耗量（kg/hm²）:≤35 喂入量(kg/s):7 凹板筛型式:栅格式 接粮方式:机械卸粮 | 30400
收获机械 | 谷物收获机械 | 自走轮式谷物联合收割机 | 7kg/s及以上自走轮式谷物联合收割机 | 中联重机股份有限公司 | 自走式谷物联合收割机 | 4LZ-7B2 | 结构尺寸（长*宽*高mm）:6630×3130×3320 整机质量（kg）:5250 配套动力（kw）:110 结构型式:全喂入自走轮式 割台宽度（mm）:2750 喂入量(kg/s):7 喂入量（t/h）:25.2 制动器型式:钳式 理论作业速度（km/h）:1.6~10.0 作业小时生产率（hm²/h）:0.6~1.4 单位面积燃油消耗量（kg/hm²）:≤35 凹板筛型式:栅格式 接粮方式:机械卸粮 | 30400
收获机械 | 谷物收获机械 | 自走轮式谷物联合收割机 | 7kg/s及以上自走轮式谷物联合收割机 | 中联重机股份有限公司 | 自走式谷物联合收割机 | 4LZ-7BZ1 | 结构尺寸（长*宽*高mm）:7490×3130×3420 整机质量（kg）:6500 配套动力（kw）:110 结构型式:全喂入自走轮式 割台宽度（mm）:2750 喂入量（t/h）:25.2 喂入量(kg/s）:7 最小离地间隙（mm）:300 理论作业速度（km/h）:1.6~10.0 作业小时生产率（hm²/h）:0.6-1.5 单位面积燃油消耗量（kg/hm²）:≤35 凹板筛型式:栅格式 接粮方式:机械卸粮 | 30400
收获机械 | 茎秆收集处理机械 | 秸秆粉碎还田机 | 2.5m及以上秸秆粉碎还田机 | 河北江天农业机械有限公司 | 秸秆粉碎还田机 | 1JH-300 | 结构尺寸（长*宽*高mm）:1470×3440×1240 整机质量（kg）:1365 配套动力（kw）:95.6-132.4 结构形式:侧边皮带传动 纯工作小时生产率:0.85-1.25hm²/h 工作幅宽:3.0m 最小离地间隙:350mm 作业前进速度:3-5km/h 切碎轴转速:1800r/min 切碎机构最大回转半径:275mm 切碎机构总安装刀数:120把 秸秆粉碎长度合格率:96.6% 留茬高度:24mm | 2700
收获机械 | 谷物收获机械 | 自走履带式谷物联合收割机（全喂入） | 4kg/s及以上自走履带式谷物联合收割机（全喂入） | 中联重机浙江有限公司 | 履带式全喂入谷物联合收割机 | 4LZT-4.0ZA | 结构尺寸（长*宽*高mm）:4985*2810*2920 整机质量（kg）:3000 配套动力（kw）:73 喂入量:4.0kg/s 履带规格:90mm*50节*400mm 割台宽度:2130mm 最小离地间隙:245mm 理论作业速度:0—5.8km/h 作业小时生产率:0.2—0.4h㎡/h 拨禾轮型式:偏心拨齿式 脱粒滚筒数量:1 轨距:1150mm 变速箱类型:机械+液压无级变速 | 25080
收获机械 | 谷物收获机械 | 自走履带式谷物联合收割机（全喂入） | 4kg/s及以上自走履带式谷物联合收割机（全喂入） | 中联重机股份有限公司 | 履带式全喂入谷物联合收割机 | 4LZT-6.0HC | 结构尺寸（长*宽*高mm）:5960×4060×3550 整机质量（kg）:5000 配套动力（kw）:92 结构型式:履带式全喂入 割台宽度（mm）:3200 喂入量（t/h）:21.6 喂入量(kg/s):6 最小离地间隙（mm）:300 理论作业速度（km/h）:0-10.9 作业小时生产率（hm²/h）:0.4~1.2 单位面积燃油消耗量（kg/hm²）:≤40 履带规格（节距×节数×宽）:90mm×56节×600mm 履带轨距（mm）:1500 | 25080
收获机械 | 谷物收获机械 | 自走履带式谷物联合收割机（全喂入） | 2.1—3kg/s自走履带式谷物联合收割机（全喂入）；包含3—4kg/s自走履带式水稻联合收割机（全喂入） | 中联重机股份有限公司 | 履带式全喂入谷物联合收割机 | 4LZT-2.5Z | 结构尺寸（长*宽*高mm）:4595×2020×2220 整机质量（kg）:2150 配套动力（kw）:55 结构型式:履带式全喂入 割台宽度（mm）:1800 喂入量（t/h）:9 最小离地间隙（mm）:300 理论作业速度（km/h）:低速0~4.4、高速0~5.8 作业小时生产率（hm²/h）:0.17-0.4 单位面积燃油消耗量（kg/hm²）:≤25 喂入量(kg/s):2.5 履带规格（节距×节数×宽）:90×44×300/350/400/450mm 履带轨距（mm）:1000 割刀型式:标准II型 | 20500
收获机械 | 饲料作物收获机械 | 青饲料收获机 | 260—290cm自走其他式青饲料收获机 | 勇猛机械股份有限公司 | 自走式青饲料收获机 | 9QS-280 | 结构尺寸（长*宽*高mm）:6750*3135*4000 整机质量（kg）:7200 配套动力（kw）:192 挂接方式:正半悬挂 工作幅宽（mm）:2800 最小通过半径（左转；右转）（mm）:5500；5500 轮距（导向轮；驱动轮）（mm）:1340；2290 轮胎规格（导向轮；驱动轮）:10-15；17.5L-24 轴距（mm）:2700 最小离地间隙（mm）:350 驾驶室型式:简易 最低割茬高度（mm）:≤150 割台升降范围（mm）:350-1130 作业速度（km/h）:3.3-8.5 生产率（公顷/小时）:1.8 秸秆切碎机构型式:切碎抛送型滚刀式 转子直径（mm）:800 主轴转速（r/min）:1000 抛送高度（mm）:4000 抛送距离（m）:8 抛送筒回转角度（°）:180 结构型式:自走式 | 86500
收获机械 | 谷物收获机械 | 自走轮式谷物联合收割机 | 7kg/s及以上自走轮式谷物联合收割机 | 中联重机股份有限公司 | 自走式谷物联合收割机 | 4LZ-7A1 | 结构尺寸（长*宽*高mm）:6750×3050×3310 整机质量（kg）:4700 配套动力（kw）:110 结构型式:全喂入自走轮式 割台宽度（mm）:2750 喂入量（t/h):25.2 最小离地间隙（mm）:325 理论作业速度（km/h）:1.84~10 作业小时生产率（hm²/h）:0.6~1.4 单位面积燃油消耗量（kg/hm²）:≤35 喂入量(kg/s):7 凹板筛型式:栅格式 接粮方式:机械卸粮 | 30400
收获机械 | 谷物收获机械 | 自走履带式谷物联合收割机（全喂入） | 4kg/s及以上自走履带式谷物联合收割机（全喂入） | 江苏沃得农业机械有限公司 | 履带自走全喂入式谷物联合收割机 | 4LZ-6.0N | 结构尺寸（长*宽*高mm）:6200×3020×3080 整机质量（kg）:3500 配套动力（kw）:92 结构型式:履带自走全喂入式 喂入量:6.0kg/s 喂入方式:全喂入 配套发动机:玉柴YC4DK125-T300、常柴 4G33V16、全柴 4G1-125U31（国Ⅲ排放标准） 额定转速:2600r/min 割台宽度:2520mm 最小离地间隙:290mm 理论作业速度:0.9-6.5km/h 作业小时生产率:0.22-1.1h㎡/h 拨禾轮型式:偏心拨齿（弹齿）式 脱粒滚筒数量:1个 主滚筒:纵向轴流杆齿式 变速箱类型:液压无级变速（HST）+变速箱 履带规格（节距×节数×宽）:90mm×55节×500mm 履带轨距:1350mm 茎秆切碎器型式:旋转刀片式 接粮方式:人工接粮/自动卸粮 | 25080
收获机械 | 谷物收获机械 | 自走轮式谷物联合收割机 | 7kg/s及以上自走轮式谷物联合收割机 | 中联重机股份有限公司 | 自走式谷物联合收割机 | 4LZ-7A | 结构尺寸（长*宽*高mm）:6750×3010×3310 整机质量（kg）:4675 配套动力（kw）:110 结构型式:全喂入自走轮式 割台宽度（mm）:2580/2500 喂入量（t/h):25.2 最小离地间隙（mm）:325 理论作业速度（km/h）:1.84~10 作业小时生产率（hm²/h）:0.6~1.4 单位面积燃油消耗量（kg/hm²）:≤35 喂入量(kg/s):7 凹板筛型式:栅格式 接粮方式:机械卸粮 | 30400
收获机械 | 谷物收获机械 | 自走轮式谷物联合收割机 | 7kg/s及以上自走轮式谷物联合收割机 | 洛阳中收机械装备有限公司 | 自走轮式谷物联合收割机 | 4LZ-7 | 结构尺寸（长*宽*高mm）:6740×3100×3200mm 6740×3000×3200mm 整机质量（kg）:5200kg 配套动力（kw）:98KW/103kw 喂入量:25.2 t/h 割台工作幅宽:2550mm/2750mm 结构型式:轮式自走式 喂入方式:全喂入 配套发动机企业:一拖(洛阳)柴油机有限公司/广西玉柴机器股份有限公司/潍柴动力扬州柴油机有限责任公司 配套发动机型号:LR4M5LU22/1030E;LR4M5LU22/0980E;LR4M6LU22/1030E;YC4A140-T351;YC4A140-T311;WP4.1G140E301;WP4.1G133E311 配套发动机结构型式:直列四缸柴油机 最小离地间隙:280mm 理论作业速度:1.7~6.0km/h 作业小时生产率:0.4~0.87hm²/h 单位面积燃油消耗量:≤30kg/ hm² 割刀型式:Ⅱ型割刀 割台搅龙型式:螺旋扒指式 拨禾轮型式/直径/板数:偏心弹齿式/Φ1000mm/5个 脱粒滚筒数量:2个 主脱粒滚筒型式:轴流式 主脱粒滚筒尺寸外径（外径×长度）:Φ550mm×1700mm 副脱粒滚筒型式:切流式 副脱粒滚筒尺寸外径（外径×长度）:Φ500mm×900mm 风扇型式/直径/数量:离心式/Φ450mm/1个 轮胎规格:导向轮：10.0/75-15.3-10；驱动轮：15-24 最小通过半径:左转：6900mm；右转：6300mm 变速箱类型:机械+液压无级变速式 复脱器型式:风扇式复脱抛扔式 制动器型式:钳式 卸粮方式:机械式自动卸粮 | 30400
收获机械 | 玉米收获机械 | 自走式玉米收获机（含穗茎兼收玉米收获机） | 5行及以上摘穗剥皮型自走式玉米收获机 | 约翰.迪尔（佳木斯）农业机械有限公司 | 自走式玉米收获机 | 4YZ-5(Y215) | 结构尺寸（长*宽*高mm）:9700×3200×3800 整机质量（kg）:9400（行走机械式驱动）9790（行走液压式驱动） 配套动力（kw）:116 配套发动机额定转速（r/min）:2400 工作行数（行）:5 使用行距范围（mm）:500～600 工作幅宽（mm）:2820 最大卸果穗高度（mm）:2100 果穗升运器最大通过高度（mm）:2500 最小离地间隙（mm）:330 最小通过半径（左转、右转,mm）:8200 变速箱类型:机械齿轮式液压无级变速 轮距（mm）:2100（导向轮）；2000（驱动轮） 轮胎规格:12.00－18（导向轮）；18.4－30（驱动轮） 行走部分驱动型式:机械式+无级变速 | 69000
收获机械 | 玉米收获机械 | 自走式玉米收获机（含穗茎兼收玉米收获机） | 5行及以上摘穗剥皮型自走式玉米收获机 | 九方泰禾国际重工（青岛）股份有限公司 | 自走式玉米收获机 | 4YZ-5B | 结构尺寸（长*宽*高mm）:9600*3500*3800 整机质量（kg）:10320 配套动力（kw）:129 结构型式:自走式、摘穗、剥皮、粉碎还田 配套发动机型号规格:WP6G175E331/YC6J175-T302 配套发动机额定转速:2200r/min 工作行数:5行 行距:650mm 工作幅宽:3250mm 最大卸果穗高度:2800mm 果穗升运器布置位置:中置 果穗升运器结构型式:链条刮板式 果穗升运器最大通过高度:3750mm 最小离地间隙:330mm 作业速度:2.1-5km/h 作业小时生产率:0.45-1.1hm²/h 单位面积燃油消耗量:≤35kg/hm² 摘穗机构型式:板式 剥皮辊型式:胶辊 剥皮辊数量:10对 割台型式:卧式 风扇型式:离心式 清选筛型式:往复式振动筛 集粮箱容积:4300L 集粮箱卸粮方式:液压翻转 集粮箱驱动方式:液压 秸秆处理机构型号名称:秸秆粉碎还田机 秸秆处理机构型式:甩刀式 秸秆处理机构工作幅宽:3150mm 秸秆处理机构位置:中置 驾驶室型式:普通式 变速方式:液压无极变速 驱动桥型式:静液压驱动 驱动桥驱动方式:4×2 转向机型式:盘式 转向机助力方式:液压助力 制动器型式:盘式 制动器助力方式:液压助力 轴距:3660mm 导向轮轮距:1950mm 驱动轮轮距:2000mm 导向轮轮胎规格:12.00-18 驱动轮轮胎规格:18.4-30 | 69000
收获机械 | 茎秆收集处理机械 | 秸秆粉碎还田机 | 2—2.5m秸秆粉碎还田机 | 石家庄沃田机械制造有限公司 | 秸秆切碎还田机 | 1JQ-240 | 结构尺寸（长*宽*高mm）:1370*2700*1000 整机质量（kg）:660 配套动力（kw）:90-115 结构型式:单轴悬挂式 纯工作小时生产率:0.4-1.1hm2/h 工作幅宽:2.4m 最小离地间隙:≥500mm 作业前进速度:3-5km/h 切碎轴转速:2200r/min 切碎机构最大回转半径:260mm 切碎机构总安装刀数，把:弯刀68 无参数:无参数 无参数:无参数 | 1790
收获机械 | 谷物收获机械 | 自走轮式谷物联合收割机 | 6—7kg/s自走轮式谷物联合收割机 | 雷沃重工股份有限公司 | 自走式谷物联合收割机 | 4LZ-6E3Y | 结构尺寸（长*宽*高mm）:6800*2960*3440 整机质量（kg）:5380 配套动力（kw）:98 配套发动机厂家及型号:雷沃动力1104C-P4TA/玉柴YC4A130Z-T20/天利QC4112ZL 喂入量（kg/s）:6 割台宽度（mm）:2560 结构型式:自走轮式 喂入方式:全喂入 割台搅龙型式:螺旋推进式 拨禾轮型式:偏心弹齿式 凹板筛型式:栅格式 变速箱类型:机械式 复脱器型式:杂余回滚筒 | 30400
收获机械 | 谷物收获机械 | 自走履带式谷物联合收割机（全喂入） | 4kg/s及以上自走履带式谷物联合收割机（全喂入） | 泰州常发农业装备有限公司 | 全喂入稻麦联合收割机 | 4LZ-4 | 结构尺寸（长*宽*高mm）:5130*2520*3040（机械卸粮）；5130*2950*2660（人工卸粮） 整机质量（kg）:3680（机械卸粮）；3560（人工卸粮） 配套动力（kw）:73.6 喂入量（t/h）:14.4 最小离地间隙（mm）:305 理论作业速度（km/h）:低速：0-4.8；高速：0-6.0 履带规格（节距*节数*宽）:90mm*53节*450mm 脱粒滚筒型式:钉齿式 凹板筛型式:栅格式 风扇型式:离心式 轨距（mm）:1205 变速箱类型:机械变速箱+液压无级变速（HST） 制动器型式:湿式摩擦片 | 25080
收获机械 | 茎秆收集处理机械 | 秸秆粉碎还田机 | 1.5—2m秸秆粉碎还田机 | 河北耕耘农业机械制造有限公司 | 秸秆粉碎还田机 | 1JHY-180 | 结构尺寸（长*宽*高mm）:2050*1350*1050 整机质量（kg）:600 配套动力（kw）:55~65 工作幅宽（m）:1.8 结构形式:侧边皮带传动 纯工作小时生产率（hm²/h）:0.56 最小离地间隙（mm）:420 作业前进速度（km/h）:3.5 切碎轴转速（r/min）:2160 切碎机构最大回转半径（mm）:270 切碎机构总安装刀数（把）:48 无参数:无参数 无参数:无参数 | 1530
收获机械 | 玉米收获机械 | 自走式玉米收获机（含穗茎兼收玉米收获机） | 4行摘穗剥皮型自走式玉米收获机 | 山东牧神机械有限责任公司 | 自走式玉米收获机 | 4YZB-4 | 结构尺寸（长*宽*高mm）:8000×3100×3500 整机质量（kg）:7300 配套动力（kw）:118 排放阶段:第三阶段 型式核准号:CNFCG30158340002/CNFCG3058304003 工作行数:4行 适用行距范围:560～650mm 工作幅宽:2750 mm 拉茎辊型式:卧式 摘穗辊型式:板式 剥皮辊型式:铸铁直辊+橡胶直辊 变速箱类型:机械齿轮式 秸秆切碎机构型式:甩刀式 秆粉碎还田机型号规格:4JH-2500 配套发动机型号:YC4A160-T311/ WP4G160E311 制造商:广西玉柴机械股份有限公司/潍坊潍柴道依茨柴油机有限公司 排放阶段:第三阶段 型式核准号:CNFCG30158340002/CNFCG3058304003 | 53500
收获机械 | 玉米收获机械 | 自走式玉米收获机（含穗茎兼收玉米收获机） | 4行摘穗剥皮型自走式玉米收获机 | 山东牧神机械有限责任公司 | 自走式玉米收获机 | 4YZB-6 | 结构尺寸（长*宽*高mm）:7850×2750×3655 整机质量（kg）:7200 配套动力（kw）:118 工作行数:6行 适用行距范围:300～600mm 工作幅宽:2230mm 拉茎辊型式:卧式 摘穗辊型式:板式 剥皮辊型式:铸铁直辊+橡胶直辊 变速箱类型:机械齿轮式 秸秆切碎机构型式:甩刀式 秸秆粉碎还田机型号规格:4JH-2100 配套发动机型号:YC4A160-T311/ WP4G160E311 制造商:广西玉柴机械股份有限公司/潍坊潍柴道依茨柴油机有限公司 排放阶段:第三阶段 型式核准号:CNFCG30158340002/CNFCG3058304003 | 53500
收获机械 | 茎秆收集处理机械 | 秸秆粉碎还田机 | 1—1.5m秸秆粉碎还田机 | 石家庄沃田机械制造有限公司 | 秸秆切碎还田机 | 1JQ-120 | 结构尺寸（长*宽*高mm）:1120*1420*900 整机质量（kg）:260 配套动力（kw）:30-37 结构型式:单轴悬挂式 纯工作小时生产率:0.30-0.55hm2/h 工作幅宽:1.2m 最小离地间隙:≥450mm 作业前进速度:3-5km/h 切碎轴转速:2120r/min 切碎机构最大回转半径:227mm 切碎机构总安装刀数，把:弯刀32，直刀16 无参数:无参数 无参数:无参数 | 900
收获机械 | 谷物收获机械 | 自走履带式谷物联合收割机（全喂入） | 2.1—3kg/s自走履带式谷物联合收割机（全喂入）；包含3—4kg/s自走履带式水稻联合收割机（全喂入） | 久保田农业机械（苏州）有限公司 | 全喂入式联合收割机 | 4LZ-2.5(PRO688Q) | 结构尺寸（长*宽*高mm）:5010*2650*2815 整机质量（kg）:2905 配套动力（kw）:49.2 喂入量:9t/h（2.5kg/s） 结构型式:履带自走全喂入式 配套发动机生产企业:久保田发动机（泰国）有限公司 配套发动机结构型式:立式水冷4缸涡轮增压柴油机 割台宽度:2000mm 理论作业速度:0～4.93km/h 作业小时生产率:0.2～0.4h㎡/h 单位面积燃油消耗量:12～30kg/h㎡ 脱粒滚筒（主滚筒型式）:钉齿轴流式 凹版筛型式:栅格式 变速箱类型:机械变速+液压无级变速器（HST） 制动器型式:湿式摩擦片式 茎秆切碎器型式:悬挂式（选装） 复脱器型式:再输送螺旋搅龙 | 20500
收获机械 | 玉米收获机械 | 自走式玉米收获机（含穗茎兼收玉米收获机） | 4行摘穗剥皮型自走式玉米收获机 | 九方泰禾国际重工（青岛）股份有限公司 | 自走式玉米收获机 | 4YZ-4A | 结构尺寸（长*宽*高mm）:7400*2700*3300 整机质量（kg）:6700 配套动力（kw）:103 结构型式 :自走式 配套发动机型号规格:YC4A140-T312 配套发动机额定转速:2300r/min 工作行数:4行 适用行距范围:550～650mm 工作幅宽:2400mm 最大卸果穗高度:1900mm 果穗升运器最大通过高度:3280mm 最小离地间隙:280mm 最小通过半径—左转:6500mm 最小通过半径—右转:6500mm 理论作业速度:2.1～4.5km/h 作业小时生产率:0.4～0.9hm²/h 单位面积燃油消耗量:≤30kg/hm² 拉茎辊型式:四棱辊式 摘穗辊型式:板式 剥皮辊型式:螺旋辊+鱼鳞辊 风扇型式:离心式 风扇直径:400mm 风扇数量:1个 变速箱类型:机械式/液压式 轮距—导向轮:1650mm 轮距—驱动轮:1600mm 轮胎规格—导向轮:10-15 轮胎规格—驱动轮:15-24 秸秆切碎还田机型式:甩刀式 秸秆粉碎还田机型号规格:4JH-2300 | 53500
收获机械 | 玉米收获机械 | 自走式玉米收获机（含穗茎兼收玉米收获机） | 4行摘穗剥皮型自走式玉米收获机 | 九方泰禾国际重工（青岛）股份有限公司 | 自走式玉米收获机 | 4YZ-4D | 结构尺寸（长*宽*高mm）:8300*2850*3560 整机质量（kg）:7650 配套动力（kw）:113 配套发动机型号规格:潍柴WP4G154E330 配套发动机额定转速:2300r/min 工作行数:4行 适应行距范围:590-650mm 工作幅宽:2500mm 拉茎辊型式:四棱辊式 摘穗辊型式:板式 剥皮辊型式:鱼鳞辊+螺旋辊 变速箱类型:机械式/液压式 导向轮轮距:1860mm 驱动轮轮距:1860mm 导向轮轮胎规格:10.0/75-15.3 驱动轮轮胎规格:15-24 秸秆粉碎还田机型号规格:4JH-2350 | 53500
收获机械 | 玉米收获机械 | 自走式玉米收获机（含穗茎兼收玉米收获机） | 4行摘穗剥皮型自走式玉米收获机 | 九方泰禾国际重工（青岛）股份有限公司 | 自走式玉米收获机 | 4YZ-230 | 结构尺寸（长*宽*高mm）:8300*2700*3560 整机质量（kg）:7760 配套动力（kw）:113 配套发动机型号规格:潍柴WP4G154E330 配套发动机额定转速:2300r/min 工作行数:6行 适用行距范围:480-650mm 工作幅宽:2300mm 拉茎辊型式:六棱棍式 摘穗辊型式:板式 剥皮辊型式:螺旋辊+鱼鳞辊 导向轮轮距:1730mm 驱动轮轮距:1750mm 导向轮轮胎规格:10.0/75-15.3 驱动轮轮胎规格:15-24 秸秆粉碎还田机型号规格:4JH-2000 变速箱类型:机械式 | 53500
收获机械 | 玉米收获机械 | 自走式玉米收获机（含穗茎兼收玉米收获机） | 4行摘穗剥皮型自走式玉米收获机 | 科乐收农业机械（山东）有限责任公司 | 自走式玉米收获机 | 4YZP-8 | 结构尺寸（长*宽*高mm）:9100×3000×3600 整机质量（kg）:9940 配套动力（kw）:129 结构型式:自走式+后还田机+剥皮 工作行数（行）:5 适用行距范围（mm）:450-550 工作幅宽（mm）:2675 最小离地间隙（mm）:360 作业小时生产率（hm²/h）:0.40-0.68 拉茎辊型式:六棱式 剥皮辊型式:橡胶辊+铸铁辊 变速箱类型:机械式（4+1） 秸秆切碎还田机型式:甩刀式 | 53500
收获机械 | 根茎作物收获机械 | 薯类收获机 | 1—1.5m分段式薯类收获机 | 潍坊大众机械有限公司 | 马铃薯收获机 | 4U-1200 | 结构尺寸（长*宽*高mm）:2080×1580×1130 整机质量（kg）:380 配套动力（kw）:≥25.7轮式拖拉机 工作幅宽:1200mm 结构型式:悬挂式 清选分离装置型式:振动栅格网链式 最大挖掘深度:200 mm 挖掘铲型式:平铲式 运输间隙:≥300mm 作业小时生产率 :≥0.20h㎡/h 无参数:无参数 无参数:无参数 无参数:无参数 | 2470
收获机械 | 根茎作物收获机械 | 薯类收获机 | 1—1.5m分段式薯类收获机 | 青岛璞盛机械有限公司 | 马铃薯收获机 | 4UX-110A | 结构尺寸（长*宽*高mm）:2200*1500*1100 整机质量（kg）:405 配套动力（kw）:29.4-36.8 规格型号:4UX-110A 结构型式:三点悬挂 传动型式:中央齿轮传动+链传动 作业幅宽:110cm 运输间隙:≥300(mm) 作业小时生产率:≥0.16(hm2/h) 挖掘铲型式:振动尖铲 挖掘深度:150~300(mm) 清选分离装置型式:输送链式格栅筛 承载限深轮型式:铁轮 | 2470
收获机械 | 饲料作物收获机械 | 青饲料收获机 | 180—220cm自走其他式青饲料收获机 | 河北中农博远农业装备有限公司 | 自走式青贮饲料收获机 | 4QZ-1800 | 结构尺寸（长*宽*高mm）:6340*2280*3780 整机质量（kg）:5490 配套动力（kw）:73.5 结构形式:自走式(其他式) 工作幅宽（cm）:180 秸秆切碎机构形式:甩刀式 抛送高度（mm）:3700 最低留茬高度（mm）:100 抛送距离（m）:5 抛送筒回转角度（°）:270 标准草长率（%）:90.7 收获损失率（%）:1.9 生产率（t/h）:32 | 45300
收获机械 | 玉米收获机械 | 自走式玉米收获机（含穗茎兼收玉米收获机） | 5行及以上摘穗剥皮型自走式玉米收获机 | 九方泰禾国际重工（青岛）股份有限公司 | 自走式玉米收获机 | 4YZ-5 | 结构尺寸（长*宽*高mm）:9500*3500*3800 整机质量（kg）:10040 配套动力（kw）:129 结构型式:自走式、摘穗、剥皮、粉碎还田 配套发动机型号规格:WP6G175E331/YC6J175-T302 配套发动机额定转速:2200r/min 工作行数:5行 行距:550mm 工作幅宽:2900mm 果穗升运器布置位置:中置 果穗升运器结构型式:链条刮板式 果穗升运器最大通过高度:3750mm 最小离地间隙:330mm 作业速度:2.1-5km/h 作业小时生产率:0.5-1.0hm²/h 单位面积燃油消耗量:≤35kg/hm² 摘穗机构型式:板式 剥皮辊型式:胶辊 剥皮辊数量:10对 割台型式:卧式 风扇型式:离心式 清选筛型式:往复式振动筛 集粮箱容积:4300L 集粮箱卸粮方式:液压翻转 集粮箱驱动型式:液压 秸秆处理机构型号名称:秸秆粉碎还田机 秸秆处理机构型式:甩刀式 秸秆处理机构工作幅宽:2615mm 秸秆处理机构位置:中置 驾驶室型式:普通式 变速方式:液压无级变速 驱动桥型式:静液压驱动 驱动桥驱动方式:4×2 转向机型式:盘式 转向机助力方式:液压助力 制动器型式:盘式 制动器助力方式:液压助力 轴距:3660mm 导向轮轮距:2100mm 驱动轮轮距:2000mm 导向轮轮胎规格:12.00-18 驱动轮轮胎规格:18.4-30 | 69000
收获机械 | 饲料作物收获机械 | 青饲料收获机 | 260cm及以上自走圆盘式青饲料收获机 | 中机美诺科技股份有限公司 | 自走式饲料收获机 | 9265A | 结构尺寸（长*宽*高mm）:7210*3100*5700mm 整机质量（kg）:8900 配套动力（kw）:242 割台有效收获宽度:2900mm 割台切割器型式:圆盘式 结构型式:自走式 抛送筒高度:4800-5700mm 抛送筒回转角度:±90° 籽粒破碎机构型式:圆棍式 作业速度范围:0-20km/h 秸秆切碎机构型式:滚刀式 最小离地间隙:410mm 切碎滚筒转速r/min:1200r/min | 129600
收获机械 | 饲料作物收获机械 | 青饲料收获机 | 260—290cm自走其他式青饲料收获机 | 石家庄五业农牧机械有限公司 | 自走式青饲料收获机 | 4QZ-2800 | 结构尺寸（长*宽*高mm）:9000*3200*4330（工作状态） 整机质量（kg）:7200 配套动力（kw）:210 工作割幅（mm):2800 结构形式:自走式 发动机型号规格： :WP10G286E301 发动机额定转速（r/min):2200 割台切割器型式:往复式 驾驶室形式:普通 导向轮轮距（mm):1200 驱动轮轮距（mm):2290 导向轮轮胎规格:10-15 驱动轮轮胎规格:17.5L-24 轴距（mm):2740 最小离地间隙（mm):360 秸秆切碎机构型式:滚筒式 秸秆切碎机构转子直径（mm):800 秸秆切碎机构主轴转速（r/min):1000 抛送高度（mm):4330 抛送筒回转角度（°）:150 作业速度范围（km/h）:2-5 | 86500
收获机械 | 谷物收获机械 | 自走履带式谷物联合收割机（全喂入） | 4kg/s及以上自走履带式谷物联合收割机（全喂入） | 星光农机股份有限公司 | 全喂入联合收割机 | 4LZ-5.5S型 | 结构尺寸（长*宽*高mm）:4675*2400*2800 整机质量（kg）:2980 配套动力（kw）:83 结构型式:履带自走全喂入式 割台宽度:2300mm 履带规格（节距×节数×宽）:90mm×51节×400mm 变速箱类型:三挡齿轮变速箱+液压无级变速器（HST） 接粮方式:机械高位卸粮 喂入量:5.5kg/s 制动器型式:湿式摩擦片式 割台搅龙型式:伸缩式横向输送 最小离地间隙:265mm 割刀型式:标准Ⅱ型 | 25080
收获机械 | 谷物收获机械 | 自走轮式谷物联合收割机 | 5—6kg/s自走轮式谷物联合收割机 | 中联重机股份有限公司 | 自走式谷物联合收割机 | 4LZ-5BH1 | 结构尺寸（长*宽*高mm）:6630×3130×3320 整机质量（kg）:5250 配套动力（kw）:82 结构型式:全喂入自走轮式 割台宽度（mm）:2750 喂入量（t/h):18 最小离地间隙（mm）:280 理论作业速度（km/h）:1.6~10.0 作业小时生产率（hm²/h）:0.4~0.9 单位面积燃油消耗量（kg/hm²）:≤28 喂入量(kg/s):5 凹板筛型式:栅格式 接粮方式:机械卸粮 | 30000
收获机械 | 谷物收获机械 | 自走轮式谷物联合收割机 | 5—6kg/s自走轮式谷物联合收割机 | 中联重机股份有限公司 | 自走式谷物联合收割机 | 4LZ-5AH | 结构尺寸（长*宽*高mm）:6750×2920×3310 整机质量（kg）:4660 配套动力（kw）:82 结构型式:全喂入自走轮式 割台宽度（mm）:2500/2580 喂入量（t/h):18 最小离地间隙（mm）:325 理论作业速度（km/h）:1.84~10.0 作业小时生产率（hm²/h）:0.5~0.9 单位面积燃油消耗量（kg/hm²）:≤28 喂入量(kg/s):5 凹板筛型式:栅格式 接粮方式:机械卸粮 | 30000
收获机械 | 谷物收获机械 | 自走履带式谷物联合收割机（全喂入） | 4kg/s及以上自走履带式谷物联合收割机（全喂入） | 江苏沃得农业机械有限公司 | 履带自走全喂入式谷物联合收割机 | 4LZ-5.0F | 结构尺寸（长*宽*高mm）:4960×4031×2880 整机质量（kg）:3150 配套动力（kw）:73、75 结构型式:履带自走全喂入式 喂入方式:全喂入 喂入量（kg/s）:5.0 配套发动机:常柴4G33TC（功率：74.5kW）、全柴4C6-100U31（功率：74kW）、玉柴YCD4N23T8-102（功率：75kW）（国Ⅲ排放标准） 额定转速（r/min）:2600 割台宽度（mm）:2500 最小离地间隙（mm）:290 理论作业速度（km/h）:0.9～6.5 作业小时生产率（h㎡/h）:0.2～0.9 拨禾轮型式:偏心拨齿（弹齿）式 脱粒滚筒数量（个）:1 主滚筒:纵向轴流杆齿式 变速箱类型:机械变速箱+液压无级变速器（HST） 履带规格（节距×节数×宽）:90mm×51节×450mm（选装500mm） 复脱器型式:板齿风叶式 履带轨距（mm）:1150 接粮方式:竖式液压旋转卸粮、水平液压旋转卸粮 | 25080
收获机械 | 谷物收获机械 | 自走履带式谷物联合收割机（全喂入） | 4kg/s及以上自走履带式谷物联合收割机（全喂入） | 沃得农机（沈阳）有限公司 | 履带自走全喂入式谷物联合收割机 | 4LZ-5.0F | 结构尺寸（长*宽*高mm）:4960×4031×2880 整机质量（kg）:3150 配套动力（kw）:73、75 结构型式:履带自走全喂入式 喂入方式:全喂入 喂入量（kg/s）:5.0 配套发动机:常柴4G33TC（功率：74.5kW）、全柴4C6-100U31（功率：74kW）、玉柴YCD4N23T8-102（功率：75kW）（国Ⅲ排放标准） 额定转速（r/min）:2600 割台宽度（mm）:2500 最小离地间隙（mm）:290 理论作业速度（km/h）:0.9-6.5 作业小时生产率（h㎡/h）:0.2-0.9 拨禾轮型式:偏心拨齿（弹齿）式 脱粒滚筒数量（个）:1 主滚筒:纵向轴流杆齿式 履带规格（节距×节数×宽）:90 mm×51节×450mm（选装500mm） 履带轨距(mm):1150 接粮方式:竖式液压旋转卸粮+水平液压旋转卸粮 变速箱类型:机械变速箱+液压无极变速器（HST） 复脱器型型式:板齿风叶式 | 25080
收获机械 | 玉米收获机械 | 自走式玉米收获机（含穗茎兼收玉米收获机） | 2行摘穗剥皮型自走式玉米收获机 | 武城县山田农业机械有限公司 | 自走式玉米收获机 | 4YZP-2A | 结构尺寸（长*宽*高mm）:6100*1800*2800 整机质量（kg）:3480 配套动力（kw）:60 型号:4YZP-2A 结构形式:自走式 配套发动机生产企业:安徽全柴动力股份有限公司 配套发动机规格型号:4108L 配套发动机额定转速（r/min) :2400 工作行数:2 适应行距范围（mm) : 500~650 工作幅宽(mm):1200 最大卸果高度（mm):2050 果穗升运器最大通过高度（mm):2200 最小离地间隙（mm）:270 最小转弯半径左转（mm）:5650 最小转弯半径右转（mm）:5930 理论作业速度（km/h):3.1~4.8 作业小时生产率（hm²/h):0.20~0.33 单位面积燃油消耗量（kg/hm²):≤34 拉茎辊型式:无 摘穗辊型式:螺旋筋 剥皮辊型式:胶辊+铁辊 割刀型式 : 卧式回旋切刀 脱粒滚筒:无 风扇:无 凹板筛型式:无 变速箱类型:（3+1）×2 轮距导向轮（mm) :1200 轮距驱动轮（mm) :1200 轮胎规格导向轮:207/80-15 轮胎规格驱动轮:11.2-20 秸秆切碎机构型式:甩刀 秸秆粉碎还田机型号规格:1JH-130 | 22400
收获机械 | 茎秆收集处理机械 | 秸秆粉碎还田机 | 2.5m及以上秸秆粉碎还田机 | 河北江天农业机械有限公司 | 秸秆粉碎还田机 | 1JH-260 | 结构尺寸（长*宽*高mm）:1470×3020×1240 整机质量（kg）:1160 配套动力（kw）:88.2-110.3 结构形式:侧边皮带传动 工作幅宽:2.6m 最小离地间隙:320mm 作业前进速度:3-5km/h 切碎轴转速:1800r/min 切碎机构最大回转半径:275mm 切碎机构总安装刀数:102把 纯工作生产率:0.72-1.15hm²/h 秸秆粉碎长度合格率:95.9% 留茬高度:21mm | 2700
收获机械 | 茎秆收集处理机械 | 秸秆粉碎还田机 | 2—2.5m秸秆粉碎还田机 | 石家庄沃田机械制造有限公司 | 秸秆切碎还田机 | 1JQ-220 | 结构尺寸（长*宽*高mm）:1270*2500*1000 整机质量（kg）:590 配套动力（kw）:76-90 结构型式:单轴悬挂式 纯工作小时生产率:0.6-1.0hm2/h 工作幅宽:2.2m 最小离地间隙:≥390mm 作业前进速度:3-5km/h 切碎轴转速:2200r/min 切碎机构最大回转半径:260mm 切碎机构总安装刀数，把:弯刀60 无参数:无参数 无参数:无参数 | 1790
收获机械 | 饲料作物收获机械 | 青饲料收获机 | 200—260cm自走圆盘式青饲料收获机 | 河北顶呱呱机械制造有限公司 | 青饲料收获机 | 4QZ-2100 | 结构尺寸（长*宽*高mm）:5300*2100*3300 整机质量（kg）:5200 配套动力（kw）:113 配套发动机型号:WP4G154E330 配套发动机额定转速:2300（r/min） 工作幅宽:2100（mm） 左转最小通过半径:5760（mm） 右转最小通过半径:6600（mm） 导向轮轮距:1540（mm） 驱动轮轮距:1630（mm） 导向轮轮胎型号:10-15 驱动轮轮胎型号:12.4-24 轴距:2200（mm） 最小离地间隙:380（mm） 驾驶室形式:普通 最低割茬高度:≤150（mm） 割台升降范围:0-400（mm） 作业速度:2-4（km/h） 生产率:0.42-0.84（hm²/h） 秸秆切碎机构形式:立式 秸秆切碎机构转子直径:800（mm） 秸秆切碎机构主轴转速:1300（r/min） 抛送高度:4800（mm） 抛送距离:≥3（m） 抛送筒回转角度:270（°） 结构形式:自走圆盘式 | 53100
收获机械 | 玉米收获机械 | 自走式玉米收获机（含穗茎兼收玉米收获机） | 4行摘穗型自走式玉米收获机 | 赵县金利机械有限公司 | 自走式玉米收获机 | 4YZP-4 | 结构尺寸（长*宽*高mm）:5950*2650*3050 整机质量（kg）:3880 配套动力（kw）:88 工作行数（行）:4 工作幅宽（mm）:2420 剥皮辊形式:槽型、橡胶+铁辊+橡胶辊 结构形式:自走式 最小离地间隙 :300 理论作业速度:2.5-4.5 作小时生产率:0.25-0.35 摘穗辊型式:纵卧螺旋肋式 剥皮辊型式:槽型、橡胶+铁辊+橡胶辊 秸秆切碎机构型式:卧式悬切装置 秸秆粉碎还田机型号规格:刀辊长6*4*346 | 39240
收获机械 | 谷物收获机械 | 自走履带式谷物联合收割机（全喂入） | 4kg/s及以上自走履带式谷物联合收割机（全喂入） | 中联重机股份有限公司 | 履带式全喂入谷物联合收割机 | 4LZT-4.0ZA | 结构尺寸（长*宽*高mm）:5105×2500×2800 整机质量（kg）:3260 配套动力（kw）:73.5 结构型式:履带式全喂入 割台宽度（mm）:2200 喂入量（t/h）:14.4 最小离地间隙（mm）:275/300 理论作业速度（km/h）:低速0~4.4、高速0~7.5 作业小时生产率（hm²/h）:0.33-0.67 单位面积燃油消耗量（kg/hm²）:≤31 喂入量(kg/s):4 履带规格（节距×节数×宽）mm:90×52×400/450/500 履带轨距（mm）:1150 | 25080
收获机械 | 谷物收获机械 | 自走履带式谷物联合收割机（全喂入） | 4kg/s及以上自走履带式谷物联合收割机（全喂入） | 中联重机股份有限公司 | 履带式全喂入谷物联合收割机 | 4LZT-5.0Z | 结构尺寸（长*宽*高mm）:5105×2500×2800 整机质量（kg）:3260 配套动力（kw）:73.5 结构型式:履带式全喂入 割台宽度（mm）:2200 喂入量（t/h）:18 最小离地间隙（mm）:275/300 理论作业速度（km/h）:低速0-4.4、高速0-7.5 作业小时生产率（hm²/h）:0.4-0.75 单位面积燃油消耗量（kg/hm²）:≤33 喂入量(kg/s):5 履带规格（节距×节数×宽）:90mm×52节×400/450/500mm 履带轨距（mm）:1150 割台搅龙型式:螺旋叶片+偏心伸缩杆式 | 25080
收获机械 | 谷物收获机械 | 自走履带式谷物联合收割机（全喂入） | 4kg/s及以上自走履带式谷物联合收割机（全喂入） | 中联重机股份有限公司 | 履带式全喂入谷物联合收割机 | 4LZT-5.0ZC | 结构尺寸（长*宽*高mm）:5105×2500×2950 整机质量（kg）:3000 配套动力（kw）:74 结构型式:履带式全喂入 割台宽度（mm）:2200 喂入量（t/h）:18 喂入量(kg/s):5 最小离地间隙（mm）:300 理论作业速度（km/h）:低速：0-4.4；高速：0-7.5 作业小时生产率（hm²/h）:0.3-0.7 单位面积燃油消耗量（kg/hm²）:≤31 履带规格（节距×节数×宽）:90mm×52节×400mm 履带轨距（mm）:1150 割台型式:标准Ⅱ型 | 25080
收获机械 | 谷物收获机械 | 自走履带式谷物联合收割机（全喂入） | 0.6—1kg/s自走履带式谷物联合收割机（全喂入）；包含1—1.5kg/s自走履带式水稻联合收割机（全喂入） | 四川红驰农机制造有限公司 | 履带式谷物联合收割机 | 4LZ-0.6 | 结构尺寸（长*宽*高mm）:3000X1270X1660 整机质量（kg）:550 配套动力（kw）:10.3 结构型式:全喂入自走履带式 割台宽度（mm）:1200 喂入量（kg/s）:0.6 最小离地间隙（mm）:212 作业小时生产率（hm2/h）:0.06～0.08 单位面积燃油消耗量（kg/hm2）:20～30 割刀型式:往复式 割台搅龙型式:螺旋输送式 拨禾轮型式:偏心式 风扇型式:叶片式 | 5980
收获机械 | 茎秆收集处理机械 | 秸秆粉碎还田机 | 1—1.5m秸秆粉碎还田机 | 石家庄沃田机械制造有限公司 | 秸秆切碎还田机 | 1JQ-110 | 结构尺寸（长*宽*高mm）:1200*1310*900 整机质量（kg）:230 配套动力（kw）:26-36 工作幅宽（m）:1.1 结构型式:三点悬挂 纯工作小时生产率:0.30-0.5hm2/h 最小离地间隙:≥320mm 作业前进速度:3-5km/h 切碎轴转速:2120r/min 切碎机构最大回转半径:240mm 切碎机构总安装刀数:30把 无参数:无参数 无参数:无参数 | 900
收获机械 | 茎秆收集处理机械 | 秸秆粉碎还田机 | 1.5—2m秸秆粉碎还田机 | 河北耕耘农业机械制造有限公司 | 秸秆粉碎还田机 | 1JHY-172 | 结构尺寸（长*宽*高mm）:1550*1970*1050 整机质量（kg）:520 配套动力（kw）:58.8~66.2 结构形式:侧边皮带传动 工作幅宽（m）:1.72 纯工作小时生产率（hm²/h）:0.51~0.86 最小离地间隙（mm）:420 作业前进速度（km/h）:3~5 切碎轴转速（r/min）:2160 切碎机构最大回转半径（mm）:260 切碎机构总安装刀数（把）:46 无参数:无参数 无参数:无参数 | 1530
收获机械 | 谷物收获机械 | 自走履带式谷物联合收割机（全喂入） | 4kg/s及以上自走履带式谷物联合收割机（全喂入） | 江苏沃得农业机械有限公司 | 履带自走全喂入式谷物联合收割机 | 4LZ-5.0M | 结构尺寸（长*宽*高mm）:5590×2515×2875 整机质量（kg）:3320 配套动力（kw）:72、74 结构型式:履带自走全喂入式 喂入量:5.0kg/s 喂入方式:全喂入 配套发动机:常柴 4G33TC（功率：72/74.5kW）、全柴 4C6-100U31（功率：74kW）/4C6-95U31（功率：70kW）、玉柴 YCD4N23T8-100（功率：72kW）、玉柴 YCD4N23T8-102（功率：75kW）（国Ⅲ排放标准） 额定转速:2600r/min 割台宽度:2200mm 最小离地间隙:290mm 理论作业速度:0.9-6.5km/h 作业小时生产率:0.27-0.85h㎡/h 拨禾轮型式:偏心拔齿（弹齿）式 脱粒滚筒数量:1个 主滚筒:纵向轴流杆齿式 变速箱类型:液压无级变速（HST）+变速箱 履带规格（节距×节数×宽）:90mm×51节×450mm 履带轨距:1150mm 复脱器型式:板齿风叶式 接粮方式:自动卸粮（搅龙传送式） | 25080
收获机械 | 茎秆收集处理机械 | 秸秆粉碎还田机 | 1m以下秸秆粉碎还田机 | 石家庄兴农机械制造有限公司 | 小麦秸秆切碎机 | 4MQ-30 | 结构尺寸（长*宽*高mm）:600*490*850 整机质量（kg）:62 配套动力（kw）:小麦联合收割机 工作幅宽（m）:0.3 结构形式:甩刀式 切碎轴转速（r/min）:2500-3000 切碎机构最大回转半径（mm）:227 切碎机构总安装刀数（把）:16 无参数:无参数 无参数:无参数 无参数:无参数 无参数:无参数 无参数:无参数 | 200
收获机械 | 谷物收获机械 | 自走履带式谷物联合收割机（全喂入） | 4kg/s及以上自走履带式谷物联合收割机（全喂入） | 雷沃重工股份有限公司 | 履带式全喂入谷物联合收割机 | 4LZ-6G | 结构尺寸（长*宽*高mm）:5200*2780*2750 整机质量（kg）:2990 配套动力（kw）:73 配套发动机厂家及型号:全柴4C6-100M22 喂入量（kg/s）:6 割台宽度（mm）:2200/2400 结构型式:自走履带式 喂入方式:全喂入 割台搅龙型式:螺旋推进式 拨禾轮型式:偏心弹齿式 凹板筛型式:栅格式 变速箱类型:机械式 制动器型式:盘式 复脱器型式:自脱粒式 | 25080
收获机械 | 饲料作物收获机械 | 青饲料收获机 | 160cm及以上悬挂甩刀式青饲料收获机 | 河北耕耘农业机械制造有限公司 | 秸秆粉碎收集机 | 4JH-220 | 结构尺寸（长*宽*高mm）:1500*2650*3500 整机质量（kg）:975 配套动力（kw）:80.9~99.3 结构形式:悬挂式 工作幅宽（mm）:2200 挂接方式:三点悬挂 最小离地间隙（mm）:460 最低割茬高度（mm）:100～200 作业速度（km/h）:3.0～3.5 生产率（hm²/h）:0.40～0.75 秸秆切碎机构型式:甩刀式 秸秆切碎机构转子直径（mm）:550 主轴转速（r/min）:2160 拋送高度（mm）:3000～3500 拋送距离（m）:＞3 拋送筒回转角度（°）:360 | 4650
收获机械 | 饲料作物收获机械 | 青饲料收获机 | 160cm及以上悬挂甩刀式青饲料收获机 | 石家庄市中州机械制造有限公司 | 秸秆青贮收集机 | 4JQS-200 | 结构尺寸（长*宽*高mm）:1570×2530×3280 整机质量（kg）:980 配套动力（kw）:65~80 割台的有效收获宽度:2000mm 结构型式(挂接方式):三点悬挂侧边皮带传动 秸秆切碎机构型式:甩刀式 秸秆切碎机构转子直径:530mm 秸秆切碎机构主轴额定转速:2000r/min 抛送筒高度:3280mm 抛送筒回转角度:360° 作业速度范围:2.5~4km/h 抛送叶轮直径:580mm 输送搅龙直径:260mm 输送搅龙转速:2500r/min | 4650
收获机械 | 谷物收获机械 | 自走履带式谷物联合收割机（全喂入） | 4kg/s及以上自走履带式谷物联合收割机（全喂入） | 江苏沃得农业机械有限公司 | 履带自走全喂入式谷物联合收割机 | 4LZ-5.0E | 结构尺寸（长*宽*高mm）:4960×3950×2830 整机质量（kg）:3000 配套动力（kw）:70、72 结构型式:履带自走全喂入式 喂入方式:全喂入 喂入量（kg/s）:5.0 配套发动机:全柴4C6-95U31（功率：70kW）、常柴4G33TC（功率：72kW/74.5kW）、玉柴YCD4N23T8-100（功率：72kW）、玉柴YCD4N23T8-102（功率：75kW）（（国Ⅲ排放标准） 额定转速（r/min）:2600 割台宽度（mm）:2200 最小离地间隙（mm）:290 理论作业速度（km/h）:0.9～6.5 作业小时生产率（h㎡/h）:0.27～0.85 拨禾轮型式:偏心拨齿（弹齿）式 偏心拨齿（弹齿）式:1 主滚筒:纵向轴流杆齿式 变速箱类型:机械变速箱+液压无级变速器（HST） 履带规格（节距×节数×宽）:90mm×51节×400mm（选装450mm） 履带轨距（mm）:1150 复脱器型式:板齿风叶式 接粮方式:竖式液压旋转卸粮+水平液压旋转卸粮 | 25080
收获机械 | 谷物收获机械 | 自走履带式谷物联合收割机（全喂入） | 4kg/s及以上自走履带式谷物联合收割机（全喂入） | 沃得农机（沈阳）有限公司 | 履带自走全喂入式谷物联合收割机 | 4LZ-5.0E | 结构尺寸（长*宽*高mm）:4960×3950×2830 整机质量（kg）:3000 配套动力（kw）:70、72 结构型式:履带自走全喂入式 喂入方式:全喂入 喂入量（kg/s）:5.0 配套发动机:全柴4C6-95U31（功率：70kW）、常柴4G33TC（功率：72kW/74.5kW）、玉柴YCD4N23T8-100（功率：72kW）、玉柴YCD4N23T8-102（功率：75kW）（国Ⅲ排放标准） 额定转速（r/min）:2600 割台宽度（mm）:2200 最小离地间隙（mm）:290 理论作业速度（km/h）:0.9-6.5 作业小时生产率（h㎡/h）:0.27-0.85 拨禾轮型式:偏心拨齿（弹齿）式 脱粒滚筒数量（个）:1 主滚筒:纵向轴流杆齿式 履带规格（节距×节数×宽）:90mm×51节×400mm（选装450mm） 履带轨距(mm):1150 接粮方式:竖式液压旋转卸粮+水平液压旋转卸粮 变速箱类型:机械变速箱+液压无极变速器（HST） 复脱器型型式:板齿风叶式 | 25080
收获机械 | 茎秆收集处理机械 | 秸秆粉碎还田机 | 1.5—2m秸秆粉碎还田机 | 河北江天农业机械有限公司 | 秸秆粉碎还田机 | 1JH-180 | 结构尺寸（长*宽*高mm）:1300×2030×1020 整机质量（kg）:488 配套动力（kw）:62-81 工作幅宽（m）:1.8 结构形式:侧边皮带传动 纯工作小时生产率（hm²/h）:0.54~0.9 最小离地间隙（mm）:360 作业前进速度（km/h）:3~5 切碎轴转速（r/min):2160 切碎机构最大回转半径（mm）:275 切碎机构总安装刀数（把）:96 秸秆粉碎长度合格率:98.6% 留茬高度:41mm | 1530
收获机械 | 茎秆收集处理机械 | 秸秆粉碎还田机 | 1.5—2m秸秆粉碎还田机 | 河北耕耘农业机械制造有限公司 | 秸秆粉碎还田机 | 1JHY-165 | 结构尺寸（长*宽*高mm）:1900*1350*1050 整机质量（kg）:530 配套动力（kw）:48.0~55.1 结构形式:侧边皮带传动 工作幅宽（m）:1.65 纯工作小时生产率（hm²/h）:0.36 最小离地间隙（mm）:375 作业前进速度（km/h）:3.6 切碎轴转速（r/min）:2160 切碎机构最大回转半径（mm）:270 切碎机构总安装刀数（把）:44 无参数:无参数 无参数:无参数 | 1530
收获机械 | 茎秆收集处理机械 | 秸秆粉碎还田机 | 1.5—2m秸秆粉碎还田机 | 石家庄市中州机械制造有限公司 | 秸秆切碎还田机 | 1JQ-180 | 结构尺寸（长*宽*高mm）:1300×2050×1100 整机质量（kg）:505 配套动力（kw）:55.1~62.5 工作幅宽:180cm 结构型式:侧边皮带传动 最小离地间隙:≥300mm 作业前进速度:3.3~5.0km/h 纯工作小时生产率:0.5~0.8hm2/h 切碎轴转速:1850~2100r/min 切碎机构最大回转半径:R260mm 粉碎刀:型式：甩刀，数量：56把 留茬高度:≤8cm 切碎长度:≤10cm | 1530
收获机械 | 茎秆收集处理机械 | 秸秆粉碎还田机 | 1.5—2m秸秆粉碎还田机 | 石家庄兴农机械制造有限公司 | 秸秆切碎还田机 | 1JQ-180 | 结构尺寸（长*宽*高mm）:1400*2100*1000 整机质量（kg）:495 配套动力（kw）:55-65 工作幅宽（m）:1.80 结构形式:侧边皮带传动 纯工作小时生产率（hmm/h）:0.47-0.67 最小离地间隙(mm):≥400 作业前进速度（km/h）:3-5 切碎轴转速（r/min）:2200 切碎机构最大回转半径（mm）:270 切碎机构总安装刀数（把）:48 无参数:无参数 无参数:无参数 | 1530
收获机械 | 茎秆收集处理机械 | 秸秆粉碎还田机 | 1.5—2m秸秆粉碎还田机 | 石家庄沃田机械制造有限公司 | 秸秆切碎还田机 | 1JQ-180 | 结构尺寸（长*宽*高mm）:1300*2050*1100 整机质量（kg）:510 配套动力（kw）:45-65 工作幅宽（m）:1.8M 结构型式:三点悬挂 纯工作小时生产率:0.54-0.9hm2/h 最小离地间隙:350mm 作业前进速度:3-5km/h 切碎轴转速:2120r/min 切碎机构最大回转半径:260mm 切碎机构总安装刀数:48把 无参数:无参数 无参数:无参数 | 1530
收获机械 | 玉米收获机械 | 自走式玉米收获机（含穗茎兼收玉米收获机） | 3行摘穗剥皮型自走式玉米收获机 | 河北英虎农业机械制造有限公司 | 茎穗兼收型玉米收获机 | 4YZBQ-3 | 结构尺寸（长*宽*高mm）:6720*2800*4720 整机质量（kg）:7840 配套动力（kw）:113 工作行数，行:3 适用行距范围:450mm~650mm 工作幅宽:1800mm 最大卸果穗高度:2230mm 最小离地间隙:340mm 最小通过半径:左转：8500mm;右转：7500mm 理论作业速度:3.0~7.0km/h；理论生产率：0.2~0.8hm²/h 摘穗辊型式:螺旋直筋组合式 剥皮辊型式:胶辊 割刀型式:往复式 单位面积燃油消耗量:≤36kg/hm² 风扇型式:离心式 风扇直径:Φ580 风扇数量，个数:1 变速箱类型:机械式 轮距:导向轮：1230mm;驱动轮：1530mm 秸秆切碎机机构式:滚刀式 | 42300
收获机械 | 玉米收获机械 | 自走式玉米收获机（含穗茎兼收玉米收获机） | 2行摘穗剥皮型自走式玉米收获机 | 科乐收农业机械（山东）有限责任公司 | 自走式玉米收获机 | 4YZP-2C | 结构尺寸（长*宽*高mm）:5810*1900*2950 整机质量（kg）:4110 配套动力（kw）:73.5 结构型式:轮式自走+中置还田+剥皮 发动机额定转速（r/min）:2400 工作行数（行）:2 适用行距范围（mm）:630-730 工作幅宽（mm）:1550 最大卸果穗高度（mm）:1750 最小离地间隙（mm）:210 理论作业速度（km/h）:2.5-4.5 作业小时生产率（hm²/h）:0.2-0.47 秸秆切碎机构型式:卧式回转切割装置+甩刀式 | 22400
收获机械 | 玉米收获机械 | 自走式玉米收获机（含穗茎兼收玉米收获机） | 3行摘穗剥皮型自走式玉米收获机 | 青岛广汇润丰汽车装备有限公司 | 穗茎兼收玉米收获机 | 4YZQP-3 | 结构尺寸（长*宽*高mm）:8200*2600*3670 整机质量（kg）:6800 配套动力（kw）:103 发动机额定转速（r/min）:2300 工作行数:3 适应行距范围（mm）:600~700 工作宽幅（mm）:2000 最大卸果穗高度（mm）:2300 果穗升运器最大通过高度（mm:3670 最小离地间隙（mm）:300 最小通过半径左转（mm）:7900 最小通过半径右转（mm）:7800 理论作业速度:2.0~5.0 作业小时生产率:0.2~0.4 单位面积燃油消耗量:45 变速箱类型:机械式 导向轮轮距（mm）:1740 驱动轮轮距（mm）:1720 秸秆粉碎还田机型号规格:1JH-170 | 42300
收获机械 | 玉米收获机械 | 自走式玉米收获机（含穗茎兼收玉米收获机） | 4行摘穗剥皮型自走式玉米收获机 | 河北雷肯农业机械有限公司 | 玉米联合收获机 | 4YZB-4A | 结构尺寸（长*宽*高mm）:7400x2900x3530 整机质量（kg）:6250 配套动力（kw）:92 配套发动机型号规格:4JD80Z 配套发动机额定转速:2400r/min 工作行数:4 适用行距范围:560-620mm 工作幅宽:2500mm 最大卸果穗高度:2270mm 果穗升运器最大通过高度:3530mm 最小离地间隙:250mm 最小通过半径左转/右转:7100/8100mm 理论作业速度:2.69-5.46km/h 作业小时生产率:0.4-0.9hm²/h 单位面积燃油消耗量:≤40kg/hm² 拉茎辊形式:四棱刀式 剥皮辊形式:槽型，胶辊-铁棍+胶辊 风扇形式:叶片式 风扇直径:436mm 风扇数量:1 变速箱类型:机械 导向轮/驱动力轮距:1600mm 导向轮/驱动力轮胎规格:10-15/12.4-24 秸秆切碎机构形式:滚刀式（前置）/甩刀式（中置） 秸秆粉碎还田机型号规格:1JH-166 | 53500
收获机械 | 玉米收获机械 | 自走式玉米收获机（含穗茎兼收玉米收获机） | 4行摘穗剥皮型自走式玉米收获机 | 科乐收农业机械（山东）有限责任公司 | 自走式玉米收获机 | 4YZP-4J | 结构尺寸（长*宽*高mm）:9400*2850*3620 整机质量（kg）:9000 配套动力（kw）:118 结构型式:自走式+后还田机+剥皮 发动机额定转速（r/min）:2200 工作行数（行）:4 适应行距范围（mm）:620-680 工作幅宽（mm）:2440 最小离地间隙（mm）:360 作业小时生产率（hm²/h）:0.4-1.47 拉茎辊型式:六棱形 变速箱类型:机械式2/3+静液压驱动马达 秸秆切碎还田机型式:甩刀式 | 53500
收获机械 | 谷物收获机械 | 自走轮式谷物联合收割机 | 5—6kg/s自走轮式谷物联合收割机 | 中联重机股份有限公司 | 自走式谷物联合收割机 | 4LZ-5BH | 结构尺寸（长*宽*高mm）:6630×3080×3320 整机质量（kg）:5150 配套动力（kw）:82 结构型式:全喂入自走轮式 割台宽度（mm）:2510/2580 喂入量（t/h):18 最小离地间隙（mm）:280 理论作业速度（km/h）:1.6~10.0 作业小时生产率（hm²/h）:0.4~0.9 单位面积燃油消耗量（kg/hm²）:≤28 喂入量(kg/s):5 凹板筛型式:栅格式 接粮方式:机械卸粮 | 30000
收获机械 | 茎秆收集处理机械 | 秸秆粉碎还田机 | 1—1.5m秸秆粉碎还田机 | 石家庄沃田机械制造有限公司 | 秸秆切碎还田机 | 1JQ-100 | 结构尺寸（长*宽*高mm）:1120*1210*900 整机质量（kg）:220 配套动力（kw）:22-33 结构型式:单轴悬挂式 纯工作小时生产率:0.25-0.45hm2/h 工作幅宽:1m 最小离地间隙:≥380mm 作业前进速度:3-5km/h 切碎轴转速:2120r/min 切碎机构最大回转半径:227mm 切碎机构总安装刀数，把:弯刀28，直刀14 无参数:无参数 无参数:无参数 | 900
收获机械 | 玉米收获机械 | 自走式玉米收获机（含穗茎兼收玉米收获机） | 5行及以上摘穗剥皮型自走式玉米收获机 | 山东五征集团有限公司 | 自走式玉米收获机 | 4YZP-5H | 结构尺寸（长*宽*高mm）:9600×3580×3790 整机质量（kg）:9850 配套动力（kw）:129、132、140 结构形式:自走、轮式、剥皮、中置还田 工作行数:5行 适用行距范围:600～700mm 工作幅宽:3.26m 最大卸果穗高度:2740mm 最小离地间隙:300mm 作业小时生产率:0.5～1.2km2/h 摘穗辊型式:多棱辊式 剥皮辊型式:铸铁辊+橡胶辊/橡胶辊 变速箱类型:（4+1）机械变速箱+无级变速轮 秸秆切碎机构型式:甩刀式 秸秆粉碎还田机型号规格:1JH-315 | 69000
收获机械 | 玉米收获机械 | 自走式玉米收获机（含穗茎兼收玉米收获机） | 5行及以上摘穗剥皮型自走式玉米收获机 | 山东五征集团有限公司 | 自走式玉米收获机 | 4YZP-5Y | 结构尺寸（长*宽*高mm）:9600×3500×3790 整机质量（kg）:9850 配套动力（kw）:118、129 结构形式:自走、轮式、剥皮、中置还田 工作行数:5行 作业幅宽:2.83m 适用行距范围:520～620mm 最大卸果穗高度:2050mm 果穗升运器最大通过高度:3720mm 最小离地间隙:360mm 作业小时生产率:0.5～1.2km2/h 拉茎辊型式:六棱板式 剥皮辊型式:铸铁辊+橡胶辊/橡胶辊 变速箱类型:高低档变速箱+静液压驱动 秸秆切碎机构型式:甩刀式 秸秆粉碎还田机型号规格:1JH-2615 | 69000
收获机械 | 玉米收获机械 | 自走式玉米收获机（含穗茎兼收玉米收获机） | 5行及以上摘穗剥皮型自走式玉米收获机 | 山东五征集团有限公司 | 自走式玉米收获机 | 4YZP-5HY | 结构尺寸（长*宽*高mm）:9600×3550×3790 整机质量（kg）:9850 配套动力（kw）:129、140 结构形式:自走、轮式、剥皮、中置还田 工作行数:5行 作业幅宽:3.26m 适用行距范围:600～700mm 最大卸果穗高度:2740mm 最小离地间隙:300mm 作业小时生产率:0.5～1.2km2/h 摘穗辊型式:多棱辊式 剥皮辊型式:铸铁辊+橡胶辊/橡胶辊 变速箱类型:（4+1）机械变速箱+无级变速轮 秸秆切碎机构型式:甩刀式 秸秆粉碎还田机型号规格:1JH-315 | 69000
收获机械 | 玉米收获机械 | 自走式玉米收获机（含穗茎兼收玉米收获机） | 5行及以上摘穗剥皮型自走式玉米收获机 | 九方泰禾国际重工（青岛）股份有限公司 | 自走式玉米收获机 | 4YZ-290 | 结构尺寸（长*宽*高mm）:9900*3500*3800 整机质量（kg）:10100 配套动力（kw）:129 配套发动机型号规格:玉柴YC6J175-T362/潍柴WP6G175E331 配套发动机额定转速:2200r/min 工作行数:8行 适用行距范围:480-650mm 工作幅宽:2880mm 拉茎辊型式:六棱棍式 摘穗辊型式:板式 剥皮辊型式:螺旋辊+鱼鳞辊 导向轮轮距:2000mm 驱动轮轮距:2000mm 导向轮轮胎规格:12.00-18 驱动轮轮胎规格:18.4-30 秸秆粉碎还田机型号规格:4JH-2615 变速箱类型:机械式 | 69000
收获机械 | 玉米收获机械 | 自走式玉米收获机（含穗茎兼收玉米收获机） | 5行及以上摘穗剥皮型自走式玉米收获机 | 洛阳中收机械装备有限公司 | 自走式玉米收获机 | 4YZ-8G | 结构尺寸（长*宽*高mm）:7500×3047×3550mm 整机质量（kg）:7500kg 配套动力（kw）:118kw 风扇形式/直径/数量:离心式/390mm/1个 结构型式:自走轮式（摘穗剥皮型） 配套发动机型号规格:一拖（洛阳）柴油机有限公司 LR4N5LU23/1180E；广西玉柴机器股份有限公司 YC4A160-T311潍坊潍柴道依茨柴油机有限公司 WP4G160E331 秸秆切碎机构型式:甩刀式 变速箱类型:机械式+液压无级调速轮 最小通过半径:左转：7360mm；右转：7650mm 作业小时生产率:0.27~0.47hm²/h 工作行数:8行 配套发动机额定转速:2300r/min 秸秆粉碎还田机型号规格:1JHY-260 轮距:导向轮：1880mm；驱动轮：1820mm 理论作业速度:1.55~6.00km/h 单位面积燃油消耗量:30~40kg/ hm² 割台工作幅宽:2820mm 结构型式:自走轮式（摘穗剥皮型） 最大卸果穗高度:2000mm 轮胎规格:导向轮：12.00-18；驱动轮：15-24 作业小时生产率:0.27~0.47hm²/h 拉茎辊型式:纵卧式 适应行距范围:400-650mm 工作行数:8行 果穗升运器最大通过高度:3550mm 秸秆切碎机构型式:甩刀式 单位面积燃油消耗量:30~40kg/ hm² 剥皮辊型式:胶辊与铁辊槽型排列 配套发动机生产企业:一拖（洛阳）柴油机有限公司/广西玉柴机器股份有限公司/潍坊潍柴道依茨柴油机有限公司 结构型式:自走轮式（摘穗剥皮型） 割台工作幅宽:2820mm 最小离地间隙:360mm 秸秆粉碎还田机型号规格:1JHY-260 拉茎辊型式:纵卧式 风扇形式/直径/数量:离心式/390mm/1个 配套发动机型号规格:YC4A160L-T20/WP4T160E200/WP4T165E200/WP6G175E22 工作行数:8行 适应行距范围:400-650mm 最小通过半径:左转：7360mm；右转：7650mm 剥皮辊型式:胶辊与铁辊槽型排列 变速箱类型:机械式+液压无级调速轮 配套发动机额定转速:2200r/min 2300r/min 割台工作幅宽:2820mm 配套发动机生产企业:广西玉柴机器股份有限公司/潍柴动力股份有限公司 理论作业速度:1.55~6.00km/h 风扇形式/直径/数量:离心式/390mm/1个 轮距:导向轮：1880mm；驱动轮：1820mm 最大卸果穗高度:2000mm 适应行距范围:400-650mm 配套发动机型号规格:YC4A160L-T20/WP4T160E200/WP4T165E200/WP6G175E22 作业小时生产率:0.27~0.47hm²/h 变速箱类型:机械式+液压无级调速轮 轮胎规格:导向轮：12.00-18；驱动轮：15-24 果穗升运器最大通过高度:3550mm 配套发动机生产企业:广西玉柴机器股份有限公司/潍柴动力股份有限公司 配套发动机额定转速:2200r/min 2300r/min 单位面积燃油消耗量:30~40kg/ hm² 轮距:导向轮：1880mm；驱动轮：1820mm 秸秆切碎机构型式:甩刀式 最小离地间隙:360mm 配套发动机型号规格:YC4A160L-T20/WP4T160E200/WP4T165E200/WP6G175E22 最大卸果穗高度:2000mm 拉茎辊型式:纵卧式 轮胎规格:导向轮：12.00-18；驱动轮：15-24 秸秆粉碎还田机型号规格:1JHY-260 最小通过半径:左转：7360mm；右转：7650mm 剥皮辊型式:胶辊与铁辊槽型排列 果穗升运器最大通过高度:3550mm 配套发动机额定转速:2200r/min 2300r/min 秸秆切碎机构型式:甩刀式 理论作业速度:1.55~6.00km/h 风扇形式/直径/数量:离心式/390mm/1个 最小离地间隙:360mm 最大卸果穗高度:2000mm 秸秆粉碎还田机型号规格:1JHY-260 作业小时生产率:0.27~0.47hm²/h 变速箱类型:机械式+液压无级调速轮 最小通过半径:左转：7360mm；右转：7650mm 果穗升运器最大通过高度:3550mm 单位面积燃油消耗量:30~40kg/ hm² 轮距:导向轮：1880mm；驱动轮：1820mm 理论作业速度:1.55~6.00km/h 最小离地间隙:360mm 拉茎辊型式:纵卧式 轮胎规格:导向轮：12.00-18；驱动轮：15-24 作业小时生产率:0.27~0.47hm²/h 最小通过半径:左转：7360mm；右转：7650mm 剥皮辊型式:胶辊与铁辊槽型排列 理论作业速度:1.55~6.00km/h 秸秆切碎机构型式:甩刀式 单位面积燃油消耗量:30~40kg/ hm² 风扇形式/直径/数量:离心式/390mm/1个 作业小时生产率:0.27~0.47hm²/h 秸秆粉碎还田机型号规格:1JHY-260 拉茎辊型式:纵卧式 变速箱类型:机械式+液压无级调速轮 单位面积燃油消耗量:30~40kg/ hm² 剥皮辊型式:胶辊与铁辊槽型排列 轮距:导向轮：1880mm；驱动轮：1820mm 拉茎辊型式:纵卧式 风扇形式/直径/数量:离心式/390mm/1个 轮胎规格:导向轮：12.00-18；驱动轮：15-24 剥皮辊型式:胶辊与铁辊槽型排列 变速箱类型:机械式+液压无级调速轮 秸秆切碎机构型式:甩刀式 风扇形式/直径/数量:离心式/390mm/1个 轮距:导向轮：1880mm；驱动轮：1820mm 秸秆粉碎还田机型号规格:1JHY-260 变速箱类型:机械式+液压无级调速轮 轮胎规格:导向轮：12.00-18；驱动轮：15-24 轮距:导向轮：1880mm；驱动轮：1820mm 秸秆切碎机构型式:甩刀式 轮胎规格:导向轮：12.00-18；驱动轮：15-24 秸秆粉碎还田机型号规格:1JHY-260 秸秆切碎机构型式:甩刀式 秸秆粉碎还田机型号规格:1JHY-260 | 69000
收获机械 | 玉米收获机械 | 自走式玉米收获机（含穗茎兼收玉米收获机） | 4行摘穗剥皮型自走式玉米收获机 | 洛阳福格森机械装备有限公司 | 自走式玉米收获机 | 4YZ-6 | 结构尺寸（长*宽*高mm）:7900×2300×3600 整机质量（kg）:7450 配套动力（kw）:118 型号规格:4YZ－6 结构形式:自走轮式 配套发动机型号规格:WP4G160E331 配套发动机额定转速（r/min):2300 工作行数（行）:6 适用行距范围（mm）:300~600 工作幅宽（mm）:2300 最大卸果穗高度（mm）:2200 果穗升运器最大通过高度（mm）:3600 最小离地间隙（mm）:290 最小通过半径左转/右转（mm）:6800/7700 理论作业速度（km/h):3~6 作业小时生产率（h㎡/h):0.2~0.6 单位面积燃油消耗量（kg/h㎡）:≤30 拉茎辊型式:六棱辊 剥皮辊型式:胶铁组合辊 风扇型式:蜗壳式 风扇直径（mm）:400 风扇数量（个）:1 凹版筛型式:鱼眼孔式 变速箱类型:机械式 轮距导向轮/驱动轮（mm）:1620/1800 轮胎规格导向轮/驱动轮:10/75－15.3/15－24 秸秆切碎机构型式:甩刀式 秸秆粉碎还田机型号规格:2100 | 53500
收获机械 | 玉米收获机械 | 自走式玉米收获机（含穗茎兼收玉米收获机） | 4行摘穗剥皮型自走式玉米收获机 | 山东巨明机械有限公司 | 自走式玉米收获机 | 4YZP-6325 | 结构尺寸（长*宽*高mm）:7900×2350×3500 整机质量（kg）:7000 配套动力（kw）:103 工作行数:6行 适用行距范围:300-750mm 工作幅宽:2300mm 最小离地间隙:260mm 理论作业速度:2.0-4.0km/h 变速箱类型:机械式 秸秆粉碎还田机型号:1JH-200 型号规格:4YZP-6325 结构型式:轮式自走 配套发动机型号规格:YC4A140L-T20/QC4112ZL 配套发动机额定转速:2300r/min 最大卸果穗高度:2050mm 果穗升运器最大通过高度:3500mm 最小通过半径 左转:8600mm 最小通过半径 右转:9200mm 作业小时生产率:0.3-0.6h㎡/h 单位面积燃油消耗量:≤30kg/h㎡ 拉茎辊型式:六棱式 摘穗辊型式:板式 剥皮辊型式:胶辊 风扇型式:离心式 风扇直径:Φ395mm 风扇数量:1个 轮距 导向轮:1680mm 轮距 驱动轮:1700mm 轮胎规格 导向轮:10-15 轮胎规格 驱动轮:15-24 | 53500
收获机械 | 谷物收获机械 | 自走履带式谷物联合收割机（全喂入） | 2.1—3kg/s自走履带式谷物联合收割机（全喂入）；包含3—4kg/s自走履带式水稻联合收割机（全喂入） | 中联重机股份有限公司 | 履带式全喂入谷物联合收割机 | 4LZT-2.5Q | 结构尺寸（长*宽*高mm）:4840×2320×2840 整机质量（kg）:2565 配套动力（kw）:55 结构型式:履带式全喂入 割台宽度（mm）:2000 喂入量（t/h）:9 最小离地间隙（mm）:245/275 理论作业速度（km/h）:低速0-4.5、高速0-5.8 作业小时生产率（hm²/h）:0.17-0.4 单位面积燃油消耗量（kg/hm²）:≤28 喂入量(kg/s):2.5 履带规格（节距×节数×宽）:90mm×48节×400/450mm 履带轨距（mm）:980 割刀型式:标准II型 | 20500
收获机械 | 玉米收获机械 | 自走式玉米收获机（含穗茎兼收玉米收获机） | 3行摘穗剥皮型自走式玉米收获机 | 山东国丰机械有限公司 | 自走式穗茎兼收玉米收获机 | 4YZQP-3 | 结构尺寸（长*宽*高mm）:6960×2575×4600 整机质量（kg）:7230 配套动力（kw）:113 结构型式:摘穗/剥皮/茎杆切断回收型 发动机额定转速（r/min）:2300 工作行数（行）:3 行距（mm）:560 工作幅宽（mm）:1825 最小离地间隙（mm）:260 果穗升运器布置位置:中置 果穗升运器结构型式:刮板 摘穗机构型式:摘穗辊 摘穗辊工作长度/外径（mm）:长度800/直径92 剥皮辊型式:胶辊 剥皮辊工作长度（mm）:840 剥皮辊直径（mm）:73 剥皮辊数量（对）:8 秸秆处理机构型号名称:茎杆切断回收型 秸秆处理机构型式:转子铣刀型割刀/直刃滚刀型切刀 秸秆处理机构转子直径（mm）:216/626 变速方式:手动换挡+液压无级变速 驱动桥型式:（3+1）组成式 驱动方式:机械 制动器型式:钳式 轴距（mm）:2958 轮距（导向轮/驱动轮）（mm）:1582/1694 轮胎规格（导向轮/驱动轮）:10-15/15-24 | 42300
收获机械 | 玉米收获机械 | 自走式玉米收获机（含穗茎兼收玉米收获机） | 3行摘穗剥皮型自走式玉米收获机 | 河北冀新农机有限公司 | 自走式玉米收获机 | 4YZQ-3D | 结构尺寸（长*宽*高mm）:5910×2350×3830 整机质量（kg）:5480 配套动力（kw）:103 工作行数（行）:3 适用行距范围（cm）:50∽65 工作幅宽（cm）:166 最大卸果穗高度（cm）:200 最小离地间隙（cm）:27 最小通过半径（左转/右转cm）:585/595 摘穗辊型式:纵向卧式 剥皮辊型式:胶辊-铁辊+胶辊 风扇形式/直径cm/数量（个）:离心叶片式/23/1 变速箱类型:机械式 轮距（导向轮/驱动轮cm）:136/155 轮胎规格（导向轮/驱动轮）:（207/80-15）/（11.2-24) 秸秆切碎机构型式:前置滚刀+中置甩刀 秸秆粉碎还田机型号规格:1JH-160 配套发动机规格型号/额定转速(r/min）:QC4112ZL/2300 结构形式:自走式（穗茎兼收剥皮型） | 42300
收获机械 | 谷物收获机械 | 自走履带式谷物联合收割机（全喂入） | 4kg/s及以上自走履带式谷物联合收割机（全喂入） | 雷沃重工股份有限公司 | 履带式全喂入谷物联合收割机 | 4LZ-5GY | 结构尺寸（长*宽*高mm）:5250*2850*2900 整机质量（kg）:4000 配套动力（kw）:89 结构型式:自走履带式 喂入方式:全喂入 喂入量:5kg/s 割刀型式:Ⅱ型 割台搅龙型式:螺旋推运式 割台宽度:2300mm 履带规格（节距*节数*宽）:90mm*55节*500mm 轨距:1150mm 作业速度:5.09--4.02km/h 割幅:2.27--2.27m | 25080
收获机械 | 玉米收获机械 | 自走式玉米收获机（含穗茎兼收玉米收获机） | 2行摘穗型自走式玉米收获机 | 河北冀新农机有限公司 | 自走式玉米收获机 | 4YH-2 | 结构尺寸（长*宽*高mm）:4400×1250×2500 整机质量（kg）:2150 配套动力（kw）:31 工作行数(行）:2 适用行距范围（cm）:45∽55 工作幅宽（cm）:112 最大卸果穗高度（cm）:180 升运器最大通过高度（cm）:250 最小离地间隙（cm）:26 最小转弯半径（导向轮/驱动轮cm）:410/435 理论作业速度（km/h）:2.5∽4.5 作业小时生产率（hm²/h）:0.15∽0.35 单位面积燃油消耗量（kg/hm²）:15∽22 拉茎辊型式:直槽四叶 摘穗辊型式:锥状四叶、直槽八叶组合 变速箱类型:机械式 轮距（导向轮/驱动轮cm）:100/100 轮胎规格（导向轮/驱动轮）:6.00-16/9.5-20 秸秆切碎机构型式:立式回转式切割装置 结构形式:自走式（摘穗型） | 12600
收获机械 | 饲料作物收获机械 | 青饲料收获机 | 260—290cm自走其他式青饲料收获机 | 山东国丰机械有限公司 | 青饲料收获机 | 4YZB-2620 | 结构尺寸（长*宽*高mm）:7930*2720*3500 整机质量（kg）:7000 配套动力（kw）:132 结构型式:自走式 割台型式:卧式螺旋辊 驾驶室型式:普通驾驶室 工作幅宽（mm）:2620 最低割茬高度（mm）:84 割台升降范围（mm）:611 最小离地间隙（mm）:280 作业速度（km/h）:3.3 生产率（h㎡/h（t/h））:0.86（75） 轮距（导向轮）（mm）:1660 轮距（驱动轮）（mm）:1680 轮胎规格（导向轮/驱动轮）:10-15/15-24 轴距（mm）:2800 切割器型式:往复式 切割器刀片数（个）:26 切割器刀片间距（mm）:76 切割器切割速度（次/min）:337 切碎抛送器型式:滚刀式 切碎抛送器刀片数量（片）:26 切碎抛送器刀片外切割直径（mm）:400 切碎抛送器转速（r/min）:1726 切碎抛送器风扇叶片数量（片）:12 切碎抛送器风扇叶片直径（mm）:860 切碎抛送器风扇叶片有效宽度（mm）:160 切碎抛送器内部宽度（mm）:180 切碎抛送器内部直径（mm）:880 最小转弯半径（左转/右转）（mm）:6900/6450 抛送高度（mm）:2500-3360 抛送筒回转角度（°）:0-180 料箱容积（m³）:2.5 | 86500
收获机械 | 玉米收获机械 | 自走式玉米收获机（含穗茎兼收玉米收获机） | 4行摘穗剥皮型自走式玉米收获机 | 河北英虎农业机械制造有限公司 | 自走式玉米收获机 | 4YZB-4B | 结构尺寸（长*宽*高mm）:6200*2500*3260 整机质量（kg）:6200 配套动力（kw）:132 结构形式:自走式、中置还田 工作行数（行）:4 适用行距范围（mm）:450～650 工作幅宽（mm）:2450 最大卸果穗高度（mm）:1960 最小离地间隙（mm):290 最小通过半径 左转 (mm）:7400 最小通过半径 右转 (mm）:7250 理论作业速度（km/h）:3.5～8.5 作业小时生产率（h㎡/h）:0.4～1 单位面积燃油消耗量（kg/h㎡）:≤38 摘穗辊型式:螺旋直筋组合式 剥皮辊形式:橡胶辊 导向轮轮距 （mm）:1485 驱动轮轮距 （mm）:1885 变速箱类型:机械式 | 53500
收获机械 | 玉米收获机械 | 自走式玉米收获机（含穗茎兼收玉米收获机） | 4行摘穗剥皮型自走式玉米收获机 | 河北中农博远农业装备有限公司 | 自走式玉米联合收获机 | 4YZ-5 | 结构尺寸（长*宽*高mm）:8300*2850*3550 整机质量（kg）:6950 配套动力（kw）:108 发动机转速（r/min）:2300 收获行数（行）:5 适应行距范围（mm）:400-650 工作幅宽（cm）:230 最大卸果高穗度（mm）:2270 果穗升运器最大通过高度（mm）:3550 最小离地间隙（mm）:250 最小转弯半径（左转mm）:8550 最小转弯半径（右转mm）:9550 理论作业速度（km/h）:2-6 作业小时生产率（km²/h）:0.3-0.9 单位面积燃油消耗量(kg/km²:≤50 拉茎辊形式:六棱形 摘穗辊形式:板式 剥皮辊形式:胶辊铁棍组合 风扇形式:叶片式 风扇直径∅mm:390 风扇个数:1 变速箱类型:机械式 轮距导向轮（mm）:1800 轮距驱动轮（mm）:1840 轮胎规格导向轮:10/70-15.3 轮胎规格驱动轮:15-24 秸秆切碎形式:甩刀式 秸秆粉碎还田机型号规格:220cm 总损失率（%）:1.06 籽粒破损率（%）:0.48 苞叶剥净率（%）:94.7 秸秆切碎长度合格率（%）:93.5 留茬高度（mm）:67 果穗含杂率（%）:0.59 结构形式:自走式 | 53500
收获机械 | 谷物收获机械 | 自走履带式谷物联合收割机（全喂入） | 4kg/s及以上自走履带式谷物联合收割机（全喂入） | 江苏沃得农业机械有限公司 | 履带自走全喂入式谷物联合收割机 | 4LZ-6.0F | 结构尺寸（长*宽*高mm）:4960×3514×2830（工作状态）/4960×2370×2600（运输状态） 整机质量（kg）:2800 配套动力（kw）:64.4 结构型式:履带自走全喂入式 喂入方式:全喂入 喂入量（kg/s）:6.0 配套发动机:YANMAR CO.,LTD 4TNV98T-ZCN/3TTNA（功率：63.9kW）（国Ⅲ排放标准） 额定转速（r/min）:2500 割台宽度（mm）:2200 最小离地间隙（mm）:290 理论作业速度（km/h）:0.9～6.5 作业小时生产率（h㎡/h）:0.27～1.1 拨禾轮型式:偏心拨齿（弹齿）式 脱粒滚筒数量（个）:1 主滚筒:纵向轴流杆齿式 变速箱类型:机械变速箱+液压无级变速器（HST） 履带规格（节距×节数×宽）:90mm×51节×400mm（选装450mm、500mm） 履带轨距（mm）:1150 复脱器型式:板齿风叶式 接粮方式:人工接粮+液压旋转卸粮 | 25080
收获机械 | 谷物收获机械 | 自走履带式谷物联合收割机（全喂入） | 4kg/s及以上自走履带式谷物联合收割机（全喂入） | 江苏沃得农业机械有限公司 | 履带自走全喂入式谷物联合收割机 | 4LZ-5.0S | 结构尺寸（长*宽*高mm）:5390×2850×2900 整机质量（kg）:3200 配套动力（kw）:80 结构型式:履带自走全喂入式 喂入量:5.0kg/s 喂入方式:全喂入 配套发动机:玉柴YC4DK110-T300（功率：81kW）、常柴 4G33V16（功率：80kW）（国Ⅲ排放标准） 额定转速:2600r/min 割台宽度:2320mm 最小离地间隙:290mm 理论作业速度:0.25-6.5km/h 作业小时生产率:0.05-1.1h㎡/h 拨禾轮型式:偏心拨齿（弹齿）式 脱粒滚筒数量:2个 主滚筒:轴流杆齿式 副滚筒:轴流杆齿式 变速箱类型:液压无级变速（HST）+变速箱 履带规格（节距×节数×宽）:90mm×51节×450mm 履带轨距:1320mm 茎秆切碎器型式:旋转刀片式（选配） 接粮方式:人工接粮/自动卸粮 | 25080
收获机械 | 谷物收获机械 | 自走履带式谷物联合收割机（全喂入） | 4kg/s及以上自走履带式谷物联合收割机（全喂入） | 雷沃重工股份有限公司 | 履带式全喂入谷物联合收割机 | 4LZ-5G | 结构尺寸（长*宽*高mm）:5200*2750*2750 整机质量（kg）:2970 配套动力（kw）:73 配套发动机厂家及型号:全柴4C6-100U32、CA498Z-10T3R 喂入量（kg/s）:5 割台宽度（mm）:2000/2200 结构型式:自走履带式 喂入方式:全喂入 割台搅龙型式:螺旋推进式 拨禾轮型式:偏心弹齿式 凹板筛型式:栅格式 变速箱类型:机械式 制动器型式:盘式 复脱器型式:自脱粒式 | 25080
收获机械 | 谷物收获机械 | 自走履带式谷物联合收割机（全喂入） | 4kg/s及以上自走履带式谷物联合收割机（全喂入） | 中联重机股份有限公司 | 履带式全喂入谷物联合收割机 | 4LZT-5.0Q | 结构尺寸（长*宽*高mm）:4920×2480×2850 整机质量（kg）:3200 配套动力（kw）:73.5 结构型式:履带式全喂入 割台宽度（mm）:2200 喂入量（t/h）:18 最小离地间隙（mm）:275/325 理论作业速度（km/h）:低速0~4.5、高速0~7.5 作业小时生产率（hm²/h）:0.35-0.65 单位面积燃油消耗量（kg/hm²）:≤32 喂入量(kg/s):5 履带规格（节距×节数×宽）:90mm×52节×400/450mm 履带轨距（mm）:1150 割台搅龙型式:螺旋叶片+偏心伸缩齿杆（浮动式） | 25080
收获机械 | 茎秆收集处理机械 | 秸秆粉碎还田机 | 2—2.5m秸秆粉碎还田机 | 石家庄兴农机械制造有限公司 | 秸秆切碎还田机 | 1JQ-240 | 结构尺寸（长*宽*高mm）:1370*2650*1050 整机质量（kg）:660 配套动力（kw）:90-115 结构形式:侧边皮带传动 纯工作小时生产率:0.75-1.25hmm/h 工作幅宽:2.4m 最小离地间隙:≥400mm 作业前进速度:3-5km/h 切碎轴转速:2200r/min 切碎机构最大回转半径:280mm 切碎机构总安装刀数，把:68 无参数:无参数 无参数:无参数 | 1790
收获机械 | 茎秆收集处理机械 | 秸秆粉碎还田机 | 2—2.5m秸秆粉碎还田机 | 连云港市连发机械有限公司 | 秸秆粉碎还田机 | 1JH-200 | 结构尺寸（长*宽*高mm）:2250×1450×1050 整机质量（kg）:720 配套动力（kw）:58.8～69.8 作业幅宽（m):2 结构型式:中间齿轮传动+侧边皮带传动 配套拖拉机动力输出轴转速（r/min）:720 理论作业速度（㎞/h）:3-6 与拖拉机联接方式:标准三点悬挂 刀辊转速（r/min）:1950 刀辊最大回转半径（㎜）:260 总安装刀数（把）:80 刀片型式:L型甩刀 有效度:≥95% | 1790
收获机械 | 茎秆收集处理机械 | 秸秆粉碎还田机 | 1.5—2m秸秆粉碎还田机 | 河北耕耘农业机械制造有限公司 | 秸秆粉碎还田机 | 1JHY-150 | 结构尺寸（长*宽*高mm）:1250*1765*1050 整机质量（kg）:480 配套动力（kw）:55.1~62.5 结构形式:侧边皮带传动 工作幅宽（m）:1.50 纯工作小时生产率（hm²/h）:0.45~0.75 最小离地间隙（mm）:410 作业前进速度（km/h）:3~5 切碎轴速度（r/min）:2160 切碎机构最大回转半径（mm）:260 切碎机构总安装刀数（把）:40 无参数:无参数 无参数:无参数 | 1530
收获机械 | 茎秆收集处理机械 | 秸秆粉碎还田机 | 1.5—2m秸秆粉碎还田机 | 石家庄茂田农业机械有限公司 | 秸秆切碎还田机 | 1JH-180 | 结构尺寸（长*宽*高mm）:1310*2060*1000mm 整机质量（kg）:510kg 配套动力（kw）:62-80kw 结构形式:侧边皮带传动 纯工作小时生产率:0.54~0.90hm²/h 工作幅宽:1.8m 最小离地间隙:≥350mm 作业前进速度:3~5km/h 切碎轴转速:2160r/min 切碎机构最大回转半径:255mm 刀片形式:甩刀 切碎机构总安装刀数:直刀36弯刀72 镇压辊规格:直径165圆辊 | 1530
收获机械 | 茎秆收集处理机械 | 秸秆粉碎还田机 | 1.5—2m秸秆粉碎还田机 | 石家庄兴农机械制造有限公司 | 秸秆切碎还田机 | 1JQ-165 | 结构尺寸（长*宽*高mm）:1400*2000*1000 整机质量（kg）:470 配套动力（kw）:45-55 工作幅宽（m）:1.65 结构形式:侧边皮带传动 纯工作小时生产率（hmm/h）:0.40-0.60 最小离地间隙(mm):≥400 作业前进速度（km/h）:3-5 切碎轴转速（r/min）:2200 切碎机构最大回转半径（mm）:270 切碎机构总安装刀数（把）:44 无参数:无参数 无参数:无参数 | 1530
收获机械 | 茎秆收集处理机械 | 秸秆粉碎还田机 | 1.5—2m秸秆粉碎还田机 | 石家庄沃田机械制造有限公司 | 秸秆切碎还田机 | 1JQ-165 | 结构尺寸（长*宽*高mm）:1300*1900*1100 整机质量（kg）:480 配套动力（kw）:40-55 工作幅宽（m）:1.65 结构型式:三点悬挂 纯工作小时生产率:0.49-0.82hm2/h 最小离地间隙:≥340mm 作业前进速度:3-5km/h 切碎轴转速:2120r/min 切碎机构最大回转半径:260mm 切碎机构总安装刀数:44把 无参数:无参数 无参数:无参数 | 1530
收获机械 | 茎秆收集处理机械 | 秸秆粉碎还田机 | 1.5—2m秸秆粉碎还田机 | 河北圣和农业机械有限公司 | 秸秆切碎还田机 | 1JQ-180 | 结构尺寸（长*宽*高mm）:1290×2070×1050 整机质量（kg）:552 配套动力（kw）:58.8～69.8 结构形式:侧边皮带传动 纯工作小时生产率:0.53～0.93公顷/小时 工作幅宽:1.80m 最小离地间隙:≥310mm 作业前进速度:3.0～6.0km/h 切碎轴转速:2160r/min 切碎机构最大回旋半径:270mm 切碎机构总安装刀数:48把 /:/ /:/ | 1530
收获机械 | 谷物收获机械 | 自走履带式谷物联合收割机（全喂入） | 4kg/s及以上自走履带式谷物联合收割机（全喂入） | 江苏沃得农业机械有限公司 | 履带自走全喂入式谷物联合收割机 | 4LZ-6.0K | 结构尺寸（长*宽*高mm）:4570×4130×2860（工作状态）/4570×2730×2460（运输状态） 整机质量（kg）:2900 配套动力（kw）:75、73 结构型式:履带自走全喂入式 喂入方式:全喂入 喂入量（kg/s）:6.0 配套发动机:常柴4G33TC（功率：73kW）、全柴4C6-100U31（功率：74kW）、玉柴YCD4N23T8-102（功率：75kW）（国Ⅲ排放标准） 额定转速（r/min）:2600 割台宽度（mm）:2500 最小离地间隙（mm）:290 理论作业速度（km/h）:0.25～6.5 作业小时生产率（h㎡/h）:0.3～1.1 拨禾轮型式:偏心拨齿（弹齿）式 脱粒滚筒数量（个）:2 主滚筒:轴流杆齿式 副滚筒:轴流杆齿式 变速箱类型:机械变速箱+液压无级变速器（HST） 履带规格（节距×节数×宽）:90mm×51节×450mm（选装500mm） 履带轨距（mm）:1250 复脱器型式:回馈脱粒 接粮方式:竖式液压旋转卸粮+水平液压旋转卸粮 | 25080
收获机械 | 谷物收获机械 | 自走履带式谷物联合收割机（全喂入） | 4kg/s及以上自走履带式谷物联合收割机（全喂入） | 沃得农机（沈阳）有限公司 | 履带自走全喂入式谷物联合收割机 | 4LZ-6.0K | 结构尺寸（长*宽*高mm）:4570×4130×2860（工作状态）/4570×2730×2460（运输状态） 整机质量（kg）:2900 配套动力（kw）:73、75 结构型式:履带自走全喂入式 喂入方式:全喂入 喂入量（kg/s）:6.0 配套发动机:常柴4G33TC（功率：73kW）、全柴4C6-100U31（功率：74kW）、玉柴YCD4N23T8-102（功率：75kW）（国Ⅲ排放标准） 额定转速（r/min）:2600 割台宽度（mm）:2500 最小离地间隙（mm）:290 理论作业速度（km/h）:0.25-6.5 作业小时生产率（h㎡/h）:0.05-1.1 拨禾轮型式:偏心拨齿（弹齿）式 脱粒滚筒数量(个):2 主滚筒:轴流杆齿式 副滚筒:轴流杆齿式 履带规格（节距×节数×宽）:90 mm×51节×450mm（选装500mm） 履带轨距（mm）:1250 接粮方式:竖式液压旋转卸粮+水平液压旋转卸粮 变速箱类型:机械变速箱+液压无极变速器（HST） 复脱器型型式:回馈脱粒 | 25080
收获机械 | 根茎作物收获机械 | 薯类收获机 | 0.7—1m分段式薯类收获机 | 肥城市泰山机械有限公司 | 马铃薯收获机 | 4US-80 | 结构尺寸（长*宽*高mm）:1300*1000*700 整机质量（kg）:115 配套动力（kw）:8.82~13.23 结构型式:手扶直联 传动型式:链传动 作业幅宽（mm):800 挖掘铲型式:振动平铲 挖掘深度（mm):150~200 清选分离装置型式:格栅筛式输送链 作业小时生产率（h㎡／h）:0.06~0.16 明薯率:98.3% 伤薯率:1.2% 破皮率:1.8% | 660
收获机械 | 饲料作物收获机械 | 青饲料收获机 | 160cm及以上悬挂甩刀式青饲料收获机 | 赵县联行机械有限公司 | 秸秆切碎回收机 | 4JQH-200 | 结构尺寸（长*宽*高mm）:1680×2460×3350 整机质量（kg）:800 配套动力（kw）:66.2～88.2 工作幅宽（mm）:2000 规格型号:4JQH-200 结构形式:悬挂式 挂接方式:三点悬挂 最小离地间隙（mm）:330 秸秆切碎机构形式:甩刀式 秸秆切碎机构转子直径（mm）:520 秸秆切碎机构主轴转速（r/min）:2160 抛送筒回转角度:360 规格型号:4JQH-200型秸秆切碎回收机 | 4650
收获机械 | 饲料作物收获机械 | 青饲料收获机 | 160cm及以上悬挂甩刀式青饲料收获机 | 河北久丰农业机械有限公司 | 秸秆切碎青贮回收机 | 4JQH-200A | 结构尺寸（长*宽*高mm）:2400×1500×3500 整机质量（kg）:960 配套动力（kw）:≥66.2 结构形式:后悬挂式风机中间传动 工作幅宽:2m 最小离地间隙:300mm 作业前进速度:3～5km/h 切碎轴转速:2200r/min 切碎机构最大回转半径:260mm 切碎机构总安装刀数:60把 抛送叶轮直径:840mm 输送搅龙直径:265mm 输送搅龙转速:587r/min | 4650
收获机械 | 饲料作物收获机械 | 青饲料收获机 | 160cm及以上悬挂甩刀式青饲料收获机 | 河北久丰农业机械有限公司 | 秸秆切碎青贮回收机 | 4JQH-200 | 结构尺寸（长*宽*高mm）:2450×1500×3000 整机质量（kg）:860 配套动力（kw）:65～80 结构形式:三点悬挂 工作幅宽:2m 最小离地间隙:300mm 作业前进速度:3～5km/h 切碎轴转速:2280r/min 切碎机构最大回转半径:260mm 切碎机构总安装刀数:60把 抛送叶轮直径:555mm 输送搅龙直径:265mm 输送搅龙转速:2400r/min | 4650
收获机械 | 茎秆收集处理机械 | 秸秆粉碎还田机 | 1.5—2m秸秆粉碎还田机 | 石家庄市中州机械制造有限公司 | 秸秆切碎还田机 | 1JQ-165 | 结构尺寸（长*宽*高mm）:1300×1900×1100 整机质量（kg）:495 配套动力（kw）:47.8~55.1 工作幅宽:165cm 结构型式:侧边皮带传动 最小离地间隙:≥300mm 作业前进速度:3.3~5.0km/h 纯工作小时生产率:0.5~0.7hm2/h 切碎轴转速:1850~2100r/min 切碎机构最大回转半径:R260mm 粉碎刀:型式：甩刀，数量：44把 留茬高度:≤8cm 切碎长度:≤10cm | 1530
收获机械 | 玉米收获机械 | 自走式玉米收获机（含穗茎兼收玉米收获机） | 5行及以上摘穗剥皮型自走式玉米收获机 | 山东五征集团有限公司 | 自走式玉米收获机 | 4YZP-5DY | 结构尺寸（长*宽*高mm）:9600×3330×3790 整机质量（kg）:9850 配套动力（kw）:129、132、140 摘穗辊型式:多棱辊式 剥皮辊型式:铸铁辊+橡胶辊/橡胶辊 变速箱类型:高低档变速箱+静液压驱动 秸秆切碎机构型式:甩刀式 结构形式:自走、轮式、剥皮、中置还田 秸秆粉碎还田机型号规格:1JH-256 工作行数:5行 适用行距范围:460～560mm 工作幅宽:2.83m 最大卸果穗高度:2740mm 最小离地间隙:300mm 作业小时生产率:0.5～1.2km2/h 摘穗辊型式:多棱辊式 剥皮辊型式:铸铁辊+橡胶辊/橡胶辊 变速箱类型:高低档变速箱+静液压驱动 秸秆切碎机构型式:甩刀式 秸秆粉碎还田机型号规格:1JH-256 | 69000
收获机械 | 玉米收获机械 | 自走式玉米收获机（含穗茎兼收玉米收获机） | 5行及以上摘穗剥皮型自走式玉米收获机 | 山东五征集团有限公司 | 自走式玉米收获机 | 4YZP-5EY | 结构尺寸（长*宽*高mm）:9600×3330×3790 整机质量（kg）:9850 配套动力（kw）:129、132、140 结构形式:自走、轮式、剥皮、中置还田 工作行数:5行 适用行距范围:520～620mm 工作幅宽:2.83m 最大卸果穗高度:2740mm 最小离地间隙:300mm 作业小时生产率:0.5～1.2km2/h 摘穗辊型式:多棱辊式 剥皮辊型式:铸铁辊+橡胶辊/橡胶辊 变速箱类型:高低档变速箱+静液压驱动 秸秆切碎机构型式:甩刀式 秸秆粉碎还田机型号规格:1JH-280 | 69000
收获机械 | 玉米收获机械 | 自走式玉米收获机（含穗茎兼收玉米收获机） | 5行及以上摘穗剥皮型自走式玉米收获机 | 九方泰禾国际重工（青岛）股份有限公司 | 自走式玉米收获机 | 4YZ-5A | 结构尺寸（长*宽*高mm）:9750*3400*3750 整机质量（kg）:10040 配套动力（kw）:129 配套发动机型号规格:玉柴YC6J175-T362；潍柴WP6G175E331 配套发动机额定转速:2200r/min 工作行数:5行 适用行距范围:550-650mm 工作幅宽:3050mm 拉茎辊型式:六棱棍式 摘穗辊型式:板式 剥皮辊型式:螺旋辊+鱼鳞辊 导向轮轮距:2000mm 驱动轮轮距:1860mm 导向轮轮胎规格:12.00-18 驱动轮轮胎规格:18.4-30 秸秆粉碎还田机型号规格:4JH-2900 变速箱类型:机械式 | 69000
收获机械 | 茎秆收集处理机械 | 秸秆粉碎还田机 | 2—2.5m秸秆粉碎还田机 | 河北江天农业机械有限公司 | 秸秆粉碎还田机 | 1JH-230 | 结构尺寸（长*宽*高mm）:1140×2590×1020 整机质量（kg）:651 配套动力（kw）:74-80 结构形式:侧边皮带传动 纯工作小时生产率:0.69-1.15hm²/h 工作幅宽:2.3m 最小离地间隙:370mm 作业前进速度:3-5km/h 切碎轴转速:2200r/min 切碎机构最大回转半径:260mm 切碎机构总安装刀数:60把 秸秆粉碎长度合格率:97.1% 留茬高度:39mm | 1790
收获机械 | 茎秆收集处理机械 | 秸秆粉碎还田机 | 2—2.5m秸秆粉碎还田机 | 石家庄兴农机械制造有限公司 | 秸秆切碎还田机 | 1JQ-220 | 结构尺寸（长*宽*高mm）:1370*2460*1050 整机质量（kg）:590 配套动力（kw）:76-90 结构形式:侧边皮带传动 纯工作小时生产率:0.69-1.15hmm/h 工作幅宽:2.2m 最小离地间隙:≥400mm 作业前进速度:3-5km/h 切碎轴转速:2200r/min 切碎机构最大回转半径:280mm 切碎机构总安装刀数，把:60 无参数:无参数 无参数:无参数 | 1790
收获机械 | 茎秆收集处理机械 | 秸秆粉碎还田机 | 2—2.5m秸秆粉碎还田机 | 连云港市锐远农业装备科技有限公司 | 秸秆粉碎还田机 | 1JH-230 | 结构尺寸（长*宽*高mm）:2620×1450×1100 整机质量（kg）:520 配套动力（kw）:69.9～80.9 结构型式:侧边皮带传动 纯工作小时生产率:0.69～1.15hm2/h 工作幅宽:2.3m 最小离地间隙:20～30mm 作业前进速度:3～6km/h 切碎轴转速:2160（n动=720）r/min 切碎机构最大回转半径:275mm 粉碎刀具型式:三片刀组合式 切碎机构总安装刀数:46组 与拖拉机链接形式:三点悬挂式 | 1790
收获机械 | 谷物收获机械 | 自走履带式谷物联合收割机（全喂入） | 4kg/s及以上自走履带式谷物联合收割机（全喂入） | 江苏东禾机械有限公司 | 自走履带式全喂入谷物联合收割机 | 4LZ-4.5Z | 结构尺寸（长*宽*高mm）:4950*2750*2520 整机质量（kg）:3250 配套动力（kw）:72 检验报告试验条件（作物品种）:小麦、水稻 喂入量:4.5kg/s 结构型式:自走履带式 喂入方式:全喂入 割台宽度:2200mm 最小离地间隙:245mm 理论作业速度:0~7.2km/h 作业小时生产率:0.27~0.64hm²/h 单位面积燃油消耗量:≤35kg/hm² 割刀型式:Ⅱ型 | 25080
收获机械 | 玉米收获机械 | 自走式玉米收获机（含穗茎兼收玉米收获机） | 2行摘穗剥皮型自走式玉米收获机 | 山东瑞昊机械有限公司 | 自走式玉米收获机 | 4YZP-2 | 结构尺寸（长*宽*高mm）:6900×1880×3100 整机质量（kg）:4620 配套动力（kw）:60 结构型式:自走式 工作行数（行）:2 适用行距范围（mm）:550-750 工作幅宽（mm）:1550 最大卸果穗高度（mm）:1850 最小离地间隙（mm）:200 最小通过半径（左转/右转mm）:4130/4680 摘穗辊型式:螺旋筋式 变速箱类型:机械式 轮距（导向轮/驱动轮mm）:1330/1290 轮胎规格（导向轮/驱动轮）:10-15/12.4-24 秸秆切碎机构型式:甩刀式 型号规格:4YZP-2 剥皮辊型式:铁胶复合辊+橡胶辊 割刀型式:卧式侧切 果穗升运器最大通过高度（mm）:2890 | 22400
收获机械 | 玉米收获机械 | 自走式玉米收获机（含穗茎兼收玉米收获机） | 4行摘穗型自走式玉米收获机 | 勇猛机械股份有限公司 | 自走式玉米收获机 | 4YZ-4F | 结构尺寸（长*宽*高mm）:6700*3030*3700 整机质量（kg）:6400 配套动力（kw）:66 工作行数（行）:4 适应行距范围（mm）:550-650 工作幅宽（mm）:2450 最大卸果穗高度（mm）:2500 果穗升运器最大通过高度（mm）:3500 最小离地间隙（mm）:330 最小通过半径（左转；右转）（mm）:4500；5200 理论作业速度（km/h）:1.9-5.8 作业小时生产率（公顷/小时）:0.3-0..8 单位面积燃油消耗量（千克/公顷）:≤27 拉茎辊型式:对刀拉茎 风扇型式:离心式 风扇直径（mm）:φ800 风扇数量（个）:1 变速箱类型:机械式（3+1档） 轮距（导向轮；驱动轮）（mm）:1700；1850 轮胎规格（导向轮；驱动轮）:10.0/75-15.3R1；15-24 | 39240
收获机械 | 玉米收获机械 | 自走式玉米收获机（含穗茎兼收玉米收获机） | 2行摘穗剥皮型自走式玉米收获机 | 德州春明农业机械有限公司 | 穗茎兼收玉米收获机 | 4YZQP-2 | 结构尺寸（长*宽*高mm）:6450×2100×4000 整机质量（kg）:3930 配套动力（kw）:74 结构型式:轮式自走+青贮+剥皮 额定转速:2400r/min 工作行数:2行 适用行距范围:450~700mm 工作幅宽:1300mm 最大卸果穗高度:1930mm 果穗升运器最大通过高度:2615mm 最小离地间隙:250mm 最小通过半径（左转/右转）:6220mm/6200mm 理论作业速度:3.0~5.0km/h 作业小时生产率:0.20~0.45h㎡/h 单位面积燃油消耗量:≤30kg/h㎡ 拉茎辊型式:卧式 摘穗辊型式:螺旋式 剥皮辊型式:胶辊+铁辊 风扇型式:离心式 变速箱类型:机械式（3+1）×2 轮距（导向轮/驱动轮）:1160mm/1160mm 轮胎规格（导向轮）:207/80-15 轮胎规格（驱动轮）:11.2-20 秸秆切碎机构型式:甩刀式或锤爪式 秸秆粉碎还田机型号规格:1JH-130 | 22400
收获机械 | 根茎作物收获机械 | 薯类收获机 | 1—1.5m分段式薯类收获机 | 青岛璞盛机械有限公司 | 马铃薯收获机 | 4UX-130 | 结构尺寸（长*宽*高mm）:1950*1600*930 整机质量（kg）:330 配套动力（kw）:29.4-36.8轮式拖拉机 规格型号:4UX-130 结构型式:悬挂式 工作幅宽:1300mm 挖掘铲型式:平铲 挖掘深度:100~200(mm) 清选分离装置型式:格栅筛式输送链 作业小时生产率:0.13~0.27(hm2/h) 传动型式:中央齿轮传动+链传动 运输间隙:≥300mm 承载限深轮型式:铁轮 | 2470
收获机械 | 玉米收获机械 | 自走式玉米收获机（含穗茎兼收玉米收获机） | 4行摘穗剥皮型自走式玉米收获机 | 洛阳福格森机械装备有限公司 | 自走式玉米收获机 | 4YZ-4C | 结构尺寸（长*宽*高mm）:7700×2240×3600 整机质量（kg）:7350 配套动力（kw）:118 型号规格:4YZ－4C 结构型式:自走轮式 配套发动机型号规格:WP4G160E331 配套发动机额定转速(r/min):2300 工作行数（行）:4 适用行距范围（mm）:550~650 工作幅宽（mm）:2600 最大卸果穗高度（mm）:2200 果穗升运器最大通过高度（mm）:3600 最小离地间隙（mm）:345 最小通过半径（左转/右转）（mm）:6800/6800 理论作业速度（km/h）:2~6 作业小时生产率（h㎡/h）:0.3~0.6 单位面积燃油消耗量（kg/h㎡）:≤35 拉茎辊型式:六棱辊式 剥皮辊型式:铁辊+橡胶辊 风扇型式:离心蜗壳式 风扇直径（mm）:450/300 风扇数量（个）:2 变速箱类型：（3+1）:机械式 轮距（导向轮/驱动轮）（mm）:1580/1800 轮胎规格（导向轮/驱动轮）:10/75－15.3/15－24 秸秆切碎机构型式:甩刀式 秸秆粉碎还田机型号规格:2300 | 53500
收获机械 | 玉米收获机械 | 自走式玉米收获机（含穗茎兼收玉米收获机） | 4行摘穗剥皮型自走式玉米收获机 | 山东巨明机械有限公司 | 自走式玉米收获机 | 4YZP-4A | 结构尺寸（长*宽*高mm）:7920×2580×3550 整机质量（kg）:6670 配套动力（kw）:118 结构型式:自走 轮式 剥皮 还田 工作行数:4行 适用行距范围:450-600mm 工作幅宽:2300mm 最小离地间隙:250mm 理论作业速度:2.0-4.0km/h 粮仓容积:2.8m³ 变速箱类型:（3+1）组成式 秸秆粉碎还田机型号规格:4J-200 工作幅宽2000mm 型号规格:4YZP-4A 配套发动机型号规格:QC6112L/YC6B160Z-T20 配套发动机额定转速:2200r/min 最大卸果穗高度:2050mm 果穗升运器最大通过高度:3550mm 最小通过半径 左转:7900mm 最小通过半径 右转:7800mm 作业小时生产率:0.3-0.7h㎡/h 单位面积燃油消耗量:≤35kg/h㎡ 拉茎辊型式:六棱棍式 剥皮辊形式:全胶辊 割道中心距:520mm 风扇型式:离心式 风扇直径:Φ400mm 风扇数量:1个 轮距 导向轮:1700mm 轮距 驱动轮:1700mm 轮胎规格 导向轮:10/75-15.3 轮胎规格 驱动轮:15-24 秸秆切碎机构型式:甩刀式 | 53500
收获机械 | 茎秆收集处理机械 | 秸秆粉碎还田机 | 1.5—2m秸秆粉碎还田机 | 石家庄茂田农业机械有限公司 | 秸秆切碎还田机 | 1JH-172 | 结构尺寸（长*宽*高mm）:1310*1970mm 整机质量（kg）:495kg 配套动力（kw）:55-75kw 结构形式:侧边皮带传动 纯工作小时生产率:0.51~0.86hm²/h 工作幅宽:1.72m 最小离地间隙:≥350mm 作业前进速度:3~5km/h 切碎轴转速:2160r/min 切碎机构最大回转半径:255mm 刀片形式:甩刀 切碎机构总安装刀数:直刀34弯刀68 镇压辊规格:直径165圆辊 | 1530
收获机械 | 茎秆收集处理机械 | 秸秆粉碎还田机 | 1.5—2m秸秆粉碎还田机 | 河北圣和农业机械有限公司 | 秸秆切碎还田机 | 1JQ-172 | 结构尺寸（长*宽*高mm）:1350×1970×1050 整机质量（kg）:530 配套动力（kw）:51.0-68.8 结构形式:侧边皮带传动 工作幅宽:172cm 最小离地间隙:≥310mm 作业前进速度:3.0~6.0km/h 纯工作小时生产率:0.47~0.80公顷/小时 切碎轴转速:2160r/min 切碎机构最大回转半径:R270mm 粉碎刀型式:甩刀 粉碎刀数量:48把 /:/ | 1530
收获机械 | 茎秆收集处理机械 | 秸秆粉碎还田机 | 1.5—2m秸秆粉碎还田机 | 石家庄兴农机械制造有限公司 | 秸秆切碎还田机 | 1JQ-150 | 结构尺寸（长*宽*高mm）:1340*1800*1000 整机质量（kg）:460 配套动力（kw）:35-50 结构形式:侧边皮带传动 纯工作小时生产率:0.45-0.75hmm/h 工作幅宽:1.5m 最小离地间隙:≥400mm 作业前进速度:3-5km/h 切碎轴转速:2200r/min 切碎机构最大回转半径:270mm 切碎机构总安装刀数，把:40 无参数:无参数 无参数:无参数 | 1530
收获机械 | 玉米收获机械 | 自走式玉米收获机（含穗茎兼收玉米收获机） | 4行摘穗剥皮型自走式玉米收获机 | 洛阳中收机械装备有限公司 | 自走式玉米收获机 | 4YZ-4G4 | 结构尺寸（长*宽*高mm）:7500×3047×3550mm 整机质量（kg）:7400kg 配套动力（kw）:118kw 结构型式:自走轮式（摘穗剥皮型） 工作行数:4行 割台工作幅宽:2640mm 适用行距范围:600-700mm 配套发动机生产企业:一拖(洛阳)柴油机有限公司/广西玉柴机器股份有限公司/潍坊潍柴道依茨柴油机有限公司 配套发动机规格:LR4N5LU23/1180E;YC4A160-T311;WP4G160E331 配套发动机额定转速:2300r/min 最大卸果穗高度:2000mm 果穗升运器最大通过高度:3550mm 最小离地间隙:360mm 最小通过半径:左转：6500mm；右转：6300mm 理论作业速度:1.55~6km/h 作业小时生产率:0.27~0.47hm²/h 单位面积燃油消耗量:30~40kg/ hm² 拉茎辊型式： :纵卧式 剥皮辊型式： :胶辊与铁棍槽型排列 风扇型式/直径/数量:离心式/390mm/1个 变速箱类型:机械式+液压无级调速轮 轮距:导向轮：1950mm；驱动轮：1950mm 轮胎规格:导向轮：12.00-18；驱动轮：15-24 秸秆切碎机构型式:甩刀式 秸秆粉碎还田机型号规格:1JHY-225 | 53500
收获机械 | 谷物收获机械 | 自走轮式谷物联合收割机 | 6—7kg/s自走轮式谷物联合收割机 | 山东巨明机械有限公司 | 自走式谷物联合收割机 | 4LZ-6.0A | 结构尺寸（长*宽*高mm）:6900×3150×3300 整机质量（kg）:5150 配套动力（kw）:103 结构型式:自走 轮式 全喂入式 割台宽度:2580/2750mm 喂入量:6.0kg/s 最小离地间隙:≥250mm 理论作业速度:2-7km/h 作业小时生产率:0.4-0.9h㎡/h 凹板筛型式:栅格式 轴距:2790mm 变速箱类型:（3+1）×2机械组成式 制动器型式:液压盘式制动 规格型号:4LZ-6.0A 配套发动机牌号型号:LR4N5Z-22/YC4A140L-T21/QC4112ZL 配套发动机结构型式:直列、水冷、四冲程 配套发动机额定转速:2200r/min 单位面积燃油消耗量:≤35kg/h㎡ 割刀型式:Ⅱ型 割台搅龙型式:螺旋搅龙偏心伸缩杆式 拨禾轮型式:偏心弹齿式 拨禾轮直径:Φ1000mm 拨禾轮板数:5个 脱粒滚筒数量:2个 风扇型式:离心式 风扇直径:Φ450mm 风扇数量:1个 轮胎规格 导向轮:10/75-15.3 轮胎规格 驱动轮:15-24 轮距 导向轮:1780mm 轮距 驱动轮:1900mm 轴距:2790mm 最小通过半径 左转:6650mm 最小通过半径 右转:6600mm 复脱器型式:叶轮式 接粮方式:机械自动卸粮/电动卸粮/卸粮筒卸粮 粮仓容积:1.7m³ | 30400
收获机械 | 根茎作物收获机械 | 薯类收获机 | 1.5m及以上分段式薯类收获机 | 青岛璞盛机械有限公司 | 马铃薯收获机 | 4UX-150 | 结构尺寸（长*宽*高mm）:2050*1850*1100 整机质量（kg）:456 配套动力（kw）:36.8-66.2 规格型号:4UX-150 结构型式:三点悬挂 传动型式:中央齿轮传动+链传动 作业幅宽:150mm 运输间隙:≥300mm 作业小时生产率:≥0.3~0.5(hm2/h) 挖掘铲型式:尖式平铲 挖掘深度:200~300(mm) 清选分离装置型式:输送链式格栅筛 承载限深轮型式:铁轮 | 3040
收获机械 | 谷物收获机械 | 自走履带式谷物联合收割机（全喂入） | 2.1—3kg/s自走履带式谷物联合收割机（全喂入）；包含3—4kg/s自走履带式水稻联合收割机（全喂入） | 星光农机股份有限公司 | 全喂入联合收割机 | 4LZ-2.5T | 结构尺寸（长*宽*高mm）:4680*2625*2605 整机质量（kg）:2800 配套动力（kw）:55.2 结构型式:全喂入履带自走式 割台宽度:2000mm 喂入量:2.5kg/s 履带规格（节距×节数×宽）:90mm×48节×400mm 变速箱形式:机械变速箱+液压无极变速器 卸粮方式:机械单一方位自动卸粮 最小离地间隙:240mm 割刀型式:标Ⅱ型 制动器型式:湿式摩擦片式 割台搅龙型式:螺旋式 | 20500
收获机械 | 玉米收获机械 | 自走式玉米收获机（含穗茎兼收玉米收获机） | 5行及以上摘穗剥皮型自走式玉米收获机 | 雷沃重工股份有限公司 | 自走式玉米收获机 | 4YZ-5A4 | 结构尺寸（长*宽*高mm）:9500*3060*3800 整机质量（kg）:9550 配套动力（kw）:129 结构型式:自走式（摘穗剥皮型） 收获行数:5行 行距:620-660mm 工作幅宽:3250mm 拉茎辊形式:板式 剥皮辊形式:胶辊+铸铁辊 变速箱型式:机械式 茎秆切碎机构形式:甩刀式 秸秆粉碎还田机型号规格:1JHY-295 风扇型式:离心式 | 69000
收获机械 | 谷物收获机械 | 自走履带式谷物联合收割机（全喂入） | 4kg/s及以上自走履带式谷物联合收割机（全喂入） | 雷沃重工股份有限公司 | 履带式全喂入谷物联合收割机 | 4LZ-5E | 结构尺寸（长*宽*高mm）:4570*2530*2750 整机质量（kg）:2600 配套动力（kw）:66 配套发动机厂家及型号:全柴4C6-90M22 喂入量（kg/s）:5 割台宽度（mm）:2200 结构型式:自走履带式 喂入方式:全喂入 割台搅龙型式:螺旋推进式 拨禾轮型式:偏心弹齿式 凹板筛型式:栅格式 变速箱类型:机械式 制动器型式:盘式 复脱器型式:自脱粒式 | 25080
收获机械 | 茎秆收集处理机械 | 秸秆粉碎还田机 | 2—2.5m秸秆粉碎还田机 | 石家庄市中州机械制造有限公司 | 秸秆切碎还田机 | 1JQ-230 | 结构尺寸（长*宽*高mm）:1330×2600×1100 整机质量（kg）:630 配套动力（kw）:73.5～80.9 工作幅宽:2.30m 结构型式:侧边皮带传动 纯工作小时生产率:0.7～1.0hm2/h 最小离地间隙:≥300mm 作业前进速度:3.3～5km/h 切碎轴转速:2200r/min 切碎机构最大回转半径:R260mm 切碎机构总安装刀数:76把 留茬高度:≤8cm 切碎长度:≤10cm | 1790
收获机械 | 茎秆收集处理机械 | 秸秆粉碎还田机 | 2—2.5m秸秆粉碎还田机 | 河北耕耘农业机械制造有限公司 | 秸秆粉碎还田机 | 1JHY-220 | 结构尺寸（长*宽*高mm）:1300*2450*1100 整机质量（kg）:605 配套动力（kw）:73.5~80.9 结构形式:侧边皮带传动 工作幅宽（m）:2.2 纯工作小时生产率（hm²/h）:0.7~1.0 最小离地间隙（mm）:470 作业前进速度（km/h）:3~5 切碎轴转速（r/min）:2160 切碎机构最大回转半径（mm）:260 切碎机构总安装刀数（把）:56 无参数:无参数 无参数:无参数 | 1790
收获机械 | 玉米收获机械 | 自走式玉米收获机（含穗茎兼收玉米收获机） | 4行摘穗剥皮型自走式玉米收获机 | 河北中农博远农业装备有限公司 | 自走式玉米联合收获机 | 4YZ-4 | 结构尺寸（长*宽*高mm）:9700*3180*3710 整机质量（kg）:9000 配套动力（kw）:117 结构形式:自走式 收获行数（行）:4 工作幅宽（cm）:254 适应行距范围（mm）:600-700 最大卸果高穗度（mm）:2480 果穗升运器最大通过高度（mm）:3710 最小离地间隙（mm）:≥250 拉茎辊形式:六棱形 摘穗辊形式:板式 剥皮辊形式:胶辊铁棍组合 变速箱类型:机械式 秸秆切碎形式:甩刀式 秸秆粉碎还田机型号规格:250cm 总损失率（%）:1.04 籽粒破损率（%）:0.62 苞叶剥净率（%）:95.5 秸秆切碎长度合格率（%）:91.4 留茬高度（mm）:62 果穗含杂率（%）:0.7 发动机转速（r/min）:2200 最小转弯半径（左转mm）:8000 最小转弯半径（右转mm）:7900 理论作业速度（km/h）:1.05-4.2 作业小时生产率（km²/h）:0.4-0.74 单位面积燃油消耗量(kg/km²:≤60 风扇形式:叶片式 风扇直径∅mm:390 风扇个数:1 轮距导向轮（mm）:1990 轮距驱动轮（mm）:2000 轮胎规格导向轮:12-18 轮胎规格驱动轮:18.4-30 | 53500
收获机械 | 饲料作物收获机械 | 青饲料收获机 | 160cm及以上悬挂甩刀式青饲料收获机 | 河北双天机械制造有限公司 | 秸秆青贮收获机 | 4Q-220 | 结构尺寸（长*宽*高mm）:1750*2526*3500 整机质量（kg）:1150 配套动力（kw）:≥66.2 挂接方式：:三点悬挂 工作幅宽：:2200mm 最小离地间隙：:≥300mm 秸秆切碎机构型式：:甩刀式 秸秆切碎机构转子直径：:500mm 秸秆切碎机构主轴转速：:1825r/min 抛送筒高度：:3400mm 抛送筒回转角度：:180° 切碎机构总安装刀数：:84把 抛送叶轮直径:8220mm | 4650
收获机械 | 谷物收获机械 | 自走轮式谷物联合收割机 | 6—7kg/s自走轮式谷物联合收割机 | 山东巨明机械有限公司 | 自走式谷物联合收割机 | 4LZ-6.0B | 结构尺寸（长*宽*高mm）:6900×2970×3300 整机质量（kg）:5100 配套动力（kw）:103 结构型式:自走 轮式 全喂入式 喂入量:6.0kg/s 割台宽度:2500/2360mm 最小离地间隙:≥250mm 理论作业速度:2-7km/h 作业小时生产率:0.4-0.9h㎡/h 凹板筛型式:栅格式 轴距:2790mm 变速箱类型:（3+1）×2机械组成式 制动器型式:液压盘式制动 规格型号:4LZ-6.0B 配套发动机额定转速:2200r/min 配套发动机结构型式:直列、水冷、四冲程 配套发动机牌号型号:YC4A140L-T21/QC4112ZL/LR4N5Z-22 单位面积燃油消耗量:≤34kg/h㎡ 割刀型式:Ⅱ型 割台搅龙型式:螺旋搅龙偏心伸缩杆式 拨禾轮型式:偏心弹齿式 拨禾轮直径:Φ1000mm 拨禾轮板数:5个 脱粒滚筒数量:2个 风扇型式:离心式 风扇直径:Φ450mm 风扇数量:1个 轮胎规格 导向轮:10/75-15.3 轮胎规格 驱动轮:15-24 轮距 导向轮:1780mm 轮距 驱动轮:1900mm 轴距:2790mm 最小通过半径 左转:6550mm 最小通过半径 右转:6700mm 复脱器型式:叶轮式 接粮方式:机械自动卸粮/电动卸粮/卸粮筒卸粮 粮仓容积:1.7m³ | 30400
收获机械 | 谷物收获机械 | 自走履带式谷物联合收割机（全喂入） | 4kg/s及以上自走履带式谷物联合收割机（全喂入） | 江苏沃得农业机械有限公司 | 履带自走全喂入式谷物联合收割机 | 4LZ-4.0M | 结构尺寸（长*宽*高mm）:5590×2515×2875 整机质量（kg）:3320 配套动力（kw）:62/65 结构型式:履带自走全喂入式 喂入量:4.0kg/s 喂入方式:全喂入 配套发动机:常柴 4L88、云内动力YN4B092-30CR、全柴 4C6-88U31（国Ⅲ排放标准） 额定转速:2600r/min 割台宽度:2200mm 最小离地间隙:290mm 理论作业速度:0.9-6.5km/h 作业小时生产率:0.27-0.72h㎡/h 拨禾轮型式:偏心拔齿（弹齿）式 脱粒滚筒数量:1个 主滚筒:纵向轴流杆齿式 变速箱类型:液压无级变速（HST）+变速箱 履带规格（节距×节数×宽）:90mm×51节×450mm 履带轨距:1150mm 复脱器型式:板齿风叶式 接粮方式:自动卸粮（搅龙传送式） | 25080
收获机械 | 玉米收获机械 | 自走式玉米收获机（含穗茎兼收玉米收获机） | 3行摘穗剥皮型自走式玉米收获机 | 爱科大丰（兖州）农业机械有限公司 | 自走式玉米收获机 | 4YZ-3A | 结构尺寸（长*宽*高mm）:7660×2670×3150 整机质量（kg）:6050 配套动力（kw）:101 工作行数:3行 行距:680mm 工作幅宽:2140mm 最大卸果穗高度:1760mm 果穗升运器最大通过高度:3150mm 最小离地间隙:300mm 作业速度:1.84~4.42km/h 作业小时生产率:0.27~0.6hm2/h 单位面积燃油消耗量:≤30kg/h 摘穗机构摘穗辊型式:辊式 剥皮机剥皮辊型式:橡胶辊+铸铁辊 变速方式:机械式（3+1）×2+无级变速 轮胎规格（导向轮）:10.00-15 轮胎规格（驱动轮）:15-24 秸秆处理机构型号规格:1JH-185型秸秆粉碎还田机 秸秆处理机构型式:甩刀式 结构形式（自走式）:摘穗、剥皮、粉碎还田 轮距（导向轮）:1655mm 轮距（驱动轮）:1700mm | 42300
收获机械 | 玉米收获机械 | 自走式玉米收获机（含穗茎兼收玉米收获机） | 3行摘穗剥皮型自走式玉米收获机 | 河北冀新农机有限公司 | 自走式玉米收获机 | 4YZB-3L | 结构尺寸（长*宽*高mm）:6200×2300×3200 整机质量（kg）:5300 配套动力（kw）:103 配套发动机规格型号/额定转速（r/min）:WP4.1G140E301/2300 结构形式:自走式（摘穗剥皮型） 工作行数（行）:3 适用行距范围（cm）:50∽65 工作幅宽（cm）:180 最大卸果穗高度（cm）:198 升运器最大通过高度（cm）:320 最小离地间隙（cm）:25 最小通过半径（左转/右转cm）:585/635 拉茎辊型式:直刀四棱式 摘穗辊型式:摘穗板式 剥皮辊型式:胶辊-铁辊+胶辊 变速箱类型:机械式 轮距（导向轮/驱动轮cm）:138/155 轮胎规格（导向轮/驱动轮）:（207/80-15）/（11.2-24） 秸秆切碎机构型式:前置滚刀+中置甩刀 秸秆粉碎还田机型号规格:1JH-160 | 42300
收获机械 | 饲料作物收获机械 | 青饲料收获机 | 260—290cm自走其他式青饲料收获机 | 河北中农博远农业装备有限公司 | 自走式青贮饲料收获机 | 4QZ-2800 | 结构尺寸（长*宽*高mm）:6800*3300*3500 整机质量（kg）:8800 配套动力（kw）:160 额定功率:155kw 额定转速:2200r/min 工作宽幅:2800 左转最小通过半径:6.4m 右转最小通过半径:5.3m 导向轮轮距:1600mm 驱动轮轮距:2410mm 割台升降范围:90-850mm 抛送高度:4450mm 抛送距离:≥4m | 86500
收获机械 | 饲料作物收获机械 | 青饲料收获机 | 260cm及以上自走圆盘式青饲料收获机 | 中机美诺科技股份有限公司 | 自走式饲料收获机 | 9265 | 结构尺寸（长*宽*高mm）:7500*3100*3500 整机质量（kg）:8800 配套动力（kw）:192 工作幅宽（mm）:2880 结构形式:自走式 最小通过半径:5700mm 最小离地间隙:450mm 最低割茬高度:≤120mm 割台升降范围:0-510mm 作业速度:0-18kg/h 生产率:36000kg/h 抛送高度:4900-5600mm 抛送距离:10米 | 129600
收获机械 | 谷物收获机械 | 自走履带式谷物联合收割机（全喂入） | 4kg/s及以上自走履带式谷物联合收割机（全喂入） | 中联重机股份有限公司 | 履带式全喂入谷物联合收割机 | 4LZT-4.0ZC | 结构尺寸（长*宽*高mm）:5105×2300×2800 整机质量（kg）:3245 配套动力（kw）:73.5 结构型式:履带式全喂入 割台宽度（mm）:2000 喂入量（t/h）:14.4 最小离地间隙（mm）:275/300 理论作业速度（km/h）:低速0~4.4、高速0~7.5 作业小时生产率（hm²/h）:0.3-0.6 单位面积燃油消耗量（kg/hm²）:≤33 喂入量(kg/s):4 履带规格（节距×节数×宽）:90×52×400/450/500mm 履带轨距（mm）:1150 割刀型式:标准II型 | 25080
收获机械 | 谷物收获机械 | 自走履带式谷物联合收割机（全喂入） | 4kg/s及以上自走履带式谷物联合收割机（全喂入） | 中联重机股份有限公司 | 履带式全喂入谷物联合收割机 | 4LZT-4.0Z | 结构尺寸（长*宽*高mm）:5150×2350×2800 整机质量（kg）:2900 配套动力（kw）:70 结构型式:履带式全喂入 割台宽度（mm）:2000 喂入量（t/h）:14.4 最小离地间隙（mm）:275/300 理论作业速度（km/h）:低速0~4.4、高速0~7.5 作业小时生产率（hm²/h）:0.3-0.6 单位面积燃油消耗量（kg/hm²）:≤33 喂入量(kg/s):4 履带规格（节距×节数×宽）mm:90×52×400/450/500 履带轨距（mm）:1150 割刀型式:标准II型 | 25080
收获机械 | 谷物收获机械 | 自走履带式谷物联合收割机（全喂入） | 4kg/s及以上自走履带式谷物联合收割机（全喂入） | 中联重机股份有限公司 | 履带式全喂入谷物联合收割机 | 4LZT-5.0QC | 结构尺寸（长*宽*高mm）:4880×2520×2840 整机质量（kg）:2750 配套动力（kw）:74 结构型式:履带自走全喂入 割台宽度（mm）:2200 喂入量（t/h）:18 喂入量(kg/s):5 最小离地间隙（mm）:300 理论作业速度（km/h）:低速：0~4.5 高速：0~7.5 作业小时生产率（hm²/h）:0.3~0.7 单位面积燃油消耗量（kg/hm²）:≤32 履带规格（节距×节数×宽）:90mm×52节×400mm 履带轨距（mm）:1150 | 25080
收获机械 | 谷物收获机械 | 自走履带式谷物联合收割机（全喂入） | 4kg/s及以上自走履带式谷物联合收割机（全喂入） | 中联重机股份有限公司 | 履带式全喂入谷物联合收割机 | 4LZT-5.5QB | 结构尺寸（长*宽*高mm）:4960×2690×2850 整机质量（kg）:3225 配套动力（kw）:73.5 结构型式:履带自走全喂入 割台宽度（mm）:2400 喂入量（t/h）:19.8 喂入量(kg/s):5.5 割台搅龙型式:螺旋叶片+偏心伸缩齿杆（浮动式） 理论作业速度（km/h）:低速0~4.5，高速0~7.5 作业小时生产率（hm²/h）:0.4~0.8 单位面积燃油消耗量（kg/hm²）:≤33 履带规格（节距×节数×宽）:90mm×52节×400mm 履带轨距（mm）:1150 | 25080
收获机械 | 玉米收获机械 | 自走式玉米收获机（含穗茎兼收玉米收获机） | 4行摘穗剥皮型自走式玉米收获机 | 洛阳中收机械装备有限公司 | 自走式玉米收获机 | 4YZ-4G3 | 结构尺寸（长*宽*高mm）:7500×2928×3550mm 整机质量（kg）:7300kg 配套动力（kw）:118kw/ 结构型式:自走轮式（摘穗剥皮型） 工作行数:4行 割台工作幅宽:2490mm 适用行距范围:500-650mm 配套发动机生产企业:一拖(洛阳)柴油机有限公司/广西玉柴机器股份有限公司/潍坊潍柴道依茨柴油机有限公司 配套发动机型号规格:LR4N5LU23/1180E；YC4A160-T311;WP4G160E331 配套发动机额定转速:2300r/min 最大卸果穗高度:2000mm 果穗升运器最大通过高度:3550mm 最小离地间隙:360mm 最小通过半径:左转：6500mm；右转：6300mm 理论作业速度:1.55~6km/h 作业小时生产率:0.27~0.47hm²/h 单位面积燃油消耗量:30~40kg/ hm² 拉茎辊型式:纵卧式 剥皮辊型式:胶辊与铁棍槽型排列 风扇型式/直径/数量:离心式/390mm/1个 变速箱类型:机械式+液压无级调速轮 轮距:导向轮：1730mm；驱动轮：1780mm 轮胎规格:导向轮：12.00-18；驱动轮：15-24 秸秆切碎机构型式:甩刀式 秸秆粉碎还田机型号规格:1JHY-216 | 53500
收获机械 | 谷物收获机械 | 自走轮式谷物联合收割机 | 6—7kg/s自走轮式谷物联合收割机 | 山东巨明机械有限公司 | 自走式谷物联合收割机 | 4LZ-6.0 | 结构尺寸（长*宽*高mm）:6900×3600×3300 整机质量（kg）:6700 配套动力（kw）:92 喂入量:21.6t/h 最小离地间隙:320mm 理论作业速度:2-5km/h 变速箱类型:机械式 接粮方式:粮仓机械自动卸粮 规格型号:4LZ-6.0 结构型式:轮式自走 配套发动机牌号型号:QC4112ZL/YC4A125Z-T21/LR4M5Z-H126-U2 配套发动机结构型式:直列、水冷、四冲程 配套发动机额定转速:2200r/min 割台宽度:3250mm 理论作业速度:2-5km/h 作业小时生产率:0.4-0.9h㎡/h 单位面积燃油消耗量:≤35kg/h㎡ 割刀型式:Ⅱ型 割台搅龙型式:螺旋搅龙偏心伸缩杆式 拨禾轮型式:偏心弹齿式 拨禾轮直径:Φ1000mm 拨禾轮板数:5个 脱粒滚筒数量:2个 凹板筛型式:栅格式 风扇型式:离心式 风扇直径:Φ455mm 风扇数量:1个 轮胎规格 导向轮:10-15 轮胎规格 驱动轮:15-24 最小通过半径 左转:7300mm 最小通过半径 右转:7800mm 制动器型式:液压制动（驱动轮：盘式；导向轮鼓式） 复脱器型式:叶轮式 接粮方式:粮仓机械自动卸粮 | 30400
收获机械 | 谷物收获机械 | 自走履带式谷物联合收割机（全喂入） | 3—4kg/s自走履带式谷物联合收割机（全喂入）；包含4kg/s及以上自走履带式水稻联合收割机（全喂入） | 中联重机股份有限公司 | 履带式全喂入谷物联合收割机 | 4LZT-3.0ZB | 结构尺寸（长*宽*高mm）:4595 ×2020×2220 整机质量（kg）:2220 配套动力（kw）:55 结构型式:履带自走全喂入 割台宽度（mm）:1800 喂入量（t/h）:10.8 喂入量(kg/s):3 最小离地间隙（mm）:300 理论作业速度（km/h）:低速0~4.4，高速0~5.8 作业小时生产率（hm²/h）:0.17~0.4 单位面积燃油消耗量（kg/hm²）:≤25 履带规格（节距×节数×宽）:90mm×48节×350mm 履带轨距（mm）:1000 | 24000
收获机械 | 玉米收获机械 | 自走式玉米收获机（含穗茎兼收玉米收获机） | 2行摘穗剥皮型自走式玉米收获机 | 河北冀新农机有限公司 | 自走式玉米收获机 | 4YZ-2A2 | 结构尺寸（长*宽*高mm）:5090×1820×2760 整机质量（kg）:3485 配套动力（kw）:60 结构形式:自走式（摘穗剥皮型） 工作行数(行）:2 工作幅宽（cm):104 适用行距范围（cm）:50～65 最大卸果穗高度（cm）:186.5 最小离地间隙（cm）:25 最小通过半径（左转/右转）cm:580/585 理论作业速度（km/h）:2.5～4.5 轮距（导向轮/驱动轮）cm:110/121.5 轮胎规格（导向轮/驱动轮）:（207/80-15）/（9.5-24） 拉茎辊型式:螺旋+四棱型 摘穗辊型式:螺旋直棱+四棱型 剥皮辊型式:铁辊/胶辊-胶辊 变速箱类型:机械式 秸秆切碎机构型式:轮辐式切刀+中置甩刀 秸秆中置还田机型号规格:1JH-120 | 22400
收获机械 | 玉米收获机械 | 自走式玉米收获机（含穗茎兼收玉米收获机） | 3行摘穗剥皮型自走式玉米收获机 | 洛阳福格森机械装备有限公司 | 自走式玉米收获机 | 4YZ-3 | 结构尺寸（长*宽*高mm）:7700×2300×3600 整机质量（kg）:7150 配套动力（kw）:118 型号规格:4YZ－3 结构型式:自走轮式 配套发动机型号规格:WP4G160E331 配套发动机额定转速(r/min):2300 工作行数（行）:3 适用行距范围（mm）:500~700 工作幅宽（mm）:1980 最大卸果穗高度（mm）:2030 果穗升运器最大通过高度:3600 最小离地间隙（mm）:290 最小通过半径（左转/右转）（mm）:7500/7500 理论作业速度（km/h）:2~6 作业小时生产率（h㎡/h）:0.2~0.4 单位面积燃油消耗量（kg/h㎡）:≤35 拉茎辊型式:六棱辊式 剥皮辊型式:铁棍+橡胶辊 风扇型式:离心涡壳式 风扇直径（mm）:450/300 风扇数量（个）:2 变速箱类型:机械式 轮距导向轮/驱动轮（mm）:1620/1800 轮胎规格导向轮/驱动轮:10.0/75－15.3/15－24 秸秆切碎机构型式:甩刀式 秸秆粉碎还田机型号规格:1JH－200 | 42300
收获机械 | 谷物收获机械 | 自走履带式谷物联合收割机（全喂入） | 4kg/s及以上自走履带式谷物联合收割机（全喂入） | 久保田农业机械（苏州）有限公司 | 全喂入式联合收割机 | 4LZ-4J(PRO988Q-Q) | 结构尺寸（长*宽*高mm）:5730*2730*2880 整机质量（kg）:4040 配套动力（kw）:72.9 结构型式:履带自走全喂入式 配套发动机生产企业:久保田发动机（无锡）有限公司 配套发动机结构型式:立式水冷4缸涡轮增压柴油机 割台宽度:2300mm 喂入量:14.4t/h（4kg/s） 理论作业速度:0～4.86km/h 作业小时生产率:小麦：0.4～0.64h㎡/h 水稻：0.3～0.5h㎡/h 单位面积燃油消耗量:小麦：15～30kg/h㎡ 水稻：17～34kg/h㎡ 脱粒滚筒（主滚筒型式）:钉齿轴流式 凹版筛型式:栅格式 变速箱类型:机械变速+液压无级变速（HST） 制动器型式:湿式摩擦片式 秸秆切碎器型式:悬挂式（选装） 复脱器型式:再输送螺旋搅龙 | 25080
收获机械 | 茎秆收集处理机械 | 秸秆粉碎还田机 | 2—2.5m秸秆粉碎还田机 | 连云港市锐远农业装备科技有限公司 | 秸秆粉碎还田机 | 1JH-200 | 结构尺寸（长*宽*高mm）:2320×1450×1100 整机质量（kg）:450 配套动力（kw）:58.8～69.9 结构型式:侧边皮带传动 纯工作小时生产率:0.6～1.0hm2/h 工作幅宽:2m 结构型式:侧边皮带传动 最小离地间隙:20～30mm 纯工作小时生产率:0.6～1.0hm2/h 作业前进速度:3～6km/h 工作幅宽:2m 切碎轴转速:2160（n动=720）r/min 最小离地间隙:20～30mm 切碎机构最大回转半径:275mm 作业前进速度:3～6km/h 粉碎刀具型式:三片刀组合式 切碎轴转速:2160（n动=720）r/min 切碎机构总安装刀数:40组 切碎机构最大回转半径:275mm 与拖拉机链接形式:三点悬挂式 粉碎刀具型式:三片刀组合式 切碎机构总安装刀数:40组 与拖拉机链接形式:三点悬挂式 | 1790
收获机械 | 茎秆收集处理机械 | 秸秆粉碎还田机 | 2—2.5m秸秆粉碎还田机 | 淮安荣宇机械有限公司 | 秸秆粉碎还田机 | 1JH-200 | 结构尺寸（长*宽*高mm）:1350×2250×1035 整机质量（kg）:560 配套动力（kw）:65~90 结构型式:侧边皮带传动 作业小时生产率（hm2/h）:0.5~0.9 工作幅宽（cm）:200 与配套动力联接方式:标准三点悬挂 作业速度（km/h）:2~5 刀轴总成设计转速（r/min）:2200 最大回转半径（mm）:260 刀片型式:甩刀 总安装刀数（把）:102把（34组） 配套动力输出轴转速（r/min）:720/760 | 1790
收获机械 | 谷物收获机械 | 自走履带式谷物联合收割机（全喂入） | 4kg/s及以上自走履带式谷物联合收割机（全喂入） | 江苏沃得农业机械有限公司 | 履带自走全喂入式谷物联合收割机 | 4LZ-4.0E | 结构尺寸（长*宽*高mm）:4960×3514×2830 整机质量（kg）:2800 配套动力（kw）:62、65 结构型式:履带自走全喂入式 喂入方式:全喂入 喂入方式:4.0 配套发动机:常柴4L88（功率：65kW）、玉柴YCD4N23T8-90A（功率：65kW）（国Ⅲ排放标准） 额定转速（r/min）:2600 割台宽度（mm）:2000 最小离地间隙（mm）:290 理论作业速度（km/h）:0.9～6.5 作业小时生产率（h㎡/h）:0.27～0.72 拨禾轮型式:偏心拨齿（弹齿）式 脱粒滚筒数量（个）:1 主滚筒:纵向轴流杆齿式 变速箱类型:机械变速箱+液压无级变速器（HST） 履带规格（节距×节数×宽）:90mm×51节×400mm（选装450mm） 履带轨距（mm）:1150 复脱器型式:板齿风叶式 接粮方式:人工接粮+液压旋转卸粮 | 25080
收获机械 | 玉米收获机械 | 自走式玉米收获机（含穗茎兼收玉米收获机） | 5行及以上摘穗剥皮型自走式玉米收获机 | 新疆牧神机械有限责任公司 | 自走式（穗茎兼收）玉米收获机 | 4YZB-5 | 结构尺寸（长*宽*高mm）:9400*3220*3500 整机质量（kg）:10000 配套动力（kw）:118 结构型式:自走式 作业行数:5行 适用行距范围:560/600/650mm 工作幅宽:3040/3200/3400mm 配套发动机额定转速:2200r/min 还田机结构型式:甩刀式 剥皮辊型式:铸铁直辊加橡胶直辊 卸粮方式:液压自卸式 最大卸果穗高度:2600mm 最小离地间隙:≥300mm | 69000
收获机械 | 玉米收获机械 | 自走式玉米收获机（含穗茎兼收玉米收获机） | 5行及以上摘穗剥皮型自走式玉米收获机 | 中联重机股份有限公司 | 自走式玉米联合收获机 | 4YZ-5A | 结构尺寸（长*宽*高mm）:9350×3100×3760 整机质量（kg）:9400 配套动力（kw）:118 结构型式:自走式（摘穗剥皮型） 工作行数（行）:5 适用行距范围（mm）:520~580 工作幅宽（mm）:2825 最大卸果穗（粮）高度（mm）:2360 最小离地间隙（mm）:300 最小通过半径（左转/右转mm）:8400/8400 理论作业速度（km/h）:0~5.7 作业小时生产率（hm²/h）:0.5-1.2 单位面积燃油消耗（kg/hm²）:≤35 拉茎辊型式:六棱辊/对刀辊 | 69000
收获机械 | 谷物收获机械 | 自走履带式谷物联合收割机（全喂入） | 1—1.5kg/s自走履带式谷物联合收割机（全喂入）；包含1.5—2.1kg/s自走履带式水稻联合收割机（全喂入） | 德阳嘉龙机械制造有限公司 | 履带式微型联合收割机 | 4L-1.0 | 结构尺寸（长*宽*高mm）:3250*1750*1210 整机质量（kg）:940KG 配套动力（kw）:14.71KW 割台宽度:1080MM 喂入量:3.6t/h 拔禾轮直径:Φ840mm 发动机型号:zs1115 割刀型式:V型往复式 割台搅龙型式:螺旋式 滚筒型式:钉齿式 凹板筛型式:栅格式 风扇型式:叶片式 变速箱类型:机械变速 | 8630
收获机械 | 玉米收获机械 | 自走式玉米收获机（含穗茎兼收玉米收获机） | 4行摘穗型自走式玉米收获机 | 河北双箭王农业机械有限公司 | 穗茎兼收型玉米收获机 | 4YZQ-4 | 结构尺寸（长*宽*高mm）:7450X2900X3770 整机质量（kg）:7250 配套动力（kw）:132.5 型号规格:WP6G180E330/YC6J180-T300 额定转速:2200（r/min） 工作行数:4行 工作幅宽:2580mm 结构型式:穗茎兼收型自走式 适用行距范围:500-700（mm） 最大卸果穗高度:2100（mm） 果穗升运器最大通过高度:3470 （mm） 最小离地间隙:270（mm） 最小通过半径左转:8400（mm） 最小通过半径右转:7400（mm） 理论作业速度:1.55-5.52（km/h） 作业小时生产率: 0.33-0.5h㎡/h 单位面积燃油消耗量:：≤35kg/ h㎡ 拉茎辊型式:板式 拉茎辊尺寸（直径x工作长度）:φ96x630（mm） 变速箱类型:3+1机械式 导向轮轮距:1820mm 驱动轮轮距:2090mm 轮胎规格导向轮:10.0/75-15.3 驱动轮:15-24（mm） 秸秆切碎机构型式:滚筒式 秸秆粉碎还田机安装位置 :中置 秸秆粉碎还田机型号规格幅宽:2200mm 驾驶室:普通型 果穗输送槽位置:右侧置 果穗输送槽结构型式:链条、刮板 | 39240
收获机械 | 饲料作物收获机械 | 青饲料收获机 | 200—260cm自走圆盘式青饲料收获机 | 青岛隆硕农牧机械制造有限公司 | 自走式青贮饲料收获机 | 4QZ-2200 | 结构尺寸（长*宽*高mm）:7540*2750*400 整机质量（kg）:5500 配套动力（kw）:103 结构型式:自走式 配套发动机型号规格:QC4112ZL 配套发动机标定转速（r/min）:2300 工作幅宽（mm）:2200 左转最小通过半径（mm）:7430 右转最小通过半径（mm）:7800 导向轮轮距（mm）:1680 驱动轮轮距（mm）:1715 导向轮轮胎规格:10-15 驱动轮轮胎规格:15-24 轴距（mm）:3000 最小离地间隙（mm）:250 驾驶室形式:普通式 最低割茬高度（mm）:≤150 割台升降范围（mm）:100~620 作业速度（km/h）:2.0~5.2 生产率（hm²/h）:0.3~0.6 秸秆切碎结构型式:刀盘式 秸秆切碎结构转子直径（mm）:Φ900 秸秆切碎结构转子转速（r/min）:1300 抛送高度（mm）:3590 抛送距离（mm）:≥7000 抛送筒回转角度（°）:360 | 53100
收获机械 | 谷物收获机械 | 自走轮式谷物联合收割机 | 5—6kg/s自走轮式谷物联合收割机 | 雷沃重工股份有限公司 | 自走式谷物联合收割机 | 4LZ-5E2 | 结构尺寸（长*宽*高mm）:6700*2700*3400 整机质量（kg）:5100 配套动力（kw）:88.2/92 配套发动机厂家及型号:全柴QC4118L/天利QC4112ZL/雷沃动力1004C-P4TW/玉柴YC4A125Z-T21 喂入量（kg/s）:5 割台宽度（mm）:2360 结构型式:自走轮式 喂入方式:全喂入 割台搅龙型式:螺旋推进式 拨禾轮型式:偏心弹齿式 凹板筛型式:栅格式 变速箱类型:机械式 复脱器型式:杂余回滚筒 | 30000
收获机械 | 玉米收获机械 | 自走式玉米收获机（含穗茎兼收玉米收获机） | 3行摘穗剥皮型自走式玉米收获机 | 河北冀新农机有限公司 | 自走式玉米收获机 | 4YZ-3C | 结构尺寸（长*宽*高mm）:5215×2160×2820 整机质量（kg）:3960 配套动力（kw）:81 结构形式:自走式（摘穗剥皮型） 配套发动机规格型号/额定转速（r/min）:4M4-110U33/2300 工作行数（行）:3 适用行距范围（cm）:50∽65 工作幅宽（cm）:175 最大卸果穗高度（cm）:211 果穗升运器最大通过高度（cm）:264.5 最小离地间隙（cm）:28 最小通过半径（左转/右转cm）:580/511.5 理论作业速度（km/h):2.0∽4.5 作业小时生产率（hm²/h）:0.15∽0.5 单位面积燃油消耗量（kg/hm²）:＜40 摘穗辊型式:四棱螺旋式 剥皮辊型式:胶辊+铁辊 变速箱类型:机械式（6+1） 轮距（导向轮/驱动轮cm）:113/130 轮胎规格（导向轮/驱动轮）:（207/80-16）/（11.2-24） 秸秆切碎机构型式:甩刀式 秸秆粉碎换填及规格型号:160cm | 42300
收获机械 | 玉米收获机械 | 自走式玉米收获机（含穗茎兼收玉米收获机） | 3行摘穗剥皮型自走式玉米收获机 | 郑州三中收获实业有限公司 | 自走式玉米收获机 | 4YZ-3F | 结构尺寸（长*宽*高mm）:6900×2000×3200 整机质量（kg）:5500 配套动力（kw）:103 收获行数:3（行） 适应行距:550-650（mm） 工作幅宽:2000（mm） 最小离地间隙:280（mm） 摘穗辊型式:螺旋筋式 剥皮辊型式:橡胶+铸铁 秸秆切碎机构型式:甩刀式 结构形式:轮式自走（摘穂剥皮型） 变速箱类型:机械式 理论作业速度:1.4-5.7（km/h） 作业小时生产率:0.3-0.6（km2/h） | 42300
收获机械 | 玉米收获机械 | 自走式玉米收获机（含穗茎兼收玉米收获机） | 3行摘穗剥皮型自走式玉米收获机 | 勇猛机械股份有限公司 | 自走式玉米收获机 | 4YZ-3 | 结构尺寸（长*宽*高mm）:8500*2150*3500 整机质量（kg）:7000 配套动力（kw）:103 适应行距范围（mm）:550-650 工作幅宽（mm）:1850 最大卸果穗高度（mm）:2150 果穗升运器最大通过高度（mm）:3010 最小离地间隙（mm）:300 最小转弯半径（左转；右转）（mm）:7500；7400 理论作业速度（km/h）:1.57-6.36 作业小时生产率（公顷/小时）:0.2-0.6 单位面积燃油消耗量（千克/公顷）:≤32 拉茎辊型式:对刀拉茎 剥皮辊型式:铁胶辊混装 风扇型式:离心式 风扇直径（mm）:390 风扇数量（个）:1 变速箱型式:机械式 轮距（导向轮；驱动轮）（mm）:1820；1730 轮胎规格（导向轮；驱动轮）:10.00/75；15-24 秸秆粉碎机型式:甩刀式 秸秆还田粉碎机型号规格:1JH-170 工作行数（行）:3 | 42300
收获机械 | 玉米收获机械 | 自走式玉米收获机（含穗茎兼收玉米收获机） | 2行摘穗剥皮型自走式玉米收获机 | 山东国丰机械有限公司 | 自走式玉米收获机 | 4YZP-2 | 结构尺寸（长*宽*高mm）:6600*1800*3220 整机质量（kg）:4700 配套动力（kw）:81 工作行数（行）:2 适用行距范围（mm）:500-900 工作幅宽（mm）:1730 最大卸果穗高度（mm）:1850 果穗升运器最大通过高度（mm）:3070 最小离地间隙（mm）:200 理论作业速度（km/h）:1.67-5.24 作业小时生产率（h㎡/h）:0.2-0.33 摘穗辊型式:卧式螺旋筋 剥皮辊型式:胶辊 割刀型式:前滚刀 变速箱类型:（3×2）+1组合式 轮距（导向轮）（mm）:1370 轮距（驱动轮）（mm）:1450 轮胎规格（导向轮）:207/80-15 轮胎规格（驱动轮）:11.2-24 秸秆切碎机构型式:甩刀 秸秆粉碎还田机型号规格:4JGH-1.4 | 22400
收获机械 | 玉米收获机械 | 自走式玉米收获机（含穗茎兼收玉米收获机） | 5行及以上摘穗剥皮型自走式玉米收获机 | 洛阳福格森机械装备有限公司 | 自走式玉米收获机 | 4YZ-5 | 结构尺寸（长*宽*高mm）:9000×3300×3880 整机质量（kg）:9450 配套动力（kw）:133 型号规格:4YZ－5 结构型式:自走轮式 配套发动机型号规格:WP6G180E330 配套发动机额定转速(r/min):2200 工作行数（行）:5 适用行距范围（mm）:500~600 工作幅宽（mm）:2900 最大卸果穗高度（mm）:2360 果穗升运器最大通过高度:3880 最小离地间隙（mm）:350 最小通过半径（左转/右转）（mm）:8100/8100 理论作业速度（km/h）:1.5~4.5 作业小时生产率（h㎡/h）:0.3~0.9 单位面积燃油消耗量（kg/h㎡）:≤35 拉茎辊型式:六棱辊式 剥皮辊型式:铁棍+橡胶辊 风扇型式:离心式 风扇直径（mm）:400 风扇数量（个）:1 变速箱类型:机械式+无极变速 轮距导向轮/驱动轮（mm）:2060/1980 轮胎规格导向轮/驱动轮:12.00－18/18.4－30 秸秆切碎机构型式:甩刀式 秸秆粉碎还田机型号规格:1JH－270 | 69000
收获机械 | 茎秆收集处理机械 | 秸秆粉碎还田机 | 1.5—2m秸秆粉碎还田机 | 石家庄茂田农业机械有限公司 | 秸秆切碎还田机 | 1JH-150 | 结构尺寸（长*宽*高mm）:1310*1750*1000mm 整机质量（kg）:460kg 配套动力（kw）:40-60kw 纯工作小时生产率:0.45~0.75hm²/h 工作幅宽:1.5m 结构形式:侧边皮带传动 切碎机构最大回转半径:255mm 切碎轴转速:2160r/min 最小离地间隙:≥400mm 作业前进速度:3~5km/h 刀片形式:甩刀 切碎机构总安装刀数:直刀30弯刀60 镇压辊规格:直径165mm圆辊 | 1530
收获机械 | 茎秆收集处理机械 | 秸秆粉碎还田机 | 1.5—2m秸秆粉碎还田机 | 河北圣和农业机械有限公司 | 秸秆切碎还田机 | 1JQ-165 | 结构尺寸（长*宽*高mm）:1350×1900×1050 整机质量（kg）:500 配套动力（kw）:48.8-68.1 结构形式:侧边皮带传动 工作幅宽:165cm 最小离地间隙:≥310mm 作业前进速度:3.0~6.0km/h 纯工作小时生产率:0.33~0.53公顷/小时 切碎轴转速:2160r/min 切碎机构最大回转半径:R270mm 粉碎刀型式:甩刀 粉碎刀数量:44把 /:/ | 1530
收获机械 | 谷物收获机械 | 自走履带式谷物联合收割机（全喂入） | 4kg/s及以上自走履带式谷物联合收割机（全喂入） | 浙江柳林农业机械股份有限公司 | 全喂入联合收割机 | 4LZ-5.0B型 | 结构尺寸（长*宽*高mm）:5390*2560*2975 整机质量（kg）:3050 配套动力（kw）:74 额定转速:2400r/min 割台宽度:2100mm 喂入量:18t/h 理论作业速度:0-7.5km/h 纯工作小时生产率:0.3-0.5hm2/h 割刀型式:标Ⅱ型 割台搅龙型式:螺旋扒齿式 履带规格（节距*节数*宽）:90mm*50节*450mm 轨距:1100mm 接粮方式:搅龙螺旋接粮 | 25080
收获机械 | 玉米收获机械 | 自走式玉米收获机（含穗茎兼收玉米收获机） | 5行及以上摘穗剥皮型自走式玉米收获机 | 雷沃重工股份有限公司 | 自走式玉米收获机 | 4YZ-5A3 | 结构尺寸（长*宽*高mm）:9500*3500*3800 整机质量（kg）:10870 配套动力（kw）:129 结构型式:自走式（摘穗剥皮型） 收获行数:5行 工作幅宽:2900mm 配套发动机厂家及型号:雷沃动力1106D-S6TA01 行距（mm):550-600 拉茎辊型式:六棱辊式 摘穗辊型式:摘穗板式 剥皮辊型式:胶辊、铸铁辊 风扇型式:贯流式 变速箱型式:机械式 | 69000
收获机械 | 饲料作物收获机械 | 青饲料收获机 | 260cm及以上自走圆盘式青饲料收获机 | 北京市德乐机械有限公司 | 青饲料收获机 | 4QZ-830 | 结构尺寸（长*宽*高mm）:7.5*3.1*4.5 整机质量（kg）:7500 配套动力（kw）:199 工作幅宽：:2920（mm） 轴距: 2670（mm） 最小离地间隙:270（mm） 最低割茬高度:≤150（mm） 割台升降范围:80-1280（mm） 作业速度:1-5（km/h） 生产率:0.3-1.1（hm2/h） 抛送高度:4900（mm） 抛送距离:6-9(m) 抛送筒回转角度:180° | 129600
收获机械 | 饲料作物收获机械 | 青饲料收获机 | 160cm及以上悬挂甩刀式青饲料收获机 | 河北久丰农业机械有限公司 | 秸秆切碎青贮回收机 | 4JQH-180 | 结构尺寸（长*宽*高mm）:2300×1500×3000 整机质量（kg）:700 配套动力（kw）:60～75 结构形式（挂接方式）:三点悬挂 割台的有效收获宽度:1700mm 割台切割器型式:甩刀式 秸秆切碎机构型式:甩刀式 秸秆切碎机构转子直径:540mm 秸秆切碎机构主轴转速:2250r/min 抛送高度:3000mm 抛送筒回转角度:360° 作业速度范围:3～5km/h 最小离地间隙:300mm | 4650
收获机械 | 饲料作物收获机械 | 青饲料收获机 | 160cm及以上悬挂甩刀式青饲料收获机 | 河北耕耘农业机械制造有限公司 | 秸秆粉碎收集机 | 4JH-200 | 结构尺寸（长*宽*高mm）:1500*2450*3500 整机质量（kg）:930 配套动力（kw）:73.5~88.2 结构形式:悬挂式 工作幅宽（mm）:2000 挂接方式:三点悬挂 最小离地间隙（mm）:430 最低割茬高度（mm）:100～200 作业速度（km/h）:3.0～3.5 生产率（hm²/h）:0.40～0.7 秸秆切碎机构型式:甩刀式 秸秆切碎机构转子直径（mm）:550 主轴转速（r/min）:2160 拋送高度（mm）:3000～3500 拋送距离（m）:＞3 拋送筒回转角度（°）:360 | 4650
收获机械 | 茎秆收集处理机械 | 秸秆粉碎还田机 | 2—2.5m秸秆粉碎还田机 | 河北耕耘农业机械制造有限公司 | 秸秆粉碎还田机 | 1JHY-200 | 结构尺寸（长*宽*高mm）:1250*2265*1050 整机质量（kg）:596 配套动力（kw）:66.2~73.5 结构形式:侧边皮带传动 工作幅宽（m):2.0 纯工作小时生产率（hm²/h）:0.6~1 最小离地间隙（mm）:415 作业前进速度（km/h）:3~5 切碎轴转速（r/min）:2160 切碎机构最大回转半径（mm）:260 切碎机构总安装刀数（把）:52 无参数:无参数 无参数:无参数 | 1790
收获机械 | 玉米收获机械 | 自走式玉米收获机（含穗茎兼收玉米收获机） | 4行摘穗剥皮型自走式玉米收获机 | 科乐收农业机械（山东）有限责任公司 | 自走式玉米联合收获机 | 4YZ-4 | 结构尺寸（长*宽*高mm）:9400*3023*3600 整机质量（kg）:9000 配套动力（kw）:118 工作行数（行）:4 适应行距（mm）:650 工作幅宽（mm）:2650 最大卸果穗高度（mm）:2280 最小离地间隙（mm）:390 作业小时生产率（hm²/h）:0.4-1.47 割台型式:卧式玉米收获割台 变速方式:机械式（4+1） 轮距（导向轮/驱动轮mm）:2600/2500 剥皮辊型式:橡胶辊+铸铁辊 输送槽型式:螺旋搅龙 | 53500
收获机械 | 玉米收获机械 | 自走式玉米收获机（含穗茎兼收玉米收获机） | 4行摘穗剥皮型自走式玉米收获机 | 山东五征集团有限公司 | 自走式玉米收获机 | 4YZP-4SAY | 结构尺寸（长*宽*高mm）:9600×3330×3790 整机质量（kg）:9700 配套动力（kw）:129、132、140 结构形式:自走、轮式、剥皮、中置还田 工作行数:4行 适用行距范围:450±50/750±50mm 工作幅宽:2.36m 最大卸果穗高度:2740mm 最小离地间隙:300mm 作业小时生产率:0.5～1.0km2/h 摘穗辊型式:多棱辊式 剥皮辊型式:铸铁辊+橡胶辊/橡胶辊 变速箱类型:高低档变速箱+静液压驱动 秸秆切碎机构型式:甩刀式 秸秆粉碎还田机型号规格:1JH-220 | 53500
收获机械 | 玉米收获机械 | 自走式玉米收获机（含穗茎兼收玉米收获机） | 4行摘穗剥皮型自走式玉米收获机 | 山东五征集团有限公司 | 自走式玉米收获机 | 4YZP-4Y | 结构尺寸（长*宽*高mm）:9600×3450×3790 整机质量（kg）:9700 配套动力（kw）:118、129 结构形式:自走、轮式、剥皮、中置还田 工作行数:4行 作业幅宽:2.61m 适用行距范围:600～700mm 最大卸果穗高度:2050mm 果穗升运器最大通过高度:3720mm 最小离地间隙:320mm 作业小时生产率:0.5～1km2/h 拉茎辊型式:六棱板式 剥皮辊型式:铸铁辊+橡胶辊/橡胶辊 变速箱类型:高低档变速箱+静液压驱动 秸秆切碎机构型式:秸秆粉碎还田机型号规格 | 53500
收获机械 | 玉米收获机械 | 自走式玉米收获机（含穗茎兼收玉米收获机） | 4行摘穗剥皮型自走式玉米收获机 | 山东五征集团有限公司 | 自走式玉米收获机 | 4YZP-4 | 结构尺寸（长*宽*高mm）:9600×3450×3790 整机质量（kg）:9700 配套动力（kw）:118、129 结构形式:自走、轮式、剥皮、中置还田 工作行数:4行 工作幅宽:2.61m 适用行距范围:600～700mm 最大卸果穗高度:2050mm 果穗升运器最大通过高度:3720mm 最小离地间隙:320mm 作业小时生产率:0.5～1km2/h 拉茎辊型式:六棱板式 剥皮辊型式:铸铁辊+橡胶辊/橡胶辊 变速箱类型:（4＋1）机械变速箱+无级变速轮 秸秆切碎机构型式:甩刀式 秸秆粉碎还田机型号规格:1JH-2500 | 53500
收获机械 | 玉米收获机械 | 自走式玉米收获机（含穗茎兼收玉米收获机） | 4行摘穗剥皮型自走式玉米收获机 | 山东五征集团有限公司 | 自走式玉米收获机 | 4YZP-4XH | 结构尺寸（长*宽*高mm）:8650×2780×3530 整机质量（kg）:7500 配套动力（kw）:113、103 结构形式:自走、轮式、剥皮、中置还田 工作行数:4行 作业幅宽:2.22m 适用行距范围:460～600mm 最大卸果穗高度:1950mm 果穗升运器最大通过高度:3530mm 最小离地间隙:270mm 作业小时生产率:0.37～1.0km2/h 拉茎辊型式:四叶对刀式拉茎辊+摘穗板 剥皮辊型式:铸铁辊+橡胶辊 变速箱类型:（3＋1）机械式 秸秆切碎机构型式:甩刀式 秸秆粉碎还田机型号规格:1JH-2050 | 53500
收获机械 | 玉米收获机械 | 自走式玉米收获机（含穗茎兼收玉米收获机） | 4行摘穗剥皮型自走式玉米收获机 | 山东五征集团有限公司 | 自走式玉米收获机 | 4YZP-4XH1 | 结构尺寸（长*宽*高mm）:7050×2430×3400 整机质量（kg）:6500 配套动力（kw）:113 结构形式:自走、轮式、剥皮、中置还田 工作行数:4行 作业幅宽:2.45m 适用行距范围:500～600mm 最大卸果穗高度:2200mm 最小离地间隙:300mm 作业小时生产率:0.35～0.8km2/h 摘穗辊型式:螺旋筋式 剥皮辊型式:铸铁辊+橡胶辊 变速箱类型:（3＋1）机械变速箱+无级变速轮 秸秆切碎机构型式:甩刀式 秸秆粉碎还田机型号规格:1JH-215 | 53500
收获机械 | 玉米收获机械 | 自走式玉米收获机（含穗茎兼收玉米收获机） | 4行摘穗剥皮型自走式玉米收获机 | 佳木斯常发佳联农业装备有限公司 | 自走式玉米收获机 | 4YZ-4E | 结构尺寸（长*宽*高mm）:9300*3100*3800 整机质量（kg）:9140 配套动力（kw）:118 额定转速（r/min）:2200 最小离地间隙（mm）:350 理论作业速度（km/h）:2-5 工作行数（行）:4 工作幅宽（mm）:2910 适应行距范围（mm）:600-750 最大卸果穗高度（mm）:2100 拉茎辊型式:对刀式 变速箱类型:机械变速箱加液压无级变速器 秸秆切碎还田机型式:甩刀式 结构型式:轮式自走 | 53500
收获机械 | 谷物收获机械 | 自走履带式谷物联合收割机（全喂入） | 3—4kg/s自走履带式谷物联合收割机（全喂入）；包含4kg/s及以上自走履带式水稻联合收割机（全喂入） | 中联重机股份有限公司 | 履带式全喂入谷物联合收割机 | 4LZT-3.0ZA | 结构尺寸（长*宽*高mm）:4595×2020×2220 整机质量（kg）:2100 配套动力（kw）:48 结构型式:履带自走全喂入 割台宽度（mm）:1800 喂入量（t/h）:10.8 喂入量(kg/s):3 最小离地间隙（mm）:300 理论作业速度（km/h）:低速0~4.4，高速0~5.8 作业小时生产率（hm²/h）:0.17~0.4 单位面积燃油消耗量（kg/hm²）:≤25 履带规格（节距×节数×宽）:90mm×44节×300mm 履带轨距（mm）:1000 | 24000
收获机械 | 玉米收获机械 | 自走式玉米收获机（含穗茎兼收玉米收获机） | 3行摘穗剥皮型自走式玉米收获机 | 中联重机股份有限公司 | 自走式玉米联合收获机 | 4YZ-3E | 结构尺寸（长*宽*高mm）:6750 ×2300 ×3400 整机质量（kg）:6200 配套动力（kw）:110 结构型式:自走式（摘穗剥皮型） 工作行数（行）:3 工作幅宽（mm）:2040 适用行距范围（mm）:550-700 最大卸果穗高度（mm）:2030 最小离地间隙（mm）:280 最小通过半径（左转/右转）（mm）:7500/7600 理论作业速度（km/h）:1.68-8.95 作业小时生产率（hm²/h）:0.33-0.67 单位面积燃油消耗量（kg/hm²）:≤35 | 42300
收获机械 | 玉米收获机械 | 自走式玉米收获机（含穗茎兼收玉米收获机） | 4行摘穗剥皮型自走式玉米收获机 | 洛阳福格森机械装备有限公司 | 自走式玉米收获机 | 4YZ-4G | 结构尺寸（长*宽*高mm）:7850×2400×3600 整机质量（kg）:7350 配套动力（kw）:118 型号规格:4YZ－4G 结构型式:自走轮式 配套发动机型号规格:WP4G160E331 配套发动机额定转速(r/min):2300 工作行数（行）:4 适用行距范围（mm）:400~600 工作幅宽（mm）:2350 最大卸果穗高度（mm）:2220 果穗升运器最大通过高度（mm）:3600 最小离地间隙（mm）:260 最小通过半径（左转/右转）（mm）:7500/7500 理论作业速度（km/h）:1.7~4.5 作业小时生产率（h㎡/h）:0.3~0.6 单位面积燃油消耗量（kg/h㎡）:≤30 拉茎辊型式:六棱式 剥皮辊型式:铸铁辊+橡胶棍 风扇型式:离心蜗壳式 风扇直径（mm）:450/300 风扇数量（个）:2 变速箱类型:机械式(3+1) 轮距（导向轮/驱动轮）（mm）:1580/1797 轮胎规格（导向轮/驱动轮）:10/75－15.3/15－24 秸秆切碎机构型式:甩刀式 秸秆粉碎还田机型号规格:1JH－210 | 53500
收获机械 | 玉米收获机械 | 自走式玉米收获机（含穗茎兼收玉米收获机） | 4行摘穗剥皮型自走式玉米收获机 | 河北冀新农机有限公司 | 自走式玉米收获机 | 4YZB-4L | 结构尺寸（长*宽*高mm）:6370×2620×3160 整机质量（kg）:6350 配套动力（kw）:118 结构形式:自走式（摘穗剥皮型） 工作行数（行）:4 工作幅宽（cm）:50～70 最大卸果穗高度（cm）:204 最小离地间隙（cm）:27 最小通过半径(左转/右转）cm:660/690 理论作业速度（km/h）:2.0∽4.5 作业小时生产率（hm²/h）:0.2～0.5 拉茎辊型式:直刀四棱式 剥皮辊型式:（铁辊+胶辊）-胶辊 轮距（导向轮/驱动轮）cm:136/155 轮胎规格（导向轮/驱动轮）:（207/80-15）/（12.4-24） 秸秆切碎机构型式:前置滚刀+中置甩刀 秸秆粉碎还田机型号规格:4JH-220 | 53500
收获机械 | 玉米收获机械 | 自走式玉米收获机（含穗茎兼收玉米收获机） | 4行摘穗剥皮型自走式玉米收获机 | 山东巨明机械有限公司 | 自走式玉米收获机 | 4YZP-452 | 结构尺寸（长*宽*高mm）:7980×2530×3500 整机质量（kg）:6700 配套动力（kw）:103 工作行数:4行 适用行距范围:460-650mm 工作幅宽:2300mm 最小离地间隙:260mm 理论作业速度:2.0-4.0km/h 变速箱类型:机械式 秸秆粉碎还田机型号:1JH-200 型号规格:4YZP-452 结构型式:轮式自走 配套发动机型号规格:YC4A140L-T20/QC4112ZL 配套发动机额定转速:2300r/min 最大卸果穗高度:2050mm 果穗升运器最大通过高度:3500mm 最小通过半径 左转:8450mm 最小通过半径 右转:8800mm 作业小时生产率:0.3-0.7h㎡/h 单位面积燃油消耗量:≤35kg/h㎡ 拉茎辊型式:六棱式 摘穗辊型式:板式 剥皮辊型式:胶辊 风扇型式:离心式 风扇直径:Φ395mm 风扇数量:1个 轮距 导向轮:1695mm 轮距 驱动轮:1700mm 轮胎规格 导向轮:10-15 轮胎规格 驱动轮:15-24 | 53500
收获机械 | 玉米收获机械 | 自走式玉米收获机（含穗茎兼收玉米收获机） | 3行摘穗剥皮型自走式玉米收获机 | 河北冀新农机有限公司 | 自走式玉米收获机 | 4YZ-3B | 结构尺寸（长*宽*高mm）:5430×2130×2780 整机质量（kg）:3325 配套动力（kw）:75 结构形式:自走式（摘穗剥皮型） 配套发动机规格型号/额定转速（r/min）:4M4-110U33/2400 工作行数（行）:3 适应行距范围（cm）:50∽70 工作幅宽（cm）:175 最大卸果穗高度（cm）:194 最小离地间隙（cm）:28 最小转弯半径（左转/右转cm）:475/440 理论作业速度（km/h）:2.5∽4.5 作业小时生产率（hm²/h）:0.2∽0.5 单位面积燃油消耗量（kg/hm²）:≤40 摘穗辊型式:纵向卧式 剥皮辊型式:胶辊+铁辊 变速箱类型:机械式 轮距（导向轮/驱动轮cm）:133/126 轮胎规格（导向轮/驱动轮）:（6.50-14）/（9.5-12） 秸秆切碎机构型式:卧式甩刀 | 42300
收获机械 | 玉米收获机械 | 自走式玉米收获机（含穗茎兼收玉米收获机） | 3行摘穗剥皮型自走式玉米收获机 | 九方泰禾国际重工（青岛）股份有限公司 | 自走式玉米收获机 | 4YZ-3A | 结构尺寸（长*宽*高mm）:6950*2250*3340 整机质量（kg）:6300 配套动力（kw）:103 结构型式 :自走式 配套发动机型号规格:YC4A140-T312 配套发动机额定转速:2300r/min 工作行数:3行 适用行距范围:550～700mm 工作幅宽:2040mm 最大卸果穗高度:2050mm 果穗升运器最大通过高度:3300mm 最小离地间隙:280mm 最小通过半径—左转:6500mm 最小通过半径—右转:6500mm 理论作业速度:1.83～5.4km/h 作业小时生产率:0.3～1.0hm²/h 单位面积燃油消耗量:≤30kg/hm² 拉茎辊型式:辊式 摘穗辊型式:倾斜纵卧辊式 剥皮辊型式:螺旋辊+鱼鳞辊 风扇型式:吸风式 风扇直径:530mm 风扇数量:1个 变速箱类型:机械式/液压式 轮距—导向轮:1650mm 轮距—驱动轮:1600mm 轮胎规格—导向轮:10-15 轮胎规格—驱动轮:15-24 秸秆切碎还田机型式:甩刀式 秸秆粉碎还田机型号规格:4JH-1850 | 42300
收获机械 | 根茎作物收获机械 | 薯类收获机 | 1—1.5m分段式薯类收获机 | 青岛璞盛机械有限公司 | 马铃薯收获机 | 4UX-110 | 结构尺寸（长*宽*高mm）:1760*1430*900 整机质量（kg）:265 配套动力（kw）:29.4-33.1 型号:4UX-110 结构型式:悬挂式 传动型式:中央齿轮传动+链传动 作业幅宽:1100 mm 挖掘铲型式:平铲 挖掘深度:150 ～250（mm） 清选分离装置型式:格栅筛式输送链 作业小时生产率:0.16～0.22（ hm2/h） 运输间隙:≥300mm 承载限深轮型式:铁轮 | 2470
收获机械 | 茎秆收集处理机械 | 秸秆粉碎还田机 | 1.5—2m秸秆粉碎还田机 | 河北江天农业机械有限公司 | 秸秆粉碎还田机 | 1JH-165 | 结构尺寸（长*宽*高mm）:1300×1880×1020 整机质量（kg）:468 配套动力（kw）:48-66 工作幅宽:1.65 结构形式:侧边皮带传动 纯工作小时生产率（hm²/h）:0.49~0.82 最小离地间隙（mm）:350 作业前进速度（km/h）:3~5 切碎轴转速（r/min）:2160 切碎机构最大回转半径（mm）:275 切碎机构总安装刀数（把）:90 秸秆粉碎长度合格率:97.9% 留茬高度:44mm | 1530
收获机械 | 茎秆收集处理机械 | 秸秆粉碎还田机 | 1.5—2m秸秆粉碎还田机 | 内蒙古长明机械股份有限公司 | 根茬粉碎还田机 | 1GHB-150 | 结构尺寸（长*宽*高mm）:950mm×1760mm×1050mm 整机质量（kg）:380 配套动力（kw）:22.0～25.7 纯工作小时生产率（ hm²/h）:0.15～0.47 工作宽幅（cm）:150 作业前进速度（km/h）:1.5～4.5 切碎轴转速（r/min）:365 切碎机构最大回转半径（mm）:225 切碎机构总安装刀数（把）:68 最小离地间隙（mm）:300 结构方式:单轴 刀棍回转半径mm:225 耕深:8-10 拖拉机输出轴转速r/min:540，720 | 1530
收获机械 | 茎秆收集处理机械 | 秸秆粉碎还田机 | 2—2.5m秸秆粉碎还田机 | 石家庄市中州机械制造有限公司 | 秸秆切碎还田机 | 1JQ-200 | 结构尺寸（长*宽*高mm）:1300×2250×1100 整机质量（kg）:555 配套动力（kw）:62.5~69.9 工作幅宽:200cm 结构型式:侧边皮带传动 最小离地间隙:≥300mm 作业前进速度:3.3~5.0km/h 纯工作小时生产率:0.6~0.9hm2/h 切碎轴转速:1850~2100r/min 切碎机构最大回转半径:R260mm 粉碎刀:型式：甩刀，数量：60把 留茬高度:≤8cm 切碎长度:≤10cm | 1790
收获机械 | 茎秆收集处理机械 | 秸秆粉碎还田机 | 2—2.5m秸秆粉碎还田机 | 石家庄兴农机械制造有限公司 | 秸秆切碎还田机 | 1JQ-200 | 结构尺寸（长*宽*高mm）:1400*2300*1000 整机质量（kg）:530 配套动力（kw）:65-75 工作幅宽（m）:2.0 结构形式:侧边皮带传动 纯工作小时生产率（hmm/h）:0.6-0.9 最小离地间隙(mm):440 作业前进速度（km/h）:3-5 切碎轴转速（r/min）:2200 切碎机构最大回转半径（mm）:270 切碎机构总安装刀数（把）:52 无参数:无参数 无参数:无参数 | 1790
收获机械 | 茎秆收集处理机械 | 秸秆粉碎还田机 | 2—2.5m秸秆粉碎还田机 | 石家庄沃田机械制造有限公司 | 秸秆切碎还田机 | 1JQ-200 | 结构尺寸（长*宽*高mm）:1370*2270*1050 整机质量（kg）:550 配套动力（kw）:58.8-73.5 工作幅宽（m）:2.0 结构型式:侧边皮带传动 纯工作小时生产率:0.55-0.92hm2/h 最小离地间隙:≥350mm 作业前进速度:3-5km/h 切碎轴转速:2200r/min 切碎机构最大回转半径:260mm 切碎机构总安装刀数:52把 无参数:无参数 无参数:无参数 | 1790
收获机械 | 根茎作物收获机械 | 薯类收获机 | 0.7—1m分段式薯类收获机 | 费县华源农业装备工贸有限公司 | 马铃薯收获机 | 4UMS-70 | 结构尺寸（长*宽*高mm）:950*985*680 整机质量（kg）:115 配套动力（kw）:7.35-11.03 规格型号:4UMS-70 结构型式:手扶直联 传动型式:皮带传动 作业幅宽:700mm 挖掘铲型式:振动平铲 挖掘深度:100-200mm 清选分离装置型式:栅格筛式输送链 纯小时生产率:0.15-0.22hm2/h 无参数:无参数 无参数:无参数 | 660
收获机械 | 玉米收获机械 | 自走式玉米收获机（含穗茎兼收玉米收获机） | 3行摘穗剥皮型自走式玉米收获机 | 山东福尔沃农业装备股份有限公司 | 自走式玉米收获机 | 4YZ-3B | 结构尺寸（长*宽*高mm）:7150*2310*3350 整机质量（kg）:6100 配套动力（kw）:103 行数:3行 幅宽:1920MM 形式:自走式(摘穗剥皮型) 发动机标定功率/标定转速:103KW/2300R/MIN 最大卸粮高度:1960MM 最小离地间隙(离地部位）:300MM 作业小时生产率:0.4-0.9hm2/h 摘穗辊形式:龙爪式 剥皮辊形式:胶辊+铁辊 秸秆切碎机构型式:甩刀式 | 42300
收获机械 | 玉米收获机械 | 自走式玉米收获机（含穗茎兼收玉米收获机） | 5行及以上摘穗剥皮型自走式玉米收获机 | 雷沃重工股份有限公司 | 自走式玉米收获机 | 4YZ-5A1 | 结构尺寸（长*宽*高mm）:9500*3500*3800 整机质量（kg）:9770 配套动力（kw）:117 配套发动机厂家及型号:雷沃动力1106D-S6TA01 行距（mm):550-610 结构型式:自走式（摘穗剥皮型） 收获行数:5行 工作幅宽:2900mm 拉茎辊型式:六棱辊式 摘穗辊型式:摘穗板式 剥皮辊型式:胶辊、铸铁辊 风扇型式:贯流式 变速箱型式:机械式 最大卸果穗高度（mm）:2080 | 69000
收获机械 | 玉米收获机械 | 自走式玉米收获机（含穗茎兼收玉米收获机） | 4行摘穗剥皮型自走式玉米收获机 | 雷沃重工股份有限公司 | 自走式玉米收获机 | 4YZ-4J1 | 结构尺寸（长*宽*高mm）:7800*2350*3850 整机质量（kg）:7300 配套动力（kw）:103 结构型式:自走式（摘穗剥皮型） 收获行数:4行 工作幅宽:2260mm 配套发动机厂家及型号:雷沃动力1104C-P4TAC140N02 行距（mm):490-570 拉茎辊型式:六棱辊式 摘穗辊型式:摘穗板式 剥皮辊型式:胶辊、铸铁辊 风扇型式:贯流式 变速箱型式:机械式 | 53500
收获机械 | 谷物收获机械 | 自走轮式谷物联合收割机 | 6—7kg/s自走轮式谷物联合收割机 | 郑州中联收获机械有限公司 | 自走轮式谷物联合收割机 | 4LZ-6B | 结构尺寸（长*宽*高mm）:6400*2850*3300 整机质量（kg）:5380 配套动力（kw）:92 喂入量:21.6（t/h）/6(kg/s) 割台宽度:2500（mm） 结构形式:自走轮式全喂入 额定转速:2400(r/min) 最小离地间隙:290（mm) 理论作业速度:3.5-6.2（km/h) 作业小时生产率:0.6-1.0（h㎡/h) 单位面积燃油消耗量:≤20（kg/h㎡） 割刀型式:标准Ⅱ型切割器 割台搅龙型式:螺旋扒指式 | 30400
收获机械 | 谷物收获机械 | 自走轮式谷物联合收割机 | 6—7kg/s自走轮式谷物联合收割机 | 中联重机股份有限公司 | 自走式谷物联合收割机 | 4LZ-6B3 | 结构尺寸（长*宽*高mm）:6630×3080×3320 整机质量（kg）:5200 配套动力（kw）:103 喂入量(kg/s):6 割台宽度 mm:2510/2580 最小离地间隙 mm:280 理论作业速度 km/h:1.6~10.0 作业小时生产率 hm²/h:0.5~1.25 单位面积燃油消耗量 kg/hm²:≤35 割台形式:标准Ⅱ型 割台搅龙形式:螺旋推运式 制动器形式:钳式 接粮方式:机械卸粮 | 30400
收获机械 | 谷物收获机械 | 自走轮式谷物联合收割机 | 6—7kg/s自走轮式谷物联合收割机 | 中联重机股份有限公司 | 自走式谷物联合收割机 | 4LZ-6B1 | 结构尺寸（长*宽*高mm）:6630×3080×3320 整机质量（kg）:5200 配套动力（kw）:92 结构型式:全喂入自走轮式 割台宽度（mm）:2510/2580 喂入量（t/h):21.6 最小离地间隙（mm）:280 理论作业速度（km/h）:1.6~10.0 作业小时生产率（hm²/h）:0.5~1.25 单位面积燃油消耗量（kg/hm²）:≤35 喂入量(kg/s):6 凹板筛型式:栅格式 接粮方式:机械卸粮 | 30400
收获机械 | 谷物收获机械 | 自走轮式谷物联合收割机 | 7kg/s及以上自走轮式谷物联合收割机 | 郑州三中收获实业有限公司 | 自走式谷物联合收割机 | 4LZ-7 | 结构尺寸（长*宽*高mm）:6960×3050×3320 整机质量（kg）:5090 配套动力（kw）:103 结构形式:轮式自走 喂入方式:全喂入 割台宽度:2850（mm） 喂入量:7（kg/s） 最小离地间隙:280（mm） 理论作业速度:1.5-7.6（km/h） 作业小时生产率:0.4-0.9（km2/h） 拨禾轮型式:偏心弹齿式 变速箱类型:机械式 复脱器型式:风扇复脱抛扔式 | 30400
收获机械 | 玉米收获机械 | 自走式玉米收获机（含穗茎兼收玉米收获机） | 4行摘穗剥皮型自走式玉米收获机 | 勇猛机械股份有限公司 | 自走式玉米收获机 | 4YZ-4M | 结构尺寸（长*宽*高mm）:8500*3000*3500 整机质量（kg）:7950 配套动力（kw）:107 适应行距范围（mm）:500-600 工作幅宽（mm）:2400 最大卸果穗高度（mm）:1900 果穗升运器最大通过高度（mm）:3500 最小离地间隙（mm）:350 最小通过半径（左转；右转）（mm）:6800；7000 理论作业速度（km/h）:2.8-7.5 作业小时生产率（公顷/小时）:0.4-1.0 单位面积燃油消耗量（千克/公顷）:18.7-38 拉茎辊型式:对刀拉茎 剥皮辊型式:铁胶辊混装 风机型式:离心式 风机直径（mm）:400 风机个数（个）:1 轮距（导向轮；驱动轮）（mm）:1700；1820 轮胎规格（导向轮；驱动轮）:10-75-15；15-24 秸秆切碎机构型式:甩刀式 秸秆粉碎还田机型号规格:1JH-220 工作行数（行）:4 | 53500
收获机械 | 玉米收获机械 | 自走式玉米收获机（含穗茎兼收玉米收获机） | 4行摘穗剥皮型自走式玉米收获机 | 勇猛机械股份有限公司 | 自走式玉米收获机 | 4YZ-4Q | 结构尺寸（长*宽*高mm）:8400*3100*3500 整机质量（kg）:8000 配套动力（kw）:107 适应行距范围（mm）:500-600 工作幅宽（mm）:2400 最大卸果穗高度（mm）:1900 果穗升运器最大通过高度（mm）:3500 最小离地间隙（mm）:350 最小通过半径（左转；右转）（mm）:7800；7600 理论作业速度（km/h）:2.8-7.5 作业小时生产率（公顷/小时）:0.4-1.0 单位面积燃油消耗量（千克/公顷）:18.7-38 拉茎辊型式:对刀拉茎 剥皮辊型式:铁胶辊混装 风扇型式:离心式 风扇直径（mm）:550 风扇数量（个）:1 变速箱类型:机械式 轮距（导向轮；驱动轮）（mm）:1720；1820 轮胎规格（导向轮；驱动轮）:12.00-18-12；15-24-12 秸秆切碎机构型式:弯刀式 秸秆粉碎还田机型号规格:1J-250 工作行数（行）:4 | 53500
收获机械 | 玉米收获机械 | 自走式玉米收获机（含穗茎兼收玉米收获机） | 4行摘穗剥皮型自走式玉米收获机 | 中联重机股份有限公司 | 自走式玉米联合收获机 | 4YZ-4A2 | 结构尺寸（长*宽*高mm）:9350×3100×3760 整机质量（kg）:9400 配套动力（kw）:118 结构型式:自走式（摘穗剥皮型） 工作行数（行）:4 工作幅宽（mm）:2600 适用行距范围（mm）:600-700 果穗升运器最大通过高度（mm）:3700 最小离地间隙（mm）:300 标定转速r/min:2200 作业速度（km/h）:1.05-4.9 作业小时生产率（hm²/h）:0.35-0.75 单位作业量燃油消耗量（kg/hm²）:≤35 | 53500
收获机械 | 玉米收获机械 | 自走式玉米收获机（含穗茎兼收玉米收获机） | 5行及以上摘穗剥皮型自走式玉米收获机 | 勇猛机械股份有限公司 | 自走式玉米联合收获机 | 4YZ-8 | 结构尺寸（长*宽*高mm）:9300*3500*3700 整机质量（kg）:8600 配套动力（kw）:118 适应行距范围（mm）:300-600 工作幅宽（mm）:2950 最大卸果穗高度:2500 果穗升运器最大通过高度（mm）:3500 最下离地间隙（mm）:350 最小通过半径（左转；右转）（mm）:8800；8600 理论作业速度（km/h）:3-6 作业小时生产率（公顷/小时）:0.4-1.0 单位面积燃油消耗量（千克/公顷）:18.7-38 拉茎辊型式:对刀拉茎 剥皮辊型式:铁胶辊混装 风扇型式:离心式 风扇直径（mm）:550 风扇数量（个）:1 变速箱类型:五档变速箱 轮距（导向轮；驱动轮）（mm）:1900；1920 轮胎规格（导向轮；驱动轮）:12.00-18-12；15-24-12 秸秆切碎机构型式:甩刀式 秸秆粉碎还田机型号规格:1J-240 工作行数（行）:8 | 69000
收获机械 | 饲料作物收获机械 | 青饲料收获机 | 160cm及以上悬挂甩刀式青饲料收获机 | 赵县金利机械有限公司 | 秸秆切碎码条机 | 4JQM-300 | 结构尺寸（长*宽*高mm）:1650*3376*1050 整机质量（kg）:1000 配套动力（kw）:58.8-88.2 纯工作小时生产率:1.21 工作宽幅:3.0 最小离地间隙 :410 作业前进速度:4.0 切碎轴转速:1560 切碎机构最大回转半径:275 切碎机构总安装刀数:40 结构形式:侧边皮带传动 结构形式:侧边皮带传动 结构形式:侧边皮带传动 | 4650
收获机械 | 谷物收获机械 | 自走履带式谷物联合收割机（全喂入） | 3—4kg/s自走履带式谷物联合收割机（全喂入）；包含4kg/s及以上自走履带式水稻联合收割机（全喂入） | 星光农机股份有限公司 | 全喂入联合收割机 | 4LZ-3.6Q | 结构尺寸（长*宽*高mm）:5080*2450*2705 整机质量（kg）:2945 配套动力（kw）:60 结构型式:履带自走全喂入 割台宽度:2000mm 喂入量:3.6kg/s 履带规格:90mm×51节×400mm 变速箱类型:三挡齿轮变速箱+液压无级变速器（HST） 接粮方式:机械卸粮 最小离地间隙:245mm 制动器型式:湿式摩擦片式 额定转数:2400r/min 轨距:1150mm | 24000
收获机械 | 谷物收获机械 | 自走履带式谷物联合收割机（全喂入） | 4kg/s及以上自走履带式谷物联合收割机（全喂入） | 湖州思达机械制造有限公司 | 全喂入联合收割机 | 4LZ-5.0Z | 结构尺寸（长*宽*高mm）:5320*2530*2820 整机质量（kg）:3000 配套动力（kw）:73.5 割台宽度:2100mm 喂入量:18t/h 最小离地间隙:250mm 理论作业速度:0～5.64km/h 作业小时生产率:0.25～0.46 hm²/h 单位面积燃油消耗量:≤38kg/ hm² 脱粒滚筒尺寸（外径×长度）:Φ620mm×2000mm 风扇直径:Φ390mm 履带规格（节距×节数×宽）:90mm×51节×450mm 履带轨距:1150mm | 25080
收获机械 | 谷物收获机械 | 自走履带式谷物联合收割机（全喂入） | 4kg/s及以上自走履带式谷物联合收割机（全喂入） | 中联重机浙江有限公司 | 履带式全喂入谷物联合收割机 | 4LZT-4.0ZB | 结构尺寸（长*宽*高mm）:4970*3040*2920 整机质量（kg）:2750 配套动力（kw）:63 履带规格:90mm*50节*400mm 喂入量:4.0kg/s 割台宽度:2000mm 最小离地间隙:245mm 理论作业速度:0—5.8km/h 作业小时生产率:0.2—0.4h㎡/h 拨禾轮型式:偏心拨齿式 脱粒滚筒数量:1个 轨距:1150mm 变速箱类型:机械+液压无级变速 | 25080
收获机械 | 谷物收获机械 | 自走履带式谷物联合收割机（全喂入） | 4kg/s及以上自走履带式谷物联合收割机（全喂入） | 中联重机股份有限公司 | 履带式全喂入谷物联合收割机 | 4LZT-4.5Z | 结构尺寸（长*宽*高mm）:5105×2800×2800 整机质量（kg）:3270 配套动力（kw）:73.5 结构型式:履带式全喂入 割台宽度（mm）:2500 喂入量（t/h）:16.2 最小离地间隙（mm）:275/300 理论作业速度（km/h）:低速0~4.4、高速0~7.5 作业小时生产率（hm²/h）:0.38-0.72 单位面积燃油消耗量（kg/hm²）:≤33 喂入量(kg/s):4.5 履带规格（节距×节数×宽）:90×52×400/450/500mm 履带轨距（mm）:1150 | 25080
收获机械 | 谷物收获机械 | 自走履带式谷物联合收割机（全喂入） | 4kg/s及以上自走履带式谷物联合收割机（全喂入） | 中联重机股份有限公司 | 履带式全喂入谷物联合收割机 | 4LZT-4.5Q | 结构尺寸（长*宽*高mm）:4960×2690×2850 整机质量（kg）:3225 配套动力（kw）:74 结构型式:履带式全喂入 割台宽度（mm）:2400 喂入量（t/h）:16.2 最小离地间隙（mm）:275/325 理论作业速度（km/h）:低速0-4.5、高速0-7.5 作业小时生产率（hm²/h）:0.3-0.65 单位面积燃油消耗量（kg/hm²）:≤33 喂入量(kg/s):4.5 履带规格（节距×节数×宽）:90×52×400/450mm 履带轨距（mm）:1150 割台搅龙型式:螺旋叶片+偏心伸缩齿杆（浮动式） | 25080
收获机械 | 谷物收获机械 | 自走履带式谷物联合收割机（全喂入） | 4kg/s及以上自走履带式谷物联合收割机（全喂入） | 中联重机股份有限公司 | 履带式全喂入谷物联合收割机 | 4LZT-4.0ZB | 结构尺寸（长*宽*高mm）:5100×2500×2800 整机质量（kg）:3250 配套动力（kw）:73.5 结构型式:履带式全喂入 割台宽度（mm）:2200 喂入量（t/h）:14.4 最小离地间隙（mm）:260 理论作业速度（km/h）:低速0-4.4；高速0-7.5 作业小时生产率（hm²/h）:0.33-0.67 单位面积燃油消耗量（kg/hm²）:≤33 喂入量(kg/s):4 履带规格（节距×节数×宽）:90mm×52节×400/450/500mm 履带轨距（mm）:1150 割刀型式:标准II型 | 25080
收获机械 | 谷物收获机械 | 自走履带式谷物联合收割机（全喂入） | 4kg/s及以上自走履带式谷物联合收割机（全喂入） | 中联重机股份有限公司 | 履带式全喂入谷物联合收割机 | 4LZT-4.0QB | 结构尺寸（长*宽*高mm）:4880×2320×2840 整机质量（kg）:2710 配套动力（kw）:74 结构型式:履带式全喂入 割台宽度（mm）:2000 喂入量（t/h）:14.4 最小离地间隙（mm）:275 理论作业速度（km/h）:低速0-4.5、高速0-7.5 作业小时生产率（hm²/h）:0.25-0.52 单位面积燃油消耗量（kg/hm²）:≤30 喂入量(kg/s):4 履带规格（节距×节数×宽）:90mm×52节×400/450mm 履带轨距（mm）:1150 割刀型式:标准II型 | 25080
收获机械 | 谷物收获机械 | 自走履带式谷物联合收割机（全喂入） | 4kg/s及以上自走履带式谷物联合收割机（全喂入） | 中联重机股份有限公司 | 履带式全喂入谷物联合收割机 | 4LZT-4.0QA | 结构尺寸（长*宽*高mm）:4880×2520×2840 整机质量（kg）:2750 配套动力（kw）:74 结构型式:履带式全喂入 割台宽度（mm）:2200 喂入量（t/h）:14.4 最小离地间隙（mm）:275 理论作业速度（km/h）:低速0-4.5、高速0-7.5 作业小时生产率（hm²/h）:0.25-0.52 单位面积燃油消耗量（kg/hm²）:≤32 喂入量(kg/s):4 履带规格（节距×节数×宽）:90mm×52节×400/450mm 履带轨距（mm）:1150 割刀型式:标准II型 | 25080
收获机械 | 谷物收获机械 | 自走履带式谷物联合收割机（全喂入） | 4kg/s及以上自走履带式谷物联合收割机（全喂入） | 中联重机股份有限公司 | 履带式全喂入谷物联合收割机 | 4LZT-4.0ZE | 结构尺寸（长*宽*高mm）:4595×2020×2220 整机质量（kg）:2320 配套动力（kw）:55 结构型式:履带自走全喂入 割台宽度（mm）:2000 喂入量（t/h）:14.4 喂入量(kg/s):4 最小离地间隙（mm）:300 理论作业速度（km/h）:低速0~4.4，高速0~5.8 作业小时生产率（hm²/h）:0.2~0.5 单位面积燃油消耗量（kg/hm²）:≤28 履带规格（节距×节数×宽）:90mm×48节×350mm 履带轨距（mm）:1000 | 25080
收获机械 | 玉米收获机械 | 自走式玉米收获机（含穗茎兼收玉米收获机） | 3行摘穗剥皮型自走式玉米收获机 | 哈克（邯郸）农业机械装备制造有限公司 | 自走式玉米联合收获机 | 4YZP-3 | 结构尺寸（长*宽*高mm）:8100*2600*3400 整机质量（kg）:6730 配套动力（kw）:103 配套发动机（型号规格/额定功率/额定转速）（-/kw/r/min）:YC4A140L-T20 /103/2300 结构形式:自走式 工作行数（行）:3 适应行距范围（mm）:550-700 工作幅宽(mm):2000 最大卸果穗高度（mm）:1850 果穗升运器最大通过高度（mm）:3400 最小离地间隙（mm）:300 最小通过半径(左转/右转)（mm）:9075/9300 理论作业速度（km/h）:2.5-4.5 作业小时生产率（hm²/h）:0.2-0.47 单位面积燃油消耗量（kg/hm²）:≤35 拉径辊型式:直纹六棱辊 风扇（形式/直径/数量）（-/mm/个）:离心叶片式/390/1 变速箱类型:机械式（3+1）*2 轮距（导向轮/驱动轮）（mm）:1690/1630 轮胎规格（导向轮/驱动轮）:10~15.3/15~24 秸秆切碎还田机型号规格:4JH-200 | 42300
收获机械 | 茎秆收集处理机械 | 秸秆粉碎还田机 | 1.5—2m秸秆粉碎还田机 | 河北圣和农业机械有限公司 | 秸秆切碎还田机 | 1JQ-150 | 结构尺寸（长*宽*高mm）:1300×1790×1040 整机质量（kg）:550 配套动力（kw）:44.1-58.8 结构型式:侧边皮带传动 纯工作小时生产率:0.30~0.75公顷/小时 工作幅宽:150cm 最小离地间隙:350mm 作业前进速度:2~5km/h 机具与拖拉机联接型式:三点悬挂式 拖拉机动力输出轴转速:720r/min 切碎轴转速:2160r/min 切碎机构最大回转半径:R255mm 切碎机构切碎刀型式及数量:弯刀64把；直刀32把。 | 1530
收获机械 | 玉米收获机械 | 自走式玉米收获机（含穗茎兼收玉米收获机） | 4行摘穗剥皮型自走式玉米收获机 | 雷沃重工股份有限公司 | 自走式玉米收获机 | 4YZ-4B4 | 结构尺寸（长*宽*高mm）:8300*3100*3900 整机质量（kg）:7000 配套动力（kw）:129 结构型式:自走式（摘穗剥皮型） 工作幅宽:2480mm 行距:600-650mm 工作行数:4行 拉茎辊形式:板式 剥皮辊形式:胶辊+铸铁辊 变速箱型式:机械式 茎秆切碎机构形式:/ 秸秆粉碎还田机型号规格:1JHY-230 风扇型式:离心式 | 53500
收获机械 | 谷物收获机械 | 自走轮式谷物联合收割机 | 7kg/s及以上自走轮式谷物联合收割机 | 洛阳中收机械装备有限公司 | 自走轮式谷物联合收割机 | 4LZ-8B | 结构尺寸（长*宽*高mm）:6900×3350×3280mm 整机质量（kg）:5400kg 配套动力（kw）:113kw/118kW 结构型式:自走轮式 喂入量:28.8t/h 割台工作幅宽:3000mm 喂入方式:全喂入 配套发动机企业:一拖(洛阳)柴油机有限公司/广西玉柴机器股份有限公司/潍坊潍柴道依茨柴油机有限公司 配套发动机型号:LR4N5LU22/1180E /YC4A160-T350;YC4A160-T310/WP4G160E330 配套发动机结构型式:直列四缸柴油机 配套发动机额定转速:2200r/min 最小离地间隙:280mm 理论作业速度:1.7~8.2km/h 作业小时生产率:0.4~0.96hm²/h 单位面积燃油消耗量:≤35kg/ hm² 割刀型式:Ⅱ型 割台搅龙型式:螺旋扒指式 拨禾轮型式/直径/板数:偏心弹齿式/Φ1000mm/5个 脱粒滚筒数量:2个 主脱粒滚筒型式:轴流式 主脱粒滚筒尺寸外径（外径×长度）:550mm×1700mm 副脱粒滚筒型式:切流式 副脱粒滚筒尺寸外径（外径×长度）:500mm×900mm 凹板筛型式:栅格式 风扇型式/直径/数量:离心式/450mm/1个 轮胎规格:导向轮：10.0/75-15.3；驱动轮：15-24 最小通过半径:左转：7780mm；右转：7240mm 变速箱类型:机械+液压无级变速式 制动器型式:钳式 复脱器型式:风扇复脱抛扔式 卸粮方式:自动卸粮 | 30400
收获机械 | 玉米收获机械 | 自走式玉米收获机（含穗茎兼收玉米收获机） | 5行及以上摘穗剥皮型自走式玉米收获机 | 勇猛机械股份有限公司 | 自走式玉米收获机 | 4YZ-5A | 结构尺寸（长*宽*高mm）:9270*3475*3700 整机质量（kg）:9200 配套动力（kw）:129 适应行距范围（mm）:600-700 工作幅宽（mm）:3330 最大卸果穗高度（mm）:2500 果穗升运器最大通过高度（mm）:3700 最小离地间隙（mm）:350 最小通过半径（左转；右转）（mm）:7600；7800 理论作业速度（km/h）:2.8-7.5 作业小时生产率（公顷/小时）:0.6-1.3 单位面积燃油消耗量:18.7-38 拉茎辊型式:对刀拉茎 剥皮辊型式:铁胶辊混装 风扇型式:离心式 风扇直径（mm）:400 风扇个数（个）:1 变速箱类型:机械式 轮距（导向轮；驱动轮）（mm）:1900；1925 轮胎规格（导向轮；驱动轮）:12.00-18；15-24 秸秆切碎机构型式:甩刀式 秸秆粉碎还田机型号规格:1JH-310 工作行数（行）:5 | 69000
收获机械 | 玉米收获机械 | 自走式玉米收获机（含穗茎兼收玉米收获机） | 5行及以上摘穗剥皮型自走式玉米收获机 | 勇猛机械股份有限公司 | 自走式玉米收获机 | 4YZ-5B | 结构尺寸（长*宽*高mm）:9270*33315*3700 整机质量（kg）:9100 配套动力（kw）:129 适应行距范围（mm）:550-650 工作幅宽（mm）:3090 最大卸果穗高度（mm）:2500 果穗升运器最大通过高度（mm）:3700 最小离地间隙（mm）:350 最小通过半径（左转；右转）（mm）:7200；7400 理论作业速度（km/h）:2.8-7.5 作业小时生产率（公顷/小时）:0.6-1.2 单位面积燃油消耗量（千克/公顷）:18.7-38 拉茎辊型式:对刀拉茎 剥皮辊型式:铁胶辊混装 风扇型式:离心式 风扇直径（mm）:400 风扇个数（个）:1 变速箱类型:机械式 轮距（导向轮；驱动轮）（mm）:1900；1820 轮胎规格（导向轮；驱动轮）:12.00-18；15-24 秸秆切碎机构型式:甩刀式 秸秆粉碎还田机型号规格:1JH-290 工作行数（行）:5 | 69000
收获机械 | 玉米收获机械 | 自走式玉米收获机（含穗茎兼收玉米收获机） | 5行及以上摘穗剥皮型自走式玉米收获机 | 勇猛机械股份有限公司 | 自走式玉米收获机 | 4YZ-5C | 结构尺寸（长*宽*高mm）:9270*3335*3700 整机质量（kg）:9000 配套动力（kw）:118 适应行距范围（mm）:500-600 工作幅宽（mm）:2930 最大卸果穗高度（mm）:2500 果穗升运器最大通过高度（mm）:3700 最小离地间隙（mm）:350 最小通过半径（左转；右转）（mm）:8500；8700 理论作业速度（km/h）:2.8-7.5 作业小时生产率（公顷/小时）:0.5-1.1 单位面积燃油消耗量（千克/公顷）:18.7-38 拉茎辊型式:对刀拉茎 剥皮辊型式:铁胶辊混装 风扇型式:离心式 风扇直径（mm）:400 风扇个数（个）:1 变速箱类型:机械式 轮距（导向轮；驱动轮）（mm）:1905；2145 轮胎规格（导向轮；驱动轮）:12.00-18；15-24 秸秆切碎机构型式:甩刀式 秸秆粉碎还田机型号规格:1JH-270 工作行数（行）:5 | 69000
收获机械 | 玉米收获机械 | 自走式玉米收获机（含穗茎兼收玉米收获机） | 5行及以上摘穗剥皮型自走式玉米收获机 | 勇猛机械股份有限公司 | 自走式玉米收获机 | 4YZ-5D | 结构尺寸（长*宽*高mm）:9300*3100*3700 整机质量（kg）:8300 配套动力（kw）:118 适应行距范围（mm）:450-550 工作幅宽（mm）:2800 最大卸果穗高度（mm）:2500 果穗升运器最大通过高度（mm）:3700 最小离地间隙（mm）:350 最小通过半径（左转；右转）（mm）:8500；8700 理论作业速度（km/h）:2.8-7.5 作业小时生产率（公顷/小时）:0.4-1.0 单位面积燃油消耗量（千克/公顷）:18.7-38 拉茎辊型式:对刀拉茎 剥皮辊型式:铁胶辊混装 风扇型式:离心式 风扇直径（mm）:400 风扇个数（个）:1 变速箱类型:机械式 轮距（导向轮；驱动轮）（mm）:1955；1825 轮胎规格（导向轮；驱动轮）:12.00-18；15-24 秸秆切碎机构型式:甩刀式 秸秆粉碎还田机型号规格:1JH-250 工作行数（行）:5 | 69000
收获机械 | 玉米收获机械 | 自走式玉米收获机（含穗茎兼收玉米收获机） | 5行及以上摘穗剥皮型自走式玉米收获机 | 勇猛机械股份有限公司 | 自走式玉米收获机 | 4YZ-5 | 结构尺寸（长*宽*高mm）:9270*3475*3700 整机质量（kg）:9200 配套动力（kw）:129 适应行距范围（mm）:500-650 工作幅宽（mm）:2800 最大卸果穗高度（mm）:2555 果穗升运器最大通过高度（mm）:3700 最小离地间隙（mm）:380 最小通过半径（左转；右转）（mm）:8900；8000 理论作业速度（km/h）:3-6 作业小时生产率（公顷/小时）:0.53-1.2 单位面积燃油消耗量（千克/公顷）:18.7-38 拉茎辊型式:对刀拉茎 剥皮辊型式:铁胶辊混装 风扇型式:离心式 风扇直径（mm）:550 风扇数量（个）:1 变速箱类型:机械式1065 轮距（导向轮；驱动轮）（mm）:1955；1825 轮胎规格（导向轮；驱动轮）:12.00-18；15-24 秸秆切碎机构型式:甩刀 工作行数（行）:5 | 69000
收获机械 | 谷物收获机械 | 自走履带式谷物联合收割机（全喂入） | 3—4kg/s自走履带式谷物联合收割机（全喂入）；包含4kg/s及以上自走履带式水稻联合收割机（全喂入） | 中联重机股份有限公司 | 履带式全喂入谷物联合收割机 | 4LZT-3.5Q | 结构尺寸（长*宽*高mm）:4880×2420×2840 整机质量（kg）:2695 配套动力（kw）:65 结构型式:履带式全喂入 割台宽度（mm）:2000 喂入量（t/h）:12.6 最小离地间隙（mm）:275 理论作业速度（km/h）:低速0-4.5、高速0-7.5 作业小时生产率（hm²/h）:0.2-0.5 单位面积燃油消耗量（kg/hm²）:≤28 喂入量(kg/s):3.5 履带规格（节距×节数×宽）:90mm×52节×400/450mm 履带轨距（mm）:1150 割刀型式:标准II型 | 24000
收获机械 | 谷物收获机械 | 自走履带式谷物联合收割机（全喂入） | 4kg/s及以上自走履带式谷物联合收割机（全喂入） | 星光农机股份有限公司 | 全喂入联合收割机 | 4LZ-5.0Z | 结构尺寸（长*宽*高mm）:5080*2600*2705 整机质量（kg）:2985 配套动力（kw）:72 结构型式:履带自走式全喂入 割台宽度:2200mm/2100mm 喂入量:5.0kg/s 变速箱类型:三挡齿轮变速箱+液压无级变速器 接粮方式:机械卸粮/机械高位卸粮（选配） 离地最小间隙:265mm 履带规格（节距×节数×宽）:90mm×51节×400mm 理论作业速度:0km/h~4.45km/h；0km/h~6.07 km/h 制动器型式:湿式摩擦片式 割台搅龙型式:伸缩式横向输送 | 25080
收获机械 | 饲料作物收获机械 | 青饲料收获机 | 260cm及以上自走圆盘式青饲料收获机 | 洛阳福格森机械装备有限公司 | 自走式青饲料收获机 | 4QZ-15 | 结构尺寸（长*宽*高mm）:7600×3050×5050 整机质量（kg）:8300 配套动力（kw）:228 配套发动机（或拖拉机）型号规格:WD10G310E301 配套发动机（或拖拉机）额定转速（r/min）:2200 工作幅宽（mm）:2900 最小通过半径左转（mm）:6000 最小通过半径右转（mm）:6000 轮距导向轮（mm）:1500 轮距驱动轮（mm）:2080 轮胎规格导向轮:10.0/75－15.3 轮胎规格驱动轮:15－24 轴距（mm）:2650 | 129600
收获机械 | 饲料作物收获机械 | 青饲料收获机 | 260cm及以上自走圆盘式青饲料收获机 | 河北牧泽农牧机械有限公司 | 青饲料收获机 | 4QZ-14A | 结构尺寸（长*宽*高mm）:8150*3100*3450 整机质量（kg）:8800 配套动力（kw）:210 发动机型号:WP10G286E301 工作幅宽:2900mm 最小通过半径（左转）:7500mm 最小通过半径（右转）:7600mm 轮距（导向轮）:1580mm 轮距（驱动轮）:2250mm 最小离地间隙:240mm 最低割茬高度:≤150mm 割台升降范围:120~830mm 生存率:0.4~1hm2/h 抛送高度:5350mm 抛送距离:≥8m 抛送筒回转角度:270（°） | 129600
收获机械 | 饲料作物收获机械 | 青饲料收获机 | 260cm及以上自走圆盘式青饲料收获机 | 新疆牧神机械有限责任公司 | 自走式青（黄）贮饲料收获机 | 4QZ-3000A | 结构尺寸（长*宽*高mm）:8200*3030*5290 整机质量（kg）:9000 配套动力（kw）:206 割台结构型式:不对行立式滚筒式 工作幅宽:3000mm 割台升降范围:20~970mm 抛送高度:5200mm 抛送筒回转角度:270度 切碎机构转子直径（内径）:365mm 切碎机构转子直径（外径）:1110mm 切碎机构主轴转速:1050r/min 最小离地间隙:365mm 籽粒破碎装置:具有高效籽粒破碎装置 | 129600
收获机械 | 饲料作物收获机械 | 青饲料收获机 | 180—220cm自走其他式青饲料收获机 | 德州鑫驰农业机械制造有限公司 | 自走式青饲料收获机 | 4QZ-1800 | 结构尺寸（长*宽*高mm）:5720×2100×3020 整机质量（kg）:3700 配套动力（kw）:92 规格型号:4QZ-1800 结构形式:自走式 工作幅宽:1800mm 导向轮轮距:1320mm 驱动轮轮距:1290mm 轴距:2530mm 最小离地间隙:200mm 最低割茬高度:≤150mm 割台升降范围:120-440mm 作业速度:1-5km/h 生产率:0.18-0.7hm²/h 抛送高度:4050mm 抛送距离:≥3m 抛送筒回转角度:180（°） | 45300
收获机械 | 谷物收获机械 | 自走轮式谷物联合收割机 | 6—7kg/s自走轮式谷物联合收割机 | 中联重机股份有限公司 | 自走式谷物联合收割机 | 4LZ-6A1 | 结构尺寸（长*宽*高mm）:6750×3050×3310 整机质量（kg）:4700 配套动力（kw）:92 结构型式:全喂入自走轮式 割台宽度（mm）:2750 喂入量（t/h):21.6 最小离地间隙（mm）:325 理论作业速度（km/h）:1.84~10.0 作业小时生产率（hm²/h）:0.5~1.25 单位面积燃油消耗量（kg/hm²）:≤35 喂入量(kg/s):6 凹板筛型式:栅格式 接粮方式:机械卸粮 | 30400
收获机械 | 谷物收获机械 | 自走轮式谷物联合收割机 | 6—7kg/s自走轮式谷物联合收割机 | 中联重机股份有限公司 | 自走式谷物联合收割机 | 4LZ-6A | 结构尺寸（长*宽*高mm）:6750×2920×3310 整机质量（kg）:4660 配套动力（kw）:92 结构型式:全喂入自走轮式 割台宽度（mm）:2500/2580 喂入量（t/h):21.6 最小离地间隙（mm）:325 理论作业速度（km/h）:1.84~10.0 作业小时生产率（hm²/h）:0.5~1.25 单位面积燃油消耗量（kg/hm²）:≤35 喂入量(kg/s):6 凹板筛型式:栅格式 接粮方式:机械卸粮 | 30400
收获机械 | 谷物收获机械 | 自走履带式谷物联合收割机（全喂入） | 4kg/s及以上自走履带式谷物联合收割机（全喂入） | 江苏沃得农业机械有限公司 | 履带自走全喂入式谷物联合收割机 | 4LZ-5.0D | 结构尺寸（长*宽*高mm）:4630×4233×2920 整机质量（kg）:2770 配套动力（kw）:70、72 结构型式:履带自走全喂入式 喂入方式:全喂入 喂入量（kg/s）:5.0 配套发动机:全柴4C6-95U31（功率：70kW）、常柴4G33TC（功率：72kW）、玉柴YCD4N23T8-100（功率：72kW）（国Ⅲ排放标准） 额定转速（r/min）:2600 割台宽度（mm）:2200 最小离地间隙（mm）:290 理论作业速度（km/h）:0.25～6.5 作业小时生产率（h㎡/h）:0.3～0.85 拨禾轮型式:偏心拨齿（弹齿）式 脱粒滚筒数量（个）:2 主滚筒:切流杆齿式 副滚筒:轴流杆齿式 变速箱类型:机械变速箱+液压无级变速器（HST） 履带规格（节距×节数×宽）:90mm×51节×400mm（选装450mm） 复脱器型式:回馈脱粒 履带轨距（mm）:1145 接粮方式:竖式液压旋转卸粮+水平液压旋转卸粮 | 25080
收获机械 | 饲料作物收获机械 | 青饲料收获机 | 260—290cm自走其他式青饲料收获机 | 新疆中收农牧机械有限公司 | 自走式青黄贮秸秆收获机 | 9LRZ-2.7 | 结构尺寸（长*宽*高mm）:8285×3350×3450 整机质量（kg）:6700 配套动力（kw）:110 结构形式:自走式 工作幅宽:2750 mm 生产率:≥0.53 hm2/h 最小离地间隙:320 mm 标准草长率:≥85 % 最低割茬高度:≤150 mm 割台升降范围:1230 mm 收获损失率:≤3 % 秸秆切碎机构型式:双滚筒式 抛送高度:3400 mm | 86500
收获机械 | 玉米收获机械 | 自走式玉米收获机（含穗茎兼收玉米收获机） | 3行摘穗剥皮型自走式玉米收获机 | 山东巨明机械有限公司 | 自走式玉米收获机 | 4YZP-3A | 结构尺寸（长*宽*高mm）:8030×2480×3465 整机质量（kg）:6600 配套动力（kw）:118 结构型式:自走轮式+剥皮+还田 工作行数:3行 适用行距范围:500-750mm 工作幅宽:2000mm 最大卸果穗高度:2000mm 最小离地间隙:250mm 最小通过半径左转:7200mm 最小通过半径右转:8050mm 理论作业速度:2.0-4.0km/h 作业小时生产率:0.3-0.7h㎡/h 单位面积燃油消耗量:≤35kg/h㎡ 拉茎辊型式:六棱辊式 摘穗辊型式:摘穗板式 剥皮辊型式:平辊全胶辊 风扇型式:离心式 风扇数量:1个 变速箱类型:（3+1）×2机械组成式 导向轮轮距:1695mm 驱动轮轮距:1710mm 导向轮轮胎规格:10.0/75-15.3 驱动轮轮胎规格:15-24 秸秆粉碎还田机型号规格:4J-185 风扇直径:400mm | 42300
收获机械 | 玉米收获机械 | 自走式玉米收获机（含穗茎兼收玉米收获机） | 3行摘穗剥皮型自走式玉米收获机 | 山东牧神机械有限责任公司 | 自走式玉米收获机 | 4YZ-3 | 结构尺寸（长*宽*高mm）:7110×2450×3250 整机质量（kg）:6000 配套动力（kw）:92 工作行数:3行 适用行距范围:550～650mm 工作幅宽:1800mm 拉茎辊型式:六棱辊 摘穗辊型式:圆辊或摘穗板 剥皮辊型式:铁辊+橡胶辊组合式 变速箱类型:机械式 秸秆切碎机构型式:甩刀式 秸秆粉碎还田机型号规格:Y3-1800 配套发动机型号:4M5LU23/0920E 制造商:一拖（洛阳）柴油机有限公司 排放阶段:第三阶段 型式核准号:CNFCG30669030003 | 42300
收获机械 | 玉米收获机械 | 自走式玉米收获机（含穗茎兼收玉米收获机） | 4行摘穗剥皮型自走式玉米收获机 | 洛阳中收机械装备有限公司 | 自走式玉米收获机 | 4YZ-4G2 | 结构尺寸（长*宽*高mm）:7500×2928×3550mm 整机质量（kg）:7200kg 配套动力（kw）:118kw 结构型式:自走轮式（摘穗剥皮型） 工作行数:4行 割台工作幅宽:2490mm 适用行距范围:500-650mm 配套发动机生产企业:一拖(洛阳)柴油机有限公司/广西玉柴机器股份有限公司/潍坊潍柴道依茨柴油机有限公司 配套发动机型号规格:LR4N5LU23/1180E;YC4A160-T311;WP4G160E331 配套发动机额定转速:2300r/min 最大卸果穗高度:2000mm 果穗升运器最大通过高度:3550mm 最小离地间隙:360mm 最小通过半径:左转：6500mm；右转：6300mm 理论作业速度:1.55~6km/h 作业小时生产率:0.27~0.47hm²/h 单位面积燃油消耗量:30~40kg/ hm² 拉茎辊型式:纵卧式 剥皮辊型式:胶辊与铁棍槽型排列 风扇形式/直径/数量:离心式/390mm/1个 变速箱类型:机械式+液压无级调速轮 轮距:导向轮：1730mm；驱动轮：1780mm 轮胎规格:导向轮：10.0/75-15.3；驱动轮：15-24 秸秆切碎机构型式:甩刀式 秸秆粉碎还田机型号规格：:1JHY-216 | 53500
收获机械 | 茎秆收集处理机械 | 秸秆粉碎还田机 | 2—2.5m秸秆粉碎还田机 | 石家庄茂田农业机械有限公司 | 秸秆切碎还田机 | 1JH-230 | 结构尺寸（长*宽*高mm）:1310*2540*1000mm 整机质量（kg）:620kg 配套动力（kw）:70-90kw 结构形式:侧边皮带传动 纯工作小时生产率:0.69~1.15hm²/h 工作幅宽:2.3m 最小离地间隙:≥350mm 作业前进速度:3~5km/h 切碎轴转速:2160r/min 切碎机构最大回转半径:270mm 刀片形式:甩刀 切碎机构总安装刀数:直刀44弯刀88 镇压辊规格:直径165圆辊 | 1790
收获机械 | 茎秆收集处理机械 | 秸秆粉碎还田机 | 2—2.5m秸秆粉碎还田机 | 河北圣和农业机械有限公司 | 秸秆切碎还田机 | 1JQ-200 | 结构尺寸（长*宽*高mm）:1300×2290×1040 整机质量（kg）:640 配套动力（kw）:73.5-95.5 结构形势:侧边皮带传动 纯工作小时生产率:0.40~1公顷/小时 工作幅宽:200cm 最小离地间隙:350mm 作业前进速度:2~5km/h 机具与拖拉机联接型式:三点悬挂式 拖拉机动力输出轴转速:720r/min 切碎轴转速:2160r/min 切碎机构最大回转半径:R255mm 切碎机构切碎刀:弯刀84把；直刀42把。 | 1790
收获机械 | 玉米收获机械 | 自走式玉米收获机（含穗茎兼收玉米收获机） | 3行摘穗型自走式玉米收获机 | 常州东风农机集团有限公司 | 自走式玉米联合收获机 | 4YZB-3 | 结构尺寸（长*宽*高mm）:6700*2200*3300 整机质量（kg）:5810 配套动力（kw）:103 发动机气缸数:4缸 额定转速:2200（r/min） 结构型式:自走式 工作行数:3行 适用行距范围:500~600（mm） 工作幅宽:1900(mm) 最大卸果穗高度:1900(mm) 最小离地间隙:300(mm) 理论作业速度:1.5~5.5（km/h） 摘穗辊型式:螺旋辊 | 33900
收获机械 | 谷物收获机械 | 自走轮式谷物联合收割机 | 6—7kg/s自走轮式谷物联合收割机 | 中联重机股份有限公司 | 自走式谷物联合收割机 | 4LZ-6B2 | 结构尺寸（长*宽*高mm）:6630×3130×3320 整机质量（kg）:5250 配套动力（kw）:92 结构型式:全喂入自走轮式 割台宽度（mm）:2750 喂入量（t/h):21.6 最小离地间隙（mm）:280 理论作业速度（km/h）:1.6~10.0 作业小时生产率（hm²/h）:0.5~1.25 单位面积燃油消耗量（kg/hm²）:≤35 喂入量(kg/s):6 凹板筛型式:栅格式 接粮方式:机械卸粮 | 30400
收获机械 | 玉米收获机械 | 自走式玉米收获机（含穗茎兼收玉米收获机） | 4行摘穗剥皮型自走式玉米收获机 | 河南沃德机械制造有限公司 | 自走式玉米收获机 | 4YZ-4B | 结构尺寸（长*宽*高mm）:7800X2750X3790 整机质量（kg）:7100 配套动力（kw）:103 结构型式:自走式 工作行数（行）:4 适用行距范围（mm）:490-570 工作幅宽（mm）:2200 最大卸果穗高度（mm）:1800 最小离地间隙（mm）:250 理论作业速度（km/h）:1.83-5.4 作业小时生产率（hm²/h）:0.3-0.7 果穗升运器最大通过高度（mm）:3210 拉茎辊型式:摘穗板+拉茎辊组合式 | 53500
收获机械 | 玉米收获机械 | 自走式玉米收获机（含穗茎兼收玉米收获机） | 4行摘穗剥皮型自走式玉米收获机 | 勇猛机械股份有限公司 | 自走式玉米收获机 | 4YZ-4N | 结构尺寸（长*宽*高mm）:8400*3100*3500 整机质量（kg）:8000 配套动力（kw）:92 适应行距范围（mm）:500-600 工作幅宽（mm）:2300 最大卸果穗高度（mm）:1900 果穗升运器最大通过高度（mm）:3500 最小离地间隙（mm）:350 最小通过半径（左转；右转）（mm）:7800；7600 理论作业速度（km/h）:2.8-7.5 作业小时生产率（公顷/小时）:0.4-1.0 单位面积燃油消耗量（千克/公顷）:18.7-38 拉茎辊型式:对刀拉茎 剥皮辊型式:铁胶辊混装 风扇型式:离心式 风扇直径（mm）:550 风扇数量（个）:1 变速箱类型:机械式 轮距（导向轮；驱动轮）（mm）:1720；1820 轮胎规格（导向轮；驱动轮）:12.00-18-12；15-24-12 秸秆切碎机构型式:弯刀式 秸秆粉碎还田机型号规格:1J-250 工作行数（行）:4 | 53500
收获机械 | 谷物收获机械 | 自走履带式谷物联合收割机（全喂入） | 4kg/s及以上自走履带式谷物联合收割机（全喂入） | 江苏东禾机械有限公司 | 自走履带式全喂入谷物联合收割机 | 4LZ-4.0Z | 结构尺寸（长*宽*高mm）:4950*2450*2520 整机质量（kg）:3170 配套动力（kw）:72 检验报告试验条件（作物品种）:小麦、水稻 喂入量:4kg/s 结构型式:自走履带式 喂入方式:全喂入 割台宽度:2000mm 最小离地间隙:265mm 理论作业速度:0~7.2km/h 作业小时生产率:0.34~0.64hm²/h 单位面积燃油消耗量:≤32kg/hm² 割刀型式:Ⅱ型 | 25080
收获机械 | 谷物收获机械 | 自走履带式谷物联合收割机（全喂入） | 4kg/s及以上自走履带式谷物联合收割机（全喂入） | 沃得农机（沈阳）有限公司 | 履带自走全喂入式谷物联合收割机 | 4LZ-5.0D | 结构尺寸（长*宽*高mm）:4630×4233×2920 整机质量（kg）:2770 配套动力（kw）:70、72 结构型式:履带自走全喂入式 喂入方式:全喂入 喂入量（kg/s）:5.0 配套发动机:全柴4C6-95U31（功率：70kW）、常柴4G33TC（功率：72kW）、玉柴YCD4N23T8-100（功率：72kW）（国Ⅲ排放标准） 额定转速（r/min）:2600 割台宽度（mm）:2200 最小离地间隙（mm）:290 理论作业速度（km/h）:0.25-6.5 作业小时生产率（h㎡/h）:0.3-0.85 拨禾轮型式:偏心拨齿（弹齿）式 脱粒滚筒数量（个）:2 主滚筒:切流杆齿式 副滚筒:轴流杆齿式 履带规格（节距×节数×宽）: 90mm×51节×400mm（选装450mm） 履带轨距(mm):1145 接粮方式:竖式液压旋转卸粮+水平液压旋转卸粮 变速箱类型:机械变速箱+液压无极变速器（HST） 复脱器型型式:回馈脱粒 | 25080
收获机械 | 玉米收获机械 | 自走式玉米收获机（含穗茎兼收玉米收获机） | 3行摘穗剥皮型自走式玉米收获机 | 爱科大丰（兖州）农业机械有限公司 | 自走式玉米收获机 | 4YZP-3A | 结构尺寸（长*宽*高mm）:7660×2670×3500 整机质量（kg）:6050 配套动力（kw）:103 工作行数:3行 适用行距范围:550~750mm 工作幅宽:2140mm 最大卸果穗高度:1950mm 果穗升运器最大通过高度:3500mm 最小离地间隙:200mm 最小通过半径左转:7070mm 最小通过半径右转:7800mm 理论作业速度:1.84~4.42km/h 作业小时生产率:0.27~0.6hm2/h 单位面积燃油消耗量:≤35kg/hm2 拉茎辊型式:/ 摘穗辊型式:辊式 剥皮辊型式:橡胶辊+铸铁辊 变速箱类型:3+1 轮距导向轮:1655mm 轮距驱动轮:1700mm 轮胎规格导向轮:10-15 轮胎规格驱动轮:15-24 秸秆粉碎机构型式:甩刀式 秸秆粉碎还田机型号规格:1JH-185 | 42300
收获机械 | 谷物收获机械 | 自走履带式谷物联合收割机（全喂入） | 2.1—3kg/s自走履带式谷物联合收割机（全喂入）；包含3—4kg/s自走履带式水稻联合收割机（全喂入） | 湖南省农友农业装备股份有限公司 | 全喂入谷物联合收割机 | 4LZ-2.2Z | 结构尺寸（长*宽*高mm）:3850×2070×2260 整机质量（kg）:1650 配套动力（kw）:25 割刀型式:标Ⅱ 割台搅龙型式:螺旋伸缩扒齿 拔禾轮型式:偏心弹齿式 履带（节距×节数×宽）:90mm×42节×280mm； 轨距:800（mm） 喂入量：:2.2（kg/s） 拔禾轮直径:Φ840（mm) 脱粒滚筒型式:钉齿式 脱粒滚筒直径×长度:Φ450×1360（mm） 制动器型式:湿式制动 复脱器型式:钉齿式 接粮方式:人工接粮 | 20500
收获机械 | 饲料作物收获机械 | 青饲料收获机 | 160cm及以上悬挂甩刀式青饲料收获机 | 赵县联行机械有限公司 | 秸秆切碎回收机 | 4JQH-165 | 结构尺寸（长*宽*高mm）:1600×2150×3100mm 整机质量（kg）:720kg 配套动力（kw）:40.0～73.5 结构形式:侧边皮带传动 挂接形式:三点悬挂式 最小离地间隙:≥350mm 秸秆切碎机构形式:甩刀式 秸秆切碎机构转子直径:159mm 秸秆切碎机构主轴转速:2160r/min 抛送筒高度:3100mm 抛送筒回转角度:360° 工作幅宽:165mm 规格型号:4JQH-165型秸秆切碎回收机 | 4650
收获机械 | 饲料作物收获机械 | 青饲料收获机 | 160cm及以上悬挂甩刀式青饲料收获机 | 河北久丰农业机械有限公司 | 秸秆切碎青贮回收机 | 4JQH-165 | 结构尺寸（长*宽*高mm）:2150×1500×3000 整机质量（kg）:670 配套动力（kw）:55～70 结构形式:三点悬挂 工作幅宽:1.65m 最小离地间隙:300mm 作业前进速度:3～5km/h 切碎轴转速:2280r/min 切碎机构最大回转半径:260mm 切碎机构总安装刀数:52把 抛送叶轮直径:555mm 输送搅龙直径:265mm 输送搅龙转速:2400r/min | 4650
收获机械 | 玉米收获机械 | 自走式玉米收获机（含穗茎兼收玉米收获机） | 4行摘穗剥皮型自走式玉米收获机 | 天津拖拉机制造有限公司 | 自走式玉米联合收获机 | 4YZ-4K | 结构尺寸（长*宽*高mm）:8250*2830*3500 整机质量（kg）:7490 配套动力（kw）:118 结构型式:自走式 轮距（导向轮/驱动轮）(mm):1850/1850 工作行数(行):4 适用行距范围(mm):550-650 工作幅宽(mm):2500 最大卸果穗高度(mm):1700 果穗升运器最大通过高度(mm):3500 最小离地间隙(mm):250 理论作业速度(km/h):3.5-7.5 作业小时生产率(hm2/h):0.7-1.0 单位面积燃油消耗量(kg/ hm2):≤40 拉茎辊型式:六棱辊 剥皮辊型式:铸铁辊/橡胶辊组合式 变速箱类型:机械式 轮胎规格（导向轮）:10.0/75-15.3 轮胎规格（驱动轮）:15-24 秸秆粉碎机构型式:甩刀式 | 53500
收获机械 | 玉米收获机械 | 自走式玉米收获机（含穗茎兼收玉米收获机） | 4行摘穗剥皮型自走式玉米收获机 | 山东润源实业有限公司 | 自走式玉米收获机 | 4YZ-5P | 结构尺寸（长*宽*高mm）:9000*2930*3680 整机质量（kg）:9340 配套动力（kw）:129 工作行数:5行 适用行距范围:450-550（mm） 工作幅宽:2550mm 最小离地间隙:290mm 最小通过半径 左转:10500mm 最小通过半径 右转:11400mm 理论作业速度:1.39-5.0（km/h） 拉茎辊型式:六叶辊式 剥皮辊型式:铁辊+胶辊 变速箱类型:机械式（4+1）*2 秸秆切碎机构型式:中置 秸秆粉碎还田机型号规格:1JH-2400 | 53500
收获机械 | 玉米收获机械 | 自走式玉米收获机（含穗茎兼收玉米收获机） | 4行摘穗剥皮型自走式玉米收获机 | 洛阳福格森机械装备有限公司 | 自走式玉米收获机 | 4YZ-4F | 结构尺寸（长*宽*高mm）:7850×2400×3600 整机质量（kg）:7350 配套动力（kw）:113 型号规格:4YZ－4F 结构型式:自走轮式 配套发动机型号规格:WP4G154E330 配套发动机额定转速(r/min):2300 工作行数（行）:4 适用行距范围（mm）:400~600 工作幅宽（mm）:2350 最大卸果穗高度（mm）:2220 果穗升运器最大通过高度（mm）:3600 最小离地间隙（mm）:260 最小通过半径（左转/右转）（mm）:7500/7500 理论作业速度（km/h）:1.7~4.5 作业小时生产率（h㎡/h）:0.3~0.6 单位面积燃油消耗量（kg/h㎡）:≤30 拉茎辊型式:六棱式 剥皮辊型式:铸铁辊+橡胶棍 风扇型式:离心蜗壳式 风扇直径（mm）:450/300 风扇数量（个）:2 变速箱类型:机械式+无极变速 轮距（导向轮/驱动轮）（mm）:1580/1797 轮胎规格（导向轮/驱动轮）:10/75－15.3/15－24 秸秆切碎机构型式:甩刀式 秸秆粉碎还田机型号规格:1JH－210 | 53500
收获机械 | 玉米收获机械 | 自走式玉米收获机（含穗茎兼收玉米收获机） | 4行摘穗剥皮型自走式玉米收获机 | 濮阳市农发机械制造有限公司 | 自走式玉米收获机 | 4YZ-4B | 结构尺寸（长*宽*高mm）:6920×2770×3300 整机质量（kg）:5980 配套动力（kw）:103 规格型号:4YZ-4B 结构型式:自走式 作业速度（km/h）:1.8-5.4 额定功率（KW）:103 额定转速（r/min）:2300 工作行数:4 使用行距范围（mm）:500-650 工作幅宽（mm）:2590 最大卸果穗高度（mm）:1900 果穗升运器最大通过高度（mm）:3400 最小离地间隙（mm）:200 最小通过半径-左转（mm）:8400 最小通过半径-右转（mm）:8000 生产率（hm²/h）:0.3-0.7 单位面积燃油消耗量（kg/hm²）:≤35 摘穗型式:高低辊 变速箱类型:机械式 轮距-导向轮（mm）:1850 轮距-驱动轮（mm）:1800 轮胎规格-导向轮:10/74-15.3 轮胎规格-驱动轮:15-24 秸秆切碎机构型式:水平旋转刀辊甩刀式 秸秆粉碎还田机型号规格:1JH-220 | 53500
收获机械 | 玉米收获机械 | 自走式玉米收获机（含穗茎兼收玉米收获机） | 4行摘穗剥皮型自走式玉米收获机 | 潍坊盛瑞零部件有限公司 | 自走式玉米联合收获机 | 4YZ-4B1 | 结构尺寸（长*宽*高mm）: 8270 ×2350×3550 整机质量（kg）:6800 配套动力（kw）:103 工作行数（行）:4 适应行距范围（mm）:500~600 工作幅宽（mm）:2300 最大卸果穗高度（mm）:1900 果穗升运器最大通过高度（mm）:3550 最小离地间隙（mm）:≥280 最小通过半径左转（mm）:9750 最小通过半径右转（mm）:10000 理论作业速度（km/h）:1.83~5.4 作业小时生产率（hm²／ｈ）:0.4~1.0 单位面积燃油消耗量（kg/hm²):≤30 拉茎辊型式:板式 剥皮辊型式:全橡胶辊 变速箱型式:3+1机械组成式 导向轮轮距（mm）:1650 驱动轮轮距（mm）:1640 秸秆粉碎还田机型号规格:1JHY-2000 摘穗辊形式:摘穗板 导向轮轮胎规格:10/7.5-15.3 驱动轮轮胎规格:15-24 秸秆切碎机构形式:直刀+弯刀组合式 | 53500
收获机械 | 玉米收获机械 | 自走式玉米收获机（含穗茎兼收玉米收获机） | 4行摘穗剥皮型自走式玉米收获机 | 潍坊盛瑞零部件有限公司 | 自走式玉米收获机 | 4YZ-4B2 | 结构尺寸（长*宽*高mm）:7250×2350×3400 整机质量（kg）:6500 配套动力（kw）:103 工作行数（行）:4 适应行距范围（mm）:500~570 工作幅宽（mm）:2300 最大卸果穗高度（mm）:2030 果穗升运器最大通过高度（mm）:3300 最小离地间隙（mm）:≥280 最小通过半径左转（mm）:6400 最小通过半径右转（mm）:6700 理论作业速度（km/h）:1.83~5.4 作业小时生产率（hm²／ｈ）:≥0.45 单位面积燃油消耗量（kg/hm²):≤30 拉茎辊型式:板式 剥皮辊型式:橡胶辊 变速箱型式:机械式 导向轮轮距（mm）:1640 驱动轮轮距（mm）:1700 秸秆粉碎还田机型号规格:1JHY1850 风扇形式:蜗壳叶片式 风扇直径（mm）:350 风扇数量（个）:1 导向轮轮胎规格:10-15 驱动轮轮胎规格:15-24 秸秆切碎机构型式:直刀+弯刀组合式 | 53500
收获机械 | 玉米收获机械 | 自走式玉米收获机（含穗茎兼收玉米收获机） | 4行摘穗剥皮型自走式玉米收获机 | 山东巨明机械有限公司 | 自走式玉米收获机 | 4YZP-4C | 结构尺寸（长*宽*高mm）:6800×2450×3200 整机质量（kg）:5350 配套动力（kw）:110 结构型式:自走式+前置切段+中置还田+剥皮 工作行数:4行 适用行距范围:500-600mm 工作幅宽:2300mm 最小离地间隙:260mm 理论作业速度:2.0-4.0km/h 变速箱类型:机械式（3+1）×2 秸秆粉碎还田机型号规格:前置：370×2；中置：1JH-200 型号规格:4YZP-4C 配套发动机型号规格:YC6B150Z-T20 配套发动机额定转速:2200r/min 最大卸果穗高度:2050mm 最小通过半径 左转:7700mm 最小通过半径 右转:8000mm 作业小时生产率:0.30-0.5h㎡/h 单位面积燃油消耗量:≤35kg/h㎡ 拉茎辊型式:六棱棍 摘穗辊型式:摘穗板 剥皮辊型式:全胶辊 风扇型式:离心式 风扇直径:Φ370mm 风扇数量:1个 轮距 导向轮:1650mm 轮距 驱动轮:1710mm 轮胎规格 导向轮:10-15 轮胎规格 驱动轮:12.4-24 | 53500
收获机械 | 玉米收获机械 | 自走式玉米收获机（含穗茎兼收玉米收获机） | 4行摘穗剥皮型自走式玉米收获机 | 中联重机股份有限公司 | 自走式玉米联合收获机 | 4YZ-4CMH | 结构尺寸（长*宽*高mm）:7425×2700×3585 整机质量（kg）:7300 配套动力（kw）:110 结构型式:自走式（摘穗剥皮型） 工作行数（行）:4 工作幅宽（mm）:2200 适应行距范围（mm）:500-600 最大卸果穗（粮）高度（mm）:1820 最小离地间隙（mm）:315 最小通过半径（左转/右转）（mm）:8380/7750 理论作业速度（km/h）:1.68-8.95 作业小时生产率（hm²/h）:0.33-0.67 单位面积燃油消耗量（kg/hm²）:≤35 剥皮辊形式:槽型，橡胶-铁辊+橡胶辊 变速箱类型:液压无极变速 | 53500
收获机械 | 饲料作物收获机械 | 青饲料收获机 | 260cm及以上自走圆盘式青饲料收获机 | 内蒙古长明机械股份有限公司 | 自走式青贮饲料收获机 | 4QZ-280 | 结构尺寸（长*宽*高mm）:6500*2900*4500 整机质量（kg）:7200 配套动力（kw）:162kw 结构形式:自走式 配套发动机或拖拉机型号规格:SC9DK220G3 配套发动机或拖拉机额定转速（r/nim):2200 最小通过半径（mm）:5000 导向轮轮距(mm）:1600 驱动轮轮距（mm）:2000 工作宽幅（mm）:2800 轴距(mm):2600 最小离地间隙（mm）:285 最低割茬高度（mm）:≤150 割台升降范围（mm）:0～800 秸秆切碎机构形式:滚筒式 抛送高度（mm）:4100～4500 抛送距离（mm）:5000 抛送筒回转角度（°）:±95 | 129600
收获机械 | 玉米收获机械 | 自走式玉米收获机（含穗茎兼收玉米收获机） | 4行摘穗剥皮型自走式玉米收获机 | 雷沃重工股份有限公司 | 自走式玉米收获机 | 4YZ-4D1 | 结构尺寸（长*宽*高mm）:6950*2660*3530 整机质量（kg）:7000 配套动力（kw）:110 结构型式:自走式（摘穗剥皮型） 工作幅宽:2550mm 行距:550-620mm 工作行数:4行 拉茎辊形式:/ 剥皮辊形式:胶辊+铸铁辊 变速箱型式:机械式 茎秆切碎机构形式:甩刀式 秸秆粉碎还田机型号规格:1JHY-220 风扇型式:离心式 | 53500
收获机械 | 玉米收获机械 | 自走式玉米收获机（含穗茎兼收玉米收获机） | 4行摘穗剥皮型自走式玉米收获机 | 莱州市金达威机械有限公司 | 玉米收获机 | 4YZ-4 | 结构尺寸（长*宽*高mm）:8000*2910*3650 整机质量（kg）:7000 配套动力（kw）:118 结构形式:自走轮式、剥皮、中置还田 额定转速:2200（r/min） 工作行数:4（行） 适用行距范围:550-700（mm） 工作幅宽:2670（mm） 最大卸果穗高度:2010（mm） 果穗升运器通过最大高度:3630（mm） 最小离地间隙:300（mm） 最小通过半径（mm）左转:7900 最小通过半径（mm）右转:9500 理论作业速度:0-6.5（km/h） 作业小时生产率:0.30-0.60（h㎡/h） 单位面积燃油消耗量:≤42（kg/h㎡） 拉茎辊型式:冲压槽式 摘穗辊型式:螺旋筋式 剥皮辊型式:胶辊+铁辊 割道中心距:600（mm） 粮箱容积:2.65（m³） 风扇型式:离心式 风扇直径:400（mm） 风扇数量:1（个） 变速箱类型:（3+1）+无级变速 轮距（mm）导向轮:1635 轮距（mm）驱动轮:1625 轮胎规格导向轮:10.0/7.5-15.3 轮胎规格驱动轮:15-24 秸秆切碎机构型式:甩刀式 秸秆粉碎还田机型号规格:1JH-230 轴距:3200（mm） 发动机型号:YC6J160-T300 排放标准:国三 | 53500
收获机械 | 茎秆收集处理机械 | 秸秆粉碎还田机 | 1.5—2m秸秆粉碎还田机 | 石家庄市中州机械制造有限公司 | 秸秆切碎还田机 | 1JQ-150 | 结构尺寸（长*宽*高mm）:1300×1750×1100 整机质量（kg）:490 配套动力（kw）:40.4~44.1 工作幅宽:150cm 结构型式:侧边皮带传动 最小离地间隙:≥300mm 作业前进速度:3.3~5.0km/h 纯工作小时生产率:0.4~0.6hm2/h 切碎轴转速:1850~2100r/min 切碎机构最大回转半径:R260mm 粉碎刀:型式：甩刀，数量：44把 留茬高度:≤8cm 切碎长度:≤10cm | 1530
收获机械 | 谷物收获机械 | 自走履带式谷物联合收割机（全喂入） | 4kg/s及以上自走履带式谷物联合收割机（全喂入） | 星光农机股份有限公司 | 全喂入联合收割机 | 4LZ-5.0S | 结构尺寸（长*宽*高mm）:4675*2300*2660 整机质量（kg）:2870 配套动力（kw）:73.5 结构型式:履带自走式全喂入 割台宽度（mm）:2200 喂入量（kg/s）:5.0 履带规格（节距×节数×宽）:90mm×51节×400mm 变速箱类型:三档齿轮变速箱+液压无级变速器 接粮方式:机械卸粮 最小离地间隙（mm）:265 割刀型式:标准Ⅱ型 割台搅龙型式:伸缩式横向输送 制动器型式:湿式摩擦片式 | 25080
收获机械 | 玉米收获机械 | 自走式玉米收获机（含穗茎兼收玉米收获机） | 4行摘穗剥皮型自走式玉米收获机 | 中联重机股份有限公司 | 自走式玉米联合收获机 | 4YZ-4E | 结构尺寸（长*宽*高mm）:7025×2460×3510 整机质量（kg）:7000 配套动力（kw）:110 结构型式:自走式（摘穗剥皮型） 工作行数（行）:4 工作幅宽（mm）:2200 适应行距范围（mm）:500-600 最大卸果穗（粮）高度（mm）:2100 最小离地间隙（mm）:315 最小通过半径（左转/右转）（mm）:7500/7600 理论作业速度（km/h）:1.68-8.95 作业小时生产率（hm²/h）:0.33-0.67 单位面积燃油消耗量（kg/hm²）:≤35 | 53500
收获机械 | 玉米收获机械 | 自走式玉米收获机（含穗茎兼收玉米收获机） | 4行摘穗剥皮型自走式玉米收获机 | 洛阳中收机械装备有限公司 | 自走式玉米收获机 | 4YZ-4G1 | 结构尺寸（长*宽*高mm）:7500×2730×3550mm 整机质量（kg）:7100kg 配套动力（kw）:118kW 结构型式:自走轮式（摘穗剥皮型） 工作行数:4行 割台工作幅宽:2250mm 适应行距范围:500-550mm 配套发动机生产企业:一拖(洛阳)柴油机有限公司/广西玉柴机器股份有限公司/潍坊潍柴道依茨柴油机有限公司 配套发动机型号规格:LR4N5LU23/1180E;YC4A160-T311;WP4G160E331 配套发动机额定转速:2300r/min 最大卸果穗高度:2000mm 果穗升运器最大通过高度:3550mm 最小离地间隙:360mm 最小通过半径:左转：7360mm；右转：7650mm 理论作业速度:1.55~6.00km/h 作业小时生产率:0.27~0.47hm²/h 单位面积燃油消耗量:30~40kg/ hm² 拉茎辊型式:纵卧式 剥皮辊型式:胶辊与铁辊槽型排列 风扇形式/直径/数量:离心式/390mm/1个 变速箱类型:机械式+液压无级调速轮 轮距:导向轮：1850mm；驱动轮：1820mm 轮胎规格:导向轮：10.0/75-15.3；驱动轮：15-24 秸秆切碎机构型式:甩刀式 秸秆粉碎还田机型号规格:1JHY-200 | 53500
收获机械 | 玉米收获机械 | 自走式玉米收获机（含穗茎兼收玉米收获机） | 4行摘穗剥皮型自走式玉米收获机 | 中联重机股份有限公司 | 自走式玉米联合收获机 | 4YZ-4CH | 结构尺寸（长*宽*高mm）:8400×2700×3585 整机质量（kg）:7550 配套动力（kw）:110 结构型式:自走式（摘穗剥皮型） 工作行数（行）:4 工作幅宽（mm）:2200 适应行距范围（mm）:500-600 最大卸果穗（粮）高度（mm）:1820 最小离地间隙（mm）:315 最小通过半径（左转/右转）（mm）:8680/8050 理论作业速度（km/h）:1.68-8.95 作业小时生产率（hm²/h）:0.33-0.67 单位面积燃油消耗量（kg/hm²）:≤35 | 53500
收获机械 | 谷物收获机械 | 自走履带式谷物联合收割机（全喂入） | 4kg/s及以上自走履带式谷物联合收割机（全喂入） | 江苏沃得农业机械有限公司 | 履带自走全喂入式谷物联合收割机 | 4LZ-4.0A | 结构尺寸（长*宽*高mm）:4630×4233×2920 整机质量（kg）:2770 配套动力（kw）:62、65 结构型式:履带自走全喂入式 喂入方式:全喂入 配套发动机:常柴4L88（功率：65kW）、玉柴YCD4N23T8-90A（功率：65kW）（国Ⅲ排放标准） 喂入量（kg/s）:4.0 额定转速（r/min）:2600 割台宽度（mm）:2000 最小离地间隙（mm）:290 理论作业速度（km/h）:0.25～6.5 作业小时生产率（h㎡/h）:0.2～0.72 拨禾轮型式:偏心拨齿（弹齿）式 脱粒滚筒数量（个）:2 主滚筒:切流杆齿式 副滚筒:轴流杆齿式 变速箱类型:机械变速箱+液压无级变速器（HST） 履带规格（节距×节数×宽）:90mm×51节×400mm（选装450mm） 复脱器型式:回馈脱粒 履带轨距（mm）:1145 接粮方式:竖式液压旋转卸粮+水平液压旋转卸粮 | 25080
收获机械 | 谷物收获机械 | 自走履带式谷物联合收割机（全喂入） | 4kg/s及以上自走履带式谷物联合收割机（全喂入） | 雷沃重工股份有限公司 | 履带式全喂入谷物联合收割机 | 4LZ-4C | 结构尺寸（长*宽*高mm）:5120*2340*2680 整机质量（kg）:2450 配套动力（kw）:55 配套发动机厂家及型号:全柴4C6-75M22 喂入量（kg/s）:4 割台宽度（mm）:2000 结构型式:自走履带式 喂入方式:全喂入 割台搅龙型式:螺旋推进式 拨禾轮型式:偏心弹齿式 凹板筛型式:栅格式 变速箱类型:机械式 制动器型式:盘式 复脱器型式:自脱粒式 | 25080
收获机械 | 饲料作物收获机械 | 青饲料收获机 | 260—290cm自走其他式青饲料收获机 | 河北牧泽农牧机械有限公司 | 青饲料收获机 | 4QZ-14 | 结构尺寸（长*宽*高mm）:8340*3010*3500 整机质量（kg）:7500 配套动力（kw）:175 规格型号:4QZ-14 结构型式:自走式 配套发动机规格型号:WD10G240E21 配套发动机额定转速（r/min）:2200 工作幅宽（mm）:2690 最小通过半径左转（mm）:5300 最小通过半径右转（mm）:4800 导向轮轮距（mm）:1485 驱动轮轮距（mm）:1770 导向轮轮胎规格:10-15 驱动轮轮胎规格:15-24 轴距（mm）:2160 最小离地间隙（mm）:350 驾驶室型式:普通 最低割茬高低（mm）:≤150 割台升降范围（mm）:80-920 作业速度（Km/h）:1-4 生产率（h㎡）:0.26-1 秸秆切碎机构型式:滚筒式 秸秆切碎机构转子直径（mm）:φ630 秸秆切碎机构主轴转速（r/min）:1250 抛送高度（mm）:5000 抛送距离（m）:≥8 抛送筒回转角度（°）:360 | 86500
收获机械 | 茎秆收集处理机械 | 秸秆粉碎还田机 | 2—2.5m秸秆粉碎还田机 | 石家庄茂田农业机械有限公司 | 秸秆切碎还田机 | 1JH-200 | 结构尺寸（长*宽*高mm）:1310*2250*1000mm 整机质量（kg）:550kg 配套动力（kw）:65-88kw 结构形式:侧边皮带传动 纯工作小时生产率:0.60~1.00hm²/h 工作幅宽:2.0m 最小离地间隙:≥350mm 作业前进速度:3~5km/h 切碎轴转速:2160r/min 切碎机构最大回转半径:260mm 刀片形式:甩刀 切碎机构总安装刀数:直刀40弯刀80 镇压辊规格:直径165圆辊 | 1790
收获机械 | 谷物收获机械 | 自走履带式谷物联合收割机（全喂入） | 4kg/s及以上自走履带式谷物联合收割机（全喂入） | 星光农机股份有限公司 | 全喂入联合收割机 | 4LZ-4.6S | 结构尺寸（长*宽*高mm）:4700*2840*2765 整机质量（kg）:2905 配套动力（kw）:73 喂入量（kg/s）:4.6 结构型式:履带自走全喂入式 割台宽度（mm）:2600 履带规格（节距×节数×宽）:90mm×51节×400mm 变速箱类型:三档齿轮变速箱+液压无级变速器（HST） 接粮方式:机械卸粮 最小离地间隙（mm）:245 割刀型式:标Ⅱ型 割台搅龙型式:伸缩式横向输送 制动器型式:湿式摩擦片 | 25080
收获机械 | 谷物收获机械 | 自走履带式谷物联合收割机（全喂入） | 4kg/s及以上自走履带式谷物联合收割机（全喂入） | 星光农机股份有限公司 | 全喂入联合收割机 | 4LZ-4.2Z | 结构尺寸（长*宽*高mm）:5080*2600*2705 整机质量（kg）:2985 配套动力（kw）:65 结构型式:履带自走全喂入 割台宽度（mm）:2200 喂入量（kg/s）:4.2 履带规格（节距×节数×宽）:90mm×51节×400mm 变速箱类型:三档齿轮变速箱+液压无级变速器（HST） 接粮方式:机械卸粮 最小离地间隙（mm）:245 割刀型式:标准Ⅱ型 割台搅龙型式:伸缩式横向输送 制动器型式:湿式摩擦片式 | 25080
收获机械 | 玉米收获机械 | 自走式玉米收获机（含穗茎兼收玉米收获机） | 3行摘穗剥皮型自走式玉米收获机 | 洛阳福格森机械装备有限公司 | 自走式玉米收获机 | 4YZ-3F | 结构尺寸（长*宽*高mm）:6800×2400×3300 整机质量（kg）:5700 配套动力（kw）:113 型号规格:4YZ－3F 结构形式:自走轮式 配套发动机型号规格:WP4G154E330 额定转速(r/min):2200 工作行数(行):3 适用行距范围(mm):550~700 工作幅宽(mm):1895 最大卸果穗高度(mm):1700 果穗升运器最大通过高度(mm):3300 最小离地间隙(mm):270 最小通过半径左转/右转(mm):6000/6000 理论作业速度(km/h):2~5 作业小时生产率(h㎡/h):0.2～0.4 单位面积燃油消耗量（kg/h㎡）:≤30 拉茎辊型式:六棱辊式 剥皮辊型式:胶铁组合辊 风扇型式:离心蜗壳式 风扇直径（mm）:400/300 风扇数量（个）:2 变速箱类型:机械式+无极变速 轮距导向轮/驱动轮（mm）:1590/1720 轮胎规格导向轮/驱动轮:10－15/12.4－24 秸秆切碎机构型式:甩刀式 秸秆粉碎还田机型号规格:1JH－180 | 42300
收获机械 | 玉米收获机械 | 自走式玉米收获机（含穗茎兼收玉米收获机） | 3行摘穗剥皮型自走式玉米收获机 | 山东五征集团有限公司 | 自走式玉米收获机 | 4YZP-3XHY | 结构尺寸（长*宽*高mm）:6780×2200×3400 整机质量（kg）:6000 配套动力（kw）:113 结构形式:自走、轮式、剥皮、前切碎后还田 工作行数:3行 作业幅宽:1.9m 适用行距范围:500～650mm 最大卸果穗高度:2200mm 最小离地间隙:300mm 作业小时生产率:0.3～0.7km2/h 摘穗辊型式:螺旋筋式 剥皮辊型式:铸铁辊+橡胶辊 变速箱类型:高低档变速箱+液压驱动 秸秆切碎机构型式:甩刀式 秸秆粉碎还田机型号规格:1JH-178 | 42300
收获机械 | 玉米收获机械 | 自走式玉米收获机（含穗茎兼收玉米收获机） | 4行摘穗剥皮型自走式玉米收获机 | 泰州常发农业装备有限公司 | 自走式玉米收获机 | 4YZB-4C | 结构尺寸（长*宽*高mm）:7310*2760*3360 整机质量（kg）:6900 配套动力（kw）:113 结构型式:自走式玉米收获机 工作行数（行）:4 额定转速（r/min）:2300 工作幅宽（mm）:2420 适应行距范围（mm）:470-570 最小离地间隙（mm）:300 最大卸果穗高度（mm）:2100 拉茎辊型式:对刀式 理论作业速度（km/h）:3-5 秸秆切碎还田机型式:甩刀式 | 53500
收获机械 | 玉米收获机械 | 自走式玉米收获机（含穗茎兼收玉米收获机） | 4行摘穗剥皮型自走式玉米收获机 | 勇猛机械股份有限公司 | 自走式玉米收获机 | 4YZ-4J | 结构尺寸（长*宽*高mm）:8540*2940*3530 整机质量（kg）:8100 配套动力（kw）:110 适应行距范围（mm）:550-650 工作幅宽（mm）:2500 最大卸果穗高度（mm）:1900 果穗升运器最大通过高度（mm）:3500 最小离地间隙（mm）:350 最小通过半径（左转；右转）（mm）:6800；7000 理论作业速度（km/h）:2.8-7.5 作业小时生产率（公顷/小时）:0.45-1.0 单位面积燃油消耗量（千克/公顷）:18.7-38 拉茎辊型式:对刀拉茎 剥皮辊型式:铁胶辊混装 风扇型式:离心式 风扇直径（mm）:400 风扇个数（个）:1 变速箱类型:机械式 轮距（导向轮；驱动轮）（mm）:1700；1820 轮胎规格（导向轮；驱动轮）:10.0/75-15.3；15-24 秸秆切碎机构型式:甩刀式 秸秆粉碎还田机型号规格:1JH-230 工作行数（行）:4 | 53500
收获机械 | 玉米收获机械 | 自走式玉米收获机（含穗茎兼收玉米收获机） | 4行摘穗剥皮型自走式玉米收获机 | 勇猛机械股份有限公司 | 自走式玉米收获机 | 4YZ-4K | 结构尺寸（长*宽*高mm）:8500*2750*3530 整机质量（kg）:8000 配套动力（kw）:110 适应行距范围（mm）:500-600 工作幅宽（mm）:2370 最大卸果穗高度（mm）:1900 果穗升运器最大通过高度（mm）:3500 最小离地间隙（mm）:350 最小通过半径（左转；右转）（mm）:6800；7000 理论作业速度（km/h）:2.8-7.5 作业小时生产率（公顷/小时）:0.42-0.9 单位面积燃油消耗量（千克/公顷）:18.7-38 拉茎辊型式:对刀拉茎 剥皮辊型式:铁胶辊混装 风扇型式:离心式 风扇直径（mm）:400 风扇个数（个）:1 变速箱类型:机械式 轮距（导向轮；驱动轮）（mm）:1700；1820 轮胎规格（导向轮；驱动轮）:10.0/75-15.3；15-24 秸秆切碎机构型式:甩刀式 秸秆粉碎还田机型号规格:1JH-220 工作行数（行）:4 | 53500
收获机械 | 玉米收获机械 | 自走式玉米收获机（含穗茎兼收玉米收获机） | 4行摘穗剥皮型自走式玉米收获机 | 勇猛机械股份有限公司 | 自走式玉米收获机 | 4YZ-4L | 结构尺寸（长*宽*高mm）:8500*2630*3530 整机质量（kg）:7900 配套动力（kw）:110 适应行距范围（mm）:450-550 工作幅宽（mm）:2250 最大卸果穗高度（mm）:1900 果穗升运器最大通过高度（mm）:3500 最小离地间隙（mm）:350 最小通过半径（左转；右转）（mm）:6800；7000 理论作业速度（km/h）:2.8-7.5 作业小时生产率（公顷/小时）:0.4-0.9 单位面积燃油消耗量（千克/公顷）:18.7-38 拉茎辊型式:对刀拉茎 剥皮辊型式:铁胶辊混装 风扇型式:离心式 风扇直径（mm）:400 风扇个数（个）:1 变速箱类型:机械式 轮距（导向轮；驱动轮）（mm）:1700；1820 轮胎规格（导向轮；驱动轮）:10.0/75-15.3；15-24 秸秆切碎机构型式:甩刀式 秸秆粉碎还田机型号规格:1JH-200 工作行数（行）:4 | 53500
收获机械 | 玉米收获机械 | 自走式玉米收获机（含穗茎兼收玉米收获机） | 4行摘穗剥皮型自走式玉米收获机 | 中联重机股份有限公司 | 自走式玉米联合收获机 | 4YZ-4C1 | 结构尺寸（长*宽*高mm）:8400×2700×3585 整机质量（kg）:7450 配套动力（kw）:110 结构型式:自走式（摘穗剥皮型） 工作行数（行）:4 工作幅宽（mm）:2200 适用行距范围（mm）:500-600 最大卸果穗高度（mm）:1820 最小离地间隙（mm）:315 最小通过半径（左转/右转）（mm）:8680/8050 理论作业速度（km/h）:1.68-8.95 作业小时生产率（hm²/h）:0.33-0.67 单位面积燃油消耗量（kg/hm²）:≤35 剥皮辊形式:槽型，橡胶-铁辊+橡胶辊 变速箱类型:机械式 | 53500
收获机械 | 玉米收获机械 | 自走式玉米收获机（含穗茎兼收玉米收获机） | 4行摘穗剥皮型自走式玉米收获机 | 中联重机股份有限公司 | 自走式玉米联合收获机 | 4YZ-4EH | 结构尺寸（长*宽*高mm）:7200×2460×3450 整机质量（kg）:7000 配套动力（kw）:110 结构型式:自走轮式（摘穗剥皮型） 工作行数（行）:4 适应行距范围（mm）:500-600 工作幅宽（mm）:2200 最大卸果穗（粮）高度（mm）:1910 果穗升运器最大通过高度（mm）:3400 最小离地间隙（mm）:315 拉茎辊型式:四片对刀式 剥皮辊型式:槽型、橡胶-铁棍+橡胶辊 变速箱类型:静液压无级变速 | 53500
收获机械 | 玉米收获机械 | 自走式玉米收获机（含穗茎兼收玉米收获机） | 4行摘穗剥皮型自走式玉米收获机 | 科乐收农业机械（山东）有限责任公司 | 自走式玉米收获机 | 4YZP-4MJ | 结构尺寸（长*宽*高mm）:8200×2500×3400 整机质量（kg）:7300 配套动力（kw）:113 结构型式:轮式自走+中置还田+玉米剥皮 工作行数（行）:4 适应行距范围（mm）:500-600 工作幅宽（mm）:2280 最大卸果穗高度（mm）:1880 最小离地间隙（mm）:260 作业小时生产率（hm²/h）:0.33-0.8 剥皮辊型式:橡胶辊+铸铁辊 变速箱类型:机械式（2档） 秸秆切碎还田机型式:甩刀式 | 53500
收获机械 | 谷物收获机械 | 自走轮式谷物联合收割机 | 6—7kg/s自走轮式谷物联合收割机 | 中联重机股份有限公司 | 自走式谷物联合收割机 | 4LZ-6B4 | 结构尺寸（长*宽*高mm）:6630×3130×3320 整机质量（kg）:5250 配套动力（kw）:103 结构型式:全喂入自走轮式 割台宽度（mm）:2750 喂入量（t/h):21.6 最小离地间隙（mm）:280 理论作业速度（km/h）:1.6~10.0 作业小时生产率（hm²/h）:0.5~1.25 单位面积燃油消耗量（kg/hm²）:≤35 喂入量(kg/s):6 凹板筛型式:栅格式 接粮方式:机械卸粮 | 30400
收获机械 | 玉米收获机械 | 自走式玉米收获机（含穗茎兼收玉米收获机） | 4行摘穗剥皮型自走式玉米收获机 | 中联重机股份有限公司 | 自走式玉米联合收获机 | 4YZ-4C4 | 结构尺寸（长*宽*高mm）:8400×2700×3585 整机质量（kg）:7550 配套动力（kw）:110 结构形式:自走式（摘穗剥皮型） 工作行数:4 工作幅宽(mm):2200 适应行距幅宽(mm):500-600 最大卸果穗（粮）高度(mm):1820 最小离地间隙(mm):315 理论作业速度 km/h:1.68-8.95 作业小时生产率 hm²/h:0.33-0.67 单位面积燃油消耗量 kg/hm²:≤35 秸秆切碎结构形式:甩刀式 | 53500
收获机械 | 玉米收获机械 | 自走式玉米收获机（含穗茎兼收玉米收获机） | 4行摘穗剥皮型自走式玉米收获机 | 中联重机股份有限公司 | 自走式玉米联合收获机 | 4YZ-4C6 | 结构尺寸（长*宽*高mm）:8400×2700×3585 整机质量（kg）:7950 配套动力（kw）:110 结构型式:自走式（摘穗剥皮型） 工作行数（行）:4 工作幅宽（mm）:2600 适用行距范围（mm）:600-700 最大卸果穗（粮）高度（mm）:1820 最小离地间隙（mm）:315 最小通过半径（左转/右转）（mm）:8680/8050 理论作业速度（km/h）:1.68-8.95 作业小时生产率（hm²/h）:0.33-0.37 单位面积燃油消耗量（kg/hm²）:≤35 | 53500
收获机械 | 饲料作物收获机械 | 青饲料收获机 | 290cm及以上自走其他式青饲料收获机 | 中联重机股份有限公司 | 青饲料收获机 | 4QZ-3000A | 结构尺寸（长*宽*高mm）:7500×3370×3550 整机质量（kg）:8580 配套动力（kw）:218 结构形式:自走式 工作幅宽(mm):3000 最小离地间隙 mm:385 抛送高度mm:4850 最低割茬高度mm:130 理论作业速度 km/h:3~7 作业小时生产率 hm²/h:0.7-1.3 轮距 导向轮(mm):1200 轮距 驱动轮(mm):2380 秸秆切碎结构形式:刀盘式 | 129600
收获机械 | 玉米收获机械 | 自走式玉米收获机（含穗茎兼收玉米收获机） | 3行摘穗剥皮型自走式玉米收获机 | 河南沃德机械制造有限公司 | 自走式玉米收获机 | 4YZB-3A | 结构尺寸（长*宽*高mm）:6950X2300X3400 整机质量（kg）:6400 配套动力（kw）:101 结构型式:自走式 工作行数:3 适用行距范围（mm）:550-700 工作幅宽（mm）:2010 最大卸果穗高度（mm）:2030 最小离地间隙（mm）:280 理论作业速度km/h:1.83-5.4 作业小时生产率hm²/h:0.3-1.0 果穗升运器最大通过高度（mm）:3300 摘穗辊型式:螺旋排列摘穗齿式 | 42300
收获机械 | 玉米收获机械 | 自走式玉米收获机（含穗茎兼收玉米收获机） | 3行摘穗剥皮型自走式玉米收获机 | 河南沃德机械制造有限公司 | 自走式玉米收获机 | 4YZB-3 | 结构尺寸（长*宽*高mm）:6630X1880X2945 整机质量（kg）:4335 配套动力（kw）:88 结构型式:自走式 工作行数（行）:3 适用行距范围（mm）:550-650 工作幅宽（mm）:1800 最大卸果穗高度（mm）:1800 最小离地间隙（mm）:250 理论作业速度（km/h）:2.5-4.5 作业小时生产率（hm²h）:0.2-0.33 果穗升运器最大通过高度（mm）:3050 摘穗辊型式:螺旋齿式 | 42300
收获机械 | 玉米收获机械 | 自走式玉米收获机（含穗茎兼收玉米收获机） | 4行摘穗剥皮型自走式玉米收获机 | 中联重机股份有限公司 | 自走式玉米联合收获机 | 4YZ-4CM | 结构尺寸（长*宽*高mm）:7425×2700×3585 整机质量（kg）:7230 配套动力（kw）:110 结构型式:自走式（摘穗剥皮型） 工作行数（行）:4 工作幅宽（mm）:2200 适应行距范围（mm）:500-600 最大卸果穗（粮）高度（mm）:1820 最小离地间隙（mm）:315 最小通过半径（左转/右转）（mm）:8380/7750 理论作业速度（km/h）:1.68-8.95 作业小时生产率（hm²/h）:0.33-0.67 单位面积燃油消耗量（kg/hm²）:≤35 | 53500
收获机械 | 饲料作物收获机械 | 青饲料收获机 | 290cm及以上自走其他式青饲料收获机 | 石家庄美迪机械有限公司 | 自走式青饲料收获机 | 9QZ-2900B | 结构尺寸（长*宽*高mm）:8100*3320*3500mm 整机质量（kg）:8080kg 配套动力（kw）:210kW 结构形式:自走其他式 割幅: 2910mm 轮胎规格（导向轮）:10.00-16 轮胎规格（驱动轮）:17.5L-24 秸秆切碎机构形式:滚筒式 转子直径:770mm 主轴转速:960r/min 轴距:2650mm 割台升降范围:100~800mm 发动机额定功率:2200r/min | 129600
收获机械 | 饲料作物收获机械 | 青饲料收获机 | 160cm及以上悬挂甩刀式青饲料收获机 | 石家庄金牛农机制造有限公司 | 秸秆青贮收获机 | 4QS-200A | 结构尺寸（长*宽*高mm）:1550x2400x3830mm 整机质量（kg）:980 配套动力（kw）:72-90 规格型号:4QS-200A 结构形式:甩刀悬挂式 挂接方式:后置三点联接 工作幅宽:2000mm 最低割茬高度:100 作业速度:2-5km/h 生产率:0.30-0.75 秸秆切碎机构型式:圆盘式 转子直径:800mm 主轴转速:700r/min 抛送高度:3800mm 抛送距离:5m 抛送筒回转角度:360度 | 4650
收获机械 | 饲料作物收获机械 | 青饲料收获机 | 160cm及以上悬挂甩刀式青饲料收获机 | 河北圣和农业机械有限公司 | 秸秆粉碎收集机 | 4JS-180 | 结构尺寸（长*宽*高mm）:1500×2200×4000 整机质量（kg）:990 配套动力（kw）:≥62.5 结构形式:三点悬挂 工作幅宽:1.63m 最小离地间隙:≥300mm 作业前进速度:3~5km/h 切碎轴转速:2175r/min 切碎机构最大回转半径:250mm 切碎机构总安装刀数:76把 抛送叶轮直径:800mm 输送搅龙直径:250mm 输送搅龙转速:587r/min | 4650
收获机械 | 饲料作物收获机械 | 青饲料收获机 | 160cm及以上悬挂甩刀式青饲料收获机 | 赵县金利机械有限公司 | 秸秆粉碎收集机 | 4JFS-235 | 结构尺寸（长*宽*高mm）:1530*2840*3300 整机质量（kg）:980 配套动力（kw）:50-80 结构形式:侧边皮带传动 工作宽幅:2.35 最小离地间隙 :420 作业前进速度:3.8 切碎轴转速:1850 切碎机构最大回转半径:260 切碎机构总安装刀数:60 抛送叶轮直径:520 输送搅龙直径:350 输送搅龙转速:1650 | 4650
收获机械 | 玉米收获机械 | 自走式玉米收获机（含穗茎兼收玉米收获机） | 2行摘穗剥皮型自走式玉米收获机 | 德州春明农业机械有限公司 | 自走式玉米收获机 | 4YZP-2B | 结构尺寸（长*宽*高mm）:6600×1860×3090 整机质量（kg）:3620 配套动力（kw）:65 工作行数:2行 适用行距范围:450~700mm 工作幅宽:1360mm 最大卸果穗高度:2100mm 最小离地间隙:240mm 最小通过半径（左转/右转）:7000mm/7500mm 理论作业速度:3.0~5.0km/h 作业小时生产率:0.20~0.30h㎡/h 单位面积燃油消耗量:≤30kg/h㎡ 拉茎辊型式:螺旋式 摘穗辊型式:螺旋式 剥皮辊型式:胶辊+铁辊 风扇型式:离心式 变速箱类型:机械式（3+1）×2 轮距（导向轮/驱动轮）:1165mm/1160mm 轮胎规格（导向轮）:207/80-15 轮胎规格（驱动轮）:285/80-20 秸秆切碎机构型式:甩刀式或锤爪式 秸秆粉碎还田机型号规格:1JH-130 | 22400
收获机械 | 玉米收获机械 | 自走式玉米收获机（含穗茎兼收玉米收获机） | 2行摘穗剥皮型自走式玉米收获机 | 郑州三中收获实业有限公司 | 自走式玉米联合收获机 | 4YZ-2B | 结构尺寸（长*宽*高mm）:5790×1770×2870 整机质量（kg）:3350（kg） 配套动力（kw）:55.2 收获行数:2（行） 适用行距范围:450-750（mm） 工作幅宽:1560（mm） 结构形式:自走轮式（摘穂剥皮型） 摘穗辊型式:卧式 最小离地间隙:230（mm） 秸秆切碎机构型式:甩刀式 理论作业速度:1.84-4.42（km/h） 作业小时生产率:0.2-0.4（km2/h） 变速箱类型:机械变速箱 | 22400
收获机械 | 玉米收获机械 | 自走式玉米收获机（含穗茎兼收玉米收获机） | 2行摘穗剥皮型自走式玉米收获机 | 河北冀新农机有限公司 | 自走式玉米收获机 | 4YH-2A1 | 结构尺寸（长*宽*高mm）:4930×1250×2530 整机质量（kg）:2530 配套动力（kw）:48 结构形式:自走式（摘穗剥皮型） 配套发动机规格型号/额定转速（r/min）:JD4E6N6/2300 工作行数（行）:2 适用行距范围（cm）:55∽65 工作幅宽（cm）:122 最大卸果穗高度（cm）:170 升运器最大通过高度（cm）:253 最小离地间隙（cm）:26 最小转弯半径（左转/右转cm）:410/435 理论作业速度（km/h）:2.5∽4.5 作业小时生产率（hm²/h）:0.15∽0.35 单位面积燃油消耗量（kg/hm²）:20∽25 拉茎辊型式:直槽四叶 摘穗棍型式:锥状四叶、直槽八叶组合 剥皮辊型式:槽型 变速箱类型:机械式 轮距（导向轮/驱动轮cm）:（100/120/130）/100/120/130） 轮胎规格（导向轮/驱动轮）:6.50-16/9.5-20 秸秆切碎机构型式:立式回转式切割装置 | 22400
收获机械 | 玉米收获机械 | 自走式玉米收获机（含穗茎兼收玉米收获机） | 3行摘穗剥皮型自走式玉米收获机 | 德州春明农业机械有限公司 | 穗茎兼收玉米收获机 | 4YZQP-3 | 结构尺寸（长*宽*高mm）:7120×2430×3550 整机质量（kg）:5110 配套动力（kw）:113 结构型式:自走式 额定转速:2300r/min 工作行数:3行 适用行距范围:450~700mm 工作幅宽:1960mm 最大卸果穗高度:2330mm 果穗升运器最大通过高度:2750mm 最小离地间隙:250mm 最小通过半径（左转/右转）:7350mm/6800mm 理论作业速度:3.0~5.0km/h 作业小时生产率:0.30~0.50h㎡/h 单位面积燃油消耗量:≤38kg/h㎡ 拉茎辊型式:卧式 摘穗辊型式:螺旋式 剥皮辊型式:胶辊+铁辊 风扇型式:离心式 变速箱类型:机械式（3+1）×2 轮距（导向轮/驱动轮）:1450mm/1620mm 轮胎规格（导向轮）:10-15 轮胎规格（驱动轮）:11.2-24 秸秆切碎机构型式:甩刀式或锤爪式 秸秆粉碎还田机型号规格:1JH-180 | 42300
收获机械 | 玉米收获机械 | 自走式玉米收获机（含穗茎兼收玉米收获机） | 3行摘穗剥皮型自走式玉米收获机 | 河南沃德机械制造有限公司 | 自走式玉米收获机 | 4YZB-3B | 结构尺寸（长*宽*高mm）:6630X1880X2945 整机质量（kg）:4335 配套动力（kw）:88 结构型式:自走式 工作行数（行）:3 适用行距范围(mm):550-650 最大卸果穗高度(mm):1800 最小离地间隙(mm):280 工作幅宽(mm):1850 理论作业速度（km/h）:2-3.77 作业小时生产率（hm²/h）:0.3-0.62 果穗升运器最大通过高度（mm）:2850 摘穗辊型式:螺旋筋 | 42300
收获机械 | 玉米收获机械 | 自走式玉米收获机（含穗茎兼收玉米收获机） | 3行摘穗剥皮型自走式玉米收获机 | 山东巨明机械有限公司 | 自走式玉米收获机 | 4YZP-3 | 结构尺寸（长*宽*高mm）:7950×2480×3550 整机质量（kg）:6350 配套动力（kw）:92 型号规格:4YZP-3 结构型式:自走 轮式 剥皮 工作行数:3行 适用行距范围:550-750mm 工作幅宽:2060mm 最大卸果穗高度:2000mm 果穗升运器最大通过高度:3550mm 最小离地间隙:≥250mm 最小通过半径左转:8000mm 最小通过半径右转:8200mm 理论作业速度:2.0-4.0km/h 作业小时生产率:0.3-0.6h㎡/h 单位面积燃油消耗量:≤35kg/h㎡ 拉茎辊型式:六棱式 剥皮辊型式:胶铁辊交错式 风扇型式:离心式 风扇直径:393mm 风扇数量:1个 变速箱类型:3+1机械式 导向轮轮距:1700mm 驱动轮轮距:1700mm 轮胎规格导向轮:10-15 轮胎规格驱动轮:15-24 秸秆切碎机构型式:甩刀式 秸秆粉碎还田机型号规格:JH-185 | 42300
收获机械 | 谷物收获机械 | 自走履带式谷物联合收割机（全喂入） | 4kg/s及以上自走履带式谷物联合收割机（全喂入） | 星光农机股份有限公司 | 全喂入联合收割机 | 4LZ-4.2S | 结构尺寸（长*宽*高mm）:4675*2300*2660 整机质量（kg）:2870 配套动力（kw）:73 结构型式:履带自走全喂入式 割台宽度（mm）:2200 喂入量（kg/s）:4.2 履带规格（节距×节数×宽）:90mm×49节×400mm 变速箱类型:三档齿轮变速箱+液压无级变速器（HST） 接粮方式:机械卸粮 最小离地间隙（mm）:245 割刀型式:标Ⅱ型 割台搅龙型式:伸缩式横向输送 制动器型式:湿式摩擦片 | 25080
收获机械 | 谷物收获机械 | 自走履带式谷物联合收割机（全喂入） | 0.6—1kg/s自走履带式谷物联合收割机（全喂入）；包含1—1.5kg/s自走履带式水稻联合收割机（全喂入） | 四川红驰农机制造有限公司 | 履带谷物联合收割机 | 4LZ-0.6A | 结构尺寸（长*宽*高mm）:2713X1155X1610 整机质量（kg）:380 配套动力（kw）:8.2 喂入量（kg/s）:小麦0.626，水稻0.683 结构型式:全喂入自走履带式 割台宽度（mm）:1080 最小离地间隙（mm）:212 作业小时生产率（hm2/h）:0.04~0.07 每公顷燃油消耗量（kg/hm2）:20~30 割刀型式:往复式 割台搅龙型式:螺旋输送式 脱粒滚筒型式:钉齿式 风扇型式:叶片式 | 5980
收获机械 | 谷物收获机械 | 自走履带式谷物联合收割机（全喂入） | 4kg/s及以上自走履带式谷物联合收割机（全喂入） | 中机南方机械股份有限公司 | 全喂入联合收割机 | 4LZ-4.0Z | 结构尺寸（长*宽*高mm）:4700×2400×2500 整机质量（kg）:2950 配套动力（kw）:65 额定转速:2400（r/min） 喂入量:4.0（kg/s） 喂入方式:全喂入，自走履带式 割台幅宽:2000（mm） 脱粒滚筒数量:单滚筒 行走变速形式:液压无级变速+机械变速 履带规格:90mm×48节×400mm 最小离地间隙:260（mm） 作业速度:0～5.05（km/h） 作业小时生产率:0.32～0.56（hm2/h） | 25080
收获机械 | 玉米收获机械 | 自走式玉米收获机（含穗茎兼收玉米收获机） | 3行摘穗剥皮型自走式玉米收获机 | 山东时风（集团）有限责任公司 | 自走式玉米收获机 | 4YZP-3B | 结构尺寸（长*宽*高mm）:6518X2100X3090 整机质量（kg）:5660 配套动力（kw）:101 发动机额定转速（r/min）:2300 工作行数（行）:3 工作幅宽（mm):1800 最小离地间隙（mm）:300 摘穗辊型式:卧式 剥皮辊型式:螺旋橡胶辊+梅花橡胶辊 导向轮胎规格:10-15 驱动轮胎规格:11.2-24 粉碎还田机宽度（mm）:1800 割茬高度mm:小于或等于100 | 42300
收获机械 | 玉米收获机械 | 自走式玉米收获机（含穗茎兼收玉米收获机） | 4行摘穗剥皮型自走式玉米收获机 | 泰州常发农业装备有限公司 | 自走式玉米收获机 | 4YZB-4D | 结构尺寸（长*宽*高mm）:7310*2760*3360 整机质量（kg）:6900 配套动力（kw）:113 结构型式:自走式玉米收获机 工作行数（行）:4 额定转速（r/min）:2300 工作幅宽（mm）:2420 适应行距范围（mm）:470-570 最小离地间隙（mm）:300 最大卸果穗高度（mm）:2100 理论作业速度（km/h）:3-5 拉茎辊型式:对刀式 变速箱类型:机械无级变速+机械变速箱 | 53500
收获机械 | 玉米收获机械 | 自走式玉米收获机（含穗茎兼收玉米收获机） | 4行摘穗剥皮型自走式玉米收获机 | 洛阳中收机械装备有限公司 | 自走式玉米收获机 | 4YZ-4D | 结构尺寸（长*宽*高mm）:7060×2600×3460mm 整机质量（kg）:6700kg 配套动力（kw）:118kw 结构型式：:自走轮式（摘穗剥皮型） 工作行数:4行 割台工作幅宽:2300mm 适应行距范围:520-600mm 配套发动机生产企业:一拖(洛阳)柴油机有限公司/广西玉柴机器股份有限公司 配套发动机型号规格:LR4N5LU22/1180E/YC4A160-T310 配套发动机额定转速:2200r/min 最大卸果穗高度:2080mm 果穗升运器最大通过高度:3460mm 最小离地间隙:285mm 最小通过半径:左转：8000mm；右转：8200mm 理论作业速度:1.55~6km/h 作业小时生产率:0.33~0.53hm²/h 单位面积燃油消耗量:≤40kg/ hm² 拉茎辊型式:纵卧式 剥皮辊型式:胶辊与铁辊槽型排列 风扇型式/直径/数量:离心式/391mm/1个 变速箱类型:机械式 轮距:导向轮：1560mm；驱动轮：1635mm 轮胎规格:导向轮：10/75-15.3；驱动轮：13.6-24 秸秆切碎机构型式:滚刀式 秸秆粉碎还田机型号规格:1JHY-208 | 53500
收获机械 | 饲料作物收获机械 | 青饲料收获机 | 150—160cm悬挂甩刀式青饲料收获机 | 河北运田农业机械制造有限公司 | 秸秆切碎收集机 | 4JH-200 | 结构尺寸（长*宽*高mm）:1450*2450*3010 整机质量（kg）:840 配套动力（kw）:73.5-95.6 结构形式:悬挂式 挂接方式:三点悬挂 工作幅宽:2000（mm） 最小离地间隙:320(mm) 作业速度:2~4(km/h) 生产率:0.35~0.70(hm2/h) 结构切碎形式:甩刀式 抛送高度:>2000mm 抛送距离:4~6m 抛送筒回转角度:360度 | 3900
收获机械 | 茎秆收集处理机械 | 秸秆粉碎还田机 | 1.5—2m秸秆粉碎还田机 | 河北江天农业机械有限公司 | 秸秆粉碎还田机 | 1JH-150 | 结构尺寸（长*宽*高mm）:1170×1770×1020 整机质量（kg）:460 配套动力（kw）:40-44 纯工作小时生产率:0.45-0.75hm²/h 结构形式:侧边皮带传动 工作幅宽:1.50m 最小离地间隙:350mm 作业前进速度:3-5km/h 切碎轴转速:2200r/min 切碎机构最大回转半径:260mm 切碎机构总安装刀数:40把 秸秆粉碎长度合格率:96.1% 留茬高度:42mm | 1530
收获机械 | 茎秆收集处理机械 | 秸秆粉碎还田机 | 1.5—2m秸秆粉碎还田机 | 郓城县工力有限公司 | 秸秆粉碎还田机 | 4JGH-180(A) | 结构尺寸（长*宽*高mm）:1500×2100×890 整机质量（kg）:660 配套动力（kw）:51-66 结构形式:悬挂 纯工作小时生产率:0.40-0.53h㎡/h 工作幅宽:1.8m 最小离地间隙:≧300mm 作业前进速度:≧3.3km/h 粉碎轴转速:2080r/min 粉碎机构最大回转半径:248mm 粉碎机构总安装刀数:114把 /:/ /:/ /:/ | 1530
收获机械 | 饲料作物收获机械 | 青饲料收获机 | 260cm及以上自走圆盘式青饲料收获机 | 新疆牧神机械有限责任公司 | 自走式青（黄）贮饲料收获机 | 4QZ-3000 | 结构尺寸（长*宽*高mm）:8020*3100*4340 整机质量（kg）:8600 配套动力（kw）:175 割台结构型式:不对行立式滚筒式 工作幅宽:3000mm 割台升降范围:35~960mm 抛送高度:4340mm 抛送筒回转角度:270度 切碎抛送器刀片内切割直径:365mm 切碎抛送器刀片外切割直径:1110mm 切碎机构主轴转速:1050r/min 最小离地间隙:410mm 最低割茬高度:118mm | 129600
收获机械 | 玉米收获机械 | 自走式玉米收获机（含穗茎兼收玉米收获机） | 4行摘穗剥皮型自走式玉米收获机 | 中联重机股份有限公司 | 自走式玉米联合收获机 | 4YZ-4CM2 | 结构尺寸（长*宽*高mm）:7350×2620×3450 整机质量（kg）:7300 配套动力（kw）:118 结构形式:自走式（摘穗剥皮型） 工作行数:4 工作幅宽(mm):2320 适应行距幅宽(mm):500-600 最大卸果穗（粮）高度(mm):2700 最小离地间隙(mm):315 理论作业速度 km/h:3.43-7.61 作业小时生产率 hm²/h:0.33-0.67 单位面积燃油消耗量 kg/hm²:≤35 秸秆切碎结构形式:甩刀式 | 53500
收获机械 | 谷物收获机械 | 自走履带式谷物联合收割机（全喂入） | 4kg/s及以上自走履带式谷物联合收割机（全喂入） | 江苏锡拖农机有限公司 | 谷物联合收割机 | 4LZ-5.0 | 结构尺寸（长*宽*高mm）:5900*2530*2800 整机质量（kg）:3100 配套动力（kw）:72 喂入量:5.0（kg/s） 结构形式:履带自走式全喂入 喂入方式:全喂入 额定转速:2400（r/min） 割台宽度:2200mm 最小离地间隙:340mm 单位面积燃油消耗量:≤34（kg/hm2） 割刀型式:Ⅱ型 割台搅龙型式:螺旋+伸缩扒齿 拨禾轮型式:偏心弹齿 脱离滚筒型式:纵向轴流钉齿式 | 25080
收获机械 | 谷物收获机械 | 自走履带式谷物联合收割机（全喂入） | 4kg/s及以上自走履带式谷物联合收割机（全喂入） | 中机南方机械股份有限公司 | 全喂入联合收割机 | 4LZ-4.5Z | 结构尺寸（长*宽*高mm）:4700×2400×2500 整机质量（kg）:3050 配套动力（kw）:73.5 额定转速:2400（r/min) 喂入量:4.5（kg/s) 喂入方式:全喂入，自走履带式； 割台幅宽:2000（mm） 脱粒滚筒数量:单滚筒 行走变速形式:液压无级变速+机械变速 履带规格:90mm×48节×400mm 最小离地间隙:260（mm） 作业速度:0～5.05（km/h） 作业小时生产率:0.36～0.60（hm2/h） | 25080
收获机械 | 谷物收获机械 | 自走履带式谷物联合收割机（全喂入） | 4kg/s及以上自走履带式谷物联合收割机（全喂入） | 浙江柳林农业机械股份有限公司 | 全喂入联合收割机 | 4LZ-4.0B1 | 结构尺寸（长*宽*高mm）:5100*2500*2650 整机质量（kg）:3280 配套动力（kw）:70 结构型式:全喂入履带自走式 割台宽度（mm）:2100 喂入量（t/h）:14.4 配套发动机牌号型号:4C6-95M22 额定转速（r/min）:2400 割台宽度（mm）:2100 作业小时生产率（h㎡/h）:0.3-0.5 割台搅龙型式:螺旋扒齿式 拨禾轮型式:偏心弹齿式 拨禾轮直径（mm）:φ1000 拨禾轮板数（个）:5 脱粒滚筒数量（个）:1 脱粒滚筒型式:纵向轴流齿杆式 脱粒滚筒尺寸（外径*长度）（mm）:φ620*1823 履带规格（节距*节数*宽）:90mm*50节*450mm 履带轨距（mm）:1100 接粮方式:搅龙螺旋卸粮 | 25080
收获机械 | 饲料作物收获机械 | 青饲料收获机 | 290cm及以上自走其他式青饲料收获机 | 石家庄美迪机械有限公司 | 自走式青饲料收获机 | 9QZ-2900A | 结构尺寸（长*宽*高mm）:8550*3210*3540mm 整机质量（kg）:7260kg 配套动力（kw）:192kw 额定转速(r/min):2200r/min 工作幅宽（mm）:2930mm 轴距（mm):2600mm 最小离地间隙（mm):360mm 最低割茬高度（mm):≤150mm 割台升降范围（mm):100~800mm 作业速度（km/h):2~4km/h 生产率（h㎡/h):0.58~1.16h㎡/h 抛送高度（mm):5020mm 抛送距离（m):≥5m 抛送筒回转角度（°）:180° 最小通过半径左转（m):5700m 最小通过半径右转（m):5850m 轮距导向轮（mm）:1200mm 轮距驱动轮（mm）:2290mm 轮胎规格导向轮:10-16 轮胎规格驱动轮:17.5L-24 | 129600
收获机械 | 玉米收获机械 | 自走式玉米收获机（含穗茎兼收玉米收获机） | 3行摘穗剥皮型自走式玉米收获机 | 哈克（邯郸）农业机械装备制造有限公司 | 自走式玉米联合收获机 | 4YZB-3(2000) | 结构尺寸（长*宽*高mm）:7300*2100*3360 整机质量（kg）:6000 配套动力（kw）:103 配套发动机（型号规格/额定功率/额定转速）（-/kw/r/min）:YC4A140L-T20/CA4DF3-14GAG3U/103/2300 结构形式:自走式 工作行数（行）:3 适应行距范围（mm）:550-650 工作幅宽(mm):2000 最大卸果穗高度（mm）:2200 果穗升运器最大通过高度（mm）:3360 最小离地间隙（mm）:300 最小通过半径(左转/右转)（mm）:6900/7600 理论作业速度（km/h）:2-9 作业小时生产率（hm²/h）:0.2-0.47 单位面积燃油消耗量（kg/hm²）:≤36 拉茎辊型式:四片对刀式、六棱式 剥皮辊型式:胶辊 风扇（型式/直径/数量）（-/mm/个）:叶片式/360/1 变速箱类型:机械式 轮距（导向轮/驱动轮）（mm）:1600/1600 轮胎规格（导向轮/驱动轮）:10-15/12.4-24 秸秆切碎还田机型式:甩刀式 秸秆切碎还田机型号规格:4JH-180 | 42300
收获机械 | 玉米收获机械 | 自走式玉米收获机（含穗茎兼收玉米收获机） | 3行摘穗剥皮型自走式玉米收获机 | 科乐收农业机械（山东）有限责任公司 | 自走式玉米收获机 | 4YZP-3XJ | 结构尺寸（长*宽*高mm）:6920×2350×3300 整机质量（kg）:5500 配套动力（kw）:113 结构型式:轮式自走+前切断中置还田+剥皮 发动机额定转速:2300 工作行数（行）:3行 工作幅宽（mm）:1960 适应行距范围（mm）:530-630 最大卸果穗高度（mm）:1900 最小离地间隙（mm）:245 理论作业速度（km/h）:2.88-4.54 作业小时生产率（hm²/h）:0.27-0.53 秸秆切碎还田机型式:甩刀式 | 42300
收获机械 | 饲料作物收获机械 | 青饲料收获机 | 220cm及以上悬挂其他式青饲料收获机 | 河北牧泽农牧机械有限公司 | 青饲料收获机 | 4QB-10 | 结构尺寸（长*宽*高mm）:4000*2590*3650 整机质量（kg）:2500 配套动力（kw）:73.5-95.5 规格型号:4QB-10 结构型式:悬挂式 挂接方式:后置式 工作幅宽:2200 最低割茬高低（mm）:≤150 割台升降范围（mm）:50-800 作业速度（Km/h）:1-3.5 生产率（h㎡）:0.2-0.5 秸秆切碎机构型式:盘式 秸秆切碎机构转子直径（mm）:φ1087 秸秆切碎机构主轴转速（r/min）:1100 抛送高度（mm）:3600 抛送距离（m）:≥8 抛送筒回转角度（°）:360 | 15900
收获机械 | 饲料作物收获机械 | 青饲料收获机 | 220cm及以上悬挂双圆盘式青饲料收获机 | 新疆牧神机械有限责任公司 | 青（黄）贮饲料收获机 | 4QX-2200 | 结构尺寸（长*宽*高mm）:3200*2400*4200 整机质量（kg）:1650 配套动力（kw）:≥88 割台型式:不对行立式滚筒式 工作幅宽:2200mm 结构型式:悬挂式 抛送筒回转角度:270度 切碎机构结构型式:圆盘锯片 抛送高度:4200mm 切碎抛送器刀片内切割直径:290mm 切碎抛送器刀片外切割直径:900mm 切碎抛送器刀片数量:2-12可调 切碎抛送器转速:1150r/min 最低割茬高度:129mm | 47500
收获机械 | 谷物收获机械 | 自走履带式谷物联合收割机（全喂入） | 4kg/s及以上自走履带式谷物联合收割机（全喂入） | 江苏东禾机械有限公司 | 自走履带式全喂入谷物联合收割机 | 4LZ-4.0ZA | 结构尺寸（长*宽*高mm）:4950*2550*2520 整机质量（kg）:3170 配套动力（kw）:62 检验报告试验条件（作物品种）:小麦、水稻 喂入量:4kg/s 结构型式:自走履带式 喂入方式:全喂入 割台宽度:2000mm 最小离地间隙:245mm 理论作业速度:0~7.2km/h 作业小时生产率:0.27~0.47hm²/h 单位面积燃油消耗量:≤32kg/hm² 割刀型式:Ⅱ型 | 25080
收获机械 | 玉米收获机械 | 自走式玉米收获机（含穗茎兼收玉米收获机） | 4行摘穗剥皮型自走式玉米收获机 | 天津拖拉机制造有限公司 | 自走式玉米联合收获机 | 4YZ-4F | 结构尺寸（长*宽*高mm）:8250*2730*3500 整机质量（kg）:7360 配套动力（kw）:103 结构型式:自走式 轮距（导向轮/驱动轮）(mm):1640/1690 额定转速(r/min):2300 工作行数(行):4 适用行距范围(mm):450-600 工作幅宽(mm):2300 最大卸果穗高度(mm):1700 果穗升运器最大通过高度(mm):3500 最小离地间隙(mm):250 理论作业速度(km/h):3.5-7.5 作业小时生产率(hm2/h):0.7-1.0 单位面积燃油消耗量(kg/ hm2):≤40 拉茎辊型式:六棱辊 剥皮辊型式:铸铁辊/橡胶辊组合式 变速箱类型:机械式 轮胎规格(导向轮):10.0/75-15.3 轮胎规格(驱动轮):15-24 秸秆粉碎机构型式:甩刀式 | 53500
收获机械 | 玉米收获机械 | 自走式玉米收获机（含穗茎兼收玉米收获机） | 4行摘穗剥皮型自走式玉米收获机 | 郑州三中收获实业有限公司 | 自走式玉米联合收获机 | 4YZ-4C | 结构尺寸（长*宽*高mm）:7280×2500×3500 整机质量（kg）:6200 配套动力（kw）:103 收获行数:4（行） 适应行距范围:500-600（mm） 工作幅宽:2500（mm） 结构形式:轮式自走（摘穂剥皮型） 最小离地间隙:280（mm） 拉茎辊型式:板式 秸秆切碎机构型式:甩刀式 理论作业速度:1.5-5.5（km/h） 作业小时生产率:0.38-0.7（km2/h） 变速箱类型:机械式 | 53500
收获机械 | 玉米收获机械 | 自走式玉米收获机（含穗茎兼收玉米收获机） | 4行摘穗剥皮型自走式玉米收获机 | 河北中农博远农业装备有限公司 | 自走式玉米联合收获机 | 4YZ-4BH | 结构尺寸（长*宽*高mm）:7850*2450*4000 整机质量（kg）:7190 配套动力（kw）:118 结构形式:自走式 发动机转速（r/min）:2300 收获行数（行）:4 适应行距范围（mm）:500-600 工作幅宽（cm）:230 最大卸果高穗度（mm）:2000 果穗升运器最大通过高度（mm）:4000 最小离地间隙（mm）:250 最小转弯半径（左转mm）:8400 最小转弯半径（右转mm）:8900 理论作业速度（km/h）:2-6 作业小时生产率（km²/h）:0.3-0.8 单位面积燃油消耗量(kg/km²:≤50 拉茎辊形式:六棱辊 剥皮辊形式:胶辊 风扇形式:叶片式 风扇直径∅mm:350 风扇个数:1 变速箱类型:机械式 轮距导向轮（mm）:1640 轮距驱动轮（mm）:1640 轮胎规格导向轮:10/70-15.3 轮胎规格驱动轮:15-24 秸秆切碎形式:甩刀式 秸秆粉碎还田机型号规格:1JHH-190 总损失率（%）:0.49 籽粒破损率（%）:0.68 苞叶剥净率（%）:89 秸秆切碎长度合格率（%）:91.6 留茬高度（mm）:57 果穗含杂率（%）:0.67 | 53500
收获机械 | 谷物收获机械 | 自走轮式谷物联合收割机 | 6—7kg/s自走轮式谷物联合收割机 | 焦作泰利机械制造股份有限公司 | 自走式谷物联合收割机 | 4LZ-6 | 结构尺寸（长*宽*高mm）:6700*3080*3320 整机质量（kg）:5720 配套动力（kw）:103 凹板筛型式:栅格式 变速箱类型:机械式 复脱器型式:旋转搓盘式 割刀型式:Ⅱ型 割台搅龙型式:螺旋推进式 割台宽度:2580mm 接粮方式:机械式 理论作业速度:1.6-6.8km/h 喂入量:21.6t/h 制动器型式:驱动轮：钳式、导向轮：鼓式 | 30400
收获机械 | 谷物收获机械 | 自走轮式谷物联合收割机 | 6—7kg/s自走轮式谷物联合收割机 | 郑州三中收获实业有限公司 | 自走式谷物联合收割机 | 4LZ-6 | 结构尺寸（长*宽*高mm）:6740×2950×3250 整机质量（kg）:4950 配套动力（kw）:92 喂入形式:全喂入 喂入量:6（kg/s） 割台宽度:2750（mm） 结构形式:轮式自走式 最小离地间隙:280（mm） 理论作业速度:1.5-7.6（hm/h） 作业小时生产率:0.4-0.9（hm2/h） 拨禾轮型式:偏心弹齿式 变速箱类型:机械式 复脱器型式:风扇式复脱抛扔式 | 30400
收获机械 | 谷物收获机械 | 自走轮式谷物联合收割机 | 6—7kg/s自走轮式谷物联合收割机 | 郑州三中收获实业有限公司 | 自走式谷物联合收割机 | 4LZ-6A | 结构尺寸（长*宽*高mm）:6740×2950×3250 整机质量（kg）:4950 配套动力（kw）:103 喂入方式:全喂入 喂入量:6（kg/s） 割台宽度:2750（mm） 结构形式:轮式自走式 最小离地间隙:280（mm） 理论作业速度:1.5-7.6（hm/h） 作业小时生产率:0.4-0.9（hm2/h） 拨禾轮型式:偏心弹齿式 变速箱类型:机械式 复脱器型式:风扇式复脱抛扔式 | 30400
收获机械 | 玉米收获机械 | 自走式玉米收获机（含穗茎兼收玉米收获机） | 3行摘穗剥皮型自走式玉米收获机 | 潍坊盛瑞零部件有限公司 | 自走式玉米联合收获机 | 4YZ-3B1 | 结构尺寸（长*宽*高mm）:6750×2300×3400 整机质量（kg）:6400 配套动力（kw）:103 工作行数（行）:3 适应行距范围（mm）:550~700 工作幅宽（mm）:2010 最大卸果穗高度（mm）:2030 果穗升运器最大通过高度（mm）:3300 最小离地间隙（mm）:280 最小通过半径左转（mm）:6250 最小通过半径右转（mm）:6500 理论作业速度（km/h）:1.83~5.4 作业小时生产率（hm²／ｈ）:0.3~1.0 单位面积燃油消耗量（kg/hm²):≤30 拉茎辊型式:螺旋排列摘穗齿式 剥皮辊型式:全橡胶式 变速箱型式:3+1机械组成式 导向轮轮距（mm）:1630 驱动轮轮距（mm）:1600 秸秆粉碎还田机型号规格:1JHY-1850 导向轮轮胎规格:10-15 驱动轮轮胎规格:15-24 秸秆切碎机构形式:直刀+弯刀组合式 | 42300
收获机械 | 玉米收获机械 | 自走式玉米收获机（含穗茎兼收玉米收获机） | 3行摘穗剥皮型自走式玉米收获机 | 潍坊盛瑞零部件有限公司 | 自走式玉米收获机 | 4YZ-3B2 | 结构尺寸（长*宽*高mm）:7250×2010×3400 整机质量（kg）:6400 配套动力（kw）:103 工作行数（行）:3 适应行距范围（mm）:550~700 工作幅宽（mm）:2010 最大卸果穗高度（mm）:2030 果穗升运器最大通过高度（mm）:3300 最小离地间隙（mm）:≥280 最小通过半径左转（mm）:6900 最小通过半径右转（mm）:7100 理论作业速度（km/h）:1.83~5.4 作业小时生产率（hm²／ｈ）:≥0.42 单位面积燃油消耗量（kg/hm²):≤30 拉茎辊型式:刀式 剥皮辊型式:橡胶辊 变速箱型式:机械式 导向轮轮距（mm）:18800 驱动轮轮距（mm）:1900 秸秆粉碎还田机型号规格:1JHY1850 风扇型式:蜗壳叶片式 风扇直径（mm）:350 风扇数量（个）:1 导向轮轮胎规格:10-25 驱动轮轮胎规格:15-24 秸秆切碎机构型式:直刀+弯刀组合式 | 42300
收获机械 | 饲料作物收获机械 | 青饲料收获机 | 160cm及以上悬挂甩刀式青饲料收获机 | 河北耕耘农业机械制造有限公司 | 秸秆粉碎收集机 | 4JH-180 | 结构尺寸（长*宽*高mm）:1500*2250*3500 整机质量（kg）:890 配套动力（kw）:73.5~88.2 结构形式:悬挂式 工作幅宽（mm）:1800 挂接方式:三点悬挂 最小离地间隙（mm）:470 最低割茬高度（mm）:100～200 作业速度（km/h）:3.0～3.5 生产率（hm²/h）:0.35～0.60 秸秆切碎机构型式:甩刀式 秸秆切碎机构转子直径（mm）:550 主轴转速（r/min）:2160 拋送高度（mm）:3000～3500 拋送距离（m）:＞3 拋送筒回转角度（°）:360 | 4650
收获机械 | 饲料作物收获机械 | 青饲料收获机 | 160cm及以上悬挂甩刀式青饲料收获机 | 河北双天机械制造有限公司 | 秸秆青贮收获机 | 4Q-185 | 结构尺寸（长*宽*高mm）:1750*2176*3400 整机质量（kg）:960 配套动力（kw）:≥58.8 结构形式:后悬挂式风机中间传动 挂接方式:三点悬挂 工作幅宽:1850mm 最小离地间隙:≥300mm 秸秆切碎机构型式:甩刀式 秸秆切碎机构转子直径:500mm 秸秆切碎机构主轴转速:1825(r/min) 抛送筒高度:3400mm 抛送筒回转角度:180° 切碎机构总安装刀数:76把 | 4650
收获机械 | 饲料作物收获机械 | 青饲料收获机 | 160cm及以上悬挂甩刀式青饲料收获机 | 石家庄市中州机械制造有限公司 | 秸秆青贮收集机 | 4JQS-170 | 结构尺寸（长*宽*高mm）:1500×2200×3150 整机质量（kg）:860 配套动力（kw）:55~70 割台的有效收获宽度:1700mm 结构形式(挂接方式):三点悬挂侧边皮带传动 秸秆切碎机构型式:甩刀式 秸秆切碎机构转子直径:520mm 秸秆切碎机构主轴额定转速:2000r/min 抛送筒高度:3150mm 抛送筒回转角度:360° 作业速度范围:2.5~4km/h 抛送叶轮直径:580mm 输送搅龙直径:260mm 输送搅龙转速:2500r/min | 4650
收获机械 | 谷物收获机械 | 自走履带式谷物联合收割机（全喂入） | 4kg/s及以上自走履带式谷物联合收割机（全喂入） | 德阳市金兴农机制造有限责任公司 | 谷物联合收割机 | 4LZ-4.0Z | 结构尺寸（长*宽*高mm）:4930*2500*2896 整机质量（kg）:3175 配套动力（kw）:65/70 配套发动机生产企业:安徽全柴动力股份有限公司/浙江新柴股份有限公司 配套发动机牌号型号:4C6-95U32、4D32ZT31/884、4D32RT30/884 配套发动机结构型式:立式、水冷、四冲程 配套发动机额定转速r/min:2400 割台宽度mm:2028 喂入量kg/s:4.0 最小离地间隙mm:280 理论作业速度km/h:2--6.07 作业小时生产率hm²/h:0.27-0.54 结构形式:全喂入履带自走式 | 25080
收获机械 | 谷物收获机械 | 自走履带式谷物联合收割机（全喂入） | 4kg/s及以上自走履带式谷物联合收割机（全喂入） | 江苏沃得农业机械有限公司 | 履带自走全喂入式谷物联合收割机 | 4LZ-4.5L | 结构尺寸（长*宽*高mm）:4660×4010×3000（工作状态）/4660×2465×2610（运输状态） 整机质量（kg）:2380 配套动力（kw）:55 结构型式:履带自走全喂入式 喂入方式:全喂入 喂入量（kg/s）:4.5 配套发动机:常柴4L88、全柴4C5-75U32（国Ⅲ排放标准） 额定转速（r/min）:2400 割台宽度（mm）:2125 最小离地间隙（mm）:280 理论作业速度（km/h）:0.5～6.2 作业小时生产率（h㎡/h）:0.1～0.78 拨禾轮型式:偏心拨齿（弹齿）式 脱粒滚筒数量（个）:1 主滚筒:轴流杆齿式 变速箱类型:机械变速箱+液压无级变速器（HST） 履带规格（节距×节数×宽）:90mm×46节×400mm（选装450mm、500mm） 履带轨距（mm）:1080 复脱器型式:板齿风叶式 接粮方式:液压旋转卸粮 | 25080
收获机械 | 茎秆收集处理机械 | 秸秆粉碎还田机 | 1.5—2m秸秆粉碎还田机 | 淮北市华丰机械设备有限公司 | 秸秆粉碎还田机 | 1JH-180 | 结构尺寸（长*宽*高mm）:1310*2120*980 整机质量（kg）:530 配套动力（kw）:≥66.2 纯工作小时生产率:≥0.6hm2/h 粉碎轴转速:2140r/min 工作幅宽:1800mm 最小离地间隙:≥300mm 作业前进速度:≥3.4km/h 粉碎机构最大回转半径:260mm 粉碎机构刀数:62把 结构形式:三点悬挂式 执行标准为:GB/T24675.6-2009 保护性耕作机械 秸秆粉碎还田机 产品型号:1JH-180 | 1530
收获机械 | 饲料作物收获机械 | 青饲料收获机 | 220—260cm自走其他式青饲料收获机 | 河北利裕丰机械有限公司 | 自走式青饲料收获机 | 9QZ-2200 | 结构尺寸（长*宽*高mm）:7700*2580*3290 整机质量（kg）:5800 配套动力（kw）:129 发动机额定转速:2200r/min 工作幅面:2200mm 左转最小通过半径:6000mm 右转最小通过半径:7100mm 导向轮轮距:1370mm 驱动轮轮距:1530mm 导向轮轮胎规格:10-15 驱动轮轮胎规格:13.6-24 轴距:2460mm 最小离地间隙:315mm | 64900
收获机械 | 饲料作物收获机械 | 青饲料收获机 | 150—160cm悬挂甩刀式青饲料收获机 | 河北运田农业机械制造有限公司 | 秸秆切碎收集机 | 4JH-165 | 结构尺寸（长*宽*高mm）:1460*2100*2920 整机质量（kg）:785 配套动力（kw）:73.5-88.2 结构形式:悬挂式 挂接方式:三点悬挂 工作幅宽:1650mm 最小离地间隙:350mm 作业速度:2~4(km/h) 生产率:0.28~0.55(hm2/h) 抛送高度:>2000mm 抛送距离:3~5m 抛送筒回转角度:360度 结构切碎形式:甩刀式 | 3900
收获机械 | 饲料作物收获机械 | 青饲料收获机 | 150—160cm悬挂甩刀式青饲料收获机 | 河北运田农业机械制造有限公司 | 秸秆切碎收集机 | 4JH-180 | 结构尺寸（长*宽*高mm）:1420*2260*2960 整机质量（kg）:805 配套动力（kw）:73.5-88.2 结构形式:悬挂式 挂接方式:三点悬挂 工作幅宽:1800mm 最小离地间隙:330mm 作业速度:2~4(km/h) 生产率:0.30~0.65(hm2/h) 结构切碎形式:甩刀式 抛送高度:>2000mm 抛送距离:4~6m 抛送筒回转角度:360度 | 3900
收获机械 | 饲料作物收获机械 | 青饲料收获机 | 150—160cm悬挂甩刀式青饲料收获机 | 河北耕耘农业机械制造有限公司 | 秸秆粉碎收集机 | 4JH-150 | 结构尺寸（长*宽*高mm）:1500*1950*3500 整机质量（kg）:840 配套动力（kw）:51.5~66.2 结构形式:悬挂式 工作幅宽（mm）:1500 挂接方式:三点悬挂 最小离地间隙（mm）:420 最低割茬高度（mm）:100～200 作业速度（km/h）:3.0～3.5 生产率（hm²/h）:0.20～0.45 秸秆切碎机构型式:甩刀式 秸秆切碎机构转子直径（mm）:550 主轴转速（r/min）:2160 拋送高度（mm）:3000～3500 拋送距离（m）:＞3 拋送筒回转角度（°）:360 | 3900
收获机械 | 饲料作物收获机械 | 青饲料收获机 | 150—160cm悬挂甩刀式青饲料收获机 | 河北双天机械制造有限公司 | 秸秆青贮收获机 | 4Q-150 | 结构尺寸（长*宽*高mm）:1800*1826*3400 整机质量（kg）:860 配套动力（kw）:≥40.4 结构形式：:后悬挂式风机中间传动 挂接方式：:三点悬挂 工作幅宽：:1500mm 最小离地间隙：:≥300mm 秸秆切碎机构型式：:甩刀式 秸秆切碎机构转子直径：:500mm 秸秆切碎机构主轴转速：:1825r/min 抛送筒高度：:3400mm 抛送筒回转角度：:180° 切碎机构总安装刀数：:60把 | 3900
收获机械 | 饲料作物收获机械 | 青饲料收获机 | 290cm及以上自走其他式青饲料收获机 | 石家庄益丰泰机械有限公司 | 青饲料收获机 | 9QZ-2900B | 结构尺寸（长*宽*高mm）:9600x3250x3500 整机质量（kg）:7300 配套动力（kw）:230 发动机额定转速:2200r/min 发动机型号规格:WP10G310E301 工作幅宽:2900mm 左转最小通过半径:7850mm 右转最小通过半径:7350mm 导向轮轮距:1210mm 驱动轮轮距:2360mm 导向轮轮胎规格:10.00-16 驱动轮轮胎规格:17.5L-24 轴距:3120mm | 129600
收获机械 | 玉米收获机械 | 自走式玉米收获机（含穗茎兼收玉米收获机） | 2行摘穗剥皮型自走式玉米收获机 | 莱州市金达威机械有限公司 | 自走式玉米联合收获机 | 4YZ-2D | 结构尺寸（长*宽*高mm）:6000*1920*2950 整机质量（kg）:3450 配套动力（kw）:48 结构形式:自走式 额定转速:2400（r/min） 工作行数:2（行） 行距:650mm 工作幅宽:1220（mm） 最大卸果穗高度:2200（mm） 果穗升运器最大通过高度:2670（mm） 最小离地间隙:280（mm） 输送槽型式:链条刮板式 割台型式:卧式 理论作业速度:4-6（km/h） 作业小时生产率:0.3-0.5（h㎡/h） 单位面积燃油消耗量:≤30（kg/h㎡） 摘穗辊型式:辊式 剥皮辊型式:胶辊 变速方式:机械式 轮距（mm）导向轮:1280 轮距（mm）驱动轮:1330 轮胎规格导向轮:207/80-15 轮胎规格驱动轮:11.2-20 秸秆处理结构型式:甩刀式 秸秆处理结构工作幅宽:1275mm 发动机型号:SD4DW3Z1 结构形式（自走式）:摘穗、剥皮、粉碎还田 | 22400
收获机械 | 玉米收获机械 | 自走式玉米收获机（含穗茎兼收玉米收获机） | 2行摘穗剥皮型自走式玉米收获机 | 莱州市金达威机械有限公司 | 自走式玉米收获机 | 4YZP-2 | 结构尺寸（长*宽*高mm）:6720*1950*3140 整机质量（kg）:4360 配套动力（kw）:73.6/74 结构形式:自走式 额定转速:2400（r/min） 工作行数:2(行) 使用行距范围:450-700（mm） 工作幅宽:1290（mm） 最大卸果穗高度:2220（mm） 果穗升运器最大通过高度:2900（mm） 最小离地间隙:230（mm） 最小通过半径（mm）左转:5400 最小通过半径（mm）右转:5350 理论作业速度:4-6（km/h） 作业小时生产率:0.2-0.4（h㎡/h） 单位面积燃油消耗量:≤30（kg/h㎡） 摘穗辊型式:螺旋式 剥皮辊型式:胶辊 风扇型式:离心式 风扇直径:400（mm） 风扇数量:1（个） 变速箱类型:（3+1）X2机械式 轮距（mm）导向轮:1240 轮距（mm）驱动轮:1175 轮胎规格导向轮:7.5-16 轮胎规格驱动轮:11.2-24 秸秆切碎机构型式:甩刀式 秸秆粉碎还田机型号规格:1JH-130 发动机型号:SD4CQ3D2/4C6-100U32 排放阶段:国三 | 22400
收获机械 | 玉米收获机械 | 自走式玉米收获机（含穗茎兼收玉米收获机） | 2行摘穗剥皮型自走式玉米收获机 | 莱州市金达威机械有限公司 | 自走式玉米收获机 | 4YZP-2D | 结构尺寸（长*宽*高mm）:6600X1920X3170 整机质量（kg）:3450 配套动力（kw）:73.5/73.6 发动机型号:YD4EZ100C1/SD4CQ3D2 额定转速:2400（r/min） 工作行数:2行 工作幅宽:1300mm 适用距离范围:450~700MM 最大卸果穗高度:2200mm 果穗升运器最大通过高度:2860mm 最小离地间隙:280mm 最小通过半径（左转）:7000mm 最小通过半径（右转）:8500mm 理论作业速度:4~6km/h 作业小时生产率:0.2~0.4hm²/h 单位面积燃油消耗量:≤30kg/hm² 摘穗辊型式:螺旋式 剥皮辊型式:胶辊 风扇型式:离心式 风扇直径:400 风扇数量:1 变速箱类型:（3+1）X2机械型 轮距（导向轮）:1250mm 轮距（驱动轮）:1180mm 轮胎规格（导向轮）:10.0-15 轮胎规格（驱动轮）:11.2-24 秸秆粉碎还田机型号规格:1JH-130 | 22400
收获机械 | 玉米收获机械 | 自走式玉米收获机（含穗茎兼收玉米收获机） | 4行摘穗剥皮型自走式玉米收获机 | 山东福尔沃农业装备股份有限公司 | 自走式玉米收获机 | 4YZ-4D | 结构尺寸（长*宽*高mm）:8160*2830*3500 整机质量（kg）:6820 配套动力（kw）:103 行数:4行 幅宽:2490MM 形式:自走式(摘穗剥皮型) 发动机标定功率/标定转速:103KW/2300R/MIN 最大卸粮高度:1930MM 最小离地间隙(离地部位)::300MM 作业小时生产率:0.4-0.9hm2/h 拉茎辊型式:六棱式 剥皮辊型式:胶辊+铁辊 秸秆切碎机构型式:甩刀式 | 53500
收获机械 | 玉米收获机械 | 自走式玉米收获机（含穗茎兼收玉米收获机） | 3行摘穗型自走式玉米收获机 | 常州东风农机集团有限公司 | 自走式玉米联合收获机 | 4YZB-3A | 结构尺寸（长*宽*高mm）:6700*2200*3300 整机质量（kg）:5810 配套动力（kw）:103 发动机气缸:4缸 工作行数:3行 工作幅宽:1900（mm） 适用行距:500-600（mm） 最小通过半径:4900（mm） 理论作业速度:1.5-5.5（km/h） 离地间隙:300（mm） 卸果高度:1900（mm） 作业小时效率:0.15-0.53（hm/h） 升运器通过高度:3300（mm） | 33900
收获机械 | 玉米收获机械 | 自走式玉米收获机（含穗茎兼收玉米收获机） | 4行摘穗剥皮型自走式玉米收获机 | 山东金大丰机械有限公司 | 自走式玉米收获机 | 4YZP-4 | 结构尺寸（长*宽*高mm）:7200*2500*3360 整机质量（kg）:6350 配套动力（kw）:103 工作行数（行）:4 适用行距范围（mm）:450～750 工作幅宽（mm）:2310 轮距导向轮（mm）:1640 轮距驱动轮（mm）:1620 摘穗辊型式:龙爪式 剥皮辊型式:梅花辊+螺旋辊 理论作业速度（km/h）:1.84～5.2 作业小时生产率（h㎡/h）:0.4～0.65 单位面积燃油消耗量（kg/h㎡）:≤40 | 53500
收获机械 | 玉米收获机械 | 自走式玉米收获机（含穗茎兼收玉米收获机） | 4行摘穗剥皮型自走式玉米收获机 | 爱科大丰（兖州）农业机械有限公司 | 自走式玉米收获机 | 4YZP-4D | 结构尺寸（长*宽*高mm）:7660×2670×3500 整机质量（kg）:6980 配套动力（kw）:118 工作行数:4行 适用行距范围:500~650mm 工作幅宽:2380mm 最大卸果穗高度:1950mm 果穗升运器最大通过高度:3500mm 最小离地间隙:200mm 最小通过半径左转:7070mm 最小通过半径右转:7800mm 理论作业速度:1.84~4.42km/h 作业小时生产率:0.27~0.6hm2/h 单位面积燃油消耗量:≤35 拉茎辊型式:/ 摘穗辊型式:辊式 剥皮辊型式:橡胶辊+铸铁辊 变速箱类型:3+1 轮距导向轮:1655mm 轮距驱动轮:1700mm 轮胎规格导向轮:10-15 轮胎规格驱动轮:15-24 秸秆切碎机构型式:甩刀式 秸秆粉碎还田机型号规格:1JH-210 | 53500
收获机械 | 玉米收获机械 | 自走式玉米收获机（含穗茎兼收玉米收获机） | 3行摘穗剥皮型自走式玉米收获机 | 中联重机股份有限公司 | 自走式玉米联合收获机 | 4YZ-3EH | 结构尺寸（长*宽*高mm）: 7000×2300×3450 整机质量（kg）:6500 配套动力（kw）:110 结构型式:自走式（摘穗剥皮型） 工作行数（行）:3 适应行距范围（mm）:550-650 工作幅宽（mm）:2035 最大卸果穗（粮）高度（mm）:1910 果穗升运器最大通过高度（mm）:3400 最小离地间隙(mm):315 摘穗辊型式:爪式 剥皮辊型式:槽型、橡胶-铁棍+橡胶辊 变速箱类型:静液压无级变速 | 42300
收获机械 | 饲料作物收获机械 | 青饲料收获机 | 160cm及以上悬挂甩刀式青饲料收获机 | 石家庄兴田机械有限公司 | 秸秆切碎回收机 | 4JH-200 | 结构尺寸（长*宽*高mm）:1530x2450x3200 整机质量（kg）:880 配套动力（kw）:62-75 工作幅宽(M):2.0 结构形式:侧边皮带传动 最小离地间隙mm:480 作业前进速度km/h:3~5 切碎轴转速r/min:2120 切碎机构最大回转半径mm:260 切碎机构总安装刀数，把:52 抛送叶轮直径mm:560 输送搅龙直径mm:242 输送搅龙转速r/min:2300 | 4650
收获机械 | 谷物收获机械 | 自走履带式谷物联合收割机（全喂入） | 4kg/s及以上自走履带式谷物联合收割机（全喂入） | 浙江柳林农业机械股份有限公司 | 全喂入联合收割机 | 4LZ-4.2A型 | 结构尺寸（长*宽*高mm）:4960*2370*2820 整机质量（kg）:2700 配套动力（kw）:60 额定转速:2400r/min 割台宽度:2000mm 喂入量:4.2kg/s 履带规格（节距*节数*宽）:90mm*46节*400mm 轨距:1100mm 理论作业速度:2.2-7.5km/h 纯工作小时生产率:0.2-0.4hm2/h 变速箱类型:机械变速箱 接粮方式:机械卸粮 最小离地间隙:270mm | 25080
收获机械 | 玉米收获机械 | 自走式玉米收获机（含穗茎兼收玉米收获机） | 2行摘穗剥皮型自走式玉米收获机 | 山东金大丰机械有限公司 | 自走式玉米收获机 | 4YZP-2C | 结构尺寸（长*宽*高mm）:6040*1940*3050 整机质量（kg）:4200 配套动力（kw）:74 配套发动机型号规格:全柴4C6-100U32 配套发动机额定转速（r/min）:2400 工作行数:2行 适用行距范围（mm）:580～780 工作幅宽（mm）:1360 理论作业速度（km/h）:2.0～6.0 作业小时生产率（h㎡/h):0.2～0.3 单位面积燃油消耗量（kg/h㎡）:≤40 摘穗辊型式:龙爪式 剥皮辊型式:橡胶辊 变速箱类型:机械式 轮距导向轮（mm）:1260 轮距驱动轮（mm）:1340 | 22400
收获机械 | 饲料作物收获机械 | 青饲料收获机 | 220—260cm自走其他式青饲料收获机 | 山东巨明机械有限公司 | 自走式青贮饲料收获机 | 4QS-2500 | 结构尺寸（长*宽*高mm）:7700×2880×3500 整机质量（kg）:5350 配套动力（kw）:92 规格型号:4QS-2500 结构形式:自走往复式 工作幅宽:2500mm 最小通过半径左转:7850mm 最小通过半径右转:7300mm 导向轮轮距:1650mm 驱动轮轮距:1700mm 轮胎规格导向轮:10.00-15 轮胎规格驱动轮:15-24 轴距:2880mm 最小离地间隙:330mm 驾驶室形式:普通式 最低割茬高度:≤150mm 割台升降范围:110-880mm 作业速度:1-5km/h 生产率:0.25-1.2h㎡/h 秸秆切碎机构型式:滚筒式 秸秆切碎机构转子直径:Φ530mm 秸秆切碎机构主轴转速:1200r/min 抛送高度:3900mm 抛送距离:5-6m 抛送筒回转角度:180° | 64900
收获机械 | 茎秆收集处理机械 | 秸秆粉碎还田机 | 1.5—2m秸秆粉碎还田机 | 石家庄益旺田机械制造有限公司 | 秸秆切碎还田机 | 4JQ-180 | 结构尺寸（长*宽*高mm）:1300x2050x1040 整机质量（kg）:510 配套动力（kw）:62-75 结构形式:侧边皮带传动 工作幅宽（mm）:1800 工作效率（h㎡/h）:0.54-0.90 切碎机构总安装刀数（把）:弯刀68、直刀34 最小离地间隙（mm）:470 作业前进速度（km/h）:3.0-5.0 切碎轴转速r/min:2280 最大回转半径mm:255 与配套拖拉机连接方式:万向节 型号名称:4JQ-180 型 | 1530
收获机械 | 饲料作物收获机械 | 青饲料收获机 | 220cm及以上悬挂双圆盘式青饲料收获机 | 青岛隆硕农牧机械制造有限公司 | 悬挂式青贮饲料收获机 | 4Q-2200 | 结构尺寸（长*宽*高mm）:7540*2750*4000 整机质量（kg）:6070 配套动力（kw）:88.2 结构型式:悬挂式 配套拖拉机型号规格:1204轮式拖拉机 工作幅宽（mm）:2200 最低割茬高度（mm）:≤150 割台升降范围（mm）:100~620 拖拉机作业速度（km/h）:2.0~5.2 生产率（hm²/h）:0.3~0.6 秸秆切碎结构型式:刀盘式 秸秆切碎结构转子直径（mm）:Φ900 秸秆切碎结构转子转速（r/min）:1300 抛送高度（mm）:3950 抛送距离（mm）:≥7000 抛送筒回转角度（°）:360 | 47500
收获机械 | 谷物收获机械 | 自走履带式谷物联合收割机（全喂入） | 4kg/s及以上自走履带式谷物联合收割机（全喂入） | 山东金大丰机械有限公司 | 履带式全喂入水稻联合收割机 | 4LZ-5 | 结构尺寸（长*宽*高mm）:5450*2520*2870 整机质量（kg）:3500 配套动力（kw）:72 配套发动机额定转速（r/min）:2600 割台宽度（mm）:2200 最小离地间隙（mm）:290 割刀型式:国际II型 拨禾轮型式:偏心弹齿式 拨禾轮半径（mm）:Ф450 拨禾轮板数（个）:5 脱粒机构布置方式:纵向轴流滚筒 脱粒滚筒数量（个）:1 脱粒滚筒型式主滚筒:纵向轴流杆齿式 脱粒滚筒尺寸（外径*长度）主滚筒（mm）:Ф620*2000 型号名称:4LZ-5 结构型式:全喂入 喂入量（kg/s）:5 | 25080
收获机械 | 谷物收获机械 | 自走履带式谷物联合收割机（全喂入） | 4kg/s及以上自走履带式谷物联合收割机（全喂入） | 中机南方机械股份有限公司 | 全喂入联合收割机 | 4LZ-4.0S | 结构尺寸（长*宽*高mm）:4700×2400×2500 整机质量（kg）:2700 配套动力（kw）:65 额定转速:2400（r/min) 喂入量:4.0（kg/s) 喂入方式:全喂入，自走履带式； 割台幅宽:2200（mm） 脱粒滚筒数量:双滚筒 行走变速形式:液压无级变速+机械变速 履带规格:90mm×48节×400mm 最小离地间隙:260（mm） 作业速度:0～5.05（km/h） 作业小时生产率:0.32～0.56（hm2/h） | 25080
收获机械 | 谷物收获机械 | 自走履带式谷物联合收割机（全喂入） | 4kg/s及以上自走履带式谷物联合收割机（全喂入） | 中机南方机械股份有限公司 | 全喂入联合收割机 | 4LZ-5.0Z | 结构尺寸（长*宽*高mm）:4700×2400×2500 整机质量（kg）:3050 配套动力（kw）:73.5 额定转速:2400（r/min) 喂入量:5.0（kg/s) 喂入方式:全喂入，自走履带式； 割台幅宽:2000（mm） 脱粒滚筒数量:单滚筒 行走变速形式:液压无级变速+机械变速 履带规格:90mm×48节×400mm 最小离地间隙:260（mm） 作业速度:0～5.05（km/h） 作业小时生产率:0.38～0.68（hm2/h） | 25080
收获机械 | 谷物收获机械 | 自走轮式谷物联合收割机 | 6—7kg/s自走轮式谷物联合收割机 | 江苏沃得农业机械有限公司 | 轮式自走全喂入式谷物联合收割机 | 4LZ-6B | 结构尺寸（长*宽*高mm）:6070×2960×4020（工作状态）/5390×2760×3310（运输状态） 整机质量（kg）:3500 配套动力（kw）:70、72 结构型式:轮式自走全喂入式 喂入方式:全喂入 喂入量（kg/s）:6.0 配套发动机:全柴4C6-95U32（功率：70kW）、常柴4G33TC（功率：72kW）（国Ⅲ排放标准） 额定转速（r/min）:2400 割台宽度（mm）:2500 最小离地间隙（mm）:360 理论作业速度（km/h）:0.9～6.5 作业小时生产率（h㎡/h）:0.2～1.1 拨禾轮型式:偏心拨齿（弹齿）式 脱粒滚筒数量（个）:1 主滚筒:纵向轴流杆齿式 变速箱类型:机械变速箱+液压无级变速器（HST） 轮胎规格导向轮:207/80-15 驱动轮:13.6/24 复脱器型式:板齿叶轮式 接粮方式:粮箱后翻式倾倒卸粮 | 30400
收获机械 | 谷物收获机械 | 自走轮式谷物联合收割机 | 7kg/s及以上自走轮式谷物联合收割机 | 科乐收农业机械（山东）有限责任公司 | 自走式谷物联合收割机 | 4LZ-7 | 结构尺寸（长*宽*高mm）:6820×3100×3295 整机质量（kg）:5500 配套动力（kw）:103/113 结构型式:自走 轮式 全喂入 喂入量（kg/s）:7 割台宽度（mm）:2750 最小离地间隙（mm）:330 理论作业速度（km/h）:3.85～8.98 作业小时生产率（hm²/h）:0.52～0.76 单位面积燃油消耗量（kg/hm²）:≤43 割台搅龙型式:螺旋扒指式 割刀型式:I型 风扇型式:离心式 | 30400
收获机械 | 根茎作物收获机械 | 薯类收获机 | 1.5m及以上分段式薯类收获机 | 青岛菲尔特工业有限公司 | 马铃薯收获机 | 4UX-170 | 结构尺寸（长*宽*高mm）:2200*2000*1100mm 整机质量（kg）:545 kg 配套动力（kw）:73.5-88.2kw 结构型式:悬挂式 传动型式:中央齿轮传动+链传动 作业幅宽（mm）:1700 挖掘铲型式:刀铲 挖掘深度（mm）:180-220 清选分离装置型式:格栅筛式输送链 作业小时生产率（hm2/h）:0.33-0.53 规格型号:4UX-170 过载保护器形式:摩擦片式 拨秧机构形式:转辊式 | 3040
收获机械 | 玉米收获机械 | 自走式玉米收获机（含穗茎兼收玉米收获机） | 3行摘穗剥皮型自走式玉米收获机 | 河北冀新农机有限公司 | 自走式玉米收获机 | 4YZ-3 | 结构尺寸（长*宽*高mm）:5400×1900×2600 整机质量（kg）:2300 配套动力（kw）:48 结构形式:自走式（摘穗剥皮型） 配套发动机规格型号/额定转速（r/min）:JD4E6Z6/2300 工作行数（行）:3 适应行距范围（cm）:50∽70 工作幅宽（cm）:169 最大卸果穗高度（cm）:193 果穗升运器最大通过高度（cm）:260 最小离地间隙（cm）:28 最小转弯半径（左转/右转cm）:475/440 理论作业速度（km/h）:2.5∽4.1 作业小时生产率（hm²/h）:0.22∽0.52 单位面积燃油消耗量（kg/hm²）:≤30 摘穗辊型式:四叶螺旋式 剥皮辊型式:胶辊+铁辊 变速箱类型:机械式 轮距（导向轮/驱动轮cm）:125/125 轮胎规格（导向轮/驱动轮）:6.50-14/9.5-24 秸秆切碎机构型式:卧式甩刀 秸秆粉碎还田机型号规格:幅宽148cm | 42300
收获机械 | 玉米收获机械 | 自走式玉米收获机（含穗茎兼收玉米收获机） | 3行摘穗剥皮型自走式玉米收获机 | 山东五征集团有限公司 | 自走式玉米收获机 | 4YZP-3XH1 | 结构尺寸（长*宽*高mm）:6780×2200×3400 整机质量（kg）:6000 配套动力（kw）:113、103 结构形式:自走、轮式、剥皮、前切碎后还田 工作行数:3行 作业幅宽:1.9m 适用行距范围:500～650mm 最大卸果穗高度:2200mm 最小离地间隙:300mm 作业小时生产率:0.35～0.7km2/h 摘穗辊型式:螺旋筋式 剥皮辊型式:铸铁辊+橡胶辊 变速箱类型:（3＋1）机械变速箱+无级变速轮 秸秆切碎机构型式:甩刀式 秸秆粉碎还田机型号规格:1JH-178 | 42300
收获机械 | 玉米收获机械 | 自走式玉米收获机（含穗茎兼收玉米收获机） | 3行摘穗剥皮型自走式玉米收获机 | 河北中农博远农业装备有限公司 | 自走式玉米联合收获机 | 4YZ-3C | 结构尺寸（长*宽*高mm）:7100×2050×3430 整机质量（kg）:6120 配套动力（kw）:95.6 结构形式:自走式 发动机转速（r/min）:2300 收获行数（行）:3 适应行距范围（mm）:570-670 工作幅宽（cm）:200 最大卸果高穗度（mm）:2200 果穗升运器最大通过高度（mm）:3430 最小离地间隙（mm）:250 理论作业速度（km/h）:2-6 作业小时生产率（km²/h）:0.3-0.8 单位面积燃油消耗量(kg/km²:≤50 拉茎辊形式:六棱形 剥皮辊形式:胶辊 风扇形式:叶片式 风扇直径∅mm:350 风扇个数:1 变速箱类型:机械式 轮距导向轮（mm）:1750 轮距驱动轮（mm）:1640 轮胎规格导向轮:10/70-15.3 轮胎规格驱动轮:15-24 秸秆切碎形式:回转刀、甩刀式 秸秆粉碎还田机型号规格:1JH-185 总损失率（%）:1.18 籽粒破损率（%）:0.73 苞叶剥净率（%）:85.9 秸秆切碎长度合格率（%）:93.9 留茬高度（mm）:37 果穗含杂率（%）:0.65 | 42300
收获机械 | 玉米收获机械 | 自走式玉米收获机（含穗茎兼收玉米收获机） | 3行摘穗剥皮型自走式玉米收获机 | 勇猛机械股份有限公司 | 自走式玉米收获机 | 4YZ-3R | 结构尺寸（长*宽*高mm）:6900*2300*3400 整机质量（kg）:6300 配套动力（kw）:103 适应行距范围（mm）:500-650 工作幅宽（mm）:2010 最大卸果穗高度（mm）:2020 最小离地间隙（mm）:300 最小通过半径（左转；右转）（mm）:6400；6450 理论作业速度（km/h）:1.9-5.8 作业小时生产率（公顷/小时）:0.33-0.9 单位面积燃油消耗量（千克/公顷）:≤36 摘穗辊型式:辊式拉茎 剥皮辊型式:铁胶辊混装 风扇型式:离心式 风扇直径（mm）:560 风扇数量（个）:1 变速箱型式:机械式 轮距（导向轮；驱动轮）（mm）:1650；1600 轮胎规格（导向轮；驱动轮）:10-15；15-24 秸秆切碎机构型式:甩刀式 秸秆粉碎还田机型号规格:1JH-185 工作行数（行）:3 | 42300
收获机械 | 谷物收获机械 | 自走履带式谷物联合收割机（全喂入） | 1—1.5kg/s自走履带式谷物联合收割机（全喂入）；包含1.5—2.1kg/s自走履带式水稻联合收割机（全喂入） | 湖南省农友农业装备股份有限公司 | 全喂入联合收割机 | 4LZ-1.0 | 结构尺寸（长*宽*高mm）:2800X1700X2070 整机质量（kg）:750 配套动力（kw）:14.7 喂入量：:3.6t/h 结构型式:履带全喂入自走式 割台宽度:1200mm 最小离地间隙:180mm 理论作业速度:2.1-2.8km/h 作业小时生产率:≥0.1hm²/h 单位面积燃油消耗量:≤20.0kg/hm² 割刀型式:标Ⅱ 发动机生产厂商:常柴股份有限公司 割台搅龙型式:螺旋式 拨禾方式:偏心弹齿式 脱粒滚筒型式:轴流钉齿式 凹板筛型式:栅格式 | 8630
收获机械 | 玉米收获机械 | 自走式玉米收获机（含穗茎兼收玉米收获机） | 3行摘穗剥皮型自走式玉米收获机 | 河北雷肯农业机械有限公司 | 玉米联合收获机 | 4YZ-3A1 | 结构尺寸（长*宽*高mm）:7400x2365x3530 整机质量（kg）:6250 配套动力（kw）:83 配套发动机型号:4JD80ZLT1 配套发动机额定转速:2400r/min 工作行数:3 适用行距范围:550-650mm 工作幅宽:1900mm 最大卸果穗高度:2250mm 果穗升运器最大通过高度:3530mm 最小离地间隙:250mm 最小通过半径左转/右转:6450/7350mm 理论作业速度:2.69-5.46km/h 作业小时生产率:0.35-0.65hm²/h 单位面积燃油消耗量:≤40kg/hm² 拉茎辊形式:四棱刀式 剥皮辊形式:槽型，胶辊-铁棍+胶辊 风扇形式:叶片式 风扇直径:436mm 风扇数量:1 变速箱类型:机械 导向轮/驱动轮轮距:1600/1600mm 导向轮/驱动轮轮胎规格:10-15/12.4-24 秸秆切碎机构型式:滚刀式（前置）/甩刀式（中置） 秸秆粉碎还田机型号规格:1JH-166 | 42300
收获机械 | 饲料作物收获机械 | 青饲料收获机 | 260—290cm自走其他式青饲料收获机 | 石家庄鑫茂机械有限公司 | 青饲料收获机 | 9QZ-2600型 | 结构尺寸（长*宽*高mm）:7200×2850×3240 整机质量（kg）:4600 配套动力（kw）:162 结构形式:自走式其他式 工作幅宽（mm）:2600 配套发动机型号规格:CAD6DF1-22GG2 额定转速（r/min）:2200 左传最小通过半径（mm）:5800 右转最小通过半径（mm）:5600 导向轮轮距（mm）:1370 驱动轮轮距（mm）:1650 导向轮轮胎规格:10-15 驱动轮轮胎规格:15-24 轴距（mm）:2500 最小离地间隙（mm）:300 驾驶室型式:普通式 最低割茬高度（mm）:≤150 割台升降范围（mm）:50~920 作业速度（km/h）:3~5 生产率（hm²/h）:0.17-1.30（18.6t/h~31.0t/h） 秸秆切碎机结构形式:滚筒式 秸秆切碎机构转子直径（mm）:600 主轴转速（r/h）:1500 抛送高度（mm）:4000 抛送距离（m）:5-6 抛送筒回转角度（°）:180 切段长度(mm):15-20 | 86500
收获机械 | 玉米收获机械 | 自走式玉米收获机（含穗茎兼收玉米收获机） | 3行摘穗剥皮型自走式玉米收获机 | 焦作泰利机械制造股份有限公司 | 自走式玉米联合收获机 | 4YZ-3 | 结构尺寸（长*宽*高mm）:6670*2340*3240 整机质量（kg）:6095 配套动力（kw）:103 工作行数:3行 适用行距范围:500-600mm 工作幅宽:1950mm 最大卸果穗高度:2200mm 果穗升运器最大通过高度:3210mm 最小离地间隙:310mm 理论作业速度:3-7km/h 作业小时生产率:0.2-0.6hm²/h 摘穗辊型式:螺旋直筋组合式 剥皮辊型式:胶辊+胶辊 | 42300
收获机械 | 谷物收获机械 | 自走履带式谷物联合收割机（全喂入） | 3—4kg/s自走履带式谷物联合收割机（全喂入）；包含4kg/s及以上自走履带式水稻联合收割机（全喂入） | 星光农机股份有限公司 | 全喂入联合收割机 | 4LZ-3.6S | 结构尺寸（长*宽*高mm）:4680*2685*2400 整机质量（kg）:2600 配套动力（kw）:60 结构型式:履带自走全喂入 割台宽度（mm）:2000 喂入量（kg/s）:3.6 履带规格（节距×节数×宽）:90mm×49节×400mm 变速箱类型:三档齿轮变速箱+液压无级变速器 接粮方式:机械卸粮或人工接粮 最小离地间隙（mm）:245 割刀型式:标准Ⅱ型 割台搅龙型式:螺旋式 制动器型式:湿式摩擦片式 | 24000
收获机械 | 饲料作物收获机械 | 青饲料收获机 | 290cm及以上自走其他式青饲料收获机 | 河北华昌机械设备有限公司 | 青饲料收获机 | 4QZ-3000 | 结构尺寸（长*宽*高mm）:7500mm×3250mm×3500mm 整机质量（kg）:8900 配套动力（kw）:192 结构形式:自走式 发动机额定转速:2200r/min 工作幅宽:3000mm 轴距:2500mm 最小离地间隙:410mm 驾驶室形式:普通 左转最小通过半径:5500mm 右转最小通过半径:5400mm 导向轮轮距:1850mm 驱动轮轮距:1800mm | 129600
收获机械 | 玉米收获机械 | 自走式玉米收获机（含穗茎兼收玉米收获机） | 4行摘穗剥皮型自走式玉米收获机 | 山东瑞泽重工有限公司 | 自走式玉米收获机 | 4YZP-4 | 结构尺寸（长*宽*高mm）:9400×3200×3480 整机质量（kg）:9000 配套动力（kw）:118 工作幅宽mm:2600 行数:4行割台 形式:自走式（摘穗剥皮型） 适用行距范围:600~750（mm） 变速箱类型:机械式（4+1）+无级变速 最大卸果穗高度:2380（mm） 果穗升运器最大通过高度:3470（mm） 最小离地间隙:330（mm） 理论作业速度:1.59~5.27（km/h） 作业小时生产率:0.4~1.17（hm²/h） | 53500
收获机械 | 玉米收获机械 | 自走式玉米收获机（含穗茎兼收玉米收获机） | 4行摘穗剥皮型自走式玉米收获机 | 山东时风（集团）有限责任公司 | 自走式玉米收获机 | 4YZP-4A | 结构尺寸（长*宽*高mm）:7340X2350X3340 整机质量（kg）:6350 配套动力（kw）:103 发动机额定转速（r/min）:2300 工作行数（行）:4 工作幅宽（mm):2230 最小离地间隙（mm）:250 拉茎辊型式:六棱棍 摘穗辊型式:胶辊 风扇直径（mm）:350 导向轮胎规格:10/75-15.3 驱动轮胎规格:15-24 粉碎还田机宽度（mm）:2100 | 53500
收获机械 | 玉米收获机械 | 自走式玉米收获机（含穗茎兼收玉米收获机） | 4行摘穗剥皮型自走式玉米收获机 | 洛阳中收机械装备有限公司 | 自走式玉米收获机 | 4YZ-4F | 结构尺寸（长*宽*高mm）:6900×2400×3300mm 整机质量（kg）:5800kg 配套动力（kw）:118kW 结构型式:自走轮式（摘穗剥皮型） 工作行数:4行 割台工作幅宽:2300mm 适应行距范围:500-600mm 配套发动机生产企业:一拖(洛阳)柴油机有限公司/广西玉柴机器股份有限公司 配套发动机型号规格:LR4N5LU22/1180E;YC4A160-T310 最大卸果穗高度:2100mm 果穗升运器最大通过高度:3300mm 最小离地间隙:300mm 最小通过半径:左转：6600mm；右转：6600mm 理论作业速度:1.55~6km/h 作业小时生产率:0.27~0.47hm²/h 单位面积燃油消耗量:≤40kg/ hm² 拉茎辊型式:纵卧式 剥皮辊型式:胶辊与铁辊槽型排列 风扇形式/直径/数量:离心式/390mm/1个 变速箱类型:机械式+液压无级调速轮 轮距:导向轮：1560mm；驱动轮：1635mm 轮胎规格:导向轮：10/75-15.3；驱动轮：13.6-24 秸秆切碎机构型式:甩刀式 秸秆粉碎还田机型号规格:1JHY-200 | 53500
收获机械 | 饲料作物收获机械 | 青饲料收获机 | 180—220cm自走其他式青饲料收获机 | 山东芳华农业发展有限公司 | 自走式秸秆收获机 | 4JZS-1800 | 结构尺寸（长*宽*高mm）:5500*2370*3020 整机质量（kg）:4000 配套动力（kw）:73.5 结构形式:自走式 工作幅宽:1803mm 最低割茬高度:116mm 割台升降范围:351mm 作业速度:3km/h 生产率:0.58（97）hm²/h（t/h） 轴距:2580mm 抛送高度:3285mm 料箱容积:5.7m³ 最小离地间隙:280mm | 45300
收获机械 | 谷物收获机械 | 自走履带式谷物联合收割机（全喂入） | 4kg/s及以上自走履带式谷物联合收割机（全喂入） | 星光农机股份有限公司 | 全喂入联合收割机 | 4LZ-4.0S型 | 结构尺寸（长*宽*高mm）:4680*2685*2605 整机质量（kg）:2600 配套动力（kw）:65 结构型式:履带自走全喂入式 割台宽度:2000mm 喂入量:4.0kg/s 履带规格（节距×节数×宽）:90mm×51节×400mm 变速箱类型:三挡齿轮变速箱+液压无级变速器（HST） 接粮方式:机械卸粮 最小离地间隙:265mm 割刀型式:标准Ⅱ型 制动器型式:湿式摩擦片式 割台搅龙型式:伸缩式横向输送 | 25080
收获机械 | 饲料作物收获机械 | 青饲料收获机 | 290cm及以上自走其他式青饲料收获机 | 山东华运农机设备有限公司 | 自走式青饲料收获机 | 4QZ-320 | 结构尺寸（长*宽*高mm）:8600X3535X4020mm 整机质量（kg）:7800kg 配套动力（kw）:210KW 工作幅宽（mm）:3200 最小通过半径 左转（mm）:6200 最小通过半径 右转（mm）:5700 轮距 导向轮（mm）:1250 轮距 驱动轮（mm）:2290 轮胎规格 导向轮:10.0/75-15.3 轮胎规格 驱动轮:17.5L-24 轴距（mm）:2610 最小离地间隙（mm）:450 割台升降范围（mm）:60~540 | 129600
收获机械 | 饲料作物收获机械 | 青饲料收获机 | 260cm及以上自走圆盘式青饲料收获机 | 高唐海纳川农机技术服务有限公司 | 青饲料收获机 | 4QZJ-2600C | 结构尺寸（长*宽*高mm）:7200*2900*5160 整机质量（kg）:6900 配套动力（kw）:154 工作幅宽（mm）:2600 最小通过半径左转（mm）:5820 最小通过半径右转（mm）:7400 导向轮轮距（mm）:1640 驱动轮轮距（mm）:1800 导向轮轮胎规格:10-15 驱动轮轮胎规格:13.6-24 轴距（mm）:2560 最小离地间隙（mm）:340 驾驶室形式:普通 最低割茬高度（mm）:150 割台升降范围（mm）:60-510 作业速度（km/h）:4-10 生产率（hm²/h）:≥0.8 生产率（t/h）:≥30 秸秆切碎结构形式:刀盘式 转子直径（mm）:950 转子转速（r/min）:1300 抛送高度（mm）:5160 抛送距离（m）:≥10 抛送筒回转角度（°）:270 | 129600
收获机械 | 玉米收获机械 | 自走式玉米收获机（含穗茎兼收玉米收获机） | 4行摘穗剥皮型自走式玉米收获机 | 河南沃德机械制造有限公司 | 自走式玉米收获机 | 4YZB-4C | 结构尺寸（长*宽*高mm）:7100X2350X3430 整机质量（kg）:6350 配套动力（kw）:103 结构型式:自走式 工作行数（行）:4 适用行距范围（mm）:490-600 工作幅宽（mm）:2340 最大卸果穗高度（mm）:2100 最小离地间隙（mm）:290 理论作业速度km/h:1.7-3.77 作业小时生产率hm²/h:0.3-0.75 果穗升运器最大通过高度（mm）:504 拉茎辊型式:六棱辊式 | 53500
收获机械 | 玉米收获机械 | 自走式玉米收获机（含穗茎兼收玉米收获机） | 4行摘穗剥皮型自走式玉米收获机 | 郑州三中收获实业有限公司 | 自走式玉米收获机 | 4YZ-4F | 结构尺寸（长*宽*高mm）:7000×2360×3200 整机质量（kg）:6500 配套动力（kw）:118 收获行数:4（行） 适用行距范围:500-600（mm） 工作幅宽:2360（mm） 结构形式:轮式自走（摘穂剥皮型） 最小离地间隙:280（mm） 剥皮辊型式:橡胶+铸铁 秸秆切碎机构型式:甩刀式 摘穗辊型式:螺旋辊式 变速箱类型:机械式 理论作业速度:1.4-5.7（km/h） 作业小时生产率:0.38-0.7（hm2/h） | 53500
收获机械 | 玉米收获机械 | 自走式玉米收获机（含穗茎兼收玉米收获机） | 4行摘穗剥皮型自走式玉米收获机 | 爱科大丰（兖州）农业机械有限公司 | 自走式玉米收获机 | 4YZP-4A | 结构尺寸（长*宽*高mm）:7660×2670×3500 整机质量（kg）:6980 配套动力（kw）:103 工作行数:4行 适用行距范围:500~650mm 工作幅宽:2380mm 最大卸果穗高度:1760mm 果穗升运器最大通过高度:3500mm 最小离地间隙:200mm 理论作业速度:1.84~4.42km/h 作业小时生产率:0.27~0.6hm2/h 单位面积燃油消耗量:≤35kg/hm2 摘穗辊型式:螺旋辊 剥皮辊型式:橡胶辊+铸铁辊 变速箱类型:3+1 轮胎规格（导向轮）:10.00-15 轮胎规格（驱动轮）:15-24 秸秆切碎机构型式:甩刀式（前置） 秸秆粉碎还田机型号规格:1JH-210 结构形式:自走式 最小通过半径（左转）:7070mm 最小通过半径（右转）:7800mm 轮距（导向轮）:1655mm 轮距（驱动轮）:1700mm | 53500
收获机械 | 玉米收获机械 | 自走式玉米收获机（含穗茎兼收玉米收获机） | 4行摘穗剥皮型自走式玉米收获机 | 山东国丰机械有限公司 | 自走式玉米收获机 | 4YZP-4H | 结构尺寸（长*宽*高mm）:8000*2750*3700 整机质量（kg）:8470 配套动力（kw）:118 结构型式:自走式 工作行数（行）:4 适用行距范围（mm）:570-650 工作幅宽（mm）:2450 最大卸果穗（粮）高度（mm）:2050 果穗升运器最大通过高度（mm）:3700 最小离地间隙（mm）:317 最小转弯半径（左转/右转）（mm）:8050/7200 理论作业速度（km/h）:1.9-4.6 作业小时生产率（h㎡/h）:0.27-0.65 单位面积燃油消耗量（kg/h㎡）:≤45 拉茎辊型式:板式 剥皮辊型式:胶辊 变速箱类型:3+1 轮距（导向轮/驱动轮）（mm）:1860/1886 轮胎规格（导向轮/驱动轮）:10-15/12.4-24 秸秆切碎机构型式:甩刀 秸秆粉碎还田机型号规格（mm）:2300 | 53500
收获机械 | 玉米收获机械 | 自走式玉米收获机（含穗茎兼收玉米收获机） | 4行摘穗剥皮型自走式玉米收获机 | 山东大启机械有限公司 | 玉米联合收获机 | 4YZP-4Q | 结构尺寸（长*宽*高mm）:6250×2600×3250 整机质量（kg）:5930 配套动力（kw）:110.3 结构型式（自走式）:摘穗/粉碎还田型 配套发动机型号规格:4M6-150U33 工作行数（行）:4 工作幅宽:2225-2310（可调） 最大卸果穗高度（mm）:1880 最小离地间隙（mm）:280 果穗升运器结构型式:刮板式 摘穗机构摘穗辊/板型式:六棱式拉茎辊/摘穗板 剥皮机剥皮辊型式:橡胶辊式 割台型式:卧式 风扇型式:蜗壳式 集梁箱驱动方式:液压油缸驱动 秸秆处理机构型式:甩刀式 轮距导向轮/驱动轮（mm）:1900/1970 | 53500
收获机械 | 饲料作物收获机械 | 青饲料收获机 | 160cm及以上悬挂甩刀式青饲料收获机 | 德州市华北农机装备有限公司 | 秸秆青贮收获机 | 4Q180 | 结构尺寸（长*宽*高mm）:1870*2350*3150 整机质量（kg）:900 配套动力（kw）:68～80 结构形式:甩刀悬挂式 挂接方式:后置三点悬挂 工作幅宽:1800mm 最低割茬高度:≤150mm 作业速度:1.5～3.0km/h 生产率:0.2～0.42h㎡/h 秸秆切碎机构型式:甩刀式 秸秆切碎机构转子直径:￠530mm 秸秆切碎机构主轴转速:2170r/min 抛送高度:3150mm 抛送距离:≥5m 抛送筒回转角度:360° | 4650
收获机械 | 玉米收获机械 | 自走式玉米收获机（含穗茎兼收玉米收获机） | 3行摘穗型自走式玉米收获机 | 山东亚丰农业机械装备有限公司 | 自走式玉米收获机 | 4YZP-3 | 结构尺寸（长*宽*高mm）:6950×2800×3300 整机质量（kg）:5200 配套动力（kw）:92 结构型式:自走式 配套发动机型号规格:LR4V5-22 额定转速:2200r/min 工作行数:3行 适应行距范围:500～700mm 工作幅宽:1800mm 最大卸果穗高度:1700mm 果穗升运器最大通过高度:3300mm 果穗升运器最大通过高度:270mm 最小通过半径（左转/右转）:5250mm/5180mm 理论作业速度:2～6km/h 拉茎辊型式:六棱式 剥皮辊型式:橡胶辊对转组合式 轮距(导向轮/驱动轮):1650mm/1630mm 轮胎规格(导向轮/驱动轮):10-15/12.4-24 | 33900
收获机械 | 玉米收获机械 | 自走式玉米收获机（含穗茎兼收玉米收获机） | 3行摘穗型自走式玉米收获机 | 河北中农博远农业装备有限公司 | 自走式玉米联合收获机 | 4YZ-3 | 结构尺寸（长*宽*高mm）:6820*2380*3350 整机质量（kg）:5300 配套动力（kw）:92 结构形式:自走式 发动机转速（r/min）:2300 收获行数（行）:3 适应行距范围（mm）:550-650 工作幅宽（cm）:195 最大卸果高穗度（mm）:2320 果穗升运器最大通过高度（mm）:3350 最小离地间隙（mm）:230 最小转弯半径（左转mm）:7450 最小转弯半径（右转mm）:8800 理论作业速度（km/h）:2-6 作业小时生产率（km²/h）:0.3-0.8 单位面积燃油消耗量(kg/km²:≤50 拉茎辊形式:六棱形 摘穗辊形式:板式 风扇形式:叶片式 风扇直径∅mm:390 风扇个数:1 变速箱类型:机械式 轮距导向轮（mm）:1640 轮距驱动轮（mm）:1640 轮胎规格导向轮:10-15 轮胎规格驱动轮:15-24 秸秆切碎形式:甩刀式 秸秆粉碎还田机型号规格:180cm 总损失率（%）:1.26 籽粒破损率（%）:0.29 秸秆切碎长度合格率（%）:91 留茬高度（mm）:70 果穗含杂率（%）:0.69 | 33900
收获机械 | 玉米收获机械 | 自走式玉米收获机（含穗茎兼收玉米收获机） | 3行摘穗剥皮型自走式玉米收获机 | 高唐绿荫环保科技有限公司 | 自走式茎穗兼收玉米收获机 | 4YZJP-3 | 结构尺寸（长*宽*高mm）:7120*2460*3460 整机质量（kg）:6200 配套动力（kw）:103 结构型式:自走式 发动机额定转速:2300 r/min 工作行数:3行 适用行距范围:550～700 mm 工作幅宽:2200 mm 最大卸果穗高度:2440 mm 果穗升运器最大通过高度:3200 mm 最小离地间隙:300 mm 最小通过半径:左转6900mm；右转7100mm 理论作业速度:2.0～6.0 km/h 作业小时生产率:0.2～0.6 hm2/h 单位面积燃油消耗量:≤45 kg/hm2 摘穗辊型式:立式 剥皮辊型式:胶辊 割刀型式:往复式 风扇:离心式；直径785mm；1个 变速箱类型:机械式（3+1） 轮距:导向轮1470 mm；驱动轮1610mm 轮胎规格:导向轮10-15；驱动轮12.4-24 秸秆切碎机构型式:甩刀式 秸秆粉碎还田机型号规格:4JQ-180 | 42300
收获机械 | 玉米收获机械 | 自走式玉米收获机（含穗茎兼收玉米收获机） | 3行摘穗剥皮型自走式玉米收获机 | 山东国丰机械有限公司 | 自走式玉米收获机 | 4YZP-3E | 结构尺寸（长*宽*高mm）:6900*2200*3300mm 整机质量（kg）:6300 配套动力（kw）:103 结构型式:自走 轮式 剥皮 还田 工作行数（行）:3 适用行距范围（mm）:580-780 工作幅宽（mm）:2100 最大卸果穗高度（mm）:1850 果穗升运器最大通过高度（mm）:3300 最小离地间隙（mm）:270 最小通过半径（左转/右转）（mm）:7150/7150 理论作业速度（km/h）:1.84-4.42 作业小时生产率（h㎡/h）:0.2-0.33 单位面积燃油消耗量（kg/h㎡）:≤35 摘穗辊型式:螺旋筋式 剥皮辊型式:胶铁相间 割道中心距（mm）:680 粮仓容积（m³）:2.5 变速箱类型:（3+1）组成式 轮距（导向轮/驱动轮）（mm）:1625/1695 轮胎规格（导向轮/驱动轮）:10-15/15-24 秸秆切碎机构型式:前滚刀/后甩刀 秸秆粉碎还田机型号规格:1680/1900 | 42300
收获机械 | 谷物收获机械 | 自走轮式谷物联合收割机 | 7kg/s及以上自走轮式谷物联合收割机 | 山东金大丰机械有限公司 | 自走式水稻联合收割机 | 4LZ-7 | 结构尺寸（长*宽*高mm）:6700*2950*3380 整机质量（kg）:5640 配套动力（kw）:110 配套发动机额定转速（r/min）:2200 结构型式:全喂入 割台宽度（全喂入mm）:2560 最小离地间隙(mm):300 割刀型式:全喂入 拨禾轮型式:偏心弹齿式 拨禾轮半径（mm）:500 拨禾轮板数（板）:5 脱粒机构布置方式（全喂入）:双滚筒 脱粒滚筒数量:2 脱粒滚筒型式主滚筒（mm）:纹杆+分离板式 脱粒滚筒型式副滚筒（对）:板齿式 脱粒滚筒外形尺寸（外径*长）主滚筒（mm）:Φ550*1700 脱粒滚筒外形尺寸（外径*长）副滚筒（mm）:Φ500*900 喂入量（kg/s）:7 | 30400
收获机械 | 饲料作物收获机械 | 青饲料收获机 | 220cm及以上悬挂双圆盘式青饲料收获机 | 喀什旺达机械制造有限责任公司 | 青饲料收获机 | 4QS-2400 | 结构尺寸（长*宽*高mm）:2010*2410*4600 整机质量（kg）:1800 配套动力（kw）:/ 型号:4QS-2400 结构型式（挂接方式）:悬挂式 割台切割器型式:圆盘式 割台有效收获宽度:2400mm 抛送筒高度:460mm 割茬高度:≤150mm 作业速度:1~4km/h 秸秆切碎机构型式:盘式 作业方式:不对行作业 物料切段长度:5、8、12、15mm | 47500
收获机械 | 谷物收获机械 | 自走履带式谷物联合收割机（全喂入） | 1.5—2.1kg/s自走履带式谷物联合收割机（全喂入）；包含2.1—3kg/s自走履带式水稻联合收割机（全喂入） | 益阳民福农机装备有限公司 | 全喂入稻麦联合收割机 | 4LZ-1.5 | 结构尺寸（长*宽*高mm）:4150*2080*2230 整机质量（kg）:1650 配套动力（kw）:23 结构型式:全喂入履带自走式 割幅（mm）:1600 喂入量（kg/s）:1.5 割刀型式:标Ⅱ型 割台搅龙型式:卧式螺旋输送式 拨禾轮型式:偏心弹齿式 脱离滚筒型式:钉齿轴流式 风扇型式:混流式 风扇直径（mm):∅240 轨距（mm）:780 履带（节距*节数*宽）:90mm*38节*280mm | 14360
收获机械 | 玉米收获机械 | 自走式玉米收获机（含穗茎兼收玉米收获机） | 3行摘穗剥皮型自走式玉米收获机 | 潍坊昌荣机械有限公司 | 自走式玉米收获机 | 4YZB-3B | 结构尺寸（长*宽*高mm）:7210mm*2470mm*3620mm 整机质量（kg）:6150kg 配套动力（kw）:103kw/110.3kw/103kw 秸秆粉碎还田机型号规格:1JHY-185 工作行数:3行 工作幅宽:2000mm 适用行距范围:450mm-700mm 最大卸果穗高度:2015mm 果穗升运器最大通过高度:3620mm 最小离地间隙:240mm（运输状态） 最小通过半径（左转/右转）:7000mm/7000mm 理论作业速度:2-5km/h 作业小时生产率:0.4-0.7h㎡/h 单位面积燃油消耗量:≤30kg/h㎡ 拉茎辊型式:旋转式 摘穗辊型式:纵向卧式 剥皮辊型式:纵向卧式 变速箱类型:机械变速箱+无极变速 轮距（导向轮/驱动轮）:1700mm/1700mm 轮胎规格（导向轮/驱动轮）:10-15/15-24 秸秆切碎机构型式:锤爪式（可选装甩刀式） | 42300
收获机械 | 玉米收获机械 | 自走式玉米收获机（含穗茎兼收玉米收获机） | 3行摘穗剥皮型自走式玉米收获机 | 山东金大丰机械有限公司 | 自走式玉米收获机 | 4YZP-3A | 结构尺寸（长*宽*高mm）:6250*2000*3200 整机质量（kg）:5500 配套动力（kw）:95 工作行数（行）:3 适用行距范围（mm）:450～750 工作幅宽（mm）:1800 轮距导向轮（mm）:1450 轮距驱动轮（mm）:1620 摘穗辊型式:龙爪式 剥皮辊型式:橡胶辊 理论作业速度（km/h）:2.0～6.0 作业小时生产率（h㎡/h）:0.2～0.55 单位面积燃油消耗量（kg/h㎡）:≤40 | 42300
收获机械 | 玉米收获机械 | 自走式玉米收获机（含穗茎兼收玉米收获机） | 3行摘穗剥皮型自走式玉米收获机 | 山东金大丰机械有限公司 | 自走式玉米收获机 | 4YZP-3B | 结构尺寸（长*宽*高mm）:8600*2565*3545 整机质量（kg）:7200 配套动力（kw）:92 工作行数（行）:3 适用行距范围（mm）:570～670 工作幅宽（mm）:2110 轮距导向轮（mm）:1700 轮距驱动轮（mm）:1850 拉茎辊型式:六棱板式 剥皮辊型式:橡胶辊 理论作业速度（km/h）:2.0～6.0 作业小时生产率（h㎡/h）:0.2～0.55 单位面积燃油消耗量（kg/h㎡）:≤40 | 42300
收获机械 | 玉米收获机械 | 自走式玉米收获机（含穗茎兼收玉米收获机） | 3行摘穗剥皮型自走式玉米收获机 | 山东金大丰机械有限公司 | 自走式玉米收获机 | 4YZP-3C | 结构尺寸（长*宽*高mm）:7240*2500*3350 整机质量（kg）:6460 配套动力（kw）:92 工作行数（行）:3 适用行距范围（mm）:500～700 工作幅宽（mm）:2000 轮距导向轮（mm）:1640 轮距驱动轮（mm）:1680 摘穗辊型式:龙爪式 剥皮辊型式:橡胶辊 理论作业速度（km/h）:2.0～6.0 作业小时生产率（h㎡/h）:0.2～0.55 单位面积燃油消耗量（kg/h㎡）:≤40 | 42300
收获机械 | 玉米收获机械 | 自走式玉米收获机（含穗茎兼收玉米收获机） | 3行摘穗剥皮型自走式玉米收获机 | 哈克（邯郸）农业机械装备制造有限公司 | 自走式玉米联合收获机 | 4YZB-3A | 结构尺寸（长*宽*高mm）:6400*2100*3200 整机质量（kg）:5940 配套动力（kw）:103 配套发动机（型号规格/额定功率/额定转速）（-/kw/r/min）:YC4A140L-T20/CA4DF3-14GAG3U/103/2300 结构形式:自走式 工作行数（行）:3 适应行距范围（mm）:450-750 工作幅宽(mm):2000 最大卸果穗高度（mm）:2200 果穗升运器最大通过高度（mm）:3200 最小离地间隙（mm）:300 最小通过半径(左转/右转)（mm）:6900/7600 理论作业速度（km/h）:2-9 作业小时生产率（hm²/h）:0.2~0.47 单位面积燃油消耗量（kg/hm²）:≤36 摘穗辊型式:爪式 剥皮辊型式:胶辊 变速箱类型:机械式 轮距（导向轮/驱动轮）（mm）:1600/1600 轮胎规格（导向轮/驱动轮）:10~15/12.4~24 秸秆切碎还田机型式:甩刀式 秸秆切碎还田机型号规格:4JH-180 | 42300
收获机械 | 玉米收获机械 | 自走式玉米收获机（含穗茎兼收玉米收获机） | 3行摘穗剥皮型自走式玉米收获机 | 哈克（邯郸）农业机械装备制造有限公司 | 自走式玉米联合收获机 | 4YZB-3 | 结构尺寸（长*宽*高mm）:6400*2100*3200 整机质量（kg）:5940 配套动力（kw）:88 配套发动机（型号规格/额定功率/额定转速）（-/kw/r/min）:4108ZL/88/2400 结构形式:自走式 工作行数（行）:3 适应行距范围（mm）:450-750 工作幅宽(mm):2000 最大卸果穗高度（mm）:2200 果穗升运器最大通过高度（mm）:3200 最小离地间隙（mm）:300 最小通过半径(左转/右转)（mm）:6900/7600 理论作业速度（km/h）::2-9 作业小时生产率（hm²/h）:0.2~0.47 单位面积燃油消耗量（kg/hm²）:≤36 摘穗辊型式:爪式 剥皮辊型式:胶辊 变速箱类型:机械式 轮距（导向轮/驱动轮）（mm）:1600/1600 轮胎规格（导向轮/驱动轮）:10~15/12.4~24 秸秆切碎还田机型式:甩刀式 秸秆切碎还田机型号规格:4JH-180 | 42300
收获机械 | 玉米收获机械 | 自走式玉米收获机（含穗茎兼收玉米收获机） | 3行摘穗剥皮型自走式玉米收获机 | 山东金大丰机械有限公司 | 自走式玉米收获机 | 4YZP-3 | 结构尺寸（长*宽*高mm）:6000*2000*3000 整机质量（kg）:4860 配套动力（kw）:81 工作行数（行）:3 使用行距范围（mm）:450～750 工作幅宽（mm）:1800 轮距导向轮（mm）:1450 轮距驱动轮（mm）:1560 摘穗辊型式:龙爪式 剥皮辊型式:梅花辊+螺旋辊 理论作业速度（km/h）:3.0～6.0 作业小时生产率（h㎡/h）:0.3～0.55 单位面积燃油消耗量（kg/h㎡）:≤40 | 42300
收获机械 | 谷物收获机械 | 自走履带式谷物联合收割机（全喂入） | 4kg/s及以上自走履带式谷物联合收割机（全喂入） | 爱科大丰（兖州）农业机械有限公司 | 履带式全喂入谷物联合收割机 | 4LZ-4.0 | 结构尺寸（长*宽*高mm）:4830×2560×2770 整机质量（kg）:2650 配套动力（kw）:65 结构型式:履带式全喂入 割台宽度:2200mm 喂入量:14.4t/h 最小离地间隙:240mm 理论作业速度:0~9.83km/h 作业小时生产率:小麦0.4~0.6hm2/h；水稻0.3~0.5hm2/h 单位面积燃油消耗量:≤30kg/hm2 割刀型式:国标Ⅱ型 割台搅龙型式:螺旋搅龙偏心伸缩杆式 拨禾轮型式:偏心弹齿式 拨禾轮直径:Φ900mm 拨禾轮板数:5 脱粒滚筒数量:2个 脱粒滚筒主滚筒型式:横向轴流杆齿 脱粒滚筒主滚筒尺寸（外径×长度）mm:Φ545×1285mm 脱粒滚筒副滚筒型式:横向轴流杆齿 脱粒滚筒副滚筒尺寸（外径×长度）mm:Φ545×650mm 凹板筛型式:栅格筛 风扇型式:离心式 风扇直径:Φ328mm 风扇数量:1个 履带规格（节距×节数×宽）:90mm×48节×400mm 履带轨距:980mm 最小通过半径左转:3000mm 最小通过半径右转:3280mm 变速箱类型:（HST+3×2+1档）齿轮式变速箱 制动器型式:湿式摩擦片式 复脱器型式:叶轮式 接粮方式:人工接粮+液压卸粮 | 25080
收获机械 | 玉米收获机械 | 自走式玉米收获机（含穗茎兼收玉米收获机） | 2行摘穗剥皮型自走式玉米收获机 | 山东金大丰机械有限公司 | 自走式玉米收获机 | 4YZP-2 | 结构尺寸（长*宽*高mm）:6900*1885*3270 整机质量（kg）:4750 配套动力（kw）:76 工作行数（行）:2 适用行距范围（mm）:600～700 工作幅宽（mm）:1385 轮距导向轮（mm）:1260 轮距驱动轮（mm）:1300 摘穗辊型式:龙爪 剥皮辊型式:橡胶辊 理论作业速度（km/h）:2.0～6.0 作业小时生产率（h㎡/h）:0.2～0.3 单位面积燃油消耗量（kg/h㎡）:≤40 | 22400
收获机械 | 玉米收获机械 | 自走式玉米收获机（含穗茎兼收玉米收获机） | 2行摘穗剥皮型自走式玉米收获机 | 山东时风（集团）有限责任公司 | 自走式玉米收获机 | 4YZP-2D | 结构尺寸（长*宽*高mm）:5160X1470X2770 整机质量（kg）:2990 配套动力（kw）:48 发动机额定转速（r/min）:2600 工作行数（行）:2 工作幅宽（mm):1200 最小离地间隙（mm）:300 摘穗辊型式:卧式 剥皮辊型式:尼龙辊+橡胶辊 导向轮胎规格:6.50-14 驱动轮胎规格:9.5-20 秸秆切碎机构型式:切刀式 理论作业速度km/h:2.5-3.5 最大卸果穗高度 mm:1680 | 22400
收获机械 | 茎秆收集处理机械 | 秸秆粉碎还田机 | 1.5—2m秸秆粉碎还田机 | 石家庄益旺田机械制造有限公司 | 秸秆切碎还田机 | 4JQ-172 | 结构尺寸（长*宽*高mm）:1300x1970x1030 整机质量（kg）:495 配套动力（kw）:55-66 结构形式:侧边皮带传动 工作幅宽（mm）:1720 工作效率（h㎡/h）:0.51-0.86 切碎机构总安装刀数（把）:弯刀64、直刀32 最小离地间隙（mm）:450 作业前进速度（km/h）:3.0-5.0 切碎轴转速r/min:2280 最大回转半径mm: 255 与配套拖拉机连接方式:万向节 型号名称: 4JQ-172 型 | 1530
收获机械 | 玉米收获机械 | 自走式玉米收获机（含穗茎兼收玉米收获机） | 4行摘穗剥皮型自走式玉米收获机 | 山东金大丰机械有限公司 | 自走式玉米收获机 | 4YZP-4B | 结构尺寸（长*宽*高mm）:8100*2900*3545 整机质量（kg）:7400 配套动力（kw）:103 配套发动机规格型号:YC4A140L-T20 QC4112ZL 额定转速（r/min）:2300 工作行数（行）:4 适用行距范围(mm):500～600 工作幅宽（mm）:2470 理论作业速度（km/h）:2.0～6.0 作业小时生产率（h㎡/h）:0.25～0.60 单位面积燃油消耗率（kg/h㎡）:≤40 拉茎辊型式:六棱板式 剥皮辊型式:橡胶辊 变速箱类型:机械式 轮距导向轮:1700 轮距驱动轮:1700 | 53500
收获机械 | 玉米收获机械 | 自走式玉米收获机（含穗茎兼收玉米收获机） | 4行摘穗剥皮型自走式玉米收获机 | 河北中农博远农业装备有限公司 | 自走式玉米联合收获机 | 4YZ-4C | 结构尺寸（长*宽*高mm）:7000*2350*3430 整机质量（kg）:6350 配套动力（kw）:103 工作行数（行）:4 适应行距范围（mm）:500-600 工作幅宽（mm）:2300 最大卸果穗高度（mm）:2200 果穗升运器最大通过高度（mm）:3430 最小离地间隙（mm):250 最小左转弯半径（mm）:7200 最小右转弯半径（mm）:7200 理论作业速度km/h:2-6 作业小时生产率（h㎡/h）:0.3-0.8 单位面积燃油消耗量（kg/h㎡）:≤50 拉茎辊形式:六棱式 剥皮辊形式:胶辊 变速箱类型:机械式 导向轮轮距（mm）:1750 驱动轮轮距（mm）:1640 导向轮轮胎规格:10/75-15.3 驱动轮轮胎规格:15-24 秸秆切碎机构形式:回转刀、甩刀式 秸秆粉碎还田机型号规格:1JH-210 | 53500
收获机械 | 玉米收获机械 | 自走式玉米收获机（含穗茎兼收玉米收获机） | 4行摘穗剥皮型自走式玉米收获机 | 久保田农业机械（苏州）有限公司 | 自走式玉米联合收获机 | 4YZB-4(PRO1408Y-4) | 结构尺寸（长*宽*高mm）:7820*3010*3420 整机质量（kg）:6120 配套动力（kw）:103.3 结构型式:自走式玉米联合收获机 配套发动机生产企业:久保田发动机（无锡）有限公司 配套发动机结构型式:立式、水冷、4缸、涡轮增压柴油机 工作行数:4行 适用行距范围:500～600mm 工作幅宽:2300mm 最小通过半径:左转：6650mm;右转：6850mm 理论作业速度:0～9km/h（作业） 作业小时生产率:0.4～0.7h㎡/h 单位面积燃油消耗量:27～36kg/h㎡ 拉茎辊型式: 直线板式 摘穗辊型式:拉茎辊摘穗方式 剥皮辊型式:平辊式 变速箱类型:液压无级变速（HMT） 秸秆切碎机构型式:锤片甩刀式 | 53500
收获机械 | 玉米收获机械 | 自走式玉米收获机（含穗茎兼收玉米收获机） | 4行摘穗剥皮型自走式玉米收获机 | 勇猛机械股份有限公司 | 自走式玉米收获机 | 4YZ-4Z | 结构尺寸（长*宽*高mm）:7200*2940*3700 整机质量（kg）:7200 配套动力（kw）:118 适应行距范围（mm）:550-650 工作幅宽（mm）:2500 最大卸果穗高度（mm）:2100 果穗升运器最大通过高度（mm）:3700 最小离地间隙（mm）:350 最小通过半径（左转；右转）（mm）:6000；6200 理论作业速度（km/h）:2.8-7.5 作业小时生产率（公顷/小时）:0.45-1.0 拉茎辊型式:对刀拉茎 剥皮辊型式:铁胶辊混装 风扇型式:离心式 风扇直径（mm）:800 风扇个数（个）:1 变速箱类型:机械式 轮距（导向轮；驱动轮）（mm）:1700；1820 轮胎规格（导向轮；驱动轮）:10.0/75-15.3；15-24 秸秆切碎机构型式:甩刀式 秸秆粉碎还田机型号规格:1JH-230 单位面积燃油消耗量（千克/公顷）:18.7-38 工作行数（行）:4 | 53500
收获机械 | 玉米收获机械 | 自走式玉米收获机（含穗茎兼收玉米收获机） | 4行摘穗剥皮型自走式玉米收获机 | 勇猛机械股份有限公司 | 自走式玉米收获机 | 4YZ-4W | 结构尺寸（长*宽*高mm）:7200*2950*3700 整机质量（kg）:7200 配套动力（kw）:111 适应行距范围（mm）:550-650 工作幅宽（mm）:2450 最大卸果穗高度（mm）:2500 果穗升运器最大通过高度（mm）:3700 最小离地间隙（mm）:350 最小通过半径（左转；右转）（mm）:6000；6200 理论作业速度（km/h）:2.8-7.5 作业小时生产率（公顷/小时）:0.45-0.92 单位面积燃油消耗量（千克/公顷）:≤45 拉茎辊型式:对刀拉茎 配套发动机额定转速（r/min）:2200 变速箱类型:机械式 轮距（导向轮;驱动轮）（mm）:1700；1820 轮胎规格（导向轮；驱动轮）:10.0/75-15.3；15-24 秸秆切碎机构型式:甩刀式 秸秆切碎还田机型号规格:1JH-230 工作行数（行）:4 风扇形式:离心式 风扇直径:φ800 风扇数量:1 | 53500
收获机械 | 玉米收获机械 | 自走式玉米收获机（含穗茎兼收玉米收获机） | 4行摘穗剥皮型自走式玉米收获机 | 勇猛机械股份有限公司 | 自走式玉米收获机 | 4YZ-4X | 结构尺寸（长*宽*高mm）:7250*2800*3700 整机质量（kg）:7200 配套动力（kw）:111 适应行距范围（mm）:500-600 工作幅宽（mm）:2320 最大卸果穗高度（mm）:2500 果穗升运器最大通过高度（mm）:3700 最小离地间隙（mm）:350 最小通过半径（左转；右转）（mm）:6000；6200 理论作业速度（km/h）:2.8-7.5 作业小时生产率（公顷/小时）:0.45-0.87 单位面积燃油消耗量（千克/公顷）:≤45 拉茎辊型式:对刀拉茎 配套发动机额定转速（r/min）:2200 风扇型式:离心式 风扇直径（mm）:φ800 风扇数量（个）:1 变速箱类型:机械式 轮距（导向轮；驱动轮）（mm）:1700；1820 轮胎规格（导向轮；驱动轮）:10.0/75-15.3；15-24 秸秆切碎机构型式:甩刀式 秸秆粉碎还田机型号规格:1JH-210 工作行数（行）:4 | 53500
收获机械 | 玉米收获机械 | 自走式玉米收获机（含穗茎兼收玉米收获机） | 4行摘穗剥皮型自走式玉米收获机 | 勇猛机械股份有限公司 | 自走式玉米收获机 | 4YZ-4Y | 结构尺寸（长*宽*高mm）:7200*2600*3750 整机质量（kg）:7200 配套动力（kw）:111 适应行距范围（mm）:450-550 工作幅宽（mm）:2200 最大卸果穗高度（mm）:2540 果穗升运器最大通过高度（mm）:3700 最小离地间隙（mm）:350 最小通过半径（左转；右转）（mm）:6000；6200 理论作业速度（km/h）:2.8-7.5 作业小时生产率（公顷/小时）:0.45-0.82 单位面积燃油消耗量（千克/公顷）:≤45 拉茎辊型式:对刀拉茎 配套发动机额定转速（r/min）:2200 风扇型式:离心式 风扇直径（mm）:φ800 风扇数量（个）:1 变速箱类型:机械式 轮距（导向轮；驱动轮）（mm）:1700；1820 轮胎规格（导向轮；驱动轮）:10.0/75-15.3；15-24 秸秆切碎机构型式:甩刀式 秸秆粉碎还田机型号规格:1JH-200 工作行数（行）:4 | 53500
收获机械 | 玉米收获机械 | 自走式玉米收获机（含穗茎兼收玉米收获机） | 4行摘穗剥皮型自走式玉米收获机 | 科乐收农业机械（山东）有限责任公司 | 自走式玉米收获机 | 4YZP-4M | 结构尺寸（长*宽*高mm）:8200×2630×3400 整机质量（kg）:7050 配套动力（kw）:113 结构型式:轮式自走式+中置还田+玉米剥皮 发动机额定转速（r/min）:2300 工作行数（行）:4 适应行距范围（mm）:460-560 工作幅宽（mm）:2280 最大卸果穗高度（mm）:2000 最小离地间隙（mm）:260 作业小时生产率（hm²/h）:0.27-0.8 剥皮辊型式:橡胶辊+铸铁辊 秸秆切碎还田机型式:甩刀式 | 53500
收获机械 | 茎秆收集处理机械 | 秸秆粉碎还田机 | 2—2.5m秸秆粉碎还田机 | 连云港双亚机械有限公司 | 秸秆粉碎还田机 | 1JH-200 | 结构尺寸（长*宽*高mm）:1310*2270*1100 整机质量（kg）:550 配套动力（kw）:66.2~73.5 结构型式:侧边传动 配套拖拉机动力输出转速（r/min）:720 理论作业速度（km/h）:3~6 幅宽（cm）:200 与拖拉机联接方式:三点悬挂 刀辊转速（r/min）:2075 刀辊最大回转半径（mm）:260 总安装刀数:114 刀片型式:灭茬刀（甩刀） 产品名称:秸秆粉碎还田机 | 1790
收获机械 | 茎秆收集处理机械 | 秸秆粉碎还田机 | 2.5m及以上秸秆粉碎还田机 | 连云港市连发机械有限公司 | 秸秆粉碎还田机 | 1JH-260 | 结构尺寸（长*宽*高mm）:2850×1450×1050 整机质量（kg）:880 配套动力（kw）:73.5～88.2 结构形式:中间齿轮传动+侧边齿轮传动 配套拖拉机动力输出轴转速（r/min）:720 理论作业速度（㎞/h）:3-6 作业幅宽（m):2.6 与拖拉机联接方式:标准三点悬挂 刀辊转速（r/min）:1950 刀辊最大回转半径（㎜）:260 总安装刀数（把）:96 刀片型式:L型甩刀 有效度:≥95% | 2700
收获机械 | 玉米收获机械 | 自走式玉米收获机（含穗茎兼收玉米收获机） | 4行摘穗剥皮型自走式玉米收获机 | 河北中农博远农业装备有限公司 | 自走式玉米联合收获机 | 4YZB-4 | 结构尺寸（长*宽*高mm）:7500*2350*3250 整机质量（kg）:5500 配套动力（kw）:92 结构形式:自走式 收获行数（行）:4 工作幅宽（cm）:230 适应行距范围（mm）:450-650 最大卸果高穗度（mm）:2130 果穗升运器最大通过高度（mm）:3250 最小离地间隙（mm）:200 理论作业速度（km/h）:2-6 作业小时生产率（km²/h）:0.4-0.9 单位面积燃油消耗量(kg/km²:≤50 拉茎辊形式:六棱形 摘穗辊形式:板式 最小转弯半径（左转mm）:6800 最小转弯半径（右转mm）:9600 风扇形式:叶片式 风扇直径∅mm:390 风扇个数:1 发动机转速（r/min）:2200 变速箱类型:机械式 轮距导向轮（mm）:1485 轮距驱动轮（mm）:1485 轮胎规格导向轮:10-15 轮胎规格驱动轮:12.2-24 秸秆切碎形式:甩刀式 秸秆粉碎还田机型号规格:190cm 总损失率（%）:0.89 籽粒破损率（%）:0.47 苞叶剥净率（%）:95.5 秸秆切碎长度合格率（%）:92.2 留茬高度（mm）:63 果穗含杂率（%）:0.69 | 53500
收获机械 | 玉米收获机械 | 自走式玉米收获机（含穗茎兼收玉米收获机） | 5行及以上摘穗剥皮型自走式玉米收获机 | 山东金大丰机械有限公司 | 自走式玉米收获机 | 4YZP-5A | 结构尺寸（长*宽*高mm）:8530*3210*3610 整机质量（kg）:9120 配套动力（kw）:132.5 配套发动机型号规格:WP6G180E330 WP6G185E330 YC6G180-T300 配套发动机额定转速（r/min）:2200 工作行数（行）:5 适用行距范围（mm）:500～600 工作幅宽（mm）:2840 理论作业速度（km/h）:2.0～6.0 作业小时生产率（h㎡/h）:0.25～0.75 单位面积燃油消耗量（kg/h㎡）:≤40 拉茎辊型式:六棱板式 剥皮辊型式:橡胶辊 变速箱类型:机械式 轮距导向轮:1700 轮距驱动轮:1750 | 69000
收获机械 | 玉米收获机械 | 自走式玉米收获机（含穗茎兼收玉米收获机） | 5行及以上摘穗剥皮型自走式玉米收获机 | 山东金大丰机械有限公司 | 自走式玉米收获机 | 4YZP-5B | 结构尺寸（长*宽*高mm）:8550*3450*3610 整机质量（kg）:9040 配套动力（kw）:132.5 配套发动机型号规格:WP6G180E330 WP6G185E330 YC6J180-T300 配套发动机额定转速（r/min）:2200 工作行数（行）:5 适用行距范围（mm）:570～670 工作幅宽（mm）:3345 理论作业速度（km/h）:2.0～6.0 作业小时生产率（h㎡/h）:0.25～0.75 单位面积燃油消耗量（kg/h㎡）:≤40 拉茎辊型式:六棱板式 剥皮辊型式:橡胶辊 变速箱类型:机械式 轮距导向轮:1900 轮距驱动轮:1900 | 69000
收获机械 | 玉米收获机械 | 自走式玉米收获机（含穗茎兼收玉米收获机） | 5行及以上摘穗剥皮型自走式玉米收获机 | 科乐收农业机械（山东）有限责任公司 | 自走式玉米收获机 | 4YZP-5 | 结构尺寸（长*宽*高mm）:9100*3400*3600 整机质量（kg）:9310 配套动力（kw）:129 结构型式:自走式摘穗、剥皮、秸秆粉碎还田 工作行数（行）:5 适用行距范围（mm）:620-680 工作幅宽（mm）:3210 最小离地间隙（mm）:360 作业小时生产率（hm²/h）:0.40-0.80 拉茎辊型式:对刀式 变速箱类型:机械式（4+1） 轮距（导向轮/驱动轮）（mm）:1995/1945 秸秆切碎还田机型式:甩刀式 | 69000
收获机械 | 玉米收获机械 | 自走式玉米收获机（含穗茎兼收玉米收获机） | 5行及以上摘穗剥皮型自走式玉米收获机 | 洛阳中收机械装备有限公司 | 自走式玉米收获机 | 4YZ-6F | 结构尺寸（长*宽*高mm）:6980×2400×3300mm 整机质量（kg）:6200kg 配套动力（kw）:118kw 结构型式:自走轮式（摘穗剥皮型） 工作行数:6行 割台工作幅宽:2300mm 配套发动机生产企业:一拖(洛阳)柴油机有限公司/广西玉柴机器股份有限公司 配套发动机规格:LR4N5LU22/1180E;YC4A160-T310 配套发动机额定功率:118kW 配套发动机额定转速:2200r/min 适应行距范围:350-600mm 最大卸果穗高度:2100mm 果穗升运器最大通过高度:3300mm 最小离地间隙:300mm 最小通过半径:左转：6600mm；右转：6600mm 理论作业速度:1.55~6.00km/h 作业小时生产率:0.27~0.47hm²/h 单位面积燃油消耗:kg/ hm≤40 拉茎辊型式:纵卧式 剥皮辊型式:胶辊与铁辊槽型排列 风扇形式/直径/数量:离心式/390mm/1个 变速箱类型:机械式+液压无级调速轮 轮距:导向轮：1560mm；驱动轮：1635mm 轮胎规格:导向轮：10/75-15.3；驱动轮：13.6-24 秸秆切碎机构型式:甩刀式 秸秆粉碎还田机型号规格:1JHY-210 | 69000
收获机械 | 饲料作物收获机械 | 青饲料收获机 | 220—260cm自走其他式青饲料收获机 | 河北牧泽农牧机械有限公司 | 青饲料收获机 | 4QZ-12 | 结构尺寸（长*宽*高mm）:8210*2700*3450 整机质量（kg）:6100 配套动力（kw）:130 规格型号:4QZ-12 结构型式:自走式 配套发动机规格型号:4BZL4-22 配套发动机额定转速（r/min）:2200 工作幅宽（mm）:2200 最小通过半径左转（mm）:5500 最小通过半径右转（mm）:6800 导向轮轮距（mm）:1460 驱动轮轮距（mm）:1755 导向轮轮胎规格:10-15 驱动轮轮胎规格:15-24 轴距（mm）:2200 最小离地间隙（mm）:310 驾驶室型式:普通 最低割茬高低（mm）:≤150 割台升降范围（mm）:60-1000 作业速度（Km/h）:1-4 生产率（h㎡）:0.22-0.88 秸秆切碎机构型式:盘式 秸秆切碎机构转子直径（mm）:φ1087 秸秆切碎机构主轴转速（r/min）:1300 抛送高度（mm）:5000 抛送距离（m）:≥8 抛送筒回转角度（°）:360 | 64900
收获机械 | 谷物收获机械 | 自走履带式谷物联合收割机（全喂入） | 3—4kg/s自走履带式谷物联合收割机（全喂入）；包含4kg/s及以上自走履带式水稻联合收割机（全喂入） | 中机南方机械股份有限公司 | 全喂入联合收割机 | 4LZ-3.5S | 结构尺寸（长*宽*高mm）:4700×2400×2500 整机质量（kg）:2700 配套动力（kw）:65 额定转速:2400（r/min) 喂入量:3.5（kg/s） 喂入方式:全喂入，自走履带式 割台幅宽:2000（mm） 脱粒滚筒数量:双滚筒 行走变速形式:液压无级变速+机械变速 履带规格:90mm×48节×400mm 最小离地间隙:260（mm） 作业速度:0～5.05（km/h） 作业小时生产率:0.30～0.54（hm2/h） | 24000
收获机械 | 玉米收获机械 | 自走式玉米收获机（含穗茎兼收玉米收获机） | 3行摘穗剥皮型自走式玉米收获机 | 河北雷肯农业机械有限公司 | 玉米联合收获机 | 4YZ-3A | 结构尺寸（长*宽*高mm）:5600x2020x2900 整机质量（kg）:3570 配套动力（kw）:65 工作行数:3行 适应行距范围:550-650(mm) 工作幅宽:1800(mm) 最大卸果穗（粮）高度:1800（mm） 果穗升运器最大通过高度:2900（mm） 最小离地间隙:300（mm） 最小转弯半径（左转/右转）:5100/5550（mm） 理论作业速度:2.5-4.5（km/h） 作业小时生产率:0.22-0.52（hm²/h） 单位面积燃油消耗量:25-31.5（kg/hm²） 摘穗辊型式:四棱形 剥皮辊型式:槽型，胶辊-铁棍+橡胶辊 割刀型式:滚刀 变速箱类型:机械变速箱 轮距（导向轮/驱动轮）:1300/1300mm 轮胎规格（导向轮/驱动轮）:6.50-16/9.5-24 秸秆切碎机构型式:卧式回转切割装置 | 42300
收获机械 | 饲料作物收获机械 | 青饲料收获机 | 290cm及以上自走其他式青饲料收获机 | 德州市华北农机装备有限公司 | 自走式青饲料收获机 | 4QZ-300 | 结构尺寸（长*宽*高mm）:9150*3335*4550 整机质量（kg）:7600 配套动力（kw）:192 规格型号 :4QZ-300 结构型式 :自走式 配套发动机型号规格 : SC9D260G2 配套发动机标定转速:2200r/min 工作幅宽:3000mm 最小通过半径左转:5800mm 最小通过半径右转:6800mm 轮距导向轮 :1250mm 轮距驱动轮 :2300mm 轮胎规格导向轮 :10.0/75-15.3 轮胎规格驱动轮 :17.5L-24 轴距:2610mm 最小离地间隙:450mm 驾驶室形式 :普通驾驶室 最低割茬高度: ≤150mm 割台升降范围 :60-540mm 作业速度 :1.5～4km/h 生产率 :≥0.4h㎡/h（≥17t/h） 秸秆切碎机构型式:滚筒式 秸秆切碎机构转子直径 :800mm 秸秆切碎机构转子转速:1000r/min 抛送高度 :4550mm 抛送距离 :≥9m 抛送筒回转角度 :180° | 129600
收获机械 | 谷物收获机械 | 自走履带式谷物联合收割机（全喂入） | 1.5—2.1kg/s自走履带式谷物联合收割机（全喂入）；包含2.1—3kg/s自走履带式水稻联合收割机（全喂入） | 益阳资江联合收割机开发有限公司 | 全喂入联合收割机 | 4LZ-1.5A | 结构尺寸（长*宽*高mm）:4000×2000×2200 整机质量（kg）:1310 配套动力（kw）:23.53 结构型式 :全喂入履带自走式 割幅:1520mm 喂入量:1.5kg/s 最小离地间隙:210mm 拨禾轮型式:偏心弹齿 拨禾轮直径:φ840mm 拨禾轮板数:4个 脱粒装置形式:横轴流 脱粒滚筒数量:1个 脱粒滚筒转速:800r/min | 14360
收获机械 | 玉米收获机械 | 自走式玉米收获机（含穗茎兼收玉米收获机） | 3行摘穗剥皮型自走式玉米收获机 | 洛阳中收机械装备有限公司 | 自走式玉米收获机 | 4YZ-3F2 | 结构尺寸（长*宽*高mm）:6800×2300×3300mm 整机质量（kg）:5600kg 配套动力（kw）:103kw 结构型式:自走轮式（摘穗剥皮型） 工作行数:3行 割台工作幅宽:1900mm 适应行距范围:550-650mm 配套发动机生产企业:一拖(洛阳)柴油机有限公司/广西玉柴机器股份有限公司 配套发动机型号规格:LR4M6LU22/1030E;YC4A140-T311 配套发动机额定转速:2200r/min 最大卸果穗高度:2100mm 果穗升运器最大通过高度:3300mm 最小离地间隙:300mm 最小通过半径:左转：6600mm；右转：6600mm 理论作业速度:1.55-6km/h 作业小时生产率:0.25-0.45hm²/h 单位面积燃油消耗量:≤40kg/ hm² 拉茎辊型式:纵卧式 风扇型式/直径/数量:离心式/390mm/1个 剥皮辊型式:胶辊与铁辊槽型排列 变速箱类型:机械式+液压无级调速轮 轮距:导向轮：1460mm；驱动轮：1545mm 轮胎规格:导向轮：10/75-15.3；驱动轮：13.6-24 秸秆切碎机构型式:甩刀式 秸秆粉碎还田机型号规格:1JHY-172 | 42300
收获机械 | 谷物收获机械 | 自走轮式谷物联合收割机 | 5—6kg/s自走轮式谷物联合收割机 | 郑州三中收获实业有限公司 | 自走式谷物联合收割机 | 4LZ-5A | 结构尺寸（长*宽*高mm）:6740×2950×3250 整机质量（kg）:4950 配套动力（kw）:84 喂入方式:全喂入 喂入量:5（kg/s） 割台宽度:2750（mm） 结构形式:轮式自走式 最小离地间隙:280（mm） 理论作业速度:1.5-7.6（hm/h） 作业小时生产率:0.4-0.9（hm2/h） 拨禾轮型式:偏心弹齿式 变速箱类型:机械式 复脱器型式:风扇式复脱抛扔式 | 30000
收获机械 | 玉米收获机械 | 自走式玉米收获机（含穗茎兼收玉米收获机） | 5行及以上摘穗剥皮型自走式玉米收获机 | 山东国丰机械有限公司 | 自走式玉米收获机 | 4YZP-5 | 结构尺寸（长*宽*高mm）:9150*3350*3800 整机质量（kg）:9700 配套动力（kw）:132.5 结构型式:自走式 工作行数（行）:5 适用行距范围（mm）:510-650 工作幅宽（mm）:3220 最大卸果穗高度（mm）:2200 果穗升运器最大通过高度（mm）:3800 最小离地间隙（mm）:260 最小通过半径（左转/右转）（mm）:10400/8000 理论作业速度（km/h）:1.9-4.59 作业小时生产率（h㎡/h）:0.33-0.65 单位面积燃油消耗量（kg/h㎡）:≤45 拉茎辊型式:六棱辊式 摘穗辊型式:摘穗板 剥皮辊型式:胶辊 风扇型式:离心式 风扇直径（mm）:400 风扇数量（个）:1 变速箱类型:（4+1）组合式 轮距（导向轮/驱动轮）（mm）:1850/1900 轮胎规格（导向轮/驱动轮）:12.0-18/18.4-30 秸秆粉碎还田机型号规格:4JGH-3.1 | 69000
收获机械 | 玉米收获机械 | 自走式玉米收获机（含穗茎兼收玉米收获机） | 5行及以上摘穗剥皮型自走式玉米收获机 | 山东巨明机械有限公司 | 自走式玉米收获机 | 4YZP-5A | 结构尺寸（长*宽*高mm）:7750×3300×3500 整机质量（kg）:7140 配套动力（kw）:118 型号规格:4YZP-5A 结构型式:自走轮式+剥皮+中置还田 工作行数:5行 适用行距范围:540-700mm 工作幅宽:3100mm 最大卸果穗高度:2080mm 最小离地间隙:260mm 最小通过半径左转:8300mm 最小通过半径右转:8400mm 理论作业速度:2.0-4.0km/h 作业小时生产率:0.7-1.2h㎡/h 单位面积燃油消耗量:≤35kg/h㎡ 拉茎辊型式:六棱辊 摘穗辊型式:摘穗板 剥皮辊型式:全胶辊 风扇型式:离心式 风扇直径:Φ400mm 风扇数量:1个 变速箱类型:机械式（3+1） 导向轮轮距:1690mm 驱动轮轮距:1705mm 轮胎规格导向轮:10/75-15.3 轮胎规格驱动轮:15-24 秸秆粉碎还田机型号规格:1JH-310 | 69000
收获机械 | 玉米收获机械 | 自走式玉米收获机（含穗茎兼收玉米收获机） | 3行摘穗剥皮型自走式玉米收获机 | 莱州市金达威机械有限公司 | 自走式玉米收获机 | 4YZP-3E | 结构尺寸（长*宽*高mm）:6530*2210*3300 整机质量（kg）:5310 配套动力（kw）:103 结构形式:自走式 额定转速:2300（r/min） 工作行数:3行 适用行距范围:550-700mm 工作幅宽:1680（mm） 最大卸果穗高度:2060（mm） 果穗升运器最大通过高度:3170（mm） 最小离地间隙:300（mm） 最小通过半径左转:6975（mm） 最小通过半径右转:6000（mm） 理论作业速度:1.83-5.4（km/h） 作业小时生产率:0.3-0.55（h㎡/h） 单位面积燃油消耗量:≤35（kg/h㎡） 摘穗辊型式:螺旋式 剥皮辊型式:胶辊 风扇型式:离心式 风扇直径:500（mm） 风扇数量:1（个） 变速箱类型:无极变速 轮距（mm）导向轮:1380 轮距（mm）驱动轮:1620 轮胎规格导向轮:10.0/75-15.3 轮胎规格驱动轮:13.6-24 秸秆切碎机构型式:甩刀式 秸秆粉碎还田机型号规格:1JH-185 发动机型号:YC4A140-T301 排放阶段:国三 | 42300
收获机械 | 玉米收获机械 | 自走式玉米收获机（含穗茎兼收玉米收获机） | 3行摘穗剥皮型自走式玉米收获机 | 河北英虎农业机械制造有限公司 | 自走式玉米收获机 | 4YZB-3B | 结构尺寸（长*宽*高mm）:6050*1900*3100 整机质量（kg）:5360 配套动力（kw）:103 结构形式:自走式、中置还田 工作行数（行）:3 工作幅宽 （mm）:1850 适用行距范围 （mm）:450-700 最大卸果穗高度（mm）:1960 果穗升运器最大通过高度（mm）:3100 最小离地间隙（mm）:250 最小通过半径 左转 (mm）:5700 最小通过半径 右转 (mm）:5980 理论作业速度（km/h）:3～7 作业小时生产率（h㎡/h）:0.2～0.8 单位面积燃油消耗量（kg/h㎡）:≤36 摘穗辊型式:螺旋直筋组合式 剥皮辊形式:橡胶辊 变速箱类型:机械式 导向轮轮距（cm）:124 驱动轮轮距（cm）:135 | 42300
收获机械 | 饲料作物收获机械 | 青饲料收获机 | 150—160cm悬挂甩刀式青饲料收获机 | 石家庄海澳机械制造有限公司 | 秸秆切碎收集机 | 4JS-180 | 结构尺寸（长*宽*高mm）:1340*2300*3480 整机质量（kg）:835 配套动力（kw）:66.1~73.5 规格型号:4JS-180 结构型式:悬挂式 挂接方式:三点悬挂 工作幅宽:1800mm 最小离地间隙:360mm 作业速度:3.5km/h 生产率:0.30-0.65hm²/h 秸秆切碎机构型式:甩刀式 秸秆切碎机构转子直径:520mm 秸秆切碎机构主轴转速:2160r/min | 3900
收获机械 | 谷物收获机械 | 自走履带式谷物联合收割机（全喂入） | 4kg/s及以上自走履带式谷物联合收割机（全喂入） | 常州东风农机集团有限公司 | 全喂入联合收割机 | 4LZ-4.0Z | 结构尺寸（长*宽*高mm）:4880*3050*2490 整机质量（kg）:2830 配套动力（kw）:72 发动机型号:常柴4G33TC 履带规格(节距x节数x宽)(mm):90x51x400(450可迭配） 最小离地间隙(mm):280 行走速度(km/h):低速：0-4.115 高速:0-5.335 行走：0-7.985 变速方式:HST+齿轮变速 割幅(mm):2200 主滚筒直径x长度(mm):630 x 2000 风扇直径(mm）:390 喂入量（km/m）:4 驱动方式:自走履带式 | 25080
收获机械 | 饲料作物收获机械 | 青饲料收获机 | 200—260cm自走圆盘式青饲料收获机 | 河南沃德机械制造有限公司 | 自走式青饲料收获机 | 4QZ-8 | 结构尺寸（长*宽*高mm）:7000X2350X4500 整机质量（kg）:5450 配套动力（kw）:103 结构型式:自走圆盘式 工作幅宽（mm）:2330 最小离地间隙（mm）:330 作业速度km/h:1.95-3.75 生产率（hm²/h）:0.32-0.76 轴距（mm）:2650 最低割茬高度（mm）:≤150 割台升降范围（mm）:85~875 抛送高度（mm）:4320 抛送距离（m）:7 | 53100
收获机械 | 玉米收获机械 | 自走式玉米收获机（含穗茎兼收玉米收获机） | 2行摘穗剥皮型自走式玉米收获机 | 山东大启机械有限公司 | 玉米联合收获机 | 4YZP-2 | 结构尺寸（长*宽*高mm）:4650×1620×2690 整机质量（kg）:2520 配套动力（kw）:29.5/29.4/30 结构型式:摘穗、剥皮自走式 工作行数（行）:2 适应行距范围（mm）:550-650 工作幅宽（mm）:1100 最大卸果穗高度（mm）:1960 果穗升运器最大通过高度（mm）:2190 最小离地间隙（mm）:235 最小通过半径（左转/右转mm）:5635/5840 理论作业速度（km/h）:2.0-4.0 作业小时生产率（hm²/h）:0.15-0.26 单位面积燃油消耗量（kg/hm²）:≤30 拉茎辊型式:六棱式 摘穗辊型式:摘穗板+六棱式拉茎辊 剥皮辊型式:螺旋橡胶辊式 变速箱类型:液压无级变速+机械变速箱 轮距（导向轮/驱动轮(mm)）:1150/1080 轮胎规格（导向轮/驱动轮(mm)）:6.00-12/6.00-16 秸秆切碎还田机型式:滚刀式 | 22400
收获机械 | 玉米收获机械 | 自走式玉米收获机（含穗茎兼收玉米收获机） | 2行摘穗剥皮型自走式玉米收获机 | 山东巨明机械有限公司 | 自走式玉米收获机 | 4YZP-2 | 结构尺寸（长*宽*高mm）:5400×1890×2820 整机质量（kg）:2500 配套动力（kw）:48 结构型式（自走式）:摘穗、剥皮、粉碎还田 配套发动机型号规格:SD4DW3Z1 工作行数:2行 行距:680mm 工作幅宽:1265mm 最大卸果穗高度:1740mm 果穗升运器布置位置:中置 果穗升运器结构型式:刮板式 果穗升运器最大通过高度:2700mm 最小离地间隙:260mm 作业速度:2.0-4.0km/h 作业小时生产率:0.2-0.50hm2/h 单位面积燃油消耗量:≤30kg/hm2 摘穗机构:纵卧螺旋爪式 剥皮机剥皮辊型式:胶辊与铁棍交替排列 剥皮机剥皮辊数量:8个 割台型式:卧式 集粮箱容积:1100L 集粮箱卸粮方式:液压卸粮 集粮箱驱动方式:液压 秸秆处理机构型号名称:4JH-120秸秆粉碎还田机 秸秆处理机构型式:卧式甩刀 秸秆处理机构工作幅宽:1200mm 秸秆处理机构位置:前置 驾驶室型式:无 变速方式:（3+1）×2机械式 驱动桥型式:机械驱动 驱动桥驱动方式:4×2 转向机型式:摆线转阀式全液压转向器 转向机助力方式:液压 制动器型式:盘式 制动器助力方式:液压 轴距:1890mm 轮距导向轮:1205mm 轮距驱动轮:1110mm 轮胎规格导向轮:6.00-14 轮胎规格驱动轮:9.5-20 | 22400
收获机械 | 玉米收获机械 | 自走式玉米收获机（含穗茎兼收玉米收获机） | 2行摘穗剥皮型自走式玉米收获机 | 山东瑞泽重工有限公司 | 自走式玉米收获机 | 4YZP-2 | 结构尺寸（长*宽*高mm）:5800×2020×2950 整机质量（kg）:3600 配套动力（kw）:60 工作幅宽:1550（mm） 行数:2行割台 形式:自走式（摘穗剥皮型） 适用行距范围:630~730（mm） 变速箱类型:机械式（3×2）+1 最大卸果穗高度:1700（mm） 果穗升运器最大通过高度:2840（mm） 最小离地间隙:200（mm） 理论作业速度:2.5~4.5（km/h） 作业小时生产率:0.2~0.4（hm²/h） | 22400
收获机械 | 玉米收获机械 | 自走式玉米收获机（含穗茎兼收玉米收获机） | 4行摘穗型自走式玉米收获机 | 常州东风农机集团有限公司 | 自走式玉米联合收获机 | 4YZB-4 | 结构尺寸（长*宽*高mm）:9300*3250*3600 整机质量（kg）:9000 配套动力（kw）:118 作业速度(Km/h):0.96-5.1 离地间隙:370（mm） 工作行数:4行 最小通过半径（左转）:8940（mm） 最小通过半径（右转）:9110（mm） 适用行距范围:550~750（mm） 风扇型式:叶片式 风扇数量:2（个） 导向轮轮距:2400（mm） 驱动轮轮距:2500（mm） | 39240
收获机械 | 根茎作物收获机械 | 薯类收获机 | 0.7—1m分段式薯类收获机 | 沂南县中天机械有限公司 | 薯类收获机 | 4US-70 | 结构尺寸（长*宽*高mm）:1000×870×650 整机质量（kg）:95 配套动力（kw）:8.82-11.03 结构型式:手扶直联 传动型式:皮带传动 作业幅宽（mm）:700 挖掘铲型式:振动平铲 挖掘深度（mm）:100-200 清选分离装置型式:格栅筛式输送链 纯工作小时生产率(m²/h):0.10-0.14 规格型号:4US-70 无参数:无参数 无参数:无参数 | 660
收获机械 | 玉米收获机械 | 自走式玉米收获机（含穗茎兼收玉米收获机） | 4行摘穗剥皮型自走式玉米收获机 | 河北昭达机械有限公司 | 自走式玉米收获机 | 4YZP-4 | 结构尺寸（长*宽*高mm）:7020*2440*3350 整机质量（kg）:6900 配套动力（kw）:113 工作行数（行）:4 适用行距范围（mm）:550~650 工作幅宽（mm）:2420 最大卸果穗高度（mm）:2320 果穗升运器最大通过高度（mm）:3350 最小离地间隙（mm）:280 左转最小通过半径（mm）:6160 右转最小通过半径（mm）:6900 理论作业速度（km/h）:2.0~5.0 作业小时生产率（hm²/h）:0.33~0.67 单位面积燃油消耗量（kg/hm²）:≤55 拉茎辊型式:螺旋对辊 摘穗辊型式:摘穗板 剥皮辊型式:橡胶辊与钢辊交替排列 变速箱类型:机械式（3+1） 导向轮轮距（mm）:1540 驱动轮轮距（mm）:1700 导向轮轮胎规格:10-15 驱动轮轮胎规格:15-24 秸秆粉碎机构型式:甩刀式 秸秆粉碎还田机型号规格(mm):幅宽2100 规格型号:4YZP-4 结构型式:自走式 轮式 剥皮 中置还田 配套发动机型号规格:玉柴 YC4A150-T301 额定转速（r/min）:2300 | 53500
收获机械 | 玉米收获机械 | 自走式玉米收获机（含穗茎兼收玉米收获机） | 4行摘穗剥皮型自走式玉米收获机 | 山东大启机械有限公司 | 玉米联合收获机 | 4YZP-4B | 结构尺寸（长*宽*高mm）:7770×2500×3530 整机质量（kg）:6940 配套动力（kw）:113 结构型式:摘穗、剥皮自走式 工作行数（行）:4 适应行距范围（mm）:550-650 工作幅宽（mm）:2500 最大卸果穗高度（mm）:2050 果穗升运器最大通过高度（mm）:3530 最小离地间隙（mm）:245 最小通过半径左转/右转（mm）:7850/8650 理论作业速度（km/h）:3.4-7.6 作业小时生产率（hm²/h）:0.4-0.6 单位面积燃油消耗量（kg/hm²）:≤35 拉茎辊型式:对刀式 剥皮辊型式:橡胶辊 风扇型式:离心式 风扇数量（个）:1 变速箱类型:机械式+无级变速轮 轮距导向轮/驱动轮（mm）:1680/1750 轮胎规格导向轮/驱动轮:10.00/75-15.3/15-24 秸秆切碎还田机型式:甩刀式 秸秆粉碎还田机型号规格:4J-200 | 53500
收获机械 | 玉米收获机械 | 自走式玉米收获机（含穗茎兼收玉米收获机） | 4行摘穗剥皮型自走式玉米收获机 | 哈克（邯郸）农业机械装备制造有限公司 | 自走式玉米联合收获机 | 4YZ-4B | 结构尺寸（长*宽*高mm）:8100*2600*3400 整机质量（kg）:6100 配套动力（kw）:103 配套发动机（型号规格/额定功率/额定转速）（-/kw/r/min）:YC4E140L-T20/103/2300 结构形式:自走式 工作行数（行）:4 适应行距范围（mm）:450-650 工作幅宽(mm):2300 最大卸果穗高度（mm）:1850 果穗升运器最大通过高度（mm）:3400 最小离地间隙（mm）:300 最小通过半径(左转/右转)（mm）:7300/7200 理论作业速度（km/h）:2.5~4.5 作业小时生产率（hm²/h）:0.2~0.45 单位面积燃油消耗量（kg/hm²）:≤35 拉径辊型式:直纹六棱形 风扇（型式/直径/数量）（-/mm/个）:离心式/390/1 变速箱类型:机械式（3+1） 轮距（导向轮/驱动轮）（mm）:1690/1630 轮胎规格（导向轮/驱动轮）:10/75-15.3 秸秆切碎还田机型式:甩刀式 秸秆切碎还田机型号规格:1JH-200型 | 53500
收获机械 | 玉米收获机械 | 自走式玉米收获机（含穗茎兼收玉米收获机） | 4行摘穗剥皮型自走式玉米收获机 | 洛阳福格森机械装备有限公司 | 自走式玉米收获机 | 4YZ-4D | 结构尺寸（长*宽*高mm）:7200×2400×3300 整机质量（kg）:5900 配套动力（kw）:113 风扇直径（mm）:400/300 风扇数量（个）:2 变速箱类型:机械式+无极变速 轮距（导向轮/驱动轮）（mm）:1590/1720 型号规格:4YZ－4D 轮胎规格（导向轮/驱动轮）:10－15/12.4－24 结构型式:自走轮式 秸秆切碎机构型式:甩刀式 配套发动机型号规格:WP4G154E330 秸秆粉碎还田机型号规格:1JH－210 配套发动机额定转速(r/min):2200 工作行数（行）:4 适用行距范围（mm）:400~600 工作幅宽（mm）:2300 最大卸果穗高度（mm）:1700 果穗升运器最大通过高度（mm）:3300 最小离地间隙（mm）:195 最小通过半径（左转/右转）（mm）:6000/6000 理论作业速度（km/h）:2~6 作业小时生产率（h㎡/h）:0.3~0.6 单位面积燃油消耗量（kg/h㎡）:≤30 拉茎辊型式:六棱辊式 剥皮辊型式:胶铁组合式 风扇型式:蜗壳式 风扇直径（mm）:400/300 风扇数量（个）:2 变速箱类型:机械式+无极变速 轮距（导向轮/驱动轮）（mm）:1590/1720 轮胎规格（导向轮/驱动轮）:10－15/12.4－24 秸秆切碎机构型式:甩刀式 秸秆粉碎还田机型号规格:1JH－210 | 53500
收获机械 | 玉米收获机械 | 自走式玉米收获机（含穗茎兼收玉米收获机） | 5行及以上摘穗剥皮型自走式玉米收获机 | 山东金大丰机械有限公司 | 自走式玉米收获机 | 4YZP-5C | 结构尺寸（长*宽*高mm）:8200*2680*3545 整机质量（kg）:8500 配套动力（kw）:118 配套发动机型号规格:WP4G160E331 YC4A160-T311 配套发动机额定转速（r/min）:2300 工作行数（行）:5 适用行距范围（mm）:400～500 工作幅宽（mm）:2455 理论作业速度（km/h）:2.6～6.0 作业小时生产率（h㎡/h）:0.25～0.60 单位面积燃油消耗量（kg/h㎡）:≤40 拉茎辊型式:六棱板式 剥皮辊型式:橡胶辊 变速箱类型:机械式 轮距导向轮:1700 轮距驱动轮:1700 | 69000
收获机械 | 饲料作物收获机械 | 青饲料收获机 | 260cm及以上自走圆盘式青饲料收获机 | 河北顶呱呱机械制造有限公司 | 青饲料收获机 | 9QZ-2600A | 结构尺寸（长*宽*高mm）:7750*2800*3900 整机质量（kg）:7300 配套动力（kw）:199 发动机型号:WP10G270E341 发动机额定转速:2200（r/min） 工作幅宽:2670（mm） 左转最小通过半径:7570（mm） 右转最小通过半径:7630（mm） 导向轮轮距:1670（mm） 驱动轮轮距:1835（mm） 导向轮轮胎规格:10.0/75-15.3 驱动轮轮胎规格:460/70R24 轴距:2860（mm） 最小离地间隙:380（mm） 驾驶是形式:普通 最低割茬高度:≤150（mm） 割台升降范围:0-400（mm） 作业速度:2-5（km/h） 生产率:0.52-1.30（hm²/h） 秸秆切碎机构型式:立式 秸秆切碎机构转子直径:1050（mm） 秸秆切碎机构主轴转速:1000（r/min） 抛送高度:5000（mm） 抛送距离:≥3m 抛送筒回转角度:230（°） 结构形式:自走圆盘式 | 129600
收获机械 | 饲料作物收获机械 | 青饲料收获机 | 160cm及以上悬挂甩刀式青饲料收获机 | 石家庄兴田机械有限公司 | 秸秆切碎回收机 | 4JH-165 | 结构尺寸（长*宽*高mm）:1520x2110x3200 整机质量（kg）:780 配套动力（kw）:40-55 工作幅宽(M):1.65 结构形式:侧边皮带传动 最小离地间隙mm:450 作业前进速度km/h:3~5 切碎轴转速r/min:2120 切碎机构最大回转半径mm:260 切碎机构总安装刀数，把:44 抛送叶轮直径mm:560 输送搅龙直径mm:242 输送搅龙转速r/min:2300 | 4650
收获机械 | 饲料作物收获机械 | 青饲料收获机 | 160cm及以上悬挂甩刀式青饲料收获机 | 石家庄沃田机械制造有限公司 | 秸秆切碎回收机 | 4JQH-200 | 结构尺寸（长*宽*高mm）:1380*2460*3200 整机质量（kg）:840 配套动力（kw）:73-90 结构型式:甩刀悬挂式 挂接方式:后置三点悬挂 工作幅宽:2000mm 最低割茬高度:100≈200mm 作业速度:2-4km/h 生产率:0.35-0.70hm2/h 秸秆切碎机构形式:甩刀式 转子直径:Φ520mm 主轴转速:2120r/min 抛送高度:3200mm 抛送距离:3≈5m 抛送筒回转角度:360(°) | 4650
收获机械 | 玉米收获机械 | 自走式玉米收获机（含穗茎兼收玉米收获机） | 3行摘穗剥皮型自走式玉米收获机 | 沂南县凯粒莱机械有限公司 | 自走式玉米收获机 | 4YZ-3A | 结构尺寸（长*宽*高mm）:5420*2000*2350mm 整机质量（kg）:3330kg 配套动力（kw）:40.4kw 工作行数:3行 适应行距范围:400~700mm 工作幅宽:1710mm 最大卸果穗（粮）高度:1800mm 果穗升运器最大通过高度:800mm 最小离地间隙:180mm 最小转弯半径（左/右转）:6650mm 理论作业速度:2.0~5.0km/h 作业小时生产率:0.25~0.50hm2/h 单位面积燃油消耗量:≤33kg/hm2 拉茎棍型式:板式 剥皮棍型式:螺旋橡胶辊 割刀型式:定刀 离心式风扇:直径φ320mm，1个 变速箱类型:齿轮传动 导向轮轮距:1850mm 驱动轮轮距:1900mm 轮胎规格（导向/驱动轮）:6.0-14 秸秆切碎机构型式:滚刀式 | 42300
收获机械 | 玉米收获机械 | 自走式玉米收获机（含穗茎兼收玉米收获机） | 3行摘穗剥皮型自走式玉米收获机 | 山东瑞昊机械有限公司 | 自走式玉米收获机 | 4YZP-3 | 结构尺寸（长*宽*高mm）:6800×2400×3100 整机质量（kg）:5070 配套动力（kw）:92 结构型式:自走轮式 工作行数（行）:3 适用行距范围（mm）:530-650 工作幅宽（mm）:1880 最大卸果穗高度（mm）:1900 最小离地间隙（mm）:310 通过最小半径（左转/右转mm）:5850/5600 摘穗辊型式:螺旋筋式 变速箱类型:机械式 轮距（导向轮/驱动轮mm）:1640/1660 轮胎规格型号（导向轮/驱动轮）:10-15/12.4-24 秸秆切碎机构型式:甩刀式 剥皮辊型式:铁胶复合辊+橡胶辊 型号规格:4YZP-3 果穗升运器最大通过高度（mm）:2950 割刀型式:卧式侧切 | 42300
收获机械 | 玉米收获机械 | 自走式玉米收获机（含穗茎兼收玉米收获机） | 3行摘穗剥皮型自走式玉米收获机 | 山东大启机械有限公司 | 玉米联合收获机 | 4YZP-3L | 结构尺寸（长*宽*高mm）:6290×2150×3100 整机质量（kg）:5020 配套动力（kw）:83 结构型式（自走式）:摘穗/粉碎还田型 配套发动机型号规格:4D2-110U32 工作行数（行）:3 工作幅宽（mm）:1860 最大卸果穗高度（mm）:1880 最小离地间隙（mm）:280 果穗升运器结构型式:刮板式 摘穗机构摘穗辊/板型式:六棱式拉茎辊/摘穗板 剥皮机剥皮辊型式:橡胶辊式 割台型式:卧式 风扇型式:蜗壳式 集梁箱驱动方式:液压油缸驱动 秸秆处理机构型式:甩刀式 轮距导向轮/驱动轮（mm）:1700/1750 | 42300
收获机械 | 玉米收获机械 | 自走式玉米收获机（含穗茎兼收玉米收获机） | 3行摘穗剥皮型自走式玉米收获机 | 中联重机股份有限公司 | 自走式玉米联合收获机 | 4YZ-3G1 | 结构尺寸（长*宽*高mm）:6200 ×2005×3020 整机质量（kg）:5200 配套动力（kw）:92 结构型式:自走式（摘穗剥皮型） 工作行数（行）:3 工作幅宽（mm）:1740 适用行距范围（mm）:450~750 最大卸果穗高度（mm）:1800 最小离地间隙（mm）:260 最小通过半径（左转/右转）（mm）:7050/6190 理论作业速度（km/h）:2.78~5.57 作业小时生产率（hm²/h）:0.33~0.53 单位面积燃油消耗量（kg/hm²）:≤33 | 42300
收获机械 | 饲料作物收获机械 | 青饲料收获机 | 150—160cm悬挂甩刀式青饲料收获机 | 石家庄海澳机械制造有限公司 | 秸秆切碎收集机 | 4JS-150 | 结构尺寸（长*宽*高mm）:1340*1970*3480 整机质量（kg）:755 配套动力（kw）:44.7~51.4 规格型号:4JS-150 结构型式:悬挂式 挂接方式:三点悬挂 工作幅宽:1500mm 最小离地间隙:340mm 作业速度:3.5km/h 生产率:0.25-0.55hm²/h 秸秆切碎机构型式:甩刀式 秸秆切碎机构转子直径:520mm 秸秆切碎机构主轴转速:2160r/min | 3900
收获机械 | 谷物收获机械 | 自走履带式谷物联合收割机（全喂入） | 1.5—2.1kg/s自走履带式谷物联合收割机（全喂入）；包含2.1—3kg/s自走履带式水稻联合收割机（全喂入） | 江苏沃得农业机械有限公司 | 履带自走全喂入式谷物联合收割机 | 4LZ-1.6E | 结构尺寸（长*宽*高mm）:3900×2580×2430（工作状态）/3900×1700×2180（运输状态） 整机质量（kg）:1350 配套动力（kw）:22.1、23 结构型式:履带自走全喂入式 喂入方式:全喂入 喂入量（kg/s）:1.6 配套发动机:常柴EH36（功率：22.1kW）（国Ⅲ排放标准） 额定转速（r/min）:2200 割台宽度（mm）:1360 最小离地间隙（mm）:230 理论作业速度（km/h）:0.8～4.5 作业小时生产率（h㎡/h）:0.07～0.25 拨禾轮型式:偏心拨齿（弹齿）式 脱粒滚筒数量（个）:1 主滚筒:轴流杆齿式 履带规格（节距×节数×宽）:90mm×38节×280mm（选装350mm） 变速箱类型:机械变速箱+液压无级变速器（HST） 履带轨距（mm）:820 复脱器型式:回馈脱粒 接粮方式:液压旋转卸粮 | 14360
收获机械 | 饲料作物收获机械 | 青饲料收获机 | 260cm及以上自走圆盘式青饲料收获机 | 中联重机股份有限公司 | 自走式饲料收获机 | 4QZ-2900A | 结构尺寸（长*宽*高mm）:7500×3100×3500 整机质量（kg）:8800 配套动力（kw）:198 结构型式:自走式 工作幅宽（mm）:2900 最小通过半径（左转/右转）（mm）:5912/5878 轴距（mm）:2550 最小离地间隙（mm）:410 割台升降范围（mm）:100~1100 作业速度（km/h）:1.3~7 生产率（hm²/h）:0.6~0.8 抛送高度（mm）:3800~4800 抛送距离（mm）:8000 割台形式:圆盘式 | 129600
收获机械 | 饲料作物收获机械 | 青饲料收获机 | 290cm及以上自走其他式青饲料收获机 | 德州市华北农机装备有限公司 | 自走式青饲料收获机 | 4QZ-290 | 结构尺寸（长*宽*高mm）:8400*3400*3480 整机质量（kg）:7600 配套动力（kw）:210 结构形式:往复割刀自走式 配套发动机型号规格 :SC9DF286G3、WP10G286E301 配套发动机额定转速:2200r/min 工作幅宽:2900mm 最小通过半径左转:5650mm 最小通过半径右转:4750mm 轮距导向轮:1260mm 轮距驱动轮:2290mm 轮胎规格导向轮:10.0/75-15.3 轮胎规格驱动轮:17.5L-24 轴距:2640mm 最小离地间隙:380mm 驾驶室形式 :普通驾驶室 最低割茬高度:≤150mm 割台升降范围 :100-760mm 作业速度:2～5km/h 生产率:0.4～1.2h㎡/h 秸秆切碎机构型式 : 滚筒式 秸秆切碎机构转子直径:￠800mm 秸秆切碎机构主轴转速:1000r/min 抛送高度:5000mm 抛送距离: ≥10m 抛送筒回转角度 :180° | 129600
收获机械 | 玉米收获机械 | 自走式玉米收获机（含穗茎兼收玉米收获机） | 4行摘穗剥皮型自走式玉米收获机 | 山东国丰机械有限公司 | 自走式玉米收获机 | 4YZP-4F | 结构尺寸（长*宽*高mm）:7800*2550*3700 整机质量（kg）:7000 配套动力（kw）:118 结构型式：:自走 轮式 剥皮 还田 工作行数（行）:4 适用行距范围（mm）:500-700 工作幅宽（mm）:2300 最大卸果穗高度（mm）:2050 果穗升运器最大通过高度（mm）:3400 最小离地间隙（mm）:260 最小通过半径（左转/右转）（mm）:7300/7300 理论作业速度（km/h）:1.9-4.59 作业小时生产率（h㎡/h）:0.27-0.65 单位面积燃油消耗量（kg/h㎡）:≤45 摘穗辊型式:螺旋筋式 剥皮辊型式:胶铁相间 割道中心距（mm）:600 粮仓容积（m³）:3.1 变速箱类型:（3+1）组成式 轮距（导向轮/驱动轮）（mm）:1700/1800 轮胎规格（导向轮/驱动轮）:10-15/15-24 秸秆切碎机构形式:前滚刀/后甩刀 秸秆粉碎还田机型号规格:980*2/2100 | 53500
收获机械 | 茎秆收集处理机械 | 秸秆粉碎还田机 | 1.5—2m秸秆粉碎还田机 | 石家庄益旺田机械制造有限公司 | 秸秆切碎还田机 | 4JQ-165 | 结构尺寸（长*宽*高mm）:1300x1900x1040 整机质量（kg）:485 配套动力（kw）:52-66 结构形式:侧边皮带传动 工作幅宽（mm0:1650 工作效率（h㎡/h）:0.49-0.82 切碎机构总安装刀数（把）:弯刀64、直刀32 最小离地间隙（mm）: 480 作业前进速度（km/h）:3.0-5.0 切碎轴转速r/min :2280 最大回转半径mm: 255 与配套拖拉机连接方式:万向节 型号名称:4JQ-165 型 | 1530
收获机械 | 饲料作物收获机械 | 青饲料收获机 | 220—260cm自走其他式青饲料收获机 | 山东芳华农业发展有限公司 | 自走式秸秆收获机 | 4JZS-2200 | 结构尺寸（长*宽*高mm）:6050*2640*3280 整机质量（kg）:5000 配套动力（kw）:118 结构形式:自走式 工作幅宽:2206mm 作业速度:3km/h 生产率:0.71（98.5）hm²/h（t/h） 轴距:3200mm 最低割茬高度:116mm 割台升降范围:362mm 最小离地间隙:305mm 抛送高度:3245mm 料箱容积:9.1m³ | 64900
收获机械 | 玉米收获机械 | 自走式玉米收获机（含穗茎兼收玉米收获机） | 3行摘穗剥皮型自走式玉米收获机 | 河北君峰收获机械有限公司 | 玉米收获机 | 4YZB-3B | 结构尺寸（长*宽*高mm）:6240×2210×3250 整机质量（kg）:5770 配套动力（kw）:92 工作行数:3行 适用行距范围:450mm-650mm 工作幅宽:1800mm 最大卸果穗高度:1860mm 最小离地间隙:340mm 摘穗辊型式:筋式 剥皮辊形式:胶辊+铁辊 割刀型式:回转式滚刀 变速箱类型:机械式 秸秆粉碎还田机型号:1JQ-170 | 42300
收获机械 | 玉米收获机械 | 自走式玉米收获机（含穗茎兼收玉米收获机） | 4行摘穗剥皮型自走式玉米收获机 | 山东润源实业有限公司 | 自走式玉米收获机 | 4YZ-4C | 结构尺寸（长*宽*高mm）:6800*2600*3320 整机质量（kg）:6500 配套动力（kw）:103 工作行数:4行 适用行距范围:500mm-600mm 工作幅宽:2200mm 最大卸果穗高度:1940mm 果穗升运器最大通过高度:3320mm 最小离地间隙:220mm 理论作业速度:1.8-4.4（km/h） 作业小时生产率:0.33-0.53（hm²/h） 变速箱类型:（3+1）组成式 秸秆切碎机构型式:甩刀式 秸秆粉碎还田机型号规格:1JH-220 | 53500
收获机械 | 玉米收获机械 | 自走式玉米收获机（含穗茎兼收玉米收获机） | 4行摘穗剥皮型自走式玉米收获机 | 焦作泰利机械制造股份有限公司 | 自走式玉米联合收获机 | 4YZ-4 | 结构尺寸（长*宽*高mm）:7250*2500*3300 整机质量（kg）:6900 配套动力（kw）:103 工作行数:4行 适用行距范围:500-600mm 工作幅宽:2450mm 最大卸果穗高度:1900mm 果穗升运器最大通过高度:3300mm 最小离地间隙:300 理论作业速度:2-6km/h 作业小时生产率:0.2-0.8hm²/h 摘穗辊型式:螺旋直筋组合式 剥皮辊型式:胶辊+胶辊 | 53500
收获机械 | 玉米收获机械 | 自走式玉米收获机（含穗茎兼收玉米收获机） | 4行摘穗剥皮型自走式玉米收获机 | 郑州中联收获机械有限公司 | 自走式玉米联合收获机 | 4YZ-4 | 结构尺寸（长*宽*高mm）:6010*2590*3320 整机质量（kg）:5010 配套动力（kw）:103 工作行数:4（行） 适用行距范围:500-700（mm） 工作幅宽:2400（mm） 结构形式:自走轮式（摘穗剥皮型） 最大卸果穗高度:1870（mm) 果穗升运器最大通过高度:2820（mm) 最小离地间隙:280（mm) 理论作业速度:3.22-6.40（km/h) 作业小时生产率:0.33-0.66（h㎡/h) 单位面积燃油消耗量:≤20（kg/h㎡） 摘穗辊型式:螺旋式 剥皮辊型式:铁辊+胶辊 额定转速:2200(r/min) | 53500
收获机械 | 玉米收获机械 | 自走式玉米收获机（含穗茎兼收玉米收获机） | 4行摘穗剥皮型自走式玉米收获机 | 山东大启机械有限公司 | 玉米联合收获机 | 4YZP-4X | 结构尺寸（长*宽*高mm）:7890×2580×3510 整机质量（kg）:6740 配套动力（kw）:113/103 型号规格:4YZP-4X 结构型式:摘穗剥皮自走式 发动机额定转速（r/min）:2300 发动机缸数（个）:4 使用行距范围（mm）:450-700 工作幅宽（mm）:2260 最大卸果穗高度（mm）:2360 果穗升运器最大通过高度（mm）:3510 最小离地间隙（mm）:240 最小通过半径左转/右转（mm）:8050/8050 理论作业速度（km/h）:3.4-7.6 作业小时生产率（hm²/h）:0.4-0.6 单位面积燃油消耗量（kg/hm²）:≤35 摘穗辊型式:卧式摘辊 剥皮辊型式:橡胶辊+铸铁辊 风扇型式:离心式 风扇直径（mm）:φ320 风扇数量（个）:1 输送槽型式:刮板式 输送槽位置:中置驾驶室下、后侧 变速箱类型:机械式+无级变速轮 轮距导向轮/驱动轮（mm）:1700/1700 轮胎规格导向轮/驱动轮:10-15/15-24 秸秆切碎机构型式:滚刀式 秸秆切碎机构位置:割台下方 秸秆粉碎还田机型号规格:4J-200/1JH-200 秸秆粉碎还田机型号规格型式:甩刀式 秸秆粉碎还田机型号规格位置:整机中下方 | 53500
收获机械 | 玉米收获机械 | 自走式玉米收获机（含穗茎兼收玉米收获机） | 4行摘穗剥皮型自走式玉米收获机 | 山东大启机械有限公司 | 玉米联合收获机 | 4YZP-4A | 结构尺寸（长*宽*高mm）:6300×2480×3240 整机质量（kg）:6480 配套动力（kw）:113/103 结构型式:摘穗、剥皮自走式 工作行数（行）:4 适应行距范围（mm）:500-600 工作幅宽（mm）:2250 最大卸果穗高度（mm）:1880 果穗升运器最大通过高度（mm）:3180 最小离地间隙（mm）:270 最小通过半径左转/右转（mm）:5750/6300 理论作业速度（km/h）:3.4-7.6 作业小时生产率（hm²/h）:0.35-0.6 单位面积燃油消耗量（kg/hm²）:≤35 摘穗辊型式:卧式摘辊 剥皮辊型式:橡胶辊 变速箱类型:机械式+无级变速轮 轮距导向轮/驱动轮（mm）:1640/1800 轮胎规格导向轮/驱动轮:10-15/12.4-24 秸秆切碎还田机型式:甩刀式 秸秆粉碎还田机型号规格:1JH-220 | 53500
收获机械 | 玉米收获机械 | 自走式玉米收获机（含穗茎兼收玉米收获机） | 3行摘穗剥皮型自走式玉米收获机 | 山东大启机械有限公司 | 玉米联合收获机 | 4YZP-3D | 结构尺寸（长*宽*高mm）:6620×2150×3100 整机质量（kg）:4760 配套动力（kw）:95.6 结构型式（自走式）:摘穗/粉碎还田型 配套发动机型号规格:4D3-130U32 工作行数（行）:3 工作幅宽（mm）:1850 最大卸果穗高度（mm）:1880 最小离地间隙（mm）:280 果穗升运器结构型式:刮板式 摘穗机构摘穗辊/板型式:卧式摘穗辊 剥皮机剥皮辊型式:橡胶辊+铸铁辊 割台型式:卧式 风扇型式:蜗壳式 集梁箱驱动方式:液压油缸驱动 秸秆处理机构型式:甩刀式 轮距导向轮/驱动轮（mm）:1620/1645 | 42300
收获机械 | 饲料作物收获机械 | 青饲料收获机 | 260cm及以上自走圆盘式青饲料收获机 | 山东一能九信农牧装备有限公司 | 青饲料收获机 | 9QSZ-3000 | 结构尺寸（长*宽*高mm）:7500mm×3090mm×4100mm 整机质量（kg）:8600 配套动力（kw）:247 结构形式:自走式 工作幅宽:3000mm 最小离地间隙:420mm 驾驶室形式:豪华悬浮式 最低割茬高度:≤150 割台升降范围:0-800mm 作业速度:≤8km/h 秸秆切碎机构形式:圆盘式 抛送高度:4000mm 抛送距离 :20m | 129600
收获机械 | 谷物收获机械 | 自走履带式谷物联合收割机（全喂入） | 4kg/s及以上自走履带式谷物联合收割机（全喂入） | 浙江柳林农业机械股份有限公司 | 全喂入联合收割机 | 4LZ-4.0A1 | 结构尺寸（长*宽*高mm）:5260*2850*2680 整机质量（kg）:2900 配套动力（kw）:65 结构形式:全喂入履带自走式 割台宽度（mm）:2100mm 喂入量（t/h）:14.4 理论作业速度:0-7.5km/h 作业小时生产率:0.3-0.5hm2/h 履带规格（节距*节数*宽）:90mm*50节*400mm 接粮方式:粮斗机械卸粮 轨距:1100mm 割刀型式:标Ⅱ型 割台搅龙型式:螺旋扒齿式 | 25080
收获机械 | 玉米收获机械 | 自走式玉米收获机（含穗茎兼收玉米收获机） | 2行摘穗剥皮型自走式玉米收获机 | 山东白龙机械有限公司 | 自走式玉米收获机 | 4YZP-2A | 结构尺寸（长*宽*高mm）:4740×1470×2550 整机质量（kg）:2520 配套动力（kw）:33.1 工作行数:2行 工作幅宽:1170mm 结构形式:自走式（摘穗剥皮型） 适用行距范围:550～700mm 最大卸果穗高度:1925mm 最小离地间隙:210mm 最小通过半径:左转：5900mm；右转：6150mm 理论作业速度(km/h):2.2～5.0 作业小时生产率（hm²/h）:0.15～0.3 单位面积燃油消耗量（kg/hm²）:≤27 拉茎辊型式:六棱式 剥皮辊型式:螺旋橡胶辊式 变速箱类型:（3＋1）×2 轮距:导向轮：1260mm，驱动轮：1260mm 轮胎规格:导向轮：6.00-14，驱动轮：6.00-14 秸秆切碎机构型式:卧式回转切割式 | 22400
收获机械 | 谷物收获机械 | 自走轮式谷物联合收割机 | 5—6kg/s自走轮式谷物联合收割机 | 山东润源实业有限公司 | 自走式谷物联合收割机 | 4LZ-5 | 结构尺寸（长*宽*高mm）:8550*4100*3600 整机质量（kg）:8260 配套动力（kw）:88 结构型式:自走轮式 配套发动机生产企业:广西玉柴机器股份有限公司 配套发动机牌号型号:YC6B120-T11 配套发动机结构型式:六缸增压式 配套发动机额定转速:2400r/min 割台宽度:3660mm 喂入量:18t/h 最小离地间隙:482mm 理论作业速度:3.5~5.8（km/h） 作业小时生产率:0.7~1.2（hm²/h） 单位面积燃油消耗量:≤35kg/hm² 割刀型式:Ⅱ型 割台搅龙型式:螺旋伸缩指式 拨禾轮型式:偏心弹齿式 拨禾轮直径:1100mm 拨禾轮板数:6个 脱粒滚筒数量:2个 脱粒滚筒 主滚筒:切流纹杆式 脱粒滚筒 副滚筒:轴流板齿式 脱粒滚筒 尺寸（外径*长度）主滚筒:610*1020（mm） 脱粒滚筒 尺寸（外径*长度）副滚筒:500*3440（mm） 凹板筛型式:栅格式 风扇型式:卷翼型离心式 风扇直径: 505mm 风扇数量:1个 轮胎规格 导向轮:12-18 轮胎规格 驱动轮:23.1-26 最小通过半径 左转:7375mm 最小通过半径 右转:7300mm 变速箱类型:机械式 制动器型式:液压式 复脱器型式:链条刮板式 卸粮方式:机械式自动卸粮 | 30000
收获机械 | 玉米收获机械 | 自走式玉米收获机（含穗茎兼收玉米收获机） | 3行摘穗剥皮型自走式玉米收获机 | 哈克（邯郸）农业机械装备制造有限公司 | 自走式玉米联合收获机 | 4YZ-3B | 结构尺寸（长*宽*高mm）:5800*2000*2950 整机质量（kg）:4300 配套动力（kw）:75 配套发动机（型号规格/额定功率/额定转速）（-/kw/r/min）:Y4105ZG /75/2400 结构形式:自走式 工作行数（行）:3 适应行距范围（mm）:450-750 工作幅宽(mm):1800 最大卸果穗高度（mm）:2000 果穗升运器最大通过高度（mm）:3000 最小离地间隙（mm）:260 最小通过半径(左转/右转)（mm）:5620/6550 理论作业速度（km/h）:2-5 作业小时生产率（Kg/hm²）:0.2-0.473 单位面积燃油消耗量（kg/hm²）:≤30 摘穗辊型式:纵卧式 变速箱类型:机械式（4+1）*2 轮距（导向轮/驱动轮）（mm）:1260/1320 轮胎规格（导向轮/驱动轮）:10~15/11.2~24 秸秆切碎还田机型号规格:4JH-160型 | 42300
收获机械 | 玉米收获机械 | 自走式玉米收获机（含穗茎兼收玉米收获机） | 3行摘穗剥皮型自走式玉米收获机 | 沧州田霸农机有限公司 | 自走式玉米联合收获机 | 4YZB-3A | 结构尺寸（长*宽*高mm）:5670×1980×2850 整机质量（kg）:3830 配套动力（kw）:73.5 工作幅宽:1650mm 最大卸果穗高度:1800mm 果穗升运器最大通过高度:2850mm 最小离地间隙:245mm 理论作业速度:2.8km/h～3.8km/h 作业小时生产率:0.3h㎡/h～0.48h㎡/h 变速箱类型:机械式 单位面积燃油消耗量:≤ 30kg/h㎡ 轮距导向轮:1300mm 摘穗辊型式:螺旋直筋组合式 轮距驱动轮:1300mm 剥皮辊形式:胶辊 轮胎规格-导向轮:10-15 轮胎规格-驱动轮:285/80-20 秸秆粉碎还田机型号:1JH-160 型号规格:4YZB-3A 结构型式:自走式、前置还田、中置还田 适用行距范围:450mm～700mm 工作行数:3行 工作幅宽:1650mm 最大卸果穗高度:1800mm 果穗升运器最大通过高度:2850mm 最小离地间隙:245mm 理论作业速度:2.8km/h～3.8km/h 作业小时生产率:0.3h㎡/h～0.48h㎡/h 单位面积燃油消耗量:≤ 30kg/h㎡ 摘穗辊型式:螺旋直筋组合式 剥皮辊形式:胶辊 | 42300
收获机械 | 玉米收获机械 | 自走式玉米收获机（含穗茎兼收玉米收获机） | 3行摘穗剥皮型自走式玉米收获机 | 莱州市金达威机械有限公司 | 自走式玉米收获机 | 4YZP-3D | 结构尺寸（长*宽*高mm）:6070*2170*3150 整机质量（kg）:4300 配套动力（kw）:73.5 结构形式:自走轮式 剥皮 中置还田 工作行数（行）:3 适用行距范围:450-750（mm） 工作幅宽:1800（mm） 最大卸果穗高度:1850（mm） 果穗升运器最大通过高度:3150（mm） 最小离地间隙:280（mm） 额定转速:2600（r/min） 最小通过半径（mm）左转:6550 最小通过半径（mm）右转:7500 理论作业速度:2.0-5.0（km/h） 作业小时生产率:0.20-5.0（h㎡/h） 单位面积燃油消耗量:≤35（kg/h㎡） 摘穗辊型式:螺旋筋式 剥皮辊型式:橡胶辊 割道中心距:580（mm） 粮箱容积:1.8（m³） 变速箱类型:（3+1）X2机械式 轮距（mm）导向轮:1500 轮距（mm）驱动轮:1550 轮胎规格导向轮:10.0-15 轮胎规格驱动轮:11.2-24 秸秆切碎机构型式:甩刀式 秸秆粉碎还田机型号规格:1JH-170 轴距:2820（mm） 发动机型号:YC4DK100-T300 排放阶段:国三 | 42300
收获机械 | 玉米收获机械 | 自走式玉米收获机（含穗茎兼收玉米收获机） | 3行摘穗剥皮型自走式玉米收获机 | 郑州中联收获机械有限公司 | 自走式玉米收获机 | 4YZ-3B | 结构尺寸（长*宽*高mm）:5860*2300*3320 整机质量（kg）:4400 配套动力（kw）:88 工作行数:3（行） 适用行距范围:500-700（mm） 工作幅宽:1950（mm） 结构形式:自走轮式（摘穗剥皮型） 最大卸果穗高度:1850（mm) 果穗升运器最大通过高度:2820（mm) 最小离地间隙:300（mm) 理论作业速度:3.31-6.59（km/h) 作业小时生产率:0.27-0.53（h㎡/h) 单位面积燃油消耗量:≤20（kg/h㎡） 摘穗辊型式:螺旋式 剥皮辊型式:铁辊+胶辊 额定转速:2400（r/min） | 42300
收获机械 | 玉米收获机械 | 自走式玉米收获机（含穗茎兼收玉米收获机） | 5行及以上摘穗剥皮型自走式玉米收获机 | 洛阳中收机械装备有限公司 | 自走式玉米收获机 | 4YZ-5G | 结构尺寸（长*宽*高mm）:7500×3047×3550mm 整机质量（kg）:7500kg 配套动力（kw）:118kW 结构型式:自走轮式（摘穗剥皮型） 工作行数:5行 割台工作幅宽:2950mm 适应行距范围:500-650mm 配套发动机生产企业:一拖（洛阳）柴油机有限公司；广西玉柴机器股份有限公司、潍坊潍柴道依茨柴油机有限公司 配套发动机型号规格:LR4N5LU23/1180E； YC4A160-T311；WP4G160E331 配套发动机额定转速:2300r/min 最大卸果穗高度:2000mm 果穗升运器最大通过高度:3550mm 最小离地间隙:360mm 最小通过半径:左转：7360mm；右转：7650mm 理论作业速度:1.55~6.00km/h 作业小时生产率:0.27~0.47hm²/h 单位面积燃油消耗量:30~40kg/ hm² 拉茎辊型式:纵卧式 剥皮辊型式:胶辊与铁辊槽型排列 风扇形式/直径/数量:离心式/390mm/1个 变速箱类型:机械式+液压无级调速轮 轮距:导向轮：1880mm；驱动轮：1820mm 轮胎规格:导向轮：12.00-18；驱动轮：15-24 秸秆切碎机构型式:甩刀式 秸秆粉碎还田机型号规格:1JHY-270 | 69000
收获机械 | 饲料作物收获机械 | 青饲料收获机 | 290cm及以上自走其他式青饲料收获机 | 山东华运农机设备有限公司 | 自走式青饲料收获机 | 4QZ-300 | 结构尺寸（长*宽*高mm）:9150X3235X4550mm 整机质量（kg）:7600kg 配套动力（kw）:210KW 结构型式:自走式 工作幅宽（mm）:3000 最小通过半径左转（mm）:5800 最小通过半径右转（mm）:6800 导向轮轮距（mm）:1250 驱动轮轮距（mm）:2300 导向轮轮胎规格:10.0/75-15.3 驱动轮轮胎规格:17.5L-24 轴距（mm）:2610 最小离地间隙（mm）:450 驾驶室形式:普通驾驶室 最低割茬高度（mm）:≤150 割台升降范围（mm）:60-540 作业速度（km/h):1.5-4 生产率（hm²/h):≥0.4 生产率（t/h):≥17 秸秆碎粉结构形式:滚筒式 抛送高度（mm）:4550 抛送距离m）:≥9 抛送筒回转角度（°）:180 | 129600
收获机械 | 饲料作物收获机械 | 青饲料收获机 | 160cm及以上悬挂甩刀式青饲料收获机 | 德州市华北农机装备有限公司 | 秸秆青贮收获机 | 4Q168 | 结构尺寸（长*宽*高mm）:1870*2280*3200 整机质量（kg）:820 配套动力（kw）:50～65 规格型号:4Q168 结构形式 :悬挂式 挂接方式:三点悬挂式 工作幅宽 :1680mm 最小离地间隙 :200mm 最低割茬高度 :≤150mm 作业速度:2.0～3.2km/h 生产率:0.32～0.53h㎡/h 秸秆切碎机构型式 :甩刀 秸秆切碎机构转子直径:520mm 秸秆切碎机构主轴转速:1700-1800r/min 抛送高度:3200mm 抛送距离:7～8m 抛送筒回转角度:360° | 4650
收获机械 | 玉米收获机械 | 自走式玉米收获机（含穗茎兼收玉米收获机） | 2行摘穗剥皮型自走式玉米收获机 | 敦化市方正农业机械装备制造有限责任公司 | 自走式玉米联合收获机 | 4YZH-2 | 结构尺寸（长*宽*高mm）:5180*1600*2680 整机质量（kg）:2600 配套动力（kw）:47.8 工作行数（行）:2 适应行距范围(mm):550~650 工作幅宽（mm）:1200 最大卸果穗高度（mm）:1810 果穗升运器最大通过高度（mm）:3400 最小离地间隙（mm）:380 最小通过半径左转（mm）:5000 最小通过半径右转（mm）:5000 理论作业速度(km/h):2.5~4.5 作业小时生产率(hm²):0.15~0.27 单位面积燃油消耗量(kg/hm²):20~25 拉茎辊型式:六棱型 摘穗辊型式:卧式 剥皮辊型式:橡胶辊+铁辊 变速箱类型:机械变速箱 导向轮轮距(mm):1230 驱动轮轮距（mm）:1230 导向轮轮胎规格:6.5-16 驱动轮轮胎规格:9.5-24 秸秆切碎还田机型式:滚刀式 | 22400
收获机械 | 玉米收获机械 | 自走式玉米收获机（含穗茎兼收玉米收获机） | 2行摘穗剥皮型自走式玉米收获机 | 沂南县凯粒莱机械有限公司 | 自走式玉米收获机 | 4YZ-2A | 结构尺寸（长*宽*高mm）:4625*1450*2300mm 整机质量（kg）:2500kg 配套动力（kw）:33.09KW 工作行数:2行 适应行距范围:400~700mm 工作幅宽:1140mm 最大卸果穗（粮）高度:1785mm 果穗升运器最大通过高度:780mm 最小离地间隙:105mm 最小转弯半径（左/右转）:5500mm 理论作业速度:2.0~5.0km/h 作业小时生产率:0.15~0.30hm2/h 单位面积燃油消耗量:≤25kg/hm2 拉茎棍型式:板式 剥皮棍型式:螺旋橡胶辊 割刀型式:定刀 离心式风扇:直径φ200mm，2个 变速箱类型:齿轮传动 导向轮轮距:1320mm 驱动轮轮距:1340mm 轮胎规格（导向/驱动轮）:6.0-14 秸秆切碎机构型式:滚刀式 | 22400
收获机械 | 玉米收获机械 | 自走式玉米收获机（含穗茎兼收玉米收获机） | 2行摘穗剥皮型自走式玉米收获机 | 濮阳市农发机械制造有限公司 | 自走式玉米收获机 | 4YZ-2A | 结构尺寸（长*宽*高mm）:5700×1900×3000 整机质量（kg）:3800 配套动力（kw）:61 规格型号:4YZ-2A 结构型式:自走式 生产率（hm²/h）:0.26-0.4 额定功率（KW）:61 额定转速（r/min）:2400 工作行数:2 使用行距范围（mm）:550-700 工作幅宽（mm）:1350 最大卸果穗高度（mm）:1600 果穗升运器最大通过高度（mm）:2400 最小离地间隙（mm）:300 最小通过半径-左转（mm）:7600 最小通过半径-右转（mm）:7000 作业速度（km/h）:1.83-5.2 单位面积燃油消耗量（kg/hm²）:≤35 摘穗辊型式:卧辊 变速箱类型:机械式 轮距-导向轮（mm）:1315 轮距-驱动轮（mm）:1305 轮胎规格-导向轮:10-15 轮胎规格-驱动轮:9.5-20 秸秆切碎机构型式:水平旋转刀辊甩刀式 秸秆粉碎还田机型号规格:1JH-136 | 22400
收获机械 | 玉米收获机械 | 自走式玉米收获机（含穗茎兼收玉米收获机） | 2行摘穗剥皮型自走式玉米收获机 | 山东白龙实业集团有限公司 | 自走式玉米收获机 | 4YZP-2 | 结构尺寸（长*宽*高mm）:4480×1360×2450 整机质量（kg）:2070 配套动力（kw）:（1）25.2（2）26.2 工作行数:2行 工作幅宽:1100mm 结构形式:自走式（摘穗剥皮型） 适应行距范围:400-700mm 最大卸果穗（粮）高度:1800mm 果穗升运器最大通过高度:1600mm 最小离地间隙:215mm 最小通过半径左转:5100mm 最小通过半径右转:5100mm 理论作业速度(km/h):2.2～5.0 作业小时生产率（hm²/h）:0.15～0.3 单位面积燃油消耗量（kg/hm²）:≤25 拉茎辊型式:六棱式拉茎辊 割刀型式:直刀 剥皮辊型式:螺旋橡胶辊式 变速箱类型:（3＋1）×2组成式齿轮传动 轮距导向轮:1130mm 轮距驱动轮:1100mm 轮胎规格导向轮:6.00-14 轮胎规格驱动轮:6.00-14 秸秆切碎机构型式:卧式回转切割 | 22400
收获机械 | 玉米收获机械 | 自走式玉米收获机（含穗茎兼收玉米收获机） | 4行摘穗剥皮型自走式玉米收获机 | 德州春明农业机械有限公司 | 自走式玉米收获机 | 4YZP-4 | 结构尺寸（长*宽*高mm）:7120×2620×3300 整机质量（kg）:5210 配套动力（kw）:118 结构型式:自走式 额定转速:2200r/min 工作行数:4行 适用行距范围:200~700mm 工作幅宽:2570mm 最大卸果穗高度:2330mm 果穗升运器最大通过高度:2900mm 最小离地间隙:220mm 最小通过半径（左转/右转）:6900mm/7020mm 理论作业速度:3.0~5.0km/h 作业小时生产率:0.33~0.70h㎡/h 单位面积燃油消耗量:≤40kg/h㎡ 拉茎辊型式:卧式 摘穗辊型式:螺旋爪 剥皮辊型式:胶辊+铁辊 风扇型式:离心式 变速箱类型:机械式（3+1）×2 轮距（导向轮/驱动轮）:1350mm/1350mm 轮胎规格（导向轮）:10-15 轮胎规格（驱动轮）:13.6-24 秸秆切碎机构型式:甩刀式 秸秆粉碎还田机型号规格:1JH-210 | 53500
收获机械 | 玉米收获机械 | 自走式玉米收获机（含穗茎兼收玉米收获机） | 4行摘穗剥皮型自走式玉米收获机 | 山东国丰机械有限公司 | 自走式玉米收获机 | 4YZP-4E | 结构尺寸（长*宽*高mm）:7000*2500*3300 整机质量（kg）:6800 配套动力（kw）:103 摘穗辊形式:卧式螺旋筋 剥皮辊形式:胶辊 割道中心距（mm）:580 粮仓容积（m³）:2.5 变速箱类型:（3+1）组成式 结构形式:自走 轮式 剥皮 还田 工作行数（行）:4 轮距（导向轮/驱动轮）（mm）:1625/1695 适用行距范围（mm）:480-680 轮胎规格（导向轮/驱动轮）:10-15/15-24 工作幅宽（mm）:2400 秸秆切碎机构形式:前滚刀/后甩刀 最大卸果穗高度（mm）:1850 秸秆粉碎还田机型号规格:980*2/2100 果穗升运器最大通过高度（mm）:3300 最小离地间隙（mm）:260 最小通过半径（左转/右转）（mm）:7200/7200 理论作业速度（km/h）:1.84-4.42 作业小时生产率（h㎡/h）:0.20-0.33 单位面积燃油消耗量（kg/h㎡）:≤35 摘穗辊形式:卧式螺旋筋 剥皮辊形式:胶辊 割道中心距（mm）:580 粮仓容积（m³）:2.5 变速箱类型:（3+1）组成式 轮距（导向轮/驱动轮）（mm）:1625/1695 轮胎规格（导向轮/驱动轮）:10-15/15-24 秸秆切碎机构形式:前滚刀/后甩刀 秸秆粉碎还田机型号规格:980*2/2100 | 53500
收获机械 | 玉米收获机械 | 自走式玉米收获机（含穗茎兼收玉米收获机） | 3行摘穗剥皮型自走式玉米收获机 | 中联重机股份有限公司 | 自走式玉米联合收获机 | 4YZ-3CM | 结构尺寸（长*宽*高mm）:7425×2700×3585 整机质量（kg）:7100 配套动力（kw）:110 结构型式:自走式（摘穗剥皮型） 工作行数（行）:3 工作幅宽（mm）:1950 适用行距范围（mm）:600-700 最大卸果穗高度（mm）:1820 最小离地间隙（mm）:315 最小通过半径（左转/右转）（mm）:8380/7750 理论作业速度（km/h）:1.68-8.95 作业小时生产率（hm²/h）:0.33-0.67 单位面积燃油消耗量（kg/hm²）:≤35 | 42300
收获机械 | 玉米收获机械 | 自走式玉米收获机（含穗茎兼收玉米收获机） | 3行摘穗剥皮型自走式玉米收获机 | 中联重机股份有限公司 | 自走式玉米联合收获机 | 4YZ-3C1 | 结构尺寸（长*宽*高mm）:8350×2550×3540 整机质量（kg）:7150 配套动力（kw）:110 结构形式:自走式（摘穗剥皮型） 工作行数:3 工作幅宽(mm):1950 适应行距幅宽(mm):600-700 最大卸果穗（粮）高度(mm):1820 最小离地间隙(mm):315 理论作业速度 km/h:3.43-7.61 作业小时生产率 hm²/h:0.33-0.53 单位面积燃油消耗量 kg/hm²:≤36 秸秆切碎结构形式:甩刀式 | 42300
收获机械 | 饲料作物收获机械 | 青饲料收获机 | 290cm及以上自走其他式青饲料收获机 | 石家庄五业农牧机械有限公司 | 自走式青饲料收获机 | 4QZ-3010 | 结构尺寸（长*宽*高mm）:7100*3300*4500（运输状态） 整机质量（kg）:7500 配套动力（kw）:192 工作割幅（mm):3010 结构形式:自走式 发动机型号规格:YM6S4Z-22 发动机额定转速（r/min):2200 左转最小通过半径（mm):6720 右转最小通过半径（mm):5830 导向轮轮距（mm):1200 驱动轮轮距（mm):2290 导向轮轮胎规格:10-15 驱动轮轮胎规格:17.5L-24 轴距（mm):2740 最小离地间隙（mm):360 驾驶室形式:普通 割台升降范围（mm):40~595 秸秆切碎机构型式:滚筒式 秸秆切碎机构转子直径（mm):800 秸秆切碎机构主轴转速（r/min):1000 抛送高度（mm）:4500 抛送筒回转角度（°）:180 | 129600
收获机械 | 饲料作物收获机械 | 青饲料收获机 | 290cm及以上自走其他式青饲料收获机 | 洛阳福格森机械装备有限公司 | 自走式青饲料收获机 | 4QZ-10A | 结构尺寸（长*宽*高mm）:6750×3150×3700 整机质量（kg）:7200 配套动力（kw）:199 型号规格:4QZ－10A 结构型式:自走轮式 配套发动机型号规格:WP10G270E341 配套发动机额定转速(r/min):2200 工作幅宽（mm）:2950 最小通过半径（左转/右转）（mm）:6000/6000 轮距（导向轮/驱动轮）（mm）:1390/2290 轮胎规格（导向轮/驱动轮）:10－15/17.5L－24 轴距（mm）:2650 最小离地间隙（mm）:370 驾驶室形式:普通 最低割茬高度（mm）:100 割台升降范围（mm）:100～745 作业速度（km/h）:1.5~6 生产率（h㎡/h）:0.2~0.6 秸秆切碎机构型式:滚筒式 秸秆切碎机构转子直径（mm）:∮800 秸秆切碎机构主轴转速（r/min）:1000 抛送高度（mm）:5000 抛送距离（m）:9 抛送筒回转角度:180° | 129600
收获机械 | 玉米收获机械 | 自走式玉米收获机（含穗茎兼收玉米收获机） | 3行摘穗剥皮型自走式玉米收获机 | 山东国丰机械有限公司 | 自走式玉米收获机 | 4YZP-3D | 结构尺寸（长*宽*高mm）:6835*2280*3335mm 整机质量（kg）:5200 配套动力（kw）:103 结构型式:自走式 工作行数（行）:3 适用行距范围（mm）:550-750 工作幅宽（mm）:1960 最大卸果穗高度（mm）:1760 果穗升运器最大通过高度（mm）:3535 最小离地间隙（mm）:340 最小通过半径（左转/右转）（mm）:7800/7400 理论作业速度（km/h）:3.27 作业小时生产率（h㎡/h）:0.32 单位面积燃油消耗量（kg/h㎡）:30 拉茎辊型式:螺旋筋式 摘穗辊型式:辊式 剥皮辊型式:胶铁相间 变速箱类型:齿轮式 轮距（导向轮/驱动轮）（mm）:1600/1600 轮胎规格（导向轮/驱动轮）:10-15/12.4-24 秸秆切碎机构型式:甩刀式 秸秆粉碎还田机型号规格:1600/1700 | 42300
收获机械 | 谷物收获机械 | 自走履带式谷物联合收割机（全喂入） | 4kg/s及以上自走履带式谷物联合收割机（全喂入） | 江西鼎立农业机械有限公司 | 纵向轴流全喂入联合收割机 | 4LZ-4.0Z | 结构尺寸（长*宽*高mm）:4950mm×2650mm×2700mm 整机质量（kg）:3100kg 配套动力（kw）:73.6kw 割台宽副:2100mm 喂入量:4.0kg/s 最小离地间隙:255mm 理论作业速度:1.8-5.64km/h 作业小时生产率:0.25-0.46h㎡/h 单位面积燃油耗量:18.5-40dg/h㎡ 割刀型式:标Ⅱ型 割台搅龙型式:伸缩式横向输送搅龙 履带规格:90mm×51节×450mm 脱粒滚筒尺寸:￠660×2000mm | 25080
收获机械 | 玉米收获机械 | 自走式玉米收获机（含穗茎兼收玉米收获机） | 2行摘穗剥皮型自走式玉米收获机 | 潍坊昌荣机械有限公司 | 自走式玉米收获机 | 4YZB-2B | 结构尺寸（长*宽*高mm）:7035mm*2200mm*3065mm 整机质量（kg）:4580kg 配套动力（kw）:92kW/88.3kW 秸秆粉碎还田机型号规格:1JHY-130 工作幅宽:1680mm 工作行数:2行 适用行距范围:450mm-700mm 最大卸果穗高度:1900mm 果穗升运器最大通过高度:2920mm 最小离地间隙:240mm（运输状态） 最小通过半径（左转/右转）:8000mm/8000mm 理论作业速度:2km/h-5km/h 作业小时生产率:0.2h㎡/h-0.4h㎡/h 单位面积燃油消耗量:≤30kg/h㎡ 拉茎辊型式:旋转式 摘穗辊型式:纵向卧式 剥皮辊型式:纵向卧式 变速箱类型:机械变速箱+无极变速 轮距（导向轮/驱动轮）:1300mm/1300mm 轮胎规格（导向轮/驱动轮）:10-15/12.4-24 秸秆切碎机构型式:甩刀式（可选装锤爪式） | 22400
收获机械 | 饲料作物收获机械 | 青饲料收获机 | 260—290cm自走其他式青饲料收获机 | 河北双天机械制造有限公司 | 自走式饲料收获机 | 9QZ-2800 | 结构尺寸（长*宽*高mm）:7500*3300*4300 整机质量（kg）:7980 配套动力（kw）:160 规格型号:9QZ-2800 结构形式:自走式 挂接方式:/ 配套发动机额定转速:2200（r/min） 工作幅宽:2800mm 最小通过半径左转:6000mm 最小通过半径右转:6100mm 轮距导向轮:1440mm 轮距驱动轮:2340mm 轮胎规格（导向轮）:10.00-16mm 轮胎规格（驱动轮）:17.5L-24mm 轴距:2690mm 最小离地间隙:400 mm 驾驶室形式:普通 最低割茬高度:100mm 割台升降范围:0-540mm 作业速度:3-5（km/h） 生产率:0.53-1.30（hm2/h） 秸秆切碎机构形式:滚筒切刀式 秸秆切碎机构转子直径（mm）:800mm 秸秆切碎机构主轴转速:1000（r/min) 抛送高度:4930mm 抛送距离:5-13m 抛送筒回转角度:180° | 86500
收获机械 | 饲料作物收获机械 | 青饲料收获机 | 260—290cm自走其他式青饲料收获机 | 新乡市宇田青储机制造有限公司 | 自走式青饲料收获机 | 4QZ-10 | 结构尺寸（长*宽*高mm）:6800*2600*3300 整机质量（kg）:5800 配套动力（kw）:132.5 工作幅宽（cm）:260 结构形式:自走式 秸秆切碎机构（型式）:刀片式 轴距（cm）:311 最小离地间隙（cm）:31.5 最小通过半径（左轮cm）:650 最小通过半径（右轮cm）:630 轮距（导向轮cm）:149 轮距（驱动轮cm）:170 轮胎规格（导向轮）:10-15 轮胎规格（驱动轮）:15-24 驾驶室形式:普通式 最低割茬高度（cm）:≤15 割台升降范围（cm）:0～41 作业速度（km/h）:1.6～6 生产率（km2/h）:≥0.49 抛送高度（m）:3.5 抛送距离（m）:6 抛送筒回转角度（。）:180 | 86500
收获机械 | 饲料作物收获机械 | 青饲料收获机 | 220—260cm自走其他式青饲料收获机 | 山东省聊城会晟农业机械有限公司 | 青贮饲料收获机 | 4QZ-2200 | 结构尺寸（长*宽*高mm）:8800*2570*3180 整机质量（kg）:5800 配套动力（kw）:132 发动机型号:YM6S4LR22/1320 工作宽幅mm:2200 结构形式:自走式 导向轮轮距mm:1450 驱动轮轮距mm:1800 作业速度，km/h:3~6 生产率，kg/h:≥0.6 抛送高度，mm:4570 抛送距离，mm:10000 抛物筒回转角度，（º）:210 | 64900
收获机械 | 玉米收获机械 | 自走式玉米收获机（含穗茎兼收玉米收获机） | 4行摘穗剥皮型自走式玉米收获机 | 哈克（邯郸）农业机械装备制造有限公司 | 自走式玉米联合收获机 | 4YZB-4 | 结构尺寸（长*宽*高mm）:6500*2600*3300 整机质量（kg）:6100 配套动力（kw）:118 配套发动机（型号规格/额定功率/额定转速）（-/kw/r/min）:WP4T160E331/118/2300 结构形式:自走式 工作行数（行）:4 适应行距范围（mm）:450-750 工作幅宽(mm):2500 最大卸果穗高度（mm）:2200 果穗升运器最大通过高度（mm）:3300 最小离地间隙（mm）:300 最小通过半径(左转/右转)（mm）:6900/7600 理论作业速度（km/h）:2-9 作业小时生产率（hm²/h）:0.2~0.67 单位面积燃油消耗量（kg/hm²）:≤40 拉茎辊型式:爪式 剥皮辊型式:胶辊 变速箱类型:机械式 轮距（导向轮/驱动轮）（mm）:1600/1600 轮胎规格（导向轮/驱动轮）:10~15/12.4~24 秸秆切碎还田机型式:甩刀式 秸秆切碎还田机型号规格:4JH-210 | 53500
收获机械 | 玉米收获机械 | 自走式玉米收获机（含穗茎兼收玉米收获机） | 4行摘穗剥皮型自走式玉米收获机 | 哈克（邯郸）农业机械装备制造有限公司 | 自走式玉米联合收获机 | 4YZB-4(2600) | 结构尺寸（长*宽*高mm）:7300*2600*3400 整机质量（kg）:6500 配套动力（kw）:118 配套发动机（型号规格/额定功率/额定转速）（-/kw/r/min）:WP4T160E331/118/2300 结构形式:自走式 工作行数（行）:4 适应行距范围（mm）:550-650 工作幅宽(mm):2600 最大卸果穗高度（mm）:2300 果穗升运器最大通过高度（mm）:3400 最小离地间隙（mm）:300 最小通过半径(左转/右转)（mm:7900/7500 理论作业速度（km/h）:2-9 作业小时生产率（hm²/h）:0.2~0.47 单位面积燃油消耗量（kg/hm²）:≤40 拉茎辊型式:四片对刀 剥皮辊型式:胶辊 风扇（型式/直径/数量）（-/mm/个）:叶片式/360/1 变速箱类型:机械式 轮距（导向轮/驱动轮）（mm）:2000/2000 轮胎规格（导向轮/驱动轮）:10~15/15~24 秸秆切碎还田机型式:甩刀式 秸秆切碎还田机型号规格:4JH-210 | 53500
收获机械 | 饲料作物收获机械 | 青饲料收获机 | 290cm及以上自走其他式青饲料收获机 | 石家庄益丰泰机械有限公司 | 青饲料收获机 | 4QZ-2900A | 结构尺寸（长*宽*高mm）:7860x3210x3570 整机质量（kg）:7300 配套动力（kw）:192 结构形式:自走式 工作幅宽（cm）:294 最小通过半径（左转mm）:7200 最小通过半径（右转mm）:6500 轮距（导向轮mm）:1115 轮距（驱动轮mm）:2295 轮胎规格（导向轮）:10-15 轮胎规格（驱动轮）:17.5L-24 轴距（mm）:2600 最小离地间隙（mm）:380 驾驶室形式:普通式 最低割茬高度（mm）:≤150 割台升降范围（mm）:100~800 作业速度km/h:1~5 生产率（h㎡/h）:0.67~0.8 秸秆切碎机构（形式）:滚筒式 秸秆切碎机构（转子直径mm）:800 秸秆切碎机构（主轴转速r/min）:1000 抛送高速（mm）:5100 抛送距离（m）:≥5 抛送筒回转角度（°）:180 | 129600
收获机械 | 谷物收获机械 | 自走轮式谷物联合收割机 | 6—7kg/s自走轮式谷物联合收割机 | 山东时风（集团）有限责任公司 | 自走式谷物联合收割机 | 4LZ-6 | 结构尺寸（长*宽*高mm）:6840X3210X3260 整机质量（kg）:5000 配套动力（kw）:92 割台宽度（mm）:2750 喂入量（t/h）:21.6 最小离地间隙（mm）:300 拨禾轮直径（mm）:1000 拨禾轮板数（个）:5 脱粒主滚筒（外径×长度mm）:550×1745 脱粒副滚筒（外径×长度mm）:493×945 风扇直径（mm）:442 导向轮胎规格:10-15 驱动轮胎规格:15-24 | 30400
收获机械 | 玉米收获机械 | 自走式玉米收获机（含穗茎兼收玉米收获机） | 3行摘穗剥皮型自走式玉米收获机 | 德州春明农业机械有限公司 | 自走式玉米收获机 | 4YZP-3B | 结构尺寸（长*宽*高mm）:7010×2350×3130 整机质量（kg）:5320 配套动力（kw）:103 工作行数:3行 适用行距范围:400~650mm 工作幅宽:1900mm 最大卸果穗高度:2360mm 最小离地间隙:280mm 最小通过半径（左转/右转）:8200mm/7600mm 理论作业速度:3.0~5.0km/h 作业小时生产率:0.30~0.50h㎡/h 单位面积燃油消耗量:≤38kg/h㎡ 拉茎辊型式:螺旋式 摘穗辊型式:螺旋式 剥皮辊型式:全橡胶辊 风扇型式:离心式 变速箱类型:机械式（3+1）+无级变速 轮距（导向轮/驱动轮）:1500mm/1600mm 轮胎规格（导向轮）:10-15 轮胎规格（驱动轮）:13.6-24 秸秆切碎机构型式:甩刀式 秸秆粉碎还田机型号规格:1JH-180 | 42300
收获机械 | 玉米收获机械 | 自走式玉米收获机（含穗茎兼收玉米收获机） | 3行摘穗剥皮型自走式玉米收获机 | 山东白龙实业集团有限公司 | 自走式玉米收获机 | 4YZP-3 | 结构尺寸（长*宽*高mm）:4940×1890×2740 整机质量（kg）:3150 配套动力（kw）:36.8 工作行数:3行 使用行距范围:550～700mm 工作幅宽:1715mm 配套发动机型号:4B5-50V32 最大卸果穗（粮）高度:2080mm 果穗升运器最大通过高度:2400mm 最小离地间隙:240mm 最小通过半径:左转：6200mm；右转：6950mm 理论作业速度(km/h):3.3～7.5 作业小时生产率（hm²/h）:0.23～0.45 拉茎辊型式:六棱式 剥皮辊型式:螺旋橡胶辊式 变速箱类型:（2+1）×2 轮距:导向轮：1670mm；驱动轮：1760mm 轮胎规格:导向轮：6.50-16；驱动轮：6.50-16 秸秆切碎机构型式:卧式回转切割 | 42300
收获机械 | 玉米收获机械 | 自走式玉米收获机（含穗茎兼收玉米收获机） | 5行及以上摘穗剥皮型自走式玉米收获机 | 山东润源实业有限公司 | 自走式玉米收获机 | 4YZ-5S | 结构尺寸（长*宽*高mm）:9000*3200*3700 整机质量（kg）:9740 配套动力（kw）:118 结构型式:自走轮式 配套发动机（或拖拉机）型号规格:YC6B160Z-T20 配套发动机（或拖拉机）额定转速:2200r/min 工作行数:5行 适用行距范围:550~650（mm） 工作幅宽:3000mm 最大卸果穗高度:2100mm 果穗升运器最大通过高度:3700mm 最小离地间隙:250mm 最小通过半径 左转:8750mm 最小通过半径 右转:8150mm 理论作业速度:1.39~5.0（km/h） 作业小时生产率:0.5~1.0（hm²/h） 单位面积燃油消耗量:≤35kg/hm² 拉茎辊型式:六叶辊式 剥皮辊型式:铁辊+胶辊 风扇型式:离心式 风扇直径:400/600（mm） 风扇数量:2个 变速箱类型:机械式 轮距 导向轮:1845~2145（mm） 轮距 驱动轮:1953mm 轮胎规格 导向轮:12.00-18 轮胎规格 驱动轮:15-24/18.4-30（选配） 秸秆粉碎还田机型号规格:1JH-280 | 69000
收获机械 | 根茎作物收获机械 | 薯类收获机 | 1—1.5m分段式薯类收获机 | 青岛菲尔特工业有限公司 | 马铃薯收获机 | 4UX-140 | 结构尺寸（长*宽*高mm）:2000*1680*1060mm 整机质量（kg）:460kg 配套动力（kw）:36.7~51.5kw 传动型式:中央齿轮传动+链传动 作业幅宽:140cm 运输间隙:≥300mm 作业小时生产率:≥0.3hm2/h 挖掘铲型式:平铲 挖掘深度:150~300mm 清选分离装置型式:输送链式格栅筛 规格型号:4UX-140 结构型式:三点悬挂 株距:29.9cm | 2470
收获机械 | 饲料作物收获机械 | 青饲料收获机 | 160cm及以上悬挂甩刀式青饲料收获机 | 河北耕耘农业机械制造有限公司 | 秸秆粉碎收集机 | 4JH-165 | 结构尺寸（长*宽*高mm）:1500*2100*3500 整机质量（kg）:850 配套动力（kw）:66.2~73.5 结构形式:悬挂式 工作幅宽（mm):1650 挂接方式:三点悬挂 最小离地间隙（mm）:440 最低割茬高度（mm）:100～200 作业速度（km/h）:3.0～3.5 生产率（hm²/h）:0.3～0.5 秸秆切碎机构型式:甩刀式 秸秆切碎机构转子直径（mm）:550 主轴转速（r/min）:2160 拋送高度（mm）:3000～3500 拋送距离（m）:＞3 拋送筒回转角度（°）:360 | 4650
收获机械 | 饲料作物收获机械 | 青饲料收获机 | 160cm及以上悬挂甩刀式青饲料收获机 | 石家庄沃田机械制造有限公司 | 秸秆切碎回收机 | 4JQH-180 | 结构尺寸（长*宽*高mm）:1370*2250*3200 整机质量（kg）:740 配套动力（kw）:65-75 结构型式:甩刀悬挂式 挂接方式:后置三点悬挂 工作幅宽:1800mm 最低割茬高度:100≈200mm 作业速度:2-4km/h 生产率:0.30-0.65hm2/h 秸秆切碎机构形式:甩刀式 转子直径:Φ520mm 主轴转速:2120r/min 抛送高度:3200mm 抛送距离:3≈5m 抛送筒回转角度:360(°) | 4650
收获机械 | 玉米收获机械 | 自走式玉米收获机（含穗茎兼收玉米收获机） | 4行摘穗型自走式玉米收获机 | 河北中农博远农业装备有限公司 | 自走式玉米联合收获机 | 4YZ-4A | 结构尺寸（长*宽*高mm）:6820*2600*3350 整机质量（kg）:5600 配套动力（kw）:92 结构形式:自走式 发动机转速（r/min）:2300 收获行数（行）:4 适应行距范围（mm）:480-580 工作幅宽（cm）:226 最大卸果高穗度（mm）:2200 果穗升运器最大通过高度（mm）:3350 最小离地间隙（mm）:230 最小转弯半径（左转mm）:7800 最小转弯半径（右转mm）:7300 理论作业速度（km/h）:2-6 作业小时生产率（km²/h）:0.3-0.9 单位面积燃油消耗量(kg/km²:≤50 拉茎辊形式:六棱形 摘穗辊形式:板式 风扇形式:叶片式 风扇直径∅mm:390 风扇个数:1 变速箱类型:机械式 轮距导向轮（mm）:1640 轮距驱动轮（mm）:1640 轮胎规格导向轮:10-15 轮胎规格驱动轮:15-24 秸秆切碎形式:甩刀式 秸秆粉碎还田机型号规格:200cm 总损失率（%）:1.29 籽粒破损率（%）:0.56 秸秆切碎长度合格率（%）:93.3 留茬高度（mm）:63 果穗含杂率（%）:0.75 | 39240
收获机械 | 玉米收获机械 | 自走式玉米收获机（含穗茎兼收玉米收获机） | 4行摘穗剥皮型自走式玉米收获机 | 河北双箭王农业机械有限公司 | 自走式玉米联合收获机 | 4YZB-4 | 结构尺寸（长*宽*高mm）:7350X2500X3460 整机质量（kg）:6130 配套动力（kw）:118 结构形式:摘穗剥皮型自走式玉米收获机 行数:4（行） 幅宽:235（cm） 适用行距范围:400-700（mm） 最大卸果穗高度:2280（mm） 果穗升运器最大通过高度:3460（mm） 最小离地间隙:230（mm） 最小通过半径:左转7900mm；右转9100mm 理论作业速度:1.55-5.0（km/h） 作业小时生产率:0.27-0.5（hm²/h） 单位面积燃油消耗量:≤35（kg/hm²） 拉茎辊型式:六棱形 摘穗辊型式:板式 剥皮棍型式:铁辊、胶辊混合式 风扇数量（个）:1 变速箱类型:3+1机械式 导向轮轮距:1700（mm） 驱动轮轮距:1700（mm） 轮胎规格:导向轮 10.0/75-15.3（mm）；驱动轮 15-24（mm） 秸秆粉碎还田机型号规格（幅宽）:2000（mm） 发动机型号规格:WP4G160E331/YC4A175-T301/YC4A160-T311/YC4A160-T301 | 53500
收获机械 | 玉米收获机械 | 自走式玉米收获机（含穗茎兼收玉米收获机） | 5行及以上摘穗剥皮型自走式玉米收获机 | 勇猛机械股份有限公司 | 自走式玉米收获机 | 4YZ-5Z | 结构尺寸（长*宽*高mm）:7400*3315*3700 整机质量（kg）:7400 配套动力（kw）:118 适应行距范围（mm）:550-650 工作幅宽（mm）:3090 最大卸果穗高度（mm）:2100 果穗升运器最大通过高度（mm）:3700 最小离地间隙（mm）:350 最小通过半径（左转；右转）（mm）:6000；6200 理论作业速度（km/h）:2.8-7.5 作业小时生产率（公顷/小时）:0.6-1.2 单位面积燃油消耗量（千克/公顷）:18.7-38 拉茎辊型式:对刀拉茎 剥皮辊型式:铁胶辊混装 风扇型式:离心式 风扇直径:800 风扇个数（个）:1 变速箱类型:机械式 轮距（导向轮；驱动轮）（mm）:1700；1820 轮胎规格（导向轮；驱动轮）:10.0/75-15.3；15-24 秸秆切碎机构型式:甩刀式 秸秆粉碎还田机型号规格:1JH-290 工作行数（行）:5 | 69000
收获机械 | 谷物收获机械 | 自走履带式谷物联合收割机（全喂入） | 4kg/s及以上自走履带式谷物联合收割机（全喂入） | 湖州中流机械制造有限公司 | 纵向轴流全喂入联合收割机 | 4LZ-4.0Z | 结构尺寸（长*宽*高mm）:4950mm*2650mm*2700mm 整机质量（kg）:3100kg 配套动力（kw）:73.6kw 喂入量:4.0kg/s 割台宽度:2100mm 最小离地间隙:255mm 理论作业速度:1.8-5.6km/h 作业小时生产率:0.2-0.5h㎡/h 单位面积燃油消耗量:18.5-40dg/h㎡ 割刀型式:标准Ⅱ型 割台搅龙型式:收缩式横向输送搅龙 脱粒滚筒尺寸（外径*长度）:￠650×1875mm 履带规格（节距*节数*宽）:90mm*51节*400mm | 25080
收获机械 | 玉米收获机械 | 自走式玉米收获机（含穗茎兼收玉米收获机） | 3行摘穗剥皮型自走式玉米收获机 | 山东润源实业有限公司 | 自走式玉米收获机 | 4YZ-3C | 结构尺寸（长*宽*高mm）:5840*2100*3000 整机质量（kg）:4550 配套动力（kw）:92 结构型式:自走式 配套发动机（或拖拉机）型号规格:YC4A125Z-T20 配套发动机（或拖拉机）额定转速:2300r/min 工作行数:3行 适用行距范围:500~650（mm） 工作幅宽:1650mm 最大卸果穗高度:1940mm 果穗升运器最大通过高度:3000mm 最小离地间隙:220mm 最小通过半径 左转:7500mm 最小通过半径 右转:6550mm 理论作业速度:1.84~4.42（km/h） 作业小时生产率:0.2~0.67（hm²/h） 单位面积燃油消耗量:≤42kg/hm² 摘穗辊型式:卧式多头螺旋线形 剥皮辊型式:槽型布置全胶辊 凹板筛型式:绞龙冲孔筛 变速箱类型:机械式（3+1）*2 轮距 导向轮:1530mm 轮距 驱动轮:1610mm 轮胎规格 导向轮:10-15 轮胎规格 驱动轮:11.2-24 秸秆切碎机构型式:甩刀式 秸秆粉碎还田机型号规格:1JH-1600 | 42300
收获机械 | 玉米收获机械 | 自走式玉米收获机（含穗茎兼收玉米收获机） | 3行摘穗剥皮型自走式玉米收获机 | 约翰.迪尔（佳木斯）农业机械有限公司 | 自走式玉米收获机 | 4YZ-3(Y110) | 结构尺寸（长*宽*高mm）:7980×2740×3550（工作状态） 整机质量（kg）:6500（含割台） 配套动力（kw）:104 配套发动机生产企业:约翰迪尔（天津）有限公司 工作行数（行）:3 适用行距范围（mm）:550～650 最大卸果穗高度（mm）:2050 果穗升运器最大通过高度（mm）:3550 最小离地间隙（mm）:大于等于225 最小通过半径（左转、右转,mm）:7510 变速箱类型:机械式液压无级变速 轮距（mm）:1670（导向轮）；1670（驱动轮） 轮胎规格:10.00－15（导向轮）；15－24（驱动轮） | 42300
收获机械 | 玉米收获机械 | 自走式玉米收获机（含穗茎兼收玉米收获机） | 3行摘穗剥皮型自走式玉米收获机 | 山东大启机械有限公司 | 玉米联合收获机 | 4YZP-3Y | 结构尺寸（长*宽*高mm）:5910×2150×3100 整机质量（kg）:3890 配套动力（kw）:83 结构型式:摘穗、剥皮自走式 工作行数（行）:3 适应行距范围（mm）:500-700 工作幅宽（mm）:1800 最大卸果穗高度（mm）:2240 配套发动机额定转速（r/min）:2400 果穗升运器最大通过高度（mm）:2585 最小离地间隙（mm）:260 最小通过半径左转/右转（mm）:5600/5700 理论作业速度（km/h）:2.0-4.0 作业小时生产率（hm²/h）:0.23-0.40 单位面积燃油消耗量（kg/hm²）:≤35 拉茎辊型式:六棱式 摘穗辊型式:摘穗板+六棱式拉茎辊 剥皮辊型式:螺旋橡胶辊式 变速箱类型:液压无级变速+机械变速箱 轮距导向轮/驱动轮（mm）:1620/1750 轮胎规格导向轮/驱动轮:6.00-16/9.5-16 秸秆切碎还田机型式:甩刀式 秸秆粉碎还田机型号规格:1JH-170 | 42300
收获机械 | 玉米收获机械 | 自走式玉米收获机（含穗茎兼收玉米收获机） | 3行摘穗剥皮型自走式玉米收获机 | 科乐收农业机械（山东）有限责任公司 | 自走式玉米收获机 | 4YZP-3X | 结构尺寸（长*宽*高mm）:6740*2350*3200 整机质量（kg）:5500 配套动力（kw）:103/113 结构型式:轮式自走式+前切断中置还田+玉米剥皮 发动机额定转速（r/min）:2400 工作行数（行）:3行 适应行距范围（mm）:530-630 工作幅宽（mm）:2020 最大卸果穗高度（mm）:1900 理论作业速度（km/h）:2.88-4.54 作业小时生产率（hm²/h）:0.27-0.53 剥皮辊型式:橡胶辊+铸铁辊 秸秆切碎还田机型式:甩刀式 | 42300
收获机械 | 玉米收获机械 | 自走式玉米收获机（含穗茎兼收玉米收获机） | 4行摘穗剥皮型自走式玉米收获机 | 山东国丰机械有限公司 | 自走式玉米收获机 | 4YZP-4D | 结构尺寸（长*宽*高mm）:7200*2500*3600 整机质量（kg）:7000 配套动力（kw）:103 结构形式:自走式 适用行距范围（mm）:500-650 工作行数（行）:4 工作幅宽（mm）:2350 最大卸果穗高度（mm）:1840 果穗升运器最大通过高度（mm）:3740 最小离地间隙（mm）:350 最小通过半径（左转/右转）（mm）:7340/6780 理论作业速度（km/h）:3.4 作业小时生产率（h㎡/h）:0.32 单位面积燃油消耗量（kg/h㎡）:33 拉茎辊形式:螺旋筋式 摘穗辊形式:辊式 剥皮辊形式:胶铁相间 变速箱类型:机械齿轮式 轮距（导向轮/驱动轮）（mm）:1660/1670 轮胎规格（导向轮/驱动轮）:10-15/15-24 秸秆切碎机构形式:甩刀式 秸秆粉碎还田机型号规格:2100 | 53500
收获机械 | 饲料作物收获机械 | 青饲料收获机 | 290cm及以上自走其他式青饲料收获机 | 山东华运农机设备有限公司 | 自走式青饲料收获机 | 4QZ-290 | 结构尺寸（长*宽*高mm）:9150X3235X4550mm 整机质量（kg）:7400kg 配套动力（kw）:210Kw 结构型式:自走式 工作幅宽（mm）:2900 左转最小通过半径（mm）:5800 右转最小通过半径（mm）:6800 导向轮轮距（mm）:1250 驱动轮轮距（mm）:2290 导向轮轮胎规格:10.0/75-15.3 驱动轮轮胎规格:17.5L-24 轴距（mm）:2610 最小离地间隙（mm）:450 驾驶室形式:普通驾驶室 最低割茬高度（mm）:≤150 割台升降范围（mm）:60-540 作业速度（km/h):1.5-4 生产率（hm²/h):≥0.4 生产率（t/h):≥15 秸秆切碎秸秆型式:滚筒式 抛送高度（mm）:4550 抛送距离（m）:≥9 抛送筒回转角度（°）:180 | 129600
收获机械 | 谷物收获机械 | 自走履带式谷物联合收割机（全喂入） | 3—4kg/s自走履带式谷物联合收割机（全喂入）；包含4kg/s及以上自走履带式水稻联合收割机（全喂入） | 江苏锡拖农机有限公司 | 谷物联合收割机 | 4LZ-3.0 | 结构尺寸（长*宽*高mm）:4780*2540*2690 整机质量（kg）:2680 配套动力（kw）:65 喂入量:3.0（kg/s） 结构形式:全喂入履带自走式 喂入方式:全喂入 额定转速:2400（r/min） 割台宽度:2000mm 最小离地间隙:250mm 每公顷燃油消耗量:≤34.0(kg/hm2) 割刀型式:标Ⅱ 割台搅龙型式:螺旋伸缩扒齿式 拨禾轮型式:偏心弹齿式 脱离滚筒型式:钉齿式 | 24000
收获机械 | 玉米收获机械 | 自走式玉米收获机（含穗茎兼收玉米收获机） | 2行摘穗剥皮型自走式玉米收获机 | 山东白龙机械有限公司 | 自走式玉米收获机 | 4YZP-2 | 结构尺寸（长*宽*高mm）:4400×1490×2450mm 整机质量（kg）:2000 配套动力（kw）:(1)25.2(2)26.2 工作行数:2行 工作幅宽:1140mm 结构形式:自走式（摘穗剥皮型） 适用行距范围:500～700mm 最大卸果穗高度:1845mm 果穗升运器最大通过高度:1980mm 最小离地间隙:210mm 最小通过半径左转:4100mm 最小通过半径右转:3850mm 理论作业速度(km/h):2.2～5.0 作业小时生产率（hm²/h）:0.15～0.3 单位面积燃油消耗量（kg/hm²）:≤25 拉茎辊型式:六棱式 剥皮辊型式:螺旋橡胶辊式 变速箱类型:机械式（3＋1）×2 轮距导向轮:1155mm 轮距驱动轮:1155mm 轮胎规格导向轮:5.00-12 轮胎规格驱动轮:6.00-14 秸秆切碎机构型式:卧式回转切割式 | 22400
收获机械 | 茎秆收集处理机械 | 秸秆粉碎还田机 | 2—2.5m秸秆粉碎还田机 | 淮北市华丰机械设备有限公司 | 秸秆粉碎还田机 | 1JH-200 | 结构尺寸（长*宽*高mm）:1100*2450*900 整机质量（kg）:530 配套动力（kw）:≥66.2 工作幅宽:2000mm 粉碎轴转速:2140r/min 粉碎机构最大回转半径:210mm 产品型号:1JH-200 纯工作小时生产率: 0.7-1.1hm2/h 结构形式:框架式 最小离地间隙:200mm 作业前进速度:2—4km/h 粉碎机构刀数:132把 执行标准:GB/T24675.6-2009 保护性耕作机械 秸秆粉碎还田机 | 1790
收获机械 | 谷物收获机械 | 自走轮式谷物联合收割机 | 5—6kg/s自走轮式谷物联合收割机 | 久保田农业机械（苏州）有限公司 | 全喂入式联合收割机 | 4LZ-5(PRO100) | 结构尺寸（长*宽*高mm）:5900*2850*3350 整机质量（kg）:4900 配套动力（kw）:72.9 结构型式:轮胎自走全喂入式 配套发动机生产企业:久保田发动机（无锡）有限公司 配套发动机结构型式:立式水冷4缸涡轮增压柴油机 割台宽度:2600mm 喂入量:18t/h（5kg/s） 理论作业速度:0～10.8km/h 作业小时生产率:小麦：0.5～0.8h㎡/h ；水稻：0.3～0.5h㎡/h 单位面积燃油消耗量:小麦：15～28kg/h㎡ ；水稻：20～35kg/h㎡ 脱粒滚筒（主滚筒型式）:钉齿轴流式 凹版筛型式:栅格式 变速箱类型:机械变速+液压无级变速（HMT） 制动器型式:湿式摩擦片式 秸秆切碎器型式:悬挂式（选装） 复脱器型式:再输送螺旋搅龙 | 30000
收获机械 | 饲料作物收获机械 | 青饲料收获机 | 160cm及以上悬挂甩刀式青饲料收获机 | 石家庄海澳机械制造有限公司 | 秸秆切碎收集机 | 4JS-200 | 结构尺寸（长*宽*高mm）:1560*2470*3480 整机质量（kg）:945 配套动力（kw）:69.9~88.2 规格型号:4JS-200 结构型式:悬挂式 挂接方式:三点悬挂 工作幅宽:2000mm 最小离地间隙:380mm 作业速度:3.5km/h 生产率:0.30-0.65hm²/h 秸秆切碎机构型式:甩刀式 秸秆切碎机构转子直径:520mm 秸秆切碎机构主轴转速:2160r/min | 4650
收获机械 | 饲料作物收获机械 | 青饲料收获机 | 160cm及以上悬挂甩刀式青饲料收获机 | 石家庄惠田机械有限公司 | 秸秆粉碎收集机 | 4JS-200 | 结构尺寸（长*宽*高mm）:1290*2450*2950 整机质量（kg）:750 配套动力（kw）:66.2-73.5 规格型号:4JS-200 结构型式:悬挂式 挂接方式:三点悬挂 工作幅宽（mm）:2000mm 最小离地间隙（mm）:480mm 最低割茬高度（mm）:100-150mm 作业速度（km/h）:3-4km/h 生产率（h㎡/h）:＞0.6h㎡/h 秸秆切碎机构型式:甩刀式 秸秆切碎机构型式转子直径（mm）:Φ540mm 秸秆切碎机构型式主轴转速（r/min）:2075r/min 抛送高度（mm）:≥2000mm 抛送距离（m）:≥3m 抛送筒回转角度（°）:360° 主要部件:悬挂装置、齿轮箱、传动机构 主要部件:刀轴、罩壳、搅龙轴、风机 | 4650
收获机械 | 饲料作物收获机械 | 青饲料收获机 | 160cm及以上悬挂甩刀式青饲料收获机 | 石家庄沃田机械制造有限公司 | 秸秆切碎回收机 | 4JQH-165 | 结构尺寸（长*宽*高mm）:1370*2100*3200 整机质量（kg）:700 配套动力（kw）:65-70 结构型式:甩刀悬挂式 挂接形式:后置三点悬挂 抛送高度:3200mm 工作幅宽:1650mm 最低割茬高度:100≈200mm 作业速度:2-4km/h 生产率:0.25-0.55hm2/h 秸秆切碎机构形式:甩刀式 转子直径:Φ520mm 主轴转速:2120r/min 抛送距离:3≈5m 抛送筒回转角度:360(°) | 4650
收获机械 | 玉米收获机械 | 自走式玉米收获机（含穗茎兼收玉米收获机） | 2行摘穗剥皮型自走式玉米收获机 | 莱州市金达威机械有限公司 | 自走式玉米收获机 | 4YZP-2E | 结构尺寸（长*宽*高mm）:4750X1590X2545MM 整机质量（kg）:2600 配套动力（kw）:36.8KW 额定功率:36.8KW 额定转速:2400r/min 工作行数:2行 工作幅宽:1160mm 最大卸果穗高度:2095mm 最小离地间隙:190mm 作业速度:2~4km/h 作业小时生产率:0.13~0.35hm²/h 单位面积燃油消耗量:≤28kg/hm² 摘穗结构型式:板式 摘穗板长度X厚度:705X5mm 输送槽型式:链条刮板式 输送槽输送带宽度:300mm 剥皮机剥皮辊型式:胶辊 剥皮机剥皮辊尺寸:610XФ70mm 剥皮辊数量:6对 | 22400
收获机械 | 玉米收获机械 | 自走式玉米收获机（含穗茎兼收玉米收获机） | 2行摘穗剥皮型自走式玉米收获机 | 莱州市双联农业机械有限公司 | 自走式玉米收获机 | 4YZP-2C | 结构尺寸（长*宽*高mm）:4795*1420*2475 整机质量（kg）:2600KG 配套动力（kw）:36.8KW 工作行数:2行 工作幅宽:1160mm 最大卸果穗高度:1795mm 最小离地间隙:205mm 作业速度:2~4km/h 作业小时生产率:0.13~0.35hm²/h 单位面积燃油消耗量:≤28kg/hm² 摘穗机构型式:板式 摘穗板长度X厚度:704X5mm 输送槽型式:链条刮板式 输送槽输送带宽度:300mm 剥皮机剥皮辊型式:胶辊 剥皮机剥皮辊尺寸:610XФ70mm 剥皮辊数量:6对 | 22400
收获机械 | 玉米收获机械 | 自走式玉米收获机（含穗茎兼收玉米收获机） | 2行摘穗剥皮型自走式玉米收获机 | 莱州市金达威机械有限公司 | 自走式玉米收获机 | 4YZP-2C | 结构尺寸（长*宽*高mm）:4720*1420*2400 整机质量（kg）:2600 配套动力（kw）:36.8 发动机型号:SD4DW3D/YD4C50V1 额定转速:2400（r/min） 工作行数:2行 适用距离范围:450~700MM 工作幅宽:1180mm 最大卸果穗高度:1840mm 果穗升运器最大通过高度:2060mm 最小离地间隙:160mm 最小通过半径（左转）:7000mm 最小通过半径（右转）:6500mm 理论作业速度:2~4km/h 作业小时生产率:0.13~0.35hm²/h 单位面积燃油消耗量:≤28kg/hm² 拉茎辊型式:直线板式 摘穗辊型式:摘穗板式 剥皮辊型式:胶辊 风扇型式:离心式 风扇直径:300 风扇数量:1个 变速箱类型:机械式 轮距（导向轮）:1240mm 轮距（驱动轮）:1260mm 轮胎规格（导向轮）:6.50-16 轮胎规格（驱动轮）:6.50-16 秸秆切碎机构型式:旋转切碎刀 | 22400
收获机械 | 饲料作物收获机械 | 青饲料收获机 | 200—260cm自走圆盘式青饲料收获机 | 濮阳市农发机械制造有限公司 | 自走式青贮饲料收获机 | 4QZ-8 | 结构尺寸（长*宽*高mm）:6400×2300×3230 整机质量（kg）:6200 配套动力（kw）:92 规格型号:4QZ-8 结构型式:自走圆盘式 轴距（mm）:2800 额定功率（KW）:92 额定转速（r/min）:2200 工作幅宽（mm）:2300 最小通过半径-左转（mm）:5900 最小通过半径-右转（mm）:5450 轮距-导向轮（mm）:1610 轮距-驱动轮（mm）:1720 轮胎规格-导向轮:10-15 轮胎规格-驱动轮:15-24 最小离地间隙（mm）:310 驾驶室形式:普通式 最低割茬高度（mm）:≤150 割台升降范围（mm）:0-480 作业速度（km/h）:≤5 生产率（hm²/h）:0.27-0.35 秸秆切碎机构型式:滚筒式 秸秆切碎机构转子直径（mm）:φ 500 秸秆切碎机构主轴转速（r/min）:1500 抛送高度（m）:4.17 抛送距离（m）:≥3 抛送筒回转角度（°）:180 料箱容积（m³）:5.3 | 53100
收获机械 | 谷物收获机械 | 自走履带式谷物联合收割机（全喂入） | 4kg/s及以上自走履带式谷物联合收割机（全喂入） | 江苏锡拖农机有限公司 | 谷物联合收割机 | 4LZ-4.2 | 结构尺寸（长*宽*高mm）:5700*2480*2800 整机质量（kg）:3000 配套动力（kw）:62 喂入量:4.2（kg/s） 结构形式:履带自走式全喂入 喂入方式:全喂入 额定转速:2400（r/min） 割台宽度:2000mm 最小离地间隙:340mm 单位面积燃油消耗量:≤34（kg/hm2） 割刀型式:Ⅱ型 割台搅龙型式:螺旋+伸缩扒齿 拨禾轮型式:偏心弹齿 脱离滚筒型式:纵向轴流钉齿式 | 25080
收获机械 | 玉米收获机械 | 自走式玉米收获机（含穗茎兼收玉米收获机） | 3行摘穗剥皮型自走式玉米收获机 | 沧州田霸农机有限公司 | 自走式玉米收获机 | 4YZB-3 | 结构尺寸（长*宽*高mm）:5050×1900×2840 整机质量（kg）:3200 配套动力（kw）:55 型号规格:4YZB-3 结构型式:自走式 作业小时生产率:0.3h㎡/h～0.5h㎡/h 工作行数:3行 适用行距范围:450mm～650mm 工作幅宽:1700mm 最大卸果穗高度:1930mm 果穗升运器最大通过高度:2840mm 最小离地间隙:280mm 理论作业速度:3.0km/h～5.0km/h 单位面积燃油消耗量:13kg/h㎡～25kg/h㎡ 摘穗辊型式:螺旋、推进直筋摘穗 剥皮辊型式:胶辊 变速箱类型:机械式 轮距导向轮:1250mm 轮距驱动轮:1310mm 轮胎规格-导向轮:205/75-15 轮胎规格-驱动轮:285/80-20 秸秆粉碎还田机型号规格:285mmx3 卧式滚刀 | 42300
收获机械 | 玉米收获机械 | 自走式玉米收获机（含穗茎兼收玉米收获机） | 3行摘穗剥皮型自走式玉米收获机 | 潍坊华夏拖拉机制造有限公司 | 自走式玉米收获机 | 4YZP-3Y | 结构尺寸（长*宽*高mm）:6030×2200×3000 mm 整机质量（kg）:4300 配套动力（kw）:81 kw 结构型式:自走式 工作行数:3 行 工作幅宽:1680 mm 适用行距范围:500～650 mm 拉茎辊型式:六棱式 摘穗辊型式:摘穗板+拉茎辊式 剥皮辊型式:螺旋橡胶辊 理论作业速度:2～4 km/h 变速箱型式:液压无级变速+机械变速箱 秸秆切碎型式:滚刀式 | 42300
收获机械 | 饲料作物收获机械 | 青饲料收获机 | 290cm及以上自走其他式青饲料收获机 | 中联重机股份有限公司 | 自走式饲料收获机 | 4QZ-3000 | 结构尺寸（长*宽*高mm）:7500×3370×3550 整机质量（kg）:7600 配套动力（kw）:198 结构型式:自走式 工作幅宽（mm）:3000 最小通过半径（左转/右转）（mm）:6550/7100 轴距（mm）:2615 最小离地间隙（mm）:385 割台升降范围（mm）:100~725 作业速度（km/h）:3~7 生产率（hm²/h）:0.7~1.3 抛送高度（mm）:4850 抛送距离（mm）:7500 割台型式:链耙式 | 129600
收获机械 | 玉米收获机械 | 自走式玉米收获机（含穗茎兼收玉米收获机） | 3行摘穗剥皮型自走式玉米收获机 | 郑州三中收获实业有限公司 | 自走式玉米收获机 | 4YZ-3B | 结构尺寸（长*宽*高mm）:6220×2230×3040 整机质量（kg）:4740 配套动力（kw）:92 结构型式:轮式自走（摘穗剥皮型） 工作行数:3行 工作幅宽:2000（mm） 适应行距范围:450-750（mm） 最大卸果穗高度:1800（mm） 最小离地间隙:300（mm） 理论作业速度:3.06-4.81（km/h） 作业小时生产率:0.20-0.53（km2/h） 摘穗辊型式:螺旋筋卧式 剥皮辊型式:铁辊+橡胶辊 变速箱类型:机械式 秸秆切碎机构型式:滚刀式 秸秆粉碎还田机型号规格:1JH-168 | 42300
收获机械 | 茎秆收集处理机械 | 秸秆粉碎还田机 | 2.5m及以上秸秆粉碎还田机 | 河北圣和农业机械有限公司 | 秸秆切碎还田机 | 1JQ-250 | 结构尺寸（长*宽*高mm）:1290×2770×1050 整机质量（kg）:740 配套动力（kw）:73.5～91.9 结构形式:侧边皮带传动 纯工作小时生产率:0.80～1.13公顷/小时 工作幅宽:2.50m 最小离地间隙:≥310cm 作业前进速度:3.0～6.0km/h 切碎轴转速:2160r/min 切碎机构最大回旋半径:270mm 切碎机构总安装刀数:64把 /:/ /:/ | 2700
收获机械 | 玉米收获机械 | 自走式玉米收获机（含穗茎兼收玉米收获机） | 4行摘穗剥皮型自走式玉米收获机 | 新乡市乐为农农牧机械有限公司 | 自走式茎穗兼收玉米收获机 | 4YZQ-4B | 结构尺寸（长*宽*高mm）:6880*2600*3680 整机质量（kg）:5400 配套动力（kw）:103 工作行数:4 结构形式:自走式 剥皮辊型式:胶辊 适用行距范围（mm）:不对行 最小离地间隙（mm）:100 拉茎辊型式:滚筒式 摘穗辊型式:纵卧式 变速箱类型:机械式 理论作业速度（Km/h）:2-3 作业小时生产率（hm²/h）:0.2-0.4 轮胎规格（导向轮）:10-15 轮胎规格（驱动轮）:15-24 | 53500
收获机械 | 玉米收获机械 | 自走式玉米收获机（含穗茎兼收玉米收获机） | 4行摘穗剥皮型自走式玉米收获机 | 约翰.迪尔（佳木斯）农业机械有限公司 | 自走式玉米收获机 | 4YZ-4(Y115) | 结构尺寸（长*宽*高mm）:7980×2810×3550（工作状态） 整机质量（kg）:6620（含割台） 配套动力（kw）:104 配套发动机生产企业:约翰迪尔（天津）有限公司 配套发动机额定转速（r/min）:2400 工作行数（行）:4 适用行距范围（mm）:450～550 工作幅宽（mm）:2240 最大卸果穗高度（mm）:2050 果穗升运器最大通过高度（mm）:3550 最小离地间隙（mm）:大于等于225 最小通过半径（左转、右转,mm）:7510 拉茎辊型式:冲压槽型 风扇型式:离心式 变速箱类型:机械式液压无级变速 轮距（mm）:1670（导向轮）；1670（驱动轮） 轮胎规格:10.00－15（导向轮）；15－24（驱动轮） | 53500
收获机械 | 玉米收获机械 | 自走式玉米收获机（含穗茎兼收玉米收获机） | 4行摘穗剥皮型自走式玉米收获机 | 科乐收农业机械（山东）有限责任公司 | 自走式玉米收获机 | 4YZP-4C | 结构尺寸（长*宽*高mm）:7200×2800×3700 整机质量（kg）:7050 配套动力（kw）:113 结构型式:轮式自走+茎秆切碎还田+玉米剥皮 工作行数（行）:4 适应行距范围（mm）:530-630 工作幅宽（mm）:2540 最大卸果穗高度（mm）:1900 理论作业速度（km/h）:2.88-4.54 作业小时生产率（hm²/h）:0.34-0.68 摘穗辊型式:螺旋筋式 剥皮辊型式:橡胶辊+铸铁辊 秸秆切碎还田机型式:甩刀式 | 53500
收获机械 | 玉米收获机械 | 自走式玉米收获机（含穗茎兼收玉米收获机） | 4行摘穗剥皮型自走式玉米收获机 | 中联重机股份有限公司 | 自走式玉米联合收获机 | 4YZ-4CM1 | 结构尺寸（长*宽*高mm）:7425×2700×3585 整机质量（kg）:7300 配套动力（kw）:110 结构型式:自走式（摘穗剥皮型） 工作行数（行）:4 工作幅宽（mm）:2200 适应行距范围（mm）:500-600 最大卸果穗（粮）高度（mm）:1820 最小离地间隙（mm）:315 最小通过半径（左转/右转）（mm）:8380/7750 理论作业速度（km/h）:1.68-8.95 作业小时生产率（hm²/h）:0.33-0.67 单位面积燃油消耗量（kg/hm²）:≤35 | 53500
收获机械 | 玉米收获机械 | 自走式玉米收获机（含穗茎兼收玉米收获机） | 3行摘穗剥皮型自走式玉米收获机 | 武城县志鑫机械有限公司 | 自走式玉米收获机 | 4YZP-3 | 结构尺寸（长*宽*高mm）:5245*1760*2820 整机质量（kg）:2960 配套动力（kw）:45 结构型式:自走式+剥皮+前置还田 配套发动机规格型号:4L100G 额定转速（r/min）:2200 工作行数（行）:3 适应行距范围（mm）:450-800 工作幅宽（mm）:1735 最大卸果穗（粮）高度（mm）:1670 最小离地间隙（mm）:270 最小转弯半径：左转/右转（mm）:5900/5700 理论作业速度（km/h）:2.0-4.0 作业小时生产率（h㎡/h）:0.15-0.27 单位面积燃油消耗量（kg/h㎡）: ≦35 摘穗辊型式:螺旋爪 剥皮辊型式:胶辊 变速箱类型:机械（3+1）× 2 轮距：导向轮/驱动轮（mm）:1300/1300 轮胎规格：导向轮/驱动轮:6.00-14/9.5-20 秸秆切碎机构型式:切刀 秸秆粉碎还田机型号规格:395× 2 | 42300
收获机械 | 玉米收获机械 | 自走式玉米收获机（含穗茎兼收玉米收获机） | 3行摘穗剥皮型自走式玉米收获机 | 武城县志鑫机械有限公司 | 自走式玉米收获机 | 4YZP-3A | 结构尺寸（长*宽*高mm）:6420*2050*3050 整机质量（kg）:4850 配套动力（kw）:92 结构型式:自走式 配套发动机型号规格:YC4A125-T301 额定转速（r/min）:2300 工作行数（行）:3 适应行距范围（mm）:350-750 工作幅宽（mm）:1950 最大卸果穗（粮）高度（mm）:2000 果穗升运器最大通过高度（mm）:3050 最小离地间隙（mm）:180 最小转弯半径：左转/右转（mm）:5750/4350 理论作业速度（km/h）:2.0-5.0 作业小时生产率（h㎡/h）:0.22-0.45 单位面积燃油消耗量（kg/h㎡）:20-35 摘穗辊型式:螺旋爪 剥皮辊型式:胶辊 风扇型式:离心叶片式 风扇直径（mm）:250 风扇数量（个）:1 变速箱类型:机械式（3×2+1） 轮距：导向轮/驱动轮（mm）:1560/1535 轮胎规格：导向轮/驱动轮:10.0-15/11.2-24 秸秆切碎机构型式:甩刀式 秸秆粉碎还田机型号规格:1JH-175（中置） | 42300
收获机械 | 玉米收获机械 | 自走式玉米收获机（含穗茎兼收玉米收获机） | 3行摘穗剥皮型自走式玉米收获机 | 山东巨明机械有限公司 | 自走式玉米收获机 | 4YZP-3(190)B | 结构尺寸（长*宽*高mm）:6300×2310×3290 整机质量（kg）:4610 配套动力（kw）:103 结构型式:自走 轮式 剥皮 还田 工作行数:3行 适用行距范围:450-650mm 工作幅宽:1900mm 最小离地间隙:260mm 理论作业速度:2.0-5.0km/h 粮仓容积:2.2m³ 变速箱类型:（3+1）组成式 秸秆粉碎还田机型号规格:1JH170 工作幅宽1700mm 型号规格:4YZP-3(190)B 配套发动机生产企业:广西玉柴机器股份有限公司 配套发动机型号规格:YC4A140L-T21 配套发动机额定转速:2200r/min 最大卸果穗高度:1860mm 果穗升运器最大通过高度:3290mm 最小通过半径 左转:5860mm 最小通过半径 右转:5800mm 作业小时生产率:0.3-0.6h㎡/h 单位面积燃油消耗量:≤30kg/h㎡ 摘穗辊型式:龙爪式 剥皮辊型式:全胶辊 割道中心距:580mm 轮距 导向轮:1630mm 轮距 驱动轮:1700mm 轮胎规格 导向轮:10-15 轮胎规格 驱动轮:11.2-24 秸秆切碎机构型式:甩刀式 | 42300
收获机械 | 饲料作物收获机械 | 青饲料收获机 | 260cm及以上自走圆盘式青饲料收获机 | 石家庄鑫茂机械有限公司 | 青饲料收获机 | 9QZ-2650型 | 结构尺寸（长*宽*高mm）:7200×2860×5140 整机质量（kg）:7100 配套动力（kw）:192 结构形式:自走式 割台的有效收获宽度:2650mm 割台切割器形式:圆盘式 轴距:2500mm 最小离地间隙:270mm 驾驶室形式（自走式）:普通 抛送高度:5140mm 抛送回转角度:180° 籽粒破碎机构形式:对辊式 作业速度范围:3-5km/h | 129600
收获机械 | 饲料作物收获机械 | 青饲料收获机 | 160cm及以上悬挂甩刀式青饲料收获机 | 石家庄金牛农机制造有限公司 | 秸秆青贮收获机 | 4QS-165 | 结构尺寸（长*宽*高mm）:1450x2130x3240 整机质量（kg）:655 配套动力（kw）:58-70 规格型号:4QS-165 结构形式:甩刀悬挂式 挂接方式:后置三点联接 工作幅宽:1650mm 作业速度:2-5km/h 生产率:0.24-0.60 秸秆切碎机构型式:甩刀式 转子直径:540mm 主轴转速:2160r/min 抛送高度:3240mm 抛送距离:5m 抛送筒回转角度:360度 | 4650
收获机械 | 茎秆收集处理机械 | 秸秆粉碎还田机 | 2—2.5m秸秆粉碎还田机 | 石家庄益旺田机械制造有限公司 | 秸秆切碎还田机 | 4JQ-200 | 结构尺寸（长*宽*高mm）:1300x2250x1040 整机质量（kg）:550 配套动力（kw）:70-80 结构形式:侧边皮带传动 工作幅宽（mm）:2000 工作效率（h㎡/h）:0.60-1.00 切碎机构总安装刀数（把）:弯刀72、直刀36 最小离地间隙（mm）:440 作业前进速度（km/h）:3.0-5.0 切碎轴转速r/min:2280 最大回转半径mm:255 与配套拖拉机连接方式:万向节 型号名称:4JQ-200 型 | 1790
收获机械 | 玉米收获机械 | 自走式玉米收获机（含穗茎兼收玉米收获机） | 2行摘穗剥皮型自走式玉米收获机 | 武城县志鑫机械有限公司 | 自走式玉米收获机 | 4YZP-2A | 结构尺寸（长*宽*高mm）:6200*1830*3000 整机质量（kg）:3720 配套动力（kw）:60 结构型式:自走式 配套发动机型号规格:4TD80 额定转速（r/min):2400 工作行数（行）:2 适用行距范围（mm）:350-750 工作幅宽（mm）:1200 最大卸果穗高度（mm）:1950 果穗升运器最大通过高度（mm）:2950 最小离地间隙（mm）:130 最小通过半径：左转/右转（mm）:3800/3900 理论作业速度（km/h）:2.0-5.0 作业小时生产率（h㎡/h）:0.15-0.30 单位面积燃油消耗量（kg/h㎡）:20-35 摘穗辊型式:螺旋爪 剥皮辊型式:胶辊 风扇型式:离心叶片式 风扇直径（mm）:200 风扇数量（个）:1 变速箱类型:机械式（3×2+1） 轮距：导向轮/驱动轮（mm）:1350/1300 轮胎规格：导向轮/驱动轮:8.0-15/11.2-20 秸秆切碎机构型式:滚刀式（前置）甩刀式（中置） 秸秆粉碎还田机型号规格:1JH-120（中置） | 22400
收获机械 | 玉米收获机械 | 自走式玉米收获机（含穗茎兼收玉米收获机） | 2行摘穗剥皮型自走式玉米收获机 | 山东大启机械有限公司 | 玉米联合收获机 | 4YZP-2Q | 结构尺寸（长*宽*高mm）:4270×1440×2200 整机质量（kg）:1900 配套动力（kw）:25.2/26.2 型号规格:4YZP-2Q 结构型式:摘穗剥皮自走式 工作行数（行）:2 发动机额定转速（r/min）:2200 发动机缸数（个）:2 最小离地间隙（mm）:235 适用行距范围（mm）:400-700 工作幅宽（mm）:1100 最大卸果穗高度（mm）:1600 秸秆切碎机构型式/位置:滚刀式/割台下方 最小通过半径左转/右转（mm）:5250/5170 理论作业速度（km/h）:2.0-4.0 作业小时生产率（hm²/h）:0.15-0.26 剥皮辊型式:螺旋橡胶辊式 变速箱类型:机械变速箱（3+1）×2 轮距导向轮/驱动轮（mm）:1150/1080 轮胎规格导向轮/驱动轮:5.00-12/6.00-14 摘穗辊型式:摘穗板+六棱式拉茎辊 | 22400
收获机械 | 玉米收获机械 | 自走式玉米收获机（含穗茎兼收玉米收获机） | 2行摘穗剥皮型自走式玉米收获机 | 潍坊华夏拖拉机制造有限公司 | 自走式玉米收获机 | 4YZP-2Ａ | 结构尺寸（长*宽*高mm）:4720×1460×2690 mm 整机质量（kg）:2600 kg 配套动力（kw）:29.5 kw 工作行数:2 行 适用行距范围:450～700 mm 工作幅宽:1200 mm 结构型式:自走式 理论作业速度:1～5 km/h 拉茎辊型式:六棱式 摘穗辊型式:摘穗板+拉茎辊式 剥皮辊型式:螺旋橡胶辊 变速箱型式:机械式 秸秆切碎型式:滚刀式 | 22400
收获机械 | 玉米收获机械 | 自走式玉米收获机（含穗茎兼收玉米收获机） | 2行摘穗剥皮型自走式玉米收获机 | 山东大启机械有限公司 | 玉米联合收获机 | 4YZP-2H | 结构尺寸（长*宽*高mm）:5080×1630×2590 整机质量（kg）:2530 配套动力（kw）:55.1/55.2 发动机生产企业:山东华源莱动内燃机有限公司/江苏四达动力机械集团有限公司 发动机型号规格:4TD75/SD4BM3D1 结构型式:摘穗、剥皮自走式 工作行数:2行 适用行距范围（mm）:500-700 工作幅宽（mm）:1100 最大卸果穗高度（mm）:1960 最小离地间隙（mm）:260 最小通过半径左转/右转:6380/6670 理论作业速度(km/h):2.0-4.0km/h 作业小时生产率（h㎡/h）:0.15-0.26h㎡/h 单位面积燃油消耗量（kg/h㎡）:≤30kg/h㎡ 拉茎辊型式:六棱式 摘穗辊型式:摘穗板+六棱式拉茎辊 剥皮辊型式:螺旋橡胶辊式 变速箱类型:机械变速箱（3+1）*2 轮距导向轮/驱动轮:1300/1080 | 22400
收获机械 | 谷物收获机械 | 自走轮式谷物联合收割机 | 7kg/s及以上自走轮式谷物联合收割机 | 爱科大丰（兖州）农业机械有限公司 | 自走式谷物联合收割机 | 4LZ-13 | 结构尺寸（长*宽*高mm）:9450×6650×4070 整机质量（kg）:12500 配套动力（kw）:164 割台宽度:6020mm 喂入量:46.8t/h 最小离地间隙:600mm 理论作业速度:1.21~5.17km/h 作业小时生产率:0.73~3.15hm2/h 单位面积燃油消耗量:≤30kg/hm2 割刀型式:Ⅱ型 割台搅龙型式:螺旋搅龙偏心伸缩杆式 拨禾轮型式:偏心弹齿式 拨禾轮直径:1118mm 拨禾轮板数:6 脱粒滚筒数量:1个 脱粒滚筒型式:纹杆式 脱粒滚筒尺寸（外径×长度）:635×1748mm 凹板筛型式:栅格筛 风扇型式:贯流 风扇直径:280mm 风扇数量:1个 轮胎规格导向轮:16.9-26 轮胎规格驱动轮:800/65R32 最小通过半径左转:8800mm 最小通过半径右转:8400mm 变速箱类型:机械+液压 制动器型式:液压 复脱器型式:甩刀式 接粮方式:液压+机械 | 30400
收获机械 | 根茎作物收获机械 | 薯类收获机 | 0.7m以下分段式薯类收获机 | 山东菏泽鲁源动力机械有限公司 | 马铃薯收获机 | 4U-100 | 结构尺寸（长*宽*高mm）:1950*1450*1080mm 整机质量（kg）:455kg 配套动力（kw）:29.4-36.8kw 产品型号:4U-100 产品执行标准编号:NY/T1130-2006 结构型式:三点悬挂 传动型式:中央齿轮传动+链传动 作业幅宽:100cm 运输间隙:≥300 作业小时生产率:0.15-0.20h㎡/h 挖掘铲型式:平铲 挖掘深度:150-250mm 清选分离装置型式:输送链式格栅筛 | 380
收获机械 | 谷物收获机械 | 自走履带式谷物联合收割机（全喂入） | 3—4kg/s自走履带式谷物联合收割机（全喂入）；包含4kg/s及以上自走履带式水稻联合收割机（全喂入） | 中联重机浙江有限公司 | 履带式全喂入谷物联合收割机 | 4LZT-3.0D | 结构尺寸（长*宽*高mm）:4760*3100*2920 整机质量（kg）:2650 配套动力（kw）:63 割台宽度:2000mm 最小离地间隙:245mm 理论作业速度:0—6.3km/h 作业小时生产率:0.2—0.4h㎡/h 喂入量:3.0kg/s 脱粒滚筒数量:1个 拨禾轮型式:偏心拨齿式 履带规格:90mm*50节*400mm 轨距:1050mm 变速箱类型:机械+液压无级变速 | 24000
收获机械 | 谷物收获机械 | 自走履带式谷物联合收割机（全喂入） | 3—4kg/s自走履带式谷物联合收割机（全喂入）；包含4kg/s及以上自走履带式水稻联合收割机（全喂入） | 中联重机浙江有限公司 | 履带式全喂入谷物联合收割机 | 4LZT-3.5D | 结构尺寸（长*宽*高mm）:4760*3100*2920 整机质量（kg）:2600 配套动力（kw）:63 割台宽度:2000mm 喂入量:3.5kg/s 最小离地间隙:220mm 理论作业速度:0—6.3km/h 作业小时生产率:0.2—0.37h㎡/h 脱粒滚筒数量:1个 拨禾轮型式:偏心拨齿式 履带规格:90mm*50节*400mm 轨距:1050mm 变速箱类型:机械变速 | 24000
收获机械 | 玉米收获机械 | 自走式玉米收获机（含穗茎兼收玉米收获机） | 3行摘穗剥皮型自走式玉米收获机 | 德州春明农业机械有限公司 | 自走式玉米收获机 | 4YZP-3A | 结构尺寸（长*宽*高mm）:7010×2250×3130 整机质量（kg）:4820 配套动力（kw）:92 结构型式:自走式 额定转速:2300r/min 工作行数:3行 适用行距范围:200~700mm 工作幅宽:1960mm 最大卸果穗高度:2320mm 果穗升运器最大通过高度:2750mm 最小离地间隙:270mm 最小通过半径（左转/右转）:7500mm/6600mm 理论作业速度:3.0~5.0km/h 作业小时生产率:0.30~0.50h㎡/h 单位面积燃油消耗量:≤36kg/h㎡ 拉茎辊型式:卧式 摘穗辊型式:螺旋爪 剥皮辊型式:胶辊+铁辊 风扇型式:离心式 变速箱类型:机械式（3+1）×2 轮距（导向轮/驱动轮）:1450mm/1590mm 轮胎规格（导向轮）:10-15 轮胎规格（驱动轮）:11.2-24 秸秆切碎机构型式:甩刀式 秸秆粉碎还田机型号规格:1JH-180 | 42300
收获机械 | 饲料作物收获机械 | 青饲料收获机 | 160cm及以上悬挂甩刀式青饲料收获机 | 石家庄惠田机械有限公司 | 秸秆粉碎收集机 | 4JS-180 | 结构尺寸（长*宽*高mm）:1250*2250*3950 整机质量（kg）:700 配套动力（kw）:66-73.5 产品名称:秸秆粉碎收集机 产品型号:4JS-180 结构形式:三点悬挂 作业小时生产率（h㎡/h）:0.54-0.72h㎡/h 工作幅宽（m）:1.8m 最小离地间隙（mm）:360mm 作业前进速度（km/h）:3-4km/h 切碎轴转速（r/min）:2075r/min 切碎机构最大回转半径（mm）:270mm 切碎机构总安装刀数:48把 抛送叶轮直径（mm）:Φ540mm 输送搅龙直径（mm）:Φ250mm 输送搅龙转速（r/min）:220r/min 主要部件:悬挂装置、齿轮箱、传动机构、罩壳 主要部件:刀轴、搅龙、风机、抛送机构、地轮 | 4650
收获机械 | 饲料作物收获机械 | 青饲料收获机 | 260cm及以上自走圆盘式青饲料收获机 | 新乡市新东轻工机械有限公司 | 自走式青（黄）贮饲料收获机 | 9QZS-2650 | 结构尺寸（长*宽*高mm）:6700*2750*4300 整机质量（kg）:4680 配套动力（kw）:103 规格型号:9QZS-2650 结构形式:自走式 工作宽幅mm:2650 轴距mm:2800 最小离地间隙mm:300 驾驶室形式:普通 最低割茬高度mm:≤150 作业速度Km/h:2-10 抛送高度mm:4600 抛送距离m:8 | 129600
收获机械 | 根茎作物收获机械 | 薯类收获机 | 1.5m及以上分段式薯类收获机 | 黑龙江德沃科技开发有限公司 | 马铃薯收获机 | 4UM-180 | 结构尺寸（长*宽*高mm）:3552×2000×1582 整机质量（kg）:1420 配套动力（kw）:≧ 66.2 结构型式:三点悬挂式 作业幅宽（mm）:1800 运输间隙（mm）:≧350 挖掘铲型式:固定式 挖掘深度（mm）:150-350 除茎除蔓装置型式:圆盘夹运式 输送装置型式:橡胶轮驱动链杆 清选分离装置型式:升运链式 无参数:无参数 无参数:无参数 | 3040
收获机械 | 谷物收获机械 | 自走轮式谷物联合收割机 | 7kg/s及以上自走轮式谷物联合收割机 | 约翰.迪尔（佳木斯）农业机械有限公司 | 全喂入联合收割机 | 4LZ-13(C240) | 结构尺寸（长*宽*高mm）:9710×6920×3960 整机质量（kg）:带割台机械式：11550（222R）；11650（222F）；带割台液压式：11940（222R）；12040（222F） 配套动力（kw）:175 配套发动机生产企业:约翰迪尔（天津）有限公司 发动机额定功率（KW）:2400 割台宽度（mm）:6556mm（222R）；6556mm（222F） 喂入量（t/h）:46.8 最小离地间隙（mm）:470～520 理论作业速度（KM/h）:1.5～9.8 作业小时生产率（hm2/h）:1.0－1.6 单位面积燃油消耗量（kg/hm2）:12－38 割刀型式:往复式 割台搅龙型式:伸缩指式螺旋搅龙 拔禾轮型式:偏心弹齿式 脱粒滚筒型式:切流纹杆式（主滚筒）;双纵轴流滚筒（副滚筒） 凹板筛型式:栅格式 风扇型式:直板窝壳式 变速箱类型:机械式 制动器型式:盘式制动器 接粮方式:粮箱接粮、液压机械卸粮 | 30400
收获机械 | 谷物收获机械 | 自走轮式谷物联合收割机 | 7kg/s及以上自走轮式谷物联合收割机 | 中联重机股份有限公司 | 自走式谷物联合收割机 | 4LZ-8F1 | 结构尺寸（长*宽*高mm）:9200×5750×3880 整机质量（kg）:10700 配套动力（kw）:148 割台宽度(mm):5400 喂入量(t/h):28.8 最小离地间隙(mm):400 理论作业速度(km/h):1.0~7.5 作业小时生产率(hm²/h):0.6~1.5 单位面积燃油消耗量(kg/hm²):≤34 割台形式:标准Ⅱ型 割台搅龙形式:螺旋搅龙 制动器形式:液压制动 换粮形式:机械卸粮 结构型式:自走轮式 喂入方式:全喂入 | 30400
收获机械 | 谷物收获机械 | 自走轮式谷物联合收割机 | 7kg/s及以上自走轮式谷物联合收割机 | 约翰.迪尔（佳木斯）农业机械有限公司 | 全喂入联合收割机 | 4LZ-11(C230) | 结构尺寸（长*宽*高mm）:9710×5800×3960（218R，工作状态）；7640×3600×3960（运输状态） 整机质量（kg）:机械机：11370（带割台）；液压选装：11760（带割台） 配套动力（kw）:148 配套发动机生产企业:约翰迪尔动力系统（约翰迪尔（天津）有限公司） 配套发动机而定转速（r/min）:2400 最小离地间隙（mm）:500 割台搅龙型式:伸缩指式螺旋搅龙 拔禾轮型式:偏心弹齿式 脱粒滚筒数量（个）:3 脱粒滚筒型式:切流钉齿式（主滚筒）双纵轴流板齿式（幅滚筒） 凹板筛型式:钉齿式 轮胎规格:14.9－24－R1－10PR/14.9－24－R2－10PR（导向轮&后驱动）；38L－26R2（驱动轮） 变速箱类型:机械式 制动器型式:盘式制动器 复脱器型式:滚筒复脱 接粮方式:粮箱接粮、液压机械卸粮 | 30400
收获机械 | 饲料作物收获机械 | 青饲料收获机 | 260cm及以上自走圆盘式青饲料收获机 | 科乐收农业机械（山东）有限责任公司 | 自走式青饲料收获机 | 4QZY-36(6.0) | 结构尺寸（长*宽*高mm）:8205*3180*3980 整机质量（kg）:16000 配套动力（kw）:305 工作幅宽（mm）:5900 轮距（导向轮/驱动轮）（mm）:2560/2445 轴距（mm）:2900 最小离地间隙（mm）:330 驾驶室形式:密闭驾驶室 最低割茬高度（mm）:≤150 作业速度（km/h）:4-8 秸秆切碎机构型式:V型刀滚筒 抛送高度（mm）:5280 抛送距离:12m 抛送筒回转角度:210° 结构形式:自走圆盘式 | 129600
收获机械 | 根茎作物收获机械 | 薯类收获机 | 1.5m及以上分段式薯类收获机 | 青岛洪珠农业机械有限公司 | 马铃薯收获机 | 4U-170 | 结构尺寸（长*宽*高mm）:3350*1970*1270 整机质量（kg）:818 配套动力（kw）:66.2-73.5（轮式拖拉机） 规格型号:4U-170 结构型式:三点悬挂 传动型式:中央齿轮传动+链传动 作业幅宽:170 cm 运输间隙:≥300 作业小时生产率:≥0.33 hm²/h 挖掘铲型式:双尖铲 挖掘深度:150-250 mm 清选分离装置型式:输送链式格栅筛 明薯率:≥99% | 3040
收获机械 | 饲料作物收获机械 | 青饲料收获机 | 260cm及以上自走圆盘式青饲料收获机 | 凯斯纽荷兰工业（哈尔滨）机械有限公司 | 自走式青饲料机 | FR9040 | 结构尺寸（长*宽*高mm）:9560*4590*3940 整机质量（kg）:16050 配套动力（kw）:311 额定转速r/min:2100 工作幅宽mm:4500 割台切割器形式:圆盘式 最小通过半径mm:6880 驱动轮轮距mm:2580 轴距mm:3200 最小离地间隙mm:450 最低割茬高度mm:128 生产率hm2/h:1.5 秸秆切碎机构形式:滚筒式切碎器 抛送高度mm:5900 | 129600
收获机械 | 谷物收获机械 | 自走轮式谷物联合收割机 | 7kg/s及以上自走轮式谷物联合收割机 | 约翰.迪尔（佳木斯）农业机械有限公司 | 全喂入联合收割机 | 4LZ-8(W230) | 结构尺寸（长*宽*高mm）:9480×5800×3840 整机质量（kg）:带割台机械式：9700（218R）；9820（218F）；带割台液压式：9813（218R）；9933（218F） 配套动力（kw）:136 配套发动机生产企业:约翰迪尔（天津）有限公司 配套发动机牌号型号:6068HYC60 配套发动机结构型式:直列六缸四冲程直接喷射 配套发动机额定转速（r/min）:2400 割台宽度（mm）:5405（218R）；5405（218F） 喂入量（t/h）:28.8 最小离地间隙（mm）:495 理论作业速度（KM/h）:1.5～9.8 作业小时生产率（hm2/h）:1.2～2.0 单位面积燃油消耗量（kg/hm2）:11～33.4 割刀型式:往复式 割台搅龙型式:伸缩指式螺旋搅龙 拔禾轮型式:偏心弹齿式 拔禾轮直径（mm）:Φ1100 拔禾轮板数（个）:6 脱粒滚筒数量（个）:1 脱粒滚筒型式:切流纹杆式（主滚筒）；/（副滚筒） 脱粒滚筒尺寸（外径x长度,mm）:Φ610x1280 凹板筛型式:栅格式 风扇型式:直板窝壳式 风扇直径（mm）:Φ500 风扇数量（个）:1 轮胎规格:12.00－1812PR（导向轮）；23.1－2612PRR－1 最小通过半径（mm）:8750 变速箱类型:机械式 制动器型式:盘式制动器 茎杆切碎器型式:甩刀式 复脱器型式:滚筒复脱 接粮方式:粮箱接粮、液压机械卸粮 | 30400
收获机械 | 谷物收获机械 | 自走轮式谷物联合收割机 | 7kg/s及以上自走轮式谷物联合收割机 | 约翰.迪尔（佳木斯）农业机械有限公司 | 全喂入联合收割机 | 4LZ-7(W230) | 结构尺寸（长*宽*高mm）:9480×5000×3840 整机质量（kg）:带割台机械式：9400（215R）；9520（215F）；带割台液压式：9513（215R）；9633（215F） 配套动力（kw）:136 配套发动机生产企业:约翰迪尔（天津）有限公司 配套发动机结构型式:直列六缸四冲程直接喷射 配套发动机额定转速（r/min）:2400 割台宽度（mm）:4610（215R）；4610（215F） 喂入量（t/h）:25.2 最小离地间隙（mm）:495 理论作业速度（KM/h）:1.5～9.8 作业小时生产率（hm2/h）:1.2～2.0 单位面积燃油消耗量（kg/hm2）:11～30 割刀型式:往复式 割台搅龙型式:伸缩指式螺旋搅龙 拔禾轮型式:偏心弹齿式 拔禾轮直径（mm）:Φ1100 拔禾轮板数（个）:6 脱粒滚筒数量（个）:1 脱粒滚筒型式:切流纹杆式（主滚筒）；/（副滚筒） 脱粒滚筒尺寸（外径x长度,mm）:Φ610x1280 凹板筛型式:栅格式 风扇型式:直板窝壳式 风扇直径（mm）:Φ500 风扇数量（个）:1 轮胎规格:12.00－1812PR（导向轮）；23.1－2612PRR1（驱动轮） 最小通过半径（左转、右转,mm）:8500 变速箱类型:机械式 制动器型式:盘式制动器 茎杆切碎器型式:甩刀式 复脱器型式:滚筒复脱 接粮方式:粮箱接粮、液压机械卸粮 | 30400
收获机械 | 谷物收获机械 | 自走轮式谷物联合收割机 | 7kg/s及以上自走轮式谷物联合收割机 | 新疆牧神机械有限责任公司 | 自走式谷物联合收割机 | 4LZ-8 | 结构尺寸（长*宽*高mm）:9500*4960*3898 整机质量（kg）:8500 配套动力（kw）:140 结构型式:自走式 喂入量:34.8t/h（9.6kg/s） 割台搅龙型式:伸缩指+螺旋叶片 割台宽度:4960mm 配套发动机额定功率:2200r/min 复脱器型式:二次脱粒 脱粒滚筒型式:切向纹杆式 凹板筛型式:栅格+鱼鳞 接粮型式:搅龙筒式； 最小离地间隙:440mm | 30400
收获机械 | 饲料作物收获机械 | 青饲料收获机 | 200—260cm自走圆盘式青饲料收获机 | 山东五征集团有限公司 | 自走式青饲料收获机 | 4QZ-3 | 结构尺寸（长*宽*高mm）:6700×2290×3306 整机质量（kg）:6890 配套动力（kw）:103 结构形式:自走式（履带式）、双圆盘 工作幅宽（mm）:2000mm 最小离地间隙:375mm 驾驶室型式:普通 最低割茬高度:≤150mm 割台升降范围:0-1070mm 作业速度:0-3.6km/h 生产率:≥8t/h 秸秆切碎机构型式:滚筒式 抛送高度:3400mm 抛送距离:5.7m 抛送筒回转角:95度 切段长度:11、15、19、29mm | 53100
收获机械 | 饲料作物收获机械 | 青饲料收获机 | 260cm及以上自走圆盘式青饲料收获机 | 科乐收农业机械（山东）有限责任公司 | 自走式青饲料收获机 | 4QZY-33(4.5) | 结构尺寸（长*宽*高mm）:8205*3180*3980 整机质量（kg）:15300 配套动力（kw）:305 工作幅宽（mm）:4500 轮距（导向轮/驱动轮）mm:2560/2445 轴距（mm）:2900 最小离地间隙（mm）:330 驾驶室形式:密闭驾驶室 最低割茬高度（mm）:≤150 作业速度（km/h）:4-8 秸秆切碎机构形式:V型刀滚筒 抛送高度（mm）:5380 抛送距离:13m 抛送筒回转角度:210° 结构形式:自走圆盘式 | 129600
收获机械 | 根茎作物收获机械 | 薯类收获机 | 0.7—1m分段式薯类收获机 | 青岛洪珠农业机械有限公司 | 马铃薯收获机 | 4U-83 | 结构尺寸（长*宽*高mm）:1930*1100*990 整机质量（kg）:303 配套动力（kw）:25.7-36.8（轮式拖拉机） 传动型式:中央齿轮传动+链传动 作业幅宽:83 cm 运输间隙:≥300 作业小时生产率:≥0.17 hm²/h 挖掘铲型式:平铲 挖掘深度:150-250 mm 清选分离装置型式:输送链式格栅筛 结构型式:三点悬挂 规格型号: 4U-83 集薯方式:集薯板 | 660
收获机械 | 谷物收获机械 | 自走轮式谷物联合收割机 | 4—5kg/s自走轮式谷物联合收割机 | 约翰.迪尔（佳木斯）农业机械有限公司 | 全喂入联合收割机 | 4LZ-4(W80) | 结构尺寸（长*宽*高mm）:7800×4150×3700 整机质量（kg）:7270（带割台） 配套动力（kw）:86 配套发动机生产企业:约翰迪尔（天津）有限公司 配套发动机结构型式:直列四缸、四冲程、直喷 配套发动机额定转速（r/min）::2400 割台宽度（mm）:3725（212R） 喂入量（t/h）:14.4（小麦） 最小离地间隙（mm）:440 理论作业速度（KM/h）:1.05～9.8 割刀型式:Ⅱ型 割台搅龙型式:伸缩指式螺旋搅龙 拔禾轮型式:偏心弹齿式 脱粒滚筒型式:切流纹杆式（主滚筒）；/（副滚筒） 凹板筛型式:栅格式 风扇型式:直板窝壳式 轮胎规格:10－15（导向轮）；15－24；19.5－24（驱动轮） 变速箱类型:机械式 制动器型式:盘式制动器 复脱器型式:滚筒复脱 接粮方式:粮箱接粮 | 13500
收获机械 | 根茎作物收获机械 | 薯类收获机 | 1—1.5m分段式薯类收获机 | 郑州山河机械制造有限公司 | 马铃薯收获机 | 4UG-130 | 结构尺寸（长*宽*高mm）:3000*1600*1240 整机质量（kg）:880 配套动力（kw）:36.8-47.8 工作幅宽（cm）:130 挂接方式:三点悬挂 工作效率（hm2/h）:0.3-0.4 作业速度（m/s）:0.6-1.8 传动形式:链条传动 最终传动方式(侧边、中间):中间 挖掘铲形式:条形 挖掘深度(mm):100-300 运输间隙(mm):300 挖掘铲硬度(HRC):45.3 | 2470
收获机械 | 根茎作物收获机械 | 薯类收获机 | 0.7—1m分段式薯类收获机 | 石家庄惠田机械有限公司 | 马铃薯收获机 | 4UM-80 | 结构尺寸（长*宽*高mm）:2520*1400*1530 整机质量（kg）:750 配套动力（kw）:26-33 规格型号:4UM-80 作业型式:悬挂式 作业幅宽（mm）:800mm 运输间隙（mm）:≥300mm 作业小时生产率（h㎡/h）:0.06-0.12h㎡/h 挖掘铲型式:平铲式 挖掘深度（mm）:200-300mm 清选分离装置型式:振动筛 主要部件:悬挂架、传动机构、行走装置 主要部件:挖掘铲、振动分离装置 | 660
收获机械 | 根茎作物收获机械 | 薯类收获机 | 0.7—1m分段式薯类收获机 | 玉田县万佳农机有限公司 | 马铃薯收获机 | 4U-93 | 结构尺寸（长*宽*高mm）:1750x1150x930 整机质量（kg）:250 配套动力（kw）:≥14.7 规格型号:4U-93 结构型式:悬挂式 作业宽幅:930mm 运输间隙:≥300mm 作业小时生产率:0.13hm²/h~0.23hm²/h 挖掘铲型式:平铲式 挖掘深度:200mm~300mm 输送装置型式:链钯式 清选分离装置型式:振动筛式 传动机构型式:万向节传动 | 660
收获机械 | 谷物收获机械 | 自走轮式谷物联合收割机 | 4—5kg/s自走轮式谷物联合收割机 | 约翰.迪尔（佳木斯）农业机械有限公司 | 全喂入联合收割机 | 4LZ-4(L70) | 结构尺寸（长*宽*高mm）:7450×3400×3400 整机质量（kg）:5940~6140（割台209R） 配套动力（kw）:74 配套发动机生产企业:约翰迪尔（天津）有限公司 配套发动机结构型式:直列水冷四冲程直喷增压中冷 配套发动机额定转速（r/min）:2400 割台宽度（mm）:2750 喂入量（t/h）:14.4 最小离地间隙（mm）:大于385 理论作业速度（KM/h）:1.83～9.22 割刀型式:Ⅱ型 割台搅龙型式:伸缩指 脱粒滚筒型式:钉齿式（主滚筒）；横轴流杆齿（幅滚筒） 轮胎规格:导向轮：10－15－8PR/9.5－20（后驱R－2型MRWD）；驱动轮：15－24－10PR/19.5L-24-10PR 变速箱类型:机械式 制动器型式:机械盘式 复脱器型式:滚筒复脱 接粮方式:粮箱接粮、液压自卸 | 13500
收获机械 | 谷物收获机械 | 自走轮式谷物联合收割机 | 7kg/s及以上自走轮式谷物联合收割机 | 佳木斯常发佳联农业装备有限公司 | 全喂入联合收割机 | 4LZ-9M | 结构尺寸（长*宽*高mm）:9100*4900*4230 整机质量（kg）:8500 配套动力（kw）:133 配套发动机生产企业:广西玉柴机器股份有限公司 配套发动机牌号型号:YC6J180-T301 喂入量（t/h）:32.4 最小离地间隙（mm）:490 理论作业速度（km/h）:2-5 凹板筛型式:梳齿式 风扇型式:贯流式 结构型式:自走轮式全喂入 轮胎规格:导向轮12-18；驱动轮：28L-26 变速箱类型:机械变速箱加液压无极变速器 脱粒滚筒型式:轴流纹杆块式 脱粒滚筒尺寸（外径*长度mm）:¢650×2950 制动器型式:机械式 接粮方式:机械卸粮 | 30400
收获机械 | 根茎作物收获机械 | 薯类收获机 | 1—1.5m分段式薯类收获机 | 郑州山河机械制造有限公司 | 马铃薯收获机 | 4UG-115 | 结构尺寸（长*宽*高mm）:3000*1500*1240 整机质量（kg）:860 配套动力（kw）:36.8-47.8 工作幅宽（cm）:115 挂接方式:三点悬挂 工作效率（hm2/h）:0.3-0.4 作业速度（m/s）:0.6-1.8 传动形式:链条传动 最终传动方式(侧边、中间):中间 挖掘铲形式:条形 挖掘深度(mm):100-300 运输间隙(mm):300 挖掘铲硬度(HRC):45.3 收获方式:分段式收获 | 2470
收获机械 | 根茎作物收获机械 | 薯类收获机 | 0.7—1m分段式薯类收获机 | 郑州山河机械制造有限公司 | 马铃薯收获机 | 4UG-90 | 结构尺寸（长*宽*高mm）:2200*1200*1000 整机质量（kg）:330 配套动力（kw）:18.4-22.1 工作幅宽（cm）:90 挂接方式:三点悬挂 工作效率（hm2/h）:0.13-0.30 作业速度（m/s）:0.4-0.8 传动形式:皮带传动 最终传动方式（侧边、中间）:中间 挖掘铲形式:条形 挖掘深度(mm):100-300 运输间隙(mm):300 挖掘铲硬度:45.3HRC 收获方式:分段式收获 | 660
收获机械 | 茎秆收集处理机械 | 秸秆粉碎还田机 | 2.5m及以上秸秆粉碎还田机 | 石家庄市中州机械制造有限公司 | 秸秆切碎还田机 | 1JQ-360 | 结构尺寸（长*宽*高mm）:1400×4040×1160 整机质量（kg）:1635 配套动力（kw）:99.3~132.3 工作幅宽:360cm 结构型式:双侧边皮带传动 最小离地间隙:≥300mm 作业前进速度:3.3~5.0km/h 纯工作小时生产率:1.0~1.4hm2/h 切碎轴转速:1850~2100r/min 切碎机构最大回转半径:R260mm 粉碎刀:型式：锤爪；数量：24把 留茬高度:≤8cm 切碎长度:≤10cm | 2700
收获机械 | 谷物收获机械 | 自走轮式谷物联合收割机 | 7kg/s及以上自走轮式谷物联合收割机 | 洛阳福格森机械装备有限公司 | 自走轮式谷物联合收割机 | 4LZ-10 | 结构尺寸（长*宽*高mm）:8800×4180×3850 整机质量（kg）:10300 配套动力（kw）:147 配套发动机生产企业:广西玉柴机器股份有限公司、潍坊潍柴道依茨柴油机有限公司 配套发动机牌号型号:玉柴YC6J200－T300、道依茨WP6G200E330 配套发动机结构型式:六缸、直立、水冷、四冲程、增压、中冷、电控高压共轨柴油机 配套发动机额定转速（r/min）:2200 割台宽度（mm）:3850、3600 喂入量（t/h）:36 最小离地间隙（mm）:450 理论作业速度（km/h）:1.5~10 作业小时生产率（h㎡/h）:0.7~1.2 单位面积燃油消耗量（kg/h㎡）:≤30 | 30400
收获机械 | 根茎作物收获机械 | 薯类收获机 | 1.5m及以上分段式薯类收获机 | 郑州山河机械制造有限公司 | 马铃薯收获机 | 4UG-160 | 结构尺寸（长*宽*高mm）:3000*1900*1240 整机质量（kg）:960 配套动力（kw）:47.8-66.2 工作幅宽（cm）:160 挂接方式:三点悬挂 工作效率（hm2/h）:0.4-0.8 作业速度（m/s）:0.6-1.8 传动形式:链条传动 最终传动方式(侧边、中间):中间 挖掘铲形式:条形 挖掘深度(mm):100-350 运输间隙(mm):300 挖掘铲硬度(HRC):45.3 | 3040
收获机械 | 根茎作物收获机械 | 薯类收获机 | 0.7—1m分段式薯类收获机 | 青岛开田农业机械有限公司 | 马铃薯收获机 | 4UX-90 | 结构尺寸（长*宽*高mm）:2100*1180*1050 整机质量（kg）:316 配套动力（kw）:29.4-44.4 规格型号:4UX-90 结构形式:三点悬挂 传动型式:中央齿轮传动+链传动 作业幅宽:90cm 运输间隙:≥300mm 作业小时生产率:≥0.2h㎡/h 挖掘铲型式:平铲 挖掘深度:150~300mm 清选分离装置型式:输送链式格栅筛 破皮率:1.3% | 660
收获机械 | 谷物收获机械 | 自走轮式谷物联合收割机 | 7kg/s及以上自走轮式谷物联合收割机 | 约翰.迪尔（佳木斯）农业机械有限公司 | 谷物收获机械 | 4LZ-7(C110) | 结构尺寸（长*宽*高mm）:9530×5000×3800 整机质量（kg）:带割台机械式：10380（215R）；10500（215F）；带割台液压式：10770（215R）；10890（215F） 配套动力（kw）:116 配套发动机生产企业:约翰迪尔（天津）有限公司 配套发动机额定转速（r/min）:2400 最小离地间隙（mm）:420～470 割刀型式:往复式 脱粒滚筒数量（个）:2 脱粒滚筒型式:切流纹杆式（小麦）；切流钉齿式（水稻）；副滚筒：纵轴流板齿齿 轮胎规格:导向轮：12.00－1812PR/14.9－2410PRR2（后驱动）；驱动轮：23.1－2612PRR－2/23.1-26,12PRR-1/28L-2612PRR-2 变速箱类型:机械式 制动器型式:盘式制动器 接粮方式:粮箱接粮、液压机械卸粮 | 30400
收获机械 | 谷物收获机械 | 自走轮式谷物联合收割机 | 7kg/s及以上自走轮式谷物联合收割机 | 洛阳中收机械装备有限公司 | 自走轮式谷物联合收割机 | 4LZ-8 | 结构尺寸（长*宽*高mm）:8465×6160×3400 整机质量（kg）:7620kg 配套动力（kw）:132kw 喂入量:28.8t/h 结构型式:自走轮式 割台工作幅宽:4572mm 喂入方式:全喂入 配套发动机企业:一汽解放汽车有限公司无锡柴油机厂 配套发动机型号:CA6DF2D-18GA-LS10 配套发动机结构型式:6缸直列、水冷、直喷 最小离地间隙:482mm 理论作业速度:1.05~4.9km/h 作业小时生产率:0.8~1.8hm²/h（水稻）、1.0~2.2hm²/h（小麦） 单位面积燃油消耗量:≤42kg/ hm²（水稻）、≤34kg/ hm²（小麦） 割刀型式:Ⅱ型割刀 割台搅龙型式:螺旋扒指式 拨禾轮型式/直径/板数:偏心弹齿式/Φ1100mm/6个 风扇型式/直径/数量:直板蜗壳式/Φ512mm/1个 脱粒滚筒数量:2个 主脱粒滚筒型式:钉齿式纵向双轴流脱粒、分离滚筒 主脱粒滚筒尺寸外径（外径×长度）:Φ450mm×2750mm 凹板筛型式:栅格式 轮胎规格:导向轮：12-18；驱动轮：23.1-26 最小通过半径:左转：9300mm；右转：9500mm 变速箱类型:机械式 复脱器型式:刮板链条式 制动器型式:夹盘式 | 30400
收获机械 | 谷物收获机械 | 自走轮式谷物联合收割机 | 3—4kg/s自走轮式谷物联合收割机 | 约翰.迪尔（佳木斯）农业机械有限公司 | 全喂入联合收割机 | 4LZ-3.5(L60) | 结构尺寸（长*宽*高mm）:6800×3100×3370（209） 整机质量（kg）:4520（209） 配套动力（kw）:63 结构型式:轮式自走全喂入 配套发动机生产企业:约翰迪尔（天津）有限公司 配套发动机结构型式:直列、水冷、四冲程、直喷 配套发动机额定转速（r/min）:2400 喂入量（t/h）:12.6 最小离地间隙（mm）:385 理论作业速度（Km/h）:1.5～9.3 脱粒滚筒型式:切流纹杆式（主滚筒）;横轴流钉齿式（副滚筒） 最小通过半径（左转、右转,mm）:5800 变速箱类型:机械式 制动器型式:机械蹄式 茎杆切碎器型式:甩刀式 复脱器型式:滚筒复脱 接（卸）粮方式:粮箱接粮，机械卸粮 | 12310
收获机械 | 谷物收获机械 | 自走轮式谷物联合收割机 | 7kg/s及以上自走轮式谷物联合收割机 | 山东亚丰农业机械装备有限公司 | 自走式谷物联合收获机 | 4LZ-10 | 结构尺寸（长*宽*高mm）:8800×4180×3850 整机质量（kg）:10000 配套动力（kw）:140 结构形式:自走式 配套发动机生产企业:广西玉柴机器股份有限公司 配套发动机型号:YC6J190-T360 配套发动机结构型式:立式、直立、水冷、四冲程 配套发动机额定转速（r/min）:2200 割台宽度（mm）:5400 喂入量（kg/s）:10 最小离地间隙（mm）:400 理论作业速度(km/h):1.5～7 作业小时生产率(hm2/h):0.6～1.8 单位面积燃油消耗量(kg/hm2):≤35 割刀形式:往复式 割台搅龙形式:：螺旋输出器 拨禾轮形式:偏心弹齿式 拨禾轮直径（mm）:Φ1000 拨禾轮板数（个）:5 脱粒滚筒型式主滚筒:单纵轴流锥形组合滚筒 脱粒滚筒外径×长度主滚筒（mm）:600×3240 凹板筛型式:栅格式 风扇型式:离心/扇板式 风扇直径（mm）:450 风扇数量（个）:1 轮距（导向轮/驱动轮）（mm）:2600/2600 轮胎规格(导向轮/驱动轮):14.9-24/28L-26 最小通过半径左转/右转（mm）:7500/7500 变速箱类型:机械四挡+静液压式 制动器形式: 盘式制动 茎秆切碎器形式:圆盘刀切碎 复脱器形式:杂余返回滚筒复脱 接粮方式:机器搅龙接粮 | 30400
收获机械 | 根茎作物收获机械 | 薯类收获机 | 0.7—1m分段式薯类收获机 | 青岛璞盛机械有限公司 | 马铃薯收获机 | 4U-85 | 结构尺寸（长*宽*高mm）:1700*1160*850 整机质量（kg）:205 配套动力（kw）:22.1-29.4轮式拖拉机 结构型式:三点悬挂式 作业幅宽:850mm 传动型式:中央齿轮传动+链传动 运输间隙:≥300mm 挖掘铲型式:平铲式 挖掘深度:0~200(mm) 清选分离装置型式:抖动栅格网筛链式 作业小时生产率:≥0.17(hm2/h) 无参数:无参数 无参数:无参数 | 660
收获机械 | 茎秆收集处理机械 | 秸秆粉碎还田机 | 2—2.5m秸秆粉碎还田机 | 黑龙江德沃科技开发有限公司 | 秸秆粉碎还田机 | 4JH-210 | 结构尺寸（长*宽*高mm）:1455×2350×1050 整机质量（kg）:850 配套动力（kw）:66.2 结构型式:悬挂式 纯小时生产率（hm2/h）:0.5-1.0 作业幅宽（m）:2.1 最小离地间隙（mm）:350 作业前进速度（km/h）:3-6 切碎轴转速（r/min）:1150 切碎机构最大回转半径（mm）:285 切碎机构总安装刀数（把）:24 无参数:无参数 无参数:无参数 | 1790
收获机械 | 谷物收获机械 | 自走轮式谷物联合收割机 | 7kg/s及以上自走轮式谷物联合收割机 | 约翰.迪尔（佳木斯）农业机械有限公司 | 全喂入联合收割机 | 4LZ-9(C120)[原:4LZ-9(C110)] | 结构尺寸（长*宽*高mm）:9530×5000×3800（215R） 整机质量（kg）:机械机：10380（带割台）；液压机选装：10770（带割台） 配套动力（kw）:116 配套发动机生产企业:约翰迪尔（天津）有限公司 配套发动机而定转速（r/min）:2400 最小离地间隙（mm）:420～470 割台搅龙型式:伸缩指式螺旋搅龙 脱粒滚筒型式:切流钉齿式（主滚筒）纵轴流板齿式（幅滚筒） 风扇型式:直板窝壳式 轮胎规格:12.00－18－12PR/14.9－24－R2（导向轮,后驱动）23.1-26；23.1－26R2（选配驱动轮）28L－28（选配） 变速箱类型:机械式 制动器型式:盘式制动器 复脱器型式:滚筒复脱 接粮方式:粮箱接粮、液压机械卸粮 | 30400
收获机械 | 茎秆收集处理机械 | 秸秆粉碎还田机 | 2.5m及以上秸秆粉碎还田机 | 石家庄市中州机械制造有限公司 | 秸秆切碎还田机 | 1JQ-300 | 结构尺寸（长*宽*高mm）:1400×3440×1160 整机质量（kg）:1400 配套动力（kw）:88.2~117.6 工作幅宽:300cm 结构型式:双侧边皮带传动 最小离地间隙:≥300mm 作业前进速度:3.3~5.0km/h 纯工作小时生产率:0.8~1.3hm2/h 切碎轴转速:1850~2100r/min 切碎机构最大回转半径:R260mm 粉碎刀:型式：甩刀；数量：88把 留茬高度:≤8cm 切碎长度:≤10cm | 2700
收获机械 | 根茎作物收获机械 | 薯类收获机 | 0.7—1m分段式薯类收获机 | 青岛菲尔特工业有限公司 | 马铃薯收获机 | 4U-83 | 结构尺寸（长*宽*高mm）:1730×1100×1050mm 整机质量（kg）:200kg 配套动力（kw）:25.7~29.4kw 传动型式:中央齿轮传动+链传动 作业幅宽:83cm 运输间隙:≥300mm 作业小时生产率:≥0.22hm2/h 挖掘铲型式:平铲 挖掘深度:150~300mm 清选分离装置型式:输送链式格栅筛 规格型号:4U-83 结构型式:三点悬挂 株距:28.6cm | 660
收获机械 | 谷物收获机械 | 自走轮式谷物联合收割机 | 7kg/s及以上自走轮式谷物联合收割机 | 山东亚丰农业机械装备有限公司 | 自走式谷物联合收获机 | 4LZ-8 | 结构尺寸（长*宽*高mm）:6970×3500×3435 整机质量（kg）:7500 配套动力（kw）:118 结构形式:自走式 配套发动机生产企业:广西玉柴机器股份有限公司 配套发动机型号:YC4A160-T351 配套发动机结构型式:立式、直立、水冷、四冲程 配套发动机额定转速（r/min）:2200 割台宽度（mm）:2750 喂入量（kg/s）:8 最小离地间隙（mm）:360 理论作业速度(km/h):1.5～9 作业小时生产率(hm2/h):0.5～1.5 单位面积燃油消耗量(kg/hm2):≤35 割刀形式:往复式 割台搅龙形式:螺旋输出器 拨禾轮形式:偏心弹齿式 拨禾轮直径（mm）:Φ1000 拨禾轮板数（个）:5 脱粒滚筒型式主滚筒:单纵轴流锥形组合滚筒 脱粒滚筒外径×长度主滚筒（mm）:580×3240 凹板筛型式:栅格式 风扇型式:离心/扇板式 风扇直径（mm）:450 风扇数量（个）:1 轮距（导向轮/驱动轮）（mm）:2000/2020 轮胎规格(导向轮/驱动轮):10/75-15.3/15-24 最小通过半径左转/右转（mm）:6500/6500 变速箱类型:机械三挡+静液压式 制动器形式:盘式制动 茎秆切碎器形式:圆盘刀切碎 复脱器形式:杂余返回滚筒复脱 接粮方式:机器搅龙接粮 | 30400
收获机械 | 谷物收获机械 | 自走轮式谷物联合收割机 | 7kg/s及以上自走轮式谷物联合收割机 | 佳木斯常发佳联农业装备有限公司 | 全喂入联合收割机 | 4LZ-9 | 结构尺寸（长*宽*高mm）:8100*4900*3600 整机质量（kg）:8500 配套动力（kw）:133 配套发动机生产企业:广西玉柴机器股份有限公司 配套发动机编号型号:YC6J180-T301 喂入量（t/h）:32.4 最小离地间隙（mm）:540 理论作业速度（km/h）:2-5 凹板筛形式:栅格式 风扇形式:贯流式 结构型式:自走轮式喂入式 轮胎规格:导向轮12-18；驱动轮28L-26 变速箱类型:机械变速箱加液压无级变速器 脱粒滚筒型式:钉齿式 | 30400
收获机械 | 谷物收获机械 | 自走轮式谷物联合收割机 | 7kg/s及以上自走轮式谷物联合收割机 | 雷沃重工股份有限公司 | 自走式谷物联合收割机 | 4LZ-8 | 结构尺寸（长*宽*高mm）:9400*4970*4400 整机质量（kg）:10400 配套动力（kw）:136/132.5 配套发动机厂家及型号:广西玉柴YC6J190-T304 喂入量（kg/s）:8 割台宽度（mm）:4570 结构型式:自走轮式 喂入方式:全喂入 割台搅龙型式:螺旋推进式 拨禾轮型式:偏心弹齿式 凹板筛型式:栅格式 变速箱类型:机械式 制动器型式:盘式 复脱器型式:杂余回滚筒 | 30400
收获机械 | 谷物收获机械 | 自走轮式谷物联合收割机 | 7kg/s及以上自走轮式谷物联合收割机 | 约翰.迪尔（佳木斯）农业机械有限公司 | 全喂入联合收割机 | 4LZ-7(W210) | 结构尺寸（长*宽*高mm）:9480×5000×3840 整机质量（kg）:9240 配套动力（kw）:116 配套发动机生产企业:约翰迪尔（天津）有限公司 配套发动机型号:4045HYC08 配套发动机而定转速（r/min）:2400 割台宽度（mm）:4610 喂入量（t/h）:25.2（小麦） 最小离地间隙（mm）:495 理论作业速度（KM/h）:1.5~9.8 作业小时生产率（hm2/h）:1.2～2.0（小麦） 单位面积燃油消耗量（kg/hm2）:11～30（小麦） 割刀型式:Ⅱ型 割台搅龙型式:伸缩指式螺旋搅龙 拔禾轮型式:偏心弹齿 拔禾轮直径（mm）:1100 拔禾轮板数（个）:6 脱粒滚筒数量（个）:1 脱粒滚筒型式:切流纹杆式 脱粒滚筒尺寸（外径x长度,mm）:610x1280 凹板筛型式:栅格式 风扇型式:直板窝壳式 风扇直径（mm）:500 风扇数量（个）:1 轮胎规格:12.00－18（导向轮）；23.1－26（驱动轮） 最小通过半径（左转、右转，mm）:8500 变速箱类型:机械式 制动器型式:盘式制动器 茎杆切碎器型式:甩刀式 复脱器型式:脱粒滚筒复脱 接（卸）粮方式:粮箱接粮，液压控制卸粮搅龙卸粮 | 30400
收获机械 | 谷物收获机械 | 自走轮式谷物联合收割机 | 7kg/s及以上自走轮式谷物联合收割机 | 约翰.迪尔（佳木斯）农业机械有限公司 | 全喂入联合收割机 | 4LZ-7(C100) | 结构尺寸（长*宽*高mm）:9400×5000×3890 整机质量（kg）:带割台：8800（215R）；8920（215F） 配套动力（kw）:104 配套发动机生产企业:约翰迪尔（天津）有限公司 配套发动机牌号型号:4045HYC11 配套发动机结构型式:直列四缸、四冲程、直喷 配套发动机额定转速（r/min）:2400 割台宽度（mm）:4610（215R）；4610（215F） 喂入量（t/h）:25.2 最小离地间隙（mm）:420～470 割刀型式:往复式 割台搅龙型式:伸缩指式螺旋搅龙 拔禾轮型式:偏心弹齿式 脱粒滚筒型式:主滚筒：切流纹杆式（小麦）；切流钉齿式（水稻） 凹板筛型式:栅格式（小麦）；钉齿式（水稻） 风扇型式:直板窝壳式 轮胎规格:12.00－1812PR（导向轮）；23.1－2612PRR－2/23.1－2612PRR－1（驱动轮） 最小通过半径（左转、右转mm）:7600 变速箱类型:机械式 制动器型式:盘式制动器 茎杆切碎器型式:甩刀式 复脱器型式:滚筒复脱 接粮方式:粮箱接粮、液压机械卸粮 | 30400
收获机械 | 饲料作物收获机械 | 打（压）捆机 | 1.2—1.7m捡拾压捆机 | 山东奥翔农业机械设备股份有限公司 | 秸秆捡拾打捆机 | 9YD6080 | 结构尺寸（长*宽*高mm）:3560mm×1820mm×1680mm 整机质量（kg）:1700 配套动力（kw）:≥36.8 工作幅宽:1500mm 捡拾器宽度:1500mm 卷压滚筒转速:260r/min 卷压滚筒数量:11个 草捆尺寸:φ600x800mm 捡拾器类型:甩刀 弹齿杆数量及捡拾弹齿数量:/ 弹齿间距:/ 输入转速:760r/min 挂接方式:牵引式 | 15390
收获机械 | 根茎作物收获机械 | 花生收获机 | 花生摘果机，配套动力11kw及以上 | 驻马店市中农农业机械有限公司 | 花生摘果机 | 5HZ-1950 | 结构尺寸（长*宽*高mm）:5730×1800×2025 整机质量（kg）:730 配套动力（kw）:15 结构型式:全喂入式 滚筒类型:螺旋杆齿式 滚筒直径:600mm 滚筒长度:1950mm 滚筒转速:450r/min 风扇形式:离心式 风扇直径:790mm 风扇转速:750r/min 生产率:1200-1500Kg/h 滚筒长度:1950mm | 760
收获机械 | 茎秆收集处理机械 | 秸秆粉碎还田机 | 1.5—2m秸秆粉碎还田机 | 安徽邓氏机械制造有限公司 | 秸秆粉碎还田机 | 1JH-180 | 结构尺寸（长*宽*高mm）:2050*1400*950 整机质量（kg）:550 配套动力（kw）:58.8-73.5 结构型式:三点悬挂 纯工作小时生产率:(0.40-0.7)h㎡/h 工作幅宽:1800mm 最小离地间隙:≥300mm 作业前进速度:(2.5-5.0)km/h 粉碎轴转速:2000r/min 粉碎机构最大回转半径:265mm 粉碎机构总安装刀数:56把甩刀 留茬高度:≤75mm 刀片硬度:HRC48-56 | 1530
收获机械 | 饲料作物收获机械 | 打（压）捆机 | 2.2m及以上捡拾压捆机 | 爱科大丰（兖州）农业机械有限公司 | 捡拾压捆机 | 9YF-2.26(MF2270) | 结构尺寸（长*宽*高mm）:9400mm×3280mm×3310mm 整机质量（kg）:10630 配套动力（kw）:不带切草刀≥112kw；带切草刀≥134kw 捡拾器宽度:2260mm 打捆活塞速度:47次/min 打结器类型:D型 配套转速:1000rpm 结构型式:牵引式 打捆室尺寸(高度×宽度):800mm×875mm 草捆长度:≤2743mm 牧草总损失率:2％ 草捆密度:≥150kg/m3 成捆率:≥98％ 草捆抗摔率:≥90％ 规则草捆率:≥95％ 吨草能耗:≤0.77kw*h/t 捆扎材料消耗量:≤0.84kg/t 纯工作小时生产率:≥15000kg/h | 22700
收获机械 | 饲料作物收获机械 | 打（压）捆机 | 1.2—1.7m捡拾压捆机 | 科乐收农业机械（山东）有限责任公司 | 牵引式方草捆打捆机 | 9YFQ-1.65 | 结构尺寸（长*宽*高mm）:5440*2735*1880 整机质量（kg）:1600 配套动力（kw）:≥37 捡拾器宽度（mm）:1650 打捆活塞速度（次/min）:93 打结器类型:D型 轮距（mm）:2400 压缩室截面尺寸（mm）:460×360 草捆密度（Kg/m3）:≥100（水稻、小麦秸秆） 作业小时生产率（Kg/h）:≤18000 草捆长度（mm）:400~1100（长度可调） 输入转速（r/min）:540 液压系统的额定压力（MPa）:16 | 15390
收获机械 | 谷物收获机械 | 自走轮式谷物联合收割机 | 6—7kg/s自走轮式谷物联合收割机 | 雷沃重工股份有限公司 | 自走式谷物联合收割机 | 4LZ-6N | 结构尺寸（长*宽*高mm）:8800*4200*4100 整机质量（kg）:9940 配套动力（kw）:103 配套发动机厂家及型号:一汽CA6DF2D-14G 喂入量（kg/s）:6 割台宽度（mm）:3800 结构型式:自走轮式 喂入方式:全喂入 割台搅龙型式:螺旋推进式 拨禾轮型式:偏心弹齿式 凹板筛型式:栅格式 变速箱类型:机械式 复脱器型式:杂余回滚筒 | 30400
收获机械 | 根茎作物收获机械 | 花生收获机 | 与四轮配套，幅宽1.5米及以上花生收获机 | 河南沃德机械制造有限公司 | 花生收获机 | 4HW-1900 | 结构尺寸（长*宽*高mm）:2700X2170X1160 整机质量（kg）:730 配套动力（kw）:51.5~73.5 结构形式:悬挂式 工作行数（行):5 作业幅宽（mm）:1900 工作速度m/s:2.2-5.5 纯工作小时生产率h㎡/h:0.27-0.57 最大挖掘深度（mm）:200 挖掘机构型式:双面刃铲刀组合式 结构形式:悬挂式 挖掘机构幅宽（mm）:1900 工作行数（行):5 输送机构宽度（mm）:1790 作业幅宽（mm）:1900 输送机构型式:输送链+齿杆式 | 1710
收获机械 | 茎秆收集处理机械 | 秸秆粉碎还田机 | 2.5m及以上秸秆粉碎还田机 | 河北双天机械制造有限公司 | 秸秆粉碎还田机 | 1JH-350 | 结构尺寸（长*宽*高mm）:1430*3900*1125 整机质量（kg）:1300 配套动力（kw）:88以上 结构形式:侧边皮带传动 工作幅宽:3500mm 最终传动方式:侧边皮带传动 切碎轴转速:1800-2000r/min 切碎机构最大回转半径:R260mm 还田刀型式:甩刀式 切碎机构总安装刀数:216把 留茬高度:≤75mm 秸秆抛撒不均匀度:≤20 最小离地间隙:≥350mm | 2700
收获机械 | 饲料作物收获机械 | 打（压）捆机 | 1.7—2.2m捡拾压捆机 | 成都致靖维农农业机械有限公司 | 捡拾圆捆机 | 9YYQ-1.97 | 结构尺寸（长*宽*高mm）:4835x2440x2330 整机质量（kg）:3750 配套动力（kw）:大于或等于80 动力连接型式:牵引式 捡拾器宽度:1975mm 卷压滚筒转速:110r/min 卷压滚筒数量:18个 弹齿粱数量:4根 弹齿数量:60个 弹齿间距:128mm 捡拾器结构型式:弹齿式 动力传动型式:传动轴 草捆直径:1250mm | 22000
收获机械 | 谷物收获机械 | 自走轮式谷物联合收割机 | 3—4kg/s自走轮式谷物联合收割机 | 雷沃重工股份有限公司 | 自走式谷物联合收割机 | 4LZ-3.5F | 结构尺寸（长*宽*高mm）:6650*3320*3500 整机质量（kg）:5400 配套动力（kw）:73.5 配套发动机厂家及型号:雷沃动力1004C-P4TW/天利QC4115L/玉柴YC4A115Z 喂入量（kg/s）:3.5 割台宽度（mm）:2750 结构型式:自走轮式 喂入方式:全喂入 割台搅龙型式:螺旋推进式 拨禾轮型式:偏心弹齿式 凹板筛型式:栅格式 变速箱类型:机械式 复脱器型式:杂余回滚筒 | 12310
收获机械 | 茎秆收集处理机械 | 秸秆粉碎还田机 | 2—2.5m秸秆粉碎还田机 | 德州市华北农机装备有限公司 | 秸秆粉碎灭茬还田机 | 1JHM-200 | 结构尺寸（长*宽*高mm）: 1960*2420*1100 整机质量（kg）:1120 配套动力（kw）: ≥95 结构型式:后三点悬挂式 纯工作小时生产率:0.6-1.2h㎡/h 工作幅宽:2.0m 最小离地间隙:≥300mm 作业前进速度:≥3.3km/h 切碎轴转速:2100～2400r/min 切碎机构最大回转半径:260mm 切碎机构总安装刀数 :组合甩刀：120把（40组） 灭茬轴转速:260-320r/min 灭茬机构最大回转半径:245mm 灭茬机构总安装刀数:60把 | 1790
收获机械 | 谷物收获机械 | 半喂入联合收割机 | 4行及以上35马力及以上半喂入联合收割机 | 江苏东洋机械有限公司 | 半喂入自走式联合收割机 | 4LBZS-198(CF690G) | 结构尺寸（长*宽*高mm）:4560*2100*2400 整机质量（kg）:3696 配套动力（kw）:70.6 额定转速:2600r/min 结构型式:半喂入自走式 割台宽度:1980 最小离地间隙:200mm 理论作业速度:0~10.08km/h 作业小时生产率:0.46~0.75h㎡/h 割台型式:VI型 脱粒滚筒:2个 履带规格（节距*节数*宽度）: 90mm×53节×550mm 履带轨距:1125mm 工作行数:6行 | 50000
收获机械 | 根茎作物收获机械 | 花生收获机 | 与四轮配套，幅宽1.5米及以上花生收获机 | 河南沃德机械制造有限公司 | 花生收获机 | 4HW-1650 | 结构尺寸（长*宽*高mm）:2700X1910X1160 整机质量（kg）:730 配套动力（kw）:51.5~73.5 工作行数:5 作业幅宽（mm）:1650 工作速度（m/s）:1.39~3.45 纯工作小时生产率（hm2）:0.23~0.57 最大挖掘深度（mm）:200 结构形式:悬挂式 挖掘机构形式:铲刀 挖掘机构幅宽（mm）:1650 输送机构形式:输送链+齿杆式 输送机构宽度（mm）:1530 | 1710
收获机械 | 饲料作物收获机械 | 打（压）捆机 | 4.0kW及以上圆捆压捆机 | 新乡市花溪科技股份有限公司 | 自动打捆机 | 9ZDJ-520 | 结构尺寸（长*宽*高mm）:4460×1395×1635 整机质量（kg）:1120 配套动力（kw）:7.5 型号:9ZDJ-520 喂入口宽度:520mm 卷压滚筒转速:450r/min 卷压滚筒数量:24个 草捆规格（直径×长度）:Φ520×520mm 纯工作小时生产率:40-60捆/小时 包膜层数:2-8层 捆扎材料耗量:≤2.1kg/t 草捆形状:圆捆 成捆率:≥99% 草捆密度:≥220kg/m³ | 7410
收获机械 | 饲料作物收获机械 | 打（压）捆机 | 1.2—1.7m捡拾压捆机 | 凯斯纽荷兰工业（哈尔滨）机械有限公司 | 方捆打捆机 | BC5060 | 结构尺寸（长*宽*高mm）:6200*2800*1770 整机质量（kg）:2000 配套动力（kw）:45 捡拾宽度（m）:1.65 打捆活塞速度（行程/min）:93 打结器形式:单结打结器 草捆形状:方捆 草条宽度mm:800 草条厚度mm:410 牧草总损失率%:1 吨草油耗kg/t:0.68 捆绳耗量kg/t:0.73 纯工作小时生产率kg/h:9800 轴承温升:7 捡拾弹齿距地面最小距离mm:4 | 15390
收获机械 | 谷物收获机械 | 自走轮式谷物联合收割机 | 4—5kg/s自走轮式谷物联合收割机 | 雷沃重工股份有限公司 | 自走式谷物联合收割机 | 4LZ-4F2 | 结构尺寸（长*宽*高mm）:6800*3400*3500 整机质量（kg）:5600 配套动力（kw）:73.5 配套发动机厂家及型号:天利QC4115L 喂入量（kg/s）:4 割台宽度（mm）:2560/2750 结构型式:自走轮式 喂入方式:全喂入 割台搅龙型式:螺旋推进式 拨禾轮型式:偏心弹齿式 凹板筛型式:栅格式 变速箱类型:机械式 复脱器型式:杂余回滚筒 | 13500
收获机械 | 饲料作物收获机械 | 打（压）捆机 | 0.7—1.2m捡拾压捆机 | 上海苜邦机电制造有限公司 | 方草捆压捆机 | 9KF-8042/1 | 结构尺寸（长*宽*高mm）:4320*1940*1820 整机质量（kg）:1040 配套动力（kw）:25-38 活塞行程次数（次/分钟）:88 捡拾宽度（cm):102 草捆长度调节范围（cm）:30-100 运行速度（km/h）:2 主轴转速（r/min）:535 机具连接方式:二点连接 捡拾弹齿距地面最小距离（cm）:0 长度（带侧翻板）:470 捡拾宽度（cm):102 机具连接方式:二点连接 | 7600
收获机械 | 根茎作物收获机械 | 花生收获机 | 与手扶拖拉机配套花生收获机 | 临沭县东泰机械有限公司 | 花生收获机 | 4HS-2 | 结构尺寸（长*宽*高mm）:1250×900×780 整机质量（kg）:102 配套动力（kw）:7～11 结构型式:挖掘铺放式 挖掘机构:铲式 工作幅宽:670mm 适用行距:200-250mm 适用垄距:750-960mm 工作行数:2行 作业速度:2-3km/h 纯工作小时生产率:0.15-0.25hm²/h 最大挖掘深度:200mm 型号:4HS-2 | 280
收获机械 | 茎秆收集处理机械 | 秸秆粉碎还田机 | 2.5m及以上秸秆粉碎还田机 | 德州市华北农机装备有限公司 | 秸秆粉碎还田机 | 1JH-300 | 结构尺寸（长*宽*高mm）:1690*3450*1160 整机质量（kg）:1080 配套动力（kw）:≥100 结构型式 :后三点悬挂式 纯工作小时生产率 :≥1.0h㎡/h 工作幅宽:3.0m 最小离地间隙: ≥300mm 作业前进速度: ≥3.3km/h 粉碎轴转速:2160r/min 粉碎机构最大回转半径 :290mm 粉碎机构总安装刀数 :组合甩刀：96把（32组） 无参数:无参数 无参数:无参数 | 2700
收获机械 | 茎秆收集处理机械 | 秸秆粉碎还田机 | 1.5—2m秸秆粉碎还田机 | 德州市华北农机装备有限公司 | 秸秆粉碎灭茬还田机 | 1JHM-180 | 结构尺寸（长*宽*高mm）:1680*2290*1130 整机质量（kg）:850 配套动力（kw）:70～90 结构型式 :后三点悬挂式 纯工作小时生产率:≥0.65h㎡/h 工作幅宽 :1.8m 最小离地间隙 :≥300mm 作业前进速度:≥3.3km/h 粉碎轴转速 :2100r/min 粉碎机构最大回转半径:260mm 粉碎机构总安装刀数 :组合甩刀：108把（36组） 灭茬轴转速:500r/min 灭茬机构最大回转半径:195mm 灭茬机构总安装刀数:48把 | 1530
收获机械 | 谷物收获机械 | 自走轮式谷物联合收割机 | 2—3kg/s自走轮式谷物联合收割机 | 雷沃重工股份有限公司 | 自走式谷物联合收割机 | 4LZ-2.5E4 | 结构尺寸（长*宽*高mm）:6700*2700*3280 整机质量（kg）:4850 配套动力（kw）:73.5 配套发动机厂家及型号:雷沃动力1004C-P4TW/天利QC4115L 喂入量（kg/s）:2.5 割台宽度（mm）:2360 结构型式:自走轮式 喂入方式:全喂入 割台搅龙型式:螺旋推进式 拨禾轮型式:偏心弹齿式 凹板筛型式:栅格式 变速箱类型:机械式 复脱器型式:杂余回滚筒 | 11700
收获机械 | 饲料作物收获机械 | 打（压）捆机 | 1.7—2.2m捡拾压捆机 | 呼伦贝尔市华迪牧业机械有限公司 | 跨行式方草捆压捆机 | 9YFH-2.2型 | 结构尺寸（长*宽*高mm）:7200×2750×1800 整机质量（kg）:2400 配套动力（kw）:≥80 打结器类型:D型 打捆活塞速度:90行程/min 捡拾宽度:1980mm 弹齿数量:56个 弹齿间距:66mm 螺旋输送器转速:313r/min 喂入叉额定工作频率:90次/分 活塞额定往复速率:90次/分 草捆长度:50-130cm 横截面积尺寸:360×500mm | 22000
收获机械 | 茎秆收集处理机械 | 秸秆粉碎还田机 | 2.5m及以上秸秆粉碎还田机 | 石家庄农业机械股份有限公司 | 秸秆粉碎还田机 | 1JH-350 | 结构尺寸（长*宽*高mm）:1460*4000*1100 mm 整机质量（kg）:1180 配套动力（kw）:88-118 kw 结构形式:侧边皮带传动 纯工作小时生产率 :1.8 hm²/h 工作幅宽:3.5 m 最小离地间隙:490 mm 作业前进速度:3.6 km/h 切碎轴转速:1850 r/min 切碎机构最大回转半径:265 mm 切碎机构总安装刀数:23 把 刀片硬度:49.5-54 HRC 留茬高度:54 mm | 2700
收获机械 | 饲料作物收获机械 | 打（压）捆机 | 2.2m及以上捡拾压捆机 | 南通棉花机械有限公司 | 自走式秸秆捡拾打捆机 | MJDZ(9YZ)-230 | 结构尺寸（长*宽*高mm）:5700*2700*2570 整机质量（kg）:3550 配套动力（kw）:55 履带宽度:450mm 履带轨距:1150mm 捡拾器宽度:2300mm 捡拾器结构型式:弹齿滚筒式 变速箱类型:机械齿轮箱+液压无极变速器 制动器型式:湿式摩擦片 草捆截面:360*480mm 草捆长度:400-1000mm 打结器类型:D型 打结器个数:2个 | 22700
收获机械 | 茎秆收集处理机械 | 秸秆粉碎还田机 | 2—2.5m秸秆粉碎还田机 | 青岛洪珠农业机械有限公司 | 秸秆粉碎还田机 | 1JH-210 | 结构尺寸（长*宽*高mm）:2320*1580*1080 整机质量（kg）:568 配套动力（kw）:60-67.5（轮式拖拉机） 结构型式:框架式 配套拖拉机动力输出轴转速:540r/min 理论作业速度:3-6km/h 幅宽:210cm 与拖拉机联接方式:三点悬挂 刀辊转速:2000 r/min 刀辊最大回转半径:255mm 总安装刀数:144把 刀片型式:专用刀 型号:1JH-210 | 1790
收获机械 | 根茎作物收获机械 | 花生收获机 | 与手扶拖拉机配套花生收获机 | 荣成市佳鑫农业机械有限公司 | 花生收获机 | 4H-650 | 结构尺寸（长*宽*高mm）:1170*800*650 整机质量（kg）:75 配套动力（kw）:（8.1-8.8）手扶拖拉机 结构形式:挖掘式 挖掘结构:铲式 分离结构:振动筛 型号:4H-650 幅宽（mm）:640 分离筛尺寸（宽*长度）（mm）:800*600 适用垄距（mm）:750-900 工作行数:1垄2行 工作幅宽（mm）:640 作业速度（km/h）:0.5-2.0 纯工作小时生产率（hm²/h）:0.1-0.2 最大挖掘深度（mm）:130 | 280
收获机械 | 饲料作物收获机械 | 打（压）捆机 | 1.7—2.2m捡拾压捆机 | 伊诺罗斯农业机械（北京）有限公司 | 自动捡拾打捆机 | ENG-90(9YF-1.9) | 结构尺寸（长*宽*高mm）:6200x3140x1860 整机质量（kg）:1900 配套动力（kw）:≥50 打结器类型:D型 打捆活塞速度（次/min）:104 捡拾宽度（mm）:1920 牧草总损失率:1% 草捆密度:196kg/m³ 成捆率:99% 草捆抗摔率:100% 规则草捆率:100% 纯工作小时生产率:9823kg/h 捡拾弹齿距地面最小距离:10mm | 22000
收获机械 | 茎秆收集处理机械 | 秸秆粉碎还田机 | 1.5—2m秸秆粉碎还田机 | 德州市华北农机装备有限公司 | 秸秆粉碎灭茬还田机 | 1JHM-165 | 结构尺寸（长*宽*高mm）:1680*2140*1130 整机质量（kg）:800 配套动力（kw）:60～70 纯工作小时生产率 : ≥0.60h㎡/h 结构型式:后三点悬挂式 工作幅宽:1.65m 最小离地间隙:≥300mm 作业前进速度:≥3.3km/h 粉碎轴转速:2100r/min 粉碎机构最大回转半径 :260mm 粉碎机构总安装刀数:组合甩刀：96把（32组） 灭茬轴转速:500r/min 灭茬机构最大回转半径:195mm 灭茬机构总安装刀数:44把 | 1530
收获机械 | 饲料作物收获机械 | 打（压）捆机 | 2.2m及以上捡拾压捆机 | 雷沃重工股份有限公司 | 秸秆方捆压捆机 | 9YFS-2.4 | 结构尺寸（长*宽*高mm）:5510*2740*1710 整机质量（kg）:2475 配套动力（kw）:≥66 结构型式:牵引式 捡拾器宽度(mm):2400 打结器活塞速度（次/min）:100 打结器类型:D型 捡拾器传动型式:传动轴+链传动 捡拾器弹齿数量（个）:56 喂入装置类型:曲柄摇动 喂入装置传动型式:链传动 草捆密度控制方式:液压控制 打捆机构绳容量:12团 | 22700
收获机械 | 茎秆收集处理机械 | 秸秆粉碎还田机 | 2.5m及以上秸秆粉碎还田机 | 赵县联行机械有限公司 | 秸秆切碎还田机 | 4JQ-360 | 结构尺寸（长*宽*高mm）:1400×4000×1200 整机质量（kg）:1180 配套动力（kw）:100～130 结构形式:侧边皮带传动 工作幅宽（m）:3.6 最小离地间隙（mm):405 切碎轴转速（r/min）:2160 切碎机构最大回转半径（mm）:260 切碎机构总安装刀数（把）:96 还田刀形式:弯刀型 留茬高度:≤7.5cm 切碎长度:≤10cm 产品型号名称:4JQ-360型秸秆切碎还田机 | 2700
收获机械 | 饲料作物收获机械 | 打（压）捆机 | 1.7—2.2m捡拾压捆机 | 安徽艾格瑞智能装备有限公司 | 圆草捆打捆机 | 9YY-1010 | 结构尺寸（长*宽*高mm）:3500×2180×2080 整机质量（kg）:2800 配套动力（kw）:≥66.2 捡拾器宽度:1720（mm） 卷压滚筒转速:135 （r/min） 卷压滚筒数量:16（个） 牧草总损失率:≤0.47（%） 草捆密度:≥189.9（kg/m³） 成捆率:≥100(%) 吨草耗油量:≤0.71(kg/t) 纯工作小时生产率:≥3965(kg/h) 装配质量:合格（台） 主传动箱轴承温升:≤14（℃） | 22000
收获机械 | 饲料作物收获机械 | 打（压）捆机 | 1.7—2.2m捡拾压捆机 | 呼伦贝尔市蒙力农牧业机械制造有限公司 | 圆草捆打捆机 | 9YG-1.1A | 结构尺寸（长*宽*高mm）:3760mm*2300mm*2120mm 整机质量（kg）:2400kg 配套动力（kw）:≥66kw 捡拾器宽度:1844mm 卷压滚筒转速:131.2r/min 卷压滚筒数量:16个 牧草总损失率:≤2% 草捆密度:≥115kg/m³ 成捆率:≥99% 吨草耗油量:≤0.9kg/t 纯工作小时生产率:≥5000kg/h 型号:9YG-1.1A 操作人数:1人 | 22000
收获机械 | 饲料作物收获机械 | 打（压）捆机 | 1.7—2.2m捡拾压捆机 | 南通棉花机械有限公司 | 自走式秸秆捡拾打捆机 | MJDZ(9YZ)-190 | 结构尺寸（长*宽*高mm）:5700*2700*2570 整机质量（kg）:3500 配套动力（kw）:48 捡拾器结构形式:弹齿滚筒式 捡拾器宽度:1900mm 草捆横截面:360*480mm 草捆长度:400-1000mm（可调节） 打结器类型:D型 履带宽度:450mm 履带轨距:1150mm 变速箱类型:机械齿轮箱+液压无极变速器 制动器型式:湿式摩擦片 打结器个数:2个 | 22000
收获机械 | 谷物收获机械 | 自走轮式谷物联合收割机 | 2—3kg/s自走轮式谷物联合收割机 | 雷沃重工股份有限公司 | 自走式谷物联合收割机 | 4LZ-2.5E3 | 结构尺寸（长*宽*高mm）:6700*2700*3280 整机质量（kg）:4850 配套动力（kw）:66/68 配套发动机厂家及型号:玉柴YC4A90/一拖LR4B5/天利4JR3/雷沃动力1004C-P4TC 喂入量（kg/s）:2.5 割台宽度（mm）:2360 结构型式:自走轮式 喂入方式:全喂入 割台搅龙型式:螺旋推进式 拨禾轮型式:偏心弹齿式 凹板筛型式:栅格式 变速箱类型:机械式 复脱器型式:杂余回滚筒 | 11700
收获机械 | 饲料作物收获机械 | 打（压）捆机 | 0.7—1.2m捡拾压捆机 | 上海世达尔现代农机有限公司 | 圆草捆打捆机 | 9JYQ-85(TRB0910) | 结构尺寸（长*宽*高mm）:2450*1850*1600 整机质量（kg）:930 配套动力（kw）:30-50 匹配PTO转速（r/min):540 机具连接方式:三点连接 成捆密度(kg/m³）:≥115 捡拾宽度张口（mm）:1000 卷压滚筒转速（r/min):220 卷压滚筒数量（个）:16 捡拾机构离地间隙（mm）:≤20 草捆直径m:0.85 机具连接方式:三点连接 捡拾器宽度（张口mm）:901 捡拾宽度张口（mm）:1000 作业速度（km/h):4-8 匹配PTO转速（r/min):540 成捆密度(kg/m³）:≥115 卷压滚筒转速（r/min):220 卷压滚筒数量（个）:16 捡拾机构离地间隙（mm）:≤20 机具连接方式:三点连接 捡拾宽度张口（mm）:1000 | 7600
收获机械 | 茎秆收集处理机械 | 秸秆粉碎还田机 | 2.5m及以上秸秆粉碎还田机 | 河北久丰农业机械有限公司 | 秸秆切碎还田机 | 1JQH-440 | 结构尺寸（长*宽*高mm）:1300×4850×1300 整机质量（kg）:1600 配套动力（kw）:110.3～147.1 纯工作小时生产率:1.2～2.0hm²/h 结构形式:侧边皮带传动 工作幅宽:4.4m 最小离地间隙:400mm 作业前进速度:3～5km/h 切碎轴转速:1850～2100r/min 切碎机构最大回旋半径:270mm 切碎机构总安装刀数:112把 最终传动方式:双侧皮带传动 还田刀型式:甩刀式 | 2700
收获机械 | 饲料作物收获机械 | 打（压）捆机 | 2.2m及以上捡拾压捆机 | 呼伦贝尔市华迪牧业机械有限公司 | 卷捆圆打捆机 | 9YA-2.2 | 结构尺寸（长*宽*高mm）:4400X3000X2210 整机质量（kg）:3000 配套动力（kw）:≥80 捡拾宽度:2200 卷压滚筒转速:115r/min 卷压滚筒数量:14 结构形式:辊子式 成捆室长度:1400mm 轮距:3000mm 草捆宽度:1400mm 成捆室直径:1200mm 作业速度:2-6Kg/h 草捆直径:1300mm | 22700
收获机械 | 饲料作物收获机械 | 打（压）捆机 | 0.7—1.2m捡拾压捆机 | 山东丰硕机械有限公司 | 捡拾压捆机 | 9YD5080 | 结构尺寸（长*宽*高mm）:2800*1320*1250 整机质量（kg）:900 配套动力（kw）:22.5 捡拾器宽度:1m 卷压滚筒转速:540r/min 纯工作效率:≥1600kg/h 成捆率:≥99％ 草捆密度:≥115kg/㎡ 顿草耗油量:kp/t≤0.9 喂入轴转速:1800r/min 卷压筒书:11个 结构形式:液压悬挂 传动方式:链条传动 | 7600
收获机械 | 饲料作物收获机械 | 打（压）捆机 | 1.7—2.2m捡拾压捆机 | 雷沃重工股份有限公司 | 秸秆方捆压捆机 | 9YFS-2.0 | 结构尺寸（长*宽*高mm）:5325*2550*1710 整机质量（kg）:2230 配套动力（kw）:≥58 结构型式:牵引式 捡拾器宽度(mm):2000 打捆活塞速度（行程/min）:108 打结器类型:D型（强制拖扣） 捡拾器传动型式:传动轴+链传动 捡拾器弹齿数量（个）:56 喂入装置类型:曲柄摇动 喂入装置传动型式:链传动 草捆密度控制方式:液压控制 打捆机构绳容量:12团 | 22000
收获机械 | 饲料作物收获机械 | 打（压）捆机 | 1.7—2.2m捡拾压捆机 | 凯斯纽荷兰工业（哈尔滨）机械有限公司 | 方捆打捆机 | BC5070 | 结构尺寸（长*宽*高mm）:6350*3140*1866 整机质量（kg）:2500 配套动力（kw）:58.8 捡拾宽度（m）:1.9 打捆活塞速度（行程/min）:93 打结器类型:双结 草捆形状:方捆 草条宽度cm:97.8 捆绳种类:塑料绳 吨草油耗kg/t:0.75 捆扎材料耗量kg/t:0.95 纯工作小时生产率t/h:5.42 主传动箱轴承温升:11.1 捡拾弹齿距地面最小距离mm:19 | 22000
收获机械 | 饲料作物收获机械 | 打（压）捆机 | 2.2m及以上捡拾压捆机 | 四平市天兴换热设备制造有限公司 | 秸秆捡拾打捆机 | 9YT-2.2 | 结构尺寸（长*宽*高mm）:4750×3180×3560（mm） 整机质量（kg）:4020 配套动力（kw）:74 捡拾器宽度:2200mm 压缩室截面尺寸（宽×高）:350mm×450mm 打捆活塞往复次数:人工控制(1-3次每分钟) 捡拾器结构形式:锤爪式 锤爪数量:14个 存工作小时生产率:≥1800kg/h 草捆包装:塑料袋或尼龙防纸袋 草捆规格:750mm×450mm×350mm 产品执行标准:GB/T25423-2010 进料仓尺寸:1370mm×1080mm×1900mm | 22700
收获机械 | 茎秆收集处理机械 | 秸秆粉碎还田机 | 1—1.5m秸秆粉碎还田机 | 赵县联行机械有限公司 | 秸秆切碎还田机 | 1JQ-130 | 结构尺寸（长*宽*高mm）:1250×1550×1050 整机质量（kg）:350 配套动力（kw）:25.7～44.1 结构形式:侧边皮带传动 工作幅宽（m）:1.3 最小离地间隙（mm）:340 切碎轴转速（r/min）:2160 切碎机构最大回转半径（mm）:250 切碎机构总安装刀数，把:32 留茬高度:≤7.5cm 切碎长度:≤10cm 规格型号:1JQ-130秸秆粉碎还田机 纯工作小时生产率:0.32~0.61hm²/h | 900
收获机械 | 谷物收获机械 | 自走轮式谷物联合收割机 | 7kg/s及以上自走轮式谷物联合收割机 | 雷沃重工股份有限公司 | 自走式谷物联合收割机 | 4LZ-10M | 结构尺寸（长*宽*高mm）:7040*3090*3470 整机质量（kg）:7050 配套动力（kw）:118 结构型式:自走轮式 喂入方式:全喂入 喂入量:10kg/s 割台宽度:2750mm 作业小时生产率:0.6-1.2 割刀型式:Ⅱ型 割台搅龙型式:螺旋推运式 拨禾轮型式:偏心弹齿式 脱粒滚筒型式:纵轴流 凹板筛型式:栅格式 | 30400
收获机械 | 饲料作物收获机械 | 打（压）捆机 | 2.2m及以上捡拾压捆机 | 黑龙江德沃科技开发有限公司 | 方捆打捆机 | 9YQ-2200A | 结构尺寸（长*宽*高mm）:6500×2640×1730 整机质量（kg）:3100 配套动力（kw）:≧66.2 捡拾宽度:2220mm 捡拾器结构型式:锤爪式 压缩室截面尺寸:宽460×高360mm 打结器类型:D型 打结器数量:2个 活塞行程:550mm 草捆截面尺寸:360×460mm 草捆长度:300-1300mm 草捆密度控制:弹簧加载密度控制器 捆绳箱容量:4卷 | 22700
收获机械 | 饲料作物收获机械 | 打（压）捆机 | 2.2m及以上捡拾压捆机 | 雷沃重工股份有限公司 | 秸秆方捆压捆机 | 9YFS-2.2 | 结构尺寸（长*宽*高mm）:5510*2610*1710 整机质量（kg）:1456 配套动力（kw）:≥66 结构型式:牵引式 捡拾器宽度:2200mm 捡拾器传动型式:传动轴+链传动 捡拾器弹齿数量（个）:56 喂入装置类型:曲柄摇动 喂入装置传动型式:链传动 草捆密度控制方式:草捆密度控制方式 打捆机构绳容量:12团 打结器类型:D型 打捆活塞速度:100行程/min | 22700
收获机械 | 谷物收获机械 | 自走轮式谷物联合收割机 | 4—5kg/s自走轮式谷物联合收割机 | 雷沃重工股份有限公司 | 自走式谷物联合收割机 | 4LZ-4E1 | 结构尺寸（长*宽*高mm）:4570*2460*2750 整机质量（kg）:2550 配套动力（kw）:59 配套发动机厂家及型号:雷沃动力1104D-S4TA02、玉柴YC4A130-T313 喂入量（kg/s）:4 割台宽度（mm）:2360/2560 结构型式:自走轮式 喂入方式:全喂入 割台搅龙型式:螺旋推进式 拨禾轮型式:偏心弹齿式 凹板筛型式:栅格式 变速箱类型:机械式 复脱器型式:杂余回滚筒 | 13500
收获机械 | 饲料作物收获机械 | 打（压）捆机 | 0.7—1.2m捡拾压捆机 | 安徽新安机械制造有限公司 | 捡拾压捆机 | 9YF-1050 | 结构尺寸（长*宽*高mm）:4750×1900×1900 整机质量（kg）:2000 配套动力（kw）:20-30 捡拾器宽度:1050（mm） 打捆活塞速度行程:86-90（min） 打结器类型:片式夹绳器自然脱扣型 牧草总损失率:≤1.6（%） 草捆密度:≥158.0（kg/m³） 草捆抗摔率:≥93.3（%） 成捆率:≥99.0（%） 规则草捆率:≥100（%） 吨草能耗:≤3.0（kw.h/t） 捆扎材料耗量:≤1.00（kg/t） 纯工作小时生产率:2971（kg/h） | 7600
收获机械 | 饲料作物收获机械 | 打（压）捆机 | 1.7—2.2m捡拾压捆机 | 呼伦贝尔市华迪牧业机械有限公司 | 卷捆圆打捆机 | 9YA-1.5卷捆圆打捆机 | 结构尺寸（长*宽*高mm）:4200×2880×2300 整机质量（kg）:2800 配套动力（kw）:≥60 捡拾宽度:1900mm 卷压滚筒数量:14个 卷压滚筒转速:115r/min 动力输出轴转速:540r/min 成捆室长度:1400mm 成捆室直径:∅1200 轮距:2880 草捆直径:∅1200 草捆长度:1400 草捆重量:300Kg | 22000
收获机械 | 饲料作物收获机械 | 打（压）捆机 | 1.7—2.2m捡拾压捆机 | 星光农机股份有限公司 | 履带自走式方草捆打捆机 | 9YFL-1.9 | 结构尺寸（长*宽*高mm）:5150*2350*2200 整机质量（kg）:2920 配套动力（kw）:45 捡拾器宽度（mm）:1900 打结器类型:D型小方捆打结器 打结数量（个）:2 打捆活塞往复速度:100行程/min 转速:2400r/min 结构形式:履带自走式 打结时间（S）:0.7 最小离地间隙:240mm 规格型号:9YFL-1.9 方草捆截面尺寸（cm）:36×46 | 22000
收获机械 | 茎秆收集处理机械 | 秸秆粉碎还田机 | 2—2.5m秸秆粉碎还田机 | 河北双天机械制造有限公司 | 秸秆粉碎还田机 | 1JH-230 | 结构尺寸（长*宽*高mm）:1350*2600*1100 整机质量（kg）:805 配套动力（kw）:73.5-95.6 纯工作小时生产率: 0.45-1.1hm2/h 结构形式:侧边皮带传动 工作幅宽:2.3m 最小离地间隙:300mm 作业前进速度:3~5km/h 切碎轴转速:1800-2200r/min 切碎机构最大回转半径:R260mm 切碎机构总安装刀数:132把 秸秆抛撒不均匀度:≤20 留茬高度:≤75mm | 1790
收获机械 | 饲料作物收获机械 | 打（压）捆机 | 1.7—2.2m捡拾压捆机 | 四平市天兴换热设备制造有限公司 | 秸秆捡拾打捆机 | 9YT-180 | 结构尺寸（长*宽*高mm）:4750*3180*3560 整机质量（kg）:3900 配套动力（kw）:74 捡拾器宽度:1800mm 捡拾器结构型式:锤爪式 压缩室截面尺寸（宽×高）:350mm×450mm 打捆活塞往复次数:人工控制（1-3次每分钟） 进料仓尺寸:1370mm×1080mm×1900mm 锤爪数量:12个 存工作小时生产率:≥1500kg/h 草捆包装:塑料袋或尼龙纺织袋 草捆规格:750mm×450mm×350mm 产品执行标准:GB/T25423-2010 | 22000
收获机械 | 饲料作物收获机械 | 打（压）捆机 | 1.7—2.2m捡拾压捆机 | 呼伦贝尔市蒙拓农机科技股份有限公司 | 方草捆压捆机 | 9YFQ-2.05 | 结构尺寸（长*宽*高mm）:5950mm×2900mm×1900mm 整机质量（kg）:1575 配套动力（kw）:≥40kW 捡拾器宽度:1910mm 打捆活塞速度:88行程/min 打结器类型:D型 捡拾器弹齿数量:90个 弹齿间距:100mm 动力输出轴转速:540r/min 作业速度:6-10km/h 喂入量:2-3kg/次 最大液压压力:160bar 成捆率:98% | 22000
收获机械 | 饲料作物收获机械 | 打（压）捆机 | 1.7—2.2m捡拾压捆机 | 四平市顺邦农机制造有限公司 | 捡拾粉碎打捆机 | 9YJ-180 | 结构尺寸（长*宽*高mm）:4900*2660*3500 整机质量（kg）:3900 配套动力（kw）:≥66 规格型号:9YJ-180 捡拾器宽度:1800mm 轮距:1750（1950）mm 运输速度:10-35km/h 动力输出转数:720-760r/min 粉碎方式:锤片+切刀 留茬高度:可调 作业效率:1-3t/h 包装:编织袋或网袋 打捆方式:液压（手动、电控） | 22000
收获机械 | 饲料作物收获机械 | 打（压）捆机 | 2.2m及以上捡拾压捆机 | 中国农业机械化科学研究院呼和浩特分院有限公司 | 双刀轴秸秆切割揉碎方捆压捆机 | 9YJS-2.2 | 结构尺寸（长*宽*高mm）:6410mm*2750mm*1800mm 整机质量（kg）:3200kg 配套动力（kw）:≥58.8kW 捡拾器宽度:2200mm 打捆活塞速度:100行程/min 打结器类型:D型 打结器数量:2个 草捆密度:≥130kg/m³ 牵引梁:1个 压捆室:1个 规则草捆率:≥95% 主传动箱轴承温升:≤25℃ 纯工作小时生产率:≥4750kg/h | 22700
收获机械 | 饲料作物收获机械 | 打（压）捆机 | 1.7—2.2m捡拾压捆机 | 吉林天朗新能源科技有限公司 | 秸秆饲料捡拾打捆机 | 9YFQ-1.9 | 结构尺寸（长*宽*高mm）:4460X3390X3450 整机质量（kg）:3750 配套动力（kw）:≥73.5 捡拾器宽度:1920mm 捡拾器结构型式:锤爪（甩刀） 压缩室截面尺寸（宽×高）:430×330（mm） 产品型号:9YFQ-1.9 草捆密度:118.45kg/m3 成捆率:100% 规则草捆率:100% 故障情况:符合 有效度:100% 用户满意度:100% | 22000
收获机械 | 茎秆收集处理机械 | 秸秆粉碎还田机 | 2.5m及以上秸秆粉碎还田机 | 河北双天机械制造有限公司 | 秸秆粉碎还田机 | 1JH-300 | 结构尺寸（长*宽*高mm）:1430*3420*1100 整机质量（kg）:1230 配套动力（kw）:88.2-110.3 结构形式:双侧边皮带传动 纯工作小时生产率:0.6-1.45hm2/h 工作幅宽:3.0m 最小离地间隙:≥300mm 作业前进速度:3-5km/h 切碎轴转速:1800-2200r/min 切碎机构最大回转半径:R260mm 切碎机构总安装刀数:180把 留茬高度:≤75mm 秸秆抛撒不均匀度:≤20 | 2700
收获机械 | 谷物收获机械 | 自走轮式谷物联合收割机 | 7kg/s及以上自走轮式谷物联合收割机 | 雷沃重工股份有限公司 | 自走式谷物联合收割机 | 4LZ-7P | 结构尺寸（长*宽*高mm）:9010*4210*3940 整机质量（kg）:7900 配套动力（kw）:96 配套发动机厂家及型号:雷沃动力1006C-P6T 喂入量（kg/s）:7 割台宽度（mm）:3800 结构型式:自走轮式 喂入方式:全喂入 割台搅龙型式:螺旋推进式 拨禾轮型式:偏心弹齿式 凹板筛型式:栅格式 变速箱类型:机械式 复脱器型式:杂余回滚筒 | 30400
收获机械 | 饲料作物收获机械 | 打（压）捆机 | 2.2m及以上捡拾压捆机 | 呼伦贝尔市蒙力农牧业机械制造有限公司 | 秸秆方捆压捆机 | 9YFJ-2.2 | 结构尺寸（长*宽*高mm）:5900mm*2820mm*1710mm 整机质量（kg）:2400kg 配套动力（kw）:≥58kw 捡拾器宽度:2220mm 打结器类型:D型 捆扎材料消耗量:≤0.97kg/t 打捆活塞速度:100行程/min 牧草总损失率:≤2% 草捆密度:≥130kg/m³ 成捆率:≥98% 草捆抗摔率:≥90% 规则草捆率:≥95% 纯工作小时生产率:3000~6000kg/h | 22700
收获机械 | 饲料作物收获机械 | 打（压）捆机 | 2.2m及以上捡拾压捆机 | 呼伦贝尔市瑞丰农牧业科技有限公司 | 圆草捆打捆机 | 9YG-1.4B | 结构尺寸（长*宽*高mm）:4800*3100*2250 整机质量（kg）:2300 配套动力（kw）:＞35 捡拾宽度（mm）:2300 卷压滚筒数量（个）:14 卷压滚筒转速（r/min）:152 弹齿间距（mm）:67 提升方式:机械提升 传动方式:链传动 仿型方式:浮动弹簧 后盖开启角:≥55° 结构形式:曲柄摇杆结构 断绳形式:刀片切绳 | 22700
收获机械 | 饲料作物收获机械 | 打（压）捆机 | 2.2m及以上捡拾压捆机 | 呼伦贝尔市蒙拓农机科技股份有限公司 | 圆草捆打捆机 | 9YG-1.3A2 | 结构尺寸（长*宽*高mm）:4400mm×3000mm×2210mm 整机质量（kg）:3000 配套动力（kw）:≥80kW 捡拾器宽度:2200mm 卷压滚筒转速:136r/min 卷压滚筒数量:14个 结构型式:辊子式 成捆室直径:1200mm 成捆室长度:1400mm 作业速度:2-6Kg/h 轮距:3000mm 草捆直径:1300mm 草捆宽度:1400mm | 22700
收获机械 | 饲料作物收获机械 | 打（压）捆机 | 2.2m及以上捡拾压捆机 | 吉林省远航农业机械有限公司 | 圆草捆打捆机 | 9YJ-1.4-1 | 结构尺寸（长*宽*高mm）:4200*2880*2300 整机质量（kg）:3000kg 配套动力（kw）:≥81kw 捡拾器宽度:2300mm 压卷滚筒数量:14个 产品名称:圆草捆打捆机 捡拾器型式:锤爪式 产品型号:9YJ-1.4-1 压卷滚筒转速:115r/min 草捆密度:≥115kg/m3 成捆率:100% 用户满意度:100分 有效度:100% | 22700
收获机械 | 饲料作物收获机械 | 打（压）捆机 | 2.2m及以上捡拾压捆机 | 吉林省远航农业机械有限公司 | 圆草捆打捆机 | 9YJ-1.4 | 结构尺寸（长*宽*高mm）:4200*2880*2300 整机质量（kg）:3000kg 配套动力（kw）:≥81kw 捡拾器宽度:2300mm 产品名称:圆草捆打捆机 产品型号:9YJ-1.4 捡拾器型式:弹齿式 压卷滚筒转速:115r/min 压卷滚筒数量:14个 草捆密度:≥115kg/m3 成捆率 :100% 用户满意度:100分 有效度:100% | 22700
收获机械 | 饲料作物收获机械 | 打（压）捆机 | 15kW及以上方捆压捆机 | 山东弘发兴凯实业股份有限公司 | 秸秆压捆机 | HFW-90 | 结构尺寸（长*宽*高mm）:7890X5453X2300 整机质量（kg）:9000 配套动力（kw）:22 喂入口宽度:1200mm 打捆活塞速度:6.5行程/min 打结器类型:手动打结 草捆密度:179Kg/m3 成捆率:100% 草捆抗摔率:100% 规则草捆率:100% 吨草能耗:0.72KW●h/t 捆扎材料消耗量:1.3kg/t 纯工作小时生产率:2420kg/h 压捆形状:方捆 | 13010
收获机械 | 饲料作物收获机械 | 打（压）捆机 | 2.2m及以上捡拾压捆机 | 新乡市花溪科技股份有限公司 | 秸秆方捆打捆机 | 9YFG-2.2A | 结构尺寸（长*宽*高mm）:5500×2700×1850 整机质量（kg）:2950 配套动力（kw）:≥80.9 型号:9YFG-2.2A 捡拾器宽度:2200mm 打捆活塞速度:90-100行程/min 打结器类型: D型 喂料耙额定工作频率:100次/min 喂料耙数量:4个 活塞行程长度:550mm 草捆横截面尺寸:360×450mm 草捆长度:50-135cm 草捆密度:弹簧加载可调 变速箱输出轴转速:100r/min 动力输出轴转速:760r/min 纯工作小时生产率:2430-8000kg/h | 22700
收获机械 | 谷物收获机械 | 自走轮式谷物联合收割机 | 7kg/s及以上自走轮式谷物联合收割机 | 雷沃重工股份有限公司 | 自走式谷物联合收割机 | 4LZ-7E2Y | 结构尺寸（长*宽*高mm）:6700*2960*3400 整机质量（kg）:5340 配套动力（kw）:103 配套发动机厂家及型号:天利QC4112ZL/玉柴YC4A140L-T21/一拖LR4N5Z-22 喂入量（kg/s）:7 割台宽度（mm）:2560 结构型式:自走轮式 喂入方式:全喂入 割台搅龙型式:螺旋推进式 拨禾轮型式:偏心弹齿式 凹板筛型式:栅格式 变速箱类型:机械式 复脱器型式:杂余回滚筒 | 30400
收获机械 | 茎秆收集处理机械 | 秸秆粉碎还田机 | 1—1.5m秸秆粉碎还田机 | 赵县联行机械有限公司 | 秸秆切碎还田机 | 4JQ-120 | 结构尺寸（长*宽*高mm）:1300×1420×1050mm 整机质量（kg）:320 配套动力（kw）:25.7～36.8 结构形式:侧边皮带传动 工作幅宽（cm）:120 最小离地间隙（mm）:≥320 作业前进速度（km/h）:3～5 纯工作小时生产率（h㎡/h）:0.32～0.56 切碎轴转速（r/min）:2160 切碎机构最大回转半径（mm）:R250 粉碎刀形式:弯刀 粉碎刀数量把:28 规格型号:4JQ-120型秸秆切碎还田机 | 900
收获机械 | 茎秆收集处理机械 | 秸秆粉碎还田机 | 2.5m及以上秸秆粉碎还田机 | 石家庄农业机械股份有限公司 | 秸秆粉碎还田机 | 1JH-300 | 结构尺寸（长*宽*高mm）:1460*4000*1100 mm 整机质量（kg）:1100 kg 配套动力（kw）:88-118 kw 结构形式:侧边皮带传动 纯工作小时生产率 :1.24 hm²/h 工作幅宽:3.0 m 最小离地间隙:470 mm 作业前进速度:3.6 km/h 切碎轴转速:1850 r/min 切碎机构最大回转半径:265 mm 切碎机构总安装刀数:24 把 刀片硬度:54-55.5 HRC 留茬高度:51 mm | 2700
收获机械 | 茎秆收集处理机械 | 秸秆粉碎还田机 | 2.5m及以上秸秆粉碎还田机 | 赵县联行机械有限公司 | 秸秆切碎还田机 | 4JQ-330 | 结构尺寸（长*宽*高mm）:1400×3700×1200 整机质量（kg）:1080 配套动力（kw）:90～120 结构形式:侧边皮带传动 工作幅宽(m):3.3 最小离地间隙（mm）:406 切碎轴转速（r/min）:2160 切碎机构最大回转半径（mm）:260 切碎机构总安装刀数，把:88 还田刀形式:弯刀型 留茬高度:≤7.5cm 切碎长度:≤10cm 产品名称:4JQ-330型秸秆切碎还田机 | 2700
收获机械 | 饲料作物收获机械 | 打（压）捆机 | 1.7—2.2m捡拾压捆机 | 星光玉龙机械（湖北）有限公司 | 捡拾式方捆压捆机 | 9YFQ-1950D | 结构尺寸（长*宽*高mm）:5350*2400*1750 整机质量（kg）:2040 配套动力（kw）:40.4以上 动力输出轴转速:540r/min 捡拾器宽度:1950mm 过载保护 :皮带打滑 草捆长度:310-1200mm（可调） 横截面积:360×460mm2 草捆密度:120×180kg/m3 弹齿杆数量和弹齿:3条，84个 打结器数量:2个 捆绳箱容量:6卷 压缩装置工作行程长度: 550mm | 22000
收获机械 | 饲料作物收获机械 | 打（压）捆机 | 1.7—2.2m捡拾压捆机 | 科乐收农业机械（山东）有限责任公司 | 牵引式方草捆打捆机 | 9YFQ-1.71 | 结构尺寸（长*宽*高mm）:6200*2808*1410 整机质量（kg）:1600 配套动力（kw）:≥37 捡拾器宽度（mm）:1707 打捆活塞速度（次/min）:93 打结器类型:D型 轮距（mm）:2400 压缩室截面尺寸（mm）:460×360 草捆密度（100Kg/m3）:≥（水稻、小麦秸秆） 作业小时生产率（Kg/h）:≤18000 草捆长度（mm）:400~1100（长度可调） 输入转速（r/min）:540 液压系统的额定压力（MPa）:16 | 22000
收获机械 | 谷物收获机械 | 半喂入联合收割机 | 4行及以上35马力及以上半喂入联合收割机 | 江苏东洋机械有限公司 | 半喂入自走式联合收割机 | 4LBZS-170(CF585G) | 结构尺寸（长*宽*高mm）:4560*2650(2100)*2400 整机质量（kg）:3460 配套动力（kw）:63.9 结构型式:半喂入自走式 配套发动机型号:4TNV98T-NKTC 配套发动机结构型式:水冷式4缸4冲程柴油机 配套发动机额定转速:2500r/min 割台宽度:1700mm 最小离地间隙:200mm 理论作业速度:0~9.72km/h 作业小时生产率:0.37~0.67h㎡/h 割刀型式:VI型 履带规格（节距*节数*宽度）:90mm×53节×500mm 工作行数:5行 | 50000
收获机械 | 饲料作物收获机械 | 打（压）捆机 | 1.2—1.7m捡拾压捆机 | 雷沃重工股份有限公司 | 方草捆打捆机 | 9YF-1.6 | 结构尺寸（长*宽*高mm）:4975*2180*1710 整机质量（kg）:1462 配套动力（kw）:≥30 结构型式:牵引式 捡拾器宽度（mm):1600 打捆活塞速度（行程/min）:100 打结器类型:D型 捡拾器传动型式:传动轴+链传动 捡拾器弹齿数量（个）:56 喂入装置类型:曲柄摇动 喂入装置传动型式:链传动 草捆密度控制方式:液压控制 打捆机构绳容量:12团 | 15390
收获机械 | 饲料作物收获机械 | 打（压）捆机 | 2.2m及以上捡拾压捆机 | 中国农业机械化科学研究院呼和浩特分院有限公司 | 秸秆切割揉碎方捆压捆机 | 9YFG-2.6 | 结构尺寸（长*宽*高mm）:5710mm*2960mm*1680mm 整机质量（kg）:2800kg 配套动力（kw）:≥58.8kW 捡拾器宽度:2600mm 打捆活塞速度:100行程/min 打结器类型:D型 打结器数量:2个 草捆密度:≥130kg/m³ 成捆率:≥98% 牵引梁:1个 压捆室:1个 纯工作小时生产率:≥5200kg/h 主传动箱轴承温升:≤25℃ | 22700
收获机械 | 饲料作物收获机械 | 打（压）捆机 | 2.2m及以上捡拾压捆机 | 雷沃重工股份有限公司 | 方草捆打捆机 | 9YF-2.4 | 结构尺寸（长*宽*高mm）:4885*2960*1710 整机质量（kg）:2350 配套动力（kw）:≥37 结构型式:牵引式 捡拾器宽度(mm):2400 打捆活塞速度（次/min）:100 打结器类型:D型 捡拾器传动型式:传动轴+链传动 捡拾器弹齿数量（个）:56 喂入装置类型:曲柄摇动 喂入装置传动型式:链传动 草捆密度控制方式:液压控制 打捆机构绳容量:12团 | 22700
收获机械 | 谷物收获机械 | 自走轮式谷物联合收割机 | 7kg/s及以上自走轮式谷物联合收割机 | 雷沃重工股份有限公司 | 自走式谷物联合收割机 | 4LZ-8M1 | 结构尺寸（长*宽*高mm）:7000*2980*3470 整机质量（kg）:6950 配套动力（kw）:129 结构型式:自走轮式 喂入方式:全喂入 喂入量:8kg/s 割台宽度:2650mm 作业小时生产率:0.6-1.3k㎡/h 拨禾轮半径:500mm 割刀型式:Ⅱ型 割台搅龙型式:螺旋推运式 作业速度:1.84--9.79km/h 割副:2.63m | 30400
收获机械 | 饲料作物收获机械 | 打（压）捆机 | 1.7—2.2m捡拾压捆机 | 伊诺罗斯农业机械（北京）有限公司 | 三道绳自动捡拾打捆机 | 9YF-1.9Z | 结构尺寸（长*宽*高mm）:6300x2750x1850 整机质量（kg）:2100 配套动力（kw）:≥53 捡拾器宽度:1850mm 打捆活塞速度:104行程/min 打结器类型:D型 草捆密度:201kg/m³ 牧草总损失率:1% 成捆率:99% 草捆抗摔率:100% 规则草捆率:100% 纯工作小时生产率:9165kg/h 捡拾弹齿距地面最小距离:15mm | 22000
收获机械 | 饲料作物收获机械 | 打（压）捆机 | 1.7—2.2m捡拾压捆机 | 呼伦贝尔市蒙拓农机科技股份有限公司 | 方草捆压捆机 | 9YFQ-1.9 | 结构尺寸（长*宽*高mm）:5750mm×2550mm×1710mm 整机质量（kg）:1500 配套动力（kw）:≥26kW 捡拾器宽度:1970mm 打结器类型:D型 打捆活塞速度:100行程/min 喂入结构型式:曲柄摇杆机构 喂入量:1-3kg/ 次 作业速度:7-9km/h 动力输出轴转速:540r/min 捡拾器弹齿间距:66mm 捡拾器仿形轮:2个 捡拾器弹齿数量:42个 | 22000
收获机械 | 饲料作物收获机械 | 打（压）捆机 | 2.2m及以上捡拾压捆机 | 沃得重工（中国）有限公司 | 捡拾打捆机 | 9YGQ-1000 | 结构尺寸（长*宽*高mm）:4300×3100×2150 整机质量（kg）:2600 配套动力（kw）:≥51.5 捡拾器宽度（mm）:2350 卷压滚筒转速（r/min）:160 卷压滚筒数量:14个 草捆密度（kg/m³）:233.8 成捆率:100% 吨草耗油量（kg/t）:0.84 纯工作小时生产率（kg/h）:8066.1 牧草总损失率:1.2% 主传动箱轴承温升:17.5℃ 驱动方式:拖拉机牵引 | 22700
收获机械 | 饲料作物收获机械 | 打（压）捆机 | 1.2—1.7m捡拾压捆机 | 江苏东洋机械有限公司 | 方草捆打捆机 | TYB2088 | 结构尺寸（长*宽*高mm）:4200*2260*1430 整机质量（kg）:1030 配套动力（kw）:18.38～36.75 结构型式:方捆机 捡拾器宽度:1450mm 打结器类型:D型 草捆直径:420mm 草捆长度:300～1000mm 打捆机输入转速:540r/min 捡拾器滚筒转速:80r/min 捡拾器弹齿杆数:4个 捡拾器弾齿距离:70mm 喂入器拨草叉组数:2组 | 15390
收获机械 | 饲料作物收获机械 | 打（压）捆机 | 2.2m及以上捡拾压捆机 | 沈阳方科机械制造有限公司 | 自动捡拾方捆打捆机 | 9YFQ-22 | 结构尺寸（长*宽*高mm）:5200*2808*1854 整机质量（kg）:1650 配套动力（kw）:＞50 捡拾器宽度:2230（mm） 打捆活塞速度:88 （行程/min） 打结器类型:强制脱扣型 纯小时工作生产率:＞2000 （kg/h） 捡拾器齿杆数:4 （根） 打结器数量:2 （套） 动力输出轴转数:540 （转/分） 草捆宽度:470 （mm） 草捆高度:350 （mm） 草捆长度:300-1200 （mm）可调 草捆重量:10-30 （kg）受草捆大小和秸秆干湿度影响 | 22700
收获机械 | 饲料作物收获机械 | 打（压）捆机 | 2.2m及以上捡拾压捆机 | 中国农业机械化科学研究院呼和浩特分院有限公司 | 秸秆切割揉碎方捆压捆机 | 9YFG-2.2 | 结构尺寸（长*宽*高mm）:5200mm*2550mm*1710mm 整机质量（kg）:2600kg 配套动力（kw）:≥60kW 活塞:1个 捡拾宽度:2200mm 打捆活塞速度:100行程/min 打结器类型:D型 打结器数量:2个 牵引梁:1个 压捆室:1个 切割揉碎器:1个 绳箱:2个 搅龙:2个 活塞:1个 | 22700
收获机械 | 饲料作物收获机械 | 打（压）捆机 | 2.2m及以上捡拾压捆机 | 中国农业机械化科学研究院呼和浩特分院有限公司 | 秸秆切割揉碎方捆压捆机 | 9YFG-2.2A | 结构尺寸（长*宽*高mm）:5710mm*2575mm*1750mm 整机质量（kg）:2600kg 配套动力（kw）:≥58.8kW 捡拾器宽度:2200mm 打捆活塞速度:100行程/min 打结器类型:D型 打结器数量:2个 草捆密度:≥130kg/m³ 牵引梁:1个 压捆室:1个 草捆抗摔率:≥90% 规则草捆率:≥95% 纯工作小时生产率:≥5870kg/h | 22700
收获机械 | 饲料作物收获机械 | 打（压）捆机 | 2.2m及以上捡拾压捆机 | 黑龙江银锚建筑机械有限公司 | 玉米秸秆打捆机 | 9Y90-2.4 | 结构尺寸（长*宽*高mm）:6050*2840*2000 整机质量（kg）:2600 配套动力（kw）:66.2 捡拾宽度:2400mm 打捆活塞速度:100次/分钟 打结器类型:德国拉司伯RS6003 成捆率:99% 草捆密度:147kg/立方米 草捆尺寸:（300-1200mm)*360*460 牧草损失率:2% 捡拾器宽度:2420mm 规则草捆率:95% 草捆抗摔率:100% | 22700
收获机械 | 茎秆收集处理机械 | 秸秆粉碎还田机 | 2.5m及以上秸秆粉碎还田机 | 河北久丰农业机械有限公司 | 秸秆切碎还田机 | 1JQH-360 | 结构尺寸（长*宽*高mm）:1400×4060×1000 整机质量（kg）:1100 配套动力（kw）:100～130 刀轴总成传动方式:双侧皮带传动 刀轴总成设计转速:2250r/min 刀轴总成最大回转半径:260mm 刀轴总成刀片型式:甩刀式 刀轴总成总安装刀数:104把 作业小时生产率:1.2～1.8hm²/h 作业速度:3～5km/h 工作幅宽:360cm 配套动力输出轴转速:720r/min 与配套拖拉机联接方式:三点悬挂 | 2700
收获机械 | 饲料作物收获机械 | 打（压）捆机 | 2.2m及以上捡拾压捆机 | 黑龙江德沃科技开发有限公司 | 方捆打捆机 | 9YQ-2200 | 结构尺寸（长*宽*高mm）:6130×2637×1730 整机质量（kg）:2900 配套动力（kw）:≧66.2 捡拾宽度:2220mm 打捆活塞速度:100行程/min 打结器类型:D型 活塞行程:550mm 草捆截面尺寸:360×460 草捆长度:300-1300mm 草捆密度控制:弹簧加载密度控制器 捆绳箱容量:4卷 动力输入转速:720r/min 作业速度:3-8km/h | 22700
收获机械 | 饲料作物收获机械 | 打（压）捆机 | 1.7—2.2m捡拾压捆机 | 雷沃重工股份有限公司 | 侧置式方草捆压捆机 | 9YFE-1.9 | 结构尺寸（长*宽*高mm）:6114*3048*1797 整机质量（kg）:1685 配套动力（kw）:≥55 结构型式:牵引式 捡拾器宽度(mm):1900 打捆活塞速度（行程/min）:93 打结器类型:D型 捡拾器传动型式:传动轴+链传动 捡拾器弹齿数量（个）:56 喂入装置类型:曲柄摇动 喂入装置传动型式:链传动 草捆密度控制方式:液压控制 打捆机构绳容量:12团 | 22000
收获机械 | 茎秆收集处理机械 | 秸秆粉碎还田机 | 2.5m及以上秸秆粉碎还田机 | 赵县联行机械有限公司 | 秸秆切碎还田机 | 4JQ-300 | 结构尺寸（长*宽*高mm）:1400×3400×1200 整机质量（kg）:1050 配套动力（kw）:90～110 结构形式:侧边皮带传动 工作幅宽（m）:3.0 最小离地间隙（mm ):410 切碎轴转速r/min:2160 切碎机构最大回转半径（mm）:260 切碎机构总安装刀数，把:80 还田刀形式:弯刀型 留茬高度:≤7.5cm 切碎长度:≤10cm 产品名称:4JQ-300型秸秆切碎还田机 | 2700
收获机械 | 饲料作物收获机械 | 打（压）捆机 | 2.2m及以上捡拾压捆机 | 新乡市花溪科技股份有限公司 | 秸秆方捆打捆机 | 9YFG-2.2 | 结构尺寸（长*宽*高mm）:5500×2660×1750 整机质量（kg）:2400 配套动力（kw）:≥58.8 型号:9YFG-2.2 捡拾器宽度:2200mm 打捆活塞速度:90-100行程/min 打结器类型:D型 喂料耙额定工作频率:100次/min 喂料耙数量:4个 活塞行程长度:550mm 草捆横截面尺寸:360×450mm 草捆长度:50-135cm 草捆密度:弹簧加载可调 变速箱输出轴转速:100r/min 动力输出轴转速:760r/min 纯工作小时生产率:2430-8000kg/h | 22700
收获机械 | 饲料作物收获机械 | 打（压）捆机 | 1.7—2.2m捡拾压捆机 | 爱科（大庆）农业机械有限公司 | 捡拾压捆机 | MF1839 | 结构尺寸（长*宽*高mm）:5200×2600×1750 整机质量（kg）:1497 配套动力（kw）:≥26 捡拾宽度:1782mm 打捆活塞速度:100行程/min 打结器类型:D型 配套转速:540rpm 结构型式:牵引式 打捆室尺寸(高度×宽度):356mm×457mm 草捆长度:305mm~1321mm 牧草总损失率:≤2％ 草捆密度:≥130kg/m3 成捆率:≥98％ 草捆抗摔率:≥90％ 规则草捆率:≥95％ 捆绳材料消耗量:≤0.97kg/t 纯工作小时生产率:4000~7200kg/h | 22000
收获机械 | 饲料作物收获机械 | 打（压）捆机 | 1.7—2.2m捡拾压捆机 | 爱科大丰（兖州）农业机械有限公司 | 捡拾压捆机 | 9YF-1.92(MF1840) | 结构尺寸（长*宽*高mm）:5180×2565×1651 整机质量（kg）:1497 配套动力（kw）:≥35 捡拾器宽度:1928mm 打捆活塞速度:100次/min 打结器类型:D型 配套转速:540rpm 结构型式:牵引式 打捆室尺寸(高度×宽度):356mm×457mm 草捆长度:305mm~1321mm 牧草总损失率:2％ 草捆密度:≥150kg/m3 成捆率:≥98％ 草捆抗摔率:≥90％ 规则草捆率:≥95％ 吨草能耗:≤0.77kw*h/t 捆扎材料消耗量:≤0.84kg/t 纯工作小时生产率:≥8000kg/h | 22000
收获机械 | 饲料作物收获机械 | 打（压）捆机 | 2.2m及以上捡拾压捆机 | 高唐绿荫环保科技有限公司 | 秸秆切割揉碎方草捆打捆机 | 9YFG-2.2 | 结构尺寸（长*宽*高mm）:6400*2700*1750 整机质量（kg）:2070 配套动力（kw）:≥60 捡拾宽度:2203mm 打捆活塞速度:100行程/min 打结器类型:D型 牧草总损失率:1% 草捆密度:230kg/m³ 成捆率:100% 草捆抗摔率:100% 规则草捆率:100% 吨草能耗:0.73kw.h/t 纯工作小时生产率:7015kg/h | 22700
收获机械 | 饲料作物收获机械 | 打（压）捆机 | 1.7—2.2m捡拾压捆机 | 沈阳海瀛机械制造有限公司 | 捡拾压捆机 | 9YFQ-1.97 | 结构尺寸（长*宽*高mm）:4400*2320*1770mm 整机质量（kg）:1580kg 配套动力（kw）:50kw 捡拾器宽度:1970mm 打捆活塞速度:92行程/min 打结器类型:强制脱扣型 打结器个数:2个 动力输出轴转速:760转/分 工作效率:3500-5000kg/h 结构型式:曲柄摇杆结构 草捆长度:300-1100mm 草捆密度控制:弹簧加载密度控制器 捆绳箱容量:4卷 | 22000
收获机械 | 茎秆收集处理机械 | 秸秆粉碎还田机 | 2—2.5m秸秆粉碎还田机 | 河南沃正实业有限公司 | 秸秆粉碎还田机 | 4J-220B | 结构尺寸（长*宽*高mm）:1400×2450×1000 整机质量（kg）:620 配套动力（kw）:73.5～88.2 结构型式:卧轴折线型蜗壳式 工作幅宽（㎝）:220 最小离地间隙（㎜）:650 作业前进速度（km/h）:2.5～5 切碎轴转速（r/min）:2144 切碎机构最大回转半径（㎜）:R260 粉碎刀型式:弯刀 粉碎刀数量（把）:60 规格型号:4J-220B 基本配置:万向节传动轴 | 1790
收获机械 | 饲料作物收获机械 | 打（压）捆机 | 1.7—2.2m捡拾压捆机 | 呼伦贝尔市蒙力农牧业机械制造有限公司 | 圆捆卷捆机 | 9YG-1.5 | 结构尺寸（长*宽*高mm）:3900mm*3000mm*2800mm 整机质量（kg）:2000kg 配套动力（kw）:≥45 型号:9YG-1.5 捡拾器宽度:1.75m 卷压滚筒转速:115r/min 卷压滚筒数量:14个 牧草总损失率:≤2% 草捆密度:≥115kg/m³ 成捆率:≥99% 吨草耗油量:≤0.9kg/t 纯工作小时生产率:3000~6250kg/h 操作人数:1人 | 22000
收获机械 | 茎秆收集处理机械 | 秸秆粉碎还田机 | 1—1.5m秸秆粉碎还田机 | 故城县利达农业机械有限公司 | 秸秆粉碎还田机 | 1JH-130A | 结构尺寸（长*宽*高mm）:1110x1550x775 整机质量（kg）:420 配套动力（kw）:29-38 结构形式:悬挂式 工作幅宽（cm）:130 最小离地间隙（mm）:≥350 作业前进速度（km/h）:2.5-4.0 切碎轴传输（r/min）:1700 切碎机构最大回转半径:R243 粉碎刀数量:36 粉碎刀形式:甩刀式 结构形式:悬挂式 工作幅宽:130cm | 900
收获机械 | 茎秆收集处理机械 | 秸秆粉碎还田机 | 2.5m及以上秸秆粉碎还田机 | 赵县联行机械有限公司 | 秸秆切碎还田机 | 4JQ-260 | 结构尺寸（长*宽*高mm）:1400×2800×1100 整机质量（kg）:650 配套动力（kw）:85～100 结构形式:侧边皮带传动 工作幅宽（m）:2.6 最小离地间隙（mm）:405 切碎轴转速（r/min）:2160 切碎机构最大回转半径（mm）:260 切碎机构总安装刀数（把）:72 还田刀形式:弯刀型 留茬高度:≤7.5cm 切碎长度:≤10cm 产品名称:4JQ-260型秸秆切碎还田机 | 2700
收获机械 | 茎秆收集处理机械 | 秸秆粉碎还田机 | 2.5m及以上秸秆粉碎还田机 | 山东大华机械有限公司 | 秸秆粉碎还田机 | 1JH-260 | 结构尺寸（长*宽*高mm）:1680×3040×1310mm 整机质量（kg）:1310 配套动力（kw）:91.9~110.3 结构型式:三点悬挂甩刀式 幅宽:260cm 刀辊最大回转半径:270mm 总安装刀数:144把 刀片型式:甩刀式 配套拖拉机动力输出轴转速:760r/min 理论作业速度:2~5km/h 与拖拉机联接方式:三点悬挂 刀辊转速:2310r/min 秸秆粉碎长度合格率:≧92% | 2700
收获机械 | 谷物收获机械 | 自走轮式谷物联合收割机 | 7kg/s及以上自走轮式谷物联合收割机 | 雷沃重工股份有限公司 | 自走式谷物联合收割机 | 4LZ-7F | 结构尺寸（长*宽*高mm）:7100*3700*3500 整机质量（kg）:6500 配套动力（kw）:96 配套发动机厂家及型号:雷沃动力6D3-ETA21、6D3-ETA33 喂入量（kg/s）:7 割台宽度（mm）:3250 结构型式:自走轮式 喂入方式:全喂入 割台搅龙型式:螺旋推进式 拨禾轮型式:偏心弹齿式 凹板筛型式:栅格式 变速箱类型:机械式 复脱器型式:杂余回滚筒 | 30400
收获机械 | 谷物收获机械 | 自走轮式谷物联合收割机 | 7kg/s及以上自走轮式谷物联合收割机 | 雷沃重工股份有限公司 | 自走式谷物联合收割机 | 4LZ-7F1 | 结构尺寸（长*宽*高mm）:6650*3150*3500 整机质量（kg）:5400 配套动力（kw）:98 配套发动机厂家及型号:雷沃动力1104D-SR4TA04、1104D-S4TA02 喂入量（kg/s）:7 割台宽度（mm）:2500 结构型式:自走轮式 喂入方式:全喂入 割台搅龙型式:螺旋推进式 拨禾轮型式:偏心弹齿式 凹板筛型式:栅格式 变速箱类型:机械式 复脱器型式:杂余回滚筒 | 30400
收获机械 | 饲料作物收获机械 | 打（压）捆机 | 2.2m及以上捡拾压捆机 | 洛阳福格森机械装备有限公司 | 秸秆切碎压捆机 | 9YG-220 | 结构尺寸（长*宽*高mm）:5760×2700×1785 整机质量（kg）:2100 配套动力（kw）:≥59 捡拾器宽度(mm):2216 打捆活塞速度（行程/min）:100 打结器类型:D型 牧草总损失率:1.8% 草捆密度（kg/m³):144 成捆率:99% 草捆抗摔率:100% 规则草捆率:100% 吨草能耗(kw·h/t):1.03 捆扎材料消耗量(kg/t):0.62 纯工作小时生产率(kg/h):4090 | 22700
收获机械 | 饲料作物收获机械 | 打（压）捆机 | 2.2m及以上捡拾压捆机 | 中联重机股份有限公司 | 秸秆粉碎方草捆打捆机 | 9YF-2200S | 结构尺寸（长*宽*高mm）:5710×2670×1750 整机质量（kg）: / 配套动力（kw）:60-70 结构型式:牵引式 捡拾宽度（mm）:2200 作业方式:移动式 草捆形状:方捆 打捆活塞速度（行程/min）:100 打结器类型:D型 原料:玉米秸秆 物料含水率（%）:22.8 环境温度（℃）:20~24 环境湿度（%）:82~86 牧草总损失率（%）:1.6 | 22700
收获机械 | 茎秆收集处理机械 | 秸秆粉碎还田机 | 2—2.5m秸秆粉碎还田机 | 江苏银华春翔机械制造有限公司 | 秸秆粉碎还田机 | 1JH-210A | 结构尺寸（长*宽*高mm）:1590×2500×1125 整机质量（kg）:900kg 配套动力（kw）:55.1-66.5 结构型式:双侧边皮带传动 纯工作小时生产率（h㎡/h）:0.38-0.84 工作幅宽（m）:2.10 最小离地间隙（mm）:20 作业前进速度（km/h）:3.0-6.0 粉碎轴转速(r/min):1985(n动=540）/2010（n动=720） 粉碎机构最大回转半径（mm）:260 切碎机构总安装刀数（把）:80（L型甩刀） 无参数:无参数 无参数:无参数 | 1790
收获机械 | 谷物收获机械 | 自走轮式谷物联合收割机 | 6—7kg/s自走轮式谷物联合收割机 | 雷沃重工股份有限公司 | 自走式谷物联合收割机 | 4LZ-6FY | 结构尺寸（长*宽*高mm）:7100*3700*3500 整机质量（kg）:6500 配套动力（kw）:103/107 配套发动机厂家及型号:雷沃动力1006D-S6TA12 喂入量（kg/s）:7 割台宽度（mm）:3250 结构型式:自走轮式 喂入方式:全喂入 割台搅龙型式:螺旋推进式 拨禾轮型式:偏心弹齿式 凹板筛型式:栅格式 变速箱类型:机械式 复脱器型式:杂余回滚筒 | 30400
收获机械 | 茎秆收集处理机械 | 秸秆粉碎还田机 | 2.5m及以上秸秆粉碎还田机 | 河北双天机械制造有限公司 | 秸秆粉碎还田机 | 1JH-270 | 结构尺寸（长*宽*高mm）:1390*3100*1050 整机质量（kg）:1080 配套动力（kw）:80.8-102.9 结构形式:双侧边皮带传动 纯工作小时生产率:0.54-1.3hm2/h 工作幅宽:2.7m 最小离地间隙:300mm 作业前进速度:3-5km/h 切碎轴转速:1800-2200r/min 切碎机构最大回转半径:R260mm 切碎机构总安装刀数:156把 留茬高度:≤75mm 秸秆抛撒不均匀度:≤20 | 2700
收获机械 | 饲料作物收获机械 | 打（压）捆机 | 2.2m及以上捡拾压捆机 | 洛阳福格森机械装备有限公司 | 捡拾压捆机 | 9YK-220 | 结构尺寸（长*宽*高mm）:5190×2845×1785 整机质量（kg）:1570 配套动力（kw）:≥29.4 捡拾器宽度（mm）:2246 打捆活塞速度（行程/min）:100 打结器类型:D型 牧草总损失率: 1% 草捆密度（kg/m³):136 成捆率:99% 草捆抗摔率:100% 规则草捆率:100% 吨草能耗 (kw·h/t):0.75 捆扎材料消耗量(kg/t):0.63 纯工作小时生产率(kg/h):4018 | 22700
收获机械 | 饲料作物收获机械 | 打（压）捆机 | 2.2m及以上捡拾压捆机 | 呼伦贝尔市蒙力农牧业机械制造有限公司 | 方草捆压捆机 | 9YFD-2.2 | 结构尺寸（长*宽*高mm）:5250mm*2920mm*1710mm 整机质量（kg）:1700kg 配套动力（kw）:≥33kw 捡拾器宽度:2220mm 打结器类型:D型 打捆活塞速度:100行程/min 牧草总损失率:≤2% 草捆密度:≥130kg/m³ 成捆率:≥98% 草捆抗摔率:≥90% 规则草捆率:≥95% 捆扎材料消耗量:≤0.97kg/t 纯工作小时生产率:3000~6000kg/h | 22700
收获机械 | 饲料作物收获机械 | 打（压）捆机 | 2.2m及以上捡拾压捆机 | 安徽金丰机械有限公司 | 秸秆粉碎方草捆打捆机 | 9YFQ-2200 | 结构尺寸（长*宽*高mm）:5420×2670×1870 整机质量（kg）:2400 配套动力（kw）:55 型号:9YFQ-2200 捡拾器宽度:2200mm 捡拾宽度:2200mm 打捆活塞速度:108/min 打结器类型:D型 草捆长度:300-1200mm 工作效率:10-15亩/h 输入转速:540r/min 执行标准:GB/T25423-2010 电压要求:12V | 22700
收获机械 | 饲料作物收获机械 | 打（压）捆机 | 2.2m及以上捡拾压捆机 | 呼伦贝尔市蒙力农牧业机械制造有限公司 | 秸秆圆捆机 | 9YGJ-1.0/2.4 | 结构尺寸（长*宽*高mm）:4800mm*2800mm*1800mm 整机质量（kg）:2400kg 配套动力（kw）:≥55kw 捡拾器宽度:2400mm 卷压滚筒转速:115r/min 卷压滚筒数量:14个 型号:9YGJ-1.0/2.4 牧草总损失率:≤2% 草捆密度:≥115kg/m³ 成捆率:≥99% 吨草耗油量:≤0.9kg/t 纯工作小时生产率:≥3000kg/h 操作人数:1人 | 22700
收获机械 | 饲料作物收获机械 | 打（压）捆机 | 2.2m及以上捡拾压捆机 | 呼伦贝尔市蒙力农牧业机械制造有限公司 | 秸秆圆捆机 | 9YGJ-1.5/3.0 | 结构尺寸（长*宽*高mm）:4350mm*3400mm*2300mm 整机质量（kg）:3200kg 配套动力（kw）:≥66kw 捡拾器宽度:3000mm 卷压滚筒转速:115r/min 卷压滚筒数量:14个 型号:9YGJ-1.5/3.0 草捆总损失率:≤2% 草捆密度:≥115kg/m³ 成捆率:≥99% 吨草耗油量:≤0.9kg/t 纯工作小时生产率:≥4000kg/h 操作人数:1人 | 22700
收获机械 | 饲料作物收获机械 | 打（压）捆机 | 2.2m及以上捡拾压捆机 | 呼伦贝尔市蒙力农牧业机械制造有限公司 | 秸秆圆捆机 | 9YGJ-1.5/2.2 | 结构尺寸（长*宽*高mm）:4350mm*2800mm*2300mm 整机质量（kg）:3000kg 配套动力（kw）:≥66kw 捡拾器宽度:2200mm 卷压滚筒转速:115r/min 卷压滚筒数量:14个 型号:9YGJ-1.5/2.2 牧草总损失率:≤2% 草捆密度:≥115kg/m³ 成捆率:≥99% 吨草耗油量:≤0.9kg/t 纯工作小时生产率:≥4000kg 操作人数:1人 | 22700
收获机械 | 茎秆收集处理机械 | 秸秆粉碎还田机 | 1—1.5m秸秆粉碎还田机 | 德州市华北农机装备有限公司 | 秸秆粉碎还田机 | 1JH-130 | 结构尺寸（长*宽*高mm）: 1050*1530*860 整机质量（kg）:350 配套动力（kw）:28～35 结构型式 :后悬挂式 配套拖拉机动力输出轴转速:760/830r/min 理论作业速度:≥5km/h 幅宽:130cm 与拖拉机联接方式 :三点悬挂 刀辊转速:≥1900r/min 刀辊最大回转半径:220mm 总安装刀数:78把 刀片型式 :甩刀 无参数:无参数 | 900
收获机械 | 饲料作物收获机械 | 打（压）捆机 | 1.2—1.7m捡拾压捆机 | 沈阳方科机械制造有限公司 | 自动捡拾方捆打捆机 | 9YFQ-16 | 结构尺寸（长*宽*高mm）:4740*2240*1570 整机质量（kg）:1300 配套动力（kw）:25.7 捡拾器宽度:1600（mm） 打捆活塞速度:88（行程/min） 打结器类型:强制脱扣型 纯小时工作生产率:＞2000 （kg/h） 捡拾器齿杆数:4 （根） 打结器数量:2 （套） 草捆宽度:470 （mm） 草捆高度:350 （mm） 草捆长度:300-1200 （mm）可调 草捆重量:10-30 （kg）受草捆大小和秸秆干湿度影响 | 15390
收获机械 | 谷物收获机械 | 自走轮式谷物联合收割机 | 7kg/s及以上自走轮式谷物联合收割机 | 雷沃重工股份有限公司 | 自走式谷物联合收割机 | 4LZ-8M | 结构尺寸（长*宽*高mm）:7040*2960*3470 整机质量（kg）:6880-7050 配套动力（kw）:121 结构型式:自走轮式 喂入方式:全喂入 喂入量:8kg/s 配套发动机厂家及型号:雷沃动力1104D-S4TA02 割台宽度（mm）:2750 割台搅龙型式:螺旋推进式 拨禾轮型式:偏心弹齿式 凹板筛型式:栅格式 变速箱类型:机械式 制动器型式:盘式 | 30400
收获机械 | 饲料作物收获机械 | 打（压）捆机 | 1.7—2.2m捡拾压捆机 | 上海世达尔现代农机有限公司 | 方草捆打捆机 | 9YFQ-2.1 | 结构尺寸（长*宽*高mm）:5020*2900*1400 整机质量（kg）:2050 配套动力（kw）:50-90 作业速度（KM/H）:3-6 草捆截面尺寸（长×宽）mm:410×480 草捆长度调节范围（mm）:300-1200 捡拾宽度（mm):1960 打结时间（s）:0.7 打结器类型:D型打结器 活塞行程次数（次/分）:86-92 捡拾弹齿距地面最小间隙（mm):≤20 动力输出转速（r/min):540 挂接方式:二点悬挂 | 22000
收获机械 | 谷物收获机械 | 半喂入联合收割机 | 4行及以上35马力及以上半喂入联合收割机 | 江苏东洋机械有限公司 | 半喂入自走式联合收割机 | 4LBZS-145(C704G) | 结构尺寸（长*宽*高mm）:4560*2340(1790)*2280 整机质量（kg）:2910 配套动力（kw）:52.1 结构型式:半喂入自走式 配套发动机型号:4TNV98-NKTC 割台宽度:1450mm 最小离地间隙:200mm 理论作业速度:0~6.1km/h 作业小时生产率:0.33~0.53h㎡/h 单位面积燃油消耗量:18~27kg/h㎡ 脱粒滚筒数量:2个 履带规格（节距*节数*宽度）:90mm×53节×450mm 履带轨距:1000mm 工作行数:4行 | 50000
收获机械 | 饲料作物收获机械 | 打（压）捆机 | 1.7—2.2m捡拾压捆机 | 沈阳海瀛机械制造有限公司 | 方草捆压捆机 | 9YFQ-1.9 | 结构尺寸（长*宽*高mm）:5200*2520*1640mm 整机质量（kg）:1580kg 配套动力（kw）:36.8kw 捡拾器宽度:1885mm 打捆活塞速度:92行程/min 打结器类型:强制脱扣型 工作效率:3500-5000kg/h 捡拾器滚筒转速:130转/分 打捆机构主轴转速:100转/分 喂入叉数量:右4个左3个 喂入叉额定工作频率:100次/分 打结器个数:2个 捆绳箱容量:4卷 | 22000
收获机械 | 茎秆收集处理机械 | 秸秆粉碎还田机 | 1.5—2m秸秆粉碎还田机 | 青岛洪珠农业机械有限公司 | 秸秆粉碎还田机 | 1JH-150 | 结构尺寸（长*宽*高mm）:1700*1500*1080 整机质量（kg）:369 配套动力（kw）:53.3-66.7（轮式拖拉机） 结构型式:框架式 配套拖拉机动力输出轴转速:540r/min 理论作业速度:3-6km/h 幅宽:150cm 与拖拉机联接方式:三点悬挂 刀辊转速:2000 r/min 刀辊最大回转半径:255mm 总安装刀数:183把 刀片型式:专用刀 型号:1JH-150 | 1530
收获机械 | 茎秆收集处理机械 | 秸秆粉碎还田机 | 1—1.5m秸秆粉碎还田机 | 河南沃正实业有限公司 | 秸秆粉碎还田机 | 4J-120 | 结构尺寸（长*宽*高mm）:1395×1465×1040 整机质量（kg）:480 配套动力（kw）:22.0～29.4 结构型式:卧轴折线型蜗壳式 纯工作小时生产率:0.37～0.54hm2/h 工作幅宽:1.2m 最小离地间隙:530mm 作业前进速度:2.5～5km/h 切碎轴转速:2030r/min 切碎机构最大回转半径:260mm 切碎机构总安装刀数:32把 规格型号:4J-120 基本配置:万向节传动轴 | 900
收获机械 | 茎秆收集处理机械 | 秸秆粉碎还田机 | 2.5m及以上秸秆粉碎还田机 | 德州市沃田机械有限公司 | 秸秆粉碎还田机 | 1JH-360 | 结构尺寸（长*宽*高mm）:1300x4010x1200 整机质量（kg）:1180 配套动力（kw）:95～125 结构形式:双侧边皮带传动 配套拖拉机动力输出轴转速（r/min）:720～800 理论作业速度（km/h）:≥3.3 幅宽（cm）:360 与拖拉机连接方式:三点悬挂 刀辊转速（r/min）:2200 刀辊最大回转半径（mm）:260 总安装刀数（把）:116 刀片型式:甩刀 无参数:无参数 | 2700
收获机械 | 玉米收获机械 | 自走式玉米收获机（含穗茎兼收玉米收获机） | 4行摘穗剥皮型自走式玉米收获机 | 新疆牧神机械有限责任公司 | 自走式（穗茎兼收）玉米联合收获机 | 4YZB-7 | 结构尺寸（长*宽*高mm）:9480*4010*3600 整机质量（kg）:9800 配套动力（kw）:118 结构型式::自走式 作业行数::7行 适用行距范围:300-750mm 工作幅宽:2400mm 拉茎辊型式:圆柱六棱式 剥皮辊型式：:铸铁辊加橡胶辊 最大卸果穗高度:2500mm 最小离地间隙:≥300mm 还田机结构型式：:甩刀式 摘穗辊型式:板式 | 53500
收获机械 | 玉米收获机械 | 自走式玉米收获机（含穗茎兼收玉米收获机） | 4行摘穗剥皮型自走式玉米收获机 | 沃得农机（沈阳）有限公司 | 自走式玉米联合收获机 | 4YZ-4 | 结构尺寸（长*宽*高mm）:9400×3220×3450 整机质量（kg）:9020 配套动力（kw）:118 结构型式:自走式（摘穗剥皮型） 收获行数（行）:4 工作幅宽（mm）:2600 发动机型号:潍柴WP6G160E330（国Ⅲ排放标准） 适用行距范围（mm）:600～700 最小离地间隙（mm）:≥ 300 理论作业速度（km/h）:1.6～5.3 作业小时生产率（h㎡/h）:0.4～1.1 拉茎辊型式:六棱形 剥皮辊型式:胶辊+铸铁辊 变速箱类型:机械式（4+1） 轮距（mm）:导向轮2500、驱动轮2500 轮胎规格:导向轮12.00-18、驱动轮18.4-30 秸秆切碎机构型式:甩刀式 | 53500
收获机械 | 饲料作物收获机械 | 打（压）捆机 | 2.2m及以上捡拾压捆机 | 吉林省远航农业机械有限公司 | 捡拾方捆压捆机 | 9YJ-2.2A-1 | 结构尺寸（长*宽*高mm）:4975*2850*1710mm 整机质量（kg）:1700kg 配套动力（kw）:≥52kw 产品名称:捡拾方捆压捆机 产品型号:9YJ-2.2A-1 捡拾器宽度:2200mm 捡拾器型式:锤爪式 打结器类型:D 打结器数量:2 打捆活塞往复次数:100次/min 压缩室截面尺寸（宽*高）:440mm*355mm 成捆率:98.7% 用户满意度:100分 | 22700
收获机械 | 饲料作物收获机械 | 打（压）捆机 | 2.2m及以上捡拾压捆机 | 星光玉龙机械（湖北）有限公司 | 方草捆打捆机 | 9YFQ-2210 | 结构尺寸（长*宽*高mm）:5100*2800*1725 整机质量（kg）:1950 配套动力（kw）:80-100 打结器类型:D型绳打捆 打捆机活塞速度:100行程/min 捡拾器宽度:2210mm 纯工作小时生产率:2500-3500kg/h 横截面积:360×460mm2 草捆密度:120×180kg/m3 弹齿杆数量和弹齿:3条，84个 打结器数量:2个 捆绳箱容量:6卷 过载保护: 皮带打滑 | 22700
收获机械 | 饲料作物收获机械 | 打（压）捆机 | 2.2m及以上捡拾压捆机 | 山东巨明机械有限公司 | 方草捆打捆机 | 9YFQ-2.2 | 结构尺寸（长*宽*高mm）:5200×2800×1700 整机质量（kg）:2600 配套动力（kw）:≥37 捡拾器宽度:2200mm 打捆活塞速度:100行程/min 打结器类型:D型 牧草总损失率:≤2% 草捆密度:≥100kg/m³ 成捆率:≥98% 草捆抗摔率:≥90% 规则草捆率:≥95% 吨草能耗:≤0.77kW·h/t 纯工作小时生产率:＞3500kg/h | 22700
收获机械 | 谷物收获机械 | 自走轮式谷物联合收割机 | 6—7kg/s自走轮式谷物联合收割机 | 雷沃重工股份有限公司 | 自走式谷物联合收割机 | 4LZ-6M | 结构尺寸（长*宽*高mm）:7040*2960*3470 整机质量（kg）:6880-7050 配套动力（kw）:98-103 结构型式:自走轮式 喂入方式:全喂入 喂入量:6kg/s 配套发动机厂家及型号:雷沃动力1104D-S4TA02 割台宽度（mm）:2750 割台搅龙型式:螺旋推进式 拨禾轮型式:偏心弹齿式 凹板筛型式:栅格式 变速箱类型:机械式 制动器型式:盘式 | 30400
收获机械 | 茎秆收集处理机械 | 秸秆粉碎还田机 | 2.5m及以上秸秆粉碎还田机 | 江苏银华春翔机械制造有限公司 | 秸秆粉碎还田机 | 1JH-260A | 结构尺寸（长*宽*高mm）:1590×3000×1125 整机质量（kg）:1005kg 配套动力（kw）:73.5-88.3 结构型式:双侧边皮带传动 纯工作小时生产率（h㎡/h）:0.52-0.98 工作幅宽（m）:2.60 最小离地间隙（mm）:20 作业前进速度（km/h）:3.0-6.0 粉碎轴转速(r/min):1985(n动=540）/2010（n动=720） 粉碎机构最大回转半径（mm）:260 切碎机构总安装刀数（把）:88（L型甩刀） 无参数:无参数 无参数:无参数 | 2700
收获机械 | 饲料作物收获机械 | 打（压）捆机 | 2.2m及以上捡拾压捆机 | 吉林省远航农业机械有限公司 | 捡拾方捆压捆机 | 9YJ-2.2A | 结构尺寸（长*宽*高mm）:4975*2850*1710mm 整机质量（kg）:1700kg 配套动力（kw）:≥45kw 产品名称:捡拾方捆压捆机 产品型号:9YJ-2.2A 捡拾器宽度:2200mm 捡拾器型式:弹齿式 打结器类型:D 打结器数量:2 压缩室截面尺寸（宽*高）:440mm*355mm 打捆活塞往复次数:100次/min 成捆率:99% 用户满意度:100分 | 22700
收获机械 | 饲料作物收获机械 | 打（压）捆机 | 2.2m及以上捡拾压捆机 | 新乡市花溪科技股份有限公司 | 方捆打捆机 | 9YF-2.2 | 结构尺寸（长*宽*高mm）:4600×2860×1750 整机质量（kg）:1680 配套动力（kw）:≥36.8 型号:9YF-2.2 捡拾器宽度:2230mm 打捆活塞速度:90-100行程/min 打结器类型:D型 喂料耙额定工作频率:100次/min 喂料耙数量:4个 活塞行程长度:550mm 草捆横截面尺寸:360×450mm 草捆长度:50-135cm 草捆密度:弹簧加载可调 变速箱输出轴转速:100r/min 动力输出轴转速:540r/min 纯工作小时生产率:2430-8000kg/h | 22700
收获机械 | 饲料作物收获机械 | 打（压）捆机 | 1.7—2.2m捡拾压捆机 | 中联重机股份有限公司 | 牵引式方捆打捆机 | 9YF-1900C | 结构尺寸（长*宽*高mm）:6250×3080×2000 整机质量（kg）: / 配套动力（kw）:35-70 结构型式:牵引式 捡拾宽度（mm）:1900 草捆密度（kg/m³）:108.4 牧草总损失率（%）:1.8 打捆活塞速度（行程/min）:63 打结器类型:D型 原料:水稻秸秆 物料含水率（%）:11.8 环境温度（℃）:30.1~32.5 环境湿度（%）:28.0~31.2 | 22000
收获机械 | 茎秆收集处理机械 | 秸秆粉碎还田机 | 1.5—2m秸秆粉碎还田机 | 赵县联行机械有限公司 | 秸秆切碎还田机 | 4JQ-180 | 结构尺寸（长*宽*高mm）:1300×2050×1100mm 整机质量（kg）:510 配套动力（kw）:70～90 规格型号名称:4JQ-180秸秆切碎还田机 结构形式:侧边皮带传动 工作幅宽（cm）:180 作业前进速度（km/h）:3～5 切碎轴转速（r/min）:2160 切碎机构最大回转半径（cm）:27.5 切碎机构总安装刀数（把）:48 最小离地间隙（mm）:≥400 生产率（h㎡/h）:0.57-0.77 留茬高度（cm）:≤7.5 切碎长度（cm）:≤10 | 1530
收获机械 | 茎秆收集处理机械 | 秸秆粉碎还田机 | 1.5—2m秸秆粉碎还田机 | 河北双天机械制造有限公司 | 秸秆粉碎还田机 | 1JH-185 | 结构尺寸（长*宽*高mm）:1350*2100*1050 整机质量（kg）:574 配套动力（kw）:≥58.82 结构形式:侧边皮带传动 工作幅宽:1850mm 最终传动方式:侧边皮带传动 切碎轴转速:1800-2000r/min 切碎机构最大回转半径:260mm 还田刀型式:甩刀式 切碎机构总安装刀数:114把 最小离地间隙:≥350mm 作业前进速度:3~5km/h 纯工作小时生产率:0.33~0.80hm²/h | 1530
收获机械 | 饲料作物收获机械 | 打（压）捆机 | 1.2—1.7m捡拾压捆机 | 雷沃重工股份有限公司 | 方草捆打捆机 | 9YF-1.5 | 结构尺寸（长*宽*高mm）:4880*2050*1710 整机质量（kg）:1445 配套动力（kw）:≥37 结构型式:牵引式 捡拾器宽度:1500mm 捡拾器传动型式:传动轴+链传动 捡拾器弹齿数量（个）:56 喂入装置类型:曲柄摇动 喂入装置传动型式:链传动 草捆密度控制方式:液压控制 打捆机构绳容量:12团 打结器类型:D型 打捆活塞速度:100行程/min | 15390
收获机械 | 饲料作物收获机械 | 打（压）捆机 | 1.7—2.2m捡拾压捆机 | 沈阳海瀛机械制造有限公司 | 捡拾压捆机 | 9YFQ-1.93 | 结构尺寸（长*宽*高mm）:4800*2350*1770 整机质量（kg）:2150 配套动力（kw）:60 捡拾器宽度:1930mm 打结器类型:强制脱扣型 打捆活塞速度:92行程/min 草捆长度:300-1100mm 打结器个数:2个 动力输出轴转速:760转/分 捡拾器结构型式:破碎式 工作效率:3000-5000kg/h 成捆率:大于98% 捆绳箱容量:4卷 | 22000
收获机械 | 饲料作物收获机械 | 打（压）捆机 | 1.7—2.2m捡拾压捆机 | 青岛金丰源机械制造有限公司 | 方草捆打捆机 | 9YFQ-1.9 | 结构尺寸（长*宽*高mm）:5700*2600*1720 整机质量（kg）:1500 配套动力（kw）:≥26 产品型号:9YFQ-1.9 捡拾器宽度:1970mm 打结器类型:D型 草捆截面:360mm*460mm 草捆长度:300mm-1300mm 结构形式:正牵引 活塞行程次数:≥100次/min 成捆率:≥98﹪ 草捆密度:≥100kg/m³ 喂入量:≥0.9kg/次 | 22000
收获机械 | 饲料作物收获机械 | 打（压）捆机 | 1.7—2.2m捡拾压捆机 | 连云港市东堡旋耕机械有限公司 | 捡拾式方捆压捆机 | DBYQ-1950 | 结构尺寸（长*宽*高mm）:4975×2350×1725 整机质量（kg）:1750 配套动力（kw）:25.76以上 横截面积:360×460mm 草捆长度:310~1300mm 草捆密度:120~180kg/m3 工作幅宽 : 1950mm 弹齿杆数量和弹齿:3条，84个 弹齿转速 :138r/min 螺旋直径:外径320mm 转速 :313r/min 结构形式:曲柄摇臂式，4个喂入叉 额定工作频率:100次/分 工作速度（往复次数）:100次/分 工作行程长度:550mm 打结器数量:2个 捆绳箱容量:6卷 | 22000
收获机械 | 饲料作物收获机械 | 打（压）捆机 | 1.7—2.2m捡拾压捆机 | 星光玉龙机械（湖北）有限公司 | 捡拾式方捆压捆机 | YLYQ1950 | 结构尺寸（长*宽*高mm）:4975*2350*1725 整机质量（kg）:1750 配套动力（kw）:25.7-40.5 动力输出轴转速:540r/min 捡拾器宽度:1950mm 打结器类型:D型绳打捆 草捆长度:310-1200mm（可调） 压缩装置工作行程长度:550mm 横截面积:360×460mm2 草捆密度:120×180kg/m3 弹齿杆数量和弹齿:3条，84个 打结器数量:2个 捆绳箱容量:6卷 | 22000
收获机械 | 饲料作物收获机械 | 打（压）捆机 | 2.2m及以上捡拾压捆机 | 高唐绿荫环保科技有限公司 | 方草捆打捆机 | 9YFQ-2.2 | 结构尺寸（长*宽*高mm）:4700*2870*1800 整机质量（kg）:1586 配套动力（kw）:≥30 型号:9YFQ-2.2型 捡拾宽度（mm）:2226 打捆活塞速度（次/min）:100 打结器类型:D型 牧草总损失率:1% 草捆密度:142kg/m³ 成捆率:99% 吨草能耗:0.62kW.h/t 纯工作小时生产率:6400kg/h 捡拾弹齿距地面最小距离:15mm | 22700
收获机械 | 饲料作物收获机械 | 打（压）捆机 | 1.2—1.7m捡拾压捆机 | 中国农业机械化科学研究院呼和浩特分院有限公司 | 跨行式方草捆打捆机 | 9YFQ-1.5型 | 结构尺寸（长*宽*高mm）:4975mm*2550mm*1710mm 整机质量（kg）:1500kg 配套动力（kw）:≥26kW 捡拾器宽度:1.5m 打捆活塞速度:100行程/min 打结器类型:D型（强制脱扣） 压缩室截面尺寸（长*宽）:355mm*440mm 打结器数量:2个 牵引梁:1个 搅龙:2个 活塞:1个 压捆室:1个 传动轴:1根 | 15390
收获机械 | 茎秆收集处理机械 | 秸秆粉碎还田机 | 1.5—2m秸秆粉碎还田机 | 河北春翔机械有限公司 | 秸秆切碎还田机 | 1JHY-180型 | 结构尺寸（长*宽*高mm）:1300*2050*1100 整机质量（kg）:510 配套动力（kw）:62~66 结构形式:侧边皮带传动 工作幅宽:1800mm 切碎轴转速:2160r/min 切碎机构最大回转半径:275mm 还田刀型式:甩刀 切碎机构总安装刀数:48把 纯工作小时生产率:0.54-0.90hm2/h 最小离地间隙:415mm 作业前进速度:3.0-5.0km/h 留茬高度:60mm | 1530
收获机械 | 茎秆收集处理机械 | 秸秆粉碎还田机 | 2.5m及以上秸秆粉碎还田机 | 德州市沃田机械有限公司 | 秸秆粉碎还田机 | 1JH-340 | 结构尺寸（长*宽*高mm）:1300x3850x1200 整机质量（kg）:1130 配套动力（kw）:95～125 结构形式:双侧边皮带传动 配套拖拉机动力输出轴转速（r/min）:720～800 理论作业速度（km/h）:≥3.3 幅宽（cm）:340 与拖拉机连接方式:三点悬挂 刀辊转速（r/min）:2200 刀辊最大回转半径（mm）:260 总安装刀数（把）:108 刀片型式:甩刀 无参数:无参数 | 2700
收获机械 | 饲料作物收获机械 | 打（压）捆机 | 2.2m及以上捡拾压捆机 | 黑龙江德沃科技开发有限公司 | 方捆打捆机 | 9Y-2200 | 结构尺寸（长*宽*高mm）:5700×2960×1730 整机质量（kg）:1750 配套动力（kw）:≧29.4 捡拾宽度:2210mm 打结活塞速度:100行程/min 打结器类型:D型 活塞行程:550mm 草捆截面尺寸:360×460mm 草捆长度:300-1300mm 草捆密度控制:弹簧加载密度控制器 捆绳箱容量:4卷 动力输入转速:540r/min 作业速度:3-8km/h | 22700
收获机械 | 茎秆收集处理机械 | 秸秆粉碎还田机 | 2—2.5m秸秆粉碎还田机 | 中国一拖集团有限公司 | 秸秆切碎还田机 | 1JH-200 | 结构尺寸（长*宽*高mm）:1300*2250*1100 整机质量（kg）:590 配套动力（kw）:63-70 纯工作小时生产率:0.3-0.76hm²/h 工作幅宽:2m 结构型式:框架式 最小离地间隙:300mm 作业前进速度:2-5km/h 切碎轴转速:2300r/min 切碎机构最大回转半径:280mm 切碎机构总安装刀数:126把 无参数:无参数 无参数:无参数 | 1790
收获机械 | 饲料作物收获机械 | 打（压）捆机 | 1.7—2.2m捡拾压捆机 | 黑龙江德沃科技开发有限公司 | 方捆打捆机 | 9Y-1900 | 结构尺寸（长*宽*高mm）:5600×2550×1730 整机质量（kg）:1720 配套动力（kw）:≧29.4 捡拾宽度:1.9m 打捆活塞速度:100行程/min 打结器类型:D型 活塞行程 : 550mm 草捆截面尺寸 :360×460mm 草捆长度:300-1300mm 草捆密度控制:弹簧加载密度控制器 动力输入转速:540r/min 作业速度:3-8km/h 行走轮规格:10.0/75-15.3 | 22000
收获机械 | 茎秆收集处理机械 | 秸秆粉碎还田机 | 1.5—2m秸秆粉碎还田机 | 江苏银华春翔机械制造有限公司 | 秸秆粉碎还田机 | 1JH-170 | 结构尺寸（长*宽*高mm）:1590×1950×1125 整机质量（kg）:610kg 配套动力（kw）:44.1-51.5 结构型式:单侧边皮带传动 纯工作小时生产率（h㎡/h）:0.28-0.68 工作幅宽（m）:1.70 最小离地间隙（mm）:20 作业前进速度（km/h）:3.0-6.0 粉碎轴转速(r/min):1985(n动=540）/2010（n动=720） 粉碎机构最大回转半径（mm）:260 切碎机构总安装刀数（把）:72（L型甩刀） 无参数:无参数 无参数:无参数 | 1530
收获机械 | 饲料作物收获机械 | 打（压）捆机 | 1.7—2.2m捡拾压捆机 | 山东巨明机械有限公司 | 方草捆打捆机 | 9YFQ-1.8 | 结构尺寸（长*宽*高mm）:5200×2600×1700 整机质量（kg）:1498 配套动力（kw）:>20 捡拾器宽度:1928mm 打捆活塞速度:100行程/min 打结器类型:D型 牧草总损失率:≤2% 草捆密度:≥100kg/m³ 成捆率:≥98% 草捆抗摔率:≥90% 规则草捆率:≥95% 吨草能耗:≤0.77kW·h/t 纯工作小时生产率:≥3500kg/h | 22000
收获机械 | 饲料作物收获机械 | 打（压）捆机 | 1.2—1.7m捡拾压捆机 | 沈阳方科机械制造有限公司 | 自动捡拾方捆打捆机 | 9YFQ-13 | 结构尺寸（长*宽*高mm）:5000*2146*1854 整机质量（kg）:1250 配套动力（kw）:26 捡拾器宽度:1350（mm） 打捆活塞速度:88 （行程/min） 打结器类型:德国53321双面打结器 纯小时工作生产率:＞2000 （kg/h） 捡拾器齿杆数:4 （根） 打结器数量:2 （套） 动力输出轴转数:540 （转/分） 草捆宽度:470 （mm） 草捆高度:350 （mm） 草捆长度:300-1200 （mm）可调 草捆重量:10-30 （kg）受草捆大小和秸秆干湿度影响 | 15390
收获机械 | 根茎作物收获机械 | 花生收获机 | 与四轮配套，幅宽0.8米以下花生收获机 | 荣成市佳鑫农业机械有限公司 | 花生收获机 | 4H-800 | 结构尺寸（长*宽*高mm）:2100*1100*850 整机质量（kg）:155 配套动力（kw）:（8.8-18.4）小四轮拖拉机 结构形式:挖掘式 挖掘结构:铲式 分离结构:振动筛 型号:4H-800 挖掘机构幅宽（mm）:780 分离筛尺寸（宽*长度）（mm）:1355*760 适用垄距（mm）:750-900 工作行数:1垄2行 工作幅款（mm）:780 作业速度（km/h）:1.5-2.5 纯工作小时生产率（hm²/h）:0.1-0.25 最大挖掘深度（mm）:150 | 740
收获机械 | 玉米收获机械 | 自走式玉米收获机（含穗茎兼收玉米收获机） | 2行摘穗剥皮型自走式玉米收获机 | 久保田农业机械（苏州）有限公司 | 自走式玉米联合收获机 | 4YZB-3(PRO1408Y) | 结构尺寸（长*宽*高mm）:7820*3010*3420 整机质量（kg）:5970 配套动力（kw）:103.3 结构型式:自走式玉米联合收获机 配套发动机生产企业:久保田发动机（无锡）有限公司 工作行数:3行 适用行距范围:450～750mm 工作幅宽:2050mm 最小通过半径:左转：6650mm；右转：6850mm 理论作业速度:0～9km/h 作业小时生产率:0.4～0.6h㎡/h 单位面积燃油消耗量:27～36kg/h㎡ 拉茎辊型式:直线板式 摘穗辊型式:拉茎辊摘穗方式 剥皮辊型式:平辊式 变速箱类型:液压无级变速（HMT） 秸秆切碎机构型式:锤片甩刀式 | 22400
收获机械 | 茎秆收集处理机械 | 秸秆粉碎还田机 | 2.5m及以上秸秆粉碎还田机 | 河北运田农业机械制造有限公司 | 秸秆切碎还田机 | 1JH-360 | 结构尺寸（长*宽*高mm）:1640*4040*1200 整机质量（kg）:1420 配套动力（kw）:88.2-110.3 结构形式:双侧边皮带传动 纯工作小时生产率:1.02~1.65(hm2/h) 工作幅宽:3.6m 最小离地间隙:≥310mm 作业前进速度:3~5(km/h) 切碎轴转速:2000r/min 切碎机构最大回转半径:285mm 切碎机构总安装刀数:96把 秸秆粉碎长度合格率:96.3% 留茬高度:37mm | 2700
收获机械 | 饲料作物收获机械 | 打（压）捆机 | 1.2—1.7m捡拾压捆机 | 南通棉花机械有限公司 | 秸秆捡拾打捆机 | MJSD140 | 结构尺寸（长*宽*高mm）:4200*2500*1400 整机质量（kg）:1170 配套动力（kw）:22 捡拾器宽度:1398mm 捡拾器结构型式:弹齿滚筒式 打结器类型:D型 打结器个数:2个 草捆横截面:420*320mm 草捆长度:300-1000mm（可调节） 打捆机输入转速:540r/min 滚筒转速:102r/min 弹齿杆数:4个 弹齿距离:69mm | 15390
收获机械 | 饲料作物收获机械 | 打（压）捆机 | 2.2m及以上捡拾压捆机 | 龙江亿龙机械制造有限公司 | 捡拾方捆压捆机 | 9YFH-2.2 | 结构尺寸（长*宽*高mm）:6200×2850×1710 整机质量（kg）:1700 配套动力（kw）:60.2 型号:9YFH-2.2 捡拾装置型式:弹齿式 捡拾宽度:2200mm 弹齿伸出长度:110mm 输料装置型式:螺旋输送器 输料装置直径:Ф330mm 压缩装置型式:往复活塞式 活塞尺寸（高*宽）:355*440mm 活塞行程:550mm 活塞频率:100次/min | 22700
收获机械 | 谷物收获机械 | 半喂入联合收割机 | 4行及以上35马力及以上半喂入联合收割机 | 久保田农业机械（苏州）有限公司 | 半喂入式联合收割机 | 4LBZ-172B(PRO888GM) | 结构尺寸（长*宽*高mm）:4615*2385*2415 整机质量（kg）:3477 配套动力（kw）:66.1 收获行数(行):5行 喂入方式:半喂入 结构型式:履带自走半喂入式 配套发动机结构型式:立式水冷4缸涡轮增压柴油机 割台宽度:1720mm 理论作业速度:0～5.4km/h 作业小时生产率:0.27～0.53h㎡/h 单位面积燃油消耗量:15～30kg/h㎡ 脱粒滚筒型式:弓齿轴流式 凹版筛型式:栅格式 履带规格:90mm×52节×500mm 变速箱类型:机械变速+液压无级变速（HST） 制动器型式:湿式摩擦片式 茎秆切碎器型式:悬挂式 复脱器型式:再输送螺旋搅龙 | 50000
收获机械 | 茎秆收集处理机械 | 秸秆粉碎还田机 | 2—2.5m秸秆粉碎还田机 | 赵县联行机械有限公司 | 秸秆切碎还田机 | 1JQ-220 | 结构尺寸（长*宽*高mm）:1300×2450×1010mm 整机质量（kg）:600 配套动力（kw）:66.2～88.2 结构形式:侧边皮带传动 工作幅宽（m):2.2 最小离地间隙（mm）:350 切碎轴转速（r/min):2160 切碎机构最大回转半径（mm）:270 切碎机构总安装刀数，把:60 留茬高度（cm）:≤7.5 切碎长度（cm）:≤10 生产率（h㎡/h）:0.58-1.00 规格型号:1JQ-220型秸秆切碎还田机 | 1790
收获机械 | 茎秆收集处理机械 | 秸秆粉碎还田机 | 2—2.5m秸秆粉碎还田机 | 河南沃正实业有限公司 | 秸秆粉碎还田机 | 4J-200 | 结构尺寸（长*宽*高mm）:1370×2265×1040 整机质量（kg）:550 配套动力（kw）:51.45～66.15 工作效率（h㎡/h）:0.61～0.91 工作幅宽（㎜）:2000 工作速度（km/h）:2.5～5 粉碎长度（㎜）:≤100 粉碎合格率（%）:≥90 规格型号:4J-200 基本配置:万向节传动轴 秸秆粉碎长度合格率:≥92% 有效度:≥95% 留茬高度:≤75mm | 1790
收获机械 | 茎秆收集处理机械 | 秸秆粉碎还田机 | 1.5—2m秸秆粉碎还田机 | 菏泽新亚机械设备有限公司 | 秸秆粉碎还田机 | 1JH-180 | 结构尺寸（长*宽*高mm）:1390×1955×1074 整机质量（kg）:520 配套动力（kw）:51.47 作业幅宽(m):1.8 结构型式:侧边皮带传动 纯工作小时生产率(hm²/h):0.45-0.72 最小离地间隙(mm):350 作业前进速度(km/h):2.5-4.0 粉碎轴转速(r/min):2200 粉碎机构最大回转半径(mm):265 粉碎机构总安装刀数(把):108 传动机构型式:中间齿轮传动 刀轴直径(mm):∅159 | 1530
收获机械 | 茎秆收集处理机械 | 秸秆粉碎还田机 | 1.5—2m秸秆粉碎还田机 | 赵县联行机械有限公司 | 秸秆切碎还田机 | 4JQ-165 | 结构尺寸（长*宽*高mm）:1360×1860×1100 整机质量（kg）:485 配套动力（kw）:65～85 规格型号名称:4JQ-165秸秆切碎还田机 结构形式:侧边皮带传动 纯生产率（h㎡）:0.33～0.45 工作幅宽（cm）:165 作业前进速度（km/h）:3～5 切碎轴转速（r/min）:2160 切碎机构最大回转半径（cm）:27.5 切碎机构总安装刀数（把）:44 最小离地间隙（mm）:≥350 留茬高度:≤7.5cm | 1530
收获机械 | 茎秆收集处理机械 | 秸秆粉碎还田机 | 1.5—2m秸秆粉碎还田机 | 河北双天机械制造有限公司 | 秸秆粉碎还田机 | 1JH-172 | 结构尺寸（长*宽*高mm）:1350*1970*1050 整机质量（kg）:548 配套动力（kw）:≥51.47 结构形式:侧边皮带传动 工作幅宽:1720mm 最终传动方式:侧边皮带传动 切碎轴转速:1800-2000r/min 切碎机构最大回转半径:260mm 还田刀型式:甩刀式 切碎机构总安装刀数:108把 最小离地间隙:≥350mm 作业前进速度:3~5km/h 纯工作小时生产率:0.27~0.60hm²/h | 1530
收获机械 | 饲料作物收获机械 | 打（压）捆机 | 2.2m及以上捡拾压捆机 | 雷沃重工股份有限公司 | 方草捆打捆机 | 9YF-2.2 | 结构尺寸（长*宽*高mm）:4880*2820*1710 整机质量（kg）:1236 配套动力（kw）:≥37 结构型式:牵引式 捡拾器宽度:2236mm 捡拾器传动型式:传动轴+链传动 捡拾器弹齿数量（个）:56 喂入装置类型:曲柄摇动 喂入装置传动型式:链传动 草捆密度控制方式:草捆密度控制方式 打捆机构绳容量:12团 打结器类型:D型 打捆活塞速度:100行程/min | 22700
收获机械 | 饲料作物收获机械 | 打（压）捆机 | 1.2—1.7m捡拾压捆机 | 呼伦贝尔市蒙力农牧业机械制造有限公司 | 圆捆卷捆机 | 9YG-1.0 | 结构尺寸（长*宽*高mm）:2600mm*2000mm*2000mm 整机质量（kg）:1500kg 配套动力（kw）:≥22kw 捡拾器宽度:1600mm 型号:9YG-1.0 牧草总损失率:≤2% 草捆密度:≥115kg/m³ 成捆率:≥99% 草捆抗摔率:≥90% 规则草捆率:≥95% 吨草油耗:≤0.9kg/t 纯工作小时生产率:25~35捆/h 操作人数:1人 | 15390
收获机械 | 茎秆收集处理机械 | 秸秆粉碎还田机 | 2—2.5m秸秆粉碎还田机 | 菏泽新亚机械设备有限公司 | 秸秆粉碎还田机 | 1JH-220 | 结构尺寸（长*宽*高mm）:1420×2500×1074 整机质量（kg）:620 配套动力（kw）:73.5~88.2 作业幅宽(m):2.2 结构型式:三点悬挂 纯工作小时生产率(hm²/h):0.99-1.12 最小离地间隙(mm):≥300 作业前进速度(km/h):3-6 粉碎轴转速(r/min):2200 粉碎机构最大回转半径(mm):260 粉碎机构总安装刀数(把):132 传动方式:中间齿轮传动 刀轴直径（mm）:Φ159 | 1790
收获机械 | 茎秆收集处理机械 | 秸秆粉碎还田机 | 2—2.5m秸秆粉碎还田机 | 德州市华北农机装备有限公司 | 秸秆粉碎还田机 | 4J225 | 结构尺寸（长*宽*高mm）:1390*2700*1074 整机质量（kg）:750 配套动力（kw）:62～88 结构型式 :后悬挂式 配套拖拉机动力输出轴转速 :760/830 r/min 理论作业速度:≥3.3km/h 幅宽 :225cm 与拖拉机联接方式 :三点悬挂 刀辊转速 :≥2200 r/min 刀辊最大回转半径:255mm 总安装刀数:108把 刀片型式 :甩刀 无参数:无参数 | 1790
收获机械 | 谷物收获机械 | 自走轮式谷物联合收割机 | 7kg/s及以上自走轮式谷物联合收割机 | 雷沃重工股份有限公司 | 自走式谷物联合收割机 | 4LZ-8E2 | 结构尺寸（长*宽*高mm）:6800*2960*3440 整机质量（kg）:5400-5990 配套动力（kw）:118 结构型式:自走轮式 喂入方式:全喂入 喂入量:8kg/s 配套发动机厂家及型号:YC4A160-T310 割台宽度（mm）:2750 割台搅龙型式:螺旋推进式 拨禾轮型式:偏心弹齿式 凹板筛型式:栅格式 变速箱类型:机械式 制动器型式:盘式 | 30400
收获机械 | 饲料作物收获机械 | 打（压）捆机 | 1.7—2.2m捡拾压捆机 | 雷沃重工股份有限公司 | 方草捆打捆机 | 9YF-1.9 | 结构尺寸（长*宽*高mm）:4880*2550*1710 整机质量（kg）:1722 配套动力（kw）:≥37 结构型式:牵引式 捡拾器宽度:1972mm 捡拾器传动型式:传动轴+链传动 捡拾器弹齿数量（个）:56 喂入装置类型:曲柄摇动 喂入装置传动型式:链传动 草捆密度控制方式:液压控制 打捆机构绳容量:12团 打结器类型:D型 打捆活塞速度:100行程/min | 22000
收获机械 | 饲料作物收获机械 | 打（压）捆机 | 1.7—2.2m捡拾压捆机 | 雷沃重工股份有限公司 | 方捆压捆机 | 9YFD-1.9 | 结构尺寸（长*宽*高mm）:4880*2550*1710 整机质量（kg）:1580 配套动力（kw）:≥37 结构型式:牵引式 捡拾器宽度:1962mm 捡拾器传动型式:传动轴+链传动 捡拾器弹齿数量（个）:56 喂入装置类型:曲柄摇动 喂入装置传动型式:链传动 草捆密度控制方式:液压控制 打捆机构绳容量:12团 打结器类型:D型 打捆活塞速度:100行程/min | 22000
收获机械 | 饲料作物收获机械 | 打（压）捆机 | 1.7—2.2m捡拾压捆机 | 大阳通用机械有限公司 | 捡拾压捆机 | 9YFQ-1.9Z | 结构尺寸（长*宽*高mm）:5300×2500×1800 整机质量（kg）:1700 配套动力（kw）:≥30kW 型号:9YFQ-1.9Z 捡拾器宽度:1900mm 打捆活塞速度:100（行程/min) 打结器类型:D型 牧草总损失率:≤2% 草捆密度:≥100kg/m³ 成捆率:≥98% 草捆抗摔率:≥90% 规则草捆率:≥95% 纯工作小时生产率:≥4300kg/h | 22000
收获机械 | 茎秆收集处理机械 | 秸秆粉碎还田机 | 1—1.5m秸秆粉碎还田机 | 河北久丰农业机械有限公司 | 秸秆切碎还田机 | 1JQH-130 | 结构尺寸（长*宽*高mm）:1350×1550×1050 整机质量（kg）:420 配套动力（kw）:18.4～25.7 结构形式:侧边皮带传动 工作幅宽:1300mm 最小离地间隙:300mm 作业前进速度:3～5km/h 切碎轴转速:1900r/min 切碎机构最大回旋半径:270mm 切碎机构总安装刀数:32把 最终传动方式:侧边皮带传动 纯工作小时生产率:0.38～0.55hm²/h 还田刀型式:甩刀式 | 900
收获机械 | 茎秆收集处理机械 | 秸秆粉碎还田机 | 1—1.5m秸秆粉碎还田机 | 山东鑫港新能源科技有限公司 | 秸秆粉碎还田机 | 1JH-150 | 结构尺寸（长*宽*高mm）:1805*1300*920 整机质量（kg）:450 配套动力（kw）:≥36.75 纯工作小时生产率（hm2/h）:≥0.5 工作幅宽（m）:1.5 最小离地间隙（mm）:≥300 作业前进速度（km/h）:≥4 切碎轴转速（r/min）:1800-2400 切碎机构最大回转半径（mm）:254 切碎机构总安装刀数（把）:72 作物种类:玉米 种植方式:机播 秸秆直径cm:2.0 结构型式:悬挂式 | 900
收获机械 | 茎秆收集处理机械 | 秸秆粉碎还田机 | 1—1.5m秸秆粉碎还田机 | 石家庄兴田机械有限公司 | 秸秆切碎还田机 | 1JH-120 | 结构尺寸（长*宽*高mm）:1230x1430x1050 整机质量（kg）:380 配套动力（kw）:22-26 工作幅宽(M):1.20 结构型式:侧边皮带传动 最小离地间隙mm:425 作业前进速度km/h:3~5 切碎轴转速r/min:2120 切碎机构最大回转半径mm:260 切碎机构总安装刀数，把:28 纯工作小时生产率hm2/h:0.36-060 无参数:无参数 无参数:无参数 | 900
收获机械 | 茎秆收集处理机械 | 秸秆粉碎还田机 | 1—1.5m秸秆粉碎还田机 | 石家庄惠田机械有限公司 | 秸秆粉碎还田机 | 1JH-125 | 结构尺寸（长*宽*高mm）:1150*1470*925 整机质量（kg）:375 配套动力（kw）:26.0-30.0 结构形式:侧边皮带传动 工作幅宽:125cm 最小离地间隙（mm）:≥310mm 作业前进速度（km/h）:3.0-5.0km/h 纯工作小时生产率（h㎡/h）:0.37-0.62h㎡/h 切碎轴转速（r/mim）:2075r/mim 切碎机构最大回转半径（mm）:R245mm 粉碎刀型式（数量）:弯刀（32把） 主要部件:悬挂装置、齿轮箱、传动机构 主要部件:刀轴、罩壳、地轮 | 900
收获机械 | 茎秆收集处理机械 | 秸秆粉碎还田机 | 1.5—2m秸秆粉碎还田机 | 山东大华机械有限公司 | 秸秆粉碎还田机 | 1JH-180 | 结构尺寸（长*宽*高mm）:1400×2100×960 整机质量（kg）:480 配套动力（kw）:66.15~80.9 工作幅宽:1.80m 结构型式:三点悬挂甩刀式 作业前进速度:3.3～4.4km/h 切碎机构总安装刀数:36把 刀片型式:甩刀 纯工作小时生产率:0.53~0.80hm2/h 最小离地间隙:350mm 粉碎机构最大回转半径:275mm 秸秆粉碎长度合格率:≥92% 留茬高度:≤75mm | 1530
收获机械 | 茎秆收集处理机械 | 秸秆粉碎还田机 | 1.5—2m秸秆粉碎还田机 | 德州市华北农机装备有限公司 | 秸秆粉碎还田机 | 4J185 | 结构尺寸（长*宽*高mm）:1390*2300*1074 整机质量（kg）:580 配套动力（kw）:52～66 结构型式 :后悬挂式 配套拖拉机动力输出轴转速 :760/830 r/min 理论作业速度 :≥3.3 km/h 幅宽 :185 cm 与拖拉机联接方式 :三点悬挂 刀辊转速 :≥2200 r/min 刀辊最大回转半径 :255 mm 总安装刀数 :114把 刀片型式 :甩刀 无参数:无参数 | 1530
收获机械 | 饲料作物收获机械 | 打（压）捆机 | 1.7—2.2m捡拾压捆机 | 沈阳方科机械制造有限公司 | 自动捡拾方捆打捆机 | 9YFQ-19 | 结构尺寸（长*宽*高mm）:5200*2628*1854 整机质量（kg）:1550 配套动力（kw）:50 捡拾器宽度:1878（mm） 打捆活塞速度:88 （行程/min） 打结器类型:德国53321双面打结器 纯小时工作生产率:＞2000 （kg/h） 捡拾器齿杆数:4 （根） 打结器数量:2 （套） 动力输出轴转数:540 （转/分） 草捆宽度:470 （mm） 草捆高度:350 （mm） 草捆长度:300-1200 （mm）可调 草捆重量:10-30 （kg）受草捆大小和秸秆干湿度影响 | 22000
收获机械 | 饲料作物收获机械 | 打（压）捆机 | 1.7—2.2m捡拾压捆机 | 上海世达尔现代农机有限公司 | 正牵引方草捆打捆机 | 9YFG-1.9Z(TIB3000) | 结构尺寸（长*宽*高mm）:4100*2460*1800 整机质量（kg）:1700 配套动力（kw）:40-80 方草捆截面尺寸（mm):360×460 捡拾宽度张口（mm）:1900 打结时间（s）:0.7 活塞行程次数（次/分）:70-110 输入转速（r/min):540 作业速度（km/h):4-7 纯工作小时生产效率（kg/h):≥4680 打结器类型:D型打结器 作业方式:正位牵引作业 挂接方式:两点下连接 | 22000
收获机械 | 茎秆收集处理机械 | 秸秆粉碎还田机 | 2.5m及以上秸秆粉碎还田机 | 德州市沃田机械有限公司 | 秸秆粉碎还田机 | 1JH-300 | 结构尺寸（长*宽*高mm）:1300x3450x1200 整机质量（kg）:1050 配套动力（kw）:90～120 结构形式:双侧皮带边传动 配套拖拉机动力输出轴转速（r/min）:720～800 理论作业速度（km/h）:≥3.3 幅宽（cm）:300 与拖拉机连接方式:三点悬挂 刀辊转速（r/min）:2200 刀辊最大回转半径（mm）:260 总安装刀数（把）:96 刀片型式:甩刀 无参数:无参数 | 2700
收获机械 | 玉米收获机械 | 自走式玉米籽粒联合收获机 | 5行及以上自走式玉米籽粒联合收获机 | 洛阳福格森机械装备有限公司 | 自走式玉米籽粒联合收获机 | 4YL-6 | 结构尺寸（长*宽*高mm）:9345×4140×3850 整机质量（kg）:11200 配套动力（kw）:147 配套发动机（或拖拉机）型号规格:YC6J200－T300、WP6G200E330 配套发动机（或拖拉机）额定转速（r/min）:2200 工作行数（行）:6 适用行距范围（mm）:550~700 工作幅宽（mm）:3900 最小离地间隙（mm）:360 最小通过半径左转（mm）:9950 最小通过半径右转（mm）:8880 理论作业速度（km/h）:1.5~7 单位面积燃油消耗量（kg/h㎡）:≤30 | 75000
收获机械 | 饲料作物收获机械 | 打（压）捆机 | 1.2—1.7m捡拾压捆机 | 上海商赢农业机械有限公司 | 方草捆打捆机 | 9KF-3646-1400 | 结构尺寸（长*宽*高mm）:4400*2200*1380 整机质量（kg）:1360 配套动力（kw）:35 活塞行程次数（次/分钟）:86～90 捡拾宽度（mm）:1320 草捆长度调节范围（mm）:300～1200 作业速度（km/h）:4～6 输入转速（转/分钟）:540 挂接方式:两点链接 打结器类型:D型打结器 草捆尺寸:360*460mm*（500-1200）可调 弹齿数:36 弹齿条排数:4 | 15390
收获机械 | 茎秆收集处理机械 | 秸秆粉碎还田机 | 1.5—2m秸秆粉碎还田机 | 中国一拖集团有限公司 | 秸秆切碎还田机 | 1JH-180 | 结构尺寸（长*宽*高mm）:1300*2050*1100 整机质量（kg）:550 配套动力（kw）:59-68 结构型式:卧轴式 工作幅宽:180cm 作业前进速度:2～5km/h 切碎轴转速:2100(标配）/2300（选配）r/min 切碎机构总安装刀数:114（三片刀标配）/52（两片刀选配）把 切碎机构最大回转半径:26cm 最小离地间隙:300mm 生产率:0.27-0.68hm²/h 无参数:无参数 无参数:无参数 | 1530
收获机械 | 茎秆收集处理机械 | 秸秆粉碎还田机 | 2.5m及以上秸秆粉碎还田机 | 河北久丰农业机械有限公司 | 秸秆切碎还田机 | 1JQH-260 | 结构尺寸（长*宽*高mm）:1300×3050×1100 整机质量（kg）:725 配套动力（kw）:88.2～110.3 结构形式:侧边皮带传动 纯工作小时生产率:0.86～1.30hm²/h 工作幅宽:2.6m 最小离地间隙:≥400mm 作业前进速度:3～5km/h 切碎轴转速:1850～2100r/min 切碎机构最大回旋半径:270mm 切碎机构总安装刀数:68把 最终传动方式:双侧皮带传动 还田刀型式:甩刀式 | 2700
收获机械 | 饲料作物收获机械 | 打（压）捆机 | 1.7—2.2m捡拾压捆机 | 河南沃正实业有限公司 | 压捆机 | 9YKZ-1.9 | 结构尺寸（长*宽*高mm）:4975×2550×1710 整机质量（kg）:1120 配套动力（kw）:44.1～66.2 捡拾器宽度（㎜）:1962 打捆活塞速度（行程/min):100 打结器类型:蹄形 基本配置:万向节传动轴 牧草总损失率（禾本科）:1.9% 草捆密度（绳打捆）:105kg/m³ 成捆率:100% 草捆抗摔率:100% 规则草捆率 :95% 纯工作小时生产率:3000kg/h 捡拾宽度:1962㎜ 草捆类型:方捆 | 22000
收获机械 | 茎秆收集处理机械 | 秸秆粉碎还田机 | 1.5—2m秸秆粉碎还田机 | 江苏银华春翔机械制造有限公司 | 秸秆粉碎还田机 | 1JH-150 | 结构尺寸（长*宽*高mm）:1300×1830×1100 整机质量（kg）:550 配套动力（kw）:36.8-44.1 结构型式:单侧边皮带传动 纯工作小时生产率（h㎡/h）:0.21-0.6 工作幅宽（m）:1.5 最小离地间隙（mm）:20 作业前进速度（km/h）:3.0-6.0 粉碎轴转速(r/min):1985(n动=540）/2010（n动=720） 粉碎机构最大回转半径（mm）:260 切碎机构总安装刀数（把）:60（每组2把L型甩刀，共30组） 无参数:无参数 无参数:无参数 | 1530
收获机械 | 茎秆收集处理机械 | 秸秆粉碎还田机 | 1.5—2m秸秆粉碎还田机 | 河南沃正实业有限公司 | 秸秆粉碎还田机 | 4J-180B | 结构尺寸（长*宽*高mm）:1400×2030×968 整机质量（kg）:530 配套动力（kw）:52.9 结构型式:卧轴折线型蜗壳式 作业幅宽（㎜）:1800 定刀型式:双斜刃锯齿刀 动刀型式:人字形甩刀 定刀数量（个）:67 动刀数量（个）:48 切碎轴直径（㎜）:203 切碎轴转速（r/min）:2089 切碎机构最大回转半径（㎜）:261 镇压调节辊直径（㎜）:185 镇压调节辊长度（㎜）:1590 运输间隙（㎜）:485 挂接方式:三点悬挂 | 1530
收获机械 | 谷物收获机械 | 自走轮式谷物联合收割机 | 5—6kg/s自走轮式谷物联合收割机 | 雷沃重工股份有限公司 | 自走式谷物联合收割机 | 4LZ-5F | 结构尺寸（长*宽*高mm）:7100*3700*3500 整机质量（kg）:6400 配套动力（kw）:92 配套发动机厂家及型号:雷沃动力1006C-P6T/玉柴YC6B125-T24 喂入量（kg/s）:5 割台宽度（mm）:3250 结构型式:自走轮式 喂入方式:全喂入 割台搅龙型式:螺旋推进式 拨禾轮型式:偏心弹齿式 凹板筛型式:栅格式 变速箱类型:机械式 复脱器型式:杂余回滚筒 | 30000
收获机械 | 饲料作物收获机械 | 打（压）捆机 | 1.7—2.2m捡拾压捆机 | 宁晋县陆风制动装置有限公司 | 方捆打捆机 | 9YFQ-1900型 | 结构尺寸（长*宽*高mm）:5450*2650*1850 整机质量（kg）:1550 配套动力（kw）:≥73 草捆抗摔率:≥90% 牧草损失率:1.79% 草捆密度:153kg/㎡ 规则草捆率:≥95% 捡拾宽度:1900mm 打结器类型:D型 活塞速度:88行程/分钟 捆扎材料消耗量:0.825kg/t 工作生产率:3700kg/h 捡拾弹齿距离地面最小距离:16mm | 22000
收获机械 | 茎秆收集处理机械 | 秸秆粉碎还田机 | 2—2.5m秸秆粉碎还田机 | 山东大华机械有限公司 | 秸秆粉碎还田机 | 1JH-220 | 结构尺寸（长*宽*高mm）:1330×2460×1050 整机质量（kg）:600 配套动力（kw）:80.9~95.6 幅宽:220cm 结构形式:三点悬挂甩刀式 理论作业速度:2～5km/h 刀辊最大回转半径:270mm 总安装刀数:120把 配套拖拉机动力输出轴套转速:760r/min 与拖拉机联接方式:三点悬挂 刀辊转速:2310r/min 刀片型式:甩刀式 秸秆粉碎长度合格率:≥92% | 1790
收获机械 | 茎秆收集处理机械 | 秸秆粉碎还田机 | 2—2.5m秸秆粉碎还田机 | 赵县联行机械有限公司 | 秸秆切碎还田机 | 4JQ-200 | 结构尺寸（长*宽*高mm）:1300×2250×1100mm 整机质量（kg）:550 配套动力（kw）:63～80 结构形式:侧边皮带传动 工作幅宽:2000mm 最终传动形式:侧边皮带传动 切碎轴转速:2160r/min 切碎机构最大回转半径:265mm 还田刀形式:甩刀 切碎机构总安装:56 留茬高度:≤7.5cm 切碎长度:≤10cm 规格型号:4JQ-200秸秆粉碎还田机 | 1790
收获机械 | 茎秆收集处理机械 | 秸秆粉碎还田机 | 2—2.5m秸秆粉碎还田机 | 河北双天机械制造有限公司 | 秸秆粉碎还田机 | 1JH-200 | 结构尺寸（长*宽*高mm）:1350*2250*1050 整机质量（kg）:610 配套动力（kw）:66.2以上 结构形式:侧边皮带传动 工作幅宽:2000mm 最终传动方式:侧边皮带传动 切碎轴转速:1800-2000mm 切碎机构最大回转半径:260mm 还田刀型式:甩刀式 切碎机构总安装刀数:120把 最小离地间隙:≥350mm 作业前进速度:3~5km/h 纯工作小时生产率:0.40~0.93hm²/h | 1790
收获机械 | 茎秆收集处理机械 | 秸秆粉碎还田机 | 1.5—2m秸秆粉碎还田机 | 山东大华机械有限公司 | 秸秆粉碎还田机 | 1JH-165 | 结构尺寸（长*宽*高mm）:1400×1930×960 整机质量（kg）:440 配套动力（kw）:35.3~51.5 工作幅宽:1.65m 作业速度:3.3～4.4km/h 刀轴总成总安装刀数:32把 刀片型式:甩刀 作业小时生产率:0.53~0.67hm2/h 动力输出轴转速:540，760r/min 与配套拖拉机联接方式:三点悬挂 刀轴总成传动方式:中间齿轮转动+侧边皮带 最大回转半径:275mm 设计转速:1800/2400r/min | 1530
收获机械 | 茎秆收集处理机械 | 秸秆粉碎还田机 | 1.5—2m秸秆粉碎还田机 | 德州市华北农机装备有限公司 | 秸秆粉碎还田机 | 4J180 | 结构尺寸（长*宽*高mm）:1390*2218*1074 整机质量（kg）:560 配套动力（kw）:52～66 结构型式 :后悬挂式 配套拖拉机动力输出轴转速 :760/830 r/min 理论作业速度 :≥3.3 km/h 幅宽 :180 cm 与拖拉机联接方式 :三点悬挂 刀辊转速 :≥2200 r/min 刀辊最大回转半径 :255 mm 总安装刀数 :114把 刀片型式 :甩刀 无参数:无参数 | 1530
收获机械 | 谷物收获机械 | 自走轮式谷物联合收割机 | 7kg/s及以上自走轮式谷物联合收割机 | 雷沃重工股份有限公司 | 自走式谷物联合收割机 | 4LZ-8E | 结构尺寸（长*宽*高mm）:6700*2960*3400 整机质量（kg）:5340 配套动力（kw）:103/107 配套发动机厂家及型号:雷沃动力1104D-SR4TA00、1104D-SR4TA04 喂入量（kg/s）:8 割台宽度（mm）:2560 结构型式:自走轮式 喂入方式:全喂入 割台搅龙型式:螺旋推进式 拨禾轮型式:偏心弹齿式 凹板筛型式:栅格式 变速箱类型:机械式 制动器型式:盘式 复脱器型式:杂余回滚筒 | 30400
收获机械 | 饲料作物收获机械 | 打（压）捆机 | 2.2m及以上捡拾压捆机 | 山东康明斯农业机械有限公司 | 方草捆打捆机 | 9YFQ-2.2G | 结构尺寸（长*宽*高mm）:5840mmX2700mmX1730mm 整机质量（kg）:2600kg 配套动力（kw）:≥70kw 捡拾器宽度:2215mm 捡拾器结构形式:甩刀式 压缩室截面尺寸(宽X高):457mmX370mm 打结器类型:D型 打结器数量:2个 成捆率:≥98% 规则成捆率:≥95% 草捆密度:≥100kg/m³ 草捆长度:305mm-1321mm 草捆抗摔率:≥90% 打捆活塞速度:100行程/min | 22700
收获机械 | 饲料作物收获机械 | 打（压）捆机 | 1.7—2.2m捡拾压捆机 | 山东金大丰机械有限公司 | 捡拾压捆机 | 9YFQ-1.9 | 结构尺寸（长*宽*高mm）:5180*2565*1651 整机质量（kg）:1498 配套动力（kw）:≥60 捡拾器宽度（mm）:1928 打捆活塞速度（行程/min）:100 打结器类型:D型 草捆长度(mm):305～1321 作业小时生产率（kg/h）:2500～7200 吨草燃油消耗量（kg/t）:≤0.7 配套最小重量（kg）:1814 动力输出轴转速：(r/min):540 电器系统:电风扇需要12V直流电 捡拾齿条（条）:4 捡拾齿（个）:56 螺旋输送器外径（mm）:φ280 齿轮箱油量容积（L）:3.78 | 22000
收获机械 | 饲料作物收获机械 | 打（压）捆机 | 1.7—2.2m捡拾压捆机 | 上海世达尔现代农机有限公司 | 方草捆打捆机(方草捆压捆机) | 9YFQ-1.8(THB3060) | 结构尺寸（长*宽*高mm）:5000*2800*1380 整机质量（kg）:1460 配套动力（kw）:35-80 捡拾宽度（张口mm）:1810 打结时间（秒）:0.7 捡拾器宽度（mm）:1705 活塞行程速度（次/分）:86-90 输入转速（r/min):540 作业速度（km/h):4-6 纯工作小时生产率（t/h）:≥4.3 打结器类型:D型打结器 机具连接方式:两点连接 方草捆截面尺寸（mm）:360×480 | 22000
收获机械 | 谷物收获机械 | 半喂入联合收割机 | 3行35马力及以上半喂入联合收割机 | 湖南农夫机电有限公司 | 半喂入联合收割机 | 4LBZ-120YA | 结构尺寸（长*宽*高mm）:3650*1800*1820 整机质量（kg）:1480 配套动力（kw）:26 割台宽度:1200（mm） 最小离地间隙:170（mm） 收获行数:3行 喂入方式:半喂入 脱粒滚筒型式:主滚筒 凹板筛型式:栅格式 风扇型式:离心式 履带规格:90mm×42节×350mm 轨距:750（mm） 变速箱类型:无极变速、副变速2档 制动器型式:摩擦片式 | 17100
收获机械 | 茎秆收集处理机械 | 秸秆粉碎还田机 | 1.5—2m秸秆粉碎还田机 | 河北春耕机械制造有限公司 | 秸秆粉碎还田机 | 1JH-180 | 结构尺寸（长*宽*高mm）:1250*2050*1100 整机质量（kg）:565 配套动力（kw）:66.5-73.5 结构型式:侧边皮带传动 纯工作小时生产率:0.5-0.8hm²/h 工作幅宽:1.80m 最小离地间隙:≥320mm 作业前进速度:3-5mm 切碎轴转速:2100r/min 切碎机构最大回转半径:260mm 切碎机构总安装刀数:114把 秸秆粉碎长度合格率:≥92% 留茬高度:≤75mm | 1530
收获机械 | 玉米收获机械 | 自走式玉米收获机（含穗茎兼收玉米收获机） | 4行摘穗剥皮型自走式玉米收获机 | 雷沃重工股份有限公司 | 自走式玉米收获机 | 4YZ-4C | 结构尺寸（长*宽*高mm）:9300*3215*3800 整机质量（kg）:9400 配套动力（kw）:117 配套发动机厂家及型号:雷沃动力1106D-S6TA23 行距（mm):630-700 结构型式:自走式（摘穗剥皮型） 收获行数:4行 工作幅宽:2640mm 拉茎辊型式:六棱辊式 摘穗辊型式:摘穗板式 剥皮辊型式:胶辊、铸铁辊 风扇型式:贯流式 变速箱型式:机械式 | 53500
收获机械 | 饲料作物收获机械 | 打（压）捆机 | 1.7—2.2m捡拾压捆机 | 中国农业机械化科学研究院 | 方捆打捆机 | 4YF-1.7 | 结构尺寸（长*宽*高mm）:5380*2720*1470 整机质量（kg）:1800 配套动力（kw）:36～58 挂接型式:牵引式 最小离地间隙（mm）:340 捡拾器宽度（mm）:1710 输送喂入器拨草叉数（个）:4 压捆室截面尺寸（宽×高）mm:460×360 打结器单体数（个）:2 草捆重量（kg）:12~22 动力输出轴转速（r/min）:540 压实器冲程（mm）:780 草捆尺寸（长×宽×高）mm:（400~1100）×460×360 | 22000
收获机械 | 饲料作物收获机械 | 打（压）捆机 | 1.7—2.2m捡拾压捆机 | 洛阳福格森机械装备有限公司 | 捡拾压捆机 | 9YK-193 | 结构尺寸（长*宽*高mm）:5190×2580×1785 整机质量（kg）:1498 配套动力（kw）:≥29.4 捡拾器宽度（mm）:1982 打捆活塞速度（行程/min）:100 打结器类型:D型 牧草总损失率:1% 草捆密度 （kg/m³):148 成捆率 :100% 草捆抗摔率 :100% 规则草捆率:100% 吨草能耗(kw·h/t):0.71 捆扎材料消耗量 (kg/t):0.58 纯工作小时生产率(kg/h):4200 | 22000
收获机械 | 饲料作物收获机械 | 打（压）捆机 | 1.7—2.2m捡拾压捆机 | 呼伦贝尔市瑞丰农牧业科技有限公司 | 圆草捆打捆机 | 9YG-1.4A | 结构尺寸（长*宽*高mm）:4600*2650*2250 整机质量（kg）:2250 配套动力（kw）:＞35 捡拾宽度（mm）:1730 卷压滚筒数量（个）:14 卷压滚筒转速（r/min）:152 提升方式:机械提升 传动方式:链传动 后盖开启角:≥55° 结构形式:曲柄摇杆结构 断绳形式:刀片切绳 喂入叉数量:19 弹齿间距（mm）:67 | 22000
收获机械 | 饲料作物收获机械 | 打（压）捆机 | 1.7—2.2m捡拾压捆机 | 宁津县庆丰农业机械制造有限公司 | 捡拾圆捆机 | 9YQ-1800 | 结构尺寸（长*宽*高mm）:2400x2150x1450 整机质量（kg）:1500 配套动力（kw）:40.4~58.8 捡拾器宽度:1800mm 卷压滚筒转速:320r/min 卷压滚筒数量:15个 包型尺寸:Φ70*100cm 作业幅宽:1800mm 捡拾器结构型式:甩刀式 草捆密度:119kg/m³ 成捆率:100% 牧草总损失率:≤1% 行走速度:3-5km/h | 22000
收获机械 | 饲料作物收获机械 | 打（压）捆机 | 1.7—2.2m捡拾压捆机 | 莱州恒春机械有限公司 | 牵引式方草捆压捆机 | 9YFQ-1.95 | 结构尺寸（长*宽*高mm）:4975*2350*1725 整机质量（kg）:1700 配套动力（kw）:40 捡拾器宽度:1.95米 打捆活塞速度 行程/min:98 打结器类型:D型 捆扎材料耗量:≦1.15kg/t 成捆率:≥98% 草捆抗摔率:≥90% 规则草捆率:≥95% 纯工作小时生产率:≥2500kg/h 主传动箱轴承温升:≦25度 捡拾弹齿距地面最小距离:≦20mm | 22000
收获机械 | 茎秆收集处理机械 | 秸秆粉碎还田机 | 1.5—2m秸秆粉碎还田机 | 菏泽新亚机械设备有限公司 | 秸秆粉碎还田机 | 1JH-165 | 结构尺寸（长*宽*高mm）:1390×1940×1074 整机质量（kg）:500 配套动力（kw）:44.1-51.47 作业幅宽(m):1.65 结构型式:侧边皮带传动 纯工作小时生产率(hm²/h):0.4-0.6 最小离地间隙(mm):350 作业前进速度(km/h):2.5-4.0 粉碎轴转速(r/min):2200 粉碎机构最大回转半径(mm):265 粉碎机构总安装刀数(把):99 传动机构型式:中间齿轮传动 刀轴直径(mm):∅159 | 1530
收获机械 | 茎秆收集处理机械 | 秸秆粉碎还田机 | 1.5—2m秸秆粉碎还田机 | 赵县联行机械有限公司 | 秸秆切碎还田机 | 1JQ-150 | 结构尺寸（长*宽*高mm）:1300×1750×1100mm 整机质量（kg）:460 配套动力（kw）:35～50～ 结构形式:侧边皮带传动 工作幅宽:1.5m 最小离地间隙:330mm 切碎轴转速:2160r/min 切碎机构最大回转半径:260mm 切碎机构总安装刀数，把:44 纯工作效素生产率:0.36-0.61 作业前进速度:3.0-5.0km/h 产品名称:秸秆切碎还田机 产品型号:1JQ-150 /:/ | 1530
收获机械 | 茎秆收集处理机械 | 秸秆粉碎还田机 | 1.5—2m秸秆粉碎还田机 | 河北双天机械制造有限公司 | 秸秆粉碎还田机 | 1JH-160 | 结构尺寸（长*宽*高mm）:1350*1850*1050 整机质量（kg）:506 配套动力（kw）:≥44.12 结构形式:侧边皮带传动 工作幅宽:1600mm 最终传动方式:侧边皮带传动 切碎轴转速:1800-2000r/min 切碎机构最大回转半径:160mm 还田刀型式:甩刀式 切碎机构总安装刀数:96把 最小离地间隙:≥350mm 作业前进速度:3~5km/h 纯工作小时生产率:0.27~0.53hm²/h | 1530
收获机械 | 茎秆收集处理机械 | 秸秆粉碎还田机 | 1.5—2m秸秆粉碎还田机 | 德州市沃田机械有限公司 | 秸秆粉碎还田机 | 1JH-180 | 结构尺寸（长*宽*高mm）:1390x2300 x1074 整机质量（kg）:580 配套动力（kw）:52～66 结构形式:侧边皮带传动 配套拖拉机动力输出轴转速（r/min）:/ 理论作业速度（km/h）:≥3.3 幅宽（cm）:180 与拖拉机连接方式:三点悬挂 刀辊转速（r/min）:2200 刀辊最大回转半径（mm）:255 总安装刀数（把）:60或114 刀片型式:甩刀 无参数:无参数 | 1530
收获机械 | 茎秆收集处理机械 | 秸秆粉碎还田机 | 1—1.5m秸秆粉碎还田机 | 石家庄茂丰农业机械制造有限公司 | 秸秆切碎还田机 | 4JQ-165 | 结构尺寸（长*宽*高mm）:1250*1920*1020 整机质量（kg）:400 配套动力（kw）:50.2-68.5 结构形式:侧边皮带传动 工作宽幅:1.65m 最小离地间隙:≥300 作业前进速度:3~5km/h 切碎轴转速:2300r/min 切碎机构最大回转半径:R260mm 切碎机构总安装刀数:44把 无参数:无参数 无参数:无参数 无参数:无参数 | 900
收获机械 | 茎秆收集处理机械 | 秸秆粉碎还田机 | 1.5—2m秸秆粉碎还田机 | 河北春翔机械有限公司 | 秸秆切碎还田机 | 1JHY-172型 | 结构尺寸（长*宽*高mm）:1300*1970*1100 整机质量（kg）:495 配套动力（kw）:55~59 结构形式:侧边皮带传动 工作幅宽:1720mm 切碎轴转速:2160r/min 切碎机构最大回转半径:275mm 还田刀型式:甩刀 切碎机构总安装刀数:44把 纯工作小时生产率:0.51-0.86hm2/h 最小离地间隙:410mm 作业前进速度:3.0-5.0 留茬高度:44mm | 1530
收获机械 | 玉米收获机械 | 自走式玉米籽粒联合收获机 | 5行及以上自走式玉米籽粒联合收获机 | 河北中农博远农业装备有限公司 | 自走式玉米联合收获机 | 4YZ-6 | 结构尺寸（长*宽*高mm）:9600*4080*4160 整机质量（kg）:8400 配套动力（kw）:130 额定转速:2300R/MIN 工作行数::工作行数:6行 适用行距范围:600-700MM 工作幅宽::3900MM 最小离地间隙::480MM 最小通过半径(左转):7500 最小通过半径(右转):8500 理论作业速度：4-6.5KM/H:4-6.5KM/H 脱离滚筒型式：锥式:锥式 风扇型式：:离心式 | 75000
收获机械 | 饲料作物收获机械 | 打（压）捆机 | 2.2m及以上捡拾压捆机 | 新乡市花溪科技股份有限公司 | 方捆机 | 9YFK-3043A | 结构尺寸（长*宽*高mm）:3050×740×1750 整机质量（kg）:680 配套动力（kw）:≥7.5 型号:9YFK-3043A 喂入口宽度:300mm 打捆活塞速度:72-86行程/min 打结器类型:D型 强制脱节 割幅（与联合收割机配套）:236-250cm 捆绳匝数:2匝 压缩室横截面积尺寸:300×430mm 草捆长度:300-1200mm 草捆密度:≥100kg/m³ 成捆率:≥98% 规格草捆率:≥95% 捆扎材料耗量:≤1.15kg/t 纯工作小时生产率:1000-2300kg/h | 22700
收获机械 | 茎秆收集处理机械 | 秸秆粉碎还田机 | 2—2.5m秸秆粉碎还田机 | 雷沃重工股份有限公司 | 秸秆粉碎还田机 | 1JHT-225 | 结构尺寸（长*宽*高mm）:1310*2630*1050 整机质量（kg）:730 配套动力（kw）:88.25-95.5 结构型式:三点悬挂甩刀式 工作幅宽:2250mm 刀片型式:Y型甩刀 刀片数量:定刀180 刀片数量:动刀150 切碎轴转速:1800-2200r/min 挂接方式:三点悬挂 切碎机构最大回转半径:260mm 最小离地间隙:300mm 作业速度:3.5km/h | 1790
收获机械 | 茎秆收集处理机械 | 秸秆粉碎还田机 | 1—1.5m秸秆粉碎还田机 | 潍坊市宏胜工贸有限公司 | 秸秆粉碎还田机 | 1JH-120 | 结构尺寸（长*宽*高mm）:1250×1420×750 整机质量（kg）:240 配套动力（kw）:22～25.7 纯工作小时生产率:0.24～0.5（hm2/h） 最小离地间隙（配套拖拉机运输时）:≥330（mm） 作业前进速度:≥3.3（km/h） 粉碎轴转速:2200～2300（r/min） 最终传动方式:侧边皮带传动 粉碎机构最大回转半径:260（mm） 粉碎机构总安装刀数:32把（16组）（把） 粉碎机构刀片型式:人字Y型刀片 工作幅宽:1.2（m） 结构型式:三点悬挂 | 900
收获机械 | 茎秆收集处理机械 | 秸秆粉碎还田机 | 1.5—2m秸秆粉碎还田机 | 山东大华机械有限公司 | 秸秆粉碎还田机 | 1JH-150 | 结构尺寸（长*宽*高mm）:1330×1760×1050 整机质量（kg）:430 配套动力（kw）:35.3~58.8 幅宽:1.50m 与拖拉机联接方式:三点悬挂 理论作业速度:2～5km/h 刀片型式:甩刀式 总安装刀数:90把 刀辊最大回转半径:270mm 结构形式:三点悬挂甩刀式 配套拖拉机动力输出轴转速:760r/min 刀辊转速:2310r/min 秸秆粉碎长度合格率:≥92% | 1530
收获机械 | 茎秆收集处理机械 | 秸秆粉碎还田机 | 1.5—2m秸秆粉碎还田机 | 河南沃正实业有限公司 | 秸秆粉碎还田机 | 4J-165B | 结构尺寸（长*宽*高mm）:1400×1935×985 整机质量（kg）:505 配套动力（kw）:47.8 结构型式:卧轴折线型蜗壳式 作业幅宽（㎜）:1650 定刀型式:双斜刃锯齿刀 动刀型式:人字形甩刀 定刀数量（个）:61 动刀数量（个）:44 切碎轴直径（㎜）:203 切碎轴转速（r/min）:2115 切碎机构最大回转半径（㎜）:261 镇压调节辊直径（㎜）:185 镇压调节辊长度（㎜）:1440 运输间隙（㎜）:485 挂接方式:三点悬挂 | 1530
收获机械 | 茎秆收集处理机械 | 秸秆粉碎还田机 | 1.5—2m秸秆粉碎还田机 | 河南沃正实业有限公司 | 秸秆粉碎还田机 | 4J-150B | 结构尺寸（长*宽*高mm）:1400×1770×995 整机质量（kg）:490 配套动力（kw）:36.8 结构型式:卧轴折线型蜗壳式 定刀刀片型式:双斜刃锯齿刀 动刀刀片型式:锤爪式 定刀刀片数量:78个（4排） 动刀刀片数量:10个 切碎轴直径:φ140mm 切碎轴转速:2034r/min 切碎机构最大回转半径:261mm 镇压调节辊:φ185×1300mm 运输间隙:490mm 挂接方式:三点悬挂 作业幅宽:1.5m | 1530
收获机械 | 根茎作物收获机械 | 花生收获机 | 联合收获机（履带式） | 江苏宇成集团泰州数控机床有限公司 | 半喂入花生联合收获机 | 4HLB-2A | 结构尺寸（长*宽*高mm）:4630×2095×2470 整机质量（kg）:2440 配套动力（kw）:33 挖掘机构幅宽（mm):620 输送机构宽度（mm):597 分离机构:往复式网格筛 分离机构工作面尺寸（长*宽mm):2025×484 摘果机构形式:差相对辊组配式刷脱 摘辊个数:2 清选机构形式:离心式 发动机标定转速（rpm):2600 适应行（垄）距（mm):≤300（800±50） 工作行数:2 工作幅宽:500-550mm 作业速度（km/h）:0-3.6 工作效率（k㎡/h):0.23 挖掘机构:平面铲刀式 | 19000
收获机械 | 谷物收获机械 | 自走轮式谷物联合收割机 | 7kg/s及以上自走轮式谷物联合收割机 | 雷沃重工股份有限公司 | 自走式谷物联合收割机 | 4LZ-7E3 | 结构尺寸（长*宽*高mm）:6700*2960*3280 整机质量（kg）:4900 配套动力（kw）:103/107 配套发动机厂家及型号:雷沃动力1104C-P4TA/玉柴YC4A140L-T21/天利QC4112ZL 喂入量（kg/s）:7 割台宽度（mm）:2560 结构型式:自走轮式 喂入方式:全喂入 割台搅龙型式:螺旋推进式 拨禾轮型式:偏心弹齿式 凹板筛型式:栅格式 变速箱类型:机械式 制动器型式:盘式 复脱器型式:杂余回滚筒 | 30400
收获机械 | 谷物收获机械 | 自走轮式谷物联合收割机 | 7kg/s及以上自走轮式谷物联合收割机 | 雷沃重工股份有限公司 | 自走式谷物联合收割机 | 4LZ-7E5 | 结构尺寸（长*宽*高mm）:6800*2960*3440 整机质量（kg）:5400-5990 配套动力（kw）:107-110 结构型式:自走轮式 喂入方式:全喂入 喂入量:7kg/s 配套发动机厂家及型号:玉柴YC4A160-T310 割台宽度（mm）:2750 割台搅龙型式:螺旋推进式 拨禾轮型式:偏心弹齿式 凹板筛型式:栅格式 变速箱类型:机械式 制动器型式:盘式 | 30400
收获机械 | 茎秆收集处理机械 | 秸秆粉碎还田机 | 1.5—2m秸秆粉碎还田机 | 中国一拖集团有限公司 | 秸秆切碎还田机 | 1JH-165Q | 结构尺寸（长*宽*高mm）:1300*1900*1100 整机质量（kg）:510 配套动力（kw）:48-51 结构型式:卧轴式 工作幅宽:165cm 作业前进速度:2～5km/h 切碎轴转速:2100(标配）/2300（选配）r/min 切碎机构总安装刀数:108（三片刀标配）/48（两片刀选配）把 切碎机构最大回转半径:26cm 最小离地间隙:300mm 生产率:0.23-0.63hm²/h 无参数:无参数 无参数:无参数 | 1530
收获机械 | 茎秆收集处理机械 | 秸秆粉碎还田机 | 1.5—2m秸秆粉碎还田机 | 河北春耕机械制造有限公司 | 秸秆粉碎还田机 | 1JH-172 | 结构尺寸（长*宽*高mm）:1250*1970*1100 整机质量（kg）:540 配套动力（kw）:60-66.5 结构型式:侧边皮带传动 纯工作小时生产率:0.45-0.75hm²/h 工作幅宽:1.72m 最小离地间隙:≥320mm 作业前进速度:3-5km/h 切碎轴转速:2100r/min 切碎机构最大回转半径:260mm 切碎机构总安装刀数:108把 秸秆粉碎长度合格率:≥92% 留茬高度:≤75mm | 1530
收获机械 | 茎秆收集处理机械 | 秸秆粉碎还田机 | 2—2.5m秸秆粉碎还田机 | 河北春翔机械有限公司 | 秸秆切碎还田机 | 1JHY-230型 | 结构尺寸（长*宽*高mm）:1280*2550*990 整机质量（kg）:605 配套动力（kw）:95.6~110.3 纯工作小时生产率:0.65-1.05hm2/h 工作幅宽:2.3m 最小离地间隙:390mm 作业前进速度:3-5km/h 切碎轴转速:2160r/min 切碎机构最大回转半径:270mm 切碎机构总安装刀数:138把 作业前进速度:3.5km/h 结构型式:侧边皮带传动 留茬高度:45mm | 1790
收获机械 | 茎秆收集处理机械 | 秸秆粉碎还田机 | 1.5—2m秸秆粉碎还田机 | 石家庄农业机械股份有限公司 | 秸秆粉碎还田机 | 1JH-185 | 结构尺寸（长*宽*高mm）:1300*2150*1060 mm 整机质量（kg）:520 kg 配套动力（kw）:45-66 kw 结构形式:侧边皮带传动 纯工作小时生产率 :0.71 hm²/h 工作幅宽:1.85 m 最小离地间隙:465 mm 作业前进速度:3.7 km/h 切碎轴转速:1850 r/min 切碎机构最大回转半径:275 mm 切碎机构总安装刀数:48 把 刀片硬度:53.8-55.5 HRC 留茬高度:43 mm | 1530
收获机械 | 茎秆收集处理机械 | 秸秆粉碎还田机 | 1.5—2m秸秆粉碎还田机 | 德州市沃田机械有限公司 | 秸秆粉碎还田机 | 1JH-165 | 结构尺寸（长*宽*高mm）:1390x2074 x1074 整机质量（kg）:530 配套动力（kw）:45～55 结构形式:侧边皮带传动 配套拖拉机动力输出轴转速（r/min）:/ 理论作业速度（km/h）:≥3.3 幅宽（cm）:165 与拖拉机连接方式:三点悬挂 刀辊转速（r/min）:2200 刀辊最大回转半径（mm）:255 总安装刀数（把）:55或102 刀片型式:甩刀 无参数:无参数 | 1530
收获机械 | 茎秆收集处理机械 | 秸秆粉碎还田机 | 1.5—2m秸秆粉碎还田机 | 德州市华北农机装备有限公司 | 秸秆粉碎还田机 | 4J165 | 结构尺寸（长*宽*高mm）: 1390*2074*1074 整机质量（kg）:530 配套动力（kw）:45～55 结构型式:后悬挂式 配套拖拉机动力输出轴转速 : 760/830 r/min 理论作业速度:≥3.3km/h 幅宽:165cm 与拖拉机联接方式 : 三点悬挂 刀辊转速 :≥2200 r/min 刀辊最大回转半径 :255 mm 总安装刀数 :102把 刀片型式 :甩刀 无参数:无参数 | 1530
收获机械 | 茎秆收集处理机械 | 秸秆粉碎还田机 | 1.5—2m秸秆粉碎还田机 | 河北春翔机械有限公司 | 秸秆切碎还田机 | 1JHY-165型 | 结构尺寸（长*宽*高mm）:1300*1900*1100 整机质量（kg）:485 配套动力（kw）:48~51 工作幅宽:1650mm 结构形式:侧边皮带传动 切碎轴转速:2160r/min 切碎机构最大回转半径:275mm 还田刀型式:甩刀 切碎机构总安装刀数:44把 纯工作小时生产率:0.49-0.82hm2/h 最小离地间隙:405mm 作业前进速度:3.0-5.0km/h 留茬高度:55mm | 1530
收获机械 | 谷物收获机械 | 自走轮式谷物联合收割机 | 7kg/s及以上自走轮式谷物联合收割机 | 雷沃重工股份有限公司 | 自走式谷物联合收割机 | 4LZ-7E2 | 结构尺寸（长*宽*高mm）:6700*2960*3400 整机质量（kg）:5220 配套动力（kw）:103 配套发动机厂家及型号:雷沃动力1104D-SR4TA04、玉柴YC4A140-T311 喂入量（kg/s）:7 割台宽度（mm）:2560 结构型式:自走轮式 喂入方式:全喂入 割台搅龙型式:螺旋推进式 拨禾轮型式:偏心弹齿式 凹板筛型式:栅格式 变速箱类型:机械式 复脱器型式:杂余回滚筒 | 30400
收获机械 | 饲料作物收获机械 | 打（压）捆机 | 1.2—1.7m捡拾压捆机 | 呼伦贝尔市瑞丰农牧业科技有限公司 | 圆草捆打捆机 | 9YG-1.4 | 结构尺寸（长*宽*高mm）:4100*2600*2250 整机质量（kg）:2200 配套动力（kw）:＞35 捡拾宽度（mm）:1680 卷压滚筒数量（个）:14 卷压滚筒转速（r/min）:150 弹齿间距（mm）:67 提升方式:机械提升 传动方式:链传动 仿型方式:浮动弹簧 后盖开启角:≥55° 结构形式:曲柄摇杆结构 断绳形式:刀片切绳 喂入叉数量:19 | 15390
收获机械 | 饲料作物收获机械 | 打（压）捆机 | 1.2—1.7m捡拾压捆机 | 上海苜邦机电制造有限公司 | 方草捆压捆机 | 9KF-8042/2 | 结构尺寸（长*宽*高mm）:4750*2300*1900 整机质量（kg）:1120 配套动力（kw）:25-36 作业速度（km/h):2-5 草捆截面尺寸（长*宽cm):32*42 草捆长度调节范围（cm):30-100 捡拾宽度（cm):127 打结时间（s):0.7 打结器类型:D型打结器 活塞行程次数（次/分）:86-90 捡拾弹齿距地面最小间隙（cm):≤2 动力输出轴转速（r/min):540 挂接方式:二点连接 | 15390
收获机械 | 饲料作物收获机械 | 打（压）捆机 | 1.2—1.7m捡拾压捆机 | 安徽新安机械制造有限公司 | 捡拾压捆机 | 9YF-1400 | 结构尺寸（长*宽*高mm）:4750×2300×1900 整机质量（kg）:2300 配套动力（kw）:30-40 捡拾器宽度:1400（mm） 打捆活塞速度行程:86-90 （min） 打结器类型:片式夹绳器自然脱扣型 牧草损失率:≤1.6(%) 草捆密度:≥155.7(kg/m³） 成捆率:≥98.8(%) 草捆抗摔率:≥100(%) 规则草捆率:≥100(%) 吨草能耗:≤3.6(kw.h/t) 捆扎材料耗量:≤1.06(kg/t) 纯工作小时生产率:3997（kg/h） | 15390
收获机械 | 茎秆收集处理机械 | 秸秆粉碎还田机 | 2—2.5m秸秆粉碎还田机 | 菏泽新亚机械设备有限公司 | 秸秆粉碎还田机 | 1JH-200 | 结构尺寸（长*宽*高mm）:1390×2250×1074 整机质量（kg）:560 配套动力（kw）:55.1~73 作业幅宽(m):2 结构型式:三点悬挂 纯工作小时生产率(hm²/h):0.6-0.9 最小离地间隙(mm):≥300 作业前进速度(km/h):3-7 粉碎轴转速(r/min):2200 粉碎机构最大回转半径(mm):260 粉碎机构总安装刀数(把):120 传动机构型式:中间齿轮传动 刀轴直径(mm):∅159 | 1790
收获机械 | 玉米收获机械 | 自走式玉米收获机（含穗茎兼收玉米收获机） | 4行摘穗剥皮型自走式玉米收获机 | 雷沃重工股份有限公司 | 自走式玉米收获机 | 4YZ-4C1 | 结构尺寸（长*宽*高mm）:9500*3350*3800 整机质量（kg）:10500 配套动力（kw）:117-118 配套发动机厂家及型号:雷沃动力1106D-S6TA23 行距（mm):630-670 结构型式:自走式（摘穗剥皮型） 收获行数:4行 工作幅宽:2600mm 拉茎辊型式:六棱辊式 摘穗辊型式:摘穗板式 剥皮辊型式:胶辊、铸铁辊 风扇型式:贯流式 变速箱型式:机械式 最大卸果穗高度（mm）:2080 | 53500
收获机械 | 茎秆收集处理机械 | 秸秆粉碎还田机 | 1.5—2m秸秆粉碎还田机 | 石家庄农业机械股份有限公司 | 秸秆粉碎还田机 | 1JH-172 | 结构尺寸（长*宽*高mm）:1300*2100*1060 mm 整机质量（kg）:520 kg 配套动力（kw）:45-66 kw 结构形式:侧边皮带传动 纯工作小时生产率 :0.56 hm²/h 工作幅宽:1.72 m 最小离地间隙:410 mm 作业前进速度:3.6 km/h 切碎轴转速:1850 r/min 切碎机构最大回转半径:265 mm 切碎机构总安装刀数:108 把 刀片硬度:51.3-55.5 HRC 留茬高度:52 mm | 1530
收获机械 | 茎秆收集处理机械 | 秸秆粉碎还田机 | 2—2.5m秸秆粉碎还田机 | 德州市华北农机装备有限公司 | 秸秆粉碎还田机 | 4J200 | 结构尺寸（长*宽*高mm）:1360*2450*1100 整机质量（kg）:700 配套动力（kw）:≥70 结构型式 :侧边皮带传动 纯工作小时生产率 :0.66～0.80h㎡/h 工作幅宽:200cm 最小离地间隙:300mm 作业前进速度:≥3.3km/h 机具与拖拉机联接形式:三点悬挂 拖拉机动力输出轴转速:760/830r/min 切碎轴转速:≥2200r/min 切碎机构最大回转半径:260mm 粉碎刀型式:弯刀直刀式 粉碎刀数量:弯刀：84把、直刀：42把 | 1790
收获机械 | 饲料作物收获机械 | 打（压）捆机 | 2.2m及以上捡拾压捆机 | 凯斯纽荷兰工业（哈尔滨）机械有限公司 | 方捆打捆机 | 9YFQ-2.2(BB1290) | 结构尺寸（长*宽*高mm）:8880*3000*3320 整机质量（kg）:5400 配套动力（kw）:154.4 捡拾器宽度:2200mm 捡拾器结构形式:弹齿式 压缩室截面尺寸:1184X870mm 打结器形式:D型双结 打结器数量:6 成捆率:98%以上 牧草草捆密度:130kg/m3以上 牧草总损失率:2%以下 首次无故障平均作业量:4000捆以上 纯小时工作生产率:47570kg/h | 22700
收获机械 | 饲料作物收获机械 | 打（压）捆机 | 2.2m及以上捡拾压捆机 | 凯斯纽荷兰工业（哈尔滨）机械有限公司 | 方捆打捆机 | 9YFQ-2.2(BB1270) | 结构尺寸（长*宽*高mm）:8880*3000*3320 整机质量（kg）:5400 配套动力（kw）:154.4 捡拾器宽度:2200mm 捡拾器结构形式:弹齿式 压缩式截面尺寸:1184X700mm 打结器类型:D型双结 打结器数量:6 成捆率:98%以上 牧草草捆密度:130kg/m3以上 牧草总损失率:2%以下 首次无故障平均作业量:4000捆以上 纯小时工作生产率:37000kg/h以上 | 22700
收获机械 | 根茎作物收获机械 | 花生收获机 | 花生摘果机，配套动力11kw及以上 | 南阳奥科耒科技有限公司 | 花生摘果机 | 4H-950 | 结构尺寸（长*宽*高mm）::5200*4100*2900 整机质量（kg）:1600 配套动力（kw）:18.5 结构型式:输送带喂入式 滚筒类型:纹杆刀齿 滚筒直径（cm）:680 滚筒长度（cm）:900 滚筒转速（r/min):310 风扇形式:叶片式 风扇直径（cm）:500 风扇转速（r/min):1080 生产率（kg/h):3000-3200 生产率（kg/h):3000-3200 | 760
收获机械 | 根茎作物收获机械 | 花生收获机 | 花生摘果机，配套动力11kw及以上 | 南阳奥科耒科技有限公司 | 花生摘果机 | 4H-700B | 结构尺寸（长*宽*高mm）:1460*880*1280 整机质量（kg）:122 配套动力（kw）:22（30马力拖拉机） 滚筒类型:纹杆刀齿 滚筒直径（mm）:460 滚筒长度（mm）:700 滚筒转速（r/min):500 风扇形式:叶片式 风扇直径（mm）:270 风扇转速（r/min):2200 生产率（kg/h):1300 结构型式:半复式 生产率（kg/h):1300 | 760
收获机械 | 饲料作物收获机械 | 打（压）捆机 | 1.7—2.2m捡拾压捆机 | 洛阳福格森机械装备有限公司 | 捡拾压捆机 | 9YK-170 | 结构尺寸（长*宽*高mm）:5190×2320×1785 整机质量（kg）:1430 配套动力（kw）:≥29.4 捡拾器宽度(mm):1718 打捆活塞速度（行程/min）:100 打结器类型:D型 牧草总损失率:1% 草捆密度（kg/m³):150 成捆率:100% 草捆抗摔率:100% 规则草捆率 :100% 吨草能耗 (kw·h/t):0.73 捆扎材料消耗量(kg/t):0.61 纯工作小时生产率(kg/h):4031 | 22000
收获机械 | 饲料作物收获机械 | 打（压）捆机 | 1.7—2.2m捡拾压捆机 | 芜湖泓吉杙机械制造有限公司 | 方草捆打捆机 | 9YF-1.9 | 结构尺寸（长*宽*高mm）:3670×2620×1700 整机质量（kg）:1540 配套动力（kw）:36.8 捡拾器宽度:1970mm 打捆活塞速度:108/min 打结器类型:D型 牧草总损失率:1.45% 草捆密度:108.6kg/m³ 成捆率:99.8% 草捆抗摔率:90% 规则草捆率:100% 捆扎材料耗量:0.97kg/t 纯工作小时生产率:7127.5kg/h | 22000
收获机械 | 饲料作物收获机械 | 打（压）捆机 | 1.7—2.2m捡拾压捆机 | 东风井关农业机械有限公司 | 方捆打捆机 | 9YFQ-2.0(ENY2000) | 结构尺寸（长*宽*高mm）:4950×2630×1750 整机质量（kg）:1650 配套动力（kw）:35.3-58.8 捡拾器宽度:2000mm 打捆机活塞速度:100行程/min 打结器类型:D型 纯工作小时工作率:2378kg/h 牧草损失率:1.8% 草捆密度:132.5kg/m³ 成捆率:99.4% 草捆抗摔率:100% 规则草捆率:100% 捆扎材料耗量:1.01（稻麦秸秆）kg/t | 22000
收获机械 | 茎秆收集处理机械 | 秸秆粉碎还田机 | 1—1.5m秸秆粉碎还田机 | 石家庄惠田机械有限公司 | 秸秆粉碎还田机 | 1JH-110 | 结构尺寸（长*宽*高mm）:960*1300*890 整机质量（kg）:275 配套动力（kw）:22.0-29.4 结构型式:侧皮带传动 纯工作小时生产率:0.25-0.45h㎡/h 工作幅宽:1.10m 最小离地间隙:≥310mm 作业前进速度:3-5km/h 切碎轴转速:1720r/min 切碎机构最大回转半径:R230mm 切碎机构总安装刀数:66把 主要部件:悬挂装置、齿轮箱、传动机构 主要部件:刀轴 、罩壳 | 900
收获机械 | 茎秆收集处理机械 | 秸秆粉碎还田机 | 1.5—2m秸秆粉碎还田机 | 潍坊市宏胜工贸有限公司 | 秸秆粉碎 还田机 | 1JH-180 | 结构尺寸（长*宽*高mm）:1600×2120×1000 整机质量（kg）:580 配套动力（kw）:51.8～58.9 纯工作小时生产率:0.32～0.8（hm2/h） 工作幅宽:1.8（m） 最小离地间隙（配套拖拉机运输时）:≥330（mm） 作业前进速度:≥3.3（km/h） 粉碎轴转速:2200～2300（r/min） 最终传动方式:侧边皮带传动 粉碎机构最大回转半径:275（mm） 粉碎机构总安装刀数:48把（24组）（把） 粉碎机构刀片型式:人字Y型刀片 结构型式:三点悬挂 | 1530
收获机械 | 茎秆收集处理机械 | 秸秆粉碎还田机 | 2.5m及以上秸秆粉碎还田机 | 石家庄惠田机械有限公司 | 秸秆粉碎还田机 | 1JH-300 | 结构尺寸（长*宽*高mm）:1350*3500*1140 整机质量（kg）:1100 配套动力（kw）:95.6-117.7 结构型式:双侧边皮带传动 纯工作小时生产率:0.8-1.3h㎡/h 工作幅宽:3.0m 最小离地间隙:≥310mm 作业前进速度:3-5km/h 切碎轴转速:2075r/min 切碎机构最大回转半径:R265mm 切碎机构总安装刀数:180把 主要部件:悬挂装置、齿轮箱、传动机构 主要部件:刀轴、罩壳 | 2700
收获机械 | 蔬菜收获机械 | 果类蔬菜收获机 | 大蒜收获机 | 沂水沭拖机械有限公司 | 大蒜收获机 | 4DSS-60 | 结构尺寸（长*宽*高mm）:1500*600*1000 整机质量（kg）:135 配套动力（kw）:170F/P汽油发动机 结构型式:手扶轮式 驱动装置:轮式 收获机构型式:振动式挖掘平铲 铲刀数量:2 工作行数:4 工作幅宽（mm）:600 适用行距（mm）:180~200 作业速度（km/h）:0.80~0.85 纯作业小时率（h㎡/h）:0.04~0.06 作业人数:1 | 760
收获机械 | 饲料作物收获机械 | 打（压）捆机 | 4.0kW及以上圆捆压捆机 | 喀什旺达机械制造有限责任公司 | 圆草捆压捆机 | 9YG-55 | 结构尺寸（长*宽*高mm）:4240*1340*1660 整机质量（kg）:1100 配套动力（kw）:5.5 喂入口宽度:525mm 生产效率:50-100捆/小时 草捆重量:60~75kg 工作方式:固定式 草捆形状:圆捆 成捆尺寸:Φ550*520mm 型号:9YG-55 卷压滚筒数量:32个 卷压滚筒转速:360r/min 生产率:≥3000kg/h | 7410
收获机械 | 茎秆收集处理机械 | 秸秆粉碎还田机 | 1.5—2m秸秆粉碎还田机 | 河北春耕机械制造有限公司 | 秸秆粉碎还田机 | 1JH-160 | 结构尺寸（长*宽*高mm）:1250*1850*1100 整机质量（kg）:510 配套动力（kw）:55-60 结构形式:侧边皮带传动 纯工作小时生产率:0.4-0.7hm²/h 工作幅宽:1.60m 最小离地间隙:≥320mm 作业前进速度:3-5Km/h 切碎轴转速:2100r/min 切碎机构最大回转半径:260mm 切碎机构总安装刀数:102把 留茬高度:≤75mm 秸秆粉碎长度合格率:≥92% | 1530
收获机械 | 茎秆收集处理机械 | 秸秆粉碎还田机 | 2—2.5m秸秆粉碎还田机 | 河北久丰农业机械有限公司 | 秸秆切碎还田机 | 1JQH-230 | 结构尺寸（长*宽*高mm）:1300×2550×1100 整机质量（kg）:620 配套动力（kw）:73.5～88.2 结构形式:侧边皮带传动 纯工作小时生产率:0.76～1.15hm²/h 工作幅宽:2.3m 最小离地间隙:400mm 作业前进速度:3～5km/h 切碎轴转速:1850～2100r/min 切碎机构最大回旋半径:270mm 切碎机构总安装刀数:60把 最终传动方式:双侧皮带传动 还田刀型式:甩刀式 | 1790
收获机械 | 谷物收获机械 | 半喂入联合收割机 | 4行及以上35马力及以上半喂入联合收割机 | 江苏东洋机械有限公司 | 半喂入自走式联合收割机 | 4LBZS-145(HL6060C) | 结构尺寸（长*宽*高mm）:4620*2340(1790)*2280 整机质量（kg）:2820 配套动力（kw）:44.12 配套发动机结构型式:水冷式4缸4冲程柴油机 配套发动机额定转速:2600r/min 割台宽度:1450mm 最小离地间隙:200mm 理论作业速度:0~5.47km/h 作业小时生产率:0.23~0.5h㎡/h 割刀型式:I型 脱粒滚筒:2个 履带规格（节距*节数*宽）:90mm×53节×450mm 履带轨距:1000mm 工作行数:4行 | 50000
收获机械 | 饲料作物收获机械 | 打（压）捆机 | 1.7—2.2m捡拾压捆机 | 沈阳方科机械制造有限公司 | 自动捡拾方捆打捆机 | 9YFQ-17 | 结构尺寸（长*宽*高mm）:5200*2600*1854 整机质量（kg）:1400 配套动力（kw）:＞33.3 捡拾器宽度:1730（mm） 打捆活塞速度:88 （行程/min） 打结器类型:强制脱扣型 纯小时工作生产率:＞2000 （kg/h） 捡拾器齿杆数:4 （根） 打结器数量:2 （套） 动力输出轴转数:540 （转/分） 草捆宽度:470 （mm） 草捆高度:350 （mm） 草捆长度:300-1200 （mm）可调 草捆重量:10-30 （kg）受草捆大小和秸秆干湿度影响 | 22000
收获机械 | 饲料作物收获机械 | 打（压）捆机 | 1.7—2.2m捡拾压捆机 | 中国农业机械化科学研究院呼和浩特分院有限公司 | 跨行式方草捆捡拾压捆机 | 9YFQ-1.9 | 结构尺寸（长*宽*高mm）:4975mm*2550mm*1710mm 整机质量（kg）:1700kg 配套动力（kw）:≥26kw 捡拾器宽度:1930mm 打捆活塞速度:100行程/min 打结器类型:D型 弹齿杆数量和弹齿:3根，42对 仿形轮:2个 打结器数量:2个 压捆室:1个 牵引梁:1个 搅龙直径:280mm 动力输出轴转速:540r/min | 22000
收获机械 | 茎秆收集处理机械 | 秸秆粉碎还田机 | 2—2.5m秸秆粉碎还田机 | 河北春翔机械有限公司 | 秸秆切碎还田机 | 1JHY-200型 | 结构尺寸（长*宽*高mm）:1300*2250*1100 整机质量（kg）:550 配套动力（kw）:66~70 结构形式:侧边皮带传动 工作幅宽:2000mm 切碎轴转速:2160r/min 切碎机构最大回转半径:275mm 还田刀型式:甩刀 切碎机构总安装刀数:52把 纯工作小时生产率:0.6-1.0kw 最小离地间隙:420mm 作业前进速度:3.0-5.0km/h 留茬高度:57mm | 1790
收获机械 | 茎秆收集处理机械 | 秸秆粉碎还田机 | 2—2.5m秸秆粉碎还田机 | 河北春耕机械制造有限公司 | 秸秆粉碎还田机 | 1JH-200 | 结构尺寸（长*宽*高mm）:1250*2250*1100 整机质量（kg）:615 配套动力（kw）:73.5-88.2 结构型式:侧边皮带传动 纯工作小时生产率:0.55-0.9hm²/h 工作幅宽:2.0m 最小离地间隙:≥320mm 作业前进速度:3-5km/h 切碎轴转速:2100r/min 切碎机构最大回转半径:260mm 切碎机构总安装刀数:126把 秸秆粉碎长度合格率:≥92% 留茬高度:≤75mm | 1790
收获机械 | 茎秆收集处理机械 | 秸秆粉碎还田机 | 1.5—2m秸秆粉碎还田机 | 河北春翔机械有限公司 | 秸秆切碎还田机 | 1JHY-150型 | 结构尺寸（长*宽*高mm）:1300*1750*1100 整机质量（kg）:460 配套动力（kw）:40~44 工作幅宽:1500mm 结构形式:侧边皮带传动 切碎轴转速:2160r/min 切碎机构最大回转半径:275mm 还田刀型式:甩刀 切碎机构总安装刀数:40把 纯工作小时生产率:1.45-0.75hm2/h 最小离地间隙:415mm 作业前进速度:3.0-5.0 留茬高度:46mm | 1530
收获机械 | 饲料作物收获机械 | 打（压）捆机 | 1.7—2.2m捡拾压捆机 | 安徽新安机械制造有限公司 | 捡拾压捆机 | 9YF-1900(A) | 结构尺寸（长*宽*高mm）:4970×2350×1720 整机质量（kg）:2800 配套动力（kw）:≥40 捡拾器宽度:1900（mm） 打捆活塞速度行程:100（min） 打结器类型:D型打结器 牧草总损失率:≤1.7 草捆密度:≥157.7 成捆率:≥98.4 草捆抗摔率:≥100 吨草能耗:≤2.82 捆扎材料耗量:≤0.974 纯工作小时生产率:6.7 | 22000
收获机械 | 饲料作物收获机械 | 打（压）捆机 | 1.7—2.2m捡拾压捆机 | 沃得重工（中国）有限公司 | 捡拾打捆机 | 9YFQ-1960 | 结构尺寸（长*宽*高mm）:5200×2600×1700 整机质量（kg）:1800 配套动力（kw）:26 捡拾宽度:1958mm 打捆活塞速度（行程/min）:100 打结器类型:单结打结器 牧草总损失率:1.1% 成捆率:98.9% 草捆抗摔率:100% 草捆密度（kg/m³）:155.1 吨草能耗（kw.h/t）:4.7 纯工作小时生产率（kg/h）:4300 主传动箱轴承温升:18.6℃ 捡拾弹齿距地面最小距离（mm）:9 | 22000
收获机械 | 玉米收获机械 | 自走式玉米籽粒联合收获机 | 5行及以上自走式玉米籽粒联合收获机 | 山东大启机械有限公司 | 自走式玉米籽粒联合收获机 | 4YZL-6 | 结构尺寸（长*宽*高mm）:9110×4250×4030 整机质量（kg）:10660 配套动力（kw）:140 工作行数（行）:6 适用行距范围（mm）:600-700 工作幅宽（mm）:4100 最小离地间隙（mm）:390 最小通过半径左转/右转（mm）:6960/8730 理论作业速度（km/h）:1.5-6.5 拉茎辊型式:刀片式 脱粒滚筒型式:单轴流锥形组合滚筒 风扇型式:离心式 变速箱类型:机械+静液压驱动 轮距导向轮/驱动轮（mm）:2450/2450 轮胎规格导向轮/驱动轮:13.6-24/23.1-26 | 75000
收获机械 | 茎秆收集处理机械 | 秸秆粉碎还田机 | 1.5—2m秸秆粉碎还田机 | 河北双天机械制造有限公司 | 秸秆粉碎还田机 | 1JH-150 | 结构尺寸（长*宽*高mm）:1350*1750*1050 整机质量（kg）:488 配套动力（kw）:≥36.76 结构形式:侧边皮带传动 工作幅宽:1500mm 最终传动方式:侧边皮带传动 切碎轴转速:1800-2000r/min 切碎机构最大回转半径:260mm 还田刀型式:甩刀式 切碎机构总安装刀数:90把 最小离地间隙:≥350mm 作业前进速度:3-5km/h 纯工作小时生产率:0.27~0.53hm²/h | 1530
收获机械 | 茎秆收集处理机械 | 秸秆粉碎还田机 | 1.5—2m秸秆粉碎还田机 | 故城县利达农业机械有限公司 | 秸秆粉碎还田机 | 1JH-180A | 结构尺寸（长*宽*高mm）:1290x2130x1050 整机质量（kg）:520 配套动力（kw）:72-82 结构形式:悬挂式 工作幅宽:180cm 最小离地间隙:≥350mm 作业前进速度:2.5-5km/h 切碎轴转速:2300r/min 切碎机构最大回转半径:R265mm 粉碎刀形式:甩刀式 粉碎刀数量:108 结构形式:悬挂式 整机质量（kg）:520 | 1530
收获机械 | 茎秆收集处理机械 | 秸秆粉碎还田机 | 1.5—2m秸秆粉碎还田机 | 赵县金利机械有限公司 | 秸秆粉碎还田机 | 1JHY-165 | 结构尺寸（长*宽*高mm）:1458*1882*1050 整机质量（kg）:462 配套动力（kw）:45-62 结构形式:侧边皮带传动 工作幅宽(mm):1650 最小离地间隙（mm）:460 作业前进速度（km/h）:3～5 纯工作小时生产率（hm²/h）:0.40～0.60 切碎轴转速（r/min）:1850 切碎机构最大回转半径（mm）:R265 粉碎刀型式:甩刀 粉碎刀数量，把:44 /:/ /:/ /:/ | 1530
收获机械 | 根茎作物收获机械 | 花生收获机 | 联合收获机（履带式） | 临沭县东泰机械有限公司 | 自走式花生联合收获机 | 4HBL-2 | 结构尺寸（长*宽*高mm）:4530×1980×2350 整机质量（kg）:2400 配套动力（kw）:33.8 工作垄/行数:1垄/2行 挖掘机构:铲式 分离机构:抖杆式 摘果机构:对辊式 清选机构:振动、比重分离式 集果机构:人工 工作幅宽:600mm 发动机额定转速:2400r/min 履带轨距:1150mm 履带规格（节距×齿数×宽度mm）:90×46×280 最小离地间隙:190mm 结构型式:自走 履带式 半喂入 | 19000
收获机械 | 茎秆收集处理机械 | 秸秆粉碎还田机 | 1.5—2m秸秆粉碎还田机 | 河北春耕机械制造有限公司 | 秸秆粉碎还田机 | 1JH-150 | 结构尺寸（长*宽*高mm）:1250*1750*1100 整机质量（kg）:485 配套动力（kw）:44.1-55 结构形式:侧板皮带传动 纯工作小时生产率:0.40-0.65hm²/h 工作幅宽:1.50m 最小离地间隙:≥320 作业前进速度:3-5km/h 切碎轴转速:2100r/min 切碎机构最大回转半径:260mm 总安装刀数:96把 刀片规格:两弯一直 留茬高度:≤75mm | 1530
收获机械 | 茎秆收集处理机械 | 秸秆粉碎还田机 | 1.5—2m秸秆粉碎还田机 | 连云港市东堡旋耕机械有限公司 | 秸秆还田机 | 1JH-180 | 结构尺寸（长*宽*高mm）:1446×2120×1035 整机质量（kg）:530 配套动力（kw）:44.1~55.1 工作幅宽（m）:1.8 结构型式:侧边皮带传动 纯工作小时生产率(hm2/h):0.38-0.63 最小离地间隙(mm):20 作业前进速度(km/h):3-5 切碎轴转速(r/min):2019（n动=720） 切碎机构最大回转半径(mm):255 切碎机构总安装刀数(组):24（48把弯刀) 与拖拉机连接方式:三点悬挂式 切碎刀形式:两片刀组合式 | 1530
收获机械 | 茎秆收集处理机械 | 秸秆粉碎还田机 | 2—2.5m秸秆粉碎还田机 | 山东大华机械有限公司 | 秸秆粉碎还田机 | 1JH-200 | 结构尺寸（长*宽*高mm）:1330×2260×1050 整机质量（kg）:540 配套动力（kw）:66.2~88.3 配套拖拉机动力输出轴转速:540/720/760r/min 结构型式:三点悬挂甩刀式 理论作业速度:2~5km/h 幅宽:200cm 与拖拉机联接方式:三点悬挂 刀辊转速:2100/2310/2490r/min 刀辊最大回转半径:270mm 总安装刀数:120把 刀片型式:甩刀式 秸秆粉碎长度合格率:≥97% | 1790
收获机械 | 茎秆收集处理机械 | 秸秆粉碎还田机 | 2—2.5m秸秆粉碎还田机 | 德州市沃田机械有限公司 | 秸秆粉碎还田机 | 1JH-220 | 结构尺寸（长*宽*高mm）:1390x2500x1140 整机质量（kg）:685 配套动力（kw）:73.5～85 最小离地间隙（mm):≥300 作业前进速度（km/h):≥3.3 切碎轴转速（r/min）:2260 工作宽幅（cm）:220 切碎机构最大回转半径（mm）:R260 粉碎刀形式:甩刀式 结构形式:悬挂式 粉碎刀数量（把）:126 无参数:无参数 无参数:无参数 | 1790
收获机械 | 饲料作物收获机械 | 打（压）捆机 | 2.2m及以上捡拾压捆机 | 中国农业机械化科学研究院呼和浩特分院有限公司 | 跨行式方草捆捡拾压捆机 | 9YFQ-2.2 | 结构尺寸（长*宽*高mm）:4975mm*2925mm*1710mm 整机质量（kg）:1800kg 配套动力（kw）:≥26kW 捡拾器宽度:2240mm 打捆活塞速度:100行程/min 打结器类型:D型 打结器数量:2个 搅龙数量:2个 牵引梁:1个 压捆室:1个 捡拾弹齿距地面最小距离:≤20mm 主传动箱轴承温升:≤25℃ 纯工作小时生产率:≥8000kg/h | 22700
收获机械 | 茎秆收集处理机械 | 秸秆粉碎还田机 | 1.5—2m秸秆粉碎还田机 | 河北久丰农业机械有限公司 | 秸秆切碎还田机 | 1JQH-180 | 结构尺寸（长*宽*高mm）:1300×2050×1100 整机质量（kg）:520 配套动力（kw）:58.8～73.5 结构形式:侧边皮带传动 纯工作小时生产率:0.59～0.90hm²/h 工作幅宽:1.80m 最小离地间隙:400mm 作业前进速度:3～5km/h 切碎轴转速:1850～2100r/min 切碎机构最大回旋半径:260mm 切碎机构总安装刀数:48把 最终传动方式:侧边皮带传动 还田刀型式:甩刀式 | 1530
收获机械 | 茎秆收集处理机械 | 秸秆粉碎还田机 | 1.5—2m秸秆粉碎还田机 | 雷沃重工股份有限公司 | 秸秆粉碎还田机 | 1JHT-180 | 结构尺寸（长*宽*高mm）:1310*2180*1050 整机质量（kg）:615 配套动力（kw）:66.15-73.53 结构型式:三点悬挂甩刀式 工作幅宽:1800mm 刀片型式:Y型甩刀 刀片数量:定刀126 刀片数量:动刀108 切碎轴转速:1800-2200r/min 挂接方式:三点悬挂 切碎机构最大回转半径:260mm 最小离地间隙:300mm 作业速度:3.5km/h | 1530
收获机械 | 玉米收获机械 | 自走式玉米收获机（含穗茎兼收玉米收获机） | 4行摘穗剥皮型自走式玉米收获机 | 雷沃重工股份有限公司 | 自走式玉米收获机 | 4YZ-4B5 | 结构尺寸（长*宽*高mm）:7800*2460*3850 整机质量（kg）:7300 配套动力（kw）:118 结构型式:自走式（摘穗剥皮型） 收获行数:4行 工作幅宽:2270mm 配套发动机厂家及型号:雷沃动力1104D-SR4TA01 行距（mm):500-620 拉茎辊型式:六棱辊式 摘穗辊型式:摘穗板式 剥皮辊型式:胶辊、铸铁辊 风扇型式:贯流式 变速箱型式:机械式 | 53500
收获机械 | 茎秆收集处理机械 | 秸秆粉碎还田机 | 2—2.5m秸秆粉碎还田机 | 石家庄惠田机械有限公司 | 秸秆粉碎还田机 | 1JH-230 | 结构尺寸（长*宽*高mm）:1310*2570*1100 整机质量（kg）:525 配套动力（kw）:80.9-102.9 结构形式:侧边皮带传动 纯工作小时生产率（h㎡/h）:0.7-1.1h㎡/h 工作幅宽（m）:2.3m 最小离地间隙（mm）:440mm 作业前进速度（km/h）:3.0-5.0km/h 切碎轴转速（r/min）:2075r/min 切碎机构最大回转半径（mm）:R265mm 切碎机构总安装刀数（把）:64把 主要部件:悬挂装置、齿轮箱、传动机构 主要部件:刀轴、罩壳、地轮 | 1790
收获机械 | 饲料作物收获机械 | 打（压）捆机 | 1.7—2.2m捡拾压捆机 | 新乡市花溪科技股份有限公司 | 方捆打捆机 | 9YF-2.0 | 结构尺寸（长*宽*高mm）:4600×2630×1750 整机质量（kg）:1650 配套动力（kw）:≥33.1 结构型式:牵引式 捡拾器宽度:2000mm 打捆活塞速度:90-100行程/min 打结器类型:D型强制脱扣 喂料耙额定工作频率:100次/min 喂料耙数量:4个 活塞行程长度:550mm 草捆横截面尺寸:360×450mm 草捆长度:50-135cm 草捆密度:弹簧加载可调 变速箱输出轴转速:100r/min 动力输出轴转速:540r/min 纯工作小时生产率:2430-8000kg/h | 22000
收获机械 | 茎秆收集处理机械 | 秸秆粉碎还田机 | 1.5—2m秸秆粉碎还田机 | 山东奥龙农业机械制造有限公司 | 秸秆粉碎还田机 | 4Q-1.8Z | 结构尺寸（长*宽*高mm）:1300×2050×1050 整机质量（kg）:530 配套动力（kw）:58.8～73.5 生产率（hm²/h）:≥0.60 工作幅宽（cm）:180 作业前进速度（km/h）:≥3.3 切碎轴转速（r/min）:2131 切碎机构最大回转半径（cm）:28.5 切碎机构总安装刀数（把）:108 最小离地间隙（mm）:≥300 结构型式:单轴式 无参数:无参数 无参数:无参数 | 1530
收获机械 | 茎秆收集处理机械 | 秸秆粉碎还田机 | 1.5—2m秸秆粉碎还田机 | 石家庄农业机械股份有限公司 | 秸秆粉碎还田机 | 1JH-165 | 结构尺寸（长*宽*高mm）:1300*1900*1060 mm 整机质量（kg）:495 kg 配套动力（kw）:40-59 kw 结构形式:侧边皮带传动 纯工作小时生产率 :0.5 hm²/h 工作幅宽:1.65 m 最小离地间隙:395 mm 作业前进速度:3.9 km/h 切碎轴转速:1850 r/min 切碎机构最大回转半径:275 mm 切碎机构总安装刀数:44 把 刀片硬度:51.9-54.9 HRC 留茬高度:48 mm | 1530
收获机械 | 茎秆收集处理机械 | 秸秆粉碎还田机 | 1.5—2m秸秆粉碎还田机 | 石家庄兴田机械有限公司 | 秸秆切碎还田机 | 1JH-180 | 结构尺寸（长*宽*高mm）:1150x2050x1030 整机质量（kg）:500 配套动力（kw）:45-65 工作幅宽（m):1.8 结构型式:侧边皮带传动 最小离地间隙mm:400 作业前进速度km/h:3~5 纯工作小时生产率Hm2/h:0.54~0.90 切碎轴转速r/min:2120 切碎机构最大回转半径mm:R260 粉碎刀数量，把:48 无参数:无参数 无参数:无参数 | 1530
收获机械 | 茎秆收集处理机械 | 秸秆粉碎还田机 | 1.5—2m秸秆粉碎还田机 | 潍坊市宏胜工贸有限公司 | 秸秆粉碎还田机 | 1JH-150 | 结构尺寸（长*宽*高mm）:1380×1800×1000 整机质量（kg）:550 配套动力（kw）:36.8～47.8 工作幅宽:1.5(m) 纯工作小时生产率:0.27～0.67(hm2/h) 最小离地间隙（配套拖拉机运输时）:≥330(mm) 作业前进速度:≥3.3(km/h) 粉碎轴转速:2200～2300(r/min) 最终传动方式:侧边皮带传动 粉碎机构最大回转半径:275(mm) 粉碎机构总安装刀数:40把（20组）(把) 粉碎机构刀片型式:人字Y型刀片 结构型式:三点悬挂 | 1530
收获机械 | 饲料作物收获机械 | 打（压）捆机 | 4.0kW及以上圆捆压捆机 | 乐陵市德诚机械有限公司 | 青贮圆捆机 | 9QYG-0.5 | 结构尺寸（长*宽*高mm）:2400X1340X1310mm 整机质量（kg）:516KG 配套动力（kw）:5.5KW 额定转速:360转/分 生产效率:60捆/小时 草捆尺寸（长*宽*高）:550*550mm 草捆重量:50-80kg 包膜层数:2-4层 打结器形式:机械 输送喂入器宽度:500mm 输送喂入器型式:输送带 压捆室横截面积（宽*高）:550*550mm 标准电压:380伏 | 7410
收获机械 | 谷物收获机械 | 自走履带式谷物联合收割机（全喂入） | 4kg/s及以上自走履带式谷物联合收割机（全喂入） | 雷沃重工股份有限公司 | 履带式全喂入谷物联合收割机 | 4LZ-6F | 结构尺寸（长*宽*高mm）:5550*3800*3300 整机质量（kg）:6200 配套动力（kw）:107 配套发动机厂家及型号:全柴QC4112ZL 喂入量（kg/s）:6 割台宽度（mm）:3340 结构型式:自走履带式 喂入方式:全喂入 割台搅龙型式:螺旋推进式 拨禾轮型式:偏心弹齿式 凹板筛型式:栅格式 变速箱类型:机械式 制动器型式:盘式 复脱器型式:自脱粒式 | 25080
收获机械 | 茎秆收集处理机械 | 秸秆粉碎还田机 | 1.5—2m秸秆粉碎还田机 | 山东奥龙农业机械制造有限公司 | 秸秆粉碎还田机 | 4Q-1.5Z | 结构尺寸（长*宽*高mm）:130017501050 整机质量（kg）:470 配套动力（kw）:36.8～51.5 结构型式:单轴式 生产率（hm²/h）:≥0.50 工作幅宽（cm）:150 作业前进速度（km/h）:≥3.3 切碎轴转速（r/min）:2131 切碎机构最大回转半径（cm）:28.5 切碎机构总安装刀数（把）:90 最小离地间隙（mm）:≥300 无参数:无参数 无参数:无参数 | 1530
收获机械 | 茎秆收集处理机械 | 秸秆粉碎还田机 | 1.5—2m秸秆粉碎还田机 | 河北久丰农业机械有限公司 | 秸秆切碎还田机 | 1JQH-172 | 结构尺寸（长*宽*高mm）:1350×1970×1050 整机质量（kg）:520 配套动力（kw）:51.0～55.1 结构形式:侧边皮带传动 纯工作小时生产率:0.47-0.80hm²/h 工作幅宽:1.72m 最小离地间隙:300mm 作业前进速度:3.0～6.0km/h 切碎轴转速:2160r/min 切碎机构最大回旋半径:270mm 切碎机构总安装刀数:44把 最终传动方式:侧边皮带传动 还田刀型式:甩刀式 | 1530
收获机械 | 茎秆收集处理机械 | 秸秆粉碎还田机 | 1.5—2m秸秆粉碎还田机 | 石家庄惠田机械有限公司 | 秸秆粉碎还田机 | 1JH-180 | 结构尺寸（长*宽*高mm）:1310*2070*1100 整机质量（kg）:550 配套动力（kw）:55-69.9 结构型式:侧皮带传动 工作幅宽:1800mm 最终传动方式:侧皮带传动 切碎轴转速:2075r/min 切碎机构最大回转半径:265mm 还田刀型式:甩刀式 切碎机构安装刀数:52把 主要部件:悬挂装置、变速箱、传动机构 主要部件:刀轴、罩壳、地轮 无参数:无参数 | 1530
收获机械 | 茎秆收集处理机械 | 秸秆粉碎还田机 | 1.5—2m秸秆粉碎还田机 | 石家庄兴田机械有限公司 | 秸秆切碎还田机 | 1JH-172 | 结构尺寸（长*宽*高mm）:1150x1970x1030 整机质量（kg）:480 配套动力（kw）:45-55 工作幅宽(M):1.72 结构型式:侧边皮带传动 最小离地间隙mm:400 作业前进速度km/h:3~5 纯工作小时生产率Hm2/h:0.51~0.86 切碎轴转速r/min:2120 切碎机构最大回转半径mm:R260 粉碎刀数量，把:60 无参数:无参数 无参数:无参数 | 1530
收获机械 | 茎秆收集处理机械 | 秸秆粉碎还田机 | 1.5—2m秸秆粉碎还田机 | 德州市华北农机装备有限公司 | 秸秆粉碎还田机 | 4J150 | 结构尺寸（长*宽*高mm）: 1390*1930*1074 整机质量（kg）:500 配套动力（kw）:37～48 结构型式 :后悬挂式 配套拖拉机动力输出轴转速:760/830r/min 理论作业速度:≥3.3km/h 幅宽:150cm 与拖拉机联接方式 :三点悬挂 刀辊转速:≥2200 r/min 刀辊最大回转半径:255mm 总安装刀数:90把 刀片型式:甩刀 无参数:无参数 | 1530
收获机械 | 谷物收获机械 | 半喂入联合收割机 | 4行及以上35马力及以上半喂入联合收割机 | 井关农机（常州）有限公司 | 半喂入自走式联合收割机 | 4LBZ-145D(HF608G) | 结构尺寸（长*宽*高mm）:4400*2000*2300 整机质量（kg）:2975 配套动力（kw）:44.6 配套发动机结构型式:立式水冷、4冲程、4缸涡流式柴油发动机 配套发动机额定功率:44.6Kw 割台宽度（mm）:1450 最小离地间隙（mm）:180 理论作业速度km/h:低速0-3.53；高速0-5.94 作业小时生产率（h㎡/h）:≤0.47 单位面积燃油消耗量（kg/h㎡）:≤26.5 割刀型式:VI型 收割行数:4行 主滚筒型式:弓齿式 副滚筒型式:螺旋式 主滚筒尺寸（外径*长度）:φ462*1050mm 副滚筒尺寸（外径*长度）:φ60*782mm 凹板筛型式:栅格式 风扇型式:离心式 风扇直径（mm）:φ356.6（清选）/φ292（吸引） 风扇数量（个）:2 履带规格（节距*节数*宽）:90mm*50节*400mm 履带轨距:1070mm 变速箱类型:机械变速+无极变速 制动器型式:湿式多板 茎秆切碎器型式:螺旋式 接粮方式:粮箱储存，输粮臂排出 | 50000
收获机械 | 茎秆收集处理机械 | 秸秆粉碎还田机 | 2—2.5m秸秆粉碎还田机 | 山东旭创机械制造有限公司 | 秸秆粉碎还田机 | 1JH-225 | 结构尺寸（长*宽*高mm）:1350x2600x1100 整机质量（kg）:670 配套动力（kw）:75~90 工作幅宽（cm）:225 结构型式:后悬挂式 纯工作小时生产率（k㎡/h）:0.55～0.75 最小离地间隙（mm）:≥300 作业前进速度（km/h）:3～5 机具与拖拉机联接型式:三点悬挂 拖拉机动力输出轴转速（r/min）:720 切碎轴转速（r/min）:2200 切碎机构最大回转半径（mm）:R255 切碎机构型式:直、弯刀组合式 | 1790
收获机械 | 茎秆收集处理机械 | 秸秆粉碎还田机 | 2—2.5m秸秆粉碎还田机 | 德州市沃田机械有限公司 | 秸秆粉碎还田机 | 1JH-200 | 结构尺寸（长*宽*高mm）:1390x2500x1075 整机质量（kg）:630 配套动力（kw）:62～80 最小离地间隙（mm):≥300 作业前进速度（km/h):≥3.3 切碎轴转速（r/min):2260 工作宽幅（cm）:200 结构形式:悬挂式 切碎机构最大回转半径（mm）:R260 切碎刀形式:甩刀式 切碎刀数量（把）:120 无参数:无参数 无参数:无参数 | 1790
收获机械 | 玉米收获机械 | 自走式玉米收获机（含穗茎兼收玉米收获机） | 2行摘穗剥皮型自走式玉米收获机 | 雷沃重工股份有限公司 | 自走式玉米收获机 | 4YZ-2C | 结构尺寸（长*宽*高mm）:6030*1800*3300 整机质量（kg）:4300 配套动力（kw）:73.5-75 配套发动机厂家及型号:天利QC4115L/四达SDQZ4 行距（mm):600-800 结构型式:自走式（摘穗剥皮型） 收获行数:2行 工作幅宽:1420mm 拉茎辊型式:六棱辊式 摘穗辊型式:摘穗板式 剥皮辊型式:胶辊、铸铁辊 风扇型式:贯流式 变速箱型式:机械式 | 22400
收获机械 | 玉米收获机械 | 自走式玉米收获机（含穗茎兼收玉米收获机） | 3行摘穗剥皮型自走式玉米收获机 | 沃得农机（沈阳）有限公司 | 自走式玉米联合收获机 | 4YZB-3 | 结构尺寸（长*宽*高mm）:7900×2800×3550 整机质量（kg）:6300 配套动力（kw）:103 结构型式:自走式（摘穗剥皮型） 收获行数（行）:3 工作幅宽（mm）:1800 发动机型号:玉柴YC4A140-T312、潍柴WP4G140E330（国Ⅲ排放标准） 适用行距范围（mm）:550～650 最小离地间隙（mm）:≥ 310 理论作业速度（km/h）:2.0～5.0 作业小时生产率（h㎡/h）:0.2～0.45 拉茎辊型式:六棱形 剥皮辊型式:胶辊+铸铁辊 变速箱类型:机械式（3+1） 轮距（mm）:导向轮1660、驱动轮1640 轮胎规格:导向轮10.0/75-15.3、驱动轮15-24 秸秆切碎机构型式:甩刀式 | 42300
收获机械 | 茎秆收集处理机械 | 秸秆粉碎还田机 | 1.5—2m秸秆粉碎还田机 | 连云港市东堡旋耕机械有限公司 | 秸秆还田机 | 1JH-150 | 结构尺寸（长*宽*高mm）:1446×1830×1035 整机质量（kg）:500 配套动力（kw）:36.8~44.1 工作幅宽（m):1.5 结构型式:侧边皮带传动 纯工作小时生产率(hm2/h):0.32-0.52 最小离地间隙(mm):20 作业前进速度(km/h):3-5 切碎轴转速(r/min):2019（n动=720） 切碎机构最大回转半径(mm):255 切碎机构总安装刀数(组):20（40把刀） 与拖拉机连接方式:三点悬挂式 切碎刀形式:两片刀组合式 | 1530
收获机械 | 谷物收获机械 | 自走轮式谷物联合收割机 | 6—7kg/s自走轮式谷物联合收割机 | 雷沃重工股份有限公司 | 自走式谷物联合收割机 | 4LZ-6E5 | 结构尺寸（长*宽*高mm）:6700*2960*3280 整机质量（kg）:4900 配套动力（kw）:92 配套发动机厂家及型号:雷沃动力1004C-P4TW/玉柴YC4A125Z-T21/天利QC4112ZL 喂入量（kg/s）:6 割台宽度（mm）:2560 结构型式:自走轮式 喂入方式:全喂入 割台搅龙型式:螺旋推进式 拨禾轮型式:偏心弹齿式 凹板筛型式:栅格式 变速箱类型:机械式 复脱器型式:杂余回滚筒 | 30400
收获机械 | 茎秆收集处理机械 | 秸秆粉碎还田机 | 1—1.5m秸秆粉碎还田机 | 石家庄金牛农机制造有限公司 | 秸秆切碎还田机 | 4JQ-120 | 结构尺寸（长*宽*高mm）:1300x1450x1050 整机质量（kg）:360 配套动力（kw）:25-38 结构型式:单轴悬挂式 纯工作小时生产率:0.30-0.55 外形尺寸:1300x1450x1050mm 结构质量:360kg 工作幅宽:1.2m 最小离地间隙:400mm 作业前进速度:3-5km/h 切碎轴转速:2100r/min 切碎机构最大回转半径:255mm 切碎机构总安装刀数:48把 | 900
收获机械 | 根茎作物收获机械 | 花生收获机 | 联合收获机（轮式） | 山东白龙机械有限公司 | 花生联合收获机 | 4HB-2 | 结构尺寸（长*宽*高mm）:4500×1900×2300 整机质量（kg）:2150 配套动力（kw）:20.6 挖掘机构型式:铲式 结构型式:自走 轮式 半喂入 挖掘机构入土角:22º 挖掘机构幅宽:560mm 输送机构宽度:570mm 发动机标定转速:2350r/min 输送机构型式:链条夹持式 输送机构宽度:570mm 输送角度:25º 摘果机构型式:铸铁辊差相组合式 轮距（前/后）:1580/1510 轴距（mm）:1870 适用垄距（mm）:800~900 工作幅宽（mm）:530 最大挖掘深度（mm）:200 粮箱容积（m³）:0.53 复收装置型式规格（长×宽）:固定筛式1420×610mm | 17000
收获机械 | 茎秆收集处理机械 | 秸秆粉碎还田机 | 1.5—2m秸秆粉碎还田机 | 石家庄兴田机械有限公司 | 秸秆切碎还田机 | 1JH-165 | 结构尺寸（长*宽*高mm）:1150x1900x1030 整机质量（kg）:470 配套动力（kw）:40-55 工作幅宽(M):1.65 结构型式:侧边皮带传动 最小离地间隙mm:400 作业前进速度km/h:3~5 纯工作小时生产率Hm2/h:0.49~0.82 切碎轴转速r/min:2120 切碎结构最大回转半径mm:R260 粉碎刀数量，把:44 无参数:无参数 无参数:无参数 | 1530
收获机械 | 茎秆收集处理机械 | 秸秆粉碎还田机 | 1.5—2m秸秆粉碎还田机 | 石家庄惠田机械有限公司 | 秸秆粉碎还田机 | 1JH-172 | 结构尺寸（长*宽*高mm）:1310*1990*1100 整机质量（kg）:545 配套动力（kw）:58.8-70 结构形式:侧边皮带传动 工作幅宽（cm）:172cm 最小离地间隙（mm）:≥310mm 作业前进速度（km/h）:3.0-5.0km/h 纯工作小时生产率（h㎡/h）:0.51-0.86h㎡/h 切碎轴转速（r/min）:2075r/min 切碎机构最大回转半径（mm）:R265mm 粉碎刀型式（数量）:弯刀（48把） 主要部件:悬挂装置、齿轮箱、传动机构 主要部件:刀轴、罩壳、地轮 | 1530
收获机械 | 茎秆收集处理机械 | 秸秆粉碎还田机 | 1.5—2m秸秆粉碎还田机 | 山东旭创机械制造有限公司 | 秸秆粉碎还田机 | 1JH-180 | 结构尺寸（长*宽*高mm）:1350x2200x1100 整机质量（kg）:525 配套动力（kw）:55~75 工作幅宽（cm）:180 结构型式:后悬挂式 纯工作小时生产率（k㎡/h）:0.45～0.65 最小离地间隙（mm）:≥300 作业前进速度（km/h）:3～5 机具与拖拉机联接型式:三点悬挂 拖拉机动力输出轴转速（r/min）:720 切碎轴转速（r/min）:2200 切碎机构最大回转半径（mm）:R255 切碎机构型式:直、弯刀组合式 | 1530
收获机械 | 饲料作物收获机械 | 打（压）捆机 | 1.7—2.2m捡拾压捆机 | 高唐绿荫环保科技有限公司 | 方草捆打捆机 | 9YFQ-1.9 | 结构尺寸（长*宽*高mm）:4975*2550*1710 整机质量（kg）:1500 配套动力（kw）:≥20 型号:9YFQ-1.9型 捡拾宽度（mm）:1900 打捆活塞速度（次/min）:100 打结器类型:D型 牧草总损失率:1% 草捆密度:144kg/m³ 成捆率:99% 吨草能耗:0.72kW.h/t 纯工作小时生产率:5605kg/t 捡拾弹齿距地面最小距离:10mm | 22000
收获机械 | 茎秆收集处理机械 | 秸秆粉碎还田机 | 2—2.5m秸秆粉碎还田机 | 石家庄农业机械股份有限公司 | 秸秆粉碎还田机 | 1JH-200 | 结构尺寸（长*宽*高mm）:1300*2300*1060 mm 整机质量（kg）:550 kg 配套动力（kw）:52-73 kw 结构形式:侧边皮带传动 纯工作小时生产率 :0.71 hm²/h 工作幅宽:2.0 m 最小离地间隙:450 mm 作业前进速度:3.5 km/h 切碎轴转速:1850 r/min 切碎机构最大回转半径:275 mm 切碎机构总安装刀数:52 把 刀片硬度:53.8-55.3 HRC 留茬高度:51 mm | 1790
收获机械 | 茎秆收集处理机械 | 秸秆粉碎还田机 | 2—2.5m秸秆粉碎还田机 | 雷沃重工股份有限公司 | 秸秆粉碎还田机 | 1JHT-200 | 结构尺寸（长*宽*高mm）:1310*2380*1050 整机质量（kg）:645 配套动力（kw）:73.5-88.2 结构型式:三点悬挂甩刀式 工作幅宽:2000mm 刀片型式:Y型甩刀 刀片数量:定刀141 刀片数量:动刀120 切碎轴转速:1800-2200r/min 挂接方式:三点悬挂 切碎机构最大回转半径:260mm 最小离地间隙:300mm 作业速度:3.5km/h | 1790
收获机械 | 饲料作物收获机械 | 打（压）捆机 | 2.2m及以上捡拾压捆机 | 中联重机股份有限公司 | 牵引式方捆打捆机 | 9YF-2200 | 结构尺寸（长*宽*高mm）:4800×2870×1750 整机质量（kg）: / 配套动力（kw）:50-70 结构型式:牵引式 捡拾宽度（mm）:2200 作业方式:移动式 草捆形状:方捆 打捆活塞速度（行程/min）:55 打结器类型:D型 原料:水稻秸秆 物料含水率（%）:11.8 环境温度（℃）:30.1~32.5 环境湿度（%）:28.7~32.3 成捆率:99.5% | 22700
收获机械 | 谷物收获机械 | 自走轮式谷物联合收割机 | 6—7kg/s自走轮式谷物联合收割机 | 雷沃重工股份有限公司 | 自走式谷物联合收割机 | 4LZ-6E1 | 结构尺寸（长*宽*高mm）:6700*2960*3400 整机质量（kg）:5220 配套动力（kw）:103/107 配套发动机厂家及型号:雷沃动力1104D-SR4TA04、玉柴YC4A140-T311 喂入量（kg/s）:6 割台宽度（mm）:2560 结构型式:自走轮式 喂入方式:全喂入 割台搅龙型式:螺旋推进式 拨禾轮型式:偏心弹齿式 凹板筛型式:栅格式 变速箱类型:机械式 复脱器型式:杂余回滚筒 | 30400
收获机械 | 谷物收获机械 | 自走轮式谷物联合收割机 | 6—7kg/s自走轮式谷物联合收割机 | 雷沃重工股份有限公司 | 自走式谷物联合收割机 | 4LZ-6E7 | 结构尺寸（长*宽*高mm）:6700*3080*3280 整机质量（kg）:5200-5300 配套动力（kw）:103/107 配套发动机厂家及型号:玉柴YC4A140-T311、雷沃动力1104D-SR4TA04 喂入量（kg/s）:6 割台宽度（mm）:2750 结构型式:自走轮式 喂入方式:全喂入 割台搅龙型式:螺旋推进式 拨禾轮型式:偏心弹齿式 凹板筛型式:栅格式 变速箱类型:机械式 复脱器型式:杂余回滚筒 | 30400
收获机械 | 谷物收获机械 | 自走轮式谷物联合收割机 | 6—7kg/s自走轮式谷物联合收割机 | 雷沃重工股份有限公司 | 自走式谷物联合收割机 | 4LZ-6E4 | 结构尺寸（长*宽*高mm）:6700*2960*3400 整机质量（kg）:5300 配套动力（kw）:98 配套发动机厂家及型号:雷沃动力1104D-S4TA02 喂入量（kg/s）:6 割台宽度（mm）:2560 结构型式:自走轮式 喂入方式:全喂入 割台搅龙型式:螺旋推进式 拨禾轮型式:偏心弹齿式 凹板筛型式:栅格式 变速箱类型:机械式 复脱器型式:杂余回滚筒 | 30400
收获机械 | 玉米收获机械 | 自走式玉米收获机（含穗茎兼收玉米收获机） | 4行摘穗剥皮型自走式玉米收获机 | 雷沃重工股份有限公司 | 自走式玉米收获机 | 4YZ-4F | 结构尺寸（长*宽*高mm）:7210*2580*3570 整机质量（kg）:7680 配套动力（kw）:103 配套发动机厂家及型号:玉柴YC4A140L-T20 行距（mm):550-700 结构型式:自走式（摘穗剥皮型） 收获行数:4行 工作幅宽:2540mm 拉茎辊型式:六棱辊式 摘穗辊型式:摘穗板式 剥皮辊型式:胶辊、铸铁辊 风扇型式:贯流式 变速箱型式:机械式 | 53500
收获机械 | 茎秆收集处理机械 | 秸秆粉碎还田机 | 2—2.5m秸秆粉碎还田机 | 山东奥龙农业机械制造有限公司 | 秸秆粉碎还田机 | 4Q-2.2Z | 结构尺寸（长*宽*高mm）:1310×2490×800 整机质量（kg）:610 配套动力（kw）:73.5～92 结构型式:三点悬挂 纯工作小时生产率（hm²/h）:≥0.73 工作幅宽（m）:2.2 最小离地间隙（mm） :≥300 作业前进速度（km/h）:≥3.3 粉碎轴转速（r/min）:2131 粉碎机构最大回转半径（mm）:285 粉碎机构总安装刀数（把）:132 无参数:无参数 无参数:无参数 | 1790
收获机械 | 茎秆收集处理机械 | 秸秆粉碎还田机 | 2—2.5m秸秆粉碎还田机 | 连云港市东堡旋耕机械有限公司 | 秸秆还田机 | 1JH-230 | 结构尺寸（长*宽*高mm）:1500×2550×1150 整机质量（kg）:850 配套动力（kw）:73.5~80.9 工作幅宽（m):2.3 纯工作小时生产率（hm2/h）:0.48～0.80 结构型式:侧边皮带传动 最小离地间隙(mm):20 作业前进速度（km/h）:3-5 切碎轴转速(r/min):2019(n动=720) 切碎机构最大回转半径（mm):255 切碎机构总安装刀数(把）:32 纯小时生产率h㎡/h:0.48-0.80 与拖拉机连接方式:三点悬挂式 切碎刀形式:两片刀组合式 | 1790
收获机械 | 茎秆收集处理机械 | 秸秆粉碎还田机 | 1.5—2m秸秆粉碎还田机 | 山东奥龙农业机械制造有限公司 | 秸秆粉碎还田机 | 4Q-1.65Z | 结构尺寸（长*宽*高mm）:1300×1900×1050 整机质量（kg）:510 配套动力（kw）:51.5～58.5 结构型式:单轴式 生产率（hm²/h）:≥0.55 工作幅宽（cm）:165 作业前进速度（km/h）:≥3.3 切碎轴转速（r/min）:2131 切碎机构最大回转半径（cm）:28.5 切碎机构总安装刀数（把）:96 最小离地间隙（mm）:≥300 无参数:无参数 无参数:无参数 | 1530
收获机械 | 茎秆收集处理机械 | 秸秆粉碎还田机 | 1.5—2m秸秆粉碎还田机 | 石家庄农业机械股份有限公司 | 秸秆粉碎还田机 | 1JH-150 | 结构尺寸（长*宽*高mm）:1300*1800*1060 mm 整机质量（kg）:480 kg 配套动力（kw）:37-52 kw 结构形式:侧边皮带传动 纯工作小时生产率 :0.51 hm²/h 工作幅宽:1.5 m 最小离地间隙:370 mm 作业前进速度:3.7 km/h 切碎轴转速:1850 r/min 切碎机构最大回转半径:275 mm 切碎机构总安装刀数:40 把 刀片硬度:49.7-55.7 HRC 留茬高度:58 mm | 1530
收获机械 | 茎秆收集处理机械 | 秸秆粉碎还田机 | 1.5—2m秸秆粉碎还田机 | 河北久丰农业机械有限公司 | 秸秆切碎还田机 | 1JQH-165 | 结构尺寸（长*宽*高mm）:1300×1900×1100 整机质量（kg）:490 配套动力（kw）:51.5～58.8 结构形式:侧边皮带传动 纯工作小时生产率:0.43～0.75hm²/h 工作幅宽:1.65m 最小离地间隙:400mm 作业前进速度:3～5km/h 切碎轴转速:1850～2100r/min 切碎机构最大回转半径:260mm 切碎机构总安装刀数:44把 最终传动方式:侧边皮带传动 还田刀型式:甩刀式 | 1530
收获机械 | 茎秆收集处理机械 | 秸秆粉碎还田机 | 1.5—2m秸秆粉碎还田机 | 故城县利达农业机械有限公司 | 秸秆粉碎还田机 | 1JH-165A | 结构尺寸（长*宽*高mm）:1330x1960x1040 整机质量（kg）:500 配套动力（kw）:65-70 结构形式:悬挂式 作业幅宽:165cm 最小离地间隙:≥350 作业前进速度:2.5-5.0km/h 切碎轴转速:2300r/min 切碎机构最大回转半径:R265mm 粉碎刀数量:96 粉碎刀形式:甩刀式 结构形式:悬挂式 结构质量:500kg | 1530
收获机械 | 茎秆收集处理机械 | 秸秆粉碎还田机 | 1.5—2m秸秆粉碎还田机 | 赵县金利机械有限公司 | 秸秆粉碎还田机 | 1JHY-150 | 结构尺寸（长*宽*高mm）:1402*1730*1050 整机质量（kg）:428 配套动力（kw）:35-50 结构形式:侧边皮带传动 工作幅宽(mm):1500 最小离地间隙（mm）:450 作业前进速度（km/h）:3～5 纯工作小时生产率（hm²/h）:0.36～0.50 切碎轴转速（r/min）:1850 切碎机构最大回转半径（mm）:R265 粉碎刀型式:甩刀 粉碎刀数量，把:40 /:/ /:/ /:/ | 1530
收获机械 | 谷物收获机械 | 自走轮式谷物联合收割机 | 6—7kg/s自走轮式谷物联合收割机 | 雷沃重工股份有限公司 | 自走式谷物联合收割机 | 4LZ-6E2 | 结构尺寸（长*宽*高mm）:6700*2960*3400 整机质量（kg）:5220 配套动力（kw）:98 配套发动机厂家及型号:玉柴YC4A130-T313 喂入量（kg/s）:6 割台宽度（mm）:2560 结构型式:自走轮式 喂入方式:全喂入 割台搅龙型式:螺旋推进式 拨禾轮型式:偏心弹齿式 凹板筛型式:栅格式 变速箱类型:机械式 复脱器型式:杂余回滚筒 | 30400
收获机械 | 谷物收获机械 | 自走轮式谷物联合收割机 | 6—7kg/s自走轮式谷物联合收割机 | 雷沃重工股份有限公司 | 自走式谷物联合收割机 | 4LZ-6E3 | 结构尺寸（长*宽*高mm）:6800*2960*3440 整机质量（kg）:5260 配套动力（kw）:98 配套发动机厂家及型号:雷沃动力1104D-S4TA02、玉柴YC4A130-T313 喂入量（kg/s）:6 割台宽度（mm）:2560 结构型式:自走轮式 喂入方式:全喂入 割台搅龙型式:螺旋推进式 拨禾轮型式:偏心弹齿式 凹板筛型式:栅格式 变速箱类型:机械式 复脱器型式:杂余回滚筒 | 30400
收获机械 | 饲料作物收获机械 | 打（压）捆机 | 1.7—2.2m捡拾压捆机 | 山东康明斯农业机械有限公司 | 方草捆打捆机 | 9YFQ-1.9 | 结构尺寸（长*宽*高mm）:5200mmx2600mmx1700mm 整机质量（kg）:1500kg 配套动力（kw）:≥26kw 捡拾器宽度:1928mm 打捆活塞速度:100行程/min 打结器类型:D型 牧草总损失率 :≤2% 草捆密度 : ≥100kg/m³ 成捆率 :≥98% 草捆抗摔率:≥90% 规则草捆率 :≥95% 吨草能耗 :≤0.77KW.h/t 纯工作小时生产率 :2500-7200kg/h 捆扎材料消耗量 :≤1.15kg/t | 22000
收获机械 | 饲料作物收获机械 | 打（压）捆机 | 1.7—2.2m捡拾压捆机 | 中联重机股份有限公司 | 牵引式方捆打捆机 | 9YF-2000 | 结构尺寸（长*宽*高mm）:4400×2700×1710 整机质量（kg）: / 配套动力（kw）:50-60 捡拾器宽度（mm）:2000 打捆活塞速度（行程/min）:55 打结器类型:D型 牧草总损失率:1.37% 草捆密度（kg/m³）:252.9 成捆率:100% 原料:水稻秸秆 物料含水率:47.3% 试验温度（℃）:27.6-31.3 试验湿度:58%-78% | 22000
收获机械 | 蔬菜收获机械 | 果类蔬菜收获机 | 大蒜收获机 | 莒县远通机械有限公司 | 大蒜收获机 | 4DS-65 | 结构尺寸（长*宽*高mm）:1880*860*990 整机质量（kg）:153 配套动力（kw）:4.0 标定转速（r/min）:3600 结构型式:手扶轮式 工作行数:4 收获机构型式:振动式挖掘尖铲 铲刀数量:2 铲刀工作幅宽（mm）:300 工作幅宽（mm）:650 驱动型式:轮式 适用行距(mm):160~200 作业速度(km/h):0.8~1.1 | 760
收获机械 | 饲料作物收获机械 | 打（压）捆机 | 2.2m及以上捡拾压捆机 | 山东康明斯农业机械有限公司 | 方草捆打捆机 | 9YFQ-2.2 | 结构尺寸（长*宽*高mm）:5200mmx2900mmx1700mm 整机质量（kg）:1600kg 配套动力（kw）:≥37kw 捡拾器宽度:2200mm 打捆活塞速度:100行程/min 打结器类型:D型 牧草总损失率:≤2% 草捆密度:≥100kg/m³ 成捆率:≥98% 草捆抗摔率:≥90% 规则草捆率:≥95% 吨草能耗:≤0.77KW.h/t 捆扎材料消耗量:≤1.15kg/t 纯工作小时生产率:2500-7200kg/h | 22700
收获机械 | 茎秆收集处理机械 | 秸秆粉碎还田机 | 2—2.5m秸秆粉碎还田机 | 石家庄兴田机械有限公司 | 秸秆切碎还田机 | 1JH-230 | 结构尺寸（长*宽*高mm）:1300x2550x1100 整机质量（kg）:650 配套动力（kw）:81-90 工作幅宽（m):2.3 结构型式:侧边皮带传动 纯工作小时生产率Hm2/h:0.72~1.2 最小离地间隙mm:400 切碎轴转速r/min:2120 切碎机构最大回转半径mm:260 切碎结构总安装刀数，把:60 作业前进速度km/h:3-5 无参数:无参数 无参数:无参数 | 1790
收获机械 | 玉米收获机械 | 自走式玉米收获机（含穗茎兼收玉米收获机） | 4行摘穗剥皮型自走式玉米收获机 | 雷沃重工股份有限公司 | 自走式玉米收获机 | 4YZ-4B | 结构尺寸（长*宽*高mm）:8700*2600*3750 整机质量（kg）:7400 配套动力（kw）:103 配套发动机厂家及型号:雷沃动力1104D-SR4TA03 行距（mm):500-620 结构型式:自走式（摘穗剥皮型） 收获行数:4行 工作幅宽:2250mm 拉茎辊型式:六棱辊式 摘穗辊型式:摘穗板式 剥皮辊型式:胶辊、铸铁辊 风扇型式:贯流式 变速箱型式:机械式 | 53500
收获机械 | 谷物收获机械 | 自走履带式谷物联合收割机（全喂入） | 4kg/s及以上自走履带式谷物联合收割机（全喂入） | 雷沃重工股份有限公司 | 履带式全喂入谷物联合收割机 | 4LZ-5F | 结构尺寸（长*宽*高mm）:7100*3700*3500 整机质量（kg）:6400 配套动力（kw）:92 配套发动机厂家及型号:天利QC4115L 喂入量（kg/s）:5 割台宽度（mm）:2900 结构型式:自走履带式 喂入方式:全喂入 割台搅龙型式:螺旋推进式 拨禾轮型式:偏心弹齿式 凹板筛型式:栅格式 变速箱类型:机械式 制动器型式:盘式 复脱器型式:自脱粒式 | 25080
收获机械 | 茎秆收集处理机械 | 秸秆粉碎还田机 | 2.5m及以上秸秆粉碎还田机 | 连云港市东堡旋耕机械有限公司 | 秸秆粉碎还田机 | 1JH-260 | 结构尺寸（长*宽*高mm）:1500×3200×1100 整机质量（kg）:970 配套动力（kw）:80.9~88.2 结构型式:侧边皮带传动 工作幅宽（m）:2.6 最小离地间隙(mm):20 作业前进速度(km/h):2.5-5.0 切碎轴转速(r/min):2019（n动=720） 切碎机构最大回转半径(mm):255 切碎机构总安装刀数(组):36 纯小时生产率h㎡/h:0.655-1.33 与拖拉机连接方式:三点悬挂式 切碎刀形式:两片刀组合式 | 2700
收获机械 | 茎秆收集处理机械 | 秸秆粉碎还田机 | 1.5—2m秸秆粉碎还田机 | 石家庄惠田机械有限公司 | 秸秆粉碎还田机 | 1JH-165 | 结构尺寸（长*宽*高mm）:1310*1920*1100 整机质量（kg）:530 配套动力（kw）:44-58.8 结构型式:侧皮带传动 工作幅宽:1650mm 最终传动方式:侧皮带传动 切碎轴转速:2075r/min 切碎机构最大回转半径:R265mm 还田刀型式:甩刀式 切碎机构总安装刀数:46把 主要部件:悬挂装置、变速箱、传动机构 主要部件:刀轴、罩壳、地轮 无参数:无参数 | 1530
收获机械 | 玉米收获机械 | 自走式玉米收获机（含穗茎兼收玉米收获机） | 4行摘穗剥皮型自走式玉米收获机 | 雷沃重工股份有限公司 | 自走式玉米收获机 | 4YZ-4B3 | 结构尺寸（长*宽*高mm）:8300*3200*3900 整机质量（kg）:8500 配套动力（kw）:118 配套发动机厂家及型号:玉柴YC6J175-T302 行距（mm):620-700 结构型式:自走式（摘穗剥皮型） 收获行数:4行 工作幅宽:2530mm 拉茎辊型式:六棱辊式 摘穗辊型式:摘穗板式 剥皮辊型式:胶辊、铸铁辊 风扇型式:贯流式 最大卸果穗高度（mm）:2080 | 53500
收获机械 | 饲料作物收获机械 | 打（压）捆机 | 1.7—2.2m捡拾压捆机 | 中国农业机械化科学研究院呼和浩特分院有限公司 | 圆草捆卷捆机 | 9YG-1.2 | 结构尺寸（长*宽*高mm）:3750*2460*2250mm 整机质量（kg）:2500kg 配套动力（kw）:≥22kw 捡拾器宽度:1720mm 卷压滚筒转速:145r/min 卷压滚筒数量:14 仿形轮数量:2个 草捆密度:≥115kg/m³ 传动轴:1根 动力输出轴转速:540rpm 草捆直径:1200mm 草捆长度:1200mm 牵引梁:1个 | 22000
收获机械 | 饲料作物收获机械 | 打（压）捆机 | 1.7—2.2m捡拾压捆机 | 中国农业机械化科学研究院呼和浩特分院有限公司 | 圆捆卷捆机 | 9YG-1.4 | 结构尺寸（长*宽*高mm）:3678mm*2260mm*2310mm 整机质量（kg）:2500kg 配套动力（kw）:≥30kw 捡拾器宽度:1720mm 卷压滚筒转速:145r/min 卷压滚筒数量:14 草捆直径:1200mm 草捆长度:1400mm 动力输出轴转速:540rm 仿形轮:2个 牵引梁:1个 草捆密度:≥115kg/m³ 传动轴:1根 | 22000
收获机械 | 玉米收获机械 | 自走式玉米收获机（含穗茎兼收玉米收获机） | 4行摘穗剥皮型自走式玉米收获机 | 雷沃重工股份有限公司 | 自走式玉米收获机 | 4YZ-4H | 结构尺寸（长*宽*高mm）:6830*2500*3400 整机质量（kg）:7000 配套动力（kw）:103 配套发动机厂家及型号:玉柴YC4A140L-T20/雷沃动力1104C-P4TA 行距（mm):500-650 结构型式:自走式（摘穗剥皮型） 收获行数:4行 工作幅宽:2280mm 拉茎辊型式:六棱辊式 摘穗辊型式:摘穗板式 剥皮辊型式:胶辊、铸铁辊 风扇型式:贯流式 变速箱型式:机械式 | 53500
收获机械 | 谷物收获机械 | 自走轮式谷物联合收割机 | 6—7kg/s自走轮式谷物联合收割机 | 雷沃重工股份有限公司 | 自走式谷物联合收割机 | 4LZ-6E | 结构尺寸（长*宽*高mm）:6700*2700*3400 整机质量（kg）:5100 配套动力（kw）:92/98 配套发动机厂家及型号:雷沃动力1004C-P4TW/天利QC4112ZL/玉柴YC4A125Z-T21/雷沃动力1104C-P4TA 喂入量（kg/s）:6 割台宽度（mm）:2360 结构型式:自走轮式 喂入方式:全喂入 割台搅龙型式:螺旋推进式 拨禾轮型式:偏心弹齿式 凹板筛型式:栅格式 变速箱类型:机械式 复脱器型式:杂余回滚筒 | 30400
收获机械 | 饲料作物收获机械 | 打（压）捆机 | 1.7—2.2m捡拾压捆机 | 浙江如晶机械有限公司 | 拾捆打捆机（方捆） | 9YG-1800 | 结构尺寸（长*宽*高mm）:4950*2450*1710 整机质量（kg）:1700 配套动力（kw）:30-58.8 捡拾器宽度:1800毫米 打捆活塞速度:90/每分钟 打结器类型:片式夹绳器自然脱扣型 牧草损失率:1.3% 草捆密度:154.4千克/立方米 捆草能耗:2.74千瓦时/每吨 纯工作小时生产率:4.9吨/每小时 主传动箱轴承温升:16.9摄氏度 捡拾弹齿距地面最小距离:16毫米 规则草捆率:100% | 22000
收获机械 | 茎秆收集处理机械 | 秸秆粉碎还田机 | 2—2.5m秸秆粉碎还田机 | 故城县利达农业机械有限公司 | 秸秆粉碎还田机 | 1JH-200A | 结构尺寸（长*宽*高mm）:1290x2320x1065 整机质量（kg）:540 配套动力（kw）:80-90 作业幅宽:200cm 结构形式:悬挂式 最小离地间隙:≥350mm 作业前进速度:2.5-5.0km/h 切碎轴转速:2300r/min 切碎机构最大回转半径:265mm 粉碎刀形式:甩刀 粉碎刀数量:114 结构形式:悬挂式 整机质量（kg）:540 | 1790
收获机械 | 茎秆收集处理机械 | 秸秆粉碎还田机 | 2—2.5m秸秆粉碎还田机 | 山东旭创机械制造有限公司 | 秸秆粉碎还田机 | 1JH-200 | 结构尺寸（长*宽*高mm）:1350x2400x1100 整机质量（kg）:550 配套动力（kw）:70~80 工作幅宽（cm）:200 结构型式:后悬挂式 纯工作小时生产率（k㎡/h）:0.50～0.70 最小离地间隙（mm）:≥300 作业前进速度（km/h）:3～5 机具与拖拉机联接型式:三点悬挂 拖拉机动力输出轴转速（r/min）:720 切碎轴转速（r/min）:2200 切碎机构最大回转半径（mm）:R255 切碎机构型式:直、弯刀组合式 | 1790
收获机械 | 饲料作物收获机械 | 打（压）捆机 | 1.7—2.2m捡拾压捆机 | 安徽金丰机械有限公司 | 方草捆打捆机 | 9YFQ-1900 | 结构尺寸（长*宽*高mm）:4000×2490×1800 整机质量（kg）:1500 配套动力（kw）:30-58.8 捡拾宽度（mm）:1900 输入转速:540r/min 打捆活塞速度:90行程/min 捡拾器宽度:1900mm 型号:9YFQ-1900 电压要求:12V 工作效率:10-15亩/h 打结器类型:片式夹绳器自然脱扣型 草捆长度:300-1200mm 执行标准:GB/T25423-2010 | 22000
收获机械 | 饲料作物收获机械 | 打（压）捆机 | 1.7—2.2m捡拾压捆机 | 高唐绿荫环保科技有限公司 | 方草捆打捆机 | 9YFQ-1.7 | 结构尺寸（长*宽*高mm）:4975*2300*1710 整机质量（kg）:1475 配套动力（kw）:≥20 型号:9YFQ-1.7型 捡拾宽度（mm）:1700 打捆活塞速度（次/min）:100 打结器类型:D型 牧草总损失率:1% 草捆密度:151kg/m³ 成捆率:99% 吨草能耗:0.74kW.h/t 纯工作小时生产率:5088kg/h 捡拾弹齿距地面最小距离:15mm | 22000
收获机械 | 饲料作物收获机械 | 打（压）捆机 | 1.7—2.2m捡拾压捆机 | 呼伦贝尔市蒙拓农机科技股份有限公司 | 圆草捆打捆机 | 9YG-1.5 | 结构尺寸（长*宽*高mm）:4200mm×3000mm×2300mm 整机质量（kg）:2000 配套动力（kw）:≥45kW 捡拾器宽度:1880mm 卷压滚筒数量:14个 卷压滚筒转速:134r/min 结构型式:辊子式 成捆室直径:1300mm 成捆室长度:1500mm 轮距:2880mm 生产率:3500-6500kg/h 捆草种类:牧草、畜牧草、豆科类 操作人数:２人 | 22000
收获机械 | 饲料作物收获机械 | 打（压）捆机 | 1.7—2.2m捡拾压捆机 | 安徽久力机械设备有限公司 | 秸秆粉碎圆捆打捆机 | 4YQ-172-70 | 结构尺寸（长*宽*高mm）:2720×2100×1420 整机质量（kg）:1500 配套动力（kw）:≥55 捡拾器宽度:1720mm 捡拾宽度:1720mm 型号:4YQ-172-70 卷压滚筒转速:340r/min 卷压滚筒数量:13个 成捆率:≥99 草捆密度:152.7kg/m³ 草捆直径:700mm 草捆长度:1200mm 纯工作小时生产率:≥1700kg/h | 22000
收获机械 | 茎秆收集处理机械 | 秸秆粉碎还田机 | 1—1.5m秸秆粉碎还田机 | 河北运田农业机械制造有限公司 | 秸秆切碎还田机 | 1JH-120 | 结构尺寸（长*宽*高mm）:1300*1450*1030 整机质量（kg）:415 配套动力（kw）:29.4-44.1 结构形式:侧边皮带传动 纯工作小时生产率:0.32~0.55(hm2/h) 工作幅宽:1.2m 最小离地间隙:330mm 作业前进速度:3~5(km/h) 切碎轴转速:2160r/min 切碎机构最大回转半径:255mm 切碎机构总安装刀数:66把 秸秆粉碎长度合格率:96.4% 留茬高度:47mm | 900
收获机械 | 茎秆收集处理机械 | 秸秆粉碎还田机 | 1—1.5m秸秆粉碎还田机 | 石家庄海澳机械制造有限公司 | 秸秆切碎还田机 | 1JH-130 | 结构尺寸（长*宽*高mm）:1130*1550*920 整机质量（kg）:295 配套动力（kw）:29.4~36.7 工作幅宽:1.3m 结构型式:侧边皮带传动 最小离地间隙:340mm 切碎轴转速:2160r/min 切碎机构最大回转半径:230mm 切碎机构总安装刀数:60把 纯工作小时生产率:0.35~0.58hm²/h 作业前进速度:3~5km/h 留茬高度:41mm 刀片质量差:5.1g | 900
收获机械 | 茎秆收集处理机械 | 秸秆粉碎还田机 | 1.5—2m秸秆粉碎还田机 | 河北久丰农业机械有限公司 | 秸秆切碎还田机 | 1JQH-150 | 结构尺寸（长*宽*高mm）:1300×1750×1100 整机质量（kg）:470 配套动力（kw）:36.8～44.1 结构形式:侧边皮带传动 纯工作小时生产率:0.40～0.65hm²/h 工作幅宽:1.50m 最小离地间隙:400mm 作业前进速度:3～5km/h 切碎轴转速:1850～2100r/min 切碎机构最大回转半径:260mm 切碎机构总安装刀数:40把 最终传动方式:侧边皮带传动 还田刀型式:甩刀式 | 1530
收获机械 | 茎秆收集处理机械 | 秸秆粉碎还田机 | 1.5—2m秸秆粉碎还田机 | 山东旭创机械制造有限公司 | 秸秆粉碎还田机 | 1JH-165 | 结构尺寸（长*宽*高mm）:1350x2050x1100 整机质量（kg）:500 配套动力（kw）:52~66 工作幅宽（cm）:165 结构型式:后悬挂式 纯工作小时生产率（k㎡/h）:0.30～0.50 最小离地间隙（mm）:≥300 作业前进速度（km/h）:3～5 机具与拖拉机联接型式:三点悬挂 拖拉机动力输出轴转速（r/min）:720 切碎轴转速（r/min）:2200 切碎机构最大回转半径（mm）:R255 切碎机构型式:直、弯刀组合式 | 1530
收获机械 | 茎秆收集处理机械 | 秸秆粉碎还田机 | 2.5m及以上秸秆粉碎还田机 | 山东旭创机械制造有限公司 | 秸秆粉碎还田机 | 1JH-260 | 结构尺寸（长*宽*高mm）:1370x3170x1060 整机质量（kg）:990 配套动力（kw）:80~100 工作幅宽（mm）:2600 结构型式:卧轴式 刀片形式:甩刀式 切碎机构刀片数量（个）:定刀188个、动刀156个 切碎机构最大回转半径（mm）:260 切碎轴转速（r/min）:≥2100 最小离地间隙（mm）:≥300 挂接方式:三点悬挂 作业速度（km/h）:≥3.3 纯工作小时生产率（k㎡/h）:0.75～1.0 | 2700
收获机械 | 茎秆收集处理机械 | 秸秆粉碎还田机 | 2.5m及以上秸秆粉碎还田机 | 山东旭创机械制造有限公司 | 秸秆粉碎还田机 | 1JH-300 | 结构尺寸（长*宽*高mm）:1370x3570x1060 整机质量（kg）:1015 配套动力（kw）:90~110 工作幅宽（mm）:3000 结构型式:卧轴式 刀片形式:甩刀式 切碎机构刀片数量（个）:定刀138个、动刀72个 切碎机构最大回转半径（mm）:280 切碎轴转速（r/min）:≥2100 最小离地间隙（mm）:≥300 挂接方式:三点悬挂 作业速度（km/h）:≥3.3 纯工作小时生产率（k㎡/h）:0.85～1.15 | 2700
收获机械 | 茎秆收集处理机械 | 秸秆粉碎还田机 | 2.5m及以上秸秆粉碎还田机 | 德州市华北农机装备有限公司 | 秸秆粉碎还田机 | 1JH-250 | 结构尺寸（长*宽*高mm）:1420*2980*1100 整机质量（kg）:800 配套动力（kw）: ≥90 结构型式:后三点悬挂式 纯工作小时生产率 : ≥0.85h㎡/h 工作幅宽 :2.5m 最小离地间隙:≥300mm 作业前进速度: ≥3.3km/h 粉碎轴转速:2200r/min 粉碎机构最大回转半径:255mm 粉碎机构总安装刀数:组合甩刀：150把（50组） 无参数:无参数 无参数:无参数 | 2700
收获机械 | 玉米收获机械 | 自走式玉米收获机（含穗茎兼收玉米收获机） | 4行摘穗剥皮型自走式玉米收获机 | 雷沃重工股份有限公司 | 自走式玉米收获机 | 4YZ-6B | 结构尺寸（长*宽*高mm）:8000*2350*3790 整机质量（kg）:7500 配套动力（kw）:103 配套发动机厂家及型号:玉柴YC4A150-T301 适用行距范围（mm):300-750 结构型式:自走式（摘穗剥皮型） 收获行数:6行 工作幅宽（mm):2250 拉茎辊型式:六棱辊式 摘穗辊型式:摘穗板式 剥皮辊型式:胶辊、铸铁辊 风扇型式:贯流式 变速箱型式:机械式 | 53500
收获机械 | 饲料作物收获机械 | 打（压）捆机 | 4.0kW及以上圆捆压捆机 | 临洮县宏丰机械制造有限公司 | 青贮圆捆机 | 9QYK-5552型 | 结构尺寸（长*宽*高mm）:2070*1370*1050 整机质量（kg）:380 配套动力（kw）:5.5 电机转速:960r/min 打捆机类型:固定式 拨草叉组数:4组 每组叉齿数:14个 喂入量:33.5kg/捆 压捆室截面尺寸（直径×宽）:φ550×520mm 喂入口面积:754cm2 限草器数量:1个 卷压滚筒转速:380r/min 卷压滚筒数量:30个 生产率:30-50捆/h | 7410
收获机械 | 茎秆收集处理机械 | 秸秆粉碎还田机 | 2—2.5m秸秆粉碎还田机 | 石家庄惠田机械有限公司 | 秸秆粉碎还田机 | 1JH-200 | 结构尺寸（长*宽*高mm）:1310*2270*1100 整机质量（kg）:615 配套动力（kw）:73.5-88.2 结构形式:侧边皮带传动 工作幅宽（cm）:200cm 最小离地间隙（mm）:≥310mm 作业前进速度（km/h）:3.0-5.0km/h 纯工作小时生产率（h㎡/h）:0.6-1.0h㎡/h 切碎机构最大回转半径（mm）:R265mm 切碎轴转速（r/min）:2075r/min 粉碎刀型式及数量（把）:弯刀（80把）直刀（40把） 主要部件:悬挂装置、齿轮箱、传动机构 主要部件:刀轴、罩壳、地轮 | 1790
收获机械 | 玉米收获机械 | 自走式玉米收获机（含穗茎兼收玉米收获机） | 4行摘穗剥皮型自走式玉米收获机 | 雷沃重工股份有限公司 | 自走式玉米收获机 | 4YZ-4B1 | 结构尺寸（长*宽*高mm）:7800*2490*3790 整机质量（kg）:7100 配套动力（kw）:103 配套发动机厂家及型号:雷沃动力1104D-SR4TA03 行距（mm):500-600 结构型式:自走式（摘穗剥皮型） 收获行数:4行 工作幅宽:2300mm 拉茎辊型式:六棱辊式 摘穗辊型式:摘穗板式 剥皮辊型式:胶辊、铸铁辊 风扇型式:贯流式 变速箱型式:机械式 | 53500
收获机械 | 饲料作物收获机械 | 打（压）捆机 | 2.2m及以上捡拾压捆机 | 四平市冠科机械制造有限公司 | 圆捆打捆机 | 9YG-0.7 | 结构尺寸（长*宽*高mm）:3350×2620×1900mm 整机质量（kg）:≥1900 配套动力（kw）:≥66.2 型号:9YG-0.7 捡拾器宽度:2230mm 捡拾器结构型式:锤爪式 卷压滚筒转速:135r/min 卷压滚筒数量:13个 锤爪数量:14个 纯工作小时生产率:2000kg/h 动力输出轴转速:540/720r/min 捡拾粉碎刀轴转速:1600/2100r/min 草捆规格尺寸:700×1000mm | 22700
收获机械 | 谷物收获机械 | 自走履带式谷物联合收割机（全喂入） | 4kg/s及以上自走履带式谷物联合收割机（全喂入） | 雷沃重工股份有限公司 | 履带式全喂入谷物联合收割机 | 4LZ-4.5G | 结构尺寸（长*宽*高mm）:5200*2750*2750 整机质量（kg）:2950 配套动力（kw）:70/73 配套发动机厂家及型号:全柴4C6-95M22/全柴4C6-100M22 喂入量（kg/s）:4.5 割台宽度（mm）:2000/2200 结构型式:自走履带式 喂入方式:全喂入 割台搅龙型式:螺旋推进式 拨禾轮型式:偏心弹齿式 凹板筛型式:栅格式 变速箱类型:机械式 制动器型式:盘式 复脱器型式:自脱粒式 | 25080
收获机械 | 玉米收获机械 | 自走式玉米收获机（含穗茎兼收玉米收获机） | 5行及以上摘穗剥皮型自走式玉米收获机 | 雷沃重工股份有限公司 | 自走式玉米收获机 | 4YZ-8 | 结构尺寸（长*宽*高mm）:8300*3200*3900 整机质量（kg）:9000 配套动力（kw）:118 配套发动机厂家及型号:玉柴YC6J175-T302 行距:300-650 结构型式:自走式（摘穗剥皮型） 收获行数:8行 工作幅宽（mm):2800 拉茎辊型式:六棱辊式 摘穗辊型式:摘穗板式 剥皮辊型式:胶辊、铸铁辊 风扇型式:贯流式 变速箱型式:机械式 | 69000
收获机械 | 饲料作物收获机械 | 打（压）捆机 | 1.7—2.2m捡拾压捆机 | 河北久丰农业机械有限公司 | 方草捆打捆机 | 9YFQ-1930 | 结构尺寸（长*宽*高mm）:5700×2600×1800 整机质量（kg）:1610 配套动力（kw）:25.7～58.8 捡拾器宽度:1930mm 打捆活塞速度:70～100行程/min 打结器类型:D型 喂入机构结构形式:曲柄摇杆机构 草捆横截面尺寸:355mm×440mm 草捆长度:30～132cm 捡拾器滚筒转速:138r/min 弹齿杆数量:3条 弹齿数量:42个 弹齿运行轨迹控制机构:定向滚轮机构 | 22000
收获机械 | 饲料作物收获机械 | 打（压）捆机 | 1.7—2.2m捡拾压捆机 | 莱州市金达威机械有限公司 | 牵引式方草捆压捆机 | 9YFQ-1.9 | 结构尺寸（长*宽*高mm）:4970*2350*1720 整机质量（kg）:1750 配套动力（kw）:≥26KW 捡拾器宽度:1950MM 活塞往返次数:100（次/min） 打结器类型:D型 纯工作小时生产率:≥2500 结构质量:1750KG 动力输出转速:540r/min 活塞行程:550MM 成捆率:≥99% 草捆密度:120-180KG/M² 加压蔷界面尺寸:360X460 | 22000
收获机械 | 茎秆收集处理机械 | 秸秆粉碎还田机 | 2—2.5m秸秆粉碎还田机 | 河北久丰农业机械有限公司 | 秸秆切碎还田机 | 1JQH-200 | 结构尺寸（长*宽*高mm）:1350×2250×1050 整机质量（kg）:550 配套动力（kw）:66.2～80.9 结构形式:侧边皮带传动 纯工作小时生产率:0.6～1.0hm²/h 工作幅宽:2000mm 最小离地间隙:300mm 作业前进速度:3.0～6.0km/h 切碎轴转速:2160r/min 切碎机构最大回旋半径:270mm 切碎机构总安装刀数:52把 最终传动方式:侧边皮带传动 还田刀型式:甩刀式 | 1790
收获机械 | 玉米收获机械 | 自走式玉米收获机（含穗茎兼收玉米收获机） | 5行及以上摘穗剥皮型自走式玉米收获机 | 新疆牧神机械有限责任公司 | 自走式（穗茎兼收）玉米联合收获机 | 4YZB-8 | 结构尺寸（长*宽*高mm）:9480*4010*3600 整机质量（kg）:10200 配套动力（kw）:118 配套发动机额定转速:2200r/min 结构型式:自走式 作业行数:8行 适用行距范围:300-750mm 工作幅宽:2800mm 拉茎辊型式:圆柱六棱式 剥皮辊型式：:铸铁辊加橡胶辊 还田机结构型式:甩刀式 最大卸果穗高度:2500mm 最小离地间隙:≥300mm | 69000
收获机械 | 茎秆收集处理机械 | 秸秆粉碎还田机 | 1.5—2m秸秆粉碎还田机 | 石家庄惠田机械有限公司 | 秸秆粉碎还田机 | 1JH-150 | 结构尺寸（长*宽*高mm）:1310*1770*1100 整机质量（kg）:525 配套动力（kw）:40.4-51.5 结构形式:侧边皮带传动 工作幅宽:150cm 最小离地间隙（mm）:≥310mm 作业前进速度（km/h）:3.0-5.0km/h 纯工作小时生产率（h㎡/h）:0.45-0.75h㎡/h 切碎轴转速（r/min）:2075r/min 切碎机构最大回转半径（mm）:R265mm 粉碎刀型式（数量）:弯刀（60把）直刀（30把） 主要部件:悬挂装置、齿轮箱、传动机构 主要部件:刀轴、罩壳、地轮 | 1530
收获机械 | 谷物收获机械 | 自走履带式谷物联合收割机（全喂入） | 4kg/s及以上自走履带式谷物联合收割机（全喂入） | 雷沃重工股份有限公司 | 履带式全喂入谷物联合收割机 | 4LZ-4G1 | 结构尺寸（长*宽*高mm）:5160*2610*2750 整机质量（kg）:2950 配套动力（kw）:60/65 配套发动机厂家及型号:全柴4C6-88U32、CA498Z-09T3R 喂入量（kg/s）:4 割台宽度（mm）:2200 结构型式:自走履带式 喂入方式:全喂入 割台搅龙型式:螺旋推进式 拨禾轮型式:偏心弹齿式 凹板筛型式:栅格式 变速箱类型:机械式 制动器型式:盘式 复脱器型式:自脱粒式 | 25080
收获机械 | 茎秆收集处理机械 | 秸秆粉碎还田机 | 2—2.5m秸秆粉碎还田机 | 石家庄兴田机械有限公司 | 秸秆切碎还田机 | 1JH-200 | 结构尺寸（长*宽*高mm）:1150x2250x1030 整机质量（kg）:550 配套动力（kw）:60-70 工作幅宽（m):2.0 结构型式:侧边皮带传动 外形尺寸（长x宽x高）mm:1150x2250x1030 作业前进速度km/h:3~5 纯工作小时生产率Hm2/h:0.6~1.0 切碎机构最大回转半径mm:R260 粉碎刀数量，把:72 最小离地间隙mm:400 无参数:无参数 无参数:无参数 | 1790
收获机械 | 饲料作物收获机械 | 打（压）捆机 | 1.2—1.7m捡拾压捆机 | 河北中农博远农业装备有限公司 | 圆草捆机 | 9YG-1.3 | 结构尺寸（长*宽*高mm）:4600*2430*2430 整机质量（kg）:7360 配套动力（kw）:≧40 捡拾器宽度（m）:1.595 卷压滚筒转速（r/min）:138 卷压滚筒数量（个）:15 捆草率:≥99% 捆草密度:≥115KG/M3 牧草总损失率:1.6% 工作速度:14.4KM/H 作业档位:中2 吨草含油量:≤0.9kg/t 纯工作小时生产率:≥2462kg/h | 15390
收获机械 | 谷物收获机械 | 自走轮式谷物联合收割机 | 5—6kg/s自走轮式谷物联合收割机 | 雷沃重工股份有限公司 | 自走式谷物联合收割机 | 4LZ-5EY | 结构尺寸（长*宽*高mm）:6700*2700*3400 整机质量（kg）:5250 配套动力（kw）:81 配套发动机厂家及型号:雷沃动力1004C-P4TW/天利QC4115L/玉柴YC4B110Z-T21/一拖LR4V5 喂入量（kg/s）:5 割台宽度（mm）:2360 结构型式:自走轮式 喂入方式:全喂入 割台搅龙型式:螺旋推进式 拨禾轮型式:偏心弹齿式 凹板筛型式:栅格式 变速箱类型:机械式 复脱器型式:杂余回滚筒 | 30000
收获机械 | 茎秆收集处理机械 | 秸秆粉碎还田机 | 1.5—2m秸秆粉碎还田机 | 故城县利达农业机械有限公司 | 秸秆粉碎还田机 | 1JH-150A | 结构尺寸（长*宽*高mm）:1240x1810x1150 整机质量（kg）:480 配套动力（kw）:58-68 结构形式:悬挂式 工作幅宽:150cm 最小离地间隙:≥350 作业前进速度:2.5-5km/h 切碎轴转速:2300r/min 切碎机构最大回转半径:R265mm 粉碎刀形式:甩刀式 粉碎刀数量:90 结构质量:480kg 结构形式:悬挂式 | 1530
收获机械 | 玉米收获机械 | 自走式玉米收获机（含穗茎兼收玉米收获机） | 4行摘穗剥皮型自走式玉米收获机 | 沃得农机（沈阳）有限公司 | 自走式玉米联合收获机 | 4YZB-4 | 结构尺寸（长*宽*高mm）:7900×2800×3550 整机质量（kg）:6400 配套动力（kw）:103 结构型式:自走式（摘穗剥皮型） 收获行数（行）:4 工作幅宽（mm）:2200 发动机型号:玉柴YC4A140-T312、潍柴WP4G140E330（国Ⅲ排放标准） 适用行距范围（mm）:500～600 最小离地间隙（mm）:≥ 310 理论作业速度（km/h）:2.0～5.0 作业小时生产率（h㎡/h）:0.2～0.6 拉茎辊型式:六棱形 剥皮辊型式:胶辊+铸铁辊 变速箱类型:机械式（3+1） 轮距（mm）:导向轮1660、驱动轮1640 轮胎规格:导向轮10.0/75-15.3、驱动轮15-24 秸秆切碎机构型式:甩刀式 | 53500
收获机械 | 饲料作物收获机械 | 打（压）捆机 | 1.2—1.7m捡拾压捆机 | 灵璧县泰顺机械有限公司 | 方捆压捆机 | 9YFC-1.5 | 结构尺寸（长*宽*高mm）:4100*2250*1300 整机质量（kg）:1050 配套动力（kw）:18.4-36.8 型号:9YFC-1.5 捡拾器宽度（mm):1500 打捆活塞速度（行程/min):92 打结器类型:D型 试验场地（长*宽）m:100*50 防火措施:有 温度℃:31.2-34.6 湿度:78.5%-82.3% 原料含水率:16.8% 无参数项目:无值及单位 | 15390
收获机械 | 茎秆收集处理机械 | 秸秆粉碎还田机 | 1—1.5m秸秆粉碎还田机 | 石家庄海澳机械制造有限公司 | 秸秆切碎还田机 | 1JH-120 | 结构尺寸（长*宽*高mm）:1130*1440*920 整机质量（kg）:280 配套动力（kw）:29.4~36.7 工作幅宽:1.2m 结构型式:侧边皮带传动 最小离地间隙:340mm 切碎轴转速:2160r/min 切碎机构最大回转半径:230mm 切碎机构总安装刀数:52把 纯工作小时生产率:0.32~0.55 作业前进速度:3~5hm/h 留茬高度:42mm 刀片质量差:8.1g | 900
收获机械 | 谷物收获机械 | 自走履带式谷物联合收割机（全喂入） | 4kg/s及以上自走履带式谷物联合收割机（全喂入） | 雷沃重工股份有限公司 | 履带式全喂入谷物联合收割机 | 4LZ-4F | 结构尺寸（长*宽*高mm）:5850*3220*3200 整机质量（kg）:3890 配套动力（kw）:66 配套发动机厂家及型号:玉柴YC4A90-T22/天利4JR3ABL 喂入量（kg/s）:4 割台宽度（mm）:2900 结构型式:自走履带式 喂入方式:全喂入 割台搅龙型式:螺旋推进式 拨禾轮型式:偏心弹齿式 凹板筛型式:栅格式 变速箱类型:机械式 制动器型式:盘式 复脱器型式:自脱粒式 | 25080
收获机械 | 饲料作物收获机械 | 打（压）捆机 | 0.7—1.2m捡拾压捆机 | 曲阜圣隆机械设备有限公司 | 捡拾圆草捆打捆机 | 9YJ50-80 | 结构尺寸（长*宽*高mm）:1150*1300*1200 整机质量（kg）:450 配套动力（kw）:14.7-36.7 捡拾器宽度:80cm 卷压滚筒数量:10个 草捆密度:118.6kg/m³ 成捆率:100% 有效率:100% 行走方式:轮式 作业速度:1-1.5米/秒 草捆尺寸（直径*长度）:500*800mm 连接方式:悬挂 驱动方式:PTO驱动 | 7600
收获机械 | 玉米收获机械 | 自走式玉米收获机（含穗茎兼收玉米收获机） | 4行摘穗剥皮型自走式玉米收获机 | 许昌车神汽车有限责任公司 | 自走玉米联合收获机 | 4YZ-4 | 结构尺寸（长*宽*高mm）:6550*2920*3450(mm) 整机质量（kg）:6440(kg) 配套动力（kw）:主103+副52（kw) 发动机型号:主LR6M3ZU23/1030E+副4L88 发动机额定转速:主2300r/min+副2600（r/min） 结构型式:自走式玉米收获机械 工作行数:4行 适用行距范围:550～650mm 工作幅宽:2500mm 理论作业速度:2.0～6.3km/h 作业小时生产率:0.5～1.0hm^2/h 单位面积燃油消耗量:小于等于30kg/hm^2 拉茎辊型式:拉茎刀与摘穗板组合式 摘穗辊型式:板刀式 剥皮辊型式:铸铁辊和橡胶辊 | 53500
收获机械 | 谷物收获机械 | 半喂入联合收割机 | 4行及以上35马力及以上半喂入联合收割机 | 井关农机（常州）有限公司 | 半喂入自走式联合收割机 | 4LBZ-145B1 | 结构尺寸（长*宽*高mm）:4400*2000*2380 整机质量（kg）:2675 配套动力（kw）:44.6 隔台宽幅:1450mm 理论作业速度km/h:低速0-3.53；高速0-5.94 作业小时生产率h㎡/h:≤0.47 单位面积燃油耗油量kg/h㎡:≤26.5 收割行数:4行 脱粒滚筒数量:2个 主滚筒型式:弓齿式 副滚筒型式:螺旋式 主滚筒尺寸（外径*长度）:φ462*1050mm 副滚筒尺寸（外径*长度）:φ60*782mm 凹板筛型式:栅格式 风扇型式:离心式 风扇直径mm:φ356.6（清选）/φ292（吸引） 风扇数量:2个 履带规格（节距*节数*宽）:90mm*46节*400mm 履带轨距:1070mm 变速箱类型:机械变速+无极变速 制动器型式:湿式多板 茎秆切碎器型式:圆盘式 复脱器型式:螺旋式 接粮方式:人工接粮 | 50000
收获机械 | 玉米收获机械 | 自走式玉米收获机（含穗茎兼收玉米收获机） | 3行摘穗剥皮型自走式玉米收获机 | 雷沃重工股份有限公司 | 自走式玉米收获机 | 4YZ-3J | 结构尺寸（长*宽*高mm）:7400*2300*3620 整机质量（kg）:6750 配套动力（kw）:103 配套发动机厂家及型号:雷沃动力1104D-SR4TA03 适用行距范围（mm):550-800 结构型式:自走式（摘穗剥皮型） 收获行数:3行 工作幅宽:2180mm 拉茎辊型式:六棱辊式 摘穗辊型式:摘穗板式 剥皮辊型式:胶辊、铸铁辊 风扇型式:贯流式 变速箱型式:机械式 | 42300
收获机械 | 玉米收获机械 | 自走式玉米收获机（含穗茎兼收玉米收获机） | 2行摘穗剥皮型自走式玉米收获机 | 河南沃正实业有限公司 | 自走式玉米收获机 | 4YZJ-2 | 结构尺寸（长*宽*高mm）:5925×2130×3120 整机质量（kg）:4360 配套动力（kw）:73.6 型号规格:4YZJ-2 结构型式:自走轮式（剥皮+粉碎还田） 配套发动机型号规格:SD4CQ3D2 额定转速:2400r/min 工作行数:2行 适用行距范围:450～750mm 工作幅宽:1590mm 最大卸果穗高度:1640mm 果穗升动器最大通过高度:2840mm 最小离地间隙:230mm | 22400
收获机械 | 茎秆收集处理机械 | 秸秆粉碎还田机 | 1.5—2m秸秆粉碎还田机 | 山东旭创机械制造有限公司 | 秸秆粉碎还田机 | 1JH-150 | 结构尺寸（长*宽*高mm）:1350x1900x1100 整机质量（kg）:485 配套动力（kw）:37~52 工作幅宽（cm):150 结构型式:后悬挂式 纯工作小时生产率（k㎡/h）:0.25～0.35 最小离地间隙（mm）:≥300 作业前进速度（km/h）:3～5 机具与拖拉机联接型式:三点悬挂 拖拉机动力输出轴转速（r/min）:720 切碎轴转速（r/min）:2200 切碎机构最大回转半径（mm）:R255 切碎机构型式:直、弯刀组合式 | 1530
收获机械 | 谷物收获机械 | 自走履带式谷物联合收割机（全喂入） | 4kg/s及以上自走履带式谷物联合收割机（全喂入） | 雷沃重工股份有限公司 | 履带式全喂入谷物联合收割机 | 4LZ-4E1 | 结构尺寸（长*宽*高mm）:4570*2460*2750 整机质量（kg）:2550 配套动力（kw）:59 配套发动机厂家及型号:全柴4C6-80M22 喂入量（kg/s）:4 割台宽度（mm）:2000 结构型式:自走履带式 喂入方式:全喂入 割台搅龙型式:螺旋推进式 拨禾轮型式:偏心弹齿式 凹板筛型式:栅格式 变速箱类型:机械式 制动器型式:盘式 复脱器型式:自脱粒式 | 25080
收获机械 | 玉米收获机械 | 自走式玉米收获机（含穗茎兼收玉米收获机） | 3行摘穗剥皮型自走式玉米收获机 | 雷沃重工股份有限公司 | 自走式玉米收获机 | 4YZ-3H | 结构尺寸（长*宽*高mm）:6950*2300*3400 整机质量（kg）:6400 配套动力（kw）:103 配套发动机厂家及型号:雷沃动力1104D-SR4TA16 行距（mm):550-700 结构型式:自走式（摘穗剥皮型） 收获行数:3行 工作幅宽:2010mm 拉茎辊型式:六棱辊式 摘穗辊型式:摘穗板式 剥皮辊型式:胶辊、铸铁辊 风扇型式:贯流式 变速箱型式:机械式 | 42300
收获机械 | 茎秆收集处理机械 | 秸秆粉碎还田机 | 1.5—2m秸秆粉碎还田机 | 河北运田农业机械制造有限公司 | 秸秆切碎还田机 | 1JH-180 | 结构尺寸（长*宽*高mm）:2060*1330*1020 整机质量（kg）:490 配套动力（kw）:55-65 结构形式:侧边皮带传动 工作幅宽（m）:1.8 最小离地间隙（mm）:425 切碎轴转速（r/min）:2100 切碎机构最大回转半径（mm）:260 切碎机构总安装刀数，把:48 作业前进速度:3~5km/h 纯工作小时生产率:0.40~0.60（hm2/h） 秸秆切碎长度合格率:96.9% 留茬高度:44mm | 1530
收获机械 | 谷物收获机械 | 半喂入联合收割机 | 4行及以上35马力及以上半喂入联合收割机 | 洋马农机（中国）有限公司 | 半喂入自走式联合收割机 | 4LBZJ-140D(AG600) | 结构尺寸（长*宽*高mm）:4290*1940*2410 整机质量（kg）:3010 配套动力（kw）:51.5 配套发动机生产企业:洋马发动机（山东）有限公司 配套发动机牌号型号:4TNV98-ZCSRCC 配套发动机结构型式:四缸、水冷、单列、立式、四冲程 配套发动机额定转速（r/min）:2400 结构型式:履带自走半喂入式 割台宽度（mm):1400 最小离地间隙（mm):180 理论作业速度（km/h):0~5.94 作业小时生产率（hm2/h) :0.3~0.5 单位面积燃油消耗量（kg/hm2）:≤22.4 割刀型式:VI型 脱粒滚筒数量（个）:2 脱粒滚筒型式主滚筒:轴流弓齿式 脱粒滚筒型式副滚筒:轴流板齿式 脱粒滚筒尺寸（外径×长度）主滚筒（mm):Φ420×910 脱粒滚筒尺寸（外径×长度）副滚筒（mm):Φ140×900 凹板筛型式:栅格冲压复合式 风扇型式:叶片式 风扇直径（mm):主：Φ310；副：Φ230；吸：Φ220 风扇数量（个）:3 履带规格（节距×节数×宽）:90mm×47节×425mm 履带轨距（mm):980 最小通过半径左转（mm):2190 最小通过半径右转（mm):2190 变速箱类型:液压式无级变速（HST） 制动器型式:干式摩擦片式 茎秆切碎器型式:圆盘式 接粮方式:手动接粮；自动放粮 | 50000
收获机械 | 饲料作物收获机械 | 打（压）捆机 | 1.7—2.2m捡拾压捆机 | 山东康明斯农业机械有限公司 | 方草捆打捆机 | 9YFQ-1.7 | 结构尺寸（长*宽*高mm）:5200mmx2400mmx1700mm 整机质量（kg）:1450kg 配套动力（kw）:≥37kw 捡拾器宽度:1700mm 打捆活塞速度:100行程/min 捡拾器类型:D型 牧草总损失率 : ≤2% 草捆密度 :≥100kg/m³ 成捆率 :≥98% 草捆抗摔率 :≥90% 规则草捆率 :≥95% 吨草能耗 :≤0.77KW.h/t 纯工作小时生产率 :2500-7200kg/h 捆扎材料消耗量:≤1.15kg/t | 22000
收获机械 | 饲料作物收获机械 | 打（压）捆机 | 1.7—2.2m捡拾压捆机 | 山东和丰机械有限公司 | 捡拾压捆机 | 9YFQ-1.9 | 结构尺寸（长*宽*高mm）:4650*2620*1700 整机质量（kg）:1750 配套动力（kw）:≥40 型号:9YFQ-1.9 捡拾器宽度:1970mm 打捆活塞速度:102行程/min 草捆密度:120~180kg/m³ 打结器类型:D型 捡拾器宽度:1970mm 草捆尺寸:460mm*360mm*310mm-1300mm(可调） 打结器数量:2个 活塞行程:550mm 捆绳箱容量:6卷 拖拉机输出轴转速:540转/分 | 22000
收获机械 | 玉米收获机械 | 自走式玉米收获机（含穗茎兼收玉米收获机） | 5行及以上摘穗剥皮型自走式玉米收获机 | 雷沃重工股份有限公司 | 自走式玉米收获机 | 4YZ-5A2 | 结构尺寸（长*宽*高mm）:9500*3800*3800 整机质量（kg）:10400 配套动力（kw）:117-118 配套发动机厂家及型号:雷沃动力1106D-S6TA01 行距（mm):620-680 结构型式:自走式（摘穗剥皮型） 收获行数:5行 工作幅宽:3250mm 拉茎辊型式:六棱辊式 摘穗辊型式:摘穗板式 剥皮辊型式:胶辊、铸铁辊 风扇型式:贯流式 变速箱型式:机械式 最大卸果穗高度（mm）:2080 | 69000
收获机械 | 饲料作物收获机械 | 打（压）捆机 | 0.7—1.2m捡拾压捆机 | 上海世达尔现代农机有限公司 | 园草捆打捆机 | 9JYD-60(MRB0870) | 结构尺寸（长*宽*高mm）:1150*1300*1200 整机质量（kg）:390 配套动力（kw）:30-50 捡拾宽度（张口）mm:800 捡拾机构离地间隙mm:≤20 运行速度（km/h):2-5 主轴转速（r/min):540 极具连接方式:三点连接 卷压滚筒转速（r/min):220 卷压滚筒数量:12 成捆密度（kg/m³）:115 草捆尺寸直径mm:610×700 捡拾器宽度（mm）:700 | 7600
收获机械 | 饲料作物收获机械 | 打（压）捆机 | 4.0kW及以上圆捆压捆机 | 乐陵宏泰机械设备有限公司 | 圆草捆打捆机 | 9YY-55 | 结构尺寸（长*宽*高mm）:2100*1800*1300 整机质量（kg）:510 配套动力（kw）:5.5 草捆密度:≥115 kg/m³ 捡拾器(喂入口)宽度:520mm 卷压滚筒转速:350r/min 卷压滚筒数量:36个 成捆度:≥98% 纯工作小时生产效率:2743kg/h 草捆尺寸（长*宽*高）:φ550×520mm 主传动箱轴承温升:≤25℃ 牧草总损失率:≤2% 工作方式:固定式 型号:9YY-55 | 7410
收获机械 | 玉米收获机械 | 自走式玉米收获机（含穗茎兼收玉米收获机） | 3行摘穗剥皮型自走式玉米收获机 | 雷沃重工股份有限公司 | 自走式玉米收获机 | 4YZ-3B1 | 结构尺寸（长*宽*高mm）:8200*2670*3850 整机质量（kg）:7260 配套动力（kw）:103 配套发动机厂家及型号:玉柴YC4A140L-T20/雷沃动力1104C-P4TA/天利QC4112ZL 行距（mm):620-680 结构型式:自走式（摘穗剥皮型） 收获行数:3行 工作幅宽:2320mm 拉茎辊型式:六棱辊式 摘穗辊型式:摘穗板式 剥皮辊型式:胶辊、铸铁辊 风扇型式:贯流式 变速箱型式:机械式 | 42300
收获机械 | 谷物收获机械 | 半喂入联合收割机 | 4行及以上35马力及以上半喂入联合收割机 | 久保田农业机械（苏州）有限公司 | 半喂入式联合收割机 | 4LBZ-145C(PRO588-I) | 结构尺寸（长*宽*高mm）:4250*2560*2170 整机质量（kg）:2407 配套动力（kw）:46 收获行数(行):4行 喂入方式:半喂入 结构型式:履带自走半喂入式 配套发动机生产企业:久保田发动机（泰国）有限公司 配套发动机结构型式:立式水冷4缸涡轮增压柴油机 割台宽度:1450mm 理论作业速度:0～5.4km/h 作业小时生产率:0.27～0.47h㎡/h 单位面积燃油消耗量:12～24kg/h㎡ 脱粒滚筒型式:弓齿轴流式 凹版筛型式:栅格式 履带规格:90mm×43节×400mm 变速箱类型:机械变速+液压无级变速器（HST） 制动器型式:湿式摩擦片式 茎秆切碎器型式:悬挂式 复脱器型式:再输送螺旋搅龙 | 50000
收获机械 | 根茎作物收获机械 | 花生收获机 | 花生摘果机，配套动力3-7kw | 南阳奥科耒科技有限公司 | 花生摘果机 | 5HZ-52 | 结构尺寸（长*宽*高mm）:1860*850*1370 整机质量（kg）:185 配套动力（kw）:5.5（选配） 结构型式:全喂入式 滚筒类型:刀齿式 滚筒长度（cm）:520 滚筒直径（cm）:480 滚筒转速（r/min):500 风扇形式:叶片式 风扇直径（cm）:360 风扇转速（r/min):2200 生产率（kg/h):450-500 生产率（kg/h):450-500 凹板型式:栅格式 分离、清选型式:风选+筛选 筛体尺寸（长*宽mm）:800*520 | 570
收获机械 | 玉米收获机械 | 自走式玉米收获机（含穗茎兼收玉米收获机） | 5行及以上摘穗剥皮型自走式玉米收获机 | 雷沃重工股份有限公司 | 自走式玉米收获机 | 4YZ-5B | 结构尺寸（长*宽*高mm）:8650*3400*4160 整机质量（kg）:9100 配套动力（kw）:129 结构型式:自走式（摘穗剥皮型） 收获行数:5行 工作幅宽:3180mm 行距:630-680mm 拉茎辊形式:板式 剥皮辊形式:胶辊+铸铁辊 变速箱型式:机械式 茎秆切碎机构形式:/ 秸秆粉碎还田机型号规格:1JHY-305 风扇型式:离心式 | 69000
收获机械 | 谷物收获机械 | 自走轮式谷物联合收割机 | 5—6kg/s自走轮式谷物联合收割机 | 雷沃重工股份有限公司 | 自走式谷物联合收割机 | 4LZ-5E1 | 结构尺寸（长*宽*高mm）:6700*2960*3400 整机质量（kg）:5220 配套动力（kw）:92 配套发动机厂家及型号:雷沃动力1006C-P4TW/玉柴YC4A125Z/全柴QC4112ZL/一拖LR4M5Z 喂入量（kg/s）:5 割台宽度（mm）:2560 结构型式:自走轮式 喂入方式:全喂入 割台搅龙型式:螺旋推进式 拨禾轮型式:偏心弹齿式 凹板筛型式:栅格式 变速箱类型:机械式 复脱器型式:杂余回滚筒 | 30000
收获机械 | 茎秆收集处理机械 | 秸秆粉碎还田机 | 2—2.5m秸秆粉碎还田机 | 河北运田农业机械制造有限公司 | 秸秆切碎还田机 | 1JH-220 | 结构尺寸（长*宽*高mm）:1250*2460*1000 整机质量（kg）:620 配套动力（kw）:73.5-88.2 结构形式:侧边皮带传动 纯工作小时生产率:0.62~0.95(hm2/h) 工作幅宽:2.2m 最小离地间隙:320mm 作业前进速度:3~5(km/h) 切碎轴转速:2160r/min 切碎机构最大回转半径:260mm 切碎机构总安装刀数:60把 秸秆粉碎长度合格率:98% 留茬高度:40mm | 1790
收获机械 | 谷物收获机械 | 自走履带式谷物联合收割机（全喂入） | 4kg/s及以上自走履带式谷物联合收割机（全喂入） | 雷沃重工股份有限公司 | 履带式全喂入谷物联合收割机 | 4LZ-4B | 结构尺寸（长*宽*高mm）:5520*2500*2950 整机质量（kg）:2800 配套动力（kw）:55 配套发动机厂家及型号:全柴4105L 喂入量（kg/s）:4 割台宽度（mm）:2000 结构型式:自走履带式 喂入方式:全喂入 割台搅龙型式:螺旋推进式 拨禾轮型式:偏心弹齿式 凹板筛型式:栅格式 变速箱类型:机械式 制动器型式:盘式 复脱器型式:自脱粒式 | 25080
收获机械 | 谷物收获机械 | 半喂入联合收割机 | 4行及以上35马力及以上半喂入联合收割机 | 久保田农业机械（苏州）有限公司 | 半喂入式联合收割机 | 4LBZ-145G(PRO588i-G) | 结构尺寸（长*宽*高mm）:4280*2300*2488 整机质量（kg）:2798 配套动力（kw）:49.2 收获行数(行):4行 喂入方式:半喂入 幅宽(m):1450mm 结构型式:履带自走半喂入式 配套发动机生产企业:久保田发动机（泰国）有限公司 配套发动机结构型式:立式水冷4缸涡轮增压柴油机 理论作业速度:0～5.40km/h 作业小时生产率:0.27～0.47h㎡/h 单位面积燃油消耗量:14～26kg/h㎡ 脱粒滚筒型式:弓齿轴流式 凹版筛型式:栅格式 履带规格:90mm×46节×400mm 变速箱类型:机械变速+液压无级变速器（HST） 制动器型式:湿式摩擦片式 茎秆切碎器型式:悬挂式（切刀，切断长度：60mm） 复脱器型式:再输送螺旋搅龙 | 50000
收获机械 | 饲料作物收获机械 | 打（压）捆机 | 1.7—2.2m捡拾压捆机 | 安徽新安机械制造有限公司 | 捡拾压捆机 | 9YF-1900 | 结构尺寸（长*宽*高mm）:4000×2490×1800 整机质量（kg）:2800 配套动力（kw）:40.0-58.8 捡拾器宽度:1900（mm） 打捆活塞速度行程:86-90 （min） 打结器类型:片式夹绳器自然脱扣型 牧草总损失率:≤1.5（%） 草捆密度:≥157.7（kg/m³） 成捆率:≥98.6（%） 草捆抗摔率:≥93.3（%） 规则草捆率:≥100（%） 吨草能耗:≤3.60（kw.h/t） 捆扎材料耗量:≤0.97（kg/t） 纯工作小时生产率:5280（kg/h） | 22000
收获机械 | 饲料作物收获机械 | 打（压）捆机 | 1.2—1.7m捡拾压捆机 | 宁津县庆丰农业机械制造有限公司 | 捡拾圆捆机 | 9YQ-1300 | 结构尺寸（长*宽*高mm）:2400x1650x1450 整机质量（kg）:1350 配套动力（kw）:25.7~40.4 捡拾器宽度:1300mm 卷压滚筒转速:320r/min 卷压滚筒数量:15个 包型尺寸:Φ70*100cm 作业幅宽:1300mm 捡拾器结构型式:甩刀式 草捆密度:119kg/m³ 成捆率:100% 牧草总损失率:≤1% 行走速度:3-5km/h | 15390
收获机械 | 玉米收获机械 | 自走式玉米收获机（含穗茎兼收玉米收获机） | 3行摘穗剥皮型自走式玉米收获机 | 雷沃重工股份有限公司 | 自走式玉米收获机 | 4YZ-3L | 结构尺寸（长*宽*高mm）:7350*2300*3530 整机质量（kg）:6700 配套动力（kw）:103 配套发动机厂家及型号:玉柴YC4A140L-T20/雷沃动力1104C-P4TA/天利QC4112ZL 行距（mm):550-650 结构型式:自走式（摘穗剥皮型） 收获行数:3行 工作幅宽:1830mm 拉茎辊型式:六棱辊式 摘穗辊型式:摘穗板式 剥皮辊型式:胶辊、铸铁辊 风扇型式:贯流式 变速箱型式:机械式 | 42300
收获机械 | 玉米收获机械 | 自走式玉米收获机（含穗茎兼收玉米收获机） | 4行摘穗剥皮型自走式玉米收获机 | 雷沃重工股份有限公司 | 自走式玉米收获机 | 4YZ-4J | 结构尺寸（长*宽*高mm）:8350*2740*3850 整机质量（kg）:7700 配套动力（kw）:118 结构型式:自走式（摘穗剥皮型） 收获行数:4行 工作幅宽:2245mm 配套发动机厂家及型号:1104C-P4TAC160 行距（mm):570-630 拉茎辊型式:六棱辊式 摘穗辊型式:摘穗板式 剥皮辊型式:胶辊、铸铁辊 风扇型式:贯流式 变速箱型式:机械式 | 53500
收获机械 | 饲料作物收获机械 | 打（压）捆机 | 0.7—1.2m捡拾压捆机 | 安徽久力机械设备有限公司 | 捡拾圆捆机 | 4YQ-100-65 | 结构尺寸（长*宽*高mm）:2460×1520×1380 整机质量（kg）:800 配套动力（kw）:≥13.2 捡拾器宽度:1000 mm 型号:4YQ-100-65 卷压滚筒转速:340r/min 卷压滚筒数量:11个 成捆率:≥100% 草捆密度:124kg/m³ 草捆直径:650mm 草捆长度:1000mm 纯工作小时生产率:≥2000kg/h 生产率:50捆/h | 7600
收获机械 | 饲料作物收获机械 | 打（压）捆机 | 0.7—1.2m捡拾压捆机 | 潍坊润鑫机械有限公司 | 圆草捆打捆机 | 9YKD60 | 结构尺寸（长*宽*高mm）:1300x1300x1350 整机质量（kg）:440 配套动力（kw）:22.1-36.7 卷压滚筒数量 (个):12 卷压滚筒转速 (r/min):200 捡拾器宽度 (m):0.8m 无参数:无参数 无参数:无参数 无参数:无参数 无参数:无参数 无参数:无参数 无参数:无参数 无参数:无参数 | 7600
收获机械 | 茎秆收集处理机械 | 秸秆粉碎还田机 | 1.5—2m秸秆粉碎还田机 | 河北运田农业机械制造有限公司 | 秸秆切碎还田机 | 1JH-165 | 结构尺寸（长*宽*高mm）:1910*1330*1020 整机质量（kg）:480 配套动力（kw）:45-55 结构形式:侧边皮带传动 工作幅宽（m）:1.65 最小离地间隙（mm）:430 切碎轴转速（r/min):2100 切碎机构最大回转半径（mm）:260 切碎机构总安装刀数，把:44 作业前进速度:3~5km/h 纯工作小时生产率:0.32~0.50（hm2/h） 秸秆切碎长度合格率:96.2% 留茬高度:45mm | 1530
收获机械 | 茎秆收集处理机械 | 秸秆粉碎还田机 | 2—2.5m秸秆粉碎还田机 | 河北运田农业机械制造有限公司 | 秸秆切碎还田机 | 1JH-200 | 结构尺寸（长*宽*高mm）:2260*1330*1020 整机质量（kg）:530 配套动力（kw）:65-75 结构形式:侧边皮带传动 工作幅宽（m）:2.0 最小离地间隙（mm）:460 切碎轴转速（r/min）:2100 切碎机构最大回转半径（mm）:260 切碎机构总安装刀数，把:52 作业前进速度:3~5km/h 纯工作小时生产率:0.45~0.65（hm2/h） 秸秆切碎长度合格率:97.1% 留茬高度 :56mm | 1790
收获机械 | 饲料作物收获机械 | 打（压）捆机 | 1.2—1.7m捡拾压捆机 | 河北中农博远农业装备有限公司 | 圆草捆机 | 92YG0.9 | 结构尺寸（长*宽*高mm）:3600*2330*2100 整机质量（kg）:1500 配套动力（kw）:≥28 捡拾器宽度（m）:1.51 卷压滚筒数量（个）:11 卷压滚筒转速（r/min）:104 吨草油耗:≤0.9kg/t 成捆率:≥99% 草捆密度:≥115kg/m3 牧草总损失率:≤2% 纯工作小时生产率:≥2160kg/h 草捆抗摔率:≥99% 规则草捆率:≥95% | 15390
收获机械 | 谷物收获机械 | 自走履带式谷物联合收割机（全喂入） | 3—4kg/s自走履带式谷物联合收割机（全喂入）；包含4kg/s及以上自走履带式水稻联合收割机（全喂入） | 雷沃重工股份有限公司 | 履带式全喂入谷物联合收割机 | 4LZ-3.5G | 结构尺寸（长*宽*高mm）:5200*3050*2750 整机质量（kg）:2900 配套动力（kw）:60/65 配套发动机厂家及型号:全柴4C6-82M22/全柴4C6-88M22/全柴4C6-88M22/道依茨CA498Z-09T2/01 喂入量（kg/s）:3.5 割台宽度（mm）:2000/2200 结构型式:自走履带式 喂入方式:全喂入 割台搅龙型式:螺旋推进式 拨禾轮型式:偏心弹齿式 凹板筛型式:栅格式 变速箱类型:机械式 制动器型式:盘式 复脱器型式:自脱粒式 | 24000
收获机械 | 玉米收获机械 | 自走式玉米收获机（含穗茎兼收玉米收获机） | 5行及以上摘穗剥皮型自走式玉米收获机 | 雷沃重工股份有限公司 | 自走式玉米收获机 | 4YZ-5A5 | 结构尺寸（长*宽*高mm）:9500*3500*3800 整机质量（kg）:11500 配套动力（kw）:132.4-133 结构型式:自走式（摘穗剥皮型） 收获行数:5行 工作幅宽:3250mm 行距:620-660mm 拉茎辊形式:板式 剥皮辊形式 :胶辊+铸铁辊 变速箱型式:机械式 茎秆切碎机构形式:/ 秸秆粉碎还田机型号规格:1JHY-295 风扇型式:离心式 | 69000
收获机械 | 饲料作物收获机械 | 打（压）捆机 | 0.7—1.2m捡拾压捆机 | 上海苜邦机电制造有限公司 | 圆草捆打捆机 | 9KY-7060 | 结构尺寸（长*宽*高mm）:1350*1350*1300 整机质量（kg）:/ 配套动力（kw）:≥18 捡拾器宽度（张口）（m):0.7 机具连接方式:牵引式 工作速度（km/h):/ 卷压滚筒数量（个）:12 匹配PTO转速（r/min):540 草捆长度（m):0.7 捡拾器宽度（张口）（m):0.7 卷压滚筒数量（个）:12 草捆直径（m):0.6 捡拾器机构形式:弹齿式 | 7600
收获机械 | 饲料作物收获机械 | 打（压）捆机 | 0.7—1.2m捡拾压捆机 | 宁津县庆丰农业机械制造有限公司 | 捡拾圆捆机 | 9YQ-70-100 | 结构尺寸（长*宽*高mm）:2300x1600x1250 整机质量（kg）:860 配套动力（kw）:18.4~29.4 捡拾器宽度（mm）:1000mm 卷压滚筒转速（r/min）:320r/min 卷压滚筒数量（个）:13个 行走速度:3-5km/h 输入转速:540r/min 包型尺寸:Φ70*100cm 作业幅宽:1000mm 草捆密度:116kg/m³ 成捆率:100% 牧草总损失率:≤1% | 7600
收获机械 | 饲料作物收获机械 | 打（压）捆机 | 0.7—1.2m捡拾压捆机 | 上海世达尔现代农机有限公司 | 园草捆打捆机 | 9JYD-50(MRB0850) | 结构尺寸（长*宽*高mm）:1150*1130*1120 整机质量（kg）:390 配套动力（kw）:30-50 捡拾机构离地间隙（mm）:≤20 捡拾尺寸（mm）:800 运行速度（km/h):2-5 主轴转速（r/min):540 极具连接方式:三点连接 卷压滚筒数量（个）:10 卷压滚筒转速（r/min):220 匹配PTO转速（r/min):540 草捆尺寸直径(mm):500×700 成捆密度（kg/m³）:≥115 | 7600
收获机械 | 茎秆收集处理机械 | 秸秆粉碎还田机 | 1.5—2m秸秆粉碎还田机 | 河北运田农业机械制造有限公司 | 秸秆切碎还田机 | 1JH-150 | 结构尺寸（长*宽*高mm）:1760*1330*1020 整机质量（kg）:445 配套动力（kw）:35-50 结构形式:侧边皮带传动 工作幅宽（m）:1.5 最小离地间隙（mm）:440 切碎轴转速（r/min）:2100 切碎机构最大回转半径（mm）:260 切碎机构总安装刀数，把:40 作业前进速度:3~5km/h 纯工作小时生产率:0.25~0.40(hm2/h) 秸秆切碎长度合格率:96.5% 留茬高度:43mm | 1530
收获机械 | 茎秆收集处理机械 | 秸秆粉碎还田机 | 1.5—2m秸秆粉碎还田机 | 石家庄海澳机械制造有限公司 | 秸秆切碎还田机 | 1JH-180 | 结构尺寸（长*宽*高mm）:1300*2070*1030 整机质量（kg）:500 配套动力（kw）:55~65 结构形式:侧边皮带传动 工作幅宽:1.8m 最小离地间隙:330mm 切碎轴转速:2200r/min 切碎机构最大回转半径:R260mm 切碎机构总安装刀数:102把 纯工作小时生产率:0.4~0.6hm²/h 作业前进速度:3.0~5.0km/h 留茬高度:50.5mm 刀片质量差:5g | 1530
收获机械 | 玉米收获机械 | 自走式玉米收获机（含穗茎兼收玉米收获机） | 4行摘穗剥皮型自走式玉米收获机 | 山东润源实业有限公司 | 自走式玉米收获机 | 4YZ-4 | 结构尺寸（长*宽*高mm）:9000*3050*3700 整机质量（kg）:9500 配套动力（kw）:118 结构型式:自走轮式 配套发动机（或拖拉机）型号规格:YC6B160Z-T20 配套发动机（或拖拉机）额定转速:2200r/min 工作行数:4行 适用行距范围:600~700（mm） 工作幅宽:2600mm 最大卸果穗高度:2100mm 果穗升运器最大通过高度:3700mm 最小离地间隙:250mm 最小通过半径 左转:9200mm 最小通过半径 右转:9000mm 理论作业速度:1.39~5.0（km/h） 作业小时生产率:0.5~1.0（hm²/h） 单位面积燃油消耗量:11~30（kg/hm²） 拉茎辊型式:六叶辊式 剥皮辊型式:铁辊+胶辊 风扇型式:离心式 风扇直径:400/660（mm） 风扇数量:2个 变速箱类型:机械式 轮距 导向轮:1845~2145（mm） 轮距 驱动轮:1953（mm） 轮胎规格 导向轮:12.00-18 轮胎规格 驱动轮:15-24/18.4-30（选配） 秸秆粉碎还田机型号规格:1JH-240 | 53500
收获机械 | 玉米收获机械 | 自走式玉米收获机（含穗茎兼收玉米收获机） | 4行摘穗剥皮型自走式玉米收获机 | 雷沃重工股份有限公司 | 自走式玉米收获机 | 4YZ-4D | 结构尺寸（长*宽*高mm）:7050*2660*3530 整机质量（kg）:7000 配套动力（kw）:103 结构型式:自走式（摘穗剥皮型） 收获行数:4行 工作幅宽:2490mm 配套发动机厂家及型号:YC4A140L-T20、1104C-P4TAC140、QC4112ZL 行距（mm):550-650 拉茎辊型式:六棱辊式 摘穗辊型式:摘穗板式 剥皮辊型式:胶辊、铸铁辊 风扇型式:贯流式 变速箱型式:机械式 | 53500
收获机械 | 饲料作物收获机械 | 打（压）捆机 | 0.7—1.2m捡拾压捆机 | 上海商赢农业机械有限公司 | 圆草捆捆扎机 | 9YKY-7060 | 结构尺寸（长*宽*高mm）:1300*1300*1350 整机质量（kg）:445 配套动力（kw）:23 捡拾器宽度（mm）:700 工作速度（km/h）:2～5 匹配PTO转速（r/min）:540 卷压滚筒转速（r/min）:220 卷压滚筒（个）:12 机具连接方式:牵引式 草捆直径(mm):600 捆长度（mm):700 空载功率（KW):/ 草摁尺寸（mm）:600*700 | 7600
收获机械 | 饲料作物收获机械 | 打（压）捆机 | 0.7—1.2m捡拾压捆机 | 山东一能九信农牧装备有限公司 | 圆草捆（捡拾）打捆机 | 9YK-8070 | 结构尺寸（长*宽*高mm）:1300mm×1300mm×1350mm 整机质量（kg）:460 配套动力（kw）:18.4-36.7 捡拾器宽度:0.8m 卷压滚筒转速:198r/min 卷压滚筒数量:12个 草捆密度:131kg/m3 成捆率:100% 吨草耗油量:0.8kg/t 纯工作小时生产率:1221kg/h 牧草总损失率：豆科:1% 牧草总损失率：禾本科:/ 型号:9YK-8070 | 7600
收获机械 | 饲料作物收获机械 | 打（压）捆机 | 0.7—1.2m捡拾压捆机 | 潍坊润鑫机械有限公司 | 圆草捆打捆机 | 9YKD50 | 结构尺寸（长*宽*高mm）:1150x1300x1200 整机质量（kg）:390 配套动力（kw）:14.7-36.7 捡拾器宽度（m):0.8m 卷压滚筒数量（个）:10 卷压滚筒转速（r/min):200 无参数:无参数 无参数:无参数 无参数:无参数 无参数:无参数 无参数:无参数 无参数:无参数 无参数:无参数 无参数:无参数 | 7600
收获机械 | 茎秆收集处理机械 | 秸秆粉碎还田机 | 1—1.5m秸秆粉碎还田机 | 中联重机股份有限公司 | 收割机配套粉碎还田机 | 4FH-108 | 结构尺寸（长*宽*高mm）:1325×540×570 整机质量（kg）:100 配套动力（kw）:≥50 联合收割机出草口幅宽（mm）:1080 粉碎刀轴转速（r/min）:3140 粉碎机构最大回转半径（mm）:224 粉碎机构总安装刀数（把）:48 原料:水稻 物料含水率:40.8% 试验温度（℃）:31.4-32.3 试验湿度（%）:74-81 秸秆粉碎长度合格率:90% 紧固件（只）:1 | 900
收获机械 | 玉米收获机械 | 自走式玉米收获机（含穗茎兼收玉米收获机） | 4行摘穗剥皮型自走式玉米收获机 | 河南豪丰农业装备有限公司 | 自走式玉米收获机 | 4YZX-4 | 结构尺寸（长*宽*高mm）:7195×2490×3300 整机质量（kg）:6870 配套动力（kw）:118 结构形式:自走轮式（剥皮+粉碎还田） 配套发动机型号规格:LR4N5LU23/1180E 额定转速（r/min）:2300 工作行数（行）:4 适用行距范围（㎜）:450～750 工作幅宽（㎜）:2490 最大卸果穗高度（㎜）:2000 果穗升运器最大通过高度（㎜）:3300 最小离地间隙（㎜）:180 最小通过半径（㎜）:左转9000mm，右转8050mm 理论作业速度（km/h):2～6 作业小时生产率（h㎡/h）:0.33～0.8 单位面积燃油消耗量（kg/h㎡）:≤46 摘穗辊型式:卧式摘穗辊 剥皮辊型式:橡胶辊 变速箱类型:机械式 轮距（㎜）:1650（导向轮）；1630（驱动轮） 轮胎规格:10～15（导向轮）；15～24（驱动轮） 秸秆粉碎还田机型号规格:4J-210C 排放阶段:中国第三阶段 | 53500
收获机械 | 玉米收获机械 | 自走式玉米收获机（含穗茎兼收玉米收获机） | 4行摘穗剥皮型自走式玉米收获机 | 河南沃正实业有限公司 | 自走式玉米收获机 | 4YZ-4 | 结构尺寸（长*宽*高mm）:7195×2490×3300 整机质量（kg）:6870 配套动力（kw）:118 型号规格:4YZ-4 结构型式:自走轮式（剥皮+粉碎还田） 配套发动机型号规格:LR4N5LU23/1180E 额定转速:2300r/min 工作行数:4行 适用行距范围:450～750mm 工作幅宽:2490mm 最大卸果穗高度:2000mm 果穗升动器最大通过高度:3300mm 最小离地间隙:180mm 最小通过半径:左转9000mm，右转8050mm 理论作业速度:2～6km/h 作业小时生产率:0.33～0.8h㎡/h 单位面积燃油消耗量:≤46kg/h㎡ 摘穗辊型式:卧式摘穗辊 剥皮辊型式:橡胶辊 风扇型式:离心式 风扇直径:280mm 风扇数量:1个 变速箱类型:机械式 轮距:导向轮1650mm，驱动轮：1630mm 轮胎规格:导向轮10-15，驱动轮15-24 秸秆切碎机构型式:滚刀式 秸秆粉碎还田机型号规格:4J-210C | 53500
收获机械 | 饲料作物收获机械 | 打（压）捆机 | 4.0kW及以上圆捆压捆机 | 滑县宏峰机械有限公司 | 青贮圆捆机 | 9QYG-0.5 | 结构尺寸（长*宽*高mm）:2400×1340×1310 整机质量（kg）:380 配套动力（kw）:4 型号:9QYG-0.5 型式:固定式 喂入口宽度:520mm 卷压滚筒数量:30个/h 草捆尺寸（直径×高）:550mm×520mm 草捆重量:15kg-90kg 草捆密度kg/㎥:138kg/㎥ 成捆率:100% 规则草捆率:100% 形式:圆捆 | 7410
收获机械 | 饲料作物收获机械 | 打（压）捆机 | 1.2—1.7m捡拾压捆机 | 郑州一科重工机械制造有限公司 | 捡拾压捆机 | 4JSDK-165 | 结构尺寸（长*宽*高mm）:2750×2200×1300 整机质量（kg）:/ 配套动力（kw）:22 捡拾器宽度（mm):1650 卷压滚筒转速（r/min):600 卷压滚筒数量（个）:14 草捆密度:（kg/m³)120.7 成捆率:（%）100 吨草耗油量:（kg/t)1.6 纯工作小时生产率:(kg/h)3020 主传动箱轴承温升:（℃）8.9 牧草总损失率（豆科）:（%）≤4 牧昌总损失率（禾本科）:（%）≤2 | 15390
收获机械 | 茎秆收集处理机械 | 秸秆粉碎还田机 | 2—2.5m秸秆粉碎还田机 | 石家庄海澳机械制造有限公司 | 秸秆切碎还田机 | 1JH-210 | 结构尺寸（长*宽*高mm）:1270*2370*1050 整机质量（kg）:620 配套动力（kw）:73.5~80.9 工作幅宽:2.1m 结构型式:侧边皮带传动 最小离地间隙:420mm 切碎轴转速:2160r/min 切碎机构最大回转半径:260mm 切碎机构总安装刀数:120把 作业前进速度:3-5km/h 纯工作小时生产率:0.58-0.99h㎡/h 留茬高度:40mm 刀片质量差:7.2g | 1790
收获机械 | 饲料作物收获机械 | 打（压）捆机 | 4.0kW及以上圆捆压捆机 | 山东铁甲农牧机械制造有限公司 | 青贮圆捆机 | YK-5552A | 结构尺寸（长*宽*高mm）:2450x1450x1320 整机质量（kg）:380 配套动力（kw）:5.5 卷压滚筒转速:350r/min 卷压滚筒数量:30个 型号:YK552A 草捆密度:≥115kg/m³ 成捆率:≥99% 纯工作小时生产率:≥1500kg/h 牧草总损失率:≤2% 吨草耗油量:≤0.9kg/t 打捆重量:15-85 kg 包膜部分配套动力:0.55 kw 牧草含水量:24%-85% 操作人数:1 人 | 7410
收获机械 | 饲料作物收获机械 | 打（压）捆机 | 15kW及以上方捆压捆机 | 郑州一科重工机械制造有限公司 | 秸秆压捆机 | 9YF-70 | 结构尺寸（长*宽*高mm）:3400×2600×1600 整机质量（kg）:/ 配套动力（kw）:15 喂入口宽度（mm):800×700 打捆活塞速度（行程/min):/ 打结器类型（/):/ 液压系统压力降:（%）3 草捆密度:（kg/m³）359.9 成捆率:（%）100 主传动箱轴承温升:（℃）4.2 规则草捆率:（%）100 吨草能耗:（kw.h/t）1.07 纯工作小时生产率:（kg/h）3240 草捆:方捆 | 13010
收获机械 | 根茎作物收获机械 | 薯类收获机 | 1—1.5m分段式薯类收获机 | 河南豪丰农业装备有限公司 | 茎块挖掘机 | 4JW-100 | 结构尺寸（长*宽*高mm）:1860×1280×1000 整机质量（kg）:290 配套动力（kw）:22.1～29.4 工作效率:0.15～0.25h㎡/h 工作幅宽:1020mm 作业速度:0.56～1.38m/s 挂接方式:三点悬挂 规格型号:4JW-100 基本配置:万向节传动轴 明薯率:96.3% 伤薯率:0.9% 运输间隙:300㎜ 挖掘铲静沉降:0 | 2470
收获机械 | 茎秆收集处理机械 | 秸秆粉碎还田机 | 1.5—2m秸秆粉碎还田机 | 石家庄海澳机械制造有限公司 | 秸秆切碎还田机 | 1JH-165 | 结构尺寸（长*宽*高mm）:1300*1930*1030 整机质量（kg）:470 配套动力（kw）:45~55 结构形式:侧边皮带传动 工作幅宽:1.65m 最小离地间隙:500mm 切碎轴转速:2200r/min 切碎机构最大回转半径:R260mm 切碎机构总安装刀数:90把 纯工作小时生产率:0.4~0.6hm²/h 作业前进速度:3.0~5.0km/h 留茬高度:55.0mm 刀片质量差:4g | 1530
收获机械 | 茎秆收集处理机械 | 秸秆粉碎还田机 | 2.5m及以上秸秆粉碎还田机 | 河北久丰农业机械有限公司 | 秸秆切碎还田机 | 1JQH-250 | 结构尺寸（长*宽*高mm）:1300×2760×1000 整机质量（kg）:905 配套动力（kw）:78～90 作业小时生产率:0.80～1.25hm²/h 刀轴总成传动方式:侧边皮带传动 工作幅宽:250cm 刀轴总成刀片型式:甩刀式 作业前进速度:3～5km/h 刀轴总成设计转速:2250r/min 刀轴总成最大回转半径:270mm 刀轴总成总安装刀数:68把 与配套拖拉机联接方式:三点悬挂 配套动力输出轴转速:720r/min | 2700
收获机械 | 谷物收获机械 | 半喂入联合收割机 | 4行及以上35马力及以上半喂入联合收割机 | 江苏沃得农业机械有限公司 | 半喂入联合收割机 | 4LB-150B | 结构尺寸（长*宽*高mm）:4250×2400×2600 整机质量（kg）:2600 配套动力（kw）:52/55 结构型式:履带自走半喂入式 配套发动机:常柴 4L88、新柴4D32ZT31/756、全柴4C6-75U31（国Ⅲ排放标准） 额定转速:2600r/min 割台宽度:1500mm 最小离地间隙:240mm 理论作业速度:0-5.2km/h 作业小时生产率:0.27-0.47h㎡/h 脱粒滚筒数量:1个 主滚筒:下脱粒轴流式 变速箱类型:液压无级变速（HST）+变速箱 履带规格（节距×节数×宽）:90mm×46节×400mm 履带轨距:1000mm 复脱器型式:杂余复脱回馈式 接粮方式:自动卸粮/人工卸粮。 收割行数:4行 | 50000
收获机械 | 饲料作物收获机械 | 打（压）捆机 | 4.0kW及以上圆捆压捆机 | 郑州一科重工机械制造有限公司 | 压捆机 | YKJ-5552 | 结构尺寸（长*宽*高mm）:1300×1400×1300 整机质量（kg）:/ 配套动力（kw）:5.5 捡拾器宽度（mm):/ 卷压滚筒转速（r/min):900 卷压滚筒数量（个）:36 草捆密度:（kg/m³）359.9 成捆率:（%）100 规则草捆率:（%）100 吨草能耗:（kw.h/t）1.07 纯工作小时生产率:（kg/h）3240 主传动箱轴承温升:（℃）4.2 液压系统压力降:（%）3 草捆:圆捆 | 7410
收获机械 | 茎秆收集处理机械 | 秸秆粉碎还田机 | 2—2.5m秸秆粉碎还田机 | 石家庄海澳机械制造有限公司 | 秸秆切碎还田机 | 1JH-200 | 结构尺寸（长*宽*高mm）:1270*2280*1050 整机质量（kg）:560 配套动力（kw）:66.1~73.5 工作幅宽:2.0m 结构型式:侧边皮带传动 最小离地间隙:360mm 切碎轴转速:2160r/min 切碎机构最大回转半径:260mm 切碎机构总安装刀数:108把 纯工作小时生产率:0.55~0.90hm²/h 作业速度:3.8km/h 留茬高度:43mm 刀片质量差:8.2g | 1790
收获机械 | 饲料作物收获机械 | 打（压）捆机 | 1.2—1.7m捡拾压捆机 | 安徽久力机械设备有限公司 | 圆草捆打捆机 | 4YQ-120-70 | 结构尺寸（长*宽*高mm）:2200×1750×1500 整机质量（kg）:1000 配套动力（kw）:20.0~29.4 捡拾器宽度:1200mm 型号:4YQ-120-70 卷压滚筒转速:340 r/min 卷压滚筒数量:13个 成捆率:100% 草捆密度:118kg/m³ 草捆直径:700 （mm) 草捆长度:1200 (mm) 纯工作小时生产率:≥2500kg/h 生产率:60 捆/h | 15390
收获机械 | 茎秆收集处理机械 | 秸秆粉碎还田机 | 1.5—2m秸秆粉碎还田机 | 石家庄海澳机械制造有限公司 | 秸秆切碎还田机 | 1JH-150 | 结构尺寸（长*宽*高mm）:1300*1800*1030 整机质量（kg）:450 配套动力（kw）:35~50 结构形式:侧边皮带传动 工作幅宽:1.5m 最小离地间隙:350mm 切碎轴转速:2200r/min 切碎机构最大回转半径:R260mm 切碎机构总安装刀数:78把 纯工作小时生产率:0.4~0.6hm²/h 作业前进速度:3.0~5.0km/h 留茬高度:53.0mm 刀片质量差:5g | 1530
收获机械 | 谷物收获机械 | 半喂入联合收割机 | 4行及以上35马力及以上半喂入联合收割机 | 泰州常发农业装备有限公司 | 履带自走式半喂入稻麦联合收割机 | 4LB-150Ⅱ | 结构尺寸（长*宽*高mm）:4270*1900*2500 整机质量（kg）:2765 配套动力（kw）:53 结构型式:履带自走式 额定转速（r/min）:2400 割台宽度（mm）:1500 最小离地间隙（mm）:179 理论作业速度（km/h）:0-7.16 割刀型式:标准 VI型 接粮方式 :搅龙传动式 凹板筛形式:冲孔式/栅格式 茎杆切碎器形式:圆盘刀 制动器形式:机械制动 | 50000
收获机械 | 茎秆收集处理机械 | 秸秆粉碎还田机 | 2.5m及以上秸秆粉碎还田机 | 河北运田农业机械制造有限公司 | 秸秆切碎还田机 | 1JH-260 | 结构尺寸（长*宽*高mm）:1430*2880*1120 整机质量（kg）:730 配套动力（kw）:73.5-88.2 结构形式:侧边皮带传动 纯工作小时生产率:0.75~1.15(hm2/h) 工作幅宽:2.6m 最小离地间隙:350mm 作业前进速度:3~5(km/h) 切碎轴转速:2160r/min 切碎机构最大回转半径:265mm 切碎机构总安装刀数:72把 秸秆粉碎长度合格率:97.8% 留茬高度:27mm | 2700
收获机械 | 玉米收获机械 | 自走式玉米收获机（含穗茎兼收玉米收获机） | 3行摘穗剥皮型自走式玉米收获机 | 雷沃重工股份有限公司 | 自走式玉米收获机 | 4YZ-3K | 结构尺寸（长*宽*高mm）:6300*2500*3300 整机质量（kg）:5030 配套动力（kw）:92 配套发动机厂家及型号:玉柴YC4A130-T313 行距（mm):550-700 结构型式:自走式（摘穗剥皮型） 收获行数:3行 工作幅宽:1885/2010mm 拉茎辊型式:六棱辊式 摘穗辊型式:摘穗板式 剥皮辊型式:胶辊、铸铁辊 风扇型式:贯流式 变速箱型式:机械式 | 42300
收获机械 | 饲料作物收获机械 | 打（压）捆机 | 1.7—2.2m捡拾压捆机 | 山东旭创机械制造有限公司 | 方草捆压捆机 | 9YFQ-1.9 | 结构尺寸（长*宽*高mm）:4950x2250x1700 整机质量（kg）:1500 配套动力（kw）:≥25 捡拾器宽度（mm):1960 草捆尺寸（长*宽*高mm）:（300～1320）*355*440 打结器型型式:D型 最小离地间隙（mm）:≥150 拨草叉组数（组）:1 草捆重量（kg）:5～28 动力输出轴转速（r/min）:540 压实器冲程（mm）:550 作业速度（km/h）:3～6 挂接型式:牵引式 | 22000
收获机械 | 饲料作物收获机械 | 打（压）捆机 | 1.7—2.2m捡拾压捆机 | 郑州一科重工机械制造有限公司 | 捡拾压捆机 | 4JSYK-190 | 结构尺寸（长*宽*高mm）:4200×2300×1600 整机质量（kg）:无 配套动力（kw）:44.1 捡拾宽度（mm):1900 打捆活塞速（行程/min):100 打结类型（/):蹄型 草捆密度（绳打捆）:（kg/m³）153.2 成捆率:（%）99.8 草捆抗摔率:（%）100 规则草捆率:（%）100 纯工作小时生产率:（kg/h)1830 主传动箱轴承温升:（℃）7.6 捡拾弹齿距的地面最小距离:（㎜）6 | 22000
收获机械 | 饲料作物收获机械 | 打（压）捆机 | 1.2—1.7m捡拾压捆机 | 郑州豫飞达机械制造有限公司 | 圆捆捡拾打捆机 | 4JSDK-1.2 | 结构尺寸（长*宽*高mm）:2360×1650×1550 整机质量（kg）:/ 配套动力（kw）:22.1 捡拾器宽度:1200（mm) 捡拾器结构型式:弹齿 卷压滚筒转速:300（r/min) 卷压滚筒数量:13（个） 物料品种:麦秸秆 草条宽度:77.2（cm) 草条厚度:10.3（cm) 每米草条质量:0.87（kg/m) 物料含水率:17.6（%） 地形:平坦 草捆:圆捆 | 15390
收获机械 | 谷物收获机械 | 半喂入联合收割机 | 4行及以上35马力及以上半喂入联合收割机 | 江苏沃得农业机械有限公司 | 半喂入联合收割机 | 4LB-150A | 结构尺寸（长*宽*高mm）:4250×2400×2467 整机质量（kg）:2600 配套动力（kw）:52/55 结构型式:履带自走半喂入式 配套发动机:常柴 4L88、新柴4D32ZT31/756（国Ⅲ排放标准） 额定转速:2600r/min 割台宽度:1500mm 最小离地间隙:240mm 理论作业速度:0-5.2km/h 作业小时生产率:0.27-0.47h㎡/h 脱粒滚筒数量:1个 主滚筒:下脱粒轴流式 变速箱类型:液压无级变速器（HST）+副变速三档 履带规格（节距×节数×宽）:90mm×46节×400mm 履带轨距:1000mm 复脱器型式:杂余复脱回馈式 接粮方式:自动卸粮/人工接粮 收割行数:4行 | 50000
收获机械 | 茎秆收集处理机械 | 秸秆粉碎还田机 | 2—2.5m秸秆粉碎还田机 | 安徽邓氏机械制造有限公司 | 秸秆粉碎还田机 | 1JH-220 | 结构尺寸（长*宽*高mm）:2660*1500*1000 整机质量（kg）:630 配套动力（kw）:70-100 结构型式:三点悬挂 纯工作小时生产率:(0.73-1.1)h㎡/h 工作幅宽:2.2m 最小离地间隙:≥300mm 作业前进速度:(2.5-5.0)km/h 粉碎轴转速:2600r/min 粉碎机构最大回转半径:265mm 粉碎机构总安装刀数:118把甩刀 留茬高度:≤75mm 刀片硬度:HRC48-56 | 1790
收获机械 | 茎秆收集处理机械 | 秸秆粉碎还田机 | 2.5m及以上秸秆粉碎还田机 | 石家庄惠田机械有限公司 | 秸秆粉碎还田机 | 1JH-250 | 结构尺寸（长*宽*高mm）:1230*2730*1070 整机质量（kg）:695 配套动力（kw）:88.2-102.9 结构型式:侧皮带传动 纯工作小时生产率:0.65-1.1h㎡/h 工作幅宽:2.50m 最小离地距离:≥310 作业前进速度:3-5km/h 切碎轴转速:2075r/min 切碎机构最大回转半径:R265mm 切碎机构安装刀数:150把 主要部件:悬挂装置、齿轮箱、传动机构 主要部件:刀轴、罩壳 | 2700
收获机械 | 玉米收获机械 | 自走式玉米收获机（含穗茎兼收玉米收获机） | 4行摘穗剥皮型自走式玉米收获机 | 山东润源实业有限公司 | 自走式玉米收获机 | 4YZ-4B | 结构尺寸（长*宽*高mm）:8100*2600*3450 整机质量（kg）:6200 配套动力（kw）:103 结构型式:自走轮式 配套发动机（或拖拉机）型号规格:YC4A140L-T20(QC4112ZL-140) 配套发动机（或拖拉机）额定转速:2300r/min 工作行数:4行 适用行距范围:500~600（mm） 工作幅宽:2200mm 最大卸果穗高度:1870mm 果穗升运器最大通过高度:3450mm 最小离地间隙:240mm 最小通过半径 左转:7750mm 最小通过半径 右转:6750mm 理论作业速度:1.7~3.5（km/h） 作业小时生产率:0.4~0.8（hm²/h） 单位面积燃油消耗量:≤30kg/hm² 拉茎辊型式:四叶辊+板式 剥皮辊型式:铁辊+胶辊 风扇型式:离心式 风扇直径:386mm 风扇数量:1个 变速箱类型:机械式 轮距 导向轮:1645mm 轮距 驱动轮:1635mm 轮胎规格 导向轮:10-15 轮胎规格 驱动轮:15-24 秸秆粉碎还田机型号规格:1JH-200 | 53500
收获机械 | 饲料作物收获机械 | 打（压）捆机 | 4.0kW及以上圆捆压捆机 | 安徽四方精工机械制造股份有限公司 | 青贮圆捆机 | YKJ5552A | 结构尺寸（长*宽*高mm）:1600×1500×1100 整机质量（kg）:400 配套动力（kw）:5.5 上卷压滚筒转速:300r/min 下卷压滚筒转速:400r/min 上卷压滚筒数量:14 下卷压滚筒数量:21 牧草总损失率:≤2% 草捆密度:≥115 kg/m3 成捆率:≥99% 纯工作小时生产率:≥3000 kg/h 主传动箱轴承温升:≤25℃ 型号:YKJ5552A | 7410
收获机械 | 玉米收获机械 | 自走式玉米籽粒联合收获机 | 5行及以上自走式玉米籽粒联合收获机 | 河北中农博远农业装备有限公司 | 自走式玉米联合收获机 | 4YL-5 | 结构尺寸（长*宽*高mm）:7760*3415*3720 整机质量（kg）:7360 配套动力（kw）:113 额定转速：:2300r/min; 工作行数:5行 行距:650mm 工作幅宽:3337mm 最大卸粮高度：:4200mm 最小离地间隙：:340mm 作业速度：:3-6km/h 作业小时生产率：:0.6-1hm2/h 摘穗机构：:摘穗板 输送槽型式：:链耙式 | 75000
收获机械 | 玉米收获机械 | 自走式玉米收获机（含穗茎兼收玉米收获机） | 3行摘穗剥皮型自走式玉米收获机 | 山东润源实业有限公司 | 自走式玉米收获机 | 4YZ-3B | 结构尺寸（长*宽*高mm）:8100*2610*3450 整机质量（kg）:6100 配套动力（kw）:103 结构型式:自走轮式 配套发动机（或拖拉机）型号规格:YC4A140L-T20(QC4112ZL-140) 配套发动机（或拖拉机）额定转速:2300r/min 工作行数:3行 适用行距范围:550~650（mm） 工作幅宽:1800mm 最大卸果穗高度:1870mm 果穗升运器最大通过高度:3450mm 最小离地间隙:240mm 最小通过半径 左转:7750mm 最小通过半径 右转:6750mm 理论作业速度:1.7~3.5（km/h） 作业小时生产率:0.3~0.6（hm²/h） 单位面积燃油消耗量:≤30kg/hm² 拉茎辊型式:四叶辊+板式 剥皮辊型式:铁辊+胶辊 风扇型式:离心式 风扇直径:386mm 风扇数量:1个 变速箱类型:机械式 轮距 导向轮:1645mm 轮距 驱动轮:1635mm 轮胎规格 导向轮:10-15 轮胎规格 驱动轮:15-24 秸秆粉碎还田机型号规格:1JH-180 | 42300
收获机械 | 饲料作物收获机械 | 打（压）捆机 | 0.7—1.2m捡拾压捆机 | 郓城县工力有限公司 | 秸秆捡拾打捆机 | 4JSY-80-50 | 结构尺寸（长*宽*高mm）:2000×1400×1280 整机质量（kg）:/ 配套动力（kw）:≥20 捡拾器宽度（mm）:800 卷压滚筒转速（r/min）:400 卷压滚筒数量（个）:11 原料:小麦秸秆 物料含水率:17.8% 试验温度:22.4-25.2 试验湿度:52-61% 试验地（长*宽）:50*10 草捆密度:≧115kg/㎡ 吨草耗油量:≤0.9kg/t | 7600
收获机械 | 饲料作物收获机械 | 打（压）捆机 | 0.7—1.2m捡拾压捆机 | 河南科海廷机械有限公司 | 圆捆打捆机 | 9Y-100 | 结构尺寸（长*宽*高mm）:2650x1550x1600 整机质量（kg）:780 配套动力（kw）:21~26 捡拾器宽度（mm）:1050 卷压滚筒数量（个）:13 卷压滚筒转速（r/min）:480 草捆密度（kg/m³）:≥100 成捆率（%）:≥99 牧草损失率 豆科（%）:≤4 牧草损失率 禾本科（%）:≤2 吨草耗油量（kg/t）:≤0.9 纯工作小时生产率（kg/t):1500-2100 主传动箱轴承温升（℃）:≤25 | 7600
收获机械 | 蔬菜收获机械 | 果类蔬菜收获机 | 生姜收获机 | 日照市德福机械制造有限公司 | 大姜收获机 | 4DJSL-60 | 结构尺寸（长*宽*高mm）:1520×850×1150 整机质量（kg）:290 配套动力（kw）:4.0 结构形式:手扶履带式 标定转速:3600r/min 驱动轮型式:履带式 履带中心距:620mm 离合器型式:620mm 发动机与传动箱传动方式:皮带传动 工作幅宽:600mm 适用行距:500~800mm 作业速度:0.7~1.1km/h 配套发动机型号:170F汽油发动机 标定转速 :3600r/min 收获（挖掘）机构型式:振动挖掘铲 履带宽度:100mm | 1900
收获机械 | 饲料作物收获机械 | 打（压）捆机 | 1.7—2.2m捡拾压捆机 | 中国农业机械化科学研究院呼和浩特分院有限公司 | 方草捆捡拾打捆机 | 9YFC-1.7型 | 结构尺寸（长*宽*高mm）:5900mm*2700mm*1390mm 整机质量（kg）:1700kg 配套动力（kw）:≥40kW 捡拾器宽度:1700mm 打捆活塞速度:82行程/min 打结器类型:D型 草捆密度:150kg/m³ 活塞:1个 搅龙:2个 传动轴:1根 纯工作小时生产率:≥2000kg/h 压捆室:1个 牵引梁:1个 打结器数量:2 | 22000
收获机械 | 谷物收获机械 | 半喂入联合收割机 | 4行及以上35马力及以上半喂入联合收割机 | 久保田农业机械（苏州）有限公司 | 半喂入式联合收割机 | 4LBZ-145(PRO488) | 结构尺寸（长*宽*高mm）:4175*2535*2200 整机质量（kg）:2327 配套动力（kw）:34.8 收获行数(行):4行 喂入方式:半喂入 结构型式:履带自走半喂入式 配套发动机生产企业:久保田发动机（泰国）有限公司 配套发动机结构型式:立式水冷4缸柴油机 割台宽度:1450mm 理论作业速度:0～4.39km/h 作业小时生产率:0.2～0.4h㎡/h 单位面积燃油消耗量:12～24kg/h㎡ 脱粒滚筒型式:弓齿轴流式 凹版筛型式:栅格式 履带规格:90mm×42节×400mm 变速箱类型:机械变速+液压无级变速（HST） 制动器型式:湿式摩擦片式 茎秆切碎器型式:悬挂式（切刀，切断长度：60mm） 复脱器型式:再输送螺旋搅龙 | 50000
收获机械 | 玉米收获机械 | 自走式玉米籽粒联合收获机 | 5行及以上自走式玉米籽粒联合收获机 | 洛阳福格森机械装备有限公司 | 自走式玉米籽粒联合收割机 | 4YL-5 | 结构尺寸（长*宽*高mm）:7600×3390×3315 整机质量（kg）:6500 配套动力（kw）:118 工作行数（行）:5 适用行距范围（mm）:550~700 工作幅宽（mm）:3020 最小离地间隙（mm）:300 最小通过半径（左转/右转）:7576/7566 理论作业速度（km/h）:2~5 作业小时生产率（h㎡/h）:0.2~0.6 单位面积燃油消耗量（kg/h㎡）:≤30 拉茎辊型式:六棱辊式 脱粒滚筒型式:轴流式 配套发动机型号规格:WP4G160E330 配套发动机额定转速:2200 | 75000
收获机械 | 饲料作物收获机械 | 打（压）捆机 | 0.7—1.2m捡拾压捆机 | 沃得重工（中国）有限公司 | 捡拾打捆机 | 9YGQ-600 | 结构尺寸（长*宽*高mm）:1360×1400×1230 整机质量（kg）:440 配套动力（kw）:18.4-36.8 捡拾宽度（mm）:708 卷压滚筒转速（r/min）:200 卷压滚筒数量:12个 牧草总损失率:1.18% 成捆率:99.4% 吨草耗油量:0.6kg/t 纯工作小时生产率:2200kg/h 主传动箱轴承温升:18.5℃ 驱动方式:拖拉机牵引 草捆密度（kg/m³）:124 | 7600
收获机械 | 饲料作物收获机械 | 打（压）捆机 | 1.2—1.7m捡拾压捆机 | 安徽四方精工机械制造股份有限公司 | 秸秆捡拾压捆机 | 9JYD-1680A | 结构尺寸（长*宽*高mm）:2600×2200×1500 整机质量（kg）:1260 配套动力（kw）:≥55 捡拾器宽度:1.68m 卷压滚筒转速:300r/min 卷压滚筒数量:15个 牧草总损失率:≤4%（豆科） 草捆密度:≥115 kg/m3 成捆率:≥99% 吨草耗油量:≤0.9kg/t 纯工作小时生产率:≥2700 kg/h 主传动箱轴承温升:≤25℃ 产品型号:9JYD-1680A | 15390
收获机械 | 谷物收获机械 | 自走履带式谷物联合收割机（全喂入） | 3—4kg/s自走履带式谷物联合收割机（全喂入）；包含4kg/s及以上自走履带式水稻联合收割机（全喂入） | 雷沃重工股份有限公司 | 履带式全喂入谷物联合收割机 | 4LZ-3.5C | 结构尺寸（长*宽*高mm）:5200*2830*2760 整机质量（kg）:2490 配套动力（kw）:65 配套发动机厂家及型号:全柴4C6-88M22 喂入量（kg/s）:3.5 割台宽度（mm）:2000 结构型式:自走履带式 喂入方式:全喂入 割台搅龙型式:螺旋推进式 拨禾轮型式:偏心弹齿式 凹板筛型式:栅格式 变速箱类型:机械式 制动器型式:盘式 复脱器型式:自脱粒式 | 24000
收获机械 | 玉米收获机械 | 自走式玉米收获机（含穗茎兼收玉米收获机） | 3行摘穗剥皮型自走式玉米收获机 | 河南豪丰农业装备有限公司 | 自走式玉米收获机 | 4YZX-3 | 结构尺寸（长*宽*高mm）:6520×2500×3170 整机质量（kg）:5800 配套动力（kw）:103 结构形式:自走轮式（剥皮+粉碎还田） 配套发动机型号规格:LR4M5LU23/1030E 额定转速（r/min）:2300 工作行数（行）:3 适用行距范围（㎜）:450～750 工作幅宽（㎜）:1970 最大卸果穗高度（㎜）:2020 果穗升运器最大通过高度（㎜）:3170 最小离地间隙（㎜）:250 最小通过半径（㎜）:左转7200mm，右转6300mm 理论作业速度（km/h):2～6 作业小时生产率（h㎡/h）:0.27～0.54 单位面积燃油消耗量（kg/h㎡）:≤50 摘穗辊型式:卧式摘穗辊 剥皮辊型式:橡胶辊 变速箱类型:机械式 轮距（㎜）:1485（导向轮）；1620（驱动轮） 轮胎规格:10～15（导向轮）；12.4～24（驱动轮） 秸秆粉碎还田机型号规格:4J-165C 排放标准:中国第三阶段 | 42300
收获机械 | 玉米收获机械 | 自走式玉米收获机（含穗茎兼收玉米收获机） | 3行摘穗剥皮型自走式玉米收获机 | 河南沃正实业有限公司 | 自走式玉米收获机 | 4YZX-3B | 结构尺寸（长*宽*高mm）:6520×2500×3170 整机质量（kg）:5800 配套动力（kw）:103 型号规格:4YZX-3B 结构型式:自走轮式（剥皮+粉碎还田） 配套发动机型号规格:LR4M5LU23/1030E 额定转速:2300r/min 工作行数:3行 适用行距范围:450～750mm 工作幅宽:1970mm 最大卸果穗高度:2020mm 果穗升动器最大通过高度:3170mm 最小离地间隙:250mm 最小通过半径:左转7200mm，右转6300mm 理论作业速度:2～6km/h 作业小时生产率:0.27～0.54h㎡/h 单位面积燃油消耗量:≤50kg/h㎡ 摘穗辊型式:卧式摘穗辊 剥皮辊型式:橡胶辊 风扇型式:轴流式 风扇直径:390mm 风扇数量:1个 变速箱类型:机械式 轮距:导向轮1485mm，驱动轮1620mm 轮胎规格:导向轮10-15，驱动轮12.4-24 秸秆切碎机构型式:滚刀式 秸秆粉碎还田机型号规格:4J-165C | 42300
收获机械 | 饲料作物收获机械 | 打（压）捆机 | 0.7—1.2m捡拾压捆机 | 菏泽市天艺农业机械制造有限公司 | 秸秆捡拾打捆机 | TYSL70100 | 结构尺寸（长*宽*高mm）:2300X1600X1250 整机质量（kg）:870 配套动力（kw）:14.7~29.4 捡拾器宽度（mm）:1000 卷压滚筒转速（r/min）:350-400 卷压滚筒数量（个）:13 产品名称:秸秆捡拾打捆机 型号:TYSL70100 执行标准:GB/T14290-2008 作业方式:移动式 生产效率(捆/h):50-70 草捆尺寸(mm):&700X1000 作业速度(m/s):1.5-2 | 7600
收获机械 | 茎秆收集处理机械 | 秸秆粉碎还田机 | 2—2.5m秸秆粉碎还田机 | 安徽邓氏机械制造有限公司 | 秸秆粉碎还田机 | 1JH-200 | 结构尺寸（长*宽*高mm）:2460*1500*1000 整机质量（kg）:620 配套动力（kw）:70-100 结构型式:三点悬挂 纯工作小时生产率:(0.67-1.0)h㎡/h 工作幅宽:2m 最小离地间隙:≥300mm 作业前进速度:(2.5-5.0)km/h 粉碎轴转速:2600r/min 粉碎机构最大回转半径:265mm 粉碎机构总安装刀数:114把甩刀 留茬高度:≤75mm 刀片硬度:HRC48-56 | 1790
收获机械 | 饲料作物收获机械 | 打（压）捆机 | 2.2m及以上捡拾压捆机 | 河南中旗农机科技有限公司 | 秸秆打捆机 | 9YFB-3045D | 结构尺寸（长*宽*高mm）:3000×750×1100 整机质量（kg）:580 配套动力（kw）:80-135 喂入口宽度（mm）:450 打捆活塞速度（行程/min）:70-110 割幅（与联合收割机配套）（cm）:236-300 型号:9YFB-3045D 成捆率:≥98% 草捆长度:300-1200mm 规则成捆率:≥95% 生产率:≥3200kg/h 草捆密度:≥100%kg/m³ 草捆截面尺寸:300*450mm | 22700
收获机械 | 饲料作物收获机械 | 打（压）捆机 | 1.7—2.2m捡拾压捆机 | 安徽四方精工机械制造股份有限公司 | 秸秆捡拾压捆机 | 9JYD-1720A | 结构尺寸（长*宽*高mm）:3175×2260×1540 整机质量（kg）:1300 配套动力（kw）:≥55 捡拾器宽度:1.72m 卷压滚筒转速:300r/min 卷压滚筒数量:15个 牧草总损失率:禾本科玉米秸秆≤2% 草捆密度:≥115 kg/m3 成捆率:≥99% 吨草耗油量:≤0.9kg/t 纯工作小时生产率:≥2700 kg/h 主传动箱轴承温升:≤25℃ 产品型号:9JYD-1720A | 22000
收获机械 | 茎秆收集处理机械 | 秸秆粉碎还田机 | 2.5m及以上秸秆粉碎还田机 | 德州市沃田机械有限公司 | 秸秆粉碎还田机 | 1JH-250 | 结构尺寸（长*宽*高mm）:1390x2750x1075 整机质量（kg）:710 配套动力（kw）:73.5～100 最小离地间隙（mm):≥300 作业前进速度（km/h):≥3.3 切碎轴转速（r/min):2260 工作宽幅（cm）:250 切碎机构最大回转半径（mm）:R260 粉碎刀形式:甩刀式 结构形式:悬挂式 粉碎刀数量（把）:138 无参数:无参数 无参数:无参数 | 2700
收获机械 | 根茎作物收获机械 | 花生收获机 | 花生摘果机，配套动力11kw及以上 | 河南瑞锋机械有限公司 | 复式花生摘果机 | 4HZF-180 | 结构尺寸（长*宽*高mm）:4550×4390×3245 整机质量（kg）:1950 配套动力（kw）:18.5 Ⅲ辊筒长度（mm）:1800 Ⅰ、Ⅱ辊筒长度（mm）:942 生产率（果）（kg/h）:≥1500 破碎率（%）:≤4 损失率（%）:≤1 清洁度（%）:≥98 吨果耗电（kW·h/t）:≤7.3 噪声dB（A）:≤88 Ⅰ、Ⅱ辊筒直径（mm）:Φ684、Φ290 Ⅲ辊筒直径（mm）:Φ460 结构型式:皮带传动输料喂入，切流转换轴流结构型式 | 760
收获机械 | 饲料作物收获机械 | 打（压）捆机 | 1.7—2.2m捡拾压捆机 | 天津威猛机械制造有限公司 | 圆草捆打捆机 | 404Pro | 结构尺寸（长*宽*高mm）:4410*2810*2480 整机质量（kg）:3400 配套动力（kw）:≥75 草捆宽度:1220mm 草捆密度:≥115kg/m³ 草捆直径:1250mm 成捆率:≥99% 电气连接:12V 捡拾宽度:1970mm 捡拾器结构形式:弹齿辊筒式 卷压滚筒数量:18个 切刀数量:8、9或17组 输入轴转速:540r/min | 22000
收获机械 | 茎秆收集处理机械 | 秸秆粉碎还田机 | 1m以下秸秆粉碎还田机 | 石家庄兴田机械有限公司 | 秸秆切碎还田机 | 1JH-90 | 结构尺寸（长*宽*高mm）:1120x1100x900 整机质量（kg）:260 配套动力（kw）:15-18 工作幅宽(M):0.9 结构型式:侧边皮带传动 纯工作小时生产率Hm2/h:0.27~0.45 最小离地间隙mm:440 作业前进速度km/h:3~5 切碎轴转速r/min:2120 切碎结构最大回转半径mm:260 切碎结构总安装刀数，把:24 无参数:无参数 无参数:无参数 | 200
收获机械 | 饲料作物收获机械 | 打（压）捆机 | 1.7—2.2m捡拾压捆机 | 爱科大丰（兖州）农业机械有限公司 | 捡拾压捆机 | 9YF-2.31(MF1844N) | 结构尺寸（长*宽*高mm）:7520×2640×1790 整机质量（kg）:3236kg 配套动力（kw）:≥50 捡拾器宽度:1969mm 打捆活塞速度:90次/min 打结器类型:D型 配套转速:1000rpm 结构型式:牵引式 打捆室尺寸(高度×宽度):406mm×560mm 草捆长度:305mm~1321mm 牧草总损失率:1％ 草捆密度:≥150kg/m3 成捆率:≥98％ 草捆抗摔率:≥90％ 规则草捆率:≥95％ 吨草能耗:≤0.77kw*h/t 捆扎材料消耗量:≤0.84kg/t 纯工作小时生产率:≥18000kg/h | 22000
收获机械 | 饲料作物收获机械 | 打（压）捆机 | 2.2m及以上捡拾压捆机 | 雷沃重工股份有限公司 | 中密度方捆压捆机 | 9YFZ-2.2 | 结构尺寸（长*宽*高mm）:7110*2890*1750 整机质量（kg）:2650 配套动力（kw）::≥88 结构型式:牵引式 捡拾器宽度(mm):2200 打捆活塞速度（次/min）:90 打结器类型:D型 捡拾器传动型式:传动轴+链传动 捡拾器弹齿数量（个）:56 喂入装置类型:曲柄摇动 喂入装置传动型式:链传动 草捆密度控制方式:液压控制 打捆机构绳容量:12团 | 22700
收获机械 | 饲料作物收获机械 | 打（压）捆机 | 1.2—1.7m捡拾压捆机 | 山东润源实业有限公司 | 圆草捆打捆机 | 9Y-1600 | 结构尺寸（长*宽*高mm）:3660*2070*2090 整机质量（kg）:2600 配套动力（kw）:≥66.2 捡拾宽度:1600（mm） 卷压滚筒转速:130（r/min） 卷压滚筒数量:16（个） PTO速度:540rmp 降低底面方式:液压 传送方式:回转方式 切断方式:整体转子（切断刀片5个） 压捆方式:网型 压捆室直径:1000mm 压捆室幅宽:1000mm | 15390
收获机械 | 饲料作物收获机械 | 打（压）捆机 | 1.7—2.2m捡拾压捆机 | 湖北合加环境设备有限公司 | 捡拾圆捆打捆机 | 9YJY-200 | 结构尺寸（长*宽*高mm）:4810*2845*2335 整机质量（kg）:3350 配套动力（kw）:73.5-88.2 捡拾宽度:2m 卷压滚筒转速:118r/min 卷压滚筒数量:18个 传动系统:540r/min 牧草总损失率:1.0% 草捆密度:185kg/m³ 成捆率:100% 吨草耗油量:0.82kg/t 纯工作小时生产率:8700kg/h 主传动箱轴承温升:19.2℃ | 22000
收获机械 | 茎秆收集处理机械 | 秸秆粉碎还田机 | 2.5m及以上秸秆粉碎还田机 | 潍坊市宏胜工贸有限公司 | 秸秆粉碎还田机 | 1JH-360 | 结构尺寸（长*宽*高mm）:1400×4060×1100 整机质量（kg）:1200 配套动力（kw）:88.2～147 纯工作小时生产率:0.41～1.5（hm2/h） 工作幅宽:3.6（m） 最小离地间隙（配套拖拉机运输时）:≥330（mm） 作业前进速度:≥3.3（km/h） 粉碎轴转速:2200～2300（r/min） 最终传动方式:两侧皮带传动 粉碎机构最大回转半径:275（mm） 粉碎机构总安装刀数:96把（48组）（把） 粉碎机构刀片型式:人字Y型刀片 结构型式:三点悬挂 | 2700
收获机械 | 饲料作物收获机械 | 打（压）捆机 | 1.7—2.2m捡拾压捆机 | 上海世达尔现代农机有限公司 | 方草捆打捆机 | 9YFQ-2.4Z | 结构尺寸（长*宽*高mm）:7230*2460*1850 整机质量（kg）:3200 配套动力（kw）:100-125 草截捆面尺寸（高*宽mm):360*600 捡拾器宽度（张口mm）:2030 打结器类型:D型打结器 每分钟活塞行程次数 次/分钟:70-110 草捆长度调节范围（mm）:500-1300 工作速度（km/h):4-7 匹配PTO转速（r/min):1000 机具连接方式:牵引式 拖拉机配套动力:900马力以上 成捆率: ≥98 | 22000
收获机械 | 饲料作物收获机械 | 打（压）捆机 | 0.7—1.2m捡拾压捆机 | 河南沃正实业有限公司 | 根茬收割方草捆压捆机 | 9YKS-1.7 | 结构尺寸（长*宽*高mm）:9000×2200×1900mm 整机质量（kg）:1100 配套动力（kw）:25.7～29.4 型号:9YKS-1.7 捡拾器宽度（㎜）:900 打捆活塞速度（行程/min):78 打结器类型:JD-78 割幅（㎝）:170 草捆密度kg/m³:≥100 成捆率:≥98% 草捆抗摔率:≥90% 规则草捆率:≥95% 基本配置:万向节传动轴 | 7600
收获机械 | 饲料作物收获机械 | 打（压）捆机 | 0.7—1.2m捡拾压捆机 | 天津轩禾农业机械制造有限公司 | 方草捆打捆机 | 9YFQ-2.0 | 结构尺寸（长*宽*高mm）:4700×2800×1720 整机质量（kg）:1600 配套动力（kw）:≥25.8 打结器类型:D型（6003） 打捆活塞往复次数:100次/min 打结器数量:2个 捡拾器结构型式:弹齿型 捡拾器宽度:2090mm 压缩式截面尺寸（宽×高）:360×460mm 捆绳箱容量:4卷 过载保护装置:安全剪切螺栓 喂入叉数量:4个 动力输出轴转速:540转/分 | 7600
收获机械 | 谷物收获机械 | 自走轮式谷物联合收割机 | 7kg/s及以上自走轮式谷物联合收割机 | 雷沃重工股份有限公司 | 自走式谷物联合收割机 | 4LZ-12 | 结构尺寸（长*宽*高mm）:9800*5700*4100 整机质量（kg）:12620 配套动力（kw）:162 配套发动机厂家及型号:雷沃动力1106C-P6TA/玉柴YC6A220L 喂入量（kg/s）:12 割台宽度（mm）:5336 结构型式:自走轮式 喂入方式:全喂入 割台搅龙型式:螺旋推进式 拨禾轮型式:偏心弹齿式 凹板筛型式:栅格式 变速箱类型:机械式 制动器型式:盘式 复脱器型式:杂余回滚筒 | 30400
收获机械 | 谷物收获机械 | 自走轮式谷物联合收割机 | 7kg/s及以上自走轮式谷物联合收割机 | 雷沃重工股份有限公司 | 自走式谷物联合收割机 | 4LZ-12K | 结构尺寸（长*宽*高mm）:9520*5700*4400 整机质量（kg）:12500 配套动力（kw）:162 结构型式:自走轮式 喂入方式:全喂入 喂入量:12kg/s 割台宽度:5336mm 作业小时生产率:1.0-1.8 割刀型式:Ⅱ型 割台搅龙型式:螺旋推运式 拨禾轮型式:偏心弹齿式 脱粒滚筒型式:纵轴流 凹板筛型式:栅格式 | 30400
收获机械 | 谷物收获机械 | 自走轮式谷物联合收割机 | 7kg/s及以上自走轮式谷物联合收割机 | 雷沃重工股份有限公司 | 自走式谷物联合收割机 | 4LZ-10 | 结构尺寸（长*宽*高mm）:9520*4970*4400 整机质量（kg）:12270 配套动力（kw）:162 配套发动机厂家及型号:广西玉柴YC6A220-T300 喂入量（kg/s）:10 割台宽度（mm）:4570 结构型式:自走轮式 喂入方式:全喂入 割台搅龙型式:螺旋推进式 拨禾轮型式:偏心弹齿式 凹板筛型式:栅格式 变速箱类型:机械式 制动器型式:盘式 复脱器型式:杂余回滚筒 | 30400
收获机械 | 茎秆收集处理机械 | 秸秆粉碎还田机 | 1m以下秸秆粉碎还田机 | 中联重机股份有限公司 | 收割机配套粉碎还田机 | 4FH-67 | 结构尺寸（长*宽*高mm）:910×850×710 整机质量（kg）:80 配套动力（kw）:≥50 联合收割机出草口幅宽（mm）:670 粉碎刀轴转速（r/min）:3200 粉碎机构最大回转半径（mm）:275 粉碎机构总安装刀数（把）:25 原料:水稻 物料含水率:40.8% 试验温度（℃）:31.4-32.3 试验湿度（%）:74-81 秸秆粉碎长度合格率（%）:88.7 刀片硬度:54、49、53 | 200
收获机械 | 茎秆收集处理机械 | 秸秆粉碎还田机 | 1m以下秸秆粉碎还田机 | 中联重机股份有限公司 | 收割机配套粉碎还田机 | 4FH-22 | 结构尺寸（长*宽*高mm）:1420×600×500 整机质量（kg）:40 配套动力（kw）:≥50 联合收割机出草口幅宽（mm）:220 粉碎刀轴转速（r/min）:3640 粉碎机构最大回转半径（mm）:246 粉碎机构总安装刀数（把）:20 原料:水稻 物料含水率:40.8% 试验温度（℃）:31.4-32.3 试验湿度（%）:74-81 秸秆粉碎长度合格率（%）:90.4 刀片质量差（g）: 2.3 | 200
收获机械 | 饲料作物收获机械 | 打（压）捆机 | 0.7—1.2m捡拾压捆机 | 龙江亿龙机械制造有限公司 | 捡拾圆捆打捆机 | 9YYQ-1.5 | 结构尺寸（长*宽*高mm）:4200×2880×230 整机质量（kg）:2000 配套动力（kw）:66.2 捡拾宽度:1880mm 卷压滚筒转速:126r/min 卷压滚筒数量:13个 型号:9YYQ-1.5 动力输出轴转速:540r/min 成捆室长度:1500mm 成捆室直径:1200mm 生产率:≥4000kg/h 捡拾装置型式:弹齿式 压缩装置型式:滚筒卷压式 | 7600
收获机械 | 饲料作物收获机械 | 打（压）捆机 | 1.2—1.7m捡拾压捆机 | 高唐绿荫环保科技有限公司 | 圆捆打捆机 | 9YG-1.1 | 结构尺寸（长*宽*高mm）:4300*2150*2100 整机质量（kg）:2340 配套动力（kw）:≥66 捡拾宽度:1520mm 卷压滚筒转速:124r/min 卷压滚筒数量:16个 牧草总损失率:1% 草捆密度:192kg/m³ 成捆率:100% 吨草耗油量:0.7kg/t 纯工作小时生产率:8145kg/h 弹齿齿端与两轮支撑面距离:15mm 主传动箱轴承温升:9℃ | 15390
收获机械 | 饲料作物收获机械 | 打（压）捆机 | 1.7—2.2m捡拾压捆机 | 凯斯纽荷兰工业（哈尔滨）机械有限公司 | 圆捆打捆机 | 9YG-1.25(BR6090) | 结构尺寸（长*宽*高mm）:4100*2800*2450 整机质量（kg）:2100 配套动力（kw）:88.2 捡拾器宽度:2000mm 捡拾器结构形式:弹齿式 卷压滚筒数量:2 成捆率:99%以上 草捆密度:115kg/m3以上 牧草总损失率:2%以下 首次无故障平均作业量:500捆以上 吨草耗油量:0.9kg/t 纯工作小时生产率:30000kg/h 规则草捆率:100% | 22000
收获机械 | 饲料作物收获机械 | 打（压）捆机 | 1.7—2.2m捡拾压捆机 | 伊诺罗斯农业机械（北京）有限公司 | 圆草捆打捆机 | 525 | 结构尺寸（长*宽*高mm）:3500x2300x2170 整机质量（kg）:2590 配套动力（kw）:≥53 打捆尺寸（直径×长）:1250×1200mm 动力输入轴转速:540r/min 捡拾器弹齿排数:4个 捡拾器弹齿数:112个 捡拾器宽度:1725(mm) 卷压滚筒数量（主动):6个 轮距:2000mm 与拖拉机的联接方式:牵引式 最小离地间隙:270mm 成捆率:≥99% | 22000
收获机械 | 茎秆收集处理机械 | 秸秆粉碎还田机 | 2.5m及以上秸秆粉碎还田机 | 山东大华机械有限公司 | 秸秆粉碎还田机 | 1JH-400 | 结构尺寸（长*宽*高mm）:1730×4490×1310 整机质量（kg）:1960 配套动力（kw）:132.3~161.8 幅宽:400cm 结构型式:三点悬挂甩刀式 配套拖拉机动力输出轴转速:540/720/760r/min 理论作业速度:2~5km/h 与拖拉机联接方式:三点悬挂 刀辊转速:2100/2310/2490r/min 刀辊最大回转半径:270mm 总安装刀数:228把 刀片型式:甩刀式 秸秆长度合格率:≥92% | 2700
收获机械 | 饲料作物收获机械 | 打（压）捆机 | 15kW及以上方捆压捆机 | 山东弘发兴凯实业股份有限公司 | 秸秆压捆机 | HFW-120 | 结构尺寸（长*宽*高mm）:10000X11000X4000 整机质量（kg）:16800 配套动力（kw）:59.1 喂入口宽度:2300mm 打捆活塞速度:5.5行程/min 打结器类型:手动打结 草捆密度:197kg/m3 成捆率:100% 草捆抗摔率:100% 规则草捆率:100% 吨草能耗:0.72KW●h/t 捆扎材料消耗量:1.09kg/t 纯工作小时生产率:6308kg/h 压捆形状:方捆 | 13010
收获机械 | 饲料作物收获机械 | 打（压）捆机 | 1.7—2.2m捡拾压捆机 | 上海世达尔现代农机有限公司 | 圆草捆打捆机 | 9YGQ-1.2 | 结构尺寸（长*宽*高mm）:4200*2600*2150 整机质量（kg）:2835 配套动力（kw）:60-120 草捆直径（mm）:1200 草捆长度（mm）:1200 捡拾器宽度（mm):1750 工作速度（km/h):4-8 匹配PTO转速（r/min):540 捆扎形式:网/绳 卷压滚筒转速（r/min):100-120 卷压滚筒数量（个）:17 机具连接方式:牵引式 成捆率:≥99 | 22000
收获机械 | 饲料作物收获机械 | 打（压）捆机 | 1.7—2.2m捡拾压捆机 | 安徽艾格瑞智能装备有限公司 | 圆草捆打捆机 | 9YY-1250 | 结构尺寸（长*宽*高mm）:4300×2450×2300 整机质量（kg）:3600 配套动力（kw）:≥73.5 捡拾器宽度:1960(mm) 卷压滚筒转速:119(r/min) 卷压滚筒数量:18(个) 牧草总损失率:≤0.67(%) 草捆密度:≥207.8(%) 成捆率:≥100(%) 吨草号油量:≤0.59(kg/t) 纯工作小时生产率:≥6750（kg/h） 装配质量:合格（台） 主传动箱轴承温升:≤14（℃） | 22000
收获机械 | 饲料作物收获机械 | 打（压）捆机 | 2.2m及以上捡拾压捆机 | 黑龙江德沃科技开发有限公司 | 圆捆打捆机 | 9YG-2200 | 结构尺寸（长*宽*高mm）:4850×3060×2350× 整机质量（kg）:3500 配套动力（kw）:≧58.8 卷压滚筒转速:184r/min 卷压滚筒数量:18个 捡拾宽度:2240mm 草捆尺寸:1250×1200mm 网卷尺寸:长2000(3000)*宽1250mm 存网数量:2个 切割刀数量:17把 动力输入转速:540r/min 电气控制系统电压:12V 行走轮规格:15.0/75-17 | 22700
收获机械 | 饲料作物收获机械 | 打（压）捆机 | 2.2m及以上捡拾压捆机 | 中国农业机械化科学研究院呼和浩特分院有限公司 | 三道捆绳方草捆捡拾压捆机 | 9YFS-2.2 | 结构尺寸（长*宽*高mm）:7250mm*2998mm*2510mm 整机质量（kg）:3630kg 配套动力（kw）:≥44.1kW（牵引拖拉机），50kW（自带柴油机） 捡拾器宽度:2230mm 打捆活塞速度:90行程/min 打结器类型:D型 打捆器数量:3个 草捆密度:≥130kg/m³ 搅龙数量:2个 压捆室:1个 自带发动机数量:1个（柴油机） 纯工作小时生产率:7000-11000kg/h 主传动箱轴承温升:≤25℃ | 22700
收获机械 | 饲料作物收获机械 | 打（压）捆机 | 1.7—2.2m捡拾压捆机 | 中国农业机械化科学研究院呼和浩特分院有限公司 | 三道捆绳方草捆捡拾压捆机 | 9YFS-2.0型 | 结构尺寸（长*宽*高mm）:7250mm*2650mm*2510mm 整机质量（kg）:3850kg 配套动力（kw）:≥44.1kW 捡拾器宽度:1969mm 打捆活塞速度:90行程/min 打结器类型:D型 打结器数量:3个 搅龙:2个 草捆密度:≥130kg/m³ 压捆室:1个 活塞:1个 牵引梁:1个 纯工作小时生产率:≥8000kg/h | 22000
收获机械 | 饲料作物收获机械 | 打（压）捆机 | 1.7—2.2m捡拾压捆机 | 雷沃重工股份有限公司 | 圆草捆打捆机 | 9YRZ-1.25 | 结构尺寸（长*宽*高mm）:4410*2780*2440 整机质量（kg）:3385 配套动力（kw）:≥75 结构型式:牵引式 捡拾器宽度:1900mm 捡拾器结构型式:弹齿式 卷压滚筒转速:128r/min 卷压滚筒数量:18 草条宽度:1000mm 草条厚度:200mm 每米草条质量:2.6kg/m 草捆密度:≥115kg/㎡ 成捆率:≥99% | 22000
收获机械 | 饲料作物收获机械 | 打（压）捆机 | 1.7—2.2m捡拾压捆机 | 黑龙江德沃科技开发有限公司 | 圆捆打捆机 | 9YG-1900 | 结构尺寸（长*宽*高mm）:4850*2800*2350 整机质量（kg）:3450 配套动力（kw）:≧58.8 捡拾宽度:1960mm 卷压滚筒转速:184r/min 卷压滚筒数量:18个 草捆尺寸:1250×1200mm 网卷尺寸:长2000（3000）×宽1250mm 存网数量:2个 切割刀数量:17把 动力输入转速:540r/min 电气控制系统电压:12V 捡拾台仿形轮规格:16×6.50-8 | 22000
收获机械 | 饲料作物收获机械 | 打（压）捆机 | 2.2m及以上捡拾压捆机 | 沃得重工（中国）有限公司 | 捡拾打捆机 | 9YGQ-1300A | 结构尺寸（长*宽*高mm）:4300×3100×2400 整机质量（kg）:3020 配套动力（kw）:≥73.5 捡拾器宽度（mm）:2350 卷压滚筒转速（r/min）:124 卷压滚筒数量:16个 驱动方式:拖拉机牵引 总损失率:1％ 草捆密度（kg/m³）:171.2 成捆率:100％ 纯工作小时生产率:11200kg/h 吨草耗油量:0.72kg/t 主传动箱轴承温升:11.8℃ | 22700
收获机械 | 饲料作物收获机械 | 打（压）捆机 | 1.7—2.2m捡拾压捆机 | 凯斯纽荷兰工业（哈尔滨）机械有限公司 | 方捆打捆机 | BC5080 | 结构尺寸（长*宽*高mm）:6000*3100*1920 整机质量（kg）:2500 配套动力（kw）:73.5 捡拾器宽度:1900mm 捡拾器结构形式:弹齿式 压缩室截面尺寸:457X405mm 打结器类型:D型 打结器数量:2个 草捆密度:178.7kg/m3 成捆率:98.9% 规则草捆率:100% 作业方式:牵引式 齿轮箱传动比:6/35 | 22000
收获机械 | 饲料作物收获机械 | 打（压）捆机 | 1.7—2.2m捡拾压捆机 | 雷沃重工股份有限公司 | 圆草捆打捆机 | 9YRZ-1.1 | 结构尺寸（长*宽*高mm）:3640*2380*2210 整机质量（kg）:2365 配套动力（kw）:≥65 结构型式:牵引式 捡拾器宽度:1830mm 捡拾器结构型式:弹齿式 卷压滚筒转速:131r/min 卷压滚筒数量:16 草条宽度:1000mm 草条厚度:200mm 每米草条质量:2.6kg/m 草捆密度:≥115kg/㎡ 成捆率:≥99% | 22000
收获机械 | 饲料作物收获机械 | 打（压）捆机 | 1.7—2.2m捡拾压捆机 | 沃得重工（中国）有限公司 | 捡拾打捆机 | 9YGQ-1300 | 结构尺寸（长*宽*高mm）:4290×2830×2400 整机质量（kg）:3020 配套动力（kw）:73.5-88.8 捡拾宽度（mm）:2083 卷压滚筒转速（r/min）:124 卷压滚筒数量:16个 牧草总损失率:0.77% 成捆率:100% 吨草耗油量:0.6kg/t 纯工作小时生产率:10581kg/h 主传动箱轴承温升:14.7℃ 驱动方式:拖拉机牵引 草捆密度（kg/m³）:185 | 22000
收获机械 | 谷物收获机械 | 自走轮式谷物联合收割机 | 7kg/s及以上自走轮式谷物联合收割机 | 雷沃重工股份有限公司 | 自走式谷物联合收割机 | 4LZ-8N | 结构尺寸（长*宽*高mm）:9030*4970*4100 整机质量（kg）:10290 配套动力（kw）:125 配套发动机厂家及型号:广西玉柴YC6J180-T301 喂入量（kg/s）:8 割台宽度（mm）:4570 结构型式:自走轮式 喂入方式:全喂入 割台搅龙型式:螺旋推进式 拨禾轮型式:偏心弹齿式 凹板筛型式:栅格式 变速箱类型:机械式 制动器型式:盘式 复脱器型式:杂余回滚筒 | 30400
收获机械 | 谷物收获机械 | 自走轮式谷物联合收割机 | 7kg/s及以上自走轮式谷物联合收割机 | 雷沃重工股份有限公司 | 自走式谷物联合收割机 | 4LZ-8F1 | 结构尺寸（长*宽*高mm）:6650*3300*3500 整机质量（kg）:5400 配套动力（kw）:98/107 配套发动机型号:雷沃动力1104D-SR4TA04 喂入量（kg/s）:8 割台宽度（mm）:2750 结构型式:自走轮式 喂入方式:全喂入 割台搅龙型式:螺旋推进式 拨禾轮型式:偏心弹齿式 凹板筛型式:栅格式 变速箱类型:机械式 制动器型式:盘式 复脱器型式:杂余回滚筒 | 30400
收获机械 | 谷物收获机械 | 自走轮式谷物联合收割机 | 7kg/s及以上自走轮式谷物联合收割机 | 雷沃重工股份有限公司 | 自走式谷物联合收割机 | 4LZ-8F | 结构尺寸（长*宽*高mm）:7100*3700*3500 整机质量（kg）:6500 配套动力（kw）:107 配套发动机厂家及型号:雷沃动力1006D-S6TA12 喂入量（kg/s）:8 割台宽度（mm）:3250 结构型式:自走轮式 喂入方式:全喂入 割台搅龙型式:螺旋推进式 拨禾轮型式:偏心弹齿式 凹板筛型式:栅格式 变速箱类型:机械式 制动器型式:盘式 复脱器型式:杂余回滚筒 | 30400
收获机械 | 谷物收获机械 | 自走轮式谷物联合收割机 | 4—5kg/s自走轮式谷物联合收割机 | 雷沃重工股份有限公司 | 自走式谷物联合收割机 | 4LZ-4F | 结构尺寸（长*宽*高mm）:7100*3540*3500 整机质量（kg）:6500 配套动力（kw）:73.5 配套发动机厂家及型号:玉柴YC6B110/天利QC6108 喂入量（kg/s）:4 割台宽度（mm）:2870 结构型式:自走轮式 喂入方式:全喂入 割台搅龙型式:螺旋推进式 拨禾轮型式:偏心弹齿式 凹板筛型式:栅格式 变速箱类型:机械式 复脱器型式:杂余回滚筒 | 13500
收获机械 | 谷物收获机械 | 自走轮式谷物联合收割机 | 7kg/s及以上自走轮式谷物联合收割机 | 雷沃重工股份有限公司 | 自走式谷物联合收割机 | 4LZ-8P | 结构尺寸（长*宽*高mm）:9010*4970*3940 整机质量（kg）:8120 配套动力（kw）:103 配套发动机厂家及型号:雷沃动力1006C-P6T 喂入量（kg/s）:8 割台宽度（mm）:4570 结构型式:自走轮式 喂入方式:全喂入 割台搅龙型式:螺旋推进式 拨禾轮型式:偏心弹齿式 凹板筛型式:栅格式 变速箱类型:机械式 制动器型式:盘式 复脱器型式:杂余回滚筒 | 30400
收获机械 | 饲料作物收获机械 | 打（压）捆机 | 2.2m及以上捡拾压捆机 | 中国农业机械化科学研究院呼和浩特分院有限公司 | 直连方草捆捡拾压捆机 | 9YFSZ-2.2 | 结构尺寸（长*宽*高mm）:7250mm*2998mm*1867mm 整机质量（kg）:3000kg 配套动力（kw）:≥75kW 捡拾器宽度:2233mm 打捆活塞速度:90行程/min 打结器类型:D型 打结器数量:3个 草捆密度:≥150kg/m³ 牵引梁数量:1个 草捆抗摔率:≥90% 规则草捆率:≥95 纯工作小时生产率:7000-11000kg/h 主传动箱轴承温升:≤25℃ | 22700
收获机械 | 饲料作物收获机械 | 打（压）捆机 | 2.2m及以上捡拾压捆机 | 吉林省远航农业机械有限公司 | 捡拾压捆机 | 9YJ-2.2 | 结构尺寸（长*宽*高mm）:8000*3400*3420mm 整机质量（kg）:6000kg 配套动力（kw）:≥81kw 产品名称:捡拾压捆机 产品型号:9YJ-2.2 捡拾器宽度:2200mm 捡拾器型式:锤爪式 打捆活塞速度，行程:20/min 牧草总损失率 :1.1% 成捆率 :100% 草捆抗摔率:100% 规则草捆率:100% 捆扎材料消耗量: 0.52kg/t | 22700
收获机械 | 饲料作物收获机械 | 打（压）捆机 | 1.7—2.2m捡拾压捆机 | 天津轩禾农业机械制造有限公司 | 圆草捆打捆机 | 9YG-1.2 | 结构尺寸（长*宽*高mm）:3950*2710*2600 整机质量（kg）:3500 配套动力（kw）:≥60 捡拾器宽度:1960mm 捡拾器结构形式:弹齿辊筒式 卷压辊筒数量:16个 卷压辊筒转速:180r/min 纯工作小时生产率:5500-10000kg/h 草捆重量:200-300kg 草捆尺寸（直径×宽度）:Ф1200×1200mm 动力输出轴转速:540r/min 轮距:2450mm 万向节传动轴:NTC型32HP长1800mm | 22000
收获机械 | 饲料作物收获机械 | 打（压）捆机 | 1.7—2.2m捡拾压捆机 | 四平市顺邦农机制造有限公司 | 捡拾打捆机 | 9YWA1-60 | 结构尺寸（长*宽*高mm）:8310*2435*3400 整机质量（kg）:7000 配套动力（kw）:≥66 规格型号:9YWA1-60 捡拾器宽度:1800mm 打结器类型:手动 打捆活塞速度:6次/min 轮距:1750（1950）mm 运输速度:10-35km/h 动力输出转数:720-760r/min 留茬高度:可调 作业效率:1-3t/h 包装:绳捆 | 22000
收获机械 | 饲料作物收获机械 | 打（压）捆机 | 1.2—1.7m捡拾压捆机 | 雷沃重工股份有限公司 | 秸秆方捆压捆机 | 9YFS-1.6 | 结构尺寸（长*宽*高mm）:5325*2180*1710 整机质量（kg）:2150 配套动力（kw）:≥55 结构型式:牵引式 捡拾器宽度(mm):1600 打捆活塞速度（行程/min）:108 打结器类型:D型（强制脱扣） 捡拾器传动型式:传动轴+链传动 捡拾器弹齿数量（个）:56 喂入装置类型:曲柄摇动 喂入装置传动型式:链传动 草捆密度控制方式:液压控制 打捆机构绳容量:12团 | 15390
收获机械 | 根茎作物收获机械 | 花生收获机 | 花生摘果机，配套动力7-11kw | 郑州市双丰机械制造有限公司 | 花生摘果机 | 5HZ-700H | 结构尺寸（长*宽*高mm）:1850*1100*1400 整机质量（kg）:140 配套动力（kw）:7.5 结构形式:半喂入式 生产率:≥1300kg/h 滚筒类型:轴流式钉齿滚筒 滚筒直径:300mm 滚筒长度:690mm 滚筒转速:500-600r/min 风扇形式:叶片式 风扇直径:360mm 风扇转速:1670-2000r/min 破碎率:≤1 | 660
收获机械 | 饲料作物收获机械 | 打（压）捆机 | 2.2m及以上捡拾压捆机 | 四平市顺邦农机制造有限公司 | 捡拾打捆机 | 9YJ-220 | 结构尺寸（长*宽*高mm）:9410*3480*3500 整机质量（kg）:7000 配套动力（kw）:≥77 捡拾器宽度:2200mm 捡拾器结构形式:甩刀（锤爪） 压缩室截面尺寸（宽*高）:840mm*1140mm 打捆活塞往复次数:2r/min 型号:9YJ-220 留茬高度:可调 包装:绳捆 作业效率:1-3t/h 包型尺寸:1100mm*900mm*（1000-2000）mm 结构形式:液压驱动活塞式 | 22700
收获机械 | 茎秆收集处理机械 | 秸秆粉碎还田机 | 2.5m及以上秸秆粉碎还田机 | 石家庄农业机械股份有限公司 | 秸秆粉碎还田机 | 1JH-440 | 结构尺寸（长*宽*高mm）:1460*4950*1100 mm 整机质量（kg）:1350 kg 配套动力（kw）:136-155 kw 结构形式:侧边皮带传动 纯工作小时生产率 :2.26 hm²/h 工作幅宽:4.4 m 最小离地间隙:510 mm 作业前进速度:3.7 km/h 切碎轴转速:1850 r/min 切碎机构最大回转半径:265 mm 切碎机构总安装刀数:36 把 刀片硬度:53.1-55.1 HRC 留茬高度:60 mm | 2700
收获机械 | 饲料作物收获机械 | 打（压）捆机 | 0.7—1.2m捡拾压捆机 | 南通棉花机械有限公司 | 秸秆捡拾打捆机 | MJSD105A | 结构尺寸（长*宽*高mm）:4200*2300*1400 整机质量（kg）:1060 配套动力（kw）:22 打捆机输入转速:540r/min 捡拾器宽度:1049mm 结构型式:弹齿滚筒式 滚筒转速:102r/min 弹齿杆数:4个 弹齿距离:69mm 草捆横截面:420*320mm 打结器类型:D型 打结器个数:2个 草捆长度:300-1000mm（可调节 | 7600
收获机械 | 饲料作物收获机械 | 打（压）捆机 | 1.2—1.7m捡拾压捆机 | 呼伦贝尔市蒙力农牧业机械制造有限公司 | 圆草捆打捆机 | 9YG-1.1 | 结构尺寸（长*宽*高mm）:3760mm*2300mm*2120mm 整机质量（kg）:2340kg 配套动力（kw）:≥66kw 卷压滚筒转速:131.2r/min 卷压滚筒数量:16个 型号:9YG-1.1 捡拾器宽度:1600mm 牧草总损失率:≤2% 草捆密度:≥115kg/m³ 成捆率:≥99% 吨草耗油量:≤0.9kg/t 纯工作小时生产率:≥5000kg/h 操作人数:1人 | 15390
收获机械 | 饲料作物收获机械 | 打（压）捆机 | 2.2m及以上捡拾压捆机 | 雷沃重工股份有限公司 | 秸秆方捆压捆机 | 9YFS-2.2A | 结构尺寸（长*宽*高mm）:5900*2610*1710 整机质量（kg）:2330 配套动力（kw）:≥66 结构型式:牵引式 捡拾器宽度:2200mm 捡拾器结构型式:甩刀粉碎型 打结器类型:D型 打结器数量:2个 草条宽度:1000mm 草条厚度:200mm 每米草条质量:2.5kg/m 草捆密度:≥105kg/㎡ 成捆率:≥99% | 22700
收获机械 | 饲料作物收获机械 | 打（压）捆机 | 2.2m及以上捡拾压捆机 | 呼伦贝尔市蒙拓农机科技股份有限公司 | 圆草捆打捆机 | 9YG-1.3A | 结构尺寸（长*宽*高mm）:4500mm×2980mm×2400mm 整机质量（kg）:3020 配套动力（kw）:≥80kW 捡拾器宽度:2240mm 卷压滚筒转速:135 r/min 卷压滚筒数量:16个 结构型式:辊子式 成捆室直径:1300mm 成捆室宽度:1200mm 生产率:3500-7500kg/h 草捆重量:300-600kg 成捆率:≥99% 轮距:2880mm | 22700
收获机械 | 饲料作物收获机械 | 青饲料收获机 | 150—160cm悬挂甩刀式青饲料收获机 | 河北江天农业机械有限公司 | 秸秆切碎收集机 | 4JS-170 | 结构尺寸（长*宽*高mm）:1250×2150×3150 整机质量（kg）:660 配套动力（kw）:58.8~66.2 工作幅宽（m）:1.7 结构形式:悬挂式 挂接方式:三点悬挂 最小离地间隙（mm）:370 最低割茬高度（mm）:≤150 作业速度（km/h）:3~4 生产率（hm²/h）:0.45~0.60 秸秆切碎机构形式:甩刀式 秸秆切碎机构转子直径(mm):510 秸秆切碎机构主轴转速（r/min）:2160 抛送高度（mm）:≥2000 抛送距离（m）:≥3 抛送通回转角度（°）:360 | 3900
水产机械 | 水产养殖机械 | 增氧机 | 微孔曝气式增氧机 | 江阴江达机械装备有限公司 | 曝气增氧机 | JD-B-3.0×Ф10 | 结构尺寸（长*宽*高mm）:1480mm*45mm*50 整机质量（kg）:90kg 配套动力（kw）:3.0kw 排出压力kgf/c㎡:0.20~0.50 增氧能力kgO2/h:≥1.0（100m折算） 动力效率kg/（kw.h):≥5 额定风压:49kpa 额定风量:109.2m³/h 曝气盘规格:Φ800mm 曝气管内径:Φ10mm 曝气管外径:Φ16mm 曝气管长度:≥200m 风机型式:罗茨风机 | 1140
水产机械 | 水产养殖机械 | 增氧机 | 普通型增氧机 | 浙江富地机械有限公司 | 高效率水车式增氧机 | GSC-2.2 | 结构尺寸（长*宽*高mm）:2500X1620X890 整机质量（kg）:75.10kg 配套动力（kw）:2.2 浮体材料:PE 浮体体积（m3）:0.24 水车转速 (r/min):100 叶轮数（只）:18 叶轮直径（mm）:660 叶片数（个）:108 型号:GSC-2.2 增氧能力（kg/h):4.05 动力效率（kg/kw.h):1.83 噪声dB(A):73.6 净浮率:3.24 | 340
水产机械 | 水产养殖机械 | 增氧机 | 微孔曝气式增氧机 | 江阴江达机械装备有限公司 | 曝气增氧机 | JD-B-1.5×Ф10 | 结构尺寸（长*宽*高mm）:1480mm*400mm*440mm 整机质量（kg）:70kg 配套动力（kw）:1.5kw 排出压力:0.20~0.50kgf/c㎡ 增氧能力:≥1.0（100m折算）kgO2/h 动力效率（kg/（kw.h）:≥5（kg/（kw.h） 风机型式:罗茨风机 额定风量:56.4m³/h 曝气盘规格:Φ800mm 曝气管内径:Φ10mm 曝气管外径:Φ16mm 曝气管长度:≥200m 额定风压:49kpa | 1140
水产机械 | 水产养殖机械 | 增氧机 | 普通型增氧机 | 浙江富地机械有限公司 | 高效率水车式增氧机 | GSC-1.5 | 结构尺寸（长*宽*高mm）:1980X1980X860 整机质量（kg）:54.1kg 配套动力（kw）:1.5 浮体材料:PE 浮体体积（m3）:0.149 水车转速(r/min):100 叶轮数（只）:12 叶轮直径（mm）:660 叶片数（个）:72 型号:GSC-1.5 增氧能力（kg/h):2.43 动力效率（kg/kw.h):1.81 噪声dB(A):70.9 净浮率:3.00 | 340
水产机械 | 水产养殖机械 | 增氧机 | 普通型增氧机 | 浙江富地机械有限公司 | 水车式增氧机 | SC-1.5 | 结构尺寸（长*宽*高mm）:1600X2000X860mm 整机质量（kg）:67kg 配套动力（kw）:1.5 浮体材料:PE 浮体体积:0.186m³ 水车转速:100r/min 叶轮数:4只 叶轮直径:660mm 叶片数:32个 增氧能力:2.07kg（O₂）/h 动力效率 :1.47kg（O₂）/kW.h 噪声:76.8dB(A) 净浮率:2.47 | 340
水产机械 | 水产养殖机械 | 增氧机 | 普通型增氧机 | 天津市富雷机电设备有限公司 | 水车式增氧机 | YC-1.5 | 结构尺寸（长*宽*高mm）:1780×1280×980 整机质量（kg）:93 配套动力（kw）:1.5 1.5kw电机:1台 电压:380V 频率:50HZ 电流:3.65A 增氧能力:1.6kg/h 叶轮转速:100r/min 叶轮直径:540mm 变速箱:1台 不锈钢支架:1副 叶轮:4个 塑料浮船:3个 电机罩:1个 | 340
水产机械 | 水产养殖机械 | 增氧机 | 普通型增氧机 | 天津沃能达实业有限公司 | 水车式增氧机 | YC-1.5 | 结构尺寸（长*宽*高mm）:1780×1280×980 整机质量（kg）:93 配套动力（kw）:1.5 电压:380V 频率:50HZ 电流:3.65A 增氧能力:1.6kg/h 1.5kw电机:1台 叶轮转速:100r/min 叶轮直径:540mm 变速箱:1台 不锈钢支架:1副 叶轮:4个 塑料浮船:3个 电机罩:1个 | 340
水产机械 | 水产养殖机械 | 增氧机 | 普通型增氧机 | 台州金湖机电有限公司 | 水车式增氧机 | YC-1.5 | 结构尺寸（长*宽*高mm）:1530*2140*720 整机质量（kg）:74.2 配套动力（kw）:1.5 浮体材料:PE 浮体体积（m^3）:0.231 水车转速（r/min）:100 叶轮数:4 叶轮直径（mm）:640 叶片式:32 净浮率:3.12 增氧能力（kg/h):2.28 动力效率（kg/kW.h):1.35 噪声（dB(A)):77.4 | 340
水产机械 | 水产养殖机械 | 增氧机 | 微孔曝气式增氧机 | 江阴江达机械装备有限公司 | 曝气增氧机 | JD-BX-1.5×Φ10 | 结构尺寸（长*宽*高mm）:550mm*350mm*330mm 整机质量（kg）:25kg 配套动力（kw）:1.5kw 风机形式型号:漩涡风机 排出压力:0.01~0.05MPa 增氧能力（百米）:≥1.0kg/h 动力效率:≥5kgO2/kw.h 额定风压:50kpa 额定风量:140m³/h 曝气盘规格:Φ800mm 曝气管内径:Φ10mm 曝气管外径:Φ16mm 曝气管长度:100~200m | 1140
水产机械 | 水产养殖机械 | 增氧机 | 普通型增氧机 | 天津市富雷机电设备有限公司 | 水车式增氧机 | YC-0.75 | 结构尺寸（长*宽*高mm）:1480×1280×980 整机质量（kg）:70 配套动力（kw）:0.75 叶轮直径:540mm 减速箱:1台 不锈钢支架:1副 叶轮:2个 塑料浮船:2个 0.75kw电机:1台 电机罩:1个 电压:380V 频率:50HZ 电流:1.8A 增氧能力:1.2kg/h 叶轮转速:100r/min 叶轮直径:540mm 减速箱:1台 不锈钢支架:1副 叶轮:2个 塑料浮船:2个 电机罩:1个 | 340
水产机械 | 水产养殖机械 | 增氧机 | 普通型增氧机 | 金湖县华能机电有限公司 | 叶轮式增氧机 | ZY3G | 结构尺寸（长*宽*高mm）:64*25 整机质量（kg）:87 配套动力（kw）:3 叶轮转速:125r/min 叶轮材料:铁 叶轮直径:780mm 叶片数:12片 浮球材料:塑料 浮球体积:0.0615*3 浮球数量:3只 叶轮锥角:55° 叶轮:1只 支撑杆:3根 | 340
水产机械 | 水产养殖机械 | 增氧机 | 普通型增氧机 | 天津市富雷机电设备有限公司 | 叶轮式增氧机 | YL-3.0 | 结构尺寸（长*宽*高mm）:2200×2200×1020 整机质量（kg）:95 配套动力（kw）:3 3kw电机:1台 叶轮型式：:V型空心状 叶轮直径:780mm 传动型式:齿轮变速 增氧能力:≥4.5kg/h 叶轮锥角:120° 叶轮转速:128r/min 浮筒材料:聚乙烯PE，叶片结构特征：螺旋状 减速箱:1台 叶轮:1个 塑料浮球:3个 支撑杆:3杆 电机罩:1个 | 340
水产机械 | 水产养殖机械 | 增氧机 | 普通型增氧机 | 天津沃能达实业有限公司 | 叶轮式增氧机 | YL-3.0 | 结构尺寸（长*宽*高mm）:2200×2200×1020 整机质量（kg）:95 配套动力（kw）:3 叶轮型式:V型空心状 叶轮直径:780mm 传统型式:齿轮变速 增氧能力:≥4.5kg/h 叶轮锥角:120° 叶轮转速:128r/min 浮筒材料:聚乙烯PE 叶片结构特征:螺旋状 3kw电机:1台 减速箱:1台 塑料浮球:3个 支撑杆:3杆 电机罩:1个 | 340
水产机械 | 水产养殖机械 | 增氧机 | 普通型增氧机 | 浙江富地机械有限公司 | 水车式增氧机 | SC-0.75 | 结构尺寸（长*宽*高mm）:1640X1410X860mm 整机质量（kg）:49kg 配套动力（kw）:0.75 浮体材料:PE 浮体体积:0.13m³ 水车转速:100r/min 叶轮数:2只 叶轮直径:660mm 叶片数:16个 增氧能力:1.18kg（O₂）/h 动力效率 :1.51kg（O₂）/kW.h 噪声:2.10dB(A) 净浮率:2.10 | 340
水产机械 | 水产养殖机械 | 增氧机 | 微孔曝气式增氧机 | 宝应县兴昌增氧器具有限公司 | 微孔曝气增氧装置 | GPE15×10-ZG4.3 | 结构尺寸（长*宽*高mm）:440×436×470 整机质量（kg）:54 配套动力（kw）:0 配套功率（KW）:4.3 电源电压(V):380V 风机转速(r/min):2800r/min 最大风量(m³/min):5.3m³/min 最大风压(kPa):38kPa 出风口径(mm):50mm 适宜水深(m):≤1.5m 可配置曝气管长度(m):≥580m 可配水面(h㎡):2.4h㎡ 风机重量（kg）:54 | 1140
水产机械 | 水产养殖机械 | 增氧机 | 微孔曝气式增氧机 | 宝应县兴昌增氧器具有限公司 | 微孔曝气增氧装置 | GPE15×10-ZZ2.2 | 结构尺寸（长*宽*高mm）:810×550×500 整机质量（kg）:69 配套动力（kw）:0 配套功率（KW）:2.2 电源电压（V）:380 风机转速（r/min）:1230 最大风量（m3/min）:1.33 最大风压（kPa）:24.5 出风口径（mm）:50 适宜水深（m）:≤1.5 可配置曝气管长度（m）:≥250 风机重量（kg）:69 可配水面（hm2）:0.67 | 1140
水产机械 | 水产养殖机械 | 增氧机 | 微孔曝气式增氧机 | 宝应县兴昌增氧器具有限公司 | 微孔曝气增氧装置 | GPE15×10-ZZ7.5 | 结构尺寸（长*宽*高mm）:1270×670×660 整机质量（kg）:120 配套动力（kw）:0 配套功率（KW）:7.5 电源电压（v）:380 风机转速（r/min）:2300 最大风量（m3/min）:6.5 最大风压（kPa）:49 出风口径（mm）:80 适宜水深（m）:≤2.5 可配置曝气管长度（m）:≥750 风机重量（kg）:120 可配水面（hm2）:6.67 | 1140
水产机械 | 水产养殖机械 | 增氧机 | 微孔曝气式增氧机 | 宝应县兴昌增氧器具有限公司 | 微孔曝气增氧装置 | GPE15×10-ZG1.5 | 结构尺寸（长*宽*高mm）:340×360×90 整机质量（kg）:25 配套动力（kw）:0 可配置曝气管长度（m）:≥180 风机重量（kg）:25 可配水面（hm2）:0.7 配套功率（KW）:1.5 电源电压（v）:380 风机转速（r/min）:2800 最大风量（m3/min）:3.5 最大风压(kPa):19 出风口径（mm）:50 适宜水深（m）:≤1.0 可配置曝气管长度（m）:≥180 风机重量（kg）:25 可配水面（hm2）:0.7 | 1140
水产机械 | 水产养殖机械 | 增氧机 | 普通型增氧机 | 台州金湖机电有限公司 | 叶轮式增氧机 | YL-3.0 | 结构尺寸（长*宽*高mm）:2150*2150*950 整机质量（kg）:84.4 配套动力（kw）:3.0 浮体材料:PE 浮体体积（m^3):0.124 叶轮转速(r/min):126 叶轮直径（mm）:76 叶片数:12 叶轮锥角（。）:48 增氧能力（kg/h):4.51 动力效率（kg/kw.h):1.66 噪声（dB(A））:92.8 净浮率:1.48 | 340
水产机械 | 水产养殖机械 | 增氧机 | 普通型增氧机 | 金湖县杰达机械制造有限公司 | 水车式增氧机 | YC-1.5 | 结构尺寸（长*宽*高mm）:1640*2040*830 整机质量（kg）:80 配套动力（kw）:1.5 增氧能力:≥1.90kg/h 动力效率:≥1.25kg（kW·h） 负荷面积:3-10亩 水车转速:102r/min 浮体体积:0.3m³ 叶轮数:4 叶轮直径:650mm 叶片数:8片*4 净浮率:≥1.25 噪声:≤80dB（A） | 340
水产机械 | 水产养殖机械 | 增氧机 | 普通型增氧机 | 浙江富地机械有限公司 | 叶轮式增氧机 | YL-3.0 | 结构尺寸（长*宽*高mm）:2280X790mm 整机质量（kg）:65kg 配套动力（kw）:3.0 浮体材料:PE 浮体体积:0.13m³ 叶轮转速:128r/min 叶轮直径:780mm 叶片数:12个 叶轮锥角:106° 增氧能力:4.66kg（O₂）/h 动力效率 :1.52kg（O₂）/kW.h 噪声:96.2dB(A) 净浮率:1.96 | 340
水产机械 | 水产养殖机械 | 增氧机 | 微孔曝气式增氧机 | 金湖县杰达机械制造有限公司 | 微孔曝气增氧装置 | L2.2-10 | 结构尺寸（长*宽*高mm）:1300*700*650 整机质量（kg）:80 配套动力（kw）:2.2 风机型式:罗茨风机 增氧能力（百米）:≥1.0kg/h 动力效率:≥1.0kg/（kW·h） 电源电压:380V 曝气管配置数量:240m 可配水面:10亩 适宜水深:≤4m 额定风压:49kPa 额定风量:144m³/h 噪声:≤85dB（A） | 1140
水产机械 | 水产养殖机械 | 增氧机 | 普通型增氧机 | 台州金湖机电有限公司 | 水车式增氧机 | YC-0.75 | 结构尺寸（长*宽*高mm）:1530*1200*730 整机质量（kg）:60.85 配套动力（kw）:0.75 浮体材料:PE 浮体体积（m^3）:0.154 水车转速（r/min):100 叶轮数:2 叶轮直径（mm):640 叶片数:16 增氧能力（kg/h):1.26 动力效率（kg/kW.h):1.48 噪声（dB(A)):77.0 净浮率:2.53 | 340
水产机械 | 水产养殖机械 | 增氧机 | 普通型增氧机 | 金湖县杰达机械制造有限公司 | 叶轮增氧机 | ZY3G | 结构尺寸（长*宽*高mm）:2400*2400*900 整机质量（kg）:85 配套动力（kw）:3.0 负荷水面:7-12亩 动力效率:≥1.5kg（kW·h） 增氧能力:≥4.5kg/h 噪声:≤100dB（A） 叶轮转速:126r/min 叶轮直径:760mm 叶片数:12 浮体材料:塑料 浮体体积:0.06m³ 叶轮锥角:110° | 340
水产机械 | 水产养殖机械 | 增氧机 | 普通型增氧机 | 天津市富雷机电设备有限公司 | 叶轮式增氧机 | YL-1.5 | 结构尺寸（长*宽*高mm）:2200×2200×1020 整机质量（kg）:80 配套动力（kw）:1.5 1.5kw电机:1台 叶轮型式:V型空心状 叶轮直径:460mm 增氧能力:≥2.52kg/h 传动型式:齿轮变速 叶轮锥角:120° 叶轮转速:128r/min 浮筒材料:聚乙烯PE，叶片结构特征：螺旋状。 减速箱:1台 叶轮:1个 塑料浮球:3个 支撑杆:3杆 电机罩:1个 | 340
水产机械 | 水产养殖机械 | 增氧机 | 普通型增氧机 | 金湖县杰达机械制造有限公司 | 叶轮增氧机 | ZY1.5G | 结构尺寸（长*宽*高mm）:2200*2200*800 整机质量（kg）:64 配套动力（kw）:1.5 负荷水面:4-7亩 动力效率:≥1.5kg（kW·h） 增氧能力:≥2.25kg/h 噪声:≤100dB（A） 浮体材料:塑料 浮体体积:0.041m³ 叶轮转速:160r/min 叶轮直径:630mm 叶片数:12 叶轮锥角:110° | 340
水产机械 | 水产养殖机械 | 增氧机 | 普通型增氧机 | 台州金湖机电有限公司 | 叶轮式增氧机 | YL-1.5 | 结构尺寸（长*宽*高mm）:2000*800 整机质量（kg）:54.4 配套动力（kw）:1.5 浮体材料:PE 浮体体积（m^3):0.106 叶轮转速（r/min):126 叶轮直径（mm):62 叶片数:12 叶轮锥角（。）:48 型号:YL-1.5 增氧能力（kg/h):2.31 动力效率（kg/kW.h):1.56 净浮率:1.95 | 340
水产机械 | 水产养殖机械 | 增氧机 | 普通型增氧机 | 浙江富地机械有限公司 | 叶轮式增氧机 | YL-1.5 | 结构尺寸（长*宽*高mm）:2160X770mm 整机质量（kg）:46kg 配套动力（kw）:1.5 浮体材料:PE 浮体体积:0.13m³ 叶轮转速:120r/min 叶轮直径:685mm 叶片数:12个 叶轮锥角:106° 增氧能力:2.59kg（O₂）/h 动力效率:kg（O₂）/kW.h 噪声:90.5dB(A) 净浮率:2.79 | 340
水产机械 | 水产养殖机械 | 增氧机 | 微孔曝气式增氧机 | 共青城市青创机电有限公司 | 微孔曝气增氧机 | ZWK-1.3Q/C | 结构尺寸（长*宽*高mm）:165*100*135 整机质量（kg）:42 配套动力（kw）:1.3 风机型式:涡流高压 额定风压（kPa）:29 额定风量（m³/h）:200 曝气管内径（mm）:16 曝气管外径（mm）:26 曝气管长度（m）:12 动力效率（Kg(o2)kW/h）:1.3 增氧能力（Kg(o2)/h）:2.54 噪声（dB(A)）:82.5 额定电压:可选220V或380V | 1140
水产机械 | 水产养殖机械 | 增氧机 | 微孔曝气式增氧机 | 江阴江达机械装备有限公司 | 曝气增氧机 | JD-B-5.5×Ф10 | 结构尺寸（长*宽*高mm）:1780mm*600mm*750mm 整机质量（kg）:200kg 配套动力（kw）:5.5kw 排出压力:0.20-0.50kgf/c㎡ 增氧能力:≥1.0（100折算）kgO2/h 动力效率:≥5kg/（kw.h） 额定风压:60Kpa 额定风量:210m³/h 曝气盘规格:Φ800mm 曝气管内径:Φ10mm 曝气管外径:Φ16mm 曝气管长度:≥200m 风机型式:罗茨风机 | 1140
水产机械 | 水产养殖机械 | 增氧机 | 普通型增氧机 | 天津市富雷机电设备有限公司 | 深层高效曝气增氧机 | JH-1.5型 | 结构尺寸（长*宽*高mm）:650×400×550 整机质量（kg）:45 配套动力（kw）:1.5 电机功率:1.5kw 电机转速:1480r/min 增氧能力:17.24kg/h 电压:380v 增氧动力效力:11.59kgO2/kw·h 噪声:78dB(A) 1.5kw电机:1台 罗茨鼓风机:1台 pvc主管:100米 曝气盘:30个 每百米微孔曝气管增氧能力:8.42kg(O2)/h | 340
田间管理机械 | 植保机械 | 风送喷雾机 | 350L≤药箱容积＜1000L，喷幅半径≥6m，牵引式 | 北京丰茂植保机械有限公司 | 风送式高效远程喷雾机 | 3WFY-800 | 结构尺寸（长*宽*高mm）:1970X1525X2050 整机质量（kg）:480 配套动力（kw）:/ 型式:悬挂式 规格型号:3WFY-800 功率::≥51.45(KW) 风机型式:离心式 叶轮直径:500(MM) 标定功率/转速:30/3600(KW/R/MIN) 液泵型式:隔膜泵 规格型号:AR713 标定功率/转速:5.4/550 药箱容积:800(L) | 2030
田间管理机械 | 植保机械 | 风送喷雾机 | 药箱容积≥1000L，喷幅半径≥6m，牵引式 | 南通黄海药械有限公司 | 风送式果林喷雾机 | 3WG-1200A | 结构尺寸（长*宽*高mm）:3000×1300×1490 整机质量（kg）:428 配套动力（kw）:11 商标:狼山 型式:牵引式 规格型号:3WG-1200A 风机型式:轴流式 风机叶轮直径（mm）:670 风机标定功率/转速（kw/（r/min））:5/1800 液泵型式:隔膜泵 液泵规格型号:MB480/3.0 液泵标定功率/转速（kw/（r/min））:5.5/600 药箱容积（L）:1200 喷幅（m）:21 喷幅半径（m）:10.5 型式:牵引式 | 4270
田间管理机械 | 植保机械 | 风送喷雾机 | 药箱容积≥1000L，喷幅半径≥6m，牵引式 | 邯郸市升华哈迪机械制造股份有限公司 | 风送式喷雾机 | 3WSH500 | 结构尺寸（长*宽*高mm）:2800×1310×1700 整机质量（kg）:980 配套动力（kw）:29 药箱容量（L）:1500 风机型式:轴流式 风机叶轮直径（mm）:600 风机标定功率（KW）:0.75 风机转速（r/min）:2200 液泵型式:活塞式隔膜泵 液泵规格型号:MB345/2.5 液泵标定功率（KW）:3.0 液泵转速（r/min）:600 型式:牵引式 | 4270
田间管理机械 | 植保机械 | 风送喷雾机 | 药箱容积≥300L，喷幅≥20m自走式 | 南通黄海药械有限公司 | 风送式果林喷雾机 | 3WGF-300C | 结构尺寸（长*宽*高mm）:2050×1000×1050 整机质量（kg）:252 配套动力（kw）:4kw（行走）；8.6kw（喷雾） 配套功率:4kw（行走）；8.6kw（喷雾） 风机型式:轴流式 风机叶轮直径:545mm 风机标定功率/转速:2.8/2000kw/r/min 液泵型式:隔膜泵 液泵规格型号:MB460/2.5 液泵标定功率/转速:2.5/600kw/（r/min) 液泵流量:60L/min 药箱容积:300L 喷幅宽度:≥22m 喷幅高度:≥9m 型式:自走式 | 3320
田间管理机械 | 植保机械 | 风送喷雾机 | 药箱容积≥300L；喷幅≥35m自走式 | 天津沃能达实业有限公司 | 自走式风送喷雾机 | 3WGZ-1000 | 结构尺寸（长*宽*高mm）:4600╳1800╳2600 整机质量（kg）:1500 配套动力（kw）:36.8 功率/转速:36.8kw/2400r/min 液泵转速:900r/min 功率/转速:36.8kw/2400r/min 风机结构型式:轴流卧式 标定功率/转速:3kw/2800r/min 风机叶轮直径:500mm 药箱容积:1000L 液泵型式:高压齿轮泵 液泵工作压力:3.0MPa 液泵流量:37L/min 液泵转速:900r/min 喷幅半径:35m 配套喷头型式:锥形 型式:自走式 | 9500
田间管理机械 | 植保机械 | 风送喷雾机 | 药箱容积≥300L；喷幅≥35m自走式 | 山东永佳动力股份有限公司 | 自走式风送喷雾机 | 3WZ-500L | 结构尺寸（长*宽*高mm）:3330*1400*1290 整机质量（kg）:1385 配套动力（kw）:15.7 喷洒系统动力（kw）:37 风机:轴流式 叶轮直径（mm）:700 标定功率/转速kw/（r/min）:12.9/3000 液泵:三缸柱塞泵 标定功率/转速kw/（r/min）:5.5-7.5/(400-700) 药箱容积（L）:500 喷幅（双边喷幅）m:35.2 喷幅半径（单边射程）m:17.6 水平射程m:17.6 | 9500
田间管理机械 | 植保机械 | 风送喷雾机 | 药箱容积≥300L；喷幅≥35m自走式 | 山东永佳动力股份有限公司 | 自走式风送喷雾机 | 3WZ-500LD | 结构尺寸（长*宽*高mm）:3330*1400*1290 整机质量（kg）:1385 配套动力（kw）:15.7 喷洒系统动力（kw）:37 行驶型式:履带自走式 风机:轴流式 叶轮直径（mm):700 标定功率/转速kw（r/min）:12.9/3000 液泵:三缸柱塞泵 标定功率/转速kw（r/min）:5.5-7.5（400-770） 药箱容积（L）:500 喷幅（双边喷幅）m:35.2 喷幅半径m:17.6 | 9500
田间管理机械 | 植保机械 | 风送喷雾机 | 药箱容积≥300L，喷幅≥20m自走式 | 潍坊森海机械制造有限公司 | 履带式风送喷雾机 | 3WF-500L | 结构尺寸（长*宽*高mm）:2380*990*1198 整机质量（kg）:498 配套动力（kw）:5.5 整机型式:履带自走式 发动机型式:单缸、四冲程、风冷汽油机 风机型式:离心式 叶轮直径（cm）:17.8 风机标定功率/转速（kW/r/min）:1.2/3700 液泵型式:柱塞泵 规格型号:LL-80 液泵标定功率/转速（kW/r/min）:3.68/1200 药箱容积（L）:500 水平射程（m）:10.5 喷雾量（L/min）:30 喷福半径（单边射程）（m）:10.5 喷福（双边射程）（m）:21 | 3320
田间管理机械 | 植保机械 | 风送喷雾机 | 350L≤药箱容积＜1000L，喷幅半径≥6m，牵引式 | 南通黄海药械有限公司 | 风送式果林喷雾机 | 3WG-800A | 结构尺寸（长*宽*高mm）:2700×1300×1450 整机质量（kg）:420 配套动力（kw）:11 商标:狼山 型式:牵引式 规格型号:3WG-800A 风机型式:轴流式 风机叶轮直径（mm）:680 风机标定功率/转速（kw/(r/min)):5/1800 液泵型式:隔膜泵 液泵规格型号:MB480/3.0 液泵标定功率/转速（kw/(r/min)):5.5/600 药箱容积（L）:800 喷幅（m）:20 喷幅半径（m）:10 型式:牵引式 | 2030
田间管理机械 | 植保机械 | 风送喷雾机 | 药箱容积≥300L；喷幅≥35m自走式 | 南通黄海药械有限公司 | 风送式果林喷雾机 | 3WGF-300A | 结构尺寸（长*宽*高mm）:3910×1200×1402 整机质量（kg）:1800 配套动力（kw）:38 配套功率:38/2400kw/r/min 风机型式:轴流式 风机叶轮直径:670mm 风机标定功率/转速:9.5/2100kw/（r/min) 液泵型式:隔膜泵 液泵规格型号:MB480/3.0 液泵标定功率/转速:5.5/600kw/（r/min) 药箱容积:600L 喷幅:48 型式:履带自走式 | 9500
田间管理机械 | 植保机械 | 风送喷雾机 | 药箱容积≥300L，喷幅≥20m自走式 | 南通黄海药械有限公司 | 风送式果林喷雾机 | 3WGF-300B | 结构尺寸（长*宽*高mm）:3820×1280×1420 整机质量（kg）:425 配套动力（kw）:20 喷雾工作压力:1.2～1.5Mpa 配套功率/转速:20/2200kw（r/min) 风机型式:轴流式 风机叶轮直径:670mm 风机标定功率/转速:12.7/2200kw/（r/min) 液泵型式:隔膜泵 液泵规格型号:MB480/3.0 液泵标定功率/转速:5.5/600kw/（r/min) 液泵流量:80L/min 喷幅宽度:≥20m 喷幅高度:≥8m 喷洒行走速度:30～45m/min 正常行走速度:20～30km/h 药箱容积:500L 型式:自走式 | 3320
种植施肥机械 | 播种机械 | 免耕播种机 | 普通2—3行免耕穴播机 | 任丘市海峰农机有限公司 | 玉米免耕播种机 | 2BYMF-2 | 结构尺寸（长*宽*高mm）:1500*1200*1000 整机质量（kg）:145 配套动力（kw）:11-18 行距（cm）:40-75 工作行数（行）:2 工作幅宽（cm）:80-150 排种器形式:勺轮式 排种器数量（个）:2 排肥器形式:外槽轮 排肥器数量（个）:2 传动机构形式:轴传动/链传动 开沟器形式:锄铲式 地轮形式:胶轮 地轮直径（cm）:40 防堵工作部件形式:防缠辊 | 900 | 测算补贴比例高于30%，降档处理。
种植施肥机械 | 栽植机械 | 水稻插秧机 | 6行及以上独轮乘坐式水稻插秧机 | 山东福尔沃农业装备股份有限公司 | 乘坐式水稻插秧机 | 2Z-6300B | 结构尺寸（长*宽*高mm）:2700*2132*1250 整机质量（kg）:290 配套动力（kw）:3.68 发动机标定功率/标定转速:3.68KW/2600R/MIN 结构形式:独轮乘坐式 工作行数:6行 行距:300MM 插秧深度:15-35MM 作业速度:0.72-2.09KM/H 作业小时生产率:0.13-0.20HM2/H 穴距:120、140、160、170、200MM 插秧机构型式:曲柄摇杆机构 前轮直径:水田：Φ680、陆路Φ620MM |  | 测算补贴比例高于30%，比例控制。
种植施肥机械 | 播种机械 | 穴播机 | 精量2—3行穴播机 | 任丘市振华农具有限公司 | 玉米施肥精量播种机 | 2BYZF-4 | 结构尺寸（长*宽*高mm）:1600*2150*1010 整机质量（kg）:295 配套动力（kw）:22-36.8 型号:2BYZF-4 行距（CM）:45-60 工作行距（行）:4 工作幅宽（CM）:180-240 排种器形式:指夹式 排种器数量（个):4 排肥器形式:外槽轮式 排肥器数量（个）:4 传动机构形式:链传动+轴传动 开沟器形式:锄铲式 地轮形式:胶轮 地轮直径（CM）:40 | 660 | 测算补贴比例高于30%。降档处理
种植施肥机械 | 栽植机械 | 水稻插秧机 | 4行手扶步进式水稻插秧机 | 山东元鸣机械有限公司 | 手扶式水稻插秧机 | 2ZS-630 | 结构尺寸（长*宽*高mm）:2370mm×1930mm×910mm 整机质量（kg）:187kg 配套动力（kw）:3.3kW 发动机型式:风冷、四冲程、OHV汽油发动机 发动机型号:MZ175-B-1 整机结构型式:手扶式 工作行数:6行 行距:300mm 插秧深度:15~37mm 作业速度:1.0~1.8km/h 作业小时生产率:0.10~0.25hm2/h 单位作业量燃油消耗量:2.0~4.7Kg/hm2 插秧机构型式:曲柄摇杆式 穴距:120mm/140mm/160mm/180mm/210mm | 2660 | 测算补贴比例高于30%。降档处理
种植施肥机械 | 播种机械 | 条播机 | 6行及以下条播机 | 淮北市华丰机械设备有限公司 | 大豆播种机 | 2B-7 | 结构尺寸（长*宽*高mm）:1650*1640*1100 整机质量（kg）:180 配套动力（kw）:13.2-23.5 行距:20（可调）cm 工作行数:7行 工作幅宽:140cm 排种器形式:外槽轮 排种器数量:7个 传动机构形式:碎土轮+链传动 开沟器型式:铲锄式 地轮形式:碎土轮 地轮直径:￠34cm 纯工作小时生产率:0.4～0.67 hm2/h 备注:每个播种器播两行 | 360 | 测算补贴比例高于30%。降档处理
种植施肥机械 | 栽植机械 | 水稻插秧机 | 6—7行四轮乘坐式水稻插秧机 | 江苏东洋机械有限公司 | 乘坐式高速插秧机 | 2ZGQ-8(PD80) | 结构尺寸（长*宽*高mm）:3100*2815(2195)*2415 整机质量（kg）:850 配套动力（kw）:17.0 整机结构型式:高速乘坐式 配套发动机型号:3TNM72-C 配套发动机型式:三缸、四冲程、水冷 配套发动机额定转速:3200r/min 工作行数:8行 行距:300mm 穴距:120-140-160-190-230-270mm 插植机构型式:旋转式 燃油种类:柴油 作业速度:0~5.4km/h | 25650 | 测算补贴比例高于30%。降档处理
种植施肥机械 | 栽植机械 | 水稻插秧机 | 6—7行四轮乘坐式水稻插秧机 | 江苏东洋机械有限公司 | 乘坐式高速插秧机 | 2ZGQ-8Z(PD80Z) | 结构尺寸（长*宽*高mm）:3100*2370*2415 整机质量（kg）:740 配套动力（kw）:17.0 整机结构型式:四轮驱动 配套发动机型号:3TNM72-C 配套发动机型式:三缸、四冲程、水冷 配套发动机额定转速:3200r/min 工作行数:8行 行距:250mm 穴距:120、140、160、190、230、270mm 插植机构型式:旋转式插秧 燃油种类:柴油 作业速度:0~5.4km/h | 25650 | 测算补贴比例高于30%。降档处理
种植施肥机械 | 栽植机械 | 水稻插秧机 | 4行四轮乘坐式水稻插秧机 | 洋马农机（中国）有限公司 | 乘坐式高速插秧机 | 2ZGZ-6 | 结构尺寸（长*宽*高mm）:2890*2441*2287 整机质量（kg）:496 配套动力（kw）:7.1 整机结构型式:乘坐式高速插秧机 燃油种类:汽油 工作行数（行）:6 行距（mm):300 插秧株距（mm):120、150、170、200、240、280 插秧深度（mm) :15~60（7档） 作业速度（km/h) :0~4.79 作业小时生产率（hm2/h) :0~0.45 单位作业量燃油消耗量（kg/hm2) :≤4.95 行走轮前轮结构型式:实心橡胶轮 行走轮前轮直径（mm):Φ600 行走轮后轮结构型式:实心橡胶轮凸缘轮胎 行走轮后轮直径（mm):Φ850 插秧机构型式:回转式 | 16800 | 测算补贴比例高于30%。降档处理
种植施肥机械 | 播种机械 | 条播机 | 7—11行条播机 | 连云港市连发机械有限公司 | 条播机 | 2BF-20 | 结构尺寸（长*宽*高mm）:1500×3300×1200 整机质量（kg）:455 配套动力（kw）:62.5～73.5 工作行数（行）：:20 行距（㎝）:14-18（可调） 工作幅宽（㎝）:300 排种器型式:外槽轮式 排种器数量（个）:20 排肥器型式:外槽轮式 排肥器数量（个）:20 传动机构型式:镇压轮链传动 开沟器型式:双圆盘式 开沟器数量:20 地轮型式:整体圆筒式 地轮直径（㎝）:35 肥料箱容积（L）:116 种子箱容积（L）:116 与拖拉机连接方式:三点悬挂 运输间隙（㎜）:≥300 纯工作小时生产率（h㎡/h）: 0.63～1.68 | 830 | 测算补贴比例高于30%。降档处理
种植施肥机械 | 播种机械 | 免耕播种机 | 12—18行免耕条播机 | 淮北市华丰机械设备有限公司 | 免耕施肥播种机 | 2BFM20/10 | 结构尺寸（长*宽*高mm）:1760*2920*1400 整机质量（kg）:800 配套动力（kw）:73.5-92 工作行数:20行 工作幅宽:300cm 行距:窄行10+宽行20（cm） 传动机构形式:镇压轮+链传动 排种/施肥型式:外槽轮式/外槽轮式 排种/施肥数量:10/10 开沟器形式:锄铲式 地轮形式:圆柱鼓铁轮 地轮直径:Φ44.6cm 防堵工作部件形式:灭茬刀 纯工作小时生产率:0.67-1.07hm2/h 备注:每个播种器播两行 | 3900 | 测算补贴比例高于30%，降档处理。
种植施肥机械 | 播种机械 | 免耕播种机 | 普通2—3行免耕穴播机 | 台前县金园农业机械有限公司 | 玉米免耕施肥精准播种机 | 2BMY-2 | 结构尺寸（长*宽*高mm）:1430*1260*1067 整机质量（kg）:158 配套动力（kw）:11-22 行距:40-90 工作行数（行）:2 工作幅宽（cm）:80-180 排种器型式:勺轮式 排种器数量（个）:2 排肥器型式:外槽轮 排肥器数量（个）:2 传动机构:链齿传动 地轮型式:胶轮 地轮直径（cm）:40 |  | 测算补贴比例高于30%，无法降档，比例控制。
种植施肥机械 | 播种机械 | 免耕播种机 | 普通2—3行免耕穴播机 | 任丘市振华农具有限公司 | 玉米免耕施肥播种机 | 2BYF-3 | 结构尺寸（长*宽*高mm）:1600*1530*1000 整机质量（kg）:200 配套动力（kw）:11-22 型号:2BYF-3 行距（CM）:45-60 工作行数:3 工作幅宽（CM）:135-180 排种器形式:仓转舀勺联体式 排种器数量:3 排肥器形式:外槽轮 排肥器数量:3 传动机构形式:链传动 开沟器形式:铲式 地轮形式:胶轮 地轮直径（CM):40 防堵工作部件:防缠辊 |  | 测算补贴比例高于30%，无法降档，比例控制。
种植施肥机械 | 播种机械 | 条播机 | 6行及以下条播机 | 保定市鑫飞达农机装备有限公司 | 小麦宽幅施肥播种机 | 2BMF-6 | 结构尺寸（长*宽*高mm）:1860×1720×1100 整机质量（kg）:275 配套动力（kw）:18.4～22 行距（cm）:28 幅宽（cm）:168 排种器形式:外槽轮 排种器数量（个）:6 排肥器形式:外槽轮 排肥器数量（个）:4 传动机构形式:链传动 工作行数（行）:6 排量调节方式:螺纹调节 地轮形式:滚笼 | 360
种植施肥机械 | 播种机械 | 穴播机 | 普通2—3行穴播机 | 任丘市双印农业机械制造有限公司 | 玉米免耕施肥播种机 | 2BYCF-2 | 结构尺寸（长*宽*高mm）:1650*1270*1100 整机质量（kg）:138 配套动力（kw）:11-22 结构型式:机械式/悬挂式 作业速度范围（Km/h）:4-6 作业小时生产率（hm2/h）:0.2-0.3 行距（mm）:400-900 工作行数（行）:2 工作幅宽（m） :0.8-1.8 排种排肥器型式:仓转舀勺联体式/外槽轮式 排种排肥器数量（个）:种：2/肥：2 排种排肥器驱动方式:地轮驱动 种肥箱容积（L*个）:8*2/130 排量调节方式:种：档位调节/肥：螺纹手柄 传动机构型式:轴传动+链传动 开沟器型式:靴脚式 开沟器数量（个）:种：2/肥：2 开沟器深度调节范围（mm）:0-120 地轮型式:胶轮 地轮直径（mm）:380 地轮高度调节范围（mm）:0-130 覆土器型式:覆土板 镇压器型式:地轮 | 280
种植施肥机械 | 育苗机械设备 | 秧盘播种成套设备（含床土处理） | 生产率500(盘/h)及以上秧盘播种成套设备 | 宁波市大宇矢崎机械制造有限公司 | 水稻育苗用播种机 | SYS-1000C | 结构尺寸（长*宽*高mm）:8660*540*1140 整机质量（kg）:210 配套动力（kw）:0.37 铺土器形式:皮带传送 铺土箱容积（L）:50 排种器形式:外槽轮式 播种箱容积（L):32 播盘量（g/盘）:85-245 覆土箱形式:皮带传送 覆土箱容积（L）:50 输送传动形式:链齿轮+输送滚轮传送 输送速度（m/s）:0.18 淋水器形式:滴灌 作业流程:输送-铺土-镇压-淋水-播种-覆土 配套电源电压(v):220 生产率(盘/h):≥1000 | 4190
种植施肥机械 | 播种机械 | 穴播机 | 普通4—5行穴播机 | 郓城县工力有限公司 | 玉米精量播种机 | 2BMYFS-4/4-4 | 结构尺寸（长*宽*高mm）:2250*2650*1450 整机质量（kg）:960 配套动力（kw）:≧58.8 工作行数（行）:4 工作幅宽（cm):240 行距（cm）:60 种肥箱容积（L）:7.5*4/151 排种器数量（个）:4 排肥器数量（个）:4 生产效率（h㎡/h）:≥0.4 排种器型式:勺盘式 排肥器型式:外槽轮式 传动机构型式:齿轮、链传动 地轮型式:胶轮 地轮直径（mm）:400 地轮高度调节范围（mm）:10-30 | 1140
种植施肥机械 | 播种机械 | 穴播机 | 普通2—3行穴播机 | 任丘市合乐农业机械有限公司 | 玉米单粒精密播种机 | 2BYCF-2 | 结构尺寸（长*宽*高mm）:1600*1250*1220mm 整机质量（kg）:180kg 配套动力（kw）:14.7-18.4 型号:2BYCF-2 行距:50-70cm 工作行数:2行 工作幅宽:100-140cm 排种器形式:勺轮式 排种器数量:2个 排肥器形式:外槽轮式 传动机构形式:链传动+轴传动 开沟器形式:铲式 地轮形式:胶轮 | 280
种植施肥机械 | 播种机械 | 穴播机 | 普通2—3行穴播机 | 任丘市利华农业机械制造有限公司 | 玉米免耕施肥精播机 | 2BYF-2 | 结构尺寸（长*宽*高mm）:1650*1260*1100 整机质量（kg）:130 配套动力（kw）:11-22 行距（cm）:50-70 工作行数（行）:2 工作幅宽（cm）:100-140 排种器形式:勺轮式 排种器数量:2个 排肥器形式:外槽轮式 排种器数量:2个 传动机构形式:链传动 开沟器形式:靴式 地轮形式:橡胶轮胎 地轮直径:38cm | 280
种植施肥机械 | 播种机械 | 免耕播种机 | 普通2—3行免耕穴播机 | 山东大华机械有限公司 | 玉米清茬免耕施肥精量播种机 | 2BMYFC-3/3 | 结构尺寸（长*宽*高mm）:2050×2050×1250 整机质量（kg）:510 配套动力（kw）:≥36.8 工作行数:3行 工作幅宽:180cm 排种器形式:勺盘式 排肥器形式:外槽轮式 排种器数量:3个 排肥器数量:3个 传动机构形式:链条+万向节+齿轮 清茬茬机构形式:旋刀式 种带秸杆清茬率:≥70% 防堵工作部件型式:防堵转轮式 输种管型式:塑料波纹软管 输肥管型式:塑料波纹软管 地轮型式:胶轮 | 900
种植施肥机械 | 播种机械 | 穴播机 | 普通2—3行穴播机 | 河北农哈哈机械集团有限公司 | 勺轮式玉米精量播种机 | 2BYSF-2 | 结构尺寸（长*宽*高mm）:1530*1360*1000 整机质量（kg）:150 配套动力（kw）:11-22.1 行距（cm）:53-78 工作行数:2行 工作幅宽（cm）:106-156 排种器形式:勺轮式 排种器数量:2个 排肥器形式:外槽轮式 排肥器数量:2个 传动机构形式:轴、链传动 开沟器形式:铧式 地轮形式:实心橡胶轮 地轮直径（cm）:38 | 280
种植施肥机械 | 播种机械 | 条播机 | 6行及以下条播机 | 台前县金园农业机械有限公司 | 小麦宽幅免耕精量播种机 | 2BX-6 | 结构尺寸（长*宽*高mm）:1280*1700*1060 整机质量（kg）:148 配套动力（kw）:12-15 行距（cm）:20~30 工作行数（行）:6 工作幅宽（cm）:120~180 排种器型式:外槽轮 排种器数量（个）:6 地轮型式:镇压轮 地轮直径（cm）:38 传动机构:链条 开沟器:扁铲式 防堵工作部件形式:防缠绕筒 | 360
种植施肥机械 | 播种机械 | 免耕播种机 | 12—18行免耕条播机 | 山东大华机械有限公司 | 深松免耕施肥播种机 | 2BMYFS-16(5)/8(5)-4 | 结构尺寸（长*宽*高mm）:3160×2870×1660 整机质量（kg）:1700 配套动力（kw）:≥91.87 工作行数:小麦：16/玉米：5行 工作幅宽:325cm 排种器型式:外槽轮式 排肥器型式:外槽轮式 传动机构型式:齿轮+链条+万向节 深松铲型式:偏柱式弧面铲 深松铲数量:4个 地轮形式:圆柱式铁轮 种肥间距:≥3cm 排种器数量:小麦：16/玉米：5 个 排肥器数量:小麦：8/玉米：5 个 深松铲间距:65mm | 3900
种植施肥机械 | 播种机械 | 穴播机 | 精量2—3行穴播机 | 菏泽新亚机械设备有限公司 | 玉米精量播种机 | 2BYF-3 | 结构尺寸（长*宽*高mm）:1500×1700×1000 整机质量（kg）:202 配套动力（kw）:11-22 排种器形式:指夹式精量排种器 播种行数（行）:3 排种器数量（个）:3 行距（cm）:60 工作幅宽（cm）:180 排肥器形式:外槽轮式 排肥器数量（个）:3 传动机构形式:链条、齿轮、链轮 开沟器形式:锄铲铲 地轮形式:平面胶轮 地轮直径（cm）:Φ40 | 660
种植施肥机械 | 播种机械 | 穴播机 | 普通2—3行穴播机 | 任丘市东阳农业机械制造有限公司 | 玉米免耕施肥精播机 | 2BYF-2 | 结构尺寸（长*宽*高mm）:1502×1250×1170 整机质量（kg）:130 配套动力（kw）:11~22 行距:50～65（㎝） 工作行数:2（行） 工作幅宽:100～130（㎝） 排种器形式:勺轮式 排种器数量:2（个） 排肥器形式:外槽轮式 排肥器数量:2（个） 传动机构形式:链传动 开沟器形式:靴式 地轮形式:橡胶轮胎 地轮直径:38（㎝） | 280
种植施肥机械 | 播种机械 | 条播机 | 6行及以下条播机 | 河北农哈哈机械集团有限公司 | 小麦播种机 | 2BXF-6 | 结构尺寸（长*宽*高mm）:1780*1520*1270 整机质量（kg）:240 配套动力（kw）:15-20 行距（cm）:22 工作行数:6行 工作幅宽（cm）:132 排种器形式:外槽轮式 排种器数量:6个 排肥器形式:外槽轮式 排肥器数量 :6个 传动机构形式:链传动 开沟器形式:双圆盘式 地轮形式:滚笼式 地轮直径（cm）:34 | 360
种植施肥机械 | 播种机械 | 穴播机 | 普通2—3行穴播机 | 任丘市喜神农业机械有限公司 | 玉米免耕施肥精播机 | 2BYF-2 | 结构尺寸（长*宽*高mm）:1460×1280×1150 整机质量（kg）:130 配套动力（kw）:11～22 行距（㎝:45-70 工作行数（行:2 工作幅宽（㎝:90-140 排种器形式:勺轮式 排种器数量（个:2 排肥器形式:外槽轮 排肥器数量（个:2 传动机构形式:链传动 开沟器形式:靴式 地轮形式:橡胶轮胎 地轮直径（㎝:38 | 280
种植施肥机械 | 播种机械 | 条播机 | 25行及以上条播机 | 石家庄农业机械股份有限公司 | 施肥播种机 | 2BF-36 | 结构尺寸（长*宽*高mm）:4120*6900*2500 整机质量（kg）:2250 配套动力（kw）:55.1-132.3 行距：:15 cm 工作行数：:36 行 工作幅宽：:540 cm 排种器形式:铁质外槽轮： (36）个 排肥器形式:铁质外槽轮 （36)个 传动机构形式：:链传动 开沟器形式：:双圆盘式 地轮形式：:充气轮胎 型号：:2BF-36 镇压器形式:覆土环 地轮直径：:Φ90 | 4750
种植施肥机械 | 播种机械 | 条播机 | 25行及以上条播机 | 保定市鑫飞达农机装备有限公司 | 小麦施肥播种机 | 2BMF-28 | 结构尺寸（长*宽*高mm）:246045001530 整机质量（kg）:1590 配套动力（kw）:66.2～73.5 行距（cm）:15 工作宽幅（cm）:420 排种器（形式/数量）:铁制外槽轮/28个 排肥器（形式/数量）:铁制外槽轮/28个 传动机构形式:链传动 开沟器形式:双圆盘式 镇压器形式:轮式 地轮（形式/直径）:充气轮胎/60 无参数:无参数 无参数:无参数 | 4750
种植施肥机械 | 播种机械 | 穴播机 | 普通2—3行穴播机 | 山东庆云颐元农机制造有限公司 | 玉米精量播种机 | 2BYF-3 | 结构尺寸（长*宽*高mm）:1500*1680*1130 整机质量（kg）:200 配套动力（kw）:≥17.6（轮式拖拉机） 结构型式:机械式、悬挂式 行距:580-620mm 工作行数:3行 工作幅宽:1800mm 排种器型式:勺盘式 排种器数量:3个 排肥器型式:外槽轮式 排肥器数量:3个 种/肥箱容积:8×3/85L 排量调节方式:齿轮变速箱/螺纹调节 传动机构型式:链传动 开沟器型式:铲式 开沟器数量:3个 地轮型式:橡胶轮 地轮直径:400mm 覆土器型式:马蹄型 镇压器型式:地轮 | 280
种植施肥机械 | 播种机械 | 穴播机 | 精量2—3行穴播机 | 任丘市双印农业机械制造有限公司 | 玉米施肥精量播种机 | 2BYZF-3 | 结构尺寸（长*宽*高mm）:1500*1650*1000 整机质量（kg）:200 配套动力（kw）:11-22 行距（㎝:50-60 工作行数(行:3 工作幅宽（㎝:150-180 排种器形式:指夹式 排种器数量（个:3 排肥器形式:外槽轮 排肥器数量（个:3 传动机构形式:轴传动+链传动 开沟器形式:铲式 地轮形式:胶轮 地轮直径（㎝:38 | 660
种植施肥机械 | 播种机械 | 免耕播种机 | 7—11行免耕条播机 | 西安亚澳农机股份有限公司 | 免耕播种施肥机 | 2BMG-4/7(220A) | 结构尺寸（长*宽*高mm）:1800x2500x1270 整机质量（kg）:740 配套动力（kw）:58.8-73.5 行距（cm):34 工作行数（行）:7 工作幅宽（cm):220 排种器型式:外槽轮式 排种器数量（个）:7 排肥器型式:外槽轮式 排肥器数量（个）:7 传动机构形式:镇压轮链传动 开沟器形式:旋耕刀式 地轮形式:幅板结构 地轮直径(cm):40 防堵工作部件形式:掏草刀 | 2250
种植施肥机械 | 播种机械 | 免耕播种机 | 7—11行免耕条播机 | 西安亚澳农机股份有限公司 | 免耕播种施肥机 | 2BMG-4/7(200A) | 结构尺寸（长*宽*高mm）:1800x2300x1270 整机质量（kg）:700 配套动力（kw）:58.8-73.5 行距（cm):31 工作行数（行）:7 工作幅宽（cm):200 排种器型式:外槽轮式 排种器数量（个）:7 排肥器型式:外槽轮式 排肥器数量（个）:7 传动机构形式:镇压轮链传动 开沟器形式:旋耕刀式 地轮形式:幅板结构 地轮直径（cm):40 防堵工作部件形式:掏草刀 | 2250
种植施肥机械 | 播种机械 | 免耕播种机 | 精量4—5行免耕穴播机 | 河北双天机械制造有限公司 | 玉米免耕深施肥精播机 | 2BMSFY-4 | 结构尺寸（长*宽*高mm）:2350*2400*1550 整机质量（kg）:650 配套动力（kw）:75-90 行距:50.0-65.0cm 工作行数:4行 工作幅宽:200-240cm 排种器形式:指夹式 排种器数量:4个 排肥器形式:外槽轮式 排肥器数量:8个 传动机构形式:轴传动/链传动 开沟器形式:铲式 地轮形式:滚笼式 地轮直径:40cm 防堵工作部件形式:拨草轮 | 1800
种植施肥机械 | 播种机械 | 穴播机 | 精量4—5行穴播机 | 西安亚澳农机股份有限公司 | 玉米精量施肥播种机 | 2BYF-4(200) | 结构尺寸（长*宽*高mm）:2150x2450x1250 整机质量（kg）:780 配套动力（kw）:47.8-73.5 幅宽（cm):200 传动方式:中间传动 与拖拉机联接方式:三点悬挂 播种部分行距（cm):50-60 播种部分工作行数（行）:4 播种部分排种器形式:精量指夹式排种器 播种部分排种器数量（个）:4 播种部分排肥器形式:外槽轮式 播种部分排肥器数量（个）:4 播种部分传动机构形式:镇压辊链传动 | 2050
种植施肥机械 | 播种机械 | 条播机 | 12—18行条播机 | 保定市鑫飞达农机装备有限公司 | 小麦施肥播种机 | 2BMF-16 | 结构尺寸（长*宽*高mm）:1970×2620×1115 整机质量（kg）:430 配套动力（kw）:36.8～51.5 结构形式:悬挂式 幅宽:240cm 工作行数:16行 行距:15cm 排种器形式:外槽轮 排种器数量:16个 排量调节方式:螺纹调节 开沟器型式:双圆盘 传动机构形式:链传动 地轮直径:32cm | 1100
种植施肥机械 | 播种机械 | 穴播机 | 精量2—3行穴播机 | 瓦房店明运农机装备有限公司 | 指夹式播种机 | 2BZ-2 | 结构尺寸（长*宽*高mm）:1850*1750*1350 整机质量（kg）:355 配套动力（kw）:22-30 行距:51cm-70cm 工作行数:2行 工作幅宽:102cm-140cm 排种器（形式）:垂直立式指夹式 排种器（数量）:2个 排肥器（形式）:外槽轮式 排肥器（数量）:2个 传动机构:齿轮轴+链条传动 开沟器播种（形式）:圆盘式 开沟器播种（数量）:2个 开沟器施肥（形式）:圆盘式 开沟器施肥（数量）:2个 地轮（形式）:橡胶轮胎 地轮（直径）:56cm 肥料箱容积:120L 种子箱容积:16L*2 与拖拉机连接方式:三点悬挂式 运输间隙:300mm 纯工作小时生产率:0.3hm2/h-0.6hm2/h | 660
种植施肥机械 | 播种机械 | 穴播机 | 普通2—3行穴播机 | 任丘市合义农具有限公司 | 玉米单粒精密播种机 | 2BYCF-2 | 结构尺寸（长*宽*高mm）:1500×1250×1070 整机质量（kg）:150 配套动力（kw）:11～22 行距（㎝）:50-60 工作行数 行:2 工作幅宽（㎝）:100-140 排种器形式:勺轮式 排种器数量（个）:2 排肥器形式:外槽轮式 排肥器个数（个）:2 传动机构形式:轴传动+链传动 开沟器形式:铲式 地轮形式:橡胶轮胎 地轮直径（㎝）:38 | 280
种植施肥机械 | 播种机械 | 穴播机 | 普通2—3行穴播机 | 任丘市振华农具有限公司 | 玉米免耕施肥播种机 | 2BYF-2 | 结构尺寸（长*宽*高mm）:1520*1320*1085 整机质量（kg）:132 配套动力（kw）:11-22 型号：:2BYF-2 行距（CM）:50-80 工作行数（行）:2 工作幅宽（CM）:100-160 排种器形式:仓转舀勺联体式 排种器数量（个）:2 排肥器形式:外槽轮 排肥器数量（个）:2 传动机构形式:链、齿传动 开沟器形式:锄铲式 地轮形式:实心胶轮 地轮直径（CM）:39 | 280
种植施肥机械 | 播种机械 | 免耕播种机 | 7—11行免耕条播机 | 山东大华机械有限公司 | 免耕施肥播种机 | 2BMYF-8/8 | 结构尺寸（长*宽*高mm）:1700×2800×1320 整机质量（kg）:940 配套动力（kw）:≥62.5 工作行数:8行 工作幅宽:264cm 排种器型式:外槽轮 排种器数量:8个 排肥器型式:外槽轮 排肥器数量:8个 镇压器型式:地轮镇压 传动机构形式:链条 行距:33cm(可调） 种肥间距:≥3cm 输种管形式:塑料波纹管 输肥管形式:塑料波纹管 | 2250
种植施肥机械 | 播种机械 | 免耕播种机 | 精量6行及以上免耕穴播机 | 山东奥龙农业机械制造有限公司 | 玉米免耕施肥精播机 | 2BMYF-6/6 | 结构尺寸（长*宽*高mm）:2200×3600×1450 整机质量（kg）:1360 配套动力（kw）:80.8～99.2 行距:60cm 工作行数:6行 工作幅宽:360cm 排种器型式:指夹式 排种器数量:6个 排肥器型式:外槽轮式 排肥器数量:12个 传动机构形式:传动轴+链传动 开沟器型式:铲式（深施肥）+双圆盘 地轮形式:圆柱 地轮直径:28cm 防堵工作部件形式:清草板 | 3600
种植施肥机械 | 播种机械 | 穴播机 | 精量6—10行穴播机 | 瓦房店明运农机装备有限公司 | 气吸式播种机 | 2BQ-8 | 结构尺寸（长*宽*高mm）:1640*5600*1280 整机质量（kg）:1500 配套动力（kw）:51.5-58.9 运输间隙:300mm 工和行数:8行 工作幅宽:5.6m 行距:500mm-700mm 排种器（形式）:垂直圆盘气吸式 排种器（数量）:8个 排肥器（形式）:外槽轮 排肥器（数量）:8个 开沟器播种（形式）:滑刀式 开沟器播种（数量）:8个 开沟器施肥（形式）:滑刀式 开沟器施肥（数量）:8个 传动机构:齿轮加链条 联接方式:三点悬挂 地轮（形式）:充气轮胎 地轮（直径）:Φ560mm 生产效率:1.73hm2/h-2.4hm2/h | 3130
种植施肥机械 | 播种机械 | 穴播机 | 精量2—3行穴播机 | 菏泽新亚机械设备有限公司 | 玉米精量播种机 | 2BYF-2 | 结构尺寸（长*宽*高mm）:1500×1300×1000 整机质量（kg）:138 配套动力（kw）:8.8-13.2 排种器形式:指夹式精量排种器 播种行数（行）:2 排种器数量（个）:2 行距（cm）:60 工作幅宽（cm）:120 排肥器形式:外槽轮式 排肥器数量（个）:2 传动机构形式:链条、齿轮、链轮 开沟器形式:锄铲铲 地轮形式:平面胶轮 地轮直径（cm）:Φ40 | 660
种植施肥机械 | 播种机械 | 免耕播种机 | 7—11行免耕条播机 | 驻马店市中农农业机械有限公司 | 免耕施肥播种机 | 2BMSF-10/10 | 结构尺寸（长*宽*高mm）:1520×2850×1330 整机质量（kg）:950 配套动力（kw）:73.5-103 规格型号:2BMSF-10/10 行距:24-28cm 工作行数:10行 工作幅宽:250cm 排种器型式:窝眼、外槽轮组合式 排种器数量:10个 排肥器型式:宽齿外槽轮式 排肥器数量:10个 地轮型式:镇压辊式 地轮直径:40cm 传动机构:链轮链条 开沟器:箭铲式 | 2250
种植施肥机械 | 播种机械 | 免耕播种机 | 普通4—5行免耕穴播机 | 山东大华机械有限公司 | 玉米清茬免耕施肥精量播种机 | 2BMYFC-4/4 | 结构尺寸（长*宽*高mm）:2140×2550×1240 整机质量（kg）:600 配套动力（kw）:≥47.8 工作行数:4行 工作幅宽:240cm 排种器型式:勺盘式 排肥器型式:外槽轮式 传动机构形式:链条+万向节+齿轮 清茬机构型式:旋刀式 种带秸杆清除率:≥70% 排种器数量:4个 排肥器数量:4个 地轮型式:胶轮 防堵工作部件型式:防堵转轮式 输种管型式:塑料波纹软管 输肥管型式:塑料波纹软管 | 1600
种植施肥机械 | 播种机械 | 免耕播种机 | 精量2—3行免耕穴播机 | 河北神禾农业机械有限公司 | 玉米免耕施肥精量播种机 | 2BYMF-3 | 结构尺寸（长*宽*高mm）:1500×1650×1020 整机质量（kg）:192 配套动力（kw）:15-25 型号:2BYMF-3 行距:50㎝-60㎝ 工作行数，行:3 工作幅宽:150㎝-180㎝ 排种器形式:指夹式 排种器数量，个:3 排肥器形式:外槽轮 排肥器数量，个:3 传动机构形式:轴传动+链传动 开沟器形式:铲式 地轮形式:胶轮 地轮直径:38㎝ 防堵工作部件形式:防缠辊 | 980
种植施肥机械 | 育苗机械设备 | 秧盘播种成套设备（含床土处理） | 生产率500(盘/h)及以上秧盘播种成套设备 | 宁波市大宇矢崎机械制造有限公司 | 水稻育苗用播种机 | SYS-800C | 结构尺寸（长*宽*高mm）:8660*540*1140 整机质量（kg）:185 配套动力（kw）:0.27 铺土器形式:皮带传送 铺土箱容机（L）:50 排种器形式:外槽轮式 播种箱容积（L):32 播盘量（g/盘）:75-210 覆土箱形式:皮带传送 覆土箱容积（L）:50 输送传动形式:链齿轮+输送滚轮传送 输送速度（m/s）:0.14 淋水器型式:滴灌 作业流程:输送-铺土-镇压-淋水-播种-覆土 配套电源电压（v):220 生产率（盘/h）:≥800 | 4190
种植施肥机械 | 栽植机械 | 水稻插秧机 | 4行手扶步进式水稻插秧机 | 江苏沃得植保机械有限公司 | 手扶式插秧机 | 2ZS-4 | 结构尺寸（长*宽*高mm）:2140×1630×910 整机质量（kg）:162 配套动力（kw）:3.3 结构型式:手扶步进式 工作行数（行）:4 配套发动机:雅马哈MZ175-B-1、临海SPE175、江动JF175（汽油） 配套发动机额定转速（r/min）:3600 行距（mm）:300 穴距（mm）:120、140、160、180、210 作业速度（km/h）:1.01-2.77 作业小时生产率（h㎡/h）:0.086-0.18 行走轮结构型式:粗轮毂橡胶轮 行走轮直径（mm）:φ660 插植机构型式:曲柄摇杆式分插机构 | 2660
种植施肥机械 | 播种机械 | 条播机 | 6行及以下条播机 | 台前县金园农业机械有限公司 | 小麦宽幅精量圆盘式播种机 | 2BMX-6Y | 结构尺寸（长*宽*高mm）:1320*1700*1060 整机质量（kg）:180 配套动力（kw）:12-15 行距（cm）:20~30 工作行数（行）:6 工作幅宽（cm）:120~180 排种器型式:外槽轮式 排种器数量（个）:6 地轮型式:镇压辊笼 地轮直径（cm）:38 传动机构:链条 开沟器:圆盘 排肥器型式:/ | 360
种植施肥机械 | 播种机械 | 免耕播种机 | 7—11行免耕条播机 | 山东大华机械有限公司 | 免耕施肥播种机 | 2BMYF-7/7 | 结构尺寸（长*宽*高mm）:1700×2450×1320 整机质量（kg）:880 配套动力（kw）:≥58.8 工作行数:7行 工作幅宽:231cm(可调) 排种器型式:外槽轮 排种器数量:7 排肥器型式:外槽轮 排肥器数量:7 传动机构形式:链条 种肥间距:≥3cm 行距:33cm(可调） 地轮形式:彭形 输种管形式:塑料波纹管 输肥管形式:塑料波纹管 镇压器型式:地轮镇压 | 2250
种植施肥机械 | 播种机械 | 免耕播种机 | 精量4—5行免耕穴播机 | 河北农哈哈机械集团有限公司 | 玉米免耕深松全层施肥精播机 | 2BMSQFY-4-A | 结构尺寸（长*宽*高mm）:2140*2500*1400 整机质量（kg）:730 配套动力（kw）:73.5-92 深松铲结构形式:凿形 深松铲数量:4个 深松铲铲间距（mm）:600 耕深（mm）:250-300 行距（cm）:60 工作行数:4行 工作幅宽（cm）:240 排种器形式:指夹式 排种器数量:4个 排肥器形式:外槽轮式 排肥器数量:8个 传动机构形式:链条、轴 开沟器形式:双圆盘式 地轮形式:滚笼式 地轮直径（cm）:35 防堵工作部件形式:深松铲 | 1800
种植施肥机械 | 育苗机械设备 | 秧盘播种成套设备（含床土处理） | 床土处理设备 | 台州市一鸣机械股份有限公司 | 圆筒式床土整理筛选机 | 5XY-40 | 结构尺寸（长*宽*高mm）:1450x510x830 整机质量（kg）:175 配套动力（kw）:3 生产率:4吨/h 落料形式:惯性重力落料 结构型式:移动复式作业 圆筒筛直径:370mm 圆筒筛工作转速:59r/min 破碎搅拌打板直径:206-334mm 破碎搅拌轴转速:930r/min 击碎率:98.9% 获选率:98.8% 有效率:100% | 950
种植施肥机械 | 播种机械 | 免耕播种机 | 7—11行免耕条播机 | 洛阳市鑫乐机械设备有限公司 | 全还田防缠绕免耕施肥播种机 | 2BMQF-5/10 | 结构尺寸（长*宽*高mm）:1600*1860*1310 整机质量（kg）:660 配套动力（kw）:36.8-40.5 行距:宽行220mm窄行120mm 工作行数:10 工作幅宽:153cm 排种器数量:10 排种器形式:外槽轮式 排肥器数量:5 排肥器形式:外槽轮式 传动机构:万向节、齿轮、链条传动 种子箱容积:0.08m³ 肥箱容积:0.13m³ 防堵工作部件形式:圆盘锯齿刀与锄铲组合式 | 2250
种植施肥机械 | 栽植机械 | 水稻插秧机 | 4行手扶步进式水稻插秧机 | 洋马农机（中国）有限公司 | 手扶式插秧机 | 2ZQS-4(AP4) | 结构尺寸（长*宽*高mm）:2180*1500*1034 整机质量（kg）:151 配套动力（kw）:2.6 整机结构型式:手扶式插秧机 燃油种类:汽油 工作行数（行）:4 行距（mm):300 插秧株距（mm):120、150、170、220 插秧深度（mm) :15、20、25、30、35、40 作业速度（km/h) :1.368~2.736 作业小时生产率（hm2/h) :0.09~0.13 单位作业量燃油消耗量（kg/hm2) :3.1~4.7 行走轮前轮结构型式:实心橡胶轮凸缘轮胎 行走轮前轮直径（mm):Φ660 插秧机构型式:曲柄摇杆式 | 2660
种植施肥机械 | 播种机械 | 免耕播种机 | 精量6行及以上免耕穴播机 | 河北神禾农业机械有限公司 | 玉米免耕施肥精量播种机 | 2BYMF-8 | 结构尺寸（长*宽*高mm）:2300×5000×1450 整机质量（kg）:1160 配套动力（kw）:73-88 型号:2BYMF-8 行距:50㎝-60㎝ 工作行数，行:8 工作幅宽:400㎝-480㎝ 排种器形式:指夹式 排种器数量，个:8 排肥器形式:外槽轮 排肥器数量，个:8 传动机构形式:轴传动+链传动 开沟器形式:铲式 地轮形式:充气轮胎 地轮直径:60㎝ 防堵工作部件形式:防缠辊 | 3600
种植施肥机械 | 播种机械 | 穴播机 | 普通2—3行穴播机 | 河北神禾农业机械有限公司 | 玉米施肥精播机 | 2BYF-2 | 结构尺寸（长*宽*高mm）:1500×1250×1100 整机质量（kg）:150 配套动力（kw）:12-20 型号:2BYF-2 行距:50㎝-70㎝ 工作行数,行:2 工作幅宽:100㎝-140㎝ 排种器形式:勺轮式 排种器数量，个:2 排肥器形式:外槽轮式 排肥器数量，个:2 传动机构形式:链传动+齿轮传动 开沟器形式:铲式 地轮形式:胶轮 地轮直径:38㎝ | 280
种植施肥机械 | 播种机械 | 穴播机 | 精量2—3行穴播机 | 任丘市合乐农业机械有限公司 | 指夹式玉米单粒精密播种机 | 2BYZF-3 | 结构尺寸（长*宽*高mm）:1600*1600*1220mm 整机质量（kg）:250kg 配套动力（kw）:14.7-29.4 型号:2BYZF-3 行距:50-60cm 工作行数:3行 工作幅宽:150-180cm 排种器形式:指夹式 排种器个数:3个 排肥器形式:外槽轮式 传动机构形式:链传动+轴传动 开沟器形式:铲式 地轮形式:胶轮 | 660
种植施肥机械 | 播种机械 | 穴播机 | 精量4—5行穴播机 | 山东大华机械有限公司 | 玉米精量播种机 | 2BYF-5 | 结构尺寸（长*宽*高mm）:1950×3060×1220 整机质量（kg）:410 配套动力（kw）:36.8~51.5 行距:450~600mm 工作行数:5行 工作幅宽:2250~3000mm 排种器形式:指夹式 排种器数量:5个 排肥器形式:外槽轮 排肥器数量:5个 传动机构形式:地轮 链条传动 开沟器形式:锄铲式 地轮形式:平面胶轮 | 2050
种植施肥机械 | 播种机械 | 条播机 | 25行及以上条播机 | 保定市鑫飞达农机装备有限公司 | 小麦播种机 | 2BMF-25 | 结构尺寸（长*宽*高mm）:2500×4130×1540 整机质量（kg）:1320 配套动力（kw）:58.8～66.2 行距（cm）:15 工作幅宽（cm）:375 排种器（形式/数量）:外槽轮式/25个 排肥器（形式/数量）:外槽轮式/25个 传动机构形式: 链传动 开沟器形式:双圆盘式 地轮（形式/直径）::充气轮胎/66cm 镇压器形式:轮式 无参数:无参数 无参数:无参数 | 4750
种植施肥机械 | 播种机械 | 穴播机 | 精量4—5行穴播机 | 保定市鑫飞达农机装备有限公司 | 气吸式铺膜播种机 | 2MBQ-2/4 | 结构尺寸（长*宽*高mm）:2400×2300×1480 整机质量（kg）:390 配套动力（kw）:29.4～44.1 行距（mm）:450-500 工作幅宽（mm）:1800-2000 排种器（形式/数量）:气吸与鸭嘴滚筒组合式 排肥器（形式/数量）:外槽轮式/4个 开沟器形式:双圆盘式 地轮（形式/直径）: :滚筒式/200mm 连接方式:悬挂式 排种器形式:精量播种器 播种行数（行）:4 无参数:无参数 | 2050
种植施肥机械 | 播种机械 | 免耕播种机 | 精量6行及以上免耕穴播机 | 河北农哈哈机械集团有限公司 | 免耕气吸施肥播种机 | 2BYQF-6 | 结构尺寸（长*宽*高mm）:1500*4070*1400 整机质量（kg）:750 配套动力（kw）:61.5-76.9 工作幅宽:360cm 工作行数:6行 行距:60cm 排种器形式:气吸式 排种器数量:6个 排肥器形式:外槽轮式 排肥器数量:6个 传动机构型式:链轮、链条、万向节 开沟器形式:锄铲+圆盘 地轮形式:充气橡胶轮 | 3600
种植施肥机械 | 播种机械 | 条播机 | 6行及以下条播机 | 驻马店市中农农业机械有限公司 | 小麦宽幅精少量施肥播种机 | 2BFJ-8 | 结构尺寸（长*宽*高mm）:2200×1050×800 整机质量（kg）:260 配套动力（kw）:36.7-58.8 规格型号:2BFJ-8 行距:24-28cm 工作行数:8行 工作幅宽:220cm 排种器型式:型孔、外槽轮式 排种器数量:8个 排肥器型式:宽齿外槽轮式 排肥器数量:4个 地轮型式:镇压辊式 地轮直径:40cm 传动机构:链轮链条 开沟器:箭铲式 | 360
种植施肥机械 | 播种机械 | 免耕播种机 | 7—11行免耕条播机 | 驻马店市中农农业机械有限公司 | 免耕施肥播种机 | 2BMSF-8/8 | 结构尺寸（长*宽*高mm）:1520×2350×1330 整机质量（kg）:780 配套动力（kw）:44.1-58.8 规格型号:2BMSF-8/8 行距:24-28cm 工作行数:8行 工作幅宽:200cm 排种器型式:窝眼、外槽轮组合式 排种器数量:8个 排肥器型式:宽齿外槽轮式 排肥器数量:8个 地轮型式:镇压辊式 地轮直径:40cm 传动机构:链轮链条 开沟器:箭铲式 | 2250
种植施肥机械 | 播种机械 | 免耕播种机 | 精量4—5行免耕穴播机 | 任丘市超鹰农机有限公司 | 玉米免耕精量播种机 | 2BYZF-5 | 结构尺寸（长*宽*高mm）:1680×2760×1070 整机质量（kg）:365 配套动力（kw）:36.8～73.5 行距（cm）:40~60 工作行数（行）:5 工作幅宽（cm）:200~300 排种器形式:指夹式 排种器数量（个）:5 排肥器形式:外槽轮式 排肥器数量（个）:5 传动机构形式:轴、链条传动 开沟器形式:锄铲式 地轮形式:实心橡胶轮 地轮直径（cm）:38 防堵工作部件形式:防缠辊 | 1800
种植施肥机械 | 栽植机械 | 水稻插秧机 | 4行手扶步进式水稻插秧机 | 久保田农业机械（苏州）有限公司 | 手扶式插秧机 | 2ZS-4(SPW-48C) | 结构尺寸（长*宽*高mm）:2140*1630*910 整机质量（kg）:162 配套动力（kw）:2.6 结构型式:手扶式 工作行数:4行 行距:300mm 穴距:120、140、160、180、210（mm） 插秧深度:7～37（5级）（mm） 作业速度:1.22～2.77km/h 作业小时生产率:0.091～0.21h㎡/h 单位作业量燃油消耗量:2.0～4.7kg/h㎡ 行走轮结构型式:粗轮毂橡胶轮胎 插植机构型式:曲柄摇杆式 | 2660
种植施肥机械 | 栽植机械 | 水稻插秧机 | 4行手扶步进式水稻插秧机 | 江苏东洋机械有限公司 | 手扶式插秧机 | 2ZS-4A(PF48) | 结构尺寸（长*宽*高mm）:2480*1480*840 整机质量（kg）:175 配套动力（kw）:3.2 整机结构型式:两轮驱动 配套发动机型号:E170（汽油机） 配套发动机型式:空冷4冲程1缸OHV汽油发动机 配套发动机额定转速:3200r/min 工作行数:4行 行距:300mm 穴距:125-139-154-173-193-214mm 插植机构型式:曲柄式强制插秧 燃油种类:汽油 作业小时生产率:0.1~0.16h㎡/h | 2660
种植施肥机械 | 播种机械 | 穴播机 | 普通4—5行穴播机 | 瓦房店明运农机装备有限公司 | 勺轮式精密播种机 | 2BW-4 | 结构尺寸（长*宽*高mm）:1500*2650*1300 整机质量（kg）:460 配套动力（kw）:20-35轮式拖拉机 行距:50cm-70cm 工作行数:4行 工作幅宽:200cm-280cm 排种器（形式）:勺轮式 排种器（数量）:4个 排肥器（形式）:外槽轮式 排肥器（数量）:8个 传动机构形式:链条 开沟器形式:铧刀式 地轮（形式）:铁轮或胶轮 地轮（直径）:470mm | 1140
种植施肥机械 | 播种机械 | 免耕播种机 | 7—11行免耕条播机 | 洛阳市鑫乐机械设备有限公司 | 全还田防缠绕免耕施肥播种机 | 2BMQF-4/8 | 结构尺寸（长*宽*高mm）:1600*1960*1270 整机质量（kg）:520 配套动力（kw）:25.8-29.4 工作行数:8 工作幅宽:128cm 行距:小麦宽行240mm窄行120mm 传动形式:万向节、齿轮、链条传动 排种器形式:外槽轮式 排种器数量:8 排肥器形式:外槽轮式 排肥器数量:4 种子箱容积:0.08m³ 肥箱容积:0.08m³ 防堵工作部件形式:圆盘锯齿刀与锄铲组合式 | 2250
种植施肥机械 | 播种机械 | 条播机 | 19—24行条播机 | 石家庄农业机械股份有限公司 | 施肥播种机 | 2BF-24 | 结构尺寸（长*宽*高mm）:3930*4350*2320 整机质量（kg）:1450 配套动力（kw）:40.4-88.2 行距:15 cm 工作行数:24 行 排种器形式:铁制外槽轮 （24个） 排肥器形式:铁制外槽轮 （24个） 传动机构形式:链条传动 开沟器形式:双轴承双圆盘式 地轮形式：:橡胶充气轮胎 工作幅宽：:360 cm 地轮直径：:95 cm 型号:2BF-24 | 4270
种植施肥机械 | 播种机械 | 条播机 | 19—24行条播机 | 保定市鑫飞达农机装备有限公司 | 小麦施肥播种机 | 2BMF-24 | 结构尺寸（长*宽*高mm）:3390×4200×1370 整机质量（kg）:1230 配套动力（kw）:58.8～66.2 行距（cm）:15 工作幅宽（cm）:360 排种器（形式/数量）:外槽轮式/24个 排肥器（形式/数量）:外槽轮式/24个 传动机构形式:链条齿轮传动 开沟器形式:双圆盘式 地轮（形式/直径）:充气轮胎/72 无参数:无参数 无参数:无参数 无参数:无参数 | 4270
种植施肥机械 | 播种机械 | 穴播机 | 普通2—3行穴播机 | 山东庆云颐元农机制造有限公司 | 玉米精量播种机 | 2BYF-2 | 结构尺寸（长*宽*高mm）:1500*1150*1130 整机质量（kg）:145 配套动力（kw）:≥13.2（轮式拖拉机） 结构型式:机械式、悬挂式 行距:580-620mm 工作行数:2行 工作幅宽:1200mm 排种器型式:勺盘式 排种器数量:2个 排肥器型式:外槽轮式 排肥器数量:2个 种/肥箱容积:8×2/55L 排量调节方式:齿轮变速箱/螺纹调节 传动机构型式:链传动 开沟器型式:铲式 开沟器数量:2个 地轮型式:橡胶轮 地轮直径:400mm 覆土器型式:马蹄型 镇压器型式:地轮 | 280
种植施肥机械 | 育苗机械设备 | 秧盘播种成套设备（含床土处理） | 生产率500(盘/h)及以上秧盘播种成套设备 | 宁波市大宇矢崎机械制造有限公司 | 水稻育苗用播种机 | SYS-550C | 结构尺寸（长*宽*高mm）:6350*540*1140 整机质量（kg）:168 配套动力（kw）:0.18 铺土器形式:皮带传动 铺土箱容积（L):50 排种器形式:外槽轮式 播种箱容积（L):32 播盘量（g/盘）:75-210 覆土箱形式:皮带传送 覆土箱容积（L）:50 输送传动形式:链齿轮+输送滚轮传送 输送速度（m/s）:0.095 淋水器形式:滴灌 作业流程:输送-铺土-镇压-淋水-播种-覆土 配套电源电压（v):220 生产率（盘/h）:≥550 | 4190
种植施肥机械 | 栽植机械 | 水稻插秧机 | 4行手扶步进式水稻插秧机 | 东风井关农业机械有限公司 | 手扶式插秧机 | 2ZS-4B(PC4) | 结构尺寸（长*宽*高mm）:2180x1500x930 整机质量（kg）:155 配套动力（kw）:2.9 结构型式:手扶式 工作行数:4行 行距:300mm 穴距:180、160、140mm 插秧深度:4.0-40mm 插值机构型式:曲柄式 发动机生产厂家:常州川崎光阳发动机有限公司 发动机结构形式:风冷1缸4冲程OHV汽油发动机 标定转速:1600r/min 燃油种类:93号无铅汽油 | 2660
种植施肥机械 | 育苗机械设备 | 秧盘播种成套设备（含床土处理） | 生产率500(盘/h)及以上秧盘播种成套设备 | 台州市一鸣机械股份有限公司 | 全自动水稻育秧播种流水线 | YM-0819 | 结构尺寸（长*宽*高mm）:4120×582×1190 整机质量（kg）:130 配套动力（kw）:0.26 铺土箱型式:输送带输送 铺土箱容积:52L 播种箱容积:30L 覆土器型式:输送带输送 覆土箱容积:52L 淋水器形式:喷淋式 输送传动型式:链条/滚轮 输送速度:0.09-0.18m/s 盘播种量:129.9g/盘 小时播盘量:686盘/h 空格率:≤3% | 4190
种植施肥机械 | 栽植机械 | 水稻插秧机 | 4行手扶步进式水稻插秧机 | 山东福尔沃农业装备股份有限公司 | 手扶式水稻插秧机 | 2ZS-4X | 结构尺寸（长*宽*高mm）:2140*1630*910 整机质量（kg）:165 配套动力（kw）:3.3 发动机标定功率/标定转速:3.3kw/3600r/min 结构形式:手扶式 工作行数:4行 行距:300mm 插秧深度:15-37mm 作业速度:1.22-2.77km/h 作业小时生产率:0.091-0.21hm2 穴居:120、140、160、180、210 行走轮结构形式:橡胶轮 插植机构形式:曲柄摇杆式 | 2660
种植施肥机械 | 栽植机械 | 水稻插秧机 | 4行手扶步进式水稻插秧机 | 山东福尔沃农业装备股份有限公司 | 手扶式水稻插秧机 | 2ZS-4K | 结构尺寸（长*宽*高mm）:2140*1480*910 整机质量（kg）:165 配套动力（kw）:3.3 发动机标定功率/标定转速::3.3KW/3600R/MIN 结构形式::手扶式 工作行数:4行 行距:中间300MM两侧250MM 插秧深度:15-37MM 作业速度:1.22-2.77KM/H 作业小时生产率::0.08-0.185HM2 穴距:120、140、160、180、210 行走轮结构形式:橡胶轮 插植机构形式:曲柄摇杆式 | 2660
种植施肥机械 | 栽植机械 | 水稻插秧机 | 2行手扶步进式水稻插秧机 | 山东福尔沃农业装备股份有限公司 | 手扶式水稻插秧机 | 2Z-430 | 结构尺寸（长*宽*高mm）:2460*1480*1230 整机质量（kg）:175 配套动力（kw）:2.6 发动机标定功率/标定转速:2.6KW/3600R/MIN 结构形式:手扶式 工作行数:4行 行距:300MM 插秧深度:15-35MM 作业速度:1.08-3.4KM/H 作业小时生产率:0.1-0.23HM2/H 穴距:117、130、146、180、200、223 行走轮结构:叶轮 插植机构形式:曲柄摇杆式 | 1800
种植施肥机械 | 播种机械 | 条播机 | 6行及以下条播机 | 台前县金园农业机械有限公司 | 小麦宽幅精量施肥播种机 | 2BXF-6 | 结构尺寸（长*宽*高mm）:1460*1700*1060 整机质量（kg）:188 配套动力（kw）:12-15 行距（cm）:20~30 工作行数（行）:6 工作幅宽（cm）:120~180 排种器型式:外槽轮式 排种器数量（个）:6 排肥器型式:外槽轮式 排肥器数量（个）:3 地轮型式:镇压地轮 地轮直径（cm）:38 传动机构:链条 开沟器:扁铲式 | 360
种植施肥机械 | 播种机械 | 免耕播种机 | 精量6行及以上免耕穴播机 | 河北神禾农业机械有限公司 | 玉米免耕施肥精量播种机 | 2BYMF-7 | 结构尺寸（长*宽*高mm）:2400×4400×1450 整机质量（kg）:1030 配套动力（kw）:66-88 型号:2BYMF-7 行距:50㎝-60㎝ 工作行数，行:7 工作幅宽:350㎝-420㎝ 排种器形式:指夹式 排种器数量，个:7 排肥器形式:外槽轮 排肥器数量，个:7 传动机构形式:轴传动+链传动 开沟器形式:铲式 地轮形式:充气轮胎 地轮直径:60㎝ 防堵工作部件形式:防缠辊 | 3600
种植施肥机械 | 栽植机械 | 水稻插秧机 | 4行手扶步进式水稻插秧机 | 中机南方机械股份有限公司 | 手扶式插秧机 | 2ZF-4 | 结构尺寸（长*宽*高mm）:2200×1500×1100 整机质量（kg）:170 配套动力（kw）:2.61 转速:1800(r/min) 然油种类 :汽油 整机结构形式:手扶步进式 仿形机构:液压，驱动轮数：两轮 工作行数:4行 行距:300(mm) 变速方式:机械 株穴距 :13、15、18、21共4级(cm) 插秧深度:1～4（6级）(cm) 作业速度:1.08～2.52（km/h） 作业小时生产率:0.1～0.26（hm2/h） | 2660
种植施肥机械 | 播种机械 | 条播机 | 12—18行条播机 | 连云港市连发机械有限公司 | 条播机 | 2BF-12 | 结构尺寸（长*宽*高mm）:1500×2460×1200 整机质量（kg）:335 配套动力（kw）:44.1～55.1 播种行数（行）：:12 工作幅宽（㎝）:200 排种器型式:外槽轮式 排种器数量:12个 排肥器型式:外槽轮式 排肥器数量:12个 传动机构型式:镇压轮链传动 开沟器型式:双圆盘式 开沟器数量:12个 镇压轮型式:整体圆筒式 镇压轮直径（㎝）:35 与拖拉机连接方式:三点悬挂 | 1100
种植施肥机械 | 播种机械 | 穴播机 | 精量4—5行穴播机 | 菏泽新亚机械设备有限公司 | 玉米精量播种机 | 2BYF-5 | 结构尺寸（长*宽*高mm）:1500×2800×1000 整机质量（kg）:450 配套动力（kw）:37-66 排种器形式:指夹式精量排种器 播种行数（行）:5 行距（cm）:60 工作幅宽（cm）:300 排种器数量（个）:5 排肥器形式:外槽轮式 排肥器数量（个）:5 传动机构形式:链条、齿轮、链轮 开沟器形式:尖铲铲 地轮形式:橡胶轮 地轮直径（cm）:Φ40 | 2050
种植施肥机械 | 播种机械 | 免耕播种机 | 精量2—3行免耕穴播机 | 河北农哈哈机械集团有限公司 | 玉米免耕施肥精播机 | 2BYJF-3 | 结构尺寸（长*宽*高mm）:1570*1640*1000 整机质量（kg）:200 配套动力（kw）:18.3-29.4 行 距（cm）:53-68 工作行数:3 工作幅宽（cm）:159-204 排种器形式:指夹式 排种器数量:3 排肥器形式:外槽轮式 排肥器数量:3 传动机构形式:传动轴、链条 开沟器形式:铧式 地轮形式:实心橡胶轮 地轮直径（cm）:39 防堵工作部件形式:防缠辊 | 980
种植施肥机械 | 播种机械 | 免耕播种机 | 普通2—3行免耕穴播机 | 河北农哈哈机械集团有限公司 | 玉米免耕施肥精播机 | 2BYFSF-3 | 结构尺寸（长*宽*高mm）:1700*1520*1180 整机质量（kg）:290 配套动力（kw）:18.3-29.4 行距（cm）:53-70 工作行数:3行 工作幅宽（cm）:159-210 排种器形式:勺轮式 排种器数量 :3个 排肥器形式:外槽轮式 排肥器数量:3个 传动机构形式:轴、链传动 开沟器形式:芯铧式 地轮形式:橡胶轮 地轮直径（cm）:40 防堵工作部件形式:防缠辊+拨草轮 | 900
种植施肥机械 | 播种机械 | 条播机 | 6行及以下条播机 | 菏泽新亚机械设备有限公司 | 小麦播种机 | 2BF-6 | 结构尺寸（长*宽*高mm）:1020×1630×960 整机质量（kg）:178 配套动力（kw）:13.2-18.3 播种行数（行）:6 行距（cm）:15-26 工作幅宽（cm）:90-156 排种器型式:外槽轮式 排种器数量（个）:12 排肥器型式 :外槽轮式 排肥器数量（个）:3 传动机构:地轮+链条 开沟器 :燕尾铲式 地轮型式 :平面钢轮 地轮直径（cm）:Φ34 | 360
种植施肥机械 | 播种机械 | 条播机 | 12—18行条播机 | 保定市鑫飞达农机装备有限公司 | 小麦施肥播种机 | 2BMF-14 | 结构尺寸（长*宽*高mm）:1880×2340×1100 整机质量（kg）:390 配套动力（kw）:25.7～36.8 行距（cm）:15 工作幅宽（cm）:210 排种器（形式/数量）:外槽轮/14个 排肥器（形式/数量）:外槽轮/14个 传动机构形式:链条齿轮传动 开沟器形式:双圆盘式 地轮（形式/直径）:滚笼/32cm 无参数:无参数 无参数:无参数 无参数:无参数 | 1100
种植施肥机械 | 播种机械 | 免耕播种机 | 普通4—5行免耕穴播机 | 河北农哈哈机械集团有限公司 | 玉米免耕施肥精播机 | 2BYFSF-5 | 结构尺寸（长*宽*高mm）:1630*2900*980 整机质量（kg）:490 配套动力（kw）:≥36.8 工作幅宽:300cm 工作行数:5行 行距:60cm 排种器形式:勺轮式 排种器数量:5个 排肥器形式:外槽轮式 排肥器数量:5个 开沟器形式:芯铧式 地轮形式:胶轮 地轮直径:40cm | 1600
种植施肥机械 | 播种机械 | 条播机 | 19—24行条播机 | 保定市鑫飞达农机装备有限公司 | 小麦播种机 | 2BMF-20 | 结构尺寸（长*宽*高mm）:2500×3300×1540 整机质量（kg）:1100 配套动力（kw）:51.5～66.2 行距（cm）:15 工作幅宽（cm）:300 排种器（形式/数量）:多槽轮式/20个 排肥器（形式/数量）:外槽轮式/20个 传动机构形式:链传动 开沟器形式:双圆盘式 镇压器形式:轮式 地轮（形式/直径）:充气轮胎/φ66 播种行数（行）:20 无参数:无参数 | 4270
种植施肥机械 | 播种机械 | 穴播机 | 精量2—3行穴播机 | 任丘市双印农业机械制造有限公司 | 玉米施肥精量播种机 | 2BYZF-2 | 结构尺寸（长*宽*高mm）:1500*1260*1000 整机质量（kg）:150 配套动力（kw）:11-12 行距（㎝:40-90 工作行数（行:2 工作幅宽（㎝:80-180 排种器形式:指夹式 排种器数量（个:2 排肥器形式:外槽轮 排肥器数量（个:2 传动机构形式:轴传动+链传动 开沟器形式:铲式 地轮形式:胶轮 地轮直径（㎝:38 | 660
种植施肥机械 | 播种机械 | 穴播机 | 精量2—3行穴播机 | 保定市鑫飞达农机装备有限公司 | 精量播种机 | 2BYZF-3 | 结构尺寸（长*宽*高mm）:1480×1660×1010 整机质量（kg）:200 配套动力（kw）:14.7～25.7 行距（cm）:50-60 工作幅宽（cm）:150-180 排种器（形式/数量）:指夹式/3个 排肥器（形式/数量）:外槽轮式/3个 传动机构形式:链传动+轴传动 开沟器形式:锄铲式 地轮（形式/直径）:橡胶轮胎/φ40 播种行数（行）:3 排种器形式:精量播种器 无参数:无参数 | 660
种植施肥机械 | 播种机械 | 穴播机 | 精量6—10行穴播机 | 瓦房店明运农机装备有限公司 | 气吸式播种机 | 2BQ-7 | 结构尺寸（长*宽*高mm）:1640*5120*1220 整机质量（kg）:1380 配套动力（kw）:44.2-51.5 运输间隙:300mm 工作行数:7行 工作幅宽:4.9m 行距:500mm-700mm 排种器（形式）:垂直圆盘气吸式 排种器（数量）:7个 排肥器（形式）:外槽式 排肥器（数量）:7个 开沟器播种（形式）:滑刀式 开沟器播种（数量）:7个 开沟器施肥（形式）:滑刀式 开沟器施肥（数量）:7个 传动机构:齿轮加链条 联接方式:三点悬挂 地轮（形式）:充冲轮胎 地轮（直径）:Φ560mm 生产效率 :1.73hm2/h-2.4hm2/h | 3130
种植施肥机械 | 播种机械 | 穴播机 | 普通2—3行穴播机 | 费县华源农业装备工贸有限公司 | 花生铺膜播种机 | 2MB-1/2 | 结构尺寸（长*宽*高mm）:1650*1250*650 整机质量（kg）:75 配套动力（kw）:7.68 结构型式:直联式 作业幅宽（cm):80-100 铺膜幅数（幅）:1 适应膜宽度cm:80-100 播种行数:2 行距（cm):18-25 穴距（cm):16,20,23,26 排种器型式:内充种圆盘式 种子箱容积（L):12 施肥行数:1 肥料箱容积（L):12 喷洒装置型式:直流电喷式 喷头数量:2 药箱容积（L):19 镇压器型式:圆笼式铁轮 地轮直径（cm):26 轮缘宽度（cm):39 | 280
种植施肥机械 | 栽植机械 | 水稻插秧机 | 2行手扶步进式水稻插秧机 | 山东福尔沃农业装备股份有限公司 | 手扶式水稻插秧机 | 2ZS-2X | 结构尺寸（长*宽*高mm）:1800*880*780 整机质量（kg）:73 配套动力（kw）:1.3 发动机标定功率/标定转速:1.3KW/3600R/MIN 结构形式:手扶式 工作行数:2行 行距:300MM 插秧深度:15-35MM 作业速度:0.72-1.8KM/H 作业小时生产率:0.05-0.08HM2/H 穴距:120、140、160、190、220 行走轮结构形式:橡胶轮 插植机构形式:曲柄摇杆机构 | 1800
种植施肥机械 | 播种机械 | 穴播机 | 精量4—5行穴播机 | 保定市鑫飞达农机装备有限公司 | 气吸式精量播种机 | 2BYQL-4 | 结构尺寸（长*宽*高mm）:1650×2290×990 整机质量（kg）:300（含风机） 配套动力（kw）:25.7～36.8 行距（cm）:50-60 工作幅宽（cm）:200-240 排种器（形式/数量）:垂直圆盘气吸式/4个 排肥器（形式/数量）:外槽轮/4个 传动机构形式:轴传动与齿轮传动 开沟器形式:锄铲式 地轮（形式/直径）:胶轮/40cm 风机叶轮直径/质量/工作转速:355mm/3.5kg/3200-3500r/min 排种器形式:精量播种器 播种行数（行）:4 | 2050
种植施肥机械 | 播种机械 | 穴播机 | 普通6行及以上穴播机 | 郑州市双丰机械制造有限公司 | 免耕花生播种机 | 2BHMF-6A | 结构尺寸（长*宽*高mm）:2010*1600*980 整机质量（kg）:241 配套动力（kw）:28-36 行距:300㎜(可调) 工作行数:6行 排种器型式:转仓式 排种器数量:6个 传动机构:链轮链条 开沟器:锄铲式 工作幅宽:1800㎜ 排肥器形式:外槽轮 地轮形式:橡胶轮式 地轮直径:400㎜ | 1710
种植施肥机械 | 播种机械 | 条播机 | 12—18行条播机 | 河北农哈哈机械集团有限公司 | 小麦播种机 | 2BX-16 | 结构尺寸（长*宽*高mm）:1900*2670*1270 整机质量（kg）:390 配套动力（kw）:22-36.8 幅宽:240cm 工作行数:16行 行距:15cm 排种器形式:外槽轮式 排种器数量:16个 种箱结构型式:多行合并 种箱容积:126L 排量调节方式:变速箱 开沟器形式:双圆盘式 传动机构型式:链传动 | 1100
种植施肥机械 | 播种机械 | 条播机 | 12—18行条播机 | 河北农哈哈机械集团有限公司 | 小麦播种机 | 2BXF-14 | 结构尺寸（长*宽*高mm）:1950*2450*1270 整机质量（kg）:390 配套动力（kw）:20-35 行距（cm）:15 工作行数:14行 工作幅宽（cm）:210 排种器形式:外槽轮式 排种器数量:14个 排肥器形式:外槽轮式 排肥器数量 :14个 传动机构形式:链传动 开沟器形式:双圆盘式 地轮形式:滚笼式 地轮直径（cm）:34 | 1100
种植施肥机械 | 播种机械 | 免耕播种机 | 精量6行及以上免耕穴播机 | 任丘市海峰农机有限公司 | 指夹式玉米免耕播种机 | 2BYMFZ-7 | 结构尺寸（长*宽*高mm）:1700*4050*1200 整机质量（kg）:630 配套动力（kw）:52-96 行距（cm）:50-60 工作行数:7 工作幅宽:350-420 排种器形式:指夹式 排种器数量:7 排肥器形式:外槽轮 排肥器数量:7 传动机构形式:轴传动/链传动 开沟器形式:锄铲式 地轮形式:胶轮 地轮直径（cm）:40 防堵工作部件形式:防缠辊 | 3600
种植施肥机械 | 播种机械 | 穴播机 | 精量6—10行穴播机 | 山东大华机械有限公司 | 玉米精量播种机 | 2BYF-6 | 结构尺寸（长*宽*高mm）:1900×3560×1210 整机质量（kg）:470 配套动力（kw）:51.5~73.5 行距:450~600mm 工作行数:6行 排种器形式:指夹式 排种器数量:6个 排肥器形式:外槽轮 排肥器数量:6个 传动机构形式:地轮 链条传动 开沟器形式:锄铲式 地轮形式:平面胶轮 工作幅宽:2700~3600mm | 3130
种植施肥机械 | 播种机械 | 穴播机 | 精量4—5行穴播机 | 瓦房店明运农机装备有限公司 | 气吸式播种机 | 2BQ-5 | 结构尺寸（长*宽*高mm）:1670*3030*1260 整机质量（kg）:580 配套动力（kw）:26-29 运输间隙:300mm 工作行数:5行 工作幅宽:3.5m 行距:460mm-700mm 排种器（形式）:垂直圆盘气吸式 排种器（数量）:5个 排肥器（形式）:外槽轮 排肥器（数量）:5个 开沟器播种（形式）:滑刀式 开沟器播种（数量）:5个 开沟器施肥（形式）:滑刀式 开沟器施肥（数量）:5个 传动机构:齿轮加链条 联接方式:三点悬挂 地轮（形式）:充气轮胎 地轮（直径）:φ560mm 生产效率:0.67hm2/h-1.2hm2/h | 2050
种植施肥机械 | 播种机械 | 穴播机 | 精量4—5行穴播机 | 任丘市沃田农机有限公司 | 气吸式精量播种机 | 2BQM-4 | 结构尺寸（长*宽*高mm）:1850×2400×1225 整机质量（kg）:520 配套动力（kw）:22.1-36.8 行距:400-600mm 结构形式:气力式，悬挂式 工作行数:4行 工作幅宽:1.6-2.4m 排种器形式:气力式 排种器个数:4个 排种器驱动方式:地轮驱动 传动机构形式:链传动+轴传动 开沟器形式:铲式 开沟器个数:4个 开沟器深度调节范围:0-40mm 风机型号：:WL-1500 | 2050
种植施肥机械 | 播种机械 | 穴播机 | 普通4—5行穴播机 | 任丘市双印农业机械制造有限公司 | 玉米免耕施肥播种机 | 2BYCF-5 | 结构尺寸（长*宽*高mm）:1550*2850*1100 整机质量（kg）:365 配套动力（kw）:36.8-73.5 结构型式:机械式/悬挂式 作业速度范围（Km/h）:4-6 作业小时生产率（hm2/h）:0.4-1.0 行距（mm）:400-600 工作行数（行）:5 工作幅宽（m） :2.0-3.0 排种排肥器型式:仓转舀勺联体式/外槽轮式 排种排肥器数量（个）:种：5/肥：5 排种排肥器驱动方式:地轮驱动 种肥箱容积（L*个）:8*5/300 排量调节方式:种：档位调节/肥：螺纹手柄 传动机构型式:轴传动+链传动 开沟器型式:靴脚式 开沟器数量（个）:种：5/肥：5 开沟器深度调节范围（mm）:0-120 地轮型式:胶轮 地轮直径（mm）:380 地轮高度调节范围（mm）:0-130 覆土器型式:覆土板 镇压器型式:地轮 | 1140
种植施肥机械 | 播种机械 | 免耕播种机 | 4—5行牵引式免耕穴播机 | 瓦房店明运农机装备有限公司 | 免耕牵引式指夹精量播种机 | 2BMZ-4 | 结构尺寸（长*宽*高mm）:3215*3750*1490 整机质量（kg）:1760 配套动力（kw）:51.5 适用行距:45cm-70cm 工作行数:4行 工作幅宽:180cm-280cm 排种器（形式）:指夹式 排种器(数量）:4个 排肥器（形式）:搅龙/外槽轮 排肥器（数量）:4/4个 传动机构（形式）:地轮驱动 开沟器（形式）:播种：双圆盘切刀 施肥：豁口单圆盘切刀 地轮（形式）:橡胶充气轮胎 地轮（直径）:74.5cm 风机（直径）:/ 风机（转速）:/ 风机（风压）:/ 防堵工作部件形式:拔草轮与波纹圆盘刀组合 也拖拉机联接方式:牵引 | 18000
种植施肥机械 | 播种机械 | 穴播机 | 精量2—3行穴播机 | 任丘市喜洋洋农业机械有限公司 | 指夹式玉米施肥播种机 | 2BYFZ-2 | 结构尺寸（长*宽*高mm）:1520*1310*1000 整机质量（kg）:120 配套动力（kw）:11~20.6 行数:2行 行距（cm）:50～70 工作幅宽（cm）:110～140 排种器形式:指夹式 传动机构形式:轴传动+链传动 开沟器形式:锄铲式 排种器数量（个）:2 排肥器形式:外槽轮式 排肥器数量（个）:2 地轮形式:橡胶轮胎 | 660
种植施肥机械 | 播种机械 | 免耕播种机 | 普通6行及以上免耕穴播机 | 任丘市海峰农机有限公司 | 玉米免耕播种机 | 2BYMF-7 | 结构尺寸（长*宽*高mm）:1700*4050*1200 整机质量（kg）:630 配套动力（kw）:52-96 行距（cm）:50-60 工作行数（行）:7 工作幅宽（cm）:350-420 排种器形式:勺轮式 排种器数量（个）:7 排肥器形式:外槽轮 排肥器数量（个）:7 传动机构形式:轴传动/链传动 开沟器形式:锄铲式 地轮形式:胶轮 地轮直径（cm）:40 防堵工作部件形式:防缠辊 | 2520
种植施肥机械 | 育苗机械设备 | 秧盘播种成套设备（含床土处理） | 生产率500(盘/h)及以上秧盘播种成套设备 | 井关农机（常州）有限公司 | 育秧播种机 | 2BZP-580A(THK-3017KC) | 结构尺寸（长*宽*高mm）:5430*540*1155 整机质量（kg）:144 配套动力（kw）:0.1 铺土箱容积:50L 播种箱容积:32L 覆土箱容积:50L 淋水器型式:压力式 作业流程:床土-灌水-播种-覆土 配套电源电压:220V 灌水量:0.5-1.2L/盘 播种量:100-300g/盘 播种效率:550盘/h 输送速度:0m/s | 4190
种植施肥机械 | 栽植机械 | 水稻插秧机 | 4行手扶步进式水稻插秧机 | 江苏东禾机械有限公司 | 手扶式水稻插秧机 | 2ZS-4A(PL400A) | 结构尺寸（长*宽*高mm）:2140*1630*910 整机质量（kg）:162 配套动力（kw）:2.6 结构型式:两轮驱动手扶式 工作行数:4行 行距:300mm 穴距:280、240、210、180、160、140mm 插秧深度:7~37mm 作业速度:0.34-0.77km/h 作业小时生产率:0.15~0.33hm²/h 单位作业量燃油消耗量:≤6.0kg/hm² 行走轮:橡胶轮爪驱动轮；φ660mm 插植机构型式:曲柄式强制插秧 | 2660
种植施肥机械 | 播种机械 | 条播机 | 7—11行条播机 | 河北农哈哈机械集团有限公司 | 小麦播种机 | 2BXF-9 | 结构尺寸（长*宽*高mm）:1750*1730*1270 整机质量（kg）:250 配套动力（kw）:15-20 行距（cm）:16 工作行数:9行 工作幅宽（cm）:144 排种器形式:外槽轮式 排种器数量 :9个 排肥器形式:外槽轮式 排肥器数量:9个 传动机构形式:链传动 开沟器形式:双圆盘式 地轮形式:滚笼式 地轮直径（cm）:34 | 830
种植施肥机械 | 播种机械 | 条播机 | 7—11行条播机 | 菏泽新亚机械设备有限公司 | 小麦宽幅播种机 | 2BF-9 | 结构尺寸（长*宽*高mm）:1400×2350×1000 整机质量（kg）:268 配套动力（kw）:36.1-66.1 播种行数（行）:9 行距（cm）:20 工作幅宽（cm）:180 排种器形式:外槽轮式 排种器数量（个）:18 排肥器形式:外槽轮式 排肥器数量（个）:4 传动机构形式:链条、齿轮、链轮 开沟器形式:尖铲式 地轮形式:橡胶轮 地轮直径（cm）:Ф35 | 830
种植施肥机械 | 播种机械 | 条播机 | 12—18行条播机 | 任丘市双印农业机械制造有限公司 | 小麦施肥播种机 | 2BXF-16 | 结构尺寸（长*宽*高mm）:2100*2600*1350 整机质量（kg）:375 配套动力（kw）:36.8-58.8 结构型式:机械式/悬挂式 作业速度范围（Km/h）:4-6 作业小时生产率（hm2/h）:1.0-1.2 行距（mm）:150 工作行数（行）:16 工作幅宽（m） :2.4 排种排肥器型式:外槽轮式 排种排肥器数量（个）:种：16/肥：16 排种排肥器驱动方式:滚笼驱动 种肥箱容积（L*个）:241/241 排量调节方式:种：档位调节+螺旋手柄/肥：螺纹手柄 传动机构型式:链传动 开沟器型式:双圆盘 开沟器数量（个）:种：16/肥：16 开沟器深度调节范围（mm）:200-500 地轮型式:滚笼 地轮直径（mm）:350 地轮高度调节范围（mm）:0-130 覆土器型式:覆土板 镇压器型式:地轮 | 1100
种植施肥机械 | 播种机械 | 穴播机 | 普通4—5行穴播机 | 菏泽新亚机械设备有限公司 | 玉米精量播种机 | 2BYF-4 | 结构尺寸（长*宽*高mm）:1550×2350×1100 整机质量（kg）:310 配套动力（kw）:≥35.3 排种器形式:普通排种器（勺盘式） 播种行数（行）:4 排种器数量（个）:4 行距(cm):64 粒距（cm）:10,13,16,19,22,25,28,31 种肥间距（cm）:≥3 工作幅宽(cm):256 传动机构形式:传动轴、齿轮、链条 排肥器形式:外槽轮式 排肥器数量(个):4 开沟器形式:尖铲式 开沟器数量（个）:4（种）+4（肥） 地轮形式:平面胶轮 地轮直径(cm):Φ39 生产率(hm²/h):≥0.3 | 1140
种植施肥机械 | 播种机械 | 穴播机 | 普通4—5行穴播机 | 山东大华机械有限公司 | 玉米精量播种机 | 2BCYF-4 | 结构尺寸（长*宽*高mm）:1550×2540×1100 整机质量（kg）:236 配套动力（kw）:14.7~22.1 工作行数:4行 工作幅宽:200cm 排种器型式:勺盘式 排肥器型式:外槽轮 开沟器型式:尖铲式 地轮型式:平面胶轮 传动机构形式:地轮链传动 排种器数量:4个 排肥器数量:4个 结构形式:悬挂式 排种器驱动方式:地轮链传动 | 1140
种植施肥机械 | 播种机械 | 穴播机 | 普通4—5行穴播机 | 郑州市双丰机械制造有限公司 | 精量花生播种机 | 2BH-4 | 结构尺寸（长*宽*高mm）:1960*1620*980 整机质量（kg）:181 配套动力（kw）:25-36 行距:230㎜、480㎜（宽窄行） 工作行数:4行 工作幅宽:1420㎜ 排种器型式:转仓式 排种器数量:4个 排肥器型式:外槽轮 开沟器:靴式 地轮型式:橡胶轮式 地轮直径:400㎜ 传动机构:链轮链条 | 1140
种植施肥机械 | 播种机械 | 免耕播种机 | 普通6行及以上免耕穴播机 | 山东德农农业机械制造有限责任公司 | 玉米气吸免耕施肥播种机 | 2BMQYF-12/12 | 结构尺寸（长*宽*高mm）:2030×7800×1420 整机质量（kg）:3500 配套动力（kw）:≥154 工作行数:12行 工作宽幅:780CM 排种器形式:穴播(气力式)气吸式 排肥器形式:槽轮式 传动机构形式:地轮 开沟器形式:双圆盘 适用行距cm:50-65 排种器数量:12个 地轮形式:胶轮 地轮直径cm:62 风机直径mm:400 风机转速r/min:4800 风机风压kpa:8 防堵工作部件形式:拨草轮、波纹圆盘切刀 | 2520
种植施肥机械 | 育苗机械设备 | 秧盘播种成套设备（含床土处理） | 生产率500(盘/h)及以上秧盘播种成套设备 | 江苏云马农机制造有限公司 | 蔬菜(烟草)播种机(流水线) | 2BSL-320 | 结构尺寸（长*宽*高mm）:7000*700*1200 整机质量（kg）:400 配套动力（kw）:1.08 生产率（盘/小时）:1200 基本配置:含铺底土、播种、洒水、覆土功能 播种漏斗容量:2L 床土漏斗容量:50L 覆土漏斗容量:50L 灌水量:0.6L/盘 播种量:20克/盘 输送电机功率:840w 播种电机功率:240w 洒水均匀性:≥90% | 4190
种植施肥机械 | 播种机械 | 穴播机 | 普通4—5行穴播机 | 河北神禾农业机械有限公司 | 玉米免耕施肥精播机 | 2BYCF-5 | 结构尺寸（长*宽*高mm）:1540×2900×1160 整机质量（kg）:412 配套动力（kw）:29-55 型号规格:2BYCF-5 结构型式:悬挂式 作业速度范围:6㎞/h-8㎞/h 作业小时生产率:1.35hm²/h-2.6hm²/h 行距:450㎜-650㎜ 工作行数:5行 工作幅宽:2.25m-3.25m 排种/肥器型式:勺轮式/外槽轮 排种/肥器数量:5个/5个 排种/肥器驱动方式:轴传动 种/肥箱容积:9.5L×5/110L×2 排量调节方式:种：档位 肥：螺旋手柄 传动机构型式:链传动+轴传动 开沟器型式:种：靴脚式 肥：铲式 开沟器数量:种：5个 肥：5个 开沟器深度调节范围:50㎜-70㎜ 地轮型式:胶轮 地轮直径:380㎜ 地轮高度调节范围:20㎜-60㎜ 覆土器型式:合土器 镇压器型式:地轮 | 1140
种植施肥机械 | 播种机械 | 条播机 | 19—24行条播机 | 河北农哈哈机械集团有限公司 | 小麦播种机 | 2BXF-20 | 结构尺寸（长*宽*高mm）:2050*3490*1400 整机质量（kg）:1000 配套动力（kw）:55-74 行距:15cm 工作行数:20行 工作幅宽:300cm 排种器形式:滚齿式 排种器数量:20个 排肥器形式:外槽轮式 排肥器数量:20个 传动机构型式:链条传动 开沟器形式:双圆盘式 镇压器形式:滚轮式 | 4270
种植施肥机械 | 播种机械 | 条播机 | 12—18行条播机 | 河北农哈哈机械集团有限公司 | 小麦播种机 | 2BXF-12 | 结构尺寸（长*宽*高mm）:1710*2050*1270 整机质量（kg）:340 配套动力（kw）:20-35 行距（cm）:15 工作行数:12行 工作幅宽（cm）:180 排种器形式:外槽轮式 排种器数量:12个 排肥器形式:外槽轮式 排肥器数量:12个 传动机构形式:链传动 开沟器形式:双圆盘式 地轮形式:滚笼式 地轮直径（cm）:34 | 1100
种植施肥机械 | 播种机械 | 免耕播种机 | 精量6行及以上免耕穴播机 | 任丘市海峰农机有限公司 | 指夹式玉米免耕播种机 | 2BYMFZ-6 | 结构尺寸（长*宽*高mm）:1650*3250*1200 整机质量（kg）:510 配套动力（kw）:37-74 行距（cm）:50-60 工作行数:6 工作幅宽（cm）:300-360 排种器形式:指夹式 排种器数量（个）:6 排肥器形式:外槽轮 排肥器数量（个）:6 传动机构形式:轴传动/链传动 开沟器形式:锄铲式 地轮形式:胶轮 地轮直径（cm）:40 防堵工作部件形式:防缠辊 | 3600
种植施肥机械 | 播种机械 | 穴播机 | 普通4—5行穴播机 | 郑州市双丰机械制造有限公司 | 免耕施肥精量玉米播种机 | 2BMYFJ-4 | 结构尺寸（长*宽*高mm）:1580*2300*1080 整机质量（kg）:318 配套动力（kw）:29.4-36.7 行距:600㎜ 工作行数:4行 工作幅宽:2400㎜ 排种器型式:指夹式 排种器数量:4个 排肥器型式:外槽轮 排肥器数量:4个 地轮型式:橡胶轮式 地轮直径:400㎜ 传动机构:链轮链条 | 1140
种植施肥机械 | 播种机械 | 条播机 | 7—11行条播机 | 保定市鑫飞达农机装备有限公司 | 小麦施肥播种机 | 2BMF-9 | 结构尺寸（长*宽*高mm）:1820×1720×1100 整机质量（kg）:270 配套动力（kw）:14.7～18.4 结构形式:悬挂式 幅宽:135cm 工作行数:9行 行距:15cm 排种器形式:外槽轮式 排种器数量:9个 排量调节方式:螺纹调节 开沟器型式:双圆盘 地轮形式:滚笼 地轮直径:32cm | 830
种植施肥机械 | 播种机械 | 条播机 | 12—18行条播机 | 河北农哈哈机械集团有限公司 | 小麦播种机 | 2BX-14 | 结构尺寸（长*宽*高mm）:1950*2310*1280 整机质量（kg）:340 配套动力（kw）:20-35 幅宽:210cm 工作行数:14行 行距:15cm 排种器形式:外槽轮式 排种器数量:14个 种箱结构型式:多行合并 种箱容积:110L 排量调节方式:变速箱 开沟器形式:双圆盘式 地轮形式:滚笼 | 1100
种植施肥机械 | 播种机械 | 免耕播种机 | 7—11行免耕条播机 | 山东庆云颐元农机制造有限公司 | 小麦免耕施肥播种机 | 2BMF-220 | 结构尺寸（长*宽*高mm）:1750*2600*1220 整机质量（kg）:716 配套动力（kw）:≥58.8 结构型式:机械式、悬挂式 行距:280mm 工作行数:8行 工作幅宽:2200mm 排种器型式:外槽轮式 排种器数量:8个 排肥器型式:外槽轮式 排肥器数量:8个 种/肥箱容积:113/113L 排量调节方式:螺纹调节 传动机构型式:万向节+齿轮+链条 开沟器型式:苗带旋耕+尖铲式 开沟器数量:8个 地轮型式:圆柱辊式 地轮直径:360mm 覆土器型式:挡板式 镇压器型式:圆柱辊式 | 2250
种植施肥机械 | 播种机械 | 穴播机 | 精量6—10行穴播机 | 瓦房店明运农机装备有限公司 | 气吸式播种机 | 2BQ-6 | 结构尺寸（长*宽*高mm）:1850*3650*1650 整机质量（kg）:780 配套动力（kw）:36.8-44.1 行距:51cm-70cm 工作行数:6行 工作幅宽:306cm-420cm 排种器（形式）:垂直圆盘气吸式 排种器（数量）:6个 排肥器（形式）:外槽轮式 排肥器（数量）:6个 传动机构 :齿轮轴+链条传动 开沟器播种（形式）:滑刀式 开沟器播种（数量）:6个 开沟器施肥（形式）:滑刀式 开沟器施肥（数量）:6个 地轮（形式）:橡胶轮胎 地轮（直径）:56cm 肥料箱容积:125L-2 种子箱容积:16L*6 风机（风机直径叶轮）:340mm 风机（叶轮质量）:14kg 风机（工作转速）:3400r/min 与拖拉机连接方式:三点悬挂式 运输间隙:300mm 纯工作小时生产率:0.9hm2/h-1.8hm2/h | 3130
种植施肥机械 | 播种机械 | 免耕播种机 | 普通6行及以上免耕穴播机 | 河北农哈哈机械集团有限公司 | 玉米免耕施肥精播机 | 2BYFSF-6 | 结构尺寸（长*宽*高mm）:1630*3600*980 整机质量（kg）:580 配套动力（kw）:≥44.1 工作幅宽:360cm 工作行数:6行 排种器形式:勺轮式 排种器数量:6个 排肥器形式:外槽轮式 排肥器数量:6个 开沟器形式:芯铧式 地轮形式:胶轮 地轮直径:40cm 防堵工作部件型式:防缠辊 | 2520
种植施肥机械 | 育苗机械设备 | 秧盘播种成套设备（含床土处理） | 生产率500(盘/h)及以上秧盘播种成套设备 | 盐城恒昌汽车配件有限公司 | 水稻盘育秧播种机 | 2BL-280A | 结构尺寸（长*宽*高mm）:6830*460*1020 整机质量（kg）:190 配套动力（kw）:0.36 生产率（盘/小时）:1015 基本配置:含铺底土、播种、洒水、覆土功能 播种箱容积:30L 铺、覆土箱容积:45L 播种均匀度:≥85% 播种空格率:≤3.0% 种子破损率:≤2.0% 盘播种量:95-304.5（g/盘） 铺土厚度稳定性:≥90% 覆土厚度稳定性:≥90% | 4190
种植施肥机械 | 育苗机械设备 | 秧盘播种成套设备（含床土处理） | 生产率500(盘/h)及以上秧盘播种成套设备 | 江苏云马农机制造有限公司 | 育秧播种机（流水线） | 2BLY-280B | 结构尺寸（长*宽*高mm）:6830*460*1020 整机质量（kg）:190 配套动力（kw）:0.36 床土漏斗容量:45L 播种漏斗容量:40L 覆土漏斗容量:45L 灌水量:1L/盘 播种量:160克/盘 播种效率:1200盘/小时 输送电机功率:240w 播种电机功率:120w 播种均匀度:≥85% 播种稳定性:≥90% | 4190
种植施肥机械 | 播种机械 | 免耕播种机 | 精量4—5行免耕穴播机 | 驻马店市中农农业机械有限公司 | 免耕玉米精量施肥穴播机 | 2BYMF-5 | 结构尺寸（长*宽*高mm）:1450×2640×1150 整机质量（kg）:350 配套动力（kw）:45-68 规格型号:2BYMF-5 行距:45-68cm 工作行数:5行 工作幅宽:260cm 排种器型式:指夹式 排种器数量:5个 排肥器型式:宽齿外槽轮式 排肥器数量:5个 地轮型式:镇压轮毂式 地轮直径:40cm 传动机构:链轮链条 开沟器:箭铲式 | 1800
种植施肥机械 | 播种机械 | 穴播机 | 精量4—5行穴播机 | 任丘市双印农业机械制造有限公司 | 玉米施肥精量播种机 | 2BYZF-5 | 结构尺寸（长*宽*高mm）:1500*2750*1000 整机质量（kg）:350 配套动力（kw）:36.8-73.5 行距（㎝）:50-60 工作行数（行:5 工作幅宽（㎝:250-300 排种器形式:指夹式 排种器数量（个:5 排肥器形式:外槽轮 排肥器数量（个:5 传动机构形式:轴传动+链传动 开沟器形式:铲式 地轮形式:胶轮 地轮直径（㎝:38 | 2050
种植施肥机械 | 播种机械 | 免耕播种机 | 7—11行免耕条播机 | 山东庆云颐元农机制造有限公司 | 小麦免耕施肥播种机 | 2BMF-200 | 结构尺寸（长*宽*高mm）:1750*2350*1220 整机质量（kg）:671 配套动力（kw）:≥58.8 结构型式:机械式、悬挂式 工作行数:7行 工作幅宽:2000mm 排种器型式:外槽轮式 排种器数量:7个 排肥器型式:外槽轮式 排肥器数量:7个 种/肥箱容积:103/103L 排量调节方式:螺纹调节 传动机构型式:万向节+齿轮+链条 开沟器型式:苗带旋耕+尖铲式 开沟器数量:7个 地轮型式:圆柱辊式 地轮直径:360mm 破茬清垄工作部件型式:旋刀 覆土器型式:挡板式 镇压器型式:圆柱辊式 行距:290mm | 2250
种植施肥机械 | 栽植机械 | 水稻插秧机 | 4行手扶步进式水稻插秧机 | 久保田农业机械（苏州）有限公司 | 手扶式插秧机 | 2ZS-4B(SPW-48C25) | 结构尺寸（长*宽*高mm）:2225*1380*910 整机质量（kg）:157 配套动力（kw）:2.6 结构型式:手扶式 配套发动机生产企业: 雅马哈动力机械（江苏）有限公司 工作行数:4行 行距:250，中央300（mm） 穴距:120、140（mm） 插秧深度:7～37（5级）（mm） 作业速度:0.42～0.78m/s 作业小时生产率:0.08～0.18h㎡/h 单位作业量燃油消耗量:2.3～5.4kg/h㎡ 插植机构型式:曲柄摇杆式 | 2660
种植施肥机械 | 播种机械 | 穴播机 | 普通4—5行穴播机 | 任丘市振华农具有限公司 | 玉米施肥精量播种机 | 2BYF-5 | 结构尺寸（长*宽*高mm）:1600*2730*1170 整机质量（kg）:390 配套动力（kw）:36.8-92 型号规格:2BYF-5 结构型式:机械式：悬挂式 作业速度范围:3-6（KM/H） 作业小时生产率:0.4-1.0（hm²/h) 行距:450-600（MM） 工作行数:5（行） 工作幅宽:2.25-3.22（M） 排种器型式:勺轮式 排种器数量:5（个） 排种器驱动方式:轴传动+链传动 排肥器型式:外槽轮式 排肥器数量:5（个） 排肥器驱动方式:轴传动 种/肥箱容积:8*5/280（L） 排量调节方式:种：机械式 肥：手轮式 开沟器型式:锄铲式 开沟器数量:5（个） 开沟器深度调节范围:30-150（MM） 地轮型式:实心橡胶轮 地轮直径:390（MM） 地轮高度调节范围:390-450（MM） 覆土器型式:刮板式 镇压器型式:实心橡胶轮 | 1140
种植施肥机械 | 播种机械 | 穴播机 | 精量4—5行穴播机 | 瓦房店明运农机装备有限公司 | 气吸式播种机 | 2BQ-4 | 结构尺寸（长*宽*高mm）:1850*2550*1650 整机质量（kg）:500 配套动力（kw）:30-40 行距:51cm-70cm 工作行数:4行 工作幅宽:204cm-280cm 排种器（形式）:垂直圆盘气吸式 排种器（数量）:4个 排肥器（形式）:外槽轮式 排肥器（数量）:4个 传动机构 :齿轮轴+链条传动 开沟器播种（形式）:圆盘式 开沟器播种（数量）:4个 开沟器施肥（形式）:圆盘式 开沟器施肥（数量）:4个 地轮（形式）:橡胶轮胎 地轮（直径）:56cm 肥料箱容积:95L*2 种子箱容积:16L*4 风机（风机直径叶轮):300mm 风机（叶轮质量）:10.5kg 风机（工作转速）:3400r/min 与拖拉机连接方式:三点悬挂式 运输间隙 :300mm 纯工作小时生产率:0.6hm2/h-1.2hm2/h | 2050
种植施肥机械 | 播种机械 | 穴播机 | 精量6—10行穴播机 | 河北神禾农业机械有限公司 | 玉米施肥精量播种机 | 2BYMF-6 | 结构尺寸（长*宽*高mm）:2300×3600×1420 整机质量（kg）:752 配套动力（kw）:55-90 型号:2BYMF-6 行距:50㎝-60㎝ 工作行数:6行 工作幅宽:300㎝-360㎝ 排种器形式:指夹式 排种器数量:6个 排肥器形式:外槽轮式 排肥器数量:6个 传动机构形式:链传动+轴传动 开沟器形式:铲式 地轮形式:充气轮胎 地轮直径:φ60㎝ | 3130
种植施肥机械 | 播种机械 | 免耕播种机 | 普通4—5行免耕穴播机 | 河北农哈哈机械集团有限公司 | 玉米免耕施肥精播机 | 2BYFSF-4C | 结构尺寸（长*宽*高mm）:1650*2150*1210 整机质量（kg）:500 配套动力（kw）:18.3-36.7 行距:50-62cm 工作行数:4行 工作幅宽:200-248cm 排种器形式:勺轮式 排种器数量:4个 排肥器形式:外槽轮式 排肥器数量:4个 传动机构型式:链传动+轴传动 开沟器形式:锄铲式 地轮形式:橡胶轮胎 | 1600
种植施肥机械 | 播种机械 | 免耕播种机 | 普通4—5行免耕穴播机 | 河北农哈哈机械集团有限公司 | 玉米免耕施肥精播机 | 2BYFSF-4 | 结构尺寸（长*宽*高mm）:1580*2000*998 整机质量（kg）:350 配套动力（kw）:18.3-29.4 行距（cm）:45-68.6 工作行数:4行 工作幅宽（cm）:180-274.4 排种器形式:勺轮式 排种器数量:4个 排肥器形式:外槽轮式 排肥器数量:4个 传动机构:传动轴、链条、齿轮 开沟器:芯铧式 地轮形式:橡胶轮胎 地轮直径（cm）:39 防堵工作部件形式:防缠绕辊 | 1600
种植施肥机械 | 播种机械 | 免耕播种机 | 12—18行免耕条播机 | 山东奥龙农业机械制造有限公司 | 免耕施肥播种机 | 2BMF-16/8 | 结构尺寸（长*宽*高mm）:1570×2400×1150 整机质量（kg）:630 配套动力（kw）:≥58.8 行距:12+15cm； 工作行数:16行； 工作幅宽:2160mm； 排种器型式/数量:外槽轮/8个 排肥器型式/数量:外槽轮/8个； 传动机构型式:中间齿轮、侧边链条； 开沟器型式/数量:锄铲式+苗带旋耕/8个； 地轮型式/直径:无胎胶轮/Φ38cm； 肥料箱容积:105L； 种子箱容积:95L； 防堵工作部件形式:半圆刀； 与拖拉机连接方式:三点悬挂式； | 3900
种植施肥机械 | 播种机械 | 免耕播种机 | 12—18行免耕条播机 | 洛阳市鑫乐机械设备有限公司 | 全还田防缠绕免耕施肥播种机 | 2BMQF-7/14 | 结构尺寸（长*宽*高mm）:1700*2570*1335 整机质量（kg）:830 配套动力（kw）:69.9-73.5 行距:宽行20cm窄行10cm 工作行数:14 工作幅宽:229cm 排种器数量:14 排种器形式:外槽轮式 排肥器数量:7 排肥器形式:外槽轮式 传动机构:万向节传动轴、齿轮传动 种子箱容积:110L 肥料箱容积:184L 防堵工作部件形式:圆盘锯齿刀与甩草板组合式 | 3900
种植施肥机械 | 播种机械 | 穴播机 | 普通6行及以上穴播机 | 任丘市双印农业机械制造有限公司 | 玉米免耕施肥播种机 | 2BYCF-6 | 结构尺寸（长*宽*高mm）:1550*3450*1100 整机质量（kg）:435 配套动力（kw）:36.8-73.5 结构型式:机械式/悬挂式 作业速度范围（Km/h）:4-6 作业小时生产率（hm2/h）:1.0-2.0 行距（mm）:400-600 工作行数（行）:6 工作幅宽（m）:2.4-3.6 排种排肥器型式:仓转舀勺联体式/外槽轮式 排种排肥器数量（个）:种：6/肥：6 排种排肥器驱动方式:地轮驱动 种肥箱容积（L*个）:8*6/170*2 排量调节方式:种：档位调节/肥：螺纹手柄 传动机构型式:轴传动+链传动 开沟器型式:靴脚式 开沟器数量（个）:种：6/肥：6 开沟器深度调节范围（mm）:0-120 地轮型式:胶轮 地轮直径（mm）:380 地轮高度调节范围（mm）:0-130 覆土器型式:覆土板 镇压器型式:地轮 | 1710
种植施肥机械 | 播种机械 | 免耕播种机 | 精量4—5行免耕穴播机 | 河北农哈哈机械集团有限公司 | 玉米免耕施肥精播机 | 2BYJF-4 | 结构尺寸（长*宽*高mm）:1570*2310*990 整机质量（kg）:280 配套动力（kw）:18.3-36.7 行距（cm）:53-62 工作行数:4行 工作幅宽（cm）:212-248 排种器形式:指夹式 排种器数量:4个 排肥器形式:外槽轮式 排肥器数量:4个 传动机构形式:传动轴、链条 开沟器形式:铧式 地轮形式:实心橡胶轮 地轮直径（cm）:39 防堵工作部件形式:防缠辊 | 1800
种植施肥机械 | 播种机械 | 免耕播种机 | 4—5行牵引式免耕穴播机 | 山东大华机械有限公司 | 牵引式免耕指夹精量施肥播种机 | 2BMYFZQ-4B | 结构尺寸（长*宽*高mm）:3000×2700×1700mm 整机质量（kg）:1260 配套动力（kw）:88.3～110.3 工作幅宽:2800mm 工作行数:4行 排种器形式:指夹式 排种器数量:4个 排肥器形式:透明螺旋 排肥器数量:4个 传动机构形式:链条传动 播种开沟器形式:双圆盘 施肥开沟器形式:凿铲式 地轮形式:人字形农用轮胎 防堵工作部件形式:凿铲 | 18000
种植施肥机械 | 播种机械 | 免耕播种机 | 4—5行牵引式免耕穴播机 | 山东大华机械有限公司 | 牵引式免耕指夹精量施肥播种机 | 2BMYFZQ-4A | 结构尺寸（长*宽*高mm）:3000×2700×1700mm 整机质量（kg）:1260 配套动力（kw）:40.4～51.5 工作幅宽:2800mm 工作行数:4行 排种器形式:指夹式 排种器数量:4个 排肥器形式:透明螺旋 排肥器数量:4个 传动机构形式:链条传动 播种开沟器形式:双圆盘 施肥开沟器形式:双圆盘 防堵工作部件形式:波纹圆盘+双轮齿轮式拨草轮 地轮形式:人字形农用轮胎 | 18000
种植施肥机械 | 播种机械 | 免耕播种机 | 精量2—3行免耕穴播机 | 河北农哈哈机械集团有限公司 | 玉米免耕施肥精播机 | 2BYJF-2 | 结构尺寸（长*宽*高mm）:1600*1390*1000 整机质量（kg）:150 配套动力（kw）:14.7-18.3 行距（cm）:50-78 工作行数:2行 工作幅宽（cm）:100-156 排种器形式:指夹式 排种器数量:2个 排肥器形式:外槽轮式 排肥器数量:2个 传动机构形式:传动轴、链条 开沟器形式:铧式 地轮形式:实心橡胶轮 地轮直径（cm）:39 防堵工作部件形式:防缠辊 | 980
种植施肥机械 | 播种机械 | 免耕播种机 | 19—24行免耕条播机 | 山东奥龙农业机械制造有限公司 | 免耕施肥播种机 | 2BMF-22/11 | 结构尺寸（长*宽*高mm）:1590×3430×1400 整机质量（kg）:950 配套动力（kw）:≥73.5 行距（cm）:12+17 工作行数（行）:22 工作幅宽（cm）:319 排种器型式:外槽轮 排种器数量（个）:11 排肥器型式:外槽轮 排肥器数量（个）:11 传动机构型式:镇压轮+链传动 开沟器型式:锄铲式 地轮型式:无胎胶轮 地轮直径（cm）:Φ38 防堵工作部件型式:灭茬刀 | 5800
种植施肥机械 | 播种机械 | 条播机 | 7—11行条播机 | 河北农哈哈机械集团有限公司 | 小麦播种机 | 2BX-9 | 结构尺寸（长*宽*高mm）:1700*1630*1290 整机质量（kg）:240 配套动力（kw）:8.8-13 幅宽:144cm 工作行数:9行 行距:16cm 排种器形式:外槽轮式 排种器数量:9个 种箱结构型式:多行合并 排量调节方式:变速箱 开沟器形式:双圆盘式 传动机构型式:链传动 地轮型式:滚笼 | 830
种植施肥机械 | 播种机械 | 条播机 | 12—18行条播机 | 任丘市双印农业机械制造有限公司 | 小麦施肥播种机 | 2BXF-14 | 结构尺寸（长*宽*高mm）:1800*2450*1350 整机质量（kg）:340 配套动力（kw）:22-36.8 结构型式:机械式/悬挂式 作业速度范围（Km/h）:4-6 作业小时生产率（hm2/h）:0.8-1.0 行距（mm）:150 工作行数（行）:14 工作幅宽（m） :2.1 排种排肥器型式:外槽轮式 排种排肥器数量（个）:种：14/肥：14 排种排肥器驱动方式:滚笼驱动 种肥箱容积（L*个）:225/225 排量调节方式:种：档位调节+螺旋手柄/肥：螺纹手柄 传动机构型式:链传动 开沟器型式:双圆盘 开沟器数量（个）:种：14/肥：14 开沟器深度调节范围（mm）:200-500 地轮型式:滚笼 地轮直径（mm）:350 地轮高度调节范围（mm）:0-130 覆土器型式:覆土板 镇压器型式:地轮 | 1100
种植施肥机械 | 播种机械 | 免耕播种机 | 普通2—3行免耕穴播机 | 河北农哈哈机械集团有限公司 | 玉米免耕施肥精播机 | 2BYFSF-2 | 结构尺寸（长*宽*高mm）:1700*1250*1180 整机质量（kg）:190 配套动力（kw）:14.7-18.3 行距（cm）:53-70 工作行数:2行 工作幅宽（cm）:106-140 排种器形式:勺轮式 排种器数量:2个 排肥器形式:外槽轮式 排肥器数量:2个 传动机构形式:轴、链传动 开沟器形式:芯铧式 地轮形式:橡胶轮 地轮直径（cm）:40 防堵工作部件形式:防缠辊+拨草轮 | 900
种植施肥机械 | 播种机械 | 免耕播种机 | 精量4—5行免耕穴播机 | 任丘市超鹰农机有限公司 | 玉米免耕精量播种机 | 2BYZF-4 | 结构尺寸（长*宽*高mm）:1570×2260×1010 整机质量（kg）:265 配套动力（kw）:22～36.8 行距（cm）:40~65 工作行数（行）:4 工作幅宽（cm）:160~260 排种器形式:指夹式 排种器数量（个）:4 排肥器形式:外槽轮式 排肥器数量（个）:4 传动机构形式:轴、链条传动 开沟器形式:锄铲式 地轮形式:实心橡胶轮 地轮直径（cm）:38 防堵工作部件形式:防缠辊 | 1800
种植施肥机械 | 栽植机械 | 水稻插秧机 | 6行及以上手扶步进式水稻插秧机 | 洋马农机（中国）有限公司 | 手扶式插秧机 | 2ZQS-6(AP6) | 结构尺寸（长*宽*高mm）:2180*2150*1035 整机质量（kg）:190 配套动力（kw）:2.6 结构型式:手扶式 配套发动机生产企业:雅马哈动力机械（江苏）有限公司 配套发动机牌号型号:MZ175-Y1 配套发动机结构型式:空冷四冲程OHV汽油发动机 配套发动机额定转速（r/min）:3000 配套发动机燃油种类:汽车用无铅汽油 工作行数（行）:6 行距（mm):300 穴距（mm):220、170、150、120 插秧深度（mm) :15、20、25、30、35、40 作业速度（km/h) :1.368~2.736 作业小时生产率（hm2/h) :0.23~0.32 单位作业量燃油消耗量（kg/hm2) :2.0~5.6 行走轮前轮结构型式:实心橡胶轮凸缘轮胎 行走轮前轮直径（mm):Φ660 插秧机构型式:曲柄摇杆式 | 5800
种植施肥机械 | 播种机械 | 免耕播种机 | 精量2—3行免耕穴播机 | 任丘市海峰农机有限公司 | 指夹式玉米免耕播种机 | 2BYMFZ-3 | 结构尺寸（长*宽*高mm）:1500*1600*1000 整机质量（kg）:205 配套动力（kw）:13-18 行距（cm）:50-60 工作行数（行）:3 工作幅宽（cm）:150-180 排种器形式:指夹式 排种器数量（个）:3 排肥器形式:外槽式 排肥器数量（个）:3 传动机构形式:轴传动/链传动 开沟器形式:锄铲式 地轮形式:胶轮 地轮直径（cm）:40 防堵工作部件形式:防缠辊 | 980
种植施肥机械 | 播种机械 | 穴播机 | 精量4—5行穴播机 | 瓦房店明运农机装备有限公司 | 指夹式播种机 | 2BZ-4 | 结构尺寸（长*宽*高mm）:1850*2550*1650 整机质量（kg）:495 配套动力（kw）:30-40 行距:51cm-70cm 工作行数:4行 工作幅宽:204cm-280cm 排种器（形式）:垂直立式指夹式 排种器（数量）:4个 排肥器（形式）:外槽轮式 排肥器（数量）:4个 传动机构:齿轮轴+链条传动 开沟器播种（形式）:圆盘式 开沟器播种（数量）:4个 开沟器施肥（形式）:圆盘式 开沟器施肥（数量）:4个 地轮（形式）:橡胶轮胎 地轮（直径）:56cm 肥料箱容积:95L*2 种子箱容积:16L*4 与拖拉机连接方式:三点悬挂式 运输间隙:300mm 纯工作小时生产率:0.6hm2/h-1.2hm2/h | 2050
种植施肥机械 | 播种机械 | 穴播机 | 精量4—5行穴播机 | 河北神禾农业机械有限公司 | 玉米施肥精量播种机 | 2BYMF-5 | 结构尺寸（长*宽*高mm）:1450×3000×1000 整机质量（kg）:374 配套动力（kw）:33-51 行距:50㎝-60㎝ 工作行数:5行 工作幅宽:250㎝-300㎝ 排种器形式:指夹式 排种器数量:5个 排肥器形式:外槽轮式 排肥器数量:5个 传动机构形式:链传动+轴传动 开沟器形式:铲式 地轮形式:橡胶轮胎 地轮直径:φ40㎝ | 2050
种植施肥机械 | 播种机械 | 穴播机 | 普通4—5行穴播机 | 任丘市利华农业机械制造有限公司 | 玉米免耕施肥精播机 | 2BYF-4 | 结构尺寸（长*宽*高mm）:1660*2200*1100 整机质量（kg）:265 配套动力（kw）:22-44 行距（cm）:50-60 工作行数（行）:4 工作幅宽（cm）:200-240 排种器形式:勺轮式 排种器数量:4个 开沟器形式:靴式 传动机构形式:链传动 排肥器形式:外槽轮式 排肥器数量:4个 地轮形式:橡胶轮胎 地轮直径:38cm | 1140
种植施肥机械 | 播种机械 | 条播机 | 12—18行条播机 | 江苏清淮机械有限公司 | 施肥播种机 | 2BF-14(14) | 结构尺寸（长*宽*高mm）:2137×2460×1220 整机质量（kg）:260 配套动力（kw）:40.4-55.1 行距:15cm可调 工作行数:14行 工作幅宽:210cm 肥料箱容积:133L 种子箱容积:116L 与拖拉机连接方式:标准三点悬挂 运动间隙:≥ 300 排种器数量:14个 排肥器数量:14个 开沟器数量:14个 | 1100
种植施肥机械 | 栽植机械 | 水稻插秧机 | 6—7行四轮乘坐式水稻插秧机 | 洋马农机（中国）有限公司 | 乘坐式高速插秧机 | 2ZGQ-7D25(VP7D25) | 结构尺寸（长*宽*高mm）:3295*2070*2370 整机质量（kg）:784 配套动力（kw）:12.8 结构型式:乘坐式 配套发动机生产企业:洋马株式会社 配套发动机牌号型号:3TNM68-CUP 配套发动机结构型式:水冷4冲程3缸柴油发动机 配套发动机额定转速（r/min）:3200 配套发动机燃油种类:柴油（0#、-10#） 工作行数（行）:7 行距（mm):250 穴距（mm):220、180、160、140、120、100 插秧深度（mm) :12~57（7档） 作业速度（km/h) :0~5.94 作业小时生产率（hm2/h) :0.3~0.55 单位作业量燃油消耗量（kg/hm2):≤4.8 行走轮前轮结构型式:实心橡胶轮 行走轮前轮直径（mm):Φ650 行走轮后轮结构型式:实心橡胶轮凸缘轮胎 行走轮后轮直径（mm):Φ950 插秧机构型式:旋转式 | 25650
种植施肥机械 | 播种机械 | 免耕播种机 | 12—18行免耕条播机 | 洛阳市鑫乐机械设备有限公司 | 全还田防缠绕免耕施肥播种机 | 2BMQF-6/12 | 结构尺寸（长*宽*高mm）:1695*2270*1325 整机质量（kg）:720 配套动力（kw）:55.2-66.2 行距:宽行24cm窄行12cm 工作行数:12 工作幅宽:204cm 排种器数量:12 排种器形式:外槽轮式 排肥器数量:6 排肥器形式:外槽轮式 传动机构:万向节传动轴、齿轮传动 种子箱容积:98L 肥料箱容积:162L 防堵工作部件形式:圆盘锯齿刀与甩草板组合式 | 3900
种植施肥机械 | 播种机械 | 免耕播种机 | 2—3行牵引式免耕穴播机 | 瓦房店明运农机装备有限公司 | 气吸式免耕覆盖播种机 | 2BQM-2D | 结构尺寸（长*宽*高mm）:3170*2230*1690 整机质量（kg）:1160 配套动力（kw）:25.7-36.8 适用行距:45cm-70cm 工作行数:2行 工作幅宽:90cm-140cm 排种器（形式）:气吸式/指夹式 排种器（数量）:2个 排肥器（形式）:外槽轮和双向搅龙 排肥器（数量）:4个 传动机构:链条传动 开沟器（形式）:双圆盘式 地轮（形式）:橡胶轮 地轮（直径）:74.5cm 防堵工作部件形式:拔草轮+波纹圆盘 风机（直径）:330mm 风机（转速）:3200r/min 风机（风压）:800kpa | 12300
种植施肥机械 | 播种机械 | 条播机 | 12—18行条播机 | 河北农哈哈机械集团有限公司 | 小麦播种机 | 2BX-12 | 结构尺寸（长*宽*高mm）:1680*1980*1280 整机质量（kg）:290 配套动力（kw）:11-13 幅宽:180cm 工作行数:12行 行距:15cm 排种器形式:外槽轮式 排种器数量:12个 种箱结构型式:多行合并 种箱容积:93L 排量调节方式:变速箱 开沟器形式:双圆盘式 传动机构型式:链传动 | 1100
种植施肥机械 | 播种机械 | 免耕播种机 | 12—18行免耕条播机 | 淮北市华丰机械设备有限公司 | 免耕施肥播种机 | 2BFM18/9 | 结构尺寸（长*宽*高mm）:1760*2920*1400 整机质量（kg）:800 配套动力（kw）:58.8-73.5 工作行数:18行 工作幅宽:270cm 传动机构形式:镇压轮+链传动 行距:窄行10+宽行20（cm） 排种/施肥型式:外槽轮式/外槽轮式 排种/施肥数量:9/9（个） 地轮形式:圆柱鼓铁轮 地轮直径:Φ44.6cm 防堵工作部件形式:灭茬刀 开沟器形式:锄铲式 纯工作小时生产率:0.6-0.97hm2/h 备注:每个播种器播两行 | 3900
种植施肥机械 | 播种机械 | 免耕播种机 | 6行及以上牵引式免耕穴播机 | 山东大华机械有限公司 | 牵引式免耕指夹精量施肥播种机 | 2BMYFZQ-6B | 结构尺寸（长*宽*高mm）:3000×4115×1700 整机质量（kg）:1830 配套动力（kw）:132.4～154.5 工作幅宽:4200mm 工作行数:6行 排种器形式:指夹式 排种器数量:6 排肥器形式:透明螺旋 排肥器数量:6个 传动机构形式:链条传动 播种开沟器形式:双圆盘 施肥开沟器形式:凿铲式 地轮形式:人字形农用轮胎 防堵工作部件形式:凿铲 | 30420
种植施肥机械 | 栽植机械 | 水稻插秧机 | 6行及以上手扶步进式水稻插秧机 | 昌邑昌荣机械有限公司 | 手扶式插秧机 | 2ZF-6 | 结构尺寸（长*宽*高mm）:2370mm*1930mm*910mm 整机质量（kg）:187kg 配套动力（kw）:3.3kw 工作行数:6行 行距:300mm 标定转速:3600r/min 穴距:120mm,140mm,160mm,180mm,210mm 插秧深度:10mm-35mm 作业速度:1.2km/h-2.88km/h 配套发动机结构型式:单杠、四冲程、风冷汽油机 作业小时生产率:0.2hm²/h-0.3hm²/h 单位作业量燃油消耗量:≤12kg/hm² 插秧机构型式:曲柄摇杆式 | 5800
种植施肥机械 | 播种机械 | 穴播机 | 普通2—3行穴播机 | 莱阳万达机械制造有限责任公司 | 花生铺膜播种机 | 2MB-1/2 | 结构尺寸（长*宽*高mm）:1250×960×660 整机质量（kg）:56 配套动力（kw）:≥5.88 结构形式:牵引式 作业小时生产率（h㎡/h）:0.1～0.15 工作幅宽（cm）:80 铺膜幅数（幅）:1 适应膜宽度（mm）:700～800 播种方式:穴播 穴粒数（粒）:2 播种行数（行）:2 播种行距（cm）:25 穴距（cm）:20.22.24.26 排种器形式:内充垂直圆盘式 开沟器形式:圆盘式 排肥器形式:外槽轮式 | 280
种植施肥机械 | 栽植机械 | 水稻插秧机 | 6—7行四轮乘坐式水稻插秧机 | 江苏常发农业装备股份有限公司 | 高速乘坐式插秧机 | 2ZC-6DN | 结构尺寸（长*宽*高mm）:3130*2130*2450 整机质量（kg）:705 配套动力（kw）:18.5 工作行数（行）:6 行距（mm）:300 穴距（mm）:110、120、140、170、180、210、250 插秧深度（mm）:15-60 作业速度km/h:0-6.48 插秧机构形式:回转式 前轮结构形式:实心轮胎 后轮结构形式:橡胶爪轮式 燃油种类:柴油 额定转速（r/min）:3600 | 25650
种植施肥机械 | 栽植机械 | 水稻插秧机 | 6—7行四轮乘坐式水稻插秧机 | 江苏常发农业装备股份有限公司 | 高速乘坐式插秧机 | 2ZC-6HA | 结构尺寸（长*宽*高mm）:3340*2130*2330 整机质量（kg）:750 配套动力（kw）:14.7 整机结构形式:高速乘坐式 工作行数（行）:6 燃油种类:柴油 行距（mm）:300 插秧株距:100/130/160/180/210 作业速度km/h:0-5.25 插秧机构形式:回转式 插秧深度（mm）:10-35 前轮结构形式:实心轮胎 后轮结构形式:橡胶爪轮式 | 25650
种植施肥机械 | 栽植机械 | 水稻插秧机 | 6—7行四轮乘坐式水稻插秧机 | 江苏东洋机械有限公司 | 乘座式高速插秧机 | 2ZGQ-6D(PD60D) | 结构尺寸（长*宽*高mm）:3000*2080*2415 整机质量（kg）:680 配套动力（kw）:17.0 整机结构型式:四轮驱动 配套发动机型号:3TNM72-C 配套发动机型式:四冲程水冷3缸柴油发动机 配套发动机额定转速:3200r/min 工作行数:6行 行距:300mm 穴距:120-140-160-190-230-270mm 插植机构型式:旋转式插秧 燃油种类:柴油 作业速度:0~1.5m/s | 25650
种植施肥机械 | 播种机械 | 免耕播种机 | 12—18行免耕条播机 | 河北农哈哈机械集团有限公司 | 免耕覆盖施肥播种机 | 2BMGF-16/8 | 结构尺寸（长*宽*高mm）:1760*2750*1250 整机质量（kg）:760 配套动力（kw）:67.6-80.9 工作行数:16行 工作幅宽:248cm 排种器形式:外槽轮式 排种器数量:16个 排肥器形式:外槽轮式 排肥器数量:8个 传动机构形式:链传动 开沟器形式:锄铲式 地轮形式:凸面镇压轮 地轮直径:40cm | 3900
种植施肥机械 | 栽植机械 | 水稻插秧机 | 4行手扶步进式水稻插秧机 | 山东福尔沃农业装备股份有限公司 | 手扶式水稻插秧机 | 2Z-430K | 结构尺寸（长*宽*高mm）:2460*1270*920 整机质量（kg）:175 配套动力（kw）:3.2 发动机标定功率/标定转速:3.2KW/3600R/MIN 结构形式:手扶式 工作行数:4行 行距:中间300MM两侧:250MM 插秧深度:15-35MM 作业速度:1.152-3.78KM/H 作业小时生产率:0.09-0.2HM2/H 穴距:117、130、146、180、200、223 行走轮结构形式:橡胶轮 插植机构形式:曲柄摇杆机构 | 2660
种植施肥机械 | 栽植机械 | 水稻插秧机 | 4行手扶步进式水稻插秧机 | 山东福尔沃农业装备股份有限公司 | 手扶式水稻插秧机 | 2Z-430X | 结构尺寸（长*宽*高mm）:2460*1480*920 整机质量（kg）:175 配套动力（kw）:3.2 发动机标定功率/标定转速:3.2KW/3600R/MIN 结构形式:手扶式 工作行数:4行 行距:300MM 插秧深度:15-35MM 作业速度:1.152-3.78KM/H 作业小时生产率:0.1-0.25HM2/H 穴距:117、130、146、180、200、223 行走轮结构形式:橡胶轮 插植机构形式:曲柄摇杆机构 | 2660
种植施肥机械 | 栽植机械 | 水稻插秧机 | 6—7行四轮乘坐式水稻插秧机 | 洋马农机（中国）有限公司 | 乘坐式高速插秧机 | 2ZGQ-6D(VP6D) | 结构尺寸（长*宽*高mm）:3295*2595*2330 整机质量（kg）:755 配套动力（kw）:12.8 配套发动机生产企业:洋马株式会社 配套发动机结构型式:水冷四冲程3缸柴油发动机 配套发动机燃油种类:柴油（0#，10#） 行距（mm):300 插秧深度（mm) :15~60（6档+自动） 作业小时生产率（hm2/h) :0~0.6 行走轮前轮结构型式:实心橡胶轮 行走轮后轮结构型式:实心橡胶凸缘轮胎 插秧机构型式:回转式 结构型式:乘坐式高速插秧机 工作行数（行）:6 | 25650
种植施肥机械 | 播种机械 | 免耕播种机 | 6行及以上牵引式免耕穴播机 | 山东大华机械有限公司 | 牵引式免耕指夹精量施肥播种机 | 2BMYFZQ-6A | 结构尺寸（长*宽*高mm）:3000×4115×1700 整机质量（kg）:1830 配套动力（kw）:51.5～66.2 工作幅宽:4200mm 工作行数:6行 排种器形式:指夹式 排种器数量:6个 排肥器形式:透明螺旋 排肥器数量:6个 传动机构形式:链条传动 播种开沟器形式:双圆盘 排肥开沟器形式:双圆盘 防堵工作部件形式:波纹圆盘+双轮齿式拨草轮 | 30420
种植施肥机械 | 播种机械 | 穴播机 | 普通4—5行穴播机 | 任丘市合乐农业机械有限公司 | 玉米单粒精密播种机 | 2BYCF-4 | 结构尺寸（长*宽*高mm）:1600*2100*1220mm 整机质量（kg）:330kg 配套动力（kw）:25.7-58.8 行距:50-60cm 工作行数:4行 工作幅宽:200-240cm 排种器形式:勺轮式 排种器数量:4个 排肥器形式:外槽轮式 排肥器数量:4个 传动机构形式:链传动+轴传动 开沟器形式:铲式 地轮形式:橡胶轮胎 | 1140
种植施肥机械 | 播种机械 | 免耕播种机 | 12—18行免耕条播机 | 山东奥龙农业机械制造有限公司 | 免耕施肥播种机 | 2BMF-12/6 | 结构尺寸（长*宽*高mm）:1570×2280×1170 整机质量（kg）:650 配套动力（kw）:≥51.5 行距（cm）:12+23.5 工作行数（行）:12 工作幅宽（cm）:213 排种器型式:外槽轮式 排种器数量（个）:12 排肥器型式:外槽轮式 排肥器数量（个）:6 传动机构型式:中间齿轮、侧边链条 开沟器型式:锄铲式 地轮型式:圆柱鼓 地轮直径（cm）:44.6 防堵工作部件型式:半圆刀 | 3900
种植施肥机械 | 栽植机械 | 水稻插秧机 | 6—7行四轮乘坐式水稻插秧机 | 江苏常发农业装备股份有限公司 | 高速乘坐式插秧机 | 2ZC-6A | 结构尺寸（长*宽*高mm）:3210*2130*2270 整机质量（kg）:620 配套动力（kw）:12.5 结构型式 :高速乘坐式 燃油种类:汽油 工作行数（行）:6 行距（mm）:300 作业速度（km/h）:0-5.25 插植机构型式:回转式 插秧深度（mm）:10-35 穴距（mm）:100、130、160、180、210 前轮直径（mm）:φ650 后轮直径（mm）:φ900 | 25650
种植施肥机械 | 播种机械 | 条播机 | 12—18行条播机 | 任丘市双印农业机械制造有限公司 | 小麦施肥播种机 | 2BXF-12 | 结构尺寸（长*宽*高mm）:1900*2130*1350 整机质量（kg）:315 配套动力（kw）:11-22 行距（㎝）:15 工作行数（行）:12 工作幅宽（㎝）:180 排种器形式:外槽轮 排种器数量（个）:12 排肥器形式:外槽轮 排肥器数量（个):12 传动机构形式:链传动+轴传动 开沟器形式:双圆盘 镇压器形式:轮式 地轮形式:滚笼 地轮直径（㎝）:36 | 1100
种植施肥机械 | 播种机械 | 条播机 | 12—18行条播机 | 保定市鑫飞达农机装备有限公司 | 小麦施肥播种机 | 2BMF-12 | 结构尺寸（长*宽*高mm）:1880×2020×1100 整机质量（kg）:325 配套动力（kw）:18.4～25.7 结构形式:悬挂式 幅宽:180cm 工作行数:12行 行距:15cm 排种器形式:外槽轮式 排种器数量:12个 开沟器型式:双圆盘 传动机构型式:链传动 地轮形式:滚笼 地轮直径:32cm | 1100
种植施肥机械 | 播种机械 | 免耕播种机 | 精量4—5行免耕穴播机 | 任丘市海峰农机有限公司 | 指夹式玉米免耕播种机 | 2BYMFZ-5 | 结构尺寸（长*宽*高mm）:1650*2900*1200 整机质量（kg）:440 配套动力（kw）:37-55 行距（cm）:50-60 工作行数:5 工作幅宽（cm）:250-300 排种器形式:指夹式 排种器数量（个）:5 排肥器形式:外槽轮 排肥器数量（个）:5 传动机构形式:轴传动/链传动 开沟器形式:锄铲式 地轮形式:胶轮 地轮直径（cm）:40 防堵工作部件形式:防缠辊 | 1800
种植施肥机械 | 栽植机械 | 水稻插秧机 | 8行及以上四轮乘坐式水稻插秧机 | 久保田农业机械（苏州）有限公司 | 乘座式高速插秧机 | 2ZGQ-8D1(SPV-8C) | 结构尺寸（长*宽*高mm）:3320*2220*2600 整机质量（kg）:875 配套动力（kw）:16.1 结构型式:四轮驱动高速乘座式 配套发动机生产企业:日本株式会社久保田 工作行数:8行 行距:300mm 穴距: 100、120、140、160、180、210、240（mm） 插秧深度: 10～55（7级）（mm） 作业速度:0～5.94km/h 作业小时生产率:0.2～0.6h㎡/h 单位作业量燃油消耗量:2.8～6.5kg/h㎡ 插植机构型式: 旋转式强制插秧 | 38600
种植施肥机械 | 播种机械 | 免耕播种机 | 普通4—5行免耕穴播机 | 山东庆云颐元农机制造有限公司 | 玉米精量免耕播种机 | 2BYF-4 | 结构尺寸（长*宽*高mm）:1950*2400*1150 整机质量（kg）:485 配套动力（kw）:≥35.3 结构型式:机械式、悬挂式 工作行数:4行 工作幅宽:2400mm 排种器型式:勺盘式 排种器数量:4个 排肥器型式:外槽轮式 排肥器数量:4个 种箱容积:8L×4个 肥箱容积:145L 排量调节方式:齿轮变速箱/螺纹调节 传动机构形式:齿轮+链条+万向节 开沟器型式:平凿铲 开沟器数量:4个 地轮型式:胶轮（镇压轮） 地轮直径:400mm 破茬清垄工作部件型式:灭茬刀 覆土器型式:马蹄型 镇压器型式:地轮镇压（胶轮） 行距:600mm | 1600
种植施肥机械 | 播种机械 | 免耕播种机 | 普通4—5行免耕穴播机 | 任丘市海峰农机有限公司 | 玉米免耕播种机 | 2BYMF-5 | 结构尺寸（长*宽*高mm）:1650*2900*1200 整机质量（kg）:440 配套动力（kw）:37-55 行距（cm）:50-60 工作行数（行）:5 工作幅宽（cm）:250-300 排种器形式:勺轮式 排种器数量（个）:5 排肥器形式:外槽轮 排肥器数量（个）:5 传动机构形式:轴传动/链传动 开沟器形式:锄铲式 地轮形式:胶轮 地轮直径（cm）:40 防堵工作部件形式:防缠辊 | 1600
种植施肥机械 | 播种机械 | 穴播机 | 普通4—5行穴播机 | 郑州市双丰机械制造有限公司 | 免耕施肥玉米播种机 | 2BMYF-4 | 结构尺寸（长*宽*高mm）:1580*2390*1080 整机质量（kg）:318 配套动力（kw）:29-36 行距:600㎜ 工作行数:4行 工作幅宽:2400㎜ 排种器型式:勺轮式 排种器数量:4个 排肥器型式:外槽轮 排肥器数量:4个 地轮型式:橡胶轮式 地轮直径:400㎜ 传动机构:链轮链条 | 1140
种植施肥机械 | 播种机械 | 穴播机 | 普通4—5行穴播机 | 任丘市东阳农业机械制造有限公司 | 玉米免耕施肥精播机 | 2BYF-4 | 结构尺寸（长*宽*高mm）:1600×2310×1155 整机质量（kg）:270 配套动力（kw）:22~36.8 行距:50～65（㎝） 工作行数:4（行） 工作幅宽:200～260（㎝） 排种器形式:勺轮式 排种器数量:4（个) 排肥器形式:外槽轮式 排肥器数量:4（个） 传动机构形式:链传动 开沟器形式:靴式 地轮形式:橡胶轮胎 地轮直径:38（㎝） | 1140
种植施肥机械 | 播种机械 | 穴播机 | 普通4—5行穴播机 | 任丘市喜神农业机械有限公司 | 玉米免耕施肥精播机 | 2BYF-4 | 结构尺寸（长*宽*高mm）:1550×2160×1150 整机质量（kg）:260 配套动力（kw）:22～36.8 行距（㎝:50-60 工作行数（行:4 工作幅宽（㎝:200-240 排种器形式:勺轮式 排种器数量（个:4 排肥器形式:外槽轮 排肥器数量（个:4 传动机构形式:链传动 开沟器形式:靴式 地轮形式:橡胶轮胎 地轮直径（㎝:38 | 1140
种植施肥机械 | 栽植机械 | 水稻插秧机 | 8行及以上四轮乘坐式水稻插秧机 | 江苏常发农业装备股份有限公司 | 高速乘坐式插秧机 | 2ZC-8DN | 结构尺寸（长*宽*高mm）:3130*2830*2450 整机质量（kg）:755 配套动力（kw）:18.5 额定转速（r/min）:3600 燃油种类:柴油 工作行数（行）:8 行距（mm）:300 穴距（mm）:110、120、140、170、180、210、250 插秧深度（mm）:10-50 作业速度km/h:0-6.48 前轮结构形式:实心轮胎 后轮结构形式:橡胶爪轮式 插秧机构形式:回转式 | 38600
种植施肥机械 | 播种机械 | 免耕播种机 | 普通4—5行免耕穴播机 | 淮北市华丰机械设备有限公司 | 免耕施肥玉米精量播种机 | 2BF-4/4型 | 结构尺寸（长*宽*高mm）:2000*2300*1100 整机质量（kg）:530 配套动力（kw）:≥29.4 工作行数:4行 行距:45-60（可调）cm 工作幅宽:180-240cm 排种/施肥型式:勺盘式/外槽轮式 排种/施肥数量:4/4 传动机构形式:地轮+链条+传动轴 开沟器形式:铲锄式 地轮形式:橡胶轮 地轮直径:Φ38cm 防堵工作部件形式:防缠辊 纯工作小时生产率:≥0.3hm2/h | 1600
种植施肥机械 | 播种机械 | 穴播机 | 普通6行及以上穴播机 | 任丘市振华农具有限公司 | 玉米施肥精量播种机 | 2BYF-6 | 结构尺寸（长*宽*高mm）:1600*3400*1190 整机质量（kg）:486 配套动力（kw）:58.8-88.2 型号:2BYF-6 行距:45-60（CM） 工作行数:6 排种器形式:勺轮式 排种器数量:6 排肥器形式:外槽轮式 排肥器数量:6 传动机构形式:链传动+轴传动 开沟器形式:铲式 地轮形式:橡胶轮胎 地轮直径:40（CM） | 1710
种植施肥机械 | 播种机械 | 穴播机 | 普通4—5行穴播机 | 河北神禾农业机械有限公司 | 玉米施肥精播机 | 2BYF-4 | 结构尺寸（长*宽*高mm）:1500×2300×1100 整机质量（kg）:295 配套动力（kw）:22-37 型号:2BYF-4 行距:50㎝-60㎝ 工作行数，行:4 工作幅宽:200㎝-240㎝ 排种器形式:勺轮式 排种器数量，个:4 排肥器形式:外槽轮式 排肥器数量，个:4 传动机构形式:链传动+齿轮传动 开沟器形式:铲式 地轮形式:胶轮 地轮直径:38㎝ | 1140
种植施肥机械 | 栽植机械 | 水稻插秧机 | 6行及以上手扶步进式水稻插秧机 | 东风井关农业机械有限公司 | 手扶式插秧机 | 2ZS-6A(PC6-80) | 结构尺寸（长*宽*高mm）:2180*2100*1030 整机质量（kg）:180 配套动力（kw）:2.9 发动机结构形式:风冷、四冲程单缸OHV汽油机 发动机生产企业:上海兴博实业有限公司/常州川崎光阳发动机有限公司 工作行数（行）:6 行距（mm）:300 插秧机构形式:曲柄摇杆式 发动机型号:GT600LC/FJ180G 发动机标定转速:1600r/min 燃油种类:93号无铅汽油 插植深度:4.0-40mm 作业速度:1.19-2.48km/h | 5800
种植施肥机械 | 栽植机械 | 水稻插秧机 | 6行及以上手扶步进式水稻插秧机 | 久保田农业机械（苏州）有限公司 | 手扶式插秧机 | 2ZS-6(SPW-68C) | 结构尺寸（长*宽*高mm）:2370*1930*910 整机质量（kg）:187 配套动力（kw）:3.3 结构型式:手扶式 工作行数(行) :6行 行距:300mm 穴距:120、140、160、180、210（mm） 插秧深度:7～37（5级）（mm） 作业速度:1.01～2.77km/h 作业小时生产率:0.1～0.21h㎡/h 单位作业量燃油消耗量:2.0～5.6kg/h㎡ 行走轮结构型式:粗轮毂橡胶轮胎 插植机构型式:曲柄摇杆式 | 5800
种植施肥机械 | 栽植机械 | 水稻插秧机 | 6—7行四轮乘坐式水稻插秧机 | 久保田农业机械（苏州）有限公司 | 乘座式高速插秧机 | 2ZGQ-6G2(SPV-6CM) | 结构尺寸（长*宽*高mm）:3050*2220*2600 整机质量（kg）:740 配套动力（kw）:9.2 结构型式:乘座式 配套发动机生产企业:日本株式会社久保田 工作行数:6行 行距:300mm 穴距: 100、120、140、160、180、210、240（mm） 插秧深度: 10～55（7级）（mm） 作业速度:0～5.83km/h 作业小时生产率:0.2～0.4h㎡/h 单位作业量燃油消耗量:3.8～9.0kg/h㎡ 插植机构型式: 旋转式强制插秧 | 25650
种植施肥机械 | 播种机械 | 条播机 | 19—24行条播机 | 郓城县工力有限公司 | 带状旋耕施肥播种机 | 2BFG-12(10)(230) | 结构尺寸（长*宽*高mm）:2280×2680×1400 整机质量（kg）:1098 配套动力（kw）:≥70 旋耕部分刀辊设计转速（r/min）:340 条播部分排钟/肥器型式:外囊空式/外操轮式 条播部分排钟/肥器数量:12×2/10 开沟器型式:圆盘式 纯工作小时生产率（h㎡/h）:0.53~0.80 深松调节范围（mm）:30~50 旋耕部分耕深:≥12 旋耕部分传动方式:中间齿轮传动 旋耕部分刀辊设计转速（r/min）:340 条播部分传动方式:侧两边链传动 条播部分排钟/肥器型式:外囊空式/外操轮式 开沟器深度调节范围（mm）:30~50 条播部分排钟/肥器数量:12×2/10 旋耕部分幅宽（cm）:230 开沟器型式:圆盘式 深松调节范围（mm）:30~50 旋耕部分传动方式:中间齿轮传动 条播部分传动方式:侧两边链传动 开沟器深度调节范围（mm）:30~50 旋耕部分幅宽（cm）:230 | 4270
种植施肥机械 | 栽植机械 | 水稻插秧机 | 6—7行四轮乘坐式水稻插秧机 | 中联重机股份有限公司 | 乘坐式高速插秧机 | 2ZGQ-6 | 结构尺寸（长*宽*高mm）:3100×2150×2300 整机质量（kg）:632 配套动力（kw）:11.4 结构型式:乘坐式高速插秧机 工作行数（行）:6 行距(mm):300 插秧深度(mm):15~44 作业速度（km/h）:0~5.76 作业小时生产率（hm²/h）:0.25~0.6 插秧机构型式:回转强制式 燃油种类:汽油 配套发动机牌号型号:川崎Kawasaki FD6200 穴距（mm）:100、120、140、160、190、220 | 25650
种植施肥机械 | 栽植机械 | 水稻插秧机 | 6—7行四轮乘坐式水稻插秧机 | 江苏东禾机械有限公司 | 乘坐式高速水稻插秧机 | 2ZG-6D(PH600D) | 结构尺寸（长*宽*高mm）:3350*2220*2000 整机质量（kg）:680 配套动力（kw）:16.2 结构型式:四轮乘坐式 工作行数:6行 行距:300mm 穴距:260、220、180、160、140、120mm 插秧深度:10~35mm 作业速度:≤6.48km/h 作业小时生产率:0.2~0.6hm²/h 单位作业量燃油消耗量:≤4.4kg/hm² 行走轮（前轮/后轮）:橡胶轮胎；φ650/φ950mm 插植机构型式:旋转式插秧 | 25650
种植施肥机械 | 播种机械 | 免耕播种机 | 普通2—3行免耕穴播机 | 任丘市海峰农机有限公司 | 玉米免耕播种机 | 2BYMF-3 | 结构尺寸（长*宽*高mm）:1500*1600*1000 整机质量（kg）:205 配套动力（kw）:13-18 行距（侧面）:50-60 工作行数（行）:3 工作幅宽（cm）:150-180 排种器形式:勺轮式 排种器数量（个）:3 排肥器形式:外槽轮 排肥器数量（个）:3 传动机构形式:轴传动/链传动 开沟器形式:锄铲式 地轮形式:胶轮 地轮直径（cm）:40 防堵工作部件形式:防缠辊 | 900
种植施肥机械 | 播种机械 | 穴播机 | 普通4—5行穴播机 | 台前县金园农业机械有限公司 | 玉米免耕施肥播种机 | 2BYF-4 | 结构尺寸（长*宽*高mm）:1460*2400*1080 整机质量（kg）:235 配套动力（kw）:30-48 行距（cm）:60~90 工作行数（行）:4 工作幅宽（cm）:240~360 排种器型式:勺轮式 排种器数量（个）:4 排肥器型式:外槽轮 排肥器数量（个）:4 地轮型式:胶轮 地轮直径（cm）:40 传动机构:链条 开沟器:扁铲式 | 1140
种植施肥机械 | 播种机械 | 穴播机 | 精量6—10行穴播机 | 瓦房店明运农机装备有限公司 | 指夹式播种机 | 2BZ-6 | 结构尺寸（长*宽*高mm）:1850*3650*1650 整机质量（kg）:770 配套动力（kw）:36.8-44.1 行距:51cm-70cm 工作行数:6行 工作幅宽:306cm-420cm 排种器（形式）:垂直立式指夹式 排种器（数量）:6个 排肥器（形式）:外槽轮式 排肥器（数量）:6个 传动机构:齿轮轴+链条传动 开沟器播种（形式）:滑刀式 开沟器播种（数量）:6个 开沟施肥（形式）:滑刀式 开沟器施肥（数量）:6个 地轮（形式）:橡胶轮胎 地轮（直径）:56cm 肥料箱容积:125L*2 种子箱容积:16L*6 与拖拉机连接方式:三点悬挂式 运输间隙 :300mm 纯工作小时生产率:0.9hm2/h-1.8hm2/h | 3130
种植施肥机械 | 栽植机械 | 水稻插秧机 | 6—7行四轮乘坐式水稻插秧机 | 南通富来威农业装备有限公司 | 乘座式高速插秧机 | 2ZG-6DM | 结构尺寸（长*宽*高mm）:3485*2200*2240 整机质量（kg）:720 配套动力（kw）:12.3 标定转速:3600r/min 燃油种类:优质柴油 行数:6行 行距:300mm 插秧株距:220、180、160、140、120（mm） 插秧深度:10-40mm（6档） 作业速度:0-5.22km/h 作业小时生产率:0.22-0.4（hm2/h） 插秧机构型式:旋转式 发动机符合标准:国Ⅲ | 25650
种植施肥机械 | 栽植机械 | 水稻插秧机 | 6—7行四轮乘坐式水稻插秧机 | 浙江博源农机有限公司 | 水稻高速插秧机 | 2ZG-6A | 结构尺寸（长*宽*高mm）:3250*2275*1500 整机质量（kg）:700 配套动力（kw）:13.6 穴距:120mm、140mm、180mm、210mm、240mm 工作行数（行）:6 行距（ｃｍ）:30 插秧机的结构形式:高速乘坐式 插秧机构型式:旋转式 燃油种类:无铅汽油 插秧深度:10～40mm 作业小时生产率:0.2～0.53hm²/h 作业速度:0～4.86km/h 单位作业量燃油消耗量:≤9.5kg/hm² | 25650
种植施肥机械 | 栽植机械 | 水稻插秧机 | 6—7行四轮乘坐式水稻插秧机 | 江苏沃得植保机械有限公司 | 乘坐式高速插秧机 | 2ZGF-6 | 结构尺寸（长*宽*高mm）:3250×3220×2600(作业状态）、3250×2220×2600(运输状态） 整机质量（kg）:730 配套动力（kw）:14.5 结构型式:四轮乘坐式 工作行数:6行 配套发动机:雅马哈3TNM68-A（国Ⅲ排放标准） 配套发动机额定转速（r/min）:3600 行距（mm）:300 穴距（mm）:100、120、140、160、180、210 作业速度（m/s）:0～1.62 作业小时生产率（h㎡/h）:0.2-0.4 行走轮结构型式:粗轮毂橡胶轮胎 行走轮直径（mm）:前轮φ650；后轮φ900 插植机构型式:旋转式强制插秧 | 25650
种植施肥机械 | 栽植机械 | 水稻插秧机 | 6—7行四轮乘坐式水稻插秧机 | 江苏东洋机械有限公司 | 乘坐式高速插秧机 | 2ZGQ-7Z(PD70Z) | 结构尺寸（长*宽*高mm）:3000*1981*2415 整机质量（kg）:650 配套动力（kw）:15.4 整机结构型式:四轮驱动 配套发动机型号:385400 配套发动机型式:空冷四冲程2缸OHV汽油发动机 配套发动机额定转速:3600r/min 工作行数:7行 行距:250mm 穴距:120-140-160-190-230-270mm 插植机构型式:旋转式插秧 燃油种类:汽油 作业速度:0~5.04km/h | 25650
种植施肥机械 | 育苗机械设备 | 秧盘播种成套设备（含床土处理） | 生产率500(盘/h)及以上秧盘播种成套设备 | 台州市立锦农机有限公司 | 水稻育秧播种机 | 2BX-580 | 结构尺寸（长*宽*高mm）:5920*530*1150 整机质量（kg）:175 配套动力（kw）:0.24 铺土器形式:自流式 铺土箱容积:52(L) 排种器形式:散播 播种箱容积:32(L) 覆土器形式:自流式 覆土箱容积:52(L) 淋水器形式:喷淋式 输送传动形式:链齿传动 输送速度:0.06-0.25(m/s) 铺土、覆土动力:120(w)共用 播种动力:120(w) 播种秧盘:7寸或9寸育秧塑料硬盘 生产率:≥580（盘/h) 作业流程:铺土、镇压、淋水、播种、覆土 | 4190
种植施肥机械 | 育苗机械设备 | 秧盘播种成套设备（含床土处理） | 生产率500(盘/h)及以上秧盘播种成套设备 | 久保田农业机械（苏州）有限公司 | 育秧播种机 | 2BZP-800(SR-K800CN) | 结构尺寸（长*宽*高mm）:5300*470*1146 整机质量（kg）:160 配套动力（kw）:0.85 铺土箱容积:70L 播种箱容积:40L 覆土箱容积:56L 播种效率 :800盘/h 淋水器型式:压力式 作业流程:床土-洒水-播种-覆土 灌水量:0.3-2L/盘 播种量:50-350g/盘 配套电源电压:220V 型号、名称:2BZP-800(SR-K800CN)育秧播种机 | 4190
种植施肥机械 | 播种机械 | 穴播机 | 精量4—5行穴播机 | 任丘市双印农业机械制造有限公司 | 玉米施肥精量播种机 | 2BYZF-4 | 结构尺寸（长*宽*高mm）:1500*2250*1000 整机质量（kg）:260 配套动力（kw）:22-36.8 行距（㎝:50-60 工作行数（行:4 工作幅宽（㎝:200-240 排种器形式:指夹式 排种器个数（个:4 排肥器形式:外槽轮 排肥器数量（个:4 传动机构形式:轴传动+链传动 开沟器形式:铲式 地轮形式:胶轮 地轮直径（㎝:38 | 2050
种植施肥机械 | 播种机械 | 穴播机 | 普通6行及以上穴播机 | 河北神禾农业机械有限公司 | 玉米免耕施肥精播机 | 2BYCF-6 | 结构尺寸（长*宽*高mm）:2100×3500×1260 整机质量（kg）:500 配套动力（kw）:66-88 型号规格:2BYCF-6 结构型式:悬挂式 作业速度范围:6㎞/h-8㎞/h 作业小时生产率:1.62hm²/h-3.12hm²/h 行距:450㎜-650㎜ 工作行数:6行 工作幅宽:2.7m-3.9m 排种/肥器型式:勺轮式/外槽轮 排种/肥器数量:6个/6个 排种/肥器驱动方式:轴传动 种/肥箱容积:9.5L×6/120L×2 排量调节方式:种：档位 肥：螺旋手柄 传动机构型式:链传动+轴传动 开沟器型式:种：靴脚式 肥：铲式 开沟器数量:种：6个 肥：6个 开沟器深度调节范围:50㎜-70㎜ 地轮型式:胶轮 地轮直径:380㎜ 地轮高度调节范围:20㎜-60㎜ 覆土器型式:合土器 镇压器型式:地轮 | 1710
种植施肥机械 | 播种机械 | 条播机 | 12—18行条播机 | 河北神禾农业机械有限公司 | 小麦播种机 | 2BXF-16 | 结构尺寸（长*宽*高mm）:2350×2700×1030 整机质量（kg）:380 配套动力（kw）:37-59 型号:2BXF-16 行距:15㎝ 工作行数，行:16 工作幅宽:240㎝ 排种器形式:外槽轮 排种器数量，个:16 排肥器形式:外槽轮 排肥器数量，个:16 传动机构形式:链传动+轴传动 开沟器形式:双圆盘 镇压器形式:轮式 地轮形式:滚笼式 地轮直径:35㎝ | 1100
种植施肥机械 | 播种机械 | 条播机 | 19—24行条播机 | 河北神禾农业机械有限公司 | 小麦播种机 | 2BX-20 | 结构尺寸（长*宽*高mm）:1890×4400×1650 整机质量（kg）:1126 配套动力（kw）:66-88 型号规格:2BX-20 作业速度范围㎞/h:8㎞/h-11㎞/h 作业小时生产率:2.4hm²/h-3.96hm²/h 行距:150㎜-180㎜ 工作行数:20行 工作幅宽:3.0m-3.6m 排种/肥器型式:外槽轮 排种/肥器数量:20个 排种/肥器驱动方式:轴传动 种/肥箱容积:380L/380L 排量调节方式:波条 传动机构型式:链传动 开沟器型式:双圆盘 开沟器数量:20个 开沟器深度调节范围:5㎜-20㎜ 地轮型式:充气轮胎 地轮直径:720㎜ 地轮高度调节范围:10㎜-40㎜ 覆土器型式:覆土钩 镇压器型式:轮式 | 4270
种植施肥机械 | 栽植机械 | 水稻插秧机 | 6行及以上手扶步进式水稻插秧机 | 南通富来威农业装备有限公司 | 机动插秧机 | 2ZF-6AK | 结构尺寸（长*宽*高mm）:2370*1930*930 整机质量（kg）:195 配套动力（kw）:3.3 标定转速:3600r/min 结构型式:手扶式 工作行数:6行 行距:300mm 穴距:120、140、160、180、210（mm） 插秧深度:4-40（5级） 作业速度:1.22-2.77（km/h） 作业小时生产率:0.1-0.24（hm2/h） 插植机构型式:曲柄摇杆式 燃油种类:车用无铅汽油93或97# | 5800
种植施肥机械 | 栽植机械 | 水稻插秧机 | 6行及以上手扶步进式水稻插秧机 | 久保田农业机械（苏州）有限公司 | 手扶式插秧机 | 2ZS-6C(SPW-68C25) | 结构尺寸（长*宽*高mm）:2370*1900*910 整机质量（kg）:182 配套动力（kw）:3.5 结构型式:手扶式 配套发动机生产企业:雅马哈动力机械（江苏）有限公司 工作行数:6行 行距:250、中央300（mm） 穴距:120、140（mm） 插秧深度:7～37（5级）（mm） 作业速度:0.42～0.78m/s 作业小时生产率:0.086～0.18h㎡/h 单位作业量燃油消耗量:2.3～6.5kg/h㎡ 插植机构型式:曲柄摇杆式 | 5800
种植施肥机械 | 播种机械 | 穴播机 | 普通4—5行穴播机 | 任丘市振华农具有限公司 | 仿形精密播种机 | 2BYFSF-4 | 结构尺寸（长*宽*高mm）:1750*2150*1020 整机质量（kg）:310 配套动力（kw）:22-36.8 行距（CM）:45-58 工作行数:4 工作幅宽（CM）:135-174 排种器形式:仓转舀勺联体式 排种器数量:4 排肥器形式:外槽轮 排肥器数量:4 传动机构形式:链、齿传动 开沟器形式:锄铲式 地轮形式:实心胶轮 地轮直径（CM）:40 防堵工作部件:转辊式 | 1140
种植施肥机械 | 播种机械 | 条播机 | 12—18行条播机 | 河北兴华农业机械有限公司 | 小麦播种机 | 2BXF-14 | 结构尺寸（长*宽*高mm）:2030*2500*1250 整机质量（kg）:482 配套动力（kw）:22.0-29.4 行距（cm）:15 工作行数，行:14 工作幅宽（cm）:210 排种器形式:外槽轮 排种器个数，个:14 排肥器形式:外槽轮 排肥器个数，个:7 传动机构形式:链传动 开沟器形式:双圆盘 镇压器形式:滚筒 地轮形式:滚筒 地轮直径（cm）:32 | 1100
种植施肥机械 | 栽植机械 | 水稻插秧机 | 6行及以上手扶步进式水稻插秧机 | 江苏沃得植保机械有限公司 | 手扶式插秧机 | 2ZS-6 | 结构尺寸（长*宽*高mm）:2370×2280×910（作业状态）、2370×1930×910（运输状态） 整机质量（kg）:187 配套动力（kw）:3.3 结构型式:手扶步进式 工作行数:6行 配套发动机:泰州雅马哈MZ175-B-1（汽油） 配套发动机额定转速（r/min）:3600 行距（mm）:300 作业速度（m/s）:0.28～0.77 行走轮结构型式:粗轮毂橡胶轮胎 行走轮直径（mm）:φ600 插植机构型式:曲柄摇杆 穴距:120、140、160、180、210（单位mm） | 5800
种植施肥机械 | 播种机械 | 免耕播种机 | 12—18行免耕条播机 | 山东奥龙农业机械制造有限公司 | 免耕施肥播种机 | 2BMF-14/7 | 结构尺寸（长*宽*高mm）:1570×2580×1170 整机质量（kg）:620 配套动力（kw）:51.5～73.5 行距（cm）:宽行22.5，窄行12 工作行数（行）:小麦：14 工作幅宽（cm）:241 排种器型式:外槽轮式 排种器数量（个）:14 排肥器型式:外槽轮式 排肥器数量（个）:7 排种、肥传动型式:地轮（镇压轮）链条传动 防堵机构传动型式:万向节传动轴、齿轮传动 开沟器型式:锄铲式开沟器 开沟器数量（个）:7 地轮（镇压轮）型式:无胎胶轮 地轮（镇压轮）直径（cm）:38 地轮（镇压轮）轮缘宽度（cm）:11.5 肥料箱容积（L）:109 种子箱容积（L）:100 防堵工作部件型式:半圆刀 防堵工作部件工作转速（r/min）:320 破茬清垄机构:旋耕刀 与拖拉机连接方式:三点悬挂 运输间隙（mm）:340 纯工作小时生产率（hm²/h）:0.60～0.86 | 3900
种植施肥机械 | 播种机械 | 穴播机 | 普通4—5行穴播机 | 河北兴华农业机械有限公司 | 玉米精播机 | 2BYF-4 | 结构尺寸（长*宽*高mm）:1680*2200*1100 整机质量（kg）:310 配套动力（kw）:22-29.4 行距（cm）:50-60 工作行数:4 工作幅宽（cm）:200-248 排种器形式:勺轮式 排种器数量，个:4 排肥器形式:外槽轮式 排肥器数量，个:4 传动机构形式:传动轴+链传动 开沟器形式:锄铲式 地轮形式:橡胶轮 | 1140
种植施肥机械 | 播种机械 | 穴播机 | 普通4—5行穴播机 | 任丘市合义农具有限公司 | 玉米单粒精密播种机 | 2BYCF-4 | 结构尺寸（长*宽*高mm）:1500×2150×1070 整机质量（kg）:280 配套动力（kw）:22～36.8 行距（㎝）:50-60 工作行数（行）:4 工作幅宽（㎝）:200-240 排种器形式:勺轮式 排种器数量（个）:4 排肥器形式:外槽轮式 排肥器数量（个）:4 传动机构形式:轴传动+链传动 开沟器形式:铲式 地轮形式:橡胶轮胎 地轮直径（㎝）:38 | 1140
种植施肥机械 | 栽植机械 | 水稻插秧机 | 8行及以上四轮乘坐式水稻插秧机 | 江苏沃得植保机械有限公司 | 乘坐式高速插秧机 | 2ZGF-8C | 结构尺寸（长*宽*高mm）:3250×2380×2600 整机质量（kg）:780 配套动力（kw）:18.4 结构型式:四轮乘坐式 工作行数（行）:8 配套发动机:常柴3M78（国Ⅲ排放标准） 配套发动机额定转速（r/min）:2600 行距（mm）:250 穴距（mm）:100、120、140、160、180、210 作业速度（km/h）:0-5.8 作业小时生产率（h㎡/h）:0.2-0.45 行走轮结构型式:防爆橡胶轮/粗轮毂橡胶轮 行走轮直径（mm）:φ650/φ900 插植机构型式:旋转式 | 38600
种植施肥机械 | 栽植机械 | 水稻插秧机 | 8行及以上四轮乘坐式水稻插秧机 | 久保田农业机械（苏州）有限公司 | 乘座式高速插秧机 | 2ZGQ-8D(NSPU-88C25) | 结构尺寸（长*宽*高mm）:3140*2370*2595 整机质量（kg）:760 配套动力（kw）:12.7 结构型式:乘座式 工作行数(行):8行 配套发动机生产企业:日本久保田株式会社 行距:250mm 穴距: 100、120、140、160、180、210（mm） 插秧深度: 10～53（5级）（mm） 作业速度:0～5.83km/h 作业小时生产率:0.2～0.45h㎡/h 单位作业量燃油消耗量:2.3～5.8kg/h㎡ 插植机构型式: 旋转式强制插秧 | 38600
种植施肥机械 | 播种机械 | 免耕播种机 | 4—5行牵引式免耕穴播机 | 山东国丰机械有限公司 | 免耕精量施肥播种机 | 2BMYF-4 | 结构尺寸（长*宽*高mm）:3800*2900*1490 整机质量（kg）:1326 配套动力（kw）:≥73.5（轮式拖拉机） 行距（cm）:60 粒距（玉米）（穴距）（cm）:18、20、22 种肥间距（cm）:≥5 工作行数（行）:4 工作幅宽（cm）:240 排种器型式:指夹式 排种器数量（个）:4 排肥器型式:外槽轮式 排肥器数量（个）:4 结构型式:牵引式 排种开沟器型式:双圆盘式 排种开沟器数量（个）:4 排肥开沟器型式:凿式楔形深施铲 排肥开沟器数量（个）:4 地轮型式:稻田硬胶轮 地轮直径（mm）:Φ650 地轮轮缘宽度（mm）:96 种子箱容积（L）:40*4 肥料箱容积（L）:270 生产效率（h㎡/h）:≥0.53 传动机构形式:链条 防堵工作部件型式:缺口平圆盘 运输间隙（mm）:≥150 输种管型式:PVC管 输肥管型式:塑料波纹软管 镇压装置型式:V型 | 18000
种植施肥机械 | 栽植机械 | 水稻插秧机 | 8行及以上四轮乘坐式水稻插秧机 | 洋马农机（中国）有限公司 | 乘坐式高速插秧机 | 2ZGQ-9D25(VP9D25) | 结构尺寸（长*宽*高mm）:3435*2660*2370 整机质量（kg）:861 配套动力（kw）:15.4 结构型式:乘坐式 配套发动机生产企业:洋马株式会社 配套发动机牌号型号:3TNM72-CUP2 配套发动机结构型式:水冷4冲程3缸柴油发动机 配套发动机额定转速（r/min）:3200 配套发动机燃油种类:柴油（0#、-10#） 工作行数（行）:9 行距（mm):250 穴距（mm):220、180、160、140、120、100 插秧深度（mm) :12~57（7档） 作业速度（km/h) :0~5.94 作业小时生产率（hm2/h) :0.3~0.55 单位作业量燃油消耗量（kg/hm2):≤4.8 行走轮前轮结构型式:实心橡胶轮 行走轮前轮直径（mm):Φ650 行走轮后轮结构型式:实心橡胶轮凸缘轮胎 行走轮后轮直径（mm):Φ950 插秧机构型式:旋转式 | 38600
种植施肥机械 | 播种机械 | 条播机 | 12—18行条播机 | 河北兴华农业机械有限公司 | 小麦播种机 | 2BXF-12 | 结构尺寸（长*宽*高mm）:1760*2200*1250 整机质量（kg）:328 配套动力（kw）:18.4-25.7 行距（cm）:15 工作行数，行:12 排种器形式:外槽轮 排种器数量，个:12 排肥器形式:外槽轮 排肥器数量， 个:12 传动机构形式:传动轴+链传动 工作幅宽（cm）:180 镇压器形式:滚筒 地轮形式:滚筒 地轮直径（cm）:32 | 1100
种植施肥机械 | 播种机械 | 穴播机 | 精量2—3行穴播机 | 任丘市振华农具有限公司 | 玉米施肥精量播种机 | 2BYZF-2 | 结构尺寸（长*宽*高mm）:1500*1330*1170 整机质量（kg）:138 配套动力（kw）:11-33 型号规格:2BYZF-2 结构型式:机械式；悬挂式 作业速度范围:3-6（km/h） 作业小时生产率:0.2-0.5（hm2/h) 行距:450-800（MM） 工作行数:2（行） 工作幅宽:0.90-1.60（M） 排种器型式:指夹式 排种器数量:2 排种器驱动方式:轴传动+链传动 排肥器型式:外槽轮式 排肥器数量:2 排肥器驱动方式:轴传动 种/肥箱容积:8*2/110（L） 排量调节方式:种：机械式 肥：手轮式 开沟器型式:锄铲式 开沟器数量:2 开沟器深度调节范围:30-150（MM） 地轮型式:实心橡胶轮 地轮直径:390（MM） 地轮高度调节范围:390-450（MM） 覆土器型式:刮板式 镇压器型式:实心橡胶轮 | 660
种植施肥机械 | 播种机械 | 免耕播种机 | 精量4—5行免耕穴播机 | 保定市鑫飞达农机装备有限公司 | 玉米免耕精量播种机 | 2BYZF-4 | 结构尺寸（长*宽*高mm）:1530×2230×1000 整机质量（kg）:280 配套动力（kw）:25.7～36.8 行距（cm）:50-60 工作行数:4 工作幅宽（cm）:200-240 型号:2BYZF-4 排种器(形式/数量):指夹式/4个 排肥器（形式/数量）:外槽轮/4个 传动机构形式:链传动与齿轮传动 开沟器形式:锄铲式 地轮形式:胶轮 地轮直径:40cm 防堵工作部件形式:防缠辊 | 1800
种植施肥机械 | 播种机械 | 免耕播种机 | 普通6行及以上免耕穴播机 | 保定市鑫飞达农机装备有限公司 | 玉米免耕精位穴播机 | 2BYXF-6 | 结构尺寸（长*宽*高mm）:1530×3400×1000 整机质量（kg）:410 配套动力（kw）:36.8～51.5 行距（cm）:59 工作行数:6行 工作播幅(cm):354 排种器形式:勺轮式 排肥器形式:外槽轮式 传动机构形式:链条齿轮传动 开沟器形式:锄铲式 地轮（形式/直径）:实心橡胶轮/40cm 排种器数量:6个 排肥器数量:6个 无参数:无参数 | 2520
种植施肥机械 | 播种机械 | 免耕播种机 | 普通6行及以上免耕穴播机 | 任丘市海峰农机有限公司 | 玉米免耕播种机 | 2BYMF-6 | 结构尺寸（长*宽*高mm）:1650*3250*1200 整机质量（kg）:510 配套动力（kw）:37-74 行距（cm）:50-60 工作行数（行）:6 工作幅宽（cm）:300-360 排种器形式:勺轮式 排种器数量（个）:6 排肥器形式:外槽轮 排肥器数量（个）:6 传动机构形式:轴传动/链传动 开沟器形式:锄铲式 地轮形式:胶轮 地轮直径（cm）:40 防堵工作部件形式:防缠辊 | 2520
种植施肥机械 | 栽植机械 | 水稻插秧机 | 6—7行四轮乘坐式水稻插秧机 | 久保田农业机械（苏州）有限公司 | 乘座式高速插秧机 | 2ZGQ-6D1(SPV-6CMD) | 结构尺寸（长*宽*高mm）:3090*2220*2600 整机质量（kg）:805 配套动力（kw）:14.4 结构型式:四轮驱动高速乘座式 配套发动机生产企业:日本株式会社久保田 工作行数:6行 行距:300mm 穴距: 100、120、140、160、180、210、240（mm） 插秧深度: 10～55（7级）（mm） 作业速度:0～5.94km/h 作业小时生产率:0.2～0.42h㎡/h 单位作业量燃油消耗量:2.2～5.6kg/h㎡ 插植机构型式: 旋转式强制插秧 | 25650
种植施肥机械 | 播种机械 | 条播机 | 12—18行条播机 | 驻马店市中农农业机械有限公司 | 谷物精少量施肥播种机 | 2BFD-12 | 结构尺寸（长*宽*高mm）:1570×2400×1130 整机质量（kg）:330 配套动力（kw）:36.8~58.8 规格型号:2BFD-12 行距:17cm 工作行数:12行 工作幅宽:220cm 排种器型式:外槽轮 排种器数量:12个 排肥器型式:外槽轮 排肥器数量:6个 地轮型式:辊式 地轮直径:30cm 传动机构:链条 开沟器:圆盘式 | 1100
种植施肥机械 | 播种机械 | 免耕播种机 | 精量2—3行免耕穴播机 | 任丘市海峰农机有限公司 | 指夹式玉米免耕播种机 | 2BYMFZ-2 | 结构尺寸（长*宽*高mm）:1500*1200*1000 整机质量（kg）:145 配套动力（kw）:11-18 行距（cm）:40-75 工作行数（行）:2 工作幅宽（cm）:80-150 排种器形式:指夹式 排种器数量（个）:2 排肥器形式:外槽轮 排肥器数量（个）:2 传动机构形式:轴传动/链传动 开沟器形式:锄铲式 地轮形式:胶轮 地轮直径（cm）:40 防堵工作部件形式:防缠辊 | 980
种植施肥机械 | 栽植机械 | 水稻插秧机 | 8行及以上四轮乘坐式水稻插秧机 | 洋马农机（中国）有限公司 | 乘坐式高速插秧机 | 2ZGQ-8D(VP8DN) | 结构尺寸（长*宽*高mm）:3445*3225*2330 整机质量（kg）:812 配套动力（kw）:15.4 燃油种类:柴油 工作行数（行）:8 行距（mm):300 插秧株距（mm):220、180、160、140、120、100 插秧深度（mm) :15~60 作业速度（m/s) :0~1.65 作业小时生产率（hm²/h):0~0.73 行走轮结构型式:前轮：实心橡胶轮；后轮：实心橡胶轮凸缘轮胎 行走轮直径（mm):前轮：Φ650 ；后轮：Φ950 插秧机构型式:旋转式 | 38600
种植施肥机械 | 播种机械 | 穴播机 | 普通4—5行穴播机 | 山东庆云颐元农机制造有限公司 | 玉米精量播种机 | 2BYF-4 | 结构尺寸（长*宽*高mm）:1750*2395*1130 整机质量（kg）:332 配套动力（kw）:22.05-36.8 结构型式:机械式；悬挂式 行距:600mm 工作行数:4行 工作幅宽:2.4m 排种器型式:勺盘式 排种器数量:4个 排肥器型式:外槽轮式 排肥器数量:4个 种/肥箱容积:7/152L 排量调节方式:手柄螺纹 传动机构型式:链条传动 开沟器型式:铲式 开沟器数量:4个 地轮型式:橡胶轮 地轮直径:390mm 覆土器型式:马蹄型 镇压器型式:地轮 | 1140
种植施肥机械 | 栽植机械 | 水稻插秧机 | 6—7行四轮乘坐式水稻插秧机 | 久保田农业机械（苏州）有限公司 | 乘座式高速插秧机 | 2ZGQ-6G1(SPV-6C) | 结构尺寸（长*宽*高mm）:3050*2220*1805 整机质量（kg）:715 配套动力（kw）:9.2 结构型式:乘座式 配套发动机生产企业:日本株式会社久保田 工作行数:6行 行距:300mm 穴距: 100、120、140、160、180、210、240（mm） 插秧深度: 10～55（7级）（mm） 作业速度:0～5.83km/h 作业小时生产率:0.2～0.4h㎡/h 单位作业量燃油消耗量:3.8～9.0kg/h㎡ 插植机构型式: 旋转式强制插秧 | 25650
种植施肥机械 | 栽植机械 | 水稻插秧机 | 6行及以上手扶步进式水稻插秧机 | 山东福尔沃农业装备股份有限公司 | 手扶式水稻插秧机 | 2ZS-6K | 结构尺寸（长*宽*高mm）:2370*1980*910 整机质量（kg）:187 配套动力（kw）:3.3 发动机标定功率/标定转速:3.3KW/3600R/MIN 结构形式:手扶式 工作行数:6行 行距:中间300MM两侧250 插秧深度:15-37MM 作业速度:1.01-1.8KM/H 作业小时生产率:0.09-0.22HM2 穴距:120、140、160、180、210 行走轮结构:橡胶轮 插秧机结构形式:曲柄摇杆机构 | 5800
种植施肥机械 | 栽植机械 | 水稻插秧机 | 6行及以上手扶步进式水稻插秧机 | 山东福尔沃农业装备股份有限公司 | 手扶式水稻插秧机 | 2ZS-6B | 结构尺寸（长*宽*高mm）:2370*2280*910 整机质量（kg）:187 配套动力（kw）:3.3 发动机标定功率/标定转速:3.3KW/3600R/MIN 结构形式:手扶式 工作行数:6行 行距:300MM 插秧深度:15-37MM 作业速度:1.01-1.8KM/H 作业小时生产率:0.10-0.25HM2/H 穴距:120、140、160、180、210 行走轮结构形式:橡胶轮 插植机构形式:曲柄摇杆机构 | 5800
种植施肥机械 | 播种机械 | 免耕播种机 | 普通2—3行免耕穴播机 | 河南科海廷机械有限公司 | 玉米施肥精量免耕播种机 | 2BSJM-3 | 结构尺寸（长*宽*高mm）:1350x1700x1070 整机质量（kg）:210 配套动力（kw）:11.1~22.1 行距（cm）:45-68 工作行数（行）:3 工作幅宽（cm）:135~204（可调） 排种器型式:勺轮 排种器数量（个）:3 排肥器型式:外槽轮 排肥器数量（个）:3 地轮型式:胶轮 地轮直径（cm）:40 传动机构:传动轴 开沟器:箭铲 防堵工作部件形式:转轴式 | 900
种植施肥机械 | 栽植机械 | 水稻插秧机 | 6—7行四轮乘坐式水稻插秧机 | 南通富来威农业装备有限公司 | 乘坐式高速插秧机 | 2ZG-6DK | 结构尺寸（长*宽*高mm）:3075*2200*2120 整机质量（kg）:625 配套动力（kw）:10.8 结构型式:四轮驱动 标定转速:3600r/min 工作行数:6行 行距:300mm 穴距:220、180、160、140、120（mm） 插秧深度:10-40（6档） 作业速度:0-5.22km/h 作业小时生产率:0.27-0.6（hm2/h） 插植机构型式:旋转式 燃油种类:车用无铅汽油93或97# | 25650
种植施肥机械 | 栽植机械 | 水稻插秧机 | 6—7行四轮乘坐式水稻插秧机 | 江苏东洋机械有限公司 | 乘坐式高速插秧机 | 2ZGQ-6(PD60) | 结构尺寸（长*宽*高mm）:3000*2080*2415 整机质量（kg）:620 配套动力（kw）:11.5 整机结构型式:乘坐式高速插秧机 配套发动机型号:385400 配套发动机型式:空冷四冲程 2缸 OHV汽油发动机 配套发动机额定转速:3200r/min 工作行数:6行 行距:300mm 穴距:120-140-160-190-230-270mm 插植机构型式:旋转式插秧 燃油种类:汽油 作业速度:0~5.04km/h | 25650
种植施肥机械 | 栽植机械 | 水稻插秧机 | 6行及以上手扶步进式水稻插秧机 | 南通富来威农业装备有限公司 | 机动插秧机 | 2ZF-6E | 结构尺寸（长*宽*高mm）:2180*1850*1030 整机质量（kg）:205 配套动力（kw）:4.2 工作行数:6行 行距:300mm 穴距:125、143、160（mm） 插秧深度:10-35（mm） 作业速度:1.04-2.23（km/h） 作业小时生产率:0.14-0.23（hm2/h） 插植机构型式:曲柄摇杆式 标定转速:1800r/min 燃油种类:车用无铅汽油93或97# 结构型式:2轮3浮板型 | 5800
种植施肥机械 | 播种机械 | 穴播机 | 精量4—5行穴播机 | 任丘市喜洋洋农业机械有限公司 | 指夹式玉米施肥播种机 | 2BYFZ-4 | 结构尺寸（长*宽*高mm）:1560*2200*1050 整机质量（kg）:210 配套动力（kw）:22~73.5 行数:4行 行距（cm）:50～65 工作幅宽（cm）:200～260 排种器形式:指夹式 传动机构形式:轴传动+链传动 开沟器形式:锄铲式 排种器数量（个）:4 排肥器形式:外槽轮 排肥器数量（个）:4 地轮形式:橡胶轮胎 | 2050
种植施肥机械 | 栽植机械 | 水稻插秧机 | 6—7行四轮乘坐式水稻插秧机 | 久保田农业机械（苏州）有限公司 | 乘座式高速插秧机 | 2ZGQ-6D(NSPU-68CMD) | 结构尺寸（长*宽*高mm）:3240*2210*2595 整机质量（kg）:715 配套动力（kw）:12.7 结构型式:乘座式 工作行数(行):6行 配套发动机生产企业:日本株式会社久保田 行距:300mm 穴距: 100、120、140、160、180、210(mm) 插秧深度: 10～53（5级）（mm） 作业速度:0～5.83km/h 作业小时生产率:0.2～0.4h㎡/h 单位作业量燃油消耗量:2.3～5.3kg/h㎡ 插植机构型式: 旋转式强制插秧 | 25650
种植施肥机械 | 播种机械 | 免耕播种机 | 普通4—5行免耕穴播机 | 河南科海廷机械有限公司 | 玉米施肥精量免耕播种机 | 2BSJM-4 | 结构尺寸（长*宽*高mm）:1350x2220x995 整机质量（kg）:290 配套动力（kw）:22.1~58.8 行距（cm）:40-70（可调） 工行行数（行）:4 工作幅宽（cm）:178 排种器型式:勺轮式 排种器数量（个）:4 排肥器型式:大外槽轮式 排肥器数量（个）:4 传动机构（排种、肥传动型式）:锥齿轮、链条和万向节传动轴传动 传动机构（防堵机构传动型式）:无动力 开沟器型式:硬茬靴式开沟器 开沟器数量（个）:4 地轮型式:无胎胶轮式 地轮直径（cm）:39 地轮轮缘宽度（cm）:19 肥料箱容积（L）:126 种子箱容积（L）:7×7 防堵工作部件型式:圆筒转轴式 与拖拉机连接方式:三点悬挂 运输间隙（mm）:350 纯工作小时生产率（公顷/h）:0.3-0.7 | 1600
种植施肥机械 | 播种机械 | 条播机 | 7—11行条播机 | 河北兴华农业机械有限公司 | 小麦播种机 | 2BXF-9 | 结构尺寸（长*宽*高mm）:1680*1800*1250 整机质量（kg）:290 配套动力（kw）:14.7-28.4 行距（cm）:15 工作幅宽（cm）:135 工作行数，行:9 排种器形式:外槽轮 排种器数量，个:9 排肥器形式:外槽轮 排肥器数量，个:9 传动机构形式:传动轴+链传动 镇压形式:滚筒 开沟器形式:双圆盘 地轮形式:滚筒 地轮直径（cm）:32 | 830
种植施肥机械 | 栽植机械 | 水稻插秧机 | 8行及以上四轮乘坐式水稻插秧机 | 中机南方机械股份有限公司 | 水稻高速插秧机 | 2ZG825 | 结构尺寸（长*宽*高mm）:3250×2465×2180 整机质量（kg）:750 配套动力（kw）:14.2 转速:3600(r/min) 然油种类 :汽油 结构形式:四轮乘坐式 工作行数:8行 行距:250(mm) 变速方式:液压无级变速 株穴距 :12、14、16、18、21共5级(cm) 插秧深度:10～40（6级）(mm) 作业速度:1.93～5.11(km/h) 作业小时生产率:0.20～0.53(hm2/h) | 38600
种植施肥机械 | 播种机械 | 条播机 | 12—18行条播机 | 郓城县工力有限公司 | 小麦宽幅精量播种机 | 2BJK-12 | 结构尺寸（长*宽*高mm）:1150×1760×1170 整机质量（kg）:170 配套动力（kw）:11~14 工作行数（行）:12 工作幅宽（cm）:162 行距（cm）:窄8.0 宽19.0 排种器数量（个）:12 排种器型式:外囊孔 传动机构型式:链传动 开沟器型式:锄铲式 地轮型式:橡胶圆轮 地轮直径（cm）:Φ38 排肥器型式:/ | 1100
种植施肥机械 | 栽植机械 | 水稻插秧机 | 6行及以上手扶步进式水稻插秧机 | 东风井关农业机械有限公司 | 手扶式插秧机 | 2ZS-6B(ENP6) | 结构尺寸（长*宽*高mm）:2180*2100*1030 整机质量（kg）:180 配套动力（kw）:2.9 标定转速:1600r/min 结构形式:手扶式 燃油种类:汽油 工作行数:6行 行距:300mm 穴距:110、120、140mm 插秧深度:4-40mm 作业小时生产率:0.20-0.30hm²/h 行走轮结构型式:橡胶防滑轮 插秧机构型式:曲柄式 | 5800
种植施肥机械 | 栽植机械 | 水稻插秧机 | 6—7行四轮乘坐式水稻插秧机 | 中机南方机械股份有限公司 | 水稻高速插秧机 | 2ZG630A | 结构尺寸（长*宽*高mm）:3250×2275×1495 整机质量（kg）:700 配套动力（kw）:12.5 转速:3600(r/min) 然油种类:汽油 结构形式:四轮乘坐式 工作行数:6行 行距:300(mm) 变速方式:液压无级变速 株穴距:12、14、16、18、21共5级(cm) 插秧深度:10～40(mm) 作业速度:0～4.86(km/h) 作业小时生产率:0.2～0.5(hm2/h) | 25650
种植施肥机械 | 播种机械 | 穴播机 | 普通2—3行穴播机 | 河北农哈哈机械集团有限公司 | 全覆膜滴灌精量播种机 | 2BQPSF-2 | 结构尺寸（长*宽*高mm）:2630*1600*1400 整机质量（kg）:545 配套动力（kw）:20.5-33 开沟器形式:铧式 地轮形式:滚筒式 地轮直径（mm）:430 节水方式:铺放PE滴灌带 联接方式 :悬挂式 铺膜幅数:1 适用膜宽（mm）:1200、1300 行数:2 行距（mm）:450 工作幅宽（mm）:900 排种器形式:勺轮鸭嘴式 排种器数量:2个 排肥器形式:外槽轮式 排肥器数量:4个 开沟器形式:铧式 地轮形式:滚筒式 地轮直径（mm）:430 节水方式:铺放PE滴灌带 联接方式 :悬挂式 | 280
种植施肥机械 | 播种机械 | 免耕播种机 | 普通2—3行免耕穴播机 | 山东德农农业机械制造有限责任公司 | 玉米气吸免耕施肥播种机 | 2BMQYF-2/2 | 结构尺寸（长*宽*高mm）:2030×1880×1420 整机质量（kg）:750 配套动力（kw）:≥36.7 工作行数:2行 工作宽幅:188CM 排种器形式:穴播(气力式)气吸式 排肥器形式:槽轮式 排种器数量:2个 适用行距cm:50-65 地轮形式:胶轮 地轮直径cm:62 风机直径mm:400 风机转速r/min:4800 风机风压kpa:8 防堵工作部件形式:拨草轮、波纹圆盘切刀 | 900
种植施肥机械 | 播种机械 | 免耕播种机 | 普通6行及以上免耕穴播机 | 山东德农农业机械制造有限责任公司 | 玉米气吸免耕施肥播种机 | 2BMQYF-8/8 | 结构尺寸（长*宽*高mm）:2030×6000×1420 整机质量（kg）:2200 配套动力（kw）:≥132 排种器形式:穴播(气力式)气吸式 工作行数:8行 工作宽幅:600CM 传动机构形式:地轮 开沟器形式:双圆盘 排种器数量:8个 地轮形式:胶轮 地轮直径cm:62 风机直径mm:400 风机转速r/min:4800 风压kpa:8 防堵工作部件形式:拨草轮、波纹圆盘切刀 | 2520
种植施肥机械 | 播种机械 | 穴播机 | 普通2—3行穴播机 | 保定市鑫飞达农机装备有限公司 | 气吸式铺膜播种机 | 2MBQ-1/2 | 结构尺寸（长*宽*高mm）:2300×1000×1450 整机质量（kg）:175 配套动力（kw）:12.5～18.38 行距（mm）:380-500 工作幅宽（mm）:760-1000 排种器（形式/数量）:气吸与鸭嘴滚筒组合式/2个 排肥器（形式/数量）:外槽轮式/2个 传动机构形式:滚筒式 开沟器形式:双圆盘式 地轮（形式/直径）:滚筒式/200mm 联接方式:悬挂式 风机叶轮直径/叶轮质量/工作转速:300mm/3.0kg/3200-3500r/min 排种器形式:精量排种器 播种行数（行）:2 | 280
种植施肥机械 | 播种机械 | 穴播机 | 普通4—5行穴播机 | 任丘市振华农具有限公司 | 玉米免耕施肥播种机 | 2BYF-4 | 结构尺寸（长*宽*高mm）:1520*2140*1010 整机质量（kg）:246 配套动力（kw）:22-36.8 型号：:2BYF-4 行距（CM）:45-58 工作行数:4 工作幅宽（CM）:180-232 排种器形式:仓转舀勺联体式 排种器数量:4 排肥器形式:外槽轮式 排肥器数量:4 传动机构形式:链、齿传动 开沟器形式:锄铲式 地轮形式:实心胶轮 地轮直径（CM）:39 | 1140
种植施肥机械 | 播种机械 | 免耕播种机 | 12—18行免耕条播机 | 河北兴华农业机械有限公司 | 免耕深松小麦施肥播种机 | 2BMSXF-12(200) | 结构尺寸（长*宽*高mm）:2380*2450*1300 整机质量（kg）:760 配套动力（kw）:≥73 纯工作小时生产率 （h㎡/h）:0.3-0.9 配套拖拉机常用作业挡次:低Ⅱ 配套拖拉机理论前进速度 （km/h）:2-5 旋耕幅宽（cm）:200 旋耕耕深（cm）:≤8 排种/肥器形式:外槽轮/外槽轮 排种/肥器数量，个:12 排种/肥器排量调节方式:螺纹式 开沟器形式:双圆盘式 开沟器铲尖材料:65Mn 开沟器数量，个:12 开沟器深度调节范围(mm):30-60 深松铲结构形式:凿式 深松铲数量，个:6 深松铲间距（mm）:400 深松深度（mm）:250-300 防堵工作部件形式:旋耕刀 | 3900
种植施肥机械 | 播种机械 | 免耕播种机 | 普通4—5行免耕穴播机 | 山东德农农业机械制造有限责任公司 | 玉米气吸免耕施肥播种机 | 2BMQYF-4/4 | 结构尺寸（长*宽*高mm）:2030×3050×1420 整机质量（kg）:1200 配套动力（kw）:≥70 工作行数:4行 工作宽幅:305CM 排种器形式:穴播(气力式)气吸式 排肥器形式:槽轮式 传动机构形式:地轮 开沟器形式:双圆盘 适用行距cm:50-65 排种器数量:4个 地轮形式:胶轮 地轮直径cm:62 风机直径mm:400 风机转速r/min:4800 风机风压kpa:8 防堵工作部件形式:拨草轮、波纹圆盘切刀 | 1600
种植施肥机械 | 播种机械 | 免耕播种机 | 普通6行及以上免耕穴播机 | 山东德农农业机械制造有限责任公司 | 玉米气吸免耕施肥播种机 | 2BMQYF-6/6 | 结构尺寸（长*宽*高mm）:2030×4350×1420 整机质量（kg）:1600 配套动力（kw）:≥88.5 工作行数:6行 工作宽幅:435cm 排种器形式:穴播（气力式）气吸式 排种器数量:6个 排肥器形式:槽轮式 传动机构形式:地轮 开沟器形式:双圆盘 地轮形式:胶轮 排肥器数量:6个 风机转速:4800r/min | 2520
种植施肥机械 | 育苗机械设备 | 秧盘播种成套设备（含床土处理） | 生产率200—500(盘/h)秧盘播种成套设备 | 常州亚美柯机械设备有限公司 | 水稻钵苗播种机 | 2BD-300(LSPE-40AM) | 结构尺寸（长*宽*高mm）:3445*482*965 整机质量（kg）:138 配套动力（kw）:0.09 铺土箱容积:30L 播种箱容积:27L 覆土箱容积:30L 播种量:50-70g/盘 播种效率:280-300(盘/h) 淋水器型式:压力式 配套电源压力:220V 无参数:无参数 无参数:无参数 无参数:无参数 | 1800
种植施肥机械 | 播种机械 | 免耕播种机 | 精量4—5行免耕穴播机 | 河北中友机电设备有限公司 | 清垄免耕精密播种机 | 2BMQ-4 | 结构尺寸（长*宽*高mm）:2150*2500*1600 整机质量（kg）:1120 配套动力（kw）:≥75 行距:60cm 工作行数:4 工作幅宽:240cm 排种器形式:指夹式 排种器数量:4 排肥器形式:外槽轮式 开沟器形式:铲式 排肥器数量:4 传动机构形式:链传动+轴传动 地轮直径:56cm | 1800
种植施肥机械 | 播种机械 | 条播机 | 25行及以上条播机 | 保定市鑫飞达农机装备有限公司 | 小麦施肥播种机 | 2BMF-36 | 结构尺寸（长*宽*高mm）:3850×6850×1460 整机质量（kg）:1910 配套动力（kw）:66.2～73.5 结构形式:牵引式 幅宽:540cm 工作行数:36行 行距:15cm 排种器形式:外槽轮式 排种器数量:36 排量调节方式:螺纹调节 开沟器型式:双圆盘 传动机构型式:链传动 地轮直径:70cm | 4750
种植施肥机械 | 播种机械 | 免耕播种机 | 普通6行及以上免耕穴播机 | 安徽省宿州市龙华机械制造有限公司 | 茬地免耕覆秸精密播种机 | 2BMFJ-6 | 结构尺寸（长*宽*高mm）:2000×2800×1470 整机质量（kg）:1300 配套动力（kw）:≥58.8 型号:2BMFJ-6 行距（cm）:40 工作行数:6 工作幅宽（cm）:240 排种器形式:窝眼式 排种器数量:6 排肥器形式:外槽轮式 排肥器数量:6 传动机构形式:地轮+轴传动 开沟器形式:锄铲式 地轮形式:橡胶轮 地轮直径（cm）:50 防堵工作部件形式:侧切刀 生产率（hm2/h）:0.8～1.0 | 2520
种植施肥机械 | 播种机械 | 免耕播种机 | 7—11行免耕条播机 | 西安亚澳农机股份有限公司 | 免耕播种施肥机 | 2BMG-5/8(250) | 结构尺寸（长*宽*高mm）:1870x2850x1370 整机质量（kg）:1100 配套动力（kw）:73.5-88.2 行距（cm):小麦：32.5 玉米：40-75 工作行数（行）:小麦：8 玉米：5 工作幅宽（cm):260 排种器形式:小麦：外槽轮 玉米：窝眼槽轮式 排种器数量:小麦：8 玉米：5 排肥器形式:外槽轮 排肥器数量（个）:8 传动机构形式:镇压轮链传动 开沟器形式:旋耕刀式 地轮形式:辐板式 地轮直径（cm):46 防堵工作部件形式:专利掏草刀 | 2250
种植施肥机械 | 播种机械 | 穴播机 | 普通2—3行穴播机 | 郑州市双丰机械制造有限公司 | 免耕施肥精量玉米播种机 | 2BMYFJ-3 | 结构尺寸（长*宽*高mm）:1360*1690*1080 整机质量（kg）:205 配套动力（kw）:17.6-20.5 行距:600㎜ 工作行数:3行 工作幅宽:1800㎜ 排种器型式:指夹式 排种器数量:3个 排肥器型式:外槽轮 排肥器数量:3个 地轮型式:橡胶轮式 地轮直径:400㎜ 传动机构:链轮链条 | 280
种植施肥机械 | 播种机械 | 穴播机 | 普通2—3行穴播机 | 任丘市双印农业机械制造有限公司 | 玉米免耕施肥播种机 | 2BYCF-3 | 结构尺寸（长*宽*高mm）:1650*1700*1100 整机质量（kg）:192 配套动力（kw）:11-22 结构型式:机械式/悬挂式 作业速度范围（Km/h）:4-6 作业小时生产率（hm2/h）:0.26-0.33 行距（mm）:400-600 工作行数（行）:3 工作幅宽（m） :1.2-1.8 排种排肥器型式:仓转舀勺联体式/外槽轮式 排种排肥器数量（个）:种：3/肥：3 排种排肥器驱动方式:地轮驱动 种肥箱容积（L*个）:8*3/170 排量调节方式:种：档位调节/肥：螺纹手柄 传动机构型式:轴传动+链传动 开沟器型式:靴脚式 开沟器数量（个）:种：3/肥：3 开沟器深度调节范围（mm）:0-120 地轮型式:胶轮 地轮直径（mm）:380 地轮高度调节范围（mm）:0-130 覆土器型式:覆土板 镇压器型式:地轮 | 280
种植施肥机械 | 播种机械 | 穴播机 | 普通2—3行穴播机 | 郓城县工力有限公司 | 玉米精量播种机 | 2BYD-3 | 结构尺寸（长*宽*高mm）:1500*1950*1150 整机质量（kg）:196 配套动力（kw）:18-22 工作行数（行）:3 行距（cm）:55~65 工作幅宽（cm）:180~200 排种器数量（个）:3 排肥器数量（个）:3 传动机构形式:链条传动 排种器型式:勺盘式 排肥器型式:外槽轮式 开沟器型式:犁铲式 地轮型式:橡胶圆轮 地轮直径（cm）:Φ40 | 280
种植施肥机械 | 播种机械 | 穴播机 | 普通2—3行穴播机 | 任丘市合乐农业机械有限公司 | 玉米单粒精密播种机 | 2BYCF-3 | 结构尺寸（长*宽*高mm）:1600*1600*1220mm 整机质量（kg）:250kg 配套动力（kw）:14.7-29.4 行距:50-60cm 工作行数:3行 工作幅宽:150-180cm 排种器形式:勺轮式 排种器数量:3个 传动机构形式:链传动+轴传动 开沟器形式:铲式 地轮形式:胶轮 型号:2BYCF-3 排肥器形式:外槽轮式 | 280
种植施肥机械 | 播种机械 | 穴播机 | 普通2—3行穴播机 | 河北农哈哈机械集团有限公司 | 勺轮铺膜穴播机 | 2BPSF-2 | 结构尺寸（长*宽*高mm）:1900*1150*1280 整机质量（kg）:170 配套动力（kw）:13.2-20.6 行数:2行 行距（mm）:450-600 排种器形式:勺轮鸭嘴式 排种器数量:2 排肥器形式:外槽轮式 排肥器数量 :2 开沟器形式:锄铲式 铺膜幅数:1 地轮形式:鸭嘴滚筒式（播种）圆柱滚筒式（施肥） 适用膜宽（mm）:750-900 地轮直径（mm）:425/215 行数:2行 节水方式:铺放PE滴灌带 行距（mm）:450-600 联接方式:悬挂式 工作幅宽（mm）:900-1200 排种器形式:勺轮鸭嘴式 排种器数量:2 排肥器形式:外槽轮式 排肥器数量 :2 开沟器形式:锄铲式 地轮形式:鸭嘴滚筒式（播种）圆柱滚筒式（施肥） 地轮直径（mm）:425/215 节水方式:铺放PE滴灌带 联接方式:悬挂式 | 280
种植施肥机械 | 播种机械 | 穴播机 | 普通2—3行穴播机 | 任丘市东阳农业机械制造有限公司 | 玉米免耕施肥精播机 | 2BYF-3 | 结构尺寸（长*宽*高mm）:1550×1700×1150 整机质量（kg）:180 配套动力（kw）:11~22 行距:50～70（㎝） 工作行数:3（行） 工作幅宽:150～210（㎝） 排种器形式:勺轮式 排种器数量:3（个） 排肥器形式:外槽轮式 排肥器数量:3（个） 传动机构形式:链传动 开沟器形式:靴式 地轮形式:橡胶轮胎 地轮直径:38（㎝） | 280
种植施肥机械 | 播种机械 | 穴播机 | 普通2—3行穴播机 | 任丘市利华农业机械制造有限公司 | 玉米免耕施肥精播机 | 2BYF-3 | 结构尺寸（长*宽*高mm）:1660*1830*1100 整机质量（kg）:185 配套动力（kw）:11-22 行距（cm）:50-70 工作行数（行）:3 工作幅宽（cm）:150-210 排种器形式:勺轮式 排种器数量:3个 排肥器形式:外槽轮式 排肥器数量:3个 传动机构形式:链传动 开沟器形式:靴式 地轮形式:橡胶轮胎 地轮直径:38cm | 280
种植施肥机械 | 播种机械 | 穴播机 | 普通2—3行穴播机 | 郑州市双丰机械制造有限公司 | 免耕施肥精量玉米播种机 | 2BMYFJ-2 | 结构尺寸（长*宽*高mm）:1350*1240*1080 整机质量（kg）:143 配套动力（kw）:11-18 行距:600㎜ 工作行数:2行 工作幅宽:1200㎜ 排种器型式:指夹式 排种器数量:2个 排肥器形式:外槽轮 排肥器数量:2个 地轮型式:轮式 地轮直径:400㎜ 传动机构:链轮链条 | 280
种植施肥机械 | 播种机械 | 穴播机 | 精量6—10行穴播机 | 保定市鑫飞达农机装备有限公司 | 气吸式铺膜播种机 | 2MBQ-8 | 结构尺寸（长*宽*高mm）:2680×4800×1600 整机质量（kg）:820 配套动力（kw）:≥66.2 行距（mm）:450-500 工作幅宽（mm）:3600-4000 排种器（形式/数量）:气吸鸭嘴滚筒组合式/8个 排肥器（形式/数量）:外槽轮/8个 开沟器形式:双圆盘式 地轮（形式/直径）:滚筒式/220mm 节水方式:铺放PE滴管带 连接方式:悬挂式 排种器形式:精量播种器 播种行数（行）:8 | 3130
种植施肥机械 | 播种机械 | 穴播机 | 普通2—3行穴播机 | 河北农哈哈机械集团有限公司 | 勺轮式玉米精量播种机 | 2BYSF-3 | 结构尺寸（长*宽*高mm）:1540*1630*1000 整机质量（kg）:200 配套动力（kw）:13.2-29.4 行距（cm）:53-68 工作行数:3行 工作幅宽（cm）:159-204 排种器形式:勺轮式 排种器数量 :3个 排肥器形式:外槽轮式 排肥器数量:3个 传动机构形式:轴、链传动 开沟器形式:铧式 地轮形式:实心橡胶轮 地轮直径（cm）:38 | 280
种植施肥机械 | 播种机械 | 免耕播种机 | 7—11行免耕条播机 | 西安亚澳农机股份有限公司 | 免耕播种施肥机 | 2BMG-4/7(220) | 结构尺寸（长*宽*高mm）:1850x2550x1350 整机质量（kg）:970 配套动力（kw）:58.8-73.5 行距（cm):小麦：34.2 玉米：40-75 工作行数(行）:小麦：7 玉米：4 工作幅宽（cm):240 排种器形式:小麦：外槽轮 玉米：窝眼槽轮式 排种器数量（个）:小麦：7 玉米：4 排肥器形式:外槽轮 排肥器数量（个）:7 传动机构形式:镇压轮链传动 开沟器形式:旋耕刀式 地轮形式:辐板式 地轮直径（cm):46 防堵工作部件形式:专利掏草刀 | 2250
种植施肥机械 | 播种机械 | 穴播机 | 普通6行及以上穴播机 | 石家庄农业机械股份有限公司 | 玉米播种机 | 2BFY-6A | 结构尺寸（长*宽*高mm）:1715×1585×1410 整机质量（kg）:920 配套动力（kw）:52.4-73 行距:650-850cm 工作行数:6行 工作幅宽:510cm 排种器形式:窝眼式 传动机构形式:链轮传动 开沟器形式:圆盘式 排肥器数量:6个 排肥器形:外槽轮式 排种器数量:6个 地轮形式:橡胶轮胎 地轮直经:56cm 型号:2BFY-6A | 1710
种植施肥机械 | 播种机械 | 穴播机 | 普通2—3行穴播机 | 任丘市合义农具有限公司 | 玉米单粒精密播种机 | 2BYCF-3 | 结构尺寸（长*宽*高mm）:1500×1650×1070 整机质量（kg）:205 配套动力（kw）:11～22 行距（㎝）:50-60 工作行数（行）:3 工作幅宽（㎝）:150-180 排种器形式:勺轮式 排种器数量（个）:3 排肥器形式:外槽轮式 排肥器数量（个）:3 传动机构形式:轴传动+链传动 开沟器形式:铲式 地轮形式:橡胶轮胎 地轮直径（㎝）:38 | 280
种植施肥机械 | 播种机械 | 免耕播种机 | 精量4—5行免耕穴播机 | 山东奥龙农业机械制造有限公司 | 玉米深松免耕施肥播种机 | 2BMYFS-4/4-4A | 结构尺寸（长*宽*高mm）:2200×2400×1430 整机质量（kg）:840 配套动力（kw）:≥73.5 结构型式:机械、悬挂式 行距（cm）:60 粒距（玉米）（穴距）（cm）:17、20、23、26、29、32（可调） 种肥间距（cm）:≥4 工作行数（行）:4 工作幅宽（cm）:240 排种器型式:指夹式 排种器数量（个）:4 排肥器型式:外槽轮式 排肥器数量（个）:8 传动机构型式:传动轴+链传动 排种开沟器型式:双圆盘式 排肥开沟器型式:深松铲 地轮型式:V型镇压辊 地轮直径（mm）:335 地轮轮缘宽度（mm）:295 防堵工作部件型式:防堵板 种子箱容积（L）:8×4个 肥料箱容积（L）:200 生产效率（hm²/h）:0.4～0.6 运输间隙（mm）:≥300 输肥管型式:塑料波纹软管 深松铲型式:偏柱式弧面铲 深松铲数量（个）:4 深松铲间距（mm）:570 深松深度（cm）:≥25 镇压器型式:V型镇压轮 | 1800
种植施肥机械 | 育苗机械设备 | 秧盘播种成套设备（含床土处理） | 生产率500(盘/h)及以上秧盘播种成套设备 | 常州亚美柯机械设备有限公司 | 水稻钵苗播种机 | 2BD-600(LSPE-60AM) | 结构尺寸（长*宽*高mm）:3832*510*995 整机质量（kg）:164 配套动力（kw）:0.12 铺土箱容积:40L 播种箱容积:30L 覆土箱容积:40L 播种量:50-70g/盘 播种效率:580-600（盘/h） 淋水器型式:压力式 配套电源压力:220V 无参数:无参数 无参数:无参数 无参数:无参数 | 4190
种植施肥机械 | 播种机械 | 穴播机 | 普通2—3行穴播机 | 河北兴华农业机械有限公司 | 玉米精播机 | 2BYF-3 | 结构尺寸（长*宽*高mm）:1680*1660*1100 整机质量（kg）:230 配套动力（kw）:17.6-25.7 行距（cm）:50-65 工作行数，行:3 工作幅宽（cm）:150-195 排种器形式:勺轮式 排种器数量，个数:3 排肥器形式:外槽轮式 排肥器数量，个数:3 传动机构形式:传动轴+链传动 开沟器形式:锄铲式 地轮形式:橡胶轮 | 280
种植施肥机械 | 播种机械 | 穴播机 | 精量2—3行穴播机 | 瓦房店明运农机装备有限公司 | 气吸式播种机 | 2BQ-3 | 结构尺寸（长*宽*高mm）:1560*2050*1260 整机质量（kg）:380 配套动力（kw）:16-22 运输间隙:300mm 工作行数:3行 工作幅宽:2.1m 行距:460mm-700mm 排种器（形式）:垂直圆盘气吸式 排种器（数量）:3个 排肥器（形式）:外槽轮 排肥器（数量）:3个 开沟器播种（形式）:滑刀式 开沟器播种（数量）:3个 开沟器施肥（形式）:滑刀式 开沟器施肥（数量）:3个 传动机构:齿轮加链条 联接方式:三点悬挂 地轮（形式）:充气轮胎 地轮（直径）:Φ560mm 生产效率:0.4hm2/h-0.7hm2/h | 660
种植施肥机械 | 播种机械 | 穴播机 | 普通2—3行穴播机 | 河北神禾农业机械有限公司 | 玉米施肥精播机 | 2BYF-3 | 结构尺寸（长*宽*高mm）:1500×1700×1100 整机质量（kg）:205 配套动力（kw）:12-25 型号:2BYF-3 行距:50㎝-60㎝ 工作行数，行:3 工作幅宽:150㎝-180㎝ 排种器形式:勺轮式 排种器数量，个:3 排肥器形式:外槽轮式 排肥器数量，个:3 传动机构形式:链传动+齿轮传动 开沟器形式:铲式 地轮形式:胶轮 地轮直径:38㎝ | 280
种植施肥机械 | 播种机械 | 免耕播种机 | 普通2—3行免耕穴播机 | 河南科海廷机械有限公司 | 玉米施肥精量免耕播种机 | 2BSJM-2 | 结构尺寸（长*宽*高mm）:1350x1200x1060 整机质量（kg）:150 配套动力（kw）:8.8~13.2 行距（cm）:45-87 工作行数（行）:2 工作幅宽（cm）:90~174 排种器型式:勺轮 排种器数量（个）:2 排肥器型式:外槽轮 排肥器数量（个）:2 地轮型式:胶轮 地轮直径（cm）:40 传动机构:传动轴 开沟器:箭铲 防堵工作部件形式:转轴式 | 900
种植施肥机械 | 播种机械 | 条播机 | 6行及以下条播机 | 河北神禾农业机械有限公司 | 小麦播种机 | 2BXF-9 | 结构尺寸（长*宽*高mm）:2000×1700×1030 整机质量（kg）:260 配套动力（kw）:11-15 型号:2BXF-9 行距:15㎝ 工作行数，行:9 工作幅宽:135㎝ 排种器形式:外槽轮 排种器数量，个:9 排肥器形式:外槽轮 排肥器数量，个:9 传动机构形式:链传动+轴传动 开沟器形式:双圆盘 镇压器形式:轮式 地轮形式:滚笼式 地轮直径:35㎝ | 360
种植施肥机械 | 栽植机械 | 水稻插秧机 | 4行手扶步进式水稻插秧机 | 江苏东禾机械有限公司 | 手扶式水稻插秧机 | 2ZS-6(PL600) | 结构尺寸（长*宽*高mm）:2370*2280*910 整机质量（kg）:187 配套动力（kw）:3.3 结构型式:两轮驱动手扶式 工作行数:6行 行距:300mm 穴距:280、250、210、180、160、140、120mm 插秧深度:7~37mm 作业速度:0.28-0.77km/h 作业小时生产率:0.2~0.3hm²/h 单位作业量燃油消耗量:≤6.0kg/hm² 行走轮:橡胶轮爪驱动轮；φ660mm 插植机构型式:曲柄式强制插秧 | 2660
种植施肥机械 | 播种机械 | 免耕播种机 | 7—11行免耕条播机 | 河北农哈哈机械集团有限公司 | 免耕施肥覆盖播种机 | 2BMGF-7/14 | 结构尺寸（长*宽*高mm）:2100*2350*1360 整机质量（kg）:/ 配套动力（kw）:/ 行距（cm）:小麦：窄10，宽22；肥：32 工作行数:小麦：14；肥：7 工作幅宽（cm）:200 排种器型式:外槽轮 排种器数量:14个 排肥器型式:外槽轮 排肥器数量 :7个 传动机构型式:链条传动 开沟器型式:锄铲式 开沟器数量:14 地轮型式:凸面镇压轮 地轮直径（cm）:45 肥料箱容积（L）:112 种子箱容积（L）:97 防堵工作部件型式:防缠板+防堵塞板 旋耕刀型号:IT245 安装刀数:40把 刀辊最大回转半径（mm）:245 与拖拉机连接方式:三点悬挂 运输间隙（mm）:300 纯工作小时生产率（hm2/h）:0.27-0.73 | 2250
种植施肥机械 | 播种机械 | 条播机 | 7—11行条播机 | 河北神禾农业机械有限公司 | 小麦播种机 | 2BX-14 | 结构尺寸（长*宽*高mm）:2300×2410×1130 整机质量（kg）:406 配套动力（kw）:26-45 型号规格:2BX-14 结构型式:悬挂式 作业速度范围:8㎞/h-11㎞/h 作业小时生产率:1.5hm²/h-2.61hm²/h 行距:140㎜-170㎜ 工作行数:14行 工作幅宽:1.96m-2.38m 排种/肥器型式:外槽轮 排种/肥器数量:14个 排种/肥器驱动方式:轴传动 种/肥箱容积:70L/70L 排量调节方式:肥：螺旋手柄 种：档位调节 传动机构型式:轴传动 开沟器型式:双圆盘 开沟器数量:14个 开沟器深度调节范围:5㎜-20㎜ 地轮型式:滚笼式 地轮直径:350㎜ 地轮高度调节范围:20㎜-60㎜ 覆土器型式:刮土板 镇压器型式:轮式 | 830
种植施肥机械 | 播种机械 | 免耕播种机 | 普通4—5行免耕穴播机 | 台前县金园农业机械有限公司 | 玉米免耕施肥精量播种机 | 2BYFJ-4 | 结构尺寸（长*宽*高mm）:1460*2400*1080 整机质量（kg）:235 配套动力（kw）:30-48 行距（cm）:60~90 工作行数（行）:4 工作幅宽（cm）:240~360 排种器型式:指夹式 排种器数量（个）:4 排肥器型式:外槽轮 排肥器数量（个）:4 地轮型式:胶轮 地轮直径（cm）:40 传动机构:链条 开沟器:扁铲式 | 1600
种植施肥机械 | 播种机械 | 条播机 | 12—18行条播机 | 河北兴华农业机械有限公司 | 小麦播种机 | 2BXF-19 | 结构尺寸（长*宽*高mm）:1700*2850*1200 整机质量（kg）:470 配套动力（kw）:36.8-58.8 行距（cm）:13 工作行数，行:19 工作幅宽（cm）:250 排种器形式:外槽轮 排种器个数，个:19 排肥器形式:外槽轮 排肥器个数，个:19 传动机构形式:链传动 开沟器形式:双圆盘 地轮形式:轮式滚筒 地轮直径（cm）:30 镇压形式:轮式滚筒 | 1100
种植施肥机械 | 栽植机械 | 水稻插秧机 | 6—7行四轮乘坐式水稻插秧机 | 久保田农业机械（苏州）有限公司 | 乘座式高速插秧机 | 2ZGQ-6B(NSPU-68CM) | 结构尺寸（长*宽*高mm）:3000*2210*2570 整机质量（kg）:595 配套动力（kw）:12.7 结构型式:乘座式 配套发动机生产企业:日本株式会社久保田 工作行数:6行 行距:300mm 穴距:100、120、140、160、180、210（mm） 插秧深度: 10～53mm 作业速度:0～5.83km/h 作业小时生产率:0.2～0.4h㎡/h 单位作业量燃油消耗量:3.6～8.5kg/h㎡ 插植机构型式: 旋转式强制插秧 | 25650
种植施肥机械 | 栽植机械 | 水稻插秧机 | 8行及以上四轮乘坐式水稻插秧机 | 久保田农业机械（苏州）有限公司 | 乘座式高速插秧机 | 2ZGQ-8D5(SPV-8C25) | 结构尺寸（长*宽*高mm）:3050*2480*2600 整机质量（kg）:820 配套动力（kw）:16.1 结构型式:乘座式 配套发动机生产企业:日本株式会社久保田 工作行数:8行 行距:250mm 穴距: 100、120、140、160、180、210、240（mm） 插秧深度: 10～55（7级）（mm） 作业速度:0～1.65m/s 作业小时生产率:0.2～0.45h㎡/h 单位作业量燃油消耗量:3.1～7.1kg/h㎡ 插植机构型式: 旋转式强制插秧 | 38600
种植施肥机械 | 播种机械 | 免耕播种机 | 精量6行及以上免耕穴播机 | 雷沃重工股份有限公司 | 免耕气吸精量播种机 | 2BMQF-12A | 结构尺寸（长*宽*高mm）:2550*8210*2550 整机质量（kg）:2000 配套动力（kw）:136-155 排种器种类:精量排种器 工作行数（行）:12行 排种器型式:气力式 行距（cm）:40-70 工作幅宽（cm）:480-840 排种器数量（个）:12 排肥器型式:外槽轮 排肥器数量（个）:12 传动机构:链传动 开沟器型式:双圆盘式 防堵工作部件型式:滚轮式开沟铲 | 3600
种植施肥机械 | 播种机械 | 免耕播种机 | 精量6行及以上免耕穴播机 | 雷沃重工股份有限公司 | 免耕气吸精量播种机 | 2BMQF-9A | 结构尺寸（长*宽*高mm）:2550*6120*3500 整机质量（kg）:1400 配套动力（kw）:92-120 排种器种类:精量排种器 工作行数（行）:9行 排种器型式:气力式 行距（cm）:40-70 工作幅宽（cm） :360-630 排种器数量（个）:9 排肥器型式:外槽轮 排肥器数量（个）:9 传动机构:链传动 开沟器型式:双圆盘式 防堵工作部件型式:滚轮式开沟铲 | 3600
种植施肥机械 | 播种机械 | 免耕播种机 | 精量6行及以上免耕穴播机 | 雷沃重工股份有限公司 | 免耕气吸精量播种机 | 2BMQF-6A | 结构尺寸（长*宽*高mm）:2550*4210*2550 整机质量（kg）:1000 配套动力（kw）:55-74 排种器种类:精量排种器 工作行数（行）:6行 排种器型式:气力式 行距（cm）:40-70 工作幅宽（cm）:240-420 排种器数量（个）:6 排肥器型式:外槽轮 排肥器数量（个）:6 传动机构:链传动 开沟器型式:双圆盘式 防堵工作部件型式:滚轮式开沟铲 | 3600
种植施肥机械 | 播种机械 | 免耕播种机 | 精量6行及以上免耕穴播机 | 马斯奇奥（青岛）农机制造有限公司 | 免耕播种机 | 2BQM-6(MT-6) | 结构尺寸（长*宽*高mm）:2080×4400×1440 整机质量（kg）:1150 配套动力（kw）:121.3 型号:2BQM-6（MT-6） 适用行距:75cm（可调） 工作行数:6 工作幅宽:390cm 排种器形式:气吸式 排种器数量:6 排肥器形式:槽轮式 排肥器数量:6 传动机构形式:地轮传动 开沟器形式:圆盘式 地轮形式:橡胶轮 地轮直径:64cm 风机直径:400mm 风机转速:4800r/min 风机风压:0-10kPa 防堵工作部件形式:免耕波纹圆盘或星齿锄草轮 | 3600
种植施肥机械 | 播种机械 | 免耕播种机 | 普通4—5行免耕穴播机 | 河北圣和农业机械有限公司 | 玉米深松分层施肥精播机 | 2BYMSF-4 | 结构尺寸（长*宽*高mm）:1800×2900×1300 整机质量（kg）:550 配套动力（kw）:66-81 行距:50~60cm 工作行数:4行 工作幅宽:200~240cm 排种器形式及个数:勺轮式4个 排肥器形式及个数:外槽轮4个 传动机构形式:链传动 开沟器形式:铲式 地轮形式:滚笼式 地轮直径:33cm 防堵工作部件形式:防缠辊 深松铲结构型式及个数:凿型4个 深松铲铲间距:60cm 深松深度:25~30cm | 1600
种植施肥机械 | 播种机械 | 根茎作物播种机 | 4行及以上根茎作物播种机 | 青岛洪珠农业机械有限公司 | 马铃薯种植机 | 2CM-2/4 | 结构尺寸（长*宽*高mm）:3520*2380*1620 整机质量（kg）:1120 配套动力（kw）:73.5-88.2（轮式拖拉机） 结构型式:三点悬挂式 工作幅宽:2100mm 工作行数:2垄4行 垄距:1050mm 垄上行距:230mm 株距:30、35、40cm 作业效率:0.2-0.3（hm²/h） 传动机构型式:地轮链传动 排种器型式:种勺式 排种器数量:21*4（个） 种子箱容积:400（L） 排肥器型式:外槽轮 排肥器数量:4（个） 肥料箱容积:160（L） 开沟器型式（种/肥）:双面犁尖式/尖铲式 开沟器数量（种/肥）:4/2 扶垄器型式:圆盘式 适应膜宽度:900-1000（mm） 地轮型式:人字型橡胶轮胎 地轮直径:600（mm） 地轮轮缘宽度:150（mm） 运输间隙:≥300（mm） 整地装置工作幅宽:220（cm） 整地装置传动方式:中间齿轮传动 整地装置旋耕刀数量:60（把） | 8550
种植施肥机械 | 播种机械 | 穴播机 | 精量4—5行穴播机 | 西安亚澳农机股份有限公司 | 玉米精量施肥播种机 | 2BYF-5(220) | 结构尺寸（长*宽*高mm）:2150x2650x1250 整机质量（kg）:810 配套动力（kw）:47.8-73.5 幅宽（cm):220 耕深（cm):8-18 传动方式:中间传动 与拖拉机联接方式:三点悬挂 旋耕机刀辊设计转速（r/min):250、280、350 旋耕机刀辊最大回转半径（mm):245 旋耕机刀辊总安装刀数（把）:56 旋耕机刀型号:R245 播种部分行距（cm):50-65 播种部分工作行数（行）:5 播种部分工作行数（行）:5 播种部分排种器形式:精量指夹式播种器 播种部分排种器数量（个）:5 | 2050
种植施肥机械 | 栽植机械 | 水稻插秧机 | 6—7行四轮乘坐式水稻插秧机 | 常州亚美柯机械设备有限公司 | 钵苗乘坐式高速插秧机 | 2ZB-6AK(RXA-60TK) | 结构尺寸（长*宽*高mm）:3250*2105*2150 整机质量（kg）:726 配套动力（kw）:6.6 燃油种类:汽油 工作行数:6行 行距:330/270mm（宽窄行） 穴距:124、130、132、138、141、145、147、155、157、165、168、179、207、219、234、249、265、282mm 插秧深度:10-40mm 作业速度:0.23-1.25m/s 作业小时生产率:0.27-0.39h㎡/h 单位作业量燃油消耗量:4.6-5.9kg/h㎡ 行走轮:前轮结构形式:轮毂橡胶；直径：φ720mm；后轮结构形式:轮毂橡胶；直径：φ900mm，φ850mm 插秧机构型式:回转滑道式 整机结构型式:钵苗乘坐式六行 | 25650
种植施肥机械 | 栽植机械 | 水稻插秧机 | 2行手扶步进式水稻插秧机 | 山东华盛农业药械有限责任公司 | 手扶式插秧机 | 2Z-2 | 结构尺寸（长*宽*高mm）:1850X940X770 整机质量（kg）:72 配套动力（kw）:1.3 燃油种类:93#汽油 工作行数（行）:2 行距（mm）:300 插秧株距（mm）:130、150、170、210、240、280 插秧深度（mm）:16-34（8级） 作业速度（km/h）:1.08-2.20 作业小时生产率（hm2/h）:0.06-0.11 单位作业量燃油消耗量（kg/hm2）:≤4.2 行走轮直径（mm）:600 插秧机构型式:曲柄摇杆式 | 1800
种植施肥机械 | 播种机械 | 根茎作物播种机 | 2—3行根茎作物播种机 | 青岛洪珠农业机械有限公司 | 马铃薯种植机 | 2CM-2C | 结构尺寸（长*宽*高mm）:2620*1340*1590 整机质量（kg）:454 配套动力（kw）:18.4-25.7（轮式拖拉机） 工作幅宽:800-1000 mm 工作行数:1垄2行 行距:220-280 mm 株距:19.5、21、22.5、24、25.5、27、28.5、30、31.5、33 cm 作业小时生产率:≥0.12 hm²/h 传动机构型式:地轮链传动（种植、施肥）+中央齿轮传动（起垄） 排种器 型式:链勺式 排种器数量:2组 种子箱容积:170L 运输间隙:≥300 mm | 1950
种植施肥机械 | 播种机械 | 免耕播种机 | 4—5行牵引式免耕穴播机 | 雷沃重工股份有限公司 | 免耕播种机 | 2BMXE-5A | 结构尺寸（长*宽*高mm）:3750*4010*1480 整机质量（kg）:2320 配套动力（kw）:51-66 排种器:精量排种器 播种行数:5行 结构型式:牵引式 行距（cm）:40-70 工作幅宽（cm）:200-350 排肥器型式:外槽轮 排肥器数量（个）:5 传动机构:链传动 开沟器型式:双圆盘式 防堵工作部件型式:滚轮式开沟铲 | 18000
种植施肥机械 | 栽植机械 | 水稻插秧机 | 6—7行四轮乘坐式水稻插秧机 | 常州亚美柯机械设备有限公司 | 钵苗乘坐式高速插秧机 | 2ZB-6A(RXA-60T) | 结构尺寸（长*宽*高mm）:3250*2105*2150 整机质量（kg）:726 配套动力（kw）:6.6 燃油种类:汽车用无铅汽油 工作行数:6行 行距:330mm 穴距:24、130、132、138、141、145、147、155、157、165、168、179、207、219、234、249、265、282mm 栽植深度:10-40mm 作业速度:0.828-4.5km/h 作业小时生产率:0.3-0.43h㎡/h 单位作业量燃油消耗量:4.2-5.4kg/h㎡ 行走轮:前轮结构形式:轮毂橡胶；直径：720mm；后轮结构形式:轮毂橡胶；直径：900mm，850mm 栽植机构型式:回转滑道式 结构型式:乘坐式六行 | 25650
种植施肥机械 | 播种机械 | 条播机 | 25行及以上条播机 | 石家庄农业机械股份有限公司 | 施肥播种机 | 2BFY-28 | 结构尺寸（长*宽*高mm）:3760*7960*1660 mm 整机质量（kg）:1680+550 kg 配套动力（kw）:44.1-95.5 kw 型号:2BFY-28 行距:15 cm 工作行数:28 行 工作幅宽:420 cm 排种器形式:铁制外槽轮 排种器数量:28 个 排肥器形式:铁制外槽轮 排肥器数量:28 个 传动机构形式:链条传动 开沟器形式:双轴承双圆盘式 地轮形式:橡胶充气轮胎 地轮直径:92 cm | 4750
种植施肥机械 | 播种机械 | 免耕播种机 | 7—11行免耕条播机 | 驻马店市中农农业机械有限公司 | 免耕施肥播种机 | 2BMSF-9/9 | 结构尺寸（长*宽*高mm）:1520×2650×1330 整机质量（kg）:840 配套动力（kw）:66.2-73.5 传动机构:链轮链条 排种器数量:9个 规格型号:2BMSF-9/9 开沟器:66.2-73.5KW 排肥器型式:宽齿外槽轮式 行距:24-28cm 排肥器数量:9个 工作行数:9行 地轮型式:镇压辊式 工作幅宽:230cm 地轮直径:40cm 规格型号:2BMSF-9/9 排种器型式:窝眼、外槽轮组合式 传动机构:链轮链条 行距:24-28cm 排种器数量:9个 开沟器:66.2-73.5KW 排肥器型式:宽齿外槽轮式 工作行数:9行 排肥器数量:9个 工作幅宽:230cm 排种器型式:窝眼、外槽轮组合式 地轮型式:镇压辊式 排种器数量:9个 地轮直径:40cm 排肥器型式:宽齿外槽轮式 传动机构:链轮链条 排肥器数量:9个 开沟器:66.2-73.5KW 地轮型式:镇压辊式 地轮直径:40cm 传动机构:链轮链条 开沟器:66.2-73.5KW | 2250
种植施肥机械 | 播种机械 | 穴播机 | 精量2—3行穴播机 | 任丘市喜洋洋农业机械有限公司 | 指夹式玉米施肥播种机 | 2BYFZ-3 | 结构尺寸（长*宽*高mm）:1510*1750*1000 整机质量（kg）:170 配套动力（kw）:11~20.6 行数:3行 行距（cm）:50～70 工作幅宽（cm）:150～210 排种器形式:指夹式 传动机构形式:轴传动+链传动 开沟器形式:锄铲式 排种器数量（个）:3 排肥器形式:外槽轮式 排肥器数量（个）:3 地轮形式:橡胶轮胎 | 660
种植施肥机械 | 栽植机械 | 水稻插秧机 | 4行手扶步进式水稻插秧机 | 昌邑昌荣机械有限公司 | 手扶式插秧机 | 2ZF-4 | 结构尺寸（长*宽*高mm）:2140mm*1630mm*910mm 整机质量（kg）:172kg 配套动力（kw）:3.5kw 工作行数:4行 行距:300mm 标定转速:3600r/min 穴距:120mm,140mm,160mm,180mm,210mm 插秧深度:10mm-35mm 作业速度:1.2km/h-2.88km/h 配套发动机结构型式:单杠、四冲程、风冷汽油机 单位作业量燃油消耗量:≤12kg/h㎡ 插秧机构型式:曲柄摇杆式 作业小时生产率:0.13h㎡/h-0.20h㎡/h | 2660
种植施肥机械 | 育苗机械设备 | 秧盘播种成套设备（含床土处理） | 生产率200—500(盘/h)秧盘播种成套设备 | 中联重机浙江有限公司 | 水稻育秧播种机 | SYB-480 | 结构尺寸（长*宽*高mm）:5430*560*1160 整机质量（kg）:150 配套动力（kw）:0.48 最大播盘量:400g/盘 最小播盘量:50g/盘 小时播盘量 :816盘/h 铺土器形式:刮板旋转毛刷式 铺土箱容积:51L 播种箱容积:33L 覆土箱形式:皮带刮板式 覆土箱容积:51L 输送传动形式:旋转托辊输送 输送速度:≥0.134m/s | 1800
种植施肥机械 | 栽植机械 | 水稻插秧机 | 6—7行四轮乘坐式水稻插秧机 | 常州亚美柯机械设备有限公司 | 乘坐式高速插秧机 | 2ZB-6(RX-60AM) | 结构尺寸（长*宽*高mm）:3140*2960*2010 整机质量（kg）:537 配套动力（kw）:5.9 燃油种类:汽车用无铅汽油 工作行数:6行 行距:330mm 穴距:120、130、140、150、160、170、180、200、220、240mm 插秧深度:10-40mm 作业速度:0.2-1.2km/h 作业小时生产率:0.26-0.37h㎡/h 单位作业量燃油消耗量:4.2-5.4kg/h㎡ 行走轮:前轮结构形式:轮毂橡胶；直径：φ670mm；后轮结构形式:轮毂橡胶；直径：φ900mm（辅助φ700mm）； 插秧机构型式:回转滑道式 整机结构型式:钵苗乘坐式六行 | 25650
种植施肥机械 | 栽植机械 | 水稻插秧机 | 4行手扶步进式水稻插秧机 | 山东元鸣机械有限公司 | 手扶式水稻插秧机 | 2ZS-4A | 结构尺寸（长*宽*高mm）:2140mm×1630mm×920mm 整机质量（kg）:165kg 配套动力（kw）:3.3kW 发动机结构型式:风冷、四冲程、OHV汽油发动机 发动机型号:MZ175-B-1 整机结构型式:手扶式 工作行数:4行 行距:300mm 插秧深度:15~37mm 作业速度:1.2~2.7km/h 作业小时生产率:0.09~0.21hm2/h 单位作业量燃油消耗量:2.0~4.7Kg/hm2 插植机构型式:曲柄摇杆式 穴距:120mm/140mm/160mm/180mm/210mm | 2660
种植施肥机械 | 栽植机械 | 水稻插秧机 | 4行手扶步进式水稻插秧机 | 苏州久富农业机械有限公司 | 手扶步进式插秧机 | 2ZS-4(F4) | 结构尺寸（长*宽*高mm）:2140*1630*910 整机质量（kg）:162 配套动力（kw）:2.6 结构型式 :单缸风冷4冲程 标定功率:2.6（kw） 工作行数:4（行） 行距:300（mm） 穴距 :140、160、180、210、240、280（mm） 插秧深度:7~37（mm） 作业速度 :1.20~2.80（km/h） 作业小时生产率:0.10~0.15（hm²/h） 单位作业量燃油消耗量:2.0~5.0（kg/hm²） 插植机构型式 :曲柄连杆式 | 2660
种植施肥机械 | 播种机械 | 条播机 | 12—18行条播机 | 河北农哈哈机械集团有限公司 | 小麦播种机 | 2BXF-16 | 结构尺寸（长*宽*高mm）:1900*2670*1260 整机质量（kg）:420 配套动力（kw）:22-36.8 幅宽:240cm 工作行数:16行 行距:15cm 排种器形式:外槽轮式 排种器数量:16个 排肥器形式:外槽轮式 排肥器数量:16个 排量调节方式:变速箱 开沟器形式:双圆盘式 传动机构型式:链传动 | 1100
种植施肥机械 | 播种机械 | 条播机 | 19—24行条播机 | 石家庄农业机械股份有限公司 | 施肥播种机 | 2BFX-24 | 结构尺寸（长*宽*高mm）:2320*3900*1445 整机质量（kg）:1080 配套动力（kw）:55-74 行距:15cm 工作行数:24行 工作幅宽:360cm 排种器形式:铁制外槽轮（24个） 排肥器形式:外槽轮（24个） 传动机构形式:链传动 开沟器形式:双轴承双圆盘式 地轮形式:橡胶充气轮 地轮直径:68cm 型号:2BFX-24 | 4270
种植施肥机械 | 栽植机械 | 水稻插秧机 | 6行及以上独轮乘坐式水稻插秧机 | 山东元鸣机械有限公司 | 乘坐式水稻插秧机 | 2ZYG-630 | 结构尺寸（长*宽*高mm）:2700mm×2130mm×1300mm 整机质量（kg）:320kg 配套动力（kw）:4.4kW 发动机型式:单缸、立式、风冷、四冲程直喷式柴油发动机 发动机型号:L178FSE 整机结构型式:独轮乘坐式 工作行数:6行 行距:300mm 插秧深度:10~35mm 作业速度:1.4~2.5km/h 作业小时生产率:0.27~0.35hm2/h 单位作业量燃油消耗量:≤5.1Kg/hm2 插秧机构型式:分置回转双插机构 穴距:120mm/140mm（170mm可换齿轮调节） | 3330
种植施肥机械 | 栽植机械 | 水稻插秧机 | 4行手扶步进式水稻插秧机 | 华创机器人制造有限公司 | 手扶式插秧机 | 2ZS-4G | 结构尺寸（长*宽*高mm）:2140×1630×910 整机质量（kg）:162 配套动力（kw）:3.3 规格型号:2ZS-4G 作业行数（行）:4 行距（mm）:300 插秧机的结构形式:手扶步进式 发动机结构形式:风冷4冲程OHV发动机 发动机标定转速（r/min):3600 燃油种类:汽油 穴距（mm）:120、140、160、180、210 插秧深度（mm）:15~37（5级） 作业速度（Km/h):1.22~2.77 作业小时生产率（hm2/h）:0.091~0.21 单位作业量燃油消耗量（kg/ hm2）:2.0~4.7 行走轮结构型式:粗轮毂橡胶轮胎 行走轮直径（mm）:φ660 插植机构型式:曲柄摇杆式 | 2660
种植施肥机械 | 播种机械 | 免耕播种机 | 7—11行免耕条播机 | 河南沃正实业有限公司 | 免耕施肥播种机 | 2BMSF-10/5 | 结构尺寸（长*宽*高mm）:1665×2125×1275 整机质量（kg）:660 配套动力（kw）:36.8～44.1 规格型号:2BMSF-10/5 行距:19（窄13、宽25）cm 工作行数:10行 工作幅宽:1900mm 排种器形式:外槽轮 排种器数量:10个 排肥器型式:外槽轮 排肥器数量:5个 地轮型式:辊筒 地轮直径:43cm 传动机构:链传动 开沟器:综合式（旋耕刀+剪铲式） 防堵工作部件形式:旋耕刀 | 2250
种植施肥机械 | 播种机械 | 根茎作物播种机 | 2—3行根茎作物播种机 | 青岛璞盛机械有限公司 | 马铃薯种植机 | 2CMMF-2A | 结构尺寸（长*宽*高mm）:2480*1800*1380 整机质量（kg）:435 配套动力（kw）:22.1-29.4轮式拖拉机 工作幅宽:1600(mm) 工作行数 :2垄2行 行距 :700～800(mm) 株距:240、260、280(mm) 作业效率:0.16～0.26(hm2/h) 传动机构型式 :地轮链传动 排种器型式 :碗式 排种器数量:2×16(个) 种子箱容积 :2×95(L) 排肥器型式 :外槽轮 排肥器数量 :2(个) 肥料箱容积:150(L) 开沟器型式（种/肥） :双面犁尖式/圆盘式 开沟器数量（种/肥） :2/2 扶垄器型式 :起垄刀 适应膜宽度 :600～800（mm ） 地轮型式 :人字型橡胶轮胎 地轮直径 :500(mm) 地轮轮缘宽度:120(mm) 运输间隙:≥300(mm) | 1950
种植施肥机械 | 播种机械 | 免耕播种机 | 精量2—3行免耕穴播机 | 任丘市超鹰农机有限公司 | 玉米免耕精量播种机 | 2BYZF-3 | 结构尺寸（长*宽*高mm）:1570×1650×980 整机质量（kg）:190 配套动力（kw）:13.2～22 行距（cm）:40~65 工作行数（行）:3 工作幅宽（cm）:120~195 排种器形式:指夹式 排种器数量（个）:3 排肥器形式:外槽轮式 排肥器数量（个）:3 传动机构形式:轴、链条传动 开沟器形式:锄铲式 地轮形式:实心橡胶轮 地轮直径（cm）:38 防堵工作部件形式:防缠辊 | 980
种植施肥机械 | 播种机械 | 条播机 | 6行及以下条播机 | 驻马店市中农农业机械有限公司 | 小麦宽幅精少量施肥播种机 | 2BFJ-6 | 结构尺寸（长*宽*高mm）:1600×1050×800 整机质量（kg）:180 配套动力（kw）:14.7-22 规格型号:2BFJ-6 行距:24-28cm 工作行数:6行 工作幅宽:160cm 排种器型式:型孔、外槽轮式 排种器数量:6个 排肥器型式:宽齿外槽轮式 排肥器数量:3个 地轮型式:镇压轮式 地轮直径:40cm 传动机构:链轮链条 开沟器:箭铲式 | 360
种植施肥机械 | 栽植机械 | 水稻插秧机 | 4行手扶步进式水稻插秧机 | 常州市远播机械有限公司 | 手扶式水稻插秧机 | 2ZS-430S | 结构尺寸（长*宽*高mm）:2140*1630*910 整机质量（kg）:163 配套动力（kw）:3.3 发动机型号:MZ175 结构型式:手扶步进式 工作行数:4（行） 行距:300（mm） 穴距:120、140、160、180、210（mm） 插秧深度:7～37（mm） 作业速度:1.22～2.77（km/h) 作业小时生产率:0.10～0.18（hm2/h） 单位作业量燃油消耗量:≤4.8（kg/hm2） 行走轮直径:Φ660（mm） 插植机构型式:曲柄摇杆式 | 2660
种植施肥机械 | 栽植机械 | 水稻插秧机 | 4行手扶步进式水稻插秧机 | 山东华盛农业药械有限责任公司 | 手扶式水稻插秧机 | 2Z-4 | 结构尺寸（长*宽*高mm）:2140X1630X1050 整机质量（kg）:160 配套动力（kw）:3.2 燃油种类:汽油 工作行数（行）:4 行距（mm）:300 穴距（mm):120、140、160、180、210 插秧深度（mm）:7-37（5级） 作业速度（km/h）:1.2-2.8 作业小时生产率（hm2/h）:0.09-0.2 单位作业燃油消耗量（kg/hm2）:2.0-4.0 行走轮直径（mm）:660 插秧机构型式:曲柄摇杆式 | 2660
种植施肥机械 | 播种机械 | 穴播机 | 精量4—5行穴播机 | 河北兴华农业机械有限公司 | 指夹式玉米免耕深松施肥播种机 | 2BYMSF-4(240) | 结构尺寸（长*宽*高mm）:2050*2600*1400 整机质量（kg）:730 配套动力（kw）:66-81 行距（cm）:50-65 工作行数，行:4 工作幅宽（cm）:200-260 排种器形式:指夹式 排种器数量，个:4 排肥器形式:外槽轮 排肥器数量，个:4 深松铲结构型式:凿式 深松铲数量:4 铲间距（cm）:60 深松深度（cm）:25-30 | 2050
种植施肥机械 | 播种机械 | 免耕播种机 | 精量6行及以上免耕穴播机 | 任丘市超鹰农机有限公司 | 玉米免耕精量播种机 | 2BYCF-6 | 结构尺寸（长*宽*高mm）:1780×3380×1070 整机质量（kg）:435 配套动力（kw）:36.8～73.5 行距(cm):40~60 工作行数（行）:6 工作幅宽(cm):240~360 排种器形式:指夹式 排种器数量（个）:6 排肥器形式:外槽轮式 排肥器数量（个）:6 传动机构形式:轴、链条传动 开沟器形式:锄铲式 地轮形式:实心橡胶轮 地轮直径(cm):38 防堵工作部件形式:防缠辊 | 3600
种植施肥机械 | 播种机械 | 根茎作物播种机 | 2—3行根茎作物播种机 | 玉田县万佳农机有限公司 | 马铃薯种植机 | 2CM-2 | 结构尺寸（长*宽*高mm）:2020x1310x1630 整机质量（kg）:340 配套动力（kw）:18~37 传动机构型式:万向节传动 工作幅宽:90cm—110cm 工作行数:2行 行距:20cm—28cm 开沟器型式:铧式 联接方式:悬挂式 排肥器型式:槽轮式 排肥器数量:4个 排种器型式:勺轮式 排种器数量:2个 | 1950
种植施肥机械 | 播种机械 | 免耕播种机 | 7—11行免耕条播机 | 中国一拖集团有限公司 | 多功能免耕施肥播种机 | 2BMF-7/14 | 结构尺寸（长*宽*高mm）:1595*2465*1427 整机质量（kg）:620 配套动力（kw）:66.2-88.2 行距:20+12（小麦）cm 工作行数:7带14行 14（播种），7（施肥） 工作幅宽:224cm 排种器型式:外槽轮式 施肥器型式:外槽轮式 型号规格:2BMF-7/14 传动机构:齿轮传动及链传动 排种开沟器:尖角铲式 排肥开沟器:尖角铲式 地轮形式:滚轮（胶轮） 地轮直径:45cm 防堵工作部件形式:毛刷 | 2250
种植施肥机械 | 栽植机械 | 水稻插秧机 | 4行手扶步进式水稻插秧机 | 江苏常发农业装备股份有限公司 | 手扶式插秧机 | 2ZS-4HD | 结构尺寸（长*宽*高mm）:2140*1530*910 整机质量（kg）:172 配套动力（kw）:2.8 结构型式 :两轮驱动 燃油种类:93号无铅汽油 工作行数（行）:4 行距（mm）:250，中间300 作业速度（km/h）:1.22-2.88 插植机构型式:曲柄连杆式 插秧深度（mm）:10-35 标定转速(r/min):3000 穴距（mm）:120、140、160、180、210 作业小时生产率（h㎡/h）:0.1-0.2 行走轮结构型式及直径:橡胶轮爪式，直径：Φ660mm | 2660
种植施肥机械 | 栽植机械 | 水稻插秧机 | 4行手扶步进式水稻插秧机 | 潍坊潍佳农业装备有限公司 | 手扶式水稻插秧机 | 2ZF-430 | 结构尺寸（长*宽*高mm）:2540*1520*1100 整机质量（kg）:170 配套动力（kw）:3.3 燃油种类:汽油 工作行数(行):4 行距(mm):300 穴距(mm):120/140/160/170/190/210 插秧深度(mm):7-37 作业速度(Km/h):≤3.6 发动机型号:SL175CY 作业小时生产率（hm2/h）:0.1-0.2 结构型式:手扶式 插植机构型式:曲柄摇杆式 | 2660
种植施肥机械 | 播种机械 | 根茎作物播种机 | 2—3行根茎作物播种机 | 青岛洪珠农业机械有限公司 | 马铃薯种植机 | 2CM-2A | 结构尺寸（长*宽*高mm）:1650*1630*1610 整机质量（kg）:402 配套动力（kw）:25.6-28.7（轮式拖拉机） 工作幅宽:1300 mm 工作行数:2垄2行 垄距:650 mm 行距:650 mm 株距:19.5、21、22.5、24、25.5、27、28.5、30、31.5、33 cm 作业小时生产率:≥0.25 hm²/h 传动机构型式:地轮链传动 种子箱容积:240 L 肥箱料容积:150 L 运输间隙:≥300 mm | 1950
种植施肥机械 | 栽植机械 | 水稻插秧机 | 6行及以上手扶步进式水稻插秧机 | 江苏常发农业装备股份有限公司 | 手扶式插秧机 | 2ZS-6 | 结构尺寸（长*宽*高mm）:2370*1930*910 整机质量（kg）:187 配套动力（kw）:3.3 结构型式:手扶式 燃油种类:93号无铅汽油 工作行数（行）:6 行距（mm）:300 作业速度（km/h）:1.01-2.77 插植机构型式:曲柄连杆式 插秧深度（mm）:10-35 发动机标定转速（r/min):3600 发动机品牌:雅马哈 发动机结构形式:斜置、风冷、四冲程 | 5800
种植施肥机械 | 播种机械 | 免耕播种机 | 7—11行免耕条播机 | 南昌旋耕机厂有限责任公司 | 免耕播种施肥机 | 2BFM-230J | 结构尺寸（长*宽*高mm）:1525*2630*1165 整机质量（kg）:467 配套动力（kw）:47.8-58.8 行距（cm）:小麦：22-28，玉米：40-72 工作行数（行）:小麦播种/肥：9；玉米播种/肥：5 工作幅宽（cm）:230 排种器型式:外槽轮 排种器数量（个）:9 排肥器型式:外槽轮 排肥器数量（个）:9 传动机构型式:镇压辊链传动 开沟器型式:小麦：宽带开沟式/斜切口式（播种/播肥），玉米：斜切口式（播种/播肥） 开沟器数量（个）:小麦：9；玉米：5 地轮型式:整体式对行滚筒 地轮直径（cm）:36 肥料箱容积（L）:117 种子箱容积（L）:117 防堵工作部件型式:刀具仿形 与拖拉机连接方式:三点悬挂 运输间隙（mm）:380 刀轴转速（r/min）:200-230 最大回转半径（mm）:245 安装刀数（把）:小麦：36；玉米：20 旋耕刀型号:1T245 纯工作小时生产率（hm2/h）:0.32-0.81 | 2250
种植施肥机械 | 栽植机械 | 水稻插秧机 | 4行手扶步进式水稻插秧机 | 江苏常发农业装备股份有限公司 | 手扶式插秧机 | 2ZS-4H | 结构尺寸（长*宽*高mm）:2140*1630*910 整机质量（kg）:172 配套动力（kw）:2.8 结构型式:两轮驱动 燃油种类:93#无铅汽油 工作行数（行）:4 行距（mm）:300 作业速度（km/h）:1.22-2.88 插植机构型式:曲柄连杆式 插秧深度（mm）:10-35 标定转速r/min:3000 穴距（mm）:120、140、160、180、210 作业小时生产率（h㎡/h）:0.1-0.2 行走轮结构型式:橡胶轮爪式 行走轮直径mm:660 | 2660
种植施肥机械 | 播种机械 | 根茎作物播种机 | 2—3行根茎作物播种机 | 甘肃省昱昇农机有限公司 | 多功能药材种植机 | 2CY-4型 | 结构尺寸（长*宽*高mm）:1900×1450×850 整机质量（kg）:200 配套动力（kw）:18 型号:2cy-4 行距cm:25 工作行数:4 工作幅宽cm:100 种植深度cm:3-6 排苗器形式:人工投放 下苗管数量:4 排肥器数量:3 肥料箱容积L:80 地轮直径cm:34 | 1950
种植施肥机械 | 播种机械 | 根茎作物播种机 | 2—3行根茎作物播种机 | 青岛璞盛机械有限公司 | 马铃薯种植机 | 2CM-2A | 结构尺寸（长*宽*高mm）:2660*1350*1630 整机质量（kg）:463 配套动力（kw）:29.4-36.8轮式拖拉机 结构型式:悬挂式 工作幅宽:900~1200(mm) 工作行数:1垄2行 垄上行距:220~280(mm) 株距:28、31、34(cm) 作业小时生产率:≥0.13(hm2/h) 传动机构型式:地轮链传动(种植、施肥)+中央齿轮传动(起垄) 排种器型式:链勺式 排种器数量:2组 种子箱容积:270(L) 排肥器型式:外槽轮式 排肥器数量:2个 肥料箱容积:120(L) 开沟器型式（种/肥）:双面犁尖式/圆盘式 开沟器数量（种/肥）:2/1 扶垄器型式:起垄刀式 适应膜宽度:900~1100(mm) 地轮型式:人字形橡胶轮 地轮轮胎型号:6.00-12 运输间隙:≥300(mm) | 1950
种植施肥机械 | 播种机械 | 穴播机 | 精量6—10行穴播机 | 河北兴华农业机械有限公司 | 指夹式玉米免耕播种机 | 2BYMF-6 | 结构尺寸（长*宽*高mm）:1500*2800*1100 整机质量（kg）:410 配套动力（kw）:36.8-66.2 行距（cm）:45-52 工作行数，行:6 工作幅宽（cm）:270-312 排种器形式:指夹式 排种器数量，个:6 排肥器形式:外槽轮 排肥器数量，个:6 传动机构形式:轴传动+链传动 开沟器形式:铲式 防堵工作部件形式:防缠辊 | 3130
种植施肥机械 | 播种机械 | 免耕播种机 | 精量2—3行免耕穴播机 | 任丘市超鹰农机有限公司 | 玉米免耕精量播种机 | 2BYZF-2 | 结构尺寸（长*宽*高mm）:1540×1230×980 整机质量（kg）:130 配套动力（kw）:11～22 行距（cm）:40~90 工作行数（行）:2 工作幅宽（cm）:80~180 排种器形式:指夹式 排种器数量（个）:2 排肥器形式:外槽轮式 排肥器数量（个）:2 传动机构形式:轴、链条传动 开沟器形式:锄铲式 地轮形式:实心橡胶轮 地轮直径（cm）:38 防堵工作部件形式:防缠辊 | 980
种植施肥机械 | 播种机械 | 根茎作物播种机 | 2—3行根茎作物播种机 | 青岛菲尔特工业有限公司 | 马铃薯种植机 | 2CM-1/2 | 结构尺寸（长*宽*高mm）:2400*1320*1450mm 整机质量（kg）:295kg 配套动力（kw）:25.7~29.4kw 结构形式:悬挂式 工作幅宽:900~1200mm 工作行数:1垄2行 垄上行距:220~280 株距:29、31、33cm 作业小时生产率:≥0.13hm2/h 传动机构型式:地轮链传动（种植、施肥）+中央齿轮转动（起垄） 排种器型式:链勺式 排种器数量:2组 种子箱容积:110*2L 排肥器型式:外槽轮式 排肥器数量:2个 肥料箱容积:87L 开沟器型式（种/肥）:双面犁尖式/圆盘式 开沟器数量（种/肥）:2/1 扶垄器型式:起垄刀式 适应膜宽度:900~1050mm 地轮型式:橡胶轮 地轮轮胎型号:4.00-12 运输间隙:≥300mm | 1950
种植施肥机械 | 播种机械 | 根茎作物播种机 | 4行及以上根茎作物播种机 | 青岛洪珠农业机械有限公司 | 马铃薯种植机 | 2CM-2/4A | 结构尺寸（长*宽*高mm）:1750*2000*1680 整机质量（kg）:580 配套动力（kw）:36.8-58.8（轮式拖拉机） 结构型式:三点悬挂式 工作幅宽:1500-1800（mm） 工作行数:2垄4行 垄距:750-900（mm） 垄上行距:120（mm） 株距:200-400（mm） 作业效率:0.3-0.5（hm²/h） 传动机构型式:地轮链传动 排种器型式:种勺式 排种器数量:23*4（个） 种子箱容积:520（L） 排肥器型式:外槽轮式 排肥器数量:2（个） 肥料箱容积:220（L） 开沟器型式(种/肥):双面犁尖式/尖铲式 开沟器数量(种/肥):2/2 扶垄器型式:圆盘式 地轮型式:人字型橡胶轮 地轮轮胎型号:6.00-14 运输间隙:≥300mm | 8550
种植施肥机械 | 播种机械 | 免耕播种机 | 4—5行牵引式免耕穴播机 | 华创机器人制造有限公司 | 免耕精量施肥播种机 | 2BMJF-4 | 结构尺寸（长*宽*高mm）:3300mm×3500mm×2300mm 整机质量（kg）:1800KG 配套动力（kw）:40-51KW 行距:40～66cm 播种行数（行）:4 工作幅宽（CM）:160-264 排种器型式:指夹式 排种器数量（个）:4 排肥器型式:外槽轮 排肥器数量（个）:4 传动机构型式：:链轮、链条 开沟器型式:圆盘 地轮型式:胶轮，直径（CM）：68 | 18000
种植施肥机械 | 栽植机械 | 水稻插秧机 | 6行及以上独轮乘坐式水稻插秧机 | 潍坊潍佳农业装备有限公司 | 乘坐式水稻插秧机 | 2ZJG-6300 | 结构尺寸（长*宽*高mm）:2700*2132*1300 整机质量（kg）:320 配套动力（kw）:4.0 工作行数(行):6 行距(mm):300 穴距(mm):120、140、170（可换齿轮调节） 插秧深度（mm）:10--35 结构型式:独轮乘坐式 发动机型号:KD178F 作业速度（m/s）:0.4-0.7 作业小时生产率（hm2/h）:0.27-0.35 插植机构型式:回转式 行走轮结构型式:胶轮 | 3330
种植施肥机械 | 播种机械 | 免耕播种机 | 精量2—3行免耕穴播机 | 河北神禾农业机械有限公司 | 玉米免耕施肥精量播种机 | 2BYMF-2 | 结构尺寸（长*宽*高mm）:1500×1250×1020 整机质量（kg）:140 配套动力（kw）:11-20 型号:2BYMF-2 行距:50㎝-70㎝ 工作行数，行:2 工作幅宽:100㎝-140㎝ 排种器形式:指夹式 排种器数量，个:2 排肥器形式:外槽轮 排肥器数量，个:2 传动机构形式:轴传动+链传动 开沟器形式:铲式 地轮形式:胶轮 地轮直径:38㎝ 防堵工作部件形式:防缠辊 | 980
种植施肥机械 | 播种机械 | 穴播机 | 普通1行穴播机 | 荣成市佳鑫农业机械有限公司 | 玉米精量播种机 | 2BYF-1 | 结构尺寸（长*宽*高mm）:1200*350*600 整机质量（kg）:30 配套动力（kw）:≥5.9 手扶拖拉机 行距mm:500-600 粒距mm:220.250.300.340（可调） 播种行数:1行 传动机构:链条+齿轮 工作幅宽mm:500-600（按当地农艺要求） 播种期形式:勺盘式 排肥器形式:外槽轮式 行距mm:500-600 产品型号:2BYF-1 粒距mm:220.250.300.340（可调） 种肥间距（mm）:>=30 播种行数:1行 开沟器:平凿铲式（种/肥） 传动机构:链条+齿轮 作业效率（hm²/h）:0.1-0.15 工作幅宽mm:500-600（按当地农艺要求） 播种期形式:勺盘式 排肥器形式:外槽轮式 产品型号:2BYF-1 种肥间距（mm）:>=30 开沟器:平凿铲式（种/肥） 作业效率（hm²/h）:0.1-0.15 | 200
种植施肥机械 | 栽植机械 | 水稻插秧机 | 4行手扶步进式水稻插秧机 | 江苏东禾机械有限公司 | 手扶式水稻插秧机 | 2ZS-4(PL400) | 结构尺寸（长*宽*高mm）:2480*1480*850 整机质量（kg）:170 配套动力（kw）:3.1 结构型式:两轮驱动手扶式 作业速度:0.39~0.71m/s 作业小时生产率:0.16~0.3hm²/h 单位作业量燃油消耗量:≤6.0kg/hm² 工作行数:4行 行距:300mm 穴距调节机构型式:手柄调节 穴距调节档位数量:6个 穴距:120,140,160,170,190,210 插秧/栽植深度:10~35mm | 2660
种植施肥机械 | 播种机械 | 免耕播种机 | 2—3行牵引式免耕穴播机 | 雷沃重工股份有限公司 | 免耕播种机 | 2BMQE-2A | 结构尺寸（长*宽*高mm）:3308*1869*1452 整机质量（kg）:1100 配套动力（kw）:40-55 行距（cm）:40-65 工作幅宽（cm）:80-130 结构形式:牵引式 播种行数:2行 排种器:精量排种器 排肥器型式:外槽轮 排肥器数量（个）:2 传动机构:链传动 开沟器型式:双圆盘式 防堵工作部件型式:滚轮式开沟铲 | 12300
种植施肥机械 | 栽植机械 | 水稻插秧机 | 6—7行四轮乘坐式水稻插秧机 | 昌邑昌荣机械有限公司 | 乘坐式高速插秧机 | 2ZG-6 | 结构尺寸（长*宽*高mm）:3260mm*2200mm*2330mm 整机质量（kg）:750kg 配套动力（kw）:13.3kw 工作行数，行:6行 行距（mm）:300mm 标定转速（r/min）:3200r/min 穴距（mm）:100mm,120mm,140mm,160mm,180mm,220mm 插秧深度（mm）:15mm-50mm 作业速度（km/h）:1km/h-6km/h 配套发动机牌号型号:3TNM68-C 发动机结构型式:水冷4冲程3缸柴油机 作业小时生产率:0.2hm²/h-0.6hm²/h 单位作业量燃油消耗量:≤5kg/hm² | 25650
种植施肥机械 | 播种机械 | 根茎作物播种机 | 4行及以上根茎作物播种机 | 潍坊大众机械有限公司 | 马铃薯种植机 | 2CM-4 | 结构尺寸（长*宽*高mm）:2530×1970×1590 整机质量（kg）:600 配套动力（kw）:≥55.1轮式拖拉机 工作行数:2垄4行 结构型式:三点悬挂式 种植行距:小行：100-150大行：750-900mm 种植株距:140-420mm（可调） 排种机构结构型式:种碗式 排肥机构结构型式:外槽轮式 开沟器结构型式:双面犁刀式 扶垄器型式:圆盘式 种箱容量:600L 肥箱容量:2×160 L 运输间隙:≥300mm 工作幅宽:1500-1800mm 传动机构型式:链条传动 地轮型式:橡胶轮（6.00-12） 作业效率 :≥0.26h㎡/h | 8550
种植施肥机械 | 播种机械 | 免耕播种机 | 2—3行牵引式免耕穴播机 | 雷沃重工股份有限公司 | 免耕播种机 | 2BMXE-2A | 结构尺寸（长*宽*高mm）:2970*2000*1480 整机质量（kg）:1260 配套动力（kw）:26-40 行距（cm）:40-70 工作幅宽（cm）:80-140 播种器:精量排种器 播种行数:2行 结构形式:牵引式 排肥器型式:外槽轮 排肥器数量（个）:2 传动机构:链传动 开沟器型式:双圆盘式 防堵工作部件型式:滚轮式开沟铲 | 12300
种植施肥机械 | 播种机械 | 免耕播种机 | 普通4—5行免耕穴播机 | 保定市鑫飞达农机装备有限公司 | 玉米免耕精位穴播机 | 2BYXF-5 | 结构尺寸（长*宽*高mm）:1520×2510×1000 整机质量（kg）:350 配套动力（kw）:25.7～51.5 行距（cm）:50 工作行数:5 工作播幅（cm）:250 排种器（形式/数量）:勺轮式/5个 排肥器（形式/数量）:外槽轮式/5个 传动机构形式:链条齿轮传动 开沟器形式:锄铲式 地轮（形式/直径）:实心橡胶轮/40cm 无参数:无参数 无参数:无参数 无参数:无参数 | 1600
种植施肥机械 | 播种机械 | 免耕播种机 | 12—18行免耕条播机 | 河南沃正实业有限公司 | 免耕播种机 | 2BMSF-14/7 | 结构尺寸（长*宽*高mm）:1640×2900×1400 整机质量（kg）:840 配套动力（kw）:66.2～88.2 规格型号:2BMSF-14/7 行距（㎝）:13、25（宽窄行） 工作行数（行）:14 工作幅宽（㎜）:2500 播种器型式:外槽轮 排种器数量（个）:14 排肥器型式:外槽轮 排肥器数量（个）:7 地轮型式:镇压辊 地轮直径（㎝）:44 传动机构:链轮传动 开沟器:圆盘式 防堵工作部件形式:旋耕刀 | 3900
种植施肥机械 | 栽植机械 | 水稻插秧机 | 6行及以上手扶步进式水稻插秧机 | 山东华盛农业药械有限责任公司 | 手扶式水稻插秧机 | 2ZS-630 | 结构尺寸（长*宽*高mm）:2370X1930X910 整机质量（kg）:190 配套动力（kw）:3.2 燃油种类:汽油 工作行数（行）:6 行距（mm）:300 穴距（mm）:120、140、160、180、210 插秧深度（mm):7、13、19、25、31、37 作业速度（km/h):1.2-2.8 作业小时生产率（hm2/h）:0.1-0.28 单位作业燃油消耗量（kg/hm2):2.0-4.2 行走轮直径（mm）:660 插秧机构形式:曲柄摇杆式 | 5800
种植施肥机械 | 播种机械 | 免耕播种机 | 2—3行牵引式免耕穴播机 | 山东省滨州市富田农业机械有限公司 | 免耕指夹式精量施肥播种机 | 2BMYFZ-2 | 结构尺寸（长*宽*高mm）:2920×2080×1480 整机质量（kg）:1000 配套动力（kw）:/ 排种器型式:指夹式 工作行数（行）:2 行距（cm）:40-70 工作幅宽（cm）:80-140 排肥器形式:双搅笼 开沟器形式:双圆盘切刀 地轮形式:覆土镇压器 排种器数量（个）:2 排肥器数量（个）:2 传动机构形式:链条传动 结构形式:牵引式 | 12300
种植施肥机械 | 播种机械 | 条播机 | 7—11行条播机 | 淮北市华丰机械设备有限公司 | 大豆播种机 | 2BF-10 | 结构尺寸（长*宽*高mm）:1800*2450*1390 整机质量（kg）:268 配套动力（kw）:36.8-73.5 工作幅宽:200cm 工作行数:10行 行距:20（可调）cm 传动机构形式:碎土轮+链传动 排种器形式:外槽轮 排种器数量:10个 排肥器形式:外槽轮 排肥器数量:5个 开沟器型式:铲锄式 地轮形式:碎土轮 地轮直径:￠34cm 纯工作小时生产率:0.47～0.74 hm2/h 备注:每个播种器播两行 | 830
种植施肥机械 | 播种机械 | 免耕播种机 | 7—11行免耕条播机 | 郓城县工力有限公司 | 小麦免耕施肥播种机 | 2BMF-8/4 | 结构尺寸（长*宽*高mm）:1700*2450*1350 整机质量（kg）:652 配套动力（kw）:≧70 工作行数（行）:8 工作幅宽（cm）:236（可调） 行距（cm）:40（可调）、19（可调）间隔 结构型式:三点悬挂 种肥箱容积（L）:101/128 排种器数量（个）:8 排肥器数量（个）:4 生产效率（h㎡/h）:≥0.35 排种器型式:外槽轮式 排肥器型式:外槽轮式 传动机构型式:齿轮+链条+万向节 开沟器型式:苗带旋耕+锄铲式 排量调节方式:螺旋式 地轮型式:圆柱辊式 地轮直径（mm）:480 镇压器型式:圆柱辊 | 2250
种植施肥机械 | 播种机械 | 根茎作物播种机 | 2—3行根茎作物播种机 | 青岛璞盛机械有限公司 | 马铃薯种植机 | 2CM-2 | 结构尺寸（长*宽*高mm）:2320*1360*1380 整机质量（kg）:320 配套动力（kw）:18.3-29.4轮式拖拉机 工作幅宽:600~900(mm) 工作行数:1垄2行 行距:220~280(mm) 株距:280~320(mm)（可调） 结构型式:悬挂式 传动机构型式:链条传动 排种器型式:种勺 排种器数量:16×2(个) 排肥器型式:外槽轮式 排肥器数量:2(个) 开沟器型式:双面犁尖式 种子箱容积:60×2(L) 肥料箱容积:100(L) 作业小时生产率:≥0.17(hm2/h) 地轮型式:胶轮4.00~12 地轮直径:Φ520(mm) 地轮轮缘宽度:115(mm) 镇压器形式:覆土板式 扶垄器形式:旋耕犁刀 适应膜宽度:900~1000(mm) 运输间隙:≥300(mm) | 1950
种植施肥机械 | 播种机械 | 免耕播种机 | 普通4—5行免耕穴播机 | 河南沃正实业有限公司 | 玉米免耕精少量播种机 | 2BMZJ-5 | 结构尺寸（长*宽*高mm）:2190×2790×1130 整机质量（kg）:530 配套动力（kw）:36.8～44.7 规格型号:2BMZJ-5 行距（㎝）:60 工作行数（行）:5 工作幅宽（㎝）:300 排种器形式:转仓勺式 排种器数量（个）:5 排肥器形式:外槽轮式 排肥器数量（个）:5 传动机构:地轮驱动 地轮形式:橡胶轮胎 地轮直径（㎝）:40 开沟器:靴式 | 1600
种植施肥机械 | 播种机械 | 免耕播种机 | 19—24行免耕条播机 | 山东奥龙农业机械制造有限公司 | 免耕施肥播种机 | 2BMF-20/10 | 结构尺寸（长*宽*高mm）:1580×3130×1400 整机质量（kg）:890 配套动力（kw）:≥73.5 行距（cm）:12+17 工作行数（行）:20 工作幅宽（cm）:290 排种器型式:外槽轮 排种器数量（个）:10 排肥器型式:外槽轮 排肥器数量（个）:10 传动机构型式:镇压轮+链传动 开沟器型式:锄铲式 地轮型式:无胎胶轮 地轮直径（cm）:Φ38 防堵工作部件型式:灭茬刀 | 5800
种植施肥机械 | 播种机械 | 穴播机 | 普通4—5行穴播机 | 河北农哈哈机械集团有限公司 | 勺轮式玉米精量播种机 | 2BYSF-4 | 结构尺寸（长*宽*高mm）:1570*2320*1000 整机质量（kg）:240 配套动力（kw）:18.3-29.4 行距（cm）:60 工作行数:4 工作幅宽（cm）:240 排种器型式:勺轮式 排种器数量:4个 排肥器型式:外槽轮 排肥器数量:4个 传动机构型式:锥齿轮+链条 开沟器型式:芯骅式 开沟器数量:4 地轮型式:橡胶轮 地轮直径（cm）:40 肥料箱容积（L）:86 种子箱容积（L*行）:8.5*4 与拖拉机连接方式:三点悬挂式 运输间隙（mm）:300 纯工作小时生产率（hm2/h）:0.3-0.5 | 1140
种植施肥机械 | 播种机械 | 穴播机 | 普通2—3行穴播机 | 荣成市佳鑫农业机械有限公司 | 花生铺膜播种机 | 2MB-1/2 | 结构尺寸（长*宽*高mm）:1320*920*650 整机质量（kg）:58 配套动力（kw）:≥5.9 手扶拖拉机 播种方式:穴播 结构型式:框架式 作业小时生产率:0.18-0.4（h㎡/h） 铺膜幅数:1（幅） 穴粒数:2（粒） 播种行数:2（行） 播种行距:230-260（可调）（mm） 穴距:15、19、23、26、29、32（cm） 排种器型式:内冲种圆盘式 排种器数量:2（个） 排肥器型式:外槽轮 排种开沟器型式:圆盘式 | 280
种植施肥机械 | 播种机械 | 免耕播种机 | 精量2—3行免耕穴播机 | 台前县金园农业机械有限公司 | 玉米免耕施肥精量播种机 | 2BYFJ-3 | 结构尺寸（长*宽*高mm）:1460*1600*1080 整机质量（kg）:176 配套动力（kw）:15-18 行距（cm）:60~90 工作行数（行）:3 工作幅宽（cm）:180~270 排种器型式:指夹式 排种器数量（个）:3 排肥器型式:外槽轮 排肥器数量（个）:3 地轮型式:胶轮 地轮直径（cm）:40 传动机构:链条 开沟器:扁产式 | 980
种植施肥机械 | 栽植机械 | 水稻插秧机 | 6行及以上手扶步进式水稻插秧机 | 江苏东洋机械有限公司 | 手扶式插秧机 | 2ZS-6Z(P68Z) | 结构尺寸（长*宽*高mm）:2370*2110*910 整机质量（kg）:175 配套动力（kw）:3.5 整机结构型式:手扶式 配套发动机型号:MZ175-B-1 配套发动机型式:四冲程、风冷、单缸 配套发动机额定转速:3600r/min 工作行数:6行 行距:中间300，两侧250mm 穴距:120-140-160-180-210mm 插植机构型式:曲柄式强制插秧 燃油种类:汽油 插秧深度:8~46mm | 5800
种植施肥机械 | 栽植机械 | 水稻插秧机 | 6行及以上手扶步进式水稻插秧机 | 江苏东洋机械有限公司 | 手扶式插秧机 | 2ZS-6(P68) | 结构尺寸（长*宽*高mm）:2370*1930(2230)*910 整机质量（kg）:185 配套动力（kw）:3.2 整机结构型式:两轮驱动手扶式 配套发动机型号:TYM牌E170G型 配套发动机型式:四冲程、风冷式、单缸发动机 配套发动机额定转速:3600r/min 工作行数:6行 行距:300mm 穴距:120-140-160-180-210mm 插植机构型式:曲柄式强制插秧 燃油种类:汽油 插秧深度:8~46mm | 5800
种植施肥机械 | 播种机械 | 条播机 | 12—18行条播机 | 郓城县工力有限公司 | 小麦宽幅精量播种机 | 2BJK-9*2 | 结构尺寸（长*宽*高mm）:1315*2530*1180 整机质量（kg）:295 配套动力（kw）:37-48 工作行数（行）:9*2 行距（cm）:27（可调） 排种器数量（个）:9*2 传动机构:链条传动 工作幅宽（cm）:220 排钟器型式:窝眼轮式 开沟器型式:锄铲式 地轮型式:橡胶辐板圆轮 地轮直径（cm）:Φ39 排种器型式:/ | 1100
种植施肥机械 | 播种机械 | 免耕播种机 | 12—18行免耕条播机 | 山东奥龙农业机械制造有限公司 | 免耕施肥播种机 | 2BMF-18/9 | 结构尺寸（长*宽*高mm）:1570×2580×1150 整机质量（kg）:650 配套动力（kw）:≥58.8 行距:12+14cm； 工作行数:18行； 工作幅宽:2340mm； 排种器型式/数量:外槽轮/9个； 排肥器型式/数量:外槽轮/9个； 传动机构型式:中间齿轮、侧边链条； 开沟器型式/数量:锄铲式+苗带旋耕/9个； 地轮型式/直径:无胎胶轮/Φ38cm； 肥料箱容积:109L； 种子箱容积:100L； 防堵工作部件形式:半圆刀； 与拖拉机连接方式:三点悬挂式。 | 3900
种植施肥机械 | 栽植机械 | 水稻插秧机 | 8行及以上四轮乘坐式水稻插秧机 | 井关农机（常州）有限公司 | 乘座式高速插秧机 | 2Z-8A(PZ80) | 结构尺寸（长*宽*高mm）:3060*2120*2485 整机质量（kg）:690 配套动力（kw）:11.9 燃油种类:0号柴油 工作行数（行）:8 行距（mm）:300 插植株距（mm）:250、210、180、170、140、120、110 插植深度（mm）:20-50（7档） 作业速度（km/h）:0-6.48 作业小时生产率（h㎡/h）:≤0.62 单位作业量燃油消耗量（kg/h㎡）:≤5.49 前轮结构型式:实心橡胶轮 前轮直径（mm）:φ650 后轮结构型式:水田用橡胶凸耳防滑轮 后轮直径（mm）:φ900 插秧机构型式:旋转式 | 38600
种植施肥机械 | 播种机械 | 穴播机 | 普通4—5行穴播机 | 郓城县工力有限公司 | 玉米精量播种机 | 2BYF-4 | 结构尺寸（长*宽*高mm）:1500×2400×1100 整机质量（kg）:289 配套动力（kw）:36~54 行距:55-70（cm） 工作行数:4行 工作幅宽:220-280（cm） 排种器型式:舀勺式 排种器数量:4个 排肥器型式:外槽轮式 排肥器数量:4个 传动机构形式:链条传动 开沟器形式:犁铲式 地轮形式:橡胶轮 地轮直径:θ40（cm） | 1140
种植施肥机械 | 播种机械 | 免耕播种机 | 6行及以上牵引式免耕穴播机 | 华创机器人制造有限公司 | 免耕精量施肥播种机 | 2BMJF-6 | 结构尺寸（长*宽*高mm）:3300mm×4750mm×2300mm（运输状态） 整机质量（kg）:2400KG 配套动力（kw）:51-66 排肥器数量（个）:6 排种器型式:指夹式 排种器数量（个）:6 排肥器型式:外槽轮 播种行数（行）:6 传动机构型式：:链轮、链条 地轮型式:胶轮，直径（CM）：68 工作幅宽（CM）:372-396（可调） 行距:62～66 开沟器型式:圆盘 排肥器数量（个）:6 排种器型式:指夹式 排种器数量（个）:6 排肥器型式:外槽轮 | 30420
种植施肥机械 | 播种机械 | 免耕播种机 | 精量4—5行免耕穴播机 | 驻马店市中农农业机械有限公司 | 免耕玉米精量施肥穴播机 | 2BYMF-4 | 结构尺寸（长*宽*高mm）:1450×2400×1150 整机质量（kg）:300 配套动力（kw）:27.4-44.1 规格型号:2BYMF-4 行距:45-68cm 工作行数:4行 工作幅宽:230cm 排种器型式:指夹式 排种器数量:4个 排肥器型式:宽齿外槽轮式 排肥器数量:4个 地轮型式:镇压轮毂式 地轮直径:40cm 传动机构:链轮链条 开沟器:箭铲式 | 1800
种植施肥机械 | 播种机械 | 根茎作物播种机 | 2—3行根茎作物播种机 | 临洮县宏丰机械制造有限公司 | 多功能薯类起垄平铺膜播种机 | 2CMF-2型 | 结构尺寸（长*宽*高mm）:2100*2620*1300 整机质量（kg）:220 配套动力（kw）:18.4-30 生产率:0.2-0.3h㎡/h 挂接方式:三点悬挂 动力输出轴转速:720r/min 播种行数:2行 工作幅宽:500-550mm 行距:窄行：270mm；宽行：500-550mm 作业速度:2-4km/h 地膜宽度:800mm 起垄高度:150-250mm 施肥行数:2行 开沟器形式:铧式 排种形式:薯杯升运式 种植深度:10-15cm | 1950
种植施肥机械 | 播种机械 | 条播机 | 7—11行条播机 | 河北神禾农业机械有限公司 | 小麦播种机 | 2BXF-12 | 结构尺寸（长*宽*高mm）:2200×2200×1030 整机质量（kg）:280 配套动力（kw）:19-37 型号:2BXF-12 行距:15㎝ 工作行数，行:12 工作幅宽:180㎝ 排种器形式:外槽轮 排种器数量，个:12 排肥器形式:外槽轮 排肥器数量，个:12 传动机构形式:链传动+轴传动 开沟器形式:双圆盘 镇压器形式:轮式 地轮形式:滚笼式 地轮直径:35㎝ | 830
种植施肥机械 | 播种机械 | 根茎作物播种机 | 4行及以上根茎作物播种机 | 青岛璞盛机械有限公司 | 马铃薯种植机 | 2CM-4 | 结构尺寸（长*宽*高mm）:1530*1510*1630 整机质量（kg）:490 配套动力（kw）:33.1-40.4轮式拖拉机 结构型式:悬挂式 工作幅宽:1000~1400(mm) 工作行数:2垄4行 垄距:700mm 垄上行距:150mm 株距:36、41、46、(cm) 作业小时生产率:≥0.20(hm2/h) 传动机构型式:地轮链传动 排种器型式:链勺式 排种器数量:4组 种子箱容积:320(L) 排肥器型式:外槽轮式 排肥器数量:2个 肥料箱容积:170L 开沟器型式（种/肥）:双面犁尖式/圆盘式 开沟器数量（种/肥）:2/2 扶垄器型式:圆盘式 地轮型式:人字型橡胶轮 地轮轮胎型号:6.00-12 运输间隙:≥300(mm) | 8550
种植施肥机械 | 栽植机械 | 水稻插秧机 | 6—7行四轮乘坐式水稻插秧机 | 江苏常发农业装备股份有限公司 | 高速乘坐式插秧机 | 2ZC-6 | 结构尺寸（长*宽*高mm）:3130*2130*2280 整机质量（kg）:620 配套动力（kw）:10.2 结构型式 :四轮驱动高速乘坐式 燃油种类:车用93号无铅汽油 工作行数（行）:6 行距（mm）:300 作业速度（km/h）:0-5.25 插植机构型式:回转式 插秧深度（mm）:10-35（6档） 标定转速(r/min):3600r/min 穴距（mm）:210、180、160、140、130 作业小时生产率（h㎡/h）:≦0.45 行走轮结构型式及前后轮直径:前轮：实心轮胎，直径：Φ650mm；后轮：橡胶轮爪式，直径：Φ900mm 插值机构型式:回转式 配套发动机牌号型号:百力通3054 配套发动机结构型式:风冷、四冲程、双缸OHV汽油发动机 | 25650
种植施肥机械 | 播种机械 | 条播机 | 25行及以上条播机 | 郓城县工力有限公司 | 带状旋耕施肥播种机 | 2BFG-16(14)(280) | 结构尺寸（长*宽*高mm）:2280×3160×1400 整机质量（kg）:1348 配套动力（kw）:≥81 旋耕部分耕深（cm）:≥12 旋耕部分传动方式:中间齿轮传动 旋耕部分刀辊设计转速（r/min）:340 条播部分排钟/肥器型式:外囊空式/外槽轮式 条播部分排钟/肥器数量（个）:16×2/14 开沟器型式:圆盘式 开沟器深度调节范围（mm）:30~50 纯工作小时生产率（h㎡/h）:0.67~1.0 条播部分传动方式:侧边链传动 开沟器型式:圆盘式 旋耕部分幅宽（cm）:280 | 4750
种植施肥机械 | 栽植机械 | 水稻插秧机 | 6—7行四轮乘坐式水稻插秧机 | 苏州久富农业机械有限公司 | 乘坐式高速插秧机 | 2ZG-6D(G6) | 结构尺寸（长*宽*高mm）:3200*2080*2500 整机质量（kg）:820 配套动力（kw）:14.1 结构型式:立式、水冷、3缸柴油机 标定功率:14.10（kw） 工作行数:6（行） 行距:300（mm） 穴距:10、12、14、16、18、21、24（cm） 插秧深度:10~55（mm） 作业速度:0~5.94（km/h） 作业小时生产率:0.2~0.42(hm²/h) 单位作业量燃油消耗量:2.2~5.6(kg/hm²) 插植机构型式:旋转式强制插秧 | 25650
种植施肥机械 | 栽植机械 | 水稻插秧机 | 6行及以上手扶步进式水稻插秧机 | 井关农机（常州）有限公司 | 手扶式插秧机 | 2ZS-6A(PC6-80) | 结构尺寸（长*宽*高mm）:2180*2100*930 整机质量（kg）:180 配套动力（kw）:2.9 燃油种类:93#车用汽油 工作行数（行）:6 行距（mm）:300 插秧株距（mm）:180.160.140（当手柄为白色：200、180、160） 插秧深度（mm）:4-40 作业速度（km/h）:0-2.484/0-2.772 作业小时生产率（h㎡/h）:≤0.30 单位作业量燃油消耗量（kg/h㎡）:≤2.7 前轮结构型号:水田用橡胶凸耳防滑轮 前轮直径（mm）:φ660 插秧机构型式:曲柄式 整机结构型式:手扶式插秧机 | 5800
种植施肥机械 | 栽植机械 | 水稻插秧机 | 6行及以上手扶步进式水稻插秧机 | 苏州久富农业机械有限公司 | 手扶步进式插秧机 | 2ZS-6(F6) | 结构尺寸（长*宽*高mm）:2368*1930*910 整机质量（kg）:188 配套动力（kw）:3.3 结构型式:单缸风冷4冲程 标定功率:3.3（kw） 工作行数:6（行） 行距:300（mm） 穴距:140、160、180、210、240、280（mm） 插秧深度:7~37（mm） 作业速度:1.01~2.77（km/h） 作业小时生产率:0.10~0.18(hm²/h) 单位作业量燃油消耗量:2.0~5.2(kg/hm²) 插植机构型式: 曲柄连杆式 | 5800
种植施肥机械 | 栽植机械 | 水稻插秧机 | 4行手扶步进式水稻插秧机 | 浙江立地农机有限公司 | 手扶式水稻插秧机 | 2ZS-4B | 结构尺寸（长*宽*高mm）:2450*1500*900 整机质量（kg）:135 配套动力（kw）:3.3 工作行数（行）:4 行距（mm）:300 穴距（mm）:120，140，160，170，190，210 插秧深度（mm）:10-35 整机结构型式:手扶步进式 作业速度km/h:1.404~2.556 作业小时生产率hm2/h:≤0.18 单位作业量燃油消耗量kg/hm2:≤6.0 发动机结构型式:单缸四冲程 燃油种类:无铅汽油 | 2660
种植施肥机械 | 栽植机械 | 水稻插秧机 | 4行手扶步进式水稻插秧机 | 浙江立地农机有限公司 | 手扶式水稻插秧机 | 2ZS-430 | 结构尺寸（长*宽*高mm）:2140*1590*900 整机质量（kg）:168 配套动力（kw）:3.3 工作行数（行）:4 行距（mm）:300 穴距（mm）:120，140，160，180，210 插秧深度（mm）:7-37（5级） 整机结构型式:手扶步进式 作业速度km/h:1.224~2.772 作业小时生产率hm2/h:≤0.18 单位作业量燃油消耗量kg/hm2:≤6.0 发动机结构型式:单缸四冲程 燃油种类:无铅汽油 | 2660
种植施肥机械 | 栽植机械 | 水稻插秧机 | 6—7行四轮乘坐式水稻插秧机 | 华创机器人制造有限公司 | 乘座式高速插秧机 | 2ZGQ-6D | 结构尺寸（长*宽*高mm）:3270×2100×2350 整机质量（kg）:750 配套动力（kw）:12.5 工作行数（行）:6 规格型号:2ZGQ-6D 行距（mm）:300 结构型式:乘座式 燃油种类:柴油 发动机结构形式:风冷4冲程3缸OHC柴油发动机 发动机标定转速（r/min):3000 穴距（mm）:100、120、140、160、180、220 插秧深度（mm）:10~53（5级） 作业速度（Km/h):0~5.83 作业小时生产率(hm2/h):0.2~0.61 单位作业量燃油消耗量(kg/ hm2):2.3~5.3 前行走轮结构型式:防爆轮胎 前行走轮直径（mm）:φ650 后行走轮结构型式:粗轮毂橡胶轮胎 后行走轮直径（mm）:φ900 插植机构型式:曲柄摇杆式 | 25650
种植施肥机械 | 栽植机械 | 水稻插秧机 | 6—7行四轮乘坐式水稻插秧机 | 山东华盛农业药械有限责任公司 | 高速插秧机 | 2Z-630 | 结构尺寸（长*宽*高mm）:3110X2080X1900 整机质量（kg）:640 配套动力（kw）:12.0 工作行数（行）:6 行距（cm）:30 穴距（cm）:12、14、16、19、23、27 作业速度（km/h):≤5 作业小时生产率（hm2/h）:0.2-0.45 单位作业量燃油消耗量（kg/hm2）:≤8.5 前轮直径（cm）:65 后轮直径（cm）:90 插秧机构形式:旋转 行走轮:橡胶轮 | 25650
种植施肥机械 | 栽植机械 | 水稻插秧机 | 6—7行四轮乘坐式水稻插秧机 | 井关农机（常州）有限公司 | 乘座式高速插秧机 | 2Z-6B2(PZ60-HDRT) | 结构尺寸（长*宽*高mm）:3220*2110*2380 整机质量（kg）:720 配套动力（kw）:13.9 燃油种类:柴油 工作行数（行）:6 行距（mm）:300 插秧株距（mm）:250、210、180、170、140、120 插秧深度（mm）:20-50（7档） 作业速度（km/h）:0-6.48 作业小时生产率（h㎡/h）:≤0.52 单位作业量燃油消耗量（kg/h㎡）:≤5.49 前轮结构型式:实心橡胶轮 前轮直径（mm）:φ650 后轮结构型式:水田用橡胶凸耳防滑轮 后轮直径（mm）:φ900 插秧机构型式:旋转式 | 25650
种植施肥机械 | 播种机械 | 免耕播种机 | 12—18行免耕条播机 | 淮北市华丰机械设备有限公司 | 免耕施肥播种机 | 2BFM16/8 | 结构尺寸（长*宽*高mm）:1750*2460*1400 整机质量（kg）:700 配套动力（kw）:47.8-58.8 工作行数:16 工作幅宽:240cm 传动机构形式:镇压轮+链传动 行距:窄行10+宽行20（cm） 开沟器形式:锄铲式 排种/施肥型式:外槽轮式/外槽轮式 排种/施肥数量:8/8（个） 地轮形式:圆柱鼓铁轮 地轮直径:Φ44.6cm 防堵工作部件形式:灭茬刀 纯工作小时生产率:0.53-0.86hm2/h 备注:每个播种器播两行 | 3900
种植施肥机械 | 播种机械 | 免耕播种机 | 12—18行免耕条播机 | 河南沃正实业有限公司 | 免耕播种机 | 2BMSF-12/6 | 结构尺寸（长*宽*高mm）:1520×2550×1330 整机质量（kg）:780 配套动力（kw）:44.1～58.8 规格型号:2BMSF-12/6 行距（㎝）:13、25（宽窄行） 工作行数（行）:12 工作幅宽（㎜）:2200 播种器型式:外槽轮 排种器数量（个）:12 排肥器型式:外槽轮 排肥器数量（个）:6 地轮型式:镇压辊 地轮直径（㎝）:44 传动机构:链轮传动 开沟器:圆盘式 防堵工作部件形式:旋耕刀 | 3900
种植施肥机械 | 栽植机械 | 水稻插秧机 | 6—7行四轮乘坐式水稻插秧机 | 中机南方机械股份有限公司 | 水稻高速插秧机 | 2ZG630C | 结构尺寸（长*宽*高mm）:3250×2200×2100 整机质量（kg）:720 配套动力（kw）:14.7 转速:3600(r/min) 然油种类 :柴油 结构形式:四轮乘坐式 工作行数:6行 行距:300(mm) 株穴距 :12、14、16、18、21共5级(cm) 变速方式:液压无级变速 插秧深度:10～40（6级）(mm) 作业速度:0～4.86（km/h） 作业小时生产率:0.2～0.5（hm2/h） | 25650
种植施肥机械 | 栽植机械 | 水稻插秧机 | 6—7行四轮乘坐式水稻插秧机 | 江苏东禾机械有限公司 | 乘坐式高速水稻插秧机 | 2ZG-6G(PH600G) | 结构尺寸（长*宽*高mm）:3350*2220*2000 整机质量（kg）:620 配套动力（kw）:15.5 结构型式:四轮乘坐式 工作行数:6行 行距:300mm 穴距:260、220、180、160、140、120（或105）mm 插秧深度:10~35mm 作业速度:≤6.48km/h 作业小时生产率:0.20~0.6hm²/h 单位作业量燃油消耗量:≤6.8kg/hm² 行走轮（前轮/后轮）:橡胶轮胎；φ650/φ950mm 插植机构型式:旋转式插秧 | 25650
种植施肥机械 | 栽植机械 | 水稻插秧机 | 6行及以上手扶步进式水稻插秧机 | 江苏沃得植保机械有限公司 | 手扶式插秧机 | 2ZS-6A | 结构尺寸（长*宽*高mm）:2370×2280×910（作业）、2370×1930×910（运输） 整机质量（kg）:187 配套动力（kw）:3.7 结构型式:手扶步进式 工作行数（行:6 配套发动机:林海SPE195（汽油） 配套发动机额定转速（r/min）:3600 行距（mm）:300 穴距（mm）:120、140、160、180、210 作业速度（km/h）:1.01-2.77 作业小时生产率（h㎡/h）:0.1-0.21 行走轮结构型式:粗轮毂橡胶轮 行走轮直径（mm）:φ660 插植机构型式:曲柄摇杆式分插机构 | 5800
种植施肥机械 | 播种机械 | 免耕播种机 | 12—18行免耕条播机 | 淮北市华丰机械设备有限公司 | 免耕施肥播种机 | 2BFM14-7 | 结构尺寸（长*宽*高mm）:1750*2460*1400 整机质量（kg）:700 配套动力（kw）:47.8-58.8 工作行数:14行 工作幅宽:210cm 行距:窄行10+宽行20（cm） 排种/施肥型式:外槽轮式/外槽轮式 排种/施肥数量:7/7（个） 传动机构形式:镇压轮+链传动 开沟器形式:锄铲式 地轮形式:圆柱鼓铁轮 地轮直径:Φ44.6cm 防堵工作部件形式:灭茬刀 纯工作小时生产率:0.47-0.75hm2/h 备注:每个播种器播两行 | 3900
种植施肥机械 | 播种机械 | 条播机 | 7—11行条播机 | 河南沃正实业有限公司 | 条播机 | 2BJY-9 | 结构尺寸（长*宽*高mm）:1720×2000×1020 整机质量（kg）:205 配套动力（kw）:14.7～22 规格型号:2BJY-9 行距（㎝）:20 工作行数（行）:9 工作幅宽（㎝）:180 排种器型式:外槽轮 排种器数量（个）:9 地轮型式:镇压辊笼 地轮直径（㎝）:40 传动机构:链传动 开沟器:圆盘 | 830
种植施肥机械 | 播种机械 | 条播机 | 12—18行条播机 | 郓城县工力有限公司 | 小麦宽幅精量播种机 | 2BJK-8*2 | 结构尺寸（长*宽*高mm）:1190*2270*1180 整机质量（kg）:255 配套动力（kw）:37-44 工作行数（行）:8*2 行距（cm）:27（可调） 排种器数量（个）:8*2 传动机构:链传动 工作幅宽（cm）:216（可调） 排种器型式:窝眼轮式 排肥器型式:不适用 排肥器数量:/ 开沟器型式:锄铲式 地轮型式:橡胶辐板圆轮 地轮直径:Φ39 | 1100
种植施肥机械 | 栽植机械 | 水稻插秧机 | 6行及以上手扶步进式水稻插秧机 | 江苏沃得植保机械有限公司 | 手扶式插秧机 | 2ZS-6B | 结构尺寸（长*宽*高mm）:2370×2080×910（作业）、2370×1730×910（运输） 整机质量（kg）:176 配套动力（kw）:3.7 结构型式:手扶步进式 工作行数（行）:6 配套发动机:林海SPE195（汽油） 配套发动机额定转速（r/min）:3600 行距（mm）:250-300 穴距（mm）:120、140、160、180、210 作业速度（km/h）:1.01-2.77 作业小时生产率（h㎡/h）:0.086-0.18 行走轮结构型式:粗轮毂橡胶轮 行走轮直径（mm）:φ660 插植机构型式:曲柄摇杆式分插机构 | 5800
种植施肥机械 | 播种机械 | 穴播机 | 精量4—5行穴播机 | 任丘市喜洋洋农业机械有限公司 | 指夹式玉米施肥播种机 | 2BYFZ-5 | 结构尺寸（长*宽*高mm）:1560*2800*1000 整机质量（kg）:263 配套动力（kw）:22~73.5 行数:5行 行距（cm）:50～60 工作幅宽（cm）:250～300 排种器形式:指夹式 传动机构形式:轴传动+链传动 开沟器形式:锄铲式 排种器数量（个）:5 排肥器形式:外槽轮 排肥器数量（个）:5 地轮形式:橡胶轮胎 | 2050
种植施肥机械 | 栽植机械 | 水稻插秧机 | 8行及以上四轮乘坐式水稻插秧机 | 久保田农业机械（苏州）有限公司 | 乘座式高速插秧机 | 2ZGQ-8G(SPV-8CG25) | 结构尺寸（长*宽*高mm）:3050*2480*1805 整机质量（kg）:800 配套动力（kw）:9.2 结构型式:乘座式 配套发动机生产企业:日本株式会社久保田 工作行数:8行 行距:250mm 穴距: 100、120、140、160、180、210、240（mm） 插秧深度: 10～55（7级）（mm） 作业速度:0～1.5m/s 作业小时生产率:0.18～0.4h㎡/h 单位作业量燃油消耗量:4.2～10kg/h㎡ 插植机构型式: 旋转式强制插秧 | 38600
种植施肥机械 | 栽植机械 | 水稻插秧机 | 8行及以上四轮乘坐式水稻插秧机 | 浙江博源农机有限公司 | 水稻高速插秧机 | 2ZG-8B | 结构尺寸（长*宽*高mm）:3250*2370*1700 整机质量（kg）:750 配套动力（kw）:14.4 工作行数:8行 行距:250mm 穴距:120mm、140mm、180mm、210mm、240mm 插秧机构型式:旋转式 插秧深度:10～40mm 作业速度:0～4.86km/h 作业小时生产率:0.2～0.53hm²/h 单位作业量燃油消耗量:≤7.5kg/hm² 前轮结构形式:实心轮胎 直径：∅650mm:∅650mm | 38600
种植施肥机械 | 栽植机械 | 水稻插秧机 | 6行及以上手扶步进式水稻插秧机 | 常州市远播机械有限公司 | 手扶式水稻插秧机 | 2ZS-630S | 结构尺寸（长*宽*高mm）:2370*1930*910 整机质量（kg）:188 配套动力（kw）:3.3 发动机型号:MZ175 结构型式:手扶步进式 工作行数:6（行） 行距:300（mm） 穴距:120、140、160、180、210（mm） 插秧深度:7～37（mm） 作业速度:1.01～2.77（km/h） 作业小时生产率:0.10～0.25（hm2/h） 单位作业量燃油消耗量:≤5.6（kg/hm2） 行走轮直径:Φ660（mm） 插植机构型式:曲柄摇杆式 | 5800
种植施肥机械 | 栽植机械 | 水稻插秧机 | 6—7行四轮乘坐式水稻插秧机 | 江苏沃得植保机械有限公司 | 乘坐式高速插秧机 | 2ZGF-6A | 结构尺寸（长*宽*高mm）:3250×3220×2600(作业状态）、3250×2220×2600(运输状态） 整机质量（kg）:730 配套动力（kw）:14.7 结构型式:四轮乘坐式 工作行数:6行 配套发动机:常柴3M78（国Ⅲ排放标准） 配套发动机额定转速（r/min）:2500 行距（mm）:300 穴距（mm）:100、120、140、160、180、210 作业速度（m/s）:0～1.62 作业小时生产率（h㎡/h）:0.2-0.4 行走轮结构型式:粗轮毂橡胶轮胎 行走轮直径（mm）:前轮φ650；后轮φ900 插植机构型式:旋转式强制插秧 | 25650
种植施肥机械 | 栽植机械 | 水稻插秧机 | 8行及以上四轮乘坐式水稻插秧机 | 中机南方机械股份有限公司 | 水稻高速插秧机 | 2ZG825C | 结构尺寸（长*宽*高mm）:3250×2465×2100 整机质量（kg）:780 配套动力（kw）:14.7 然油种类:柴油 转速:3600(r/min) 结构形式:四轮乘坐式 工作行数:8行 行距:250(mm） 变速方式:液压无级变速 株穴距:12、14、16、18、21共5级 (cm) 插秧深度:10～40（6级）(mm) 作业速度:0～5.112（km/h） 作业小时生产率:0.2～0.53（hm2/h） | 38600
种植施肥机械 | 播种机械 | 免耕播种机 | 精量2—3行免耕穴播机 | 台前县金园农业机械有限公司 | 玉米免耕施肥精量播种机 | 2BYFJ-2 | 结构尺寸（长*宽*高mm）:1460*1300*1080 整机质量（kg）:130 配套动力（kw）:12-15 行距（cm）:60~90 工作行数（行）:2 工作幅宽（cm）:120~180 排种器型式:指夹式 排种器数量（个）:2 排肥器型式:外槽轮 排肥器数量（个）:2 地轮型式:胶轮 地轮直径（cm）:38 传动机构:链条 开沟器:扁铲式 | 980
种植施肥机械 | 栽植机械 | 水稻插秧机 | 8行及以上四轮乘坐式水稻插秧机 | 井关农机（常州）有限公司 | 乘座式高速插秧机 | 2Z-8A2(PZ80-HDRT25) | 结构尺寸（长*宽*高mm）:3180*2370*2425 整机质量（kg）:780 配套动力（kw）:13.9 发动机生产企业:井关农机株式会社/洋马株式会社 发动机牌号型号:E3112-UP06型/3TNV76-Q 发动机结构型式:水冷3缸4冲程 柴油发动机 额定功率:14.4Kw 额定转速:2300r/min 燃油种类:0号柴油 工作行数:8行 行距:250mm 穴距:250、210、180、170、140、120、110mm 插值机构型式:旋转式 | 38600
种植施肥机械 | 播种机械 | 条播机 | 19—24行条播机 | 郓城县工力有限公司 | 小麦宽幅精量播种机 | 2BJK-24 | 结构尺寸（长*宽*高mm）:1340×2800×1180 整机质量（kg）:345 配套动力（kw）:44~59 作业幅宽（cm）:270 行距（cm）:窄8.0 宽14.5 排种器数量（个） :24 工作行数（行）:24 作业幅宽（cm）:270 排种器型式:外囊孔 传动机构型式:链传动 开沟器型式:锄铲式 地轮型式:橡胶圆轮 地轮直径（cm）:Φ38 | 4270
种植施肥机械 | 栽植机械 | 水稻插秧机 | 6—7行四轮乘坐式水稻插秧机 | 井关农机（常州）有限公司 | 乘座式高速插秧机 | 2Z-6B4(PZ60-AHGR) | 结构尺寸（长*宽*高mm）:3060*2120*2485 整机质量（kg）:690 配套动力（kw）:11.9 燃油种类:93号车用汽油 工作行数（行）:6 行距:300mm 插秧株距（mm）:250、220、180、170、160、150、130、110 插植深度（mm）:20-50（7档） 作业速度（km/h）:0-6.55 作业小时生产率（h㎡/h）:≤0.42 单位作业量燃油消耗量（kg/h㎡）:≤8.27 前轮结构型式:实心橡胶胎 前轮直径（mm）:φ650 后轮结构型式:水田用橡胶凸耳防滑轮 后轮直径（mm）:φ950 插秧机构型式:旋转式插秧 | 25650
种植施肥机械 | 栽植机械 | 水稻插秧机 | 6—7行四轮乘坐式水稻插秧机 | 洋马农机（中国）有限公司 | 乘坐式高速插秧机 | 2ZGQ-6G | 结构尺寸（长*宽*高mm）:3295*2595*2330 整机质量（kg）:720 配套动力（kw）:10.3 燃油种类:汽车用无铅汽油 整机结构型式:乘坐式高速插秧机 工作行数（行）:6 行距（mm):300 插秧株距（mm):220、180、160、140、120、100 插秧深度（mm) :15~60（6档+自动） 作业速度（km/h) :0~5.76 作业小时生产率（hm²/h):0~0.57 单位作业量燃油消耗量（kg/hm²):6.0 行走轮前轮结构型式: 实心橡胶轮 行走轮前轮直径（mm):Φ650 行走轮后轮结构型式:实心橡胶轮凸缘轮胎 行走轮后轮直径（mm):Φ950 插秧机构型式:回转式 | 25650
种植施肥机械 | 播种机械 | 免耕播种机 | 普通4—5行免耕穴播机 | 河南沃正实业有限公司 | 玉米免耕精少量播种机 | 2BMZJ-4 | 结构尺寸（长*宽*高mm）:1550×1800×1130 整机质量（kg）:280 配套动力（kw）:29.4～36.8 规格型号:2BMZJ-4 行距（㎝）:60 工作行数（行）:4 工作幅宽（㎝）:240 排种器形式:转仓勺式 排种器数量（个）:4 排肥器形式:外槽轮式 排肥器数量（个）:4 传动机构:地轮驱动 地轮形式:橡胶轮胎 地轮直径（㎝）:40 开沟器:靴式 | 1600
种植施肥机械 | 播种机械 | 免耕播种机 | 普通2—3行免耕穴播机 | 河南沃正实业有限公司 | 玉米免耕穴播机 | 2BMZJ-2 | 结构尺寸（长*宽*高mm）:1550×1270×1130 整机质量（kg）:220 配套动力（kw）:12.5～29.4 规格型号:2BMZJ-2 行距（㎝）:60 工作行数（行）:2 工作幅宽（㎝）:120 排种器形式:转仓勺式 排种器数量（个）:2 排肥器形式:外槽轮式 排肥器数量（个）:2 传动机构:链轮链条 开沟器:剪铲式 地轮形式:橡胶轮胎 地轮直径（㎝）:40 防堵工作部件形式:防缠绕筒 | 900
种植施肥机械 | 栽植机械 | 水稻插秧机 | 8行及以上四轮乘坐式水稻插秧机 | 浙江博源农机有限公司 | 水稻高速插秧机 | 2ＺＧ-8Ａ | 结构尺寸（长*宽*高mm）:3250*2375*1650 整机质量（kg）:750 配套动力（kw）:12.8-13.6 燃油种类:汽油 工作行数（行）:8 行距（cm）:25 插秧机的结构形式:四轮乘坐式 插秧机构型式:旋转式 插秧深度:10～40mm 作业速度:0～4.86km/h 作业小时生产率:0.2～0.53hm²/h 穴距:120mm、140mm、180mm、210mm、240mm 单位作业量燃油消耗量:≤9.5kg/hm² | 38600
种植施肥机械 | 栽植机械 | 水稻插秧机 | 6行及以上手扶步进式水稻插秧机 | 华创机器人制造有限公司 | 手扶式插秧机 | 2ZS-6G | 结构尺寸（长*宽*高mm）:2370×1930×910 整机质量（kg）:187 配套动力（kw）:3.3 规格型号:2ZS-6G 作业行数（行）:6 行距（mm）:300 插秧机的结构形式:手扶步进式 发动机结构形式:风冷4冲程OHV发动机 发动机标定转速（r/min):3600 燃油种类:汽油 穴距（mm）:120、140、160、180、210 插秧深度（mm）:15~37 作业速度（Km/h):1.01~1.80 作业小时生产率hm2/h:0.1~0.25 单位作业量燃油消耗量kg/ hm2:≤3.0 行走轮结构型式:粗轮毂橡胶轮胎 行走轮直径（mm）:φ660 插植机构型式:曲柄摇杆式 | 5800
种植施肥机械 | 播种机械 | 穴播机 | 精量4—5行穴播机 | 马斯奇奥（青岛）农机制造有限公司 | 精量播种机 | 2BQSP-4 | 结构尺寸（长*宽*高mm）:1720×2800×1480 整机质量（kg）:490 配套动力（kw）:51.5 型号:2BQSP-4 适用行距:60-70cm 工作行数:4 工作幅宽:240-280cm 排种器形式:气吸式 排种器数量:4 排肥器形式:外槽轮 排肥器数量:4 传动机构:地轮传动 开沟器形式:犁刀式 地轮形式:橡胶轮 地轮直径:66cm | 2050
种植施肥机械 | 播种机械 | 根茎作物播种机 | 2—3行根茎作物播种机 | 黑龙江德沃科技开发有限公司 | 马铃薯施肥种植机 | 2CMZ-2 | 结构尺寸（长*宽*高mm）:2350×2200×2000 整机质量（kg）:1060 配套动力（kw）:73.5 适应行距（cm）:80/85/90 工作行数（行）:2 工作幅宽（cm）:160-180 排种器型式:舀上勺式 排种器数量（个）:2 排肥器型式:绞龙推送 排肥器数量（个）:2 传动机构型式:链传动 开沟器型式:深松杆齿 地轮型式:人字花胶轮 地轮直径（cm）:76 | 1950
种植施肥机械 | 播种机械 | 根茎作物播种机 | 2—3行根茎作物播种机 | 青岛洪珠农业机械有限公司 | 马铃薯种植机 | 2CM-2 | 结构尺寸（长*宽*高mm）:2050*1850*1550 整机质量（kg）:590 配套动力（kw）:36.7-58.8（轮式拖拉机） 行距:900mm(可调) 株距:290mm~300mm(可调) 工作行数:2垄2行 工作幅度:1800mm(可调) 传动机构型式:链条传动 排种器形式:种勺式 排种器数量:40*2（个) 种子箱容量:700L 运输间隙:≥300mm 生产效率:≥0.30h㎡/h | 1950
种植施肥机械 | 播种机械 | 免耕播种机 | 普通2—3行免耕穴播机 | 台前县金园农业机械有限公司 | 玉米免耕施肥精准播种机 | 2BMY-3 | 结构尺寸（长*宽*高mm）:1430*1660*1067 整机质量（kg）:220 配套动力（kw）:11-22 行距（cm）:40-60 工作行数:3 工作幅宽（cm）:120-180 排种器数量:3 排种器型式:勺轮式 排肥器数量:3 排肥器型式:外槽轮 传动机构型式:链齿传动 开沟器型式:锄铲式 地轮型式:胶轮 地轮直径(cm）:40 防堵工作部件型式:防缠绕筒 | 900
种植施肥机械 | 播种机械 | 免耕播种机 | 普通6行及以上免耕穴播机 | 山东庆云颐元农机制造有限公司 | 玉米精量免耕播种机 | 2BMYF-8/8 | 结构尺寸（长*宽*高mm）:2800*4900*1440 整机质量（kg）:1922 配套动力（kw）:73.5-91.9 行距:60cm 工作行数:8行 工作幅宽:480cm 排种器形式:勺轮式 排种器数量:8个 排肥器形式:外槽轮式 排肥器数量:8个 传动机构:链条传动 开沟器:凿铲式 地轮形式:橡胶轮 地轮直径:40cm 防堵工作部件形式:旋刀式动力防堵 | 2520
种植施肥机械 | 播种机械 | 根茎作物播种机 | 4行及以上根茎作物播种机 | 青岛洪珠农业机械有限公司 | 马铃薯种植机 | 2CM-4 | 结构尺寸（长*宽*高mm）:3850*1850*1550 整机质量（kg）:1035 配套动力（kw）:58.8-73.5（轮式拖拉机） 行距:900mm(可调) 株距:290mm~300mm(可调) 工作行数:4垄4行 工作幅度:3600mm(可调) 传动机构型式:链条传动 排种器型式:种勺式 排种器数量:40*4（个) 种子箱容量:1280L 运输间隙:≥300mm 生产效率:≥0.360h㎡/h | 8550
种植施肥机械 | 播种机械 | 根茎作物播种机 | 4行及以上根茎作物播种机 | 黑龙江德沃科技开发有限公司 | 马铃薯施肥种植机 | 2CMZ-4 | 结构尺寸（长*宽*高mm）:2350×4000×2000 整机质量（kg）:2050 配套动力（kw）:≧88.2 适应垄距（cm）:80/85/90 工作行数（行）:4 工作幅宽（cm）:240-360 排种器型式:舀上勺式 排种器数量（个）:4 排肥器型式:绞龙推送 排肥器数量（个）:2 传动机构型式:链传动 开沟器型式:深松杆齿 地轮型式:人字花胶轮 地轮直径（cm）:76 | 8550
种植施肥机械 | 播种机械 | 穴播机 | 普通2—3行穴播机 | 任丘市超鹰农机有限公司 | 玉米覆膜精量播种机 | 2MBS-1/2 | 结构尺寸（长*宽*高mm）:1960×1180×1070 整机质量（kg）:150 配套动力（kw）:11～22 铺膜幅数:1 适用膜宽（mm）:600~900 行数:2 行距（mm）:300~440 工作幅宽（mm）:600~880 排种器形式:勺轮鸭嘴式 排种器数量:2 排肥器形式:外槽轮式 排肥器数量:4 开沟器形式:铲式 地轮形式:钢板焊接 地轮直径（mm）:520 节水方式:铺设PE滴灌带 联接方式:悬挂式 | 280
种植施肥机械 | 播种机械 | 穴播机 | 普通2—3行穴播机 | 任丘市喜神农业机械有限公司 | 玉米免耕施肥精播机 | 2BYF-3 | 结构尺寸（长*宽*高mm）:1500×1660×1150 整机质量（kg）:185 配套动力（kw）:11～22 行距（㎝:45-60 工作行数（行:3 工作幅宽（㎝:135-180 排种器形式:勺轮式 排种器数量（个:3 排肥器形式:外槽轮 排肥器数量（个:3 传动机构形式:链传动 开沟器形式:靴式 地轮形式:橡胶轮胎 地轮直径（㎝:38 | 280
种植施肥机械 | 播种机械 | 免耕播种机 | 7—11行免耕条播机 | 西安亚澳农机股份有限公司 | 免耕播种施肥机 | 2BMG-4/7(200) | 结构尺寸（长*宽*高mm）:1850x2350x1350 整机质量（kg）:940 配套动力（kw）:58.8-73.5 行距（cm):小麦：31.4 玉米：40-75 工作行数（行）:小麦：7 玉米：4 工作幅宽（cm):220 排种器形式:小麦：外槽轮 玉米：窝眼槽轮式 排种器数量（个）:小麦：7 玉米：4 排肥器形式:外槽轮 排肥器数量（个）:7 传动机构形式:镇压轮链传动 开沟器形式:旋耕刀式 地轮形式:辐板式 地轮直径（cm):46 防堵工作部件形式:专利掏草刀 | 2250
种植施肥机械 | 播种机械 | 根茎作物播种机 | 2—3行根茎作物播种机 | 青岛洪珠农业机械有限公司 | 马铃薯种植机 | 2CM-2A2 | 结构尺寸（长*宽*高mm）:2650*2060*1660 整机质量（kg）:582 配套动力（kw）:29.4-36.8（轮式拖拉机） 工作幅宽:1250 mm 工作行数:2垄2行 垄距:800mm 行距:800mm 株距:19.5、21、22.5、24、25.5、27、28.5、30、31.5、33 cm 作业小时生产率:≥0.20 hm²/h 传动机构型式:轮链传动（种植、施肥）+中央齿轮传动（起垄） 适应膜宽度:750-800 mm 扶垄器型式:起垄刀式 运输间隙:≥300 mm | 1950
种植施肥机械 | 栽植机械 | 水稻插秧机 | 6行及以上独轮乘坐式水稻插秧机 | 山东福尔沃农业装备股份有限公司 | 乘坐式水稻插秧机 | 2Z-6300 | 结构尺寸（长*宽*高mm）:2700*2132*1250 整机质量（kg）:280 配套动力（kw）:2.94 发动机标定功率/标定转速:2.94KW/2600R/MIN 结构形式:独轮乘坐式 工作行数:6行 行距:300MM 插秧深度:15-35MM 作业速度:0.72-2.09KM/H 作业小时生产率:0.13-0.20HM2/H 穴距:120、140、160、170、200MM 插秧机构型式:曲柄摇杆式 前轮直径:Φ680、Φ620MM | 3330
种植施肥机械 | 播种机械 | 免耕播种机 | 精量4—5行免耕穴播机 | 保定市鑫飞达农机装备有限公司 | 玉米免耕精位穴播机 | 2BYXF-2 | 结构尺寸（长*宽*高mm）:1520×1100×1000 整机质量（kg）:130 配套动力（kw）:8.8～13.2 无参数:无参数 无参数:无参数 无参数:无参数 行距（cm）:62 工作幅宽（cm）:124 排种器（形式/数量）:勺轮式/2个 排肥器（形式/数量）:外槽轮式/2个 传动机构形式:链条齿轮传动 开沟器形式:锄铲式 地轮（形式/直径）:实心橡胶轮/40cm 无参数:无参数 无参数:无参数 无参数:无参数 | 1800