## 2018
附件2
安徽省2018－2020年农机购置补贴机具补贴额一览表
序号 | 大类 | 小类 | 品目 | 档次名称 | 基本配置和参数 | 中央财政补贴额（元） | 备注
1 | 耕整地机械 | 耕地机械 | 铧式犁 | 单体幅宽35cm以下，3-4铧翻转犁 | 单体幅宽＜35cm；铧体个数3-4铧 | 1500 | 非通用类
2 | 耕整地机械 | 耕地机械 | 铧式犁 | 单体幅宽35cm以下，5铧及以上翻转犁 | 单体幅宽＜35cm；铧体个数≥5铧 | 2600 | 非通用类
3 | 耕整地机械 | 耕地机械 | 铧式犁 | 单体幅宽35cm及以上，3-4铧翻转犁 | 单体幅宽≥35cm；铧体个数3-4铧 | 3600 | 非通用类
4 | 耕整地机械 | 耕地机械 | 铧式犁 | 单体幅宽35-45cm，5-6铧翻转犁 | 35cm≤单体幅宽＜45cm；铧体个数5-6铧 | 4400 | 非通用类
5 | 耕整地机械 | 耕地机械 | 铧式犁 | 单体幅宽35-45cm，7铧及以上翻转犁 | 35cm≤单体幅宽＜45cm；铧体个数≥7铧 | 4500 | 非通用类
6 | 耕整地机械 | 耕地机械 | 铧式犁 | 单体幅宽45cm及以上，5-6铧翻转犁 | 单体幅宽≥45cm；铧体个数5-6铧 | 6500 | 非通用类
7 | 耕整地机械 | 耕地机械 | 铧式犁 | 单体幅宽45cm及以上，7铧及以上翻转犁 | 单体幅宽≥45cm；铧体个数≥7铧 | 6500 | 非通用类
8 | 耕整地机械 | 耕地机械 | 铧式犁 | 单体幅宽25cm以下，3-4铧铧式犁 | 单体幅宽＜25cm；铧体个数3-4铧 | 840 | 非通用类
9 | 耕整地机械 | 耕地机械 | 铧式犁 | 单体幅宽25cm以下，5铧及以上铧式犁 | 单体幅宽＜25cm；铧体个数≥5铧 | 890 | 非通用类
10 | 耕整地机械 | 耕地机械 | 铧式犁 | 单体幅宽25-35cm，3-4铧铧式犁 | 25cm≤单体幅宽＜35cm；铧体个数3-4铧 | 900 | 非通用类
11 | 耕整地机械 | 耕地机械 | 铧式犁 | 单体幅宽25-35cm，5铧及以上铧式犁 | 25cm≤单体幅宽＜35cm；铧体个数≥5铧 | 940 | 非通用类
12 | 耕整地机械 | 耕地机械 | 铧式犁 | 单体幅宽35cm及以上，3-4铧铧式犁 | 单体幅宽≥35cm；铧体个数3-4铧 | 1300 | 非通用类
13 | 耕整地机械 | 耕地机械 | 铧式犁 | 单体幅宽35cm及以上，5铧及以上铧式犁 | 单体幅宽≥35cm；铧体个数≥5铧 | 1600 | 非通用类
14 | 耕整地机械 | 耕地机械 | 旋耕机（含履带自走式旋耕机） | 单轴1000-1500mm旋耕机 | 单轴；1000mm≤耕幅＜1500mm | 300 | 通用类
15 | 耕整地机械 | 耕地机械 | 旋耕机（含履带自走式旋耕机） | 单轴1500-2000mm旋耕机 | 单轴；1500mm≤耕幅＜2000mm | 900 | 通用类
16 | 耕整地机械 | 耕地机械 | 旋耕机（含履带自走式旋耕机） | 单轴2000-2500mm旋耕机 | 单轴；2000mm≤耕幅＜2500mm | 1900 | 通用类
17 | 耕整地机械 | 耕地机械 | 旋耕机（含履带自走式旋耕机） | 单轴2500mm及以上旋耕机 | 单轴；耕幅≥2500mm | 2400 | 通用类
18 | 耕整地机械 | 耕地机械 | 旋耕机（含履带自走式旋耕机） | 双轴1000-1500mm旋耕机 | 双轴；1000mm≤耕幅＜1500mm | 600 | 通用类
19 | 耕整地机械 | 耕地机械 | 旋耕机（含履带自走式旋耕机） | 双轴1500-2000mm旋耕机 | 双轴；1500mm≤耕幅＜2000mm | 1600 | 通用类
20 | 耕整地机械 | 耕地机械 | 旋耕机（含履带自走式旋耕机） | 双轴2000-2500mm旋耕机 | 双轴；2000mm≤耕幅＜2500mm | 3200 | 通用类
21 | 耕整地机械 | 耕地机械 | 旋耕机（含履带自走式旋耕机） | 双轴2500mm及以上旋耕机 | 双轴；耕幅≥2500mm | 3500 | 通用类
22 | 耕整地机械 | 耕地机械 | 旋耕机（含履带自走式旋耕机） | 1200-2000mm履带自走式旋耕机 | 形式：履带自走式；1200mm≤耕幅＜2000mm | 8300 | 通用类
23 | 耕整地机械 | 耕地机械 | 旋耕机（含履带自走式旋耕机） | 2000mm及以上履带自走式旋耕机 | 形式：履带自走式；耕幅≥2000mm | 15100 | 通用类
24 | 耕整地机械 | 耕地机械 | 深松机 | 3铲及以下深松机 | 深松部件3个及以下 | 1300 | 通用类
25 | 耕整地机械 | 耕地机械 | 深松机 | 4-5铲深松机 | 深松部件4、5个 | 2200 | 通用类
26 | 耕整地机械 | 耕地机械 | 深松机 | 6铲及以上深松机 | 深松部件6个及以上 | 2900 | 通用类
27 | 耕整地机械 | 耕地机械 | 深松机 | 3铲及以下振动式深松机 | 振动式；深松部件3个及以下 | 2600 | 通用类
28 | 耕整地机械 | 耕地机械 | 深松机 | 4-5铲振动式深松机 | 振动式；深松部件4、5个 | 2600 | 通用类
29 | 耕整地机械 | 耕地机械 | 深松机 | 6铲及以上振动式深松机 | 振动式；深松部件6个及以上 | 3600 | 通用类
30 | 耕整地机械 | 耕地机械 | 开沟机 | 配套手扶拖拉机开沟机 | 配套手扶拖拉机 | 150 | 非通用类
31 | 耕整地机械 | 耕地机械 | 开沟机 | 开沟深度50cm以下配套轮式拖拉机开沟机 | 配套轮式拖拉机；开沟深度＜50cm | 1500 | 非通用类
32 | 耕整地机械 | 耕地机械 | 开沟机 | 开沟深度50cm及以上配套轮式拖拉机开沟机 | 配套轮式拖拉机；开沟深度≥50cm | 2000 | 非通用类
33 | 耕整地机械 | 耕地机械 | 微耕机 | 功率4kw以下微耕机 | 配套功率＜4kw | 630 | 非通用类
34 | 耕整地机械 | 耕地机械 | 微耕机 | 功率4kw及以上微耕机 | 配套功率≥4kw | 880 | 非通用类
35 | 耕整地机械 | 耕地机械 | 机耕船 | 无动力输出装置机耕船 | 船体、发动机标定功率≥8.8kw | 1500 | 非通用类
36 | 耕整地机械 | 耕地机械 | 机耕船 | 8.8-14.7kw带动力输出装置的机耕船 | 船体、动力输出装置，发动机：8.8kw＜标定功率＜14.7kw | 3000 | 非通用类
37 | 耕整地机械 | 耕地机械 | 机耕船 | 14.7kw及以上带动力输出装置的机耕船 | 船体、动力输出装置，发动机：标定功率≥14.7kw | 5000 | 非通用类
38 | 耕整地机械 | 整地机械 | 圆盘耙 | 2m以下圆盘耙 | 作业幅宽＜2m | 490 | 非通用类
39 | 耕整地机械 | 整地机械 | 圆盘耙 | 2-3m圆盘耙 | 2m≤作业幅宽＜3m | 960 | 非通用类
40 | 耕整地机械 | 整地机械 | 圆盘耙 | 3-3.5m圆盘耙 | 3m≤作业幅宽＜3.5m | 2500 | 非通用类
41 | 耕整地机械 | 整地机械 | 圆盘耙 | 3.5-4.5m圆盘耙 | 3.5m≤作业幅宽＜4.5m | 2900 | 非通用类
42 | 耕整地机械 | 整地机械 | 圆盘耙 | 4.5-6.5m圆盘耙 | 4.5m≤作业幅宽＜6.5m | 6000 | 非通用类
43 | 耕整地机械 | 整地机械 | 圆盘耙 | 6.5m及以上圆盘耙 | 作业幅宽≥6.5m | 16000 | 非通用类
44 | 耕整地机械 | 整地机械 | 起垄机 | 1m以下起垄机 | 作业幅宽＜1m，与≥13.2kw手扶拖拉机配套 | 400 | 非通用类
45 | 耕整地机械 | 整地机械 | 起垄机 | 1-2m起垄机 | 1m≤作业幅宽＜2m | 1000 | 非通用类
46 | 耕整地机械 | 整地机械 | 起垄机 | 2m及以上起垄机 | 作业幅宽≥2m | 1300 | 非通用类
47 | 耕整地机械 | 整地机械 | 驱动耙 | 2m以下驱动耙 | 作业幅宽＜2m | 700 | 非通用类
48 | 耕整地机械 | 整地机械 | 驱动耙 | 2-3m驱动耙 | 2m≤作业幅宽＜3m | 1400 | 非通用类
49 | 耕整地机械 | 整地机械 | 驱动耙 | 3-4m驱动耙 | 3m≤作业幅宽＜4m | 10000 | 非通用类
50 | 耕整地机械 | 整地机械 | 驱动耙 | 4m及以上驱动耙 | 作业幅宽≥4m | 11000 | 非通用类
51 | 种植施肥机械 | 播种机械 | 条播机 | 6行及以下条播机 | 播种行数≤6行 | 360 | 非通用类
52 | 种植施肥机械 | 播种机械 | 条播机 | 7-11行条播机 | 7行≤播种行数≤11行 | 1000 | 非通用类
53 | 种植施肥机械 | 播种机械 | 条播机 | 12-18行条播机 | 12行≤播种行数≤18行 | 1300 | 非通用类
54 | 种植施肥机械 | 播种机械 | 条播机 | 19-24行条播机 | 19行≤播种行数≤24行 | 4300 | 非通用类
55 | 种植施肥机械 | 播种机械 | 条播机 | 25行及以上条播机 | 播种行数≥25行 | 7380 | 非通用类
56 | 种植施肥机械 | 播种机械 | 穴播机 | 2-3行穴播机 | 普通排种器；播种行数2、3行 | 600 | 通用类
57 | 种植施肥机械 | 播种机械 | 穴播机 | 4-5行穴播机 | 普通排种器；播种行数4、5行 | 1500 | 通用类
58 | 种植施肥机械 | 播种机械 | 穴播机 | 6行及以上穴播机 | 普通排种器；播种行数≥6行 | 1800 | 通用类
59 | 种植施肥机械 | 播种机械 | 穴播机 | 2-3行精量播种机 | 精量排种器；播种行数2、3行 | 1300 | 通用类
60 | 种植施肥机械 | 播种机械 | 穴播机 | 4-5行精量播种机 | 精量排种器；播种行数4、5行 | 1700 | 通用类
61 | 种植施肥机械 | 播种机械 | 穴播机 | 6-10行精量播种机 | 精量排种器；6行≤播种行数≤10行 | 4800 | 通用类
62 | 种植施肥机械 | 播种机械 | 穴播机 | 11行及以上精量播种机 | 精量排种器；播种行数≥11行 | 7500 | 通用类
备注：对穴播机品目先按排种器形式分档，其中精量排种器包括气力式和达到精量要求的指夹式，其他列为普通型式。
63 | 种植施肥机械 | 播种机械 | 免耕播种机 | 6行及以下免耕条播机 | 播种行数≤6行；作业幅宽≥1m | 1100 | 通用类
64 | 种植施肥机械 | 播种机械 | 免耕播种机 | 7-11行免耕条播机 | 7行≤播种行数≤11行 | 2700 | 通用类
65 | 种植施肥机械 | 播种机械 | 免耕播种机 | 12-18行免耕条播机 | 12行≤播种行数≤18行 | 4100 | 通用类
66 | 种植施肥机械 | 播种机械 | 免耕播种机 | 19-24行免耕条播机 | 19行≤播种行数≤24行 | 5800 | 通用类
67 | 种植施肥机械 | 播种机械 | 免耕播种机 | 25行及以上免耕条播机 | 播种行数≥25行 | 5800 | 通用类
68 | 种植施肥机械 | 播种机械 | 免耕播种机 | 2-3行免耕穴播机 | 普通排种器；播种行数2、3行 | 700 | 通用类
69 | 种植施肥机械 | 播种机械 | 免耕播种机 | 4-5行免耕穴播机 | 普通排种器；播种行数4、5行 | 1600 | 通用类
70 | 种植施肥机械 | 播种机械 | 免耕播种机 | 6行及以上免耕穴播机 | 普通排种器；播种行数≥6行 | 3000 | 通用类
71 | 种植施肥机械 | 播种机械 | 免耕播种机 | 2-3行免耕精量穴播机 | 精量排种器；播种行数2、3行 | 700 | 通用类
72 | 种植施肥机械 | 播种机械 | 免耕播种机 | 4-5行免耕精量穴播机 | 精量排种器；播种行数4、5行 | 1700 | 通用类
73 | 种植施肥机械 | 播种机械 | 免耕播种机 | 6行及以上免耕精量穴播机 | 精量排种器；播种行数≥6行 | 5500 | 通用类
74 | 种植施肥机械 | 播种机械 | 免耕播种机 | 2-3行牵引式免耕穴播机 | 精量排种器；播种行数2、3行；牵引式 | 12300 | 通用类
75 | 种植施肥机械 | 播种机械 | 免耕播种机 | 4-5行牵引式免耕穴播机 | 精量排种器；播种行数4、5行；牵引式 | 23300 | 通用类
76 | 种植施肥机械 | 播种机械 | 免耕播种机 | 6行及以上牵引式免耕穴播机 | 精量排种器；播种行数≥6行；牵引式 | 36500 | 通用类
备注：对免耕播种机品目先按排种器形式分档，其中精量排种器包括气力式和达到精量要求的指夹式，其他列为普通型式。
77 | 种植施肥机械 | 播种机械 | 水稻直播机 | 8行及以上水稻(水旱)直播机 | 8行及以上 | 3700 | 非通用类
78 | 种植施肥机械 | 播种机械 | 水稻直播机 | 8行及以上，自走四轮乘坐式水稻(水旱)直播机 | 8行及以上，自走四轮乘坐式 | 15000 | 非通用类
79 | 种植施肥机械 | 播种机械 | 旋耕播种机 | 1.7-2m旋耕施肥播种机 | 170cm≤旋幅＜200cm | 2300 | 非通用类
80 | 种植施肥机械 | 播种机械 | 旋耕播种机 | 2-2.3m旋耕施肥播种机 | 200cm≤旋幅＜230cm | 2800 | 非通用类
81 | 种植施肥机械 | 播种机械 | 旋耕播种机 | 2.3-2.5m旋耕施肥播种机 | 230cm≤旋幅＜250cm | 3300 | 非通用类
82 | 种植施肥机械 | 播种机械 | 旋耕播种机 | 2.5m及以上旋耕施肥播种机 | 旋幅≥250cm | 4000 | 非通用类
83 | 种植施肥机械 | 育苗机械设备 | 秧盘播种成套设备(含床土处理) | 床土处理设备 | 床土处理设备 | 1500 | 非通用类
84 | 种植施肥机械 | 育苗机械设备 | 秧盘播种成套设备(含床土处理) | 生产率200-500(盘/h)秧盘播种成套设备 | 含铺底土、播种、洒水、覆土功能；200(盘/h)≤生产率＜500(盘/h) | 2300 | 非通用类
85 | 种植施肥机械 | 育苗机械设备 | 秧盘播种成套设备(含床土处理) | 生产率500(盘/h)及以上秧盘播种成套设备 | 含铺底土、播种、洒水、覆土功能；生产率≥500(盘/h) | 4000 | 非通用类
86 | 种植施肥机械 | 育苗机械设备 | 秧盘播种成套设备(含床土处理) | 自走式秧盘育秧播种机 | 工效：＜1000盘/h | 1400 | 非通用类
87 | 种植施肥机械 | 育苗机械设备 | 秧盘播种成套设备(含床土处理) | 自走式秧盘育秧播种机 | 工效：≥1000盘/h | 6500 | 非通用类
88 | 种植施肥机械 | 栽植机械 | 水稻插秧机 | 2行手扶步进式水稻插秧机 | 手扶步进式；2行 | 1800 | 通用类
89 | 种植施肥机械 | 栽植机械 | 水稻插秧机 | 4行手扶步进式水稻插秧机 | 手扶步进式；4行 | 3400 | 通用类
90 | 种植施肥机械 | 栽植机械 | 水稻插秧机 | 6行及以上手扶步进式水稻插秧机 | 手扶步进式；6行及以上 | 5200 | 通用类
91 | 种植施肥机械 | 栽植机械 | 水稻插秧机 | 6行及以上独轮乘坐式水稻插秧机 | 独轮乘坐式；6行及以上 | 3100 | 通用类
92 | 种植施肥机械 | 栽植机械 | 水稻插秧机 | 4行四轮乘坐式水稻插秧机 | 四轮乘坐式；4行 | 16800 | 通用类
93 | 种植施肥机械 | 栽植机械 | 水稻插秧机 | 6-7行四轮乘坐式水稻插秧机 | 四轮乘坐式；6、7行 | 29200 | 通用类
94 | 种植施肥机械 | 栽植机械 | 水稻插秧机 | 8行及以上四轮乘坐式水稻插秧机 | 四轮乘坐式；8行及以上 | 38500 | 通用类
95 | 种植施肥机械 | 栽植机械 | 秧苗移栽机（含甜菜移栽机、水稻钵苗移栽机、水稻抛秧机和油菜栽植机） | 单行自走式或2行及以上牵引式 | 单行自走式或2行及以上牵引式 | 4000 | 非通用类
96 | 种植施肥机械 | 栽植机械 | 秧苗移栽机（含甜菜移栽机、水稻钵苗移栽机、水稻抛秧机和油菜栽植机） | 2行及以上四轮乘坐自走式或3行及以上悬挂式 | 2行及以上四轮乘坐自走式或3行及以上悬挂式 | 18000 | 非通用类
97 | 种植施肥机械 | 施肥机械 | 撒肥机 | 肥箱容积300L及以上，或与乘坐式插秧机配套的撒（施）肥机，撒施颗粒肥 | 离心式，肥箱容积≥300L | 500 | 非通用类
98 | 种植施肥机械 | 施肥机械 | 撒肥机 | 肥箱容积500L及以上摆动式撒肥机；撒施厩肥、农家肥 | 摆动式，肥箱容积≥500L | 1000 | 非通用类
99 | 田间管理机械 | 中耕机械 | 田园管理机 | 功率4kw以下田园管理机 | 配套功率＜4kw | 630 | 非通用类
100 | 田间管理机械 | 中耕机械 | 田园管理机 | 功率4kw及以上田园管理机 | 配套功率≥4kw | 880 | 非通用类
101 | 田间管理机械 | 植保机械 | 喷杆喷雾机 | 12m以下悬挂及牵引式喷杆喷雾机 | 喷幅＜12m；形式：悬挂及牵引式 | 1100 | 通用类
102 | 田间管理机械 | 植保机械 | 喷杆喷雾机 | 12-18m悬挂及牵引式喷杆喷雾机 | 12m≤喷幅＜18m；形式：悬挂及牵引式 | 2200 | 通用类
103 | 田间管理机械 | 植保机械 | 喷杆喷雾机 | 18m及以上悬挂及牵引式喷杆喷雾机 | 喷幅≥18m；形式：悬挂及牵引式 | 3000 | 通用类
104 | 田间管理机械 | 植保机械 | 喷杆喷雾机 | 18马力以下自走式喷杆喷雾机 | 功率＜18马力；形式：自走式，四轮驱动、四轮转向 | 5000 | 通用类
105 | 田间管理机械 | 植保机械 | 喷杆喷雾机 | 18-50马力自走式喷杆喷雾机 | 18马力≤功率＜50马力；形式：自走式，四轮驱动、四轮转向 | 11000 | 通用类
106 | 田间管理机械 | 植保机械 | 喷杆喷雾机 | 50-100马力自走式喷杆喷雾机 | 50马力≤功率＜100马力；形式：自走式，四轮驱动、四轮转向 | 22000 | 通用类
107 | 田间管理机械 | 植保机械 | 喷杆喷雾机 | 100马力及以上自走式喷杆喷雾机 | 功率≥100马力；形式：自走式，四轮驱动、四轮转向 | 30000 | 通用类
108 | 田间管理机械 | 植保机械 | 喷杆喷雾机 | 其他自走式喷杆喷雾机 | 其他自走式喷杆喷雾机 | 2500 | 非通用类
109 | 田间管理机械 | 植保机械 | 喷杆喷雾机 | （遥控）自走式喷杆喷雾机 | 载药量：＜150L，配套动力：＜5kw | 16000 | 非通用类
110 | 田间管理机械 | 植保机械 | 喷杆喷雾机 | （遥控）自走式喷杆喷雾机 | 载药量：≥150L，配套动力：≥5kw | 24000 | 非通用类
111 | 田间管理机械 | 植保机械 | 风送喷雾机 | 350L≤药箱容积＜1000L，喷幅半径≥6m，牵引式 | 牵引式，350L≤药箱容积＜1000L，喷幅半径≥6m | 4300 | 非通用类
112 | 田间管理机械 | 植保机械 | 风送喷雾机 | 药箱容积≥1000L，喷幅半径≥6m，牵引式 | 牵引式，药箱容积≥1000L，喷幅半径≥6m | 6900 | 非通用类
113 | 田间管理机械 | 植保机械 | 风送喷雾机 | 药箱容积≥300L，喷幅≥20m自走式 | 自走式，药箱容积≥300L，喷幅≥20m | 6300 | 非通用类
114 | 田间管理机械 | 植保机械 | 风送喷雾机 | 药箱容积≥300L，喷幅≥30m自走式 | 自走式，药箱容积≥300L，喷幅≥30m | 10800 | 非通用类
115 | 田间管理机械 | 植保机械 | 风送喷雾机 | 药箱容积≥300L；喷幅≥35m自走式 | 自走式，药箱容积≥300L；喷幅≥35m | 14800 | 非通用类
116 | 田间管理机械 | 修剪机械 | 茶树修剪机 | 单人手提式茶树修剪机 | 自带动力；单人操作；作业幅宽＜1m | 290 | 非通用类
117 | 田间管理机械 | 修剪机械 | 茶树修剪机 | 双人平行式茶树修剪机 | 自带动力；双人操作；作业幅宽≥1m | 2200 | 非通用类
118 | 收获机械 | 谷物收获机械 | 自走轮式谷物联合收割机 | 2-3kg/s自走轮式谷物联合收割机 | 2kg/s≤喂入量＜3kg/s；自走轮式；喂入方式：全喂入 | 11700 | 通用类
119 | 收获机械 | 谷物收获机械 | 自走轮式谷物联合收割机 | 3-4kg/s自走轮式谷物联合收割机 | 3kg/s≤喂入量＜4kg/s；自走轮式；喂入方式：全喂入 | 12900 | 通用类
120 | 收获机械 | 谷物收获机械 | 自走轮式谷物联合收割机 | 4-5kg/s自走轮式谷物联合收割机 | 4kg/s≤喂入量＜5kg/s；自走轮式；喂入方式：全喂入 | 13500 | 通用类
121 | 收获机械 | 谷物收获机械 | 自走轮式谷物联合收割机 | 5-6kg/s自走轮式谷物联合收割机 | 5kg/s≤喂入量＜6kg/s；自走轮式；喂入方式：全喂入 | 26000 | 通用类
122 | 收获机械 | 谷物收获机械 | 自走轮式谷物联合收割机 | 6-7kg/s自走轮式谷物联合收割机 | 6kg/s≤喂入量＜7kg/s；自走轮式；喂入方式：全喂入 | 27000 | 通用类
123 | 收获机械 | 谷物收获机械 | 自走轮式谷物联合收割机 | 7kg/s及以上自走轮式谷物联合收割机 | 喂入量≥7kg/s；自走轮式；喂入方式：全喂入 | 33000 | 通用类
124 | 收获机械 | 谷物收获机械 | 自走履带式谷物联合收割机(全喂入) | 0.6-1kg/s自走履带式谷物联合收割机（全喂入），包含1-1.5kg/s自走履带式水稻联合收割机（全喂入） | 0.6kg/s≤喂入量＜1kg/s，1kg/s≤水稻机喂入量＜1.5kg/s；自走履带式；喂入方式：全喂入 | 7100 | 通用类
125 | 收获机械 | 谷物收获机械 | 自走履带式谷物联合收割机(全喂入) | 1-1.5kg/s自走履带式谷物联合收割机（全喂入），包含1.5-2.1kg/s自走履带式水稻联合收割机（全喂入） | 1kg/s≤喂入量＜1.5kg/s，1.5kg/s≤水稻机喂入量＜2.1kg/s；自走履带式；喂入方式：全喂入 | 9100 | 通用类
126 | 收获机械 | 谷物收获机械 | 自走履带式谷物联合收割机(全喂入) | 1.5-2.1kg/s自走履带式谷物联合收割机（全喂入），包含2.1-3kg/s自走履带式水稻联合收割机（全喂入） | 1.5kg/s≤喂入量＜2.1kg/s，2.1kg/s≤水稻机喂入量＜3kg/s；自走履带式；喂入方式：全喂入 | 13800 | 通用类
127 | 收获机械 | 谷物收获机械 | 自走履带式谷物联合收割机(全喂入) | 2.1-3kg/s自走履带式谷物联合收割机（全喂入），包含3-4kg/s自走履带式水稻联合收割机（全喂入） | 2.1kg/s≤喂入量＜3kg/s，3kg/s≤水稻机喂入量＜4kg/s；自走履带式；喂入方式：全喂入 | 18000 | 通用类
128 | 收获机械 | 谷物收获机械 | 自走履带式谷物联合收割机(全喂入) | 3-4kg/s自走履带式谷物联合收割机（全喂入），包含4kg/s及以上自走履带式水稻联合收割机（全喂入） | 3kg/s≤喂入量＜4kg/s，水稻机喂入量≥4kg/s；自走履带式；喂入方式：全喂入 | 21000 | 通用类
129 | 收获机械 | 谷物收获机械 | 自走履带式谷物联合收割机(全喂入) | 4kg/s及以上自走履带式谷物联合收割机（全喂入） | 喂入量≥4kg/s；自走履带式；喂入方式：全喂入 | 26000 | 通用类
130 | 收获机械 | 谷物收获机械 | 半喂入联合收割机 | 3行 35马力及以上半喂入联合收割机 | 收获行数：3行；喂入方式：半喂入；功率≥35马力 | 18000 | 通用类
131 | 收获机械 | 谷物收获机械 | 半喂入联合收割机 | 4行及以上 35马力及以上半喂入联合收割机 | 收获行数≥4行；喂入方式：半喂入；功率≥35马力 | 43000 | 通用类
132 | 收获机械 | 玉米收获机械 | 自走式玉米收获机(含穗茎兼收玉米收获机) | 2行摘穗型自走式玉米收获机 | 2行割台；1m≤幅宽＜1.6m；形式：自走式（摘穗型） | 13300 | 通用类
133 | 收获机械 | 玉米收获机械 | 自走式玉米收获机(含穗茎兼收玉米收获机) | 3行摘穗型自走式玉米收获机 | 3行割台；1.6m≤幅宽＜2.2m；形式：自走式（摘穗型） | 33900 | 通用类
134 | 收获机械 | 玉米收获机械 | 自走式玉米收获机(含穗茎兼收玉米收获机) | 4行摘穗型自走式玉米收获机 | 4行割台；2.2m≤幅宽＜2.8m；形式：自走式（摘穗型） | 43200 | 通用类
135 | 收获机械 | 玉米收获机械 | 自走式玉米收获机(含穗茎兼收玉米收获机) | 5行及以上摘穗型自走式玉米收获机 | 5行及以上割台；幅宽≥2.8m；形式：自走式（摘穗型） | 64300 | 通用类
136 | 收获机械 | 玉米收获机械 | 自走式玉米收获机(含穗茎兼收玉米收获机) | 2行摘穗剥皮型自走式玉米收获机 | 2行割台；1m≤幅宽＜1.6m；形式：自走式（摘穗剥皮型） | 22400 | 通用类
137 | 收获机械 | 玉米收获机械 | 自走式玉米收获机(含穗茎兼收玉米收获机) | 3行摘穗剥皮型自走式玉米收获机 | 3行割台；1.6m≤幅宽＜2.2m；形式：自走式（摘穗剥皮型） | 42300 | 通用类
138 | 收获机械 | 玉米收获机械 | 自走式玉米收获机(含穗茎兼收玉米收获机) | 4行摘穗剥皮型自走式玉米收获机 | 4行割台；2.2m≤幅宽＜2.8m；形式：自走式（摘穗剥皮型） | 51000 | 通用类
139 | 收获机械 | 玉米收获机械 | 自走式玉米收获机(含穗茎兼收玉米收获机) | 5行及以上摘穗剥皮型自走式玉米收获机 | 5行及以上割台；幅宽≥2.8m；形式：自走式（摘穗剥皮型） | 64300 | 通用类
140 | 收获机械 | 玉米收获机械 | 自走式玉米籽粒联合收获机 | 3行及以下自走式玉米籽粒联合收获机 | 3行及以下割台；幅宽＜2.2m；形式：自走式 | 18900 | 通用类
141 | 收获机械 | 玉米收获机械 | 自走式玉米籽粒联合收获机 | 4行及以上自走式玉米籽粒联合收获机 | 4行及以上割台；幅宽≥2.2m；形式：自走式 | 35800 | 通用类
142 | 收获机械 | 花卉(茶叶)采收机械 | 采茶机 | 单人采茶机 | 单人操作 | 400 | 非通用类
143 | 收获机械 | 花卉(茶叶)采收机械 | 采茶机 | 双人采茶机 | 双人操作 | 2500 | 非通用类
144 | 收获机械 | 籽粒作物收获机械 | 油菜籽收获机 | 2-3kg/s自走轮式油菜籽收获机 | 2kg/s≤喂入量＜3kg/s；自走轮式 | 11700 | 通用类
145 | 收获机械 | 籽粒作物收获机械 | 油菜籽收获机 | 3-4kg/s自走轮式油菜籽收获机 | 3kg/s≤喂入量＜4kg/s；自走轮式 | 12900 | 通用类
146 | 收获机械 | 籽粒作物收获机械 | 油菜籽收获机 | 4-5kg/s自走轮式油菜籽收获机 | 4kg/s≤喂入量＜5kg/s；自走轮式 | 13500 | 通用类
147 | 收获机械 | 籽粒作物收获机械 | 油菜籽收获机 | 5-6kg/s自走轮式油菜籽收获机 | 5kg/s≤喂入量＜6kg/s；自走轮式 | 26000 | 通用类
148 | 收获机械 | 籽粒作物收获机械 | 油菜籽收获机 | 6-7kg/s自走轮式油菜籽收获机 | 6kg/s≤喂入量＜7kg/s；自走轮式 | 27000 | 通用类
149 | 收获机械 | 籽粒作物收获机械 | 油菜籽收获机 | 7kg/s及以上自走轮式油菜籽收获机 | 喂入量≥7kg/s；自走轮式 | 33000 | 通用类
150 | 收获机械 | 籽粒作物收获机械 | 油菜籽收获机 | 0.6-1kg/s自走履带式油菜籽收获机 | 0.6kg/s≤喂入量＜1kg/s；自走履带式 | 7100 | 通用类
151 | 收获机械 | 籽粒作物收获机械 | 油菜籽收获机 | 1-1.5kg/s自走履带式油菜籽收获机 | 1kg/s≤喂入量＜1.5kg/s；自走履带式 | 9100 | 通用类
152 | 收获机械 | 籽粒作物收获机械 | 油菜籽收获机 | 1.5-2.1kg/s自走履带式油菜籽收获机 | 1.5kg/s≤喂入量＜2.1kg/s；自走履带式 | 13800 | 通用类
153 | 收获机械 | 籽粒作物收获机械 | 油菜籽收获机 | 2.1-3kg/s自走履带式油菜籽收获机 | 2.1kg/s≤喂入量＜3kg/s；自走履带式 | 18000 | 通用类
154 | 收获机械 | 籽粒作物收获机械 | 油菜籽收获机 | 3-4kg/s自走履带式油菜籽收获机 | 3kg/s≤喂入量＜4kg/s；自走履带式 | 21000 | 通用类
155 | 收获机械 | 籽粒作物收获机械 | 油菜籽收获机 | 4kg/s及以上自走履带式油菜籽收获机 | 喂入量≥4kg/s；自走履带式 | 26000 | 通用类
156 | 收获机械 | 根茎作物收获机械 | 薯类收获机 | 0.7m以下分段式薯类收获机 | 分段收获；作业幅宽＜0.7m | 400 | 非通用类
157 | 收获机械 | 根茎作物收获机械 | 薯类收获机 | 0.7-1m分段式薯类收获机 | 分段收获；0.7m≤作业幅宽＜1m | 1000 | 非通用类
158 | 收获机械 | 根茎作物收获机械 | 薯类收获机 | 1-1.5m分段式薯类收获机 | 分段收获；1m≤作业幅宽＜1.5m | 2000 | 非通用类
159 | 收获机械 | 根茎作物收获机械 | 薯类收获机 | 1.5m及以上分段式薯类收获机 | 分段收获；作业幅宽≥1.5m | 3200 | 非通用类
160 | 收获机械 | 根茎作物收获机械 | 薯类收获机 | 薯类联合收获机 | 联合收获，包含挖掘、抖土、分离、集装等功能 | 18300 | 非通用类
161 | 收获机械 | 根茎作物收获机械 | 花生收获机 | 与手扶拖拉机配套花生收获机 | 配套手扶拖拉机 | 400 | 非通用类
162 | 收获机械 | 根茎作物收获机械 | 花生收获机 | 与四轮配套，幅宽0.8-1.5米花生收获机 | 配套四轮拖拉机，0.8m≤幅宽＜1.5m | 1000 | 非通用类
163 | 收获机械 | 根茎作物收获机械 | 花生收获机 | 与四轮配套，幅宽1.5米及以上花生收获机 | 配套四轮拖拉机，幅宽≥1.5m | 1800 | 非通用类
164 | 收获机械 | 根茎作物收获机械 | 花生收获机 | 花生摘果机，配套动力3-7kw | 花生摘果机，3kw≤配套动力＜7kw | 800 | 非通用类
165 | 收获机械 | 根茎作物收获机械 | 花生收获机 | 花生摘果机，配套动力7-11kw | 花生摘果机，7kw≤配套动力＜11kw | 2000 | 非通用类
166 | 收获机械 | 根茎作物收获机械 | 花生收获机 | 花生摘果机，配套动力11kw及以上 | 花生摘果机，配套动力≥11kw | 2700 | 非通用类
167 | 收获机械 | 根茎作物收获机械 | 花生收获机 | 联合收获机 | 含挖掘、分离、摘果、集箱等功能 | 25000 | 非通用类
168 | 收获机械 | 饲料作物收获机械 | 割草机 | 1.8-3m往复式割草机 | 1.8m≤割幅宽度＜3m；往复式 | 1900 | 非通用类
169 | 收获机械 | 饲料作物收获机械 | 割草机 | 3m及以上往复式割草机 | 割幅宽度≥3m；往复式 | 4200 | 非通用类
170 | 收获机械 | 饲料作物收获机械 | 割草机 | 1.3-1.6m旋转式割草机 | 1.3m≤割幅宽度＜1.6m；旋转式 | 1800 | 非通用类
171 | 收获机械 | 饲料作物收获机械 | 割草机 | 1.6-2.1m旋转式割草机 | 1.6m≤割幅宽度＜2.1m；旋转式 | 3900 | 非通用类
172 | 收获机械 | 饲料作物收获机械 | 割草机 | 2.1-2.8m旋转式割草机 | 2.1m≤割幅宽度＜2.8m；旋转式 | 9000 | 非通用类
173 | 收获机械 | 饲料作物收获机械 | 割草机 | 2.8m及以上旋转式割草机 | 割幅宽度≥2.8m；旋转式 | 30000 | 非通用类
174 | 收获机械 | 饲料作物收获机械 | 割草机 | 2.1-2.8m旋转式割草压扁机 | 2.1m≤割幅宽度＜2.8m；带压扁装置；旋转式 | 12000 | 非通用类
175 | 收获机械 | 饲料作物收获机械 | 割草机 | 2.8m及以上旋转式割草压扁机 | 割幅宽度≥2.8m；带压扁装置；旋转式 | 46800 | 非通用类
176 | 收获机械 | 饲料作物收获机械 | 搂草机 | 6m及以上横向搂草机 | 搂幅宽度≥6m；横向 | 1900 | 非通用类
177 | 收获机械 | 饲料作物收获机械 | 搂草机 | 5.4m以下侧向指盘式搂草机 | 搂幅宽度＜5.4m；侧向指盘式 | 2700 | 非通用类
178 | 收获机械 | 饲料作物收获机械 | 搂草机 | 5.4m及以上侧向指盘式搂草机 | 搂幅宽度≥5.4m；侧向指盘式 | 5000 | 非通用类
179 | 收获机械 | 饲料作物收获机械 | 搂草机 | 4.5m以下侧向旋转式搂草机 | 搂幅宽度＜4.5m；侧向旋转式 | 3700 | 非通用类
180 | 收获机械 | 饲料作物收获机械 | 搂草机 | 4.5m及以上侧向旋转式搂草机 | 搂幅宽度≥4.5m；侧向旋转式 | 10000 | 非通用类
181 | 收获机械 | 饲料作物收获机械 | 打（压）捆机 | 0.7-1.2m捡拾压捆机 | 0.7m≤捡拾宽度＜1.2m | 7600 | 通用类
182 | 收获机械 | 饲料作物收获机械 | 打（压）捆机 | 1.2-1.7m捡拾压捆机 | 1.2m≤捡拾宽度＜1.7m | 16900 | 通用类
183 | 收获机械 | 饲料作物收获机械 | 打（压）捆机 | 1.7-2.2m捡拾压捆机 | 1.7m≤捡拾宽度＜2.2m | 30000 | 通用类
184 | 收获机械 | 饲料作物收获机械 | 打（压）捆机 | 2.2m及以上捡拾压捆机 | 捡拾宽度≥2.2m | 37100 | 通用类
185 | 收获机械 | 饲料作物收获机械 | 打（压）捆机 | 4kw及以上圆捆压捆机 | 圆捆；功率≥4kw | 9400 | 通用类
186 | 收获机械 | 饲料作物收获机械 | 打（压）捆机 | 7.5-15kw方捆压捆机 | 方捆；7.5kw≤功率＜15kw | 3300 | 通用类
187 | 收获机械 | 饲料作物收获机械 | 打（压）捆机 | 15kw及以上方捆压捆机 | 方捆；功率≥15kw | 14600 | 通用类
188 | 收获机械 | 饲料作物收获机械 | 打（压）捆机 | 履带自走式打捆机 | 配套动力≥40kw，捡拾宽度≥1.7m | 34700 | 非通用类
189 | 收获机械 | 饲料作物收获机械 | 圆草捆包膜机 | 1.1kw及以上饲草裹包机 | 功率：≥1.1kw | 3500 | 非通用类
190 | 收获机械 | 饲料作物收获机械 | 青饲料收获机 | 150-160cm悬挂甩刀式青饲料收获机 | 悬挂甩刀式；150cm≤割幅＜160cm | 3800 | 通用类
191 | 收获机械 | 饲料作物收获机械 | 青饲料收获机 | 160cm及以上悬挂甩刀式青饲料收获机 | 悬挂甩刀式；割幅≥160cm | 3900 | 通用类
192 | 收获机械 | 饲料作物收获机械 | 青饲料收获机 | 90-110cm悬挂单圆盘式青饲料收获机 | 悬挂单圆盘式；90cm≤割幅＜110cm | 4500 | 通用类
193 | 收获机械 | 饲料作物收获机械 | 青饲料收获机 | 110cm及以上悬挂单圆盘式青饲料收获机 | 悬挂单圆盘式；割幅≥110cm | 17200 | 通用类
194 | 收获机械 | 饲料作物收获机械 | 青饲料收获机 | 90-110cm悬挂双圆盘式青饲料收获机 | 悬挂双圆盘式；90cm≤割幅＜110cm | 5400 | 通用类
195 | 收获机械 | 饲料作物收获机械 | 青饲料收获机 | 110-210cm悬挂双圆盘式青饲料收获机 | 悬挂双圆盘式；110cm≤割幅＜210cm | 17200 | 通用类
196 | 收获机械 | 饲料作物收获机械 | 青饲料收获机 | 210-220cm悬挂双圆盘式青饲料收获机 | 悬挂双圆盘式；210cm≤割幅＜220cm | 35000 | 通用类
197 | 收获机械 | 饲料作物收获机械 | 青饲料收获机 | 220cm及以上悬挂双圆盘式青饲料收获机 | 悬挂双圆盘式；割幅≥220cm | 36000 | 通用类
198 | 收获机械 | 饲料作物收获机械 | 青饲料收获机 | 160-190cm悬挂其他式青饲料收获机 | 悬挂其他式；160cm≤割幅＜190cm | 13500 | 通用类
199 | 收获机械 | 饲料作物收获机械 | 青饲料收获机 | 190-220cm悬挂其他式青饲料收获机 | 悬挂其他式；190cm≤割幅＜220cm | 14400 | 通用类
200 | 收获机械 | 饲料作物收获机械 | 青饲料收获机 | 220cm及以上悬挂其他式青饲料收获机 | 悬挂其他式；割幅≥220cm | 18200 | 通用类
201 | 收获机械 | 饲料作物收获机械 | 青饲料收获机 | 110cm及以上牵引式青饲料收获机 | 牵引式；割幅≥110cm | 6600 | 通用类
202 | 收获机械 | 饲料作物收获机械 | 青饲料收获机 | 200-260cm自走圆盘式青饲料收获机 | 自走圆盘式；200cm≤割幅＜260cm | 63700 | 通用类
203 | 收获机械 | 饲料作物收获机械 | 青饲料收获机 | 260cm及以上自走圆盘式青饲料收获机 | 自走圆盘式；割幅≥260cm | 129600 | 通用类
204 | 收获机械 | 饲料作物收获机械 | 青饲料收获机 | 180-220cm自走其他式青饲料收获机 | 自走其他式；180cm≤割幅＜220cm | 45300 | 通用类
205 | 收获机械 | 饲料作物收获机械 | 青饲料收获机 | 220-260cm自走其他式青饲料收获机 | 自走其他式；220cm≤割幅＜260cm | 64900 | 通用类
206 | 收获机械 | 饲料作物收获机械 | 青饲料收获机 | 260-290cm自走其他式青饲料收获机 | 自走其他式；260cm≤割幅＜290cm | 86500 | 通用类
207 | 收获机械 | 饲料作物收获机械 | 青饲料收获机 | 290cm及以上自走其他式青饲料收获机 | 自走其他式；割幅≥290cm | 129600 | 通用类
208 | 收获机械 | 茎秆收集处理机械 | 秸秆粉碎还田机 | 1m以下秸秆粉碎还田机 | 作业幅宽＜1m | 200 | 通用类
209 | 收获机械 | 茎秆收集处理机械 | 秸秆粉碎还田机 | 1-1.5m秸秆粉碎还田机 | 1m≤作业幅宽＜1.5m | 900 | 通用类
210 | 收获机械 | 茎秆收集处理机械 | 秸秆粉碎还田机 | 1.5-2m秸秆粉碎还田机 | 1.5m≤作业幅宽＜2m | 1900 | 通用类
211 | 收获机械 | 茎秆收集处理机械 | 秸秆粉碎还田机 | 2-2.5m秸秆粉碎还田机 | 2m≤作业幅宽＜2.5m | 2200 | 通用类
212 | 收获机械 | 茎秆收集处理机械 | 秸秆粉碎还田机 | 2.5m及以上秸秆粉碎还田机 | 作业幅宽≥2.5m | 2600 | 通用类
213 | 收获后处理机械 | 清选机械 | 粮食清选机 | 执行单元数300及以下大米色选机 | 执行单元数≤300 | 16000 | 非通用类
214 | 收获后处理机械 | 清选机械 | 粮食清选机 | 执行单元数300以上大米色选机 | 执行单元数＞300 | 30000 | 非通用类
215 | 收获后处理机械 | 清选机械 | 粮食清选机 | 执行单元数200及以下杂粮色选机 | 执行单元数≤200 | 16000 | 非通用类
216 | 收获后处理机械 | 清选机械 | 粮食清选机 | 执行单元数200以上杂粮色选机 | 执行单元数＞200 | 30000 | 非通用类
217 | 收获后处理机械 | 干燥机械 | 谷物烘干机 | 批处理量4t以下循环式谷物烘干机 | 批处理量＜4t；循环式 | 4000 | 通用类
218 | 收获后处理机械 | 干燥机械 | 谷物烘干机 | 批处理量4-10t循环式谷物烘干机 | 4t≤批处理量＜10t；循环式 | 17900 | 通用类
219 | 收获后处理机械 | 干燥机械 | 谷物烘干机 | 批处理量10-20t循环式谷物烘干机 | 10t≤批处理量＜20t；循环式 | 26900 | 通用类
220 | 收获后处理机械 | 干燥机械 | 谷物烘干机 | 批处理量20-30t循环式谷物烘干机 | 20t≤批处理量＜30t；循环式 | 33400 | 通用类
221 | 收获后处理机械 | 干燥机械 | 谷物烘干机 | 批处理量30t及以上循环式谷物烘干机 | 批处理量≥30t；循环式 | 67900 | 通用类
222 | 收获后处理机械 | 干燥机械 | 谷物烘干机 | 处理量50t/d以下连续式谷物烘干机 | 处理量＜50t/d；连续式 | 10000 | 通用类
223 | 收获后处理机械 | 干燥机械 | 谷物烘干机 | 处理量50-100t/d连续式谷物烘干机 | 50t/d≤处理量＜100t/d；连续式 | 31500 | 通用类
224 | 收获后处理机械 | 干燥机械 | 谷物烘干机 | 处理量100t/d及以上连续式谷物烘干机 | 处理量≥100t/d；连续式 | 97200 | 通用类
225 | 收获后处理机械 | 干燥机械 | 谷物烘干机 | 3-5t平床式谷物烘干机 | 3t≤装载量＜5t；平床式 | 4000 | 通用类
226 | 收获后处理机械 | 干燥机械 | 谷物烘干机 | 5t及以上平床式谷物烘干机 | 装载量≥5t；平床式 | 6400 | 通用类
227 | 收获后处理机械 | 干燥机械 | 果蔬烘干机 | 容积5m³以下果蔬烘干机（整体脱水） | 容积＜5m³；整体脱水 | 1200 | 非通用类
228 | 收获后处理机械 | 干燥机械 | 果蔬烘干机 | 容积5-15m³果蔬烘干机（整体脱水） | 5m³≤容积＜15m³；整体脱水 | 4400 | 非通用类
229 | 收获后处理机械 | 干燥机械 | 果蔬烘干机 | 容积15m³及以上果蔬烘干机（整体脱水） | 容积≥15m³；整体脱水 | 7600 | 非通用类
230 | 收获后处理机械 | 干燥机械 | 果蔬烘干机 | 批处理量1t以下果蔬烘干机（表面烘干） | 批处理量＜1t；表面烘干 | 470 | 非通用类
231 | 收获后处理机械 | 干燥机械 | 果蔬烘干机 | 批处理量1-5t果蔬烘干机（表面烘干） | 1t≤批处理量＜5t；表面烘干 | 2200 | 非通用类
232 | 收获后处理机械 | 干燥机械 | 果蔬烘干机 | 批处理量5-10t果蔬烘干机（表面烘干） | 5t≤批处理量＜10t；表面烘干 | 3200 | 非通用类
233 | 收获后处理机械 | 干燥机械 | 果蔬烘干机 | 批处理量10-20t果蔬烘干机（表面烘干） | 10t≤批处理量＜20t；表面烘干 | 14000 | 非通用类
234 | 收获后处理机械 | 干燥机械 | 果蔬烘干机 | 批处理量20t及以上果蔬烘干机（表面烘干） | 批处理量≥20t；表面烘干 | 16000 | 非通用类
235 | 农产品初加工机械 | 茶叶加工机械 | 茶叶杀青机 | 滚筒直径30-40cm杀青机 | 30cm≤滚筒直径＜40cm | 1500 | 非通用类
236 | 农产品初加工机械 | 茶叶加工机械 | 茶叶杀青机 | 滚筒直径40-60cm杀青机 | 40cm≤滚筒直径＜60cm | 2200 | 非通用类
237 | 农产品初加工机械 | 茶叶加工机械 | 茶叶杀青机 | 滚筒直径60cm及以上杀青机 | 滚筒直径≥60cm | 3000 | 非通用类
238 | 农产品初加工机械 | 茶叶加工机械 | 茶叶杀青机 | 燃气式杀青机 | 燃气式 | 1600 | 非通用类
239 | 农产品初加工机械 | 茶叶加工机械 | 茶叶杀青机 | 其他杀青机 | 杀青方式：蒸汽、微波、电磁、高温热风 | 5000 | 非通用类
240 | 农产品初加工机械 | 茶叶加工机械 | 茶叶揉捻机 | 包揉机、速包机 | 包揉机、速包机 | 880 | 非通用类
241 | 农产品初加工机械 | 茶叶加工机械 | 茶叶揉捻机 | 揉筒直径35cm以下揉捻机 | 揉筒直径＜35cm | 900 | 非通用类
242 | 农产品初加工机械 | 茶叶加工机械 | 茶叶揉捻机 | 揉筒直径35-50cm揉捻机 | 35cm≤揉筒直径＜50cm | 1400 | 非通用类
243 | 农产品初加工机械 | 茶叶加工机械 | 茶叶揉捻机 | 揉筒直径50-60cm揉捻机 | 50cm≤揉筒直径＜60cm | 2200 | 非通用类
244 | 农产品初加工机械 | 茶叶加工机械 | 茶叶揉捻机 | 揉筒直径60cm及以上揉捻机 | 揉筒直径≥60cm | 4000 | 非通用类
245 | 农产品初加工机械 | 茶叶加工机械 | 茶叶揉捻机 | 3台揉捻机1组，揉捻机揉筒直径≥45cm的茶叶揉捻机组 | 3台揉捻机1组，揉捻机揉筒直径≥45cm，电气控制，进、出料输送机构 | 13000 | 非通用类
246 | 农产品初加工机械 | 茶叶加工机械 | 茶叶揉捻机 | 3台揉捻机1组，揉捻机揉筒直径≥65cm的茶叶揉捻机组 | 3台揉捻机1组，揉捻机揉筒直径≥65cm，电气控制，进、出料输送机构 | 18000 | 非通用类
247 | 农产品初加工机械 | 茶叶加工机械 | 茶叶揉捻机 | ≥4台揉捻机1组，揉捻机揉筒直径≥45cm的茶叶揉捻机组 | ≥4台揉捻机1组，揉捻机揉筒直径≥45cm，电气控制，进、出料输送机构 | 18000 | 非通用类
248 | 农产品初加工机械 | 茶叶加工机械 | 茶叶揉捻机 | ≥4台揉捻机1组，揉捻机揉筒直径≥65cm的茶叶揉捻机组 | ≥4台揉捻机1组，揉捻机揉筒直径≥65cm，电气控制，进、出料输送机构 | 26000 | 非通用类
249 | 农产品初加工机械 | 茶叶加工机械 | 茶叶炒(烘)干机 | 非全自动茶叶炒干机(含扁形茶炒制机) | 非全自动茶叶炒干机、扁形茶炒制机 | 1200 | 非通用类
250 | 农产品初加工机械 | 茶叶加工机械 | 茶叶炒(烘)干机 | 1-2锅(槽)全自动茶叶炒干机 | 全自动控制作业；1-2锅(槽) | 2200 | 非通用类
251 | 农产品初加工机械 | 茶叶加工机械 | 茶叶炒(烘)干机 | 3-4锅(槽)全自动茶叶炒干机 | 全自动控制作业；3-4锅(槽) | 4200 | 非通用类
252 | 农产品初加工机械 | 茶叶加工机械 | 茶叶炒(烘)干机 | 烘干面积10㎡以下百叶式茶叶烘干机 | 百叶式茶叶烘干机；烘干面积＜10㎡ | 1200 | 非通用类
253 | 农产品初加工机械 | 茶叶加工机械 | 茶叶炒(烘)干机 | 烘干面积10㎡及以上百叶式茶叶烘干机 | 百叶式茶叶烘干机；烘干面积≥10㎡ | 1700 | 非通用类
254 | 农产品初加工机械 | 茶叶加工机械 | 茶叶炒(烘)干机 | 烘干面积10㎡以下连续自动式茶叶烘干机 | 连续自动式茶叶烘干机；烘干面积＜10㎡ | 6300 | 非通用类
255 | 农产品初加工机械 | 茶叶加工机械 | 茶叶炒(烘)干机 | 烘干面积10㎡及以上连续自动式茶叶烘干机 | 连续自动式茶叶烘干机；烘干面积≥10㎡ | 10600 | 非通用类
256 | 农产品初加工机械 | 茶叶加工机械 | 茶叶筛选机 | 其他茶叶筛选机 | 其他茶叶筛选机 | 570 | 非通用类
257 | 农产品初加工机械 | 茶叶加工机械 | 茶叶筛选机 | 执行单元数128以下茶叶色选机 | 执行单元数＜128 | 17000 | 非通用类
258 | 农产品初加工机械 | 茶叶加工机械 | 茶叶筛选机 | 执行单元数128及以上的茶叶色选机 | 执行单元数≥128 | 48000 | 非通用类
259 | 农产品初加工机械 | 茶叶加工机械 | 茶叶理条机 | 工作尺寸60cm以上茶叶压扁机 | 锅台尺寸60×60cm以上或压轴长度≥60cm | 1200 | 非通用类
260 | 农产品初加工机械 | 茶叶加工机械 | 茶叶理条机 | 工作尺寸60cm以上全自动数控压扁机 | 型式：全自动；锅台尺寸：60×60cm以上 | 2000 | 非通用类
261 | 农产品初加工机械 | 茶叶加工机械 | 茶叶理条机 | 0.5㎡≤锅槽面积＜1㎡往复茶叶理条机 | 0.5㎡≤锅槽面积＜1㎡ | 1500 | 非通用类
262 | 农产品初加工机械 | 茶叶加工机械 | 茶叶理条机 | 1㎡≤锅槽面积＜2.5㎡往复茶叶理条机 | 1㎡≤锅槽面积＜2.5㎡ | 2900 | 非通用类
263 | 农产品初加工机械 | 茶叶加工机械 | 茶叶理条机 | 2.5㎡≤锅槽面积＜3.5㎡往复茶叶理条机 | 2.5㎡≤锅槽面积＜3.5㎡ | 3900 | 非通用类
264 | 农产品初加工机械 | 茶叶加工机械 | 茶叶理条机 | 锅槽面积≥3.5㎡往复茶叶理条机 | 锅槽面积≥3.5㎡ | 9000 | 非通用类
265 | 农产品初加工机械 | 剥壳(去皮)机械 | 干坚果脱壳机 | 板栗脱蓬机(咖啡鲜果脱皮机) | 生产率≥200kg/h，含动力 | 360 | 非通用类
266 | 农产品初加工机械 | 剥壳(去皮)机械 | 干坚果脱壳机 | 山茱萸脱壳机 | 生产率≥80kg/h，滚筒长度≥40cm，含动力 | 700 | 非通用类
267 | 农产品初加工机械 | 剥壳(去皮)机械 | 干坚果脱壳机 | 葫芦(籽瓜)取籽机 | 葫芦(籽瓜)取籽机 | 1000 | 非通用类
268 | 农产品初加工机械 | 剥壳(去皮)机械 | 干坚果脱壳机 | 青核桃剥皮机(香榧剥壳机) | 200kg/h≤生产率＜1000kg/h，含动力 | 380 | 非通用类
269 | 农产品初加工机械 | 剥壳(去皮)机械 | 干坚果脱壳机 | 青核桃剥皮机 | 生产率≥1000kg/h，含动力 | 2000 | 非通用类
270 | 农产品初加工机械 | 剥壳(去皮)机械 | 干坚果脱壳机 | 生产率2000kg/h以下青核桃剥皮清洗自动化设备 | 1000kg/h≤生产率＜2000kg/h，含剥皮、清洗、自动喂料、卸料等功能 | 5000 | 非通用类
271 | 农产品初加工机械 | 剥壳(去皮)机械 | 干坚果脱壳机 | 生产率2000kg/h及以上青核桃剥皮清洗自动化设备 | 生产率≥2000kg/h，含剥皮、清洗、自动喂料、卸料等功能 | 8000 | 非通用类
272 | 排灌机械 | 水泵 | 潜水电泵 | 2.2kw以下潜水泵 | 电机功率＜2.2kw | 120 | 非通用类
273 | 排灌机械 | 水泵 | 潜水电泵 | 2.2-7.5kw潜水泵 | 2.2kw≤电机功率＜7.5kw | 180 | 非通用类
274 | 排灌机械 | 水泵 | 潜水电泵 | 7.5-9.2kw潜水泵 | 7.5kw≤电机功率＜9.2kw | 640 | 非通用类
275 | 排灌机械 | 水泵 | 潜水电泵 | 9.2-18.5kw潜水泵 | 9.2kw≤电机功率＜18.5kw | 750 | 非通用类
276 | 排灌机械 | 水泵 | 潜水电泵 | 18.5-37kw潜水泵 | 18.5kw≤电机功率＜37kw | 1200 | 非通用类
277 | 排灌机械 | 水泵 | 潜水电泵 | 37-75kw潜水泵 | 37kw≤电机功率＜75kw | 2200 | 非通用类
278 | 排灌机械 | 水泵 | 潜水电泵 | 75-160kw潜水泵 | 75kw≤电机功率＜160kw | 4100 | 非通用类
279 | 排灌机械 | 水泵 | 潜水电泵 | 160kw及以上潜水泵 | 电机功率≥160kw | 9600 | 非通用类
280 | 排灌机械 | 喷灌机械设备 | 喷灌机 | 汽油机轻小型机组式喷灌机 | 汽油机；轻小型机组式喷灌机 | 240 | 非通用类
281 | 排灌机械 | 喷灌机械设备 | 喷灌机 | 柴油机轻小型机组式喷灌机 | 柴油机；轻小型机组式喷灌机 | 440 | 非通用类
282 | 排灌机械 | 喷灌机械设备 | 喷灌机 | 大型喷灌机 | 中心支轴式喷灌机或者平移式喷灌机(每跨≥50m) | 4500元/跨(上限5万) | 非通用类
283 | 排灌机械 | 喷灌机械设备 | 喷灌机 | 管径65mm以下卷盘式喷灌机 | 卷盘式；管径＜65mm | 3900 | 非通用类
284 | 排灌机械 | 喷灌机械设备 | 喷灌机 | 管径65-75mm卷盘式喷灌机 | 卷盘式；65mm≤管径＜75mm | 8800 | 非通用类
285 | 排灌机械 | 喷灌机械设备 | 喷灌机 | 管径75-85mm卷盘式喷灌机 | 卷盘式；75mm≤管径＜85mm | 12000 | 非通用类
286 | 排灌机械 | 喷灌机械设备 | 喷灌机 | 管径85mm及以上卷盘式喷灌机 | 卷盘式；管径≥85mm | 15000 | 非通用类
287 | 畜牧机械 | 饲料(草)加工机械设备 | 揉丝机 | 生产率2t/h以下揉丝机 | 生产率＜2t/h | 370 | 非通用类
288 | 畜牧机械 | 饲料(草)加工机械设备 | 揉丝机 | 生产率2-6t/h揉丝机 | 2t/h≤生产率＜6t/h | 800 | 非通用类
289 | 畜牧机械 | 饲料(草)加工机械设备 | 揉丝机 | 生产率6-10t/h揉丝机 | 6t/h≤生产率＜10t/h | 2500 | 非通用类
290 | 畜牧机械 | 饲料(草)加工机械设备 | 揉丝机 | 生产率10-15t/h揉丝机 | 10t/h≤生产率＜15t/h | 2800 | 非通用类
291 | 畜牧机械 | 饲料(草)加工机械设备 | 揉丝机 | 生产率15t/h及以上揉丝机 | 生产率≥15t/h | 4200 | 非通用类
292 | 畜牧机械 | 饲料(草)加工机械设备 | 饲料（草）粉碎机 | 400mm以下饲料粉碎机 | 转子直径＜400mm | 210 | 非通用类
293 | 畜牧机械 | 饲料(草)加工机械设备 | 饲料（草）粉碎机 | 400-550mm饲料粉碎机 | 400mm≤转子直径＜550mm | 730 | 非通用类
294 | 畜牧机械 | 饲料(草)加工机械设备 | 饲料（草）粉碎机 | 550mm及以上饲料粉碎机 | 转子直径≥550mm | 1200 | 非通用类
295 | 畜牧机械 | 饲料(草)加工机械设备 | 颗粒饲料压制机 | 平模颗粒饲料压制机 | 平模直径≥200mm；动力：电机功率≥15kw | 1100 | 非通用类
296 | 畜牧机械 | 饲料(草)加工机械设备 | 颗粒饲料压制机 | 环模直径200-250mm颗粒饲料压制机 | 200mm≤环模直径＜250mm，电机功率＜17kw | 4200 | 非通用类
297 | 畜牧机械 | 饲料(草)加工机械设备 | 颗粒饲料压制机 | 环模直径250mm及以上颗粒饲料压制机 | 环模直径≥250mm，电机功率≥17kw | 10000 | 非通用类
298 | 畜牧机械 | 饲养机械 | 孵化机 | 10000-50000枚孵化机 | 10000枚≤蛋容量＜50000枚 | 4800 | 非通用类
299 | 畜牧机械 | 饲养机械 | 孵化机 | 50000枚及以上孵化机 | 蛋容量≥50000枚 | 10000 | 非通用类
300 | 畜牧机械 | 饲养机械 | 粪污固液分离机 | 电机总功率5kw以下固液分离机 | 电机总功率＜5kw | 2600 | 非通用类
301 | 畜牧机械 | 饲养机械 | 粪污固液分离机 | 电机总功率5-10kw固液分离机 | 5kw≤电机总功率＜10kw | 3500 | 非通用类
302 | 畜牧机械 | 饲养机械 | 粪污固液分离机 | 电机总功率10kw及以上固液分离机 | 电机总功率≥10kw | 3900 | 非通用类
303 | 水产机械 | 水产养殖机械 | 增氧机 | 普通型增氧机 | 普通型增氧机 | 360 | 非通用类
304 | 水产机械 | 水产养殖机械 | 增氧机 | 微孔曝气式增氧机 | 曝气式增氧机；功率≥1kw | 900 | 非通用类
305 | 农业废弃物利用处理设备 | 废弃物处理设备 | 残膜回收机 | 扒齿搂膜式或其他残膜回收机，工作幅宽1-3m | 机引式，工作方式：扒齿搂膜式或其他式，1m≤工作幅宽＜3m | 900 | 非通用类
306 | 农业废弃物利用处理设备 | 废弃物处理设备 | 残膜回收机 | 扒齿搂膜式或其他残膜回收机，工作幅宽3m及以上 | 机引式，工作方式：扒齿搂膜式或其他式，工作幅宽≥3m | 1200 | 非通用类
307 | 农业废弃物利用处理设备 | 废弃物处理设备 | 残膜回收机 | 拔杆式残膜回收机，工作幅宽1.4-2m | 工作方式：拔杆起膜式，1.4m≤工作幅宽＜2m | 1600 | 非通用类
308 | 农业废弃物利用处理设备 | 废弃物处理设备 | 残膜回收机 | 拔杆式残膜回收机，工作幅宽2m及以上 | 工作方式：拔杆起膜，工作幅宽≥2m | 1800 | 非通用类
309 | 农业废弃物利用处理设备 | 废弃物处理设备 | 残膜回收机 | 带秸秆粉碎功能残膜回收机，工作幅宽1.8m及以上 | 工作幅宽≥1.8m；带秸秆粉碎功能 | 9000 | 非通用类
310 | 农业废弃物利用处理设备 | 废弃物处理设备 | 秸秆压块（粒、棒）机 | 功率≥35kw，环(平)模直径≥350mm的生物质颗粒成型机 | 功率≥35kw，环(平)模直径≥350mm | 20000 | 非通用类
311 | 农业废弃物利用处理设备 | 废弃物处理设备 | 秸秆压块（粒、棒）机 | 功率≥90kw，环(平)模直径≥500mm的生物质颗粒成型机 | 功率≥90kw，环(平)模直径≥500mm | 30000 | 非通用类
312 | 农业废弃物利用处理设备 | 废弃物处理设备 | 病死畜禽无害化处理设备 | 有效容积0.5-2m³病死畜禽处理设备 | 0.5m³≤有效容积＜2m³，配备尾气处理装置 | 9500 | 非通用类
313 | 农业废弃物利用处理设备 | 废弃物处理设备 | 病死畜禽无害化处理设备 | 有效容积2m³及以上病死畜禽处理设备 | 有效容积≥2m³，配备尾气处理装置 | 38000 | 非通用类
314 | 农田基本建设机械 | 平地机械 | 平地机（含激光平地机） | 幅宽2-3m激光平地机 | 2m≤幅宽＜3m | 10000 | 非通用类
315 | 农田基本建设机械 | 平地机械 | 平地机（含激光平地机） | 幅宽3m及以上激光平地机 | 幅宽≥3m | 13000 | 非通用类
316 | 设施农业设备 | 温室大棚设备 | 热风炉 | 30万大卡以上生物质热风炉 | 生物质热风炉，制热功率≥0.35MW | 6000 | 非通用类
317 | 设施农业设备 | 温室大棚设备 | 水帘降温设备 | 湿帘风机降温设备 | 风机动力≥1kw，湿帘面积≥4㎡ | 700 | 非通用类
318 | 动力机械 | 拖拉机 | 轮式拖拉机(不含皮带传动轮式拖拉机) | 20马力以下两轮驱动拖拉机 | 功率＜20马力；驱动方式：两轮驱动 | 1800 | 通用类
319 | 动力机械 | 拖拉机 | 轮式拖拉机(不含皮带传动轮式拖拉机) | 20-30马力两轮驱动拖拉机 | 20马力≤功率＜30马力；驱动方式：两轮驱动 | 5400 | 通用类
320 | 动力机械 | 拖拉机 | 轮式拖拉机(不含皮带传动轮式拖拉机) | 30-40马力两轮驱动拖拉机 | 30马力≤功率＜40马力；驱动方式：两轮驱动 | 7000 | 通用类
321 | 动力机械 | 拖拉机 | 轮式拖拉机(不含皮带传动轮式拖拉机) | 40-50马力两轮驱动拖拉机 | 40马力≤功率＜50马力；驱动方式：两轮驱动 | 9200 | 通用类
322 | 动力机械 | 拖拉机 | 轮式拖拉机(不含皮带传动轮式拖拉机) | 50-60马力两轮驱动拖拉机 | 50马力≤功率＜60马力；驱动方式：两轮驱动 | 12000 | 通用类
323 | 动力机械 | 拖拉机 | 轮式拖拉机(不含皮带传动轮式拖拉机) | 60-70马力两轮驱动拖拉机 | 60马力≤功率＜70马力；驱动方式：两轮驱动 | 12700 | 通用类
324 | 动力机械 | 拖拉机 | 轮式拖拉机(不含皮带传动轮式拖拉机) | 70-80马力两轮驱动拖拉机 | 70马力≤功率＜80马力；驱动方式：两轮驱动 | 12700 | 通用类
325 | 动力机械 | 拖拉机 | 轮式拖拉机(不含皮带传动轮式拖拉机) | 80-90马力两轮驱动拖拉机 | 80马力≤功率＜90马力；驱动方式：两轮驱动 | 17700 | 通用类
326 | 动力机械 | 拖拉机 | 轮式拖拉机(不含皮带传动轮式拖拉机) | 90-100马力两轮驱动拖拉机 | 90马力≤功率＜100马力；驱动方式：两轮驱动 | 22000 | 通用类
327 | 动力机械 | 拖拉机 | 轮式拖拉机(不含皮带传动轮式拖拉机) | 100马力及以上两轮驱动拖拉机 | 功率≥100马力；驱动方式：两轮驱动 | 24000 | 通用类
328 | 动力机械 | 拖拉机 | 轮式拖拉机(不含皮带传动轮式拖拉机) | 20马力以下四轮驱动拖拉机 | 功率＜20马力；驱动方式：四轮驱动 | 2100 | 通用类
329 | 动力机械 | 拖拉机 | 轮式拖拉机(不含皮带传动轮式拖拉机) | 20-30马力四轮驱动拖拉机 | 20马力≤功率＜30马力；驱动方式：四轮驱动 | 6200 | 通用类
330 | 动力机械 | 拖拉机 | 轮式拖拉机(不含皮带传动轮式拖拉机) | 30-40马力四轮驱动拖拉机 | 30马力≤功率＜40马力；驱动方式：四轮驱动 | 8900 | 通用类
331 | 动力机械 | 拖拉机 | 轮式拖拉机(不含皮带传动轮式拖拉机) | 40-50马力四轮驱动拖拉机 | 40马力≤功率＜50马力；驱动方式：四轮驱动 | 11400 | 通用类
332 | 动力机械 | 拖拉机 | 轮式拖拉机(不含皮带传动轮式拖拉机) | 50-60马力四轮驱动拖拉机 | 50马力≤功率＜60马力；驱动方式：四轮驱动 | 13900 | 通用类
333 | 动力机械 | 拖拉机 | 轮式拖拉机(不含皮带传动轮式拖拉机) | 60-70马力四轮驱动拖拉机 | 60马力≤功率＜70马力；驱动方式：四轮驱动 | 13900 | 通用类
334 | 动力机械 | 拖拉机 | 轮式拖拉机(不含皮带传动轮式拖拉机) | 70-80马力四轮驱动拖拉机 | 70马力≤功率＜80马力；驱动方式：四轮驱动 | 21000 | 通用类
335 | 动力机械 | 拖拉机 | 轮式拖拉机(不含皮带传动轮式拖拉机) | 80-90马力四轮驱动拖拉机 | 80马力≤功率＜90马力；驱动方式：四轮驱动 | 26000 | 通用类
336 | 动力机械 | 拖拉机 | 轮式拖拉机(不含皮带传动轮式拖拉机) | 90-100马力四轮驱动拖拉机 | 90马力≤功率＜100马力；驱动方式：四轮驱动 | 29800 | 通用类
337 | 动力机械 | 拖拉机 | 轮式拖拉机(不含皮带传动轮式拖拉机) | 90-100马力四轮驱动拖拉机(动力换档) | 90马力≤功率＜100马力；驱动方式：四轮驱动；动力换档 | 32800 | 通用类
338 | 动力机械 | 拖拉机 | 轮式拖拉机(不含皮带传动轮式拖拉机) | 100-120马力四轮驱动拖拉机 | 100马力≤功率＜120马力；驱动方式：四轮驱动 | 30800 | 通用类
339 | 动力机械 | 拖拉机 | 轮式拖拉机(不含皮带传动轮式拖拉机) | 100-120马力四轮驱动拖拉机(动力换档) | 100马力≤功率＜120马力；驱动方式：四轮驱动；动力换档 | 33800 | 通用类
340 | 动力机械 | 拖拉机 | 轮式拖拉机(不含皮带传动轮式拖拉机) | 120-140马力四轮驱动拖拉机 | 120马力≤功率＜140马力；驱动方式：四轮驱动 | 39800 | 通用类
341 | 动力机械 | 拖拉机 | 轮式拖拉机(不含皮带传动轮式拖拉机) | 120-140马力四轮驱动拖拉机(动力换档) | 120马力≤功率＜140马力；驱动方式：四轮驱动；动力换档 | 43500 | 通用类
342 | 动力机械 | 拖拉机 | 轮式拖拉机(不含皮带传动轮式拖拉机) | 140-160马力四轮驱动拖拉机 | 140马力≤功率＜160马力；驱动方式：四轮驱动 | 52700 | 通用类
343 | 动力机械 | 拖拉机 | 轮式拖拉机(不含皮带传动轮式拖拉机) | 140-160马力四轮驱动拖拉机(动力换档) | 140马力≤功率＜160马力；驱动方式：四轮驱动；动力换档 | 60000 | 通用类
344 | 动力机械 | 拖拉机 | 轮式拖拉机(不含皮带传动轮式拖拉机) | 160马力及以上四轮驱动拖拉机 | 功率≥160马力；驱动方式：四轮驱动 | 58600 | 通用类
345 | 动力机械 | 拖拉机 | 轮式拖拉机(不含皮带传动轮式拖拉机) | 160马力及以上四轮驱动拖拉机(动力换档) | 功率≥160马力；驱动方式：四轮驱动；动力换档 | 70000 | 通用类
346 | 动力机械 | 拖拉机 | 手扶拖拉机 | 8马力及以上皮带传动手扶拖拉机 | 传动方式：皮带传动；功率≥8马力 | 1500 | 非通用类
347 | 动力机械 | 拖拉机 | 手扶拖拉机 | 11-15马力直联传动手扶拖拉机 | 传动方式：直联传动；11马力≤功率≤15马力 | 1650 | 非通用类
348 | 动力机械 | 拖拉机 | 履带式拖拉机 | 40-50马力履带式拖拉机 | 40马力≤功率＜50马力；驱动方式：履带式 | 16300 | 通用类
349 | 动力机械 | 拖拉机 | 履带式拖拉机 | 50-60马力履带式拖拉机 | 50马力≤功率＜60马力；驱动方式：履带式 | 16300 | 通用类
350 | 动力机械 | 拖拉机 | 履带式拖拉机 | 60-70马力履带式拖拉机 | 60马力≤功率＜70马力；驱动方式：履带式 | 25200 | 通用类
351 | 动力机械 | 拖拉机 | 履带式拖拉机 | 70-80马力履带式拖拉机 | 70马力≤功率＜80马力；驱动方式：履带式 | 36700 | 通用类
352 | 动力机械 | 拖拉机 | 履带式拖拉机 | 80-90马力履带式拖拉机 | 80马力≤功率＜90马力；驱动方式：履带式 | 36700 | 通用类
353 | 动力机械 | 拖拉机 | 履带式拖拉机 | 90-100马力履带式拖拉机 | 90马力≤功率＜100马力；驱动方式：履带式 | 43200 | 通用类
354 | 动力机械 | 拖拉机 | 履带式拖拉机 | 100-110马力履带式拖拉机 | 100马力≤功率＜110马力；驱动方式：履带式 | 46800 | 通用类
355 | 动力机械 | 拖拉机 | 履带式拖拉机 | 110-120马力履带式拖拉机 | 110马力≤功率＜120马力；驱动方式：履带式 | 46800 | 通用类
356 | 动力机械 | 拖拉机 | 履带式拖拉机 | 120-130马力履带式拖拉机 | 120马力≤功率＜130马力；驱动方式：履带式 | 55800 | 通用类
357 | 动力机械 | 拖拉机 | 履带式拖拉机 | 130-140马力履带式拖拉机 | 130马力≤功率＜140马力；驱动方式：履带式 | 56700 | 通用类
358 | 动力机械 | 拖拉机 | 履带式拖拉机 | 140-150马力履带式拖拉机 | 140马力≤功率＜150马力；驱动方式：履带式 | 67500 | 通用类
359 | 动力机械 | 拖拉机 | 履带式拖拉机 | 150-160马力履带式拖拉机 | 150马力≤功率＜160马力；驱动方式：履带式 | 67500 | 通用类
360 | 动力机械 | 拖拉机 | 履带式拖拉机 | 160马力及以上履带式拖拉机 | 功率≥160马力；驱动方式：履带式 | 108000 | 通用类
361 | 动力机械 | 拖拉机 | 履带式拖拉机 | 50马力及以上轻型履带式拖拉机 | 功率≥50马力；驱动方式：履带式；橡胶履带 | 14400 | 通用类
362 | 其他机械 | 养蜂设备 | 养蜂平台 | 分离式蜂箱 | 蜂箱形式；三层式分离式；含支架、防虫、防盗装置；每组含10个全套蜂箱 | 1000 | 非通用类
363 | 其他机械 | 养蜂设备 | 养蜂平台 | 王浆挖浆机 | 挖浆速度：30次/min；单台基条王浆残留量：≤1g | 1450 | 非通用类
364 | 其他机械 | 养蜂设备 | 养蜂平台 | 移动式养蜂平台 | 适用蜂箱数量：≥80个；含联动式蜂箱踏板、蜂箱保湿装置、蜜蜂饲喂装置、电动摇浆机、电动取浆器、花粉干燥箱 | 6500 | 非通用类
365 | 其他机械 | 养蜂设备 | 养蜂平台 | 移动式养蜂平台（复合型） | 适用蜂箱数量：≥80个；含联动式蜂箱踏板、蜂箱保湿装置、蜜蜂饲喂装置、电动摇浆机、电动取浆器、花粉干燥箱、生活水箱、车载显示器、卫星信号接收器、汽油发电机 | 8500 | 非通用类
366 | 其他机械 | 其他机械 | 简易保鲜储藏设备 | 库容小于50m³简易保鲜储藏设备 | 库容＜50m³ | 110元/m³ | 非通用类
367 | 其他机械 | 其他机械 | 简易保鲜储藏设备 | 库容50-100m³简易保鲜储藏设备 | 50m³≤库容＜100m³ | 90元/m³ | 非通用类
368 | 其他机械 | 其他机械 | 简易保鲜储藏设备 | 库容100-200m³简易保鲜储藏设备 | 100m³≤库容＜200m³ | 70元/m³ | 非通用类
369 | 其他机械 | 其他机械 | 简易保鲜储藏设备 | 库容200m³及以上简易保鲜储藏设备 | 库容≥200m³ | 60元/m³(上限5万元) | 非通用类
370 | 其他机械 | 其他机械 | 农业用北斗终端（含渔船用） | 陆地农业用北斗终端（含渔船） | 陆地农业用北斗终端（定位设备、显示设备、图像采集设备） | 300 | 非通用类
371 | 其他机械 | 其他机械 | 农业用北斗终端（含渔船用） | 北斗深松、深翻作业监测终端或秸秆粉碎还田监测终端 | 深度及角度传感器（2个及以上），监视设备（2路及以上），控制器，显示设备，北斗专用天线 | 600 | 非通用类
372 | 其他机械 | 其他机械 | 农业用北斗终端（含渔船用） | 液压控制转向机，直线精度±2.5cm的北斗导航自动驾驶系统 | 液压控制转向机，北斗导航自动驾驶系统，直线精度±2.5cm | 12000 | 非通用类
373 | 其他机械 | 其他机械 | 农业用北斗终端（含渔船用） | 电动方向盘，直线精度±10cm的北斗导航辅助驾驶系统 | 电动方向盘，北斗导航辅助驾驶系统，直线精度±10cm | 12000 | 非通用类

## 补贴导出表 (hidden)
机具大类 | 机具小类 | 机具品目 | 分档名称 | 中央补贴额 | 补贴台数 | 销售均价 | 补贴比例
畜牧水产养殖机械 | 畜牧饲养机械 | 孵化机 | 10000-50000枚孵化机 | 4800 | 338 | 19451.5118 | 24.6767
畜牧水产养殖机械 | 水产养殖机械 | 增氧机 | 微孔曝气式增氧机 | 1200 | 22 | 3354.5455 | 35.7724
畜牧水产养殖机械 | 饲料(草)加工机械设备 | 饲料粉碎机 | 400-550mm饲料粉碎机 | 730 | 21 | 2500 | 29.2
动力机械 | 拖拉机 | 轮式拖拉机(不含皮带传动轮式拖拉机) | 100-110马力四轮驱动拖拉机 | 30979.9 | 2105 | 106383.7158 | 29.1209
动力机械 | 拖拉机 | 轮式拖拉机(不含皮带传动轮式拖拉机) | 100马力及以上两轮驱动拖拉机 | 24295.97 | 4537 | 99296.0838 | 24.4682
动力机械 | 拖拉机 | 轮式拖拉机(不含皮带传动轮式拖拉机) | 110-120马力四轮驱动拖拉机 | 32977.49 | 550 | 112415.3455 | 29.3354
动力机械 | 拖拉机 | 轮式拖拉机(不含皮带传动轮式拖拉机) | 120-130马力四轮驱动拖拉机 | 33999.34 | 1374 | 127649.0546 | 26.635
动力机械 | 拖拉机 | 轮式拖拉机(不含皮带传动轮式拖拉机) | 130-140马力四轮驱动拖拉机 | 39993.83 | 581 | 153600.5164 | 26.0376
动力机械 | 拖拉机 | 轮式拖拉机(不含皮带传动轮式拖拉机) | 140-150马力四轮驱动拖拉机 | 60000 | 66 | 184472.7273 | 32.5251
动力机械 | 拖拉机 | 轮式拖拉机(不含皮带传动轮式拖拉机) | 150-180马力四轮驱动拖拉机 | 79797.14 | 77 | 235974.026 | 33.8161
动力机械 | 拖拉机 | 轮式拖拉机(不含皮带传动轮式拖拉机) | 180-200马力四轮驱动拖拉机 | 108000 | 4 | 421540 | 25.6203
动力机械 | 拖拉机 | 轮式拖拉机(不含皮带传动轮式拖拉机) | 20-25马力两轮驱动拖拉机 | 4000 | 2 | 18500 | 21.6216
动力机械 | 拖拉机 | 轮式拖拉机(不含皮带传动轮式拖拉机) | 210马力及以上四轮驱动拖拉机 | 120000 | 1 | 770000 | 15.5844
动力机械 | 拖拉机 | 轮式拖拉机(不含皮带传动轮式拖拉机) | 25-30马力两轮驱动拖拉机 | 5000 | 23 | 22486.9565 | 22.2351
动力机械 | 拖拉机 | 轮式拖拉机(不含皮带传动轮式拖拉机) | 25-30马力四轮驱动拖拉机 | 9000 | 3 | 33666.6667 | 26.7327
动力机械 | 拖拉机 | 轮式拖拉机(不含皮带传动轮式拖拉机) | 30-35马力两轮驱动拖拉机 | 6000 | 157 | 27773.2484 | 21.6035
动力机械 | 拖拉机 | 轮式拖拉机(不含皮带传动轮式拖拉机) | 30-35马力四轮驱动拖拉机 | 9000 | 4 | 30250 | 29.7521
动力机械 | 拖拉机 | 轮式拖拉机(不含皮带传动轮式拖拉机) | 35-40马力两轮驱动拖拉机 | 8000 | 22 | 34318.1818 | 23.3113
动力机械 | 拖拉机 | 轮式拖拉机(不含皮带传动轮式拖拉机) | 35-40马力四轮驱动拖拉机 | 9000 | 14 | 40735.7143 | 22.0936
动力机械 | 拖拉机 | 轮式拖拉机(不含皮带传动轮式拖拉机) | 40-45马力两轮驱动拖拉机 | 7998.64 | 507 | 31703.9448 | 25.2292
动力机械 | 拖拉机 | 轮式拖拉机(不含皮带传动轮式拖拉机) | 40-45马力四轮驱动拖拉机 | 9000 | 669 | 37057.5336 | 24.2866
动力机械 | 拖拉机 | 轮式拖拉机(不含皮带传动轮式拖拉机) | 45-50马力两轮驱动拖拉机 | 11000 | 11 | 42354.5455 | 25.9712
动力机械 | 拖拉机 | 轮式拖拉机(不含皮带传动轮式拖拉机) | 45-50马力四轮驱动拖拉机 | 12000 | 41 | 44697.561 | 26.8471
动力机械 | 拖拉机 | 轮式拖拉机(不含皮带传动轮式拖拉机) | 50-55马力两轮驱动拖拉机 | 11000 | 17 | 49458.8235 | 22.2407
动力机械 | 拖拉机 | 轮式拖拉机(不含皮带传动轮式拖拉机) | 50-55马力四轮驱动拖拉机 | 13000 | 56 | 46299.1071 | 28.0783
动力机械 | 拖拉机 | 轮式拖拉机(不含皮带传动轮式拖拉机) | 55-60马力两轮驱动拖拉机 | 12000 | 78 | 46348.7179 | 25.8907
动力机械 | 拖拉机 | 轮式拖拉机(不含皮带传动轮式拖拉机) | 55-60马力四轮驱动拖拉机 | 15000 | 306 | 59209.5098 | 25.3338
动力机械 | 拖拉机 | 轮式拖拉机(不含皮带传动轮式拖拉机) | 60-65马力两轮驱动拖拉机 | 14000 | 44 | 47784.0909 | 29.2985
动力机械 | 拖拉机 | 轮式拖拉机(不含皮带传动轮式拖拉机) | 60-65马力四轮驱动拖拉机 | 16000 | 78 | 60667.4359 | 26.3733
动力机械 | 拖拉机 | 轮式拖拉机(不含皮带传动轮式拖拉机) | 65-70马力两轮驱动拖拉机 | 15000 | 5 | 50700 | 29.5858
动力机械 | 拖拉机 | 轮式拖拉机(不含皮带传动轮式拖拉机) | 65-70马力四轮驱动拖拉机 | 16000 | 24 | 67829.1667 | 23.5887
动力机械 | 拖拉机 | 轮式拖拉机(不含皮带传动轮式拖拉机) | 70-75马力两轮驱动拖拉机 | 16000 | 1 | 58000 | 27.5862
动力机械 | 拖拉机 | 轮式拖拉机(不含皮带传动轮式拖拉机) | 70-75马力四轮驱动拖拉机 | 20000 | 691 | 78294.7178 | 25.5445
动力机械 | 拖拉机 | 轮式拖拉机(不含皮带传动轮式拖拉机) | 75-80马力两轮驱动拖拉机 | 17000 | 16 | 67556.25 | 25.1642
动力机械 | 拖拉机 | 轮式拖拉机(不含皮带传动轮式拖拉机) | 75-80马力四轮驱动拖拉机 | 20000 | 31 | 78500 | 25.4777
动力机械 | 拖拉机 | 轮式拖拉机(不含皮带传动轮式拖拉机) | 80-85马力两轮驱动拖拉机 | 19620 | 78 | 70179.8718 | 27.9567
动力机械 | 拖拉机 | 轮式拖拉机(不含皮带传动轮式拖拉机) | 80-85马力四轮驱动拖拉机 | 25000 | 1249 | 94552.4267 | 26.4404
动力机械 | 拖拉机 | 轮式拖拉机(不含皮带传动轮式拖拉机) | 85-90马力两轮驱动拖拉机 | 20700 | 24 | 77554.1667 | 26.691
动力机械 | 拖拉机 | 轮式拖拉机(不含皮带传动轮式拖拉机) | 85-90马力四轮驱动拖拉机 | 27000 | 342 | 115349.114 | 23.4072
动力机械 | 拖拉机 | 轮式拖拉机(不含皮带传动轮式拖拉机) | 90-95马力两轮驱动拖拉机 | 22489.56 | 644 | 84277.3137 | 26.6852
动力机械 | 拖拉机 | 轮式拖拉机(不含皮带传动轮式拖拉机) | 90-95马力四轮驱动拖拉机 | 27996.7 | 4951 | 97762.0905 | 28.6376
动力机械 | 拖拉机 | 轮式拖拉机(不含皮带传动轮式拖拉机) | 95-100马力两轮驱动拖拉机 | 23390.36 | 387 | 107642.0155 | 21.7298
动力机械 | 拖拉机 | 轮式拖拉机(不含皮带传动轮式拖拉机) | 95-100马力四轮驱动拖拉机 | 30000 | 1423 | 149730.4111 | 20.036
动力机械 | 拖拉机 | 手扶拖拉机 | 8马力及以上皮带传动手扶拖拉机 | 999.96 | 4773 | 4204.7535 | 23.7817
耕整地机械 | 耕地机械 | 翻转犁 | 单体幅宽35-45cm，5-6铧翻转犁 | 4200 | 2 | 20500 | 20.4878
耕整地机械 | 耕地机械 | 翻转犁 | 单体幅宽35cm以下，3-4铧翻转犁 | 1040 | 3 | 7426.6667 | 14.0036
耕整地机械 | 耕地机械 | 耕整机(水田、旱田) | 功率4KW及以上耕整机(水田、旱田) | 800 | 8 | 4131.25 | 19.3646
耕整地机械 | 耕地机械 | 耕整机(水田、旱田) | 功率4KW以下耕整机(水田、旱田) | 600 | 37 | 3145.6757 | 19.0738
耕整地机械 | 耕地机械 | 开沟机(器) | 开沟深度50cm以下配套轮式拖拉机开沟机 | 999.45 | 865 | 6824.6081 | 14.6448
耕整地机械 | 耕地机械 | 开沟机(器) | 配套手扶拖拉机开沟机 | 150 | 2 | 1250 | 12
耕整地机械 | 耕地机械 | 深松机 | 3铲及以下振动式、全方位式深松机 | 2700 | 13 | 8800 | 30.6818
耕整地机械 | 耕地机械 | 深松机 | 4-5铲深松机 | 1980 | 408 | 6597.3529 | 30.012
耕整地机械 | 耕地机械 | 深松机 | 4-5铲振动式、全方位式深松机 | 2700 | 647 | 9403.4003 | 28.713
耕整地机械 | 耕地机械 | 深松机 | 6铲及以上深松机 | 2500 | 17 | 6876.4706 | 36.3559
耕整地机械 | 耕地机械 | 深松机 | 6铲及以上振动式、全方位式深松机 | 4000 | 64 | 13257.8125 | 30.1709
耕整地机械 | 耕地机械 | 田园管理机 | 功率4KW及以上田园管理机 | 800 | 186 | 3630.4839 | 22.0356
耕整地机械 | 耕地机械 | 微耕机 | 功率4KW及以上微耕机 | 799.93 | 8552 | 3156.3964 | 25.3431
耕整地机械 | 耕地机械 | 微耕机 | 功率4KW以下微耕机 | 600 | 160 | 2653.875 | 22.6084
耕整地机械 | 耕地机械 | 旋耕机 | 1200mm及以上履带自走式旋耕机 | 12592.18 | 427 | 55585.8583 | 22.6536
耕整地机械 | 耕地机械 | 旋耕机 | 单轴1000-1500mm旋耕机 | 350 | 419 | 1500.8353 | 23.3203
耕整地机械 | 耕地机械 | 旋耕机 | 单轴1500-2000mm旋耕机 | 1169.84 | 499 | 4722.4489 | 24.7719
耕整地机械 | 耕地机械 | 旋耕机 | 单轴2000-2500mm旋耕机 | 1709.61 | 10727 | 6356.9356 | 26.8936
耕整地机械 | 耕地机械 | 旋耕机 | 单轴2500mm及以上旋耕机 | 2249.61 | 878 | 8772.4066 | 25.6442
耕整地机械 | 耕地机械 | 旋耕机 | 双轴2000-2500mm旋耕机 | 2300 | 1 | 12000 | 19.1667
耕整地机械 | 整地机械 | 圆盘耙 | 3-3.5m圆盘耙 | 2500 | 7 | 14159.2929 | 17.6562
农产品初加工机械 | 茶叶加工机械 | 茶叶炒(烘)干机 | 1-2锅(槽)全自动茶叶炒干机 | 1800 | 163 | 6965.9509 | 25.84
农产品初加工机械 | 茶叶加工机械 | 茶叶炒(烘)干机 | 非全自动茶叶炒干机(含扁形茶炒制机) | 800 | 1582 | 3796.1691 | 21.0739
农产品初加工机械 | 茶叶加工机械 | 茶叶炒(烘)干机 | 锅槽面积0.5-1㎡理条烘干机 | 1300 | 1392 | 5089.2347 | 25.5441
农产品初加工机械 | 茶叶加工机械 | 茶叶炒(烘)干机 | 锅槽面积1-2.5㎡理条烘干机 | 2500 | 1767 | 12401.1599 | 20.1594
农产品初加工机械 | 茶叶加工机械 | 茶叶炒(烘)干机 | 锅槽面积2.5㎡及以上理条烘干机 | 2999.82 | 764 | 12951.7893 | 23.1614
农产品初加工机械 | 茶叶加工机械 | 茶叶炒(烘)干机 | 烘干面积10㎡及以上百叶式茶叶烘干机 | 1900 | 424 | 6377.0047 | 29.7946
农产品初加工机械 | 茶叶加工机械 | 茶叶炒(烘)干机 | 烘干面积10㎡及以上连续自动式茶叶烘干机 | 10600 | 447 | 35403.696 | 29.9404
农产品初加工机械 | 茶叶加工机械 | 茶叶炒(烘)干机 | 烘干面积10㎡以下百叶式茶叶烘干机 | 1000 | 1414 | 4432.231 | 22.562
农产品初加工机械 | 茶叶加工机械 | 茶叶炒(烘)干机 | 烘干面积10㎡以下连续自动式茶叶烘干机 | 5800 | 106 | 20778.9698 | 27.9128
农产品初加工机械 | 茶叶加工机械 | 茶叶揉捻机 | 揉筒直径35-50cm揉捻机 | 1200 | 498 | 4830.8789 | 24.8402
农产品初加工机械 | 茶叶加工机械 | 茶叶揉捻机 | 揉筒直径35cm以下揉捻机 | 900 | 68 | 3279.4118 | 27.4439
农产品初加工机械 | 茶叶加工机械 | 茶叶揉捻机 | 揉筒直径50-60cm揉捻机 | 2000 | 436 | 7822.5505 | 25.5671
农产品初加工机械 | 茶叶加工机械 | 茶叶揉捻机 | 揉筒直径60cm及以上揉捻机(含揉捻机组) | 3800 | 66 | 17092.4242 | 22.2321
农产品初加工机械 | 茶叶加工机械 | 茶叶杀青机 | 滚筒直径30-40cm杀青机 | 1500 | 878 | 4929.7844 | 30.4273
农产品初加工机械 | 茶叶加工机械 | 茶叶杀青机 | 滚筒直径40-60cm杀青机 | 1800 | 400 | 6955.7409 | 25.8779
农产品初加工机械 | 茶叶加工机械 | 茶叶杀青机 | 滚筒直径60cm及以上杀青机 | 2600 | 167 | 15816.4671 | 16.4386
农产品初加工机械 | 茶叶加工机械 | 茶叶杀青机 | 其它杀青机 | 2500 | 1 | 101952 | 2.4521
农产品初加工机械 | 茶叶加工机械 | 茶叶筛选机 | 其他茶叶筛选机 | 570 | 49 | 2946.9388 | 19.3421
农产品初加工机械 | 茶叶加工机械 | 茶叶筛选机 | 执行单元数128及以上的茶叶色选机 | 39971.5 | 20 | 212300 | 18.8278
农产品初加工机械 | 茶叶加工机械 | 茶叶筛选机 | 执行单元数128以下茶叶色选机 | 18000 | 3 | 63333.3333 | 28.4211
收获后处理机械 | 剥壳(去皮)机械 | 干坚果脱壳机 | 滚筒长度60cm-120cm的青核桃剥皮机 | 400 | 901 | 1383.8313 | 28.9053
收获后处理机械 | 剥壳(去皮)机械 | 干坚果脱壳机 | 滚筒长度60cm以下的青核桃剥皮机(香榧剥壳机) | 400 | 1048 | 1330.5964 | 30.0617
收获后处理机械 | 干燥机械 | 粮食烘干机 | 5t及以上平床式粮食烘干机 | 7200 | 1 | 58000 | 12.4138
收获后处理机械 | 干燥机械 | 粮食烘干机 | 处理量100t/d及以上连续式粮食烘干机 | 108000 | 7 | 376571.4286 | 28.6798
收获后处理机械 | 干燥机械 | 粮食烘干机 | 处理量50t/d以下连续式粮食烘干机 | 27000 | 108 | 77867.5926 | 34.6742
收获后处理机械 | 干燥机械 | 粮食烘干机 | 批处理量10-20t循环式粮食烘干机 | 29340 | 2427 | 94422.0515 | 31.0732
收获后处理机械 | 干燥机械 | 粮食烘干机 | 批处理量20-30t循环式粮食烘干机 | 40000 | 216 | 122308.0672 | 32.7043
收获后处理机械 | 干燥机械 | 粮食烘干机 | 批处理量30t及以上循环式粮食烘干机 | 59994.84 | 244 | 260683.0902 | 23.0145
收获机械 | 谷物收获机械 | 半喂入联合收割机 | 12-35马力半喂入联合收割机 | 9000 | 8 | 40375 | 22.291
收获机械 | 谷物收获机械 | 半喂入联合收割机 | 3行35马力及以上半喂入联合收割机 | 15000 | 1 | 75000 | 20
收获机械 | 谷物收获机械 | 半喂入联合收割机 | 4行及以上35马力及以上半喂入联合收割机 | 40000 | 360 | 223662.5972 | 17.8841
收获机械 | 谷物收获机械 | 自走轮式谷物联合收割机(全喂入) | 2-3kg/s自走轮式谷物联合收割机(全喂入) | 11070 | 1 | 71700 | 15.4393
收获机械 | 谷物收获机械 | 自走轮式谷物联合收割机(全喂入) | 3-4kg/s自走轮式谷物联合收割机(全喂入) | 12960 | 6 | 114280 | 11.3406
收获机械 | 谷物收获机械 | 自走轮式谷物联合收割机(全喂入) | 4-5kg/s自走轮式谷物联合收割机(全喂入) | 13590 | 7 | 162000 | 8.3889
收获机械 | 谷物收获机械 | 自走轮式谷物联合收割机(全喂入) | 5-6kg/s自走轮式谷物联合收割机(全喂入) | 27000 | 337 | 115419.5846 | 23.3929
收获机械 | 谷物收获机械 | 自走轮式谷物联合收割机(全喂入) | 6-7kg/s自走轮式谷物联合收割机(全喂入) | 31990.21 | 2596 | 116486.6599 | 27.4626
收获机械 | 谷物收获机械 | 自走轮式谷物联合收割机(全喂入) | 7-8kg/s自走轮式谷物联合收割机(全喂入) | 33988.44 | 1417 | 127758.6022 | 26.6036
收获机械 | 谷物收获机械 | 自走轮式谷物联合收割机(全喂入) | 8kg/s及以上自走轮式谷物联合收割机(全喂入) | 50000 | 52 | 279800.6154 | 17.8699
收获机械 | 谷物收获机械 | 自走履带式谷物联合收割机(全喂入) | 0.6-1kg/s自走履带式谷物联合收割机(全喂入)；包含1-1.5kg/s自走履带式水稻联合收割机(全喂入) | 6300 | 20 | 25935 | 24.2915
收获机械 | 谷物收获机械 | 自走履带式谷物联合收割机(全喂入) | 1.5-2.1kg/s自走履带式谷物联合收割机(全喂入)；包含2.1-3kg/s自走履带式水稻联合收割机(全喂入) | 15120 | 44 | 64088.6364 | 23.5923
收获机械 | 谷物收获机械 | 自走履带式谷物联合收割机(全喂入) | 1-1.5kg/s自走履带式谷物联合收割机(全喂入)；包含1.5-2.1kg/s自走履带式水稻联合收割机(全喂入) | 9090 | 9 | 35866.6667 | 25.3439
收获机械 | 谷物收获机械 | 自走履带式谷物联合收割机(全喂入) | 2.1-3kg/s自走履带式谷物联合收割机(全喂入)；包含3-4kg/s自走履带式水稻联合收割机(全喂入) | 17097.54 | 2608 | 142828.5084 | 11.9707
收获机械 | 谷物收获机械 | 自走履带式谷物联合收割机(全喂入) | 3-4kg/s自走履带式谷物联合收割机(全喂入)；包含4kg/s及以上自走履带式水稻联合收割机(全喂入) | 19000 | 342 | 84574.9678 | 22.4653
收获机械 | 谷物收获机械 | 自走履带式谷物联合收割机(全喂入) | 4kg/s及以上自走履带式谷物联合收割机(全喂入) | 18997.68 | 9047 | 95240.3878 | 19.9471
收获机械 | 花卉(茶叶)采收机械 | 采茶机 | 单人采茶机 | 330 | 472 | 1438.5381 | 22.94
收获机械 | 花卉(茶叶)采收机械 | 采茶机 | 双人采茶机 | 1700 | 285 | 8693.6842 | 19.5544
收获机械 | 茎秆收集处理机械 | 秸秆粉碎还田机 | 1.5-2m秸秆粉碎还田机 | 1619.83 | 5042 | 7429.9764 | 21.8013
收获机械 | 茎秆收集处理机械 | 秸秆粉碎还田机 | 1-1.5m秸秆粉碎还田机 | 810 | 26 | 4365.3846 | 18.5551
收获机械 | 茎秆收集处理机械 | 秸秆粉碎还田机 | 2.5m及以上秸秆粉碎还田机 | 2250 | 82 | 9736.4634 | 23.109
收获机械 | 茎秆收集处理机械 | 秸秆粉碎还田机 | 2-2.5m秸秆粉碎还田机 | 1889.24 | 5136 | 7781.1565 | 24.2797
收获机械 | 饲料作物收获机械 | 捡拾压捆机 | 0.7-1.2m捡拾压捆机 | 8722.12 | 250 | 27501.48 | 31.7151
收获机械 | 饲料作物收获机械 | 捡拾压捆机 | 1.2-1.7m捡拾压捆机 | 16200 | 132 | 66772.7273 | 24.2614
收获机械 | 饲料作物收获机械 | 捡拾压捆机 | 1.7-2.2m捡拾压捆机 | 28791.4 | 1494 | 120786.5422 | 23.8366
收获机械 | 饲料作物收获机械 | 捡拾压捆机 | 2.2m及以上捡拾压捆机 | 32000 | 2 | 179000 | 17.8771
收获机械 | 饲料作物收获机械 | 青饲料收获机 | 160cm及以上悬挂甩刀式青饲料收获机 | 4500 | 3 | 14666.6667 | 30.6818
收获机械 | 饲料作物收获机械 | 青饲料收获机 | 200-260cm自走圆盘式青饲料收获机 | 53100 | 3 | 325333.3333 | 16.3217
收获机械 | 饲料作物收获机械 | 青饲料收获机 | 260-290cm自走其他式青饲料收获机 | 94500 | 3 | 430333.3333 | 21.9597
收获机械 | 饲料作物收获机械 | 青饲料收获机 | 290cm及以上自走其他式青饲料收获机 | 108000 | 1 | 370000 | 29.1892
收获机械 | 饲料作物收获机械 | 饲草裹包机 | 1.1KW及以上饲草裹包机 | 3000 | 2 | 9424.76 | 31.831
收获机械 | 玉米收获机械 | 自走式玉米收获机(含穗茎兼收玉米收获机) | 2行摘穗剥皮型自走式玉米收获机 | 21600 | 245 | 75855.2653 | 28.4753
收获机械 | 玉米收获机械 | 自走式玉米收获机(含穗茎兼收玉米收获机) | 3行摘穗剥皮型自走式玉米收获机 | 36995.5 | 1780 | 133729.1517 | 27.6645
收获机械 | 玉米收获机械 | 自走式玉米收获机(含穗茎兼收玉米收获机) | 3行摘穗型自走式玉米收获机 | 33000 | 55 | 135356.3636 | 24.3801
收获机械 | 玉米收获机械 | 自走式玉米收获机(含穗茎兼收玉米收获机) | 4行摘穗剥皮型自走式玉米收获机 | 52990.82 | 2538 | 178650.6371 | 29.6617
收获机械 | 玉米收获机械 | 自走式玉米收获机(含穗茎兼收玉米收获机) | 4行摘穗型自走式玉米收获机 | 39240 | 9 | 120444.4444 | 32.5793
收获机械 | 玉米收获机械 | 自走式玉米收获机(含穗茎兼收玉米收获机) | 5行及以上摘穗剥皮型自走式玉米收获机 | 55000 | 4 | 375000 | 14.6667
收获机械 | 籽粒作物收获机械 | 花生收获机 | 花生摘果机，配套动力11KW及以上 | 3000 | 1 | 10000 | 30
收获机械 | 籽粒作物收获机械 | 花生收获机 | 联合收获机 | 22000 | 3 | 76000 | 28.9474
收获机械 | 籽粒作物收获机械 | 油菜籽收获机 | 1.5-2.1kg/s自走履带式油菜籽收获机 | 15120 | 3 | 103846.6667 | 14.5599
收获机械 | 籽粒作物收获机械 | 油菜籽收获机 | 4kg/s及以上自走履带式油菜籽收获机 | 19000 | 3 | 93666.6667 | 20.2847
田间管理机械 | 修剪机械 | 茶树修剪机 | 单人手提式茶树修剪机 | 250 | 3945 | 984.2371 | 25.4004
田间管理机械 | 修剪机械 | 茶树修剪机 | 双人平行式茶树修剪机 | 1800 | 104 | 7933.2692 | 22.6893
田间管理机械 | 植保机械 | 风送式喷雾机(含自走式、牵引式风送喷雾机) | 350L≤药箱容积＜1000L，喷幅半径≥6m，牵引式 | 5000 | 3 | 40500 | 12.3457
田间管理机械 | 植保机械 | 风送式喷雾机(含自走式、牵引式风送喷雾机) | 药箱容积≥1000L，喷幅半径≥6m，牵引式 | 9000 | 32 | 26750 | 33.6449
田间管理机械 | 植保机械 | 风送式喷雾机(含自走式、牵引式风送喷雾机) | 药箱容积≥300L，喷幅≥20m自走式 | 6991.67 | 24 | 23812.5 | 29.3613
田间管理机械 | 植保机械 | 喷杆式喷雾机(含牵引式、自走式、悬挂式喷杆喷雾机) | 18-50马力自走式喷杆喷雾机 | 23855.93 | 177 | 131410.7288 | 18.1537
田间管理机械 | 植保机械 | 喷杆式喷雾机(含牵引式、自走式、悬挂式喷杆喷雾机) | 18m及以上悬挂及牵引式喷杆喷雾机 | 13860 | 13 | 52523.0769 | 26.3884
田间管理机械 | 植保机械 | 喷杆式喷雾机(含牵引式、自走式、悬挂式喷杆喷雾机) | 18马力以下自走式喷杆喷雾机 | 6906.24 | 162 | 28582.0988 | 24.1628
田间管理机械 | 植保机械 | 喷杆式喷雾机(含牵引式、自走式、悬挂式喷杆喷雾机) | 50-100马力自走式喷杆喷雾机 | 31500 | 8 | 182000 | 17.3077
种植施肥机械 | 播种机械 | 免耕播种机 | 12-18行免耕条播机 | 3593.98 | 346 | 18821.1936 | 19.0954
种植施肥机械 | 播种机械 | 免耕播种机 | 4-5行牵引式免耕穴播机 | 28170 | 8 | 93900 | 30
种植施肥机械 | 播种机械 | 免耕播种机 | 7-11行免耕条播机 | 2248.07 | 812 | 14856.2808 | 15.1321
种植施肥机械 | 播种机械 | 免耕播种机 | 精量2-3行免耕穴播机 | 900 | 351 | 3056.5869 | 29.4446
种植施肥机械 | 播种机械 | 免耕播种机 | 精量4-5行免耕穴播机 | 1800 | 169 | 6247.929 | 28.8095
种植施肥机械 | 播种机械 | 免耕播种机 | 精量6行及以上免耕穴播机 | 5205 | 22 | 19527.2727 | 26.655
种植施肥机械 | 播种机械 | 免耕播种机 | 普通2-3行免耕穴播机 | 810 | 89 | 3415.7303 | 23.7138
种植施肥机械 | 播种机械 | 免耕播种机 | 普通4-5行免耕穴播机 | 1349.87 | 567 | 6579.2769 | 20.517
种植施肥机械 | 播种机械 | 水稻(水旱)直播机 | 8行及以上，自走四轮乘坐式水稻(水旱)直播机 | 15000 | 1 | 118000 | 12.7119
种植施肥机械 | 播种机械 | 水稻(水旱)直播机 | 8行及以上水稻(水旱)直播机 | 2500 | 60 | 10967.8 | 22.794
种植施肥机械 | 播种机械 | 条播机 | 12-18行条播机 | 898.95 | 189 | 8921.7725 | 10.0759
种植施肥机械 | 播种机械 | 条播机 | 19-24行条播机 | 4500 | 7 | 19414.2857 | 23.1788
种植施肥机械 | 播种机械 | 条播机 | 7-11行条播机 | 680 | 36 | 7433.3333 | 9.148
种植施肥机械 | 播种机械 | 条播机 | 旋耕播种机 | 2800 | 536 | 13473.9366 | 20.7809
种植施肥机械 | 播种机械 | 穴播机 | 精量2-3行穴播机 | 900 | 6 | 3483.3333 | 25.8373
种植施肥机械 | 播种机械 | 穴播机 | 精量4-5行穴播机 | 1800 | 180 | 6424.8611 | 28.0162
种植施肥机械 | 播种机械 | 穴播机 | 普通2-3行穴播机 | 570 | 181 | 3979.4641 | 14.3235
种植施肥机械 | 播种机械 | 穴播机 | 普通4-5行穴播机 | 1258.93 | 756 | 5475.0317 | 22.994
种植施肥机械 | 播种机械 | 穴播机 | 普通6行及以上穴播机 | 1890 | 35 | 4985.7143 | 37.9083
种植施肥机械 | 育苗机械设备 | 秧盘播种成套设备(含床土处理) | 床土处理设备 | 1000 | 88 | 6068.1818 | 16.4794
种植施肥机械 | 育苗机械设备 | 秧盘播种成套设备(含床土处理) | 生产率500(盘/H)及以上秧盘播种成套设备 | 3400 | 662 | 19747.1405 | 17.2177
种植施肥机械 | 栽植机械 | 水稻插秧机 | 4行手扶步进式水稻插秧机 | 4050 | 516 | 12065.7946 | 33.566
种植施肥机械 | 栽植机械 | 水稻插秧机 | 6-7行四轮乘坐式水稻插秧机 | 27000 | 864 | 96766.897 | 27.9021
种植施肥机械 | 栽植机械 | 水稻插秧机 | 6行及以上手扶步进式水稻插秧机 | 6750 | 712 | 20237.6629 | 33.3537
种植施肥机械 | 栽植机械 | 水稻插秧机 | 8行及以上四轮乘坐式水稻插秧机 | 41580 | 151 | 130686.6887 | 31.8166
|  |  |  | 2676967.09 | 112107 | 11664718.5719 | 24.0198