## 产品信息导出列表
机具大类 | 机具小类 | 机具品目 | 分档名称 | 生产企业 | 产品名称 | 机具型号 | 配置参数（企业依据推广鉴定报告填报） | 中央补贴额 | 特殊县中央补贴额 | 省补贴额 | 特殊县省补贴额 | 市补贴额 | 特殊县市补贴额 | 县补贴额 | 特殊县县补贴额 | 功率（kW） | 机具类型 | 备注 | 企业所属省份 | 补贴比例 | 审核意见
畜牧机械 | 畜产品采集加工机械设备 | 挤奶机 | 10杯组自动脱杯中置（鱼骨）式挤奶机 | 河南力欧畜牧装备科技股份有限公司 | 中置式挤奶机 | 9J-LEOGPZZ-1×12 | 结构尺寸（长*宽*高mm）:16400*2200*2300 整机质量（kg）:720 配套动力（kw）:7.5 结构型式:中置式 真空泵台数:1台 真空泵额定真空度:50kPa 真空泵额定转速:1440r/min 真空泵额定空气流量:2100L/min 挤奶杯组数:12套 工作真空度:45～50kPa 脉动器型式:电脉动 脉动频率:60次/min 脉动比率:60% 脱杯方式:自动脱杯 计量方式:电子计量 | 42750 | [10 empty] | 山东 | 27.06% | 测算补贴比例高于30%。降档处理
畜牧机械 | 畜产品采集加工机械设备 | 挤奶机 | 1杯组手动移动式挤奶机 | 河南力欧畜牧装备科技股份有限公司 | 移动式挤奶机 | 9J-LE0-XD01 | 结构尺寸（长*宽*高mm）:2300*2200*2300 整机质量（kg）:60 配套动力（kw）:5.5 结构型式:移动式 真空泵台数:1台 真空泵额定真空度:50kPa 真空泵额定转速:1440r/min 真空泵额定空气流量:180L/min 挤奶杯组数:1套 工作真空度:45~50kPa 脉动器型式:空气脉动器 脱杯方式:手动 脉动频率:60次/min 脉动比率:60% | 1200 | [10 empty] | 山东 | 21.82% | 初审通过
畜牧机械 | 畜产品采集加工机械设备 | 挤奶机 | 2杯组手动移动式挤奶机 | 河南力欧畜牧装备科技股份有限公司 | 移动式挤奶机 | 9J-LE0-XD02 | 结构尺寸（长*宽*高mm）:4600*2200*2300 整机质量（kg）:120 配套动力（kw）:5.5 结构型式:移动式 真空泵台数:1台 真空泵额定真空度:50kPa 真空泵额定转速:1440r/min 真空泵额定空气流量:240L/min 挤奶杯组数:2套 工作真空度:45~50kPa 脉动器型式:空气脉动器 脱杯方式:手动 脉动频率:60次/min 脉动比率:60% | 1420 | [10 empty] | 山东 | 18.21% | 初审通过
畜牧机械 | 畜产品采集加工机械设备 | 挤奶机 | 16杯组及以上平面式挤奶机 | 河南力欧畜牧装备科技股份有限公司 | 平面式挤奶机 | 9J-LEO-PM-2×10 | 结构尺寸（长*宽*高mm）:14100*2200*2300 整机质量（kg）:1200 配套动力（kw）:7.5 结构型式:平面式 真空泵台数:1台 真空泵额定真空度:50kPa 真空泵额定转速:1440r/min 真空泵额定空气流量:2100L/min 挤奶杯组数:20组 工作真空度:45~50kPa 脉动器型式:电脉动 脱杯方式:手动脱杯 计量方式:计量瓶计量 脉动频率次:60次/min 脉动比率:60% | 19950 | [10 empty] | 山东 | 16.91% | 初审通过
畜牧机械 | 畜产品采集加工机械设备 | 挤奶机 | 10杯组手动脱杯中置（鱼骨）式挤奶机 | 河南力欧畜牧装备科技股份有限公司 | 中置式挤奶机 | 9J-LEO-1×10 | 结构尺寸（长*宽*高mm）:14100*2200*2300 整机质量（kg）:600 配套动力（kw）:5.5 结构型式:中置式 真空泵台数:1台 真空泵额定真空度:50kPa 真空泵额定转速:1440r/min 真空泵额定空气流量:2100L/min 挤奶杯组数:10套 工作真空度:45~50kPa 脉动器型式:电脉动 脱杯方式:手动脱杯 计量方式:计量瓶计量 脉动频率次:60次/min 脉动比率:60% | 18810 | [10 empty] | 山东 | 21.38% | 初审通过
畜牧机械 | 畜产品采集加工机械设备 | 挤奶机 | 18—20杯组手动脱杯中置（鱼骨）式挤奶机 | 河南力欧畜牧装备科技股份有限公司 | 鱼骨式挤奶机 | 9J-LEO-2×10 | 结构尺寸（长*宽*高mm）:14100*2200*2300 整机质量（kg）:1200 配套动力（kw）:7.5 结构型式:鱼骨式 真空泵台数:1台 真空泵额定真空度:50kPa 真空泵额定转速:1440r/min 真空泵额定空气流量:2100L/min 挤奶杯组数:20套 工作真空度:45~50kPa 脉动器型式:电脉动 脱杯方式:手动脱杯 计量方式:计量瓶计量 脉动频率次:60次/min 脉动比率:60% | 35100 | [10 empty] | 山东 | 27.42% | 初审通过
畜牧机械 | 畜产品采集加工机械设备 | 挤奶机 | 24杯组手动脱杯中置（鱼骨）式挤奶机 | 河南力欧畜牧装备科技股份有限公司 | 鱼骨式挤奶机 | 9J-LEO-2×12 | 结构尺寸（长*宽*高mm）:16400*2200*2300 整机质量（kg）:1440 配套动力（kw）:7.5 结构型式:鱼骨式 真空泵台数:1台 真空泵额定真空度:50kPa 真空泵额定转速:1440r/min 真空泵额定空气流量:2100L/min 挤奶杯组数:24套 工作真空度:45~50kPa 脉动器型式:电脉动 脱杯方式:手动脱杯 计量方式:计量瓶计量 脉动频率次:60次/min 脉动比率:60% | 38000 | [10 empty] | 山东 | 25.59% | 初审通过
畜牧机械 | 畜产品采集加工机械设备 | 挤奶机 | 28—30杯组手动脱杯中置（鱼骨）式挤奶机 | 河南力欧畜牧装备科技股份有限公司 | 鱼骨式挤奶机 | 9J-LEO-2×14 | 结构尺寸（长*宽*高mm）:18700*2200*2300 整机质量（kg）:1680 配套动力（kw）:14 结构型式:鱼骨式 真空泵台数:2台 真空泵额定真空度:50kPa 真空泵额定转速:1440r/min 真空泵额定空气流量:2*2100L/min 挤奶杯组数:28套 工作真空度:45~50kPa 脉动器型式:电脉动 脱杯方式:手动脱杯 计量方式:计量瓶计量 脉动频率次:60次/min 脉动比率:60% | 45030 | [10 empty] | 山东 | 27.05% | 初审通过
畜牧机械 | 畜产品采集加工机械设备 | 挤奶机 | 14杯组及以上自动脱杯中置（鱼骨）式挤奶机 | 河南力欧畜牧装备科技股份有限公司 | 鱼骨式挤奶机 | 9J-LEOGPYG-2×12/24 | 结构尺寸（长*宽*高mm）:16400*2200*2300 整机质量（kg）:1440 配套动力（kw）:14 结构型式:鱼骨式 真空泵台数:2台 真空泵额定真空度:50kPa 真空泵额定转速:1440r/min 真空泵额定空气流量:2*2100L/min 挤奶杯组数:24套 工作真空度:40～50kPa 脉动器型式:电脉动 脉动频率:60次/min 脉动比率:60% 脱杯方式:自动脱杯 计量方式:电子计量 | 80840 | [10 empty] | 山东 | 28.22% | 初审通过
畜牧机械 | 畜产品采集加工机械设备 | 挤奶机 | 14杯组及以上自动脱杯中置（鱼骨）式挤奶机 | 唐山宝源畜牧机械有限公司 | 鱼骨式挤奶机 | 9J-BYMC200-2×12 | 结构尺寸（长*宽*高mm）:15.3*4.8*2 整机质量（kg）:3100 配套动力（kw）:15 真空泵台数（台）:2 真空泵额定真空度（kPa）:50 真空泵转速（r/min）:1200 真空泵额定空气流量（L/min）:2100×2 挤奶杯组数（套）:24 工作真空度（kPa）:45～48 脉动器型式:电脉动 脉动频率（次/min）:60 脉动比率（%）:60 脱杯方式:自动 计量方式:电子 | 80840 | [10 empty] | 河北 | 19.25% | 初审通过
畜牧机械 | 畜产品采集加工机械设备 | 挤奶机 | 14杯组及以上自动脱杯中置（鱼骨）式挤奶机 | 唐山宝源畜牧机械有限公司 | 鱼骨式挤奶机 | 9J-BYMC200-2×14 | 结构尺寸（长*宽*高mm）:17.6*4.8*2 整机质量（kg）:3300 配套动力（kw）:15 真空泵台数（台）:2 真空泵额定真空度（kPa）:50 真空泵转速（r/min）:1200 真空泵额定空气流量（L/min）:2100×2 挤奶杯组数（套）:28 工作真空度（kPa）:45～48 脉动器型式:电脉动 脉动频率（次/min）:60 脉动比率（%）:60 脱杯方式:自动 计量方式:电子计量 | 80840 | [10 empty] | 河北 | 17.96% | 初审通过
畜牧机械 | 畜产品采集加工机械设备 | 挤奶机 | 10杯组手动脱杯中置（鱼骨）式挤奶机 | 河南力欧畜牧装备科技股份有限公司 | 中置式挤奶机 | 9J-LEOGPZZ-1×10 | 结构尺寸（长*宽*高mm）:14100*2200*2300 整机质量（kg）:600 配套动力（kw）:7.5 结构型式:中置式 真空泵台数:1台 真空泵额定真空度:50kPa 真空泵额定转速:1440r/min 真空泵额定空气流量: 2100L/min 挤奶杯组数:10套 工作真空度:45~50kPa 脉动器型式:电脉动 脱杯方式 :自动脱杯 计量方式:电子计量 脉动频率次: 60次/min 脉动比率:60% | 18810 | [10 empty] | 山东 | 14.70% | 审核通过
畜牧机械 | 畜产品采集加工机械设备 | 挤奶机 | 12杯组手动脱杯中置（鱼骨）式挤奶机 | 河南力欧畜牧装备科技股份有限公司 | 中置式挤奶机 | 9J-LEO-1×12 | 结构尺寸（长*宽*高mm）:16400*2200*2300 整机质量（kg）:720 配套动力（kw）:7.5 结构型式:中置式 真空泵台数:1台 真空泵额定真空度:50kPa 真空泵额定转速:1440r/min 真空泵额定空气流量:2100L/min 挤奶杯组数:12套 工作真空度:45~50kPa 脉动器型式:电脉动 脱杯方式:手动脱杯 计量方式:计量瓶计量 脉动频率次:60次/min 脉动比率:60% | 20520 | [10 empty] | 山东 | 20.94% | 审核通过
畜牧机械 | 畜产品采集加工机械设备 | 挤奶机 | 12杯组手动脱杯中置（鱼骨）式挤奶机 | 淄博怀卡托商贸有限公司 | 鱼骨式挤奶机 | 9JYP-YG-12 | 结构尺寸（长*宽*高mm）:6600mm 6000mm 2000mm 整机质量（kg）:1992 配套动力（kw）:4 机具名称:鱼骨式挤奶机 型号规格:9JYP-YG-12 形 式:鱼骨式 真空泵台数:1台 真空泵额定真空度:45-50kPa 真空泵转速:1400r/min 真空泵额定空气流量:1400L/min 挤奶杯组数:12组 工作真空度(范围):45-50kPa 脉动频率:60次/min 脉动比率:60:40（%） 脉动器形式:电子型 脱杯方式:手 动 计量方式:瓶式计量 | 20520 | [10 empty] | 山东 | 17.39% | 审核通过
畜牧机械 | 畜产品采集加工机械设备 | 挤奶机 | 14—15杯组手动脱杯中置（鱼骨）式挤奶机 | 河南力欧畜牧装备科技股份有限公司 | 中置式挤奶机 | 9J-LEO-1×14 | 结构尺寸（长*宽*高mm）:18700*2200*2300 整机质量（kg）:840 配套动力（kw）:7.5 结构型式:中置式 真空泵台数:1台 真空泵额定真空度:50kPa 真空泵额定转速:1440r/min 真空泵额定空气流量:2100L/min 挤奶杯组数:14套 工作真空度:45~50kPa 脉动器型式:电脉动 脱杯方式:手动脱杯 计量方式:计量瓶计量 脉动频率次:60次/min 脉动比率:60% | 23940 | [10 empty] | 山东 | 22.37% | 审核通过
畜牧机械 | 畜产品采集加工机械设备 | 挤奶机 | 14—15杯组手动脱杯中置（鱼骨）式挤奶机 | 淄博怀卡托商贸有限公司 | 中置式挤奶机 | 9JYP-YG-14 | 结构尺寸（长*宽*高mm）:15400mm 6000mm 2000mm 整机质量（kg）:2324 配套动力（kw）:4 机具名称:中置式挤奶机 型号规格:9JYP-YG-14 形 式:中置式 真空泵台数:1台 真空泵额定真空度:45-50kPa 真空泵转速:1400 真空泵额定空气流量:2000 挤奶杯组数:14组 工作真空度(范围):45-50kPa 脉动频率:60次/min 脉动比率:60:40 脉动器形式:电子型 脱杯方式:手 动 计量方式:瓶式计量 | 23940 | [10 empty] | 山东 | 19.31% | 审核通过
畜牧机械 | 畜产品采集加工机械设备 | 挤奶机 | 16杯组手动脱杯中置（鱼骨）式挤奶机 | 河南力欧畜牧装备科技股份有限公司 | 鱼骨式挤奶机 | 9J-LEO-2×8 | 结构尺寸（长*宽*高mm）:12000*3200*2300 整机质量（kg）:960 配套动力（kw）:7.5 结构型式:鱼骨式 真空泵台数:1台 真空泵额定真空度:50kPa 真空泵额定转速:1440r/min 真空泵额定空气流量:2100L/min 挤奶杯组数:16套 工作真空度:45~50kPa 脉动器型式:电脉动 脱杯方式:手动脱杯 脉动频率次: 60次/min 脉动比率:60% | 28500 | [10 empty] | 山东 | 26.39% | 审核通过
畜牧机械 | 畜产品采集加工机械设备 | 挤奶机 | 16杯组手动脱杯中置（鱼骨）式挤奶机 | 河南力欧畜牧装备科技股份有限公司 | 中置式挤奶机 | 9J-LEO-1×16 | 结构尺寸（长*宽*高mm）:21000*3200*2300 整机质量（kg）:960 配套动力（kw）:7.5 结构型式:中置式 真空泵台数:1台 真空泵额定真空度:50kPa 真空泵额定转速:1440r/min 真空泵额定空气流量:2100L/min 挤奶杯组数:16套 工作真空度:45~50kPa 脉动器型式:电脉动 脱杯方式:手动脱杯 计量方式:计量瓶计量 脉动频率次:60次/min 脉动比率:60% | 28500 | [10 empty] | 山东 | 23.75% | 审核通过
畜牧机械 | 畜产品采集加工机械设备 | 挤奶机 | 16杯组手动脱杯中置（鱼骨）式挤奶机 | 淄博怀卡托商贸有限公司 | 鱼骨式挤奶机 | 9JYP-YG-16 | 结构尺寸（长*宽*高mm）:8800mm 6000mm 2000mm 整机质量（kg）:2656 配套动力（kw）:5.5 机具名称:鱼骨式挤奶机 型号规格:9JYP-YG-16 形 式:鱼骨式 真空泵台数:1台 真空泵额定真空度:45-50kPa 真空泵转速:1400r/min 真空泵额定空气流量:2000L/min 挤奶杯组数:16组 工作真空度(范围):45-50kPa 脉动频率:60次/min 脉动比率:60:40 脉动器形式:电子型 脱杯方式:手 动 计量方式:瓶式计量 | 28500 | [10 empty] | 山东 | 20.96% | 审核通过
畜牧机械 | 畜产品采集加工机械设备 | 挤奶机 | 24杯组手动脱杯中置（鱼骨）式挤奶机 | 淄博怀卡托商贸有限公司 | 鱼骨式挤奶机 | 9JYP-YG-24 | 结构尺寸（长*宽*高mm）:13200mm 6000mm 2000mm 整机质量（kg）:3984 配套动力（kw）:5.5 机具名称:鱼骨式挤奶机 型号规格:9JYP-YG-24 形 式:鱼骨式 真空泵台数:1台 真空泵额定真空度:45-50kPa 真空泵转速:1400r/min 真空泵额定空气流量:2600L/min 挤奶杯组数:24组 工作真空度(范围):45-50kPa 脉动频率:60次/min 脉动比率:60:40 脉动器形式:电子型 脱杯方式:手 动 计量方式:瓶式计量 | 38000 | [10 empty] | 山东 | 21.35% | 审核通过
畜牧机械 | 畜产品采集加工机械设备 | 挤奶机 | 24杯组手动脱杯中置（鱼骨）式挤奶机 | 河北华昌机械设备有限公司 | 鱼骨式挤奶机 | 9JGJ-2×12/24 | 结构尺寸（长*宽*高mm）:/ 整机质量（kg）:/ 配套动力（kw）:/ 型式:鱼骨式 真空泵台数:1台 真空泵额定真空度:50kPa 挤奶杯组数:24组 脉动器型式:电子脉动 计量方式:计量瓶式 脱杯方式:手动 真空泵转速:1250r/min 脉动频率:60次/min 真空泵额定空气流量:2400L/min | 38000 | [10 empty] | 河北 | 20.38% | 审核通过
畜牧机械 | 畜产品采集加工机械设备 | 挤奶机 | 28—30杯组手动脱杯中置（鱼骨）式挤奶机 | 淄博怀卡托商贸有限公司 | 鱼骨式挤奶机 | 9JYP-YG-28 | 结构尺寸（长*宽*高mm）:15400mm 6000mm 2000mm 整机质量（kg）:4648 配套动力（kw）:8 机具名称:鱼骨式挤奶机 型号规格:9JYP-YG-28 形 式:鱼骨式 真空泵台数:1台 真空泵额定真空度:45-50kPa 真空泵转速:1400r/min 真空泵额定空气流量:3200L/min 挤奶杯组数:28组 工作真空度(范围):45-50kPa 脉动频率:60次/min 脉动比率:60:40 脉动器形式:电子型 脱杯方式:手 动 计量方式:瓶式计量 | 45030 | [10 empty] | 山东 | 19.08% | 审核通过
畜牧机械 | 畜产品采集加工机械设备 | 挤奶机 | 32杯组手动脱杯中置（鱼骨）式挤奶机 | 淄博怀卡托商贸有限公司 | 鱼骨式挤奶机 | 9JYP-YG-32 | 结构尺寸（长*宽*高mm）:17600mm 6000mm 2000mm 整机质量（kg）:5312 配套动力（kw）:11 机具名称:鱼骨式挤奶机 型号规格:9JYP-YG-32 形 式:鱼骨式 真空泵台数:2台 真空泵额定真空度:45-50kPa 真空泵转速:1400r/min 真空泵额定空气流量:2000x2L/min 挤奶杯组数:32组 工作真空度(范围):45-50kPa 脉动频率:60次/min 脉动比率:60:40 脉动器形式:电子型 脱杯方式:手动 计量方式:瓶式计量 | 59560 | [10 empty] | 山东 | 21.58% | 审核通过
畜牧机械 | 畜产品采集加工机械设备 | 挤奶机 | 36杯组及以上手动脱杯中置（鱼骨）式挤奶机 | 淄博怀卡托商贸有限公司 | 鱼骨式挤奶机 | 9JYP-YG-36 | 结构尺寸（长*宽*高mm）:19800mm 6000mm 2000mm 整机质量（kg）:5976 配套动力（kw）:11 机具名称:鱼骨式挤奶机 型号规格:9JYP-YG-36 形 式:鱼骨式 真空泵台数:2台 真空泵额定真空度:45-50kPa 真空泵转速:1400r/min 真空泵额定空气流量:2000x2L/min 挤奶杯组数:36组 工作真空度(范围):45-50kPa 脉动频率:60次/min 脉动比率:60:40 脉动器形式:电子型 脱杯方式:手动 计量方式:瓶式计量 | 80940 | [10 empty] | 山东 | 25.61% | 审核通过
畜牧机械 | 畜产品采集加工机械设备 | 挤奶机 | 8杯组自动脱杯中置（鱼骨）式挤奶机 | 淄博怀卡托商贸有限公司 | 中置式挤奶机 | 9JYP-YGZ-8 | 结构尺寸（长*宽*高mm）:8800mm 6000mm 2000mm 整机质量（kg）:1328 配套动力（kw）:4 机具名称:中置式挤奶机 型号规格:9JYP-YGZ-8 形 式:中置式 真空泵台数:1台 真空泵额定真空度:45kPa 真空泵转速:1400r/min 真空泵额定空气流量:1400L/min 挤奶杯组数:8组 工作真空度(范围):38-40kPa 脉动频率:60次/min 脉动比率:60:40 脉动器形式:电子型 脱杯方式:自 动 计量方式:瓶式计量 | 42750 | [10 empty] | 山东 | 18.11% | 审核通过
畜牧机械 | 畜产品采集加工机械设备 | 挤奶机 | 12杯组自动脱杯中置（鱼骨）式挤奶机 | 淄博怀卡托商贸有限公司 | 鱼骨式挤奶机 | 9JYP-YGZ-12 | 结构尺寸（长*宽*高mm）:6600mm 6000mm 2000mm 整机质量（kg）:1992 配套动力（kw）:4 机具名称:鱼骨式挤奶机 型号规格:9JYP-YGZ-12 形 式:鱼骨式 真空泵台数:1台 真空泵额定真空度:45kPa 真空泵转速:1400r/min 真空泵额定空气流量:1400L/min 挤奶杯组数:12组 工作真空度(范围):38-40kPa 脉动频率:60次/min 脉动比率:60:40 脉动器形式:电子型 脱杯方式:自动 计量方式:瓶式计量 | 71250 | [10 empty] | 山东 | 22.55% | 审核通过
畜牧机械 | 畜产品采集加工机械设备 | 挤奶机 | 14杯组及以上自动脱杯中置（鱼骨）式挤奶机 | 淄博怀卡托商贸有限公司 | 鱼骨式挤奶机 | 9JYP-YGZ-32 | 结构尺寸（长*宽*高mm）:17600mm 6000mm 2000mm 整机质量（kg）:5312 配套动力（kw）:11 机具名称:鱼骨式挤奶机 型号规格:9JYP-YGZ-32 形 式:鱼骨式 真空泵台数:2台 真空泵额定真空度:45kPa 真空泵转速:1400r/min 真空泵额定空气流量:2000x2L/min 挤奶杯组数:32组 工作真空度(范围):38-40kPa 脉动频率:60次/min 脉动比率:60:40 脉动器形式:电子型 脱杯方式:自动 计量方式:瓶式计量 | 80840 | [10 empty] | 山东 | 12.91% | 审核通过
畜牧机械 | 畜产品采集加工机械设备 | 挤奶机 | 14杯组及以上自动脱杯中置（鱼骨）式挤奶机 | 淄博怀卡托商贸有限公司 | 中置式挤奶机 | 9JYP-YGZ-14 | 结构尺寸（长*宽*高mm）:15400mm 6000mm 2000mm 整机质量（kg）:2324 配套动力（kw）:4 机具名称:中置式挤奶机 型号规格:9JYP-YGZ-14 形 式:中置式 真空泵台数:1台 真空泵额定真空度:45kPa 真空泵转速:1400 真空泵额定空气流量:2000L/min 挤奶杯组数:14组 工作真空度(范围):38-40 脉动频率:60次/min 脉动比率:60:40 脉动器形式:电子型 脱杯方式:自 动 计量方式:瓶式计量 | 80840 | [10 empty] | 山东 | 23.36% | 审核通过
畜牧机械 | 畜产品采集加工机械设备 | 挤奶机 | 14杯组及以上自动脱杯中置（鱼骨）式挤奶机 | 淄博怀卡托商贸有限公司 | 鱼骨式挤奶机 | 9JYP-YGZ-20 | 结构尺寸（长*宽*高mm）:11000mm 6000mm 2000mm 整机质量（kg）:3320 配套动力（kw）:5.5 机具名称:鱼骨式挤奶机 型号规格:9JYP-YGZ-20 形 式:鱼骨式 真空泵台数:1台 真空泵额定真空度:45 真空泵转速:1400r/min 真空泵额定空气流量:2100 挤奶杯组数:20组 工作真空度(范围):38-40kPa 脉动频率:60次/min 脉动比率:60:40 脉动器形式:电子型 脱杯方式:自 动 计量方式:瓶式计量 | 80840 | [10 empty] | 山东 | 19.43% | 审核通过
畜牧机械 | 畜产品采集加工机械设备 | 挤奶机 | 14杯组及以上自动脱杯中置（鱼骨）式挤奶机 | 河北华昌机械设备有限公司 | 挤奶机 | 9JGJ-1×14 | 结构尺寸（长*宽*高mm）:/ 整机质量（kg）:/ 配套动力（kw）:/ 型式:中置式 真空泵台数:1台 真空泵额定真空度:50kPa 真空泵转速:1250r/min 挤奶杯组数:14组 工作真空度:45-50kPa 脉动器型式:电子脉动 计量方式:电子计量 脱杯方式:自动脱杯 脉动频率:60次/min 脉动比率:60% | 80840 | [10 empty] | 河北 | 24.02% | 审核通过
畜牧机械 | 畜产品采集加工机械设备 | 挤奶机 | 16杯组及以上自动脱杯并列（转盘）式挤奶机 | 淄博怀卡托商贸有限公司 | 并列式挤奶机 | 9JYP-BLDT-44 | 结构尺寸（长*宽*高mm）:16800mm 9000mm 2000mm 整机质量（kg）:7304 配套动力（kw）:11 机具名称:并列式挤奶机 型号规格:9JYP-BLDT-44 形 式:并列式 真空泵台数:2台 真空泵额定真空度:45kPa 真空泵转速:1400r/min 真空泵额定空气流量:2600x2L/min 挤奶杯组数:44组 工作真空度(范围):38-40kPa 脉动频率:60次/min 脉动比率:60:40 脉动器形式:电子型 脱杯方式:自 动 计量方式:电子计量 | 120000 | [10 empty] | 山东 | 10.00% | 审核通过
畜牧机械 | 畜产品采集加工机械设备 | 挤奶机 | 16杯组及以上自动脱杯并列（转盘）式挤奶机 | 淄博怀卡托商贸有限公司 | 并列式挤奶机 | 9JYP-BLDT-16 | 结构尺寸（长*宽*高mm）:7000mm 9000mm 2000mm 整机质量（kg）:2656 配套动力（kw）:5.5 机具名称:并列式挤奶机 型号规格:9JYP-BLDT-16 形 式:并列式 真空泵台数:1台 真空泵额定真空度:45kPa 真空泵转速:1400r/min 真空泵额定空气流量:2000L/min 挤奶杯组数:16 工作真空度(范围):38-40kPa 脉动频率:60次/min 脉动比率:60:40 脉动器形式:电子型 脱杯方式:自 动 计量方式:电子计量式 | 120000 | [10 empty] | 山东 | 26.67% | 审核通过
畜牧机械 | 畜产品采集加工机械设备 | 挤奶机 | 16杯组及以上自动脱杯并列（转盘）式挤奶机 | 淄博怀卡托商贸有限公司 | 并列式挤奶机 | 9JYP-BLDT-24 | 结构尺寸（长*宽*高mm）:9800mm 整机质量（kg）:3984 配套动力（kw）:5.5 机具名称:并列式挤奶机 型号规格:9JYP-BLDT-24 形 式:并列式 真空泵台数:1台 真空泵额定真空度:45kPa 真空泵转速:1400r/min 真空泵额定空气流量:2600L/min 挤奶杯组数:24组 工作真空度(范围):38-40kPa 脉动频率:60次/min 脉动比率:60:40 脉动器形式:电子型 脱杯方式:自 动 计量方式:电子计量 | 120000 | [10 empty] | 山东 | 21.43% | 审核通过
畜牧机械 | 畜产品采集加工机械设备 | 挤奶机 | 16杯组及以上自动脱杯并列（转盘）式挤奶机 | 淄博怀卡托商贸有限公司 | 并列式挤奶机 | 9JYP-BLDT-32 | 结构尺寸（长*宽*高mm）:12600mm 9000mm 2000mm 整机质量（kg）:5312 配套动力（kw）:11 机具名称:并列式挤奶机 型号规格:9JYP-BLDT-32 形 式:并列式 真空泵台数:2台 真空泵额定真空度:45kPa 真空泵转速:1400r/min 真空泵额定空气流量:2000x2L/min 挤奶杯组数:32组 工作真空度(范围):38-40 脉动频率:60次/min 脉动比率:60:40 脉动器形式:电子型 脱杯方式:自 动 计量方式:电子计量 | 120000 | [10 empty] | 山东 | 15.38% | 审核通过
畜牧机械 | 畜产品采集加工机械设备 | 贮奶（冷藏）罐 | 3000—6000L非全自动清洗冷藏罐 | 石家庄市金源机械有限公司 | 冷藏罐 | 9GR-6000 | 结构尺寸（长*宽*高mm）:/ 整机质量（kg）:/ 配套动力（kw）:/ 型式:中型卧式 规格型号:9GR-6000 外形尺寸:3000mmx2000mmx1520mm 额定容量:6000L 搅拌器转速:32r/min 额定工作电压:380V 冷却性能:（19.5h±0.1h）℃冷却至（4h±0.1h）℃时间≤3h (10h±0.1h)℃冷却至（4h±0.1h）℃≤1.5h 冷却剂型号:R22 冷却设备型号:FXSLSLYQ-6 清洗方式:非全自动清洗 保温性能:（4±0.5）℃水静止4h，温升≤1 残留量:≤3L（额定容量的0.5‰） 冷却设备额定输入功率:8KW | 8550 | [10 empty] | 河北 | 21.92% | 审核通过
畜牧机械 | 畜产品采集加工机械设备 | 贮奶（冷藏）罐 | 6000L及以上非全自动清洗冷藏罐 | 河南力欧畜牧装备科技股份有限公司 | 直冷式牛奶冷却罐 | RZLG03-8 | 结构尺寸（长*宽*高mm）:5010×2235×2200 整机质量（kg）:2000 配套动力（kw）:16 结构型式:直冷式 额定容量:8000L 搅拌器转速:38r/min 额定工作电压:380V 冷却设备额定输入功率:16kW 制冷剂型号:R22 冷却设备型号:FXSLSLYQ-8 级别:Ⅱ级 清洗方式:自动 规格型号:RZLG03-8 | 15390 | [10 empty] | 山东 | 15.70% | 审核通过
畜牧机械 | 畜产品采集加工机械设备 | 贮奶（冷藏）罐 | 6000L及以上非全自动清洗冷藏罐 | 河北华昌机械设备有限公司 | 直冷式贮奶罐 | 9ZTH-6 | 结构尺寸（长*宽*高mm）:2850mm×2065mm×1880mm 整机质量（kg）:/ 配套动力（kw）:/ 型式:直冷式 额定容量:6000L 搅拌器转速:30-35r/min 额定工作电压:380V 压缩机作业功率:16.64kW 清洗方式:非全自动 压缩机个数:2个 制冷剂型号:R22 压缩机规格型号:2B45RQ-TFD-558 电源频率:50Hz | 15390 | [10 empty] | 河北 | 28.08% | 审核通过
畜牧机械 | 畜产品采集加工机械设备 | 贮奶（冷藏）罐 | 3000—6000L全自动清洗冷藏罐 | 河南力欧畜牧装备科技股份有限公司 | 储冷式牛奶冷却罐 | RZLC03-5 | 结构尺寸（长*宽*高mm）:4300×2050×2300 整机质量（kg）:1500 配套动力（kw）:10.54 结构型式:储冷式 额定容量:5000L 搅拌器转速:38r/min 额定工作电压:380V 冷却设备额定输入功率:10.54kW 制冷剂型号:R22 冷却设备型号:FXSLSLYQ-5 级别:Ⅱ级 清洗方式:电脑控制全自动清洗 规格型号:RZLC03-5 | 10260 | [10 empty] | 山东 | 11.66% | 审核通过
畜牧机械 | 畜产品采集加工机械设备 | 贮奶（冷藏）罐 | 3000—6000L全自动清洗冷藏罐 | 河南力欧畜牧装备科技股份有限公司 | 储冷式牛奶冷却罐 | RZLC03-3 | 结构尺寸（长*宽*高mm）:4016×1802×2000 整机质量（kg）:1200 配套动力（kw）:5.27 结构型式:储冷式 额定容量:3000L 搅拌器转速:38r/min 额定工作电压:380V 冷却设备额定输入功率:5.27kW 制冷剂型号:R22 冷却设备型号:FXSLSLYQ-3 级别:Ⅱ级 清洗方式:电脑控制全自动清洗 规格型号:RZLC03-3 | 10260 | [10 empty] | 山东 | 17.69% | 审核通过
畜牧机械 | 畜产品采集加工机械设备 | 贮奶（冷藏）罐 | 6000L及以上全自动清洗冷藏罐 | 石家庄市百牧旺乳业机械有限公司 | 冷藏罐 | 9GR-10000 | 结构尺寸（长*宽*高mm）:3650*2350*1770mm 整机质量（kg）:1100kg 配套动力（kw）:17.36kw 结构型式:卧式 额定容量:10000L 清洗方式:自动清洗 试验加注液体:饮用水 冷却设备额定输入功率:9.48kw 冷却设备型号:R22 压缩机个数 :2个 压缩机规格型号:C-SC753H8H 压缩机品牌:松下 清洗方式:全自动 | 16430 | [10 empty] | 河北 | 17.29% | 审核通过
畜牧机械 | 畜产品采集加工机械设备 | 贮奶（冷藏）罐 | 6000L及以上全自动清洗冷藏罐 | 河南力欧畜牧装备科技股份有限公司 | 储冷式牛奶冷却罐 | RZLC03-8 | 结构尺寸（长*宽*高mm）:5010×2235×2512 整机质量（kg）:2000 配套动力（kw）:16 结构型式:储冷式 额定容量:8000L 搅拌器转速:38r/min 额定工作电压:380V 冷却设备额定输入功率:16kW 制冷剂型号:R22 冷却设备型号:FXSLSLYQ-8 级别:Ⅱ级 清洗方式:电脑控制全自动清洗 规格型号:RZLC03-8 | 16430 | [10 empty] | 山东 | 15.21% | 审核通过
畜牧机械 | 畜产品采集加工机械设备 | 贮奶（冷藏）罐 | 6000—20000L贮奶罐 | 石家庄市金源机械有限公司 | 贮奶罐 | 9G-12000 | 结构尺寸（长*宽*高mm）:6050mm×2200mm×1550mm 整机质量（kg）:/ 配套动力（kw）:/ 名称：:贮奶罐 型号：:9G-12000 清洗方式：:非全自动 额定容量：:12000 型式：:卧式 保温层厚度：:5-10cm 保温性能：:（4±0.5）℃水静止24h，温升≤2 清洗能力：:清洗设备按照说明书规定的时间正常运转清洗，结束后，目测检查，内胆的全部内壁应完全被清洗液冲净，无奶迹、无死角。 内胆、附件材质：:内胆机器内部的所有附件或与乳接触的零件军应用奥氏体不锈钢 品牌:宾利达 | 17200 | [10 empty] | 河北 | 27.74% | 审核通过
畜牧机械 | 畜产品采集加工机械设备 | 贮奶（冷藏）罐 | 6000—20000L贮奶罐 | 石家庄市金源机械有限公司 | 贮奶罐 | 9G-8000 | 结构尺寸（长*宽*高mm）:4400mm×2000mm×1350mm 整机质量（kg）:/ 配套动力（kw）:/ 型式:卧式 容量:8000L 保温层厚度:5-10cm 规格型号:9G-8000 保温性能:（4±0.5）℃水静止24h，温升≤2 清洗能力:清洗设备按照说明书规定的时间正常运转清洗，结束后，目测检查，内胆的全部内壁应完全被清洗液冲净，无奶迹、无死角。 9G-8000:≤4（额定容量的0.5‰） 保温性能:（4±0.5）℃水静止24h，温升≤2 外观与装配置量检查:清洗能力 内胆、附件材质:内胆机器内部的所有附件或与乳接触的零件军应用奥氏体不锈钢 密封材料:耐脂肪、无毒、清洗方便、耐容性、抗老化及机械性能稳定 清洗方式（全自动、非全自动）:非全自动 | 17200 | [10 empty] | 河北 | 29.66% | 审核通过
畜牧机械 | 畜产品采集加工机械设备 | 贮奶（冷藏）罐 | 6000—20000L贮奶罐 | 石家庄市金源机械有限公司 | 贮奶罐 | 9G-17000 | 结构尺寸（长*宽*高mm）:7300mm×2330mm×1570mm 整机质量（kg）:/ 配套动力（kw）:/ 清洗方式：:非全自动 额定容量：:17000L 内胆、附件材质：:耐脂肪、无毒、清洗方便、耐容性、抗老化及机械性能稳定 外观与装配置量检查：:清洗能力 内胆、附件材质：:内胆机器内部的所有附件或与乳接触的零件军应用奥氏体不锈钢 保温性能：:（4±0.5）℃水静止24h，温升≤2 名称：:贮奶罐 型号：:9G-17000 清洗能力：:清洗设备按照说明书规定的时间正常运转清洗，结束后，目测检查，内胆的全部内壁应完全被清洗液冲净，无奶迹、无死角。 品牌:宾利达 | 17200 | [10 empty] | 河北 | 2.42% | 审核通过
畜牧机械 | 畜产品采集加工机械设备 | 贮奶（冷藏）罐 | 6000—20000L贮奶罐 | 石家庄市金源机械有限公司 | 贮奶罐 | 9G-10000 | 结构尺寸（长*宽*高mm）:5600mm×2160mm×1510mm 整机质量（kg）:0 配套动力（kw）:0 名称：:贮奶罐 型号：:9G-10000 清洗方式：:非全自动 额定容量：:10000L 个数:0 品牌:0 规格型号:0 作业功率:0 保温层厚度:0 作业功率:0 | 17200 | [10 empty] | 河北 | 28.71% | 审核通过
畜牧机械 | 畜产品采集加工机械设备 | 贮奶（冷藏）罐 | 6000—20000L贮奶罐 | 河南力欧畜牧装备科技股份有限公司 | 运输型贮奶罐 | BWG-8 | 结构尺寸（长*宽*高mm）:6100×1830×1700 整机质量（kg）:1600 配套动力（kw）:0 型式:卧式 额定容积（L）:8000 外胆材质:304不锈钢 规格型号:BWG-8 搅拌装置:无 内胆材质:304不锈钢 填充材质:聚氨酯发泡 清洗方式:CIP清洗 喷头:旋转喷头 产品名称:运输型贮奶罐 | 17200 | [10 empty] | 山东 | 29.66% | 审核通过
畜牧机械 | 畜产品采集加工机械设备 | 贮奶（冷藏）罐 | 6000—20000L贮奶罐 | 河南力欧畜牧装备科技股份有限公司 | 运输型贮奶罐 | BWG-15 | 结构尺寸（长*宽*高mm）:9000×2060×1750 整机质量（kg）:2200 配套动力（kw）:0 结构型式:卧式 额定容量:15000L 外胆材质:304不锈钢 规格型号:BWG-15 搅拌装置:无 内胆材质:304不锈钢 填充材质:聚氨酯发泡 清洗方式:cip清洗 喷头:旋转喷头 爬梯:无 | 17200 | [10 empty] | 山东 | 22.05% | 审核通过
畜牧机械 | 畜产品采集加工机械设备 | 贮奶（冷藏）罐 | 20000L及以上贮奶罐 | 石家庄市金源机械有限公司 | 贮奶罐 | 9G-22000 | 结构尺寸（长*宽*高mm）:8620mm×2340mm×1780mm 整机质量（kg）:/ 配套动力（kw）:/ 名称:贮奶罐 型号:9G-22000 清洗方式：:非全自动 额定容量：:22000 清洗能力：:清洗设备按照说明书规定的时间正常运转清洗，结束后，目测检查，内胆的全部内壁应完全被清洗液冲净，无奶迹、无死角。 保温性能：:（4±0.5）℃水静止24h，温升≤2 外观与装配置量检查：:清洗能力 内胆、附件材质：:内胆机器内部的所有附件或与乳接触的零件军应用奥氏体不锈钢 内胆、附件材质：:耐脂肪、无毒、清洗方便、耐容性、抗老化及机械性能稳定 品牌:宾利达 | 19660 | [10 empty] | 河北 | 25.21% | 审核通过
畜牧机械 | 饲料（草）加工机械设备 | 揉丝机 | 1t/h以下揉丝机 | 沧州盛承祥机械制造有限公司 | 秸秆揉丝机 | 9R-0.6 | 结构尺寸（长*宽*高mm）:1100X880X1040mm 整机质量（kg）:48Kg 配套动力（kw）:4.0 结构型式:滚筒式 主轴额定转速:3800r/min 生产率:600Kg/h 传动方式:皮带传动 转子宽度:78mm 转子工作直径:300mm 锤片数量:16片 喂入方式:人工轴向喂入 刀片数量:动刀3片、定刀1片 铡切机构:轮盘式 | 240 | [10 empty] | 河北 | 28.24% | 初审通过
畜牧机械 | 饲料（草）加工机械设备 | 揉丝机 | 1t/h以下揉丝机 | 沧州盛承祥机械制造有限公司 | 秸秆揉丝机 | 9R-0.4 | 结构尺寸（长*宽*高mm）:1070X480X1110mm 整机质量（kg）:45kg 配套动力（kw）:3.0KW 结构型式:滚筒式 主轴额定转速:3800r/min 生产率:450Kg/h 传动方式:皮带传动 转子工作直径:300mm 锤片数量:16片 喂入方式:人工轴向喂入 刀片数量:动刀3片、定刀1片 转子宽度:78mm 铡切机构:轮盘式 | 240 | [10 empty] | 河北 | 30.00% | 初审通过
畜牧机械 | 饲料（草）加工机械设备 | 揉丝机 | 2—4t/h揉丝机 | 沧州盛承祥机械制造有限公司 | 秸秆揉丝机 | 9R-40C | 结构尺寸（长*宽*高mm）:1460X1520X850mm 整机质量（kg）:165Kg 配套动力（kw）:18.5KW 结构形式:滚筒式 规格型号:9R-40C 生产率:2000Kg/h 主轴转速:3500r/min 转子直径:380mm 锤片数量:16片 锤片尺寸（长X宽X高）:140X40X5mm 筛片孔径:350X40mm 喂入方式:人工轴向喂入 试验物料:玉米秸秆（含水率18.4%） | 610 | [10 empty] | 河北 | 21.79% | 初审通过
畜牧机械 | 饲料（草）加工机械设备 | 揉丝机 | 2—4t/h揉丝机 | 沧州盛承祥机械制造有限公司 | 秸秆揉丝机 | 9R-2.7 | 结构尺寸（长*宽*高mm）:1670X1360X1030mm 整机质量（kg）:215Kg 配套动力（kw）:30.0KW 结构型式:滚筒式 主轴额定转速:3500r/min 传动方式:皮带传动 转子工作直径:450mm 转子宽度:262mm 锤片数量:24片 喂入方式:人工轴向喂入 刀片数量:动刀3片、定刀1片 铡切机构:轮盘式 生产率:2700Kg/h | 610 | [10 empty] | 河北 | 13.56% | 初审通过
畜牧机械 | 饲料（草）加工机械设备 | 揉丝机 | 2—4t/h揉丝机 | 沧州盛承祥机械制造有限公司 | 秸秆揉丝机 | 9R-2.0A | 结构尺寸（长*宽*高mm）:1100X722X1105mm 整机质量（kg）:48Kg 配套动力（kw）:4.0KW 结构型式:滚筒式 主轴额定转速:3500r/min 传动方式:皮带传动 转子宽度:115mm 转子工作直径:300mm 锤片数量:24片 喂入方式:人工轴向喂入 生产率:2000Kg/h 刀片数量:动刀3片、定刀1片 铡切机构型式:轮盘式 | 610 | [10 empty] | 河北 | 27.73% | 初审通过
畜牧机械 | 饲料（草）加工机械设备 | 揉丝机 | 2—4t/h揉丝机 | 沧州盛承祥机械制造有限公司 | 秸秆揉丝机 | 9ZR-3 | 结构尺寸（长*宽*高mm）::1430X1180X850mm 整机质量（kg）:130Kg 配套动力（kw）:11KW 结构形式:滚筒式 规格型号:9ZR-3 生产率:3000Kg/h 主轴转速:3500r/min 转子直径:370mm 锤片数量:24片 锤片尺寸（长X宽X高）:140X40X5mm 喂入方式:人工轴向喂入 电源电压:380v 试验物料:玉米秸秆（含水率21.2%） | 610 | [10 empty] | 河北 | 24.40% | 初审通过
畜牧机械 | 饲料（草）加工机械设备 | 揉丝机 | 2—4t/h揉丝机 | 沧州盛承祥机械制造有限公司 | 秸秆揉丝机 | 9ZR-2 | 结构尺寸（长*宽*高mm）:1140X870X1000mm 整机质量（kg）:65Kg 配套动力（kw）:4KW 结构型式:滚筒式 生产率:2000Kg/h 主轴转速:3500r/min 转子直径:270mm 锤片数量:32片 锤片尺寸（长X宽X高）:90X25X3mm 喂入方式:人工轴向喂入 试验物料:玉米秸秆（含水率18.4%） 规格型号:9ZR-2 电源电压:220v | 610 | [10 empty] | 河北 | 28.37% | 初审通过
畜牧机械 | 饲料（草）加工机械设备 | 揉丝机 | 6—10t/h揉丝机 | 沧州盛承祥机械制造有限公司 | 秸秆揉丝机 | 9R-60C | 结构尺寸（长*宽*高mm）:1900X1900X1410mm 整机质量（kg）:750Kg 配套动力（kw）:55KW 结构形式:滚筒式 规格型号:9R-60C 生产率:7000Kg/h 主轴转速:2900r/min 转子直径:600mm 锤片数量:24片 锤片尺寸（长X宽X高）:180X50X6mm 筛片孔径:500X100mm 喂入方式:人工轴向喂入 试验物料:玉米秸秆（含水率18.4%） | 2580 | [10 empty] | 河北 | 29.66% | 初审通过
畜牧机械 | 饲料（草）加工机械设备 | 揉丝机 | 6—10t/h揉丝机 | 沧州盛承祥机械制造有限公司 | 秸秆揉丝机 | 9R-60A | 结构尺寸（长*宽*高mm）:880X2100X1160mm 整机质量（kg）:500Kg/h 配套动力（kw）:45KW 结构形式:滚筒式 规格型号:9R-60A 生产率:6000Kg/h 主轴转速:2900r/min 转子直径:600mm 锤片数量:32片 锤片尺寸（长X宽X高）:180X50X6mm 筛片孔径:920X120mm 喂入方式:人工轴向喂入 试验物料:玉米秸秆（含水率18.4%） | 2580 | [10 empty] | 河北 | 29.66% | 初审通过
畜牧机械 | 饲料（草）加工机械设备 | 揉丝机 | 6—10t/h揉丝机 | 沧州盛承祥机械制造有限公司 | 秸秆揉丝机 | 9ZR-6 | 结构尺寸（长*宽*高mm）:1700X700X1160mm 整机质量（kg）:260Kg 配套动力（kw）:30KW 结构形式:滚筒式 规格型号:9ZR-6 生产率:6000Kg/h 主轴转速:3400r/min 转子直径:470mm 锤片数量:28片 锤片尺寸:140X40X5mm 筛片孔径:500X150mm 喂入方式:人工轴向喂入 试验物料:玉米秸秆（含水率19.4%） | 2580 | [10 empty] | 河北 | 29.83% | 初审通过
畜牧机械 | 饲料（草）加工机械设备 | 揉丝机 | 10—15t/h揉丝机 | 沧州盛承祥机械制造有限公司 | 秸秆揉丝机 | 9R-80 | 结构尺寸（长*宽*高mm）:2150X2200X1580 整机质量（kg）:700Kg/h 配套动力（kw）:55KW 结构形式:滚筒式 规格型号:9R-80 生产率:10000Kg/h 主轴转速:2200r/min 转子直径:710mm 锤片数量:40片 锤片尺寸（长X宽X高）:270X50X6mm 筛片孔径:500X120mm 喂入方式:人工轴向喂入 试验物料:玉米秸秆（含水率18.4%） | 2750 | [10 empty] | 河北 | 23.91% | 初审通过
畜牧机械 | 饲料（草）加工机械设备 | 揉丝机 | 10—15t/h揉丝机 | 沧州盛承祥机械制造有限公司 | 秸秆揉丝机 | 9R-100C | 结构尺寸（长*宽*高mm）:1880X1600X1600mm 整机质量（kg）:950Kg 配套动力（kw）:75KW 结构形式:滚筒式 规格型号:9R-100C 生产率:10000Kg/h 主轴转速:3400r/min 转子直径:285mm 锤片数量:42片 锤片尺寸（长X宽X高）:180X45X5mm 筛片孔径:500X100mm 喂入方式:人工径向喂入 试验物料:玉米秸秆（含水率19.4%） | 2750 | [10 empty] | 河北 | 22.92% | 初审通过
畜牧机械 | 饲料（草）加工机械设备 | 揉丝机 | 10—15t/h揉丝机 | 郑州豫飞达机械制造有限公司 | 秸秆揉丝机 | 9RS-10 | 结构尺寸（长*宽*高mm）:3175×895×1170 整机质量（kg）:无 配套动力（kw）:22 结构形式(/):揉搓式 生产率（kg/h):10000 主轴转速(r/min):2000 转子直径（mm):350 转子宽度（mm):490 转子工作直径（mm):570 锤片数量（片）:44 喂入方式（/）:自动喂入 传动方式:皮带传动 电动机平均负荷:105.0% | 2750 | [10 empty] | 河南 | 28.65% | 初审通过
畜牧机械 | 饲料（草）加工机械设备 | 揉丝机 | 1—2t/h揉丝机 | 沧州盛承祥机械制造有限公司 | 秸秆揉丝机 | 9R-1.2 | 结构尺寸（长*宽*高mm）:1430X1180X850mm 整机质量（kg）:125Kg 配套动力（kw）:11.0KW 结构形式:滚筒式 主轴额定转速:3500r/min 生产率:1200Kg/h 传动方式:皮带传动 转子宽度:105mm 转子工作直径:400mm 锤片数量:16片 喂入方式:人工轴向喂入 刀片数量:动刀3片、定刀1片 铡切机构:轮盘式 | 400 | [10 empty] | 河北 | 22.22% | 审核通过
畜牧机械 | 饲料（草）加工机械设备 | 揉丝机 | 1—2t/h揉丝机 | 汉中市合力机械有限公司 | 秸秆揉丝机 | 9ZR-1.1T | 结构尺寸（长*宽*高mm）:1370*990*1320 整机质量（kg）:60(不含电机) 配套动力（kw）:2.2 结构型式:铡切锤片式 主轴额定转速(r/min):3350 传动方式:皮带传动 转子直径（不带锤片）(mm):310 转子宽度(mm):215 转子工作直径(mm):370 锤片数量(个):20 喂入方式:人工喂入 刀片数量（适用时）（个）:13 铡切机构型式（适用时）:圆盘式 | 400 | [10 empty] | 陕西 | 23.53% | 审核通过
畜牧机械 | 饲料（草）加工机械设备 | 揉丝机 | 2—4t/h揉丝机 | 洛阳四达农机有限公司 | 秸秆揉丝机 | 9RC-130 | 结构尺寸（长*宽*高mm）:3250×2040×2170 整机质量（kg）:850 配套动力（kw）:30 配套动力额定转速（r/min）:1470 主轴额定转速（r/min）:800 生产率（kg/h）:3500（干玉米秸秆） 11000（青玉米秸秆） 传动方式:皮带传动 转子直径（不带锤片）（mm）:1300 转子宽度（mm）:264 转子工作直径（mm）:1300 锤片数量（片）:28 喂入方式:自动喂入 铡切机构（适用时）:刀盘式 | 610 | [10 empty] | 河南 | 3.21% | 审核通过
畜牧机械 | 饲料（草）加工机械设备 | 揉丝机 | 2—4t/h揉丝机 | 沧州盛承祥机械制造有限公司 | 秸秆揉丝机 | 9R-2.4 | 结构尺寸（长*宽*高mm）:1780X1830X1200mm 整机质量（kg）:400Kg 配套动力（kw）:22KW 结构形式:滚筒式 规格型号:9R-2.4 生产率:2400Kg/h 主轴转速:2500r/min 转子直径:600mm 锤片数量:32片 锤片尺寸（长X宽X高）:180X50X5mm 筛片孔径:700X40mm 喂入方式:人工轴向喂入 试验物料:干玉米秸秆（含水率17.9%） | 610 | [10 empty] | 河北 | 9.38% | 审核通过
畜牧机械 | 饲料（草）加工机械设备 | 揉丝机 | 2—4t/h揉丝机 | 沧州盛承祥机械制造有限公司 | 秸秆揉丝机 | 9R-2.2 | 结构尺寸（长*宽*高mm）:1320X1450X920mm 整机质量（kg）:145Kg 配套动力（kw）:18.5KW 结构形式:滚筒式 主轴额定转速:3500r/min 生产率:2100Kg/h 传动方式:皮带传动 转子宽度:220mm 转子工作直径:400mm 锤片数量:24片 喂入方式:人工轴向喂入 刀片数量:动刀3片、定刀1片 铡切机构:轮盘式 | 610 | [10 empty] | 河北 | 23.92% | 审核通过
畜牧机械 | 饲料（草）加工机械设备 | 揉丝机 | 2—4t/h揉丝机 | 沧州盛承祥机械制造有限公司 | 秸秆揉丝机 | 9R-2.5 | 结构尺寸（长*宽*高mm）:1600X1470X1050mm 整机质量（kg）:175Kg 配套动力（kw）:22.0KW 结构型式:滚筒式 主轴额定转速:3500r/min 生产率:2500Kg/h 传动方式:皮带传动 转子宽度:262mm 转子工作直径:450mm 锤片数量:24片 喂入方式:人工轴向喂入 刀片数量:动刀3片、定刀1片 铡切机构:轮盘式 | 610 | [10 empty] | 河北 | 21.79% | 审核通过
畜牧机械 | 饲料（草）加工机械设备 | 揉丝机 | 6—10t/h揉丝机 | 洛阳四达农机有限公司 | 秸秆揉丝机 | 9RC-100 | 结构尺寸（长*宽*高mm）:2430×2200×2756 整机质量（kg）:580 配套动力（kw）:18.5 生产率（kg/h）:≥6000（玉米秸秆） 主轴转速（r/min）:650（1200） 转子直径（mm）:1000 锤片数量（片）:24 锤片尺寸（长×宽×高mm）:160×50×5 喂入方式:轴向喂入 动刀数量（片）:2 结构型式:铡切揉搓式 三角带型号:B2580 B2413 电机轮型号:Φ240+φ135 | 2580 | [10 empty] | 河南 | 23.45% | 审核通过
畜牧机械 | 饲料（草）加工机械设备 | 饲料(草)粉碎机 | 400—550mm饲料粉碎机 | 湖北华联机械制造实业股份有限公司 | 饲料粉碎机 | 9FZ-55-14 | 结构尺寸（长*宽*高mm）:1000*930*1975 整机质量（kg）:148 配套动力（kw）:7.5 结构形式:锤片式 壳体制造方式:焊接 转子直径（mm）:550 粉碎室宽度（mm）:145 锤片数量（片）:12 主轴转速（r/min）:2900 生产率（kg/h）:≥1000 筛网宽度（mm）:140 筛网长度（mm）:1630 切刀数量（把）:0 | 570 | [10 empty] | 湖北 | 18.39% | 测算补贴比例高于30%，降档处理。
畜牧机械 | 饲料（草）加工机械设备 | 饲料(草)粉碎机 | 400—550mm饲料粉碎机 | 湖北华联机械制造实业股份有限公司 | 饲料粉碎机 | 9FZ-56-20 | 结构尺寸（长*宽*高mm）:1230*1150*1535 整机质量（kg）:65 配套动力（kw）:4 结构形式:锤片式 壳体制造方式:焊接 转子直径（mm）:560 粉碎室宽度（mm）:202 锤片数量（片）:28 主轴转速（r/min）:2000-2100 生产率（kg/h）:≥600 筛网宽度（mm）:200 筛网长度（mm）:910 切刀数量（把）:2 | 570 | [10 empty] | 湖北 | 18.39% | 测算补贴比例高于30%，降档处理。
畜牧机械 | 饲料（草）加工机械设备 | 饲料(草)粉碎机 | 400—550mm饲料粉碎机 | 湖北华联机械制造实业股份有限公司 | 饲料粉碎机 | 9FZ-56-20B | 结构尺寸（长*宽*高mm）:1100*1070*1270 整机质量（kg）:70 配套动力（kw）:4.2 结构形式:锤片式 壳体:1310*600*900 壳体制造方式:焊接 转子直径（mm）:560 粉碎室宽度（mm）:204 锤片数量（片）:32 主轴转速（r/min）:2100 生产率（kg/h）:≥600 筛网宽度（mm）:200 筛网长度（mm）:910 | 570 | [10 empty] | 湖北 | 17.81% | 测算补贴比例高于30%，降档处理。
畜牧机械 | 饲料（草）加工机械设备 | 饲料(草)粉碎机 | 550mm及以上饲料粉碎机 | 湖北龙泉机械有限公司 | 饲料粉碎机 | 9FZ-56-13 | 结构尺寸（长*宽*高mm）:910*940*1570 整机质量（kg）:130 配套动力（kw）:7.5 转子直径:560mm 锤片数量:12 个 主轴转速:2900 r/min 粉碎室宽度:130mm 噪声:91.5dB(A) 粉尘浓度:8.6 mg/m³ 吨料电耗:16.2 kW.h/t 生产率:1165 kg/h 轴承温升:21 °C 饲料温升:15.5 °C | 1140 | [10 empty] | 湖北 | 30.81% | 测算补贴比例高于30%，降档处理。
畜牧机械 | 饲料（草）加工机械设备 | 饲料(草)粉碎机 | 400mm以下饲料粉碎机 | 湖北华联机械制造实业股份有限公司 | 饲料粉碎机 | 9FQ-40-20 | 结构尺寸（长*宽*高mm）:960*980*1070 整机质量（kg）:50 配套动力（kw）:4 结构形式:锤片式 壳体制造方式:焊接 切刀数量（把）:2 转子直径（mm）:400 粉碎室宽度（mm）:202 锤片数量（片）:16 主轴转速（r/min）:2800-3000 生产率（kg/h）:≥400 筛网宽度（mm）:200 筛网长度（mm）:650 | 190 | [10 empty] | 湖北 | 11.18% | 测算补贴比例高于30%，降档处理。
畜牧机械 | 饲料（草）加工机械设备 | 饲料(草)粉碎机 | 400—550mm饲料粉碎机 | 湖北龙泉机械有限公司 | 饲料粉碎机 | 9FZ-56-16 | 结构尺寸（长*宽*高mm）:1000*620*1570 整机质量（kg）:185 配套动力（kw）:11 转子直径:560mm 粉碎室宽度:160mm 锤片数量:16个 主轴转速:2900r/min 噪声:91.7 dB(A) 粉尘浓度:8.7 mg/m³ 吨料电耗:17.2 kW.h/t 生产率:640 kg/h 轴承温升:21.3 °C 转子平衡:15.4 mm/s | 570 | [10 empty] | 湖北 | 15.41% | 测算补贴比例高于30%，降档处理。
畜牧机械 | 饲料（草）加工机械设备 | 饲料(草)粉碎机 | 400mm以下饲料粉碎机 | 湖北华联机械制造实业股份有限公司 | 饲料粉碎机 | 9FQ-20-10 | 结构尺寸（长*宽*高mm）:400*350*990 整机质量（kg）:16.5 配套动力（kw）:1.1 结构形式:锤片式 壳体制造方式:焊接 转子盘直径（mm）:110 转子工作直径（mm）:200 粉碎室宽度（mm）:105 锤片数量（片）:16 主轴转速（r/min）:4500 生产率（kg/h）:≥100 筛网宽度（mm）:100 筛网长度（mm）:340 | 190 | [10 empty] | 湖北 | 29.23% | 审核通过
畜牧机械 | 饲料（草）加工机械设备 | 饲料(草)粉碎机 | 400mm以下饲料粉碎机 | 乐山市希旺机械有限公司 | 锤片式粉碎机 | 9FQ-20 | 结构尺寸（长*宽*高mm）:720×360×1000 整机质量（kg）:22 配套动力（kw）:2.2 结构型式:锤片式 进料方式:切向进料 转子直径（mm）:Φ200 粉碎室宽度（mm）:100 锺片数量(个):16 主轴转速（r/min）:4800-5200 噪声（dB(A)）:90 粉尘浓度（mg/m³）:≤10 吨料电耗（kw·h/t）:≤18 生产率（kg/h）:100 | 190 | [10 empty] | 四川 | 27.14% | 审核通过
畜牧机械 | 饲料（草）加工机械设备 | 饲料(草)粉碎机 | 400mm以下饲料粉碎机 | 乐山市希旺机械有限公司 | 饲料粉碎机 | 9FC-23 | 结构尺寸（长*宽*高mm）:770×350×800 整机质量（kg）:25 配套动力（kw）:2.2 结构型式:齿爪式 进料方式:轴向进料 转子直径（mm）:Φ230 粉碎室宽度（mm）:115 扁齿数量（个）:4 噪声（dB(A)）:≤93 粉尘浓度（mg/m³）:≤10 吨料电耗（kw·h/t）:≤9.0 生产率（kg/h）:≥150 主轴转速（r/min）:4800-5200 | 190 | [10 empty] | 四川 | 27.14% | 审核通过
畜牧机械 | 饲料（草）加工机械设备 | 饲料(草)粉碎机 | 400mm以下饲料粉碎机 | 乐山市希旺机械有限公司 | 齿爪式粉碎机 | 9FZ-20 | 结构尺寸（长*宽*高mm）:680×360×1115 整机质量（kg）:25 配套动力（kw）:2.2 转子直径（mm）:Φ200 进料方式:轴向进料 粉碎室宽度（mm）:100 扁齿数量（个）:4 噪声（dB(A)）:≤90 粉尘浓度（mg/m³）:≤10 粉尘浓度（mg/m³）:≤10 吨料电耗（kw·h/t）:≤9.0 生产率（kg/h）:≥110(说明书) 主轴转速（r/min）:4800-5200 | 190 | [10 empty] | 四川 | 27.14% | 审核通过
畜牧机械 | 饲料（草）加工机械设备 | 饲料(草)粉碎机 | 400mm以下饲料粉碎机 | 四川省万马机械制造有限公司 | 饲料粉碎机 | 9FC-21 | 结构尺寸（长*宽*高mm）:690x375x1015mm 整机质量（kg）:32kg(不含电机) 配套动力（kw）:2.2-3.0kW 规格型号及名称:9FC-21型饲料粉碎机 结构型式:齿爪式 壳体制造方式（铸造或焊接）:铸造 进料方式:轴向进料 转子盘直径（mm）:160mm 转子工作直径（mm）:210mm 粉碎室宽度（mm）:105mm 锤片或圆（扁）齿数量（个）:4个（扁齿） 主轴转速(r/min):4500-5000r/min 刀片数量（个）:1个 | 190 | [10 empty] | 四川 | 26.76% | 审核通过
畜牧机械 | 饲料（草）加工机械设备 | 饲料(草)粉碎机 | 400mm以下饲料粉碎机 | 四川省万马机械制造有限公司 | 饲料粉碎机 | 9FQ-20 | 结构尺寸（长*宽*高mm）:385x385x1050mm 整机质量（kg）:24kg(不含电机） 配套动力（kw）:2.2-3.0kW 规格型号及名称:9FQ-20型饲料粉碎机 结构型式:锤片式 进料方式:切向进料 转子盘直径（mm）:110mm 转子工作直径（mm）:196mm 粉碎室宽度（mm）:100mm 主轴转速（r/min）:4500-5000r/min 锤片或圆（扁）齿数量（个）:16个（锤片） 吨料电耗（kW.h/t）:8.1kW.h/t 生产率（kg/h）:292kg/h | 190 | [10 empty] | 四川 | 25.33% | 审核通过
畜牧机械 | 饲料（草）加工机械设备 | 饲料(草)粉碎机 | 400mm以下饲料粉碎机 | 诸城市盛奥机械有限公司 | 锤片式饲料粉碎机 | 9FQ30-20 | 结构尺寸（长*宽*高mm）:980X660X1410(mm) 整机质量（kg）:65kg 配套动力（kw）:2.2~3.0（kw ）（试验用3.0kw) 转子直径:300mm 粉碎室宽度:200mm 锤片数量:16个 主轴转速:4400r/min 筛片宽度:196mm 筛孔:∅2mm 主轴皮带轮直径:∅80mm 三角带:A型带 生产率:≥300kg/h 吨料电耗:≤6.5kw.h/t | 190 | [10 empty] | 山东 | 21.11% | 审核通过
畜牧机械 | 饲料（草）加工机械设备 | 饲料(草)粉碎机 | 400mm以下饲料粉碎机 | 四川东工电机有限公司 | 齿爪式粉碎机 | 9FZ-20 | 结构尺寸（长*宽*高mm）:600mm×350mm×850mm 整机质量（kg）:22kg（不含电机） 配套动力（kw）:2.2kw 规格型号及名称:9FZ-20 结构型式:齿爪式 转子直径:φ200mm 粉碎室宽度:115mm 扁齿数量:3个 主转转速:4500-5500r/min 噪声:83dB（A） 吨料电耗:12kW.h/t 生产率:198kg/h 粉尘浓度:2mg/m³ | 190 | [10 empty] | 四川 | 27.14% | 审核通过
畜牧机械 | 饲料（草）加工机械设备 | 饲料(草)粉碎机 | 400—550mm饲料粉碎机 | 湖北华联机械制造实业股份有限公司 | 饲料粉碎机 | 9FQ-41-24 | 结构尺寸（长*宽*高mm）:1050*1220*1050 整机质量（kg）:50 配套动力（kw）:4 结构形式:锤片式 壳体制造方式:焊接 切刀数量（把）:2 转子直径（mm）:410 粉碎室宽度（mm）:240 锤片数量（片）:24 主轴转速（r/min）:2800-3000 生产率（kg/h）:≥400 筛网宽度（mm）:235 筛网长度（mm）:655 | 570 | [10 empty] | 湖北 | 28.50% | 审核通过
畜牧机械 | 饲料（草）加工机械设备 | 饲料(草)粉碎机 | 400—550mm饲料粉碎机 | 湖北龙泉机械有限公司 | 饲料粉碎机 | 9FZ-45-11 | 结构尺寸（长*宽*高mm）:690*750*1280 整机质量（kg）:85 配套动力（kw）:3 转子直径:450mm 粉碎室宽度:110mm 锤片数量 :12个 主轴转速:2900 r/min 噪声:92 dB(A) 粉尘浓度:8.5 mg/m³ 吨料电耗:15.4kW.h/t 生产率:545 kg/h 轴承温升:21.5°C 饲料温升:15°C | 570 | [10 empty] | 湖北 | 25.91% | 审核通过
畜牧机械 | 饲料（草）加工机械设备 | 饲料(草)粉碎机 | 400—550mm饲料粉碎机 | 新乡市恒富电子机械有限公司 | 饲料粉碎机 | 9FZ-52-13 | 结构尺寸（长*宽*高mm）:947*815*1550mm 整机质量（kg）:134 kg 配套动力（kw）:7.5 kw 转子直径:515 mm 粉碎室宽度:132 mm 锤片数量:16 个 主轴转速:2930 r/min 噪声:92.3 dB(A) 粉尘浓度:5.5 mg/m³ 轴承温升:2 ℃ 饲料温升:0.6 ℃ 安全防护装置:符合 装配和外观质量检查:符合 | 570 | [10 empty] | 河南 | 29.23% | 审核通过
畜牧机械 | 饲料（草）加工机械设备 | 饲料(草)粉碎机 | 400—550mm饲料粉碎机 | 新乡市恒富电子机械有限公司 | 饲料粉碎机 | 9FZ-52-20 | 结构尺寸（长*宽*高mm）:1000*980*1660 mm 整机质量（kg）:192 kg 配套动力（kw）:11 kw 转子直径:525 mm 粉碎室宽度:200 mm 锤片数量:20 个 主轴:2930 r/min 噪声:91.1 dB(A) 粉尘浓度:0.4 mg/m³ 吨料电耗:5.7 kw.h/t 轴承温升:2.3 ℃ 饲料温升:1 ℃ 安全防护装置:符合 | 570 | [10 empty] | 河南 | 27.14% | 审核通过
畜牧机械 | 饲料（草）加工机械设备 | 饲料(草)粉碎机 | 400—550mm饲料粉碎机 | 洛阳四达农机有限公司 | 饲料粉碎机 | 9FQ-45B | 结构尺寸（长*宽*高mm）:1488×943×1341 整机质量（kg）:130 配套动力（kw）:11～15 转子直径（mm）:450 粉碎室宽度（mm）:270 锤片数量（个）:24 主轴转速（r/min）:3300 配用柴油机（hp）:≥24 生产率（kg/h）:400-1400 筛底数量（个）:1 皮带轮数量（根）:4 皮带轮型号:φ292.B型4槽 三角带型号:B1800 | 570 | [10 empty] | 河南 | 21.92% | 审核通过
畜牧机械 | 饲料（草）加工机械设备 | 饲料(草)粉碎机 | 400—550mm饲料粉碎机 | 沧州盛承祥机械制造有限公司 | 饲料粉碎机 | 9FQ-40-28 | 结构尺寸（长*宽*高mm）:1270X800X1000mm 整机质量（kg）:120Kg/h 配套动力（kw）:11KW 规格型号:9FQ-40-28 名称:饲料粉碎机 粉碎室宽度:280mm 锤片数量:24片 主轴转速:3800r/min 转子直径:400mm 电源电压:380v 试验物料:玉米（含水率12.7%） 筛片孔径:3mm 背景噪音:50.5dB(A) | 570 | [10 empty] | 河北 | 24.78% | 审核通过
畜牧机械 | 饲料（草）加工机械设备 | 饲料(草)粉碎机 | 400—550mm饲料粉碎机 | 沧州盛承祥机械制造有限公司 | 饲料粉碎机 | 9FQ-46-40 | 结构尺寸（长*宽*高mm）:1440X800X1250mm 整机质量（kg）:170Kg 配套动力（kw）:15KW 规格型号:9FQ-46-40 名称:饲料粉碎机 转子直径:460mm 粉碎室宽度:400mm 锤片数量:24片 主轴转速:3800r/min 电源电压:380v 试验物料:玉米（含水率12.7%） 筛片孔径:3mm 背景噪音:50.7dB(A) | 570 | [10 empty] | 河北 | 20.36% | 审核通过
畜牧机械 | 饲料（草）加工机械设备 | 饲料(草)粉碎机 | 400—550mm饲料粉碎机 | 沧州盛承祥机械制造有限公司 | 饲料粉碎机 | 9FQ-40-16 | 结构尺寸（长*宽*高mm）:1270X1040X1120mm 整机质量（kg）:68Kg 配套动力（kw）:4.0kW 结构形式:锤片式 壳体制造方式:焊接 转子工作直径:400mm 粉碎室宽度:160mm 锤片或圆（扁）齿数量:16个 主轴转速:3500r/min 型号:9FQ-40-16 转子盘直径:300mm 刀片数量:/ 试验物料:玉米（含水率13.2%） | 570 | [10 empty] | 河北 | 30.00% | 审核通过
畜牧机械 | 饲料（草）加工机械设备 | 饲料(草)粉碎机 | 400—550mm饲料粉碎机 | 诸城市盛奥机械有限公司 | 锤片式饲料粉碎机 | 9FQ50-40 | 结构尺寸（长*宽*高mm）:1550*1580*2050mm 整机质量（kg）:285kg 配套动力（kw）:18.5~22(kw) （实验用18.5kw） 转子直径:500mm 粉碎室宽度:400mm 锤片数量:24个 主轴转速:3440r/min 筛片宽度:396mm 筛孔:∅2mm 主轴皮带轮直径:∅140mm 三角带:c型带 生产率:≥1800kg/h 吨料电耗:≤6.5kw.h/t | 570 | [10 empty] | 山东 | 17.81% | 审核通过
畜牧机械 | 饲料（草）加工机械设备 | 饲料(草)粉碎机 | 400—550mm饲料粉碎机 | 诸城市盛奥机械有限公司 | 锤片式饲料粉碎机 | 9FQ40-28 | 结构尺寸（长*宽*高mm）:1330X1000X1690(mm) 整机质量（kg）:130kg 配套动力（kw）:11~15（kw ） 转子直径:400mm 粉碎室宽度:280mm 锤片数量:16个 主轴转速:3800r/min 筛片宽度:200mm 筛孔:∅2mm 主轴皮带轮直径:∅110mm 三角带:B型带 生产率:≥1200kg/h 吨料电耗:≤6.5kw.h/t | 570 | [10 empty] | 山东 | 27.14% | 审核通过
畜牧机械 | 饲料（草）加工机械设备 | 饲料(草)粉碎机 | 550mm及以上饲料粉碎机 | 洛阳四达农机有限公司 | 饲料粉碎机 | 9FQ-60 | 结构尺寸（长*宽*高mm）:2140×1020×1970 整机质量（kg）:410 配套动力（kw）:37 结构型式:锤片式 壳体制造方式（铸造或焊接）:焊接 转子盘直径（mm）:Φ380 转子工作直径（mm）:Φ600 粉碎室宽度（mm）:500 锤片或圆（扁）齿数量（个）:32 主轴转速（r/min）:2700 筛底数量（张）:1 电机三角带规格:B2350 风机三角带规格:B1950 | 1140 | [10 empty] | 河南 | 13.41% | 审核通过
畜牧机械 | 饲料（草）加工机械设备 | 饲料混合机 | 2m3以下卧式（单轴）混合机 | 湖北华联机械制造实业股份有限公司 | 饲料混合机 | 9HW-150 | 结构尺寸（长*宽*高mm）:1700*630*1200 整机质量（kg）:130 配套动力（kw）:2.2 结构型式:卧式双环带双螺旋 混合轴长度（mm）:1010 混合轴数量（根）:1 有效容积（m3）:0.33 主轴转速（r/min）:39 额定批次混合量（kg/批）:150 混合方式:单轴双螺旋 传动方式:皮带/链条传动 生产率（kg/h）:≥600 壳体制造方式:焊接 | 2400 | [10 empty] | 湖北 | 35.29% | 测算补贴比例高于30%，无法降档，比例控制。
畜牧机械 | 饲料（草）加工机械设备 | 饲料混合机 | 卧式（双轴）混合机 | 湖北华联机械制造实业股份有限公司 | 饲料混合机 | 9HW-500 | 结构尺寸（长*宽*高mm）:2310*885*1860 整机质量（kg）:520 配套动力（kw）:5.5 结构型式:卧式双环带双螺旋 混合轴长度（mm）:1700 混合轴数量（根）:2 有效容积（m3）:1.26 主轴转速（r/min）:38 额定批次混合量（kg/批）:500 混合方式:双轴双螺旋 传动方式:皮带/链条传动 生产率（kg/h）:≥1000 壳体制造方式:焊接 | 6700 | [10 empty] | 湖北 | 33.84% | 测算补贴比例高于30%，无法降档，比例控制。
畜牧机械 | 饲料（草）加工机械设备 | 饲料混合机 | 卧式（双轴）混合机 | 湖北华联机械制造实业股份有限公司 | 饲料混合机 | 9HW-1000 | 结构尺寸（长*宽*高mm）:2310*1045*2100 整机质量（kg）:680 配套动力（kw）:5.5 结构型式:卧式双轴双环带双螺旋 混合轴长度（mm）:1700 混合轴数量（根）:2 有效容积（m3）:2.08 主轴转速（r/min）:38 额定批次混合量（kg/批）:1000 混合方式:双轴双螺旋 传动方式:皮带/链条传动 生产率（kg/h）:≥2000 壳体制造方式:焊接 | 6700 | [10 empty] | 湖北 | 30.04% | 测算补贴比例高于30%，无法降档，比例控制。
畜牧机械 | 饲料（草）加工机械设备 | 饲料混合机 | 2m3以下立式混合机 | 湖北华联机械制造实业股份有限公司 | 饲料混合机 | 9HL-500 | 结构尺寸（长*宽*高mm）:1110*1230*2380 整机质量（kg）:170 配套动力（kw）:3 结构型式:立式单螺旋 混合轴长度（mm）:2350 混合轴数量（根）:1 有效容积（m3）:1.01 主轴转速（r/min）:435 额定批次混合量（kg/批）:500 混合方式:单轴单螺旋 传动方式:皮带传动 生产率（kg/h）:≥1000 壳体制造方式:焊接 | 900 | [10 empty] | 湖北 | 27.27% | 审核通过
畜牧机械 | 饲料（草）加工机械设备 | 饲料混合机 | 2m3以下立式混合机 | 湖北华联机械制造实业股份有限公司 | 饲料混合机 | 9HL-1000 | 结构尺寸（长*宽*高mm）:1250*1280*2860 整机质量（kg）:225 配套动力（kw）:3 结构型式:立式单螺旋 混合轴长度（mm）:2810 混合轴数量（根）:1 有效容积（m3）:1.87 主轴转速（r/min）:435 额定批次混合量（kg/批）:1000 混合方式:单轴单螺旋 传动方式:皮带传动 生产率（kg/h）:≥1500 壳体制造方式:焊接 | 900 | [10 empty] | 湖北 | 26.47% | 审核通过
畜牧机械 | 饲料（草）加工机械设备 | 饲料混合机 | 2m3以下立式混合机 | 湖北龙泉机械有限公司 | 饲料混合机 | 9HLP-500 | 结构尺寸（长*宽*高mm）:1100*650*2430 整机质量（kg）:144 配套动力（kw）:2.2 主轴转速:370 r/min 混合方式:螺旋提升抛洒 额定批次混合量:500 kg 混合室容积:0.81 m3 噪声:77.4 dB(A) 粉尘浓度:6.5 mg/m³ 混合均匀度:91.5% 吨料电耗:1.45 kW.h/t 生产率:1541 kg/h 物料自然残留:0.68% | 900 | [10 empty] | 湖北 | 21.95% | 审核通过
畜牧机械 | 饲料（草）加工机械设备 | 饲料混合机 | 2m3以下立式混合机 | 新乡市恒富电子机械有限公司 | 饲料混合机 | 9HL500 | 结构尺寸（长*宽*高mm）:1230*1110*2270 mm 整机质量（kg）:146 kg 配套动力（kw）:2.2 kw 结构型式:立式、单螺旋 混合轴长度（mm）:2230 mm 混合轴数量:1 个 有效容积:1.05 m³ 主轴转速:410 r/min 额定批次混合量（kg）:500 kg 噪声:73 dB(A) 粉尘浓度:8 mg/m³ 安全防护:符合要求 安全信息:符合要求 | 900 | [10 empty] | 河南 | 29.03% | 审核通过
畜牧机械 | 饲料（草）加工机械设备 | 饲料混合机 | 2m3及以上立式混合机 | 郑州金宏兴机械有限公司 | 立式饲料混合机 | 9HLP-1000 | 结构尺寸（长*宽*高mm）:1370×1240×2700 整机质量（kg）:150 配套动力（kw）:3 型号名称:9HLP-1000 结构形式:立式，单螺旋 混合轴数量（根）:1 混合轴长度（mm）:2630 有效容积（m³）:2.07 主轴转速（r/min）:400 额定批次混入量（kg）:1000 电机转速（r/min）:1440 推进器直径（mm）:220 混料方式:螺旋上料 | 1400 | [10 empty] | 河南 | 25.00% | 审核通过
畜牧机械 | 饲料（草）加工机械设备 | 饲料混合机 | 2m3及以上立式混合机 | 湖北龙泉机械有限公司 | 饲料混合机 | 9HLP-1000 | 结构尺寸（长*宽*高mm）:1180*1000*2980 整机质量（kg）:211 配套动力（kw）:3 主轴转速:370 r/min 混合方式:螺旋提升抛洒 额定批次混合量:1000 kg 混合室窖:2.02 m3 噪声:77.8 dB(A) 粉尘浓度:6.5 mg/m³ 混合均匀度:95.5% 吨料电耗 : 1.43 kW.h/t 生产率:2166 kg/h 物料自然残留率:0.56% | 1400 | [10 empty] | 湖北 | 28.87% | 审核通过
畜牧机械 | 饲料（草）加工机械设备 | 饲料混合机 | 2m3及以上卧式（单轴）混合机 | 新乡市恒富电子机械有限公司 | 单轴双螺旋混合机 | 9HWP1000A | 结构尺寸（长*宽*高mm）:3040*1130*2100 mm 整机质量（kg）:1122 kg 配套动力（kw）:15 kw 结构型式:卧式 双环带 混合轴长度（mm）:2080 mm 混合轴数量:1 个 有效容积:2.29 m³ 主轴转速:34 r/min 额定批次混合量（kg）:1000 kg 噪声:82 dB(A) 粉尘浓度:7 mg/m³ 安全防护:符合要求 安全信息:符合要求 | 6700 | [10 empty] | 河南 | 29.13% | 审核通过
畜牧机械 | 饲料（草）加工机械设备 | 饲料混合机 | 2m3以下卧式（单轴）混合机 | 江西大隆重型工业有限公司 | 卧式单轴饲料混合机 | 9HW-150 | 结构尺寸（长*宽*高mm）:1790×767×1008 整机质量（kg）:136 配套动力（kw）:选配（2.2kW三相电机、2.2kW二相电机、4.0kW汽油机） 型号名称:9HW-150型卧式单轴饲料混合机 结构型式:卧式 混合轴长度（mm）:1300 混合轴数量:1根（单轴） 有效容积（m³）:0.4 主轴转速:28～30 额定批次混合量（kg）:150 噪声（dB(A)）:72.4 粉尘浓度(mg/m³):0.2 吨料电耗（kw·h/t）:1.04 | 2400 | [10 empty] | 江西 | 33.33% | 无法降档，比例控制
畜牧机械 | 饲料（草）加工机械设备 | 铡草机 | 1t/h以下铡草机 | 肥城市达诺机械有限公司 | 铡草机 | 9ZP-16.0 | 结构尺寸（长*宽*高mm）:2630*2230*3290 整机质量（kg）:750 配套动力（kw）:22 结构型式:盘式 喂入口宽度:400mm 喂入方式:对锟式+自动喂入 主轴转速:600r/min 喂入锟转速:73、108、150、221r/min 动刀片数:3 定刀片数:1 圆盘直径:1280mm 设计切草长度:12、18、25、35mm 纯工作小时生产率:≥16000kg/h（鲜秸秆） | 240 | [10 empty] | 山东 | 2.03% | 审核通过
畜牧机械 | 饲料（草）加工机械设备 | 铡草机 | 1—3t/h铡草机 | 湖北华联机械制造实业股份有限公司 | 铡草机 | 9ZP-1.0 | 结构尺寸（长*宽*高mm）:900*1030*1800 整机质量（kg）:110 配套动力（kw）:1.5 结构形式:盘式 喂入口宽度（mm）:185 喂入方式:人工喂入 主轴转速（r/min）:800 喂入辊转速（r/min）:240 动刀片数量（片）:6 动刀片形式:直刀 圆盘或滚筒直径（mm）:600 设计切草长度（mm）:25 生产率（t/h）:1 | 390 | [10 empty] | 湖北 | 30.00% | 审核通过
畜牧机械 | 饲料（草）加工机械设备 | 铡草机 | 1—3t/h铡草机 | 郑州一龙重工有限公司 | 铡草机 | 9ZT-1.0型 | 结构尺寸（长*宽*高mm）:1240×495×860 整机质量（kg）:80 配套动力（kw）:1.5~2.2 结构型式（/）:筒式 设计切草长度（mm）:15-25 喂入口宽度（mm）:200 喂入方式（/）:人工喂入 主轴额定转速（r/min）:1140 喂入辊额定转速（r/min）:280/470 动刀片数量（个）:4 动刀片刀形（/）:矩形 圆盘或滚筒直径(含刀片):225 生产率（kg/h）:1200 | 390 | [10 empty] | 河南 | 30.00% | 审核通过
畜牧机械 | 饲料（草）加工机械设备 | 铡草机 | 1—3t/h铡草机 | 郑州吉峰机械制造有限公司 | 铡草机 | 9ZP-1 | 结构尺寸（长*宽*高mm）:1060×480×850 整机质量（kg）:90 配套动力（kw）:2.2~3 主轴转速（r/min）:800 喂入辊转速（r/min）:300 动刀片数量（个）:4 圆盘或滚筒直径（mm）:520 设计切草长度（mm）:15、35 纯工作小时生产率（kg/h):1613 结构形式:盘式 喂入口宽度（nm）:150 喂入方式:人工喂入 动刀片刀形:矩形 | 390 | [10 empty] | 河南 | 26.00% | 审核通过
畜牧机械 | 饲料（草）加工机械设备 | 铡草机 | 1—3t/h铡草机 | 郑州吉峰机械制造有限公司 | 铡草机 | 9ZT-1 | 结构尺寸（长*宽*高mm）:1240×480×830 整机质量（kg）:80 配套动力（kw）:1.5~2.2 主轴转速（r/min）:1060 喂入辊转速（r/min）:400 动刀片数量（个）:4 设计切草长度（mm）:16 结构形式（/):筒式 动刀片刀形（mm):矩形 圆盘或滚筒直径（mm):195 刀刃线速度(m/s):12~17 纯工作小时生产率（kg/h):1531 喂入口宽度（mm）:235 | 390 | [10 empty] | 河南 | 30.00% | 审核通过
畜牧机械 | 饲料（草）加工机械设备 | 铡草机 | 3—6t/h铡草机 | 湖北华联机械制造实业股份有限公司 | 铡草机 | 9ZP-3.0 | 结构尺寸（长*宽*高mm）:1300*1200*1750 整机质量（kg）:150 配套动力（kw）:4 结构形式:盘式 喂入口宽度（mm）:185 喂入方式:人工喂入 主轴转速（r/min）:800 喂入辊转速（r/min）:260 动刀片数量（片）:3 动刀片形式:弧刀 圆盘或滚筒直径（mm）:630 设计切草长度（mm）:25 生产率（t/h）:3 | 630 | [10 empty] | 湖北 | 22.50% | 审核通过
畜牧机械 | 饲料（草）加工机械设备 | 铡草机 | 3—6t/h铡草机 | 郑州吉峰机械制造有限公司 | 铡草机 | 9ZP-3.5 | 结构尺寸（长*宽*高mm）:1737×1575×2315 整机质量（kg）:300 配套动力（kw）:5.5~7.5 主轴转速（r/min）:800 喂入辊转速（r/min）:300 动刀片数量（个）:4 圆盘或滚筒直径（mm）:800 设计切草长度（mm）:17 纯工作小时生产率（kg/h):3736 结构形式:盘式 喂入口宽度（nm）:225 喂入方式:自动喂入 动刀片刀形:扇形 | 630 | [10 empty] | 河南 | 12.60% | 审核通过
畜牧机械 | 饲料（草）加工机械设备 | 铡草机 | 3—6t/h铡草机 | 凤城市草河机械制造有限公司 | 铡草机 | 9ZP-4.0 | 结构尺寸（长*宽*高mm）:1210×2180×2140（不含配套动力尺寸） 整机质量（kg）:290 配套动力（kw）:7.5~11 结构型式:盘式 生产率3（kg/h）:玉米秸≥3500；稻草≥3800；谷草≥4000 设计切草长度（mm):6、16 喂入口宽度:260 喂入方式:自动 主轴额定转速(r/min):750 喂入辊额定转速（r/min）:87\221 动刀片数量（个）:4 动刀片刀形:弧线 圆盘或滚筒直径（含刀片）（mm）:782 | 630 | [10 empty] | 辽宁 | 13.13% | 审核通过
畜牧机械 | 饲料（草）加工机械设备 | 铡草机 | 6—9t/h铡草机 | 湖北华联机械制造实业股份有限公司 | 铡草机 | 9ZP-6.5 | 结构尺寸（长*宽*高mm）:1800*2200*2800 整机质量（kg）:420 配套动力（kw）:11 结构形式:盘式 喂入口宽度（mm）:270 喂入方式:链板式自动喂入 主轴转速（r/min）:650 喂入辊转速（r/min）:284 动刀片数量（片）:4500 动刀片形式:弧刀 圆盘或滚筒直径（mm）:1040 设计切草长度（mm）:25 生产率（t/h）:6.5 | 1600 | [10 empty] | 湖北 | 23.19% | 审核通过
畜牧机械 | 饲料（草）加工机械设备 | 铡草机 | 6—9t/h铡草机 | 郑州吉峰机械制造有限公司 | 铡草机 | 9ZP-6.5 | 结构尺寸（长*宽*高mm）:2147×1600×2756 整机质量（kg）:420 配套动力（kw）:7.5~11 主轴转速（r/min）:650 喂入滚转速（r/min）:284 动刀片数量（个）:4 圆盘或滚筒直径（mm）:1080 设计切草长度（mm）:19 纯工作小时生产率（kg/h):6800 结构形式（/）:盘式 动刀片刀形（/）:扇形 喂入口宽度（mm）:275 喂入方式（/）:自动喂入 | 1600 | [10 empty] | 河南 | 21.33% | 审核通过
畜牧机械 | 饲料（草）加工机械设备 | 铡草机 | 9—15t/h铡草机 | 湖北华联机械制造实业股份有限公司 | 铡草机 | 9ZP-10 | 结构尺寸（长*宽*高mm）:2140*2600*4300 整机质量（kg）:800 配套动力（kw）:15 结构形式:盘式 喂入口宽度（mm）:400 喂入方式:链板式自动喂入 主轴转速（r/min）:500 喂入辊转速（r/min）:292 动刀片数量（片）:3 动刀片形式:弧刀 圆盘或滚筒直径（mm）:1310 设计切草长度（mm）:25 生产率（t/h）:10 | 2560 | [10 empty] | 湖北 | 26.12% | 审核通过
畜牧机械 | 饲料（草）加工机械设备 | 铡草机 | 9—15t/h铡草机 | 凤城市草河机械制造有限公司 | 铡草机 | 9ZP-8A | 结构尺寸（长*宽*高mm）:2500×1750×3420 整机质量（kg）:472 配套动力（kw）:11~15 结构形式:盘式 喂入口宽度（mm):290 喂入方式:自动 主轴转速（r/min):560 喂入辊转速（r/min）:上草辊：68、110、161；下草辊：84、135、198 动刀片数量（片）:3 动刀片刀形:弧线 圆盘直径（mm):980 设计切草长度（mm):6、12、18 纯工作小时生产率（kg/h):≥11000 | 2560 | [10 empty] | 辽宁 | 23.70% | 审核通过
畜牧机械 | 饲料（草）加工机械设备 | 铡草机 | 9—15t/h铡草机 | 凤城市草河机械制造有限公司 | 铡草机 | 9ZP-10A | 结构尺寸（长*宽*高mm）:2730×1920×3830 整机质量（kg）:694 配套动力（kw）:15~18.5 结构形式:盘式 喂入口宽度（mm):340 喂入方式:自动 主轴转速（r/min):560 喂入辊转速（r/min）:上草辊：96、186、249；下草辊：118、228、305 动刀片数量（片）:3 动刀片刀形:弧线 圆盘直径（mm):1154 设计切草长度（mm):6、20、25 纯工作小时生产率（kg/h):≥13000 | 2560 | [10 empty] | 辽宁 | 21.69% | 审核通过
畜牧机械 | 饲料（草）加工机械设备 | 铡草机 | 9—15t/h铡草机 | 郑州吉峰机械制造有限公司 | 铡草机 | 9ZP-10 | 结构尺寸（长*宽*高mm）:2630×2230×4120 整机质量（kg）:800 配套动力（kw）:11~15 主轴转速（r/min）:500 喂入辊轮速（r/min）:265 动刀片数量（个）:3 圆盘或滚筒直径（mm）:1350 设计切草长度（mm）:17、18、25、35 喂入口宽度（mm):400 喂入方式（/):自动喂入 结构形式（/):盘式 纯工作小时生产率（kg/h):10737 动刀片刀形（/）:扇形 | 2560 | [10 empty] | 河南 | 20.48% | 审核通过
畜牧机械 | 饲料（草）加工机械设备 | 铡草机 | 9—15t/h铡草机 | 凤城市草河机械制造有限公司 | 铡草机 | 9ZP-6A | 结构尺寸（长*宽*高mm）:2490×1680×3220 整机质量（kg）:428 配套动力（kw）:7.5~11 结构形式:盘式 喂入口宽度（mm):260 喂入方式:自动 主轴转速（r/min):560 喂入辊转速（r/min）:上草辊：70、107、161；下草辊：86、132、198 动刀片数量（片）:3 动刀片刀形:弧线 圆盘直径（mm):910 设计切草长度（mm):7、12、16.5 纯工作小时生产率（kg/h):≥10000 | 2560 | [10 empty] | 辽宁 | 26.12% | 审核通过
畜牧机械 | 饲料（草）加工机械设备 | 铡草机 | 15—20t/h铡草机 | 湖北华联机械制造实业股份有限公司 | 铡草机 | 9ZP-15 | 结构尺寸（长*宽*高mm）:2210*3100*4400 整机质量（kg）:1020 配套动力（kw）:22 结构形式:盘式 喂入口宽度（mm）:400 喂入方式:链板式自动喂入 主轴转速（r/min）:500 喂入辊转速（r/min）:300 动刀片数量（片）:3 动刀片形式:弧刀 圆盘或滚筒直径（mm）:1330 设计切草长度（mm）:25 生产率（t/h）:15 | 2940 | [10 empty] | 湖北 | 21.62% | 审核通过
畜牧机械 | 饲料（草）加工机械设备 | 铡草机 | 15—20t/h铡草机 | 凤城市草河机械制造有限公司 | 铡草机 | 9ZP-12A | 结构尺寸（长*宽*高mm）:2830×2200×4570 整机质量（kg）:816 配套动力（kw）:18.5~22（试验用22） 结构形式:盘式 喂入口宽度（mm):400 喂入方式:自动 主轴转速（r/min):500 喂入辊转速（r/min）:上草辊：106、197、251；下草辊：131、243、310 动刀片数量（片）:3 动刀片刀形:弧线 圆盘直径（mm):1314 设计切草长度（mm):6、22、26 纯工作小时生产率（kg/h):≥15000 | 2940 | [10 empty] | 辽宁 | 19.86% | 审核通过
畜牧机械 | 饲料（草）加工机械设备 | 铡草机 | 20t/h及以上铡草机 | 洛阳四达农机有限公司 | 青贮铡草机 | 9Z-30 | 结构尺寸（长*宽*高mm）:4290×2510×4510 整机质量（kg）:2300 配套动力（kw）:30 结构形式:刀盘式 生产率(kg/h):30 设计切草长度(mm):18、27、41、64 喂入口宽度(mm):550 喂入方式:自动轴向喂入 主轴额定转速(r/min):450 喂入辊额定转速(r/min):39、61、92、144 动刀片数量(个）:3 动刀片刀形:弧型 圆盘或滚筒直径（mm）:1800（圆盘） | 6840 | [10 empty] | 河南 | 10.52% | 审核通过
畜牧机械 | 饲养机械 | 粪污固液分离机 | 污粪固液分离机 | 江苏兴农环保科技股份有限公司 | 移动式畜牧粪便处理机 | 9FL-260 | 结构尺寸（长*宽*高mm）:1600×700×1750 整机质量（kg）:960 配套动力（kw）:7.5 型号:9FL-260 结构型式:螺旋挤压式 筛筒网孔尺寸（mm）:Φ0.3、Φ0.6、Φ1 工作腔直径(mm):260 配套切割泵型号:9WP-210 配套切割泵功率(kw):4 电源(v):380 主机转速(rpm/min):33 工作效率(m3/h):牛粪水：7-10;猪粪水：15-20;鸡粪水：5-7 适用范围:畜禽粪污等 | 2600 | [10 empty] | 江苏 | 5.78% | 审核通过
畜牧机械 | 饲养机械 | 粪污固液分离机 | 污粪固液分离机 | 江苏兴农环保科技股份有限公司 | 移动式畜牧粪便处理机 | 9FL-180 | 结构尺寸（长*宽*高mm）:1200×570×1100 整机质量（kg）:880 配套动力（kw）:5.5 型号:9FL-180 结构型式:螺旋挤压式 筛筒网孔尺寸（mm）:Φ0.3、Φ0.6、Φ1 工作腔直径（mm）:180 配套切割泵型号:9WP-210 配套切割泵功率(kw):3 电源(v):380 主机转速(rpm/min):33 工作效率(m3/h):牛粪水：4-6，猪粪水：5-12，鸡粪水：2-4 适用范围:畜禽粪污等 | 2600 | [10 empty] | 江苏 | 10.40% | 审核通过
畜牧机械 | 饲养机械 | 孵化机 | 10000—50000枚孵化机 | 青岛兴仪电子设备有限责任公司 | 孵化机 | EICTPC-Y23040 | 结构尺寸（长*宽*高mm）:5100x2770x2420 整机质量（kg）:1846 配套动力（kw）:无 容蛋量:23040 孵化有效区域温度均方差:≤0.2℃ 孵化有效区域最大温度偏差:≤0.5℃ 孵化有效区域温度稳定性: ≤0.4℃ 二氧化碳浓度:≤0.3％ 散热系数:≤0.2 报警温度差:≤±0.5℃ 孵化率:≥90％ 健雏率:≥95％ 机内湿度:≥50％ 装机容量（KW）: 6.3 | 5920 | [10 empty] | 山东 | 6.58% | 审核通过
畜牧机械 | 饲养机械 | 孵化机 | 50000枚及以上孵化机 | 青岛兴仪电子设备有限责任公司 | 孵化机 | EIFTPC-120960 | 结构尺寸（长*宽*高mm）:6980x5460x2740 整机质量（kg）:6596 配套动力（kw）:无 容蛋量:120960 温度均方差 :≤0.2℃ 最大温度差:≤0.5℃ 温度稳定性:≤0.4℃ 二氧化碳浓度 :≤0.3％ 散热系数 :≤0.2 报警温度差:≤±0.5℃ 孵化率 :≥90％ 健雏率:≥95 机内湿度: ≥50％ 装机容量（KW）:27.6 | 9500 | [10 empty] | 山东 | 4.32% | 审核通过
畜牧机械 | 饲养机械 | 孵化机 | 50000枚及以上孵化机 | 青岛兴仪电子设备有限责任公司 | 孵化机 | EIFTPC-Y69120 | 结构尺寸（长*宽*高mm）:6280x5460x2670 整机质量（kg）:5892 配套动力（kw）:无 容蛋量:69120枚 孵化有效区域温度均方差:≤0.2℃ 孵化有效区域最大温度偏差:≤0.5℃ 孵化有效区域温度稳定性:≤0.4℃ 二氧化碳浓度:≤0.3％ 散热系数:≤0.2 报警温度差:≤±0.5℃ 孵化率:≥90％ 健雏率:≥95％ 机内湿度:≥50％ 装机容量（KW）:26.7 | 9500 | [10 empty] | 山东 | 4.32% | 审核通过
畜牧机械 | 饲养机械 | 孵化机 | 50000枚及以上孵化机 | 青岛兴仪电子设备有限责任公司 | 孵化机 | EIFTPC-60480 | 结构尺寸（长*宽*高mm）:6980x2770x2740 整机质量（kg）:3318 配套动力（kw）:无 容蛋量:60480枚 温度均方差:≤0.2℃ 最大温度差:≤0.5℃ 温度稳定性:≤0.4℃ 二氧化碳浓度:≤0.3％ 散热系数:≤0.2 报警温度差:≤±0.5℃ 孵化率:≥90％ 健雏率:≥95％ 机内湿度:≥50％ 装机容量（KW）:13.8 | 9500 | [10 empty] | 山东 | 6.79% | 审核通过
动力机械 | 拖拉机 | 轮式拖拉机（不含皮带传动轮式拖拉机） | 70—80马力四轮驱动拖拉机 | 常州东风农机集团有限公司 | 轮式拖拉机 | DF854-6 | 结构尺寸（长*宽*高mm）:4530*2030*2730 整机质量（kg）:3820 配套动力（kw）:62.5 轴距(mm):2275 最小离地间隙(mm):450 常用前轮轮距(mm):1570 常用后轮轮距(mm):1600 标准前配重(kg):280 标准后配重(kg):200 前进档档位数(个):12 后退档档位数(个):12 主变速档位数(个):4 驱动方式:四轮驱动 | 18710 | [10 empty] | 江苏 | 28.35% | 测算补贴比例高于30%,降档处理。
动力机械 | 拖拉机 | 轮式拖拉机（不含皮带传动轮式拖拉机） | 120—140马力四轮驱动拖拉机 | 江苏清拖装备制造有限公司 | 轮式拖拉机 | JSD1404 | 结构尺寸（长*宽*高mm）:4944*2158*2894 整机质量（kg）:4365 配套动力（kw）:103 型式:四轮驱动 轴距（mm):2612 常用轮距（前轮/后轮）（mm):1618/1614 轮距（前轮/后轮)调整方式:有级可调/无极可调 最小离地间隙（mm):406 标准配重（前/后）（kg):440/360 最大配重（前/后）（kg):783/542 档位数（前进/倒退/爬行）:16/8/0 发动机与离合器联接方式:直联 发动机结构型式:直列、四冲程 | 46500 | [10 empty] | 江苏 | 24.47% | 测算补贴比例高于30%。，降档处理。
动力机械 | 拖拉机 | 轮式拖拉机（不含皮带传动轮式拖拉机） | 40—50马力两轮驱动拖拉机 | 江苏常发农业装备股份有限公司 | 轮式拖拉机 | CFA400 | 结构尺寸（长*宽*高mm）:3412×1440×1980 整机质量（kg）:1215 配套动力（kw）:29.5 型式:两轮驱动 轴距（mm）:1768 轮距（前轮/后轮）mm:前轮1010-1210，后轮1035-1406，选装前轮1150-1450，后轮1000-1400 常用轮距（前轮/后轮）mm:1010/1200,选装1250/1200 轮距（前轮/后轮）调整方式:前轮有级调节，后轮有级调节；选装前轮有级调节，后轮无极调节 标准配重（前/后）kg:前配重120，后配重180 档位数:前进9/倒退3/爬行0，选装前进9/倒退9/爬行0 发动机与离合器联接方式:直联式 翻倾防护装置（驾驶室或安全架）:安全架 转向器型式:全液压转向 制动系型式:干式、蹄式 离合器型式:干式、单片、常接合、单作用 主变速箱换挡方式:滑动齿轮换挡 副变速箱换挡方式:滑动齿轮换挡 悬挂装置型式:后置、三点悬挂 | 8640 | [10 empty] | 江苏 | 24.00% | 初审通过
动力机械 | 拖拉机 | 轮式拖拉机（不含皮带传动轮式拖拉机） | 40—50马力两轮驱动拖拉机 | 江苏常发农业装备股份有限公司 | 轮式拖拉机 | CFA450 | 结构尺寸（长*宽*高mm）:3412×1440×1980 整机质量（kg）:1215 配套动力（kw）:33.1 型式:两轮驱动 轴距（mm）:1768 轮距（前轮/后轮）mm:前轮1010-1210，后轮1035-1406，选装前轮1150-1450，后轮1000-1400 常用轮距（前轮/后轮）mm:1010/1200,选装1250/1200 轮距（前轮/后轮）调整方式:前轮有级调节，后轮有级调节；选装前轮有级调节，后轮无极调节 标准配重（前/后）kg:前配重120，后配重180 档位数:前进9/倒退3/爬行0，选装前进9/倒退9/爬行0 发动机与离合器联接方式:直联式 翻倾防护装置（驾驶室或安全架）:安全架 转向器型式:全液压转向 制动系型式:干式、蹄式 离合器型式:干式、单片、常接合、单作用 主变速箱换挡方式:滑动齿轮换挡 副变速箱换挡方式:滑动齿轮换挡 悬挂装置型式:后置、三点悬挂 | 8640 | [10 empty] | 江苏 | 22.74% | 初审通过
动力机械 | 拖拉机 | 轮式拖拉机（不含皮带传动轮式拖拉机） | 50—60马力两轮驱动拖拉机 | 山拖农机装备有限公司 | 轮式拖拉机 | MC550 | 结构尺寸（长*宽*高mm）:3850*1670*2510 整机质量（kg）:2380（选装安全架：2220） 配套动力（kw）:40.5 驱动方式:两轮驱动 发动机型号:4G33TC 变速箱型式:4×2×（1+1）组成式 变速箱换档方式:啮合套换档 轮胎型号（前轮/后轮）:6.00-16、6.5-16/12.4-28、13.6-28 冷态行车制动平均减速度:≥2.5 m/s2 动力输出轴功率:≥32.8kW 动力输出轴型式:后置半独立式 框架上最大提升力:≥9.1kN 悬挂装置型式:后置、三点悬挂 | 11110 | [10 empty] | 山东 | 17.41% | 初审通过
动力机械 | 拖拉机 | 轮式拖拉机（不含皮带传动轮式拖拉机） | 70—80马力两轮驱动拖拉机 | 第一拖拉机股份有限公司 | 轮式拖拉机 | ME700G | 结构尺寸（长*宽*高mm）:3285*1522*2135(至安全架顶） 整机质量（kg）:1561 配套动力（kw）:51.5 轴距（mm）:1775 常用轮距(前轮/后轮)（mm）:1002/1135 轮距(前轮/后轮)调整方式:有级可调/无级可调 档位数 (前进/倒退/爬行):8/4/0 主变速档位数*副变速档位数/其他档位数:4*（2+1）/0 发动机与离合器联接方式:直联 起动方式:电启动 转向系型式:前轮液压转向 离合器型式:10英寸双作用离合器 主变速箱换档方式:啮合套换挡 | 17100 | [10 empty] | 河南 | 25.33% | 初审通过
动力机械 | 拖拉机 | 轮式拖拉机（不含皮带传动轮式拖拉机） | 70—80马力两轮驱动拖拉机 | 第一拖拉机股份有限公司 | 轮式拖拉机 | MF700G | 结构尺寸（长*宽*高mm）:3765*1380*2105(至安全架顶） 整机质量（kg）:1631 配套动力（kw）:51.5 轴距（mm）:1880 常用轮距(前轮/后轮)（mm）:980/1040 轮距(前轮/后轮)调整方式:有级可调/无级可调 档位数 (前进/倒退/爬行):8/8/0 主变速档位数*副变速档位数/其他档位数:4*2/1+1 发动机与离合器联接方式:直联 起动方式:电启动 转向系型式:前轮液压转向 离合器型式:11吋独立式双作用离合器 主变速箱换档方式:啮合套换挡 | 17100 | [10 empty] | 河南 | 24.08% | 初审通过
动力机械 | 拖拉机 | 轮式拖拉机（不含皮带传动轮式拖拉机） | 70—80马力两轮驱动拖拉机 | 山拖农机装备有限公司 | 轮式拖拉机 | MC700-A | 结构尺寸（长*宽*高mm）:3850*1670*2600 整机质量（kg）:2220 配套动力（kw）:51.5 驱动方式:两轮驱动 发动机型号:4G33TC 选配发动机1型号:4TD70 选配发动机1功率:51.5kw 选配发动机2型号:YT4B4U23/0515E 选配发动机2功率:51.5kw 变速箱型式:4×2×（1+1）组成式 变速箱换档方式:啮合套换档 轮胎型号（前轮/后轮）:6.5-16/13.6-28 冷态行车制动平均减速度:≥2.5 m/s2 动力输出轴功率:≥44kW 动力输出轴型式:后置半独立式 框架上最大提升力:≥12.4kN 悬挂装置型式:悬挂装置型式： 后置三点悬挂 | 17100 | [10 empty] | 山东 | 23.46% | 初审通过
动力机械 | 拖拉机 | 轮式拖拉机（不含皮带传动轮式拖拉机） | 70—80马力两轮驱动拖拉机 | 山拖农机装备有限公司 | 轮式拖拉机 | MC700 | 结构尺寸（长*宽*高mm）:3850*2010*2600 整机质量（kg）:2380 配套动力（kw）:51.5 驱动方式:两轮驱动 发动机型号:4G33TC 选配发动机1型号:4TD70 选配发动机1功率:51.5kw 选配发动机2型号:YT4B4U23/0515E 选配发动机2功率:51.5kw 变速箱型式:4×2×（1+1）组成式 变速箱换档方式:啮合套换档 轮胎型号（前轮/后轮）:6.5-16/13.6-28 冷态行车制动平均减速度:≥2.5 m/s2 动力输出轴功率:≥44kW 动力输出轴型式:后置半独立式 框架上最大提升力:≥12.4kN 悬挂装置型式:后置三点悬挂 | 17100 | [10 empty] | 山东 | 23.39% | 初审通过
动力机械 | 拖拉机 | 轮式拖拉机（不含皮带传动轮式拖拉机） | 80—90马力两轮驱动拖拉机 | 第一拖拉机股份有限公司 | 轮式拖拉机 | MF800G | 结构尺寸（长*宽*高mm）:3755*1385*2120(至安全架顶） 整机质量（kg）:1634 配套动力（kw）:58.8 轴距（mm）:1895 常用轮距(前轮/后轮)（mm）:980/1030 轮距(前轮/后轮)调整方式:有级可调/无级可调 档位数 (前进/倒退/爬行):8/8/0 主变速档位数*副变速档位数/其他档位数:4*2/1+1 发动机与离合器联接方式:直联 起动方式:电启动 转向系型式:前轮液压转向 离合器型式:11吋独立式双作用离合器 主变速箱换档方式:啮合套换挡 | 18630 | [10 empty] | 河南 | 22.72% | 初审通过
动力机械 | 拖拉机 | 轮式拖拉机（不含皮带传动轮式拖拉机） | 80—90马力两轮驱动拖拉机 | 江苏常发农业装备股份有限公司 | 轮式拖拉机 | CFD800 | 结构尺寸（长*宽*高mm）:3706×1820×2610（至安全架顶），选装2520（至驾驶室顶） 整机质量（kg）:2300（安全架），选装2520（驾驶室） 配套动力（kw）:58.9 型式:两轮驱动 轴距（mm）:2098 轮距（前轮/后轮）mm:前轮1250-1550，后轮1300-1600 常用轮距（前轮/后轮）mm:1350/1400 轮距（前轮/后轮）调整方式:前轮有级调节，后轮有级调节；选装前轮有级调节，后轮无极调节 标准配重（前/后）kg:前配重160，后配重180 档位数:前进12/倒退12/爬行0 翻倾防护装置（驾驶室或安全架）:安全架 转向器型式:全液压转向 制动系型式:油浴、双片、盘式 离合器型式:干式、单片、常接合、双作用 主变速箱换挡方式:啮合套换挡 副变速箱换挡方式:啮合套换挡 悬挂装置型式:后置、三点悬挂 发动机与离合器联接方式:直联式 | 18630 | [10 empty] | 江苏 | 27.40% | 初审通过
动力机械 | 拖拉机 | 轮式拖拉机（不含皮带传动轮式拖拉机） | 80—90马力两轮驱动拖拉机 | 中联重机股份有限公司 | 轮式拖拉机 | RC800-A1 | 结构尺寸（长*宽*高mm）:4500×2100×2955 整机质量（kg）:3650 配套动力（kw）:58.8 型式:两轮驱动 轴距（mm):2366 常用轮距(前轮/后轮)mm:1560/1616 轮距(前轮/后轮)调整方式: 有级调整/有级调整 最小离地间隙（mm）:420 标准配重（前/后）kg:220/480 最大配重（前/后）kg:220/480 挡位数(前进/倒退/爬行:12/12/0 发动机与离合器联接方式:直联式 起动方式:电启动 | 18630 | [10 empty] | 安徽 | 21.69% | 初审通过
动力机械 | 拖拉机 | 轮式拖拉机（不含皮带传动轮式拖拉机） | 80—90马力两轮驱动拖拉机 | 中联重机股份有限公司 | 轮式拖拉机 | RC800-1 | 结构尺寸（长*宽*高mm）:4500×2100×2900 整机质量（kg）:3900 配套动力（kw）:58.8 型式:两轮驱动 轴距（mm):2366mm 常用轮距(前轮/后轮)mm:1560/1616 轮距(前轮/后轮)调整方式:有级调整/有级调整 最小离地间隙（mm）:420 标准配重（前/后）kg:：220/480 最大配重（前/后）kg:220/480 挡位数(前进/倒退/爬行):12/12/0 发动机与离合器联接方式:直联式 起动方式:电启动 | 18630 | [10 empty] | 安徽 | 20.21% | 初审通过
动力机械 | 拖拉机 | 轮式拖拉机（不含皮带传动轮式拖拉机） | 90—100马力两轮驱动拖拉机 | 江苏沃得农业机械有限公司 | 轮式拖拉机 | WD900A | 结构尺寸（长*宽*高mm）:4610×2130×2800（至排气管顶）/2760（至安全架顶）/2820（至驾驶室顶） 整机质量（kg）:3580（带安全架）/3850（带驾驶室） 配套动力（kw）:66.2 配套发动机型号:广西玉柴机器股份有限公司YC4A105-T310、一拖（洛阳）柴油机有限公司LR4A3ZU23/0662E、常柴股份有限公司4H11（国Ⅲ排放标准） 标定转速(r/min):2300 驱动方式:两轮驱动 轴距或履带接地长（mm）:2368.5 标准配重（前/后）（kg）:320/360 档位数（前进/倒退/爬行）:12/12/24 主变速档位数/副变速档位数/其他档位数:4/3/2 发动机与离合器联接方式:直联 起动方式:电启动 转向系型式:独立油路、全液压前轮转向 行车制动系型式:静液压、盘式、人力操纵，下置踏板 离合器型式:单片，干式，蝶形弹簧压紧，独立操作，双作用 变速箱型式:4×3×（1+1）×2组成式 轮胎型号（前轮/后轮）:7.5-20/16.9-34 | 21370 | [10 empty] | 江苏 | 23.10% | 初审通过
动力机械 | 拖拉机 | 轮式拖拉机（不含皮带传动轮式拖拉机） | 100马力及以上两轮驱动拖拉机 | 江苏常发农业装备股份有限公司 | 轮式拖拉机 | CFF1100 | 结构尺寸（长*宽*高mm）:4325×1970×2938（至安全架顶），选装2715（至驾驶室顶） 整机质量（kg）:2960（安全架），选装3190（驾驶室） 配套动力（kw）:81 型式:两轮驱动 轴距（mm）:2161 轮距（前轮/后轮）mm:前轮1350-1650，后轮1315-1920 常用轮距（前轮/后轮）mm:前轮1550，后轮1540 轮距（前轮/后轮）调整方式:前轮有级调节，后轮有级调节 标准配重（前/后）kg:前配重300，后配重540 档位数:前进12/倒退12/爬行0，选装前进12/倒退12/爬行24 发动机与离合器联接方式:直联式 翻倾防护装置（驾驶室或安全架）:安全架 转向器型式:全液压转向 制动系型式:湿式、双片、盘式 离合器型式:干式、单片、常接合、双作用 主变速箱换挡方式:啮合套换挡 副变速箱换挡方式:啮合套换挡 悬挂装置型式:后置、三点悬挂 | 23080 | [10 empty] | 江苏 | 20.07% | 初审通过
动力机械 | 拖拉机 | 轮式拖拉机（不含皮带传动轮式拖拉机） | 100马力及以上两轮驱动拖拉机 | 江苏常发农业装备股份有限公司 | 轮式拖拉机 | CFF1200 | 结构尺寸（长*宽*高mm）:4325×1970×2938（至安全架顶），选装2715（至驾驶室顶） 整机质量（kg）:2960（安全架），选装3190（驾驶室） 配套动力（kw）:88.2 型式:两轮驱动 轴距（mm）:2161 轮距（前轮/后轮）mm:前轮1350-1650，后轮1315-1920 常用轮距（前轮/后轮）mm:前轮1550，后轮1540 轮距（前轮/后轮）调整方式:前轮有级调节，后轮有级调节 标准配重（前/后）kg:前配重300，后配重540 档位数:前进12/倒退12/爬行0，选装前进12/倒退12/爬行24 发动机与离合器联接方式:直联式 翻倾防护装置（驾驶室或安全架）:安全架 转向器型式:全液压转向 制动器型式:湿式、双片、盘式 主变速箱换挡方式:啮合套换挡 副变速箱换挡方式:啮合套换挡 悬挂装置型式:后置、三点悬挂 | 23080 | [10 empty] | 江苏 | 18.46% | 初审通过
动力机械 | 拖拉机 | 轮式拖拉机（不含皮带传动轮式拖拉机） | 100马力及以上两轮驱动拖拉机 | 江苏沃得农业机械有限公司 | 轮式拖拉机 | WD1000A | 结构尺寸（长*宽*高mm）:4610×2130×2800（至排气管顶）/2760（至安全架顶）/2820（至驾驶室顶） 整机质量（kg）:3580（带安全架）/3850（带驾驶室） 配套动力（kw）:73.5 配套发动机型号:广西玉柴机器股份有限公司YC4A110-T311、一拖（洛阳）柴油机有限公司LR4B3ZU23/0735E、常柴股份有限公司4H11（国Ⅲ排放标准） 标定转速(r/min):2300 驱动方式:两轮驱动 轴距或履带接地长（mm）:2368.5 标准配重（前/后）（kg）:320/360 档位数（前进/倒退/爬行）:12/12/24 主变速档位数/副变速档位数/其他档位数:4/3/2 发动机与离合器联接方式:直联 起动方式:电启动 转向系型式:独立油路、全液压前轮转向 行车制动系型式:静液压、盘式、人力操纵，下置踏板 离合器型式:单片，干式，蝶形弹簧压紧，独立操作，双作用 变速箱型式:4×3×（1+1）×2组成式 轮胎型号（前轮/后轮）:7.5-20/16.9-34 | 23080 | [10 empty] | 江苏 | 23.79% | 初审通过
动力机械 | 拖拉机 | 轮式拖拉机（不含皮带传动轮式拖拉机） | 100马力及以上两轮驱动拖拉机 | 江苏沃得高新农业装备有限公司（原：江苏沃得植保机械有限公司、原：沃得重工（中国）有限公司） | 轮式拖拉机 | WD1100B-1 | 结构尺寸（长*宽*高mm）:4750×2130×2850 整机质量（kg）:3880 配套动力（kw）:81 配套发动机型号:一拖（洛阳）柴油机有限公司LR6A3ZU23/0810E（国Ⅲ排放标准） 标定转速(r/min):2300 驱动方式:4×2两轮驱动 轴距（mm）:2552 最大配重（前/后）（kg):240/360 档位数（前进/倒退）:16/8 发动机与离合器联接方式:直联 起动方式:电启动 离合器型式:单片，干式，蝶形弹簧压紧，独立操作，双作用 变速箱型式:4×（2+1）×2组成式 轮胎型号（前轮/后轮）:7.5-20/16.9-34 | 23080 | [10 empty] | 江苏 | 23.27% | 初审通过
动力机械 | 拖拉机 | 轮式拖拉机（不含皮带传动轮式拖拉机） | 100马力及以上两轮驱动拖拉机 | 江苏沃得高新农业装备有限公司（原：江苏沃得植保机械有限公司、原：沃得重工（中国）有限公司） | 轮式拖拉机 | WD1200B-1 | 结构尺寸（长*宽*高mm）:4750×2130×2850 整机质量（kg）:3880 配套动力（kw）:88.2 配套发动机型号:一拖（洛阳）柴油机有限公司LR6A3ZU23/0882E（国Ⅲ排放标准） 标定转速(r/min):2300 驱动方式:4×2两轮驱动 最大配重（前/后）（kg):240/360 档位数（前进/倒退）:16/8 发动机与离合器联接方式:直联 起动方式:电启动 离合器型式:单片，干式，蝶形弹簧压紧，独立操作，双作用 变速箱型式:4×（2+1）×2组成式 轮胎型号（前轮/后轮）:7.5-20/16.9-34 轴距（mm）:2552 | 23080 | [10 empty] | 江苏 | 21.79% | 初审通过
动力机械 | 拖拉机 | 轮式拖拉机（不含皮带传动轮式拖拉机） | 100马力及以上两轮驱动拖拉机 | 江苏沃得高新农业装备有限公司（原：江苏沃得植保机械有限公司、原：沃得重工（中国）有限公司） | 轮式拖拉机 | WD1100B | 结构尺寸（长*宽*高mm）:4750×2130×2820 整机质量（kg）:4180 配套动力（kw）:81 配套发动机型号:一拖（洛阳）柴油机有限公司LR6A3ZU23/0810E（国Ⅲ排放标准） 标定转速(r/min):2300 驱动方式:4×2两轮驱动 轴距（mm）:2552 最大配重（前/后）（kg):240/360 档位数（前进/倒退）:16/8 发动机与离合器联接方式:直联 起动方式:电启动 离合器型式:单片，干式，蝶形弹簧压紧，独立操作，双作用 变速箱型式:4×（2+1）×2组成式 轮胎型号（前轮/后轮）:7.5-20/16.9-34 | 23080 | [10 empty] | 江苏 | 21.53% | 初审通过
动力机械 | 拖拉机 | 轮式拖拉机（不含皮带传动轮式拖拉机） | 100马力及以上两轮驱动拖拉机 | 江苏沃得高新农业装备有限公司（原：江苏沃得植保机械有限公司、原：沃得重工（中国）有限公司） | 轮式拖拉机 | WD1200B | 结构尺寸（长*宽*高mm）:4750×2130×2820 整机质量（kg）:4180 配套动力（kw）:88.2 配套发动机型号:一拖（洛阳）柴油机有限公司LR6A3ZU23/0882E（国Ⅲ排放标准） 标定转速(r/min):2300 驱动方式:4×2两轮驱动 轴距（mm）:2552 最大配重（前/后）（kg):240/360 档位数（前进/倒退）:16/8 发动机与离合器联接方式:直联 起动方式:电启动 离合器型式:单片，干式，蝶形弹簧压紧，独立操作，双作用 变速箱型式:4×（2+1）×2组成式 轮胎型号（前轮/后轮）:7.5-20/16.9-34 | 23080 | [10 empty] | 江苏 | 20.26% | 初审通过
动力机械 | 拖拉机 | 轮式拖拉机（不含皮带传动轮式拖拉机） | 100马力及以上两轮驱动拖拉机 | 江苏沃得高新农业装备有限公司（原：江苏沃得植保机械有限公司、原：沃得重工（中国）有限公司） | 轮式拖拉机 | WD1300B-1 | 结构尺寸（长*宽*高mm）:4750×2130×2850 整机质量（kg）:3880 配套动力（kw）:95.6 配套发动机型号:一拖（洛阳）柴油机有限公司LR6A3ZU23/0956E、潍柴（潍坊）中型柴油机有限公司WP6G130E310（国Ⅲ排放标准） 标定转速(r/min):2300 驱动方式:4×2两轮驱动 轴距（mm）:2552 最大配重（前/后）（kg):240/360 档位数（前进/倒退）:16/8 发动机与离合器联接方式:直联式 起动方式:电起动 离合器型式:单片，干式，弹簧压紧，独立操作，双作用 变速箱型式:4×（2+1）×2组成式 轮胎型号（前轮/后轮）:7.5-20/16.9-34（选装7.5-20/14.9-30（水田）,7.5-20/13.6-28（水田） | 23080 | [10 empty] | 江苏 | 20.26% | 初审通过
动力机械 | 拖拉机 | 轮式拖拉机（不含皮带传动轮式拖拉机） | 100马力及以上两轮驱动拖拉机 | 江苏沃得高新农业装备有限公司（原：江苏沃得植保机械有限公司、原：沃得重工（中国）有限公司） | 轮式拖拉机 | WD1300B | 结构尺寸（长*宽*高mm）:4750×2130×2820 整机质量（kg）:4180 配套动力（kw）:95.6 配套发动机型号:一拖（洛阳）柴油机有限公司LR6A3ZU23/0956E、潍柴（潍坊）中型柴油机有限公司WP6G130E310（国Ⅲ排放标准） 标定转速(r/min):2300 驱动方式:4×2两轮驱动 轴距（mm）:2552 最大配重（前/后）（kg):240/360 档位数（前进/倒退）:16/8 发动机与离合器联接方式:直联式 起动方式:电起动 离合器型式:单片，干式，弹簧压紧，独立操作，双作用 变速箱型式:4×（2+1）×2组成式 轮胎型号（前轮/后轮）:7.5-20/16.9-34（选装7.5-20/14.9-30（水田）,7.5-20/13.6-28（水田） | 23080 | [10 empty] | 江苏 | 18.93% | 初审通过
动力机械 | 拖拉机 | 轮式拖拉机（不含皮带传动轮式拖拉机） | 100马力及以上两轮驱动拖拉机 | 江苏沃得高新农业装备有限公司（原：江苏沃得植保机械有限公司、原：沃得重工（中国）有限公司） | 轮式拖拉机 | WD1100-1 | 结构尺寸（长*宽*高mm）:4440×2115×2870 整机质量（kg）:3350 配套动力（kw）:81 配套发动机型号:广西玉柴机器股份有限公司YC4A130-T311（国Ⅲ排放标准） 标定转速(r/min):2300 驱动方式:4×2两轮驱动 轴距（mm）:2207 最大配重（前/后）（kg):320/480 档位数（前进/倒退）:16/8 发动机与离合器联接方式:直联式 起动方式:电起动 离合器型式:单片，干式，弹簧压紧，独立操作，双作用 变速箱型式:4×（2+1）×2组成式 轮胎型号（前轮/后轮）:7.5-20/16.9-34 | 23080 | [10 empty] | 江苏 | 18.61% | 初审通过
动力机械 | 拖拉机 | 轮式拖拉机（不含皮带传动轮式拖拉机） | 100马力及以上两轮驱动拖拉机 | 江苏沃得高新农业装备有限公司（原：江苏沃得植保机械有限公司、原：沃得重工（中国）有限公司） | 轮式拖拉机 | WD1000-1 | 结构尺寸（长*宽*高mm）:4440×2115×2870 整机质量（kg）:3350 配套动力（kw）:73.5 配套发动机型号:广西玉柴机器股份有限公司YC4A110-T311、一拖（洛阳）柴油机有限公司LR4B3ZU23/0735E（国Ⅲ排放标准） 标定转速(r/min):2300 驱动方式:4×2两轮驱动 轴距（mm）:2207 最大配重（前/后）（kg):320/360 档位数（前进/倒退）:16/8 发动机与离合器联接方式:直联 起动方式:电启动 离合器型式:单片，干式，蝶形弹簧压紧，独立操作，双作用 变速箱型式:4×（2+1）×2组成式 轮胎型号（前轮/后轮）:7.5-20/16.9-34 | 23080 | [10 empty] | 江苏 | 18.46% | 初审通过
动力机械 | 拖拉机 | 轮式拖拉机（不含皮带传动轮式拖拉机） | 100马力及以上两轮驱动拖拉机 | 江苏沃得高新农业装备有限公司（原：江苏沃得植保机械有限公司、原：沃得重工（中国）有限公司） | 轮式拖拉机 | WD1100 | 结构尺寸（长*宽*高mm）:4440×2115×2900 整机质量（kg）:3650 配套动力（kw）:81 标定转速(r/min):2300 驱动方式:4×2两轮驱动 轴距（mm）:2207 最大配重（前/后）（kg):320/480 档位数（前进/倒退）:16/8 发动机与离合器联接方式:直联式 起动方式:电起动 离合器型式:单片，干式，弹簧压紧，独立操作，双作用 变速箱型式:4×（2+1）×2组成式 轮胎型号（前轮/后轮）:7.5-20/16.9-34 发动机型号：:广西玉柴机器股份有限公司YC4A130-T311（国Ⅲ排放标准） | 23080 | [10 empty] | 江苏 | 17.62% | 初审通过
动力机械 | 拖拉机 | 轮式拖拉机（不含皮带传动轮式拖拉机） | 40—50马力四轮驱动拖拉机 | 江苏常发农业装备股份有限公司 | 轮式拖拉机 | CFA404 | 结构尺寸（长*宽*高mm）:3352×1440×1980 整机质量（kg）:1330 配套动力（kw）:29.5 型式:四轮驱动 轴距（mm）:1741 轮距（前轮/后轮）mm:前轮1150，后轮1035-1406，选装前轮1000，后轮1000-1400 常用轮距（前轮/后轮）mm:1150/1200,选装1000/1200 轮距（前轮/后轮）调整方式:前轮定值，后轮有级调节；选装前轮定值，后轮无极调节 标准配重（前/后）kg:前配重120，后配重180 档位数:前进9/倒退3/爬行0，选装前进9/倒退9/爬行0 发动机与离合器联接方式:直联式 翻倾防护装置（驾驶室或安全架）:安全架 转向器型式:全液压转向 制动系型式:干式、蹄式 离合器型式:干式、单片、常接合、单作用 主变速箱换挡方式:滑动齿轮换挡 副变速箱换挡方式:滑动齿轮换挡 悬挂装置型式:后置、三点悬挂 | 9690 | [10 empty] | 江苏 | 24.85% | 初审通过
动力机械 | 拖拉机 | 轮式拖拉机（不含皮带传动轮式拖拉机） | 40—50马力四轮驱动拖拉机 | 江苏常发农业装备股份有限公司 | 轮式拖拉机 | CFA454 | 结构尺寸（长*宽*高mm）:3352×1440×1980 整机质量（kg）:1330 配套动力（kw）:33.1 型式:四轮驱动 轴距（mm）:1741 轮距（前轮/后轮）mm:前轮1150，后轮1035-1406，选装前轮1000，后轮1000-1400 常用轮距（前轮/后轮）mm:1150/1200,选装1000/1200 轮距（前轮/后轮）调整方式:前轮定值，后轮有级调节；选装前轮定值，后轮无极调节 标准配重（前/后）kg:前配重120，后配重180 档位数:前进9/倒退3/爬行0，选装前进9/倒退9/爬行0 翻倾防护装置（驾驶室或安全架）:安全架 转向器型式:全液压转向 制动系型式:干式、蹄式 离合器型式:干式、单片、常接合、单作用 主变速箱换挡方式:滑动齿轮换挡 副变速箱换挡方式:滑动齿轮换挡 悬挂装置型式:后置、三点悬挂 | 9690 | [10 empty] | 江苏 | 23.63% | 初审通过
动力机械 | 拖拉机 | 轮式拖拉机（不含皮带传动轮式拖拉机） | 50—60马力四轮驱动拖拉机 | 江苏沃得农业机械有限公司 | 轮式拖拉机 | WD504Z | 结构尺寸（长*宽*高mm）:3670×1310×2345（至排气管顶）/2375（至安全架顶） 整机质量（kg）:1745 配套动力（kw）:36.8 配套发动机型号:常柴股份有限公司4G33T、安徽全柴动力股份有限公司4C4-50V32、山东华源莱动内燃机有限公司4TE50（国Ⅲ排放标准） 标定转速(r/min):2400 驱动方式:四轮驱动 轴距或履带接地长（mm）:1870 标准配重（前/后）（kg）:108/270 档位数（前进/倒退/爬行）:8/8/0 主变速档位数/副变速档位数/其他档位数:4/2/0 发动机与离合器联接方式:直联 起动方式:电启动 转向系型式:独立油路、全液压前轮转向 行车制动系型式:干式，蹄式，人力操纵，下置踏板 离合器型式:单片、干式、常结合、双作用 变速箱型式:二轴、直齿2×（4×2）组成式 轮胎型号（前轮/后轮）:7.5-16/11.2-28 | 12350 | [10 empty] | 江苏 | 21.04% | 初审通过
动力机械 | 拖拉机 | 轮式拖拉机（不含皮带传动轮式拖拉机） | 50—60马力四轮驱动拖拉机 | 山拖农机装备有限公司 | 轮式拖拉机 | MC554 | 结构尺寸（长*宽*高mm）:3870*1700*2530 整机质量（kg）:2680（选装安全架：2510） 配套动力（kw）:40.5 驱动方式:四轮驱动 发动机型号:4G33TC 变速箱型式:4×2×（1+1）组成式 变速箱换档方式:啮合套换档 轮胎型号（前轮/后轮）:8.3-20、8.3-24、8.3-24（水田）/13.6-28、14.9-30、11-32（水田） 冷态行车制动平均减速度:≥2.5 m/s2 动力输出轴功率:≥32.8kW 动力输出轴型式:后置半独立式 框架上最大提升力:≥9.1kN 悬挂装置型式:后置、三点悬挂 | 12350 | [10 empty] | 山东 | 18.43% | 初审通过
动力机械 | 拖拉机 | 轮式拖拉机（不含皮带传动轮式拖拉机） | 60—70马力四轮驱动拖拉机 | 潍坊凯沃农业装备有限公司 | 轮式拖拉机 | KW604 | 结构尺寸（长*宽*高mm）:3460×1550×2235 整机质量（kg）:1476 配套动力（kw）:44.2 驱动形式:四轮驱动 轴距或履带接地长(mm):1850 常用轮距（前轮/后轮）或轨距(mm):1210/1240 轮距（前轮/后轮）调整方式:不可调/有级可调 最小离地间隙（mm）:340 标准配重（前/后）(kg):48/0 档位数（前进/倒退/爬行）:8/2/0 主变速档位数/副变速档位数/其他档位数:（4+1）×2 动力输出轴转速(r/min):540/720 最大牵引力（KN）:12.8 | 13300 | [10 empty] | 山东 | 29.89% | 初审通过
动力机械 | 拖拉机 | 轮式拖拉机（不含皮带传动轮式拖拉机） | 70—80马力四轮驱动拖拉机 | 第一拖拉机股份有限公司 | 轮式拖拉机 | ME704G | 结构尺寸（长*宽*高mm）:3280*1526*2140(至安全架顶） 整机质量（kg）:1662 配套动力（kw）:51.5 轴距（mm）:1802 常用轮距(前轮/后轮)（mm）:1100/1130 轮距(前轮/后轮)调整方式:不可调/无级可调 档位数 (前进/倒退/爬行):8/4/12 主变速档位数*副变速档位数/其他档位数:4*2+1/2 发动机与离合器联接方式:直联 起动方式:电启动 转向系型式:前轮液压转向 离合器型式:10英寸双作用离合器 主变速箱换档方式:啮合套换挡 | 18710 | [10 empty] | 河南 | 22.41% | 初审通过
动力机械 | 拖拉机 | 轮式拖拉机（不含皮带传动轮式拖拉机） | 70—80马力四轮驱动拖拉机 | 第一拖拉机股份有限公司 | 轮式拖拉机 | MF704G | 结构尺寸（长*宽*高mm）:3770*1400*2125(至安全架顶） 整机质量（kg）:1727 配套动力（kw）:51.5 轴距（mm）:1950 常用轮距(前轮/后轮)（mm）:1030/1040 轮距(前轮/后轮)调整方式:有级可调/无级可调 档位数 (前进/倒退/爬行):8/8/0 主变速档位数*副变速档位数/其他档位数:4*2/1+1 发动机与离合器联接方式:直联 起动方式:电启动 转向系型式:前轮液压转向 离合器型式:11吋独立式双作用离合器 主变速箱换档方式:啮合套换挡 | 18710 | [10 empty] | 河南 | 22.01% | 初审通过
动力机械 | 拖拉机 | 轮式拖拉机（不含皮带传动轮式拖拉机） | 70—80马力四轮驱动拖拉机 | 安徽泗州拖拉机制造有限公司 | 轮式拖拉机 | HT-704 | 结构尺寸（长*宽*高mm）:4000*1800*2610 整机质量（kg）:2750 配套动力（kw）:51.5 产品型号:HT-704 整机型式:四轮驱动 轴距（mm）:2030 起动方式:电启动 防护装置型式:六柱式 进气方式:自吸式 气缸数:4 发动机标定转速r/min:2400 动力输出轴传动比:3.833/2.933 动力输出轴转速（r/min）:540/760 | 18710 | [10 empty] | 安徽 | 20.79% | 初审通过
动力机械 | 拖拉机 | 轮式拖拉机（不含皮带传动轮式拖拉机） | 70—80马力四轮驱动拖拉机 | 山拖农机装备有限公司 | 轮式拖拉机 | MC704 | 结构尺寸（长*宽*高mm）:3870*2010*2600 整机质量（kg）:2680 配套动力（kw）:51.5 驱动方式:四轮驱动 发动机型号:4G33TC 选配发动机1型号:4TD70 选配发动机1功率:51.5kw 选配发动机2型号:YT4B4U23/0515E 选配发动机2功率:51.5kw 变速箱型式:4×2×（1+1）组成式 变速箱换档方式:啮合套换档 轮胎型号（前轮/后轮:8.3-20、8.3-24、8.3-24（水田）/13.6-28、14.9-30、11-32（水田） 冷态行车制动平均减速度:≥2.5 m/s2 动力输出轴功率:≥44kW 动力输出轴型式:后置半独立式 框架上最大提升力:≥12.4kN 悬挂装置型式:后置三点悬挂 | 18710 | [10 empty] | 山东 | 23.99% | 初审通过
动力机械 | 拖拉机 | 轮式拖拉机（不含皮带传动轮式拖拉机） | 70—80马力四轮驱动拖拉机 | 山拖农机装备有限公司 | 轮式拖拉机 | MC704-A | 结构尺寸（长*宽*高mm）:3870*1700*2600 整机质量（kg）:2510 配套动力（kw）:51.5 驱动方式:四轮驱动 发动机型号:4G33TC 选配发动机1型号:4TD70 选配发动机1功率:51.5kw 选配发动机2型号:YT4B4U23/0515E 选配发动机2功率:51.5kw 变速箱型式:4×2×（1+1）组成式 变速箱换档方式:啮合套换档 轮胎型号（前轮/后轮）:8.3-20、8.3-24、8.3-24（水田）/13.6-28、14.9-30、11-32（水田） 冷态行车制动平均减速度:≥2.5 m/s2 动力输出轴功率:≥44kW 动力输出轴型式:后置半独立式 框架上最大提升力:≥12.4kN 悬挂装置型式:后置三点悬挂 | 18710 | [10 empty] | 山东 | 23.99% | 初审通过
动力机械 | 拖拉机 | 轮式拖拉机（不含皮带传动轮式拖拉机） | 70—80马力四轮驱动拖拉机 | 江苏沃得农业机械有限公司 | 轮式拖拉机 | WD704A | 结构尺寸（长*宽*高mm）:3840×1882×2615（至安全架顶）/2635（至驾驶室顶） 整机质量（kg）:：2460（带安全架）/2580（带驾驶室） 配套动力（kw）:51.5 配套发动机型号:常柴股份有限公司4G33TC、安徽全柴动力股份有限公司4C5-70U31、广西玉柴动力机械有限公司YCD4T23T8-70A（国Ⅲ排放标准） 标定转速(r/min):2300/2300/2400 驱动方式:四轮驱动 轴距或履带接地长（mm）:2012 标准配重（前/后）（kg）:108/270 档位数（前进/倒退/爬行）:12/12/0 主变速档位数/副变速档位数/其他档位数:4/3/0 发动机与离合器联接方式:直联 起动方式:电启动 转向系型式:独立油路、全液压前轮转向 行车制动系型式:干式、双片、盘式、人力操纵，下置踏板 离合器型式:单片、干式、常结合、双作用 变速箱型式:：二轴、直齿2×（4×3）组成式 轮胎型号（前轮/后轮）:8.3-24/14.9-30 | 18710 | [10 empty] | 江苏 | 19.95% | 初审通过
动力机械 | 拖拉机 | 轮式拖拉机（不含皮带传动轮式拖拉机） | 80—90马力四轮驱动拖拉机 | 第一拖拉机股份有限公司 | 轮式拖拉机 | MF804G | 结构尺寸（长*宽*高mm）:3780*1385*2120(至安全架顶） 整机质量（kg）:1727 配套动力（kw）:58.8 轴距（mm）:1946 常用轮距(前轮/后轮)（mm）:1050/1050 轮距(前轮/后轮)调整方式:有级可调/无级可调 档位数 (前进/倒退/爬行):8/8/0 主变速档位数*副变速档位数/其他档位数:4*2/1+1 发动机与离合器联接方式:直联 起动方式:电启动 转向系型式:前轮液压转向 离合器型式:11吋独立式双作用离合器 主变速箱换档方式:啮合套换挡 | 24700 | [10 empty] | 河南 | 23.08% | 初审通过
动力机械 | 拖拉机 | 轮式拖拉机（不含皮带传动轮式拖拉机） | 80—90马力四轮驱动拖拉机 | 江苏常发农业装备股份有限公司 | 轮式拖拉机 | CFD804 | 结构尺寸（长*宽*高mm）:3706×1820×2610（至安全架顶），选装2520（至驾驶室顶） 整机质量（kg）:2620（安全架），选装2840（驾驶室） 配套动力（kw）:58.9 型式:四轮驱动 轴距（mm）:2164 轮距（前轮/后轮）mm:前轮1410-1710，后轮1300-1600 常用轮距（前轮/后轮）mm:1410/1400 轮距（前轮/后轮）调整方式:前轮有级调节，后轮有级调节；选装前轮有级调节，后轮无极调节 标准配重（前/后）kg:前配重160，后配重180 档位数:前进12/倒退12/爬行0 发动机与离合器联接方式:直联式 翻倾防护装置（驾驶室或安全架）:安全架 转向器型式:全液压转向 制动系型式:油浴、双片、盘式 离合器型式:干式、单片、常接合、双作用 主变速箱换挡方式:啮合套换挡 副变速箱换挡方式:啮合套换挡 悬挂装置型式:后置、三点悬挂 | 24700 | [10 empty] | 江苏 | 27.75% | 初审通过
动力机械 | 拖拉机 | 轮式拖拉机（不含皮带传动轮式拖拉机） | 80—90马力四轮驱动拖拉机 | 潍坊凯沃农业装备有限公司 | 轮式拖拉机 | KW804E | 结构尺寸（长*宽*高mm）:3460×1550×2235 整机质量（kg）:1476 配套动力（kw）:59 驱动形式:四轮驱动 轴距或履带接地长(mm):1850 常用轮距（前轮/后轮）或轨距(mm):1210/1240 轮距（前轮/后轮）调整方式:不可调/有级可调 最小离地间隙（mm）:340 标准配重（前/后）(kg):48/0 档位数（前进/倒退/爬行）:8/2/0 主变速档位数/副变速档位数/其他档位数:（4+1）×2 动力输出轴转速(r/min):540/720 最大牵引力（KN）:15.1 | 24700 | [10 empty] | 山东 | 29.98% | 初审通过
动力机械 | 拖拉机 | 轮式拖拉机（不含皮带传动轮式拖拉机） | 80—90马力四轮驱动拖拉机 | 潍坊凯沃农业装备有限公司 | 轮式拖拉机 | KW804 | 结构尺寸（长*宽*高mm）:4130×1795×2675 整机质量（kg）:2630 配套动力（kw）:59 驱动形式:四轮驱动 轴距或履带接地长(mm):2072 常用轮距（前轮/后轮）或轨距(mm):1450/1408 轮距（前轮/后轮）调整方式:不可调/有级可调或无级可调 最小离地间隙（mm）:395(前桥底部) 标准配重（前/后）(kg):144/180 档位数（前进/倒退/爬行）:12/12/0 主变速档位数/副变速档位数/其他档位数:4/3/2 动力输出轴转速(r/min):540/760 最大牵引力（KN）:17.54 | 24700 | [10 empty] | 山东 | 29.06% | 初审通过
动力机械 | 拖拉机 | 轮式拖拉机（不含皮带传动轮式拖拉机） | 80—90马力四轮驱动拖拉机 | 山拖农机装备有限公司 | 轮式拖拉机 | MA804 | 结构尺寸（长*宽*高mm）:3900*2050*2770 整机质量（kg）:3315 配套动力（kw）:58.8 驱动方式:四轮驱动 发动机型号:LR4A3ZU23/0588E 选配发动机型号:YC4A90-T310 选配发动机功率:59kw 变速箱型式:5×2×（1+1）组成式 变速箱换档方式:啮合套换档 轮胎型号（前轮/后轮）:8.3-24/14.9-30 冷态行车制动平均减速度:≥2.5 m/s2 动力输出轴功率:≥50kW 动力输出轴型式:后置独立式 框架上最大提升力:≥14.2kN 悬挂装置型式:后置三点悬挂 | 24700 | [10 empty] | 山东 | 22.05% | 初审通过
动力机械 | 拖拉机 | 轮式拖拉机（不含皮带传动轮式拖拉机） | 80—90马力四轮驱动拖拉机 | 中联重机股份有限公司 | 轮式拖拉机 | RC804-A1 | 结构尺寸（长*宽*高mm）:4500×2100×2955 整机质量（kg）:4050 配套动力（kw）:58.8 型式:四轮驱动 轴距(mm):2366 常用轮距(前轮/后轮)mm:1618/1610 轮距(前轮/后轮)调整方式: 有级调整/有级调整 最小离地间隙(mm):400 标准配重（前/后）kg:220/480 最大配重（前/后）kg:220/480 挡位数(前进/倒退/爬行):12/12/0 发动机与离合器联接方式:直联式 起动方式:电启动 | 24700 | [10 empty] | 安徽 | 23.79% | 初审通过
动力机械 | 拖拉机 | 轮式拖拉机（不含皮带传动轮式拖拉机） | 80—90马力四轮驱动拖拉机 | 中联重机股份有限公司 | 轮式拖拉机 | RH804 | 结构尺寸（长*宽*高mm）:4700×2000×2900 整机质量（kg）:4250 配套动力（kw）:59 型式：:四轮驱动 轴距(mm):2352 常用轮距(前轮/后轮)mm:1650/1580 轮距(前轮/后轮)调整方式:有级可调/有级可调 最小离地间隙(mm):430 标准配重（前/后）kg:280/0 最大配重（前/后）kg:440/540 挡位数(前进/倒退/爬行):10/10/0 发动机与离合器联接方式:直联式 起动方式:电启动 | 24700 | [10 empty] | 安徽 | 23.06% | 初审通过
动力机械 | 拖拉机 | 轮式拖拉机（不含皮带传动轮式拖拉机） | 80—90马力四轮驱动拖拉机 | 中联重机股份有限公司 | 轮式拖拉机 | RH804-A | 结构尺寸（长*宽*高mm）:4700×2000×2900 整机质量（kg）:3980 配套动力（kw）:59 型式：:四轮驱动 轴距(mm):2352 常用轮距(前轮/后轮)mm:1650/1580 轮距(前轮/后轮)调整方式:有级可调/有级可调 最小离地间隙(mm):430 标准配重（前/后）kg:280/0 最大配重（前/后）kg:440/540 挡位数(前进/倒退/爬行):10/10/0 发动机与离合器联接方式:直联式 起动方式:电启动 | 24700 | [10 empty] | 安徽 | 23.06% | 初审通过
动力机械 | 拖拉机 | 轮式拖拉机（不含皮带传动轮式拖拉机） | 80—90马力四轮驱动拖拉机 | 中联重机股份有限公司 | 轮式拖拉机 | RC804-1 | 结构尺寸（长*宽*高mm）:4500×2100×2900 整机质量（kg）:4300 配套动力（kw）:58.8 轴距（mm):2366 常用轮距(前轮/后轮)mm:1618/1616 轮距(前轮/后轮)调整方式:有级调整/有级调整 最小离地间隙(mm):400 标准配重（前/后）kg:220/480 最大配重（前/后）(kg):220/480 挡位数(前进/倒退/爬行):12/12/0 发动机与离合器联接方式:直联式 起动方式:电启动 型式:四轮驱动 | 24700 | [10 empty] | 安徽 | 22.43% | 初审通过
动力机械 | 拖拉机 | 轮式拖拉机（不含皮带传动轮式拖拉机） | 90—100马力四轮驱动拖拉机 | 山拖农机装备有限公司 | 轮式拖拉机 | MA904 | 结构尺寸（长*宽*高mm）:3900*2050*2770 整机质量（kg）:3305 配套动力（kw）:66.2 驱动方式:四轮驱动 发动机型号:LR4A3ZU23/0662E 选配发动机型号:YC4A100-T310 选配发动机功率:66.2kw 变速箱型式:5×2×（1+1）组成式 变速箱换档方式:啮合套换档 轮胎型号（前轮/后轮）:8.3-24/14.9-30 冷态行车制动平均减速度:≥2.5 m/s2 动力输出轴功率:≥56.3kW 动力输出轴型式:后置独立式 框架上最大提升力:≥15.9kN 悬挂装置型式:后置三点悬挂 | 27550 | [10 empty] | 山东 | 23.96% | 初审通过
动力机械 | 拖拉机 | 轮式拖拉机（不含皮带传动轮式拖拉机） | 90—100马力四轮驱动拖拉机 | 江苏沃得农业机械有限公司 | 轮式拖拉机 | WD904A | 结构尺寸（长*宽*高mm）:4610×2130×2800（至排气管顶）/2760（至安全架顶）/2820（至驾驶室顶） 整机质量（kg）:4200（带安全架）/4430（带驾驶室） 配套动力（kw）:66.2 配套发动机型号:广西玉柴机器股份有限公司YC4A105-T310、一拖（洛阳）柴油机有限公司LR4A3ZU23/0662E、常柴股份有限公司4H11（国Ⅲ排放标准） 标定转速(r/min):2300 驱动方式:四轮驱动 轴距或履带接地长（mm）:2368.5 标准配重（前/后）（kg）:320/360 档位数（前进/倒退/爬行）:12/12/24 主变速档位数/副变速档位数/其他档位数:4/3/2 发动机与离合器联接方式:直联 起动方式:电启动 转向系型式:独立油路、全液压前轮转向 行车制动系型式:静液压、盘式、人力操纵，下置踏板 离合器型式:单片，干式，蝶形弹簧压紧，独立操作，双作用 变速箱型式:4×3×（1+1）×2组成式 轮胎型号（前轮/后轮）:13.6-24/16.9-34 | 27550 | [10 empty] | 江苏 | 20.87% | 初审通过
动力机械 | 拖拉机 | 轮式拖拉机（不含皮带传动轮式拖拉机） | 90—100马力四轮驱动拖拉机 | 中联重机股份有限公司 | 轮式拖拉机 | RH904 | 结构尺寸（长*宽*高mm）:4700×2000×2900 整机质量（kg）:4250 配套动力（kw）:66.2 型式:四轮驱动 轴距(mm):2352 常用轮距(前轮/后轮)mm:1650/1580 轮距(前轮/后轮)调整方式:有级可调/有级可调 最小离地间隙(mm):430 标准配重（前/后）kg:280/0 最大配重（前/后）kg:440/540 挡位数(前进/倒退/爬行):10/10/0 发动机与离合器联接方式:直联式 起动方式:电启动 | 27550 | [10 empty] | 安徽 | 24.40% | 初审通过
动力机械 | 拖拉机 | 轮式拖拉机（不含皮带传动轮式拖拉机） | 90—100马力四轮驱动拖拉机 | 中联重机股份有限公司 | 轮式拖拉机 | RH904-A | 结构尺寸（长*宽*高mm）:4700×2000×2900 整机质量（kg）:3980 配套动力（kw）:66.2 型式:四轮驱动 轴距(mm):2352 常用轮距(前轮/后轮)mm:1650/1580 轮距(前轮/后轮)调整方式:有级可调/有级可调 最小离地间隙(mm):430 标准配重（前/后）kg:280/0 最大配重（前/后）kg:440/540 挡位数(前进/倒退/爬行):10/10/0 发动机与离合器联接方式:直联式 起动方式:电启动 | 27550 | [10 empty] | 安徽 | 24.40% | 初审通过
动力机械 | 拖拉机 | 轮式拖拉机（不含皮带传动轮式拖拉机） | 90—100马力四轮驱动拖拉机 | 中联重机股份有限公司 | 轮式拖拉机 | RC904-A1 | 结构尺寸（长*宽*高mm）:4500×2100×2955 整机质量（kg）:4050 配套动力（kw）:66.2 型式:四轮驱动 轴距（mm):2366 常用轮距(前轮/后轮)mm:1618/1616 轮距（前轮/后轮）调整方式: 有级调整/有级调整 最小离地间隙（mm）:400 标准配重（前/后）kg:220/480 最大配重（前/后）kg:220/480 挡位数(前进/倒退/爬行:12/12/0 发动机与离合器联接方式:直联式 起动方式:电启动 | 27550 | [10 empty] | 安徽 | 24.32% | 初审通过
动力机械 | 拖拉机 | 轮式拖拉机（不含皮带传动轮式拖拉机） | 90—100马力四轮驱动拖拉机 | 中联重机股份有限公司 | 轮式拖拉机 | RH954 | 结构尺寸（长*宽*高mm）:4700×2000×2900 整机质量（kg）:4250 配套动力（kw）:70 型式:四轮驱动 轴距(mm):2352 常用轮距(前轮/后轮)m:1650/1580 轮距(前轮/后轮)调整方式:有级可调/有级可调 最小离地间隙(mm):430 标准配重（前/后）kg:280/0 最大配重（前/后）kg:440/540 挡位数(前进/倒退/爬行):10/10/0 发动机与离合器联接方式:直联式 起动方式:电启动 | 27550 | [10 empty] | 安徽 | 23.79% | 初审通过
动力机械 | 拖拉机 | 轮式拖拉机（不含皮带传动轮式拖拉机） | 90—100马力四轮驱动拖拉机 | 中联重机股份有限公司 | 轮式拖拉机 | RH954-A | 结构尺寸（长*宽*高mm）:4700×2000×2900 整机质量（kg）:3980 配套动力（kw）:70 型式:四轮驱动 轴距(mm):2352 常用轮距(前轮/后轮)mm:1650/1580 轮距(前轮/后轮)调整方式:有级可调/有级可调 最小离地间隙(mm):430 标准配重（前/后）kg:280/0 最大配重（前/后）kg:440/540 挡位数(前进/倒退/爬行):10/10/0 发动机与离合器联接方式:直联式 起动方式:电启动 | 27550 | [10 empty] | 安徽 | 23.79% | 初审通过
动力机械 | 拖拉机 | 轮式拖拉机（不含皮带传动轮式拖拉机） | 90—100马力四轮驱动拖拉机 | 中联重机股份有限公司 | 轮式拖拉机 | RC904-1 | 结构尺寸（长*宽*高mm）:4500×2100×2865 整机质量（kg）:4300 配套动力（kw）:66.2 型式:四轮驱动 轴距（mm):2366 常用轮距(前轮/后轮)mm:1618/1616 轮距(前轮/后轮)调整方式: 有级调整/有级调整 最小离地间隙（mm）:400 标准配重（前/后）kg:220/480 最大配重（前/后）kg:220/480 挡位数(前进/倒退/爬行):12/12/0 发动机与离合器联接方式:直联式 起动方式:电启动 | 27550 | [10 empty] | 安徽 | 22.42% | 初审通过
动力机械 | 拖拉机 | 轮式拖拉机（不含皮带传动轮式拖拉机） | 100—120马力四轮驱动拖拉机 | 江苏常发农业装备股份有限公司 | 轮式拖拉机 | CFF1104 | 结构尺寸（长*宽*高mm）:4325×1970×2938（至安全架顶），选装2715（至驾驶室顶） 整机质量（kg）:3180（安全架），选装3410（驾驶室） 配套动力（kw）:81 型式:四轮驱动 轴距（mm）:2135 轮距（前轮/后轮）mm:前轮1550，后轮1315-1920 常用轮距（前轮/后轮）mm:前轮1550，后轮1540 轮距（前轮/后轮）调整方式:前轮定值，后轮有级调节 标准配重（前/后）kg:前配重300，后配重540 档位数:前进12/倒退12/爬行0，选装前进12/倒退12/爬行24 发动机与离合器联接方式:直联式 翻倾防护装置（驾驶室或安全架）:安全架 转向器型式:全液压转向 制动系型式:湿式、双片、盘式 离合器型式:干式、单片、常接合、双作用 主变速箱换挡方式:啮合套换挡 副变速箱换挡方式:啮合套换挡 悬挂装置型式:后置、三点悬挂 | 29450 | [10 empty] | 江苏 | 23.75% | 初审通过
动力机械 | 拖拉机 | 轮式拖拉机（不含皮带传动轮式拖拉机） | 100—120马力四轮驱动拖拉机 | 安徽泗州拖拉机制造有限公司 | 轮式拖拉机 | HT-1004 | 结构尺寸（长*宽*高mm）:4480*2090*2910 整机质量（kg）:3940 配套动力（kw）:73.5 整机型式:四轮驱动 轴距（mm）:2220 起动方式:电启动 发动机吕牌:东方红/潍柴 标定转速r/min:2300 发动机排量（L）:4.58 最大牵引力KN:15.7 气缸数:4 发动机型式:立式，水冷，四冲程 动力输出轴传转速（r/min）:760/850 | 29450 | [10 empty] | 安徽 | 26.77% | 初审通过
动力机械 | 拖拉机 | 轮式拖拉机（不含皮带传动轮式拖拉机） | 100—120马力四轮驱动拖拉机 | 山东瑞泽重工有限公司 | 轮式拖拉机 | RA1104 | 结构尺寸（长*宽*高mm）:4210×1900×2780 整机质量（kg）:3345 配套动力（kw）:81 驱动方式:四轮驱动 发动机型号:LR4M5ZU23/0810E 轴距:2310mm 变速箱型式:(1+1)×5×2组成式 轮胎型号（前/后）:8.3-24/14.9-30 离合器型式:双作用离合器 档位数（前进/倒退/爬行）:10/10/0 主变速箱换挡方式:啮合套换挡 副变速箱换挡方式:啮合套换挡 悬挂装置类别:2类 | 29450 | [10 empty] | 山东 | 26.77% | 初审通过
动力机械 | 拖拉机 | 轮式拖拉机（不含皮带传动轮式拖拉机） | 100—120马力四轮驱动拖拉机 | 江苏沃得高新农业装备有限公司（原：江苏沃得植保机械有限公司、原：沃得重工（中国）有限公司） | 轮式拖拉机 | WD1004-1 | 结构尺寸（长*宽*高mm）:4440×2115×2870 整机质量（kg）:3800 配套动力（kw）:73.5 配套发动机型号:广西玉柴机器股份有限公司YC4A110-T311、一拖（洛阳）柴油机有限公司LR4B3ZU23/0735E（国Ⅲ排放标准） 驱动方式:4×4四轮驱动 轴距（mm）:2207 最大配重（前/后）（kg):320/360 档位数（前进/倒退）:16/8 发动机与离合器联接方式:直联 起动方式:电启动 离合器型式:单片，干式，蝶形弹簧压紧，独立操作，双作用 变速箱型式:4×（2+1）×2组成式 轮胎型号（前轮/后轮）:11.2-24/16.9-34 转速（r/min）:2300 | 29450 | [10 empty] | 江苏 | 21.81% | 初审通过
动力机械 | 拖拉机 | 轮式拖拉机（不含皮带传动轮式拖拉机） | 100—120马力四轮驱动拖拉机 | 江苏沃得高新农业装备有限公司（原：江苏沃得植保机械有限公司、原：沃得重工（中国）有限公司） | 轮式拖拉机 | WD1004 | 结构尺寸（长*宽*高mm）:4440×2115×2900 整机质量（kg）:4100 配套动力（kw）:73.5 配套发动机:广西玉柴机器股份有限公司YC4A110-T311、一拖（洛阳）柴油机有限公司LR4B3ZU23/0735E（国Ⅲ排放标准） 标定转速(r/min):2300 驱动方式:4×4四轮驱动 轴距（mm）:2207 最大配重（前/后）（kg):320/360 档位数（前进/倒退）:16/8 发动机与离合器联接方式:直联 起动方式:电启动 离合器型式:单片，干式，蝶形弹簧压紧，独立操作，双作用 变速箱型式:4×（2+1）×2组成式 轮胎型号（前轮/后轮）:11.2-24/16.9-34 | 29450 | [10 empty] | 江苏 | 20.89% | 初审通过
动力机械 | 拖拉机 | 轮式拖拉机（不含皮带传动轮式拖拉机） | 100—120马力四轮驱动拖拉机 | 江苏沃得农业机械有限公司 | 轮式拖拉机 | WD1004A | 结构尺寸（长*宽*高mm）:4610×2130×2800（至排气管顶）/2760（至安全架顶）/2820（至驾驶室顶） 整机质量（kg）:4200（带安全架）/4430（带驾驶室） 配套动力（kw）:73.5 配套发动机型号:广西玉柴机器股份有限公司YC4A110-T311、一拖（洛阳）柴油机有限公司LR4B3ZU23/0735E、常柴股份有限公司4H11（国Ⅲ排放标准） 标定转速(r/min):2300 驱动方式:四轮驱动 轴距或履带接地长（mm）:2368.5 标准配重（前/后）（kg）:320/360 档位数（前进/倒退/爬行）:12/12/24 主变速档位数/副变速档位数/其他档位数:4/3/2 发动机与离合器联接方式:直联 起动方式:电启动 转向系型式:独立油路、全液压前轮转向 行车制动系型式:静液压、盘式、人力操纵，下置踏板 离合器型式:单片，干式，蝶形弹簧压紧，独立操作，双作用 变速箱型式:4×3×（1+1）×2组成式 轮胎型号（前轮/后轮）:13.6-24/16.9-34 | 29450 | [10 empty] | 江苏 | 20.59% | 初审通过
动力机械 | 拖拉机 | 轮式拖拉机（不含皮带传动轮式拖拉机） | 100—120马力四轮驱动拖拉机 | 江苏沃得高新农业装备有限公司（原：江苏沃得植保机械有限公司、原：沃得重工（中国）有限公司） | 轮式拖拉机 | WD1104 | 结构尺寸（长*宽*高mm）:4440×2115×2900 整机质量（kg）:4100 配套动力（kw）:81 配套发动机型号:广西玉柴机器股份有限公司YC4A130-T311（国Ⅲ排放标准） 标定转速(r/min):2300 驱动方式:4×4四轮驱动 轴距（mm）:2207 最大配重（前/后）（kg):320/480 档位数（前进/倒退）:16/8 发动机与离合器联接方式:直联式 起动方式:电起动 离合器型式:单片，干式，弹簧压紧，独立操作，双作用 变速箱型式:4×（2+1）×2组成式 轮胎型号（前轮/后轮）:11.2-24/16.9-34 | 29450 | [10 empty] | 江苏 | 20.17% | 初审通过
动力机械 | 拖拉机 | 轮式拖拉机（不含皮带传动轮式拖拉机） | 100—120马力四轮驱动拖拉机 | 中联重机股份有限公司 | 轮式拖拉机 | RH1004 | 结构尺寸（长*宽*高mm）:4700×2000×2900 整机质量（kg）:4250 配套动力（kw）:73.5 型式:四轮驱动 轴距(mm):2352 常用轮距(前轮/后轮)mm:1650/1580 轮距(前轮/后轮)调整方式: 有级可调/有级可调 最小离地间隙（mm）:430 标准配重（前/后）kg:280/0 最大配重（前/后）kg:440/540 挡位数(前进/倒退/爬行):10/10/0 发动机与离合器联接方式:直联式 起动方式:电启动 | 29450 | [10 empty] | 安徽 | 24.98% | 初审通过
动力机械 | 拖拉机 | 轮式拖拉机（不含皮带传动轮式拖拉机） | 100—120马力四轮驱动拖拉机 | 中联重机股份有限公司 | 轮式拖拉机 | RH1004-A | 结构尺寸（长*宽*高mm）:4700×2000×2900 整机质量（kg）:3980 配套动力（kw）:73.5 型式:四轮驱动 轴距mm:2352 常用轮距(前轮/后轮)mm:1650/1580 轮距(前轮/后轮)调整方式:有级可调/有级可调 最小离地间隙(mm):430 标准配重（前/后）kg:280/0 最大配重（前/后）kg:440/540 挡位数(前进/倒退/爬行):10/10/0 发动机与离合器联接方式:直联式 起动方式:电启动 | 29450 | [10 empty] | 安徽 | 24.98% | 初审通过
动力机械 | 拖拉机 | 轮式拖拉机（不含皮带传动轮式拖拉机） | 120—140马力四轮驱动拖拉机 | 江苏常发农业装备股份有限公司 | 轮式拖拉机 | CFF1204 | 结构尺寸（长*宽*高mm）:4325×1970×2938（至安全架顶），选装2715（至驾驶室顶） 整机质量（kg）:3180（安全架），选装3410（驾驶室） 配套动力（kw）:88.2 型式:四轮驱动 轴距（mm）:2135 轮距（前轮/后轮）mm:前轮1550，后轮1315-1920 常用轮距（前轮/后轮）mm:前轮1550，后轮1540 轮距（前轮/后轮）调整方式:前轮定值，后轮有级调节 标准配重（前/后）kg:前配重300，后配重540 档位数:前进12/倒退12/爬行0，选装前进12/倒退12/爬行24 翻倾防护装置（驾驶室或安全架）:安全架 发动机与离合器联接方式:直联式 转向器型式:全液压转向 制动系型式:湿式、双片、盘式 离合器型式:干式、单片、常接合、双作用 主变速箱换挡方式:啮合套换挡 副变速箱换挡方式:啮合套换挡 悬挂装置型式:后置、三点悬挂 | 46500 | [10 empty] | 江苏 | 28.53% | 初审通过
动力机械 | 拖拉机 | 轮式拖拉机（不含皮带传动轮式拖拉机） | 120—140马力四轮驱动拖拉机 | 安徽泗州拖拉机制造有限公司 | 轮式拖拉机 | HT-1204 | 结构尺寸（长*宽*高mm）:4590*2100*2900 整机质量（kg）:4010 配套动力（kw）:88.2 型号:HT-1204 起动方式:电启动 发动机品牌:东方红 最大牵引力KN:15.7 吸气方式:涡轮增压 气缸数:4 标定转速r/min:2300 发动机型式:立式，水冷，四冲程 发动机排量（L）:5.13 动力输出轴传转速（r/min）:760/850 | 46500 | [10 empty] | 安徽 | 28.18% | 初审通过
动力机械 | 拖拉机 | 轮式拖拉机（不含皮带传动轮式拖拉机） | 120—140马力四轮驱动拖拉机 | 安徽泗州拖拉机制造有限公司 | 轮式拖拉机 | HT-1304 | 结构尺寸（长*宽*高mm）:4750*2090*2990 整机质量（kg）:4080 配套动力（kw）:95.6 轴距（mm）:2560 产品型号:HT-1304 整机型式:四轮驱动 发动机品牌:东方红/潍柴 起动方式:电启动 发动机型式:立式，水冷，四冲程 标定转速r/min:2300 吸气方式:涡轮增压 气缸数:4 动力输出轴传转速（r/min）:760/850 | 46500 | [10 empty] | 安徽 | 25.83% | 初审通过
动力机械 | 拖拉机 | 轮式拖拉机（不含皮带传动轮式拖拉机） | 140—160马力四轮驱动拖拉机 | 安徽泗州拖拉机制造有限公司 | 轮式拖拉机 | HT-1504D | 结构尺寸（长*宽*高mm）:4800*2100*3050 整机质量（kg）:4430 配套动力（kw）:111 产品型号:HT-1504D 轴距（mm）:2610 整机型式:四轮驱动 防护装置型式:六柱式 进气方式:增压中冷 气缸数:6 发动机标定转速r/min:2200 油箱容积(L):127.3、58.3 动力输出轴传动比:2.8/2.706 动力输出轴转速（r/min）:760/850 | 57440 | [10 empty] | 安徽 | 29.46% | 初审通过
动力机械 | 拖拉机 | 轮式拖拉机（不含皮带传动轮式拖拉机） | 140—160马力四轮驱动拖拉机 | 安徽泗州拖拉机制造有限公司 | 轮式拖拉机 | HT-1504 | 结构尺寸（长*宽*高mm）:4950*2400*3080 整机质量（kg）:5095 配套动力（kw）:110.3 产品型号:HT-1504 起动方式:电启动 最大牵引力KN:30 发动机型式:立式，水冷，四冲程 气缸数量:6 发动机排量（L）:7.13 吸气方式:涡轮增压 发动机标定转速r/min:2300 发动机品牌:东方/潍柴 动力输出轴传转速（r/min）:760/850 | 57440 | [10 empty] | 安徽 | 28.72% | 初审通过
动力机械 | 拖拉机 | 轮式拖拉机（不含皮带传动轮式拖拉机） | 140—160马力四轮驱动拖拉机 | 山拖农机装备有限公司 | 轮式拖拉机 | MF1504 | 结构尺寸（长*宽*高mm）:5430*2450*3200 整机质量（kg）:6035 配套动力（kw）:WP6G150E330A 驱动方式:四轮驱动 发动机型号:110.3 变速箱型式:4×（3+1）×2组成式 变速箱换档方式:主变速箱同步器换档、副变速箱啮合套换档 轮胎型号（前轮/后轮）:14.9-26/18.4-38 冷态行车制动平均减速度:≥2.5 m/s2 动力输出轴功率:≥93.9kW 动力输出轴型式:后置独立式 框架上最大提升力:≥26.6kN 悬挂装置型式:后置三点悬挂 | 57440 | [10 empty] | 山东 | 26.72% | 初审通过
动力机械 | 拖拉机 | 轮式拖拉机（不含皮带传动轮式拖拉机） | 140—160马力四轮驱动拖拉机 | 山东瑞泽重工有限公司 | 轮式拖拉机 | RZ1504-S | 结构尺寸（长*宽*高mm）:4890×2200×2950 整机质量（kg）:4570 配套动力（kw）:110.3 驱动型式:四轮驱动 轴距:2510mm 发动机型号:LR6M3ZU23/1103E 变速箱型式:4×(2+1)×2组成式 档位数(前进/倒退/爬行）:16/8/0 轮胎型号（前/后）:14.9-26/18.4-38 主变速箱换挡方式:啮合套换挡 离合器型式:双作用离合器 悬挂装置型式:后置、三点悬挂 调节方式:位控制、浮动控制 | 57440 | [10 empty] | 山东 | 28.72% | 初审通过
动力机械 | 拖拉机 | 轮式拖拉机（不含皮带传动轮式拖拉机） | 140—160马力四轮驱动拖拉机 | 江苏沃得农业机械有限公司 | 轮式拖拉机 | WD1504A | 结构尺寸（长*宽*高mm）:5270×2380×3050（至驾驶室顶） 整机质量（kg）:5880 配套动力（kw）:110.3 配套发动机型号:一拖（洛阳）柴油机有限公司LR6A3LU23/1103E、广西玉柴机器股份有限公司YC6J175-T301、潍柴（潍坊）中型柴油机有限公司WP6G150E310A（国Ⅲ排放标准） 标定转速(r/min):2300 驱动方式:四轮驱动 轴距或履带接地长（mm）:2820 标准配重（前/后）（kg）:600/540 档位数（前进/倒退/爬行）:32/32/0 主变速档位数/副变速档位数/其他档位数:4/4/2、（1+1） 发动机与离合器联接方式:直联 起动方式:电启动 转向系型式:独立油路、全液压前轮转向 行车制动系型式:静液压、盘式、人力操纵，下置踏板 离合器型式:单片，干式，蝶形弹簧压紧，独立操作，双作用 变速箱型式:4×4×2+4×4×2组成式 轮胎型号（前轮/后轮）:14.9-26/18.4-38 | 57440 | [10 empty] | 江苏 | 21.68% | 初审通过
动力机械 | 拖拉机 | 轮式拖拉机（不含皮带传动轮式拖拉机） | 160—180马力四轮驱动拖拉机 | 江苏常发农业装备股份有限公司 | 轮式拖拉机 | CFG1604 | 结构尺寸（长*宽*高mm）:5044×2120×3040（至驾驶室顶） 整机质量（kg）:4800（驾驶室） 配套动力（kw）:117.6 型式:四轮驱动 轴距（mm）:2681 轮距（前轮/后轮）mm:前轮1646-1928，后轮1656-2088 常用轮距（前轮/后轮）mm:1720/1688 轮距（前轮/后轮）调整方式:前轮有级调节，后轮有级调节 标准配重（前/后）kg:前配重540，后配重400 档位数:前进12/倒退12/爬行0，选装前进12/倒退12/爬行24 发动机与离合器联接方式:直联式 翻倾防护装置（驾驶室或安全架）:安全驾驶室 转向器型式:全液压转向 制动系型式:湿式、盘式 离合器型式:干式、单片、常接合、双作用 主变速箱换挡方式:啮合套换挡，选装同步器换挡 副变速箱换挡方式:啮合套换挡，选装同步器换挡 悬挂装置型式:后置、三点悬挂 | 62830 | [10 empty] | 江苏 | 27.32% | 初审通过
动力机械 | 拖拉机 | 轮式拖拉机（不含皮带传动轮式拖拉机） | 160—180马力四轮驱动拖拉机 | 山东瑞泽重工有限公司 | 轮式拖拉机 | RZ1604-S | 结构尺寸（长*宽*高mm）:4890×2200×2950 整机质量（kg）:4565 配套动力（kw）:117.7 驱动方式:四轮驱动 轴距:2509mm 发动机型号:LR6M3LU22/1177E 离合器型式:双作用离合器 变速箱型式:4×(2+1)×2组成式 档位数(前进/倒退/爬行）:16/8/0 轮胎型号（前/后）:14.9-26/18.4-38 液压悬挂装置型式:后置、三点悬挂 调节方式:位控制、浮动控制 常用轮距（前轮/后轮）:1800/1620 | 62830 | [10 empty] | 山东 | 29.78% | 初审通过
动力机械 | 拖拉机 | 轮式拖拉机（不含皮带传动轮式拖拉机） | 160—180马力四轮驱动拖拉机 | 江苏沃得农业机械有限公司 | 轮式拖拉机 | WD1604A | 结构尺寸（长*宽*高mm）:5270×2380×3050（至驾驶室顶） 整机质量（kg）:5880 配套动力（kw）:117.7/117.6/118 配套发动机型号:一拖（洛阳）柴油机有限公司LR6M3LU23/1177E、广西玉柴机器股份有限公司YC6J190-T301、潍柴（潍坊）中型柴油机有限公司WP6G160E310A（国Ⅲ排放标准） 标定转速(r/min):2300 驱动方式:四轮驱动 轴距或履带接地长（mm）:2820 标准配重（前/后）（kg）:600/540 档位数（前进/倒退/爬行）:32/32/0 主变速档位数/副变速档位数/其他档位数:4/4/2、（1+1） 发动机与离合器联接方式:直联 起动方式:电启动 转向系型式:独立油路、全液压前轮转向 行车制动系型式:静液压、盘式、人力操纵，下置踏板 离合器型式:单片，干式，蝶形弹簧压紧，独立操作，双作用 变速箱型式:4×4×2+4×4×2组成式 轮胎型号（前轮/后轮）:14.9-26/18.4-38 | 62830 | [10 empty] | 江苏 | 21.97% | 初审通过
动力机械 | 拖拉机 | 轮式拖拉机（不含皮带传动轮式拖拉机） | 180—200马力四轮驱动拖拉机 | 江苏常发农业装备股份有限公司 | 轮式拖拉机 | CFH1804 | 结构尺寸（长*宽*高mm）:5104×2155×2965（至驾驶室顶） 整机质量（kg）:5330 配套动力（kw）:132.4 型式:四轮驱动 轴距（mm）:2677 轮距（前轮/后轮）mm:前轮1736，后轮1688 常用轮距（前轮/后轮）mm:前轮1736，后轮1688 轮距（前轮/后轮）调整方式:前轮定值，后轮定值 标准配重（前/后）kg:前配重560，后配重600 档位数:前进16/倒退16/爬行0 发动机与离合器联接方式:直联式 翻倾防护装置（驾驶室或安全架）:安全驾驶室 转向器型式:全液压转向 制动系型式:湿式、盘式 离合器型式:干式、单片、常接合、双作用 主变速箱换挡方式:同步器换挡，选装啮合套换挡 副变速箱换挡方式:同步器换挡，选装啮合套换挡 悬挂装置型式:后置、三点悬挂 | 90830 | [10 empty] | 江苏 | 29.30% | 初审通过
动力机械 | 拖拉机 | 轮式拖拉机（不含皮带传动轮式拖拉机） | 180—200马力四轮驱动拖拉机 | 安徽泗州拖拉机制造有限公司 | 轮式拖拉机 | HT-1804F | 结构尺寸（长*宽*高mm）:5020*2400*2950 整机质量（kg）:5060 配套动力（kw）:131.4 产品型号:HT-1804F 整机型式:四轮驱动 轴距（mm）:2650 起动方式:电启动 气缸数:6 进气方式:增压中冷 标定转速r/min:2200 油箱容积(L):149.7、100.4 动力输出轴传动比:2.647/2.412 动力输出轴转速（r/min）:760/850 | 90830 | [10 empty] | 安徽 | 29.30% | 初审通过
动力机械 | 拖拉机 | 轮式拖拉机（不含皮带传动轮式拖拉机） | 180—200马力四轮驱动拖拉机 | 安徽泗州拖拉机制造有限公司 | 轮式拖拉机 | HT-1804G | 结构尺寸（长*宽*高mm）:5250*3310*3410 整机质量（kg）:7140 配套动力（kw）:132.4 产品型号:HT-1804G 整机型式:四轮驱动 轴距（mm）:2680 起动方式:电启动 防护装置型式:六柱式 进气方式:增压中冷 发动机标定转速r/min:2200 油箱容积(L):360 动力输出轴传动比:3.64/2.095 动力输出轴转速（r/min）:760/850 | 90830 | [10 empty] | 安徽 | 28.38% | 初审通过
动力机械 | 拖拉机 | 轮式拖拉机（不含皮带传动轮式拖拉机） | 200马力及以上四轮驱动拖拉机 | 江苏常发农业装备股份有限公司 | 轮式拖拉机 | CFH2004 | 结构尺寸（长*宽*高mm）:5104×2155×2965（至驾驶室顶） 整机质量（kg）:5330 配套动力（kw）:147 型式:四轮驱动 轴距（mm）:2677 轮距（前轮/后轮）mm:前轮1736，后轮1688 常用轮距（前轮/后轮）mm:前轮1736，后轮1688 轮距（前轮/后轮）调整方式:前轮定值，后轮定值 标准配重（前/后）kg:前配重640，后配重600 档位数:前进16/倒退16/爬行0 发动机与离合器联接方式:直联式 翻倾防护装置（驾驶室或安全架）:安全驾驶室 转向器型式:全液压转向 制动系型式:湿式、盘式 离合器型式:干式、单片、常接合、双作用 主变速箱换挡方式:同步器换挡，选装啮合套换挡 副变速箱换挡方式:同步器换挡，选装啮合套换挡 悬挂装置型式:后置、三点悬挂 | 129600 | [10 empty] | 江苏 | 29.59% | 初审通过
动力机械 | 拖拉机 | 轮式拖拉机（不含皮带传动轮式拖拉机） | 200马力及以上四轮驱动拖拉机 | 山东瑞泽重工有限公司 | 轮式拖拉机 | RG2104 | 结构尺寸（长*宽*高mm）:5570×3320（双轮）×3140 整机质量（kg）:7265kg（双轮） 配套动力（kw）:154 发动机型号:WP6G210E330 驱动型式:四轮驱动 轴距:2740mm 常用轮距（前轮/后轮）:1900/2840(双轮） 离合器型式:双作用离合器 行车制动系型式:盘式制动器 变速箱型式:（1+1）×4×4组成式 主变速箱换挡方式:同步器+啮合套换挡 副变速箱换挡方式:啮合套换挡 调节方式:位控制、浮动控制 | 129600 | [10 empty] | 山东 | 29.59% | 初审通过
动力机械 | 拖拉机 | 轮式拖拉机（不含皮带传动轮式拖拉机） | 200马力及以上四轮驱动拖拉机 | 山东瑞泽重工有限公司 | 轮式拖拉机 | RG2004 | 结构尺寸（长*宽*高mm）:5570×3320（双轮）×3140 整机质量（kg）:7270kg（双轮） 配套动力（kw）:147 发动机型号:WP6G200E330 驱动型式:四轮驱动 轴距:2746mm 常用轮距（前轮/后轮）mm:1900/2830（双轮） 档位数(前进/倒退/爬行）:16/16/0 变速箱型式:（1+1）×4×4组成式 轮距（前轮/后轮）调整方式:有级调整/无级调整 离合器型式:双作用离合器 轮胎型号（前/后）:16.9-28/18.4-42 调节方式:位控制、浮动控制 | 129600 | [10 empty] | 山东 | 29.97% | 初审通过
动力机械 | 拖拉机 | 轮式拖拉机（不含皮带传动轮式拖拉机） | 20—30马力两轮驱动拖拉机 | 江苏悦达智能农业装备有限公司 | 轮式拖拉机 | 黄海金马-250A | 结构尺寸（长*宽*高mm）:3090*（1280-1740）*1930 整机质量（kg）:1160kg 配套动力（kw）:18.4kw 型式:两轮驱动 轮距(前轮/后轮)调整方式:有级可调/有级可调 最小离地间隙（离地部位）mm:340 发动机与离合器联接方式:直联式 启动方式:电启动 发动机商标或品牌:莱动 发动机标定功率 kW:18.4 液压悬挂装置型式:后置三点悬挂 变速箱换挡方式:滑动齿轮 动力输出轴花键数目:8 安全阀全开压力MPa:16.0-17.6 液压悬挂系统型式:半分置式 | 5380 | [10 empty] | 山东 | 22.42% | 审核通过
动力机械 | 拖拉机 | 轮式拖拉机（不含皮带传动轮式拖拉机） | 30—40马力两轮驱动拖拉机 | 山东腾拖农业装备有限公司 | 轮式拖拉机 | 300 | 结构尺寸（长*宽*高mm）:3320×1470×2100 整机质量（kg）:1340 配套动力（kw）:22.1 型式:两轮驱动 轴距（mm） :1720 轮距（前轮/后轮）（mm）:1120、1220、1320/1030～1230 最小离地间隙（mm）:370 配重（最大）（kg）: 42/64 档位数（前进/倒退/爬行）:8/2/0 变速箱型式:（4+1）×2组成式 轮胎型号（前轮/后轮）:5.50-16/11.2-24 发动机与离合器连接方式:直联 启动方式:电起动 | 7430 | [10 empty] | 山东 | 23.97% | 审核通过
动力机械 | 拖拉机 | 轮式拖拉机（不含皮带传动轮式拖拉机） | 30—40马力两轮驱动拖拉机 | 洛阳泰红农业机械有限公司 | 轮式拖拉机 | 300 | 结构尺寸（长*宽*高mm）:3250×1300×2000 整机质量（kg）:1040（最小） 配套动力（kw）:22.05 驱动方式:4×2两轮驱动 发动机型号:JD2102 轴距（mm）:1700mm 变速箱型式:2×（4+1）机械组成式 变速箱换挡方式:啮合套、滑移齿轮 液压悬挂系统型式:半分置式 悬挂装置型式:后置三点悬挂 动力输出轴型式:后置、半独立式 离合器型式:干式、单作用 制动系型式:蹄式 转向系型式:前轮液压转向 | 7430 | [10 empty] | 河南 | 28.58% | 审核通过
动力机械 | 拖拉机 | 轮式拖拉机（不含皮带传动轮式拖拉机） | 30—40马力两轮驱动拖拉机 | 洛阳市煌睿机械制造有限公司 | 轮式拖拉机 | 300 | 结构尺寸（长*宽*高mm）:3580×1550×2300（至安全架顶） 整机质量（kg）:1580 配套动力（kw）:22.1 型式:两轮驱动 轴距（mm）:1800 常用轮距（前轮/后轮）（mm）:1210/1210 轮距（前轮/后轮）调整方式:多级可调/不可调 最小离地间隙（mm）:340 标准配重（前/后）（kg）:80/80 档位数（前进/倒退/爬行）:前进8/倒退2 主变速档位数:主变速5 副变速档位数/其它:副变速2 发动机与离合器联接方式:直联式 | 7430 | [10 empty] | 河南 | 15.94% | 审核通过
动力机械 | 拖拉机 | 轮式拖拉机（不含皮带传动轮式拖拉机） | 30—40马力两轮驱动拖拉机 | 山东时风（集团）有限责任公司 | 轮式拖拉机 | SF300L | 结构尺寸（长*宽*高mm）:3100X1270X2305 整机质量（kg）:1170 配套动力（kw）:22.06 型式:4X2轮式 轴距 （mm）:1635 常用轮距 （前轮/后轮） mm:930/1020 轮距（前轮/后轮）调整方式 :不可调 最小离地间隙 （mm）:325/前桥底部 最小使用质量 ( kg):1170 标准配重（前/后）(kg):60/116 最大配重（前/后）(kg):60/116 档位数（前进/倒退/爬行):8/2/0 主变速档位数:5 各档理论速度 km/h:前进：低 1:2.93：低 2:4.81：低 3:6.88 低 4:10.74：高 1:8.21 高 2:13.49：高 3:19.28：高 4:30.11 倒退：低 3.88：高：10.87 发动机与离合器连接方式:直联 起动方式:电启动 | 7430 | [10 empty] | 山东 | 27.52% | 审核通过
动力机械 | 拖拉机 | 轮式拖拉机（不含皮带传动轮式拖拉机） | 30—40马力两轮驱动拖拉机 | 江苏悦达智能农业装备有限公司 | 轮式拖拉机 | 黄海金马-350 | 结构尺寸（长*宽*高mm）:3333*1435*2083 整机质量（kg）:1483 配套动力（kw）:25.73 型式：：:4×2两轮驱动 轴距mm：：:1776.5 轮距(前轮/后轮)mm：：:前轮1050~1450；后轮1150~1450 轮距调整方式(前轮/后轮)：：:有级可调/调节辐板 最小离地间隙mm：：:355 前轴质量/后轴质量kg：：:605/878 发动机与离合器的联接方式：：:直联 起动方式：：:电启动 发动机型式：：:三缸、直列、水冷、四冲程柴油机 离合器型式：：:单作用或双作用 变速箱型式：：:（4+1）×2组成式 变速箱换挡方式：：:滑动齿轮 悬挂装置型式：：:后置三点悬挂 动力输出轴转速r/min：：:540/720 制动系型式：：:双联式踏板盘式制动 轮胎型号(前轮/后轮) ：:前轮：5.00-12 / 后轮：11.2-24 液压悬挂系统型式：:半分置式 | 7430 | [10 empty] | 山东 | 26.54% | 审核通过
动力机械 | 拖拉机 | 轮式拖拉机（不含皮带传动轮式拖拉机） | 30—40马力两轮驱动拖拉机 | 山东泰山鑫磊拖拉机制造有限责任公司 | 轮式拖拉机 | 泰山鑫磊-300 | 结构尺寸（长*宽*高mm）:3150×1480×2270 整机质量（kg）:1219 配套动力（kw）:22.06 结构型式:4×2轮式 变速箱型式 :直齿（4+1）×2平面组合式 转向系型式:机械转向 制动系型式:机械制动、蹄式 悬挂装置型式:后置三点悬挂 液压输出装置:简单液压输出 动力输出轴转速:540/720 r/min 驱动方式:4×2(两轮驱动) 驾驶室:无 轴距mm:1770 最小离地间隙mm:405（牵引板底部） | 7430 | [10 empty] | 山东 | 25.19% | 审核通过
动力机械 | 拖拉机 | 轮式拖拉机（不含皮带传动轮式拖拉机） | 30—40马力两轮驱动拖拉机 | 潍坊市鑫升机械制造有限公司 | 轮式拖拉机 | XSY300 | 结构尺寸（长*宽*高mm）:2795*1180*1300 整机质量（kg）:935 配套动力（kw）:22.1 轴距:1550mm 最大配重(前/后)(kg):30/90 驱动型式:4×2轮式 挡位数（前进/倒退/爬行）:6F/1R 变速箱型式:3×2+1 组成式 前轴质量/后轴质量(kg):405/530 轮距（前轮/后轮）(mm):前轮：960；后轮：960 最小离地间隙:220mm 启动方式:电启动 轮胎型号（前轮/后轮):4.00-12/7.50-16 | 7430 | [10 empty] | 山东 | 29.96% | 审核通过
动力机械 | 拖拉机 | 轮式拖拉机（不含皮带传动轮式拖拉机） | 30—40马力两轮驱动拖拉机 | 洛阳千年丰农业机械有限公司 | 轮式拖拉机 | 千年丰-300D | 结构尺寸（长*宽*高mm）:3050×1400×1470 整机质量（kg）:1235 配套动力（kw）:22.1 轴距 （㎜）:1460 驱动方式:两轮驱动 档位数(前进/倒退) :8/2 最小离地间隙 （㎜）:280 轮胎型号（前轮/后轮）:5.0-12/9.5-16 轮距(前/后) （㎜）:1100/1100 最大配重(前/后) （㎏）:60/68 变速箱换挡方式:滑动齿轮、啮合套换挡 机架型式:无架式 启动方式:电启动 | 7430 | [10 empty] | 山东 | 24.93% | 审核通过
动力机械 | 拖拉机 | 轮式拖拉机（不含皮带传动轮式拖拉机） | 30—40马力两轮驱动拖拉机 | 洛阳千年丰农业机械有限公司 | 轮式拖拉机 | 千年丰-350D | 结构尺寸（长*宽*高mm）:3050*1400*1470 整机质量（kg）:1115 配套动力（kw）:25.8 驱动方式:两轮驱动 轴距（mm）:1680 轮距（前轮/后轮）（mm）:1100/1100 最大配重（前/后）（kg）:60/68 发动机与离合器联接方式:直联 启动方式:电启动 动力输出轴输出功率（kw）:22 最大牵引力（KN:5.2 挡位数（前进/后退/爬行:8/2 最小离地间隙（离地部位）（mm）:280 | 7430 | [10 empty] | 山东 | 23.22% | 审核通过
动力机械 | 拖拉机 | 轮式拖拉机（不含皮带传动轮式拖拉机） | 30—40马力两轮驱动拖拉机 | 中联重机股份有限公司 | 轮式拖拉机 | RD350-A | 结构尺寸（长*宽*高mm）:3400×1524×2250 整机质量（kg）:1455 配套动力（kw）:25.74 型式:两轮驱动 轴距（mm):1840 常用轮距(前轮/后轮mm):1110/1195 轮距(前轮/后轮)调整方式:有级调整有级调整 最小离地间隙（mm）:300 标准配重（前/后）kg:54/180 最大配重（前/后）kg:54/180 挡位数(前进/倒退/爬行): 8/8/0 发动机与离合器联接方式:直联式 起动方式:电启动 | 7430 | [10 empty] | 安徽 | 20.58% | 审核通过
动力机械 | 拖拉机 | 轮式拖拉机（不含皮带传动轮式拖拉机） | 40—50马力两轮驱动拖拉机 | 山东潍坊拖拉机厂集团有限公司 | 轮式拖拉机 | 潍拖TY400D | 结构尺寸（长*宽*高mm）:3100*1250*2190 整机质量（kg）:1135 配套动力（kw）:29.5 型式:4X2轮式 轴距(mm):1680 轮距（前轮/后轮）(mm):950/1000 最小离地间隙(mm):250 标准配重（前/后）(kg):42/70 档位数（前进/倒退/爬行） :8/2/0 发动机与离合器联接方式:直联 起动方式:电起动 最大牵引力(kN):4.0 转向系型式:液压转向 | 8640 | [10 empty] | 山东 | 28.05% | 审核通过
动力机械 | 拖拉机 | 轮式拖拉机（不含皮带传动轮式拖拉机） | 40—50马力两轮驱动拖拉机 | 洛阳泰红农业机械有限公司 | 轮式拖拉机 | 400D | 结构尺寸（长*宽*高mm）:2950×1240×1400 整机质量（kg）:1055（最小） 配套动力（kw）:29.4 驱动方式:4×2两轮驱动 发动机型号:YD4RT 轴距（mm）:1600mm 变速箱型式:2×（4+1）机械组成式 变速箱换挡方式:啮合套、滑移齿轮 液压悬挂系统型式:半分置式 悬挂装置型式:后置三点悬挂 动力输出轴型式:后置、半独立式 离合器型式:干式、单作用 制动系型式:蹄式 转向系型式:前轮液压转向 | 8640 | [10 empty] | 河南 | 29.79% | 审核通过
动力机械 | 拖拉机 | 轮式拖拉机（不含皮带传动轮式拖拉机） | 40—50马力两轮驱动拖拉机 | 洛阳泰红农业机械有限公司 | 轮式拖拉机 | 400 | 结构尺寸（长*宽*高mm）:3400×1400×2000 整机质量（kg）:1135（最小） 配套动力（kw）:29.5 驱动方式:4×2两轮驱动 发动机型号:YSD490T 轴距（mm）:1850mm 变速箱型式:2×（4+1）机械组成式 变速箱换挡方式:啮合套、滑移齿轮 液压悬挂系统型式:半分置式 悬挂装置型式:后置三点式 动力输出轴型式:后置、半独立式 离合器型式:干式、单作用 制动系型式:蹄式 转向系型式:前轮液压转向 | 8640 | [10 empty] | 河南 | 28.80% | 审核通过
动力机械 | 拖拉机 | 轮式拖拉机（不含皮带传动轮式拖拉机） | 40—50马力两轮驱动拖拉机 | 洛阳泰红农业机械有限公司 | 轮式拖拉机 | 450 | 结构尺寸（长*宽*高mm）:3480×1450×2350（至安全架顶） 整机质量（kg）:1390（最小） 配套动力（kw）:33.1 驱动方式:4×2两轮驱动 发动机型号:YD4J45V2 轴距:1900mm 变速箱型式:2×（4+1）机械组成式 变速箱换挡方式:啮合套、滑移齿轮 液压悬挂系统型式:分置式 悬挂装置型式:后置三点悬挂 动力输出轴型式:后置、半独立式 离合器型式:干式、单作用 制动系型式:蹄式 转向系型式:前轮液压转向 | 8640 | [10 empty] | 河南 | 27.87% | 审核通过
动力机械 | 拖拉机 | 轮式拖拉机（不含皮带传动轮式拖拉机） | 40—50马力两轮驱动拖拉机 | 洛阳市煌睿机械制造有限公司 | 轮式拖拉机 | 400 | 结构尺寸（长*宽*高mm）:3680×1500×2350（至安全架顶） 整机质量（kg）:1750 配套动力（kw）:29.4 型式:两轮驱动 轴距（mm）:1845 常用轮距（前轮/后轮）（mm）:1310/1210 轮距（前轮/后轮）调整方式:多级可调/不可调 标准配重（前/后）（kg）:80/100 档位数（前进/倒退/爬行）:前进8/倒退2 主变速档位数:主变速5 副变速档位数/其它:副变速2 发动机与离合器联接方式:直联式 最小离地间隙（mm）:400 | 8640 | [10 empty] | 河南 | 15.77% | 审核通过
动力机械 | 拖拉机 | 轮式拖拉机（不含皮带传动轮式拖拉机） | 40—50马力两轮驱动拖拉机 | 常州东风农机集团有限公司 | 轮式拖拉机 | DF450-10 | 结构尺寸（长*宽*高mm）:3420*1510*2310 整机质量（kg）:1355 配套动力（kw）:33.1 轴距（mm）:1750 前轮轮距（mm）:1200 后轮轮距（mm）:1200 最小离地间隙（mm）:405 标准前配重（kg）:120 标准后配重（kg）:160 前进档档位数（个）:8 后退档档位数（个）:2 主变速档位数（个）:4+1 驱动型式:两轮驱动 | 8640 | [10 empty] | 江苏 | 24.69% | 审核通过
动力机械 | 拖拉机 | 轮式拖拉机（不含皮带传动轮式拖拉机） | 40—50马力两轮驱动拖拉机 | 山东鑫华拖拉机制造有限公司 | 轮式拖拉机 | 鑫华泰山400A | 结构尺寸（长*宽*高mm）:3380*1450*2300mm 整机质量（kg）:1387kg 配套动力（kw）:29.42kw 型式:4×2轮式 标准配重:10/60kg 发动机与离合器联接方式:直联式 起动方式:电起动 翻倾防护装置（驾驶室或安全框架）:两柱式安全架 前照灯型号:250.48.010/250.48.010Y 转向系型式:液压转向或机械转向 行车制动系型式:机械制动、蹄式 离合器型式:干式单片单作用 轮胎型号（前轮/后轮）:5.00-15/11.2-24 | 8640 | [10 empty] | 山东 | 29.90% | 审核通过
动力机械 | 拖拉机 | 轮式拖拉机（不含皮带传动轮式拖拉机） | 40—50马力两轮驱动拖拉机 | 山东鑫华拖拉机制造有限公司 | 轮式拖拉机 | 鑫华泰山400B | 结构尺寸（长*宽*高mm）:3450*1450*2200mm 整机质量（kg）:1445kg 配套动力（kw）:29.42kw 型式:4×2轮式 发动机与离合器联接方式:直联式 起动方式:电起动 翻倾防护装置（驾驶室或安全框架）:双柱式安全架 前照灯型号:FT400/554 转向系型式:液压转向 车制动系型式:机械制动、蹄式 离合器型式:干式单片单作用 标准配重（前/后）kg:50/80kg 轮胎型号（前轮/后轮）:6.50-16/11.2-24 | 8640 | [10 empty] | 山东 | 29.90% | 审核通过
动力机械 | 拖拉机 | 轮式拖拉机（不含皮带传动轮式拖拉机） | 40—50马力两轮驱动拖拉机 | 潍坊力王农业装备有限公司 | 轮式拖拉机 | 力王-450 | 结构尺寸（长*宽*高mm）:3500*1400*2200 整机质量（kg）:1580 配套动力（kw）:33.1 整机型式:两轮驱动 整机用途:一般用途 轴距（mm）:1840 常用轮距（前轮/后轮）（mm）:1100/1080 轮距（前轮/后轮）调整方式:有级可调/无级可调 最小离地间隙（mm）:300 标准配重（前/后）（kg）:56/80 档位数前进/倒退/爬行:8/2/0 发动机与离合器联接方式:直联式 起动方式:电启动 | 8640 | [10 empty] | 山东 | 25.41% | 审核通过
动力机械 | 拖拉机 | 轮式拖拉机（不含皮带传动轮式拖拉机） | 40—50马力两轮驱动拖拉机 | 山东英胜机械有限公司 | 轮式拖拉机 | TT450-D | 结构尺寸（长*宽*高mm）:3225*1400*2165 整机质量（kg）:1200 配套动力（kw）:33.1 型式:两轮驱动 轴距（mm）:1800 起动方式:电启动 轮距（前轮/后轮）（mm）:1080/1080 最小使用质量（kg）:1200 最小离地间隙（mm）:230 最大配重（kg）:24/20 标定转速（r/min）:2400 功率（kW）:33.1 变速箱型式:（4+1）×机械组成式 | 8640 | [10 empty] | 山东 | 25.34% | 审核通过
动力机械 | 拖拉机 | 轮式拖拉机（不含皮带传动轮式拖拉机） | 40—50马力两轮驱动拖拉机 | 潍坊市鑫升机械制造有限公司 | 轮式拖拉机 | XSY400 | 结构尺寸（长*宽*高mm）:3320*1300*1800 整机质量（kg）:1177 配套动力（kw）:29.5 驱动型式:4×2轮式 轴距:1780mm 最大配重(前/后)（kg）:48/90 挡位数（前进/倒退/爬行）:8F/2R 变速箱型式:（4+1）×2组成式 最小离地间隙:370mm 起动方式:电启动 轮距（前轮/后轮）(mm):前轮：960~1300；后轮：960~1300 前轴质量/后轴质量(kg):547/630 轮胎型号（前轮/后轮):6.00-16/9.5-24 | 8640 | [10 empty] | 山东 | 30.00% | 审核通过
动力机械 | 拖拉机 | 轮式拖拉机（不含皮带传动轮式拖拉机） | 40—50马力两轮驱动拖拉机 | 潍坊华博农业装备有限公司 | 轮式拖拉机 | 华博400 | 结构尺寸（长*宽*高mm）:3410×1560（1300～1600）×2150 整机质量（kg）:1310 配套动力（kw）:29.5 kw 档位数:8/2/0 发动机与离合器连接方式:直联式 离合器型式:单片、干式、单作用、常结合 驱动型式:两轮驱动 启动方式:电启动 轴距:1840 轮距:960、1000、1100、1200、1300/960～1300 最大配重:68/92 悬挂装置型式:后置三点悬挂 转向系型式:前轮液压转向 | 8640 | [10 empty] | 山东 | 29.69% | 审核通过
动力机械 | 拖拉机 | 轮式拖拉机（不含皮带传动轮式拖拉机） | 40—50马力两轮驱动拖拉机 | 洛阳千年丰农业机械有限公司 | 轮式拖拉机 | 千年丰-400D | 结构尺寸（长*宽*高mm）:3050*1400*1470 整机质量（kg）:1115 配套动力（kw）:29.5 驱动方式:两轮驱动 轴距（mm）:1680 轮距（前轮/后轮）（mm）:1100/1100 最大配重（前/后）（kg）:60/68 发动机与离合器联接方式:直联 启动方式:电启动 动力输出轴输出功率（kw）:25 最大牵引力（KN:6 挡位数（前进/后退/爬行:8/2 最小离地间隙（离地部位）（mm）:280 | 8640 | [10 empty] | 山东 | 22.21% | 审核通过
动力机械 | 拖拉机 | 轮式拖拉机（不含皮带传动轮式拖拉机） | 40—50马力两轮驱动拖拉机 | 山东五征集团有限公司 | 轮式拖拉机 | NA450 | 结构尺寸（长*宽*高mm）:3230×1425×2067（安全架） 整机质量（kg）:1290 配套动力（kw）:33.1 轴距（mm）:1765 最小离地间隙:310（后牵引架） 档位数（前进/倒退/爬行）:8/2/0 转向器型式:摆线转阀式全液压转向器 行车制动系型式:机械蹄式制动 离合器型式:干式、单片、单作用、常啮合式 变速箱型式:(4+1)×2组成式 变速箱换挡方式:滑移齿轮结合啮合套 液压悬挂系统型式:分置式 调节方式:位调节 液压输出装置:1组快换接头 动力输出轴型式:后置非独立式 | 8640 | [10 empty] | 山东 | 28.57% | 审核通过
动力机械 | 拖拉机 | 轮式拖拉机（不含皮带传动轮式拖拉机） | 40—50马力两轮驱动拖拉机 | 山东五征集团有限公司 | 轮式拖拉机 | TA400E | 结构尺寸（长*宽*高mm）:3380×1460×2125（安全架） 整机质量（kg）:1310 配套动力（kw）:29.5 轴距（mm）:1790 最小离地间隙（mm）:380（后牵引架） 档位数（前进/倒退/爬行）:8/2/0 转向器型式:摆线转阀式全液压转向器 行车制动系型式:机械蹄式制动 离合器型式:干式、单片、单作用、常啮合式 变速箱型式:4×（1+1）×2组成式 主变速箱换挡方式:滑移齿轮结合啮合套 液压悬挂系统型式:分置式 调节方式:位调节 液压输出装置:1组快换接头 动力输出轴型式:后置独立式 | 8640 | [10 empty] | 山东 | 26.50% | 审核通过
动力机械 | 拖拉机 | 轮式拖拉机（不含皮带传动轮式拖拉机） | 50—60马力两轮驱动拖拉机 | 洛阳泰红农业机械有限公司 | 轮式拖拉机 | 500 | 结构尺寸（长*宽*高mm）:3480×1450×2350（至安全架顶） 整机质量（kg）:1390（最小） 配套动力（kw）:36.8 驱动方式:4×2两轮驱动 发动机型号:YD4C50V2 轴距:1850mm 变速箱型式:2×（4+1）机械组成式 变速箱换挡方式:啮合套、滑移齿轮 液压悬挂系统型式:分置式 悬挂装置型式:后置三点悬挂 动力输出轴型式:后置、半独立式 离合器型式:干式、单作用 制动系型式:蹄式 转向系型式:前轮液压转向 | 11110 | [10 empty] | 河南 | 29.24% | 审核通过
动力机械 | 拖拉机 | 轮式拖拉机（不含皮带传动轮式拖拉机） | 50—60马力两轮驱动拖拉机 | 潍坊恒源拖拉机有限公司 | 轮式拖拉机 | 浙野-500 | 结构尺寸（长*宽*高mm）:3560×1600×2240（至安全架顶） 整机质量（kg）:1525 配套动力（kw）:36.8 型号:浙野-500 轮距(前轮/后轮)调整方式:有级可调/无级可调 轴距或履带接地长（mm）:1860 最大配重(前/后)（kg）:48/40 常用轮距(前轮/后轮)或轨距（mm）:1260/1300 型式:两轮驱动 最小离地间隙（mm）:380（后桥放油螺栓） 轮距(前轮/后轮)或轨距:960、1100、1204、1260、1300/960～1300 档位数 （前进/倒退/爬行）:8/2/0 用途:农田作业，运输 | 11110 | [10 empty] | 山东 | 27.78% | 审核通过
动力机械 | 拖拉机 | 轮式拖拉机（不含皮带传动轮式拖拉机） | 50—60马力两轮驱动拖拉机 | 常州东风农机集团有限公司 | 轮式拖拉机 | DF550-16 | 结构尺寸（长*宽*高mm）:3460*1490*2375 整机质量（kg）:1510 配套动力（kw）:40.5 轴距（mm）:1798 常用前轮轮距（mm）:1200 常用后轮轮距（mm）:1200 最小离地间隙（mm）:420 标准前配重（kg）:120 标准后配重（kg）:160 前进档档位数（个）:8 后退档档位数（个）:2 主变速档档位数（个）:4=1 驱动型式:两轮驱动 | 11110 | [10 empty] | 江苏 | 27.78% | 审核通过
动力机械 | 拖拉机 | 轮式拖拉机（不含皮带传动轮式拖拉机） | 50—60马力两轮驱动拖拉机 | 第一拖拉机股份有限公司 | 轮式拖拉机 | ME500G | 结构尺寸（长*宽*高mm）:3040*1445*2120(至安全架顶） 整机质量（kg）:1500 配套动力（kw）:36.8 轴距（mm）:1780 常用轮距(前轮/后轮)（mm）:990/1010 档位数 (前进/倒退/爬行):8/4/0 主变速档位数*副变速档位数/其他档位数:4*(2+1）/0 发动机与离合器联接方式:直联 起动方式:电启动 转向系型式:前轮液压转向 离合器型式:9英寸双作用离合器 动力输出轴离合器型式:干式摩擦式 主变速箱换档方式:啮合套换挡 | 11110 | [10 empty] | 河南 | 22.22% | 审核通过
动力机械 | 拖拉机 | 轮式拖拉机（不含皮带传动轮式拖拉机） | 50—60马力两轮驱动拖拉机 | 第一拖拉机股份有限公司 | 轮式拖拉机 | ME550-1 | 结构尺寸（长*宽*高mm）:3693*1720*2400(至消声器顶） 整机质量（kg）:1911 配套动力（kw）:40.5 轴距（mm）:1790 常用轮距(前轮/后轮)（mm）:1235/1360 轮距(前轮/后轮)调整方式:有级可调/有级可调 档位数 (前进/倒退/爬行):8/8/0 主变速档位数*副变速档位数/其他档位数:4*2/1+1 发动机与离合器联接方式:直联 起动方式:电启动 转向系型式:前轮液压转向 离合器型式:10英寸双作用离合器 主变速箱换档方式:啮合套换挡 | 11110 | [10 empty] | 河南 | 18.52% | 审核通过
动力机械 | 拖拉机 | 轮式拖拉机（不含皮带传动轮式拖拉机） | 50—60马力两轮驱动拖拉机 | 山东鑫华拖拉机制造有限公司 | 轮式拖拉机 | 鑫华泰山500B | 结构尺寸（长*宽*高mm）:3480*1450*2200mm 整机质量（kg）:1529kg 配套动力（kw）:36.8kw 型式:4×2轮式 发动机与离合器联接方式:直联式 标准配重（前/后）kg:50/80kg 起动方式:电起动 翻倾防护装置（驾驶室或安全框架）:双柱式安全架 前照灯型号:FT400/554 转向系型式:液压转向 行车制动系型式:机械制动、蹄式 离合器型式:干式单片单作用 轮胎型号（前轮/后轮）:6.50-16/11.2-24 | 11110 | [10 empty] | 山东 | 29.95% | 审核通过
动力机械 | 拖拉机 | 轮式拖拉机（不含皮带传动轮式拖拉机） | 50—60马力两轮驱动拖拉机 | 山东鑫华拖拉机制造有限公司 | 轮式拖拉机 | 鑫华泰山500D | 结构尺寸（长*宽*高mm）:3020*1480*2060mm 整机质量（kg）:1360kg 配套动力（kw）:36.8kw 型式:4×2轮式 发动机与离合器联接方式:直联式 起动方式:电起动 翻倾防护装置（驾驶室或安全框架）:双柱式安全架 前照灯型号:250.48.010/250.48.010Y 转向系型式:液压转向 行车制动系型式:机械制动、蹄式 离合器型式:干式单片单作用 轴距（mm）:1830mm 轮胎型号（前轮/后轮）:4.50-12/9.50-20 | 11110 | [10 empty] | 山东 | 29.95% | 审核通过
动力机械 | 拖拉机 | 轮式拖拉机（不含皮带传动轮式拖拉机） | 50—60马力两轮驱动拖拉机 | 潍坊力王农业装备有限公司 | 轮式拖拉机 | 力王-500 | 结构尺寸（长*宽*高mm）:3550*1400*2200 整机质量（kg）:1540 配套动力（kw）:36.8 整机型式:两轮驱动 整机用途:一般用途 轴距（mm）:1830 常用轮距（前轮/后轮）（mm）:1110/1085 轮距（前轮/后轮）调整方式:有级可调/无级可调 最小离地间隙（mm）:380 档位数前进/倒退/爬行:8/2/0 标准配重（前/后）（kg）:56/80 发动机与离合器联接方式:直联式 起动方式:电启动 | 11110 | [10 empty] | 山东 | 27.78% | 审核通过
动力机械 | 拖拉机 | 轮式拖拉机（不含皮带传动轮式拖拉机） | 50—60马力两轮驱动拖拉机 | 第一拖拉机股份有限公司 | 轮式拖拉机 | ME550 | 结构尺寸（长*宽*高mm）:3695*1698*2860(至安全架顶） 整机质量（kg）:1831 配套动力（kw）:40.5 轴距（mm）:1785 常用轮距(前轮/后轮)（mm）:1235/1357 轮距(前轮/后轮)调整方式:有级可调/有级可调 档位数 (前进/倒退/爬行):8/8/0 主变速档位数*副变速档位数/其他档位数:4*2/1+1 发动机与离合器联接方式:直联 起动方式:电启动 转向系型式:前轮液压转向 离合器型式:10英寸双作用离合器 主变速箱换档方式:啮合套换挡 | 11110 | [10 empty] | 河南 | 19.84% | 审核通过
动力机械 | 拖拉机 | 轮式拖拉机（不含皮带传动轮式拖拉机） | 50—60马力两轮驱动拖拉机 | 重庆鑫源农机股份有限公司 | 轮式拖拉机 | SR550 | 结构尺寸（长*宽*高mm）:3370*1460*2260 整机质量（kg）:1675 配套动力（kw）:40.5 型式:两轮驱动 发动机与离合器联结方式:直连式 起动方式:电启动 型式:四缸、水冷、四冲程柴油机 生产厂:扬动股份有限公司 气缸数:4 缸径×行程:95×105 进气方式:涡轮增压 标定转速（r/min）:2400 型式核准证书:CNFCG30716060015 冷却方式:水冷 | 11110 | [10 empty] | 重庆 | 10.40% | 审核通过
动力机械 | 拖拉机 | 轮式拖拉机（不含皮带传动轮式拖拉机） | 50—60马力两轮驱动拖拉机 | 道依茨法尔机械有限公司 | 轮式拖拉机 | SH550C | 结构尺寸（长*宽*高mm）:3970*1620*2510 整机质量（kg）:2300 配套动力（kw）:40.5 驱动型式:4×2两轮驱动 轴距（mm）::2107 挡位数（前进/倒退/爬行）：:12/12/0 轮距（mm）(前轮/后轮)：:1200-1500/1200-1500 轮距调整方式（前轮/后轮）：:有级可调/有级可调 悬挂装置型式:后置三点悬挂 悬挂装置类别:1类 动力输出轴型式:后置半独立式 最小离地间隙（mm）:304 发动机与离合器联接方式:直联 | 11110 | [10 empty] | 山东 | 19.53% | 审核通过
动力机械 | 拖拉机 | 轮式拖拉机（不含皮带传动轮式拖拉机） | 50—60马力两轮驱动拖拉机 | 潍坊华博农业装备有限公司 | 轮式拖拉机 | 华博500 | 结构尺寸（长*宽*高mm）:3450×1530×2180 整机质量（kg）:1450 配套动力（kw）:36.8 档位数:8/2/0 发动机与离合器连接方式:直联 驱动型式:两轮驱动 启动方式:电启动 轴距:1850 轮距:1000、1100、1200、1300/960～1300 最大配重:68/92 离合器型式:单片、干式、单作用、常结合 悬挂装置型式:后置三点悬挂 转向系型式:前轮液压转向 | 11110 | [10 empty] | 山东 | 29.87% | 审核通过
动力机械 | 拖拉机 | 轮式拖拉机（不含皮带传动轮式拖拉机） | 50—60马力两轮驱动拖拉机 | 洛阳千年丰农业机械有限公司 | 轮式拖拉机 | 千年丰-550D | 结构尺寸（长*宽*高mm）:3100*1400*2200 整机质量（kg）:1400 配套动力（kw）:40.5 驱动方式:两轮驱动 轴距（mm）:1790 轮距（前轮/后轮）（mm）:1100/1100 最大配重（前/后）（kg）:60/68 发动机与离合器联接方式:直联 启动方式:电启动 动力输出轴输出功率（kw）:34.5 最大牵引力（KN:8.6 挡位数（前进/后退/爬行:8/4 最小离地间隙（离地部位）（mm）:380 | 11110 | [10 empty] | 山东 | 20.24% | 审核通过
动力机械 | 拖拉机 | 轮式拖拉机（不含皮带传动轮式拖拉机） | 50—60马力两轮驱动拖拉机 | 山东五征集团有限公司 | 轮式拖拉机 | TA500 | 结构尺寸（长*宽*高mm）:3400×1525×2210（安全架） 整机质量（kg）:1500 配套动力（kw）:36.8 轴距（mm）:1845 最小离地间隙（mm）:370（后桥底部） 档位数（前进/倒退/爬行）:8/8/0 转向器型式:摆线转阀式全液压转向器 行车制动系型式:机械蹄式制动 离合器型式:干式、双片、双作用、常啮合式 变速箱型式:4×（1+1）×2组成式 主变速箱换挡方式:滑移齿轮结合啮合套 液压悬挂系统型式:分置式 调节方式:位调节 液压输出装置:1组快换接头 动力输出轴型式:后置半独立式 | 11110 | [10 empty] | 山东 | 29.91% | 审核通过
动力机械 | 拖拉机 | 轮式拖拉机（不含皮带传动轮式拖拉机） | 60—70马力两轮驱动拖拉机 | 山东腾拖农业装备有限公司 | 轮式拖拉机 | 600E | 结构尺寸（长*宽*高mm）:3220×1310×2000 整机质量（kg）:1330 配套动力（kw）:44.1 型式:两轮驱动 轴距（mm）:1770 轮距（前轮/后轮）（mm）:970/970、1050 最小离地间隙（mm）:235 配重（最大）（kg）:42/52 档位数（前进/倒退/爬行）: 8/2/0 变速箱型式:（4+1）×2组成式 轮胎型号（前轮/后轮）:5.00-12/9.50-16 发动机与离合器连接方式:直联 起动方式:电起动 | 11800 | [10 empty] | 山东 | 25.93% | 审核通过
动力机械 | 拖拉机 | 轮式拖拉机（不含皮带传动轮式拖拉机） | 60—70马力两轮驱动拖拉机 | 山东腾拖农业装备有限公司 | 轮式拖拉机 | 650E | 结构尺寸（长*宽*高mm）:3210×1310×1980 整机质量（kg）:1350 配套动力（kw）:47.8 型式:两轮驱动 轴距（mm）:1820 轮距（前轮/后轮）（mm）: 970/970、1050 最小离地间隙（mm）:235 配重（最大）（kg）:42/52 档位数（前进/倒退/爬行）:8/2/0 变速箱型式:（4+1）×2组成式 轮胎型号（前轮/后轮）:5.00-12/9.50-16 发动机与离合器连接方式:直联 起动方式:电起动 | 11800 | [10 empty] | 山东 | 25.38% | 审核通过
动力机械 | 拖拉机 | 轮式拖拉机（不含皮带传动轮式拖拉机） | 60—70马力两轮驱动拖拉机 | 山东腾拖农业装备有限公司 | 轮式拖拉机 | 650 | 结构尺寸（长*宽*高mm）:3420×1530×2190 整机质量（kg）:1470 配套动力（kw）:47.8 型式:两轮驱动 轴距（mm）:1890 轮距（前轮/后轮）（mm）:1180、1190、1200/1145～1245 最小离地间隙（mm）:380 配重（最大）（kg）:42/64 档位数（前进/倒退/爬行）:8/2/0 变速箱型式:（4+1）×2组成式 轮胎型号（前轮/后轮）:6.50-16/12.4-24 发动机与离合器连接方式:直联 起动方式:电起动 | 11800 | [10 empty] | 山东 | 25.11% | 审核通过
动力机械 | 拖拉机 | 轮式拖拉机（不含皮带传动轮式拖拉机） | 60—70马力两轮驱动拖拉机 | 山东腾拖农业装备有限公司 | 轮式拖拉机 | 600 | 结构尺寸（长*宽*高mm）:3450×1530×2180 整机质量（kg）:1460 配套动力（kw）:44.1 型式:两轮驱动 轴距（mm）: 1890 轮距（前轮/后轮）（mm）:1180、1190、1200/1145～1245； 最小离地间隙（mm）:370 配重（最大）（kg）:42/64 档位数（前进/倒退/爬行）: 8/2/0 变速箱型式:（4+1）×2组成式 轮胎型号（前轮/后轮）: 6.50-16/12.4-24； 发动机与离合器连接方式:直联 起动方式:电起动 | 11800 | [10 empty] | 山东 | 25.27% | 审核通过
动力机械 | 拖拉机 | 轮式拖拉机（不含皮带传动轮式拖拉机） | 60—70马力两轮驱动拖拉机 | 山东潍坊拖拉机厂集团有限公司 | 轮式拖拉机 | 奥野600 | 结构尺寸（长*宽*高mm）:4020*1650*2450 整机质量（kg）:2047 配套动力（kw）:44.1 型式:4X2轮式 常用轮距(mm):1250/1300 最小离地间隙（mm）:310 标准配重（前/后）(kg):136/240 档位数（前进/倒退/爬行） :8/4/0 发动机与离合器联接方式:直联 起动方式:电起动 最大牵引力kN:9.45 转向系型式:液压转向 行车制动系型式:机械制动、蹄式 | 11800 | [10 empty] | 山东 | 26.22% | 审核通过
动力机械 | 拖拉机 | 轮式拖拉机（不含皮带传动轮式拖拉机） | 60—70马力两轮驱动拖拉机 | 第一拖拉机股份有限公司 | 轮式拖拉机 | ME600G | 结构尺寸（长*宽*高mm）:3285*1533*2142(至安全架顶） 整机质量（kg）:1566 配套动力（kw）:44.1 轴距（mm）:1770 常用轮距(前轮/后轮)（mm）:1010/1140 轮距(前轮/后轮)调整方式:有级可调/无级可调 档位数 (前进/倒退/爬行):8/4/0 主变速档位数*副变速档位数/其他档位数:4*2+1/0 发动机与离合器联接方式:直联 起动方式:电启动 转向系型式:前轮液压转向 离合器型式:10英寸双作用离合器 主变速箱换档方式:啮合套换挡 | 11800 | [10 empty] | 河南 | 23.14% | 审核通过
动力机械 | 拖拉机 | 轮式拖拉机（不含皮带传动轮式拖拉机） | 60—70马力两轮驱动拖拉机 | 潍坊恒源拖拉机有限公司 | 轮式拖拉机 | 浙野-600 | 结构尺寸（长*宽*高mm）:3560×1600×2240（至安全架顶） 整机质量（kg）:1525 配套动力（kw）:45 型号:浙野-600 型式:两轮驱动 轴距或履带接地长（mm）:1900 轮距(前轮/后轮)或轨距（mm）:960、1100、1204、1260、1300/960～1300 常用轮距(前轮/后轮)或轨距（mm）:1260/1300 轮距(前轮/后轮)调整方式:有级可调/无级可调 最小离地间隙（mm）:380（后桥放油螺栓） 标准配重(前/后)（kg）:48/40 档位数 （前进/倒退/爬行）:8/2/0 用途:农田作业，运输 | 11800 | [10 empty] | 山东 | 25.38% | 审核通过
动力机械 | 拖拉机 | 轮式拖拉机（不含皮带传动轮式拖拉机） | 60—70马力两轮驱动拖拉机 | 第一拖拉机股份有限公司 | 轮式拖拉机 | ME600 | 结构尺寸（长*宽*高mm）:3695*1673*2900(至安全架顶） 整机质量（kg）:1811 配套动力（kw）:44.1 轴距（mm）:1785mm 常用轮距(前轮/后轮)（mm）:1233/1318 轮距(前轮/后轮)调整方式:有级可调/有级可调 档位数 (前进/倒退/爬行):8/8/0 主变速档位数*副变速档位数/其他档位数:4*2/1+1 发动机与离合器联接方式:直联 起动方式:电启动 转向系型式:前轮液压转向 离合器型式:10英寸双作用离合器 主变速箱换档方式:啮合套换挡 | 11800 | [10 empty] | 河南 | 22.18% | 审核通过
动力机械 | 拖拉机 | 轮式拖拉机（不含皮带传动轮式拖拉机） | 60—70马力两轮驱动拖拉机 | 山东时风（集团）有限责任公司 | 轮式拖拉机 | SF600D | 结构尺寸（长*宽*高mm）:3185X1365X2155 整机质量（kg）:1470 配套动力（kw）:44.2 型号:SF600D 型式:两轮驱动 轴距 （mm）:1810 常用轮距 （前轮/后轮） mm:1000/1000 最小离地间隙 （mm）:310 最小使用质量 ( kg):1470 标准配重（前/后）(kg):50/72 最大配重（前/后）(kg):50/72 档位数（前进/倒退/爬行):8/2/0 主变速档位数:5 副变速档位数/其他档位数:2/0 各档理论速度 （发动机转速2400r/min,11.2-24后轮） km/h:前进档：低 1:1.89 低2:2.85 低3:4.48 低4:6.17 高1:8.74 高2:13.18 高3:20.70 高4:28.54 发动机与离合器连接方式:直联 起动方式:电启动 | 11800 | [10 empty] | 山东 | 27.57% | 审核通过
动力机械 | 拖拉机 | 轮式拖拉机（不含皮带传动轮式拖拉机） | 60—70马力两轮驱动拖拉机 | 第一拖拉机股份有限公司 | 轮式拖拉机 | ME600-1 | 结构尺寸（长*宽*高mm）:3695*1730*2393(至消音器顶） 整机质量（kg）:1903 配套动力（kw）:44.1 轴距（mm）:1780 常用轮距(前轮/后轮)（mm）:1231/1356 轮距(前轮/后轮)调整方式:有级可调/有级可调 档位数 (前进/倒退/爬行):8/8/0 主变速档位数*副变速档位数/其他档位数:4*2/1+1 发动机与离合器联接方式:直联 起动方式:电启动 转向系型式:前轮液压转向 离合器型式:10英寸双作用离合器 主变速箱换档方式:啮合套换挡 | 11800 | [10 empty] | 河南 | 20.63% | 审核通过
动力机械 | 拖拉机 | 轮式拖拉机（不含皮带传动轮式拖拉机） | 60—70马力两轮驱动拖拉机 | 潍坊市鑫升机械制造有限公司 | 轮式拖拉机 | XSB600 | 结构尺寸（长*宽*高mm）:3880*1600*2380 整机质量（kg）:2045 配套动力（kw）:51.5 驱动型式:4×2轮式 轴距:2000mm 最大配重（前/后）(kg):160/180 挡位数（前进/倒退/爬行）:12F/12R 变速箱型式:4×3×（1+1）组成式 最小离地间隙:390mm 起动方式:电启动 轮距（前轮/后轮）(mm):前轮：1320~1360；后轮：1200~1500 前轴质量/后轴质量(kg):790/1255 轮胎型号（前轮/后轮）:6.50-16/12.4-28 | 11800 | [10 empty] | 山东 | 29.95% | 审核通过
动力机械 | 拖拉机 | 轮式拖拉机（不含皮带传动轮式拖拉机） | 60—70马力两轮驱动拖拉机 | 洛阳万年红拖拉机有限公司 | 轮式拖拉机 | 万年红600E | 结构尺寸（长*宽*高mm）:3530*1530*2350 整机质量（kg）:1750 配套动力（kw）:44.2 整机型式:4*2两轮驱动 轴距（mm）:2070 常用轮距（前轮/后轮）（mm）:1180/1250 轮距调整方式（前轮/后轮）:不可调/无级可调 最小离地间隙mm:340 标准配重（前/后）kg:48/100 档位数（前进/倒退/爬行）:8/2 主变速器档位数:4+1 副变速器档位数/其他档位数:2/0 发动机与离合器联接方式:直联 起动方式:电启动 | 11800 | [10 empty] | 山东 | 29.87% | 审核通过
动力机械 | 拖拉机 | 轮式拖拉机（不含皮带传动轮式拖拉机） | 60—70马力两轮驱动拖拉机 | 山东英胜机械有限公司 | 轮式拖拉机 | TT600-D | 结构尺寸（长*宽*高mm）:3300*1390*2200 整机质量（kg）:1420 配套动力（kw）:44.2 型式:两轮驱动 起动方式:电启动 轴距（mm）:1850 轮距（前轮/后轮）（mm）:1080/1080 最小使用质量（kg）:1420 标准配重（前/后）（kg）:24/20 标定功率（kW）:44.2 标定转速（r/min）:2500 变速箱型式:（4+1）×2机械组成式 动力输出轴转速（r/min）:540/720 | 11800 | [10 empty] | 山东 | 25.60% | 审核通过
动力机械 | 拖拉机 | 轮式拖拉机（不含皮带传动轮式拖拉机） | 60—70马力两轮驱动拖拉机 | 第一拖拉机股份有限公司 | 轮式拖拉机 | SG600G | 结构尺寸（长*宽*高mm）:3130*1472*2338(至安全架顶） 整机质量（kg）:1531 配套动力（kw）:44.1 驱动形式:两轮驱动 轴距(mm):1695 常用轮距(前轮/后轮)(mm):1080/1152 轮距(前轮/后轮)调整方式:不可调/有级可调 标准配重(前/后)kg:0/52 档位数 (前进/倒退/爬行):8/4/12 主变速档位数*副变速档位数/其他档位数:4*(2+1)/2 发动机与离合器联接方式:直联 起动方式:电启动 转向系型式:液压转向 | 11800 | [10 empty] | 河南 | 22.87% | 审核通过
动力机械 | 拖拉机 | 轮式拖拉机（不含皮带传动轮式拖拉机） | 60—70马力两轮驱动拖拉机 | 第一拖拉机股份有限公司 | 轮式拖拉机 | SG650G | 结构尺寸（长*宽*高mm）:3120*1475*2330(至安全架顶） 整机质量（kg）:1523 配套动力（kw）:47.8 驱动形式:两轮驱动 轴距（mm）:1692 常用轮距(前轮/后轮)(mm):1090/1150 轮距(前轮/后轮)调整方式:不可调/有级可调 标准配重(前/后)kg:0/52 档位数 (前进/倒退/爬行):8/4/12 主变速档位数*副变速档位数/其他档位数:4*2+1/2 发动机与离合器联接方式:直联 起动方式:电启动 转向系型式:液压转向 | 11800 | [10 empty] | 河南 | 21.61% | 审核通过
动力机械 | 拖拉机 | 轮式拖拉机（不含皮带传动轮式拖拉机） | 60—70马力两轮驱动拖拉机 | 潍坊百利拖拉机有限公司 | 轮式拖拉机 | 悍沃600D-1 | 结构尺寸（长*宽*高mm）:3400*1400（1300-1680）*1350方向盘（2100安全架） 整机质量（kg）:1550 配套动力（kw）:44.1 整机型式:两轮驱动 轴距:1650mm 轮距（前轮/后轮）:950、1050、1150、1250mm/950-1300mm 轮距（前轮/后轮）调整方式:前轮有级可调/后轮无级可调 最大配重（前/后）:100kg/100kg 档位数（前进/倒退/爬行）:8/2/0（选装8/8/0） 发动机型号:4TD60 变速箱型式:2*（4+1）组成式（选装4*2*（1+1）） 轮胎型号（前轮/后轮）:600-16/13.8-20 翻倾防护装置（驾驶室或安全框架）:两柱式安全架 | 11800 | [10 empty] | 山东 | 21.07% | 审核通过
动力机械 | 拖拉机 | 轮式拖拉机（不含皮带传动轮式拖拉机） | 60—70马力两轮驱动拖拉机 | 潍坊百利拖拉机有限公司 | 轮式拖拉机 | 悍沃600A | 结构尺寸（长*宽*高mm）:3500*1500(1400-1780)*2200 整机质量（kg）:1630 配套动力（kw）:44.1 整机型式:两轮驱动 轴距:1900mm 轮距（前轮/后轮）:1000、1100、1300mm/1000-1300mm 轮距（前轮/后轮）调整方式:前轮有级可调/后轮无级可调 最大配重（前/后）:100kg/100kg 档位数（前进/倒退/爬行）:8/2/0（选装8/8/0） 发动机型号:4TD60 变速箱型式:2*（4+1）组成式（选装4*2*（1+1）） 轮胎型号（前轮/后轮）:700-16/12.4-28 翻倾防护装置（驾驶室或安全框架）:两柱式安全架 | 11800 | [10 empty] | 山东 | 20.00% | 审核通过
动力机械 | 拖拉机 | 轮式拖拉机（不含皮带传动轮式拖拉机） | 60—70马力两轮驱动拖拉机 | 洛阳千年丰农业机械有限公司 | 轮式拖拉机 | 千年丰-600D | 结构尺寸（长*宽*高mm）:3100*1400*2200 整机质量（kg）:1400 配套动力（kw）:44.1 驱动方式:两轮驱动 轴距（mm）:1790 轮距（前轮/后轮）（mm）:1100/1100 最大配重（前/后）（kg）:60/68 发动机与离合器联接方式:直联 启动方式:电启动 动力输出轴输出功率（kw）:37.5 最大牵引力（KN）:9 挡位数（前进/后退/爬行:8/4 最小离地间隙（离地部位）（mm）:380 | 11800 | [10 empty] | 山东 | 19.83% | 审核通过
动力机械 | 拖拉机 | 轮式拖拉机（不含皮带传动轮式拖拉机） | 70—80马力两轮驱动拖拉机 | 上海向明农业机械有限公司 | 轮式拖拉机 | SH700 | 结构尺寸（长*宽*高mm）:3943×1930×2394 整机质量（kg）:2400 配套动力（kw）:51.5 驱动方式:两轮驱动 轴距（mm）:2142.5 配重（前（最大）/后（最大））:前370(530)kg/后560kg 变速箱型式:8+2 档位数（前进/倒退）:前进8档/倒退2档 翻倾防护装置:安全架 动力输出轴转速（r/min）:783/1000 动力输出轴功率（kw）:41.2 最大牵引力（kn）:18 最大提升力（kn）:14.1 最小离地间隙(mm) :470 离合器 :干式、单片、双作用 换档方式:啮合套 | 17100 | [10 empty] | 上海 | 26.31% | 审核通过
动力机械 | 拖拉机 | 轮式拖拉机（不含皮带传动轮式拖拉机） | 70—80马力两轮驱动拖拉机 | 常州东风农机集团有限公司 | 轮式拖拉机 | DF750-9 | 结构尺寸（长*宽*高mm）:4165*1845*2635 整机质量（kg）:2760 配套动力（kw）:55.2 轴距(mm):2110 最小离地间隙(mm):415 常用前轮轮距(mm):1420 常用后轮轮距(mm):1490 标准前配重(kg):210 标准后配重(kg）:200 前进档档位数(个）:24 后退档档位数(个）:8 主变速档档位数(个）:4 驱动型式:两轮驱动 | 17100 | [10 empty] | 江苏 | 28.50% | 审核通过
动力机械 | 拖拉机 | 轮式拖拉机（不含皮带传动轮式拖拉机） | 70—80马力两轮驱动拖拉机 | 潍坊百利拖拉机有限公司 | 轮式拖拉机 | 悍沃700D | 结构尺寸（长*宽*高mm）:3500*1400（1300-1680）*1350方向盘（安全架2100） 整机质量（kg）:1610 配套动力（kw）:51.5 整机型式:两轮驱动 轴距:1800mm 轮距（前轮/后轮）:950、1050、1150、1250mm/950-1300mm 轮距（前轮/后轮）调整方式:前轮有级可调/后轮无级可调 最大配重（前/后）:100kg/100kg 档位数（前进/倒退/爬行）:8/2/0（选装8/8/0） 发动机型号:4TD70 变速箱型式:2*（4+1）组成式（选装4*2*（1+1）） 轮胎型号（前轮/后轮）:6.0-16/13.8-20选装：6.0-16/11.2-24 翻倾防护装置（驾驶室或安全框架）:两柱式安全架 | 17100 | [10 empty] | 山东 | 26.31% | 审核通过
动力机械 | 拖拉机 | 轮式拖拉机（不含皮带传动轮式拖拉机） | 70—80马力两轮驱动拖拉机 | 潍坊百利拖拉机有限公司 | 轮式拖拉机 | 悍沃700E | 结构尺寸（长*宽*高mm）:3500*1500(1400-1780)*2200 整机质量（kg）:1630 配套动力（kw）:51.5 整机型式:两轮驱动 轴距:1900mm 轮距（前轮/后轮）:1000、1100、1300mm/1050-1300mm 轮距（前轮/后轮）调整方式:前轮有级可调/后轮无级可调 最大配重（前/后）:100kg/100kg 档位数（前进/倒退/爬行）:8/2/0（选装8/8/0） 发动机型号:4TD70 变速箱型式:2*（4+1）组成式（选装4*2*（1+1）） 轮胎型号（前轮/后轮）:7.00-16/12.4-28 翻倾防护装置（驾驶室或安全框架）:两柱式安全架 | 17100 | [10 empty] | 山东 | 25.15% | 审核通过
动力机械 | 拖拉机 | 轮式拖拉机（不含皮带传动轮式拖拉机） | 80—90马力两轮驱动拖拉机 | 常州东风农机集团有限公司 | 轮式拖拉机 | DF800-9 | 结构尺寸（长*宽*高mm）:4165*1845*2635 整机质量（kg）:2760 配套动力（kw）:58.8 前轮距（mm）:1420 后轮距（mm）:1490 标准前配重（kg）:200 最大后配重（kg）:400 前进挡数（个）:24 倒退档数（个）:8 主变速档数（个）:4 发动机型号:常柴4G33 发动机结构形式:立式、直列 整机驱动形式:两轮驱动 | 18630 | [10 empty] | 江苏 | 28.66% | 审核通过
动力机械 | 拖拉机 | 轮式拖拉机（不含皮带传动轮式拖拉机） | 80—90马力两轮驱动拖拉机 | 常州东风农机集团有限公司 | 轮式拖拉机 | DF850-9 | 结构尺寸（长*宽*高mm）:4165*1845*2635 整机质量（kg）:2760 配套动力（kw）:62.5 轴距（mm）:2110 最小离地间隙（mm）:415 常用前轮轮距（mm）:1420 常用后轮轮距（mm）:1490 标准前配重（kg）:210 标准后配重（kg）:200 前进档档位数（个）:12 后退档档位数（个）:4 主变速档位数（个）:4 驱动方式:两轮驱动 | 18630 | [10 empty] | 江苏 | 28.66% | 审核通过
动力机械 | 拖拉机 | 轮式拖拉机（不含皮带传动轮式拖拉机） | 80—90马力两轮驱动拖拉机 | 常州东风农机集团有限公司 | 轮式拖拉机 | DF850-6 | 结构尺寸（长*宽*高mm）:4530*2030*2730 整机质量（kg）:3420 配套动力（kw）:62.5 轴距（mm）:2275 最小离地间隙（mm）:450 标准前配重（kg）:280 标准前配重（kg）:200 常用前轮轮距（mm）:1420 常用后轮轮距（mm）:1600 前进档档位数（个）:12 后退档档位数（个）:12 主变速档位数（个）:4 驱动方式:两轮驱动 | 18630 | [10 empty] | 江苏 | 27.81% | 审核通过
动力机械 | 拖拉机 | 轮式拖拉机（不含皮带传动轮式拖拉机） | 80—90马力两轮驱动拖拉机 | 道依茨法尔机械有限公司 | 轮式拖拉机 | SH800C | 结构尺寸（长*宽*高mm）:4290*2100*2810 整机质量（kg）:3520 配套动力（kw）:59 驱动型式：:4×2两轮驱动 轴距（mm）::2195 挡位数（前进/倒退/爬行）：:8/4/12 轮距（前轮/后轮）（mm）：:1410、1510、1610、1710（常用1510）/1620、1720、1820、1920、2020（常用1620） 轮距调整方式（前轮/后轮）：:有级调节/有级调节 悬挂装置型式:后置三点悬挂 悬挂装置类别:2类 动力输出轴型式:后置独立式1型 最小离地间隙（mm）:476 发动机与离合器联接方式:直联 | 18630 | [10 empty] | 山东 | 28.21% | 审核通过
动力机械 | 拖拉机 | 轮式拖拉机（不含皮带传动轮式拖拉机） | 80—90马力两轮驱动拖拉机 | 潍坊百利拖拉机有限公司 | 轮式拖拉机 | 悍沃800D | 结构尺寸（长*宽*高mm）:3500*1400（1300-1680）*1420方向盘（安全架2100） 整机质量（kg）:1610 配套动力（kw）:58.8 整机型式:两轮驱动 轴距:1865mm 轮距（前轮/后轮）:950、1050、1150、1250mm/950-1300mm 轮距（前轮/后轮）调整方式:前轮有级可调/后轮无级可调 最大配重（前/后）:100kg/100kg 档位数（前进/倒退/爬行）:8/2/0（选装8/8/0） 发动机型号:4TD80 变速箱型式:2*（4+1）组成式（选装4*2*（1+1）） 轮胎型号（前轮/后轮）:6.0-16/11.2-24选装：6.0-16/13.8-20 翻倾防护装置（驾驶室或安全框架）:两柱式安全架 | 18630 | [10 empty] | 山东 | 25.88% | 审核通过
动力机械 | 拖拉机 | 轮式拖拉机（不含皮带传动轮式拖拉机） | 90—100马力两轮驱动拖拉机 | 常州东风农机集团有限公司 | 轮式拖拉机 | DF900-6 | 结构尺寸（长*宽*高mm）:4530*2030*2730 整机质量（kg）:3420 配套动力（kw）:66.2 轴距（mm）:2275 最小离地间隙（mm）:450 常用前轮轮距（mm）:1420 常用后轮轮距（mm）:1600 标准前配重（kg）:280 标准后配重（kg）:200 前进档档位数（个）:12 后退档档位数（个）:12 主变速档位数（个）:4 驱动方式:两轮驱动 | 21370 | [10 empty] | 江苏 | 28.68% | 审核通过
动力机械 | 拖拉机 | 轮式拖拉机（不含皮带传动轮式拖拉机） | 90—100马力两轮驱动拖拉机 | 常州东风农机集团有限公司 | 轮式拖拉机 | DF950-6 | 结构尺寸（长*宽*高mm）:4530*2030*2730 整机质量（kg）:3420 配套动力（kw）:70 轴距（mm）:2275 最小离地间隙（mm）:450 常用前轮轮距（mm）:1420 常用后轮轮距（mm）:1600 标准前配重（kg）:280 标准后配重（kg）:200 前进档档位数（个）:12 后退档档位数（个）:12 主变速:4 驱动方式:两轮驱动 | 21370 | [10 empty] | 江苏 | 28.57% | 审核通过
动力机械 | 拖拉机 | 轮式拖拉机（不含皮带传动轮式拖拉机） | 90—100马力两轮驱动拖拉机 | 常州东风农机集团有限公司 | 轮式拖拉机 | DF900 | 结构尺寸（长*宽*高mm）:4400*2100*3200 整机质量（kg）:3750 配套动力（kw）:66.2 轴距（mm）:2352 前轮轮距（mm）:1550~1850 后轮轮距（mm）:1590~2020 最小离地间隙（mm）:440 前轴质量（km）:1390 后轴质量（km）:2360 最大前配重（kg）:250 最大后配重（kg）:640 启动方式:电启动 驱动型式:两轮驱动 | 21370 | [10 empty] | 江苏 | 28.49% | 审核通过
动力机械 | 拖拉机 | 轮式拖拉机（不含皮带传动轮式拖拉机） | 90—100马力两轮驱动拖拉机 | 道依茨法尔机械有限公司 | 轮式拖拉机 | SH900C | 结构尺寸（长*宽*高mm）:4290*2100*2810 整机质量（kg）:3520 配套动力（kw）:66.2 驱动型式：:4×2两轮驱动 轴距（mm）::2195 挡位数（前进/倒退/爬行）：:8/4/12 轮距（前轮/后轮）（mm）：:1410、1510、1610、1710（常用1510）/1620、1720、1820、1920、2020（常用1620） 轮距调整方式（前轮/后轮）：:有级调节/有级调节 悬挂装置型式:后置三点悬挂 悬挂装置类别:2类 动力输出轴型式:后置独立式1型 最小离地间隙（mm）:476 发动机与离合器联接方式:直联 | 21370 | [10 empty] | 山东 | 29.19% | 审核通过
动力机械 | 拖拉机 | 轮式拖拉机（不含皮带传动轮式拖拉机） | 90—100马力两轮驱动拖拉机 | 道依茨法尔机械有限公司 | 轮式拖拉机 | SH950 | 结构尺寸（长*宽*高mm）:4370×2100×2760 整机质量（kg）:3500 配套动力（kw）:70 型式:两轮驱动 轴距（mm）:2270 轮距(前轮/后轮mm):1410、1510、1610、1710/ 1620、1720、1820、1920、2020 常用轮距(前轮/后轮mm):1510/1620 轮距(前轮/后轮)调整方式:有级可调/有级可调 最小离地间隙（离地部位mm）:476(提升油缸支架下端) 档位数前进/倒退/爬行:8/4/12 档位数主变速/副变速/其他:4/3/2 最小使用质量:3500 标准配重(前/后kg):270/480 发动机与离合器联接方式: 直联 | 21370 | [10 empty] | 山东 | 29.60% | 审核通过
动力机械 | 拖拉机 | 轮式拖拉机（不含皮带传动轮式拖拉机） | 90—100马力两轮驱动拖拉机 | 雷沃重工股份有限公司 | 轮式拖拉机 | M900-B | 结构尺寸（长*宽*高mm）:4240×1795×2725 整机质量（kg）:2790 配套动力（kw）:66.2 轮距（前轮/后轮）调整方式:有级可调/有级可调 标准配重（前/后）（kg）:144/360（选装） 档位数（前进/倒退/爬坡）:12/12/0 主变速档位数*副变速档位数/其他档位数:4*3*（1+1）/0 发动机与离合器连接方式:直联 起动方式:电起动 翻倾防护装置（驾驶室或安全框架）:驾驶室 前照灯型号:TS06483010002(左)、TS06483010003(右) 转向系型式:前轮液压转向 轴距:2122 发动机信息:4C6-90C31，66.2KW,安徽全柴动力股份有限公司，第三阶段； | 21370 | [10 empty] | 山东 | 18.96% | 审核通过
动力机械 | 拖拉机 | 轮式拖拉机（不含皮带传动轮式拖拉机） | 90—100马力两轮驱动拖拉机 | 中联重机股份有限公司 | 轮式拖拉机 | RC900-A1 | 结构尺寸（长*宽*高mm）:4500×2100×2955 整机质量（kg）:3650 配套动力（kw）:66.2 型式:两轮驱动 轴距（mm):2366 常用轮距(前轮/后轮)mm:1560/1616 轮距（前轮/后轮）调整方式:有级调整/有级调整 最小离地间隙（mm）:420 标准配重（前/后）kg:220/480 最大配重（前/后）kg:220/480 挡位数(前进/倒退/爬行):12/12/0 发动机与离合器联接方式:直联式 整机启动方式:电启动 | 21370 | [10 empty] | 安徽 | 22.93% | 审核通过
动力机械 | 拖拉机 | 轮式拖拉机（不含皮带传动轮式拖拉机） | 90—100马力两轮驱动拖拉机 | 中联重机股份有限公司 | 轮式拖拉机 | RC900-1 | 结构尺寸（长*宽*高mm）:4500×2100×2900 整机质量（kg）:3900 配套动力（kw）:66.2 型式:两轮驱动 轴距（mm):2366 常用轮距(前轮/后轮)mm:1560/1616 轮距(前轮/后轮)调整方式: 有级调整/有级调整 最小离地间隙（mm）:420 标准配重（前/后）kg:220/480 最大配重（前/后）kg:220/480 挡位数(前进/倒退/爬行):12/12/0 发动机与离合器联接方式:直联式 起动方式:电启动 | 21370 | [10 empty] | 安徽 | 21.48% | 审核通过
动力机械 | 拖拉机 | 轮式拖拉机（不含皮带传动轮式拖拉机） | 100马力及以上两轮驱动拖拉机 | 潍坊华博农业装备有限公司 | 轮式拖拉机 | 华博1200 | 结构尺寸（长*宽*高mm）:4450×2150×2880（驾驶室） 4450×2150×2920（安全架） 整机质量（kg）:3850（驾驶室） 3720（安全架） 配套动力（kw）:88.2 档位数:16/8/0 轴距:2230 轮距:1435、1535、1635、1735/1390、1660、1740 驱动型式:两轮驱动 最大配重:475/220 发动机与离合器连接方式:直联 变速箱型式:4×（2+1）×2组成式 启动方式:电启动 转向系型式:前轮液压转向 离合器型式:干式、单片、双作用 | 23080 | [10 empty] | 山东 | 29.94% | 审核通过
动力机械 | 拖拉机 | 轮式拖拉机（不含皮带传动轮式拖拉机） | 100马力及以上两轮驱动拖拉机 | 山东腾拖农业装备有限公司 | 轮式拖拉机 | 1000 | 结构尺寸（长*宽*高mm）: 4470×1930×2910 整机质量（kg）:3060 配套动力（kw）:73.6 型式:两轮驱动 轴距（mm）: 2260 轮距（前轮/后轮）（mm）:1420、1520、1620/1510、1710 最小离地间隙（mm）: 420 配重（最大）（kg）:220/164 档位数（前进/倒退/爬行）:10/10/0 变速箱型式:5×(1+1)×2组成式 轮胎型号（前轮/后轮）:7.50-20/14.9-30 发动机与离合器连接方式:直联 起动方式:电起动 | 23080 | [10 empty] | 山东 | 23.74% | 审核通过
动力机械 | 拖拉机 | 轮式拖拉机（不含皮带传动轮式拖拉机） | 100马力及以上两轮驱动拖拉机 | 山东腾拖农业装备有限公司 | 轮式拖拉机 | 1100 | 结构尺寸（长*宽*高mm）:4460×1920×2910 整机质量（kg）:3080 配套动力（kw）:81 型式:两轮驱动 轴距（mm）:2260 轮距（前轮/后轮）（mm）:1420、1520/1510、1710 最小离地间隙（mm） :425 配重（最大）（kg） :220/164 档位数（前进/倒退/爬行）:10/10/0 变速箱型式 :5×(1+1)×2组成式 轮胎型号（前轮/后轮）: 7.50-20/14.9-30 发动机与离合器连接方式:直联 起动方式:电起动 | 23080 | [10 empty] | 山东 | 23.55% | 审核通过
动力机械 | 拖拉机 | 轮式拖拉机（不含皮带传动轮式拖拉机） | 100马力及以上两轮驱动拖拉机 | 山东金大丰机械有限公司 | 轮式拖拉机 | JDF1300 | 结构尺寸（长*宽*高mm）:4925*2200*2850 整机质量（kg）:4090 配套动力（kw）:95.6 型式:二轮驱动 用途:一般用途 轴距或履带接地长:2604 常用轮距（前轮/后轮）或轨距:1540/1745 最小离地间隙mm:440（提升油缸底座下） 最大配重（前/后）kg:286/336 发动机型号:WP6G130E331 发动机生产厂家:潍柴（潍坊）中型柴油机有限公司 发动机标准转速r/min:2200 排放阶段:第三阶段 | 23080 | [10 empty] | 山东 | 21.98% | 审核通过
动力机械 | 拖拉机 | 轮式拖拉机（不含皮带传动轮式拖拉机） | 100马力及以上两轮驱动拖拉机 | 山东东汽农业装备有限公司 | 轮式拖拉机 | DQ1300D | 结构尺寸（长*宽*高mm）:4880×2150×2910（驾驶室）/4880×2150×2900（安全架） 整机质量（kg）:4450（驾驶室）/4350（安全架） 配套动力（kw）:95.6 驱动方式:两轮驱动 轴距（mm）:2500 轮距(前轮/后轮)（mm）:1580/1660 前/后轮调整方式 :有级调整/无级调整 最小离地（mm）:450 档位数:12/12/0 发动机与离合器连接方式:直联 启动方式:电起动 发动机商标及品牌:东方红 发动机型号:LR6A3ZU22/0956E 变速箱型式:4×3×（1+1） | 23080 | [10 empty] | 山东 | 20.42% | 审核通过
动力机械 | 拖拉机 | 轮式拖拉机（不含皮带传动轮式拖拉机） | 100马力及以上两轮驱动拖拉机 | 山东东汽农业装备有限公司 | 轮式拖拉机 | DQ1000B | 结构尺寸（长*宽*高mm）:4150×1945×2660（驾驶室）/4150×1945×2650（安全架） 整机质量（kg）:3300（驾驶室）/3200（安全架） 配套动力（kw）:73.5 驱动方式:两轮驱动 轴距（mm）:2300 轮距(前轮/后轮)（mm）:1400/1520 前/后轮调整方式 :有级调整/有级调整 最小离地（mm）:410 档位数:10/10/0 发动机与离合器连接方式:直联 启动方式:电起动 发动机商标及品牌:东方红 发动机型号 :LR4B3ZU22/0735E 变速箱型式:5×2×（1+1） | 23080 | [10 empty] | 山东 | 28.46% | 审核通过
动力机械 | 拖拉机 | 轮式拖拉机（不含皮带传动轮式拖拉机） | 100马力及以上两轮驱动拖拉机 | 常州东风农机集团有限公司 | 轮式拖拉机 | DF1100-6 | 结构尺寸（长*宽*高mm）:4530*2030*2730 整机质量（kg）:3420 配套动力（kw）:81 轴距（mm）:2275 最小离地间隙（mm）:450 常用前轮轮距（mm）:1420 常用后轮轮距（mm）:1600 标准前配重（kg）:280 标准后配重（kg）:200 前进档档位数（个）:12 后退档档位数（个）:12 主变速档位数（个）:4 驱动方式:两轮驱动 | 23080 | [10 empty] | 江苏 | 28.85% | 审核通过
动力机械 | 拖拉机 | 轮式拖拉机（不含皮带传动轮式拖拉机） | 100马力及以上两轮驱动拖拉机 | 常州东风农机集团有限公司 | 轮式拖拉机 | DF1200-6 | 结构尺寸（长*宽*高mm）:4530*2030*2730 整机质量（kg）:3420 配套动力（kw）:88.2 轴距（mm）:2275 最小离地间隙（mm）:450 常用前轮轮距（mm）:1420 常用后轮轮距（mm）:1600 标准前配重（kg）:280 标准后配重（kg）:200 前进档档位数（个）:12 后退档档位数（个）:12 主变速档位数（个）:4 驱动方式:两轮驱动 | 23080 | [10 empty] | 江苏 | 28.56% | 审核通过
动力机械 | 拖拉机 | 轮式拖拉机（不含皮带传动轮式拖拉机） | 100马力及以上两轮驱动拖拉机 | 常州东风农机集团有限公司 | 轮式拖拉机 | DF1000-6 | 结构尺寸（长*宽*高mm）:4530*2030*2730 整机质量（kg）:3420 配套动力（kw）:73.5 轴距（mm）:2275 最小离地间隙（mm）:450 常用前轮轮距（mm）:1420 常用后轮轮距（mm）:1600 标准前配重（kg）:280 标准后配重（kg）:200 前进档档位数（个）:12 后退档档位数（个）:12 主变速档位数 :4 驱动方式:两轮驱动 | 23080 | [10 empty] | 江苏 | 28.85% | 审核通过
动力机械 | 拖拉机 | 轮式拖拉机（不含皮带传动轮式拖拉机） | 100马力及以上两轮驱动拖拉机 | 湖北超能农业装备有限公司 | 轮式拖拉机 | SH1100 | 结构尺寸（长*宽*高mm）:4903×2270×2900 整机质量（kg）:4250 配套动力（kw）:80.85 轴距（mm）:2620 驱动方式:两轮驱动 配重（前/后（最大））（kg）:前308kg/后344（688） 档位数（前进/倒退/爬行）:前进8档/倒退4档/爬行2档 变速箱型式:4×（2+1）×2 翻倾防护装置:驾驶室 轮距调节方式(前/后轮）:有级调节/无级调节 最小离地间隙(mm) :465 离合器 :干式、单片、双作用 动力输出轴转速（r/min） :760/850 最大动力输出轴功率（kw） :68.8 最大牵引力（kn） :23 最大提升力（kn） :20 | 23080 | [10 empty] | 湖北 | 23.55% | 审核通过
动力机械 | 拖拉机 | 轮式拖拉机（不含皮带传动轮式拖拉机） | 100马力及以上两轮驱动拖拉机 | 潍坊百利拖拉机有限公司 | 轮式拖拉机 | 悍沃1000D | 结构尺寸（长*宽*高mm）:4160*2000*2900 整机质量（kg）:3300 配套动力（kw）:73.5 整机型式:两轮驱动 轴距:2273mm 轮距（前轮/后轮）:1400、1500、1600、1700mm/1430、1530、1630、1730、1830mm 轮距（前轮/后轮）调整方式:前轮有级可调/后轮有级可调 最大配重（前/后）:310kg/540kg 档位数（前进/倒退/爬行）:10/10/0 发动机型号:4M1-100U32 变速箱型式:5*2*（1+1）组成式 轮胎型号（前轮/后轮）:7.5-20/16.9-34 翻倾防护装置（驾驶室或安全框架）:两柱式安全架 | 23080 | [10 empty] | 山东 | 21.17% | 审核通过
动力机械 | 拖拉机 | 轮式拖拉机（不含皮带传动轮式拖拉机） | 100马力及以上两轮驱动拖拉机 | 潍坊百利拖拉机有限公司 | 轮式拖拉机 | 悍沃1000 | 结构尺寸（长*宽*高mm）:4160*2000*2900 整机质量（kg）:3450 配套动力（kw）:73.5 整机型式:两轮驱动 轴距:2273mm 轮距（前轮/后轮）:1400、1500、1600、1700mm/1430、1530、1630、1730、1830mm 轮距（前轮/后轮）调整方式:前轮有级可调/后轮有级可调 最大配重（前/后）:310kg/540kg 档位数（前进/倒退/爬行）:10/10/0 发动机型号:4M1-100U32 变速箱型式:5*2*（1+1）组成式 轮胎型号（前轮/后轮）:7.5-20/16.9-34 翻倾防护装置（驾驶室或安全框架）:六柱式安全驾驶室 | 23080 | [10 empty] | 山东 | 20.07% | 审核通过
动力机械 | 拖拉机 | 轮式拖拉机（不含皮带传动轮式拖拉机） | 100马力及以上两轮驱动拖拉机 | 道依茨法尔机械有限公司 | 轮式拖拉机 | SH1200-1 | 结构尺寸（长*宽*高mm）:4675*2055*2805 整机质量（kg）:3480 配套动力（kw）:88.2 驱动型式：:4×2两轮驱动 轴距（mm）::2505 挡位数（前进/倒退）：:16/8 轮距（前轮/后轮）（mm）：:1410、1510、1610、1710/1620、1720、1820、1920、2020 轮距调整方式（前轮/后轮）：:有级可调/有级可调 悬挂装配型式:后置三点悬挂 悬挂装配类别:2类 动力输出轴型式:独立式 最小离地间隙（mm）:406 发动机与离合器联接方式:直联 | 23080 | [10 empty] | 山东 | 21.21% | 审核通过
动力机械 | 拖拉机 | 轮式拖拉机（不含皮带传动轮式拖拉机） | 100马力及以上两轮驱动拖拉机 | 第一拖拉机股份有限公司 | 轮式拖拉机 | LX1400 | 结构尺寸（长*宽*高mm）:4900*2250*2950mm 整机质量（kg）:4290kg 配套动力（kw）:103kw 轴距或履带接地长（mm）:2660mm 轮距（前轮/后轮）或轨距（mm）:1470~1970/1650~2110mm 轮距（前轮/后轮）调整方式:有级可调/有级可调 最小离地间隙（mm）:410mm 最大配重（前/后）（kg）:400/300kg 前进/倒退/爬行:12/4/无 发动机与离合器联接方式:直联 起动方式:电起动 最大牵引力（kN）:26kN 用途:一般用途 | 23080 | [10 empty] | 河南 | 18.42% | 审核通过
动力机械 | 拖拉机 | 轮式拖拉机（不含皮带传动轮式拖拉机） | 100马力及以上两轮驱动拖拉机 | 第一拖拉机股份有限公司 | 轮式拖拉机 | LX1500 | 结构尺寸（长*宽*高mm）:4900*2400*2980mm 整机质量（kg）:4500kg 配套动力（kw）:110.3kw 轴距或履带接地长（mm）:2660mm 轮距（前轮/后轮）或轨距（mm）:1470~1970/1780~2190mm 轮距（前轮/后轮）调整方式:有级可调/有级可调 最小离地间隙（mm）:450mm 最大配重（前/后）（kg）:400/980（含液体配重580） 前进/倒退/爬行:12/4/0 发动机与离合器联接方式:直联 起动方式:电起动 最大牵引力（kN）:26kN 用途:一般用途 | 23080 | [10 empty] | 河南 | 17.99% | 审核通过
动力机械 | 拖拉机 | 轮式拖拉机（不含皮带传动轮式拖拉机） | 100马力及以上两轮驱动拖拉机 | 江苏沃得高新农业装备有限公司（原：江苏沃得植保机械有限公司、原：沃得重工（中国）有限公司） | 轮式拖拉机 | WD1000 | 结构尺寸（长*宽*高mm）:4440×2115×2900 整机质量（kg）:3650 配套动力（kw）:73.5 配套发动机型号:广西玉柴机器股份有限公司YC4A110-T311、一拖（洛阳）柴油机有限公司LR4B3ZU23/0735E（国Ⅲ排放标准） 标定转速(r/min):2300 驱动方式:4×2两轮驱动 轴距（mm）:2207 最大配重（前/后）（kg):320/360 档位数（前进/倒退）:16/8 发动机与离合器联接方式:直联 起动方式:电启动 离合器型式:单片，干式，蝶形弹簧压紧，独立操作，双作用 变速箱型式:4×（2+1）×2组成式 轮胎型号（前轮/后轮）:7.5-20/16.9-34 | 23080 | [10 empty] | 江苏 | 17.62% | 审核通过
动力机械 | 拖拉机 | 轮式拖拉机（不含皮带传动轮式拖拉机） | 100马力及以上两轮驱动拖拉机 | 潍坊华博农业装备有限公司 | 轮式拖拉机 | 华博1400 | 结构尺寸（长*宽*高mm）:4780×2120×2960（驾驶室）4780×2120×2900（安全架） 整机质量（kg）:4200（驾驶室） 4040（安全架） 配套动力（kw）:103 轴距:2590 轮距:1435、1535、1635、1735/1390、1660、1740 最大配重:475/220 档位数:16/8/0 变速箱型式:4×（2+1）×2组成式 启动方式:电启动 驱动型式:四轮驱动 发动机与离合器连接方式:直联 转向系型式:前轮液压转向 离合器型式:干式、单片、双作用 | 23080 | [10 empty] | 山东 | 29.67% | 审核通过
动力机械 | 拖拉机 | 轮式拖拉机（不含皮带传动轮式拖拉机） | 100马力及以上两轮驱动拖拉机 | 泰安泰山国泰拖拉机制造有限公司 | 轮式拖拉机 | 泰山-1000A | 结构尺寸（长*宽*高mm）:4060×1930×2850（驾驶室）2700（安全架） 整机质量（kg）:3240（驾驶室）、3100（安全架） 配套动力（kw）:73.5 驱动方式:两轮驱动 轴距（mm）:2240 轮距(mm)(前/后): 1450/1530 最大配重（kg）(前/后):200/360 档位数（前进/倒退/爬行）:10/10/无 发动机与离合器联接方式:直联 发动机商标或品牌:东方红 发动机型号:LR4B3ZU22/0735E(国Ⅲ) 转向系型式:机械内反馈静液压前轮转向 离合器型式:独立操纵、双作用 变速箱型式:5×2×（1+1） 变速箱换挡方式:啮合套换挡 机架型式:无架式 轮胎型号（前轮/后轮）:7.5-16/14.9-30 液压悬挂系统型式:分置式 悬挂装置型式:后置三点悬挂 调节方式:位控制、力位综合控制及浮动控制 液压输出装置:多路阀 动力输出轴型式:后独立式 动力输出轴转速（r/min）:540/760 | 23080 | [10 empty] | 山东 | 21.98% | 审核通过
动力机械 | 拖拉机 | 轮式拖拉机（不含皮带传动轮式拖拉机） | 100马力及以上两轮驱动拖拉机 | 泰安泰山国泰拖拉机制造有限公司 | 轮式拖拉机 | 泰山-1100A | 结构尺寸（长*宽*高mm）:4060×1930×2850（驾驶室）2700（安全架） 整机质量（kg）:3240（驾驶室）、3100（安全架） 配套动力（kw）:81 驱动方式:两轮驱动 轴距（mm）:2240 轮距(mm)(前/后): 1450/1530 最大配重（kg）(前/后):200/360 档位数（前进/倒退/爬行）:10/10/无 发动机与离合器联接方式:直联 发动机商标或品牌:东方红 发动机型号:LR4M5ZU22/0810E（国Ⅲ） 转向系型式:机械内反馈静液压前轮转向 离合器型式:独立操纵、双作用 变速箱型式:5×2×（1+1） 变速箱换挡方式:啮合套换挡 机架型式:无架式 轮胎型号（前轮/后轮）:7.5-16/14.9-30 液压悬挂系统型式:分置式 悬挂装置型式:后置三点悬挂 调节方式:位控制、力位综合控制及浮动控制 液压输出装置:多路阀 动力输出轴型式:后独立式 动力输出轴转速（r/min）:540/760 | 23080 | [10 empty] | 山东 | 20.98% | 审核通过
动力机械 | 拖拉机 | 轮式拖拉机（不含皮带传动轮式拖拉机） | 100马力及以上两轮驱动拖拉机 | 泰安泰山国泰拖拉机制造有限公司 | 轮式拖拉机 | 泰山-1300A | 结构尺寸（长*宽*高mm）:4900×2150×2960 整机质量（kg）:4040 配套动力（kw）:95.6 驱动方式:两轮驱动 轴距（mm）:2475 轮距(mm)(前/后):1485/1620 最大配重（kg）(前/后):350/510 档位数（前进/倒退/爬行）:16（含8个爬行档）/8（含4个爬行档）/12 发动机与离合器联接方式:直联 发动机商标或品牌:东方红 发动机型号:LR6A3ZU22/0956E(国Ⅲ) 转向系型式:独立油路、全液压前轮转向 离合器型式:独立操纵、双作用 变速箱型式:4×（2+1）×2组成式 变速箱换挡方式:啮合套换挡 机架型式:无架式 轮胎型号（前轮/后轮）:9.0-20/18.4-38 液压悬挂系统型式:分置式 悬挂装置型式:后置三点悬挂 调节方式:力位综合调节、浮动控制 液压输出装置:多路阀 动力输出轴型式:后独立式 动力输出轴转速（r/min）:540/760 | 23080 | [10 empty] | 山东 | 20.07% | 审核通过
动力机械 | 拖拉机 | 轮式拖拉机（不含皮带传动轮式拖拉机） | 100马力及以上两轮驱动拖拉机 | 泰安泰山国泰拖拉机制造有限公司 | 轮式拖拉机 | 泰山-1300C | 结构尺寸（长*宽*高mm）:4900×2150×2960 整机质量（kg）:4040 配套动力（kw）:95.6 驱动方式：:两轮驱动 轴距（mm）:2475 轮距(mm)(前/后)：:1485/1620 最大配重（kg）(前/后):350/510 档位数（前进/倒退/爬行）:12/4/无 发动机与离合器联接方式:直联 发动机商标或品牌:东方红 发动机型号:LR6A3ZU22/0956E（国Ⅲ） 转向系型式:独立油路、全液压前轮转向 离合器型式:独立操纵、双作用 变速箱型式:4×（3+1）组成式 变速箱换挡方式:啮合套换挡 机架型式:无架式 轮胎型号（前轮/后轮）:9.0-20/18.4-38 液压悬挂系统型式:分置式 悬挂装置型式:后置三点悬挂 调节方式:力位综合调节、浮动控制 液压输出装置:多路阀 动力输出轴型式:后独立式 动力输出轴转速（r/min）:540/760 | 23080 | [10 empty] | 山东 | 19.23% | 审核通过
动力机械 | 拖拉机 | 轮式拖拉机（不含皮带传动轮式拖拉机） | 100马力及以上两轮驱动拖拉机 | 泰安泰山国泰拖拉机制造有限公司 | 轮式拖拉机 | 泰山-1300AP | 结构尺寸（长*宽*高mm）:4900×2150×3000 整机质量（kg）:4160 配套动力（kw）:95.6 驱动方式:两轮驱动 轴距（mm）:2475 轮距(mm)(前/后):1485/1640 最大配重（kg）(前/后):350/510 档位数（前进/倒退/爬行）:16（含8个爬行档）/8（含4个爬行档）/12 发动机与离合器联接方式:直联 发动机商标或品牌:东方红 发动机型号:LR6A3ZU22/0956E(国Ⅲ) 转向系型式:独立油路、全液压前轮转向 离合器型式:独立操纵、双作用 变速箱型式:4×（2+1）×2组成式 变速箱换挡方式:啮合套换挡 机架型式:无架式 轮胎型号（前轮/后轮）:9.0-20/18.4-38 液压悬挂系统型式:分置式 悬挂装置型式:后置三点悬挂 调节方式:力位综合调节、浮动控制 液压输出装置:多路阀 动力输出轴型式:后独立式 动力输出轴转速（r/min）:540/760 | 23080 | [10 empty] | 山东 | 19.07% | 审核通过
动力机械 | 拖拉机 | 轮式拖拉机（不含皮带传动轮式拖拉机） | 100马力及以上两轮驱动拖拉机 | 泰安泰山国泰拖拉机制造有限公司 | 轮式拖拉机 | 泰山-1300CP | 结构尺寸（长*宽*高mm）:4900×2150×3000 整机质量（kg）:4160 配套动力（kw）:95.6 驱动方式:两轮驱动 轴距（mm）:2475 轮距(mm)(前/后): 1485/1640 最大配重（kg）(前/后):350/510 档位数（前进/倒退/爬行）:12/4/无 发动机与离合器联接方式:直联 发动机商标或品牌:东方红 发动机型号:LR6A3ZU22/0956E(国Ⅲ) 转向系型式:独立油路、全液压前轮转向 离合器型式:独立操纵、双作用 变速箱型式:4×（3+1）组成式 变速箱换挡方式:啮合套换挡 机架型式:无架式 轮胎型号（前轮/后轮）:9.0-20/18.4-38 液压悬挂系统型式:分置式 悬挂装置型式:后置三点悬挂 调节方式:力位综合调节、浮动控制 液压输出装置:多路阀 动力输出轴型式:后独立式 动力输出轴转速（r/min）:760/850 | 23080 | [10 empty] | 山东 | 18.32% | 审核通过
动力机械 | 拖拉机 | 轮式拖拉机（不含皮带传动轮式拖拉机） | 100马力及以上两轮驱动拖拉机 | 泰安泰山国泰拖拉机制造有限公司 | 轮式拖拉机 | 泰山-1400A | 结构尺寸（长*宽*高mm）:5000×2350×3115 整机质量（kg）:4650 配套动力（kw）:103 驱动方式:两轮驱动 轴距（mm）:2550 轮距(mm)(前/后):1610/1830 最大配重（kg）(前/后):390/450 档位数（前进/倒退/爬行）:16（含8个爬行档）/8（含4个爬行档）/12 发动机与离合器联接方式:直联 发动机商标或品牌:东方红 发动机型号:LR6M3ZU22/1030E(国Ⅲ) 转向系型式:独立油路、全液压前轮转向 离合器型式:独立操纵、双作用 变速箱型式:4×（2+1）×2组成式 变速箱换挡方式:啮合套换挡 机架型式:无架式 轮胎型号（前轮/后轮）:9.0-20/18.4-38 液压悬挂系统型式:分置式 悬挂装置型式:后置三点悬挂 调节方式:高位调节、浮动控制 液压输出装置：:多路阀输出 动力输出轴型式:后置独立式 动力输出轴转速（r/min）:540/760 | 23080 | [10 empty] | 山东 | 17.10% | 审核通过
动力机械 | 拖拉机 | 轮式拖拉机（不含皮带传动轮式拖拉机） | 100马力及以上两轮驱动拖拉机 | 泰安泰山国泰拖拉机制造有限公司 | 轮式拖拉机 | 泰山-1400C | 结构尺寸（长*宽*高mm）:5000×2350×3115 整机质量（kg）:4650 配套动力（kw）:103 驱动方式：:两轮驱动 轴距（mm）:2550 轮距(mm)(前/后)：:1610/1830 最大配重（kg）(前/后)：:390/450 档位数（前进/倒退/爬行）:12/4/无 发动机与离合器联接方式:直联 发动机商标或品牌: 东方红 发动机型号：:LR6M3ZU22/1030E（国Ⅲ） 转向系型式:独立油路、全液压前轮转向 离合器型式:独立操纵、双作用 变速箱型式:4×（3+1）组成式 变速箱换挡方式:啮合套换挡 机架型式:无架式 轮胎型号（前轮/后轮）:9.0-20/18.4-38 液压悬挂系统型式:分置式 悬挂装置型式:后置三点悬挂 调节方式:高位调节、浮动控制 液压输出装置:多路阀 动力输出轴型式:后置独立式 动力输出轴转速（r/min）:760/1000 | 23080 | [10 empty] | 山东 | 16.37% | 审核通过
动力机械 | 拖拉机 | 轮式拖拉机（不含皮带传动轮式拖拉机） | 100马力及以上两轮驱动拖拉机 | 泰安泰山国泰拖拉机制造有限公司 | 轮式拖拉机 | 泰山-1400AP | 结构尺寸（长*宽*高mm）:5000×2350×3115 整机质量（kg）:4880 配套动力（kw）:103 驱动方式:两轮驱动 轴距（mm）:2550 轮距(mm)(前/后):1610/1830 最大配重（kg）(前/后):390/450 档位数（前进/倒退/爬行）:16（含8个爬行档）/8（含4个爬行档）/12 发动机与离合器联接方式:直联 发动机商标或品牌:东方红 发动机型号:LR6M3ZU22/1030E（国Ⅲ） 转向系型式:独立油路、全液压前轮转向 离合器型式:独立操纵、双作用 变速箱型式:4×（2+1）×2组成式 变速箱换挡方式:啮合套换挡 机架型式:无架式 轮胎型号（前轮/后轮）:9.0-20/18.4-38 液压悬挂系统型式:分置式 悬挂装置型式:后置三点悬挂 调节方式:高位调节、浮动控制 液压输出装置:多路阀输出 动力输出轴型式:后置独立式 动力输出轴转速（r/min）:540/1000 | 23080 | [10 empty] | 山东 | 16.37% | 审核通过
动力机械 | 拖拉机 | 轮式拖拉机（不含皮带传动轮式拖拉机） | 100马力及以上两轮驱动拖拉机 | 泰安泰山国泰拖拉机制造有限公司 | 轮式拖拉机 | 泰山-1400CP | 结构尺寸（长*宽*高mm）:5000×2350×3115 整机质量（kg）:4880 配套动力（kw）:103 驱动方式:两轮驱动 轴距（mm）:2550， 轮距(mm)(前/后):1610/1830 最大配重（kg）(前/后):390/450 档位数（前进/倒退/爬行）:12/4/无 发动机与离合器联接方式:直联 发动机商标或品牌: 东方红 发动机型号:LR6M3ZU22/1030E(国Ⅲ) 转向系型式:独立油路、全液压前轮转向 离合器型式:独立操纵、双作用 变速箱型式:4×（3+1）组成式 变速箱换挡方式:啮合套换挡 机架型式:无架式 轮胎型号（前轮/后轮）:9.0-20/18.4-38 液压悬挂系统型式:分置式 悬挂装置型式:后置三点悬挂 调节方式:高位调节、浮动控制 液压输出装置:多路阀输出 动力输出轴型式:后置独立式 动力输出轴转速（r/min）:760/850 | 23080 | [10 empty] | 山东 | 15.81% | 审核通过
动力机械 | 拖拉机 | 轮式拖拉机（不含皮带传动轮式拖拉机） | 100马力及以上两轮驱动拖拉机 | 潍坊华夏拖拉机制造有限公司 | 轮式拖拉机 | 华夏1400 | 结构尺寸（长*宽*高mm）:4770×2120×2970（驾驶室）4770×2120×2900（安全架） 整机质量（kg）:4200（驾驶室） 4040（安全架） 配套动力（kw）:103 档位数:16/8/0 发动机与离合器连接方式:直联 轴距:2590 轮距:1435、1535、1635、1735/1390、1660、1740 最大配重:475/220 启动方式:电 驱动型式:两轮驱动 离合器型式:干式、单片、双作用 变速箱型式:4×（2+1）×2组成式 转向系型式:前轮液压转向 | 23080 | [10 empty] | 山东 | 29.90% | 审核通过
动力机械 | 拖拉机 | 轮式拖拉机（不含皮带传动轮式拖拉机） | 100马力及以上两轮驱动拖拉机 | 雷沃重工股份有限公司 | 轮式拖拉机 | M1000-B | 结构尺寸（长*宽*高mm）:4240×1795×2725 整机质量（kg）:2790 配套动力（kw）:73.5 轴距（mm）:2122 常用轮距（前轮/后轮）（mm）:1450/1408 轮距（前轮/后轮）调整方式:有级可调/有级可调 标准配重（前/后）（kg）:144/360（选装） 档位数（前进/倒退/爬坡）:12/12/0 主变速档位数*副变速档位数/其他档位数:4*3*（1+1）/0 发动机与离合器连接方式:直联 起动方式:电起动 翻倾防护装置（驾驶室或安全框架）:驾驶室 前照灯型号:TS06483010002(左)、TS06483010003(右) 发动机信息:4C6-100C31，73.5KW，安徽全柴动力股份有限公司，第三阶段； | 23080 | [10 empty] | 山东 | 22.50% | 审核通过
动力机械 | 拖拉机 | 轮式拖拉机（不含皮带传动轮式拖拉机） | 100马力及以上两轮驱动拖拉机 | 雷沃重工股份有限公司 | 轮式拖拉机 | M1200-DA1(原：M1200-DA) | 结构尺寸（长*宽*高mm）:4530*1986*2760 整机质量（kg）:3500 配套动力（kw）:88.2 驱动方式:两轮驱动 轴距（mm）:2195-2366 前后轮轮距（mm）:1385-1685/1608-1996 档位数（前进-倒退-爬行）:16-8或8-4 轮胎规格（前轮-后轮）:7.5-20/18.4-30 悬挂装置形式:后置三点悬挂 液压油泵形式:齿轮泵 动力输出轴转速:760/1000 转向系统形式:前轮液压转向 制动系统形式:湿式、盘式 发动机信息:1006D-S6TA02；88.2kw；雷沃发动机有限公司；第三阶段 | 23080 | [10 empty] | 山东 | 21.99% | 审核通过
动力机械 | 拖拉机 | 轮式拖拉机（不含皮带传动轮式拖拉机） | 100马力及以上两轮驱动拖拉机 | 雷沃重工股份有限公司 | 轮式拖拉机 | M1200-D1原：(M1200-D) | 结构尺寸（长*宽*高mm）:4530*1986*2760 整机质量（kg）:3800 配套动力（kw）:88.2 驱动方式:两轮驱动 轴距（mm）:2195/2366 前后轮轮距（mm）:1385-1685/1608-1996 档位数（前进-倒退-爬行）:16-8/8-4 轮胎规格（前轮-后轮）:7.5-20/18.4-30 悬挂装置形式:后置三点悬挂 液压油泵形式:齿轮泵 动力输出轴转速:760/1000 转向系统形式:前轮液压转向 制动系统形式:湿式、盘式 发动机信息:1006D-S6TA02；88.2kw；雷沃发动机有限公司；第三阶段 | 23080 | [10 empty] | 山东 | 20.65% | 审核通过
动力机械 | 拖拉机 | 轮式拖拉机（不含皮带传动轮式拖拉机） | 100马力及以上两轮驱动拖拉机 | 雷沃重工股份有限公司 | 轮式拖拉机 | M1000-X | 结构尺寸（长*宽*高mm）:4590×2050×2990 整机质量（kg）:3800 配套动力（kw）:73.5 常用轮距（前轮/后轮）:1485/1620 轮距（前轮/后轮）调整方式:有级可调/有级可调 标准配重（前/后）:选装 档位数（前进/倒退/爬坡）:12/12/0 主变速档位数*副变速档位数/其他档位数: 4*3/0 发动机与离合器连接方式:直联 起动方式:电起动 翻倾防护装置（驾驶室或安全框架）:安全驾驶室（选装安全框架） 前照灯型号 :TS06483010002（左）TS06483010003（右） 转向系型式:前轮液压转向 发动机信息:1004D-S4TA05，73.5KW,天津雷沃发动机有限公司，第三阶段； | 23080 | [10 empty] | 山东 | 20.35% | 审核通过
动力机械 | 拖拉机 | 轮式拖拉机（不含皮带传动轮式拖拉机） | 100马力及以上两轮驱动拖拉机 | 雷沃重工股份有限公司 | 轮式拖拉机 | M1100-X | 结构尺寸（长*宽*高mm）:4590×2050×2990 整机质量（kg）:3800 配套动力（kw）:80.9 常用轮距（前轮/后轮）:1485/1620 轮距（前轮/后轮）调整方式:有级可调/有级可调 标准配重（前/后）:选装 档位数（前进/倒退/爬坡）:12/12/0 主变速档位数*副变速档位数/其他档位数:4*3/0 发动机与离合器连接方式:直联 起动方式:电起动 前照灯型号 :TS06483010002（左）TS06483010003（右） 转向系型式:前轮液压转向 行车制动系型式:湿式盘式 发动机信息:1104D-S4TA04，80.9KW,天津雷沃发动机有限公司，第三阶段； | 23080 | [10 empty] | 山东 | 19.43% | 审核通过
动力机械 | 拖拉机 | 轮式拖拉机（不含皮带传动轮式拖拉机） | 100马力及以上两轮驱动拖拉机 | 雷沃重工股份有限公司 | 轮式拖拉机 | M1200-X | 结构尺寸（长*宽*高mm）:4590×2050×2990 整机质量（kg）:3800 配套动力（kw）:88.2 常用轮距（前轮/后轮）:1485/1620 轮距（前轮/后轮）调整方式:有级可调/有级可调 标准配重（前/后）:选装 档位数（前进/倒退/爬坡）:12/12/0 主变速档位数*副变速档位数/其他档位数: 4*3/0 发动机与离合器连接方式 :直联 起动方式:电起动 翻倾防护装置（驾驶室或安全框架）:安全驾驶室（选装安全框架） 前照灯型号:TS06483010002（左）TS06483010003（右） 转向系型式:前轮液压转向 发动机信息:4D3-ETA11,88.2KW,天津雷沃发动机有限公司，第三阶段；YC6J140-T302，88.2KW，广西玉柴机器股份有限公司，第三阶段 | 23080 | [10 empty] | 山东 | 19.25% | 审核通过
动力机械 | 拖拉机 | 轮式拖拉机（不含皮带传动轮式拖拉机） | 100马力及以上两轮驱动拖拉机 | 雷沃重工股份有限公司 | 轮式拖拉机 | M1100-XP | 结构尺寸（长*宽*高mm）:4590*2050*2990 整机质量（kg）:3800 配套动力（kw）:81 常用轮距（前轮/后轮）:1485/1620 轮距（前轮/后轮）调整方式:有级可调/无级可调 标准配重（前/后）:440/480 档位数（前进/倒退/爬坡）:24/12/0 主变速档位数*副变速档位数/其他档位数:4*6*0 发动机与离合器连接方式:直连 起动方式:电启动 翻倾防护装置:安全驾驶室/安全架 前照灯型号:TS06483010002(左)/TS06483010003(右) 转向系型式:前轮液压转向 发动机信息:1104D-S4TA04，81KW,天津雷沃发动机有限公司，第三阶段； | 23080 | [10 empty] | 山东 | 18.58% | 审核通过
动力机械 | 拖拉机 | 轮式拖拉机（不含皮带传动轮式拖拉机） | 100马力及以上两轮驱动拖拉机 | 雷沃重工股份有限公司 | 轮式拖拉机 | M1200-XP | 结构尺寸（长*宽*高mm）:4590*2050*2990 整机质量（kg）:3800 配套动力（kw）:88.2 常用轮距（前轮/后轮）:1485/1620 轮距（前轮/后轮）调整方式:有级可调/无级可调 标准配重（前/后）:440/480 档位数（前进/倒退/爬坡）:24/12/0 主变速档位数*副变速档位数/其他档位数:4*6*0 发动机与离合器连接方式:直连 起动方式:电启动 翻倾防护装置:安全驾驶室/安全架 前照灯型号:TS06483010002(左)/TS06483010003(右) 转向系型式:前轮液压转向 发动机信息:4D3-ETA11,88.2KW,天津雷沃发动机有限公司，第三阶段；YC6J140-T302，88.2KW，广西玉柴机器股份有限公司，第三阶段 | 23080 | [10 empty] | 山东 | 17.81% | 审核通过
动力机械 | 拖拉机 | 轮式拖拉机（不含皮带传动轮式拖拉机） | 100马力及以上两轮驱动拖拉机 | 雷沃重工股份有限公司 | 轮式拖拉机 | M1300-A1 | 结构尺寸（长*宽*高mm）:4580×2070×2800 整机质量（kg）:3800 配套动力（kw）:95.6 标准配重（前/后）:选装 档位数（前进/倒退/爬坡）:16/4/0 主变速档位数*副变速档位数/其他档位数:（4+1）/2×2/0 发动机与离合器连接方式:直联 起动方式:电启动 翻倾防护装置（驾驶室或安全框架）:安全驾驶室 前照灯型号:TS06483010002/TS06483010003 转向系型式:前轮液压转向 轮距（前轮/后轮）调整方式:有级可调/有级可调 常用轮距（前轮/后轮）:1600/1630 发动机信息:YC4A150-T304,95.6kw,广西玉柴机器股份有限公司，第三阶段；YC6J155-T302，95.6KW，广西玉柴机器股份有限公司，第三阶段 | 23080 | [10 empty] | 山东 | 17.10% | 审核通过
动力机械 | 拖拉机 | 轮式拖拉机（不含皮带传动轮式拖拉机） | 100马力及以上两轮驱动拖拉机 | 雷沃重工股份有限公司 | 轮式拖拉机 | M1300-A | 结构尺寸（长*宽*高mm）:4580×2070×2800 整机质量（kg）:3800 配套动力（kw）:95.6 标准配重（前/后）:选装 档位数（前进/倒退/爬坡）:10/10/0 主变速档位数*副变速档位数/其他档位数:5/2/（1+1） 发动机与离合器连接方式:直联 起动方式:电启动 翻倾防护装置（驾驶室或安全框架）:安全驾驶室 前照灯型号:TS06483010002/TS06483010003 转向系型式:前轮液压转向 轮距（前轮/后轮）调整方式:有级可调/有级可调 常用轮距（前轮/后轮）:1600/1630 发动机信息:YC4A150-T304，95.6KW，广西玉柴机器股份有限公司，第三阶段;YC6J155-T302，95.6KW，广西玉柴机器股份有限公司，第三阶段 | 23080 | [10 empty] | 山东 | 17.10% | 审核通过
动力机械 | 拖拉机 | 轮式拖拉机（不含皮带传动轮式拖拉机） | 100马力及以上两轮驱动拖拉机 | 雷沃重工股份有限公司 | 轮式拖拉机 | M1200-A | 结构尺寸（长*宽*高mm）:4580×2070×2800 整机质量（kg）:3800 配套动力（kw）:88.2 轴距(mm):2310 常用轮距（前轮/后轮）:1600/1630 轮距（前轮/后轮）调整方式:有级可调/有级可调 标准配重（前/后）:选装 档位数（前进/倒退/爬坡）:10/10/0 主变速档位数*副变速档位数/其他档位数:5*2/（1+1） 发动机与离合器连接方式:直联 起动方式:电启动 翻倾防护装置（驾驶室或安全框架）:安全驾驶室 前照灯型号:TS06483010002/TS06483010003 发动机信息:4D3-ETA11，88.2kw，天津雷沃动力有限公司,第三阶段；YC4A140-T303，88.2kw，广西玉柴机器股份有限公司，第三阶段 | 23080 | [10 empty] | 山东 | 16.44% | 审核通过
动力机械 | 拖拉机 | 轮式拖拉机（不含皮带传动轮式拖拉机） | 100马力及以上两轮驱动拖拉机 | 雷沃重工股份有限公司 | 轮式拖拉机 | M1200-A1 | 结构尺寸（长*宽*高mm）:4580×2070×2800 整机质量（kg）:3800 配套动力（kw）:88.2 常用轮距（前轮/后轮）:1600/1630 轮距（前轮/后轮）调整方式:有级可调/有级可调 标准配重（前/后）:选装 档位数（前进/倒退/爬坡）:16/4/0 主变速档位数*副变速档位数/其他档位数:（4+1）/2×2/0 发动机与离合器连接方式:直联 起动方式:电启动 翻倾防护装置（驾驶室或安全框架）:安全驾驶室 前照灯型号:TS06483010002/TS06483010003 转向系型式:前轮液压转向 发动机信息:4D3-ETA11，88.2kw，天津雷沃动力有限公司,第三阶段；YC4A140-T303，88.2kw | 23080 | [10 empty] | 山东 | 16.44% | 审核通过
动力机械 | 拖拉机 | 轮式拖拉机（不含皮带传动轮式拖拉机） | 100马力及以上两轮驱动拖拉机 | 雷沃重工股份有限公司 | 轮式拖拉机 | M1300-XP | 结构尺寸（长*宽*高mm）:4590*2050*2990 整机质量（kg）:3800 配套动力（kw）:95.6 常用轮距（前轮/后轮）:1485-1620 轮距（前轮/后轮）调整方式:有级可调/无级可调 标准配重（前/后）:440/480 档位数（前进/倒退/爬坡）:24/12/0 主变速档位数*副变速档位数/其他档位数:4*6*0 发动机与离合器连接方式:直连 起动方式:电启动 翻倾防护装置:安全驾驶室/安全架 前照灯型号:TS06483010002(左)/TS06483010003(右) 转向系型式:前轮液压转向 发动机信息:4D3-ETA12,95.6kw,天津雷沃发动机有限公司，第三阶段；YC6J155-T302，95.6KW，广西玉柴机器股份有限公司，第三阶段 | 23080 | [10 empty] | 山东 | 16.44% | 审核通过
动力机械 | 拖拉机 | 轮式拖拉机（不含皮带传动轮式拖拉机） | 100马力及以上两轮驱动拖拉机 | 雷沃重工股份有限公司 | 轮式拖拉机 | M1000-XP | 结构尺寸（长*宽*高mm）:4590*2050*2990 整机质量（kg）:3800 配套动力（kw）:73.5 常用轮距（前轮/后轮）:1620/1620 轮距（前轮/后轮）调整方式:有级可调/无级可调 标准配重（前/后）:440/480 档位数（前进/倒退/爬坡）:24/12/0 主变速档位数*副变速档位数/其他档位数:4*6*0 发动机与离合器连接方式:直连 起动方式:电启动 翻倾防护装置:安全驾驶室/安全架 前照灯型号:TS06483010002(左)/TS06483010003(右) 转向系型式:前轮液压转向 发动机信息:1104D-S4TA05，73.5KW,天津雷沃发动机有限公司，第三阶段； | 23080 | [10 empty] | 山东 | 14.34% | 审核通过
动力机械 | 拖拉机 | 轮式拖拉机（不含皮带传动轮式拖拉机） | 100马力及以上两轮驱动拖拉机 | 雷沃重工股份有限公司 | 轮式拖拉机 | M1300-X | 结构尺寸（长*宽*高mm）:4590×2050×2990 整机质量（kg）:3800 配套动力（kw）:95.6 常用轮距（前轮/后轮）:1485/1620 轮距（前轮/后轮）调整方式:有级可调/有级可调 标准配重（前/后）:选配 档位数（前进/倒退/爬坡）:12/12/0 主变速档位数*副变速档位数/其他档位数: 4*3/0 发动机与离合器连接方式:直联 起动方式:电起动 翻倾防护装置（驾驶室或安全框架）:安全驾驶室（选装安全框架） 前照灯型号:TS06483010002（左）TS06483010003（右） 转向系型式:前轮液压转向 发动机信息:4D3-ETA12,95.6kw,天津雷沃发动机有限公司，第三阶段；YC6J155-T302，95.6KW，广西玉柴机器股份有限公司，第三阶段 | 23080 | [10 empty] | 山东 | 12.42% | 审核通过
动力机械 | 拖拉机 | 轮式拖拉机（不含皮带传动轮式拖拉机） | 100马力及以上两轮驱动拖拉机 | 中联重机股份有限公司 | 轮式拖拉机 | RC1000-A1 | 结构尺寸（长*宽*高mm）:4500×2100×2955 整机质量（kg）:3650 配套动力（kw）:73.5 型式:两轮驱动 轴距（mm):2366 常用轮距(前轮/后轮)mm:1560/1616 轮距(前轮/后轮)调整方式:有级调整/有级调整 最小离地间隙（mm）:420 标准配重（前/后）kg:440/640 最大配重（前/后）kg:440/640 挡位数(前进/倒退/爬行):12/12/0 发动机与离合器联接方式:直联式 起动方式:电启动 | 23080 | [10 empty] | 安徽 | 22.52% | 审核通过
动力机械 | 拖拉机 | 轮式拖拉机（不含皮带传动轮式拖拉机） | 100马力及以上两轮驱动拖拉机 | 中联重机股份有限公司 | 轮式拖拉机 | RC1100-A1 | 结构尺寸（长*宽*高mm）:4650×2100×2955 整机质量（kg）:3650 配套动力（kw）:81 型式:两轮驱动 轴距（mm):2366 常用轮距(前轮/后轮)mm:1560/1616 轮距(前轮/后轮)调整方式: 有级调整/有级调整 最小离地间隙（mm）:420 标准配重（前/后）kg:440/640 最大配重（前/后）kg:440/640 挡位数(前进/倒退/爬行):12/12/0 发动机与离合器联接方式:直联式 起动方式: 电启动 | 23080 | [10 empty] | 安徽 | 21.88% | 审核通过
动力机械 | 拖拉机 | 轮式拖拉机（不含皮带传动轮式拖拉机） | 100马力及以上两轮驱动拖拉机 | 中联重机股份有限公司 | 轮式拖拉机 | RC1000-1 | 结构尺寸（长*宽*高mm）:4500×2100×2900 整机质量（kg）:3900 配套动力（kw）:73.5 型式:两轮驱动 轴距（mm):2366 常用轮距(前轮/后轮)mm:1560/1616 轮距(前轮/后轮)调整方式:有级调整/有级调整 最小离地间隙（mm:420 标准配重（前/后）kg:440/640 最大配重（前/后）kg:440/640 挡位数(前进/倒退/爬行):12/12/0 发动机与离合器联接方式:直联式 起动方式:电启动 | 23080 | [10 empty] | 安徽 | 21.21% | 审核通过
动力机械 | 拖拉机 | 轮式拖拉机（不含皮带传动轮式拖拉机） | 100马力及以上两轮驱动拖拉机 | 中联重机股份有限公司 | 轮式拖拉机 | RC1100-1 | 结构尺寸（长*宽*高mm）:4650×2100×2900 整机质量（kg）:3900 配套动力（kw）:81 型式:两轮驱动 轴距（mm):2366 常用轮距(前轮/后轮)mm:1560/1616 轮距(前轮/后轮)调整方式:有级调整/有级调整 最小离地间隙（mm）:420 标准配重（前/后）kg:440/640 最大配重（前/后）kg:440/640 挡位数(前进/倒退/爬行):12/12/0 发动机与离合器联接方式:直联式 起动方式:电启动 | 23080 | [10 empty] | 安徽 | 20.64% | 审核通过
动力机械 | 拖拉机 | 轮式拖拉机（不含皮带传动轮式拖拉机） | 100马力及以上两轮驱动拖拉机 | 中联重机股份有限公司 | 轮式拖拉机 | RC1200-FA1 | 结构尺寸（长*宽*高mm）:4985×2150×3000 整机质量（kg）:4060 配套动力（kw）:88.2 型式:两轮驱动 轴距（mm):2580 常用轮距(前轮/后轮)mm:1550/1675 轮距(前轮/后轮)调整方式: 有级调整/无级调整 最小离地间隙（mm）:420 标准配重（前/后）kg:440/640 最大配重（前/后）kg:440/640 挡位数(前进/倒退/爬行):12/12/0 发动机与离合器联接方式:直联式 起动方式:电启动 | 23080 | [10 empty] | 安徽 | 19.98% | 审核通过
动力机械 | 拖拉机 | 轮式拖拉机（不含皮带传动轮式拖拉机） | 100马力及以上两轮驱动拖拉机 | 中联重机股份有限公司 | 轮式拖拉机 | RC1200-A1 | 结构尺寸（长*宽*高mm）:4650×2100×2955 整机质量（kg）:3650 配套动力（kw）:88.2 型式:两轮驱动 轴距（mm):2366 常用轮距(前轮/后轮)mm:1560/1616 轮距(前轮/后轮)调整方式: 有级调整/有级调整 最小离地间隙（mm）:420 标准配重（前/后）kg:440/640 最大配重（前/后）kg:440/640 挡位数(前进/倒退/爬行):12/12/0 发动机与离合器联接方式:直联式 起动方式:电启动 | 23080 | [10 empty] | 安徽 | 19.76% | 审核通过
动力机械 | 拖拉机 | 轮式拖拉机（不含皮带传动轮式拖拉机） | 100马力及以上两轮驱动拖拉机 | 中联重机股份有限公司 | 轮式拖拉机 | RC1200-F1 | 结构尺寸（长*宽*高mm）:4985 ×2150×3000 整机质量（kg）:4310 配套动力（kw）:88.2 型式:两轮驱动 轴距（mm):2580 常用轮距(前轮/后轮)mm:1550/1675 轮距(前轮/后轮)调整方式: 有级调整/无级调整 最小离地间隙（mm）:420 标准配重（前/后）kg:440/640 最大配重（前/后）kg:440/640 挡位数(前进/倒退/爬行):12/12/0 发动机与离合器联接方式:直联式 起动方式:电启动 | 23080 | [10 empty] | 安徽 | 18.95% | 审核通过
动力机械 | 拖拉机 | 轮式拖拉机（不含皮带传动轮式拖拉机） | 100马力及以上两轮驱动拖拉机 | 中联重机股份有限公司 | 轮式拖拉机 | RC1300-FA1 | 结构尺寸（长*宽*高mm）:4580×2150×3000 整机质量（kg）:4060 配套动力（kw）:95.6 型式:两轮驱动 轴距（mm):2580 常用轮距(前轮/后轮)mm:1710/1675 轮距(前轮/后轮)调整方式:有级调整/无级调整 最小离地间隙（mm）:400 标准配重（前/后）kg:440/640 最大配重（前/后）kg:440/640 挡位数(前进/倒退/爬行):12/12/0 发动机与离合器联接方式:直联式 起动方式:电启动 | 23080 | [10 empty] | 安徽 | 18.84% | 审核通过
动力机械 | 拖拉机 | 轮式拖拉机（不含皮带传动轮式拖拉机） | 100马力及以上两轮驱动拖拉机 | 中联重机股份有限公司 | 轮式拖拉机 | RC1200-1 | 结构尺寸（长*宽*高mm）:4650×2100×2900 整机质量（kg）:3900 配套动力（kw）:88.2 型式:两轮驱动 轴距（mm):2366 常用轮距(前轮/后轮)mm:1560/1616 轮距(前轮/后轮)调整方式: 有级调整/有级调整 最小离地间隙（mm）:420 标准配重（前/后）kg:440/640 最大配重（前/后）kg:440/640 挡位数(前进/倒退/爬行):12/12/0 发动机与离合器联接方式:直联式 起动方式:电启动 | 23080 | [10 empty] | 安徽 | 18.75% | 审核通过
动力机械 | 拖拉机 | 轮式拖拉机（不含皮带传动轮式拖拉机） | 100马力及以上两轮驱动拖拉机 | 中联重机股份有限公司 | 轮式拖拉机 | RC1300-F1 | 结构尺寸（长*宽*高mm）:4580×2150×3000 整机质量（kg）:4310 配套动力（kw）:95.6 型式:两轮驱动 轴距（mm):2580 常用轮距(前轮/后轮)mm:1710/1675 轮距(前轮/后轮)调整方式:有级调整/无级调整 最小离地间隙（mm）:400 标准配重（前/后）kg:440/640 最大配重（前/后）kg:440/640 挡位数(前进/倒退/爬行):12/12/0 发动机与离合器联接方式:直联式 起动方式:电启动 | 23080 | [10 empty] | 安徽 | 17.92% | 审核通过
动力机械 | 拖拉机 | 轮式拖拉机（不含皮带传动轮式拖拉机） | 20—30马力四轮驱动拖拉机 | 江苏悦达智能农业装备有限公司 | 轮式拖拉机 | 黄海金马-254 | 结构尺寸（长*宽*高mm）:2900*（1280-1740）*1930 整机质量（kg）:1290 配套动力（kw）:18.4 用途:一般农业用 最小离地间隙（离地部位）mm:295（前桥下沿） 型式:4×4四轮驱动 轴距或履带接地长mm:1535 轮距(前轮/后轮)调整方式:可选/可调 前轴质量/后轴质量kg：:前轴506、后轴784 挡位数(前进/倒退/爬行) ：:前进8/倒退2/爬行- 启动方式：:电启动 离合器型式：:干式单作用或双作用 发动机与离合器联接方式：:直联式 发动机吸气方式：:自然吸气 发动机气缸数：:2 发动机缸径×冲程mm：:100×105 | 6200 | [10 empty] | 山东 | 22.14% | 审核通过
动力机械 | 拖拉机 | 轮式拖拉机（不含皮带传动轮式拖拉机） | 30—40马力四轮驱动拖拉机 | 山东腾拖农业装备有限公司 | 轮式拖拉机 | 304 | 结构尺寸（长*宽*高mm）:3360×1470×2090 整机质量（kg）:1450 配套动力（kw）:22.1 型式:四轮驱动 轴距（mm）:1840 轮距（前轮/后轮）（mm）: 1205、1405/1045、1145、1245 最小离地间隙（mm）:310 配重（最大）（kg）:42/64 档位数（前进/倒退/爬行）: 8/2/0 变速箱型式:（4+1）×2组成式 轮胎型号（前轮/后轮）:7.50-16/11.2-24 发动机与离合器连接方式:直联 起动方式:电起动 | 7600 | [10 empty] | 山东 | 20.54% | 审核通过
动力机械 | 拖拉机 | 轮式拖拉机（不含皮带传动轮式拖拉机） | 30—40马力四轮驱动拖拉机 | 洛阳市煌睿机械制造有限公司 | 轮式拖拉机 | 304 | 结构尺寸（长*宽*高mm）:3580×1500×2300（至安全架顶） 整机质量（kg）:1615 配套动力（kw）:22.1 型式:四轮驱动 轴距（mm）:1830 常用轮距（前轮/后轮）（mm）:1235/1270 轮距（前轮/后轮）调整方式:不可调/不可调 最小离地间隙（mm）:280 标准配重（前/后）（kg）:80/80 档位数（前进/倒退/爬行）:前进8/倒退2 主变速档位数:主变速5 副变速档位数/其它:副变速2 发动机与离合器联接方式:直联式 | 7600 | [10 empty] | 河南 | 14.21% | 审核通过
动力机械 | 拖拉机 | 轮式拖拉机（不含皮带传动轮式拖拉机） | 30—40马力四轮驱动拖拉机 | 江苏悦达智能农业装备有限公司 | 轮式拖拉机 | 黄海金马-304D | 结构尺寸（长*宽*高mm）:2630*1230*1200 整机质量（kg）:1160 配套动力（kw）:22.1 型式：:4×4四轮驱动 用途：:大棚用 轴距mm：:1645 轮距(前轮/后轮)mm：:前轮1040；后轮1010、后轮1040-1500 轮距调整方式(前轮/后轮)：:无级可调 最小离地间隙mm：:240 前轴质量/后轴质量kg：:500/660 最大配重质量(前/后)kg：:前无/后80 发动机与离合器的联接方式：:直联 起动方式：:电启动 最大牵引力kN：:4.8 动力输出轴功率kW：:19 发动机型式：:双缸、直列、水冷、四冲程柴油机 离合器型式：:单作用离合器 变速箱型式：:（4+1）×2组成式 变速箱换挡方式：:滑动齿轮 悬挂装置型式：:后置三点悬挂 动力输出轴转速r/min：:720 制动系型式：:蹄式制动 轮胎型号(前轮/后轮)：:5.00-12/9.5-16(选装5．00-12/6.5-16水田胎) | 7600 | [10 empty] | 山东 | 29.23% | 审核通过
动力机械 | 拖拉机 | 轮式拖拉机（不含皮带传动轮式拖拉机） | 30—40马力四轮驱动拖拉机 | 山东时风（集团）有限责任公司 | 轮式拖拉机 | SF304L | 结构尺寸（长*宽*高mm）:3150X1270X2305 整机质量（kg）:1280 配套动力（kw）:22.06 型号:4X4轮式 轮距 （mm）:1660 常用轮距 （前轮/后轮） mm:925/1020 轮距（前轮/后轮）调整方式:不可调 最小离地间隙 （mm）:220/前桥底部 最小使用质量 ( kg):1280 标准配重（前/后）(kg):60/116 最大配重（前/后）(kg):60/116 档位数（前进/倒退/爬行):8/2/0 主变速档位数:5 副变速档位数/其他档位数:2/0 各挡理论速度 km/ h:前进：低 1:2.93：低 2:4.81：低 3:6.88 低 4:10.74：高 1:8.21 高 2:13.49：高 3:19.28：高 4:30.11 倒退：低 3.88：高：10.87 发动机与离合器连接方式:直联 起动方式:电启动 | 7600 | [10 empty] | 山东 | 28.15% | 审核通过
动力机械 | 拖拉机 | 轮式拖拉机（不含皮带传动轮式拖拉机） | 30—40马力四轮驱动拖拉机 | 洛阳千年丰农业机械有限公司 | 轮式拖拉机 | 千年丰-304D | 结构尺寸（长*宽*高mm）:3050*1400*1470 整机质量（kg）:1235 配套动力（kw）:22.1 驱动方式:四轮驱动 轴距（mm）:1640 轮距（前轮/后轮）（mm）:1100/1100 最大配重（前/后）（kg）:60/80 发动机与离合器联接方式:直联 启动方式:电启动 动力输出轴输出功率（kw）:18.8 最大牵引力（KN:5.2 挡位数（前进/后退/爬行:8/2 最小离地间隙（离地部位）（mm）:318 | 7600 | [10 empty] | 山东 | 20.65% | 审核通过
动力机械 | 拖拉机 | 轮式拖拉机（不含皮带传动轮式拖拉机） | 30—40马力四轮驱动拖拉机 | 洛阳千年丰农业机械有限公司 | 轮式拖拉机 | 千年丰-354D | 结构尺寸（长*宽*高mm）:3050*1400*1470 整机质量（kg）:1245 配套动力（kw）:25.8 驱动方式:四轮驱动 轴距（mm）:1760 轮距（前轮/后轮）（mm）:1100/1100 最大配重（前/后）（kg）:60/68 发动机与离合器联接方式:直联 启动方式:电启动 动力输出轴输出功率（kw）:22 最大牵引力（KN:6 挡位数（前进/后退/爬行:8/2 最小离地间隙（离地部位）（mm）:318 | 7600 | [10 empty] | 山东 | 20.65% | 审核通过
动力机械 | 拖拉机 | 轮式拖拉机（不含皮带传动轮式拖拉机） | 30—40马力四轮驱动拖拉机 | 远大石川岛农机（沈阳）有限公司 | 轮式拖拉机 | ST304 | 结构尺寸（长*宽*高mm）:2827×1389×2509mm 整机质量（kg）:1100kg 配套动力（kw）:22.40kW 形式:四轮驱动 轴距或履带接地长:1600mm 常用轮距(前轮/后轮)或轨距:1100/1070mm 轮距(前轮/后轮)调整方式:固定式/轮辐板对调方式 标准配重(前/后):150/120kg 最大配重:150/120kg 档位数(前进/倒退/爬行):9/3/0 主变速档位数:3+1 副变速档位数/其他档位数:3/0 各档理论速度km/h:前进：低（1）1.31、低（2）1.93、低（3）2.78、中（1）4.14、中（2）6.11、中（3）8.77、高（1）10.16、高（2）15.64、高（3）22.44、倒退：低1.93、中6.11、高15.64 发动机与离合器链接方式:直连式 启动方式:电启动 | 7600 | [10 empty] | 辽宁 | 14.34% | 审核通过
动力机械 | 拖拉机 | 轮式拖拉机（不含皮带传动轮式拖拉机） | 30—40马力四轮驱动拖拉机 | 道依茨法尔机械有限公司 | 轮式拖拉机 | SH304-1 | 结构尺寸（长*宽*高mm）:3365×1430×2370 整机质量（kg）:1592 配套动力（kw）:22.1 整机型式:四轮驱动 档位数（前进/倒退）:8/8/0 轮距(前轮/后轮)调整方式:有级可调/无级可调 悬挂装置类别:1类 最小离地间隙（mm）:325 最小使用质量kg:1592 发动机型号:ZN390T 轴距（mm）:1850 轮距（mm）(前轮/后轮):1100/1250 动力输出轴型式:后置半独立式 | 7600 | [10 empty] | 山东 | 26.84% | 审核通过
动力机械 | 拖拉机 | 轮式拖拉机（不含皮带传动轮式拖拉机） | 30—40马力四轮驱动拖拉机 | 中联重机股份有限公司 | 轮式拖拉机 | RD354-A | 结构尺寸（长*宽*高mm）:3400×1524×2250 整机质量（kg）:1555 配套动力（kw）:25.74 型式:四轮驱动 轴距（mm):1840 常用轮距(前轮/后轮)mm:1240/1195 轮距(前轮/后轮)调整方式: 有级调整/有级调整 最小离地间隙（mm:275mm 标准配重（前/后）kg:54/180 最大配重（前/后）kg:54/180 挡位数(前进/倒退/爬行: 8/8/0 发动机与离合器联接方式:直联式 起动方式:电启动 | 7600 | [10 empty] | 安徽 | 18.14% | 审核通过
动力机械 | 拖拉机 | 轮式拖拉机（不含皮带传动轮式拖拉机） | 40—50马力四轮驱动拖拉机 | 潍坊华博农业装备有限公司 | 轮式拖拉机 | 华博404 | 结构尺寸（长*宽*高mm）:3400×1560（1300～1600）×2150 整机质量（kg）:1430 配套动力（kw）:29.5 档位数:8/2/0 发动机与离合器连接方式:直联 轴距:1820 轮距:1000、1100、1200/960～1300 最大配重:68/92 启动方式:电启动 驱动型式:四轮驱动 离合器型式:单片、干式、单作用、常结合 悬挂装置型式:后置三点悬挂 转向系型式:前轮液压转向 | 9690 | [10 empty] | 山东 | 29.82% | 审核通过
动力机械 | 拖拉机 | 轮式拖拉机（不含皮带传动轮式拖拉机） | 40—50马力四轮驱动拖拉机 | 山东潍坊拖拉机厂集团有限公司 | 轮式拖拉机 | 潍拖TY404D | 结构尺寸（长*宽*高mm）:3100*1250*2190 整机质量（kg）:1245 配套动力（kw）:29.5 型式:4X4轮式 轮距（前轮/后轮）(mm):900/1000 最小离地间隙（mm）:195(分动箱底部） 标准配重（前/后）(kb):42/70 档位数（前进/倒退/爬行）:8/2/0 发动机与离合器联接方式:直联 起动方式:电起动 最大牵引力（kN）:4.5 转向系型式:液压转向 轮胎型号（前轮/后轮）:6.00-12/9.5-16 | 9690 | [10 empty] | 山东 | 24.97% | 审核通过
动力机械 | 拖拉机 | 轮式拖拉机（不含皮带传动轮式拖拉机） | 40—50马力四轮驱动拖拉机 | 洛阳泰红农业机械有限公司 | 轮式拖拉机 | 404D | 结构尺寸（长*宽*高mm）:3050×1240×1400 整机质量（kg）:1145（最小） 配套动力（kw）:29.4 驱动方式:4×4四轮驱动 发动机型号:YD4RT 轴距（mm）:1700mm 变速箱型式:2×（4+1）机械组成式 变速箱换挡方式:啮合套、滑移齿轮 液压悬挂系统型式:半分置式 悬挂装置型式:后置三点式 动力输出轴型式:后置、半独立式 离合器型式:干式、单作用 制动系型式:蹄式 转向系型式:前轮液压转向 | 9690 | [10 empty] | 河南 | 29.36% | 审核通过
动力机械 | 拖拉机 | 轮式拖拉机（不含皮带传动轮式拖拉机） | 40—50马力四轮驱动拖拉机 | 洛阳泰红农业机械有限公司 | 轮式拖拉机 | 404 | 结构尺寸（长*宽*高mm）:3400×1400×2000 整机质量（kg）:1235（最小） 配套动力（kw）:29.5 驱动方式:4×4四轮驱动 发动机型号:YSD490T 轴距（mm）:1800mm 变速箱型式:2×（4+1）机械组成式 变速箱换挡方式:啮合套、滑移齿轮 液压悬挂系统型式:半分置式 悬挂装置型式:后置三点式 动力输出轴型式:后置、半独立式 离合器型式:干式、单作用 制动系型式:蹄式 转向系型式:前轮液压转向 | 9690 | [10 empty] | 河南 | 28.50% | 审核通过
动力机械 | 拖拉机 | 轮式拖拉机（不含皮带传动轮式拖拉机） | 40—50马力四轮驱动拖拉机 | 洛阳泰红农业机械有限公司 | 轮式拖拉机 | 454 | 结构尺寸（长*宽*高mm）:3480×1450×2350（至安全架顶） 整机质量（kg）:1500（最小） 配套动力（kw）:33.1 驱动方式:4×4四轮驱动 发动机型号:YD4J45V2 变速箱型式:2×（4+1）机械组成式 变速箱换挡方式:啮合套、滑移齿轮 液压悬挂系统型式:分置式 悬挂装置型式:后置三点悬挂 动力输出轴型式:后置、半独立式 离合器型式:干式、单作用 制动系型式:蹄式 转向系型式:前轮液压转向 轴距:1850mm | 9690 | [10 empty] | 河南 | 27.69% | 审核通过
动力机械 | 拖拉机 | 轮式拖拉机（不含皮带传动轮式拖拉机） | 40—50马力四轮驱动拖拉机 | 道依茨法尔机械有限公司 | 轮式拖拉机 | SH454C | 结构尺寸（长*宽*高mm）:3790*1620*2340 整机质量（kg）:2300 配套动力（kw）:33.1 驱动型式：:4×4四轮驱动 轴距（mm）::1992 挡位数（前进/倒退/爬行）：:8/4/0 轮距（mm）(前轮/后轮)：:1300/1200、1300、1400、1500（常用1300） 轮距调整方式（前轮/后轮）：:不可调/有级可调 悬挂装置型式:后置三点悬挂 悬挂装置类别:1类 动力输出轴型式:后置半独立式1型 最小离地间隙（mm）:325 发动机与离合器联接方式:直联 | 9690 | [10 empty] | 山东 | 15.39% | 审核通过
动力机械 | 拖拉机 | 轮式拖拉机（不含皮带传动轮式拖拉机） | 40—50马力四轮驱动拖拉机 | 安徽省传奇农业机械制造有限公司 | 轮式拖拉机 | CQ454-D | 结构尺寸（长*宽*高mm）:3460*1440*2420 整机质量（kg）:1600 配套动力（kw）:33.1 驱动方式:四轮驱动 轴距（mm）:1880 轮距（前轮/后轮）调整方式:有级可调/有级可调 标定转速（r/min）:2300 气缸数:4缸 吸气方式:涡轮增压 燃油箱容积（L）:21 档位数（前进/倒退/爬行）:8/2/0 标定功率（kw）:33.1 轮胎型号（前轮/后轮）:7.00-12/13.6-20 | 9690 | [10 empty] | 安徽 | 8.81% | 审核通过
动力机械 | 拖拉机 | 轮式拖拉机（不含皮带传动轮式拖拉机） | 40—50马力四轮驱动拖拉机 | 安徽省传奇农业机械制造有限公司 | 轮式拖拉机 | CQ454 | 结构尺寸（长*宽*高mm）:3460*1500*2660 整机质量（kg）:1680 配套动力（kw）:33.1 驱动方式:四轮驱动 轴距:1880 轮距（前轮/后轮）调整方式:有级可调/无级可调 档位数（前进/倒退/爬行）:8/2/0 吸气方式:涡轮增压 气缸数:4缸 标定功率（kw）:33.1 标定转速（r/min）:2300 燃油箱容积（L）:21 轮胎型号（前轮/后轮）:7.5-16/12.04-28 | 9690 | [10 empty] | 安徽 | 7.94% | 审核通过
动力机械 | 拖拉机 | 轮式拖拉机（不含皮带传动轮式拖拉机） | 40—50马力四轮驱动拖拉机 | 洛阳市煌睿机械制造有限公司 | 轮式拖拉机 | 404 | 结构尺寸（长*宽*高mm）:3730×1500×2350（至安全架顶） 整机质量（kg）:1790 配套动力（kw）:29.4 型式:四轮驱动 轴距（mm）:1845 常用轮距（前轮/后轮）（mm）:1250/1270 轮距（前轮/后轮）调整方式:不可调/不可调 标准配重（前/后）（kg）:80/100 档位数（前进/倒退/爬行）:前进8/倒退2 主变速档位数:主变速5 副变速档位数/其它:副变速2 发动机与离合器联接方式:直联式 最小离地间隙（mm）:300 | 9690 | [10 empty] | 河南 | 15.02% | 审核通过
动力机械 | 拖拉机 | 轮式拖拉机（不含皮带传动轮式拖拉机） | 40—50马力四轮驱动拖拉机 | 常州东风农机集团有限公司 | 轮式拖拉机 | DF454-10 | 结构尺寸（长*宽*高mm）:3420*1510*2310 整机质量（kg）:1535 配套动力（kw）:33.1 轴距（mm）:1750 常用前轮轮距（mm）:1200 常用后轮轮距（mm）:1200 最小离地间隙（mm）:390 标准前配重（kg）:120 标准后配重（kg）:160 前进档档位数（个）:8 后退档档位数（个）:2 最大牵引力（KN）:10.85 驱动方式:四轮驱动 | 9690 | [10 empty] | 江苏 | 24.23% | 审核通过
动力机械 | 拖拉机 | 轮式拖拉机（不含皮带传动轮式拖拉机） | 40—50马力四轮驱动拖拉机 | 山东鑫华拖拉机制造有限公司 | 轮式拖拉机 | 鑫华泰山404A | 结构尺寸（长*宽*高mm）:3380mm×1450mm×2300mm 整机质量（kg）:1600kg 配套动力（kw）:29.42kw 标准配重（前/后）kg:10kg/60kg 发动机与离合器联接方式:直联式 起动方式:电起动 翻倾防护装置（驾驶室或安全框架）:两柱式安全架 前照灯型号:250.48.010/250.48.010Y 转向系型式:液压转向 行车制动系型式:机械制动、蹄式 离合器型式:干式单片单作用 轮胎型号（前轮/后轮）:6.50-16/11.2-24 驻车制动系型式:机械制动、蹄式 | 9690 | [10 empty] | 山东 | 29.91% | 审核通过
动力机械 | 拖拉机 | 轮式拖拉机（不含皮带传动轮式拖拉机） | 40—50马力四轮驱动拖拉机 | 山东鑫华拖拉机制造有限公司 | 轮式拖拉机 | 鑫华泰山404B | 结构尺寸（长*宽*高mm）:3465*1490*2200mm 整机质量（kg）:1540kg 配套动力（kw）:29.42kw 型式:4×4轮式 标准配重（前/后）kg:50/80kg 发动机与离合器联接方式:直联式 起动方式:电起动 翻倾防护装置（驾驶室或安全框架）:双柱式安全架 前照灯型号:FT400/554 转向系型式:液压转向 行车制动系型式:机械制动、蹄式 前驱动桥型式:旱地水田通用型 轮胎型号（前轮/后轮）：:6.50-16/11.2-24 | 9690 | [10 empty] | 山东 | 29.91% | 审核通过
动力机械 | 拖拉机 | 轮式拖拉机（不含皮带传动轮式拖拉机） | 40—50马力四轮驱动拖拉机 | 潍坊力王农业装备有限公司 | 轮式拖拉机 | 力王-454 | 结构尺寸（长*宽*高mm）:3500*1400*2200 整机质量（kg）:1580 配套动力（kw）:33.1 整机型式:四轮驱动 整机用途:一般用途 轴距（mm）:1840 常用轮距（前轮/后轮）（mm）:1100/1080 轮距（前轮/后轮）调整方式:有级可调/无级可调 最小离地间隙（mm）:300 标准配重（前/后）（kg）: 56/80 档位数前进/倒退/爬行: 8/2/0 发动机与离合器联接方式: 直联式 起动方式:电启动 | 9690 | [10 empty] | 山东 | 21.85% | 审核通过
动力机械 | 拖拉机 | 轮式拖拉机（不含皮带传动轮式拖拉机） | 40—50马力四轮驱动拖拉机 | 潍坊昌荣机械有限公司 | 轮式拖拉机 | 潍河454B | 结构尺寸（长*宽*高mm）:3510mm×1590mm×2360mm 整机质量（kg）:1900kg 配套动力（kw）:33.1kW 型式:4×4四轮驱动 轴距:1960mm 轮距（前轮/后轮）:1300mm/1300mm、1400mm、1500mm 轮距（前轮/后轮）调整方式:不可调/翻转辐板 最小离地间隙:350mm（前桥壳体底部） 配重（最大）（前/后）:78kg/135kg 档位数（前进/倒退/爬行）:8/2/0 发动机与离合器联接方式:直联 起动方式:电起动 发动机型号:4D30T31/454 | 9690 | [10 empty] | 山东 | 21.16% | 审核通过
动力机械 | 拖拉机 | 轮式拖拉机（不含皮带传动轮式拖拉机） | 40—50马力四轮驱动拖拉机 | 山东英胜机械有限公司 | 轮式拖拉机 | TT454-D | 结构尺寸（长*宽*高mm）:3215*1400*2165 整机质量（kg）:1300 配套动力（kw）:33.1 型式:四轮驱动 轴距（mm）:1765 轮距（前轮/后轮）（mm）:1080/1080 起动方式:电启动 最小使用质量（kg）:1300 标准配重（kg）:24/20 标定功率（kW）:33.1 标定转速（r/min）:2400 变速箱型式:（4+1）×2机械组成式 动力输出轴转速（r/m）:540/720 | 9690 | [10 empty] | 山东 | 21.78% | 审核通过
动力机械 | 拖拉机 | 轮式拖拉机（不含皮带传动轮式拖拉机） | 40—50马力四轮驱动拖拉机 | 潍坊市鑫升机械制造有限公司 | 轮式拖拉 | XSE454 | 结构尺寸（长*宽*高mm）:3600*1640*1820 整机质量（kg）:1537 配套动力（kw）:33.1 驱动型式:：4×4轮式 轴距:1537mm 最大配重（前/后）（kg）:48/180 挡位数（前进/倒退/爬行）:8F/2R 变速箱型式:（4+1）×2组成式 最小离地间隙:285mm 起动方式:电启动 轮距（前轮/后轮）(mm):前轮：1073~1257；后轮：960~1460 前轴质量/后轴质量(kg):702/830 轮胎型号（前轮/后轮):6.00-16/9.5-24(选装6.50-16/11.2-24，6.50-16/11.2-24高花胎，6.50-16/9.50-24高花胎） | 9690 | [10 empty] | 山东 | 30.00% | 审核通过
动力机械 | 拖拉机 | 轮式拖拉机（不含皮带传动轮式拖拉机） | 40—50马力四轮驱动拖拉机 | 洛阳千年丰农业机械有限公司 | 轮式拖拉机 | 千年丰-404D | 结构尺寸（长*宽*高mm）:3050*1400*1470 整机质量（kg）:1245 配套动力（kw）:29.5 驱动方式:四轮驱动 轴距（mm）:1760 轮距（前轮/后轮）（mm）:1100/1100 最大配重（前/后）（kg）:60/68 发动机与离合器联接方式:直联 启动方式:电启动 动力输出轴输出功率（kw）:25 最大牵引力（KN:6.7 挡位数（前进/后退/爬行:8/2 最小离地间隙（离地部位）（mm）:318 | 9690 | [10 empty] | 山东 | 21.11% | 审核通过
动力机械 | 拖拉机 | 轮式拖拉机（不含皮带传动轮式拖拉机） | 40—50马力四轮驱动拖拉机 | 山东五征集团有限公司 | 轮式拖拉机 | NA454 | 结构尺寸（长*宽*高mm）:3230×1435×2050（安全架） 整机质量（kg）:1440 配套动力（kw）:33.1 轴距（mm）:1765 最小离地间隙（mm）:270（前驱动桥） 档位数（前进/倒退/爬行）:8/2/0 转向器型式:摆线转阀式全液压转向器 行车制动系型式:机械蹄式制动 离合器型式:干式、单片、单作用、常啮合式 变速箱型式:(4+1)×2组成式 主变速箱换挡方式:滑移齿轮结合啮合套 液压悬挂系统型式:分置式 调节方式:位调节 液压输出装置:1组快换接头 动力输出轴型式:后置非独立式 | 9690 | [10 empty] | 山东 | 27.51% | 审核通过
动力机械 | 拖拉机 | 轮式拖拉机（不含皮带传动轮式拖拉机） | 40—50马力四轮驱动拖拉机 | 山东五征集团有限公司 | 轮式拖拉机 | TA404E | 结构尺寸（长*宽*高mm）:3362×1380×2125（安全架） 整机质量（kg）:1440 配套动力（kw）:29.5 轴距（mm）:1737 最小离地间隙（mm）:330（前驱动桥） 档位数（前进/倒退/爬行）:8/2/0 转向器型式:摆线转阀式全液压转向器 行车制动系型式:机械蹄式制动 离合器型式:干式、单片、单作用、常啮合式 变速箱型式:4×（1+1）×2组成式 主变速箱换挡方式:滑移齿轮结合啮合套 液压悬挂系统型式:分置式 调节方式:位调节 液压输出装置:1组快换接头 动力输出轴型式:后置独立式 | 9690 | [10 empty] | 山东 | 26.40% | 审核通过
动力机械 | 拖拉机 | 轮式拖拉机（不含皮带传动轮式拖拉机） | 40—50马力四轮驱动拖拉机 | 安徽天平机械股份有限公司 | 轮式拖拉机 | 404 | 结构尺寸（长*宽*高mm）:3300×1600×2040 整机质量（kg）:1635 配套动力（kw）:29.4 驱动型式:四轮驱动 轴距(mm):1810 最大配重（前/后）:91/240 挡位数（前进/倒退/爬行）:8/2/0 动力输出功率（KW):25.3 最大牵引力（KN）:≥12.3 标定转速（r/min）:2400 离合器型式:单作用，单片、干式、常接合式 变速箱型式:二轴式、直齿（4+1）×2组成式 轮胎型号（前轮/后轮）:7.50-16/11.2-28 | 9690 | [10 empty] | 安徽 | 23.81% | 审核通过
动力机械 | 拖拉机 | 轮式拖拉机（不含皮带传动轮式拖拉机） | 40—50马力四轮驱动拖拉机 | 安徽天平机械股份有限公司 | 轮式拖拉机 | 454 | 结构尺寸（长*宽*高mm）:3300×1600×2040 整机质量（kg）:1635 配套动力（kw）:29.4 驱动型式:四轮驱动 轴距(mm):1810 最大配重（前/后）:91/240 挡位数（前进/倒退/爬行）:8/2/0 动力输出功率（KW):28.2 最大牵引力（KN）:≥12.3 标定转速（r/min）:2400 离合器型式:单作用，单片、干式、常接合式 变速箱型式:二轴式、直齿（4+1）×2组成式 轮胎型号（前轮/后轮）:7.50-16/11.2-28 | 9690 | [10 empty] | 安徽 | 23.07% | 审核通过
动力机械 | 拖拉机 | 轮式拖拉机（不含皮带传动轮式拖拉机） | 40—50马力四轮驱动拖拉机 | 安徽天平机械股份有限公司 | 轮式拖拉机 | 484 | 结构尺寸（长*宽*高mm）:3500×1600×2040 整机质量（kg）:1820 配套动力（kw）:35.3 驱动型式:四轮驱动 轴距(mm):1955 最大配重（前/后）:91/240 挡位数（前进/倒退/爬行）:8/2/0 动力输出功率（KW):30.4 最大牵引力（KN）:≥15.5 标定转速（r/min）:2400 离合器型式 :单作用，单片、干式、常接合式 变速箱型式:二轴式、直齿（4+1）×2组成式 轮胎型号（前轮/后轮）:7.50-16/11.2-28 | 9690 | [10 empty] | 安徽 | 18.46% | 审核通过
动力机械 | 拖拉机 | 轮式拖拉机（不含皮带传动轮式拖拉机） | 50—60马力四轮驱动拖拉机 | 洛阳泰红农业机械有限公司 | 轮式拖拉机 | 504 | 结构尺寸（长*宽*高mm）:3480×1450×2350（至安全架顶） 整机质量（kg）:1500（最小） 配套动力（kw）:36.8 驱动方式:4×4四轮驱动 发动机型号:YD4C50V2 轴距:1850mm 变速箱型式:2×（4+1）机械组成式 变速箱换挡方式:啮合套、滑移齿轮 液压悬挂系统型式:分置式 悬挂装置型式:后置三点悬挂 动力输出轴型式:后置、半独立式 离合器型式:干式、单作用 制动系型式:蹄式 转向系型式:前轮液压转向 | 12350 | [10 empty] | 河南 | 28.72% | 审核通过
动力机械 | 拖拉机 | 轮式拖拉机（不含皮带传动轮式拖拉机） | 50—60马力四轮驱动拖拉机 | 第一拖拉机股份有限公司 | 轮式拖拉机 | ME504G | 结构尺寸（长*宽*高mm）:3050*1460*2160(至安全架顶） 整机质量（kg）:1579 配套动力（kw）:36.8 轴距（mm）:1800 常用轮距(前轮/后轮)（mm）:1085/1010 轮距(前轮/后轮)调整方式:不可调/无级可调 标准配重(前/后)kg:38/53 档位数 (前进/倒退/爬行):8/4/0 主变速档位数*副变速档位数/其他档位数:4*(2+1）/0 发动机与离合器联接方式:直联 离合器型式:9英寸双作用离合器 动力输出轴离合器型式:干式摩擦式 主变速箱换档方式:啮合套换挡 | 12350 | [10 empty] | 河南 | 20.58% | 审核通过
动力机械 | 拖拉机 | 轮式拖拉机（不含皮带传动轮式拖拉机） | 50—60马力四轮驱动拖拉机 | 山东时风（集团）有限责任公司 | 轮式拖拉机 | SF554M | 结构尺寸（长*宽*高mm）:4020X1630X2655（安全架） 整机质量（kg）:2460（安全架） 配套动力（kw）:40.5 型号:SF554M 型式:4X4轮式 轴距 （mm）:2040 常用轮距 （前轮/后轮） mm:1290/1290 轮距（前轮/后轮）调整方式:钢圈翻转/钢圈翻转 最小离地间隙 （mm）:314 最小使用质量 ( kg):2460（安全架） 标准配重（前/后）(kg):144/160 最大配重（前/后）(kg):144/160 档位数（前进/倒退/爬行):12/12/0 主变速档位数:4 副变速档位数/其他档位数:3/2 各挡理论速度 km/ h:前进档（低速）：2.24、3.38、4.26、7.14、前进档（中速）：5.63、8.51、10.74、17.98前进档（高速）：11.39、17.20、21.71、36.35倒挡（低速）：1.96、2.96、3.74、6.26倒挡（中速）：4.94、7.46、9.41、15.76倒挡（高速）：9.89、15.07、19.03、31.86 发动机与离合器连接方式:直联 起动方式:电启动 | 12350 | [10 empty] | 山东 | 27.44% | 审核通过
动力机械 | 拖拉机 | 轮式拖拉机（不含皮带传动轮式拖拉机） | 50—60马力四轮驱动拖拉机 | 常州东风农机集团有限公司 | 轮式拖拉机 | DF554-16 | 结构尺寸（长*宽*高mm）:3460*1490*2375 整机质量（kg）:1650 配套动力（kw）:40.5 轴距（mm）:1818 常用前轮轮距（mm）:1200 常用后轮轮距（mm）:1200 最小离地间隙（mm）:415 标准前配重（kg）:120 标准后配重（kg）:160 前进档档位数（个）:8 后退档档位数（个）:2 主变速档位数:4+1 驱动型式:四轮驱动 | 12350 | [10 empty] | 江苏 | 27.44% | 审核通过
动力机械 | 拖拉机 | 轮式拖拉机（不含皮带传动轮式拖拉机） | 50—60马力四轮驱动拖拉机 | 潍坊恒源拖拉机有限公司 | 轮式拖拉机 | 浙野-504 | 结构尺寸（长*宽*高mm）:3550×1600×2230（至安全架顶） 整机质量（kg）:1700 配套动力（kw）:36.8 型号:浙野-504 型式:四轮驱动 用途:农田作业，运输 轴距或履带接地长（mm）:1860 轮距(前轮/后轮)或轨距（mm）:960、1100、1204、1260、1300/960～1300 常用轮距(前轮/后轮)或轨距（mm）:1260/1300 轮距(前轮/后轮)调整方式:有级可调/无级可调 最小离地间隙（mm）:370（前桥放油螺栓） 标准配重(前/后)（kg）:48/40 档位数 （前进/倒退/爬行）:8/2/0 | 12350 | [10 empty] | 山东 | 22.45% | 审核通过
动力机械 | 拖拉机 | 轮式拖拉机（不含皮带传动轮式拖拉机） | 50—60马力四轮驱动拖拉机 | 第一拖拉机股份有限公司 | 轮式拖拉机 | ME554-1 | 结构尺寸（长*宽*高mm）:3710*1720*2442(至消声器顶） 整机质量（kg）:2081 配套动力（kw）:40.5 轴距（mm）:1830 常用轮距(前轮/后轮)（mm）:1200/1360 轮距(前轮/后轮)调整方式:不可调/有级可调 档位数 (前进/倒退/爬行):8/8/0 主变速档位数*副变速档位数/其他档位数:4*2/1+1 发动机与离合器联接方式:直联 起动方式:电启动 离合器型式:10英寸双作用离合器 动力输出轴离合器型式:干式摩擦式 主变速箱换档方式:啮合套换挡 | 12350 | [10 empty] | 河南 | 18.63% | 审核通过
动力机械 | 拖拉机 | 轮式拖拉机（不含皮带传动轮式拖拉机） | 50—60马力四轮驱动拖拉机 | 山东鑫华拖拉机制造有限公司 | 轮式拖拉机 | 鑫华泰山504B | 结构尺寸（长*宽*高mm）:3465*1490*2200mm 整机质量（kg）:1639kg 配套动力（kw）:36.8kw 型式:4×4轮式 标准配重（前/后）kg:50/80kg 发动机与离合器联接方式:直联式 起动方式:电起动 翻倾防护装置（驾驶室或安全框架）:双柱式安全架 前照灯型号:FT400/554 转向系型式:液压转向 行车制动系型式:机械制动、蹄式 前驱动桥型式:旱地水田通用型 轮胎型号（前轮/后轮）:6.50-16/11.2-24 | 12350 | [10 empty] | 山东 | 29.98% | 审核通过
动力机械 | 拖拉机 | 轮式拖拉机（不含皮带传动轮式拖拉机） | 50—60马力四轮驱动拖拉机 | 山东鑫华拖拉机制造有限公司 | 轮式拖拉机 | 鑫华泰山504D | 结构尺寸（长*宽*高mm）:3050*1240*2230mm 整机质量（kg）:1445kg 配套动力（kw）:36.8kw 型式:4×4轮式 标准配重（前/后）kg:10/60kg 发动机与离合器联接方式:直联式 起动方式:电起动 翻倾防护装置（驾驶室或安全框架）:双柱式安全架 前照灯型号:250.48.010/250.48.010Y 转向系型式:液压转向 行车制动系型式:机械制动、蹄式 前驱动桥型式:旱地水田通用型 轮胎型号（前轮/后轮）:5.00-12/9.50-20 | 12350 | [10 empty] | 山东 | 29.98% | 审核通过
动力机械 | 拖拉机 | 轮式拖拉机（不含皮带传动轮式拖拉机） | 50—60马力四轮驱动拖拉机 | 潍坊力王农业装备有限公司 | 轮式拖拉机 | 力王-504 | 结构尺寸（长*宽*高mm）:3550*1400*2200 整机质量（kg）:1650 配套动力（kw）:36.8 整机型式:四轮驱动 整机用途:一般用途 轴距（mm）:1975 常用轮距（前轮/后轮）（mm）:1100/1080 轮距（前轮/后轮）调整方式:有级可调/无级可调 最小离地间隙（mm）:300 标准配重（前/后）（kg）:56/80 档位数前进/倒退/爬行:8/2/0 发动机与离合器联接方式:直联 起动方式:电启动 | 12350 | [10 empty] | 山东 | 21.78% | 审核通过
动力机械 | 拖拉机 | 轮式拖拉机（不含皮带传动轮式拖拉机） | 50—60马力四轮驱动拖拉机 | 潍坊力王农业装备有限公司 | 轮式拖拉机 | 力王-554 | 结构尺寸（长*宽*高mm）:3550*1400*2200 整机质量（kg）:1590 配套动力（kw）:40.5 整机型式:四轮驱动 整机用途:一般用途 轴距（mm）:1880 常用轮距（前轮/后轮）（mm）:1100/1100 轮距（前轮/后轮）调整方式:有级可调/无级可调 最小离地间隙（mm）:300 标准配重（前/后）（kg）:56/80 档位数前进/倒退/爬行:8/2/0 发动机与离合器联接方式:直联 起动方式:电启动 | 12350 | [10 empty] | 山东 | 21.78% | 审核通过
动力机械 | 拖拉机 | 轮式拖拉机（不含皮带传动轮式拖拉机） | 50—60马力四轮驱动拖拉机 | 山东亿嘉农业机械装备股份有限公司 | 轮式拖拉机 | YJ-554-2 | 结构尺寸（长*宽*高mm）:4030×1680×2600 整机质量（kg）:2470 配套动力（kw）: 40.4 驱动型式:四轮驱动 轴距:2040（mm） 轮距（前轮/后轮）:1200、1300、1400、1500/1200、1300、1400、1500（mm） 最小离地间隙:360（mm） 前轴质量/后轴质量:1040/1430（kg） 最大配重（前/后）:140/320（kg） 档位数（前/后）:12/12 动力输出轴输出功率:≥34.4（KW） 最大牵引力:≥14.5（KN） 驾驶室型号:YJ50.46 驾驶室型式:两柱式安全架 发动机品牌及型号:新柴4D32ZT31/554（选装全柴：4C5-55U31） 发动机生产企业:浙江新柴股份有限公司（选装安徽全柴动力股份有限公司） 发动机标定功率:新柴：40.5（KW）（选装全柴：40.4KW） 发动机标定转速:新柴：2400（r/min）（选装全柴：2300r/min） 轮胎型号（前轮/后轮）:8.3-24/12.4-32（选装：8.3-24/11-32、8.3-20/12.4-28） | 12350 | [10 empty] | 山东 | 20.76% | 审核通过
动力机械 | 拖拉机 | 轮式拖拉机（不含皮带传动轮式拖拉机） | 50—60马力四轮驱动拖拉机 | 安徽省传奇农业机械制造有限公司 | 轮式拖拉机 | CQ554 | 结构尺寸（长*宽*高mm）:3460*1500*2660 整机质量（kg）:1680 配套动力（kw）:41 驱动方式:四轮驱动 轮距（前轮/后轮）调整方式:有级可调/无级可调 档位数（前进/倒退/爬行）:8/2/0 标定功率（kw）:41 标定转速（r/min）:2300 气缸数:4缸 吸气方式:涡轮增压 燃油箱容积（L）:21 轮胎型号（前轮/后轮）:7.5-16/12.04-28 轴距（mm）:1880 | 12350 | [10 empty] | 安徽 | 9.65% | 审核通过
动力机械 | 拖拉机 | 轮式拖拉机（不含皮带传动轮式拖拉机） | 50—60马力四轮驱动拖拉机 | 第一拖拉机股份有限公司 | 轮式拖拉机 | SK504G | 结构尺寸（长*宽*高mm）:3262*1375*2100（至安全架顶） 整机质量（kg）:1499 配套动力（kw）:36.8 驱动形式:四轮驱动 轴距(mm):1830 常用轮距(前轮/后轮)mm:1000/1036 轮距(前轮/后轮)调整方式:不可调/无级可调 标准配重(前/后)kg:107/84 档位数 (前进/倒退/爬行):8/2/0 主变速档位数*副变速档位数/其他档位数:4+1 发动机与离合器联接方式:直接连接 起动方式:电启动 转向系型式:前轮液压转向 | 12350 | [10 empty] | 河南 | 28.72% | 审核通过
动力机械 | 拖拉机 | 轮式拖拉机（不含皮带传动轮式拖拉机） | 50—60马力四轮驱动拖拉机 | 第一拖拉机股份有限公司 | 轮式拖拉机 | ME554 | 结构尺寸（长*宽*高mm）:3710*1715*2852(至安全架顶） 整机质量（kg）:1992 配套动力（kw）:40.5 轴距（mm）:1825 常用轮距(前轮/后轮)（mm）:1200/1351 轮距(前轮/后轮)调整方式:不可调/有级可调 档位数 (前进/倒退/爬行):8/8/0 主变速档位数*副变速档位数/其他档位数:4*2/1+1 发动机与离合器联接方式:直联 起动方式:电启动 转向系型式:前轮液压转向 离合器型式:10寸双作用离合器 主变速箱换档方式:啮合套换挡 | 12350 | [10 empty] | 河南 | 19.82% | 审核通过
动力机械 | 拖拉机 | 轮式拖拉机（不含皮带传动轮式拖拉机） | 50—60马力四轮驱动拖拉机 | 潍坊市鑫升机械制造有限公司 | 轮式拖拉机 | XSE504 | 结构尺寸（长*宽*高mm）:3650*1700*2155 整机质量（kg）:1522 配套动力（kw）:36.8 驱动型式:4×4轮式 轴距:1965mm 最大配重（前/后）(kg):48/180 挡位数（前进/倒退/爬行）:8F/2R 变速箱型式:（4+1）×2组成式 最小离地间隙:280mm 起动方式:电启动 轮距（前轮/后轮）(mm):前轮：1230~1400；后轮：1200~1360 前轴质量/后轴质量(kg):702/820 轮胎型号（前轮/后轮):6.00-16/9.5-24 | 12350 | [10 empty] | 山东 | 29.98% | 审核通过
动力机械 | 拖拉机 | 轮式拖拉机（不含皮带传动轮式拖拉机） | 50—60马力四轮驱动拖拉机 | 洛阳瑞得拖拉机有限公司 | 轮式拖拉机 | RD504B | 结构尺寸（长*宽*高mm）:3050*1450*2120 整机质量（kg）:1490 配套动力（kw）:36.8 型式:四轮驱动 轴距（mm））:1740 常用轮距（前轮/后轮）（mm）:1020/1160 最小离地间隙mm:230 最大配重（前/后）kg:50/30 档位数（前进/倒退/爬行）:前进8/倒退2 各档理论速度（km/h）:前进挡：2.07、3.26、4.95、6.87、9.57、14.58、22.67、31.54倒档：2.74、12.59 发动机与离合器联接方式:直联 起动方式:电启动 动力输出轴输出功率（kw）:31.3 | 12350 | [10 empty] | 河南 | 29.40% | 审核通过
动力机械 | 拖拉机 | 轮式拖拉机（不含皮带传动轮式拖拉机） | 50—60马力四轮驱动拖拉机 | 潍坊华博农业装备有限公司 | 轮式拖拉机 | 华博504 | 结构尺寸（长*宽*高mm）:3450×1530×2180 整机质量（kg）:1555 配套动力（kw）:36.8 轴距:1850 轮距:1000、1100、1200/960～1300 最大配重:68/92 档位数:8/2/0 驱动型式:四轮驱动 启动方式:电启动 变速箱型式:（4+1）×2组成式 离合器型式:单片、干式、单作用、常结合 悬挂装置型式:后置三点悬挂 转向系型式:前轮液压转向 | 12350 | [10 empty] | 山东 | 29.90% | 审核通过
动力机械 | 拖拉机 | 轮式拖拉机（不含皮带传动轮式拖拉机） | 50—60马力四轮驱动拖拉机 | 洛阳千年丰农业机械有限公司 | 轮式拖拉机 | 千年丰-554D | 结构尺寸（长*宽*高mm）:3170*1400*2200 整机质量（kg）:1600 配套动力（kw）:40.5 驱动方式:四轮驱动 轴距（mm）:1850 轮距（前轮/后轮）（mm）:1100/1100 最大配重（前/后）（kg）:60/68 发动机与离合器联接方式:直联 启动方式:电启动 动力输出轴输出功率（kw）:34.5 最大牵引力（KN:9.1 挡位数（前进/后退/爬行:8/4 最小离地间隙（离地部位）（mm）:260 | 12350 | [10 empty] | 山东 | 22.50% | 审核通过
动力机械 | 拖拉机 | 轮式拖拉机（不含皮带传动轮式拖拉机） | 50—60马力四轮驱动拖拉机 | 洛阳千年丰农业机械有限公司 | 轮式拖拉机 | 千年丰-554 | 结构尺寸（长*宽*高mm）:3875*1635*2145 整机质量（kg）:2300 配套动力（kw）:40.5 驱动形式:四轮驱动 轴距（㎜）:2010 轮胎型号（前轮/后轮）:9.5-20/13.6-28 最大配重（前/后）（㎏）:112/200 轮距（前轮/后轮）（㎜）:1265/1200～1500 档位数（前进/倒退）:12/12 最小离地间隙（㎜） :330 变速箱换挡方式 :啮合套换挡 机架型式:无架式 启动方式:电启动 | 12350 | [10 empty] | 山东 | 19.33% | 审核通过
动力机械 | 拖拉机 | 轮式拖拉机（不含皮带传动轮式拖拉机） | 50—60马力四轮驱动拖拉机 | 山东五征集团有限公司 | 轮式拖拉机 | TA504 | 结构尺寸（长*宽*高mm）:3452×1545×2250（安全架） 整机质量（kg）:1600 配套动力（kw）:36.8 轴距（mm）:1860 最小离地间隙:390（前驱动桥） 档位数（前进/倒退/爬行）:8/8/0 转向器型式:摆线转阀式全液压转向器 行车制动系型式:机械蹄式制动 离合器型式:干式、双片、双作用、常啮合式 变速箱型式:4×（1+1）×2组成式 主变速箱换挡方式:滑移齿轮结合啮合套 液压悬挂系统型式:分置式 调节方式:位调节 液压输出装置:1组快换接头 动力输出轴型式:后置半独立式 | 12350 | [10 empty] | 山东 | 27.91% | 审核通过
动力机械 | 拖拉机 | 轮式拖拉机（不含皮带传动轮式拖拉机） | 50—60马力四轮驱动拖拉机 | 安徽天平机械股份有限公司 | 轮式拖拉机 | 504 | 结构尺寸（长*宽*高mm）:3500×1745×2380 整机质量（kg）:1960 配套动力（kw）:36.8 驱动型式:四轮驱动 轴距(mm):1955 最大配重（前/后）:91/240 挡位数（前进/倒退/爬行）:8/2/0 动力输出功率（KW):31.6 最大牵引力（KN）:≥16.5 标定转速（r/min）:2400 离合器型式:单作用，单片、干式、常接合式 变速箱型式:二轴式、直齿（4+1）×2组成式 轮胎型号（前轮/后轮）:8.3-20/12.4-28 | 12350 | [10 empty] | 安徽 | 23.08% | 审核通过
动力机械 | 拖拉机 | 轮式拖拉机（不含皮带传动轮式拖拉机） | 50—60马力四轮驱动拖拉机 | 安徽天平机械股份有限公司 | 轮式拖拉机 | 554 | 结构尺寸（长*宽*高mm）:3500×1635×2380 整机质量（kg）:1960 配套动力（kw）:40.5 驱动型式:四轮驱动 轴距(mm):1955 最大配重（前/后）:91/240 挡位数（前进/倒退/爬行）:8/2/0 动力输出功率（KW):34.8 最大牵引力（KN）:≥16.8 标定转速（r/min）:2300 离合器型式:单作用，单片、干式、常接合式 变速箱型式:二轴式、直齿（4+1）×2组成式 轮胎型号（前轮/后轮）:8.3-20/12.4-28 | 12350 | [10 empty] | 安徽 | 21.37% | 审核通过
动力机械 | 拖拉机 | 轮式拖拉机（不含皮带传动轮式拖拉机） | 50—60马力四轮驱动拖拉机 | 宁波兴野拖拉机制造有限公司 | 轮式拖拉机 | 504-2 | 结构尺寸（长*宽*高mm）:3400×1745×2380 整机质量（kg）:1796 配套动力（kw）:36.8 发动机制造商:浙江新柴股份有限公司 轴距mm:1860 驱动型式:四轮驱动 常用轮距(前轮/后轮)mm:1300/1350 档位数(前进/倒退/爬行):8/2/0 发动机与离合器联接方式:直联 起动方式:电起动 离合器型式:单作用，单片、干式、常接合式 翻倾防护装置（驾驶室或安全框架）:两柱式安全框架 轮胎型号(前轮/后轮):7.50-16/12.4-28 | 12350 | [10 empty] | 浙江 | 24.77% | 审核通过
动力机械 | 拖拉机 | 轮式拖拉机（不含皮带传动轮式拖拉机） | 60—70马力四轮驱动拖拉机 | 山东腾拖农业装备有限公司 | 轮式拖拉机 | 654E | 结构尺寸（长*宽*高mm）:3150×1320×2000 整机质量（kg）:1510 配套动力（kw）:47.8 型式:四轮驱动 轴距（mm）: 1760 轮距（前轮/后轮）（mm）:1070、1150/1000、1060 最小离地间隙（mm）: 230 配重（最大）（kg）: 42/52 档位数（前进/倒退/爬行）:8/2/0 变速箱型式:（4+1）×2组成式 轮胎型号（前轮/后轮）:6.00-12/9.50-16 发动机与离合器连接方式:直联 起动方式:电起动 | 13300 | [10 empty] | 山东 | 21.98% | 审核通过
动力机械 | 拖拉机 | 轮式拖拉机（不含皮带传动轮式拖拉机） | 60—70马力四轮驱动拖拉机 | 山东腾拖农业装备有限公司 | 轮式拖拉机 | 604E | 结构尺寸（长*宽*高mm）:3240×1320×2020 整机质量（kg）:1470 配套动力（kw）:44.1 型式:四轮驱动 轴距（mm）:1770 轮距（前轮/后轮）（mm）:1070、1150/1000、1060 最小离地间隙（mm）: 230 配重（最大）（kg）:42/52 档位数（前进/倒退/爬行）:8/2/0 变速箱型式: （4+1）×2组成式 轮胎型号（前轮/后轮）:6.00-12/9.50-16 发动机与离合器连接方式:直联 起动方式:电起动 | 13300 | [10 empty] | 山东 | 22.35% | 审核通过
动力机械 | 拖拉机 | 轮式拖拉机（不含皮带传动轮式拖拉机） | 60—70马力四轮驱动拖拉机 | 山东腾拖农业装备有限公司 | 轮式拖拉机 | 604 | 结构尺寸（长*宽*高mm）:3400×1520×2090 整机质量（kg）:1610 配套动力（kw）:44.1 型式:四轮驱动 轴距（mm）:1890 轮距（前轮/后轮）（mm） :1220、1320/1145～1245 最小离地间隙（mm）: 320 配重（最大）（kg）:42/64 档位数（前进/倒退/爬行）: 8/2/0 变速箱型式:（4+1）×2组成式 轮胎型号（前轮/后轮） :7.50-16/11.2-24 发动机与离合器连接方式:直联 起动方式:电起动 | 13300 | [10 empty] | 山东 | 21.80% | 审核通过
动力机械 | 拖拉机 | 轮式拖拉机（不含皮带传动轮式拖拉机） | 60—70马力四轮驱动拖拉机 | 山东腾拖农业装备有限公司 | 轮式拖拉机 | 654 | 结构尺寸（长*宽*高mm）:3370×1490×2090 整机质量（kg）:1620 配套动力（kw）:47.8 型式:四轮驱动 轴距（mm）:1910 轮距（前轮/后轮）（mm）:1220、1320/1145～1245 最小离地间隙（mm）:320 配重（最大）（kg）:42/64 档位数（前进/倒退/爬行）: 8/2/0 变速箱型式: （4+1）×2组成式 轮胎型号（前轮/后轮）: 7.50-16/11.2-24 发动机与离合器连接方式:直联 起动方式:电起动 | 13300 | [10 empty] | 山东 | 21.52% | 审核通过
动力机械 | 拖拉机 | 轮式拖拉机（不含皮带传动轮式拖拉机） | 60—70马力四轮驱动拖拉机 | 山东潍坊拖拉机厂集团有限公司 | 轮式拖拉机 | 奥野604 | 结构尺寸（长*宽*高mm）:4020*1650*2450 整机质量（kg）:2297 配套动力（kw）:44.1 型式:4X4轮式 轴距(mm):2060 轮距（前轮 /后轮）（mm）:1250/1300、1400、1500 最小离地间隙（mm）:310 标准配重(前/后）（kg):136/240 档位数（前进/倒退/爬行):8/4/0 发动机与离合器联接方式:直联 起动方式:电起动 最大牵引力(kN):10.55 转向系型式:液压转向 行车制动系型式:机械、盘式 | 13300 | [10 empty] | 山东 | 24.63% | 审核通过
动力机械 | 拖拉机 | 轮式拖拉机（不含皮带传动轮式拖拉机） | 60—70马力四轮驱动拖拉机 | 山东萨丁重工有限公司 | 轮式拖拉机 | SD604 | 结构尺寸（长*宽*高mm）:3148*1358*2231 整机质量（kg）:1535 配套动力（kw）:44.2 轴距（mm）:1765 常用轮距（前/后mm）:975/1081 轮距（前/后）调整方式:有级调节/无级调节 最小离地间隙（mm）:309/前桥底 标准配重（前/后kg）:23/80 最大配重（前/后kg）:23/80 档位数（前/后/爬行）:8/2 主变速档位数:5 副变速档位数/其他档位数:2 发动机与离合器联接方式:直联式 起动方式:电启动 型式:四轮驱动 | 13300 | [10 empty] | 山东 | 29.56% | 审核通过
动力机械 | 拖拉机 | 轮式拖拉机（不含皮带传动轮式拖拉机） | 60—70马力四轮驱动拖拉机 | 第一拖拉机股份有限公司 | 轮式拖拉机 | ME604G | 结构尺寸（长*宽*高mm）:3295*1530*2128(至安全架顶） 整机质量（kg）:1662 配套动力（kw）:44.1 轴距（mm）:1780 常用轮距(前轮/后轮)（mm）:1100/1130 轮距(前轮/后轮)调整方式:不可调/无级可调 档位数 (前进/倒退/爬行):8/4/12 主变速档位数*副变速档位数/其他档位数:4*2+1/2 发动机与离合器联接方式:直联 起动方式:电启动 转向系型式:前轮液压转向 离合器型式:10英寸双作用离合器 主变速箱换档方式:啮合套换挡 | 13300 | [10 empty] | 河南 | 20.78% | 审核通过
动力机械 | 拖拉机 | 轮式拖拉机（不含皮带传动轮式拖拉机） | 60—70马力四轮驱动拖拉机 | 山东时风（集团）有限责任公司 | 轮式拖拉机 | SF604D | 结构尺寸（长*宽*高mm）:3185X1365X2155 整机质量（kg）:1570 配套动力（kw）:44.2 型号:SF604D 型式:四轮驱动 轴距 （mm）:1820 常用轮距 （前轮/后轮） mm:960/1000 轮距（前轮/后轮）调整方式:不可调/翻转钢圈加滑动可调 最小离地间隙 （mm）:310 最小使用质量 ( kg):1570 标准配重（前/后）(kg):50/72 最大配重（前/后）(kg):50/72 档位数（前进/倒退/爬行):8/2/0 主变速档位数:5 副变速档位数/其他档位数:2/0 各档理论速度 （发动机转速2400r/min,11.2-24后轮） km/h:前进档：低 1:1.89 低2:2.85 低3:4.48 低4:6.17 高1:8.74 高2:13.18 高3:20.70 高4:28.54 发动机与离合器连接方式:直联 起动方式:电启动 | 13300 | [10 empty] | 山东 | 27.59% | 审核通过
动力机械 | 拖拉机 | 轮式拖拉机（不含皮带传动轮式拖拉机） | 60—70马力四轮驱动拖拉机 | 山东时风（集团）有限责任公司 | 轮式拖拉机 | SF604M | 结构尺寸（长*宽*高mm）:4020X1630X2655（安全架） 整机质量（kg）:2460（安全架） 配套动力（kw）:44.1 型号:SF604M 型式:4X4轮式 轴距 （mm）:2040 常用轮距 （前轮/后轮） mm:1290/1290 轮距（前轮/后轮）调整方式:钢圈翻转/钢圈翻转 最小离地间隙 （mm）:314 最小使用质量 ( kg):2460（安全架） 标准配重（前/后）(kg):144/160 最大配重（前/后）(kg):144/160 档位数（前进/倒退/爬行):12/12/0 主变速档位数:4 副变速档位数/其他档位数:3/2 各挡理论速度 km/ h:前进档（低速）：2.24、3.38、4.26、7.14、前进档（中速）：5.63、8.51、10.74、17.98前进档（高速）：11.39、17.20、21.71、36.35倒挡（低速）：1.96、2.96、3.74、6.26倒挡（中速）：4.94、7.46、9.41、15.76倒挡（高速）：9.89、15.07、19.03、31.86 发动机与离合器连接方式:直联 起动方式:电启动 | 13300 | [10 empty] | 山东 | 27.14% | 审核通过
动力机械 | 拖拉机 | 轮式拖拉机（不含皮带传动轮式拖拉机） | 60—70马力四轮驱动拖拉机 | 潍坊恒源拖拉机有限公司 | 轮式拖拉机 | 浙野-604 | 结构尺寸（长*宽*高mm）:3550×1600×2230（至安全架顶） 整机质量（kg）:1700 配套动力（kw）:45 型号:浙野-604 型式:四轮驱动 轴距或履带接地长（mm）:1880 轮距(前轮/后轮)或轨距（mm）:960、1100、1204、1260、1300/960～1300 常用轮距(前轮/后轮)或轨距（mm）:1260/1300 轮距(前轮/后轮)调整方式:有级可调/无级可调 最小离地间隙（mm）:370（前桥放油螺栓） 标准配重(前/后)（kg）:48/40 档位数 （前进/倒退/爬行）:8/2/0 用途:农田作业，运输 | 13300 | [10 empty] | 山东 | 23.75% | 审核通过
动力机械 | 拖拉机 | 轮式拖拉机（不含皮带传动轮式拖拉机） | 60—70马力四轮驱动拖拉机 | 第一拖拉机股份有限公司 | 轮式拖拉机 | ME604 | 结构尺寸（长*宽*高mm）:3690*1700*2842(至安全架顶） 整机质量（kg）:1991 配套动力（kw）:44.1 轴距（mm）:1830 常用轮距(前轮/后轮)（mm）:1200/1360 轮距(前轮/后轮)调整方式:不可调/有级可调 档位数 (前进/倒退/爬行):8/8/0 主变速档位数*副变速档位数/其他档位数:4*2/1+1 发动机与离合器联接方式:直联 起动方式:电启动 转向系型式:前轮液压转向 离合器型式:10英寸双作用离合器 主变速箱换档方式:啮合套换挡 | 13300 | [10 empty] | 河南 | 20.46% | 审核通过
动力机械 | 拖拉机 | 轮式拖拉机（不含皮带传动轮式拖拉机） | 60—70马力四轮驱动拖拉机 | 第一拖拉机股份有限公司 | 轮式拖拉机 | ME604-1 | 结构尺寸（长*宽*高mm）:3705*1710*2443(至消音器顶） 整机质量（kg）:2071 配套动力（kw）:44.1 轴距（mm）:1825 常用轮距(前轮/后轮)（mm）:1203/1355 轮距(前轮/后轮)调整方式:不可调/有级可调 档位数 (前进/倒退/爬行):8/8/0 主变速档位数*副变速档位数/其他档位数:4*2/1+1 发动机与离合器联接方式:直联 起动方式:电启动 转向系型式:前轮液压转向 离合器型式:10英寸双作用离合器 主变速箱换档方式:啮合套换挡 | 13300 | [10 empty] | 河南 | 19.56% | 审核通过
动力机械 | 拖拉机 | 轮式拖拉机（不含皮带传动轮式拖拉机） | 60—70马力四轮驱动拖拉机 | 安徽省传奇农业机械制造有限公司 | 轮式拖拉机 | CQ604-D | 结构尺寸（长*宽*高mm）:3460*1440*2420 整机质量（kg）:1600 配套动力（kw）:44.5 驱动方式:四轮驱动 轴距（mm）:1880 轮距（前轮/后轮）调整方式:有级可调/有级可调 标定功率（kw）:44.5 标定转速（r/min）:2300 气缸数:4缸 吸气方式:涡轮增压 档位数（前进/倒退/爬行）:8/2/0 燃油箱容积（L）:21 轮胎型号（前轮/后轮）:7.00-12/13.6-20 | 13300 | [10 empty] | 安徽 | 9.43% | 审核通过
动力机械 | 拖拉机 | 轮式拖拉机（不含皮带传动轮式拖拉机） | 60—70马力四轮驱动拖拉机 | 山东鲁拖农业装备有限公司 | 轮式拖拉机 | LT604 | 结构尺寸（长*宽*高mm）:3550×1560×2230 整机质量（kg）:1622 配套动力（kw）:44.1 整机型式:四轮驱动 整机轴距或履带接地长（mm）:1895 整机轮距(前轮/后轮)或轨距（mm）:1345/1287 整机轮距(前轮/后轮)调整方式:有级可调/无级可调 整机最小离地间隙（mm）:350（前桥底部） 整机档位数 前进/倒退/爬行:8/8/0 整机档位数 主变速/副变速/梭行档:4×2×（1+1） 整机动力输出轴功率（kw）:≥37.5 整机最大牵引力（KN）:≥13 行走系轮胎型号(前轮/后轮):7.50-16/11.2-28 | 13300 | [10 empty] | 山东 | 29.56% | 审核通过
动力机械 | 拖拉机 | 轮式拖拉机（不含皮带传动轮式拖拉机） | 60—70马力四轮驱动拖拉机 | 潍坊力王农业装备有限公司 | 轮式拖拉机 | 力王-604 | 结构尺寸（长*宽*高mm）:4050*1640*2550（选装安全架：4050*1640*2730） 整机质量（kg）:2650（选装安全架：2470） 配套动力（kw）:44.1 整机型式:四轮驱动 整机用途:一般用途 轴距（mm）:2100 常用轮距（前轮/后轮）（mm）:1250/1300 轮距（前轮/后轮）调整方式:有级可调/无级可调 最小离地间隙（mm）:320 标准配重（前/后）（kg）:144/90 档位数前进/倒退/爬行:12/12/0 发动机与离合器联接方式:直联 起动方式:电启动 | 13300 | [10 empty] | 山东 | 21.45% | 审核通过
动力机械 | 拖拉机 | 轮式拖拉机（不含皮带传动轮式拖拉机） | 60—70马力四轮驱动拖拉机 | 山东亿嘉农业机械装备股份有限公司 | 轮式拖拉机 | YJ-604 | 结构尺寸（长*宽*高mm）:4030×1680×2600 整机质量（kg）:2580 配套动力（kw）:44 驱动型式:四轮驱动 轴距:2040（mm） 轮距（前轮/后轮）:1200、1300、1400、1500/1200、1300、1400、1500（mm） 最小离地间隙:360（mm） 前轴质量/后轴质量:1060/1520（kg） 最大配重（前/后）:140/320（kg） 档位数（前/后）:12/12 动力输出轴输出功率:≥37.4（KW） 最大牵引力:≥15（KN） 驾驶室型号:YJ50.46A 驾驶室型式:六柱式安全驾驶室 发动机品牌及型号:全柴4C5-60U31 发动机生产企业:安徽全柴动力股份有限公司 发动机标定功率:44（KW） 发动机标定转速:2300r/min 轮胎型号（前轮/后轮）:8.3-24/12.4-32（选装：8.3-24/11-32、8.3-20/12.4-28） | 13300 | [10 empty] | 山东 | 21.14% | 审核通过
动力机械 | 拖拉机 | 轮式拖拉机（不含皮带传动轮式拖拉机） | 60—70马力四轮驱动拖拉机 | 山东亿嘉农业机械装备股份有限公司 | 轮式拖拉机 | YJ-604-1 | 结构尺寸（长*宽*高mm）:4030×1680×2600 整机质量（kg）:2470 配套动力（kw）:44 驱动型式:四轮驱动 轴距:2040（mm） 轮距（前轮/后轮）:1200、1300、1400、1500/1200、1300、1400、1500（mm） 最小离地间隙:360（mm） 前轴质量/后轴质量:1040/1430（kg） 最大配重（前/后）:140/320（kg） 档位数（前进/倒退）:12/12 动力输出轴输出功率:≥37.4（KW） 最大牵引力:≥15（KN） 驾驶室型号:YJ50.46 驾驶室型式:两柱式安全架 发动机品牌及型号:全柴4C5-60U31 发动机生产企业:安徽全柴动力股份有限公司 发动机标定功率:44（KW） 发动机标定转速:2300（r/min） 轮胎型号（前轮/后轮）:8.3-24/12.4-32（选装：8.3-24/11-32、8.3-20/12.4-28） | 13300 | [10 empty] | 山东 | 20.94% | 审核通过
动力机械 | 拖拉机 | 轮式拖拉机（不含皮带传动轮式拖拉机） | 60—70马力四轮驱动拖拉机 | 潍坊市鑫升机械制造有限公司 | 轮式拖拉机 | XSB604 | 结构尺寸（长*宽*高mm）:3860*1600*2400 整机质量（kg）:2215 配套动力（kw）:51.5 驱动型式:4×4轮式 轴距:2000mm 最大配重（前/后）(kg):160/180 挡位数（前进/倒退/爬行）:12F/12R 变速箱型式:4×3×（1+1）组成式 最小离地间隙:320mm 起动方式:电启动 轮距（前轮/后轮）(mm):前轮：1320~1360；后轮：1200~1500 前轴质量/后轴质量(kg):990/1225 轮胎型号（前轮/后轮):8.3-20/12.4-28 | 13300 | [10 empty] | 山东 | 29.95% | 审核通过
动力机械 | 拖拉机 | 轮式拖拉机（不含皮带传动轮式拖拉机） | 60—70马力四轮驱动拖拉机 | 潍坊市鑫升机械制造有限公司 | 轮式拖拉机 | XSB604A | 结构尺寸（长*宽*高mm）:3250*1325*2150 整机质量（kg）:1755 配套动力（kw）:44 驱动型式:4×4轮式 轴距:1800mm 最大配重(前/后)(kg):0/600 挡位数（前进/倒退/爬行）:8F/4R 变速箱型式:4×（2+1）组成式 最小离地间隙:255mm 起动方式:电启动 轮距（前轮/后轮）(mm):前轮：1055；后轮：11055 前轴质量/后轴质量(kg):650/1105 轮胎型号（前轮/后轮):6.00-12/11.2-20 | 13300 | [10 empty] | 山东 | 29.95% | 审核通过
动力机械 | 拖拉机 | 轮式拖拉机（不含皮带传动轮式拖拉机） | 60—70马力四轮驱动拖拉机 | 第一拖拉机股份有限公司 | 轮式拖拉机 | SK604G | 结构尺寸（长*宽*高mm）:3415*1375*2090（至安全架顶） 整机质量（kg）:1559 配套动力（kw）:44.1 轴距（mm）:1835 常用轮距(前轮/后轮)mm:1010/1030 轮距(前轮/后轮)调整方式:不可调/无级可调 标准配重(前/后)kg:107/84 档位数 (前进/倒退/爬行):8/2/0 主变速档位数*副变速档位数/其他档位数:4+1 发动机与离合器联接方式:直接连接 起动方式:电启动 转向系型式:前轮液压转向 驱动形式:四轮驱动 | 13300 | [10 empty] | 河南 | 29.56% | 审核通过
动力机械 | 拖拉机 | 轮式拖拉机（不含皮带传动轮式拖拉机） | 60—70马力四轮驱动拖拉机 | 山东英胜机械有限公司 | 轮式拖拉机 | TT604-D | 结构尺寸（长*宽*高mm）:3315*1390*2200 整机质量（kg）:1526 配套动力（kw）:44.2 型式:四轮驱动 起动方式:电启动 轴距（mm）:1850 轮距（前轮/后轮）（mm:1080/1080 最小使用质量（kg）:1526 标准配重（前/后）（kg）:24/20 标定功率（kW）:44.2 标定转速（r/min）:2500 变速箱型式:（4+1）×2机械组合式 动力输出轴转速（r/min）:540/720 | 13300 | [10 empty] | 山东 | 21.77% | 审核通过
动力机械 | 拖拉机 | 轮式拖拉机（不含皮带传动轮式拖拉机） | 60—70马力四轮驱动拖拉机 | 第一拖拉机股份有限公司 | 轮式拖拉机 | SG654G | 结构尺寸（长*宽*高mm）:3220*1492*2350(至安全架顶） 整机质量（kg）:1648 配套动力（kw）:47.8 驱动形式:四轮驱动 轴距（mm）:1740 常用轮距(前轮/后轮)mm:1015/1168 轮距(前轮/后轮)调整方式:不可调/有级可调 标准配重(前/后)kg:0/52 档位数 (前进/倒退/爬行):8/4/12 主变速档位数*副变速档位数/其他档位数:4*2+1/2 发动机与离合器联接方式:直联 起动方式:电启动 转向系型式:液压转向 | 13300 | [10 empty] | 河南 | 20.59% | 审核通过
动力机械 | 拖拉机 | 轮式拖拉机（不含皮带传动轮式拖拉机） | 60—70马力四轮驱动拖拉机 | 洛阳瑞得拖拉机有限公司 | 轮式拖拉机 | RD604B | 结构尺寸（长*宽*高mm）:3050*1450*2170 整机质量（kg）:1540 配套动力（kw）:44.2 型式:四轮驱动 轴距（mm））:1720 轮距（前轮/后轮）:1100/1000-1100 常用轮距（前轮/后轮）（mm）:1100/1100 最小离地间隙mm:290 最小使用质量:1540 标准配重（前/后）:50/30 最大配重（前/后）:50/30 档位数（前进/倒退/爬行）:前进8/倒退2 发动机与离合器连接方式:直联 | 13300 | [10 empty] | 河南 | 29.89% | 审核通过
动力机械 | 拖拉机 | 轮式拖拉机（不含皮带传动轮式拖拉机） | 60—70马力四轮驱动拖拉机 | 第一拖拉机股份有限公司 | 轮式拖拉机 | SG604G | 结构尺寸（长*宽*高mm）:3125*1440*2347(至安全架顶） 整机质量（kg）:1628 配套动力（kw）:44.1 驱动形式:四轮驱动 轴距(mm):1730 常用轮距(前轮/后轮)(mm):1025/1164 轮距(前轮/后轮)调整方式:不可调/有级可调 标准配重(前/后)kg:0/52 档位数 (前进/倒退/爬行):8/4/12 主变速档位数*副变速档位数/其他档位数:4*(2+1)/2 发动机与离合器联接方式:直联 起动方式:电启动 转向系型式:液压转向 | 13300 | [10 empty] | 河南 | 23.09% | 审核通过
动力机械 | 拖拉机 | 轮式拖拉机（不含皮带传动轮式拖拉机） | 60—70马力四轮驱动拖拉机 | 潍坊百利拖拉机有限公司 | 轮式拖拉机 | 悍沃604D-1 | 结构尺寸（长*宽*高mm）:3400*1400（1300-1680）*1350方向盘（2100安全架） 整机质量（kg）:1650 配套动力（kw）:44.1 整机型式:四轮驱动 轴距:1750mm 轮距（前轮/后轮）:900、1100、1250mm/900 ～1300mm 轮距（前轮/后轮）调整方式:前轮有级可调/后轮无级可调 最大配重（前/后）:100kg/100kg 档位数（前进/倒退/爬行）:8/2/0（选装8/8/0） 发动机型号:4TD60 变速箱型式:2*（4+1）组成式（选装4*2*（1+1）） 轮胎型号（前轮/后轮）:7.50-16/13.8-20 翻倾防护装置（驾驶室或安全框架）:两柱式安全架 | 13300 | [10 empty] | 山东 | 21.45% | 审核通过
动力机械 | 拖拉机 | 轮式拖拉机（不含皮带传动轮式拖拉机） | 60—70马力四轮驱动拖拉机 | 潍坊百利拖拉机有限公司 | 轮式拖拉机 | 悍沃604A | 结构尺寸（长*宽*高mm）:3500*1500(1400-1780)*2200 整机质量（kg）:1780 配套动力（kw）:44.1 整机型式:四轮驱动 轴距:1950mm 轮距（前轮/后轮）:1000、1100、1250mm/1000-1300mm 轮距（前轮/后轮）调整方式:前轮有级可调/后轮无级可调 最大配重（前/后）:100kg/100kg 档位数（前进/倒退/爬行）:8/2/0（选装8/8/0） 发动机型号:4TD60 变速箱型式:2*（4+1）组成式（选装4*2*（1+1）） 轮胎型号（前轮/后轮）:8.3-20/12.4-28 翻倾防护装置（驾驶室或安全框架）:两柱式安全架 | 13300 | [10 empty] | 山东 | 20.46% | 审核通过
动力机械 | 拖拉机 | 轮式拖拉机（不含皮带传动轮式拖拉机） | 60—70马力四轮驱动拖拉机 | 潍坊华博农业装备有限公司 | 轮式拖拉机 | 华博654 | 结构尺寸（长*宽*高mm）:3650×1700×2400 整机质量（kg）:2060 配套动力（kw）:48 轴距:1980 轮距:1200、1295、1395/1200、1300、1400 驱动型式:四轮驱动 发动机与离合器连接方式:直联 离合器型式:干式、单片、单作用、常结合 启动方式:电启动 最大配重:66/124 档位数:8/2/0 转向系型式:前轮液压转向 变速箱型式:（4+1）×2组成式 | 13300 | [10 empty] | 山东 | 29.89% | 审核通过
动力机械 | 拖拉机 | 轮式拖拉机（不含皮带传动轮式拖拉机） | 60—70马力四轮驱动拖拉机 | 洛阳千年丰农业机械有限公司 | 轮式拖拉机 | 千年丰-604D | 结构尺寸（长*宽*高mm）:3170*1400*2200 整机质量（kg）:1600 配套动力（kw）:44.1 驱动方式:四轮驱动 轴距（mm）:1850 轮距（前轮/后轮）（mm）:1100/1100 最大配重（前/后）（kg）:60/68 发动机与离合器联接方式:直联 启动方式:电启动 动力输出轴输出功率（kw）:37.5 最大牵引力（KN:10 挡位数（前进/后退/爬行:8/4 最小离地间隙（离地部位）（mm）:260 | 13300 | [10 empty] | 山东 | 20.37% | 审核通过
动力机械 | 拖拉机 | 轮式拖拉机（不含皮带传动轮式拖拉机） | 60—70马力四轮驱动拖拉机 | 远大石川岛农机（沈阳）有限公司 | 轮式拖拉机 | ST604 | 结构尺寸（长*宽*高mm）:3492×1718×2585mm 整机质量（kg）:1905kg 配套动力（kw）:44.70kw 形式:四轮驱动 轴距或履带接地长:1900mm 常用轮距(前轮/后轮)或轨距:1422/1338mm 轮距(前轮/后轮)调整方式:固定式/轮辐板对调方式 标准配重(前/后):150/140kg 最大配重(前/后):150/140kg 档位数(前进/倒退/爬行):12/12/24 主变速档位数:4 副变速档位数/其他档位数:3/2（爬行） 各档理论速度:前进：低（1）1.85 低（2）2.50 低（3）3.27 低（4）4.20 中（1）4.78 中（2）6.47中（3）8.48 中（4）10.88 高（1）13.08 高（2）17.71 高（3）23.18 高（4）29.75；后退：低（1）1.99 低（2）2.69 低（3）3.52 低（4）4.52 中（1）5.14 中（2）6.97中（3）9.12 中（4）11.70 高（1）14.70 高（2）19.05 高（3）24.94 高（4）32.01 各档理论速度:爬行前进：低（1）0.17 低（2）0.24 低（3）0.31 低（4）0.40 中（1）0.45 中（2）0.61中（3）0.80 中（4）1.03高（1）1.24 高（2）1.68 高（3）2.19 高（4）2.82；爬行后退：低（1）0.19 低（2）0.25 低（3）0.33 低（4）0.43 中（1）0.49 中（2）0.66中（3）0.86 中（4）1.11 高（1）1.33 高（2）1.80 高（3）2.36 高（4）3.03 发动机与离合器联接方式:直连式 起动方式:电启动 | 13300 | [10 empty] | 辽宁 | 14.00% | 审核通过
动力机械 | 拖拉机 | 轮式拖拉机（不含皮带传动轮式拖拉机） | 60—70马力四轮驱动拖拉机 | 宁波兴野拖拉机制造有限公司 | 轮式拖拉机 | 604 | 结构尺寸（长*宽*高mm）:3900×1840×2450 整机质量（kg）:2450 配套动力（kw）:44.1 驱动型式:四轮驱动 轴距mm:2047 档位数(前进/倒退/爬行):8/2/0 发动机与离合器联接方式:直联 转向系型式:液压转向 主变速箱换档方式:啮合套换档 副变速箱换档方式:啮合套换档 离合器型式:干式、单片、非独立操纵、碟形弹簧压紧的双作用离合器 翻倾防护装置（驾驶室或安全框架）:两柱式安全框架 轮胎型号(前轮/后轮):8.3-24/12.4-32 | 13300 | [10 empty] | 浙江 | 19.70% | 审核通过
动力机械 | 拖拉机 | 轮式拖拉机（不含皮带传动轮式拖拉机） | 60—70马力四轮驱动拖拉机 | 雷沃重工股份有限公司 | 轮式拖拉机 | M604-A | 结构尺寸（长*宽*高mm）:4200*1910*2760 整机质量（kg）:3580 配套动力（kw）:46 驱动方式:四轮驱动 轴距（mm）:2273 前后轮轮距（mm）:1450/1430-1830 轮胎规格（前轮/后轮）:9.5-24/11-38 档位数（前进/倒退/爬行）:10/10/0 悬挂装置形式:后置三点悬挂 液压油泵形式:齿轮泵 动力输出轴转速（r/min）:540/760 转向系统形式:前轮液压转向 制动系统形式:干式、盘式 发动机信息:1004D-S4TA08，44.1KW，雷沃发动机有限公司，第三阶段。 | 13300 | [10 empty] | 山东 | 17.06% | 审核通过
动力机械 | 拖拉机 | 轮式拖拉机（不含皮带传动轮式拖拉机） | 70—80马力四轮驱动拖拉机 | 山东腾拖农业装备有限公司 | 轮式拖拉机 | 704B | 结构尺寸（长*宽*高mm）:4060×1850×2810 整机质量（kg）:2650 配套动力（kw）:51.5 型式:四轮驱动 轴距（mm）: 2080 轮距（前轮/后轮）（mm）: 1470、1610/1320、1420、1520 最小离地间隙（mm）:380 配重（最大）（kg）:144/76 档位数（前进/倒退/爬行）:12/12/0 变速箱型式:4×3×(1+1)组成式 轮胎型号（前轮/后轮）:8.3-24/14.9-28 发动机与离合器连接方式:直联 起动方式:电起动 | 18710 | [10 empty] | 山东 | 23.01% | 审核通过
动力机械 | 拖拉机 | 轮式拖拉机（不含皮带传动轮式拖拉机） | 70—80马力四轮驱动拖拉机 | 潍坊鸿创金拖机械制造有限公司 | 轮式拖拉机 | HCJT704 | 结构尺寸（长*宽*高mm）:4000×1700×2780（mm） 整机质量（kg）:2450kg 配套动力（kw）:51.5kW 轴距或履带接地长::2000mm 常用轮距(前轮/后轮)或轨距::1280/1370mm 轮距(前轮/后轮)调整方式::有级可调/无级可调 标准配重（前/后）：:76/160kg 档位数：前进/倒退/爬行：:12/12/0 主变速器档位数：:4 副变速器档位数/其他档位数：:3/2 发动机与离合器连接方式：:直联 起动方式：:电启动 轮胎型号（前/后）：:8.3-20/12.4-28（选装8.3-24/11-32水田轮） 型式:4×4四轮驱动 | 18710 | [10 empty] | 山东 | 23.39% | 审核通过
动力机械 | 拖拉机 | 轮式拖拉机（不含皮带传动轮式拖拉机） | 70—80马力四轮驱动拖拉机 | 上海向明农业机械有限公司 | 轮式拖拉机 | SH704 | 结构尺寸（长*宽*高mm）:3943×1930×2394 整机质量（kg）:2500 配套动力（kw）:51.5 驱动方式:四轮驱动 配重（前（最大）/后（最大））:前370(530)kg/后560kg 变速箱型式:8+2 档位数（前进/倒退）:前进8档/倒退2档 翻倾防护装置:安全架 动力输出轴转速（r/min）:783/1000 动力输出轴功率（kw）:43.78 最大牵引力（kn）:25.5 最大提升力（kn）:14.1 最小离地间隙(mm) :359 轴距(mm) :2142.5 换档方式:啮合套 | 18710 | [10 empty] | 上海 | 23.10% | 审核通过
动力机械 | 拖拉机 | 轮式拖拉机（不含皮带传动轮式拖拉机） | 70—80马力四轮驱动拖拉机 | 潍坊迪尔津拖农业装备有限公司 | 轮式拖拉机 | JT704 | 结构尺寸（长*宽*高mm）:3900*1790*2590 整机质量（kg）:2720 配套动力（kw）:51.5 轴距（mm）:2072 轮距（前轮/后轮）（mm）:1150、1250、1350、1450/1300、1350、1400、1500 轮距（前轮/后轮）调整方式:有级可调/有级可调 标准配重（前/后）（kg）:144/60 动力输出轴功率（kw）:43.8 最大牵引力（KN）:16.5 档位数（前进/倒退/爬行）:12/12/0 发动机与离合器联接方式:直连 起动方式:电启动 型式:四轮驱动 发动机标定功率（kw）:51.5 主变速箱换挡方式:啮合套换挡 变速箱型式:4*3*（1+1））机械组合式 | 18710 | [10 empty] | 山东 | 23.45% | 审核通过
动力机械 | 拖拉机 | 轮式拖拉机（不含皮带传动轮式拖拉机） | 70—80马力四轮驱动拖拉机 | 山东东汽农业装备有限公司 | 轮式拖拉机 | DQ704A-I | 结构尺寸（长*宽*高mm）:4220*1820*2660 整机质量（kg）:2900 配套动力（kw）:51.5 驱动方式:四轮驱动 轴距（mm）:2060 轮距(前轮/后轮)（mm）:1420/1400 前/后轮调整方式:有级调整/有级调整 最小离地（mm）:340 档位数:12/12/0 发动机与离合器连接方式:直联 启动方式:电起动 发动机商标及品牌:东方红 发动机型号:YT4B4U22/0515E 变速箱型式:4×3×（1+1） | 18710 | [10 empty] | 山东 | 26.35% | 审核通过
动力机械 | 拖拉机 | 轮式拖拉机（不含皮带传动轮式拖拉机） | 70—80马力四轮驱动拖拉机 | 山东时风（集团）有限责任公司 | 轮式拖拉机 | SF704M | 结构尺寸（长*宽*高mm）:4020X1763X2655（安全架） 整机质量（kg）:2460（安全架） 配套动力（kw）:51.5 型号:SF704M 型式:4X4轮式 轴距 （mm）:2040 常用轮距 （前轮/后轮） mm:1290/1290 轮距（前轮/后轮）调整方式:钢圈翻转/钢圈翻转 最小离地间隙 （mm）:314 最小使用质量 ( kg):2460（安全架） 标准配重（前/后）(kg):144/240 最大配重（前/后）(kg):144/240 档位数（前进/倒退/爬行):12/12/0 副变速档位数/其他档位数:3/2 各档理论速度 km/h:前进档（低速）：2.24、3.38、4.26、7.14、前进档（中速）：5.63、8.51、10.74、17.98前进档（高速）：11.39、17.20、21.71、36.35倒挡（低速）：1.96、2.96、3.74、6.26倒挡（中速）：4.94、7.46、9.41、15.76倒挡（高速）：9.89、15.07、19.03、31.86 发动机与离合器连接方式:直联 起动方式:电启动 | 18710 | [10 empty] | 山东 | 28.78% | 审核通过
动力机械 | 拖拉机 | 轮式拖拉机（不含皮带传动轮式拖拉机） | 70—80马力四轮驱动拖拉机 | 常州东风农机集团有限公司 | 轮式拖拉机 | DF754-9 | 结构尺寸（长*宽*高mm）:4165*1845*2635 整机质量（kg）:3070 配套动力（kw）:55.2 最小离地间隙（mm）:380 轴距（mm）:2075 常用前轮轮距（mm）:1500 常用后轮轮距（mm）:1490 标准前配重（kg）:210 标准后配重（kg）:200 前进档档位数（个）:24 后退档档位数（个）:8 主变速档档位数（个）:4 驱动型式:四轮驱动 | 18710 | [10 empty] | 江苏 | 27.51% | 审核通过
动力机械 | 拖拉机 | 轮式拖拉机（不含皮带传动轮式拖拉机） | 70—80马力四轮驱动拖拉机 | 潍坊恒源拖拉机有限公司 | 轮式拖拉机 | 浙野-704 | 结构尺寸（长*宽*高mm）:3510×1650×2525 整机质量（kg）:2130 配套动力（kw）:52 型号:浙野-704 型式:四轮驱动 轴距或履带接地长(mm）:1990 轮距(前轮/后轮)或轨距（mm）:1265/1200、1300、1400、1500 常用轮距(前轮/后轮)或轨距（mm）:1265/1300 轮距(前轮/后轮)调整方式:前轮不可调/后轮有级可调 最小离地间隙（mm）:380 标准配重(前/后)（kg）:56/68 档位数 （档位数 ）:8/2 用途:农田作业，运输 | 18710 | [10 empty] | 山东 | 23.39% | 审核通过
动力机械 | 拖拉机 | 轮式拖拉机（不含皮带传动轮式拖拉机） | 70—80马力四轮驱动拖拉机 | 安徽省传奇农业机械制造有限公司 | 轮式拖拉机 | CQ754-D | 结构尺寸（长*宽*高mm）:4020*1530*2420 整机质量（kg）:2100 配套动力（kw）:55.2 轴距（mm）:2065 轮距（前轮/后轮）调整方式:有级可调/无级可调 档位数（前进/倒退/爬行）:12/12/0 标定功率（kw）:55.2 标定转速（r/min）:2300 气缸数:4缸 吸气方式:涡轮增压 驱动方式:四轮驱动 燃油箱容积（L）:21 轮胎型号（前轮/后轮）:6.00-12/13.6-16 | 18710 | [10 empty] | 安徽 | 13.36% | 审核通过
动力机械 | 拖拉机 | 轮式拖拉机（不含皮带传动轮式拖拉机） | 70—80马力四轮驱动拖拉机 | 山东鲁拖农业装备有限公司 | 轮式拖拉机 | LT704 | 结构尺寸（长*宽*高mm）:4100×1740×2760 整机质量（kg）:2850 配套动力（kw）:51.5 整机型式:四轮驱动 整机轴距或履带接地长（mm）:2100 整机轮距(前轮/后轮)或轨距（mm）:1400/1450 整机轮距(前轮/后轮)调整方式:有级可调/无级可调 整机最小离地间隙（mm）:395（前桥底部） 整机标准配重(前/后)（kg）:144/60 整机档位数 前进/倒退/爬行:12/12/0 整机动力输出轴功率（kw）:≥43.8 整机最大牵引力(KW):≥16.5 行走系轮胎型号(前轮/后轮):9.5-24/14.9-30 | 18710 | [10 empty] | 山东 | 28.78% | 审核通过
动力机械 | 拖拉机 | 轮式拖拉机（不含皮带传动轮式拖拉机） | 70—80马力四轮驱动拖拉机 | 潍坊力王农业装备有限公司 | 轮式拖拉机 | 力王-704 | 结构尺寸（长*宽*高mm）:4050*1640*2680（选装安全架：4050*1640*2730） 整机质量（kg）:2720（选装安全架：2470） 配套动力（kw）:51.5 整机型式:四轮驱动 整机用途:一般用途 轴距（mm）:2080 常用轮距（前轮/后轮）（mm）:1250/1300 轮距（前轮/后轮）调整方式:有级可调/无级可调 最小离地间隙（mm）:350 标准配重（前/后）（kg）:144/90 档位数前进/倒退/爬行:12/12/0 发动机与离合器联接方式:直联 起动方式:电启动 | 18710 | [10 empty] | 山东 | 23.10% | 审核通过
动力机械 | 拖拉机 | 轮式拖拉机（不含皮带传动轮式拖拉机） | 70—80马力四轮驱动拖拉机 | 潍坊市鑫升机械制造有限公司 | 轮式拖拉机 | XSB704 | 结构尺寸（长*宽*高mm）:3980*1650*2540 整机质量（kg）:2420 配套动力（kw）:51.5 驱动型式:：4×4轮式 轴距:2000mm 最大配重（前/后）(kg):160/180 挡位数（前进/倒退/爬行）:12F/12R 变速箱型式:4×3×（1+1）组成式 最小离地间隙:350mm 起动方式:电启动 轮距（前轮/后轮）(mm):前轮：1280；后轮1100~1390 前轴质量/后轴质量(kg):1120/1300 轮胎型号（前轮/后轮):8.3-20/12.4-28 | 18710 | [10 empty] | 山东 | 29.98% | 审核通过
动力机械 | 拖拉机 | 轮式拖拉机（不含皮带传动轮式拖拉机） | 70—80马力四轮驱动拖拉机 | 潍坊昌荣机械有限公司 | 轮式拖拉机 | 潍河704 | 结构尺寸（长*宽*高mm）:3920mm×1690mm×2660mm 整机质量（kg）:2675kg 配套动力（kw）:52kW 型式:4×4四轮驱动 轴距:2030mm 发动机与离合器联接方式:直联 起动方式:电起动 发动机型号:SD4DW3Z 轮距（前轮/后轮）调整方式:不可调节/有级可调 配重（最大）（前/后）:108kg/300kg 最小离地间隙:340mm 档位数（前进/倒退/爬行）:12/12/0 轮距（前轮/后轮）:1260mm/1200mm、1300mm、1400mm、1500mm | 18710 | [10 empty] | 山东 | 22.93% | 审核通过
动力机械 | 拖拉机 | 轮式拖拉机（不含皮带传动轮式拖拉机） | 70—80马力四轮驱动拖拉机 | 乐星农业装备（青岛）有限公司 | 轮式拖拉机 | LSV704 | 结构尺寸（长*宽*高mm）:4190×1930×2590 整机质量（kg）:3180 配套动力（kw）:51.5 驱动形式:四轮驱动 最小离地间隙:440mm（前桥） 前/后轴质量:1382/1798 最大配重（前/后）:120/0KG 档位数（前进/后退）:12/4 用途:一般农用 轮距（前轮/后轮）:1630/1545 轮距调节:辐板调节 启动方式:电启动 发动机与离合器连接方式:直联 | 18710 | [10 empty] | 山东 | 20.52% | 审核通过
动力机械 | 拖拉机 | 轮式拖拉机（不含皮带传动轮式拖拉机） | 70—80马力四轮驱动拖拉机 | 潍坊百利拖拉机有限公司 | 轮式拖拉机 | 悍沃704D | 结构尺寸（长*宽*高mm）:3500*1400（1300-1680）*1350方向盘（安全架2100） 整机质量（kg）:1700 配套动力（kw）:51.5 整机型式:四轮驱动 轴距:1850mm 轮距（前轮/后轮）:1000、1100、1200、1300mm/1000-1300mm 轮距（前轮/后轮）调整方式:前轮有级可调/后轮无级可调 最大配重（前/后）:100kg/100kg 档位数（前进/倒退/爬行）:8/2/0（选装8/8/0） 发动机型号:4TD70 变速箱型式:2*（4+1）组成式（选装4*2*（1+1）） 轮胎型号（前轮/后轮）:7.50-16/13.8-20选装：7.50-16/11.2-24 翻倾防护装置（驾驶室或安全框架）:两柱式安全架 | 18710 | [10 empty] | 山东 | 25.99% | 审核通过
动力机械 | 拖拉机 | 轮式拖拉机（不含皮带传动轮式拖拉机） | 70—80马力四轮驱动拖拉机 | 潍坊百利拖拉机有限公司 | 轮式拖拉机 | 悍沃704E | 结构尺寸（长*宽*高mm）:3500*1500(1400-1780)*2200 整机质量（kg）:1780 配套动力（kw）:51.5 整机型式:四轮驱动 轴距:1950mm 轮距（前轮/后轮）:1000、1100、1280mm/1000-1300mm 轮距（前轮/后轮）调整方式:前轮有级可调/后轮无级可调 最大配重（前/后）:100kg/100kg 档位数（前进/倒退/爬行）:8/2/0（选装8/8/0） 发动机型号:4TD70 变速箱型式:2*（4+1）组成式（选装4*2*（1+1）） 轮胎型号（前轮/后轮）:8.3-20/12.4-28 翻倾防护装置（驾驶室或安全框架）:两柱式安全架 | 18710 | [10 empty] | 山东 | 24.95% | 审核通过
动力机械 | 拖拉机 | 轮式拖拉机（不含皮带传动轮式拖拉机） | 70—80马力四轮驱动拖拉机 | 泰安泰山国泰拖拉机制造有限公司 | 轮式拖拉机 | 泰山-704C | 结构尺寸（长*宽*高mm）:3700×1400×2220 整机质量（kg）:2000 配套动力（kw）:51.5 轴距（mm）:2050 最大配重（kg）(前/后):32/48 档位数（前进/倒退/爬行）:12/12/无 发动机与离合器联接方式:直联 发动机商标或品牌:新柴 发动机型号:4K41ZT31/703(国Ⅲ) 转向系型式:前轮液压转向 离合器型式:干式、双作用 变速箱型式:4×3×（1+1） 变速箱换挡方式:啮合套换挡 机架型式:无架式， 轮胎型号（前轮/后轮）:7.00-12/13.6-16 液压悬挂系统型式:半分置式 悬挂装置型式:后置三点悬挂 调节方式:力调节、位调节、力位单独控制 液压输出装置:多路阀 动力输出轴型式:半独立式 动力输出轴转速（r/min）:540/760 驱动方式:四轮驱动 | 18710 | [10 empty] | 山东 | 27.51% | 审核通过
动力机械 | 拖拉机 | 轮式拖拉机（不含皮带传动轮式拖拉机） | 70—80马力四轮驱动拖拉机 | 泰安泰山国泰拖拉机制造有限公司 | 轮式拖拉机 | 泰山-754C | 结构尺寸（长*宽*高mm）:3700×1400×2220 整机质量（kg）:2000 配套动力（kw）:55.2 驱动方式:四轮驱动 轴距（mm）:2050 轮距(mm)(前/后):1050/1020 最大配重（kg）(前/后):32/48 档位数（前进/倒退/爬行）:12/12/无 发动机与离合器联接方式:直联 发动机商标或品牌:新柴 发动机型号:4K41ZT31/753(国Ⅲ) 转向系型式:前轮液压转向 离合器型式:干式、双作用 变速箱型式:4×3×（1+1） 变速箱换挡方式:啮合套换挡 机架型式:无架式 轮胎型号（前轮/后轮）:7.00-12/13.6-16 液压悬挂系统型式:半分置式 悬挂装置型式:后置三点悬挂 调节方式:力调节、位控制、力位单独控制 液压输出装置:多路阀 动力输出轴型式:半独立式 动力输出轴转速（r/min）:540/760 | 18710 | [10 empty] | 山东 | 25.77% | 审核通过
动力机械 | 拖拉机 | 轮式拖拉机（不含皮带传动轮式拖拉机） | 70—80马力四轮驱动拖拉机 | 洛阳天宇机械制造有限公司 | 轮式拖拉机 | 格朗斯-704 | 结构尺寸（长*宽*高mm）:3875×1685×2650 整机质量（kg）:2310 配套动力（kw）:51.5 驱动方式:四轮驱动 轴距 （㎜）:2010 最大配重（前/后） （㎏）:120/200 档位数（前进/倒退）:12/12 最小离地间隙 （㎜）:350 变速箱换挡方式:啮合套 机架型式:无架式 启动方式:电启动 轮胎型号（前轮/后轮）:8.3-24/14.9-28 轮距（前/后）:1300/1300 | 18710 | [10 empty] | 河南 | 21.53% | 审核通过
动力机械 | 拖拉机 | 轮式拖拉机（不含皮带传动轮式拖拉机） | 70—80马力四轮驱动拖拉机 | 宁波兴野拖拉机制造有限公司 | 轮式拖拉机 | 704 | 结构尺寸（长*宽*高mm）:3900×1840×2450 整机质量（kg）:2480 配套动力（kw）:51.5 驱动方式:四轮驱动 轴距mm:2047 轮距（前/后）mm:1350-1550/1355-1655 最大提升力≥kN:12.36 最大牵引力≥kN:22.25 动力输出轴功率≥kW:44 转向系型式:液压转向 离合器型式:干式、单片、非独立操纵、碟形弹簧压紧的双作用离合器 主变速箱换档方式:啮合套换档 副变速箱换档方式:啮合套换档 翻倾防护装置（驾驶室或安全框架）:两柱式安全框架 轮胎型号(前轮/后轮):8.3-24/12.4-32 | 18710 | [10 empty] | 浙江 | 25.81% | 审核通过
动力机械 | 拖拉机 | 轮式拖拉机（不含皮带传动轮式拖拉机） | 70—80马力四轮驱动拖拉机 | 山东润达农业装备有限公司 | 轮式拖拉机 | 润达-704A | 结构尺寸（长*宽*高mm）:4050×1750×2700 整机质量（kg）:最小使用质量:2470kg 配套动力（kw）:51.5 驱动型式:四轮驱动 轴距（mm）:2080 档位数 (前进/倒退/爬行):12/12/0 标准配重(前/后)（kg）:140/170kg 发动机与离合器联接方式:直联 起动方式:电启动 翻倾防护装置（驾驶室或安全框架）:RD704.46.011 转向系型式:前轮液压转向 行车制动系型式:湿式、盘式、机械操纵 驻车制动系型式:湿式、盘式、机械操纵 | 18710 | [10 empty] | 山东 | 29.70% | 审核通过
动力机械 | 拖拉机 | 轮式拖拉机（不含皮带传动轮式拖拉机） | 70—80马力四轮驱动拖拉机 | 山东润达农业装备有限公司 | 轮式拖拉机 | 润达-704 | 结构尺寸（长*宽*高mm）:4050×1750×2600 整机质量（kg）:最小使用质量:2650kg 配套动力（kw）:51.5 驱动型式:四轮驱动 轴距（mm）:2080 挡位数(前进/倒退/爬行) :12/12/0 标准配重(前/后)（kg）:140/0 发动机与离合器联接方式:直联 起动方式:电启动 翻倾防护装置（驾驶室或安全框架）:RD704.451 转向系型式:前轮液压转向 行车制动系型式:湿式、盘式、机械操纵 驻车制动系型式:湿式、盘式、机械操纵 | 18710 | [10 empty] | 山东 | 27.93% | 审核通过
动力机械 | 拖拉机 | 轮式拖拉机（不含皮带传动轮式拖拉机） | 70—80马力四轮驱动拖拉机 | 中联重机股份有限公司 | 轮式拖拉机 | RX704-A | 结构尺寸（长*宽*高mm）:4200×1800×2830 整机质量（kg）:2900 配套动力（kw）:51.5 型式:四轮驱动 轴距（mm):2070 常用轮距(前轮/后轮)mm:1422/1400 轮距(前轮/后轮)调整方式:有级可调/有级可调 最小离地间隙（mm）:380 标准配重（前/后）kg:220/0 最大配重（前/后）kg:220/540 挡位数(前进/倒退/爬行):12/12/0 发动机与离合器联接方式:直联式 起动方式:电启动 | 18710 | [10 empty] | 安徽 | 20.12% | 审核通过
动力机械 | 拖拉机 | 轮式拖拉机（不含皮带传动轮式拖拉机） | 70—80马力四轮驱动拖拉机 | 中联重机股份有限公司 | 轮式拖拉机 | RX704 | 结构尺寸（长*宽*高mm）:4200×1800×2830 整机质量（kg）:3100 配套动力（kw）:51.5 型式:四轮驱动 轴距（mm):2070 常用轮距(前轮/后轮)mm:1422/1400 轮距(前轮/后轮)调整方式: 有级可调/有级可调 最小离地间隙（mm）:380 标准配重（前/后）kg:220/0 最大配重（前/后）kg:220/540 挡位数(前进/倒退/爬行):12/12/0 发动机与离合器联接方式:直联式 起动方式:电启动 | 18710 | [10 empty] | 安徽 | 18.75% | 审核通过
动力机械 | 拖拉机 | 轮式拖拉机（不含皮带传动轮式拖拉机） | 80—90马力四轮驱动拖拉机 | 山东福尔沃农业装备股份有限公司 | 轮式拖拉机 | FB804-B | 结构尺寸（长*宽*高mm）:4035*1780*2655 整机质量（kg）:2700 配套动力（kw）:59 轴距(mm):2025 轮距（前轮/后轮）mm:1270/1390 最小离地间隙mm:375 标准配重（前/后）kg:78/179 档位数（前进/倒退/爬行）:12/12/0 主变速档位数:4 起动方式:电起动 气缸数:4 标定转速（r/min）:2400 驱动方式:四轮驱动 | 24700 | [10 empty] | 山东 | 25.29% | 审核通过
动力机械 | 拖拉机 | 轮式拖拉机（不含皮带传动轮式拖拉机） | 80—90马力四轮驱动拖拉机 | 凯斯纽荷兰工业（哈尔滨）机械有限公司 | 轮式拖拉机 | T854F | 结构尺寸（长*宽*高mm）:3914*1507*2223 整机质量（kg）:2910 配套动力（kw）:63 驱动方式:四轮驱动 轴距mm:2348 常用轮距(前轮/后轮)mm:1225/1137 轮距(前轮/后轮)调整方式:有级/有级 标准配重(前/后)kg:150/0 档位数(前进/倒退/爬行):16/16/0 主变速档位数*副变速档位数/其他档位数:4/4/2 发动机与离合器联接方式:直联 起动方式:电启动 翻倾防护装置（驾驶室或安全框架）:驾驶室 转向系型式:静液压转向 行车制动系型式:液压助力制动 驻车制动系型式:机械制动 前驱动桥型式:旱地型 离合器型式:干式独立操纵离合器 动力输出轴离合器型式:普通干式离合器 传动系变速箱型式:16X16挂接式 主变速箱换档方式:同步器 副变速箱换档方式:同步器 | 24700 | [10 empty] | 黑龙江 | 7.72% | 审核通过
动力机械 | 拖拉机 | 轮式拖拉机（不含皮带传动轮式拖拉机） | 80—90马力四轮驱动拖拉机 | 山东萨丁重工有限公司 | 轮式拖拉机 | SD804A | 结构尺寸（长*宽*高mm）:4061*1829*2620 整机质量（kg）:2875 配套动力（kw）:58.8 型式:四轮驱动 轴距（mm）:2058 常用轮距（前/后mm）:1461/1385 轮距（前后）调整方式:有级调节/无级调节 最小离地间隙（mm）:363 标准配重（前/后kg）:145/180 最大配重（前/后kg）:145/180 档位数（前/后/爬行）:12/12 主变速档位数:4 副变速档位数/其他档位数:3/（1+1） 发动机与离合器联接方式:直联式 起动方式:电启动 | 24700 | [10 empty] | 山东 | 29.76% | 审核通过
动力机械 | 拖拉机 | 轮式拖拉机（不含皮带传动轮式拖拉机） | 80—90马力四轮驱动拖拉机 | 山东双力现代农业装备有限公司 | 轮式拖拉机 | SL804-A | 结构尺寸（长*宽*高mm）:3830*1455*2270（安全架顶） 整机质量（kg）:1930 配套动力（kw）:58.8 主变速档位数:4 发动机型号:4TD80 发动机标定转速r/min:2400 转向系型式：:前轮液压转向 离合器型式：:单片、干式、双作用 变速箱型式： :4*（2+1）组成式 主变速箱换挡方式：:啮合套换挡 轮胎型号（前轮/后轮）：:6.50-16/11.2-24 动力输出轴转速（r/min）：:540/760 驱动方式： : 四轮驱动 | 24700 | [10 empty] | 山东 | 29.94% | 审核通过
动力机械 | 拖拉机 | 轮式拖拉机（不含皮带传动轮式拖拉机） | 80—90马力四轮驱动拖拉机 | 潍坊天富拖拉机有限公司 | 轮式拖拉机 | TF804 | 结构尺寸（长*宽*高mm）:3980mm×1710mm×2670mm 整机质量（kg）:2680kg 配套动力（kw）:59kw 档位数:12＋12 最小离地间隙（mm）:380mm 轴距（mm）:2040mm 标准配重（kg）:80/60kg 动力输出轴离合器型式:干式、单片、双作用 变速箱换档方式:啮合套换档 驱动方式:四轮驱动 变速箱型式:4×3×（1＋1）组成式 启动方式:电启动 发动机转速（r/min）:2400r/min | 24700 | [10 empty] | 山东 | 29.76% | 审核通过
动力机械 | 拖拉机 | 轮式拖拉机（不含皮带传动轮式拖拉机） | 80—90马力四轮驱动拖拉机 | 常州东风农机集团有限公司 | 轮式拖拉机 | DF854-9 | 结构尺寸（长*宽*高mm）:4165*1845*2635 整机质量（kg）:3070 配套动力（kw）:62.5 轴距（mm）:2075 最小离地间隙（mm）:380 常用前轮轮距（mm）:1500 常用后轮轮距（mm）:1490 标准前配重（kg）:210 标准后配重（kg）:200 前进档档位数（个）:24 后退档档位数（个）:8 主变速档位数（个）:4 驱动方式:四轮驱动 | 24700 | [10 empty] | 江苏 | 29.58% | 审核通过
动力机械 | 拖拉机 | 轮式拖拉机（不含皮带传动轮式拖拉机） | 80—90马力四轮驱动拖拉机 | 常州东风农机集团有限公司 | 轮式拖拉机 | DF804-9 | 结构尺寸（长*宽*高mm）:4165*1845*2635 整机质量（kg）:3070 配套动力（kw）:58.8 轴距（mm）:2075 常用前轮轮距（mm）:1500 常用后轮轮距（mm）:1490 标准前配重（kg）:210 标准后配重（kg）:200 前进档档位数（个）:24 后退档档位数（个）:8 主变速档位数（个）:4 发动机汽缸数（个）:4 驱动型式:四轮驱动 | 24700 | [10 empty] | 江苏 | 29.06% | 审核通过
动力机械 | 拖拉机 | 轮式拖拉机（不含皮带传动轮式拖拉机） | 80—90马力四轮驱动拖拉机 | 常州东风农机集团有限公司 | 轮式拖拉机 | DF804-6 | 结构尺寸（长*宽*高mm）:4530*2030*2730 整机质量（kg）:3820 配套动力（kw）:58.8 轴距（mm）:2275 最小离地间隙（mm）:450 常用前轮轮距（mm）:1570 常用后轮轮距（mm）:1600 标准前配重（kg）:280 标准后配重（kg）:200 前进档档位数（个）:12 后退档档位数（个）:12 主变速档档位数（个）:4 驱动方式:四轮驱动 | 24700 | [10 empty] | 江苏 | 28.72% | 审核通过
动力机械 | 拖拉机 | 轮式拖拉机（不含皮带传动轮式拖拉机） | 80—90马力四轮驱动拖拉机 | 潍坊恒源拖拉机有限公司 | 轮式拖拉机 | 浙野-804 | 结构尺寸（长*宽*高mm）:4030×1840×2740（至驾驶室顶） 整机质量（kg）:2825 配套动力（kw）:60 型号:浙野-804 型式:四轮驱动 轴距或履带接地长（mm）:2100 轮距(前轮/后轮)或轨距（mm）:1300、1360、1400、1470/1300～1600 常用轮距(前轮/后轮)或轨距（mm）:1360/1410 轮距(前轮/后轮)调整方式:有级可调/无级可调 最小离地间隙（mm）:380（后牵引架底部） 标准配重(前/后)）（kg）:144/60 档位数 （前进/倒退/爬行）:12/12/0 用途:农田作业。运输 | 24700 | [10 empty] | 山东 | 26.56% | 审核通过
动力机械 | 拖拉机 | 轮式拖拉机（不含皮带传动轮式拖拉机） | 80—90马力四轮驱动拖拉机 | 潍坊恒源拖拉机有限公司 | 轮式拖拉机 | 浙野-804B | 结构尺寸（长*宽*高mm）:4030×1840×2710（至安全架顶） 整机质量（kg）:2700 配套动力（kw）:60 型号:浙野-804B 型式:四轮驱动 轴距或履带接地长（mm）:2100 轮距(前轮/后轮)或轨距（mm）:1300、1360、1400、1470/1300～1600 常用轮距(前轮/后轮)或轨距（mm）:1360/1410 轮距(前轮/后轮)调整方式:有级可调/无级可调 最小离地间隙（mm）:380（后牵引架底部） 标准配重(前/后)（kg）:144/60 档位数（前进/倒退/爬行）:12/12/0 用途:农田作业。运输 | 24700 | [10 empty] | 山东 | 26.56% | 审核通过
动力机械 | 拖拉机 | 轮式拖拉机（不含皮带传动轮式拖拉机） | 80—90马力四轮驱动拖拉机 | 潍坊力王农业装备有限公司 | 轮式拖拉机 | 力王-804 | 结构尺寸（长*宽*高mm）:4050*1640*2680（选装安全架：4050*1640*2730） 整机质量（kg）:2600（选装安全架：2470） 配套动力（kw）:58.8 整机型式:四轮驱动 整机用途:一般用途 轴距（mm）:2080 常用轮距（前轮/后轮）（mm）:1250/1300 轮距（前轮/后轮）调整方式:有级可调/无级可调 最小离地间隙（mm）:350 标准配重（前/后）（kg）:144/90 档位数前进/倒退/爬行:12/12/0 发动机与离合器联接方式:直联 起动方式:电启动 | 24700 | [10 empty] | 山东 | 25.37% | 审核通过
动力机械 | 拖拉机 | 轮式拖拉机（不含皮带传动轮式拖拉机） | 80—90马力四轮驱动拖拉机 | 安徽省传奇农业机械制造有限公司 | 轮式拖拉机 | CQ804 | 结构尺寸（长*宽*高mm）:4300*2035*2805 整机质量（kg）:3450 配套动力（kw）:59 驱动方式:四轮驱动 轴距（mm）:2321 轮距（前轮/后轮）调整方式:有级可调/有级可调 档位数（前进/倒退/爬行）:10/10/0 标定功率（kw）:59 标定转速（r/min）:2300 气缸数:4缸 吸气方式:涡轮增压 燃油箱容积（L）:78 轮胎型号（前轮/后轮）:9.5-24/14.9-30 | 24700 | [10 empty] | 安徽 | 16.47% | 审核通过
动力机械 | 拖拉机 | 轮式拖拉机（不含皮带传动轮式拖拉机） | 80—90马力四轮驱动拖拉机 | 第一拖拉机股份有限公司 | 轮式拖拉机 | MY804S-1 | 结构尺寸（长*宽*高mm）:4065*1895*2700（至空滤器顶） 整机质量（kg）:3052 配套动力（kw）:58.8 驱动形式:四轮驱动 轴距(mm):2155 常用轮距(前轮/后轮)mm:1410/1425 轮距(前轮/后轮)调整方式:有级可调/有级可调 标准配重(前/后)kg:80/198 档位数 (前进/倒退/爬行):12/12/0 主变速档位数*副变速档位数/其他档位数:4*3/(1+1) 发动机与离合器联接方式:直接连接 起动方式:电启动 转向系型式:前轮液压转向 | 24700 | [10 empty] | 河南 | 23.75% | 审核通过
动力机械 | 拖拉机 | 轮式拖拉机（不含皮带传动轮式拖拉机） | 80—90马力四轮驱动拖拉机 | 第一拖拉机股份有限公司 | 轮式拖拉机 | MY804S | 结构尺寸（长*宽*高mm）:4065*1880*2750（至空滤器顶） 整机质量（kg）:2930 配套动力（kw）:58.8 驱动形式:四轮驱动 轴距(mm):2170 常用轮距(前轮/后轮)mm:1410/1420 轮距(前轮/后轮)调整方式:有级可调/有级可调 标准配重(前/后)kg:80/198 档位数 (前进/倒退/爬行):12/12/0 主变速档位数*副变速档位数/其他档位数:4*3/(1+1) 发动机与离合器联接方式:直接连接 起动方式:电启动 转向系型式:前轮液压转向 | 24700 | [10 empty] | 河南 | 23.93% | 审核通过
动力机械 | 拖拉机 | 轮式拖拉机（不含皮带传动轮式拖拉机） | 80—90马力四轮驱动拖拉机 | 洛阳瑞得拖拉机有限公司 | 轮式拖拉机 | RD804 | 结构尺寸（长*宽*高mm）:3700*1650*2600 整机质量（kg）:2220 配套动力（kw）:58.8 用途:一般用途 轴距或履带接地长(mm:2000 轮距（前轮/后轮）mm或轨距:1330/1300~1600 常用轮距（前轮/后轮）（mm）:1330/1300 轮距（前轮/后轮）调整方式:不可调/无级可调 最小离地间隙mm:350 标准配重（前/后）kg:112/220 最大配重（前/后）:112/200 发动机与离合器连接方式:直联 起动方式:电启动 | 24700 | [10 empty] | 河南 | 29.94% | 审核通过
动力机械 | 拖拉机 | 轮式拖拉机（不含皮带传动轮式拖拉机） | 80—90马力四轮驱动拖拉机 | 第一拖拉机股份有限公司 | 轮式拖拉机 | MG804 | 结构尺寸（长*宽*高mm）:3950*1905*2730 整机质量（kg）:3072 配套动力（kw）:58.8 整机型式:4*4四轮驱动 轴距:2155mm 轮距（前轮/后轮）:1322、1412、1512、1616（1412）/1310、1406、1506、1610（1506）mm 档位数（前进/倒退/爬行）:10/2 启动方式:电启动 轮距调整方式（前轮/后轮）:有级可调 最小离地间隙:370mm(前桥下方) 前轴质量/后轴质量:1352/1720kg 最大配重质量（前/后）:80/200kg 发动机与离合器联接方式:直联 用途:一般农业用途 | 24700 | [10 empty] | 河南 | 27.14% | 审核通过
动力机械 | 拖拉机 | 轮式拖拉机（不含皮带传动轮式拖拉机） | 80—90马力四轮驱动拖拉机 | 山东巨明机械有限公司 | 轮式拖拉机 | JM804 | 结构尺寸（长*宽*高mm）:4100×1795×2600 整机质量（kg）:2875 配套动力（kw）:59 型式:四轮驱动 用途:一般用途 轴距（mm）:2072 常用轮距(前轮/后轮)（mm）:1450/1400 轮距(前轮/后轮)调整方式:有级可调/有级可调 最小离地间隙（mm）:365（前桥放油口） 标准配重(前/后)（kg）:200/340 最大配重(前/后)（kg）:200/340 挡位数 前进/倒退/爬行:12/12/0 挡位数主变速/副变速/其他:4/3/（1+1） 发动机与离合器联接方式:直联 起动方式:电起动 动力输出轴功率（kw)）:≥50 最大牵引力(kN）:≥19 翻倾防护装置型式:安全驾驶室 发动机型式:直列、水冷、四冲程 发动机型号:4C6-80U32 发动机生产厂:安徽全柴动力股份有限公司 发动机气缸数:4 发动机标定转速（r/min）:2400 前照灯型号:TS04483010003/TS04483010004 后视镜型号:TG03451030000 燃油箱容积（L）:38 转向系型式:前轮液压转向 行车制动系型式:湿式、盘式、机械操纵 驻车制动系型式:机械手制动 离合器型式:单片、干式、双作用 动力输出轴离合器型式:单片、干式、双作用 变速箱型式:4×3×（1+1）组成式 轮胎型号(前轮/后轮):8.3-24/14.9-34 液压悬挂系统型式:半分置式 悬挂装置型式:后置三点悬挂 动力输出轴转速（r/min）:540/760 框架上最大提升力（kN）:≥13.3 | 24700 | [10 empty] | 山东 | 25.20% | 审核通过
动力机械 | 拖拉机 | 轮式拖拉机（不含皮带传动轮式拖拉机） | 80—90马力四轮驱动拖拉机 | 潍坊百利拖拉机有限公司 | 轮式拖拉机 | 悍沃804D | 结构尺寸（长*宽*高mm）:3500*1400（1300-1680）*1420方向盘（安全架2100） 整机质量（kg）:1700 配套动力（kw）:58.8 整机型式:四轮驱动 轴距:1915mm 轮距（前轮/后轮）:1000、1100、1200、1300mm/1000-1300mm 轮距（前轮/后轮）调整方式:前轮有级可调/后轮无级可调 最大配重（前/后）:100kg/100kg 挡位数（前进/倒退/爬行）:8/2/0（选装8/8/0） 发动机型号:4TD80 变速箱型式:2*（4+1）组成式（选装4*2*（1+1）） 轮胎型号（前轮/后轮）:7.50-16/11.2-24选装：7.50-16/13.8-20 翻倾防护装置（驾驶室或安全框架）:两柱式安全架 | 24700 | [10 empty] | 山东 | 29.06% | 审核通过
动力机械 | 拖拉机 | 轮式拖拉机（不含皮带传动轮式拖拉机） | 80—90马力四轮驱动拖拉机 | 潍坊华博农业装备有限公司 | 轮式拖拉机 | 华博804 | 结构尺寸（长*宽*高mm）:3960×1880×2650（驾驶室）3960×1880×2660（安全架） 整机质量（kg）:2760（驾驶室）2615（安全架） 配套动力（kw）:58.8 轴距:2020 轮距:1305、1405/1250～1560 最大配重:160/330 档位数:12/12/0 驱动型式:四轮驱动 发动机与离合器连接方式:直联 启动方式:电启动 离合器型式:干式、单片、双作用 转向系型式:前轮液压转向 变速箱型式:4×3×（1+1）组成式 | 24700 | [10 empty] | 山东 | 29.94% | 审核通过
动力机械 | 拖拉机 | 轮式拖拉机（不含皮带传动轮式拖拉机） | 80—90马力四轮驱动拖拉机 | 泰安泰山国泰拖拉机制造有限公司 | 轮式拖拉机 | 泰山-804C | 结构尺寸（长*宽*高mm）:3700×1400×2220 整机质量（kg）:2000 配套动力（kw）:58.8 轴距（mm）:2050 轮距(mm)(前/后):1050/1020 最大配重（kg）(前/后):32/48 档位数（前进/倒退/爬行）:12/12/无 发动机与离合器联接方式:直联 发动机商标或品牌:新柴 发动机型号:4K41ZT31/803(国Ⅲ) 转向系型式:前轮液压转向 离合器型式:干式、双作用 变速箱型式:4×3×（1+1） 变速箱换挡方式:啮合套换挡 机架型式:无架式 轮胎型号（前轮/后轮）:7.00-12/13.6-16 液压悬挂系统型式:半分置式 悬挂装置型式:后置三点式 调节方式:力调节、位调节、力位单独控制 液压输出装置:多路阀， 动力输出轴型式:半独立式 动力输出轴转速（r/min）:540/760 驱动方式:四轮驱动 | 24700 | [10 empty] | 山东 | 28.46% | 审核通过
动力机械 | 拖拉机 | 轮式拖拉机（不含皮带传动轮式拖拉机） | 80—90马力四轮驱动拖拉机 | 潍坊富保田拖拉机有限公司 | 轮式拖拉机 | 804 | 结构尺寸（长*宽*高mm）:4020*1720*2650 整机质量（kg）:2700 配套动力（kw）:58.8 驱动型式:四轮驱动 轴距（mm）:2080 最小离地间隙(mm) :400(前桥底部） 档位数（前进/倒退/爬行）:12/12/0 变速箱换挡方式 :啮合套换挡 离合器型式:单片、干式、双作用离合器 变速箱型式:4×3×（1＋1）组成式 转向器型式 :摆线转阀式全液压转向器 悬挂装置型式:后置三点悬挂 动力输出轴型式:后置独立式 | 24700 | [10 empty] | 山东 | 26.56% | 审核通过
动力机械 | 拖拉机 | 轮式拖拉机（不含皮带传动轮式拖拉机） | 80—90马力四轮驱动拖拉机 | 山东润达农业装备有限公司 | 轮式拖拉机 | 润达-804A | 结构尺寸（长*宽*高mm）:4050×1750×2700 整机质量（kg）:最小使用质量：2520kg 配套动力（kw）:58.8 驱动型式:四轮驱动 轴距（mm）:2080 挡位数(前进/倒退/爬行) :12/12/0 标准配重(前/后)（kg）:140/170 发动机与离合器联接方式:直联 起动方式:电启动 翻倾防护装置（驾驶室或安全框架）:RD704.46.011 转向系型式:前轮液压转向 行车制动系型式:湿式、盘式、机械操纵 驻车制动系型式:湿式、盘式、机械操纵 | 24700 | [10 empty] | 山东 | 29.76% | 审核通过
动力机械 | 拖拉机 | 轮式拖拉机（不含皮带传动轮式拖拉机） | 80—90马力四轮驱动拖拉机 | 山东润达农业装备有限公司 | 轮式拖拉机 | 润达-804 | 结构尺寸（长*宽*高mm）:4050×1750×2600 整机质量（kg）:最小使用质量:2700kg 配套动力（kw）:58.8 驱动型式:四轮驱动 轴距（mm）:2080 挡位数(前进/倒退/爬行):12/12/0 标准配重(前/后)（kg）:140/0 发动机与离合器联接方式:直联 启动方式:电启动 翻倾防护装置（驾驶室或安全框架）:RD704.451 转向系型式:前轮液压转向 行车制动系型式:湿式、盘式、机械操纵 驻车制动系型式:湿式、盘式、机械操纵 | 24700 | [10 empty] | 山东 | 28.72% | 审核通过
动力机械 | 拖拉机 | 轮式拖拉机（不含皮带传动轮式拖拉机） | 80—90马力四轮驱动拖拉机 | 雷沃重工股份有限公司 | 轮式拖拉机 | M804-A1 | 结构尺寸（长*宽*高mm）:4200*1910*2690 整机质量（kg）:3245 配套动力（kw）:59 驱动方式:四轮驱动 轴距（mm）:2236 前后轮轮距（mm）:1450/1430-1830 档位数（前进/倒退/爬行）:8/2/0 轮胎规格（前轮/后轮）:8.3-24/14.9-30 悬挂装置形式:后置三点悬挂 液压油泵形式:齿轮泵 动力输出轴转速（r/min）:540/1000 转向系统形式:前轮液压转向 制动系统形式:干式、盘式 发动机信息:1004D-S4TA04；59kw；雷沃发动机有限公司；第三阶段 | 24700 | [10 empty] | 山东 | 27.14% | 审核通过
动力机械 | 拖拉机 | 轮式拖拉机（不含皮带传动轮式拖拉机） | 80—90马力四轮驱动拖拉机 | 中联重机股份有限公司 | 轮式拖拉机 | RX804-A | 结构尺寸（长*宽*高mm）:4200×1800×2830 整机质量（kg）:2900 配套动力（kw）:59 型式:四轮驱动 轴距（mm):2070 常用轮距(前轮/后轮)mm:1422/1400 轮距(前轮/后轮)调整方式: 有级可调/有级可调 最小离地间隙（mm）:380 标准配重（前/后）kg:220/0 最大配重（前/后）kg:220/540 挡位数(前进/倒退/爬行):12/12/0 发动机与离合器联接方式:直联式 起动方式:电启动 | 24700 | [10 empty] | 安徽 | 23.32% | 审核通过
动力机械 | 拖拉机 | 轮式拖拉机（不含皮带传动轮式拖拉机） | 80—90马力四轮驱动拖拉机 | 中联重机股份有限公司 | 轮式拖拉机 | RX804 | 结构尺寸（长*宽*高mm）:4200×1800×2830 整机质量（kg）:3100 配套动力（kw）:59 型式:四轮驱动 轴距（mm):2070 常用轮距(前轮/后轮)mm:1422/1400 轮距(前轮/后轮)调整方式:有级可调/有级可调 最小离地间隙（mm）:380 标准配重（前/后）kg:220/0 最大配重（前/后）kg:220/540 挡位数(前进/倒退/爬行):12/12/0 发动机与离合器联接方式:直联式 起动方式:电启动 | 24700 | [10 empty] | 安徽 | 21.86% | 审核通过
动力机械 | 拖拉机 | 轮式拖拉机（不含皮带传动轮式拖拉机） | 90—100马力四轮驱动拖拉机 | 山东腾拖农业装备有限公司 | 轮式拖拉机 | 904B | 结构尺寸（长*宽*高mm）:4060×1850×2800 整机质量（kg）:2660 配套动力（kw）:66.2 型式:四轮驱动 轴距（mm）: 2080 轮距（前轮/后轮）（mm）: 1470、1610/1320、1420、1520 最小离地间隙（mm）: 380 配重（最大）（kg）:144/76 档位数（前进/倒退/爬行）:12/12/0 变速箱型式:4×3×(1+1)组成式 轮胎型号（前轮/后轮）: 8.3-24/14.9-28 发动机与离合器连接方式:直联 起动方式:电起动 | 27550 | [10 empty] | 山东 | 24.60% | 审核通过
动力机械 | 拖拉机 | 轮式拖拉机（不含皮带传动轮式拖拉机） | 90—100马力四轮驱动拖拉机 | 山东福尔沃农业装备股份有限公司 | 轮式拖拉机 | FB904-A | 结构尺寸（长*宽*高mm）:4470*1970*2760 整机质量（kg）:3542 配套动力（kw）:66.2 轴距(mm):2355 轮距（前轮/后轮）mm:1443/1530 最小离地间隙mm:330 标准配重（前/后）kg:237/360 档位数（前进/倒退/爬行）:10/10/0 主变速档位数:5 起动方式:电起动 气缸数:4 标定:2200 驱动方式:四轮驱动 | 27550 | [10 empty] | 山东 | 23.29% | 审核通过
动力机械 | 拖拉机 | 轮式拖拉机（不含皮带传动轮式拖拉机） | 90—100马力四轮驱动拖拉机 | 山东双力现代农业装备有限公司 | 轮式拖拉机 | SL904 | 结构尺寸（长*宽*高mm）:4225*1830*2680（驾驶室），4225*1830*2700（安全架） 整机质量（kg）:3100（驾驶室），2935（安全架） 配套动力（kw）:66.2 主变速档位数:4 发动机型号:LR4A3ZU23/0662E 发动机标定转速（r/min）：:2300 转向系型式：:前轮液压转向 离合器型式：:单片、干式、双作用 变速箱型式：:4*3*（1+1）组成式 主变速箱换挡方式：:啮合套换挡 轮胎型号（前轮/后轮）：:8.3-24/14.9-30 动力输出轴转速（r/min）：:540/760 驱动方式： :四轮驱动 | 27550 | [10 empty] | 山东 | 29.95% | 审核通过
动力机械 | 拖拉机 | 轮式拖拉机（不含皮带传动轮式拖拉机） | 90—100马力四轮驱动拖拉机 | 常州东风农机集团有限公司 | 轮式拖拉机 | DF904-6 | 结构尺寸（长*宽*高mm）:4530*2030*2730 整机质量（kg）:3820 配套动力（kw）:66.2 轴距（mm）:2275 最小离地间隙（mm）:450 常用前轮轮距（mm）:1570 常用后轮轮距（mm）:1600 标准前配重（kg）:280 标准后配重（kg）:200 前进档档位数（个）:12 后退档档位数（个）:12 主变速档位数（个）:4 驱动方式:四轮驱动 | 27550 | [10 empty] | 江苏 | 28.11% | 审核通过
动力机械 | 拖拉机 | 轮式拖拉机（不含皮带传动轮式拖拉机） | 90—100马力四轮驱动拖拉机 | 常州东风农机集团有限公司 | 轮式拖拉机 | DF954-6 | 结构尺寸（长*宽*高mm）:4530*2030*2730 整机质量（kg）:3820 配套动力（kw）:70 轴距（mm）:2275 最小离地间隙（mm）:450 常用前轮轮距（mm）:1570 常用后轮轮距（mm）:1600 标准前配重（kg）:280 标准后配重（kg）:200 前进档档位数（个）:12 后退档档位数（个）:12 主变速档位数（个）:4 驱动方式:四轮驱动 | 27550 | [10 empty] | 江苏 | 27.83% | 审核通过
动力机械 | 拖拉机 | 轮式拖拉机（不含皮带传动轮式拖拉机） | 90—100马力四轮驱动拖拉机 | 潍坊恒源拖拉机有限公司 | 轮式拖拉机 | 浙野-904 | 结构尺寸（长*宽*高mm）:4230×1880×2750（至驾驶室顶） 整机质量（kg）:3000 配套动力（kw）:66.2 型号:浙野-904 型式:四轮驱动 轴距或履带接地长(mm):2180 轮距(前轮/后轮)或轨距(mm):1450/1380、1480、1630 常用轮距(前轮/后轮)或轨距(mm):1450/1480 轮距(前轮/后轮)调整方式:前轮不可调/后轮有级可调 最小离地间隙(mm):380（后牵引架底部） 标准配重(前/后)(kg):180/180 档位数 （前进/倒退/爬行）:8/4/0 用途:农田作业，运输 | 27550 | [10 empty] | 山东 | 24.38% | 审核通过
动力机械 | 拖拉机 | 轮式拖拉机（不含皮带传动轮式拖拉机） | 90—100马力四轮驱动拖拉机 | 山东亿嘉农业机械装备股份有限公司 | 轮式拖拉机 | YJ-904-2 | 结构尺寸（长*宽*高mm）:4350×2050×2860 整机质量（kg）:3950 配套动力（kw）:66.2 驱动型式:四轮驱动 轴距:2195（mm） 轮距（前轮/后轮）:1610、1710、1810、1950/1608、1692、1796、1892、1996（mm） 最小离地间隙:405（mm） 前轴质量/后轴质量:1550/2400（kg） 最大配重（前/后）:220/320（kg） 档位数（前进/倒退）:16/8 动力输出轴输出功率:≥56.3（KW） 最大牵引力:≥19（KN） 驾驶室型号:YJ800.46A 驾驶室型号:两柱式安全架 发动机品牌及型号:东方红LR4V5U23/0662E（选装潍柴WP4.1G90E301） 发动机生产企业:一拖洛阳柴油机有限公司（潍柴动力扬州柴油机有限责任公司） 发动机标定功率:66.2（KW） 发动机标定转速:2300（r/min） 轮胎型号（前轮/后轮）:12.4-24/16.9-34（选装：11.2-24水田/16.9-34水田；11.2-24水田/13.6-38水田） | 27550 | [10 empty] | 山东 | 23.89% | 审核通过
动力机械 | 拖拉机 | 轮式拖拉机（不含皮带传动轮式拖拉机） | 90—100马力四轮驱动拖拉机 | 山东亿嘉农业机械装备股份有限公司 | 轮式拖拉机 | YJ-904 | 结构尺寸（长*宽*高mm）:4120×1920×2630 整机质量（kg）:3365 配套动力（kw）:66.2 驱动型式:四轮驱动 轴距:2270（mm） 轮距（前轮/后轮）:1470、1570、1630、1730/1430、1530、1630、1730、1830（mm） 最小离地间隙:370（mm） 前轴质量/后轴质量:1345/2020（kg） 最大配重（前/后）:220/480（kg） 档位数（前进/倒退）:10/10 动力输出轴输出功率:≥56.3（KW） 最大牵引力:≥19（KN） 驾驶室型号:YJ800.46A 驾驶室型号:两柱式安全架 发动机品牌及型号:潍柴WP4.1G90E301（东方红LR4V5U23/0662E） 发动机生产企业:潍柴动力扬州柴油机有限责任公司（一拖洛阳柴油机有限公司） 发动机标定功率:66.2（KW） 发动机标定转速:2300（r/min） 轮胎型号（前轮/后轮）:8.3-24/14.9-30（选装：8.3-24高花/14.9-30高花） | 27550 | [10 empty] | 山东 | 23.45% | 审核通过
动力机械 | 拖拉机 | 轮式拖拉机（不含皮带传动轮式拖拉机） | 90—100马力四轮驱动拖拉机 | 安徽省传奇农业机械制造有限公司 | 轮式拖拉机 | CQ904 | 结构尺寸（长*宽*高mm）:4300*2035*2805 整机质量（kg）:3450 配套动力（kw）:66.2 驱动方式:四轮驱动 轴距（mm）:2321 轮距（前轮/后轮）调整方式:有级可调/有级可调 档位数（前进/倒退/爬行）:10/10/0 标定功率（kw）:66.2 标定转速（r/min）:2300 气缸数:4缸 吸气方式:涡轮增压 燃油箱容积（L）:78 轮胎型号（前轮/后轮）:9.5-24/14.9-30 | 27550 | [10 empty] | 安徽 | 17.44% | 审核通过
动力机械 | 拖拉机 | 轮式拖拉机（不含皮带传动轮式拖拉机） | 90—100马力四轮驱动拖拉机 | 第一拖拉机股份有限公司 | 轮式拖拉机 | MY904S-1 | 结构尺寸（长*宽*高mm）:4068*1850*2658（至空滤器顶） 整机质量（kg）:3052 配套动力（kw）:66.2 驱动形式:四轮驱动 轴距(mm):2160 常用轮距(前轮/后轮)mm:1420/1405 轮距(前轮/后轮)调整方式:有级可调/有级可调 标准配重(前/后)kg:80/198 档位数 (前进/倒退/爬行):12/12/0 主变速档位数*副变速档位数/其他档位数:4*3/(1+1) 发动机与离合器联接方式:直接连接 起动方式:电启动 转向系型式:前轮液压转向 | 27550 | [10 empty] | 河南 | 24.17% | 审核通过
动力机械 | 拖拉机 | 轮式拖拉机（不含皮带传动轮式拖拉机） | 90—100马力四轮驱动拖拉机 | 第一拖拉机股份有限公司 | 轮式拖拉机 | MY904S | 结构尺寸（长*宽*高mm）:4075*1820*2745（至空滤器顶） 整机质量（kg）:2918 配套动力（kw）:66.2 驱动形式:四轮驱动 轴距(mm):2164 常用轮距(前轮/后轮)mm:1420/1420 轮距(前轮/后轮)调整方式:有级可调/有级可调 标准配重(前/后)kg:80/198 档位数 (前进/倒退/爬行):12/12/0 主变速档位数*副变速档位数/其他档位数:4*3/(1+1) 发动机与离合器联接方式:直接连接 起动方式:电启动 转向系型式:前轮液压转向 | 27550 | [10 empty] | 河南 | 23.55% | 审核通过
动力机械 | 拖拉机 | 轮式拖拉机（不含皮带传动轮式拖拉机） | 90—100马力四轮驱动拖拉机 | 安徽天平机械股份有限公司 | 轮式拖拉机 | 904 | 结构尺寸（长*宽*高mm）:4285×1910×2765 整机质量（kg）:3280 配套动力（kw）:66.2 驱动型式:四轮驱动 轴距(mm):2368 最大配重（前/后）:308/80 挡位数（前进/倒退/爬行）:10/10/0 动力输出功率（KW):56.3 最大牵引力（KN）:≥18 标定转速（r/min）:2200 离合器型式:单片、干式、双作用 变速箱型式:5×2×（1+1）组合式 轮胎型号（前轮/后轮）:8.3-24/14.9-30 | 27550 | [10 empty] | 安徽 | 28.11% | 审核通过
动力机械 | 拖拉机 | 轮式拖拉机（不含皮带传动轮式拖拉机） | 90—100马力四轮驱动拖拉机 | 潍坊富保田拖拉机有限公司 | 轮式拖拉机 | 904A | 结构尺寸（长*宽*高mm）:4020*1720*2650 整机质量（kg）:2750 配套动力（kw）:66.2 驱动型式：:四轮驱动 轴距（mm）:2080 最小离地间隙(mm):400(前桥底部） 档位数（前进/倒退/爬行）:12/12/0 变速箱换挡方式 :啮合套换挡 离合器型式:单片、干式、双作用离合器 变速箱型式：:4×3×（1＋1）组成式 转向器型式:摆线转阀式全液压转向器 悬挂装置型式:后置三点悬挂 动力输出轴型式:后置独立式 | 27550 | [10 empty] | 山东 | 24.38% | 审核通过
动力机械 | 拖拉机 | 轮式拖拉机（不含皮带传动轮式拖拉机） | 90—100马力四轮驱动拖拉机 | 雷沃重工股份有限公司 | 轮式拖拉机 | 904-1L(原:P5-904-PT) | 结构尺寸（长*宽*高mm）:4732*2100*2860 整机质量（kg）:4200 配套动力（kw）:66.2 常用轮距（前轮/后轮）:1611/1636 轮距（前轮/后轮）调整方式:有级可调/有级可调 标准配重（前/后）:520/320 档位数（前进/倒退/爬坡）:30/30/0 主变速档位数*副变速档位数/其他档位数:4*6*2 起动方式:电起动 发动机与离合器连接方式:直联 翻倾防护装置（驾驶室或安全框架）:安全驾驶室 前照灯型号:TS06483010002（左）TS06483010003（右） 转向系型式:前轮液压转向 发动机信息:1004D-S4TA02；66.2kw；雷沃发动机有限公司；第三阶段 | 27550 | [10 empty] | 山东 | 22.77% | 审核通过
动力机械 | 拖拉机 | 轮式拖拉机（不含皮带传动轮式拖拉机） | 90—100马力四轮驱动拖拉机 | 雷沃重工股份有限公司 | 轮式拖拉机 | M904-B | 结构尺寸（长*宽*高mm）:4240×1795×2725 整机质量（kg）:2990 配套动力（kw）:66.2 轴距（mm）:2122 常用轮距（前轮/后轮）(mm):1450/1408 轮距（前轮/后轮）调整方式:有级可调/有级可调 标准配重（前/后）(kg):144/360（选装） 档位数（前进/倒退/爬坡）:12/12/0 主变速档位数*副变速档位数/其他档位数:4*3*（1+1）/0 发动机与离合器连接方式:直联 起动方式:电起动 翻倾防护装置（驾驶室或安全框架）:驾驶室 前照灯型号:TS06483010002(左)、TS06483010003(右) 发动机信息:4C6-90C31，66.2KW,安徽全柴动力股份有限公司，第三阶段； | 27550 | [10 empty] | 山东 | 24.45% | 审核通过
动力机械 | 拖拉机 | 轮式拖拉机（不含皮带传动轮式拖拉机） | 100—120马力四轮驱动拖拉机 | 山东腾拖农业装备有限公司 | 轮式拖拉机 | 1004 | 结构尺寸（长*宽*高mm）:4430×1900×2890 整机质量（kg）:3180 配套动力（kw）:73.6 型式:四轮驱动 轴距（mm）: 2310 轮距（前轮/后轮）（mm）:1460、1610/1510、1710； 最小离地间隙（mm） :405 配重（最大）（kg）: 220/164 档位数（前进/倒退/爬行） :10/10/0 变速箱型式 :5×(1+1)×2组成式 轮胎型号（前轮/后轮）:9.50-24/14.9-30 发动机与离合器连接方式:直联 起动方式:电起动 | 29450 | [10 empty] | 山东 | 25.83% | 审核通过
动力机械 | 拖拉机 | 轮式拖拉机（不含皮带传动轮式拖拉机） | 100—120马力四轮驱动拖拉机 | 山东腾拖农业装备有限公司 | 轮式拖拉机 | 1104 | 结构尺寸（长*宽*高mm）:4440×1900×2880 整机质量（kg）:3340 配套动力（kw）:81 型式:四轮驱动 轴距（mm） :2320 轮距（前轮/后轮）（mm） :1460、1610/1510、1710 最小离地间隙（mm）: 405 配重（最大）（kg） :220/164 档位数（前进/倒退/爬行） :10/10/0 变速箱型式:5×(1+1)×2组成式 轮胎型号（前轮/后轮）: 9.50-24/14.9-30 发动机与离合器连接方式:直联 起动方式:电起动 | 29450 | [10 empty] | 山东 | 25.72% | 审核通过
动力机械 | 拖拉机 | 轮式拖拉机（不含皮带传动轮式拖拉机） | 100—120马力四轮驱动拖拉机 | 山东福尔沃农业装备股份有限公司 | 轮式拖拉机 | FB1004-A | 结构尺寸（长*宽*高mm）:4460*1975*2730 整机质量（kg）:3546 配套动力（kw）:73.5 轴距(mm):2350 轮距（前轮/后轮）mm:1440/1540 最小离地间隙mm:323 标准配重（前/后）kg:233/359 档位数（前进/倒退/爬行）:10/10/0 主变速档位数:5 起动方式:电起动 气缸数:4 标定转速（r/min）:2200 驱动方式:四轮驱动 | 29450 | [10 empty] | 山东 | 22.95% | 审核通过
动力机械 | 拖拉机 | 轮式拖拉机（不含皮带传动轮式拖拉机） | 100—120马力四轮驱动拖拉机 | 潍坊市奥维五金制品有限公司 | 轮式拖拉机 | 奥维-1104 | 结构尺寸（长*宽*高mm）:4600*2030*2900 整机质量（kg）:4295 配套动力（kw）:81 型式:四轮驱动 轴距（mm）:2350 常用轮距（前轮/后轮）（mm）:1620/1560 轮距（前轮/后轮）调整方式:有级可调或转幅板/有级可调或转幅板 最小离地间隙（mm）:450 档位数（前进/倒退/爬行）:10/10/0 发动机与离合器联接方式:直联式 启动方式:电启动 型式核准证书:CN FC G3 0669 12 0010 变速箱型式:5*2*(1+1)组合式 轮胎型号（前轮/后轮）:8.3-24/14.9-30 | 29450 | [10 empty] | 山东 | 24.54% | 审核通过
动力机械 | 拖拉机 | 轮式拖拉机（不含皮带传动轮式拖拉机） | 100—120马力四轮驱动拖拉机 | 山东福尔沃农业装备股份有限公司 | 轮式拖拉机 | FB1104-A | 结构尺寸（长*宽*高mm）:4610*2100*2840 整机质量（kg）:3904 配套动力（kw）:81 轴距(mm):2380 轮距（前轮/后轮）mm:1620/1635 最小离地间隙mm:360 标准配重（前/后）kg:239/359 档位数（前进/倒退/爬行）:10/10/0 主变速档位数:5 起动方式:电起动 气缸数:4 标定转速（r/min）:2200 驱动方式:四轮驱动 | 29450 | [10 empty] | 山东 | 21.29% | 审核通过
动力机械 | 拖拉机 | 轮式拖拉机（不含皮带传动轮式拖拉机） | 100—120马力四轮驱动拖拉机 | 山东福尔沃农业装备股份有限公司 | 轮式拖拉机 | FB1004-D | 结构尺寸（长*宽*高mm）:4700*2110*2820 整机质量（kg）:4195 配套动力（kw）:73.5 轴距(mm):2195 轮距（前轮/后轮）mm:1620/1645 最小离地间隙mm:405 标准配重（前/后）kg:420/480 档位数（前进/倒退/爬行）:16/8/0 主变速档位数:4 起动方式:电起动 气缸数:4 标定转速（r/min）:2300 驱动方式:四轮驱动 | 29450 | [10 empty] | 山东 | 21.31% | 审核通过
动力机械 | 拖拉机 | 轮式拖拉机（不含皮带传动轮式拖拉机） | 100—120马力四轮驱动拖拉机 | 山东东汽农业装备有限公司 | 轮式拖拉机 | DQ1004B | 结构尺寸（长*宽*高mm）:4150×1945×2660（驾驶室）/4150×1945×2650（安全架） 整机质量（kg）:3500（驾驶室）/3400（安全架） 配套动力（kw）:73.5 驱动方式:四轮驱动 轴距（mm） :2300 轮距(前轮/后轮)（mm）:1550/1520 前/后轮调整方式 :有级调整/有级调整 最小离地（mm）:340 档位数:10/10/0 发动机与离合器连接方式:直联 启动方式 :电起动 发动机商标及品牌:东方红 发动机型号 :LR4B3ZU22/0735E 变速箱型式:5×2×（1+1） | 29450 | [10 empty] | 山东 | 27.89% | 审核通过
动力机械 | 拖拉机 | 轮式拖拉机（不含皮带传动轮式拖拉机） | 100—120马力四轮驱动拖拉机 | 山东萨丁重工有限公司 | 轮式拖拉机 | SD1004 | 结构尺寸（长*宽*高mm）:4450*1917*2774 整机质量（kg）:4180 配套动力（kw）:73.6 型式:四轮驱动 轴距（mm）:2336 常用轮距（前后（mm））:1558/1540 轮距（前/后）调整方式:有级调节/无极调节 最小离地间隙（mm）:334 标准配重（前/后（mm））:240/180 最大配重（前/后（mm））:240/180 档位数（前进/后退/爬行）:10/10 主变速档位数:5 副变速档位数/其他档位数:2/（1+1） 发动机与离合器联接方式:直联式 起动方式:电启动 | 29450 | [10 empty] | 山东 | 29.75% | 审核通过
动力机械 | 拖拉机 | 轮式拖拉机（不含皮带传动轮式拖拉机） | 100—120马力四轮驱动拖拉机 | 常州东风农机集团有限公司 | 轮式拖拉机 | DF1104-6 | 结构尺寸（长*宽*高mm）:4530*2030*2730 整机质量（kg）:3820 配套动力（kw）:81 轴距（mm）:2275 最小离地间隙（mm）:450 常用前轮轮距（mm）:1570 常用后轮轮距（mm）:1600 标准前配重（kg）:280 标准后配重（kg）:200 前进档档位数（个）:12 后退档档位数（个）:12 主变速档位数（个）:4 驱动方式:四轮驱动 | 29450 | [10 empty] | 江苏 | 29.45% | 审核通过
动力机械 | 拖拉机 | 轮式拖拉机（不含皮带传动轮式拖拉机） | 100—120马力四轮驱动拖拉机 | 山东鲁拖农业装备有限公司 | 轮式拖拉机 | LT1004D | 结构尺寸（长*宽*高mm）:4480×2050×2770 整机质量（kg）:4640 配套动力（kw）:73.5 整机型式:四轮驱动 整机轴距或履带接地长（mm）:2210 整机轮距(前轮/后轮)或轨距（mm）:1620/1630 整机轮距(前轮/后轮)调整方式:有级可调/无级可调 整机最小离地间隙（mm）:400（前桥底部） 整机标准配重(前/后)（kg）:308/172 整机档位数 前进/倒退/爬行:16/8/0 整机档位数 主变速/副变速/梭行档:4/3/2 整机动力输出轴功率（kw）:≥62.5 行走系轮胎型号(前轮/后轮):12.4-24/16.9-34 | 29450 | [10 empty] | 山东 | 28.05% | 审核通过
动力机械 | 拖拉机 | 轮式拖拉机（不含皮带传动轮式拖拉机） | 100—120马力四轮驱动拖拉机 | 山东飞迅驰农业装备有限公司 | 轮式拖拉机 | 飞驰-FC1004 | 结构尺寸（长*宽*高mm）:4065*1985*2710 整机质量（kg）:3200 配套动力（kw）:73.5 型式:4*4四轮驱动 轴距mm:2575 档位数:10/10 翻倾防护装置:简易驾驶室（HA700.45.001） 标定转速r/min:2200 转向系型式:液压转向 行车制动系型式:干式盘式 驻车制动系型式:联动手制动 前桥型式:中置传动整体桥 离合器型式:双作用 变速箱型式:5*2*2梭式档 主变速箱换挡方式:同步器 液压悬挂系统型式:分置式 动力输出轴型式:半独立 动力输出轴转速r/min:540/760 轮胎型号（前轮/后轮）:8.3-24/14.9-30 | 29450 | [10 empty] | 山东 | 24.54% | 审核通过
动力机械 | 拖拉机 | 轮式拖拉机（不含皮带传动轮式拖拉机） | 100—120马力四轮驱动拖拉机 | 潍坊市鑫升机械制造有限公司 | 轮式拖拉机 | XSB1004 | 结构尺寸（长*宽*高mm）:4020×1820×2600 整机质量（kg）: 2760 配套动力（kw）:73.6 驱动型式:四轮驱动 轴距（mm）: 2050 常用轮距（前轮/后轮）(mm): 1280/1390 整机轮距(前轮/后轮)调整方式: 不可调/无级可调 最小离地间隙(mm): 390 最大 配重（前/后）(kg): 144/180 挡位数（前进/倒退/爬行）: 12/12/0 变速箱型式: 组成式，4×3×（1+1） 起动方式:电启动 轮胎型号（前轮/后轮): 9.5-24/14.9-30 | 29450 | [10 empty] | 山东 | 29.96% | 审核通过
动力机械 | 拖拉机 | 轮式拖拉机（不含皮带传动轮式拖拉机） | 100—120马力四轮驱动拖拉机 | 第一拖拉机股份有限公司 | 轮式拖拉机 | MY1004S | 结构尺寸（长*宽*高mm）:4070*1820*2762（至空滤器顶） 整机质量（kg）:3044 配套动力（kw）:73.5 驱动形式:四轮驱动 轴距(mm):2160 常用轮距(前轮/后轮)mm:1405/1428 轮距(前轮/后轮)调整方式:有级可调/有级可调 标准配重(前/后)kg:80/198 档位数 (前进/倒退/爬行):12/12/0 主变速档位数*副变速档位数/其他档位数:4*3/(1+1) 发动机与离合器联接方式:直接连接 起动方式:电启动 转向系型式:前轮液压转向 | 29450 | [10 empty] | 河南 | 24.96% | 审核通过
动力机械 | 拖拉机 | 轮式拖拉机（不含皮带传动轮式拖拉机） | 100—120马力四轮驱动拖拉机 | 山东亿嘉农业机械装备股份有限公司 | 轮式拖拉机 | YJ-1004A | 结构尺寸（长*宽*高mm）:4120×1920×2630 整机质量（kg）:3360 配套动力（kw）:73.5 驱动型式:四轮驱动 轴距:2270（mm） 轮距（前轮/后轮）:1470、1570、1630、1730/1430、1530、1630、1730、1830（mm） 最小离地间隙:360（mm） 前轴质量/后轴质量:1300/2060（kg） 最大配重（前/后）:220/480（kg） 档位数（前进/倒退）:10/10 动力输出轴功率:≥62.5（KW） 最大牵引力:≥22（KN） 驾驶室型号:YJ800.46A 驾驶室型式:两柱式安全架 发动机品牌及型号:潍柴WP4.1G100E301（东方红LR4B3ZU23/0735E） 发动机生产企业:潍柴动力扬州柴油机有限责任公司（一拖（洛阳）柴油机有限公司） 发动机标定功率:73.5（KW） 发动机标定转速:2300（r/min） 轮胎型号（前轮/后轮）:8.3-24/14.9-30（选装：8.3-24高花/14.9-30高花） | 29450 | [10 empty] | 山东 | 24.34% | 审核通过
动力机械 | 拖拉机 | 轮式拖拉机（不含皮带传动轮式拖拉机） | 100—120马力四轮驱动拖拉机 | 潍坊恒源拖拉机有限公司 | 轮式拖拉机 | 浙野-1004 | 结构尺寸（长*宽*高mm）:4200×2040×2800（至驾驶室顶） 整机质量（kg）:3600 配套动力（kw）:73.5 型号:浙野-1004 型式:四轮驱动 轴距或履带接地长(mm):2300 轮距(前轮/后轮)或轨距(mm):1300、1360、1400、1500/1300～1600 常用轮距(前轮/后轮)或轨距(mm):1500/1550 轮距(前轮/后轮)调整方式:有级可调/无级可调 最小离地间隙(mm):450（前桥放油螺栓） 标准配重(前/后)(kg):308/180 档位数 （前进/倒退/爬行）:10/10/- 用途:农田作业。运输 | 29450 | [10 empty] | 山东 | 23.56% | 审核通过
动力机械 | 拖拉机 | 轮式拖拉机（不含皮带传动轮式拖拉机） | 100—120马力四轮驱动拖拉机 | 第一拖拉机股份有限公司 | 轮式拖拉机 | MY1004S-1 | 结构尺寸（长*宽*高mm）:4070*1860*2735（至空滤器顶） 整机质量（kg）:3182 配套动力（kw）:73.5 驱动形式:四轮驱动 轴距(mm):2165 常用轮距(前轮/后轮)mm:1415/1420 轮距(前轮/后轮)调整方式:有级可调/有级可调 标准配重(前/后)kg:80/198 档位数 (前进/倒退/爬行):12/12/0 主变速档位数*副变速档位数/其他档位数:4*3/(1+1) 发动机与离合器联接方式:直接连接 起动方式:电启动 转向系型式:前轮液压转向 | 29450 | [10 empty] | 河南 | 24.34% | 审核通过
动力机械 | 拖拉机 | 轮式拖拉机（不含皮带传动轮式拖拉机） | 100—120马力四轮驱动拖拉机 | 潍坊昌荣机械有限公司 | 轮式拖拉机 | 潍河1004 | 结构尺寸（长*宽*高mm）:4550mm×1910mm×2760mm 整机质量（kg）:3520kg 配套动力（kw）:73.5kW 型式:4×4四轮驱动 轴距:2350mm 轮距（前轮/后轮）:1450mm、1550mm、1650mm、1750mm/1430mm、1530mm、1630mm、1730mm、1830mm 轮距（前轮/后轮）调整方式:有级调节/有级调节 最小离地间隙:385mm（前桥壳体底部） 配重（最大）（前/后）:240kg/540kg 档位数（前进/倒退/爬行）:10/10/0 发动机与离合器联接方式:直联 起动方式:电起动 发动机型号:1004D-S4TA01 | 29450 | [10 empty] | 山东 | 25.95% | 审核通过
动力机械 | 拖拉机 | 轮式拖拉机（不含皮带传动轮式拖拉机） | 100—120马力四轮驱动拖拉机 | 东风井关农业机械有限公司 | 轮式拖拉机 | T1054-PWR | 结构尺寸（长*宽*高mm）:4315*1965*2620 整机质量（kg）:3235 配套动力（kw）:77.2 驱动方式:四轮驱动 变速箱结构形式:6档同步器换档 轴距（mm）:2250 最小离地间隙（mm）:490 发动机型式:立式、水冷、四冲程、涡轮增压 生产厂家:无锡珀金斯动力系统科技有限公司 型号:1104D-44TA 额定转速（r/min）:2200 轴距或履带接地长（mm）:2250 轮胎型号（前轮/后轮）:12.4-24/16.9-34 | 29450 | [10 empty] | 湖北 | 17.63% | 审核通过
动力机械 | 拖拉机 | 轮式拖拉机（不含皮带传动轮式拖拉机） | 100—120马力四轮驱动拖拉机 | 东风井关农业机械有限公司 | 轮式拖拉机 | T1054-PWCY | 结构尺寸（长*宽*高mm）:4315*1965*2620 整机质量（kg）:3435 配套动力（kw）:77.2 驱动方式:四轮驱动 变速箱结构形式:6档同步器换档 轴距:2250 最小离地间隙（mm）:490 发动机型式:立式、水冷、四冲程、涡轮增压 发动机型号:1104D-44TA 生产厂家:无锡珀金斯动力系统科技有限公司 额定转速（r/min）:2200 轴距或履带接地长（mm）:2250 轮胎型号（前轮/后轮）:12.4-24/16.9-34 | 29450 | [10 empty] | 湖北 | 15.42% | 审核通过
动力机械 | 拖拉机 | 轮式拖拉机（不含皮带传动轮式拖拉机） | 100—120马力四轮驱动拖拉机 | 潍坊百利拖拉机有限公司 | 轮式拖拉机 | 悍沃1004D | 结构尺寸（长*宽*高mm）:4285*2000*2900 整机质量（kg）:3560 配套动力（kw）:73.5 整机型式:四轮驱动 轴距:2273mm 轮距（前轮/后轮）:1450mm/1430、1530、1630、1730、1830mm 轮距（前轮/后轮）调整方式:前轮不可调/后轮有级可调 最大配重（前/后）:310kg/540kg 挡位数（前进/倒退/爬行）:10/10/0 发动机型号:4M1-100U32 变速箱型式:5*2*（1+1）组成式 轮胎型号（前轮/后轮）:12.4-24/16.9-34 翻倾防护装置（驾驶室或安全框架）:两柱式安全架 | 29450 | [10 empty] | 山东 | 25.83% | 审核通过
动力机械 | 拖拉机 | 轮式拖拉机（不含皮带传动轮式拖拉机） | 100—120马力四轮驱动拖拉机 | 潍坊百利拖拉机有限公司 | 轮式拖拉机 | 悍沃1004 | 结构尺寸（长*宽*高mm）:4285*2000*2900 整机质量（kg）:3710 配套动力（kw）:73.5 整机型式:四轮驱动 轴距:2273mm 轮距（前轮/后轮）:1450mm/1430、1530、1630、1730、1830mm 轮距（前轮/后轮）调整方式:前轮不可调/后轮有级可调 最大配重（前/后）:310kg/540kg 挡位数（前进/倒退/爬行）:10/10/0 发动机型号:4M1-100U32 变速箱型式:5*2*（1+1）组成式 轮胎型号（前轮/后轮）:12.4-24/16.9-34 翻倾防护装置（驾驶室或安全框架）:六柱式安全驾驶室 | 29450 | [10 empty] | 山东 | 24.54% | 审核通过
动力机械 | 拖拉机 | 轮式拖拉机（不含皮带传动轮式拖拉机） | 100—120马力四轮驱动拖拉机 | 安徽省传奇农业机械制造有限公司 | 轮式拖拉机 | CQ1004-A | 结构尺寸（长*宽*高mm）:4300*2035*2805 整机质量（kg）:3450 配套动力（kw）:73.6 驱动方式:四轮驱动 轴距（mm）:2321 轮距（前轮/后轮）调整方式:有级可调/有级可调 档位数（前进/倒退/爬行）:10/10/0 标定功率（kw）:73.6 标定转速（r/min）:2300 气缸数:4缸 吸气方式:涡轮增压 燃油箱容积（L）:78 轮胎型号（前轮/后轮）:9.5-24/14.9-30 | 29450 | [10 empty] | 安徽 | 19.38% | 审核通过
动力机械 | 拖拉机 | 轮式拖拉机（不含皮带传动轮式拖拉机） | 100—120马力四轮驱动拖拉机 | 江苏沃得高新农业装备有限公司（原：江苏沃得植保机械有限公司、原：沃得重工（中国）有限公司） | 轮式拖拉机 | WD1104B-1 | 结构尺寸（长*宽*高mm）:4750×2130×2850 整机质量（kg）:4160 配套动力（kw）:81 配套发动机型号:一拖（洛阳）柴油机有限公司LR6A3ZU23/0810E（国Ⅲ排放标准） 驱动方式:4×4四轮驱动 轴距（mm）:2552 最大配重（前/后）（kg):240/360 发动机与离合器联接方式:直联 起动方式:电启动 离合器型式:单片，干式，蝶形弹簧压紧，独立操作，双作用 档位数（前进/倒退）:16/8 变速箱型式:4×（2+1）×2组成式 轮胎型号（前轮/后轮）:13.6-24/16.9-34 转速（r/min）:2300 | 29450 | [10 empty] | 江苏 | 23.85% | 审核通过
动力机械 | 拖拉机 | 轮式拖拉机（不含皮带传动轮式拖拉机） | 100—120马力四轮驱动拖拉机 | 山东巨明机械有限公司 | 轮式拖拉机 | JM1104 | 结构尺寸（长*宽*高mm）:4580×2150×2850 整机质量（kg）:4040 配套动力（kw）:81 型式:四轮驱动 用途:一般用途 轴距（mm）:2400 常用轮距(前轮/后轮)（mm）:1650/1630 轮距(前轮/后轮)调整方式:有级可调/有级可调 最小离地间隙（mm）:370（前桥放油口） 标准配重(前/后)（kg）:230/350 最大配重(前/后)（kg）:230/350 挡位数前进/倒退/爬行:10/10/0 挡位数主变速/副变速/其他:5/2/（1+1） 发动机与离合器联接方式:直联 起动方式:电起动 动力输出轴功率（kW）:≥69.00 最大牵引力(kN）:≥26 翻倾防护装置型式:安全驾驶室 发动机型式:直列、水冷、四冲程 发动机型号:YC4A130-T301 发动机生产厂:广西玉柴机器股份有限公司 发动机气缸数:4 前照灯型号:TS04483010003/TS04483010004 后视镜型号:TG03451030000 燃油箱容积（L）:100 转向系型式:前轮液压转向 行车制动系型式:湿式、盘式、机械操纵 驻车制动系型式:机械手制动 离合器型式:单片、干式、双作用 动力输出轴离合器型式:单片、干式、双作用 变速箱型式:5×2×（1+1）组成式 轮胎型号(前轮/后轮):11.2-24/16.9-34 液压悬挂系统型式:分置式 悬挂装置型式:后置三点悬挂 动力输出轴转速（r/min）:540/760 框架上最大提升力（kN）:≥20.0 | 29450 | [10 empty] | 山东 | 23.01% | 审核通过
动力机械 | 拖拉机 | 轮式拖拉机（不含皮带传动轮式拖拉机） | 100—120马力四轮驱动拖拉机 | 江苏沃得高新农业装备有限公司（原：江苏沃得植保机械有限公司、原：沃得重工（中国）有限公司） | 轮式拖拉机 | WD1104B | 结构尺寸（长*宽*高mm）:4750×2130×2820 整机质量（kg）:4460 配套动力（kw）:81 配套发动机型号:一拖（洛阳）柴油机有限公司LR6A3ZU23/0810E（国Ⅲ排放标准） 标定转速(r/min):2300 驱动方式:4×4四轮驱动 轴距（mm）:2552 最大配重（前/后）（kg):240/360 档位数（前进/倒退）:16/8 发动机与离合器联接方式:直联 起动方式:电启动 离合器型式:单片，干式，蝶形弹簧压紧，独立操作，双作用 变速箱型式:4×（2+1）×2组成式 轮胎型号（前轮/后轮）:13.6-24/16.9-34 | 29450 | [10 empty] | 江苏 | 22.40% | 审核通过
动力机械 | 拖拉机 | 轮式拖拉机（不含皮带传动轮式拖拉机） | 100—120马力四轮驱动拖拉机 | 江苏沃得高新农业装备有限公司（原：江苏沃得植保机械有限公司、原：沃得重工（中国）有限公司） | 轮式拖拉机 | WD1104-1 | 结构尺寸（长*宽*高mm）:4440×2115×2870 整机质量（kg）:3800 配套动力（kw）:81 配套发动机型号:广西玉柴机器股份有限公司YC4A130-T311（国Ⅲ排放标准） 驱动方式:4×4四轮驱动 轴距（mm）:2207 最大配重（前/后）（kg):320/480 档位数（前进/倒退）:16/8 发动机与离合器联接方式:直联式 起动方式:电起动 离合器型式:单片，干式，弹簧压紧，独立操作，双作用 变速箱型式:4×（2+1）×2组成式 轮胎型号（前轮/后轮）:11.2-24/16.9-34 转速（r/min）:2300 | 29450 | [10 empty] | 江苏 | 21.19% | 审核通过
动力机械 | 拖拉机 | 轮式拖拉机（不含皮带传动轮式拖拉机） | 100—120马力四轮驱动拖拉机 | 泰安泰山国泰拖拉机制造有限公司 | 轮式拖拉机 | 泰山-1004A | 结构尺寸（长*宽*高mm）:4060×1930×2850（驾驶室）2700（安全架） 整机质量（kg）:3480（驾驶室）3340（安全架） 配套动力（kw）:73.5 驱动方式:四轮驱动 轴距（mm）：:2320 轮距(mm)(前/后):1550/1530 最大配重（kg）(前/后):200/360 档位数（前进/倒退/爬行）:10/10/无 发动机与离合器联接方式:直联 发动机商标或品牌:东方红 发动机型号:LR4B3ZU22/0735E(国Ⅲ) 转向系型式:机械内反馈静液压前轮转向 离合器型式:独立操纵、双作用 变速箱型式:5×2×（1+1） 变速箱换挡方式:啮合套换挡 机架型式:无架式 轮胎型号（前轮/后轮）:9.5-24/14.9-30 液压悬挂系统型式:分置式 悬挂装置型式:后置三点悬挂 调节方式:位控制、力位综合控制及浮动控制 液压输出装置:多路阀 动力输出轴型式:后独立式 动力输出轴转速（r/min）:540/760 | 29450 | [10 empty] | 山东 | 26.53% | 审核通过
动力机械 | 拖拉机 | 轮式拖拉机（不含皮带传动轮式拖拉机） | 100—120马力四轮驱动拖拉机 | 泰安泰山国泰拖拉机制造有限公司 | 轮式拖拉机 | 泰山-1104A | 结构尺寸（长*宽*高mm）:4060×1930×2850（驾驶室）2700（安全架） 整机质量（kg）:3480（驾驶室）、3340（安全架） 配套动力（kw）:81 驱动方式:四轮驱动 轴距（mm）:2320 轮距(mm)(前/后):1550/1530 最大配重（kg）(前/后):200/360 档位数（前进/倒退/爬行）:10/10/无 发动机与离合器联接方式:直联 发动机商标或品牌:东方红 发动机型号:LR4M5ZU22/0810E（国Ⅲ） 转向系型式:机械内反馈静液压前轮转向 离合器型式:独立操纵、双作用 变速箱型式:5×2×（1+1） 变速箱换挡方式:啮合套换挡 机架型式:无架式 轮胎型号（前轮/后轮）:9.5-24/14.9-30 液压悬挂系统型式:分置式 悬挂装置型式:后置三点悬挂 调节方式:位控制、力位综合控制及浮动控制 液压输出装置:多路阀 动力输出轴型式:后独立式 动力输出轴转速（r/min）:540/760 | 29450 | [10 empty] | 山东 | 24.34% | 审核通过
动力机械 | 拖拉机 | 轮式拖拉机（不含皮带传动轮式拖拉机） | 100—120马力四轮驱动拖拉机 | 雷沃重工股份有限公司 | 轮式拖拉机 | M1104-XAP | 结构尺寸（长*宽*高mm）:4590*2050*2990 整机质量（kg）:3800 配套动力（kw）:81 常用轮距（前轮/后轮）:1620/1620 轮距（前轮/后轮）调整方式:有级可调/无级可调 标准配重（前/后）:440/480 档位数（前进/倒退/爬坡）:24/12/0 主变速档位数*副变速档位数/其他档位数:4*6*0 发动机与离合器连接方式:直连 起动方式:电启动 翻倾防护装置:安全驾驶室/安全架 前照灯型号:TS06483010002(左)/TS06483010003(右) 转向系型式:前轮液压转向 发动机信息:1104D-S4TA04，81KW,天津雷沃发动机有限公司，第三阶段； | 29450 | [10 empty] | 山东 | 21.34% | 审核通过
动力机械 | 拖拉机 | 轮式拖拉机（不含皮带传动轮式拖拉机） | 100—120马力四轮驱动拖拉机 | 雷沃重工股份有限公司 | 轮式拖拉机 | M1104-DSA | 结构尺寸（长*宽*高mm）:4780*2180*2900 整机质量（kg）:4135 配套动力（kw）:81 驱动方式:四轮驱动 轴距（mm）:2619 前后轮轮距（mm）:1950/1996 轮胎规格（前轮/后轮）:13.6-24/16.9-34 悬挂装置形式:后置三点悬挂 液压油泵形式:齿轮泵 动力输出轴转速（r/min）:760/1000 转向系统形式:前轮液压转向 制动系统形式:湿式、盘式 档位数（前进/倒退/爬行）:16/8/0 发动机信息:1104D-S4TA04，81kw，雷沃发动机有限公司，第三阶段；1006D-S6TA04，81kw，雷沃发动机有限公司，第三阶段 | 29450 | [10 empty] | 山东 | 20.68% | 审核通过
动力机械 | 拖拉机 | 轮式拖拉机（不含皮带传动轮式拖拉机） | 100—120马力四轮驱动拖拉机 | 雷沃重工股份有限公司 | 轮式拖拉机 | M1104-DS2 | 结构尺寸（长*宽*高mm）:4780*2180*2900 整机质量（kg）:4435 配套动力（kw）:81 驱动方式:四轮驱动 轴距（mm）:2619 前后轮轮距（mm）:1950/1996 档位数（前进/倒退/爬行）:12/4/0 轮胎规格（前轮/后轮）:13.6-24/16.9-34 悬挂装置形式:后置三点悬挂 液压油泵形式:齿轮泵 动力输出轴转速（r/min）:760/1000 转向系统形式:前轮液压转向 制动系统形式:湿式、盘式 发动机信息:1104D-S4TA04，81kw，雷沃发动机有限公司，第三阶段；1006D-S6TA04，81kw，雷沃发动机有限公司，第三阶段 | 29450 | [10 empty] | 山东 | 19.74% | 审核通过
动力机械 | 拖拉机 | 轮式拖拉机（不含皮带传动轮式拖拉机） | 100—120马力四轮驱动拖拉机 | 雷沃重工股份有限公司 | 轮式拖拉机 | M1004-X | 结构尺寸（长*宽*高mm）:4590×2050×2990 整机质量（kg）:4100 配套动力（kw）:73.5 常用轮距（前轮/后轮）:1620/1620 轮距（前轮/后轮）调整方式:有级可调/有级可调 标准配重（前/后）:选装 档位数（前进/倒退/爬坡）:12/12/0 主变速档位数*副变速档位数/其他档位数: 4*3/0 发动机与离合器连接方式:直联 起动方式:电起动 翻倾防护装置（驾驶室或安全框架）:安全驾驶室（选装安全框架） 前照灯型号:TS06483010002（左）TS06483010003（右） 转向系型式:前轮液压转向 发动机信息:1004D-S4TA05，73.5KW,天津雷沃发动机有限公司，第三阶段； | 29450 | [10 empty] | 山东 | 18.18% | 审核通过
动力机械 | 拖拉机 | 轮式拖拉机（不含皮带传动轮式拖拉机） | 100—120马力四轮驱动拖拉机 | 雷沃重工股份有限公司 | 轮式拖拉机 | M1104-X | 结构尺寸（长*宽*高mm）:4590×2050×2990 整机质量（kg）:4100 配套动力（kw）:80.9 常用轮距（前轮/后轮）:1620/1620 轮距（前轮/后轮）调整方式:有级可调/有级可调 标准配重（前/后）:440/320 档位数（前进/倒退/爬坡）:12/12/0 主变速档位数*副变速档位数/其他档位数:4*3/0 发动机与离合器连接方式:直联 起动方式:电起动 翻倾防护装置（驾驶室或安全框架）:安全驾驶室（选装安全框架） 前照灯型号:TS06483010002（左）TS06483010003（右） 转向系型式:前轮液压转向 发动机信息:1104D-S4TA04，80.9KW,天津雷沃发动机有限公司，第三阶段； | 29450 | [10 empty] | 山东 | 18.18% | 审核通过
动力机械 | 拖拉机 | 轮式拖拉机（不含皮带传动轮式拖拉机） | 100—120马力四轮驱动拖拉机 | 雷沃重工股份有限公司 | 轮式拖拉机 | M1004-XAP | 结构尺寸（长*宽*高mm）:4590*2050*2990 整机质量（kg）:3800 配套动力（kw）:73.5 常用轮距（前轮/后轮）:1620/1620 轮距（前轮/后轮）调整方式:有级可调/无级可调 标准配重（前/后）:440/480 档位数（前进/倒退/爬坡）:24/12/0 主变速档位数*副变速档位数/其他档位数:4*6*0 发动机与离合器连接方式:直连 起动方式:电启动 翻倾防护装置:安全驾驶室/安全架 前照灯型号:TS06483010002(左)/TS06483010003(右) 转向系型式:前轮液压转向 发动机信息:1104D-S4TA05，73.5KW,天津雷沃发动机有限公司，第三阶段； | 29450 | [10 empty] | 山东 | 18.18% | 审核通过
动力机械 | 拖拉机 | 轮式拖拉机（不含皮带传动轮式拖拉机） | 100—120马力四轮驱动拖拉机 | 雷沃重工股份有限公司 | 轮式拖拉机 | 1004-2L(原:P5-1004-PT3) | 结构尺寸（长*宽*高mm）:4732*2100*2860 整机质量（kg）:4200 配套动力（kw）:73.5 驱动方式:四轮驱动 换挡方式:部分动力换挡+同步器换挡 轴距（mm）:2397 前后轮轮距（mm）:1611/1636 轮胎规格（前轮/后轮）:12.4-24/16.9-34 配重:520/320 变速箱型式:2*5*3*（1+1）组成式 悬挂装置形式:后置三点悬挂 动力输出轴转速:540/760 档位数（前进/倒退/爬行):30/30 发动机信息:1104D-S4TA05，73.5KW,天津雷沃发动机有限公司，第三阶段； | 29450 | [10 empty] | 山东 | 13.52% | 审核通过
动力机械 | 拖拉机 | 轮式拖拉机（不含皮带传动轮式拖拉机） | 100—120马力四轮驱动拖拉机 | 雷沃重工股份有限公司 | 轮式拖拉机 | M1004-B | 结构尺寸（长*宽*高mm）:4240×1795×2725 整机质量（kg）:2990 配套动力（kw）:73.5 轴距（mm）:2122 常用轮距（前轮/后轮）（mm）:1450/1408 轮距（前轮/后轮）调整方式:有级可调/有级可调 标准配重（前/后）（kg）:144/360（选装） 档位数（前进/倒退/爬坡）:12/12/0 主变速档位数*副变速档位数/其他档位数:4*3*（1+1）/0 发动机与离合器连接方式:直联 起动方式:电起动 翻倾防护装置（驾驶室或安全框架）:驾驶室 前照灯型号:TS06483010002(左)、TS06483010003(右) 发动机信息:4C6-100C31，73.5KW，安徽全柴动力股份有限公司，第三阶段； | 29450 | [10 empty] | 山东 | 26.13% | 审核通过
动力机械 | 拖拉机 | 轮式拖拉机（不含皮带传动轮式拖拉机） | 100—120马力四轮驱动拖拉机 | 中联重机股份有限公司 | 轮式拖拉机 | RH1104 | 结构尺寸（长*宽*高mm）:4700×2000×2900 整机质量（kg）:4250 配套动力（kw）:81 型式:四轮驱动 轴距（mm):2352 常用轮距(前轮/后轮)mm:1650/1580 轮距(前轮/后轮)调整方式:有级可调/有级可调 最小离地间隙（mm）:430 标准配重（前/后）kg:280/0 最大配重（前/后）kg:440/540 挡位数(前进/倒退/爬行):10/10/0 发动机与离合器联接方式:直联式 起动方式:电启动 | 29450 | [10 empty] | 安徽 | 23.77% | 审核通过
动力机械 | 拖拉机 | 轮式拖拉机（不含皮带传动轮式拖拉机） | 100—120马力四轮驱动拖拉机 | 中联重机股份有限公司 | 轮式拖拉机 | RH1104-A | 结构尺寸（长*宽*高mm）:4700×2000×2900 整机质量（kg）:3980 配套动力（kw）:81 型式:四轮驱动 轴距（mm):2352 常用轮距(前轮/后轮)mm:1650/1580 轮距(前轮/后轮)调整方式: 有级可调/有级可调 最小离地间隙（mm）:430 标准配重（前/后）kg:280/0 最大配重（前/后）kg:440/540 挡位数(前进/倒退/爬行):10/10/0 发动机与离合器联接方式:直联式 起动方式:电启动 | 29450 | [10 empty] | 安徽 | 23.77% | 审核通过
动力机械 | 拖拉机 | 轮式拖拉机（不含皮带传动轮式拖拉机） | 100—120马力四轮驱动拖拉机 | 中联重机股份有限公司 | 轮式拖拉机 | RC1004-A1 | 结构尺寸（长*宽*高mm）:4650×2100×2955 整机质量（kg）:4050 配套动力（kw）:73.5 型式:四轮驱动 轴距（mm):2366 常用轮距(前轮/后轮)mm:1618/1616 轮距(前轮/后轮)调整方式:有级调整/有级调整 最小离地间隙（mm）:400 标准配重（前/后）kg:440/640 最大配重（前/后）kg:440/640 挡位数(前进/倒退/爬行):12/12/0 发动机与离合器联接方式:直联式 起动方式:电启动 | 29450 | [10 empty] | 安徽 | 22.16% | 审核通过
动力机械 | 拖拉机 | 轮式拖拉机（不含皮带传动轮式拖拉机） | 100—120马力四轮驱动拖拉机 | 中联重机股份有限公司 | 轮式拖拉机 | RC1104-A1 | 结构尺寸（长*宽*高mm）:4650×2100×2955 整机质量（kg）:4050 配套动力（kw）:81 型式:四轮驱动 轴距（mm):2366 常用轮距(前轮/后轮)mm:1618/1616 轮距(前轮/后轮)调整方式:有级调整/有级调整 最小离地间隙（mm）:400 标准配重（前/后）kg:440/640 最大配重（前/后）kg:440/640 挡位数(前进/倒退/爬行):12/12/0 发动机与离合器联接方式:直联式 起动方式:电启动 | 29450 | [10 empty] | 安徽 | 21.67% | 审核通过
动力机械 | 拖拉机 | 轮式拖拉机（不含皮带传动轮式拖拉机） | 100—120马力四轮驱动拖拉机 | 中联重机股份有限公司 | 轮式拖拉机 | RC1004-1 | 结构尺寸（长*宽*高mm）:4650×2100×2900 整机质量（kg）:4300 配套动力（kw）:73.5 型式:四轮驱动 轴距（mm):2366 常用轮距(前轮/后轮)mm:1618/1616 轮距(前轮/后轮)调整方式:有级调整/有级调整 最小离地间隙（mm）:400 标准配重（前/后）kg:440/640 最大配重（前/后）kg:440/640 挡位数(前进/倒退/爬行):12/12/0 发动机与离合器联接方式:直联式 起动方式:电启动 | 29450 | [10 empty] | 安徽 | 21.16% | 审核通过
动力机械 | 拖拉机 | 轮式拖拉机（不含皮带传动轮式拖拉机） | 100—120马力四轮驱动拖拉机 | 中联重机股份有限公司 | 轮式拖拉机 | RC1104-1 | 结构尺寸（长*宽*高mm）:4650×2100×2900 整机质量（kg）:4300 配套动力（kw）:81 型式:四轮驱动 轴距（mm):2366 常用轮距(前轮/后轮)mm:1618/1616 轮距(前轮/后轮)调整方式: 有级调整/有级调整 最小离地间隙（mm）:400 标准配重（前/后）kg:440/640 最大配重（前/后）kg:440/640 挡位数(前进/倒退/爬行):12/12/0 发动机与离合器联接方式:直联式 起动方式:电启动 | 29450 | [10 empty] | 安徽 | 20.71% | 审核通过
动力机械 | 拖拉机 | 轮式拖拉机（不含皮带传动轮式拖拉机） | 120—140马力四轮驱动拖拉机 | 凯斯纽荷兰工业（哈尔滨）机械有限公司 | 轮式拖拉机 | T1254B | 结构尺寸（长*宽*高mm）:5260*2300*2775 整机质量（kg）:5300 配套动力（kw）:92.5 驱动方式:四轮驱动 轴距mm:2627 常用轮距(前轮/后轮)mm:1862/1710 轮距(前轮/后轮)调整方式:有级/有级 标准配重(前/后)kg:900/390 档位数(前进/倒退/爬行):16/16/0 主变速档位数*副变速档位数/其他档位数:4/2+2/1+1 发动机与离合器联接方式:直联 起动方式:电启动 翻倾防护装置（驾驶室或安全框架）:驾驶室 转向系型式:静液压转向 行车制动系型式:液压助力制动 驻车制动系型式:机械制动 前驱动桥型式:旱地型 离合器型式:湿式多片 动力输出轴离合器型式:湿式多片 传动系变速箱型式:电液控制 主变速箱换档方式:动力换挡 副变速箱换档方式:区域动力换挡 | 46500 | [10 empty] | 黑龙江 | 12.96% | 审核通过
动力机械 | 拖拉机 | 轮式拖拉机（不含皮带传动轮式拖拉机） | 120—140马力四轮驱动拖拉机 | 凯斯纽荷兰工业（哈尔滨）机械有限公司 | 轮式拖拉机 | 1254 | 结构尺寸（长*宽*高mm）:4954*2350*2820 整机质量（kg）:5300 配套动力（kw）:92.5 驱动方式:四轮驱动 轴距mm:2627 常用轮距(前轮/后轮)mm:1862/1710 轮距(前轮/后轮)调整方式:有级/有级 标准配重(前/后)kg:900/390 档位数(前进/倒退/爬行):16/16/0 主变速档位数*副变速档位数/其他档位数:4/2+2/1+1 发动机与离合器联接方式:直联 起动方式:电启动 翻倾防护装置（驾驶室或安全框架）:驾驶室 转向系型式:静液压转向 行车制动系型式:液压助力制动 前驱动桥型式:旱地型 离合器型式:湿式多片 动力输出轴离合器型式:湿式多片 主变速箱换档方式:动力换挡 | 46500 | [10 empty] | 黑龙江 | 13.09% | 审核通过
动力机械 | 拖拉机 | 轮式拖拉机（不含皮带传动轮式拖拉机） | 120—140马力四轮驱动拖拉机 | 山东东汽农业装备有限公司 | 轮式拖拉机 | DQ1304D-I | 结构尺寸（长*宽*高mm）:4880×2140×3000 整机质量（kg）:5000 配套动力（kw）:95.6 驱动方式:四轮驱动 轴距（mm）:2620 轮距(前轮/后轮)（mm）:1710/1670 前/后轮调整方式 :有级调整/无级调整 最小离地（mm）:415 档位数:16/8 发动机与离合器连接方式:直联 启动方式 :电起动 发动机商标及品牌:潍柴 发动机型号 :WP6G130E311 变速箱型式:4×（2+1）×2 | 46500 | [10 empty] | 山东 | 29.43% | 审核通过
动力机械 | 拖拉机 | 轮式拖拉机（不含皮带传动轮式拖拉机） | 120—140马力四轮驱动拖拉机 | 潍坊昊鹏农业装备有限公司 | 轮式拖拉机 | 昊鹏1354 | 结构尺寸（长*宽*高mm）:5050×2130×3000 整机质量（kg）:4585 配套动力（kw）:99.3 型式:四轮驱动 轴距:2600mm 常用轮距(前轮/后轮)或轨距:1600/1650mm 轮距(前轮/后轮)调整方式:有级可调/无级可调 最小离地间隙:400（前桥底部）mm 标准配重(前/后):440/170（kg） 档位数（前进/倒退/爬行）:16/8/0 档位数主变速/副变速/其他:4/3/2（快慢档） 各档理论速度:前进：L慢1:1.54/ L慢2:2.06/ L慢3:2.69/ L慢4：5.20；L快1：6.42/ L快2：8.53/L快3：11.01/ L快4:20.93；H慢1:2.22/ H慢2:2.97/ H慢3:3.83/ H慢4:7.42；H快1:9.50 / H快2:12.63/ H快3:16.29/ H快4:31.58； 倒退：低1:2.28/低2：3.02/低3：3.92/低4：7.61；高1:9.73/高2:12.90/高3:16.82/高4:30.00（km/h） 发动机与离合器联接方式:直联 动力输出轴功率:≥84.5KW 最大牵引力:≥ 24.2 | 46500 | [10 empty] | 山东 | 29.81% | 审核通过
动力机械 | 拖拉机 | 轮式拖拉机（不含皮带传动轮式拖拉机） | 120—140马力四轮驱动拖拉机 | 山东飞迅驰农业装备有限公司 | 轮式拖拉机 | 飞驰-FC1204 | 结构尺寸（长*宽*高mm）:4065*1985*2710 整机质量（kg）:3300 配套动力（kw）:88.2 型式:4*4四轮驱动 轴距mm:2540 档位数:10/10 翻倾防护装置:简易驾驶室（HA700.45.001） 标定转速r/min:2200 转向系型式:液压转向 行车制动系型式:干式盘式 驻车制动系型式:联动手制动 前桥型式:中置传动整体桥 离合器型式:双作用 变速箱型式:5*2*2梭式档 主变速箱换挡方式:同步器 液压悬挂系统型式:分置式 动力输出轴型式:半独立 动力输出轴转速r/min:540/760 轮胎型号（前轮/后轮）:8.3-24/14.9-30 | 46500 | [10 empty] | 山东 | 29.06% | 审核通过
动力机械 | 拖拉机 | 轮式拖拉机（不含皮带传动轮式拖拉机） | 120—140马力四轮驱动拖拉机 | 山东飞迅驰农业装备有限公司 | 轮式拖拉机 | FA1304 | 结构尺寸（长*宽*高mm）:4950*2160*2910 整机质量（kg）:4500 配套动力（kw）:95.6 型式:4*4四轮驱动 轴距mm:2560 档位数:16/8 翻倾防护装置:六柱式简易驾驶室（HF1000.45.001） 标定转速r/min:2200 转向系型式:全液压转向 行车制动系型式:湿式、盘式、静液压操纵 驻车制动系型式:湿式操纵 前桥型式:旱地型 离合器型式:独立操纵双作用离合器 变速箱型式:4*（2+1）*2组成式 主变速箱换挡方式:啮合套换挡 液压悬挂系统型式:分置式 动力输出轴型式:后置、独立式 动力输出轴转速r/min:760/850 轮胎型号（前轮/后轮）:13.6-24/16.9-34 | 46500 | [10 empty] | 山东 | 27.35% | 审核通过
动力机械 | 拖拉机 | 轮式拖拉机（不含皮带传动轮式拖拉机） | 120—140马力四轮驱动拖拉机 | 潍坊市鑫升机械制造有限公司 | 轮式拖拉机 | XSA1204 | 结构尺寸（长*宽*高mm）:4550×2040×2800 整机质量（kg）: 3600 配套动力（kw）:88.2 驱动型式:四轮驱动 轴距（mm）:2360 常用轮距（前轮/后轮）(mm): 1550/1570 整机轮距(前轮/后轮)调整方式: 有级可调/ 有级可调 最小离地间隙(mm):395 最大 配重（前/后）(kg):440/540 挡位数（前进/倒退/爬行）: 10/10/- 变速箱型式: 5×2×（1+1）组成式 起动方式:电启动 轮胎型号（前轮/后轮): 11.2-24/16.9-34 | 46500 | [10 empty] | 山东 | 29.96% | 审核通过
动力机械 | 拖拉机 | 轮式拖拉机（不含皮带传动轮式拖拉机） | 120—140马力四轮驱动拖拉机 | 湖北超能农业装备有限公司 | 轮式拖拉机 | SH1354 | 结构尺寸（长*宽*高mm）:4975×2290×2860 整机质量（kg）:4650 配套动力（kw）:99.3 驱动方式:四轮驱动 轴距（mm）:2575 配重（前/后（最大））（kg):前310kg/后344（688）kg 档位数（前进/倒退/爬行）:前进8档/倒退4档/爬行2档 变速箱型式:4×（2+1）×2 翻倾防护装置:驾驶室 动力输出轴转速（r/min）:760/850 最大动力输出轴功率（kw）:84.4 最大牵引力（kn）:33 最大提升力（kn）:23.9 轮距调节方式(前/后轮）:有级调节/无级调节 最小离地间隙(mm) :430 | 46500 | [10 empty] | 湖北 | 29.81% | 审核通过
动力机械 | 拖拉机 | 轮式拖拉机（不含皮带传动轮式拖拉机） | 120—140马力四轮驱动拖拉机 | 安徽省传奇农业机械制造有限公司 | 轮式拖拉机 | CQ1204-A | 结构尺寸（长*宽*高mm）:4300*2035*2805 整机质量（kg）:3450 配套动力（kw）:88.2 驱动方式:四轮驱动 轴距（mm）:2321 轮距（前轮/后轮）调整方式:有级可调/有级可调 档位数（前进/倒退/爬行）:10/10/0 标定功率（kw）:88.2 标定转速（r/min）:2300 气缸数:4缸 吸气方式:增压中冷 燃油箱容积（L）:78 轮胎型号（前轮/后轮）:9.5-24/14.9-30 | 46500 | [10 empty] | 安徽 | 25.83% | 审核通过
动力机械 | 拖拉机 | 轮式拖拉机（不含皮带传动轮式拖拉机） | 120—140马力四轮驱动拖拉机 | 江苏沃得高新农业装备有限公司（原：江苏沃得植保机械有限公司、原：沃得重工（中国）有限公司） | 轮式拖拉机 | WD1204B-1 | 结构尺寸（长*宽*高mm）:4750×2130×2850 整机质量（kg）:4160 配套动力（kw）:88.2 配套发动机型号:一拖（洛阳）柴油机有限公司LR6A3ZU23/0882E（国Ⅲ排放标准） 标定转速(r/min):2300 驱动方式:4×4四轮驱动 轴距（mm）:2552 最大配重（前/后）（kg):240/360 档位数（前进/倒退）:16/8 发动机与离合器联接方式:直联 起动方式:电启动 离合器型式:单片，干式，蝶形弹簧压紧，独立操作，双作用 变速箱型式:4×（2+1）×2组成式 轮胎型号（前轮/后轮）:13.6-24/16.9-34 | 46500 | [10 empty] | 江苏 | 29.43% | 审核通过
动力机械 | 拖拉机 | 轮式拖拉机（不含皮带传动轮式拖拉机） | 120—140马力四轮驱动拖拉机 | 江苏沃得高新农业装备有限公司（原：江苏沃得植保机械有限公司、原：沃得重工（中国）有限公司） | 轮式拖拉机 | WD1204B | 结构尺寸（长*宽*高mm）:4750×2130×2820 整机质量（kg）:4460 配套动力（kw）:88.2 配套发动机型号:一拖（洛阳）柴油机有限公司LR6A3ZU23/0882E（国Ⅲ排放标准） 标定转速(r/min):2300 驱动方式:4×4四轮驱动 轴距（mm）:2552 最大配重（前/后）（kg):240/360 档位数（前进/倒退）:16/8 发动机与离合器联接方式:直联 起动方式:电启动 离合器型式:单片，干式，蝶形弹簧压紧，独立操作，双作用 变速箱型式:4×（2+1）×2组成式 轮胎型号（前轮/后轮）:13.6-24/16.9-34 | 46500 | [10 empty] | 江苏 | 28.01% | 审核通过
动力机械 | 拖拉机 | 轮式拖拉机（不含皮带传动轮式拖拉机） | 120—140马力四轮驱动拖拉机 | 江苏沃得农业机械有限公司 | 轮式拖拉机 | WD1204G | 结构尺寸（长*宽*高mm）:4610×2080×2800（至排气管顶） 整机质量（kg）:4200 配套动力（kw）:88.2/91 配套发动机型号:广西玉柴机器股份有限公司YC4A140L-T23、潍坊潍柴道依茨柴油机有限公司WP4T120E20（国Ⅲ排放标准） 标定转速(r/min):2300 驱动方式:4×4四轮驱动 轴距（mm）:2418.5 最大配重（前/后）（kg）:前配重≤310/后配重≤480 档位数（前进/倒退/爬行）:24/24 发动机与离合器联接方式:直联 起动方式:电启动 离合器型式:单片，干式，蝶形弹簧压紧，双作用 变速箱型式:4×3×2×（1+1）组成式 轮胎型号（前轮/后轮）:13.6-24/16.9-34 | 46500 | [10 empty] | 江苏 | 25.00% | 审核通过
动力机械 | 拖拉机 | 轮式拖拉机（不含皮带传动轮式拖拉机） | 120—140马力四轮驱动拖拉机 | 江苏沃得高新农业装备有限公司（原：江苏沃得植保机械有限公司、原：沃得重工（中国）有限公司） | 轮式拖拉机 | WD1204G-1 | 结构尺寸（长*宽*高mm）:4960×2115×2870 整机质量（kg）:4350 配套动力（kw）:88.2 配套发动机型号:一拖（洛阳）柴油机有限公司LR6A3ZU23/0882E（国Ⅲ排放标准） 标定转速(r/min):2300 驱动方式:4×4四轮驱动 轴距（mm）:2710 最大配重（前/后）（kg):320/360 档位数（前进/倒退）:24/24 发动机与离合器联接方式:直联 起动方式:电启动 离合器型式:单片，干式，蝶形弹簧压紧，独立操作，双作用 变速箱型式:4×3×2×（1+1）组成式 轮胎型号（前轮/后轮）:13.6-24/16.9-34 | 46500 | [10 empty] | 江苏 | 21.23% | 审核通过
动力机械 | 拖拉机 | 轮式拖拉机（不含皮带传动轮式拖拉机） | 120—140马力四轮驱动拖拉机 | 江苏沃得高新农业装备有限公司（原：江苏沃得植保机械有限公司、原：沃得重工（中国）有限公司） | 轮式拖拉机 | WD1304B-1 | 结构尺寸（长*宽*高mm）:4750×2130×2770 整机质量（kg）:4160 配套动力（kw）:95.6 配套发动机型号:一拖（洛阳）柴油机有限公司LR6A3ZU23/0956E（国Ⅲ排放标准） 标定转速(r/min):2300 驱动方式:4×4四轮驱动 轴距（mm）:2552 最大配重（前/后）（kg):320/360 档位数（前进/倒退）:16/8 发动机与离合器联接方式:直联 起动方式:电启动 离合器型式:单片，干式，蝶形弹簧压紧，独立操作，双作用 变速箱型式:4×（2+1）×2组成式 轮胎型号（前轮/后轮）:11.2-24/16.9-34 | 46500 | [10 empty] | 江苏 | 20.67% | 审核通过
动力机械 | 拖拉机 | 轮式拖拉机（不含皮带传动轮式拖拉机） | 120—140马力四轮驱动拖拉机 | 江苏沃得高新农业装备有限公司（原：江苏沃得植保机械有限公司、原：沃得重工（中国）有限公司） | 轮式拖拉机 | WD1204G | 结构尺寸（长*宽*高mm）:4960×2115×2900 整机质量（kg）:4660 配套动力（kw）:88.2 配套发动机型号:一拖（洛阳）柴油机有限公司LR6A3ZU23/0882E（国Ⅲ排放标准） 标定转速(r/min):2300 驱动方式:4×4四轮驱动 轴距（mm）:2710 最大配重（前/后）（kg):320/360 档位数（前进/倒退）:24/24 发动机与离合器联接方式:直联 起动方式:电启动 离合器型式:单片，干式，蝶形弹簧压紧，独立操作，双作用 变速箱型式:4×3×2×（1+1）组成式 轮胎型号（前轮/后轮）:13.6-24/16.9-34 | 46500 | [10 empty] | 江苏 | 20.58% | 审核通过
动力机械 | 拖拉机 | 轮式拖拉机（不含皮带传动轮式拖拉机） | 120—140马力四轮驱动拖拉机 | 江苏沃得高新农业装备有限公司（原：江苏沃得植保机械有限公司、原：沃得重工（中国）有限公司） | 轮式拖拉机 | WD1304G-1 | 结构尺寸（长*宽*高mm）:4960×2115×2870 整机质量（kg）:4350 配套动力（kw）:95.6 配套发动机型号:一拖（洛阳）柴油机有限公司LR6A3ZU23/0956E（国Ⅲ排放标准） 标定转速(r/min):2300 驱动方式:4×4四轮驱动 轴距（mm）:2710 最大配重（前/后）（kg):320/360 档位数（前进/倒退/爬行）:24/24 发动机与离合器联接方式:直联 起动方式:电启动 离合器型式:单片，干式，蝶形弹簧压紧，独立操作，双作用 变速箱型式:4×3×2×（1+1）组成式 轮胎型号（前轮/后轮）:13.6-24/16.9-34 | 46500 | [10 empty] | 江苏 | 20.58% | 审核通过
动力机械 | 拖拉机 | 轮式拖拉机（不含皮带传动轮式拖拉机） | 120—140马力四轮驱动拖拉机 | 江苏沃得高新农业装备有限公司（原：江苏沃得植保机械有限公司、原：沃得重工（中国）有限公司） | 轮式拖拉机 | WD1354-1 | 结构尺寸（长*宽*高mm）:4920×2300×2900 整机质量（kg）:4280 配套动力（kw）:99.3 配套发动机型号:一拖（洛阳）柴油机有限公司LR6A3LU23/0993E（国Ⅲ排放标准） 标定转速(r/min):2300 驱动方式:4×4四轮驱动 轴距（mm）:2670 最大配重（前/后）（kg):320/480 档位数（前进/倒退）:24/8 发动机与离合器联接方式:直联式 起动方式:电起动 离合器型式:单片，干式，弹簧压紧，独立操作，双作用 变速箱型式:4×（3+1）×2组成式 轮胎型号（前轮/后轮）:14.9-26/18.4-38 | 46500 | [10 empty] | 江苏 | 20.48% | 审核通过
动力机械 | 拖拉机 | 轮式拖拉机（不含皮带传动轮式拖拉机） | 120—140马力四轮驱动拖拉机 | 江苏沃得高新农业装备有限公司（原：江苏沃得植保机械有限公司、原：沃得重工（中国）有限公司） | 轮式拖拉机 | WD1304B | 结构尺寸（长*宽*高mm）:4750×2130×2770 整机质量（kg）:4460 配套动力（kw）:95.6 配套发动机型号:一拖（洛阳）柴油机有限公司LR6A3ZU23/0956E（国Ⅲ排放标准） 标定转速(r/min):2300 驱动方式:4×4四轮驱动 轴距（mm）:2552 最大配重（前/后）（kg):320/360 档位数（前进/倒退）:16/8 发动机与离合器联接方式:直联 起动方式:电启动 离合器型式:单片，干式，蝶形弹簧压紧，独立操作，双作用 变速箱型式:4×（2+1）×2组成式 轮胎型号（前轮/后轮）:11.2-24/16.9-34 | 46500 | [10 empty] | 江苏 | 20.22% | 审核通过
动力机械 | 拖拉机 | 轮式拖拉机（不含皮带传动轮式拖拉机） | 120—140马力四轮驱动拖拉机 | 江苏沃得高新农业装备有限公司（原：江苏沃得植保机械有限公司、原：沃得重工（中国）有限公司） | 轮式拖拉机 | WD1304G | 结构尺寸（长*宽*高mm）:4960×2115×2900 整机质量（kg）:4660 配套动力（kw）:95.6 配套发动机型号:一拖（洛阳）柴油机有限公司LR6A3ZU23/0956E（国Ⅲ排放标准) 标定转速(r/min):2300 驱动方式:4×4四轮驱动 轴距（mm）:2710 最大配重（前/后）（kg):320/360 档位数（前进/倒退）:24/24 发动机与离合器联接方式:直联 起动方式:电启动 离合器型式:单片，干式，蝶形弹簧压紧，独立操作，双作用 变速箱型式:4×3×2×（1+1）组成式 轮胎型号（前轮/后轮）:13.6-24/16.9-34 | 46500 | [10 empty] | 江苏 | 20.13% | 审核通过
动力机械 | 拖拉机 | 轮式拖拉机（不含皮带传动轮式拖拉机） | 120—140马力四轮驱动拖拉机 | 江苏沃得高新农业装备有限公司（原：江苏沃得植保机械有限公司、原：沃得重工（中国）有限公司） | 轮式拖拉机 | WD1354 | 结构尺寸（长*宽*高mm）:4920×2300×2940 整机质量（kg）:4580 配套动力（kw）:99.3 配套发动机型号:一拖（洛阳）柴油机有限公司LR6A3LU23/0993E（国Ⅲ排放标准） 标定转速(r/min):2300 驱动方式:4×4四轮驱动 轴距（mm）:2670 最大配重（前/后）（kg):320/480 档位数（前进/倒退）:24/8 发动机与离合器联接方式:直联式 起动方式:电起动 离合器型式:单片，干式，弹簧压紧，独立操作，双作用 变速箱型式:4×（3+1）×2组成式 轮胎型号（前轮/后轮）:14.9-26/18.4-38 | 46500 | [10 empty] | 江苏 | 19.79% | 审核通过
动力机械 | 拖拉机 | 轮式拖拉机（不含皮带传动轮式拖拉机） | 120—140马力四轮驱动拖拉机 | 潍坊华博农业装备有限公司 | 轮式拖拉机 | 华博1204 | 结构尺寸（长*宽*高mm）: 4420×2120×2900（驾驶室） 4420×2120×2985（安全架 整机质量（kg）:4225（驾驶室） 4055（安全架） 配套动力（kw）:88.2 轴距:2200 轮距:1545、1650、1730/1345、1525、1605 档位数:16/8/0 启动方式:电启动 最大配重:475/220 发动机与离合器连接方式:直联 离合器型式:单片、干式、双作用 变速箱型式:4×（2+1）×2组成式 驱动型式:四轮驱动 转向系型式:前轮液压转向 | 46500 | [10 empty] | 山东 | 29.71% | 审核通过
动力机械 | 拖拉机 | 轮式拖拉机（不含皮带传动轮式拖拉机） | 120—140马力四轮驱动拖拉机 | 雷沃重工股份有限公司 | 轮式拖拉机 | M1304-A1 | 结构尺寸（长*宽*高mm）:4580×2070×2800 整机质量（kg）:4100 配套动力（kw）:95.6 常用轮距（前轮/后轮）:1650/1630 轮距（前轮/后轮）调整方式:有级可调/有级可调 标准配重（前/后）:选装 档位数（前进/倒退/爬坡）:16/4/0 主变速档位数*副变速档位数/其他档位数:（4+1）/2×2/0 发动机与离合器连接方式:直联 起动方式:电启动 翻倾防护装置（驾驶室或安全框架）:安全驾驶室 前照灯型号:TS06483010002/TS06483010003 转向系型式:前轮液压转向 发动机信息:YC4A150-T304,95.6kw,广西玉柴机器股份有限公司，第三阶段；YC6J155-T302，95.6KW，广西玉柴机器股份有限公司，第三阶段 | 46500 | [10 empty] | 山东 | 29.98% | 审核通过
动力机械 | 拖拉机 | 轮式拖拉机（不含皮带传动轮式拖拉机） | 120—140马力四轮驱动拖拉机 | 雷沃重工股份有限公司 | 轮式拖拉机 | M1204-A1 | 结构尺寸（长*宽*高mm）:4580×2070×2800 整机质量（kg）:4100 配套动力（kw）:88.2 常用轮距（前轮/后轮）:1650/1630 轮距（前轮/后轮）调整方式:有级可调/有级可调 标准配重（前/后）:选装 档位数（前进/倒退/爬坡）:16/4/0 主变速档位数*副变速档位数/其他档位数:（4+1）/2×2/0 发动机与离合器连接方式:直联 起动方式:电启动 翻倾防护装置（驾驶室或安全框架）:安全驾驶室 前照灯型号:TS06483010002/TS06483010003 转向系型式:前轮液压转向 发动机信息:4D3-ETA11，88.2kw，天津雷沃动力有限公司,第三阶段；YC4A140-T303，88.2kw | 46500 | [10 empty] | 山东 | 29.96% | 审核通过
动力机械 | 拖拉机 | 轮式拖拉机（不含皮带传动轮式拖拉机） | 120—140马力四轮驱动拖拉机 | 雷沃重工股份有限公司 | 轮式拖拉机 | M1204-XAP | 结构尺寸（长*宽*高mm）:4590*2050*2990 整机质量（kg）:3800 配套动力（kw）:88.2 常用轮距（前轮/后轮）:1620/1620 轮距（前轮/后轮）调整方式:有级可调/无级可调 标准配重（前/后）:440/480 档位数（前进/倒退/爬坡）:24/12/0 主变速档位数*副变速档位数/其他档位数:4*6*0 发动机与离合器连接方式:直连 起动方式:电启动 翻倾防护装置:安全驾驶室/安全架 前照灯型号:TS06483010002(左)/TS06483010003(右) 转向系型式:前轮液压转向 发动机信息:4D3-ETA11,88.2KW,天津雷沃发动机有限公司，第三阶段；YC6J140-T302，88.2KW，广西玉柴机器股份有限公司，第三阶段 | 46500 | [10 empty] | 山东 | 29.96% | 审核通过
动力机械 | 拖拉机 | 轮式拖拉机（不含皮带传动轮式拖拉机） | 120—140马力四轮驱动拖拉机 | 雷沃重工股份有限公司 | 轮式拖拉机 | M1304-A | 结构尺寸（长*宽*高mm）:4580×2070×2800 整机质量（kg）:4100 配套动力（kw）:95.6 常用轮距（前轮/后轮）:1650/1630 轮距（前轮/后轮）调整方式:有级可调/有级可调 标准配重（前/后）:选装 档位数（前进/倒退/爬坡）:10/10/0 主变速档位数*副变速档位数/其他档位数:5/2/（1+1） 发动机与离合器连接方式:直联 起动方式:电启动 翻倾防护装置（驾驶室或安全框架）:安全驾驶室 前照灯型号:TS06483010002/TS06483010003 转向系型式:前轮液压转向 发动机信息:YC4A150-T304,95.6kw,广西玉柴机器股份有限公司，第三阶段；YC6J155-T302，95.6KW，广西玉柴机器股份有限公司，第三阶段 | 46500 | [10 empty] | 山东 | 29.90% | 审核通过
动力机械 | 拖拉机 | 轮式拖拉机（不含皮带传动轮式拖拉机） | 120—140马力四轮驱动拖拉机 | 雷沃重工股份有限公司 | 轮式拖拉机 | M1204-A | 结构尺寸（长*宽*高mm）:4580×2070×2800 整机质量（kg）:4100 配套动力（kw）:88.2 轴距(mm):2380 常用轮距（前轮/后轮）:1650/1630 轮距（前轮/后轮）调整方式:有级可调/有级可调 最小使用质量（kg）:4100 档位数（前进/倒退/爬坡）:10/10/0 主变速档位数*副变速档位数/其他档位数:5*2/（1+1） 发动机与离合器连接方式:直联 起动方式:电启动 翻倾防护装置（驾驶室或安全框架）:安全驾驶室 前照灯型号:TS06483010002/TS06483010003 发动机信息:4D3-ETA11，88.2kw，天津雷沃动力有限公司,第三阶段；YC4A140-T303，88.2kw | 46500 | [10 empty] | 山东 | 29.88% | 审核通过
动力机械 | 拖拉机 | 轮式拖拉机（不含皮带传动轮式拖拉机） | 120—140马力四轮驱动拖拉机 | 雷沃重工股份有限公司 | 轮式拖拉机 | M1204-DSA3 | 结构尺寸（长*宽*高mm）:4780*2180*2900 整机质量（kg）:4135 配套动力（kw）:88.2 驱动方式:四轮驱动 轴距（mm）:2619 前后轮轮距（mm）:1610-1950/1608-1996 档位数（前进/倒退/爬行）:10/10/0 轮胎规格（前轮/后轮）:13.6-24/16.9-34 悬挂装置形式:后置三点悬挂 液压油泵形式:齿轮泵 动力输出轴转速:760/1000 转向系统形式:前轮液压转向 制动系统形式:湿式、盘式 发动机信息:1006D-S6TA02；88.2kw；雷沃发动机有限公司；第三阶段 | 46500 | [10 empty] | 山东 | 29.81% | 审核通过
动力机械 | 拖拉机 | 轮式拖拉机（不含皮带传动轮式拖拉机） | 120—140马力四轮驱动拖拉机 | 雷沃重工股份有限公司 | 轮式拖拉机 | M1304-XAP | 结构尺寸（长*宽*高mm）:4590*2050*2990 整机质量（kg）:3800 配套动力（kw）:95.6 常用轮距（前轮/后轮）:1620/1620 轮距（前轮/后轮）调整方式:有级可调/无级可调 标准配重（前/后）:440/480 档位数（前进/倒退/爬坡）:24/12/0 主变速档位数*副变速档位数/其他档位数:4*6*0 发动机与离合器连接方式:直连 起动方式:电启动 翻倾防护装置:安全驾驶室/安全架 前照灯型号:TS06483010002(左)/TS06483010003(右) 转向系型式:前轮液压转向 发动机信息:4D3-ETA12,95.6kw,天津雷沃发动机有限公司，第三阶段；YC6J155-T302，95.6KW，广西玉柴机器股份有限公司，第三阶段 | 46500 | [10 empty] | 山东 | 29.79% | 审核通过
动力机械 | 拖拉机 | 轮式拖拉机（不含皮带传动轮式拖拉机） | 120—140马力四轮驱动拖拉机 | 雷沃重工股份有限公司 | 轮式拖拉机 | M1204-X | 结构尺寸（长*宽*高mm）:4590×2050×2990 整机质量（kg）:4100 配套动力（kw）:88.2 常用轮距（前轮/后轮）:1620/1620 轮距（前轮/后轮）调整方式:有级可调/有级可调 标准配重（前/后）:440/320 档位数（前进/倒退/爬坡）:12/12/0 主变速档位数*副变速档位数/其他档位数: 4*3/0 发动机与离合器连接方式:直联 起动方式:电起动 翻倾防护装置（驾驶室或安全框架）:安全驾驶室（选装安全框架） 前照灯型号:TS06483010002（左）TS06483010003（右） 转向系型式:前轮液压转向 发动机信息:4D3-ETA11,88.2KW,天津雷沃发动机有限公司，第三阶段；YC6J140-T302，88.2KW，广西玉柴机器股份有限公司，第三阶段 | 46500 | [10 empty] | 山东 | 27.78% | 审核通过
动力机械 | 拖拉机 | 轮式拖拉机（不含皮带传动轮式拖拉机） | 120—140马力四轮驱动拖拉机 | 雷沃重工股份有限公司 | 轮式拖拉机 | M1304-X | 结构尺寸（长*宽*高mm）:4590×2050×2990 整机质量（kg）:4100 配套动力（kw）:95.6 常用轮距（前轮/后轮）:1620/1620 轮距（前轮/后轮）调整方式 :有级可调/有级可调 标准配重（前/后）:选配 档位数（前进/倒退/爬坡）:12/12/0 主变速档位数*副变速档位数/其他档位数: 4*3/0 发动机与离合器连接方式:直联 起动方式:电起动 翻倾防护装置（驾驶室或安全框架）:安全驾驶室（选装安全框架） 前照灯型号 :TS06483010002（左）TS06483010003（右） 转向系型式:前轮液压转向 发动机信息:4D3-ETA12,95.6kw,天津雷沃发动机有限公司，第三阶段；YC6J155-T302，95.6KW，广西玉柴机器股份有限公司，第三阶段 | 46500 | [10 empty] | 山东 | 24.89% | 审核通过
动力机械 | 拖拉机 | 轮式拖拉机（不含皮带传动轮式拖拉机） | 120—140马力四轮驱动拖拉机 | 中联重机股份有限公司 | 轮式拖拉机 | RC1204-F1 | 结构尺寸（长*宽*高mm）:4985 ×2150×3000 整机质量（kg）:4710 配套动力（kw）:88.2 型式:四轮驱动 轴距（mm):2580 常用轮距(前轮/后轮)mm:1710/1675 轮距(前轮/后轮)调整方式:有级调整/无级调整 最小离地间隙（mm）:400 标准配重（前/后）kg:440/640 最大配重（前/后）kg:440/640 挡位数(前进/倒退/爬行):12/12/0 发动机与离合器联接方式:直联式 起动方式:电启动 | 46500 | [10 empty] | 安徽 | 29.43% | 审核通过
动力机械 | 拖拉机 | 轮式拖拉机（不含皮带传动轮式拖拉机） | 120—140马力四轮驱动拖拉机 | 中联重机股份有限公司 | 轮式拖拉机 | RC1204-FA1 | 结构尺寸（长*宽*高mm）:4985 ×2150×3000 整机质量（kg）:4460 配套动力（kw）:88.2 型式:四轮驱动 轴距（mm):2580 常用轮距(前轮/后轮)mm:1710/1675 轮距(前轮/后轮)调整方式: 有级调整/无级调整 最小离地间隙（mm）:400 标准配重（前/后）kg:440/640 最大配重（前/后）kg:440/640 挡位数(前进/倒退/爬行):12/12/0 发动机与离合器联接方式:直联式 起动方式:电启动 | 46500 | [10 empty] | 安徽 | 29.43% | 审核通过
动力机械 | 拖拉机 | 轮式拖拉机（不含皮带传动轮式拖拉机） | 120—140马力四轮驱动拖拉机 | 中联重机股份有限公司 | 轮式拖拉机 | RC1204-1 | 结构尺寸（长*宽*高mm）:4650×2100×2900 整机质量（kg）:4300 配套动力（kw）:88.2 型式:四轮驱动 轴距（mm):2366 常用轮距(前轮/后轮)mm:1618/1616 轮距(前轮/后轮)调整方式:有级调整/有级调整 最小离地间隙（mm）:400 标准配重（前/后）kg:440/640 最大配重（前/后）kg:440/640 挡位数(前进/倒退/爬行:12/12/0 发动机与离合器联接方式:直联式 起动方式:电启动 | 46500 | [10 empty] | 安徽 | 29.43% | 审核通过
动力机械 | 拖拉机 | 轮式拖拉机（不含皮带传动轮式拖拉机） | 120—140马力四轮驱动拖拉机 | 中联重机股份有限公司 | 轮式拖拉机 | RC1204-A1 | 结构尺寸（长*宽*高mm）:4650×2100×2955 整机质量（kg）:4050 配套动力（kw）:88.2 型式:四轮驱动 轴距（mm):2366 常用轮距(前轮/后轮)mm:1618/1610 轮距(前轮/后轮)调整方式:有级调整/有级调整 最小离地间隙（mm）:400 标准配重（前/后）kg:440/640 最大配重（前/后）kg:440/640 挡位数(前进/倒退/爬行):12/12/0 起动方式:电启动 发动机与离合器联接方式:直联式 | 46500 | [10 empty] | 安徽 | 29.43% | 审核通过
动力机械 | 拖拉机 | 轮式拖拉机（不含皮带传动轮式拖拉机） | 120—140马力四轮驱动拖拉机 | 中联重机股份有限公司 | 轮式拖拉机 | RH1204-A | 结构尺寸（长*宽*高mm）:4700×2000×2900 整机质量（kg）:3980 配套动力（kw）:88.2 型式:四轮驱动 轴距（mm):2352 常用轮距(前轮/后轮)mm:1650/1580 轮距(前轮/后轮)调整方式:有级可调/有级可调 最小离地间隙（mm）:430 标准配重（前/后）kg:280/0 最大配重（前/后）kg:440/540 挡位数(前进/倒退/爬行):10/10/0 发动机与离合器联接方式:直联式 起动方式:电启动 | 46500 | [10 empty] | 安徽 | 29.06% | 审核通过
动力机械 | 拖拉机 | 轮式拖拉机（不含皮带传动轮式拖拉机） | 120—140马力四轮驱动拖拉机 | 中联重机股份有限公司 | 轮式拖拉机 | RC1304-FA1 | 结构尺寸（长*宽*高mm）:4580×2150×3000 整机质量（kg）:4460 配套动力（kw）:95.6 型式:四轮驱动 轴距（mm):2580 常用轮距(前轮/后轮)mm:1710/1675 轮距(前轮/后轮)调整方式:有级调整/无级调整 最小离地间隙（mm）:400 标准配重（前/后）kg:440/640 最大配重（前/后）kg:440/640 挡位数(前进/倒退/爬行):12/12/0 发动机与离合器联接方式:直联式 起动方式:电启动 | 46500 | [10 empty] | 安徽 | 28.23% | 审核通过
动力机械 | 拖拉机 | 轮式拖拉机（不含皮带传动轮式拖拉机） | 120—140马力四轮驱动拖拉机 | 中联重机股份有限公司 | 轮式拖拉机 | RH1204 | 结构尺寸（长*宽*高mm）:4700×2000×2900 整机质量（kg）:4250 配套动力（kw）:88.2 型式:四轮驱动 轴距（mm):2352 常用轮距(前轮/后轮)mm:1650/1580 轮距(前轮/后轮)调整方式: 有级可调/有级可调 最小离地间隙（mm）:430 标准配重（前/后）kg:280/0 最大配重（前/后）kg:440/540 挡位数(前进/倒退/爬行):10/10/0 发动机与离合器联接方式:直联式 起动方式:电启动 | 46500 | [10 empty] | 安徽 | 27.60% | 审核通过
动力机械 | 拖拉机 | 轮式拖拉机（不含皮带传动轮式拖拉机） | 120—140马力四轮驱动拖拉机 | 中联重机股份有限公司 | 轮式拖拉机 | RH1304-A | 结构尺寸（长*宽*高mm）:4700×2000×2900 整机质量（kg）:3980 配套动力（kw）:95.6 型式:四轮驱动 轴距（mm):2352 常用轮距(前轮/后轮)mm:1650/1580 轮距(前轮/后轮)调整方式: 有级可调/有级可调 最小离地间隙（mm）:430 标准配重（前/后）kg:280/0 最大配重（前/后）kg:440/540 挡位数(前进/倒退/爬行):10/10/0 发动机与离合器联接方式:直联式 起动方式:电启动 | 46500 | [10 empty] | 安徽 | 27.35% | 审核通过
动力机械 | 拖拉机 | 轮式拖拉机（不含皮带传动轮式拖拉机） | 120—140马力四轮驱动拖拉机 | 中联重机股份有限公司 | 轮式拖拉机 | RC1304-F1 | 结构尺寸（长*宽*高mm）:4580×2150×3000 整机质量（kg）:4710 配套动力（kw）:95.6 型式:四轮驱动 轴距（mm):2580 常用轮距(前轮/后轮)mm:1710/1675 轮距(前轮/后轮)调整方式:有级调整/无级调整 最小离地间隙（mm）:400 标准配重（前/后）kg:440/640 最大配重（前/后）kg:440/640 挡位数(前进/倒退/爬行):12/12/0 发动机与离合器联接方式:直联式 起动方式:电启动 | 46500 | [10 empty] | 安徽 | 27.32% | 审核通过
动力机械 | 拖拉机 | 轮式拖拉机（不含皮带传动轮式拖拉机） | 120—140马力四轮驱动拖拉机 | 中联重机股份有限公司 | 轮式拖拉机 | RH1304 | 结构尺寸（长*宽*高mm）:4700×2000×2900 整机质量（kg）:4250 配套动力（kw）:95.6 型式:四轮驱动 轴距（mm):2352 常用轮距(前轮/后轮)mm:1650/1580 轮距(前轮/后轮)调整方式: 有级可调/有级可调 最小离地间隙（mm）:430 标准配重（前/后）kg:280/0 最大配重（前/后）kg:440/540 挡位数(前进/倒退/爬行):10/10/0 发动机与离合器联接方式:直联式 起动方式:电启动 | 46500 | [10 empty] | 安徽 | 26.12% | 审核通过
动力机械 | 拖拉机 | 轮式拖拉机（不含皮带传动轮式拖拉机） | 140—160马力四轮驱动拖拉机 | 潍坊华博农业装备有限公司 | 轮式拖拉机 | 华博1404 | 结构尺寸（长*宽*高mm）:4820×2130×3020（驾驶室）4820×2130×2970（安全架） 整机质量（kg）:4900（驾驶室） 4760（安全架） 配套动力（kw）:103 档位数:16/8/0 变速箱型式:4×（2+1）×2组成式 轴距:2600 轮距:1580、1650、1730/1605～1725 最大配重:475/220 发动机与离合器连接方式:直联 启动方式:电启动 驱动型式:四轮驱动 转向系型式:前轮液压转向 离合器型式:单片、干式、双作用 | 57440 | [10 empty] | 山东 | 29.76% | 审核通过
动力机械 | 拖拉机 | 轮式拖拉机（不含皮带传动轮式拖拉机） | 140—160马力四轮驱动拖拉机 | 山东腾拖农业装备有限公司 | 轮式拖拉机 | 1504D | 结构尺寸（长*宽*高mm）:4860×2160×3020 整机质量（kg）:4530 配套动力（kw）:110.3 型式:四轮驱动 轴距（mm）: 2550 轮距（前轮/后轮）（mm）: 1420、1600、1780/1640～1830 最小离地间隙（mm）:405 配重（最大）（kg）: 240/344 档位数（前进/倒退/爬行） :8/4/12 变速箱型式: 4×(2+1)×2组成式 轮胎型号（前轮/后轮） :12.4-24/16.9-34 发动机与离合器连接方式:直联 起动方式:电起动 | 57440 | [10 empty] | 山东 | 26.47% | 审核通过
动力机械 | 拖拉机 | 轮式拖拉机（不含皮带传动轮式拖拉机） | 140—160马力四轮驱动拖拉机 | 河北铠特农业机械有限公司 | 轮式拖拉机 | KT1504J | 结构尺寸（长*宽*高mm）:5135*2255*3100 整机质量（kg）:5210 配套动力（kw）:110.3 轴距（mm）:2735 常用轮距（前轮/后轮）（mm）:1835/1705 轮距（前轮/后轮）调整方式:不可调节/有级可调节 最小离地间隙（mm）:500 主变速档位数:4 最大配重（前/后）（kg）:768/480 发动机型号:LR6M3ZU23/1103E 起动方式:电起动 标定转速（r/min）:2300 气缸数:6 | 57440 | [10 empty] | 河北 | 19.88% | 审核通过
动力机械 | 拖拉机 | 轮式拖拉机（不含皮带传动轮式拖拉机） | 140—160马力四轮驱动拖拉机 | 枣庄海纳科技有限公司 | 轮式拖拉机 | 雷硕-1504G | 结构尺寸（长*宽*高mm）:5560*2780*3130 整机质量（kg）:6825 配套动力（kw）:110.3 驱动方式:四轮驱动 发动机型号:WP6G150E330 发动机结构型式:六缸、直列、四冲程、空-空中冷 进气方式:涡轮增压 离合器:干式、双片、双作用 转向系型式:全液压转向 变速箱型式:（1+1）x4x4组合式 变速箱换挡方式:同步器换挡 驾驶室:六柱式驾驶室 轮胎型号（前轮/后轮）:14.9-26/18.4-38 | 57440 | [10 empty] | 山东 | 29.92% | 审核通过
动力机械 | 拖拉机 | 轮式拖拉机（不含皮带传动轮式拖拉机） | 140—160马力四轮驱动拖拉机 | 潍坊市奥维五金制品有限公司 | 轮式拖拉机 | 奥维-1404 | 结构尺寸（长*宽*高mm）:5100*2070*2900 整机质量（kg）:4710/4380（安全架） 配套动力（kw）:102.9 型式:四轮驱动 轴距（mm）:2620 常用轮距（前轮/后轮）（mm）:1610/1630 l轮距（前轮/后轮）调整方式）:有级可调或反幅板/无极可调 最小离地间隙（mm）:460 主变速档位数:16/8/0 发动机与离合器联接方式:直联式 启动方式:电启动 型式核准证书:CN FC G3 0158 36 0009 变速箱型式:4*（2+1）*2组合式 安全起动装置:常式顶式 | 57440 | [10 empty] | 山东 | 25.53% | 审核通过
动力机械 | 拖拉机 | 轮式拖拉机（不含皮带传动轮式拖拉机） | 140—160马力四轮驱动拖拉机 | 天津拖拉机制造有限公司 | 轮式拖拉机 | TNE1504-1 | 结构尺寸（长*宽*高mm）:4957×2240×3050 整机质量（kg）:5250 配套动力（kw）:110.3 整机型式:四轮驱动 整机轴距(mm):2547 轮距（前轮/后轮）(mm):1784、1800、1912、1954、2065、2082、2193/1657、2417 整机轮距(前轮/后轮)调整方式:有级调节/无级调节 整机最小离地间隙(mm):487（下拉杆支架处） 发动机型号:LR6M3ZU23/1103E(选:1106D-S6TA46) 转向系型式:独立油路液压前轮转向 档位数 (前进/倒退/爬行):16/8/- 速箱换档方式:啮合套换档 离合器型式:干式、双作用、独立操纵 | 57440 | [10 empty] | 天津 | 27.35% | 审核通过
动力机械 | 拖拉机 | 轮式拖拉机（不含皮带传动轮式拖拉机） | 140—160马力四轮驱动拖拉机 | 潍坊市奥维五金制品有限公司 | 轮式拖拉机 | 奥维-1504 | 结构尺寸（长*宽*高mm）:5250*2320*3000 整机质量（kg）:5400 配套动力（kw）:110.3 型式:四轮驱动 轴距（mm）:2660 常用轮距（前轮/后轮）（mm）:1800/1840 轮距（前轮/后轮）调整方式:有级可调或反幅板/无极可调 最小离地间隙（mm）:480 档位数（前进/倒退/爬）:16/8/0 主变速档位数:4 发动机与离合器联接方式:直联 启动方式:电启动 型式核准证书:CN FC G3 0158 36 0007 变速箱型式:4*（2+1）*2组合式 | 57440 | [10 empty] | 山东 | 24.97% | 审核通过
动力机械 | 拖拉机 | 轮式拖拉机（不含皮带传动轮式拖拉机） | 140—160马力四轮驱动拖拉机 | 山东鲁拖农业装备有限公司 | 轮式拖拉机 | LT1504D | 结构尺寸（长*宽*高mm）:5190×2130×2870 整机质量（kg）:6302 配套动力（kw）:110.3 整机型式:四轮驱动 整机轴距或履带接地长（mm）:2640 整机轮距(前轮/后轮)或轨距（mm）:1704/1650、最大轮距1665 整机轮距(前轮/后轮)调整方式:有级可调/无级可调 整机最小离地间隙（mm）:460（前桥底部） 整机标准配重(前/后)（kg）:440/480 整机档位数 前进/倒退/爬行:16/8/0 整机档位数 主变速/副变速/梭行档:4×(2+1)×2 整机动力输出轴功率（kw）:≥93.75 行走系轮胎型号(前轮/后轮):14.9-26/18.4-38 | 57440 | [10 empty] | 山东 | 28.72% | 审核通过
动力机械 | 拖拉机 | 轮式拖拉机（不含皮带传动轮式拖拉机） | 140—160马力四轮驱动拖拉机 | 潍坊昌荣机械有限公司 | 轮式拖拉机 | 潍河1504D | 结构尺寸（长*宽*高mm）:5060mm×2080mm×2910mm 整机质量（kg）:4607kg 配套动力（kw）:111kW 型式:4×4四轮驱动 轴距:2520mm 轮距（前轮/后轮）:1610mm、1710mm、1810mm、1950mm/1590mm～2050mm 轮距（前轮/后轮）调整方式:有级调节/无级可调 最小离地间隙:430mm（前桥壳体底部） 配重（最大）（前/后）:400kg/330kg 档位数（前进/倒退/爬行）:16/8/0 发动机与离合器联接方式:直联 起动方式:电起动 发动机型号:WP6G150E330 | 57440 | [10 empty] | 山东 | 25.71% | 审核通过
动力机械 | 拖拉机 | 轮式拖拉机（不含皮带传动轮式拖拉机） | 140—160马力四轮驱动拖拉机 | 山东飞迅驰农业装备有限公司 | 轮式拖拉机 | FA1404 | 结构尺寸（长*宽*高mm）:4950*2160*2910 整机质量（kg）:4500 配套动力（kw）:102.9 型式:四轮驱动 轴距mm:2560 档位数:16/8 翻倾防护装置:六柱式简易驾驶室（HF1000.45.001） 转向系型式:全液压转向 行车制动系型式:湿式、盘式、静液压操纵 驻车制动系型式:湿式操纵 前桥型式:旱地型 离合器型式:独立操纵双作用离合器 变速箱型式:4*（2+1）*2组成式 主变速箱换挡方式:啮合套换挡 液压悬挂系统型式:分置式 动力输出轴型式:后置、独立式 动力输出轴转速r/min:760/850 轮胎型号（前路/后轮）:13.6-24/16.9-34 | 57440 | [10 empty] | 山东 | 24.97% | 审核通过
动力机械 | 拖拉机 | 轮式拖拉机（不含皮带传动轮式拖拉机） | 140—160马力四轮驱动拖拉机 | 山东飞迅驰农业装备有限公司 | 轮式拖拉机 | FB1504 | 结构尺寸（长*宽*高mm）:5040*2200*3080 整机质量（kg）:5200 配套动力（kw）:110.3 型式:四轮驱动 轴距mm:2620 档位数:16/8 翻倾防护装置:六柱式简易驾驶室（LT1354.45.001） 转向系型式:全液压转向 行车制动系型式:湿式、盘式、静液压操纵 驻车制动系型式:湿式操纵 前桥型式:旱地型 离合器型式:独立操纵双作用离合器 变速箱型式:4*（2+1）*2组成式 主变速箱换挡方式:啮合套换挡 液压悬挂系统型式:分置式 动力输出轴型式:后置独立式 动力输出轴转速r/min:760/850 轮胎型号（前轮/后轮）:14.9-26/18.4-38 | 57440 | [10 empty] | 山东 | 23.93% | 审核通过
动力机械 | 拖拉机 | 轮式拖拉机（不含皮带传动轮式拖拉机） | 140—160马力四轮驱动拖拉机 | 潍坊市鑫升机械制造有限公司 | 轮式拖拉机 | XSD1504D | 结构尺寸（长*宽*高mm）:4750×2230×2050 整机质量（kg）: 4400 配套动力（kw）:110.3 驱动型式:四轮驱动 轴距（mm）:2300 常用轮距（前轮/后轮）(mm):1750/1740 整机轮距(前轮/后轮)调整方式:有级可调/无级可调 最小离地间隙(mm):460 最大 配重（前/后）(kg):440/516 挡位数（前进/倒退/爬行）: 16/8/0 变速箱型式:4×(2+1)×2组成式 起动方式:电启动 轮胎型号（前轮/后轮):14.9-26/18.4-38 | 57440 | [10 empty] | 山东 | 29.98% | 审核通过
动力机械 | 拖拉机 | 轮式拖拉机（不含皮带传动轮式拖拉机） | 140—160马力四轮驱动拖拉机 | 潍坊市鑫升机械制造有限公司 | 轮式拖拉机 | XSD1504 | 结构尺寸（长*宽*高mm）:5050×2200×2860 整机质量（kg）: 4800 配套动力（kw）:110.3 驱动型式:四轮驱动 轴距（mm）:2530 常用轮距（前轮/后轮）(mm):1610/1720 整机轮距(前轮/后轮)调整方式:有级可调/无级可调 最小离地间隙(mm):380 最大 配重（前/后）(kg):660/516 挡位数（前进/倒退/爬行）:16/8/0 变速箱型式: 组成式，4×（2+1）×2 起动方式:电启动 轮胎型号（前轮/后轮):14.9-26/18.4-38 | 57440 | [10 empty] | 山东 | 29.98% | 审核通过
动力机械 | 拖拉机 | 轮式拖拉机（不含皮带传动轮式拖拉机） | 140—160马力四轮驱动拖拉机 | 北京弗雷森拖拉机有限公司 | 轮式拖拉机 | FS-1504 | 结构尺寸（长*宽*高mm）:5150*2220*3155 整机质量（kg）:5500 配套动力（kw）:110.3 标定功率（KW）:110.3 标定转速(r/min):2300 驱动方式:四轮驱动 轴距（mm）:2660 轮距（前轮/后轮）（mm）:1710/1740 档位数（前进/倒退/爬行）:16/8/12 配重（最大）（前/后）(kg):780/480 轮胎型号:14.9-26/19.4-38 起动方式:电起动 最小离地间隙（mm）:460 | 57440 | [10 empty] | 北京 | 28.86% | 审核通过
动力机械 | 拖拉机 | 轮式拖拉机（不含皮带传动轮式拖拉机） | 140—160马力四轮驱动拖拉机 | 山东时风（集团）有限责任公司 | 轮式拖拉机 | SF1504F | 结构尺寸（长*宽*高mm）:5010（至前配重架）x2550（常用轮距）x3100（消声器顶） 整机质量（kg）:5360 配套动力（kw）:110.3 型号:SF1504F 型式:水旱两用，四轮驱动 轴距 （mm）:2638 常用轮距 （前轮/后轮） mm:前轮：1750/后轮：1750 轮距（前轮/后轮）调整方式:钢圈翻转/钢圈翻转+滑动可调 最小离地间隙 （mm）:480（前桥中部放油螺塞处） 最小使用质量 kg:5360 标准配重（前/后）kg:440/1000 最大配重（前/后）kg:440/1000 档位数（前进/倒退/爬行):前进16/倒退8/爬行12 主变速档位数:4 副变速档位数/其他档位数:2+1/2 各挡理论速度 km/ h:前进：1.50、2.07、3.01、4.48、2.48、3.42、4.97、7.39、6.44、8.89、12.90、19.19、10.63、14.67、21.30、31.67 倒退：2.30、3.18、4.61、6.86、9.87、13.62、19.78、29.40 发动机与离合器连接方式:直联 启动方式:电启动 | 57440 | [10 empty] | 山东 | 27.88% | 审核通过
动力机械 | 拖拉机 | 轮式拖拉机（不含皮带传动轮式拖拉机） | 140—160马力四轮驱动拖拉机 | 华创机器人制造有限公司 | 轮式拖拉机 | 华创沃尔-1504F | 结构尺寸（长*宽*高mm）:4903*2150*2900 整机质量（kg）:4575 配套动力（kw）:110.3 档位数:16/8 轴距（mm）:2540 发动机与离合器联接方式:直联 翻倾防护装置:简易驾驶室（HF1804.45.001） 转向系型式:液压转向 行车制动系型式:双片油浴盘式制动器 驻车制动系型式:盘式手制动 前桥型式:整体末端行星减速 离合器型式:干式双作用独立操作 变速箱型式:16+8组成式 主变速箱换挡方式:啮合套 液压悬挂系统型式:分置式 动力输出轴型式:半独立 型式:4*4四轮驱动 轮胎型号（前轮/后轮）:13.6-24/16.9-34 | 57440 | [10 empty] | 山东 | 24.44% | 审核通过
动力机械 | 拖拉机 | 轮式拖拉机（不含皮带传动轮式拖拉机） | 140—160马力四轮驱动拖拉机 | 九方泰禾国际重工（青岛）股份有限公司 | 轮式拖拉机 | DK1504 | 结构尺寸（长*宽*高mm）:5150*2350*3070 整机质量（kg）:5400 配套动力（kw）:110.3 型式:四轮驱动 用途:一般用途 轴距（mm）:2650 轮距（前轮/后轮）（mm）:1660、1760、1810、1910、1990/1800-2020 常用轮距（前轮/后轮）（mm）:1910/1850 轮距（前轮/后轮）调整方式:有级可调或无级可调 最小离地间隙（mm）:470（前驱动桥） 标准配重（前/后）（kg）:780或600或440或240/480或720或960 最大配重（前/后）（kg）:780/960 档位数（前进/倒退/爬行）:16F+8R 档位数（主变速/副变速/其它）:2/2 发动机与离合器联接方式:直联 起动方式:电启动并带启动预热辅助启动装置 动力输出轴功率（kW）:93.8 最大牵引力（kN）:32 翻倾防护装置型式:六柱式安全驾驶室 发动机型号:WP6G150E330A 发动机标定转速（r/min）:2200 转向系型式:前轮液压转向 行车制动系型式:湿式、盘式、静液压操纵 驻车制动系型式:独立手制动 前驱动桥型式:旱地型 传动系离合器型式:干式、双作用、独立操作 传动系变速箱型式:4×（2+1）×2组成式 传动系主变速箱换挡方式:啮合套换挡 传动系副变速箱换挡方式:啮合套换挡 轮胎型号（前轮/后轮）:14.9-26/18.4-38 工作装置动力输出轴型式:后置独立式 | 57440 | [10 empty] | 山东 | 20.51% | 审核通过
动力机械 | 拖拉机 | 轮式拖拉机（不含皮带传动轮式拖拉机） | 140—160马力四轮驱动拖拉机 | 山东润达农业装备有限公司 | 轮式拖拉机 | 润达-1504BA | 结构尺寸（长*宽*高mm）:4950×2150×2910 整机质量（kg）:最小使用质量：4350kg 配套动力（kw）:110.3kw 驱动型式:四轮驱动 轴距（mm）:2550mm 挡位数(前进/倒退/爬行) :16/8/0 标准配重(前/后)（kg）:300/170kg 发动机与离合器联接方式:直联 起动方式:电启动 翻倾防护装置（驾驶室或安全框架）:RD1504.461 转向系型式:前轮液压转向 行车制动系型式:湿式、盘式、静液压操纵 驻车制动系型式:盘式，机械操纵 | 57440 | [10 empty] | 山东 | 29.92% | 审核通过
动力机械 | 拖拉机 | 轮式拖拉机（不含皮带传动轮式拖拉机） | 140—160马力四轮驱动拖拉机 | 山东润达农业装备有限公司 | 轮式拖拉机 | 润达-1504A | 结构尺寸（长*宽*高mm）::5060×2300×2970 整机质量（kg）:最小使用质量：5045kg 配套动力（kw）:110.3 驱动型式:四轮驱动 轴距（mm）:2580 档位数 (前进/倒退/爬行):16/8/0 标准配重(前/后)（kg）:440/240kg 发动机与离合器联接方式:直联 启动方式:电启动 翻倾防护装置（驾驶室或安全框架）:RD1504.461 转向系型式:前轮液压转向 行车制动系型式:湿式、盘式、静液压操纵 驻车制动系型式:盘式，机械操纵 | 57440 | [10 empty] | 山东 | 29.46% | 审核通过
动力机械 | 拖拉机 | 轮式拖拉机（不含皮带传动轮式拖拉机） | 140—160马力四轮驱动拖拉机 | 山东润达农业装备有限公司 | 轮式拖拉机 | 润达-1504B | 结构尺寸（长*宽*高mm）:4950×2150×2950 整机质量（kg）:最小使用质量:4600kg 配套动力（kw）:110.3 驱动型式:四轮驱动 轴距（mm）:2550 挡位数(前进/倒退/爬行)::16/8/0 标准配重(前/后)（kg）:300/170kg 发动机与离合器联接方式:直联 启动方式:电启动 翻倾防护装置（驾驶室或安全框架）:RD1204.451 转向系型式:前轮液压转向 行车制动系型式:湿式、盘式、静液压操纵 驻车制动系型式:盘式，机械操纵 | 57440 | [10 empty] | 山东 | 29.31% | 审核通过
动力机械 | 拖拉机 | 轮式拖拉机（不含皮带传动轮式拖拉机） | 140—160马力四轮驱动拖拉机 | 潍坊百利拖拉机有限公司 | 轮式拖拉机 | 悍沃1504A-1 | 结构尺寸（长*宽*高mm）:4830*2300*2950 整机质量（kg）:4750 配套动力（kw）:110.3 整机型式:四轮驱动 轴距:2650mm 轮距（前轮/后轮）:1610、1810、2020、2240mm/1610-2244mm 轮距（前轮/后轮）调整方式:前轮有级可调/后轮无级可调 最大配重（前/后）:440kg/516kg 档位数（前进/倒退/爬行）:16/8/0 发动机型号:WP6G150E330A 变速箱型式:4*2*（2+1）组成式 轮胎型号（前轮/后轮）:14.9-26/18.4-38 翻倾防护装置（驾驶室或安全框架）:两柱式安全架 | 57440 | [10 empty] | 山东 | 24.44% | 审核通过
动力机械 | 拖拉机 | 轮式拖拉机（不含皮带传动轮式拖拉机） | 140—160马力四轮驱动拖拉机 | 潍坊百利拖拉机有限公司 | 轮式拖拉机 | 悍沃1504B-1 | 结构尺寸（长*宽*高mm）:5060*2300*2995 整机质量（kg）:5090 配套动力（kw）:110.3 整机型式:四轮驱动 轴距:2657mm 轮距（前轮/后轮）:1612、1792、2082、2202mm/1620 ～2420mm 轮距（前轮/后轮）调整方式:前轮有级可调/后轮无级可调 最大配重（前/后）:440kg/480kg 档位数（前进/倒退/爬行）:16/8/0 发动机型号:WP6G150E330A 变速箱型式:4*2*（2+1）组成式 轮胎型号（前轮/后轮）:14.9-26/18.4-38 翻倾防护装置（驾驶室或安全框架）:两柱式安全架 | 57440 | [10 empty] | 山东 | 24.44% | 审核通过
动力机械 | 拖拉机 | 轮式拖拉机（不含皮带传动轮式拖拉机） | 140—160马力四轮驱动拖拉机 | 潍坊百利拖拉机有限公司 | 轮式拖拉机 | 悍沃1504A | 结构尺寸（长*宽*高mm）:4830*2300*2950 整机质量（kg）:4960 配套动力（kw）:110.3 整机型式:四轮驱动 轴距:2650mm 轮距（前轮/后轮）:1610、1810、2020、2240mm/1610-2244mm 轮距（前轮/后轮）调整方式:前轮有级可调/后轮无级可调 最大配重（前/后）:440kg/516kg 挡位数（前进/倒退/爬行）:16/8/0 发动机型号:WP6G150E330A 变速箱型式:4*2*（2+1）组成式 轮胎型号（前轮/后轮）:14.9-26/18.4-38 翻倾防护装置（驾驶室或安全框架）:六柱式安全驾驶室 | 57440 | [10 empty] | 山东 | 23.93% | 审核通过
动力机械 | 拖拉机 | 轮式拖拉机（不含皮带传动轮式拖拉机） | 140—160马力四轮驱动拖拉机 | 潍坊百利拖拉机有限公司 | 轮式拖拉机 | 悍沃1504B | 结构尺寸（长*宽*高mm）:5060*2300*2995 整机质量（kg）:5300 配套动力（kw）:110.3 整机型式:四轮驱动 轴距:2657mm 轮距（前轮/后轮）:1612、1792、2082、2202mm/1620 ～2420mm 轮距（前轮/后轮）调整方式:前轮有级可调/后轮无级可调 配重（最大）（前/后）:440kg/480kg 档位数（前进/倒退/爬行）:16/8/0 发动机型号:WP6G150E330A 变速箱型式:4*2*（2+1）组成式 轮胎型号（前轮/后轮）:14.9-26/18.4-38 翻倾防护装置（驾驶室或安全框架）:六柱式安全驾驶室 | 57440 | [10 empty] | 山东 | 23.93% | 审核通过
动力机械 | 拖拉机 | 轮式拖拉机（不含皮带传动轮式拖拉机） | 140—160马力四轮驱动拖拉机 | 安徽省传奇农业机械制造有限公司 | 轮式拖拉机 | CQ1404-A | 结构尺寸（长*宽*高mm）:4700*2310*3100 整机质量（kg）:4780 配套动力（kw）:103 驱动方式:四轮驱动 轴距（mm）:2510 轮距（前轮/后轮）调整方式:有级可调/无级可调 档位数（前进/倒退/爬行）:16/8/12 标定转速（r/min）:2300 标定功率（kw）:103 气缸数:6缸 吸气方式:涡轮增压 燃油箱容积（L）:250 轮胎型号（前轮/后轮）:14.9-26/18.4-38 | 57440 | [10 empty] | 安徽 | 23.44% | 审核通过
动力机械 | 拖拉机 | 轮式拖拉机（不含皮带传动轮式拖拉机） | 140—160马力四轮驱动拖拉机 | 安徽省传奇农业机械制造有限公司 | 轮式拖拉机 | CQ1504-D | 结构尺寸（长*宽*高mm）:4715*2350*3100 整机质量（kg）:4565 配套动力（kw）:110.3 驱动方式:四轮驱动 轴距（mm）:2200 轮距（前轮/后轮）调整方式:有级可调/有级可调 档位数（前进/倒退/爬行）:16/8/12 标定功率（kw）:110.3 标定转速（r/min）:2200 气缸数:4缸 吸气方式:增压中冷 燃油箱容积（L）:250 轮胎型号（前轮/后轮）:9.5-24/14.9-30 | 57440 | [10 empty] | 安徽 | 22.09% | 审核通过
动力机械 | 拖拉机 | 轮式拖拉机（不含皮带传动轮式拖拉机） | 140—160马力四轮驱动拖拉机 | 安徽省传奇农业机械制造有限公司 | 轮式拖拉机 | CQ1504-A | 结构尺寸（长*宽*高mm）:4700*2310*3100 整机质量（kg）:4780 配套动力（kw）:110.3 驱动方式:四轮驱动 轴距（mm）:2510 轮距（前轮/后轮）调整方式:有级可调/无级可调 档位数（前进/倒退/爬行）:16/8/12 标定功率（kw）:110.3 标定转速（r/min）:2300 气缸数:6缸 吸气方式:涡轮增压 燃油箱容积（L）:250 轮胎型号（前轮/后轮）:14.9-26/18.4-38 | 57440 | [10 empty] | 安徽 | 21.68% | 审核通过
动力机械 | 拖拉机 | 轮式拖拉机（不含皮带传动轮式拖拉机） | 140—160马力四轮驱动拖拉机 | 洛阳瑞得拖拉机有限公司 | 轮式拖拉机 | RD1404 | 结构尺寸（长*宽*高mm）:4710*2060*2865 整机质量（kg）:4330 配套动力（kw）:103 用途:一般 轴距或履带接地长(mm:2500 轮距（前轮/后轮）调整方式:不可调/无级可调 最小离地间隙mm:320 最小使用质量:4330 标准配重（前/后）kg:220/160 最大配重（前/后）:260/160 发动机与离合器联接方式:直联 起动方式:电启动 型式:水冷、直列、四冲程、直喷式 | 57440 | [10 empty] | 河南 | 29.93% | 审核通过
动力机械 | 拖拉机 | 轮式拖拉机（不含皮带传动轮式拖拉机） | 140—160马力四轮驱动拖拉机 | 洛阳瑞得拖拉机有限公司 | 轮式拖拉机 | RD1504 | 结构尺寸（长*宽*高mm）:4710*2060*2865 整机质量（kg）:4550 配套动力（kw）:110.3 用途:一般用途 轴距或履带接地长(mm:2500 轮距（前轮/后轮）调整方式:不可调/无级可调 最小离地间隙mm:320 档位数（前进/倒退/爬行）:16/8/0 主变速/副变速/其他:4/（2+1）/2 最大配重（前/后）kg:260/160 发动机与离合器联接方式:直联 起动方式:电启动 最大牵引力（kn）:30 | 57440 | [10 empty] | 河南 | 29.93% | 审核通过
动力机械 | 拖拉机 | 轮式拖拉机（不含皮带传动轮式拖拉机） | 140—160马力四轮驱动拖拉机 | 泰安泰山国泰拖拉机制造有限公司 | 轮式拖拉机 | 泰山-1504TA | 结构尺寸（长*宽*高mm）:4900×2200×3280（驾驶室）2920（安全架） 整机质量（kg）:4650（安全架）、 4815（驾驶室） 配套动力（kw）:110.3 驱动方式:四轮驱动 轴距（mm）:2570 轮距(前/后)（mm）:1485、1585、1685/1620-2020 最大配重(前/后)（kg）:350/510 档位数（前进/倒退/爬行）:8/4/12 发动机与离合器联接方式: 直联 发动机商标或品牌:东方红、玉柴、潍柴 发动机型号:LR6M3ZU22/1103E、LR6M3ZU23/1103E、YC6J175-T301、YC6J175-T303、WP6G150E330A、WP6G150E330(国Ⅲ) 转向系型式:独立油路、全液压前轮转向 离合器型式:独立操纵、双作用 变速箱型式:4×（2+1）×2组成式 变速箱换挡方式:啮合套换挡 机架型式:无架式 轮胎型号（前轮/后轮）:14.9-26/18.4-38 液压悬挂系统型式:分置式 悬挂装置型式:后置三点悬挂 调节方式:力位综合调节、浮动控制 液压输出装置:2组多路阀 动力输出轴型式:后独立式 动力输出轴转速（r/min） :760/1000 | 57440 | [10 empty] | 山东 | 25.53% | 审核通过
动力机械 | 拖拉机 | 轮式拖拉机（不含皮带传动轮式拖拉机） | 140—160马力四轮驱动拖拉机 | 泰安泰山国泰拖拉机制造有限公司 | 轮式拖拉机 | 泰山-1504TC | 结构尺寸（长*宽*高mm）:4900×2200×3280（驾驶室）2920（安全架） 整机质量（kg）: 4815（驾驶室）、4795（安全架） 配套动力（kw）:110.3 驱动型式:四轮驱动 轴距（mm）:2570 轮距(前/后)（mm）:1485、1585、1685/1620-2020 最大配重(前/后)（kg）:350/510 档位数（前进/倒退/爬行）:12/4/- 发动机与离合器联接方式:直联 发动机商标或品牌:玉柴、东方红、潍柴 发动机型号:YC6J175-T301、LR6M3ZU23/1103E、LR6M3ZU22/1103E、YC6J175-T303、WP6G150E330A、WP6G150E330(国Ⅲ) 转向系型式:独立油路、全液压前轮转向 离合器型式:独立操纵、双作用 变速箱型式:4×（3+1）组成式 变速箱换挡方式:啮合套换挡 机架型式:无架式 轮胎型号（前轮/后轮）:14.9-26/18.4-38 液压悬挂系统型式:分置式 悬挂装置型式:后置三点悬挂 调节方式:力位综合调节、浮动控制 液压输出装置:2组多路阀 动力输出轴型式:后独立式 动力输出轴转速（r/min）:760/1000 | 57440 | [10 empty] | 山东 | 24.97% | 审核通过
动力机械 | 拖拉机 | 轮式拖拉机（不含皮带传动轮式拖拉机） | 140—160马力四轮驱动拖拉机 | 江苏沃得高新农业装备有限公司（原：江苏沃得植保机械有限公司、原：沃得重工（中国）有限公司） | 轮式拖拉机 | WD1404 | 结构尺寸（长*宽*高mm）:4920×2300×2940 整机质量（kg）:4880 配套动力（kw）:103 配套发动机型号:一拖（洛阳）柴油机有限公司LR6A3LU23/1030E（国Ⅲ排放标准） 标定转速(r/min):2300 驱动方式:4×4四轮驱动 轴距（mm）:2670 最大配重（前/后）（kg):320/480 档位数（前进/倒退）:24/8 发动机与离合器联接方式:直联式 起动方式:电起动 离合器型式:单片，干式，弹簧压紧，独立操作，双作用 变速箱型式:4×（3+1）×2组成式 轮胎型号（前轮/后轮）:14.9-26/18.4-38（选装13.6-24/16.9-34,12.4-28（水田）/16.9-34（水田）） | 57440 | [10 empty] | 江苏 | 24.13% | 审核通过
动力机械 | 拖拉机 | 轮式拖拉机（不含皮带传动轮式拖拉机） | 140—160马力四轮驱动拖拉机 | 江苏沃得高新农业装备有限公司（原：江苏沃得植保机械有限公司、原：沃得重工（中国）有限公司） | 轮式拖拉机 | WD1504 | 结构尺寸（长*宽*高mm）:4920×2300×2940 整机质量（kg）:4580 配套动力（kw）:110.3 配套发动机型号:一拖（洛阳）柴油机有限公司LR6A3LU23/1103E（国Ⅲ排放标准） 标定转速(r/min):2300 驱动方式:4×4四轮驱动 轴距（mm）:2670 最大配重（前/后）（kg):320/480 档位数（前进/倒退）:24/8 发动机与离合器联接方式:直联式 起动方式:电起动 离合器型式:单片，干式，弹簧压紧，独立操作，双作用 变速箱型式:4×（3+1）×2组成式 轮胎型号（前轮/后轮）:14.9-26/18.4-38（选装13.6-24/16.9-34，12.4-28（水田）/16.9-34（水田）） | 57440 | [10 empty] | 江苏 | 22.98% | 审核通过
动力机械 | 拖拉机 | 轮式拖拉机（不含皮带传动轮式拖拉机） | 140—160马力四轮驱动拖拉机 | 潍坊华夏拖拉机制造有限公司 | 轮式拖拉机 | 华夏1504D | 结构尺寸（长*宽*高mm）:5100×2180×3000（驾驶室）5100×2180×2980（安全架） 整机质量（kg）:4400（驾驶室） 4260（安全架） 配套动力（kw）:110.3 轮距:1480、1580、1650、1730/1605～1725 配重:510/320 轴距:2630 驱动型式:四轮 启动方式:电启动 变速箱型式:4×（2+1）×2组成式 档位数:16/8/0 离合器型式:干式、单片、双作用 悬挂装置型式:后置三点悬挂 转向系型式:前轮液压转向 | 57440 | [10 empty] | 山东 | 29.92% | 审核通过
动力机械 | 拖拉机 | 轮式拖拉机（不含皮带传动轮式拖拉机） | 140—160马力四轮驱动拖拉机 | 雷沃重工股份有限公司 | 轮式拖拉机 | M1504-Q | 结构尺寸（长*宽*高mm）:5060×2285×3100 整机质量（kg）:5400 配套动力（kw）:110.3 常用轮距（前轮/后轮）:1840/1750 轮距（前轮/后轮）调整方式:有级可调/有级可调 标准配重（前/后）:选装 档位数（前进/倒退/爬坡）:16/8/0 主变速档位数*副变速档位数/其他档位数:4×（2＋1）×2/0 发动机与离合器连接方式:直联 起动方式:电起动 翻倾防护装置（驾驶室或安全框架）:安全驾驶室 前照灯型号:TS06483010002、TS06483010003 转向系型式:前轮液压转向 发动机信息:1106D-S6TA46,110.3kw，雷沃发动机有限公司，第三阶段 | 57440 | [10 empty] | 山东 | 25.83% | 审核通过
动力机械 | 拖拉机 | 轮式拖拉机（不含皮带传动轮式拖拉机） | 160—180马力四轮驱动拖拉机 | 潍坊华博农业装备有限公司 | 轮式拖拉机 | 华博1604 | 结构尺寸（长*宽*高mm）:5180×2390（2350～2520）×3080 整机质量（kg）:5500 配套动力（kw）:118 轴距:2630 轮距:1795、1875/1860（1820～1970） 最大配重:650/625 档位数:16/8/0 变速箱型式:4×（2+1）×2组成式 发动机与离合器连接方式:直联 启动方式:电启动 驱动型式:四轮驱动 离合器型式:干式、单片、双作用 转向系型式:前轮液压转向 | 62830 | [10 empty] | 山东 | 29.64% | 审核通过
动力机械 | 拖拉机 | 轮式拖拉机（不含皮带传动轮式拖拉机） | 160—180马力四轮驱动拖拉机 | 山东腾拖农业装备有限公司 | 轮式拖拉机 | 1604F | 结构尺寸（长*宽*高mm）:5180×2380×3010 整机质量（kg）:5450 配套动力（kw）:117.6 型式:四轮驱动 轴距（mm）: 2610 轮距（前轮/后轮）（mm）: 1880、1960、2040/1830～2020 最小离地间隙（mm）:470 重（最大）（kg）: 462/416 档位数（前进/倒退/爬行）: 8/4/12 变速箱型式 :4×(2+1)×2组成式 轮胎型号（前轮/后轮）: 14.9-26/18.4-38 发动机与离合器连接方式:直联 起动方式:电起动 | 62830 | [10 empty] | 山东 | 24.17% | 审核通过
动力机械 | 拖拉机 | 轮式拖拉机（不含皮带传动轮式拖拉机） | 160—180马力四轮驱动拖拉机 | 潍坊市奥维五金制品有限公司 | 轮式拖拉机 | 奥维-1604 | 结构尺寸（长*宽*高mm）:5300*2480*3080 整机质量（kg）:5440 配套动力（kw）:117.6 型式:四轮驱动 轴距（mm）:2730 常用轮距（前轮/后轮）（mm）:1880/1930 轮距（前轮/后轮）调整方式:有级可调或反幅板/无极可调 最小离地间隙（mm）:470 档位数（前进/倒退/爬行）:16/8/0 发动机与离合器联接方式:直联式 启动方式:电启动 型式核准证书:CN FC G3 0158 36 0023 变速箱型式:4*（2+1）*2 组成式 轮胎型号（前轮/后）:14.9-28/18.4-38 | 62830 | [10 empty] | 山东 | 23.27% | 审核通过
动力机械 | 拖拉机 | 轮式拖拉机（不含皮带传动轮式拖拉机） | 160—180马力四轮驱动拖拉机 | 凯斯纽荷兰工业（哈尔滨）机械有限公司 | 轮式拖拉机 | PUMA1654 | 结构尺寸（长*宽*高mm）:5290*3590*3070 整机质量（kg）:7126 配套动力（kw）:121.5 驱动方式:四轮驱动 轴距mm:2739 常用轮距(前轮/后轮)mm:1856/2500 轮距(前轮/后轮)调整方式:有级/无级 标准配重(前/后)kg:720/390 档位数(前进/倒退/爬行):19/6/0 主变速档位数*副变速档位数/其他档位数:3/6/6 发动机与离合器联接方式:直联 翻倾防护装置（驾驶室或安全框架）:驾驶室 转向系型式:静液压转向 行车制动系型式:液压助力制动 前驱动桥型式:旱地型 离合器型式:湿式多片 动力输出轴离合器型式:湿式多片 主变速箱换档方式:区域动力换挡 轮胎型号(前轮/后轮):16.9R28/20.8R38 | 62830 | [10 empty] | 黑龙江 | 10.95% | 审核通过
动力机械 | 拖拉机 | 轮式拖拉机（不含皮带传动轮式拖拉机） | 160—180马力四轮驱动拖拉机 | 山东东汽农业装备有限公司 | 轮式拖拉机 | DQ1804G | 结构尺寸（长*宽*高mm）:5290×3340×3200（双轮）/5290×2400×3200（单轮） 整机质量（kg）:7050（双轮）/6500（单轮） 配套动力（kw）:132.4 驱动方式:四轮驱动 轴距（mm） :2700 轮距(前轮/后轮)（mm）:1850/2300(双轮）/1850/1850（单轮） 前/后轮调整方式 :有级调整/不可调整；有级调整/无级调整 最小离地（mm）:390 档位数:16/16 发动机与离合器连接方式:直联 启动方式 :电起动 发动机商标及品牌:玉柴 发动机型号:YC6J200-T301 变速箱型式:4×4×（1+1） | 62830 | [10 empty] | 山东 | 23.10% | 审核通过
动力机械 | 拖拉机 | 轮式拖拉机（不含皮带传动轮式拖拉机） | 160—180马力四轮驱动拖拉机 | 山东东汽农业装备有限公司 | 轮式拖拉机 | DQ1654G | 结构尺寸（长*宽*高mm）:5290×2400×2980 整机质量（kg）:6300 配套动力（kw）:121.3 驱动方式:四轮驱动 轴距（mm）:2700 轮距(前轮/后轮)（mm）:1850/1850 前/后轮调整方式 :有级调整/无级调整 最小离地（mm）:390 档位数:16/16 发动机与离合器连接方式:直联 启动方式 :电起动 发动机商标及品牌:玉柴 发动机型号 :YC6J190-T300 变速箱型式:4×4×（1+1） | 62830 | [10 empty] | 山东 | 24.54% | 审核通过
动力机械 | 拖拉机 | 轮式拖拉机（不含皮带传动轮式拖拉机） | 160—180马力四轮驱动拖拉机 | 潍坊市鑫升机械制造有限公司 | 轮式拖拉机 | XSG1654 | 结构尺寸（长*宽*高mm）:5385*2360*3210 整机质量（kg）:6100 配套动力（kw）:122 驱动型式:4×4轮式 轴距:2690mm 最大配重（前/后kg）:440/720 挡位数（前进/倒退/爬行）:16F/16R 变速箱型式:（1+1）×4×4组成式 最小离地间隙:385mm 起动方式:电启动 轮距（前轮/后轮mm）:前轮：1880~2030；后轮：1680~2310 前轴质量/后轴质量(kg):2365/3735 轮胎型号（前轮/后轮):14.9-26/18.4-38（选装水田：14.9-26/18.4-38） | 62830 | [10 empty] | 山东 | 29.99% | 审核通过
动力机械 | 拖拉机 | 轮式拖拉机（不含皮带传动轮式拖拉机） | 160—180马力四轮驱动拖拉机 | 潍坊昌荣机械有限公司 | 轮式拖拉机 | 潍河1604F | 结构尺寸（长*宽*高mm）:5070mm×2340mm×2910mm 整机质量（kg）:5274kg 配套动力（kw）:118kW 型式:4×4四轮驱动 轴距:2550mm 轮距（前轮/后轮）:1810mm、1830mm、1910mm、2030mm/1550mm～2200mm 轮距（前轮/后轮）调整方式:有级调节/无级可调 最小离地间隙:480mm（前桥壳体底部） 配重（最大）（前/后）:440kg/490kg 档位数（前进/倒退/爬行）:16/8/0 发动机与离合器联接方式:直联 起动方式:电起动 发动机型号:WP6G160E330 | 62830 | [10 empty] | 山东 | 23.14% | 审核通过
动力机械 | 拖拉机 | 轮式拖拉机（不含皮带传动轮式拖拉机） | 160—180马力四轮驱动拖拉机 | 山东飞迅驰农业装备有限公司 | 轮式拖拉机 | FB1604 | 结构尺寸（长*宽*高mm）:5040*2200*3080 整机质量（kg）:5240 配套动力（kw）:117.6 型式:四轮驱动 轴距mm:2620 档位数:16/8 翻倾防护装置:六柱式简易驾驶室（LT1354.45.001） 标定转速r/min:2200 转向系型式:全液压转向 行车制动系型式:湿式、盘式、静液压操纵 驻车制动系型式:湿式操纵 前桥型式:旱地型 离合器型式:独立操纵双作用离合器 变速箱型式:4*（2+1）*2组成式 主变速箱换挡方式:啮合套换挡 液压悬挂系统型式:分置式 动力输出轴型式:后置独立式 动力输出轴转速r/min:760/850 轮胎型号（前轮/后轮）:14.9-26/18.4-38 | 62830 | [10 empty] | 山东 | 21.67% | 审核通过
动力机械 | 拖拉机 | 轮式拖拉机（不含皮带传动轮式拖拉机） | 160—180马力四轮驱动拖拉机 | 北京弗雷森拖拉机有限公司 | 轮式拖拉机 | FS-1604 | 结构尺寸（长*宽*高mm）:5340*2780*3170 整机质量（kg）:6540 配套动力（kw）:118 标定功率（KW）:118 标定转速(r/min):2200 驱动方式:四轮驱动 轴距（mm）:2810 轮距（前轮/后轮）（mm）:1995/2030 档位数（前进/倒退/爬行）:16/16/0 配重（最大）（前/后）(kg):720/480 轮胎型号:18.4-26/20.8-38 起动方式:电起动 最小离地间隙（mm）:410 | 62830 | [10 empty] | 北京 | 29.09% | 审核通过
动力机械 | 拖拉机 | 轮式拖拉机（不含皮带传动轮式拖拉机） | 160—180马力四轮驱动拖拉机 | 山东时风（集团）有限责任公司 | 轮式拖拉机 | SF1604F | 结构尺寸（长*宽*高mm）:5010（至前配重架）x2550（常用轮距）x3100（消声器顶） 整机质量（kg）:5360 配套动力（kw）:118 型号:SF1604F 型式:水旱两用，四轮驱动 轮距 （mm）:2638 常用轮距 （前轮/后轮） mm:前轮：1750/后轮：1750 轮距（前轮/后轮）调整方式:钢圈翻转/钢圈翻转+滑动可调 最小离地间隙 （mm）:480（前桥中部放油螺塞处） 最小使用质量 kg:5360 标准配重（前/后）kg:440/1000 最大配重（前/后）kg:440/1000 档位数（前进/倒退/爬行）:前进16/倒退8/爬行12 主变速档位数:4 副变速档位数/其他档位数:2+1/2 各档理论速度 km/h:前进：1.50、2.07、3.01、4.48、2.48、3.42、4.97、7.39、6.44、8.89、12.90、19.19、10.63、14.67、21.30、31.67 倒退：2.30、3.18、4.61、6.86、9.87、13.62、19.78、29.40 发动机与离合器连接方式:直联 启动方式:电启动 | 62830 | [10 empty] | 山东 | 27.80% | 审核通过
动力机械 | 拖拉机 | 轮式拖拉机（不含皮带传动轮式拖拉机） | 160—180马力四轮驱动拖拉机 | 潍坊恒源拖拉机有限公司 | 轮式拖拉机 | 浙野-1654 | 结构尺寸（长*宽*高mm）:双轮：5380×2785（选装双轮3500）×3300 整机质量（kg）:单轮：6930；双轮：7780 配套动力（kw）:122 型号:浙野-1654 型式:四轮驱动 轴距或履带接地长(mm):2850 轮距(前轮/后轮)或轨距(mm):1720、1820、（2000）、2100/单轮1680-2380 常用轮距(前轮/后轮)或轨距(mm):单轮：2000/2010；双轮：2000/2350 轮距(前轮/后轮)调整方式:单轮：有级可调/无级可调；双轮：有级可调/不可调 最小离地间隙(mm):415 标准配重(前/后)(kg):单轮：780/480；双轮：780/- 档位数 （前进/倒退/爬行）:16/16/- 用途:农田作业，运输 | 62830 | [10 empty] | 山东 | 25.13% | 审核通过
动力机械 | 拖拉机 | 轮式拖拉机（不含皮带传动轮式拖拉机） | 160—180马力四轮驱动拖拉机 | 华创机器人制造有限公司 | 轮式拖拉机 | 华创沃尔-1604 | 结构尺寸（长*宽*高mm）:5000*2290*3000 整机质量（kg）:5100 配套动力（kw）:117.6 型式:4*4四轮驱动 轴距（mm）:2620 档位数:16/8 发动机与离合器联接方式:直联 翻倾防护装置:四柱驾驶室（HF1804.45.001） 转向系型式:液压转向 行车制动系型式:双片油浴盘式制动器 驻车制动系型式:片式手操纵 前桥型式:整体桥壳末端行星减速 离合器型式:干式双作用独立操作 变速箱型式:4*（2+1）*2啮合套换挡组成式 主变速箱换挡方式:同步器啮合套 液压悬挂系统型式:分置式 动力输出轴型式:半独立 轮胎型号（前轮/后轮）:14.9-26/18.4-38 | 62830 | [10 empty] | 山东 | 22.20% | 审核通过
动力机械 | 拖拉机 | 轮式拖拉机（不含皮带传动轮式拖拉机） | 160—180马力四轮驱动拖拉机 | 第一拖拉机股份有限公司 | 轮式拖拉机 | LX1604 | 结构尺寸（长*宽*高mm）:5100*2380*3120mm 整机质量（kg）:5400kg 配套动力（kw）:117.7kw 轴距或履带接地长（mm）:2688.5mm 轮距（前轮/后轮）或轨距（mm）:1720~2160/1760~2250mm 轮距（前轮/后轮）调整方式:有级可调/有级可调 最小离地间隙（mm）:470mm 最大配重（前/后）（kg）:500/400kg 前进/倒退/爬行:12/4/无 发动机与离合器联接方式:直联 起动方式:电起动 最大牵引力（kN）:32kN 用途:一般用途 | 62830 | [10 empty] | 河南 | 29.22% | 审核通过
动力机械 | 拖拉机 | 轮式拖拉机（不含皮带传动轮式拖拉机） | 160—180马力四轮驱动拖拉机 | 山拖农机装备有限公司 | 轮式拖拉机 | MF1604 | 结构尺寸（长*宽*高mm）:5430*2450*3200 整机质量（kg）:6035 配套动力（kw）:118 驱动方式:四轮驱动 发动机型号:WP6G160E330 变速箱型式:4×（3+1）×2组成式 变速箱换档方式:主变速箱同步器换档、副变速箱啮合套换档 轮胎型号（前轮/后轮）:14.9-26/18.4-38 冷态行车制动平均减速度:≥2.5 m/s2 动力输出轴功率:≥100.4kW 动力输出轴型式:后置独立式 框架上最大提升力:≥28.4kN 悬挂装置型式:后置三点悬挂 | 62830 | [10 empty] | 山东 | 27.08% | 审核通过
动力机械 | 拖拉机 | 轮式拖拉机（不含皮带传动轮式拖拉机） | 160—180马力四轮驱动拖拉机 | 潍坊百利拖拉机有限公司 | 轮式拖拉机 | 悍沃1604 | 结构尺寸（长*宽*高mm）:5230*2300*2995 整机质量（kg）:5400 配套动力（kw）:118 整机型式:四轮驱动 轴距:2670mm 轮距（前轮/后轮）:1612、1792、2082、2202mm/1620 ～2420mm 轮距（前轮/后轮）调整方式:前轮有级可调/后轮无级可调 最大配重（前/后）:660kg/720kg 档位数（前进/倒退/爬行）:16/8/0 发动机型号:WP6G160E330 变速箱型式:4*2*（2+1）组成式 轮胎型号（前轮/后轮）:14.9-26/18.4-38 翻倾防护装置（驾驶室或安全框架）:六柱式安全驾驶室 | 62830 | [10 empty] | 山东 | 24.17% | 审核通过
动力机械 | 拖拉机 | 轮式拖拉机（不含皮带传动轮式拖拉机） | 160—180马力四轮驱动拖拉机 | 安徽省传奇农业机械制造有限公司 | 轮式拖拉机 | CQ1654-A | 结构尺寸（长*宽*高mm）:5030*2330*3085 整机质量（kg）:5300 配套动力（kw）:121.3 驱动方式:四轮驱动 轴距（mm）:2550 轮距（前轮/后轮）调整方式:有级可调/无级可调 档位数（前进/倒退/爬行）:16/8/12 标定功率（kw）:121.3 标定转速（r/min）:2200 气缸数:6缸 吸气方式:增压中冷 燃油箱容积（L）:250 轮胎型号（前轮/后轮）:14.9-26/18.4-38 | 62830 | [10 empty] | 安徽 | 14.44% | 审核通过
动力机械 | 拖拉机 | 轮式拖拉机（不含皮带传动轮式拖拉机） | 160—180马力四轮驱动拖拉机 | 江苏清拖装备制造有限公司 | 轮式拖拉机 | JSF1604 | 结构尺寸（长*宽*高mm）:5060*2333*2995 整机质量（kg）:5022 配套动力（kw）:118 型式:四轮驱动 轴距（mm):2657 常用轮距（前轮/后轮）（mm):1940/1832 轮距（前轮/后轮）调整方式:有级可调/无极可调 最小离地间隙(mm):462 标准配重（前/后）（kg):440/480 最大配重（前/后）（kg):783/721 档位数（前进/倒退/爬行）:16/8/0 发动机与离合器联接方式:直连 发动机结构型式:直列、四冲程 | 62830 | [10 empty] | 江苏 | 29.92% | 审核通过
动力机械 | 拖拉机 | 轮式拖拉机（不含皮带传动轮式拖拉机） | 160—180马力四轮驱动拖拉机 | 山东巨明机械有限公司 | 轮式拖拉机 | JM1654 | 结构尺寸（长*宽*高mm）:5300×2250×3100 整机质量（kg）:5760 配套动力（kw）:122 型式:四轮驱动 用途:一般用途 轴距（mm）:2750 常用轮距(前轮/后轮)（mm）:1850/1750 轮距(前轮/后轮)调整方式:有级可调/有级可调 最小离地间隙（mm）:470（前桥放油口） 标准配重(前/后)（kg）:570/720 最大配重(前/后)（kg）:570/720 档位数 前进/倒退/爬行:16/8/0 档位数 主变速/副变速/其他:4/2×（2+1）/0 发动机与离合器联接方式:直联 起动方式:电起动 动力输出轴功率（kW）:104 最大牵引力(kN):32 翻倾防护装置型式:安全驾驶室 发动机型式:直列、直喷、水冷、四冲程 发动机型号:WP6G165E330 发动机生产厂:潍坊潍柴道依茨柴油机有限公司 发动机气缸数:6 发动机标定转速（r/min）:2200 发动机型式核准证书:CN FC G3 0583 02 0023 前照灯型号:TS04483010003/TS04483010004 后视镜型号:江淮 燃油箱容积（L）:260 转向系型式:前轮液压转向 转向器型式:摆线转阀式全液压转向器 行车制动系型式:湿式、盘式、机械操纵 驻车制动系型式:盘式、机械式 离合器型式:单片、干式、双作用 动力输出轴离合器型式:单片、干式 变速箱型式:4×（2+1）×2组成式 轮胎型号(前轮/后轮):14.9-28/18.4-38 液压悬挂系统型式:分置式 悬挂装置型式:后置三点悬挂 调节方式:强升、中立、强降、浮动控制 动力输出轴转速（r/min）:760/850 框架上最大提升力（kN）:29.3 | 62830 | [10 empty] | 山东 | 22.60% | 审核通过
动力机械 | 拖拉机 | 轮式拖拉机（不含皮带传动轮式拖拉机） | 160—180马力四轮驱动拖拉机 | 洛阳天宇机械制造有限公司 | 轮式拖拉机 | 格朗斯-1604 | 结构尺寸（长*宽*高mm）:4835×2500×3100 整机质量（kg）:5400 配套动力（kw）:117.7 驱动方式:四轮驱动 轴距 （㎜）:2560 轮胎型号（前轮/后轮）:14.9-28/18.4-38 轮距(前/后) （㎜）:1850/1800 最大配重(前/后) （㎏）:500/540 档位数(前进/倒退) :16/8 最小离地间隙 （㎜）:460 变速箱换挡方式:啮合套换挡 机架型式:无架式 启动方式:电启动 | 62830 | [10 empty] | 河南 | 21.01% | 审核通过
动力机械 | 拖拉机 | 轮式拖拉机（不含皮带传动轮式拖拉机） | 160—180马力四轮驱动拖拉机 | 潍坊华夏拖拉机制造有限公司 | 轮式拖拉机 | 华夏1604 | 结构尺寸（长*宽*高mm）:5180×2390×3080 整机质量（kg）:5300 配套动力（kw）:118 档位数:16/8/0 发动机与离合器连接方式:直联 轴距:2630 离合器型式:干式、单片、双作用 变速箱型式:4×（2+1）×2组成式 轮距:1795、1875/1860～2050 最大配重:575/470 悬挂装置型式:后置三点悬挂 转向系型式:前轮液压转向 驱动型式:四轮驱动 | 62830 | [10 empty] | 山东 | 29.78% | 审核通过
动力机械 | 拖拉机 | 轮式拖拉机（不含皮带传动轮式拖拉机） | 160—180马力四轮驱动拖拉机 | 雷沃重工股份有限公司 | 轮式拖拉机 | M1604-Q | 结构尺寸（长*宽*高mm）:5060×2285×3100 整机质量（kg）:5400 配套动力（kw）:117.6 常用轮距（前轮/后轮）:1840/1750 轮距（前轮/后轮）调整方式:有级可调/有级可调 标准配重（前/后）:选配 档位数（前进/倒退/爬坡）:16/8/0 主变速档位数*副变速档位数/其他档位数:4×（2＋1）×2/0 发动机与离合器连接方式:直联 起动方式:电起动 翻倾防护装置（驾驶室或安全框架）:安全驾驶室 前照灯型号:TS06483010002、TS06483010003 转向系型式:前轮液压转向 发动机信息:1106D-S6TA48，117.6KW,天津雷沃发动机有限公司，第三阶段；6D3-ETA23，117.6KW,天津雷沃发动机有限公司，第三阶段 | 62830 | [10 empty] | 山东 | 23.35% | 审核通过
动力机械 | 拖拉机 | 轮式拖拉机（不含皮带传动轮式拖拉机） | 160—180马力四轮驱动拖拉机 | 雷沃重工股份有限公司 | 轮式拖拉机 | M1604-QP | 结构尺寸（长*宽*高mm）:5250*2285*3100 整机质量（kg）:5400 配套动力（kw）:117.6 常用轮距（前轮/后轮）:1840/1750 轮距（前轮/后轮）调整方式:有级可调/无级可调 标准配重（前/后）:780/720 档位数（前进/倒退/爬坡）:16/16/0 主变速档位数*副变速档位数/其他档位数:4*6*0 发动机与离合器连接方式:直连 起动方式:电启动 翻倾防护装置:安全驾驶室 转向系型式:前轮液压转向 行车制动系型式:盘式、湿式 发动机信息:6D3-ETA23，117.6KW,天津雷沃发动机有限公司，第三阶段； | 62830 | [10 empty] | 山东 | 23.34% | 审核通过
动力机械 | 拖拉机 | 轮式拖拉机（不含皮带传动轮式拖拉机） | 180—200马力四轮驱动拖拉机 | 山东腾拖农业装备有限公司 | 轮式拖拉机 | 1804F | 结构尺寸（长*宽*高mm）:5170×2370×3010 整机质量（kg）:5470 配套动力（kw）:132.4 型式:四轮驱动 轴距（mm）: 2610 轮距（前轮/后轮）（mm） :1880、1960、2040/1830～2020 最小离地间隙（mm）:470 配重（最大）（kg）: 462/416 档位数（前进/倒退/爬行） :8/4/12 变速箱型式: 4×(2+1)×2组成式 轮胎型号（前轮/后轮） :14.9-26/18.4-38 发动机与离合器连接方式:直联 起动方式:电起动 | 90830 | [10 empty] | 山东 | 28.74% | 审核通过
动力机械 | 拖拉机 | 轮式拖拉机（不含皮带传动轮式拖拉机） | 180—200马力四轮驱动拖拉机 | 凯斯纽荷兰工业（哈尔滨）机械有限公司 | 轮式拖拉机 | PUMA1804 | 结构尺寸（长*宽*高mm）:5290*3590*3070 整机质量（kg）:7126 配套动力（kw）:132.5 驱动方式:四轮驱动 轴距mm:2739 常用轮距(前轮/后轮)mm:1856/2500 轮距(前轮/后轮)调整方式:有级/无级 标准配重(前/后)kg:720/390 档位数(前进/倒退/爬行):19/6/0 主变速档位数*副变速档位数/其他档位数:3/6/6 发动机与离合器联接方式:直联 翻倾防护装置:驾驶室 转向系型式:静液压转向 行车制动系型式:液压助力制动 前驱动桥型式:旱地型 离合器型式:湿式多片 动力输出轴离合器型式:湿式多片 主变速箱换档方式:区域动力换挡 | 90830 | [10 empty] | 黑龙江 | 14.37% | 审核通过
动力机械 | 拖拉机 | 轮式拖拉机（不含皮带传动轮式拖拉机） | 180—200马力四轮驱动拖拉机 | 潍坊市奥维五金制品有限公司 | 轮式拖拉机 | 奥维-1804B | 结构尺寸（长*宽*高mm）:5300*2480*3080 整机质量（kg）:5565 配套动力（kw）:132.5 型式:四轮驱动 轴距（mm）:2730 常用轮距（前轮/后轮）（mm）:1880/1930 轮距（前轮/后轮）调整方式:有级可调或反幅板/无极可调 最小离地间隙（mm）:470 档位数（前进/倒退/爬行）:16/8/0 发动机与离合器联接方式:直联 启动方式:电启动 型式核准证书:CN FC G3 0583 01 0002 变速箱型式:4*（2+1）*2 组成式 轮胎型号（前轮/后）:14.9-28/18.4-38 | 90830 | [10 empty] | 山东 | 27.95% | 审核通过
动力机械 | 拖拉机 | 轮式拖拉机（不含皮带传动轮式拖拉机） | 180—200马力四轮驱动拖拉机 | 河北铠特农业机械有限公司 | 轮式拖拉机 | KT1804A | 结构尺寸（长*宽*高mm）:5125*2340*2995 整机质量（kg）:5235 配套动力（kw）:132.4 轴距（mm）:2565 常用轮距（前轮/后轮）（mm）:1940/1850 轮距（前轮/后轮）调整方式:可调节/可调节 最小离地间隙（mm）:460 主变速档位数:4 最大配重（前/后）（kg）:360/640 起动方式:电起动 发动机型号:YC6J200-T301 标定转速（r/min）:2200 气缸数:6 | 90830 | [10 empty] | 河北 | 27.69% | 审核通过
动力机械 | 拖拉机 | 轮式拖拉机（不含皮带传动轮式拖拉机） | 180—200马力四轮驱动拖拉机 | 河北铠特农业机械有限公司 | 轮式拖拉机 | KT1804J | 结构尺寸（长*宽*高mm）:5135*2255*3100 整机质量（kg）:5210 配套动力（kw）:132.4 轴距（mm）:2735 常用轮距（前轮/后轮）（mm）:1835/1705 轮距（前轮/后轮）调整方式:不可调节/有级可调节 最小离地间隙（mm）:500 主变速档位数:4 最大配重（前/后）（kg）:360/640 起动方式:电起动 发动机型号:YC6J200-T301 标定转速（r/min）:2200 气缸数:6 | 90830 | [10 empty] | 河北 | 26.03% | 审核通过
动力机械 | 拖拉机 | 轮式拖拉机（不含皮带传动轮式拖拉机） | 180—200马力四轮驱动拖拉机 | 河北铠特农业机械有限公司 | 轮式拖拉机 | KT1804 | 结构尺寸（长*宽*高mm）:5460*3400（双轮）*3180 整机质量（kg）:7555（双轮）/6650（单轮） 配套动力（kw）:132.5 轴距（mm）:2750 标定转速（r/min）:2200 启动方式:电启动 动力输出轴功率（kW）:112.6 最大牵引力（kN）:35 燃油种类:柴油 轮胎规格（前/后）:16.9-28/18.4-42 轮距（前/后）（mm）:1860/2000-2300（双轮）、1860/1750-2900（单轮） 最小离地间隙（mm）:400 挡位数（前进/倒退/爬行）:16F+16R 驱动方式:四轮驱动 | 90830 | [10 empty] | 河北 | 27.95% | 审核通过
动力机械 | 拖拉机 | 轮式拖拉机（不含皮带传动轮式拖拉机） | 180—200马力四轮驱动拖拉机 | 潍坊昊鹏农业装备有限公司 | 轮式拖拉机 | 昊鹏1804 | 结构尺寸（长*宽*高mm）:5280×2400×3250 整机质量（kg）:6755 配套动力（kw）:132.5 型式:四轮驱动 轴距:2760mm 常用轮距(前轮/后轮):1960/1760 mm 轮距(前轮/后轮)调整方式:有级可调/无级可调 最小离地间隙:435mm 标准配重(前/后):780/240kg 档位数：前进/倒退/爬行:16/16/0 档位数：主变速/副变速/其他:4/4/2（F/R） 各档理论速度:前进：A1:3.19/A2:4.17/A3:5.14/A4:6.37；B1:6.15/B2:7.78/B3:9.86/B4:12.12；C1:6.95/C2:9.07/C3:11.15/C4:13.9；D1:15.19/D2:20.34/D3:24.32/D4:30.25km/h 各档理论速度:后退：A1:2.68/A2:3.49/A3:4.3/A4:5.34;B1:5.15/B2:6.74/B3:8.33/B4:10.23;C1:5.83/C2:7.61/C3:9.38/C4:11.58;D1:12.9/D2:16.82/D3:20.74/D4:25.75km/h 发动机与离合器联接方式:直联 动力输出轴功率:≥106.0KW 最大牵引力:≥32.5kN | 90830 | [10 empty] | 山东 | 29.68% | 审核通过
动力机械 | 拖拉机 | 轮式拖拉机（不含皮带传动轮式拖拉机） | 180—200马力四轮驱动拖拉机 | 潍坊昌荣机械有限公司 | 轮式拖拉机 | 潍河1804F | 结构尺寸（长*宽*高mm）:5070mm×2340mm×2910mm 整机质量（kg）:5274kg 配套动力（kw）:132.5kW 型式:4×4四轮驱动 轴距:2550mm 轮距（前轮/后轮）:1810mm、1830mm、1910mm、2030mm/1550mm～2200mm 轮距（前轮/后轮）调整方式:有级调节/无级可调 最小离地间隙:480mm（前桥壳体底部） 配重（最大）（前/后）:440kg/490kg 档位数（前进/倒退/爬行）:16/8/0 发动机与离合器联接方式:直联 起动方式:电起动 发动机型号:WP6G180E330 | 90830 | [10 empty] | 山东 | 27.91% | 审核通过
动力机械 | 拖拉机 | 轮式拖拉机（不含皮带传动轮式拖拉机） | 180—200马力四轮驱动拖拉机 | 潍坊市鑫升机械制造有限公司 | 轮式拖拉机 | XSG1854 | 结构尺寸（长*宽*高mm）:5110*2340*3210 整机质量（kg）:6345 配套动力（kw）:136 驱动型式:4×4轮式 轴距:2850mm 最大 配重（前/后）(kg):520/320 挡位数（前进/倒退/爬行）:16F/16R 变速箱型式:（1+1）×4×4组成式 最小离地间隙:465mm 起动方式:电启动 轮距（前轮/后轮）(mm):前轮：1880~2030；后轮：1800~2800 前轴质量/后轴质量(kg):2435/3910 轮胎型号（前轮/后轮):18.4-28/20.8-38 | 90830 | [10 empty] | 山东 | 30.00% | 审核通过
动力机械 | 拖拉机 | 轮式拖拉机（不含皮带传动轮式拖拉机） | 180—200马力四轮驱动拖拉机 | 潍坊鸿创金拖机械制造有限公司 | 轮式拖拉机 | HCJT1804F | 结构尺寸（长*宽*高mm）::4930×2305×3020（mm） 整机质量（kg）:2585kg 配套动力（kw）:132.5kW 型式::4×4四轮驱动 轴距或履带接地长:2585mm 常用轮距(前轮/后轮)或轨距::1890/1800（mm） 轮距(前轮/后轮)调整方式::有级可调/无级可调 标准配重（前/后）：:780/160kg 档位数：前进/倒退/爬行：:16/8/0 主变速器档位数：:4 副变速器档位数/其他档位数:（2+1）/2 发动机与离合器连接方式：:直联 起动方式：:电启动 轮胎型号（前/后）：:14.9-26/18.4-38（选装11.4-24、12.4-24/16.9-34） | 90830 | [10 empty] | 山东 | 25.23% | 审核通过
动力机械 | 拖拉机 | 轮式拖拉机（不含皮带传动轮式拖拉机） | 180—200马力四轮驱动拖拉机 | 潍坊市鑫升机械制造有限公司 | 轮式拖拉机 | XSF1854 | 结构尺寸（长*宽*高mm）:5050×2570×2950 整机质量（kg）:5400 配套动力（kw）:136 驱动型式:四轮驱动 轴距（mm）:2630 常用轮距（前轮/后轮）(mm):1950/1730 整机轮距(前轮/后轮)调整方式:有级可调/无级可调 最小离地间隙(mm):470（前桥底部） 最大 配重（前/后）(kg):660/516 挡位数（前进/倒退/爬行）:16/8/0 变速箱型式: 组成式，4×（2+1）×2 起动方式:电启动 轮胎型号（前轮/后轮):14.9-26/18.4-38 | 90830 | [10 empty] | 山东 | 29.99% | 审核通过
动力机械 | 拖拉机 | 轮式拖拉机（不含皮带传动轮式拖拉机） | 180—200马力四轮驱动拖拉机 | 山东飞迅驰农业装备有限公司 | 轮式拖拉机 | 飞驰-FB1804 | 结构尺寸（长*宽*高mm）:5000*2290*2950 整机质量（kg）:5300 配套动力（kw）:132.4 型式:4*4四轮驱动 轴距mm:2620 档位数:16/8 翻倾防护装置:简易驾驶室（HG1804.45.001） 标定转速r/min:2200 转向系型式:液压转向 行车制动系型式:双片油浴盘式制动器 驻车制动系型式:盘式手制动 前桥型式:整体桥壳末端行星机构减速 离合器型式:干式双作用独立操纵 变速箱型式:4*（2+1）*2啮合套换挡组成式 主变速箱换挡方式:同步器 液压悬挂系统型式:分置式 动力输出轴型式:半独立 动力输出轴转速r/min:540/760 轮胎型号（前轮/后轮）:14.9-26/18.4-38 | 90830 | [10 empty] | 山东 | 26.71% | 审核通过
动力机械 | 拖拉机 | 轮式拖拉机（不含皮带传动轮式拖拉机） | 180—200马力四轮驱动拖拉机 | 潍坊恒源拖拉机有限公司 | 轮式拖拉机 | 浙野-1854 | 结构尺寸（长*宽*高mm）:双轮：5380×3500（选装单轮2785）×3300 整机质量（kg）:双轮：7780；单轮：6930； 配套动力（kw）:136 型号:浙野-1854 型式:四轮驱动 轴距或履带接地长（mm）:2850 轮距(前轮/后轮)或轨距（mm）:1720、1820、（2000）、2100/双轮：2350；选装单轮：1680-2380（2010） 常用轮距(前轮/后轮)或轨距（mm）:双轮：2000/2350；单轮：2000/2010 轮距(前轮/后轮)调整方式:单轮：有级可调/无级可调；双轮：有级可调/不可调 最小离地间隙（mm）:450 标准配重(前/后)(kg):单轮：780/480；双轮：780/- 档位数（前进/倒退/爬行）:16/16/- 用途:农田作业，运输 | 90830 | [10 empty] | 山东 | 28.03% | 审核通过
动力机械 | 拖拉机 | 轮式拖拉机（不含皮带传动轮式拖拉机） | 180—200马力四轮驱动拖拉机 | 华创机器人制造有限公司 | 轮式拖拉机 | 华创沃尔-1804F | 结构尺寸（长*宽*高mm）:5000*2290*2950 整机质量（kg）:5100 配套动力（kw）:132.4 型式:4*4四轮驱动 轴距（mm）:2620 档位数:16/8 发动机与离合器联接方式:直联 翻倾防护装置:四柱驾驶室（HF1804.45.001） 转向系型式:液压转向 行车制动系型式:双片油浴盘式制动器 驻车制动系型式:盘式手制动 前桥型式:整体桥壳末端行星机构减速 离合器型式:干式双作用独立操作 变速箱型式:4*（2+1）*2啮合套换挡组成式 主变速箱换挡方式:同步器 液压悬挂系统型式:分置式 动力输出轴型式:半独立 轮胎型号（前轮/后轮）:14.9-26/18.4-38 | 90830 | [10 empty] | 山东 | 26.71% | 审核通过
动力机械 | 拖拉机 | 轮式拖拉机（不含皮带传动轮式拖拉机） | 180—200马力四轮驱动拖拉机 | 北京弗雷森拖拉机有限公司 | 轮式拖拉机 | FS-1804 | 结构尺寸（长*宽*高mm）:5340*2780*3170 整机质量（kg）:6540 配套动力（kw）:132.5 标定转速(r/min):2200 驱动方式:四轮驱动 轴距（mm）:2810 轮距（前轮/后轮）（mm）:1995/2030 档位数（前进/倒退/爬行）:16/16/0 配重（最大）（前/后）（kg）:720/480 轮胎型号:18.4-26/20.8-38 起动方式:电起动 最小离地间隙（mm）:410 标定功率（KW）:132.5 | 90830 | [10 empty] | 北京 | 24.55% | 审核通过
动力机械 | 拖拉机 | 轮式拖拉机（不含皮带传动轮式拖拉机） | 180—200马力四轮驱动拖拉机 | 山东鲁拖农业装备有限公司 | 轮式拖拉机 | LT1804F | 结构尺寸（长*宽*高mm）:5200×2310×2960 整机质量（kg）:5160 配套动力（kw）:132.5 整机轴距或履带接地长（mm）:2640 整机最小离地间隙（mm）:465（前桥底部） 整机标准配重(前/后)（kg）:780/720 整机型式:四轮驱动 整机常用轮距(前轮/后轮)或轨距（mm）:1950/1850 整机档位数 前进/倒退/爬行:16/8 整机档位数 主变速/副变速/梭行档:4×（2+1）×2 整机动力输出轴功率（kw）:113 整机最大牵引力（KN）:35 行走系轮胎型号(前轮/后轮):14.9-26/18.4-38 | 90830 | [10 empty] | 山东 | 29.30% | 审核通过
动力机械 | 拖拉机 | 轮式拖拉机（不含皮带传动轮式拖拉机） | 180—200马力四轮驱动拖拉机 | 山拖农机装备有限公司 | 轮式拖拉机 | MF1804 | 结构尺寸（长*宽*高mm）:5430*2450*3200 整机质量（kg）:6035 配套动力（kw）:132.5 驱动方式:四轮驱动 发动机型号:WP6G180E330 变速箱型式:4×（3+1）×2组成式 变速箱换档方式:主变速箱同步器换档、副变速箱啮合套换档 轮胎型号（前轮/后轮）:14.9-26/18.4-38 冷态行车制动平均减速度:≥2.5 m/s2 动力输出轴功率:≥112.7kW 动力输出轴型式:后置独立式 框架上最大提升力:≥31.9kN 悬挂装置型式:后置三点悬挂 | 90830 | [10 empty] | 山东 | 29.68% | 审核通过
动力机械 | 拖拉机 | 轮式拖拉机（不含皮带传动轮式拖拉机） | 180—200马力四轮驱动拖拉机 | 山东时风（集团）有限责任公司 | 轮式拖拉机 | SF1804F | 结构尺寸（长*宽*高mm）:5010（至前配重架）x2550（常用轮距）x3100（消声器顶） 整机质量（kg）:5360 配套动力（kw）:132.5 型号:SF1804F 型式:水旱两用，四轮驱动 轴距 （mm）:2638 常用轮距 （前轮/后轮） mm:前轮：1750/后轮：1750 轮距（前轮/后轮）调整方式 :钢圈翻转/钢圈翻转+滑动可调 最小离地间隙 （mm）:480（前桥中部放油螺塞处） 最小使用质量 ( kg):5360 标准配重（前/后）(kg):440/1000 最大配重（前/后）(kg):440/1000 档位数（前进/倒退/爬行):前进16/倒退8/爬行12 主变速档位数:4 副变速档位数/其他档位数:2+1/2 各档理论速度 km/h:前进：1.50、2.07、3.01、4.48、2.48、3.42、4.97、7.39、6.44、8.89、12.90、19.19、10.63、14.67、21.30、31.67 倒退：2.30、3.18、4.61、6.86、9.87、13.62、19.78、29.40 发动机与离合器连接方式:直联 起动方式:电启动 | 90830 | [10 empty] | 山东 | 28.38% | 审核通过
动力机械 | 拖拉机 | 轮式拖拉机（不含皮带传动轮式拖拉机） | 180—200马力四轮驱动拖拉机 | 第一拖拉机股份有限公司 | 轮式拖拉机 | LD1804 | 结构尺寸（长*宽*高mm）:5400*2380*3250mm 整机质量（kg）:6860kg 配套动力（kw）:132.4kw 轴距或履带接地长（mm）:2790mm 轮距（前轮/后轮）或轨距（mm）:1830~2208/1730~2342mm 轮距（前轮/后轮）调整方式:有级可调/有级可调 最小离地间隙（mm）:430mm 最大配重（前/后）（kg）:540/300kg 前进/倒退/爬行:18/6/无 发动机与离合器联接方式:直联 起动方式:电起动 最大牵引力（kN）:39kN 用途:一般用途 | 90830 | [10 empty] | 河南 | 24.55% | 审核通过
动力机械 | 拖拉机 | 轮式拖拉机（不含皮带传动轮式拖拉机） | 180—200马力四轮驱动拖拉机 | 山东润达农业装备有限公司 | 轮式拖拉机 | 润达-1804B | 结构尺寸（长*宽*高mm）:5100×2250×3000（单轮） 整机质量（kg）:最小使用质量:5300kg 配套动力（kw）:132.5 驱动型式:四轮驱动 轴距（mm）:2580mm 标准配重(前/后)（kg）:440/240kg 挡位数(前进/倒退/爬行):16/8/0 发动机与离合器联接方式:直联 起动方式:电启动 翻倾防护装置（驾驶室或安全框架）:RD1504.451 转向系型式:前轮液压转向 行车制动系型式:湿式、盘式、静液压操纵 驻车制动系型式:盘式，机械操纵 | 90830 | [10 empty] | 山东 | 29.98% | 审核通过
动力机械 | 拖拉机 | 轮式拖拉机（不含皮带传动轮式拖拉机） | 180—200马力四轮驱动拖拉机 | 潍坊百利拖拉机有限公司 | 轮式拖拉机 | 悍沃1804 | 结构尺寸（长*宽*高mm）:5230*2300*2995 整机质量（kg）:5570 配套动力（kw）:132.5 整机型式:四轮驱动 轴距:2670mm 轮距（前轮/后轮）:1612、1792、2082、2202mm/1620 ～2420mm 轮距（前轮/后轮）调整方式:前轮有级可调/后轮无级可调 最大配重（前/后）:660kg/720kg 档位数（前进/倒退/爬行）:16/8/0 发动机型号:WP6G180E330 变速箱型式:4*2*（2+1）组成式 轮胎型号（前轮/后轮）:14.9-28/18.4-38选装：380/85R28/460/85R38 翻倾防护装置（驾驶室或安全框架）:六柱式安全驾驶室 | 90830 | [10 empty] | 山东 | 28.38% | 审核通过
动力机械 | 拖拉机 | 轮式拖拉机（不含皮带传动轮式拖拉机） | 180—200马力四轮驱动拖拉机 | 安徽省传奇农业机械制造有限公司 | 轮式拖拉机 | CQ1854-A | 结构尺寸（长*宽*高mm）:5030*2330*3085 整机质量（kg）:5300 配套动力（kw）:136 驱动方式:四轮驱动 轴距（mm）:2550 轮距（前轮/后轮）调整方式:有级可调/无级可调 档位数（前进/倒退/爬行）:16/8/12 标定功率（kw）:136 标定转速（r/min）:2200 气缸数:6缸 吸气方式:增压中冷 燃油箱容积（L）:250 轮胎型号（前轮/后轮）:14.9-26/18.4-38 | 90830 | [10 empty] | 安徽 | 17.60% | 审核通过
动力机械 | 拖拉机 | 轮式拖拉机（不含皮带传动轮式拖拉机） | 180—200马力四轮驱动拖拉机 | 洛阳瑞得拖拉机有限公司 | 轮式拖拉机 | RD1804F | 结构尺寸（长*宽*高mm）:5190*2850*3330 整机质量（kg）:5300 配套动力（kw）:132.5 型式:4*4（四轮驱动） 用途:一般用途 轴距或履带接地长(mm):2770 轮距（前轮/后轮）mm或轨距:1900/1700~2300 常用轮距（前轮/后轮）（mm）:1900/1860 轮距（前轮/后轮）调整方式:不可调/无级可调 最小离地间隙mm:420（牵引板支撑底部） 最小使用质量:5300 标准配重（前/后）kg:400/180 起动方式:电启动 | 90830 | [10 empty] | 河南 | 29.94% | 审核通过
动力机械 | 拖拉机 | 轮式拖拉机（不含皮带传动轮式拖拉机） | 180—200马力四轮驱动拖拉机 | 洛阳瑞得拖拉机有限公司 | 轮式拖拉机 | RD1804 | 结构尺寸（长*宽*高mm）:5230*3540*3400(后轮双胎)5230*(2100-2700)*3400(后轮单胎） 整机质量（kg）:7600 配套动力（kw）:132.5 型式:四轮驱动 用途:一般用途 轴距或履带接地长:2900 轮距（前轮/后轮）调整方式:有级可调/不可调（后轮双胎））有级可调/无级可调（后轮单胎） 最小离地间隙mm:420 标准配重（前/后）kg:500/0 最大配重（前/后）kg:500/0 发动机与离合器连接方式:直联 起动方式:电启动 最大牵引力（kn）:35 | 90830 | [10 empty] | 河南 | 29.93% | 审核通过
动力机械 | 拖拉机 | 轮式拖拉机（不含皮带传动轮式拖拉机） | 180—200马力四轮驱动拖拉机 | 泰安泰山国泰拖拉机制造有限公司 | 轮式拖拉机 | 泰山-1804FA | 结构尺寸（长*宽*高mm）:5210×2360×3200 整机质量（kg）:5500 配套动力（kw）:132.4 驱动方式:四轮驱动 轴距（mm）:2585 轮距(mm)(前/后):1480、1610、1710、1810、1984、2202/1620-2020 最大配重（kg）(前/后):720/480 档位数（前进/倒退/爬行）:8/4/12 发动机与离合器联接方式:直联 发动机商标或品牌:玉柴、东方红、潍柴 发动机型号:YC6J200-T301、LR6M3LU22/1324E、LR6M3LU23/1324E、WP6G180E330A、WP6G180E330(国Ⅲ) 转向系型式:前轮液压转向 离合器型式:独立操纵、双作用 变速箱型式:4×（2+1）×2组成式 变速箱换挡方式:啮合套换挡 机架型式:无架式 轮胎型号（前轮/后轮）:14.9-26/18.4-38 液压悬挂系统型式:分置式 悬挂装置型式:后置三点悬挂 调节方式:高位调节、浮动控制 液压输出装置:3组多路阀输出 动力输出轴型式:后置、独立式 动力输出轴转速（r/min）:540/1000 | 90830 | [10 empty] | 山东 | 28.47% | 审核通过
动力机械 | 拖拉机 | 轮式拖拉机（不含皮带传动轮式拖拉机） | 180—200马力四轮驱动拖拉机 | 第一拖拉机股份有限公司 | 轮式拖拉机 | LX1804 | 结构尺寸（长*宽*高mm）:5100*2380*3120mm 整机质量（kg）:5400kg 配套动力（kw）:132.4kw 轴距或履带接地长（mm）:2688.5mm 轮距（前轮/后轮）或轨距（mm）:1720~2160/1760~2250mm 轮距（前轮/后轮）调整方式:有级可调/有级可调 最小离地间隙（mm）:470mm 最大配重（前/后）（kg）:500/400kg 前进/倒退/爬行:12/4/无 发动机与离合器联接方式:直联 起动方式:电起动 最大牵引力（kN）:34kN 用途:一般用途 | 90830 | [10 empty] | 河南 | 28.38% | 审核通过
动力机械 | 拖拉机 | 轮式拖拉机（不含皮带传动轮式拖拉机） | 180—200马力四轮驱动拖拉机 | 泰安泰山国泰拖拉机制造有限公司 | 轮式拖拉机 | 泰山-1804FC | 结构尺寸（长*宽*高mm）:5210×2360×3200 整机质量（kg）:5500 配套动力（kw）:132.4 驱动方式:四轮驱动 轴距（mm）:2585 轮距(mm)(前/后):1480、1610、1710、1810、1984、2202/1620-2020 最大配重（kg）(前/后):720/480 档位数（前进/倒退/爬行）:12/4/无 发动机与离合器联接方式:直联 发动机商标或品牌:玉柴、东方红、潍柴 发动机型号:YC6J200-T301、LR6M3LU22/1324E、LR6M3LU23/1324E、WP6G180E330A、WP6G180E330（国Ⅲ） 转向系型式:前轮液压转向 离合器型式:独立操纵、双作用 变速箱型式:4×（3+1）组成式 变速箱换挡方式:啮合套换挡 机架型式:无架式 轮胎型号（前轮/后轮）:14.9-26/18.4-38 液压悬挂系统型式:分置式 悬挂装置型式:后置三点悬挂 调节方式:高位调节、浮动控制 液压输出装置:3组多路阀输出 动力输出轴型式:后置、独立式 动力输出轴转速（r/min）:540/1000 | 90830 | [10 empty] | 山东 | 28.03% | 审核通过
动力机械 | 拖拉机 | 轮式拖拉机（不含皮带传动轮式拖拉机） | 180—200马力四轮驱动拖拉机 | 山东巨明机械有限公司 | 轮式拖拉机 | JM1854 | 结构尺寸（长*宽*高mm）:5470×2780×3110 整机质量（kg）:6975 配套动力（kw）:136 型式:四轮驱动 用途:一般用途 轴距（mm）:2850 常用轮距(前轮/后轮)（mm）:2000/1850 轮距(前轮/后轮)调整方式:有级可调/无极可调 最小离地间隙（mm）:430（牵引板支架底部） 标准配重(前/后)（kg）:780/480 最大配重(前/后)（kg）:780/480 档位数 前进/倒退/爬行:16/16/0 档位数 主变速/副变速/其他:4/4/（1+1） 发动机与离合器联接方式:直联 起动方式:电起动 动力输出轴功率（kW）:115 最大牵引力（kN）:35 翻倾防护装置型式:安全驾驶室 发动机型式:直列、直喷、水冷、四冲程 发动机型号:WP6G185E330 发动机生产厂:潍坊潍柴道依茨柴油机有限公司 发动机气缸数:6 发动机标定转速（r/min）:2200 发动机型式核准证书:CN FC G3 0583 01 0004 前照灯型号:通用型 后视镜型号:江淮 燃油箱容积（L）:280 转向系型式:前轮液压转向 转向器型式:摆线转阀式全液压转向器 行车制动系型式:湿式、盘式、机械操纵 驻车制动系型式:盘式、机械式 离合器型式:单片、干式、双作用 动力输出轴离合器型式:单片、干式 变速箱型式:4×4×（1+1）组成式 轮胎型号(前轮/后轮):18.4-26/20.8-38 液压悬挂系统型式:分置式 悬挂装置型式:后置三点悬挂 调节方式:强升、中立、强降、浮动控制 动力输出轴转速（r/min）:540/1000 框架上最大提升力（kN）:33.2 | 90830 | [10 empty] | 山东 | 27.69% | 审核通过
动力机械 | 拖拉机 | 轮式拖拉机（不含皮带传动轮式拖拉机） | 180—200马力四轮驱动拖拉机 | 江苏沃得农业机械有限公司 | 轮式拖拉机 | WD1804A | 结构尺寸（长*宽*高mm）:5270×2450×3140（至驾驶室顶） 整机质量（kg）:6100 配套动力（kw）:132.4 配套发动机型号:一拖（洛阳）柴油机有限公司LR6M3LU23/1324E、广西玉柴机器股份有限公司YC6J200-T302、潍柴（潍坊）中型柴油机有限公司WP6G180E310（国Ⅲ排放标准） 标定转速(r/min):2300 驱动方式:四轮驱动 轴距或履带接地长（mm）:2820 标准配重（前/后）（kg）:600/540 ；档位数（前进/倒退/爬行）:32/32/0 主变速档位数/副变速档位数/其他档位数:4/4/2、（1+1） 发动机与离合器联接方式:直联 起动方式:电启动 转向系型式:独立油路、全液压前轮转向 行车制动系型式:静液压、盘式、人力操纵，下置踏板 离合器型式:单片，干式，蝶形弹簧压紧，独立操作，双作用 变速箱型式:4×4×2+4×4×2组成式 轮胎型号（前轮/后轮）:16.9-26/20.8-38 | 90830 | [10 empty] | 江苏 | 27.11% | 审核通过
动力机械 | 拖拉机 | 轮式拖拉机（不含皮带传动轮式拖拉机） | 180—200马力四轮驱动拖拉机 | 潍坊华博农业装备有限公司 | 轮式拖拉机 | 华博1804 | 结构尺寸（长*宽*高mm）:5350×2550（2400～2580）×3150 整机质量（kg）:6980 配套动力（kw）:132.5 轴距:2850 轮距:1975、2035/1825～1945 最大配重:735/625 双胎：735/0 档位数:16/16/0 变速箱型式:4×4×（1＋1）组成式 启动方式:电启动 发动机与离合器连接方式:直联 驱动型式:四轮驱动 离合器型式:干式、双作用、单片 转向系型式:前轮液压转向 | 90830 | [10 empty] | 山东 | 29.99% | 审核通过
动力机械 | 拖拉机 | 轮式拖拉机（不含皮带传动轮式拖拉机） | 180—200马力四轮驱动拖拉机 | 洛阳天宇机械制造有限公司 | 轮式拖拉机 | 格朗斯-1804 | 结构尺寸（长*宽*高mm）:5400×2800×3130 整机质量（kg）:6600 配套动力（kw）:132.4 轴距 （㎜）:2830 轮胎型号（前轮/后轮）:16.9-28/18.4-42 轮距(前/后) （㎜）:1800/1800 最大配重(前/后) （㎏）:780/720 档位数(前进/倒退):16/16 最小离地间隙 （㎜）:420 变速箱换挡方式(主/副）:同步器换挡/啮合套换挡 驱动方式:四轮驱动 机架型式:无架式 启动方式:电启动 | 90830 | [10 empty] | 河南 | 26.03% | 审核通过
动力机械 | 拖拉机 | 轮式拖拉机（不含皮带传动轮式拖拉机） | 180—200马力四轮驱动拖拉机 | 潍坊华夏拖拉机制造有限公司 | 轮式拖拉机 | 华夏1804F | 结构尺寸（长*宽*高mm）:5180×2390（2350～2520）×3080 整机质量（kg）:5410 配套动力（kw）:132.5 变速箱型式:4×（2+1）×2组成式 档位数:16/8/0 发动机连接方式:直联 轴距:2630 轮距:1795、1875/1830（1820～1970） 最大配重:580/470 启动方式:电启动 驱动型式:四轮驱动 悬挂装置型式:后置三点悬挂 转向系型式:前轮液压转向 | 90830 | [10 empty] | 山东 | 29.78% | 审核通过
动力机械 | 拖拉机 | 轮式拖拉机（不含皮带传动轮式拖拉机） | 180—200马力四轮驱动拖拉机 | 山东英胜机械有限公司 | 轮式拖拉机 | TT1804 | 结构尺寸（长*宽*高mm）:4900*2300*3090 整机质量（kg）:5100 配套动力（kw）:132.5 型式:四轮驱动 起动方式:电启动 轴距（mm）:2580 轮距（前轮/后轮）（mm）:1685/1685 最小使用质量（kg）:5100 标准配重（前后）（kg）:500/240 标定功率（kW）:132.5 标定转速（r/min）:2200 变速箱型式:4×（2+1）×2 动力输出轴转速（r/min）:760/1000 | 90830 | [10 empty] | 山东 | 27.99% | 审核通过
动力机械 | 拖拉机 | 轮式拖拉机（不含皮带传动轮式拖拉机） | 180—200马力四轮驱动拖拉机 | 雷沃重工股份有限公司 | 轮式拖拉机 | M1804-Q | 结构尺寸（长*宽*高mm）:5060×2285×3100 整机质量（kg）:5400 配套动力（kw）:132.4 常用轮距（前轮/后轮）:1840/1750 轮距（前轮/后轮）调整方式:有级可调/有级可调 前照灯型号:TS06483010002、TS06483010003 标准配重（前/后）:选配 档位数（前进/倒退/爬坡）:16/8/0 主变速档位数*副变速档位数/其他档位数:4×（2＋1）×2/0 发动机与离合器连接方式:直联 起动方式:电起动 翻倾防护装置（驾驶室或安全框架）:安全驾驶室 发动机信息:6D3-ETA27,132.4kw,雷沃发动机有限公司,第三阶段 | 90830 | [10 empty] | 山东 | 28.00% | 审核通过
动力机械 | 拖拉机 | 轮式拖拉机（不含皮带传动轮式拖拉机） | 180—200马力四轮驱动拖拉机 | 雷沃重工股份有限公司 | 轮式拖拉机 | MR1804 | 结构尺寸（长*宽*高mm）:5300×2300×3100（单胎）、5300×3400×3100（双胎） 整机质量（kg）:6150（单胎）7000（双胎） 配套动力（kw）:132.4 轴距（mm）:2727 档位数（前进/倒退/爬行）:16/16/0 主变速档位数*副变速档位数/其他档位数:4×4/（1+1） 发动机与离合器连接方式:直联 起动方式:电起动 翻倾防护装置（驾驶室或安全框架）:安全驾驶室 前照灯型号:TS06483010002、TS06483010003 转向系型式:前轮液压转向 常用轮距（前轮/后轮）:1900/1750（单胎） 1900/2330（双胎） 轮距（前轮/后轮）调整方式:有级可调/有级可调（单胎）有级可调/不可调（双胎） 发动机信息:6D3-ETA27,132.4kw,雷沃发动机有限公司,第三阶段 | 90830 | [10 empty] | 山东 | 28.00% | 审核通过
动力机械 | 拖拉机 | 轮式拖拉机（不含皮带传动轮式拖拉机） | 180—200马力四轮驱动拖拉机 | 中联重机股份有限公司 | 轮式拖拉机 | PA1854-G | 结构尺寸（长*宽*高mm）:5750×3585×3210 整机质量（kg）:7700 配套动力（kw）:136 型式:四轮驱动 轴距（mm):2880 常用轮距(前轮/后轮)mm:1940/2410 轮距(前轮/后轮)调整方式:有级可调/不可调 最小离地间隙（mm）:460 标准配重（前/后）kg:1200/0 最大配重（前/后）kg:1200/260 挡位数(前进/倒退/爬行):24/24/32 发动机与离合器联接方式:直联式 起动方式:电启动 | 90830 | [10 empty] | 安徽 | 15.91% | 审核通过
动力机械 | 拖拉机 | 轮式拖拉机（不含皮带传动轮式拖拉机） | 200马力及以上四轮驱动拖拉机 | 潍坊华博农业装备有限公司 | 轮式拖拉机 | 华博2104 | 结构尺寸（长*宽*高mm）:5850×2850（2750～2950）×3120 整机质量（kg）:7535双胎7780 配套动力（kw）:154 档位数:16/16/0 变速箱型式:4×4×（1＋1）组成式 轴距:2900 轮距:1875、1925/2040～2440（双胎1900/2540） 最大配重:1100/720 双胎1100/0 启动方式:电启动 驱动型式:四轮驱动 发动机与离合器连接方式:直联 离合器型式:干式、双作用、单片 转向系型式:前轮液压转向 | 129600 | [10 empty] | 山东 | 29.79% | 审核通过
动力机械 | 拖拉机 | 轮式拖拉机（不含皮带传动轮式拖拉机） | 200马力及以上四轮驱动拖拉机 | 山东腾拖农业装备有限公司 | 轮式拖拉机 | 2204 | 结构尺寸（长*宽*高mm）:5490×3350(选装单排轮2340)×3200 整机质量（kg）: 7400（选装单排轮6510） 配套动力（kw）:162 型式:四轮驱动 轴距（mm）: 2740 轮距（前轮/后轮）（mm）: 2010(2060)/1860(1930)、（双排轮2800） 最小离地间隙（mm）:400 标准配重（kg）:627/208 档位数（前进/倒退/爬行）: 16/16/0 变速箱型式:（1+1）×4×4组成式 轮胎型号（前轮/后轮） :18.4-26/20.8-38 发动机与离合器连接方式:直联 起动方式:电起动 | 129600 | [10 empty] | 山东 | 29.97% | 审核通过
动力机械 | 拖拉机 | 轮式拖拉机（不含皮带传动轮式拖拉机） | 200马力及以上四轮驱动拖拉机 | 凯斯纽荷兰工业（哈尔滨）机械有限公司 | 轮式拖拉机 | PUMA2254 | 结构尺寸（长*宽*高mm）:5256*3330*3164 整机质量（kg）:7740 配套动力（kw）:166 驱动方式:四轮驱动 轴距mm:2884 常用轮距(前轮/后轮)mm:2254/2260 轮距(前轮/后轮)调整方式:有级/无级 标准配重(前/后)kg:1450/908 档位数(前进/倒退/爬行):CVT无级变速 主变速档位数*副变速档位数/其他档位数:CVT无级变速 起动方式:电启动 翻倾防护装置:驾驶室 转向系型式:静液压转向 行车制动系型式:液压助力制动 驻车制动系型式:机械制动 前驱动桥型式:旱地型 离合器型式:湿式多片 动力输出轴离合器型式:湿式离合器 传动系变速箱型式:电液控制 换档方式:无级变速 轮胎型号(前轮/后轮):16.9R30/20.8R42 | 129600 | [10 empty] | 黑龙江 | 13.11% | 审核通过
动力机械 | 拖拉机 | 轮式拖拉机（不含皮带传动轮式拖拉机） | 200马力及以上四轮驱动拖拉机 | 潍坊市奥维五金制品有限公司 | 轮式拖垃机 | 奥维-2104 | 结构尺寸（长*宽*高mm）:5360*3230（双胎）（单胎时：2200）*3200 整机质量（kg）:8300（选配单胎时：7600） 配套动力（kw）:154 型式:四轮驱动 轴距（mm）:2850 常用轮距（前路/后轮）（mm）:2000/1930 轮距（前轮/后轮）调整方式:有级可调/无极可调 最小离地间隙（mm）:430 档位数（前进/倒退/爬行）:16/16/0 主变速档位数:4 发动机与离合器联接方式:直联 型式核准证书:CN FC G3 0583 01 0010 变速箱型式:（1+1）*4*4 主变速箱换挡方式:同步器 轮胎型号（前轮/后轮）:18.4-26/20.8-38 | 129600 | [10 empty] | 山东 | 29.79% | 审核通过
动力机械 | 拖拉机 | 轮式拖拉机（不含皮带传动轮式拖拉机） | 200马力及以上四轮驱动拖拉机 | 潍坊市奥维五金制品有限公司 | 轮式拖拉机 | 奥维-2404 | 结构尺寸（长*宽*高mm）:5755*2440*3420（双排）*3200 整机质量（kg）:9340/8855（单胎） 配套动力（kw）:176 型式:四轮驱动 轴距（mm）:3010 常用轮距（前轮/后轮）（mm）:1900/1850 轮距（前轮/后轮）调整方式:有级可调或反幅板/五级可调 最小离地间隙（mm）:485 档位数（前进/倒退/爬行）:18/6/0 发动机与离合器联接方式:直联式 启动方式:电启动 型式核准证书:CN FC G3 0137 05 0010 变速箱型式:组成式 2*（3+1）*3；机械有级 主变速箱换挡方式:啮合套+同步器 轮胎型号（前轮/后）:16.9-30/20.8-42 | 129600 | [10 empty] | 山东 | 29.45% | 审核通过
动力机械 | 拖拉机 | 轮式拖拉机（不含皮带传动轮式拖拉机） | 200马力及以上四轮驱动拖拉机 | 河北铠特农业机械有限公司 | 轮式拖拉机 | KT2104A | 结构尺寸（长*宽*高mm）:5130*2345*2990 整机质量（kg）:5370 配套动力（kw）:154.4 轴距（mm）:2560 常用轮距（前轮/后轮）（mm）:1940/1850 轮距（前轮/后轮）调整方式:有级可调/有级可调 最小离地间隙（mm）:460 最大配重（前/后）（kg）:360/640 主变速档位数:4 起动方式:电起动 发动机型号:YC6J210-T304 标定转速（r/min）:2200 气缸数:6 | 129600 | [10 empty] | 河北 | 28.55% | 审核通过
动力机械 | 拖拉机 | 轮式拖拉机（不含皮带传动轮式拖拉机） | 200马力及以上四轮驱动拖拉机 | 河北铠特农业机械有限公司 | 轮式拖拉机 | KT2104J | 结构尺寸（长*宽*高mm）:5135*2255*3100 整机质量（kg）:5210 配套动力（kw）:154.4 轴距（mm）:2735 常用轮距（前/后）（mm）:1835/1705 轮距（前/后）调整方式:不可调节/有级可调节 最大配重（前/后）（kg）:768/480 主变速档位数:4 副变速档位数/其他档位数:4/（1+1） 起动方式:电起动 发动机型号:YC6J210-T304 气缸数:6 标定转速（r/min）:2200 | 129600 | [10 empty] | 河北 | 27.63% | 审核通过
动力机械 | 拖拉机 | 轮式拖拉机（不含皮带传动轮式拖拉机） | 200马力及以上四轮驱动拖拉机 | 潍坊泰鸿拖拉机有限公司 | 轮式拖拉机 | THG2204 | 结构尺寸（长*宽*高mm）:5625×2480×3090（单胎）；5620×3465×3090（双胎） 整机质量（kg）:7606（单胎）；8155（双胎） 配套动力（kw）:162 驱动型式:四轮驱动 档位数（前进/倒退/爬行）:16/16/0 轴距:2980 标准配重（前/后）:798/660（单胎）；798/0（双胎） 最大配重（前/后）:798/660（单胎）；798/0（双胎） 变速箱型式:4×4×（1+1）组成式 主变速箱换挡方式:同步器换挡 副变速箱换挡方式:啮合套换挡 悬挂装置型式:后置三点悬挂 动力输出轴转速:540/1000 | 129600 | [10 empty] | 山东 | 29.45% | 审核通过
动力机械 | 拖拉机 | 轮式拖拉机（不含皮带传动轮式拖拉机） | 200马力及以上四轮驱动拖拉机 | 天津拖拉机制造有限公司 | 轮式拖拉机 | TNB2204-1 | 结构尺寸（长*宽*高mm）:5460×2370×3230 整机质量（kg）:7720 配套动力（kw）:161.8 整机型式:四轮驱动 整机轴距（mm）:2970 轮距（前轮/后轮）（mm）:1726、1836、(1838)、1878、1948、1988、1990、2100/ 1700～2412（1800） 轮距(前轮/后轮)调整方式:有级调整/无级调整 最小离地间隙（mm）:440（至后桥吸油口处） 翻倾防护装置型式:安全驾驶室 发动机型号:YC6A260-T302 转向系型式:全液压转向器、前轮转向 离合器型式:干式、单片、常接合、380单作用，气助力脚踏板操纵 液压悬挂系统型式:分置式 | 129600 | [10 empty] | 天津 | 28.42% | 审核通过
动力机械 | 拖拉机 | 轮式拖拉机（不含皮带传动轮式拖拉机） | 200马力及以上四轮驱动拖拉机 | 山东鲁拖农业装备有限公司 | 轮式拖拉机 | LT2104 | 结构尺寸（长*宽*高mm）:5600×2380×3230(选装后轮双排:5600×3430×3230) 整机质量（kg）:6945 (单排轮)、7565(后双排轮) 配套动力（kw）:154.4 整机标准配重(前/后)（kg）:780/480（单排轮）、780/240（双排轮） 整机型式:四轮驱动 整机轴距或履带接地长（mm）:2840 整机轮距(前轮/后轮)或轨距（mm）:1850、1985、2000/1848-2000 后轮单排 整机轮距(前轮/后轮)调整方式:有级可调/无级可调 整机最小离地间隙（mm）:340 整机档位数 前进/倒退/爬行:16/16/0 整机档位数 主变速/副变速/梭行档:4/4/2 行走系轮胎型号(前轮/后轮):18.4-26/20.8-38（双排） 整机最大牵引力（KN）:35 | 129600 | [10 empty] | 山东 | 29.45% | 审核通过
动力机械 | 拖拉机 | 轮式拖拉机（不含皮带传动轮式拖拉机） | 200马力及以上四轮驱动拖拉机 | 约翰迪尔（天津）有限公司 | 轮式拖拉机 | 8R-2704 | 结构尺寸（长*宽*高mm）:6686×（3012~4186）×3270 整机质量（kg）:12500（双胎，最小使用质量） 配套动力（kw）:198.6 型式:四轮驱动 用途:一般农业用 轴距（mm）:3050 轮距（前轮/后轮）调整方式:有级调节/无级调节 最小离地间隙（mm）:牵引杆，双轮395 档位数（前进/倒退/爬行）:16/4/- 档位数（主变速/副变速/其他）:16/-/- 起动方式:电起动 发动机生产厂:John Deere Power System 发动机气缸数（缸）:6 转向系型式:全液压，负荷传感 行车制动系型式:液压、湿式制动 离合器型式:液压湿式 主变速箱换挡方式:动力换挡 悬挂装置类别:3类 液压输出装置:4对液压输出阀 动力输出轴转速（r/min）:1000 | 129600 | [10 empty] | 天津 | 8.88% | 审核通过
动力机械 | 拖拉机 | 轮式拖拉机（不含皮带传动轮式拖拉机） | 200马力及以上四轮驱动拖拉机 | 约翰迪尔（天津）有限公司 | 轮式拖拉机 | 8R-2904 | 结构尺寸（长*宽*高mm）:6686×（3012-4186）×3270 整机质量（kg）:12500（双胎，最小使用质量） 配套动力（kw）:213.3 型式:四轮驱动 轮距（前轮/后轮）调整方式:有级/无级 最小离地间隙（mm）:牵引杆，双轮395 挡位数（前进/倒退/爬行）:16/4 起动方式:电起动 发动机生产厂:John Deere Power System 发动机气缸数（缸）:6 发动机标定转速（r/min）:2100 转向系型式:全液压，负荷传感 行车制动型式:液压、湿式制动 主变速箱换挡方式:动力换挡 悬挂装置类别:3类 工作装置调节方式:高度、力、位及力位综合调节 | 129600 | [10 empty] | 天津 | 8.36% | 审核通过
动力机械 | 拖拉机 | 轮式拖拉机（不含皮带传动轮式拖拉机） | 200马力及以上四轮驱动拖拉机 | 约翰迪尔（天津）有限公司 | 轮式拖拉机 | 8R-3204 | 结构尺寸（长*宽*高mm）:6686×（3012-4186）×3270 整机质量（kg）:12700（双胎，最小使用质量） 配套动力（kw）:235.4 型式:四轮驱动 轴距（mm）:3050 轮距（前轮/后轮）调整方式:有级/无级 档位数（前进/倒退/爬行）:16/4 起动方式:电起动 发动机生产厂:John Deere Power System 发动机气缸数（缸）:6 转向系型式:全液压，负荷传感 行车制动系型式:液压、湿式制动 离合器型式:液压湿式 主变速箱换挡方式:动力换挡 悬挂装置类别:4类 液压输出装置:4对液压输出阀 动力输出轴转速（r/min）:1000 | 129600 | [10 empty] | 天津 | 7.85% | 审核通过
动力机械 | 拖拉机 | 轮式拖拉机（不含皮带传动轮式拖拉机） | 200马力及以上四轮驱动拖拉机 | 潍坊昌荣机械有限公司 | 轮式拖拉机 | 潍河2104 | 结构尺寸（长*宽*高mm）:5420mm×3400mm（双胎）[或2200mm(单胎)]×3110mm 整机质量（kg）:7672kg 配套动力（kw）:154.4kW 型式:4×4四轮驱动 轴距:2760mm 轮距（前轮/后轮）:1720mm、1880mm、2010mm、2100mm /1680mm～2380mm 轮距（前轮/后轮）调整方式:有级可调/无级可调 最小离地间隙:450mm ，配重（最大）（前/后）:672kg/720kg 档位数（前进/倒退/爬行）:16/16/0 发动机与离合器联接方式:直联 起动方式:电起动 发动机型号:WP6G220E330 | 129600 | [10 empty] | 山东 | 29.86% | 审核通过
动力机械 | 拖拉机 | 轮式拖拉机（不含皮带传动轮式拖拉机） | 200马力及以上四轮驱动拖拉机 | 潍坊市鑫升机械制造有限公司 | 轮式拖拉机 | XST2104 | 结构尺寸（长*宽*高mm）: 5440×3650×3000(选装双轮)；5440×2350×3000(单轮) 整机质量（kg）:选装双轮：7400；单轮：6660 配套动力（kw）:155 驱动型式:四轮驱动 轴距（mm）:2820 常用轮距（前轮/后轮）(mm):1970/2420（选装双轮）；1970/1800（单轮） 整机轮距(前轮/后轮)调整方式:有级可调/不可调(选装双轮):有级可调/无级可调（单轮） 最小离地间隙(mm):390（后牵引托架底部）） 最大 配重（前/后）(kg): 选装双轮：660/0；单轮：660/720 挡位数（前进/倒退/爬行）: 16/16/0 变速箱型式: 组成式，4×4×(1+1) 起动方式:电启动 轮胎型号（前轮/后轮):18.4-26/20.8-38 | 129600 | [10 empty] | 山东 | 29.99% | 审核通过
动力机械 | 拖拉机 | 轮式拖拉机（不含皮带传动轮式拖拉机） | 200马力及以上四轮驱动拖拉机 | 山东双力现代农业装备有限公司 | 轮式拖拉机 | SL2104 | 结构尺寸（长*宽*高mm）:5520*2510*3250（单轮），5520*3450*3250（双轮） 整机质量（kg）:6900（单轮）,7520（双轮） 配套动力（kw）:155 主变速档位数:4 发动机型号:WP6G220E330 发动机标定转速（r/min）：:2200 转向系型式：:前轮液压转向 离合器型式：:单片、干式、双作用 变速箱型式：:4*4*（1+1）组成式 主变速箱换挡方式：:同步器换挡 轮胎型号（前轮/后轮）：:16.9-28/18.4-42 动力输出轴转速（r/min）：:540/1000 驱动方式：:四轮驱动 | 129600 | [10 empty] | 山东 | 29.79% | 审核通过
动力机械 | 拖拉机 | 轮式拖拉机（不含皮带传动轮式拖拉机） | 200马力及以上四轮驱动拖拉机 | 潍坊鸿创金拖机械制造有限公司 | 轮式拖拉机 | HCJT2204 | 结构尺寸（长*宽*高mm）:5700×2430×3140(双胎5700×3430×3140 整机质量（kg）:6060/6790(双胎)kg 配套动力（kw）:162kW 型式::4×4四轮驱动 常用轮距(前轮/后轮)或轨距:1990/1860（mm） 轮距(前轮/后轮)调整方式:不可调节/无级可调 标准配重（前/后）：:600/240kg 档位数：前进/倒退/爬行：:16/16/0 主变速器档位数： :4 副变速器档位数/其他档位数：:4/2 发动机与离合器连接方式：:直联 起动方式：:电启动 轮胎型号（前/后）：:14.9-28/20.8-38 | 129600 | [10 empty] | 山东 | 27.57% | 审核通过
动力机械 | 拖拉机 | 轮式拖拉机（不含皮带传动轮式拖拉机） | 200马力及以上四轮驱动拖拉机 | 江苏常发农业装备股份有限公司 | 轮式拖拉机 | CFK2204 | 结构尺寸（长*宽*高mm）:5185×2167×3045（至驾驶室顶） 整机质量（kg）:6600 配套动力（kw）:162 型式:四轮驱动 轴距:2720 轮距（前轮/后轮）mm:前轮1720-2044，后轮1676-2304 常用轮距（前轮/后轮）mm:1720/1700 轮距（前轮/后轮）调整方式:前轮有级调节，后轮有级调节 标准配重（前/后）kg:前配重640，后配重600 档位数:前进40/倒退40 发动机与离合器联接方式:直联式 翻倾防护装置（驾驶室或安全架）:安全驾驶室 转向器型式:全液压转向 制动系型式:湿式、盘式 离合器型式:干式、单片、常接合、单作用 主变速箱换挡方式:同步器和啮合套换挡 副变速箱换挡方式:同步器和啮合套换挡 悬挂装置型式:后置、三点悬挂 | 129600 | [10 empty] | 江苏 | 24.45% | 审核通过
动力机械 | 拖拉机 | 轮式拖拉机（不含皮带传动轮式拖拉机） | 200马力及以上四轮驱动拖拉机 | 潍坊市鑫升机械制造有限公司 | 轮式拖拉机 | XS2204 | 结构尺寸（长*宽*高mm）: 5200×2250×3050 整机质量（kg）:5270 配套动力（kw）:162 驱动型式:四轮驱动 轴距（mm）: 2680 常用轮距（前轮/后轮）(mm):1840/1750 整机轮距(前轮/后轮)调整方式:有级可调/有级可调 最小离地间隙(mm):485 最大 配重（前/后）(kg):780/720 挡位数（前进/倒退/爬行）:16/8/0 变速箱型式: 4×(2+1)×2组成式 起动方式:电启动 轮胎型号（前轮/后轮): 14.9-26/18.4-38 | 129600 | [10 empty] | 山东 | 29.99% | 审核通过
动力机械 | 拖拉机 | 轮式拖拉机（不含皮带传动轮式拖拉机） | 200马力及以上四轮驱动拖拉机 | 潍坊迪尔津拖农业装备有限公司 | 轮式拖拉机 | JT2104 | 结构尺寸（长*宽*高mm）:5370*2410（选装双排轮3970）*3250 整机质量（kg）:6800（双排轮7550） 配套动力（kw）:154.4 轴距（mm）:2800 常用轮距（前轮/后轮）（mm）:1965/1840 轮距调整方式（前轮/后轮）:有级可调/有级可调 最大配重（前/后）（kg）:700/720(双排轮0) 型式:四轮驱动 发动机与离合器联接方式:直联式 起动方式:电启动 发动机气缸数（个）:6 变速箱型式:4*（1+1）*4组成式 主变速箱换挡方式:同步器换挡 副变速箱换挡方式:啮合套换挡 | 129600 | [10 empty] | 山东 | 29.53% | 审核通过
动力机械 | 拖拉机 | 轮式拖拉机（不含皮带传动轮式拖拉机） | 200马力及以上四轮驱动拖拉机 | 山东飞迅驰农业装备有限公司 | 轮式拖拉机 | 飞驰-FB2104 | 结构尺寸（长*宽*高mm）:5000*2290*3030 整机质量（kg）:5320 配套动力（kw）:154.4 型式:4*4四轮驱动 轴距mm:2640 档位数:16/8 翻倾防护装置:简易驾驶室（HG1804.45.001） 标定转速r/min:2200 转向系型式:液压转向 行车制动系型式:双片油浴盘式制动器 驻车制动系型式:盘式手制动 前桥型式:整体桥壳末端行星机构减速 离合器型式:干式双作用独立操作 变速箱型式:4*（2+1）*2梭式 主变速箱换挡方式:同步器 液压悬挂系统型式:分置式 动力输出轴型式:半独立 动力输出轴转速r/min:540/1000 轮胎型号（前轮/后轮）:14.9-28/18.4-38 | 129600 | [10 empty] | 山东 | 28.17% | 审核通过
动力机械 | 拖拉机 | 轮式拖拉机（不含皮带传动轮式拖拉机） | 200马力及以上四轮驱动拖拉机 | 山拖农机装备有限公司 | 轮式拖拉机 | MG2104 | 结构尺寸（长*宽*高mm）:5550*2610*3310 整机质量（kg）:7070 配套动力（kw）:155 驱动方式:四轮驱动 发动机型号:WP6G220E330 变速箱型式:4×4×（1+1）组成式 变速箱换档方式:主变速箱同步器换档、副变速箱啮合套换档 轮胎型号（前轮/后轮）:16.9-28/18.4-42 冷态行车制动平均减速度:≥2.5 m/s2 动力输出轴功率:≥132kW 动力输出轴型式:后置独立式 框架上最大提升力:≥37.2kN 悬挂装置型式:后置三点悬挂 | 129600 | [10 empty] | 山东 | 29.72% | 审核通过
动力机械 | 拖拉机 | 轮式拖拉机（不含皮带传动轮式拖拉机） | 200马力及以上四轮驱动拖拉机 | 第一拖拉机股份有限公司 | 轮式拖拉机 | LD2104 | 结构尺寸（长*宽*高mm）:5400*2380*3250（至空滤顶端） 整机质量（kg）:6860kg 配套动力（kw）:155kw 轴距或履带接地长（mm）:2790mm 轮距（前轮/后轮）或轨距（mm）:1830~2208/1730~2342mm 轮距（前轮/后轮）调整方式:有级可调/有级可调 最小离地间隙（mm）:430mm 最大配重（前/后）（kg）:540/300kg 前进/倒退/爬行:18/6/无 发动机与离合器联接方式:直联 起动方式:电起动 最大牵引力（kN）:43kN 用途:一般用途 | 129600 | [10 empty] | 河南 | 28.80% | 审核通过
动力机械 | 拖拉机 | 轮式拖拉机（不含皮带传动轮式拖拉机） | 200马力及以上四轮驱动拖拉机 | 华创机器人制造有限公司 | 轮式拖拉机 | 华创沃尔-2204 | 结构尺寸（长*宽*高mm）:5350*2960*3030 整机质量（kg）:7130 配套动力（kw）:162 型式:4*4四轮驱动 轴距（mm）:2860 档位数:16/8 发动机与离合器联接方式:直联 翻倾防护装置:简易驾驶室（HG2204.45.001） 转向系型式:液压转向 行车制动系型式:双片油浴式盘式 驻车制动系型式:盘式手制动 前桥型式:整体桥壳末端行星减速 离合器型式:干式双作用独立操作 变速箱型式:4*4*（1+1）梭式 主变速箱换挡方式:同步器 液压悬挂系统型式:分置式 动力输出轴型式:半独立 轮胎型号（前轮/后轮）:460/85R/30//650/70R/42 | 129600 | [10 empty] | 山东 | 28.48% | 审核通过
动力机械 | 拖拉机 | 轮式拖拉机（不含皮带传动轮式拖拉机） | 200马力及以上四轮驱动拖拉机 | 北京弗雷森拖拉机有限公司 | 轮式拖拉机 | FS-2004 | 结构尺寸（长*宽*高mm）:5280*2415*3300 整机质量（kg）:6430 配套动力（kw）:147 标定功率（KW）:147 标定转速(r/min):2200 驱动方式:四轮驱动 轴距（mm）:2880 轮距（前轮/后轮）（mm）:1890/1885 档位数（前进/倒退/爬行）:24/24/（16+16） 配重（最大）（前/后）(kg):900/500 轮胎型号:16.9-30/20.8-38 起动方式:电起动 最小离地间隙:420 | 129600 | [10 empty] | 北京 | 22.74% | 审核通过
动力机械 | 拖拉机 | 轮式拖拉机（不含皮带传动轮式拖拉机） | 200马力及以上四轮驱动拖拉机 | 爱科（常州）农业机械有限公司 | 轮式拖拉机 | MF3404 | 结构尺寸（长*宽*高mm）:5900×4300×3360 整机质量（kg）:12600 配套动力（kw）:250 型式:四轮驱动 轴距(mm):3150 常用轮距(前轮/后轮)mm:2100/3000 轮距(前轮/后轮)调整方式:改变辐板和轮辋的位置调节/改变辐板和轮辋的位置调节，和滑动调节 最小离地间隙mm:500 标准配重(前/后kg):1320/1000 最大配重(前/后)(kg):1320/1000 档位数 (前进/倒退/爬行):CVT无级变速 主变速档位数:CVT无级变速 副变速档位数:CVT无级变速 发动机与离合器的联接方式:直联 起动方式:电启动 翻倾防护装置（型式）:安全驾驶室 翻倾防护装置（生产厂）:AGCO 发动机结构型式:直列，六缸，四冲程、空对空中冷 发动机型号:84AW3.1308 发动机生产厂:AGCO Power Inc. 发动机（进气方式）:增压中冷 发动机气缸数:6 发动机（缸径×行程）:111×145 发动机（标定功率）kw:250(12小时功率) 发动机（标定转速r/min）:2100 发动机型式核准证书:CNFCG30E69060001 发动机(空气滤清器型式):干式纸质二级过滤 发动机（空气滤清器型号）:ACW1022240 发动机（起动机型号）:ISKRA AZF4637 12V 发动机（冷却系统型式）:强制液冷 前照灯(型号):1BL.1575/1KO.1577 后视镜(型号):7133 驾驶员座椅型式:液压阻尼减震 燃油箱容积（L）:主油箱350/副油箱280 转向系型式:静液压转向 转向器型式:液压转向器 行车制动系型式:湿式液压制动 驻车制动系型式:独立电子控制 前驱动桥型式:旱地型、水田型 离合器型式:集成在CVT 动力输出轴离合器型式:电子式 变速箱型式:CVT无级变速 主变速箱换档方式:CVT无级变速 副变速箱换档方式:CVT无级变速 中央传动型式(前/后):螺旋锥齿轮/螺旋锥齿轮 差速器型式(前/后):对称式圆锥行星齿轮/对称式圆锥行星齿轮 差速锁型式（前/后）:机械式差速锁/机械式差速锁 最终传动方式(前/后):行星轮减速 /行星轮减速 机架型式:半架式 动力输出轴型式:后置独立式 动力输出轴花键数目:6、21、20 动力输出轴传动比:540E、1000或1000E、1000 轮胎型号(前轮/后轮):前420/85R34后：520/85R46（双轮） | 129600 | [10 empty] | 山东 | 8.88% | 审核通过
动力机械 | 拖拉机 | 轮式拖拉机（不含皮带传动轮式拖拉机） | 200马力及以上四轮驱动拖拉机 | 山东英胜机械有限公司 | 轮式拖拉机 | TT2104 | 结构尺寸（长*宽*高mm）:5000*2750*3200 整机质量（kg）:6600 配套动力（kw）:154.4 型式:四轮驱动 起动方式:电启动 轴距（mm）:2850 轮距（前轮/后轮）（mm）:1965/1850 最小使用质量（kg）:6600 标准配重（前/后）（kg）:780/240 标定功率（kW）:154.4 标定转速（r/min）:2200 变速箱型式:4×4×（1+1）组成式 动力输出轴转速（r/min）:540/1000 | 129600 | [10 empty] | 山东 | 29.99% | 审核通过
动力机械 | 拖拉机 | 轮式拖拉机（不含皮带传动轮式拖拉机） | 200马力及以上四轮驱动拖拉机 | 潍坊百利拖拉机有限公司 | 轮式拖拉机 | 悍沃2104 | 结构尺寸（长*宽*高mm）:5300*2400（2080-2880选装后双轮3500）*3100 整机质量（kg）:6900（选配后双轮7700） 配套动力（kw）:154.4 整机型式:四轮驱动 轴距:2800mm 轮距（前轮/后轮）:1720、1820、2000、2100mm/1680 ～2380mm 轮距（前轮/后轮）调整方式:前轮有级可调/后轮无级可调 最大配重（前/后）:900kg/720kg 档位数（前进/倒退/爬行）:16/16/0 发动机型号:WP6G220E330 变速箱型式:4*4*（1+1）组成式 轮胎型号（前轮/后轮）:18.4-26/20.8-42选装：420/85R30/520/85R42 翻倾防护装置（驾驶室或安全框架）:六柱式安全驾驶室 | 129600 | [10 empty] | 山东 | 29.12% | 审核通过
动力机械 | 拖拉机 | 轮式拖拉机（不含皮带传动轮式拖拉机） | 200马力及以上四轮驱动拖拉机 | 山东康弘机械有限公司 | 轮式拖拉机 | KH2204 | 结构尺寸（长*宽*高mm）:5660×（2130-2630）×3200（后轮单排）5660×3420×3200（后轮双排） 整机质量（kg）:7410（后轮单排）、7865（后轮双排） 配套动力（kw）:162 驱动方式:四轮驱动 轴距（mm）:3120 轮距（前轮/后轮）或轨距:1850、2000/（1600-2100）（后轮单排）、1850、2000/2390（后轮双排） 档位数（前进/倒退/爬行）:16/16/0 转向系型式:全液压转向 转向器型式:摆线转阀式 离合器型式:干式、双片、双作用 变速箱型式:组成式4×4×（1+1） 主变速箱换档方式 :同步器换挡 轮胎型号(前轮/后轮):16.9-28/20.8-38（后轮单排）16.9-28/18.4-42（后轮双排） | 129600 | [10 empty] | 山东 | 28.80% | 审核通过
动力机械 | 拖拉机 | 轮式拖拉机（不含皮带传动轮式拖拉机） | 200马力及以上四轮驱动拖拉机 | 山东康弘机械有限公司 | 轮式拖拉机 | KH2404 | 结构尺寸（长*宽*高mm）:5660×（2130-2630）×3200（后轮单排）5660×3420×3200（后轮双排） 整机质量（kg）:7410（后轮单排）、7865（后轮双排） 配套动力（kw）:177 驱动方式:四轮驱动 轴距（mm）:3120 轮距（前轮/后轮）或轨距:1850、2000/（1600-2100）（后轮单排）、1850、2000/2390（后轮双排） 档位数（前进/倒退/爬行）:16/16/0 转向系型式:全液压转向 转向器型式:摆线转阀式 离合器型式:干式、双片、双作用 变速箱型式:组成式4×4×（1+1） 主变速箱换档方式:同步器换挡 轮胎型号(前轮/后轮):16.9-28/20.8-38（后轮单排）16.9-28/18.4-42（后轮双排） | 129600 | [10 empty] | 山东 | 28.17% | 审核通过
动力机械 | 拖拉机 | 轮式拖拉机（不含皮带传动轮式拖拉机） | 200马力及以上四轮驱动拖拉机 | 山东康弘机械有限公司 | 轮式拖拉机 | KH2604 | 结构尺寸（长*宽*高mm）:5660×（2130-2630）×3200（后轮单排）5660×3420×3200（后轮双排） 整机质量（kg）:7410（后轮单排）、8030（后轮双排） 配套动力（kw）:191.3 驱动方式:四轮驱动 轴距（mm）:3120 轮距（前轮/后轮）或轨距:1850、2000/（1600-2100）（后轮单排）、1850、2000/2390（后轮双排） 档位数（前进/倒退/爬行）:16/16/0 转向系型式:全液压转向 转向器型式:摆线转阀式 离合器型式:干式、双片、双作用 变速箱型式:组成式4×4×（1+1） 主变速箱换档方式:同步器换挡 轮胎型号(前轮/后轮):16.9-28/20.8-38（后轮单排）16.9-28/18.4-42（后轮双排） | 129600 | [10 empty] | 山东 | 27.57% | 审核通过
动力机械 | 拖拉机 | 轮式拖拉机（不含皮带传动轮式拖拉机） | 200马力及以上四轮驱动拖拉机 | 山东润达农业装备有限公司 | 轮式拖拉机 | 润达-2104 | 结构尺寸（长*宽*高mm）:5420×2350×3110（单轮），5420×3400×3210（双轮） 整机质量（kg）:最小使用质量:6750kg（单轮），7600kg（双轮） 配套动力（kw）:154.4KW 驱动型式:四轮驱动 轴距（mm）:2830mm 挡位数(前进/倒退/爬行):16/16/0 标准配重(前/后)（kg）:780/480（单轮）；780/0(双轮)（kg） 发动机与离合器联接方式:直联 起动方式:电启动 翻倾防护装置（驾驶室或安全框架）:RD1504.451 转向系型式:前轮液压转向 行车制动系型式:湿式、盘式、静液压操纵 驻车制动系型式:盘式，机械操纵 | 129600 | [10 empty] | 山东 | 29.59% | 审核通过
动力机械 | 拖拉机 | 轮式拖拉机（不含皮带传动轮式拖拉机） | 200马力及以上四轮驱动拖拉机 | 山东巨明机械有限公司 | 轮式拖拉机 | JM2204 | 结构尺寸（长*宽*高mm）:6180×2715×3480 整机质量（kg）:9680 配套动力（kw）:162 型式:四轮驱动 用途:一般用途 轴距（mm）:3200 常用轮距(前轮/后轮)（mm）:1950/1950 轮距(前轮/后轮)调整方式:有级可调/有级可调 最小离地间隙（mm）:430（牵引板支架底部） 标准配重(前/后)（kg）:560/0 最大配重(前/后)（kg）:560/0 档位数前进/倒退/爬行:27/9/0 档位数主变速/副变速/其他:9/（3+1）/0 发动机与离合器联接方式:直联 起动方式:电起动 动力输出轴功率（kW）:137.5 最大牵引力（kN）:38 翻倾防护装置型式:安全驾驶室 发动机型式:直列、四冲程、水冷 发动机型号:SC9DK250G3 发动机生产厂:上海柴油机股份有限公司 发动机气缸数:6 发动机标定转速（r/min）:2200 发动机型式核准证书:CN FC G3 0293 03 0005 前照灯型号:1504-6 后视镜型号:江淮 燃油箱容积（L）:280 转向系型式:前轮液压转向 转向器型式:摆线转阀式全液压转向器 行车制动系型式:干式、钳盘式、液压气助力 驻车制动系型式:钳盘式、电控式 离合器型式:单片、干式、单作用 动力输出轴离合器型式:多片、湿式 变速箱型式:9×（3+1）组成式 轮胎型号(前轮/后轮):16.9-28/20.8-42 液压悬挂系统型式:分置式 悬挂装置型式:后置三点悬挂 调节方式:强升、中立、强降、浮动控制 动力输出轴转速(r/min):540/1000 框架上最大提升力(kN):40 | 129600 | [10 empty] | 山东 | 25.02% | 审核通过
动力机械 | 拖拉机 | 轮式拖拉机（不含皮带传动轮式拖拉机） | 200马力及以上四轮驱动拖拉机 | 安徽省传奇农业机械制造有限公司 | 轮式拖拉机 | CQ2204 | 结构尺寸（长*宽*高mm）:5450*3430*3300 整机质量（kg）:7760（前轮单胎）8280（前轮双胎） 配套动力（kw）:162 驱动方式:四轮驱动 轴距（mm）:2880 轮距（前轮/后轮）调整方式:有级可调/无级可调 档位数（前进/倒退/爬行）:16/16/0 标定功率（kw）:162 标定转速（r/min）:2200 气缸数:6缸 吸气方式:增压中冷 燃油箱容积（L）:300 轮胎型号（前轮/后轮）:16.9-30/20.8-42 | 129600 | [10 empty] | 安徽 | 17.63% | 审核通过
动力机械 | 拖拉机 | 轮式拖拉机（不含皮带传动轮式拖拉机） | 200马力及以上四轮驱动拖拉机 | 洛阳瑞得拖拉机有限公司 | 轮式拖拉机 | RD2104 | 结构尺寸（长*宽*高mm）:5310*2900*3340 整机质量（kg）:6665 配套动力（kw）:154.4 型式:4*4（四轮驱动） 用途:一般用途 轮距（前轮/后轮）mm:1720、1815、2000、2100/1700-2300 启动方式:电启动 常用轮距:1815/1800MM 最大牵引力:≥ 35.8kn 发动机与离合器连接方式:直联 轴距或履带接地长(mm:2820 最大配重（前/后）:500/180 档位数（前进/倒退/爬行）:16/16 | 129600 | [10 empty] | 河南 | 29.93% | 审核通过
动力机械 | 拖拉机 | 轮式拖拉机（不含皮带传动轮式拖拉机） | 200马力及以上四轮驱动拖拉机 | 洛阳瑞得拖拉机有限公司 | 轮式拖拉机 | RD2104F | 结构尺寸（长*宽*高mm）:5190*2850*3330 整机质量（kg）:5300 配套动力（kw）:162 整机动力输出轴功率（kw）:131.3 整机型式:4*4（四轮驱动） 用途:一般用途 轴距或履带接地长(mm）:2770 常用轮距（前轮/后轮）（mm）:1900/1860 轮距（前轮/后轮）调整方式:不可调/无级可调 最小离地间隙mm:420 最小使用质量kg:5300 最大配重（前/后）kg:400/180 发动机与离合器连接方式:电启动 | 129600 | [10 empty] | 河南 | 29.93% | 审核通过
动力机械 | 拖拉机 | 轮式拖拉机（不含皮带传动轮式拖拉机） | 200马力及以上四轮驱动拖拉机 | 泰安泰山国泰拖拉机制造有限公司 | 轮式拖拉机 | 泰山-2204 | 结构尺寸（长*宽*高mm）:5400×2200(单轮）、3260（双轮）×3200 整机质量（kg）:6400（单轮）、7050（双轮） 配套动力（kw）:162 驱动方式:四轮驱动 轴距（mm）:2780 轮距(mm)(前/后):1720～2100/1700～2300(单轮)2000～2300（双轮） 最大配重（kg）(前/后):1170/720（单轮）、1170/无（双轮） 档位数（前进/倒退/爬行）:16/16 发动机与离合器联接方式:直联 发动机商标或品牌:潍柴/玉柴 发动机型号:WP6G220E330、YC6A260-T302（国Ⅲ） 转向系型式:前轮液压转向 离合器型式:独立操纵、双作用 变速箱型式:4×4×（1+1）组成式 变速箱换挡方式:同步器换挡 机架型式:无架式 轮胎型号（前轮/后轮）:16.9-28/18.4-42（单轮）、16.9-28/18.4-42（双轮） 液压悬挂系统型式:分置式 悬挂装置型式:后置三点悬挂 调节方式:高位调节、浮动控制 液压输出装置:3组多路阀输出 动力输出轴型式:后置独立式 动力输出轴转速（r/min）:540/1000 | 129600 | [10 empty] | 山东 | 28.48% | 审核通过
动力机械 | 拖拉机 | 轮式拖拉机（不含皮带传动轮式拖拉机） | 200马力及以上四轮驱动拖拉机 | 洛阳天宇机械制造有限公司 | 轮式拖拉机 | 格朗斯-2004 | 结构尺寸（长*宽*高mm）:5400×2800×3130 整机质量（kg）:6600 配套动力（kw）:147 轴距 （㎜）:2830 驱动方式:四轮驱动 轮胎型号（前轮/后轮）:16.9-28/18.4-42 轮距(前/后) （㎜）:1800/1800 最大配重(前/后) （㎏）:780/720 档位数(前进/倒退) :16/16 最小离地间隙 （㎜）:420 变速箱换挡方式（主/副）:同步器换挡/啮合套换挡 机架型式:无架式 启动方式:电启动 | 129600 | [10 empty] | 河南 | 28.86% | 审核通过
动力机械 | 拖拉机 | 轮式拖拉机（不含皮带传动轮式拖拉机） | 200马力及以上四轮驱动拖拉机 | 潍坊富保田拖拉机有限公司 | 轮式拖拉机 | 2104 | 结构尺寸（长*宽*高mm）:5420*2500（双轮：3400）*3300 整机质量（kg）:6655（双轮：7330） 配套动力（kw）:154.5 驱动型式:四轮驱动 轴距（mm）:2850 最小离地间隙(mm):420（牵引板支架底部） 档位数（前进/倒退/爬行）:16/16/0 变速箱换挡方式 :同步器+啮合套换挡 离合器型式:单片、干式、双作用离合器 变速箱型式:（1＋1）×4×4组成式 转向器型式:摆线转阀式全液压转向器 悬挂装置型式:后置三点悬挂 动力输出轴型式:后置独立式 | 129600 | [10 empty] | 山东 | 28.80% | 审核通过
动力机械 | 拖拉机 | 轮式拖拉机（不含皮带传动轮式拖拉机） | 200马力及以上四轮驱动拖拉机 | 中联重机股份有限公司 | 轮式拖拉机 | PA2104-G | 结构尺寸（长*宽*高mm）:5750×3585×3210 整机质量（kg）:7700 配套动力（kw）:155 型式:四轮驱动 轴距（mm):2880 常用轮距(前轮/后轮)mm:1940/2410 轮距(前轮/后轮)调整方式:有级可调/不可调 最小离地间隙（mm）:460 标准配重（前/后）kg:1200/0 最大配重（前/后）kg:1200/260 挡位数(前进/倒退/爬行):24/24/32 发动机与离合器联接方式:直联式 起动方式:电启动 | 129600 | [10 empty] | 安徽 | 21.21% | 审核通过
动力机械 | 拖拉机 | 履带式拖拉机 | 50—60马力履带式拖拉机 | 江苏爱凯农业装备制造有限公司 | 履带式拖拉机 | FS502A | 结构尺寸（长*宽*高mm）:3000*1400*2150 整机质量（kg）:1510 配套动力（kw）:36.8 型式:履带式 用途:一般农业用 轨距(mm):1050 排量(L):3.676 标定功率(KW):36.8 标定转速(r/min):2300 型号:4100BT 吸气方式:自然吸气 发动机与离合器联接方式:直联 起动方式:电启动 | 15560 | [10 empty] | 江苏 | 28.81% | 审核通过
动力机械 | 拖拉机 | 履带式拖拉机 | 70—80马力履带式拖拉机 | 益阳富佳科技有限公司 | 轻型履带拖拉机 | FJ-752 | 结构尺寸（长*宽*高mm）:3120*1660*2260 整机质量（kg）: 1780 配套动力（kw）:55 履带接地长（mm):1490 轨距( mm):1200 最小离地间隙（离地部位）(mm): 450（机架） 前轴质量/后轴质量(kg):1194/586 档位数（前进/倒退/爬行）: : 3/3/0 发动机与离合器联接方式: 直联 起动方式:电启动 前照灯型号:JQR-85 驾驶座椅型号：:YYB 燃油箱型号: YY-72 标定转速r/min:2600 | 36700 | [10 empty] | 湖南 | 29.60% | 审核通过
动力机械 | 拖拉机 | 履带式拖拉机 | 90—100马力履带式拖拉机 | 重庆鑫源农机股份有限公司 | 履带式拖拉机 | SR902 | 结构尺寸（长*宽*高mm）:3510*1560*2420 整机质量（kg）:2190 配套动力（kw）:66.2 发动机与离合器联结方式:直连式 起动方式:电启动 型式:四缸、直列、水冷、四冲程、直喷、电控 型号:YD4EZ90C1 生产厂:扬动股份有限公司 气缸数:4 缸径×行程（mm）:105×118 标定转速（r/min）:2400 型式核准证书:CN FC G30716050039 冷却方式:强制冷却液闭式循环 | 39520 | [10 empty] | 重庆 | 28.47% | 审核通过
动力机械 | 拖拉机 | 履带式拖拉机 | 100—110马力履带式拖拉机 | 重庆鑫源农机股份有限公司 | 履带式拖拉机 | SR1002 | 结构尺寸（长*宽*高mm）:3500*1550*2420 整机质量（kg）:2200 配套动力（kw）:73.5 发动机与离合器联接方式:直连式 起动方式:电启动 型式:四缸、直列、水冷、四冲程、直喷、电控 型号:YD4EZ100C1 生产厂:扬动股份有限公司 气缸数:4 缸径×行程（mm）:105×118 标定转速（r/min）:2400 型式核准证书:CN FC G30716050001 冷却方式:强制冷却液闭式循环 | 44460 | [10 empty] | 重庆 | 29.88% | 审核通过
耕整地机械 | 耕地机械 | 铧式犁 | 单体幅宽35cm以下，3—4铧翻转犁 | 河北农源农业机械制造有限公司 | 液压翻转犁 | 1LYF-435 | 结构尺寸（长*宽*高mm）:3131*1530*1500 整机质量（kg）:800 配套动力（kw）:66.1-73.5 结构形式:双向犁 与拖拉机配套连接方式:悬挂式 悬挂类型（悬挂式）:三点式 翻转机构形成:液压式 犁体数量（个）:8 犁体工作幅宽（mm）:350 犁体纵向距离（cm）:62 最大耕深（cm） :25 犁架主梁地面宽度（mm）:100 每米工作幅宽质量（kg）:666 | 1270 | [10 empty] | 河北 | 15.88% | 比例超过30%，降档处理。
耕整地机械 | 耕地机械 | 铧式犁 | 单体幅宽35cm以下，3—4铧翻转犁 | 西峡县明鑫机械制造有限公司 | 液压翻转犁 | 1LF-435 | 结构尺寸（长*宽*高mm）:3110x1915x1560 整机质量（kg）:776 配套动力（kw）:66.15-80.9 规格型号:1LF-435 结构型式:液压翻转 与拖拉机联接方式:悬挂式 翻转机构型式:液压 翻转机构油缸型号:Φ86x170(mm) 犁体数量（个）:8（左右各4个） 犁体类型:基本型 单犁体工作幅宽（mm）:350 犁轮类型:限深轮 限深轮调节范围（mm）:145-280 | 1270 | [10 empty] | 河南 | 14.27% | 补贴比例超过30%,降档处理
耕整地机械 | 耕地机械 | 铧式犁 | 单体幅宽35cm以下，3—4铧翻转犁 | 汝南县源信机械制造有限公司 | 液压翻转犁 | 1LF-335 | 结构尺寸（长*宽*高mm）:2510×1260×1480 整机质量（kg）:540 配套动力（kw）:58.8～73.5 型号规格:1LF-335 结构型式:液压翻转 外形尺寸（长×宽×高mm）:2510×1260×1480 机器质量（kg）:540 配套拖拉机标定功率（kW）:58.8～73.5 与拖拉机配套连接方式:悬挂式 悬挂类型:三点悬挂 翻转机构型式:液压 犁休数量（个）:6 犁休工作幅宽（mm）:350 犁体纵向距离（cm):70 犁体工作幅宽与犁体纵向距离之比:1：2.000 犁体水平基面距犁架主梁底面的高度（mm）:690 有无辅犁:无 最大耕深（cm):30 犁架主梁底面宽度（mm）:80 每米工作幅宽质量（kg）:514 运输间隙（cm):＞30 后通过角（°）:＞18 犁铧类型:梯形 犁轮类型:限深轮 犁轮数量（个）:1 犁轮直径×宽度（mm）:370×120 限深轮调节范围（cm):16～30 | 1270 | [10 empty] | 河南 | 16.71% | 补贴比例超过30%,降档处理
耕整地机械 | 耕地机械 | 铧式犁 | 单体幅宽35cm以下，3—4铧翻转犁 | 郑州瑞丰王农业机械有限公司 | 液压翻转犁 | 1LFY-445 | 结构尺寸（长*宽*高mm）:3600×1900×1500 整机质量（kg）:670 配套动力（kw）:51.1-73.5 与拖拉机配套连接方式:悬挂式 翻转机构型式 :液压翻转 翻转机构油缸型号（mm）:Φ63×168 翻转机构油缸数量（个）:1 犁体数量（个）:8(左右各4) 犁体类型:基本型 犁体工作幅宽（mm）:450 犁轮类型:限深轮 犁轮数量（个）:1 限深轮调节范围（mm）:290~450 | 1270 | [10 empty] | 河南 | 14.94% | 补贴比例超过30%,降档处理
耕整地机械 | 耕地机械 | 铧式犁 | 单体幅宽35cm以下，3—4铧翻转犁 | 郑州瑞丰王农业机械有限公司 | 液压翻转犁 | 1LFY-345 | 结构尺寸（长*宽*高mm）:2470×1430×1300 整机质量（kg）:580 配套动力（kw）:51.4-62.5 与拖拉机配套连接方式:悬挂式 翻转机构型式 :液压翻转 翻转机构油缸型号（mm）:Φ63×168 翻转机构油缸数量（个）:1 犁体数量（个）:6(左右各3) 犁体类型 :基本型 犁体工作幅宽（mm）:450 犁轮类型:限深轮 犁轮数量（个）:1 限深轮调节范围（mm）:160~300 | 1270 | [10 empty] | 河南 | 16.71% | 补贴比例超过30%,降档处理
耕整地机械 | 耕地机械 | 铧式犁 | 单体幅宽35cm以下，5铧及以上翻转犁 | 西峡县明鑫机械制造有限公司 | 液压翻转犁 | 1LF-535 | 结构尺寸（长*宽*高mm）:3630x2175x1560 整机质量（kg）:892 配套动力（kw）:73.5-95.5 型号规格:1LF-535 结构型式:液压翻转 与拖拉机联接方式:悬挂式 翻转机构型式:液压 翻转机构油缸型号:Φ86x170(mm) 犁体数量（个）:10（左右各5个） 犁体类型:基本型 单犁体工作幅宽（mm）:350 犁轮类型:限深轮 限深轮调节范围（mm）:145-280 | 2370 | [10 empty] | 河南 | 23.01% | 补贴比例超过30%,降档处理
耕整地机械 | 耕地机械 | 铧式犁 | 单体幅宽35cm以下，5铧及以上翻转犁 | 郑州瑞丰王农业机械有限公司 | 液压翻转犁 | 1LFY-545 | 结构尺寸（长*宽*高mm）:4250×2500×1500 整机质量（kg）:910 配套动力（kw）:80.9-91.9 与拖拉机配套连接方式:悬挂式 翻转机构型式:液压翻转 翻转机构油缸型号（mm）:Φ63×168 翻转机构油缸数量（个）:1 犁体数量（个）:10(左右各5) 犁体类型:基本型 犁体工作幅宽（mm）:450 犁轮类型:限深轮 犁轮数量（个）:1 限深轮调节范围（mm）:300~480 | 2370 | [10 empty] | 河南 | 24.18% | 补贴比例超过30%,降档处理
耕整地机械 | 耕地机械 | 铧式犁 | 单体幅宽35cm以下，3—4铧翻转犁 | 河北农源农业机械制造有限公司 | 液压翻转犁 | 1LYF-425 | 结构尺寸（长*宽*高mm）:2280*1050*1200 整机质量（kg）:315 配套动力（kw）:29.4-36.75 结构形式 :双向犁 与拖拉机配套连接方式:悬挂式 悬挂类型（悬挂式）:三点式 翻转机构形成 :液压式 犁体数量（个） :8 犁体工作幅宽（mm）:250 犁体纵向距离（cm）:52 最大耕深（cm） :22 犁架主梁地面宽度（mm）:80 每米工作幅宽质量（kg）:315 | 1270 | [10 empty] | 河北 | 45.36% | 补贴比例超过30%,无法降档，比例控制
耕整地机械 | 耕地机械 | 铧式犁 | 单体幅宽35cm以下，3—4铧翻转犁 | 正阳县豫丰机械有限公司 | 悬挂深耕犁 | 1L-335 | 结构尺寸（长*宽*高mm）:2100*1350*1260 整机质量（kg）:240 配套动力（kw）:44.1-58.8 结构形式:单向犁 与拖拉机配套连接方式:三点悬挂 犁体数量:3 犁体工作幅宽mm:350 犁体纵向距离cm:80 最大耕深cm:32 运输间隙cm:》30 后通过角:》18 犁铧类型:梯形 犁轮类型:限深轮 | 1270 | [10 empty] | 河南 | 42.33% | 补贴比例超过30%,无法降档，比例控制
耕整地机械 | 耕地机械 | 铧式犁 | 单体幅宽35cm以下，3—4铧翻转犁 | 山东弘泰农业装备有限公司 | 液压翻转犁 | 1LF-430 | 结构尺寸（长*宽*高mm）:2590*1490*1450 整机质量（kg）:575 配套动力（kw）:69.8-80.8 翻转形式:液压 结构形式:双向犁 犁铧数:4+4 犁轮类型:铁轮 犁轮数量:2 犁体类型:铧式犁 油缸数量:1 总耕幅:1200 油缸型号:YD60-180 与拖拉机连接方式:悬挂式 | 1270 | [10 empty] | 山东 | 20.16% | 审核通过
耕整地机械 | 耕地机械 | 铧式犁 | 单体幅宽35cm以下，3—4铧翻转犁 | 西峡县明鑫机械制造有限公司 | 液压翻转犁 | 1LF-428 | 结构尺寸（长*宽*高mm）:2860x1500x1350 整机质量（kg）:620 配套动力（kw）:51.5-58.8 型号规格:1LF-428 结构型式:液压翻转 与拖拉机联接方式:悬挂式 翻转机构型式:液压 翻转机构油缸型号:Φ76x170（mm） 犁体数量（个）:8（左右各4个） 犁体类型:基本型 单犁体工作幅宽（mm）:280 犁轮类型:限深轮 限深轮调节范围（mm）:110-250 | 1270 | [10 empty] | 河南 | 16.28% | 审核通过
耕整地机械 | 耕地机械 | 铧式犁 | 单体幅宽35cm以下，3—4铧翻转犁 | 山东大华机械有限公司 | 液压翻转犁 | 1LFT-435 | 结构尺寸（长*宽*高mm）:3800×1850×1750 整机质量（kg）:1082 配套动力（kw）:92~117.6 结构型式:双向调幅犁 与拖拉机联接方式:悬挂式 翻转机构型式:液压 翻转机构油缸型号:80×70×250 翻转机构油缸数量:1 犁体数量:4+4 犁体类型:栅条式 调幅犁调整幅宽范围（mm）:200/250/300/350 犁轮（限深轮、运输轮、尾轮）类型:橡胶轮 犁轮（限深轮、运输轮、尾轮）数量:1 | 1270 | [10 empty] | 山东 | 3.83% | 审核通过
耕整地机械 | 耕地机械 | 铧式犁 | 单体幅宽35cm以下，3—4铧翻转犁 | 商丘市神龙农机制造有限公司 | 液压翻转犁 | 1LF-427 | 结构尺寸（长*宽*高mm）:2900×1450×1300 整机质量（kg）:510 配套动力（kw）:50.4-51.5 结构型式:液压翻转 与拖拉机配套连接方式:悬挂式 悬挂类型:三点悬挂 翻转机构型式:液压 犁体数量:8（个） 犁体工作幅宽:270（mm） 犁体纵向距离:54（cm） 有无辅犁:无 最大耕深:26（cm） 犁铧类型:梯形 | 1270 | [10 empty] | 河南 | 16.71% | 审核通过
耕整地机械 | 耕地机械 | 铧式犁 | 单体幅宽35cm以下，3—4铧翻转犁 | 商丘市神龙农机制造有限公司 | 液压翻转犁 | 1LF-327 | 结构尺寸（长*宽*高mm）:2500×1450×1300 整机质量（kg）:400 配套动力（kw）:29.4-36.8 结构型式:液压翻转 与拖拉机配套连接方式:悬挂式 悬挂类型:三点悬挂 翻转机构型式:液压 犁体数量:6（个） 犁体工作幅宽:270（mm） 犁体纵向距离:54（cm） 有无辅犁:无 最大耕深:26（cm） 犁铧类型:梯形 | 1270 | [10 empty] | 河南 | 19.54% | 审核通过
耕整地机械 | 耕地机械 | 铧式犁 | 单体幅宽35cm以下，3—4铧翻转犁 | 郑州瑞丰王农业机械有限公司 | 液压翻转犁 | 1LFY-327 | 结构尺寸（长*宽*高mm）:2300×1430×1080 整机质量（kg）:385 配套动力（kw）:29.4-36.7 与拖拉机配套连接方式:悬挂式 翻转机构型式:液压翻转 翻转机构油缸型号（mm）:Φ50×150 翻转机构油缸数量（个）:1 犁体数量（个）:6(左右各3) 犁体类型 :基本型 犁体工作幅宽（mm）:270 犁轮类型:限深轮 犁轮数量（个）:1 限深轮调节范围（mm）:120~250 | 1270 | [10 empty] | 河南 | 20.16% | 审核通过
耕整地机械 | 耕地机械 | 铧式犁 | 单体幅宽35cm以下，3—4铧翻转犁 | 保定双鹰农机有限责任公司 | 悬挂液压翻转四铧犁 | 1LFA-430 | 结构尺寸（长*宽*高mm）:3200/1600/1400 整机质量（kg）:750 配套动力（kw）:51.5-66.2 翻转机构形式:液压 犁体数量（个）:8（左右各4） 单犁体工作幅宽（cm）:30 犁体纵向间距（cm）:60 最大耕深（cm）:28 结构形式:双向犁 每米工作幅宽质量:625kg 犁架主梁底面宽度:100mm 运输间隙:＞30cm 犁轮类型:铁轮 | 1270 | [10 empty] | 河北 | 9.41% | 审核通过
耕整地机械 | 耕地机械 | 铧式犁 | 单体幅宽35cm以下，3—4铧翻转犁 | 商丘市庆丰农机有限公司 | 液压翻转四铧犁 | 1LYF-428 | 结构尺寸（长*宽*高mm）:2970x1780x1360 整机质量（kg）:480 配套动力（kw）:47.8～58.5 与拖拉机连接方式:悬挂式 翻转机构型式:液压翻转 油缸型号:φ63x140(mm) 油缸数量:1 犁体数量（个）:8（4+4） 犁体类型:基本型 工作幅宽（mm）:280 耕深（cm）:26-28 限深轮调节范围（mm）:120-260 生产率（公顷/小时）:0.41～0.66 | 1270 | [10 empty] | 河南 | 14.94% | 审核通过
耕整地机械 | 耕地机械 | 铧式犁 | 单体幅宽35cm以下，5铧及以上翻转犁 | 山东弘泰农业装备有限公司 | 液压翻转犁 | 1LF-530 | 结构尺寸（长*宽*高mm）:3300*1880*1470 整机质量（kg）:725 配套动力（kw）:73.5-95.6 翻转形式:液压 结构形式:双向犁 犁铧数:5+5 犁轮类型:铁轮 犁轮数量:2 犁体类型:铧式犁 油缸型号:YD60-180 油缸数量:1 与拖拉机连接方式:悬挂式 总耕幅:1500 | 2370 | [10 empty] | 山东 | 28.21% | 审核通过
耕整地机械 | 耕地机械 | 铧式犁 | 单体幅宽35cm以下，5铧及以上翻转犁 | 西峡县明鑫机械制造有限公司 | 液压翻转犁 | 1LF-528 | 结构尺寸（长*宽*高mm）:3290x1790x1350 整机质量（kg）:734 配套动力（kw）:55.125-62.47 规格型号:1LF-528 结构型式:液压翻转 与拖拉机联接方式:悬挂式 翻转机构型式:液压 翻转机构油缸型号:Φ76x170（mm） 犁体数量（个）:10（左右各5个） 犁体类型:基本型 单犁体工作幅宽（mm）:280 犁轮类型:限深轮 限深轮调节范围（mm）:110-250 | 2370 | [10 empty] | 河南 | 26.33% | 审核通过
耕整地机械 | 耕地机械 | 铧式犁 | 单体幅宽35cm以下，5铧及以上翻转犁 | 商丘市神龙农机制造有限公司 | 液压翻转犁 | 1LF-527 | 结构尺寸（长*宽*高mm）:3200×1600×1400 整机质量（kg）:650 配套动力（kw）:58.8-73.5 结构型式:液压翻转 与拖拉机配套连接方式:悬挂式 悬挂类型:三点悬挂 翻转机构型式:液压 犁体数量:10（个） 犁体工作幅宽:270（mm） 犁体纵向距离:54（cm） 有无辅犁:无 最大耕深:26（cm） 犁铧类型:梯形 | 2370 | [10 empty] | 河南 | 20.08% | 审核通过
耕整地机械 | 耕地机械 | 铧式犁 | 单体幅宽35cm以下，5铧及以上翻转犁 | 商丘市宏鑫机械制造有限公司 | 液压翻转犁 | 1LFY-527 | 结构尺寸（长*宽*高mm）:3070x1640x1300 整机质量（kg）:540 配套动力（kw）:51.5-58.8 翻转机构型式:液压翻转 工作幅宽（mm）:270 犁轮类型:限深轮 犁体类型:基本型 犁体数量（个）:10（左右各5个） 限深轮数量（个）:1 油缸数量（个）:1 油缸型号:YS60/32/180-365 与拖拉机连接方式:三点悬挂 限深轮调节范围（mm）:365~493 | 2370 | [10 empty] | 河南 | 24.95% | 审核通过
耕整地机械 | 耕地机械 | 铧式犁 | 单体幅宽35cm以下，5铧及以上翻转犁 | 商丘市庆丰农机有限公司 | 液压翻转五铧犁 | 1LYF-530 | 结构尺寸（长*宽*高mm）:3650x1850x1560 整机质量（kg）:930 配套动力（kw）:88.2~99.2 与拖拉机配套连接方式:悬挂式 悬挂类型（适用悬挂式）:三点悬挂 犁转机构型式:液压翻转 犁体数量(个):10(5+5) 犁体工作幅宽(mm):300 犁体纵向距离(cm):52 犁体工作幅宽与犁体纵向距离之比:1:1733 犁体水平基面距犁梁底面高度之差（mm）:700 犁架主梁底面宽度(mm):120 最大耕深(cm):30 | 2370 | [10 empty] | 河南 | 18.23% | 审核通过
耕整地机械 | 耕地机械 | 铧式犁 | 单体幅宽35cm以下，5铧及以上翻转犁 | 河北锐宏机械制造有限公司 | 液压翻转犁 | 1LFK-525 | 结构尺寸（长*宽*高mm）:3230*1650*1310 整机质量（kg）:400 配套动力（kw）:40.4~47.8 结构型式:双向犁 与拖拉机联接方式:悬挂式 翻转机构型式:液压 翻转机构油缸型号:25 犁体数量（个）:左右各5 犁体类型:镜面 犁体工作幅宽（mm）:250 犁轮类型:限深轮 犁轮限深轮调节范围（mm）:30~150 l犁轮数量（个）:1 | 2370 | [10 empty] | 河北 | 26.63% | 审核通过
耕整地机械 | 耕地机械 | 铧式犁 | 单体幅宽35cm以下，5铧及以上翻转犁 | 河北锐宏机械制造有限公司 | 液压翻转犁 | 1LFK-527 | 结构尺寸（长*宽*高mm）:3250*1900*1300 整机质量（kg）:570 配套动力（kw）:51.4~58.8 结构型式:双向犁 与拖拉机联接方式:悬挂式 翻转机构型式:液压 翻转机构油缸型号:27 犁体数量（个）:左右各5 犁体类型:镜面 犁体工作幅宽（mm):270 犁轮类型:限深轮 犁轮数量（个）:1 犁轮限深轮调节范围（mm):30~150 | 2370 | [10 empty] | 河北 | 26.33% | 审核通过
耕整地机械 | 耕地机械 | 铧式犁 | 单体幅宽35cm以下，5铧及以上翻转犁 | 保定双鹰农机有限责任公司 | 悬挂液压翻转五铧犁 | 1LF-530 | 结构尺寸（长*宽*高mm）:3400/1750/1400 整机质量（kg）:950 配套动力（kw）:66.2-88.2 犁体数量（个）:左右各5 翻转机构形式:液压 犁体工作幅宽（cm）:30 犁体纵向间距（cm）:60 最大耕深（cm）:28 每米工作幅宽质量（kg）:633 结构形式:双向犁 犁架主梁底面宽度:100mm 犁轮类型:铁轮 运输间隙:＞30cm | 2370 | [10 empty] | 河北 | 14.36% | 审核通过
耕整地机械 | 耕地机械 | 铧式犁 | 单体幅宽35cm及以上，3—4铧翻转犁 | 济宁神工机械有限公司 | 液压翻转犁 | 1LFT-445 | 结构尺寸（长*宽*高mm）:3950*1500*1800 整机质量（kg）:900 配套动力（kw）:130-150 犁体工作幅宽（mm）:450 总工作幅宽（mm）:1850 犁铧数（个）:4+4 与拖拉机连接方式:悬挂式 结构型式:双向犁 翻转结构型式:液压双向180°翻转 犁体类型:栅条式 翻转结构油缸数量（个）:1 犁轮类型（限深轮、运输轮、尾轮）:橡胶轮 犁轮（限深轮、运输轮、尾轮）数量（个）:1 | 2960 | [10 empty] | 山东 | 6.58% | 审核通过
耕整地机械 | 耕地机械 | 铧式犁 | 单体幅宽35cm及以上，3—4铧翻转犁 | 开封市福星凯恩现代农机有限公司 | 1LFYT-446液压翻转调幅犁 | 1LFYT-446 | 结构尺寸（长*宽*高mm）:4102×1870×1700 整机质量（kg）:1180 配套动力（kw）:88.2-102.9 与拖拉机配套连接方式 :三点悬挂 翻转机构形式 :液压翻转 犁体数量（个）:8 犁体工作幅宽（mm）:460 调幅犁调幅宽范围（mm） :1400－1840 犁体纵向距离（cm）:90 犁体工作幅宽与犁体纵向距离之比:1：1.957 犁体水平基面到犁架底面的高度（mm） :790 有无辅犁:有 最大耕深（cm） :30 犁铧类型 :梯型 犁轮类型 :限深轮 数量（个）:1 限深轮调节范围（cm）:15-30 油缸型号（mm）:∅70×205 油缸数量（个）:1 | 2960 | [10 empty] | 山东 | 7.79% | 审核通过
耕整地机械 | 耕地机械 | 铧式犁 | 单体幅宽35cm及以上，3—4铧翻转犁 | 开封市福星凯恩现代农机有限公司 | 1LFYT-454液压翻转调幅犁 | 1LFYT-454 | 结构尺寸（长*宽*高mm）:4340×2140×1830 整机质量（kg）:1460 配套动力（kw）:117.6-132.3 与拖拉机配套连接方式:悬挂式 翻转机构形式 :液压翻转 犁体数量（个）:8(左右各4个) 犁体工作幅宽（mm） :540 调幅犁调幅宽范围（mm）:1600－2160 犁体纵向距离（cm）:102 犁体工作幅宽与犁体纵向距离之比 :1：1.889 犁体水平基面到犁架底面的高度（mm） :840 有无辅犁:有 最大耕深（cm）:32 犁铧类型 :基本型 犁轮类型 :限深轮 犁轮数量（个）:1 限深轮调节范围（cm）:15－32 油缸型号（mm）:∅80×285 油缸个数(个):1 | 2960 | [10 empty] | 山东 | 6.17% | 审核通过
耕整地机械 | 耕地机械 | 铧式犁 | 单体幅宽35cm及以上，3—4铧翻转犁 | 商丘市神龙农机制造有限公司 | 液压翻转调幅犁 | 1LFT-440 | 结构尺寸（长*宽*高mm）:4110×1280×1710 整机质量（kg）:1300 配套动力（kw）:102.9-117.6 结构形式:液压翻转 与拖拉机连接方式:三点悬挂 翻转机构型式:液压 翻转机构油缸型号:HSG63-40×189-400 调幅犁调整幅宽范围（mm）:1000-1600 犁轮类型:两用轮 犁轮数量（个）:1 限深轮调节范围（mm）:165-310 油缸数量（个）:1 犁体类型:基本型（栅条） | 2960 | [10 empty] | 河南 | 7.05% | 审核通过
耕整地机械 | 耕地机械 | 铧式犁 | 单体幅宽35cm及以上，3—4铧翻转犁 | 潍坊德雷特机械装备有限公司 | 液压翻转犁 | 1LF-440 | 结构尺寸（长*宽*高mm）:4515*2210*1730 整机质量（kg）:1310 配套动力（kw）:102.9-117.6 结构形式:双向犁 与拖拉机连接方式:悬挂式 翻转机构:液压翻转 犁体数量:4+4 犁体类型:栅条式 工作幅宽（mm）:400 犁轮类型:限深运输两用轮 犁轮数量（条）:1 限深轮调节范围（mm）:100-280 油缸数量（件）:1 | 2960 | [10 empty] | 山东 | 9.25% | 审核通过
耕整地机械 | 耕地机械 | 铧式犁 | 单体幅宽35cm及以上，3—4铧翻转犁 | 潍坊德雷特机械装备有限公司 | 液压翻转犁 | 1LFT-4 | 结构尺寸（长*宽*高mm）:4750*2340*1735 整机质量（kg）:1410 配套动力（kw）:121.3-154.4 结构形式:双向犁 与拖拉机连接方式:悬挂式 翻转机构:液压翻转 犁体数量:4+4 犁体类型:栅条式 调幅犁调整幅宽范围（mm）:350/400/450/500 犁轮数量（条）:1 犁轮类型:限深运输两用轮 限深轮调节范围（mm）:100-260 液压油缸数量（件）:1 | 2960 | [10 empty] | 山东 | 8.00% | 审核通过
耕整地机械 | 耕地机械 | 铧式犁 | 单体幅宽35cm及以上，3—4铧翻转犁 | 徐州沃孚机械制造有限公司 | 液压翻转犁 | 1LF-435 | 结构尺寸（长*宽*高mm）:3300mm*1500mm* 整机质量（kg）:775kg 配套动力（kw）:95.59~117.65kw 单犁体幅宽（mm）:350mm 工作幅宽（mm）:1400mm 犁体数量（个）:4*2个 犁体类型:滚窜型 最大耕深(cm):28cm 犁体间隙cm:78.26cm 与拖拉机联接方式:三点式悬挂 运输间隙（mm）:≥300mm 翻转机构型式:液压翻转 作业速度(m/s):5.5~9.5m/s | 2960 | [10 empty] | 江苏 | 26.91% | 审核通过
耕整地机械 | 耕地机械 | 铧式犁 | 单体幅宽35cm及以上，3—4铧翻转犁 | 山东弘泰农业装备有限公司 | 液压翻转犁 | 1LF-435 | 结构尺寸（长*宽*高mm）:3270*1850*1470 整机质量（kg）:735 配套动力（kw）:73.5-88.2 翻转形式:液压 结构形式:双向犁 犁铧数:4+4 犁轮类型:铁轮 总耕幅:1400 犁轮数量:2 犁体类型:铧式犁 油缸数量:1 油缸型号:YD60-180 与拖拉机连接方式:悬挂式 | 2960 | [10 empty] | 山东 | 26.91% | 审核通过
耕整地机械 | 耕地机械 | 铧式犁 | 单体幅宽35cm及以上，3—4铧翻转犁 | 河北冀农农机具有限公司 | 液压翻转犁 | 1LF-440 | 结构尺寸（长*宽*高mm）:4340×2210×1780 整机质量（kg）:1100 配套动力（kw）:102.9-110.2 结构型式:双向犁 与拖拉机连接方式:悬挂式 翻转机构型式:液压式 翻转机构油缸型号:63 翻转机构油缸数量:1 犁体数量，个:左4右4 犁体类型:柵条 犁体工作幅宽（mm）:400 调幅犁调整幅宽范围（mm）:/ 限深轮调节范围（mm):0-220 | 2960 | [10 empty] | 河北 | 10.57% | 审核通过
耕整地机械 | 耕地机械 | 铧式犁 | 单体幅宽35cm及以上，3—4铧翻转犁 | 河北冀农农机具有限公司 | 液压翻转调幅犁 | 1LF-445 | 结构尺寸（长*宽*高mm）:4145×2200×1780 整机质量（kg）:1000 配套动力（kw）:102.9-117.6 与拖拉机连接方式:悬挂式 翻转机构型式:液压式 翻转机构油缸型号:63 翻转机构油缸数量:1 犁体数量，个:左4右4 犁体类型:柵条 犁体工作幅宽（mm）:450 调幅犁调整幅宽范围（mm):285/340/405/450 犁轮类型:充气轮胎 犁轮数量，个:1 | 2960 | [10 empty] | 河北 | 8.00% | 审核通过
耕整地机械 | 耕地机械 | 铧式犁 | 单体幅宽35cm及以上，3—4铧翻转犁 | 商丘市神龙农机制造有限公司 | 液压翻转犁 | 1LF-435 | 结构尺寸（长*宽*高mm）:3060×1780×1500 整机质量（kg）:780 配套动力（kw）:58.8-80.9 结构型式:液压翻转 与拖拉机配套连接方式:悬挂式 悬挂类型:三点悬挂 翻转机构型式:液压 犁体数量:8（个） 犁体工作幅宽:350（mm） 犁体纵向距离:60（cm） 有无辅犁:无 最大耕深:32（cm） 犁铧类型:梯形 | 2960 | [10 empty] | 河南 | 24.07% | 审核通过
耕整地机械 | 耕地机械 | 铧式犁 | 单体幅宽35cm及以上，3—4铧翻转犁 | 商丘黄达农业机械有限公司 | 液压翻转犁 | 1LFY-435 | 结构尺寸（长*宽*高mm）:3750*2165*1605 整机质量（kg）:900 配套动力（kw）:88.3~103 结构型式:液压翻转 与拖拉机配套连接方式:悬挂式 翻转机构型式:液压 翻转机构油缸数量（个）:1 翻转机构油缸型号:Φ70X150(mm) 犁体数量（个）:8(左右各34个） 犁体类型:基本型 犁体工作幅宽（mm）:350 犁轮类型:限深轮 犁轮数量（个）:2 犁轮限深轮调节范围（mm）:130~250 型号规格:1LFY-435 | 2960 | [10 empty] | 河南 | 19.73% | 审核通过
耕整地机械 | 耕地机械 | 铧式犁 | 单体幅宽35cm及以上，3—4铧翻转犁 | 青岛鲁耕农业机械有限公司 | 液压翻转犁 | 1LF-435F | 结构尺寸（长*宽*高mm）:3960mm*1980mm*1750mm 整机质量（kg）:/ 配套动力（kw）:88-110kw 结构形式:双向栅条犁 与拖拉机连接方式:悬挂式 翻转机构形式:液压 油缸型号:70-40-240-460 油缸数量:1支 犁体数量:4+4 犁体类型:栅条式 犁体工作幅宽:350mm 犁轮类型:行走限深两用轮 犁轮数量:1个 限深轮调节范围:80-300mm | 2960 | [10 empty] | 山东 | 6.24% | 审核通过
耕整地机械 | 耕地机械 | 铧式犁 | 单体幅宽35cm及以上，3—4铧翻转犁 | 郑州市龙丰农业机械装备制造有限公司 | 液压翻转调幅犁 | 1LYFT-445 | 结构尺寸（长*宽*高mm）:4400×2140×1750 整机质量（kg）:1086 配套动力（kw）:88.2~117.6 与拖拉机配套连接方式:三点悬挂 悬挂装置类型:Ⅱ类 翻转机构形式:液压 犁体数量，个: 4×2 犁体工作幅宽，mm:450 副犁个数，个 : 4×2 最大耕深，cm:30 犁架主梁底面宽度，mm:120 调幅犁调整幅宽范围，mm:1200~1800 每米工作幅宽质量，kg/m:600 | 2960 | [10 empty] | 河南 | 5.94% | 审核通过
耕整地机械 | 耕地机械 | 铧式犁 | 单体幅宽35cm及以上，3—4铧翻转犁 | 山东大华机械有限公司 | 液压翻转犁 | 1LFT-450 | 结构尺寸（长*宽*高mm）:4560×2500×1750 整机质量（kg）:1430 配套动力（kw）:132.5~147 结构型式:双向调幅犁 与拖拉机联接方式:悬挂式 翻转机构型式:液压 翻转机构油缸型号:80×70×250 翻转机构油缸数量:1 犁体数量:4+4 犁体类型:栅条式 调幅犁调整幅宽范围（mm）:350/400/450/500 犁轮（限深轮、运输轮、尾轮）类型:橡胶轮 犁轮（限深轮、运输轮、尾轮）数量:1 | 2960 | [10 empty] | 山东 | 5.56% | 审核通过
耕整地机械 | 耕地机械 | 铧式犁 | 单体幅宽35cm及以上，3—4铧翻转犁 | 郑州市龙丰农业机械装备制造有限公司 | 液压翻转调幅犁 | 1LYFT-450 | 结构尺寸（长*宽*高mm）:4600×2300×1720 整机质量（kg）:1200 配套动力（kw）:110.3~147.2 与拖拉机配套连接方式 :三点悬挂 悬挂装置类型:Ⅱ类 翻转机构形式:液压 犁体数量，个:4×2 犁体工作幅宽，mm:500 调幅犁调整幅宽范围，mm:1400~2000 副犁个数，个:4×2 最大耕深，cm :30 犁架主梁底面宽度，mm:140 每米工作幅宽质量，kg/m :825 | 2960 | [10 empty] | 河南 | 5.10% | 审核通过
耕整地机械 | 耕地机械 | 铧式犁 | 单体幅宽35cm及以上，3—4铧翻转犁 | 郑州市龙丰农业机械装备制造有限公司 | 液压翻转犁 | 1LYF-440 | 结构尺寸（长*宽*高mm）:4350×2300×1750 整机质量（kg）:1000 配套动力（kw）:88.2~117.6 与拖拉机配套连接方式:后三点悬挂 悬挂装置类型:Ⅱ类 翻转机构形式:液压 犁体数量，个:4×2 犁体工作幅宽，mm:400 犁体纵向间距，cm:93 副犁个数，个:4×2 最大耕深，cm:30 犁架主梁底面宽度，mm :120 每米工作幅宽质量，kg/m :625 | 2960 | [10 empty] | 河南 | 12.44% | 审核通过
耕整地机械 | 耕地机械 | 铧式犁 | 单体幅宽35cm及以上，3—4铧翻转犁 | 郑州市龙丰农业机械装备制造有限公司 | 液压翻转调幅犁 | 1LYFT-350 | 结构尺寸（长*宽*高mm）:3800×1940×1720 整机质量（kg）:900 配套动力（kw）:80.9~103.0 与拖拉机配套连接方式 :后三点悬挂 悬挂装置类型:Ⅱ类 翻转机构形式:液压 犁体数量，个:3×2 犁体工作幅宽，mm:500 犁体纵向间距，cm:100 副犁个数，个:3×2 最大耕深，cm :30 犁架主梁底面宽度，mm:120 每米工作幅宽质量，kg/m:600 | 2960 | [10 empty] | 河南 | 9.40% | 审核通过
耕整地机械 | 耕地机械 | 铧式犁 | 单体幅宽35cm及以上，3—4铧翻转犁 | 河北锐宏机械制造有限公司 | 液压翻转犁 | 1LFK-435 | 结构尺寸（长*宽*高mm）:3650*2300*1760 整机质量（kg）:770 配套动力（kw）:66~73 结构型式:双向犁 与拖拉机联接方式:悬挂式 翻转机构型式:液压 翻转机构油缸型号:35 犁体数量（个）:左右各4 犁体类型:栅条 犁体工作幅宽（mm）:350 犁轮类型:限深轮 犁轮数量（个）:1 犁轮限深轮调节范围（mm）:30~150 | 2960 | [10 empty] | 河北 | 15.58% | 审核通过
耕整地机械 | 耕地机械 | 铧式犁 | 单体幅宽35cm及以上，3—4铧翻转犁 | 郑州天龙农业机械设备有限公司 | 液压翻转犁 | 1LFY-435 | 结构尺寸（长*宽*高mm）:3800×1600×1440 整机质量（kg）:850 配套动力（kw）:配套拖拉机标定功率（kw)73.5-95.5 与拖拉机配套连接方式（/）:悬挂式 悬挂类型（/):三点悬挂 翻转机构型式（/):液压 犁体数量（个）:8 犁体工作幅宽（㎜）:350 犁体纵向距离（cm):55 犁铧类型（/) :梯形 每米工作幅宽质量（kg）:607 犁架主梁底面宽度（㎜）:80 最大耕深（cm):30 | 2960 | [10 empty] | 河南 | 25.74% | 审核通过
耕整地机械 | 耕地机械 | 铧式犁 | 单体幅宽35cm及以上，3—4铧翻转犁 | 河北锐宏机械制造有限公司 | 液压翻转调幅犁 | 1LFT-445 | 结构尺寸（长*宽*高mm）:4250*2380*1850 整机质量（kg）:1530 配套动力（kw）:110~132 结构型式:双向犁 与拖拉机联接方式:悬挂式 翻转机构型式:液压 翻转机构油缸型号:45 犁体数量（个）:左右各4 犁体类型:栅条 犁体工作幅宽（mm）:450 调幅犁调整幅宽范围（mm）:300、350、400、450 犁轮类型:限深轮 犁轮限深轮调节范围（mm）:30~150 | 2960 | [10 empty] | 河北 | 8.27% | 审核通过
耕整地机械 | 耕地机械 | 铧式犁 | 单体幅宽35cm及以上，3—4铧翻转犁 | 郑州天龙农业机械设备有限公司 | 液压翻转犁 | 1LFY-335 | 结构尺寸（长*宽*高mm）:2650×1250×1440 整机质量（kg）:650 配套动力（kw）:配套拖拉机标定功率（kw)58.8-88.2 与拖拉机配套连接方式（/）:悬挂式 悬挂类型（/):三点悬挂 翻转机构型式（/):液压 犁体数量（个）:6 犁体工作幅宽（㎜）:350 犁体纵向距离（cm):55 最大耕深（cm):30 犁架主梁底面宽度（㎜）:80 每米工作幅宽质量（kg）:619 犁铧类型（/) :梯形 | 2960 | [10 empty] | 河南 | 28.19% | 审核通过
耕整地机械 | 耕地机械 | 铧式犁 | 单体幅宽35cm及以上，3—4铧翻转犁 | 山东国丰机械有限公司 | 液压翻转犁 | 1LF-440 | 结构尺寸（长*宽*高mm）:4325×2340×1790 整机质量（kg）:1460 配套动力（kw）:≥110（轮式拖拉机） 结构型式:双向犁 与拖拉机联接方式:悬挂式 翻转机构型式:液压 翻转机构油缸型号:HSG-L-70/40-E-2811-200-460 翻转机构油缸数量:1 犁体数量:4+4 犁体类型:铧式犁 犁体工作幅宽（mm）:400 犁轮（限深轮、运输轮、尾轮）类型:橡胶轮 犁轮（限深轮、运输轮、尾轮）数量:1 限深轮调节范围（mm）:155～255 其他油缸型号:不适用 其他油缸数量:不适用 | 2960 | [10 empty] | 山东 | 10.35% | 审核通过
耕整地机械 | 耕地机械 | 铧式犁 | 单体幅宽35cm及以上，3—4铧翻转犁 | 保定双鹰农机有限责任公司 | 悬挂翻转四铧犁 | 1LF-435 | 结构尺寸（长*宽*高mm）:3400/1750/1400 整机质量（kg）:820 配套动力（kw）:66.2-88.2 结构型式:三点悬挂 翻转机构形式:液压 犁体数量:左右各4个 单犁体幅宽:35cm 犁体工作幅宽:1400mm 犁体纵向距离:70cm 犁架主梁底面宽度:100mm 每米工作幅宽质量:585.7kg 设计耕深:22-30cm 犁轮类型:铁轮 | 2960 | [10 empty] | 河北 | 19.10% | 审核通过
耕整地机械 | 耕地机械 | 铧式犁 | 单体幅宽35cm及以上，3—4铧翻转犁 | 商丘市金黄河农机有限公司 | 液压翻转犁 | 1LF-435 | 结构尺寸（长*宽*高mm）:3105×2100×1385 整机质量（kg）:700 配套动力（kw）:58.8-73.5 与拖拉机挂接方式:悬挂式 犁架高度（mm）:630 翻转形式:液压翻转 铧体数（个）： :8（4+4） 单铧幅宽（mm）：:350 作业幅宽（mm）：:1400 运输间隙（mm）： :﹥37 限深轮直径（mm）:380 最大耕深（mm）:320 犁体纵向距离（cm）:66 | 2960 | [10 empty] | 河南 | 24.67% | 审核通过
耕整地机械 | 耕地机械 | 铧式犁 | 单体幅宽35cm及以上，3—4铧翻转犁 | 雷沃重工股份有限公司 | 液压翻转犁 | 1LFT-4S | 结构尺寸（长*宽*高mm）:4380*2470*1720 整机质量（kg）:1535 配套动力（kw）:180-220 犁体数量（个）:4+4 翻转机构型式:液压翻转 犁体幅宽（mm）:500 调幅犁调整幅宽范围（mm）:330/380/440/500 结构型式:双向调幅犁 与拖拉机链接方式:悬挂式 犁体类型:栅条犁 犁轮类型:橡胶轮 犁轮数量:1 限深轮调节范围（mm）:220-350 | 2960 | [10 empty] | 山东 | 4.11% | 审核通过
耕整地机械 | 耕地机械 | 铧式犁 | 单体幅宽35cm及以上，3—4铧翻转犁 | 雷沃重工股份有限公司 | 液压翻转犁 | 1LFT-4H | 结构尺寸（长*宽*高mm）:4380*2470*1720 整机质量（kg）:1460 配套动力（kw）:180-220 犁体数量（个）:4+4 翻转机构型式:液压翻转 犁体幅宽（mm）:500 调幅犁调整幅宽范围（mm）:330/380/440/500 结构型式:双向调幅犁 与拖拉机链接方式:悬挂式 犁体类型:铧式犁（组合式） 犁轮类型:橡胶轮 犁轮数量（个）:1 限深轮调节范围（mm）:220-350 | 2960 | [10 empty] | 山东 | 4.05% | 审核通过
耕整地机械 | 耕地机械 | 铧式犁 | 单体幅宽35—45cm，5—6铧翻转犁 | 济宁神工机械有限公司 | 液压翻转犁 | 1LF-535 | 结构尺寸（长*宽*高mm）:4020*1800*1650 整机质量（kg）:1480 配套动力（kw）:150-160 总工作幅宽（mm）:1850 与拖拉机连接方式:悬挂式 犁轮（限深轮、运输轮、尾轮）数量（个）:1 犁轮类型（限深轮、运输轮、尾轮）:橡胶轮 结构型式:双向犁 犁铧数（个）:5+5 犁体类型:栅条式 与拖拉机连接方式:悬挂式 翻转结构型式:液压双向180°翻转 犁体工作幅宽（mm）:350 | 3800 | [10 empty] | 山东 | 14.62% | 审核通过
耕整地机械 | 耕地机械 | 铧式犁 | 单体幅宽35—45cm，5—6铧翻转犁 | 商丘市神龙农机制造有限公司 | 液压翻转调幅犁 | 1LFT-540 | 结构尺寸（长*宽*高mm）:4950×1700×1710 整机质量（kg）:1500 配套动力（kw）:132.3-161.8 结构形式:液压翻转 与拖拉机连接方式:三点悬挂 犁体个数（个）:主犁10个（5+5）；副犁10个（5+5） 犁体工作幅宽（mm）:400 调幅犁调整幅宽范围（mm）:1250-2000 犁轮类型:两用轮 犁轮数量（个）:1 限深轮调节范围（mm）:165-310 油缸数量（个）:1 犁体类型:基本型（栅条） | 3800 | [10 empty] | 河南 | 7.92% | 审核通过
耕整地机械 | 耕地机械 | 铧式犁 | 单体幅宽35—45cm，5—6铧翻转犁 | 商丘黄达农业机械有限公司 | 液压翻转犁 | 1LFY-535 | 结构尺寸（长*宽*高mm）:4400*2340*1605 整机质量（kg）:1100 配套动力（kw）:103~117.7 结构型式:液压翻转 与拖拉机配套连接方式:悬挂式 翻转机构型式:液压 翻转机构油缸型号:Φ70X150(mm) 翻转机构油缸数量（个）:1 犁体数量（个）:10(左右各5个） 犁体类型:基本型 犁体工作幅宽（mm）:350 犁轮类型:限深轮 犁轮数量（个）:2 犁轮限深轮调节范围（mm）:130~250 型号规格:1LFY-535 | 3800 | [10 empty] | 河南 | 19.00% | 审核通过
耕整地机械 | 耕地机械 | 铧式犁 | 单体幅宽35—45cm，5—6铧翻转犁 | 山东弘泰农业装备有限公司 | 液压翻转犁 | 1LF-535 | 结构尺寸（长*宽*高mm）:3950*2250*1500 整机质量（kg）:848 配套动力（kw）:95.6-147 翻转形式:液压 结构形式:双向犁 犁铧数:5+5 犁轮类型:铁轮 犁轮数量:2 犁体类型:铧式犁 油缸数量:1 油缸型号:YD60-180 与拖拉机连接方式:悬挂式 总耕幅:1750 | 3800 | [10 empty] | 山东 | 26.95% | 审核通过
耕整地机械 | 耕地机械 | 铧式犁 | 单体幅宽35—45cm，5—6铧翻转犁 | 商丘市神龙农机制造有限公司 | 液压翻转犁 | 1LF-535 | 结构尺寸（长*宽*高mm）:3650×1850×1500 整机质量（kg）:940 配套动力（kw）:88.2-99.2 结构型式:液压翻转 与拖拉机配套连接方式:悬挂式 悬挂类型:三点悬挂 翻转机构型式:液压 犁体数量:10（个）（5+5） 犁体工作幅宽:350（mm） 犁体纵向距离:60（cm） 有无辅犁:无 最大耕深:32（cm） 犁铧类型:梯形 | 3800 | [10 empty] | 河南 | 24.52% | 审核通过
耕整地机械 | 耕地机械 | 铧式犁 | 单体幅宽35—45cm，5—6铧翻转犁 | 淮北市华丰机械设备有限公司 | 液压翻转犁 | 1LF-535 | 结构尺寸（长*宽*高mm）:4050*1650*1580 整机质量（kg）:914 配套动力（kw）:88-103 型号规格:1LF-535 结构形式:悬挂式 与拖拉机连接方式:三点悬挂 翻转机构型式:液压式 油缸型号:YS63/35/160-400 油缸数量:1个 犁体数量:5×2个 犁体类型:铧式犁 工作幅宽:350mm 犁轮类型:限深轮 数量:1个 限深轮调节范围:10-120cm | 3800 | [10 empty] | 安徽 | 22.35% | 审核通过
耕整地机械 | 耕地机械 | 铧式犁 | 单体幅宽35—45cm，5—6铧翻转犁 | 商丘市宏鑫机械制造有限公司 | 液压翻转犁 | 1LFY-535 | 结构尺寸（长*宽*高mm）:3830x2182x1535 整机质量（kg）:970 配套动力（kw）:88.2~99.2 翻转机构型式:液压翻转 工作幅宽（mm）:350 犁轮类型:限深轮 犁体类型:基本型 犁体数量（个）:10（左右各5个） 限深轮调节范围（mm）:390~510 限深轮数量（个）:1 油缸数量（个）:1 油缸型号:YS80/40/220-465 与拖拉机连接方式:三点悬挂 | 3800 | [10 empty] | 河南 | 29.23% | 审核通过
耕整地机械 | 耕地机械 | 铧式犁 | 单体幅宽35—45cm，5—6铧翻转犁 | 商丘市庆丰农机有限公司 | 液压翻转犁 | 1LFY-535 | 结构尺寸（长*宽*高mm）:3650x1990x1560 整机质量（kg）:1020 配套动力（kw）:88.2～99.2 翻转机构型式:液压翻转 油缸数量:1 油缸型号:YS80/35/150-380（mm） 犁体数量（个）:10(5+5) 犁体工作幅宽（mm）:350 耕深（cm）:25-32 与拖拉机连接方式:悬挂式 限深轮调节范围（mm）:370-500 生产率（公顷/小时）:0.63-0.99 犁体水平基面距犁梁底面的高度mm:700 | 3800 | [10 empty] | 河南 | 25.33% | 审核通过
耕整地机械 | 耕地机械 | 铧式犁 | 单体幅宽35—45cm，5—6铧翻转犁 | 郑州天龙农业机械设备有限公司 | 液压翻转犁 | 1LFY-535 | 结构尺寸（长*宽*高mm）:3970×1900×1520 整机质量（kg）:1100 配套动力（kw）:配套拖拉机标定功率（kw)95.5-110.2 结构型式（/):液压翻转 与拖拉机配套连接方式（/）:悬挂式 悬挂类型（/):三点悬挂 翻转机构型式（/):液压 犁体数量（个）:10 犁体工作幅宽（㎜）:350 犁体纵向距离（cm):55 犁铧类型（/) :梯形 每米工作幅宽质量（kg）:628 犁架主梁底面宽度（㎜）:100 | 3800 | [10 empty] | 河南 | 28.15% | 审核通过
耕整地机械 | 耕地机械 | 铧式犁 | 单体幅宽35—45cm，5—6铧翻转犁 | 河北锐宏机械制造有限公司 | 液压翻转犁 | 1LFK-535 | 结构尺寸（长*宽*高mm）:4420*1970*1720 整机质量（kg）:860 配套动力（kw）:73~88 结构型式:双向犁 与拖拉机联接方式:悬挂式 翻转机构型式:液压 翻转机构油缸型号:35 犁体数量（个）:左右各5 犁体类型:栅条 犁体工作幅宽（mm):350 犁轮类型:限深轮 犁轮数量（个）:1 犁轮限深轮调节范围（mm)）:50~200 | 3800 | [10 empty] | 河北 | 17.35% | 审核通过
耕整地机械 | 耕地机械 | 铧式犁 | 单体幅宽35—45cm，5—6铧翻转犁 | 保定双鹰农机有限责任公司 | 悬挂翻转五铧犁 | 1LF-535 | 结构尺寸（长*宽*高mm）:3800/1950/1600 整机质量（kg）:1100 配套动力（kw）:80.8-95.6 结构型式:三点悬挂 犁体数量:左右各5个 单犁体幅宽:35cm 犁体工作幅宽:1750mm 犁体纵向距离:70cm 犁架主梁底面宽度:100mm 每米工作幅宽质量:577.1kg 设计耕深:22-30cm 犁轮类型:铁轮 翻转机构形式:液压 | 3800 | [10 empty] | 河北 | 18.54% | 审核通过
耕整地机械 | 耕地机械 | 铧式犁 | 单体幅宽45cm及以上，5—6铧翻转犁 | 济宁神工机械有限公司 | 液压翻转犁 | 1LFT-550 | 结构尺寸（长*宽*高mm）:5330*2275*1800 整机质量（kg）:1980 配套动力（kw）:180-200 总工作幅宽（mm）:2550 与拖拉机连接方式:悬挂式 翻转结构型式:液压双向180°翻转 翻转结构油缸数量（个）:1 犁轮类型（限深轮、运输轮、尾轮）:橡胶轮 犁体工作幅宽（mm）:500 犁铧数（个）:5+5 结构型式:双向犁 犁体类型:栅条式 犁轮（限深轮、运输轮、尾轮）数量（个）:1 | 6100 | [10 empty] | 山东 | 9.68% | 审核通过
耕整地机械 | 耕地机械 | 铧式犁 | 单体幅宽45cm及以上，5—6铧翻转犁 | 开封市福星凯恩现代农机有限公司 | 1LFYT-554栅条式液压调幅翻转犁 | 1LFYT-554栅条式 | 结构尺寸（长*宽*高mm）:5480×2700×1830 整机质量（kg）:1760 配套动力（kw）:147-162 与拖拉机配套连接方式:三点悬挂 翻转机构形式:液压油缸 犁体数量（个）:5×2 犁体工作幅宽（mm）:最小幅宽440，最大幅宽540 调幅犁调幅宽范围（mm）:2200－2700 犁体纵向距离（cm）:最小幅宽83，最大幅宽102 犁体工作幅宽与犁体纵向距离之比:1：1.889 犁体水平基面到犁架底面的高度（mm）:840 副犁个数（个）:5×2 耕深（cm）:最小幅宽30，最大幅宽35 犁架主梁底面宽度（mm）:150 运输间隙（cm）:＞30 后通过角（°）:＞18 犁铧类型:梯型 犁轮类型:橡胶轮 犁轮数量，个:1 | 6100 | [10 empty] | 山东 | 10.89% | 审核通过
耕整地机械 | 耕地机械 | 铧式犁 | 单体幅宽45cm及以上，5—6铧翻转犁 | 开封市福星凯恩现代农机有限公司 | 1LFYT-550栅条式液压调幅翻转犁 | 1LFYT-550栅条式 | 结构尺寸（长*宽*高mm）:5420×2500×1810 整机质量（kg）:1760 配套动力（kw）:147-162 与拖拉机配套连接方式：:三点悬挂 翻转机构形式：:液压油缸 犁体数量（个）:5×2 犁体工作幅宽（mm）:最小幅宽400，最大幅宽500 调幅犁调幅宽范围（mm）:2000－2500 犁体纵向距离（cm）:最小幅宽76，最大幅宽94 犁体工作幅宽与犁体纵向距离之比:1：1.889 犁体水平基面到犁架底面的高度（mm）:840 副犁个数（个）:5×2 耕深（cm）:最小幅宽30，最大幅宽35 犁架主梁底面宽度（mm）:150 运输间隙（cm）:＞30 后通过角（°）:＞18 犁铧类型:梯型 犁轮类型:橡胶轮 犁轮数量，个:1 | 6100 | [10 empty] | 山东 | 6.10% | 审核通过
耕整地机械 | 耕地机械 | 铧式犁 | 单体幅宽45cm及以上，5—6铧翻转犁 | 开封市福星凯恩现代农机有限公司 | 1LFYT-554液压翻转调幅犁 | 1LFYT-554 | 结构尺寸（长*宽*高mm）:5480×2510×1830 整机质量（kg）:1760 配套动力（kw）:147-161.7 与拖拉机配套连接方式:悬挂式 翻转机构形式:液压油缸 犁体数量（个）:10(左右各5个) 犁体工作幅宽（mm）:540 调幅犁调幅宽范围（mm）:2000－2700 犁体纵向距离（cm）:102 犁体工作幅宽与犁体纵向距离之比:1：1.889 犁体水平基面到犁架底面的高度（mm）:840 有无副犁:有 最大耕深（cm）:32 犁铧类型:基本型 犁轮类型:限深轮 犁轮数量（个）:1 油缸型号（mm）:∅80×285 油缸数量（个）:1 | 6100 | [10 empty] | 山东 | 15.80% | 审核通过
耕整地机械 | 耕地机械 | 铧式犁 | 单体幅宽45cm及以上，5—6铧翻转犁 | 凯斯纽荷兰工业（哈尔滨）机械有限公司 | 液压翻转犁 | 1LF-550(HRS) | 结构尺寸（长*宽*高mm）:5092*2970*1733 整机质量（kg）:1200 配套动力（kw）:132.5 单体幅宽mm:500 调幅范围mm:350-500 与拖拉机联接方式:半悬挂式 翻转机构型式:双作用式液压油缸 油缸型号:80/40-200 油缸数量:1 犁体数量:5+5 犁体类型:栅条式 犁轮类型:组合式限深轮 犁轮数量:1 限深轮调节范围mm:100-300 | 6100 | [10 empty] | 黑龙江 | 4.07% | 审核通过
耕整地机械 | 耕地机械 | 铧式犁 | 单体幅宽45cm及以上，5—6铧翻转犁 | 凯斯纽荷兰工业（哈尔滨）机械有限公司 | 液压翻转犁 | 1LF-655(XRS) | 结构尺寸（长*宽*高mm）:6718*3404*1866 整机质量（kg）:1500 配套动力（kw）:132.5 单体幅宽mm:550 调幅范围mm:350-550 结构型式:半悬挂式双向液压翻转 与拖拉机联接方式:半悬挂式 翻转机构型式:双作用式液压油缸 油缸型号:80/40-300 油缸数量:1 犁体数量:6+6 犁体类型:栅条式 犁轮类型:组合式限深轮 犁轮数量:1 限深轮调节范围mm:100-300 | 6100 | [10 empty] | 黑龙江 | 3.81% | 审核通过
耕整地机械 | 耕地机械 | 铧式犁 | 单体幅宽45cm及以上，5—6铧翻转犁 | 潍坊德雷特机械装备有限公司 | 液压翻转犁 | 1LFT-5 | 结构尺寸（长*宽*高mm）:5490*2835*1750 整机质量（kg）:1860 配套动力（kw）:132.4-176.5 工作幅宽（cm）:250 犁体数量:5+5 与拖拉机连接方式:悬挂式 翻转机构:液压翻转 类型:栅条式 调幅犁调整幅宽范围（mm）:350/400/450/500 犁轮:限深运输两用轮 犁轮数量（条）:1 限深轮调节范围（mm）:150-280 油缸数量（件）:1 | 6100 | [10 empty] | 山东 | 8.97% | 审核通过
耕整地机械 | 耕地机械 | 铧式犁 | 单体幅宽45cm及以上，5—6铧翻转犁 | 郑州市龙丰农业机械装备制造有限公司 | 液压翻转调幅犁 | 1LYFT-650 | 结构尺寸（长*宽*高mm）:6570×2800×2070 整机质量（kg）:2480 配套动力（kw）:154.4~235.2 与拖拉机配套连接方式:后三点悬挂 悬挂装置类型:Ⅲ类 翻转机构形式:液压 犁体数量，个:6×2 犁体工作幅宽，mm:500 犁体纵向间距，cm:100 调幅犁调整幅宽范围，mm:380~500 副犁个数，个 :6×2 最大耕深，cm :40 犁架主梁底面宽度，mm:160 | 6100 | [10 empty] | 河南 | 3.43% | 审核通过
耕整地机械 | 耕地机械 | 铧式犁 | 单体幅宽45cm及以上，5—6铧翻转犁 | 雷肯农业机械（青岛）有限公司 | 液压翻转犁 | 1LFTT-550 | 结构尺寸（长*宽*高mm）:5380×2760×1740 整机质量（kg）:1714 配套动力（kw）:132-198 结构形式:液压翻转可调幅 与拖拉机联接方式:悬挂式 翻转机构:液压翻转油缸 数量（个）:1 犁体数量:10（5×2） 犁体类型:栅条 犁体工作宽幅mm:500 调幅犁调整范围:330/380/440/500 限深轮类型:橡胶 数量:1 | 6100 | [10 empty] | 山东 | 2.90% | 审核通过
耕整地机械 | 耕地机械 | 铧式犁 | 单体幅宽45cm及以上，5—6铧翻转犁 | 郑州市龙丰农业机械装备制造有限公司 | 液压翻转调幅犁 | 1LYFT-550 | 结构尺寸（长*宽*高mm）:5620×2270×1750 整机质量（kg）:1680 配套动力（kw）:132~176 与拖拉机配套连接方式:三点悬挂 悬挂装置类型:Ⅱ类 翻转机构形式:液压 犁体数量，个:5×2 犁体工作幅宽，mm:500 调幅犁调整幅宽范围，mm:1750~2500 犁体纵向间距，cm:100 副犁个数，个:5×2 最大耕深，cm:30 犁架主梁底面宽度，mm:140 | 6100 | [10 empty] | 河南 | 6.42% | 审核通过
耕整地机械 | 耕地机械 | 铧式犁 | 单体幅宽45cm及以上，5—6铧翻转犁 | 青岛鲁耕农业机械有限公司 | 液压翻转犁 | 1LFT-6 | 结构尺寸（长*宽*高mm）:6050mm*3880mm*2000mm 整机质量（kg）:/ 配套动力（kw）:191-265kw 结构形式:双向调幅栅条犁 与拖拉机连接方式:悬挂式 翻转机构形式:液压 油缸型号:DZ90/45-234HPS3AR 油缸数量:1支 犁体数量:6+6 犁体类型:栅条式 调幅犁调整幅宽范围:350/400/450/500mm 犁轮类型:行走限深两用轮 犁轮数量:1个 限深轮调节范围:150-380mm 其它油缸型号:DZ100/50-120-615EIN 其它油缸数量:1支 | 6100 | [10 empty] | 山东 | 4.04% | 审核通过
耕整地机械 | 耕地机械 | 铧式犁 | 单体幅宽45cm及以上，5—6铧翻转犁 | 青岛鲁耕农业机械有限公司 | 液压翻转犁 | 1LFT-5A | 结构尺寸（长*宽*高mm）:5800mm*2910mm*2000mm 整机质量（kg）:/ 配套动力（kw）:155-220kw 结构形式:双向调幅岸上岸下两用栅条犁 与拖拉机连接方式:悬挂式 翻转机构形式:液压 油缸型号:DZ90/45-234HPS3AR 油缸数量:1支 犁体数量:5+5 犁体类型:栅条式 调幅犁调整幅宽范围:350/400/450/500mm 犁轮类型:行走限深两用轮 犁轮数量:1个 限深轮调节范围:150-380mm 其它油缸型号:DZ100/50-120-1050EIN 其它油缸型号:DZ90/45-450-750 其它油缸数量:2支 | 6100 | [10 empty] | 山东 | 5.02% | 审核通过
耕整地机械 | 耕地机械 | 铧式犁 | 单体幅宽45cm及以上，5—6铧翻转犁 | 山东大华机械有限公司 | 液压翻转犁 | 1LFT-550 | 结构尺寸（长*宽*高mm）:5200×3260×1800 整机质量（kg）:1884 配套动力（kw）:154~191.1 结构型式:双向调幅犁 与拖拉机联接方式:悬挂式 翻转机构型式:液压 翻转机构油缸型号:80×70×240 翻转机构油缸数量:1 犁体数量:5+5 犁体类型:栅条式 调幅犁调整幅宽范围（mm）:350/400/450/500 犁轮（限深轮、运输轮、尾轮）类型:橡胶轮 犁轮（限深轮、运输轮、尾轮）数量:1 | 6100 | [10 empty] | 山东 | 9.41% | 审核通过
耕整地机械 | 耕地机械 | 铧式犁 | 单体幅宽45cm及以上，5—6铧翻转犁 | 马斯奇奥（青岛）农机制造有限公司 | 高速调幅液压翻转犁 | 1LFT-5 | 结构尺寸（长*宽*高mm）:5800×2600×1900 整机质量（kg）:2230 配套动力（kw）:160 与拖拉机联接方式:全悬挂 翻转机构型式:翻转液压油缸 犁体数量:5×2 工作幅宽（mm）:350/400/450/500 调幅犁调整幅宽范围（mm）:1750/2000/2250/2500 犁轮类型:充气橡胶轮 犁轮数量:1 限深轮调节范围:100-300 其他油缸型号:油缸A120D50C160 其他油缸型号:油缸A120D50C160 | 6100 | [10 empty] | 山东 | 3.43% | 审核通过
耕整地机械 | 耕地机械 | 铧式犁 | 单体幅宽45cm及以上，5—6铧翻转犁 | 河北锐宏机械制造有限公司 | 液压翻转调幅犁 | 1LFT-545 | 结构尺寸（长*宽*高mm）:5170*2800*1850 整机质量（kg）:1770 配套动力（kw）:147~220 结构型式:双向犁 与拖拉机联接方式:悬挂式 翻转机构型式:液压 翻转油缸型号:45 犁体数量（个）:左右各5 犁体类型:栅条 犁体工作幅宽（mm）:450 犁体调幅犁调整幅宽范围（mm）:300、350、400、450 犁轮类型:限深轮 犁轮限深轮调节范围（mm）:30~150 | 6100 | [10 empty] | 河北 | 13.32% | 审核通过
耕整地机械 | 耕地机械 | 铧式犁 | 单体幅宽45cm及以上，5—6铧翻转犁 | 雷沃重工股份有限公司 | 液压翻转犁 | 1LFT-5H | 结构尺寸（长*宽*高mm）:5355*3000*1840 整机质量（kg）:1990 配套动力（kw）:210-250 犁体数量（个）:5+5 翻转机构型式:液压翻转 犁体幅宽（mm）:500 调幅犁调整幅宽范围（mm）:330/380/440/500 结构型式:双向调幅犁 与拖拉机链接方式:悬挂式 犁体类型:铧式犁（组合式） 犁轮类型:橡胶轮 犁轮数量:1 限深轮调节范围（mm）:220-350 | 6100 | [10 empty] | 山东 | 5.65% | 审核通过
耕整地机械 | 耕地机械 | 铧式犁 | 单体幅宽45cm及以上，5—6铧翻转犁 | 雷沃重工股份有限公司 | 液压翻转犁 | 1LFT-5S | 结构尺寸（长*宽*高mm）:5355*3000*1840 整机质量（kg）:2080 配套动力（kw）:210-250 犁体数量（个）:5+5 翻转机构型式:液压翻转 调幅犁调整幅宽范围（mm）:330/380/440/500 犁体幅宽（mm）:500 结构型式:双向调幅犁 与拖拉机链接方式:悬挂式 犁体类型:栅条犁 犁轮类型:橡胶轮 犁轮数量:1 限深轮调节范围（mm）:220-350 | 6100 | [10 empty] | 山东 | 5.65% | 审核通过
耕整地机械 | 耕地机械 | 铧式犁 | 单体幅宽35cm以下，3—4铧翻转犁 | 河北农源农业机械制造有限公司 | 液压翻转犁 | 1LYF-325 | 结构尺寸（长*宽*高mm）:1750*1060*1200 整机质量（kg）:260 配套动力（kw）:25.7-29.4 结构形式:双向犁 与拖拉机配套连接方式:悬挂式 悬挂类型（悬挂式） :三点式 翻转机构形成 :液压式 犁体数量（个） :6 犁体工作幅宽（mm） :250 犁体纵向距离（cm） :55 最大耕深（cm） :22 犁架主梁地面宽度（mm）:80 每米工作幅宽质量（kg）:347 | 1270 | [10 empty] | 河北 | 55.22% | 无法降档，比例控制
耕整地机械 | 耕地机械 | 铧式犁 | 单体幅宽35cm以下，3—4铧翻转犁 | 正阳县豫丰机械有限公司 | 悬挂中型铧式犁 | 1L-425 | 结构尺寸（长*宽*高mm）:2400*1150*1255 整机质量（kg）:225 配套动力（kw）:36.7-47.7 与拖拉机配套连接方式:三点悬挂 犁体数量:4 犁体工作幅宽mm:250 犁体纵向距离cm:70 最大耕深cm:26 犁架主梁底面宽度mm:80 运输间隙cm:》30 后通过角:》30 犁轮类型:限深轮 犁铧类型:梯形 | 1270 | [10 empty] | 河南 | 42.33% | 无法降档，比例控制
耕整地机械 | 耕地机械 | 铧式犁 | 单体幅宽35cm以下，3—4铧翻转犁 | 正阳县豫丰机械有限公司 | 悬挂深耕犁 | 1L-435 | 结构尺寸（长*宽*高mm）:3050*1620*1595 整机质量（kg）:525 配套动力（kw）:80.8-88.2 型号规格:1L-435 结构型式:单向犁 与拖拉机配套连接方式:三点悬挂 犁体数量:4 犁体工作幅宽mm:350 犁体纵向距离cm:80 最大耕深cm:32 运输间隙cm:》30 犁铧类型:梯形 犁轮类型:限深轮 | 1270 | [10 empty] | 河南 | 36.29% | 无法降档，比例控制
耕整地机械 | 耕地机械 | 铧式犁 | 单体幅宽35cm以下，3—4铧翻转犁 | 河北农源农业机械制造有限公司 | 液压翻转犁 | 1LYF-327 | 结构尺寸（长*宽*高mm）:1950*1160*1200 整机质量（kg）:328 配套动力（kw）:29.4-36.75 结构形式 :双向犁 与拖拉机配套连接方式:悬挂式 悬挂类型（悬挂式） :三点式 翻转机构形成 :液压式 犁体数量（个） :6 犁体工作幅宽（mm） :270 犁体纵向距离（cm） :58 最大耕深（cm） :23 犁架主梁地面宽度（mm）:80 每米工作幅宽质量（kg）:405 | 1270 | [10 empty] | 河北 | 45.36% | 无法降档，实行比例控制
耕整地机械 | 耕地机械 | 铧式犁 | 单体幅宽35cm以下，3—4铧翻转犁 | 河北农源农业机械制造有限公司 | 液压翻转犁 | 1LYF-427 | 结构尺寸（长*宽*高mm）:2450*1160*1200 整机质量（kg）:410 配套动力（kw）:36.75-44.1 结构形式:双向犁 与拖拉机配套连接方式:悬挂式 悬挂类型（悬挂式）:三点式 翻转机构形成:液压式 犁体数量（个）:8 犁体工作幅宽（mm）:270 犁体纵向距离（cm）:53 最大耕深（cm）:23 犁架主梁地面宽度（mm）:80 每米工作幅宽质量（kg）:380 | 1270 | [10 empty] | 河北 | 36.29% | 无法降档，实行比例控制
耕整地机械 | 耕地机械 | 铧式犁 | 单体幅宽35cm以下，3—4铧翻转犁 | 西峡县明鑫机械制造有限公司 | 液压翻转犁 | 1LF-320 | 结构尺寸（长*宽*高mm）:1940x1010x1130 整机质量（kg）:272 配套动力（kw）:36.75-51.5 规格型号:1LF-320 结构型式:液压翻转 与拖拉机联接方式:悬挂式 翻转机构型式:液压 翻转机构油缸型号:Φ63x115（mm） 犁体数量（个）:6（左右各3个） 单犁体工作幅宽（mm）:200 犁体类型:基本型 犁轮类型:限深轮 限深轮调节范围（mm）:90-180 | 1270 | [10 empty] | 河南 | 35.28% | 无法降档，实行比例控制
耕整地机械 | 耕地机械 | 铧式犁 | 单体幅宽35cm以下，3—4铧翻转犁 | 西峡县明鑫机械制造有限公司 | 液压翻转犁 | 1LF-325 | 结构尺寸（长*宽*高mm）:1940x1080x1240 整机质量（kg）:304 配套动力（kw）:36.75-51.5 型号规格:1LF-325 结构型式:液压翻转 与拖拉机联接方式:悬挂式 翻转机构型式:液压 翻转机构油缸型号:Φ63x165（mm） 犁体数量（个）:6（左右各3个） 犁体类型:基本型 单犁体工作幅宽（mm）:250 犁轮类型:限深轮 限深轮调节范围（mm）:145-220 | 1270 | [10 empty] | 河南 | 32.56% | 无法降档，实行比例控制
耕整地机械 | 耕地机械 | 深松机 | 3铲及以下深松机 | 安徽邓氏机械制造有限公司 | 深松机 | 1S-180 | 结构尺寸（长*宽*高mm）:2200*1080*1250 整机质量（kg）:280 配套动力（kw）:44.1-58.8 整地机构型式（/）:/ 深松铲结构型式（/）:双翼铲 深松铲数量（个）:5 工作幅宽（cm）:180 铲间距（cm）:36 传动机构型式（/）:/ 耕深深松（cm):30-40 耕深整地（cm）:/ 作业速度（km/h):2.2-4.0 s深松形式（/）:局部深松 | 1000 | [10 empty] | 山东 | 13.33% | 补贴比例超过30%,降档处理
耕整地机械 | 耕地机械 | 深松机 | 3铲及以下深松机 | 江苏清淮机械有限公司 | 深松机 | 1S-180 | 结构尺寸（长*宽*高mm）:1500*1800*1160mm 整机质量（kg）:320kg 配套动力（kw）:66.2-88.2kw 深松铲结构形式:单柱、凿型铲带翼 深松铲数量（个）:4个 工作幅宽（mm）:1800mm 铲间距（mm）:450-500mm（可调） 深松深度（mm）:≥300mm 作业速度（km/h）:1-2km/h 作业小时生产率（h㎡/h）:0.18-0.36h㎡/h 与拖拉机连接形式:标准三点悬挂 深松深度稳定性（%）:≥85% 土壤蓬松度（%）:≤40% | 1000 | [10 empty] | 江苏 | 14.29% | 补贴比例超过30%,降档处理
耕整地机械 | 耕地机械 | 深松机 | 6铲及以上深松机 | 河南豪丰农业装备有限公司 | 深松机 | 1SS-240 | 结构尺寸（长*宽*高mm）:1605×2640×1300 整机质量（kg）:580 配套动力（kw）:66.2～88.2 结构型式:悬挂式 振动方式:非振动式 作业速度:2～5m/s 作业小时生产率:0.48～1.2h㎡/h 工作幅宽:240cm 铲间距:40cm 深松铲结构型式:凿形铲 排列方式:前后排列 深松铲数量:6个 深松深度:≥30cm | 3400 | [10 empty] | 河南 | 29.57% | 初审通过
耕整地机械 | 耕地机械 | 深松机 | 6铲及以上深松机 | 河南豪丰农业装备有限公司 | 深松机 | 1SP-300 | 结构尺寸（长*宽*高mm）:1600×2945×1380 整机质量（kg）:1080 配套动力（kw）:88.2～117.6 结构型式:悬挂式 振动方式:非振动式 作业速度:2～5km/h 作业小时生产率:≥0.6h㎡/h 工作幅宽:300cm 铲间距:50cm 深松铲结构型式:偏柱式 排列方式:双排交错 深松铲数量:6个 深松深度:≥30cm。 | 3400 | [10 empty] | 河南 | 23.45% | 初审通过
耕整地机械 | 耕地机械 | 深松机 | 3铲及以下深松机 | 雷肯农业机械（青岛）有限公司 | 深松机 | 1S-225C | 结构尺寸（长*宽*高mm）:2250×2800×1600 整机质量（kg）:595 配套动力（kw）:114 结构形式:悬挂式 深松铲结构型式:凿型铲 数量:3 工作幅宽cm:225 铲间距cm:90 深松深度cm:≥30cm 作业速度km/h:5-8 作业小时生产率h㎡/h:1.2-2 轮胎数量（个）:2 轮胎结构:橡胶 | 1000 | [10 empty] | 山东 | 0.48% | 审核通过
耕整地机械 | 耕地机械 | 深松机 | 4—5铲深松机 | 河南联利实业有限公司 | 深松机 | 1S-245 | 结构尺寸（长*宽*高mm）:2900×2550×1420 整机质量（kg）:1170 配套动力（kw）:103~132.5 结构型式:悬挂式 振动方式:非振动式 作业速度（km/h):2~5 作业小时生产率（h㎡/h）:0.50~1.25 工作幅宽（cm）:245 铲间距（cm）:48.8 结构型式:凿形铲 排列方式:前后排列 深松铲数量（个）:5 耕深深松（cm）:30~40 | 2300 | [10 empty] | 山东 | 4.79% | 审核通过
耕整地机械 | 耕地机械 | 深松机 | 4—5铲深松机 | 河北雷肯农业机械有限公司 | 深松机 | 1SS-240 | 结构尺寸（长*宽*高mm）:1182x2706x367 整机质量（kg）:750 配套动力（kw）:73.5 型号名称:1SS-240深松机 作业速度（km/h）:3.8 结构型式:悬挂式 振动方式:非振动式 工作幅度（cm）:240 铲间距（cm）:中间两铲：80其他：50 深松铲结构型式:偏柱式（曲面铲） 深松铲排列方式:单排 深松铲数量（个）:4 深松深度（cm）:31.4 | 2300 | [10 empty] | 河北 | 19.17% | 审核通过
耕整地机械 | 耕地机械 | 深松机 | 4—5铲深松机 | 雷肯农业机械（青岛）有限公司 | 深松机 | 1S-300D | 结构尺寸（长*宽*高mm）:750×2830×1400 整机质量（kg）:430 配套动力（kw）:136 结构形式:悬挂式 深松铲结构型式:双翼铲 数量:4 工作幅宽cm:300 铲间距cm:75 深松深度cm:≥40cm 作业速度km/h:7-10 作业小时生产率 h㎡/h:2 轮胎:无 工作深度是否可调节:可以 | 2300 | [10 empty] | 山东 | 2.88% | 审核通过
耕整地机械 | 耕地机械 | 深松机 | 4—5铲深松机 | 青岛鲁耕农业机械有限公司 | 深松机 | 1S-230 | 结构尺寸（长*宽*高mm）:1150mm*2480mm*1245mm 整机质量（kg）:320kg 配套动力（kw）:73.5-92.0KW轮式拖拉机 深松铲结构形式:平凿双翼 深松铲数量:5个 翼铲宽度:32cm 工作幅宽:230cm 铲间距:50cm 深松深度:＞30cm 纯工作小时生产率:0.6-1.0h㎡/h 结构型式:悬挂式 深松深度稳定性:95.3% 土壤扰动系数:77% | 2300 | [10 empty] | 山东 | 17.42% | 审核通过
耕整地机械 | 耕地机械 | 深松机 | 4—5铲深松机 | 河北农哈哈机械集团有限公司 | 深松机 | 1S-220 | 结构尺寸（长*宽*高mm）:1150×2500×1300 整机质量（kg）:280 配套动力（kw）:≥66.2 结构型式:悬挂式 工作幅宽:220 深松部件结构型式:凿型可调铲翼式 深松部件数量:4个 深松部件之间距离（cm）:20-60 限深轮型式（如果有）:铁轮 限深轮数量（如果有）:2个 整地机构型式:/ 整地机构传动方式（驱动式）:/ 镇压机构型式（如果有）:/ | 2300 | [10 empty] | 河北 | 29.49% | 审核通过
耕整地机械 | 耕地机械 | 深松机 | 4—5铲深松机 | 华创机器人制造有限公司 | 深松机 | 1S-200 | 结构尺寸（长*宽*高mm）:1000*2290*1380 整机质量（kg）:500 配套动力（kw）:58.8-88.2 型号名称:1S-200 结构型式:悬挂式 震动方式:非振动式 作业速度km/h:3-8 作业小时生产率hm²/h:0.6-1.6 工作幅宽cm:200 铲间距cm:中间：52；两侧：49 深松铲结构型式:曲面铲 深松铲数量:4 深松深度cm:30-40 | 2300 | [10 empty] | 山东 | 28.75% | 审核通过
耕整地机械 | 耕地机械 | 深松机 | 4—5铲深松机 | 山东恒基集团农业机械装备制造有限公司 | 深松机 | 1S-200 | 结构尺寸（长*宽*高mm）:1720×2560×1285 整机质量（kg）:600 配套动力（kw）:58.8-88.2 铲间距:50cm 工作幅度:200cm 结构形式:悬挂式 深松铲结构形式:偏柱式 深松铲排列方式:双排 深松铲数量:4个 深松耕深:30-33cm 振动方式:非振动式 作业小时生产率:0.70-0.95hm²/h 作业速度:3.0-5.5km/h | 2300 | [10 empty] | 山东 | 25.56% | 审核通过
耕整地机械 | 耕地机械 | 深松机 | 4—5铲深松机 | 江苏沃得高新农业装备有限公司（原：江苏沃得植保机械有限公司、原：沃得重工（中国）有限公司） | 深松机 | 1S-200 | 结构尺寸（长*宽*高mm）:1300×2356×1140 整机质量（kg）:340 配套动力（kw）:58.3-80.8 深松部件:4个 工作幅宽（cm）:200 深松铲结构型式:凿形 铲间距（cm）:35-60（可调） 耕深深松（cm）:25-35 作业速度（km/h）:2-6 作业小时生产率（h㎡/h）:0.4-0.5 深松形式:普通深松 深松深度（mm）:303 运输间隙（mm）:310 | 2300 | [10 empty] | 江苏 | 29.13% | 审核通过
耕整地机械 | 耕地机械 | 深松机 | 4—5铲深松机 | 江苏沃得高新农业装备有限公司（原：江苏沃得植保机械有限公司、原：沃得重工（中国）有限公司） | 深松机 | 1S-230 | 结构尺寸（长*宽*高mm）:1250×2750×1400 整机质量（kg）:590 配套动力（kw）:66.1-80.8 深松部件:4个 工作幅宽（cm）:230 深松铲结构型式:凿形铲带翼 铲间距（cm）:35-68（可调） 耕深深松（cm）:25-35 作业速度（km/h）:2-6 作业小时生产率（h㎡/h）:0.46-0.53 深松形式:普通深松 深松深度（mm）:300 运输间隙（mm）:320 | 2300 | [10 empty] | 江苏 | 28.88% | 审核通过
耕整地机械 | 耕地机械 | 深松机 | 4—5铲深松机 | 江苏沃得高新农业装备有限公司（原：江苏沃得植保机械有限公司、原：沃得重工（中国）有限公司） | 深松机 | 1S-250 | 结构尺寸（长*宽*高mm）:1250×2950×1380 整机质量（kg）:635 配套动力（kw）:80.8-95.6 深松部件:5个 结构型式:凿形铲带翼 工作幅宽（cm）:250 深松形式:普通深松 铲间距（cm）:35-55（可调） 耕深深松（cm）:25-35 作业速度（km/h）:2-6 作业小时生产率（h㎡/h）:0.53-0.62 深松深度（mm）:306 运输间隙（mm）:310 土壤膨松度（%）:12 | 2300 | [10 empty] | 江苏 | 27.93% | 审核通过
耕整地机械 | 耕地机械 | 深松机 | 4—5铲深松机 | 中国一拖集团有限公司 | 深松机 | 1S-220W | 结构尺寸（长*宽*高mm）:1900*2860*1320 整机质量（kg）:600 配套动力（kw）:73.5-121.3 型号名称:1S-220W型深松机 结构型式:悬挂式 振动方式:非振动式 作业速度（km/h）:3-6 作业小时生产率（hm²/h）:0.53-1.06 工作幅宽（cm）:220 铲间距（cm）:53、59、53 深松铲结构型式:偏柱式 深松铲排列方式:前2后2 深松铲数量:4 | 2300 | [10 empty] | 河南 | 17.97% | 审核通过
耕整地机械 | 耕地机械 | 深松机 | 4—5铲深松机 | 中国一拖集团有限公司 | 深松机 | 1S-250 | 结构尺寸（长*宽*高mm）:2660*2750*1500 整机质量（kg）:1050 配套动力（kw）:95.6-147.1 型号名称:1S-250型深松机 结构型式:悬挂式 振动方式:非振动式 作业速度（km/h）:3-6 作业小时生产率（hm²/h）:0.60-1.20 工作幅宽（cm）:250 铲间距（cm）:50 深松铲结构型式:凿铲式 深松铲排列方式:前2后3 深松铲数量（个）:5 | 2300 | [10 empty] | 河南 | 12.23% | 审核通过
耕整地机械 | 耕地机械 | 深松机 | 4—5铲深松机 | 河南豪丰农业装备有限公司 | 深松机 | 1SS-200 | 结构尺寸（长*宽*高mm）:1610×2215×1290 整机质量（kg）:490 配套动力（kw）:62.5～80.8 结构型式:悬挂式 振动方式:非振动式 作业速度:2～5m/s 作业小时生产率:0.4～1h㎡/h 工作幅宽:200cm 铲间距:40cm 深松铲结构型式:凿形铲 排列方式:前后排列 深松铲数量:5个 深松深度:≥30cm | 2300 | [10 empty] | 河南 | 28.05% | 审核通过
耕整地机械 | 耕地机械 | 深松机 | 4—5铲深松机 | 商丘市豫华机引农机具有限责任公司 | 深松机 | 1S-230 | 结构尺寸（长*宽*高mm）:1140×2350×1300 整机质量（kg）:380 配套动力（kw）:73.5～139.7 结构型式:悬挂式 振动方式:非振动 作业速度（km/h）:2～5 作业小时生产率（hm²/h）:0.4～0.7 工作幅宽:230cm 铲间距:57.5cm 深松铲结构型式:偏柱式 排列方式:前后排列 深松铲数量:4个 耕深(cm):30-40 | 2300 | [10 empty] | 河南 | 26.14% | 审核通过
耕整地机械 | 耕地机械 | 深松机 | 4—5铲深松机 | 河南豪丰农业装备有限公司 | 深松机 | 1SP-265 | 结构尺寸（长*宽*高mm）:1450×2695×1380 整机质量（kg）:870 配套动力（kw）:66.2～88.2 结构型式:悬挂式 振动方式:非振动式 作业速度:2～5km/h 作业小时生产率:≥0.53h㎡/h 工作幅宽:266cm 铲间距:66.5cm 深松铲结构型式:偏柱式 排列方式:双排交错 深松铲数量:4个 深松深度:≥30cm | 2300 | [10 empty] | 河南 | 19.17% | 审核通过
耕整地机械 | 耕地机械 | 深松机 | 4—5铲深松机 | 浙江俏宇机车部件有限公司 | 深松机 | 1S-170 | 结构尺寸（长*宽*高mm）:1090×1710×1340 整机质量（kg）:130 配套动力（kw）:/ 型号名称:1S-170型深松机 结构型式:悬挂式 振动方式:非振动式 作业速度（km/h):3~5 作业小时生产率(h㎡/h):0.36-0.60 工作幅宽（cm）:170 铲间距(cm):49.5（可调）+55+49.5（可调） 深松铲结构型式:凿型、带翼铲 深松铲排列方式:双列对称 深松铲数量（个）:4 耕松深度(cm）:30-40 | 2300 | [10 empty] | 浙江 | 28.57% | 审核通过
耕整地机械 | 耕地机械 | 深松机 | 4—5铲深松机 | 连云港市连发机械有限公司 | 深松机 | 1S-4 | 结构尺寸（长*宽*高mm）:830×2500×1230 整机质量（kg）:420 配套动力（kw）:88.2-117.6 结构型式:悬挂式 震动方式:非振动式 工作幅宽(cm):190 铲间距（㎝）:50 深松铲结构型式:凿形铲 深松铲排列方式:对称排列 深松铲数量（个）:4 深松深度（㎝）:≥30 土壤扰动系数:≥25% 土壤蓬松度:10%-40% 整地深度（㎝）:≥8 | 2300 | [10 empty] | 江苏 | 27.06% | 审核通过
耕整地机械 | 耕地机械 | 深松机 | 6铲及以上深松机 | 云南劲牛农业机械有限公司 | 深松机 | 1S-260 | 结构尺寸（长*宽*高mm）:1220X2850X1180 整机质量（kg）:242 配套动力（kw）:74及以上 深松深度（mm）:300 铲间距（mm）:375 振动方式:非振动式 工作幅宽（mm）:2600 深松铲数量（个）:7 深松铲结构型式:平凿双翼 深松铲排列方式:前3后4 结构型式:悬挂式 作业速度(km/h):2~4 作业小时生产率（hm²/h）:0.52~1.04 | 3400 | [10 empty] | 云南 | 29.82% | 审核通过
耕整地机械 | 耕地机械 | 深松机 | 6铲及以上深松机 | 任丘市超鹰农机有限公司 | 深松机 | 1S-310 | 结构尺寸（长*宽*高mm）:2420×3170×1380 整机质量（kg）:962 配套动力（kw）:95.6~154.4 结构型式:悬挂式 振动方式:/ 作业速度（km/h）:3~6 作业小时生产率（hm²/h）:0.6~1.4 工作幅宽（cm）:312 铲间距（cm）:52 深松铲结构型式:偏柱式（曲面铲） 深松铲排列方式:双排（前2后4） 深松铲数量（个）:6 耕深（cm）:30~35 | 3400 | [10 empty] | 河北 | 28.33% | 审核通过
耕整地机械 | 耕地机械 | 深松机 | 6铲及以上深松机 | 河北雷肯农业机械有限公司 | 深松机 | 1SS-350 | 结构尺寸（长*宽*高mm）:1198x3637x1394 整机质量（kg）:980 配套动力（kw）:88.2 型号名称:1SS-350深松机 作业速度（km/h）:3.4 结构型式:悬挂式 振动方式:非振动式 工作幅度（cm）:348 铲间距（cm）:中间两铲：70其他：55 深松铲结构型式:偏柱式（曲面铲） 深松铲排列方式:单排 深松铲数量（个）:6 深松深度（cm）:32.1 | 3400 | [10 empty] | 河北 | 22.67% | 审核通过
耕整地机械 | 耕地机械 | 深松机 | 6铲及以上深松机 | 安徽邓氏机械制造有限公司 | 深松机 | 1S-300 | 结构尺寸（长*宽*高mm）:1460*3340*1385 整机质量（kg）:1130 配套动力（kw）:110.3 整地机构型式（/）:/ 深松铲结构型式（/）:偏柱式 深松铲数量（个）:6 工作幅宽（cm）:300 铲间距（cm):70(中间）57.5（两侧） 传动机构型式（/）:/ 耕深深松（cm):25-35 耕深整地（cm):/ 作业速度（km/h):2-5 深松形式（/）:全方位深松 | 3400 | [10 empty] | 山东 | 28.33% | 审核通过
耕整地机械 | 耕地机械 | 深松机 | 6铲及以上深松机 | 河北江天农业机械有限公司 | 深松机 | 1SS-330 | 结构尺寸（长*宽*高mm）:2560X3100X1200 整机质量（kg）:488 配套动力（kw）:95.6~110.3 结构型式:悬挂式 作业速度（km/h）:3~6 作业小时生产率（km2/h）:0.84~1.52 工作幅宽（cm）:330 铲间距（cm）:47 深松铲结构型式:凿铲式（双翼形铲） 深松铲排列方式:人字形（4行排列） 深松铲数量（个）:7 耕深深松（cm）:30~35 土壤蓬松度:22.6% | 3400 | [10 empty] | 河北 | 28.33% | 审核通过
耕整地机械 | 耕地机械 | 深松机 | 6铲及以上深松机 | 蚌埠玛斯特机械设备有限公司 | 深松机 | 1S-180 | 结构尺寸（长*宽*高mm）:2220×1100×1310 整机质量（kg）:280 配套动力（kw）:51.5-58.8 深松铲结构型式：:凿形铲 深松铲数量（个）:6 工作幅宽（cm):180 铲间距（cm):30 传动机构型式:三点悬挂式 耕深深松（cm ):25-36 作业速度（km/h):≤4 作业小时生产率（hm2/h):≥0.5 限深轮数量（个）:2 限深轮直径（cm):21.9 | 3400 | [10 empty] | 安徽 | 28.33% | 审核通过
耕整地机械 | 耕地机械 | 深松机 | 6铲及以上深松机 | 内蒙古长明机械股份有限公司 | 深松机 | 1SS-240A | 结构尺寸（长*宽*高mm）:1660*2700*1500 整机质量（kg）:750 配套动力（kw）:99.1-110.2 结构型式:悬挂式 作业速度（km/h):2-5 纯工作小时生产率（hm²/h):0.48-1.20 工作幅宽（cm):240 铲间距（cm):40 深松铲结构型式:偏柱式 深松铲排列方式:双排 深松铲数量（个):6 深松深度（cm）:25-40 振动方式:非振动式 | 3400 | [10 empty] | 内蒙古 | 26.77% | 审核通过
耕整地机械 | 耕地机械 | 深松机 | 6铲及以上深松机 | 内蒙古长明机械股份有限公司 | 深松机 | 1SS-270A | 结构尺寸（长*宽*高mm）:1660*3200*1500 整机质量（kg）:850 配套动力（kw）:95.5-117.6 深松铲结构型式:偏柱式 结构型式:悬挂式 工作幅宽（cm）:270 纯作业小时生产率（hm²/h):0.54-1.35 作业速度（km/h):2-5 耕深cm:25-40 深松铲数量（个）:6 深松铲排列方式:双排 铲间距（cm）:45 振动方式:非振动式 | 3400 | [10 empty] | 内蒙古 | 25.95% | 审核通过
耕整地机械 | 耕地机械 | 深松机 | 6铲及以上深松机 | 天津润丰农业工程技术有限公司 | 深松机 | 1S-260 | 结构尺寸（长*宽*高mm）:1270×2600×1170 整机质量（kg）:300 配套动力（kw）:0 型式:悬挂式 作业速度:2.0~4.0（km/h) 生产率:0.32~4.0（h㎡/h) 工作幅宽:260cm 铲间距（cm）:38：38：36：36：38：38 结构型式:凿铲式 排列方式:交错双排 数量:7个 耕深:≥30cm 振动方式:非振动式 | 3400 | [10 empty] | 天津 | 18.89% | 审核通过
耕整地机械 | 耕地机械 | 深松机 | 6铲及以上深松机 | 山东大华机械有限公司 | 折叠深松机 | 1S-550Z | 结构尺寸（长*宽*高mm）:2880×5740×1750 整机质量（kg）:3700 配套动力（kw）:154.4~191.1 结构型式:悬挂式 振动方式:非振动 工作幅宽（cm）:550 铲间距（cm）:51/51/51/51/87/51/51/51/51 深松铲结构型式:偏柱式曲面铲 深松铲排列方式:前4后6 深松铲数量 :10 深松深度（cm）:30~50 土壤扰动系数:≥25% 土壤膨松度:10%~40% | 3400 | [10 empty] | 山东 | 2.72% | 审核通过
耕整地机械 | 耕地机械 | 深松机 | 6铲及以上深松机 | 华创机器人制造有限公司 | 深松机 | 1S-270 | 结构尺寸（长*宽*高mm）:1070*3095*1430 整机质量（kg）:500 配套动力（kw）:88.2-110.3 型号名称:1S-270 结构型式:悬挂式 振动方式:非振动式 作业速度km/h:3-5 作业小时生产率hm²/h:0.8-1.35 工作幅宽cm:270 铲间距cm:1-2铲、5-6铲：47；2-3铲、4-5铲：44.5；3-4铲：42； 深松铲结构型式:全方位曲面铲 深松铲数量:6 深松深度cm:30-40 | 3400 | [10 empty] | 山东 | 28.33% | 审核通过
耕整地机械 | 耕地机械 | 深松机 | 6铲及以上深松机 | 华创机器人制造有限公司 | 深松机 | 1S-300 | 结构尺寸（长*宽*高mm）:1925*3090*1470 整机质量（kg）:900 配套动力（kw）:110.3-147 型号名称:1S-300 结构型式:悬挂式 振动方式:非振动式 作业速度km/h:3-5 作业小时生产率hm²/h:0.9-1.5 工作幅宽cm:300 铲间距cm:中间：55；两侧：35.75；其他：34 深松铲结构型式:曲面铲 深松铲数量:8 深松深度cm:30-40 | 3400 | [10 empty] | 山东 | 23.45% | 审核通过
耕整地机械 | 耕地机械 | 深松机 | 6铲及以上深松机 | 山东恒基集团农业机械装备制造有限公司 | 深松机 | 1S-260 | 结构尺寸（长*宽*高mm）:1740×3160×1330mm 整机质量（kg）:850 配套动力（kw）:73.5-95.6 结构形式:悬挂式 振动方式:非振动式 作业速度:3.0-5.5km/h 作业小时生产率:0.73-1.20hm²/h 工作幅度:260cm 铲间距:43.2cm 深松铲结构形式:偏柱式 深松铲排列方式:3排 深松铲数量:6个 深松耕深:30-33cm | 3400 | [10 empty] | 山东 | 27.20% | 审核通过
耕整地机械 | 耕地机械 | 深松机 | 6铲及以上深松机 | 河北中农博远农业装备有限公司 | 深松机 | 1S-350 | 结构尺寸（长*宽*高mm）:2900*3670*1570 整机质量（kg）:1810 配套动力（kw）:91.9-155 结构形式:结构形式：悬挂式 深松铲数量（个）:7 深松铲排列方式:双排（前3后4） 深松铲结构型式:凿铲式（双翼形铲） 铲间距（cm）:50 作业宽幅（cm）:350 作业速度（km/h）:2-5 作业小时生产率（hm2/h）:0.6-1.5 耕深(cm):30-40 土壤蓬松度％:23.8 | 3400 | [10 empty] | 河北 | 13.08% | 审核通过
耕整地机械 | 耕地机械 | 深松机 | 6铲及以上深松机 | 山东国丰机械有限公司 | 深松机 | 1S-310F | 结构尺寸（长*宽*高mm）:2770×3280×1645 整机质量（kg）:1270 配套动力（kw）:≥110（轮式拖拉机） 结构型式:悬挂式 振动方式:非振动 工作幅宽（cm）:308 铲间距（cm）:28 深松铲结构型式:凿铲式 深松铲排列方式:前3中4后4 深松铲数量:11个 深松深度（cm）:≥30 土壤扰动系数:72.8% 土壤膨松度:21.7% | 3400 | [10 empty] | 山东 | 9.24% | 审核通过
耕整地机械 | 耕地机械 | 深松机 | 6铲及以上深松机 | 河南豪丰农业装备有限公司 | 深松机 | 1SP-360 | 结构尺寸（长*宽*高mm）:1614×3430×1380 整机质量（kg）:1160 配套动力（kw）:88.2～117.6 结构型式:悬挂式 振动方式:非振动式 作业速度:2～5km/h 作业小时生产率:≥0.7h㎡/h 工作幅宽:360cm 铲间距:60cm 深松铲结构型式:偏柱式 排列方式:双排交错 深松铲数量:6个 深松深度:≥30cm | 3400 | [10 empty] | 河南 | 22.67% | 审核通过
耕整地机械 | 耕地机械 | 深松机 | 6铲及以上深松机 | 河南豪丰农业装备有限公司 | 深松机 | 1SP-420 | 结构尺寸（长*宽*高mm）:1608×3920×1380 整机质量（kg）:1250 配套动力（kw）:110.3～132.3 结构型式:悬挂式 振动方式:非振动式 作业速度:2～5km/h 作业小时生产率:≥0.84h㎡/h 工作幅宽:420cm 铲间距:70cm 深松铲结构型式:偏柱式 排列方式:双排交错 深松铲数量:6个 深松深度:≥30cm | 3400 | [10 empty] | 河南 | 21.94% | 审核通过
耕整地机械 | 耕地机械 | 深松机 | 6铲及以上深松机 | 商丘市豫华机引农机具有限责任公司 | 深松机 | 1S-270 | 结构尺寸（长*宽*高mm）:1140×2930×1300 整机质量（kg）:480 配套动力（kw）:73.5～139.7 结构型式:悬挂式 振动方式:非振动 作业速度（km/h）:3～6 作业小时生产率（hm²/h）:0.6～1.2 工作幅宽:270cm 铲间距:45cm 深松铲结构型式:偏柱式 排列方式:前后排列 深松铲数量:6个 耕深(cm):30～40 | 3400 | [10 empty] | 河南 | 20.24% | 审核通过
耕整地机械 | 耕地机械 | 深松机 | 6铲及以上深松机 | 连云港市连发机械有限公司 | 深松机 | 1S-6 | 结构尺寸（长*宽*高mm）:1300×3300×1230 整机质量（kg）:500 配套动力（kw）:110.2-132.3 结构型式:悬挂式 震动方式:非振动式 工作幅宽(cm):290㎝ 铲间距（㎝）:50 深松铲结构型式:凿形铲 深松铲排列方式:对称排列 深松铲数量（个）:6 深松深度（㎝）:≥30 土壤扰动系数:≥25% 土壤蓬松度:10%-40% 整地深度（㎝）:≥8 | 3400 | [10 empty] | 江苏 | 29.57% | 审核通过
耕整地机械 | 耕地机械 | 微耕机 | 功率4.0kW以下微耕机 | 湖北华联机械制造实业股份有限公司 | 微耕机 | 1WGQ4.2-100 | 结构尺寸（长*宽*高mm）:1510*1000*980 整机质量（kg）:78 配套动力（kw）:4.2 标定转速（r/min）:3600 作业速度（m/s）:0.1-0.3 工作幅宽（mm）:1000 发动机输出传动方式:直联传动 刀辊传动方式:齿轮传动 刀辊设计转速（r/min）:快档135；慢档105；倒挡65 总安装刀片数:24 旋耕刀型号:Ⅱ型旱地耕刀 主离合器型式:摩擦片式 主离合器状态:常开式 | 570 | [10 empty] | 湖北 | 23.75% | 补贴比例超过30%,降档处理
耕整地机械 | 耕地机械 | 微耕机 | 功率4.0kW以下微耕机 | 重庆五谷通用设备有限公司 | 微耕机 | 1WG4.0-100FQ-ZCA | 结构尺寸（长*宽*高mm）:1390×1010×970MM 整机质量（kg）:60 配套动力（kw）:4.0 额定转速::3600R/MIN 耕深:≥100MM 耕宽:1000MM 作业速度:0.1-0.3M/S 小时生产率:≥0.04HM2/(H.M) 燃油消耗量:≤35KG/HM2 启动方式:手拉启动 传动方式:直联全齿 扶手调整幅度:垂直190° 旋耕刀型号:旱地刀 | 570 | [10 empty] | 重庆 | 22.80% | 补贴比例超过30%,降档处理
耕整地机械 | 耕地机械 | 微耕机 | 功率4.0kW以下微耕机 | 四川省鑫事达机械设备有限公司 | 微耕机 | 1WG4.0Q | 结构尺寸（长*宽*高mm）:1540x1000x930 整机质量（kg）:65 配套动力（kw）:4.0 结构型式:前置式 配套发动机型号名称:170F/P风冷汽油机 配套发动机结构型式:单缸、四冲程、OHV、风冷汽油机 配套发动机额定转速（r/min）:3600 配套发动机起动方式:手拉反冲式 传动方式:齿轮 连接方式:直连 旋耕刀型号:非标旱地刀 主离合器型式:常开锥式 耕宽（mm）:1000 耕深（cm）:≥10 | 570 | [10 empty] | 四川 | 28.50% | 补贴比例超过30%,降档处理
耕整地机械 | 耕地机械 | 微耕机 | 功率4.0kW以下微耕机 | 淳安县龙晨机械有限公司 | 微耕机 | 1WG-Q-4.2-35 | 结构尺寸（长*宽*高mm）:1320*550*930 整机质量（kg）:40 配套动力（kw）:4.2 工作宽幅（mm）:350 作业速度（m/s）:0.1-0.3 传动方式（刀辊）:蜗轮蜗杆传动 传动方式（发动机输出）:皮带传动 扶把调整幅度（垂直方向）°:30 扶把调整幅度（水平方向）°:0 旋耕刀型号:旱地刀 总安装刀数*（把）:16 主离合器型式:摩擦片 主离合器状态:常开 刀辊转速（r/min）:184 | 570 | [10 empty] | 浙江 | 24.78% | 补贴比例超过30%,降档处理
耕整地机械 | 耕地机械 | 微耕机 | 功率4.0kW以下微耕机 | 山东常美机械制造有限公司 | 微型耕耘机 | 1WG-4.0QZ | 结构尺寸（长*宽*高mm）:1570×970×930 整机质量（kg）:70 配套动力（kw）:4.0 发动机型号:170F 标定转速（r/min）:3600 启动方式:手拉自回绳 燃油种类:汽油 作业速度（m/s）:0.1-0.3 作业小时生产率（hm²/h•m）:0.036-0.11 工作幅宽（mm）:920 发动机输出:齿轮传动 刀辊:内六方啮合 扶把调整幅度:水平方向180°，垂直方向5° 刀辊：设计转速（r/min）:50-120 最大回转半径（mm):185 总安装刀数:24 旋耕刀型号:旱地弯刀150 主离合器:湿式/常开式 单位作业面积燃油消耗量(kg/hm²):≤12 | 570 | [10 empty] | 山东 | 24.68% | 补贴比例超过30%,降档处理
耕整地机械 | 耕地机械 | 微耕机 | 功率4.0kW以下微耕机 | 山东常美机械制造有限公司 | 微型耕耘机 | 1WG-4.0Q | 结构尺寸（长*宽*高mm）:1540×950×880 整机质量（kg）:78 配套动力（kw）:4.0 发动机型号:170F/P 标定转速（r/min）:3600 启动方式:手拉自回绳 燃油种类:汽油 作业速度（m/s）:0.1-0.3 作业小时生产率（hm²/h•m）:0.036-0.11 单位作业面积燃油消耗量(kg/hm²):≤12 工作幅宽（mm）:920 发动机输出:皮带传动 刀辊:内六方啮合 扶把调整幅度:水平方向360°，垂直方向120° 刀辊：设计转速（r/min）:Ⅰ 挡101，Ⅱ挡133 最大回转半径（mm):160 总安装刀数:24 旋耕刀型号:旱地弯刀150 主离合器:涨紧轮/常开式 | 570 | [10 empty] | 山东 | 24.89% | 补贴比例超过30%,降档处理
耕整地机械 | 耕地机械 | 微耕机 | 功率4.0kW以下微耕机 | 重庆亚卓机械制造有限公司 | 微耕机 | 1WG4.0-100FQ-ZC | 结构尺寸（长*宽*高mm）:1620×1000×965 整机质量（kg）:65 配套动力（kw）:4.0 作业速度（m/s）:0.1~0.3 作业小时生产率h㎡/(h•m):≥0.04 单位作业面积燃油消耗量（kg/h㎡）:≤35 工作幅宽（mm）:1000 传动方式发动机输出（/）:直联 传动方式刀辊（/）:齿轮传动 刀辊设计转速（r/min）:快档：130； 慢档：95 刀辊最大回转半径（mm）:180 刀辊总安装刀数（/）:32把 旋耕刀型号（/）:旱地刀 主离合器型式（/）:摩擦片式 主离合器状态（/）:常开 | 570 | [10 empty] | 重庆 | 22.80% | 补贴比例超过30%,降档处理
耕整地机械 | 耕地机械 | 微耕机 | 功率4.0kW以下微耕机 | 重庆优帮科技有限公司 | 微耕机 | 1WG4.0-95FQ-DL | 结构尺寸（长*宽*高mm）:1520mm×950mm×970mm 整机质量（kg）:65kg 配套动力（kw）:4.0kw 配套发动机:汽油机 标定转速:3600 r/min 工作幅宽:950mm 传动方式:发动机输出:皮带联接刀辊：链条传动 扶把调整幅度:水平方向 0°，垂直方向 190° 旋耕刀型号:旱地刀 刀辊最大回转半径:180mm 总安装刀数:24把 主离合器:型式：张紧轮式 主离合器:状态：常开 | 570 | [10 empty] | 重庆 | 27.14% | 补贴比例超过30%,降档处理
耕整地机械 | 耕地机械 | 微耕机 | 功率4.0kW以下微耕机 | 重庆优帮科技有限公司 | 微耕机 | 1WG4.0-100FQ-ZC | 结构尺寸（长*宽*高mm）:1600mm×1005mm×970mm 整机质量（kg）:65kg 配套动力（kw）:4.0kw 配套发动机:汽油机 标定转速:3600 r/min 工作幅宽:1000mm 传动方式:发动机输出 直联 传动方式:刀辊 齿轮传动 扶把调整幅度:水平方向 0°垂直方向 190° 主离合器:（型式：摩擦片式），（状态：常开）； 旋耕刀型号:旱地刀 刀辊最大回转半径:180mm 总安装刀数:24把 | 570 | [10 empty] | 重庆 | 26.51% | 补贴比例超过30%,降档处理
耕整地机械 | 耕地机械 | 微耕机 | 功率4.0kW以下微耕机 | 重庆优帮科技有限公司 | 微耕机 | 1WG4.0-100FQ-ZCA | 结构尺寸（长*宽*高mm）:1540mm×1000mm×970mm 整机质量（kg）:58kg 配套动力（kw）:4.0kw 配套发动机:汽油机 标定转速:3600 r/min 工作幅宽:1000mm 传动方式:发动机输出 直联 传动方式:刀辊 齿轮传动 扶把调整幅度:水平方向 0°，垂直方向 208° 旋耕刀型号:旱地刀 刀辊最大回转半径:180mm 总安装刀数:24把 主离合器:（型式：牙嵌离合），（状态：常开） | 570 | [10 empty] | 重庆 | 25.91% | 补贴比例超过30%,降档处理
耕整地机械 | 耕地机械 | 微耕机 | 功率4.0kW以下微耕机 | 重庆优帮科技有限公司 | 微耕机 | 1WG5.5-105FQ-ZC | 结构尺寸（长*宽*高mm）:1780mm×1070mm×970mm 整机质量（kg）:100kg 配套动力（kw）:5.5kw 配套发动机:汽油机 标定转速:3600 r/min 工作幅宽:1050mm 传动方式:(发动机输出 直联)(刀辊 齿轮传动 ) 扶把调整幅度:水平方向 108°，垂直方向 222° 旋耕刀型号:旱地刀 刀辊最大回转半径:185mm 总安装刀数:24把 主离合器:型式：摩擦片式 主离合器:状态：常开 | 570 | [10 empty] | 重庆 | 23.17% | 补贴比例超过30%,降档处理
耕整地机械 | 耕地机械 | 微耕机 | 功率4.0kW以下微耕机 | 湖北思普瑞机械有限公司 | 微耕机 | 1WG4.0Q | 结构尺寸（长*宽*高mm）:1600mmx1050mmx995mm 整机质量（kg）:75 配套动力（kw）:4 结构形式:前置式 发动机型号名称:170F汽油机 发动机结构形式:单缸、四冲程、风冷 发动机额定功率:4.0KW 发动机额定转速:3600r/min 发动机启动方式:手拉绳式 传动方式:齿轮传动 联接方式:直接式 扶手把调整幅度水平方向:180度 扶手把调整幅度垂直方向:230度 | 570 | [10 empty] | 山东 | 25.00% | 补贴比例超过30%,降档处理
耕整地机械 | 耕地机械 | 微耕机 | 功率4.0kW以下微耕机 | 重庆五谷通用设备有限公司 | 微耕机 | 1WG4.0-75FQ-DL | 结构尺寸（长*宽*高mm）:1500×750×800MM 整机质量（kg）:65 配套动力（kw）:4.0 额定转速:3600R/MIN 耕深:≥100MM 耕宽:750MM 作业速度:0.1-0.3M/S 小时生产率:≥0.04HM2/(H.M) 燃油消耗量:≤35KG/HM2 启动方式:手拉反冲式 地表平整度:≤5CM 动态环境噪音:≤86.0DB(A) 碎土率:≥50% | 570 | [10 empty] | 重庆 | 24.78% | 补贴比例超过30%,降档处理
耕整地机械 | 耕地机械 | 微耕机 | 功率4.0kW以下微耕机 | 重庆五谷通用设备有限公司 | 微耕机 | 1WG4.0-80FQ-DL | 结构尺寸（长*宽*高mm）:1500×800×800MM 整机质量（kg）:75 配套动力（kw）:4.0 额定转速:3600R/MIN 耕深:≥100MM 耕宽:800MM 作业速度:0.1-0.3M/S 小时生产率:≥0.04HM2/(H.M) 燃油消耗量:≤35KG/HM2 启动方式:手拉反冲式 地表平整度:≤5CM 动态环境噪音:≤86.0DB(A) 碎土率:≥50% | 570 | [10 empty] | 重庆 | 24.78% | 补贴比例超过30%,降档处理
耕整地机械 | 耕地机械 | 微耕机 | 功率4.0kW以下微耕机 | 重庆五谷通用设备有限公司 | 微耕机 | 1WG4.0-90FQ-ZC | 结构尺寸（长*宽*高mm）:1550×900×800MM 整机质量（kg）:70 配套动力（kw）:4.0 额定转速:3600R/MIN 耕深:≥100MM 耕宽:900MM 作业速度:0.1-0.3M/S 小时生产率:≥0.04HM2/(H.M) 燃油消耗量:≤35KG/HM2 启动方式:手拉反冲式 地表平整度:≤5CM 动态环境噪音:≤86.0DB(A) 碎土率:≥50% | 570 | [10 empty] | 重庆 | 23.75% | 补贴比例超过30%,降档处理
耕整地机械 | 耕地机械 | 微耕机 | 功率4.0kW以下微耕机 | 重庆五谷通用设备有限公司 | 微耕机 | 1WG4.5-100FQ-ZC | 结构尺寸（长*宽*高mm）:1480×1000×950MM 整机质量（kg）:68 配套动力（kw）:4.5 额定转速::3600R/MIN 耕深:≥100MM 耕宽::1000MM 作业速度:0.1-0.3M/S 小时生产率:≥0.04HM2/(H•M) 燃油消耗量:≤35KG/HM2 启动方式:手拉反冲式 地表平整度:≤5CM 动态环境噪音:≤86.0DB(A) 碎土率:≥50% | 570 | [10 empty] | 重庆 | 23.75% | 补贴比例超过30%,降档处理
耕整地机械 | 耕地机械 | 微耕机 | 功率4.0kW以下微耕机 | 重庆优马犁农机制造有限公司 | 微耕机 | 1WG4.0-100FQ-ZC | 结构尺寸（长*宽*高mm）:1550mm×1000mm×960mm 整机质量（kg）:65kg 配套动力（kw）:4.0 工作幅宽 (cm):100cm 传动方式（发动机输出）:齿轮传动 传动方式（刀辊）:转速r/min快档140；慢档100 最大回转半径mm:180mm 旋耕刀型号:旱地刀 总安装刀数量(把):24 主离合器型式:摩擦片式。 配套动力:170F/P单缸、四冲程、风冷、汽油机（最大功率4.0KW,转速3600r/min） 启动方式:为手拉反冲启动 作业速度:0.1m/s～0.3m/s 设计作业小时生产率:≥0.04h㎡/(h.m) 单位作业面积燃油消耗量:≤35kg/h㎡ | 570 | [10 empty] | 重庆 | 22.80% | 补贴比例超过30%,降档处理
耕整地机械 | 耕地机械 | 微耕机 | 功率4.0kW以下微耕机 | 重庆润浩机械制造有限公司 | 微耕机 | 1WG4.0-95FQ-DL | 结构尺寸（长*宽*高mm）:1570*952*890 整机质量（kg）:56 配套动力（kw）:4.0 标定转速（r/min）:3600 工作幅宽（mm）:950 联接方式:皮带联接 传动方式:链条传动 扶把调整幅度水平方向（°）:0 扶把调整幅度垂直方向（°）:208 旋耕刀型号:旱地刀 刀棍最大回转半径（mm）:180 总安装刀数:24把 主离合器型式:张紧轮式 | 570 | [10 empty] | 重庆 | 22.80% | 补贴比例超过30%,降档处理
耕整地机械 | 耕地机械 | 微耕机 | 功率4.0kW以下微耕机 | 重庆旺耕机械制造有限公司 | 微耕机 | 1WG4.0-95FQ-ZC | 结构尺寸（长*宽*高mm）:1480x956x980 整机质量（kg）:65kg 配套动力（kw）:4.0kw 标定转速（r/min）:3600r/min 工作宽幅（mm）:950mm 传动方式（发动机输出）:直联 传动方式（刀辊）:齿轮传动 扶把调整幅度（°）:水平方向0°；垂直方向120° 旋耕刀型号:旱地刀 刀辊最大回转半径（mm）:180mm 总安装刀数:24 主离合器型式:摩擦片式 主离合器状态:常开 | 570 | [10 empty] | 重庆 | 22.80% | 补贴比例超过30%,降档处理
耕整地机械 | 耕地机械 | 微耕机 | 功率4.0kW以下微耕机 | 重庆坚而美科技有限公司 | 微耕机 | 1WGFQZ4.0-100 | 结构尺寸（长*宽*高mm）:1475*1025*970 整机质量（kg）:65 配套动力（kw）:4.0 标定转速（r/min）:3600 工作幅宽（mm）:1000 传动方式（发动机输出）:直联 传动方式（刀辊）:齿轮传动 扶手调整幅度（垂直方向）（°）:115 旋耕刀型号:旱地刀 刀辊最大回转半径（mm）:175 总安装刀数（片）:24 主离合器型式:摩擦片式 主离合器状态:常开 配套动力燃油类型:汽油 | 570 | [10 empty] | 重庆 | 22.98% | 补贴比例超过30%,降档处理
耕整地机械 | 耕地机械 | 微耕机 | 功率4.0kW以下微耕机 | 重庆坚而美科技有限公司 | 微耕机 | 1WGFQD4.0-85 | 结构尺寸（长*宽*高mm）:1490*870*885 整机质量（kg）:60 配套动力（kw）:4.0 配套动力燃油类型:汽油 配套动力标定转速（r/min）:3600 工作幅宽（mm）:850 发动机输出传动方式:皮带传动 刀辊传动方式:链条传动 扶把调节幅度（垂直方向）（°）:190 旋耕刀型号:防缠刀 刀辊最大回转半径（mm）:165 总安装刀数（片）:24 主离合器型式:张紧轮式 主离合器状态:常开 | 570 | [10 empty] | 重庆 | 22.98% | 补贴比例超过30%,降档处理
耕整地机械 | 耕地机械 | 微耕机 | 功率4.0kW以下微耕机 | 重庆坚而美科技有限公司 | 微耕机 | 1WGFQZ4.0-85 | 结构尺寸（长*宽*高mm）:1540*870*960 整机质量（kg）:62 配套动力（kw）:4.0 配套动力燃油类型:汽油 配套动力标定转速（r/min）:3600 工作幅宽（mm）:850 发动机输出传动方式:直联 刀辊传动方式:直齿传动 扶把调整幅度（垂直方向）（°）:210 旋耕刀型号:防缠刀 刀辊最大回转半径（mm）:165 总安装刀数（片）:24 主离合器型式:牙嵌离合 主离合器状态:常开 | 570 | [10 empty] | 重庆 | 22.98% | 补贴比例超过30%,降档处理
耕整地机械 | 耕地机械 | 微耕机 | 功率4.0kW以下微耕机 | 淳安县龙晨机械有限公司 | 微耕机 | 1WG-Q-2.2-35 | 结构尺寸（长*宽*高mm）:1200*420*810 整机质量（kg）:18.5 配套动力（kw）:2.2 作业速度（m/s）:0.1-0.3 工作宽幅（mm）:350 传动方式（发动机输出）:直连 传动方式（刀辊）:蜗轮蜗杆传动 扶把调整幅度（水平方向）°:0 扶把调整幅度（垂直方向）°:30 刀辊转速（r/min）:288 总安装刀数*（把）:16 旋耕刀型号:旱地刀 主离合器型式:摩擦片 主离合器状态:常开 | 570 | [10 empty] | 浙江 | 35.63% | 补贴比例超过30%,无法降档，比例控制
耕整地机械 | 耕地机械 | 微耕机 | 功率4.0kW以下微耕机 | 浙江武义亨辉机械制造有限公司 | 微耕机 | 1WG1.7Q | 结构尺寸（长*宽*高mm）:1280x600x800 整机质量（kg）:14 配套动力（kw）:1.7 动力型号:1E52F-2A风冷汽油发动机 结构型式:单缸，风冷，二冲程 额定转数（r/min）:6500 启动方式:手拉反冲式 传动方式:直联传动 刀辊转数（r/min）:224 旋耕刀型号:组合式专用刀 主离合器型式:离心摩擦式 耕宽（mm）:275 耕深（mm）:100~120 | 570 | [10 empty] | 浙江 | 33.93% | 补贴比例超过30%,无法降档，比例控制
耕整地机械 | 耕地机械 | 微耕机 | 功率4.0kW及以上微耕机 | 莱州市民益机械有限公司 | 微型耕耘机 | 1WGQ4-70 | 结构尺寸（长*宽*高mm）:1420X700X820 整机质量（kg）:68 配套动力（kw）:4.1 配套动力型号:汽油涪柴FC170F 动力结构形式:单缸、四冲程、强制风冷 动力额定转速（r/min）:3600 启动方式:手拉启动 传动方式:皮带传动 连接方式:直联 耕宽（mm）:700 耕深（mm）:≥100 作业速度（m/s）:≥0.3 作业小时生产率（h㎡/（h.m）））:≥0.07 单位作业面积燃油消耗量（㎏/h㎡）:≤12 | 760 | [10 empty] | 山东 | 50.67% | 补贴比例超过30%，无法降档，实行比例控制
耕整地机械 | 耕地机械 | 微耕机 | 功率4.0kW以下微耕机 | 重庆舰帏机械有限公司 | 微耕机 | 1WG2.2-66FQ-ZC | 结构尺寸（长*宽*高mm）:1390*800*880 整机质量（kg）:33 配套动力（kw）:2.2 标定转速（r/min）:3600 起动方式:手拉起动 燃油种类:汽油 作业速度（m/s）:0.1～0.3 作业小时生产率（h㎡/（h*m））:≥0.02 单位作业面积燃油消耗量（kg/h㎡）:≤35 工作幅宽（mm）:660 刀辊最大回转半径（mm）:180 主离合器型式:离心式 主离合器状态:常开 | 570 | [10 empty] | 重庆 | 17.81% | 审核通过
耕整地机械 | 耕地机械 | 微耕机 | 功率4.0kW以下微耕机 | 昆明鸿溪机电有限公司 | 微耕机 | 1WG1.6Q-25 | 结构尺寸（长*宽*高mm）:910×440×900 整机质量（kg）:14 配套动力（kw）:1.65 规格型号:1WG1.6Q-25 结构型式:前置式 配套发动机型号名称:1E44F-5汽油机 配套发动机额定功率:1.65kw 配套发动机转速:6500r/min 配套发动机起动方式:手拉反动式 连接方式:直联 传动方式:涡轮蜗杆传动 旋耕刀型号:R140 主离合器形式:离合块涨紧式 耕宽:250mm 耕深:≥100 作业速度:0.1~0.3m/s 作业小时生产率:0.036~0.108hm2/(h•m) 単位作业面积燃油消耗量:≤20kg/hm² | 570 | [10 empty] | 云南 | 27.14% | 审核通过
耕整地机械 | 耕地机械 | 微耕机 | 功率4.0kW以下微耕机 | 重庆尚翔机电有限公司 | 微耕机 | 1WGFQ2.2-45B | 结构尺寸（长*宽*高mm）:1270×500×860 整机质量（kg）:28 配套动力（kw）:2.2 额定转速（r/min） :3600 工作幅宽(cm):45 发动机输出方式:直联 旋耕刀型号:旱地刀 刀辊输出方式:齿轮传动 刀辊总安装刀数:12 刀辊设计转速（r/min）:170 燃油种类:汽油 作业速度m/s:0.05～0.2 主离合器型式:离心式离合 | 570 | [10 empty] | 重庆 | 17.38% | 审核通过
耕整地机械 | 耕地机械 | 微耕机 | 功率4.0kW以下微耕机 | 嘉陵－本田发动机有限公司 | 微耕机 | 1WG3.7-90FQ-DL | 结构尺寸（长*宽*高mm）:1500mm*900mm*1000mm 整机质量（kg）:55kg 配套动力（kw）:3.7kw 规格型号:1WG3.7-90FQ-DL 结构型式:前置式 传动方式:链条传动 连接方式:直联式 旋耕刀型号:II型旱地刀 耕宽:900mm 耕深:≥100mm 作业速度:0.1~0.3m/s 标定功率:3.7kW 标定转速:3600r/min 发动机生产企业:嘉陵-本田发动机有限公司 发动机型号:JH168F-A汽油机（GP200) 发动机结构型式:单缸、四冲程、强制空气冷却 发动机标定功率:3.7kw 发动机转速:3600r/min 发动机起动方式:回弹式绳索起动 | 570 | [10 empty] | 重庆 | 16.29% | 审核通过
耕整地机械 | 耕地机械 | 微耕机 | 功率4.0kW以下微耕机 | 重庆航天巴山摩托车制造有限公司 | 微耕机 | 1WG3.8-75FQ-D | 结构尺寸（长*宽*高mm）:1500×750×860 整机质量（kg）:56 配套动力（kw）:3.8 制造商:重庆航天巴山摩托车制造有限公司 配套功率:3.8kW 传动方式:链条传动 连接方式:直联式 结构型式:手持式 耕宽:75cm 总安装刀数量:18把 旋耕刀型号:Ⅱ型旱地刀 转速:3600R/MIN 耕深:≥10CM 燃料种类:汽油 | 570 | [10 empty] | 重庆 | 22.80% | 审核通过
耕整地机械 | 耕地机械 | 微耕机 | 功率4.0kW以下微耕机 | 英德尔（福建）机械有限公司 | 微型耕耘机 | 1WG3Q | 结构尺寸（长*宽*高mm）:1206×606×825 整机质量（kg）:27.1 配套动力（kw）:2.2 配套动力燃油种类:汽油 标定转速（r/min）:3600 最大耕深（cm）:12.7 刀辊回转半径（mm）:151 工作宽幅（cm）:59.8 传动方式(发动机输出):直传 传动方式(刀辊):蜗轮蜗杆 总安装刀数（把）:18 旋耕刀型号:PII150 主离合器型式:离心式 | 570 | [10 empty] | 福建 | 16.52% | 审核通过
耕整地机械 | 耕地机械 | 微耕机 | 功率4.0kW以下微耕机 | 嘉陵－本田发动机有限公司 | 微耕机 | 1WG3.05-90FQ-DL | 结构尺寸（长*宽*高mm）:1460*900*885 整机质量（kg）:60kg 配套动力（kw）:3.05kw 结构形式:手持式 发动机生产企业:嘉陵-本田发动机有限公司 发动机结构型式:单缸、四冲程、强制空气冷却 发动机标定转速:3600r/min 发动机型号名称:JH168F汽油机（GX160) 发动机起动方式:手拉反冲起动 发动机输出传动方式:皮带传动 耕幅:900mm 主离合器型式:张紧轮式 旋耕刀型号:旱地刀 连接方式:直连式 | 570 | [10 empty] | 重庆 | 10.96% | 审核通过
耕整地机械 | 耕地机械 | 微耕机 | 功率4.0kW以下微耕机 | 重庆优马犁农机制造有限公司 | 微耕机 | 1WG4.0Q | 结构尺寸（长*宽*高mm）:1470*1000*940 整机质量（kg）:60kg 配套动力（kw）:4.0 工作幅宽（cm）:100cm 传动方式（发动机输出）:齿轮传动 传动方式（刀辊）:转速r/min；150 最大回转半径（mm）:180mm 旋耕刀型号:旱地刀 总安装刀数量(把):24 主离合器型式:离心离合式 配套动力:1P75F 单缸、垂直轴、四冲程、强制风冷、顶置气门试汽油机（最大功率4.0KW,转速3600r/min） 启动方式:手拉反冲启动，变速箱内为齿轮传动 作业速度:0.1m/s～0.3m/s 设计作业小时生产率:≥0.04h㎡/(h.m) 单位作业面积燃油消耗量:≤35kg/h㎡ | 570 | [10 empty] | 重庆 | 24.78% | 审核通过
耕整地机械 | 耕地机械 | 微耕机 | 功率4.0kW以下微耕机 | 重庆尚翔机电有限公司 | 微耕机 | 1WG2.2-45FQ-ZW | 结构尺寸（长*宽*高mm）:1370×500×890 整机质量（kg）:25 配套动力（kw）:2.2 作业速度 m/s:0.1～0.3 作业小时生产率 hm2/（h•m） :≥0.02 工作幅宽 mm :450 发动机输出:直联式 设计转速 r/min:140 总安装刀数 :24 旋耕刀型号 :旱地刀 主离合器型式:离心离合式 标定转速 r/min :3600 燃油种类 :汽油 | 570 | [10 empty] | 重庆 | 17.38% | 审核通过
耕整地机械 | 耕地机械 | 微耕机 | 功率4.0kW以下微耕机 | 台州欧玮机械有限公司 | 微型耕耘机 | 1WG2.2Q | 结构尺寸（长*宽*高mm）:1000*700*1085 整机质量（kg）:26 配套动力（kw）:2.2 结构型式:手持耕耘机 发动机型号及名称:1E48F 单缸风冷二冲程汽油机 燃油种类:汽油 传动方式 :蜗轮蜗杆 连接方式:直联 把手水平调整角度(°):0 把手垂直调整角度(°):±15 刀辊设计速度(r/min):270 刀辊最大回转半径(cm):14.5 刀辊总安装刀数(把):16 旋耕刀型号:旱地刀 主离合器型式:自动离心 耕宽(cm):30－70 耕深(cm):≥10 作业速度(m/s):0.15－0.25 作业小时生产率(hm2/(h.m)):0.06－0.1 单位作业面积燃油消耗率（kg/hm2）:15-25 | 570 | [10 empty] | 浙江 | 27.40% | 审核通过
耕整地机械 | 耕地机械 | 微耕机 | 功率4.0kW以下微耕机 | 桂林高新区科丰机械有限责任公司 | 微耕机 | 1WG-2.2Q | 结构尺寸（长*宽*高mm）:1200×650×950 整机质量（kg）:36 配套动力（kw）:2.2 联接方式:直联 传动方式:蜗轮蜗杆传动 主离合器型式:离心式离合 额定功率（Kw）:2.2 额定转速(r/min):4500 刀辊转速（r/min）:140.6~141.2 总安装刀数（把）:18 耕深（㎝）:10 作业速度（m/s）:0.47 纯小时生产率（ hm2/h.m）:0.090 | 570 | [10 empty] | 广西 | 20.36% | 审核通过
耕整地机械 | 耕地机械 | 微耕机 | 功率4.0kW以下微耕机 | 桂林高新区科丰机械有限责任公司 | 微耕机 | 1WG2.2-60A | 结构尺寸（长*宽*高mm）:1220×620×870 整机质量（kg）:40 配套动力（kw）:2.2 传动方式:蜗轮蜗杆传动 主离合器型式:离心式离合 额定功率（Kw）:2.2 额定转速(r/min):3600 刀辊转速（r/min）:156 最大回转半径（㎜）:140 总安装刀数（把）:18 耕深（㎝）:10 耕深稳定性（%）:88 作业速度（m/s）:≤1.53 | 570 | [10 empty] | 广西 | 20.36% | 审核通过
耕整地机械 | 耕地机械 | 微耕机 | 功率4.0kW以下微耕机 | 台州欧玮机械有限公司 | 微型耕耘机 | 1WG1.8QC | 结构尺寸（长*宽*高mm）:1210X410X800 整机质量（kg）:20 配套动力（kw）:1.8 配套动力型号名称:144F 单缸四冲程汽油机 动力生产企业:台州欧玮机械有限公司 动力标定转速（r/min）:6500 燃油种类:93号以上汽油 工作幅宽（mm）:380 传动方式（发动机输出）:直连式 传动方式（刀辊）:蜗轮蜗杆 刀辊转速 （r/min）:270 刀辊最大回转半径（mm）:140 刀辊总安装刀数（把）:16 旋耕刀型号:旱地耕刀 主离合器型式:自动离心 | 570 | [10 empty] | 浙江 | 20.00% | 审核通过
耕整地机械 | 耕地机械 | 微耕机 | 功率4.0kW以下微耕机 | 台州欧玮机械有限公司 | 微型耕耘机 | 1WG2.2QB | 结构尺寸（长*宽*高mm）:1230X610X815 整机质量（kg）:26 配套动力（kw）:2.2 动力生产企业:重庆宗申动力机械股份有限公司 配套动力型号名称:NP130 单缸风冷四冲程汽油机 标定转速（r/min）:3600 燃油种类:92号以上汽油 工作幅宽（mm）:600 传动方式（发动机输出）:直连式 传动方式（刀辊）:蜗轮蜗杆 刀辊转速 （r/min）:150 刀辊最大回转半径（mm）:135 旋耕刀型号:旱地耕刀 刀辊总安装刀数（把）:18 主离合器型式:自动离心 | 570 | [10 empty] | 浙江 | 19.32% | 审核通过
耕整地机械 | 耕地机械 | 微耕机 | 功率4.0kW以下微耕机 | 重庆卓格豪斯机械有限公司 | 微耕机 | 1WG2.5-40FQ-ZC | 结构尺寸（长*宽*高mm）:1330*600*950 整机质量（kg）:41 配套动力（kw）:2.5 燃油种类:汽油 传动方式（发动机输出）:直联 传动方式（刀辊）:蜗轮蜗杆传动 标定转速（r/min）:3600 主离合器型式:摩擦片式 主离合器状态:常开 工作幅宽（mm）:400 旋耕刀型号:旱地刀 总安装刀数:12把 作业速度（m/s）:0.05~0.1 | 570 | [10 empty] | 山东 | 19.00% | 审核通过
耕整地机械 | 耕地机械 | 微耕机 | 功率4.0kW以下微耕机 | 重庆尚翔机电有限公司 | 微耕机 | 1WGFQ2.2-45A | 结构尺寸（长*宽*高mm）:1270×500×860 整机质量（kg）:25 配套动力（kw）:2.2 额定转速（r/min）:3600 工作幅宽(cm):45 发动机输出方式:直联 旋耕刀型号:旱地刀 刀辊输出方式:齿轮传动 刀辊总安装刀数:24 刀辊设计转速（r/min）:140 燃油种类:汽油 作业速度m/s:0.05～0.2 主离合器型式:离心式离合 | 570 | [10 empty] | 重庆 | 17.38% | 审核通过
耕整地机械 | 耕地机械 | 微耕机 | 功率4.0kW以下微耕机 | 重庆箭驰机械有限公司 | 微耕机 | 1WG2.2-60FQ-ZC | 结构尺寸（长*宽*高mm）:1390*615*810 整机质量（kg）:55 配套动力（kw）:2.2 型号:1WG2.2-60FQ-ZC 配套发动机标定功率（KW）:2.2 配套功率标定转速（r/min）:3600 类型:单缸、四冲程、顶置气门、风冷汽油发动机 工作幅宽（mm）:600 传动方式发动机输出:直联 传动方式刀辊:齿轮传动 扶把调整幅度水平方向(°):0 扶把:30 旋耕刀型号:旱地刀 刀辊最大回转半径（mm）:155 总安装刀数:18把 主离合器型式:摩擦片式 主离合器状态:常开 配套发动机型号名称:NH130汽油机 | 570 | [10 empty] | 重庆 | 15.92% | 审核通过
耕整地机械 | 耕地机械 | 微耕机 | 功率4.0kW以下微耕机 | 福建省云宇机电有限公司 | 微型耕耘机 | 1WGQ2.2-36 | 结构尺寸（长*宽*高mm）:1250*420*820 整机质量（kg）:21（不含工作部件） 配套动力（kw）:2.2 配套发动机转速（r/min）:6500 配套发动机型号规格:1E48F 配套发动机起动方式:手拉绳式起动 配套发动机燃油种类:汽油与二冲程机油的混合油 传动箱至刀辊传动方式:蜗轮蜗杆传动 发动机至传动箱连接方式:直联式 扶把调整幅度水平方向（°）:/ 扶把调整幅度垂直方向（°）:20 刀辊设计转速（r/min）:0-203 刀辊最大回转半径（mm）:150 犁刀数量（把）:16 主离合器形式:离心摩擦式 主离合器状态:常 开 旋耕刀型号:专用刀Ⅱ型 工作幅宽（mm）:365 最大耕深（cm）:≥10 | 570 | [10 empty] | 福建 | 25.22% | 审核通过
耕整地机械 | 耕地机械 | 微耕机 | 功率4.0kW以下微耕机 | 台州共源工贸有限公司 | 微耕机 | 1WG1.6Q-35型 | 结构尺寸（长*宽*高mm）:1180*480*840 整机质量（kg）:25 配套动力（kw）:1.65 配套发动机标定转速（r/min）:6500 配套发动机型号规格:1E44F-5汽油发动机 配套发动机起动方式:手拉自回绳起动 配套发动机燃油种类:汽油与二冲程机油的混合油 作业速度（m/s）:0.17-0.22 作业小时生产率（hm2/（h.m））:0.018-0.028 单位作业面积燃油消耗量（kg/hm2）:35-40 工作幅宽（mm）:350 传动方式（发动机输出）:直联 传动方式（刀辊）:蜗轮蜗杆 扶把调整幅度（水平方向）:0度 扶把调整幅度（垂直方向）:20度 刀辊转速（r/min）:0-203 刀辊最大回转半径（mm）:125 总安装刀数（把）:12 旋耕刀型号:组合专用刀I型 主离合器型式:张紧离合式 主离合器状态:常开 | 570 | [10 empty] | 浙江 | 25.00% | 审核通过
耕整地机械 | 耕地机械 | 微耕机 | 功率4.0kW以下微耕机 | 台州共源工贸有限公司 | 微耕机 | 1WG2.2Q-35型 | 结构尺寸（长*宽*高mm）:1200*480*880 整机质量（kg）:26 配套动力（kw）:2.2 配套发动机型号规格:1E48F 配套发动机标定转速（r/min）:6500 配套发动机起动方式:手拉自回绳起动 配套发动机燃油种类:汽油与二冲程机油的混合油 作业速度（m/s）:0.20-0.23 作业小时生产率（hm2/（h.m））:0.020-0.030 单位作业面积燃油消耗量（kg/hm2）:40-45 工作幅宽（mm）:350 传动方式（发动机输出）:直联 传动方式（刀辊）:蜗轮蜗杆传动 手把调整幅度（水平方向）:0度 手把调整幅度（垂直方向）:20度 刀辊转速（r/min）:0-203 刀辊最大回转半径（mm）:145 总安装刀数（把）:16 旋耕刀型号:组合专用刀Ⅱ型 主离合器型式:张紧离合式 主离合器状态:常开 | 570 | [10 empty] | 浙江 | 24.26% | 审核通过
耕整地机械 | 耕地机械 | 微耕机 | 功率4.0kW以下微耕机 | 浙江程阳机电有限公司 | 微耕机 | 1WG2.05Q-30型 | 结构尺寸（长*宽*高mm）:1220*570*840 整机质量（kg）:26 配套动力（kw）:2.05 配套发动机型号规格:1E44F-6 配套发动机标定功率（kw）:2.05 配套发动机转速（r/min）:6500 配套发动机起动方式:手拉起动 配套发动机燃油种类:汽油与二冲程机油的混合油 作业速度（m/s）:0.1-0.2 作业小时生产率（hm2/（h.m））:0.01-0.02 工作幅宽（mm）:300 传动方式（发动机输出）:同轴直联传动 传动方式（刀辊）:销轴连接 扶把调整幅度（水平方向）:360度 扶把调整幅度（垂直方向）:180度 刀辊转速（r/min）:0.203（无分档） 刀辊最大回转半径（mm）:115 刀辊总安装刀数（把）:12 旋耕刀型号:专用刀 主离合器型式:离心摩擦式 主离合器状态:常分离 | 570 | [10 empty] | 浙江 | 25.22% | 审核通过
耕整地机械 | 耕地机械 | 微耕机 | 功率4.0kW以下微耕机 | 浙江程阳机电有限公司 | 微耕机 | 1WG2.2Q-30型 | 结构尺寸（长*宽*高mm）:1200*550*840 整机质量（kg）:26 配套动力（kw）:2.2 配套发动机型号规格:1E44F-8 配套发动机转速（r/min）:6500 配套发动机起动方式:手拉起动 配套发动机燃油种类:汽油与二冲程机油的混合油 作业速度（m/s）:0.1-0.2 作业小时生产率（hm2/（h.m））:0.01-0.02 单位作业面积燃油消耗量（kg/hm2）:30-40 工作幅宽（mm）:300 传动方式（发动机输出）:同轴直联传动 传动方式（刀辊）:销轴连接 扶把调整幅度（水平方向）:360度 扶把调整幅度（垂直方向）:180度 刀辊转速（r/min）:0-203（无分档） 刀辊最大回转半径（mm）:115 总安装刀数（把）:12 旋耕刀旋号:专用刀 主离合器型式:离心摩擦式 主离合器状态:常分离 | 570 | [10 empty] | 浙江 | 24.57% | 审核通过
耕整地机械 | 耕地机械 | 微耕机 | 功率4.0kW以下微耕机 | 浙江程阳机电有限公司 | 微耕机 | 1WG3.0Q-30 | 结构尺寸（长*宽*高mm）:1300*550*840 整机质量（kg）:36 配套动力（kw）:3.0 配套发动机型号规格:159F 配套发动机转速（r/min）:3600 配套发动机起动方式:手拉起动 配套发动机燃油种类:汽油 作业速度（m/s）:0.1-0.2 作业小时生产率（hm2/（h.m））:0.01-0.02 单位作业面积燃油消耗量（kg/hm2）:30-40 工作幅宽（mm）:300 传动方式（发动机输出）:同轴直联传动 传动方式（刀辊）:销轴连接 扶把调整幅度（水平方向）:360 扶把调整幅度（垂直方向）:180 刀辊转速（r/min）:0-203（无分档） 刀辊最大回转半径（mm）:115 总安装刀数（把）:12 旋耕刀型号:专用刀 主离合器型式:离心摩擦式 主离合器状态:常分离 | 570 | [10 empty] | 浙江 | 21.92% | 审核通过
耕整地机械 | 耕地机械 | 微耕机 | 功率4.0kW以下微耕机 | 重庆鑫源农机股份有限公司 | 微耕机 | 1WG2.3-55FQ-ZC | 结构尺寸（长*宽*高mm）:1310*600*950 整机质量（kg）:35 配套动力（kw）:2.3 结构形式:单缸、四冲程、OHV、风冷 型号名称:SR1P65F/P汽油机 额定转速（r/min）:3600 起动方式:手拉起动 传动方式:齿轮传动 连接方式:直联式 设计耕宽（mm）:550 刀辊总安装刀数（把）:16 旋耕刀型号:旱地刀 主离合器型式:湿式摩擦片式 燃油种类:汽油 | 570 | [10 empty] | 重庆 | 22.80% | 审核通过
耕整地机械 | 耕地机械 | 微耕机 | 功率4.0kW及以上微耕机 | 重庆众耕机电设备制造有限公司 | 微耕机 | 1WGFQZ4.0-63 | 结构尺寸（长*宽*高mm）:1530*670*1000 整机质量（kg）:35 配套动力（kw）:4.0 标定转速（r/min）:3600 燃油种类:汽油 起动方式:反冲式手拉启动 作业速度（m/s）:0.1~0.3 工作幅宽（mm）:630 传动方式（发动机输出）:直联式 传动方式（刀辊）:齿轮传动 刀辊总安装刀数:18 旋耕刀型号:旱地刀 主离合器型式:摩擦片式 | 760 | [10 empty] | 重庆 | 21.11% | 审核通过
耕整地机械 | 耕地机械 | 微耕机 | 功率4.0kW及以上微耕机 | 重庆市沙坪坝区嘉陵摩托车配件有限责任公司 | 微耕机 | 1WG4.0-70FQ-ZC | 结构尺寸（长*宽*高mm）:1400X790X920 整机质量（kg）:由于报告中没有结构质量的参数 配套动力（kw）:4.0 标定转速（r/min）:3600 配套动力燃油种类:汽油 工作幅度（mm）:700 传动方式发动机输出:直连式 传动方式刀辊:齿轮传动 旋耕刀型号:旱地刀 刀辊最大回转半径（mm）:180 刀辊总安装刀数量:24 主离合器形式:离心离合式 主离合器状态:常开 | 760 | [10 empty] | 重庆 | 23.90% | 审核通过
耕整地机械 | 耕地机械 | 微耕机 | 功率4.0kW及以上微耕机 | 重庆力宁机械制造有限公司 | 微耕机 | 1WG4.0-80FQ-ZC | 结构尺寸（长*宽*高mm）:1480×800×850 整机质量（kg）:61 配套动力（kw）:4.0 标定转速r/min:3600 燃油种类:汽油 作业速度（m/s）:0.05～0.2 作业小时生产率h㎡（h.m）:≥0.02 工作幅宽（mm））:800 传动方式（发动机输出）:直联 传动方式（刀辊）:齿轮传动 总安装刀数:24 旋耕刀型号:旱地刀 主离合器型式:摩擦片式 主离合器状态:常开 | 760 | [10 empty] | 重庆 | 27.14% | 审核通过
耕整地机械 | 耕地机械 | 微耕机 | 功率4.0kW及以上微耕机 | 重庆耀虎动力机械有限公司 | 微耕机 | 1WG4.0-90FQ-ZCA | 结构尺寸（长*宽*高mm）:1440*905*950 整机质量（kg）:61 配套动力（kw）:4.0 标定转速:3800 配套发动机类型:单杠、四冲程、强制风冷、垂直轴汽油发动机 工作宽幅(mm):900 传动方式（发动机输出）:直联 传动方式（刀棍）:齿轮传动 旋耕刀型号:旱地刀 总安装刀数:24把 主离合器形式:离心式 主离合状态:常开 整机结构形式:步耕手扶式 | 760 | [10 empty] | 重庆 | 26.03% | 审核通过
耕整地机械 | 耕地机械 | 微耕机 | 功率4.0kW及以上微耕机 | 四川刚毅科技集团有限公司 | 微耕机 | 1WG5.5Q-Z | 结构尺寸（长*宽*高mm）:1770*1050*970 整机质量（kg）:95 配套动力（kw）:5.5 配套发动机（型号规格）:177F/P 配套发动机（标定转速）（r/min）:3600 配套发动机（起动方式）:手拉反冲式 配套发动机（燃油种类）:汽油 工作幅宽（mm）:1050 传动方式（发动机输出）:直联 传动方式（刀辊）:齿轮 刀辊（总安装刀数）（把）:32 旋耕刀型号:非标旱地刀 主离合器型式:摩擦片式 | 760 | [10 empty] | 山东 | 21.71% | 审核通过
耕整地机械 | 耕地机械 | 微耕机 | 功率4.0kW及以上微耕机 | 重庆市沙坪坝区嘉陵摩托车配件有限责任公司 | 微耕机 | 1WG4.0-80FQ-ZC | 结构尺寸（长*宽*高mm）:1500X820X960 整机质量（kg）:由于报告中没有整机质量的参数 配套动力（kw）:4.0 标定转速（r/min）:3600 配套发动机燃油种类:汽油 工作幅度（mm）:800 传动方式发动机输出:直连式 传动方式刀辊:齿轮传动 旋耕刀型号:旱地刀 刀辊最大回转半径（mm）:160 刀辊总安装刀数:24 主离合器形式:牙嵌离合 主离合器状态:常开 | 760 | [10 empty] | 重庆 | 25.94% | 审核通过
耕整地机械 | 耕地机械 | 微耕机 | 功率4.0kW及以上微耕机 | 重庆欣峰达工贸有限公司 | 微耕机 | 1WG4.0-100FQ-ZC | 结构尺寸（长*宽*高mm）:（1460*1010*895）mm 整机质量（kg）:70kg 配套动力（kw）:4.0kw 标定转速(r/min):3600r/min 燃油种类:汽油 作业速度(m/s):0.1-0.3m/s 作业小时生产率hm²（h.m）:≥0.04 传动方式发动机输出:直联 传动方式刀辊:齿轮传动 总安装刀数:24把 旋耕刀型号:旱地刀 主离合器型式:摩擦片式 主离合器状态:常开 | 760 | [10 empty] | 重庆 | 27.14% | 审核通过
耕整地机械 | 耕地机械 | 微耕机 | 功率4.0kW及以上微耕机 | 重庆欣峰达工贸有限公司 | 微耕机 | 1WG4.0-60FQ-ZC | 结构尺寸（长*宽*高mm）:（1650*660*850）mm 整机质量（kg）:60kg 配套动力（kw）:4.0kw 标额定转速r/min:3600r/min 起动方式:手拉起动 燃油种类:汽油 作业速度m/s:0.05-0.2m/s 工作幅宽mm:600mm 发动机输出方式:直联 刀辊:齿轮传动 旋耕刀型号:旱地刀 主离合器型式:摩擦片式 主离合器状态:常开 | 760 | [10 empty] | 重庆 | 26.67% | 审核通过
耕整地机械 | 耕地机械 | 微耕机 | 功率4.0kW及以上微耕机 | 山东源泉机械有限公司 | 微耕机 | 1WG-4.0Q(皮带) | 结构尺寸（长*宽*高mm）:1400×800×800 整机质量（kg）:60 配套动力（kw）:4.0 结构型式:前置式 发动机生产企业:重庆鼎工机电有限公司 发动机型号:170F/P 发动机结构型式:风冷，四冲程，单缸汽油机，气门顶置式 额定转速r/min:3600 启动方式:手拉式启动 传动方式:皮带传动 连接方式:驱动轴直驱 旋耕刀型号:R185旱地弯刀 主离合器型式:摩擦片 耕宽mm:800 耕深mm:100-150 作业速度m/s:0.1-0.4 作业小时生产率hm2/（h•m）:0.04-0.09 单位作业面积燃油消耗量kg/hm2:≤24 | 760 | [10 empty] | 山东 | 27.34% | 审核通过
耕整地机械 | 耕地机械 | 微耕机 | 功率4.0kW及以上微耕机 | 重庆欣峰达工贸有限公司 | 微耕机 | 1WG4.0-95FQ-ZC | 结构尺寸（长*宽*高mm）:（1460*950*900）mm 整机质量（kg）:70kg 配套动力（kw）:4.0kw 配套发动机生产企业:重庆融邦机电有限公司 燃油种类:汽油 标定转速r/min:3600r/min 起动方式:反冲式手拉起动 传动方式:齿轮传动 连接方式:直联 主离合器型式:摩擦片式 耕宽mm:950mm 耕深mm:≥100mm 作业速度m/s:0.1-0.3m/s | 760 | [10 empty] | 重庆 | 27.14% | 审核通过
耕整地机械 | 耕地机械 | 微耕机 | 功率4.0kW及以上微耕机 | 安徽春风农林机械制造有限公司 | 微耕机 | 1WGQ4.0A | 结构尺寸（长*宽*高mm）:1450*950*800 整机质量（kg）:65 配套动力（kw）:4.0 配套发动机型号:170F汽油机 额定转速（r/min):3600 传动方式:皮带传动 连接方式:直联 刀辊最大回转半径（mm):170 旋耕刀型号:S170 耕宽(mm):900 耕深（mm）:≥100 作业速度（m/s):0.2~0.45 作业小时生产率(h㎡/h·m）:0.04~0.08 | 760 | [10 empty] | 安徽 | 23.75% | 审核通过
耕整地机械 | 耕地机械 | 微耕机 | 功率4.0kW及以上微耕机 | 四川艾马仕科技有限公司 | 微耕机 | 1WG-4.2Q-C | 结构尺寸（长*宽*高mm）:1400mmX950mmX950mm 整机质量（kg）:60kg 配套动力（kw）:4.2kW 燃油种类:汽油 型号规格:1P75F/P 标定转速:3600r/min 起动方式:手拉反冲式 工作幅度:950mm 发动机输岀传动方式:直联 刀辊传动方式:齿轮 刀辊设计转速:159r/min 刀辊总安装刀数:24把 旋耕刀型号:旱地刀 | 760 | [10 empty] | 四川 | 23.75% | 审核通过
耕整地机械 | 耕地机械 | 微耕机 | 功率4.0kW及以上微耕机 | 威马农机股份有限公司 | 微耕机 | 1WG6.3-135FC-Z | 结构尺寸（长*宽*高mm）:1800X1360X950 整机质量（kg）:110 配套动力（kw）:6.3 标定转速（r/min）:3600 发动机型号:WM186FCT9 工作幅宽（mm）:1350 传动方式刀辊:齿轮传动 传动方式发动机输出:直联 旋耕刀型号:旱地刀 主离合器型式:摩擦片式 主离合器状态:常开 总安装刀数（把）:38 动力类型:风冷立式、单缸柴油发动机 | 760 | [10 empty] | 山东 | 7.76% | 审核通过
耕整地机械 | 耕地机械 | 微耕机 | 功率4.0kW及以上微耕机 | 重庆航天巴山摩托车制造有限公司 | 微耕机 | 1WG4.2-100FQ-ZC | 结构尺寸（长*宽*高mm）:1650×1010×960 整机质量（kg）:75 配套动力（kw）:4.2 结构型式:手持式 配套功率:4.2kW 制造商:重庆航天巴山摩托车制造有限公司 传动方式:齿轮传动 连接方式:直联式 耕宽:80cm 总安装刀数量:24把 旋耕刀型号:Ⅱ型旱地刀 转速:3600R/MIN 耕深:≥10CM 燃料种类:汽油 配套动力型号名称:170F/P汽油机 | 760 | [10 empty] | 重庆 | 27.14% | 审核通过
耕整地机械 | 耕地机械 | 微耕机 | 功率4.0kW及以上微耕机 | 重庆帝勒金驰通用机械股份有限公司 | 微耕机 | 1WG4.2-105FQ-ZC | 结构尺寸（长*宽*高mm）:1650×1060×1080 整机质量（kg）:89 配套动力（kw）:4.2 工作幅宽（cm）:105 配套动力型号名称:170F/P-2汽油机 燃料种类:汽油 传动方式（发动机输出）:直联 传动方式（刀辊）:直齿传动 旋耕刀型号:旱地刀 总安装刀数量(把):32 主离合器型式:摩擦片式 制造商:重庆帝勒金驰通用机械股份有限公司 标定转速（r/min）:3600 | 760 | [10 empty] | 山东 | 23.75% | 审核通过
耕整地机械 | 耕地机械 | 微耕机 | 功率4.0kW及以上微耕机 | 重庆舰帏机械有限公司 | 微耕机 | 1WG4.0-66FQ-ZC | 结构尺寸（长*宽*高mm）:1390*800*880 整机质量（kg）:40 配套动力（kw）:4.0 标定转速（r/min）:3600 工作幅宽（mm）:660 发动机输出:直联 刀辊传动方式:齿轮传动 扶把调整幅度水平方向（°）:120 扶把调整幅度垂直方向（°）:25 旋耕刀型号:旱地刀 刀辊最大回转半径（mm）:180 主离合器型式:离心式 主离合器状态:常开 燃油种类:汽油 | 760 | [10 empty] | 重庆 | 20.00% | 审核通过
耕整地机械 | 耕地机械 | 微耕机 | 功率4.0kW及以上微耕机 | 芜湖泰迪农业机械有限公司 | 微耕机 | 1WG4.0Q | 结构尺寸（长*宽*高mm）:1370×670×1200 整机质量（kg）:63 配套动力（kw）:4.0 启动方式:手拉反冲式 燃油种类:92号以上 工作幅宽（mm）:630 传动方式发动机输出:齿轮传动 传动方式刀辊:齿轮传动 旋耕刀型号:旱地刀S165 主离合器型式:摩擦片 主离合器状态:常开 刀辊总安装刀数（把）:18 刀辊最大回转半径（mm）:165 | 760 | [10 empty] | 安徽 | 29.23% | 审核通过
耕整地机械 | 耕地机械 | 微耕机 | 功率4.0kW及以上微耕机 | 重庆财瑞机械有限公司 | 微耕机 | 1WG4.0-100FQ-ZC | 结构尺寸（长*宽*高mm）:1515×1000×930mm 整机质量（kg）:65kg 配套动力（kw）:4.0kw 配套发动机类型:单杠、四冲程、强制风冷、顶置气门汽油机 配套发动机标定转速:3600r/min 工作幅宽:990mm 传动方式发动机输出:直联 传动方式刀辊:锥齿传动 旋耕刀型号:旱地刀 刀棍最大回转半径:180mm 刀棍总安装刀数:24把 主离合器型式:摩擦片式 主离合器状态:常开 | 760 | [10 empty] | 重庆 | 29.23% | 审核通过
耕整地机械 | 耕地机械 | 微耕机 | 功率4.0kW及以上微耕机 | 重庆普罗旺斯机械制造有限公司 | 微耕机 | 1WG4.0-90FQ-ZC | 结构尺寸（长*宽*高mm）:1480×895×875mm 整机质量（kg）:60kg 配套动力（kw）:4.0kw 配套发动机类型:170F汽油机 配套发动机标定转速:3600r/min 配套发动机结构型式:垂直轴、单缸、风冷汽油机 工作幅宽:900mm 传动方式发动机输出:直联传动 传动方式刀辊:齿轮传动 旋耕刀型号:旱地刀 刀棍最大回转半径:1600mm 总安装刀数:24把 主离合器型式:离心离合式 | 760 | [10 empty] | 重庆 | 29.23% | 审核通过
耕整地机械 | 耕地机械 | 微耕机 | 功率4.0kW及以上微耕机 | 潍坊昊杰机械有限公司 | 微型耕耘机 | 1WG-4Q | 结构尺寸（长*宽*高mm）:1540×960×1000 整机质量（kg）:76 配套动力（kw）:4 配套发动机启动方式:手拉式 传动方式:驱动轴直驱 刀辊:转速（r/min）50-95，最大回转半径（mm）165，总安装刀数量（把）18-24， 额定转速（r/min）:3600 扶把调整幅度 :水平方向180度，垂直方向5级 耕宽（mm）:620-960 耕深（mm）:≥100 旋耕刀型号:ⅢS150 主离合器形式:涨紧轮 配套发动机:生产企业：重庆鼎工机电有限公司、重庆耀虎动力机械有限公司。型号名称：HW170F、YH170F汽油机。结构形式：单杠、四冲程、强制风冷。 作业速度（m/s）:0.15-0.25 | 760 | [10 empty] | 山东 | 29.23% | 审核通过
耕整地机械 | 耕地机械 | 微耕机 | 功率4.0kW及以上微耕机 | 四川艾马仕科技有限公司 | 微耕机 | 1WG-4.0Q-D | 结构尺寸（长*宽*高mm）:1525mmX900mmX950mm 整机质量（kg）:52kg 配套动力（kw）:4.0kW 型号名称:170F/P风冷汽油发动机 额定转速:3600r/min 起动方式:手拉反冲式 传动方式:皮带 连接方式:链条 刀辊转速:慢挡100r/min、快挡138r/min 总安装刀数:24把 旋耕刀型号:旱地刀 耕宽:900mm 耕深:≥100mm | 760 | [10 empty] | 四川 | 28.15% | 审核通过
耕整地机械 | 耕地机械 | 微耕机 | 功率4.0kW及以上微耕机 | 山东源泉机械有限公司 | 微耕机 | 1WG-4.0Q | 结构尺寸（长*宽*高mm）:1380×750×970 整机质量（kg）:61 配套动力（kw）:>=4 结构型式:前置式 发动机结构型式:风冷、四冲程、单缸汽油机 启动方式:手拉式启动 传动方式:齿轮传动 连接方式:驱动轴直驱 旋耕机型号:195# 耕宽:750mm 耕深:>=100mm 作业速度:0.1-0.4m/s 刀辊转速:75-190r/min 刀辊最大回转半径:195mm 刀辊安装数量:18把 作业工作效率:0.04-0.09 h㎡/h.m 油耗:《 24kg/h㎡ 主离合器型式:摩擦片 | 760 | [10 empty] | 山东 | 25.68% | 审核通过
耕整地机械 | 耕地机械 | 微耕机 | 功率4.0kW及以上微耕机 | 安徽春风农林机械制造有限公司 | 微耕机 | 1WGQ4.0C | 结构尺寸（长*宽*高mm）:1800*720*1080 整机质量（kg）:80 配套动力（kw）:4.0 配套发动机型号:170F汽油机 转速(r/min):3600 传动方式:皮带传动 连接方式:直联 刀辊最大回转半径(mm):180 旋耕刀型号:S180 耕宽(mm):700 耕深(mm):≥100 作业速度（m/s):0.2~0.5 作业小时生产率h㎡/(h·m):0.04~0.06 | 760 | [10 empty] | 安徽 | 21.71% | 审核通过
耕整地机械 | 耕地机械 | 微耕机 | 功率4.0kW及以上微耕机 | 安徽春风农林机械制造有限公司 | 微耕机 | 1WGQ5.0B | 结构尺寸（长*宽*高mm）:1600*920*850 整机质量（kg）:95 配套动力（kw）:5.0 配套发动机型号:177F汽油机 转速(r/min):3600 传动方式:皮带传动 连接方式:直联 刀辊最大回转半径(mm):180 旋耕刀型号:S180 耕宽(mm):900 耕深(mm):≥100 作业速度（m/s）:0.2~0.5 作业小时生产率h㎡/(h·m):0.04~0.08 | 760 | [10 empty] | 安徽 | 16.89% | 审核通过
耕整地机械 | 耕地机械 | 微耕机 | 功率4.0kW及以上微耕机 | 安徽春风农林机械制造有限公司 | 微耕机 | 1WGQ5.0C | 结构尺寸（长*宽*高mm）:1800*920*1080 整机质量（kg）:85 配套动力（kw）:5.0 配套动力型号:177F汽油机 转速(r/min):3600 传动方式:皮带传动 连接方式:直联 刀辊最大回转半径(mm):180 旋耕刀型号:S180 耕宽(mm):900 耕深(mm):≥100 作业速度（m/s):0.2~0.5 作业小时生产率(h㎡/h·m）:0.04~0.06 | 760 | [10 empty] | 安徽 | 16.89% | 审核通过
耕整地机械 | 耕地机械 | 微耕机 | 功率4.0kW及以上微耕机 | 重庆市沙坪坝区嘉陵摩托车配件有限责任公司 | 微耕机 | 1WG4.0-90FQ-DL | 结构尺寸（长*宽*高mm）:1450x925x850 整机质量（kg）:推广鉴定报告里没有整机质量的参数 配套动力（kw）:4.0 标定转速:3600r/min 工作幅度:900mm 传动方式发动机输出:皮带 传动方式刀辊:链条传动 旋耕刀型号:旱地刀 刀辊最大回转半径:170mm 总安装刀数:24 主离合器形式:张紧轮式 主离合器状态:常开 配套发动机燃油种类:汽油 | 760 | [10 empty] | 重庆 | 26.86% | 审核通过
耕整地机械 | 耕地机械 | 微耕机 | 功率4.0kW及以上微耕机 | 重庆涪柴动力机械制造有限公司 | 微耕机 | 1WG6.5-120FQ-ZC | 结构尺寸（长*宽*高mm）:1745×1200×990 整机质量（kg）:100 配套动力（kw）:6.5 结构型式:强制风冷、四冲程、单缸、顶置式气门 配套标定转速（r/min）:3600 起动方式:回弹式手拉绳索起动 传动方式:齿轮传动 连接方式:直联式 刀辊转速（r/min）:快档：140、慢档：85 刀辊最大回转半径（mm）:175 总安装刀数:32把 主离合器型式:摩擦片式 耕宽（mm）:1200 耕深（mm）:≥100 作业速度（m/s）:0.1∽0.3 作业小时生产率（h㎡/(h·m））:≥0.04 单位作业面积燃油消耗量（㎏/h㎡）:≤40 配套动力型号:182汽油机 | 760 | [10 empty] | 重庆 | 17.27% | 审核通过
耕整地机械 | 耕地机械 | 微耕机 | 功率4.0kW及以上微耕机 | 重庆帝勒金驰通用机械股份有限公司 | 微耕机 | 1WG4.2-75FQ-DL | 结构尺寸（长*宽*高mm）:1560×750×890 整机质量（kg）:56 配套动力（kw）:4.2 结构型式:手持式 制造商:重庆帝勒金驰通用机械股份有限公司 配套功率:4.2kW 传动方式:链条传动 连接方式:直联式 耕宽:75cm 总安装刀数量:18把 旋耕刀型号:旱地刀 转速:3600R/MIN 耕深:≥10CM 燃料种类:汽油 配套动力型号名称:170F/P-2汽油机 | 760 | [10 empty] | 山东 | 27.14% | 审核通过
耕整地机械 | 耕地机械 | 微耕机 | 功率4.0kW及以上微耕机 | 重庆帝勒金驰通用机械股份有限公司 | 微耕机 | 1WG4.2-80FQ-DL | 结构尺寸（长*宽*高mm）:1520×800×940 整机质量（kg）:71 配套动力（kw）:4.2 旋耕刀型号:旱地刀 转速:3600R/MIN 耕深:≥10CM 连接方式:直联式 耕宽:80cm 总安装刀数量:24把 旋耕刀型号:旱地刀 转速:3600R/MIN 耕深:≥10CM 结构型式:手持式 配套功率:4.2kW 制造商:重庆帝勒金驰通用机械股份有限公司 传动方式:链条传动 连接方式:直联式 耕宽:80cm 总安装刀数量:24把 旋耕刀型号:旱地刀 转速:3600R/MIN 耕深:≥10CM 燃料种类:汽油 配套动力型号名称:170F/P-2汽油机 | 760 | [10 empty] | 山东 | 27.14% | 审核通过
耕整地机械 | 耕地机械 | 微耕机 | 功率4.0kW及以上微耕机 | 重庆涪柴动力机械制造有限公司 | 微耕机 | 1WG4.0-90FQ-DL | 结构尺寸（长*宽*高mm）:1550×900×900 整机质量（kg）:70 配套动力（kw）:4.0kw 结构型式:强制风冷、四冲程、0HV25°斜置、单缸 配套标定转速（r/min）:3600 起动方式:手拉绳式起动 传动方式:链条传动 连接方式:直联式 刀辊转速（r/min）:快档：130、慢档：100 刀辊最大回转半径（mm）:180 总安装刀数:24把 主离合器型式:张紧轮式 耕宽（mm）:900 耕深（mm）:≥100 作业速度（m/s）:0.1∽0.3 作业小时生产率（h㎡/(h·m））:≥0.04 单位作业面积燃油消耗量（㎏/h㎡）:≤35 配套动力型号:170F汽油机 | 760 | [10 empty] | 重庆 | 28.15% | 审核通过
耕整地机械 | 耕地机械 | 微耕机 | 功率4.0kW及以上微耕机 | 重庆市沙坪坝区嘉陵摩托车配件有限责任公司 | 微耕机 | 1WG4.1-100FQ-ZC | 结构尺寸（长*宽*高mm）:1550x1000x900 整机质量（kg）:65 配套动力（kw）:4.1 配套发动机型号名称:170F/P汽油机 额定转速:3600r/min 传动方式:齿轮传动 起动方式:回复式手拉点火 连接方式:直联 主离合器型式:摩擦片式 耕宽:1000（mm) 耕深:≧100（mm) 刀辊总安装刀数:32 旋耕刀型号:II型旱地刀 | 760 | [10 empty] | 重庆 | 25.50% | 审核通过
耕整地机械 | 耕地机械 | 微耕机 | 功率4.0kW及以上微耕机 | 昆明鸿溪机电有限公司 | 微耕机 | 1WG4.0Q-40 | 结构尺寸（长*宽*高mm）:1250×430×1200 整机质量（kg）:34 配套动力（kw）:4.05 规格型号:1WG4.0Q-40 结构型式:前置式 配套发动机型号名称:1P70F汽油机 配套发动机功率:4.05KW 配套发动机转速:3600r/min 配套发动机起动方式:手拉反冲式 连接方式:直联 传动方式:皮带蜗轮传动 旋耕刀型号:R150 主离合器形式:皮带涨紧式 耕宽:400mm 耕深:≥100mm 作业速度:0.1~0.2m/s 作业小时生产率:0.036~0.072hm²/(h•m) 单位作业面积燃油消耗量:≤24kg/hm² 配套发动机结构形式:单缸、风冷、四冲程 | 760 | [10 empty] | 云南 | 27.64% | 审核通过
耕整地机械 | 耕地机械 | 微耕机 | 功率4.0kW及以上微耕机 | 沂水县飞龙机械有限公司 | 微耕机 | 1WG-4 | 结构尺寸（长*宽*高mm）:1560*990*900 整机质量（kg）:70 配套动力（kw）:4.0 额定转速（r/min）:3600 发动机生产企业:重庆蛟马动力科技有限公司 结构型式:单缸、四冲程、强制风冷、顶制气门 发动机型号名称:JM170F/P型汽油机 主离合器型式:涨紧式 传动方式:齿轮传动 连接方式:直联 刀辊最大回转半径（mm）:195 旋耕刀型号:ⅡS195 旋耕刀总安装刀数（把）:18 | 760 | [10 empty] | 山东 | 27.14% | 审核通过
耕整地机械 | 耕地机械 | 微耕机 | 功率4.0kW及以上微耕机 | 安徽春风农林机械制造有限公司 | 微耕机 | 1WGQ4.0B | 结构尺寸（长*宽*高mm）:1400*750*850 整机质量（kg）:85 配套动力（kw）:4.0 配套发动机型号:170F汽油机 转速(r/min):3600 传动方式:皮带传动 连接方式:直联 刀辊最大回转半径(mm):170 旋耕刀型号:S170 耕宽(mm):700 耕深(mm):≥100 作业速度（m/s）:0.2~0.45 作业小时生产率h㎡/(h·m):0.04~0.08 | 760 | [10 empty] | 安徽 | 25.33% | 审核通过
耕整地机械 | 耕地机械 | 微耕机 | 功率4.0kW及以上微耕机 | 安徽春风农林机械制造有限公司 | 微耕机 | 1WG-4QB | 结构尺寸（长*宽*高mm）:1450*870*970 整机质量（kg）:85 配套动力（kw）:4.05 配套发动机型号:EY28B汽油机 额定转速(r/min):1800 传动方式:皮带+链条 连接方式:皮带连接 刀辊最大回转半径(mm):170 旋耕刀型号:S170 耕宽(mm):870 耕深(mm):≥100 作业速度（m/s）:0.2~0.5 作业小时生产率（h㎡/h·m):0.04~0.07 | 760 | [10 empty] | 安徽 | 13.10% | 审核通过
耕整地机械 | 耕地机械 | 微耕机 | 功率4.0kW及以上微耕机 | 威马农机股份有限公司 | 微耕机 | 1WG4.0-95FQ-ZC | 结构尺寸（长*宽*高mm）:1520X950X860 整机质量（kg）:55 配套动力（kw）:4.0 配套发动机型号名称:WM1P70FA/P汽油机 标定转速:3600r/min 传动方式:齿轮传动 连接方式:直联式 耕宽:950mm 耕深:≥100mm 结构型式:手持式 旋耕刀型号:旱地刀 主离合器型式:离心式 作业速度:0.1~0.3（m/s） 燃油种类 :汽油 | 760 | [10 empty] | 山东 | 20.54% | 审核通过
耕整地机械 | 耕地机械 | 微耕机 | 功率4.0kW及以上微耕机 | 重庆科业动力机械制造有限公司 | 微耕机 | 1WG4.0-75FQ-DL | 结构尺寸（长*宽*高mm）:1450*750*950 整机质量（kg）:55 配套动力（kw）:4.0 结构型式:手持式 传动方式:链条传动 连接方式:直联式 旋耕刀型号:旱地刀 主离合器型式:张紧轮式 耕宽:750MM 耕深:≥100MM 作业速度（m/s):0.1-0.3 标定转速（r/min):3600 起动方式:手拉回复式反冲起动 配套发动机型号名称:170F风冷汽油机 | 760 | [10 empty] | 重庆 | 28.15% | 审核通过
耕整地机械 | 耕地机械 | 微耕机 | 功率4.0kW及以上微耕机 | 邱县骏马机械有限公司 | 微耕机 | 1WGQ-6.5-100A | 结构尺寸（长*宽*高mm）:1400×100×1050 整机质量（kg）:123.5 配套动力（kw）:6.5 配套发动机型号:FC182汽油机 发动机结构形式 :风冷、单缸 发动机起动方式:手动 传动方式:齿轮 连接方式:直联 离合器型式 :无级变速 工作幅宽 :100cm 旋耕刀型号 :旱地150 总安装刀数:16把 额定转转速:3000r/min 燃油种类:汽油 | 760 | [10 empty] | 河北 | 27.14% | 审核通过
耕整地机械 | 耕地机械 | 微耕机 | 功率4.0kW及以上微耕机 | 四川刚毅科技集团有限公司 | 微耕机 | 1WG4.0Q-Z | 结构尺寸（长*宽*高mm）:1560*950*900 整机质量（kg）:68 配套动力（kw）:4.0 额定转速（r/min）:3600 配套发动机型号名称:YKT170F/P汽油机 起动方式:手启动 传动方式:齿轮传动 连接方式:直联 刀辊总安装刀数（把）:24 旋耕刀型号:非标旱地刀 主离合器型式:摩擦片式 耕宽（mm）:950 耕深（mm）:≥100 | 760 | [10 empty] | 山东 | 26.21% | 审核通过
耕整地机械 | 耕地机械 | 微耕机 | 功率4.0kW及以上微耕机 | 宁乡县立祥机械制造有限公司 | 微耕机 | 1WG4.1Q | 结构尺寸（长*宽*高mm）:1510×980×980 整机质量（kg）:58 配套动力（kw）:4.1 结构型式:前置式 额定转速r/min:3600 配套发动机型号名称:170F型汽油机 起动方式:手拉反冲 传动方式:链条传动 连接方式:皮带连接 总安装刀数（把）:24 旋耕刀型号:异型刀 耕宽(mm):1000 耕深(mm):≥100 作业速度（m/s）:0.25～0.35 作业小时生产率h㎡（h.m）:0.04～0.07 | 760 | [10 empty] | 湖南 | 25.33% | 审核通过
耕整地机械 | 耕地机械 | 微耕机 | 功率4.0kW及以上微耕机 | 英德尔（福建）机械有限公司 | 微型耕耘机 | 1WG4Q-2 | 结构尺寸（长*宽*高mm）:1501×1004×978 整机质量（kg）:61.3 配套动力（kw）:4.1 配套动力燃油种类:汽油 标定转速（r/min）:3600 最大耕深（cm）:11.8 刀辊回转半径（mm）:175 工作宽幅（cm）:100.4 传动方式(发动机输出):直传 传动方式(刀辊):齿轮传动 总安装刀数（把）:24 旋耕刀型号:PII175 主离合器型式:膜片式 | 760 | [10 empty] | 福建 | 28.15% | 审核通过
耕整地机械 | 耕地机械 | 微耕机 | 功率4.0kW及以上微耕机 | 重庆帝勒金驰通用机械股份有限公司 | 微耕机 | 1WG4.2-80FQ-ZC | 结构尺寸（长*宽*高mm）:1550×830×980 整机质量（kg）:62 配套动力（kw）:4.2 标定功率:4.2KW 标定转速:3600R/MIN 工作幅度:800MM 结构型式:手持式 传动方式:直齿传动 连接方式:直联式 总安装刀数量:24把 旋耕刀型号:旱地刀 主离合器型式:牙嵌式 主离合器状态:常开 燃料种类:汽油 配套动力型号名称:170F/P-2汽油机 | 760 | [10 empty] | 山东 | 29.23% | 审核通过
耕整地机械 | 耕地机械 | 微耕机 | 功率4.0kW及以上微耕机 | 河北丰顺机械科技有限公司 | 微耕机 | 1WGQ-4.1-90 | 结构尺寸（长*宽*高mm）:1400X930X1030 整机质量（kg）:78 配套动力（kw）:4.1 配套发动机型号:170F汽油机 传动方式:皮带 连接方式:直联 耕宽:900mm 旋耕刀型号:旱地180 总安装刀数:24把 主离合器型式:无级变速 起动方式:反冲式手启动 最大回转半径:180mm 耕深:100-120mm 作业速度:0.4-0.8m/s 燃油种类:汽油 | 760 | [10 empty] | 山东 | 28.68% | 审核通过
耕整地机械 | 耕地机械 | 微耕机 | 功率4.0kW及以上微耕机 | 潍坊强盛农业装备有限公司 | 微耕机 | 1WGQ4-70 | 结构尺寸（长*宽*高mm）:1430*740*640 整机质量（kg）:70 配套动力（kw）:4.0 结构型式:前置 规格型号:1WGQ4-70 配套发动机生产企业:常柴股份有限公司 配套发动机型号名称:CQ170F 配套发动机结构型式:单缸、四冲程、强制风冷 配套发动机额定转速（r/min）:3600 传动方式:皮带传动 连接方式:直联 耕宽（mm）:700 耕深(mm):≥100 旋耕刀型号:WG165 总安装刀数:18把 主离合器型式:牙嵌式 作业速度（m/s）:≥0.3 | 760 | [10 empty] | 山东 | 28.36% | 审核通过
耕整地机械 | 耕地机械 | 微耕机 | 功率4.0kW及以上微耕机 | 河北丰顺机械科技有限公司 | 微耕机 | 1WGQ-4.1-90A | 结构尺寸（长*宽*高mm）:1400×930×1030 整机质量（kg）:79 配套动力（kw）:4.1 传动方式:皮带 连接方式:直联 耕宽mm :900 耕深mm:100~120 配套发动机型号:170F汽油机 燃油种类:汽油 发动机结构形式 :单缸四冲程 旋耕刀型号:旱地180 主离合器型式:无级变速 总安装刀数:18 | 760 | [10 empty] | 山东 | 28.15% | 审核通过
耕整地机械 | 耕地机械 | 微耕机 | 功率4.0kW及以上微耕机 | 高密市创通机械设备有限公司 | 微耕机 | 1WGQ4.0-70 | 结构尺寸（长*宽*高mm）:1800*730*850 整机质量（kg）:78 配套动力（kw）:4.0 型号规格:170E/P型汽油机 标定功率（kw）:4.0 标定转速（r/min）:3600 启动方式:回复式手拉启动 作业速度（m/s）:0.1-0.6 作业小时生产率（hm²/(h·m)）:≥0.05 工作幅度（mm）:700 刀辊设计转速（r/min）:190 刀辊最大回转半径（mm）:155 旋耕刀型号:Ⅱ型旱地刀 | 760 | [10 empty] | 山东 | 27.64% | 审核通过
耕整地机械 | 耕地机械 | 微耕机 | 功率4.0kW及以上微耕机 | 重庆航天巴山摩托车制造有限公司 | 微耕机 | 1WG4.0-80FQ-D | 结构尺寸（长*宽*高mm）:1500×800×880 整机质量（kg）:70 配套动力（kw）:4.2 配套功率:4.2kW 结构型式:手持式 制造商:重庆航天巴山摩托车制造有限公司 传动方式:齿轮传动 连接方式:直联式 耕宽:80cm 总安装刀数量:24把 旋耕刀型号:Ⅱ型旱地刀 转速:3600R/MIN 耕深:≥10CM 燃料种类:汽油 配套动力型号名称:170F/P汽油机 | 760 | [10 empty] | 重庆 | 27.14% | 审核通过
耕整地机械 | 耕地机械 | 微耕机 | 功率4.0kW及以上微耕机 | 山东省滨州市富田农业机械有限公司 | 微耕机 | 1WG-4Q | 结构尺寸（长*宽*高mm）:1500×990×840mm 整机质量（kg）:66kg 配套动力（kw）:4.0kW 标定转速:3600 r/min 起动方式:反冲式手拉起动 传动方式:三角皮带传动 连接方式:直联 刀辊总安装刀数:24把 旋耕刀型号:S150 主离合器型式:涨离式 耕宽:950mm 耕深:≥100mm 作业速度:0.1-0.3m/s 单位作业面积燃油消耗量:≤22kg/hm² 配套发动机型号名称:170F/P汽油机 | 760 | [10 empty] | 山东 | 27.14% | 审核通过
耕整地机械 | 耕地机械 | 微耕机 | 功率4.0kW及以上微耕机 | 重庆帝勒金驰通用机械股份有限公司 | 微耕机 | 1WG4.2-90FQ-ZC | 结构尺寸（长*宽*高mm）:1560×900×960 整机质量（kg）:70 配套动力（kw）:4.2 结构型式:手持式 配套功率:4.2 制造商:重庆帝勒金驰通用机械股份有限公司 传动方式:齿轮传动 连接方式:直联式 耕宽:90cm 总安装刀数量:24把 旋耕刀型号:旱地刀 转速:3600R/MIN 耕深:≥10CM 燃料种类:汽油 配套动力型号名称:170F/P-2汽油机 | 760 | [10 empty] | 山东 | 26.21% | 审核通过
耕整地机械 | 耕地机械 | 微耕机 | 功率4.0kW及以上微耕机 | 潍坊强盛农业装备有限公司 | 微耕机 | 1WGQH4-70 | 结构尺寸（长*宽*高mm）:1660*750*740 整机质量（kg）:92 配套动力（kw）:4.0 结构型式:后置 配套发动机结构型式:单缸、四冲程、强制风冷 配套发动机起动方式:手拉启动 配套发动机额定转速（r/min）:3600 传动方式:皮带传动 连接方式:直联 耕宽（mm）:700 耕深（mm）:≥100 旋耕刀型号:WG165 总安装刀数:18把 主离合器型式:牙嵌离合 作业速度（m/s）:≥0.3 | 760 | [10 empty] | 山东 | 23.75% | 审核通过
耕整地机械 | 耕地机械 | 微耕机 | 功率4.0kW及以上微耕机 | 重庆帝勒金驰通用机械股份有限公司 | 微耕机 | 1WG4.0-95FQ-ZC | 结构尺寸（长*宽*高mm）:1410×950×800 整机质量（kg）:65 配套动力（kw）:4.0 结构型式:手持式 配套功率:4.0kW 制造商:重庆宗申通用动力机械有限公司 传动方式:齿轮传动 连接方式:直联式 耕宽:95cm 总安装刀数量:24把 旋耕刀型号:旱地刀 转速:3600R/MIN 耕深:≥10CM 燃料种类:汽油 配套动力型号名称:1P70F/P-G(VP200)汽油机） | 760 | [10 empty] | 山东 | 23.75% | 审核通过
耕整地机械 | 耕地机械 | 微耕机 | 功率4.0kW及以上微耕机 | 重庆帝勒金驰通用机械股份有限公司 | 微耕机 | 1WG5.1-105FQ-ZC | 结构尺寸（长*宽*高mm）:1700×1050×940 整机质量（kg）:100 配套动力（kw）:5.1 结构型式:手持式 配套功率:5.1kW 制造商:重庆帝勒金驰通用机械股份有限公司 传动方式:齿轮传动 连接方式:直联 耕宽:105cm 总安装刀数量:32把 旋耕刀型号:旱地刀 转速:3600R/MIN 耕深:≥10CM 燃料种类:汽油 配套动力型号名称:177F/P汽油机 | 760 | [10 empty] | 山东 | 22.35% | 审核通过
耕整地机械 | 耕地机械 | 微耕机 | 功率4.0kW及以上微耕机 | 安徽春风农林机械制造有限公司 | 微耕机 | 1WG-5.00Q | 结构尺寸（长*宽*高mm）:1600*620*1080 整机质量（kg）:75 配套动力（kw）:5.00 配套发动机型号:177F汽油机 额定转速(r/min):3600 传动方式:皮带+齿轮 连接方式:皮带连接 刀辊最大回转半径(mm):180 旋耕刀型号:S180 耕宽(mm):620 耕深(mm):≥100 作业速度（m/s）:0.2~0.5 作业小时生产率h㎡/(h·m):0.04~0.06 | 760 | [10 empty] | 安徽 | 21.71% | 审核通过
耕整地机械 | 耕地机械 | 微耕机 | 功率4.0kW及以上微耕机 | 重庆帝勒金驰通用机械股份有限公司 | 微耕机 | 1WG6.5-135FQ-ZC | 结构尺寸（长*宽*高mm）:1730×1350×950 整机质量（kg）:115 配套动力（kw）:6.5 结构型式:手持式 配套功率:6.5kW 制造商:重庆帝勒金驰通用机械股份有限公司 传动方式:齿轮传动 连接方式:直联式 耕宽:135cm 总安装刀数量:38把 旋耕刀型:旱地刀 转速:3600R/MIN 耕深:≥10CM 启动方式:手拉绳式起动 燃料种类:汽油 配套动力型号名称:182F/P汽油机 | 760 | [10 empty] | 山东 | 21.71% | 审核通过
耕整地机械 | 耕地机械 | 微耕机 | 功率4.0kW及以上微耕机 | 重庆市冠腾机械有限公司 | 微耕机 | 1WG4.2-100FQ-ZCA | 结构尺寸（长*宽*高mm）:1500*1020*900 整机质量（kg）:70 配套动力（kw）:4.2 标定功率:4.2kW 标定转速:3600r/min 发动机输出:直联 刀辊:齿轮 离合型式:离心离合 离合状态:常开 作业速度:0.1～0.3m/s 单位作业面积燃油消耗量:≤35kg/hm2 工作幅宽:1000mm 总安装刀数（把）:24 配套动力:1P75F/P汽油机 | 760 | [10 empty] | 重庆 | 21.11% | 审核通过
耕整地机械 | 耕地机械 | 微耕机 | 功率4.0kW及以上微耕机 | 重庆市美琪工业制造有限公司 | 微耕机 | 1WG4.0Q | 结构尺寸（长*宽*高mm）:1440*900*810 整机质量（kg）:70 配套动力（kw）:4.0 结构型式:手持式 传动方式:齿轮传动 连接方式:直联式 总安装刀数:24把 旋耕刀型号:防缠刀 主离合器型式:离心离合式 耕宽:900mm 耕深:≥100mm 作业速度:0.1m/s~0.3m/s 作业小时生产率:≥0.04h㎡/（h·m） 单位作业面积燃油消耗量:≤35kg/h㎡ 配套发动机型号名称:1P70F/P-1汽油机 | 760 | [10 empty] | 重庆 | 18.10% | 审核通过
耕整地机械 | 耕地机械 | 微耕机 | 功率4.0kW及以上微耕机 | 莱州市凯鑫机械有限公司 | 微耕机 | 1WG-4 | 结构尺寸（长*宽*高mm）:1450*960*1000 整机质量（kg）:70 配套动力（kw）:4.0 传动方式:三角皮带加齿轮 连接方式:直联 主离合器型式:摩擦片式 耕宽(mm):930 耕深(mm):≥100 作业速度（m/s）:≥0.15 结构型式:前置式 规格型号:1WG-4 启动方式:手拉启动 旋耕刀型号:IS165 发动机类型:汽油机 | 760 | [10 empty] | 山东 | 28.36% | 审核通过
耕整地机械 | 耕地机械 | 微耕机 | 功率4.0kW及以上微耕机 | 重庆优帮科技有限公司 | 微耕机 | 1WG6.0-135FQ-ZC | 结构尺寸（长*宽*高mm）:1740mm×1350mm×970mm 整机质量（kg）:103kg 配套动力（kw）:6.0kW 配套发动机:汽油机 标定转速:3600 r/min 工作幅宽:1350mm 传动方式:(发动机输出 直联)(刀辊 齿轮传动 ) 扶把调整幅度:水平方向108°，垂直方向 224° 旋耕刀型号:旱地刀 刀辊最大回转半径:180mm 总安装刀数:38把 主离合器:型式：摩擦片式 主离合器:状态：常开 | 760 | [10 empty] | 重庆 | 27.34% | 审核通过
耕整地机械 | 耕地机械 | 微耕机 | 功率4.0kW及以上微耕机 | 重庆力宁机械制造有限公司 | 微耕机 | 1WG4.0-95FQ-ZC | 结构尺寸（长*宽*高mm）:1500mm×950mm×950mm 整机质量（kg）:66 配套动力（kw）:4.0kw 额定转速r/min:3600 配套发动机型号名称:170F汽油机 结构质量（kg）:66 传动方式:齿轮传动 连接方式:直联 总安装刀数:24 旋耕刀型号:Ⅱ旱地刀 耕宽:950mm 耕深:≥100mm 作业速度:0.1～0.3（m/s） 作业小时生产率:≥0.04h㎡/（h·m） | 760 | [10 empty] | 重庆 | 27.14% | 审核通过
耕整地机械 | 耕地机械 | 微耕机 | 功率4.0kW及以上微耕机 | 重庆卓西农机有限公司 | 微耕机 | 1WG4.0-95FQ-ZC-A | 结构尺寸（长*宽*高mm）:1550×960×950mm 整机质量（kg）:67 配套动力（kw）:4.0 配套发动机标定转速:3600r/min 配套发动机起动方式:手拉起动 配套发动机燃油种类:汽油 作业速度:0.1～0.3m/s 作业小时生产率:≥0.04hm²/（h·m） 单位作业面积燃油消耗量:：≤35kg/hm² 工作幅宽:950mm 传动方式发动机输出:直联 传动方式刀辊:齿轮传动 扶把调整幅度水平方向:0° 扶把调整幅度垂直方向:150° 刀辊设计转速:快档：150r/min 慢档：124r/min 刀辊最大回转半径:180mm 刀辊总安装刀数:32把 旋耕刀型号:旱地刀 主离合器型式:摩擦片式 主离合器状态:常开 | 760 | [10 empty] | 重庆 | 25.76% | 审核通过
耕整地机械 | 耕地机械 | 微耕机 | 功率4.0kW及以上微耕机 | 英德尔（福建）机械有限公司 | 微型耕耘机 | 1WG4Q-3 | 结构尺寸（长*宽*高mm）:1225×611×817 整机质量（kg）:33.1 配套动力（kw）:4.1 配套动力燃油种类:汽油 标定转速（r/min）:3600 最大耕深（cm）:11.1 刀辊回转半径（mm）:152 工作宽幅（cm）:60.2 传动方式(发动机输出):直传 传动方式(刀辊):蜗轮蜗杆 总安装刀数（把）:18 旋耕刀型号:PII150 主离合器型式:离心式 | 760 | [10 empty] | 福建 | 23.38% | 审核通过
耕整地机械 | 耕地机械 | 微耕机 | 功率4.0kW及以上微耕机 | 重庆科业动力机械制造有限公司 | 微耕机 | 1WG4.2-85FQ-ZC | 结构尺寸（长*宽*高mm）:1450*1185*940 整机质量（kg）:60 配套动力（kw）:4.2 配套发动机燃油种类:汽油 配套发动机起动方式:回复式手拉起动 配套发动机标定转速（r/min）:3600 作业速度（m/s）:0.1-0.3 工作幅宽（mm）:850 传动方式（发动机输出）:直联 传动方式（刀辊）:齿轮传动 刀辊设计转速（r/min）:无档位：132 刀辊最大回转半径（mm）:180 刀辊总安装刀数:18 | 760 | [10 empty] | 重庆 | 22.35% | 审核通过
耕整地机械 | 耕地机械 | 微耕机 | 功率4.0kW及以上微耕机 | 重庆市冠腾机械有限公司 | 微耕机 | 1WG5.5-135FQ-ZC | 结构尺寸（长*宽*高mm）:1690×1312×940 整机质量（kg）:90 配套动力（kw）:5.5 动力型号:177F/P汽油机 标定转速(r/min):3600 工作幅度（mm）:1350 传动方式（发动机输出）:直联式 传动方式（刀辊）:齿轮传动 旋耕刀型号:Ⅱ型旱地耕刀 总安装刀数量(把）:38 主离合器形式:摩擦片式 最大回转半径（mm）:180 扶把振动(m/s2):≤50 | 760 | [10 empty] | 重庆 | 19.10% | 审核通过
耕整地机械 | 耕地机械 | 微耕机 | 功率4.0kW及以上微耕机 | 重庆航天巴山摩托车制造有限公司 | 微耕机 | 1WG4.0-90FQ-ZC | 结构尺寸（长*宽*高mm）:1610×917×950 整机质量（kg）:79 配套动力（kw）:4.0 结构型式:手持式 配套功率:4.0kW 制造商:重庆航天巴山摩托车制造有限公司 传动方式:齿轮传动 连接方式:直联式 耕宽:90cm 总安装刀数量:24把 旋耕刀型号:Ⅱ型旱地刀 耕深:≥10CM 转速:3600R/MIN 燃料种类:汽油 配套动力型号名称:170F/P汽油机 | 760 | [10 empty] | 重庆 | 25.33% | 审核通过
耕整地机械 | 耕地机械 | 微耕机 | 功率4.0kW及以上微耕机 | 重庆卓西农机有限公司 | 微耕机 | 1WG4.0-60FQ-ZC | 结构尺寸（长*宽*高mm）:1350×640×820mm 整机质量（kg）:45 配套动力（kw）:4.0 配套发动机标定转速:3600r/min 配套发动机起动方式:回复式手拉启动 配套发动机燃油种类:汽油 作业速度:0.1～0.3m/s 作业小时生产率:≥0.02hm²/（h·m） 单位作业面积燃油消耗量:≤35kg/hm² 工作幅宽:600mm 传动方式发动机输出:直联 传动方式刀辊:齿轮传动 扶把调整幅度水平方向:0° 扶把调整幅度垂直方向:75° 刀辊设计转速:245r/min 刀辊最大回转半径:160mm 刀辊总安装刀数:18把 旋耕刀型号:防缠刀 主离合器型式:摩擦片式 主离合器状态:常开 | 760 | [10 empty] | 重庆 | 23.75% | 审核通过
耕整地机械 | 耕地机械 | 微耕机 | 功率4.0kW及以上微耕机 | 重庆万合鼎盛机械制造有限公司 | 微耕机 | 1WG4.0-80FQ-ZCA | 结构尺寸（长*宽*高mm）:1460×810×910mm 整机质量（kg）:60kg 配套动力（kw）:4.0kW 配套发动机型式:单缸、风冷汽油发动机 工作幅宽（mm）:800mm 传动方式（发动机输出）:直联 传动方式（刀辊）:齿轮传动 扶把调整幅度（水平方向°）:0° 扶把调整幅度（垂直方向°）:180° 旋耕刀型号:旱地刀 刀辊最大回转半径（mm):180mm 总安装刀数:24把 主离合器型式:离心离合式 主离合器状态:常开 | 760 | [10 empty] | 重庆 | 28.36% | 审核通过
耕整地机械 | 耕地机械 | 微耕机 | 功率4.0kW及以上微耕机 | 沂水巨龙机械有限公司 | 微耕机 | 1WG-4 | 结构尺寸（长*宽*高mm）:1560*990*900mm 整机质量（kg）:70kg 配套动力（kw）:4kw 发动机型号名称:JM170F/P型汽油机 发动机额定转速(r/min):3600r/min 传动方式:齿轮传动 连接方式:直联 耕宽(mm):700mm 耕深(mm):≥100mm 作业速度（m/s):0.2-0.4m/s 刀辊最大回转半径（mm):165mm 刀辊总安装刀数:18 旋耕刀型号:IIS165 | 760 | [10 empty] | 山东 | 28.15% | 审核通过
耕整地机械 | 耕地机械 | 微耕机 | 功率4.0kW及以上微耕机 | 重庆卓西农机有限公司 | 微耕机 | 1WG4.0-90FQ-ZL | 结构尺寸（长*宽*高mm）:1460×910×950mm 整机质量（kg）:50 配套动力（kw）:4.0 配套发动机标定转速:3600r/min 配套发动机起动方式:回复式手拉起动 配套发动机燃油种类:汽油 作业速度:0.1～0.3m/s 作业小时生产率: ≥0.04hm²/（h·m） 单位作业面积燃油消耗量:≤35kg/hm² 工作幅宽:900mm 传动方式发动机输出:直联式 传动方式刀辊:链条传动 扶把调整幅度水平方向:0° 扶把调整幅度垂直方向:180° 刀辊设计转速:145r/min 刀辊最大回转半径:160mm 刀辊总安装刀数:24把 旋耕刀型号:旱地刀 主离合器型式:牙嵌式 主离合器状态:常开 | 760 | [10 empty] | 重庆 | 28.15% | 审核通过
耕整地机械 | 耕地机械 | 微耕机 | 功率4.0kW及以上微耕机 | 重庆万合鼎盛机械制造有限公司 | 微耕机 | 1WG4.0-105FQ-ZC | 结构尺寸（长*宽*高mm）:1630×1050×920mm 整机质量（kg）:64kg 配套动力（kw）:4.0kW 配套发动机型式:单缸、风冷汽油发动机 工作幅宽（mm）:1050mm 传动方式（发动机输出）:直联 传动方式（刀辊）:齿轮传动 扶把调整幅度（水平方向°）:0° 扶把调整幅度（垂直方向°）:107° 旋耕刀型号:旱地刀 刀辊最大回转半径(mm):180mm 总安装刀数:32把 主离合器（型式）:摩擦片式 主离合器（状态）:常开 | 760 | [10 empty] | 重庆 | 25.50% | 审核通过
耕整地机械 | 耕地机械 | 微耕机 | 功率4.0kW及以上微耕机 | 重庆万合鼎盛机械制造有限公司 | 微耕机 | 1WG5.5-115FQ-ZC | 结构尺寸（长*宽*高mm）:1740×1150×970mm 整机质量（kg）:85kg 配套动力（kw）:5.5kW 配套发动机型式:单缸、风冷汽油发动机 工作幅宽（mm):1150mm 传动方式（发动机输出）:直联 传动方式（刀辊）:齿轮传动 扶把调整幅度（水平方向°）:0° 扶把调整幅度（垂直方向°）:90° 旋耕刀型号:旱地刀 刀辊最大回转半径（mm):180mm 总安装刀数:32把 主离合器（型式）:摩擦片式 主离合器（状态）:常开 | 760 | [10 empty] | 重庆 | 25.50% | 审核通过
耕整地机械 | 耕地机械 | 微耕机 | 功率4.0kW及以上微耕机 | 重庆优马犁农机制造有限公司 | 微耕机 | 1WG4.0-100FQ-ZC-X | 结构尺寸（长*宽*高mm）:1550mm×1000mm×960mm 整机质量（kg）:80kg 配套动力（kw）:4.0 工作幅宽 (cm):100cm 传动方式（发动机输出）:齿轮传动 传动方式（刀辊）:转速r/min快档140；慢档100 最大回转半径mm:180mm 旋耕刀型号:旱地刀 总安装刀数量(把):24 主离合器型式:摩擦式 耕宽:1000mm 作业速度:0.1m/s～0.3m/s 设计作业小时生产率:≥0.04h㎡/(h.m) 单位作业面积燃油消耗量:≤35kg/h㎡ 配套动力:70F/P单缸、四冲程、强制风冷、汽油机（最大功率4.0KW,转速3600r/min） 启动方式:拉反冲启动 | 760 | [10 empty] | 重庆 | 21.71% | 审核通过
耕整地机械 | 耕地机械 | 微耕机 | 功率4.0kW及以上微耕机 | 重庆箭驰机械有限公司 | 微耕机 | 1WG4.0-90FQ-D | 结构尺寸（长*宽*高mm）:1550*900*800 整机质量（kg）:80 配套动力（kw）:4.0 规格型号:1WG4.0-90FQ-D 结构形式:前置式 配套功率额定转速（r/min）:3600 传动方式:链条传动 连接方式:直联 刀辊转速（r/min）:I档：90；II档：125 刀辊最大回转半径（mm）:180 刀辊总安装刀数:32 旋耕刀型号:II型旱地刀 主离合器型式:张紧轮式 耕宽（mm）:900 耕深（mm）:≥100 作业速度（m/s）:0.1-0.3 作业小时生产率（h㎡/（h·m））:≥0.04 单位作业面积燃油消耗量（kg/h㎡）:≤35 配套发动机生产企业:重庆鼎工机电有限公司 配套发动机型号名称:170F汽油机 配套发动机结构型式:单缸、四冲程、OHV、水平轴、汽缸中心线斜置25° 配套发动机标定功率（KW）:4.0 配套发动机起动方式:反冲式手拉启动 扶把调整幅度水平方向(°):0 扶把调整幅度垂直方向(°):180 | 760 | [10 empty] | 重庆 | 20.82% | 审核通过
耕整地机械 | 耕地机械 | 微耕机 | 功率4.0kW及以上微耕机 | 沂水巨龙机械有限公司 | 微型耕耘机 | 1WG-4.0Z | 结构尺寸（长*宽*高mm）:1720*990*950mm 整机质量（kg）:65 配套动力（kw）:4KW 发动机标定转速r/min:3600r/min 燃油种类:汽油 发动机型号规格:JM170F/P 作业速度m/s:0.2-0.4m/s 工作幅宽mm:880mm 传动方式（发动机输出）:直联 传动方式（刀辊）:齿轮传动 刀辊最大回转半径mm:165mm 总安装刀数:24 旋耕刀型号:IIS165 | 760 | [10 empty] | 山东 | 29.80% | 审核通过
耕整地机械 | 耕地机械 | 微耕机 | 功率4.0kW及以上微耕机 | 重庆博阔机械制造有限公司 | 微耕机 | 1WG4.2-95FQ-ZCA | 结构尺寸（长*宽*高mm）:1370*975*950 整机质量（kg）:68 配套动力（kw）:4.2 型号名称:1WG4.2-95FQ-ZCA微耕机 配套发动机标定功率:4.2kW 配套发动机标定转速:3600r/min 工作幅宽:950mm 传动方式发动机输出:直联 传动方式刀辊:齿轮传动 扶把调整幅度水平方向:0° 扶把调整幅度垂直方向:165° 旋耕刀型号:旱地刀 刀辊总安装刀数:24 主离合器型式:摩擦片式 主离合器状态:常开 刀辊最大回转半径:180mm 动力型号名称:1P75F/P汽油机 | 760 | [10 empty] | 重庆 | 25.33% | 审核通过
耕整地机械 | 耕地机械 | 微耕机 | 功率4.0kW及以上微耕机 | 重庆优马犁农机制造有限公司 | 微耕机 | 1WG5.4-135FQ-ZC | 结构尺寸（长*宽*高mm）:1800mm×1350mm×935mm 整机质量（kg）:80kg 配套动力（kw）:5.4 动方式（发动机输出）:齿轮传动 传动方式（刀辊）:转速r/min快档135；慢档90 最大回转半径mm:180mm 旋耕刀型号:旱地刀 总安装刀数量(把):38 主离合器型式:摩擦片式 配套动力:177F单缸、四冲程、强制风冷、顶置气门，试汽油机（最大功率5.4KW,转速3600r/min） 启动方式:手拉启动 作业速度:0.1m/s～0.3m/s 设计作业小时生产率:≥0.04h㎡/(h.m) 单位作业面积燃油消耗量:≤40kg/h㎡ | 760 | [10 empty] | 重庆 | 25.33% | 审核通过
耕整地机械 | 耕地机械 | 微耕机 | 功率4.0kW及以上微耕机 | 重庆博阔机械制造有限公司 | 微耕机 | 1WG5.5-115FQ-ZC | 结构尺寸（长*宽*高mm）:1515*1170*950 整机质量（kg）:89 配套动力（kw）:5.5 型号名称:1WG5.5-115FQ-ZC 配套发动机标定功率:5.5kW 配套发动机标定转速:3600r/min 工作幅宽:1150mm 传动方式发动机输出:直联 传动方式刀辊:齿轮传动 扶把调整幅度水平方向:0° 扶把调整幅度垂直方向:135° 旋耕刀型号:旱地刀 刀辊最大回转半径:180mm 总安装刀数:32 主离合器型式:摩擦片式 主离合器状态:常开 动力型号名称:177F汽油机 | 760 | [10 empty] | 重庆 | 23.75% | 审核通过
耕整地机械 | 耕地机械 | 微耕机 | 功率4.0kW及以上微耕机 | 重庆尚翔机电有限公司 | 微耕机 | 1WG4.0-63FQ-ZW | 结构尺寸（长*宽*高mm）:1350*710*860 整机质量（kg）:30 配套动力（kw）:4.0 标定转速 r/min :3600 作业速度 m/s :0.1～0.3 作业小时生产率 hm2/（h•m） :≥0.02 工作幅宽 mm:630 发动机输出:直联式 设计转速 :135 总安装刀数 :18 旋耕刀型号 :旱地刀 主离合器型式:离心离合式 燃油种类:汽油 | 760 | [10 empty] | 重庆 | 23.17% | 审核通过
耕整地机械 | 耕地机械 | 微耕机 | 功率4.0kW及以上微耕机 | 重庆市美琪工业制造有限公司 | 微耕机 | 1WG4.0-90FQ-D | 结构尺寸（长*宽*高mm）:1600*900*990 整机质量（kg）:57 配套动力（kw）:4.0 结构型式:前置式 配套发动机型号名称:170F汽油机 传动方式:链条传动 连接方式:直联式 总安装刀数:24把 旋耕刀型号:Ⅱ型旱地耕刀 主离合器型式:张紧轮式 耕宽:900mm 耕深:≥100mm 作业速度:0.1m/s~0.3m/s 单位作业面积燃油消耗量:≤35kg/h㎡ | 760 | [10 empty] | 重庆 | 20.00% | 审核通过
耕整地机械 | 耕地机械 | 微耕机 | 功率4.0kW及以上微耕机 | 重庆市姣阳机械有限公司 | 微耕机 | 1WG4.1-100FQ-ZC | 结构尺寸（长*宽*高mm）:1540*1000*800 整机质量（kg）:70 配套动力（kw）:4.1 结构形式:前置式 传动方式:齿轮传动 连接方式:直联式 旋耕刀型号:Ⅱ型旱地刀 主离合器型式:摩擦片式 耕宽:1000mm 耕深:≥100mm 作业速度:0.1m/s~0.3m/s 作业小时生产率:≥0.04h㎡/（h·m） 单位作业面积燃油消耗量:≤35kg/h㎡ 总安装刀数:24把 配套发动机型号名称:170F汽油机 | 760 | [10 empty] | 重庆 | 19.00% | 审核通过
耕整地机械 | 耕地机械 | 微耕机 | 功率4.0kW及以上微耕机 | 重庆优马犁农机制造有限公司 | 微耕机 | 1WG5.4-135FQ-ZC-X | 结构尺寸（长*宽*高mm）:1800mm×1350mm×935mm 整机质量（kg）:100kg 配套动力（kw）:5.4 工作幅度(cm）:135cm 传动方式（发动机输出）:齿轮传动 传动方式（刀辊）:转速r/min快档135；慢档90 最大回转半径mm:180 旋耕刀型号:旱地刀 总安装刀数量(把):38 主离合器型式:摩擦片式 配套动力:177F单缸、四冲程、强制风冷、顶置气门试汽油机（最大功率5.4KW,转速3600r/min） 启动方式:手拉启动 作业速度:0.1m/s～0.3m/s 设计作业小时生产率:≥0.04h㎡/(h.m) 单位作业面积燃油消耗量:≤40kg/h㎡ | 760 | [10 empty] | 重庆 | 19.00% | 审核通过
耕整地机械 | 耕地机械 | 微耕机 | 功率4.0kW及以上微耕机 | 重庆鑫源农机股份有限公司 | 微耕机 | 1WG4.2-90FQ-ZCA | 结构尺寸（长*宽*高mm）:1540*900*960 整机质量（kg）:64 配套动力（kw）:4.2 型号名称:SR170FA/P汽油机 标定转速（r/min）:3600 燃油种类:汽油 作业速度（m/s）:0.1～0.3 作业小时生产率hm²/（h▪m）:0.04 单位作业面积燃油消耗量kg/hm²:35 工作宽幅（mm）:900 发动机输出:直联 刀辊:齿轮传动 总安装刀数（把）:24 旋耕刀型号:旱地刀 | 760 | [10 empty] | 重庆 | 23.03% | 审核通过
耕整地机械 | 耕地机械 | 微耕机 | 功率4.0kW及以上微耕机 | 重庆市美琪工业制造有限公司 | 微耕机 | 1WG4.1-100FQ-ZC | 结构尺寸（长*宽*高mm）:1540*1000*800 整机质量（kg）:70 配套动力（kw）:4.1 结构型式:前置式 传动方式:齿轮传动 连接方式:直联式 总安装刀数:24把 旋耕刀型号:Ⅱ型旱地刀 主离合器型式:摩擦片式 耕宽:1000mm 耕深:≥100mm 作业速度:0.1m/s~0.3m/s 作业小时生产率:≥0.04h㎡/（h·m） 单位作业面积燃油消耗量:≤35kg/h㎡ 配套发动机型号名称:170F汽油机 | 760 | [10 empty] | 重庆 | 18.54% | 审核通过
耕整地机械 | 耕地机械 | 微耕机 | 功率4.0kW及以上微耕机 | 重庆卓西农机有限公司 | 微耕机 | 1WG4.0-95FQ-ZC | 结构尺寸（长*宽*高mm）:1480×960×970mm 整机质量（kg）:65 配套动力（kw）:4.0 配套发动机:标定转速：3600r/min；起动方式：回复式手拉启动；燃油种类：汽油 作业速度:0.1～0.3m/s； 作业小时生产率:≥0.04hm²/（h·m） 单位作业面积燃油消耗量:≤35kg/hm² 工作幅宽:950mm 传动方式:发动机输出：直联；刀辊：齿轮传动 扶把调整幅度水平方向:0° 扶把调整幅度垂直方向:215° 刀辊设计转速:快档：145r/min 慢档：105r/min 刀辊最大回转半径:：180mm 刀辊总安装刀数:32把 旋耕刀型号:旱地刀 主离合器型式:摩擦片式 主离合器状态:常开 | 760 | [10 empty] | 重庆 | 27.64% | 审核通过
耕整地机械 | 耕地机械 | 微耕机 | 功率4.0kW及以上微耕机 | 邻水县薪宇机械制造有限公司 | 微耕机 | 1WG-4.0Q | 结构尺寸（长*宽*高mm）:1530×1000×920 整机质量（kg）:66 配套动力（kw）:4.02 结构形式:前置式 配套发动机生产企业:重庆宏美科技有限公司 配套发动机型号名称:HM170F/P风冷汽油发动机 配套发动机结构型式:单缸、ovh25°倾斜、风冷、四冲程 配套发动机额定转速（r/min）:3600 配套发动机起动方式:手拉反冲起动 传动方式:齿轮 连接方式:直联 扶把调整幅度（水平方向）:0° 扶把调整幅度（垂直方向）:230° 刀辊转速（r/min）:I档80、II档120 刀辊最大回转半径（mm）:180 总安装刀数:24把 旋耕刀型号:非标旱地刀 主离合器型式:常开摩擦片式 耕宽（mm）:1000 耕深（mm）:≥100 作业速度(m/s):0.1~0.3 作业小时生产率hm²/（h.m):0.04~0.06 单位作业面积燃油消耗量（kg/hm²）:≤35 | 760 | [10 empty] | 四川 | 25.33% | 审核通过
耕整地机械 | 耕地机械 | 微耕机 | 功率4.0kW及以上微耕机 | 重庆美澳机械制造有限公司 | 微耕机 | 1WG4.0-95FQ-ZC | 结构尺寸（长*宽*高mm）:1500*950*960 整机质量（kg）:65 配套动力（kw）:4.0 配套发动机:170F汽油机 配套发动机厂家:重庆耀虎动力机械有限公司 配套结构型式:单缸、OHV25°、四冲程、斜置、强制风冷 配套标定转速（r/min）:3600 配套起动方式:手拉绳式起动 传动方式:齿轮传动 连接方式:直联 刀辊转速（r/min）:快档：130;慢档：90 刀辊最大回转半径（mm）:180 刀辊总安装刀数:24 旋耕刀型号:Ⅱ型旱地刀 主离合器型式:摩擦片式 耕宽（mm）:950 耕深（mm）:≥100 作业速度（m/s）:0.1~0.3 作业小时生产率（h㎡/（h·m））:≥0.04 单位作业面积燃油消耗量（kg/h㎡）:≤35 | 760 | [10 empty] | 重庆 | 24.13% | 审核通过
耕整地机械 | 耕地机械 | 微耕机 | 功率4.0kW及以上微耕机 | 安徽春风农林机械制造有限公司 | 微耕机 | 1WG-4.0QC | 结构尺寸（长*宽*高mm）:1600*620*1080 整机质量（kg）:65 配套动力（kw）:4.0 配套发动机型号:170F汽油机 额定转速:3600r/min 传动方式:皮带+齿轮 连接方式:皮带连接 刀辊最大回转半径(mm):180 旋耕刀型号:S180 耕宽(mm):620 耕深(mm):≥100 作业速度（m/s):0.2~0.5 作业小时生产率（h㎡/(h·m):0.04~0.06 | 760 | [10 empty] | 安徽 | 23.75% | 审核通过
耕整地机械 | 耕地机械 | 微耕机 | 功率4.0kW及以上微耕机 | 莱州奥伦农业机械有限公司 | 微耕机 | 1WGQ4-70 | 结构尺寸（长*宽*高mm）:1480*700*600 整机质量（kg）:59 配套动力（kw）:4.0 传动方式:皮带传动 连接方式:直联 旋耕刀型号:WG175 主离合器型式:涨离式 耕宽:700mm 耕深:≥100mm 作业速度:0.4-0.6m/s 结构型式:前置式 规格型号:1WGQ4-70 扶手调整幅度水平方向:360度 燃油种类:汽油 | 760 | [10 empty] | 山东 | 23.75% | 审核通过
耕整地机械 | 耕地机械 | 微耕机 | 功率4.0kW及以上微耕机 | 重庆鼎工机电有限公司 | 微耕机 | 1WGFQZ5.5-100 | 结构尺寸（长*宽*高mm）:1740×1010×980 整机质量（kg）:95 配套动力（kw）:5.5kw汽油发动机 配套发动机标定转速:3600r/min 工作幅度:1000mm 传动方式发动机输出:直联 传动方式刀辊:齿轮传动 扶把调整幅度:垂直方向70° 旋耕刀型号:旱地刀 刀辊最大回转半径:180mm 总安装刀数:24 主离合器型式:摩擦片式 主离合器状态:常开 | 760 | [10 empty] | 重庆 | 21.71% | 审核通过
耕整地机械 | 耕地机械 | 微耕机 | 功率4.0kW及以上微耕机 | 重庆合盛工业有限公司 | 微耕机 | 1WG5.8-110FQ-ZC | 结构尺寸（长*宽*高mm）:1800×1130×960 整机质量（kg）:85 配套动力（kw）:5.8 配套发动机类型:单缸、四冲程、风冷汽油发动机 配套发动机标定转速（r/min）:3600 工作幅宽（mm）:1130 传动方式发动机输出:直联 传动方式刀辊:齿轮传动 扶把调整幅度水平方向（°）:36 扶把调整幅度垂直方向（°）:225 旋耕刀型号:Ⅱ型旱地刀 总安装刀数:32把 主离合器型式:摩擦片式 | 760 | [10 empty] | 重庆 | 21.41% | 审核通过
耕整地机械 | 耕地机械 | 微耕机 | 功率4.0kW及以上微耕机 | 重庆箭驰机械有限公司 | 微耕机 | 1WG5.5-110FQ-ZC | 结构尺寸（长*宽*高mm）:1630*1100*1050 整机质量（kg）:75 配套动力（kw）:5.5（KW） 结构型式:手持式 配套发动机生产企业:重庆鼎工机电有限公司 配套发动机结构型式:单缸、四冲程、OHV、汽缸中心线斜置25° 配套发动机标定功率:5.5（KW） 配套发动机标定转速:3600（r/min） 配套发动机起动方式:回复式手拉起动 传动方式:齿轮传动 连接方式:直联式 扶把调整幅度水平方向:0(°) 扶把调整幅度垂直方向:90(°) 刀辊转速:I档：60；II档：110；III档:140（r/min） 刀辊最大回转半径:180(mm) 刀辊总安装刀数:32把 旋耕刀型号:旱地刀 主离合器型式:摩擦片式(常开) 耕宽 :1100mm 耕深:≥100（mm） 作业速度:0.1-0.3（m/s） 作业小时生产率:≥0.04（h㎡/(h·m)） 单位作业面积燃油消耗量:≤35（kg/h㎡） 配套发动机型号名称:177F/P汽油机 | 760 | [10 empty] | 重庆 | 19.49% | 审核通过
耕整地机械 | 耕地机械 | 微耕机 | 功率4.0kW及以上微耕机 | 重庆雄狮机械有限责任公司 | 微耕机 | 1WG4.0-100FQ-D | 结构尺寸（长*宽*高mm）:1510*1000*870 整机质量（kg）:75 配套动力（kw）:4.0 起动方式:手拉绳式起动 传动方式:链条传动 连接方式:直联式 水平方向（°）:0 垂直方向（°）:180 旋耕刀型号:防缠刀 作业速度m/s:0.1-0.3 结构形式:手持式 单位作业面积燃油消耗量 kg/ h㎡:≤35 标定转速（r/min）:3600 配套发动机型号名称:170F/P汽油机 | 760 | [10 empty] | 山东 | 29.23% | 审核通过
耕整地机械 | 耕地机械 | 微耕机 | 功率4.0kW及以上微耕机 | 重庆雄狮机械有限责任公司 | 微耕机 | 1WG4.0-100FQ-ZC | 结构尺寸（长*宽*高mm）:1550*1000*800 整机质量（kg）:65 配套动力（kw）:4.0 传动方式:齿轮传动 连接方式:直联式 耕宽（mm）:1000 耕深（mm）:≥100 旋耕刀型号:Ⅱ型旱地耕刀 结构型式:前置式 额定转速（r/min）:3600 作业速度（m/s）:0.1-0.3 作业小时生产率 h•㎡/（h.m）:≥0.04 单位作业面积燃油消耗量（kg/ h㎡）:≤35 启动方式:回复式手拉启动 配套发动机型号名称:170F/P汽油机 | 760 | [10 empty] | 山东 | 28.15% | 审核通过
耕整地机械 | 耕地机械 | 微耕机 | 功率4.0kW及以上微耕机 | 重庆雄狮机械有限责任公司 | 微耕机 | 1WG4.0Q | 结构尺寸（长*宽*高mm）:1350*890*900 整机质量（kg）:65 配套动力（kw）:4.0 结构型式:手持式 单位作业面积燃油消耗量 kg/ h㎡:≤35 标定转速（r/min）:3600 起动方式:反冲式手拉起动 传动方式:齿轮传动 连接方式:直联式 水平方向（°）:0 垂直方向（°）:180 作业速度m/s:0.1-0.3 旋耕刀型号:防缠刀 配套发动机型号名称:RV225汽油机 | 760 | [10 empty] | 山东 | 27.14% | 审核通过
耕整地机械 | 耕地机械 | 微耕机 | 功率4.0kW及以上微耕机 | 重庆雄狮机械有限责任公司 | 微耕机 | 1WG5.0-105FQ-ZC | 结构尺寸（长*宽*高mm）:1700*1050*960 整机质量（kg）:100 配套动力（kw）:5.0 结构型式:手持式 传动方式:齿轮传动 连接方式:直联式 水平方向（°）:0 垂直方向（°）:180 旋耕刀型号:防缠刀 标定转速（r/min）:3600 单位作业面积燃油消耗量 kg/ h㎡:≤35 主离合器形式:摩擦片式 作业速度m/s:0.1-0.3 配套发动机型号名称:177F/P汽油机 | 760 | [10 empty] | 山东 | 27.14% | 审核通过
耕整地机械 | 耕地机械 | 微耕机 | 功率4.0kW及以上微耕机 | 重庆箭驰机械有限公司 | 微耕机 | 1WG4.0-60FQ-ZC | 结构尺寸（长*宽*高mm）:1390*700*810 整机质量（kg）:60 配套动力（kw）:4.0 型号名称:1WG4.0-60FQ-ZC微耕机 配套发动机标定功率（KW）:4.0 配套发动机标定转速（r/min）:3600 配套发动机起动方式:手拉启动 配套发动机燃油种类:汽油 作业速度（m/s）:0.05~0.2 作业小时生产率（h㎡/（h·m））:≥0.02 单位作业面积燃油消耗量（kg/h㎡）:≤35 工作幅宽（mm）:600 传动方式发动机输出:直联 传动方式刀辊:齿轮传动 扶把调整幅度水平方向(°):0 扶把调整幅度垂直方向(°):30 刀辊设计转速（r/min）:238 刀辊最大回转半径（mm）:155 刀辊总安装刀数:18 旋耕刀型号:旱地刀 主离合器型式:摩擦片 主离合器状态:常开 配套发动机型号名称:170F汽油机 | 760 | [10 empty] | 重庆 | 21.23% | 审核通过
耕整地机械 | 耕地机械 | 微耕机 | 功率4.0kW及以上微耕机 | 重庆箭驰机械有限公司 | 微耕机 | 1WG4.0-95FQ-ZC | 结构尺寸（长*宽*高mm）:1600*950*1030 整机质量（kg）:70 配套动力（kw）:4.0 规格型号:1WG4.0-95FQ-ZC 结构型式:前置式 传动方式:齿轮传动 连接方式:直联 刀辊转速（r/min）:I档：70；II档：130；III档：155 刀辊最大回转半径（mm）:180 刀辊总安装刀数:24 旋耕刀型号:II型旱地耕刀 主离合器型式:摩擦片式 耕宽（mm）:950 耕深（mm）:≥100 作业速度（m/s）:0.1-0.3 作业小时生产率（h㎡/（h·m））:≥0.04 单位作业面积燃油消耗量（kg/h㎡）:≤35 配套发动机生产企业:重庆凯博通用汽油机动力有限公司 配套发动机型号名称:170F/P汽油机 配套发动机结构型式:单缸、四冲程、OHV、风冷 配套发动机标定功率（KW）:4.0 配套功率额定转速（r/min）:3600 配套发动机起动方式:手拉反冲启动 扶把调整幅度水平方向（°）:0 扶把调整幅度垂直方向（°）:180 | 760 | [10 empty] | 重庆 | 19.74% | 审核通过
耕整地机械 | 耕地机械 | 微耕机 | 功率4.0kW及以上微耕机 | 洛阳卓格哈斯机械有限公司 | 微耕机 | 1WGQ4-90B2 | 结构尺寸（长*宽*高mm）:1220*900*820 整机质量（kg）:50 配套动力（kw）:4.0 燃油种类:汽油 传动方式（发动机输出）:直联式 传动方式（刀辊）:直联式 标定转速（r/min）:3800 主离合器型式:离心式 主离合器状态:常开 工作幅宽（mm）:900 旋耕刀型号:IIIS150 总安装刀数:24 作业速度（m/s）:0.5~0.8 | 760 | [10 empty] | 河南 | 27.14% | 审核通过
耕整地机械 | 耕地机械 | 微耕机 | 功率4.0kW及以上微耕机 | 重庆坚而美科技有限公司 | 微耕机 | 1WGFQZ4.0-100A | 结构尺寸（长*宽*高mm）:1475*1030*880 整机质量（kg）:56 配套动力（kw）:4.0 配套动力燃油类型:汽油 配套动力标定转速（r/min）:3600 工作幅宽（mm）:1000 发动机输出传动方式:直联 刀辊传动方式:齿轮传动 扶把调整幅度（垂直方向）（°）:175 旋耕刀型号:旱地刀 刀辊最大回转半径（mm）:175 总安装刀数（片）:24 主离合器型式:离心离合式 主离合器状态:常开 | 760 | [10 empty] | 重庆 | 26.39% | 审核通过
耕整地机械 | 耕地机械 | 微耕机 | 功率4.0kW及以上微耕机 | 台州共源工贸有限公司 | 微耕机 | 1WG4.2Q-100型 | 结构尺寸（长*宽*高mm）:1530*1000*1080 整机质量（kg）:68 配套动力（kw）:4.2 配套发动机型号规格:170F 配套发动机标定转速（r/min）:3600 配套发动机起动方式:手拉自回绳起动 配套发动机燃油种类:汽油 作业速度（m/s）:0.20-0.25 作业小时生产率（hm2/（h.m））:0.05-0.10 单位作业面积燃油消耗量（kg/hm2）:15-25 工作幅宽（mm）:1000 传动方式（发动机输出）:直联 传动方式（刀辊）:齿轮传动 扶把调整幅度（水平方向）:0度 扶把调整幅度（垂直方向）:135 刀辊转速（r/min）:快挡163，慢挡81 刀辊最大回转半径:175 总安装刀数（把）:32 旋耕刀型号:R175 主离合器型式:摩擦片式 主离合器状态:常闭 | 760 | [10 empty] | 浙江 | 19.74% | 审核通过
耕整地机械 | 耕地机械 | 微耕机 | 功率4.0kW及以上微耕机 | 福建省云宇机电有限公司 | 微型耕耘机 | 1WGQ4-96 | 结构尺寸（长*宽*高mm）:1560*960*920 整机质量（kg）:60（不含工作部件） 配套动力（kw）:4.0 配套发动机转速（r/min）:3600 配套发动机型号规格:170F 配套发动机起动方式:手拉绳式起动 配套发动机燃油种类:汽油 传动箱至刀辊传动方式:齿轮传动 发动机至传动箱连接方式:直联式 扶把调整幅度水平方向（°）:/ 扶把调整幅度垂直方向（°）:≥35 刀辊调计转速（r/min）:140-180 刀辊最大回转半径（mm）:185 犁刀数量(把）:24 主离合器型式:摩擦片式 主离合器状态:常开 旋耕刀型号:R165 工作幅宽（mm）:960 最大耕深（cm）:≥10 | 760 | [10 empty] | 福建 | 19.49% | 审核通过
耕整地机械 | 耕地机械 | 微耕机 | 功率4.0kW及以上微耕机 | 浙江程阳机电有限公司 | 微耕机 | 1WG4.0-60 | 结构尺寸（长*宽*高mm）:1700*660*1000 整机质量（kg）:120 配套动力（kw）:4.2 配套发动机型号规格:CY170F汽油机 配套发动机型式:单缸风冷四冲程 起动方式:手拉反冲起动 传动方式:齿轮传动 连接方式:花键连接 耕宽（mm）:600 耕深（mm）:≥100 安装刀数（把）:20 旋耕刀型号:异形刀 主离合器型式:片式摩擦式 作业速度（m/s）:0.1－0.4 作业小时生产率（hm2/h.m）:0.04-0.08 单位作业面积燃油消耗量（kg/hm2）:15- 20 | 760 | [10 empty] | 浙江 | 10.13% | 审核通过
耕整地机械 | 耕地机械 | 微耕机 | 功率4.0kW及以上微耕机 | 浙江程阳机电有限公司 | 微耕机 | 1WG4.2QD-100型 | 结构尺寸（长*宽*高mm）:1500*1000*880 整机质量（kg）:69 配套动力（kw）:4.2 配套发动机型号规格:170F 配套发动机转速（r/min）:3600 配套发动机起动方式:手拉起动 配套发动机燃油种类:汽油 作业速度（m/s）:0.5-1.5 作业小时生产率（hm2/（h.m））:0.04-0.1 单位作业面积燃油消耗量（kg/hm2）:15-25 工作幅宽（mm）:1000 传动方式（发动机输出）:皮带传动 传动方式（刀辊）:销轴连接 扶把调整幅度（水平方向）:0度 扶把调整幅度（垂直方向）:90度 刀辊转速（r/min）:快档130，慢档100 刀辊最大回转半径（mm）:170 总安装刀数（把）:24 旋耕刀型号:R165旱地刀 主离合器型式:皮带张紧式 离合器状态:常分离 | 760 | [10 empty] | 浙江 | 20.54% | 审核通过
耕整地机械 | 耕地机械 | 微耕机 | 功率4.0kW及以上微耕机 | 浙江程阳机电有限公司 | 微耕机 | 1WG5.5Q-115型 | 结构尺寸（长*宽*高mm）:1710*1150*950 整机质量（kg）:76 配套动力（kw）:5.5 配套发动机型号规格:177F 配套发动机转速（r/min）:3600 配套发动机起动方式:手拉起动 配套发动机燃油种类:汽油 作业速度（m/s）:0.5-1.5 作业小时生产率（hm2/（h.m））:0.04-0.12 单位作业面积燃油消耗量（kg/hm2）:15-35 工作幅宽（mm）:1150 传动方式（发动机输出）:齿轮传动 传动方式（刀辊）:销轴连接 扶把调整幅度（水平方向）:180度 扶把调整幅度（垂直方向）:90度 刀辊转速（r/min）:快档135，慢档90 刀辊最大回转半径（mm）:175 总安装刀数（把）:32 旋耕刀型号:R165旱地刀 主离合器型式:牙嵌式 主离合器状态:常分离 | 760 | [10 empty] | 浙江 | 18.54% | 审核通过
耕整地机械 | 耕地机械 | 微耕机 | 功率4.0kW及以上微耕机 | 重庆群耕机械制造有限公司 | 微耕机 | 1WG4.1-100FQ-ZC | 结构尺寸（长*宽*高mm）:1600×1000×920 整机质量（kg）:70 配套动力（kw）:4.1 结构型式:手持式 配套发动机生产企业:重庆凯尔特机械制造有限公司 配套发动机型号名称:170F风冷汽油机 配套发动机结构型式:单缸、四冲程、气缸中心线斜置25°、OHV、水平轴 配套发动机标定转速（r/min）:3600 配套发动机启动方式:手拉起动 传动方式:齿轮传动 连接方式:直联 扶把调整幅度水平方向（°）:0 扶把调整幅度垂直方向（°）:90 刀辊转速（r/min）:快档：130；慢档：78 刀辊最大回转半径（mm）:180 刀辊总安装刀数:24把 旋耕刀型号:旱地刀 主离合器型式:摩擦片式（常开） 耕宽（mm）:1000 耕深（mm）:≥100 作业速度（m/s）:0.1～0.3 作业小时生产率h㎡/（h•m）:≥0.04 单位作业面积燃油消耗量（kg/h㎡）:≤35 | 760 | [10 empty] | 重庆 | 25.33% | 审核通过
耕整地机械 | 耕地机械 | 微耕机 | 功率4.0kW及以上微耕机 | 重庆宗申巴贝锐拖拉机制造有限公司 | 微耕机 | 1WG4.0-95FQ-D1 | 结构尺寸（长*宽*高mm）:1420*950*800mm 整机质量（kg）:60 配套动力（kw）:4.0 主离合器型式:张紧轮式 结构型式:前置式 手把管垂直调节°:170 传动方式:链条传动 连接方式:直联式 总安装刀数:24 旋耕刀型号:Ⅱ型旱地刀 耕宽:950mm 耕深:≥100mm 起动方式:手拉绳式反冲起动 发动机型号名称:ZS170F/P汽油机 | 760 | [10 empty] | 山东 | 25.33% | 审核通过
耕整地机械 | 耕地机械 | 微耕机 | 功率4.0kW及以上微耕机 | 重庆宗申巴贝锐拖拉机制造有限公司 | 微耕机 | 1WG4.0-95FQ-D | 结构尺寸（长*宽*高mm）:1550*950*800mm 整机质量（kg）:60 配套动力（kw）:4.0 主离合器型式:张紧轮式 结构型式:前置式 手把管垂直调节°:180 起动方式:手拉绳式反冲起动 传动方式:链条传动 连接方式:直联 总安装刀数:24 旋耕刀型号:Ⅱ型旱地刀 耕宽:950mm 耕深:≥100mm 发动机型号名称:ZS170F/P汽油机 | 760 | [10 empty] | 山东 | 23.75% | 审核通过
耕整地机械 | 耕地机械 | 微耕机 | 功率4.0kW及以上微耕机 | 重庆宗申巴贝锐拖拉机制造有限公司 | 微耕机 | 1WG4.0-105FQ-ZC | 结构尺寸（长*宽*高mm）:1500*1050*800mm 整机质量（kg）:61 配套动力（kw）:4.0 离合器型式:摩擦片式 结构型式:前置式 手把管水平调节°:70 手把管垂直调节°:90 起动方式:手拉反冲起动 传动方式:齿轮传动 连接方式:直联 总安装刀数:24 旋耕刀型号:Ⅱ型旱地刀 耕宽:1050mm 耕深:≥100mm 发动机型号名称:GH210(170F)汽油机 | 760 | [10 empty] | 山东 | 23.75% | 审核通过
耕整地机械 | 耕地机械 | 微耕机 | 功率4.0kW及以上微耕机 | 重庆宗申巴贝锐拖拉机制造有限公司 | 微耕机 | 1WG4.0-95FQ-ZC | 结构尺寸（长*宽*高mm）:1430*950*800mm 整机质量（kg）:60 配套动力（kw）:4.0 主离合器型式:摩擦片式 起动方式:手拉绳式反冲起动 手把管水平调节°:180 手把管垂直调节°:35 传动方式:齿轮传动 连接方式:直联式 总安装刀数:24 旋耕刀型号:Ⅱ型旱地刀 耕宽:950mm 耕深:≥100mm 发动机型号名称:1P70F/P-G汽油机 | 760 | [10 empty] | 山东 | 21.71% | 审核通过
耕整地机械 | 耕地机械 | 微耕机 | 功率4.0kW及以上微耕机 | 重庆宗申巴贝锐拖拉机制造有限公司 | 微耕机 | 1WG4.0A-95FQ-D | 结构尺寸（长*宽*高mm）:1640*950*800mm 整机质量（kg）:80 配套动力（kw）:4.0 离合器型式:张紧轮式 结构型式:后置式 手把管水平调节°:180 手把管垂直调节°:30 总安装刀数:24 旋耕刀型号:Ⅱ型旱地刀 耕宽:950mm 耕深:≥100cm 传动方式:链条传动 连接方式:直联式 发动机型号名称:ZS170F/P-5汽油机 | 760 | [10 empty] | 山东 | 14.62% | 审核通过
耕整地机械 | 耕地机械 | 微耕机 | 功率4.0kW及以上微耕机 | 重庆鑫源农机股份有限公司 | 微耕机 | 1WG4.2-75FQ-DL | 结构尺寸（长*宽*高mm）:1630*780*970 整机质量（kg）:60 配套动力（kw）:4.2 结构形式:单缸、四冲程、风冷 型号名称:SR170F/P汽油机 标定转速（r/min）:3600 传动方式:链条传动 连接方式:直联式 旋耕刀型号:Ⅱ型旱地刀 幅宽（mm）:750 燃油种类:汽油 刀辊总安装刀数（把）:16 主离合器型式:张紧轮式 | 760 | [10 empty] | 重庆 | 23.75% | 审核通过
耕整地机械 | 耕地机械 | 微耕机 | 功率4.0kW及以上微耕机 | 重庆鑫源农机股份有限公司 | 微耕机 | 1WG4.2-80FQ-DL | 结构尺寸（长*宽*高mm）:1610*830*930 整机质量（kg）:75 配套动力（kw）:4.2 起动方式:手拉起动 结构形式:单缸、四冲程、风冷 型号名称:SR170F/P汽油机 额定转速:3600r/min 起动方式:手拉起动 传动方式:链条传动 连接方式:直联式 幅宽（mm）:800 旋耕刀型号:旱地刀 主离合器型式:张紧轮式 燃油种类:汽油 | 760 | [10 empty] | 重庆 | 22.35% | 审核通过
耕整地机械 | 耕地机械 | 微耕机 | 功率4.0kW及以上微耕机 | 重庆鑫源农机股份有限公司 | 微耕机 | 1WG4.05-85FQ-ZC | 结构尺寸（长*宽*高mm）:1465*850*828 整机质量（kg）:60 配套动力（kw）:4.05 传动方式:齿轮传动 链接方式:直联式 型号名称:SR1P70F/P汽油机 耕深（mm）:≥100 结构形式:单缸、四冲程、强制风冷、卧式、OHV 作业速度（m/s）:0.1～0.3 耕宽（mm）:850 作业小时生产率hm²（h▪m）:≥0.04 标定转速（r/min）:3600 作业速度（m/s）:0.1～0.3 燃油种类:汽油 | 760 | [10 empty] | 重庆 | 21.11% | 审核通过
耕整地机械 | 耕地机械 | 微耕机 | 功率4.0kW及以上微耕机 | 重庆鑫源农机股份有限公司 | 微耕机 | 1WG6.5-135FQ-ZC | 结构尺寸（长*宽*高mm）:1670*1350*990 整机质量（kg）:110 配套动力（kw）:6.5 型号名称:SR180F/P汽油机 标定转速（r/min）:3600 传动方式（发动机输出）:直联 传动方式（刀辊）:齿轮传动 旋耕刀型号:旱地刀 刀辊最大回转半径（mm）:180 总安装刀数(把）:38 主离合器（形式）:摩擦片式 主离合器（状态）:常开 平均作业速度:0.14m/s 燃油种类:汽油 | 760 | [10 empty] | 重庆 | 19.49% | 审核通过
耕整地机械 | 耕地机械 | 旋耕机（含履带自走式旋耕机） | 单轴1500—2000mm旋耕机 | 江苏欣田机械制造有限公司 | 水田埋茬（草）耕整机 | 1JMS-200 | 结构尺寸（长*宽*高mm）:2300×1100×1200 整机质量（kg）:400 配套动力（kw）:40.4-47.8 耕深（cm）:≥8 工作幅宽（cm）:200 与拖拉机连接方式:标准三点悬挂 传动方式:中间齿轮传动 输入轴转速（rpm）:720 刀滚转速（rpm）:267 刀片数量（把）:58 刀辊最大回转半径（mm）:245 弯刀型式:标准刀加微分起浆板 植被覆盖率:84% | 850 | [10 empty] | 江苏 | 19.77% | 补贴比例超过30%，降档处理
耕整地机械 | 耕地机械 | 旋耕机（含履带自走式旋耕机） | 单轴1500—2000mm旋耕机 | 江苏欣田机械制造有限公司 | 水田埋茬（草）耕整机 | 1JMS-230 | 结构尺寸（长*宽*高mm）:2500×1100×1200 整机质量（kg）:420 配套动力（kw）:47.8-51.5 工作幅宽(CM):230 与拖拉机连接方式:标准三点悬挂 传动方式:中间齿轮传动 耕深(CM):≥8 输入轴转速（rpm）:720 刀辊转速（rpm）:267 刀片数量（把）:58 刀辊最大回转半径（mm）:245 弯刀型式:标准刀加微分起浆板 植被覆盖率:84% | 850 | [10 empty] | 江苏 | 18.89% | 补贴比例超过30%，降档处理
耕整地机械 | 耕地机械 | 旋耕机（含履带自走式旋耕机） | 单轴1500—2000mm旋耕机 | 山东鑫港新能源科技有限公司 | 旋耕机 | 1GQN-200 | 结构尺寸（长*宽*高mm）:1120*2310*1200 整机质量（kg）:455 配套动力（kw）:58.8~88.2 结构型式（圆梁式、框架式）:框架式、单轴 工作幅宽（mm）:2130 变速箱档位数:1 传动方式（侧边、中间）:中间 旋耕刀型号:I T245 总安装刀数:56 限深装置型式:不适用 动力输出轴转速（r/min）:540~760 耕深稳定性:91.9% 碎土率:89.8% 植被覆盖率:92% 适用度:5 | 850 | [10 empty] | 山东 | 17.35% | 补贴比例超过30%,降档处理
耕整地机械 | 耕地机械 | 旋耕机（含履带自走式旋耕机） | 单轴1500—2000mm旋耕机 | 任丘市超鹰农机有限公司 | 旋耕机 | 1GKN-200 | 结构尺寸（长*宽*高mm）:1450×2380×1100 整机质量（kg）:510 配套动力（kw）:58.8∽88.2 动力输出轴转速（r/min）:720/540 结构型式:单轴框架式 作业速度范围（m/s):0.6∽1.4 工作幅宽(cm):204 耕深（cm):12∽16 传动方式:中间齿轮传动 总安装刀数（把):62 刀轴连接型式:花键法兰盘 旋耕刀型号:IT245 限深装置型式:地辊 | 850 | [10 empty] | 河北 | 19.32% | 补贴比例超过30%，降档处理
耕整地机械 | 耕地机械 | 旋耕机（含履带自走式旋耕机） | 单轴1500—2000mm旋耕机 | 江西省南柴机械设备进出口有限公司 | 旋耕机 | 1GQN-200 | 结构尺寸（长*宽*高mm）:900x2300x990 整机质量（kg）:394 配套动力（kw）:40.4-58.8 耕幅（mm):2000 结构形式:框架式单轴 型号名称:1GQN-200 /:/ /:/ /:/ /:/ /:/ /:/ /:/ | 850 | [10 empty] | 江西 | 18.48% | 补贴比例超过30%，降档处理
耕整地机械 | 耕地机械 | 旋耕机（含履带自走式旋耕机） | 单轴1500—2000mm旋耕机 | 江西省南柴机械设备进出口有限公司 | 旋耕机 | 1GQN-230 | 结构尺寸（长*宽*高mm）:915x2530x1010 整机质量（kg）:431 配套动力（kw）:44.1-58.8 耕幅（mm):2300 结构形式:框架式单轴 型号名称:1GQN-230 /:/ /:/ /:/ /:/ /:/ /:/ /:/ | 850 | [10 empty] | 江西 | 17.71% | 补贴比例超过30%，降档处理
耕整地机械 | 耕地机械 | 旋耕机（含履带自走式旋耕机） | 单轴2000—2500mm旋耕机 | 连云港市连发机械有限公司 | 双轴灭茬旋耕机 | 1GNMD-200 | 结构尺寸（长*宽*高mm）:1400×2420×1160 整机质量（kg）:650 配套动力（kw）:55.1-66.2 结构型式:框架式 配套动力输出轴转速（r/min）:540，720 理论作业速度（㎞/h）:2.5-6.0 幅宽（㎝）:200 耕深（㎝）:10-16 传动方式:中间齿轮传动/侧边齿轮传动（旋耕刀轴/灭茬刀轴） 与拖拉机连接方式:三点悬挂 刀辊转速（r/min）:200/432（旋耕/.灭茬N动=540），226/488（旋耕/灭茬，N动=720） 刀辊最大回转半径（㎜）:245/175（旋耕刀/灭茬刀） 总安装刀数（把）:58/80（旋耕刀/灭茬刀） 旋耕刀型号:IT245/L型定制（旋耕刀/灭茬刀） | 1500 | [10 empty] | 江苏 | 15.31% | 补贴比例超过30%，降档处理
耕整地机械 | 耕地机械 | 旋耕机（含履带自走式旋耕机） | 单轴1000—1500mm旋耕机 | 山东常美机械制造有限公司 | 旋耕机 | 1GS9L-100 | 结构尺寸（长*宽*高mm）:1030×1065×725 整机质量（kg）:57 配套动力（kw）:8.8-11.0 结构形式:圆梁式 作业幅宽（cm）:100 传动方式:中间链条传动 总安装刀数（把）:20 旋耕刀型号:ⅡS195 作业速度范围（m/s）:1-3 耕深（cm）:≥14 变速箱档位数（个）:1(结合分离挡) 设计转速（r/min）:230 最大回转半径（mm）:195 刀轴连接型式:内六方啮合 限深装置型式:尾轮调节 | 300 | [10 empty] | 山东 | 32.61% | 补贴比例超过30%,无法降档，比例控制
耕整地机械 | 耕地机械 | 旋耕机（含履带自走式旋耕机） | 单轴1000—1500mm旋耕机 | 湖北楚天宝田农业机械有限公司 | 旋耕机 | 1GKN-140 | 结构尺寸（长*宽*高mm）:1670*1140*1060 整机质量（kg）:203 配套动力（kw）:17.6-22.5 配套拖拉机动力输出轴转速（r/min）:540/720 旋耕机结构型式（圆梁式、框架式）:框架式 旋耕机作业速度范围（m/s）:0.8-2.5 旋耕机工作幅宽（cm):1400 旋耕机耕深（cm）:≥12 旋耕机传动方式（侧边、中间）:中间 旋耕机刀辊设计转速（r/min）:360 旋耕机刀辊最大回转半径（mm):210(≤300） 旋耕机刀辊总安装刀数（把）:34 旋耕机刀轴连接形式:刀座式 旋耕机旋耕刀型号:IT255 | 300 | [10 empty] | 湖北 | 8.57% | 初审通过
耕整地机械 | 耕地机械 | 旋耕机（含履带自走式旋耕机） | 单轴1000—1500mm旋耕机 | 常州市怡峰农业机械科技有限公司 | 旋耕机 | 1GKN-140 | 结构尺寸（长*宽*高mm）:980x1621x1050 整机质量（kg）:245 配套动力（kw）:18.4~22 结构型式 （/）:框架式 理论作业速度（km/h）:2~5 幅宽（cm）:140 旋耕深度（cm）:8-16 传动方式（/）:中间齿轮传动 与拖拉机联接方式（/）:三点悬挂 刀辊转速(r/min):226 刀辊最大回转半径（mm）:245 总安装刀数（把）:30 旋耕刀型号（/）:IT245 配套拖拉机动力输出轴转速（r/min):540/720/1000 | 300 | [10 empty] | 江苏 | 7.32% | 初审通过
耕整地机械 | 耕地机械 | 旋耕机（含履带自走式旋耕机） | 单轴1000—1500mm旋耕机 | 河北春翔机械有限公司 | 旋耕机 | 1GQN-140 | 结构尺寸（长*宽*高mm）:830*1650*990 整机质量（kg）:260 配套动力（kw）:22.1~25.7 动力输出轴转速（r/min）:540 结构形式:框架式 幅宽（cm）:140 耕深（cm）:12~16 传动方式:中间齿轮传动 与拖拉机联接方式:三点悬挂 刀辊设计转速（r/min）:213 刀辊最大回转半径（mm）:225 刀辊总安装刀数（把）:30 旋耕刀型号:IT225 | 300 | [10 empty] | 河北 | 7.27% | 初审通过
耕整地机械 | 耕地机械 | 旋耕机（含履带自走式旋耕机） | 单轴1000—1500mm旋耕机 | 河北春翔机械有限公司 | 旋耕机 | 1GQN-125 | 结构尺寸（长*宽*高mm）:990*1500*750 整机质量（kg）:240 配套动力（kw）:20.6~25.7 机构型式:框架式 幅宽:125cm 传动方式:中间齿轮传动 旋耕刀型号:IT225 与拖拉机联接方式:三点悬挂 总安装刀数:26把 动力输出轴转速:540r/min 刀辊设计转速:213r/min 刀辊最大回转半径:225mm 耕深（cm）:12~16 | 300 | [10 empty] | 河北 | 8.29% | 初审通过
耕整地机械 | 耕地机械 | 旋耕机（含履带自走式旋耕机） | 单轴1000—1500mm旋耕机 | 连云港市中兴机械制造有限公司 | 旋耕机 | 1GKN-125 | 结构尺寸（长*宽*高mm）:920×1490×1060 整机质量（kg）:255 配套动力（kw）:18.4～22.1 结构形式:框架式 理论作业速度（km/h）:2～5 幅宽（cm）:125 旋耕深度（cm）:10～14 传动方式:中间齿轮传动 与拖拉机联接方式:标准三点式悬挂 刀辊转速(rpm):228（n动=540rpm） 刀轴最大回转半径(mm):225 总安装刀数（把）:26 旋耕刀型号:IT225 | 300 | [10 empty] | 江苏 | 8.11% | 初审通过
耕整地机械 | 耕地机械 | 旋耕机（含履带自走式旋耕机） | 单轴1000—1500mm旋耕机 | 连云港市中兴机械制造有限公司 | 旋耕机 | 1GKN-140 | 结构尺寸（长*宽*高mm）:920×1640×1060 整机质量（kg）:270 配套动力（kw）:22.1～25.7 结构形式:框架式 理论作业速度（km/h）:2～5 幅宽（cm）:140 旋耕深度（cm）:10～14 传动方式:中间齿轮传动 与拖拉机联接方式:标准三点式悬挂 刀辊转速(rpm):228（n动=540rpm） 刀轴最大回转半径(mm):225 总安装刀数（把）:30 旋耕刀型号:IT225 | 300 | [10 empty] | 江苏 | 7.89% | 初审通过
耕整地机械 | 耕地机械 | 旋耕机（含履带自走式旋耕机） | 单轴1000—1500mm旋耕机 | 河北双天机械制造有限公司 | 旋耕机 | 1GKN-140 | 结构尺寸（长*宽*高mm）:830×1610×1050 整机质量（kg）:240 配套动力（kw）:18.4-22 配套动力输出轴转速(r/min):540/720 理论前进速度(m/s):0.56-1.39 结构形式:框架 幅宽(cm):140 耕深(cm):12-14 传动方式:中间齿轮传动 与拖拉机联接方式:三点悬挂 刀辊设计转速(r/min):227-302 刀辊最大回转半径(mm):225 总安装刀数(把):36 | 300 | [10 empty] | 河北 | 7.69% | 初审通过
耕整地机械 | 耕地机械 | 旋耕机（含履带自走式旋耕机） | 单轴1000—1500mm旋耕机 | 潍坊嘉利诺农业机械装备有限公司 | 旋耕机 | 1GXNZ-110 | 结构尺寸（长*宽*高mm）:1040×1140×755 整机质量（kg）:76 配套动力（kw）:7.0～13.3 常用作业档档次（档）:Ⅰ～Ⅱ 结构型式:直联、卧式、齿传动 幅宽(cm):110 耕深(cm):≥8 传动方式:齿轮传动 与拖拉机联接方式:直联 刀辊设计转速（r/min）:182-275 刀辊最大回转半径（mm）:195 刀辊总安装刀数（把）:24 旋耕刀型号:S195 | 300 | [10 empty] | 山东 | 22.06% | 初审通过
耕整地机械 | 耕地机械 | 旋耕机（含履带自走式旋耕机） | 单轴1000—1500mm旋耕机 | 潍坊乐哈哈农业机械装备有限公司 | 旋耕机 | 1GQN-125 | 结构尺寸（长*宽*高mm）:920*1410*1020 整机质量（kg）:190 配套动力（kw）:18.3~24.7 配套拖拉机动力输出轴转速（r/min）:540 旋耕机规格型号:1GQN-125 旋耕机结构形式:框架式 旋耕机幅宽（cm）:125 旋耕机耕深（cm）:≥12 旋耕机传动方式:中间齿轮传动 旋耕机与拖拉机联接方式:三点悬挂 旋耕机刀辊设计转速（r/min）:225 旋耕机刀辊最大回转半径（mm）:225 旋耕机刀辊总安装刀数（把）:28 旋耕机旋耕刀型号:IT225 | 300 | [10 empty] | 山东 | 10.00% | 初审通过
耕整地机械 | 耕地机械 | 旋耕机（含履带自走式旋耕机） | 单轴1000—1500mm旋耕机 | 潍坊嘉利诺农业机械装备有限公司 | 旋耕机 | 1GQN-140 | 结构尺寸（长*宽*高mm）:850×1500×1040 整机质量（kg）:185 配套动力（kw）:22～25.7 常用作业档档次（档）:Ⅰ～Ⅱ 结构型式:框架式 幅宽(cm):140 耕深(cm):≥8 传动方式:中间齿轮传动 与拖拉机联接方式:三点悬挂 刀辊设计转速（r/min）:230 刀辊最大回转半径（mm）:195 刀辊总安装刀数（把）:32 旋耕刀型号:T195 | 300 | [10 empty] | 山东 | 8.57% | 初审通过
耕整地机械 | 耕地机械 | 旋耕机（含履带自走式旋耕机） | 单轴1000—1500mm旋耕机 | 潍坊乐哈哈农业机械装备有限公司 | 旋耕机 | 1GQN-140 | 结构尺寸（长*宽*高mm）:1000*1640*1105 整机质量（kg）:230 配套动力（kw）:25.7~33.0 工作幅宽（mm）:1400 传动方式（侧边、中间）:中间 旋耕刀型号:T225 总安装刀数（把）:34 限深装置型式:限深板 动力输出轴转速（r/min）:540/720 耕深（cm）:≥12 与拖拉机连接方式:三点悬挂 刀辊设计转速（r/min）:200~230 刀辊最大回转半径（mm）:225 | 300 | [10 empty] | 山东 | 8.11% | 初审通过
耕整地机械 | 耕地机械 | 旋耕机（含履带自走式旋耕机） | 单轴1000—1500mm旋耕机 | 潍坊恒旋农业装备有限公司 | 旋耕机 | 1GQN-125 | 结构尺寸（长*宽*高mm）:860×1380×1020 整机质量（kg）:182 配套动力（kw）:17.6～22.0 产品型号:1GQN-125 配套动力输出轴转速 （r/min ）:540 传动方式:中间齿轮传动 耕幅（㎝）:125 刀轴最大回转半径 （㎜ ）:195 刀辊设计转速（r/min ）:225 总安装刀数（把）:28 旋耕刀型号:IT 195 结构形式:框架式 耕深（㎝）:≥8 | 300 | [10 empty] | 山东 | 10.91% | 初审通过
耕整地机械 | 耕地机械 | 旋耕机（含履带自走式旋耕机） | 单轴1000—1500mm旋耕机 | 潍坊恒旋农业装备有限公司 | 旋耕机 | 1GQN-140 | 结构尺寸（长*宽*高mm）:850×1500×1040 整机质量（kg）:185 配套动力（kw）:22.0～25.7 产品型号:1GQN-140 配套动力输出轴转速 （r/min ）:540 传动方式:中间齿轮传动 耕幅（㎝）:140 刀轴最大回转半径 （㎜ ）:195 刀辊设计转速（r/min ）:230 总安装刀数（把）:32 旋耕刀型号:IT 195 结构形式:框架式 耕深（㎝）:≥8 | 300 | [10 empty] | 山东 | 10.17% | 初审通过
耕整地机械 | 耕地机械 | 旋耕机（含履带自走式旋耕机） | 单轴1000—1500mm旋耕机 | 潍坊农宜得机械有限公司 | 旋耕机 | 1GQN-125 | 结构尺寸（长*宽*高mm）:(930×1360×990) 整机质量（kg）:170 配套动力（kw）:25.7-29 动力连接方式:牵引式 机具结构类型:单轴 耕幅(M):1.25 结构型式:框架型 工作幅宽（mm）:1250 传动方式:中间齿轮传动 与拖拉机连接方式:三点标准悬挂 最大回转半径（m）:195 总安装刀数(把）:28 旋耕刀型号:IT195 | 300 | [10 empty] | 山东 | 10.34% | 初审通过
耕整地机械 | 耕地机械 | 旋耕机（含履带自走式旋耕机） | 单轴1000—1500mm旋耕机 | 沂水沭拖机械有限公司 | 旋耕机 | 1GS9L-110 | 结构尺寸（长*宽*高mm）:1750*1210*940 整机质量（kg）:90 配套动力（kw）:≥8.8 型号:1GS9L-110 结构形式:框架、两侧边链传动、直联式 常用作业档:I~II 理论前进速度m/s:0.4~0.8 耕幅cm:110 耕深cm:≥9 传动方式:两侧边链传动 与拖拉机连接方式:直连 刀棍设计转速r/min:320 刀棍最大回转半径mm:205 刀棍总安装刀数 把:22 | 300 | [10 empty] | 山东 | 16.85% | 初审通过
耕整地机械 | 耕地机械 | 旋耕机（含履带自走式旋耕机） | 单轴1000—1500mm旋耕机 | 江苏威迪农业装备科技股份有限公司 | 旋耕机 | 1GKN-140 | 结构尺寸（长*宽*高mm）:980×1621×1050 整机质量（kg）:245 配套动力（kw）:18.4～22.1 机具机构类型:单轴 耕幅（mm）:1400 结构形式:框架式 配套拖拉机输出轴转速（r/min）:540、720、1000 作业速度（km/h）:1～5 旱耕耕深（cm）:8～12 水耕耕深（cm）:10～16 传动方式:中间齿轮传动 总安装刀数量（旋耕，把）:30 旋耕刀型号:IT245 | 300 | [10 empty] | 江苏 | 6.98% | 初审通过
耕整地机械 | 耕地机械 | 旋耕机（含履带自走式旋耕机） | 单轴1000—1500mm旋耕机 | 潍坊农宜得机械有限公司 | 旋耕机 | 1GQN-140 | 结构尺寸（长*宽*高mm）:(990×1500×1020) 整机质量（kg）:185 配套动力（kw）:25.7-29.4 动力连接方式:牵引式 机具结构类型:单轴 耕幅(M):1.40 结构型式:框架型 工作幅宽（mm）:1400 传动方式:中间齿轮传动 与拖拉机连接方式:三点标准悬挂 最大回转半径（m）:225 总安装刀数(把）:32 旋耕刀型号:IT225 | 300 | [10 empty] | 山东 | 8.11% | 初审通过
耕整地机械 | 耕地机械 | 旋耕机（含履带自走式旋耕机） | 单轴1000—1500mm旋耕机 | 临沂凤林农机制造有限公司 | 旋耕机 | 1GXLZ-100 | 结构尺寸（长*宽*高mm）:950*1050*820 整机质量（kg）:59 配套动力（kw）:7.35-8.82kW手扶拖拉机 轴数:单轴 耕幅（mm）:1000 规格型号:1GXLZ-100型 耕深:≥8cm 传动方式:中间链传动 与拖拉机联接方式:直连 设计转速:260r/min 旋耕刀数:20把 旋耕刀型号:ⅡS195. 结构型式:轻小型 最大回转半径（mm）:195 | 300 | [10 empty] | 山东 | 27.27% | 初审通过
耕整地机械 | 耕地机械 | 旋耕机（含履带自走式旋耕机） | 单轴1000—1500mm旋耕机 | 河南豪丰农业装备有限公司 | 旋耕机 | 1GKN-120 | 结构尺寸（长*宽*高mm）:1010×1320×1000 整机质量（kg）:235 配套动力（kw）:14.7～25.7 动力输出轴转速:540r/min 结构型式（圆梁式、框架式）:框架式 作业速度范围:0.5～1.2m/s 工作幅宽:122cm 耕深:≥8cm 传动方式（侧边、中间）:中间 刀辊设计转速:223r/min 刀辊最大回转半径:195mm 总安装刀数:28把 刀轴连接型式:花键 旋耕刀型号:ⅠT195/ⅠT195左 限深装置型式:限深板 | 300 | [10 empty] | 河南 | 8.82% | 初审通过
耕整地机械 | 耕地机械 | 旋耕机（含履带自走式旋耕机） | 单轴1000—1500mm旋耕机 | 河南豪丰农业装备有限公司 | 旋耕机 | 1GKN-140 | 结构尺寸（长*宽*高mm）:1000×1555×1030 整机质量（kg）:245 配套动力（kw）:22.1～29.4 动力输出轴转速:540r/min 结构型式（圆梁式、框架式）:框架式 作业速度范围:0.5～1.2m/s 工作幅宽:141cm 耕深:≥12cm 传动方式（侧边、中间）:中间 刀辊设计转速:223r/min 刀辊最大回转半径:225mm 总安装刀数:32把 刀轴连接型式:花键 旋耕刀型号:ⅠT225/ⅠT225左 限深装置型式:限深板 | 300 | [10 empty] | 河南 | 7.32% | 初审通过
耕整地机械 | 耕地机械 | 旋耕机（含履带自走式旋耕机） | 单轴1500—2000mm旋耕机 | 江苏欣田机械制造有限公司 | 反转灭茬机 | 1JMFY-175 | 结构尺寸（长*宽*高mm）:1360×2045×1280 整机质量（kg）:175 配套动力（kw）:≥36.8(50马力) 结构质量(KG):385 作业速度km/h:2.5 与拖拉机连接方式:标准三点悬挂 传动方式:侧边齿轮传动 结构型式:圆梁式 刀片数量（把）:56 刀片型式:IT245 刀辊回转半径:245 耕深（cm）:13 碎土率:84% | 850 | [10 empty] | 江苏 | 13.71% | 初审通过
耕整地机械 | 耕地机械 | 旋耕机（含履带自走式旋耕机） | 单轴1500—2000mm旋耕机 | 河北江蓝农业机械有限公司 | 旋耕机 | 1GQN-150型 | 结构尺寸（长*宽*高mm）:1720×950×1010 整机质量（kg）:316 配套动力（kw）:22.0~29.4 传动方式:中间齿轮传动 刀轴连接方式:三点悬挂连接 刀轴设计转速（r/min）:180/250 刀轴最大回转半径（mm）:225 旋耕刀型号:IT 225 幅宽（cm）:150 耕深（cm）:12~16 结构形式:框架式 与拖拉机连接方式:三点悬挂连接 总安装刀数（把）:34 | 850 | [10 empty] | 河北 | 18.64% | 初审通过
耕整地机械 | 耕地机械 | 旋耕机（含履带自走式旋耕机） | 单轴1500—2000mm旋耕机 | 山东鑫港新能源科技有限公司 | 旋耕机 | 1GQN-160 | 结构尺寸（长*宽*高mm）:1020*1810*1090 整机质量（kg）:380 配套动力（kw）:33.1~48 结构型式（圆梁式、框架式）:框架式，单轴 工作幅宽（mm）:1630 变速箱档位数:1 传动方式（侧边、中间）:中间 旋耕刀型号:I T225 总安装刀数:44 限深装置型式:不适用 动力输出轴转速（r/min）:540~760 耕深稳定性:93.2% 碎土率:93.2% 植被覆盖率:92.8% 适用度:5 | 850 | [10 empty] | 山东 | 24.29% | 初审通过
耕整地机械 | 耕地机械 | 旋耕机（含履带自走式旋耕机） | 单轴1500—2000mm旋耕机 | 河北江蓝农业机械有限公司 | 旋耕机 | 1GQN-160型 | 结构尺寸（长*宽*高mm）:1820×950×1010 整机质量（kg）:346 配套动力（kw）:540/720 刀轴设计转速（r/min）:180/250 传动方式:中间齿轮传动 幅宽（cm）:160 耕深（cm）:12~16 刀轴最大回转半径（mm）:225 旋耕刀型号:IT 225 总安装刀数（把）:38 与拖拉机连接方式:三点悬挂联接 结构形式:框架式 标定功率:25.7~33.0 | 850 | [10 empty] | 河北 | 18.28% | 初审通过
耕整地机械 | 耕地机械 | 旋耕机（含履带自走式旋耕机） | 单轴1500—2000mm旋耕机 | 河北江蓝农业机械有限公司 | 旋耕机 | 1GQN-180型 | 结构尺寸（长*宽*高mm）:2070×1110×1010 整机质量（kg）:420 配套动力（kw）:36.8~44.1 传动方式:中间齿轮传动 刀轴连接方式:花键盘连接 刀轴设计转速（r/min）:267/254 刀轴最大回转半径（mm）:245 幅宽（cm）:180 耕深（cm）:12~16 结构形式:框架式 旋耕刀型号:IT 245 与拖拉机连接方式:三点悬挂连接 总安装刀数（把）:52 | 850 | [10 empty] | 河北 | 13.96% | 初审通过
耕整地机械 | 耕地机械 | 旋耕机（含履带自走式旋耕机） | 单轴1500—2000mm旋耕机 | 河北帅旗农业机械制造有限公司 | 旋耕机 | 1GQN-150 | 结构尺寸（长*宽*高mm）: 1010×1660×980mm 整机质量（kg）:254kg 配套动力（kw）:25.7～29.4kw 结构型式:框架式 规格型号:1GQN-150 幅宽（cm ） :150cm 耕深（cm）:12～16cm 传动方式:中间齿轮传动 与拖拉机联接方式:三点悬挂 刀辊设计转速（r/min ） :276r/min 刀辊最大回转半径（mm）:225mm 刀辊总安装刀数（把）:36把 旋耕刀型号:IT225 | 850 | [10 empty] | 河北 | 27.42% | 初审通过
耕整地机械 | 耕地机械 | 旋耕机（含履带自走式旋耕机） | 单轴1500—2000mm旋耕机 | 河北帅旗农业机械制造有限公司 | 旋耕机 | 1GQN-160 | 结构尺寸（长*宽*高mm）:1010×1800×980mm 整机质量（kg）:270kg 配套动力（kw）:29.4～33.1kw 结构型式框架式:框架式 规格型号:1GQN-160 幅宽（cm）:160cm 耕深（cm):12～16cm 传动方式中间:齿轮传动 与拖拉机联接方式 :三点悬挂 刀辊设计转速r/min:276r/min 刀辊最大回转半径(mm):225mm 刀辊总安装刀数（把）:40把 旋耕刀型号:IT225 | 850 | [10 empty] | 河北 | 26.98% | 初审通过
耕整地机械 | 耕地机械 | 旋耕机（含履带自走式旋耕机） | 单轴1500—2000mm旋耕机 | 河北帅旗农业机械制造有限公司 | 旋耕机 | 1GQN-180 | 结构尺寸（长*宽*高mm）:1200×2090×1020mm 整机质量（kg）:454kg 配套动力（kw）:44.1～51.4kw 结构型式框架式:框架式 规格型号:1GQN-180 幅宽（cm）:180cm 耕深（cm）:12～16cm 传动方式:中间齿轮传动 与拖拉机联接方式:三点悬挂 刀辊设计转速（r/min ）:296r/min 刀辊最大回转半径（mm）:245mm 刀辊总安装刀数（把):52把 旋耕刀型号:IT245 | 850 | [10 empty] | 河北 | 19.77% | 初审通过
耕整地机械 | 耕地机械 | 旋耕机（含履带自走式旋耕机） | 单轴1500—2000mm旋耕机 | 西峡县明鑫机械制造有限公司 | 旋耕机 | 1GKN-180 | 结构尺寸（长*宽*高mm）:1080x2040x990 整机质量（kg）:404 配套动力（kw）:36.75-51.45 型号名称:1GKN-180型旋耕机 结构型式:框架式 作业速度范围（m/s）:0.28-1.38 工作幅宽（cm）:180 耕深（cm）:12-16 传动方式:中间传动 刀辊最大回转半径（mm）:245 总安装刀数（把）:52 刀轴连接型式:法兰连接 旋耕刀型号:IT245 | 850 | [10 empty] | 河南 | 17.71% | 初审通过
耕整地机械 | 耕地机械 | 旋耕机（含履带自走式旋耕机） | 单轴1500—2000mm旋耕机 | 西峡县明鑫机械制造有限公司 | 旋耕机 | 1GKN-150 | 结构尺寸（长*宽*高mm）:880x1740x970 整机质量（kg）:286 配套动力（kw）:22-29.4 型号名称:1GKN-150型旋耕机 结构型式:框架式 作业速度范围（m/s）:0.28-1.38 工作幅宽（cm）:150 耕深（cm）:12-16 传动方式:中间传动 刀辊最大回转半径（mm）:225 总安装刀数（把）:40 刀轴连接型式:花键连接 旋耕刀型号:IT225 | 850 | [10 empty] | 河南 | 26.56% | 初审通过
耕整地机械 | 耕地机械 | 旋耕机（含履带自走式旋耕机） | 单轴1500—2000mm旋耕机 | 西峡县明鑫机械制造有限公司 | 旋耕机 | 1GKN-160 | 结构尺寸（长*宽*高mm）:880x1850x970 整机质量（kg）:296 配套动力（kw）:22-29.4 型号名称:1GKN-160型旋耕机 结构型式:框架式 作业速度范围（m/s）:0.28-1.38 工作幅宽（cm）:160 耕深（cm）:12-16 传动方式:中间传动 刀辊最大回转半径（mm）:225 总安装刀数（把）:44 刀轴连接型式:花键连接 旋耕刀型号:IT225 | 850 | [10 empty] | 河南 | 24.29% | 初审通过
耕整地机械 | 耕地机械 | 旋耕机（含履带自走式旋耕机） | 单轴1500—2000mm旋耕机 | 常州市怡峰农业机械科技有限公司 | 旋耕机 | 1GKN-160 | 结构尺寸（长*宽*高mm）:980x1843x1152 整机质量（kg）:370 配套动力（kw）:25.73~33.08 结构型式(/):框架式 配套拖拉机动力输出轴转速:540/720/1000 理论作业速度(m/h):2~5 幅宽（cm）:160 旋耕深度（cm）:8-16 传动方式（/）:中间齿轮传动 与拖拉机联接方式:三点悬挂 刀辊转速（r/min）:226 刀辊最大回转半径(mm):245 总安装刀数（把）:38 旋耕刀型号（/）:IT245 | 850 | [10 empty] | 江苏 | 16.67% | 初审通过
耕整地机械 | 耕地机械 | 旋耕机（含履带自走式旋耕机） | 单轴1500—2000mm旋耕机 | 河北春翔机械有限公司 | 旋耕机 | 1GQN-180 | 结构尺寸（长*宽*高mm）:1020*2080*1080 整机质量（kg）:420 配套动力（kw）:44.1~58.8 动力输出轴转速（r/min）:720 结构形式:框架式 幅宽（cm）:180 耕深（cm）:12~16 传动方式:中间齿轮传动 与拖拉机联接方式:三点悬挂 刀辊设计转速（r/min）:285 刀辊最大回转半径（mm）:245 刀辊总安装刀数（把）:50 旋耕刀型号:IT245 | 850 | [10 empty] | 河北 | 14.41% | 初审通过
耕整地机械 | 耕地机械 | 旋耕机（含履带自走式旋耕机） | 单轴1500—2000mm旋耕机 | 河北春翔机械有限公司 | 旋耕机 | 1GQN-150 | 结构尺寸（长*宽*高mm）:830*1750*1020 整机质量（kg）:275 配套动力（kw）:29.4~36.7 动力输出轴转速（r/min）:720 结构形式:框架式 耕深（cm）:12~16 幅宽（cm）:150 传动方式:中间齿轮传动 刀辊设计转速（r/min）:285 刀辊最大回转半径（mm）:225 刀辊总安装刀数（把）:34 旋耕刀型号:IT225 与拖拉机联接方式:三点悬挂 | 850 | [10 empty] | 河北 | 19.56% | 初审通过
耕整地机械 | 耕地机械 | 旋耕机（含履带自走式旋耕机） | 单轴1500—2000mm旋耕机 | 河北春翔机械有限公司 | 旋耕机 | 1GQN-160 | 结构尺寸（长*宽*高mm）:830*1900*1040 整机质量（kg）:378 配套动力（kw）:29.4~36.7 动力输出轴转速（r/min）:720 结构形式:框架式 旋耕刀型号:IT225 幅宽（cm）:160 耕深（cm）:12~16 传动方式:中间齿轮传动 与拖拉机联接方式:三点悬挂 刀辊设计转速（r/min）:285 刀辊最大回转半径（mm）:225 刀辊总安装刀数（把）:42 | 850 | [10 empty] | 河北 | 18.62% | 初审通过
耕整地机械 | 耕地机械 | 旋耕机（含履带自走式旋耕机） | 单轴1500—2000mm旋耕机 | 河北双天机械制造有限公司 | 旋耕机 | 1GKN-150 | 结构尺寸（长*宽*高mm）:830×1710×1050 整机质量（kg）:255 配套动力（kw）:22.0-29.4 配套动力输出轴转速(r/min):540/720 理论前进速度(m/s):0.56-1.39 结构形式:框架式 幅宽(cm):150 耕深(cm):12-14 传动方式:中间齿轮传动 与拖拉机联接方式::三点悬挂 设计转速(r/min):227-302 最大回转半径(mm):R225 总安装刀数(把):38 | 850 | [10 empty] | 河北 | 21.25% | 初审通过
耕整地机械 | 耕地机械 | 旋耕机（含履带自走式旋耕机） | 单轴1500—2000mm旋耕机 | 连云港市中兴机械制造有限公司 | 旋耕机 | 1GKN-150 | 结构尺寸（长*宽*高mm）:920×1740×1060 整机质量（kg）:280 配套动力（kw）:25.7～33.1 结构形式:框架式 理论作业速度（km/h）:2～5 幅宽（cm）:150 旋耕深度（cm）:8～12 传动方式:中间齿轮传动 与拖拉机联接方式:标准三点式悬挂 刀辊转速(rpm):228（n动=540rpm） 刀辊最大回转半径(mm):225 总安装刀数（把）:34 灭茬刀型号:IT225 | 850 | [10 empty] | 江苏 | 21.79% | 初审通过
耕整地机械 | 耕地机械 | 旋耕机（含履带自走式旋耕机） | 单轴1500—2000mm旋耕机 | 连云港市中兴机械制造有限公司 | 旋耕机 | 1GKN-180 | 结构尺寸（长*宽*高mm）:1020×2060×1160 整机质量（kg）:405 配套动力（kw）:36.8～44.1 结构形式:框架式 理论作业速度（km/h）:2.5～6.5 幅宽（cm）:180 旋耕深度（cm）:旱耕10-16；水耕14-18 传动方式:中间齿轮传动 与拖拉机联接方式:标准三点式悬挂 刀辊转速(rpm):228（n动=720rpm） 刀轴最大回转半径(mm):245 总安装刀数（把）:50 旋耕刀型号:IT245 | 850 | [10 empty] | 江苏 | 17.35% | 初审通过
耕整地机械 | 耕地机械 | 旋耕机（含履带自走式旋耕机） | 单轴1500—2000mm旋耕机 | 江苏亿科农业装备有限公司 | 反转灭茬机 | 1GF-180 | 结构尺寸（长*宽*高mm）:1980×1035×1180 整机质量（kg）:395 配套动力（kw）:51.5-62.5 工作幅宽(cm):180 连接形式:标准三点悬挂 传动方式:侧边齿轮传动 作业速度（km/h):2～4 耕深（cm):6～16 输入轴转速（r/min):720 刀辊转速（r/min):265 弯刀形式:IT245 刀片数量（把）:46 结构型式:圆梁式 | 850 | [10 empty] | 江苏 | 13.08% | 初审通过
耕整地机械 | 耕地机械 | 旋耕机（含履带自走式旋耕机） | 单轴1500—2000mm旋耕机 | 石家庄佳昊农业机械制造有限公司 | 旋耕机 | 1GQN-180 | 结构尺寸（长*宽*高mm）:1250*2190*1130 整机质量（kg）:510 配套动力（kw）:44.1~58.8 工作幅宽（cm):180 耕深（cm):12~16 传动方式:中间齿轮传动 动力输出轴转数（r/min）:720 常用作业挡次:低II、低III 理论前进速度（m/s）:0.56~1.39 结构型式:框架式 与拖拉机连接方式:三点悬挂 刀轴最大回转半径（mm）:245 总安装刀数（把）:52 | 850 | [10 empty] | 河北 | 13.08% | 初审通过
耕整地机械 | 耕地机械 | 旋耕机（含履带自走式旋耕机） | 单轴1500—2000mm旋耕机 | 石家庄兴田机械有限公司 | 旋耕机 | 1GQN-150 | 结构尺寸（长*宽*高mm）:1820x1010x950 整机质量（kg）:290 配套动力（kw）:22.0-36.8 结构形式:框架式 幅宽(cm):150 耕深（cm):12-16 传动方式:中间齿轮传动 与拖拉机联接方式:三点悬挂 刀辊转速（r/min):241/296 刀辊最大回转半径（mm）:R225 总安装刀数（把）:36 旋耕刀型号:IT225 规格型号:1GQN-150 | 850 | [10 empty] | 河北 | 17.35% | 初审通过
耕整地机械 | 耕地机械 | 旋耕机（含履带自走式旋耕机） | 单轴1500—2000mm旋耕机 | 潍坊嘉利诺农业机械装备有限公司 | 旋耕机 | 1GQN-180 | 结构尺寸（长*宽*高mm）:1100×2100×1150 整机质量（kg）:400 配套动力（kw）:44.1～66.2 常用作业档档次（档）:Ⅰ、Ⅱ 结构型式:框架式 幅宽(cm):180 耕深(cm):≥12 传动方式:中间齿轮传动 与拖拉机联接方式:三点悬挂 刀辊设计转速（r/min）:255 刀辊最大回转半径（mm）:225 刀辊总安装刀数（把）:48 旋耕刀型号:IT225 | 850 | [10 empty] | 山东 | 14.66% | 初审通过
耕整地机械 | 耕地机械 | 旋耕机（含履带自走式旋耕机） | 单轴1500—2000mm旋耕机 | 连云港市中旋机械有限公司 | 旋耕机 | 1GKN-180 | 结构尺寸（长*宽*高mm）:1020X2056X1152 整机质量（kg）:405 配套动力（kw）:36.8-44.1 产品型号:1GKN-180 传动方式:中间齿轮传动 弯刀数量（把）:50 弯刀型号:IT245 与拖拉机连接方式:标准三点悬挂 耕深（cm）:≥12 转速（r/min）:199/228 最大回转半径（mm）:245 总安装刀数（把）:50 幅宽（cm）:180 | 850 | [10 empty] | 江苏 | 13.71% | 初审通过
耕整地机械 | 耕地机械 | 旋耕机（含履带自走式旋耕机） | 单轴1500—2000mm旋耕机 | 石家庄兴田机械有限公司 | 旋耕机 | 1GQN-180 | 结构尺寸（长*宽*高mm）:1260x2180x1160 整机质量（kg）:496 配套动力（kw）:36.8-58.8 结构形式:框架式 规格型号:1GQN-180 幅宽(cm):180 耕深（cm):12-16 传动方式:中间齿轮传动 与拖拉机联接方式:三点悬挂 刀辊转速（r/min):241/296 刀辊最大回转半径（mm）:R245 总安装刀数（把）:52 旋耕刀型号:IT245 | 850 | [10 empty] | 河北 | 14.41% | 初审通过
耕整地机械 | 耕地机械 | 旋耕机（含履带自走式旋耕机） | 单轴1500—2000mm旋耕机 | 石家庄兴田机械有限公司 | 旋耕机 | 1GQN-160 | 结构尺寸（长*宽*高mm）:1930x1250x950 整机质量（kg）:360 配套动力（kw）:29.4-44.1 结果型式:框架式 规格型号:1GQN-160 幅宽(cm):160 耕深（cm):12-16 传动方式:中间齿轮传动 与拖拉机联接方式:三点悬挂 刀辊转速（r/min):241/296 刀辊最大回转半径（mm）:R225 总安装刀数（把）:40 旋耕刀型号:IT225 | 850 | [10 empty] | 河北 | 16.35% | 初审通过
耕整地机械 | 耕地机械 | 旋耕机（含履带自走式旋耕机） | 单轴1500—2000mm旋耕机 | 河北双天机械制造有限公司 | 旋耕机 | 1GKN-160 | 结构尺寸（长*宽*高mm）:830×1710×1050 整机质量（kg）:260 配套动力（kw）:22-29.4 配套动力输出轴转速(r/min):540/720 结构形式:框架 幅宽(cm):160 耕深(cm):12-14 传动方式:中间齿轮传动 与拖拉机联接方式:三点悬挂 刀辊设计转速(r/min):227-302 刀辊最大回转半径(mm):225 总安装刀数(把):40 理论前进速度(m/s):0.56-1.39 | 850 | [10 empty] | 河北 | 20.73% | 初审通过
耕整地机械 | 耕地机械 | 旋耕机（含履带自走式旋耕机） | 单轴1500—2000mm旋耕机 | 潍坊嘉利诺农业机械装备有限公司 | 旋耕机 | 1GQN-160 | 结构尺寸（长*宽*高mm）:860×1710×1160 整机质量（kg）:230 配套动力（kw）:25.7～29.4 常用作业档档次（档）:Ⅰ～Ⅱ 传动方式:中间齿轮传动 刀辊设计转速（r/min）:218 刀辊总安装刀数（把）:40 刀辊最大回转半径（mm）:225 幅宽(cm):160 耕深(cm):≥12 结构型式:框架式 旋耕刀型号:T225 与拖拉机联接方式:三点悬挂 | 850 | [10 empty] | 山东 | 19.77% | 初审通过
耕整地机械 | 耕地机械 | 旋耕机（含履带自走式旋耕机） | 单轴1500—2000mm旋耕机 | 江苏东久机械有限公司 | 旋耕机 | 1GK-180 | 结构尺寸（长*宽*高mm）:2072×1055×1068 整机质量（kg）:450 配套动力（kw）:44.1 配套拖拉机动力输出轴转速（r/min）:540 旋耕机结构型式（圆梁式、框架式）:框架式 旋耕机作业速度范围（m/s）:0.9～1.3 旋耕机工作幅宽（mm）:1800 旋耕机耕深（cm）:18～20 旋耕机变速箱档数（个）:4 旋耕机传动方式（侧边、中间）:侧边 旋耕机刀辊设计转速（r/min）:176、274、196、245 旋耕机刀辊最大回转半径（mm）:280 旋耕机刀辊总安装刀数（把）:40 刀轴连接型式:刀轴法兰盘连接 旋耕刀型号:Ⅰ型旋耕刀 陷深装置型式:滑靴齿轮调节装置 | 850 | [10 empty] | 江苏 | 9.88% | 初审通过
耕整地机械 | 耕地机械 | 旋耕机（含履带自走式旋耕机） | 单轴1500—2000mm旋耕机 | 江西省南柴机械设备进出口有限公司 | 旋耕机 | 1GQN-150 | 结构尺寸（长*宽*高mm）:940x1780x995 整机质量（kg）:333 配套动力（kw）:22.0-29.4 结构形式:框架式单轴 耕幅（mm):1500 型号名称:1GQN-150 /:/ /:/ /:/ /:/ /:/ /:/ /:/ | 850 | [10 empty] | 江西 | 25.00% | 初审通过
耕整地机械 | 耕地机械 | 旋耕机（含履带自走式旋耕机） | 单轴1500—2000mm旋耕机 | 潍坊乐哈哈农业机械装备有限公司 | 旋耕机 | 1GQN-160 | 结构尺寸（长*宽*高mm）:930*1835*1110 整机质量（kg）:235 配套动力（kw）:25.7~33.0 配套拖拉机动力输出轴转速（r/min）:540 旋耕机结构形式:框架式 旋耕机幅宽（mm）:1600 旋耕机耕深（cm）:≥12 旋耕机传动方式:中间齿轮传动 旋耕机与拖拉机联接方式:三点悬挂 旋耕机刀辊设计转速（r/min）:225 旋耕机刀辊最大回转半径（mm）:225 旋耕机刀辊总安装刀数（把）:42 旋耕机旋耕刀型号:IT225 | 850 | [10 empty] | 山东 | 21.25% | 初审通过
耕整地机械 | 耕地机械 | 旋耕机（含履带自走式旋耕机） | 单轴1500—2000mm旋耕机 | 潍坊恒旋农业装备有限公司 | 旋耕机 | 1GQN-180 | 结构尺寸（长*宽*高mm）:960×2000×1000 整机质量（kg）:368 配套动力（kw）:44.1～66.2 产品型号:1GQN-180 配套动力输出轴转速 （r/min ）:540/720 传动方式:中间齿轮传动 耕幅（㎝）:180 刀轴最大回转半径 （㎜ ）:245 刀辊设计转速（r/min ）:230/345 总安装刀数（把）:56 旋耕刀型号:IT245 结构形式:框架型 耕深（㎝）:≥12 | 850 | [10 empty] | 山东 | 15.18% | 初审通过
耕整地机械 | 耕地机械 | 旋耕机（含履带自走式旋耕机） | 单轴1500—2000mm旋耕机 | 河北双天机械制造有限公司 | 旋耕机 | 1GKN-180 | 结构尺寸（长*宽*高mm）:800×2080×1160 整机质量（kg）:420 配套动力（kw）:36.8-44.1 配套动力输出轴转速(r/min):540/720 理论前进速度(m/s):0.56-1.39 结构形式:框架 幅宽(cm):180 耕深(cm):12-16 传动方式:中间齿轮传动 与拖拉机联接方式:三点悬挂 刀辊设计转速(r/min):241-296 刀辊最大回转半径(mm):245 总安装刀数(把):52 | 850 | [10 empty] | 河北 | 15.45% | 初审通过
耕整地机械 | 耕地机械 | 旋耕机（含履带自走式旋耕机） | 单轴1500—2000mm旋耕机 | 潍坊恒旋农业装备有限公司 | 旋耕机 | 1GQN-150 | 结构尺寸（长*宽*高mm）:850×1600×1150 整机质量（kg）:243 配套动力（kw）:25.7～33.0 产品型号:1GQN-150 配套动力输出轴转速 （r/min ）:540 传动方式 :中间齿轮传动 耕幅（㎝）:150 刀轴最大回转半径 （㎜ ）:225 刀辊设计转速（r/min ）:230/345 总安装刀数（把）:36 旋耕刀型号:IT 225 结构形式:框架型 耕深（㎝）:≥12 | 850 | [10 empty] | 山东 | 23.29% | 初审通过
耕整地机械 | 耕地机械 | 旋耕机（含履带自走式旋耕机） | 单轴1500—2000mm旋耕机 | 潍坊恒旋农业装备有限公司 | 旋耕机 | 1GQN-160 | 结构尺寸（长*宽*高mm）:860×1710×1100 整机质量（kg）:230 配套动力（kw）:25.7～29.4 产品型号:1GQN-160 配套动力输出轴转速 （r/min ）:540 传动方式 :中间齿轮传动 耕幅（㎝）:160 刀轴最大回转半径 （㎜ ）:225 刀辊设计转速（r/min ）:220 总安装刀数（把）:40 旋耕刀型号:IT 225 结构形式:框架型 耕深（㎝）:≥12 | 850 | [10 empty] | 山东 | 21.79% | 初审通过
耕整地机械 | 耕地机械 | 旋耕机（含履带自走式旋耕机） | 单轴1500—2000mm旋耕机 | 江西省南柴机械设备进出口有限公司 | 旋耕机 | 1GQN-180 | 结构尺寸（长*宽*高mm）:900x2060x1025 整机质量（kg）:376 配套动力（kw）:36.8-40.4 结构形式:框架式单轴 耕幅（mm):1800 型号名称:1GQN-180 /:/ /:/ /:/ /:/ /:/ /:/ /:/ | 850 | [10 empty] | 江西 | 19.32% | 初审通过
耕整地机械 | 耕地机械 | 旋耕机（含履带自走式旋耕机） | 单轴1500—2000mm旋耕机 | 江苏沃得高新农业装备有限公司（原：江苏沃得植保机械有限公司、原：沃得重工（中国）有限公司） | 旋耕机 | 1GKN-180 | 结构尺寸（长*宽*高mm）:1090×2100×1060 整机质量（kg）:400 配套动力（kw）:36.8～40.4 结构型式:框架式 耕幅（mm）:1800 动力输出轴转速（r/min）:540/760 理论作业速度（m/s）:0.7-1.4 耕深（cm）:8-16 传动方式:中间齿轮传动 与拖拉机联接方式:三点悬挂 旋耕刀型号:ⅠT245 刀辊转速（r/min）:280 最大回转半径（mm）:245±10 总安装刀数（把）:52 | 850 | [10 empty] | 江苏 | 12.59% | 初审通过
耕整地机械 | 耕地机械 | 旋耕机（含履带自走式旋耕机） | 单轴1500—2000mm旋耕机 | 连云港市云港旋耕机械有限公司 | 旋耕机 | 1GKN-180 | 结构尺寸（长*宽*高mm）:1020×2106×1152 整机质量（kg）:388 配套动力（kw）:36.8~44.1 结构型式:框架式 耕幅（cm）:180 耕深（cm）:旱耕：8~16，水耕：10~18 传动方式:中间齿轮传动 与拖拉机联接方式:标准三点悬挂 最大回转半径（mm）:245 总安装刀数（把）:50 旋耕刀型号:IT245 动力输出转速（r/min）:540,720,1000 理论前进速度（m/s）:0.56~1.39 | 850 | [10 empty] | 江苏 | 21.25% | 初审通过
耕整地机械 | 耕地机械 | 旋耕机（含履带自走式旋耕机） | 单轴1500—2000mm旋耕机 | 潍坊农宜得机械有限公司 | 旋耕机 | 1GQN-160 | 结构尺寸（长*宽*高mm）:(860×1720×970) 整机质量（kg）:230 配套动力（kw）:25.7-36.7 动力连接方式:牵引式 机具结构类型:单轴 耕幅(M):1.60 结构型式:框架型 工作幅宽（mm）:1600 传动方式:中间齿轮传动 与拖拉机连接方式:三点标准悬挂 最大回转半径（m）:225 总安装刀数(把）:40 旋耕刀型号:IT225 | 850 | [10 empty] | 山东 | 21.79% | 初审通过
耕整地机械 | 耕地机械 | 旋耕机（含履带自走式旋耕机） | 单轴1500—2000mm旋耕机 | 潍坊农宜得机械有限公司 | 旋耕机 | 1GQN-180 | 结构尺寸（长*宽*高mm）:(1100×2000×1030) 整机质量（kg）:367 配套动力（kw）:53.0-66.2 机具结构类型:单轴 结构型式:框架型 传动方式:中间齿轮传动 最大回转半径（m）:245 与拖拉机连接方式:标准三点悬挂 动力连接方式:牵引式 耕幅(M):1.80 工作幅宽（mm）:1800 总安装刀数(把）：:48 旋耕刀型号:IT245 | 850 | [10 empty] | 山东 | 18.48% | 初审通过
耕整地机械 | 耕地机械 | 旋耕机（含履带自走式旋耕机） | 单轴1500—2000mm旋耕机 | 连云港苏连机械有限公司 | 旋耕机 | 1GKN-150 | 结构尺寸（长*宽*高mm）:1020×1760×1152 整机质量（kg）:360 配套动力（kw）:22.1～29.4 机具机构类型:单轴 耕幅:1.5m 结构形式:框架式 传动方式:中间齿轮传动 总安装刀数量（旋耕，把）:34 旋耕刀型号:IT225 配套拖拉机输出轴转速（r/min）:540、720、1000 旱耕耕深（cm）:8～16 水耕耕深（cm）:10～18 作业速度（km/h）:2～5 | 850 | [10 empty] | 江苏 | 20.24% | 初审通过
耕整地机械 | 耕地机械 | 旋耕机（含履带自走式旋耕机） | 单轴1500—2000mm旋耕机 | 连云港苏连机械有限公司 | 旋耕机 | 1GKN-180 | 结构尺寸（长*宽*高mm）:1020×2060×1160 整机质量（kg）:405 配套动力（kw）:36.8～44.1 机具机构类型:单轴 工作幅宽（cm）:180 结构形式:框架式 传动方式:中间齿轮传动 总安装刀数量（旋耕，把）:50 旋耕刀型号:IT245 配套拖拉机输出轴转速（r/min）:540、720 旱耕耕深（cm）:10～16 水耕耕深（cm）:14～18 作业速度（km/h）:2.5～6.5 | 850 | [10 empty] | 江苏 | 14.66% | 初审通过
耕整地机械 | 耕地机械 | 旋耕机（含履带自走式旋耕机） | 单轴1500—2000mm旋耕机 | 连云港全盛旋耕机械制造有限公司 | 旋耕机 | 1GKN-150 | 结构尺寸（长*宽*高mm）:980×1753×1050 整机质量（kg）:260 配套动力（kw）:22～25.7 结构型式(圆梁式、框架式):框架式 作业速度范围（m/s）:0.56～1.39 工作幅宽 （cm）:150 耕深 （cm）:旱耕:8～16;水耕:10～16 传动方式(侧边、中间):中间齿轮传动 刀辊设计转速（r/min）:232（n动=540） 刀辊最大回转半径（mm）:225 刀辊总安装刀数（把）:34 刀轴连接型式:花键连接 旋耕刀型号:IT225 | 850 | [10 empty] | 江苏 | 28.33% | 初审通过
耕整地机械 | 耕地机械 | 旋耕机（含履带自走式旋耕机） | 单轴1500—2000mm旋耕机 | 河南豪丰农业装备有限公司 | 旋耕机 | 1GKN-155 | 结构尺寸（长*宽*高mm）:1005×1690×1030 整机质量（kg）:260 配套动力（kw）:25.7～33.1 动力输出轴转速:540r/min 结构型式（圆梁式、框架式）:框架式 作业速度范围:0.5～1.2m/s 工作幅宽:156cm 耕深:≥12cm 传动方式（侧边、中间）:中间 刀辊设计转速:223r/min 刀辊最大回转半径:225mm 总安装刀数:36把 刀轴连接型式:花键 旋耕刀型号:ⅠT245 限深装置型式:限深板 | 850 | [10 empty] | 河南 | 19.77% | 初审通过
耕整地机械 | 耕地机械 | 旋耕机（含履带自走式旋耕机） | 单轴1500—2000mm旋耕机 | 河南豪丰农业装备有限公司 | 旋耕机 | 1GKN-165 | 结构尺寸（长*宽*高mm）:1020×1800×885 整机质量（kg）:265 配套动力（kw）:36.8～51.4 动力输出轴转速:760r/min 结构型式（圆梁式、框架式）:框架式 作业速度范围:0.5～1.3m/s 工作幅宽:165cm 耕深:≥12cm 传动方式（侧边、中间）:中间 刀辊设计转速:313r/min 刀辊最大回转半径:225mm 总安装刀数:42把 刀轴连接型式:花键 旋耕刀型号:ⅠT225/ⅠT225左 限深装置型式:限深板 | 850 | [10 empty] | 河南 | 16.67% | 初审通过
耕整地机械 | 耕地机械 | 旋耕机（含履带自走式旋耕机） | 单轴1500—2000mm旋耕机 | 河南豪丰农业装备有限公司 | 旋耕机 | 1GKN-165A | 结构尺寸（长*宽*高mm）:1192×1830×1080 整机质量（kg）:400 配套动力（kw）:44.1～58.8 动力输出轴转速:760r/min 结构型式（圆梁式、框架式）:框架式 作业速度范围:0.5～1.3m/s 工作幅宽:165cm 耕深:≥12cm 传动方式（侧边、中间）:中间 刀辊设计转速:280r/min 刀辊最大回转半径:245mm 总安装刀数:44把 刀轴连接型式:花键 旋耕刀型号:ⅠT245/ⅠT245左 限深装置型式:限深板 | 850 | [10 empty] | 河南 | 16.67% | 初审通过
耕整地机械 | 耕地机械 | 旋耕机（含履带自走式旋耕机） | 单轴1500—2000mm旋耕机 | 河南豪丰农业装备有限公司 | 旋耕机 | 1GKN-175 | 结构尺寸（长*宽*高mm）:1210×1915×1075 整机质量（kg）:415 配套动力（kw）:44.1～66.2kW 动力输出轴转速:760r/min 结构型式（圆梁式、框架式）:框架式 作业速度范围:0.5～1.3m/s 工作幅宽:177cm 耕深:≥12cm 传动方式（侧边、中间）:中间 刀辊设计转速:280r/min 刀辊最大回转半径:245mm 总安装刀数:48把 刀轴连接型式:花键 旋耕刀型号:ⅠT245/ⅠT245左 限深装置型式:限深板 | 850 | [10 empty] | 河南 | 16.04% | 初审通过
耕整地机械 | 耕地机械 | 旋耕机（含履带自走式旋耕机） | 单轴1500—2000mm旋耕机 | 河南豪丰农业装备有限公司 | 旋耕机 | 1GKN-190 | 结构尺寸（长*宽*高mm）:1225×2065×1080 整机质量（kg）:420 配套动力（kw）:51.5～66.2 动力输出轴转速:760r/min 结构型式（圆梁式、框架式）:框架式 作业速度范围:0.5～1.3m/s 工作幅宽:193cm 耕深:≥12cm 传动方式（侧边、中间）:中间 刀辊设计转速:280r/min 刀辊最大回转半径:245mm 总安装刀数:52把 刀轴连接型式:花键 旋耕刀型号:ⅠT245/ⅠT245左 限深装置型式:限深板 | 850 | [10 empty] | 河南 | 14.91% | 初审通过
耕整地机械 | 耕地机械 | 旋耕机（含履带自走式旋耕机） | 单轴2000—2500mm旋耕机 | 获嘉县佰盛农业机械制造有限公司 | 旋耕机 | 1GKN-200A1 | 结构尺寸（长*宽*高mm）:1260*2420*1170 整机质量（kg）:548 配套动力（kw）:44.1~58.8 工作幅宽（cm）:200 变速箱档位数（个）:1 总安装刀数（把）:60 动力输出轴（r/min）:720/540 耕深（cm）:旱耕12-16，水耕14-18 刀轴转速（r/min）:296/241 机具前进速度（km/h）:2-5 生产效率（h㎡/h）:0.28-0.70 齿轮油加注量（kg）:8 刀片形式:IT245 | 1500 | [10 empty] | 河南 | 22.39% | 初审通过
耕整地机械 | 耕地机械 | 旋耕机（含履带自走式旋耕机） | 单轴2000—2500mm旋耕机 | 获嘉县佰盛农业机械制造有限公司 | 旋耕机 | 1GKN-220A1 | 结构尺寸（长*宽*高mm）:1255*2585*1160 整机质量（kg）:563 配套动力（kw）:58.8~66.1 工作幅宽（cm）:220 变速箱档位数（个）:1 总安装刀数（把）:64 动力输出轴（r/min）:720/540 耕深（cm）:旱耕12-16，水耕14-18 刀轴转速（r/min）:296/241 机具前进速度（km/h）:2-5 生产效率（h㎡/h）:0.31-0.77 齿轮油加注量（kg）:8 刀片形式:IT245 | 1500 | [10 empty] | 河南 | 21.74% | 初审通过
耕整地机械 | 耕地机械 | 旋耕机（含履带自走式旋耕机） | 单轴2000—2500mm旋耕机 | 获嘉县佰盛农业机械制造有限公司 | 旋耕机 | 1GKN-230A1 | 结构尺寸（长*宽*高mm）:1250*2675*1160 整机质量（kg）:588 配套动力（kw）:66.2~80.9 工作幅宽（cm）:230 变速箱档位数（个）:1 总安装刀数（把）:64 动力输出轴（r/min）:720/540 耕深（cm）:旱耕12-16，水耕14-18 刀轴转速（r/min）:296/241 机具前进速度（km/h）:2-5 生产效率（h㎡/h）:0.32-0.80 齿轮油加注量（kg）:8 刀片形式:IT245 | 1500 | [10 empty] | 河南 | 21.13% | 初审通过
耕整地机械 | 耕地机械 | 旋耕机（含履带自走式旋耕机） | 单轴2000—2500mm旋耕机 | 樱田农机科技（泰州）有限公司 | 水田平地搅浆机 | 1JSL-220 | 结构尺寸（长*宽*高mm）:1050X2385X1000 整机质量（kg）:286 配套动力（kw）:≧22 连接形式:快速三点悬挂 传动方式:单侧双链传动 工作幅宽cm:220 刀辊转速r/min:260-350 输入轴转速r/min:540、750 刀片数量把:58 搅浆深度cm:10-16 作业速度Km:3-5 型号:1JSL-220 弯刀型式:专用弧形打浆刀 | 1500 | [10 empty] | 江苏 | 17.05% | 初审通过
耕整地机械 | 耕地机械 | 旋耕机（含履带自走式旋耕机） | 单轴2000—2500mm旋耕机 | 江苏亿科农业装备有限公司 | 旋耕机 | 1GKN-230 | 结构尺寸（长*宽*高mm）:2586×1020×1152 整机质量（kg）:435 配套动力（kw）:47.8-62.5 传动方式:中部齿轮传动 动力输出轴转速（r/min):720/540/1000 弯刀数量（把）:62 刀轴最大回转半径（mm):245/260 耕深（cm):6～18 工作幅宽（cm):230 结构型式:框架式 刀轴设计转速（r/min):720/540/1000 连接形式:标准三点悬挂 弯刀型号:IT245/IT260 | 1500 | [10 empty] | 江苏 | 22.06% | 初审通过
耕整地机械 | 耕地机械 | 旋耕机（含履带自走式旋耕机） | 单轴2000—2500mm旋耕机 | 山东鑫港新能源科技有限公司 | 旋耕机 | 1GQN-230 | 结构尺寸（长*宽*高mm）:1120*2550*1210 整机质量（kg）:465 配套动力（kw）:58.8~88.2 结构型式（圆梁式、框架式）:框架式、单轴 工作幅宽（mm）:2360 变速箱档位数:1 传动方式（侧边、中间）:中间 旋耕刀型号:I T245 总安装刀数:64 限深装置型式:不适用 动力输出轴转速（r/min）:540~760 耕深稳定率:90.1% 碎土率:89.8% 植被覆盖率:92.1% 适用度:5 | 1500 | [10 empty] | 山东 | 28.85% | 初审通过
耕整地机械 | 耕地机械 | 旋耕机（含履带自走式旋耕机） | 单轴2000—2500mm旋耕机 | 河北帅旗农业机械制造有限公司 | 旋耕机 | 1GQN-200 | 结构尺寸（长*宽*高mm）:1450×2390×1020mm 整机质量（kg）:516kg 配套动力（kw）:62.5～66.1kw 结构型式:框架式 规格型号:1GQN-200 幅宽（cm）:200cm 耕深（cm ）:12～16cm 传动方式:中间齿轮传动 与拖拉机联接方式:三点悬挂 刀辊设计转速（r/min ）:296r/min 刀辊最大回转半径（mm）:245mm 刀辊总安装刀数（把）:60把 旋耕刀型号:IT245 | 1500 | [10 empty] | 河北 | 25.00% | 初审通过
耕整地机械 | 耕地机械 | 旋耕机（含履带自走式旋耕机） | 单轴2000—2500mm旋耕机 | 河北帅旗农业机械制造有限公司 | 旋耕机 | 1GQN-220 | 结构尺寸（长*宽*高mm）:1450×2540×1020mm 整机质量（kg）:525kg 配套动力（kw）:66.1～73.5kw 结构型式 :框架式 规格型号:1GQN-220 幅宽（cm）:220cm 耕深(cm):12～16cm 传动方式:中间齿轮传动 与拖拉机联接方式:三点悬挂 刀辊设计转速(r/min ):267/254/r/min 刀辊最大回转半径(mm):245mm 刀辊总安装刀数（把）:64把 旋耕刀型号:IT245 | 1500 | [10 empty] | 河北 | 24.19% | 初审通过
耕整地机械 | 耕地机械 | 旋耕机（含履带自走式旋耕机） | 单轴2000—2500mm旋耕机 | 河北江蓝农业机械有限公司 | 旋耕机 | 1GQN-200型 | 结构尺寸（长*宽*高mm）:1110×2310×1010 整机质量（kg）:425 配套动力（kw）:44.1~58.8 刀轴连接方式:花键盘连接 传动方式:中间齿轮传动 刀轴设计转速（r/min）:267/254 动力输出轴转速（r/min）:540/720 幅宽（cm）:200 耕深（cm）:12~16 结构形式:框架式 旋耕刀型号:IT 245 与拖拉机连接方式:三点悬挂连接 总安装刀数（把）:60 | 1500 | [10 empty] | 河北 | 23.85% | 初审通过
耕整地机械 | 耕地机械 | 旋耕机（含履带自走式旋耕机） | 单轴2000—2500mm旋耕机 | 宁晋县驰沃农业机械有限公司 | 旋耕机 | 1GQN-200 | 结构尺寸（长*宽*高mm）:1220*2300*1100 整机质量（kg）:495 配套动力（kw）:66.2~80.9 工作幅宽（cm）:202 刀轴转速（r/min）:296 动力输出轴转速（r/min）:720 结构型式:单轴框架式 作业速度范围(m/s):0.56~1.39 耕深（cm）:12~16 传动方式:中间齿轮传动 最大回转半径（mm）:245 刀棍总安装刀数（把）:58 刀轴连接型式:花键盘连接 | 1500 | [10 empty] | 河北 | 24.59% | 初审通过
耕整地机械 | 耕地机械 | 旋耕机（含履带自走式旋耕机） | 单轴2000—2500mm旋耕机 | 西峡县明鑫机械制造有限公司 | 旋耕机 | 1GKN-220 | 结构尺寸（长*宽*高mm）:1160x2440x1020 整机质量（kg）:490 配套动力（kw）:66-73.5 型号名称:1GKN-220 结构型式:框架式 作业速度范围:0.28-1.38 工作幅宽（cm）:220 耕深（cm）:12-16 传动方式:中间传动 刀辊最大回转半径（mm）:245 总安装刀数（把）:64 刀轴连接型式:法兰连接 旋耕刀型号:IT245 | 1500 | [10 empty] | 河南 | 26.32% | 初审通过
耕整地机械 | 耕地机械 | 旋耕机（含履带自走式旋耕机） | 单轴2000—2500mm旋耕机 | 石家庄农业机械股份有限公司 | 旋耕机 | 1GQN-200K | 结构尺寸（长*宽*高mm）:1045*2250*1190 整机质量（kg）:420 配套动力（kw）:43.6-66.1 型号名称:1GQN-200K 型旋耕机 结构形式:单轴框架式 工作幅宽（cm）:200 传动方式:中间齿轮传动 旋耕刀型号:IT245 总安装刀数（把）:60 动力输出轴转速r/min:720 耕深（cm）:14.9 耕深稳定系数%:96.7 破土率%:93.9 | 1500 | [10 empty] | 河北 | 20.83% | 初审通过
耕整地机械 | 耕地机械 | 旋耕机（含履带自走式旋耕机） | 单轴2000—2500mm旋耕机 | 西峡县明鑫机械制造有限公司 | 旋耕机 | 1GKN-200 | 结构尺寸（长*宽*高mm）:1150x2250x1000 整机质量（kg）:466 配套动力（kw）:55-70 型号名称:1GKN-200型旋耕机 结构型式:框架式 作业速度范围（m/s）:0.28-1.38 工作幅宽（cm）:200 耕深（cm）:12-16 传动方式:中间传动 刀辊最大回转半径（mm）:245 总安装刀数（把）:60 刀轴连接型式:法兰连接 旋耕刀型号:IT245 | 1500 | [10 empty] | 河南 | 27.27% | 初审通过
耕整地机械 | 耕地机械 | 旋耕机（含履带自走式旋耕机） | 单轴2000—2500mm旋耕机 | 沧州纳川机械配件有限公司 | 旋耕机 | 1GKN-200型 | 结构尺寸（长*宽*高mm）:1310*2370*1200 整机质量（kg）:532 配套动力（kw）:55.8-73.5 结构形式:单轴框架式 变速箱档位数:/ 传动方式:中间传动 旋耕刀型号:IT245 总安装刀数（把）:56 限深装置型式:/ 配套动力输出轴转速（r/min）:720 耕深（cm）:12-16 刀轴转速（r/min）:299 工作幅宽（cm）:200 | 1500 | [10 empty] | 山东 | 25.00% | 初审通过
耕整地机械 | 耕地机械 | 旋耕机（含履带自走式旋耕机） | 单轴2000—2500mm旋耕机 | 沧州纳川机械配件有限公司 | 旋耕机 | 1GKN-230型 | 结构尺寸（长*宽*高mm）:1310*2600*1200 整机质量（kg）:553 配套动力（kw）:73.5-95.6 结构形式:单轴框架式 变速箱档位数:/ 传动方式:中间传动 旋耕刀型号:IT245 总安装刀数（把）:64 限深装置型式:/ 配套动力输出轴转速（r/min）:720 耕深（cm）:12-16 刀轴转速（r/min）:299 工作幅宽（cm）:230 | 1500 | [10 empty] | 山东 | 24.19% | 初审通过
耕整地机械 | 耕地机械 | 旋耕机（含履带自走式旋耕机） | 单轴2000—2500mm旋耕机 | 连云港苏友机械有限公司 | 旋耕机 | 1GKN-200 | 结构尺寸（长*宽*高mm）:1020*2296*1332 整机质量（kg）:440 配套动力（kw）:44.1~51.4 配套动力输出轴转速(r/min):540/720/1000 结构型式:框架式 幅宽（cm）:200 耕深（cm）:8-16 传动方式:中间齿轮传动 与拖拉机联接方式:标准三点悬挂 刀辊设计转速(r/min):226、236、291 刀辊最大回旋半径（mm）:245 总安装刀数（把）:58 旋耕刀型号:IT245 | 1500 | [10 empty] | 江苏 | 28.85% | 初审通过
耕整地机械 | 耕地机械 | 旋耕机（含履带自走式旋耕机） | 单轴2000—2500mm旋耕机 | 河北双天机械制造有限公司 | 反转旋耕机 | 1GKF-230 | 结构尺寸（长*宽*高mm）:1540×2750×1140 整机质量（kg）:670 配套动力（kw）:69.8-92 动力输出轴转速(r/min):540/720 结构形式:单轴框架式 作业速度范围(m/s):0.56-1.39 工作幅宽(cm):234 耕深(cm):12-16 传动方式:侧边齿轮传动 刀辊设计转速:(r/min):286/308 刀辊最大回转半径(mm):250 总安装刀数(把):72 刀轴连接型式:花键套连接 | 1500 | [10 empty] | 河北 | 16.67% | 初审通过
耕整地机械 | 耕地机械 | 旋耕机（含履带自走式旋耕机） | 单轴2000—2500mm旋耕机 | 连云港苏友机械有限公司 | 旋耕机 | 1GKN-230 | 结构尺寸（长*宽*高mm）:1020*2536*1332 整机质量（kg）:455 配套动力（kw）:51.5~58.8 配套动力输出轴转速（r/min）:540/720/1000 结构型式:框架式 幅宽（cm）:230 耕深（cm）:8-16 传动方式:中间齿轮传动 与拖拉机联接方式:标准三点悬挂 刀辊设计转速（r/min ）:226、236、291 刀辊最大回转半径（mm):245 总安装刀数（把）:62 旋耕刀型号:IT245 | 1500 | [10 empty] | 江苏 | 27.27% | 初审通过
耕整地机械 | 耕地机械 | 旋耕机（含履带自走式旋耕机） | 单轴2000—2500mm旋耕机 | 湖北楚天宝田农业机械有限公司 | 旋耕机 | 1GKN-200 | 结构尺寸（长*宽*高mm）:2340*1240*1170 整机质量（kg）:420 配套动力（kw）:41.4-51.5 配套拖拉机动力输出轴转速（r/min）:540/720 旋耕机结构型式（圆梁式、框架式）:框架式 旋耕机作业速度范围（m/s):0.8-2.5 旋耕机工作幅宽（mm):2000 旋耕机耕深（cm):≥12 旋耕机传动方式（侧边、中间）:中间 旋耕机刀辊设计转速（r/min）:360 旋耕机刀辊最大回转半径（mm):210(≤300） 旋耕机刀辊总安装刀数（把）:64 旋耕机刀轴连接形式:刀座式 旋耕机旋耕刀型号:IT225 | 1500 | [10 empty] | 湖北 | 27.27% | 初审通过
耕整地机械 | 耕地机械 | 旋耕机（含履带自走式旋耕机） | 单轴2000—2500mm旋耕机 | 常州市怡峰农业机械科技有限公司 | 旋耕机 | 1GKN-200 | 结构尺寸（长*宽*高mm）:1020x2346x1152 整机质量（kg）:420 配套动力（kw）:40.4~47.8 结构型式（/）:框架式 配套拖拉机动力输出轴转速（r/min）:540/720/1000 理论作业速度（km/h）:2~5 幅宽（cm）:200 旋耕深度（cm）:8-16 传动方式（/）:中间齿轮传动 与拖拉机联接方式（/）:三点悬挂 刀辊转速（r/min）:226 刀辊最大回转半径(mm）:245 总安装刀数（把）:58 旋耕刀型号（/）:IT245 | 1500 | [10 empty] | 江苏 | 24.19% | 初审通过
耕整地机械 | 耕地机械 | 旋耕机（含履带自走式旋耕机） | 单轴2000—2500mm旋耕机 | 常州市怡峰农业机械科技有限公司 | 旋耕机 | 1GKN-230 | 结构尺寸（长*宽*高mm）:1020x2586x1152 整机质量（kg）:435 配套动力（kw）:47.8~58.8 结构型式（/）:框架式 配套拖拉机动力输出轴转速（r/min）:540/720/1000 理论作业速度（km/h）:2~5 幅宽（cm）:230 旋耕深度（mm）:8-16 传动方式（/）:中间齿轮传动 与拖拉机联接方式（/）:三点悬挂 刀辊转速（r/min）:226 刀辊最大回转半径（mm）:245 总安装刀数（把）:62 旋耕刀型号（/）:IT245 | 1500 | [10 empty] | 江苏 | 23.08% | 初审通过
耕整地机械 | 耕地机械 | 旋耕机（含履带自走式旋耕机） | 单轴2000—2500mm旋耕机 | 常州市怡峰农业机械科技有限公司 | 水田埋茬（草）耕整机 | 1JMS-230 | 结构尺寸（长*宽*高mm）:1020x2586x1152 整机质量（kg）:455 配套动力（kw）:44.7~58.8 产品名称（/）:水田埋茬（草）耕整机 产品型号（/）:1JMS-230 工作幅宽（cm）:230 连接形式（/）:标准三点悬挂 传动方式（/）:侧边链条传动 作业速度（km/h）:1~5 耕深（cm）:≥10 输入轴转速（rpm）:540、720 刀辊转速（rpm）:315、420 弯刀形式（/）:专用刀 刀片数量（把）:98 | 1500 | [10 empty] | 江苏 | 19.74% | 初审通过
耕整地机械 | 耕地机械 | 旋耕机（含履带自走式旋耕机） | 单轴2000—2500mm旋耕机 | 常州市怡峰农业机械科技有限公司 | 反转灭茬机 | 1JMF-200 | 结构尺寸（长*宽*高mm）:1600x2250x1190 整机质量（kg）:600 配套动力（kw）:58.8~69.8 产品名称（/）:反转灭茬机 产品型号（/）:1JMF-200 工作幅宽（cm）:200 结构型式（/）:框架式 连接形式（/）:标准三点悬挂 传动方式（/）:侧边齿轮传动 耕深（cm）:≥10 输入轴转速(rpm):720 刀辊转速(rpm):226 弯刀型式（/）:IT245 刀片数量(把):58 | 1500 | [10 empty] | 江苏 | 19.23% | 初审通过
耕整地机械 | 耕地机械 | 旋耕机（含履带自走式旋耕机） | 单轴2000—2500mm旋耕机 | 河北双天机械制造有限公司 | 旋耕机 | 1GKND-230 | 结构尺寸（长*宽*高mm）:1515×2660×1200 整机质量（kg）:765 配套动力（kw）:58.8-73.6 配套动力输出轴转速(r/min):540/720 理论前进速度(m/s）:0.56-1.39 结构形式:框架 幅宽(cm):230 耕深(cm):12-16 传动方式:中间齿轮传动 与拖拉机联接方式:三点悬挂 刀辊设计转速(r/min):241-296 刀辊最大回转半径(mm):R245 总安装刀数(把):68 | 1500 | [10 empty] | 河北 | 14.42% | 初审通过
耕整地机械 | 耕地机械 | 旋耕机（含履带自走式旋耕机） | 单轴2000—2500mm旋耕机 | 河北双天机械制造有限公司 | 深耕旋耕机 | 1GSKN-200 | 结构尺寸（长*宽*高mm）:1260×2420×1160 整机质量（kg）:628 配套动力（kw）:70以上 配套动力输出轴转速(r/min):540/720 理论前进速度(m/s):0.56-1.39 结构形式:框架 幅宽(cm):200 耕深(cm):20-26 传动方式:中间齿轮传动 与拖拉机联接方式:三点悬挂 刀辊设计转速(r/min):255-292 刀辊最大回转半径(mm):300 总安装刀数(把):60 | 1500 | [10 empty] | 河北 | 16.67% | 初审通过
耕整地机械 | 耕地机械 | 旋耕机（含履带自走式旋耕机） | 单轴2000—2500mm旋耕机 | 河北春翔机械有限公司 | 旋耕机 | 1GQN-230 | 结构尺寸（长*宽*高mm）:1210*2590*1160 整机质量（kg）:520 配套动力（kw）:66.1~80.9 动力输出轴转速（r/min）:720 结构形式:框架式 幅宽（cm）:230 耕深（cm）:12~16 传动方式:中间齿轮传动 与拖拉机联接方式:三点悬挂 刀辊设计转速（r/min）:296 刀辊最大回转半径（mm）:245 刀辊总安装刀数（把）:64 旋耕刀型号:IT245 | 1500 | [10 empty] | 河北 | 18.75% | 初审通过
耕整地机械 | 耕地机械 | 旋耕机（含履带自走式旋耕机） | 单轴2000—2500mm旋耕机 | 河北春翔机械有限公司 | 旋耕机 | 1GQN-200 | 结构尺寸（长*宽*高mm）:1210*2330*1160 整机质量（kg）:470 配套动力（kw）:58.8~73.5 结构形式:框架式 动力输出轴转速（r/min）:720 幅宽（cm）:200 耕深（cm）:12~16 传动方式:中间齿轮传动 与拖拉机联接方式:三点悬挂 刀辊设计转速（r/min）:285 刀辊最大回转半径（mm）:245 刀辊总安装刀数（把）:60 旋耕刀型号:IT245 | 1500 | [10 empty] | 河北 | 19.84% | 初审通过
耕整地机械 | 耕地机械 | 旋耕机（含履带自走式旋耕机） | 单轴2000—2500mm旋耕机 | 江苏丰恺机械有限公司 | 旋耕机 | 1GKN-230 | 结构尺寸（长*宽*高mm）:1020*2536*1152 整机质量（kg）:455 配套动力（kw）:55.2-62.5 结构类型:框架式 幅宽（cm）:230 旋耕深度（cm）:≥12 传动方式:中间齿轮传动 与拖拉机联接方式:标准三点悬挂 刀辊最大回转半径（mm）:245 总安装刀数（把）:62 旋耕刀型号:IT245 理论作业速度（km/h）:2-5 配套拖拉机动力输出轴转速（r/min）:720/540 | 1500 | [10 empty] | 江苏 | 30.00% | 初审通过
耕整地机械 | 耕地机械 | 旋耕机（含履带自走式旋耕机） | 单轴2000—2500mm旋耕机 | 江苏丰恺机械有限公司 | 旋耕机 | 1GKN-250 | 结构尺寸（长*宽*高mm）:1020*2726*1152 整机质量（kg）:470 配套动力（kw）:58.8-73.5 结构型式:框架式 配套拖拉机动力输出轴转速（r/min）:720/540 理论作业速度（km/h）:2-5 幅宽（cm）:250 旋耕深度（cm）:≥12 传动方式:中间齿轮传动 与拖拉机联接方式:标准三点悬挂 刀辊最大回转半径（mm）:245 总安装刀数（把）:66 旋耕刀型号:IT245 | 1500 | [10 empty] | 江苏 | 27.27% | 初审通过
耕整地机械 | 耕地机械 | 旋耕机（含履带自走式旋耕机） | 单轴2000—2500mm旋耕机 | 连云港市中兴机械制造有限公司 | 旋耕机 | 1GKN-200 | 结构尺寸（长*宽*高mm）:1020×2300×1160 整机质量（kg）:420 配套动力（kw）:40.4～47.8 结构形式:框架式 理论作业速度（km/h）:2.5～6.5 幅宽（cm）:200 旋耕深度（cm）:旱耕10-16；水耕14-18 传动方式:中间齿轮传动 与拖拉机联接方式:标准三点式悬挂 刀辊转速(rpm):228（n动=720rpm） 刀辊最大回转半径(mm):245 总安装刀数（把）:58 旋耕刀型号:IT245 | 1500 | [10 empty] | 江苏 | 30.00% | 初审通过
耕整地机械 | 耕地机械 | 旋耕机（含履带自走式旋耕机） | 单轴2000—2500mm旋耕机 | 江苏亿科农业装备有限公司 | 水田埋茬（草）耕整机 | 1JMS-200 | 结构尺寸（长*宽*高mm）:2246×990×1040 整机质量（kg）:413 配套动力（kw）:44.1-58.8 工作幅宽（cm):200 连接形式:标准三点悬挂 传动方式:中部齿轮传动 作业速度（km/h）:2～5 耕深（cm):8～18 输入轴转速（r/min):720 刀辊转速（r/min):265 弯刀型号:IT225 弯刀数量（把）:100 刀轴最大回转半径（mm):225 | 1500 | [10 empty] | 江苏 | 26.79% | 初审通过
耕整地机械 | 耕地机械 | 旋耕机（含履带自走式旋耕机） | 单轴2000—2500mm旋耕机 | 江苏亿科农业装备有限公司 | 水田埋茬（草）耕整机 | 1JMS-240 | 结构尺寸（长*宽*高mm）:2646×990×1040 整机质量（kg）:453 配套动力（kw）:51.5-62.5 工作幅宽（cm):240 结构型式:框架式 连接形式:标准三点悬挂 传动方式:中部齿轮传动 耕深（cm):8～18 输入轴转速（r/min):720 刀辊转速（r/min):265/295 弯刀型号:IT225 弯刀数量（把）:112 生产率(h㎡/h):0.32～1.13 | 1500 | [10 empty] | 江苏 | 25.42% | 初审通过
耕整地机械 | 耕地机械 | 旋耕机（含履带自走式旋耕机） | 单轴2000—2500mm旋耕机 | 江苏亿科农业装备有限公司 | 旋耕机 | 1GKN-200 | 结构尺寸（长*宽*高mm）:2230×930×1050 整机质量（kg）:420 配套动力（kw）:40.4-58.5 传动方式:中部齿轮传动 理论作业速度km/h):2～5 刀辊转速（r/min):330 刀片数量（把）:66 耕深（cm):6～18 工作幅宽（cm):200 结构型式:框架式 连接形式:标准三点悬挂 刀轴最大回转半径（mm):245 弯刀型号:IT245 | 1500 | [10 empty] | 江苏 | 24.19% | 初审通过
耕整地机械 | 耕地机械 | 旋耕机（含履带自走式旋耕机） | 单轴2000—2500mm旋耕机 | 连云港市中兴机械制造有限公司 | 旋耕机 | 1GKN-230 | 结构尺寸（长*宽*高mm）:1020×2540×1160 整机质量（kg）:435 配套动力（kw）:44.1～58.8 结构形式:框架式 理论作业速度（km/h）:2.5～6.5 幅宽（cm）:230 旋耕深度（cm）:旱耕10-16；水耕14-18 传动方式:中间齿轮传动 与拖拉机联接方式:标准三点式悬挂 刀辊转速(rpm):228（n动=720rpm） 刀辊最大回转半径(mm):245 总安装刀数（把）:62 旋耕刀型号:IT245 | 1500 | [10 empty] | 江苏 | 23.81% | 初审通过
耕整地机械 | 耕地机械 | 旋耕机（含履带自走式旋耕机） | 单轴2000—2500mm旋耕机 | 江苏亿科农业装备有限公司 | 反转灭茬机 | 1GF-200 | 结构尺寸（长*宽*高mm）:2220×1035×1180 整机质量（kg）:405 配套动力（kw）:62.5-69.8 连接形式:标准三点悬挂 传动方式:侧边齿轮传动 作业速度km/h:2～4 耕深（cm):6～16 输入轴转速（r/min):720 刀辊转速（r/min):265 弯刀型号:IT245 工作幅宽（cm):200 结构型式:圆梁式 刀片数量（把）:52 | 1500 | [10 empty] | 江苏 | 22.06% | 初审通过
耕整地机械 | 耕地机械 | 旋耕机（含履带自走式旋耕机） | 单轴2000—2500mm旋耕机 | 江苏亿科农业装备有限公司 | 反转灭茬机 | 1JMF-200 | 结构尺寸（长*宽*高mm）:2300×865×1250 整机质量（kg）:405 配套动力（kw）:62.5-69.8 传动方式:侧边齿轮传动 刀辊转速（r/min):265 刀片数量（把）:54 耕深（cm):6～16 工作幅宽（cm):200 结构型式:框架式 连接形式:标准三点悬挂 输入轴转速（r/min):720 弯刀型号:IT245 纯工作小时生产率:≥0.19 | 1500 | [10 empty] | 江苏 | 22.06% | 初审通过
耕整地机械 | 耕地机械 | 旋耕机（含履带自走式旋耕机） | 单轴2000—2500mm旋耕机 | 石家庄佳昊农业机械制造有限公司 | 旋耕机 | 1GQN-200 | 结构尺寸（长*宽*高mm）:1250*2390*1130 整机质量（kg）:530 配套动力（kw）:58.8~73.5 工作幅宽（cm):200 耕深（cm):12~16 传动方式:中间齿轮传动 动力输出轴转数（r/min）:720 常用作业挡次:低II、低III 理论前进速度（m/s）:0.56~1.39 结构型式:框架式 与拖拉机连接方式:三点悬挂 刀轴最大回转半径（mm）:245 总安装刀数（把）:60 | 1500 | [10 empty] | 河北 | 22.06% | 初审通过
耕整地机械 | 耕地机械 | 旋耕机（含履带自走式旋耕机） | 单轴2000—2500mm旋耕机 | 石家庄兴田机械有限公司 | 旋耕机 | 1GQN-200 | 结构尺寸（长*宽*高mm）:1260x2420x1160 整机质量（kg）:520 配套动力（kw）:51.5-73.5 结构形式:框架式 规格型号:1GQN-200 幅宽(cm):200 耕深（cm):12-16 传动方式:中间齿轮传动 与拖拉机联接方式:三点悬挂 刀辊转速（r/min):241/296 刀辊最大回转半径（mm）:R245 总安装刀数（把）:60 旋耕刀型号:IT245 | 1500 | [10 empty] | 河北 | 20.83% | 初审通过
耕整地机械 | 耕地机械 | 旋耕机（含履带自走式旋耕机） | 单轴2000—2500mm旋耕机 | 石家庄佳昊农业机械制造有限公司 | 旋耕机 | 1GQN-220 | 结构尺寸（长*宽*高mm）:1250*2590*1130 整机质量（kg）:540 配套动力（kw）:73.5~88.2 工作幅宽（cm):220 耕深（cm):12~16 传动方式:中间齿轮传动 动力输出轴转数（r/min）:720 常用作业挡次:低II、低III 理论前进速度（m/s）:0.56~1.39 结构型式:框架式 与拖拉机连接方式:三点悬挂 刀轴最大回转半径（mm）:245 总安装刀数（把）:68 | 1500 | [10 empty] | 河北 | 20.55% | 初审通过
耕整地机械 | 耕地机械 | 旋耕机（含履带自走式旋耕机） | 单轴2000—2500mm旋耕机 | 石家庄佳昊农业机械制造有限公司 | 旋耕机 | 1GQN-230 | 结构尺寸（长*宽*高mm）:1250*2690*1130 整机质量（kg）:550 配套动力（kw）:80.9~88.2 工作幅宽（cm):230 耕深（cm):12~16 传动方式:中间齿轮传动 动力输出轴转数（r/min）:720 常用作业挡次:低II、低III 理论前进速度（m/s）:0.56~1.39 结构型式:框架式 与拖拉机连接方式:三点悬挂 刀轴最大回转半径（mm）:245 总安装刀数（把）:72 | 1500 | [10 empty] | 河北 | 19.74% | 初审通过
耕整地机械 | 耕地机械 | 旋耕机（含履带自走式旋耕机） | 单轴2000—2500mm旋耕机 | 石家庄兴田机械有限公司 | 旋耕机 | 1GQN-220 | 结构尺寸（长*宽*高mm）:1260x2580x1160 整机质量（kg）:535 配套动力（kw）:58.8-82.1 结构形式:框架式 规格型号:1GQN-220 幅宽(cm):220 耕深（cm):12-16 传动方式:中间齿轮传动 与拖拉机联接方式:三点悬挂 刀辊转速（r/min):241/296 刀辊最大回转半径（mm）:R245 总安装刀数（把）:64 旋耕刀型号:IT245 | 1500 | [10 empty] | 河北 | 19.23% | 初审通过
耕整地机械 | 耕地机械 | 旋耕机（含履带自走式旋耕机） | 单轴2000—2500mm旋耕机 | 潍坊嘉利诺农业机械装备有限公司 | 旋耕机 | 1GQN-230 | 结构尺寸（长*宽*高mm）:1100×2600×1200 整机质量（kg）:520 配套动力（kw）:66.2～95.6 常用作业档档次（档）:Ⅰ、Ⅱ 结构型式:框架式 幅宽(cm):230 耕深(cm):≥12 传动方式:中间齿轮传动 与拖拉机联接方式:三点悬挂 刀辊设计转速（r/min）:225 刀辊最大回转半径（mm）:245 刀辊总安装刀数（把）:60 旋耕刀型号:IT245 | 1500 | [10 empty] | 山东 | 18.99% | 初审通过
耕整地机械 | 耕地机械 | 旋耕机（含履带自走式旋耕机） | 单轴2000—2500mm旋耕机 | 潍坊嘉利诺农业机械装备有限公司 | 旋耕机 | 1GQN-200 | 结构尺寸（长*宽*高mm）:1100×2300×1200 整机质量（kg）:439 配套动力（kw）:44.1～66.2 常用作业档档次（档）:Ⅰ、Ⅱ 结构型式:框架式 幅宽(cm):200 耕深(cm):≥12 传动方式:中间齿轮传动 与拖拉机联接方式:三点悬挂 刀辊设计转速（r/min）:255 刀辊最大回转半径（mm）:245 刀辊总安装刀数（把）:52 旋耕刀型号:IT245 | 1500 | [10 empty] | 山东 | 23.08% | 初审通过
耕整地机械 | 耕地机械 | 旋耕机（含履带自走式旋耕机） | 单轴2000—2500mm旋耕机 | 连云港市中旋机械有限公司 | 旋耕机 | 1GKN-200 | 结构尺寸（长*宽*高mm）:1020X2296X1152X 整机质量（kg）:420 配套动力（kw）:40.4-47.8 结构型式:框架式 动力输出轴转速（r/min）:540/720 幅宽（cm）:200 耕深（cm）:≥12 传动方式:中间齿轮传动 与拖拉机连接方式:标准三点悬挂 转速（r/min）:199；228 最大回转半径（mm）:245 总安装刀数（把）:58 旋耕刀型号:IT245 | 1500 | [10 empty] | 江苏 | 22.39% | 初审通过
耕整地机械 | 耕地机械 | 旋耕机（含履带自走式旋耕机） | 单轴2000—2500mm旋耕机 | 连云港市中旋机械有限公司 | 旋耕机 | 1GKN-230H | 结构尺寸（长*宽*高mm）:1050X2636X1250 整机质量（kg）:580 配套动力（kw）:44.4-58.8 结构型式:框架式 幅宽（cm）:230 耕深（cm）:≥12 传动方式:中间齿轮传动 与拖拉机连接方式:标准三点悬挂 转速（r/min）:199；228 最大回转半径（mm）:245 总安装刀数（把）:62 旋耕刀型号:IT245 动力输出轴转速（r/min）:540/720 | 1500 | [10 empty] | 江苏 | 21.43% | 初审通过
耕整地机械 | 耕地机械 | 旋耕机（含履带自走式旋耕机） | 单轴2000—2500mm旋耕机 | 潍坊恒旋农业装备有限公司 | 旋耕机 | 1GQN-230 | 结构尺寸（长*宽*高mm）:1000×2500×1230 整机质量（kg）:490 配套动力（kw）:58.8～66.2 产品型号:1GQN-230 配套动力输出轴转速 （r/min ）:540/720 传动方式:中间齿轮传动 耕幅（㎝）:230 刀轴最大回转半径 （㎜ ）:245 刀辊设计转速（r/min ）:230/345 总安装刀数（把）:64 旋耕刀型号:IT245 结构形式:框架式 框架式:≥12 | 1500 | [10 empty] | 山东 | 23.08% | 初审通过
耕整地机械 | 耕地机械 | 旋耕机（含履带自走式旋耕机） | 单轴2000—2500mm旋耕机 | 河北双天机械制造有限公司 | 旋耕机 | 1GKN-220 | 结构尺寸（长*宽*高mm）:880×2470×1160 整机质量（kg）:448 配套动力（kw）:58.8-66.1 配套动力输出轴转速(r/min):540/720 理论前进速度(m/s):0.56-1.39 结构形式:框架 幅宽(cm):220 耕深(cm):12-16 传动方式:中间齿轮传动 与拖拉机联接方式:三点悬挂 总安装刀数(把):64 刀辊设计转速(r/min):241-296 刀辊最大回转半径(mm):245 | 1500 | [10 empty] | 河北 | 23.08% | 初审通过
耕整地机械 | 耕地机械 | 旋耕机（含履带自走式旋耕机） | 单轴2000—2500mm旋耕机 | 河北双天机械制造有限公司 | 中高箱旋耕机 | 1GKN-220A1 | 结构尺寸（长*宽*高mm）:1260×2570×1160 整机质量（kg）:563 配套动力（kw）:58.8-66.1 配套动力输出轴转速(r/min):540/720 理论前进速度(m/s):0.56-1.39 结构形式:框架 总安装刀数(把):64 幅宽(cm):220 耕深(cm):12-16 传动方式:中间齿轮传动 与拖拉机联接方式:三点悬挂 刀辊设计转速(r/min):241-296 刀辊最大回转半径(mm):245 | 1500 | [10 empty] | 河北 | 20.27% | 初审通过
耕整地机械 | 耕地机械 | 旋耕机（含履带自走式旋耕机） | 单轴2000—2500mm旋耕机 | 河北双天机械制造有限公司 | 中高箱旋耕机 | 1GKN-230A1 | 结构尺寸（长*宽*高mm）:1260×2670×1160 整机质量（kg）:588 配套动力（kw）:66.2-80.9 配套动力输出轴转速(r/min):540/720 论前进速度(m/s):0.56-1.39 结构形式:框架 幅宽(cm):230 耕深(cm):12-16 传动方式:中间齿轮传动 与拖拉机联接方式:三点悬挂 刀辊设计转速(r/min):241-296 刀辊最大回转半径(mm):245 总安装刀数(把):64 | 1500 | [10 empty] | 河北 | 19.74% | 初审通过
耕整地机械 | 耕地机械 | 旋耕机（含履带自走式旋耕机） | 单轴2000—2500mm旋耕机 | 盐城麦海农业机械制造有限公司 | 水田埋茬(草)耕整机 | 1JMSL-240 | 结构尺寸（长*宽*高mm）:1040*2560*990 整机质量（kg）:318 配套动力（kw）:29～40 结构型式:圆梁式 传动方式:侧边 工作幅宽（cm）:240 旋耕刀型号:T35 总安装刀数（把）:62 动力输出轴转速（r/min）:540/720 耕深（mm）:10～16 联接方式:三点悬挂 刀辊回转半径 （mm）:180 刀轴转速（r/min）:308/411 | 1500 | [10 empty] | 江苏 | 18.29% | 初审通过
耕整地机械 | 耕地机械 | 旋耕机（含履带自走式旋耕机） | 单轴2000—2500mm旋耕机 | 盐城麦海农业机械制造有限公司 | 旋耕机 | 1GQL-200 | 结构尺寸（长*宽*高mm）:1015*2245*1015 整机质量（kg）:380 配套动力（kw）:45～52 变速箱挡位数（个）:1 工作幅宽（cm）:200 传动方式:侧边链传动 旋耕刀型号:IT260 总安装刀数（把）:36 限深装置型式:滑靴式 动力输出轴转速（r/min）:540/720 作业速度（m/s）:0.56-1.39 耕深（mm）:12～16 刀辊回转半径 （mm）:270 | 1500 | [10 empty] | 江苏 | 18.29% | 初审通过
耕整地机械 | 耕地机械 | 旋耕机（含履带自走式旋耕机） | 单轴2000—2500mm旋耕机 | 盐城麦海农业机械制造有限公司 | 旋耕机 | 1GQL-240 | 结构尺寸（长*宽*高mm）:1015*2645*1015 整机质量（kg）:445 配套动力（kw）:59～70 工作:240 传动方式:侧边链传动 变速箱挡位数（个）:1 旋耕刀型号:IT260 总安装刀数（把）:48 限深装置型式:滑 结构型式:圆梁式 联接方式:三点悬挂 动力输出轴转速（r/min）:540/720 耕深（mm）:12～16 | 1500 | [10 empty] | 江苏 | 17.86% | 初审通过
耕整地机械 | 耕地机械 | 旋耕机（含履带自走式旋耕机） | 单轴2000—2500mm旋耕机 | 河北双天机械制造有限公司 | 旋耕机 | 1GKN-200K | 结构尺寸（长*宽*高mm）:1275×2390×1180 整机质量（kg）:544 配套动力（kw）:44.1-66.2 配套动力输出轴转速(r/min):540/720 结构型式:单轴框架式 作业速度范围(m/s):0.56-1.39 工作幅宽(cm):204 耕深(cm):12-16 传动方式:中间齿轮传动 刀辊设计转速(r/min):282/375 刀辊最大回转半径(mm):250 总安装刀数(把):60 刀轴连接型式:花键套连接 | 1500 | [10 empty] | 河北 | 16.67% | 初审通过
耕整地机械 | 耕地机械 | 旋耕机（含履带自走式旋耕机） | 单轴2000—2500mm旋耕机 | 河北双天机械制造有限公司 | 旋耕机 | 1GKN-230K | 结构尺寸（长*宽*高mm）:1275×2640×1180 整机质量（kg）:565 配套动力（kw）:66.2-80.9 配套动力输出轴转速(r/min):540/720 结构型式:单轴框架式 作业速度范围(m/s):0.56-1.39 工作幅宽(cm):204 耕深(cm):12-16 传动方式:中间齿轮传动 刀辊设计转速(r/min):282/375 刀辊最大回转半径(mm):250 总安装刀数(把):68 刀轴连接型式:花键套连接 | 1500 | [10 empty] | 河北 | 15.00% | 初审通过
耕整地机械 | 耕地机械 | 旋耕机（含履带自走式旋耕机） | 单轴2000—2500mm旋耕机 | 河北盛沃农业机械有限公司 | 中高箱旋耕机 | 1GKN-200A1 | 结构尺寸（长*宽*高mm）:1180mm*2385mm*1120mm 整机质量（kg）:480kg 配套动力（kw）:62.5~73.5kW 结构型式:框架式 工作幅宽:200cm 传动方式:中间 旋耕刀型号:IT245 动力输出轴转速:720/540r/min 耕深:12~16cm 刀辊设计转速:296/241r/min 刀辊最大回转半径:245mm 刀辊总安装刀数:60把 刀轴连接型式:花键连接 | 1500 | [10 empty] | 河北 | 22.73% | 初审通过
耕整地机械 | 耕地机械 | 旋耕机（含履带自走式旋耕机） | 单轴2000—2500mm旋耕机 | 河北盛沃农业机械有限公司 | 中高箱旋耕机 | 1GKN-220A1 | 结构尺寸（长*宽*高mm）:1180mm*2530mm*1120mm 整机质量（kg）:490kg 配套动力（kw）:73.5~102.9kW 结构型式:框架式 工作幅宽:220cm 传动方式:中间 旋耕刀型号:IT245 动力输出轴转速:720/540r/min 耕深:12~16cm 刀辊设计转速:296/241r/min 刀辊最大回转半径:245mm 刀辊总安装刀数:64把 刀轴连接型式:花键连接 | 1500 | [10 empty] | 河北 | 22.06% | 初审通过
耕整地机械 | 耕地机械 | 旋耕机（含履带自走式旋耕机） | 单轴2000—2500mm旋耕机 | 河北盛沃农业机械有限公司 | 中高箱旋耕机 | 1GKN-230A1 | 结构尺寸（长*宽*高mm）:1180mm*2635mm*1120mm 整机质量（kg）:502kg 配套动力（kw）:73.5~102.9kW 结构型式:框架式 工作幅宽:230cm 传动方式:中间 旋耕刀型号:IT245 动力输出轴转速:720/540r/min 耕深:12~16cm 刀辊设计转速:296/241r/min 刀辊最大回转半径:245mm 刀辊总安装刀数:64把 刀轴连接型式:花键连接 | 1500 | [10 empty] | 河北 | 21.43% | 初审通过
耕整地机械 | 耕地机械 | 旋耕机（含履带自走式旋耕机） | 单轴2000—2500mm旋耕机 | 潍坊恒旋农业装备有限公司 | 旋耕机 | 1GQN-200 | 结构尺寸（长*宽*高mm）:960×2200×1030 整机质量（kg）:396 配套动力（kw）:44.1～66.2 产品型号:1GQN-200 配套动力输出轴转速 （r/min ）:720 传动方式 :中间齿轮传动 耕幅（㎝）:200 刀轴最大回转半径 （㎜ ）:245 刀辊设计转速（r/min ）:255 总安装刀数（把）:60 旋耕刀型号:IT245 结构形式:框架型 耕深（㎝）:≥12 | 1500 | [10 empty] | 山东 | 24.59% | 初审通过
耕整地机械 | 耕地机械 | 旋耕机（含履带自走式旋耕机） | 单轴2000—2500mm旋耕机 | 连云港市云港旋耕机械有限公司 | 旋耕机 | 1GKN-230 | 结构尺寸（长*宽*高mm）:1020×2586×1152 整机质量（kg）:435 配套动力（kw）:47.8~58.8 传动方式:中间齿轮传动 最大回转半径（mm）:245 耕幅（cm）:230 耕深（cm）:旱耕：8~16，水耕：10~18 总安装刀数（把）:62 动力输出转速（r/min）:540 旋耕刀型号:IT245 刀轴连接型式:接盘式 结构型式:框架式 作业速度范围（m/s）:0.56~1.39 | 1500 | [10 empty] | 江苏 | 25.00% | 初审通过
耕整地机械 | 耕地机械 | 旋耕机（含履带自走式旋耕机） | 单轴2000—2500mm旋耕机 | 河北通田机械有限公司 | 旋耕机 | 1GQN-230 | 结构尺寸（长*宽*高mm）:2440X1110X1000 整机质量（kg）:465 配套动力（kw）:58.8-66.1 结构形式:框架式 幅宽（cm):230 旋耕深度（cm):旱耕：12-16 水耕：14-18 传动方式:中间齿轮传动 与拖拉机联接方式:三点悬挂联接 总安装刀数（把）:62 旋耕刀型号:IT-245 刀辊最大回转半径（mm):245 理论作业速度km/h:2-5 配套拖拉机动力输出轴转速r/min:540,720 | 1500 | [10 empty] | 山东 | 25.00% | 初审通过
耕整地机械 | 耕地机械 | 旋耕机（含履带自走式旋耕机） | 单轴2000—2500mm旋耕机 | 河北双天机械制造有限公司 | 中高箱旋耕机 | 1GKN-200A1 | 结构尺寸（长*宽*高mm）:1260×2420×1160 整机质量（kg）:548 配套动力（kw）:44.1-58.8 配套动力输出轴转速(r/min):540/720 理论前进速度(m/s):0.56-1.39 结构形式:框架 幅宽(cm):200 耕深(cm):12-16 传动方式:中间齿轮传动 与拖拉机联接方式:三点悬挂 刀辊设计转速(r/min):296-292 刀辊最大回转半径(mm):245 总安装刀数(把):60 | 1500 | [10 empty] | 河北 | 21.43% | 初审通过
耕整地机械 | 耕地机械 | 旋耕机（含履带自走式旋耕机） | 单轴2000—2500mm旋耕机 | 江苏沃得高新农业装备有限公司（原：江苏沃得植保机械有限公司、原：沃得重工（中国）有限公司） | 旋耕机 | 1GKN-200 | 结构尺寸（长*宽*高mm）:1090×2300×1060 整机质量（kg）:415 配套动力（kw）:44.1-51.5 结构型式:框架式 耕幅（mm）:2000 理论作业速度（m/s）:0.7-1.4 耕深（cm）:8-16 传动方式:中间齿轮传动 与拖拉机联接方式:三点悬挂 旋耕刀型号:ⅠT245 刀辊转速（r/min）:280 最大回转半径（mm）:245±10 总安装刀数（把）:60 | 1500 | [10 empty] | 江苏 | 21.37% | 初审通过
耕整地机械 | 耕地机械 | 旋耕机（含履带自走式旋耕机） | 单轴2000—2500mm旋耕机 | 江苏沃得高新农业装备有限公司（原：江苏沃得植保机械有限公司、原：沃得重工（中国）有限公司） | 旋耕机 | 1GKN-230 | 结构尺寸（长*宽*高mm）:1090×2600×1060 整机质量（kg）:430 配套动力（kw）:55.1～66.2 结构型式:框架式 耕幅（mm）:2300 动力输出轴转速（r/min）:540/760 理论作业速度（m/s）:0.7-1.4 耕深（cm）:8-16 传动方式:中间齿轮传动 与拖拉机联接方式:三点悬挂 旋耕刀型号:ⅠT245 刀辊转速（r/min）:280 最大回转半径（mm）:245±10 总安装刀数（把）:80 | 1500 | [10 empty] | 江苏 | 20.20% | 初审通过
耕整地机械 | 耕地机械 | 旋耕机（含履带自走式旋耕机） | 单轴2000—2500mm旋耕机 | 江苏沃得高新农业装备有限公司（原：江苏沃得植保机械有限公司、原：沃得重工（中国）有限公司） | 旋耕机 | 1GKN-230H | 结构尺寸（长*宽*高mm）:950×2530×1320 整机质量（kg）:450 配套动力（kw）:55.1～66.2 结构型式:框架式 耕幅（mm）:2300 动力输出轴转速（r/min）:540/760 理论作业速度（m/s）:0.7-1.4 耕深（cm）:8-16 传动方式:中间齿轮传动 与拖拉机联接方式:三点悬挂 旋耕刀型号:ⅠT245 刀辊转速（r/min）:280 最大回转半径（mm）:245±10 总安装刀数（把）:68 | 1500 | [10 empty] | 江苏 | 19.16% | 初审通过
耕整地机械 | 耕地机械 | 旋耕机（含履带自走式旋耕机） | 单轴2000—2500mm旋耕机 | 江苏沃得高新农业装备有限公司（原：江苏沃得植保机械有限公司、原：沃得重工（中国）有限公司） | 旋耕机 | 1GKN-200D | 结构尺寸（长*宽*高mm）:1410×2290×1060 整机质量（kg）:450 配套动力（kw）:44.1～58.8 结构型式:框架式 耕幅（mm）:2000 动力输出轴转速（r/min）:540/760 常用作业档挡次:Ⅱ档 理论前进速度（m/s）：:0.7-1.4 耕深（cm）:≥8 传动方式:中间齿轮传动 与拖拉机联接方式:三点悬挂 旋耕刀型号:ⅢT175 刀辊转速（r/min）:280 最大回转半径（mm）:175 总安装刀数（把）:96 | 1500 | [10 empty] | 江苏 | 18.52% | 初审通过
耕整地机械 | 耕地机械 | 旋耕机（含履带自走式旋耕机） | 单轴2000—2500mm旋耕机 | 江苏沃得高新农业装备有限公司（原：江苏沃得植保机械有限公司、原：沃得重工（中国）有限公司） | 旋耕机 | 1GKN-230D | 结构尺寸（长*宽*高mm）:1410×2570×1060 整机质量（kg）:470 配套动力（kw）:55.1～66.2 结构型式:框架式 耕幅（mm）:2300 动力输出轴转速（r/min）:540/760 常用作业档挡次:Ⅱ档 耕深（cm）:≥8 传动方式:中间齿轮传动 与拖拉机联接方式:三点悬挂 旋耕刀型号:ⅢT175 刀辊设计转速（r/min）:280 最大回转半径（mm）:175 总安装刀数（把）:112 | 1500 | [10 empty] | 江苏 | 17.36% | 初审通过
耕整地机械 | 耕地机械 | 旋耕机（含履带自走式旋耕机） | 单轴2000—2500mm旋耕机 | 连云港市云港旋耕机械有限公司 | 旋耕机 | 1GQN-200S | 结构尺寸（长*宽*高mm）:1020×2346×1152 整机质量（kg）:420 配套动力（kw）:40.4~47.8 结构型式:框架式 传动方式:中间齿轮传动 与拖拉机联接方式:三点悬挂 最大回转半径（mm）:260 总安装刀数（把）:58 理论前进速度（km/h）:2~5 旋耕刀型号:IT245，IT260 耕幅（cm）:200 耕深（cm）:旱耕：8~16，水耕：10~18 动力输出转速（r/min）:540,720,1000 | 1500 | [10 empty] | 江苏 | 26.55% | 初审通过
耕整地机械 | 耕地机械 | 旋耕机（含履带自走式旋耕机） | 单轴2000—2500mm旋耕机 | 河北双天机械制造有限公司 | 旋耕机 | 1GKN-200 | 结构尺寸（长*宽*高mm）:880×2320×1160 整机质量（kg）:432 配套动力（kw）:44.1-58.8 配套动力输出轴转速(r/min):540/720 结构形式:框架 理论前进速度(m/s):0.56-1.39 幅宽(cm):200 耕深(cm):12-16 传动方式:中间齿轮传动 与拖拉机联接方式:三点悬挂 刀辊设计转速(r/min):241-296 刀辊最大回转半径(mm):245 总安装刀数(把):60 | 1500 | [10 empty] | 河北 | 25.00% | 初审通过
耕整地机械 | 耕地机械 | 旋耕机（含履带自走式旋耕机） | 单轴2000—2500mm旋耕机 | 江苏威迪农业装备科技股份有限公司 | 反转灭茬机 | 1GKF-200 | 结构尺寸（长*宽*高mm）:1550×2350×1250 整机质量（kg）:600 配套动力（kw）:52.2～67.1 机具机构类型:单轴 耕幅（mm）:2000 传动方式:侧边传动 结构形式:框架式 总安装刀数量（旋耕，把）:58 旋耕刀型号:IT245 配套拖拉机输出轴转速（r/min）:540、720、1000 悬挂方式:三点悬挂 作业速度（km/h）:1～5 旱耕耕深:≥12 | 1500 | [10 empty] | 江苏 | 19.23% | 初审通过
耕整地机械 | 耕地机械 | 旋耕机（含履带自走式旋耕机） | 单轴2000—2500mm旋耕机 | 连云港国旋机械有限公司 | 旋耕机 | 1GKN-200 | 结构尺寸（长*宽*高mm）:1020×2190×1050 整机质量（kg）:415 配套动力（kw）:58.8-73.5 结构形式:框架式 工作幅宽（㎝）:200 传动方式:中间齿轮传动 旋耕刀型号:IT245 总安装刀数（把）:58 动力输出轴转速（r/min）:540、720 耕深（㎝）:≥12 耕深稳定性系数（%）:≥85 碎土率（%）:≥50 植被覆盖率（%）:≥55 | 1500 | [10 empty] | 江苏 | 24.19% | 初审通过
耕整地机械 | 耕地机械 | 旋耕机（含履带自走式旋耕机） | 单轴2000—2500mm旋耕机 | 连云港金旋机械有限公司 | 旋耕机 | 1GKN-200 | 结构尺寸（长*宽*高mm）:1130×2280×1150㎜ 整机质量（kg）:500 配套动力（kw）:51.5-66.2 配套动力输出轴转速（r/min）:540/720 作业档次:II档 结构型式:框架式 作幅宽(cm):200 耕深（㎝）:≥12 传动方式:中间齿轮传动 与拖拉机连接方式:标准三点悬挂 设计转速（r/min）:248/296 最大回转半径（㎜）:245 总安装刀数量(把):60 旋耕刀型号:IT245 | 1500 | [10 empty] | 江苏 | 23.08% | 初审通过
耕整地机械 | 耕地机械 | 旋耕机（含履带自走式旋耕机） | 单轴2000—2500mm旋耕机 | 连云港苏连机械有限公司 | 旋耕机 | 1GKN-200 | 结构尺寸（长*宽*高mm）:1020×2300×1160 整机质量（kg）:420 配套动力（kw）:40.5～47.8 机具机构类型:单轴 工作幅宽（cm）:200 结构形式:框架式 传动方式:中间齿轮传动 总安装刀数量（旋耕，把）:58 旋耕刀型号:IT245 配套拖拉机输出轴转速（r/min）:540、720 旱耕耕深（cm）:10～16 水耕耕深（cm）:14～18 作业速度（km/h）:2.5～6.5 | 1500 | [10 empty] | 江苏 | 22.73% | 初审通过
耕整地机械 | 耕地机械 | 旋耕机（含履带自走式旋耕机） | 单轴2000—2500mm旋耕机 | 连云港苏连机械有限公司 | 旋耕机 | 1GKN-230 | 结构尺寸（长*宽*高mm）:1020×2536×1152 整机质量（kg）:435 配套动力（kw）:51.5～58.8 机具机构类型:单轴 工作幅宽（cm）:230 结构形式:框架式 传动方式:中间齿轮传动 总安装刀数量（旋耕，把）:62 旋耕刀型号:IT245 配套拖拉机输出轴转速（r/min）:540、720、1000 旱耕耕深（cm）:8～16 水耕耕深（cm）:10～18 作业速度（km/h）:2～5 | 1500 | [10 empty] | 江苏 | 22.06% | 初审通过
耕整地机械 | 耕地机械 | 旋耕机（含履带自走式旋耕机） | 单轴2000—2500mm旋耕机 | 泰州樱田农机制造有限公司 | 水田埋茬耕整机 | 1GSZ-220 | 结构尺寸（长*宽*高mm）:1050×2385×1000mm 整机质量（kg）:286kg 配套动力（kw）:≥22KW 结构型式:圆梁式 耕幅（mm）:2200mm 刀片形式:专用弧形打浆刀 刀片数量（把）:58把 刀轴转速（r/min）:260-350r/min 刀辊回转半径（mm）:180mm 耕深（cm）:10~16cm 作业速度（km/h）:3~5km/h 传动方式:单侧双链传动 挂接方式:快速三点悬挂 | 1500 | [10 empty] | 江苏 | 17.05% | 初审通过
耕整地机械 | 耕地机械 | 旋耕机（含履带自走式旋耕机） | 单轴2000—2500mm旋耕机 | 连云港全盛旋耕机械制造有限公司 | 旋耕机 | 1GKN-200 | 结构尺寸（长*宽*高mm）:1020×2296×1152 整机质量（kg）:435 配套动力（kw）:44.1～55.1 结构型式(圆梁式、框架式):框架式 作业速度范围（m/s）:0.56～1.39 工作幅宽 （cm）:200 耕深 （cm）:旱耕:8～16;水耕:10～18 传动方式(侧边、中间):中间齿轮传动 刀辊设计转速（r/min）:236 （n动=540） 226 （n动=720） 刀辊最大回转半径（mm）:245 刀辊总安装刀数（把）:58 刀轴连接型式:花键连接 旋耕刀型号:IT245 | 1500 | [10 empty] | 江苏 | 28.85% | 初审通过
耕整地机械 | 耕地机械 | 旋耕机（含履带自走式旋耕机） | 单轴2000—2500mm旋耕机 | 连云港全盛旋耕机械制造有限公司 | 旋耕机 | 1GKN-230G | 结构尺寸（长*宽*高mm）:1100×2536×1180 整机质量（kg）:500 配套动力（kw）:51.5～62.5 结构型式(圆梁式、框架式):框架式 作业速度范围（m/s）:0.56～1.39 工作幅宽 （cm）:230 耕深 （cm）:旱耕:8～16;水耕:10～18 传动方式(侧边、中间):中间齿轮传动 刀辊设计转速（r/min）:236 （n动=540）；226 （n动=720） 刀辊最大回转半径（mm）:245 刀辊总安装刀数（把）:62 刀轴连接型式: 花键接盘连接 旋耕刀型号:IT245 | 1500 | [10 empty] | 江苏 | 25.86% | 初审通过
耕整地机械 | 耕地机械 | 旋耕机（含履带自走式旋耕机） | 单轴2000—2500mm旋耕机 | 河南豪丰农业装备有限公司 | 旋耕机 | 1GKN-230 | 结构尺寸（长*宽*高mm）:1145×2570×1100 整机质量（kg）:520 配套动力（kw）:66.2～88.9 动力输出轴转速:760r/min 结构型式（圆梁式、框架式）:框架式 作业速度范围:0.69～1.38m/s 工作幅宽:233cm 耕深:≥12cm 变速箱挡位数:1个 传动方式（侧边、中间）:中间 刀辊设计转速:280r/min 刀辊最大回转半径:245mm 总安装刀数:68把 刀轴连接型式:花键 旋耕刀型号:ⅠT245 | 1500 | [10 empty] | 河南 | 23.08% | 初审通过
耕整地机械 | 耕地机械 | 旋耕机（含履带自走式旋耕机） | 单轴2000—2500mm旋耕机 | 河南豪丰农业装备有限公司 | 旋耕机 | 1GKN-200 | 结构尺寸（长*宽*高mm）:1125×2270×1100 整机质量（kg）:486 配套动力（kw）:51.5～66.2 动力输出轴转速:760r/min 结构型式（圆梁式、框架式）:框架式 作业速度范围:0.69～1.38m/s 工作幅宽:203cm 耕深:≥12cm 变速箱挡位数:1个 传动方式（侧边、中间）:中间 刀辊设计转速:280r/min 刀辊最大回转半径:245mm 总安装刀数:60把 刀轴连接型式:花键 旋耕刀型号:ⅠT245 | 1500 | [10 empty] | 河南 | 21.90% | 初审通过
耕整地机械 | 耕地机械 | 旋耕机（含履带自走式旋耕机） | 单轴2000—2500mm旋耕机 | 河南豪丰农业装备有限公司 | 旋耕机 | 1GKNH-200 | 结构尺寸（长*宽*高mm）:1065×2270×1175 整机质量（kg）:502 配套动力（kw）:44.1～51.5 动力输出轴转速:760r/min 结构型式（圆梁式、框架式）:框架式 作业速度范围:0.69～1.38m/s 工作幅宽:202cm 耕深:≥12cm 变速箱挡位数:1个 传动方式（侧边、中间）:中间 刀辊设计转速:280r/min 刀辊最大回转半径:245mm 总安装刀数:60把 刀轴连接型式:花键 旋耕刀型号:ⅠT245 | 1500 | [10 empty] | 河南 | 21.90% | 初审通过
耕整地机械 | 耕地机械 | 旋耕机（含履带自走式旋耕机） | 单轴2000—2500mm旋耕机 | 河南豪丰农业装备有限公司 | 旋耕机 | 1GKNH-230 | 结构尺寸（长*宽*高mm）:1045×2565×1175 整机质量（kg）:536 配套动力（kw）:58.8～66.2 动力输出轴转速:760r/min 结构型式（圆梁式、框架式）:框架式 作业速度范围:0.69～1.38m/s 工作幅宽:233.5cm 耕深:≥12cm 变速箱挡位数:1个 传动方式（侧边、中间）:中间 刀辊设计转速:280r/min 刀辊最大回转半径:245mm 总安装刀数:68把 刀轴连接型式:花键 旋耕刀型号:ⅠT245 | 1500 | [10 empty] | 河南 | 21.58% | 初审通过
耕整地机械 | 耕地机械 | 旋耕机（含履带自走式旋耕机） | 单轴2500mm及以上旋耕机 | 樱田农机科技（泰州）有限公司 | 水田平地搅浆机 | 1JSL-380 | 结构尺寸（长*宽*高mm）:1050X3980X1000 整机质量（kg）:536 配套动力（kw）:≧62 型号:1JSL-380 连接形式:快速三点悬挂 传动方式:单侧双链传动+中箱变速传动 作业速度Km:3-5 搅浆深度cm:10-16 输入轴转速r/min:540、750 工作幅宽cm:380 刀辊转速r/min:260-418 弯刀型式:专用弧形打浆刀 刀片数量把:100 | 1500 | [10 empty] | 江苏 | 8.43% | 初审通过
耕整地机械 | 耕地机械 | 旋耕机（含履带自走式旋耕机） | 单轴2500mm及以上旋耕机 | 获嘉县佰盛农业机械制造有限公司 | 旋耕机 | 1GKN-250A1 | 结构尺寸（长*宽*高mm）:1275*2850*1155 整机质量（kg）:615 配套动力（kw）:69.8~88.1 工作幅宽（cm）:250 变速箱档位数（个）:1 总安装刀数（把）:68 动力输出轴转速（r/min）:720/540 耕深（cm）:旱耕12-16，水耕14-18 刀轴转速（r/min）:296/241 机具前进速度（km/h）:2-5 生产效率（h㎡/h）:0.35-0.87 齿轮油加注量（kg）:8 刀片形式:IT245 | 1500 | [10 empty] | 河南 | 20.55% | 初审通过
耕整地机械 | 耕地机械 | 旋耕机（含履带自走式旋耕机） | 单轴2500mm及以上旋耕机 | 樱田农机科技（泰州）有限公司 | 水田平地搅浆机 | 1JSL-360 | 结构尺寸（长*宽*高mm）:1050X3680X1000 整机质量（kg）:510 配套动力（kw）:≧51 工作幅宽mm:360 连接形式:快速三点悬挂 传动方式:单侧双链传动+中箱变速传动 作业速度Km:3-5 搅浆深度cm:10-16 输入轴转速r/min:540、750 刀辊转速r/min:260-418 型号:1JSL-360 弯刀型式:专用弧形打浆刀 刀片数量把:94 | 1500 | [10 empty] | 江苏 | 8.93% | 初审通过
耕整地机械 | 耕地机械 | 旋耕机（含履带自走式旋耕机） | 单轴2500mm及以上旋耕机 | 山东鑫港新能源科技有限公司 | 旋耕机 | 1GQN-350 | 结构尺寸（长*宽*高mm）:3750*1250*1220 整机质量（kg）:880 配套动力（kw）:>=88.2 规格型号:1GQN-350 耕宽（mm):3500 耕深(mm):>=120 传动方式:中间齿轮传动 与拖拉机联接方式:三点悬挂 刀辊设计转速(r/min):150~350 刀辊最大回转半径（mm):245 总安装刀数（把）:96 旋耕刀型号:245 动力输出轴转速(r/min):720 | 1500 | [10 empty] | 山东 | 12.50% | 初审通过
耕整地机械 | 耕地机械 | 旋耕机（含履带自走式旋耕机） | 单轴2500mm及以上旋耕机 | 河北帅旗农业机械制造有限公司 | 旋耕机 | 1GQN-250 | 结构尺寸（长*宽*高mm）:1200×2680×1030mm 整机质量（kg）:546kg 配套动力（kw）:73.5～80.9kw 结构型式:框架式 规格型号:1GQN-250 幅宽（cm ）:250cm 耕深（cm）:12～16cm 传动方式:中间齿轮传动 与拖拉机联接方式:三点悬挂 刀辊设计转速（r/min）:296r/min 刀辊最大回转半径（mm）:245mm 刀辊总安装刀数（把）:72把 旋耕刀型号:IT245 | 1500 | [10 empty] | 河北 | 22.06% | 初审通过
耕整地机械 | 耕地机械 | 旋耕机（含履带自走式旋耕机） | 单轴2500mm及以上旋耕机 | 河北帅旗农业机械制造有限公司 | 旋耕机 | 1GQN-260 | 结构尺寸（长*宽*高mm）:1200×2780×1030mm 整机质量（kg）:550kg 配套动力（kw）:73.5～88.2kw 结构型式:框架式 规格型号:1GQN-260 幅宽（cm ）:260cm 耕深(cm):12-16cm 传动方式 :中间齿轮传动 与拖拉机联接方式:三点悬挂 刀辊设计转速296r/min :296r/min 刀辊最大回转半径(mm):245mm 刀辊总安装刀数（把）:72把 旋耕刀型号:IT245 | 1500 | [10 empty] | 河北 | 21.74% | 初审通过
耕整地机械 | 耕地机械 | 旋耕机（含履带自走式旋耕机） | 单轴2500mm及以上旋耕机 | 樱田农机科技（泰州）有限公司 | 水田平地搅浆机 | 1JSL-320 | 结构尺寸（长*宽*高mm）:1050X3200X1000 整机质量（kg）:358 配套动力（kw）:≧51 型号:1JSL-320 工作幅宽mm:320 连接形式:快速三点悬挂 传动方式:单侧双链传动+中箱变速传动 作业速度Km:3-5 搅浆深度cm:10-16 输入轴转速r/min:540、750 刀辊转速r/min:260-418 弯刀型式:专用弧形打浆刀 刀片数量把:80 | 1500 | [10 empty] | 江苏 | 13.89% | 初审通过
耕整地机械 | 耕地机械 | 旋耕机（含履带自走式旋耕机） | 单轴2500mm及以上旋耕机 | 河北双天机械制造有限公司 | 折叠旋耕机 | 1GKNZ-400 | 结构尺寸（长*宽*高mm）:1245×4530×1450 整机质量（kg）:1700 配套动力（kw）:102.9-147 动力输出轴转速(r/min):540/720 结构形式:单轴框架式 作业速度范围:(m/s):0.56-1.39 工作幅宽(cm):404 耕深(cm):12-16 传动方式:侧边齿轮传动 刀辊设计转速(r/min):240/310 刀辊最大回转半径(mm):260 总安装刀数(把):120 刀轴连接型式:花键套连接 | 1500 | [10 empty] | 河北 | 5.36% | 初审通过
耕整地机械 | 耕地机械 | 旋耕机（含履带自走式旋耕机） | 单轴2500mm及以上旋耕机 | 宁晋县驰沃农业机械有限公司 | 旋耕机 | 1GQN-250 | 结构尺寸（长*宽*高mm）:1250*2800*1100 整机质量（kg）:552 配套动力（kw）:88.2~110.3 工作幅宽（cm）:253 刀轴转速（r/min）:296 动力输出轴转速（r/min）:720 结构型式:单轴框架式 作业速度范围(m/s):0.56~1.39 耕深（cm） :12~16 传动方式:中间齿轮传动 最大回转半径（mm）:245 刀棍总安装刀数（把）:72 刀轴连接型式:花键盘连接 | 1500 | [10 empty] | 河北 | 20.83% | 初审通过
耕整地机械 | 耕地机械 | 旋耕机（含履带自走式旋耕机） | 单轴2500mm及以上旋耕机 | 山东鑫港新能源科技有限公司 | 旋耕机 | 1GQN-300 | 结构尺寸（长*宽*高mm）:3300*1260*1220 整机质量（kg）:780 配套动力（kw）:>=80.96 工作幅宽（mm):3000 结构形式（圆梁式，框架式）:单轴，框架式 传动方式:中间齿轮传动 旋耕刀型号:IT245 动力输出轴转速(r/min):720 规格型号:1GQN-300 耕深(mm):>=120 刀辊设计转速(r/min):150~350 刀辊最大回转半径（mm):245 总安装刀数(把):84 | 1500 | [10 empty] | 山东 | 15.79% | 初审通过
耕整地机械 | 耕地机械 | 旋耕机（含履带自走式旋耕机） | 单轴2500mm及以上旋耕机 | 樱田农机科技（泰州）有限公司 | 水田平地搅浆机 | 1JSL-260 | 结构尺寸（长*宽*高mm）:1050X2785X1000 整机质量（kg）:316 配套动力（kw）:≧35 型号:1JSL-260 工作幅宽cm:260 连接形式:快速三点悬挂 传动方式:单侧双链传动 作业速度Km:3-5 搅浆深度cm:10-16 输入轴转速r/min:540、750 刀辊转速r/min:260-350 弯刀型式:专用弧形打浆刀 刀片数量把:68 | 1500 | [10 empty] | 江苏 | 15.63% | 初审通过
耕整地机械 | 耕地机械 | 旋耕机（含履带自走式旋耕机） | 单轴2500mm及以上旋耕机 | 河北江蓝农业机械有限公司 | 旋耕机 | 1GQN-250 | 结构尺寸（长*宽*高mm）:2740×1110×1010 整机质量（kg）:473 配套动力（kw）:66.1以上 传动方式:中间齿轮传动 刀轴连接方式:花键盘连接 刀轴设计转速（r/min）:267 刀轴最大回转半径（mm）:245 动力输出轴转速（r/min）:720 幅宽（cm）:250 耕深（cm）:12~16 结构形式:框架式 旋耕刀型号:IT 245 总安装刀数（把）:70 | 1500 | [10 empty] | 河北 | 17.65% | 初审通过
耕整地机械 | 耕地机械 | 旋耕机（含履带自走式旋耕机） | 单轴2500mm及以上旋耕机 | 连云港苏友机械有限公司 | 旋耕机 | 1GKN-250 | 结构尺寸（长*宽*高mm）:1020*2726*1332 整机质量（kg）:530 配套动力（kw）:55.1~73.5 配套动力输出轴转速（r/min）:540/720/1000 结构型式:框架式 幅宽（cm）:250 耕深（cm）:8-16 传动方式:中间齿轮传动 与拖拉机联接方式:标准三点悬挂 刀辊设计转速（r/min）:226、236、291 刀辊最大回转半径（mm）:245 总安装刀数（把）:66 旋耕刀型号:IT245 | 1500 | [10 empty] | 江苏 | 24.59% | 初审通过
耕整地机械 | 耕地机械 | 旋耕机（含履带自走式旋耕机） | 单轴2500mm及以上旋耕机 | 沧州纳川机械配件有限公司 | 旋耕机 | 1GKN-250型 | 结构尺寸（长*宽*高mm）:1310*2800*1200 整机质量（kg）:578 配套动力（kw）:88.2-110.3 结构形式:单轴框架式 变速箱档位数:/ 传动方式:中间传动 旋耕刀型号:IT245 总安装刀数（把）:68 配套动力输出轴转速（r/min）:720 耕深（cm）:12-16 刀轴转速（r/min）:299 限深装置型式:/ 工作幅宽（cm）:250 | 1500 | [10 empty] | 山东 | 22.73% | 初审通过
耕整地机械 | 耕地机械 | 旋耕机（含履带自走式旋耕机） | 单轴2500mm及以上旋耕机 | 潍坊恒旋农业装备有限公司 | 旋耕机 | 1GKN-300 | 结构尺寸（长*宽*高mm）:1100×3250×1200 整机质量（kg）:650 配套动力（kw）:77.2～102.9 产品型号:1GKN-300 配套动力输出轴转速 （r/min ）:540/720 传动方式:中间齿轮传动 结构形式:框架式 耕幅（㎝）:300 刀轴最大回转半径 （㎜ ）:245 刀辊设计转速（r/min ）:232/345 总安装刀数（把）:76 旋耕刀型号:IT 245 耕深（㎝）:≥12 | 1500 | [10 empty] | 山东 | 18.52% | 初审通过
耕整地机械 | 耕地机械 | 旋耕机（含履带自走式旋耕机） | 单轴2500mm及以上旋耕机 | 樱田农机科技（泰州）有限公司 | 水田平地搅浆机 | 1JSL-280 | 结构尺寸（长*宽*高mm）:1050X2985X1000 整机质量（kg）:328 配套动力（kw）:≧37 型号:1JSL-280 工作幅宽cm:280 连接形式:快速三点悬挂 传动方式:单侧双链传动 作业速度Km:3-5 搅浆深度cm:10-16 输入轴转速r/min:540、750 刀辊转速r/min:260-350 弯刀型式:专用弧形打浆刀 刀片数量把:74 | 1500 | [10 empty] | 江苏 | 15.31% | 初审通过
耕整地机械 | 耕地机械 | 旋耕机（含履带自走式旋耕机） | 单轴2500mm及以上旋耕机 | 湖北楚天宝田农业机械有限公司 | 旋耕机 | 1GKN-250 | 结构尺寸（长*宽*高mm）:2770*1200*1150 整机质量（kg）:450 配套动力（kw）:51.5-62.5 配套拖拉机动力输出轴转速（r/min）:540/720 旋耕机结型式（圆梁式、框架式）:框架式 旋耕机作业速度范围（m/s）:0.8-2.5 旋耕机工作幅宽（mm):2500 旋耕机耕深（cm）:≥12 旋耕机传动方式（侧边、中间）:中间 旋耕机刀辊设计转速（r/min):360 旋耕机刀辊最大回转半径（mm):210(≤300) 旋耕机刀辊总安装刀数(把）:74 旋耕机刀轴连接形式:刀座式 旋耕机旋耕刀型号:IT225 | 1500 | [10 empty] | 湖北 | 23.08% | 初审通过
耕整地机械 | 耕地机械 | 旋耕机（含履带自走式旋耕机） | 单轴2500mm及以上旋耕机 | 潍坊恒旋农业装备有限公司 | 旋耕机 | 1GKN-250 | 结构尺寸（长*宽*高mm）:1000×2750×1150 整机质量（kg）:495 配套动力（kw）: 66.2～80.9 传动方式:中间齿轮传动 耕幅（㎝）:250 配套动力输出轴转速 （r/min ）:540/720 型号:1GKN-250 刀轴最大回转半径 （㎜ ）:245 刀辊设计转速（r/min ）:232/345 总安装刀数（把）:68 旋耕刀型号:IT 245 结构形式:框架式 耕深（㎝）:≥12 | 1500 | [10 empty] | 山东 | 21.58% | 初审通过
耕整地机械 | 耕地机械 | 旋耕机（含履带自走式旋耕机） | 单轴2500mm及以上旋耕机 | 正阳县豫丰机械有限公司 | 旋耕机 | 1GKN-200H | 结构尺寸（长*宽*高mm）:1020*2300*1160 整机质量（kg）:540 配套动力（kw）:51.5-80.9 动力输出轴转速r/min:720 理论前进速度m/s:0.5-1.3 结构型式:框架式 规格型号:1GKN-200H 幅宽cm:200 耕深cm:12-18 传动方式:中间传动 设计转速r/min:265 最大回转半径mm:245 总安装刀数:58 | 1500 | [10 empty] | 河南 | 21.43% | 初审通过
耕整地机械 | 耕地机械 | 旋耕机（含履带自走式旋耕机） | 单轴2500mm及以上旋耕机 | 潍坊恒旋农业装备有限公司 | 旋耕机 | 1GKN-270 | 结构尺寸（长*宽*高mm）:1100×2950×1200 整机质量（kg）:620 配套动力（kw）:69.8～88.2 产品型号:1GKN-270 配套动力输出轴转速 （r/min ）:540/720 传动方式 :中间齿轮传动 耕幅（㎝）:270 刀轴最大回转半径 （㎜ ）:245 刀辊设计转速（r/min ）:232/345 总安装刀数（把）:72 旋耕刀型号:IT 245 结构形式:框架型 耕深（㎝）:≥12 | 1500 | [10 empty] | 山东 | 19.35% | 初审通过
耕整地机械 | 耕地机械 | 旋耕机（含履带自走式旋耕机） | 单轴2500mm及以上旋耕机 | 常州市怡峰农业机械科技有限公司 | 水田埋茬（草）耕整机 | 1JMS-280 | 结构尺寸（长*宽*高mm）:1020x3076x1152 整机质量（kg）:525 配套动力（kw）:≥58.8 产品名称（/）:水田埋茬（草）耕整机 产品型号（/）:1JMS-280 工作幅宽（cm）:280 连接形式（/）:标准三点悬挂 传动方式（/）:侧边链条传动 作业速度（km/h）:1~5 耕深（cm）:≥10 输入轴转速（rpm）:540、720 刀辊转速（rpm）:315、420 弯刀型式（/）:专用刀 刀片数量（把）:116 | 1500 | [10 empty] | 江苏 | 18.29% | 初审通过
耕整地机械 | 耕地机械 | 旋耕机（含履带自走式旋耕机） | 单轴2500mm及以上旋耕机 | 河北双天机械制造有限公司 | 旋耕机 | 1GKND-250 | 结构尺寸（长*宽*高mm）:1480×2840×1170 整机质量（kg）:780 配套动力（kw）:66.1-73.5 配套动力输出轴转速(r/min):540/720 理论前进速度(m/s):0.56-1.39 结构形式:框架 幅宽(cm):250 耕深(cm):12-16 传动方式:中间齿轮传动 与拖拉机联接方式:三点悬挂 刀辊设计转速(r/min):241-296 刀辊最大回转半径(mm):R245 总安装刀数(把):68 | 1500 | [10 empty] | 河北 | 13.64% | 初审通过
耕整地机械 | 耕地机械 | 旋耕机（含履带自走式旋耕机） | 单轴2500mm及以上旋耕机 | 河北双天机械制造有限公司 | 旋耕机 | 1GKN-270 | 结构尺寸（长*宽*高mm）:1425×3010×1260 整机质量（kg）:830 配套动力（kw）:69.8-102.9 配套动力输出轴转速(r/min):540/720 理论前进速度(m/s):0.56-1.39 结构形式:框架 幅宽(cm):270 耕深(cm):12-16 传动方式:中间齿轮传动 与拖拉机联接方式:三点悬挂 刀辊设计转速(r/min)::241-296 刀辊最大回转半径(mm):R245 总安装刀数(把):76 | 1500 | [10 empty] | 河北 | 12.50% | 初审通过
耕整地机械 | 耕地机械 | 旋耕机（含履带自走式旋耕机） | 单轴2500mm及以上旋耕机 | 河北双天机械制造有限公司 | 旋耕机 | 1GKN-300 | 结构尺寸（长*宽*高mm）:1260×3260×1220 整机质量（kg）:810 配套动力（kw）:73.5-88.2 理论前进速度(m/s):0.56-1.39 结构形式:框架 幅宽(cm):300 耕深(cm):12-16 传动方式:中间齿轮传动 与拖拉机联接方式:三点悬挂 刀辊设计转速(r/min):241-296 刀辊最大回转半径(mm):245 总安装刀数(把):84 配套动力输出轴转速(r/min):540/720 | 1500 | [10 empty] | 河北 | 10.71% | 初审通过
耕整地机械 | 耕地机械 | 旋耕机（含履带自走式旋耕机） | 单轴2500mm及以上旋耕机 | 河北双天机械制造有限公司 | 旋耕机 | 1GKN-350 | 结构尺寸（长*宽*高mm）:1260×3820×1220 整机质量（kg）:880 配套动力（kw）:88.2-117.6 配套动力输出轴转速(r/min):540/720 理论前进速度(m/s):0.56-1.39 结构形式:框架 幅宽(cm):350 耕深(cm):12-16 传动方式:中间齿轮传动 与拖拉机联接方式:三点悬挂 刀辊设计转速(r/min):241-296 刀辊最大回转半径(mm):245 总安装刀数(把):100 | 1500 | [10 empty] | 河北 | 9.80% | 初审通过
耕整地机械 | 耕地机械 | 旋耕机（含履带自走式旋耕机） | 单轴2500mm及以上旋耕机 | 河北春翔机械有限公司 | 旋耕机 | 1GQN-280 | 结构尺寸（长*宽*高mm）:1260*3090*1230 整机质量（kg）:695 配套动力（kw）:95.6~110.3 动力输出轴转速（r/min）:720 结构形式:框架式 幅宽（cm）:280 耕深（cm）:12~16 传动方式:中间齿轮传动 与拖拉机联接方式:三点悬挂 刀辊设计转速（r/min）:296 刀辊最大回转半径（mm）:245 刀辊总安装刀数（把）:76 旋耕刀型号:IT245 | 1500 | [10 empty] | 河北 | 17.38% | 初审通过
耕整地机械 | 耕地机械 | 旋耕机（含履带自走式旋耕机） | 单轴2500mm及以上旋耕机 | 河北春翔机械有限公司 | 旋耕机 | 1GQN-250 | 结构尺寸（长*宽*高mm）:1210*2790*1160 整机质量（kg）:530 配套动力（kw）:80.9~95.6 动力输出轴转速（r/min）:720 结构形式:框架式 幅宽（cm）:250 耕深（cm）:12~16 传动方式:中间齿轮传动 与拖拉机联接方式:三点悬挂 刀辊设计转速（r/min）:296 刀辊最大回转半径（mm）:245 刀辊总安装刀数（把）:68 旋耕刀型号:IT245 | 1500 | [10 empty] | 河北 | 17.99% | 初审通过
耕整地机械 | 耕地机械 | 旋耕机（含履带自走式旋耕机） | 单轴2500mm及以上旋耕机 | 连云港市中兴机械制造有限公司 | 旋耕机 | 1GKN-250 | 结构尺寸（长*宽*高mm）:1020×2730×1160 整机质量（kg）:450 配套动力（kw）:51.5～66.2.2 结构形式:框架式 理论前进速度（km/h）:2.5～6.5 幅宽（cm）:150 旋耕深度（mm）:10～16 传动方式:中间齿轮传动 与拖拉机联接方式:标准三点式悬挂 刀辊转速(rpm):228（n动=720rpm） 刀辊最大回转半径(mm):245 总安装刀数（把）:66 旋耕刀型号:IT245 | 1500 | [10 empty] | 江苏 | 22.73% | 初审通过
耕整地机械 | 耕地机械 | 旋耕机（含履带自走式旋耕机） | 单轴2500mm及以上旋耕机 | 江苏亿科农业装备有限公司 | 水田埋茬（草）耕整机 | 1JMS-280 | 结构尺寸（长*宽*高mm）:3046×990×1040 整机质量（kg）:493 配套动力（kw）:66.2-73.5 工作幅宽（cm):280 结构型式:框架式 连接形式:标准三点悬挂 传动方式:中部齿轮传动 生产率(h㎡/h):0.39～1.3 耕深（cm):8～18 输入轴转速（r/min):720 刀辊转速（r/min):265/295 弯刀型号:IT225 弯刀数量（把）:130 | 1500 | [10 empty] | 江苏 | 22.06% | 初审通过
耕整地机械 | 耕地机械 | 旋耕机（含履带自走式旋耕机） | 单轴2500mm及以上旋耕机 | 连云港市中兴机械制造有限公司 | 旋耕机 | 1GKN-280 | 结构尺寸（长*宽*高mm）:1020×3120×1160 整机质量（kg）:480 配套动力（kw）:58.8～88.2 结构形式:框架式 理论作业速度（km/h）:2.5～6.5 幅宽（cm）:280 旋耕深度（cm）:旱耕10-16；水耕14-18 传动方式:中间齿轮传动 与拖拉机联接方式:标准三点式悬挂 刀辊转速(rpm):228（n动=720rpm） 刀辊最大回转半径(mm):245 总安装刀数（把）:70 旋耕刀型号:IT245 | 1500 | [10 empty] | 江苏 | 20.55% | 初审通过
耕整地机械 | 耕地机械 | 旋耕机（含履带自走式旋耕机） | 单轴2500mm及以上旋耕机 | 江苏亿科农业装备有限公司 | 旋耕机 | 1GKN-280 | 结构尺寸（长*宽*高mm）:3030×930×1050 整机质量（kg）:473 配套动力（kw）:58.8-88.2 传动方式:中间齿轮传动 刀辊转速（r/min):245 刀片数量（把）:88 刀轴最大回转半径（mm):245 耕深（cm):6～16 工作幅宽（cm):280 结构型式:框架式 连接形式:标准三点悬挂 理论作业速度km/h):2～5 配套拖拉机动力输出轴转速:720 | 1500 | [10 empty] | 江苏 | 19.74% | 初审通过
耕整地机械 | 耕地机械 | 旋耕机（含履带自走式旋耕机） | 单轴2500mm及以上旋耕机 | 石家庄佳昊农业机械制造有限公司 | 旋耕机 | 1GQN-250 | 结构尺寸（长*宽*高mm）:1300*2880*1210 整机质量（kg）:630 配套动力（kw）:95.6~110.3 工作幅宽（cm):250 耕深（cm):12~16 传动方式:中间齿轮传动 动力输出轴转数（r/min）:720 常用作业挡次:低II、低III 理论前进速度（m/s）:0.56~1.39 结构型式:框架式 与拖拉机连接方式:三点悬挂 刀轴最大回转半径（mm）:245 总安装刀数（把）:76 | 1500 | [10 empty] | 河北 | 18.99% | 初审通过
耕整地机械 | 耕地机械 | 旋耕机（含履带自走式旋耕机） | 单轴2500mm及以上旋耕机 | 盐城市龙宇农业装备有限公司 | 水田平地搅浆机 | 1JS-260 | 结构尺寸（长*宽*高mm）:800×2790×1000 整机质量（kg）:340 配套动力（kw）:44.1~73.5 型号名称:1JS-260型水田平地搅浆机 结构型式（圆梁式、框架式）:圆梁式 工作状态外形尺寸（长×宽×高mm）:800×2790×1000 工作幅宽（cm）:260 传动方式:单侧齿轮传动 总安装刀数（把）:68 刀片型式:弧形打浆刀 配套拖拉机标定功率（kw）:44.1~73.5 动力输出轴转速（r/min）:540、720 与拖拉机联接形式:三点悬挂 | 1500 | [10 empty] | 江苏 | 18.75% | 初审通过
耕整地机械 | 耕地机械 | 旋耕机（含履带自走式旋耕机） | 单轴2500mm及以上旋耕机 | 河北双天机械制造有限公司 | 中高箱旋耕机 | 1GKN-250A1 | 结构尺寸（长*宽*高mm）:1260×2850×1160 整机质量（kg）:615 配套动力（kw）:69.8以上 配套动力输出轴转速(r/min):540/720 理论前进速度(km/h):2.0-5.0 结构形式:框架 幅宽(cm):250 耕深(cm):旱耕12-16，水耕14-18 传动方式:中间齿轮传动 与拖拉机联接方式:三点悬挂 刀辊设计转速(r/min):241-296 刀辊最大回转半径(mm):245 总安装刀数(把):68 | 1500 | [10 empty] | 河北 | 18.75% | 初审通过
耕整地机械 | 耕地机械 | 旋耕机（含履带自走式旋耕机） | 单轴2500mm及以上旋耕机 | 江苏亿科农业装备有限公司 | 反转灭茬机 | 1JMF-260 | 结构尺寸（长*宽*高mm）:2900×865×1250 整机质量（kg）:435 配套动力（kw）:62.5-69.8 传动方式:侧边齿轮传动 纯工作小时生产率:≥0.19 刀辊转速（r/min):265 弯刀数量（把）:64 耕深（cm):6～16 工作幅宽（cm):260 结构型式:框架式 连接形式:标准三点悬挂 输入轴转速（r/min):720 弯刀型号:IT245 | 1500 | [10 empty] | 江苏 | 18.29% | 初审通过
耕整地机械 | 耕地机械 | 旋耕机（含履带自走式旋耕机） | 单轴2500mm及以上旋耕机 | 盐城市龙宇农业装备有限公司 | 水田平地搅浆机 | 1JS-280 | 结构尺寸（长*宽*高mm）:800×2990×1000 整机质量（kg）:355 配套动力（kw）:51.5～80.9 型号名称:1JS-280型水田平地搅浆机 结构型式（圆梁式、框架式）:圆梁式 工作状态外形尺寸（长×宽×高mm）:800×2990×1000 工作幅宽（cm）:280 传动方式:单侧齿轮传动 总安装刀数（把）:74 刀片型式:弧形打浆刀 配套拖拉机标定功率（kw）:51.5～80.9 动力输出轴转速（r/min）:540、720 与拖拉机联接形式:三点悬挂 | 1500 | [10 empty] | 江苏 | 18.29% | 初审通过
耕整地机械 | 耕地机械 | 旋耕机（含履带自走式旋耕机） | 单轴2500mm及以上旋耕机 | 潍坊嘉利诺农业机械装备有限公司 | 旋耕机 | 1GQN-250 | 结构尺寸（长*宽*高mm）:1100×2800×1200 整机质量（kg）:535 配套动力（kw）:66.2～95.6 常用作业档档次（档）:Ⅰ、Ⅱ 结构型式:框架式 幅宽(cm):250 耕深(cm):≥12 传动方式:中间齿轮传动 与拖拉机联接方式:三点悬挂 刀辊设计转速（r/min）:225 刀辊最大回转半径（mm）:245 刀辊总安装刀数（把）:64 旋耕刀型号:IT245 | 1500 | [10 empty] | 山东 | 18.29% | 初审通过
耕整地机械 | 耕地机械 | 旋耕机（含履带自走式旋耕机） | 单轴2500mm及以上旋耕机 | 邓州市宏达机械制造有限公司 | 旋耕机 | 1GQN-250 | 结构尺寸（长*宽*高mm）:1190×2740×1200 整机质量（kg）:560kg 配套动力（kw）:73.5-88.2 动力输出轴转速:720/540（r/min） 常用作业档次:Ⅱ档 理论前进速度:0.56-1.39m/s 结构型式:框架式 幅宽:250cm 耕深:12-16cm 传动方式:中间齿轮传动 刀辊最大回转半径:245mm 总安装刀数:70把 旋耕刀型号:IT245/IT245左 | 1500 | [10 empty] | 河南 | 20.00% | 初审通过
耕整地机械 | 耕地机械 | 旋耕机（含履带自走式旋耕机） | 单轴2500mm及以上旋耕机 | 盐城麦海农业机械制造有限公司 | 水田埋茬(草)耕整机 | 1JMSL-260 | 结构尺寸（长*宽*高mm）:1040*2760*990 整机质量（kg）:334 配套动力（kw）:35～44 结构型式:圆梁式 工作幅宽（cm）:260 传动方式:侧边 旋耕刀型号:T35 总安装刀数（把）:68 动力输出轴转速（r/min）:540/720 耕深（mm）:10～16 刀辊回转半径 （mm）:180 刀轴转速（r/min）:308/411 联接方式:三点悬挂 | 1500 | [10 empty] | 江苏 | 17.86% | 初审通过
耕整地机械 | 耕地机械 | 旋耕机（含履带自走式旋耕机） | 单轴2500mm及以上旋耕机 | 盐城麦海农业机械制造有限公司 | 水田埋茬(草)耕整机 | 1JMSL-280 | 结构尺寸（长*宽*高mm）:1040*2960*990 整机质量（kg）:351 配套动力（kw）:40～51 结构型式:圆梁式 工作幅宽（cm）:280 传动方式:侧边 旋耕刀型号:T35 总安装刀数（把）:74 耕深（mm）:10～16 动力输出轴转速（r/min）:540/720 刀辊回转半径 （mm）:180 刀轴转速（r/min）:308/411 联接方式:三点悬挂 | 1500 | [10 empty] | 江苏 | 17.44% | 初审通过
耕整地机械 | 耕地机械 | 旋耕机（含履带自走式旋耕机） | 单轴2500mm及以上旋耕机 | 盐城麦海农业机械制造有限公司 | 水田埋茬(草)耕整机 | 1JMSL-300 | 结构尺寸（长*宽*高mm）:1040*3160*990 整机质量（kg）:369 配套动力（kw）:45～57 工作幅宽（cm）:300 结构型式:圆梁式 旋耕:T35 传动方式:侧边 动力输出轴转速（r/min）:540/720 总安装刀数（把）:80 刀辊回转半径 （mm）:180 刀轴转速（r/min）:308/411 耕深（mm）:10～16 联接方式:三点悬挂 | 1500 | [10 empty] | 江苏 | 17.05% | 初审通过
耕整地机械 | 耕地机械 | 旋耕机（含履带自走式旋耕机） | 单轴2500mm及以上旋耕机 | 江苏东久机械有限公司 | 水田埋茬打浆机 | 1JSL-280 | 结构尺寸（长*宽*高mm）:2990×1050×1000 整机质量（kg）:320 配套动力（kw）:40.4 工作幅宽（mm）:2800 传动方式（侧边、中间）:中间齿轮，单侧边双排链条传动 刀片型式:Ⅱ型（专用弯形及弧形打浆刀） 总安装刀数（把）:72 刀辊转速（r/min）:282 与拖拉机联接方式:三点悬挂 旋耕机耕深（cm）:8~14 动力输出速度（r/min）:540 旋耕机变速箱档数（个）:1 刀轴连接形式:花键轴连接 | 1500 | [10 empty] | 江苏 | 17.05% | 初审通过
耕整地机械 | 耕地机械 | 旋耕机（含履带自走式旋耕机） | 单轴2500mm及以上旋耕机 | 河北双天机械制造有限公司 | 旋耕机 | 1GKN-250K | 结构尺寸（长*宽*高mm）:1275×2820×1180 整机质量（kg）:598 配套动力（kw）:66.1-95.6 配套动力输出轴转速(r/min):540/720 结构型式:单轴框架式 作业速度范围(m/s):0.56-1.39 工作幅宽(cm):204 耕深(cm):12-16 传动方式:中间齿轮传动 刀辊设计转速(r/min):282/375 刀辊最大回转半径(mm):250 总安装刀数(把):68 刀轴连接型式:花键套连接 | 1500 | [10 empty] | 河北 | 13.64% | 初审通过
耕整地机械 | 耕地机械 | 旋耕机（含履带自走式旋耕机） | 单轴2500mm及以上旋耕机 | 盐城麦海农业机械制造有限公司 | 旋耕机 | 1GQ-260 | 结构尺寸（长*宽*高mm）:1030*2835*1160 整机质量（kg）:544 配套动力（kw）:70～80 工作幅宽（cm）:260 旋耕刀型号:IT260 限深装置型式:滑靴式 总安装刀数（把）:60 动力输出轴转速（r/min）:540/720 耕深（mm）:12～16 结构型式:圆梁式 传动方式:侧边齿轮 联接方式:三点悬挂 刀轴转速（r/min）:308/411 | 1500 | [10 empty] | 江苏 | 12.20% | 初审通过
耕整地机械 | 耕地机械 | 旋耕机（含履带自走式旋耕机） | 单轴2500mm及以上旋耕机 | 盐城麦海农业机械制造有限公司 | 旋耕机 | 1GQ-280 | 结构尺寸（长*宽*高mm）:1030*3035*1160 整机质量（kg）:564 配套动力（kw）:81～92 工作幅宽（cm）:280 结构型式:圆梁式 传动方式:侧边齿轮 旋耕刀型号:IT260 总安装刀数（把）:64 限深装置型式:滑靴式 动力输出轴转速（r/min）:540/720 耕深（mm）:12～16 联接方式:三点悬挂 刀轴转速（r/min）:308/411 | 1500 | [10 empty] | 江苏 | 11.72% | 初审通过
耕整地机械 | 耕地机械 | 旋耕机（含履带自走式旋耕机） | 单轴2500mm及以上旋耕机 | 江苏东久机械有限公司 | 旋耕机 | 1GK-280 | 结构尺寸（长*宽*高mm）:3072×1055×1068 整机质量（kg）:730 配套动力（kw）:80.5 配套拖拉机动力输出轴转速（r/min）:720 旋耕机结构型式（圆梁式、框架式）:框架式 旋耕机作业速度范围（m/s）:0.9～1.3 旋耕机工作幅宽（mm）:2800 旋耕机耕深（cm）:18～20 旋耕机变速箱档数（个）:1 旋耕机传动方式（侧边、中间）:侧边 旋耕机刀辊设计转速（r/min）:292 旋耕机刀辊最大回转半径（mm）:280 旋耕机刀辊总安装刀数（把）:84 刀轴连接型式:刀轴法兰盘连接 旋耕刀型号:Ⅱ型旋耕刀 陷深装置型式:滑靴齿轮调节装置 | 1500 | [10 empty] | 江苏 | 10.14% | 初审通过
耕整地机械 | 耕地机械 | 旋耕机（含履带自走式旋耕机） | 单轴2500mm及以上旋耕机 | 河北盛沃农业机械有限公司 | 中高箱旋耕机 | 1GKN-250A1 | 结构尺寸（长*宽*高mm）:1180mm*2820mm*1120mm 整机质量（kg）:538kg 配套动力（kw）:80.9~102.9kW 结构型式:框架式 工作幅宽:250cm 传动方式:中间 旋耕刀型号:IT245 动力输出轴转速:720/540r/min 耕深:12~16cm 刀辊设计转速:296/241r/min 刀辊最大回转半径:245mm 刀辊总安装刀数:68把 刀轴连接型式:花键连接 | 1500 | [10 empty] | 河北 | 18.29% | 初审通过
耕整地机械 | 耕地机械 | 旋耕机（含履带自走式旋耕机） | 单轴2500mm及以上旋耕机 | 连云港市云港旋耕机械有限公司 | 旋耕机 | 1GKN-250 | 结构尺寸（长*宽*高mm）:1020×2776×1152 整机质量（kg）:450 配套动力（kw）:58.8~73.5 传动方式:中间齿轮传动 刀轴连接型式:接盘式 结构型式:框架式 动力输出转速（r/min）:540 作业速度范围（m/s）:0.56~1.39 总安装刀数（把）:66 旋耕刀型号:IT245 最大回转半径（mm）:245 耕幅（cm）:250 耕深（cm）:旱耕：8~16，水耕：10~18 | 1500 | [10 empty] | 江苏 | 23.81% | 初审通过
耕整地机械 | 耕地机械 | 旋耕机（含履带自走式旋耕机） | 单轴2500mm及以上旋耕机 | 连云港市云港旋耕机械有限公司 | 旋耕机 | 1GKN-280 | 结构尺寸（长*宽*高mm）:1020×3120×1180 整机质量（kg）:505 配套动力（kw）:66.2~80.8 传动方式:中间齿轮传动 结构型式:框架式 刀轴连接型式:接盘式 耕幅（cm）:280 耕深（cm）:旱耕：8~16，水耕：10~18 总安装刀数（把）:74 最大回转半径（mm）:245 作业速度范围（m/s）:0.56~1.39 旋耕刀型号:IT245 动力输出转速（r/min）:540 | 1500 | [10 empty] | 江苏 | 22.06% | 初审通过
耕整地机械 | 耕地机械 | 旋耕机（含履带自走式旋耕机） | 单轴2500mm及以上旋耕机 | 连云港市云港旋耕机械有限公司 | 旋耕机 | 1GKN-300 | 结构尺寸（长*宽*高mm）:1020×3320×1180 整机质量（kg）:553 配套动力（kw）:66.2~88.2 传动方式:中间齿轮传动 结构型式:框架式 旋耕刀型号:IT245 耕幅（cm）:300 耕深（cm）:旱耕：8~16，水耕：10~18 最大回转半径（mm）:245 作业速度范围（m/s）:0.56~1.39 总安装刀数（把）:78 刀轴连接型式:接盘式 动力输出转速（r/min）:540 | 1500 | [10 empty] | 江苏 | 20.83% | 初审通过
耕整地机械 | 耕地机械 | 旋耕机（含履带自走式旋耕机） | 单轴2500mm及以上旋耕机 | 江苏沃得高新农业装备有限公司（原：江苏沃得植保机械有限公司、原：沃得重工（中国）有限公司） | 旋耕机 | 1GKN-250 | 结构尺寸（长*宽*高mm）:1100×2700×1100 整机质量（kg）:500 配套动力（kw）:66.2～88.2 结构型式:框架式 耕幅（mm）:2500 动力输出轴转速（r/min）:540/760 常用作业档挡次:Ⅱ档 理论前进速度（m/s）:0.7-1.4 耕深（cm）:≥12 传动方式:中间齿轮传动 与拖拉机联接方式:三点悬挂 旋耕刀型号:ⅠT245 刀辊设计转速（r/min）:280 最大回转半径（mm）:245 总安装刀数（把）:72 | 1500 | [10 empty] | 江苏 | 19.16% | 初审通过
耕整地机械 | 耕地机械 | 旋耕机（含履带自走式旋耕机） | 单轴2500mm及以上旋耕机 | 江苏沃得高新农业装备有限公司（原：江苏沃得植保机械有限公司、原：沃得重工（中国）有限公司） | 旋耕机 | 1GKN-250D | 结构尺寸（长*宽*高mm）:1410×2770×1060 整机质量（kg）:500 配套动力（kw）:73.5～88.2 结构型式:框架式 耕幅（mm）:2500 动力输出轴转速（r/min）:540/760 常用作业档挡次:Ⅱ档 耕深（cm）:≥8 传动方式:中间齿轮传动 与拖拉机联接方式:三点悬挂 旋耕刀型号:ⅢT175 刀辊设计转速（r/min）:280 最大回转半径（mm）:175 总安装刀数（把）:112 | 1500 | [10 empty] | 江苏 | 18.32% | 初审通过
耕整地机械 | 耕地机械 | 旋耕机（含履带自走式旋耕机） | 单轴2500mm及以上旋耕机 | 江苏沃得高新农业装备有限公司（原：江苏沃得植保机械有限公司、原：沃得重工（中国）有限公司） | 旋耕机 | 1GKN-250H | 结构尺寸（长*宽*高mm）:950×2730×1320 整机质量（kg）:500 配套动力（kw）:66.2～88.2 结构型式:框架式 耕幅（mm）:2500 动力输出轴转速（r/min）:540/750 理论作业速度（m/s）:0.7-1.4 耕深（cm）:8-16 传动方式:中间齿轮传动 与拖拉机联接方式:三点悬挂 旋耕刀型号:ⅠT245 刀辊转速（r/min）:280 最大回转半径（mm）:245±10 总安装刀数（把）:72 | 1500 | [10 empty] | 江苏 | 18.32% | 初审通过
耕整地机械 | 耕地机械 | 旋耕机（含履带自走式旋耕机） | 单轴2500mm及以上旋耕机 | 江苏沃得高新农业装备有限公司（原：江苏沃得植保机械有限公司、原：沃得重工（中国）有限公司） | 旋耕机 | 1GKN-280 | 结构尺寸（长*宽*高mm）:950×3030×1140 整机质量（kg）:580 配套动力（kw）:73.5～95.6 结构型式:框架式 耕幅（mm）:2800 常用作业档挡次:Ⅱ档 动力输出轴转速（r/min）:540/750 耕深（cm）:≥12 传动方式:中间齿轮传动 与拖拉机联接方式:三点悬挂 旋耕刀型号:ⅠT245 刀辊设计转速（r/min）:280 最大回转半径（mm）:245 总安装刀数（把）:78 | 1500 | [10 empty] | 江苏 | 16.34% | 初审通过
耕整地机械 | 耕地机械 | 旋耕机（含履带自走式旋耕机） | 单轴2500mm及以上旋耕机 | 江苏威迪农业装备科技股份有限公司 | 水田平地搅浆机 | 1JSL-250 | 结构尺寸（长*宽*高mm）:760×2630×970 整机质量（kg）:310 配套动力（kw）:36.5～62.4 机具机构类型:单轴 耕幅（mm）:2500 传动方式:侧边传动 结构形式:框架式 配套拖拉机输出轴转速（r/min）:540、720 搅浆深度（cm）:10～16 总安装刀数量（把）:68 搅浆刀型号:专用刀 悬挂方式:三点悬挂 刀轴转速（r/min）:315、420 | 1500 | [10 empty] | 江苏 | 17.65% | 初审通过
耕整地机械 | 耕地机械 | 旋耕机（含履带自走式旋耕机） | 单轴2500mm及以上旋耕机 | 连云港国旋机械有限公司 | 旋耕机 | 1GKN-250 | 结构尺寸（长*宽*高mm）:1040*2740*1210 整机质量（kg）:510 配套动力（kw）:58.8-73.5 结构型式（圆梁式、框架式）:框架式 工作幅宽（cm）:250 变速箱档位数:/ 传动方式（侧边、中间）:中间 旋耕刀型号:IT245 总安装刀数（把）:58 限深装置形式:/ 动力输出轴转速（r/min）:540、720 耕深（cm）:≥12 耕深稳定性系数，%:≥85 | 1500 | [10 empty] | 江苏 | 22.06% | 初审通过
耕整地机械 | 耕地机械 | 旋耕机（含履带自走式旋耕机） | 单轴2500mm及以上旋耕机 | 连云港金旋机械有限公司 | 旋耕机 | 1GKN-250 | 结构尺寸（长*宽*高mm）:1130×2700×1150 整机质量（kg）:520 配套动力（kw）:66.2-88.2 配套动力输出轴转速（r/min）:540/720 作业档次:II档 结构型式:框架式 工作幅宽(cm):250 耕深（㎝）:≥12 传动方式:中间齿轮传动 与拖拉机连接方式:标准三点悬挂 设计转速（r/min）:248/296 最大回转半径（㎜）:245 总安装刀数量(把):68 旋耕刀型号:IT245 | 1500 | [10 empty] | 江苏 | 20.83% | 初审通过
耕整地机械 | 耕地机械 | 旋耕机（含履带自走式旋耕机） | 单轴2500mm及以上旋耕机 | 连云港国旋机械有限公司 | 旋耕机 | 1GKN-300 | 结构尺寸（长*宽*高mm）:1100*3280*1190 整机质量（kg）:570 配套动力（kw）:80.8-102.9 机构型式（圆梁式、框架式）:框架式 工作幅宽（cm）:300 变速箱档位数:/ 传动方式（侧边、中间）:中间 旋耕刀型号:IT245 总安装刀数（把）:78 限深装置型式:/ 动力输出轴转速（r/min）:540、720 耕深（cm）:≥12 耕深稳定性系数，%:≥85 | 1500 | [10 empty] | 江苏 | 20.00% | 初审通过
耕整地机械 | 耕地机械 | 旋耕机（含履带自走式旋耕机） | 单轴2500mm及以上旋耕机 | 江苏海之诺机械装备有限公司 | 旋耕机 | 1GKN-250 | 结构尺寸（长*宽*高mm）:1020×2820×1130 整机质量（kg）:450 配套动力（kw）:51.5～66.2 结构形式:框架式 机具机构类型:单轴 工作幅宽（cm）:250 传动方式:中间齿轮传动 总安装刀数量（旋耕，把）:66 旋耕刀型号:IT245 配套拖拉机输出轴转速（r/min）:540、720 旱耕耕深:12～16 水耕耕深:14～18 作业速度（km/h）:2.5～6.5 | 1500 | [10 empty] | 江苏 | 17.65% | 初审通过
耕整地机械 | 耕地机械 | 旋耕机（含履带自走式旋耕机） | 单轴2500mm及以上旋耕机 | 连云港苏连机械有限公司 | 旋耕机 | 1GKN-250 | 结构尺寸（长*宽*高mm）:1020×2726×1152 整机质量（kg）:450 配套动力（kw）:55.1～73.5 机具机构类型:单轴 工作幅宽:250 结构形式:框架式 传动方式:中间齿轮传动 总安装刀数量（旋耕，把）:66 旋耕刀型号:IT245 配套拖拉机输出轴转速（r/min）:540、720、1000 旱耕耕深（cm）:8～16 水耕耕深（cm）:10～18 作业速度（km/h）:2～5 | 1500 | [10 empty] | 江苏 | 17.96% | 初审通过
耕整地机械 | 耕地机械 | 旋耕机（含履带自走式旋耕机） | 单轴2500mm及以上旋耕机 | 连云港苏连机械有限公司 | 旋耕机 | 1GKN-280 | 结构尺寸（长*宽*高mm）:1020×3050×1152 整机质量（kg）:480 配套动力（kw）:58.8～88.2 机具机构类型:单轴 工作幅宽（cm）:280 结构形式:框架式 传动方式:中间齿轮传动 总安装刀数量（旋耕，把）:74 旋耕刀型号:IT245 配套拖拉机输出轴转速（r/min）:540、720、1000 旱耕耕深（cm）:8～16 水耕耕深（cm）:10～18 作业速度（km/h）:2～5 | 1500 | [10 empty] | 江苏 | 17.44% | 初审通过
耕整地机械 | 耕地机械 | 旋耕机（含履带自走式旋耕机） | 单轴2500mm及以上旋耕机 | 泰州樱田农机制造有限公司 | 水田埋茬耕整机 | 1GSZ-280 | 结构尺寸（长*宽*高mm）:1050×2985×1000mm 整机质量（kg）:328kg 配套动力（kw）:≥37KW 结构型式:圆梁式 耕幅（mm）:2800mm 刀片形式:专用弧形打浆刀 刀片数量（把）:74把 刀轴转速（r/min）:260-350r/min 刀辊回转半径（mm）:180mm 耕深（cm）:10~16cm 作业速度（km/h）:3~5km/h 传动方式:单侧双链传动 挂接方式 :快速三点悬挂 | 1500 | [10 empty] | 江苏 | 15.31% | 初审通过
耕整地机械 | 耕地机械 | 旋耕机（含履带自走式旋耕机） | 单轴2500mm及以上旋耕机 | 泰州樱田农机制造有限公司 | 水田埋茬搅浆机 | 1GSZ-320 | 结构尺寸（长*宽*高mm）:3200×1050×1000mm 整机质量（kg）:358kg 配套动力（kw）:47.8-58.8KW 结构型式:圆梁式 耕幅（mm）:耕幅3100mm 刀轴转速（r/min）:260-350r/min 刀辊回转半径（mm）:180mm 耕深（cm）:10~16cm 刀片形式:专用弧形打浆刀 刀片数量（把）:80把 生产率（hm2/h）:0.5-1.02hm2/h 传动方式:单侧双链传动 挂接方式:快速三点悬挂 | 1500 | [10 empty] | 江苏 | 13.89% | 初审通过
耕整地机械 | 耕地机械 | 旋耕机（含履带自走式旋耕机） | 单轴2500mm及以上旋耕机 | 泰州樱田农机制造有限公司 | 水田埋茬搅浆机 | 1GSZ-380 | 结构尺寸（长*宽*高mm）:3980×1050×1000mm 整机质量（kg）:536kg 配套动力（kw）:58.8-73.6KW 结构型式:圆梁式 工作幅宽(cm):380cm 传动方式:单侧双链传动+中箱变速传动 刀型号:专用弧形打浆刀 刀片数量:100 刀轴转速（r/min）:260-350r/min 刀辊回转半径（mm）:180mm 耕深（cm）:10~16cm 生产率（hm2/h）:0.7-1.23hm2/h 挂接方式:快速三点悬挂 | 1500 | [10 empty] | 江苏 | 8.33% | 初审通过
耕整地机械 | 耕地机械 | 旋耕机（含履带自走式旋耕机） | 单轴2500mm及以上旋耕机 | 江西省南柴机械设备进出口有限公司 | 旋耕机 | 1GQN-260 | 结构尺寸（长*宽*高mm）:1080x2950x1200 整机质量（kg）:539 配套动力（kw）:65.3-79.1 耕幅（mm):2600 结构形式:框架式单轴 型号名称:1GQN-260 /:/ /:/ /:/ /:/ /:/ /:/ /:/ | 1500 | [10 empty] | 江西 | 27.78% | 初审通过
耕整地机械 | 耕地机械 | 旋耕机（含履带自走式旋耕机） | 单轴2500mm及以上旋耕机 | 连云港全盛旋耕机械制造有限公司 | 旋耕机 | 1GKN-280G | 结构尺寸（长*宽*高mm）:1100×3030×1180 整机质量（kg）:540 配套动力（kw）:66.2～80.8 结构型式(圆梁式、框架式):框架式 作业速度范围（m/s）:0.56～1.39 工作幅宽 （cm）:280 耕深 （cm）:旱耕:8～16;水耕:10～18 传动方式(侧边、中间):中间齿轮传动 刀辊设计转速（r/min）:236 （n动=540）；226 （n动=720） 刀辊最大回转半径（mm）:245 刀辊总安装刀数（把）:74 刀轴连接型式:花键接盘连接 旋耕刀型号:IT225 | 1500 | [10 empty] | 江苏 | 18.29% | 初审通过
耕整地机械 | 耕地机械 | 旋耕机（含履带自走式旋耕机） | 单轴2500mm及以上旋耕机 | 河南豪丰农业装备有限公司 | 旋耕机 | 1GKNH-250 | 结构尺寸（长*宽*高mm）:1080×2760×1125 整机质量（kg）:580 配套动力（kw）:66.2～88.2 动力输出轴转速:760r/min 结构型式（圆梁式、框架式）:框架式 作业速度范围:0.69～1.38m/s 工作幅宽:253cm 耕深:≥12cm 变速箱挡位数:1个 传动方式（侧边、中间）:中间 刀辊设计转速:280r/min 刀辊最大回转半径:245mm 总安装刀数:72把 刀轴连接型式:花键 旋耕刀型号:ⅠT245 | 1500 | [10 empty] | 河南 | 18.99% | 初审通过
耕整地机械 | 耕地机械 | 旋耕机（含履带自走式旋耕机） | 单轴2500mm及以上旋耕机 | 河南豪丰农业装备有限公司 | 旋耕机 | 1GKNH-280 | 结构尺寸（长*宽*高mm）:1120×2960×1125 整机质量（kg）:606 配套动力（kw）:73.5～95.6 动力输出轴转速:760r/min 结构型式（圆梁式、框架式）:框架式 作业速度范围:0.69～1.38m/s 工作幅宽:282cm 耕深:≥12cm 变速箱挡位数:1个 传动方式（侧边、中间）:中间 刀辊设计转速:280r/min 刀辊最大回转半径:245mm 总安装刀数:76把 刀轴连接型式:花键 旋耕刀型号:ⅠT245 | 1500 | [10 empty] | 河南 | 14.29% | 初审通过
耕整地机械 | 耕地机械 | 旋耕机（含履带自走式旋耕机） | 单轴2500mm及以上旋耕机 | 河南豪丰农业装备有限公司 | 旋耕机 | 1GKNH-300 | 结构尺寸（长*宽*高mm）:1130×3265×1275 整机质量（kg）:680 配套动力（kw）:88.2～110.3 动力输出轴转速:760r/min 结构型式（圆梁式、框架式）:框架式 作业速度范围:0.69～1.38m/s 工作幅宽:301cm 耕深:≥12cm 变速箱挡位数:1个 传动方式（侧边、中间）:中间 刀辊设计转速:280r/min 刀辊最大回转半径:245mm 总安装刀数:88把 刀轴连接型式:花键 旋耕刀型号:ⅠT245 | 1500 | [10 empty] | 河南 | 11.90% | 初审通过
耕整地机械 | 耕地机械 | 旋耕机（含履带自走式旋耕机） | 双轴2000—2500mm旋耕机 | 河北双天机械制造有限公司 | 双轴灭茬旋耕机 | 1GKNM-200 | 结构尺寸（长*宽*高mm）:1340×2420×1160 整机质量（kg）:732 配套动力（kw）:55-73.5 动力输出轴转速(r/min):540/720 与拖拉机连接方式:三点悬挂 结构形式:框架式 传动方式:中间齿轮传动 作业幅宽(cm):200 作业速度:(km/h):2-5 耕深(mm):120-160 刀辊设计转速(r/min):旋耕241-296，灭茬471/634 最大回转半径(mm):旋耕245，灭茬170 总安装刀数(把):旋耕60，灭茬68 | 3200 | [10 empty] | 河北 | 25.81% | 初审通过
耕整地机械 | 耕地机械 | 旋耕机（含履带自走式旋耕机） | 双轴2000—2500mm旋耕机 | 河北双天机械制造有限公司 | 双轴灭茬旋耕机 | 1GKNM-230 | 结构尺寸（长*宽*高mm）:1700×2640×1230 整机质量（kg）:870 配套动力（kw）:73.5-110.3 动力输出轴转速(r/min):540/720 与拖拉机连接方式:三点悬挂 结构形式:框架式 传动方式:中间齿轮传动 作业幅宽(cm):230 作业速度:(km/h):2-5 耕深(MM):120-160 刀辊设计转速(r/min):旋耕299-267，灭茬549-490 最大回转半径(mm):旋耕245，灭茬165 总安装刀数（把）:旋耕68，灭茬108 | 3200 | [10 empty] | 河北 | 21.33% | 初审通过
耕整地机械 | 耕地机械 | 旋耕机（含履带自走式旋耕机） | 双轴2000—2500mm旋耕机 | 河北双天机械制造有限公司 | 双轴灭茬旋耕机 | 1GKNM-230B | 结构尺寸（长*宽*高mm）:1700×2640×1260 整机质量（kg）:870 配套动力（kw）:73.5-110.3 动力输出轴转速(r/min):540/720 与拖拉机连接方式:三点悬挂 结构形式:框架式 传动方式:中间齿轮传动 作业幅宽(cm):230 作业速度:(km/h):2-5 耕深(cm):12-16 设计转速(r/min):旋耕286-260，灭茬319-290 最大回转半径(mm):旋耕245，灭茬225 总安装刀数（把）:旋耕68，灭茬68 | 3200 | [10 empty] | 河北 | 21.33% | 初审通过
耕整地机械 | 耕地机械 | 旋耕机（含履带自走式旋耕机） | 双轴2000—2500mm旋耕机 | 河北双天机械制造有限公司 | 双轴灭茬旋耕机 | 1GKMD-230 | 结构尺寸（长*宽*高mm）:1610×2670×1240 整机质量（kg）:1090 配套动力（kw）:73.5-110.3 动力输出轴转速(r/min):540/720 与拖拉机连接方式:三点悬挂 结构形式:框架式 传动方式:侧边齿轮传动 作业幅宽(cm):230 作业速度:(km/h):2-5 耕深(cm):12-16 设计转速(r/min):旋耕241-296，灭茬471-634 最大回转半径(mm):旋耕245，灭茬165 总安装刀数（把）:旋耕68，灭茬120 | 3200 | [10 empty] | 河北 | 20.98% | 初审通过
耕整地机械 | 耕地机械 | 旋耕机（含履带自走式旋耕机） | 双轴2000—2500mm旋耕机 | 河南豪丰农业装备有限公司 | 双轴灭茬旋耕机 | 1GKNM-210 | 结构尺寸（长*宽*高mm）:1360×2380×1120 整机质量（kg）:780 配套动力（kw）:58.8～73.5 与拖拉机连接方式:三点悬挂 结构型式（圆梁式、框架式）:框架式 旋耕传动方式:中间 灭茬传动方式:侧边 工作幅宽:2110mm 旋耕刀辊最大回转半径:245mm 灭茬刀辊最大回转半径:170mm 旋耕刀数:60把 灭茬刀数:72把 旋耕刀型号:ⅠT245/ⅠT245左 灭茬刀型号:MI170 | 3200 | [10 empty] | 河南 | 29.91% | 初审通过
耕整地机械 | 耕地机械 | 旋耕机（含履带自走式旋耕机） | 双轴2000—2500mm旋耕机 | 河南豪丰农业装备有限公司 | 双轴灭茬旋耕机 | 1GKNM-240 | 结构尺寸（长*宽*高mm）:1360×2670×1120 整机质量（kg）:830 配套动力（kw）:66.2～88.2 与拖拉机连接方式:三点悬挂 结构型式（圆梁式、框架式）:框架式 旋耕传动方式:中间 灭茬传动方式:侧边 工作幅宽:2400mm 旋耕刀辊最大回转半径:245mm 灭茬刀辊最大回转半径:170mm 旋耕刀数:68把 灭茬刀数:80把 旋耕刀型号:ⅠT245/ⅠT245左 灭茬刀型号:MI170 | 3200 | [10 empty] | 河南 | 25.40% | 初审通过
耕整地机械 | 耕地机械 | 旋耕机（含履带自走式旋耕机） | 双轴2500mm及以上旋耕机 | 河北双天机械制造有限公司 | 双轴灭茬旋耕机 | 1GKNM-250B | 结构尺寸（长*宽*高mm）:1750×2820×1270 整机质量（kg）:950 配套动力（kw）:88.2-147.1 动力输出轴转速(r/min):540/720 与拖拉机连接方式:三点悬挂连接 结构形式:框架式 传动方式:中间齿轮传动 作业速度范围(m/s):0.56-1.39 工作幅宽(mm):2490 耕深(cm):12-16 刀辊设计转速(r/min):旋耕286/260，灭茬319/290 刀辊最大回转半径（mm）:旋耕250，灭茬230 总安装刀数（把）:旋耕68，灭茬68 | 3500 | [10 empty] | 河北 | 21.34% | 初审通过
耕整地机械 | 耕地机械 | 旋耕机（含履带自走式旋耕机） | 双轴2500mm及以上旋耕机 | 河北双天机械制造有限公司 | 双轴灭茬旋耕机 | 1GKNMC-300 | 结构尺寸（长*宽*高mm）:1730×3330×1230 整机质量（kg）:1130 配套动力（kw）:110.3-147 动力输出轴转速(r/min):540/720 与拖拉机连接方式:三点悬挂连接 传动方式:中间齿轮传动 作业速度范围(m/s):0.56-1.39 工作幅宽(mm):3000 耕深(cm):12-16 刀辊设计转速(r/min):旋耕299/267，灭茬):549/490 刀辊最大回转半径(mm):旋耕250，灭茬170 总安装刀数（把）:旋耕144，灭茬84 旋耕刀型号:IT245 灭茬刀型号:MI165 | 3500 | [10 empty] | 河北 | 17.50% | 初审通过
耕整地机械 | 耕地机械 | 旋耕机（含履带自走式旋耕机） | 双轴2500mm及以上旋耕机 | 河北双天机械制造有限公司 | 双轴灭茬旋耕机 | 1GKNM-250 | 结构尺寸（长*宽*高mm）:1500×2920×1220 整机质量（kg）:950 配套动力（kw）:88-118 动力输出轴(r/min):720/540 与拖拉机连接方式:三点悬挂式 结构形式:框架式 传动方式:中间齿轮传动 作业幅宽(cm):250 作业速度(km/h):2-5 耕深(mm):120-160 刀辊设计转速(r/min):旋耕267/254，灭茬608-588 最大回轮半径(mm):旋耕245，灭茬165 总安装刀数（把）:旋耕68，灭茬120 | 3500 | [10 empty] | 河北 | 21.34% | 初审通过
耕整地机械 | 耕地机械 | 旋耕机（含履带自走式旋耕机） | 双轴2500mm及以上旋耕机 | 连云港市中兴机械制造有限公司 | 双轴灭茬旋耕机 | 1GKNM-280 | 结构尺寸（长*宽*高mm）:1800×3140×1240 整机质量（kg）:850 配套动力（kw）:73.5～88.2 结构形式:框架式 理论作业速度（km/h）:2～5 幅宽（cm）:280 旋耕深度（mm）:100～160 传动方式:中间、侧边齿轮传动 与拖拉机联接方式:标准三点式悬挂 刀辊转速(rpm):旋耕：228；灭茬：414；（n动=720rpm） 刀辊最大回转半径(mm):旋耕：245；灭茬：180 总安装刀数（把）:旋耕：70；灭茬：104； 旋耕刀型号:IT245 灭茬刀型号:L型弯刀（定制） | 3500 | [10 empty] | 江苏 | 19.44% | 初审通过
耕整地机械 | 耕地机械 | 旋耕机（含履带自走式旋耕机） | 1200—2000mm履带自走式旋耕机 | 衡阳市富农机械制造有限公司 | 履带自走式旋耕机 | 1GZ-120 | 结构尺寸（长*宽*高mm）:2420×1310×1350 整机质量（kg）:500 配套动力（kw）:14.7 结构形式:履带自走式 幅宽:120;6 传动方式:侧边链传动 刀辊设计转速（r/min）:420 最大回转半径（mm）:175 总安装刀数（把）:20 旋耕刀型号:ⅠT175 最小离地间隙（mm）:140 履带（节距×节数×宽）:60mm×50节×150mm 变速箱类型:（3+1）机械变速 理论作业速度（km/h）:1-4;15 | 8300 | [10 empty] | 湖南 | 18.53% | 初审通过
耕整地机械 | 耕地机械 | 旋耕机（含履带自走式旋耕机） | 2000mm及以上履带自走式旋耕机 | 无锡松田豹机械科技有限公司 | 履带自走式旋耕机 | 1GZ-230 | 结构尺寸（长*宽*高mm）:3600×2440×2700 整机质量（kg）:2120 配套动力（kw）:65 工作幅宽（cm）:230 变速箱挡位数:机械变速+液压无极变速 传动方式（侧边、中间）:中间 旋耕刀型号:IT225/IT245 总安装刀数（把）:84 刀辊转速（r/min）:320 刀辊回转半径:225/245 履带规格（节距×节数×宽）:90 mm × 48节 × 400 mm 轨距（mm):1200 最小通过半径（mm):3000 | 15100 | [10 empty] | 江苏 | 22.60% | 初审通过
耕整地机械 | 耕地机械 | 旋耕机（含履带自走式旋耕机） | 2000mm及以上履带自走式旋耕机 | 湖北楚天宝田农业机械有限公司 | 履带自走式旋耕机 | 1GZ-210 | 结构尺寸（长*宽*高mm）:3700*2310*2500 整机质量（kg）:1700 配套动力（kw）:55 结构型式:履带自走式 发动机标定转速（r/min）:2600 最小离地间隙（mm）:320 制动器型式:多片摩擦片式 履带节距（mm）:90 履带节数（节）:48 宽度（mm）:400 轨距（mm）:1200 悬挂装置型式:三点悬挂 动力输出轴转速（r/min）:800 旋耕机（结构型式）:单轴框架式 传动方式（侧边、中间）中间:中间 旋耕刀型号（IIIS175):IIIS175 总安装刀数（把）:64 工作幅宽（mm):2100 | 15100 | [10 empty] | 湖北 | 21.63% | 初审通过
耕整地机械 | 耕地机械 | 旋耕机（含履带自走式旋耕机） | 2000mm及以上履带自走式旋耕机 | 湖北楚天宝田农业机械有限公司 | 履带自走式旋耕机 | 1GZ-250 | 结构尺寸（长*宽*高mm）:3700*2740*2500 整机质量（kg）:2000 配套动力（kw）:73 结构型式:履带自走式 发动机标定转速（r/min）:2400 最小离地间隙（mm）:320 制动器型式:多片摩擦片式 履带节距（mm）:90 履带节数（节）:48 履带宽度（mm）:400 轨距（mm）:1200 悬挂装置型式:三点悬挂 动力输出轴转速（r/min）:800 旋耕机结构型式:单轴框架式 旋耕机传动方式（侧边、中间):中间 旋耕机旋耕刀型号（IIIS175）:IIIS175 总安装刀数（把）:74 工作幅宽（mm）:2500 | 15100 | [10 empty] | 湖北 | 19.74% | 初审通过
耕整地机械 | 耕地机械 | 旋耕机（含履带自走式旋耕机） | 2000mm及以上履带自走式旋耕机 | 江苏沃得高新农业装备有限公司（原：江苏沃得植保机械有限公司、原：沃得重工（中国）有限公司） | 履带自走式旋耕机 | 1GL65-2000 | 结构尺寸（长*宽*高mm）:2638×2615×1974 整机质量（kg）:2000 配套动力（kw）:62 配套发动机型号:常柴股份有限公司4L88（排放标准：第Ⅲ阶段） 标定转速(r/min):2600 结构型式:履带式 工作幅宽（mm）:2000 小时生产率（h㎡/h）:≥0.33 接地面积（㎡）:0.85 耕深（mm）:≥80 总安装刀数量（把）:96 旋耕刀型号:ⅢT175 履带规格（节距mm×节数×宽mm）:90×46节×400 履带轨距（mm）:1150 | 15100 | [10 empty] | 江苏 | 19.28% | 初审通过
耕整地机械 | 耕地机械 | 旋耕机（含履带自走式旋耕机） | 2000mm及以上履带自走式旋耕机 | 江苏沃得高新农业装备有限公司（原：江苏沃得植保机械有限公司、原：沃得重工（中国）有限公司） | 履带自走式旋耕机 | 1GL65-2000E | 结构尺寸（长*宽*高mm）:3830×2443×2615 整机质量（kg）:2300 配套动力（kw）:62/65/65 配套发动机型号:常柴股份有限公司4L88、广西玉柴机器股份有限公司YCD4N23T8-90A、浙江新柴股份有限公司4D32ZT31/886（排放标准：第Ⅲ阶段） 标定转速(r/min):2600 结构型式:履带式、一体加强型 工作幅宽（mm）:2000 小时生产率（h㎡/h）:≥0.33 接地面积（㎡）:1.05/1.18 耕深（mm）:≥80 总安装刀数量（把）:92 旋耕刀型号:ⅢT175 履带规格（节距mm×节数×宽mm）:90×51节×400（选配：450mm） 履带轨距（mm）:1150 | 15100 | [10 empty] | 江苏 | 18.64% | 初审通过
耕整地机械 | 耕地机械 | 旋耕机（含履带自走式旋耕机） | 2000mm及以上履带自走式旋耕机 | 江苏沃得高新农业装备有限公司（原：江苏沃得植保机械有限公司、原：沃得重工（中国）有限公司） | 履带自走式旋耕机 | 1GL65-2000D | 结构尺寸（长*宽*高mm）:3894×2290×2615 整机质量（kg）:2300 配套动力（kw）:62/65/65 配套发动机型号:常柴股份有限公司4L88、广西玉柴动力机械有限公司YCD4N23T8-90A、浙江新柴股份有限公司4D32ZT31/886（排放标准：第Ⅲ阶段） 标定转速(r/min):2600 结构型式:履带式 工作幅宽（mm）:2000 小时生产率（h㎡/h）:≥0.33 接地面积（㎡）:1.05 耕深（mm）:≥80 总安装刀数量（把）:96 旋耕刀型号:ⅢT175 履带规格（节距mm×节数×宽mm）:90×51节×400（选配：450mm） 履带轨距（mm）:1150 | 15100 | [10 empty] | 江苏 | 17.75% | 初审通过
耕整地机械 | 耕地机械 | 旋耕机（含履带自走式旋耕机） | 2000mm及以上履带自走式旋耕机 | 江苏沃得高新农业装备有限公司（原：江苏沃得植保机械有限公司、原：沃得重工（中国）有限公司） | 履带自走式旋耕机 | 1GL65-2000A | 结构尺寸（长*宽*高mm）:3112×2615×2443 整机质量（kg）:2100 配套动力（kw）:62 配套发动机型号:常柴股份有限公司4L88（排放标准：第Ⅲ阶段） 标定转速(r/min):2600 结构型式:一体式加强型 工作幅宽（mm）:2000 小时生产率（h㎡/h）:≥0.33 接地面积（㎡）:0.85 耕深（mm）:≥80 总安装刀数量（把）:92 旋耕刀型号:ⅢT175 履带规格（节距mm×节数×宽mm）:90×46节×400 履带轨距（mm）:1150 | 15100 | [10 empty] | 江苏 | 17.21% | 初审通过
耕整地机械 | 耕地机械 | 旋耕机（含履带自走式旋耕机） | 单轴1000—1500mm旋耕机 | 江苏正大永达科技有限公司 | 旋耕机 | 1GKN-125 | 结构尺寸（长*宽*高mm）:920×1500×1096 整机质量（kg）:258 配套动力（kw）:14.7-18.4 配套拖拉机动力输出轴转速（r/min）:540，720 幅宽:125cm 旋耕深度cm:旱耕10-14、水耕12-16 传动方式:中间齿轮传动 与拖拉机连接形式:标准三点悬挂 刀辊转速(R/MIN):220（n动=540）、294（n动=720） 刀辊最大回转半径MM:225 总安装刀数:26把 旋耕刀型号:IT225 理论作业速度（km/h）:2-5 结构型式:框架式 | 300 | [10 empty] | 江苏 | 7.50% | 审核通过
耕整地机械 | 耕地机械 | 旋耕机（含履带自走式旋耕机） | 单轴1000—1500mm旋耕机 | 江苏正大永达科技有限公司 | 旋耕机 | 1GKN-140 | 结构尺寸（长*宽*高mm）:920×1650×1096 整机质量（kg）:278 配套动力（kw）:18.4-22.1 结构型式:框架式 理论作业速度（km/h）:2-5 幅宽:140cm 旋耕深度cm:旱耕10-14、水耕12-16 传动方式:中间齿轮传动 与拖拉机连接形式:标准三点悬挂 刀辊转速(R/MIN):198（n动=540）、264（n动=720） 刀辊最大回转半径MM:225 总安装刀数:30 旋耕刀型号:IT225 配套拖拉机动力输出轴转速（r/min）:540，720 | 300 | [10 empty] | 江苏 | 7.14% | 审核通过
耕整地机械 | 耕地机械 | 旋耕机（含履带自走式旋耕机） | 单轴1000—1500mm旋耕机 | 馆陶县飞翔机械装备制造有限公司 | 旋耕机 | 1GQKN-125 | 结构尺寸（长*宽*高mm）:900*1400*980 整机质量（kg）:262 配套动力（kw）:18.4-22.1 结构型式:框架式 传动方式:中间齿轮传动 幅宽（cm）:125 耕深(cm):12-16 与拖拉机连接方式:三点悬挂 动力输出轴转速(r/min):720 规格型号:1GQKN-125 旋耕刀型号:I T225 总安装刀数（把）:32 /:/ | 300 | [10 empty] | 河北 | 5.45% | 审核通过
耕整地机械 | 耕地机械 | 旋耕机（含履带自走式旋耕机） | 单轴1000—1500mm旋耕机 | 馆陶县飞翔机械装备制造有限公司 | 旋耕机 | 1GQKN-140 | 结构尺寸（长*宽*高mm）:900*1650*1050 整机质量（kg）:276 配套动力（kw）:22.1-29.4 结构型式:框架式 规格型号:1GQKN-140 幅宽（cm）:140 耕深（cm）:12-16 传动方式:中间齿轮传动 与拖拉机联接方式:三点悬挂 动力输出轴转速（r/min）:720 旋耕刀型号:I T225 总安装刀数（把）:40 /:/ | 300 | [10 empty] | 河北 | 5.00% | 审核通过
耕整地机械 | 耕地机械 | 旋耕机（含履带自走式旋耕机） | 单轴1000—1500mm旋耕机 | 河南田冠农业机械制造有限公司 | 旋耕机 | 1GQN-125 | 结构尺寸（长*宽*高mm）:1000×1390×1050mm 整机质量（kg）:250kg 配套动力（kw）:14.4-18.4kw 配套拖拉机动力输出轴转速:540r/min 结构型式(圆梁式、框架式):框架式 作业速度范围:0.55～1.56m/s 工作幅宽:125cm 耕深:12～16cm 刀辊设计转速:233r/min 刀辊最大回转半径:225mm 刀辊总安装刀数:28把 刀轴连接型式:法兰连接 旋耕刀型号:IT225左、IT225 | 300 | [10 empty] | 河南 | 10.00% | 审核通过
耕整地机械 | 耕地机械 | 旋耕机（含履带自走式旋耕机） | 单轴1000—1500mm旋耕机 | 河南田冠农业机械制造有限公司 | 旋耕机 | 1GQN-140 | 结构尺寸（长*宽*高mm）:1000×1600×1050mm 整机质量（kg）:255kg 配套动力（kw）:8.4～22.1 配套拖拉机动力输出轴转速:540r/min 旋耕机结构型式(圆梁式、框架式):框架式 旋耕机作业速度范围:0.55～1.56m/s 旋耕机工作幅宽:140cm 旋耕机耕深:12～16cm 旋耕机刀辊设计转速:233r/min 旋耕机刀辊最大回转半径:245mm 旋耕机刀辊总安装刀数:32把 旋耕机刀轴连接型式:刀座式 旋耕机旋耕刀型号:左IT245弯刀、右IT245弯刀 | 300 | [10 empty] | 河南 | 9.38% | 审核通过
耕整地机械 | 耕地机械 | 旋耕机（含履带自走式旋耕机） | 单轴1000—1500mm旋耕机 | 潍坊瑞力农业装备有限公司 | 旋耕机 | 1GKN-125 | 结构尺寸（长*宽*高mm）:970x1410x965 整机质量（kg）:210 配套动力（kw）:29.4~44.1 变速箱档位数:1 传动方式:中传 传动轴数量:单轴 动力输出轴转速:540~760 工作幅宽（mm）:1250 结构形式:框架式 限深装置:无 型号名称:1GKN-125 旋耕刀型号:I T225 总安装刀数:28 | 300 | [10 empty] | 山东 | 8.82% | 审核通过
耕整地机械 | 耕地机械 | 旋耕机（含履带自走式旋耕机） | 单轴1000—1500mm旋耕机 | 临沭县瑞祥机械制造有限公司 | 旋耕机 | 1GKN-140 | 结构尺寸（长*宽*高mm）:950*1850*1000 整机质量（kg）:310 配套动力（kw）:18.4~25.7 动力输出轴转速（r/min）:540/720 常用作业挡档次（挡）:低Ⅱ 理论前进速度（m/s）:2~5 结构形式:单轴、框架式 幅宽（cm）:140 耕深（cm）:12~16 传动方式:中间齿轮传动 与拖拉机连接方式:三点悬挂 刀辊最大回转半径（mm）:225 刀辊总安装刀数（把）:40 | 300 | [10 empty] | 山东 | 10.34% | 审核通过
耕整地机械 | 耕地机械 | 旋耕机（含履带自走式旋耕机） | 单轴1000—1500mm旋耕机 | 江苏金云农业装备有限公司 | 旋耕机 | 1GKN-130 | 结构尺寸（长*宽*高mm）:920*1560*1052 整机质量（kg）:250 配套动力（kw）:18.4-22 机具结构类型:单轴 耕幅(m):1.3 结构形式:框架式 耕深(cm):旱耕:8-14,水耕10-16 传动方式:中间齿轮传动 与拖拉机联接方式:标准3点悬挂 刀辊设计转速(r/min):227(n动=540) 刀辊最大回转半径(mm):225 旋耕机刀型号:1T225 总安装刀数:28 | 300 | [10 empty] | 江苏 | 10.00% | 审核通过
耕整地机械 | 耕地机械 | 旋耕机（含履带自走式旋耕机） | 单轴1000—1500mm旋耕机 | 保定冀旋农机装备有限公司 | 旋耕机 | 1GQN-140 | 结构尺寸（长*宽*高mm）:920*1632*1052 整机质量（kg）:258 配套动力（kw）:20.6-25.7 结构形式:框架式 作业幅宽（cm）:140 耕深（cm）:12-16 传动方式:中间齿轮传动 与拖拉机连接方式:三点悬挂 刀轴转速（r/min）:239 刀轴回转半径（mm）:245 总安装刀数（把）:30 旋耕刀型号:ⅠT245 前进速度（m/s）:0.56-1.39 | 300 | [10 empty] | 河北 | 7.69% | 审核通过
耕整地机械 | 耕地机械 | 旋耕机（含履带自走式旋耕机） | 单轴1000—1500mm旋耕机 | 灌云县中云机械有限公司 | 旋耕机 | 1GKN-125 | 结构尺寸（长*宽*高mm）:920×1490×1060 整机质量（kg）:260 配套动力（kw）:14.7～22.1 配套拖拉机动力输出轴转速（r/min):540，720 理论作业速度（km/h）:2～5 作业幅宽（cm):125 旋耕深度（cm):8～14 传动方式:中间齿冷传动 与拖拉机联接方式:三点悬挂 刀辊最大回转半径（mm):225 刀辊转速（r/min):214，228,232（n动=540）；228（n动=720） 旋耕刀型号:IT225 总安装刀数（把）:26 结构型式(圆梁式、框架式):框架式 | 300 | [10 empty] | 江苏 | 9.52% | 审核通过
耕整地机械 | 耕地机械 | 旋耕机（含履带自走式旋耕机） | 单轴1000—1500mm旋耕机 | 山东大华机械有限公司 | 旋耕机 | 1GQN-100 | 结构尺寸（长*宽*高mm）:1040×1170×990 整机质量（kg）:230 配套动力（kw）:14.7～22.1 结构型式:框架式 作业速度范围(m/s):0.5~1.0 工作幅宽（cm）:100 耕深（cm）:8~18 传动方式:中间齿轮传动 刀辊设计转速(r/min):178(n动=540)/257(n动=780) 刀辊最大回转半径（mm）:225 刀轴连接型式:花键副式 旋耕刀型号:IT225 刀辊总安装刀数（把）:22 | 300 | [10 empty] | 山东 | 9.38% | 审核通过
耕整地机械 | 耕地机械 | 旋耕机（含履带自走式旋耕机） | 单轴1000—1500mm旋耕机 | 山东大华机械有限公司 | 旋耕机 | 1GQN-125 | 结构尺寸（长*宽*高mm）:1040×1420×990 整机质量（kg）:250 配套动力（kw）:18.4～25.7 结构型式:框架式 工作幅宽(cm):125 传动方式:中间齿轮传动 总安装刀数量（把)：:30 旋耕刀型号:IT225 刀轴连接型式:花键副式 刀辊最大回转半径（mm）:225 耕深（cm）:8~18 作业速度范围（m/s）:0.5~1.0 配套拖拉机标定功率kw:18.4~25.7 | 300 | [10 empty] | 山东 | 8.57% | 审核通过
耕整地机械 | 耕地机械 | 旋耕机（含履带自走式旋耕机） | 单轴1000—1500mm旋耕机 | 保定冀旋农机装备有限公司 | 旋耕机 | 1GQN-125 | 结构尺寸（长*宽*高mm）:920*1482*1052 整机质量（kg）:245 配套动力（kw）:14.7-22.1 结构形式:框架式 作业幅宽（cm）:125 耕深（cm）:12-16 传动方式:中间齿轮传动 与拖拉机连接方式:三点悬挂 刀轴转速（r/min）:239 刀轴回转半径（mm）:245 总安装刀数（把）:26 旋耕刀型号:ⅠT245 前进速度（m/s）:0.56-1.39 | 300 | [10 empty] | 河北 | 8.11% | 审核通过
耕整地机械 | 耕地机械 | 旋耕机（含履带自走式旋耕机） | 单轴1000—1500mm旋耕机 | 亚澳南阳农机有限责任公司 | 旋耕机 | 1GKN-125 | 结构尺寸（长*宽*高mm）:980×1440×1100mm 整机质量（kg）:175 配套动力（kw）:13.2-18.4KW 结构型式:框架式 工作幅宽cm:125 耕深cm:8-16 动力输出轴转速rr/min:733.540 旋耕刀型号:IT245 总安装旋耕刀数（把）:30 传动方式:中间 变速箱档位:1个 限深装置形式:无 设备型号:1GKN-125 | 300 | [10 empty] | 河南 | 8.11% | 审核通过
耕整地机械 | 耕地机械 | 旋耕机（含履带自走式旋耕机） | 单轴1000—1500mm旋耕机 | 河北春耕机械制造有限公司 | 旋耕机 | 1GQN-125 | 结构尺寸（长*宽*高mm）:780*1450*1115 整机质量（kg）:244 配套动力（kw）:18.4-22.1 动力输出轴转速（r/min）:540/720 结构形式:单轴、框架、加强型 幅宽（cm）:130 耕深（cm）:12-16 传动方式:中间齿轮传动 与拖拉机连接方式:三点悬挂 刀辊设计转速（r/min）:213/285 刀辊最大回转半径（mm）:227 总安装刀数(把):28 旋耕刀型号:IT225 | 300 | [10 empty] | 河北 | 7.98% | 审核通过
耕整地机械 | 耕地机械 | 旋耕机（含履带自走式旋耕机） | 单轴1000—1500mm旋耕机 | 山东大华机械有限公司 | 旋耕机 | 1GQN-140 | 结构尺寸（长*宽*高mm）:960×1565×980 整机质量（kg）:260 配套动力（kw）:25.7～36.8 结构型式:框架式 旋耕刀数量（把）:30 传动方式:中间齿轮传动 旋耕深度（cm）:8～18 理论作业速度(km/h):0.55~1.66 幅宽（cm）:140 与拖拉机联接方式:三点悬挂 刀辊转速(r/min):285 刀辊最大回转半径（mm）:225 旋耕刀型号:IT225 | 300 | [10 empty] | 山东 | 7.89% | 审核通过
耕整地机械 | 耕地机械 | 旋耕机（含履带自走式旋耕机） | 单轴1000—1500mm旋耕机 | 亚澳南阳农机有限责任公司 | 旋耕机 | 1GKN-130 | 结构尺寸（长*宽*高mm）:980×1490×1080mm 整机质量（kg）:190 配套动力（kw）:14.7-18.4KW 设备型号: 1GKN-130 结构型式:框架式 工作幅宽cm:130 动力输出轴转速rr/min:733.540 耕深cm:8-16 旋耕刀型号:IT245 总安装旋耕刀数（把）:30 传动方式:中间 变速箱档位:1个 作业速度（s/m):0.56-1.39 | 300 | [10 empty] | 河南 | 7.89% | 审核通过
耕整地机械 | 耕地机械 | 旋耕机（含履带自走式旋耕机） | 单轴1000—1500mm旋耕机 | 亚澳南阳农机有限责任公司 | 旋耕机 | 1GKN-140 | 结构尺寸（长*宽*高mm）:980*1585*1030 整机质量（kg）:220 配套动力（kw）:18.4-22.1kw 设备型号:1GKN-140 结构型式:框架式 工作幅宽cm:140 动力输出轴转速rr/min: 733.540 耕深cm: 8-16 旋耕刀型号: IT245 总安装旋耕刀数（把）:34 传动方式:中间 变速箱档位:1个 作业速度（s/m):0.56-1.39 | 300 | [10 empty] | 河南 | 7.50% | 审核通过
耕整地机械 | 耕地机械 | 旋耕机（含履带自走式旋耕机） | 单轴1000—1500mm旋耕机 | 连云港市兴安机械制造有限公司 | 旋耕机 | 1GKN-140 | 结构尺寸（长*宽*高mm）:1020×1640×1100 整机质量（kg）:277 配套动力（kw）:29.4 耕幅（mm):1400 与拖拉机连接形式:标准三点悬挂 传动方式:中间齿轮传动 旋耕刀型号:IT245 刀片数量（把）:34 配套动力输出轴转速（r/min):540 结构型式:框架式旋耕机 耕深（mm):100-140 刀辊设计转速（r/min):200-235 刀辊最大回旋半径（mm):R245 | 300 | [10 empty] | 江苏 | 7.14% | 审核通过
耕整地机械 | 耕地机械 | 旋耕机（含履带自走式旋耕机） | 单轴1000—1500mm旋耕机 | 河北春耕机械制造有限公司 | 旋耕机 | 1GQN-140 | 结构尺寸（长*宽*高mm）:850*1600*1085 整机质量（kg）:254 配套动力（kw）:18.4-22.1 动力输出轴转速（r/min）:540/720 结构型式:单轴、框架、加强型 幅宽（cm）:145 耕深（cm）:12-16 传动方式:中间齿轮传动 与拖拉机连接方式:三点悬挂 刀辊设计转速（r/min）:213/285 刀辊最大回转半径（mm）:228 总安装刀数（把）:32 旋耕刀型号:IT225 | 300 | [10 empty] | 河北 | 7.04% | 审核通过
耕整地机械 | 耕地机械 | 旋耕机（含履带自走式旋耕机） | 单轴1000—1500mm旋耕机 | 江苏清淮机械有限公司 | 旋耕机 | 1GKN-125 | 结构尺寸（长*宽*高mm）:920*1482*1052mm 整机质量（kg）:245kg 配套动力（kw）:14.7-18.4kw 动力输出轴转速（r/min）:540r/min 刀辊固定型式:框架式 幅宽（cm）:125cm 耕深（cm）:旱耕6-16cm，水耕8-18cm 传动方式:中间齿轮传动 与拖拉机连接形式:标准三点悬挂 刀辊设计转速（r/min）:226r/min 刀辊旋转方向:正旋 刀辊最大回转半径（mm）:225mm 总安装刀数（把）:30把 | 300 | [10 empty] | 江苏 | 6.98% | 审核通过
耕整地机械 | 耕地机械 | 旋耕机（含履带自走式旋耕机） | 单轴1000—1500mm旋耕机 | 天津木特莱尔农业机械制造有限公司 | 旋耕机 | 1GKQ-140 | 结构尺寸（长*宽*高mm）:1050×1760×1025 整机质量（kg）:≤380 配套动力（kw）:22.5～33.1 作业速度范围（m∕s）:0.55～1.38 总安装刀数:32把 耕深（cm）:≥12 工作耕幅（cm):140 最大旋转半径（mm）:250 设计转速（r∕min）:285 刀轴连接形式:法兰盘 旋耕刀型号:专用七字旋耕刀 传动方式:侧边 结构形式:框架式 | 300 | [10 empty] | 山东 | 4.62% | 审核通过
耕整地机械 | 耕地机械 | 旋耕机（含履带自走式旋耕机） | 单轴1000—1500mm旋耕机 | 河北耕耘农业机械制造有限公司 | 旋耕机 | 1GQN-125 | 结构尺寸（长*宽*高mm）:960*1490*980 整机质量（kg）:245 配套动力（kw）:14.7~22.1 工作幅宽（cm）:125 结构形式:框架式 动力输出轴转速（r/min）:540 耕深（cm）:12~16 传动方式:中间齿轮传动 与拖拉机联接方式:三点悬挂 设计转速（r/min）:213 最大回转半径（mm）:225 总安装刀数（把）:30 旋耕刀型号:IT225 | 300 | [10 empty] | 河北 | 8.11% | 审核通过
耕整地机械 | 耕地机械 | 旋耕机（含履带自走式旋耕机） | 单轴1000—1500mm旋耕机 | 灌云县中云机械有限公司 | 旋耕机 | 1GKN-140 | 结构尺寸（长*宽*高mm）:920×1640×1060 整机质量（kg）:270 配套动力（kw）:18.4～25.7 结构型式:框架式 配套拖拉机动力输出轴转速（r/min）:540,720 理论作业速度（km/h):2～5 工作幅宽(cm):140 旋耕耕深（cm):8～14 传动方式:中间齿轮传动 与拖拉机联接方式:三点悬挂 刀辊转速（r/min）:214,228,232（n动=540）；228n动=720） 刀辊最大回转半径（mm):225 总安装刀数(把）:30 旋耕刀型号:IT225 | 300 | [10 empty] | 江苏 | 9.38% | 审核通过
耕整地机械 | 耕地机械 | 旋耕机（含履带自走式旋耕机） | 单轴1000—1500mm旋耕机 | 河北耕耘农业机械制造有限公司 | 旋耕机 | 1GQN-140 | 结构尺寸（长*宽*高mm）:960*1630*980 整机质量（kg）:260 配套动力（kw）:18.4~25.7 工作幅宽（cm）:140 结构形式:框架式 动力输出轴转速（r/min）:540 耕深（cm）：:12~16 传动方式:中间齿轮传动 与拖拉机联接方式:三点悬挂 设计转速（r/min）:213 最大回转半径（mm）:225 总安装刀数（把）:34 旋耕刀型号:IT225 | 300 | [10 empty] | 河北 | 7.89% | 审核通过
耕整地机械 | 耕地机械 | 旋耕机（含履带自走式旋耕机） | 单轴1000—1500mm旋耕机 | 潍坊劲牛农业装备有限公司 | 旋耕机 | 1GQN-125 | 结构尺寸（长*宽*高mm）:820×1380×1020 整机质量（kg）:182 配套动力（kw）:17.6-22 结构型式:加强型 工作幅宽（cm）:125 变速箱档位数（个）:1 传动方式:中间 旋耕刀型号:IT195 总安装刀数（把）:36 限深装置型式:调节拉杆 动力输出轴转速(r/min):540/720 耕深(cm):≥8 刀轴转速(r/min):238 | 300 | [10 empty] | 山东 | 10.71% | 审核通过
耕整地机械 | 耕地机械 | 旋耕机（含履带自走式旋耕机） | 单轴1000—1500mm旋耕机 | 潍坊劲牛农业装备有限公司 | 旋耕机 | 1GQN-140 | 结构尺寸（长*宽*高mm）:820×1520×1030 整机质量（kg）:236 配套动力（kw）:22-25.7 结构型式:加强型 工作幅宽（cm）:140 变速箱档位数（个）:1 传动方式:中间 旋耕刀型号:IT195 总安装刀数（把）:36 限深装置型式:调节拉杆 动力输出轴转速 (r/min):540/720 耕深 (cm):≥8 刀轴转速(r/min):238 | 300 | [10 empty] | 山东 | 10.00% | 审核通过
耕整地机械 | 耕地机械 | 旋耕机（含履带自走式旋耕机） | 单轴1000—1500mm旋耕机 | 石家庄连达农业机械有限公司 | 旋耕机 | 1GKN-140 | 结构尺寸（长*宽*高mm）:920X1630X1000 整机质量（kg）:272 配套动力（kw）:22.0-33.1 配套拖拉机动力输出轴转速:540r/min 结构形式:框架式 工作幅宽(cm):140 耕深（cm）:12-18 传动方式:中间齿轮传动 与拖拉机连接方式:三点悬挂 刀辊设计转速:213r/min 刀辊最大回转半径(mm):225 总安装刀数量(把):32 旋耕刀型号:IT225 | 300 | [10 empty] | 河北 | 7.89% | 审核通过
耕整地机械 | 耕地机械 | 旋耕机（含履带自走式旋耕机） | 单轴1000—1500mm旋耕机 | 石家庄惠田机械有限公司 | 旋耕机 | 1GKN-130 | 结构尺寸（长*宽*高mm）:980*1520*1000 整机质量（kg）:260 配套动力（kw）:18.4~25.8 动力输出轴转速（r/min）:540 挡次:低Ⅱ、低Ⅲ 理论前进速度（m/s）:0.56~1.39 结构型式:框架式 幅宽（cm）:130 耕深（cm）:12~16 传动方式:中间齿轮传动 与拖拉机联接方式:三点悬挂 刀辊设计转速（r/min）:213 刀辊最大回转半径（mm）:R225 总安装刀数（把）:28 旋耕刀型号:Ⅰ T225 | 300 | [10 empty] | 河北 | 6.98% | 审核通过
耕整地机械 | 耕地机械 | 旋耕机（含履带自走式旋耕机） | 单轴1000—1500mm旋耕机 | 石家庄惠田机械有限公司 | 旋耕机 | 1GKN-140 | 结构尺寸（长*宽*高mm）:980*1620*1000 整机质量（kg）: 270 配套动力（kw）: 22.0~33.1 动力输出轴转速（r/min）:540 挡次:低Ⅱ、低Ⅲ 理论前进速度（m/s）:0.56~1.39 结构型式:框架式 幅宽（cm）:140 耕深（cm）:12~16 传动方式:中间齿轮传动 与拖拉机联接方式:三点悬挂 刀辊设计转速（r/min）:213 刀辊最大回转半径（mm）:R225 总安装刀数（把）:32 旋耕刀型号:Ⅰ T225 | 300 | [10 empty] | 河北 | 6.67% | 审核通过
耕整地机械 | 耕地机械 | 旋耕机（含履带自走式旋耕机） | 单轴1000—1500mm旋耕机 | 潍坊神力农机装备有限公司 | 旋耕机 | 1GQN-125 | 结构尺寸（长*宽*高mm）:920×1350×1000 整机质量（kg）:180 配套动力（kw）:18.4～25.7 传动方式:中间齿轮传动 总安装刀数量(把):32 旋耕刀型号:IT225 工作幅宽（cm）:125 耕深（cm）:≥12 与拖拉机连接方式:标准三点悬挂 设计转速（r/min）:227 最大回转半径（mm):225 结构形式:框架型 动力输出轴转速（r/min）:540 | 300 | [10 empty] | 山东 | 10.00% | 审核通过
耕整地机械 | 耕地机械 | 旋耕机（含履带自走式旋耕机） | 单轴1000—1500mm旋耕机 | 河北神耕机械有限公司 | 旋耕机 | 1GN-125 | 结构尺寸（长*宽*高mm）:980*1500*1050 整机质量（kg）:274 配套动力（kw）:18.4-22.0 幅宽（cm）:125 理论作业速度（km/h）:2-5 传动方式:中间齿轮传动 与拖拉机联接方式:标准三点悬挂 深度（cm）:旱耕：8-16，水耕：10-18 刀辊最大回转半径（mm）:225 刀辊总安装刀数（把）:30 旋耕刀型号:IT225 结构形式:框架式 配套拖拉机动力输出轴转数（r/min）:540,720 | 300 | [10 empty] | 河北 | 9.09% | 审核通过
耕整地机械 | 耕地机械 | 旋耕机（含履带自走式旋耕机） | 单轴1000—1500mm旋耕机 | 灌云县振兴机械制造有限公司 | 旋耕机 | 1GKN-140 | 结构尺寸（长*宽*高mm）:950*1632*1025 整机质量（kg）:260 配套动力（kw）:14.7~33.1 幅宽（cm）:140 结构型式:框架式 配套拖拉机动力输出轴转速（r/min）:540/720 理论作业速度（km/h）:2~5 旋耕深度（cm）:8-18 传动方式:中间齿轮传动 与拖拉机联接方式:标准三点悬挂 刀辊最大回转半径（mm）:225 总安装刀数（把）:34 旋耕刀型号:IT225 | 300 | [10 empty] | 江苏 | 7.83% | 审核通过
耕整地机械 | 耕地机械 | 旋耕机（含履带自走式旋耕机） | 单轴1000—1500mm旋耕机 | 河北神耕机械有限公司 | 旋耕机 | 1GQN-140 | 结构尺寸（长*宽*高mm）:980*1621*965 整机质量（kg）:245 配套动力（kw）:18.4-22.0 结构型式:框架式 理论作业速度（km/h）:1-5 幅宽（cm）:140 耕深（cm）:旱耕：8-14，水耕：10-16 传动方式:中间齿轮传动 与拖拉机连接方式:标准三点悬挂 配套拖拉机标定功率（kw）:540,720 刀辊最大回转半径（mm）:225 总安装刀数（把）:32 旋耕刀型号:IT225 | 300 | [10 empty] | 河北 | 7.50% | 审核通过
耕整地机械 | 耕地机械 | 旋耕机（含履带自走式旋耕机） | 单轴1000—1500mm旋耕机 | 河北锐宏机械制造有限公司 | 旋耕机 | 1GQN-140 | 结构尺寸（长*宽*高mm）:900*1600*950 整机质量（kg）:240 配套动力（kw）:22.1~29.4 配套拖拉机动力输出轴转速（r/min）:540 结构型式:框架式 规格型号:1GQN-140 幅宽（cm）:140 耕深（cm）:12~16 传动方式:中间齿轮传动 与拖拉机联接方式:三点悬挂 刀辊最大回转半径（mm）:225 刀辊总安装刀数（把）:30 旋耕刀型号:IT225 | 300 | [10 empty] | 河北 | 9.68% | 审核通过
耕整地机械 | 耕地机械 | 旋耕机（含履带自走式旋耕机） | 单轴1000—1500mm旋耕机 | 河北锐宏机械制造有限公司 | 旋耕机 | 1GQN-125 | 结构尺寸（长*宽*高mm）:920*1400*1030 整机质量（kg）:230 配套动力（kw）:18.4~22.1 结构型式:框架式 规格型号:1GQN-125 幅宽（cm）:125 耕深（cm）:12~16 传动方式:中间齿轮传动 与拖拉机联接方式:三点悬挂 刀辊最大回转半径（mm）:225 刀辊总安转刀数（把）:26 旋耕刀型号:IT225 配套拖拉机动力输出轴转速（r/min）:540 | 300 | [10 empty] | 河北 | 11.11% | 审核通过
耕整地机械 | 耕地机械 | 旋耕机（含履带自走式旋耕机） | 单轴1000—1500mm旋耕机 | 山东白龙机械有限公司 | 旋耕机 | 1GXLZ-100 | 结构尺寸（长*宽*高mm）:960×1050×690 整机质量（kg）:65kg 配套动力（kw）:7.35-9.0 结构型式:轻小型 理论前进速度（kw/h):1.66～2.66 幅宽:100cm 耕深:≥8cm 传动方式:中间链条传动 与拖拉机联接方式:直联 刀辊设计转速（r/min）:280 刀辊最大回转半径（mm）:195 刀辊总安装刀数（把）:18 旋耕刀型号:S195 | 300 | [10 empty] | 山东 | 22.22% | 审核通过
耕整地机械 | 耕地机械 | 旋耕机（含履带自走式旋耕机） | 单轴1000—1500mm旋耕机 | 无锡常富拖拉机制造有限公司 | 旋耕机 | 1GS11L-100 | 结构尺寸（长*宽*高mm）::680*1150*720 整机质量（kg）:110 配套动力（kw）:11.03 连接形式:直接连接 工作幅度（cm）:100 弯刀型式:S185 刀片数量（把）:36 传动方式:侧边链传动 动力输出轴转速（r/min）:/ 限深装置型式:/ 结构型式:/ 变速箱档位数（个）:/ 变速箱档位数（个）:/ | 300 | [10 empty] | 江苏 | 16.67% | 审核通过
耕整地机械 | 耕地机械 | 旋耕机（含履带自走式旋耕机） | 单轴1000—1500mm旋耕机 | 潍坊同顺机械有限公司 | 旋耕机 | 1GQN-140 | 结构尺寸（长*宽*高mm）:1020×1500×960 整机质量（kg）:195 配套动力（kw）:25.7～36.7 幅宽（cm）:140 耕深（cm）:≥12 传动方式:中间齿轮传动 结构形式:框架 与拖拉机连接方式:三点悬挂 刀辊设计转速（r/min）:210～290 刀辊最大回转半径（mm）:237 刀辊总安装刀数（把）:32 旋耕刀型号:IT225 规格型号:1GQN-140 | 300 | [10 empty] | 山东 | 8.82% | 审核通过
耕整地机械 | 耕地机械 | 旋耕机（含履带自走式旋耕机） | 单轴1000—1500mm旋耕机 | 河北圣和农业机械有限公司 | 旋耕机 | 1GQN-125 | 结构尺寸（长*宽*高mm）:950×1465×965 整机质量（kg）:260 配套动力（kw）:18.4～22.08 动力输出轴转速（r/min）:540/720 常用作业挡（挡次）:低Ⅱ或低Ⅲ 常用作业挡（理论前进速度m/s）:0.56～1.39 结构型式：:框架式 工作幅宽(cm):125 耕深（cm）:12～16 传动方式：:中间齿轮传动 与拖拉机联接方式:三点悬挂 总安装刀数量(旋耕，把)：:30 旋耕刀型号：:IT225 | 300 | [10 empty] | 河北 | 9.68% | 审核通过
耕整地机械 | 耕地机械 | 旋耕机（含履带自走式旋耕机） | 单轴1000—1500mm旋耕机 | 河北圣和农业机械有限公司 | 旋耕机 | 1GQN-140 | 结构尺寸（长*宽*高mm）:950×1615×965 整机质量（kg）:268 配套动力（kw）:18.4～25.7 动力输出轴转速（r/min）:540/720 常用作业挡（挡次）:低Ⅱ或低Ⅲ 常用作业挡（理论前进速度m/s）:0.56～1.39 结构型式：:框架式 工作幅宽(cm):140 耕深（cm）:12～16 传动方式：:中间齿轮传动 与拖拉机联接方式:三点悬挂 总安装刀数量(旋耕，把)：:34 旋耕刀型号：:IT225 | 300 | [10 empty] | 河北 | 9.38% | 审核通过
耕整地机械 | 耕地机械 | 旋耕机（含履带自走式旋耕机） | 单轴1000—1500mm旋耕机 | 临沭县瑞祥机械制造有限公司 | 旋耕机 | 1GS9L-100 | 结构尺寸（长*宽*高mm）:1030X1065X725 整机质量（kg）:71 配套动力（kw）:8.8 耕宽（mm）:1000 耕深（cm）:14 结构形式:悬挂式 传动方式:中间链条转动 与拖拉机连接方式:直联 刀辊设计转速（r/min）:230 刀辊最大回转半径（mm）:200 刀辊总安装刀数（把）:20 旋耕刀型号:Ⅱ195 常用作业挡档次（挡）:Ⅰ 理论前进速度（m/s）:0.31~0.42 | 300 | [10 empty] | 山东 | 27.27% | 审核通过
耕整地机械 | 耕地机械 | 旋耕机（含履带自走式旋耕机） | 单轴1000—1500mm旋耕机 | 江苏银华春翔机械制造有限公司 | 旋耕机 | 1GKN-125 | 结构尺寸（长*宽*高mm）:980×1455×1050 整机质量（kg）:225 配套动力（kw）:14.7~18.4 结构型式:框架式 配套拖拉机动力输出轴转速（r/min）:540 理论作业速度（km/h）:2~5 幅宽（cm）:125 耕深（cm）:旱耕：8~16；水耕：10~18 传动方式：:中间齿轮传动 与拖拉机联接方式:三点悬挂 刀辊转速（r/min）:232 刀辊最大回转半径mm:225 刀辊总安装刀数（把）:26 | 300 | [10 empty] | 江苏 | 7.44% | 审核通过
耕整地机械 | 耕地机械 | 旋耕机（含履带自走式旋耕机） | 单轴1000—1500mm旋耕机 | 江苏银华春翔机械制造有限公司 | 旋耕机 | 1GKN-140 | 结构尺寸（长*宽*高mm）:980×1621×1050 整机质量（kg）:245 配套动力（kw）:18.4~22.0 结构型式:框架式 配套拖拉机动力输出轴转速（r/min）:540 理论作业速度（km/h）:2~5 幅宽（cm）:140 耕深（cm）:旱耕：8~16；水耕：10~18 传动方式：:中间齿轮传动 与拖拉机联接方式:三点悬挂 刀辊转速（r/min）:232 刀辊最大回转半径mm:225 刀辊总安装刀数（把）:30 | 300 | [10 empty] | 江苏 | 7.04% | 审核通过
耕整地机械 | 耕地机械 | 旋耕机（含履带自走式旋耕机） | 单轴1000—1500mm旋耕机 | 潍坊裕祥农业装备有限公司 | 旋耕机 | 1GQN-125 | 结构尺寸（长*宽*高mm）:840×1380×1020 整机质量（kg）:215 配套动力（kw）:18.4-22 传动方式:中间齿轮传动 动力轴转速（r/min）:540 耕深（cm）:≥8 工作幅宽（cm）:125 前进速度（km/h）:0.28-1.39 与拖拉机连接方式:三点悬挂 刀轴转速（r/min）:223 最大回转半径（mmm):195 旋耕刀型号:IT195 旋耕刀总安装刀数:28把 | 300 | [10 empty] | 山东 | 10.71% | 审核通过
耕整地机械 | 耕地机械 | 旋耕机（含履带自走式旋耕机） | 单轴1000—1500mm旋耕机 | 中国一拖集团有限公司 | 旋耕机 | 1GQN-125D | 结构尺寸（长*宽*高mm）:925*1518*938 整机质量（kg）:275 配套动力（kw）:14.7-22.1 型号名称:1GQN-125D型旋耕机 工作幅宽（cm）:125 耕深（cm）:12-16 作业速度范围（m/s）:0.56-1.39 变速箱档位数（个）:1 结构型式:框架式 传动方式（侧边、中间）:中间传动 刀轴连接型式:刀座式 总安装刀数（把）:30 最大回转半径（mm）:225 | 300 | [10 empty] | 河南 | 6.67% | 审核通过
耕整地机械 | 耕地机械 | 旋耕机（含履带自走式旋耕机） | 单轴1000—1500mm旋耕机 | 沂南县中天机械有限公司 | 旋耕机 | 1GXLZ-100 | 结构尺寸（长*宽*高mm）:1010×1070×805 整机质量（kg）:60 配套动力（kw）:8.82 结构型式:轻小型 规格型号:1GXLZ-100 刀辊最大回转半径:195mm 刀辊设计转速:230r/min 刀辊总安装刀数:20把 耕宽:100cm 耕深:≥8cm 与拖拉机联接方式:直联 旋耕刀型号:ⅡS195 传动方式:中间链条传动 | 300 | [10 empty] | 山东 | 23.08% | 审核通过
耕整地机械 | 耕地机械 | 旋耕机（含履带自走式旋耕机） | 单轴1000—1500mm旋耕机 | 连云港大陆农业机械装备有限公司 | 旋耕机 | 1GKN-140 | 结构尺寸（长*宽*高mm）:1020×1650×1160 整机质量（kg）:325 配套动力（kw）:18.4～22.1 结构形式:框架式 工作幅宽（cm）:140 传动方式:中间齿轮传动 总安装刀数量（旋耕，把）:30 旋耕刀型号:IT225 配套拖拉机输出轴转速（r/min）:540、720 旱耕耕深:≥8cm 水耕耕深:≥10cm 作业速度:1～5km/h 生产率:0.20～0.98hm2/h | 300 | [10 empty] | 江苏 | 6.98% | 审核通过
耕整地机械 | 耕地机械 | 旋耕机（含履带自走式旋耕机） | 单轴1000—1500mm旋耕机 | 雷沃重工股份有限公司 | 旋耕机 | 1GKN-125 | 结构尺寸（长*宽*高mm）:880*1440*980 整机质量（kg）:190 配套动力（kw）:22-29.4 耕幅（cm）:125 传动方式:中间传动 总安装刀数量（旋耕，把）:32 旋耕刀型号:IT245 限深装置型式:限深板 动力输出轴转速（r/min）:720 耕深稳定性:94.40% 碎土率:97% 植被覆盖率:74.7% 结构型式:框架式 | 300 | [10 empty] | 山东 | 5.77% | 审核通过
耕整地机械 | 耕地机械 | 旋耕机（含履带自走式旋耕机） | 单轴1000—1500mm旋耕机 | 雷沃重工股份有限公司 | 旋耕机 | 1GKN-100 | 结构尺寸（长*宽*高mm）:880*1190*980 整机质量（kg）:180 配套动力（kw）:14.7-25.7 耕幅（cm）:100 传动方式:中间传动 总安装刀数量（旋耕，把）:24 旋耕刀型号:IT245 结构型式:框架式 限深装置型式:限深板 动力输出轴转速（r/min）:720 耕深稳定性:95.5% 碎土率:94.8% 植被覆盖率:74.2% | 300 | [10 empty] | 山东 | 4.90% | 审核通过
耕整地机械 | 耕地机械 | 旋耕机（含履带自走式旋耕机） | 单轴1000—1500mm旋耕机 | 雷沃重工股份有限公司 | 旋耕机 | 1GKN-140 | 结构尺寸（长*宽*高mm）:880*1590*980 整机质量（kg）:195 配套动力（kw）:22-36.8 结构型式:框架式 耕幅（cm）:140 传动方式:中间传动 总安装刀数量（旋耕，把）:32 旋耕刀型号:IT245 限深装置型式:限深板 动力输出轴转速（r/min）:720 耕深稳定性:94.40% 碎土率:97% 植被覆盖率:74.70% | 300 | [10 empty] | 山东 | 4.67% | 审核通过
耕整地机械 | 耕地机械 | 旋耕机（含履带自走式旋耕机） | 单轴1000—1500mm旋耕机 | 连云港市连发机械有限公司 | 旋耕机 | 1GKN-140 | 结构尺寸（长*宽*高mm）:1020×1660×1160 整机质量（kg）:325 配套动力（kw）:22.1-29.4 动力输出轴转速（r/min）:540/720 理论前进速度（㎞/h）:2.5-6.5 结构型式:框架式 幅宽(cm):140㎝ 耕深（㎝）:10-14 传动方式:中间齿轮传动 与拖拉机联接方式:三点悬挂 刀辊设计转速（r/min）:235、230、265、229 刀辊最大回转半径（㎜）:225 总安装刀数量(把):30 旋耕刀型号:IT225 | 300 | [10 empty] | 江苏 | 6.82% | 审核通过
耕整地机械 | 耕地机械 | 旋耕机（含履带自走式旋耕机） | 单轴1000—1500mm旋耕机 | 潍坊潍林农业装备有限公司 | 旋耕机 | 1GQN-125 | 结构尺寸（长*宽*高mm）:950×1400×990 整机质量（kg）:195 配套动力（kw）:18.4～25.7 配套动力输出轴转速 （r/min ）:540/720 传动方式:中间齿轮传动 工作幅宽(mm):1250 刀辊回转半径(mm)::195 旋耕刀数量(把):28 耕深(cm):≥8 旋耕刀型号:S195 结构型式:框架式 联接方式:三点悬挂 设计转速 （r/min ）:232～345 | 300 | [10 empty] | 山东 | 9.52% | 审核通过
耕整地机械 | 耕地机械 | 旋耕机（含履带自走式旋耕机） | 单轴1000—1500mm旋耕机 | 潍坊潍林农业装备有限公司 | 旋耕机 | 1GQN-140 | 结构尺寸（长*宽*高mm）:950×1550×990 整机质量（kg）:205 配套动力（kw）:18.4～25.7 配套动力输出轴转速 （r/min ）:540/720 传动方式:中间齿轮传动 刀辊回转半径(mm): 195 工作幅宽(mm):1400 旋耕刀数量(把):32 耕深(cm):≥8 旋耕刀型号:S195 结构型式:框架式 联接方式:三点悬挂 设计转速 （r/min ）:232～345 | 300 | [10 empty] | 山东 | 9.15% | 审核通过
耕整地机械 | 耕地机械 | 旋耕机（含履带自走式旋耕机） | 单轴1000—1500mm旋耕机 | 河南沃正实业有限公司 | 旋耕机 | 1GQN-125 | 结构尺寸（长*宽*高mm）:940×1355×990 整机质量（kg）:250 配套动力（kw）:13.2～18.4 输出轴转速:540/760r/min 理论前进速度:0.5～1m/s 工作幅宽:1250mm 耕深:8～14cm 传动方式:中间齿轮传动 刀轴设计转速:233r/min 最大回转半径:195mm 总安装刀数:28把 旋耕刀型号:IT195/IT195左 挂接方式:三点悬挂 | 300 | [10 empty] | 河南 | 8.82% | 审核通过
耕整地机械 | 耕地机械 | 旋耕机（含履带自走式旋耕机） | 单轴1000—1500mm旋耕机 | 河南沃正实业有限公司 | 旋耕机 | 1GQN-140 | 结构尺寸（长*宽*高mm）:1020×1566×1038 整机质量（kg）:225 配套动力（kw）:25.7～29.4 输出轴转速:540/720r/min 理论前进速度:0.5～1m/s 工作幅宽:1400mm 耕深:12～14cm 传动方式:中间齿轮传动 挂接方式:三点悬挂 刀轴设计转速:223/297r/min 最大回转半径:225mm 总安装刀数:32把 旋耕刀型号:IT225/IT225左 | 300 | [10 empty] | 河南 | 7.32% | 审核通过
耕整地机械 | 耕地机械 | 旋耕机（含履带自走式旋耕机） | 单轴1500—2000mm旋耕机 | 江苏正大永达科技有限公司 | 旋耕机 | 1GKN-160 | 结构尺寸（长*宽*高mm）:920×1880×1096 整机质量（kg）:308 配套动力（kw）:22.1-29.4 结构型式:框架式 配套拖拉机动力输出轴转速（r/min）:540，720 理论作业速度（km/h）:2-5 幅宽:160cm 旋耕深度cm:旱耕10-14、水耕12-16 传动方式:中间齿轮传动 与拖拉机连接形式:标准三点悬挂 刀辊转速(R/MIN):198（n动=540）、264（n动=720） 刀辊最大回转半径MM:225 总安装刀数:38 旋耕刀型号:IT225 | 850 | [10 empty] | 江苏 | 17.00% | 审核通过
耕整地机械 | 耕地机械 | 旋耕机（含履带自走式旋耕机） | 单轴1500—2000mm旋耕机 | 江苏正大永达科技有限公司 | 旋耕机 | 1GKN-180 | 结构尺寸（长*宽*高mm）:1020×2056×1152 整机质量（kg）:405 配套动力（kw）:36.8-44.1 结构型式:框架式 配套拖拉机动力输出轴转速（r/min）:540，720 理论作业速度（km/h）:1-5 幅宽:180cm 旋耕深度cm:旱耕8-16、水耕8-18 传动方式:中间齿轮传动 与拖拉机连接形式:标准三点悬挂 刀辊转速(R/MIN):236（n动=540）、226（n动=720） 刀辊最大回转半径MM:245 总安装刀数:62 旋耕刀型号:IT245 | 850 | [10 empty] | 江苏 | 14.66% | 审核通过
耕整地机械 | 耕地机械 | 旋耕机（含履带自走式旋耕机） | 单轴1500—2000mm旋耕机 | 馆陶县飞翔机械装备制造有限公司 | 旋耕机 | 1GQKGN-180 | 结构尺寸（长*宽*高mm）:1123*1942*1058 整机质量（kg）:/ 配套动力（kw）:51.4-66.2 型号名称:1GQKGN-180 型旋耕机 结构型式:单轴框架式 工作幅宽（cm）:180 传动方式:中间齿轮传功 动力输出轴转速（r/min）:720 旋耕刀型号:I T245 总安装刀数（把）:48 耕深（cm）:12-18 变速箱档位数:/ 限深装置型式:/ | 850 | [10 empty] | 河北 | 12.14% | 审核通过
耕整地机械 | 耕地机械 | 旋耕机（含履带自走式旋耕机） | 单轴1500—2000mm旋耕机 | 馆陶县飞翔机械装备制造有限公司 | 旋耕机 | 1GQKN-160 | 结构尺寸（长*宽*高mm）:1000*1850*1030 整机质量（kg）:296 配套动力（kw）:33.1-40.4 结构型式:框架式 规格型号:1GQKN-160 幅宽（cm）:160 耕深（cm）:12-16 传动方式:中间齿轮传动 与拖拉机联接方式:三点悬挂 动力输出轴转速（r/min）:720 旋耕刀型号:I T245 总安装刀数（把）:44 /:/ | 850 | [10 empty] | 河北 | 12.88% | 审核通过
耕整地机械 | 耕地机械 | 旋耕机（含履带自走式旋耕机） | 单轴1500—2000mm旋耕机 | 潍坊瑞力农业装备有限公司 | 旋耕机 | 1GKN-180 | 结构尺寸（长*宽*高mm）:1010x2070x1010 整机质量（kg）:280 配套动力（kw）:44.1~59 变速箱档位数:1 传动方式:中传 传动轴数量:单轴 动力输出轴转速:540~760 工作幅宽（mm）:1870 结构形式:框架式 限深装置:无 型号名称:1GKN-180 旋耕刀型号:I T225 总安装刀数:48 | 850 | [10 empty] | 山东 | 16.35% | 审核通过
耕整地机械 | 耕地机械 | 旋耕机（含履带自走式旋耕机） | 单轴1500—2000mm旋耕机 | 宁晋县驰沃农业机械有限公司 | 旋耕机 | 1GQN-150 | 结构尺寸（长*宽*高mm）:850*1700*960 整机质量（kg）:342 配套动力（kw）:36.8~51.5 工作幅宽（cm）:150 刀轴转速（r/min）:294 动力输出轴转速（r/min） :720 结构型式 :单轴框架式 作业速度范围(m/s) :0.56~1.39 耕深（cm） :12~16 传动方式 :中间齿轮传动 最大回转半径（mm） :225 刀棍总安装刀数（把） :38 刀轴连接型式 :花键盘连接 | 850 | [10 empty] | 河北 | 27.42% | 审核通过
耕整地机械 | 耕地机械 | 旋耕机（含履带自走式旋耕机） | 单轴1500—2000mm旋耕机 | 宁晋县驰沃农业机械有限公司 | 旋耕机 | 1GQN-160 | 结构尺寸（长*宽*高mm）:850*1800*960 整机质量（kg）:356 配套动力（kw）:36.8~51.5 工作幅宽（cm）:160 刀轴转速（r/min）:294 动力输出轴转速（r/min）:720 结构型式:单轴框架式 作业速度范围(m/s):0.56~1.39 耕深（cm）:12~16 传动方式:中间齿轮传动 最大回转半径（mm）:225 刀棍总安装刀数（把）:42 刀轴连接型式:花键盘连接 | 850 | [10 empty] | 河北 | 26.56% | 审核通过
耕整地机械 | 耕地机械 | 旋耕机（含履带自走式旋耕机） | 单轴1500—2000mm旋耕机 | 宁晋县驰沃农业机械有限公司 | 旋耕机 | 1GQN-180 | 结构尺寸（长*宽*高mm）:1220*2100*1200 整机质量（kg）:454 配套动力（kw）:58.8~73.5 工作幅宽（cm）:181 刀轴转速（r/min）:296 动力输出轴转速（r/min）:720 结构型式:单轴框架式 作业速度范围(m/s):0.56~1.39 耕深（cm）:12~16 传动方式:中间齿轮传动 最大回转半径（mm）:245 刀棍总安装刀数（把）:50 刀轴连接型式:花键盘连接 | 850 | [10 empty] | 河北 | 20.24% | 审核通过
耕整地机械 | 耕地机械 | 旋耕机（含履带自走式旋耕机） | 单轴1500—2000mm旋耕机 | 江苏金云农业装备有限公司 | 旋耕机 | 1GKN-180 | 结构尺寸（长*宽*高mm）:1020*2056*1152 整机质量（kg）:405 配套动力（kw）:36.8-44.1 传动方式:中间齿轮传动 刀辊最大回转半径(mm):245 动力输出轴转速（r/min）:540/720 刀辊设计转速(r/min):222/265 耕幅(m):1.8 耕深(cm):≥12 机具结构类型:框架式 理论作业速度km/h:2.0-5.0 弯刀型号:1T245 与拖拉机联接方式:标准3点悬挂 | 850 | [10 empty] | 江苏 | 17.71% | 审核通过
耕整地机械 | 耕地机械 | 旋耕机（含履带自走式旋耕机） | 单轴1500—2000mm旋耕机 | 江苏金云农业装备有限公司 | 旋耕机 | 1GKN-160 | 结构尺寸（长*宽*高mm）:1020*1860*1152 整机质量（kg）:380 配套动力（kw）:29.4~36.8 动力输出轴转速（r/min）:540 理论前进速度（m/s）:0.56~1.39 结构形式:框架式 耕幅(m):1.6 耕深(cm):8~16 传动方式:中间齿轮传动 设计转速（r/min）:200 最大回转半径(mm):245 总安装刀数:42 旋耕刀型号:1T245 | 850 | [10 empty] | 江苏 | 18.48% | 审核通过
耕整地机械 | 耕地机械 | 旋耕机（含履带自走式旋耕机） | 单轴1500—2000mm旋耕机 | 任丘市超鹰农机有限公司 | 旋耕机 | 1GKN-200涵盖1GKN-180 | 结构尺寸（长*宽*高mm）:1450×2150×1100 整机质量（kg）:490 配套动力（kw）:58.8∽73.5 结构型式:单轴框架式 工作幅宽（cm）:182 耕深（cm）:12∽16 传动方式:中间齿轮传动 总安装刀数（把）:54 作业速度范围m/s:0.6∽1.4 刀轴连接方式:花键法兰盘 旋耕刀型号:IT245 限深装置形式:地辊 动力输出轴转速（r/min）:720/540 | 850 | [10 empty] | 河北 | 24.29% | 审核通过
耕整地机械 | 耕地机械 | 旋耕机（含履带自走式旋耕机） | 单轴1500—2000mm旋耕机 | 潍坊瑞力农业装备有限公司 | 旋耕机 | 1GKN-150 | 结构尺寸（长*宽*高mm）:940x1630x950 整机质量（kg）:230 配套动力（kw）:33.1~51.5 变速箱档位数:1 传动方式:中传 传动轴数量:单轴 动力输出轴转速:540~760 工作幅宽（mm）:1505 结构形式:框架式 限深装置:无 型号名称:1GKN-150 旋耕刀型号:I T225 总安装刀数:36 | 850 | [10 empty] | 山东 | 22.97% | 审核通过
耕整地机械 | 耕地机械 | 旋耕机（含履带自走式旋耕机） | 单轴1500—2000mm旋耕机 | 临沭县瑞祥机械制造有限公司 | 旋耕机 | 1GKN-200 | 结构尺寸（长*宽*高mm）:1100*2400*1250 整机质量（kg）:600 配套动力（kw）:44.1~58.8 动力输出轴转速（r/min）:540/720 常用作业挡档次（挡）:低Ⅱ 结构形式 :单轴、框架式 幅宽（cm）:200 耕深（cm）:旱耕12~16，水耕14~18 传动方式:中间齿轮传动 与拖拉机连接方式:三点悬挂 刀辊最大回转半径（mm）:245 理论前进速度（m/s）:2~5 刀辊总安装刀数（把）:60 | 850 | [10 empty] | 山东 | 16.35% | 审核通过
耕整地机械 | 耕地机械 | 旋耕机（含履带自走式旋耕机） | 单轴1500—2000mm旋耕机 | 常州回回机械科技有限公司 | 旋耕机 | 1GQ-160 | 结构尺寸（长*宽*高mm）:1650×580×850 整机质量（kg）:340 配套动力（kw）:25.7～29.4 动力输出轴转速（r/min）:540、720 理论前进速度（m/s）:0.83～1.38 结构型式:圆梁式 旋耕机规格型号:1GQ-160 幅宽（cm）:160 耕深（cm）:12～18 传动方式:单侧齿轮传动 刀辊设计转速（r/min）:201 (n动=540) 最大回转半径（mm）:270 总安装刀数（把）:32 旋耕刀型号:IT245-G 限深装置型式:滑靴板 | 850 | [10 empty] | 江苏 | 11.33% | 审核通过
耕整地机械 | 耕地机械 | 旋耕机（含履带自走式旋耕机） | 单轴1500—2000mm旋耕机 | 常州回回机械科技有限公司 | 旋耕机 | 1GQ-180 | 结构尺寸（长*宽*高mm）:1850×580×850 整机质量（kg）:355 配套动力（kw）:33.0～36.7 动力输出轴转速（r/min）:540、720 理论前进速度（m/s）:0.83～1.38 结构型式:圆梁式 规格型号:1GQ-180 幅宽（cm）:180 耕深（cm）:12～18 传动方式:单侧齿轮传动 刀辊设计转速（r/min）:201 (n动=540) 最大回转半径（mm）:270 总安装刀数（把）:36 旋耕刀型号:IT245-G 限深装置型式:滑靴板 | 850 | [10 empty] | 江苏 | 10.90% | 审核通过
耕整地机械 | 耕地机械 | 旋耕机（含履带自走式旋耕机） | 单轴1500—2000mm旋耕机 | 临沭县瑞祥机械制造有限公司 | 旋耕机 | 1GKN-160 | 结构尺寸（长*宽*高mm）:950*2050*1060 整机质量（kg）:320 配套动力（kw）:25.7~29.4 动力输出轴转速（r/min）:540/720 常用作业挡档次（挡）:低Ⅱ 理论前进速度（m/s）:2~5 结构形式:单轴、框架式 幅宽（mm）:160 耕深（cm）:12~16 传动方式 :中间齿轮传动 与拖拉机连接方式:三点悬挂 刀辊最大回转半径（mm）:225 刀辊总安装刀数（把）:44 | 850 | [10 empty] | 山东 | 26.56% | 审核通过
耕整地机械 | 耕地机械 | 旋耕机（含履带自走式旋耕机） | 单轴1500—2000mm旋耕机 | 河南田冠农业机械制造有限公司 | 旋耕机 | 1GQN-160 | 结构尺寸（长*宽*高mm）:1000×1800×1050mm 整机质量（kg）:270kg 配套动力（kw）:29.4～36.8 配套拖拉机动力输出轴转速:540r/min 旋耕机结构型式(圆梁式、框架式):框架式 旋耕机作业速度范围:0.55～1.56m/s 旋耕机工作幅宽:160cm 旋耕机耕深:12～16cm 旋耕机刀辊设计转速:233r/min 旋耕机刀辊最大回转半径:245mm 旋耕机刀辊总安装刀数:42把 旋耕机刀轴连接型式:刀座式 旋耕机旋耕刀型号:左IT245弯刀、右IT245弯刀 | 850 | [10 empty] | 河南 | 22.37% | 审核通过
耕整地机械 | 耕地机械 | 旋耕机（含履带自走式旋耕机） | 单轴1500—2000mm旋耕机 | 江苏金云农业装备有限公司 | 旋耕机 | 1GKN-150 | 结构尺寸（长*宽*高mm）:980*1753*1050 整机质量（kg）:260 配套动力（kw）:22.1-25.7 耕幅(m):1.5 总安装刀数:34 传动方式:中间齿轮传动 与拖拉机联接方式:标准3点悬挂 弯刀型号:1T225 耕深(cm):≥12 理论作业速度km/h:1.0~5.0 刀辊最大回转半径(mm):225 刀辊设计转速(r/min):228（n动=720）；214（n动=540） 配套拖拉机动力输出轴转速(r/min):540/720 | 850 | [10 empty] | 江苏 | 21.25% | 审核通过
耕整地机械 | 耕地机械 | 旋耕机（含履带自走式旋耕机） | 单轴1500—2000mm旋耕机 | 保定冀旋农机装备有限公司 | 旋耕机 | 1GQN-150 | 结构尺寸（长*宽*高mm）:920*1732*1052 整机质量（kg）:272 配套动力（kw）:22.2-29.6 结构形式:框架式 作业幅宽（cm）:150 耕深（cm）:8-16 传动方式:中间齿轮传动 与拖拉机连接方式:三点悬挂 刀轴转速（r/min）:213 刀轴回转半径（mm）:245 总安装刀数（把）:38 旋耕刀型号:ⅠT245 前进速度（m/s）:0.56-1.39 | 850 | [10 empty] | 河北 | 20.24% | 审核通过
耕整地机械 | 耕地机械 | 旋耕机（含履带自走式旋耕机） | 单轴1500—2000mm旋耕机 | 保定冀旋农机装备有限公司 | 旋耕机 | 1GQN-160 | 结构尺寸（长*宽*高mm）:920*1832*1052 整机质量（kg）:282 配套动力（kw）:29.6-33.3 结构形式:框架式 作业幅宽（cm）:160 耕深（cm）:8-16 传动方式:中间齿轮传动 与拖拉机连接方式:三点悬挂 刀轴转速（r/min）:213 刀轴回转半径（mm）:245 总安装刀数（把）:42 旋耕刀型号:ⅠT245 前进速度（m/s）:0.56-1.39 | 850 | [10 empty] | 河北 | 19.32% | 审核通过
耕整地机械 | 耕地机械 | 旋耕机（含履带自走式旋耕机） | 单轴1500—2000mm旋耕机 | 保定冀旋农机装备有限公司 | 旋耕机 | 1GQN-180 | 结构尺寸（长*宽*高mm）:1450*2066*1010 整机质量（kg）:520 配套动力（kw）:10.5-17.8 结构形式:框架式 作业幅宽（cm）:180 耕深（cm）:12-16 传动方式:中间齿轮传动 与拖拉机连接方式:三点悬挂 刀轴转速（r/min）:239 刀轴回转半径（mm）:245 总安装刀数（把）:50 旋耕刀型号:ⅠT245 前进速度（m/s）:0.56-1.39 | 850 | [10 empty] | 河北 | 15.74% | 审核通过
耕整地机械 | 耕地机械 | 旋耕机（含履带自走式旋耕机） | 单轴1500—2000mm旋耕机 | 河北耕耘农业机械制造有限公司 | 旋耕机 | 1GQN-160 | 结构尺寸（长*宽*高mm）:960*1850*980 整机质量（kg）:290 配套动力（kw）:25.7~36.8 工作幅宽（cm）:160 结构形式:框架式 动力输出轴转速（r/min）:540 耕深（cm）:12~16 传动方式:中间齿轮传动 与拖拉机联接方式:三点悬挂 设计转速（r/min）:296 最大回转半径（mm）:245 总安装刀数（把）:50 旋耕刀型号:IT245 | 850 | [10 empty] | 河北 | 21.25% | 审核通过
耕整地机械 | 耕地机械 | 旋耕机（含履带自走式旋耕机） | 单轴1500—2000mm旋耕机 | 江苏清淮机械有限公司 | 水田埋茬（草）耕整机 | 1JMS-180 | 结构尺寸（长*宽*高mm）:1020*2106*1152mm 整机质量（kg）:405kg 配套动力（kw）:36.8-44.1kw 工作幅宽（cm）:180cm 连接形式:标准三点悬挂 传动方式:中间齿轮传动 作业速度（km/h）:2-5km/h 耕深（cm）:≥12cm 输入轴转速（rpm）:760rpm 刀辊转速（rpm）:280rpm 弯刀型式:IT245 刀片数量（把）:88把 刀辊最大回转半径（mm）:245mm | 850 | [10 empty] | 江苏 | 16.35% | 审核通过
耕整地机械 | 耕地机械 | 旋耕机（含履带自走式旋耕机） | 单轴1500—2000mm旋耕机 | 江苏清淮机械有限公司 | 反转灭茬旋耕机 | 1GF-180 | 结构尺寸（长*宽*高mm）:1010*2100*1220mm 整机质量（kg）:395kg 配套动力（kw）:47.8-58.8kw 工作幅宽（mm）:180cm 连接形式:标准三点悬挂 弯刀型式:IT245 刀片数量:46把 刀辊固定型式:圆梁式 动力输出轴转速（r/min）:720r/min 理论作业速度（km/h）:2-5km/h 耕深（cm）:≥8cm 碎土率:≥50% 耕深稳定性:≥85% | 850 | [10 empty] | 江苏 | 12.14% | 审核通过
耕整地机械 | 耕地机械 | 旋耕机（含履带自走式旋耕机） | 单轴1500—2000mm旋耕机 | 山东大华机械有限公司 | 旋耕机 | 1GQN-150 | 结构尺寸（长*宽*高mm）: 960×1685×980 整机质量（kg）: 270 配套动力（kw）:25.7～36.8 传动方式:中间齿轮传动 旋耕刀数量（把):34 旋耕深度(cm):8～18 结构型式:框架式 理论作业速度(km/h):0.55~1.66 幅宽（cm）:150 与拖拉机联接方式:三点悬挂 刀辊转速（r/min）:285 刀l辊最大回转半径（mm）:225 旋耕刀型号:IT225 | 850 | [10 empty] | 山东 | 20.24% | 审核通过
耕整地机械 | 耕地机械 | 旋耕机（含履带自走式旋耕机） | 单轴1500—2000mm旋耕机 | 河北春耕机械制造有限公司 | 旋耕机 | 1GQN-150 | 结构尺寸（长*宽*高mm）:760*1700*1105 整机质量（kg）:264 配套动力（kw）:38.0-47.8 动力输出轴转速（r/min）:540/720 结构型式:单轴，框架，加强型 幅宽（cm）:156 耕深（cm）:12-16 传动方式:中间齿轮传动 与拖拉机连接方式:三点悬挂 刀辊设计转速（r/min）:213/285 刀辊最大回转半径（mm）:230 总安装刀数（把）:36 旋耕刀型号:IT225 | 850 | [10 empty] | 河北 | 19.54% | 审核通过
耕整地机械 | 耕地机械 | 旋耕机（含履带自走式旋耕机） | 单轴1500—2000mm旋耕机 | 河北久丰农业机械有限公司 | 旋耕机 | 1GQN-150 | 结构尺寸（长*宽*高mm）:1700×1060×1000 整机质量（kg）:300 配套动力（kw）:22.0～29.4 结构形式:框架式 工作幅宽（cm）:150 耕深（cm）:12～16 传动方式:中间齿轮传动 与拖拉机连接方式:三点悬挂 刀辊设计转速（r/min）:230 刀辊最大回转半径（mm）:245 刀辊总安装刀数（把）:40 旋耕刀型号:IT245 配套拖拉机动力输出轴转速（r/min）:540 | 850 | [10 empty] | 河北 | 18.89% | 审核通过
耕整地机械 | 耕地机械 | 旋耕机（含履带自走式旋耕机） | 单轴1500—2000mm旋耕机 | 连云港市兴安机械制造有限公司 | 旋耕机 | 1GKN-160 | 结构尺寸（长*宽*高mm）:1020×1840×1120 整机质量（kg）:290 配套动力（kw）:29.4 耕幅（mm):1600 与拖拉机连接形式:标准三点悬挂 传动方式:中间齿轮传动 耕深（mm):旱耕100-140；水耕140-180 旋耕刀型号:IT245 刀片数量(把）:38 配套动力输出轴转速（r/min):540 结构型式:框架式旋耕机 刀辊设计转速（r/min):200-235 刀辊最大回旋半径（mm):R245 | 850 | [10 empty] | 江苏 | 18.89% | 审核通过
耕整地机械 | 耕地机械 | 旋耕机（含履带自走式旋耕机） | 单轴1500—2000mm旋耕机 | 亚澳南阳农机有限责任公司 | 旋耕机 | 1GKN-150 | 结构尺寸（长*宽*高mm）:980*1685*1030 整机质量（kg）:238 配套动力（kw）:22.1-29.4kw 结构形式:框架式 工作幅宽:150cm 耕深:8-16 动力输出轴转速rr/min:540/760 旋耕刀型号:IT245 总安装旋耕刀数（把）:38 作业速度（s/m):0.56.1.39 刀辊最大回转半径mm:245 传动方式:中间 变速箱档位:1个 | 850 | [10 empty] | 河南 | 17.53% | 审核通过
耕整地机械 | 耕地机械 | 旋耕机（含履带自走式旋耕机） | 单轴1500—2000mm旋耕机 | 山东大华机械有限公司 | 旋耕机 | 1GQN-160 | 结构尺寸（长*宽*高mm）:1180×1810×1080 整机质量（kg）:280 配套动力（kw）:25.7～36.8 结构型式:框架式 工作幅宽(cm):160 传动方式:中间齿轮传动 总安装刀数量(把):42 旋耕刀型号:IT245 耕深（cm）:8～18 作业速度范围(m/s):0.5~1.0 刀轴连接型式:花键副式 配套拖拉机标定功率（kw）:25.7~36.8 配套拖拉机输出轴转速（r/min）:720/780 | 850 | [10 empty] | 山东 | 17.35% | 审核通过
耕整地机械 | 耕地机械 | 旋耕机（含履带自走式旋耕机） | 单轴1500—2000mm旋耕机 | 潍坊神力农机装备有限公司 | 旋耕机 | 1GQN-180 | 结构尺寸（长*宽*高mm）:1080×2010×1060 整机质量（kg）:380 配套动力（kw）:44.1～66.2 传动方式:中间齿轮传动 总安装刀数量(把):48 旋耕刀型号:IT245 工作幅宽（cm）:180 耕深（cm）:≥12 与拖拉机连接方式:标准三点悬挂 设计转速（r/min）:218 最大回转半径（mm):245 结构形式:框架型 动力输出轴转速（r/min）:540 | 850 | [10 empty] | 山东 | 17.00% | 审核通过
耕整地机械 | 耕地机械 | 旋耕机（含履带自走式旋耕机） | 单轴1500—2000mm旋耕机 | 河北久丰农业机械有限公司 | 旋耕机 | 1GQN-160 | 结构尺寸（长*宽*高mm）:1800×1060×1000 整机质量（kg）:310 配套动力（kw）:25.7～33.0 工作幅宽（cm）:160 传动方式:中间齿轮传动 刀辊设计转速（r/min）:230 刀辊总安装刀数（把）:44 配套拖拉机动力输出轴转速（r/min）:540 结构形式:框架式 耕深（cm）:12～16 与拖拉机连接方式:三点悬挂 刀辊最大回转半径（mm）:245 旋耕刀型号:IT245 | 850 | [10 empty] | 河北 | 17.00% | 审核通过
耕整地机械 | 耕地机械 | 旋耕机（含履带自走式旋耕机） | 单轴1500—2000mm旋耕机 | 江苏清淮机械有限公司 | 水田埋茬（草）耕整机 | 1JMS-180I | 结构尺寸（长*宽*高mm）:1020*2106*1152mm 整机质量（kg）:388kg 配套动力（kw）:36.8-44.1kw 工作幅宽（cm）:180cm 连接形式:标准三点悬挂 传动方式:中间齿轮传动 耕深（cm）:≥8cm 输入轴转速（rpm）:760rpm 刀辊转速（rpm）:280rpm 弯刀型式:燕尾式水田埋茬专用刀 刀片数量（把）:50把 刀辊最大回转半径（mm）:220cm 作业速度（km/h）:2-5km/h | 850 | [10 empty] | 江苏 | 16.67% | 审核通过
耕整地机械 | 耕地机械 | 旋耕机（含履带自走式旋耕机） | 单轴1500—2000mm旋耕机 | 丹阳良友机械有限公司 | 旋耕机 | 1KGN-180 | 结构尺寸（长*宽*高mm）:1020*2106*1152 整机质量（kg）:380 配套动力（kw）:36.8-44.1 工作幅宽（cm）:180 结构型式：:框架式 传动方式：:中间齿轮传动 旋耕刀型号：:IT245 总安装刀数（把）：:52 作业速度（km/h）：:2-5 耕深（cm）：:旱耕：10-16；水耕：8-18 与拖拉机连接方式：:标准三点悬挂 刀辊最大回转半径（mm）：:245 刀轴型式：:单轴式 | 850 | [10 empty] | 江苏 | 16.35% | 审核通过
耕整地机械 | 耕地机械 | 旋耕机（含履带自走式旋耕机） | 单轴1500—2000mm旋耕机 | 亚澳南阳农机有限责任公司 | 旋耕机 | 1GKN-160 | 结构尺寸（长*宽*高mm）:1030*1800*985 整机质量（kg）:360 配套动力（kw）:29.4-36.8kw 结构形式:框架式 工作幅宽cm:160 耕深cm:8-16 动力输出轴转速rr/min:540/760 旋耕刀型号: IT245 总安装旋耕刀数（把）:44 作业速度（s/m):0.56.1.67 刀辊最大回转半径mm: 245 传动方式:中间 变速箱档位:1个 | 850 | [10 empty] | 河南 | 16.10% | 审核通过
耕整地机械 | 耕地机械 | 旋耕机（含履带自走式旋耕机） | 单轴1500—2000mm旋耕机 | 亚澳南阳农机有限责任公司 | 旋耕机 | 1GKN-170 | 结构尺寸（长*宽*高mm）:1130*1900*985mm 整机质量（kg）:368 配套动力（kw）:29.4-36.8kw 结构形式:框架式 工作幅宽:170cm 耕深:6-18cm 动力输出轴转速r/min:540/760 旋耕刀型号: IT245 总安装旋耕刀数（把）:44 作业速度（s/m): 0.56-1.67 刀辊最大回转半径mm: 245 传动方式: 中间 变速箱档位： :1个 | 850 | [10 empty] | 河南 | 15.51% | 审核通过
耕整地机械 | 耕地机械 | 旋耕机（含履带自走式旋耕机） | 单轴1500—2000mm旋耕机 | 连云港市兴安机械制造有限公司 | 旋耕机 | 1GKN-180 | 结构尺寸（长*宽*高mm）:1100×2080×1100 整机质量（kg）:382 配套动力（kw）:40.5 耕幅（mm):1800 与拖拉机连接方式:标准三点悬挂 传动方式:中间齿轮传动 耕深（mm):旱耕100-160；水耕140-180 旋耕刀型号:IT245 刀片数量(把）:50 配套动力输出轴转速（r/min):540、760 结构型式:框架式旋耕机 刀辊设计转速（r/min):200-235 刀辊最大回旋半径（mm):R245 | 850 | [10 empty] | 江苏 | 15.45% | 审核通过
耕整地机械 | 耕地机械 | 旋耕机（含履带自走式旋耕机） | 单轴1500—2000mm旋耕机 | 亚澳南阳农机有限责任公司 | 旋耕机 | 1GKN-180 | 结构尺寸（长*宽*高mm）:1090*2000*1110mm 整机质量（kg）:375 配套动力（kw）:36.8-51.5kw 结构形式:框架式 工作幅宽cm:180 耕深cm:8-16 动力输出轴转速r/min:540/760 旋耕刀型号:ITR245 总安装旋耕刀数（把）:52 作业速度（s/m): 0.56-1.67 刀辊最大回转半径mm:245 传动方式:中间 变速箱档位:1个 | 850 | [10 empty] | 河南 | 15.18% | 审核通过
耕整地机械 | 耕地机械 | 旋耕机（含履带自走式旋耕机） | 单轴1500—2000mm旋耕机 | 山东大华机械有限公司 | 旋耕机 | 1GQN-180 | 结构尺寸（长*宽*高mm）:1080×2070×1090 整机质量（kg）:405 配套动力（kw）:36.75～58.8 传动方式:中间齿轮传动 旋耕刀数量（把）:50 旋耕深度（cm）:8～18 理论作业速度(km/h):0.55~1.66 配套拖拉机动力输出轴转速:n动=540/n动=780 幅宽（cm）:180 与拖拉机联接方式:三点悬挂 刀辊最大回转半径（mm）:245 旋耕刀型号:IT245 结构型式:框架式 | 850 | [10 empty] | 山东 | 13.93% | 审核通过
耕整地机械 | 耕地机械 | 旋耕机（含履带自走式旋耕机） | 单轴1500—2000mm旋耕机 | 连云港市兴安机械制造有限公司 | 水田埋茬（草）耕整机 | 1JMS-180 | 结构尺寸（长*宽*高mm）:1078×2106×1140 整机质量（kg）:410 配套动力（kw）:37-55 耕幅（mm):1800 连接形式:三点悬挂 传动方式:中间齿轮传动 生产率h㎡/h:0.25-0.63 耕深（mm):80-160 输入轴转速（rpm):720 刀辊转速（rpm):296、330 弯刀型式:燕尾刀 刀片数量(把）:50 刀辊最大回旋半径（mm):225 | 850 | [10 empty] | 江苏 | 13.08% | 审核通过
耕整地机械 | 耕地机械 | 旋耕机（含履带自走式旋耕机） | 单轴1500—2000mm旋耕机 | 华创机器人制造有限公司 | 反转灭茬旋耕机 | 1GFK-160 | 结构尺寸（长*宽*高mm）:1600*1900*1160 整机质量（kg）:400 配套动力（kw）:36.8-51.5 配套动力输出轴转速r/min:540/720/760 结构型式:框架式 作业速度范围m/s:0.42-0.83 工作幅宽cm:160 耕深cm:≥12 传动方式:单侧边齿轮传动 刀辊设计转速r/min:198、264、279 刀辊总安装数:38 刀轴连接型式:接盘花键 旋耕刀型号:IT245 | 850 | [10 empty] | 山东 | 12.14% | 审核通过
耕整地机械 | 耕地机械 | 旋耕机（含履带自走式旋耕机） | 单轴1500—2000mm旋耕机 | 天津木特莱尔农业机械制造有限公司 | 旋耕机 | 1GKQ-160 | 结构尺寸（长*宽*高mm）:1050×1940×1025 整机质量（kg）:≤400 配套动力（kw）:33.1～40.4 作业速度范围（m∕s）:0.55～1.38 总安装刀数:36 耕深（cm）:≥12 工作耕幅（cm):160 最大旋转半径（mm）:250 设计转速（r∕min）:285 刀轴连接形式:法兰盘 旋耕刀型号:专用七字旋耕刀 传动方式:侧边 结构形式:框架式 | 850 | [10 empty] | 山东 | 12.14% | 审核通过
耕整地机械 | 耕地机械 | 旋耕机（含履带自走式旋耕机） | 单轴1500—2000mm旋耕机 | 华创机器人制造有限公司 | 反转灭茬旋耕机 | 1GFK-180 | 结构尺寸（长*宽*高mm）:1600*2100*1200 整机质量（kg）:470 配套动力（kw）:47.8-55.1 动力输出轴转速r/min:540/720/760 结构型式:框架式 作业速度范围m/s:0.42-0.83 工作幅宽cm:180 耕深cm:≥12 传动方式:单侧边齿轮传动 刀辊设计转速r/min:198、264、279 刀辊总安装刀数:44 刀轴连接型式:接盘花键 旋耕刀型号:IT245 | 850 | [10 empty] | 山东 | 11.33% | 审核通过
耕整地机械 | 耕地机械 | 旋耕机（含履带自走式旋耕机） | 单轴1500—2000mm旋耕机 | 天津木特莱尔农业机械制造有限公司 | 旋耕机 | 1GKQ-180 | 结构尺寸（长*宽*高mm）:1050×2150×1025（mm） 整机质量（kg）:430 配套动力（kw）:40.4～47.8 作业速度范围（m∕s）:0.55～1.38 总安装刀数:40 耕深（cm）:≥12 工作耕幅（cm):180 最大旋转半径（mm）:250 设计转速（r∕min）:285 刀轴连接形式:法兰盘 旋耕刀型号:专用七字旋耕刀 传动方式:侧边 结构形式:框架式 | 850 | [10 empty] | 山东 | 11.33% | 审核通过
耕整地机械 | 耕地机械 | 旋耕机（含履带自走式旋耕机） | 单轴1500—2000mm旋耕机 | 江苏清淮机械有限公司 | 旋耕机 | 1GQN-150 | 结构尺寸（长*宽*高mm）:920*1732*1052mm 整机质量（kg）:270kg 配套动力（kw）:22.0-25.7kw 结构型式:圆梁式 配套拖拉机动力输出轴转速（r/min）:540r/min 理论作业速度（km/h）:2-5km/h 幅宽（cm）:150cm 耕深（cm）:旱耕8-16cm，水耕8-18cm 传动方式:中间齿轮传动 与拖拉机连接形式:标准三点悬挂 刀辊转速（r/min）:213r/min 刀辊最大回转半径（mm）:225mm 刀辊总安装刀数（把）:38把 | 850 | [10 empty] | 江苏 | 18.48% | 审核通过
耕整地机械 | 耕地机械 | 旋耕机（含履带自走式旋耕机） | 单轴1500—2000mm旋耕机 | 河北久丰农业机械有限公司 | 旋耕机 | 1GQN-180 | 结构尺寸（长*宽*高mm）:2160×1100×1230 整机质量（kg）:515 配套动力（kw）:36.8～44.1 结构形式:框架式 工作幅宽（cm）:180 耕深（cm）:12～16 与拖拉机连接方式:三点悬挂 传动方式:中间齿轮传动 刀辊设计转速（r/min）:267 刀辊最大回转半径（mm）:245 刀辊总安装刀数（把）:52 旋耕刀型号:IT245 配套拖拉机动力输出轴转速（r/min）:720 | 850 | [10 empty] | 河北 | 15.45% | 审核通过
耕整地机械 | 耕地机械 | 旋耕机（含履带自走式旋耕机） | 单轴1500—2000mm旋耕机 | 石家庄连达农业机械有限公司 | 旋耕机 | 1GKN-180 | 结构尺寸（长*宽*高mm）:1020X2040X1100 整机质量（kg）:380 配套动力（kw）:36.8-40.4 配套拖拉机动力输出轴转速:540/720r/min 结构形式:框架式 幅宽(cm):180 耕深(cm):12-18 传动方式:中间传动 与拖拉机连接方式:三点悬挂 刀辊设计转速:230/265r/min 刀辊最大回转半径（mm）:255 刀辊总安装刀数(把）:52 旋耕刀型号:IT245 | 850 | [10 empty] | 河北 | 16.35% | 审核通过
耕整地机械 | 耕地机械 | 旋耕机（含履带自走式旋耕机） | 单轴1500—2000mm旋耕机 | 潍坊劲牛农业装备有限公司 | 旋耕机 | 1GQN-150 | 结构尺寸（长*宽*高mm）:820×1620×1030 整机质量（kg）:243 配套动力（kw）:25-29.4 结构型式:加强型 工作幅宽（cm）:150 变速箱档位数（个）:1 传动方式:中间 旋耕刀型号:IT225 总安装刀数（把）:40 限深装置型式:调节拉杆 动力输出轴转速(r/min):540/720 耕深 (cm):≥8 刀轴转速(r/min):238 | 850 | [10 empty] | 山东 | 26.56% | 审核通过
耕整地机械 | 耕地机械 | 旋耕机（含履带自走式旋耕机） | 单轴1500—2000mm旋耕机 | 潍坊劲牛农业装备有限公司 | 旋耕机 | 1GQN-160 | 结构尺寸（长*宽*高mm）:820×1720×1030 整机质量（kg）:250 配套动力（kw）:25.7-36.8 结构型式:加强型 工作幅宽（cm）:160 变速箱档位数（个）:1 传动方式:中间 旋耕刀型号:IT225 总安装刀数（把）:44 限深装置型式:调节拉杆 动力输出轴转速(r/min):540/720 耕深 (cm):≥12 刀轴转速(r/min):238 | 850 | [10 empty] | 山东 | 25.00% | 审核通过
耕整地机械 | 耕地机械 | 旋耕机（含履带自走式旋耕机） | 单轴1500—2000mm旋耕机 | 潍坊劲牛农业装备有限公司 | 旋耕机 | 1GKN-180 | 结构尺寸（长*宽*高mm）:960×2060×1060 整机质量（kg）:340 配套动力（kw）:36.7-44.1 结构型式:框架式 工作幅宽（cm）:180 变速箱档位数（个）:1 传动方式:中间 旋耕刀型号:IT245 总安装刀数（把）:52 限深装置型式:调节拉杆 动力输出轴转速(r/min):540/720 耕深 (cm):≥12 刀轴转速(r/min):238 | 850 | [10 empty] | 山东 | 23.61% | 审核通过
耕整地机械 | 耕地机械 | 旋耕机（含履带自走式旋耕机） | 单轴1500—2000mm旋耕机 | 河北春耕机械制造有限公司 | 旋耕机 | 1GQN-160 | 结构尺寸（长*宽*高mm）:740*1800*1115 整机质量（kg）:268 配套动力（kw）:38.0-47.8 动力输出轴转速（r/min）:540/720 结构型式:单轴，框架、加强型 幅宽（cm）:160 耕深（cm）:12-16 传动方式:中间齿轮传动 与拖拉机连接方式:三点悬挂 刀辊设计转速（r/min）:213/285 刀辊最大回转半径（mm）:226 总安装刀数:40 旋耕刀型号:IT225 | 850 | [10 empty] | 河北 | 19.02% | 审核通过
耕整地机械 | 耕地机械 | 旋耕机（含履带自走式旋耕机） | 单轴1500—2000mm旋耕机 | 灌云县中云机械有限公司 | 旋耕机 | 1GKN-180 | 结构尺寸（长*宽*高mm）:1020×2060×1160 整机质量（kg）:405 配套动力（kw）:36.8～44.1 配套拖拉机动力输出轴转速（r/min):540,720 结构型式:框架式 理论作业速度（km/h):2.5～6.5 作业幅宽（cm):180 旋耕深度（cm):8～18 传动方式:中间齿冷传动 与拖拉机联接方式:三点悬挂 刀辊转速（r/min):200,222,230,235（n动=540）；226，228（n动=720） 刀辊最大回转半径（cm):245 总安装刀数(把）:50 旋耕刀型号:IT245 | 850 | [10 empty] | 江苏 | 18.68% | 审核通过
耕整地机械 | 耕地机械 | 旋耕机（含履带自走式旋耕机） | 单轴1500—2000mm旋耕机 | 石家庄连达农业机械有限公司 | 旋耕机 | 1GKN-150 | 结构尺寸（长*宽*高mm）:920X1726X960 整机质量（kg）:278 配套动力（kw）:25.7-29.4 配套拖拉机动力输出轴转速:540r/min 结构形式:框架式 工作幅宽(cm):150 耕深（cm）:12-18 传动方式:中间齿轮传动 与拖拉机连接方式:三点悬挂 刀辊设计转速:227/213r/min 刀辊最大回转半径（mm）:225 总安装刀数量(把):40 旋耕刀型号:IT225 | 850 | [10 empty] | 河北 | 18.48% | 审核通过
耕整地机械 | 耕地机械 | 旋耕机（含履带自走式旋耕机） | 单轴1500—2000mm旋耕机 | 石家庄连达农业机械有限公司 | 旋耕机 | 1GKN-160 | 结构尺寸（长*宽*高mm）:920X1826X960 整机质量（kg）:285 配套动力（kw）:29.4-36.8 配套拖拉机动力输出轴转速:540r/min 结构形式:框架式 工作幅宽(cm):160 耕深(cm):12-18 传动方式:中间齿轮传动 与拖拉机连接方式:三点悬挂 刀辊设计转速:227/213r/min 刀辊最大回转半径（mm）:225 总安装刀数量(把):44 旋耕刀型号:IT225 | 850 | [10 empty] | 河北 | 17.71% | 审核通过
耕整地机械 | 耕地机械 | 旋耕机（含履带自走式旋耕机） | 单轴1500—2000mm旋耕机 | 江苏清淮机械有限公司 | 旋耕机 | 1GQN-180 | 结构尺寸（长*宽*高mm）:1020*2070*1152mm 整机质量（kg）:400kg 配套动力（kw）:44.1-58.8kw 结构型式:圆梁式 配套拖拉机动力输出轴转速（r/min）:720r/min 理论作业速度（km/h）:2-5km/h 幅宽（cm）:180cm 耕深（cm）:旱耕6-16cm，水耕8-18cm 传动方式:中间齿轮传动 与拖拉机连接形式:标准三点悬挂 刀辊转速（r/min）:256r/min 刀辊最大回转半径（mm）:245mm 刀辊总安装刀数（把）:50把 | 850 | [10 empty] | 江苏 | 17.00% | 审核通过
耕整地机械 | 耕地机械 | 旋耕机（含履带自走式旋耕机） | 单轴1500—2000mm旋耕机 | 河北耕耘农业机械制造有限公司 | 旋耕机 | 1GQN-150 | 结构尺寸（长*宽*高mm）:960*1720*980 整机质量（kg）:270 配套动力（kw）:22.1~29.4 工作幅宽（cm）:150 结构形式:框架式 动力输出轴转速（r/min）:540 耕深（cm）:12~16 传动方式:中间齿轮传动 与拖拉机联接方式:三点悬挂 实际转速（r/min）:213 最大回转半径（mm）:225 总安装刀数（把）:38 旋耕刀型号:IT225 | 850 | [10 empty] | 河北 | 21.79% | 审核通过
耕整地机械 | 耕地机械 | 旋耕机（含履带自走式旋耕机） | 单轴1500—2000mm旋耕机 | 石家庄惠田机械有限公司 | 旋耕机 | 1GKN-150 | 结构尺寸（长*宽*高mm）:920*1680 整机质量（kg）:278 配套动力（kw）:25.7~39.4 动力输出轴转速（r/min）: 540 挡次:低Ⅱ、低Ⅲ 理论前进速度（m/s）:0.28~1.25 结构型式: 框架式 幅宽（cm）:150 耕深（cm）:12~16 传动方式:中间齿轮传动 与拖拉机联接方式:三点悬挂 刀辊设计转速（r/min）:213 刀辊最大回转半径（mm）: R225 总安装刀数（把）:36 旋耕刀型号:Ⅰ T225 | 850 | [10 empty] | 河北 | 17.71% | 审核通过
耕整地机械 | 耕地机械 | 旋耕机（含履带自走式旋耕机） | 单轴1500—2000mm旋耕机 | 石家庄惠田机械有限公司 | 旋耕机 | 1GKN-180 | 结构尺寸（长*宽*高mm）:1350*2220*1120 整机质量（kg）:510 配套动力（kw）:36.7~58.8 动力输出轴转速（r/min）:760 挡次: 低Ⅱ、低Ⅲ 理论前进速度（m/s）:0.56~1.39 结构型式:框架式 幅宽（cm）:180 耕深（cm）: 12~16 传动方式: 中间齿轮传动 与拖拉机联接方式: 三点悬挂 刀辊最大回转半径（mm）:245 总安装刀数（把）:52 刀辊设计转速（r/min）:313 旋耕刀型号:Ⅰ T225 | 850 | [10 empty] | 河北 | 13.08% | 审核通过
耕整地机械 | 耕地机械 | 旋耕机（含履带自走式旋耕机） | 单轴1500—2000mm旋耕机 | 潍坊悍马农业装备有限公司 | 旋耕机 | 1GQN-160 | 结构尺寸（长*宽*高mm）:960*1800*1000 整机质量（kg）:235 配套动力（kw）:25.7~29.4 动力输出轴转速(r/min):720 结构型式:框架式 幅宽(cm):160 耕深(cm0:≥12 传动方式:中间齿轮传动 与拖拉机连接方式:标准三点悬挂 刀轴设计转速（r/min):213~310 刀轴最大回转半径(mm):225 总安装刀数（把）:40 旋耕刀型号:IT225 | 850 | [10 empty] | 山东 | 23.61% | 审核通过
耕整地机械 | 耕地机械 | 旋耕机（含履带自走式旋耕机） | 单轴1500—2000mm旋耕机 | 潍坊神力农机装备有限公司 | 旋耕机 | 1GQN-160 | 结构尺寸（长*宽*高mm）:930×1750×1000 整机质量（kg）:240 配套动力（kw）:25.7～29.4 传动方式:中间齿轮传动 总安装刀数量(把):40 旋耕刀型号:IT225 工作幅宽(cm):160 与拖拉机连接方式:标准三点悬挂 耕深（cm）:≥12 设计转速（r/min）:213 最大回转半径（mm):225 结构形式:框架型 动力输出轴转速（r/min）:540 | 850 | [10 empty] | 山东 | 21.25% | 审核通过
耕整地机械 | 耕地机械 | 旋耕机（含履带自走式旋耕机） | 单轴1500—2000mm旋耕机 | 河北神耕机械有限公司 | 旋耕机 | 1GN-150 | 结构尺寸（长*宽*高mm）:980*1765*1050 整机质量（kg）:290 配套动力（kw）:25.7-29.4 结构型式:框架式 配套拖拉机动力输出轴转数(r/min):540，720 理论作业速度(km/h）:2-5 幅宽（cm）:150 深度（cm）:旱耕：8-16，水耕：10-18 传动方式:中间齿轮传动 与拖拉机联接方式:标准三点悬挂 刀辊最大回转半径（mm）:225 刀辊总安装刀数（把）:34 旋耕刀型号:IT225 | 850 | [10 empty] | 河北 | 21.25% | 审核通过
耕整地机械 | 耕地机械 | 旋耕机（含履带自走式旋耕机） | 单轴1500—2000mm旋耕机 | 灌云县振兴机械制造有限公司 | 旋耕机 | 1GKN-150 | 结构尺寸（长*宽*高mm）:1020*1762*1110 整机质量（kg）:330 配套动力（kw）:25.7~33.1 幅宽（cm）:150 结构型式:框架式 配套拖拉机动力输出轴转速（r/min）:720,540 理论作业速度（km/h）:2~5 旋耕深度（cm）:8~18 传动方式:中间齿轮传动 与拖拉机联接方式:标准三点悬挂 刀辊最大回转半径（mm）:245 总安装刀数（把）:34 旋耕刀型号:IT245 | 850 | [10 empty] | 江苏 | 18.76% | 审核通过
耕整地机械 | 耕地机械 | 旋耕机（含履带自走式旋耕机） | 单轴1500—2000mm旋耕机 | 灌云县振兴机械制造有限公司 | 旋耕机 | 1GKN-160 | 结构尺寸（长*宽*高mm）:1020*1862*1110 整机质量（kg）:340 配套动力（kw）:29.4~33.1 幅宽（cm）:160 结构型式:框架式 配套拖拉机动力输出轴转速（r/min）:720,540 理论作业速度（km/h）:2~5 旋耕深度（cm）:8~18 传动方式:中间齿轮传动 与拖拉机联接方式:标准三点悬挂 刀辊最大回转半径（mm）:245 总安装刀数（把）:38 旋耕刀型号:IT245 | 850 | [10 empty] | 江苏 | 18.24% | 审核通过
耕整地机械 | 耕地机械 | 旋耕机（含履带自走式旋耕机） | 单轴1500—2000mm旋耕机 | 灌云县振兴机械制造有限公司 | 旋耕机 | 1GKN-180 | 结构尺寸（长*宽*高mm）:1020*2056*1110 整机质量（kg）:360 配套动力（kw）:36.8~44.1 幅宽（cm）:180 结构型式:框架式 配套拖拉机动力输出轴转速（r/min）:720，540 理论作业速度（km/h）:2~5 旋耕深度（cm）:8~18 传动方式:中间齿轮传动 与拖拉机联接方式:标准三点悬挂 刀辊最大回转半径（mm）:245 总安装刀数（把）:50 旋耕刀型号:IT245 | 850 | [10 empty] | 江苏 | 17.49% | 审核通过
耕整地机械 | 耕地机械 | 旋耕机（含履带自走式旋耕机） | 单轴1500—2000mm旋耕机 | 河北神耕机械有限公司 | 旋耕机 | 1GN-160 | 结构尺寸（长*宽*高mm）:980*1945*1050 整机质量（kg）:304 配套动力（kw）:29.4-33.0 配套拖拉机动力输出轴转速（r/min）:540、720 理论作业速度（km/h）:2-5 幅宽（cm）:160 深度（cm）:旱耕：8-16，水耕：10-18 传动方式:中间齿轮传动 与拖拉机联接方式:标准三点悬挂 刀辊最大回转半径（mm）:225 刀辊总安装刀数（把）:42 旋耕刀型号:IT225 结构型式:框架式 | 850 | [10 empty] | 河北 | 16.19% | 审核通过
耕整地机械 | 耕地机械 | 旋耕机（含履带自走式旋耕机） | 单轴1500—2000mm旋耕机 | 河北神耕机械有限公司 | 旋耕机 | 1GKN-160 | 结构尺寸（长*宽*高mm）:1020*1905*1150 整机质量（kg）:370 配套动力（kw）:33.0-36.7 结构型式:框架式 配套拖拉机动力输出轴转速（r/min）:540,720 理论作业速度（km/h）:2-5 幅宽（cm）:160 深度（cm）:旱耕：8-16，水耕：10-18 传动方式:中间齿轮传动 与拖拉机联接方式:标准三点悬挂 刀辊最大回转半径（mm）:245 刀辊总安装刀数（把）:42 旋耕刀型号:IT245 | 850 | [10 empty] | 河北 | 15.45% | 审核通过
耕整地机械 | 耕地机械 | 旋耕机（含履带自走式旋耕机） | 单轴1500—2000mm旋耕机 | 河北神耕机械有限公司 | 旋耕机 | 1GKN-180 | 结构尺寸（长*宽*高mm）:1020*2106*1152 整机质量（kg）:390 配套动力（kw）:36.7-44.1 结构型式:框架式 配套拖拉机动力输出轴转速（r/min）:540,720 理论作业速度（km/h）:2-5 幅宽（cm）:180 深度（cm）:旱耕：8-16，水耕：10-18 传动方式:中间齿轮传动 与拖拉机联接方式:标准三点悬挂 刀辊最大回转半径（mm）:245 刀辊总安装刀数（把）:50 旋耕刀型号:IT245 | 850 | [10 empty] | 河北 | 14.17% | 审核通过
耕整地机械 | 耕地机械 | 旋耕机（含履带自走式旋耕机） | 单轴1500—2000mm旋耕机 | 河北耕耘农业机械制造有限公司 | 旋耕机 | 1GQNKG-180 | 结构尺寸（长*宽*高mm）:1300*2350*1150 整机质量（kg）:496 配套动力（kw）:52.9~73.5 工作幅宽（cm）:180 结构形式:框架式 动力输出轴转速（r/min）:720 耕深（cm）:8~16 传动方式:中间齿轮传动 与拖拉机联接方式:三点悬挂 设计转速（r/min）:296 最大回转半径（mm）:245 总安装刀数（把）:50 旋耕刀型号:IT245 | 850 | [10 empty] | 河北 | 13.49% | 审核通过
耕整地机械 | 耕地机械 | 旋耕机（含履带自走式旋耕机） | 单轴1500—2000mm旋耕机 | 河北耕牛农业机械制造有限公司 | 旋耕机 | 1GKN-180 | 结构尺寸（长*宽*高mm）:1120×2060×1050㎜ 整机质量（kg）:380kg 配套动力（kw）:58.8-73.5kw 动力输出轴转速:720r/min 结构形式:单轴框架式 作业速度范围:0.56-1.39m/s 工作幅宽:180㎝ 耕深:12-16㎝ 传动方式:中间齿轮传动 刀辊设计转速:346r/min 刀辊最大回旋半径:245㎜ 总安装刀数:50把 刀轴连接形式:花键套 旋耕刀型号:IT245 | 850 | [10 empty] | 河北 | 17.71% | 审核通过
耕整地机械 | 耕地机械 | 旋耕机（含履带自走式旋耕机） | 单轴1500—2000mm旋耕机 | 河北锐宏机械制造有限公司 | 旋耕机 | 1GQN-180 | 结构尺寸（长*宽*高mm）:1110*2100*1100 整机质量（kg）:370 配套动力（kw）:40.4~47.8 配套拖拉机动力输出轴转速（r/min:720/540 结构型式:框架式 规格型号:1GQN-180 幅宽（cm):180 耕深（cm):12~16 传动方式:中间齿轮传动 与拖拉机联接方式:三点悬挂 刀辊最大回转半径（mm):245 刀辊总安装刀数（把）:50 旋耕刀型号:IT245 | 850 | [10 empty] | 河北 | 15.60% | 审核通过
耕整地机械 | 耕地机械 | 旋耕机（含履带自走式旋耕机） | 单轴1500—2000mm旋耕机 | 河北锐宏机械制造有限公司 | 旋耕机 | 1GQN-150 | 结构尺寸（长*宽*高mm）:1000*1700*1050 整机质量（kg）:245 配套动力（kw）:30~40 配套拖拉机动力输出轴转速（r/min）:540 结构型式:框架式 规格型号:1GQN-150 幅宽（cm）:150 耕深（cm）:12~16 传动方式:中间齿轮传动 与拖拉机联接方式:三点悬挂 刀辊最大回转半径（mm）:225 刀辊总安装刀数（把）:34 旋耕刀型号:IT225 | 850 | [10 empty] | 河北 | 22.97% | 审核通过
耕整地机械 | 耕地机械 | 旋耕机（含履带自走式旋耕机） | 单轴1500—2000mm旋耕机 | 连云港市锐远农业装备科技有限公司 | 旋耕机 | 1GKN-150 | 结构尺寸（长*宽*高mm）:1750x920x1160 整机质量（kg）:290 配套动力（kw）:22.1-33.1 动力输出轴转速（r/min）:540;720 结构型式:框架式 规格型号:1GKN-150 幅宽（cm）:150 耕深（cm）:150 传动方式:中间齿轮传动 最大回转半径（mm）:225 总安装刀数（把）:38 旋耕刀型号:IT225 与拖拉机连接方式:标准三点悬挂 | 850 | [10 empty] | 江苏 | 18.89% | 审核通过
耕整地机械 | 耕地机械 | 旋耕机（含履带自走式旋耕机） | 单轴1500—2000mm旋耕机 | 连云港市锐远农业装备科技有限公司 | 秸秆还田耕整机 | 1GSZ-180 | 结构尺寸（长*宽*高mm）:2100X1100X1200 整机质量（kg）:405 配套动力（kw）:36.8-44.1 产品型号:1GSZ-180 幅宽（cm）:180 连接形式:标准三点悬挂 传动方式:中间齿轮传动 结构形式:框架式 耕深（cm）:≥8 动力输出轴转速（r/min）:540/720/1000 弯刀型号:专用节能刀210 刀片数量（把）:64 最大回转半径（mm）:215 | 850 | [10 empty] | 江苏 | 13.71% | 审核通过
耕整地机械 | 耕地机械 | 旋耕机（含履带自走式旋耕机） | 单轴1500—2000mm旋耕机 | 河北锐宏机械制造有限公司 | 旋耕机 | 1GQN-160 | 结构尺寸（长*宽*高mm）:1150*1860*1030 整机质量（kg）:255 配套动力（kw）:30~40 配套拖拉机动力输出轴转速（r/min）:540 结构型式:框架式 规格型号:1GQN-160 幅宽（cm）:160 耕深(cm):12~16 传动方式:中间齿轮传动 与拖拉机联接方式:三点悬挂 刀辊最大回转半径（mm:225 刀辊总安装刀数（把）:38 旋耕刀型号:IT225 | 850 | [10 empty] | 河北 | 18.89% | 审核通过
耕整地机械 | 耕地机械 | 旋耕机（含履带自走式旋耕机） | 单轴1500—2000mm旋耕机 | 连云港市东堡旋耕机械有限公司 | 旋耕机 | 1GKN-180 | 结构尺寸（长*宽*高mm）:1020×2106×1152 整机质量（kg）:388 配套动力（kw）:36.8-44.1 工作幅宽(m):1.8 挂接方式:三点悬挂式 动力输出轴转速(r/min) :1000/720/540 刀轴数:单轴 刀轴转速(r/min): 236,261（n=540)，226,267(n=720)，291,314(n=1000) 传动方式:中间齿轮传动 传动轴防护罩:有 旋耕深度cm:旱耕：8-16；水耕：10-18， 刀辊回转半径(mm):245, 260 旋耕刀形式及数量:IT系列50把 | 850 | [10 empty] | 江苏 | 11.56% | 审核通过
耕整地机械 | 耕地机械 | 旋耕机（含履带自走式旋耕机） | 单轴1500—2000mm旋耕机 | 潍坊鑫耐尔农业机械有限公司 | 旋耕机 | 1GQN-180 | 结构尺寸（长*宽*高mm）:2010×1080×1060 整机质量（kg）:342 配套动力（kw）:44.1-66.2 动力输出轴转速（r/min）:540 结构形式:框架式 幅宽（cm）:180 耕深（cm）:≥12 传动方式:中间齿轮传动 与拖拉机连接方式:标准三点悬挂 刀辊转速（r/min）:218 最大回转半径（mm）:225 总安装刀数（把）:52 旋耕刀型号:IT225 | 850 | [10 empty] | 山东 | 17.71% | 审核通过
耕整地机械 | 耕地机械 | 旋耕机（含履带自走式旋耕机） | 单轴1500—2000mm旋耕机 | 潍坊潍润农业机械有限公司 | 旋耕机 | 1GQN-150 | 结构尺寸（长*宽*高mm）:980×1650×990 整机质量（kg）:280 配套动力（kw）:29.4-36.8 动力输出轴转速(m/s):540 结构形式:框架式 幅宽(cm):150 耕深(cm):≥12 传动方式:中间齿轮传动 与拖拉机联接方式:三点悬挂 刀轴设计转速（r/min）:218 刀轴最大回转半径(mm):225 刀轴总安装刀数（把）:40 旋耕刀型号:IT225 | 850 | [10 empty] | 山东 | 28.33% | 审核通过
耕整地机械 | 耕地机械 | 旋耕机（含履带自走式旋耕机） | 单轴1500—2000mm旋耕机 | 潍坊潍润农业机械有限公司 | 旋耕机 | 1GQN-160 | 结构尺寸（长*宽*高mm）:980×1750×990 整机质量（kg）:300 配套动力（kw）:29.4-44.2 动力输出轴转速(m/s):540 结构形式:框架式 幅宽(cm):160 耕深(cm):≥12 传动方式:中间齿轮传动 与拖拉机联接方式:三点悬挂 刀轴设计转速（r/min）:218 刀轴最大回转半径(mm):225 刀轴总安装刀数（把）:44 旋耕刀型号:IT225 | 850 | [10 empty] | 山东 | 26.56% | 审核通过
耕整地机械 | 耕地机械 | 旋耕机（含履带自走式旋耕机） | 单轴1500—2000mm旋耕机 | 潍坊潍润农业机械有限公司 | 旋耕机 | 1GQN-180 | 结构尺寸（长*宽*高mm）:1020×2050×1000 整机质量（kg）:360 配套动力（kw）:36.8-44.2 动力输出轴转速(m/s):540 结构形式:框架式 幅宽(cm):180 耕深(cm):≥12 传动方式:中间齿轮传动 与拖拉机联接方式:三点悬挂 刀轴设计转速（r/min）:218 刀轴最大回转半径(mm):245 刀轴总安装刀数（把）:52 旋耕刀型号:IT245 | 850 | [10 empty] | 山东 | 24.29% | 审核通过
耕整地机械 | 耕地机械 | 旋耕机（含履带自走式旋耕机） | 单轴1500—2000mm旋耕机 | 潍坊鑫耐尔农业机械有限公司 | 旋耕机 | 1GQN-160 | 结构尺寸（长*宽*高mm）:1690×860×1170 整机质量（kg）:230 配套动力（kw）:≥25.7 动力输出轴转速（r/min）:540 结构形式:框架式 幅宽（cm）:160 耕深（cm）:≥12 传动方式:中间齿轮传动 与拖拉机连接方式:标准三点悬挂 刀辊转速（r/min）:230 最大回转半径（mm）:195 总安装刀数（把）:40 旋耕刀型号:IT195 | 850 | [10 empty] | 山东 | 21.79% | 审核通过
耕整地机械 | 耕地机械 | 旋耕机（含履带自走式旋耕机） | 单轴1500—2000mm旋耕机 | 潍坊同顺机械有限公司 | 旋耕机 | 1GQN-160 | 结构尺寸（长*宽*高mm）:850×1700×920 整机质量（kg）:230 配套动力（kw）:36.7～44.1 结构形式:框架式 规格型号:1GQN-160 幅宽（cm）:160 耕深（cm）:≥12 传动方式:中间齿轮传动 与拖拉机联接方式:三点悬挂 刀辊设计转速（r/min):210/290 刀辊最大回转半径（mm）:225 刀辊总安装刀数（把）:36 旋耕刀型号:IT225 | 850 | [10 empty] | 山东 | 20.24% | 审核通过
耕整地机械 | 耕地机械 | 旋耕机（含履带自走式旋耕机） | 单轴1500—2000mm旋耕机 | 淮安荣宇机械有限公司 | 旋耕机 | 1GQN-180 | 结构尺寸（长*宽*高mm）:1020×2106×1152 整机质量（kg）:388 配套动力（kw）:36.8～44.1 结构型式:圆梁式 配套拖拉机动力输出轴转速（r/min）:540/720/1000 理论作业速度（km/h）:2~6.5 幅宽（cm）:180 旋耕深度（cm）:≥12 传动方式:中间齿轮传动 与拖拉机联接方式:标准三点悬挂 刀辊转速（r/min）:200（540转）、226（720转）、291（1000转） 刀辊最大回转半径（mm）:245 总安装刀数（把）:50 旋耕刀型号:IT245 | 850 | [10 empty] | 江苏 | 15.18% | 审核通过
耕整地机械 | 耕地机械 | 旋耕机（含履带自走式旋耕机） | 单轴1500—2000mm旋耕机 | 淮安荣宇机械有限公司 | 反转灭茬机 | 1JMF-180 | 结构尺寸（长*宽*高mm）:1425×2150×1260 整机质量（kg）:575 配套动力（kw）:47.8~66.1 工作幅宽（cm）:180 结构型式:框架式 连接形式:标准三点悬挂 传动方式:侧边齿轮传动 作业速度（km/h）:1.5~3 耕深（cm）:≥12 输入轴转速（rpm）:540、720、760 刀辊转速（rpm）:198、264、279 弯刀型式:IT260 刀片数量（把）:46 刀辊回转半径（mm）:260 | 850 | [10 empty] | 江苏 | 12.50% | 审核通过
耕整地机械 | 耕地机械 | 旋耕机（含履带自走式旋耕机） | 单轴1500—2000mm旋耕机 | 普劳恩德河北农业机械有限公司 | 旋耕机 | 1GKN-160A | 结构尺寸（长*宽*高mm）:1180×1880×1090mm 整机质量（kg）:410kg 配套动力（kw）:25.7～33.0 动力输出轴转速（r/min）:720 常用作业挡（挡次）:低速Ⅱ或低速Ⅲ 常用作业挡（理论前进速度m/s）:0.55～1.56 结构型式：:框架式 工作幅宽(cm):160 耕深（cm）:12～16cm 传动方式：:中间齿轮传动 与拖拉机联接方式:后置式三点悬挂联接 总安装刀数量(旋耕，把)：:44 旋耕刀型号：:IT245/IT245左 | 850 | [10 empty] | 河北 | 12.98% | 审核通过
耕整地机械 | 耕地机械 | 旋耕机（含履带自走式旋耕机） | 单轴1500—2000mm旋耕机 | 河北圣和农业机械有限公司 | 旋耕机 | 1GQN-150 | 结构尺寸（长*宽*高mm）:980×1715×990 整机质量（kg）:318 配套动力（kw）:22.0～29.4 动力输出轴转速（r/min）:540/720 常用作业挡（挡次）:低Ⅱ或低Ⅲ 常用作业挡（理论前进速度m/s）:0.56～1.39 结构型式：:框架式 工作幅宽(cm):150 耕深（cm）:12～16 传动方式：:中间齿轮传动 与拖拉机联接方式:三点悬挂 总安装刀数量(旋耕，把)：:38 旋耕刀型号：:IT225 | 850 | [10 empty] | 河北 | 25.76% | 审核通过
耕整地机械 | 耕地机械 | 旋耕机（含履带自走式旋耕机） | 单轴1500—2000mm旋耕机 | 河北圣和农业机械有限公司 | 旋耕机 | 1GQQNZGK-180 | 结构尺寸（长*宽*高mm）:1170×2070×1125 整机质量（kg）:470 配套动力（kw）:44.1～58.8 动力输出轴转速（r/min）:720 常用作业挡（挡次）:Ⅱ挡～Ⅲ挡 常用作业挡（理论前进速度m/s）:0.56～1.39 结构型式：:框架式 工作幅宽(cm):180 耕深（cm）:12～16 传动方式：:中间齿轮传动 与拖拉机联接方式:后置式三点悬挂 总安装刀数量(旋耕，把)：:52 旋耕刀型号：:IT245/IT245左 | 850 | [10 empty] | 河北 | 13.93% | 审核通过
耕整地机械 | 耕地机械 | 旋耕机（含履带自走式旋耕机） | 单轴1500—2000mm旋耕机 | 河北圣和农业机械有限公司 | 旋耕机 | 1GQN-160 | 结构尺寸（长*宽*高mm）:850×1820×950 整机质量（kg）:280 配套动力（kw）:35.3～40.4 动力输出轴转速（r/min）:720 常用作业挡（挡次）:低速Ⅱ或低速Ⅲ 常用作业挡（理论前进速度m/s）:/ 结构型式：:框架 工作幅宽(cm):160 耕深（cm）:≥12 传动方式：:中间齿轮传动 与拖拉机联接方式:三点悬挂 总安装刀数量(旋耕，把)：:42 旋耕刀型号：:IT225 | 850 | [10 empty] | 河北 | 22.97% | 审核通过
耕整地机械 | 耕地机械 | 旋耕机（含履带自走式旋耕机） | 单轴1500—2000mm旋耕机 | 普劳恩德河北农业机械有限公司 | 旋耕机 | 1GKN-180A | 结构尺寸（长*宽*高mm）:1180×2074×1090mm 整机质量（kg）:430kg 配套动力（kw）:36.8～44.1kW 动力输出轴转速（r/min）:720 常用作业挡（挡次）:0.55～1.56 常用作业挡（理论前进速度m/s）:0.55～1.56 结构型式：:框架式 工作幅宽(cm):200 耕深（cm）:12～16 传动方式：:中间齿轮传动 与拖拉机联接方式:后置式三点悬挂联接 总安装刀数量(旋耕，把)：:60 旋耕刀型号：:IT245/IT245左 | 850 | [10 empty] | 河北 | 12.50% | 审核通过
耕整地机械 | 耕地机械 | 旋耕机（含履带自走式旋耕机） | 单轴1500—2000mm旋耕机 | 河北圣和农业机械有限公司 | 旋耕机 | 1GQN-180 | 结构尺寸（长*宽*高mm）:1080×2085×1065 整机质量（kg）:420 配套动力（kw）:36.8～44.1 动力输出轴转速（r/min）:720/540 常用作业挡（挡次）:低Ⅱ或低Ⅲ 常用作业挡（理论前进速度m/s）:0.56～1.39 结构型式：:框架式 工作幅宽(cm):180 耕深（cm）:12～16 传动方式：:中间齿轮传动 与拖拉机联接方式:三点悬挂 总安装刀数量(旋耕，把)：:52 旋耕刀型号：:IT245 | 850 | [10 empty] | 河北 | 16.04% | 审核通过
耕整地机械 | 耕地机械 | 旋耕机（含履带自走式旋耕机） | 单轴1500—2000mm旋耕机 | 潍坊裕祥农业装备有限公司 | 旋耕机 | 1GQN-180 | 结构尺寸（长*宽*高mm）:910×2000×1180 整机质量（kg）:385 配套动力（kw）:40.4-62.5 工作幅宽（cm）:180 传动方式:中间齿轮传动 刀辊设计转速（r/min）:198/265 最大回转半径（mm）:245 旋耕刀型号:IT245 旋耕刀总安装刀数:56把 动力轴转速（r/min）:540/720 耕深（cm）:≥12 前进速度（km/h）:0.28-1.39 与拖拉机连接方式:三点悬挂 | 850 | [10 empty] | 山东 | 17.71% | 审核通过
耕整地机械 | 耕地机械 | 旋耕机（含履带自走式旋耕机） | 单轴1500—2000mm旋耕机 | 中国一拖集团有限公司 | 旋耕机 | 1GQN-160Z | 结构尺寸（长*宽*高mm）:1182*1866*1100 整机质量（kg）:400 配套动力（kw）:33.1-44.1 动力输出轴转速（r/min）:540/720 型号名称:1GQN-160Z型旋耕机 作业速度范围（m/s）:0.56-1.39 工作幅宽（cm）:160 耕深（cm）:12-16 变速箱档位数（个）:1 传动方式（侧边，中间）:中间传动 刀轴连接型式:刀座式 最大回转半径（mm）:245 总安装刀数（把）:38 | 850 | [10 empty] | 河南 | 13.60% | 审核通过
耕整地机械 | 耕地机械 | 旋耕机（含履带自走式旋耕机） | 单轴1500—2000mm旋耕机 | 江苏海之诺机械装备有限公司 | 旋耕机 | 1GKN-150 | 结构尺寸（长*宽*高mm）:1020×1760×1130 整机质量（kg）:335 配套动力（kw）:25.7～33.1 结构形式:框架式 工作幅宽（cm）:150 传动方式:中间齿轮传动 总安装刀数量（旋耕，把）:34 旋耕刀型号:IT225 旱耕耕深（cm）:12～16 水耕耕深（cm）:14～18 配套拖拉机输出轴转速（r/min）:540、720 机具机构类型:单轴 作业速度（km/h）:2.5～6.5 | 850 | [10 empty] | 江苏 | 22.97% | 审核通过
耕整地机械 | 耕地机械 | 旋耕机（含履带自走式旋耕机） | 单轴1500—2000mm旋耕机 | 中国一拖集团有限公司 | 旋耕机 | 1GKN-180KD(原：1GQN-180KD | 结构尺寸（长*宽*高mm）:1230*2095*1190 整机质量（kg）:342 配套动力（kw）:44.1-51.5 动力输出轴转速（r/min）:720/540 结构型式:框架式 型号规格:1GQN-180KD 幅宽（cm）:180 耕深（cm）:12-16 传动方式:中间齿轮传动 与拖拉机联接方式:三点悬挂 最大回转半径（mm）:245 总安装刀数（把）:50 旋耕刀型号:IT245左、IT245 | 850 | [10 empty] | 河南 | 16.67% | 审核通过
耕整地机械 | 耕地机械 | 旋耕机（含履带自走式旋耕机） | 单轴1500—2000mm旋耕机 | 江苏银华春翔机械制造有限公司 | 旋耕机 | 1GKN-150 | 结构尺寸（长*宽*高mm）:980×1753×1050 整机质量（kg）:260 配套动力（kw）:22.0~25.7 结构型式:框架式 配套拖拉机动力输出轴转速（r/min）:540 理论作业速度（km/h）:2~5 幅宽（cm）:150 耕深（cm）:旱耕：8~16；水耕：10~18 传动方式：:中间齿轮传动 与拖拉机联接方式:三点悬挂 刀辊转速（r/min）:232 刀辊最大回转半径mm:225 刀辊总安装刀数（把）:34 旋耕刀型号:IT225 | 850 | [10 empty] | 江苏 | 16.35% | 审核通过
耕整地机械 | 耕地机械 | 旋耕机（含履带自走式旋耕机） | 单轴1500—2000mm旋耕机 | 江苏银华春翔机械制造有限公司 | 旋耕机 | 1GKN-160 | 结构尺寸（长*宽*高mm）:980×1843×1050 整机质量（kg）:275 配套动力（kw）:25.7~29.4 结构型式:框架式 配套拖拉机动力输出轴转速（r/min）:540 理论作业速度（km/h）:2~5 幅宽（cm）:160 耕深（cm）:旱耕：8~16；水耕：10~18 传动方式：:中间齿轮传动 与拖拉机联接方式:三点悬挂 刀辊转速（r/min）:232 刀辊最大回转半径mm:225 刀辊总安装刀数（把）:38 | 850 | [10 empty] | 江苏 | 16.04% | 审核通过
耕整地机械 | 耕地机械 | 旋耕机（含履带自走式旋耕机） | 单轴1500—2000mm旋耕机 | 江苏银华春翔机械制造有限公司 | 旋耕机 | 1GKN-180 | 结构尺寸（长*宽*高mm）:1020×2056×1152 整机质量（kg）:415 配套动力（kw）:36.8~44.1 结构型式:框架式 配套拖拉机动力输出轴转速（r/min）:540、720 理论作业速度（km/h）:3~5 幅宽（cm）:180 耕深（cm）:旱耕：8~16；水耕：10~18 传动方式：:中间齿轮传动 与拖拉机联接方式:三点悬挂 刀辊转速（r/min）:221（n动=540）；228（n动=720） 刀辊最大回转半径mm:245 刀辊总安装刀数（把）:50 | 850 | [10 empty] | 江苏 | 14.17% | 审核通过
耕整地机械 | 耕地机械 | 旋耕机（含履带自走式旋耕机） | 单轴1500—2000mm旋耕机 | 中国一拖集团有限公司 | 刚性机架旋耕机 | 1GQN-180Z | 结构尺寸（长*宽*高mm）:1230*2095*1130 整机质量（kg）:435 配套动力（kw）:44.1-51.45 动力输出轴转速（r/min）:720/540 结构型式:框架式 规格型号:1GQN-180Z 幅宽（cm）:180 耕深（cm）:12-16 传动方式:中间齿轮传动 与拖拉机联接方式:三点悬挂 最大回转半径（mm）:245 总安装刀数（把）:50 旋耕刀型号:IT245/IT245左 | 850 | [10 empty] | 河南 | 13.93% | 审核通过
耕整地机械 | 耕地机械 | 旋耕机（含履带自走式旋耕机） | 单轴1500—2000mm旋耕机 | 西安亚澳农机股份有限公司 | 多功能变速旋耕机 | 1GKNB-180 | 结构尺寸（长*宽*高mm）:1230*2010*1160mm 整机质量（kg）:400kg 配套动力（kw）:33.1-44.1kw 配套拖拉机动力输出轴转速（r/min)::540/766r/min 配套拖拉机常用作业挡挡次（挡）：:低IV、中II 理论前进速度（km/h)：:2-6km/h 结构型式:框架式 幅宽cm:180cm 耕深（cm)：:8-18cm 传动方式:中间传动 与拖拉机联接方式:三点悬 刀辊最大回转半径（mm）：:245 旋耕刀型号:旋耕刀型号 | 850 | [10 empty] | 陕西 | 10.49% | 审核通过
耕整地机械 | 耕地机械 | 旋耕机（含履带自走式旋耕机） | 单轴1500—2000mm旋耕机 | 西安亚澳农机股份有限公司 | 多功能变速旋耕机 | 1GKNB-200 | 结构尺寸（长*宽*高mm）:1230×2210×1160mm 整机质量（kg）:420kg 配套动力（kw）:47.8-58.8kW 配套拖拉机动力输出轴转速（r/min)::540/766r/min 配套拖拉机常用作业挡挡次:：低IV、中II 理论前进速度（km/h):2-6km/h 结构型式:框架式 幅宽（cm)：:200cm 耕深（cm):8-18cm 传动方式:中间传动 与拖拉机联接方式:三点悬挂 刀辊最大回转半径（mm）:245mm 旋耕刀型号:R245 | 850 | [10 empty] | 陕西 | 10.00% | 审核通过
耕整地机械 | 耕地机械 | 旋耕机（含履带自走式旋耕机） | 单轴1500—2000mm旋耕机 | 潍坊裕祥农业装备有限公司 | 旋耕机 | 1GQN-150 | 结构尺寸（长*宽*高mm）:860×1610×1160 整机质量（kg）:255 配套动力（kw）:22.1-25.7 工作幅宽（cm）:150 传动方式:中间齿轮传动 刀辊设计转速（r/min）:203/270 最大回转半径（mm）:225 旋耕刀型号:IT225 旋耕刀总安装刀数:36把 耕深（cm）:≥12 前进速度（km/h）:0.28-1.39 动力轴转速（r/min）:540/720 与拖拉机连接方式:三点悬挂 | 850 | [10 empty] | 山东 | 23.61% | 审核通过
耕整地机械 | 耕地机械 | 旋耕机（含履带自走式旋耕机） | 单轴1500—2000mm旋耕机 | 潍坊裕祥农业装备有限公司 | 旋耕机 | 1GQN-160 | 结构尺寸（长*宽*高mm）:860×1710×1160 整机质量（kg）:265 配套动力（kw）:25.7-29.4 工作幅宽（cm）:160 传动方式:中间齿轮传动 刀辊设计转速（r/min）:203/270 最大回转半径（mm）:225 旋耕刀型号:IT225 旋耕刀总安装刀数:40把 耕深（cm）:≥12 前进速度（km/h）:0.28-1.39 动力轴转速（r/min）:540/720 与拖拉机连接方式:三点悬挂 | 850 | [10 empty] | 山东 | 22.37% | 审核通过
耕整地机械 | 耕地机械 | 旋耕机（含履带自走式旋耕机） | 单轴1500—2000mm旋耕机 | 中国一拖集团有限公司 | 旋耕机 | 1GQN-150D | 结构尺寸（长*宽*高mm）:942*1776*993 整机质量（kg）:300 配套动力（kw）:29.4-36.8 型号名称:1GQN-150D型旋耕机 结构型式:框架式 作业速度范围（m/s）:0.56-1.39 工作幅宽（cm）:150 耕深（cm）:12-16 变速箱档位数（个）:1 传动方式（侧边、中间）:中间传动 刀轴连接型式:刀座式 最大回转半径（mm）:225 总安装刀数（把）:34 | 850 | [10 empty] | 河南 | 17.35% | 审核通过
耕整地机械 | 耕地机械 | 旋耕机（含履带自走式旋耕机） | 单轴1500—2000mm旋耕机 | 中国一拖集团有限公司 | 旋耕机 | 1GQN-160D | 结构尺寸（长*宽*高mm）:1064*1845*993 整机质量（kg）:315 配套动力（kw）:29.4-44.1 动力输出轴转速（r/min）:540 理论前进速度（m/s）:0.56-1.39 结构型式:框架式 规格型号:1GQN-160D 幅宽（cm）:160 耕深（cm）:≥12 传动方式:中间齿轮传动 与拖拉机联接方式:标准三点悬挂 最大回转半径（mm）:225 总安装刀数（把）:38 | 850 | [10 empty] | 河南 | 15.89% | 审核通过
耕整地机械 | 耕地机械 | 旋耕机（含履带自走式旋耕机） | 单轴1500—2000mm旋耕机 | 中国一拖集团有限公司 | 刚性机架旋耕机 | 1GQN-180G | 结构尺寸（长*宽*高mm）:1180*2090*1210 整机质量（kg）:465 配套动力（kw）:44.1-51.45 结构型式:框架式 幅宽（cm）:180 耕深（cm）:12-16 传动方式:中间齿轮传动 与拖拉机联接方式:三点悬挂 规格型号:1GQN-180G 动力输出轴转速（r/min）:720/540 理论前进速度（m/s）:0.56-1.39 总安装刀数（把）:50 旋耕刀型号:IT245/IT245左 | 850 | [10 empty] | 河南 | 11.84% | 审核通过
耕整地机械 | 耕地机械 | 旋耕机（含履带自走式旋耕机） | 单轴1500—2000mm旋耕机 | 连云港大陆农业机械装备有限公司 | 旋耕机 | 1GKN-150 | 结构尺寸（长*宽*高mm）:1020×1760×1160 整机质量（kg）:340 配套动力（kw）:22.1～29.4 配套拖拉机输出轴转速（r/min）:540、720 耕幅（mm）:1500 旱耕耕深:≥8cm 水耕耕深:≥10cm 作业速度（km/h）:1～5 传动方式:中间齿轮传动 结构形式:框架式 机具机构类型:单轴 旋耕刀型号:IT225 旋耕刀数量:30把 | 850 | [10 empty] | 江苏 | 18.09% | 审核通过
耕整地机械 | 耕地机械 | 旋耕机（含履带自走式旋耕机） | 单轴1500—2000mm旋耕机 | 连云港大陆农业机械装备有限公司 | 旋耕机 | 1GKN-160 | 结构尺寸（长*宽*高mm）:1020×1860×1160 整机质量（kg）:355 配套动力（kw）:29.4～36.8 机具机构类型:单轴 耕幅（mm）:1600 结构形式:框架式 配套动力范围（kW）:29.4～36.8 传动方式:中间齿轮传动 总安装刀数量（旋耕，把）:38 旋耕刀型号:IT245 旱耕耕深:≥8cm 水耕耕深:≥10cm 作业速度（km/h）:1～5 | 850 | [10 empty] | 江苏 | 17.00% | 审核通过
耕整地机械 | 耕地机械 | 旋耕机（含履带自走式旋耕机） | 单轴1500—2000mm旋耕机 | 连云港大陆农业机械装备有限公司 | 旋耕机 | 1GKN-180 | 结构尺寸（长*宽*高mm）:1020×2080×1160 整机质量（kg）:405 配套动力（kw）:36.8～44.1 机具机构类型:单轴 结构形式:框架式 传动方式:中间齿轮传动 总安装刀数量（旋耕，把）:50 旋耕刀型号:IT245 耕幅:1.8m 旱耕耕深:≥8cm 水耕耕深:≥10cm 作业速度（km/h）:1～5 配套拖拉机输出轴转速（r/min）:540、720 | 850 | [10 empty] | 江苏 | 16.04% | 审核通过
耕整地机械 | 耕地机械 | 旋耕机（含履带自走式旋耕机） | 单轴1500—2000mm旋耕机 | 雷沃重工股份有限公司 | 旋耕机 | 1GKN-150 | 结构尺寸（长*宽*高mm）:880*1690*980 整机质量（kg）:200 配套动力（kw）:25.7-36.8 耕幅（cm）:150 传动方式:中间传动 总安装刀数量（旋耕，把）:44 旋耕刀型号:IT245 限深装置型式:限深板 动力输出轴转速（r/min）:720 耕深稳定性:94.40% 碎土率:97.60% 植被覆盖率:83.20% 结构型式:框架式 | 850 | [10 empty] | 山东 | 12.88% | 审核通过
耕整地机械 | 耕地机械 | 旋耕机（含履带自走式旋耕机） | 单轴1500—2000mm旋耕机 | 雷沃重工股份有限公司 | 旋耕机 | 1GKN-160 | 结构尺寸（长*宽*高mm）:880*1690*980 整机质量（kg）:205 配套动力（kw）:25.7-36.8 传动方式:中间传动 总安装刀数量（旋耕，把）:44 旋耕刀型号:IT245 限深装置型式:限深板 动力输出轴转速（r/min）:720 耕深稳定性:94.40% 碎土率:97.60% 植被覆盖率:83.20% 耕幅（cm）:160 结构型式:框架式 | 850 | [10 empty] | 山东 | 12.65% | 审核通过
耕整地机械 | 耕地机械 | 旋耕机（含履带自走式旋耕机） | 单轴1500—2000mm旋耕机 | 雷沃重工股份有限公司 | 旋耕机 | 1GKN-170 | 结构尺寸（长*宽*高mm）:1020*1970*1100 整机质量（kg）:462 配套动力（kw）:33.1-44.1 耕幅（cm）:170 结构型式:框架式 传动方式:中间传动 总安装刀数量（旋耕，把）:44 旋耕刀型号:IT245 限深装置型式:限深板 动力输出轴转速（r/min）:720 耕深稳定性:94.40% 碎土率:97.60% 植被覆盖率:83.20% | 850 | [10 empty] | 山东 | 11.01% | 审核通过
耕整地机械 | 耕地机械 | 旋耕机（含履带自走式旋耕机） | 单轴1500—2000mm旋耕机 | 雷沃重工股份有限公司 | 旋耕机 | 1GKN-180 | 结构尺寸（长*宽*高mm）:1020*2070*110 整机质量（kg）:470 配套动力（kw）:33.1-44.1 耕幅（cm）:180 传动方式:中间传动 总安装刀数量（旋耕，把）:52 旋耕刀型号:IT245 结构型式:框架式 限深装置型式:限深板 动力输出轴转速（r/min）:720 耕深稳定性:94.40% 碎土率:97.60% 植被覆盖率:83.20% | 850 | [10 empty] | 山东 | 10.07% | 审核通过
耕整地机械 | 耕地机械 | 旋耕机（含履带自走式旋耕机） | 单轴1500—2000mm旋耕机 | 连云港市连发机械有限公司 | 旋耕机 | 1GKN-150 | 结构尺寸（长*宽*高mm）:1020×1760×1130 整机质量（kg）:335 配套动力（kw）:25.7-33.1 结构型式:框架式 配套动力输出轴转速（r/min）:540，720 理论前进速度（㎞/h）:2.5-6.5 幅宽(cm):150㎝ 耕深（㎝）:旱耕12-16，水耕14-18 传动方式:中间齿轮传动 总安装刀数量(把):34 旋耕刀型号:IT255 与拖拉机连接方式:标准三点悬挂 刀辊最大回转半径（㎜）:225 | 850 | [10 empty] | 江苏 | 18.48% | 审核通过
耕整地机械 | 耕地机械 | 旋耕机（含履带自走式旋耕机） | 单轴1500—2000mm旋耕机 | 连云港市连发机械有限公司 | 旋耕机 | 1GKN-160 | 结构尺寸（长*宽*高mm）:1020×1860×1130 整机质量（kg）:355 配套动力（kw）:29.4-36.8 结构型式:框架式 配套动力输出轴转速（r/min）:540，720 理论前进速度（㎞/h）:2.5-6.5 耕深（㎝）:旱耕12-16，水耕14-18 幅宽(cm)：:160 传动方式:中间齿轮传动 与拖拉机连接方式:三点悬挂 刀辊最大回转半径（㎜）：:245 刀辊转速（r/min）:200,230,235，229,265,308 总安装刀数量(把):38 旋耕刀型号:IT245 | 850 | [10 empty] | 江苏 | 16.35% | 审核通过
耕整地机械 | 耕地机械 | 旋耕机（含履带自走式旋耕机） | 单轴1500—2000mm旋耕机 | 连云港市连发机械有限公司 | 旋耕机 | 1GQN-180S | 结构尺寸（长*宽*高mm）:1020×2060×1160 整机质量（kg）:405 配套动力（kw）:36.8-44.1 结构型式:框架式 配套动力输出轴转速（r/min）:540，720 理论作业速度（㎞/h）:2.5-6.5 幅宽(cm):180 耕深（㎝）:旱耕12-16，水耕14-18 传动方式:中间齿轮传动 与拖拉机连接方式:三点悬挂 刀辊转速（r/min）:200,230,235，226,265,295 刀辊最大回转半径（㎜）:245 总安装刀数(把):50 旋耕刀型号:IT245 | 850 | [10 empty] | 江苏 | 15.74% | 审核通过
耕整地机械 | 耕地机械 | 旋耕机（含履带自走式旋耕机） | 单轴1500—2000mm旋耕机 | 潍坊潍林农业装备有限公司 | 旋耕机 | 1GQN-160 | 结构尺寸（长*宽*高mm）:950×1750×1100 整机质量（kg）:260 配套动力（kw）:22～59 配套动力输出轴转速 （r/min ）:540/720 传动方式:中间齿轮传动 刀辊回转半径(mm):225 工作幅宽(mm):1600 旋耕刀数量(把):70 耕深(cm):≥12 旋耕刀型号:IT225 结构型式:框架式 联接方式:三点悬挂 设计转速 （r/min ）:232～345 | 850 | [10 empty] | 山东 | 21.52% | 审核通过
耕整地机械 | 耕地机械 | 旋耕机（含履带自走式旋耕机） | 单轴1500—2000mm旋耕机 | 潍坊潍林农业装备有限公司 | 旋耕机 | 1GQN-180 | 结构尺寸（长*宽*高mm）:920×2100×1100 整机质量（kg）:360 配套动力（kw）:44.1～66.2 配套动力输出轴转速 （r/min ）:540/720 传动方式:中间齿轮传动 刀辊回转半径(mm):245 工作幅宽(mm)::1800 旋耕刀数量(把):52 耕深(cm):≥12 旋耕刀型号:IT245 结构型式:框架式 联接方式:三点悬挂 设计转速 （r/min ）:232～345 | 850 | [10 empty] | 山东 | 13.93% | 审核通过
耕整地机械 | 耕地机械 | 旋耕机（含履带自走式旋耕机） | 单轴1500—2000mm旋耕机 | 河南沃正实业有限公司 | 旋耕机 | 1GQN-165A | 结构尺寸（长*宽*高mm）:1115×1920×1085 整机质量（kg）:370 配套动力（kw）:35.3～40.4 刀轴设计转速:280r/min 传动方式:中间齿轮传动 结构形式:框架式 理论前进速度:0.5～1.0m/s 工作幅宽:1650mm 耕深:8～14cm 最大回转半径:245mm 总安装刀数:48把 旋耕刀型号:IT245/IT245左 挂接方式:三点悬挂 | 850 | [10 empty] | 河南 | 20.24% | 审核通过
耕整地机械 | 耕地机械 | 旋耕机（含履带自走式旋耕机） | 单轴1500—2000mm旋耕机 | 河南沃正实业有限公司 | 旋耕机 | 1GQN-150 | 结构尺寸（长*宽*高mm）:940×1700×1015 整机质量（kg）:260 配套动力（kw）:25.7～36.8 结构型式:框架式 理论前进速度:0.5～1.0 工作幅宽:1500mm 耕深:8～14cm 传动方式:中间齿轮传动 刀轴设计转速:233r/min 最大回转半径:225mm 总安装刀数:36把 旋耕刀型号:IT225/IT225左 输出轴转速:540/760r/min | 850 | [10 empty] | 河南 | 19.77% | 审核通过
耕整地机械 | 耕地机械 | 旋耕机（含履带自走式旋耕机） | 单轴1500—2000mm旋耕机 | 河南沃正实业有限公司 | 旋耕机 | 1GQN-160 | 结构尺寸（长*宽*高mm）:1020×1800×902 整机质量（kg）:270 配套动力（kw）:36.8～40.4 理论前进速度:0.55～1m/s 工作幅宽:1600mm 耕深:12～14cm 传动方式:中间齿轮传动 挂接方式:三点悬挂 刀轴设计转速:223/297r/min 最大回转半径:225mm 总安装刀数:42把 旋耕刀型号:IT225/IT225左 结构形式:框架式 | 850 | [10 empty] | 河南 | 16.67% | 审核通过
耕整地机械 | 耕地机械 | 旋耕机（含履带自走式旋耕机） | 单轴1500—2000mm旋耕机 | 河南沃正实业有限公司 | 旋耕机 | 1GQN-180A | 结构尺寸（长*宽*高mm）:1140×2065×1070 整机质量（kg）:400 配套动力（kw）:36.8～44.1 结构型式:框架式 理论前进速度:0.5～1.0m/s 工作幅宽:1800mm 耕深:8～14cm 传动方式:中间齿轮传动 刀轴设计转速:280r/min 最大回转半径:245mm 总安装刀数:52把 旋耕刀型号:IT245/IT245左 挂接方式:三点悬挂 | 850 | [10 empty] | 河南 | 14.91% | 审核通过
耕整地机械 | 耕地机械 | 旋耕机（含履带自走式旋耕机） | 单轴2000—2500mm旋耕机 | 江苏正大永达科技有限公司 | 秸秆还田耕整机 | 1GZM-200 | 结构尺寸（长*宽*高mm）:1150*2400*1200 整机质量（kg）:460 配套动力（kw）:40.5-47.8 耕幅(CM):200 耕深(CM):旱耕4-8、水耕8-12 刀片形式:IT245 刀片数量:104 传动方式:中间齿轮传动 前进速度(KM/H):2-6 刀辊最大回转半径MM:245 连接形式:标准三点悬挂 刀辊转速(R/MIN):291、267、236 输入轴转速rpm:540、720 | 1500 | [10 empty] | 江苏 | 22.73% | 审核通过
耕整地机械 | 耕地机械 | 旋耕机（含履带自走式旋耕机） | 单轴2000—2500mm旋耕机 | 江苏正大永达科技有限公司 | 秸秆还田耕整机 | 1GZM-230 | 结构尺寸（长*宽*高mm）:1150*2600*1200 整机质量（kg）:475 配套动力（kw）:47.8-58.8 耕幅(CM):230 连接形式:标准三点悬挂 传动方式:中间齿轮传动 前进速度(KM/H):2-6 耕深(CM):旱耕4-8、水耕8-12 输入轴转速rpm:540、720 刀辊转速rpm:236、237 刀片形式:IT245 刀片数量:116 刀辊最大回转半径MM:245 | 1500 | [10 empty] | 江苏 | 22.06% | 审核通过
耕整地机械 | 耕地机械 | 旋耕机（含履带自走式旋耕机） | 单轴2000—2500mm旋耕机 | 江苏正大永达科技有限公司 | 旋耕机 | 1GKN-200 | 结构尺寸（长*宽*高mm）:1020×2296×1152 整机质量（kg）:420 配套动力（kw）:40.4-51.4 结构型式:框架式 配套拖拉机动力输出轴转速（r/min）:540，720 理论作业速度（km/h）:2-5 幅宽:200cm 旋耕深度cm:旱耕10-14、水耕12-16 传动方式:中间齿轮传动 与拖拉机连接形式:标准三点悬挂 刀辊转速(R/MIN):198（n动=540）、265（n动=720） 刀辊最大回转半径MM:245 总安装刀数:58 旋耕刀型号:IT245 | 1500 | [10 empty] | 江苏 | 20.83% | 审核通过
耕整地机械 | 耕地机械 | 旋耕机（含履带自走式旋耕机） | 单轴2000—2500mm旋耕机 | 江苏正大永达科技有限公司 | 旋耕机 | 1GKN-230 | 结构尺寸（长*宽*高mm）:1020×2636×1152 整机质量（kg）:435 配套动力（kw）:47.8-58.8 结构型式:框架式 配套拖拉机动力输出轴转速（r/min）:540，720 理论作业速度（km/h）:1-5 幅宽:230cm 旋耕深度cm:旱耕8-16、水耕8-18 传动方式:中间齿轮传动 与拖拉机连接形式:标准三点悬挂 刀辊转速(R/MIN):236（n动=540）、226（n动=720） 刀辊最大回转半径MM:245 总安装刀数:62 旋耕刀型号:IT245 | 1500 | [10 empty] | 江苏 | 20.00% | 审核通过
耕整地机械 | 耕地机械 | 旋耕机（含履带自走式旋耕机） | 单轴2000—2500mm旋耕机 | 连云港双亚机械有限公司 | 旋耕机 | 1GKN-200 | 结构尺寸（长*宽*高mm）:1020×2296×1152 整机质量（kg）:435 配套动力（kw）:44.1~55.2 传动方式:中间齿轮传动 动力输出轴转速（r/min）:540/720 耕深 旱耕（cm）:8~16 耕深 水耕（cm）:10~18 工作幅宽(cm):200 结构形式:框架式 理论前进速度(km/h):2.0~5.0 旋耕刀型号:IT245 与拖拉机联接方式:三点悬挂 总安装刀数量(把):58 | 1500 | [10 empty] | 山东 | 23.44% | 审核通过
耕整地机械 | 耕地机械 | 旋耕机（含履带自走式旋耕机） | 单轴2000—2500mm旋耕机 | 连云港双亚机械有限公司 | 反转灭茬机 | 1JMF-200 | 结构尺寸（长*宽*高mm）:1020×2260×1152 整机质量（kg）:435 配套动力（kw）:≥62.96 传动方式:侧边齿轮传动 纯工作小时生产率（hm2/h）:0.42~0.70 耕深 （cm）:≥72 输入轴转数（rpm）:540、720 工作幅宽(cm):200 结构形式:框架式 刀辊转数（rpm）:198/264 旋耕刀型号:IT245 与拖拉机联接方式:标准三点悬挂 总安装刀数量(把):50 | 1500 | [10 empty] | 山东 | 20.55% | 审核通过
耕整地机械 | 耕地机械 | 旋耕机（含履带自走式旋耕机） | 单轴2000—2500mm旋耕机 | 馆陶县飞翔机械装备制造有限公司 | 旋耕机 | 1GQKGN-200 | 结构尺寸（长*宽*高mm）:1116*2122*1045 整机质量（kg）:/ 配套动力（kw）:66.2-73.5 型号名称:1GQKGN-200 型旋耕机 结构型式:单轴框架式 工作幅宽（cm）:200 耕深（cm）:12-18 传动方式:中间齿轮方式 动力输出轴转速（r/min）:720 旋耕刀型号:I T245 总安装刀数（把）:52 变速箱档位数:/ 限深装置型式:/ | 1500 | [10 empty] | 河北 | 17.65% | 审核通过
耕整地机械 | 耕地机械 | 旋耕机（含履带自走式旋耕机） | 单轴2000—2500mm旋耕机 | 馆陶县飞翔机械装备制造有限公司 | 旋耕机 | 1GQKGN-240 | 结构尺寸（长*宽*高mm）:1145*2618*1224 整机质量（kg）:/ 配套动力（kw）:95.5-110.3 型号名称:1GQKGN-240 型旋耕机 结构型式:单轴框架式 工作幅宽（cm）:240 耕深（cm）:12-18 变速箱档位数:/ 传动方式:中间齿轮传动 旋耕刀型号:I T245 总安装刀数（把）:64 限深装置型式:/ 动力输出轴转速（r/min）:720 | 1500 | [10 empty] | 河北 | 16.13% | 审核通过
耕整地机械 | 耕地机械 | 旋耕机（含履带自走式旋耕机） | 单轴2000—2500mm旋耕机 | 馆陶县飞翔机械装备制造有限公司 | 旋耕机 | 1GQKGN-230 | 结构尺寸（长*宽*高mm）:1157*2581*1218 整机质量（kg）:/ 配套动力（kw）:73.5-88.2 型号名称:1GQKGN-230 型旋耕机 结构型式:单轴框架式 工作幅宽（cm）:230 耕深（cm）:12-18 变速箱档位数:/ 传动方式:中间齿轮传动 旋耕刀型号:I T245 总安装刀数（把）:64 限深装置型式:/ 动力输出轴转速（r/min）:720 | 1500 | [10 empty] | 河北 | 16.67% | 审核通过
耕整地机械 | 耕地机械 | 旋耕机（含履带自走式旋耕机） | 单轴2000—2500mm旋耕机 | 潍坊瑞力农业装备有限公司 | 旋耕机 | 1GKN-200 | 结构尺寸（长*宽*高mm）:960x2255x1240 整机质量（kg）:300 配套动力（kw）:51.5~66.2 变速箱档位数:1 传动方式:中传 传动轴数量:单轴 动力输出轴转速:540~760 工作幅宽（mm）:2080 结构形式:框架式 限深装置:无 型号名称:1GKN-200 总安装刀数:52 旋耕刀型号:I T245 | 1500 | [10 empty] | 山东 | 26.79% | 审核通过
耕整地机械 | 耕地机械 | 旋耕机（含履带自走式旋耕机） | 单轴2000—2500mm旋耕机 | 石家庄惠田机械有限公司 | 旋耕机 | 1GKN-230 | 结构尺寸（长*宽*高mm）:1290*2640*1170 整机质量（kg）:535 配套动力（kw）:73.5~95.6 动力输出轴转速（r/min）:760 挡次: 低Ⅱ、低Ⅲ 理论前进速度（m/s）:0.56~1.39 结构型式:框架式 幅宽（cm）: 230 耕深（cm）:12~16 传动方式:中间齿轮传动 与拖拉机联接方式:三点悬挂 刀辊最大回转半径（mm） : 245 总安装刀数（把）:68 刀辊设计转速（r/min）:313 旋耕刀型号:Ⅰ T225 | 1500 | [10 empty] | 河北 | 20.55% | 审核通过
耕整地机械 | 耕地机械 | 旋耕机（含履带自走式旋耕机） | 单轴2000—2500mm旋耕机 | 馆陶县飞翔机械装备制造有限公司 | 旋耕机 | 1GQKGN-220 | 结构尺寸（长*宽*高mm）:1157*2381*1224 整机质量（kg）:/ 配套动力（kw）:73.5-88.2 型号名称:1GQKGN-220 型旋耕机 结构型式:单轴框架式 工作幅宽（cm）:220 耕深（cm）:12-18 传动方式:中间齿轮传动 旋耕刀型号:I T245 总安装刀数（把）:60 变速箱档位数:/ 限深装置型式:/ 动力输出轴转速（r/min）:720 | 1500 | [10 empty] | 河北 | 17.05% | 审核通过
耕整地机械 | 耕地机械 | 旋耕机（含履带自走式旋耕机） | 单轴2000—2500mm旋耕机 | 山东奥龙农业机械制造有限公司 | 旋耕机 | 1GQNG-230 | 结构尺寸（长*宽*高mm）:1240×2600×1070 整机质量（kg）:520 配套动力（kw）:58.8～73.5 配套拖拉机动力输出轴转速（r/min）:760 常用作业档次:Ⅱ、Ⅲ 理论前进速度（m/s）:0.55～1.39 结构型式:框架式 耕幅（cm）:230 耕深（cm）:≥12 传动方式:中间齿轮传动 与拖拉机联接方式:三点悬挂 刀辊设计转速（r/min）:310 刀辊最大回转半径（mm）:245 总安装刀数（把）:62 旋耕刀型号:IT245 | 1500 | [10 empty] | 山东 | 14.56% | 审核通过
耕整地机械 | 耕地机械 | 旋耕机（含履带自走式旋耕机） | 单轴2000—2500mm旋耕机 | 安徽邓氏机械制造有限公司 | 旋耕机 | 1GQN-200 | 结构尺寸（长*宽*高mm）:1000*2250*1180 整机质量（kg）:530 配套动力（kw）:40.4-66.1 动力输出轴转速（r/min):720 幅宽（cm):200 耕深（cm):旱耕（8-16） 传动方式（/）:齿轮传动 与拖拉机联接方式（/）:三点悬挂 结构型式（/）:中间传动 刀棍设计转速（r/min):265 刀棍最大回转半径（mm）:245 刀棍总安装刀数（把）:58 旋耕刀型号（/）:IT245 | 1500 | [10 empty] | 山东 | 23.08% | 审核通过
耕整地机械 | 耕地机械 | 旋耕机（含履带自走式旋耕机） | 单轴2000—2500mm旋耕机 | 江苏金云农业装备有限公司 | 旋耕机 | 1GKN-200 | 结构尺寸（长*宽*高mm）:1020*2296*1152 整机质量（kg）:420 配套动力（kw）:47.8-51.4 传动方式:中间齿轮传动 耕幅(m):2.0 耕深(cm):≥12 机具结构类型:框架式 与拖拉机联接方式:标准3点悬挂 旋耕机刀型号:1T245 刀辊最大回转半径(mm):245 刀辊设计转速（r/min）:209 总安装刀数:58 理论作业速度m/s:0.56-1.39 | 1500 | [10 empty] | 江苏 | 28.85% | 审核通过
耕整地机械 | 耕地机械 | 旋耕机（含履带自走式旋耕机） | 单轴2000—2500mm旋耕机 | 郓城县工力有限公司 | 旋耕机 | 1GQN-230 | 结构尺寸（长*宽*高mm）:1140×2586×1220 整机质量（kg）:435 配套动力（kw）:62.5-74 结构型式:框架型 幅宽（cm）:230 耕深（cm）:旱耕：12-14、水耕：12-16 传动方式:齿轮传动 与拖拉机联接方式:标准三点悬挂 刀棍设计转速（r/min）:312 最大回转半径（mm）:245 总安装刀数（把）:64 旋耕刀型号:IT245 动力输出轴转速（r/min）:760 | 1500 | [10 empty] | 山东 | 25.00% | 审核通过
耕整地机械 | 耕地机械 | 旋耕机（含履带自走式旋耕机） | 单轴2000—2500mm旋耕机 | 江苏金云农业装备有限公司 | 旋耕机 | 1GKN-230 | 结构尺寸（长*宽*高mm）:1020*2536*1152 整机质量（kg）:435 配套动力（kw）:51.5-58.8 传动方式:中间齿轮传动 刀辊设计转速(r/min):209/226 刀辊最大回转半径(mm):245 动力输出轴转速（r/min）:540/720 耕幅(m):2.3 耕深(cm):≥12 机具结构类型:框架式 理论前进速度（m/s）:0.56~1.39 弯刀型号:1T245 与拖拉机联接方式:标准3点悬挂 | 1500 | [10 empty] | 江苏 | 28.30% | 审核通过
耕整地机械 | 耕地机械 | 旋耕机（含履带自走式旋耕机） | 单轴2000—2500mm旋耕机 | 山东亚丰农业机械装备有限公司 | 水田平地搅浆机 | 1JSL-240 | 结构尺寸（长*宽*高mm）:930×2640×1160 整机质量（kg）:290 配套动力（kw）:25.0～33.0KW 作业幅宽:240cm 弯刀形式:专用打浆刀 刀把数量:64把 工作部件的回转直径:Φ36cm 工作部件的设计转速:260/340 r/min 动力输出轴转速:540/720r/min 与拖拉机连接形式:三点悬挂 传动方式:单侧双链传动 搅浆深度:10～14cm 作业效率:0.18～0.60hm²/h | 1500 | [10 empty] | 山东 | 28.85% | 审核通过
耕整地机械 | 耕地机械 | 旋耕机（含履带自走式旋耕机） | 单轴2000—2500mm旋耕机 | 任丘市超鹰农机有限公司 | 旋耕机 | 1GKN-230 | 结构尺寸（长*宽*高mm）:1450×2620×1100 整机质量（kg）:530 配套动力（kw）:66.2∽95.6 结构型式:单轴框架式 作业速度范围（m/s）:0.6∽1.4 工作幅宽（cm）:232 耕深（cm）:12∽16 传动方式:中间齿轮传动 设计转速（r/min）:263/197 总安装刀数(把）:66 刀轴连接型式:花键法兰盘 旋耕刀型号:IT245 限深装置型式:地辊 | 1500 | [10 empty] | 河北 | 28.85% | 审核通过
耕整地机械 | 耕地机械 | 旋耕机（含履带自走式旋耕机） | 单轴2000—2500mm旋耕机 | 郓城县工力有限公司 | 旋耕机 | 1GQN-200 | 结构尺寸（长*宽*高mm）:1140×2296×1220 整机质量（kg）:420 配套动力（kw）:45-55 结构形式:框架型 幅宽（cm）:200 耕深（cm）:旱耕：12-14、水耕：12-16 传动方式:齿轮传动 与拖拉机联接方式:标准三点悬挂 刀棍设计转速（r/min）:325 最大回转半径（mm）:245 总安装刀数（把）:60 旋耕刀型号:IT245 动力输出轴转速（r/min）:760 | 1500 | [10 empty] | 山东 | 27.27% | 审核通过
耕整地机械 | 耕地机械 | 旋耕机（含履带自走式旋耕机） | 单轴2000—2500mm旋耕机 | 临沭县瑞祥机械制造有限公司 | 旋耕机 | 1GKN-230 | 结构尺寸（长*宽*高mm）:1100*2750*1250 整机质量（kg）:610 配套动力（kw）:58.8~66.1 动力输出轴转速（r/min）:540/720 常用作业挡档次（挡）: 低Ⅰ 理论前进速度（m/s）:2~5 结构形式 :单轴、框架式 幅宽（cm）:230 耕深（cm）:旱耕12~16，水耕14~18 传动方式:中间齿轮传动 与拖拉机连接方式:三点悬挂 刀辊最大回转半径（mm）:245 刀辊总安装刀数（把）:68 | 1500 | [10 empty] | 山东 | 25.00% | 审核通过
耕整地机械 | 耕地机械 | 旋耕机（含履带自走式旋耕机） | 单轴2000—2500mm旋耕机 | 常州回回机械科技有限公司 | 旋耕机 | 1GQ-200 | 结构尺寸（长*宽*高mm）:2050×580×850 整机质量（kg）:368 配套动力（kw）:36.7～40.4 动力输出轴转速（r/min）:540、720 理论前进速度（m/s）:0.83～1.38 结构型式:圆梁式 规格型号:1GQ-200 幅宽（cm）:200 耕深（cm）:12～18 传动方式:单侧齿轮传动 刀辊设计转速（r/min）:201 (n动=540) 最大回转半径（mm）:270 总安装刀数（把）:40 旋耕刀型号:IT245-G 限深装置型式:滑靴板 | 1500 | [10 empty] | 江苏 | 18.52% | 审核通过
耕整地机械 | 耕地机械 | 旋耕机（含履带自走式旋耕机） | 单轴2000—2500mm旋耕机 | 常州回回机械科技有限公司 | 旋耕机 | 1GQ-220 | 结构尺寸（长*宽*高mm）:2250×580×850 整机质量（kg）:380 配套动力（kw）:40.4～47.7 动力输出轴转速（r/min）:540、720 理论前进速度（m/s）:0.83～1.38 结构型式:圆梁式 规格型号:1GQ-220 幅宽（cm）:220 耕深（cm）:12～18 传动方式:单侧齿轮传动 刀辊设计转速（r/min）:201 (n动=540) 最大回转半径（mm）:270 总安装刀数（把）:44 旋耕刀型号:IT245-G 限深装置型式:滑靴板 | 1500 | [10 empty] | 江苏 | 17.86% | 审核通过
耕整地机械 | 耕地机械 | 旋耕机（含履带自走式旋耕机） | 单轴2000—2500mm旋耕机 | 保定冀旋农机装备有限公司 | 旋耕整地机 | 1GQN-230 | 结构尺寸（长*宽*高mm）:1500*2560*1260 整机质量（kg）:692 配套动力（kw）:47.8-58.8 结构形式:框架式 作业幅宽（cm）:230 耕深（cm）:12-16 传动方式:中间齿轮传动 与拖拉机连接方式:三点悬挂 刀轴转速（r/min）:239 刀轴回转半径（mm）:245 总安装刀数（把）:70 旋耕刀型号:ⅠT245 前进速度（m/s）:0.56-1.39 | 1500 | [10 empty] | 河北 | 17.65% | 审核通过
耕整地机械 | 耕地机械 | 旋耕机（含履带自走式旋耕机） | 单轴2000—2500mm旋耕机 | 常州汉森机械有限公司 | 水田埋茬（草）耕整机 | 1GSZ-230 | 结构尺寸（长*宽*高mm）:2710×1055×1047 整机质量（kg）:374 配套动力（kw）:36.8-58.8 结构型式:框架式 作业方式:作业地点可移动式 耕深（cm）:8-16 刀辊转速（rpm）:261 整机样式:通轴式 传动方式:齿轮传动 总安装刀数（把）:58 工作幅宽（cm）:230 旋耕刀型号:TP38L/TP38R 限深装置型式:下滑板 | 1500 | [10 empty] | 山东 | 17.05% | 审核通过
耕整地机械 | 耕地机械 | 旋耕机（含履带自走式旋耕机） | 单轴2000—2500mm旋耕机 | 山东奥龙农业机械制造有限公司 | 旋耕机 | 1GQN-200 | 结构尺寸（长*宽*高mm）:1300×2320×1020 整机质量（kg）:460 配套动力（kw）:44.1～58.8 配套拖拉机动力输出轴转速（r/min）:760 常用作业档次:Ⅱ、Ⅲ 理论前进速度（m/s）:0.55～1.39 结构型式:框架式 耕幅（cm）:200 耕深（cm）:≥12 传动方式:中间齿轮传动 与拖拉机联接方式:三点悬挂 刀辊设计转速（r/min）:310 刀辊最大回转半径（mm）:245 总安装刀数（把）:58 旋耕刀型号:IT245 | 1500 | [10 empty] | 山东 | 16.67% | 审核通过
耕整地机械 | 耕地机械 | 旋耕机（含履带自走式旋耕机） | 单轴2000—2500mm旋耕机 | 常州回回机械科技有限公司 | 旋耕机 | 1GQ-240 | 结构尺寸（长*宽*高mm）:2450×580×850 整机质量（kg）:410 配套动力（kw）:47.7～51.4 动力输出轴转速（r/min）:540、720 理论前进速度（m/s）:0.83～1.38 结构型式:圆梁式 规格型号:1GQ-240 幅宽（cm）:240 耕深（cm）:12～18 传动方式:双侧齿轮传动 刀辊设计转速（r/min）:201 (n动=540) 最大回转半径（mm）:270 总安装刀数（把）:48 旋耕刀型号:IT245-G 限深装置型式:滑靴板 | 1500 | [10 empty] | 江苏 | 15.15% | 审核通过
耕整地机械 | 耕地机械 | 旋耕机（含履带自走式旋耕机） | 单轴2000—2500mm旋耕机 | 保定冀旋农机装备有限公司 | 旋耕机 | 1GQN-200 | 结构尺寸（长*宽*高mm）:1450*2300*1125 整机质量（kg）:553 配套动力（kw）:44.1-55.1 结构形式:框架式 作业幅宽（cm）:200 耕深（cm）:12-16 传动方式:中间齿轮传动 与拖拉机连接方式:三点悬挂 刀轴转速（r/min）:239 刀轴回转半径（mm）:245 总安装刀数（把）:58 旋耕刀型号:ⅠT245 前进速度（m/s）:0.56-1.39 | 1500 | [10 empty] | 河北 | 25.86% | 审核通过
耕整地机械 | 耕地机械 | 旋耕机（含履带自走式旋耕机） | 单轴2000—2500mm旋耕机 | 常州回回机械科技有限公司 | 水田平地搅浆机 | 1JSL-240 | 结构尺寸（长*宽*高mm）:2580×1050×1000 整机质量（kg）:320 配套动力（kw）:≥25.7 产品名称:水田平地搅浆机 产品型号:1JSL-240 工作幅宽（cm）:240 连接形式:三点悬挂 传动方式:单侧链条传动 作业速度范围（km/h）:2～5 搅浆深度（cm）:10～16 刀辊转速（r/min）:270～370 刀片型式:专用弧形打浆刀片 总安装刀数（把）:64 搅浆后地表平整度（cm）:≤5 植被覆盖率:≥80% | 1500 | [10 empty] | 江苏 | 20.00% | 审核通过
耕整地机械 | 耕地机械 | 旋耕机（含履带自走式旋耕机） | 单轴2000—2500mm旋耕机 | 江苏清淮机械有限公司 | 反转灭茬机 | 1JMFY-200 | 结构尺寸（长*宽*高mm）:1380*2270*1260mm 整机质量（kg）:530kg 配套动力（kw）:58.8-69.9kw 作业幅宽（cm）:200cm 与拖拉机连接形式:标准三点悬挂 结构型式:圆梁式 刀辊回转半径（mm）:245mm 作业速度（km/h）:1.5-3km/h 传动方式:侧边齿轮传动 刀片数量（把）:50把 刀片型号:IT245 耕深（cm）:≥12cm 耕深稳定性:≥85% | 1500 | [10 empty] | 江苏 | 26.79% | 审核通过
耕整地机械 | 耕地机械 | 旋耕机（含履带自走式旋耕机） | 单轴2000—2500mm旋耕机 | 丹阳良友机械有限公司 | 旋耕机 | 1GKN-230 | 结构尺寸（长*宽*高mm）:1020*2586*1152 整机质量（kg）:435 配套动力（kw）:47.8-58.8 工作幅宽（cm）:230 结构型式:框架式 传动方式:中间齿轮传动 总安装刀数（把）:62 旋耕刀型号:IT245 作业速度（km/h）:2-5 耕深（cm）:旱耕：10-16；水耕：8-18 刀辊最大回转半径（mm）:245 与拖拉机连接方式:标准三点悬挂 刀轴型式:单轴式 | 1500 | [10 empty] | 江苏 | 25.86% | 审核通过
耕整地机械 | 耕地机械 | 旋耕机（含履带自走式旋耕机） | 单轴2000—2500mm旋耕机 | 连云港市兴安机械制造有限公司 | 水田埋茬（草）耕整机 | 1JMS-230 | 结构尺寸（长*宽*高mm）:900×2550×1100 整机质量（kg）:420 配套动力（kw）:47.8-55.1 耕幅（mm):2300 与拖拉机连接方式:三点悬挂 传动方式:中间齿轮传动 耕深（mm):80-180 弯刀型式:IT245 刀片数量(把）:82 输入轴转速（rpm):720 刀辊转速（rpm):296、330 刀辊最大回旋半径（mm):245 生产率h㎡/h:0.32-0.8 | 1500 | [10 empty] | 江苏 | 21.43% | 审核通过
耕整地机械 | 耕地机械 | 旋耕机（含履带自走式旋耕机） | 单轴2000—2500mm旋耕机 | 潍坊鑫耐尔农业机械有限公司 | 旋耕机 | 1GQN-230 | 结构尺寸（长*宽*高mm）:2510×1200×1100 整机质量（kg）:396 配套动力（kw）:44.1-66.2 动力输出轴转速（r/min）:720 幅宽（cm）:230 耕深（cm）:≥12 传动方式:中间齿轮传动 与拖拉机连接方式:标准三点悬挂 结构形式:框架式 刀辊转速（r/min）:255 最大回转半径（mm）:245 总安装刀数（把）:68 旋耕刀型号:IT245 | 1500 | [10 empty] | 山东 | 21.13% | 审核通过
耕整地机械 | 耕地机械 | 旋耕机（含履带自走式旋耕机） | 单轴2000—2500mm旋耕机 | 连云港市兴安机械制造有限公司 | 旋耕机 | 1GQN-230 | 结构尺寸（长*宽*高mm）:1130Χ2560Χ1130 整机质量（kg）:425 配套动力（kw）:48 耕幅（mm):2300 耕深（mm):143 与拖拉机连接方式:标准三点悬挂 传动方式:中间齿轮传动 旋耕刀型号:IT245 刀片数量(把）:62 动力输出轴转速（r/min):540、760 结构型式:框架式旋耕机 刀辊设计转速（r/min):200-235 刀辊最大回旋半径（mm):R245 | 1500 | [10 empty] | 江苏 | 20.27% | 审核通过
耕整地机械 | 耕地机械 | 旋耕机（含履带自走式旋耕机） | 单轴2000—2500mm旋耕机 | 连云港市兴安机械制造有限公司 | 高箱旋耕机 | 1GKN-230H | 结构尺寸（长*宽*高mm）:1150×2560×1150 整机质量（kg）:483 配套动力（kw）:48 耕幅（mm):2300 与拖拉机连接方式:标准三点悬挂 耕深（mm):旱耕100-160；水耕140-180 动力输出轴转速（r/min):540、760 结构型式:框架式 传动方式:中间齿轮传动 旋耕刀型号:IT245 刀片数量(把）:62 刀辊设计转速（r/min):200-235 刀辊最大回旋半径（mm):R245 | 1500 | [10 empty] | 江苏 | 19.23% | 审核通过
耕整地机械 | 耕地机械 | 旋耕机（含履带自走式旋耕机） | 单轴2000—2500mm旋耕机 | 连云港市兴安机械制造有限公司 | 双轴灭茬旋耕起垄机 | 1GZMN-200D4V3 | 结构尺寸（长*宽*高mm）:2000×2360×1160 整机质量（kg）:920 配套动力（kw）:55.1-66.2 耕幅（mm):2000 与拖拉机连接方式:三点悬挂 传动方式:中间齿轮传动 灭茬刀型号:L175 灭茬刀数量（把）:102 旋耕刀型号:IT245 旋耕刀数量（把）:66 灭茬深度（mm):80 旋耕刀辊转速（r/min):222、228 旋耕刀最大回转半径（mm):245 | 1500 | [10 empty] | 江苏 | 17.65% | 审核通过
耕整地机械 | 耕地机械 | 旋耕机（含履带自走式旋耕机） | 单轴2000—2500mm旋耕机 | 河北久丰农业机械有限公司 | 旋耕机 | 1GQN-230 | 结构尺寸（长*宽*高mm）:2540×1110×1010 整机质量（kg）:700 配套动力（kw）:58.8～66.1 结构形式:框架式 传动方式:中间齿轮传动 与拖拉机连接方式:三点悬挂 刀辊设计转速（r/min）:267/254 刀辊最大回转半径（mm）:245 刀辊总安装刀数（把）:64 旋耕刀型号:IT245 配套拖拉机动力输出轴转速（r/min）:720/540 工作幅宽（cm）:230 耕深（cm）:12～18 | 1500 | [10 empty] | 河北 | 23.08% | 审核通过
耕整地机械 | 耕地机械 | 旋耕机（含履带自走式旋耕机） | 单轴2000—2500mm旋耕机 | 江苏清淮机械有限公司 | 反转灭茬机 | 1JMF-200 | 结构尺寸（长*宽*高mm）:1380*2170*1260mm 整机质量（kg）:530kg 配套动力（kw）:58.8-69.9kw 工作幅宽（mm）:200cm 结构型式:框架式 连接形式:标准三点悬挂 传动方式:侧边齿轮传动 耕深（cm）:8-16cm 输入轴转速（rpm）:720rpm 刀辊转速（rpm）:264rpm 弯刀型式:IT245 刀片数量（把）:50把 刀辊最大回转半径（mm）:245mm | 1500 | [10 empty] | 江苏 | 20.83% | 审核通过
耕整地机械 | 耕地机械 | 旋耕机（含履带自走式旋耕机） | 单轴2000—2500mm旋耕机 | 江苏清淮机械有限公司 | 水田埋茬（草）耕整机 | 1JMS-200I | 结构尺寸（长*宽*高mm）:1020*2345*1152mm 整机质量（kg）:420kg 配套动力（kw）:40.4-55.14kw 工作幅宽（cm）:200cm 连接形式:标准三点悬挂 传动方式:中间齿轮传动 耕深（cm）:≥8cm 输入轴转速（rpm）:760rpm 刀辊转速（rpm）:280rpm 弯刀型式:燕尾式水田埋茬专用刀 刀片数量（把）:58把 刀辊最大回转半径（mm）:220mm 作业速度（km/h）:2-5km/h | 1500 | [10 empty] | 江苏 | 28.30% | 审核通过
耕整地机械 | 耕地机械 | 旋耕机（含履带自走式旋耕机） | 单轴2000—2500mm旋耕机 | 江苏清淮机械有限公司 | 水田埋茬（草）耕整机 | 1JMS-200 | 结构尺寸（长*宽*高mm）:1020*2345*1152mm 整机质量（kg）:440kg 配套动力（kw）:40.4-55.14kw 工作幅宽（cm）:200cm 连接形式:标准三点悬挂 传动方式:中间齿轮传动 作业速度（km/h）:2-5km/h 耕深（cm）:≥12cm 输入轴转速（rpm）:760rpm 刀辊转速（rpm）:280rpm 弯刀型式:IT245 刀片数量（把）:100把 刀辊最大回转半径（mm）:245mm | 1500 | [10 empty] | 江苏 | 27.78% | 审核通过
耕整地机械 | 耕地机械 | 旋耕机（含履带自走式旋耕机） | 单轴2000—2500mm旋耕机 | 江苏清淮机械有限公司 | 旋耕机 | 1GKN-220 | 结构尺寸（长*宽*高mm）:1020*2510*1152mm 整机质量（kg）:425kg 配套动力（kw）:58.8-69.9kw 结构型式:框架式 配套拖拉机动力输出轴转速（r/min）:720r/min 理论作业速度（km/h）:2-5km/h 幅宽（cm）:220cm 耕深（cm）:旱耕8-16cm，水耕8-18cm 传动方式:中间齿轮传动 与拖拉机连接形式:标准三点悬挂 刀辊转速（r/min）:256r/min 刀辊最大回转半径（mm）:245mm 刀辊总安装刀数（把）:62把 | 1500 | [10 empty] | 江苏 | 27.78% | 审核通过
耕整地机械 | 耕地机械 | 旋耕机（含履带自走式旋耕机） | 单轴2000—2500mm旋耕机 | 连云港市兴安机械制造有限公司 | 旋耕机 | 1GQN-200 | 结构尺寸（长*宽*高mm）:1200Χ2320Χ1050 整机质量（kg）:408 配套动力（kw）:40.5 结构型式:框架式 耕幅（mm):2000 耕深（mm):旱耕100-160；水耕140-180 与拖拉机连接形式:标准三点悬挂 传动方式:中间齿轮传动 旋耕刀型号:IT245 刀片数量(把）:58 刀辊设计转速（r/min):200-235 刀辊最大回旋半径（mm):R245 动力输出轴转速（r/min):540、760 | 1500 | [10 empty] | 江苏 | 24.19% | 审核通过
耕整地机械 | 耕地机械 | 旋耕机（含履带自走式旋耕机） | 单轴2000—2500mm旋耕机 | 灌云县中云机械有限公司 | 反转灭茬机 | 1JMF-200 | 结构尺寸（长*宽*高mm）:1390×2470×1230 整机质量（kg）:585 配套动力（kw）:62.5~69.5 工作幅宽（cm):200 结构型式:框架式 与拖拉机连接方式:标准三点悬挂 传动方式:侧边齿轮传动 耕深（cm）:8~14 配套拖拉机动力输出轴转速（r/min）:540/720 刀辊转速（r/min):222(540转）；296（720转） 刀辊最大回转半径（mm):245 弯刀型式:IT245 刀片数量（把）:58 | 1500 | [10 empty] | 江苏 | 23.08% | 审核通过
耕整地机械 | 耕地机械 | 旋耕机（含履带自走式旋耕机） | 单轴2000—2500mm旋耕机 | 连云港市兴安机械制造有限公司 | 高箱旋耕机 | 1GKN-200H | 结构尺寸（长*宽*高mm）:1170×2320×1150 整机质量（kg）:465 配套动力（kw）:40.5 耕幅（mm):2000 耕深（mm):旱耕100-160；水耕140-180 与拖拉机连接方式:标准三点悬挂 传动方式:中间齿轮传动 旋耕刀型号:IT245 刀片数量(把）:58 刀辊设计转速（r/min):200-235 刀辊最大回旋半径（mm):R245 结构型式:框架式 碎土率:92.9％ | 1500 | [10 empty] | 江苏 | 22.06% | 审核通过
耕整地机械 | 耕地机械 | 旋耕机（含履带自走式旋耕机） | 单轴2000—2500mm旋耕机 | 山东大华机械有限公司 | 旋耕机 | 1GQN-200 | 结构尺寸（长*宽*高mm）: 1180×2295×1070 整机质量（kg）:480 配套动力（kw）:66.2～88.2 传动方式 :中间齿轮传动 结构型式:框架式 旋耕刀数量（把）:56 旋耕深度（cm）:8～18 理论作业速度(km/h):0.55~1.66 幅宽（cm）:200 与拖拉机联接方式:三点悬挂 旋耕刀型号:IT245 刀辊转速（r/min）:265(n动=720)/287(n动=780) 配套拖拉机动力输出轴转速(r/min):n动=720/n动=780 | 1500 | [10 empty] | 山东 | 21.13% | 审核通过
耕整地机械 | 耕地机械 | 旋耕机（含履带自走式旋耕机） | 单轴2000—2500mm旋耕机 | 亚澳南阳农机有限责任公司 | 旋耕机 | 1GKN-200 | 结构尺寸（长*宽*高mm）:1090*2200*1110 整机质量（kg）:390 配套动力（kw）:44.1-58.8kw 结构形式:框架式 工作幅宽cm:200 耕深cm:8-16 动力输出轴转速r/min:540、760 旋耕刀型号: ITR245 总安装旋耕刀数（把）:60 作业速度（s/m:0.56-1.67 刀辊最大回转半径mm:245 传动方式:中间 变速箱档位数:1个 | 1500 | [10 empty] | 河南 | 20.00% | 审核通过
耕整地机械 | 耕地机械 | 旋耕机（含履带自走式旋耕机） | 单轴2000—2500mm旋耕机 | 连云港市兴安机械制造有限公司 | 反转灭茬机 | 1GFM-200 | 结构尺寸（长*宽*高mm）:1500×2300×1300 整机质量（kg）:420 配套动力（kw）:51.4-62.5 耕幅（mm):2000 与拖拉机连接方式:三点悬挂 传动型式:侧边齿轮传动 耕深（mm):100-140 旋耕刀型号:IT245 旋耕刀数量:54 结构型式:框架式 配套动力输出轴转速（r/min):540、760 碎土率:91％ 植被覆盖率:90％ | 1500 | [10 empty] | 江苏 | 19.23% | 审核通过
耕整地机械 | 耕地机械 | 旋耕机（含履带自走式旋耕机） | 单轴2000—2500mm旋耕机 | 亚澳南阳农机有限责任公司 | 旋耕机 | 1GKN-210 | 结构尺寸（长*宽*高mm）:1065*2335*1185 整机质量（kg）:525 配套动力（kw）:58.5-66.1kw 结构形式:框架式 工作幅宽cm:210 耕深cm:8-16 动力输出轴转速r/min:540/760 旋耕刀型号:IT245 总安装旋耕刀数（把）:56 作业速度（s/m): 0.56-1.67 刀辊最大回转半径mm:245 传动方式:中间 变速箱档位数:1个 | 1500 | [10 empty] | 河南 | 19.23% | 审核通过
耕整地机械 | 耕地机械 | 旋耕机（含履带自走式旋耕机） | 单轴2000—2500mm旋耕机 | 华创机器人制造有限公司 | 反转灭茬旋耕机 | 1GFK-200 | 结构尺寸（长*宽*高mm）:1600*2300*1200 整机质量（kg）:540 配套动力（kw）:58.8-69.8 动力输出轴转速r/min:540/720/760 结构型式:框架式 作业速度范围m/s:0.42-0.83 工作幅宽cm:200 耕深cm:≥12 传动方式:单侧边齿轮传动 刀辊设计转速r/min:198、264、279 刀辊总安装刀数:50 刀轴连接型式:接盘花键 旋耕刀型号:IT245 | 1500 | [10 empty] | 山东 | 18.75% | 审核通过
耕整地机械 | 耕地机械 | 旋耕机（含履带自走式旋耕机） | 单轴2000—2500mm旋耕机 | 天津木特莱尔农业机械制造有限公司 | 旋耕机 | 1GKQ-210 | 结构尺寸（长*宽*高mm）:1050×2430×1025 整机质量（kg）:≤460 配套动力（kw）:55.1～62.5 作业速度范围（m∕s）:0.55～1.38 总安装刀数:46 耕深（cm）:≥12 工作耕幅（cm):210 最大旋转半径（mm）:250 设计转速（r∕min）:285 刀轴连接形式:法兰盘 旋耕刀型号:专用七字旋耕刀 传动方式:侧边 结构形式:框架式 | 1500 | [10 empty] | 山东 | 18.75% | 审核通过
耕整地机械 | 耕地机械 | 旋耕机（含履带自走式旋耕机） | 单轴2000—2500mm旋耕机 | 西安亚澳农机股份有限公司 | 旋耕机 | 1GKN-230 | 结构尺寸（长*宽*高mm）:1280×2560×1240 整机质量（kg）:550kg 配套动力（kw）:62.5-73.5kW 配套拖拉机动力输出轴转速（r/min):540/766 配套拖拉机常用作业挡挡次（挡）:低IV、中II 理论前进速度（km/h):2-6km/h 结构形式:框架式 幅宽（cm):230cm 耕深（cm):8-16cm 传动方式:中间传动 与拖拉机联接方式:三点悬挂 刀辊设计转速r/min:310r/min 刀辊最大回转半径mm:245mm 刀辊总安装刀数（把）:60 | 1500 | [10 empty] | 陕西 | 18.75% | 审核通过
耕整地机械 | 耕地机械 | 旋耕机（含履带自走式旋耕机） | 单轴2000—2500mm旋耕机 | 山东大华机械有限公司 | 旋耕机 | 1GQN-230 | 结构尺寸（长*宽*高mm）:1230×2555×1090 整机质量（kg）:600 配套动力（kw）:66.2～88.3 传动方式:中间齿轮传动 旋耕深度（cm）:8~18 旋耕刀数量（把）:64 结构型式:框架式 理论作业速度（km/h）:0.55~1.66 幅宽（cm）:230 与拖拉机联接方式:三点悬挂 刀辊转速（r/min）:265(n动=720)/287(n动=780) 刀辊最大回转半径（mm）:245 旋耕刀型号:IT245 | 1500 | [10 empty] | 山东 | 18.52% | 审核通过
耕整地机械 | 耕地机械 | 旋耕机（含履带自走式旋耕机） | 单轴2000—2500mm旋耕机 | 连云港市兴安机械制造有限公司 | 反转灭茬机 | 1GFM-220 | 结构尺寸（长*宽*高mm）:1500×2500×1300 整机质量（kg）:430 配套动力（kw）:55.2-62.5 耕幅（mm):2200 与拖拉机连接方式:三点悬挂 传动型式:侧边齿轮传动 结构型式:框架式 旋耕刀型号:IT245 刀片数量(把）:56 配套动力输出轴转速（r/min):540、760 耕深（mm):130 植被覆盖率:88％ 碎土率:88％ | 1500 | [10 empty] | 江苏 | 18.29% | 审核通过
耕整地机械 | 耕地机械 | 旋耕机（含履带自走式旋耕机） | 单轴2000—2500mm旋耕机 | 华创机器人制造有限公司 | 反转灭茬旋耕机 | 1GFK-230 | 结构尺寸（长*宽*高mm）:1600*2600*1200 整机质量（kg）:610 配套动力（kw）:66.2-88.2 动力输出轴转速r/min:540/720/760 结构型式:框架式 作业速度范围m/s:0.42-0.83 工作幅宽cm:230 耕深cm:≥12 传动方式:单侧边齿轮传动 刀辊设计转速r/min:198、264、279 刀辊总安装刀数:58 刀轴连接型式:接盘花键 旋耕刀型号:IT245 | 1500 | [10 empty] | 山东 | 17.65% | 审核通过
耕整地机械 | 耕地机械 | 旋耕机（含履带自走式旋耕机） | 单轴2000—2500mm旋耕机 | 西安亚澳农机股份有限公司 | 多功能变速旋耕机 | 1GKNB-220 | 结构尺寸（长*宽*高mm）:1230×2410×1160mm 整机质量（kg）:460kg 配套动力（kw）:55.1-66.1kW 配套拖拉机动力输出轴转速（r/min)::540/766r/min 刀辊最大回转半径（mm）:245mm 幅宽cm:220cm 耕深（cm):8-18cm 理论前进速度（km/h):2-6km/h 传动方式:中间传动 与拖拉机联接方式:三点悬挂 配套拖拉机常用作业挡挡次（挡）:低IV、中II 结构型式:框架式 旋耕刀型号:旋耕刀型号 | 1500 | [10 empty] | 陕西 | 17.05% | 审核通过
耕整地机械 | 耕地机械 | 旋耕机（含履带自走式旋耕机） | 单轴2000—2500mm旋耕机 | 天津木特莱尔农业机械制造有限公司 | 旋耕机 | 1GKQ-240 | 结构尺寸（长*宽*高mm）:1050×2740×1025 整机质量（kg）:≤510 配套动力（kw）:62.5～70.1 作业速度范围（m∕s）:0.55～1.38 总安装刀数:52把 耕深（cm）:≥12 工作耕幅（cm):240 最大旋转半径（mm）:250 设计转速（r∕min）:285 刀轴连接形式:法兰盘 旋耕刀型号:专用七字旋耕刀 传动方式:侧边 结构形式:框架式 | 1500 | [10 empty] | 山东 | 16.67% | 审核通过
耕整地机械 | 耕地机械 | 旋耕机（含履带自走式旋耕机） | 单轴2000—2500mm旋耕机 | 常州汉森机械有限公司 | 旋耕机 | 1GKN-230 | 结构尺寸（长*宽*高mm）:1020×2536×1312 整机质量（kg）:600 配套动力（kw）:51.5-62.5 结构型式:框架式 作业方式:作业地点可移动式 耕深（cm）:旱耕8-16、水耕10-18 刀辊转速（rpm）:226 刀辊最大回转半径（mm）:250 传动方式:中间齿轮传动 总安装刀数量(把):56 工作幅宽（cm）:230 旋耕刀型号:IT245 限深装置型式:下滑板 | 1500 | [10 empty] | 山东 | 15.00% | 审核通过
耕整地机械 | 耕地机械 | 旋耕机（含履带自走式旋耕机） | 单轴2000—2500mm旋耕机 | 西安亚澳农机股份有限公司 | 多功能变速旋耕机 | 1GKNB-220G | 结构尺寸（长*宽*高mm）:1230×2430×1400mm 整机质量（kg）:620kg 配套动力（kw）:55.1-66.1kW 配套拖拉机动力输出轴转速（r/min):540/766 配套拖拉机常用作业挡挡次（挡）:低IV、中II 理论前进速度（km/h):2-6km/h 结构型式:框架式 幅宽（cm):220cm 耕深（cm):8-18cm 传动方式:中间传动 与拖拉机联接方式:三点悬挂 刀辊最大回转半径（mm）:245mm 旋耕刀型号:R245 | 1500 | [10 empty] | 陕西 | 14.29% | 审核通过
耕整地机械 | 耕地机械 | 旋耕机（含履带自走式旋耕机） | 单轴2000—2500mm旋耕机 | 青岛鲁耕农业机械有限公司 | 旋耕机 | 1GQN-230 | 结构尺寸（长*宽*高mm）:1160mm*2586mm*1113mm 整机质量（kg）:490kg 配套动力（kw）:59.0-67.2kw 配套拖拉机动力输出轴转速:760r/min 配套拖拉机常用作业档:低3 结构形式:框架式 幅宽:230cm 耕深:旱耕12-16cm 传动方式:中间齿轮传动 与拖拉机连接方式:三点悬挂 刀辊设计转速:270r/min 刀辊最大回转半径:245mm 总安装刀数:62把 旋耕刀型号:IT245 | 1500 | [10 empty] | 山东 | 10.78% | 审核通过
耕整地机械 | 耕地机械 | 旋耕机（含履带自走式旋耕机） | 单轴2000—2500mm旋耕机 | 青岛鲁耕农业机械有限公司 | 旋耕机 | 1GQN-200 | 结构尺寸（长*宽*高mm）:1160mm*2312mm*1113mm 整机质量（kg）:470kg 配套动力（kw）:59.0-67.2kw 配套拖拉机动力输出轴转速:760r/min 配套拖拉机常用作业档:低3 结构形式:框架式 幅宽:200cm 耕深:旱耕12-16cm 传动方式:中间齿轮传动 与拖拉机连接方式:三点悬挂 刀辊设计转速:270r/min 刀辊最大回转半径:245mm 安装刀数:58把 旋耕刀型号:IT245 | 1500 | [10 empty] | 山东 | 13.76% | 审核通过
耕整地机械 | 耕地机械 | 旋耕机（含履带自走式旋耕机） | 单轴2000—2500mm旋耕机 | 江苏清淮机械有限公司 | 旋耕机 | 1GQN-200 | 结构尺寸（长*宽*高mm）:1020*2270*1152mm 整机质量（kg）:420kg 配套动力（kw）:44.1-58.8kw 配套拖拉机动力输出轴转速（r/min）:720r/min 幅宽（cm）:200cm 耕深（cm）:旱耕6-16cm，水耕8-18cm 传动方式:中间齿轮传动 与拖拉机连接形式:标准三点悬挂 刀辊转速（r/min）:256r/min 刀辊最大回转半径（mm）:245mm 理论作业速度（km/h）:2-5km/h 结构型式:圆梁式 刀辊总安装刀数（把）:58把 | 1500 | [10 empty] | 江苏 | 28.85% | 审核通过
耕整地机械 | 耕地机械 | 旋耕机（含履带自走式旋耕机） | 单轴2000—2500mm旋耕机 | 江苏清淮机械有限公司 | 旋耕机 | 1GKN-200 | 结构尺寸（长*宽*高mm）:1020*2350*1150mm 整机质量（kg）:420kg 配套动力（kw）:40.4-55.14kw 动力输出轴转速（r/min）:720r/min 刀辊固定型式:框架式 幅宽（cm）:200cm 耕深（cm）:旱耕6-16cm，水耕8-18cm 传动方式:中间齿轮传动 与拖拉机连接形式:标准三点悬挂 刀辊设计转速（r/min）:265r/min 刀辊旋转方向:正旋 刀辊最大回转半径（mm）:245mm 刀辊总安装刀数（把）:58把 | 1500 | [10 empty] | 江苏 | 28.85% | 审核通过
耕整地机械 | 耕地机械 | 旋耕机（含履带自走式旋耕机） | 单轴2000—2500mm旋耕机 | 江苏清淮机械有限公司 | 水田埋茬（草）耕整机 | 1JMS-230I | 结构尺寸（长*宽*高mm）:1020*2586*1152mm 整机质量（kg）:445kg 配套动力（kw）:51.5-58.8kw 作业速度（km/h）:2-5km/h 工作幅宽（cm）:230cm 连接形式:标准三点悬挂 传动方式:中间齿轮传动 耕深（cm）:≥8cm 输入轴转速（rpm）:760rpm 刀辊转速（rpm）:280rpm 弯刀型式:燕尾式水田埋茬专用刀 刀片数量（把）:62把 刀辊最大回转半径（mm）:220mm | 1500 | [10 empty] | 江苏 | 27.27% | 审核通过
耕整地机械 | 耕地机械 | 旋耕机（含履带自走式旋耕机） | 单轴2000—2500mm旋耕机 | 河北久丰农业机械有限公司 | 旋耕机 | 1GQN-200 | 结构尺寸（长*宽*高mm）:2400×1350×1240 整机质量（kg）:580 配套动力（kw）:44.1～66.1 结构形式:框架式 工作幅宽（cm）:200 耕深（cm）:12～16 与拖拉机连接方式:三点悬挂 传动方式:中间齿轮传动 刀辊设计转速（r/min）:267 刀辊最大回转半径（mm）:245 刀辊总安装刀数（把）:60 旋耕刀型号:IT245 配套拖拉机动力输出轴转速（r/min）:720 | 1500 | [10 empty] | 河北 | 25.00% | 审核通过
耕整地机械 | 耕地机械 | 旋耕机（含履带自走式旋耕机） | 单轴2000—2500mm旋耕机 | 江苏清淮机械有限公司 | 水田埋茬（草）耕整机 | 1JMS-230 | 结构尺寸（长*宽*高mm）:1020*2580*1152mm 整机质量（kg）:460kg 配套动力（kw）:47.8-58.8kw 工作幅宽（cm）:230cm 连接形式:标准三点悬挂 传动方式:中间齿轮传动 作业速度（km/h）:2-5km/h 耕深（cm）:≥12cm 输入轴转速（rpm）:760rpm 刀辊转速（rpm）:280rpm 弯刀型式:IT245 刀片数量（把）:112把 刀辊最大回转半径（mm）:245mm | 1500 | [10 empty] | 江苏 | 28.30% | 审核通过
耕整地机械 | 耕地机械 | 旋耕机（含履带自走式旋耕机） | 单轴2000—2500mm旋耕机 | 江苏清淮机械有限公司 | 旋耕机 | 1GKN-230 | 结构尺寸（长*宽*高mm）:1020*2586*1152mm 整机质量（kg）:435kg 配套动力（kw）:58.8-69.9kw 结构型式:框架式 配套拖拉机动力输出轴转速（r/min）:720r/min 幅宽（cm）:230cm 耕深（cm）:旱耕8-16cm，水耕8-18cm 传动方式:中间齿轮传动 与拖拉机连接形式:标准三点悬挂 刀辊转速（r/min）:256r/min 刀辊最大回转半径（mm）:245mm 理论作业速度（km/h）:2-5km/h 刀辊总安装刀数（把）:62把 | 1500 | [10 empty] | 江苏 | 27.78% | 审核通过
耕整地机械 | 耕地机械 | 旋耕机（含履带自走式旋耕机） | 单轴2000—2500mm旋耕机 | 江苏清淮机械有限公司 | 反转灭茬旋耕机 | 1GFK-230 | 结构尺寸（长*宽*高mm）:1430*2590*1348mm 整机质量（kg）:455kg 配套动力（kw）:55.1-73.5kw 工作幅宽（cm）:230cm 弯刀型式:IT245/IT260 弯刀数量（把）:58把 动力输出轴转速（r/min）:540、720r/min 结构型式:框架式结构 传动方式:侧边齿轮传动 刀辊最大回转半径（mm）:245/260mm 刀辊设计转速（r/min）:226r/min 与拖拉机连接形式:标准三点悬挂 耕深（cm）:≥8cm | 1500 | [10 empty] | 江苏 | 20.27% | 审核通过
耕整地机械 | 耕地机械 | 旋耕机（含履带自走式旋耕机） | 单轴2000—2500mm旋耕机 | 灌云县中云机械有限公司 | 旋耕机 | 1GKN-200 | 结构尺寸（长*宽*高mm）:1020×2300×1160 整机质量（kg）:420 配套动力（kw）:40.5～47.8 结构型式:框架式 配套拖拉机动力输出轴转速（r/min):540,720 理论作业速度（km/h):2.5～6.5 作业幅宽（cm):200 旋耕深度（cm):8～18 传动方式:中间齿轮传动 与拖拉机联接方式:三点悬挂 刀辊转速（r/min):200，222,230，235（n动=540）；226，228（n动=720） 刀辊最大回转半径（mm):245 总安装刀数(把）:58 旋耕刀型号:IT245 | 1500 | [10 empty] | 江苏 | 29.13% | 审核通过
耕整地机械 | 耕地机械 | 旋耕机（含履带自走式旋耕机） | 单轴2000—2500mm旋耕机 | 潍坊劲牛农业装备有限公司 | 旋耕机 | 1GKN-200 | 结构尺寸（长*宽*高mm）:1000×2280×1260 整机质量（kg）:490 配套动力（kw）:44.1-66.2 结构型式:框架式 工作幅宽（cm）:200 变速箱档位数（个）:1 传动方式:中间 旋耕刀型号:IT245 总安装刀数（把）:56 限深装置型式:调节拉杆 动力输出轴转速(r/min):540/720 耕深(cm):≥12 刀轴转速(r/min):238 | 1500 | [10 empty] | 山东 | 27.27% | 审核通过
耕整地机械 | 耕地机械 | 旋耕机（含履带自走式旋耕机） | 单轴2000—2500mm旋耕机 | 潍坊劲牛农业装备有限公司 | 旋耕机 | 1GKN-230 | 结构尺寸（长*宽*高mm）:1150×2580×1260 整机质量（kg）:610 配套动力（kw）:58.8-73.5 结构型式:框架式 工作幅宽（cm）:230 变速箱档位数（个）:1 传动方式:中间 旋耕刀型号:IT265 总安装刀数（把）:64 限深装置型式:调节拉杆 动力输出轴转速(r/min):540/720 耕深(cm):≥12 刀轴转速(r/min):238 | 1500 | [10 empty] | 山东 | 25.00% | 审核通过
耕整地机械 | 耕地机械 | 旋耕机（含履带自走式旋耕机） | 单轴2000—2500mm旋耕机 | 河北春耕机械制造有限公司 | 旋耕机 | 1GQN-200 | 结构尺寸（长*宽*高mm）:995*2320*1040 整机质量（kg）:430 配套动力（kw）:58.8-66.1 动力输出轴转速（r/min）:720 结构型式:单轴、框架、加强型 幅宽（cm）:205 耕深（cm）:12-16 传动方式:中间齿轮传动 与拖拉机连接方式:三点悬挂 刀辊实际转速（r/min）:265 刀辊最大回转半径（mm）:252 总安装刀数（把）:60 旋耕刀型号:IT245 | 1500 | [10 empty] | 河北 | 23.55% | 审核通过
耕整地机械 | 耕地机械 | 旋耕机（含履带自走式旋耕机） | 单轴2000—2500mm旋耕机 | 灌云县振兴机械制造有限公司 | 反转灭茬机 | 1JMF-200 | 结构尺寸（长*宽*高mm）:1580*2480*1230 整机质量（kg）:585 配套动力（kw）:62.5~69.6 工作幅宽（cm）:200 结构型式:框架式 连接形式:标准三点悬挂 传动方式:侧边齿轮传动 耕深（cm）:10～18 输入轴转速（rpm）:540、720 刀辊转速（rpm）:222、296 弯刀型式:IT245 刀片数量（把）:52 刀辊最大回转半径（mm）:245 | 1500 | [10 empty] | 江苏 | 23.44% | 审核通过
耕整地机械 | 耕地机械 | 旋耕机（含履带自走式旋耕机） | 单轴2000—2500mm旋耕机 | 江苏清淮机械有限公司 | 高箱旋耕机 | 1GKNH-200 | 结构尺寸（长*宽*高mm）:1020*2286*1152mm 整机质量（kg）:420kg 配套动力（kw）:47.8-58.5 结构型式:框架式 配套拖拉机动力输出轴转速（r/min）:720r/min 理论作业速度（km/h）:2-5km/h 幅宽（cm）:200cm 耕深（cm）:旱耕8-16cm，水耕8-18cm 传动方式:中间齿轮传动 与拖拉机连接形式:标准三点悬挂 刀辊转速（r/min）:256r/min 刀辊最大回转半径（mm）:245mm 刀辊总安装刀数（把）:58把 | 1500 | [10 empty] | 江苏 | 23.44% | 审核通过
耕整地机械 | 耕地机械 | 旋耕机（含履带自走式旋耕机） | 单轴2000—2500mm旋耕机 | 江苏清淮机械有限公司 | 高箱旋耕机 | 1GKNH-230 | 结构尺寸（长*宽*高mm）:1020*2586*1322mm 整机质量（kg）:450kg 配套动力（kw）:47.8-58.8kw 结构型式:框架式 配套拖拉机动力输出轴转速（r/min）:720r/min 理论作业速度（km/h）:2-5km/h 幅宽（cm）:230cm 耕深（cm）:旱耕8-16cm，水耕8-18cm 传动方式:中间齿轮传动 与拖拉机连接形式:标准三点悬挂 刀辊转速（r/min）:256r/min 刀辊最大回转半径（mm）:245mm 刀辊总安装刀数（把）:62把 | 1500 | [10 empty] | 江苏 | 22.73% | 审核通过
耕整地机械 | 耕地机械 | 旋耕机（含履带自走式旋耕机） | 单轴2000—2500mm旋耕机 | 灌云县振兴机械制造有限公司 | 反转灭茬机 | 1JMF-230 | 结构尺寸（长*宽*高mm）:1580*2710*1230 整机质量（kg）:620 配套动力（kw）:66.2~73.5 工作幅宽（cm）:230 结构型式:框架式 连接形式:标准三点悬挂 传动方式:侧边齿轮传动 耕深（cm）:10～18 输入轴转速（rpm）:540、720 刀辊转速（rpm）:222、296 弯刀型式:IT245 刀片数量（把）:60 刀辊最大回转半径（mm）:245 | 1500 | [10 empty] | 江苏 | 22.39% | 审核通过
耕整地机械 | 耕地机械 | 旋耕机（含履带自走式旋耕机） | 单轴2000—2500mm旋耕机 | 淮北市华丰机械设备有限公司 | 旋耕机 | 1GHF-230 | 结构尺寸（长*宽*高mm）:1030*2500*1250 整机质量（kg）:540 配套动力（kw）:≥66.1 结构形式:框架式 旋耕机型号:1GHF-230 幅宽:230cm 耕深:≥15cm 传动方式:中间齿轮传动 与拖拉机连接方式:三点悬挂 刀辊转速:246 r/min 刀辊最大回转半径:245mm 总安装刀数:72把 旋耕刀型号:IT245 | 1500 | [10 empty] | 安徽 | 22.06% | 审核通过
耕整地机械 | 耕地机械 | 旋耕机（含履带自走式旋耕机） | 单轴2000—2500mm旋耕机 | 山东华运农机设备有限公司 | 旋耕机 | 1GQN-200 | 结构尺寸（长*宽*高mm）:1460X2410X1310mm 整机质量（kg）:652kg 配套动力（kw）:58.8~66.2kw 机具结构类型:单轴 耕幅:2000mm 结构型式:框架式 结构质量:652kg;耕深 传动方式:齿轮传动 与拖拉机连接方式:三点悬挂 动力输出轴转速:720、780r/min 常用作业挡挡次:II挡 刀辊设计转速:265、287r/min 刀辊最大回转半径:245mm 刀辊总安装刀数:56把 旋耕刀型号:IT245 | 1500 | [10 empty] | 山东 | 18.87% | 审核通过
耕整地机械 | 耕地机械 | 旋耕机（含履带自走式旋耕机） | 单轴2000—2500mm旋耕机 | 山东华运农机设备有限公司 | 旋耕机 | 1GQN-230 | 结构尺寸（长*宽*高mm）:1460X2650X1310mm 整机质量（kg）:722kg 配套动力（kw）:73.5~88.3kw 机具结构类型:单轴 耕幅:2300mm 结构型式:框架式 耕深:≥12cm 传动方式:齿轮传动 与拖拉机联接方式:三点悬挂 动力输出轴转速:720、780r/min 常用作业挡挡次:II挡 刀辊设计转速:265、287r/min 刀辊最大回转半径:245mm 总安装刀数:64把 旋耕刀型号:IT245 | 1500 | [10 empty] | 山东 | 16.76% | 审核通过
耕整地机械 | 耕地机械 | 旋耕机（含履带自走式旋耕机） | 单轴2000—2500mm旋耕机 | 灌云县中云机械有限公司 | 旋耕机 | 1GKN-230H | 结构尺寸（长*宽*高mm）:1050×2636×1250 整机质量（kg）:580 配套动力（kw）:44.1~58.8 作业幅宽（cm):230 旋耕深度(cm):≥12 配套拖拉机动力输出轴转速（r/min）:540、720 结构型式:框架式 理论作业速度（km/h):2~6.5 传动方式:中间齿轮传动 与拖拉机联接方式:标准三点悬挂 刀辊转速（r/min）:222（540转）；296（720转） 刀辊最大回转半径（mm）:245 总安装刀数（把）:62 旋耕刀型号:IT245 | 1500 | [10 empty] | 江苏 | 24.19% | 审核通过
耕整地机械 | 耕地机械 | 旋耕机（含履带自走式旋耕机） | 单轴2000—2500mm旋耕机 | 淮北市华丰机械设备有限公司 | 旋耕机 | 1GHF-200 | 结构尺寸（长*宽*高mm）:1030*2300*1250 整机质量（kg）:520 配套动力（kw）:44.1-58.8 旋耕机型号:1GHF-200 结构形式:框架式 幅宽:200cm 耕深:≥12cm 传动方式:中间齿轮传动 与拖拉机连接方式:三点悬挂 刀辊转速:246 r/min 刀辊最大回转半径:245mm 总安装刀数:68把 旋耕刀型号:IT245 | 1500 | [10 empty] | 安徽 | 23.08% | 审核通过
耕整地机械 | 耕地机械 | 旋耕机（含履带自走式旋耕机） | 单轴2000—2500mm旋耕机 | 潍坊悍马农业装备有限公司 | 旋耕机 | 1GQN-230 | 结构尺寸（长*宽*高mm）:1250*2510*1150 整机质量（kg）:385 配套动力（kw）:66.2~81.1 动力输出轴转速（r/min）:720 结构型式:框架式 幅宽（cm）:230 耕深（cm）:≥12 传动方式:中间齿轮传动 与拖拉机连接方式:标准三点悬挂 刀轴设计转速（r/min）:213~340 刀轴最大回转半径（mm）:245 总安装刀数（把）:60 旋耕刀型号:IT245 | 1500 | [10 empty] | 山东 | 21.43% | 审核通过
耕整地机械 | 耕地机械 | 旋耕机（含履带自走式旋耕机） | 单轴2000—2500mm旋耕机 | 丹阳良友机械有限公司 | 旋耕机 | 1GKN-200 | 结构尺寸（长*宽*高mm）:1020*2345*1152 整机质量（kg）:420 配套动力（kw）:40.4-51.4 工作幅宽（cm）:200 结构型式:框架式 传动方式:中间齿轮传动 旋耕刀型号:IT245 总安装刀数（把）:58 作业速度（km/h）:2-5 耕深（cm）:旱耕：10-16；水耕：8-18 与拖拉机连接方式:标准三点悬挂 刀辊最大回转半径（mm）:245 刀轴型式:单轴式 | 1500 | [10 empty] | 江苏 | 27.78% | 审核通过
耕整地机械 | 耕地机械 | 旋耕机（含履带自走式旋耕机） | 单轴2000—2500mm旋耕机 | 灌云县振兴机械制造有限公司 | 旋耕机 | 1GKN-200 | 结构尺寸（长*宽*高mm）:1020*2296*1110 整机质量（kg）:390 配套动力（kw）:40.4~47.8 幅宽（cm）:200 结构型式:框架式 配套拖拉机动力输出轴转速（r/min）:720,540 理论作业速度（km/h）:2~5 旋耕深度（cm）:8~18 传动方式:中间齿轮传动 与拖拉机联接方式:标准三点悬挂 刀辊最大回转半径（mm）:245 总安装刀数（把）:58 旋耕刀型号:IT245 | 1500 | [10 empty] | 江苏 | 25.86% | 审核通过
耕整地机械 | 耕地机械 | 旋耕机（含履带自走式旋耕机） | 单轴2000—2500mm旋耕机 | 河北神耕机械有限公司 | 旋耕机 | 1GKN-200 | 结构尺寸（长*宽*高mm）:970*2330*1020 整机质量（kg）:380 配套动力（kw）:55.2-66.2 结构型式:框架式 理论作业速度（km/h）:2-5 幅宽（cm）:200 耕深（cm）:旱耕：8-16，水耕：10-18 传动方式:中间齿轮传动 与拖拉机联接方式:标准三点悬挂 配套拖拉机动力输出轴转速（r/min）:540,720 刀辊最大回转半径（mm）:245 刀辊总安装刀数（把）:58 旋耕刀型号:IT245 | 1500 | [10 empty] | 河北 | 25.64% | 审核通过
耕整地机械 | 耕地机械 | 旋耕机（含履带自走式旋耕机） | 单轴2000—2500mm旋耕机 | 河北神耕机械有限公司 | 旋耕机 | 1GKN-230 | 结构尺寸（长*宽*高mm）:1020*2580*1152 整机质量（kg）:486 配套动力（kw）:55.1-58.8 结构型式:框架式 配套拖拉机动力输出轴转数（r/min）:540，720 理论作业速度（km/h）:2-5 幅宽（cm）:230 深度（cm）:旱耕:8-15，水耕：10-18 传动方式:中间齿轮传动 与拖拉机联接方式:标准三点悬挂 刀辊最大回转半径（mm）:245 刀辊总安装刀数（把）:62 旋耕刀型号:IT245 | 1500 | [10 empty] | 河北 | 24.19% | 审核通过
耕整地机械 | 耕地机械 | 旋耕机（含履带自走式旋耕机） | 单轴2000—2500mm旋耕机 | 灌云县振兴机械制造有限公司 | 旋耕机 | 1GKN-230 | 结构尺寸（长*宽*高mm）:990*2550*1050 整机质量（kg）:435 配套动力（kw）:47.8~58.8 幅宽（cm）:230 结构型式:框架式 配套拖拉机动力输出轴转速（r/min）:540/720 理论作业速度（km/h）:2~5 旋耕深度（cm）:8~18 传动方式:中间齿轮传动 与拖拉机联接方式:标准三点悬挂 刀辊最大回转半径（mm）:245 总安装刀数（把）:62 旋耕刀型号:IT245 | 1500 | [10 empty] | 江苏 | 24.00% | 审核通过
耕整地机械 | 耕地机械 | 旋耕机（含履带自走式旋耕机） | 单轴2000—2500mm旋耕机 | 南通山田农业装备有限公司 | 水田平地搅浆机 | 1JSL-220 | 结构尺寸（长*宽*高mm）:2350*800*1100 整机质量（kg）:285 配套动力（kw）:47.8-88.2 工作幅宽:220 安装刀片数量（把）:58 传动方式:单侧双链传动 刀片形式:螺旋弧形 搅浆深度（cm）:11 结构形式:圆梁式 泥浆度（g/cm³）:1.0 配套动力输出轴转速（r/min）:540、760 压茬深度（cm）:5 与配套拖拉机连接方式:三点悬挂式 | 1500 | [10 empty] | 江苏 | 22.06% | 审核通过
耕整地机械 | 耕地机械 | 旋耕机（含履带自走式旋耕机） | 单轴2000—2500mm旋耕机 | 潍坊悍马农业装备有限公司 | 旋耕机 | 1GQN-200 | 结构尺寸（长*宽*高mm）:1200*2250*1100 整机质量（kg）:360 配套动力（kw）:44.1~58.8 动力输出轴转速（r/min）:720 结构型式:框架式 幅宽（cm）:200 耕深（cm）:≥12 传动方式:中间齿轮传动 与拖拉机连接方式:标准三点悬挂 刀轴设计转速（r/min）:213~310 刀轴最大回转半径（mm）:245 总安装刀数（把）:56 旋耕刀型号:IT245 | 1500 | [10 empty] | 山东 | 22.06% | 审核通过
耕整地机械 | 耕地机械 | 旋耕机（含履带自走式旋耕机） | 单轴2000—2500mm旋耕机 | 南通山田农业装备有限公司 | 水田平地搅浆机 | 1JSL-240 | 结构尺寸（长*宽*高mm）:2550*800*1100 整机质量（kg）:300 配套动力（kw）:47.8-88.2 安装刀片数量（把）:62 传动方式:单侧双链传动 刀片形式:螺旋弧形 工作幅宽（cm）:240 搅浆深度（cm）:11 结构形式:圆梁式 泥浆度（g/cm³）:1.0 配套动力输出轴转速（r/min）:540、760 压茬深度（cm）:5 与配套拖拉机连接方式:三点悬挂式 | 1500 | [10 empty] | 江苏 | 21.43% | 审核通过
耕整地机械 | 耕地机械 | 旋耕机（含履带自走式旋耕机） | 单轴2000—2500mm旋耕机 | 石家庄连达农业机械有限公司 | 旋耕机 | 1GKN-200H | 结构尺寸（长*宽*高mm）:1138X2310X1140 整机质量（kg）:47.8-58.8 配套动力（kw）:460 配套拖拉机动力输出轴转速:540，720r/min 结构形式:框架式 幅宽(cm):200 耕深(cm):12-18 传动方式:中间齿轮传动 与拖拉机联接方式:三点悬挂联接 刀辊设计转速:230/261r/min（n动=540）,265/273/295r/min（n动=720） 刀辊最大回转半径（mm）:255 总安装刀数量(把):60 旋耕刀型号:IT245 | 1500 | [10 empty] | 河北 | 21.13% | 审核通过
耕整地机械 | 耕地机械 | 旋耕机（含履带自走式旋耕机） | 单轴2000—2500mm旋耕机 | 河北农哈哈机械集团有限公司 | 旋耕机 | 1GQN-200B | 结构尺寸（长*宽*高mm）:1300*2380*1187 整机质量（kg）:450 配套动力（kw）:58.8-73.5 结构型式:框架式 理论作业速度（Km/h）:2-5 幅宽（cm）:200 耕深（cm）:12-16 传动方式:中间齿轮传动 与拖拉机联接方式:三点悬挂 刀辊最大回转半径（mm）:245 刀辊总安装刀数（把）:60 旋耕刀型号:IT245 配套拖拉机动力输出轴转速（r/min）:720,760 | 1500 | [10 empty] | 河北 | 20.83% | 审核通过
耕整地机械 | 耕地机械 | 旋耕机（含履带自走式旋耕机） | 单轴2000—2500mm旋耕机 | 石家庄连达农业机械有限公司 | 旋耕机 | 1GKN-230H | 结构尺寸（长*宽*高mm）:1138X2510X1140 整机质量（kg）:500 配套动力（kw）:62.5-69.6 配套拖拉机动力输出轴转速:540，720r/min 结构形式:：框架式 幅宽（cm）:230 耕深（cm）:12-18 传动方式:中间齿轮传动 与拖拉机联接方式:三点悬挂联接 刀辊设计转速:230/261r/min（n动=540）,265/273/295r/min（n动=720） 刀辊最大回转半径（mm）:255 总安装刀数量(把):64 旋耕刀型号:：IT245 | 1500 | [10 empty] | 河北 | 20.55% | 审核通过
耕整地机械 | 耕地机械 | 旋耕机（含履带自走式旋耕机） | 单轴2000—2500mm旋耕机 | 河北春耕机械制造有限公司 | 旋耕机 | 1GQNZGK-200 | 结构尺寸（长*宽*高mm）:1130*2315*1135 整机质量（kg）:480 配套动力（kw）:58.8-66.1 动力输出轴转速（r/min）:720/540 结构型式:框架式 幅宽（cm）:200 耕深（cm）:12-16 传动方式:中间齿轮传动 与拖拉机连接方式:三点悬挂 刀辊设计转速（r/min）:265/198 刀辊最大回转半径（mm）:245 总安装刀片（把）:60 旋耕刀型号:IT245 | 1500 | [10 empty] | 河北 | 20.22% | 审核通过
耕整地机械 | 耕地机械 | 旋耕机（含履带自走式旋耕机） | 单轴2000—2500mm旋耕机 | 河北春耕机械制造有限公司 | 旋耕机 | 1GQNZGK-220 | 结构尺寸（长*宽*高mm）:1130*2460*1135 整机质量（kg）:485 配套动力（kw）:69.8-73.5 动力输出轴转速（r/min）:720/540 结构型式:框架式 幅宽（cm）:220 耕深（cm）:12-16 传动方式:中间齿轮传动 与拖拉机连接方式:三点悬挂 刀辊设计转速（r/min）:265/198 刀辊最大回转半径（mm）:245 总安装刀数（把）:64 旋耕刀型号:IT245 | 1500 | [10 empty] | 河北 | 19.84% | 审核通过
耕整地机械 | 耕地机械 | 旋耕机（含履带自走式旋耕机） | 单轴2000—2500mm旋耕机 | 河北农哈哈机械集团有限公司 | 旋耕机 | 1GQN-230B | 结构尺寸（长*宽*高mm）:1300*2630*1187 整机质量（kg）:470 配套动力（kw）:66.2-80.9 结构型式:框架式 理论作业速度（Km/h）:2-5 幅宽（cm）:230 耕深（cm）:12-16 传动方式:中间齿轮传动 与拖拉机联接方式:三点悬挂 刀辊最大回转半径（mm）:245 刀辊总安装刀数（把）:64 旋耕刀型号:IT245 配套拖拉机动力输出轴转速（r/min）:720,760 | 1500 | [10 empty] | 河北 | 19.74% | 审核通过
耕整地机械 | 耕地机械 | 旋耕机（含履带自走式旋耕机） | 单轴2000—2500mm旋耕机 | 河北春耕机械制造有限公司 | 旋耕机 | 1GQNZGK-230 | 结构尺寸（长*宽*高mm）:1130*2550*1135 整机质量（kg）:490 配套动力（kw）:69.8-73.5 动力输出轴转速（r/min）:720/540 结构型式:框架式 幅宽（cm）:230 耕深（cm）:12-16 传动方式:中间齿轮传动 与拖拉机连接方式:三点悬挂 刀辊设计转速（r/min）:265/198 刀辊最大回转半径（mm）:245 总安装刀数（把）:64 旋耕刀型号:IT245 | 1500 | [10 empty] | 河北 | 19.48% | 审核通过
耕整地机械 | 耕地机械 | 旋耕机（含履带自走式旋耕机） | 单轴2000—2500mm旋耕机 | 亚澳南阳农机有限责任公司 | 旋耕机 | 1GKN-230 | 结构尺寸（长*宽*高mm）:1065*2535*1185mm 整机质量（kg）:550 配套动力（kw）:66.2-88.2kw 结构形式: 框架式 工作幅宽cm:230 耕深cm: 8-16 动力输出轴转速r/min:540/760 旋耕刀型号: IT245 总安装旋耕刀数（把）:64 作业速度（s/m):0.56-1.67 刀辊最大回转半径mm:245 传动方式:中间 变速箱档位数:1个 | 1500 | [10 empty] | 河南 | 18.52% | 审核通过
耕整地机械 | 耕地机械 | 旋耕机（含履带自走式旋耕机） | 单轴2000—2500mm旋耕机 | 河北神耕机械有限公司 | 旋耕机 | 1GKN-210B | 结构尺寸（长*宽*高mm）:1200*2335*1150 整机质量（kg）:420 配套动力（kw）:58.8-66.1 结构型式:框架式 配套拖拉机动力输出轴转速（r/min）:540,720 理论作业速度（km/h）:2-5 幅宽（cm）:210 耕深（cm）:10-16 传动方式:中间齿轮传动 与拖拉机联接方式:标准三点悬挂 刀辊最大回转半径（mm）:245 刀辊总安装刀数（把）:68 旋耕刀型号:IT245 | 1500 | [10 empty] | 河北 | 17.96% | 审核通过
耕整地机械 | 耕地机械 | 旋耕机（含履带自走式旋耕机） | 单轴2000—2500mm旋耕机 | 河北神耕机械有限公司 | 旋耕机 | 1GKN-230B | 结构尺寸（长*宽*高mm）:1200*2560*1150 整机质量（kg）:450 配套动力（kw）:66.1-73.5 结构型式:框架式 配套拖拉机动力输出轴转速（r/min）:540,720 幅宽（cm）:230 理论作业速度（km/h）:2-5 耕深（cm）:10-16 传动方式:中间齿轮传动 与拖拉机联接方式:标准三点悬挂 刀辊最大回转半径（mm）:245 刀辊总安装刀数（把）:76 旋耕刀型号:IT245 | 1500 | [10 empty] | 河北 | 16.95% | 审核通过
耕整地机械 | 耕地机械 | 旋耕机（含履带自走式旋耕机） | 单轴2000—2500mm旋耕机 | 河北耕耘农业机械制造有限公司 | 旋耕机 | 1GQNKG-230 | 结构尺寸（长*宽*高mm）:1300*2578*1150 整机质量（kg）:516 配套动力（kw）:69.9~73.5 工作幅宽（cm）:230 结构形式:框架式 动力输出轴转速（r/min）:720/540 耕深（cm）:12~16 传动方式:中间齿轮传动 与拖拉机联接方式:三点悬挂 设计转速（r/min）:296/222 最大回转半径（mm）:245 总安装刀数（把）:66 旋耕刀型号:IT245 | 1500 | [10 empty] | 河北 | 22.39% | 审核通过
耕整地机械 | 耕地机械 | 旋耕机（含履带自走式旋耕机） | 单轴2000—2500mm旋耕机 | 河北耕耘农业机械制造有限公司 | 旋耕机 | 1GQNKG-200 | 结构尺寸（长*宽*高mm）:1300*2350*1150 整机质量（kg）:496 配套动力（kw）:52.9~73.5 工作幅宽（cm）:200 结构形式:框架式 动力输出轴转速（r/min）:720 耕深（cm）:8~18 传动方式:中间齿轮传动 与拖拉机联接方式:三点悬挂 设计转速（r/min）:296 最大回转半径（mm）:245 总安装刀数（把）:58 旋耕刀型号:IT245 | 1500 | [10 empty] | 河北 | 23.08% | 审核通过
耕整地机械 | 耕地机械 | 旋耕机（含履带自走式旋耕机） | 单轴2000—2500mm旋耕机 | 潍坊鑫耐尔农业机械有限公司 | 旋耕机 | 1GQN-200 | 结构尺寸（长*宽*高mm）:2210×1200×1100 整机质量（kg）:396 配套动力（kw）:44.1-66.2 动力输出轴转速（r/min）:720 结构形式:框架式 幅宽（cm）:200 耕深（cm）:≥12 传动方式:中间齿轮传动 与拖拉机连接方式:标准三点悬挂 刀辊转速（r/min）:255 最大回转半径（mm）:245 总安装刀数（把）:60 旋耕刀型号:IT245 | 1500 | [10 empty] | 山东 | 22.73% | 审核通过
耕整地机械 | 耕地机械 | 旋耕机（含履带自走式旋耕机） | 单轴2000—2500mm旋耕机 | 河北锐宏机械制造有限公司 | 旋耕机 | 1GQN-200 | 结构尺寸（长*宽*高mm）:1100*2300*1100 整机质量（kg）:390 配套动力（kw）:47.8~58.8 配套拖拉机动力输出轴转速（r/min）:720/540 结构型式:框架式 规格型号:1GQN-200 幅宽（cm）:200 耕深（cm）:12~16 传动方式:中间齿轮传动 与拖拉机联接方式:三点悬挂 刀辊最大回转半径（mm）:245 刀辊总安装刀数（把）:58 旋耕刀型号:IT245 | 1500 | [10 empty] | 河北 | 26.55% | 审核通过
耕整地机械 | 耕地机械 | 旋耕机（含履带自走式旋耕机） | 单轴2000—2500mm旋耕机 | 河北锐宏机械制造有限公司 | 旋耕机 | 1GQN-230 | 结构尺寸（长*宽*高mm）:1200*2570*1100 整机质量（kg）:410 配套动力（kw）:58.8~66.1 配套拖拉机动力输出轴转速（r/min）:720/540 结构型式:框架式 规格型号:1GQN-230 幅宽（cm）:230 耕深（cm）:12~16 传动方式:中间齿轮传动 与拖拉机联接方式:三点悬挂 刀辊最大回转半径（mm）:245 刀辊总安装刀数（把）:64 旋耕刀型号:IT245 | 1500 | [10 empty] | 河北 | 22.06% | 审核通过
耕整地机械 | 耕地机械 | 旋耕机（含履带自走式旋耕机） | 单轴2000—2500mm旋耕机 | 连云港市锐远农业装备科技有限公司 | 旋耕机 | 1GKN-200 | 结构尺寸（长*宽*高mm）:2300X1020X1160 整机质量（kg）:400 配套动力（kw）:44.1-51.4 结构型式:框架式 动力输出轴转速（r/min）:540;720 幅宽（cm）:200 耕深（cm）:8-16 传动方式:中间齿轮传动 与拖拉机连接方式:标准三点悬挂 总安装刀数（把）:58 旋耕刀型号:IT245 最大回转半径（mm）:245+-10 转速（r/min）:199 | 1500 | [10 empty] | 江苏 | 28.85% | 审核通过
耕整地机械 | 耕地机械 | 旋耕机（含履带自走式旋耕机） | 单轴2000—2500mm旋耕机 | 连云港市锐远农业装备科技有限公司 | 秸秆还田耕整机 | 1GSZ-200 | 结构尺寸（长*宽*高mm）:2300X1100X1200 整机质量（kg）:430 配套动力（kw）:44.1-51.5 幅宽（cm）:200 连接形式:标准三点悬挂 传动方式:中间齿轮传动 结构型式:中间齿轮传动 耕深（cm）:≥8 动力输出轴转速（r/min）:540/720/1000 转速（r/min）:222/265/291 弯刀型号:专用节能刀210 刀片数量（把）:76 最大回转半径（mm）:215 | 1500 | [10 empty] | 江苏 | 22.39% | 审核通过
耕整地机械 | 耕地机械 | 旋耕机（含履带自走式旋耕机） | 单轴2000—2500mm旋耕机 | 连云港市锐远农业装备科技有限公司 | 秸秆还田耕整机 | 1GSZ-230 | 结构尺寸（长*宽*高mm）:2500X1100X1200 整机质量（kg）:472 配套动力（kw）:51.5-58.8 产品型号:1GSZ-230 幅宽（cm）:230 连接形式:标准三点悬挂 传动方式:中间齿轮传动 结构型式:框架式 耕深（cm）:≥8 动力输出轴转速（r/min）:540/720/1000 转速（r/min）:222/265/291 弯刀型号:专用节能刀210 最大回转半径（mm）:215 | 1500 | [10 empty] | 江苏 | 21.43% | 审核通过
耕整地机械 | 耕地机械 | 旋耕机（含履带自走式旋耕机） | 单轴2000—2500mm旋耕机 | 河北春耕机械制造有限公司 | 旋耕机 | 1GQNGK-230 | 结构尺寸（长*宽*高mm）:1200*2540*1100 整机质量（kg）:540 配套动力（kw）:69.8-73.5 动力输出轴转速（r/min）:720/540 结构型式:框架式 幅宽（cm）:230 耕深（cm）:12-16 传动方式:中间齿轮传动 与拖拉机连接方式:三点悬挂 刀辊设计转速（r/min）:265/198 刀辊最大回转半径（mm）:245 总安装刀数（把）:64 旋耕刀型号:IT245 | 1500 | [10 empty] | 河北 | 19.35% | 审核通过
耕整地机械 | 耕地机械 | 旋耕机（含履带自走式旋耕机） | 单轴2000—2500mm旋耕机 | 山东旭创机械制造有限公司 | 旋耕机 | 1GKN-200 | 结构尺寸（长*宽*高mm）:1090x2395x1110 整机质量（kg）:487 配套动力（kw）:51.5-58.8 动力输出轴转速（r/min）:540/720 结构型式:框架式 耕深（cm）:旱耕：8-16，水耕：10-18 传动方式:中间齿轮传动 与拖拉机联接方式:三点悬挂 刀辊设计转速（r/min）:241/296 刀辊最大回转半径（mm）:245 刀辊总安装刀数（把）:60 旋耕刀型号:IT245 工作幅宽（cm）:200 | 1500 | [10 empty] | 山东 | 20.00% | 审核通过
耕整地机械 | 耕地机械 | 旋耕机（含履带自走式旋耕机） | 单轴2000—2500mm旋耕机 | 河北耕牛农业机械制造有限公司 | 旋耕机 | 1GKN-200 | 结构尺寸（长*宽*高mm）:1280×2290×1135㎜ 整机质量（kg）:522kg 配套动力（kw）:58.8-80.9kw 动力输出轴转速:720r/min 结构形式:单轴框架式 作业速度范围:0.56-1.39m/s 工作幅宽:200㎝ 耕深:12-16㎝ 传动方式:中间齿轮传动 刀辊设计转速:294r/min 刀辊最大回旋半径:245㎜ 总安装刀数:58把 刀轴连接形式:连接盘 旋耕刀型号:IT245 | 1500 | [10 empty] | 河北 | 24.59% | 审核通过
耕整地机械 | 耕地机械 | 旋耕机（含履带自走式旋耕机） | 单轴2000—2500mm旋耕机 | 河北耕牛农业机械制造有限公司 | 旋耕机 | 1GKN-230 | 结构尺寸（长*宽*高mm）:1280×2540×1100㎜ 整机质量（kg）:536kg 配套动力（kw）:88.2-102.9kw 动力输出轴转速:720r/min 结构形式:单轴框架式 作业速度范围:0.56-1.39m/s 工作幅宽:230㎝ 耕深:12-16㎝ 传动方式:中间齿轮传动 刀辊设计转速:294r/min 刀辊最大回旋半径:245㎜ 总安装刀数:62把 刀轴连接形式:连接盘 旋耕刀型号:IT245 | 1500 | [10 empty] | 河北 | 23.08% | 审核通过
耕整地机械 | 耕地机械 | 旋耕机（含履带自走式旋耕机） | 单轴2000—2500mm旋耕机 | 驻马店市中农农业机械有限公司 | 旋耕机 | 1GQN-200H | 结构尺寸（长*宽*高mm）:1260×2260×1200 整机质量（kg）:540 配套动力（kw）:51.5-58.8 机构型式:框架型 耕深（cm）:12-16 传动方式:中间齿轮传动 与拖拉机联接方式:三点悬挂 刀辊设计转速（r/min）:265（n动=720）/280(n动=760) 耕幅（cm）:200 最大回转半径(mm):245 总安装刀数 (把):60 旋耕刀型号:IT245左/IT245右 动力输出轴转速（r/min）:720/760 | 1500 | [10 empty] | 河南 | 21.37% | 审核通过
耕整地机械 | 耕地机械 | 旋耕机（含履带自走式旋耕机） | 单轴2000—2500mm旋耕机 | 德州市沃田机械有限公司 | 旋耕机 | 1GKN-220 | 结构尺寸（长*宽*高mm）:1260*2570*1160 整机质量（kg）:563 配套动力（kw）:58.8~66.1 结构形式:单框架结构 作业幅宽（mm）:2200 耕深（cm）:旱耕12~16 传动方式:中间齿轮传动 与拖拉机链接方式:三点悬挂 刀轴设计转速（r/min）:241/296 刀轴最大回转半径（mm）:245 总安装刀数（把）:64 旋耕刀型号:IT245 动力输出轴转速（r/min）:540/720 | 1500 | [10 empty] | 山东 | 20.60% | 审核通过
耕整地机械 | 耕地机械 | 旋耕机（含履带自走式旋耕机） | 单轴2000—2500mm旋耕机 | 连云港市东堡旋耕机械有限公司 | 旋耕机 | 1GKN-200 | 结构尺寸（长*宽*高mm）:1020×2346×1152 整机质量（kg）:420 配套动力（kw）:40.4-47.8 挂接方式:三点悬挂式 刀轴数:单轴 传动方式:中间齿轮传动 刀辊回转半径(mm):245, 260 旋耕深度cm:旱耕：8-16；水耕：10-18， 旋耕刀形式及数量 :IT系列58把 工作幅宽(m) :2.0 动力输出轴转速(r/min) :1000/720/540 刀轴转速(r/min):236,261（n=540)，226,267(n=720)，291,314(n=1000) 传动轴防护罩 :有 | 1500 | [10 empty] | 江苏 | 20.13% | 审核通过
耕整地机械 | 耕地机械 | 旋耕机（含履带自走式旋耕机） | 单轴2000—2500mm旋耕机 | 淮安荣宇机械有限公司 | 反转灭茬机 | 1JMF-230 | 结构尺寸（长*宽*高mm）:1425×2650×1260 整机质量（kg）:665 配套动力（kw）:66.1~88.2 工作幅宽（cm）:230 结构型式:框架式 连接形式:标准三点悬挂 传动方式:侧边齿轮传动 作业速度（km/h）:1.5~3 耕深（cm）:≥12 输入轴转速（rpm）:540、720、760 刀辊转速（rpm）:198、264、279 弯刀型式:IT260 刀片数量（把）:58 刀辊回转半径（mm）:260 | 1500 | [10 empty] | 江苏 | 19.23% | 审核通过
耕整地机械 | 耕地机械 | 旋耕机（含履带自走式旋耕机） | 单轴2000—2500mm旋耕机 | 驻马店市中农农业机械有限公司 | 旋耕机 | 1GQN-230H | 结构尺寸（长*宽*高mm）:1260×2560×1200 整机质量（kg）:570 配套动力（kw）:58.8-66.1 耕幅（cm）:230 耕深（cm）:12-16 结构型式:框架型 传动方式:中间齿轮传动 与拖拉机联接方式:三点悬挂 刀辊设计转速（r/min）:265(n动=720)/(n动=760) 最大回转半径(mm):245 总安装刀数（把）:64 旋耕刀型号:IT245左/IT245右 动力输出轴转速（r/min）:720/760 | 1500 | [10 empty] | 河南 | 19.23% | 审核通过
耕整地机械 | 耕地机械 | 旋耕机（含履带自走式旋耕机） | 单轴2000—2500mm旋耕机 | 盐城市盾田机械制造有限公司 | 旋耕机 | 1GQL-240 | 结构尺寸（长*宽*高mm）:1015*2645*1015 整机质量（kg）:407 配套动力（kw）:52～59 结构型式:圆梁式 工作幅宽（cm）:240 传动方式:侧边链传动 变速箱挡位数（个）:1 旋耕刀型号:IT260 总安装刀数（把）:48 限深装置型式:滑靴式 动力输出轴转速（r/min）:540/720 耕深（mm）:12～16 作业速度（m/s）:0.56～1.39 | 1500 | [10 empty] | 江苏 | 17.86% | 审核通过
耕整地机械 | 耕地机械 | 旋耕机（含履带自走式旋耕机） | 单轴2000—2500mm旋耕机 | 山东旭创机械制造有限公司 | 旋耕机 | 1GKN-230 | 结构尺寸（长*宽*高mm）:1090x2585x1110 整机质量（kg）:497 配套动力（kw）:62.5-73.5 工作幅宽（cm）:230 动力输出轴转速（r/min）:540/720 结构型式:框架式 耕深（cm）:旱耕：8-16，水耕：10-18 传动方式:中间齿轮传动 与拖拉机联接方式:三点悬挂 刀辊设计转速（r/min）:241/296 刀辊最大回转半径（mm）:245 刀辊总安装刀数（把）:64 旋耕刀型号: IT245 | 1500 | [10 empty] | 山东 | 17.65% | 审核通过
耕整地机械 | 耕地机械 | 旋耕机（含履带自走式旋耕机） | 单轴2000—2500mm旋耕机 | 潍坊裕祥农业装备有限公司 | 旋耕机 | 1GQN-230 | 结构尺寸（长*宽*高mm）:1020×2560×1250 整机质量（kg）:520 配套动力（kw）:67.6-88.2 工作幅宽（cm）:230 传动方式:中间齿轮传动 刀辊设计转速（r/min）:222/296 最大回转半径（mm）:245 旋耕刀型号:IT245 旋耕刀总安装刀数:68把 耕深（cm）:≥12 前进速度（km/h）:0.28-1.39 动力轴转速（r/min）:540/720 与拖拉机连接方式:三点悬挂 | 1500 | [10 empty] | 山东 | 25.00% | 审核通过
耕整地机械 | 耕地机械 | 旋耕机（含履带自走式旋耕机） | 单轴2000—2500mm旋耕机 | 盐城市盾田机械制造有限公司 | 旋耕机 | 1GQL-220 | 结构尺寸（长*宽*高mm）:1015*2445*1015 整机质量（kg）:386 配套动力（kw）:52～59 工作幅宽（cm）:220 传动方式:侧边链传动 变速箱挡位数（个）:1 旋耕刀型号:IT260 总安装刀数（把）:42 限深装置型式:滑靴式 动力输出轴转速（r/min）:540/720 结构型式:圆梁式 耕深（mm）:12～16 作业速度（m/s）:0.56～1.39 | 1500 | [10 empty] | 江苏 | 18.29% | 审核通过
耕整地机械 | 耕地机械 | 旋耕机（含履带自走式旋耕机） | 单轴2000—2500mm旋耕机 | 潍坊潍润农业机械有限公司 | 旋耕机 | 1GQN-200 | 结构尺寸（长*宽*高mm）:1020×2250×1000 整机质量（kg）:400 配套动力（kw）:44.2-66.2 动力输出轴转速(m/s):540 结构形式:框架式 幅宽(cm):200 耕深(cm):≥12 传动方式:中间齿轮传动 与拖拉机联接方式:三点悬挂 刀轴设计转速（r/min）:232 刀轴最大回转半径(mm):245 刀轴总安装刀数（把）:60 旋耕刀型号:IT245 | 1500 | [10 empty] | 山东 | 27.27% | 审核通过
耕整地机械 | 耕地机械 | 旋耕机（含履带自走式旋耕机） | 单轴2000—2500mm旋耕机 | 潍坊潍润农业机械有限公司 | 旋耕机 | 1GKN-230 | 结构尺寸（长*宽*高mm）:1050×2580×1250 整机质量（kg）:570 配套动力（kw）:58.8-80.9 动力输出轴转速(m/s):540 结构形式:框架式 幅宽(cm):230 耕深(cm):≥12 传动方式:中间齿轮传动 与拖拉机联接方式:三点悬挂 刀轴设计转速（r/min）:232 刀轴最大回转半径(mm):245 刀轴总安装刀数（把）:72 旋耕刀型号:IT245 | 1500 | [10 empty] | 山东 | 26.32% | 审核通过
耕整地机械 | 耕地机械 | 旋耕机（含履带自走式旋耕机） | 单轴2000—2500mm旋耕机 | 淮安荣宇机械有限公司 | 旋耕机 | 1GQN-200 | 结构尺寸（长*宽*高mm）:1022×2345×1152 整机质量（kg）:420 配套动力（kw）:40.4~51.4 配套拖拉机动力输出轴转速（r/min）:540/720 配套拖拉机常用作业档档次（档）:慢II、慢III 配套拖拉机常用作业档理论前进速度（m/s）:0.56~1.39 结构型式:框架式 规格型号:1GQN-200 幅宽（cm）:200 耕深（cm）:6~16 传动方式:中间齿轮传动 与拖拉机联接方式:标准三点悬挂 刀辊设计转速（r/min）:236 刀辊最大回转半径（mm）:245 刀辊总安装刀数（把）:58 旋耕刀型号:IT245 | 1500 | [10 empty] | 江苏 | 22.73% | 审核通过
耕整地机械 | 耕地机械 | 旋耕机（含履带自走式旋耕机） | 单轴2000—2500mm旋耕机 | 淮安荣宇机械有限公司 | 旋耕机 | 1GQN-230 | 结构尺寸（长*宽*高mm）:1020×2586×1152 整机质量（kg）:435 配套动力（kw）:47.8~58.8 配套动力输出轴转速（r/min）:540/720 配套拖拉机常用作业档档次（档）:慢II、慢III 配套拖拉机常用作业档理论前进速度（m/s）:0.56~1.39 结构型式:框架式 规格型号:1GQN-230 幅宽（cm）:230 耕深（cm）:6~16 传动方式:中间齿轮传动 与拖拉机联接方式:标准三点悬挂 刀辊设计转速（r/min）:236 刀辊最大回转半径（mm）:245 刀辊总安装刀数（把）:62 旋耕刀型号:IT245 | 1500 | [10 empty] | 江苏 | 22.06% | 审核通过
耕整地机械 | 耕地机械 | 旋耕机（含履带自走式旋耕机） | 单轴2000—2500mm旋耕机 | 潍坊同顺机械有限公司 | 旋耕机 | 1GQN-230 | 结构尺寸（长*宽*高mm）:1200×2500×1100 整机质量（kg）:386 配套动力（kw）:67.6～74 结构形式:框架 规格型号:1GQN-230 幅宽（cm）:230 耕深（cm）:≥12 传动方式:中间齿轮传动 与拖拉机连接方式:三点悬挂 刀辊设计转速（r/min）:210～290 刀辊最大回转半径（mm）:238 刀辊总安装刀数（把）:60 旋耕刀型号:IT245 | 1500 | [10 empty] | 山东 | 22.06% | 审核通过
耕整地机械 | 耕地机械 | 旋耕机（含履带自走式旋耕机） | 单轴2000—2500mm旋耕机 | 河北圣和农业机械有限公司 | 旋耕机 | 1GQN-230 | 结构尺寸（长*宽*高mm）:1110×2540×1010 整机质量（kg）:465 配套动力（kw）:58.8～66.1 动力输出轴转速（r/min）:720 常用作业挡（挡次）:Ⅱ挡～Ⅲ挡 常用作业挡（理论前进速度m/s）:0.56～1.39 结构型式：:框架式 工作幅宽(cm):230 耕深（cm）:12～16 传动方式：:中间齿轮传动 与拖拉机联接方式:后置式三点悬挂 总安装刀数量(旋耕，把)：:66 旋耕刀型号：:IT245/IT245左 | 1500 | [10 empty] | 河北 | 22.73% | 审核通过
耕整地机械 | 耕地机械 | 旋耕机（含履带自走式旋耕机） | 单轴2000—2500mm旋耕机 | 河北圣和农业机械有限公司 | 旋耕机 | 1GQN-220 | 结构尺寸（长*宽*高mm）:1110×2440×1010 整机质量（kg）:450 配套动力（kw）:58.8～66.1 动力输出轴转速（r/min）:720 常用作业挡（挡次）:Ⅱ挡～Ⅲ挡 常用作业挡（理论前进速度m/s）:0.56～1.39 结构型式：:框架式 工作幅宽(cm):220 耕深（cm）:12～16 传动方式：:中间齿轮传动 与拖拉机联接方式:后置式三点悬挂 总安装刀数量(旋耕，把)：:64 旋耕刀型号：:IT245/IT245左 | 1500 | [10 empty] | 河北 | 22.73% | 审核通过
耕整地机械 | 耕地机械 | 旋耕机（含履带自走式旋耕机） | 单轴2000—2500mm旋耕机 | 河北圣和农业机械有限公司 | 高箱框架旋耕机 | 1GQNGK-230 | 结构尺寸（长*宽*高mm）:1195×2545×1110 整机质量（kg）:536 配套动力（kw）:58.8～69.8 动力输出轴转速（r/min）:720/540 常用作业挡（挡次）:低Ⅱ或低Ⅲ 常用作业挡（理论前进速度m/s）:0.56～1.39 结构型式：:框架式 工作幅宽(cm):230 耕深（cm）:12～16 传动方式：:中间齿轮传动 与拖拉机联接方式:三点悬挂 总安装刀数量(旋耕，把)：:68 旋耕刀型号：:IT245 | 1500 | [10 empty] | 河北 | 19.74% | 审核通过
耕整地机械 | 耕地机械 | 旋耕机（含履带自走式旋耕机） | 单轴2000—2500mm旋耕机 | 普劳恩德河北农业机械有限公司 | 旋耕机 | 1GKNZG-200A | 结构尺寸（长*宽*高mm）:1300×2320×1000 整机质量（kg）:540kg 配套动力（kw）:44.1～58.8 动力输出轴转速（r/min）:720 常用作业挡（挡次）:低速Ⅱ或低速Ⅲ 常用作业挡（理论前进速度m/s）:0.55～1.56 结构型式：:框架式 工作幅宽(cm):200 耕深（cm）:12～16 传动方式：:中间齿轮传动 与拖拉机联接方式:后置式三点悬挂联接 总安装刀数量(旋耕，把)：:60 旋耕刀型号：:IT245/IT245左 | 1500 | [10 empty] | 河北 | 18.87% | 审核通过
耕整地机械 | 耕地机械 | 旋耕机（含履带自走式旋耕机） | 单轴2000—2500mm旋耕机 | 普劳恩德河北农业机械有限公司 | 旋耕机 | 1GKNZG-230A | 结构尺寸（长*宽*高mm）:1300×2550×1000mm 整机质量（kg）:595kg 配套动力（kw）:58.8～66.1kW 动力输出轴转速（r/min）:720 常用作业挡（挡次）:低速Ⅱ或低速Ⅲ 常用作业挡（理论前进速度m/s）:0.55～1.56 结构型式：:框架式 工作幅宽(cm):230 耕深（cm）:12～16 传动方式：:中间齿轮传动 与拖拉机联接方式:后置式三点悬挂联接 总安装刀数量(旋耕，把)：:68 旋耕刀型号：:IT245/IT245左 | 1500 | [10 empty] | 河北 | 18.40% | 审核通过
耕整地机械 | 耕地机械 | 旋耕机（含履带自走式旋耕机） | 单轴2000—2500mm旋耕机 | 潍坊裕祥农业装备有限公司 | 旋耕机 | 1GQN-200 | 结构尺寸（长*宽*高mm）:1000×2240×1180 整机质量（kg）:400 配套动力（kw）:44.1-66.2 工作幅宽（cm）:200 传动方式:中间齿轮传动 刀辊设计转速（r/min）:198/265 最大回转半径（mm）:245 旋耕刀型号:IT245 旋耕刀总安装刀数:60把 耕深（cm）:≥12 前进速度（km/h）:0.28-1.39 动力轴转速（r/min）:540/720 与拖拉机连接方式:三点悬挂 | 1500 | [10 empty] | 山东 | 29.41% | 审核通过
耕整地机械 | 耕地机械 | 旋耕机（含履带自走式旋耕机） | 单轴2000—2500mm旋耕机 | 河北圣和农业机械有限公司 | 高箱框架旋耕机 | 1GQNGK-220 | 结构尺寸（长*宽*高mm）:1195×2445×1110 整机质量（kg）:516 配套动力（kw）:58.8～66.2 动力输出轴转速（r/min）:720/540 常用作业挡（挡次）:低Ⅱ或低Ⅲ 常用作业挡（理论前进速度m/s）:0.56～1.39 结构型式：:框架式 工作幅宽(cm):220 耕深（cm）:12～16 传动方式：:中间齿轮传动 与拖拉机联接方式:三点悬挂 总安装刀数量(旋耕，把)：:64 旋耕刀型号：:IT245 | 1500 | [10 empty] | 河北 | 19.74% | 审核通过
耕整地机械 | 耕地机械 | 旋耕机（含履带自走式旋耕机） | 单轴2000—2500mm旋耕机 | 普劳恩德河北农业机械有限公司 | 旋耕机 | 1GKN-200A | 结构尺寸（长*宽*高mm）:1180×2320×1090mm 整机质量（kg）:450kg 配套动力（kw）:44.1～58.8kW 动力输出轴转速（r/min）:720 常用作业挡（挡次）:低速Ⅱ或低速Ⅲ 常用作业挡（理论前进速度m/s）:0.55～1.56 结构型式：:框架式 工作幅宽(cm):200 耕深（cm）:12～16 传动方式：:中间齿轮传动 与拖拉机联接方式:后置式三点悬挂联接 总安装刀数量(旋耕，把)：:60 旋耕刀型号：:IT245/IT245左 | 1500 | [10 empty] | 河北 | 21.43% | 审核通过
耕整地机械 | 耕地机械 | 旋耕机（含履带自走式旋耕机） | 单轴2000—2500mm旋耕机 | 河北圣和农业机械有限公司 | 旋耕机 | 1GQQNZGK-230 | 结构尺寸（长*宽*高mm）:1170×2540×1125 整机质量（kg）:530 配套动力（kw）:58.8～66.1 动力输出轴转速（r/min）:720 常用作业挡（挡次）:Ⅱ挡～Ⅲ挡 常用作业挡（理论前进速度m/s）:0.56～1.39 结构型式：:框架式 工作幅宽(cm):230 耕深（cm）:12～16 传动方式：:中间齿轮传动 与拖拉机联接方式:后置式三点悬挂 总安装刀数量(旋耕，把)：:66 旋耕刀型号：:IT245/IT245左 | 1500 | [10 empty] | 河北 | 20.27% | 审核通过
耕整地机械 | 耕地机械 | 旋耕机（含履带自走式旋耕机） | 单轴2000—2500mm旋耕机 | 普劳恩德河北农业机械有限公司 | 高箱框架旋耕机 | 1GKNJG-230A | 结构尺寸（长*宽*高mm）:1400×2550×1215mm 整机质量（kg）:645Kg 配套动力（kw）:58.8～66.1kW 动力输出轴转速（r/min）:720 常用作业挡（挡次）:低速Ⅱ或低速Ⅲ 常用作业挡（理论前进速度m/s）:0.55～1.56 结构型式：:框架式 工作幅宽(cm):230 耕深（cm）:12～16 传动方式：:中间齿轮传动 与拖拉机联接方式:后置式三点悬挂联接 总安装刀数量(旋耕，把)：:68 旋耕刀型号：:IT245/IT245左 | 1500 | [10 empty] | 河北 | 16.30% | 审核通过
耕整地机械 | 耕地机械 | 旋耕机（含履带自走式旋耕机） | 单轴2000—2500mm旋耕机 | 河北圣和农业机械有限公司 | 高箱框架旋耕机 | 1GQNGK-200 | 结构尺寸（长*宽*高mm）:1195×2315×1110 整机质量（kg）:502 配套动力（kw）:44.1～58.8 动力输出轴转速（r/min）:720/540 常用作业挡（挡次）:低Ⅱ或低Ⅲ 常用作业挡（理论前进速度m/s）:0.56～1.39 结构型式：:框架式 工作幅宽(cm):200 耕深（cm）:12～16 传动方式：:中间齿轮传动 与拖拉机联接方式:三点悬挂 总安装刀数量(旋耕，把)：:60 旋耕刀型号：:IT245 | 1500 | [10 empty] | 河北 | 20.27% | 审核通过
耕整地机械 | 耕地机械 | 旋耕机（含履带自走式旋耕机） | 单轴2000—2500mm旋耕机 | 河北圣和农业机械有限公司 | 旋耕机 | 1GQN-200 | 结构尺寸（长*宽*高mm）:1110×2310×1010 整机质量（kg）:425 配套动力（kw）:44.1～58.8 动力输出轴转速（r/min）:720 常用作业挡（挡次）:Ⅱ挡～Ⅲ挡 常用作业挡（理论前进速度m/s）:0.56～1.39 结构型式：:框架式 工作幅宽(cm):200 耕深（cm）:12～16 传动方式：:中间齿轮传动 与拖拉机联接方式:后置式三点悬挂 总安装刀数量(旋耕，把)：:60 旋耕刀型号：:IT245 | 1500 | [10 empty] | 河北 | 23.44% | 审核通过
耕整地机械 | 耕地机械 | 旋耕机（含履带自走式旋耕机） | 单轴2000—2500mm旋耕机 | 山拖农机装备有限公司 | 旋耕机 | 1GKN-230 | 结构尺寸（长*宽*高mm）:1150*2600*1200 整机质量（kg）:516 配套动力（kw）:58.8-73.5 结构型式:框架式、单轴 工作幅宽:2370mm 传动方式:中间传动 总安装刀数量:72 (旋耕，把) 旋耕刀型号:IT245 变速箱档位数:1 个 与拖拉机连接行式:标准三点悬挂 动力输出轴转速:540-850 r/min 刀轴连接型式:接盘式 刀辊最大回转半径:245 mm | 1500 | [10 empty] | 山东 | 21.74% | 审核通过
耕整地机械 | 耕地机械 | 旋耕机（含履带自走式旋耕机） | 单轴2000—2500mm旋耕机 | 河北圣和农业机械有限公司 | 旋耕机 | 1GQQNZGK-200 | 结构尺寸（长*宽*高mm）:1170×2310×1125 整机质量（kg）:500 配套动力（kw）:44.1～58.8 动力输出轴转速（r/min）:720 常用作业挡（挡次）:Ⅱ挡～Ⅲ挡 常用作业挡（理论前进速度m/s）:0.56～1.39 结构型式：:框架式 工作幅宽(cm):200 耕深（cm）:12～16 传动方式：:中间齿轮传动 与拖拉机联接方式:后置式三点悬挂 总安装刀数量(旋耕，把)：:60 旋耕刀型号：:IT245/IT245左 | 1500 | [10 empty] | 河北 | 20.83% | 审核通过
耕整地机械 | 耕地机械 | 旋耕机（含履带自走式旋耕机） | 单轴2000—2500mm旋耕机 | 河北圣和农业机械有限公司 | 旋耕机 | 1GQQNZGK-220 | 结构尺寸（长*宽*高mm）:1170×2440×1125 整机质量（kg）:510 配套动力（kw）:58.8～66.1 动力输出轴转速（r/min）:720 常用作业挡（挡次）:Ⅱ挡～Ⅲ挡 常用作业挡（理论前进速度m/s）:0.56～1.39 结构型式：:框架式 工作幅宽(cm):220 耕深（cm）:12～16 传动方式：:中间齿轮传动 与拖拉机联接方式:后置式三点悬挂 总安装刀数量(旋耕，把)：:64 旋耕刀型号：:IT245/IT245左 | 1500 | [10 empty] | 河北 | 20.27% | 审核通过
耕整地机械 | 耕地机械 | 旋耕机（含履带自走式旋耕机） | 单轴2000—2500mm旋耕机 | 中国一拖集团有限公司 | 旋耕机 | 1GKN-200KH(原：1GQN-200KH | 结构尺寸（长*宽*高mm）:945*2255*1145 整机质量（kg）:405 配套动力（kw）:51.5-58.8 动力输出轴转速（r/min）:720 结构型式:框架型 型号规格:1GQN-200KH 幅宽（cm）:200 耕深（cm）:12-16 传动方式:中间齿轮传动 与拖拉机联接方式:三点悬挂 最大回转半径（mm）:245 总安装刀数（把）:58 旋耕刀型号:IT245左、IT245 | 1500 | [10 empty] | 河南 | 23.36% | 审核通过
耕整地机械 | 耕地机械 | 旋耕机（含履带自走式旋耕机） | 单轴2000—2500mm旋耕机 | 江苏银华春翔机械制造有限公司 | 旋耕机 | 1GKN-200 | 结构尺寸（长*宽*高mm）:1020×2296×1152 整机质量（kg）:435 配套动力（kw）:44.1~55.2 结构型式:框架式 配套拖拉机动力输出轴转速（r/min）:540、720 理论作业速度（km/h）:3~5 幅宽（cm）:200 耕深（cm）:旱耕：8~16；水耕：10~18 传动方式：:中间齿轮传动 与拖拉机联接方式:三点悬挂 刀辊转速（r/min）:221（n动=540）；228（n动=720） 刀辊最大回转半径mm:245 刀辊总安装刀数（把）:58 | 1500 | [10 empty] | 江苏 | 24.19% | 审核通过
耕整地机械 | 耕地机械 | 旋耕机（含履带自走式旋耕机） | 单轴2000—2500mm旋耕机 | 江苏海之诺机械装备有限公司 | 旋耕机 | 1GKN-200 | 结构尺寸（长*宽*高mm）:1020×2300×1130 整机质量（kg）:420 配套动力（kw）:40.5～47.8 结构形式:框架式 机具机构类型:单轴 工作幅宽（cm）:200 传动方式:中间齿轮传动 总安装刀数量（旋耕，把）:58 旋耕刀型号:IT245 配套拖拉机输出轴转速（r/min）:540、720 旱耕耕深:12～16 水耕耕深:14～18 作业速度（km/h）:2.5～6.5 | 1500 | [10 empty] | 江苏 | 22.06% | 审核通过
耕整地机械 | 耕地机械 | 旋耕机（含履带自走式旋耕机） | 单轴2000—2500mm旋耕机 | 中国一拖集团有限公司 | 刚性机架旋耕机 | 1GQN-230Z | 结构尺寸（长*宽*高mm）:1225*2580*1140 整机质量（kg）:483 配套动力（kw）:58.8-66.15 动力输出轴转速（r/min）:720/540 结构型式:框架式 规格型号:1GQN-230Z 幅宽（cm）:230 耕深（cm）:12-16 传动方式:中间齿轮传动 与拖拉机联接方式:三点悬挂 最大回转半径（mm）:245 总安装刀数（把）:62 旋耕刀型号:IT245/IT245左 | 1500 | [10 empty] | 河南 | 21.68% | 审核通过
耕整地机械 | 耕地机械 | 旋耕机（含履带自走式旋耕机） | 单轴2000—2500mm旋耕机 | 江苏银华春翔机械制造有限公司 | 旋耕机 | 1GKN-200G | 结构尺寸（长*宽*高mm）:1020×2296×1312 整机质量（kg）:480 配套动力（kw）:44.1~55.2 结构型式:框架式 配套拖拉机动力输出轴转速（r/min）:540、720 理论作业速度（km/h）:3~5 幅宽（cm）:200 耕深（cm）:旱耕：8~16；水耕：10~18 传动方式：:中间齿轮传动 与拖拉机联接方式:三点悬挂 刀辊转速（r/min）:221（n动=540）；228（n动=720） 刀辊最大回转半径mm:245 刀辊总安装刀数（把）:58 | 1500 | [10 empty] | 江苏 | 20.27% | 审核通过
耕整地机械 | 耕地机械 | 旋耕机（含履带自走式旋耕机） | 单轴2000—2500mm旋耕机 | 中国一拖集团有限公司 | 旋耕机 | 1GQN-200G | 结构尺寸（长*宽*高mm）:1161*2286*1211 整机质量（kg）:503 配套动力（kw）:51.5-62.5 动力输出轴转速（r/min）:540/720 型号名称:1GQN-200G型旋耕机 结构型式:框架式 作业速度范围（m/s）:0.56-1.39 工作幅宽（cm）:200 耕深（cm）:12-16 变速箱档位数（个）:1 传动方式（侧边、中间）:中间传动 刀轴连接型式:刀座式 总安装刀数（把）:58 | 1500 | [10 empty] | 河南 | 19.84% | 审核通过
耕整地机械 | 耕地机械 | 旋耕机（含履带自走式旋耕机） | 单轴2000—2500mm旋耕机 | 中国一拖集团有限公司 | 旋耕机 | 1GQN-200ZG | 结构尺寸（长*宽*高mm）:1224*2286*1181 整机质量（kg）:503 配套动力（kw）:51.5-69.9 动力输出轴转速（r/min）:720 结构型式:框架式 规格型号:1GQN-200ZG 幅宽（cm）:200 耕深（cm）:12-16 传动方式:中间齿轮传动 与拖拉机联接方式:标准三点悬挂 最大回转半径（mm）:245 总安装刀数（把）:58 旋耕刀型号:IT245/IT245左 | 1500 | [10 empty] | 河南 | 19.40% | 审核通过
耕整地机械 | 耕地机械 | 旋耕机（含履带自走式旋耕机） | 单轴2000—2500mm旋耕机 | 江苏银华春翔机械制造有限公司 | 旋耕机 | 1GFM-200 | 结构尺寸（长*宽*高mm）:2120×1800×1200 整机质量（kg）:435 配套动力（kw）:66.2~73.5 工作幅宽（cm）:200 结构型式:框架式 连接形式:标准三点悬挂 传动方式：:侧边齿轮传动 作业速度（km/h）:3~5 耕深（cm）:≥12 输入轴转速（rpm）:540、720 刀辊转速（rpm）:222、228 弯刀型式:IT245 刀片数量（把）:52 | 1500 | [10 empty] | 江苏 | 19.23% | 审核通过
耕整地机械 | 耕地机械 | 旋耕机（含履带自走式旋耕机） | 单轴2000—2500mm旋耕机 | 江苏银华春翔机械制造有限公司 | 旋耕机 | 1GKN-230G | 结构尺寸（长*宽*高mm）:1020×2536×1312 整机质量（kg）:500 配套动力（kw）:51.5~62.5 幅宽（cm）:230 理论作业速度（km/h）:3~5 耕深（cm）:旱耕：8~16；水耕：10~18 传动方式：:中间齿轮传动 与拖拉机联接方式:三点悬挂 刀辊转速（r/min）:221（n动=540）；228（n动=720） 刀辊最大回转半径mm:245 刀辊总安装刀数（把）:62 旋耕刀型号:IT245 结构型式:框架式 | 1500 | [10 empty] | 江苏 | 19.04% | 审核通过
耕整地机械 | 耕地机械 | 旋耕机（含履带自走式旋耕机） | 单轴2000—2500mm旋耕机 | 中国一拖集团有限公司 | 旋耕机 | 1GQN-230ZG | 结构尺寸（长*宽*高mm）:1224*2578*1181 整机质量（kg）:533 配套动力（kw）:58.8-73.5 动力输出轴转速（r/min）:720 结构型式:框架式 规格型号:1GQN-230ZG 幅宽（cm）:230 耕深（cm）:12-16 传动方式:中间齿轮传动 与拖拉机联接方式:标准三点悬挂 最大回转半径（mm）:245 总安装刀数（把）:62 旋耕刀型号:IT245/IT245左 | 1500 | [10 empty] | 河南 | 18.29% | 审核通过
耕整地机械 | 耕地机械 | 旋耕机（含履带自走式旋耕机） | 单轴2000—2500mm旋耕机 | 中国一拖集团有限公司 | 旋耕机 | 1GQQN-200GG | 结构尺寸（长*宽*高mm）:1227*2276*1261 整机质量（kg）:523 配套动力（kw）:51.5-69.9 动力输出轴转速（r/min）:720 结构型式:框架式 规格型号:1GQQN-200GG 幅宽（cm）:200 耕深（cm）:12-16 传动方式:中间齿轮传动 与拖拉机联接方式:标准三点悬挂 最大回转半径（mm）:245 总安装刀数（把）:58 旋耕刀型号:IT245/IT245左 | 1500 | [10 empty] | 河南 | 18.18% | 审核通过
耕整地机械 | 耕地机械 | 旋耕机（含履带自走式旋耕机） | 单轴2000—2500mm旋耕机 | 中国一拖集团有限公司 | 旋耕机 | 1GQQN-230GG | 结构尺寸（长*宽*高mm）:1127*2568*1261 整机质量（kg）:543 配套动力（kw）:58.8-73.5 动力输出轴转速（r/min）:720 结构型式:框架式 规格型号:1GQQN-230GG 幅宽（cm）:230 耕深（cm）:12-16 传动方式:中间齿轮传动 与拖拉机联接方式:标准三点悬挂 最大回转半径（mm）:245 总安装刀数（把）:62 旋耕刀型号:IT245/IT245左 | 1500 | [10 empty] | 河南 | 17.65% | 审核通过
耕整地机械 | 耕地机械 | 旋耕机（含履带自走式旋耕机） | 单轴2000—2500mm旋耕机 | 中联重机浙江有限公司 | 旋耕机 | 1GK-200 | 结构尺寸（长*宽*高mm）:860*2200*900 整机质量（kg）:350 配套动力（kw）:0 幅宽(mm):2000 耕深旱耕（㎝）:8-16 耕深水耕（㎝）:10-18 传动方式:侧边齿轮传动 与拖拉机联接方式:三点悬挂 设计转速（r/min）:320 最大回转半径(mm):195 总安装刀数（把）:94 旋耕刀型号:IT195 留茬高度（㎝）:31.9 | 1500 | [10 empty] | 浙江 | 16.67% | 审核通过
耕整地机械 | 耕地机械 | 旋耕机（含履带自走式旋耕机） | 单轴2000—2500mm旋耕机 | 中联重机浙江有限公司 | 旋耕机 | 1GKN-200 | 结构尺寸（长*宽*高mm）:900*2220*900 整机质量（kg）:400 配套动力（kw）:0 幅宽(mm):2000 耕深旱耕（㎝）:8-16 耕深水耕（㎝）:10-18 传动方式:中间齿轮传动 与拖拉机联接方式:三点悬挂 设计转速（r/min）:280 最大回转半径(mm):195 旋耕刀数量（把):96 旋耕刀型号:IT195 留茬高度（㎝）:31.9 | 1500 | [10 empty] | 浙江 | 16.67% | 审核通过
耕整地机械 | 耕地机械 | 旋耕机（含履带自走式旋耕机） | 单轴2000—2500mm旋耕机 | 西安亚澳农机股份有限公司 | 多功能变速旋耕机 | 1GKNB-230 | 结构尺寸（长*宽*高mm）:1230×2530×1160mm 整机质量（kg）:470kkg 配套动力（kw）:62.5-73.5kW 配套拖拉机动力输出轴转速（r/min):540/766r/min 配套拖拉机常用作业挡挡次（挡）:低IV、中II 理论前进速度（km/h):2-6km/h 结构型式:框架式 幅宽cm:230cm 耕深（cm):8-18cm 传动方式:中间传动 与拖拉机联接方式:三点悬 刀辊最大回转半径（mm）:245mm 旋耕刀型号:R245 | 1500 | [10 empty] | 陕西 | 16.13% | 审核通过
耕整地机械 | 耕地机械 | 旋耕机（含履带自走式旋耕机） | 单轴2000—2500mm旋耕机 | 中联重机浙江有限公司 | 旋耕机 | 1GK-230 | 结构尺寸（长*宽*高mm）:860*2470*900 整机质量（kg）:375 配套动力（kw）:0 幅宽(mm):2300 耕深旱耕（㎝）:8-16 耕深水耕（㎝）:10-18 传动方式:侧边齿轮传动 与拖拉机联接方式:三点悬挂 设计转速（r/min）:320 最大回转半径(mm):195 总安装刀数（把）:106 旋耕刀型号:IT195 留茬高度（㎝）:31.9 | 1500 | [10 empty] | 浙江 | 15.79% | 审核通过
耕整地机械 | 耕地机械 | 旋耕机（含履带自走式旋耕机） | 单轴2000—2500mm旋耕机 | 中联重机浙江有限公司 | 旋耕机 | 1GKN-230 | 结构尺寸（长*宽*高mm）:900*2540*900 整机质量（kg）:450 配套动力（kw）:0 幅宽(mm):2300 耕深旱耕（㎝）:8-16 耕深水耕（㎝）:10-18 传动方式:中间齿轮传动 与拖拉机联接方式:三点悬挂 设计转速（r/min）:280 最大回转半径(mm):195 总安装刀数（把）:112 旋耕刀型号:IT195 留茬高度（㎝）:31.9 | 1500 | [10 empty] | 浙江 | 15.79% | 审核通过
耕整地机械 | 耕地机械 | 旋耕机（含履带自走式旋耕机） | 单轴2000—2500mm旋耕机 | 西安亚澳农机股份有限公司 | 多功能变速旋耕机 | 1GKNB-230G | 结构尺寸（长*宽*高mm）:1230×2530×1400mm 整机质量（kg）:650kg 配套动力（kw）:62.5-73.5kW 配套拖拉机动力输出轴转速（r/min):540/766kg 配套拖拉机常用作业挡挡次（挡）:低IV、中II 理论前进速度（km/h)：:2-6km/h 结构型式:框架式 幅宽（cm):230cm 耕深（cm):8-18cm 传动方式:中间传动 与拖拉机联接方式:三点悬挂 刀辊最大回转半径（mm）:245mm 旋耕刀型号:R245 | 1500 | [10 empty] | 陕西 | 13.64% | 审核通过
耕整地机械 | 耕地机械 | 旋耕机（含履带自走式旋耕机） | 单轴2000—2500mm旋耕机 | 中国一拖集团有限公司 | 刚性机架旋耕机 | 1GQN-200Z | 结构尺寸（长*宽*高mm）:1230*2295*1140 整机质量（kg）:452 配套动力（kw）:51.45-58.8 动力输出轴转速（r/min）:720/540 结构型式:框架式 规格型号:1GQN-200Z 幅宽（cm）:200 耕深（cm）:12-16 传动方式:中间齿轮传动 与拖拉机联接方式:三点悬挂 最大回转半径（mm）:245 总安装刀数（把）:58 旋耕刀型号:IT245/IT245左 | 1500 | [10 empty] | 河南 | 23.73% | 审核通过
耕整地机械 | 耕地机械 | 旋耕机（含履带自走式旋耕机） | 单轴2000—2500mm旋耕机 | 中国一拖集团有限公司 | 旋耕机 | 1GQN-230G | 结构尺寸（长*宽*高mm）:1161*2578*1211 整机质量（kg）:523 配套动力（kw）:58.8-69.9 动力输出轴转速（r/min）:540/720 型号名称:1GQN-230G型旋耕机 结构型式:框架式 作业速度范围（m/s）:0.56-1.39 工作幅宽（cm）:230 耕深（cm）:12-16 变速箱档位数（个）:1 传动方式（中间、侧边）:中间传动 总安装刀数（把）:62 刀轴连接型式:刀座式 | 1500 | [10 empty] | 河南 | 19.23% | 审核通过
耕整地机械 | 耕地机械 | 旋耕机（含履带自走式旋耕机） | 单轴2000—2500mm旋耕机 | 连云港九迁机械制造有限公司 | 旋耕机 | 1GKN-200 | 结构尺寸（长*宽*高mm）:1020×2296×1152 整机质量（kg）:435 配套动力（kw）:44.1～55.2 机具机构类型:单轴 耕幅（mm）:2000 结构形式:框架式 配套拖拉机输出轴转速（r/min）:540、720 传动方式:中间齿轮传动 总安装刀数量（旋耕，把）:58 旋耕刀型号:IT245 旱耕耕深（cm）:8～16 水耕耕深（cm）:10～18 前进速度（km/h）:2～5 | 1500 | [10 empty] | 山东 | 22.06% | 审核通过
耕整地机械 | 耕地机械 | 旋耕机（含履带自走式旋耕机） | 单轴2000—2500mm旋耕机 | 连云港九迁机械制造有限公司 | 旋耕机 | 1GKN-230 | 结构尺寸（长*宽*高mm）:1020×2536×1152 整机质量（kg）:435 配套动力（kw）:55.1～62.5 机具机构类型:单轴 耕幅（mm）:2300 结构形式:框架式 传动方式:中间齿轮传动 总安装刀数量（旋耕，把）:62 旋耕刀型号:IT245 旱耕耕深（cm）:8～16 水耕耕深（cm）:10～18 配套拖拉机输出轴转速（r/min）:540、720 作业速度（km/h）:2～5 | 1500 | [10 empty] | 山东 | 19.74% | 审核通过
耕整地机械 | 耕地机械 | 旋耕机（含履带自走式旋耕机） | 单轴2000—2500mm旋耕机 | 连云港九迁机械制造有限公司 | 反转灭茬机 | 1JMF-200 | 结构尺寸（长*宽*高mm）:1020×2260×1152 整机质量（kg）:435 配套动力（kw）:≥62.9 机具机构类型:单轴 耕幅（mm）:2000 结构形式:框架式 传动方式:侧边传动 总安装刀数量（旋耕，把）:50 旋耕刀型号:IT245 配套拖拉机输出轴转速（r/min）:540、720 旱耕耕深（cm）:≥12 作业速度（km/h）:2～5 悬挂方式:标准三点悬挂 | 1500 | [10 empty] | 山东 | 19.23% | 审核通过
耕整地机械 | 耕地机械 | 旋耕机（含履带自走式旋耕机） | 单轴2000—2500mm旋耕机 | 连云港大陆农业机械装备有限公司 | 旋耕机 | 1GKN-200 | 结构尺寸（长*宽*高mm）:1020×2320×1160 整机质量（kg）:420 配套动力（kw）:40.4～47.8 机具机构类型:单轴 工作幅宽（cm）:200 结构形式:框架式 传动方式:中间齿轮传动 总安装刀数量（旋耕，把）:58 旋耕刀型号:IT245 配套拖拉机动力（kw）:40.4～47.8 旱耕耕深:≥8cm 水耕耕深:≥10cm 作业速度（km/h）:1～5 | 1500 | [10 empty] | 江苏 | 22.06% | 审核通过
耕整地机械 | 耕地机械 | 旋耕机（含履带自走式旋耕机） | 单轴2000—2500mm旋耕机 | 连云港大陆农业机械装备有限公司 | 旋耕机 | 1GKN-230 | 结构尺寸（长*宽*高mm）:1020×2560×1160 整机质量（kg）:435 配套动力（kw）:44.1～58.8 机具机构类型:单轴 工作幅宽（cm）:230 传动方式:中间齿轮传动 总安装刀数量（旋耕，把）:62 旋耕刀型号:IT245 配套拖拉机输出轴转速（r/min）:540、720 结构形式:框架式 旱耕耕深（cm）:8～16 水耕耕深（cm）:10～18 作业速度（km/h）:1～5 | 1500 | [10 empty] | 江苏 | 19.74% | 审核通过
耕整地机械 | 耕地机械 | 旋耕机（含履带自走式旋耕机） | 单轴2000—2500mm旋耕机 | 连云港大陆农业机械装备有限公司 | 反转灭茬机 | 1GFM-200 | 结构尺寸（长*宽*高mm）:1270×2400×1095 整机质量（kg）:520 配套动力（kw）:51.8～62.9 机具机构类型:单轴 工作幅宽（cm）:200 结构形式:框架式 传动方式:侧边传动 总安装刀数量（旋耕，把）:60 旋耕刀型号:IT245 配套拖拉机动力（kw）:51.8～62.9 耕深:≥12cm 前进速度（km/h）:2～5 生产率（亩/h）:6～10 | 1500 | [10 empty] | 江苏 | 19.23% | 审核通过
耕整地机械 | 耕地机械 | 旋耕机（含履带自走式旋耕机） | 单轴2000—2500mm旋耕机 | 雷沃重工股份有限公司 | 旋耕机 | 1GKN-200 | 结构尺寸（长*宽*高mm）:1260*2400*1180 整机质量（kg）:524 配套动力（kw）:44-58 传动方式:中间传动 结构型式:框架式 总安装刀数量（旋耕，把）:60 旋耕刀型号:IT245 耕深（cm）:≥12 动力输出轴转速（r/min）:540/720 刀辊转速（r/min）:296/241 与拖拉机连接方式:三点悬挂 作业速度范围（m/s）:0.55-1.39 耕幅（cm）:200 | 1500 | [10 empty] | 山东 | 16.45% | 审核通过
耕整地机械 | 耕地机械 | 旋耕机（含履带自走式旋耕机） | 单轴2000—2500mm旋耕机 | 雷沃重工股份有限公司 | 旋耕机 | 1GKN-220 | 结构尺寸（长*宽*高mm）:1260*2550*1180 整机质量（kg）:547 配套动力（kw）:58-66 结构型式:框架式 耕幅（cm）:220 传动方式:中间传动 总安装刀数量（旋耕，把）:64 旋耕刀型号:IT245 耕深（cm）:≥12 动力输出轴转速（r/min）:540/720 与拖拉机连接方式:悬挂式 刀辊转速（r/min）:296/241 作业速度范围（m/s）:0.55-1.39 | 1500 | [10 empty] | 山东 | 14.71% | 审核通过
耕整地机械 | 耕地机械 | 旋耕机（含履带自走式旋耕机） | 单轴2000—2500mm旋耕机 | 雷沃重工股份有限公司 | 旋耕机 | 1GKN-230 | 结构尺寸（长*宽*高mm）:1320*2650*1200 整机质量（kg）:560 配套动力（kw）:58-66 结构型式:单轴 耕深（cm）:≥12 传动方式:中间传动 旋耕刀型号:IT245 总安装刀数（把）:64 与拖拉机链接方式:3点式悬挂 动力输出轴转速:760 设计转速（r/min）:315 最大回转半径（mm）:245 作业速度范围（m/s） :0.55-1.39 | 1500 | [10 empty] | 山东 | 13.39% | 审核通过
耕整地机械 | 耕地机械 | 旋耕机（含履带自走式旋耕机） | 单轴2000—2500mm旋耕机 | 连云港市连发机械有限公司 | 旋耕机 | 1GQN-200S | 结构尺寸（长*宽*高mm）:1020×2300×1160 整机质量（kg）:420 配套动力（kw）:40.5-47.8 结构型式:框架式 配套动力输出轴转速（r/min）:540，720 理论作业速度（㎞/h）:2.5-6.5 幅宽(cm):200 耕深（㎝）:旱耕12-16，水耕14-18 传动方式:中间齿轮传动 与拖拉机连接方式:三点悬挂 刀辊转速（r/min）:200,230,235，226,265,295 刀辊最大回转半径（㎜）:245 总安装刀数(把):58 旋耕刀型号:IT245 | 1500 | [10 empty] | 江苏 | 25.86% | 审核通过
耕整地机械 | 耕地机械 | 旋耕机（含履带自走式旋耕机） | 单轴2000—2500mm旋耕机 | 山东泰拖农业装备有限公司 | 旋耕机 | 1GKN-200 | 结构尺寸（长*宽*高mm）:1520×2310×1120 整机质量（kg）:682 配套动力（kw）:44.1-58.7 结构型式:框架式 变速箱档位数:/ 传动方式:中间齿轮 工作幅宽（mm）:2000 旋耕刀型号:IT245 总安装刀数（把）:60 限深装置型式: 限位板式 动力输出轴转速（r/min）: 540/760 总安装刀数量(灭茬，把):/ 灭茬刀型号:/ | 1500 | [10 empty] | 山东 | 22.56% | 审核通过
耕整地机械 | 耕地机械 | 旋耕机（含履带自走式旋耕机） | 单轴2000—2500mm旋耕机 | 山东泰拖农业装备有限公司 | 旋耕机 | 1GKN-220 | 结构尺寸（长*宽*高mm）:1520×2510×1120 整机质量（kg）:638 配套动力（kw）:51.5-66.1 结构型式:框架式 工作幅宽(mm)：:2200 传动方式:中间齿轮 变速箱档位数:/ 旋耕刀型号:IT245 总安装刀数:64（把） 限深装置型式:限位板式 动力输出轴转速（r/min）: 540/760 总安装刀数量(灭茬，把):/ 灭茬刀型号:/ | 1500 | [10 empty] | 山东 | 21.90% | 审核通过
耕整地机械 | 耕地机械 | 旋耕机（含履带自走式旋耕机） | 单轴2000—2500mm旋耕机 | 山东泰拖农业装备有限公司 | 旋耕机 | 1GKN-230 | 结构尺寸（长*宽*高mm）:1520×2610×1120 整机质量（kg）:646 配套动力（kw）:62.5-80.9 结构形式:框架式 变速箱档位数:/ 传动方式:中间齿轮 工作幅宽（mm）:2300 总安装刀数（把）:64 旋耕刀型号:IT245 限深装置型式:限位板式 动力输出轴转速（r/min）:540/760 总安装刀数量(旋耕，把)：:64 总安装刀数量(灭茬，把):/ 灭茬刀型号:/ | 1500 | [10 empty] | 山东 | 21.28% | 审核通过
耕整地机械 | 耕地机械 | 旋耕机（含履带自走式旋耕机） | 单轴2000—2500mm旋耕机 | 德州市华北农机装备有限公司 | 旋耕机 | 1GQN-200 | 结构尺寸（长*宽*高mm）:1300*2430*1170 整机质量（kg）:531 配套动力（kw）: ≥60.3（轮式拖拉机） 动力输出轴转速（r/min):540/720 结构形式:框架单轴型 规格型号:1GQN-200型 工作幅宽（cm):200 耕深（cm）: ≥12 传动方式:中间齿轮传动 与拖拉机连接方式:三点悬挂 刀辊设计转速（r/min):220～312 刀辊最大回转半径（mm）:245 旋耕刀数量（把）:60 旋耕刀型号:IT245 | 1500 | [10 empty] | 山东 | 20.83% | 审核通过
耕整地机械 | 耕地机械 | 旋耕机（含履带自走式旋耕机） | 单轴2000—2500mm旋耕机 | 德州市华北农机装备有限公司 | 旋耕机 | 1GQN-220 | 结构尺寸（长*宽*高mm）:1550*2650*1080 整机质量（kg）:535 配套动力（kw）:58.8～66.1 配套拖拉机动力输出轴转速（r/min):540/720 配套拖拉机常用作业档档次（档）:Ⅱ档 旋耕机结构型式:框架单轴型 旋耕机规格型号:1GQN-220 旋耕机幅宽（cm):220 旋耕机耕深（cm): ≥12 旋耕机传动方式:中间齿轮传动 旋耕机与拖拉机联接方式:三点悬挂 旋耕机刀辊设计转速（r/min）:267/254 旋耕机刀辊最大回转半径（mm）:245 旋耕机刀辊总安装刀数（把）:68 旋耕机旋耕刀型号:IT245 | 1500 | [10 empty] | 山东 | 18.75% | 审核通过
耕整地机械 | 耕地机械 | 旋耕机（含履带自走式旋耕机） | 单轴2000—2500mm旋耕机 | 潍坊潍林农业装备有限公司 | 旋耕机 | 1GQN-200 | 结构尺寸（长*宽*高mm）:1000×2300×1320 整机质量（kg）:380 配套动力（kw）:44.1～66.2 配套动力输出轴转速 （r/min ）:540/720 传动方式:中间齿轮传动 刀辊回转半径(mm):245 工作幅宽(mm):2000 旋耕刀数量(把):56 耕深(cm):≥12 旋耕刀型号:IT245 结构型式:框架式 联接方式:三点悬挂 设计转速 （r/min ）:232～345 | 1500 | [10 empty] | 山东 | 23.81% | 审核通过
耕整地机械 | 耕地机械 | 旋耕机（含履带自走式旋耕机） | 单轴2000—2500mm旋耕机 | 潍坊潍林农业装备有限公司 | 旋耕机 | 1GQN-230 | 结构尺寸（长*宽*高mm）:1000×2600×1320 整机质量（kg）:430 配套动力（kw）:58.8～66.2 配套动力输出轴转速 （r/min ）:540/720 传动方式:中间齿轮传动 刀辊回转半径(mm):245 工作幅宽(mm):2300 旋耕刀数量(把):64 耕深cm:≥12 旋耕刀型号:IT245 结构型式 :框架式 联接方式 :三点悬挂 设计转速 （r/min ）:232～345 | 1500 | [10 empty] | 山东 | 19.87% | 审核通过
耕整地机械 | 耕地机械 | 旋耕机（含履带自走式旋耕机） | 单轴2000—2500mm旋耕机 | 河南沃正实业有限公司 | 旋耕机 | 1GQN-230H | 结构尺寸（长*宽*高mm）:1045×2570×1188 整机质量（kg）:470 配套动力（kw）:58.8～66.2 输出轴转速:760r/min 理论前进速度:0.69～1.39m/s 结构型式:框架式 工作幅宽:2300mm 耕深:≥12cm 传动方式:中间齿轮传动 挂接方式:三点悬挂 刀轴设计转速:282r/min 最大回转半径:245mm 总安装刀数:68把 | 1500 | [10 empty] | 河南 | 27.52% | 审核通过
耕整地机械 | 耕地机械 | 旋耕机（含履带自走式旋耕机） | 单轴2000—2500mm旋耕机 | 河南沃正实业有限公司 | 旋耕机 | 1GQN-200S | 结构尺寸（长*宽*高mm）:1150×2260×1090 整机质量（kg）:440 配套动力（kw）:55.1～66.1 输出轴转速:760r/min 理论前进速度:0.69～1.39m/s 工作幅宽:2000mm 耕深:8～20cm 传动方式:中间齿轮传动 挂接方式:三点悬挂 刀轴设计转速:265r/min 最大回转半径:265mm 总安装刀数:56把 旋耕刀型号:ⅡP265/ⅡP265左 | 1500 | [10 empty] | 河南 | 23.81% | 审核通过
耕整地机械 | 耕地机械 | 旋耕机（含履带自走式旋耕机） | 单轴2000—2500mm旋耕机 | 河南沃正实业有限公司 | 旋耕机 | 1GQN-200A | 结构尺寸（长*宽*高mm）:1125×2270×1100 整机质量（kg）:415 配套动力（kw）:47.8～58.8 结构型式:框架式 理论前进速度:0.5～1.0m/s 工作幅宽:2000mm 耕深:8～14cm 传动方式:中间齿轮传动 刀轴设计转速:280r/min 最大回转半径:245mm 总安装刀数:60把 旋耕刀型号:IT245/IT245左 输出轴转速:540/760r/min | 1500 | [10 empty] | 河南 | 23.81% | 审核通过
耕整地机械 | 耕地机械 | 旋耕机（含履带自走式旋耕机） | 单轴2000—2500mm旋耕机 | 河南沃正实业有限公司 | 旋耕机 | 1GQN-230 | 结构尺寸（长*宽*高mm）:1145×2570×1100 整机质量（kg）:430 配套动力（kw）:52.9～66.2 结构型式:框架式 传动方式:中间齿轮传动 理论前进速度:0.5～1.0m/s 工作幅宽:2300mm 耕深:8～14cm 刀轴设计转速:280r/min 旋耕刀型号:IT245/IT245左 最大回转半径:245mm 总安装刀数:68把 输出轴转速:540/760r/min | 1500 | [10 empty] | 河南 | 23.08% | 审核通过
耕整地机械 | 耕地机械 | 旋耕机（含履带自走式旋耕机） | 单轴2000—2500mm旋耕机 | 河南沃正实业有限公司 | 旋耕机 | 1GQN-230S | 结构尺寸（长*宽*高mm）:1150×2568×1170 整机质量（kg）:490 配套动力（kw）:66.2～80.9 输出轴转速:760r/min 结构型式:框架式 理论前进速度:0.69～1.38m/s 工作幅宽:2300mm 耕深:12～20 传动方式:中间齿轮传动 挂接方式:三点悬挂 刀轴设计转速:251/265r/min 最大回转半径:265mm 总安装刀数:64把 | 1500 | [10 empty] | 河南 | 23.08% | 审核通过
耕整地机械 | 耕地机械 | 旋耕机（含履带自走式旋耕机） | 单轴2000—2500mm旋耕机 | 河南沃正实业有限公司 | 旋耕机 | 1GQN-200H | 结构尺寸（长*宽*高mm）:1045×2270×1188 整机质量（kg）:448 配套动力（kw）:44.1～51.5 输出轴转速:760r/min 理论前进速度:0.69～1.39 结构型式:框架式 工作幅宽:2000mm 耕深:≥12cm 传动方式:中间齿轮传动 挂接方式:三点悬挂 刀轴设计转速:282r/min 最大回转半径:245mm 总安装刀数:60把 | 1500 | [10 empty] | 河南 | 21.90% | 审核通过
耕整地机械 | 耕地机械 | 旋耕机（含履带自走式旋耕机） | 单轴2000—2500mm旋耕机 | 河南沃正实业有限公司 | 埋茬旋耕机 | 1GQ-200F | 结构尺寸（长*宽*高mm）: 1245×2268×980 整机质量（kg）:531 配套动力（kw）:66.15～80.85 输出轴转速:760r/min 理论前进速度:0.69～1.39m/s 结构形式:框架式 传动方式:侧边传动 工作幅宽:2000mm 耕深:≥12 cm 挂接方式:三点悬挂 刀轴设计转速:261r/min 最大回转半径:245mm 总安装刀数:52把 | 1500 | [10 empty] | 河南 | 21.43% | 审核通过
耕整地机械 | 耕地机械 | 旋耕机（含履带自走式旋耕机） | 单轴2500mm及以上旋耕机 | 江苏正大永达科技有限公司 | 旋耕机 | 1GKN-250 | 结构尺寸（长*宽*高mm）:1020×2726×1152 整机质量（kg）:450 配套动力（kw）:51.4-73.5 结构型式:框架式 配套拖拉机动力输出轴转速（r/min）:540，720 理论作业速度（km/h）:2-5 幅宽:250cm 旋耕深度cm:旱耕10-14、水耕12-16 传动方式:中间齿轮传动 与拖拉机连接形式:标准三点悬挂 刀辊转速(R/MIN):198（n动=540）、265（n动=720） 刀辊最大回转半径MM:245 总安装刀数:66 旋耕刀型号:IT245 | 1500 | [10 empty] | 江苏 | 16.67% | 审核通过
耕整地机械 | 耕地机械 | 旋耕机（含履带自走式旋耕机） | 单轴2500mm及以上旋耕机 | 江苏正大永达科技有限公司 | 旋耕机 | 1GKN-300 | 结构尺寸（长*宽*高mm）:1200*3360*1250 整机质量（kg）:520 配套动力（kw）:73.5-88.8 结构型式:框架式 配套拖拉机动力输出轴转速（r/min）:540，720 理论作业速度（km/h）:2-5 幅宽:300cm 旋耕深度cm:旱耕10-14、水耕12-16 传动方式:中间齿轮传动 与拖拉机连接形式:标准三点悬挂 刀辊转速(R/MIN):198（n动=540）、265（n动=720） 刀辊最大回转半径MM:245 总安装刀数:82 旋耕刀型号:IT245 | 1500 | [10 empty] | 江苏 | 15.79% | 审核通过
耕整地机械 | 耕地机械 | 旋耕机（含履带自走式旋耕机） | 单轴2500mm及以上旋耕机 | 济宁神工机械有限公司 | 旋耕机 | 1GK-260 | 结构尺寸（长*宽*高mm）:710*2800*850 整机质量（kg）:800 配套动力（kw）:80.9-88.2 工作幅宽（cm）:260 总安装刀数（把）:54 耕深（cm）:≥12 刀辊最大回转半径（mm）:270 作业速度范围（m/s）:0.56-1.40 配套拖拉机动力输出轴转速（r/min）:720 变速箱档位数（个）:1 刀辊设计转速（r/min）:304 理论前进速度（km/h）:2-5 传动方式:侧边（双侧） | 1500 | [10 empty] | 山东 | 10.00% | 审核通过
耕整地机械 | 耕地机械 | 旋耕机（含履带自走式旋耕机） | 单轴2500mm及以上旋耕机 | 济宁神工机械有限公司 | 旋耕机 | 1GK-300 | 结构尺寸（长*宽*高mm）:710*3200*850 整机质量（kg）:850 配套动力（kw）:88.2-95.5 配套拖拉机动力输出轴转速（r/min）:760 工作幅宽（cm）:300 变速箱档位数（个）:1 传动方式:侧边（双侧） 刀辊设计转速（r/min）:304 刀辊最大回转半径（mm）:270 耕深（cm）:≥12 作业速度范围（m/s）:0.56-1.40 理论前进速度（km/h）:2-5 总安装刀数（把）:64 | 1500 | [10 empty] | 山东 | 8.33% | 审核通过
耕整地机械 | 耕地机械 | 旋耕机（含履带自走式旋耕机） | 单轴2500mm及以上旋耕机 | 济宁神工机械有限公司 | 旋耕机 | 1GK-350 | 结构尺寸（长*宽*高mm）:710*3554*850 整机质量（kg）:1050 配套动力（kw）:95.5-103.0 传动方式:侧边（双侧） 刀辊设计转速（r/min）:304 变速箱档位数（个）:1 刀辊最大回转半径（mm）:270 工作幅宽（cm）:350 理论前进速度（km/h）:2-5 配套拖拉机动力输出轴转速（r/min）:760 总安装刀数（把）:74 作业速度范围（m/s）:0.56-1.40 耕深（cm）:≥12 | 1500 | [10 empty] | 山东 | 7.14% | 审核通过
耕整地机械 | 耕地机械 | 旋耕机（含履带自走式旋耕机） | 单轴2500mm及以上旋耕机 | 江苏金云农业装备有限公司 | 水田埋茬（草）耕整机 | 1JMS-280 | 结构尺寸（长*宽*高mm）:1020*3026*1152 整机质量（kg）:550 配套动力（kw）:36.8-40.4 传动方式:中间齿轮传动 刀辊设计转速(r/min):222/265 配套拖拉机动力输出轴转速(r/min):540/720 耕幅(m):2.8 耕深(cm):≥12 机具结构类型:框架式 弯刀型号:1T245 与拖拉机联接方式:标准3点悬挂 总安装刀数:80 最大回转半径(mm):245 | 1500 | [10 empty] | 江苏 | 19.74% | 审核通过
耕整地机械 | 耕地机械 | 旋耕机（含履带自走式旋耕机） | 单轴2500mm及以上旋耕机 | 石家庄惠田机械有限公司 | 旋耕机 | 1GKN-300 | 结构尺寸（长*宽*高mm）:1400*3335*1170 整机质量（kg）:785 配套动力（kw）:95.6~117.7 动力输出轴转速（r/min）:760 挡次:低Ⅱ、低Ⅲ 理论前进速度（m/s）:0.56~1.39 结构型式:框架式 幅宽（cm）:300 耕深（cm）:12~16 传动方式:中间齿轮传动 与拖拉机联接方式:三点悬挂 刀辊最大回转半径（mm):245 总安装刀数（把）:84 刀辊设计转速（r/min）:313 旋耕刀型号:Ⅰ T225 | 1500 | [10 empty] | 河北 | 12.00% | 审核通过
耕整地机械 | 耕地机械 | 旋耕机（含履带自走式旋耕机） | 单轴2500mm及以上旋耕机 | 常州回回机械科技有限公司 | 水田平地搅浆机 | 1JS-380 | 结构尺寸（长*宽*高mm）:4535×915×1060 整机质量（kg）:630 配套动力（kw）:≥73.5 型号名称:1JS-380水田平地搅浆机 结构型式(圆梁式、框架式):圆梁式 工作幅宽（cm）:380 传动方式(侧边、中间):双侧齿轮传动 总安装刀数（把）:90 刀片型式:专用弧形打浆刀片 动力输出轴转速（r/min）:540、720 与配套拖拉机联接方式:三点悬挂 作业速度范围（m/s）:0.55～1.38 耕深（cm）:10～16 耕后地表平整度（cm）:≤5 植被覆盖率:≥80% | 1500 | [10 empty] | 江苏 | 10.00% | 审核通过
耕整地机械 | 耕地机械 | 旋耕机（含履带自走式旋耕机） | 单轴2500mm及以上旋耕机 | 常州回回机械科技有限公司 | 水田平地搅浆机 | 1JS-420 | 结构尺寸（长*宽*高mm）:4935×915×1060 整机质量（kg）:670 配套动力（kw）:≥90 型号名称:1JS-420水田平地搅浆机 结构型式(圆梁式、框架式):圆梁式 工作幅宽（cm）:420 传动方式(侧边、中间):双侧齿轮传动 总安装刀数（把）:98 刀片型式:专用弧形打浆刀片 动力输出轴转速（r/min）:540、720 与配套拖拉机联接方式:三点悬挂 作业速度范围（m/s）:0.55～1.38 耕深（cm）:10～16 耕后地表平整度（cm）:≤5 植被覆盖率:≥80% | 1500 | [10 empty] | 江苏 | 9.38% | 审核通过
耕整地机械 | 耕地机械 | 旋耕机（含履带自走式旋耕机） | 单轴2500mm及以上旋耕机 | 保定冀旋农机装备有限公司 | 盘刀式旋耕整地机 | 1GQNZP-350 | 结构尺寸（长*宽*高mm）:1570*3780*1450 整机质量（kg）:957 配套动力（kw）:106.7-136.1 结构形式:框架式 作业幅宽（cm）:350 耕深（cm）:12-16 传动方式:中间齿轮传动 与拖拉机连接方式:三点悬挂 刀轴转速（r/min）:239 刀轴回转半径（mm）:245 总安装刀数（把）:64 旋耕刀型号:PⅡ245 前进速度（m/s）:0.56-1.39 | 1500 | [10 empty] | 河北 | 5.26% | 审核通过
耕整地机械 | 耕地机械 | 旋耕机（含履带自走式旋耕机） | 单轴2500mm及以上旋耕机 | 馆陶县飞翔机械装备制造有限公司 | 旋耕机 | 1GQKGN-260 | 结构尺寸（长*宽*高mm）:1153*2882*1225 整机质量（kg）:/ 配套动力（kw）:102.9-117.6 型号名称:1GQKGN-260 型旋耕机 结构型式:单轴框架式 工作幅宽（cm）:260 耕深（cm）:12-18 变速箱档位数:/ 传动方式:中间齿轮传动 旋耕刀型号:I T245 总安装刀数（把）:68 限深装置型式:/ 动力输出轴转速（r/min）:720 | 1500 | [10 empty] | 河北 | 15.31% | 审核通过
耕整地机械 | 耕地机械 | 旋耕机（含履带自走式旋耕机） | 单轴2500mm及以上旋耕机 | 馆陶县飞翔机械装备制造有限公司 | 旋耕机 | 1GQKGN-300 | 结构尺寸（长*宽*高mm）:1100*3300*1200 整机质量（kg）:666 配套动力（kw）:88.2-110.2 结构型式:框架式 规格型号:1GQKGN-300 幅宽（cm）:300 耕深（cm）:10-18 传动方式:中间齿轮传动 与拖拉机联接方式:三点悬挂 旋耕刀型号:I T245 总安装刀数（把）:80 动力输出轴转速（r/min）:720 /:/ | 1500 | [10 empty] | 河北 | 12.00% | 审核通过
耕整地机械 | 耕地机械 | 旋耕机（含履带自走式旋耕机） | 单轴2500mm及以上旋耕机 | 馆陶县飞翔机械装备制造有限公司 | 旋耕机 | 1GQKGN-250 | 结构尺寸（长*宽*高mm）:1152*2781*1355 整机质量（kg）:/ 配套动力（kw）:95.5-110.3 型号名称:1GQKGN-250 型旋耕机 结构型式:单轴框架式 工作幅宽（cm）:250 耕深（cm）:12-18 变速箱档位数:/ 传动方式:中间齿轮传动 旋耕刀型号:I T245 总安装刀数（把）:68 限深装置型式:/ 动力输出轴转速（r/min）:720 | 1500 | [10 empty] | 河北 | 15.79% | 审核通过
耕整地机械 | 耕地机械 | 旋耕机（含履带自走式旋耕机） | 单轴2500mm及以上旋耕机 | 馆陶县飞翔机械装备制造有限公司 | 旋耕机 | 1GQKGN-280 | 结构尺寸（长*宽*高mm）:1155*3058*1356 整机质量（kg）:/ 配套动力（kw）:110.2-132.4 型号名称:1GQKGN-280 型旋耕机 结构型式:单轴框架式 工作幅宽（cm）:280 耕深（cm）:12-18 变速箱档位数:/ 传动方式:中间齿轮传动 旋耕刀型号:I T245 总安装刀数（把）:76 限深装置型式:/ 动力输出轴转速（r/min）:720 | 1500 | [10 empty] | 河北 | 13.64% | 审核通过
耕整地机械 | 耕地机械 | 旋耕机（含履带自走式旋耕机） | 单轴2500mm及以上旋耕机 | 潍坊鑫耐尔农业机械有限公司 | 旋耕机 | 1GKN-250 | 结构尺寸（长*宽*高mm）:970×2700×1145 整机质量（kg）:570 配套动力（kw）:66.2-95.6 动力输出轴转速（r/min）:860 结构形式:框架式 幅宽（cm）:250 传动方式:中间齿轮传动 耕深（cm）:≥12 刀辊转速（r/min）:255 最大回转半径（mm）:245 总安装刀数（把）:72 旋耕刀型号:IT245 刀轴连接型式:花键接盘 | 1500 | [10 empty] | 山东 | 17.05% | 审核通过
耕整地机械 | 耕地机械 | 旋耕机（含履带自走式旋耕机） | 单轴2500mm及以上旋耕机 | 石家庄惠田机械有限公司 | 旋耕机 | 1GKN-270 | 结构尺寸（长*宽*高mm）:1400*3035*1170 整机质量（kg）:745 配套动力（kw）:88.2~110.3 动力输出轴转速（r/min）:760 挡次:低Ⅱ、低Ⅲ 理论前进速度（m/s）: 0.56~1.39 结构型式: 框架式 耕深（cm）: 12~16 传动方式: 中间齿轮传动 与拖拉机联接方式: 三点悬挂 刀辊最大回转半径（mm）: 245 总安装刀数（把）:76 作业幅宽:250 刀辊设计转速（r/min）: 313 旋耕刀型号:Ⅰ T225 | 1500 | [10 empty] | 河北 | 16.67% | 审核通过
耕整地机械 | 耕地机械 | 旋耕机（含履带自走式旋耕机） | 单轴2500mm及以上旋耕机 | 潍坊瑞力农业装备有限公司 | 旋耕机 | 1GKN-260 | 结构尺寸（长*宽*高mm）:1130x2770x1235 整机质量（kg）:360 配套动力（kw）:92~121.3 变速箱档位数:1 传动方式:中传 传动轴数量:单轴 动力输出轴转速:720~850 工作幅宽（mm）:2610 结构形式:框架式 限深装置:无 型号名称:1GKN-260 旋耕刀型号:I T245 总安装刀数:68 | 1500 | [10 empty] | 山东 | 15.31% | 审核通过
耕整地机械 | 耕地机械 | 旋耕机（含履带自走式旋耕机） | 单轴2500mm及以上旋耕机 | 保定冀旋农机装备有限公司 | 旋耕整地机 | 1GQN-300 | 结构尺寸（长*宽*高mm）:1500*3280*1260 整机质量（kg）:811 配套动力（kw）:77.2-99.3 结构形式:框架式 作业幅宽（cm）:300 耕深（cm）:12-16 传动方式:中间齿轮传动 与拖拉机连接方式:三点悬挂 刀轴转速（r/min）:239 刀轴回转半径（mm）:245 总安装刀数（把）:82 旋耕刀型号:ⅠT245 前进速度（m/s）:0.56-1.39 | 1500 | [10 empty] | 河北 | 14.29% | 审核通过
耕整地机械 | 耕地机械 | 旋耕机（含履带自走式旋耕机） | 单轴2500mm及以上旋耕机 | 山东奥龙农业机械制造有限公司 | 旋耕机 | 1GQN-250 | 结构尺寸（长*宽*高mm）:1240×2800×1070 整机质量（kg）:560 配套动力（kw）:66.2～92 配套拖拉机动力输出轴转速（r/min）:760 常用作业档次:2、3 理论前进速度（m/s）:0.55～1.39 结构型式:框架式 结构型式:框架式 耕幅（cm）:250 耕深（cm）:≥12 传动方式:中间齿轮传动 与拖拉机联接方式:三点悬挂 刀辊设计转速（r/min）:310 刀辊最大回转半径（mm）:245 总安装刀数（把）:68 旋耕刀型号：:IT245 | 1500 | [10 empty] | 山东 | 14.15% | 审核通过
耕整地机械 | 耕地机械 | 旋耕机（含履带自走式旋耕机） | 单轴2500mm及以上旋耕机 | 山东奥龙农业机械制造有限公司 | 旋耕机 | 1GKN-280 | 结构尺寸（长*宽*高mm）:1100×2980×1170 整机质量（kg）:630 配套动力（kw）:≥73.5 配套拖拉机动力输出轴转速（r/min）:760 常用作业档次:2、3 理论前进速度（m/s）:0.55～0.75 结构型式:框架式 耕幅（cm）:280 耕深（cm）:≥12 传动方式:中间齿轮传动 与拖拉机联接方式:三点悬挂 刀辊设计转速（r/min）:340 刀辊最大回转半径（mm）:245 总安装刀数（把）:80 旋耕刀型号:IT245 | 1500 | [10 empty] | 山东 | 13.89% | 审核通过
耕整地机械 | 耕地机械 | 旋耕机（含履带自走式旋耕机） | 单轴2500mm及以上旋耕机 | 山东奥龙农业机械制造有限公司 | 旋耕机 | 1GKN-310 | 结构尺寸（长*宽*高mm）:1160×3300×1300 整机质量（kg）:700 配套动力（kw）:≥80.9 配套拖拉机动力输出轴转速（r/min）:760 常用作业档次:2、3 理论前进速度（m/s）:0.55～0.75 结构型式:框架式 耕幅（cm）:310 耕深（cm）:≥12 传动方式:中间齿轮传动 与拖拉机联接方式:三点悬挂 刀辊设计转速（r/min）:340 刀辊最大回转半径（mm）:245 总安装刀数（把）:88 旋耕刀型号:IT245 | 1500 | [10 empty] | 山东 | 13.27% | 审核通过
耕整地机械 | 耕地机械 | 旋耕机（含履带自走式旋耕机） | 单轴2500mm及以上旋耕机 | 潍坊鑫耐尔农业机械有限公司 | 旋耕机 | 1GKN-300 | 结构尺寸（长*宽*高mm）:1100×3296×1150 整机质量（kg）:600 配套动力（kw）:80.9-110.3 动力输出轴转速（r/min）:860 幅宽（cm）:300 耕深（cm）:≥12 传动方式:中间齿轮传动 结构形式:框架式 刀辊转速（r/min）:255 最大回转半径（mm）:245 总安装刀数（把）:80 旋耕刀型号:IT245 刀轴连接型式:花键接盘 | 1500 | [10 empty] | 山东 | 11.54% | 审核通过
耕整地机械 | 耕地机械 | 旋耕机（含履带自走式旋耕机） | 单轴2500mm及以上旋耕机 | 保定冀旋农机装备有限公司 | 盘刀式旋耕整地机 | 1GQNZP-250 | 结构尺寸（长*宽*高mm）:1500*2780*1270 整机质量（kg）:766 配套动力（kw）:62.5-88.2 结构形式:框架式 作业幅宽（cm）:250 耕深（cm）:12-16 传动方式:中间齿轮传动 与拖拉机连接方式:三点悬挂 刀轴转速（r/min）:239 刀轴回转半径（mm）:245 总安装刀数（把）:48 旋耕刀型号:PⅡ245 前进速度（m/s）:0.56-1.39 | 1500 | [10 empty] | 河北 | 7.32% | 审核通过
耕整地机械 | 耕地机械 | 旋耕机（含履带自走式旋耕机） | 单轴2500mm及以上旋耕机 | 保定冀旋农机装备有限公司 | 盘刀式旋耕整地机 | 1GQNZP-300 | 结构尺寸（长*宽*高mm）:1570*3300*1450 整机质量（kg）:852 配套动力（kw）:80.9-88.2 结构形式:框架式 作业幅宽（cm）:300 耕深（cm）:12-16 传动方式:中间齿轮传动 与拖拉机连接方式:三点悬挂 刀轴转速（r/min）:239 刀轴回转半径（mm）:245 总安装刀数（把）:56 旋耕刀型号:PⅡ245 前进速度（m/s）:0.56-1.39 | 1500 | [10 empty] | 河北 | 6.67% | 审核通过
耕整地机械 | 耕地机械 | 旋耕机（含履带自走式旋耕机） | 单轴2500mm及以上旋耕机 | 连云港双亚机械有限公司 | 水田折叠式平地搅浆机 | 1JS-460 | 结构尺寸（长*宽*高mm）:1180×4725×1045 整机质量（kg）:616 配套动力（kw）:66.2~80.9 传动方式:双侧齿轮传动 总安装刀数量(把):124 型号:1JS-460 工作幅宽(cm):460 与拖拉机联接方式:三点悬挂 弯刀型式:专用弧形打浆刀 输入轴转数（rpm）:720、1000 理论前进速度(km/h):2~5 结构形式:圆梁式 搅浆深度（cm）:10~16 | 1500 | [10 empty] | 山东 | 8.33% | 审核通过
耕整地机械 | 耕地机械 | 旋耕机（含履带自走式旋耕机） | 单轴2500mm及以上旋耕机 | 临沭县瑞祥机械制造有限公司 | 旋耕机 | 1GKN-250 | 结构尺寸（长*宽*高mm）:1050*2950*1200 整机质量（kg）:650 配套动力（kw）:69.8~88.2 动力输出轴转速（r/min）:540/720 常用作业挡档次（挡）: 低Ⅱ 理论前进速度（m/s）:2~5 结构形式 :单轴、框架式 幅宽（cm）:250 耕深（cm） :旱耕12~16，水耕14~18 传动方式 :中间齿轮传动 与拖拉机连接方式 :三点悬挂 刀辊最大回转半径（mm）:245 刀辊总安装刀数（把）:72 | 1500 | [10 empty] | 山东 | 21.43% | 审核通过
耕整地机械 | 耕地机械 | 旋耕机（含履带自走式旋耕机） | 单轴2500mm及以上旋耕机 | 河北久丰农业机械有限公司 | 旋耕机 | 1GQN-300 | 结构尺寸（长*宽*高mm）:1180×3320×1180 整机质量（kg）:820 配套动力（kw）:80.9～110.3 结构形式:框架式 传动方式:中间齿轮传动 与拖拉机连接方式:三点悬挂 刀辊设计转速（r/min）:267/254 刀辊最大回转半径（mm）:245 刀辊总安装刀数（把）:96 配套拖拉机动力输出轴转速（r/min）:720/540 旋耕刀型号:IT245 耕深（cm）:12～18 工作幅宽（cm）:300 | 1500 | [10 empty] | 河北 | 18.75% | 审核通过
耕整地机械 | 耕地机械 | 旋耕机（含履带自走式旋耕机） | 单轴2500mm及以上旋耕机 | 安徽邓氏机械制造有限公司 | 旋耕机 | 1GQN-250 | 结构尺寸（长*宽*高mm）:2650*1000*1180 整机质量（kg）:620 配套动力（kw）:40.4-66.1 动力输出轴转速（r/min):720 档次（档）:II 理论前进速度（m/s):0.83-1.39 结构型式（/）:中间传动 幅宽（cm):250 耕深（cm):旱耕≥12 传动方式（/）:齿轮传动 与拖拉机联接方式（/）:三点悬挂 刀棍设计转速（r/min):265 刀棍最大回转半径（mm）:245 | 1500 | [10 empty] | 山东 | 18.75% | 审核通过
耕整地机械 | 耕地机械 | 旋耕机（含履带自走式旋耕机） | 单轴2500mm及以上旋耕机 | 常州回回机械科技有限公司 | 水田平地搅浆机 | 1JSL-320 | 结构尺寸（长*宽*高mm）:3380×1050×1000 整机质量（kg）:380 配套动力（kw）:≥44.7 产品名称:水田平地搅浆机 产品型号:1JSL-320 工作幅宽（cm）:320 连接形式:三点悬挂 传动方式:单侧链条传动 作业速度范围（km/h）:2～5 搅浆深度（cm）:10～16 刀辊转速（r/min）:270～370 刀片型式:专用弧形打浆刀片 刀片数量（把）:84 搅浆后地表平整度（cm）:≤5 植被覆盖率:≥80% | 1500 | [10 empty] | 江苏 | 16.67% | 审核通过
耕整地机械 | 耕地机械 | 旋耕机（含履带自走式旋耕机） | 单轴2500mm及以上旋耕机 | 常州回回机械科技有限公司 | 旋耕机 | 1GQ-260 | 结构尺寸（长*宽*高mm）:2650×580×850 整机质量（kg）:423 配套动力（kw）:51.4～66.1 动力输出轴转速（r/min）:540、720 理论前进速度（m/s）:0.83～1.38 结构型式:圆梁式 规格型号:1GQ-260 幅宽（cm）:260 耕深（cm）:12～18 传动方式:双侧齿轮传动 刀辊设计转速（r/min）:201 (n动=540) 最大回转半径（mm）:270 总安装刀数（把）:52 旋耕刀型号:IT245-G 限深装置型式:滑靴板 | 1500 | [10 empty] | 江苏 | 14.42% | 审核通过
耕整地机械 | 耕地机械 | 旋耕机（含履带自走式旋耕机） | 单轴2500mm及以上旋耕机 | 江苏金云农业装备有限公司 | 旋耕机 | 1GKN-250H | 结构尺寸（长*宽*高mm）:1020*2536*1332 整机质量（kg）:455 配套动力（kw）:51.5-58.8 传动方式:中间齿轮传动 刀辊设计转速(r/min):200 动力输出轴转速（r/min）:540 刀辊最大回转半径(mm):245 耕幅(m):2.5 耕深(cm):≥12 机具结构类型:框架式 理论前进速度（m/s）:0.56~1.39 弯刀型号:1T245 与拖拉机联接方式:标准3点悬挂 | 1500 | [10 empty] | 江苏 | 24.19% | 审核通过
耕整地机械 | 耕地机械 | 旋耕机（含履带自走式旋耕机） | 单轴2500mm及以上旋耕机 | 山东亚丰农业机械装备有限公司 | 水田平地搅浆机 | 1JSL-260 | 结构尺寸（长*宽*高mm）:930×2820×1160 整机质量（kg）:306 配套动力（kw）:29.4～37.0 作业幅宽:260cm 刀把数量:68把 工作部件的回转直径:Φ36cm 工作部件的设计转速:260/340 r/min 动力输出轴转速:540/720r/min 与拖拉机连接形式:三点悬挂 传动方式:单侧双链传动 搅浆深度:10～14cm 作业效率:0.2～0.70hm²/h 弯刀形式:专用打浆刀 | 1500 | [10 empty] | 山东 | 22.06% | 审核通过
耕整地机械 | 耕地机械 | 旋耕机（含履带自走式旋耕机） | 单轴2500mm及以上旋耕机 | 任丘市超鹰农机有限公司 | 旋耕机 | 1GKN-250 | 结构尺寸（长*宽*高mm）:1450×2820×1100 整机质量（kg）:550 配套动力（kw）:73.5~102.9 结构型式:单轴框架式 作业速度范围（m/s）:0.6~1.4 工作幅宽（cm）:254 耕深（cm）:12~16 传动方式:中间齿轮传动 设计转速（r/min）:263/197 总安装刀数（把） :70 刀轴连接型式:花键法兰盘 旋耕刀型号:IT245 限深装置型式:地辊 | 1500 | [10 empty] | 河北 | 21.74% | 审核通过
耕整地机械 | 耕地机械 | 旋耕机（含履带自走式旋耕机） | 单轴2500mm及以上旋耕机 | 山东亚丰农业机械装备有限公司 | 水田平地搅浆机 | 1JSL-280 | 结构尺寸（长*宽*高mm）:930×3020×1160 整机质量（kg）:318 配套动力（kw）:33.1～55.1 作业幅宽:280cm 刀把数量:74把 工作部件的回转直径:Φ36cm 工作部件的设计转速:260/340 r/min 动力输出轴转速:540/720r/min 与拖拉机连接形式:三点悬挂 传动方式:单侧双链传动 搅浆深度:10～14cm 作业效率:0.22～0.80hm²/h 弯刀形式:专用打浆刀 | 1500 | [10 empty] | 山东 | 21.43% | 审核通过
耕整地机械 | 耕地机械 | 旋耕机（含履带自走式旋耕机） | 单轴2500mm及以上旋耕机 | 山东亚丰农业机械装备有限公司 | 水田平地搅浆机 | 1JSL-320 | 结构尺寸（长*宽*高mm）:930×3450×1160mm 整机质量（kg）:348 配套动力（kw）:51.7～62.6 作业幅宽:320cm 刀把数量:82把 工作部件的回转直径:Φ36cm 作部件的设计转速:260/340 r/min 动力输出轴转速:540/720r/min 与拖拉机连接形式:三点悬挂 传动方式:单侧双链传动 搅浆深度:10～14cm 作业效率:0.25～0.90hm²/h 弯刀形式:专用打浆刀 | 1500 | [10 empty] | 山东 | 20.27% | 审核通过
耕整地机械 | 耕地机械 | 旋耕机（含履带自走式旋耕机） | 单轴2500mm及以上旋耕机 | 河北久丰农业机械有限公司 | 旋耕机 | 1GQN-280 | 结构尺寸（长*宽*高mm）:1180×3120×1180 整机质量（kg）:770 配套动力（kw）:69.9～102.9 结构形式:框架式 传动方式:中间齿轮传动 与拖拉机连接方式:三点悬挂 刀辊设计转速（r/min）:267/254 刀辊最大回转半径（mm）:245 刀辊总安装刀数（把）:80 配套拖拉机动力输出轴转速（r/min）:720/540 旋耕刀型号:IT245 耕深（cm）:12～18 工作幅宽（cm）:280 | 1500 | [10 empty] | 河北 | 20.00% | 审核通过
耕整地机械 | 耕地机械 | 旋耕机（含履带自走式旋耕机） | 单轴2500mm及以上旋耕机 | 郓城县工力有限公司 | 旋耕机 | 1GQN-250 | 结构尺寸（长*宽*高mm）:1140×2776×1220 整机质量（kg）:450 配套动力（kw）:62.5-74 结构型式:框架型 幅宽（cm）:250 耕深（cm）:旱耕：12-14、水耕12-16 传动方式:齿轮传动 与拖拉机联接方式:标准三点悬挂 刀棍设计转速（r/min）:312 最大回转半径（mm）:245 总安装刀数（把）:68 旋耕刀型号:IT245 动力输出轴转速（r/min）:760 | 1500 | [10 empty] | 山东 | 20.00% | 审核通过
耕整地机械 | 耕地机械 | 旋耕机（含履带自走式旋耕机） | 单轴2500mm及以上旋耕机 | 任丘市超鹰农机有限公司 | 旋耕机 | 1GKN-270 | 结构尺寸（长*宽*高mm）:1450×3040×1100 整机质量（kg）:620 配套动力（kw）:80.9~132.4 动力输出轴转速（r/min):720/540 结构型式:单轴框架式 作业速度范围（m/s）:0.6~1.4 工作幅宽（cm）:274 耕深（cm）:12~16 传动方式:中间齿轮传动 设计转速（r/min):263/197 总安装刀数(把）:74 刀轴连接型式:花键法兰盘 旋耕刀型号:IT245 | 1500 | [10 empty] | 河北 | 19.23% | 审核通过
耕整地机械 | 耕地机械 | 旋耕机（含履带自走式旋耕机） | 单轴2500mm及以上旋耕机 | 石家庄惠田机械有限公司 | 旋耕机 | 1GKN-250 | 结构尺寸（长*宽*高mm）:1350*2760*1120 整机质量（kg）:540 配套动力（kw）:73.5~102.9 动力输出轴转速（r/min）:760 挡次:低Ⅱ、低Ⅲ 理论前进速度（m/s）:0.56~1.39 结构型式:框架式 耕深（cm）:12~16 传动方式: 中间齿轮传动 与拖拉机联接方式:三点悬挂 刀辊最大回转半径（mm）:245 总安装刀数（把）:68 刀辊设计转速（r/min）:313 旋耕刀型号:Ⅰ T225 作业幅宽:250 | 1500 | [10 empty] | 河北 | 18.75% | 审核通过
耕整地机械 | 耕地机械 | 旋耕机（含履带自走式旋耕机） | 单轴2500mm及以上旋耕机 | 常州回回机械科技有限公司 | 水田平地搅浆机 | 1JSL-280 | 结构尺寸（长*宽*高mm）:2980×1050×1000 整机质量（kg）:360 配套动力（kw）:≥40.5 产品名称:水田平地搅浆机 产品型号:1JSL-280 工作幅宽（cm）:280 连接形式:三点悬挂 传动方式:单侧链条传动 作业速度范围（km/h）:2～5 搅浆深度（cm）:10～16 刀辊转速（r/min）:270～370 刀片型式:专用弧形打浆刀片 刀片数量（把）:74 搅浆后地表平整度（cm）:≤5 植被覆盖率:≥80% | 1500 | [10 empty] | 江苏 | 18.52% | 审核通过
耕整地机械 | 耕地机械 | 旋耕机（含履带自走式旋耕机） | 单轴2500mm及以上旋耕机 | 连云港双亚机械有限公司 | 旋耕机 | 1GKN-250G | 结构尺寸（长*宽*高mm）:1020×2726×1312 整机质量（kg）:520 配套动力（kw）:58.8~73.5 传动方式:中间齿轮传动 动力输出轴转速（r/min）:540/720 耕深 旱耕（cm）:8~16 耕深 水耕（cm）:10~18 工作幅宽(cm):250 结构形式:框架式 理论前进速度(km/h):2.0~5.0 旋耕刀型号:IT245 与拖拉机联接方式:三点悬挂 总安装刀数量(把):66 | 1500 | [10 empty] | 山东 | 18.52% | 审核通过
耕整地机械 | 耕地机械 | 旋耕机（含履带自走式旋耕机） | 单轴2500mm及以上旋耕机 | 保定冀旋农机装备有限公司 | 旋耕整地机 | 1GQN-250 | 结构尺寸（长*宽*高mm）:1500*2770*1260 整机质量（kg）:728 配套动力（kw）:58.8-69.8 结构形式:框架式 作业幅宽（cm）:250 耕深（cm）:12-16 传动方式:中间齿轮传动 与拖拉机连接方式:三点悬挂 刀轴转速（r/min）:239 刀轴回转半径（mm）:245 总安装刀数（把）:74 旋耕刀型号:ⅠT245 前进速度（m/s）:0.56-1.39 | 1500 | [10 empty] | 河北 | 15.79% | 审核通过
耕整地机械 | 耕地机械 | 旋耕机（含履带自走式旋耕机） | 单轴2500mm及以上旋耕机 | 丹阳良友机械有限公司 | 水田埋茬(草)耕整机 | 1GSZ-380 | 结构尺寸（长*宽*高mm）:898*3895*1094 整机质量（kg）:460 配套动力（kw）:36.8-55.1 工作幅宽（cm）:380 连接型式:三点悬挂 传动方式:侧边齿轮传动 耕深（cm）:≥8 输入轴转速（rpm）:540、720 刀辊转速（rpm）:261、348 弯刀型式:耕整刀TP38L/TP38R 刀片数量（把）:86 刀辊回转半径（mm）:185 刀轴型式:单轴式 | 1500 | [10 empty] | 江苏 | 6.52% | 审核通过
耕整地机械 | 耕地机械 | 旋耕机（含履带自走式旋耕机） | 单轴2500mm及以上旋耕机 | 常州回回机械科技有限公司 | 水田平地搅浆机 | 1JSL-260 | 结构尺寸（长*宽*高mm）:2780×1050×1000 整机质量（kg）:340 配套动力（kw）:≥33 产品名称:水田平地搅浆机 产品型号:1JSL-260 工作幅宽（cm）:240 连接形式:三点悬挂 传动方式:单侧链条传动 作业速度范围（km/h）:2～5 搅浆深度（cm）:10～16 刀辊转速（r/min）:270～370 刀片型式:专用弧形打浆刀片 刀片数量（把）:68 搅浆后地表平整度（cm）:≤5 植被覆盖率:≥80% | 1500 | [10 empty] | 江苏 | 19.23% | 审核通过
耕整地机械 | 耕地机械 | 旋耕机（含履带自走式旋耕机） | 单轴2500mm及以上旋耕机 | 常州汉森机械有限公司 | 水田埋茬（草）耕整机 | 1GSZ-265 | 结构尺寸（长*宽*高mm）:2915×965×1095 整机质量（kg）:370 配套动力（kw）:58.8-66.2 结构型式:框架式 作业方式:作业地点可移动式 耕深（cm）:8-16 刀辊转速（rpm）:261 整机样式:通轴式 传动方式:齿轮传动 总安装刀数（把）:68 工作幅宽（cm）:265 旋耕刀型号:TP38L/TP38R、TP38SL/TP38SR 限深装置型式:下滑板 | 1500 | [10 empty] | 山东 | 15.79% | 审核通过
耕整地机械 | 耕地机械 | 旋耕机（含履带自走式旋耕机） | 单轴2500mm及以上旋耕机 | 常州汉森机械有限公司 | 水田埋茬（草）耕整机 | 1GSZ-300 | 结构尺寸（长*宽*高mm）:3315×965×1095 整机质量（kg）:480 配套动力（kw）:66.2 结构型式:框架式 作业方式:作业地点可移动式 耕深（cm）:8-16 刀辊转速（rpm）:261 整机样式:手动/液压 传动方式:齿轮传动 总安装刀数（把）:80 工作幅宽（cm）:300 旋耕刀型号:TP38L/TP38R、TP38SL/TP38SR 限深装置型式:下滑板 | 1500 | [10 empty] | 山东 | 10.34% | 审核通过
耕整地机械 | 耕地机械 | 旋耕机（含履带自走式旋耕机） | 单轴2500mm及以上旋耕机 | 连云港双亚机械有限公司 | 水田平地搅浆机 | 1JSL-280 | 结构尺寸（长*宽*高mm）:1050×2985×1000 整机质量（kg）:328 配套动力（kw）:33.1~66.2 结构形式:圆梁式 工作幅宽(cm):280 传动方式:单侧双链传动 总安装刀数量(把):74 弯刀型式:专用弧形打浆刀 搅浆深度（cm）:10~16 作业速度（km/h）:2~5 输入轴转速:540、720 刀辊回转半径（mm）:190 型号:1JSL-280 | 1500 | [10 empty] | 山东 | 18.29% | 审核通过
耕整地机械 | 耕地机械 | 旋耕机（含履带自走式旋耕机） | 单轴2500mm及以上旋耕机 | 丹阳良友机械有限公司 | 旋耕机 | 1GKN-260 | 结构尺寸（长*宽*高mm）:1020*2886*1152 整机质量（kg）:450 配套动力（kw）:55.1-66.1 工作幅宽（cm）:260 结构型式:框架式 传动方式:中间齿轮传动 旋耕刀型号:IT245 总安装刀数（把）:68 作业速度（km/h）:2-5 耕深（cm）:旱耕：10-16；水耕：8-18 与拖拉机连接方式:标准三点悬挂 刀辊最大回转半径（mm）:245 刀轴型式:单轴式 | 1500 | [10 empty] | 江苏 | 24.59% | 审核通过
耕整地机械 | 耕地机械 | 旋耕机（含履带自走式旋耕机） | 单轴2500mm及以上旋耕机 | 连云港市兴安机械制造有限公司 | 水田埋茬（草）耕整机 | 1JMS-260 | 结构尺寸（长*宽*高mm）:900×2850×1100 整机质量（kg）:470 配套动力（kw）:51.5-62.5 与拖拉机连接方式:三点悬挂 传动方式:中间齿轮传动 耕深（mm):水耕80-180 旋耕刀型号:燕尾刀/1T245 刀片数量(把）:70 输入轴转速（rpm):720 刀辊转速（rpm):296、330 刀辊最大回旋半径（mm):225 植被覆盖率:86％ 生产率h㎡/h:0.36-0.91 | 1500 | [10 empty] | 江苏 | 20.27% | 审核通过
耕整地机械 | 耕地机械 | 旋耕机（含履带自走式旋耕机） | 单轴2500mm及以上旋耕机 | 河北耕耘农业机械制造有限公司 | 旋耕机 | 1GQNKG-350 | 结构尺寸（长*宽*高mm）:1250*3650*1160 整机质量（kg）:660 配套动力（kw）:91.9~102.9 工作幅宽（cm）:350 结构形式:框架式 常用作业挡:低Ⅱ、低Ⅲ 理论前进速度（m/s）:0.56-1.39 动力输出轴转速（r/min）:720 耕深（cm）:12~16 传动方式:中间齿轮传动 与拖拉机联接方式:三点悬挂 设计转速（r/min）:265 最大回转半径（mm）:245 总安装刀数（把）:88 旋耕刀型号:IT245 | 1500 | [10 empty] | 河北 | 17.44% | 审核通过
耕整地机械 | 耕地机械 | 旋耕机（含履带自走式旋耕机） | 单轴2500mm及以上旋耕机 | 连云港市兴安机械制造有限公司 | 高箱旋耕机 | 1GKN-250H | 结构尺寸（长*宽*高mm）:1220×2740×1180 整机质量（kg）:525 配套动力（kw）:55 耕幅（mm):2500 耕深（mm):旱耕100-160;水耕140-180 与拖拉机连接方式:标准三点悬挂 结构型式:框架式 传动方式:中间齿轮传动 旋耕刀型号:IT245 刀片数量(把）:66 刀辊设计转速（r/min):200-235 刀辊最大回旋半径（mm):R245 动力输出轴转速（r/min):540、760 | 1500 | [10 empty] | 江苏 | 17.24% | 审核通过
耕整地机械 | 耕地机械 | 旋耕机（含履带自走式旋耕机） | 单轴2500mm及以上旋耕机 | 常州汉森机械有限公司 | 水田埋茬（草）耕整机 | 1GSZ-285 | 结构尺寸（长*宽*高mm）:3115×965×1095 整机质量（kg）:390 配套动力（kw）:62.5-66.2 结构型式:框架式 作业方式:作业地点可移动式 耕深（cm）:8-16 刀辊转速（rpm）:261 整机样式:通轴式 传动方式:齿轮传动 总安装刀数（把）:74 工作幅宽（cm）:285 旋耕刀型号:TP38L/TP38R、TP38SL/TP38SR 限深装置型式:下滑板 | 1500 | [10 empty] | 山东 | 15.31% | 审核通过
耕整地机械 | 耕地机械 | 旋耕机（含履带自走式旋耕机） | 单轴2500mm及以上旋耕机 | 丹阳良友机械有限公司 | 水田埋茬(草)耕整机 | 1GSZ-300 | 结构尺寸（长*宽*高mm）:935*3290*1105 整机质量（kg）:410 配套动力（kw）:44.1-66.1 工作幅宽（cm）:300 传功型式:侧边齿轮传动 刀片型式:耕整刀TP38L/TP38R 与拖拉机联接方式:三点悬挂 结构型式:圆梁式 作业速度（km/h）:1.8-5.5 作业效率（hm²/h）:0.52-1.40 耕深（cm）:10-15 刀片数量（把）:80 刀轴型式:单轴式 | 1500 | [10 empty] | 江苏 | 15.31% | 审核通过
耕整地机械 | 耕地机械 | 旋耕机（含履带自走式旋耕机） | 单轴2500mm及以上旋耕机 | 连云港市兴安机械制造有限公司 | 旋耕机 | 1GKN-280A1 | 结构尺寸（长*宽*高mm）:1150×3030×1200 整机质量（kg）:543 配套动力（kw）:73.5-88.2 幅宽（mm):2800 与拖拉机连接方式:三点悬挂 传动方式:中间齿轮传动 旋耕刀型号:IT245 刀片数量(把）:74 耕深（mm):旱耕120-160;水耕140-180 动力输出轴转速（r/min):540/760 刀辊设计转速（r/min):231/281 刀辊最大回旋半径（mm):245 结构型式:框架式 | 1500 | [10 empty] | 江苏 | 14.71% | 审核通过
耕整地机械 | 耕地机械 | 旋耕机（含履带自走式旋耕机） | 单轴2500mm及以上旋耕机 | 连云港市兴安机械制造有限公司 | 旋耕机 | 1GKN-300A1 | 结构尺寸（长*宽*高mm）:1220×3250×1230 整机质量（kg）:790 配套动力（kw）:88.2-102.9 耕幅（mm):3000 与拖拉机连接方式:三点悬挂 传动方式:中间齿轮传动 旋耕刀型号:IT245 刀片数量(把）:82 耕深（mm):旱耕120-160;水耕140-180 动力输出轴转速（r/min):540/760 刀辊设计转速（r/min):231/281 刀辊最大回旋半径（mm):245 结构型式:框架式 | 1500 | [10 empty] | 江苏 | 13.89% | 审核通过
耕整地机械 | 耕地机械 | 旋耕机（含履带自走式旋耕机） | 单轴2500mm及以上旋耕机 | 连云港市兴安机械制造有限公司 | 旋耕机 | 1GKN-350A1 | 结构尺寸（长*宽*高mm）:1220×3800×1230 整机质量（kg）:863 配套动力（kw）:110.2-132.3 耕幅（mm):3500 与拖拉机连接方式:三点悬挂 传动方式:中间齿轮传动 旋耕刀型号:IT245 刀片数量(把）:98 耕深（mm):旱耕120-160；水耕140-180 动力输出轴转速（r/min):540/760 刀辊设计转速（r/min):231/281 刀辊最大回旋半径（mm):245 结构型式:框架式 | 1500 | [10 empty] | 江苏 | 12.00% | 审核通过
耕整地机械 | 耕地机械 | 旋耕机（含履带自走式旋耕机） | 单轴2500mm及以上旋耕机 | 河北神耕机械有限公司 | 旋耕机 | 1GKN-400B | 结构尺寸（长*宽*高mm）:1350*4198*1322 整机质量（kg）:1024 配套动力（kw）:99.2-121.3 配套拖拉机动力输出轴转速（r/min）:540 理论前进速度（m/s）:0.56-1.39 幅宽（cm）:400 耕深（cm）:10-16 传动方式:中间齿轮传动 与拖拉机连接方式:标准三点悬挂 刀辊最大回转半径（mm）:245 刀辊总安装刀数（把）:72 刀辊设计转速（r/min）:261 旋耕刀型号:IT245 | 1500 | [10 empty] | 河北 | 5.00% | 审核通过
耕整地机械 | 耕地机械 | 旋耕机（含履带自走式旋耕机） | 单轴2500mm及以上旋耕机 | 河北神耕机械有限公司 | 旋耕机 | 1GKN-500B | 结构尺寸（长*宽*高mm）:1350*5182*1322 整机质量（kg）:1124 配套动力（kw）:106.6-121.3 配套拖拉机动力输出轴转速（r/min）:540 结构型式:框架式 幅宽（cm）:500 耕深（cm）:10-16 传动方式:中间齿轮传动 与拖拉机连接方式:标准三点悬挂 刀辊设计转速（r/min）:261 刀辊最大回转半径（mm）:245 刀辊总安装刀数（把）:136 旋耕刀型号:IT245 | 1500 | [10 empty] | 河北 | 3.33% | 审核通过
耕整地机械 | 耕地机械 | 旋耕机（含履带自走式旋耕机） | 单轴2500mm及以上旋耕机 | 河北耕耘农业机械制造有限公司 | 旋耕机 | 1GQNKG-300 | 结构尺寸（长*宽*高mm）:1250*3250*1160 整机质量（kg）:600 配套动力（kw）:73.5~88.2 工作幅宽（cm）:300 结构形式:框架式 常用作业挡:低Ⅱ、低Ⅲ 理论前进速度（m/s）:0.56-1.39 动力输出轴转速（r/min）:720 耕深（cm）:12~16 传动方式:中间齿轮传动 与拖拉机联接方式:三点悬挂 设计转速（r/min）:265 最大回转半径（mm）:245 总安装刀数（把）:84 旋耕刀型号:IT245 | 1500 | [10 empty] | 河北 | 18.75% | 审核通过
耕整地机械 | 耕地机械 | 旋耕机（含履带自走式旋耕机） | 单轴2500mm及以上旋耕机 | 西安亚澳农机股份有限公司 | 多功能变速旋耕机 | 1GKNB-330 | 结构尺寸（长*宽*高mm）:1310*3550*1400 整机质量（kg）:1130 配套动力（kw）:88.2-117.6kw 拖拉机动力输出轴转速（r/min）:540/760/1000 拖拉机常用作业档次:三挡 传动形式:中间传动 与拖拉机联接方式:三点悬挂 耕幅cm:330cm 耕深（cm):8-18cm 结构形式:框架式 刀辊最大回转半径（mm）:245 总安装刀数（把):92 旋耕刀型号:R245 | 1500 | [10 empty] | 陕西 | 7.89% | 审核通过
耕整地机械 | 耕地机械 | 旋耕机（含履带自走式旋耕机） | 单轴2500mm及以上旋耕机 | 河北耕耘农业机械制造有限公司 | 旋耕机 | 1GQNKG-260 | 结构尺寸（长*宽*高mm）:1300*2870*1150 整机质量（kg）:528 配套动力（kw）:80.9~88.2 工作幅宽（cm）:260 结构形式:框架式 动力输出轴转速（r/min）:720/540 耕深（cm）:12~16 传动方式:中间齿轮传动 与拖拉机联接方式:三点悬挂 设计转速（r/min）:296/222 最大回转半径（mm）:245 总安装刀数（把）:70 旋耕刀型号:IT245 | 1500 | [10 empty] | 河北 | 21.74% | 审核通过
耕整地机械 | 耕地机械 | 旋耕机（含履带自走式旋耕机） | 单轴2500mm及以上旋耕机 | 河北耕耘农业机械制造有限公司 | 旋耕机 | 1GQNKG-320 | 结构尺寸（长*宽*高mm）:1250*3420*1160 整机质量（kg）:650 配套动力（kw）:88.2~95.6 工作幅宽（cm）:320 结构形式:框架式 常用作业挡:低Ⅱ、低Ⅲ 理论前进速度（m/s）:0.56-1.39 动力输出轴转速（r/min）:720 耕深（cm）:12~16 传动方式:中间齿轮传动 与拖拉机联接方式:三点悬挂 设计转速（r/min）:265 最大回转半径（mm）:245 总安装刀数（把）:84 旋耕刀型号:IT245 | 1500 | [10 empty] | 河北 | 18.29% | 审核通过
耕整地机械 | 耕地机械 | 旋耕机（含履带自走式旋耕机） | 单轴2500mm及以上旋耕机 | 连云港市兴安机械制造有限公司 | 旋耕机 | 1GKN-260A1 | 结构尺寸（长*宽*高mm）:1150×2840×1200 整机质量（kg）:539 配套动力（kw）:58.8-73.5 动力输出轴转速（r/min):540、760 结构型式:框架式 幅宽（mm):2600 耕深（mm):旱耕120-160;水耕140-180 传动方式:中间齿轮传动 与拖拉机连接方式:三点悬挂 刀辊设计转速（r/min):231/281 刀辊最大回旋半径（mm):245 旋耕刀型号:IT245 刀片数量(把）:70 | 1500 | [10 empty] | 江苏 | 15.31% | 审核通过
耕整地机械 | 耕地机械 | 旋耕机（含履带自走式旋耕机） | 单轴2500mm及以上旋耕机 | 西安亚澳农机股份有限公司 | 多功能变速旋耕机 | 1GKNB-280 | 结构尺寸（长*宽*高mm）:1310*3050*1400mm 整机质量（kg）:1010kg 配套动力（kw）:73.5-95.5kw 配套拖拉机动力输出转速r/min:540/766r/1000min 常用拖拉机档位（档次）:三档 结构形式:框架式 传动形式:中间传动 与拖拉机联接方式:三点悬挂 耕幅cm:280cm 耕深（cm):8-18cm 旋耕刀型号:R245 刀辊最大回转半径（mm）:245mm 总安装刀数（把):84 | 1500 | [10 empty] | 陕西 | 9.38% | 审核通过
耕整地机械 | 耕地机械 | 旋耕机（含履带自走式旋耕机） | 单轴2500mm及以上旋耕机 | 河北耕耘农业机械制造有限公司 | 旋耕机 | 1GQNKG-280 | 结构尺寸（长*宽*高mm）:1300*3030*1150 整机质量（kg）:545 配套动力（kw）:88.2~95.6 工作幅宽（cm）:280 结构形式:框架式 动力输出轴转速（r/min）:720/540 耕深（cm）:12~16 传动方式:中间齿轮传动 与拖拉机联接方式:三点悬挂 设计转速（r/min）:296/222 最大回转半径（mm）:245 总安装刀数（把）:74 旋耕刀型号:IT245 | 1500 | [10 empty] | 河北 | 21.43% | 审核通过
耕整地机械 | 耕地机械 | 旋耕机（含履带自走式旋耕机） | 单轴2500mm及以上旋耕机 | 灌云县中云机械有限公司 | 旋耕机 | 1GKN-280H | 结构尺寸（长*宽*高mm）:1050×3116×1250 整机质量（kg）:720 配套动力（kw）:58.8～88.3 结构型式:框架式 配套拖拉机动力输出轴转速（r/min）:720 理论作业速度（km/h):2～6.5 作业幅宽（mm）:2800 旋耕深度（cm):旱耕≥12 传动方式:中间齿轮传动 与拖拉机联接方式:标准三点悬挂 刀辊转速（r/min）:224,258,222,262（n动=540）；296,255（n动=720） 刀辊最大回转半径（mm）:245 总安装刀数（把）:70 旋耕刀型号:IT245 | 1500 | [10 empty] | 江苏 | 16.89% | 审核通过
耕整地机械 | 耕地机械 | 旋耕机（含履带自走式旋耕机） | 单轴2500mm及以上旋耕机 | 河北耕耘农业机械制造有限公司 | 旋耕机 | 1GQNKG-380 | 结构尺寸（长*宽*高mm）:1250*3930*1160 整机质量（kg）:710 配套动力（kw）:95.6~110.3 工作幅宽（cm）:380 结构形式:框架式 常用作业挡:低Ⅱ、低Ⅲ 理论前进速度（m/s）:0.56-1.39 动力输出轴转速（r/min）:720 耕深（cm）:12～16 传动方式:中间齿轮传动 与拖拉机联接方式:三点悬挂 设计转速（r/min）:265 最大回转半径（mm）:245 总安装刀数（把）:104 旋耕刀型号:IT245 | 1500 | [10 empty] | 河北 | 16.85% | 审核通过
耕整地机械 | 耕地机械 | 旋耕机（含履带自走式旋耕机） | 单轴2500mm及以上旋耕机 | 华创机器人制造有限公司 | 反转灭茬旋耕机 | 1GFK-250 | 结构尺寸（长*宽*高mm）:1650*280*1200 整机质量（kg）:680 配套动力（kw）:99.2-110.3 动力输出轴转速r/min:540/720/760 结构型式:框架式 作业速度范围m/s:0.42-0.83 工作幅宽cm:250 耕深cm:≥12 传动方式:单侧边齿轮传动 刀辊设计转速r/min:198、264、279 刀辊总安装刀数:62 刀轴连接方式:接盘花键 旋耕刀型号:IT245 | 1500 | [10 empty] | 山东 | 16.67% | 审核通过
耕整地机械 | 耕地机械 | 旋耕机（含履带自走式旋耕机） | 单轴2500mm及以上旋耕机 | 丹阳良友机械有限公司 | 水田埋茬(草)耕整机 | 1GSZ-260 | 结构尺寸（长*宽*高mm）:935*2890*1105 整机质量（kg）:390 配套动力（kw）:36.8-51.5 结构型式:圆梁式 传动型式:侧边链条传动 总安装刀数（把）:70 刀片型式:耕整刀TP38L/TP38R 与拖拉机联接方式:三点悬挂式 作业幅宽（cm）:260 耕深（cm）:10-15 刀辊最大回转直径（mm）:370 作业速度(km/h):1.8-5.5 刀轴型式:单轴式 | 1500 | [10 empty] | 江苏 | 16.67% | 审核通过
耕整地机械 | 耕地机械 | 旋耕机（含履带自走式旋耕机） | 单轴2500mm及以上旋耕机 | 山东大华机械有限公司 | 高箱深耕旋耕机 | 1GQN-250 | 结构尺寸（长*宽*高mm）:1190×2735×1204 整机质量（kg）:540 配套动力（kw）:73.5～88.3 传动方式:中间齿轮传动 旋耕深度（cm）:≥12 旋耕刀数量（把）:72 结构型式:框架式 理论作业速度（km/h）:1.8~3.6 工作幅宽（cm）:250 刀辊最大回转半径（mm）:245 与拖拉机连接方式 :标准三点悬挂 刀辊设计转速（r/min）:265(n动=720)/287(n动=780) 旋耕刀型号:IT245 | 1500 | [10 empty] | 山东 | 15.15% | 审核通过
耕整地机械 | 耕地机械 | 旋耕机（含履带自走式旋耕机） | 单轴2500mm及以上旋耕机 | 常州汉森机械有限公司 | 旋耕机 | 1GKN-250 | 结构尺寸（长*宽*高mm）:1020×2726×1312 整机质量（kg）:630 配套动力（kw）:58.8-73.5 结构型式:框架式 作业方式:作业地点可移动式 耕深（cm）:旱耕8-16、水耕10-18 刀辊转速（rpm）:226 刀辊最大回转半径（mm）:250 传动方式:中间齿轮传动 总安装刀数（把）:62 工作幅宽（cm）:250 旋耕刀型号:IT245 限深装置型式:下滑板 | 1500 | [10 empty] | 山东 | 14.29% | 审核通过
耕整地机械 | 耕地机械 | 旋耕机（含履带自走式旋耕机） | 单轴2500mm及以上旋耕机 | 山东大华机械有限公司 | 高箱旋耕机 | 1GQNG-280 | 结构尺寸（长*宽*高mm）:1240×3010×1240 整机质量（kg）:510 配套动力（kw）:91.87～106.5 传动方式:中间齿轮传动 旋耕深度（cm）:8~18 旋耕刀数量（把）:80 结构型式:框架式 理论作业速度（km/h）:0.55~1.66 幅宽（cm）:280 与拖拉机联接方式:三点悬挂 刀辊转速（r/min）:265 刀辊最大回转半径（mm）:245 旋耕刀型号:IT245 | 1500 | [10 empty] | 山东 | 11.72% | 审核通过
耕整地机械 | 耕地机械 | 旋耕机（含履带自走式旋耕机） | 单轴2500mm及以上旋耕机 | 山东大华机械有限公司 | 高箱旋耕机 | 1GQNG-300 | 结构尺寸（长*宽*高mm）:1240×3300×1240 整机质量（kg）:700 配套动力（kw）:91.87 ～106.5 传动方式:中间齿轮传动 旋耕深度（cm）:8~18 旋耕刀数量（把）:84 结构型式:框架式 理论作业速度（km/h）:0.55~1.66 幅宽（cm）:300 与拖拉机联接方式:三点悬挂 刀辊转速（r/min）:265 刀辊最大回转半径（mm）:245 旋耕刀型号:IT245 | 1500 | [10 empty] | 山东 | 10.71% | 审核通过
耕整地机械 | 耕地机械 | 旋耕机（含履带自走式旋耕机） | 单轴2500mm及以上旋耕机 | 山东大华机械有限公司 | 高箱旋耕机 | 1GQNG-325 | 结构尺寸（长*宽*高mm）:1240×3400×1240 整机质量（kg）:710 配套动力（kw）:91.87～117.6 传动方式:中间齿轮传动 旋耕深度（cm）:8~18 旋耕刀数量（把）:90 结构型式:框架式 理论作业速度（km/h）:0.55~1.66 幅宽（cm）:325 与拖拉机联接方式:三点悬挂 刀辊转速（r/min）:265(n动=720)/287(n动=780) 刀辊最大回转半径（mm）:245 旋耕刀型号:IT245 | 1500 | [10 empty] | 山东 | 10.00% | 审核通过
耕整地机械 | 耕地机械 | 旋耕机（含履带自走式旋耕机） | 单轴2500mm及以上旋耕机 | 山东大华机械有限公司 | 高箱旋耕机 | 1GQNG-350 | 结构尺寸（长*宽*高mm）:1240×3700×1240 整机质量（kg）:750 配套动力（kw）:91.87～117.6 传动方式:中间齿轮传动 旋耕深度（cm）:8~18 旋耕刀数量（把）:100 结构型式:框架式 理论作业速度（km/h）:0.55~1.66 幅宽（cm）:350 与拖拉机联接方式:三点悬挂 刀辊转速（r/min）:265(n动=720)/287(n动=780) 刀辊最大回转半径（mm）:245 旋耕刀型号:IT245 | 1500 | [10 empty] | 山东 | 9.49% | 审核通过
耕整地机械 | 耕地机械 | 旋耕机（含履带自走式旋耕机） | 单轴2500mm及以上旋耕机 | 山东大华机械有限公司 | 高箱旋耕机 | 1GQNG-420 | 结构尺寸（长*宽*高mm）:1480×4400×1190 整机质量（kg）:960 配套动力（kw）:88.2～117.6 传动方式:中间齿轮传动 旋耕深度（cm）:8~18 旋耕刀数量（把）:124 结构型式:卧式加强型 理论作业速度（km/h）:0.55~1.38 幅宽（cm）:420 与拖拉机联接方式:三点悬挂 刀辊转速（r/min）:265(n动=720)/287(n动=780) 刀辊最大回转半径（mm）:245 旋耕刀型号:IT245 | 1500 | [10 empty] | 山东 | 8.57% | 审核通过
耕整地机械 | 耕地机械 | 旋耕机（含履带自走式旋耕机） | 单轴2500mm及以上旋耕机 | 常州迈腾机械有限公司 | 水田平地搅浆机 | 1JS-400 | 结构尺寸（长*宽*高mm）:868×4192×970 整机质量（kg）:610 配套动力（kw）:58.8～102.9 传动型式:双侧齿轮传动 刀片型式:泥浆刀 刀轴转速（r/min）:360/420 搅浆深度（cm）:10-16 结构型式:圆梁式-折叠 配套动力输出轴转速（r/min）:540/760 与拖拉机链接方式:三点悬挂 总安装刀数（把）:92 作业宽幅（mm）:4000 作业速度（km/h）:2-5 | 1500 | [10 empty] | 江苏 | 7.98% | 审核通过
耕整地机械 | 耕地机械 | 旋耕机（含履带自走式旋耕机） | 单轴2500mm及以上旋耕机 | 山东大华机械有限公司 | 变速旋耕机 | 1GKQNB-280 | 结构尺寸（长*宽*高mm）:1390×3050×1500 整机质量（kg）:1070 配套动力（kw）:66.2～102.9 传动方式:中间齿轮传动 旋耕深度（cm）:8~18 旋耕刀数量（把）:76 结构型式:框架式 理论作业速度（km/h）:0.5~0.9 幅宽（cm）:280 与拖拉机联接方式:三点悬挂 刀辊最大回转半径（mm）:245 旋耕刀型号:IT245 配套拖拉机动力输出轴转速(r/min):540/766/1000 | 1500 | [10 empty] | 山东 | 7.39% | 审核通过
耕整地机械 | 耕地机械 | 旋耕机（含履带自走式旋耕机） | 单轴2500mm及以上旋耕机 | 山东大华机械有限公司 | 变速旋耕机 | 1GKQNB-350 | 结构尺寸（长*宽*高mm）:1390×3755×1500 整机质量（kg）:1270 配套动力（kw）:88.2～132.4 传动方式:中间齿轮传动 旋耕深度（cm）:8~18 旋耕刀数量（把）:96 结构型式:框架式 理论作业速度（km/h）:0.5~0.9 幅宽（cm）:350 与拖拉机联接方式:三点悬挂 刀辊最大回转半径（mm）:245 旋耕刀型号:IT245 配套拖拉机动力输出轴转速:540/766/1000 | 1500 | [10 empty] | 山东 | 6.52% | 审核通过
耕整地机械 | 耕地机械 | 旋耕机（含履带自走式旋耕机） | 单轴2500mm及以上旋耕机 | 河北神耕机械有限公司 | 旋耕机 | 1GKN-350B | 结构尺寸（长*宽*高mm）:1350*3738*1320 整机质量（kg）:974 配套动力（kw）:88.2-99.2 结构型式:框架式 动力输出轴转速（r/min）:540 幅宽（cm）:350 耕深（cm）:10-16 传动方式:中间齿轮传动 与拖拉机连接方式:标准三点悬挂 刀辊最大回转半径（mm）:245 刀辊总安装刀数（把）:64 旋耕刀型号:IT245 刀辊设计转速（r/min）:261 | 1500 | [10 empty] | 河北 | 6.00% | 审核通过
耕整地机械 | 耕地机械 | 旋耕机（含履带自走式旋耕机） | 单轴2500mm及以上旋耕机 | 山东大华机械有限公司 | 变速旋耕机 | 1GKQNB-490 | 结构尺寸（长*宽*高mm）:1390×5170×1500 整机质量（kg）:1560 配套动力（kw）:154.4～205.8 传动方式:中间齿轮传动 旋耕深度（cm）:8~18 旋耕刀数量（把）:136 结构型式:框架式 理论作业速度（km/h）:0.5~0.9 幅宽（cm）:490 与拖拉机联接方式:三点悬挂 刀辊最大回转半径（mm）:245 旋耕刀型号:IT245 配套拖拉机动力输出轴转速（r/min）:540/766/1000 | 1500 | [10 empty] | 山东 | 3.37% | 审核通过
耕整地机械 | 耕地机械 | 旋耕机（含履带自走式旋耕机） | 单轴2500mm及以上旋耕机 | 石家庄连达农业机械有限公司 | 旋耕机 | 1GKN-250 | 结构尺寸（长*宽*高mm）:1238X2610X1150 整机质量（kg）:540 配套动力（kw）:62.5-73.5 配套拖拉机动力输出轴转速:540/720r/min 结构形式:框架式 工作幅宽（cm）:250 耕深（cm）:12-18 传动方式:中间传动 刀辊设计转速:230/265r/min 刀辊最大回转半径（mm）:255 总安装刀数量(把):68 刀轴连接形式型式:花键轴连接 旋耕刀型号:IT245 | 1500 | [10 empty] | 河北 | 15.79% | 审核通过
耕整地机械 | 耕地机械 | 旋耕机（含履带自走式旋耕机） | 单轴2500mm及以上旋耕机 | 石家庄连达农业机械有限公司 | 旋耕机 | 1GKN-300H | 结构尺寸（长*宽*高mm）:1238X3110X1150 整机质量（kg）:720 配套动力（kw）:88.2-117.7 配套拖拉机动力输出轴转速:540/720r/min 结构型式:框架式 幅宽（cm）:300 耕深（cm）:12-18 传动方式:中间齿轮传动 与拖拉机联接方式:三点悬挂 刀辊设计转速:273r/min 刀辊最大回转半径（mm）:250 总安装刀数量(把):80 旋耕刀型号:IT245 | 1500 | [10 empty] | 河北 | 12.00% | 审核通过
耕整地机械 | 耕地机械 | 旋耕机（含履带自走式旋耕机） | 单轴2500mm及以上旋耕机 | 河北久丰农业机械有限公司 | 旋耕机 | 1GQN-250 | 结构尺寸（长*宽*高mm）:2830×1380×1240 整机质量（kg）:625 配套动力（kw）:66.1～80.9 工作幅宽（cm）:250 耕深（cm）:12～16 传动方式:中间齿轮传动 与拖拉机连接方式:三点悬挂 刀辊设计转速（r/min）:267 刀辊最大回转半径（mm）:245 刀辊总安装刀数（把）:68 旋耕刀型号:IT245 配套拖拉机动力输出轴转速（r/min）:720 结构形式:框架式 | 1500 | [10 empty] | 河北 | 21.43% | 审核通过
耕整地机械 | 耕地机械 | 旋耕机（含履带自走式旋耕机） | 单轴2500mm及以上旋耕机 | 青岛鲁耕农业机械有限公司 | 旋耕机 | 1GQN-250 | 结构尺寸（长*宽*高mm）:1160mm*2776mm*1113mm 整机质量（kg）:510kg 配套动力（kw）:67.2-73.5kw 配套拖拉机动力输出轴转速:760r/min 配套拖拉机常用作业档:低3 结构形式:框架式 幅宽:250cm 耕深:旱耕12-16cm 传动方式:中间齿轮传动 与拖拉机连接方式:三点悬挂 刀辊设计转速:270r/min 刀辊最大回转半径:245mm 总安装刀数:66把 旋耕刀型号:IT245 | 1500 | [10 empty] | 山东 | 10.49% | 审核通过
耕整地机械 | 耕地机械 | 旋耕机（含履带自走式旋耕机） | 单轴2500mm及以上旋耕机 | 江苏清淮机械有限公司 | 高箱旋耕机 | 1GKNH-250 | 结构尺寸（长*宽*高mm）:1020*2780*1150mm 整机质量（kg）:490kg 配套动力（kw）:58.8-73.5kw 结构型式:框架式 配套拖拉机动力输出轴转速（r/min）:720r/min 理论作业速度（km/h）:2-5km/h 幅宽（cm）:250cm 旋耕深度（cm）:旱耕8-16cm，水耕8-18cm 传动方式:中间齿轮传动 与拖拉机连接形式:标准三点悬挂 刀辊转速（r/min）:256r/min 刀辊最大回转半径（mm）:245mm 总安装刀数（把）:66把 | 1500 | [10 empty] | 江苏 | 22.06% | 审核通过
耕整地机械 | 耕地机械 | 旋耕机（含履带自走式旋耕机） | 单轴2500mm及以上旋耕机 | 江苏清淮机械有限公司 | 水田埋茬起浆整地机 | 1GSM-300 | 结构尺寸（长*宽*高mm）:1020*3275*1152mm 整机质量（kg）:525kg 配套动力（kw）:58.8-80.8kw 工作幅宽（cm）:300cm 连接形式:标准三点悬挂 传动方式:中间齿轮传动 作业速度（km/h）:2-5km/h 耕深（cm）:≥12cm 输入轴转速（rpm）:760rpm 刀辊转速（rpm）:280rpm 弯刀型式:燕尾式水田埋茬专用刀 刀片数量（把）:74把 刀辊最大回转半径（mm）:245mm | 1500 | [10 empty] | 江苏 | 18.75% | 审核通过
耕整地机械 | 耕地机械 | 旋耕机（含履带自走式旋耕机） | 单轴2500mm及以上旋耕机 | 江苏清淮机械有限公司 | 旋耕机 | 1GKN-300 | 结构尺寸（长*宽*高mm）:1020*3250*1150mm 整机质量（kg）:550kg 配套动力（kw）:73.5-88.2kw 结构型式:框架式 配套拖拉机动力输出轴转速（r/min）:720r/min 理论作业速度（km/h）:2-5km/h 幅宽（cm）:300cm 耕深（cm）:旱耕8-16cm，水耕8-18cm 传动方式:中间齿轮传动 与拖拉机连接形式:标准三点悬挂 刀辊转速（r/min）:256r/min 刀辊最大回转半径（mm）:245mm 刀辊总安装刀数（把）:74把 | 1500 | [10 empty] | 江苏 | 16.48% | 审核通过
耕整地机械 | 耕地机械 | 旋耕机（含履带自走式旋耕机） | 单轴2500mm及以上旋耕机 | 灌云县振兴机械制造有限公司 | 水田埋茬（草）耕整机 | 1JMS-350H | 结构尺寸（长*宽*高mm）:1294*3780*1230 整机质量（kg）:665 配套动力（kw）:69.8~73.5 工作幅宽（cm）:350 连接形式:标准三点悬挂 传动方式:中间齿轮传动 作业速度（km/h）:2～5 耕深（cm）:≥8 输入轴转速（rpm）:720 刀辊转速（rpm）:253 弯刀型式:单柄双翼旋耕刀 刀片数量（把）:90 刀辊最大回转半径（mm）:225 | 1500 | [10 empty] | 江苏 | 15.71% | 审核通过
耕整地机械 | 耕地机械 | 旋耕机（含履带自走式旋耕机） | 单轴2500mm及以上旋耕机 | 江苏清淮机械有限公司 | 旋耕机 | 1GKNH-350 | 结构尺寸（长*宽*高mm）:1416*4060*1246mm 整机质量（kg）:610kg 配套动力（kw）:88.2-102.9kw 动力输出轴转速（r/min）:720r/min 理论作业速度（km/h）:3-5km/h 刀辊固定型式:框架式 幅宽（cm）:350cm 耕深（cm）:旱耕6-16cm，水耕8-18cm 传动方式:中间齿轮传动 与拖拉机连接形式:标准三点悬挂 刀辊设计转速（r/min）:256r/min 刀辊旋转方向:正旋 刀辊最大回转半径（mm）:245mm | 1500 | [10 empty] | 江苏 | 15.63% | 审核通过
耕整地机械 | 耕地机械 | 旋耕机（含履带自走式旋耕机） | 单轴2500mm及以上旋耕机 | 常州汉森机械有限公司 | 水田埋茬（草）耕整机 | 1GSZ-380 | 结构尺寸（长*宽*高mm）:3920×965×1095 整机质量（kg）:560 配套动力（kw）:69.9 结构型式:框架式 作业方式:作业地点可移动式 耕深（cm）:8-16 刀辊转速（rpm）:261 整机样式:手动/液压 传动方式:齿轮传动 总安装刀数（把）:86 工作幅宽（cm）:380 旋耕刀型号:TP38L/TP38R、TP38SL/TP38SR 限深装置型式:下滑板 | 1500 | [10 empty] | 山东 | 6.67% | 审核通过
耕整地机械 | 耕地机械 | 旋耕机（含履带自走式旋耕机） | 单轴2500mm及以上旋耕机 | 淮北市华丰机械设备有限公司 | 旋耕机 | 1GHF-280 | 结构尺寸（长*宽*高mm）:1180×3100×1270 整机质量（kg）:810 配套动力（kw）:88.2-110.3 结构形式:框架式 旋耕机型号:1GHF-280 幅宽:280cm 耕深:≥12cm 传动方式:中间齿轮传动 与拖拉机连接方式:三点悬挂 刀辊转速:231/276 r/min 刀辊最大回转半径:245mm 总安装刀数:84把 旋耕刀型号:IT245 | 1500 | [10 empty] | 安徽 | 15.79% | 审核通过
耕整地机械 | 耕地机械 | 旋耕机（含履带自走式旋耕机） | 单轴2500mm及以上旋耕机 | 淮北市华丰机械设备有限公司 | 旋耕机 | 1GHF-250 | 结构尺寸（长*宽*高mm）:1030×2800×1250 整机质量（kg）:570 配套动力（kw）:51.5-66.2 结构形式:框架式 旋耕机型号:1GHF-250 幅宽:250cm 耕深:≥15cm 传动方式:中间齿轮传动 与拖拉机连接方式:三点悬挂 刀辊转速:231 r/min 刀辊最大回转半径:245mm 总安装刀数:80把 旋耕刀型号:IT245 | 1500 | [10 empty] | 安徽 | 17.65% | 审核通过
耕整地机械 | 耕地机械 | 旋耕机（含履带自走式旋耕机） | 单轴2500mm及以上旋耕机 | 潍坊劲牛农业装备有限公司 | 旋耕机 | 1GKN-250 | 结构尺寸（长*宽*高mm）:1150×2770×1260 整机质量（kg）:640 配套动力（kw）:66.2-80 结构型式:框架式 工作幅宽（cm）:250 变速箱档位数（个）:1 传动方式:中间 旋耕刀型号:IT265 总安装刀数（把）:72 限深装置型式:调节拉杆 动力输出轴转速(r/min):540/720 耕深(cm):≥12 刀轴转速(r/min):238 | 1500 | [10 empty] | 山东 | 23.08% | 审核通过
耕整地机械 | 耕地机械 | 旋耕机（含履带自走式旋耕机） | 单轴2500mm及以上旋耕机 | 潍坊劲牛农业装备有限公司 | 旋耕机 | 1GKN-280 | 结构尺寸（长*宽*高mm）:1150×3070×1260 整机质量（kg）:660 配套动力（kw）:88.2-102.9 结构型式:框架式 工作幅宽（cm）:280 变速箱档位数（个）:1 传动方式:中间 旋耕刀型号:IT265 总安装刀数（把）:80 限深装置型式:调节拉杆 动力输出轴转速(r/min):540/720 耕深(cm):≥12 刀轴转速(r/min):238 | 1500 | [10 empty] | 山东 | 21.43% | 审核通过
耕整地机械 | 耕地机械 | 旋耕机（含履带自走式旋耕机） | 单轴2500mm及以上旋耕机 | 灌云县振兴机械制造有限公司 | 旋耕机 | 1GKN-250H | 结构尺寸（长*宽*高mm）:1100*2740*1190 整机质量（kg）:640 配套动力（kw）:51.8~66.2 幅宽（cm）:250 结构型式:框架式 配套拖拉机动力输出轴转速（r/min）:540/720 理论作业速度（km/h）:2~6.5 旋耕深度（cm）:8~18 传动方式:中间齿轮传动 与拖拉机联接方式:标准三点悬挂 刀辊最大回转半径（mm）:245 总安装刀数（把）:66 旋耕刀型号:IT245 | 1500 | [10 empty] | 江苏 | 19.74% | 审核通过
耕整地机械 | 耕地机械 | 旋耕机（含履带自走式旋耕机） | 单轴2500mm及以上旋耕机 | 灌云县振兴机械制造有限公司 | 水田埋茬（草）耕整机 | 1JMS-260H | 结构尺寸（长*宽*高mm）:1294*2870*1230 整机质量（kg）:565 配套动力（kw）:58.8~66.1 工作幅宽（cm）:260 连接形式:标准三点悬挂 传动方式:中间齿轮传动 作业速度（km/h）:2～5 耕深（cm）:≥8 输入轴转速（rpm）:720 刀辊转速（rpm）:253 弯刀型式:单柄双翼旋耕刀 刀片数量（把）:78 刀辊最大回转半径（mm）:225 | 1500 | [10 empty] | 江苏 | 18.29% | 审核通过
耕整地机械 | 耕地机械 | 旋耕机（含履带自走式旋耕机） | 单轴2500mm及以上旋耕机 | 灌云县振兴机械制造有限公司 | 旋耕机 | 1GKN-300H | 结构尺寸（长*宽*高mm）:1020*3260*1170 整机质量（kg）:800 配套动力（kw）:75~112.5 幅宽（cm）:300 结构型式:框架式 配套拖拉机动力输出轴转速（r/min）:540/720 理论作业速度（km/h）:2~6.5 旋耕深度（cm）:8~18 传动方式:中间齿轮传动 与拖拉机联接方式:标准三点悬挂 刀辊最大回转半径（mm）:245 总安装刀数（把）:82 旋耕刀型号:IT245 | 1500 | [10 empty] | 江苏 | 17.96% | 审核通过
耕整地机械 | 耕地机械 | 旋耕机（含履带自走式旋耕机） | 单轴2500mm及以上旋耕机 | 灌云县振兴机械制造有限公司 | 水田埋茬（草）耕整机 | 1JMS-300H | 结构尺寸（长*宽*高mm）:1294*3280*1230 整机质量（kg）:605 配套动力（kw）:66.1~69.8 工作幅宽（cm）:300 连接形式:标准三点悬挂 传动方式:中间齿轮传动 作业速度（km/h）:2～5 耕深（cm）:≥8 输入轴转速（rpm）:720 刀辊转速（rpm）:253 弯刀型式:单柄双翼旋耕刀 刀片数量（把）:78 刀辊最大回转半径（mm）:225 | 1500 | [10 empty] | 江苏 | 17.05% | 审核通过
耕整地机械 | 耕地机械 | 旋耕机（含履带自走式旋耕机） | 单轴2500mm及以上旋耕机 | 山东华运农机设备有限公司 | 旋耕机 | 1GQN-250 | 结构尺寸（长*宽*高mm）:1460X2830X1310mm 整机质量（kg）:772kg 配套动力（kw）:73.5~88.3kw 机具结构类型:单轴 耕幅:2500mm 结构型式:框架式 耕深:≥12cm 传动方式:齿轮传动 与拖拉机联接方式:三点悬挂 动力输出轴转速:720、780r/min 常用作业挡挡次:II挡 刀辊设计转速:265、287r/min 刀辊最大回转半径:245mm 刀辊总安装刀数:72把 旋耕刀型号:IT245 | 1500 | [10 empty] | 山东 | 16.22% | 审核通过
耕整地机械 | 耕地机械 | 旋耕机（含履带自走式旋耕机） | 单轴2500mm及以上旋耕机 | 河北农哈哈机械集团有限公司 | 旋耕机 | 1GQN-250B | 结构尺寸（长*宽*高mm）:1370×2820×1220 整机质量（kg）:580 配套动力（kw）:≥66.2 配套拖拉机动力输出轴转速（r/min）:720/760 旋耕机作业速度范围(m/s):0.56～1.39 旋耕机工作幅宽（cm）:250 旋耕机耕深（cm）:12～16 旋耕机传动方式（侧边、中间）:中间齿轮箱传动 刀辊设计转速（r/min）:296/313 刀辊最大回转半径(mm):245 刀辊总安装刀数:72把 刀轴连接型式:花键连接 旋耕刀型号:IT245 限深装置型式:滚笼式 | 1500 | [10 empty] | 河北 | 16.13% | 审核通过
耕整地机械 | 耕地机械 | 旋耕机（含履带自走式旋耕机） | 单轴2500mm及以上旋耕机 | 河北农哈哈机械集团有限公司 | 旋耕机 | 1GQN-300 | 结构尺寸（长*宽*高mm）:1200×3300×1090 整机质量（kg）:630 配套动力（kw）:88.3～110.3 配套拖拉机动力输出轴转速（r/min）:760 配套拖拉机常用作业挡挡次:低Ⅱ、低Ⅲ 配套拖拉机常用作业挡理论前进速度(m/s:0.56～1.39 旋耕机结构型式:框架式 旋耕机幅宽（cm）:300 旋耕机耕深(cm）:12-16 旋耕机传动方式:中间齿轮传动 旋耕机与拖拉机联接方式:三点悬挂 旋耕机刀辊设计转速（r/min）:310 旋耕机刀辊最大回转半径(mm:245 旋耕机刀辊总安装刀数:84把 旋耕机旋耕刀型号:IT245 | 1500 | [10 empty] | 河北 | 12.71% | 审核通过
耕整地机械 | 耕地机械 | 旋耕机（含履带自走式旋耕机） | 单轴2500mm及以上旋耕机 | 雷沃重工股份有限公司 | 旋耕机 | 1GKN-300 | 结构尺寸（长*宽*高mm）:1340*3335*1320 整机质量（kg）:825 配套动力（kw）:99.3-110.25 结构型式:单轴 耕幅（mm）:3000 耕深（cm）:≥12 传动方式:中间 旋耕刀型号:IT245 总安装刀数:84 与拖拉机链接方式:3点式悬挂 动力输出轴转速:760/540 设计转速r/min:234-380 最大回转半径（mm）:R245 | 1500 | [10 empty] | 山东 | 10.71% | 审核通过
耕整地机械 | 耕地机械 | 旋耕机（含履带自走式旋耕机） | 单轴2500mm及以上旋耕机 | 河北耕耘农业机械制造有限公司 | 旋耕机 | 1GQNKG-250 | 结构尺寸（长*宽*高mm）:1300*2798*1150 整机质量（kg）:522 配套动力（kw）:73.5~80.9 工作幅宽（cm）:250 结构形式:框架式 动力输出轴转速（r/min）:720/540 耕深（cm）:12~16 传动方式:中间齿轮传动 与拖拉机联接方式:三点悬挂 设计转速（r/min）:296/222 最大回转半径（mm）:245 总安装刀数（把）:66 旋耕刀型号:IT245 | 1500 | [10 empty] | 河北 | 22.06% | 审核通过
耕整地机械 | 耕地机械 | 旋耕机（含履带自走式旋耕机） | 单轴2500mm及以上旋耕机 | 河北神耕机械有限公司 | 旋耕机 | 1GKN-250 | 结构尺寸（长*宽*高mm）:1020*2780*1152 整机质量（kg）:504 配套动力（kw）:55.1-58.8 结构型式:框架式 理论作业速度（km/h）:2-5 幅宽（cm）:250 耕深（cm）:旱耕：8-16，水耕：10-18 传动方式:中间齿轮传动 与拖拉机联接方式:标准三点悬挂 刀辊最大回转半径（mm）:245 配套拖拉机动力输出轴转速（r/min）:540,720 刀辊总安装刀数（把）:66 旋耕刀型号:IT245 | 1500 | [10 empty] | 河北 | 22.90% | 审核通过
耕整地机械 | 耕地机械 | 旋耕机（含履带自走式旋耕机） | 单轴2500mm及以上旋耕机 | 南通山田农业装备有限公司 | 水田平地搅浆机 | 1JSL-260 | 结构尺寸（长*宽*高mm）:2750*800*1100 整机质量（kg）:315 配套动力（kw）:47.8-110.4 安装刀片数量（把）:68 传动方式:单侧双链传动 刀片形式:螺旋弧形 工作幅宽（cm）:260 搅浆深度（cm）:11 结构形式:圆梁式 泥浆度（g/cm³）:1.1 配套动力输出轴转速（r/min）:540、760 压茬深度（cm）:6 与配套拖拉机连接方式:三点悬挂式 | 1500 | [10 empty] | 江苏 | 18.29% | 审核通过
耕整地机械 | 耕地机械 | 旋耕机（含履带自走式旋耕机） | 单轴2500mm及以上旋耕机 | 连云港市东堡旋耕机械有限公司 | 旋耕机 | 1GKN-300H | 结构尺寸（长*宽*高mm）:1150×3250×1250 整机质量（kg）:800 配套动力（kw）:73.5-110.3 工作幅宽(m):3.0 挂接方式:三点悬挂式 动力输出轴转速(r/min): 1000/720/540 刀轴数 :单轴 刀轴转速(r/min): 261/236（n=540)，226/267(n=720)，314/291(n=1000) 传动方式:中间齿轮传动 传动轴防护罩:有 旋耕深度cm:旱耕：10-16；水耕：14-18 刀辊回转半径(mm) :245 旋耕刀形式及数量:IT系列82把 | 1500 | [10 empty] | 江苏 | 18.07% | 审核通过
耕整地机械 | 耕地机械 | 旋耕机（含履带自走式旋耕机） | 单轴2500mm及以上旋耕机 | 河北神耕机械有限公司 | 旋耕机 | 1GKN-280 | 结构尺寸（长*宽*高mm）:1020*3080*1150 整机质量（kg）:560 配套动力（kw）:62.5-66.1 结构型式:框架式 配套拖拉机动力输出轴转速（r/min）:540,720 理论作业速度（km/h）:2-5 幅宽（cm）:280 耕深（cm）:旱耕：8-16，水耕：10-18 传动方式:中间齿轮传动 与拖拉机联接方式:标准三点悬挂 刀辊最大回转半径（mm):245 刀辊总安装刀数（把）:74 旋耕刀型号:IT245 | 1500 | [10 empty] | 河北 | 18.07% | 审核通过
耕整地机械 | 耕地机械 | 旋耕机（含履带自走式旋耕机） | 单轴2500mm及以上旋耕机 | 山东凯兴机械有限公司 | 高箱旋耕机 | 1GQN-250 | 结构尺寸（长*宽*高mm）:1030×2800×1150 整机质量（kg）:517 配套动力（kw）:≥88.2 结构型式:框架式 工作幅宽（㎝）:260 耕深（㎝）:12 传动方式:中间齿轮传动 与拖拉机连接方式:三点悬挂 刀轴设计转速（r/min）:200-280 刀轴最大回转半径（㎜）:245 旋耕刀数量（把）:68 旋耕刀型号:IT245 动力输出轴转速（r/min）:760 | 1500 | [10 empty] | 山东 | 17.65% | 审核通过
耕整地机械 | 耕地机械 | 旋耕机（含履带自走式旋耕机） | 单轴2500mm及以上旋耕机 | 南通山田农业装备有限公司 | 水田平地搅浆机 | 1JSL-280 | 结构尺寸（长*宽*高mm）:2950*800*1100 整机质量（kg）:330 配套动力（kw）:47.8-110.4 安装刀片数量（把）:74 传动方式:单侧双链传动 刀片形式:螺旋弧形 工作幅宽（cm）:280 搅浆深度（cm）:12 结构形式:圆梁式 泥浆度（g/cm³）:1.1 配套动力输出轴转速（r/min）:540、760 压茬深度（cm）:5 与配套拖拉机连接方式:三点悬挂式 | 1500 | [10 empty] | 江苏 | 17.24% | 审核通过
耕整地机械 | 耕地机械 | 旋耕机（含履带自走式旋耕机） | 单轴2500mm及以上旋耕机 | 南通山田农业装备有限公司 | 水田平地搅浆机 | 1JSL-300 | 结构尺寸（长*宽*高mm）:3150*800*1100 整机质量（kg）:345 配套动力（kw）:55.16-110.4 安装刀片数量（把）:78 传动方式:单侧双链传动 刀片形式:螺旋弧形 工作幅宽（cm）:300 搅浆深度（cm）:12 结构形式:圆梁式 泥浆度（g/cm³）:1.2 配套动力输出轴转速（r/min）:540、760 压茬深度（cm）:5 与配套拖拉机连接方式:三点悬挂式 | 1500 | [10 empty] | 江苏 | 16.30% | 审核通过
耕整地机械 | 耕地机械 | 旋耕机（含履带自走式旋耕机） | 单轴2500mm及以上旋耕机 | 南通山田农业装备有限公司 | 水田平地搅浆机 | 1JSL-320 | 结构尺寸（长*宽*高mm）:3350*800*1100 整机质量（kg）:360 配套动力（kw）:55.16-110.4 安装刀片数量（把）:84 传动方式:单侧双链传动 刀片形式:螺旋弧形 工作幅宽（cm）:320 搅浆深度（cm）:12 结构形式:圆梁式 泥浆度（g/cm³）:1.2 配套动力输出轴转速（r/min）:540、760 压茬深度（cm）:5 与配套拖拉机连接方式:三点悬挂式 | 1500 | [10 empty] | 江苏 | 15.31% | 审核通过
耕整地机械 | 耕地机械 | 旋耕机（含履带自走式旋耕机） | 单轴2500mm及以上旋耕机 | 山东华运农机设备有限公司 | 旋耕机 | 1GQN-280 | 结构尺寸（长*宽*高mm）:1540X3150X1200mm 整机质量（kg）:780kg 配套动力（kw）:99.2~118.5kw 机具结构类型:单轴 耕幅:2800mm 结构型式:框架式 耕深:≥12cm 传动方式:中间齿轮传动 与拖拉机联接方式:三点悬挂 动力输出轴转速:760r/850min 常用作业挡挡次:慢II挡 常用作业挡理论前进速度:1.8~4.3km/h 刀辊设计转速:265、287r/min 刀辊最大回转半径:R245mm 刀辊总安装刀数:84把 旋耕刀型号:IT245 | 1500 | [10 empty] | 山东 | 14.71% | 审核通过
耕整地机械 | 耕地机械 | 旋耕机（含履带自走式旋耕机） | 单轴2500mm及以上旋耕机 | 山东华运农机设备有限公司 | 旋耕机 | 1GQN-300 | 结构尺寸（长*宽*高mm）:1530X3400X1200mm 整机质量（kg）:890kg 配套动力（kw）:99.2~118.5kw 机具结构类型:单轴 耕幅:3000mm 结构形式:框架式 耕深:≥12cm 传动方式:中间齿轮传动 与拖拉机联接方式:三点悬挂 动力输出轴转速:760r/850min 常用作业挡挡次:慢II挡 常用作业挡理论前进速度:1.8~4.3km/h 刀轴设计转速:265、287r/min 刀轴最大回转半径:R245mm 刀轴总安装刀数:92把 | 1500 | [10 empty] | 山东 | 13.39% | 审核通过
耕整地机械 | 耕地机械 | 旋耕机（含履带自走式旋耕机） | 单轴2500mm及以上旋耕机 | 河北锐宏机械制造有限公司 | 旋耕机 | 1GQN-300 | 结构尺寸（长*宽*高mm）:1250*3300*1170 整机质量（kg）:560 配套动力（kw）:73.5~88.2 配套拖拉机动力输出轴转速(r/min):720/540 结构型式:框架式 规格型号:1GQN-300 幅宽（cm):300 耕深（cm):12~16 传动方式:中间齿轮传动 与拖拉机联接方式:三点悬挂 刀辊最大回转半径（mm):245 刀辊总安装刀数（把）:78 旋耕刀型号:IT245 | 1500 | [10 empty] | 河北 | 20.69% | 审核通过
耕整地机械 | 耕地机械 | 旋耕机（含履带自走式旋耕机） | 单轴2500mm及以上旋耕机 | 河北锐宏机械制造有限公司 | 旋耕机 | 1GQN-250 | 结构尺寸（长*宽*高mm）:1250*2750*1170 整机质量（kg）:460 配套动力（kw）:66.1~73.5 配套拖拉机动力输出轴转速（r/min:720/540 结构型式:框架式 规格型号:1GQN-250 幅宽（cm):250 耕深（cm):12~16 传动方式:中间齿轮传动 与拖拉机联接方式:三点悬挂 刀辊最大回转半径（mm):245 刀辊总安装刀数（把）:68 旋耕刀型号:IT245 | 1500 | [10 empty] | 河北 | 21.74% | 审核通过
耕整地机械 | 耕地机械 | 旋耕机（含履带自走式旋耕机） | 单轴2500mm及以上旋耕机 | 连云港市锐远农业装备科技有限公司 | 旋耕机 | 1GKN-250H | 结构尺寸（长*宽*高mm）:2816X1050X1300 整机质量（kg）:640 配套动力（kw）:51.8-62.5 结构型式:框架式 规格型号:1GKN-250H 幅宽（cm）:250 耕深:8-16 传动方式:中间齿轮传动 动力输出轴转速（r/min）:540;720 与拖拉机:标准三点悬挂 最大回转半径（mm）:245 总安装刀数（把）:66 旋耕刀型号:IT245 | 1500 | [10 empty] | 江苏 | 20.83% | 审核通过
耕整地机械 | 耕地机械 | 旋耕机（含履带自走式旋耕机） | 单轴2500mm及以上旋耕机 | 连云港市锐远农业装备科技有限公司 | 水田埋茬（草）耕整机 | 1GSZ-260 | 结构尺寸（长*宽*高mm）:2776X1020X1152 整机质量（kg）:450 配套动力（kw）:66.2-77.2 刀片数量（把）:72 刀片型号:定制埋茬刀 旋耕刀排列方式:螺旋排列 传动方式:中间齿轮传动 最大回转半径（mm）:220 转速（r/min）:221/296 与拖拉机连接方式:标准三点悬挂 型号:1GSZ-260 幅宽（cm）:260 动力输出轴转速（r/min）:540;720 | 1500 | [10 empty] | 江苏 | 20.27% | 审核通过
耕整地机械 | 耕地机械 | 旋耕机（含履带自走式旋耕机） | 单轴2500mm及以上旋耕机 | 河北春耕机械制造有限公司 | 旋耕机 | 1GQNGK-250 | 结构尺寸（长*宽*高mm）:1270*2810*1110 整机质量（kg）:560 配套动力（kw）:80.8-88.2 动力输出轴转速（r/min）:720/540 结构型式:框架式 幅宽（cm）:250 耕深（cm）:12-16 传动方式:中间齿轮传动 与拖拉机连接方式:三点悬挂 刀辊设计转速:265/198 刀辊最大回转半径:245 总安装刀数（把）:68 旋耕刀型号:IT245 | 1500 | [10 empty] | 河北 | 18.18% | 审核通过
耕整地机械 | 耕地机械 | 旋耕机（含履带自走式旋耕机） | 单轴2500mm及以上旋耕机 | 山东旭创机械制造有限公司 | 旋耕机 | 1GKN-250 | 结构尺寸（长*宽*高mm）:1090x2790x1110 整机质量（kg）:525 配套动力（kw）:73.5-80.9 动力输出轴转速（r/min）:540/720 结构型式:框架式 耕深（cm）:旱耕：8-16，水耕：10-18 传动方式:中间齿轮传动 与拖拉机联接方式:三点悬挂 刀辊设计转速（r/min）:241/296 刀辊最大回转半径（mm）:245 刀辊总安装刀数（把）:68 旋耕刀型号: IT245 工作幅宽（cm）:250 | 1500 | [10 empty] | 山东 | 16.30% | 审核通过
耕整地机械 | 耕地机械 | 旋耕机（含履带自走式旋耕机） | 单轴2500mm及以上旋耕机 | 河北春耕机械制造有限公司 | 旋耕机 | 1GQNGK-300 | 结构尺寸（长*宽*高mm）:1270*3315*1110 整机质量（kg）:605 配套动力（kw）:88.5-95.8 动力输出轴转速（r/min）:720/540 结构型式:框架式 幅宽（cm）:300 耕深（cm）:12-16 传动方式:中间齿轮传动 与拖拉机连接方式:三点悬挂 刀辊设计转速（r/min）:265/198 刀辊最大回转半径（mm）:245 总安装刀数（把）:84 旋耕刀型号:IT245 | 1500 | [10 empty] | 河北 | 15.79% | 审核通过
耕整地机械 | 耕地机械 | 旋耕机（含履带自走式旋耕机） | 单轴2500mm及以上旋耕机 | 连云港市锐远农业装备科技有限公司 | 旋耕机 | 1GKN-300 | 结构尺寸（长*宽*高mm）:3316X1050X1300 整机质量（kg）:800 配套动力（kw）:73.5-110.3 结构型式:框架式 动力输出轴转速（r/min）:540;720 幅宽（cm）:300 耕深（cm）:8-16 与拖拉机连接方式:标准三点悬挂 转速（r/min）:199 最大回转半径（mm）:245+-10 总安装刀数（把）:82 传动方式:中间齿轮传动 旋耕刀型号:IT245 | 1500 | [10 empty] | 江苏 | 12.20% | 审核通过
耕整地机械 | 耕地机械 | 旋耕机（含履带自走式旋耕机） | 单轴2500mm及以上旋耕机 | 河北春耕机械制造有限公司 | 旋耕机 | 1GQNGK-280 | 结构尺寸（长*宽*高mm）:1270*3105*1110 整机质量（kg）:585 配套动力（kw）:88.5-95.8 动力输出轴转速（r/min）:720/540 结构型式:框架式 幅宽（cm）:280 耕深（cm）:12-16 传动方式:中间齿轮传动 与拖拉机连接方式:三点悬挂 刀辊设计转速（r/min）:265/198 刀辊最大回转半径（mm）:245 总安装刀数（把）:80 旋耕刀型号:IT245 | 1500 | [10 empty] | 河北 | 17.12% | 审核通过
耕整地机械 | 耕地机械 | 旋耕机（含履带自走式旋耕机） | 单轴2500mm及以上旋耕机 | 淮安荣宇机械有限公司 | 高箱旋耕机 | 1GKN-250G | 结构尺寸（长*宽*高mm）:1020×2776×1152 整机质量（kg）:540 配套动力（kw）:58.8～73.5 结构型式:框架式 配套拖拉机动力输出轴转速（r/min）:760/540 理论作业速度（km/h）:3~6 幅宽（cm）:250 耕深（cm）:10~16 传动方式:中间齿轮传动 与拖拉机联接方式:标准三点悬挂 刀辊转速（r/min）:241，280，320（n动=760） 230，200(n动=540） 刀辊最大回转半径（mm）:245 刀辊总安装刀数（把）:66 旋耕刀型号:IT245 | 1500 | [10 empty] | 江苏 | 20.00% | 审核通过
耕整地机械 | 耕地机械 | 旋耕机（含履带自走式旋耕机） | 单轴2500mm及以上旋耕机 | 德州市沃田机械有限公司 | 旋耕机 | 1GKN-250 | 结构尺寸（长*宽*高mm）:1260*2850*1160 整机质量（kg）:615 配套动力（kw）:≥69.8 传动方式:中级齿轮传动 刀轴设计转速（r/min）:241/296 结构形式:单框架结构 耕深（cm）:旱耕12~16 与拖拉机链接方式:三点悬挂 作业幅宽:2500 刀轴最大回转半径（mm）:245 总安装刀数（把）:68 旋耕刀型号:IT245 动力输出轴转速（r/min）:540/720 | 1500 | [10 empty] | 山东 | 19.89% | 审核通过
耕整地机械 | 耕地机械 | 旋耕机（含履带自走式旋耕机） | 单轴2500mm及以上旋耕机 | 连云港市东堡旋耕机械有限公司 | 旋耕机 | 1GKN-250H | 结构尺寸（长*宽*高mm）:1150×2750×1250 整机质量（kg）:680 配套动力（kw）:58.8-78.0 工作幅宽(m):2.5 挂接方式:三点悬挂式 动力输出轴转速(r/min) :1000/720/540 刀轴数:单轴 刀轴转速(r/min):261/236（n=540)，226/267(n=720)，314/291(n=1000) 传动方式:中间齿轮传动 传动轴防护罩:有 旋耕深度cm:旱耕：10-16；水耕：14-18 刀辊回转半径(mm) :245 旋耕刀形式及数量:IT系列68把 | 1500 | [10 empty] | 江苏 | 19.61% | 审核通过
耕整地机械 | 耕地机械 | 旋耕机（含履带自走式旋耕机） | 单轴2500mm及以上旋耕机 | 盐城市盾田机械制造有限公司 | 水田埋茬(草)耕整机 | 1JMSL-260 | 结构尺寸（长*宽*高mm）:1180*2795*990 整机质量（kg）:344 配套动力（kw）:35～44 结构型式:圆梁式 工作幅宽（cm）:260 传动方式:侧边链式 旋耕刀型号:T35 总安装刀数（把）:68 动力输出轴转速（r/min）:540，720 耕深（mm）:10～16 联接方式:三点悬挂 刀轴转速（r/min）:308,411 刀辊回转半径 （mm）:180 | 1500 | [10 empty] | 江苏 | 17.86% | 审核通过
耕整地机械 | 耕地机械 | 旋耕机（含履带自走式旋耕机） | 单轴2500mm及以上旋耕机 | 盐城市盾田机械制造有限公司 | 水田埋茬(草)耕整机 | 1JMSL-280 | 结构尺寸（长*宽*高mm）:1180*2995*990 整机质量（kg）:365 配套动力（kw）:40～51 结构型式:圆 传动方式:侧边链式 旋耕刀型号:T35 总安装刀数（把）:74 动力输出轴转速（r/min）:540，720 联接方式:三点悬挂 刀轴转速（r/min）:308,411 耕深（mm）:10～16 工作幅宽（cm）:280 刀辊回转半径 （mm）:180 | 1500 | [10 empty] | 江苏 | 17.44% | 审核通过
耕整地机械 | 耕地机械 | 旋耕机（含履带自走式旋耕机） | 单轴2500mm及以上旋耕机 | 盐城市盾田机械制造有限公司 | 水田埋茬(草)耕整机 | 1JMSL-300 | 结构尺寸（长*宽*高mm）:1180*3195*990 整机质量（kg）:382 配套动力（kw）:45～57 工作幅宽（cm）:300 传动方式:侧边链式 旋耕刀型号:T35 总安装刀数（把）:80 动力输出轴转速（r/min）:540，720 耕深（mm）:10～16 联接方式:三点悬挂 刀轴转速（r/min）:308,411 刀辊回转半径 （mm）:180 结构型式:圆梁式 | 1500 | [10 empty] | 江苏 | 17.05% | 审核通过
耕整地机械 | 耕地机械 | 旋耕机（含履带自走式旋耕机） | 单轴2500mm及以上旋耕机 | 德州市沃田机械有限公司 | 旋耕机 | 1GKN-280 | 结构尺寸（长*宽*高mm）:1480*3130*1220 整机质量（kg）:685 配套动力（kw）:88.2～102 动力输出轴转速（r/min）:720 作业幅宽（mm）:2800 耕深（cm）:旱耕12-16 传动方式:中间齿轮传动 刀轴设计转速（r/min）:296 最大回转半径(mm):245 总安装刀数量:76把 旋耕刀片型号:IT245 与拖拉机链接方式 : 三点悬挂 结构形式:单框架结构 | 1500 | [10 empty] | 山东 | 16.25% | 审核通过
耕整地机械 | 耕地机械 | 旋耕机（含履带自走式旋耕机） | 单轴2500mm及以上旋耕机 | 淮安荣宇机械有限公司 | 高箱旋耕机 | 1GKN-300G | 结构尺寸（长*宽*高mm）:1280×3310×1280 整机质量（kg）:605 配套动力（kw）:73.5～95 配套拖拉机动力输出轴转速（r/min）:720、760 旋耕机型号名称:1GKN-300G高箱旋耕机 结构型式（圆梁式、框架式）:框架式 幅宽（cm）:300 耕深（cm）:≥12 传动方式:中间齿轮传动 刀辊设计转速（r/min）:295（n动=720 ； 312（n动=760） 刀辊最大回转半径（mm）:245 刀辊总安装刀数（把）:98 旋耕刀型号:IT245 | 1500 | [10 empty] | 江苏 | 15.63% | 审核通过
耕整地机械 | 耕地机械 | 旋耕机（含履带自走式旋耕机） | 单轴2500mm及以上旋耕机 | 德州市沃田机械有限公司 | 旋耕机 | 1GKN-300 | 结构尺寸（长*宽*高mm）:1500*3330*1220 整机质量（kg）:730 配套动力（kw）:102.9-132.3 动力输出轴转速（r/min）:720r/min 作业幅宽（mm）:3000 耕深（cm）:旱耕12-16 传动方式:中间齿轮传动 刀轴设计转速（r/min）:296r/min 最大回转半径(mm):245 总安装刀数量:84把 旋耕刀片型号:IT245 与拖拉机链接方式:三点悬挂 结构形式:单框架结构 | 1500 | [10 empty] | 山东 | 15.38% | 审核通过
耕整地机械 | 耕地机械 | 旋耕机（含履带自走式旋耕机） | 单轴2500mm及以上旋耕机 | 盐城市盾田机械制造有限公司 | 旋耕机 | 1GQ-260 | 结构尺寸（长*宽*高mm）:1020×2820×1160 整机质量（kg）:570 配套动力（kw）:70～80 工作幅宽（cm）:260 结构型式:圆梁式 动力输出轴转速（r/min）:540/720 耕深（mm）:12～16 传动方式:侧边齿轮 刀辊回转半径 （mm）:275 总安装刀数（把）:60 旋耕刀型号:IT260 限深装置型式:滑靴式 刀轴转速（r/min）:133/177 | 1500 | [10 empty] | 江苏 | 12.20% | 审核通过
耕整地机械 | 耕地机械 | 旋耕机（含履带自走式旋耕机） | 单轴2500mm及以上旋耕机 | 盐城市盾田机械制造有限公司 | 旋耕机 | 1GQ-280 | 结构尺寸（长*宽*高mm）:1020×3020×1160 整机质量（kg）:602 配套动力（kw）:81～92 结构型式:圆梁式 工作幅宽（cm）:280 耕深（mm）:12～16 动力输出轴转速（r/min）:540/720 旋耕刀型号:IT260 限深装置型式:滑靴式 总安装刀数（把）:64 传动方式:侧边齿轮 刀辊回转半径 （mm）:275 刀轴转速（r/min）:133/177 | 1500 | [10 empty] | 江苏 | 11.72% | 审核通过
耕整地机械 | 耕地机械 | 旋耕机（含履带自走式旋耕机） | 单轴2500mm及以上旋耕机 | 河北圣和农业机械有限公司 | 旋耕整地机 | 1GQNZ-360 | 结构尺寸（长*宽*高mm）:1500×3770×1470 整机质量（kg）:1340 配套动力（kw）:117.6～132.4 动力输出轴转速（r/min）:720 常用作业挡（挡次）:Ⅱ挡～Ⅲ挡 常用作业挡（理论前进速度m/s）:0.56～1.39 结构型式：:框架式 工作幅宽(cm):360 耕深（cm）:12～16 传动方式：:中间齿轮传动 与拖拉机联接方式:后置式三点悬挂 总安装刀数量(旋耕，把)：:144 旋耕刀型号：:PⅡ260/PⅡ260左 | 1500 | [10 empty] | 河北 | 6.98% | 审核通过
耕整地机械 | 耕地机械 | 旋耕机（含履带自走式旋耕机） | 单轴2500mm及以上旋耕机 | 河北圣和农业机械有限公司 | 旋耕机 | 1GQN-300 | 结构尺寸（长*宽*高mm）:1120×3250×1210 整机质量（kg）:650 配套动力（kw）:88.2～102.9 动力输出轴转速（r/min）:720 常用作业挡（挡次）:低速Ⅱ或低速Ⅲ 常用作业挡（理论前进速度m/s）:/ 结构型式：:框架 工作幅宽(cm):300 耕深（cm）:≥12 传动方式：:中间齿轮传动 与拖拉机联接方式:三点悬挂 总安装刀数量(旋耕，把)：:82 旋耕刀型号：:IT245 | 1500 | [10 empty] | 河北 | 17.65% | 审核通过
耕整地机械 | 耕地机械 | 旋耕机（含履带自走式旋耕机） | 单轴2500mm及以上旋耕机 | 河北圣和农业机械有限公司 | 旋耕整地机 | 1GQNZ-260 | 结构尺寸（长*宽*高mm）:1500×2770×1470 整机质量（kg）:1024 配套动力（kw）:66.2～88.2 动力输出轴转速（r/min）:720 常用作业挡（挡次）:Ⅱ挡～Ⅲ挡 常用作业挡（理论前进速度m/s）:0.56～1.39 结构型式：:框架式 工作幅宽(cm):260 耕深（cm）:12～16 传动方式：:中间齿轮传动 与拖拉机联接方式:后置式三点悬挂 总安装刀数量(旋耕，把)：:108 旋耕刀型号：:PⅡ260/PⅡ260左 | 1500 | [10 empty] | 河北 | 7.98% | 审核通过
耕整地机械 | 耕地机械 | 旋耕机（含履带自走式旋耕机） | 单轴2500mm及以上旋耕机 | 普劳恩德河北农业机械有限公司 | 高箱框架旋耕机 | 1GKNJG-280A | 结构尺寸（长*宽*高mm）:1400×3026×1215mm 整机质量（kg）:715Kg 配套动力（kw）:88.2～95.0 动力输出轴转速（r/min）:720 常用作业挡（挡次）:低速Ⅱ或低速Ⅲ 常用作业挡（理论前进速度m/s）:0.55～1.56 结构型式：:框架式 工作幅宽(cm):280 耕深（cm）:12～16 传动方式：:中间齿轮传动 与拖拉机联接方式:后置式三点悬挂联接 总安装刀数量(旋耕，把)：:80 旋耕刀型号：:IT245/IT245左 | 1500 | [10 empty] | 河北 | 15.23% | 审核通过
耕整地机械 | 耕地机械 | 旋耕机（含履带自走式旋耕机） | 单轴2500mm及以上旋耕机 | 河北圣和农业机械有限公司 | 旋耕整地机 | 1GQNZ-310 | 结构尺寸（长*宽*高mm）:1500×3270×1470 整机质量（kg）:1142 配套动力（kw）:88.2～117.6 动力输出轴转速（r/min）:720 常用作业挡（挡次）:Ⅱ挡～Ⅲ挡 常用作业挡（理论前进速度m/s）:0.56～1.39 结构型式：:框架式 工作幅宽(cm):310 耕深（cm）:12～16 传动方式：:中间齿轮传动 与拖拉机联接方式:后置式三点悬挂 总安装刀数量(旋耕，把)：:132 旋耕刀型号：:PⅡ260/PⅡ260左 | 1500 | [10 empty] | 河北 | 7.39% | 审核通过
耕整地机械 | 耕地机械 | 旋耕机（含履带自走式旋耕机） | 单轴2500mm及以上旋耕机 | 潍坊潍润农业机械有限公司 | 旋耕机 | 1GKN-250 | 结构尺寸（长*宽*高mm）:1050×2750×1250 整机质量（kg）:600 配套动力（kw）:66.2-88.2 动力输出轴转速(m/s):540 结构形式:框架式 幅宽(cm):250 耕深(cm):≥12 传动方式:中间齿轮传动 与拖拉机联接方式:三点悬挂 刀轴设计转速（r/min）:232 刀轴最大回转半径(mm):245 刀轴总安装刀数（把）:76 旋耕刀型号:IT245 | 1500 | [10 empty] | 山东 | 25.00% | 审核通过
耕整地机械 | 耕地机械 | 旋耕机（含履带自走式旋耕机） | 单轴2500mm及以上旋耕机 | 潍坊潍润农业机械有限公司 | 旋耕机 | 1GKN-300 | 结构尺寸（长*宽*高mm）:1100×3250×1320 整机质量（kg）:630 配套动力（kw）:88.2-110.3 动力输出轴转速(m/s):540 结构形式:框架式 幅宽(cm):300 耕深(cm):≥12 传动方式:中间齿轮传动 与拖拉机联接方式:三点悬挂 刀轴设计转速（r/min）:232 刀轴最大回转半径(mm):245 刀轴总安装刀数（把）:84 旋耕刀型号:IT245 | 1500 | [10 empty] | 山东 | 24.19% | 审核通过
耕整地机械 | 耕地机械 | 旋耕机（含履带自走式旋耕机） | 单轴2500mm及以上旋耕机 | 普劳恩德河北农业机械有限公司 | 高箱框架旋耕机 | 1GKNJG-250A | 结构尺寸（长*宽*高mm）:1400×2750×1215mm 整机质量（kg）:660Kg 配套动力（kw）:66.1～73.5kW 动力输出轴转速（r/min）:720 常用作业挡（挡次）:低速Ⅱ或低速Ⅲ 常用作业挡（理论前进速度m/s）:0.55～1.56 结构型式：:框架式 工作幅宽(cm):250 耕深（cm）:12～16 传动方式：:中间齿轮传动 与拖拉机联接方式:后置式三点悬挂联接 总安装刀数量(旋耕，把)：:72 旋耕刀型号：:IT245/IT245左 | 1500 | [10 empty] | 河北 | 15.79% | 审核通过
耕整地机械 | 耕地机械 | 旋耕机（含履带自走式旋耕机） | 单轴2500mm及以上旋耕机 | 河北圣和农业机械有限公司 | 旋耕机 | 1GQN-250 | 结构尺寸（长*宽*高mm）:1195×2745×1010 整机质量（kg）:473 配套动力（kw）:≥69.8 动力输出轴转速（r/min）:720/540 常用作业挡（挡次）:低Ⅱ或低Ⅲ 常用作业挡（理论前进速度m/s）常用作业挡（理论前进速度m/s）:0.56～1.39 结构型式：:框架式 工作幅宽(cm):250 耕深（cm）:12～16 传动方式：:中间齿轮传动 与拖拉机联接方式:三点悬挂 总安装刀数量(旋耕，把)：:72 旋耕刀型号：:IT245 | 1500 | [10 empty] | 河北 | 18.52% | 审核通过
耕整地机械 | 耕地机械 | 旋耕机（含履带自走式旋耕机） | 单轴2500mm及以上旋耕机 | 中国一拖集团有限公司 | 旋耕机 | 1GS-250 | 结构尺寸（长*宽*高mm）:1206*2824*1144 整机质量（kg）:650 配套动力（kw）:58.8-66.2 动力输出轴转速（r/min）:540/720 型号名称:1GS-250型旋耕机 作业速度范围（m/s）:0.56-1.39 工作幅宽（cm）:250 耕深（cm）:12-16 变速箱档位数:1 传动方式（侧边、中间）:侧边传动 总安装刀数（把）:84 刀轴连接型式:刀盘式 旋耕刀型号:PII245、PII245左 | 1500 | [10 empty] | 河南 | 15.31% | 审核通过
耕整地机械 | 耕地机械 | 旋耕机（含履带自走式旋耕机） | 单轴2500mm及以上旋耕机 | 中国一拖集团有限公司 | 旋耕机 | 1GS-300 | 结构尺寸（长*宽*高mm）:1206*3364*1144 整机质量（kg）:700 配套动力（kw）:66.2-88.2 动力输出轴转速（r/min）:540/720 型号名称:1GS-300型旋耕机 结构型式:框架式 作业速度范围（m/s）:0.56-1.39 工作幅宽（cm）:300 耕深（cm）:12-16 变速箱档位数（个）:1 传动方式（中间、侧边）:侧边传动 最大回转半径（mm）:245 总安装刀数（把）:102 | 1500 | [10 empty] | 河南 | 13.84% | 审核通过
耕整地机械 | 耕地机械 | 旋耕机（含履带自走式旋耕机） | 单轴2500mm及以上旋耕机 | 中国一拖集团有限公司 | 旋耕机 | 1GS-360 | 结构尺寸（长*宽*高mm）:1206*3924*1149 整机质量（kg）:820 配套动力（kw）:95.6-102.9 动力输出轴转速（r/min）:540/720 型号名称:1GS-360型旋耕机 结构型式:框架式 作业速度范围（m/s）:0.56-1.39 工作幅宽（cm）:360 耕深（cm）:12-16 变速箱档位数（个）:1 传动方式（侧边、中间）:侧边传动 最大回转半径（mm）:245 总安装刀数（把）:120 | 1500 | [10 empty] | 河南 | 12.40% | 审核通过
耕整地机械 | 耕地机械 | 旋耕机（含履带自走式旋耕机） | 单轴2500mm及以上旋耕机 | 中国一拖集团有限公司 | 旋耕机 | 1GQN-280K | 结构尺寸（长*宽*高mm）:1227*3076*1261 整机质量（kg）:623 配套动力（kw）:80.9-95.6 动力输出轴转速（r/min）:720 结构型式:框架式 规格型号:1GQN-280K 幅宽（cm）:280 耕深（cm）:12-16 传动方式:中间齿轮传动 与拖拉机联接方式:标准三点悬挂 最大回转半径（mm）:245 总安装刀数（把）:70 旋耕刀型号:IT245/IT245左 | 1500 | [10 empty] | 河南 | 10.79% | 审核通过
耕整地机械 | 耕地机械 | 旋耕机（含履带自走式旋耕机） | 单轴2500mm及以上旋耕机 | 西安亚澳农机股份有限公司 | 多功能变速旋耕机 | 1GKNB-300G | 结构尺寸（长*宽*高mm）:1730×3250×1370mm 整机质量（kg）:770kg 配套动力（kw）:73.5-88.2kW 结构型式:框架式 幅宽（cm):300cm 耕深（cm):8-18cm 传动方式:中间齿轮传动 与拖拉机联接方式:三点悬挂 动力输出轴转速：（r/min）:540、730-766、1000（r/min） 刀辊最大回转半径（mm）:245mm 旋耕刀型号:R245 纯工作小时生产率hm2/(h.m):0.45-1.35 刀辊总安装刀数（把）:80 | 1500 | [10 empty] | 陕西 | 9.68% | 审核通过
耕整地机械 | 耕地机械 | 旋耕机（含履带自走式旋耕机） | 单轴2500mm及以上旋耕机 | 中国一拖集团有限公司 | 旋耕机 | 1GQN-350K | 结构尺寸（长*宽*高mm）:1127*3777*1313 整机质量（kg）:710 配套动力（kw）:110.3-132.4 动力输出轴转速（r/min）:540 结构型式:框架式 规格型号:1GQN-350K 幅宽（cm）:350 耕幅（cm）:12-16 传动方式:中间齿轮传动 与拖拉机联接方式:标准三点悬挂 最大回转半径（mm）:260 总安装刀数（把）:82 旋耕刀型号:IT260/IT260左 | 1500 | [10 empty] | 河南 | 8.67% | 审核通过
耕整地机械 | 耕地机械 | 旋耕机（含履带自走式旋耕机） | 单轴2500mm及以上旋耕机 | 普劳恩德河北农业机械有限公司 | 旋耕机 | 1GKNZG-250A | 结构尺寸（长*宽*高mm）:1300×2750×1000mm 整机质量（kg）:640kg 配套动力（kw）:≥66.1 动力输出轴转速（r/min）:720 常用作业挡（挡次）:低速Ⅱ或低速Ⅲ 常用作业挡（理论前进速度m/s）:0.55～1.56 结构型式：:框架式 工作幅宽(cm):250 耕深（cm）:12～16 传动方式：:中间齿轮传动 与拖拉机联接方式:后置式三点悬挂联接 总安装刀数量(旋耕，把)：:72 旋耕刀型号：:IT245/IT245左 | 1500 | [10 empty] | 河北 | 17.96% | 审核通过
耕整地机械 | 耕地机械 | 旋耕机（含履带自走式旋耕机） | 单轴2500mm及以上旋耕机 | 中国一拖集团有限公司 | 旋耕机 | 1GQN-300K | 结构尺寸（长*宽*高mm）:1227*3252*1261 整机质量（kg）:648 配套动力（kw）:95.6-110.3 动力输出轴转速（r/min）:720 结构型式:框架式 规格型号:1GQN-300K 幅宽（cm）:300 耕深（cm）:12-16 传动方式:中间齿轮传动 与拖拉机联接方式:标准三点悬挂 最大回转半径（mm）:245 总安装刀数（把）:74 旋耕刀型号:IT245/IT245左 | 1500 | [10 empty] | 河南 | 10.00% | 审核通过
耕整地机械 | 耕地机械 | 旋耕机（含履带自走式旋耕机） | 单轴2500mm及以上旋耕机 | 江苏银华春翔机械制造有限公司 | 水田埋茬耕整机 | 1GKN-260B | 结构尺寸（长*宽*高mm）:930×2730×1160 整机质量（kg）:480 配套动力（kw）:33.5~36.8 与拖拉机联接方式:标准三点悬挂联接（II型） 传动方式：:侧边链条传动 作业幅宽（cm）:260 作业速度（km/h）:2~5 耕深（cm）:≥8 输入轴转速（rpm）:540 刀辊转速（rpm）:220~280 刀片数量（把）:64 刀片型号:自制起浆刀 刀辊回转半径mm:225 | 1500 | [10 empty] | 江苏 | 18.99% | 审核通过
耕整地机械 | 耕地机械 | 旋耕机（含履带自走式旋耕机） | 单轴2500mm及以上旋耕机 | 中国一拖集团有限公司 | 旋耕机 | 1GQN-250ZG | 结构尺寸（长*宽*高mm）:1224*2784*181 整机质量（kg）:548 配套动力（kw）:66.2-80.9 动力输出轴转速（r/min）:720 结构型式:框架式 规格型号:1GQN-250ZG 幅宽（cm）:250 耕深（cm）:12-16 传动方式:中间齿轮传动 与拖拉机联接方式:标准三点悬挂 最大回转半径（mm）:245 总安装刀数（把）:66 旋耕刀型号:IT245/IT245左 | 1500 | [10 empty] | 河南 | 17.81% | 审核通过
耕整地机械 | 耕地机械 | 旋耕机（含履带自走式旋耕机） | 单轴2500mm及以上旋耕机 | 中国一拖集团有限公司 | 旋耕机 | 1GQN-250G | 结构尺寸（长*宽*高mm）:1161*2782*1211 整机质量（kg）:537 配套动力（kw）:66.2-77.2 动力输出轴转速（r/min）:540/720 型号名称:1GQN-250G型旋耕机 结构型式:框架式 作业速度范围（m/s）:0.56-1.39 工作幅宽（cm）:250 耕深（cm）:12-16 变速箱档位数（个）:1 传动方式（侧边、中间）:中间传动 刀轴连接型式2:刀座式 旋耕刀型号:IT245、IT245左 | 1500 | [10 empty] | 河南 | 17.38% | 审核通过
耕整地机械 | 耕地机械 | 旋耕机（含履带自走式旋耕机） | 单轴2500mm及以上旋耕机 | 江苏银华春翔机械制造有限公司 | 旋耕机 | 1GKN-250G | 结构尺寸（长*宽*高mm）:1020×2726×1312 整机质量（kg）:520 配套动力（kw）:58.8~73.5 结构型式:框架式 幅宽（cm）:250 理论作业速度（km/h）:3~5 耕深（cm）:旱耕：8~16；水耕：10~18 传动方式：:中间齿轮传动 与拖拉机联接方式:三点悬挂 刀辊转速（r/min）:221（n动=540）；228（n动=720） 刀辊最大回转半径mm:245 刀辊总安装刀数（把）:66 旋耕刀型号:IT245 | 1500 | [10 empty] | 江苏 | 17.24% | 审核通过
耕整地机械 | 耕地机械 | 旋耕机（含履带自走式旋耕机） | 单轴2500mm及以上旋耕机 | 中国一拖集团有限公司 | 旋耕机 | 1GQQN-250GG | 结构尺寸（长*宽*高mm）:1127*2772*1261 整机质量（kg）:568 配套动力（kw）:66.2-80.9 动力输出轴转速（r/min）:720 结构型式:框架式 规格型号:1GQQN-250GG 幅宽（cm）:250 耕幅（cm）:12-16 传动方式:中间齿轮传动 与拖拉机联接方式:标准三点悬挂 最大回转半径（mm）:245 总安装刀数（把）:66 旋耕刀型号:IT245/IT245左 | 1500 | [10 empty] | 河南 | 17.05% | 审核通过
耕整地机械 | 耕地机械 | 旋耕机（含履带自走式旋耕机） | 单轴2500mm及以上旋耕机 | 江苏银华春翔机械制造有限公司 | 水田埋茬（草）耕整机 | 1JSL-360 | 结构尺寸（长*宽*高mm）:930×3730×1160 整机质量（kg）:600 配套动力（kw）:66.5~73.5 与拖拉机联接方式:三点悬挂联接（II型） 传动方式：:侧边链条传动 作业幅宽（cm）:360 作业速度（km/h）:2~5 纯工作小时生产率（hm2/h）:0.63~1.05 耕深（cm）:≥8 输入轴转速（rpm）:540 刀辊转速（rpm）:320 刀片数量（把）:90 刀片型号:自制起浆刀 刀辊回转半径（mm）:225 | 1500 | [10 empty] | 江苏 | 16.67% | 审核通过
耕整地机械 | 耕地机械 | 旋耕机（含履带自走式旋耕机） | 单轴2500mm及以上旋耕机 | 江苏银华春翔机械制造有限公司 | 旋耕机 | 1GKN-300G | 结构尺寸（长*宽*高mm）:1020×3108×1312 整机质量（kg）:580 配套动力（kw）:88.3~103.0 配套拖拉机动力输出轴转速（r/min）:540、720 理论作业速度（km/h）:3~5 耕深（cm）:旱耕：8~16；水耕：10~18 与拖拉机联接方式:三点悬挂 刀辊转速（r/min）:221（n动=540）；228（n动=720） 刀辊最大回转半径mm:245 刀辊总安装刀数（把）:82 旋耕刀型号:IT245 结构型式:框架式 幅宽（cm）:300 | 1500 | [10 empty] | 江苏 | 15.31% | 审核通过
耕整地机械 | 耕地机械 | 旋耕机（含履带自走式旋耕机） | 单轴2500mm及以上旋耕机 | 西安亚澳农机股份有限公司 | 多功能变速旋耕机 | 1GKNB-270G | 结构尺寸（长*宽*高mm）:1200*2950*1320 整机质量（kg）:855kg 配套动力（kw）:73.5-88.2kw 配套拖拉机动力输出轴转速（r/min):540/766r/min 配套拖拉机常用作业挡挡次（挡）:低IV、中II 理论前进速度（km/h):2-6km/h 结构型式:框架式 幅宽（cm):270cm 耕深（cm):8-18cm 传动方式:中间传动 与拖拉机联接方式:三点悬挂 刀辊最大回转半径（mm）:245mm 旋耕刀型号:R245 | 1500 | [10 empty] | 陕西 | 10.95% | 审核通过
耕整地机械 | 耕地机械 | 旋耕机（含履带自走式旋耕机） | 单轴2500mm及以上旋耕机 | 西安亚澳农机股份有限公司 | 多功能变速旋耕机 | 1GKNB-350 | 结构尺寸（长*宽*高mm）:1310*3750*1400 整机质量（kg）:1200kg 配套动力（kw）:88.2-132.3kw 工作幅宽（cm):350cm 传动方式:中间传动 总安装刀数（把）:96 旋耕刀型号:R245弯刀 耕深（cm):8-18cm 与拖拉机联接方式:三点悬挂 刀辊最大回转半径（mm）:245mm 结构形式:框架式 拖拉机动力输出轴转速（r/min）:540/760/1000 拖拉机常用作业档次:三挡 | 1500 | [10 empty] | 陕西 | 7.89% | 审核通过
耕整地机械 | 耕地机械 | 旋耕机（含履带自走式旋耕机） | 单轴2500mm及以上旋耕机 | 连云港九迁机械制造有限公司 | 旋耕机 | 1GKN-250 | 结构尺寸（长*宽*高mm）:1020×2726×1152 整机质量（kg）:470 配套动力（kw）:58.8～73.5 机具机构类型:单轴 耕幅（mm）:2500 结构形式:框架式 传动方式:中间齿轮传动 总安装刀数量（旋耕，把）:66 旋耕刀型号:IT245 配套拖拉机输出轴转速（r/min）:540、720 旱耕耕深（cm）:8～16 水耕耕深（cm）:10～18 前进速度（km/h）:2～5 | 1500 | [10 empty] | 山东 | 17.86% | 审核通过
耕整地机械 | 耕地机械 | 旋耕机（含履带自走式旋耕机） | 单轴2500mm及以上旋耕机 | 连云港九迁机械制造有限公司 | 旋耕机 | 1GKN-300 | 结构尺寸（长*宽*高mm）:1020×3108×1312 整机质量（kg）:530 配套动力（kw）:73.5～95.5 机具机构类型:单轴 耕幅（mm）:3000 结构形式:框架式 传动方式:中间齿轮传动 总安装刀数量（旋耕，把）:82 旋耕刀型号:IT245 配套拖拉机输出轴转速（r/min）:540、720 旱耕耕深（cm）:8～16 水耕耕深（cm）:10～18 前进速度（km/h）:2～5 | 1500 | [10 empty] | 山东 | 17.05% | 审核通过
耕整地机械 | 耕地机械 | 旋耕机（含履带自走式旋耕机） | 单轴2500mm及以上旋耕机 | 连云港大陆农业机械装备有限公司 | 旋耕机 | 1GKN-250 | 结构尺寸（长*宽*高mm）:1020×2750×1160 整机质量（kg）:450 配套动力（kw）:51.5～66.2 机具机构类型:单轴 工作幅宽（cm）:250 结构形式:框架式 传动方式:中间齿轮传动 总安装刀数量（旋耕，把）:66 旋耕刀型号:IT245 配套拖拉机输出轴转速（r/min）:540、720 旱耕耕深:≥8cm 水耕耕深:≥10cm 作业速度（km/h）:1～5 | 1500 | [10 empty] | 江苏 | 17.86% | 审核通过
耕整地机械 | 耕地机械 | 旋耕机（含履带自走式旋耕机） | 单轴2500mm及以上旋耕机 | 连云港大陆农业机械装备有限公司 | 水田耙浆平地机 | 1BPQ-320 | 结构尺寸（长*宽*高mm）:1170×3375×1285 整机质量（kg）:620 配套动力（kw）:51.5～58.5 机具机构类型:单轴 工作幅宽（cm）:320 结构形式:框架式 传动方式:侧边传动 总安装刀数量（耙浆，把）:90 耙浆刀型号:专用弯形 配套拖拉机输出轴转速（r/min）:540、720 耕深:≥8cm 刀辊转速（r/min）:280、374 作业速度（km/h）:2～5 | 1500 | [10 empty] | 江苏 | 17.65% | 审核通过
耕整地机械 | 耕地机械 | 旋耕机（含履带自走式旋耕机） | 单轴2500mm及以上旋耕机 | 雷沃重工股份有限公司 | 旋耕机 | 1GKN-250 | 结构尺寸（长*宽*高mm）:1320*2850*1200 整机质量（kg）:615 配套动力（kw）:69-88 耕幅（mm）:2500 结构型式:单轴 耕深（cm）:≥12 传动方式:中间 旋耕刀型号:IT245 总安装刀数:68 与拖拉机链接方式:悬挂式 动力输出轴转速:760 设计转速r/min:296 最大回转半径（mm）:245 | 1500 | [10 empty] | 山东 | 12.30% | 审核通过
耕整地机械 | 耕地机械 | 旋耕机（含履带自走式旋耕机） | 单轴2500mm及以上旋耕机 | 雷沃重工股份有限公司 | 旋耕机 | 1GKN-280 | 结构尺寸（长*宽*高mm）:1340*3135*1320 整机质量（kg）:805 配套动力（kw）:88.2-102.9 结构型式:单轴 耕幅（mm）:2800 耕深（cm）:≥12 传动方式:中间 旋耕刀型号:IT245 总安装刀数:84 与拖拉机链接方式:3点式悬挂 动力输出轴转速:760/540 设计转速r/min:234-380 最大回转半径（mm）:R245 | 1500 | [10 empty] | 山东 | 11.45% | 审核通过
耕整地机械 | 耕地机械 | 旋耕机（含履带自走式旋耕机） | 单轴2500mm及以上旋耕机 | 西安亚澳农机股份有限公司 | 多功能变速旋耕机 | 1GKNB-250G | 结构尺寸（长*宽*高mm）:1260×2750×1400mm 整机质量（kg）:680kg 配套动力（kw）:：66.2-95.5kW 配套拖拉机动力输出轴转速（r/min):540/766r/min 配套拖拉机常用作业挡挡次（挡）:低IV、中II 理论前进速度（km/h):2-6km/h 结构型式:框架式 幅宽（cm):250cm 耕深（cm):8-18cm 传动方式:中间传动 拖拉机联接方式:三点悬挂 刀辊最大回转半径（mm）:245mm 旋耕刀型号:R245 | 1500 | [10 empty] | 陕西 | 11.36% | 审核通过
耕整地机械 | 耕地机械 | 旋耕机（含履带自走式旋耕机） | 单轴2500mm及以上旋耕机 | 雷沃重工股份有限公司 | 旋耕机 | 1GKN-320 | 结构尺寸（长*宽*高mm）:1340*3535*1320 整机质量（kg）:857 配套动力（kw）:103-117.6 结构型式:单轴 耕幅（mm）:3200 耕深（cm）:≥12 传动方式:中间 旋耕刀型号:IT245 总安装刀数:92 与拖拉机链接方式:3点式悬挂 动力输出轴转速:760/540 设计转速r/min:234-380 最大回转半径（mm）:R245 | 1500 | [10 empty] | 山东 | 9.87% | 审核通过
耕整地机械 | 耕地机械 | 旋耕机（含履带自走式旋耕机） | 单轴2500mm及以上旋耕机 | 连云港市连发机械有限公司 | 高箱旋耕机 | 1GKN-250H | 结构尺寸（长*宽*高mm）:1050×2816×1400 整机质量（kg）:640 配套动力（kw）:66.2-88.2 结构型式:框架式 配套动力输出轴转速（r/min）:540，720 理论作业速度（㎞/h）:2.5-6.5 幅宽(cm):250 耕深（㎝）:旱耕12-16，水耕14-18 传动方式:中间齿轮传动 与拖拉机连接方式:标准三点悬挂 刀辊转速（r/min）:199,200,230,235,228,265 刀辊最大回转半径（㎜）:245 总安装刀数(把):66 旋耕刀型号:IT245 | 1500 | [10 empty] | 江苏 | 19.23% | 审核通过
耕整地机械 | 耕地机械 | 旋耕机（含履带自走式旋耕机） | 单轴2500mm及以上旋耕机 | 山东泰拖农业装备有限公司 | 旋耕机 | 1GKN-250 | 结构尺寸（长*宽*高mm）:1520×2810×1120 整机质量（kg）:682 配套动力（kw）:80.9-103 结构形式:框架式 变速箱档位数:/ 传动方式:中间齿轮 工作幅宽（mm）:2500 旋耕刀型号:IT245 总安装刀数（把）:68 限深装置型式:限位板式 动力输出轴转速（r/min）: 540/760 总安装刀数量(灭茬，把):/ 灭茬刀型号:/ | 1500 | [10 empty] | 山东 | 18.16% | 审核通过
耕整地机械 | 耕地机械 | 旋耕机（含履带自走式旋耕机） | 单轴2500mm及以上旋耕机 | 连云港市连发机械有限公司 | 旋耕机 | 1GKN-300S | 结构尺寸（长*宽*高mm）:1120×3350×1350 整机质量（kg）:580 配套动力（kw）:58.8-73.5 结构型式：:框架式 配套动力输出轴转速（r/min）:540，720 理论前进速度（㎞/h）:2.5-6.5 幅宽(cm):300 耕深（㎝）:旱耕12-16，水耕14-18 传动方式:中间齿轮传动 与拖拉机连接方式:标准三点悬挂 刀辊转速（r/min）:200,230,199,235，265,228 刀辊最大回转半径（㎜）:245 总安装刀数量(把):78 旋耕刀型号:IT245 | 1500 | [10 empty] | 江苏 | 17.86% | 审核通过
耕整地机械 | 耕地机械 | 旋耕机（含履带自走式旋耕机） | 单轴2500mm及以上旋耕机 | 德州市华北农机装备有限公司 | 旋耕机 | 1GQN-250 | 结构尺寸（长*宽*高mm）:1440*2820*1200 整机质量（kg）:640 配套动力（kw）:≥68（轮式拖拉机） 动力输出轴转速（r/min):540/760 结构形式:框架单轴型 规格型号:1GQN-250型 工作幅宽（cm):250 耕深（cm）:≥12 传动方式:中间齿轮传动 与拖拉机连接方式:三点悬挂 刀辊设计转速（r/min):220～312 刀辊最大回转半径（mm）:245 旋耕刀数量（把）:72 旋耕刀型号:IT245 | 1500 | [10 empty] | 山东 | 17.65% | 审核通过
耕整地机械 | 耕地机械 | 旋耕机（含履带自走式旋耕机） | 单轴2500mm及以上旋耕机 | 山东泰拖农业装备有限公司 | 旋耕机 | 1GKN-280 | 结构尺寸（长*宽*高mm）:1520×3110×1130 整机质量（kg）:806 配套动力（kw）:95.6-125 结构形式:框架式 、单轴 变速箱档位数:1个 工作幅宽（mm）:2780 旋耕刀型号:IT245 动力输出轴转速（r/min）:540/760 传动方式:中间 总安装刀数（把）:80 限深装置型式:/ 总安装刀数量(灭茬，把):/ 灭茬刀型号:/ | 1500 | [10 empty] | 山东 | 16.93% | 审核通过
耕整地机械 | 耕地机械 | 旋耕机（含履带自走式旋耕机） | 单轴2500mm及以上旋耕机 | 德州市华北农机装备有限公司 | 旋耕机 | 1GQN-280 | 结构尺寸（长*宽*高mm）:1550*3200*1080 整机质量（kg）:600 配套动力（kw）:80.8～96 配套拖拉机动力输出轴转速（r/min):540/720 配套拖拉机常用作业档档次（档）:Ⅱ档 旋耕结构型式:框架单轴型 旋耕机规格型号:1GQN-280 旋耕机幅宽（cm）:280 旋耕机耕深（cm）: ≥12 旋耕机传动方式:中间齿轮传动 旋耕机与拖拉联接方式:三点悬挂 旋耕机刀辊设计转速（r/min）:267/254 旋耕机刀辊最大回转半径（mm）:245 旋耕机刀辊总安装刀数（把）:84 旋耕机旋耕刀型号:IT245 | 1500 | [10 empty] | 山东 | 15.79% | 审核通过
耕整地机械 | 耕地机械 | 旋耕机（含履带自走式旋耕机） | 单轴2500mm及以上旋耕机 | 德州市华北农机装备有限公司 | 旋耕机 | 1GQN-300 | 结构尺寸（长*宽*高mm）:1550*3400*1080 整机质量（kg）:630 配套动力（kw）:88.2～110 配套拖拉机动力输出轴转速（r/min):540/720 配套拖拉机常用作业档档次（档）:Ⅱ档 旋耕机结构型式:框架单轴型 旋耕机规格型号:1GQN-300 旋耕机幅宽（cm):300 旋耕机耕深（cm):≥12 旋耕机传动方式:中间齿轮传动 旋耕机与拖拉机联接方式:三点悬挂 旋耕机刀辊设计转速（r/min）:267/254 旋耕机刀辊最大回转半径（mm）:245 旋耕机刀辊总安装刀数（把）:92 旋耕机旋耕刀型号:IT245 | 1500 | [10 empty] | 山东 | 12.30% | 审核通过
耕整地机械 | 耕地机械 | 旋耕机（含履带自走式旋耕机） | 单轴2500mm及以上旋耕机 | 潍坊潍林农业装备有限公司 | 旋耕机 | 1GQN-250 | 结构尺寸（长*宽*高mm）:1000×2800×1320 整机质量（kg）:475 配套动力（kw）:58.8～66.2 配套动力输出轴转速 （r/min ）:540/720 传动方式:中间齿轮传动 刀辊回转半径(mm) :245 工作幅宽(mm):2500 旋耕刀数量(把):68 耕深cm :≥12 旋耕刀型号:IT245 结构型式 :框架式 联接方式 :三点悬挂 设计转速 （r/min ）:232～345 | 1500 | [10 empty] | 山东 | 19.35% | 审核通过
耕整地机械 | 耕地机械 | 旋耕机（含履带自走式旋耕机） | 单轴2500mm及以上旋耕机 | 潍坊潍林农业装备有限公司 | 旋耕机 | 1GQN-270 | 结构尺寸（长*宽*高mm）:1000×3000×1320 整机质量（kg）:495 配套动力（kw）:66.2～73.5 配套动力输出轴转速 （r/min ）:540/720 传动方式:中间齿轮传动 刀辊回转半径(mm) :245 工作幅宽(mm):2700 旋耕刀数量(把):72 耕深cm: ≥12 旋耕刀型号 :IT245 结构型式 :框架式 联接方式 :三点悬挂 设计转速 （r/min ）:232～345 | 1500 | [10 empty] | 山东 | 18.87% | 审核通过
耕整地机械 | 耕地机械 | 旋耕机（含履带自走式旋耕机） | 单轴2500mm及以上旋耕机 | 河南沃正实业有限公司 | 旋耕机 | 1GQN-250H | 结构尺寸（长*宽*高mm）:1045×2770×1188 整机质量（kg）:521 配套动力（kw）:66.2～88.2 输出轴转速:760r/min 理论前进速度:0.69～1.39m/s 结构型式:框架式 工作幅宽:2500mm 耕深:≥12cm 传动方式:中间齿轮传动 挂接方式:三点悬挂 刀轴设计转速:282r/min 最大回转半径:245mm 总安装刀数:72把 | 1500 | [10 empty] | 河南 | 18.99% | 审核通过
耕整地机械 | 耕地机械 | 旋耕机（含履带自走式旋耕机） | 单轴2500mm及以上旋耕机 | 河南沃正实业有限公司 | 旋耕机 | 1GQN-300H | 结构尺寸（长*宽*高mm）:1200×3268×1290 整机质量（kg）:670 配套动力（kw）:88.2～110.3 输出轴转速:540/720/760r/min 理论前进速度:0.75～1.4m/s 工作幅宽:3000mm 耕深:12～26cm 传动方式:中间齿轮传动 挂接方式:三点悬挂 刀轴设计转速:249/265/280r/min 最大回转半径:245mm 总安装刀数:88把 旋耕刀型号:IT245/IT245左 | 1500 | [10 empty] | 河南 | 11.90% | 审核通过
耕整地机械 | 耕地机械 | 旋耕机（含履带自走式旋耕机） | 双轴1000—1500mm旋耕机 | 连云港大陆农业机械装备有限公司 | 双轴灭茬整地机 | 1GZM-140 | 结构尺寸（长*宽*高mm）:1110×1680×1120 整机质量（kg）:610 配套动力（kw）:33.1～36.8 机具机构类型:双轴 工作幅宽（cm）:140 结构形式:框架式 传动方式:侧边传动 总安装刀数量（旋耕，把）:30 旋耕刀型号:IT225 总安装刀数量（灭茬，把）:44 灭茬刀型号:L型 耕深:≥12cm 作业速度（km/h）:2～4 | 300 | [10 empty] | 江苏 | 3.53% | 审核通过
耕整地机械 | 耕地机械 | 旋耕机（含履带自走式旋耕机） | 双轴1500—2000mm旋耕机 | 灌云县振兴机械制造有限公司 | 双轴灭茬旋耕机 | 1GKM-150 | 结构尺寸（长*宽*高mm）:1400*1940*1160 整机质量（kg）:635 配套动力（kw）:36.7~44.1 幅宽（mm ）:1500 结构型式:框架式 理论作业速度（km/h）:2.5~6.0 旋耕深度（mm ）:100~140 传动方式:侧边齿轮传动/侧边齿轮传动（旋耕刀轴/灭茬刀轴） 与拖拉机联接方式:三点悬挂 刀辊最大回转半径（mm）:旋耕225、灭茬175 总安装刀数（把）:旋耕刀38、灭茬刀76 旋耕刀型号:IT225 灭茬刀型号:L型弯刀（定制）。 | 1600 | [10 empty] | 江苏 | 19.51% | 审核通过
耕整地机械 | 耕地机械 | 旋耕机（含履带自走式旋耕机） | 双轴1500—2000mm旋耕机 | 中国一拖集团有限公司 | 双轴灭茬旋耕机 | 1GM-180 | 结构尺寸（长*宽*高mm）:1430*2230*1107 整机质量（kg）:630 配套动力（kw）:44.1-55.1 动力输出轴转速（r/min）:540/720 型号名称:1GM-180型双轴灭茬旋耕机 与拖拉机联接方式:三点悬挂 结构型式:框架式 作业速度范围（m/s）:0.56-1.67 工作幅宽（mm）:1800 耕深（cm）:12-16 总安装刀数（把）:旋耕：58；灭茬：60 旋耕刀型号:IT245、IT245左 灭茬刀型号:MII170、MII170左 | 1600 | [10 empty] | 河南 | 14.43% | 审核通过
耕整地机械 | 耕地机械 | 旋耕机（含履带自走式旋耕机） | 双轴1500—2000mm旋耕机 | 中国一拖集团有限公司 | 双轴灭茬旋耕机 | 1GM-170 | 结构尺寸（长*宽*高mm）:1430*2136*1107 整机质量（kg）:610 配套动力（kw）:44.1-51.5 型号名称:1GM-170型双轴灭茬旋耕机 与拖拉机连接方式:三点悬挂 结构型式:框架式 作业速度范围（m/s）:0.56-1.67 耕深（cm）:12-16 最终传动方式:旋耕：侧边传动；灭茬：侧边传动 动力输出轴转速（r/min）:540/720 总安装刀数（把）:旋耕：54；灭茬：56 旋耕刀型号:IT245、IT245左 灭茬刀型号:MII170、MII170左 | 1600 | [10 empty] | 河南 | 15.46% | 审核通过
耕整地机械 | 耕地机械 | 旋耕机（含履带自走式旋耕机） | 双轴1500—2000mm旋耕机 | 河南沃正实业有限公司 | 双轴灭茬旋耕机 | 1GQNM-165 | 结构尺寸（长*宽*高mm）:1200×2030×1060 整机质量（kg）:58.8～66.2 配套动力（kw）:680 结构型式:结构形式：框架式 传动方式:中间齿轮传动（旋耕刀辊），侧边齿轮传动（灭茬刀辊） 工作幅宽:1650mm 理论前进速度:2.5～5km/h 耕深:120～160mm 挂接方式:三点悬挂 刀轴设计转速:旋耕：280r/min、灭茬：390r/min 最大回转半径:旋耕：245mm、灭茬：160mm； 总安装刀数:旋耕：48把、灭茬64把 旋耕刀型号:IT245/IT245左 | 1600 | [10 empty] | 河南 | 17.39% | 审核通过
耕整地机械 | 耕地机械 | 旋耕机（含履带自走式旋耕机） | 双轴1500—2000mm旋耕机 | 河南沃正实业有限公司 | 双轴灭茬旋耕机 | 1GQNM-180 | 结构尺寸（长*宽*高mm）: 1200×2180×1060 整机质量（kg）:710 配套动力（kw）:58.8～73.5 结构形式:框架式 传动方式:中间齿轮传动（旋耕刀辊），侧边齿轮传动（灭茬刀辊） 工作幅宽:1800mm 理论前进速度:2.5～5km/h 挂接方式:三点悬挂 耕深:120～160mm 最大回转半径:旋耕：245mm、灭茬：160mm 刀轴设计转速:旋耕：280r/min、灭茬：390r/min 总安装刀数:旋耕：52把、灭茬72把 旋耕刀型号:IT245/IT245左 | 1600 | [10 empty] | 河南 | 16.16% | 审核通过
耕整地机械 | 耕地机械 | 旋耕机（含履带自走式旋耕机） | 双轴2000—2500mm旋耕机 | 灌云县振兴机械制造有限公司 | 双轴灭茬旋耕机 | 1GKM-210 | 结构尺寸（长*宽*高mm）:1400*2860*1240 整机质量（kg）:875 配套动力（kw）:58.8~73.5 幅宽（mm）:2100 结构型式:框架式 理论作业速度（km/h）:2.5~6.0 旋耕深度（mm ）:100~160 传动方式:侧边齿轮传动/侧边齿轮传动（旋耕刀轴/灭茬刀轴） 与拖拉机联接方式:三点悬挂 刀辊最大回转半径（mm）:旋耕245、灭茬175 总安装刀数（把）:旋耕刀64、灭茬刀112 旋耕刀型号:IT245 灭茬刀型号:L型弯刀（定制） | 3200 | [10 empty] | 江苏 | 28.57% | 审核通过
耕整地机械 | 耕地机械 | 旋耕机（含履带自走式旋耕机） | 双轴2000—2500mm旋耕机 | 西安亚澳农机股份有限公司 | 双轴灭茬变速旋耕机 | 1GKNBM-220 | 结构尺寸（长*宽*高mm）:1820*2430*1400 整机质量（kg）:880 配套动力（kw）:58.8-73.5kw 耕幅cm:220 耕深cm:8-18 传动方式:中间传动 与拖拉机连接方式:三点悬挂 拖拉机前进速度km/n:2-5 结构形式:框架 旋耕机刀型号:R245 灭茬刀型号:R195 安装旋耕刀数:58 安装灭茬刀数:114 | 3200 | [10 empty] | 陕西 | 14.68% | 审核通过
耕整地机械 | 耕地机械 | 旋耕机（含履带自走式旋耕机） | 双轴2000—2500mm旋耕机 | 河北圣和农业机械有限公司 | 双轴灭茬旋耕机 | 1SGTN-200D4 | 结构尺寸（长*宽*高mm）:1380×2420×1180 整机质量（kg）:850 配套动力（kw）:55.0～73.5 动力输出轴转速（r/min）:720 结构型式：:框架式 工作幅宽(cm):200 耕深（cm）:12～16 传动方式：:中间齿轮箱传动 与拖拉机联接方式:三点悬挂 总安装刀数量(旋耕，把)：:60 旋耕刀型号：:IT245 总安装刀数量(灭茬，把)：:68 灭茬刀型号：:MZ165 | 3200 | [10 empty] | 河北 | 29.91% | 审核通过
耕整地机械 | 耕地机械 | 旋耕机（含履带自走式旋耕机） | 双轴2000—2500mm旋耕机 | 河北圣和农业机械有限公司 | 双轴灭茬旋耕机 | 1GQNM-230 | 结构尺寸（长*宽*高mm）:1510×2550×1290 整机质量（kg）:795 配套动力（kw）:88.2～102.9 动力输出轴转速（r/min）:760 结构型式：:框架式 工作幅宽(cm):230 耕深（cm）:12～16 传动方式：:中间齿轮传动 与拖拉机联接方式:三点悬挂连接 总安装刀数量(旋耕，把)：:66 旋耕刀型号：:IT245 总安装刀数量(灭茬，把)：:66 灭茬刀型号：:MI135 | 3200 | [10 empty] | 河北 | 25.00% | 审核通过
耕整地机械 | 耕地机械 | 旋耕机（含履带自走式旋耕机） | 双轴2000—2500mm旋耕机 | 中国一拖集团有限公司 | 双轴灭茬旋耕机 | 1GM-210 | 结构尺寸（长*宽*高mm）:1165*2440*1244 整机质量（kg）:680 配套动力（kw）:58.8-73.5 与拖拉机联接方式:标准三点悬挂 结构型式:框架式 规格型号:1GM-210 作业幅宽（mm）:2100 作业速度（km/h）:2-6 耕深（mm）:120-160 传动方式:中间齿轮传动（旋耕刀辊）侧边齿轮传动（灭茬刀辊） 最大回转半径（mm）:旋耕：245；灭茬：170 旋耕刀型号:IT245/IT245左 灭茬刀型号:MII170/MII170左 | 3200 | [10 empty] | 河南 | 26.67% | 审核通过
耕整地机械 | 耕地机械 | 旋耕机（含履带自走式旋耕机） | 双轴2000—2500mm旋耕机 | 中国一拖集团有限公司 | 双轴灭茬旋耕机 | 1GKM-240(原：1GM-240 | 结构尺寸（长*宽*高mm）:1350*2740*1260 整机质量（kg）:763 配套动力（kw）:66.1-95.6 动力输出轴转速（r/min）:540/720 与拖拉机联接方式:三点悬挂 结构型式:框架式 规格型号:1GM-240 传动方式:中间齿轮传动+侧边齿轮传动 作业幅宽（mm）:2400 作业速度（km/h）:2-6 耕深（mm）:120-160 旋耕刀型号:IT245、IT245左 灭茬刀型号:MII170、MII170左 | 3200 | [10 empty] | 河南 | 24.81% | 审核通过
耕整地机械 | 耕地机械 | 旋耕机（含履带自走式旋耕机） | 双轴2000—2500mm旋耕机 | 连云港大陆农业机械装备有限公司 | 双轴灭茬整地机 | 1GZM-210 | 结构尺寸（长*宽*高mm）:1100×2465×1160 整机质量（kg）:680 配套动力（kw）:55.1～66.1 机具机构类型:双轴 工作幅宽（cm）:210 结构形式:框架式 传动方式:侧边传动 总安装刀数量（旋耕，把）:58 旋耕刀型号:IT245 总安装刀数量（灭茬，把）:68 灭茬刀型号:L型 耕深:≥12cm 作业速度（km/h）:2～5 | 3200 | [10 empty] | 江苏 | 25.00% | 审核通过
耕整地机械 | 耕地机械 | 旋耕机（含履带自走式旋耕机） | 双轴2000—2500mm旋耕机 | 江苏银华春翔机械制造有限公司 | 双轴灭茬多用旋耕机 | 1GKNM-230ZG | 结构尺寸（长*宽*高mm）:,1320×2660×1260 整机质量（kg）:830 配套动力（kw）:73.5~80.8 结构型式:框架式 配套拖拉机动力输出轴转速（r/min）:540、720 幅宽（cm）:230 耕深（cm）:10~16 传动方式：:中间齿轮传动 与拖拉机联接方式:三点悬挂 刀辊转速（r/min）:旋耕248/255，灭茬470/482（n动=540/n动=720） 刀辊最大回转半径mm:旋耕245；灭茬180 刀辊总安装刀数（把）:旋耕62；灭茬72 旋耕刀型号:旋耕IT245;灭茬定制（R=180mm） | 3200 | [10 empty] | 江苏 | 24.24% | 审核通过
耕整地机械 | 耕地机械 | 旋耕机（含履带自走式旋耕机） | 双轴2000—2500mm旋耕机 | 西安亚澳农机股份有限公司 | 双轴灭茬联合耕整机 | 1GZMN-220 | 结构尺寸（长*宽*高mm）:2120x2430x1400 整机质量（kg）:960kg 配套动力（kw）:58.8-73.5kw 作业速度（km/h）:2-5km/h 传动方式:中间齿轮传动 配套拖拉机动力输出转速r/min:540/760/1000 作业幅宽（mm）:2200mm 耕深（cm):8-18cm 刀辊最大回转半径（mm）:旋耕：245mm；灭茬：195mm 总安装刀数（把):旋耕：64；灭茬：114 旋耕刀型号:R245 灭茬刀型号:R195 结构形式:框架式 | 3200 | [10 empty] | 陕西 | 15.38% | 审核通过
耕整地机械 | 耕地机械 | 旋耕机（含履带自走式旋耕机） | 双轴2000—2500mm旋耕机 | 西安亚澳农机股份有限公司 | 双轴灭茬联合耕整机 | 1GZMN-240 | 结构尺寸（长*宽*高mm）:2120*2630*1400 整机质量（kg）:980kg 配套动力（kw）:66.2-88.2kw 传动方式:中间齿轮传动 总安装刀数（把）：:旋耕：72,灭茬:126 旋耕刀型号:R245 灭茬刀型号:R195 作业幅宽（mm）:2400mm 结构形式:框架式 作业速度（km/h）:2-5km/h 耕深（cm):8-18cm 刀辊最大回转半径（mm）:旋耕：245mm；灭茬：195mm 配套拖拉机动力输出转速r/min:540/760/1000 | 3200 | [10 empty] | 陕西 | 14.04% | 审核通过
耕整地机械 | 耕地机械 | 旋耕机（含履带自走式旋耕机） | 双轴2000—2500mm旋耕机 | 德州市华北农机装备有限公司 | 双轴灭茬旋耕机 | 1GQKM-210 | 结构尺寸（长*宽*高mm）:1750*2350*1120 整机质量（kg）:770 配套动力（kw）:≥66.2 配套拖拉机动力输出轴转速（r/min):540/720 双轴灭茬旋耕机与拖拉机连接方式:三点悬挂式 双轴灭茬旋耕机结构型式:框架双轴式 双轴灭茬旋耕机规格型号:1GQKM-210 双轴灭茬旋耕机传动方式:侧边传动 双轴灭茬旋耕机作业幅宽（cm):210 双轴灭茬旋耕机耕深旋耕（cm）:≥12 双轴灭茬旋耕机耕深灭茬（cm）:≥5 双轴灭茬旋耕机刀辊设计转速旋耕（r/min）:222/252 双轴灭茬旋耕机刀辊设计转速灭茬（r/min）:477/540 双轴灭茬旋耕机刀辊最大回转半径旋耕（mm）:245 双轴灭茬旋耕机刀辊最大回转半径灭茬（mm）:170 双轴灭茬旋耕机刀辊总安装刀数旋耕（把）:58 双轴灭茬旋耕机刀辊总安装刀数灭茬（把）:76 双轴灭茬旋耕机旋耕刀型号:IT245 双轴灭茬旋耕机灭茬刀型号:MIT170 双轴灭茬旋耕机纯工作小时生产率（h㎡/h）:0.4～0.9 | 3200 | [10 empty] | 山东 | 24.24% | 审核通过
耕整地机械 | 耕地机械 | 旋耕机（含履带自走式旋耕机） | 双轴2000—2500mm旋耕机 | 河南沃正实业有限公司 | 根茬粉碎旋耕机 | 1GQNM-200 | 结构尺寸（长*宽*高mm）:1200×2400×1060 整机质量（kg）:730 配套动力（kw）:44.1～51.5 传动方式:中间齿轮传动（旋耕刀辊），侧边齿轮传动（灭茬刀辊） 工作幅宽:2000mm 理论前进速度:2.5～5km/h 耕深:≥120mm 挂接方式:三点悬挂 刀轴设计转速:旋耕：280r/min、灭茬：392r/min 总安装刀数:旋耕：58把、灭茬76把 最大回转半径:旋耕：245mm、灭茬：160mm 结构型式:结构形式：双轴框架式 旋耕刀型号:IT245/IT245左 | 3200 | [10 empty] | 河南 | 29.91% | 审核通过
耕整地机械 | 耕地机械 | 旋耕机（含履带自走式旋耕机） | 双轴2500mm及以上旋耕机 | 灌云县振兴机械制造有限公司 | 双轴灭茬旋耕机 | 1GKNM-260 | 结构尺寸（长*宽*高mm）:1400*3300*1240 整机质量（kg）:875 配套动力（kw）:73.5~88.2 幅宽（mm）:2600 结构型式:框架式 理论作业速度（km/h）:2.5~6.0 旋耕深度（mm ）:100~160 传动方式:中间齿轮传动/侧边齿轮传动（旋耕刀轴/灭茬刀轴） 与拖拉机联接方式:三点悬挂 刀辊最大回转半径（mm）:旋耕245、灭茬175 总安装刀数（把）:旋耕刀66、灭茬刀136 旋耕刀型号:IT245 灭茬刀型号:L型弯刀（定制） | 3500 | [10 empty] | 江苏 | 28.46% | 审核通过
耕整地机械 | 耕地机械 | 旋耕机（含履带自走式旋耕机） | 双轴2500mm及以上旋耕机 | 河北神耕机械有限公司 | 双轴灭茬旋耕机 | 1GND-300 | 结构尺寸（长*宽*高mm）:1452*3270*1320 整机质量（kg）:900 配套动力（kw）:99.2-106.6 配套拖拉机动力输出轴转速（r/min）:540 结构型式:框架式 幅宽（cm）:300 作业速度（km/h）:2-5 耕深（cm）:10-16 传动方式:中间齿轮传动 与拖拉机连接方式:标准三点悬挂 刀辊设计转速（r/min）:旋耕：256，灭茬：498 刀辊最大回转半径（mm）:旋耕：245，灭茬：180 刀辊总安装刀数（把）:旋耕：56，灭茬132 | 3500 | [10 empty] | 河北 | 12.28% | 审核通过
耕整地机械 | 耕地机械 | 旋耕机（含履带自走式旋耕机） | 双轴2500mm及以上旋耕机 | 河北神耕机械有限公司 | 双轴灭茬旋耕机 | 1GND-350 | 结构尺寸（长*宽*高mm）:1452*3738*1320 整机质量（kg）:1000 配套动力（kw）:106.6-121.3 配套拖拉机动力输出轴转速（r/min）:540 结构型式:框架式 幅宽（cm）:350 作业速度（km/h）:2-5 传动方式:中间齿轮传动 与拖拉机连接方式:标准三点悬挂 刀辊设计转速（r/min）:旋耕：256，灭茬498 刀辊最大回转半径（mm）:旋耕：245，灭茬：180 刀辊总安装刀数（把）:旋耕：64，灭茬156 旋耕刀型号，灭茬刀型号:IT245,L型短刀 | 3500 | [10 empty] | 河北 | 10.77% | 审核通过
耕整地机械 | 耕地机械 | 旋耕机（含履带自走式旋耕机） | 双轴2500mm及以上旋耕机 | 河北圣和农业机械有限公司 | 双轴灭茬旋耕机 | 1GQNM-250 | 结构尺寸（长*宽*高mm）:1510×2750×1290 整机质量（kg）:856 配套动力（kw）:95.6～110.3 动力输出轴转速（r/min）:760 结构型式：:框架式 工作幅宽(cm):250 耕深（cm）:12～16 传动方式：:中间齿轮传动 与拖拉机联接方式:三点悬挂连接 总安装刀数量(旋耕，把)：:70 旋耕刀型号：:IT245 总安装刀数量(灭茬，把)：:70 灭茬刀型号：:MI135 | 3500 | [10 empty] | 河北 | 26.72% | 审核通过
耕整地机械 | 耕地机械 | 旋耕机（含履带自走式旋耕机） | 双轴2500mm及以上旋耕机 | 中国一拖集团有限公司 | 双轴灭茬旋耕机 | 1GM-280 | 结构尺寸（长*宽*高mm）:1379*3140*1278 整机质量（kg）:830 配套动力（kw）:88.1-117.8 动力输出轴转速（r/min）:540/720 型号名称:1GM-280型双轴灭茬旋耕机 与拖拉机联接方式:三点悬挂 结构型式:框架式 作业速度范围（m/s）:0.56-1.67 工作幅宽（mm）:2800 耕深（cm）:12-16 总安装刀数（把）:旋耕：70；灭茬：88 旋耕刀型号:IT245、IT245左 灭茬刀型号:MII170、MII170左 | 3500 | [10 empty] | 河南 | 21.08% | 审核通过
耕整地机械 | 耕地机械 | 旋耕机（含履带自走式旋耕机） | 双轴2500mm及以上旋耕机 | 西安亚澳农机股份有限公司 | 双轴灭联合耕整机 | 1GZMN-270 | 结构尺寸（长*宽*高mm）:2120*2930*1400 整机质量（kg）:1040kg 配套动力（kw）:66.2-88.2kw 传动方式:中间齿轮传动 总安装刀数（把）:旋耕：80,灭茬:138 旋耕刀型号:R245 灭茬刀型号:R195 配套拖拉机动力输出转速r/min:540/760/1000 与拖拉机联接方式:三点悬挂 作业幅宽（mm）:2700mm 作业速度（km/h）:2-6km/h 耕深（cm):8-18cm 刀辊最大回转半径（mm）:旋耕：245mm；灭茬：195mm | 3500 | [10 empty] | 陕西 | 13.31% | 审核通过
耕整地机械 | 耕地机械 | 旋耕机（含履带自走式旋耕机） | 1200—2000mm履带自走式旋耕机 | 湖北双利农机制造有限公司 | 履带自走式旋耕机 | 1GZ-125 | 结构尺寸（长*宽*高mm）:2930*1470*2600 整机质量（kg）:1200 配套动力（kw）:25.8 发动机标定转速（r/min）:2200 最小离地间隙（mm）:260 履带节距（mm）:72 履带宽度（mm）:280 履带节数（节）:52 轨距（mm）:800 旋耕刀型号:IT195 总安装刀数（把）:36 工作宽幅(mm):1250 变速箱档位数（个）:1 | 8300 | [10 empty] | 湖北 | 23.71% | 审核通过
耕整地机械 | 耕地机械 | 旋耕机（含履带自走式旋耕机） | 1200—2000mm履带自走式旋耕机 | 湖北双利农机制造有限公司 | 履带自走式旋耕机 | 1GZ-140 | 结构尺寸（长*宽*高mm）:2930*1550*2600 整机质量（kg）:1215 配套动力（kw）:25.8 发动机标定转速（r/min）:2200 最小离地间隙（mm）:260 履带节距（mm）:90 履带节数（节）:42 履带宽度（mm）:280 轨距（mm）:800 变速箱档位数（个）:1 旋耕刀型号:IT245 总安装刀数（把）:40 工作宽幅(mm):1400 | 8300 | [10 empty] | 湖北 | 21.84% | 审核通过
耕整地机械 | 耕地机械 | 旋耕机（含履带自走式旋耕机） | 1200—2000mm履带自走式旋耕机 | 湖南省农友机械集团有限公司 | 履带自走式旋耕机 | 1GZ-180 | 结构尺寸（长*宽*高mm）:3570X1900X256 整机质量（kg）:1650 配套动力（kw）:45 履带规格（节距X节数X宽）:90mmX48节X400mm 轨距（mm）:1040 旋耕机传动方式:皮带传动中间齿轮 设计转速（r/min）:360 最大回转半径（mm）:245 总安装刀数（把）:48 旋耕刀型号:IT245 最小离地间隙（mm）:390 最小通过半径（m）:2.5 工作幅宽（cm）:180 结构型式:履带自走式 | 8300 | [10 empty] | 湖南 | 16.67% | 审核通过
耕整地机械 | 耕地机械 | 旋耕机（含履带自走式旋耕机） | 1200—2000mm履带自走式旋耕机 | 双峰县湘源金穗收割机制造有限公司 | 履带自走式旋耕机 | 1GZ-170 | 结构尺寸（长*宽*高mm）:2900*1750*2040 整机质量（kg）:1200 配套动力（kw）:25.6 额定转速（r/min）:2200 作业幅宽（cm）:170 耕深(cm):≥8cm 传动方式:齿轮传动 最小离地间隙（mm）:230 履带（节距*节数*履带宽）:90mm*38节*280mm 轨距（mm）:780 刀辊转速（r/min）:220 刀辊总安装刀数（把）:44 配套动力结构型式:单缸、水冷 | 8300 | [10 empty] | 湖南 | 23.18% | 审核通过
耕整地机械 | 耕地机械 | 旋耕机（含履带自走式旋耕机） | 1200—2000mm履带自走式旋耕机 | 湖南润田农机装备科技股份有限公司 | 履带自走式旋耕机 | 1GZ-130 | 结构尺寸（长*宽*高mm）:2970*1550*2400 整机质量（kg）:1450 配套动力（kw）:36.8 作业幅宽（mm):1300 工作部件传动方式:侧边齿轮传动 履带节距（mm):90 履带节数（节）:40 履带宽（mm):350 轨距（mm):855 配套动力标定功率(kw):36.8 标定转速(r/min):2400 刀辊转速(r/min):320 总安装刀数（把）:36 型号:IIIS175 | 8300 | [10 empty] | 湖南 | 15.49% | 审核通过
耕整地机械 | 耕地机械 | 旋耕机（含履带自走式旋耕机） | 1200—2000mm履带自走式旋耕机 | 湖南润田农机装备科技股份有限公司 | 履带自走式旋耕机 | 1GZ-190 | 结构尺寸（长*宽*高mm）:3700*2030*2550 整机质量（kg）:1700 配套动力（kw）:55 作业幅宽（cm):190 工作部件传动方式:中间齿轮传动 刀辊转速（r/min):320 总安装刀数（把）:50 刀辊型号:IT225 履带节距（mm):90 履带节数(节）:48 履带宽（mm):400 轨距（mm):1100 配套动力标定功率（KW):55 标定转速（r/min）:2600 | 8300 | [10 empty] | 湖南 | 12.03% | 审核通过
耕整地机械 | 耕地机械 | 旋耕机（含履带自走式旋耕机） | 1200—2000mm履带自走式旋耕机 | 合肥博导科技有限公司 | 履带自走式旋耕机 | 1GZ-120 | 结构尺寸（长*宽*高mm）:2300*1370*1140 整机质量（kg）:770 配套动力（kw）:14.7 型号名称:1GZ-120 配套发动机生产企业:常柴股份有限公司 配套发动机型号规格:ZS1115 配套动力转速（r/min):2200 配套发动机起动方式:电起动 配套发动机燃油种类:柴油 作业速度（m/s）:0.12-0.36 作业小时生产率h㎡/(h•m):0.05-0.15 单位作业面积燃油消耗率（kg/h㎡）:≤38 工作幅宽（mm) :1200 形式:履带自走式 履带节距（mm）:90 履带节数（节）:32 履带宽度（mm）:230 轨距（mm）:750 旋耕刀数量（把）:48 旋耕刀型号:R165 旋耕最大回转半径（mm）:165 限深装置型式:镇压轮 旋耕机与主机连接方式:直联式 制动器型式:摩擦片式 | 8300 | [10 empty] | 安徽 | 29.12% | 审核通过
耕整地机械 | 耕地机械 | 旋耕机（含履带自走式旋耕机） | 1200—2000mm履带自走式旋耕机 | 湖南龙舟农机股份有限公司 | 履带自走式旋耕起垄机 | 1GZV-120 | 结构尺寸（长*宽*高mm）:长3430宽1640高2520mm 整机质量（kg）:1620 配套动力（kw）:36.8 形式:履带自走式； 旋耕作业幅宽:1200(mm) 旋耕作业耕深:：≥120(mm) 离地间隙:260（mm) 转向系型式:拉杆式 履带型式:轮齿式 联接方式:铰接 总安装刀数:36（把） 最高车速:7.8（km/h) 履带规格：:节距90mmX42节X宽280mm | 8300 | [10 empty] | 湖南 | 16.73% | 审核通过
耕整地机械 | 耕地机械 | 旋耕机（含履带自走式旋耕机） | 2000mm及以上履带自走式旋耕机 | 湖北双利农机制造有限公司 | 履带自走式旋耕机 | 1GZ-230 | 结构尺寸（长*宽*高mm）:3455*2300*2790 整机质量（kg）:2210 配套动力（kw）:73 发动机标定转速（r/min）:2600 最小离地间隙（mm）:310 履带节距（mm）:90 履带节数（节）:48 履带宽度（mm）:400 轨距（mm）:1150 变速箱档位数（个）:1 旋耕刀型号:IT245 总安装刀数（把）:68 工作宽幅(mm):2300 | 15100 | [10 empty] | 湖北 | 26.03% | 审核通过
耕整地机械 | 耕地机械 | 旋耕机（含履带自走式旋耕机） | 2000mm及以上履带自走式旋耕机 | 湖北双利农机制造有限公司 | 履带自走式旋耕机 | 1GZ-200 | 结构尺寸（长*宽*高mm）:3455*2300*2790 整机质量（kg）:2195 配套动力（kw）:63 发动机标定转速（r/min）:2600 最小离地间隙（mm）:310 履带节距（mm）:90 履带节数（节）:48 履带宽度（mm）:350 轨距（mm）:1150 变速箱档位数（个）:1 旋耕刀型号:IT195 总安装刀数（把）:60 工作宽幅(mm):2000 | 15100 | [10 empty] | 湖北 | 27.45% | 审核通过
耕整地机械 | 耕地机械 | 旋耕机（含履带自走式旋耕机） | 2000mm及以上履带自走式旋耕机 | 湖南省农友机械集团有限公司 | 履带自走式旋耕机 | 1GZ-230 | 结构尺寸（长*宽*高mm）:3570X2380X2560 整机质量（kg）:1710 配套动力（kw）:65 工作幅宽（mm）:2300 刀辊：转速（r/min）:280-360 总安装刀数（把:68 旋耕刀型号:IT245 最小离地间隙（mm）:390 履带节距:90mm；； 轨距（mm）:1040 配套动力额定转速:2600r/min 节数:48节； 宽:400mm | 15100 | [10 empty] | 湖南 | 24.43% | 审核通过
耕整地机械 | 耕地机械 | 旋耕机（含履带自走式旋耕机） | 2000mm及以上履带自走式旋耕机 | 湖南省农友机械集团有限公司 | 自走履带式旋耕机 | 1GZL-200 | 结构尺寸（长*宽*高mm）:3500*2150*2780 整机质量（kg）:1950 配套动力（kw）:55.2 结构型式:自走履带式 工作幅宽（mm）:200 耕深（cm）:≧12 传动方式:中间齿轮 刀辊转速:280-360r/min 总安装刀数（把）:60 旋耕刀型号:IT245 最小离地间隙（mm）:370 履带规格（节距X节数X宽）:90mmX48节X400mm 轨距（mm）:1050 | 15100 | [10 empty] | 湖南 | 26.58% | 审核通过
耕整地机械 | 耕地机械 | 旋耕机（含履带自走式旋耕机） | 2000mm及以上履带自走式旋耕机 | 浙江柳林农业机械股份有限公司 | 履带自走式旋耕机 | 1GZ-60A | 结构尺寸（长*宽*高mm）:3700*2200*2460 整机质量（kg）:2080 配套动力（kw）:60 结构形式:履带自走式 履带宽度（mm）:350 履带节数/节距（节/mm）:48/90 动力输出轴转速(r/min):715/910 旋耕部分幅宽(mm):2000 旋耕部分耕深（mm）:80-160（旱耕）；100-180（水耕） 旋耕部分旋耕刀数量（把）:92 旋耕部分旋耕刀型式:IT195 旋耕部分刀轴转速（r/min）:290/370 小时生产率（h㎡/h）:0.2-0.5 | 15100 | [10 empty] | 浙江 | 18.41% | 审核通过
耕整地机械 | 耕地机械 | 旋耕机（含履带自走式旋耕机） | 2000mm及以上履带自走式旋耕机 | 浙江柳林农业机械股份有限公司 | 履带自走式旋耕机 | 1GZ-70A | 结构尺寸（长*宽*高mm）:3700*2600*2460 整机质量（kg）:2150 配套动力（kw）:70 结构形式:履带自走式 履带宽度（mm）:350 履带节数/节距（节/mm）:48/90 动力输出轴转速(r/min):715/910 旋耕部分幅宽(mm):2400 旋耕部分耕深（mm）:80-160（旱耕）；100-180（水耕） 旋耕部分旋耕刀数量（把）:112 旋耕部分旋耕刀型式:IT195 旋耕部分刀轴转速（r/min）:290/370 小时生产率（h㎡/h）:0.25-0.55 | 15100 | [10 empty] | 浙江 | 17.56% | 审核通过
耕整地机械 | 耕地机械 | 旋耕机（含履带自走式旋耕机） | 2000mm及以上履带自走式旋耕机 | 湖州丰源农业装备制造有限公司 | 自走履带式旋耕机 | 1GZL200A型 | 结构尺寸（长*宽*高mm）:4370*2370*2700 整机质量（kg）:2606 配套动力（kw）:59 幅宽（cpm):200 最终传动方式:中间传动 刀辊最大回转半径（mm):245 刀辊总安装刀数（把）:58 旋耕刀型号:1T245旋耕刀 刀轴连接型式:刀座式 限深装置型式:可调限位式 档位数（个）:3 变速箱型式:液压无级变速（HST） 制动器型式:湿式摩擦片式 离合器型式:干式摩擦片式 履带参数:90*51*400 | 15100 | [10 empty] | 浙江 | 20.97% | 审核通过
耕整地机械 | 耕地机械 | 旋耕机（含履带自走式旋耕机） | 2000mm及以上履带自走式旋耕机 | 湖州丰源农业装备制造有限公司 | 自走履带式旋耕机 | 1GZL200型 | 结构尺寸（长*宽*高mm）:3990*2365*2920 整机质量（kg）:2744 配套动力（kw）:73.6 结构型式:自走履带式 幅宽(cm):200 最终传动方式:中间传动 刀辊最大回转半径（mm):245 刀辊总安装刀数（把）:58 旋耕刀型号:1T245旋耕刀 刀轴连接型式:刀座式 限深装置型式:可调限位式 档位数（个）:3 变速箱型式:液压无极变速（HST） 制动器型式:湿式摩擦片式 离合器型式:干式摩擦片式 履带参数:90*53*450 | 15100 | [10 empty] | 浙江 | 20.97% | 审核通过
耕整地机械 | 耕地机械 | 旋耕机（含履带自走式旋耕机） | 2000mm及以上履带自走式旋耕机 | 苏州丰收农机装备有限公司 | 履带自走式旋耕机 | 1GZL-230 | 结构尺寸（长*宽*高mm）:3280*2380*2700 整机质量（kg）:2260 配套动力（kw）:72 结构形式:履带自走式 工作幅宽（ cm）:230 变速箱档位数:副变速3档+液压无级变速 传动方式:侧边 旋耕刀型号:IT245/IT195 安装刀数（把）:64 刀辊转速(r/min):300~380 刀辊回转半径（mm）:262 限深装置形式:螺纹调节 发动机标定转速（r/min）:2400 | 15100 | [10 empty] | 山东 | 19.87% | 审核通过
耕整地机械 | 耕地机械 | 旋耕机（含履带自走式旋耕机） | 2000mm及以上履带自走式旋耕机 | 湖州丰源农业装备制造有限公司 | 自走履带式旋耕机 | 1GZL230型 | 结构尺寸（长*宽*高mm）:4160*2540*2930 整机质量（kg）:2856 配套动力（kw）:88.2 结构型式:自走履带式 幅宽(cm):230 最终传动方式:中间传动 刀辊最大回转半径（mm):245 刀辊总安装刀数（把）:82 旋耕刀型号:1T245旋耕刀 刀轴连接型式:刀座式 限深装置型式:可调限位式 当位数（3）:3 变速箱型式:液压无级变速（HST） 制动器型式:湿式摩擦片式 离合器型式:干式摩擦片式 履带参数:90*53*450 | 15100 | [10 empty] | 浙江 | 19.87% | 审核通过
耕整地机械 | 耕地机械 | 旋耕机（含履带自走式旋耕机） | 2000mm及以上履带自走式旋耕机 | 湖州思达机械制造有限公司 | 履带自走式旋耕机 | 1GLZ-220 | 结构尺寸（长*宽*高mm）:3580X2400X2800 整机质量（kg）:1950 配套动力（kw）:65 小时生产率（hm²/h）:0.2-0.35 轨距（mm）:1200 履带宽度（mm）:450 履带节数/节距（节/mm）:51/90 接地面积（m²）:1.35 动力输出轴转速（r/min）:1848 耗油量（kg/hm²）:≤38 旋耕部分幅宽（mm）:2200 旋耕部分耕深（mm）:≥80（旱耕）；≥100（水耕） 旋耕部分旋耕刀数量（把）:64 旋耕部分旋耕刀型式（/）:IT245 旋耕部分刀轴转速（r/min）:280-330 | 15100 | [10 empty] | 浙江 | 19.36% | 审核通过
耕整地机械 | 耕地机械 | 旋耕机（含履带自走式旋耕机） | 2000mm及以上履带自走式旋耕机 | 湖州丰源农业装备制造有限公司 | 自走履带式旋耕机 | 1GZL250型 | 结构尺寸（长*宽*高mm）:4170*273082920 整机质量（kg）:2896 配套动力（kw）:88.2 结构型式:自走履带式 幅宽(cm):250 最终传动方式:中间传动 刀辊最大回转半径（mm):245 刀辊总安装刀数（把）:88 旋耕刀型号:1T245旋耕刀 刀轴连接型式:刀座式 限深装置型式:可调限位式 档位数（个）:3 变速箱型式:液压无级变速（HST） 制动器型式:湿式摩擦片式 离合器型式:干式摩擦片式 履带参数:90*53*450 | 15100 | [10 empty] | 浙江 | 18.88% | 审核通过
耕整地机械 | 耕地机械 | 旋耕机（含履带自走式旋耕机） | 2000mm及以上履带自走式旋耕机 | 浙江柳林农业机械股份有限公司 | 履带自走式旋耕机 | 1GZ70 | 结构尺寸（长*宽*高mm）:3500*2600*2670 整机质量（kg）:2100 配套动力（kw）:70 小时生产率（h㎡/h）:0.25-0.55 轨距（mm）:1251 履带宽度（mm）:400 履带节数/节距（节/mm）:48/90 动力输出轴转速(r/min):860 旋耕部分幅宽(mm):2400 旋耕部分耕深（mm）:≥80（旱耕）；≥100（水耕） 旋耕部分旋耕刀数量（把）:112 旋耕部分旋耕刀型式:IT195 旋耕部分刀轴转速（r/min）:350/450 | 15100 | [10 empty] | 浙江 | 17.56% | 审核通过
耕整地机械 | 耕地机械 | 旋耕机（含履带自走式旋耕机） | 2000mm及以上履带自走式旋耕机 | 浙江柳林农业机械股份有限公司 | 履带自走式旋耕机 | 1GZ-200 | 结构尺寸（长*宽*高mm）:3470*2200*2550 整机质量（kg）:2050 配套动力（kw）:65 小时生产率（h㎡/h）:0.2-0.5 轨距（mm）:1251 履带宽度（mm）:350 履带节数/节距（节/mm）:48/90 动力输出轴转速(r/min):860/1090 旋耕部分幅宽(mm):2000 旋耕部分耕深（mm）:≥80（旱耕）；≥100（水耕） 旋耕部分旋耕刀数量（把）:92 旋耕部分旋耕刀型式:IT195 旋耕部分刀轴转速（r/min）:350/450 | 15100 | [10 empty] | 浙江 | 26.96% | 审核通过
耕整地机械 | 耕地机械 | 旋耕机（含履带自走式旋耕机） | 2000mm及以上履带自走式旋耕机 | 浙江柳林农业机械股份有限公司 | 履带自走式旋耕机 | 1GZ60 | 结构尺寸（长*宽*高mm）:3440*2200*2460 整机质量（kg）:2050 配套动力（kw）:60 结构形式:履带自走式 轨距（mm）:1200 履带宽度（mm）:350 履带节数/节距（节/mm）:48/90 旋耕部分幅宽(mm):2000 旋耕部分耕深（mm）:≥80（旱耕）；≥100（水耕） 旋耕部分旋耕刀数量（把）:92 旋耕部分旋耕刀型式:Ⅱ型 旋耕部分刀轴转速（r/min）:350/450 小时生产率（h㎡/h）:0.2-0.5 | 15100 | [10 empty] | 浙江 | 26.03% | 审核通过
耕整地机械 | 耕地机械 | 旋耕机（含履带自走式旋耕机） | 2000mm及以上履带自走式旋耕机 | 长沙桑铼特农业机械设备有限公司 | 履带自走式旋耕机 | 1GZ-230 | 结构尺寸（长*宽*高mm）:3340*2400*2520 整机质量（kg）:1880 配套动力（kw）:55 结构形式:履带自走式 配套动力:YN4EZ075-31CR（国三） 转速（r/min）:2600 总安装刀数（把）:64 回转切削面（个）:32 每切削面小区刀数（把）:2 相邻切削面间距（mm）:65 旋耕刀型号:IIT195 最高车速（km/h）:9.8 最小通过圆直径（m）:5.5 | 15100 | [10 empty] | 湖南 | 25.68% | 审核通过
耕整地机械 | 耕地机械 | 旋耕机（含履带自走式旋耕机） | 2000mm及以上履带自走式旋耕机 | 浙江柳林农业机械股份有限公司 | 履带自走式旋耕机 | 1GZ65 | 结构尺寸（长*宽*高mm）:3440*2600*2460 整机质量（kg）:2100 配套动力（kw）:65 轨距（mm）:1200 履带节数/节距（节/mm）:48/90 履带宽度（mm）:350 小时生产率（h㎡/h）:0.25-0.55 旋耕部分幅宽(mm):2400 旋耕部分耕深（mm）:≥80（旱耕）；≥100（水耕） 旋耕部分旋耕刀数量（把）:112 旋耕部分旋耕刀型式:Ⅱ型 结构形式:履带自走式 旋耕部分刀轴转速（r/min）:350/450 | 15100 | [10 empty] | 浙江 | 24.35% | 审核通过
耕整地机械 | 耕地机械 | 旋耕机（含履带自走式旋耕机） | 2000mm及以上履带自走式旋耕机 | 浙江柳林农业机械股份有限公司 | 履带自走式旋耕机 | 1GZ65A | 结构尺寸（长*宽*高mm）:3500*2200*2670 整机质量（kg）:2050 配套动力（kw）:65 小时生产率（h㎡/h）:0.2-0.5 轨距（mm）:1251 履带宽度（mm）:350 履带节数/节距（节/mm）:48/90 旋耕部分幅宽(mm):2000 旋耕部分耕深（mm）:≥80（旱耕）；≥100（水耕） 旋耕部分旋耕刀数量（把）:92 旋耕部分旋耕刀型式:IT195 旋耕部分刀轴转速（r/min）:350/450 动力输出轴转速(r/min):860/1090 | 15100 | [10 empty] | 浙江 | 18.88% | 审核通过
耕整地机械 | 耕地机械 | 旋耕机（含履带自走式旋耕机） | 2000mm及以上履带自走式旋耕机 | 星光农机股份有限公司 | 履带自走式旋耕机 | 1GLX-200 | 结构尺寸（长*宽*高mm）:3340×2250×2300 整机质量（kg）:1750 配套动力（kw）:60 履带规格（节距×节数×宽）:90mm×49节×350mm 耕幅:2000mm 连接方式:直接连接或三点式后悬挂 传动方式:侧齿轮传动 总安装刀数:60片 轨距:1150mm 启动方式:电启动 操控方式:双手柄操作杆 最小离地间隙:300mm 履带有效接地长度:1620mm | 15100 | [10 empty] | 浙江 | 22.21% | 审核通过
耕整地机械 | 耕地机械 | 旋耕机（含履带自走式旋耕机） | 2000mm及以上履带自走式旋耕机 | 湖南润田农机装备科技股份有限公司 | 履带自走式旋耕机 | 1GZ-230 | 结构尺寸（长*宽*高mm）:3650*2540*2550 整机质量（kg）:2000 配套动力（kw）:73.5 作业幅宽（cm):230 工作部件传动方式:中间齿轮传动 刀辊转速（r/min）:320 刀辊总安装刀数（把）:84 型号:IIIS175 履带节距（mm):90 履带节数（节）:48 履带宽（mm）:400 轨距（mm）:1200 配套动力标定功率（kw）:73.5 标定转速（r/min）:2400 | 15100 | [10 empty] | 湖南 | 19.87% | 审核通过
耕整地机械 | 耕地机械 | 旋耕机（含履带自走式旋耕机） | 2000mm及以上履带自走式旋耕机 | 江苏沃得高新农业装备有限公司（原：江苏沃得植保机械有限公司、原：沃得重工（中国）有限公司） | 履带自走式旋耕机 | 1GL72-2300 | 结构尺寸（长*宽*高mm）:3894×2565×2615 整机质量（kg）:2380 配套动力（kw）:72 配套发动机型号:常柴股份有限公司4G33TC、广西玉柴动力机械有限公司YCD4N23T8-100、浙江新柴股份有限公司4D35ZT32/986（排放标准：第Ⅲ阶段；） 标定转速(r/min):2600 结构型式:履带式 工作幅宽（mm）:2300 小时生产率（h㎡/h）:≥0.38 接地面积（㎡）:1.05 耕深（mm）:≥80 总安装刀数量（把）:112 旋耕刀型号:ⅢT175 履带规格（节距mm×节数×宽mm）:90×51节×400 履带轨距（mm）:1150 | 15100 | [10 empty] | 江苏 | 16.45% | 审核通过
耕整地机械 | 耕地机械 | 旋耕机（含履带自走式旋耕机） | 2000mm及以上履带自走式旋耕机 | 江苏沃得高新农业装备有限公司（原：江苏沃得植保机械有限公司、原：沃得重工（中国）有限公司） | 履带自走式旋耕机 | 1GL72-2300A | 结构尺寸（长*宽*高mm）:3830×2639×2615 整机质量（kg）:2380 配套动力（kw）:72 配套发动机型号:常柴股份有限公司4G33TC、广西玉柴动力机械有限公司YCD4N23T8-100、浙江新柴股份有限公司4D35ZT32/986（排放标准：第Ⅲ阶段） 标定转速(r/min):2600 结构型式:履带式、一体加强型 工作幅宽（mm）:2300 小时生产率（h㎡/h）:≥0.38 接地面积（㎡）:1.05/1.18 耕深（mm）:≥80 总安装刀数量（把）:100 旋耕刀型号:ⅢT175 履带规格（节距mm×节数×宽mm）:90×51节×400（选配：450mm） 履带轨距（mm）:1150 | 15100 | [10 empty] | 江苏 | 15.98% | 审核通过
耕整地机械 | 耕地机械 | 旋耕机（含履带自走式旋耕机） | 2000mm及以上履带自走式旋耕机 | 湖南龙舟农机股份有限公司 | 自走履带式旋耕机 | 1GZL-205A | 结构尺寸（长*宽*高mm）:长3820宽2270高2650mm； 整机质量（kg）:2080 配套动力（kw）:55 形式:履带自走式； 耕幅:2050mm； 转向形式:操纵杆式 最高设计时速:9(km/h) 履带尺寸:节距90mmX节数51X宽400mm 轨距:1050mm 旋耕作业耕深:≥12cm 联接方式:铰接 离地间隙:430（mm) 最小通过半径:3(m) | 15100 | [10 empty] | 湖南 | 21.57% | 审核通过
耕整地机械 | 耕地机械 | 旋耕机（含履带自走式旋耕机） | 2000mm及以上履带自走式旋耕机 | 湖南龙舟农机股份有限公司 | 履带自走式旋耕机 | 1GZ-230 | 结构尺寸（长*宽*高mm）:长3580宽2410高2540mm 整机质量（kg）:2260 配套动力（kw）:60 形式:履带自走式； 耕幅:2300（mm）； 履带规格:节距90mmX节数48X宽350mm 耕深:≥120（mm） 刀辊转速:330(转/分钟) 旋耕刀型号:IT245 轨距:1200(mm) 生产效率:≥5(亩/小时) 总安装刀数:64（把） 离地间隙:300（mm) | 15100 | [10 empty] | 湖南 | 21.42% | 审核通过
耕整地机械 | 耕地机械 | 旋耕机（含履带自走式旋耕机） | 2000mm及以上履带自走式旋耕机 | 中联重机股份有限公司 | 履带自走式旋耕机 | 1GLZ-200A | 结构尺寸（长*宽*高mm）:3580×2200×2600 整机质量（kg）:2000 配套动力（kw）:66.2 标定转速(r/min):2600 工作幅宽（mm:2000 结构形式:履带自走式 小时生产率(hm²/h):0.2-0.33 履带宽度(mm):350 /400 轨距(mm):1200 旋耕部分刀轴转速(r/min):280 接地面积(㎡):1.28 动力输出轴转速(r/min):580 耗油量(kg/h㎡):≤35 | 15100 | [10 empty] | 安徽 | 22.21% | 审核通过
耕整地机械 | 耕地机械 | 旋耕机（含履带自走式旋耕机） | 2000mm及以上履带自走式旋耕机 | 中联重机股份有限公司 | 履带自走式旋耕机 | 1GLZ-200B | 结构尺寸（长*宽*高mm）:3580×2200×2600 整机质量（kg）:2000 配套动力（kw）:73 标定转速(r/min):2600 工作幅宽（mm）:2000 结构形式:履带自走式 小时生产率（hm²/h）:0.2-0.4 履带宽度(mm):350 /400 轨距（mm）:1200 旋耕部分刀轴转速（r/min）:280 接地面积㎡:1.12/1.28 动力输出轴转速（r/min）:580 耗油量（kg/h㎡）:≤35 | 15100 | [10 empty] | 安徽 | 21.27% | 审核通过
耕整地机械 | 耕地机械 | 旋耕机（含履带自走式旋耕机） | 2000mm及以上履带自走式旋耕机 | 中联重机股份有限公司 | 履带自走式旋耕机 | 1GLZ-230A | 结构尺寸（长*宽*高mm）:3580×2500×2600 整机质量（kg）:2158 配套动力（kw）:73 标定转速（r/min）:2600 工作幅宽（mm）:2300 结构形式:履带自走式 小时生产率（hm²/h）:0.3-0.6 履带宽度（mm）:400 轨距（mm）:1200 旋耕部分刀轴转速（r/min）:280 接地面积㎡:1.28 动力输出轴转速（r/min）:580 耗油量（kg/h㎡）:≤35 | 15100 | [10 empty] | 安徽 | 20.97% | 审核通过
耕整地机械 | 耕地机械 | 旋耕机（含履带自走式旋耕机） | 2000mm及以上履带自走式旋耕机 | 中联重机股份有限公司 | 履带自走式旋耕机 | 1GLZ-200E | 结构尺寸（长*宽*高mm）:3580×2200×2600 整机质量（kg）:1985 配套动力（kw）:74.5 标定转速(r/min):2600 工作幅宽(mm):2000 结构形式:履带自走式 作业速度范围(m/s):0.83-1.38 单位作业面积燃油消耗量(kg/hm²):≤35 轨距(mm):1200 限深装置型式:机械可调 旋耕机与主机连接方式:三点悬挂固定连接 制动器型式:摩擦片式 旋耕部分最大回转半径(mm):195 | 15100 | [10 empty] | 安徽 | 20.41% | 审核通过
耕整地机械 | 耕地机械 | 旋耕机（含履带自走式旋耕机） | 2000mm及以上履带自走式旋耕机 | 中联重机股份有限公司 | 履带自走式旋耕机 | 1GLZ-230B | 结构尺寸（长*宽*高mm）:3580×2470×2600 整机质量（kg）:2010 配套动力（kw）:74.5 标定转速(r/min):2600 工作幅宽(mm):2300 结构形式:履带自走式 作业速度范围(m/s):0.83-1.38 单位作业面积燃油消耗量(kg/hm²）:≤35 轨距（mm）:1200 限深装置型式:机械可调 旋耕机与主机连接方式:三点悬挂固定连接 制动器型式:摩擦片式 旋耕部分最大回转半径（mm）:195 | 15100 | [10 empty] | 安徽 | 19.87% | 审核通过
耕整地机械 | 耕地机械 | 旋耕机（含履带自走式旋耕机） | 2000mm及以上履带自走式旋耕机 | 中联重机浙江有限公司 | 履带自走式旋耕机 | 1GLZ-200A | 结构尺寸（长*宽*高mm）:3580*2200*2600 整机质量（kg）:1985 配套动力（kw）:63 小时生产率（h㎡/h）:0.2∽0.33 轨距（mm）:1200 履带宽度(mm）:350/400 履带节数/节距（节/mm）:51/90 接地面积(㎡):1.12/1.28 动力输出轴转速（r/min）:580 耗油量(kg/h㎡):≤35 幅宽(mm):2000 旋耕刀数量（把):94 旋耕刀型式:IT195 | 15100 | [10 empty] | 浙江 | 18.88% | 审核通过
耕整地机械 | 耕地机械 | 旋耕机（含履带自走式旋耕机） | 2000mm及以上履带自走式旋耕机 | 中联重机浙江有限公司 | 履带自走式旋耕机 | 1GLZ-200B | 结构尺寸（长*宽*高mm）:3580*2200*2600 整机质量（kg）:1985 配套动力（kw）:73 小时生产率（h㎡/h）:0.2∽0.33 轨距（mm）:1200 履带宽度(mm）:350/400 履带节数/节距（节/mm）:51/90 接地面积(㎡):1.12/1.28 动力输出轴转速（r/min）:580 耗油量(kg/h㎡):≤35 幅宽(mm):2000 旋耕刀数量（把):94 旋耕刀型式:IT195系列旋耕刀 | 15100 | [10 empty] | 浙江 | 18.88% | 审核通过
耕整地机械 | 耕地机械 | 旋耕机（含履带自走式旋耕机） | 2000mm及以上履带自走式旋耕机 | 中联重机浙江有限公司 | 履带自走式旋耕机 | 1GLZ-200C | 结构尺寸（长*宽*高mm）:3580*2200*2600 整机质量（kg）:1985 配套动力（kw）:73 小时生产率（h㎡/h）:0.2∽0.33 轨距（mm）:1050 履带宽度(mm）:350/400 履带节数/节距（节/mm）:51/90 接地面积(㎡):1.12/1.28 动力输出轴转速（r/min）:580 耗油量(kg/h㎡):≤35 幅宽(mm):2000 旋耕刀数量（把):94 旋耕刀型式:IT195系列旋耕刀 | 15100 | [10 empty] | 浙江 | 18.88% | 审核通过
耕整地机械 | 耕地机械 | 旋耕机（含履带自走式旋耕机） | 2000mm及以上履带自走式旋耕机 | 中联重机浙江有限公司 | 履带自走式旋耕机 | 1GLZ-230A | 结构尺寸（长*宽*高mm）:3580*2470*2600 整机质量（kg）:2010 配套动力（kw）:73 小时生产率（h㎡/h）:0.4∽0.7 轨距（mm）:1200 履带宽度(mm）:350/400 履带节数/节距（节/mm）:51/90 接地面积(㎡):1.12/1.28 动力输出轴转速（r/min）:580 耗油量(kg/h㎡):≤35 幅宽(mm):2300 旋耕刀数量（把):106 旋耕刀型式:IT195 | 15100 | [10 empty] | 浙江 | 18.64% | 审核通过
耕整地机械 | 耕地机械 | 旋耕机（含履带自走式旋耕机） | 2000mm及以上履带自走式旋耕机 | 中联重机股份有限公司 | 履带自走式旋耕机 | 1GLZ-230C | 结构尺寸（长*宽*高mm）:4100×2470×2600 整机质量（kg）:2750 配套动力（kw）:74.5 标定转速（r/min）:2600 工作幅宽(mm):2300 结构形式:履带自走式 作业速度范围(m/s):0.83-1.67 单位作业面积燃油消耗量(kg/hm²）:≤35 轨距(mm):1250/1375 限深装置型式:机械可调 旋耕机与主机连接方式:三点悬挂固定连接 制动器型式:湿式多片制动器 旋耕部分最大回转半径(mm):195 | 15100 | [10 empty] | 安徽 | 15.10% | 审核通过
耕整地机械 | 耕地机械 | 旋耕机（含履带自走式旋耕机） | 2000mm及以上履带自走式旋耕机 | 中联重机股份有限公司 | 履带自走式旋耕机 | 1GLZ-260 | 结构尺寸（长*宽*高mm）:4100×2770×2600 整机质量（kg）:2780 配套动力（kw）:85 标定转速(r/min):2600 工作幅宽(mm):2600 结构形式:履带自走式 作业速度范围(m/s):0.83-1.67 单位作业面积燃油消耗量(kg/hm²）:≤35 轨距(mm):1250 /1375 限深装置型式:机械可调 旋耕机与主机连接方式:三点悬挂固定连接 制动器型式:湿式多片制动器 旋耕部分最大回转半径(mm):195 | 15100 | [10 empty] | 安徽 | 13.98% | 审核通过
耕整地机械 | 整地机械 | 联合整地机 | 2m—2.5m深松联合整地机 | 河北神耕机械有限公司 | 深松整地联合作业机 | 1SZL-200 | 结构尺寸（长*宽*高mm）:1140*2490*1345 整机质量（kg）:665 配套动力（kw）:88.2-110.3 整地机构型式:旋耕 深松铲结构型式:翼式 深松铲数量:4（个） 工作幅宽:200（cm） 铲尖距:50~60（定制）（cm） 传动机构型式:中间齿轮传动 耕深-深松:25~30（cm） 耕深-整地:8~13（cm） 作业速度:2~3.5（km/h） 作业小时生产率:0.33~0.60（hm²/h） | 2180 | [10 empty] | 河北 | 20.28% | 审核通过
耕整地机械 | 整地机械 | 联合整地机 | 2m—2.5m深松联合整地机 | 山东华运农机设备有限公司 | 深松整地联合作业机 | 1SZL-200 | 结构尺寸（长*宽*高mm）:2500X2700X1400mm 整机质量（kg）:1190kg 配套动力（kw）:≥91.9kw 深松铲结构型式:全方位曲面铲 深松铲数量（个）:4 整地机构型式:旋耕 工作幅宽（cm）:200 铲间距（cm）:80（中间）、45-55（两侧） 传动机构型式:中间齿轮传动 耕深（深松）cm:≥30 耕深（整地）cm:≥18 作业速度（km/h）:2-5 作业小时生产率（km²/h）:0.4-1.0 | 2180 | [10 empty] | 山东 | 10.66% | 审核通过
耕整地机械 | 整地机械 | 联合整地机 | 2m—2.5m深松联合整地机 | 河北农哈哈机械集团有限公司 | 深松整地联合作业机 | 1SZL-230 | 结构尺寸（长*宽*高mm）:1340×2580×1285 整机质量（kg）:570 配套动力（kw）:≥66.2 结构型式:悬挂式 工作幅宽（cm）:230 深松部件结构型式:铲式 深松部件数量:4个 深松部件之间距离（cm）:≤68 整地机构型式:旋耕机 整地机构传动方式（驱动式）:中间齿轮传动 镇压机构型式（如果有）:覆土板 /:/ /:/ | 2180 | [10 empty] | 河北 | 22.06% | 审核通过
耕整地机械 | 整地机械 | 联合整地机 | 2m—2.5m深松联合整地机 | 潍坊悍马农业装备有限公司 | 深松整地联合作业机 | 1SZL-230 | 结构尺寸（长*宽*高mm）:1720*2570*1280 整机质量（kg）:980 配套动力（kw）:73.5~17.6 整地机构形式:后置卧式旋耕 深松铲结构形式:凿铲式 深松铲数量（个）:6 工作幅宽（cm）:230 铲间距（cm）:45 传动机构型式:中央齿轮传动 耕深深松（cm）:25-35 耕深整地（cm）:8-18 作业速度（km/h）:4.3-6.5 作业小时生产率（hm²/h）:1.0-1.5 | 2180 | [10 empty] | 山东 | 16.77% | 审核通过
耕整地机械 | 整地机械 | 联合整地机 | 2m—2.5m深松联合整地机 | 汝南县源信机械制造有限公司 | 深松整地联合作业机 | 1SZL-200型 | 结构尺寸（长*宽*高mm）:2320×1400×1200 整机质量（kg）:480 配套动力（kw）:≥70 产品型号名称:1SZL-200型深松整地联合作业机 外形尺寸（长×宽×高mm）:2320×1400×1200 结构质量（kg):480 配套动力（kW）:≥70 整地机构型式:旋耕+深松（前+后） 深松铲结构型式:凿形铲 深松铲数量（个）:4 工作幅宽（cm）:200 铲间距（cm）:56.7 传动机构型式:中间齿轮传动 耕深（深松）（cm）:≥25 耕深（整地）（cm）:≥8 作业速度（km/h）:1.4～4.5 作业小时生产率（hm2/h）:0.8～1.2 | 2180 | [10 empty] | 河南 | 22.24% | 审核通过
耕整地机械 | 整地机械 | 联合整地机 | 2m—2.5m深松联合整地机 | 江苏沃得高新农业装备有限公司（原：江苏沃得植保机械有限公司、原：沃得重工（中国）有限公司） | 深松整地联合作业机 | 1SZL-200 | 结构尺寸（长*宽*高mm）:1590×2270×1180 整机质量（kg）:540 配套动力（kw）:91.9-103 深松部件:4个 结构型式:凿形铲带翼 工作幅宽（mm）:2000 铲间距（mm）:400 传动机构型式:中间齿轮传动 耕深整地（mm）:≥80 耕深深松（mm）:250-350 旋耕刀型号:ⅠT245 旋耕刀数量（把）:60 与拖拉机连接形式:三点悬挂 | 2180 | [10 empty] | 江苏 | 15.38% | 审核通过
耕整地机械 | 整地机械 | 联合整地机 | 2m—2.5m深松联合整地机 | 禹城市龙泰钢结构有限公司 | 深松整地联合作业机 | 1SZL-220 | 结构尺寸（长*宽*高mm）:1660*2380*1360 整机质量（kg）:780 配套动力（kw）:88.2-132.3 结构型式:悬挂式 振动方式:振动 工作幅宽（cm）:220 铲间距（cm） :38/65/38 深松铲结构型式:箭形振动铲 深松铲排列方式:单排 深松铲数量（个）:4 旋耕刀型号:前IT245/后IT225 总安装刀数:前60/后48 刀轴传动方式:中央齿轮传动 耕地机构形式:双轴旋耕 | 2180 | [10 empty] | 山东 | 18.17% | 审核通过
耕整地机械 | 整地机械 | 联合整地机 | 2m—2.5m深松联合整地机 | 连云港市连发机械有限公司 | 深松整地联合作业机 | 1SZL-200 | 结构尺寸（长*宽*高mm）:1810×2360×1410 整机质量（kg）:780 配套动力（kw）:69.8-88.2 整地机械型式:框架式旋耕机 深松铲结构型式:单柱、凿形铲带翼 深松铲数量（个）:4 工作幅宽（㎝）:200 铲间距（㎜）:500 传动机构型式:中间齿轮传动 整地耕深（㎜）:≥80 深松耕深（㎜）:250-400 作业速度（㎞/h）:2.5-6.5 作业小时生产率（h㎡/h）:0.35-0.53 旋耕刀型号:IT245 旋耕刀数量（把）:58 与拖拉机连接形式:标准三点悬挂 | 2180 | [10 empty] | 江苏 | 22.24% | 审核通过
耕整地机械 | 整地机械 | 联合整地机 | 2m—2.5m深松联合整地机 | 连云港市连发机械有限公司 | 深松整地联合作业机 | 1SZL-230 | 结构尺寸（长*宽*高mm）:1630×2740×1260 整机质量（kg）:760 配套动力（kw）:73.5-102.9 整地机构型式:框架式（旋耕整地） 深松铲结构型式:单柱、凿形铲带翼 深松铲数量（个）:5 工作幅宽（㎝）:230 铲间距（㎝）:50 旋耕刀型号:IT245 旋耕刀数量:62 传动机构型式:中间齿轮传动 深松耕深（㎜）:≥250 整地耕深（㎜）:≥80 作业速度（km/h）:2.5～6.5 作业小时生产率（h㎡/h）:0.40-0.57 | 2180 | [10 empty] | 江苏 | 18.17% | 审核通过
耕整地机械 | 整地机械 | 联合整地机 | 2.5m—3m深松联合整地机 | 山东华运农机设备有限公司 | 深松整地联合作业机 | 1SZL-250 | 结构尺寸（长*宽*高mm）:2500X2830X1400mm 整机质量（kg）:1320kg 配套动力（kw）:≥91.9kw 深松铲结构型式:全方位曲面铲 深松铲数量（个）:4 工作幅宽（cm）:250 铲间距（cm）:80（中间）、45-55（两侧） 传动机构型式:中间齿轮传动 耕深（深松）cm:≥30 耕深（整地）cm:≥8 作业速度（km/h):2-5 作业小时生产率（km²/h):0.5-1.2 复式作业功能:深松、旋耕 | 2660 | [10 empty] | 山东 | 11.15% | 审核通过
耕整地机械 | 整地机械 | 联合整地机 | 2.5m—3m深松联合整地机 | 河北双天机械制造有限公司 | 全方位深松整地联合作业机 | 1SZL-250Q | 结构尺寸（长*宽*高mm）:2555×2900×1435 整机质量（kg）:1380 配套动力（kw）:88.2-110.3 结构型式:悬挂式 作业速度（km/h）:2-5 作业小时生产率hm²/h:0.4-1.2 工作幅宽(cm):250 铲间距(cm):62.5 深松铲结构形式:偏柱式（曲面铲） 深松铲排列方式:前2后2 深松铲数量（个）:4 耕深(cm):深松25-35，整地12-16 刀辊设计转速(r/min):262/296 刀辊最大回转半径(mm):250 总安装刀数(个):68 刀轴传动方式:中间齿轮传动 | 2660 | [10 empty] | 河北 | 12.67% | 审核通过
耕整地机械 | 整地机械 | 联合整地机 | 2.5m—3m深松联合整地机 | 河北双天机械制造有限公司 | 深松整地联合作业机 | 1SZL-250A1 | 结构尺寸（长*宽*高mm）:1940×2840×1190 整机质量（kg）:830 配套动力（kw）:73.5-110.3 结构型式:悬挂式 作业速度（km/h）:：2-5 作业小时生产率hm²/h:0.4-1.1 工作幅宽(cm):250 刀轴传动方式:中间齿轮传动 深松铲结构形式:凿式 深松铲排列方式:前2后2 松铲数量（个）:4 耕深(cm):深松25-35，整地12-16 刀辊设计转速(r/min):242/308 刀辊最大回转半径(mm):250 总安装刀数(个):68 | 2660 | [10 empty] | 河北 | 20.46% | 审核通过
耕整地机械 | 整地机械 | 联合整地机 | 2.5m—3m深松联合整地机 | 江苏沃得高新农业装备有限公司（原：江苏沃得植保机械有限公司、原：沃得重工（中国）有限公司） | 深松整地联合作业机 | 1SZL-250 | 结构尺寸（长*宽*高mm）:3435×3020×1345 整机质量（kg）:1100 配套动力（kw）:91.9-103 深松部件:5个 结构型式:凿形铲带翼 工作幅宽（mm）:2500 铲间距（mm）:500 传动机构型式:中间齿轮传动 耕深整地（mm）:≥80 耕深深松（mm）:250-350 旋耕刀型号:ⅠT245 旋耕刀数量（把）:72 与拖拉机连接形式:三点悬挂 | 2660 | [10 empty] | 江苏 | 17.13% | 审核通过
耕整地机械 | 整地机械 | 联合整地机 | 3m—4m深松联合整地机 | 河北双天机械制造有限公司 | 全方位深松整地联合作业机 | 1SZL-300Q | 结构尺寸（长*宽*高mm）:2690×3400×1430 整机质量（kg）:1700 配套动力（kw）:88.2-147.1 结构型式:悬挂式 作业速度（km/h）:2-5 作业小时生产率hm²/h:0.5-1.4 工作幅宽(cm):300 铲间距(cm):50 深松铲结构形式:偏柱式（曲面铲） 深松铲排列方式:前2中2后2 深松铲数量（个）:6 耕深(cm):深松25-35，整地12-16 刀辊设计转速(r/min):262/296 刀辊最大回转半径(mm):250 总安装刀数(个):84 刀轴传动方式:中间齿轮传动 | 3800 | [10 empty] | 河北 | 14.07% | 审核通过
耕整地机械 | 整地机械 | 联合整地机 | 复式少、免耕联合整地机 | 山东德农农业机械制造有限责任公司 | 深松整地联合作业机 | 1ZS-350 | 结构尺寸（长*宽*高mm）:3910*3700*1580 整机质量（kg）:1795 配套动力（kw）:154.4-209.6 工作宽幅（mm）:3500 作业速度（km/h）:4-8 作业小时生产率（hm²/h）:1.4-2.5 深松铲形式:凿形 深松铲数量:13 深松深度（mm）:250-400 耙组配置型式:偏置 设计耙深（mm）:60-100 耙片数量（个）:34（缺口盘）/4（圆盘） 耙片直径（mm）:480 | 15770 | [10 empty] | 山东 | 26.28% | 审核通过
耕整地机械 | 整地机械 | 联合整地机 | 2m—2.5m深松联合整地机 | 河北神耕机械有限公司 | 深松整地联合作业机 | 1SZL-230 | 结构尺寸（长*宽*高mm）:1125*2720*1350 整机质量（kg）:708 配套动力（kw）:95.6-117.6 耕地机构型式:旋耕 深松铲结构型式:翼式 深松铲数量:5（个） 工作幅宽:230（cm） 铲尖距:45~55（定制）（cm） 传动机构型式:中间齿轮传动 耕深-深松:25~30（cm） 耕深-整地:8~13（cm） 作业速度:2~3.5（km/h） 作业小时生产率:0.39~0.70（hm²/h） | 2180 | [10 empty] | 河北 | 19.73% | 应该归为联合整地机
农产品初加工机械 | 剥壳（去皮）机械 | 花生脱壳机 | 3t/h以上花生脱壳机 | 河南瑞锋机械有限公司 | 花生去杂(风运)剥壳机 | 6BHZF-3500 | 结构尺寸（长*宽*高mm）:2850×4200×2820 整机质量（kg）:1529 配套动力（kw）:总动力22，去杂动力7，剥壳动力15 生产率（果）（kg/h）:≥3500 破碎率（%）:≤4 损失率（%）:≤0.7 含杂率（%）:≤0.4 剥净率（%）:≥98 损伤率（%）:≤3 吨果耗电（kW·h/t）:≤6.3 噪声dB(A):≤91 Ⅰ、Ⅱ剥壳辊长度（mm）: 900 Ⅲ剥壳辊长度（mm）:280 | 4270 | [10 empty] | 河南 | 19.86% | 审核通过
农产品初加工机械 | 剥壳（去皮）机械 | 花生脱壳机 | 3t/h以上花生脱壳机 | 河南瑞锋机械有限公司 | 花生去杂剥壳机 | 6BHZF-4500B | 结构尺寸（长*宽*高mm）:3200×5000×3430 整机质量（kg）:1990 配套动力（kw）:总动力32，去杂动力9.5，剥壳动力22.5 生产率（果）（kg/h）:≥4500 破碎率（%）:≤3 剥净率（%）:≥98 含杂率（%）:≤0.4 损失率（%）:≤0.5 损伤率（%）:≤2.8 吨果耗电（kW•h/t）:≤6.5 噪声dB(A):≤91 Ⅰ、Ⅱ、Ⅲ剥壳辊长度（mm）:1016 Ⅳ辊筒长度（mm）:350 | 4270 | [10 empty] | 河南 | 14.00% | 审核通过
农产品初加工机械 | 茶叶加工机械 | 茶叶炒（烘）干机 | 锅槽面积0.5—1㎡理条烘干机 | 杭州千岛湖丰凯实业有限公司 | 茶叶自动杀青理条机 | 6CSZ-2000B | 结构尺寸（长*宽*高mm）:2500*1200*750 整机质量（kg）:530 配套动力（kw）:无 槽锅尺寸（宽度*长度*深度mm）:110*2000*90 槽数（槽）:6 电动机功率/电压（kw/v）:0.75/380 加热源形式:电加热 电源（v）:380 锅体往复次数（r/min）:160-190 槽锅投影面积（m²）:1.32 电热功率（kw）:24 产量kg/h:25-35 耗电率kw.h/kg理条叶:1.2 | 1590 | [10 empty] | 浙江 | 23.38% | 补贴比例超过30%，降档处理
农产品初加工机械 | 茶叶加工机械 | 茶叶炒（烘）干机 | 非全自动茶叶炒干机（含扁形茶炒制机） | 浙江嵊州民胜机械有限公司 | 名茶煇锅提香机 | 6CM-400型 | 结构尺寸（长*宽*高mm）:920×700×890 整机质量（kg）:60 配套动力（kw）:3.12 外形尺寸总长(mm):920 外形尺寸总宽(mm):700 外形尺寸总高(mm):890 滚筒尺寸直径(mm):400 滚筒尺寸长度(mm):600 滚筒尺寸数量(个):1 滚筒转速(r/min):32～55 辉干温度(℃ ):50～150 电动机功率(kW):0.12 电热源功率(kW):3.0 加热源形式(/):电加热 | 980 | [10 empty] | 浙江 | 35.00% | 补贴比例超过30%，无法降档，比例控制
农产品初加工机械 | 茶叶加工机械 | 茶叶炒（烘）干机 | 锅槽面积0.5—1㎡理条烘干机 | 浙江嵊州民胜机械有限公司 | 名茶杀青理条机 | 6CMS-445/9型 | 结构尺寸（长*宽*高mm）:2070×700×775 整机质量（kg）:250 配套动力（kw）:20.75 外形尺寸总长(mm):2070 外形尺寸总宽(mm):700 外形尺寸总高(mm):775 槽锅宽(mm):128.5 槽锅长度(mm):45 槽锅深(mm):90 槽锅槽数(槽):9 槽锅投影面积(㎡):0.515 电动机功率(kW):0.75 电加热功率(kW):20.0 加热源形式(/):电加热 | 1590 | [10 empty] | 浙江 | 31.80% | 补贴比例超过30%，无法降档，比例控制
农产品初加工机械 | 茶叶加工机械 | 茶叶炒（烘）干机 | 非全自动茶叶炒干机（含扁形茶炒制机） | 浙江嵊州民胜机械有限公司 | 名茶煇锅提香机 | 6CM-480型 | 结构尺寸（长*宽*高mm）:1100×730×920 整机质量（kg）:68 配套动力（kw）:4.12 外形尺寸总长(mm):1100 外形尺寸总宽(mm):730 外形尺寸总高(mm):920 滚筒尺寸直径(mm):480 滚筒尺寸长度(mm):730 滚筒尺寸数量(个):1 滚筒转速(r/min):0～55 电动机功率(kW):0.12 电热源功率(kW):4.0 加热源形式(/):电加热 | 980 | [10 empty] | 浙江 | 31.61% | 补贴比例超过30%，无法降档，实行比例控制
农产品初加工机械 | 茶叶加工机械 | 茶叶炒（烘）干机 | 非全自动茶叶炒干机（含扁形茶炒制机） | 杭州千岛湖丰凯实业有限公司 | 瓶式炒干机 | 6CCTP-110 | 结构尺寸（长*宽*高mm）:2050*1360*1910 整机质量（kg）:1356 配套动力（kw）:无 滚筒尺寸（腰径*长度mm）:1100*1690 电动机功率/电压（kw/v）:1.1/380 加热形式:电 电热功率/电压（kw/v）:35/220 生产率（kg/h）:20.7 毛茶含水率（%）:5.9 碎茶率（%）:3.3 电热功率耗电率（kw▪h/kg茶）:0.54 千瓦小时生产率（kg/kw▪h）:15.8 轴承温升（℃）:16.4 | 980 | [10 empty] | 浙江 | 7.42% | 审核通过
农产品初加工机械 | 茶叶加工机械 | 茶叶炒（烘）干机 | 非全自动茶叶炒干机（含扁形茶炒制机） | 杭州千岛湖丰凯实业有限公司 | 双锅曲毫炒干机 | 6CGQ-50 | 结构尺寸（长*宽*高mm）:1820*920*1000 整机质量（kg）:230 配套动力（kw）:无 圆锅直径（mm）:510 圆锅数量（个）:2 电机功率/电压（kw/v）:0.55/380 加热源形式:电加热 电热功率/电压（kw/v）:7.6/380 弯轴的垂度（mm）:80 圆锅球面半径（mm）:230 弯轴的曲率半径（mm）:386 输出半轴摆动频率（次/min）:65-105 热风风机功率（kw）:0.12*2 | 980 | [10 empty] | 浙江 | 18.85% | 审核通过
农产品初加工机械 | 茶叶加工机械 | 茶叶炒（烘）干机 | 非全自动茶叶炒干机（含扁形茶炒制机） | 杭州千岛湖丰凯实业有限公司 | 滚筒茶叶辉干机 | 6CHT-62B | 结构尺寸（长*宽*高mm）:1450*820*1090 整机质量（kg）:110 配套动力（kw）:无 滚筒（直径*长度mm）:620*1050 滚筒数量（个）:1 滚筒转速（r/min）:10-50 电机功率（kw）:0.18 电热功率（kw）:6 加热源形式:电加热 整机质量（Kg）:110 辉干温度℃:20-200 鼓风机功率/电压（KW/V）:0.05/220 小时生产率kg茶/h:10.7 | 980 | [10 empty] | 浙江 | 18.56% | 审核通过
农产品初加工机械 | 茶叶加工机械 | 茶叶炒（烘）干机 | 非全自动茶叶炒干机（含扁形茶炒制机） | 浙江武义增荣食品机械有限公司 | 双锅曲毫炒干机 | 6CCQ-60型 | 结构尺寸（长*宽*高mm）:2040*880*1200 整机质量（kg）:300 配套动力（kw）:0.75 炒锅口径（mm）:600 炒锅数量（个）:2 加热源形式:电加热 电热功率/电压（kw/V）:7.5*2/380 生产率（kg/h）:≥7 碎茶率（%）:≤9 耗电率（KW.h/Kg）:≤0.9 千瓦小时生产率（kg/KW.h）:≥9 轴承温升（℃）:≤30 运转噪声dB(A):≤80 | 980 | [10 empty] | 浙江 | 7.00% | 审核通过
农产品初加工机械 | 茶叶加工机械 | 茶叶炒（烘）干机 | 非全自动茶叶炒干机（含扁形茶炒制机） | 浙江嵊州民胜机械有限公司 | 扁形茶炒制机 | 6CCB-10001型 | 结构尺寸（长*宽*高mm）:1560×660×850 整机质量（kg）:150 配套动力（kw）:7.1 外形尺寸总长(mm):1560 外形尺寸总宽(mm):660 外形尺寸总高(mm):850 槽锅尺寸长(mm):1000 槽锅尺寸宽(mm):490 槽锅尺寸深(mm):240 槽锅数量(槽):1 炒手转速(r/min):20～35 炒手回转半径(mm):245 电动机功率(kW):1.1 电加热功率(kW):6.0 加热源形式(/):电加热 | 980 | [10 empty] | 浙江 | 26.63% | 审核通过
农产品初加工机械 | 茶叶加工机械 | 茶叶炒（烘）干机 | 非全自动茶叶炒干机（含扁形茶炒制机） | 衢州高山茶叶机械有限公司 | 茶叶炒干机 | 6CCG-50型 | 结构尺寸（长*宽*高mm）:1800*800*1200 整机质量（kg）:200 配套动力（kw）:0.55 型号规格:6CCG-50 炒锅直径mm:500 配套电机功率kw:0.55 加热源形式:电加热 电热功率kw:6 耗电率kw.h/kg:≤0.4 双锅生产率kg/h:≥12 炒锅数量 (只）:2 千瓦小时生产率kg/kw.h:31.8 电热功率耗电率kw.h/kg:0.35 | 980 | [10 empty] | 浙江 | 15.81% | 审核通过
农产品初加工机械 | 茶叶加工机械 | 茶叶炒（烘）干机 | 非全自动茶叶炒干机（含扁形茶炒制机） | 浙江嵊州民胜机械有限公司 | 扁形茶炒制机 | 6CCB-9001型 | 结构尺寸（长*宽*高mm）:1460×660×770 整机质量（kg）:145 配套动力（kw）:6.25 外形尺寸总长(mm):1460 外形尺寸总宽(mm):660 外形尺寸总高(mm):770 槽锅尺寸长(mm):900 槽锅尺寸宽(mm):480 槽锅尺寸深(mm):190 槽锅数量(槽):1 炒手转速(r/min):20～35 炒手回转半径(mm):235 电动机功率(kW):0.75 电加热功率(kW):5.5 加热源形式(/):电加热 | 980 | [10 empty] | 浙江 | 28.99% | 审核通过
农产品初加工机械 | 茶叶加工机械 | 茶叶炒（烘）干机 | 非全自动茶叶炒干机（含扁形茶炒制机） | 浙江恒峰科技开发有限公司 | 輝锅机 | 6CH-3.0A型 | 结构尺寸（长*宽*高mm）:1170*720*1118 整机质量（kg）:88 配套动力（kw）:4.32 外形尺寸总长（mm）:1170 外形尺寸总宽（mm）:720 外形尺寸总高（mm）:1118 滚筒尺寸直径（mm）:475 滚筒尺寸长度（mm）:760 滚筒转速（r/min）:30-50 辉干温度（℃）:50-150 电动机功率（kw）:0.12 电热源功率（kw）:4.2 加热源形式:电加热 整机质量（kg）:88 锅槽数量（槽）:1 小时生产率（kg茶/h）:≥5 | 980 | [10 empty] | 浙江 | 26.63% | 审核通过
农产品初加工机械 | 茶叶加工机械 | 茶叶炒（烘）干机 | 非全自动茶叶炒干机（含扁形茶炒制机） | 日照春茗机械制造有限公司 | 茶叶炒干机 | 6CCP-80F | 结构尺寸（长*宽*高mm）:1480*2540*1510 整机质量（kg）:400 配套动力（kw）:0.75+0.06+0.75+0.12 结构型式:滚筒式 机器质量:400kg 滚筒进出料口直径:770mm 滚筒长度:940mm 滚筒直径:800mm 滚筒转速:3-14r/min 工作温度:120-150℃ 生产率:≥16kg/h 热源型式:木柴、煤 产品名称:茶叶炒干机 | 980 | [10 empty] | 山东 | 9.80% | 审核通过
农产品初加工机械 | 茶叶加工机械 | 茶叶炒（烘）干机 | 非全自动茶叶炒干机（含扁形茶炒制机） | 衢州高山茶叶机械有限公司 | 茶叶炒干机 | 6CCP-90型 | 结构尺寸（长*宽*高mm）:1700*1150*1600 整机质量（kg）:400 配套动力（kw）:0.75 滚筒长度mm:1300 滚筒直径mm:900 滚筒转速r/min:26-28 筒体形式:圆锥形 配套功率kw:0.75 加热源形式:燃煤 小时生产率kg/h:≥60 千瓦小时生产率kg/kw.h:86 整机噪声dB(A):77.5 型号规格:6CCP-90 | 980 | [10 empty] | 浙江 | 10.89% | 审核通过
农产品初加工机械 | 茶叶加工机械 | 茶叶炒（烘）干机 | 非全自动茶叶炒干机（含扁形茶炒制机） | 日照春茗机械制造有限公司 | 茶叶烘干机 | 6CH-830 | 结构尺寸（长*宽*高mm）:4250*650*1400 整机质量（kg）:200 配套动力（kw）:0.55 小时生产率kg/h:≥12 烘茶斗直径mm:46 结构型式:手动间歇式 规格型号:6CH-830 配套风机功率KW:0.55 热风炉外形尺寸（直径*高）mm:600*1400 燃料:煤 有效烘干面积:0.83 烘茶斗个数（个）:5 产品名称:茶叶烘干机 | 980 | [10 empty] | 山东 | 21.78% | 审核通过
农产品初加工机械 | 茶叶加工机械 | 茶叶炒（烘）干机 | 非全自动茶叶炒干机（含扁形茶炒制机） | 衢州高山茶叶机械有限公司 | 茶叶炒干机 | 6CCP-60型 | 结构尺寸（长*宽*高mm）:1360*900*1430 整机质量（kg）:265 配套动力（kw）:0.55 电机功率／电压KW/V:0.55/380 热源消耗方式:电加热 电热功率／电压KW/V:14/380 滚筒直径mm:600 滚筒长度mm:960 生产率kg/h:15.8 耗电率kw.h/kg:0.4 千瓦小时生产率kg/(kw.h):32.7 毛茶含水率%:4.9 规格型号:6CCP-60 | 980 | [10 empty] | 浙江 | 16.33% | 审核通过
农产品初加工机械 | 茶叶加工机械 | 茶叶炒（烘）干机 | 1—2锅（槽）全自动茶叶炒干机 | 杭州千岛湖丰凯实业有限公司 | 扁形茶炒制机 | 6CCB-980X | 结构尺寸（长*宽*高mm）:1450*880*1250 整机质量（kg）:180 配套动力（kw）:无 槽锅尺寸（长*宽*深mm）:980*500*235 槽锅数量（槽）:1 炒手回转半径（mm）:235 主电动机功率/电压（kw/v）:1.1/220 电加热功率/电压（kw/v）:6.0/220 输送电机功率/电压（kw/v）:（0.005+0.004）/220 下料电机功率/电压（kw/v）:0.004/220 洒油电机功率/电压（kw/v）:0.004/220 顶锅电机功率/电压（kw/v）:0.06/220 开门电机功率/电压（kw/v）:0.006/220 加热源形式:电加热 下料形式:自动称重下料 炒制程序:智能控制系统 | 980 | [10 empty] | 浙江 | 13.42% | 审核通过
农产品初加工机械 | 茶叶加工机械 | 茶叶炒（烘）干机 | 1—2锅（槽）全自动茶叶炒干机 | 浙江嵊州民胜机械有限公司 | 智能全自动扁形茶炒制机 | 6CCB-902ZD型 | 结构尺寸（长*宽*高mm）:1460×1460×1365 整机质量（kg）:320 配套动力（kw）:12.981 外形尺寸总长(mm):1460 外形尺寸总宽(mm):1460 外形尺寸总高(mm):1365 槽锅尺寸长(mm):90 槽锅尺寸宽(mm):490 槽锅尺寸深(mm):230 槽锅数量(槽):2 炒手回转半径(mm):235 炒手转速(r/min):27～35 主电动机功率(kW):0.85×2 电加热功率(kW):5.5×2 输送电机功率(kW):0.016 鲜叶疏散电机功率(kW):0.005 下料电机功率(kW):0.025 洒油电机功率(kW):0.005 开门电机功率(kW):0.025×2 炒锅升降电机功率(kW):0.08×2 加热源形式(/):电加热 下料形式(/):自动称重下料 炒制程序(/):智能控制系统 | 980 | [10 empty] | 浙江 | 7.60% | 审核通过
农产品初加工机械 | 茶叶加工机械 | 茶叶炒（烘）干机 | 1—2锅（槽）全自动茶叶炒干机 | 松阳县浩宇茶叶机械有限公司 | 全自动扁形茶炒制机 | 6CCB-891ZD | 结构尺寸（长*宽*高mm）:1428*795*1190mm 整机质量（kg）:165 配套动力（kw）:0.75 槽锅尺寸长（mm）:890 槽锅尺寸宽（mm）:470 槽锅尺寸深（mm）:190 槽锅数量（槽）:1 炒手转速（空负荷）（r/min）:25-33 炒手回转半径(mm):240 电动机功率（kw）:0.75 电加热功率（kw）:5 电加热形式:电加热 整机质量(Kg):165 | 980 | [10 empty] | 浙江 | 15.31% | 审核通过
农产品初加工机械 | 茶叶加工机械 | 茶叶炒（烘）干机 | 1—2锅（槽）全自动茶叶炒干机 | 浙江嵊州民胜机械有限公司 | 全自动扁形茶炒制机 | 6CCB-100ZD型 | 结构尺寸（长*宽*高mm）:1560×880×1255 整机质量（kg）:185 配套动力（kw）:7.57 外形尺寸总长(mm):1560 外形尺寸总宽(mm):880 外形尺寸总高(mm):1255 槽锅尺寸长(mm):1000 槽锅尺寸宽(mm):480 槽锅尺寸深(mm):190 槽锅数量(槽):1 炒手转速(r/min):27～35 炒手回转半径(mm):235 主电动机功率(kW):0.85 电加热功率(kW):6.72 加热源形式(/):电加热 | 980 | [10 empty] | 浙江 | 13.80% | 审核通过
农产品初加工机械 | 茶叶加工机械 | 茶叶炒（烘）干机 | 1—2锅（槽）全自动茶叶炒干机 | 浙江嵊州民胜机械有限公司 | 全自动扁形茶炒制机 | 6CCB-78ZD型 | 结构尺寸（长*宽*高mm）:1340×850×1250 整机质量（kg）:160 配套动力（kw）:6.25 外形尺寸总长(mm):1340 外形尺寸总宽(mm):850 外形尺寸总高(mm):1250 槽锅尺寸长(mm):780 槽锅尺寸宽(mm):480 槽锅尺寸深(mm):190 槽锅数量(槽):1 炒手回转半径(mm):235 主电动机功率(kW):0.75 电加热功率(kW):5.0 加热源形式(/):电加热 | 980 | [10 empty] | 浙江 | 14.85% | 审核通过
农产品初加工机械 | 茶叶加工机械 | 茶叶炒（烘）干机 | 1—2锅（槽）全自动茶叶炒干机 | 浙江嵊州民胜机械有限公司 | 全自动扁形茶炒制机 | 6CCB-90ZD型 | 结构尺寸（长*宽*高mm）:1460×880×1285 整机质量（kg）:175 配套动力（kw）:6.406 外形尺寸总长(mm):1460 外形尺寸总宽(mm):880 外形尺寸总高(mm):1285 槽锅尺寸长(mm):900 槽锅尺寸宽(mm):480 槽锅尺寸深(mm):190 槽锅数量(槽):1 炒手回转半径(mm):235 主电动机功率(kW):0.75 电加热功率(kW):5.5 匀叶电机功率(kW):0.005 洒油电机功率(kW):0.005 下料电机功率(kW):0.025 开门电机功率(kW):0.025 顶锅电机功率(kW):0.08 加热源形式(/):电加热 | 980 | [10 empty] | 浙江 | 14.41% | 审核通过
农产品初加工机械 | 茶叶加工机械 | 茶叶炒（烘）干机 | 1—2锅（槽）全自动茶叶炒干机 | 松阳县浩宇茶叶机械有限公司 | 全自动扁形茶炒制机 | 6CCB-781ZD | 结构尺寸（长*宽*高mm）:1313*783*1200mm 整机质量（kg）:158 配套动力（kw）:0.75 槽锅尺寸长（mm）:780 槽锅尺寸宽（mm）:470 槽锅尺寸深（mm）:190 槽数数量（槽）:1 炒手转速（空负荷）（r/min）:25-33 炒手回转半径(mm):240 电动机功率（kw）:0.75 电加热功率（kw）:5 加热源形式:电加热 整机质量（kg）:158 | 980 | [10 empty] | 浙江 | 15.81% | 审核通过
农产品初加工机械 | 茶叶加工机械 | 茶叶炒（烘）干机 | 1—2锅（槽）全自动茶叶炒干机 | 浙江上河茶叶机械有限公司 | 全自动扁形茶炒制机 | 6CCB-781ZD型 | 结构尺寸（长*宽*高mm）:1000*800*1180 整机质量（kg）:160 配套动力（kw）:5.25 槽锅数量（槽）:1 炒手转速（空负荷）（r/min）:25~35 炒手回转半径（mm）:230 电动机功率（KW）:0.75 电加热功率（KW）:4.5 加热源形式:电加热 外形尺寸长（mm）:1000 外形尺寸宽（mm）:800 外形尺寸高（mm）:1180 整机质量（kg）:160 | 980 | [10 empty] | 浙江 | 13.61% | 审核通过
农产品初加工机械 | 茶叶加工机械 | 茶叶炒（烘）干机 | 1—2锅（槽）全自动茶叶炒干机 | 浙江上河茶叶机械有限公司 | 全自动扁形茶炒制机 | 6CCB-891ZD型 | 结构尺寸（长*宽*高mm）:1120*800*1180 整机质量（kg）:180 配套动力（kw）:5.75 槽锅尺寸（长*宽*高）mm:890*480*190 槽锅数量:1槽 炒手转数（空负荷）r/min:25~35 炒手回转半径mm:230 电动机功率KW:0.75 电加热功率KW:5.0 加热源形式:电加热 外形尺寸长（MM）:1120 外形尺寸宽（MM）:800 外形尺寸高（MM）:1180 | 980 | [10 empty] | 浙江 | 13.07% | 审核通过
农产品初加工机械 | 茶叶加工机械 | 茶叶炒（烘）干机 | 1—2锅（槽）全自动茶叶炒干机 | 浙江上河茶叶机械有限公司 | 全自动扁形茶炒制机 | 6CCB-801ZD型 | 结构尺寸（长*宽*高mm）:1250*850*1200 整机质量（kg）:150 配套动力（kw）:5.84 槽锅尺寸（长*宽*深mm）:780*460*225 槽锅数量（槽）:1 炒手回转半径(mm):230 主电动机功率（kw）：:0.75 电加热功率（kw）:5.0 输送电机功率（kw）:0.015 鲜叶疏散电机功率（kw）:0.005 洒油电机功率（kw）:0.005 下料电机功率（kw）:0.01 开门电机功率（kw）:0.015 顶锅电机功率（kw）:0.04 加热源形式:电加热 | 980 | [10 empty] | 浙江 | 16.90% | 审核通过
农产品初加工机械 | 茶叶加工机械 | 茶叶炒（烘）干机 | 1—2锅（槽）全自动茶叶炒干机 | 浙江恒峰科技开发有限公司 | 全自动扁形茶炒制机 | 6CCB-84ZD型 | 结构尺寸（长*宽*高mm）:1330*900*1240 整机质量（kg）:160 配套动力（kw）:6.4 外形尺寸总长（mm）:1330 外形尺寸总宽（mm）:900 外形尺寸总高（mm）:1240 锅槽尺寸长（mm）:840 锅槽尺寸宽（mm）:485 锅槽尺寸深（mm）:190 锅槽数量（槽）:1 炒手转速（空负荷）（r/min）:29-32 炒手回转半径（mm）:230 电动机功率（kw）:0.9 电加热功率（kw）:5.5 加热源形式:电加热 整机质量（kg）:160 | 980 | [10 empty] | 浙江 | 15.31% | 审核通过
农产品初加工机械 | 茶叶加工机械 | 茶叶炒（烘）干机 | 1—2锅（槽）全自动茶叶炒干机 | 浙江恒峰科技开发有限公司 | 全自动扁形茶炒制机 | 6CCB-100ZD型 | 结构尺寸（长*宽*高mm）:1490*900*1310 整机质量（kg）:207 配套动力（kw）:7.008 外形尺寸总长（mm）:1490 外形尺寸总宽（mm）:900 外形尺寸总高（mm）:1310 锅槽尺寸长（mm）:1000 锅槽尺寸宽（mm）:520 锅槽尺寸深（mm）:198 锅槽数量（槽）:1 炒手回转半径（mm）:255 主电机功率（kw）:0.9 电加热功率（kw）:6.0 输送电机功率（kw）:0.01 匀叶电机功率（kw））:0.004 下料电机功率（kw）:0.015 洒油电机功率（kw）:0.004 开门电机功率（kw）:0.015 顶锅电机功率（kw）:0.06 加热源形式:电加热 下料形式:自动称重下料 炒制程序:智能控制系统 总质量（kg）:207 | 980 | [10 empty] | 浙江 | 14.10% | 审核通过
农产品初加工机械 | 茶叶加工机械 | 茶叶炒（烘）干机 | 3—4锅（槽）全自动茶叶炒干机 | 杭州千岛湖丰凯实业有限公司 | 扁形名茶连续炒制机 | 6CCB-984 | 结构尺寸（长*宽*高mm）:2600*1450*1360 整机质量（kg）:620 配套动力（kw）:无 槽锅尺寸（长*宽*深mm）:980*500*240 槽锅数量（槽）:4 炒手回转半径(mm):245 主电动机功率（kw）:1.1/4 电加热功率（kw）:6X4 输送电机功率（kw）:0.01 鲜叶疏散电机功率（kw）:0.005 下料电机功率（kw）:0.025 洒油电机功率（kw）:0.004 开门电机功率（kw）:0.025X4 加热源形式:电加热 下料形式:自动称重下料 炒制程序:智能控制系统 | 760 | [10 empty] | 浙江 | 2.81% | 审核通过
农产品初加工机械 | 茶叶加工机械 | 茶叶炒（烘）干机 | 3—4锅（槽）全自动茶叶炒干机 | 浙江嵊州民胜机械有限公司 | 智能全自动扁形茶炒制机 | 6CCB-903ZD型 | 结构尺寸（长*宽*高mm）:2035×1460×1450 整机质量（kg）:465 配套动力（kw）:19.366 外形尺寸总长(mm):2035 外形尺寸总宽(mm):1460 外形尺寸总高(mm):1450 外形尺寸总高(mm):900 槽锅尺寸宽(mm):490 槽锅尺寸深(mm):230 槽锅数量(槽):3 炒手回转半径(mm):235 炒手转速(r/min):27～35 主电动机功率(kW):0.85×3 电加热功率(kW):5.5×3 输送电机功率(kW):0.016 鲜叶疏散电机功率(kW):0.005 下料电机功率(kW):0.025 洒油电机功率(kW):0.005 开门电机功率(kW):0.025×3 炒锅升降电机功率(kW):0.08×3 加热源形式 (/):电加热 下料形式 (/):自动称重下料 炒制程序 (/):智能控制系统 | 760 | [10 empty] | 浙江 | 4.00% | 审核通过
农产品初加工机械 | 茶叶加工机械 | 茶叶炒（烘）干机 | 锅槽面积0.5—1㎡理条烘干机 | 浙江春江茶叶机械有限公司 | 名茶多功能机 | 6CDM-60型 | 结构尺寸（长*宽*高mm）:2060×770×860 整机质量（kg）:260 配套动力（kw）:14.55 槽锅尺寸：（长×宽×深mm）:600×110×105 锅体往复频率范围（次/min）:70-160 电动机功率/电压（kw/v）:0.55/380 电加热功率/电压（kw/v）:14.0/380 加热源形式:电加热 槽锅数量:8槽 锅槽面积（㎡）:0.528 台时产量（杀青理条）:≥6kg/h 台时产量（压扁成形）:≥3kg/h 电机形式:无级调速 | 1590 | [10 empty] | 浙江 | 20.92% | 审核通过
农产品初加工机械 | 茶叶加工机械 | 茶叶炒（烘）干机 | 锅槽面积0.5—1㎡理条烘干机 | 浙江春江茶叶机械有限公司 | 往复理条机 | 6CLZ-600型 | 结构尺寸（长*宽*高mm）:1890×770×940 整机质量（kg）:240 配套动力（kw）:0.55 槽锅尺寸（长×宽×深mm）:600×80×87 槽锅数量:11槽 电动机功率:0.55kw 加热源形式:电加热 台时产量（理条叶）:≥8kg/h 电源:220V 含水率:≥50% 单槽长度（mm）:600mm 单槽宽度（mm）:80mm 往复频率（次/min）:90-220 | 1590 | [10 empty] | 浙江 | 20.92% | 审核通过
农产品初加工机械 | 茶叶加工机械 | 茶叶炒（烘）干机 | 锅槽面积0.5—1㎡理条烘干机 | 浙江嵊州民胜机械有限公司 | 智能全自动名茶杀青理条机 | 6CMS-585/11ZD型 | 结构尺寸（长*宽*高mm）:2270×1420×1550 整机质量（kg）:420 配套动力（kw）:18.935 外形尺寸总长(mm):2270 外形尺寸总宽(mm):1420 外形尺寸总高(mm):1550 槽锅宽(mm):118 槽锅长度(mm):585 槽锅深(mm):107 槽锅槽数(槽):11 槽锅投影面积(㎡):0.76 主电动机功率(kW):0.75 输送电机功率(kW):0.025 下料电机功率(kW):0.025 鲜叶疏散电机功率(kW):0.01+0.025 槽锅提升出叶电机功率(kW):0.1 电加热功率(kW):18 加热源形式(/):电加热 | 1590 | [10 empty] | 浙江 | 10.60% | 审核通过
农产品初加工机械 | 茶叶加工机械 | 茶叶炒（烘）干机 | 锅槽面积0.5—1㎡理条烘干机 | 浙江嵊州民胜机械有限公司 | 智能全自动名茶杀青理条机 | 6CMS-585/15ZD型 | 结构尺寸（长*宽*高mm）:2270×1420×1550 整机质量（kg）:420 配套动力（kw）:18.935 外形尺寸总长(mm):2270 外形尺寸总宽(mm):1420 外形尺寸总高(mm):1550 槽锅宽(mm):86 槽锅长度(mm):585 槽锅深(mm):78 槽锅槽数(槽):15 槽锅投影面积(㎡):0.75 主电动机功率(kW):0.75 输送电机功率(kW):0.025 下料电机功率(kW):0.025 鲜叶疏散电机功率(kW):0.01+0.025 槽锅提升出叶电机功率(kW):0.1 电加热功率(kW):18 加热源形式(/):电加热 | 1590 | [10 empty] | 浙江 | 10.60% | 审核通过
农产品初加工机械 | 茶叶加工机械 | 茶叶炒（烘）干机 | 锅槽面积0.5—1㎡理条烘干机 | 松阳县浩宇茶叶机械有限公司 | 全自动茶叶杀青理条机 | 6CL-6116D | 结构尺寸（长*宽*高mm）:2355*1400*1435 整机质量（kg）:533 配套动力（kw）:0.75 多槽锅宽度（mm）:610 多槽锅长度（mm）:81 多槽锅深度（mm）:76 槽数（槽）:16 锅槽面积（投影面积）（㎡）:0.79 锅体往复次数（范围）次/min:140-190 电动机功率(kw):0.75 电热功率（kw）:22.5 加热源形式:电加热 整机质量（kg）:533 | 1590 | [10 empty] | 浙江 | 12.42% | 审核通过
农产品初加工机械 | 茶叶加工机械 | 茶叶炒（烘）干机 | 锅槽面积0.5—1㎡理条烘干机 | 浙江绿峰机械有限公司 | 名茶多用机 | 6CMD-60/8型 | 结构尺寸（长*宽*高mm）:1900*900*900 整机质量（kg）:260 配套动力（kw）:0.75 锅槽尺寸（长×宽×深cm）:95×60×12.5(cm) 锅槽数量:8（槽） 锅槽面积:0.57（㎡） 电热功率:18.0（kW） 生产率:≥4（kg/h） 电机转速:1390（r/min） 加热源形式:电加热 锅体往复次数:150-250（r/min） 成条率:94.9（%） 耗电量:2.63（kw.h/h） | 1590 | [10 empty] | 浙江 | 21.20% | 审核通过
农产品初加工机械 | 茶叶加工机械 | 茶叶炒（烘）干机 | 锅槽面积0.5—1㎡理条烘干机 | 杭州千岛湖丰凯实业有限公司 | 全自动茶叶理条机 | 6CL-60-13D | 结构尺寸（长*宽*高mm）:2180*1410*1450 整机质量（kg）:222 配套动力（kw）:无 最大锅宽（mm）:1150 槽数（槽）:13 往复次数（次/min）:160-200 配套功率（kw）:14.86 小时生产率（kg/h）:≥3.5 成条率（%）:≥85 耗电率（kw▪h/kg理条叶）:≤1.0 热源形式:电 原料:三级鲜茶叶经过杀青，含水率为59.8% 加热装置:电热 | 1590 | [10 empty] | 浙江 | 12.42% | 审核通过
农产品初加工机械 | 茶叶加工机械 | 茶叶炒（烘）干机 | 锅槽面积0.5—1㎡理条烘干机 | 衢州高山茶叶机械有限公司 | 茶叶理条多用机 | 6CLD-140-16型 | 结构尺寸（长*宽*高mm）:2300*800*830 整机质量（kg）:280 配套动力（kw）:1.1 槽锅长度mm:1400 槽锅宽度mm:600 槽锅槽数(槽):16 槽锅面积(投影面积 )㎡:0.84 电机功率kw:1.1 频率(次/min):125-280无极变速 加热形式:电加热 小时生产率kg/h:48.5 耗电率kwh/kg理条叶:0.82 型号规格:6CLD-140-16 | 1590 | [10 empty] | 浙江 | 17.67% | 审核通过
农产品初加工机械 | 茶叶加工机械 | 茶叶炒（烘）干机 | 锅槽面积1—2.5㎡理条烘干机 | 松阳县浩宇茶叶机械有限公司 | 全自动茶叶杀青理条机 | 6CL-8015D | 结构尺寸（长*宽*高mm）:2350*1496*1435 整机质量（kg）:575 配套动力（kw）:0.75 多槽锅宽度（mm）:800 多槽锅长度（mm）:88.7 多槽锅深度（mm）:83 槽数（槽）:15 槽锅面积（投影面积）（㎡）:1.06 锅体往复次数（范围）次/min:140-190 电动机功率（kw）:0.75 电热功率（kw）:27 加热源形式:电加热 整机质量（kg）:575 | 2180 | [10 empty] | 浙江 | 13.80% | 审核通过
农产品初加工机械 | 茶叶加工机械 | 茶叶炒（烘）干机 | 锅槽面积1—2.5㎡理条烘干机 | 浙江上河茶叶机械有限公司 | 全自动智能茶叶理条机 | 6CL-800/16ZD型 | 结构尺寸（长*宽*高mm）:2350*1860*1330 整机质量（kg）:700 配套动力（kw）:27.75 型号:6CL-800/16ZD 结构形式:间歇式 加热形式:电加热 电加热功率:27KW 下料方式:自动下料 往复运转电动功率:0.75KW 槽锅面积:1.056M2 槽锅长度:800MM 槽锅槽数:16槽 往复运转频次:150~220次/min | 2180 | [10 empty] | 浙江 | 13.80% | 审核通过
农产品初加工机械 | 茶叶加工机械 | 茶叶炒（烘）干机 | 锅槽面积1—2.5㎡理条烘干机 | 浙江嵊州民胜机械有限公司 | 智能全自动名茶杀青理条机 | 6CMS-800/15ZD型 | 结构尺寸（长*宽*高mm）:2365×1470×1705 整机质量（kg）:465 配套动力（kw）:28.1 外形尺寸总长(mm):2365 外形尺寸总宽(mm):1470 外形尺寸总高(mm):1705 槽锅宽(mm):86.3 槽锅长度(mm):800 槽锅深(mm):78 槽锅槽数(槽):15 槽锅投影面积(㎡):1.04 锅体往复次数(次/min):125～170 主电动机功率(kW):1.1 电加热功率(kW):27 加热源形式(/):电加热 | 2180 | [10 empty] | 浙江 | 12.98% | 审核通过
农产品初加工机械 | 茶叶加工机械 | 茶叶炒（烘）干机 | 锅槽面积1—2.5㎡理条烘干机 | 浙江嵊州民胜机械有限公司 | 智能全自动名茶杀青理条机 | 6CMS-800/11ZD型 | 结构尺寸（长*宽*高mm）:2365×1470×1705 整机质量（kg）:465 配套动力（kw）:28.1 外形尺寸总长(mm):2365 外形尺寸总宽(mm):1470 外形尺寸总高(mm):1705 锅宽(mm):118 锅长度(mm):800 锅深(mm):106 锅槽数(槽):11 槽锅投影面积(㎡):1.04 锅体往复次数(次/min):125～170 主电动机功率(kW):1.1 电加热功率(kW):27 加热源形式(/):电加热 | 2180 | [10 empty] | 浙江 | 12.98% | 审核通过
农产品初加工机械 | 茶叶加工机械 | 茶叶炒（烘）干机 | 烘干面积10㎡以下连续自动式茶叶烘干机 | 衢州高山茶叶机械有限公司 | 茶叶烘干机 | 6CHZ-3型 | 结构尺寸（长*宽*高mm）:3240*950*1470 整机质量（kg）:500 配套动力（kw）:0.75 有效摊叶面积㎡:3 结构形式: 网带式 烘板层数 (层):3 使用燃料:电加热 配套功率:电机功率kw:0.75 配套功率:电热kw:30 单位有效干燥面积生产率kg/㎡.h:6 干燥强度kg水/(㎡.h):8.2 耗热量 MJ/kg:7.4 生产率kg/h:40.8 | 5510 | [10 empty] | 浙江 | 24.17% | 审核通过
农产品初加工机械 | 茶叶加工机械 | 茶叶炒（烘）干机 | 烘干面积10㎡及以上连续自动式茶叶烘干机 | 杭州千岛湖丰凯实业有限公司 | 茶叶烘干机 | 6CHB-10 | 结构尺寸（长*宽*高mm）:5800*1590*1650 整机质量（kg）:1360 配套动力（kw）:无 结构形式:自动链板形式 传动形式:链条传动 烘板形式:搭叠式 曳引链型式:滚柱式 风机形式:离心式 风机功率(kw ):1.1 有效干燥（摊叶）面积(m²):10 燃料:柴/煤 小时生产率（kg/h）:≥62 干毛茶含水率（%）:5.7 | 10070 | [10 empty] | 浙江 | 28.77% | 审核通过
农产品初加工机械 | 茶叶加工机械 | 茶叶炒（烘）干机 | 烘干面积10㎡及以上连续自动式茶叶烘干机 | 浙江武义万达干燥设备制造有限公司 | 茶叶烘干机 | 6CH-30型 | 结构尺寸（长*宽*高mm）:7700X2050X2600 整机质量（kg）:2100 配套动力（kw）:5.5 结构形式:自动链板式 传动形式:皮带及链条传动 烘板形式:搭叠式 曳引链形式:滚柱式 风机形式:离心式 有效干燥面积 m2:30.2 小时生产率kg/h:≥185 干毛茶含水率%:≤6 单位有效干燥面积生产率kg/(m2.h):≥5.5 运转噪声dB(A):≤80 | 10070 | [10 empty] | 浙江 | 15.98% | 审核通过
农产品初加工机械 | 茶叶加工机械 | 茶叶炒（烘）干机 | 烘干面积10㎡及以上连续自动式茶叶烘干机 | 浙江绿峰机械有限公司 | 茶叶烘干机 | 6CH-20型 | 结构尺寸（长*宽*高mm）:5470*2135*2080 整机质量（kg）:1000 配套动力（kw）:1.5 有效摊叶面积:20(㎡) 结构形式:链板式 烘板层数:6(层) 使用燃料:液化石油气 上叶倾角:30(度) 匀叶轮工作宽度:118(cm) 链板透气孔直径:2.5(cm) 链板有效透气孔率:90% 电机转速:1400(r/min) 减速机功率:1.5(kw) | 10070 | [10 empty] | 浙江 | 20.30% | 审核通过
农产品初加工机械 | 茶叶加工机械 | 茶叶炒（烘）干机 | 烘干面积10㎡及以上连续自动式茶叶烘干机 | 浙江春江茶叶机械有限公司 | 茶叶烘干机 | 6CH-30型 | 结构尺寸（长*宽*高mm）:7220×1780×2310 整机质量（kg）:2690 配套动力（kw）:7.5 结构型式:自动链板式 传动型式:链条传动 烘板型式:搭叠式 曳引链型式:滚柱式 风机型式:离心式 功率（kw）:7.5 有效干燥（摊叶）面积（㎡）:30 小时生产率（kg/h）:≥150 烘干层数（层）:8 烘板数量（块）:372 | 10070 | [10 empty] | 浙江 | 14.08% | 审核通过
农产品初加工机械 | 茶叶加工机械 | 茶叶揉捻机 | 揉筒直径35cm以下揉捻机 | 湖南鸿运农业装备科技有限公司 | 茶叶揉捻机 | 6CR-25 | 结构尺寸（长*宽*高mm）:740x500x870 整机质量（kg）:54 配套动力（kw）:0.37 结构型式:曲臂回转式 传动型式:皮带传动 加压型式:单柱丝杠，手动加压 揉桶外径（mm）:250 揉桶高度（mm）:180 揉盘内径（mm）:420 电机型号:YL8022 转速（r/min）:2800 揉桶回转转速（r/min）:55 电压（v）:220 | 850 | [10 empty] | 湖南 | 30.58% | 补贴比例超过30%，无法降档，比例控制
农产品初加工机械 | 茶叶加工机械 | 茶叶揉捻机 | 揉筒直径35cm以下揉捻机 | 浙江武义增荣食品机械有限公司 | 茶叶揉捻机 | 6CR-30型 | 结构尺寸（长*宽*高mm）:930*700*990 整机质量（kg）:180 配套动力（kw）:0.55 揉盘内径（mm）:560 揉桶外径（mm）:300 揉桶高度（mm）:210 结构型式:盘式 传动型式:皮带+齿轮箱传动 加压型式:单柱丝杆式加压 控制方式:人工控制 揉桶回转速度（r/min）:48 小时生产率（kg/h）:≥15 千瓦小时生产率（kg/kw.h）:≥45 | 850 | [10 empty] | 浙江 | 19.32% | 审核通过
农产品初加工机械 | 茶叶加工机械 | 茶叶揉捻机 | 揉筒直径35—50cm揉捻机 | 杭州千岛湖丰凯实业有限公司 | 茶叶揉捻机 | 6CR-40 | 结构尺寸（长*宽*高mm）:1260*920*1200 整机质量（kg）:195 配套动力（kw）:无 揉桶（外径*高度mm）:400*285 结构型式:盘式 传动型式:皮带+c齿轮箱传动 加压型式:单柱丝杆式加压 控制型式:人工控制 揉盘内径（mm）:740 揉桶回转速度（r/min）:55±5 电动机功率（kw）:1.1 小时生产率（kg/h）:39.4 成条率（%）:89.5 | 1140 | [10 empty] | 浙江 | 20.73% | 审核通过
农产品初加工机械 | 茶叶加工机械 | 茶叶揉捻机 | 揉筒直径35—50cm揉捻机 | 浙江武义增荣食品机械有限公司 | 茶叶揉捻机 | 6CR-40型 | 结构尺寸（长*宽*高mm）:1135*940*1170 整机质量（kg）:240 配套动力（kw）:0.75 揉盘内径（mm）:740 揉桶高度（mm）:295 揉桶外径（mm）:400 结构型式:盘式 传动型式:皮带+齿轮箱传动 加压型式:单柱丝杆式加压 控制方式:人工控制 揉桶回转速度（r/min）:48 小时生产率（kg/h）:≥30 千瓦小时生产率（kg/kw.h）:≥45 | 1140 | [10 empty] | 浙江 | 20.36% | 审核通过
农产品初加工机械 | 茶叶加工机械 | 茶叶揉捻机 | 揉筒直径35—50cm揉捻机 | 浙江绿峰机械有限公司 | 茶叶揉捻机 | 6CR-35型 | 结构尺寸（长*宽*高mm）:1030*800*1080 整机质量（kg）:175 配套动力（kw）:0.55 揉桶外径:35（cm） 揉桶高度:30（cm） 揉盘内径:69（cm） 结构形式:单臂 传动形式:皮带 加压形式:手动 控制方式:电动 揉桶回转速度:56±1（r/min） 成条率:91.8（%） 小时生产率:22.2（kg/h) | 1140 | [10 empty] | 浙江 | 24.26% | 审核通过
农产品初加工机械 | 茶叶加工机械 | 茶叶揉捻机 | 揉筒直径35—50cm揉捻机 | 日照春茗机械制造有限公司 | 茶叶揉捻机 | 6CR-35 | 结构尺寸（长*宽*高mm）:1035*920*1103 整机质量（kg）:200 配套动力（kw）:1.5 揉桶回转转速r/min:54 揉盘内径mm:700 揉桶外径mm:350 揉桶高度mm:245 加压型式:单柱丝杆式加压 规格型号:6CR-35 结构型式:盘式 传动型式:皮带传动 控制方式:人工控制 产品名称:茶叶揉捻机 | 1140 | [10 empty] | 山东 | 22.80% | 审核通过
农产品初加工机械 | 茶叶加工机械 | 茶叶揉捻机 | 揉筒直径35—50cm揉捻机 | 临沂继宏机械制造有限公司 | 茶叶揉捻机 | 6CR-35 | 结构尺寸（长*宽*高mm）:1080*870*1120 整机质量（kg）:210 配套动力（kw）:1.5 规格型号:6CR-35 结构型式:盘式 传动型式:皮带传动 加压形式:单柱丝杆式加压 控制方式:人工控制 揉桶直径（mm）:φ350 揉桶高度（mm）:250 棱骨数量（根）:15（外）+5（内） 揉盘内径（mm）:φ700 揉桶回转转速（r/min）:55 | 1140 | [10 empty] | 山东 | 22.80% | 审核通过
农产品初加工机械 | 茶叶加工机械 | 茶叶揉捻机 | 揉筒直径35—50cm揉捻机 | 日照春茗机械制造有限公司 | 茶叶揉捻机 | 6CR-45 | 结构尺寸（长*宽*高mm）:1140*1030*1175 整机质量（kg）:230 配套动力（kw）:1.5 揉桶回转转速r/min:54 揉盘内径mm:833 揉桶高度mm:300 揉桶外径mm:450 加压型式:单柱丝杆式加压 结构型式:盘式 规格型号:6CR-45 传动型式:皮带传动 控制方式:人工控制 产品名称:茶叶揉捻机 | 1140 | [10 empty] | 山东 | 19.00% | 审核通过
农产品初加工机械 | 茶叶加工机械 | 茶叶揉捻机 | 揉筒直径35—50cm揉捻机 | 衢州高山茶叶机械有限公司 | 茶叶揉捻机 | 6CR-35型 | 结构尺寸（长*宽*高mm）:1010*850*1100 整机质量（kg）:110 配套动力（kw）:0.75 揉盘内径mm:670 结构形式:盘式 传动形式:皮带传动 加压形式:单柱丝杆式加圧 控制方式:人工控制 电动机功率kw:0.75 揉桶回转速度r/min:52-56 揉桶外径mm:350 揉桶高度mm:270 千瓦小时生产率kg/kw.h:49.6 | 1140 | [10 empty] | 浙江 | 23.75% | 审核通过
农产品初加工机械 | 茶叶加工机械 | 茶叶揉捻机 | 揉筒直径35—50cm揉捻机 | 衢州高山茶叶机械有限公司 | 茶叶揉捻机 | 6CR-45型 | 结构尺寸（长*宽*高mm）:1250*1030*1190 整机质量（kg）:250 配套动力（kw）:1.1 结构形式:盘式 传动形式:皮带传动 加压形式:单柱丝杆式加圧 控制方式:人工控制 揉盘内径mm:820 揉桶回转速度r/min:44-48 电动机功率kw:1.1 揉桶外径mm:450 外径高度mm:310 千瓦小时生产率kg/kw.h:51 | 1140 | [10 empty] | 浙江 | 19.66% | 审核通过
农产品初加工机械 | 茶叶加工机械 | 茶叶揉捻机 | 揉筒直径50—60cm揉捻机 | 杭州千岛湖丰凯实业有限公司 | 茶叶揉捻机 | 6CR-55 | 结构尺寸（长*宽*高mm）:1410*1365*1420 整机质量（kg）:415 配套动力（kw）:无 揉桶（外径*高度mm）:550*400 结构型式:揉桶揉盘式 传动型式:V带+齿轮箱传动 加压型式:独臂加压 控制型式:人工控制 揉盘内径（mm）:985 揉桶回转速度（r/min）:45±5 电动机功率（KW）:2.2 小时生产率（kg/h）:71.4 碎茶率（%）:1.56 | 1900 | [10 empty] | 浙江 | 22.35% | 审核通过
农产品初加工机械 | 茶叶加工机械 | 茶叶揉捻机 | 揉筒直径50—60cm揉捻机 | 日照春茗机械制造有限公司 | 茶叶揉捻机 | 6CR-55 | 结构尺寸（长*宽*高mm）:1500*1320*1400 整机质量（kg）:450 配套动力（kw）:2.2 揉桶回转转速r/min:53 揉盘内径mm:1035 揉桶高度mm:404 揉桶外径mm:550 加压型式:双柱丝杆式加压 结构型式:盘式 规格型号:6CR-55 传动型式:皮带传动 控制方式:人工控制 产品名称:茶叶揉捻机 | 1900 | [10 empty] | 山东 | 22.35% | 审核通过
农产品初加工机械 | 茶叶加工机械 | 茶叶揉捻机 | 揉筒直径50—60cm揉捻机 | 临沂继宏机械制造有限公司 | 茶叶揉捻机 | 6CR-55 | 结构尺寸（长*宽*高mm）:1480*1180*1410 整机质量（kg）:430 配套动力（kw）:3.0 结构型式:盘式 传动型式:皮带传动 加压型式:双柱丝杆式加压 控制方式:人工控制 揉桶直径（mm）:550 揉桶高度（mm）:390 揉盘内径（mm）:985 揉桶回转转速（r/min）:47 规格型号:6CR-55 棱骨数量（根））:16（外）+5（内） | 1900 | [10 empty] | 山东 | 25.00% | 审核通过
农产品初加工机械 | 茶叶加工机械 | 茶叶揉捻机 | 揉筒直径50—60cm揉捻机 | 浙江绿峰机械有限公司 | 茶叶揉捻机 | 6CR-55型 | 结构尺寸（长*宽*高mm）:1500*1500*1400 整机质量（kg）:700 配套动力（kw）:2.2 揉桶外径:55（cm） 揉桶高度:37（cm） 内陵骨:5（根） 外陵骨:16（根） 曲臂中心距:20（cm） 细胞破坏率:53.9（%） 成条率:92.1（%） 小时生产率:86.7（kg/h） 千瓦小时生产率:106.6（kg/kw.h） 碎茶率:1.49（%） | 1900 | [10 empty] | 浙江 | 24.05% | 审核通过
农产品初加工机械 | 茶叶加工机械 | 茶叶揉捻机 | 揉筒直径60cm及以上揉捻机（含揉捻机组） | 浙江春江茶叶机械有限公司 | 茶叶揉捻机 | 6CR-65SA型 | 结构尺寸（长*宽*高mm）:1560×1360×1480 整机质量（kg）:500 配套动力（kw）:3.0 揉筒（外径mm）:650 揉盘内径（mm）:1115 结构形式:盘式 传动形式:皮带+减速箱 加压形式:双柱丝杆式加压 控制方式 :人工控制 电动机功率（kw）:3.0 揉筒回转速度（r/min）:45-50 电机电压（V）:380 揉盘高度（mm）:450 | 3610 | [10 empty] | 浙江 | 17.19% | 审核通过
农产品初加工机械 | 茶叶加工机械 | 茶叶揉捻机 | 揉筒直径60cm及以上揉捻机（含揉捻机组） | 浙江武义万达干燥设备制造有限公司 | 茶叶揉捻机 | 6CR-65型 | 结构尺寸（长*宽*高mm）:1700X1390X1625 整机质量（kg）:950 配套动力（kw）:3 揉桶外径mm:650 揉捅高度mm:475 揉盘内径mm:1100 结构形式:盘式 传动形式:皮带+齿轮箱转动 加压形式:双柱丝杆加压 控制方式:人工控制 揉桶回转速度r/min:42-46 小时生产率kg/h:≥100 成条率%:≥83 | 3610 | [10 empty] | 浙江 | 21.24% | 审核通过
农产品初加工机械 | 茶叶加工机械 | 茶叶杀青机 | 滚筒直径40—60cm杀青机 | 杭州千岛湖丰凯实业有限公司 | 茶叶滚筒杀青机 | 6CST-50 | 结构尺寸（长*宽*高mm）:2840*835*1430 整机质量（kg）:681 配套动力（kw）:无 滚筒（内径*长度mm）:495*2280 滚筒转速（r/min）:33±3 电机功率/电压（kw/v）:0.75/380 电机转速（r/min）:910 加热源形式:电加热 电热功率/电压（kw/v）:28/380 杀青能耗量（kw▪h/kg水）:0.946 工作噪声（db(A)）:72.6 杀青叶适度率（%）:96.8 轴承温升（℃）:16.2 | 1710 | [10 empty] | 浙江 | 13.46% | 审核通过
农产品初加工机械 | 茶叶加工机械 | 茶叶杀青机 | 滚筒直径40—60cm杀青机 | 衢州高山茶叶机械有限公司 | 茶叶滚筒杀青机 | 6CST-50型 | 结构尺寸（长*宽*高mm）:3100*1150*1650 整机质量（kg）:750 配套动力（kw）:0.75 滚筒内径(mm):500 滚筒长度(mm):2500 滚筒转速(r/min):28-32 电机功率/电压(kw/v):0.75/380 加热源形式:电加热 电热功率(kw):33 千瓦小时生产率kg/kw.h:380-390 小时鲜叶处理量kg/h:65-100 杀青能耗量kw,h/kg水:1 滚筒直径cm:50 | 1710 | [10 empty] | 浙江 | 13.15% | 审核通过
农产品初加工机械 | 茶叶加工机械 | 茶叶杀青机 | 滚筒直径40—60cm杀青机 | 衢州高山茶叶机械有限公司 | 茶叶滚筒杀青机 | 6CST-40型 | 结构尺寸（长*宽*高mm）:2360*790*1180 整机质量（kg）:350 配套动力（kw）:0.55 滚筒（内径x长度mm):400*1800 滚筒转速(r/min):35-45 电机功率/电压(kw/v):0.55/380 电机转速(r/min):1400 加热源形式:电加热 电热功率/电压(kw/v):21/380 滚筒直径(mm):400 千瓦小时生产率kg/kw.h:380-408 小时鲜叶处理量kg/h:20-60 杀青能耗量kw.h/kg水:1-0.84 | 1710 | [10 empty] | 浙江 | 28.50% | 审核通过
农产品初加工机械 | 茶叶加工机械 | 茶叶杀青机 | 滚筒直径40—60cm杀青机 | 临沂继宏机械制造有限公司 | 茶叶杀青机 | 6CST-50 | 结构尺寸（长*宽*高mm）:2740*790*1490 整机质量（kg）:/ 配套动力（kw）:1.5 产品型号名称:6CST-50型茶叶杀青机 热源形式:煤、柴、生物质颗粒 外形尺寸（长*宽*高）:2740*790*1490 滚筒内径（mm）:470 滚筒转速（r/min）:42 滚筒内部直段长度（mm）:2000 电加热功率（kw）:/ 电动机功率（kw）:1.5 电动机转速（r/min）:1400 电动机额定电压（v）:220 | 1710 | [10 empty] | 山东 | 27.14% | 审核通过
农产品初加工机械 | 茶叶加工机械 | 茶叶杀青机 | 滚筒直径60cm及以上杀青机 | 杭州千岛湖丰凯实业有限公司 | 茶叶滚筒杀青机 | 6CST-60 | 结构尺寸（长*宽*高mm）:3700*900*2100 整机质量（kg）:1650 配套动力（kw）:无 滚筒直径（mm）:600 滚筒长度（mm）:3000 热源形式:柴煤，颗粒 电机功率/电压(kw/v):0.75/380 电机转速r/min:1400 滚筒转速（r/min）:29-32 杀青能耗量（kg标准煤/kg水）:0.104 工作噪声（dB（A））:76.4 杀青叶劣变率（%）:1.49 杀青叶适度率（%）:95.0 | 2470 | [10 empty] | 浙江 | 13.00% | 审核通过
农产品初加工机械 | 茶叶加工机械 | 茶叶杀青机 | 滚筒直径60cm及以上杀青机 | 浙江武义增荣食品机械有限公司 | 茶叶滚筒杀青机 | 6CST-110型 | 结构尺寸（长*宽*高mm）:5460*1420*2050 整机质量（kg）:3600 配套动力（kw）:2.2 滚筒内径（mm）:1100 滚筒长度（mm）:4550 滚筒转速（r/min）:20 电热功率/电压（kw/V）:2.2/380 电机转速（r/min）:940 加热源形式:煤或生物质燃烧颗粒 轴承温升（℃）:≤25 小时鲜叶处理量（kg/h）:≥100 杀青能耗量（kg标准煤/kg水）:≤0.35 筒内茶叶滞留量（g）:0 | 2470 | [10 empty] | 浙江 | 5.43% | 审核通过
农产品初加工机械 | 茶叶加工机械 | 茶叶杀青机 | 滚筒直径60cm及以上杀青机 | 衢州高山茶叶机械有限公司 | 茶叶滚筒杀青机 | 6CST-80型 | 结构尺寸（长*宽*高mm）:4780*1010*1950 整机质量（kg）:1250 配套动力（kw）:0.75 滚筒（内径x长度mm):800*4000 滚筒转速(r/min):20-22 电机功率（kw）:0.75 电压(v):380 加热源形式:煤加热 千瓦小时生产率(kg/kw.h):476 小时鲜叶处理量(kg鲜叶/h):300-350 杀青能耗量kg标准煤/kg水:0.33 整机噪声dB(A):77.5 规格型号:6CST-80 | 2470 | [10 empty] | 浙江 | 11.23% | 审核通过
农产品初加工机械 | 茶叶加工机械 | 茶叶杀青机 | 滚筒直径60cm及以上杀青机 | 浙江武义万达干燥设备制造有限公司 | 茶叶滚筒杀青机 | 6CST-65型 | 结构尺寸（长*宽*高mm）:4080X980X1500 整机质量（kg）:1000 配套动力（kw）:1.1 滚筒内径mm:650 滚筒长度mm:3300 滚筒转速r/min:28-30 电机转速r/min:960 加热源形式:柴、煤加热 杀青叶含水率%:58-62 杀青叶适度率%:≥90 杀青叶劣变率%:≤2 小时鲜叶外理量kg/h:≥150 运转噪声dB(A):≤80 | 2470 | [10 empty] | 浙江 | 16.47% | 审核通过
农产品初加工机械 | 茶叶加工机械 | 茶叶杀青机 | 滚筒直径60cm及以上杀青机 | 浙江武义增荣食品机械有限公司 | 茶叶滚筒杀青机 | 6CST-80D型 | 结构尺寸（长*宽*高mm）:4730*1120*1630 整机质量（kg）:1600 配套动力（kw）:1.1 滚筒内径（mm）:800 滚筒长度（mm）:4000 滚筒转速（r/min）:25 电机转速（r/min）:910 加热源形式:电加热 电热功率/电压（kw/V）:120/380 轴承温升（℃）:≤25 运转噪声dB(A):≤80 小时鲜叶处理量（kg/h）:≥150 杀青能耗量（kg.h/kg水）:≤1.03 | 2470 | [10 empty] | 浙江 | 12.35% | 审核通过
农产品初加工机械 | 茶叶加工机械 | 茶叶杀青机 | 滚筒直径60cm及以上杀青机 | 浙江武义增荣食品机械有限公司 | 茶叶滚筒杀青机 | 6CST-60型 | 结构尺寸（长*宽*高mm）:3960*900*1340 整机质量（kg）:1600 配套动力（kw）:1.1 滚筒内径（mm）:600 滚筒长度（mm）:3200 滚筒转速（r/min）:25 电机转速（r/min）:910 加热源形式:煤或生物质燃烧颗粒 轴承温升（℃）:≤25 运转噪声dB(A):≤80 小时鲜叶处理量（kg/h）:≥100 杀青能耗量（kg标准煤/kg水）:≤0.35 筒内茶叶滞留量（g）:0 | 2470 | [10 empty] | 浙江 | 18.30% | 审核通过
农产品初加工机械 | 茶叶加工机械 | 茶叶杀青机 | 滚筒直径60cm及以上杀青机 | 衢州高山茶叶机械有限公司 | 茶叶滚筒杀青机 | 6CST-60型 | 结构尺寸（长*宽*高mm）:3730*1010*1740 整机质量（kg）:900 配套动力（kw）:0.75 滚筒内径mm:595 滚筒长度mm:3020 电机功率／电压(kw/v):0.75/380 电机转速r/min:1390 加热源形式:电加热 电热功率／电压:60/380 千瓦小时生产率:396 小时鲜叶处理量:115 杀青能耗量:1 滚筒直径mm:600 | 2470 | [10 empty] | 浙江 | 17.03% | 审核通过
农产品初加工机械 | 茶叶加工机械 | 茶叶杀青机 | 滚筒直径60cm及以上杀青机 | 浙江武义万达干燥设备制造有限公司 | 茶叶滚筒杀青机 | 6CST-80II型 | 结构尺寸（长*宽*高mm）:4920X1100X1680 整机质量（kg）:1700 配套动力（kw）:1.1 滚筒内径mm:800 滚筒长度mm:4000 滚筒转速r/min:24-27 电机转速r/min:910 加热源形式:柴煤加热 杀青叶含水率%:58-62 杀青叶适度率%:≥90 杀青叶劣变率%:≤2 小时鲜叶处理量kg/h:≥300 运转噪声dB(A):≤80 | 2470 | [10 empty] | 浙江 | 13.57% | 审核通过
农产品初加工机械 | 茶叶加工机械 | 茶叶杀青机 | 滚筒直径60cm及以上杀青机 | 浙江武义万达干燥设备制造有限公司 | 茶叶滚筒杀青机 | 6CST-90型 | 结构尺寸（长*宽*高mm）:4920X1250X1740 整机质量（kg）:2200 配套动力（kw）:1.1 滚筒内径mm:900 滚筒长度mm:4000 滚筒转速r/min:24-27 电机转速r/min:910 加热源形式:柴煤加热 杀青叶含水率%:58-62 杀青叶适度率%:≥90 杀青叶劣变率%:≤2 小时鲜叶处理量kg/h:≥350 运转噪声dB(A):≤80 | 2470 | [10 empty] | 浙江 | 11.49% | 审核通过
农产品初加工机械 | 茶叶加工机械 | 茶叶杀青机 | 滚筒直径60cm及以上杀青机 | 日照春茗机械制造有限公司 | 茶叶滚筒杀青机 | 6CST-80 | 结构尺寸（长*宽*高mm）:5120*1100*1845 整机质量（kg）:2200 配套动力（kw）:1.5 滚筒内径mm:800 滚筒转速r/min:22-32 滚筒内部直段长度mm:4000 热源形式:木柴、煤 产品型号:6CST-80 产品名称:茶叶滚筒杀青机 滚筒电机转速r/min:1400 滚筒电机额定电压V:220 结构型式:滚筒式 生产效率kg/h:180-230 | 2470 | [10 empty] | 山东 | 20.58% | 审核通过
农产品初加工机械 | 茶叶加工机械 | 茶叶杀青机 | 燃气式杀青机 | 浙江武义增荣食品机械有限公司 | 茶叶滚筒杀青机 | 6CST-100Q型 | 结构尺寸（长*宽*高mm）:5460*1360*2000 整机质量（kg）:3200 配套动力（kw）:2.2 滚筒内径（mm）:1000 滚筒长度（mm）:4500 滚筒转速（r/min）:24 电机转速（r/min）:940 加热源形式:燃气加热 轴承温升（℃）:≤25 运转噪声dB(A):≤80 小时鲜叶处理量（kg/h）:≥160 筒内茶叶滞留量（g）:0 无:无 | 1520 | [10 empty] | 浙江 | 3.17% | 审核通过
农田基本建设机械 | 平地机械 | 平地机（含激光平地机） | 幅宽2-3m激光平地机 | 宁夏智源农业装备有限公司 | 激光平地机 | 1PJ-2.0 | 结构尺寸（长*宽*高mm）:3700×2100×3600 整机质量（kg）:1250 配套动力（kw）:40.4~55.1 平整度cm:±3 接收器高度范围cm:27 工作幅宽cm:210 入土角°:48±5 激光接收能力°:360 运输间隙cm:23 联接方式:牵引式 激光发射器:UN526(H-10) 激光接收器:UN709-10 控制器:UN370 | 7600 | [10 empty] | 宁夏 | 17.67% | 审核通过
农田基本建设机械 | 平地机械 | 平地机（含激光平地机） | 幅宽2-3m激光平地机 | 宁夏智源农业装备有限公司 | 激光平地机 | 1PJ-2.5 | 结构尺寸（长*宽*高mm）:3700×2600×3600 整机质量（kg）:1320 配套动力（kw）:58.8~66.2 工作幅宽（cm）:260 平整度(cm):±3 工作半径(m):550 接收器高度范围(cm):27 入土角(°):48±5 连接方式:牵引式 运输间隙（cm）:23 激光发射器:UN526(H-10) 激光接收器:UN709-10 控制器:UN370 | 7600 | [10 empty] | 宁夏 | 17.27% | 审核通过
农田基本建设机械 | 平地机械 | 平地机（含激光平地机） | 幅宽2-3m激光平地机 | 保定冀旋农机装备有限公司 | 激光平地机 | 1JP-2.5 | 结构尺寸（长*宽*高mm）:3700*2590*1300 整机质量（kg）:1080 配套动力（kw）:80-100 作业幅宽（mm）:2500 铲土深度（mm）:20-50 平地铲升降高度（mm）:420 平地铲容积（m³）:0.875 油缸规格:YS-8050-350 油缸数量（个）:2 激光精度（mm）:30米处±1.5 激光发射半径（m）:400 激光发射器自调平范围（°）:±5 激光发射器旋转速度（r/min）:600 | 7600 | [10 empty] | 河北 | 17.88% | 审核通过
农田基本建设机械 | 平地机械 | 平地机（含激光平地机） | 幅宽3m及以上激光平地机 | 宁夏智源农业装备有限公司 | 激光平地机 | 1PJ-3.0 | 结构尺寸（长*宽*高mm）:4100×3100×3600 整机质量（kg）:1450 配套动力（kw）:≥88.2 工作幅宽（m）:310 平整度(cm):±3 工作半径(m):550 接收器高度范围(cm):27 入土角(°):48±5 激光接收能力(°):360 连接方式:牵引式 运输间隙(cm):23 激光发射器:UN526(H-10) 激光接收器:UN709-10 控制器:UN370 | 11210 | [10 empty] | 宁夏 | 24.91% | 审核通过
农田基本建设机械 | 平地机械 | 平地机（含激光平地机） | 幅宽3m及以上激光平地机 | 宁夏智源农业装备有限公司 | 激光平地机 | 1PJ-3.5 | 结构尺寸（长*宽*高mm）:4100×3600×3600 整机质量（kg）:1550 配套动力（kw）:88.2~102.9 工作幅宽（cm）:360 平整度(cm):±3 工作半径(m):550 接收器高度范围(cm):27 入土角(°):48±5 激光接收能力(°):360 连接方式:牵引式 运输间隙(cm):23 激光发射器:UN526(H-10) 激光接收器:UN709-10 控制器:UN370 | 11210 | [10 empty] | 宁夏 | 24.37% | 审核通过
农田基本建设机械 | 平地机械 | 平地机（含激光平地机） | 幅宽3m及以上激光平地机 | 宁夏智源农业装备有限公司 | 激光平地机 | 1PJ-4.0 | 结构尺寸（长*宽*高mm）:4100×4100×3600 整机质量（kg）:1750 配套动力（kw）:102.9~128.6 平整度cm:±3V 接收器高度范围cm:27 工作幅宽cm:410 入土角°:48±5 激光接收能力°:360 联接方式:牵引式 运输间隙cm:23 激光发射器:UN526(H-10) 激光接收器:UN709-10 控制器:UN370 | 11210 | [10 empty] | 宁夏 | 23.85% | 审核通过
农田基本建设机械 | 平地机械 | 平地机（含激光平地机） | 幅宽3m及以上激光平地机 | 保定冀旋农机装备有限公司 | 激光平地机 | 1JP-3.0 | 结构尺寸（长*宽*高mm）:3700*3080*1300 整机质量（kg）:1140 配套动力（kw）:90-120 作业幅宽（mm）:3000 铲土深度（mm）:20-50 平地铲升降高度（mm）:420 平地铲容积（m³）:1.05 油缸规格:YS-8050-350 油缸数量（个）:2 激光精度（mm）:30米处±1.5 激光发射半径（m）:400 激光发射器自调平范围（°）:±5 激光发射器旋转速度（r/min）:600 | 11210 | [10 empty] | 河北 | 19.84% | 审核通过
农田基本建设机械 | 平地机械 | 平地机（含激光平地机） | 幅宽3m及以上激光平地机 | 南京天辰礼达电子科技有限公司 | 激光平地机 | TC-12JP-3000 | 结构尺寸（长*宽*高mm）:4100×3100×1400 整机质量（kg）:1235 配套动力（kw）:36.75～73.5 激光接收器高度范围（cm）:超过牵引车驾驶室高度 工作幅宽（mm）:3000 作业半径（m）:400 作业速度（km/h）:3~8 作业效率（h㎡/h） :0.2~0.3 联接方式:牵引 激光系统工作环境温度（℃）:﹣20～50 平整度（cm）:±2.5 接收器搜索发射源的能力:360度无死区 液压系统的适应性:任意带后动力输出拖拉机 | 11210 | [10 empty] | 江苏 | 20.38% | 审核通过
农田基本建设机械 | 平地机械 | 平地机（含激光平地机） | 幅宽3m及以上激光平地机 | 陕西科丰农业机械有限公司 | 激光平地机 | 1PJ-4.0(KF)型 | 结构尺寸（长*宽*高mm）:4000*1600*800 整机质量（kg）:1700 配套动力（kw）:120~135 激光发射器:KF508 20CM*15CM 激光接收器:KF608 30CM*15CM 控制器:KF908 15CM*15CM 平整度:±2.5 工作半径（m):400 接收器高度范围(cm):28 工作幅宽(cm):400 接收器能力(°):360°无死角 链接方式:牵引式 作业效率（㎡/h):3200~3800 | 11210 | [10 empty] | 陕西 | 28.03% | 审核通过
农田基本建设机械 | 平地机械 | 平地机（含激光平地机） | 幅宽3m及以上激光平地机 | 陕西科丰农业机械有限公司 | 激光平地机 | 1PJ-3.5(KF) | 结构尺寸（长*宽*高mm）:3500*1600*800 整机质量（kg）:1600 配套动力（kw）:90~120 激光发射器:KF508 20cm*15cm 激光接收器:KF608 30cm*15cm 控制器:KF908 15cm*15cm 平整度（cm):±2.5 工作半径（M:400 接收器高度范围（cm):28 工作宽幅(cm):350 激光接收能力:360度无死角 链接方式:牵引式 工作效率（㎡/H):2500~3100 | 11210 | [10 empty] | 陕西 | 28.03% | 审核通过
排灌机械 | 喷灌机械设备 | 喷灌机 | 管径65mm以下卷盘式喷灌机 | 菏泽龙腾机械有限公司 | 绞盘式喷灌机 | JP50/180 | 结构尺寸（长*宽*高mm）:3950×1550×1600 整机质量（kg）:560 配套动力（kw）:该产品自身不含动力，需另外配套水泵额定功率11KW 结构型式:卷盘式 管径（mm）:50 绞盘回卷驱动方式:水涡轮驱动 绞盘回卷变速方式:水涡轮调速板调速 绞盘水平转向角度（°）:0（固定） 绞盘卷线层数（层）:4 卷管材质:PE管 卷管壁厚（mm）:4.7 卷管长度（mm）:180000 喷头车型式:桁架式 喷头车驱动方式:PE管牵引喷头车移动 喷头车轮距（mm）:1200~1900 喷头车通过间隙（mm）:580 喷射装置型式:折射式喷头 喷射装置数量（个）:1 喷射装置型号:30喷头 喷射装置工作压力（MPa）:0.3~0.8 喷射装置流量（m³/h）:13~32 喷射装置射程（m）:10~26 配套水泵额定流量（ m³/h）:32 配套水泵扬程（m）:78 运输间隙（mm）:300 | 3670 | [10 empty] | 山东 | 18.82% | 审核通过
排灌机械 | 喷灌机械设备 | 喷灌机 | 管径65mm以下卷盘式喷灌机 | 德邦大为（天津）灌溉装备有限责任公司 | 卷盘式喷灌机 | JP50-150 | 结构尺寸（长*宽*高mm）:3100*1580*1500 整机质量（kg）:390 配套动力（kw）:7.5 回卷驱动方式:水涡轮驱动 回卷变速方式:调整分流阀 卷绕层数:5层 配水软管型式:PE管 外径:50mm 喷头型式:垂直摇臂式 射程:18.5-30m 数量:1个 型号:PY40 供水方式:水泵供水 配套水泵型号:175QJ20-78/6-7.5 | 3670 | [10 empty] | 山东 | 20.39% | 审核通过
排灌机械 | 喷灌机械设备 | 喷灌机 | 管径75—85mm卷盘式喷灌机 | 菏泽龙腾机械有限公司 | 绞盘式喷灌机 | JP75/300 | 结构尺寸（长*宽*高mm）:5190×2010×2620 整机质量（kg）:1600 配套动力（kw）:该产品自身不含动力，需另外配套水泵额定功率13KW 结构型式:卷盘式 管径（mm）:75 绞盘回卷驱动方式:水涡轮驱动 绞盘回卷变速方式:调速杆调速 绞盘水平转向角度（°）:270 绞盘卷线层数（层）:4 卷管材质:PE管 卷管壁厚（mm）:6.8 卷管长度（mm）:280000 喷头车型式:桁架式 喷头车驱动方式:PE管牵引喷头车移动 喷头车轮距（mm）:2100-2800 喷头车通过间隙（mm）:1300 喷射装置型式:折射式喷头 喷射装置数量（个）:1 喷射装置型号:50PYC 喷射装置工作压力（MPa）:0.55-1 喷射装置流量（m³/h）:13-52 喷射装置射程（m）:14-30 配套水泵额定流量（ m³/h）:32 配套水泵扬程（m）:91 运输间隙（mm）:300 | 9230 | [10 empty] | 山东 | 17.58% | 审核通过
排灌机械 | 喷灌机械设备 | 喷灌机 | 管径75—85mm卷盘式喷灌机 | 德邦大为（天津）灌溉装备有限责任公司 | 卷盘式喷灌机 | JP75-300 | 结构尺寸（长*宽*高mm）:5100*(1500-1800)*2620 整机质量（kg）:1530 配套动力（kw）:11 回卷驱动方式:水涡轮驱动 回卷变速方式:水驱动/减速机/皮带轮 卷绕层数:4层 配水软管型式:PE管 外径:75mm 喷头型式:垂直摇臂式 供水方式:水泵供水 配套水泵型号:175QJ32-78/6-11 流量:32m³/h 扬程:78m | 9230 | [10 empty] | 山东 | 23.08% | 审核通过
排灌机械 | 喷灌机械设备 | 喷灌机 | 管径85mm及以上卷盘式喷灌机 | 菏泽龙腾机械有限公司 | 绞盘式喷灌机 | JP90/300 | 结构尺寸（长*宽*高mm）:5400×2010×3050 整机质量（kg）:1830 配套动力（kw）:该产品自身不含动力，需另外配套水泵额定功率13KW 结构型式:卷盘式 管径（mm）:90 绞盘回卷驱动方式:水涡轮驱动 绞盘回卷变速方式:水涡轮调速板调速 绞盘水平转向角度（°）:270 绞盘卷线层数（层）:5 卷管材质:PE管 卷管壁厚（mm）:8.2 卷管长度（mm）:280000 喷头车型式:桁架式 喷头车驱动方式:PE管牵引喷头车移动 喷头车轮距（mm）:2100-2800 喷头车通过间隙（mm）:1400 喷射装置型式:折射式喷头 喷射装置数量（个）:1 喷射装置型号:50PYC 喷射装置工作压力（MPa）:0.55-1 喷射装置流量（m³/h）:13-52 喷射装置射程（m）:14-30 配套水泵额定流量（ m³/h）:32 配套水泵扬程（m）:91 运输间隙（mm）:300 | 13110 | [10 empty] | 山东 | 18.86% | 审核通过
排灌机械 | 喷灌机械设备 | 喷灌机 | 管径85mm及以上卷盘式喷灌机 | 河北农哈哈机械集团有限公司 | 绞盘式喷灌机 | 8JP90/330 | 结构尺寸（长*宽*高mm）:6390×2430×2950 整机质量（kg）:/ 配套动力（kw）:15 绞盘回卷驱动方式:水涡轮驱动 绞盘回卷变速方式:齿轮箱变档与水涡轮开度调节 绞盘水平转向角度:0～270 绞盘卷线层数:5层 卷管材质:PE管 卷管外径（mm）:90 卷管壁厚（mm）:8.2 卷管长度（mm）:300000 喷头车型式:龙门架式 喷头车驱动方式:PE管牵引 喷头车轮距（mm）:1637～2077 喷头车通过间隙（mm）:995 喷射装置型式:叶轮式 喷射装置数量:1个 喷射装置型号:Sime1034 喷射装置工作压力MPa:0.05～0.35 喷射装置流量（m3/h）:30～60 喷射装置射程（m）:15～34 配套水泵额定流量(m3/h):25 配套水泵扬程（m）:130 配套水泵额定功率kW:15 运输间隙（mm）:321 | 13110 | [10 empty] | 河北 | 16.81% | 审核通过
排灌机械 | 喷灌机械设备 | 喷灌机 | 大型喷灌机 | 德邦大为（天津）灌溉装备有限责任公司 | 电动圆形喷灌机 | DYP-327 | 结构尺寸（长*宽*高mm）:327000*5000*5500 整机质量（kg）:11000 配套动力（kw）:18 结构形式:中心支轴式 整机长度:327M 喷射装置型号:尼尔森D3000 配套水泵型号名称:200QJ 配套水泵流量:60-120m³/h, 扬程:60M 入机流量范围:60-120m³/h 工作压力范围:0.25-0.3MPa 塔架数量:5个 电机减速机型号:UMC 额定功率:5KW 行走轮胎型号:14.9*24 主输水管外径:168mm | 5550元/跨 | [10 empty] | 山东 | 100.00% | 审核通过
排灌机械 | 喷灌机械设备 | 喷灌机 | 大型喷灌机 | 大连艺洁灌溉机械有限公司 | 大型电动平移式喷灌机 | 8DPP-327 | 结构尺寸（长*宽*高mm）:327000 5100 4200 整机质量（kg）:14000 配套动力（kw）:0.55 型号规格:8DPP-327 结构形式:平移式 整机长度（m）:327 入机流量范围(m3/h):130~240 工作压力范围(MPa):0.1~0.35 塔架数量（跨数）:5 轮胎型号规格:14.9-24 桁架型式:拱形 跨距(m):61.3 地隙(m):3.5 | 5550元/跨 | [10 empty] | 山东 | 100.00% | 审核通过
排灌机械 | 喷灌机械设备 | 喷灌机 | 大型喷灌机 | 山东华泰保尔水务农业装备工程有限公司 | 中心支轴式喷灌机 | DYP-258 | 结构尺寸（长*宽*高mm）:258000*4300*3900 整机质量（kg）:9400 配套动力（kw）:2.2 塔架车形式:双轮V型塔架 工作压力范围:0.15-0.45MPa 入机流量范围:60-120m3/h 塔架数量:4 主输水管外径:168mm 行走轮形式:真空斜胶农业胎 衍架形式:拱形三角断面桁架 灌水深度:2.3-40mm 行走轮轮胎型号:14.9-24 结构型式:中心支轴式 每跨长度:59.8m | 5550元/跨 | [10 empty] | 山东 | 100.00% | 审核通过
排灌机械 | 喷灌机械设备 | 喷灌机 | 大型喷灌机 | 大连艺洁灌溉机械有限公司 | 中心支轴式喷灌机 | 8DYP-500 | 结构尺寸（长*宽*高mm）:327000 5100 4200 整机质量（kg）:14000 配套动力（kw）:0.55 型号规格:8DYP-500 结构形式:中心支轴式 整机长度（m）:500 入机流量范围（m3/h）:130~240 工作压力范围（MPa）:0.1~0.35 塔架数量（跨数）:8 轮胎型号规格:14.9-24 桁架型式:拱形 跨距（m）:61.3 地隙（m）:3.5 | 5550元/跨 | [10 empty] | 山东 | 100.00% | 审核通过
排灌机械 | 喷灌机械设备 | 喷灌机 | 大型喷灌机 | 林赛（天津）工业有限公司 | 圆形喷灌机 | 8DYP-204 | 结构尺寸（长*宽*高mm）:/ 整机质量（kg）:/ 配套动力（kw）:0.56 结构型式:中心支轴式 塔架型式:倒A型 入机流量范围:60-180m3/h 轮胎型号:14.9-24 桁架型式:拱形 跨体长度:61m 塔架跨数:3跨 电动机个数:3个 工作压力范围:0.17-0.35MPa 喷头型号:D3000折射式 | 5550元/跨 | [10 empty] | 天津 | 100.00% | 审核通过
排灌机械 | 喷灌机械设备 | 喷灌机 | 大型喷灌机 | 林赛（天津）工业有限公司 | 圆形喷灌机 | 8DYP-272 | 结构尺寸（长*宽*高mm）:/ 整机质量（kg）:/ 配套动力（kw）:0.56 结构型式:中心支轴式 塔架型式:倒A型 入机流量范围:60-180m3/h 轮胎型号:14.9-24 桁架型式:拱形 跨体长度:61m 塔架跨数:4跨 电动机数量:4个 工作压力范围:0.17-0.35MPa 喷头型号:D3000折射式 | 5550元/跨 | [10 empty] | 天津 | 100.00% | 审核通过
排灌机械 | 喷灌机械设备 | 喷灌机 | 汽油机轻小型机组式喷灌机 | 德邦大为（天津）灌溉装备有限责任公司 | 滚移式喷灌机 | GYP-400 | 结构尺寸（长*宽*高mm）:4000*1500*1930 整机质量（kg）:1600 配套动力（kw）:5.9 结构形式:滚移式 配套水泵型号名称:200QJ50-52/4-11 入机流量范围:33-102m³/h 入机工作范围:0.3-0.45MPa 从动轮数量:34个 喷射装置型号:15PY2 流量:0.95-3.0m³/h 发动机型号:120000 额定转速:3000r/min 驱动车型式:四轮齿轮链条传动 行走速度:0-20m/min | 220 | [10 empty] | 山东 | 0.14% | 审核通过
排灌机械 | 喷灌机械设备 | 微灌设备 | 流量小于30m3，单一施肥通道（施肥罐）自动控制施肥微灌设备 | 山东寿光丰羽大棚设施有限公司 | 灌溉首部 | 8GGSBD-72(Z) | 结构尺寸（长*宽*高mm）:1550*1110*1450 整机质量（kg）:221 配套动力（kw）:7.5 型号名称:8GGSBD-72(Z)型灌溉首部 额定流量（m³/h）:72 主管道工作压力（kPa）:300 过滤级数（级）:2级 过滤型式:离心式+内置过滤网式 泵：名称（/）:井用潜水泵 泵：规格型号（/）:200QJ80-22-7.5 泵：流量（m³/h）:80 泵：扬程（m）:22 泵：出水口内径（mm）:100 泵：配套动力类型（/）:电动机 泵：配套动力功率（kW）:7.5 泵：数量（个）:1 控制柜：结构型式（/）:固定式 控制柜：规格型号（/）:FYKZ-001 控制柜：工作电压（V）:380 过滤装置：产品执行标准（/）:Q/0783SFY005-2017 过滤装置：结构型式（/）:离心式+内置过滤网式（与离心式一体） 过滤装置：规格型号（/）:LXW-100-90-120 过滤装置：过滤流量（m³/h）:90 过滤装置：壳体材料（/）:Q235 过滤装置：公称尺寸（mm）:100 过滤装置：清洁压降值（kPa）:≤90 过滤装置:数量（个）:1 施肥装置：产品执行标准（/）:SL550-2012 施肥装置：结构型式（/）:文丘里施肥器 施肥装置：规格型号（/）:WSFQ-25S 施肥装置：壳体材料（/）:PE 施肥装置：容量（L）:250 施肥装置：公称尺寸（mm）:25 施肥装置：数量（个）:1 水表：结构型式（/）:螺翼式 水表：规格型号（/）:LXL-100（DN100） 水表：常用流量Q3（m³/h）:100 水表：口径DN（mm）:100 压力表：规格型号（/）:YX-100 压力表：量程（MPa）:0-1.0 压力表：精度（级）:1.6级 压力表：数量（块）:2 | 4500 | [10 empty] | 山东 | 16.98% | 测算补贴比例高于30%，降档处理。
排灌机械 | 喷灌机械设备 | 微灌设备 | 流量大于30m3，单一施肥通道（施肥罐）自动控制施肥微灌设备 | 寿光水之方农业科技有限公司 | 灌溉首部 | 8GGSB-60(Z) | 结构尺寸（长*宽*高mm）:1010*1040*1700 整机质量（kg）:96 配套动力（kw）:5.5 流量（m³/h）:60 过滤型式:自动网式 控制柜结构型式:长方体组合式 控制柜工作电压（V）:380 过滤流量（m³/h）:100 过滤装置数量（个）:1 施肥装置结构型式:高压泵吸入式 施肥装置容量（L）:25 施肥装置数量(个):1 压力表数量（块）:2 | 9000 | [10 empty] | 山东 | 29.03% | 审核通过
排灌机械 | 水泵 | 潜水电泵 | 2.2—7.5kW潜水电泵 | 上海义民电机有限公司 | 潜水电泵 | QY65-7-2.2 | 结构尺寸（长*宽*高mm）:230X230X560mm 整机质量（kg）:40kg 配套动力（kw）:2.2kw 规定点流量（m³/h）:65m³/h 规定点杨程（m）:7m 规定转速（r/min）:2860 r/min 相数:3相 额定电压（V）:380 V 额定频率（Hz）:50 Hz 额定电流（A）:5.4A 额定功率（kW）:2.2kW 电泵型式:立式上泵/泵与充油式电机同轴 绝缘等级:E级 温升（K）:75 K 定子绕组材料:QZ-2/130聚酯漆包圆铜线 定子绕组联接型式:星形接法 叶轮型式:闭式叶片式 叶轮外径（mm）:Ф113mm 配管内径（mm）:102mm | 170 | [10 empty] | 山东 | 15.74% | 审核通过
排灌机械 | 水泵 | 潜水电泵 | 2.2—7.5kW潜水电泵 | 上海义民电机有限公司 | 潜水电泵 | QY100-4.5-2.2 | 结构尺寸（长*宽*高mm）:230X230X580mm 整机质量（kg）:40kg 配套动力（kw）:2.2kw 规定点流量（m³/h）:100m³/h 规定点杨程（m）:4.5m 规定转速（r/min）:2860 r/min 相数:3相 额定电压（V）:380 V 额定频率（Hz）:50 Hz 额定电流（A）:5.4 A 额定功率（kW）:2.2 kW 电泵型式:立式上泵/泵与充油式电机同轴 绝缘等级:E级 温升（K）:75 K 定子绕组材料:QZ-2/130聚酯漆包圆铜线 定子绕组联接型式:星形接法 叶轮型式:闭式叶片式 叶轮外径（mm）:Ф120 mm 配管内径（mm）:102 mm | 170 | [10 empty] | 山东 | 15.74% | 审核通过
排灌机械 | 水泵 | 潜水电泵 | 2.2—7.5kW潜水电泵 | 上海义民电机有限公司 | 潜水电泵 | QY25-17-2.2 | 结构尺寸（长*宽*高mm）:260X260X528mm 整机质量（kg）:41kg 配套动力（kw）:2.2kW 规定点流量（m³/h）:25m³/h 规定点杨程（m）:17m 规定转速（r/min）:2860 r/min 相数:3相 额定电压（V）:380 V 额定频率（Hz）:50 Hz 额定电流（A）:5.4A 额定功率（kW）:2.2kW 电泵型式:立式上泵/泵与充油式电机同轴 绝缘等级:E级 温升（K）:75 k 定子绕组材料:QZ-2/130聚酯漆包圆铜线 定子绕组联接型式:星形接法 叶轮型式:闭式叶片式 叶轮外径（mm）:Ф132mm 配管内径（mm）:64mm | 170 | [10 empty] | 山东 | 14.85% | 审核通过
排灌机械 | 水泵 | 潜水电泵 | 2.2—7.5kW潜水电泵 | 上海义民电机有限公司 | 潜水电泵 | QY65-10-3 | 结构尺寸（长*宽*高mm）:230X230X580 mm 整机质量（kg）:46 g 配套动力（kw）:3 kw 规定点流量（m³/h）:65 m³/h 规定点杨程（m）:10 m 规定转速（r/min）:2860 r/min 相数:3相 额定电压（V）:380 V 额定频率（Hz）:50 Hz 额定电流（A）:7.2 A 电泵型式:立式上泵/泵与充油式电机同轴 绝缘等级:E级 温升（K）:75 K 定子绕组材料:QZ-2/130聚酯漆包圆铜线 定子绕组联接型式:星形接法 叶轮型式:闭式叶片式 叶轮外径（mm）:Ф120 mm 配管内径（mm）:102 mm | 170 | [10 empty] | 山东 | 14.05% | 审核通过
排灌机械 | 水泵 | 潜水电泵 | 2.2—7.5kW潜水电泵 | 上海义民电机有限公司 | 潜水电泵 | QY160-4-3 | 结构尺寸（长*宽*高mm）:236X230X610 mm 整机质量（kg）:43 kg 配套动力（kw）:3 kw 规定点流量（m³/h）:160 m³/h 规定点杨程（m）:4 m 规定转速（r/min）:2860 r/min 相数:3相 额定电压（V）:380 V 额定频率（Hz）:50 Hz 额定电流（A）:7.2 A 电泵型式:立式上泵/泵与充油式电机同轴 绝缘等级:E级 温升（K）:75 K 定子绕组材料:QZ-2/130聚酯漆包圆铜线 定子绕组联接型式:星形接法 叶轮型式:轴流式叶轮 叶轮外径（mm）:Ф130 mm 配管内径（mm）:152 mm | 170 | [10 empty] | 山东 | 14.05% | 审核通过
排灌机械 | 水泵 | 潜水电泵 | 2.2—7.5kW潜水电泵 | 上海义民电机有限公司 | 潜水电泵 | QY8.4-40-2.2 | 结构尺寸（长*宽*高mm）:260X260X550mm 整机质量（kg）:47kg 配套动力（kw）:2.2kW 规定点流量(m3/h):8.4m3/h 规定点扬程（m):40m 规定转速(r/min):2860r/min 相数:3相 额定电压(V):380V 额定频率(Hz):50Hz 额定电流（A）:5.4A 额定功率（kW）:2.2kW 电泵型式:立式上泵/泵与充油式电机同轴 绝缘等级:E级 温升(K):75K 定子绕组材料:QZ-2/130聚酯漆包圆铜线 定子绕组联接型式:星形接法 叶轮型式:闭式叶片式 叶轮外径(mm):Ф136mm 配管内径(mm):38mm | 170 | [10 empty] | 山东 | 13.39% | 审核通过
排灌机械 | 水泵 | 潜水电泵 | 2.2—7.5kW潜水电泵 | 上海义民电机有限公司 | 潜水电泵 | QY40-16-3 | 结构尺寸（长*宽*高mm）:260X260X560mm 整机质量（kg）:48kg 配套动力（kw）:3kw 规定点流量（m³/h）:40m³/h 规定点杨程（m）:16m 规定转速（r/min）:2860 r/min 相数:3相 额定电压（V）:380 V 额定频率（Hz）:50 Hz 额定电流（A）:7.2 A 电泵型式:立式上泵/泵与充油式电机同轴 绝缘等级:E级 温升（K）:75 K 定子绕组材料:QZ-2/130聚酯漆包圆铜线 定子绕组联接型式:星形接法 叶轮型式:闭式叶片式 叶轮外径（mm）:Ф128 mm 配管内径（mm）:76 mm | 170 | [10 empty] | 山东 | 12.98% | 审核通过
排灌机械 | 水泵 | 潜水电泵 | 2.2—7.5kW潜水电泵 | 上海义民电机有限公司 | 潜水电泵 | QY65-13-4 | 结构尺寸（长*宽*高mm）:230X230X620 mm 整机质量（kg）:65 kg 配套动力（kw）:4 kw 规定点流量（m³/h）:65 m³/h 规定点杨程（m）:13 m 规定转速（r/min）:2860 r/min 相数:3相 额定电压（V）:380 V 额定频率（Hz）:50 Hz 额定电流（A）:9.3 A 电泵型式:立式上泵/泵与充油式电机同轴 绝缘等级:E级 温升（K）:75 K 定子绕组材料:QZ-2/130聚酯漆包圆铜线 定子绕组联接型式:星形接法 叶轮型式:闭式叶片式 叶轮外径（mm）:Ф128 mm 配管内径（mm）:102 mm | 170 | [10 empty] | 山东 | 10.46% | 审核通过
排灌机械 | 水泵 | 潜水电泵 | 2.2—7.5kW潜水电泵 | 上海义民电机有限公司 | 潜水电泵 | QY100-9-4 | 结构尺寸（长*宽*高mm）:238X230X655mm 整机质量（kg）:65 kg 配套动力（kw）:4 kw 规定点流量（m³/h）:100 m³/h 规定点杨程（m）:9 m 规定转速（r/min）:2860 r/min 相数:3相 额定电压（V）:380 V 额定频率（Hz）:50 Hz 额定电流（A）:9.3 A 电泵型式:立式上泵/泵与充油式电机同轴 绝缘等级:E级 温升（K）:75 K 定子绕组材料:QZ-2/130聚酯漆包圆铜线 定子绕组联接型式:星形接法 叶轮型式:闭式叶片式 叶轮外径（mm）:Ф129 mm 配管内径（mm）:152 mm | 170 | [10 empty] | 山东 | 10.46% | 审核通过
排灌机械 | 水泵 | 潜水电泵 | 2.2—7.5kW潜水电泵 | 上海义民电机有限公司 | 潜水电泵 | QY160-6-4 | 结构尺寸（长*宽*高mm）:240X230X680mm 整机质量（kg）:65 kg 配套动力（kw）:4 kw 规定点流量（m³/h）:160 m³/h 规定点杨程（m）:6 m 规定转速（r/min）:2860 r/min 相数:3相 额定电压（V）:380 V 额定频率（Hz）:50 Hz 额定电流（A）:9.3 A 电泵型式:立式上泵/泵与充油式电机同轴 绝缘等级:E级 温升（K）:75 K 定子绕组材料:QZ-2/130聚酯漆包圆铜线 定子绕组联接型式:星形接法 叶轮型式:轴流式叶轮 叶轮外径（mm）:Ф140 mm 配管内径（mm）:152 mm | 170 | [10 empty] | 山东 | 10.73% | 审核通过
排灌机械 | 水泵 | 潜水电泵 | 2.2—7.5kW潜水电泵 | 上海义民电机有限公司 | 潜水电泵 | QY200-4-4 | 结构尺寸（长*宽*高mm）:240X230X680mm 整机质量（kg）:65 kg 配套动力（kw）:4 kw 规定点流量（m³/h）:200 m³/h 规定点杨程（m）:4 m 规定转速（r/min）:2860 r/min 相数:3相 额定电压（V）:380 V 额定频率（Hz）:50 Hz 额定电流（A）:9.3 A 电泵型式:立式上泵/泵与充油式电机同轴 绝缘等级:E级 温升（K）:75 K 定子绕组材料:QZ-2/130聚酯漆包圆铜线 定子绕组联接型式:星形接法 叶轮型式:轴流式叶轮 叶轮外径（mm）:Ф140 mm 配管内径（mm）:203 mm | 170 | [10 empty] | 山东 | 10.73% | 审核通过
排灌机械 | 水泵 | 潜水电泵 | 7.5—9.2kW潜水电泵 | 上海义民电机有限公司 | 潜水电泵 | QY40-40-7.5 | 结构尺寸（长*宽*高mm）:270X260X900mm 整机质量（kg）:97kg 配套动力（kw）:7.5kw 规定点流量（m³/h）:40 m³/h 规定点杨程（m）:40 m 规定转速（r/min）:2860 r/min 相数:3相 额定电压（V）:380 V 额定频率（Hz）:50 Hz 额定电流（A）:16.8 A 电泵型式:立式上泵/泵与充油式电机同轴 绝缘等级:E级 温升（K）:75 K 定子绕组材料:QZ-2/130聚酯漆包圆铜线 定子绕组联接型式:星形接法 叶轮型式:闭式叶片式 叶轮外径（mm）:Ф140 mm 配管内径（mm）:76 mm | 380 | [10 empty] | 山东 | 11.86% | 审核通过
排灌机械 | 水泵 | 潜水电泵 | 7.5—9.2kW潜水电泵 | 上海义民电机有限公司 | 潜水电泵 | QY65-25-7.5 | 结构尺寸（长*宽*高mm）:270X260X750 mm 整机质量（kg）:97 kg 配套动力（kw）:7.5 kw 规定点流量（m³/h）:65 m³/h 规定点杨程（m）:25 m 规定转速（r/min）:2860 r/min 相数:3相 额定电压（V）:380 V 额定频率（Hz）:50 Hz 额定电流（A）:16.8 A 电泵型式:立式上泵/泵与充油式电机同轴 绝缘等级:E级 温升（K）:75 K 定子绕组材料:QZ-2/130聚酯漆包圆铜线 定子绕组联接型式:星形接法 叶轮型式:闭式叶片式 叶轮外径（mm）:Ф152 mm 配管内径（mm）:102 mm | 380 | [10 empty] | 山东 | 11.86% | 审核通过
排灌机械 | 水泵 | 潜水电泵 | 7.5—9.2kW潜水电泵 | 上海义民电机有限公司 | 潜水电泵 | QY100-17-7.5 | 结构尺寸（长*宽*高mm）:270X260X780 mm 整机质量（kg）:97 kg 配套动力（kw）:7.5 kw 规定点流量（m³/h）:100 m³/h 规定点杨程（m）:17 m 规定转速（r/min）:2860 r/min 相数:3相 额定电压（V）:380 V 额定频率（Hz）:50 Hz 额定电流（A）:16.8 A 电泵型式:立式上泵/泵与充油式电机同轴 绝缘等级:E级 温升（K）:75 K 定子绕组材料:QZ-2/130聚酯漆包圆铜线 定子绕组联接型式:星形接法 叶轮型式:闭式叶片式 叶轮外径（mm）:Ф152 mm 配管内径（mm）:102 mm | 380 | [10 empty] | 山东 | 11.86% | 审核通过
排灌机械 | 水泵 | 潜水电泵 | 7.5—9.2kW潜水电泵 | 上海义民电机有限公司 | 潜水电泵 | QY200-9-7.5 | 结构尺寸（长*宽*高mm）:270X260X850 mm 整机质量（kg）:97 kg 配套动力（kw）:7.5 kw 规定点流量（m³/h）:200 m³/h 规定点杨程（m）:9 m 规定转速（r/min）:2860 r/min 相数:3相 额定电压（V）:380 V 额定频率（Hz）:50 Hz 额定电流（A）:16.8 A 电泵型式:立式上泵/泵与充油式电机同轴 绝缘等级:E级 温升（K）:75 K 定子绕组材料:QZ-2/130聚酯漆包圆铜线 定子绕组联接型式:星形接法 叶轮型式:轴流式叶轮 叶轮外径（mm）:Ф158 mm 配管内径（mm）:203 mm | 380 | [10 empty] | 山东 | 11.86% | 审核通过
排灌机械 | 水泵 | 潜水电泵 | 9.2—18.5kW潜水电泵 | 上海义民电机有限公司 | 潜水电泵 | QY65-37-11 | 结构尺寸（长*宽*高mm）:350X320X850 mm 整机质量（kg）:125 kg 配套动力（kw）:11 kw 规定点流量（m³/h）:65 m3/h 规定点杨程（m）:37 m 规定转速（r/min）:2860 r/min 相数:3相 额定电压（V）:380 V 额定频率（Hz）:50 Hz 额定电流（A）:24.3 A 电泵型式:立式上泵/泵与充油式电机同轴 绝缘等级:E级 温升（K）:75 K 定子绕组材料:QZ-2/130聚酯漆包圆铜线 定子绕组联接型式:三角形接法 叶轮型式:闭式叶片式 叶轮外径（mm）:Ф152 mm 配管内径（mm）:102 mm | 620 | [10 empty] | 山东 | 14.35% | 审核通过
排灌机械 | 水泵 | 潜水电泵 | 9.2—18.5kW潜水电泵 | 上海义民电机有限公司 | 潜水电泵 | QY100-25-11 | 结构尺寸（长*宽*高mm）:350X320X850 mm 整机质量（kg）:125 kg 配套动力（kw）:11 kw 规定点流量（m³/h）:100 m³/h 规定点杨程（m）:25 m 规定转速（r/min）:2860 r/min 相数:3相 额定电压（V）:380 V 额定频率（Hz）:50 Hz 额定电流（A）:24.3 A 电泵型式:立式上泵/泵与充油式电机同轴 绝缘等级:E级 温升（K）:75 K 定子绕组材料:QZ-2/130聚酯漆包圆铜线 定子绕组联接型式:三角形接法 叶轮型式:闭式叶片式 叶轮外径（mm）:Ф136 mm 配管内径（mm）:152 mm | 620 | [10 empty] | 山东 | 14.35% | 审核通过
排灌机械 | 水泵 | 潜水电泵 | 9.2—18.5kW潜水电泵 | 上海义民电机有限公司 | 潜水电泵 | QY160-15-11 | 结构尺寸（长*宽*高mm）:350X320X850 mm 整机质量（kg）:125 kg 配套动力（kw）:11 kw 规定点流量（m³/h）:160 m³/h 规定点杨程（m）:15 m 规定转速（r/min）:2860 r/min 相数:3相 额定电压（V）:380 V 额定频率（Hz）:50 Hz 额定电流（A）:24.3 A 电泵型式:立式上泵/泵与充油式电机同轴 绝缘等级:E级 温升（K）:75 K 定子绕组材料:QZ-2/130聚酯漆包圆铜线 定子绕组联接型式:三角形接法 叶轮型式:闭式叶片式 叶轮外径（mm）:Ф162 mm 配管内径（mm）:152 mm | 620 | [10 empty] | 山东 | 14.35% | 审核通过
排灌机械 | 水泵 | 潜水电泵 | 9.2—18.5kW潜水电泵 | 上海义民电机有限公司 | 潜水电泵 | QY250-9.5-11 | 结构尺寸（长*宽*高mm）:350X320X850 mm 整机质量（kg）:125 kg 配套动力（kw）:11 kw 规定点流量（m³/h）:250 m³/h 规定点杨程（m）:9.5 m 规定转速（r/min）:2860 r/min 相数:3相 额定电压（V）:380 V 额定频率（Hz）:50 Hz 额定电流（A）:24.3A 电泵型式:立式上泵/泵与充油式电机同轴 绝缘等级:E级 温升（K）:75 K 定子绕组材料:QZ-2/130聚酯漆包圆铜线 定子绕组联接型式:三角形接法 叶轮型式:轴流式叶轮 叶轮外径（mm）:Ф140 mm 配管内径（mm）:203 mm | 620 | [10 empty] | 山东 | 14.35% | 审核通过
其他机械 | 其他机械 | 简易保鲜储藏设备 | 库容50m³以下简易保鲜储藏设备 | 浙江月宫冷链设备有限公司 | 组合式冷库 | ZK-40 | 结构尺寸（长*宽*高mm）:4200*4200*2700 整机质量（kg）:40 配套动力（kw）:3.0 产品型号:ZK-40 工作电压（v）:380 库板厚度（MM）:100 库板材料:夹心聚氨酯板 库内冷却方式:风冷/水冷 库温（°C）:0-8 库容（m³）:40 额定功率（KW）:3.0 制冷剂:R22 制冷压缩机形式:风冷一体机 | 65元/m3 | [10 empty] | 浙江 | 100.00% | 审核通过
其他机械 | 其他机械 | 简易保鲜储藏设备 | 库容50m³以下简易保鲜储藏设备 | 江西大隆重型工业有限公司 | 果蔬保鲜组合库 | ZK-45 | 结构尺寸（长*宽*高mm）:4160×3150×3420 整机质量（kg）:420 配套动力（kw）:1.5 配套动力电机型号:YDK65-6F 配套动力电机功率（kw）:0.125 配套动力标定转速（r/min）:800 制冷机组制冷量（kw）:3.5 制冷机组冷风机蒸发面积（m²）:0.55 制冷机组库板材料:聚苯乙烯夹心板 整机主要参数冷库库体传热系数（w/( m².k)）:0.32 整机主要参数凝露的温度条件（℃）:18.4 整机主要参数融霜结束后库内的温度的温升（℃）:2 整机主要参数冷库正常运行时库内温度不均匀性（℃）:0.3 | 65元/m3 | [10 empty] | 江西 | 100.00% | 审核通过
其他机械 | 其他机械 | 简易保鲜储藏设备 | 库容50—100m³简易保鲜储藏设备 | 浙江月宫冷链设备有限公司 | 组合式冷库 | ZK-90 | 结构尺寸（长*宽*高mm）:5700*5700*3200 整机质量（kg）:60 配套动力（kw）:4.8 产品型号:ZK-90 工作电压（V）:380 库板厚度（MM）:100 库板材料:夹心聚氨酯板 库内冷却方式:风冷/水冷 库温（°C）:0-8 库容（m³）:40 额定功率（KW）:4.8 制冷剂:R22 制冷压缩机形式:风冷一体机 | 65元/m3 | [10 empty] | 浙江 | 100.00% | 审核通过
其他机械 | 其他机械 | 简易保鲜储藏设备 | 库容50—100m³简易保鲜储藏设备 | 江西大隆重型工业有限公司 | 果蔬保鲜组合库 | ZK-99 | 结构尺寸（长*宽*高mm）:6110×5150×3750 整机质量（kg）:650 配套动力（kw）:3.2 配套动力电机型号:YDK65-6F/2台 配套动力电机功率（kw）:0.25 配套动力标定转速（r/min）:800 制冷机组制冷量（kw）:7 制冷机组冷风机蒸发面积（m²）:1.1 制冷机组库板材料:聚苯乙烯夹心板 整机主要参数冷库库体传热系数（w/( m².k)）:0.32 整机主要参数冷库正常运行时库内温度不均匀性（℃）:0.3 整机主要参数凝露的温度条件（℃）:18.4 整机主要参数融霜结束后库内的温度的温升（℃）:2 | 65元/m3 | [10 empty] | 江西 | 100.00% | 审核通过
其他机械 | 其他机械 | 简易保鲜储藏设备 | 库容50—100m³简易保鲜储藏设备 | 浙江青风环境股份有限公司 | 组合冷库 | ZK50 | 结构尺寸（长*宽*高mm）:4000*3000*4500 整机质量（kg）:320 配套动力（kw）:3.65 公称容积（m³）:50 额定功率（kW）:3.65 工作电压（V）:220/380 设计库温（℃）:0~10 库板厚度（mm）:100/120/150 库板材料:聚苯乙烯/聚氨酯彩钢板 冷却方式:风冷/水冷 空库降温速度（℃/h）:≥10 空库温升温差（℃）:库内外温差≥10 温度不均匀性（℃）:≤5.0 | 65元/m3 | [10 empty] | 浙江 | 100.00% | 审核通过
其他机械 | 其他机械 | 简易保鲜储藏设备 | 库容100—200m³简易保鲜储藏设备 | 江苏雪梅制冷设备有限公司 | 果蔬保鲜组合冷库 | ZK-150 | 结构尺寸（长*宽*高mm）:9800*6000*3000 整机质量（kg）:3500 配套动力（kw）:5.4 公称容积:150m³ 额定制冷量:13KW 工作电压:380V 设计库温:0～10℃ 冷却方式:风冷/水冷式 库板材料:聚苯乙烯/聚氨酯彩钢板 库板厚度:100mm 制冷剂:R22 蒸发器类型:冷风机 无参数:无参数 | 65元/m3 | [10 empty] | 江苏 | 100.00% | 审核通过
其他机械 | 其他机械 | 简易保鲜储藏设备 | 库容100—200m³简易保鲜储藏设备 | 浙江月宫冷链设备有限公司 | 组合式冷库 | ZK-150 | 结构尺寸（长*宽*高mm）:7300*7300*3200 整机质量（kg）:80 配套动力（kw）:6 产品型号:ZK-150 工作电压（V）:380 库板厚度（MM）:100 库板材料:夹心聚氨酯板 库内冷却方式:风冷/水冷 库温（°C）:0-8 库容（m³）:150 额定功率（KW）:6.0 制冷剂:R22 制冷压缩机形式:风冷一体机 | 65元/m3 | [10 empty] | 浙江 | 100.00% | 审核通过
其他机械 | 其他机械 | 简易保鲜储藏设备 | 库容100—200m³简易保鲜储藏设备 | 西安市瑞雪制冷设备有限公司 | 保鲜组合冷库 | ZK150 | 结构尺寸（长*宽*高mm）:10000mm×5000mm×3000mm 整机质量（kg）:120kg 配套动力（kw）:3.90kw 库容(m³):150m³ 制冷压缩机型号:ZB38KQ~ZB66KQ 功率::3.9KW 库温范围:-5℃~+5℃ 冷却方式:风冷/水冷形式 额定制冷量:8690W 制冷剂:R22 风机电压:380V~ 冷风机型号:DD-80/40 保温板:100~150MM聚苯乙烯板/聚氨酯板/聚氨酯喷涂 电控柜:微电脑自动温控器(温度范围-40℃~+40℃) 冷风机风扇电机:1个 | 65元/m3 | [10 empty] | 陕西 | 100.00% | 审核通过
其他机械 | 其他机械 | 简易保鲜储藏设备 | 库容100—200m³简易保鲜储藏设备 | 浙江青风环境股份有限公司 | 组合冷库 | ZK150 | 结构尺寸（长*宽*高mm）:7000*5000*4500 整机质量（kg）:360 配套动力（kw）:6.75 公称容积（m³）:150 额定功率（kW）:6.75 工作电压（V）:380 设计库温（℃）:0~10 库板厚度（mm）:100/120/150 库板材料:聚苯乙烯/聚氨酯彩钢板 冷却方式:风冷/水冷 空库降温速度（℃/h）:≥10 空库温升温差（℃）:库内外温差≥10 温度不均匀性（℃）:≤5.0 | 65元/m3 | [10 empty] | 浙江 | 100.00% | 审核通过
其他机械 | 其他机械 | 简易保鲜储藏设备 | 库容200—400m³简易保鲜储藏设备 | 陕西雪丰制冷工程有限公司 | 果蔬冷藏库 | LCG-10/200 | 结构尺寸（长*宽*高mm）:10500*6400*5000 整机质量（kg）:800 配套动力（kw）:10 库内尺寸(mm):10000*5000*4000 有效容积（M3）:200 制冷剂:R22 库温(℃):-2 制冷型式:风冷 融霜型式:电融霜 压缩机功率（Kw）:7.35 蒸发器功率（Kw）:1.55 冷凝器功率（Kw）:1.1 库门尺寸(mm):1500*2500 | 52元/m3 | [10 empty] | 陕西 | 100.00% | 审核通过
其他机械 | 其他机械 | 简易保鲜储藏设备 | 库容200—400m³简易保鲜储藏设备 | 江苏雪梅制冷设备有限公司 | 果蔬保鲜组合冷库 | ZK-300 | 结构尺寸（长*宽*高mm）:12500*9000*3000 整机质量（kg）:5000 配套动力（kw）:11.2 公称容积:300m³ 工作电压:380V 设计库温:0～10℃ 冷却方式:风冷/水冷式 库板材料:聚苯乙烯/聚氨酯彩钢板 库板厚度:100mm 额定制冷量:26KW 制冷剂:R22 蒸发器类型:冷风机 无参数:无参数 | 52元/m3 | [10 empty] | 江苏 | 100.00% | 审核通过
其他机械 | 其他机械 | 简易保鲜储藏设备 | 库容200—400m³简易保鲜储藏设备 | 浙江凯迪制冷设备有限公司 | 组合冷库 | ZK315 | 结构尺寸（长*宽*高mm）:10500*7100*4800 整机质量（kg）:1240 配套动力（kw）:15 制冷剂:R22 库内冷却方式 :冷风机 库板材料:聚氨酯隔热夹芯板 库容（m3）:315 库温（℃）:0～10 产品型号:ZK315 库板厚度:100mm 结构型式:组合式 制冷压缩机组型号:4G-20.2 制冷压缩机组功率:12.48kw | 52元/m3 | [10 empty] | 浙江 | 100.00% | 审核通过
其他机械 | 其他机械 | 简易保鲜储藏设备 | 库容200—400m³简易保鲜储藏设备 | 安徽中科自动化股份有限公司 | 果蔬保鲜组合冷库 | ZK-300 | 结构尺寸（长*宽*高mm）:10600×7850×4250 整机质量（kg）:8000 配套动力（kw）:13 kw 配电功率:13 kw 制冷剂:氟利昂 库内冷却方式:风冷 库板材料:聚苯乙烯或聚氨酯 库板厚度:100或150 mm 库容:300 m3 库温:-5—+15 mm 制冷压缩机型式:涡旋ZB88KQ 制冷压缩机制冷量:20.4 kw 制冷压缩机额定功率:9.22 kw | 52元/m3 | [10 empty] | 安徽 | 100.00% | 审核通过
其他机械 | 其他机械 | 简易保鲜储藏设备 | 库容200—400m³简易保鲜储藏设备 | 浙江青风环境股份有限公司 | 组合冷库 | ZK300 | 结构尺寸（长*宽*高mm）:10000*7000*4500 整机质量（kg）:379 配套动力（kw）:13.5 公称容积（m³）:300 额定功率（kW）:13.5 工作电压（V）:380 设计库温（℃）:0~10 库板厚度（mm）:100/120/150 库板材料:聚苯乙烯/聚氨酯彩钢板 冷却方式:风冷/水冷 空库降温速度（℃/h）:≥10 空库温升温差（℃）:库内外温差≥10 温度不均匀性（℃）:≤5.0 | 52元/m3 | [10 empty] | 浙江 | 100.00% | 审核通过
其他机械 | 其他机械 | 简易保鲜储藏设备 | 库容400m³及以上简易保鲜储藏设备 | 陕西雪丰制冷工程有限公司 | 果蔬冷藏库 | LCG-24/1000 | 结构尺寸（长*宽*高mm）:20500*11580*5300 整机质量（kg）:1200 配套动力（kw）:24 库内尺寸(mm):20000*10000*5000 有效容积M3:1000 制冷剂:R22 库温（℃）:-2 制冷型式:风冷 融霜型式:电融霜 制冷机组功率(Kw):18 蒸发器功率(Kw):3 冷凝器功率(Kw):3 库门尺寸（mm）:1800*2700 | 42元/m3 | [10 empty] | 陕西 | 100.00% | 审核通过
其他机械 | 其他机械 | 简易保鲜储藏设备 | 库容400m³及以上简易保鲜储藏设备 | 陕西雪丰制冷工程有限公司 | 果蔬冷藏库 | LCG-16/500 | 结构尺寸（长*宽*高mm）:16500*7780*5080 整机质量（kg）:1000 配套动力（kw）:16 库内尺寸(mm):16000*6350*5000 有效容积(M3):500 制冷剂:R22 库温(℃）:-2 制冷型式:风冷 融霜型式:电融霜 压缩机功率（Kw）:11 蒸发器功率(Kw):2.25 冷凝器功率(Kw):2.8 库门尺寸(mm):1800*2700 | 42元/m3 | [10 empty] | 陕西 | 100.00% | 审核通过
其他机械 | 其他机械 | 简易保鲜储藏设备 | 库容400m³及以上简易保鲜储藏设备 | 江苏雪梅制冷设备有限公司 | 果蔬保鲜组合冷库 | ZK-500 | 结构尺寸（长*宽*高mm）:14000*10000*4000 整机质量（kg）:6000 配套动力（kw）:15.5 公称容积:500m³ 工作电压:380V 设计库温:0～10℃ 冷却方式:风冷/水冷式 库板材料:聚苯乙烯/聚氨酯彩钢板 库板厚度:100mm 额定制冷量:36KW 制冷剂:R22 蒸发器类型:冷风机 无参数:无参数 | 42元/m3 | [10 empty] | 江苏 | 100.00% | 审核通过
其他机械 | 其他机械 | 简易保鲜储藏设备 | 库容400m³及以上简易保鲜储藏设备 | 江苏雪梅制冷设备有限公司 | 果蔬保鲜组合冷库 | ZK-1000 | 结构尺寸（长*宽*高mm）:20000*13500*4000 整机质量（kg）:7000 配套动力（kw）:29 公称容积:1000m³ 工作电压:380V 设计库温:0～10℃ 冷却方式:风冷/水冷式 库板材料:聚苯乙烯/聚氨酯彩钢板 库板厚度:100mm 额定制冷量:65KW 制冷剂:R22 蒸发器类型:冷风机 无参数:无参数 | 42元/m3 | [10 empty] | 江苏 | 100.00% | 审核通过
其他机械 | 其他机械 | 简易保鲜储藏设备 | 库容400m³及以上简易保鲜储藏设备 | 西安市瑞雪制冷设备有限公司 | 保鲜组合冷库 | ZK1000 | 结构尺寸（长*宽*高mm）:10000mm×17000mm×6200mm 整机质量（kg）:200kg 配套动力（kw）:14.1~21.1kw 库容(m³):998m³ 制冷压缩机型号:4NCS-20.2~4G-30.2 冷却方式:风冷/水冷形式 额定制冷量:38600W 制冷剂:R22 风机电压:380V 冷风机型号:DD-200/310 电控柜:微电脑自动温控器(温度范围-40℃~+40℃) 冷风机换热量（DT=7K):23~36kw 冷风机风扇电机:3~4个 库温范围:-5℃~+5℃ 保温板:100~200MM聚苯乙烯板/聚氨酯板/聚氨酯喷涂 | 42元/m3 | [10 empty] | 陕西 | 100.00% | 审核通过
其他机械 | 其他机械 | 简易保鲜储藏设备 | 库容400m³及以上简易保鲜储藏设备 | 天津市远东冷藏设备制造有限公司 | 保鲜储藏设备 | ZK-500 | 结构尺寸（长*宽*高mm）:10300mm*12800mm*4500mm 整机质量（kg）:400KG 配套动力（kw）:15KW 冷却容积（m³）:500m³ 最低温度（℃）:-18℃ 温控范围（℃）:-18~5℃ 制冷剂:R22 冷风机型号:DD-100 夹芯板规格（mm）:100mm 电压（V）:380 使用温度（℃）:-18~45℃ 使用湿度(%):66% 产品型号:ZK-500 | 42元/m3 | [10 empty] | 天津 | 100.00% | 审核通过
其他机械 | 其他机械 | 简易保鲜储藏设备 | 库容400m³及以上简易保鲜储藏设备 | 浙江凯迪制冷设备有限公司 | 组合冷库 | ZK500 | 结构尺寸（长*宽*高mm）:12300*10600*4300 整机质量（kg）:1800 配套动力（kw）:26.5 制冷剂:R22 库内冷却方式:冷风机 库板材料:聚氨酯隔热夹芯板 库容（m3）:500 库温（℃）:-5～5 产品型号:ZK500 库板厚度:100mm 结构型式:组合式 制冷压缩机组型号:4G-20.2 制冷压缩机组功率:30.7kw | 42元/m3 | [10 empty] | 浙江 | 100.00% | 审核通过
其他机械 | 其他机械 | 简易保鲜储藏设备 | 库容400m³及以上简易保鲜储藏设备 | 西安市瑞雪制冷设备有限公司 | 保鲜组合冷库 | ZK500 | 结构尺寸（长*宽*高mm）:10000mm×10000mm×5000mm 整机质量（kg）:150kg 配套动力（kw）:11.23KW 库容(m³):498m³ 库温范围:-5℃~+5℃ 冷却方式::风冷/水冷形式 额定制冷量::33300W 制冷剂:R22 风机电压::380V 冷风机型号:DD-200/120 电控柜::微电脑自动温控器(温度范围-40℃~+40℃) 冷风机风扇电机:1~2个 制冷压缩机型号:ZB88KQ~ZB114KQ/4NCS12.2~4PCS15.2 保温板:100~200MM聚苯乙烯板/聚氨酯板/聚氨酯喷涂 | 42元/m3 | [10 empty] | 陕西 | 100.00% | 审核通过
其他机械 | 其他机械 | 简易保鲜储藏设备 | 库容400m³及以上简易保鲜储藏设备 | 安徽中科自动化股份有限公司 | 果蔬保鲜组合冷库 | ZK-500 | 结构尺寸（长*宽*高mm）:14400×13320×3500 整机质量（kg）:15000 配套动力（kw）:26.3 配电总功率:26.3 kw 制冷剂:R22 库内冷却方式:风冷 库板材料:聚氨酯 库板厚度:100 mm 库容:500 m3 库温:-2—+12 ℃ 制冷压缩机型式:涡旋ZB144KQ 制冷压缩机制冷量:51100 w 制冷压缩机额定功率:19.26 kw | 42元/m3 | [10 empty] | 安徽 | 100.00% | 审核通过
其他机械 | 其他机械 | 简易保鲜储藏设备 | 库容400m³及以上简易保鲜储藏设备 | 浙江青风环境股份有限公司 | 组合冷库 | ZK500 | 结构尺寸（长*宽*高mm）:12000*10000*4500 整机质量（kg）:435 配套动力（kw）:27.5 公称容积（m³）:500 额定功率（kW）:27.5 工作电压（V）:380 设计库温（℃）:0~10 库板厚度（mm）:100/120/150 库板材料:聚苯乙烯/聚氨酯彩钢板 冷却方式:风冷/水冷 空库降温速度（℃/h）:≥10 空库温升温差（℃）:库内外温差≥10 温度不均匀性（℃）:≤5.0 | 42元/m3 | [10 empty] | 浙江 | 100.00% | 审核通过
其他机械 | 其他机械 | 简易保鲜储藏设备 | 库容400m³及以上简易保鲜储藏设备 | 浙江青风环境股份有限公司 | 组合冷库 | ZK1000 | 结构尺寸（长*宽*高mm）:19500*12000*4500 整机质量（kg）:612 配套动力（kw）:51.5 公称容积（m³）:1000 额定功率（kW）:51.5 工作电压（V）:380 设计库温（℃）:0~10 库板厚度（mm）:100/120/150 库板材料:聚苯乙烯/聚氨酯彩钢板 冷却方式:风冷/水冷 空库降温速度（℃/h）:≥10 空库温升温差（℃）:库内外温差≥10 温度不均匀性（℃）:≤5.0 | 42元/m3 | [10 empty] | 浙江 | 100.00% | 审核通过
其他机械 | 其他机械 | 农业用北斗终端（含渔船用） | 电动方向盘，直线精度±10cm的北斗导航辅助驾驶系统 | 天津麦格天农农业科技发展有限公司 | 自动导航和驾驶系统 | TrimbleAGEZpilot | 结构尺寸（长*宽*高mm）:300X200X80 整机质量（kg）:3.05 配套动力（kw）:0 显示器硬盘（GB）:2.可展32 显示器操作系统:windows/linuix 显示器尺寸(长x宽x高) （mm）:267X190.06X135.5 显示器接收机类型:GNSS接收机 显示器通道:发送RXD,接收 TXD 显示器差分类型:RTK，兼容其他 自动驾驶控制系统作业精度（cm）:±2.5 基站信号精度（cm）:水平±1:高程±2 直线精度（cm）:±10 基站固定基站传输距离（km）:30 基站便携基站传输距离（km）:3-5 电台功率移动电台基站（w）:2 电台功率固定式电台基站（w）:35 | 13000 | [10 empty] | 山东 | 13.00% | 审核通过
其他机械 | 其他机械 | 农业用北斗终端（含渔船用） | 液压控制转向机，直线精度±2.5cm的北斗导航自动驾驶系统 | 南京沃杨机械科技有限公司 | 北斗农机自动驾驶仪 | KM-502 | 结构尺寸（长*宽*高mm）:显示器尺寸190mmx130mmx40mm， 整机质量（kg）:显示器重量2.2kg 配套动力（kw）:0 显示器主机参数:内存1GB 硬盘8G，操作系统：安卓4.4，显示参数：800x480pixel 显示器物理参数:尺寸190mmx130mmx40mm，重量：2.2kg， 固定方式： 支架固定 显示器卫星参数:接收机类型 兼容BDS、GPS双系统四频点， 通道： 72， 差分类型： RT， 数据更新率：10Hz； 接收天线：BD、GPS有源天线； 显示器通讯参数:接口信息RS232、CAN、3G、Wifi； 数据输入输出协议： 兼容RTCM2.X、RICM3.X协议 显示器电气参数:输入电压6-20V 功率：12W， 电流1A 自动驾驶控制系统尺寸:185mmx250mmx60mm 自动驾驶控制系统材质:铝合金 自动驾驶控制系统电压输入电压（直流）:6v-20v 自动驾驶控制系统安全保护:ESD、IP65、过流过压、震动 自动驾驶控制系统作业精度:±2.5cm。 基站信号精度:平面±1cm，高程±1.5cm 基站信号传输精度距离:移动电台基站：10KM（视距无阻拦）， 固定式电台基站:30KM（视距无阻拦) 电台功率:移动电台基站8W，固定式电台基站36W； | 20000 | [10 empty] | 江苏 | 21.05% | 审核通过
其他机械 | 其他机械 | 农业用北斗终端（含渔船用） | 液压控制转向机，直线精度±2.5cm的北斗导航自动驾驶系统 | 哈尔滨星途导航科技有限公司 | 北斗农业机械自动导航驾驶系统 | 北斗慧农XT2000 | 结构尺寸（长*宽*高mm）:225*185*53 整机质量（kg）:2 配套动力（kw）:60-300 内存:2GB 接口信息:2CAN接口，1IRS232接口，2USB接口 接收机类型:测地型北斗(GNSS接收机） 接收信号源:北斗、GPS 、GLONASS 差分类型:RTK,兼容各种精度 数据更新率:1Hz,2Hz、5Hz,10Hz,20Hz 接收天线:AGI-4 集成组件:接收机与惯导集成 移动基站信号覆盖范围:5Km-15Km 固定基站信号覆盖范围:15km-30km | 20000 | [10 empty] | 黑龙江 | 17.39% | 审核通过
其他机械 | 其他机械 | 农业用北斗终端（含渔船用） | 液压控制转向机，直线精度±2.5cm的北斗导航自动驾驶系统 | 哈尔滨星途导航科技有限公司 | 北斗农业机械自动导航驾驶系统 | 北斗慧农XT3000 | 结构尺寸（长*宽*高mm）:225×185×53 整机质量（kg）:2 配套动力（kw）:60-300 内存:2GB 接口信息:2CAN接口，1IRS232接口，2USB接口，1RJ45接口 接收机类型:测地型北斗(GNSS接收机） 接收信号源:北斗、GPS 、GLONASS 差分类型:RTK,兼容各种精度 数据更新率:1Hz,5Hz,10Hz,20Hz 接收天线:AGI-4 集成组件:接收机与惯导集成 移动基站信号覆盖范围:5Km-15Km 固定基站信号覆盖范围:15km-30km 直线精度:2.5cm | 20000 | [10 empty] | 黑龙江 | 17.24% | 审核通过
其他机械 | 其他机械 | 农业用北斗终端（含渔船用） | 液压控制转向机，直线精度±2.5cm的北斗导航自动驾驶系统 | 上海华测导航技术股份有限公司 | 农业机械自动驾驶系统 | 领航员NX100 | 结构尺寸（长*宽*高mm）:270×198×40.9 整机质量（kg）:1.36 配套动力（kw）:0 主机参数内存（GB）:2 主机参数硬盘（GB）:32 主机参数操作系统:Windows 主机参数显示参数:真彩色1280×800 接收机类型:测地型GNSS接收机 差分类型:RTK，兼容其他 数据更新率（HZ）:10 接收天线:小盘天线 移动基站信号精度:1+1ppm 移动基站信号传输距离（km）:5-15 固定基站信号精度:1+1ppm 固定基站信号传输距离（km）:15-35 驾驶系统输出精度（液压输出）:说明书规定值（结合线之间偏差±2cm） | 20000 | [10 empty] | 上海 | 25.00% | 审核通过
其他机械 | 其他机械 | 农业用北斗终端（含渔船用） | 液压控制转向机，直线精度±2.5cm的北斗导航自动驾驶系统 | 天津麦格天农农业科技发展有限公司 | 自动导航和驾驶系统 | TrimbleAGAutopilot | 结构尺寸（长*宽*高mm）:300X200X80 整机质量（kg）:3.05 配套动力（kw）:0 作业精度(cm):±2.5 信号精度(cm):水平±1:高程±2 基站固定基站传输距离(km):30 显示器尺寸(长x宽x高) (mm):267X190.06X135.5 基站便携基站传输距离(km):3-5 电台功率固定式电台基站(w):35 电台功率移动电台基站(w):2 显示器接收机类型:GNSS接收机 显示器通道:发送RXD,接收 TXD 显示器差分类型:RTK，兼容其他 显示器操作系统:windows/linuix 显示器硬盘(GB):2.可展32 | 20000 | [10 empty] | 山东 | 20.00% | 审核通过
其他机械 | 其他机械 | 农业用北斗终端（含渔船用） | 液压控制转向机，直线精度±2.5cm的北斗导航自动驾驶系统 | 江苏常发农业装备股份有限公司 | 自动驾驶系统 | CF-AD100 | 结构尺寸（长*宽*高mm）:/ 整机质量（kg）:/ 配套动力（kw）:/ 车载计算机内存(KB):16 车载计算机硬盘(MB):256 车载计算机操作系统:Codesys2.3 车载计算机显示器分辨率:640×480 车载计算机接口信息:2×CAN，1×RS232，1×SD 数据输入输出协议:CAN2.0 卫星接收机类型:LK-NAV/M-620 接收信号源:北斗B1/B3频点、GPS L1频点 差分类型:PTK载波相位差分 接收天线:LK-NAV/M-620TX 集成组件:惯导组件、定向组件 转向控制系统角度传感器型号规格:530 720-J00AX20-0 液压阀:VickersKDG4V-3S-33C22A-H-M-U-G5-60 基站信号覆盖范围:移动基站：8km、固定基站：15km 无线电发射设备频率(MHz):433 移动基站无线电发射设备功率(w):5 固定基站无线电发射设备功率(w):10 直线精度(cm):1.2\1.1 | 20000 | [10 empty] | 江苏 | 23.53% | 审核通过
其他机械 | 其他机械 | 农业用北斗终端（含渔船用） | 液压控制转向机，直线精度±2.5cm的北斗导航自动驾驶系统 | 广州市中海达测绘仪器有限公司 | 北斗农机自动导航驾驶系统 | ｉＦａｒｍ | 结构尺寸（长*宽*高mm）:２４４*１７３*６７ 整机质量（kg）:小于２.５ 配套动力（kw）:０.０１ 主机参数内存:1G 硬盘:8GB+TF卡 操作系统:Android 4.0 显示参数:8.0寸高亮液晶屏 分辨率800*480 固定方式:万向头固定 GPS接收机类型:三星多频 差分类型:sCMRx、CMR、CMR+、RTCM2.1、2.2、2.3、3.0 数据更新率:最大支持20Hz 接收天线:外置式GNSS测量型天线 通讯参数接口信息:RS232、USB、以太网、WIFI、RS484、CAN 输入电压:9-18DCV 功耗:≤10W 电流:1-2A 自动驾驶控制系统安全保护:IP67防尘防水等级 基站信号精度:RTK定位精度 信号传输距离:便携式基站10KM，固定式基站30KM 电台功率:5、10、20、30W GPS输出精度:平面：±（10+1*10-6D）高程：±（20+1*10-6D） | 20000 | [10 empty] | 广东 | 28.57% | 审核通过
其他机械 | 其他机械 | 农业用北斗终端（含渔船用） | 液压控制转向机，直线精度±2.5cm的北斗导航自动驾驶系统 | 雷沃重工股份有限公司 | 农业机械导航及自动作业系统 | AGCS-I | 结构尺寸（长*宽*高mm）:184.6*125*32.9 整机质量（kg）:0.572 配套动力（kw）:0 卫星参数:高精度RTK定位（测量型） 直线精度:±2.5cm 通道:最多允许220个 接收天线:双频RTK天线 通讯参数:RS232 电器参数:输入电压：9-32(DC) 功耗:≤9w 自动驾驶系统:尺寸mm：263*183*83 电流:≤0.75A 固定方式:固定卡槽 转向机控制方式:液压控制 | 20000 | [10 empty] | 山东 | 19.90% | 审核通过
其他机械 | 其他机械 | 水井钻机 | 钻孔深度200M以下 | 山东聚龙装备制造有限公司 | 水井钻机 | HZ-130Y | 结构尺寸（长*宽*高mm）:2450*2010*6500 整机质量（kg）:1200 配套动力（kw）:13.2 钻孔深度(m):130 钻头(mm):75-220 转盘转度(r/min):142、285、570 卷扬机卷筒直径（mm）:140 卷扬机单绳提升速度（m/s）:0.41、0.82、1.64 卷扬机单绳提升力(KN):21.0 卷扬机钢丝绳容量（m）:27 卷扬机钢丝绳规格（mm）:9.3 钻塔有效高度（m）:6.5 钻塔塔腿规格（mm）:73 水龙头配套胶管直径（mm）:32 配套水泵型号:BW95 配套水泵流量(m³/h):5.7 配套水泵扬程（m）:25 配套水泵往复次数（次/min）:93 | 5700 | [10 empty] | 山东 | 24.78% | 审核通过
其他机械 | 其他机械 | 水井钻机 | 钻孔深度200M以下 | 山东聚龙装备制造有限公司 | 水井钻机 | XY-1A | 结构尺寸（长*宽*高mm）:2440*2090*6500 整机质量（kg）:955 配套动力（kw）:13.2 钻孔深度(m):180 钻孔直径(mm):600 钻杆直径(mm):50 钻头(mm):75-220 转盘速度(r/min):130、300、480、730、830 卷扬机卷筒直径（mm）:140 卷扬机单绳提升速度（m/s）:0.35、0.80、1.29、1.96、2.23 卷扬机单绳提升力(KN):25.0 卷扬机钢丝绳容量（m）:27 卷扬机钢丝绳规格（mm）:9.3 钻塔有效高度（m）:6.5 钻塔塔腿规格（mm）:73 水龙头配套胶管直径（mm）:32 配套水泵型号:BW95 配套水泵流量(m³/h):5.7 配套水泵扬程（m）:25 配套水泵往复次数（次/min）:93 | 5700 | [10 empty] | 山东 | 23.75% | 审核通过
其他机械 | 其他机械 | 水井钻机 | 钻孔深度200m（含）-400m | 山东聚龙装备制造有限公司 | 水井钻机 | HZ-200YY | 结构尺寸（长*宽*高mm）:2700*2300*7000 整机质量（kg）:1150 配套动力（kw）:14.7 钻孔深度(m):200 钻孔直径(mm):580 钻杆直径(mm):50 钻头(mm):75-300 转盘速度(r/min):64、128、287、557 卷扬机卷筒直径（mm）:160 卷扬机单绳提升速度（m/s）:0.12、0.22、0.49、0.95 卷扬机单绳提升力(KN):25.0 卷扬机钢丝绳容量（m）:35 卷扬机钢丝绳规格（mm）:13 钻塔有效高度（m）:7.0 钻塔塔腿规格（mm）:89 水龙头配套胶管直径（mm）:42 配套水泵型号:BW145 配套水泵流量(m³/h):8.7 配套水泵扬程（m）:25 配套水泵往复次数（次/min）:93 | 7600 | [10 empty] | 山东 | 23.75% | 审核通过
其他机械 | 其他机械 | 水井钻机 | 钻孔深度500M及以上 | 山东聚龙装备制造有限公司 | 水井钻机 | XY-3 | 结构尺寸（长*宽*高mm）:3200*1700*6700 整机质量（kg）:3900 配套动力（kw）:36.8 钻孔深度(m):600 钻孔直径(mm):600 钻杆直径(mm):89 钻头(mm):75-300 转盘转度(r/min):57、99、157、270、470、742、1024 卷扬机卷筒直径（mm）:200 卷扬机单绳提升速度（m/s）:0.3、0.9、1.4、1.9 卷扬机单绳提升力(KN):45.0 卷扬机钢丝绳规格（mm）:13 钻塔有效高度（m）:6.7 钻塔塔腿规格（mm）:200*150*5 水龙头配套胶管直径（mm）:50 配套水泵型号:BW250 配套水泵流量(m³/h):15 配套水泵扬程（m）:60 配套水泵往复次数（次/min）:42、72、116、200 | 16910 | [10 empty] | 山东 | 29.67% | 审核通过
设施农业设备 | 温室大棚设备 | 电动卷帘机 | 卷帘机 | 寿光市坤鹏农业机械有限公司 | 大棚卷帘机 | 13JT10 | 结构尺寸（长*宽*高mm）:530x320x480 整机质量（kg）:93 配套动力（kw）:1.5 型号名称:13JT10型大棚卷帘机 结构型式:中（前）置式悬臂 电机额定电压:380 V 电机额定转速:1400 r/min 传动机构结构型式:直齿轮式 自锁方式:棘爪式 额定输出轴转速:1.74 r/min 额定输出扭矩:10000 N·m 最大卷轴长度:100 m（保温被） 摇把（圆盘）回转半径:/mm | 190 | [10 empty] | 山东 | 19.00% | 审核通过
设施农业设备 | 温室大棚设备 | 电动卷帘机 | 卷帘机 | 寿光市坤鹏农业机械有限公司 | 大棚卷帘机 | 13JT11 | 结构尺寸（长*宽*高mm）:580x325x470 整机质量（kg）:104 配套动力（kw）:1.5 型号名称:13JT11型大棚卷帘机 结构型式:中（前）置式悬臂 电机额定电压:380 V 电机额定转速:1400 r/min 传动机构结构型式:直齿轮式 自锁方式:棘爪式 额定输出轴转速:1.23 r/min 额定输出扭矩:11000 N·m 最大卷轴长度:120(保温被) m 摇把（圆盘）回转半径:/mm | 190 | [10 empty] | 山东 | 15.83% | 审核通过
收获后处理机械 | 干燥机械 | 谷物烘干机 | 批处理量4—10t循环式谷物烘干机 | 江苏惠达机械有限公司 | 批式循环谷物干燥机 | 5HGH-10 | 结构尺寸（长*宽*高mm）:2660*3805*6925mm 整机质量（kg）:1800kg 配套动力（kw）:12.35kw 结构形式:固定式 整机质量（kg）:1800kg 外形尺寸（长*宽*高mm）:2660*3805*6925mm 小时处理量（稻谷）（kg/h）:≥500kg/h 循环批处理量（批式循环式）（t）:10t 处理方式:批式循环干燥方式 加热方式:热风间接换热 电机总功率（kw）:12.35kw 安全装置:自动报警（故障及超温），自动关机，温控装置，电器过载保护装置，漏电保护装置. 缓苏层尺寸（mm）:2660*3805*3125mm | 14190 | [10 empty] | 江苏 | 14.48% | 测算补贴比例高于30%，降档处理。
收获后处理机械 | 干燥机械 | 谷物烘干机 | 批处理量4—10t循环式谷物烘干机 | 合肥池源机械有限公司 | 批式循环谷物干燥机 | 5HCY-22A型 | 结构尺寸（长*宽*高mm）:3600*2800*11470 整机质量（kg）:3800 配套动力（kw）: 11.97 结构型式:循环式 干燥方式:间接加热 干燥段数量/每段高度（个/mm）:2/1000×2=2000 缓苏段数量/每段高度:5995 热风机型号:LSHG-6.5A 热风机数量:1 热风电机功率：（kW）:7.5 燃烧器型号名称:5LM-30热风炉 燃烧器型式:列管式 燃烧器燃料种类:煤 | 14190 | [10 empty] | 安徽 | 14.48% | 测算补贴比例高于30%，降档处理。
收获后处理机械 | 干燥机械 | 谷物烘干机 | 批处理量4—10t循环式谷物烘干机 | 无锡寿荣机械有限公司 | 谷物干燥机 | 5H-15 | 结构尺寸（长*宽*高mm）:2280*2990*9450 整机质量（kg）:3300 配套动力（kw）:10.3 结构形式:循环式 干燥方式:直接加热 批次处理量（t）:15 干燥速度（%/h）:0.5~1.0 干燥段数量/高度（个/mm）:1/1250 装机容量（m3）:29.8 缓苏段高度（mm）:6050 热风温度范围（℃）:45~80 热风机型号:4-72-5.1CY90-4 燃烧器型号:TYPE-730 T50 排粮电机功率（kw）:0.4 提升机生产率（t/h）:18 提升机电机功率（kw）:2.2 | 14190 | [10 empty] | 江苏 | 15.77% | 测算补贴比例高于30%，降档处理。
收获后处理机械 | 干燥机械 | 谷物烘干机 | 批处理量4—10t循环式谷物烘干机 | 安徽正阳机械科技有限公司 | 谷物干燥机 | 5HM-12 | 结构尺寸（长*宽*高mm）:2880*5000*8937mm 整机质量（kg）:3500kg 配套动力（kw）:8.35 批处理量：:12吨/批 处理方式：:批式循环 结构型式：:固定式 破碎率增值：:≤0.5% 爆腰率增值：:≤3% 噪声：:≤85DB 加热方式：:间接加热 干燥不均匀度：:≤1% 出机温度：:环境温度高于0℃时：不超过环境温度8℃ 小时处理量：:（稻谷）≥800kg/h | 14190 | [10 empty] | 山东 | 15.26% | 测算补贴比例高于30%，降档处理。
收获后处理机械 | 干燥机械 | 谷物烘干机 | 批处理量4—10t循环式谷物烘干机 | 江西大隆重型工业有限公司 | 批式循环谷物干燥机 | 5HX-10 | 结构尺寸（长*宽*高mm）:2380×2080×8638 整机质量（kg）:2400 配套动力（kw）:8.8 批次处理量(t):10 结构型式:批式循环谷物干燥机 燃烧机型式:多燃料间接加热式热风炉 燃烧机点火方式:高压放电自动点火 燃烧机燃油消耗量（kg/h）:3～13.5 燃料:柴油 噪声（dB(A)）:77.1 粉尘(mg/m³):6.1 安全装置:气流开关、光电传感器、电磁阀、电流过载检测装置、料位器、温度传感器、风压传感器、在线水份检控 稻谷处理量（kg/h）:≥500 | 14190 | [10 empty] | 江西 | 16.13% | 测算补贴比例高于30%，降档处理。
收获后处理机械 | 干燥机械 | 谷物烘干机 | 批处理量4—10t循环式谷物烘干机 | 江西大隆重型工业有限公司 | 批式循环谷物干燥机 | 5HX-12 | 结构尺寸（长*宽*高mm）:2380×2080×9640 整机质量（kg）:2650 配套动力（kw）:8.8 批次处理量（t）:12 结构型式:批式循环谷物干燥机 燃烧机型式:多燃料间接加热式热风炉 燃烧机点火方式:高压放电自动点火 燃烧机燃油消耗量（kg/h）:3～13.5 燃料:柴油 稻谷处理量（kg/h）:≥600 噪声（dB(A)）:78.6 粉尘(mg/m³):6.3 安全装置:气流开关、光电传感器、电磁阀、电流过载检测装置、料位器、温度传感器、风压传感器、在线水份检控 | 14190 | [10 empty] | 江西 | 14.48% | 测算补贴比例高于30%，降档处理。
收获后处理机械 | 干燥机械 | 谷物烘干机 | 批处理量10—20t循环式谷物烘干机 | 合肥池源机械有限公司 | 批式循环谷物干燥机 | 5HCY-22型 | 结构尺寸（长*宽*高mm）:3360*3460*12470 整机质量（kg）:4280 配套动力（kw）:10.47 结构型式:循环式 干燥方式:间接加热 干燥段数量/每段高度（个/mm）:2/1000×2=2000 缓苏段数量/每段高度（mm）:5995 热风机型号:LSHG-6.5A 热风机数量(个):1 热风电机功率（kW）:7.5 燃烧器型号名称:5LM-30热风炉 燃烧器型式:列管式 燃烧器燃料种类:煤 | 29500 | [10 empty] | 安徽 | 28.10% | 测算补贴比例高于30%，降档处理。
收获后处理机械 | 干燥机械 | 谷物烘干机 | 批处理量10—20t循环式谷物烘干机 | 无锡寿荣机械有限公司 | 谷物干燥机 | 5H-21 | 结构尺寸（长*宽*高mm）:2280*2990*11000 整机质量（kg）:3350 配套动力（kw）:10.3 结构型式:循环式 干燥方式:直接加热 批次处理量（t）:21 干燥速率（%/h）:0.5~1.0 干燥段数量/高度（个/mm）:1/1250 装机容量（m3）:38 缓苏段高度（mm）:7700 热风温度范围（℃）:45~80 热风机型号:4-72-5.1CY90-4 燃烧器型号:TYPE-730 T50 排粮电机功率（kw）:0.4 提升机生产率（t/h）:18 提升机电机功率（kw）:2.2 | 29500 | [10 empty] | 江苏 | 25.65% | 测算补贴比例高于30%，降档处理。
收获后处理机械 | 干燥机械 | 谷物烘干机 | 批处理量10—20t循环式谷物烘干机 | 江西大隆重型工业有限公司 | 批式循环谷物干燥机 | 5HX-20 | 结构尺寸（长*宽*高mm）:2980×2380×11165 整机质量（kg）:3280 配套动力（kw）:10.3 批次处理量(t):20 结构型式:批式循环谷物干燥机 燃烧机型式:多燃料间接加热式热风炉 燃烧机点火方式:高压放电自动点火 燃烧机燃油消耗量（kg/h）:3～16 燃料:柴油 稻谷处理量（kg/h）:≥1050 噪声（dB(A)）:6.9 粉尘(mg/m³):82.3 安全装置:气流开关、光电传感器、电磁阀、电流过载检测装置、料位器、温度传感器、风压传感器、在线水份检控 | 29500 | [10 empty] | 江西 | 26.58% | 测算补贴比例高于30%，降档处理。
收获后处理机械 | 干燥机械 | 谷物烘干机 | 批处理量20—30t循环式谷物烘干机 | 合肥池源机械有限公司 | 批式循环谷物干燥机 | 5HCY-32型 | 结构尺寸（长*宽*高mm）:4000*4250*13290 整机质量（kg）:11800 配套动力（kw）:15.77 结构型式:：循环式 干燥方式:间接加热 干燥段数量/每段高度（个/mm）:3/740×3=2220 缓苏段数量/每段高度（mm）:5995 热风机型号:LSHG-6A 热风机数量（个）:2 热风电机功率（kW）:11 燃烧器型号名称:5LM-45热风炉 燃烧器型式:列管式 燃烧器燃料种类:煤 | 37100 | [10 empty] | 安徽 | 20.05% | 测算补贴比例高于30%，降档处理。
收获后处理机械 | 干燥机械 | 谷物烘干机 | 批处理量20—30t循环式谷物烘干机 | 江苏牧羊丰尚烘干设备有限公司 | 谷物干燥机 | 5H-30 | 结构尺寸（长*宽*高mm）:5450*3620*12300 整机质量（kg）:6500 配套动力（kw）:12.47 结构型式:循环式 干燥方式:间接加热 干燥段数量/每段高度（mm）:2/1400 缓苏段数量/每段高度（mm）:2/5490、1220 批次处理量（稻谷t）:30 热风机数量:2 热风机型号:CRF7.5-4型斜流风机 热风机电机功率（kw）:4.0*2 热风炉型号名称:5L-60型热风炉 热风炉引烟风机型号:4-72-3.2A 热风炉燃料种类:煤 | 37100 | [10 empty] | 江苏 | 16.13% | 测算补贴比例高于30%，降档处理。
收获后处理机械 | 干燥机械 | 谷物烘干机 | 批处理量20—30t循环式谷物烘干机 | 无锡神谷金穗科技有限公司 | 谷物干燥机 | 5HSG-3000 | 结构尺寸（长*宽*高mm）:5060*3800*12350 整机质量（kg）:9500 配套动力（kw）:16.8 结构形式:循环式 干燥方式:直接加热 批次处理量（t）:30.4 热风机数量:2 热风机电机功率（KW）:5.5*2 排量电机功率（KW）:0.2 燃烧器形式:固定式 燃料种类:柴油，煤油或天然气 喷（点）火头数量（个）:2 发芽率（种子）%:不低于干燥前发芽率 | 37100 | [10 empty] | 江苏 | 16.27% | 测算补贴比例高于30%，降档处理。
收获后处理机械 | 干燥机械 | 谷物烘干机 | 批处理量20—30t循环式谷物烘干机 | 江西大隆重型工业有限公司 | 批式循环谷物干燥机 | 5HX-30 | 结构尺寸（长*宽*高mm）:4560×3950×12185 整机质量（kg）:5280 配套动力（kw）:17.15 型号规格:5HX-30 干燥方式:间接加热 批次处理量(t):30 干燥速率(%/h):0.6～1.2 干燥段数量/高度(个/ mm):1/1800 装机容量(m³):53.76 缓苏段高度(mm):3660 热风温度范围(°C):50～70 热风机数量:1、2 热风机转速(r/min):1440 热风机风压(Pa):546～785 | 37100 | [10 empty] | 江西 | 19.73% | 测算补贴比例高于30%，降档处理。
收获后处理机械 | 干燥机械 | 谷物烘干机 | 批处理量20—30t循环式谷物烘干机 | 合肥易祥农业机械智能装备有限公司 | 批式循环谷物干燥机 | 5HYX-22A | 结构尺寸（长*宽*高mm）:2700X2350X9640 整机质量（kg）:无参数 配套动力（kw）:无参数 批次处理量(t):22 结构型式:循环式 干燥方式:间接加热 装机容量（m3):41.17 缓苏段高度（mm):6540 热风机电机功率(KW）:5.5 排粮电机功率（KW）:0.4 提升机电机功率（KW）:3 提升机生产率（t/h):30 干燥能力( t・%/h ): ≥16 | 37100 | [10 empty] | 安徽 | 27.48% | 铭牌不符合关于《进一步规范明示山东省农机购置补贴机具铭牌等有关信息的通知》的要求。
收获后处理机械 | 干燥机械 | 谷物烘干机 | 批处理量4t以下循环式谷物烘干机 | 江西红星机械有限责任公司 | 谷物干燥机 | 5HPB-35 | 结构尺寸（长*宽*高mm）:5900X2180X4100 整机质量（kg）:2360 配套动力（kw）:12.80 干燥方式 :间接加热 批次处理量（t）:3.5 干燥速率(%/h):1-3 装机容量 (M3):5 缓苏段高度(mm):2650 热风温度范围(OC):5-120 热风机功率(KW):4 燃烧器功率(KW):0.3 排粮电机功率(KW):5.5 提升机功率(KW):3 | 4270 | [10 empty] | 江西 | 2.37% | 审核通过
收获后处理机械 | 干燥机械 | 谷物烘干机 | 批处理量4—10t循环式谷物烘干机 | 合肥池源机械有限公司 | 批式循环谷物干燥机 | 5HCY-6型 | 结构尺寸（长*宽*高mm）:3940×2480×8230 整机质量（kg）:2200 配套动力（kw）:9.07 结构型式:循环式 干燥方式:间接加热 干燥段数量/每段高度(个/mm):1/1220 缓苏段数量/每段高度(mm):3815 热风机型号:LSHG-6A 热风机数量(个):1； 热风电机功率（KW）:5.5 燃烧器型号名称:5LM-15热风炉 燃烧器型式:列管式 燃烧器燃料种类:煤 | 14190 | [10 empty] | 安徽 | 20.27% | 审核通过
收获后处理机械 | 干燥机械 | 谷物烘干机 | 批处理量4—10t循环式谷物烘干机 | 安徽赛威机械有限公司 | 批式循环谷物干燥机 | 5H-12 | 结构尺寸（长*宽*高mm）:3900*2100*8190 整机质量（kg）:2600 配套动力（kw）:8.3 结构型式:固定式 小时处理量（稻谷）kg/h:800 循环批处理量（批式循环式）:12t 日处理量（连续式）t/d:/ 处理方式:批式循环干燥方式 燃烧机型式:/ 燃烧机点火方式:/ 燃烧机燃油消耗量kg/h:/ 燃料:柴、煤、秸秆、稻壳 加热方式:热风间接加热 电机总功率KW:8.3 安全装置:满粮报警、电机过载报警、风压开关、自动控温电路、定时开关、电路保护熔丝、运转异常报警、链条送脱报警装置。 | 14190 | [10 empty] | 安徽 | 15.77% | 审核通过
收获后处理机械 | 干燥机械 | 谷物烘干机 | 批处理量10—20t循环式谷物烘干机 | 江苏惠达机械有限公司 | 批式循环谷物干燥机 | 5HGH-12 | 结构尺寸（长*宽*高mm）:2660*3805*7550mm 整机质量（kg）:2070kg 配套动力（kw）:12.35kw 结构形式:固定式 整机质量（kg）:2070kg 外形尺寸（长*宽*高mm）:2660*3805*7550mm 小时处理量（稻谷）（kg/h）:≥500kg/h 循环批处理量（批式循环式）（t）:12t 处理方式:批式循环干燥方式 加热方式:热风间接换热 电机总功率（kw）:12.35kw 安全装置:自动报警（故障及超温），自动关机，温控装置，电器过载保护装置，漏电保护装置. 缓苏层尺寸（mm）:2660*3805*3750mm | 29500 | [10 empty] | 江苏 | 28.37% | 审核通过
收获后处理机械 | 干燥机械 | 谷物烘干机 | 批处理量10—20t循环式谷物烘干机 | 江苏惠达机械有限公司 | 批式循环谷物干燥机 | 5HGH-16 | 结构尺寸（长*宽*高mm）:2660*3805*8800mm 整机质量（kg）:2760kg 配套动力（kw）:12.35kw 结构形式:固定式 整机质量（kg）:2760kg 外形尺寸（长*宽*高mm）:2660*3805*8800mm 小时处理量（稻谷）（kg/h）:≥760kg/h 循环批处理量（批式循环式）（t）:16t 处理方式:批式循环干燥方式 加热方式:热风间接换热 电机总功率（kw）:12.35kw 安全装置:自动报警（故障及超温），自动关机，温控装置，电器过载保护装置，漏电保护装置. 缓苏层尺寸（mm）:2660*3805*5000mm | 29500 | [10 empty] | 江苏 | 24.79% | 审核通过
收获后处理机械 | 干燥机械 | 谷物烘干机 | 批处理量10—20t循环式谷物烘干机 | 合肥金扬光机械科技有限公司 | 批式循环谷物干燥机 | 5HJYG-15 | 结构尺寸（长*宽*高mm）:2060*2060*9943 整机质量（kg）:3625 配套动力（kw）:9.95 批次处理量（T）:15 干燥速率（%/h）:0.5~1.0 干燥段数量/高度（个/mm）:1/1480 装机容量（m³）:29.026 缓苏段高度（mm）:7085 热风温度范围（℃）:45~85 干燥方式:间接加热 结构型式:循环式 干燥能力（t·%/h）:≥9 破碎率增值:≤0.3% | 29500 | [10 empty] | 安徽 | 29.50% | 审核通过
收获后处理机械 | 干燥机械 | 谷物烘干机 | 批处理量10—20t循环式谷物烘干机 | 江苏惠达机械有限公司 | 批式循环谷物干燥机 | 5HGH-15 | 结构尺寸（长*宽*高mm）:3600*2500*10500mm 整机质量（kg）:2590kg 配套动力（kw）:6.5kw 结构形式:固定式 整机质量（kg）:2590kg 外形尺寸（长*宽*高mm）:3600*2500*10500mm 小时处理量（稻谷）（kg/h）:≥900kg/h 循环批处理量（批式循环式）（t）:15t 处理方式:批式循环干燥方式 燃料:煤生物质燃料 加热方式:热风间接换热 电机总功率:6.5kW 安全装置:自动水分仪风压开关，温控装置，电器过载保护装置，满粮报警装置，故障报警装置，漏电保护装置. | 29500 | [10 empty] | 江苏 | 25.88% | 审核通过
收获后处理机械 | 干燥机械 | 谷物烘干机 | 批处理量10—20t循环式谷物烘干机 | 江苏牧羊丰尚烘干设备有限公司 | 谷物干燥机 | 5H-15 | 结构尺寸（长*宽*高mm）:4790*3860*10700 整机质量（kg）:3800 配套动力（kw）:8.1 结构型式:循环式 干燥方式:间接加热 干燥段数量/每段高度（mm）:1/1800 缓苏段数量/每段高度（mm）:1/4270 批次处理量（稻谷t）:15 热风机数量:1 热风机型号:4-68-6.3C型离心风机 热风机电机功率（kw）:5.5 热风炉型号名称:5L-40型热风炉 热风炉引烟风机型号:4-72-3.2A 热风炉燃料种类:煤 | 29500 | [10 empty] | 江苏 | 24.58% | 审核通过
收获后处理机械 | 干燥机械 | 谷物烘干机 | 批处理量10—20t循环式谷物烘干机 | 山东绿源机械设备制造有限公司 | 批次循环谷物干燥机 | 5HHX-15 | 结构尺寸（长*宽*高mm）:4230×2430×10450 整机质量（kg）:2880 配套动力（kw）:9.44 结构型式:批次循环 处理量（t/批）:15 降水幅度(%/h):1.2 装机容积（㎥）:28.34 干燥不均匀度（%）:≤1.0 破碎率增值（%）:≤0.2 烘干机型号:5HHX-15 粉尘浓度(mg/㎥):7 噪音dB（A）:83.8 输出最高温度（℃）:68 | 29500 | [10 empty] | 山东 | 18.44% | 审核通过
收获后处理机械 | 干燥机械 | 谷物烘干机 | 批处理量10—20t循环式谷物烘干机 | 临沂金铭机械有限公司 | 批次循环式谷物干燥机 | 5HPC-15 | 结构尺寸（长*宽*高mm）:4500*3270*11000 整机质量（kg）:4600 配套动力（kw）:13.47 干燥方式:间接加热 批处理量（t）:15（水稻） 结构型式:循环式 干燥速率（%/h）:0.2~1.0 干燥段数量/每段高度（个/mm）:1/1250 装机容量（m^3）:27.6 缓苏段高度（mm）:6540 热风温度范围（℃）:50~110 热风机风机型号:4-72-6.5A 热风机转速（r/min）:1450 热风机全压（Pa）:1300~1000 热风机流量（m^3/h）:11000~14000 | 29500 | [10 empty] | 山东 | 17.35% | 审核通过
收获后处理机械 | 干燥机械 | 谷物烘干机 | 批处理量10—20t循环式谷物烘干机 | 临沂金铭机械有限公司 | 批次循环式谷物干燥机 | 5HP-15A | 结构尺寸（长*宽*高mm）:5000*4300*13000 整机质量（kg）:7500 配套动力（kw）:15.25 干燥方式:间接加热 批处理量（t）:15（水稻） 结构型式:循环式 干燥速率（%/h）:0.5~1.2 干燥段数量/每段高度（个/mm）:1/2500 装机容量（m^3）:34.0 缓苏段高度（mm）:5040 热风温度范围（℃）:50~110 热风机风机型号:4-72-6C 热风机转速（r/min）:1800 热风机全压（Pa）:1760~1116 热风机流量（m^3/h）:8288~16576 | 29500 | [10 empty] | 山东 | 16.39% | 审核通过
收获后处理机械 | 干燥机械 | 谷物烘干机 | 批处理量10—20t循环式谷物烘干机 | 临沂金铭机械有限公司 | 批次循环式谷物干燥机 | 5HP-15B | 结构尺寸（长*宽*高mm）:4650*4300*13500 整机质量（kg）:9200 配套动力（kw）:27 干燥方式:间接加热 批处理量（t）:15（水稻） 结构型式:循环式 干燥速率（%/h）:0.5~1.5 干燥段数量/每段高度（个/mm）:1/3780 装机容量（m^3）:32.0 缓苏段高度（mm）:3780 热风温度范围（℃）:50~150 热风机风机型号:4-72-8A 热风机转速（r/min）:1450 热风机全压（Pa）:1610~1233 热风机流量（m^3/h）:14474~20259 | 29500 | [10 empty] | 山东 | 15.53% | 审核通过
收获后处理机械 | 干燥机械 | 谷物烘干机 | 批处理量10—20t循环式谷物烘干机 | 江苏悦达智能农业装备有限公司 | 批式循环谷物干燥机 | 5HXG-15A | 结构尺寸（长*宽*高mm）:3110*2660*18030 整机质量（kg）:2580 配套动力（kw）:8.65 结构形式:循环式（批次处理量15吨） 排粮电机功率KW:0.2 干燥方式:间接加热 风机电机功率（kw）:5.5 换热器形式/热风炉:热风炉 提升器电机功率（kw）:2.2 风机型号:4-72 热功率（输出热量）kJ/h:1880000 相对湿度%:52.8%-76.9% 干燥段数量/每段高度mm:1/220 | 29500 | [10 empty] | 山东 | 28.92% | 审核通过
收获后处理机械 | 干燥机械 | 谷物烘干机 | 批处理量10—20t循环式谷物烘干机 | 无锡神谷金穗科技有限公司 | 谷物干燥机 | 5HSG-1600 | 结构尺寸（长*宽*高mm）:4000*2600*9000 整机质量（kg）:4500 配套动力（kw）:8.0 结构形式:循环式 干燥方式:直接加热 热风机数量:1 热风机电机功率（KW）:5.5 燃烧器形式:固定式 喷（点）火头数量（个）:1 排量电机功率（KW）:0.1 批次处理量（t）:16.3 发芽率（种子）%:不低于干燥前发芽率 燃料种类:柴油，煤油或天然气 | 29500 | [10 empty] | 江苏 | 27.31% | 审核通过
收获后处理机械 | 干燥机械 | 谷物烘干机 | 批处理量10—20t循环式谷物烘干机 | 湖北双利农机制造有限公司 | 批式循环谷物干燥机 | 5HEX-15 | 结构尺寸（长*宽*高mm）:3656*2436*10658 整机质量（kg）:2759 配套动力（kw）:10.4 容量（t）:15(稻谷，容重560kg/m³） 容量（t）:18(小麦，容重680kg/m³） 处理量（kg/h）:1470（稻谷） 干燥机内腔实际总容积（m³）:26.7 燃料消耗量（kg/h）:110 排风机电机功率（KW）:5.5 电动机总功率（KW）:9 型式:批式循环横流式 燃烧炉点火方式:自动放电点火 自动控制系统:自动水分测定仪、燃烧机自动点火、温度自动控制 | 29500 | [10 empty] | 湖北 | 25.65% | 审核通过
收获后处理机械 | 干燥机械 | 谷物烘干机 | 批处理量10—20t循环式谷物烘干机 | 合肥光裕机械有限责任公司 | 批式循环谷物干燥机 | 5HXG-15 | 结构尺寸（长*宽*高mm）:2600 整机质量（kg）:3 配套动力（kw）:12.35 规格型号:5HXG-15 结构型式:批式循环 处理量( kg/h):≧900 单位耗热量(kJ/kgH2O）:≦8120 干燥能力（t.%/h）:≧7.5（水稻） 干燥不均匀度（%）:≦1.0 减干率(小时降水率）:0.7-0.9（%、h) 加热方式:间接加热 燃烧机:型式：热风炉;点火方式：人工点火;型号：5LK-40;燃料消耗量（kg/h):60(稻壳）35（煤） 热风温度（℃）:50-85 | 29500 | [10 empty] | 安徽 | 29.95% | 审核通过
收获后处理机械 | 干燥机械 | 谷物烘干机 | 批处理量10—20t循环式谷物烘干机 | 安徽赛威机械有限公司 | 批式循环谷物干燥机 | 5H-20A | 结构尺寸（长*宽*高mm）:4800*3380*11800 整机质量（kg）:3850 配套动力（kw）:14.9 结构型式:固定式 小时处理量（稻谷）kg/h:1500 循环批处理量（批式循环式）： :20t 燃烧机型式:/ 燃烧机点火方式:/ 燃烧机燃油消耗量kg/h:/ 燃料:柴、煤、秸秆、稻壳 加热方式:热风间接加热 电机总功率KW:14.9 安全装置:满粮装置、电机过载报警、风压开关、自动控温电路、定时开关、电路保护熔丝、运转异常报警、链条松脱报警装置。 | 29500 | [10 empty] | 安徽 | 25.00% | 审核通过
收获后处理机械 | 干燥机械 | 谷物烘干机 | 批处理量10—20t循环式谷物烘干机 | 江苏谷田机械科技有限公司 | 谷物干燥机 | 5H-15 | 结构尺寸（长*宽*高mm）:5000*2880*10157 整机质量（kg）:3700 配套动力（kw）:8.35 干燥能力（t•%/h）:≥16.0 批次处理量（t）:15 结构型式:循环式 干燥方式:直接加热 型号名称:5H-15型谷物干燥机 干燥段数量/每段高度（个/mm）:1/1400 缓苏段数量/每段高度（个/mm）:1/6710 热风机型号:LSHG4-72 热风机数量（个）:1 热风机电机功率（KW）:5.5 | 29500 | [10 empty] | 江苏 | 28.10% | 审核通过
收获后处理机械 | 干燥机械 | 谷物烘干机 | 批处理量10—20t循环式谷物烘干机 | 蚌埠市中宸农业机械有限公司 | 谷物干燥机 | 5H-15 | 结构尺寸（长*宽*高mm）:2070*1850*9900 整机质量（kg）:3200 配套动力（kw）:9.2 干燥方式:间接加热 批次处理量（t）:15 干燥速率(%/h):糯稻：≥0.26；其它谷物：0.4-1.0 干燥段数量/每段高度（个/mm）:1/1220 装机容量（m3）:27.76 缓功段数量/每段高度（个/mm）:1/7070 热风机数量:1 热风机电机功率（kw）:5.5 排粮电机功率（kw）:0.2 结构型式:循环式 | 29500 | [10 empty] | 安徽 | 23.60% | 审核通过
收获后处理机械 | 干燥机械 | 谷物烘干机 | 批处理量10—20t循环式谷物烘干机 | 星光农机股份有限公司 | 批式循环谷物干燥机 | 5H-16 | 结构尺寸（长*宽*高mm）:4850MM×3033MM×9552MM 整机质量（kg）:4141 配套动力（kw）:13.1 结构形式:固定式 处理方式:批式循环 循环批处理量（批式循环式）:16T 塔体内尺寸(长×宽×高):2200MM×2200MM×7664MM 安全装置:过载保护 处理量:≥1000KG/H 加热方式:间接加热 安全装置:满粮开关 安全装置:接地线 安全装置:灭火器 | 29500 | [10 empty] | 浙江 | 23.23% | 审核通过
收获后处理机械 | 干燥机械 | 谷物烘干机 | 批处理量10—20t循环式谷物烘干机 | 安徽金粮机械科技有限公司 | 低温循环烘干机 | JL-5H-15A | 结构尺寸（长*宽*高mm）:3780*2823*11043 整机质量（kg）:2630 配套动力（kw）:/ 总功率:8.5kw 批处理量:15t 结构型式:批式循环 装机容量:27.84m³ 干燥方式:间接加热 干燥能力:10.1 破碎率增值:0.24% 干燥不均匀度:0.9% 爆腰率增值:1% 缓苏段高度:7320mm | 29500 | [10 empty] | 安徽 | 22.69% | 审核通过
收获后处理机械 | 干燥机械 | 谷物烘干机 | 批处理量10—20t循环式谷物烘干机 | 安徽唯嵩光电科技有限公司 | 批式循环谷物干燥机 | 5H-15 | 结构尺寸（长*宽*高mm）:2521*2451*9124 整机质量（kg）:4000 配套动力（kw）:11.53 结构型式:批式循环 干燥方式:间接加热 干燥段数量/每段高度（个/mm）:1/2150 缓苏段数量/每段高度（个/mm）:1/4650 热风机数量（个）:1 热风机型号:ERZ-S710 热风机电机功率(KW):5.626 排粮电机功率(KW):0.37 干燥能力（≥9T·%/h）:9.2 批次处理量（≥15T):15.7 | 29500 | [10 empty] | 山东 | 22.69% | 审核通过
收获后处理机械 | 干燥机械 | 谷物烘干机 | 批处理量10—20t循环式谷物烘干机 | 蚌埠市中宸农业机械有限公司 | 谷物干燥机 | 5H-17 | 结构尺寸（长*宽*高mm）:2470*2540*9135 整机质量（kg）:3800 配套动力（kw）:8.1 批次处理量（t）:17 干燥方式:间接加热 干燥速率（%/h）:糯稻：≥0.25；其它谷物：04-1.0 干燥段数量/高度（个/mm）:1/1670 装机容量（m3）:30.44 缓苏段高度（mm）:4256 热风温度范围（℃）:50-65 热风机数量:1 热风机电机功率（kw）:5.5 排粮电机功率（kw）:0.4 | 29500 | [10 empty] | 安徽 | 19.93% | 审核通过
收获后处理机械 | 干燥机械 | 谷物烘干机 | 批处理量10—20t循环式谷物烘干机 | 江西大隆重型工业有限公司 | 批式循环谷物干燥机 | 5HX-16 | 结构尺寸（长*宽*高mm）:2380×2080×11135 整机质量（kg）:2860 配套动力（kw）:8.8 结构型式:批式循环谷物干燥机 批次处理量(t):16 燃烧机型式:多燃料间接加热式热风炉 燃烧机点火方式:高压放电自动点火 燃烧机燃油消耗量（kg/h）:3～13.5 燃料:柴油 稻谷处理量（kg/h）:≥700 噪声（dB(A)）:80.1 粉尘(mg/m³):6.6 安全装置:气流开关、光电传感器、电磁阀、电流过载检测装置、料位器、温度传感器、风压传感器、在线水份检控 | 29500 | [10 empty] | 江西 | 27.31% | 审核通过
收获后处理机械 | 干燥机械 | 谷物烘干机 | 批处理量10—20t循环式谷物烘干机 | 台州泳丰农业机械有限公司 | 批式循环谷物干燥机 | 5H-15 | 结构尺寸（长*宽*高mm）:2060×2060×9670 整机质量（kg）:2880 配套动力（kw）:10.9 结构形式:循环式 干燥方式:间接加热 批次处理量（t）:≥15 干燥段数量/每段高度（个/mm）:1/1200、1/550 缓苏段数量/每段高度（个/mm）:12/550 热风机数量（个）:2 热风机型号:SHGF-670、4-72 热风机电机总功率（kw）:6.2 排粮电机功率（kw）:0.2 干燥能力（t.%/h）:≥7.5 | 29500 | [10 empty] | 浙江 | 23.41% | 审核通过
收获后处理机械 | 干燥机械 | 谷物烘干机 | 批处理量10—20t循环式谷物烘干机 | 台州泳丰农业机械有限公司 | 批式循环谷物干燥机 | 5H-15A | 结构尺寸（长*宽*高mm）:2060×2060×9670 整机质量（kg）:2880 配套动力（kw）:8.63 结构形式:循环式 干燥方式:间接加热 干燥段数量/每段高度（个/mm）:1/1200、1/550 缓苏段数量/每段高度（个/mm）:12/550 热风机数量（个）:2 热风机型号:SHGF-670、4-72-3.6A 热风机电机总功率（kw）:6.2 排粮电机功率（kw ）:0.75 干燥能力（t.%/h）:≥12.0 批次处理量（t）:≥15 | 29500 | [10 empty] | 浙江 | 22.18% | 审核通过
收获后处理机械 | 干燥机械 | 谷物烘干机 | 批处理量10—20t循环式谷物烘干机 | 江西红星机械有限责任公司 | 谷物干燥机 | 5HPB(J)-120 | 结构尺寸（长*宽*高mm）:7700X2500X6500 整机质量（kg）:3290 配套动力（kw）:30.75 干燥方式 :间接加热 批次处理量(t):12 干燥速率(%/h):1-4 干燥段数量/高度(1个/mm):1个/5000 装机容量 (M3):18.25 缓苏段高度(mm):5000 热风温度范围(OC):5-120 热风机功率 (KW):15 燃烧器功率(KW):0.75 排粮电机功率(KW):11 提升机功率(KW):4 | 29500 | [10 empty] | 江西 | 8.19% | 审核通过
收获后处理机械 | 干燥机械 | 谷物烘干机 | 批处理量10—20t循环式谷物烘干机 | 江苏沃得高新农业装备有限公司（原：江苏沃得植保机械有限公司、原：沃得重工（中国）有限公司） | 谷物干燥机 | 5H-10 | 结构尺寸（长*宽*高mm）:3454×2026×8421 整机质量（kg）:2200 配套动力（kw）:5.73（电机功率） 批处理量:10t 处理方式:批式循环 结构型式:固定式 处理量（kg/h）:≥600 燃料:煤、生物质、油 加热方式:间接加热 塔体内尺寸（长×宽×高）（mm）:1790×2000×6130 安全装置:满粮警报、过载保护、漏电保护、故障报警、灭火器 干燥能力（t·%h）:7.7 破碎率增值（%）:0.45 干燥不均匀度（%）:0.8 | 29500 | [10 empty] | 江苏 | 29.92% | 审核通过
收获后处理机械 | 干燥机械 | 谷物烘干机 | 批处理量10—20t循环式谷物烘干机 | 江苏沃得高新农业装备有限公司（原：江苏沃得植保机械有限公司、原：沃得重工（中国）有限公司） | 谷物干燥机 | 5H-12 | 结构尺寸（长*宽*高mm）:2700×3620×9620 整机质量（kg）:2300 配套动力（kw）:6.52（电机功率） 批处理量:12t 处理方式:批式循环 结构型式:固定式 处理量（kg/h）:≥800 燃料:煤、柴、生物质 加热方式:间接式 安全装置:满粮警报、过载保护、漏电保护、故障报警、灭火器 干燥能力（t·%h）:8.4 破碎率增值（%）:0.3 干燥不均匀度（%）:0.7 | 29500 | [10 empty] | 江苏 | 28.75% | 审核通过
收获后处理机械 | 干燥机械 | 谷物烘干机 | 批处理量10—20t循环式谷物烘干机 | 江苏沃得高新农业装备有限公司（原：江苏沃得植保机械有限公司、原：沃得重工（中国）有限公司） | 谷物干燥机 | 5H-12A | 结构尺寸（长*宽*高mm）:2855×2026×9540 整机质量（kg）:2300 配套动力（kw）:5.5（电机功率） 批处理量:12t 结构型式:循环式 干燥方式:直接加热 干燥速率（%/h）:0.5-1.0 干燥段数量/高度（个/mm）:1/830 缓苏段高度（mm）:6300 装机容量（m³）:22.55 热风机数量（个）:1 热风机型号名称:305E 热风机/燃烧器型号名称:FS20/2燃烧器 燃料种类:天然气、液化气 喷（点）火头数量:2 | 29500 | [10 empty] | 江苏 | 28.75% | 审核通过
收获后处理机械 | 干燥机械 | 谷物烘干机 | 批处理量10—20t循环式谷物烘干机 | 江苏沃得高新农业装备有限公司（原：江苏沃得植保机械有限公司、原：沃得重工（中国）有限公司） | 谷物干燥机 | 5H-15 | 结构尺寸（长*宽*高mm）:3454×2026×10421 整机质量（kg）:2749 配套动力（kw）:7.53（电机功率） 批处理量:15t 处理方式:批式循环 结构型式:固定式 处理量（kg/h）:≥750 燃料:煤、生物质、油 加热方式:间接加热 安全装置:满粮警报、过载保护、漏电保护、故障报警、灭火器 干燥能力（t·%h）:9.4 破碎率增值（%）:0.32 干燥不均匀度（%）:0.9 | 29500 | [10 empty] | 江苏 | 26.98% | 审核通过
收获后处理机械 | 干燥机械 | 谷物烘干机 | 批处理量10—20t循环式谷物烘干机 | 江苏沃得高新农业装备有限公司（原：江苏沃得植保机械有限公司、原：沃得重工（中国）有限公司） | 谷物干燥机 | 5H-15A | 结构尺寸（长*宽*高mm）:2855×2026×10540 整机质量（kg）:2749 配套动力（kw）:5.5（电机功率） 批处理量:15t 结构型式:循环式 干燥速率（%/h）:0.5-1.0 燥段数量/高度（个/mm）:1/830 缓苏段高度（mm）:7300 装机容量（m³）:27.25 热风机数量（个）:1 热风机型号名称:305E 热风机/燃烧器型号名称:FS20/2燃烧器 加热方式:直接加热 燃料种类:天然气、液化气 | 29500 | [10 empty] | 江苏 | 26.98% | 审核通过
收获后处理机械 | 干燥机械 | 谷物烘干机 | 批处理量10—20t循环式谷物烘干机 | 中联重机股份有限公司 | 批式循环谷物干燥机 | 5HXG-10C | 结构尺寸（长*宽*高mm）:3577×2973×9315 整机质量（kg）:2660 配套动力（kw）:7.9 干燥方式:批式循环 干燥速率%/h:0.5-1.2 干燥段数量/高度（个/mm）:1/1480 装机容量（m³）:18.02 缓苏段高度（mm）:4905 热风机风压 pa:420-780 热风温度范围℃:30-120 热风机转速（r/min）:1450 提升机生产率（t/h）:18.5 干燥机箱体外形尺寸（长*宽*高）（mm):2000 ×2000 ×6385 批次处理量（t）:10 | 29500 | [10 empty] | 安徽 | 24.58% | 审核通过
收获后处理机械 | 干燥机械 | 谷物烘干机 | 批处理量10—20t循环式谷物烘干机 | 中联重机股份有限公司 | 批式循环谷物干燥机 | 5HXG-12.5C | 结构尺寸（长*宽*高mm）:3577×2973×10405 整机质量（kg）:2860 配套动力（kw）:7.9 干燥方式:批式循环 干燥速率%/h:0.5-1.2 干燥段数量/高度（个/mm）:1/1480 装机容量(m³):22.3 缓苏段高度(mm):5995 热风机风压 pa:420-780 热风温度范围℃:30-120 热风机转速（r/min）:1450 提升机生产率（t/h）:18.5 干燥机箱体外形尺寸（长*宽*高）（mm）:2000 ×2000 ×7475 批次处理量（t）:12.5 | 29500 | [10 empty] | 安徽 | 22.69% | 审核通过
收获后处理机械 | 干燥机械 | 谷物烘干机 | 批处理量10—20t循环式谷物烘干机 | 中联重机股份有限公司 | 批式循环谷物干燥机 | 5HXH-12A | 结构尺寸（长*宽*高mm）:4149×3015×9940 整机质量（kg）:3720 配套动力（kw）:7.9 干燥方式:批式循环 干燥速率%/h:0.5-1.5 干燥段数量/高度（个/mm）:1/2652 装机容量（m³）:24 缓苏段高度（mm）:4360 热风机风压 pa:420-780 热风温度范围℃:45-120 热风机转速:1450r/min 提升机生产率（t/h）:18.5t/h 干燥机箱体外形尺寸（长*宽*高）:2000 ×2000 ×7012 批次处理量（t）:12 | 29500 | [10 empty] | 安徽 | 21.07% | 审核通过
收获后处理机械 | 干燥机械 | 谷物烘干机 | 批处理量20—30t循环式谷物烘干机 | 滁州奥岚格机械有限公司 | 批式循环谷物干燥机 | 5H-25 | 结构尺寸（长*宽*高mm）:2480×2250×11140 整机质量（kg）:4700 配套动力（kw）:10.25 批处理量（t）:25 干燥速率（%/h）:≥0.5 装机容量（m3）:44.87 干燥方式:间接加热 结构形式:循环式 缓苏段高度（mm）:7875 热风温度范围（℃）:30~80 排粮电机功率（kw）:0.55 提升机生产率（t/h）:28 提升机电机功率（kw）:2.2 | 37100 | [10 empty] | 安徽 | 17.67% | 审核通过
收获后处理机械 | 干燥机械 | 谷物烘干机 | 批处理量20—30t循环式谷物烘干机 | 合肥金扬光机械科技有限公司 | 批式循环谷物干燥机 | 5HJYG-22 | 结构尺寸（长*宽*高mm）:2600*2680*9055 整机质量（kg）:4360 配套动力（kw）:18.35 批次处理量（T）:22 干燥速率（%/h）:0.5~1.0 干燥段数量/高度（个/mm）:1/1480 装机容量（m³）:40.8 缓苏段高度（mm）:5995 热风温度范围（℃）:45~85 干燥方式:间接加热 结构形式:循环式 干燥能力（t·%/h）:≥11 破碎率增值:≤0.3% | 37100 | [10 empty] | 安徽 | 29.68% | 审核通过
收获后处理机械 | 干燥机械 | 谷物烘干机 | 批处理量20—30t循环式谷物烘干机 | 江苏惠达机械有限公司 | 批式循环谷物干燥机 | 5HGH-21 | 结构尺寸（长*宽*高mm）:2660*3805*10675mm 整机质量（kg）:3625kg 配套动力（kw）:12.35kw 结构形式:固定式 整机质量（kg）:3625kg 外形尺寸（长*宽*高mm）:2660*3805*10675mm 小时处理量（稻谷）（kg/h）:≥800kg/h 循环批处理量（批式循环式）（t）:21t 处理方式:批式循环干燥方式 加热方式:热风间接换热 电机总功率（kw）:12.35kw 安全装置:自动报警（故障及超温），自动关机，温控装置，电器过载保护装置，漏电保护装置. 缓苏层尺寸（mm）:2660*3805*6875mm | 37100 | [10 empty] | 江苏 | 27.12% | 审核通过
收获后处理机械 | 干燥机械 | 谷物烘干机 | 批处理量20—30t循环式谷物烘干机 | 滁州奥岚格机械有限公司 | 批式循环谷物干燥机 | 5H-25H | 结构尺寸（长*宽*高mm）:2480×2250×11260 整机质量（kg）:4700 配套动力（kw）:10.25 批处理量（t）:25 干燥速率（%/h）:≥0.5 装机容量（m3）:44.86 干燥方式:间接加热 结构形式:循环式 缓苏段高度（mm）:6685 热风温度范围（℃）:30~80 排粮电机功率（kw）:0.55 提升机生产率（t/h）:28 提升机电机功率（kw）:2.2 | 37100 | [10 empty] | 安徽 | 16.13% | 审核通过
收获后处理机械 | 干燥机械 | 谷物烘干机 | 批处理量20—30t循环式谷物烘干机 | 连云港市三安矿山机械制造有限公司 | 粮食烘干机 | 5HSA-22B | 结构尺寸（长*宽*高mm）:4480*3828*13113 整机质量（kg）:3780 配套动力（kw）:14.42 结构型式:循环式 干燥方式:间接加热 批次处理量 t:22 干燥段数量/高度 个/mm:3/2700 装机容量 m³:41 缓苏段高度 mm:6480 干燥速率%/h:0.5-1.0 热风炉炉排型式:固定式 热风炉换热器型式:列管式 热风炉引烟风机转速r/min:1390/2820 提升机生产率t/h:25 | 37100 | [10 empty] | 江苏 | 26.50% | 审核通过
收获后处理机械 | 干燥机械 | 谷物烘干机 | 批处理量20—30t循环式谷物烘干机 | 江苏牧羊丰尚烘干设备有限公司 | 谷物干燥机 | 5H-20 | 结构尺寸（长*宽*高mm）:4790*3860*11350 整机质量（kg）:4200 配套动力（kw）:9.6 结构型式:循环式 干燥方式:间接加热 干燥段数量/每段高度（mm）:1/1800 缓苏段数量/每段高度（mm）:1/5490 批次处理量（稻谷t）:20 热风机数量:1 热风机型号:4-68-6.3C型离心风机 热风机电机功率（kw）:5.5 热风炉型号名称:5L-60型热风炉 热风炉引烟风机型号:4-72-3.2A 热风炉燃料种类:煤 | 37100 | [10 empty] | 江苏 | 24.73% | 审核通过
收获后处理机械 | 干燥机械 | 谷物烘干机 | 批处理量20—30t循环式谷物烘干机 | 滁州奥岚格机械有限公司 | 批式循环谷物干燥机 | 5H-20H | 结构尺寸（长*宽*高mm）:2480×2250×9625 整机质量（kg）:4000 配套动力（kw）:10.25 批处理量（t）:20 干燥速率（%/h）:≥0.5 装机容量（m3）:36.19 干燥方式:间接加热 结构形式:循环式 缓苏段高度（mm）:5050 热风温度范围（℃）:30~80 排粮电机功率（kw）:0.55 提升机生产率（t/h）:28 提升机电机功率（kw）:2.2 | 37100 | [10 empty] | 安徽 | 19.53% | 审核通过
收获后处理机械 | 干燥机械 | 谷物烘干机 | 批处理量20—30t循环式谷物烘干机 | 临沂金铭机械有限公司 | 批次循环式谷物干燥机 | 5HPC-20 | 结构尺寸（长*宽*高mm）:4470*3270*11900 整机质量（kg）:5200 配套动力（kw）:13.47 干燥方式:间接加热 批处理量（t）:20（水稻） 结构型式:循环式 干燥速率（%/h）:0.2~1.0 干燥段数量/每段高度（个/mm）:1/1250 装机容量（m^3）:35.7 缓苏段高度（mm）:8175 热风温度范围（℃）:50~110 热风机风机型号:4-72-6.5A 热风机转速（r/min）:1450 热风机全压（Pa）:1300~1000 热风机流量（m^3/h）:11000~14000 | 37100 | [10 empty] | 山东 | 17.67% | 审核通过
收获后处理机械 | 干燥机械 | 谷物烘干机 | 批处理量20—30t循环式谷物烘干机 | 临沂金铭机械有限公司 | 批次循环式谷物干燥机 | 5HP-25A | 结构尺寸（长*宽*高mm）:4800*5200*13400 整机质量（kg）:8272 配套动力（kw）:20.25 干燥方式:间接加热 批处理量（t）:25（水稻） 结构型式:循环式 干燥速率（%/h）:0.5~1.2 干燥段数量/每段高度（个/mm）:1/2500 装机容量（m^3）:44.9 缓苏段高度（mm）:5040 热风温度范围（℃）:50~110 热风机风机型号:4-72-7.1A 热风机转速（r/min）:1450 热风机全压（Pa）:1610~1233 热风机流量（m^3/h）:14474~20259 | 37100 | [10 empty] | 山东 | 16.13% | 审核通过
收获后处理机械 | 干燥机械 | 谷物烘干机 | 批处理量20—30t循环式谷物烘干机 | 临沂金铭机械有限公司 | 批次循环式谷物干燥机 | 5HP-25B | 结构尺寸（长*宽*高mm）:5100*5600*13900 整机质量（kg）:11000 配套动力（kw）:32 干燥方式:间接加热 批处理量（t）:25（水稻） 结构型式:循环式 干燥速率（%/h）:0.5~1.5 燥段数量/每段高度（个/mm）:1/3780 装机容量（m^3）:44.8 缓苏段高度（mm）:3780 热风温度范围（℃）:50~150 热风机风机型号:4-68-9A 热风机转速（r/min）:1450 热风机全压（Pa）:2710~1890 热风机流量（m^3/h）:25038~43817 | 37100 | [10 empty] | 山东 | 15.46% | 审核通过
收获后处理机械 | 干燥机械 | 谷物烘干机 | 批处理量20—30t循环式谷物烘干机 | 临沂金铭机械有限公司 | 批次循环式谷物干燥机 | 5HY-20 | 结构尺寸（长*宽*高mm）:9540*3600*7800 整机质量（kg）:6200 配套动力（kw）:52.5 干燥方式:间接加热 批处理量（t）:20（水稻） 结构型式:循环式 干燥速率（%/h）:2~5.5 干燥段数量/每段高度（个/mm）:1/2500 装机容量（m^3）:35.8 缓苏段高度（mm）:5040 热风温度范围（℃）:50~150 热风机风机型号:4-79-7E 热风机转速（r/min）:1600 热风机全压（Pa）:1500~1900 热风机流量（m^3/h）:37500~50000 | 37100 | [10 empty] | 山东 | 10.03% | 审核通过
收获后处理机械 | 干燥机械 | 谷物烘干机 | 批处理量20—30t循环式谷物烘干机 | 连云港市三安矿山机械制造有限公司 | 粮食烘干机 | 5HSA-22A | 结构尺寸（长*宽*高mm）:4400*3828*13113 整机质量（kg）:3600 配套动力（kw）:14.42 结构型式:循环式 批次处理量t:22 干燥段数量/高度个 /mm:1/1800 装机容量 m³:41 缓苏段高度 mm:7380 干燥速率%/h:0.5-1.0 干燥方式:间接加热 热风炉换热器型式:列管式 热风炉炉排型式:固定式 热风炉引烟风机转速r/min:1390/2820 提升机生产率t/h:25 | 37100 | [10 empty] | 江苏 | 26.50% | 审核通过
收获后处理机械 | 干燥机械 | 谷物烘干机 | 批处理量20—30t循环式谷物烘干机 | 无锡市长洲环保科技有限公司 | 谷物干燥机 | 5HCZ-22 | 结构尺寸（长*宽*高mm）:3950*3360*11975 整机质量（kg）:3800 配套动力（kw）:11.64 结构型式:循环式 干燥方式:间接加热 干燥段数量/每段高度mm:1/1250 缓苏段数量/每段高度mm:1/8175 热风机数量（台）:1 热风机型号:4-72-6A型离心风机 热风机电机功率（kw）:5.5 热风炉型号名称:5L-40型热风炉 热风炉引烟风机型号:4-72-3.2A 排粮电机功率（kw）:0.2 | 37100 | [10 empty] | 山东 | 29.68% | 审核通过
收获后处理机械 | 干燥机械 | 谷物烘干机 | 批处理量20—30t循环式谷物烘干机 | 江苏悦达智能农业装备有限公司 | 批式循环谷物干燥机 | 5HXG-20A | 结构尺寸（长*宽*高mm）:3205*2540*10873 整机质量（kg）:3300 配套动力（kw）:13.1 结构形式：:循环式（批次处理量20吨） 干燥方式：:间接加热 换热器形式/热风炉：:热风炉 干燥段数量/每段高度mm：:1/1245 风机电机功率（kw）：:7.5 风机型号：:4-72 提升机电机功率（kw）：:3.7 热功率（输出热量）kJ/h：:2510000 排粮电机功率KW：:0.4 燃料种类:煤/生物质颗粒 | 37100 | [10 empty] | 山东 | 29.44% | 审核通过
收获后处理机械 | 干燥机械 | 谷物烘干机 | 批处理量20—30t循环式谷物烘干机 | 无锡神谷金穗科技有限公司 | 谷物干燥机 | 5HSG-2000 | 结构尺寸（长*宽*高mm）:4000*2600*1000 整机质量（kg）:5200 配套动力（kw）:8.7 结构形式:循环式 干燥方式:直接加热 批次处理量（t）:20.3 发芽率（种子）%:不低于干燥前发芽率 热风机数量:1 热风机电机功率（KW）:5.5 燃烧器形式:固定式 排量电机功率（KW）:0.1 喷（点）火头数量（个）:1 燃料种类:柴油煤油或天然气 | 37100 | [10 empty] | 江苏 | 28.98% | 审核通过
收获后处理机械 | 干燥机械 | 谷物烘干机 | 批处理量20—30t循环式谷物烘干机 | 重庆市万穗机械有限公司 | 粮食烘干机 | 5H-20 | 结构尺寸（长*宽*高mm）:5000*3000*11000 整机质量（kg）:5500 配套动力（kw）:7.75 干燥速率（%/h）:≥0.5 批次处理量t:20 干燥段数量/每段高度（个/mm ）:1/1630 装机容量m3:38 缓苏段数量/每段高度（个/mm）:1/4500 热风温度范围（℃）:50-90 燃烧器型式:喷枪式 提升机生产率（t/h）:15 干燥方式:间接加热 结构型式:批次循环式 | 37100 | [10 empty] | 重庆 | 18.74% | 审核通过
收获后处理机械 | 干燥机械 | 谷物烘干机 | 批处理量20—30t循环式谷物烘干机 | 安徽赛威机械有限公司 | 批式循环谷物干燥机 | 5H-30 | 结构尺寸（长*宽*高mm）:5060*4300*11680 整机质量（kg）:5400 配套动力（kw）:18.05 结构型式:固定式 小时处理量（稻谷）kg/h:2200 循环批处理量（批式循环式）： :30t 日处理量（连续式）t/d:/ 燃烧机型式:/ 燃烧机点火方式:/ 燃烧机燃油消耗量kg/h:/ 燃料: 燃料： 柴、煤、秸秆、稻壳 加热方式:热风间接加热 电机总功率KW:18.05 安全装置:满粮装置、电机过载报警、风压开关、自动控温电路、定时开关、电路保护熔丝、运转异常报警、链条松脱报警装置。 处理方式:批式循环式 | 37100 | [10 empty] | 安徽 | 18.55% | 审核通过
收获后处理机械 | 干燥机械 | 谷物烘干机 | 批处理量20—30t循环式谷物烘干机 | 湖北双利农机制造有限公司 | 批式循环谷物干燥机 | 5HEX-21 | 结构尺寸（长*宽*高mm）:5980*3520*11540 整机质量（kg）:3700 配套动力（kw）:12.37 批次处理量（t）:21 装机容量（m³）:37.5 缓苏段高度（mm）:6540 热风机数量（台）:1 热风机型号名称:LSHG-6.8A 热风机转速（r/min）:1450 热风机电机功率（KW）:7.5 热风炉型号名称:5LS-60 引烟风机电机功率（KW）:2.2 干燥方式:间接加热 | 37100 | [10 empty] | 湖北 | 24.73% | 审核通过
收获后处理机械 | 干燥机械 | 谷物烘干机 | 批处理量20—30t循环式谷物烘干机 | 合肥麦稻之星机械有限公司 | 批式循环谷物干燥机 | 5HGM-20 | 结构尺寸（长*宽*高mm）:5650*3199*10994 整机质量（kg）:4350 配套动力（kw）:无参数 结构型式:固定式 处理方式:批式循环 批处理量（t）:20 箱体尺寸（长×宽×高）:2384*2584*7232 加热方式:间接加热 干燥速率(%/h):0.4-1.0 干燥段数量/高度（个/m）:1/730 装机容量m³:36.96 缓苏段高度㎜:6166 热风温度范围℃:60-80 | 37100 | [10 empty] | 安徽 | 24.73% | 审核通过
收获后处理机械 | 干燥机械 | 谷物烘干机 | 批处理量20—30t循环式谷物烘干机 | 江苏谷田机械科技有限公司 | 谷物干燥机 | 5H-20 | 结构尺寸（长*宽*高mm）:5215*3040*13080 整机质量（kg）:4100 配套动力（kw）:14.85 干燥能力（t•%/h）:≥26.9 批次处理量（t）:20 结构型式:循环式 干燥方式:直接加热 型号名称:5H-20型谷物干燥机 干燥段数量/每段高度（个/mm）:1/1600 缓苏段数量/每段高度（个/mm）:1/6100 热风机型号:LSHG4-72 热风机数量（个）:2 热风机电机功率（KW）:5.5 | 37100 | [10 empty] | 江苏 | 23.48% | 审核通过
收获后处理机械 | 干燥机械 | 谷物烘干机 | 批处理量20—30t循环式谷物烘干机 | 安徽正阳机械科技有限公司 | 谷物干燥机 | 5H-20 | 结构尺寸（长*宽*高mm）:2220X2630X11205 整机质量（kg）:4100 配套动力（kw）:16.2 干燥方式：:间接加热 批处理量：:20t 干燥速率:0.5~1.2%/h 整机容量：:36m3 缓苏段高度:6100mm 干燥不均匀度：:≤1% 破碎率增值：:≤0.5% 爆腰率增值：:≤3% 噪声：:≤85DB 出机温度：:环境温度高于0℃时：不超过环境温度8℃ | 37100 | [10 empty] | 山东 | 18.55% | 审核通过
收获后处理机械 | 干燥机械 | 谷物烘干机 | 批处理量20—30t循环式谷物烘干机 | 安徽金粮机械科技有限公司 | 低温循环烘干机 | JL-5H-25 | 结构尺寸（长*宽*高mm）:4241*3880*12200 整机质量（kg）:3800 配套动力（kw）:/ 总功率:12.7kw 装机容量:45.81m³ 爆腰率增值:0.8% 干燥不均匀度:0.9% 干燥方式:间接加热 干燥能力:16.1 缓苏段高度:8235mm 结构型式:批式循环 批处理量:25t 破碎率增值:0.2% | 37100 | [10 empty] | 安徽 | 16.13% | 审核通过
收获后处理机械 | 干燥机械 | 谷物烘干机 | 批处理量20—30t循环式谷物烘干机 | 星光农机股份有限公司 | 批式循环谷物干燥机 | 5H-20 | 结构尺寸（长*宽*高mm）:4850×3033×10770 整机质量（kg）:4346 配套动力（kw）:13.1 结构形式:固定式 处理量（kg/h）:≥1000 循环批处理量（批式循环式）:20t 加热方式:间接加热 塔体内尺寸（长×宽×高mm）:2200×2200×8884 安全装置:过载保护 安全装置:满粮开关 安全装置:接地线 安全装置:灭火器 处理方式:批式循环 | 37100 | [10 empty] | 浙江 | 26.50% | 审核通过
收获后处理机械 | 干燥机械 | 谷物烘干机 | 批处理量20—30t循环式谷物烘干机 | 安徽金粮机械科技有限公司 | 低温循环烘干机 | JL-5H-20 | 结构尺寸（长*宽*高mm）:4241*3880*10800 整机质量（kg）:3800 配套动力（kw）:/ 总功率:12.7kw 干燥方式:间接加热 爆腰率增值:0.6% 干燥不均匀度:0.9% 缓苏段高度:6710mm 结构型式:批式循环 批处理量:20t 破碎率增值:0.28% 装机容量:37.79m³ 干燥能力:13.4 | 37100 | [10 empty] | 安徽 | 18.55% | 审核通过
收获后处理机械 | 干燥机械 | 谷物烘干机 | 批处理量20—30t循环式谷物烘干机 | 蚌埠市中宸农业机械有限公司 | 谷物干燥机 | 5H-20 | 结构尺寸（长*宽*高mm）:2470*2540*9280 整机质量（kg）:4000 配套动力（kw）:11.0 干燥方式:间接加热 批次处理量（t）:20 干燥速率（%/h）:糯稻：≥0.26；其它谷物：0.4-1.0 干燥段数量/高度（个/mm）:1/1670 装机容量（m3）:36.5 缓苏段高度（mm）:5420 热风温度范围（℃）:50-65 热风机数量:1 热风机电机功率(kw):5.5 排粮电机功率（kw）:0.4 | 37100 | [10 empty] | 安徽 | 23.19% | 审核通过
收获后处理机械 | 干燥机械 | 谷物烘干机 | 批处理量20—30t循环式谷物烘干机 | 东风井关农业机械有限公司 | 批式循环谷物干燥机 | 5HP-20 | 结构尺寸（长*宽*高mm）:3956*2666*11446 整机质量（kg）:3266 配套动力（kw）:0 结构形式:批式循环 批处理量（T）:20 干燥方式:间接加热 装机容量（m³）:38.6 缓苏段高度（mm）:6540（12层） 热风机数量:1 热风机型号:4-726A离心式 热风炉名称:5L-30型热风炉 排粮电机功率（KW）:0.4 提升机生产率（t/h）:22 | 37100 | [10 empty] | 湖北 | 29.68% | 审核通过
收获后处理机械 | 干燥机械 | 谷物烘干机 | 批处理量20—30t循环式谷物烘干机 | 合肥易祥农业机械智能装备有限公司 | 批式循环谷物干燥机 | 5HYX-22B | 结构尺寸（长*宽*高mm）:2700X2350X10140 整机质量（kg）:无参数 配套动力（kw）:无参数 干燥方式:间接加热 批次处理量(t):22 结构型式:循环式 装机容量（m3):42.23 缓苏段高度（mm):6540 热风机电机功率(KW）:5.5 排粮电机功率（KW）:0.4 提升机电机功率（KW）:3 提升机生产率（t/h):30 干燥能力( t・%/h ): ≥16 | 37100 | [10 empty] | 安徽 | 26.88% | 审核通过
收获后处理机械 | 干燥机械 | 谷物烘干机 | 批处理量20—30t循环式谷物烘干机 | 台州泳丰农业机械有限公司 | 批式循环谷物干燥机 | 5H-20 | 结构尺寸（长*宽*高mm）:2955×2570×7994 整机质量（kg）:4800 配套动力（kw）:9.09 结构形式:循环式 干燥方式:间接加热 干燥段数量/每段高度（个/mm）:2/750 缓苏段数量/每段高度（个/mm）:9/550 热风机数量（个）:2 热风机型号:SHGF-670、CZR80 热风机电机总功率(kw):4.55 排粮电机功率（kw）:0.75 干燥能力（t.%/h）:≥10.1 批次处理量（t）:≥20 | 37100 | [10 empty] | 浙江 | 18.74% | 审核通过
收获后处理机械 | 干燥机械 | 谷物烘干机 | 批处理量20—30t循环式谷物烘干机 | 江西红星机械有限责任公司 | 谷物干燥机 | 5HPL-270 | 结构尺寸（长*宽*高mm）:5900X2180X4100 整机质量（kg）:4890 配套动力（kw）:51 干燥方式:间接加热 批次处理量(t):26 干燥速率(%/h):1-4 干燥段数量/高度(1个/mm):1个/5500 装机容量 (M3 ):38 缓苏段高度(mm):5500 热风温度范围(OC):5-120 热风机功率 (KW):22 燃烧器功率(KW):1.5 排粮电机功率(KW):22 提升机功率(KW):5 | 37100 | [10 empty] | 江西 | 7.13% | 审核通过
收获后处理机械 | 干燥机械 | 谷物烘干机 | 批处理量20—30t循环式谷物烘干机 | 江苏沃得高新农业装备有限公司（原：江苏沃得植保机械有限公司、原：沃得重工（中国）有限公司） | 谷物干燥机 | 5H-22B | 结构尺寸（长*宽*高mm）:3730×3140×11500 整机质量（kg）:4100 配套动力（kw）:5.5（电机功率） 批处理量:22t 结构型式:循环式 干燥速率（%/h）:0.5-1.0 干燥段数量/高度（个/mm）:1/2000 缓苏段高度（mm）:5500 装机容量（m³）:47.66 热风机数量（个）:2 热风机型号名称:305E 热风机/燃烧器型号名称:5LS-45（可选配） 炉排型式:固定式 换热器型式:管式换热 加热方式:间接加热 燃料种类:生物质颗粒、柴、秸杆、稻壳 | 37100 | [10 empty] | 江苏 | 21.20% | 审核通过
收获后处理机械 | 干燥机械 | 谷物烘干机 | 批处理量20—30t循环式谷物烘干机 | 江苏沃得高新农业装备有限公司（原：江苏沃得植保机械有限公司、原：沃得重工（中国）有限公司） | 谷物干燥机 | 5H-22A | 结构尺寸（长*宽*高mm）:3730×3140×11500 整机质量（kg）:4100 配套动力（kw）:5.5（电机功率） 批处理量:22t 结构型式:循环式 干燥速率（%/h）:0.5-1.0 干燥段数量/高度（个/mm）:1/1500 缓苏段高度（mm）:5000 装机容量（m³）:39.56 热风机数量（个）:2 热风机型号名称:305E 热风机/燃烧器型号名称:5LS-45（可选配） 炉排型式:固定式 换热器型式:管式换热 加热方式:间接加热 燃料种类:生物质颗粒、柴、秸杆、稻壳 | 37100 | [10 empty] | 江苏 | 20.61% | 审核通过
收获后处理机械 | 干燥机械 | 谷物烘干机 | 批处理量20—30t循环式谷物烘干机 | 江苏沃得高新农业装备有限公司（原：江苏沃得植保机械有限公司、原：沃得重工（中国）有限公司） | 谷物干燥机 | 5H-20 | 结构尺寸（长*宽*高mm）:4270×4160×8360 整机质量（kg）:3850 配套动力（kw）:15.07（电机功率） 批处理量:20t 处理方式:批式循环 结构型式:固定式 处理量（kg/h）:≥1000 加热方式:间接加热 安全装置:满粮警报、过载保护、漏电保护、故障报警、灭火器 干燥能力（t·%h）:12.0 破碎率增值（%）:0.33 干燥不均匀度（%）:0.6 粉尘（mg/m³）:7.4 | 37100 | [10 empty] | 江苏 | 17.18% | 审核通过
收获后处理机械 | 干燥机械 | 谷物烘干机 | 批处理量30t及以上循环式谷物烘干机 | 合肥三伍机械有限公司 | 批式循环谷物干燥机 | 5HXG-50.0 | 结构尺寸（长*宽*高mm）:6900×4950×17170 整机质量（kg）:6100 配套动力（kw）:19.75 结构形式:循环式 批处理量（t）:53 点火方式:人工点火 烘干方式:热风炉 稻壳:200~250 生物颗粒:120~150 输送电机（kw）:4 排风风机（kw）:15 标准配置:水分检测仪、梯子、排粮闸、护栏 安全装配:自动报警、温控装置、过载、漏电保护、灭火器 | 69900 | [10 empty] | 安徽 | 27.96% | 审核通过
收获后处理机械 | 干燥机械 | 谷物烘干机 | 批处理量30t及以上循环式谷物烘干机 | 湖北天和机械有限公司 | 批式循环谷物干燥机 | 5HX-30 | 结构尺寸（长*宽*高mm）:3350×5650×13580MM 整机质量（kg）:9150KG 配套动力（kw）:13.8+7.5 干燥机型号:5HX-30 干燥方式:35000+11000 容量（KG）:稻谷30000+9000，小麦35000+11000 性能:小时降水率（%h）0.2≈1.0 性能:干燥能力（t.%/h）>18 性能:进料时间（min）45-50 性能:排料时间（min）45-50 适用热源:电热、热风炉、天然气等 标准配置:自动循环系统、粮温在线检测系统、水分在线检测系统、供热风机 安全配置:自动报警装置（故障及温度），电器过载保护装置，漏电保护装置 | 69900 | [10 empty] | 湖北 | 26.08% | 审核通过
收获后处理机械 | 干燥机械 | 谷物烘干机 | 批处理量30t及以上循环式谷物烘干机 | 滁州奥岚格机械有限公司 | 批式循环谷物干燥机 | 5H-35 | 结构尺寸（长*宽*高mm）:3260×2540×10880 整机质量（kg）:6000 配套动力（kw）:15.25 批处理量（t）:35 干燥速率（%/h）:≥0.5 装机容量（m3）:62.85 干燥方式:间接加热 结构形式:循环式 缓苏段高度（mm）:7630 热风温度范围（℃）:30~80 排粮电机功率（kw）:0.55 提升机生产率（t/h）:40 提升机电机功率（kw）:3.7 | 69900 | [10 empty] | 安徽 | 25.89% | 审核通过
收获后处理机械 | 干燥机械 | 谷物烘干机 | 批处理量30t及以上循环式谷物烘干机 | 合肥金扬光机械科技有限公司 | 批式循环谷物干燥机 | 5HJYG-35 | 结构尺寸（长*宽*高mm）:3080*3080*13275 整机质量（kg）:11800 配套动力（kw）:23.65 批次处理量（T）:35 干燥速率（%/h）:0.5~1.0 干燥段数量/高度（个/mm）:1/3700 装机容量（m³）:64.8 缓苏段高度（mm）:5995 热风温度范围（℃）:45~85 干燥方式:间接加热 干燥能力（t·%/h）:≥24.0 结构形式:循环式 破碎率增值:≤0.3% | 69900 | [10 empty] | 安徽 | 24.96% | 审核通过
收获后处理机械 | 干燥机械 | 谷物烘干机 | 批处理量30t及以上循环式谷物烘干机 | 合肥金扬光机械科技有限公司 | 批式循环谷物干燥机 | 5HJYG-32 | 结构尺寸（长*宽*高mm）:3080*3080*10395 整机质量（kg）:7800 配套动力（kw）:22.35 批次处理量（T）:32 干燥速率（%/h）:0.5~1.0 干燥段数量/高度（个/mm）:1/2220 装机容量（m³）:58.53 缓苏段高度（mm）:5995 热风温度范围（℃）:45~85 干燥方式:间接加热 干燥能力（t·%/h）:≥18 结构形式:循环式 破碎率增值:≤0.3% | 69900 | [10 empty] | 安徽 | 29.13% | 审核通过
收获后处理机械 | 干燥机械 | 谷物烘干机 | 批处理量30t及以上循环式谷物烘干机 | 滁州奥岚格机械有限公司 | 批式循环谷物干燥机 | 5H-35H | 结构尺寸（长*宽*高mm）:3260×2540×10960 整机质量（kg）:6000 配套动力（kw）:15.25 批处理量（t）:35 干燥速率（%/h）:≥0.5 装机容量（m3）:62.85 干燥方式:间接加热 结构形式:循环式 缓苏段高度（mm）:6140 热风温度范围（℃）:30~80 排粮电机功率（kw）:0.55 提升机生产率（t/h）:40 提升机电机功率（kw）:3.7 | 69900 | [10 empty] | 安徽 | 24.10% | 审核通过
收获后处理机械 | 干燥机械 | 谷物烘干机 | 批处理量30t及以上循环式谷物烘干机 | 临沂金铭机械有限公司 | 批次循环式谷物干燥机 | 5HP-30B | 结构尺寸（长*宽*高mm）:5650*5900*14200 整机质量（kg）:12500 配套动力（kw）:40 干燥方式:间接加热 批处理量（t）:30（水稻） 结构型式:循环式 干燥速率（%/h）:0.5~1.2 干燥段数量/每段高度（个/mm）:1/3780 装机容量（m^3）:51.8 缓苏段高度（mm）:3780 热风温度范围（℃）:50~150 热风机风机型号:4-73-9C 热风机转速（r/min）:1450 热风机全压（Pa）:2668~2559 热风机流量（m^3/h）:23003~32079 | 69900 | [10 empty] | 山东 | 21.84% | 审核通过
收获后处理机械 | 干燥机械 | 谷物烘干机 | 批处理量30t及以上循环式谷物烘干机 | 临沂金铭机械有限公司 | 批次循环式谷物干燥机 | 5HP-100 | 结构尺寸（长*宽*高mm）:6713*9037*19628 整机质量（kg）:22567 配套动力（kw）:76.95 干燥方式:间接加热 批处理量（t）:100（水稻） 结构型式:循环式 干燥速率（%/h）:0.8~3.0 干燥段数量/每段高度（个/mm）:2/2520 3150 装机容量（m^3）:178.6 缓苏段高度（mm）:6300 热风温度范围（℃）:50~150 热风机风机型号:4-73-9C 热风机转速（r/min）:1450 热风机全压（Pa）:2668~2559 热风机流量（m^3/h）:23003~32079 | 69900 | [10 empty] | 山东 | 12.16% | 审核通过
收获后处理机械 | 干燥机械 | 谷物烘干机 | 批处理量30t及以上循环式谷物烘干机 | 佛冈明阳机械有限公司 | 低温循环烘干机 | 5HDX-32 | 结构尺寸（长*宽*高mm）:2770*2990*11600 整机质量（kg）:7500 配套动力（kw）:15.95 干燥方式:间接加热 结构形式:循环式 批次处理量（t）:32 装机容量（m³）:58.1 炉排形式:平面长条炉排 换热器形式:间接换热 燃料种类:生物质颗粒 加热方式:直接加热 缓苏段高度mm:6600 热风机型号名称:FJ600 | 69900 | [10 empty] | 广东 | 21.18% | 审核通过
收获后处理机械 | 干燥机械 | 谷物烘干机 | 批处理量30t及以上循环式谷物烘干机 | 江苏谷田机械科技有限公司 | 谷物干燥机 | 5H-30 | 结构尺寸（长*宽*高mm）:5060*3800*12340 整机质量（kg）:4900 配套动力（kw）:14.85 干燥能力（t•%/h）:≥19.5 批次处理量（t）:30 结构型式:循环式 干燥方式:间接加热 型号名称:5H-30型谷物干燥机 干燥段数量/每段高度（个/mm）:1/1600 缓苏段数量/每段高度（个/mm）:1/7930 热风机型号:LSHG4-72 热风机数量（个）:2 热风机电机功率（KW）:5.5 | 69900 | [10 empty] | 江苏 | 27.96% | 审核通过
收获后处理机械 | 干燥机械 | 谷物烘干机 | 批处理量30t及以上循环式谷物烘干机 | 重庆市万穗机械有限公司 | 粮食烘干机 | 5H-35 | 结构尺寸（长*宽*高mm）:5000*3000*13500 整机质量（kg）:5900 配套动力（kw）:7.75 结构型式:批次循环式 干燥方式:间接加热 干燥速率（%/h）:≥0.5 批次处理量t:30 干燥段数量/每段高度（个/mm ）:1/1630 装机容量m3:57 缓苏段数量/每段高度（个/mm）:1/7000 热风温度范围（℃）:50-90 燃烧器型式:喷枪式 提升机生产率（t/h）:15 | 69900 | [10 empty] | 重庆 | 21.31% | 审核通过
收获后处理机械 | 干燥机械 | 谷物烘干机 | 批处理量30t及以上循环式谷物烘干机 | 江苏悦达智能农业装备有限公司 | 批式循环谷物干燥机 | 5HXG-30A | 结构尺寸（长*宽*高mm）:4300*3514*12150 整机质量（kg）:7300 配套动力（kw）:19.55 结构形式：:循环式（批次处理量30吨） 干燥方式：:间接加热 换热器形式/热风炉：:热风炉 排粮电机功率KW：:0.75 风机电机功率（kw）：:5.5*2 提升机电机功率（kw）：:3.7 热功率（输出热量）kJ/h：:3770000 风机型号：:4-72 燃料种类:煤/生物质颗粒 干燥段数量/每段高度mm：:1/1220 | 69900 | [10 empty] | 山东 | 29.62% | 审核通过
收获后处理机械 | 干燥机械 | 谷物烘干机 | 批处理量30t及以上循环式谷物烘干机 | 湖北双利农机制造有限公司 | 批式循环谷物干燥机 | 5HEX-31 | 结构尺寸（长*宽*高mm）:5400*3930*12000 整机质量（kg）:6800 配套动力（kw）:15.85 干燥方式:间接加热 批次处理量（t）:31 装机容量（m³）:55.4 缓苏段高度（mm）:5995 热风机数量（台）:2 热风机型号名称:LSHG-6A 热风机转速（r/min）:1450 热风机电机功率（KW）:5.5 热风机风压（Pa）:1100 引烟风机电机功率（KW）:2.2 | 69900 | [10 empty] | 湖北 | 27.96% | 审核通过
收获后处理机械 | 干燥机械 | 谷物烘干机 | 批处理量30t及以上循环式谷物烘干机 | 安徽正阳机械科技有限公司 | 谷物干燥机 | 5H-30 | 结构尺寸（长*宽*高mm）:2246X3092X12841 整机质量（kg）:4500 配套动力（kw）:16.2 干燥方式：:间接加热 批处理量：:30t 干燥速率:0.5~1.2%/h 整机容量：:54m3 缓苏段高度:7930mm 干燥不均匀度：:≤1% 破碎率增值：:≤0.5% 爆腰率增值：:≤3% 噪声：:≤85DB 出机温度：:环境温度高于0℃时：不超过环境温度8℃ | 69900 | [10 empty] | 山东 | 25.89% | 审核通过
收获后处理机械 | 干燥机械 | 谷物烘干机 | 批处理量30t及以上循环式谷物烘干机 | 郑州新光矿山机械制造有限公司 | 批式循环谷物干燥机 | 5HXG-32 | 结构尺寸（长*宽*高mm）:4770*5090*11430 整机质量（kg）:7200 配套动力（kw）:14.15 干燥段数量/高度（个/ mm）:3个/887mm 装机容量（m³）:60 缓苏段高度（mm）:4880（8层/610mm） 热风温度范围（℃）:40-120 热风机数量（个）:2 热风机型号名称:XL-4 热风机转速（r/min）:1440 干燥方式:间接加热 批次处理量（t）:32 热风炉/燃烧器等燃料种类:煤、生物质颗粒、天然气、油 | 69900 | [10 empty] | 河南 | 29.37% | 审核通过
收获后处理机械 | 干燥机械 | 谷物烘干机 | 批处理量30t及以上循环式谷物烘干机 | 湖北辰阳机械科技有限公司 | 批式循环谷物干燥机 | 5HX-30 | 结构尺寸（长*宽*高mm）:2900mm×2265mm×11105mm 整机质量（kg）:5500kg 配套动力（kw）:21.92kw 结构型式:循环式 干燥方式:间接加热 干燥段数量/每段高度（个/mm）:1个/1225mm 缓苏段数量/每段高度（个/mm）:13个/610mm 燃烧器型式:组条龙式 排粮电机功率（kw）:0.25kw 干燥能力（t•%/h):16.5t•%/h 批次处理量（t）:30.10t 破碎率增值:0.25% 干燥不均匀度（%）:0.5% 稻谷爆腰率增值（种子除外）（%）:1.7% | 69900 | [10 empty] | 湖北 | 27.96% | 审核通过
收获后处理机械 | 干燥机械 | 谷物烘干机 | 批处理量30t及以上循环式谷物烘干机 | 蚌埠市中宸农业机械有限公司 | 谷物干燥机 | 5H-30 | 结构尺寸（长*宽*高mm）:2260*2900*11355 整机质量（kg）:5500 配套动力（kw）:22.0 干燥方式:间接加热 批次处理量（t）:30 干燥速率（%/h）:糯稻：≥0.26；其它谷物：0.4-1.0 干燥段数量/每段高度（个/mm）:1/1225 装机容量（m3）:54.3 缓苏段数量/每段高度（个/mm）:1/8330 热风温度范围（℃）:35-80 热风机数量:3 热风机电机功率（kw）:5.5×3 排粮电机功率（kw）:0.4 | 69900 | [10 empty] | 安徽 | 27.09% | 审核通过
收获后处理机械 | 干燥机械 | 谷物烘干机 | 批处理量30t及以上循环式谷物烘干机 | 安徽唯嵩光电科技有限公司 | 批式循环谷物干燥机 | 5H-30 | 结构尺寸（长*宽*高mm）:3097*3045*10643 整机质量（kg）:6500 配套动力（kw）:15 结构型式:批式循环 干燥方式: 间接加热 干燥段数量/每段高度（个/mm） :1/2246 缓苏段数量/每段高度（个/mm）: 1/5442 热风机数量（个）:1 热风机型号:ERZ-S710 热风机电机功率(KW):7.5 排粮电机功率(KW）:0.75 干燥能力（≥18T·%/h）:18.3 批次处理量（≥30T):30.8 | 69900 | [10 empty] | 山东 | 27.96% | 审核通过
收获后处理机械 | 干燥机械 | 谷物烘干机 | 批处理量30t及以上循环式谷物烘干机 | 安徽唯嵩光电科技有限公司 | 批式循环谷物干燥机 | 5H-40 | 结构尺寸（长*宽*高mm）:3097*3045*12683 整机质量（kg）:8000 配套动力（kw）:20.3 结构型式 :批式循环 干燥方式: 间接加热 干燥段数量/每段高度（个/mm）:1/2246 缓苏段数量/每段高度（个/mm） :1/7482 热风机数量（个):1 热风机型号: ERZ-S710 热风机电机功率(KW):11 排粮电机功率(KW）:0.75 干燥能力（≥24T·%/h）:24.4 批次处理量（≥40T):41.2 | 69900 | [10 empty] | 山东 | 24.10% | 审核通过
收获后处理机械 | 干燥机械 | 谷物烘干机 | 批处理量30t及以上循环式谷物烘干机 | 台州泳丰农业机械有限公司 | 批式循环谷物干燥机 | 5H-30 | 结构尺寸（长*宽*高mm）:2950×2570×10740 整机质量（kg）:5200 配套动力（kw）:15.45 结构形式:循环式 干燥方式:间接加热 干燥段数量/每段高度（个/mm）:2/750 缓苏段数量/每段高度（个/mm）:14/550 热风机数量(（个）:3 热风机型号:SHGF-670、4-72 热风机电机总功率（kw）:10.3 排粮电机功率（kw）: 0.75 干燥能力（t.%/h）:≥15.1 批次处理量（t）:≥30 | 69900 | [10 empty] | 浙江 | 27.09% | 审核通过
收获后处理机械 | 干燥机械 | 谷物烘干机 | 批处理量30t及以上循环式谷物烘干机 | 台州泳丰农业机械有限公司 | 批式循环谷物干燥机 | 5H-30A | 结构尺寸（长*宽*高mm）:2950×2570×10740 整机质量（kg）:5200 配套动力（kw）:12.82 结构形式:循环式 干燥方式:间接加热 干燥段数量/每段高度（个/mm）:2/750 缓苏段数量/每段高度（个/mm）:14/550 热风机数量(（个）:3 热风机型号:SHGF-670、4-72-3.2A 热风机电机总功率（kw）:10.2 排粮电机功率（kw）:0.75 干燥能力（t.%/h）:≥15.0 批次处理量（t）:≥30 | 69900 | [10 empty] | 浙江 | 26.68% | 审核通过
收获后处理机械 | 干燥机械 | 谷物烘干机 | 批处理量30t及以上循环式谷物烘干机 | 江苏沃得高新农业装备有限公司（原：江苏沃得植保机械有限公司、原：沃得重工（中国）有限公司） | 谷物干燥机 | 5H-32A | 结构尺寸（长*宽*高mm）:3550×3435×12290 整机质量（kg）:4800 配套动力（kw）:5.5（电机功率） 批处理量:32t 结构型式:循环式 干燥速率（%/h）:0.5-1.0 干燥段数量/高度（个/mm）:1/1500 缓苏段高度（mm）:7000 装机容量（m³）:57.38 热风机数量（个）:2 热风机型号名称:305E 热风机/燃烧器型号名称:5LS-45（可选配） 炉排型式:固定式 换热器型式:管式换热 加热方式:间接加热 燃料种类:生物质颗粒、柴、秸杆、稻壳 | 69900 | [10 empty] | 江苏 | 29.13% | 审核通过
收获后处理机械 | 干燥机械 | 谷物烘干机 | 批处理量30t及以上循环式谷物烘干机 | 江苏沃得高新农业装备有限公司（原：江苏沃得植保机械有限公司、原：沃得重工（中国）有限公司） | 谷物干燥机 | 5H-32B | 结构尺寸（长*宽*高mm）:3730×3140×13500 整机质量（kg）:4800 配套动力（kw）:5.5（电机功率） 批处理量:32t 结构型式:循环式 干燥速率（%/h）:0.5-1.0 干燥段数量/高度（个/mm）:1/2000 缓苏段高度（mm）:7500 装机容量（m³）:61.5 热风机数量（个）:2 热风机型号名称:305E 热风机/燃烧器型号名称:5LS-45（可选配） 炉排型式:固定式 换热器型式:管式换热 加热方式:间接加热 燃料种类:生物质颗粒、柴、秸杆、稻壳 | 69900 | [10 empty] | 江苏 | 29.00% | 审核通过
收获后处理机械 | 干燥机械 | 谷物烘干机 | 批处理量30t及以上循环式谷物烘干机 | 江苏沃得高新农业装备有限公司（原：江苏沃得植保机械有限公司、原：沃得重工（中国）有限公司） | 谷物干燥机 | 5H-30 | 结构尺寸（长*宽*高mm）:4270×4160×10360 整机质量（kg）:4300 配套动力（kw）:19.07（电机功率） 批处理量:30t 处理方式:批式循环 结构型式:固定式 处理量（kg/h）:≥1200 加热方式:间接加热 安全装置:满粮警报、过载保护、漏电保护、故障报警、灭火器 干燥能力（t·%h）:16.7 破碎率增值（%）:0.38 干燥不均匀度（%）:0.6 粉尘（mg/m³）:7.2 | 69900 | [10 empty] | 江苏 | 28.77% | 审核通过
收获后处理机械 | 干燥机械 | 谷物烘干机 | 批处理量30t及以上循环式谷物烘干机 | 中联重机股份有限公司 | 批式循环谷物干燥机 | 5HXD-35 | 结构尺寸（长*宽*高mm）:6101×4942×12075 整机质量（kg）:8750 配套动力（kw）:21.1 干燥方式:批式循环 干燥速率%/h:0.8-1.5 干燥段数量/高度（个/mm）:1/2500 装机容量(m³):63.3 缓苏段高度(mm):6600 热风机风压（pa）:2062 热风温度范围℃:45-120 热风机转速（r/min）:1450 提升机生产率（t/h）:30 干燥机箱体外形尺寸（长*宽*高）（mm):3120 ×2340 ×9400 批次处理量（t）:35 | 69900 | [10 empty] | 安徽 | 18.39% | 审核通过
收获后处理机械 | 干燥机械 | 谷物烘干机 | 批处理量30t及以上循环式谷物烘干机 | 中联重机股份有限公司 | 批式循环谷物干燥机 | 5HXG-60A | 结构尺寸（长*宽*高mm）:9634×7037×14286 整机质量（kg）:24526 配套动力（kw）:30.6 干燥方式:批式循环 干燥速率%/h:0.5-1.2 干燥段数量/高度（个/mm）:1/21600 装机容量(m³):129.74 缓苏段高度(mm):5450 热风机风压 pa:1195-803 热风温度范围℃:45-120 热风机转速（r/min）:720 提升机生产率（t/h）:60 干燥机箱体外形尺寸（长*宽*高）（mm):5000 ×4000 ×9290 批次处理量（t）:60 | 69900 | [10 empty] | 安徽 | 12.05% | 审核通过
收获后处理机械 | 干燥机械 | 谷物烘干机 | 批处理量30t及以上循环式谷物烘干机 | 雷沃重工股份有限公司 | 批式循环式谷物干燥机 | 5HXY-30 | 结构尺寸（长*宽*高mm）:4893*3883*12681 整机质量（kg）:5900 配套动力（kw）:\ 结构型式:循环式 批处理量（t）:30 干燥段数量/每段高度:1/1222 缓苏段数量/每段高度:13/625 排风机型号:CRF7.5 排风机数量:2 排风电机功率:5.5 KW 燃烧器型式:枪型燃烧 燃烧器燃料种类：:轻质柴油 喷（点）火头数量:2 | 69900 | [10 empty] | 山东 | 23.30% | 审核通过
收获后处理机械 | 干燥机械 | 谷物烘干机 | 处理量50—100t/d连续式谷物烘干机 | 铁岭双盛烘干设备有限公司 | 粮食干燥机 | 5HSHN-100 | 结构尺寸（长*宽*高mm）:2000*2600*15260 整机质量（kg）:22000 配套动力（kw）:50.2 干燥方式:连续式 处理量(t/d):100 降水幅度(%):玉米 15 水稻 3-5 缓苏段高度(mm):900 干燥段数量/每段高度(个/mm):8/900 干燥机净容积(m³):60 冷却段高度(mm):1800 热风温度范围(℃):120--180 热风机(数量/型号/功率kw):1/4-72-8c/30 冷却风机(数量/型号/功率kw)::1/4-72-6A/7.5 热风炉型号:MRK120-AIII-2T 引烟风机型号/功率kw:Y5-47-6C/15 | 42100 | [10 empty] | 辽宁 | 12.03% | 审核通过
收获后处理机械 | 干燥机械 | 谷物烘干机 | 处理量100t/d及以上连续式谷物烘干机 | 铁岭双盛烘干设备有限公司 | 粮食干燥机 | 5HSHN-200 | 结构尺寸（长*宽*高mm）:3000*3000*20600 整机质量（kg）:32000 配套动力（kw）:138.3 干燥方式:连续式 处理量(t/d):200 降水幅度(%):玉米15 缓苏段高度(mm):1800 干燥段数量/每段高度(个/mm):13/900 干燥段净容积(m³):110 冷却段高度(mm):2700 热风温度范围(°C):120--180 热风机(数量/型号/功率):2/G4-73-10D/45kw,G4-73-9D/37KW 冷却风机(数量/型号/功率):1/4-72-8C/11kw 热风炉型号名称:MRK240-AIII-4.5T 引烟风机型号/功率:Y5-47-8C/22kw 鼓风机功率(kw):5.5 排粮电机功率(kw):1.5 | 110000 | [10 empty] | 辽宁 | 22.92% | 审核通过
收获后处理机械 | 干燥机械 | 谷物烘干机 | 处理量100t/d及以上连续式谷物烘干机 | 铁岭双盛烘干设备有限公司 | 粮食干燥机 | 5HSHN-300 | 结构尺寸（长*宽*高mm）:3000*3500*24780 整机质量（kg）:45000 配套动力（kw）:166 干燥方式:连续式 处理量(t/d):300 降水幅度(%):玉米15 水稻3-5 缓苏段高度(mm):2700 干燥段数量/每段高度(个/mm):14/900 干燥机净容积(m³):150 冷却段高度(mm):2700 热风温度范围(°C):120--180 热风机(数量/型号/功率):3/G4-73-9D/37kw,4-72-8C/30kw,4-72-8C/30kw 冷却风机(数量/型号/功率):1/4-72-8C/15kw 热风炉型号:MRK360-AIII-6T 引烟风机型号/功率:Y5-47-8C/30kw 鼓风机功率(kw):7.5 排粮电机功率(kw):1.5 | 110000 | [10 empty] | 辽宁 | 16.92% | 审核通过
收获后处理机械 | 干燥机械 | 谷物烘干机 | 处理量100t/d及以上连续式谷物烘干机 | 辽宁钱雨干燥设备有限公司 | 粮食烘干机 | 5HSHN-200 | 结构尺寸（长*宽*高mm）:3000×3000×19700 整机质量（kg）:35000 配套动力（kw）:111 型号名称:5HSHN-200 结构型式:连续式 处理量（t/d）:200 干燥段数量/每段高(个/mm):2/4450 缓苏段数量/每段高(个/mm) :1780 冷却段高度mm:1780 热风机数量个:2 1号风机型号/功率kw :Y4-73-10D/37 2号风机型号/功率kw:Y4-73-9D/30 冷却风机数量/型号/功率: 1个/4-72-6C/15 热风炉型号: WJR360 引烟风机型号 : Y5-47-No.8C 燃料种类:煤 鼓风机功率kw:5.5 排粮电机功率kw :1.5 干燥方式:间接 | 110000 | [10 empty] | 辽宁 | 23.91% | 审核通过
收获后处理机械 | 干燥机械 | 谷物烘干机 | 处理量100t/d及以上连续式谷物烘干机 | 辽宁钱雨干燥设备有限公司 | 粮食烘干机 | 5HSHN-300 | 结构尺寸（长*宽*高mm）:3000×3500×20600 整机质量（kg）:58000 配套动力（kw）:168 型号名称:5HSHN-300 结构型式:连续式 处理量（t/d）:300 干燥段数量/每段高（个/mm）: 3/4450,3560/3560 缓苏段数量/每段高(个/mm ):2670 冷却段高度mm :1780 热风机数量个:3 1号风机型号/功率kw : Y4-73-11D/55 2号风机型号/功率kw: Y4-73-10D/37 3号风机型号/功率kw : Y4-73-8D/22 冷却风机数量/型号/功率kw：: 1个/Y5-47-No.6C/15 热风炉型号:WJR360 燃料种类 :煤 鼓风机功率kw:7.5 排粮电机功率kw :1.5 干燥方式:间接 | 110000 | [10 empty] | 辽宁 | 16.92% | 审核通过
收获后处理机械 | 干燥机械 | 谷物烘干机 | 处理量100t/d及以上连续式谷物烘干机 | 辽宁钱雨干燥设备有限公司 | 粮食烘干机 | 5HSHN-500 | 结构尺寸（长*宽*高mm）:3000×4000×24860 整机质量（kg）:72000 配套动力（kw）:248.5 型号名称:5HSHN-500 结构型式:连续式 处理量（t/d）:500 干燥段数量/每段高(个/mm):3/6230,5340,4450 缓苏段数量/每段高(个/mm):2670 冷却段高度mm:2620 热风机数量个:3 1号风机型号/功率kw:Y4-73-12D/75 2号风机型号/功率kw:Y4-73-11D/45 3号风机型号/功率kw:Y4-73-9D/30 冷却风机数量/型号/功率kw:1个/G4-73-10D/37 热风炉型号:WJR600 引烟风机型号:Y5-47No.9C 燃料种类 :煤 鼓风机功率kw:15 排粮电机功率kw:1.5 干燥方式 :间接 | 110000 | [10 empty] | 辽宁 | 10.00% | 审核通过
收获后处理机械 | 干燥机械 | 谷物烘干机 | 处理量100t/d及以上连续式谷物烘干机 | 山东绿源机械设备制造有限公司 | 连续式粮食干燥机 | 5HSH-150 | 结构尺寸（长*宽*高mm）:2740×2740×173200 整机质量（kg）:16000 配套动力（kw）:112 结构型式:连续式 处理量(t / d):150 干燥能力(t.%/h):48.1 干燥不均匀度(%):1.1 破碎率增加值(%):0.2 燃煤消耗量（Kg/h)煤:187.5 烘干机型号:5HSH-150 降水幅度%:15.7 装机容积㎥:70 粉尘浓度:mg/㎥ | 110000 | [10 empty] | 山东 | 24.44% | 审核通过
收获后处理机械 | 干燥机械 | 谷物烘干机 | 处理量100t/d及以上连续式谷物烘干机 | 江苏牧羊集团有限公司 | 连续式谷物干燥机 | MHTG20 | 结构尺寸（长*宽*高mm）:3000*5000*18500 整机质量（kg）:23000 配套动力（kw）:97 处理量（玉米 t/d）:200 降水幅度（%）:15 装机容积（m³）℃:85 输入热风最高温度（℃）:180 热风机转速:1450 热风机全压:1627 热风机流量:29106 热风机功率:30 冷却风机转速:1600 冷却风机全压:2400 | 110000 | [10 empty] | 江苏 | 15.71% | 审核通过
收获后处理机械 | 干燥机械 | 谷物烘干机 | 处理量100t/d及以上连续式谷物烘干机 | 江苏牧羊集团有限公司 | 连续式谷物干燥机 | MHTG30 | 结构尺寸（长*宽*高mm）:3500*5100*21500 整机质量（kg）:35000 配套动力（kw）:156 装机容积（m³）:138 热风输出最高温度（℃）:140 处理量（玉米 t/d）:300 降水幅度（%）:15 热风机转速:1450 热风机全压:1627 热风机功率:30 热风机流量:29106 冷却风机转速:1600 冷却风机全压:2400 | 110000 | [10 empty] | 江苏 | 12.22% | 审核通过
收获后处理机械 | 干燥机械 | 谷物烘干机 | 处理量100t/d及以上连续式谷物烘干机 | 中联重机股份有限公司 | 连续式粮食干燥机 | 5HLH-500 | 结构尺寸（长*宽*高mm）:6800×5770×25650 整机质量（kg）:59000 配套动力（kw）:187.2 干燥方式：间接加热:间接加热 降水幅度 %：:9-15 干燥段数量/每段高度（ 个/mm）：:6/1550 干燥机净容积（m³):280 缓苏段高度(mm）:1005x6 冷却段高度（mm）:2550 热风温度范围 ℃:110-150 热风机转速（r/min）:1450 冷却风机风压（Pa):2018 干燥能力（t.%/h）:≥190 处理量:500t/d 结构型式:连续式 | 110000 | [10 empty] | 安徽 | 5.50% | 审核通过
收获后处理机械 | 清选机械 | 粮食清选机 | 300单元以下CCD图像传感器杂粮色选机 | 安徽唯嵩光电科技有限公司 | 杂粮色选机 | 6SXZ-64(CCD) | 结构尺寸（长*宽*高mm）:810*1620*1750 整机质量（kg）:500 配套动力（kw）:1.5 结构型式:溜板、单层 执行单元数（个） :64 单块板的执行单元数 :64 传感器型式: 彩色线阵CCD 执行标准:DB34/T1395-2011 输入电压:220±10%V 50/60Hz 安全防护≥1MΩ:14.9 选净率（黄豆≥99%） :99.5 选净率（玉米≥99%）:99.5 一次带出比（黄豆≥1:4） :1:1.2 | 20900 | [10 empty] | 山东 | 34.86% | 测算补贴比例高于30%。无法降档，比例补贴
收获后处理机械 | 清选机械 | 粮食清选机 | 300单元以下CCD图像传感器杂粮色选机 | 合肥泰禾光电科技股份有限公司 | 杂粮色选机 | 6SXZ-126M | 结构尺寸（长*宽*高mm）:1360×1485×1538（mm） 整机质量（kg）:390kg 配套动力（kw）:0kw 结构型式:溜板、单层 执行单元数:126个 单块板的执行单元数:63个 传感器型式:彩色线阵CCD 功率:1.5kw 选净率（黄豆≥99%）:99.5% 选净率（玉米≥99%）:99.3% 一次带出比（黄豆≥1:4）:1:0.35 一次带出比（玉米≥1:4）:1:0.49 有效度(≥98%):100% 用户满意度（≥80）:100 | 20900 | [10 empty] | 山东 | 30.74% | 测算补贴比例高于30%。无法降档比例控制
收获后处理机械 | 清选机械 | 粮食清选机 | 300单元及以上CCD图像传感器杂粮色选机 | 安徽中科光电色选机械有限公司 | 杂粮色选机 | 6SXZ-448 |  | 37000 | [10 empty] | 安徽 | 0.00% | 铭牌不符合关于《进一步规范明示山东省农机购置补贴机具铭牌等有关信息的通知》的要求。未提供销售价格信息
收获后处理机械 | 清选机械 | 粮食清选机 | 300单元以下CCD图像传感器大米色选机 | 安徽中科光电色选机械有限公司 | 大米色选机 | 6SXM-256A | 结构尺寸（长*宽*高mm）:1710*1870*1720 整机质量（kg）:840 配套动力（kw）:3.3 执行单元数（个）:256 单块板执行单元数（个）:64 传感器型式 :彩色线阵CCD 安全性能:符合网电源中带电部件与外壳的绝缘电阻不小于1MΩ，且能承受交流1000V的试验电压，无闪络或击穿指标 安全防护:符合色选机金属构件上应有接地点及与人员可能触及到的外露旋转部件有安全防护装置指标 剔除率:粳米≥90%/籼米≥90% 一次带出比:粳米≤3:1/籼米≤3:1 有效度 : ≥98% 用户满意度 :≥80% 故障情况: 符合在生产查定和用户调查中不允许发生严重和致命故障指标 | 20900 | [10 empty] | 安徽 | 23.22% | 审核通过
收获后处理机械 | 清选机械 | 粮食清选机 | 300单元以下CCD图像传感器大米色选机 | 安徽中科光电色选机械有限公司 | 大米色选机 | 6SXM-64A | 结构尺寸（长*宽*高mm）:1550*977*1320 整机质量（kg）:270 配套动力（kw）:1.3 执行单元数（个）:64 单块板执行单元数（个）:64 传感器型式:彩色线阵CCD 安全性能:符合网电源中带电部件与外壳的绝缘电阻不小于1MΩ，且能承受交流1000V的试验电压，无闪络或击穿指标 安全防护:符合色选机金属构件上应有接地点及与人员可能触及到的外露旋转部件有安全防护装置指标 剔除率:粳米≥90%/籼米≥90% 一次带出比:粳米≤3:1/籼米≤3:1 有效度:≥98% 用户满意度:≥80% 故障情况:符合在生产查定和用户调查中不允许发生严重和致命故障指标 | 20900 | [10 empty] | 安徽 | 27.87% | 审核通过
收获后处理机械 | 清选机械 | 粮食清选机 | 300单元以下CCD图像传感器大米色选机 | 安徽中科光电色选机械有限公司 | 大米色选机 | 6SXM-64 | 结构尺寸（长*宽*高mm）:846*1517*1950 整机质量（kg）:370 配套动力（kw）:1.5 执行单元数（个）:64 执行单元单位时间处理量（kg/h）:≥30 光电探测方式:黑白线阵CCD 气源压力（MPa）:0.6-0.8 成品异色粒率（%）:粳米≤1/籼米≤1/粳糯米≤1 执行单元单位时间生产率（kg/h）:粳米/籼米/粳糯米≥30（单个） 工作噪声dB(A):≤80 剔除率:粳米≥90/籼米≥90/粳糯米≥90 一次带出比:粳米≤3:1/籼米≤3:1/粳糯米≤3:1 二次带出比:粳米≤1:5/籼米≤1:5/粳糯米≤1:3 | 20900 | [10 empty] | 安徽 | 29.86% | 审核通过
收获后处理机械 | 清选机械 | 粮食清选机 | 300单元以下CCD图像传感器大米色选机 | 安徽摩森光电科技有限公司 | 大米色选机 | MSXC-136 | 结构尺寸（长*宽*高mm）:1509×1280×1420 整机质量（kg）:440 配套动力（kw）:1.4 执行单元数（个）:136 单块板的执行单元数（个）:68 传感器型式:彩色线阵CCD 结构形式:单层、溜板 剔除率（%）:≥90 一次带出比:≤3:1 有效度（%）:≥98 执行单元数（个）:136 单块板的执行单元数（个）:68 传感器型式:彩色线阵CCD | 20900 | [10 empty] | 安徽 | 20.90% | 审核通过
收获后处理机械 | 清选机械 | 粮食清选机 | 300单元以下CCD图像传感器大米色选机 | 安徽摩森光电科技有限公司 | 大米色选机 | MSXC-68 | 结构尺寸（长*宽*高mm）:1500×940×1420 整机质量（kg）:260 配套动力（kw）:0.8 执行单元数（个）:68 单块板的执行单元数（个）:68 结构型式:单层、溜板 传感器型式:彩色线阵CCD 剔除率（%）:≥90 一次带出比:≤3:1 有效度（%）:≥98 执行单元数（个）:68 单块板的执行单元数（个）:68 传感器型式:彩色线阵CCD | 20900 | [10 empty] | 安徽 | 26.79% | 审核通过
收获后处理机械 | 清选机械 | 粮食清选机 | 300单元及以上CCD图像传感器大米色选机 | 合肥百特光电科技有限公司 | 大米色选机 | 6SXM-448 | 结构尺寸（长*宽*高mm）:2925×1644×2003 整机质量（kg）:1100 配套动力（kw）:4.5 产品型号:6SXM-448 执行单元数(个):448 单块板的执行单元数(个):64 传感器型式:彩色CCD图像传感器 气源压力（Mpa）:0.5~0.8 单通道产量（t）:1.2~1.5 选净率（%）:99.9 振动安装方式:前置 层数:单层（平层） 带出比（良品：不良品）:10:1 | 37000 | [10 empty] | 安徽 | 26.43% | 审核通过
收获后处理机械 | 清选机械 | 粮食清选机 | 300单元及以上CCD图像传感器大米色选机 | 合肥泰禾光电科技股份有限公司 | 大米色选机 | 6SXM-378S | 结构尺寸（长*宽*高mm）:2540×1520×2090(mm) 整机质量（kg）:1355kg 配套动力（kw）:0kw 执行单元数:378(63×6)个 单块板的执行单元数:63个 传感器型式:彩色线阵CCD 额定功率:3.6kw 剔除率（粳米≥90%）:99.3% 剔除率（籼米≥90%）:99.1% 一次带出比（粳米≤3:1）:1.3:1 一次带出比（籼米≤3:1）:1.5:1 有效度(≥98%):100% 用户满意度（≥80）:100 | 37000 | [10 empty] | 山东 | 26.43% | 审核通过
收获后处理机械 | 清选机械 | 粮食清选机 | 300单元及以上CCD图像传感器大米色选机 | 合肥泰禾光电科技股份有限公司 | 大米色选机 | 6SXM-630S | 结构尺寸（长*宽*高mm）:3796×1520×2090(mm) 整机质量（kg）:2130kg 配套动力（kw）:0kw 执行单元数:630(63×10)个 单块板的执行单元数:63个 传感器型式:彩色线阵CCD 额定功率:5.8kw 剔除率（粳米≥90%）:98.6% 剔除率（籼米≥90%）:98.7% 一次带出比（粳米≤3:1）:1.8:1 一次带出比（籼米≤3:1）:2.2:1 有效度(≥98%):100% 用户满意度（≥80）:100 | 37000 | [10 empty] | 山东 | 16.82% | 审核通过
收获后处理机械 | 清选机械 | 粮食清选机 | 300单元及以上CCD图像传感器大米色选机 | 安徽中科光电色选机械有限公司 | 大米色选机 | 6SXM-320A | 结构尺寸（长*宽*高mm）:1710*2185*1720 整机质量（kg）:1030 配套动力（kw）:4.0 执行单元数（个）:320 单块板执行单元数（个）:64 传感器型式 :彩色线阵CCD 安全性能:符合网电源中带电部件与外壳的绝缘电阻不小于1MΩ，且能承受交流1000V的试验电压，无闪络或击穿指标 安全防护:符合色选机金属构件上应有接地点及与人员可能触及到的外露旋转部件有安全防护装置指标 剔除率:粳米≥90%/籼米≥90% 一次带出比:粳米≤3:1/籼米≤3:1 有效度:≥98% 用户满意度 :≥80% 故障情况:符合在生产查定和用户调查中不允许发生严重和致命故障指标 | 37000 | [10 empty] | 安徽 | 23.13% | 审核通过
收获后处理机械 | 清选机械 | 粮食清选机 | 300单元及以上CCD图像传感器大米色选机 | 安徽中科光电色选机械有限公司 | 大米色选机 | 6SXM-512A | 结构尺寸（长*宽*高mm）:1710*3130*1740 整机质量（kg）:1510 配套动力（kw）:5.9 板执行单元数（个）:512 单块板执行单元数（个）:64 传感器型式:彩色线阵CCD 安全性能:符合网电源中带电部件与外壳的绝缘电阻不小于1MΩ，且能承受交流1000V的试验电压，无闪络或击穿指标 安全防护:符合色选机金属构件上应有接地点及与人员可能触及到的外露旋转部件有安全防护装置指标 剔除率: 粳米≥90%/籼米≥90% 一次带出比: 粳米≤3:1/籼米≤3:1 有效度 :≥98% 用户满意度 :≥80% 故障情况:符合在生产查定和用户调查中不允许发生严重和致命故障指标 | 37000 | [10 empty] | 安徽 | 18.50% | 审核通过
收获后处理机械 | 清选机械 | 粮食清选机 | 300单元及以上CCD图像传感器大米色选机 | 合肥泰禾光电科技股份有限公司 | 大米色选机 | 6SXM-504S | 结构尺寸（长*宽*高mm）:3168×1520×2090(mm) 整机质量（kg）:1074kg 配套动力（kw）:0kw 执行单元数:504(63×8)个 单块板的执行单元数:63个 传感器型式:彩色线阵CCD 额定功率:4.7kw 剔除率（粳米≥90%）:99.3% 剔除率（籼米≥90%）:99.1% 一次带出比（粳米≤3:1）:1.3:1 一次带出比（籼米≤3:1）:1.5:1 有效度(≥98%):100% 用户满意度（≥80）:100 | 37000 | [10 empty] | 山东 | 20.56% | 审核通过
收获后处理机械 | 清选机械 | 粮食清选机 | 300单元及以上CCD图像传感器大米色选机 | 安徽中科光电色选机械有限公司 | 大米色选机 | 6SXM-448A | 结构尺寸（长*宽*高mm）:1710*2815*1720 整机质量（kg）:1350 配套动力（kw）:5.3 执行单元数（个）:448 单块板执行单元数（个）:64 传感器型式:彩色线阵CCD 安全性能:符合网电源中带电部件与外壳的绝缘电阻不小于1MΩ，且能承受交流1000V的试验电压，无闪络或击穿指标 安全防护:符合色选机金属构件上应有接地点及与人员可能触及到的外露旋转部件有安全防护装置指标 剔除率:粳米≥90%/籼米≥90% 一次带出比:粳米≤3:1/籼米≤3:1 有效度 :≥98% 用户满意度 :≥80% 故障情况:符合在生产查定和用户调查中不允许发生严重和致命故障指标 | 37000 | [10 empty] | 安徽 | 20.56% | 审核通过
收获后处理机械 | 清选机械 | 粮食清选机 | 300单元及以上CCD图像传感器大米色选机 | 安徽中科光电色选机械有限公司 | 大米色选机 | 6SXM-640A | 结构尺寸（长*宽*高mm）:1710*3760*1740 整机质量（kg）:1850 配套动力（kw）:7.2 执行单元数（个）:640 单块板执行单元数（个）:64 传感器型式:彩色线阵CCD 安全性能:符合网电源中带电部件与外壳的绝缘电阻不小于1MΩ，且能承受交流1000V的试验电压，无闪络或击穿指标 安全防护:符合色选机金属构件上应有接地点及与人员可能触及到的外露旋转部件有安全防护装置指标 剔除率:粳米≥90%/籼米≥90% 一次带出比:粳米≤3:1/籼米≤3:1 有效度:≥98% 用户满意度:≥80% 故障情况:符合在生产查定和用户调查中不允许发生严重和致命故障指标 | 37000 | [10 empty] | 安徽 | 15.42% | 审核通过
收获后处理机械 | 清选机械 | 粮食清选机 | 300单元及以上CCD图像传感器大米色选机 | 合肥泰禾光电科技股份有限公司 | 大米色选机 | 6SXM-441S | 结构尺寸（长*宽*高mm）:2854×1520×2090(mm) 整机质量（kg）:1575kg 配套动力（kw）:0kw 执行单元数:441(63×7)个 单块板的执行单元数:63个 传感器型式:彩色线阵CCD 彩色线阵CCD:4.1kw 剔除率（粳米≥90%）:99.3% 剔除率（籼米≥90%）:99.1% 一次带出比（粳米≤3:1）:1.3:1 一次带出比（籼米≤3:1）:1.5:1 有效度(≥98%):100% 用户满意度（≥80）:100 | 37000 | [10 empty] | 山东 | 23.13% | 审核通过
收获后处理机械 | 清选机械 | 粮食清选机 | 300单元以下CCD图像传感器杂粮色选机 | 合肥泰禾光电科技股份有限公司 | 杂粮色选机 | 6SXZ-252SC | 结构尺寸（长*宽*高mm）:2540×1520×2090(mm） 整机质量（kg）:1355kg 配套动力（kw）:0kw 结构型式:溜板、单层 执行单元数:252个 单块板的执行单元数:42个 传感器型式:彩色线阵CCD 功率:3.6kw 选净率（黄豆≥99%）:99.8% 选净率（玉米≥99%）:99.6% 一次带出比（黄豆≥1:4）:1:1.4 一次带出比（玉米≥1:4）:1:2.1 有效度(≥98%):100% 用户满意度（≥80）:100 | 20900 | [10 empty] | 山东 | 14.93% | 审核通过
收获后处理机械 | 清选机械 | 粮食清选机 | 300单元以下CCD图像传感器杂粮色选机 | 合肥泰禾光电科技股份有限公司 | 杂粮色选机 | 6SXZ-294S | 结构尺寸（长*宽*高mm）:2854×1520×2090(mm） 整机质量（kg）:1575kg 配套动力（kw）:0kw 结构型式:溜板、单层 执行单元数:294个 单块板的执行单元数:42个 传感器型式:彩色线阵CCD 功率:4.1kw 选净率（黄豆≥99%）:99.7% 选净率（玉米≥99%）:99.6% 一次带出比（黄豆≥1:4）:1:0.7 一次带出比（玉米≥1:4）:1:1.0 有效度(≥98%):100% 用户满意度（≥80）:100 | 20900 | [10 empty] | 山东 | 13.06% | 审核通过
收获后处理机械 | 清选机械 | 粮食清选机 | 300单元以下CCD图像传感器杂粮色选机 | 安徽中科光电色选机械有限公司 | 杂粮色选机 | 6SXZ-64 | 结构尺寸（长*宽*高mm）:846*1517*1950 整机质量（kg）:370 配套动力（kw）:1.0 执行单元数（个）:64 光电探测方式:彩色线阵CCD 空载噪声dB(A): ≤70 选净率（%）:黄豆、蚕豆瓣、葵仁≥99% 一次带出比: ≥1:4 二次带出比:≥2:1 单个执行单元生产率（kg/h）: 黄豆、蚕豆瓣≥8/葵仁≥5 千瓦小时产量（kg/kw·h）:黄豆、蚕豆瓣≥400/葵仁≥300 安全性检查:符合色选机金属构件上应有接地点及与人员可能触及到的外露旋转部件有安全防护装置指标 漆膜厚度（um）:≥35 | 20900 | [10 empty] | 安徽 | 29.86% | 审核通过
收获后处理机械 | 清选机械 | 粮食清选机 | 300单元以下CCD图像传感器杂粮色选机 | 安徽中科光电色选机械有限公司 | 杂粮色选机 | 6SXZ-64A | 结构尺寸（长*宽*高mm）:1550*977*1320 整机质量（kg）:245 配套动力（kw）:1.3 执行单元数（个）:64 单块板执行单元数（个）:64 传感器型式:彩色线阵CCD 安全性能:符合网电源中带电部件与外壳的绝缘电阻不小于1MΩ，且能承受交流1000V的试验电压，无闪络或击穿指标 安全防护:符合色选机金属构件上应有接地点及与人员可能触及到的外露旋转部件有安全防护装置指标 选净率:黄豆≥99%/玉米≥99% 一次带出比:黄豆≥1:4/玉米≥1:4 有效度 :≥98% 用户满意度 :≥80% 故障情况:符合在生产查定和用户调查中不允许发生严重和致命故障指标 | 20900 | [10 empty] | 安徽 | 27.87% | 审核通过
收获后处理机械 | 清选机械 | 粮食清选机 | 300单元以下CCD图像传感器杂粮色选机 | 安徽中科光电色选机械有限公司 | 杂粮色选机 | 6SXZ-128A | 结构尺寸（长*宽*高mm）:1710*1240*1720 整机质量（kg）:755 配套动力（kw）:2.2 执行单元数（个）:128 单块板执行单元数（个）:64 传感器型式:彩色线阵CCD 安全性能:符合网电源中带电部件与外壳的绝缘电阻不小于1MΩ，且能承受交流1000V的试验电压，无闪络或击穿指标 安全防护:符合色选机金属构件上应有接地点及与人员可能触及到的外露旋转部件有安全防护装置指标 选净率:黄豆≥99%/玉米≥99% 一次带出比:黄豆≥1:4/玉米≥1:4 有效度:≥98% 用户满意度:≥80% 故障情况:符合在生产查定和用户调查中不允许发生严重和致命故障指标 | 20900 | [10 empty] | 安徽 | 20.90% | 审核通过
收获后处理机械 | 清选机械 | 粮食清选机 | 300单元以下CCD图像传感器杂粮色选机 | 安徽中科光电色选机械有限公司 | 杂粮色选机 | 6SXZ-128D | 结构尺寸（长*宽*高mm）:3108*993*1680 整机质量（kg）:1000 配套动力（kw）:5.5 执行单元数（个）:128 执行单元单位时间生产率（kg/h）:黄豆、蚕豆瓣≥8/葵仁≥5 千瓦小时产量（kg/kw·h）:黄豆、蚕豆瓣≥400/葵仁≥300 传感器 :彩色线阵CCD 安全要求:符合色选机金属构件上应有接地点及与人员可能触及到的外露旋转部件有安全防护装置指标 选净率（%）:≥99% 空载噪声dB(A):≤70 一次带出比:≥1:4 二次带出比:≥2:1 漆膜厚度（um）:≥35 | 20900 | [10 empty] | 安徽 | 9.50% | 审核通过
收获后处理机械 | 清选机械 | 粮食清选机 | 300单元以下CCD图像传感器杂粮色选机 | 安徽摩森光电科技有限公司 | 杂粮色选机 | 6SXZ-136L | 结构尺寸（长*宽*高mm）:2010×1550×1540 整机质量（kg）:490 配套动力（kw）:1.8 执行单元数（个）:136 单块板的执行单元数（个）:68 传感器型式:彩色线阵CCD 结构形式:单层、履带 选净率（%）:≥99 一次带出比:≥1:4 有效度（%）:≥98 执行单元数（个）:136 单块板的执行单元数（个）:68 传感器型式:彩色线阵CCD | 20900 | [10 empty] | 安徽 | 13.48% | 审核通过
收获后处理机械 | 清选机械 | 粮食清选机 | 300单元以下CCD图像传感器杂粮色选机 | 安徽摩森光电科技有限公司 | 杂粮色选机 | 6SXZ-136 | 结构尺寸（长*宽*高mm）:1500×1280×1420 整机质量（kg）:440 配套动力（kw）:1.4 执行单元数（个）:136 单块板的执行单元数（个）:68 传感器型式:彩色线阵CCD 结构形式:溜板、单层 选净率（%）:≥99 一次带出比:≥1:4 有效度（%）:≥98 执行单元数（个）:136 单块板的执行单元数（个）:68 传感器型式:彩色线阵CCD | 20900 | [10 empty] | 安徽 | 20.90% | 审核通过
收获后处理机械 | 清选机械 | 粮食清选机 | 300单元以下CCD图像传感器杂粮色选机 | 安徽摩森光电科技有限公司 | 杂粮色选机 | 6SXZ-68L | 结构尺寸（长*宽*高mm）:2005×1256×1540 整机质量（kg）:310 配套动力（kw）:1 执行单元数（个）:68 单块板的执行单元数（个）:68 传感器型式:彩色线阵CCD 结构形式:单层、履带 选净率（%）:≥99 一次带出比:≥1:4 有效度（%）:≥98 执行单元数（个）:68 单块板的执行单元数（个）:68 传感器型式:彩色线阵CCD | 20900 | [10 empty] | 安徽 | 20.90% | 审核通过
收获后处理机械 | 清选机械 | 粮食清选机 | 300单元以下CCD图像传感器杂粮色选机 | 安徽摩森光电科技有限公司 | 杂粮色选机 | 6SXZ-68 | 结构尺寸（长*宽*高mm）:1500×940×1420 整机质量（kg）:260 配套动力（kw）:0.8 执行单元数（个）:68 单块板的执行单元数（个）:68 传感器型式:彩色线阵CCD 结构形式:单层、溜板 选净率（%）:≥99 一次带出比:≥1:4 有效度（%）:≥98 执行单元数（个）:68 单块板的执行单元数（个）:68 传感器型式:彩色线阵CCD | 20900 | [10 empty] | 安徽 | 26.79% | 审核通过
收获后处理机械 | 清选机械 | 粮食清选机 | 300单元以下CCD图像传感器杂粮色选机 | 合肥美亚光电技术股份有限公司 | 杂粮色选机 | 6SXZ-240G | 结构尺寸（长*宽*高mm）:1765x1570x2143 整机质量（kg）:1050 配套动力（kw）:2.6 产品型号:6SXZ-240G 执行单元数:240 光电探测方式:彩色CCD传感器 单个执行单元生产率:黄豆、蚕豆瓣≥8，葵仁≥5kg/h 千瓦小时生产率:黄豆、蚕豆瓣≥400,葵仁≥300kg/(kw·h) 空载噪声:≤70dB(A) 选净率:黄豆、葵仁、蚕豆瓣≥99% 一次带出比:黄豆、葵仁、蚕豆瓣≥1:4 二次带出比:黄豆、葵仁、蚕豆瓣≥2:1 起源压力:0.6~0.8MPa | 20900 | [10 empty] | 山东 | 13.93% | 审核通过
收获后处理机械 | 清选机械 | 粮食清选机 | 300单元及以上CCD图像传感器杂粮色选机 | 合肥泰禾光电科技股份有限公司 | 杂粮色选机 | 6SXZ-504S | 结构尺寸（长*宽*高mm）:3168×1520×2090(mm） 整机质量（kg）:1740kg 配套动力（kw）:0kw 结构型式:溜板、单层 执行单元数:504个 单块板的执行单元数:63个 传感器型式:彩色线阵CCD 功率:4.7kw 选净率（黄豆≥99%）:99.8% 选净率（玉米≥99%）:99.5% 一次带出比（黄豆≥1:4）:1:0.5 一次带出比（玉米≥1:4）:1:1.1 有效度(≥98%):100% 用户满意度（≥80）:100 | 37000 | [10 empty] | 山东 | 20.56% | 审核通过
收获后处理机械 | 清选机械 | 粮食清选机 | 300单元及以上CCD图像传感器杂粮色选机 | 合肥百特光电科技有限公司 | 杂粮色选机 | 6SXZ-768 | 结构尺寸（长*宽*高mm）:2643×2989×2003 整机质量（kg）:2000 配套动力（kw）:8 产品型号:6SXZ-768 执行单元数(个):768 单块板的执行单元数(个):64 传感器型式:黑白CCD图像传感器 气源压力（Mpa）:0.5~0.8 单通道产量（t）:1.2~1.5 选净率（%）:99.9 振动安装方式:前置 层数:单层（平层） 带出比（良品：不良品）:10:1 | 37000 | [10 empty] | 安徽 | 16.82% | 审核通过
收获后处理机械 | 清选机械 | 粮食清选机 | 300单元及以上CCD图像传感器杂粮色选机 | 合肥百特光电科技有限公司 | 杂粮色选机 | 6SXZ-448 | 结构尺寸（长*宽*高mm）:2934×1649×1993 整机质量（kg）:1100 配套动力（kw）:4.5 产品型号:6SXZ-448 执行单元数(个):448 单块板的执行单元数(个):64 传感器型式:黑白CCD图像传感器 气源压力（Mpa）:0.5~0.8 单通道产量（t）:1.2~1.5 选净率（%）:99.9 振动安装方式:前置 层数:单层（平层） 带出比（良品：不良品）:10:1 | 37000 | [10 empty] | 安徽 | 26.43% | 审核通过
收获后处理机械 | 清选机械 | 粮食清选机 | 300单元及以上CCD图像传感器杂粮色选机 | 合肥泰禾光电科技股份有限公司 | 杂粮色选机 | 6SXZ-420S | 结构尺寸（长*宽*高mm）:3796×1520×2090(mm） 整机质量（kg）:2130kg 配套动力（kw）:0kw 结构型式:溜板、单层 执行单元数:420个 单块板的执行单元数:42个 传感器型式:彩色线阵CCD 功率:5.8kw 选净率（黄豆≥99%）:99.8% 选净率（玉米≥99%）:99.5% 一次带出比（黄豆≥1:4）:1:0.5 一次带出比（玉米≥1:4）:1:1.1 有效度(≥98%):100% 用户满意度（≥80）:100 | 37000 | [10 empty] | 山东 | 16.82% | 审核通过
收获后处理机械 | 清选机械 | 粮食清选机 | 300单元及以上CCD图像传感器杂粮色选机 | 合肥泰禾光电科技股份有限公司 | 杂粮色选机 | 6SXZ-378S | 结构尺寸（长*宽*高mm）:2540×1520×2090(mm） 整机质量（kg）:1355kg 配套动力（kw）:0kw 结构型式:溜板、单层 执行单元数:378个 单块板的执行单元数:63个 传感器型式:彩色线阵CCD 功率:3.6kw 选净率（黄豆≥99%）:99.8% 选净率（玉米≥99%）:99.5% 一次带出比（黄豆≥1:4）:1:0.5 一次带出比（玉米≥1:4）:1:1.1 有效度(≥98%):100% 用户满意度（≥80）:100 | 37000 | [10 empty] | 山东 | 26.43% | 审核通过
收获后处理机械 | 清选机械 | 粮食清选机 | 300单元及以上CCD图像传感器杂粮色选机 | 合肥泰禾光电科技股份有限公司 | 杂粮色选机 | 6SXZ-630S | 结构尺寸（长*宽*高mm）:3796×1520×2090(mm） 整机质量（kg）:2130kg 配套动力（kw）:0kw 结构型式:溜板、单层 执行单元数:630个 单块板的执行单元数:63个 传感器型式:彩色线阵CCD 功率:5.8kw 选净率（黄豆≥99%）:99.8% 选净率（玉米≥99%）:99.5% 一次带出比（黄豆≥1:4）:1:1.2 一次带出比（玉米≥1:4）:1:1.3 有效度(≥98%):100% 用户满意度（≥80）:100 | 37000 | [10 empty] | 山东 | 16.82% | 审核通过
收获后处理机械 | 清选机械 | 粮食清选机 | 300单元及以上CCD图像传感器杂粮色选机 | 合肥泰禾光电科技股份有限公司 | 杂粮色选机 | 6SXZ-336S | 结构尺寸（长*宽*高mm）:3168×1520×2090(mm） 整机质量（kg）:1740kg 配套动力（kw）:0kw 结构型式:溜板、单层 执行单元数:336个 单块板的执行单元数:42个 传感器型式:彩色线阵CCD 功率:4.7kw 选净率（黄豆≥99%）:99.8% 选净率（玉米≥99%）:99.5% 一次带出比（黄豆≥1:4）:1:0.5 一次带出比（玉米≥1:4）:1:1.1 有效度(≥98%):100% 用户满意度（≥80）:100 | 37000 | [10 empty] | 山东 | 20.56% | 审核通过
收获后处理机械 | 清选机械 | 粮食清选机 | 300单元及以上CCD图像传感器杂粮色选机 | 安徽中科光电色选机械有限公司 | 杂粮色选机 | 6SXZ-432E | 结构尺寸（长*宽*高mm）:2840*2358*2090 整机质量（kg）:2320 配套动力（kw）:6.0 执行单元数（个）:432 单块板执行单元数（个）:48 传感器型式 :彩色线阵CCD 安全性能:符合网电源中带电部件与外壳的绝缘电阻不小于1MΩ，且能承受交流1000V的试验电压，无闪络或击穿指标 安全防护:符合色选机金属构件上应有接地点及与人员可能触及到的外露旋转部件有安全防护装置指标 选净率:黄豆≥99%/玉米≥99% 一次带出比:黄豆≥1:4/玉米≥1:4 有效度 :≥98% 用户满意度 :≥80% 故障情况:符合在生产查定和用户调查中不允许发生严重和致命故障指标 | 37000 | [10 empty] | 安徽 | 12.33% | 审核通过
收获后处理机械 | 清选机械 | 粮食清选机 | 300单元及以上CCD图像传感器杂粮色选机 | 合肥泰禾光电科技股份有限公司 | 杂粮色选机 | 6SXZ-441S | 结构尺寸（长*宽*高mm）:2854×1520×2090(mm） 整机质量（kg）:1575kg 配套动力（kw）:0kw 结构型式:溜板、单层 执行单元数:441个 单块板的执行单元数:63个 传感器型式:彩色线阵CCD 功率:4.1kw 剔除率（粳米≥90%）:99.3% 剔除率（籼米≥90%）:99.1% 一次带出比（粳米≤3:1）:1.3:1 一次带出比（籼米≤3:1）:1.5:1 有效度(≥98%):100% 用户满意度（≥80）:100 | 37000 | [10 empty] | 山东 | 23.13% | 审核通过
收获后处理机械 | 清选机械 | 粮食清选机 | 300单元及以上CCD图像传感器杂粮色选机 | 安徽中科光电色选机械有限公司 | 杂粮色选机 | 6SXZ-320A | 结构尺寸（长*宽*高mm）:1710*2185*1720 整机质量（kg）:1100 配套动力（kw）:4.0 执行单元数（个）:320 单块板执行单元数（个）:64 传感器型式 :彩色线阵CCD 安全性能:符合网电源中带电部件与外壳的绝缘电阻不小于1MΩ，且能承受交流1000V的试验电压，无闪络或击穿指标 安全防护:符合色选机金属构件上应有接地点及与人员可能触及到的外露旋转部件有安全防护装置指标 选净率:黄豆≥99%/玉米≥99% 一次带出比:黄豆≥1:4/玉米≥1:4 有效度:≥98% 用户满意度:≥80% 故障情况:符合在生产查定和用户调查中不允许发生严重和致命故障指标 | 37000 | [10 empty] | 安徽 | 21.76% | 审核通过
收获后处理机械 | 清选机械 | 粮食清选机 | 300单元及以上CCD图像传感器杂粮色选机 | 安徽中科光电色选机械有限公司 | 杂粮色选机 | 6SXZ-448A | 结构尺寸（长*宽*高mm）:1710*2815*1720 整机质量（kg）:1350 配套动力（kw）:5.3 执行单元数（个）:448 单块板执行单元数（个）:64 传感器型式:彩色线阵CCD 安全性能:符合网电源中带电部件与外壳的绝缘电阻不小于1MΩ，且能承受交流1000V的试验电压，无闪络或击穿指标 安全防护:符合色选机金属构件上应有接地点及与人员可能触及到的外露旋转部件有安全防护装置指标 选净率:黄豆≥99%/玉米≥99% 一次带出比:黄豆≥1:4/玉米≥1:4 有效度:≥98% 用户满意度:≥80% 故障情况:符合在生产查定和用户调查中不允许发生严重和致命故障指标 | 37000 | [10 empty] | 安徽 | 18.50% | 审核通过
收获后处理机械 | 清选机械 | 粮食清选机 | 300单元及以上CCD图像传感器杂粮色选机 | 安徽中科光电色选机械有限公司 | 杂粮色选机 | 6SXZ-512A | 结构尺寸（长*宽*高mm）:1710*3130*1740 整机质量（kg）:1500 配套动力（kw）:5.9 执行单元数（个）:512 单块板执行单元数（个）:64 传感器型式 :彩色线阵CCD 安全性能:符合网电源中带电部件与外壳的绝缘电阻不小于1MΩ，且能承受交流1000V的试验电压，无闪络或击穿指标 安全防护:符合色选机金属构件上应有接地点及与人员可能触及到的外露旋转部件有安全防护装置指标 选净率 :黄豆≥99%/玉米≥99% 一次带出比 :黄豆≥1:4/玉米≥1:4 有效度 :≥98% 用户满意度 :≥80% 故障情况:符合在生产查定和用户调查中不允许发生严重和致命故障指标 | 37000 | [10 empty] | 安徽 | 17.62% | 审核通过
收获后处理机械 | 清选机械 | 粮食清选机 | 300单元及以上CCD图像传感器杂粮色选机 | 安徽中科光电色选机械有限公司 | 杂粮色选机 | 6SXZ-640A | 结构尺寸（长*宽*高mm）:1710*3760*1740 整机质量（kg）:1660 配套动力（kw）:7.2 执行单元数（个）:640 单块板执行单元数（个）:64 传感器型式:彩色线阵CCD 安全性能:符合网电源中带电部件与外壳的绝缘电阻不小于1MΩ，且能承受交流1000V的试验电压，无闪络或击穿指标 安全防护:符合色选机金属构件上应有接地点及与人员可能触及到的外露旋转部件有安全防护装置指标 选净率 :黄豆≥99%/玉米≥99% 一次带出比 :黄豆≥1:4/玉米≥1:4 有效度 :≥98% 用户满意度 :≥80% 故障情况:符合在生产查定和用户调查中不允许发生严重和致命故障指标 | 37000 | [10 empty] | 安徽 | 15.42% | 审核通过
收获后处理机械 | 清选机械 | 粮食清选机 | 300单元及以上CCD图像传感器杂粮色选机 | 安徽中科光电色选机械有限公司 | 杂粮色选机 | 6SXZ-768B | 结构尺寸（长*宽*高mm）:1707*4390*1757 整机质量（kg）:2150 配套动力（kw）:9.9 执行单元数（个）:768 单块板执行单元数（个）:64 传感器型式 :彩色线阵CCD 安全性能:符合网电源中带电部件与外壳的绝缘电阻不小于1MΩ，且能承受交流1000V的试验电压，无闪络或击穿指标 安全防护:符合色选机金属构件上应有接地点及与人员可能触及到的外露旋转部件有安全防护装置指标 选净率 :黄豆≥99%/玉米≥99% 一次带出比 :黄豆≥1:4/玉米≥1:4 有效度 :≥98% 用户满意度 :≥80% 故障情况:符合在生产查定和用户调查中不允许发生严重和致命故障指标 | 37000 | [10 empty] | 安徽 | 14.23% | 审核通过
收获后处理机械 | 清选机械 | 粮食清选机 | 300单元及以上CCD图像传感器杂粮色选机 | 安徽中科光电色选机械有限公司 | 杂粮色选机 | 6SXZ-336E | 结构尺寸（长*宽*高mm）:2840*2057*2090 整机质量（kg）:2050 配套动力（kw）:5.4 执行单元数（个）:336 单块板执行单元数（个）:48 传感器型式 :彩色线阵CCD 安全性能:符合网电源中带电部件与外壳的绝缘电阻不小于1MΩ，且能承受交流1000V的试验电压，无闪络或击穿指标 安全防护:符合色选机金属构件上应有接地点及与人员可能触及到的外露旋转部件有安全防护装置指标 选净率 :黄豆≥99%/玉米≥99% 一次带出比 :黄豆≥1:4/玉米≥1:4 有效度 :≥98% 用户满意度 :≥80% 故障情况:符合在生产查定和用户调查中不允许发生严重和致命故障指标 | 37000 | [10 empty] | 安徽 | 13.21% | 审核通过
收获后处理机械 | 清选机械 | 粮食清选机 | 300单元及以上CCD图像传感器杂粮色选机 | 安徽中科光电色选机械有限公司 | 杂粮色选机 | 6SXZ-320D | 结构尺寸（长*宽*高mm）:3108*2306*1680 整机质量（kg）:1900 配套动力（kw）:6.8 执行单元数（个）:320 执行单元单位时间生产率（kg/h）:黄豆、蚕豆瓣≥8/葵仁≥5 千瓦小时生产率（kg/kw·h）:黄豆、蚕豆瓣≥400/葵仁≥300 传感器:彩色线阵CCD 安全要求:符合色选机金属构件上应有接地点及与人员可能触及到的外露旋转部件有安全防护装置指标 选净率（%）:≥99 空载噪声dB(A):≤70 一次带出比:≥1:4 二次带出比:≥2:1 漆膜厚度（um）:≥35 | 37000 | [10 empty] | 安徽 | 11.56% | 审核通过
收获后处理机械 | 清选机械 | 粮食清选机 | 300单元及以上CCD图像传感器杂粮色选机 | 安徽唯嵩光电科技有限公司 | 杂粮色选机 | 6SXZ-320(CCD) | 结构尺寸（长*宽*高mm）:2150*1630*1905 整机质量（kg）:1200 配套动力（kw）:2.8 结构型式:溜板、单层 执行单元数（个） :320 单块板的执行单元数: 64 传感器型式:彩色线阵CCD 执行标准: DB34/T1395-2011 输入电压:220±10%V 50/60Hz 安全防护≥1MΩ:23.4 选净率（黄豆≥99%） : 99.4 选净率（玉米≥99%）:99.5 一次带出比（黄豆≥1:4） : 1:1.26 | 37000 | [10 empty] | 山东 | 28.03% | 审核通过
收获后处理机械 | 清选机械 | 粮食清选机 | 300单元及以上CCD图像传感器杂粮色选机 | 安徽唯嵩光电科技有限公司 | 杂粮色选机 | 6SXZ-384(CCD) | 结构尺寸（长*宽*高mm）:2455*1630*1905 整机质量（kg）:1400 配套动力（kw）:3.1 结构型式:溜板、单层 执行单元数（个）:384 单块板的执行单元数: 64 传感器型式:彩色线阵CCD 执行标准:DB34/T1395-2011 输入电压:220±10%V 50/60Hz 安全防护≥1MΩ:23.4 选净率（黄豆≥99%） :99.4 选净率（玉米≥99%）: 99.5 一次带出比（黄豆≥1:4） : 1:1.26 | 37000 | [10 empty] | 山东 | 25.48% | 审核通过
收获后处理机械 | 清选机械 | 粮食清选机 | 300单元及以上CCD图像传感器杂粮色选机 | 安徽唯嵩光电科技有限公司 | 杂粮色选机 | 6SXZ-448(CCD) | 结构尺寸（长*宽*高mm）:2750*1625*1905 整机质量（kg）:1600 配套动力（kw）:3.4 结构型式: 溜板、单层 执行单元数（个）:448 单块板的执行单元数:64 传感器型式:彩色线阵CCD 执行标准:DB34/T1395-2011 输入电压:220±10%V 50/60Hz 安全防护≥1MΩ:23.4 选净率（黄豆≥99%） :99.4 选净率（玉米≥99%）: 99.5 一次带出比（黄豆≥1:4） :1:1.26 | 37000 | [10 empty] | 山东 | 23.86% | 审核通过
收获后处理机械 | 清选机械 | 粮食清选机 | 300单元及以上CCD图像传感器杂粮色选机 | 安徽唯嵩光电科技有限公司 | 杂粮色选机 | 6SXZ-512(CCD) | 结构尺寸（长*宽*高mm）:2925*1590*1840 整机质量（kg）:1800 配套动力（kw）:4.0 结构型式:溜板、单层 执行单元数（个）:512 单块板的执行单元数: 64 传感器型式:彩色线阵CCD 执行标准:DB34/T1395-2011 输入电压:220±10%V 50/60Hz 安全防护≥1MΩ:23.4 选净率（黄豆≥99%） :99.4 选净率（玉米≥99%）:99.5 一次带出比（黄豆≥1:4）:1:1.26 | 37000 | [10 empty] | 山东 | 22.42% | 审核通过
收获后处理机械 | 清选机械 | 粮食清选机 | 300单元及以上CCD图像传感器杂粮色选机 | 安徽唯嵩光电科技有限公司 | 杂粮色选机 | 6SXZ-640(CCD) | 结构尺寸（长*宽*高mm）:3640*1640*1925 整机质量（kg）:2100 配套动力（kw）:4.5 结构型式:溜板、单层 执行单元数（个）:640 单块板的执行单元数:64 传感器型式:彩色线阵CCD 执行标准:DB34/T1395-2011 输入电压:220±10%V 50/60Hz 安全防护≥1MΩ:46 选净率（黄豆≥99%）:99.5 选净率（玉米≥99%）:99.5 一次带出比（黄豆≥1:4）:3.7:1 | 37000 | [10 empty] | 山东 | 19.00% | 审核通过
收获后处理机械 | 脱粒机械 | 玉米脱粒机 | 生产率3—5t/h玉米脱粒机 | 云南精旭农机制造有限公司 | 玉米脱粒机 | 5TY-48-150 | 结构尺寸（长*宽*高mm）:630×720×880 整机质量（kg）:37 配套动力（kw）:2.2 型号规格:5TY-48-150 结构型式:有分离清选 喂入方式:人工喂入 主滚筒直径×长度（mm）:150×480 滚筒数量（个）:1 滚筒型式:圆柱杆式 主滚筒转速（r/min）:1700 凹板型式:筒式 清选型式:筒式 卸粮方式:人工 生产率（kg/h）:≥5000 | 470 | [10 empty] | 云南 | 9.31% | 测算补贴比例高于30%，降档处理。
收获后处理机械 | 脱粒机械 | 玉米脱粒机 | 生产率5—10t/h玉米脱粒机 | 云南精旭农机制造有限公司 | 玉米脱粒机 | 5TY-128-150 | 结构尺寸（长*宽*高mm）:1500×700××940 整机质量（kg）:105 配套动力（kw）:3 型号规格:5TY-128-150 结构型式:有分离清选 喂入方式:人工喂入 滚筒数量（个）:1 主滚筒直径×长度（mm）:150×1280 滚筒型式:圆柱杆式 主滚筒转速（r/min）:1700 凹板型式:筒式 清选型式:筒式 卸粮方式:人工 生产率（kg/h）:≥100000 | 1520 | [10 empty] | 云南 | 17.18% | 测算补贴比例高于30%，降档处理。
收获后处理机械 | 脱粒机械 | 玉米脱粒机 | 生产率0.4—3t/h玉米脱粒机 | 湖北华联机械制造实业股份有限公司 | 玉米脱粒机 | 5TY-51-88 | 结构尺寸（长*宽*高mm）:980*300*680 整机质量（kg）:30 配套动力（kw）:1.1 结构型式:无分离清选 喂入方式:手动喂入 主滚筒直径×长度（mm）:88*510 主滚筒转速（r/min）:1750 滚筒型式:滚筒外加螺旋筋 凹板型式:圆钢栅格式 筛体尺寸（长*宽mm）:530*180 卸粮方式:自排 生产率（kg/h）:≥550 未脱尽率:≤1% | 110 | [10 empty] | 湖北 | 28.95% | 审核通过
收获后处理机械 | 脱粒机械 | 玉米脱粒机 | 生产率0.4—3t/h玉米脱粒机 | 汉中市旭威机械有限公司 | 玉米脱粒机 | 5TY-33-105 | 结构尺寸（长*宽*高mm）:600*330*660 整机质量（kg）:12 配套动力（kw）:2.2 结构型式:全喂入轴流式 喂入形式:全喂入式 喂入台尺寸（长*宽）:100mm*120mm 喂入台高度:660mm 滚筒类型:轴流擦搓式 滚筒直径:105mm 滚筒长度:330mm 滚筒转速:2430r/min 凹版类型:弧板孔格式 生产率:1109kg/h | 110 | [10 empty] | 陕西 | 18.03% | 审核通过
收获机械 | 根茎作物收获机械 | 花生收获机 | 与四轮配套，幅宽0.8-1.5米花生收获机 | 河南豪丰农业装备有限公司 | 花生挖掘机 | 4HW-130 | 结构尺寸（长*宽*高mm）:3115×1565×1220 整机质量（kg）:856 配套动力（kw）:36.8～58.8 结构型式:悬挂式 作业速度:1.5～3.5km/h 作业小时生产率:≥0.16h㎡/h 工作幅宽:1315mm 挖掘机构型式:梯形铲式 挖掘机构工作幅宽:1315mm 分离机构型式:振动链传动栅栏式+链传动栅栏式 分离机构工作面尺寸（长×宽）:（1140×1160）+（650×1160）mm 埋果率:1.8% 基本配置:万向节传动轴 | 950 | [10 empty] | 河南 | 9.69% | 初审通过
收获机械 | 根茎作物收获机械 | 花生收获机 | 与四轮配套，幅宽1.5米及以上花生收获机 | 河南豪丰农业装备有限公司 | 花生挖掘机 | 4HW-160 | 结构尺寸（长*宽*高mm）:3165×1870×1245 整机质量（kg）:1012 配套动力（kw）:51.45～66.2 结构型式:悬挂式 作业速度:1.5～3.5km/h 作业小时生产率:≥0.2h㎡/h 工作幅宽:1615mm 挖掘机构型式:梯形铲式 挖掘机构工作幅宽:1615mm 分离机构型式:振动链传动栅栏式+链传动栅栏式 分离机构工作面尺寸（长×宽）:（1150×1460）+（680×1460）mm 埋果率:1.8% 基本配置:万向节传动轴 | 1710 | [10 empty] | 河南 | 14.25% | 初审通过
收获机械 | 根茎作物收获机械 | 花生收获机 | 与四轮配套，幅宽1.5米及以上花生收获机 | 河南豪丰农业装备有限公司 | 花生挖掘机 | 4HW-190 | 结构尺寸（长*宽*高mm）:3160×2170×1255 整机质量（kg）:1138 配套动力（kw）:58.8～80.85 结构型式:悬挂式 作业速度:1.5～3.5km/h 作业小时生产率:≥0.24h㎡/h 工作幅宽:1915mm 挖掘机构型式:梯形铲式 挖掘机构工作幅宽:1915mm 分离机构型式:振动链传动栅栏式+链传动栅栏式 分离机构工作面尺寸（长×宽）:（1130×1760）+（630×1760）mm 埋果率:1.6% 基本配置:万向节传动轴 | 1710 | [10 empty] | 河南 | 11.18% | 初审通过
收获机械 | 根茎作物收获机械 | 花生收获机 | 与四轮配套，幅宽1.5米及以上花生收获机 | 河南豪丰农业装备有限公司 | 花生挖掘机 | 4HW-210 | 结构尺寸（长*宽*高mm）:3140×2375×1245 整机质量（kg）:1210 配套动力（kw）:80.85～102.9 结构型式:悬挂式 作业速度:1.5～3.5km/h 作业小时生产率:≥0.27h㎡/h 工作幅宽:2115mm 挖掘机构型式:梯形铲式 挖掘机构工作幅宽:2115mm 分离机构型式:振动链传动栅栏式+链传动栅栏式 分离机构工作面尺寸（长×宽）:（1160×1960）+（650×1960）mm 埋果率:1.9% 基本配置:万向节传动轴 | 1710 | [10 empty] | 河南 | 9.88% | 初审通过
收获机械 | 根茎作物收获机械 | 花生收获机 | 与四轮配套，幅宽1.5米及以上花生收获机 | 河南豪丰农业装备有限公司 | 花生挖掘机 | 4HW-230 | 结构尺寸（长*宽*高mm）:3160×2570×1245 整机质量（kg）:1280 配套动力（kw）:88.2～110.29 结构型式:悬挂式 作业速度:1.5～3.5km/h 作业小时生产率:≥0.29h㎡/h 工作幅宽:2315mm 挖掘机构型式:梯形铲式 挖掘机构工作幅宽:2315mm 分离机构型式:振动链传动栅栏式+链传动栅栏式 分离机构工作面尺寸（长×宽）:（1170×2160）+（640×2160）mm 埋果率:1.7% 基本配置:万向节传动轴 | 1710 | [10 empty] | 河南 | 8.77% | 初审通过
收获机械 | 根茎作物收获机械 | 花生收获机 | 与四轮配套，幅宽0.8-1.5米花生收获机 | 山东巨明机械有限公司 | 花生收获机 | 4H-810 | 结构尺寸（长*宽*高mm）:2300×950×1020 整机质量（kg）:233 配套动力（kw）:≥25.7 工作幅宽（mm）:810 工作垄/行数（垄/行）:1/2 最大挖掘深度（mm）:200 输入转速（r/min）:540 纯小时生产率（hm2/h）:0.3-0.6 结构型式:挖掘式 挖掘机构型式:铲式 适应行距（mm）:250-400 埋果损失率:≤2.0％ 破碎果率:≤0.5％ 含土率:≤20.0％ 地面落果率:≤5.0％ | 950 | [10 empty] | 山东 | 17.27% | 审核通过
收获机械 | 根茎作物收获机械 | 花生收获机 | 与四轮配套，幅宽0.8-1.5米花生收获机 | 山东巨明机械有限公司 | 花生收获机 | 4H-810A | 结构尺寸（长*宽*高mm）:2300×1000×1020 整机质量（kg）:260 配套动力（kw）:≥25.7 工作幅宽（mm）:810 工作垄/行数（垄/行）:1/2 结构型式:挖掘式 挖掘机构型式:铲式 最大挖掘深度（mm）:200 输入转速（r/min）:540 纯小时生产率（hm2/h）:0.3-0.6 埋果损失率:≤2.0％ 破碎果率:≤0.5％ 含土率:≤20.0％ 适应行距:250-400 地面落果率:≤5.0％ | 950 | [10 empty] | 山东 | 15.83% | 审核通过
收获机械 | 根茎作物收获机械 | 花生收获机 | 与四轮配套，幅宽1.5米及以上花生收获机 | 新乡市花溪科技股份有限公司 | 花生挖掘机 | 4HW-165 | 结构尺寸（长*宽*高mm）:3760×1930×1130 整机质量（kg）:860 配套动力（kw）:58.8~117.6 型号名称:4HW-165型花生挖掘机 结构型式:悬挂式 作业速度:1.8~2.8km/h 作业小时生产率:0.27~0.40h㎡/h 工作幅宽:1650mm 挖掘机构型式:铲式 挖掘机构工作幅宽:1650mm 分离机构型式:振动链传动栅栏式+抛秧棍 分离机构工作面尺寸（长×宽）:（1260×1500）+（Φ270×1480）mm 埋果率:≤2.0% 破碎率:≤0.5% 含土率:≤20.0% | 1710 | [10 empty] | 河南 | 21.38% | 审核通过
收获机械 | 根茎作物收获机械 | 花生收获机 | 与四轮配套，幅宽1.5米及以上花生收获机 | 新乡市豫长春机械制造有限公司 | 花生挖掘机 | 4HW-165 | 结构尺寸（长*宽*高mm）:3800×1930×1130（mm） 整机质量（kg）:860kg 配套动力（kw）:58.5～88.2（kw） 结构型式:悬挂式 最小离地间隙:/ 最小通过半径:/ 作业速度:1.5～4（km/h） 作业小时生产率:0.27～0.40(hm²/h) 工作幅宽:1650mm 挖掘机构型式:铲式 分离机构型式:振动链传动栅栏式+抛秧棍式 分离机构工作面尺寸:（1260×1500）+（φ275×1480） 工作垄/行数:/ | 1710 | [10 empty] | 河南 | 14.49% | 审核通过
收获机械 | 根茎作物收获机械 | 花生收获机 | 与四轮配套，幅宽1.5米及以上花生收获机 | 山东巨明机械有限公司 | 花生收获机 | 4H-1510 | 结构尺寸（长*宽*高mm）:2400×1510×1120 整机质量（kg）:500 配套动力（kw）:40.44 工作幅宽（mm）:1510 工作垄/行数（垄/行）:2/4 最大挖掘深度（mm）:200 输入转速（r/min）:540 纯小时生产率（hm2/h）:0.4-0.8 结构型式:挖掘式 挖掘机构型式:铲式 适应行距/垄距（mm）:200-300/600-800 埋果损失率:≤2.0％ 破碎果率:≤0.5％ 含土率:≤20.0％ 破碎果率:≤0.5％ | 1710 | [10 empty] | 山东 | 17.45% | 审核通过
收获机械 | 根茎作物收获机械 | 花生收获机 | 联合收获机（履带式） | 临沭县东泰机械有限公司 | 自走式花生联合收获机 | 4HBL-2A | 结构尺寸（长*宽*高mm）:4530×1980×2350 整机质量（kg）:2400 配套动力（kw）:33.8 配套发动机标定转速（r/min）:2400 工作垄/行数:1垄/2行 工作幅宽（mm）:600 最小离地间隙（mm):190 挖掘机构:铲式 分离机构:抖杆式 摘果机构:对辊式 清选机构:振动比重分离式 集果机构:机械 履带规格（节距×节数×宽度）（mm节）:90×46×280 | 19000 | [10 empty] | 山东 | 20.00% | 审核通过
收获机械 | 根茎作物收获机械 | 花生收获机 | 联合收获机（轮式） | 常州常发重工科技有限公司 | 自走式花生捡拾收获机 | 4HZJ-2600 | 结构尺寸（长*宽*高mm）:6480×2860×3350 整机质量（kg）:5750 配套动力（kw）:88.2 结构型式:自走轮式 工作幅宽（mm）:2600 最小离地间隙（mm）:270 摘果机构型式:纵向弧形刀齿滚筒与栅栏凹板式 摘辊尺寸（直径×长度）mm:710×2000 摘辊个数（个）:1 捡拾机构型式:凸轮捡拾齿式 捡拾机构长度（mm）:2600 清选机构型式:蜗壳弧形叶片切流离心式 风扇尺寸（直径×长度）mm:280×830 集果方式:气吹提升与果箱 果箱容积（m³）:1.8 变速箱型式:机械式（3+1） 制动器型式:液压盘式制动 轴距/轨距（mm）:3050 轮距（前轮/后轮）mm:前轮1900，后轮1820 轮胎规格:前轮15-24，后轮10-15 | 17000 | [10 empty] | 江苏 | 8.59% | 审核通过
收获机械 | 根茎作物收获机械 | 花生收获机 | 联合收获机（轮式） | 山东金大丰机械有限公司 | 自走式花生捡拾收获机 | 4HZJ-2500 | 结构尺寸（长*宽*高mm）:6560*2770*3420 整机质量（kg）:5250 配套动力（kw）:103 配套发动机生产企业:常柴股份有限公司 配套发动机牌号型号:4H11 额定转速r/min:2300 最小离地间隙mm:260 工作幅宽mm:2500 分离机构型式:栅格式 分离机构工作面尺寸（长*宽）mm:2000*1330 摘果机构型式:纵向轴流刀齿式 摘果机构摘辊尺寸（直径*长度）:710*2000 摘果机构摘辊个数:1 捡拾机构型式:滑道滚筒式 捡拾机构长度mm:2500 集果机构集果方式:风送 集果机构果箱容积m³:2.3 轮胎规格前轮:15-24 轮胎规格后轮:10-15 轮距前轮mm:1920 轮距后轮mm:1755 轴距mm:2930 | 17000 | [10 empty] | 山东 | 10.30% | 审核通过
收获机械 | 根茎作物收获机械 | 花生收获机 | 联合收获机（轮式） | 青岛弘盛汽车配件有限公司 | 花生联合收获机 | 4HB-2A | 结构尺寸（长*宽*高mm）:4350*1800*2270 整机质量（kg）:1950 配套动力（kw）:22.1 发动机额定转速:2350r/min 结构型式:自走、轮式、半喂入 工作宽幅:600mm 工作垄行:一垄两行 最小离地间隙:170mm 挖掘型式:犁铲式 分离型式:抖杆式 摘辊型式:差相摘辊 清选型式:振动、比重分离 果仓容积:0.55立方 | 17000 | [10 empty] | 山东 | 23.61% | 审核通过
收获机械 | 根茎作物收获机械 | 花生收获机 | 联合收获机（轮式） | 河南德昌机械制造有限公司 | 自走式花生捡拾收获机 | 4HZJ-2500 | 结构尺寸（长*宽*高mm）:6280×2750×3320 整机质量（kg）:5250 配套动力（kw）:74.50 摘辊尺寸（直径×长度）（mm）:φ710×2000 清选风扇（直径×长度）（mm）:φ280×830 果箱容积（m³）:2.3 草箱容积（m³）:5.3 轴距:（mm）:2930 轮距（mm）:前1918、后1768 作业速度（km/h）:1.44-6.01 茎草回收率: ≥93 % 作业小时生产率（hm²/h）:干收0.33-0.55 变速箱型式:机械式 | 17000 | [10 empty] | 河南 | 10.30% | 审核通过
收获机械 | 根茎作物收获机械 | 花生收获机 | 花生摘果机，配套动力11kw及以上 | 河南中鼎现代农业装备有限公司 | 花生摘果机 | 5HGSZ-1130 | 结构尺寸（长*宽*高mm）:5945*4635*3843 整机质量（kg）:2400 配套动力（kw）:27.5（主电机22kW,吸风电机5.5kW，配带电机出厂） 结构形式:全喂入式 喂入方式:输送带式 执行标准:Q/HNZD02-2016 主滚筒（mm）:700*1130 筛体尺寸（mm）:1500*760 摘果效率（kg/h）:2600～3500 风扇直径（mm）:600/370 凹板型式:网格状栅条 分离、清选型式:风吹+风吸+筛选 滚筒数量（个）:2 | 760 | [10 empty] | 河南 | 2.17% | 审核通过
收获机械 | 根茎作物收获机械 | 薯类收获机 | 0.7m以下分段式薯类收获机 | 莱州市华弘机械有限公司 | 马铃薯收获机 | 4US-70 | 结构尺寸（长*宽*高mm）:1070x885x705 整机质量（kg）:103 配套动力（kw）:7.35~13.38 结构形式:手扶直联 作业幅宽:700mm 挖掘铲形式:振动平铲 清选分离装置型式:输送链式格栅筛 除茎蔓装置型式:不适用 输送装置型式:不适用 型号名称:4US-70型马铃薯收获机 型号名称:4US-70型马铃薯收获机 型号名称:4US-70型马铃薯收获机 型号名称:4US-70型马铃薯收获机 | 380 | [10 empty] | 山东 | 18.10% | 测算补贴比例高于30%，降档处理。
收获机械 | 根茎作物收获机械 | 薯类收获机 | 0.7m以下分段式薯类收获机 | 莱州市华弘机械有限公司 | 马铃薯收获机 | 4US-80 | 结构尺寸（长*宽*高mm）:1070x985x705 整机质量（kg）:105 配套动力（kw）:7.35~13.38 结构形式:手扶直联 作业幅宽:800mm 挖掘铲形式:振动平铲 清选分离装置型式:输送链式格栅筛 除茎蔓装置型式:不适用 输送装置型式:不适用 型号名称:4US-80型马铃薯收获机 型号名称:4US-80型马铃薯收获机 型号名称:4US-80型马铃薯收获机 型号名称:4US-80型马铃薯收获机 | 380 | [10 empty] | 山东 | 18.10% | 测算补贴比例高于30%，降档处理。
收获机械 | 根茎作物收获机械 | 薯类收获机 | 0.7—1m分段式薯类收获机 | 河南豪丰农业装备有限公司 | 马铃薯挖掘机 | 4UW-80 | 结构尺寸（长*宽*高mm）:1660×1130×1000 整机质量（kg）:294 配套动力（kw）:14.7～22 结构型式:悬挂式 作业幅宽:840mm 挖掘铲型式:铲式 输送装置型式:振动链传动栅栏式 清选分离装置型式:振动链栅栏式 损失率:0.4% 伤薯率:0.06% 破皮率:0.5% 适用度:4.85 基本配置:万向节传动轴 | 660 | [10 empty] | 河南 | 9.04% | 初审通过
收获机械 | 根茎作物收获机械 | 薯类收获机 | 1—1.5m分段式薯类收获机 | 河南豪丰农业装备有限公司 | 马铃薯挖掘机 | 4UW-120 | 结构尺寸（长*宽*高mm）:2850×1565×1225 整机质量（kg）:792 配套动力（kw）:36.8～58.8 结构型式:悬挂式 作业幅宽:1230mm 挖掘铲型式:铲式 输送装置型式:振动链传动栅栏式 清选分离装置型式:振动链栅栏式 损失率:0.04% 破皮率:1.14% 伤薯率:0 适用度:4.8 基本配置:万向节传动轴 | 2470 | [10 empty] | 河南 | 26.28% | 初审通过
收获机械 | 根茎作物收获机械 | 薯类收获机 | 0.7—1m分段式薯类收获机 | 山东希成农业机械科技有限公司 | 马铃薯收获机 | 4UX-80 | 结构尺寸（长*宽*高mm）:2040*1220*1060 整机质量（kg）:230 配套动力（kw）:22.0-29.4 结构形式:悬挂式 作业幅宽（mm）:800 挖掘铲形式:平铲 清选分离装置形式:格栅筛式输送链 工作行（垄）数:1 挖掘深度（mm）:150-250 纯工作小时生产率（h㎡/h）:0.07-0.18 明薯率:≥96% 伤薯率:≤1.5% 破皮率:≤2% | 660 | [10 empty] | 山东 | 8.25% | 审核通过
收获机械 | 根茎作物收获机械 | 薯类收获机 | 0.7—1m分段式薯类收获机 | 肥城市泰山机械有限公司 | 马铃薯收获机 | 4US-70 | 结构尺寸（长*宽*高mm）:1000X900X700 整机质量（kg）:100 配套动力（kw）:8.82-11.03 结构型式:手扶直联 传动型式:链传动 作业幅宽（cm）:70 挖掘铲型式:振动平铲 挖掘深度（mm）:150-200 清选分离装置型式:格栅筛式输送链 作业小时生产率（h㎡/h）:0.06-0.14 明薯率:98.3% 伤薯率:1.2% 破皮率:1.8% | 660 | [10 empty] | 山东 | 23.57% | 审核通过
收获机械 | 根茎作物收获机械 | 薯类收获机 | 1.5m及以上分段式薯类收获机 | 山东希成农业机械科技有限公司 | 马铃薯收获机 | 4UX-165 | 结构尺寸（长*宽*高mm）:3950*2170*1320 整机质量（kg）:1580 配套动力（kw）:92-118（轮式拖拉机） 结构形式:悬挂式 作业幅宽（mm）:1650 挖掘铲形式:组合式平铲 清选分离装置形式:格栅筛式输送链 工作行（垄）数:2 适应垄宽（mm）:≤700 挖掘深度（mm）:150-300 纯工作小时生产率（h㎡/h）:0.32-0.55 明薯率:≥96% 伤薯率:≤1.5% 破皮率:≤2% | 3040 | [10 empty] | 山东 | 5.53% | 审核通过
收获机械 | 根茎作物收获机械 | 薯类收获机 | 1.5m及以上分段式薯类收获机 | 郑州山河机械制造有限公司 | 马铃薯收获机 | 4UG-180 | 结构尺寸（长*宽*高mm）:3000X2100X1240 整机质量（kg）:1010 配套动力（kw）:47.8-66.2 结构形式:悬挂式 作业幅宽（mm）:1800 挖掘铲形式:条形 除茎蔓装置形式:/ 输送装置形式:带杆式升运分离链式 清选分离装置形式:抖动轮式 运输间隙（mm）:250-300 工作效率（hm2/h）:0.4-0.8 作业速度（m/s）:0.8-1.4 挖掘深度（mm）:100-360 | 3040 | [10 empty] | 河南 | 6.91% | 审核通过
收获机械 | 根茎作物收获机械 | 薯类收获机 | 1.5m及以上分段式薯类收获机 | 郑州山河机械制造有限公司 | 马铃薯收获机 | 4UG-160H | 结构尺寸（长*宽*高mm）:3400X1900X1240 整机质量（kg）:1030 配套动力（kw）:47.8-66.2 工作幅宽（mm）:1600 结构形式:悬挂式 挖掘铲形式:条形 除茎蔓装置形式:/ 输送装置形式:带杆式升运分离链式 清选分离装置形式:抖动轮式 运输间隙（mm）:250-300 工作效率（hm2/h）:0.4-0.8 作业速度（m/s）:0.7-1.3 挖掘深度（mm）:100-360 | 3040 | [10 empty] | 河南 | 6.61% | 审核通过
收获机械 | 根茎作物收获机械 | 薯类收获机 | 1.5m及以上分段式薯类收获机 | 郑州山河机械制造有限公司 | 马铃薯收获机 | 4UG-180H | 结构尺寸（长*宽*高mm）:3400X2100X1240 整机质量（kg）:1070 配套动力（kw）:47.8-66.2 结构形式:悬挂式 作业幅宽（mm）:1800 挖掘铲形式:条形 除茎蔓装置形式:/ 输送装置形式:带杆式升运分离链式 清选分离装置形式:抖动轮式 运输间隙（mm）:250-300 工作效率（hm2/h）:0.4-0.8 作业速度（m/s）:0.8-1.4 挖掘深度（mm）:100-360 | 3040 | [10 empty] | 河南 | 6.33% | 审核通过
收获机械 | 根茎作物收获机械 | 薯类收获机 | 1.5m及以上分段式薯类收获机 | 驻马店市中农农业机械有限公司 | 根茎作物收获机 | 4U-175 | 结构尺寸（长*宽*高mm）:2830×1900×1160 整机质量（kg）:620 配套动力（kw）:40.3~64.3 工作幅宽:175cm 工作效率:0.33-0.53hm2/h 作业速度:0.9-1.3m/s 挂接方式:三点悬挂 挖掘深度:80-120mm 犁铲长度:175cm 犁铲宽度:140mm 地轮型式:冲压铁轮 地轮宽度:200mm 地轮直径:325mm | 3040 | [10 empty] | 河南 | 23.38% | 审核通过
收获机械 | 谷物收获机械 | 半喂入联合收割机 | 4行及以上35马力及以上半喂入联合收割机 | 常州东风农机集团有限公司 | 半喂入联合收割机 | 4LBZ-150B | 结构尺寸（长*宽*高mm）:4290*1950*2190 整机质量（kg）:2600 配套动力（kw）:55 割台宽度（mm）:1500 工作行数:4 最小离地间隙（mm）:170 理论作业速度（km/h）:1.43~5.22 风扇形式:鼓风、吸风 风扇直径（mm）:350 风扇数量:2 履带轨距:950 制动器形式:湿式摩擦片 卸粮方式:人工接粮/自动卸粮 | 50000 | [10 empty] | 江苏 | 29.41% | 审核通过
收获机械 | 谷物收获机械 | 半喂入联合收割机 | 4行及以上35马力及以上半喂入联合收割机 | 山东元鸣机械有限公司 | 履带半喂入自走式联合收割机 | 4LBZ-140(525EX-T) | 结构尺寸（长*宽*高mm）:4070mm*1820mm*2175mm 整机质量（kg）:2630kg 配套动力（kw）:38.2kw 割台宽度（mm）:1400mm 喂入量（kg/s）:4.6kg/s 最小离地间隙（mm）:180mm 作业速度（km/h）:2.0~5.1km/h 作业小时生产率（hm2/h）:0.2~0.51hm2/h 单位作业量燃油消耗量（kg/hm2）:8kg/hm2 割刀型式:双割刀标准型式 割台搅龙型式:螺旋搅龙偏心伸缩杆式 结构型式:履带半喂入自走式 变速箱型式:机械+HST无级变速 | 50000 | [10 empty] | 山东 | 18.52% | 审核通过
收获机械 | 谷物收获机械 | 半喂入联合收割机 | 4行及以上35马力及以上半喂入联合收割机 | 山东元鸣机械有限公司 | 履带半喂入自走式联合收割机 | 4LBZ-180(865EX-T) | 结构尺寸（长*宽*高mm）:4530mm×1975mm×2920mm 整机质量（kg）:3830kg 配套动力（kw）:62.5kW 结构型式:履带半喂入自走式 割台宽度（mm）:1800mm 喂入量（kg/s）:6.8kg/s 最小离地间隙（mm）:215mm 作业速度（km/h）:2.0~5.1km/h 作业小时生产率（hm2/h）:0.1~0.52hm2/h 单位作业量燃油消耗量（kg/hm2）:13kg/hm2 割刀型式:双割刀标准型式 割台搅龙型式:螺旋搅龙偏心伸缩杆式 变速箱类型:机械+HST无级变速 | 50000 | [10 empty] | 山东 | 16.39% | 审核通过
收获机械 | 谷物收获机械 | 半喂入联合收割机 | 4行及以上35马力及以上半喂入联合收割机 | 星光农机股份有限公司 | 半喂入联合收割机 | 4LBZ-145型 | 结构尺寸（长*宽*高mm）:4330×1960×2540 整机质量（kg）:2900 配套动力（kw）:55 最小离地间隙（mm）:220 行数:4 割刀型式:Ⅵ型 凹版筛形式:栅格式 履带规格(节距×节数×宽):90MM×48节×400MM 变速方式:机械变速+液压无级变速器（HST) 卸粮方式:机械自动多方位卸粮 结构型式:履带自走式半喂入 轨距:1030mm 茎秆切碎器型式:悬挂式 | 50000 | [10 empty] | 浙江 | 29.76% | 审核通过
收获机械 | 谷物收获机械 | 自走轮式谷物联合收割机 | 5—6kg/s自走轮式谷物联合收割机 | 约翰.迪尔（佳木斯）农业机械有限公司 | 全喂入联合收割机 | 4LZ-5B(W100) | 结构尺寸（长*宽*高mm）:8660×3800×3700（工作状态外形尺寸） 整机质量（kg）:带割台：6630（210R）；6780（210F） 配套动力（kw）:103 结构型式:轮式自走全喂入 配套发动机生产企业:约翰迪尔（天津）有限公司 配套发动机结构型式:直列四缸、四冲程、直喷 配套发动机气缸数量（缸）:4 配套发动机额定转速（r/min）:2400 最小离地间隙（mm）:440 作业速度（km/h）:1.05~9.8 割台宽度（mm）:3260 喂入量（kg/s）:5 割刀型式:Ⅱ型 割台搅龙型式:伸缩指式螺旋搅龙 拔禾轮型式:偏心弹齿式 拔禾轮直径（mm）:Φ1100 拔禾轮板数（个）:6 脱粒机构布置形式:切流式 脱粒滚筒数量（个）:1 脱粒滚筒型式（主滚筒/副滚筒）:纹杆式，/ 凹板筛型式:栅格式 风扇型式:直板窝壳式 风扇直径（mm）:Φ500 风扇数量（个）:1 轮距（导向轮，驱动轮，mm）:2270，2700 轴距（mm）:3250 作业档位:1~3档 变速箱型式:机械式 制动器型式:液压盘式 驱动桥型式:机械驱动 茎秆切碎器型式:甩刀式 卸粮方式:单一方位卸粮 | 30000 | [10 empty] | 黑龙江 | 12.77% | 审核通过
收获机械 | 谷物收获机械 | 自走轮式谷物联合收割机 | 6—7kg/s自走轮式谷物联合收割机 | 佳木斯常发佳联农业装备有限公司 | 全喂入联合收割机 | 4LZ-6C | 结构尺寸（长*宽*高mm）:7800×3000×3300 整机质量（kg）:5600 配套动力（kw）:88 结构型式:自走轮式全喂入 喂入量t/h:21.6 割台宽度（mm）:2600 割刀型式:标准IV型 割台搅龙型式:伸缩弹齿式 拨禾轮型式:偏心式 脱粒滚筒型式:切流纹杆式 凹板筛型式:栅格式 轮胎规格:导向轮10.00-15，驱动轮15-24 变速箱类型:机械变速箱+液压无极变速器 制动器型式:机械制动 茎秆切碎器型式:甩刀式 复脱器型式:返回清选筛式 接粮方式:粮箱接粮 | 30400 | [10 empty] | 黑龙江 | 16.89% | 审核通过
收获机械 | 谷物收获机械 | 自走轮式谷物联合收割机 | 6—7kg/s自走轮式谷物联合收割机 | 久保田农业机械（苏州）有限公司 | 全喂入式联合收割机 | 4LZ-6A2 | 结构尺寸（长*宽*高mm）:5971×2900×3350 整机质量（kg）:5210（使用质量） 配套动力（kw）:80.1 结构型式:轮胎自走全喂入式 配套发动机生产企业:久保田发动机（无锡）有限公司 配套发动机结构型式:立式水冷4缸涡轮增压柴油机 割台宽度:2600 喂入量:6.0 作业速度（km/h）:0~10.8（作业） 作业小时生产率（hm²/h）:小麦：0.5~0.8 水稻：0.3~0.5 单位作业量燃油消耗量（kg/hm²）:小麦：15~28 水稻：20~35 脱粒滚筒（主滚筒型式）:钉齿轴流式 凹版筛型式:栅格式 变速箱型式:机械变速+液压无级变速（HMT) 制动器型式:湿式摩擦片式 茎秆切碎器型式:悬挂式（选装） 复脱器型式:再输送螺旋搅龙 | 30400 | [10 empty] | 江苏 | 14.90% | 审核通过
收获机械 | 谷物收获机械 | 自走轮式谷物联合收割机 | 6—7kg/s自走轮式谷物联合收割机 | 约翰.迪尔（佳木斯）农业机械有限公司 | 全喂入联合收割机 | 4LZ-6A(W100) | 结构尺寸（长*宽*高mm）:8660×4150×3700 整机质量（kg）:带割台：6740（212R）；6890（212F） 配套动力（kw）:103 结构型式:轮式自走全喂入 配套发动机生产企业:约翰迪尔（天津）有限公司 配套发动机结构型式:直列四缸、四冲程、直喷 配套发动机气缸数量（缸）:4 配套发动机额定转速（r/min）:2400 最小离地间隙（mm）:440 作业速度（km/h）:1.05~9.8 割台宽度（mm）:3725 喂入量（kg/s）:6 割台型式:Ⅱ型 割台搅龙型式:伸缩指式螺旋搅龙 拔禾轮型式:偏心弹尺式 拔禾轮直径（mm）:Φ1000 拔禾轮板数（个）:6 脱粒机构布置形式:切流式 脱粒滚筒数量（个）:1 脱粒滚筒型式（主滚筒/副滚筒）:纹杆式，/ 凹板筛型式:栅格式 风扇型式:直板窝壳式 风扇直径（mm）:Φ500 风扇数量（个）:1 轮距（导向轮，驱动轮，mm）:2270，2700 轴距（mm）:3250 作业档位:1~3档 变速箱型式:机械式 制动器型式:液压盘式 驱动桥型式:机械驱动 茎秆切碎器型式:甩刀式 卸粮方式:单一方位卸粮 | 30400 | [10 empty] | 黑龙江 | 13.82% | 审核通过
收获机械 | 谷物收获机械 | 自走轮式谷物联合收割机 | 6—7kg/s自走轮式谷物联合收割机 | 河北中农博远农业装备有限公司 | 自走式谷物联合收割机 | 4LZ-6 | 结构尺寸（长*宽*高mm）:7360mm*3100mm*3640mm 整机质量（kg）:7360 配套动力（kw）:118 喂入量（kg/s）:6 结构型式:轮式全喂入 割台宽度（mm）:2750 单位作业量燃油消耗量（kg/h㎡）:50 标定转速（r/min）:2300 割刀型式:Ⅱ型 割台搅龙型式:螺旋输送+伸缩扒齿 脱粒机构布置方式:纵置式 脱粒滚筒数量（个）:1 凹版筛型式:栅格式 | 30400 | [10 empty] | 河北 | 13.45% | 审核通过
收获机械 | 谷物收获机械 | 自走轮式谷物联合收割机 | 6—7kg/s自走轮式谷物联合收割机 | 约翰.迪尔（佳木斯）农业机械有限公司 | 全喂入联合收割机 | 4LZ-6C(W100) | 结构尺寸（长*宽*高mm）:8660×5000×3700（工作状态外形尺寸） 整机质量（kg）:带割台：7060（215R）；7180（215F） 配套动力（kw）:103 结构型式:轮式自走全喂入 配套发动机生产企业:约翰迪尔（天津）有限公司 配套发动机结构型式:直列四缸、四冲程、直喷 配套发动机气缸数量（缸）:4 配套发动机额定转速（r/min）:2400 最小离地间隙（mm）:440 作业速度（km/h）:1.05~9.8 割台宽度（mm）:4610 喂入量（kg/s）:6 割台型式:Ⅱ型 割台搅龙型式:伸缩指式螺旋搅龙 拔禾轮型式:偏心弹齿式 拔禾轮直径（mm）:Φ1100 拔禾轮板数（个）:6 脱粒机构布置形式:切流式 脱粒滚筒数量（个）:1 脱粒滚筒型式（主滚筒/副滚筒）:纹杆式，/ 凹板筛型式:栅格式 风扇型式:直板窝壳式 风扇直径（mm）:Φ500 风扇数量（个）:1 轮距（导向轮，驱动轮，mm）:2270，2700 轴距（mm）:3250 作业档位:1~3档 变速箱型式:机械式 制动器型式:液压盘式 驱动桥型式:机械驱动 茎秆切碎器型式:甩刀式 卸粮方式:单一方位卸粮 | 30400 | [10 empty] | 黑龙江 | 12.16% | 审核通过
收获机械 | 谷物收获机械 | 自走轮式谷物联合收割机 | 6—7kg/s自走轮式谷物联合收割机 | 中联重机股份有限公司 | 自走式谷物联合收割机 | 4LZ-6K | 结构尺寸（长*宽*高mm）:6250×3000×3300 整机质量（kg）:5180 配套动力（kw）:96 结构型式:自走式全喂入 割台宽度(mm):2750 喂入量（kg/s）:6.0 作业速度（km/h）:0-10 最小离地间隙（mm）:330 作业小时生产率（hm²/h）:0.5-0.8 单位作业量燃油消耗量（kg/hm²）:≤31 标定转速（r/min）:2200 割刀型式:标准IV型 割台搅龙型式:螺旋推运式 | 30400 | [10 empty] | 安徽 | 23.38% | 审核通过
收获机械 | 谷物收获机械 | 自走轮式谷物联合收割机 | 7kg/s及以上自走轮式谷物联合收割机 | 山东金大丰机械有限公司 | 自走式小麦联合收割机 | 4LZ-8Z | 结构尺寸（长*宽*高mm）:7720*3140*3460 整机质量（kg）:6720 配套动力（kw）:129 配套发动机生产企业:广西玉柴机器股份有限公司 配套发动机牌号型号:YC4A175-T300 配套发动机额定转速r/min:2200 排放阶段:第三阶段 离地最小间隙mm:350 割台宽度mm:2750 喂入量kg/s:8 轮胎规格导向轮:10.0/75-15.3 轮胎规格驱动轮:15-24 轮距导向轮mm:1810 轮距驱动轮mm:1920 轮距mm:2710 结构型式:自走轮式全喂入 | 30400 | [10 empty] | 山东 | 18.42% | 审核通过
收获机械 | 谷物收获机械 | 自走轮式谷物联合收割机 | 7kg/s及以上自走轮式谷物联合收割机 | 一拖（黑龙江）东方红工业园有限公司 | 谷物联合收获机 | 4LZ-9 | 结构尺寸（长*宽*高mm）:9360×4960×3820 整机质量（kg）:10000 配套动力（kw）:162 工作幅宽（mm）:4500 单位面积燃油消耗量（kg/hm²）:≤32 喂入量（t/h）:32.4 最小离地间隙（mm）:500 理论作业速度（km/h）:2-5 作业小时生产率（hm²/h）:1.2-2.5 割刀形式:标IV型 结构型式:轮式自走全喂入 接粮方式:粮箱仓式 制动器型式:机械制动 | 30400 | [10 empty] | 黑龙江 | 6.94% | 审核通过
收获机械 | 谷物收获机械 | 自走轮式谷物联合收割机 | 7kg/s及以上自走轮式谷物联合收割机 | 焦作泰利机械制造股份有限公司 | 自走式谷物联合收割机 | 4LZ-9 | 结构尺寸（长*宽*高mm）:6950×3120×3360 整机质量（kg）:5975 配套动力（kw）:125 最小离地间隙（mm）:320 作业速度（km/h）:3-8 作业小时生产率（hm²/h）:1.0-1.6 单位作业量燃油消耗量（kg/hm²）:≤40 割台宽度（mm）:2750 喂入量（kg/s）:9 割刀型式:Ⅱ型 割台搅龙型式:螺旋推进式 脱粒机构布置方式:切流+横轴流 凹板筛型式:栅格式 | 30400 | [10 empty] | 河南 | 25.59% | 审核通过
收获机械 | 谷物收获机械 | 自走轮式谷物联合收割机 | 7kg/s及以上自走轮式谷物联合收割机 | 山东金大丰机械有限公司 | 自走式小麦联合收割机 | 4LZ-8 | 结构尺寸（长*宽*高mm）:6700*3140*3380 整机质量（kg）:5700 配套动力（kw）:129 最小离地间隙mm:320 作业速度km/h:1.6-9.8 割台宽度mm:2750 喂入量kg/s:8 发动机额定转速r/min:2200 轮胎规格导向轮:10.0/75-15.3 轮胎规格驱动轮:15-24 轮距导向轮mm:1810 轮距驱动轮mm:1920 轴距mm:2767 配套发动机型号:YC4A175-T300 配套发动机生产企业:广西玉柴机器股份有限公司 排放阶段:第三阶段 结构型式:自走轮式全喂入 | 30400 | [10 empty] | 山东 | 20.97% | 审核通过
收获机械 | 谷物收获机械 | 自走轮式谷物联合收割机 | 7kg/s及以上自走轮式谷物联合收割机 | 约翰.迪尔（佳木斯）农业机械有限公司 | 全喂入联合收割机 | 4LZ-13C(C440) | 结构尺寸（长*宽*高mm）:9710×5800×3960（工作状态外形尺寸） 整机质量（kg）:12380（218R）；12480（218F） 配套动力（kw）:175 结构型式:轮式自走全喂入 配套发动机生产企业:约翰迪尔（天津）有限公司 配套发动机牌号型号:6068HYC59 配套发动机结构型式:直列六缸、四冲程、直喷 配套发动机气缸数（缸）:6 配套发动机标定转速（r/min）:2400 最小离地间隙（mm）:440 作业速度（km/h）:1.5~9.8 割台宽度（mm）:5405（218R）；5405（218F） 喂入量（kg/s）:13 割刀型式:往复式 割台搅龙型式:伸缩指式螺旋搅龙 拔禾轮型式:偏心弹齿式 拔禾轮:Φ1100 拔禾轮板数（个）:6 脱粒滚筒型式（主滚筒）:切流纹杆式/切流钉齿式 脱粒滚筒型式（副滚筒）:双纵轴流滚筒 凹板筛型式:栅格式 复脱器型式:滚筒复脱 风扇型式:直板窝壳式 风扇数量（个）:1 驱动方式:4×4 轮距（导向轮，驱动轮，mm）:2600；2820 轴距（mm）:3717 驾驶室类型:封闭式 变速箱型式:机械式 制动器型式:盘式制动器 茎秆切碎器型式:甩刀式 卸粮方式:多方位卸粮 | 30400 | [10 empty] | 黑龙江 | 4.05% | 审核通过
收获机械 | 谷物收获机械 | 自走轮式谷物联合收割机 | 7kg/s及以上自走轮式谷物联合收割机 | 山东五征集团有限公司 | 自走轮式谷物联合收割机 | 4LZ-8 | 结构尺寸（长*宽*高mm）:6990×3110×3350 整机质量（kg）:6120 配套动力（kw）:118 最小离地间隙（mm）:280 作业速度（hm/h）:1.6-10 割台宽度（mm）:2800 喂入量（kg/s）:8 割刀型式:标Ⅱ型 脱粒机构布置方式:切流+横轴流 凹板筛型式:栅格式 复脱器型式:自脱粒式 轴距（mm）:2795 变速箱类型:（3+1）机械组成式 制动器型式:盘式 接粮方式:多方位卸粮 | 30400 | [10 empty] | 山东 | 23.72% | 审核通过
收获机械 | 谷物收获机械 | 自走轮式谷物联合收割机 | 7kg/s及以上自走轮式谷物联合收割机 | 潍坊速博世达农业装备有限公司 | 自走式水稻联合收割机 | 4LZ-10 | 结构尺寸（长*宽*高mm）:8880*5700*3800 整机质量（kg）:8700 配套动力（kw）:154 最小离地间隙（mm）:450 作业速度km/h:5-9 割台宽度（mm）:4570 喂入量（kg/s）:10 拨禾轮直径（mm）:1100 拨禾轮板数:5 脱粒滚筒数量:1 风扇直径（mm）:301 风扇数量:1 轴距（mm）:3125 | 30400 | [10 empty] | 山东 | 5.26% | 审核通过
收获机械 | 谷物收获机械 | 自走轮式谷物联合收割机 | 7kg/s及以上自走轮式谷物联合收割机 | 潍坊速博世达农业装备有限公司 | 自走式水稻联合收割机 | 4LZ-14 | 结构尺寸（长*宽*高mm）:8880*5400*3800 整机质量（kg）:9500 配套动力（kw）:199 最小离地间隙（mm）:480 作业速度（km/h）:5-9 割台宽度（mm）:5400 喂入量（kg/s）:14 拨禾轮直径（mm）:1100 拨禾轮板数:5 脱粒滚筒数量:2 风扇直径（mm）:301 风扇数量:1 轴距（mm）:3125 | 30400 | [10 empty] | 山东 | 4.54% | 审核通过
收获机械 | 谷物收获机械 | 自走轮式谷物联合收割机 | 7kg/s及以上自走轮式谷物联合收割机 | 焦作泰利机械制造股份有限公司 | 自走式谷物联合收割机 | 4LZ-7 | 结构尺寸（长*宽*高mm）:6660×3060×3385 整机质量（kg）:5720 配套动力（kw）:103 最小离地间隙（mm）:305 作业速度（km/h）:3-8 作业小时生产率（hm²/h）:0.5-1.3 单位作业量燃油消耗量（kg/hm²）:≤35 割台宽度（mm）:2580 喂入量（kg/s）:7 割刀型式:Ⅱ型 割台搅龙型式:螺旋推进式 脱粒机构布置方式:切流+横轴流 凹板筛型式:栅格式 | 30400 | [10 empty] | 河南 | 28.73% | 审核通过
收获机械 | 谷物收获机械 | 自走轮式谷物联合收割机 | 7kg/s及以上自走轮式谷物联合收割机 | 九方泰禾国际重工（青岛）股份有限公司 | 自走式谷物联合收割机 | 4LZ-8A | 结构尺寸（长*宽*高mm）:7750*3150*4000 整机质量（kg）:7200 配套动力（kw）:118 结构型式:自走、轮式、全喂入 配套发动机牌号型号:WP4G160E330 配套发动机标定转速（r/min）:2200 割台宽度（mm）:2750 喂入量（kg/s）:8 割刀型式:II型 割台搅龙型式:螺旋伸缩指式 拨禾轮型式:偏心弹齿式 脱粒机构布置方式:纵向 脱粒滚筒主滚筒型式:纵轴流纹杆式 凹板筛型式:栅格式 复脱器型式:杂余回滚筒 驱动方式:4×2 导向轮轮胎规格:10.0/75-15.3 驱动轮轮胎规格:15-24 导向轮轮距（mm）:2050/1860 驱动轮轮距（mm）:1900 轴距（mm）:2950 作业挡位:2 驾驶室类型:普通式 变速箱型式:机械式 制动器型式:盘式 驱动桥型式:静液压驱动 茎秆切碎器型式:甩刀式（选配） 卸粮方式:多方位卸粮 | 30400 | [10 empty] | 山东 | 10.86% | 审核通过
收获机械 | 谷物收获机械 | 自走轮式谷物联合收割机 | 7kg/s及以上自走轮式谷物联合收割机 | 九方泰禾国际重工（青岛）股份有限公司 | 自走式谷物联合收割机 | 4LZ-8Af | 结构尺寸（长*宽*高mm）:7150*3150*4000 整机质量（kg）:7200 配套动力（kw）:118 结构型式:自走、轮式、全喂入 配套发动机牌号型号:WP4G160E330 配套发动机标定转速（r/min）:2200 割台宽度（mm）:2750 喂入量（kg/s）:8 割刀型式:II型 割台搅龙型式:螺旋伸缩指式 拨禾轮型式:偏心弹齿式 脱粒机构布置方式:纵向 脱粒滚筒主滚筒型式:纵轴流纹杆式 凹板筛型式:栅格式 复脱器型式:杂余回滚筒 驱动方式:4×4 导向轮轮胎规格:10.0/75-15.3 驱动轮轮胎规格:15-24 导向轮轮距（mm）:2050/1860 驱动轮轮距（mm）:1900 轴距（mm）:2950 作业挡位:2 驾驶室类型:普通式 变速箱型式:机械式 制动器型式:盘式 驱动桥型式:静液压驱动 茎秆切碎器型式:甩刀式（选配） 卸粮方式:多方位卸粮 | 30400 | [10 empty] | 山东 | 10.48% | 审核通过
收获机械 | 谷物收获机械 | 自走轮式谷物联合收割机 | 7kg/s及以上自走轮式谷物联合收割机 | 科乐收农业机械（山东）有限责任公司 | 自走式谷物联合收割机 | 4LZ-8 | 结构尺寸（长*宽*高mm）:7030×3260×3460 整机质量（kg）:5920 配套动力（kw）:118 结构型式:轮式自走全喂入 最小离地间隙（mm）:330 作业速度（km/h）:3.65～8.5 作业小时生产率（hm2/h）:0.52~1.95 割台宽度（mm）:2880 喂入量（kg/s）:8 割刀型式:Ⅱ型 割台搅龙型式:螺旋扒齿式 拨禾轮型式:偏心弹齿式 变速箱型式:机械式(3+1) | 30400 | [10 empty] | 山东 | 23.03% | 审核通过
收获机械 | 谷物收获机械 | 自走轮式谷物联合收割机 | 7kg/s及以上自走轮式谷物联合收割机 | 山东巨明机械有限公司 | 自走式谷物联合收割机 | 4LZ-8.0A | 结构尺寸（长*宽*高mm）:6480×3150×3300 整机质量（kg）:5050 配套动力（kw）:110 结构型式 :轮式自走全喂入 最小离地间隙（mm）:260 作业速度（km/h）:2-7 作业小时生产率（h㎡/h）:0.45-0.9 单位作业量燃油消耗量（kg/h㎡）:≤30 割台宽度（mm）:2750 喂入量（kg/s）:8.0 割刀型式:Ⅱ型 割台搅龙型式:螺旋搅龙偏心伸缩杆式 拨禾轮型式:偏心弹齿式 拨禾轮直径（mm）:φ1000 拨禾轮板数（个）:5 脱粒机构布置方式:横向 脱粒滚筒数量（个）:2 主滚筒型式:横轴流钉齿、纹杆复合式 副滚筒型式:切流钉齿式 凹板筛型式:栅格式 复脱器型式:自脱粒式 风扇型式:离心式 风扇直径（mm）:φ445 风扇数量（个）:1 驱动方式:4×2 轮胎规格导向轮:10.0/75-15.3 轮胎规格驱动轮:15-24 轮距导向轮（mm）:1800/1900 轮距驱动轮（mm）:1900 轴距（mm）:2800 作业挡位:Ⅰ挡、Ⅱ挡 驾驶室类型:普通式 变速箱型式:机械式 制动器型式:液压盘式 驱动桥型式:机械驱动 卸粮方式:多方位卸粮 | 30400 | [10 empty] | 山东 | 18.10% | 审核通过
收获机械 | 谷物收获机械 | 自走轮式谷物联合收割机 | 7kg/s及以上自走轮式谷物联合收割机 | 江苏沃得农业机械有限公司 | 轮式自走全喂入式谷物联合收割机 | 4LZ-7C | 结构尺寸（长*宽*高mm）:5900×3200×3350 整机质量（kg）:4500 配套动力（kw）:92 配套发动机型号:常柴股份有限公司4G33V16、广西玉柴机器股份有限公司YC4DK125-T300（国Ⅲ排放标准） 标定转速(r/min):2600 喂入量（kg/s）:7.0 割台宽度（mm）:2600 割刀型式:标Ⅱ型 拨禾轮型式:偏心拔齿（弹齿）式 脱粒机构布置方式:纵向轴流滚筒式 变速箱类型:液压无级变速器（HST）+机械变速箱 驱动方式:4×2 制动器型式:干式摩擦片式 茎秆切碎器型式:旋转刀片式 卸粮方式:单一方位卸粮 轮胎规格:导向轮（10-15）、驱动轮（14.9-24） 结构型式:轮式自走全喂入式 | 30400 | [10 empty] | 江苏 | 16.34% | 审核通过
收获机械 | 谷物收获机械 | 自走轮式谷物联合收割机 | 7kg/s及以上自走轮式谷物联合收割机 | 科乐收农业机械（山东）有限责任公司 | 自走式谷物联合收割机 | 4LZ-8CZ | 结构尺寸（长*宽*高mm）:7480×3260×3680 整机质量（kg）:7180 配套动力（kw）:113 结构型式:轮式自走全喂入 最小离地间隙（mm）:330 作业速度（km/h）:0～9 作业小时生产率（hm²/h）:0.52～2 单位作业量燃油消耗量kg/hm2:≤49 割台宽度（mm）:2880 喂入量（kg/s）:8 割刀型式:Ⅱ型 割台搅龙型式:螺旋扒齿式 拨禾轮型式:偏心弹齿式 | 30400 | [10 empty] | 山东 | 16.17% | 审核通过
收获机械 | 谷物收获机械 | 自走轮式谷物联合收割机 | 7kg/s及以上自走轮式谷物联合收割机 | 山东巨明机械有限公司 | 自走式纵轴流谷物联合收割机 | 4LZ-8.0C | 结构尺寸（长*宽*高mm）:7200×3130×3650 整机质量（kg）:6000 配套动力（kw）:118 结构型式 :轮式自走全喂入 最小离地间隙（mm）:325 作业速度（km/h）:2-7 作业小时生产率（h㎡/h）:0.6～1.3 单位作业量燃油消耗量（kg/h㎡）:≤35 割台宽度（mm）:2750 喂入量（kg/s）:8.0 割刀型式:Ⅱ型 割台搅龙型式:螺旋搅龙偏心伸缩杆式 拨禾轮型式:偏心弹齿式 拨禾轮直径（mm）:φ1000 拨禾轮板数（个）:5 脱粒机构布置方式:纵向 脱粒滚筒数量（个）:1 脱粒滚筒型式:纵轴流钉齿式 凹板筛型式:栅格式 复脱器型式:杂余回滚筒 风扇型式:离心式 风扇直径（mm）:Φ445 风扇数量（个）:1 驱动方式:4×2 轮胎规格导向轮:10.0/75-15.3 轮胎规格驱动轮:15-24 轮距导向轮（mm）:1940 轮距驱动轮（mm）:1940 轴距（mm）:2840 作业挡位:Ⅰ挡、Ⅱ挡 驾驶室类型:普通式 变速箱型式:机械式 制动器型式:液压盘式 驱动桥型式:机械驱动 卸粮方式:单一方位卸粮 | 30400 | [10 empty] | 山东 | 15.35% | 审核通过
收获机械 | 谷物收获机械 | 自走轮式谷物联合收割机 | 7kg/s及以上自走轮式谷物联合收割机 | 洛阳中收机械装备有限公司 | 自走轮式谷物联合收割机 | 4LZ-7B | 结构尺寸（长*宽*高mm）:7080×3100×3360 mm 整机质量（kg）:5600kg 配套动力（kw）:110kw 割台宽度（全喂入）:2750mm 最小离地间隙:280mm 拨禾轮型式/半径/板数:偏心弹齿式/521mm/5个 脱粒机构布置方式（全喂入）:切流＋横轴流式 凹板筛型式:栅格式 复脱器型式:风扇复脱抛扔式 风扇型式/直径/数量:离心式/450mm/1个 轮胎规格:导向轮/驱动轮:导向轮:10.0/75-15.3;驱动轮：15-24 轮距,导向轮mm/驱动轮mm:导向轮:1750mm;驱动轮:1897mm 变速箱类型:机械变速＋液压无级变速式 制动器型式:钳盘式 驱动桥形式:机械驱动 驾驶室类型:有（简易式、普通式、封闭式），普通式 卸粮方式:机械自动卸粮（单一方位卸粮/多方位卸粮（选配）） | 30400 | [10 empty] | 河南 | 20.97% | 审核通过
收获机械 | 谷物收获机械 | 自走轮式谷物联合收割机 | 7kg/s及以上自走轮式谷物联合收割机 | 洛阳中收机械装备有限公司 | 自走轮式谷物联合收割机 | 4LZ-8B1 | 结构尺寸（长*宽*高mm）:7080×3100×3360mm 整机质量（kg）:5750kg 配套动力（kw）:129kW 割台宽度（全喂入）:2750mm 最小离地间隙:280mm 割刀型式(全喂入):Ⅱ型 拨禾轮型式/半径/板数:偏心弹齿式/521mm/5个 脱粒机构布置方式（全喂入）:切流＋横轴流式 脱粒滚筒/数量/主滚筒/副滚筒:2个/轴流式/切流式 脱粒滚筒外形尺寸（外径×长）主滚筒/副滚筒:550×1700mm/500×900mm 凹板筛型式:栅格式 复脱器型式:风扇复脱抛扔式 风扇型式/直径/数量:离心式/450mm/1个 轮胎规格:导向轮/驱动轮:导向轮：10.0/75-15.3驱动轮：15-24 轮距,导向轮mm/驱动轮mm:导向轮：1750mm驱动轮:1897mm 变速箱类型:机械变速＋液压无级变速式 驱动方式:4×2 制动器型式:钳盘式 驾驶室类型:（有简易式、普通式、封闭式），普通式 卸粮方式:机械自动卸粮（单一方位卸粮/多方位卸粮（选配）） | 30400 | [10 empty] | 河南 | 20.27% | 审核通过
收获机械 | 谷物收获机械 | 自走轮式谷物联合收割机 | 7kg/s及以上自走轮式谷物联合收割机 | 洛阳中收机械装备有限公司 | 自走轮式谷物联合收割机 | 4LZ-9A | 结构尺寸（长*宽*高mm）:7300×3850×3625mm ; 7990×3850×3625mm （选装茎秆切碎器） 整机质量（kg）:8200kg;8350kg（选装茎轩切碎器) 配套动力（kw）:122kW 配套发动机:一拖（洛阳）柴油机有限公司/潍柴动力股份有限公司 结构型式:直列六缸柴油机 额定转速(r/min ):2200r/min 最小离地间隙(mm):320mm 理论作业速度(km/h ):1. 22～8.0km/h 作业小时生产率(hm2/h ):0.65～1. 20 hm2/h 拨禾轮型式/直径/拨禾轮板数:偏心弹齿式/1000mm/5个 脱粒滚筒/数量/型式/尺寸（外径×长度）:1个/纵向轴流式/Φ750×2735mm 凹板筛型式:栅格式 风扇型式/直径/数量:离心式/450mm/1个 轮胎导向轮/驱动轮:导向轮:11. 2-20或10.0/75-15.3或9.5-20 驱动轮:15-24 最小通过半径:左转:8040mm 右转8040mm 变速箱类型:机械＋液压无级变速组合式 制动器型式:夹盘式 茎秆切碎器型式:甩刀式（选装） 复脱器型式:刮板链条式 卸粮方式:自动卸粮 | 30400 | [10 empty] | 河南 | 12.16% | 审核通过
收获机械 | 谷物收获机械 | 自走轮式谷物联合收割机 | 7kg/s及以上自走轮式谷物联合收割机 | 中联重机股份有限公司 | 自走式谷物联合收割机 | 4LZ-8B2 | 结构尺寸（长*宽*高mm）:6990×3020×3430 整机质量（kg）:5230 配套动力（kw）:110 型式:全喂入自走轮式 割台宽度:2580mm 喂入量:8kg/s 作业速度:1.6-10 km/h 最小离地间隙:300mm 作业小时生产率:0.7-1.5 hm²/h 单位作业量燃油消耗量:≤35kg/hm² 标定转速:2200r/min 割刀型式:标准II型 割台搅龙型式:螺旋推运式 | 30400 | [10 empty] | 安徽 | 18.17% | 审核通过
收获机械 | 谷物收获机械 | 自走轮式谷物联合收割机 | 7kg/s及以上自走轮式谷物联合收割机 | 中联重机股份有限公司 | 自走式谷物联合收割机 | 4LZ-8BH | 结构尺寸（长*宽*高mm）:6990×3110×3430 整机质量（kg）:5250 配套动力（kw）:118 型式:全喂入自走轮式 割台宽度:2750mm 喂入量:8kg/s 作业速度:1.6-10 km/h 最小离地间隙:300mm 作业小时生产率:0.7-1.5 hm²/h 单位作业量燃油消耗量:≤35kg/hm² 标定转速:2200r/min 割刀型式:标准II型 割台搅龙型式:螺旋推运式 | 30400 | [10 empty] | 安徽 | 16.23% | 审核通过
收获机械 | 谷物收获机械 | 自走轮式谷物联合收割机 | 7kg/s及以上自走轮式谷物联合收割机 | 雷沃重工股份有限公司 | 自走式谷物联合收割机 | 4LZ-8M2 | 结构尺寸（长*宽*高mm）:7000*3625*3470 整机质量（kg）:7010(不配切碎器)/7140(配切碎器) 配套动力（kw）:121 结构型式:全喂入 喂入量（kg/s）:8 割台宽度（mm）:3250 割刀型式:Ⅱ型 拨禾轮型式:偏心弹齿式 脱粒机构布置方式:纵向 凹板筛型式:栅格式 变速箱类型:机械式 驱动方式:4×2 制动器类型:盘式 发动机信息:YC4A165-T300，121kw,广西玉柴机器股份有限公司,第三阶段； | 30400 | [10 empty] | 山东 | 14.99% | 审核通过
收获机械 | 谷物收获机械 | 自走轮式谷物联合收割机 | 7kg/s及以上自走轮式谷物联合收割机 | 中联重机股份有限公司 | 自走式谷物联合收割机 | 4LZ-8BZ | 结构尺寸（长*宽*高mm）:7550×3020×3430 整机质量（kg）:6860 配套动力（kw）:118 型式:全喂入自走轮式 割台宽度:2580mm 喂入量:8kg/s 作业速度:1.6-10 km/h 最小离地间隙:330mm 作业小时生产率:0.7-1.5 hm²/h 单位作业量燃油消耗量:≤35kg/hm² 标定转速:2200r/min 割刀型式:标准II型 割台搅龙型式:螺旋推运式 | 30400 | [10 empty] | 安徽 | 14.56% | 审核通过
收获机械 | 谷物收获机械 | 自走轮式谷物联合收割机 | 7kg/s及以上自走轮式谷物联合收割机 | 中联重机股份有限公司 | 自走式谷物联合收割机 | 4LZ-9BZH | 结构尺寸（长*宽*高mm）:7600×3300×3420 整机质量（kg）:6900 配套动力（kw）:118 型式:全喂入自走轮式 割台宽度(mm):2900 喂入量（kg/s）:9 作业速度（km/h）:1.6-10 最小离地间隙（mm）:330 作业小时生产率（hm²/h）:0.8-1.6 单位作业量燃油消耗量（kg/hm²）:≤35 标定转速（r/min):2200 割刀型式:标准II型 割台搅龙型式:螺旋推运式 | 30400 | [10 empty] | 安徽 | 13.58% | 审核通过
收获机械 | 谷物收获机械 | 自走轮式谷物联合收割机 | 7kg/s及以上自走轮式谷物联合收割机 | 中联重机股份有限公司 | 自走式谷物联合收割机 | 4LZ-10CZ | 结构尺寸（长*宽*高mm）:7700×3880×3510 整机质量（kg）:8100 配套动力（kw）:129 型式:全喂入自走轮式 割台宽度(mm):3500 喂入量（kg/s）:10 作业速度（km/h):1.6-10 最小离地间隙（mm）:330 作业小时生产率(hm²/h）:0.8-1.7 单位作业量燃油消耗量（kg/hm²）:≤35 标定转速（r/min）:2200 割刀型式:标准II型 割台搅龙型式:螺旋推运式 | 30400 | [10 empty] | 安徽 | 12.68% | 审核通过
收获机械 | 谷物收获机械 | 自走轮式谷物联合收割机 | 7kg/s及以上自走轮式谷物联合收割机 | 雷沃重工股份有限公司 | 自走式谷物联合收割机 | 4LZ-7E4 | 结构尺寸（长*宽*高mm）:6700*2960*3400 整机质量（kg）:5300-5790 配套动力（kw）:103 结构型式:全喂入 割台宽度（mm）:2560 割刀型式:Ⅱ型 拨禾轮型式:偏心弹齿式 脱粒机构布置方式:横向 凹板筛型式:栅格式 复脱器型式:自脱粒式 变速箱类型:机械式 驱动方式:4×2 喂入量（kg/s）:7 发动机信息:1004D-S4TA12，103kw，天津雷沃动力有限公司,第三阶段；YC4A140-T311，103kw，广西玉柴机器股份有限公司,第三阶段；BF4M2012-14T3R/2，103kw，道依茨一汽（大连）柴油机有限公司,第三阶段； | 30400 | [10 empty] | 山东 | 19.70% | 审核通过
收获机械 | 谷物收获机械 | 自走轮式谷物联合收割机 | 7kg/s及以上自走轮式谷物联合收割机 | 雷沃重工股份有限公司 | 自走式谷物联合收割机 | 4LZ-7E6 | 结构尺寸（长*宽*高mm）:6700*2750*3400 整机质量（kg）:5400 配套动力（kw）:110 结构型式:全喂入 割台宽度（mm）:2360 割刀型式:Ⅱ型 拨禾轮型式:偏心弹齿式 脱粒机构布置方式:横向 凹板筛型式:栅格式 复脱器型式:自脱粒式 变速箱类型:机械式 驱动方式:4×2 喂入量（kg/s）:7 发动机信息:1104D-SR4TA00，110kw，天津雷沃动力有限公司,第三阶段； | 30400 | [10 empty] | 山东 | 19.70% | 审核通过
收获机械 | 谷物收获机械 | 自走轮式谷物联合收割机 | 7kg/s及以上自走轮式谷物联合收割机 | 雷沃重工股份有限公司 | 自走式谷物联合收割机 | 4LZ-7FS | 结构尺寸（长*宽*高mm）:7180*3730*3470 整机质量（kg）:7100 配套动力（kw）:107 结构型式:全喂入 喂入量（kg/s:7 割台宽度（mm）:3250 割刀型式:Ⅳ型 拨禾轮型式:偏心弹齿式 脱粒机构布置方式:横向 凹板筛型式:栅格式 复脱器型式:/(杂余回滚筒) 变速箱类型:机械式 驱动方式:4×2 发动机信息:1106D-S6TA12，107kw，天津雷沃动力有限公司,第三阶段； | 30400 | [10 empty] | 山东 | 19.70% | 审核通过
收获机械 | 谷物收获机械 | 自走轮式谷物联合收割机 | 7kg/s及以上自走轮式谷物联合收割机 | 雷沃重工股份有限公司 | 自走式谷物联合收割机 | 4LZ-7F2S | 结构尺寸（长*宽*高mm）:6900*3300*3470 整机质量（kg）:5700-6200 配套动力（kw）:103 结构型式:全喂入 喂入量（kg/s:7 割台宽度（mm）:2750 割刀型式:Ⅳ型 拨禾轮型式:偏心弹齿式 脱粒机构布置方式:横向 凹板筛型式:栅格式 复脱器型式:/(杂余回滚筒) 变速箱类型:机械式 驱动方式:4×2 发动机信息:1004D-S4TA12，103kw，天津雷沃动力有限公司,第三阶段；YC4A140-T311，广西玉柴机器股份有限公司,第三阶段；BF4M2012-14T3R/2道依茨一汽（大连）柴油机有限公司,第三阶段； | 30400 | [10 empty] | 山东 | 19.70% | 审核通过
收获机械 | 谷物收获机械 | 自走轮式谷物联合收割机 | 7kg/s及以上自走轮式谷物联合收割机 | 雷沃重工股份有限公司 | 自走式谷物联合收割机 | 4LZ-8F2 | 结构尺寸（长*宽*高mm）:6650*3260*3500 整机质量（kg）:5500 配套动力（kw）:118 结构型式:全喂入 割台宽度（mm）:2650 割刀型式:Ⅱ型 拨禾轮型式:偏心弹齿式 脱粒机构布置方式:横向 凹板筛型式:栅格式 复脱器型式:/(杂余回滚筒) 变速箱类型:机械式 驱动方式:4×2或4×4 喂入量（kg/s）:8 发动机信息:4D3-ETA15，118kw，雷沃发动机有限公司，第三阶段。 | 30400 | [10 empty] | 山东 | 17.21% | 审核通过
收获机械 | 谷物收获机械 | 自走轮式谷物联合收割机 | 7kg/s及以上自走轮式谷物联合收割机 | 雷沃重工股份有限公司 | 自走式谷物联合收割机 | 4LZ-8F3 | 结构尺寸（长*宽*高mm）:7250*4200*3500 整机质量（kg）:6800 配套动力（kw）:117.6 结构型式:全喂入 割台宽度（mm）:3810 割刀型式:Ⅱ型 拨禾轮型式:偏心弹齿式 脱粒机构布置方式:横向 凹板筛型式:栅格式 复脱器型式:杂余回滚筒 变速箱类型:机械式 驱动方式:4×2或4×4 制动器类型:盘式 发动机信息:6D3-ETA23，117.6kw，雷沃发动机有限公司，第三阶段。 | 30400 | [10 empty] | 山东 | 17.21% | 审核通过
收获机械 | 谷物收获机械 | 自走轮式谷物联合收割机 | 7kg/s及以上自走轮式谷物联合收割机 | 雷沃重工股份有限公司 | 自走式谷物联合收割机 | 4LZ-8E3 | 结构尺寸（长*宽*高mm）:6800*2960*3460 整机质量（kg）:5700 配套动力（kw）:118 结构型式:全喂入 喂入量（kg/s）:8 割台宽度（mm）:2560 割刀型式:Ⅱ型 拨禾轮型式:偏心弹齿式 脱粒机构布置方式:横向 凹板筛型式:栅格式 复脱器型式:自脱粒式 变速箱类型:机械式 驱动方式:4×2 发动机信息:4D3-ETA15，118kw，雷沃发动机有限公司，第三阶段;YC4A160-T310广西玉柴机器股份有限公司,第三阶段； | 30400 | [10 empty] | 山东 | 18.85% | 审核通过
收获机械 | 谷物收获机械 | 自走履带式谷物联合收割机（全喂入） | 0.6—1kg/s自走履带式谷物联合收割机（全喂入）；包含1—1.5kg/s自走履带式水稻联合收割机（全喂入） | 重庆耀虎动力机械有限公司 | 小型收割机 | 4LZ-1.0 | 结构尺寸（长*宽*高mm）:3165*1390*1700 整机质量（kg）:685 配套动力（kw）:10.3KW 结构形式:自走履带式、全喂入 喂入量:1KG/S 标定转速:2400r/min 配套动力冷却方式:水冷 配套动力燃油种类:柴油 割台形式:卧式 割刀数量:2 割台宽度（mm）:1200 工作离合器形式:张紧轮式 转向方式:牙嵌离合转向 | 5980 | [10 empty] | 重庆 | 17.85% | 审核通过
收获机械 | 谷物收获机械 | 自走履带式谷物联合收割机（全喂入） | 0.6—1kg/s自走履带式谷物联合收割机（全喂入）；包含1—1.5kg/s自走履带式水稻联合收割机（全喂入） | 重庆康博特机械有限公司 | 小型收割机 | 4LZ-1.0 | 结构尺寸（长*宽*高mm）:3155*1410*1690 整机质量（kg）:985 配套动力（kw）:10.3 结构形式:自走履带式、全喂入 喂入量:1kg/s 割台工作宽度（mm）:1220 标定转速:2400r/min 配套动力燃油种类:柴油 割台形式:卧式 割刀总成数量:2 变速箱类型:有级式、有倒挡 行走离合器形式:张紧轮式 转向方式:牙嵌离合转向 | 5980 | [10 empty] | 重庆 | 17.69% | 审核通过
收获机械 | 谷物收获机械 | 自走履带式谷物联合收割机（全喂入） | 0.6—1kg/s自走履带式谷物联合收割机（全喂入）；包含1—1.5kg/s自走履带式水稻联合收割机（全喂入） | 四川红驰农机制造有限公司 | 履带式谷物联合收割机 | 4LZ-0.6A | 结构尺寸（长*宽*高mm）:2713X1155X1610 整机质量（kg）:380 配套动力（kw）:8.2 标定转速(r/min):3600 喂入量（kg/s）:0.6 割台宽:1080 结构型式:全喂入自走履带式 割台搅龙型式:螺旋输送式 切割机型式:往复式 拨禾轮型式:偏心式 脱粒滚筒型式:钉齿式 风扇型式:叶片式 卸粮方式:粮袋接粮 变速箱型式:机械式 | 5980 | [10 empty] | 四川 | 25.89% | 审核通过
收获机械 | 谷物收获机械 | 自走履带式谷物联合收割机（全喂入） | 0.6—1kg/s自走履带式谷物联合收割机（全喂入）；包含1—1.5kg/s自走履带式水稻联合收割机（全喂入） | 重庆市双恩农机制造有限公司 | 小型收割机 | 4LZ-0.6 | 结构尺寸（长*宽*高mm）:2525×1215×1390 整机质量（kg）:410 配套动力（kw）:8.2 结构型式:自走履带式、全喂入 喂入量（kg/s）:0.6 割台宽度（mm）:1070 标定转速（r/min）:3600 燃油种类:柴油 割台型式:卧式 割台升降方式:手动 割台割刀总成数量:2 割台搅龙型式:螺旋伸缩扒指式 动力冷却方式:风冷 | 5980 | [10 empty] | 重庆 | 24.92% | 审核通过
收获机械 | 谷物收获机械 | 自走履带式谷物联合收割机（全喂入） | 0.6—1kg/s自走履带式谷物联合收割机（全喂入）；包含1—1.5kg/s自走履带式水稻联合收割机（全喂入） | 重庆盈丰民机械有限公司 | 小型收割机 | 4LZ-0.6A | 结构尺寸（长*宽*高mm）:2750*1260*1620 整机质量（kg）:480 配套动力（kw）:8.2 结构型式:自走履带式、全喂入 割台工作宽度（mm）:1040 档位:4（慢、快、空、倒） 配套动力标定转速（r/min）:3600 配套动力冷却方式:风冷 配套动力燃油种类:柴油 割台型式:卧式 割台升降方式:机动液压 割台搅龙型式:螺旋伸缩扒指式 拨禾轮型式:偏心弹齿式 输送装置型式:链耙式 脱离滚筒型式:轴流杆齿 工作离合器型式:张紧轮式 操作方式:手扶步进式 | 5980 | [10 empty] | 重庆 | 20.07% | 审核通过
收获机械 | 谷物收获机械 | 自走履带式谷物联合收割机（全喂入） | 0.6—1kg/s自走履带式谷物联合收割机（全喂入）；包含1—1.5kg/s自走履带式水稻联合收割机（全喂入） | 重庆宏美科技有限公司 | 小型水稻收割机 | 4LZ-0.6 | 结构尺寸（长*宽*高mm）:2230×1050×1670 整机质量（kg）:2000 配套动力（kw）:8.5 结构型式:自走履带式、全喂入 整机额定喂入量（kg/s）:0.6 整机割台工作宽度（mm）:890 动力标定转速(r/min):3600 割台扶禾器扶禾链回转方式:斜面回转 割台割刀总成数量（套）:2 割台搅龙型式:螺旋式 履带宽度（mm）:250 履带轨距(mm):510 割台搅龙型式:螺旋式 | 5980 | [10 empty] | 重庆 | 16.38% | 审核通过
收获机械 | 谷物收获机械 | 自走履带式谷物联合收割机（全喂入） | 1—1.5kg/s自走履带式谷物联合收割机（全喂入）；包含1.5—2.1kg/s自走履带式水稻联合收割机（全喂入） | 双峰县湘源金穗收割机制造有限公司 | 全喂入稻麦联合收割机 | 4LZ-1.0A | 结构尺寸（长*宽*高mm）:3320*1510*2420 整机质量（kg）:1000 配套动力（kw）:15.5 额定转速:2200r/min 喂入量:1.0kg/s 割台宽度:1200mm 履带规格（节距*节数*宽）:90mm*35节*280mm 结构型式:全喂入履带自走式 接粮方式:人工接粮 割刀形式:标二型 轨距:650mm 风扇形式:混流式 制动器形式:内置湿式摩擦片 | 8630 | [10 empty] | 湖南 | 23.45% | 审核通过
收获机械 | 谷物收获机械 | 自走履带式谷物联合收割机（全喂入） | 1.5—2.1kg/s自走履带式谷物联合收割机（全喂入）；包含2.1—3kg/s自走履带式水稻联合收割机（全喂入） | 重庆市双恩农机制造有限公司 | 小型收割机 | 4LZ-1.6 | 结构尺寸（长*宽*高mm）:3520×1920×1890 整机质量（kg）:1080 配套动力（kw）:24.4 结构型式:自走履带式、全喂入 喂入量（kg/s）:1.6 标定转速（r/min）:2200 动力冷却方式:蒸发水冷 燃油种类:柴油 割台型式:卧式 割台升降方式:机动液压 割台割刀总成数量:2套 割台搅龙型式:螺旋伸缩扒指式 割台宽度（mm）:1600 | 14360 | [10 empty] | 重庆 | 27.62% | 审核通过
收获机械 | 谷物收获机械 | 自走履带式谷物联合收割机（全喂入） | 1.5—2.1kg/s自走履带式谷物联合收割机（全喂入）；包含2.1—3kg/s自走履带式水稻联合收割机（全喂入） | 重庆鑫源农机股份有限公司 | 联合收割机 | 4LZ-1.6 | 结构尺寸（长*宽*高mm）:4480*2065*2760 整机质量（kg）:2200 配套动力（kw）:55.2 结构型式:自走履带式、全喂入 标定转速（r/min）:2200 实测喂入量（小麦）kg/s:1.62 实测喂入量（水稻）kg/s:1.9 割台宽度（mm）:1611 割刀型式:V型齿刃动定刀式 拨禾轮型式:偏心弹齿式 拨禾轮半径（mm）:452 拨禾轮板数:5 凹板筛型式:栅格式 复脱器型式:动定刀片式 | 14360 | [10 empty] | 重庆 | 13.30% | 审核通过
收获机械 | 谷物收获机械 | 自走履带式谷物联合收割机（全喂入） | 3—4kg/s自走履带式谷物联合收割机（全喂入）；包含4kg/s及以上自走履带式水稻联合收割机（全喂入） | 山东元鸣机械有限公司 | 履带全喂入自走式水稻联合收割机 | 4LZ-5.0 | 结构尺寸（长*宽*高mm）:5200mm*2750mm*2750mm 整机质量（kg）:2970kg 配套动力（kw）:74kW 最小离地间隙（mm）:280mm 作业速度（km/h）:0~7.37km/h 作业小时生产率（hm2/h）:0.5~0.8hm2/h 割台宽度（mm）:2200mm 喂入量（kg/s）:5kg/s 结构型式:履带全喂入自走式 履带接地压力（kpa）:19.41kpa 单位作业量燃油消耗量（kg/hm2）:≤35kg/hm2 割刀型式:Ⅱ型 割台搅龙型式:螺旋推运式 | 24000 | [10 empty] | 山东 | 21.82% | 审核通过
收获机械 | 谷物收获机械 | 自走履带式谷物联合收割机（全喂入） | 3—4kg/s自走履带式谷物联合收割机（全喂入）；包含4kg/s及以上自走履带式水稻联合收割机（全喂入） | 山东元鸣机械有限公司 | 履带全喂入自走式水稻联合收割机 | 4LZ-5A | 结构尺寸（长*宽*高mm）:5200mm*2750mm*2750mm 整机质量（kg）:2930kg 配套动力（kw）:74kw 最小离地间隙（mm）:280mm 作业速度（km/h）:0~7.37km/h 作业小时生产率（hm2/h）:0.5~0.8hm2/h 割台宽度（mm）:2200mm 喂入量（kg/s）:5kg/s 结构型式:履带全喂入自走式 履带接地压力（kpa）:19.15kpa 单位作业量燃油消耗量（kg/hm2）:≤35kg/hm2 割刀型式:Ⅱ型 割台搅龙型式:螺旋推运式 | 24000 | [10 empty] | 山东 | 23.53% | 审核通过
收获机械 | 谷物收获机械 | 自走履带式谷物联合收割机（全喂入） | 3—4kg/s自走履带式谷物联合收割机（全喂入）；包含4kg/s及以上自走履带式水稻联合收割机（全喂入） | 洋马农机（中国）有限公司 | 全喂入稻麦联合收割机 | 4LZ-3.5A | 结构尺寸（长*宽*高mm）:5290*2630*2820 整机质量（kg）:3500 配套动力（kw）:64.2 最小离地间隙（mm):210 作业速度（km/h) :低速：0~3.6、标准：0~5.58 作业小时生产率（hm²/h):0.22~0.56 单位作业量燃油消耗量（kg/hm²):12~24 割台宽度（mm):2060 喂入量（kg/s) :3.5 割台搅龙型式:螺旋式 拨禾轮型式:偏心弹齿式 脱粒滚筒型式主滚筒:钉齿式 凹板筛型式:栅格式 | 24000 | [10 empty] | 江苏 | 12.63% | 审核通过
收获机械 | 谷物收获机械 | 自走履带式谷物联合收割机（全喂入） | 3—4kg/s自走履带式谷物联合收割机（全喂入）；包含4kg/s及以上自走履带式水稻联合收割机（全喂入） | 江苏沃得农业机械有限公司 | 履带自走全喂入式谷物联合收割机 | 4LZ-3.0E | 结构尺寸（长*宽*高mm）:4700×2110×2959 整机质量（kg）:1800 配套动力（kw）:47.8 配套发动机型号:常柴股份有限公司3G25TC（国Ⅲ排放标准） 标定转速（r/min）:2300 喂入量（kg/s）:3.0 割台宽度（mm）:1675 割刀型式:标Ⅱ型 拨禾轮型式:偏心拔齿（弹齿）式 复脱器型式:回馈脱粒 变速箱类型:液压无级变速器（HST）+机械变速箱 制动器型式:摩擦片式 茎秆切碎器型式:旋转刀片式 卸粮方式:单一方位自动卸粮 履带规格（节距mm×节数×宽mm）:90×44节×350（选装400mm） 履带轨距（mm）:1020 结构型式:履带自走全喂入式 | 24000 | [10 empty] | 江苏 | 29.41% | 审核通过
收获机械 | 谷物收获机械 | 自走履带式谷物联合收割机（全喂入） | 3—4kg/s自走履带式谷物联合收割机（全喂入）；包含4kg/s及以上自走履带式水稻联合收割机（全喂入） | 久保田农业机械（苏州）有限公司 | 全喂入式联合收割机 | 4LZ-3(PRO758Q) | 结构尺寸（长*宽*高mm）:4978×2711×3022（工作状态） 整机质量（kg）:3345（使用质量） 配套动力（kw）:54.6 结构型式:履带自走全喂入式 配套发动机生产企业:久保田发动机（泰国）有限公司 配套发动机结构型式:立式水冷4缸涡轮增压柴油机 割台宽度（mm）:2000 喂入量（kg/s):3.0 作业速度（km/h）:标准：0~5.15，行走：0~6.7 作业小时生产率（hm²/h）:0.22~0.45 单位作业量燃油消耗量（kg/hm²）:13~33 脱粒滚筒（主滚筒型式）:钉齿轴流式 凹版筛型式:栅格式 变速箱类型:机械变速+液压无级变速（HST) 制动器型式:湿式摩擦片式 茎秆切碎器型式:悬挂式（选装） 复脱器型式:再输送螺旋搅龙 | 24000 | [10 empty] | 江苏 | 15.19% | 审核通过
收获机械 | 谷物收获机械 | 自走履带式谷物联合收割机（全喂入） | 4kg/s及以上自走履带式谷物联合收割机（全喂入） | 山东金大丰机械有限公司 | 履带式全喂入谷物联合收割机 | 4LZ-5B | 结构尺寸（长*宽*高mm）:5580*2420*2870 整机质量（kg）:3150 配套动力（kw）:72 配套发动机生产企业:江苏常柴股份有限公司 配套发动机牌号型号:4G33TC 额定转速r/min:2600 结构型式:自走履带式全喂入 最小离地间隙mm:290 割台宽度mm:2000 喂入量kg/s:5 履带（节距*节数*宽）:90mm*51节*400mm 履带轨距mm:1150 发动机排放阶段:第三阶段 | 25080 | [10 empty] | 山东 | 23.89% | 审核通过
收获机械 | 谷物收获机械 | 自走履带式谷物联合收割机（全喂入） | 4kg/s及以上自走履带式谷物联合收割机（全喂入） | 山东金大丰机械有限公司 | 履带式全喂入谷物联合收割机 | 4LZ-5A | 结构尺寸（长*宽*高mm）:5580*2420*2880 整机质量（kg）:3300 配套动力（kw）:72 配套发动机生产企业:江苏常柴股份有限公司 配套发动机牌号型号:4G33TC 额定转速r/min:2600 排放阶段:第三阶段 结构型式:自走履带式全喂入 喂入量kg/s:5 最小离地间隙mm:290 割台宽度mm:2000 履带（节距*节数*宽）:90mm*51节*400mm 履带轨距（mm）:1150 | 25080 | [10 empty] | 山东 | 22.80% | 审核通过
收获机械 | 谷物收获机械 | 自走履带式谷物联合收割机（全喂入） | 4kg/s及以上自走履带式谷物联合收割机（全喂入） | 常州东风农机集团有限公司 | 全喂入联合收割机 | 4LZ-5.2Z | 结构尺寸（长*宽*高mm）:5600*2800*2950 整机质量（kg）:3200 配套动力（kw）:72 割台宽度（mm）:2400 最小离地间隙:290 理论作业速度（km/h）:1.5~6.9 割刀型式:II型 割台搅龙型式:螺旋扒齿式 拨禾轮板数（个）:5 脱粒滚筒数量（个）:1 拨禾轮直径（mm）:900 行走型式:自走履带式 喂入方式:全喂入 | 25080 | [10 empty] | 江苏 | 25.08% | 审核通过
收获机械 | 谷物收获机械 | 自走履带式谷物联合收割机（全喂入） | 4kg/s及以上自走履带式谷物联合收割机（全喂入） | 常州东风农机集团有限公司 | 全喂入收割机 | 4LZ-4.2 | 结构尺寸（长*宽*高mm）:5600*2600*2950 整机质量（kg）:3180 配套动力（kw）:72 最小离地间隙（mm）:290 理论作业速度（km/h）:1.5~6.3 割台宽度（mm）:2200 风扇型式:离心式 风扇直径（mm）:390 拨禾轮直径（mm）:900 割台型式:II型 割台搅龙型式:螺旋扒齿式 喂入方式:全喂入 行走型式:自走履带式 | 25080 | [10 empty] | 江苏 | 25.08% | 审核通过
收获机械 | 谷物收获机械 | 自走履带式谷物联合收割机（全喂入） | 4kg/s及以上自走履带式谷物联合收割机（全喂入） | 泰州常发农业装备有限公司 | 履带自走式谷物联合收割机 | 4LZ-5 | 结构尺寸（长*宽*高mm）:5130×2520×3040 整机质量（kg）:3650 配套动力（kw）:73.6 结构型式:履带自走式全喂入 喂入量t/h:18 割台宽度（mm）:2200 割刀型式:标准II型 割台搅龙型式:螺旋输送 拨禾轮型式:偏心式 脱粒型式:轴流式 凹板筛型式:栅格筛 振动筛型式:鱼鳞筛+筛网 履带规格（节距×节数×宽）:90mm×53节×450mm 变速箱类型:液压无极变速（HST）+机械变速箱 茎秆切碎器型式:动刀+定刀（选配） 复脱器型式:动刀片+定刀片 接粮方式:机械自动卸粮 | 25080 | [10 empty] | 江苏 | 23.89% | 审核通过
收获机械 | 谷物收获机械 | 自走履带式谷物联合收割机（全喂入） | 4kg/s及以上自走履带式谷物联合收割机（全喂入） | 东风井关农业机械有限公司 | 全喂入自走式稻麦联合收割机 | 4LZ-4.1B(ENC888G) | 结构尺寸（长*宽*高mm）:5604*2664*2870 整机质量（kg）:3150 配套动力（kw）:65 喂入量（kg/s）:4.1 喂入方式:全喂入 割台宽度（mm）:2000 发动机制造商:常柴股份有限公司 发动机型号:4G33TC 发动机结构型式:立式水冷4冲程4缸直喷增压式 气缸数量:4 标定转速（r/min）:2400 最小离地间隙（mm）:255 履带规格（节距*节数*宽）:90mm*53节*450/500mm | 25080 | [10 empty] | 湖北 | 20.59% | 审核通过
收获机械 | 谷物收获机械 | 自走履带式谷物联合收割机（全喂入） | 4kg/s及以上自走履带式谷物联合收割机（全喂入） | 东风井关农业机械有限公司 | 全喂入自走式稻麦联合收割机 | 4LZ-4.1A(HC868G) | 结构尺寸（长*宽*高mm）:5058*2541*3225 整机质量（kg）:3250 配套动力（kw）:63.9 喂入量（kg/s）:4.1 喂入方式:全喂入 割台宽度（mm）:2000 发动机型号:4TNV98T-ZCNISC 发动机制造商:洋马发动机（山东）有限公司 发动机结构型式:立式水冷4冲程4缸直喷增压式 气缸数量:4 标定转速（r/min）:2500 最小离地间隙（mm）:305 履带规格（节距*节数*宽）:90mm*53节*450/500mm | 25080 | [10 empty] | 湖北 | 15.48% | 审核通过
收获机械 | 谷物收获机械 | 自走履带式谷物联合收割机（全喂入） | 4kg/s及以上自走履带式谷物联合收割机（全喂入） | 洋马农机（中国）有限公司 | 全喂入稻麦联合收割机 | 4LZ-4.5A | 结构尺寸（长*宽*高mm）:5640*2600*2800 整机质量（kg）:4030 配套动力（kw）:87.3 最小离地间隙（mm):230 作业速度（km/h) :低速：0~3.888、标准：0~5.976 作业小时生产率（hm²/h):0.36~0.76 单位作业量燃油消耗量（kg/hm²):10~21 割台宽度（mm):2060 喂入量（kg/s) :4.5 割台搅龙型式:螺旋式 拨禾轮型式:偏心弹齿式 脱粒滚筒型式主滚筒:钉齿式 凹板筛型式:栅格式 | 25080 | [10 empty] | 江苏 | 10.76% | 审核通过
收获机械 | 谷物收获机械 | 自走履带式谷物联合收割机（全喂入） | 4kg/s及以上自走履带式谷物联合收割机（全喂入） | 江苏沃得农业机械有限公司 | 履带自走全喂入式谷物联合收割机 | 4LZ-5.0MAQ | 结构尺寸（长*宽*高mm）:5590×2515×2875 整机质量（kg）:3220 配套动力（kw）:72/73.5/72 配套发动机型号:常柴股份有限公司4G33TC、广西玉柴机器股份有限公司YC4DK100-T300、广西玉柴动力机械有限公司YCD4N23T8-100（国Ⅲ排放标准） 标定转速(r/min):2600 喂入量（kg/s）:5.0 割台宽度（mm）:2000 割刀型式:标Ⅱ型 拨禾轮型式:偏心拔齿（弹齿）式 脱粒机构布置方式:纵向轴流滚筒式 变速箱类型:液压无级变速器（HST）+机械变速箱 制动器型式:摩擦片式 茎秆切碎器型式:旋转刀片式 卸粮方式:多方位自动卸粮 履带规格（节距mm×节数×宽mm）:90×51节×450（选装500mm） 履带轨距（mm）:1150 结构型式:履带自走全喂入式 | 25080 | [10 empty] | 江苏 | 22.39% | 审核通过
收获机械 | 谷物收获机械 | 自走履带式谷物联合收割机（全喂入） | 4kg/s及以上自走履带式谷物联合收割机（全喂入） | 江苏沃得农业机械有限公司 | 履带自走全喂入式谷物联合收割机 | 4LZ-6.0EAQ | 结构尺寸（长*宽*高mm）:5840×2520×2950 整机质量（kg）:3480 配套动力（kw）:74.5/75 配套发动机型号:常柴股份有限公司4G33TC、广西玉柴动力机械有限公司YCD4N23T8-102（国Ⅲ排放标准） 标定转速（r/min）:2600 喂入量（kg/s）:6.0 割台宽度（mm）:2200 割刀型式:标Ⅱ型 拨禾轮型式:偏心拔齿（弹齿）式 脱粒机构布置方式:纵向轴流滚筒式 变速箱类型:液压无级变速器（HST）+机械变速箱 制动器型式:摩擦片式 茎秆切碎器型式:旋转刀片式 卸粮方式:多方位自动卸粮 履带规格（节距mm×节数×宽mm）:90×53节×500（选装550mm） 履带轨距（mm）:1250 结构型式:履带自走全喂入式 | 25080 | [10 empty] | 江苏 | 20.90% | 审核通过
收获机械 | 谷物收获机械 | 自走履带式谷物联合收割机（全喂入） | 4kg/s及以上自走履带式谷物联合收割机（全喂入） | 江苏沃得农业机械有限公司 | 履带自走全喂入式谷物联合收割机 | 4LZ-5.0MA | 结构尺寸（长*宽*高mm）:5590×2515×2875 整机质量（kg）:3420 配套动力（kw）:72/73.5/72 配套发动机型号:常柴股份有限公司4G33TC、广西玉柴机器股份有限公司YC4DK100-T300、广西玉柴动力机械有限公司YCD4N23T8-100（国Ⅲ排放标准） 标定转速(r/min):2600 喂入量（kg/s）:5.0 割台宽度（mm）:2000 割刀型式:标Ⅱ型 拨禾轮型式:偏心拔齿（弹齿）式 脱粒机构布置方式:纵向轴流滚筒式 变速箱类型:液压无级变速器（HST）+机械变速箱 制动器型式:摩擦片式 茎秆切碎器型式:旋转刀片式 卸粮方式:多方位自动卸粮 履带规格（节距mm×节数×宽mm）:90×51节×450（选装500mm） 履带轨距（mm）:1150 结构型式:履带自走全喂入式 | 25080 | [10 empty] | 江苏 | 20.73% | 审核通过
收获机械 | 谷物收获机械 | 自走履带式谷物联合收割机（全喂入） | 4kg/s及以上自走履带式谷物联合收割机（全喂入） | 江苏沃得农业机械有限公司 | 履带自走全喂入式谷物联合收割机 | 4LZ-6.0EDQ | 结构尺寸（长*宽*高mm）:5840×2520×2950 整机质量（kg）:3480 配套动力（kw）:74.5/75 配套发动机型号:常柴股份有限公司4G33TC、广西玉柴动力机械有限公司YCD4N23T8-102（国Ⅲ排放标准） 标定转速（r/min）:2600 喂入量（kg/s）:6.0 割台宽度（mm）:2200 割刀型式:标Ⅱ型 拨禾轮型式:偏心拔齿（弹齿）式 脱粒机构布置方式:纵向轴流滚筒式 变速箱类型:液压无级变速器（HST）+机械变速箱 制动器型式:摩擦片式 茎秆切碎器型式:旋转刀片式 卸粮方式:多方位自动卸粮 履带规格（节距mm×节数×宽mm）:90×53节×500（选装550mm） 履带轨距（mm）:1250 结构型式:履带自走全喂入式 | 25080 | [10 empty] | 江苏 | 20.73% | 审核通过
收获机械 | 谷物收获机械 | 自走履带式谷物联合收割机（全喂入） | 4kg/s及以上自走履带式谷物联合收割机（全喂入） | 江苏沃得农业机械有限公司 | 履带自走全喂入式谷物联合收割机 | 4LZ-5.0DA | 结构尺寸（长*宽*高mm）:5010×2040×2860 整机质量（kg）:3100 配套动力（kw）:72/73.5/72 配套发动机型号:常柴股份有限公司4G33TC、浙江新柴股份有限公司4D32RT30/1006、广西玉柴动力机械有限公司YCD4N23T8-100（国Ⅲ排放标准） 标定转速(r/min):2600 喂入量（kg/s）:5.0 割台宽度（mm）:2100 割刀型式:标Ⅱ型 拨禾轮型式:偏心拔齿（弹齿）式 脱粒机构布置方式:切流+横向轴流滚筒式 变速箱类型:液压无级变速器（HST）+机械变速箱 制动器型式:湿式摩擦片式 茎秆切碎器型式:旋转刀片式 卸粮方式:多方位自动卸粮 履带规格（节距mm×节数×宽mm）:90×51节×400mm（选装450） 履带轨距（mm）:1145 结构型式:履带自走全喂入式 | 25080 | [10 empty] | 江苏 | 20.56% | 审核通过
收获机械 | 谷物收获机械 | 自走履带式谷物联合收割机（全喂入） | 4kg/s及以上自走履带式谷物联合收割机（全喂入） | 江苏沃得农业机械有限公司 | 履带自走全喂入式谷物联合收割机 | 4LZ-6.0E | 结构尺寸（长*宽*高mm）:5720×2620×3030 整机质量（kg）:3600 配套动力（kw）:74.5/75 配套发动机型号:常柴股份有限公司4G33TC、广西玉柴动力机械有限公司YCD4N23T8-102（国Ⅲ排放标准） 标定转速（r/min）:2600 喂入量（kg/s）:6.0 割台宽度（mm）:2200 割刀型式:标Ⅱ型 拨禾轮型式:偏心拔齿（弹齿）式 粒机构布置方式:纵向轴流滚筒式 变速箱类型:液压无级变速器（HST）+机械变速箱 制动器型式:摩擦片式 茎秆切碎器型式:旋转刀片式 卸粮方式:多方位卸粮 履带规格（节距mm×节数×宽mm）:90×56节×500mm（选装550） 履带轨距（mm）:1250 结构型式:履带自走全喂入式 | 25080 | [10 empty] | 江苏 | 20.47% | 审核通过
收获机械 | 谷物收获机械 | 自走履带式谷物联合收割机（全喂入） | 4kg/s及以上自走履带式谷物联合收割机（全喂入） | 江苏沃得农业机械有限公司 | 履带自走全喂入式谷物联合收割机 | 4LZ-6.0EBQ | 结构尺寸（长*宽*高mm）:5840×2720×2950 整机质量（kg）:3480 配套动力（kw）:74.5/75 配套发动机型号:常柴股份有限公司4G33TC、广西玉柴动力机械有限公司YCD4N23T8-102（国Ⅲ排放标准） 标定转速（r/min）:2600 割台宽度（mm）:2300 割刀型式:标Ⅱ型 拨禾轮型式:偏心拔齿（弹齿）式 脱粒机构布置方式:纵向轴流滚筒式 变速箱类型:液压无级变速器（HST）+机械变速箱 制动器型式:摩擦片式 茎秆切碎器型式:旋转刀片式 卸粮方式:多方位自动卸粮 履带规格（节距mm×节数×宽mm）:90×56节×500（选装550mm） 履带轨距（mm）:1250 结构型式:履带自走全喂入式 喂入量（kg/s）:6.0 | 25080 | [10 empty] | 江苏 | 20.39% | 审核通过
收获机械 | 谷物收获机械 | 自走履带式谷物联合收割机（全喂入） | 4kg/s及以上自走履带式谷物联合收割机（全喂入） | 江苏沃得农业机械有限公司 | 履带自走全喂入式谷物联合收割机 | 4LZ-6.0ECQ | 结构尺寸（长*宽*高mm）:5840×2720×2950 整机质量（kg）:3480 配套动力（kw）:74.5/75 配套发动机型号:常柴股份有限公司4G33TC、广西玉柴动力机械有限公司YCD4N23T8-102（国Ⅲ排放标准） 标定转速（r/min）:2600 割台宽度（mm）:2300 割刀型式:标Ⅱ型 拨禾轮型式:偏心拔齿（弹齿）式 脱粒机构布置方式:纵向轴流滚筒式 变速箱类型:液压无级变速器（HST）+机械变速箱 制动器型式:摩擦片式 茎秆切碎器型式:旋转刀片式 卸粮方式:多方位自动卸粮 履带规格（节距mm×节数×宽mm）:90×56节×500（选装550mm） 履带轨距（mm）:1250 结构型式:履带自走全喂入式 喂入量（kg/s）:6.0 | 25080 | [10 empty] | 江苏 | 20.23% | 审核通过
收获机械 | 谷物收获机械 | 自走履带式谷物联合收割机（全喂入） | 4kg/s及以上自走履带式谷物联合收割机（全喂入） | 江苏沃得农业机械有限公司 | 履带自走全喂入式谷物联合收割机 | 4LZ-6.0EA | 结构尺寸（长*宽*高mm）:5840×2520×3010 整机质量（kg）:3680 配套动力（kw）:74.5/75 配套发动机型号:常柴股份有限公司4G33TC、广西玉柴动力机械有限公司YCD4N23T8-102（国Ⅲ排放标准） 标定转速（r/min）:2600 喂入量（kg/s）:6.0 割台宽度（mm）:2200 割刀型式:标Ⅱ型 拨禾轮型式:偏心拔齿（弹齿）式 粒机构布置方式:纵向轴流滚筒式 变速箱类型:液压无级变速器（HST）+机械变速箱 制动器型式:摩擦片式 茎秆切碎器型式:旋转刀片式 卸粮方式:多方位自动卸粮 履带规格（节距mm×节数×宽mm）:90×53节×500（选装550mm） 履带轨距（mm）:1250 结构型式:履带自走全喂入式 | 25080 | [10 empty] | 江苏 | 19.44% | 审核通过
收获机械 | 谷物收获机械 | 自走履带式谷物联合收割机（全喂入） | 4kg/s及以上自走履带式谷物联合收割机（全喂入） | 江苏沃得农业机械有限公司 | 履带自走全喂入式谷物联合收割机 | 4LZ-5.0SA | 结构尺寸（长*宽*高mm）:5390×2850×2900 整机质量（kg）:3300 配套动力（kw）:92 配套发动机型号:常柴股份有限公司4G33V16、安徽全柴动力股份有限公司4G1-125U31、广西玉柴机器股份有限公司YC4DK125-T300（国Ⅲ排放标准） 标定转速(r/min):2600 喂入量（kg/s）:5.0 割台宽度（mm）:2320 割刀型式:标Ⅱ型 拨禾轮型式:偏心拔齿（弹齿）式 脱粒机构布置方式:横向轴流双滚筒式 变速箱类型:液压无级变速器（HST）+机械变速箱 制动器型式:摩擦片式 茎秆切碎器型式:旋转刀片式 卸粮方式:多方位自动卸粮 带规格（节距mm×节数×宽mm）:90×56节×450（选装500mm） 履带轨距（mm）:1350 结构型式:履带自走全喂入式 | 25080 | [10 empty] | 江苏 | 19.29% | 审核通过
收获机械 | 谷物收获机械 | 自走履带式谷物联合收割机（全喂入） | 4kg/s及以上自走履带式谷物联合收割机（全喂入） | 江苏沃得农业机械有限公司 | 履带自走全喂入式谷物联合收割机 | 4LZ-6.0ED | 结构尺寸（长*宽*高mm）:5840×2520×3010 整机质量（kg）:3680 配套动力（kw）:74.5/75 配套发动机型号:常柴股份有限公司4G33TC、广西玉柴动力机械有限公司YCD4N23T8-102（国Ⅲ排放标准） 标定转速（r/min）:2600 喂入量（kg/s）:6.0 割台宽度（mm）:2200 割刀型式:标Ⅱ型 拨禾轮型式:偏心拔齿（弹齿）式 脱粒机构布置方式:纵向轴流滚筒式 变速箱类型:液压无级变速器（HST）+机械变速箱 制动器型式:摩擦片式 茎秆切碎器型式:旋转刀片式 卸粮方式:多方位自动卸粮 履带规格（节距mm×节数×宽mm）:90×53节×500（选装550mm） 履带轨距（mm）:1250 结构型式:履带自走全喂入式 | 25080 | [10 empty] | 江苏 | 19.29% | 审核通过
收获机械 | 谷物收获机械 | 自走履带式谷物联合收割机（全喂入） | 4kg/s及以上自走履带式谷物联合收割机（全喂入） | 江苏沃得农业机械有限公司 | 履带自走全喂入式谷物联合收割机 | 4LZ-6.0NAQ | 结构尺寸（长*宽*高mm）:6200×2820×2980 整机质量（kg）:3300 配套动力（kw）:92 配套发动机型号:常柴股份有限公司4G33V16、安徽全柴动力股份有限公司4G1-125U31、广西玉柴机器股份有限公司YC4DK125-T300（国Ⅲ排放标准） 标定转速(r/min):2600 喂入量（kg/s）:6.0 结构型式:履带自走全喂入式 割台宽度（mm）:2400 割刀型式:标Ⅱ型 拨禾轮型式:偏心拔齿（弹齿）式 脱粒机构布置方式:纵向轴流滚筒式 变速箱类型:液压无级变速器（HST）+机械变速箱 制动器型式:摩擦片式 茎秆切碎器型式:旋转刀片式 卸粮方式:多方位自动卸粮 履带规格（节距mm×节数×宽mm）:90×56节×500（选装550、600mm） 履带轨距（mm）:1350 | 25080 | [10 empty] | 江苏 | 19.29% | 审核通过
收获机械 | 谷物收获机械 | 自走履带式谷物联合收割机（全喂入） | 4kg/s及以上自走履带式谷物联合收割机（全喂入） | 江苏沃得农业机械有限公司 | 履带自走全喂入式谷物联合收割机 | 4LZ-6.0EB | 结构尺寸（长*宽*高mm）:5840×2720×3010 整机质量（kg）:3680 配套动力（kw）:74.5/75 配套发动机型号:常柴股份有限公司4G33TC、广西玉柴动力机械有限公司YCD4N23T8-102（国Ⅲ排放标准） 标定转速（r/min）:2600 割台宽度（mm）:2300 割刀型式:标Ⅱ型 拨禾轮型式:偏心拔齿（弹齿）式 脱粒机构布置方式:纵向轴流滚筒式 变速箱类型:液压无级变速器（HST）+机械变速箱 制动器型式:摩擦片式 茎秆切碎器型式:旋转刀片式 卸粮方式:多方位自动卸粮 履带规格（节距mm×节数×宽mm）:90×56节×500（选装550mm） 履带轨距（mm）:1250 喂入量（kg/s）:6.0 结构型式:履带自走全喂入式 | 25080 | [10 empty] | 江苏 | 19.00% | 审核通过
收获机械 | 谷物收获机械 | 自走履带式谷物联合收割机（全喂入） | 4kg/s及以上自走履带式谷物联合收割机（全喂入） | 江苏沃得农业机械有限公司 | 履带自走全喂入式谷物联合收割机 | 4LZ-6.0EC | 结构尺寸（长*宽*高mm）:5840×2720×3010 整机质量（kg）:3680 配套动力（kw）:74.5/75 配套发动机型号:常柴股份有限公司4G33TC、广西玉柴动力机械有限公司YCD4N23T8-102（国Ⅲ排放标准） 喂入量（kg/s）:6.0 割台宽度（mm）:2300 割刀型式:标Ⅱ型 拨禾轮型式:偏心拔齿（弹齿）式 脱粒机构布置方式:纵向轴流滚筒式 变速箱类型:液压无级变速器（HST）+机械变速箱 制动器型式:摩擦片式 茎秆切碎器型式:旋转刀片式 卸粮方式:多方位自动卸粮 履带规格（节距mm×节数×宽mm）:90×56节×500（选装550mm） 履带轨距（mm）:1250 结构型式:履带自走全喂入式 转速（r/min）:2600 | 25080 | [10 empty] | 江苏 | 18.86% | 审核通过
收获机械 | 谷物收获机械 | 自走履带式谷物联合收割机（全喂入） | 4kg/s及以上自走履带式谷物联合收割机（全喂入） | 江苏沃得农业机械有限公司 | 履带自走全喂入式谷物联合收割机 | 4LZ-6.0NBQ | 结构尺寸（长*宽*高mm）:6200×3220×2980 整机质量（kg）:3400 配套动力（kw）:95 配套发动机型号:常柴股份有限公司4G33V16（国Ⅲ排放标准） 标定转速(r/min):2600 结构型式:履带自走全喂入式 喂入量（kg/s）:6.0 割台宽度（mm）:2800 割刀型式:标Ⅱ型 拨禾轮型式:偏心拔齿（弹齿）式 脱粒机构布置方式:纵向轴流滚筒式 变速箱类型:液压无级变速器（HST）+机械变速箱 制动器型式:摩擦片式 茎秆切碎器型式:旋转刀片式 卸粮方式:多方位自动卸粮 履带规格（节距mm×节数×宽mm）:90×56节×500（选装550、600mm） 履带轨距（mm）:1350 | 25080 | [10 empty] | 江苏 | 18.58% | 审核通过
收获机械 | 谷物收获机械 | 自走履带式谷物联合收割机（全喂入） | 4kg/s及以上自走履带式谷物联合收割机（全喂入） | 江苏沃得农业机械有限公司 | 履带自走全喂入式谷物联合收割机 | 4LZ-6.0NA | 结构尺寸（长*宽*高mm）:6200×2820×3080 整机质量（kg）:3500 配套动力（kw）:92 配套发动机型号:常柴股份有限公司4G33V16、安徽全柴动力股份有限公司4G1-125U31、广西玉柴机器股份有限公司YC4DK125-T300（国Ⅲ排放标准） 标定转速(r/min):2600 割台宽度（mm）:2400 割刀型式:标Ⅱ型 拨禾轮型式:偏心拔齿（弹齿）式 脱粒机构布置方式:纵向轴流滚筒式 变速箱类型:液压无级变速器（HST）+机械变速箱 制动器型式:摩擦片式 茎秆切碎器型式:旋转刀片式 卸粮方式:多方位自动卸粮 履带规格（节距mm×节数×宽mm）:90×56节×500（选装550、600mm） 履带轨距（mm）:1350 结构型式:履带自走全喂入式 喂入量（kg/s）:6.0 | 25080 | [10 empty] | 江苏 | 17.91% | 审核通过
收获机械 | 谷物收获机械 | 自走履带式谷物联合收割机（全喂入） | 4kg/s及以上自走履带式谷物联合收割机（全喂入） | 江苏沃得农业机械有限公司 | 履带自走全喂入式谷物联合收割机 | 4LZ-6.0NCQ | 结构尺寸（长*宽*高mm）:6200×2920×2980 整机质量（kg）:3330 配套动力（kw）:95 配套发动机型号:常柴股份有限公司4G33V16（国Ⅲ排放标准） 标定转速(r/min):2600 结构型式:履带自走全喂入式 喂入量（kg/s）:6.0 割台宽度（mm）:2500 割刀型式:标Ⅱ型 拨禾轮型式:偏心拔齿（弹齿）式 脱粒机构布置方式:纵向轴流滚筒式 变速箱类型:液压无级变速器（HST）+机械变速箱 制动器型式:摩擦片式 秆切碎器型式:旋转刀片式 卸粮方式:多方位自动卸粮 履带规格（节距mm×节数×宽mm）:90×56节×500（选装550、600mm） 履带轨距（mm）:1350 | 25080 | [10 empty] | 江苏 | 17.91% | 审核通过
收获机械 | 谷物收获机械 | 自走履带式谷物联合收割机（全喂入） | 4kg/s及以上自走履带式谷物联合收割机（全喂入） | 沃得农机（沈阳）有限公司 | 履带自走全喂入式谷物联合收割机 | 4LZ-5.5AA | 结构尺寸（长*宽*高mm）:5530×5050×3300 整机质量（kg）:3900 配套动力（kw）:92 配套发动机型号:广西玉柴动力机械有限公司YCD4D33T7-125、常柴股份有限公司4G33V16、广西玉柴机器股份有限公司YC4DK125-T300 标定转速(r/min):2600 结构型式:履带自走全喂入式 喂入量（kg/s）:5.5 割台宽度（mm）:3280 割刀型式:标Ⅱ型 拨禾轮型式:偏心拔齿（弹齿）式 脱粒机构布置方式:横向轴流滚筒式 变速箱类型:液压无级变速器（HST）+机械变速箱 制动器型式:湿式摩擦片式 茎秆切碎器型式:旋转刀片式 卸粮方式:多方位自动卸粮 履带规格（节距mm×节数×宽mm）:90×60节×500（选装550、600） 履带轨距（mm）:1450 | 25080 | [10 empty] | 辽宁 | 17.66% | 审核通过
收获机械 | 谷物收获机械 | 自走履带式谷物联合收割机（全喂入） | 4kg/s及以上自走履带式谷物联合收割机（全喂入） | 江苏沃得农业机械有限公司 | 履带自走全喂入式谷物联合收割机 | 4LZ-6.0NB | 结构尺寸（长*宽*高mm）:6200×3220×3080 整机质量（kg）:3600 配套动力（kw）:95 配套发动机型号:常柴股份有限公司4G33V16（国Ⅲ排放标准） 标定转速(r/min):2600 结构型式:履带自走全喂入式 喂入量（kg/s）:6.0 割台宽度（mm）:2800 割刀型式:标Ⅱ型 拨禾轮型式:偏心拔齿（弹齿）式 脱粒机构布置方式:纵向轴流滚筒式 变速箱类型:液压无级变速器（HST）+机械变速箱 制动器型式:摩擦片式 茎秆切碎器型式:旋转刀片式 卸粮方式:多方位自动卸粮 履带规格（节距mm×节数×宽mm）:90×56节×500（选装550、600mm） 履带轨距（mm）:1350 | 25080 | [10 empty] | 江苏 | 17.30% | 审核通过
收获机械 | 谷物收获机械 | 自走履带式谷物联合收割机（全喂入） | 4kg/s及以上自走履带式谷物联合收割机（全喂入） | 沃得农机（沈阳）有限公司 | 履带自走全喂入式谷物联合收割机 | 4LZ-5.5AB | 结构尺寸（长*宽*高mm）:5530×5050×3300 整机质量（kg）:3900 配套动力（kw）:103 配套发动机型号:广西玉柴动力股份有限公司YCD4J33T6-140C 标定转速(r/min):2600 结构型式:履带自走全喂入式 喂入量（kg/s）:5.5 割台宽度（mm）:3280 割刀型式:标Ⅱ型 拨禾轮型式:偏心拔齿（弹齿）式 脱粒机构布置方式:横向轴流滚筒式 变速箱类型:液压无级变速器（HST）+机械变速箱 制动器型式:湿式摩擦片式 茎秆切碎器型式:旋转刀片式 卸粮方式:多方位自动卸粮 履带规格（节距mm×节数×宽mm）:90×60节×500（选装550、600） 履带轨距（mm）:1450 | 25080 | [10 empty] | 辽宁 | 17.06% | 审核通过
收获机械 | 谷物收获机械 | 自走履带式谷物联合收割机（全喂入） | 4kg/s及以上自走履带式谷物联合收割机（全喂入） | 江苏沃得农业机械有限公司 | 履带自走全喂入式谷物联合收割机 | 4LZ-6.0NC | 结构尺寸（长*宽*高mm）:6200×2920×3080 整机质量（kg）:3530 配套动力（kw）:95 配套发动机型号:常柴股份有限公司4G33V16（国Ⅲ排放标准） 标定转速(r/min):2600 结构型式:履带自走全喂入式 喂入量（kg/s）:6.0 割台宽度（mm）:2500 割刀型式:标Ⅱ型 拨禾轮型式:偏心拔齿（弹齿）式 脱粒机构布置方式:纵向轴流滚筒式 变速箱类型:液压无级变速器（HST）+机械变速箱 制动器型式:摩擦片式 茎秆切碎器型式:旋转刀片式 卸粮方式:多方位自动卸粮 履带规格（节距mm×节数×宽mm）:90×56节×500（选装550、600mm） 履带轨距（mm）:1350 | 25080 | [10 empty] | 江苏 | 16.95% | 审核通过
收获机械 | 谷物收获机械 | 自走履带式谷物联合收割机（全喂入） | 4kg/s及以上自走履带式谷物联合收割机（全喂入） | 沃得农机（沈阳）有限公司 | 履带自走全喂入式谷物联合收割机 | 4LZ-6.0AA | 结构尺寸（长*宽*高mm）:5630×5050×3300 整机质量（kg）:4250 配套动力（kw）:129 配套发动机型号:广西玉柴机器股份有限公司YC4A175-T301 标定转速(r/min):2300 结构型式:履带自走全喂入式 喂入量（kg/s）:6.0 割台宽度（mm）:3900 割刀型式:标Ⅱ型 拨禾轮型式:偏心拔齿（弹齿）式 脱粒机构布置方式:横向轴流滚筒式 变速箱类型:液压无级变速器（HST）+机械变速箱 制动器型式:湿式摩擦片式 茎秆切碎器型式:旋转刀片式 卸粮方式:多方位自动卸粮 履带规格（节距mm×节数×宽mm）:90×60节×500（选装550、600） 履带轨距（mm）:1600 | 25080 | [10 empty] | 辽宁 | 14.33% | 审核通过
收获机械 | 谷物收获机械 | 自走履带式谷物联合收割机（全喂入） | 4kg/s及以上自走履带式谷物联合收割机（全喂入） | 湖南龙舟农机股份有限公司 | 全喂入谷物联合收割机 | 4LZ-4.0Z | 结构尺寸（长*宽*高mm）:长5330宽2450高2880mm 整机质量（kg）:3560 配套动力（kw）:74 喂入量:4.0kg/s； 形式：:自走履带式； 喂入方式：:全喂入； 履带规格：:节距90mmX节数53X宽450mm 操作方式:操纵杆式 脱离滚筒:直径X长度600X1920mm 轨距:1200mm 接粮方式:液压卸粮 行走方式:自走式 割幅:2100(mm) | 25080 | [10 empty] | 湖南 | 25.86% | 审核通过
收获机械 | 谷物收获机械 | 自走履带式谷物联合收割机（全喂入） | 4kg/s及以上自走履带式谷物联合收割机（全喂入） | 星光农机股份有限公司 | 全喂入联合收割机 | 4LZ-4.5Z | 结构尺寸（长*宽*高mm）:5080×2450×2705 整机质量（kg）:2945 配套动力（kw）:65 结构型式:履带自走式全喂入 割台宽度（mm）:2000 喂入量（kg/s）:4.5 履带规格(节距×节数×宽mm):90×51节×400 变速箱类型:三挡齿轮变速箱+液压无级变速器(HST) 接粮方式:机械卸粮/机械高位卸粮(选配) 最小离地间隙（mm）:265 割台搅龙型式:伸缩式横向输送 凹版筛型式:栅格式 轨距（mm）:1150 | 25080 | [10 empty] | 浙江 | 21.81% | 审核通过
收获机械 | 谷物收获机械 | 自走履带式谷物联合收割机（全喂入） | 4kg/s及以上自走履带式谷物联合收割机（全喂入） | 星光农机股份有限公司 | 全喂入联合收割机 | 4LZ-5.5Z | 结构尺寸（长*宽*高mm）:5120×2480×2870 整机质量（kg）:3130 配套动力（kw）:92 割台宽度（mm）:2100 喂入量（kg/S）:5.5 履带规格(节距×节数×宽mm):90×51节×450 变速箱型式:三挡齿轮变速箱+液压无级变速器（HST） 卸粮方式:机械自动多方位卸粮 结构型式:全喂入履带自走式 最小离地间隙（mm）:300 割台搅龙型式:伸缩式横向输送 脱粒机构布置方式:纵向 轨距（mm）:1150 | 25080 | [10 empty] | 浙江 | 20.42% | 审核通过
收获机械 | 谷物收获机械 | 自走履带式谷物联合收割机（全喂入） | 4kg/s及以上自走履带式谷物联合收割机（全喂入） | 星光农机股份有限公司 | 全喂入联合收割机 | 4LZ-6.0Z | 结构尺寸（长*宽*高mm）:5170×2620×2930 整机质量（kg）:3180 配套动力（kw）:74.5 结构型式:全喂入履带自走式 割台宽度（mm）:2200 喂入量（kg/s）:6.0 履带规格(节距×节数×宽mm):90×51节×450 变速箱型式:三挡齿轮变速箱+液压无级变速器（HST） 卸粮方式:机械自动多方位卸粮 最小离地间隙（mm）:300 割台搅龙型式:伸缩式横向输送 脱粒机构布置方式:纵向 轨距（mm）:1150 | 25080 | [10 empty] | 浙江 | 19.59% | 审核通过
收获机械 | 谷物收获机械 | 自走履带式谷物联合收割机（全喂入） | 4kg/s及以上自走履带式谷物联合收割机（全喂入） | 星光农机股份有限公司 | 全喂入联合收割机 | 4LZ-5.5ZJ | 结构尺寸（长*宽*高mm）:5110×2580×2800 整机质量（kg）:3250 配套动力（kw）:74.5 结构型式:全喂入履带自走式 割台宽度（mm）:2100 喂入量（kg/s）:5.5 履带规格(节距×节数×宽mm):90×51节×450 变速箱型式:三挡齿轮变速箱+液压无级变速器（HST） 卸粮方式:机械自动多方位卸粮 最小离地间隙（mm）:300 割台搅龙型式:伸缩式横向输送 脱粒机构布置方式:纵向 凹版筛型式:栅格筛式 | 25080 | [10 empty] | 浙江 | 18.74% | 审核通过
收获机械 | 谷物收获机械 | 自走履带式谷物联合收割机（全喂入） | 4kg/s及以上自走履带式谷物联合收割机（全喂入） | 星光农机股份有限公司 | 全喂入联合收割机 | 4LZ-6.0ZJ | 结构尺寸（长*宽*高mm）:5120×2560×2810 整机质量（kg）:3300 配套动力（kw）:74.5 结构型式:全喂入履带自走式 割台宽度（mm）:2200 喂入量（kg/s）:6.0 履带规格(节距×节数×宽mm):90×51节×450 变速箱型式:三挡齿轮变速箱+液压无级变速器（HST） 卸粮方式:机械自动多方位卸粮 最小离地间隙（mm）:300 割台搅龙型式:伸缩式横向输送 脱粒机构布置方式:纵向 轨距（mm）:1150 | 25080 | [10 empty] | 浙江 | 18.04% | 审核通过
收获机械 | 谷物收获机械 | 自走履带式谷物联合收割机（全喂入） | 4kg/s及以上自走履带式谷物联合收割机（全喂入） | 星光农机股份有限公司 | 全喂入联合收割机 | 4LZ-7.0Z型 | 结构尺寸（长*宽*高mm）:5375×2750×2960 整机质量（kg）:3500 配套动力（kw）:92 结构型式:全喂入履带自走式 割台宽度（mm）:2300 喂入量（kg/s）:7.0 履带规格(节距×节数×宽mm):90×56节×450 变速箱型式:三挡齿轮变速箱+液压无级变速器（HST 卸粮方式:机械自动多方位卸粮 最小离地间隙（mm）:320 割台搅龙型式:伸缩式横向输送 脱粒机构布置方式:纵向 轨距（mm）:1150 | 25080 | [10 empty] | 浙江 | 17.42% | 审核通过
收获机械 | 谷物收获机械 | 自走履带式谷物联合收割机（全喂入） | 4kg/s及以上自走履带式谷物联合收割机（全喂入） | 星光农机股份有限公司 | 全喂入联合收割机 | 4LZ-6.5Z | 结构尺寸（长*宽*高mm）:5420×2620×2960 整机质量（kg）:3450 配套动力（kw）:85 结构型式:全喂入履带自走式 割台宽度（mm）:2200 喂入量（kg/s）:6.0 履带规格(节距×节数×宽mm):90×56节×450 变速箱型式:三挡齿轮变速箱+液压无级变速器（HST） 卸粮方式:机械自动多方位卸粮 最小离地间隙（mm）:320 割台搅龙型式:伸缩式横向输送 脱粒机构布置方式:纵向 轨距（mm）:1150 | 25080 | [10 empty] | 浙江 | 17.30% | 审核通过
收获机械 | 谷物收获机械 | 自走履带式谷物联合收割机（全喂入） | 4kg/s及以上自走履带式谷物联合收割机（全喂入） | 星光农机股份有限公司 | 全喂入联合收割机 | 4LZ-7.0ZJ型 | 结构尺寸（长*宽*高mm）:5375×2850×2840 整机质量（kg）:3650 配套动力（kw）:92 结构型式:全喂入履带自走式 割台宽度（mm）:2300 喂入量（kg/s）:7.0 履带规格(节距×节数×宽mm):90×56节×450 变速箱型式:三挡齿轮变速箱+液压无级变速器（HST） 卸粮方式:机械自动多方位卸粮 最小离地间隙（mm）:320 割台搅龙型式:伸缩式横向输送 脱粒机构布置方式:纵向 凹版筛型式:栅格式 | 25080 | [10 empty] | 浙江 | 16.29% | 审核通过
收获机械 | 谷物收获机械 | 自走履带式谷物联合收割机（全喂入） | 4kg/s及以上自走履带式谷物联合收割机（全喂入） | 星光农机股份有限公司 | 全喂入联合收割机 | 4LZ-6.5ZJ | 结构尺寸（长*宽*高mm）:5440×2710×2840 整机质量（kg）:3600 配套动力（kw）:85 结构型式:全喂入履带自走式 割台宽度（mm）:2200 喂入量（kg/s）:6.5 履带规格(节距×节数×宽mm):90×56节×450 变速箱型式:三挡齿轮变速箱+液压无级变速器（HST） 卸粮方式:机械自动多方位卸粮 最小离地间隙（mm）:320 割台搅龙型式:伸缩式横向输送 脱粒机构布置方式:纵向 轨距（mm）:1150 | 25080 | [10 empty] | 浙江 | 16.08% | 审核通过
收获机械 | 谷物收获机械 | 自走履带式谷物联合收割机（全喂入） | 4kg/s及以上自走履带式谷物联合收割机（全喂入） | 中联重机股份有限公司 | 履带式全喂入谷物联合收割机 | 4LZT-5.0QD | 结构尺寸（长*宽*高mm）:4810×2250×2690 整机质量（kg）:3010 配套动力（kw）:70 结构型式:履带式全喂入 割台宽度(mm):2100 喂入量（kg/s）:5.0 作业速度(km/h）:低速0-4.5、高速0-7.5 最小离地间隙（mm）:245 作业小时生产率（hm²/h）:0.3-0.7 单位作业量燃油消耗量（kg/hm²):≤32 标定转速(r/min）:2400 割刀型式:标II型 割台搅龙型式:螺旋叶片+偏心伸缩杆式（浮动式） | 25080 | [10 empty] | 安徽 | 23.22% | 审核通过
收获机械 | 谷物收获机械 | 自走履带式谷物联合收割机（全喂入） | 4kg/s及以上自走履带式谷物联合收割机（全喂入） | 中联重机股份有限公司 | 履带式全喂入谷物联合收割机 | 4LZT-4.0ZF | 结构尺寸（长*宽*高mm）:4560×2220×2800 整机质量（kg）:2470 配套动力（kw）:55 结构结构型式:履带式全喂入 割台宽度(mm):1700 喂入量 （kg/s）:4.0 作业速度（km/h）:低速：0-4.4 ；高速：0-5.8 最小离地间隙（mm）:300 作业小时生产率（hm²/h）:0.2-0.5 单位作业量燃油消耗量（kg/hm²）:≤28 标定转速（r/min):2600 割刀型式:标II型 割台搅龙型式:螺旋叶片+偏心伸缩杆式 | 25080 | [10 empty] | 安徽 | 22.80% | 审核通过
收获机械 | 谷物收获机械 | 自走履带式谷物联合收割机（全喂入） | 4kg/s及以上自走履带式谷物联合收割机（全喂入） | 中联重机股份有限公司 | 履带式全喂入谷物联合收割机 | 4LZT-6.0ZC1 | 结构尺寸（长*宽*高mm）:5180×2430×3000 整机质量（kg）:3200 配套动力（kw）:81 结构型式:履带式全喂入 割台宽度(mm):2100 喂入量（kg/s）:6.0 作业速度(km/h):低速0-4.5 、高速0-9.3 最小离地间隙（mm）:315 作业小时生产率(hm²/h):0.3-0.7 单位作业量燃油消耗量(kg/hm²):≤31 标定转速（r/min):2400 割刀型式:标II型 割台搅龙型式:螺旋叶片+偏心伸缩杆式（浮动式） | 25080 | [10 empty] | 安徽 | 20.90% | 审核通过
收获机械 | 谷物收获机械 | 自走履带式谷物联合收割机（全喂入） | 4kg/s及以上自走履带式谷物联合收割机（全喂入） | 中联重机股份有限公司 | 履带式全喂入谷物联合收割机 | 4LZT-6.0ZD1 | 结构尺寸（长*宽*高mm）:5180×2550×3000 整机质量（kg）:3260 配套动力（kw）:88 结构型式:履带式全喂入 割台宽度(mm):2300 喂入量（kg/s）:6.0 作业速度（km/h）:低速0-4.5 、高速0-9.3 最小离地间隙（mm）:315 作业小时生产率(hm²/h):0.3-0.7 单位作业量燃油消耗量(kg/hm²):≤31 标定转速（r/min):2400 割刀型式:标II型 割台搅龙型式:螺旋叶片+偏心伸缩杆式（浮动式） | 25080 | [10 empty] | 安徽 | 20.06% | 审核通过
收获机械 | 谷物收获机械 | 自走履带式谷物联合收割机（全喂入） | 4kg/s及以上自走履带式谷物联合收割机（全喂入） | 中联重机股份有限公司 | 履带式全喂入谷物联合收割机 | 4LZT-6.0ZC | 结构尺寸（长*宽*高mm）:5180×2430×2800 整机质量（kg）:3310 配套动力（kw）:81 结构型式:履带式全喂入 割台宽度(mm):2100 喂入量（kg/s）:6.0 作业速度(km/h):低速0-4.5、高速0-9.3 最小离地间隙（mm）:315 作业小时生产率(hm²/h):0.3-0.7 单位作业量燃油消耗量(kg/hm²):≤31 标定转速（r/min):2400 割刀型式:标II型 割台搅龙型式:螺旋叶片+偏心伸缩杆式（浮动式） | 25080 | [10 empty] | 安徽 | 19.29% | 审核通过
收获机械 | 谷物收获机械 | 自走履带式谷物联合收割机（全喂入） | 4kg/s及以上自走履带式谷物联合收割机（全喂入） | 中联重机股份有限公司 | 履带式全喂入谷物联合收割机 | 4LZT-6.0ZD | 结构尺寸（长*宽*高mm）:5180×2550×2800 整机质量（kg）:3430 配套动力（kw）:88 结构型式:履带式全喂入 割台宽度(mm):2300 喂入量（kg/s）:6.0 作业速度（km/h）:低速0-4.5 、高速0-9.3 最小离地间隙（mm）:315 作业小时生产率(hm²/h):0.3-0.7 单位作业量燃油消耗量(kg/hm²):≤31 标定转速（r/min):2400 割刀型式:标II型 割台搅龙型式:螺旋叶片+偏心伸缩杆式（浮动式） | 25080 | [10 empty] | 安徽 | 18.58% | 审核通过
收获机械 | 谷物收获机械 | 自走履带式谷物联合收割机（全喂入） | 4kg/s及以上自走履带式谷物联合收割机（全喂入） | 中联重机股份有限公司 | 履带式全喂入谷物联合收割机 | 4LZT-6.0ZE1 | 结构尺寸（长*宽*高mm）:5180×2650×3000 整机质量（kg）:3330 配套动力（kw）:88 结构型式:履带式全喂入 割台宽度(mm):2100 喂入量（kg/s）:6.0 作业速度（km/h）:0-9.0 最小离地间隙（mm）:420 作业小时生产率(hm²/h):0.4-0.9 单位作业量燃油消耗量(kg/hm²):≤33 标定转速（r/min):2400 割刀型式:标II型 割台搅龙型式:螺旋叶片+偏心伸缩杆式（浮动式） | 25080 | [10 empty] | 安徽 | 14.75% | 审核通过
收获机械 | 谷物收获机械 | 自走履带式谷物联合收割机（全喂入） | 4kg/s及以上自走履带式谷物联合收割机（全喂入） | 中联重机股份有限公司 | 履带式全喂入谷物联合收割机 | 4LZT-6.0ZF1 | 结构尺寸（长*宽*高mm）:5180×2780×3000 整机质量（kg）:3400 配套动力（kw）:88 结构型式:履带式全喂入 割台宽度(mm):2300 喂入量（kg/s）:6.0 作业速度（km/h）:0-9.0 最小离地间隙（mm）:420 作业小时生产率(hm²/h):0.4-0.9 单位作业量燃油消耗量(kg/hm²):≤33 标定转速（r/min):2400 割刀型式:标II型 割台搅龙型式:螺旋叶片+偏心伸缩杆式（浮动式） | 25080 | [10 empty] | 安徽 | 14.33% | 审核通过
收获机械 | 谷物收获机械 | 自走履带式谷物联合收割机（全喂入） | 4kg/s及以上自走履带式谷物联合收割机（全喂入） | 中联重机股份有限公司 | 履带式全喂入谷物联合收割机 | 4LZT-6.0ZE | 结构尺寸（长*宽*高mm）:5180×2650×2800 整机质量（kg）:3450 配套动力（kw）:88 结构型式:履带式全喂入 割台宽度(mm):2100 喂入量（kg/s）:6.0 作业速度（km/h）:0-9.0 最小离地间隙（mm）:420 作业小时生产率(hm²/h):0.4-0.9 单位作业量燃油消耗量(kg/hm²):≤33 标定转速（r/min):2400 割刀型式:标II型 割台搅龙型式:螺旋叶片+偏心伸缩杆式（浮动式） | 25080 | [10 empty] | 安徽 | 13.93% | 审核通过
收获机械 | 谷物收获机械 | 自走履带式谷物联合收割机（全喂入） | 4kg/s及以上自走履带式谷物联合收割机（全喂入） | 中联重机股份有限公司 | 履带式全喂入谷物联合收割机 | 4LZT-6.0ZF | 结构尺寸（长*宽*高mm）:5180×2780×2800 整机质量（kg）:3540 配套动力（kw）:88 结构型式:履带式全喂入 割台宽度(mm):2300 喂入量（kg/s）:6.0 作业速度（km/h）:0-9.0 最小离地间隙（mm）:420 作业小时生产率(hm²/h):0.4-0.9 单位作业量燃油消耗量(kg/hm²):≤33 标定转速（r/min):2400 割刀型式:标II型 割台搅龙型式:螺旋叶片+偏心伸缩杆式（浮动式） | 25080 | [10 empty] | 安徽 | 13.56% | 审核通过
收获机械 | 茎秆收集处理机械 | 秸秆粉碎还田机 | 1.5—2m秸秆粉碎还田机 | 河南豪丰农业装备有限公司 | 秸秆粉碎还田机 | 1JH-150 | 结构尺寸（长*宽*高mm）:1350×1770×1050 整机质量（kg）:530 配套动力（kw）:36.5～51.5 配套动力输出轴转速:760r/min 与配套拖拉机联接方式:三点悬挂 作业小时生产率:0.375～0.75h㎡/h 作业速度:2.5～5km/h 工作幅宽:150cm 刀轴总成传动方式:侧边皮带传动 设计转速:2412r/min 最大回转半径:260mm 刀片型式:弯直刀 总安装刀数:弯60+直30把 | 1530 | [10 empty] | 河南 | 21.86% | 初审通过
收获机械 | 茎秆收集处理机械 | 秸秆粉碎还田机 | 1.5—2m秸秆粉碎还田机 | 河南豪丰农业装备有限公司 | 秸秆粉碎还田机 | 1JH-165 | 结构尺寸（长*宽*高mm）:1310×1910×1040 整机质量（kg）:556 配套动力（kw）:44.1～58.8 配套动力输出轴转速:760r/min 与配套拖拉机联接方式:三点悬挂 作业小时生产率:0.413～0.825h㎡/h 作业速度:2.5～5km/h 工作幅宽:165cm 刀轴总成传动方式:侧边皮带传动 设计转速:2412r/min 最大回转半径:260mm 刀片型式:弯直刀 总安装刀数:弯64+直32把 | 1530 | [10 empty] | 河南 | 20.96% | 初审通过
收获机械 | 茎秆收集处理机械 | 秸秆粉碎还田机 | 1.5—2m秸秆粉碎还田机 | 河南豪丰农业装备有限公司 | 秸秆粉碎还田机 | 1JH-180 | 结构尺寸（长*宽*高mm）:1370×2080×1040 整机质量（kg）:582 配套动力（kw）:51.45～66.15 配套动力输出轴转速:760r/min 与配套拖拉机联接方式:三点悬挂 作业小时生产率:0.45～0.9h㎡/h 作业速度:2.5～5km/h 工作幅宽:180cm 刀轴总成传动方式:侧边皮带传动 设计转速:2412r/min 最大回转半径:260mm 刀片型式:弯直刀 总安装刀数:弯72+直36把 | 1530 | [10 empty] | 河南 | 20.40% | 初审通过
收获机械 | 茎秆收集处理机械 | 秸秆粉碎还田机 | 2—2.5m秸秆粉碎还田机 | 河南豪丰农业装备有限公司 | 秸秆粉碎还田机 | 1JH-200 | 结构尺寸（长*宽*高mm）:1370×2265×1040 整机质量（kg）:630 配套动力（kw）:66.15～80.85 配套动力输出轴转速:760r/min 与配套拖拉机联接方式:三点悬挂 作业小时生产率:0.5～1h㎡/h 作业速度:2.5～5km/h 工作幅宽:200cm 刀轴总成传动方式:侧边皮带传动 设计转速:2412r/min 最大回转半径:260mm 刀片型式:弯直刀 总安装刀数:弯80+直40把 | 1790 | [10 empty] | 河南 | 22.38% | 初审通过
收获机械 | 茎秆收集处理机械 | 秸秆粉碎还田机 | 2—2.5m秸秆粉碎还田机 | 河南豪丰农业装备有限公司 | 秸秆粉碎还田机 | 1JH-220 | 结构尺寸（长*宽*高mm）:1330×2535×1050 整机质量（kg）:680 配套动力（kw）:73.5～88.2 配套动力输出轴转速:760r/min 与配套拖拉机联接方式:三点悬挂 作业小时生产率:0.56～1.12h㎡/h 作业速度:2.5～5km/h 工作幅宽:223cm 刀轴总成传动方式:侧边皮带传动 设计转速:2412r/min 最大回转半径:260mm 刀片型式:弯直刀 总安装刀数:弯88+直44把 | 1790 | [10 empty] | 河南 | 17.90% | 初审通过
收获机械 | 茎秆收集处理机械 | 秸秆粉碎还田机 | 2.5m及以上秸秆粉碎还田机 | 河南豪丰农业装备有限公司 | 秸秆粉碎还田机 | 1JH-265 | 结构尺寸（长*宽*高mm）:1475×3105×1160 整机质量（kg）:1080 配套动力（kw）:88.2～110.3 配套动力输出轴转速:760r/min 与配套拖拉机联接方式:三点悬挂 作业小时生产率:0.66～1.33h㎡/h 作业速度:2.5～5km/h 工作幅宽:265cm 刀轴总成传动方式:双侧边皮带传动 设计转速:1963r/min 最大回转半径:260mm 刀片型式:弯刀 总安装刀数:72把 | 2700 | [10 empty] | 河南 | 21.43% | 初审通过
收获机械 | 茎秆收集处理机械 | 秸秆粉碎还田机 | 2.5m及以上秸秆粉碎还田机 | 河南豪丰农业装备有限公司 | 秸秆粉碎还田机 | 1JH-280 | 结构尺寸（长*宽*高mm）:1470×3235×1165 整机质量（kg）:1120 配套动力（kw）:88.2～110.3 配套动力输出轴转速:760r/min 与配套拖拉机联接方式:三点悬挂 作业小时生产率:0.7～1.4h㎡/h 作业速度:2.5～5km/h 工作幅宽:280cm 刀轴总成传动方式:双侧边皮带传动 设计转速:1963r/min 最大回转半径:260mm 刀片型式:弯刀 总安装刀数:76把 | 2700 | [10 empty] | 河南 | 13.50% | 初审通过
收获机械 | 茎秆收集处理机械 | 秸秆粉碎还田机 | 2.5m及以上秸秆粉碎还田机 | 河南豪丰农业装备有限公司 | 秸秆粉碎还田机 | 1JH-250 | 结构尺寸（长*宽*高mm）:1475×2935×1165 整机质量（kg）:1050 配套动力（kw）:88.2～110.3 配套动力输出轴转速:760r/min 与配套拖拉机联接方式:三点悬挂 作业小时生产率:0.625～1.25h㎡/h 作业速度:2.5～5km/h 工作幅宽:250cm 刀轴总成传动方式:双侧边皮带传动 设计转速:1963r/min 最大回转半径:260mm 刀片型式:弯刀 总安装刀数:弯68把 | 2700 | [10 empty] | 河南 | 22.31% | 初审通过
收获机械 | 茎秆收集处理机械 | 秸秆粉碎还田机 | 1—1.5m秸秆粉碎还田机 | 河北百信农业机械有限公司 | 秸秆粉碎还田机 | 1JH-150 | 结构尺寸（长*宽*高mm）:1350*1790*1050 整机质量（kg）:488 配套动力（kw）:58.8～73.5 配套动力输出轴转速（r/min）:720 与配套拖拉机联接方式:三点悬挂 作业小时生产率（km²/h）:0.42～0.70 作业速度（km/h）:3～5 工作幅宽（cm）:150 刀轴传动方式:侧边皮带传动 刀轴设计转速（r/min）:1800 刀轴最大回转半径（mm）:R260 刀片型式:甩刀式 总安装刀数（把）:90 | 900 | [10 empty] | 河北 | 30.00% | 审核通过
收获机械 | 茎秆收集处理机械 | 秸秆粉碎还田机 | 1—1.5m秸秆粉碎还田机 | 石家庄益旺田机械制造有限公司 | 秸秆切碎还田机 | 4JQ-120 | 结构尺寸（长*宽*高mm）:1180x1460x1050 整机质量（kg）:300 配套动力（kw）:25.7-36.8 传动方式:侧边皮带传动 工作幅宽（cm）:120 工作效率（h㎡/h）:0.32-0.52 切碎机构总安装刀数（把）:60 刀片形式:甩刀式 输出轴转速（r/min）:720 与拖拉机联结方式:三点悬挂 作业速度（km/h）:3-5 刀轴总成设计转速（r/min）:2160 最大回转半径(mm):R255 | 900 | [10 empty] | 河北 | 29.03% | 审核通过
收获机械 | 茎秆收集处理机械 | 秸秆粉碎还田机 | 1—1.5m秸秆粉碎还田机 | 石家庄益旺田机械制造有限公司 | 秸秆切碎还田机 | 4JQ-130 | 结构尺寸（长*宽*高mm）:1320x1550x1050 整机质量（kg）:350 配套动力（kw）:29.4-36.8 传动方式:侧边皮带传动 工作幅宽（cm）:130 工作效率（h㎡/h）:0.35-0.55 切碎机构总安装刀数（把）:72 刀片形式:甩刀式 输出轴转速（r/min）:720 与拖拉机联结方式:三点悬挂 作业速度（km/h）:3-5 刀轴总成设计转速（r/min）:2160 最大回转半径(mm):R255 | 900 | [10 empty] | 河北 | 28.13% | 审核通过
收获机械 | 茎秆收集处理机械 | 秸秆粉碎还田机 | 1—1.5m秸秆粉碎还田机 | 河北通田机械有限公司 | 秸秆切碎还田机 | 1JHY-130 | 结构尺寸（长*宽*高mm）:1380X1570X1050 整机质量（kg）:440 配套动力（kw）:22.1-29.4 结构形式:侧边皮带传动 工作幅宽:1.3m 最小离地间隙:440mm 切碎轴转速:2160r/min 切碎机构最大回转半径:255mm 切碎机构总安装刀数:72把 纯工作小时生产率:0.35-0.60hm²/h 作业前进速度:3-5km/h 无参数:无参数 无参数:无参数 | 900 | [10 empty] | 山东 | 19.78% | 审核通过
收获机械 | 茎秆收集处理机械 | 秸秆粉碎还田机 | 1.5—2m秸秆粉碎还田机 | 河北百信农业机械有限公司 | 秸秆粉碎还田机 | 1JH-160 | 结构尺寸（长*宽*高mm）:1350*1850*1050 整机质量（kg）:506 配套动力（kw）:58.8～73.5 配套动力输出轴转速（r/min）:720 与配套拖拉机联接方式:三点悬挂 作业小时生产率（hm²/h）:0.45～0.75 作业速度（km/h）:3～5 工作幅宽（cm）:160 刀轴传动方式:侧边皮带传动 刀轴设计转速（r/min）:1800 最大回转半径（mm）:R260 刀片型式:甩刀式 总安装刀数（把）:96 | 1530 | [10 empty] | 河北 | 27.82% | 审核通过
收获机械 | 茎秆收集处理机械 | 秸秆粉碎还田机 | 1.5—2m秸秆粉碎还田机 | 河北百信农业机械有限公司 | 秸秆粉碎还田机 | 1JH-172 | 结构尺寸（长*宽*高mm）:1350*1990*1050 整机质量（kg）:548 配套动力（kw）:58.8～73.5 配套动力输出轴转速（r/min）:720 与配套拖拉机联接方式:三点悬挂 作业小时生产率（hm²/h）:0.48～0.78 作业速度（km/h）:3～5 工作幅宽（cm）:172 刀轴传动方式:侧边皮带传动 刀轴设计转速（r/min）:1800 最大回转半径（mm）:R260 刀片型式:甩刀式 总安装刀数（把）:108 | 1530 | [10 empty] | 河北 | 27.82% | 审核通过
收获机械 | 茎秆收集处理机械 | 秸秆粉碎还田机 | 1.5—2m秸秆粉碎还田机 | 河北百信农业机械有限公司 | 秸秆粉碎还田机 | 1JH-185 | 结构尺寸（长*宽*高mm）:1350*2110*1050 整机质量（kg）:574 配套动力（kw）:66.2～80.9 配套动力输出轴转速（r/min）:720 与配套拖拉机联接方式:三点悬挂 作业小时生产率（hm²/h）:0.52～0.85 作业速度（km/h）:3～5 工作幅宽（cm）:185 刀轴传动方式:侧边皮带传动 刀轴设计转速（r/min）:1800 最大回转半径（mm）:R260 刀片型式:甩刀式 总安装刀数（把）:114 | 1530 | [10 empty] | 河北 | 27.82% | 审核通过
收获机械 | 茎秆收集处理机械 | 秸秆粉碎还田机 | 1.5—2m秸秆粉碎还田机 | 河北帅旗农业机械制造有限公司 | 秸秆粉碎还田机 | 1JH-150 | 结构尺寸（长*宽*高mm）:1300×1740×1000mm 整机质量（kg）:465kg 配套动力（kw）:36.8-51.5kw 作业幅宽（m）:1.5m 结构式形式:侧边皮带传动 切碎轴转速r/min:2100r/min 最大回转半径（mm）:260mm 切碎机构总安装刀数(把):90把 最小离地间隙（mm）:450mm 纯工作小时上产率（h㎡/h）:0.27~0.53h㎡/h 作业前进速度（km/h）:3.0~5.0 产品型号:1JH-150 /:/ | 1530 | [10 empty] | 河北 | 27.82% | 审核通过
收获机械 | 茎秆收集处理机械 | 秸秆粉碎还田机 | 1.5—2m秸秆粉碎还田机 | 河北帅旗农业机械制造有限公司 | 旋耕机 | 1JH-165 | 结构尺寸（长*宽*高mm）:1300×1890×1000mm 整机质量（kg）:510kg 配套动力（kw）:51.5~62.5kw 作业幅宽（m）:1.65m 结构形式:侧边皮带传动 纯工作小时生产率（h㎡/h）:0.27~0.53h㎡/h 最小离地间隙（mm）:450mm 作业前进速度（km/h）:3.0~5.0km/h 切碎轴转速(r/min):2100r/min 切碎机构最大回转半径（mm）:260mm 切碎机构总安装刀数（把）:96把 产品型号:1JH-165 /:/ | 1530 | [10 empty] | 河北 | 26.84% | 审核通过
收获机械 | 茎秆收集处理机械 | 秸秆粉碎还田机 | 1.5—2m秸秆粉碎还田机 | 河北帅旗农业机械制造有限公司 | 秸秆粉碎还田机 | 1JH-172 | 结构尺寸（长*宽*高mm）:1300×1960×1000mm 整机质量（kg）:520kg 配套动力（kw）:58.8~69.9kw 作业幅宽（m）:1.72m 结构形式:侧边皮带传动 纯工作小时生产率（h㎡/h）:0.27~0.6h㎡/h 最小离地间隙（mm）:420mm 作业前进速度（km/h）:3.0~5.0km/h 切碎轴转速(r/min):2100r/min 切碎机构最大回转半径（mm）:260mm 切碎机构总安装刀数（把）:108把 产品型号:1JH-172 /:/ | 1530 | [10 empty] | 河北 | 25.93% | 审核通过
收获机械 | 茎秆收集处理机械 | 秸秆粉碎还田机 | 1.5—2m秸秆粉碎还田机 | 河北帅旗农业机械制造有限公司 | 秸秆粉碎还田机 | 1JH-185 | 结构尺寸（长*宽*高mm）:1300×2090×1000mm 整机质量（kg）:540kg 配套动力（kw）:66.2-73.5kw 作业幅宽:1.85m 结构形式:侧边皮带传动 切碎轴转速（r/min）:2100r/min 最大回转半径（mm）:260mm 纯工作小时生产率（h㎡/h）:0.33~0.8h㎡/h 最小离地间隙（mm）:440mm 切碎机构总安装刀数，把:114把 作业前进速度（km/h）:3.0~5.0km/h 产品型号:1JH-185 /:/ | 1530 | [10 empty] | 河北 | 25.08% | 审核通过
收获机械 | 茎秆收集处理机械 | 秸秆粉碎还田机 | 1.5—2m秸秆粉碎还田机 | 石家庄益旺田机械制造有限公司 | 秸秆切碎还田机 | 4JQ-150 | 结构尺寸（长*宽*高mm）:1300x1750x1010 整机质量（kg）:460 配套动力（kw）:40-55 传动方式:侧边皮带传动 工作幅宽（cm）:150 工作效率（h㎡/h）:0.45-0.75 切碎机构总安装刀数（把）:弯刀：60 直刀：30 最小离地间隙(mm):430 切碎轴转速（r/min）:2280 与拖拉机联结方式:三点悬挂 作业速度（km/h）:3-5 刀片形式:甩刀式 最大回转半径(mm):255 | 1530 | [10 empty] | 河北 | 29.42% | 审核通过
收获机械 | 茎秆收集处理机械 | 秸秆粉碎还田机 | 1.5—2m秸秆粉碎还田机 | 石家庄金牛农机制造有限公司 | 秸秆切碎还田机 | 4JQ-165 | 结构尺寸（长*宽*高mm）:1300x1920x1050 整机质量（kg）:500 配套动力（kw）:44.1-51.5 结构型式: 三点悬挂 纯工作小时生产率:0.50-0.82 外形尺寸（长x宽x高）mm:1300x1920x1050 结构质量(kg):500 工作幅宽（m ）:1.65 最小离地间隙（mm）:390 作业前进速度（km/h）:3-5 切碎轴转速r/min:1800-2000 切碎机构最大回转半径（mm）:255 切碎机构总安装刀数（把）:102 | 1530 | [10 empty] | 河北 | 25.50% | 审核通过
收获机械 | 茎秆收集处理机械 | 秸秆粉碎还田机 | 1.5—2m秸秆粉碎还田机 | 江苏清淮机械有限公司 | 秸秆粉碎还田机 | 1JH-180 | 结构尺寸（长*宽*高mm）:310×2070×1100 整机质量（kg）:510 配套动力（kw）:44.1-58.8 结构型式:侧边皮带传动 纯工作小时生产率:0.33-0.60hm/h² 工作幅宽:1.80m 最小离地间隙:50mm 作业前进速度:3-5km/h 粉碎轴转速:2075r/min 粉碎机构最大回转半径:270mm 切碎机构总安装刀数:48把（24组，每组2把甩刀） 传动方式:万向节传动 与拖拉机连接方式:标准三点悬挂 | 1530 | [10 empty] | 江苏 | 24.68% | 审核通过
收获机械 | 茎秆收集处理机械 | 秸秆粉碎还田机 | 1.5—2m秸秆粉碎还田机 | 石家庄金牛农机制造有限公司 | 秸秆切碎还田机 | 4JQ-180 | 结构尺寸（长*宽*高mm）:1300x2040x1050 整机质量（kg）:530 配套动力（kw）:53.5-61.5 结构型式三点悬挂 :三点悬挂 纯工作小时生产率:0.54-0.90 外形尺寸（长x宽x高）mm:1300x2040x1050 结构质量(kg):530 工作幅宽（m ):1.8 最小离地间隙（mm）:380 作业前进速度（km/h）:3-5 切碎轴转速r/min:1800-2000 切碎机构最大回转半径（mm）:255 切碎机构总安装刀数（把）:108 | 1530 | [10 empty] | 河北 | 24.68% | 审核通过
收获机械 | 茎秆收集处理机械 | 秸秆粉碎还田机 | 1.5—2m秸秆粉碎还田机 | 江苏清淮机械有限公司 | 秸秆粉碎还田机 | 1JH-165 | 结构尺寸（长*宽*高mm）:1310×1920×1100 整机质量（kg）:490 配套动力（kw）:40.4-55.1 结构型式:侧边皮带传动 纯工作小时生产率:0.27-0.53hm² /h 工作幅宽:1.65m 最小离地间隙:50mm 作业前进速度:3-5km/h 粉碎轴转速:2075r/min 粉碎机构最大回转半径:270mm 切碎机构总安装刀数:44把（22组，每组2把甩刀） 传动方式:万向节传动 与拖拉机连接方式:标准三点悬挂 | 1530 | [10 empty] | 江苏 | 25.50% | 审核通过
收获机械 | 茎秆收集处理机械 | 秸秆粉碎还田机 | 1.5—2m秸秆粉碎还田机 | 德州市沃田机械有限公司 | 根茬粉碎还田机 | 1GH-165 | 结构尺寸（长*宽*高mm）:1860×2120×1080 整机质量（kg）:780kg 配套动力（kw）:58.8～66.1 与配套动力连接方式:三点悬挂 工作幅宽（cm）:165 配套动力输出轴转速（r/min）:720～800 作业小时生产率（hm²/h）:0.4～0.7 作业速度（km/h）:≥3.3 刀轴总成传动方式:双侧边皮带传动 刀轴总成设计转速（r/min）:≥2200 刀轴总成最大回转半径（mm）:260 刀轴总成刀片型式:两弯一直 刀轴总成总安装刀数（把）:102 | 1530 | [10 empty] | 山东 | 13.22% | 审核通过
收获机械 | 茎秆收集处理机械 | 秸秆粉碎还田机 | 1.5—2m秸秆粉碎还田机 | 德州市沃田机械有限公司 | 根茬粉碎还田机 | 1GH-180 | 结构尺寸（长*宽*高mm）:1860×2250×1150 整机质量（kg）:820kg 配套动力（kw）:62～81 配套动力输出轴转速（r/min）:720～800 工作幅宽（cm）:180 与配套动力连接方式:三点悬挂 作业小时生产率（hm²/h）:0.6～0.8 作业速度（km/h）:≥3.3 刀轴设计转速（r/min）:≥2200 刀轴总成刀片型式:两弯一直 刀轴总成总安装刀数（把）:114 刀轴总成最大回转半径（mm）:260 刀轴总成传动方式:双侧边皮带传动 | 1530 | [10 empty] | 山东 | 12.52% | 审核通过
收获机械 | 茎秆收集处理机械 | 秸秆粉碎还田机 | 1.5—2m秸秆粉碎还田机 | 山东凯兴机械有限公司 | 秸秆粉碎还田机 | 1JH-180 | 结构尺寸（长*宽*高mm）:1400×2014×900 整机质量（kg）:475 配套动力（kw）:51-58 结构型式:侧边皮带传动 配套拖拉机动力输出轴转速（r/min）:760 理论作业速度（km/h）:≥3.4 幅宽（㎝）:180 与拖拉机连接方式:三点悬挂 刀辊转速（r/min）:2200 刀辊最大回转半径（㎜）:265 总安装刀数（把）:117 刀片型式:两弯一直甩刀 纯生产率（h㎡/m.h）:≥0.33 | 1530 | [10 empty] | 山东 | 18.43% | 审核通过
收获机械 | 茎秆收集处理机械 | 秸秆粉碎还田机 | 1.5—2m秸秆粉碎还田机 | 河北通田机械有限公司 | 秸秆切碎还田机 | 1JHY-150 | 结构尺寸（长*宽*高mm）:1300X1750X1100 整机质量（kg）:460 配套动力（kw）:40-44 结构形式:侧边皮带传动 纯工作小时生产率:0.45-0.75h㎡/h 工作幅宽:1.5m 最小离地间隙:≥400mm 作业前进速度:3-5km/h 切碎轴转速:2160r/min 切碎机构最大回转半径:275mm 切碎机构切碎刀型式:甩刀 切碎机构切碎刀总安装刀数:40把 切碎长度:≤10cm | 1530 | [10 empty] | 山东 | 24.29% | 审核通过
收获机械 | 茎秆收集处理机械 | 秸秆粉碎还田机 | 1.5—2m秸秆粉碎还田机 | 河北通田机械有限公司 | 秸秆切碎还田机 | 1JHY-165 | 结构尺寸（长*宽*高mm）:1300X1900X1100 整机质量（kg）:485 配套动力（kw）:48~51 结构型式:侧边皮带传动 工作幅宽:1650mm 最终传动方式:侧边皮带传动 切碎轴转速:2160r/min 切碎机构最大回转半径:265mm 还田刀型式:甩刀式 切碎机构总安装刀数:44把 最小离地间隙:412mm 作业前进速度:3.5km/h 纯工作小时生产率:0.49-0.82hm²/h | 1530 | [10 empty] | 山东 | 23.54% | 审核通过
收获机械 | 茎秆收集处理机械 | 秸秆粉碎还田机 | 1.5—2m秸秆粉碎还田机 | 河北通田机械有限公司 | 秸秆切碎还田机 | 1JHY-172 | 结构尺寸（长*宽*高mm）:1380X2000X1050 整机质量（kg）:520 配套动力（kw）:44.1-58.8 结构形式 :侧边皮带传动 工作幅宽:1.72m 最小离地间隙 :440mm 切碎轴转速:2160r/min 切碎机构最大回转半径:255mm 切碎机构总安装刀数:102把 纯工作小时生产率 :0.46-0.80hm²/h 作业前进速度:3-5km/h 无参数:无参数 无参数:无参数 | 1530 | [10 empty] | 山东 | 22.84% | 审核通过
收获机械 | 茎秆收集处理机械 | 秸秆粉碎还田机 | 1.5—2m秸秆粉碎还田机 | 河北通田机械有限公司 | 秸秆切碎还田机 | 1JHY-180 | 结构尺寸（长*宽*高mm）:1300X2050X1100 整机质量（kg）:510 配套动力（kw）:62~66 工作幅宽:1.8m 结构型式:侧边皮带传动 切碎轴转速:2160r/min 还田刀型式:甩刀式 切碎机构总安装刀数:48把 纯工作小时生产率:0.54～0.9 hm²/h 最小离地间隙:415mm 作业前进速度:3.4km/h 切碎机构最大回转半径:265mm 切碎长度:≤10cm | 1530 | [10 empty] | 山东 | 22.17% | 审核通过
收获机械 | 茎秆收集处理机械 | 秸秆粉碎还田机 | 1.5—2m秸秆粉碎还田机 | 赵县自强机械有限公司 | 秸秆切碎还田机 | 1JH-165型 | 结构尺寸（长*宽*高mm）:1456*1880*1050 整机质量（kg）:480 配套动力（kw）:45-62 工作幅宽（cm）:165 最小离地间隙（mm ）:≥400 作业前进速度（km/h）:3-5 纯工作小时生产率（hm2/h）:0.49-0.82 切碎机构最大回转半径（mm）:R255 切碎轴刀片（把）:44 结构形式 :侧边皮带传动 切碎轴转速（r/min）:2120 无参数:无参数 无参数:无参数 | 1530 | [10 empty] | 河北 | 21.55% | 审核通过
收获机械 | 茎秆收集处理机械 | 秸秆粉碎还田机 | 1.5—2m秸秆粉碎还田机 | 江苏沃得高新农业装备有限公司（原：江苏沃得植保机械有限公司、原：沃得重工（中国）有限公司） | 秸秆粉碎还田机 | 1JH-165 | 结构尺寸（长*宽*高mm）:1398×1900×1000 整机质量（kg）:600 配套动力（kw）:44.1-58.8 结构型式:侧边皮带传动 作业幅宽:1.65m 最小离地间隙（mm）:350 作业前进速度（km/h）:2-5 粉碎轴转速（r/min）:2150 粉碎机构最大回转半径（mm）:280 粉碎机构总安装刀数（把）:96 秸秆粉碎长度合格率:94.7% 留茬高度（mm）:64 纯生产率（h㎡/（m·h））:0.36 | 1530 | [10 empty] | 江苏 | 16.43% | 审核通过
收获机械 | 茎秆收集处理机械 | 秸秆粉碎还田机 | 1.5—2m秸秆粉碎还田机 | 江苏沃得高新农业装备有限公司（原：江苏沃得植保机械有限公司、原：沃得重工（中国）有限公司） | 秸秆粉碎还田机 | 1JH-180 | 结构尺寸（长*宽*高mm）:1398×2050×1000 整机质量（kg）:620 配套动力（kw）:51.5-66.2 结构型式:侧边皮带传动 作业幅宽:1.8m 最小离地间隙（mm）:350 作业前进速度（km/h）:2-5 粉碎轴转速（r/min）:2150 粉碎机构最大回转半径（mm）:280 粉碎机构总安装刀数（把）:108 秸秆粉碎长度合格率:94.4% 留茬高度（mm）:68 纯生产率（h㎡/（m·h））:0.37 | 1530 | [10 empty] | 江苏 | 15.96% | 审核通过
收获机械 | 茎秆收集处理机械 | 秸秆粉碎还田机 | 1.5—2m秸秆粉碎还田机 | 河南豪丰农业装备有限公司 | 根茬粉碎还田机 | 1GH-178 | 结构尺寸（长*宽*高mm）:1680×2065×980 整机质量（kg）:750 配套动力（kw）:66.2～80.85 配套动力输出轴转速:760r/min 与配套拖拉机联接方式:三点悬挂 作业小时生产率:0.356～0.89h㎡/h 作业速度:2～5km/h 工作幅宽:178cm 刀轴总成传动方式:侧边皮带传动 设计转速:2412r/min 最大回转半径:260mm 刀片型式:弯刀、直刀、ⅠT225灭茬刀 总安装刀数:弯刀72把、直刀36把、灭茬刀42把 | 1530 | [10 empty] | 河南 | 9.22% | 审核通过
收获机械 | 茎秆收集处理机械 | 秸秆粉碎还田机 | 2—2.5m秸秆粉碎还田机 | 河北百信农业机械有限公司 | 秸秆粉碎还田机 | 1JH-200 | 结构尺寸（长*宽*高mm）:1350*2270*1050 整机质量（kg）:610 配套动力（kw）:80.9～95.6 配套动力输出轴转速（r/min）:720 与配套拖拉机联接方式:三点悬挂 作业小时生产率（hm²/h）:0.55～0.92 作业速度（km/h）:3～5 工作幅宽（cm）:200 刀轴传动方式:侧边皮带传动 刀轴设计转速（r/min）:1800 最大回转半径（mm）:R260 刀片型式:甩刀式 总安装刀数（把）:120 | 1790 | [10 empty] | 河北 | 29.83% | 审核通过
收获机械 | 茎秆收集处理机械 | 秸秆粉碎还田机 | 2—2.5m秸秆粉碎还田机 | 河北帅旗农业机械制造有限公司 | 秸秆粉碎还田机 | 1JH-200 | 结构尺寸（长*宽*高mm）:1300x2250x1040 整机质量（kg）:590kg 配套动力（kw）:73.5~88.2kw 纯工作小时生产率（h㎡/h）:0.36~0.86h㎡/h 工作幅宽（m）:2.0m 最小离地间隙（mm）:440mm 作业前进速度(km/h):3.0~5.0km/h 切碎轴转速(r/min):2150r/min 切碎机构最大回转半径（mm）:260mm 切碎机构总安装刀数，把:弯刀：80.直刀：40. 结构形式:侧边皮带传动 产品型号:1JH-200 /:/ | 1790 | [10 empty] | 河北 | 26.32% | 审核通过
收获机械 | 茎秆收集处理机械 | 秸秆粉碎还田机 | 2—2.5m秸秆粉碎还田机 | 石家庄益旺田机械制造有限公司 | 秸秆切碎还田机 | 4JQ-220 | 结构尺寸（长*宽*高mm）:1320x2490x1050 整机质量（kg）:600 配套动力（kw）:80.9-95.6 传动方式:侧边皮带传动 工作幅宽（cm）:220 工作效率（h㎡/h）:0.65-0.95 切碎机构总安装刀数（把）:60 刀片形式:甩刀式 输出轴转速（r/min）:720 与拖拉机联结方式:三点悬挂 作业速度（km/h）:3-5 刀轴总成设计转速（r/min）:2160 最大回转半径(mm):R255 | 1790 | [10 empty] | 河北 | 29.34% | 审核通过
收获机械 | 茎秆收集处理机械 | 秸秆粉碎还田机 | 2—2.5m秸秆粉碎还田机 | 石家庄益旺田机械制造有限公司 | 秸秆切碎还田机 | 4JQ-230 | 结构尺寸（长*宽*高mm）:1320x2590x1050 整机质量（kg）:650 配套动力（kw）:88.2-102.9 传动方式:侧边皮带传动 工作幅宽（cm）:230 工作效率（h㎡/h）:0.68-1.10 切碎机构总安装刀数（把）:60 刀片形式:甩刀式 输出轴转速（r/min）:720 与拖拉机联结方式:三点悬挂 作业速度（km/h）:3-5 刀轴总成设计转速（r/min）:2160 最大回转半径(mm):R255 | 1790 | [10 empty] | 河北 | 28.87% | 审核通过
收获机械 | 茎秆收集处理机械 | 秸秆粉碎还田机 | 2—2.5m秸秆粉碎还田机 | 石家庄金牛农机制造有限公司 | 秸秆切碎还田机 | 4JQ-220 | 结构尺寸（长*宽*高mm）:1300x2470x1050 整机质量（kg）:610 配套动力（kw）:73.5-80.8 作业幅宽(m):2.2 结构型式:三点悬挂 纯工作小时生产率:0.66-1.10 外形尺寸（长x宽x高）mm:1300x2470x1050 结构质量(kg):610 工作幅宽（m ）:2.20 最小离地间隙（mm）:400 作业前进速度（km/h）:3-5 切碎轴转速r/min:1800-2000 切碎机构最大回转半径（mm）:270 切碎机构总安装刀数（把）:56 | 1790 | [10 empty] | 河北 | 25.94% | 审核通过
收获机械 | 茎秆收集处理机械 | 秸秆粉碎还田机 | 2—2.5m秸秆粉碎还田机 | 石家庄金牛农机制造有限公司 | 秸秆切碎还田机 | 4JQ-200 | 结构尺寸（长*宽*高mm）:1300x2250x1050 整机质量（kg）:530 配套动力（kw）:62.5-73.5 结构型式: 三点悬挂 纯工作小时生产率:0.60-1.00 外形尺寸（长x宽x高）mm:1300x2250x1050 结构质量(kg):530 工作幅宽（m ）:2.00 最小离地间隙（mm）:370 作业前进速度（km/h）:3-5 切碎轴转速r/min:1800-2000 切碎机构最大回转半径（mm）:255 切碎机构总安装刀数（把）:78 | 1790 | [10 empty] | 河北 | 27.12% | 审核通过
收获机械 | 茎秆收集处理机械 | 秸秆粉碎还田机 | 2—2.5m秸秆粉碎还田机 | 潍坊市宏胜工贸有限公司 | 秸秆粉碎还田机 | 1JH-230 | 结构尺寸（长*宽*高mm）:1600*2700*1000 整机质量（kg）:650 配套动力（kw）:88.2-95 型号名称:1JH-230型秸秆粉碎还田机 与配套动力连接方式:三点悬挂 工作宽幅（cm）:230 配套动力输出轴转速（r/min）:540/720 作业小时生产率（hm2/h）:0.70-1.25 作业速度（km/h）:≥3.3 刀轴总成传动方式:单侧边皮带传动 刀轴总成设计转速(r/min):2200-2300 刀轴总成最大回转半径（mm）:280 刀轴总成刀片型式:弯刀/锤爪 刀轴总成总安装刀数（把）:84/28 | 1790 | [10 empty] | 山东 | 20.94% | 审核通过
收获机械 | 茎秆收集处理机械 | 秸秆粉碎还田机 | 2—2.5m秸秆粉碎还田机 | 江苏清淮机械有限公司 | 秸秆粉碎还田机 | 1JH-200 | 结构尺寸（长*宽*高mm）:1310×2270×1100 整机质量（kg）:550 配套动力（kw）:51.4-66.2 结构型式:侧边皮带传动 纯工作小时生产率:0.40-0.67hm² /h 工作幅宽:2.00m 最小离地间隙:50mm 作业前进速度:3-5km/h 粉碎轴转速:2075r/min 粉碎机构最大回转半径:270mm 切碎机构总安装刀数:56把（28组，每组2把甩刀） 传动方式:万向节传动 与拖拉机连接型式:标准三点悬挂 | 1790 | [10 empty] | 江苏 | 27.97% | 审核通过
收获机械 | 茎秆收集处理机械 | 秸秆粉碎还田机 | 2—2.5m秸秆粉碎还田机 | 潍坊市宏胜工贸有限公司 | 秸秆粉碎还田机 | 1JH-200 | 结构尺寸（长*宽*高mm）:1600*2100*1000 整机质量（kg）:600 配套动力（kw）:73.5-80.8 型号名称:1JH-200型秸秆粉碎还田机 与配套动力连接方式:三点悬挂 工作宽幅（cm）:200 配套动力输出轴转速（r/min）:540/720 作业小时生产率（hm2/h）:0.75-1.15 作业速度（km/h）:≥3.3 刀轴总成传动方式:单侧边皮带传动 刀轴总成设计转速(r/min):2200-2300 刀轴总成最大回转半径（mm）:280 刀轴总成刀片型式:弯刀/锤爪 刀轴总成总安装刀数（把）:78/26 | 1790 | [10 empty] | 山东 | 22.52% | 审核通过
收获机械 | 茎秆收集处理机械 | 秸秆粉碎还田机 | 2—2.5m秸秆粉碎还田机 | 德州市沃田机械有限公司 | 根茬粉碎还田机 | 1GH-200 | 结构尺寸（长*宽*高mm）:1860×2470×1150 整机质量（kg）:890 配套动力（kw）:≥81 与配套动力连接方式:三点悬挂 工作幅宽（cm）:200 配套动力输出轴转速（r/min）:720～800 作业小时生产率（hm²/h）:0.7～1 作业速度（km/h）:≥3.3 刀轴总成传动方式:双侧边皮带传动 刀轴总成设计转速（r/min）:≥2200 刀轴总成最大回转半径（mm）:260 刀轴总成刀片型式:两弯一直 刀轴总成总安装刀数（把）:120 | 1790 | [10 empty] | 山东 | 13.91% | 审核通过
收获机械 | 茎秆收集处理机械 | 秸秆粉碎还田机 | 2—2.5m秸秆粉碎还田机 | 江苏威迪农业装备科技股份有限公司 | 秸秆粉碎还田机 | 1JH-220 | 结构尺寸（长*宽*高mm）:1350×2500×1000 整机质量（kg）:580 配套动力（kw）:70～80 与配套拖拉机联接方式:三点悬挂 作业小时生产率:0.7-1.1（hm2/h） 作业速度:I～II档/3.5～5（km/h） 工作幅宽:220（cm） 传动方式:侧边皮带传动 设计转速:1800-2000（r/min） 最大回转半径:260（mm） 刀片型式:组合刀(弯/直) 弯刀安装刀数:88把 直刀安装刀数:44把 | 1790 | [10 empty] | 江苏 | 21.06% | 审核通过
收获机械 | 茎秆收集处理机械 | 秸秆粉碎还田机 | 2—2.5m秸秆粉碎还田机 | 淮安荣宇机械有限公司 | 秸秆粉碎还田机 | 1JH-230 | 结构尺寸（长*宽*高mm）:1330×2460×1050 整机质量（kg）:640 配套动力（kw）:75~88.2 工作幅宽（cm）:230 刀轴总成传动方式:侧边皮带传动 刀轴总成刀片型式:甩刀 刀轴总成总安装刀数（把）:114（38组） 配套动力输出轴转速（r/min）:720、760 与配套动力联接方式:三点悬挂 最小离地间隙（cm）:2 粉碎机构回转半径（mm）:260 作业速度（km/h）:2~5 生产率（hm2/h）:0.70~0.90 | 1790 | [10 empty] | 江苏 | 20.81% | 审核通过
收获机械 | 茎秆收集处理机械 | 秸秆粉碎还田机 | 2—2.5m秸秆粉碎还田机 | 河北通田机械有限公司 | 秸秆切碎还田机 | 1JHY-200 | 结构尺寸（长*宽*高mm）:1300X2250X1100 整机质量（kg）:550 配套动力（kw）:66-70 结构形式:侧边皮带传动 理论作业速度:3-5km/h 工作幅宽:2m 刀辊转速:2160r/min 刀辊最大回转半径:275mm 总安装刀数:52把 刀片型式:弯刀 切碎长度:≤10cm 最小离地间隙:≥400mm 留茬高度:≤8cm | 1790 | [10 empty] | 山东 | 24.19% | 审核通过
收获机械 | 茎秆收集处理机械 | 秸秆粉碎还田机 | 2—2.5m秸秆粉碎还田机 | 河北通田机械有限公司 | 秸秆切碎还田机 | 1JHY-220 | 结构尺寸（长*宽*高mm）:1380X2480X1050 整机质量（kg）:715 配套动力（kw）:80.9-102.9 结构形式:侧边皮带传动 工作幅宽:2.2m 最小离地间隙 :430mm 切碎轴转速:2160r/min 切碎机构最大回转半径:255mm 切碎机构总安装刀数:132把 纯工作小时生产率:0.61-0.96hm²/h 作业前进速度:3-5km/h 无参数:无参数 无参数:无参数 | 1790 | [10 empty] | 山东 | 23.87% | 审核通过
收获机械 | 茎秆收集处理机械 | 秸秆粉碎还田机 | 2—2.5m秸秆粉碎还田机 | 河北通田机械有限公司 | 秸秆切碎还田机 | 1JHY-240 | 结构尺寸（长*宽*高mm）:1380X2690X1050 整机质量（kg）:725 配套动力（kw）:88.2-102.9 结构形式 :侧边皮带传动 工作幅宽:2.4m 最小离地间隙 :420mm 切碎轴转速:2160r/min 切碎机构最大回转半径:255mm 切碎机构总安装刀数:144把 纯工作小时生产率:0.67-0.97 hm²/h 作业前进速度:3-5km/h 无参数:无参数 无参数:无参数 无参数:无参数 | 1790 | [10 empty] | 山东 | 23.25% | 审核通过
收获机械 | 茎秆收集处理机械 | 秸秆粉碎还田机 | 2—2.5m秸秆粉碎还田机 | 江苏沃得高新农业装备有限公司（原：江苏沃得植保机械有限公司、原：沃得重工（中国）有限公司） | 秸秆粉碎还田机 | 1JH-200 | 结构尺寸（长*宽*高mm）:1398×2260×1000 整机质量（kg）:660 配套动力（kw）:66.2-81 结构型式:侧边皮带传动 作业幅宽:2m 最小离地间隙（mm）:350 作业前进速度（km/h）:2-5 粉碎轴转速（r/min）:2150 粉碎机构最大回转半径（mm）:280 粉碎机构总安装刀数（把）:120 秸秆粉碎长度合格率:93.9% 留茬高度（mm）:68 纯生产率（h㎡/（m·h））:0.36 | 1790 | [10 empty] | 江苏 | 17.00% | 审核通过
收获机械 | 茎秆收集处理机械 | 秸秆粉碎还田机 | 2—2.5m秸秆粉碎还田机 | 江苏沃得高新农业装备有限公司（原：江苏沃得植保机械有限公司、原：沃得重工（中国）有限公司） | 秸秆粉碎还田机 | 1JH-220 | 结构尺寸（长*宽*高mm）:1400×2450×1000 整机质量（kg）:740 配套动力（kw）:73.5-88.2 结构型式:侧边皮带传动 作业幅宽:2.2m 最小离地间隙（mm）:350 作业前进速度（km/h）:2-5 粉碎轴转速（r/min）:2150 粉碎机构最大回转半径（mm）:280 粉碎机构总安装刀数（把）:132 秸秆粉碎长度合格率:94.6% 留茬高度（mm）:64 纯生产率（h㎡/（m·h））:0.37 | 1790 | [10 empty] | 江苏 | 15.42% | 审核通过
收获机械 | 茎秆收集处理机械 | 秸秆粉碎还田机 | 2—2.5m秸秆粉碎还田机 | 连云港九迁机械制造有限公司 | 秸秆粉碎还田机 | 1JH-200 | 结构尺寸（长*宽*高mm）:1310×2270×1100 整机质量（kg）:550 配套动力（kw）:66.5～73.5 机具机构类型:单轴 作业幅宽（mm）:2000 刀轴总成传动方式:侧边传动 悬挂方式:三点悬挂 安装刀数量（把）:114 刀片型式:L型(甩刀) 作业速度（km/h）:3～6 刀轴转速（r/min）:2075 刀辊最大回转半径（mm）:260 配套拖拉机输出轴转速（r/min）:540、720 | 1790 | [10 empty] | 山东 | 21.83% | 审核通过
收获机械 | 茎秆收集处理机械 | 秸秆粉碎还田机 | 2.5m及以上秸秆粉碎还田机 | 潍坊市宏胜工贸有限公司 | 秸秆粉碎还田机 | 1JH-260 | 结构尺寸（长*宽*高mm）:1600*3060*1000 整机质量（kg）:980 配套动力（kw）:103-110 型号名称:1JH-260型秸秆粉碎还田机 与配套动力连接方式:三点悬挂 工作宽幅（cm）:260 配套动力输出轴转速（r/min）:540/720 作业小时生产率（hm2/h）:0.95-1.5 作业速度（km/h）:≥3.3 刀轴总成传动方式:单侧边皮带传动 刀轴总成设计转速(r/min):2200-2600 刀轴总成最大回转半径（mm:280 刀轴总成刀片型式:弯刀/锤爪 刀轴总成总安装刀数（把）:96/32 | 2700 | [10 empty] | 山东 | 16.07% | 审核通过
收获机械 | 茎秆收集处理机械 | 秸秆粉碎还田机 | 2.5m及以上秸秆粉碎还田机 | 江苏威迪农业装备科技股份有限公司 | 秸秆粉碎还田机 | 1JH-260 | 结构尺寸（长*宽*高mm）:1500×2900×1060 整机质量（kg）:650 配套动力（kw）:85～100 动力输出轴转速:720（r/min） 纯工作小时生产率:0.86-1.3（hm2/h） 工作幅宽:260（cm） 作业前进速度:I～II档/3.5～5（km/h） 传动方式:侧边皮带传动 与拖拉机联接方式:三点悬挂 粉碎轴转速:1800-2000（r/min） 粉碎机构最大回转半径:260（mm） 粉碎刀具型式:组合刀(弯/直) 总安装刀数:弯刀：96把，直刀：48把 | 2700 | [10 empty] | 江苏 | 22.88% | 审核通过
收获机械 | 茎秆收集处理机械 | 秸秆粉碎还田机 | 2.5m及以上秸秆粉碎还田机 | 河北通田机械有限公司 | 秸秆切碎还田机 | 1JHY-330 | 结构尺寸（长*宽*高mm）:1400X3730X1170 整机质量（kg）:1100 配套动力（kw）:96~110 结构型式:双侧边皮带传动 工作幅宽:3.3m 最终传动方式:双侧边皮带传动 切碎轴转速:2160r/min 切碎机构最大回转半径:265mm 还田刀型式:甩刀式 切碎机构总安装刀数:88把 纯工作小时生产率:1.11hm²/h 最小离地间隙:490mm 作业前进速度:3.6km/h | 2700 | [10 empty] | 山东 | 23.48% | 审核通过
收获机械 | 茎秆收集处理机械 | 秸秆粉碎还田机 | 2.5m及以上秸秆粉碎还田机 | 河北通田机械有限公司 | 秸秆切碎还田机 | 1JHY-360 | 结构尺寸（长*宽*高mm）:1420X4030X1170 整机质量（kg）:1200 配套动力（kw）:110~1410 结构型式:双侧边皮带传动 工作幅宽:3.6m 最终传动方式:双侧边皮带传动 切碎轴转速:2160r/min 切碎机构最大回转半径:265mm 还田刀型式:甩刀式 切碎机构总安装刀数:96把 作业前进速度:3.5km/h 最小离地间隙:480mm 纯工作小时生产率:1.34hm²/h | 2700 | [10 empty] | 山东 | 20.77% | 审核通过
收获机械 | 茎秆收集处理机械 | 秸秆粉碎还田机 | 2.5m及以上秸秆粉碎还田机 | 河北通田机械有限公司 | 秸秆切碎还田机 | 1JHY-250 | 结构尺寸（长*宽*高mm）:1300X2750X1100 整机质量（kg）:680 配套动力（kw）:90-95 结构形式:双边皮带传动 理论作业速度:3-5km/h 工作幅宽:2.5m 刀辊转速:2160r/min 刀辊最大回转半径:275mm 总安装刀数:68把 刀片型式:弯刀 留茬高度:≤8cm 最小离地间隙:≥400mm 切碎长度:≤10cm | 2700 | [10 empty] | 山东 | 26.47% | 审核通过
收获机械 | 茎秆收集处理机械 | 秸秆粉碎还田机 | 2.5m及以上秸秆粉碎还田机 | 河北通田机械有限公司 | 秸秆切碎还田机 | 1JHY-280 | 结构尺寸（长*宽*高mm）:1470X3260X1140 整机质量（kg）:1132 配套动力（kw）:110.3~125 结构型式:双侧边皮带传动 纯工作小时生产率 :0.8-1.3h㎡/h 工作幅宽:2.8m 最小离地间隙:440mm 切碎轴转速:2160r/min 切碎机构最大回转半径:260mm 切碎机构总安装刀数:72把 作业前进速度:3-5km/h 留茬高度:≤8cm 切碎长度:≤10cm | 2700 | [10 empty] | 山东 | 26.47% | 审核通过
收获机械 | 蔬菜收获机械 | 果类蔬菜收获机 | 大蒜收获机 | 单县鲁惠农业机械有限公司 | 大蒜收获机 | 4DS-26 | 结构尺寸（长*宽*高mm）:2510*530*815 整机质量（kg）:91 配套动力（kw）:4.0 结构型式:手扶自走式 燃油种类:汽油 离合器型式:离心式 发动机与传动箱传动方式:皮带传动 驱动轮型式:履带 挖掘机构型式:振动铲 收获行数:2行 生产效率（hm2/h）:0.04--0.08 作业人数:1人 工作幅宽（cm）:自走式，26cm | 760 | [10 empty] | 山东 | 27.14% | 审核通过
收获机械 | 蔬菜收获机械 | 果类蔬菜收获机 | 大蒜收获机 | 日照市立盈机械制造有限公司 | 大蒜收获机 | 4DS-100Z | 结构尺寸（长*宽*高mm）:1450*1000*950 整机质量（kg）:151 配套动力（kw）:4.1 结构型式:手扶自走式 燃油种类:汽油 离合器型式:涨紧式 发动机与传动箱传动方式:皮带传动 驱动轮型式:胶轮 挖掘机构型式:振动锄铲式 工作幅宽（cm）:100 型号名称:4DS-100Z型大蒜收获机 挖松率:≤98% 损伤率:≤1.5% | 760 | [10 empty] | 山东 | 20.00% | 审核通过
收获机械 | 饲料作物收获机械 | 打（压）捆机 | 1.2—1.7m捡拾压捆机 | 淮滨县祥盛再生资源有限公司 | 方形秸秆打捆机 | 9YFQ-1.9 | 结构尺寸（长*宽*高mm）:4975*2550*1710 整机质量（kg）:1500 配套动力（kw）:≥25 捡拾器宽度（mm）:1980 打捆活塞速度（行程/min）:100 打结器类型:D型 捆包（宽*高cm）:30*25 长度（cm）:30-130 捆扎材料:（SPPK-320型）聚丙烯捆绳 纯工作小时生产率（kg/h）:2130 捆绳耗量（kg/t）:1.14 主动传动箱轴承温升（℃）:7.2 捡拾弹齿距的地面最小距离（mm）:10 | 15390 | [10 empty] | 河南 | 21.08% | 测算补贴比例高于30%，降档处理。
收获机械 | 饲料作物收获机械 | 打（压）捆机 | 1.2—1.7m捡拾压捆机 | 洛阳世英机械制造有限公司 | 捡拾压捆机 | 9YFQ-1.92 | 结构尺寸（长*宽*高mm）:5700×2600×1750 整机质量（kg）:1690 配套动力（kw）:≥40.5 捡拾器宽度mm:1920 捡拾器结构型式:弹齿式 压缩室截面尺寸（宽×高）mm:440×360 打结器类型:D型 打结器数量:2个 草捆长度mm:305-1321 动力输出轴转速:540转/分 打捆活塞往复次数 :100次/min 捆绳存放箱容纳量:12团捆草绳 草捆密度:≥150千克/立方米 | 15390 | [10 empty] | 河南 | 21.00% | 测算补贴比例高于30%，降档处理。
收获机械 | 饲料作物收获机械 | 打（压）捆机 | 1.7—2.2m捡拾压捆机 | 洛阳世英机械制造有限公司 | 捡拾压捆机 | 9YFQ-2.42 | 结构尺寸（长*宽*高mm）:5700×3030×1750 整机质量（kg）:1750 配套动力（kw）:≥40.5 捡拾器宽度mm:2420 捡拾器结构型式:弹齿式 压缩室截面尺寸（宽×高）mm:440×360 打结器类型:D型 打结器数量:2个 草捆长度:305-1321 动力输出轴转速:540转/分 打捆活塞往复次数:100次/mm 捆绳存放箱容纳量:12团捆绳 草捆密度:≥150千克/立方米 | 22000 | [10 empty] | 河南 | 29.10% | 测算补贴比例高于30%，降档处理。
收获机械 | 饲料作物收获机械 | 打（压）捆机 | 0.7—1.2m捡拾压捆机 | 浙江新昌力丰农业机械有限公司 | 圆草捆打捆机 | 9YGQ-700 | 结构尺寸（长*宽*高mm）:1300*1450*1250 整机质量（kg）:500 配套动力（kw）:22.0～36.8 捡拾器宽度（mm）:700 捡拾器结构型式:弹齿捡拾式 卷压滚筒数量:12 成捆方式:扎线式 草捆尺寸（直径*宽mm）:600*700 捡拾宽度（mm）:700 作业速度（捆/小时）:50～80 草捆密度（kg/m³）:121 配套PTO转速（r/min）:540 机械类型:牵引式 | 7600 | [10 empty] | 浙江 | 27.14% | 审核通过
收获机械 | 饲料作物收获机械 | 打（压）捆机 | 0.7—1.2m捡拾压捆机 | 潍坊牧王机械有限公司 | 圆草捆打捆机 | 9YK-910 | 结构尺寸（长*宽*高mm）:1300×1780×1304 mm 整机质量（kg）:520 kg 配套动力（kw）:≥25 kw 捡拾器宽度（cm）:91 cm 捡拾器结构型式:弹齿式 卷压滚筒数量（个）:12 个 卷压滚筒转速（r/min）:213 r/min 工作状态外形尺寸（长×宽×高）mm:1300×1780×1304 mm 草捆密度（kg/m³）:120 kg/m³ 成捆率（%）:100 % 有效度（%）:100 % 作业速度（km/h）:2-5 km/h 匹配PTO转速（r/min）:540 r/min | 7600 | [10 empty] | 山东 | 26.67% | 审核通过
收获机械 | 饲料作物收获机械 | 打（压）捆机 | 0.7—1.2m捡拾压捆机 | 曲阜圣隆机械设备有限公司 | 捡拾圆草捆打捆机 | 9YJ70-100 | 结构尺寸（长*宽*高mm）:1500*1300*1350mm 整机质量（kg）:650 配套动力（kw）:22.1-36.7 捡拾器宽度（cm）:100 捡拾器结构型式:弹齿式 卷压滚筒数量（个）:10 草捆密度:117.4kg/m³ 成捆率:100％ 有效率:100％ 行走方式:轮式 作业速度（m/s):1-1.5 草捆尺寸（直径*长度）:700*1000mm 连接方式:悬挂 | 7600 | [10 empty] | 山东 | 21.11% | 审核通过
收获机械 | 饲料作物收获机械 | 打（压）捆机 | 0.7—1.2m捡拾压捆机 | 安阳市豫工农业机械有限公司 | 秸秆打捆机 | 4PLY3045-B | 结构尺寸（长*宽*高mm）:2800x850x1400 整机质量（kg）:650 配套动力（kw）:81-107 喂入口宽度（mm）:300X520 打捆活塞速度（行程/min）:80-100 打结器类型:D型RS3770 割幅（与联合收割机配套）:236-300cm 型号:4PLY3045-B 作业方式:移动式 草捆形状:方草捆 打捆长度:300-1200mm 输入功率:8-10KW 输入转速:750-830r/min | 7600 | [10 empty] | 河南 | 9.62% | 审核通过
收获机械 | 饲料作物收获机械 | 打（压）捆机 | 0.7—1.2m捡拾压捆机 | 江苏沃得高新农业装备有限公司（原：江苏沃得植保机械有限公司、原：沃得重工（中国）有限公司） | 捡拾打捆机 | 9YGQ-600 | 结构尺寸（长*宽*高mm）:1360×1400×1230 整机质量（kg）:440 配套动力（kw）:18.4-36.8 捡拾宽度（m）:0.708 卷压滚筒转速（r/min）:200 卷压滚筒数量（个）:12 牧草总损失率（%）:1.18 草捆密度（kg/m³）:124 成捆率（%）:99.4 吨草耗油量（kg/t）:0.6 纯工作小时生产率（kg/h）:2200 主传动箱轴承温升（℃）:18.5 驱动方式:拖拉机牵引 | 7600 | [10 empty] | 江苏 | 29.46% | 审核通过
收获机械 | 饲料作物收获机械 | 打（压）捆机 | 1.2—1.7m捡拾压捆机 | 上海苜邦机电制造有限公司 | 圆草捆打捆机 | 9YY-1000 | 结构尺寸（长*宽*高mm）:3530*2180*2085 整机质量（kg）:2800 配套动力（kw）:≥66 捡拾器宽度（mm）:1580 捡拾器结构形式:弹齿式 卷压滚筒数量（个）:16 卷压滚筒转速（r/min）:135 草捆密度（kg/m3）:166.9 成捆率（%）:100 捡拾器宽度（mm）:1580 成捆率（%）:100 卷压滚筒数量（个）:16 配套动力（kw）:≥66 | 15390 | [10 empty] | 上海 | 8.74% | 审核通过
收获机械 | 饲料作物收获机械 | 打（压）捆机 | 1.2—1.7m捡拾压捆机 | 四平市龙业机械制造有限公司 | 打捆机 | 9YJ-0.7 | 结构尺寸（长*宽*高mm）:2870×2300×1550 整机质量（kg）:1600 配套动力（kw）:≥36 捡拾器宽度（mm）:1900 捡拾器结构形式:甩刀式 卷压滚筒转速r/min:320 卷压滚筒数量:13 打包室（直径×宽mm）:700×1000 生产率t/h:1 轮胎规格:16×7-8 作业速度km/h:2-5 捡拾器轴转速r/min:157 草捆重量kg:20～30 | 15390 | [10 empty] | 吉林 | 23.68% | 审核通过
收获机械 | 饲料作物收获机械 | 打（压）捆机 | 1.2—1.7m捡拾压捆机 | 芜湖苜邦智能装备有限公司 | 圆草捆打捆机 | 9YY-1010A | 结构尺寸（长*宽*高mm）:3545×2190×2070 整机质量（kg）:2800 配套动力（kw）:≥66.2（轮式拖拉机） 匹配PTO速度（r/min）:540 捡拾器宽度（mm）:1600 捡拾器结构型式:弹齿式 捡拾弹簧数（根）:48 卷压滚筒转速（r/min）:135 卷压滚筒数量（个）:16 草捆密度（Kg/m³）:≥115 成捆率:≥99% 吨草耗油量（kg/t）:≤2.5 纯工作小时生产率（kg/h）:≥3500 | 15390 | [10 empty] | 安徽 | 9.16% | 审核通过
收获机械 | 饲料作物收获机械 | 打（压）捆机 | 1.2—1.7m捡拾压捆机 | 菏泽市天艺农业机械制造有限公司 | 秸秆捡拾打捆机 | 9Y-80125 | 结构尺寸（长*宽*高mm）:2600X2110X1750 整机质量（kg）:1350 配套动力（kw）:40~50 捡拾器宽度（mm）:1250 捡拾器结构型式:弹齿式 卷压滚筒转速（r/min）:350~400 卷压滚筒数量（个）:14 产品名称:秸秆捡拾打捆机 型号:9Y-80125 执行标准:GB/T14290－2008 生产效率（t/h）:3.7-4.5 作业速度（km/h）:3-7 挂接方法:拖挂、悬挂 | 15390 | [10 empty] | 山东 | 29.60% | 审核通过
收获机械 | 饲料作物收获机械 | 打（压）捆机 | 1.2—1.7m捡拾压捆机 | 菏泽市天艺农业机械制造有限公司 | 秸秆捡拾打捆机 | 9Y-70125 | 结构尺寸（长*宽*高mm）:2380X2110X1440 整机质量（kg）:890 配套动力（kw）:32~40 捡拾器宽度（mm):1250 捡拾器结构型式:弹齿式 卷压滚筒转速（r/min):350~400 卷压滚筒数量（个）:13 产品名称:秸秆捡拾打捆机 型号:9Y－70125 执行标准:GB/T14290－2008 挂接方法:拖挂、悬挂 作业速度（km/h）:3－7 生产效率（t/h）:2.8－3.5 | 15390 | [10 empty] | 山东 | 29.60% | 审核通过
收获机械 | 饲料作物收获机械 | 打（压）捆机 | 1.2—1.7m捡拾压捆机 | 菏泽市天艺农业机械制造有限公司 | 秸秆打捆机 | 9YJ-130 | 结构尺寸（长*宽*高mm）:2920X1580X1450 整机质量（kg）:1220 配套动力（kw）:45~55 捡拾器宽度（mm）:1300 捡拾器结构型式:甩刀式 卷压滚筒转速（r/min）:350~400 卷压滚筒数量（个）:13 产品名称:秸秆打捆机 型号:9YJ-130 执行标准:TB/T14290－2008 生产效率（t/h）:2.3-4.0 作业速度（km/h）:3-7 挂接方法:拖挂、悬挂 | 15390 | [10 empty] | 山东 | 29.04% | 审核通过
收获机械 | 饲料作物收获机械 | 打（压）捆机 | 1.2—1.7m捡拾压捆机 | 中联重机股份有限公司 | 圆草捆打捆机 | 9YY-1000 | 结构尺寸（长*宽*高mm）:3570×2200×2090 整机质量（kg）:2800 配套动力（kw）:≥66.2 捡拾宽度（mm）:1570 拾捡器结构型式:弹齿式 卷压滚筒转速（r/min):135 卷压滚筒数量 （个）:16 草捆密度 kg/m³:164 成捆率(%):100 有效度(%）:100 结构型式:牵引式 物料品种:小麦秸秆 物料含水率（%）:22.7 | 15390 | [10 empty] | 安徽 | 10.26% | 审核通过
收获机械 | 饲料作物收获机械 | 打（压）捆机 | 1.7—2.2m捡拾压捆机 | 吉林众志新能源科技有限公司 | 牵引式捡拾方捆压捆机 | 9YFQ-1800 | 结构尺寸（长*宽*高mm）:5100*3180*3600 整机质量（kg）:4160 配套动力（kw）:≥88 捡拾锤爪数量（个）:12 捡拾辊轴转数 （r/min）:≥2000 草捆规格（长*宽*高mm）:750*450*350 捡拾宽度（mm）:1800 进料仓尺寸（长*宽*高mm）:1370×1080×1900 系统工作压力（Mpa）:15-16 生产效率（t/h）:青储饲料≥1.5,黄储饲料≥1.2 草捆重量（kg）:青储饲料60-90，黄储饲料22-25 匹配PTO转速（r/min）:720-760 揉丝长度（cm）:一次粉碎长度1.5-6，二次粉碎长度0.2-2 | 22000 | [10 empty] | 吉林 | 14.67% | 审核通过
收获机械 | 饲料作物收获机械 | 打（压）捆机 | 1.7—2.2m捡拾压捆机 | 唐山鑫万达实业股份有限公司 | 秸秆收获压捆机 | 9YS-2.0 | 结构尺寸（长*宽*高mm）:4600×2380×1710 整机质量（kg）:2400 配套动力（kw）:66.2 捡拾器宽度:2000 作业速度（km/h):3~7 生产率（t/h):2~4 成捆率（%）:≥95 打捆活塞速度（行程/min):90 打结器类型:D型 卷压滚筒数量:/ 喂入口宽度（mm）:/ 打结器数量:/ 结构形式:牵引式 | 22000 | [10 empty] | 河北 | 14.86% | 审核通过
收获机械 | 饲料作物收获机械 | 打（压）捆机 | 1.7—2.2m捡拾压捆机 | 喀什旺达机械制造有限责任公司 | 秸秆捡拾压捆机 | 9JYD-1720A | 结构尺寸（长*宽*高mm）:3175×2260×1540 整机质量（kg）:1300 配套动力（kw）:≥55 捡拾器宽度（mm）:1720 卷压滚筒数量（个）:15 捡拾器结构型式:甩刀式 草捆形状:圆捆 草捆尺寸（mm）:600×700 草捆重量（kg）:≥30 滚筒转速r/min:300 生产率kg/h:≥2700 结构型式:牵引式 行走速度km/h:3-5 | 22000 | [10 empty] | 新疆 | 17.60% | 审核通过
收获机械 | 饲料作物收获机械 | 打（压）捆机 | 1.7—2.2m捡拾压捆机 | 山东康明斯农业机械有限公司 | 圆草捆打捆机 | 9YGQ-1.5 | 结构尺寸（长*宽*高mm）:4200mmX2880mmX2300mm 整机质量（kg）:2800kg 配套动力（kw）:≥60KW(非固定式) 捡拾器宽度（mm）:1980mm 动力输出轴转速（r/min）:540r/min 捡拾器结构形式:弹齿式 草捆形态:圆草捆 卷压滚筒数量（个）:14个 生产率（捆/h）:12-30捆/h 捆绳类型:化纤网绳 成捆率（%）:≥99% 草捆密度（kg/m³）:≥115kg/m³ 成捆室尺寸（mm）:直径1200mm、长度1500mm 有效度（%）:≥98% | 22000 | [10 empty] | 山东 | 15.17% | 审核通过
收获机械 | 饲料作物收获机械 | 打（压）捆机 | 1.7—2.2m捡拾压捆机 | 呼伦贝尔市蒙力农牧业机械制造有限公司 | 圆草捆打捆机 | 9YG-1.25 | 结构尺寸（长*宽*高mm）:3870mmX2700mmX2480mm. 整机质量（kg）:3000kg 配套动力（kw）:≥73.5 捡拾器宽度:1844mm 捡拾器结构形式:弹齿式 卷压滚筒数量:18个 型号:9YG-1.5 产品名称:圆草捆打捆机 草捆密度:120kg/m³ 成捆率:100% 有效度:100% 用户满意度:100 适用性用户意见:100% | 22000 | [10 empty] | 山东 | 11.11% | 审核通过
收获机械 | 饲料作物收获机械 | 打（压）捆机 | 1.7—2.2m捡拾压捆机 | 呼伦贝尔市海征汽车改装有限责任公司 | 圆捆卷捆机 | 9YG-1.6 | 结构尺寸（长*宽*高mm）:4140x2750x2550 整机质量（kg）:2200 配套动力（kw）:大于36 捡拾器结构型式:弹齿式 卷压滚筒个数（个）:14个 捡拾宽度（mm）:1750 动力输出轴转速（r/min）:540 草捆质量（kg）:250-300 成捆室长度（mm）:1400 草捆密度控制:液压控制 工作效率kg/h:3000-35000 草捆直径（mm）:1300 草捆宽度（mm）:1400 | 22000 | [10 empty] | 内蒙古 | 8.80% | 审核通过
收获机械 | 饲料作物收获机械 | 打（压）捆机 | 1.7—2.2m捡拾压捆机 | 沈阳海瀛机械制造有限公司 | 圆草捆打捆机 | 黑垦鉴2018023 | 结构尺寸（长*宽*高mm）:4300x2400x2400 整机质量（kg）:3377 配套动力（kw）:85 捡拾宽度（mm）:2010 捡拾器结构型式:弹齿式 卷压滚筒个数（个）:18（2个主动力辊，16个从动辊） 卷压滚筒转数（r/min）:126 草捆直径（mm）:1240 草捆重量（kg）:500 切刀数量（个）:17 压捆室宽度（mm）:1200 PTO 转数（转/分）:540 监视器:网易E-LINK监视器 | 22000 | [10 empty] | 辽宁 | 7.33% | 审核通过
收获机械 | 饲料作物收获机械 | 打（压）捆机 | 1.7—2.2m捡拾压捆机 | 河北久丰农业机械有限公司 | 方草捆打捆机 | 9YFQ-1900S | 结构尺寸（长*宽*高mm）:5550×2400×1750 整机质量（kg）:2700 配套动力（kw）:69.9～88.2 捡拾器宽度（mm）:1900 捡拾器结构型式:甩刀式 压缩室截面尺寸（宽×高）（mm）:450×370 打结器类型:D型 打结器数量（个）:2 打捆活塞往复次数（次/min）:70～100 配套拖拉机输出轴转速（r/min）:540 喂入机构结构形式:曲柄摇杆机构 草捆长度（cm）:30～132 捡拾器甩刀数量（把）:96 | 22000 | [10 empty] | 河北 | 22.00% | 审核通过
收获机械 | 饲料作物收获机械 | 打（压）捆机 | 1.7—2.2m捡拾压捆机 | 上海商赢农业机械有限公司 | 正牵引方草捆打捆机 | 9YFQ-1.9Z | 结构尺寸（长*宽*高mm）:4975*2552*1710 整机质量（kg）:1500 配套动力（kw）:35 草捆尺寸（高*宽）:360*450 捡拾宽度（mm） :1980 弹齿条排数:3 匹配PTO转速（r/min）:540 草捆长度调节范围（mm）:300~1320 打捆活塞次数（次/分钟）:85-90 工作速度（km/h）:3-10 机具连接方式:正牵引式 空载功率（kw）:/ 打结器类型（/）:D型 | 22000 | [10 empty] | 上海 | 19.47% | 审核通过
收获机械 | 饲料作物收获机械 | 打（压）捆机 | 1.7—2.2m捡拾压捆机 | 四平市龙业机械制造有限公司 | 打捆机 | 9YJT-1850 | 结构尺寸（长*宽*高mm）:4900×3100×3680 整机质量（kg）:3800 配套动力（kw）:≥81 捡拾器宽度（mm）:1850 捡拾器结构形式:锤爪 压缩室截面尺寸（宽×高）mm:450×360 操作系统:全自动-半自动-手动控制 草捆规格（mm）:750×450×360（略有膨胀） 揉丝长度（cm）:一次粉碎1.5-6二次粉碎0.2-2（可调） 草捆包装:塑料袋、网袋或尼龙编织袋 进料仓尺寸（mm）:1370×1080×1900 系统工作压力Mpa:15-16 除土率:98% | 22000 | [10 empty] | 吉林 | 13.50% | 审核通过
收获机械 | 饲料作物收获机械 | 打（压）捆机 | 1.7—2.2m捡拾压捆机 | 四平双天机械装备有限公司 | 秸秆捡拾打捆机 | 9YJ-1.8 | 结构尺寸（长*宽*高mm）:4750×3180×3560 整机质量（kg）:3900 配套动力（kw）:74 捡拾器宽度（mm）:1800 型号:9YJ-1.8 捡拾器结构型式:锤爪式 锤爪数量:12个 草捆规格:750mm×450mm×350mm（略有膨胀） 草捆包装:塑料袋或尼龙编织袋 进料仓尺寸:1370mm×1080mm×1900mm 压缩室尺寸（宽×高）:450mm×350mm 纯工作生产率:1500kg/h 活塞往复次数（次/min）:每分钟1-3次（人工控制） | 22000 | [10 empty] | 吉林 | 13.33% | 审核通过
收获机械 | 饲料作物收获机械 | 打（压）捆机 | 1.7—2.2m捡拾压捆机 | 呼伦贝尔市蒙力农牧业机械制造有限公司 | 秸秆圆捆机 | 9YGJ-1.1A | 结构尺寸（长*宽*高mm）:3760mmX2400mmX2120mm 整机质量（kg）:2400kg 配套动力（kw）:≥66kw 捡拾器结构形式:锤爪式 捡拾器宽度:1844mm 卷压滚筒数量16个:16个 产品名称:秸秆圆捆机 产品型号:9YGJ-1.1A 草捆密度:117kg/m³ 成捆率:100% 适用性用户意见:100% 有效度:99% 用户满意度:100 | 22000 | [10 empty] | 山东 | 11.11% | 审核通过
收获机械 | 饲料作物收获机械 | 打（压）捆机 | 1.7—2.2m捡拾压捆机 | 呼伦贝尔市海拉尔区盈嘉机械设备制造有限公司 | 捡拾打捆机 | 9YG-1.85 | 结构尺寸（长*宽*高mm）:4000mm×2600mm×2300mm 整机质量（kg）:2065mm 配套动力（kw）:55-65kw 动力输出轴转速:540 r/min 成捆室 尺寸:Φ1200mm×1500mm 草捆密度控制:挂钩、传感器控制 捡拾器宽度:1850mm 卷压滚筒转速:150 r/min 卷压滚筒数量:1 4个 生产率:20～35捆/h 草捆尺寸（直径×宽度）:Ф1300mm×1500mm 草捆质量:200-300 Kg 轮距:2600mm | 22000 | [10 empty] | 内蒙古 | 20.00% | 审核通过
收获机械 | 饲料作物收获机械 | 打（压）捆机 | 1.7—2.2m捡拾压捆机 | 河北久丰农业机械有限公司 | 秸秆切碎收集方捆打捆机 | 9YFQS-2000 | 结构尺寸（长*宽*高mm）:4750×3300×3560 整机质量（kg）:4600 配套动力（kw）:≥73.5 捡拾器宽度（mm）:2000 捡拾器结构型式:粉碎滚筒式 压缩室截面尺寸（宽×高）（mm）:350×450 纯小时工作率（捆/h）:≤60 动力输出轴转速（r/min）:720～760（直连） 草捆规格（mm）:750×350×450（略有膨胀） 草捆包装:塑料袋或尼龙编织袋 进料仓尺寸（mm）:1200×755×900 作业速度（km/h）:1～3 液压油缸主油缸行程（mm）:900 | 22000 | [10 empty] | 河北 | 20.00% | 审核通过
收获机械 | 饲料作物收获机械 | 打（压）捆机 | 1.7—2.2m捡拾压捆机 | 佳木斯骥驰拖拉机制造有限公司 | 圆捆打捆机 | 9YJC-2500 | 结构尺寸（长*宽*高mm）:3700×4300×1700 整机质量（kg）:1500 配套动力（kw）:22.1-51.5 捡拾器宽度（mm）:1800 捡拾器结构型式:甩刀式 卷压滚筒转速(r/min):270 卷压滚筒数量（个）:13 工作状态外型尺寸（长×宽×高）（mm）:3700×4300×1700 纯工作小时工作率（kg）:≥1300 喂入口宽度:无 压缩室截面尺寸(宽×高）:无 打结器类型:无 打结器数量:无 打捆活塞往复次数:无 | 22000 | [10 empty] | 黑龙江 | 25.58% | 审核通过
收获机械 | 饲料作物收获机械 | 打（压）捆机 | 1.7—2.2m捡拾压捆机 | 天津轩禾农业机械制造有限公司 | 方草捆打捆机 | 9YFQ-1.7 | 结构尺寸（长*宽*高mm）:4200×2050×1720 整机质量（kg）:1600 配套动力（kw）:≥25.8 打结器数量:2个 捡拾器结构型式:弹齿型 打结器类型:D型（6003） 压缩式截面尺寸（宽×高）mm:360×460 打捆活塞往复次数次/min:100 捆绳箱容量:4卷 捡拾器宽度mm:1750 动力输出轴转速:540转/分 喂入叉数量:4个 纯工作小时生产率t/h:≥3 | 22000 | [10 empty] | 天津 | 20.00% | 审核通过
收获机械 | 饲料作物收获机械 | 打（压）捆机 | 1.7—2.2m捡拾压捆机 | 灵璧县泰顺机械有限公司 | 捡拾式方捆压捆机 | 9YFQ-1950 | 结构尺寸（长*宽*高mm）:4700*2780*2090 整机质量（kg）:1950 配套动力（kw）:≥25.7 型号:9YFQ-1950 捡拾器宽度（mm):1800 打捆活塞速度（行程/min):100 打结器类型:D型 原料:小麦秸秆 物料含水率:%16.2 环境温度:13-16°c 环境湿度:%22-35 试验地（长*宽）:100*50（m) 无参数项目:无值及单位 | 22000 | [10 empty] | 安徽 | 19.47% | 审核通过
收获机械 | 饲料作物收获机械 | 打（压）捆机 | 1.7—2.2m捡拾压捆机 | 潍坊牧王机械有限公司 | 圆草捆打捆机 | 9YK-1800 | 结构尺寸（长*宽*高mm）:2408×2181×1345 mm 整机质量（kg）:1300 kg 配套动力（kw）:≥51 kw 捡拾器宽度（cm）:180 cm 捡拾器结构型式:甩刀式 卷压滚筒数量（个）:14 个 卷压滚筒转速（r/min）:213 r/min 工作状态外形尺寸（长×宽×高）mm:2408×2181×1345 mm 草捆密度（kg/m³）:118 kg/m³ 成捆率（%）:100 % 有效度（%）:100 % 作业速度（kw/h）:2-5 kw/h 匹配PTO转速（r/min）:540 r/min | 22000 | [10 empty] | 山东 | 19.13% | 审核通过
收获机械 | 饲料作物收获机械 | 打（压）捆机 | 1.7—2.2m捡拾压捆机 | 临颍县颍机机械制造有限公司 | 圆草捆打捆机 | 9YQ-1.8A | 结构尺寸（长*宽*高mm）:（2380×2200×1800）mm 整机质量（kg）:1500kg 配套动力（kw）:73.5~103kW 型号:9YQ-1.8A 捡拾器宽度（mm）:1800mm 捡拾器结构型式:甩刀式 卷压滚筒数（个）:12个 草捆直径:Ф600mm 卷压滚筒转速（r/min）:457r/min 草捆长度（mm）:900mm 拖拉机动力输出轴转速（r/min）:760r/min 成捆率:≥99% 作业行进速度km/h:3~5km/h | 22000 | [10 empty] | 河南 | 18.97% | 审核通过
收获机械 | 饲料作物收获机械 | 打（压）捆机 | 1.7—2.2m捡拾压捆机 | 芜湖苜邦智能装备有限公司 | 圆草捆打捆机 | 9YY-1250 | 结构尺寸（长*宽*高mm）:4510×2630×2335 整机质量（kg）:3200 配套动力（kw）:≥73.5（轮式拖拉机） 捡拾器宽度（mm）:1970 捡拾器结构型式:弹齿式 捡拾弹簧数（根）:60 捡拾弹簧排数（排）:4 卷压滚筒转速（r/min）:119 卷压滚筒数量（个）:18 草捆密度（Kg/m³）:≥115 成捆率:≥99% 吨草耗油量（kg/t）:≤0.9 纯工作小时生产率（kg/h）:≥6000 | 22000 | [10 empty] | 安徽 | 10.58% | 审核通过
收获机械 | 饲料作物收获机械 | 打（压）捆机 | 1.7—2.2m捡拾压捆机 | 天津绿野机械有限公司 | 捡拾压捆机 | 9YQ-1800 | 结构尺寸（长*宽*高mm）:3080*2150*1580 整机质量（kg）:1510 配套动力（kw）:65-75 捡拾器宽度（mm）:1800 捡拾器结构形式:甩刀式 卷压滚筒转速（r/min）:320 卷压滚筒数量（个）:14 喂入口宽度（mm）:/ 压缩室截面尺寸（mm）:/ 打结器类型:/ 打结器数量（个）:/ 草捆密度（kg/m³）:≥115 成捆率:/ | 22000 | [10 empty] | 天津 | 18.64% | 审核通过
收获机械 | 饲料作物收获机械 | 打（压）捆机 | 1.7—2.2m捡拾压捆机 | 哈尔滨华惠农业机械制造有限公司 | 圆草捆打捆机 | 9YYK-1.25(HBR725) | 结构尺寸（长*宽*高mm）:4300×2600×2450 整机质量（kg）:3550 配套动力（kw）:≥88.2 捡拾器结构型式:弹齿 卷压筒转速:118（r/min） 卷压滚筒数量:17个 捡拾宽度:1850mm 草捆尺寸:1250×1250mm 草捆密度:145.5 （Kg/㎡） 与拖拉机连接方式:牵引 动力输出转速:540（r/min) 成捆率:100% 有效度:99.5% | 22000 | [10 empty] | 黑龙江 | 6.88% | 审核通过
收获机械 | 饲料作物收获机械 | 打（压）捆机 | 1.7—2.2m捡拾压捆机 | 山东汉维斯农业科技有限公司 | 圆草捆打捆机 | 9YQ-1800 | 结构尺寸（长*宽*高mm）: 2400mm×2240mm×1400mm 整机质量（kg）:1350 配套动力（kw）:≥48 捡拾器宽度（mm）:1800 卷压滚筒数量 （个）:14 捡拾器结构型式 : 甩刀式 齿轮箱（个）:1 卷压滚筒转速（r/min）:213 生产率（kg/h）:≥1700 成捆率:100% 草捆密度（kg/m³）:121 用户满意度（分）:96 有效度:99% | 22000 | [10 empty] | 山东 | 29.93% | 审核通过
收获机械 | 饲料作物收获机械 | 打（压）捆机 | 1.7—2.2m捡拾压捆机 | 新乡市蓝溪科技有限公司 | 方捆打捆机 | 9YF-2.0 | 结构尺寸（长*宽*高mm）:4600×2630×1750 整机质量（kg）:1650 配套动力（kw）:≥33.1 型号:9YF-2.0 捡拾器宽度:2000mm 捡拾器结构型式:弹齿滚筒式 打结器类型:D型 打结器数量:2个 压缩室截面尺寸（宽×高）:440×360mm 打捆活塞往复次数:90~100次/min 拾料弹簧芯轴数量:3根 拾料弹簧数量:42个 喂料耙额定工作频率:100次/min 喂料耙数量:4个 活塞行程长度:550 草捆长度:500-1350mm | 22000 | [10 empty] | 河南 | 20.95% | 审核通过
收获机械 | 饲料作物收获机械 | 打（压）捆机 | 1.7—2.2m捡拾压捆机 | 潍坊恺欧机械有限公司 | 圆草捆打捆机 | 9YQ-1800 | 结构尺寸（长*宽*高mm）:2850X2180X1360 mm 整机质量（kg）:1220 kg 配套动力（kw）:≥48 kw 型号:9YQ-1800 捡拾器宽度（mm）:1800 mm 捡拾器结构型式:甩刀式 卷压滚筒数量（个）:14 个 卷压滚筒转速（r/min）:213 r/min 成捆率（%）:100 % 草捆密度（kg/m³）:148 kg/m³ 有效度（%）:99 % 包形尺寸:Φ670X970 mm 作业速度（km/h）:2-5 km/h | 22000 | [10 empty] | 山东 | 18.64% | 审核通过
收获机械 | 饲料作物收获机械 | 打（压）捆机 | 1.7—2.2m捡拾压捆机 | 华创机器人制造有限公司 | 圆草捆打捆机 | 9YQ-180 | 结构尺寸（长*宽*高mm）:2400*2200*1300 整机质量（kg）:1500 配套动力（kw）:40.4-58.5 捡拾器宽度（mm）:1800 捡拾器结构型式:甩刀式 卷压滚筒数量（个）:14 卷压滚筒转速r/min:200 喂入口宽度（mm）:930 压缩室截面尺寸宽mm:900 压缩室截面尺寸高mm:600 打结器类型:摇摆式 打结器数量:1 打捆形状:圆捆 | 22000 | [10 empty] | 山东 | 18.33% | 审核通过
收获机械 | 饲料作物收获机械 | 打（压）捆机 | 1.7—2.2m捡拾压捆机 | 郑州豫飞达机械制造有限公司 | 圆捆捡拾打捆机 | 9YGQ-1.8 | 结构尺寸（长*宽*高mm）:3085×2216×1825 整机质量（kg）:无 配套动力（kw）:51.5-73.5 捡拾器宽度（mm):1800 捡拾器结构型式（/）:粉碎滚筒式 滚筒转速（r/min):300 卷压滚筒数量（个）:11 物料品种:玉米秸秆 物料含水率（%）:14.1 检验地形:平坦 圆捆成捆率（%）:100 圆草捆密度（㎏/m³）:156 试验地块大小（m）:200×200 | 22000 | [10 empty] | 河南 | 28.21% | 审核通过
收获机械 | 饲料作物收获机械 | 打（压）捆机 | 1.7—2.2m捡拾压捆机 | 河北通田机械有限公司 | 捡拾压捆机 | 9YFQ-1.7 | 结构尺寸（长*宽*高mm）:5320X2400X1820 整机质量（kg）:1300 配套动力（kw）:52.9 捡拾器宽度(mm):1700 捡拾器结构型式:弹齿滚筒式 压缩式截面尺寸（宽X高）(mm):470X350 打结器类型（个）:2 打结器类型:D型 试验用地(m):50X40 物料品种:小麦秸秆 草条宽度(mm):528 草条厚度(mm):244 每米草条质量（kg/m):1.40 | 22000 | [10 empty] | 山东 | 20.95% | 审核通过
收获机械 | 饲料作物收获机械 | 打（压）捆机 | 1.7—2.2m捡拾压捆机 | 河北通田机械有限公司 | 捡拾压捆机 | 9YFQ-1.9 | 结构尺寸（长*宽*高mm）:5320X2690X1810 整机质量（kg）:1550 配套动力（kw）:55.1-73.5 捡拾器宽度（mm):1908 捡拾器结构型式:弹齿滚筒式 压缩室截面尺寸宽X高）（mm):470X350 打结器类型:D型 打结器数量（个）:2 试验用地(m):50X40 草条宽度（mm):554 草条厚度（mm):236 每米草条质量(kg/m):1.11 物料品种:小麦秸秆 | 22000 | [10 empty] | 山东 | 20.00% | 审核通过
收获机械 | 饲料作物收获机械 | 打（压）捆机 | 1.7—2.2m捡拾压捆机 | 菏泽市天艺农业机械制造有限公司 | 秸秆打捆机 | 9YJ-180 | 结构尺寸（长*宽*高mm）:3080X2150X1580 整机质量（kg）:1510 配套动力（kw）:65~75 捡拾器宽度（mm）:1800 捡拾器结构型式:甩刀式 卷压滚筒转速（r/min）:350~400 卷压滚筒数量（个）:13 产品名称:秸秆打捆机 型号:9YJ-180 执行标准:GB/T14290－2008 生产效率（t/h）:3.0-4.5 作业速度（km/h）:3-7 挂接方法:拖挂、悬挂 | 22000 | [10 empty] | 山东 | 27.50% | 审核通过
收获机械 | 饲料作物收获机械 | 打（压）捆机 | 1.7—2.2m捡拾压捆机 | 公主岭市泰瑞机械制造有限公司 | 捡拾圆捆机 | 9YQ-1800 | 结构尺寸（长*宽*高mm）:2750mmX2250mmX1480mm 整机质量（kg）:1450kg 配套动力（kw）:40.4kw-58.5kw 捡拾宽度（mm）:1800mm 捡拾器结构型式:甩刀式 卷压滚筒转速r/min:320r/min 卷压滚筒数量(个):15个 包形尺寸(cm):Φ70×100cm 轮胎规格:7.00-12（选装10.0/75-15.3） 纯工作小时生产率kg/h:≥2000kg/h 吨草油耗kg/t:≤0.9kg/t 粉碎刀片数量:14组（28片） 总损失率:≤4% | 22000 | [10 empty] | 吉林 | 26.83% | 审核通过
收获机械 | 饲料作物收获机械 | 打（压）捆机 | 1.7—2.2m捡拾压捆机 | 江苏沃得高新农业装备有限公司（原：江苏沃得植保机械有限公司、原：沃得重工（中国）有限公司） | 捡拾打捆机 | 9YFQ-1960 | 结构尺寸（长*宽*高mm）:5200×2600×1700 整机质量（kg）:1800 配套动力（kw）:26 捡拾宽度（m）:1.958 打捆活塞速度（行程/min）:100 打结器类型:单结打结器 牧草总损失率（%）:1.1 草捆密度（kg/m³）:155.1 成捆率（%）:98.9 吨草能耗（kW·h/t）:4.7 纯工作小时生产率（kg/h）:4300 主传动箱轴承温升（℃）:18.6 驱动方式:拖拉机牵引 | 22000 | [10 empty] | 江苏 | 20.37% | 审核通过
收获机械 | 饲料作物收获机械 | 打（压）捆机 | 1.7—2.2m捡拾压捆机 | 江苏沃得高新农业装备有限公司（原：江苏沃得植保机械有限公司、原：沃得重工（中国）有限公司） | 捡拾打捆机 | 9YGQ-1300 | 结构尺寸（长*宽*高mm）:4290×2830×2400 整机质量（kg）:3020 配套动力（kw）:73.5-88.8 捡拾宽度（m）:2.083 卷压滚筒转速（r/min）:124 卷压滚筒数量（个）:16 牧草总损失率（%）:0.77 草捆密度（kg/m³）:185 成捆率（%）:100 吨草耗油量（kg/t）:0.61 纯工作小时生产率（kg/h）:10581 主传动箱轴承温升（℃）:14.7 驱动方式:拖拉机牵引 | 22000 | [10 empty] | 江苏 | 9.05% | 审核通过
收获机械 | 饲料作物收获机械 | 打（压）捆机 | 1.7—2.2m捡拾压捆机 | 中联重机股份有限公司 | 牵引式捡拾方捆压捆机 | 9YS-1800 | 结构尺寸（长*宽*高mm）:4700×3200×3580 整机质量（kg）:4100 配套动力（kw）:≥74 捡拾宽度（mm):1800 拾捡器结构型式:锤爪式 草捆密度kg/m³:246 物料品种:玉米秸秆 压缩室截机尺寸（宽×高）(mm):755 ×805 物料含水率(%):22.2 成捆率(%):99.5 规则草捆率(%）:100 结构型式:牵引式 试验地状况:符合打捆机作业要求 | 22000 | [10 empty] | 安徽 | 14.67% | 审核通过
收获机械 | 饲料作物收获机械 | 打（压）捆机 | 1.7—2.2m捡拾压捆机 | 中联重机股份有限公司 | 圆草捆打捆机 | 9YY-1250 | 结构尺寸（长*宽*高mm）:4600×2450×2300 整机质量（kg）:3500 配套动力（kw）:≥66.2 捡拾宽度（mm）:1970 拾捡器结构型式:弹齿式 卷压滚筒转速（r/min）:135 卷压滚筒数量:18 草捆密度kg/m³:148 成捆率（%）:100 有效度(%):100 结构型式:牵引式 物料品种:小麦秸秆 物料含水率(%):22.7 | 22000 | [10 empty] | 安徽 | 10.00% | 审核通过
收获机械 | 饲料作物收获机械 | 打（压）捆机 | 2.2m及以上捡拾压捆机 | 沈阳海瀛机械制造有限公司 | 捡拾压捆机 | 9YFQ-2.2 | 结构尺寸（长*宽*高mm）:4800x2350x1770 整机质量（kg）:2350 配套动力（kw）:58.8 打结器结构型式:破碎式 捡拾宽度（mm）:2220 打结器类型:强制脱扣型 压缩室截面尺寸（宽x高mm）:450x365 草捆长度（mm）:300-1100 打捆活塞往复次数（次/min）:92 打结器个数:2个 捆绳箱容量:4卷 工作效率(kg/h):3000-5000 成捆率:98% | 22700 | [10 empty] | 辽宁 | 15.34% | 审核通过
收获机械 | 饲料作物收获机械 | 打（压）捆机 | 2.2m及以上捡拾压捆机 | 沈阳海瀛机械制造有限公司 | 捡拾压捆机 | 9YFQ-2.3 | 结构尺寸（长*宽*高mm）:4400x2320x1770 整机质量（kg）:1650 配套动力（kw）:51.5 打结器类型:强制脱扣型 捡拾宽度（mm）:2280 捡拾器结构型式:弹齿式 压缩室截面尺寸（宽x高mm）:450x365 草捆长度（mm）:300-1100 打捆活塞往复次数（次/min）:92 工作效率（kg/h):3500-5000 成捆率:98% 捆绳箱容量:4卷 草捆重量（kg）:20-30 | 22700 | [10 empty] | 辽宁 | 15.34% | 审核通过
收获机械 | 饲料作物收获机械 | 打（压）捆机 | 2.2m及以上捡拾压捆机 | 山东奥翔农业机械设备股份有限公司 | 捡拾打捆机 | 9YD1300 | 结构尺寸（长*宽*高mm）:6100mm×2800mm×2550mm 整机质量（kg）:4250 配套动力（kw）:≥73.5 捡拾器宽度:2300mm 卷压滚筒转速:100r/min 卷压滚筒数量:15个 挂接方式:牵引式 作业速度:5~10km/h 草捆重量:200~400kg 草捆尺寸:φ1300x1360mm 捡拾弹齿数量:60个 弹齿间距:140mm 直径:φ1300mm | 22700 | [10 empty] | 山东 | 12.20% | 审核通过
收获机械 | 饲料作物收获机械 | 打（压）捆机 | 2.2m及以上捡拾压捆机 | 江西凯瑞机械制造有限公司 | 秸秆切割揉碎方捆压捆机 | 9YFG-2.2 | 结构尺寸（长*宽*高mm）:6000mm*2900mm*1720mm 整机质量（kg）:2300kg 配套动力（kw）:60kw 捡拾宽度(mm):2240mm 打结器型号:D型 打结器数量:2个 压缩室截面尺寸（宽x高）:440mm*360mm 变速箱速比:38:6 搅笼数量:2个 轮胎数量:2个 传动轴数量:3根 捡拾器结构型式:锤爪式 草梱长度:300mm-1300mm | 22700 | [10 empty] | 江西 | 17.46% | 审核通过
收获机械 | 饲料作物收获机械 | 打（压）捆机 | 2.2m及以上捡拾压捆机 | 莱州市泰通机械有限公司 | 捡拾压捆机 | 9YFQ-2.3B | 结构尺寸（长*宽*高mm）:4590*2920*1750 整机质量（kg）:1950 配套动力（kw）:≥60 捡拾器宽度（mm）:2300 捡拾器结构型式:弹齿式 打结器类型:D 压缩室截面尺寸（宽*高mm）:460*370 打捆活塞往复次数（次/min）:102 动力输出转速（r/min）:540 捆绳箱容量（卷）:6 草捆密度（kg/m³）:120~180 打结器数量（个）:2 草捆长度（mm）:310~1300 | 22700 | [10 empty] | 山东 | 15.34% | 审核通过
收获机械 | 饲料作物收获机械 | 打（压）捆机 | 2.2m及以上捡拾压捆机 | 山东康明斯农业机械有限公司 | 圆草捆打捆机 | 9YGQ-2200 | 结构尺寸（长*宽*高mm）:4200mmX2880mmX2300mm 整机质量（kg）:2800kg 配套动力（kw）:≥60KW(非固定式) 捡拾器宽度（mm）:2210mm 动力输出轴转速（r/min）:540r/min 捡拾器结构形式:弹齿式 草捆形态:圆草捆 卷压滚筒数量（个）:14个 成捆室尺寸（mm）:直径1200mm、长度1400mm 捆绳类型:化纤网绳 生产率（捆/h）:12-30捆/h 成捆率（%）:≥99% 草捆密度（kg/m³）:≥115kg/m³ 有效度（%）:≥98% 草捆质量（kg）:130-500kg | 22700 | [10 empty] | 山东 | 15.13% | 审核通过
收获机械 | 饲料作物收获机械 | 打（压）捆机 | 2.2m及以上捡拾压捆机 | 莱州市泰通机械有限公司 | 捡拾压捆机 | 9YFQ-2.3A | 结构尺寸（长*宽*高mm）:5400*2730*1750 整机质量（kg）:2400 配套动力（kw）:≥110 捡拾器宽度（mm）:2300 捡拾器结构型式:锤爪式 打结器类型:D 打结器数量（个）:2 压缩室截面尺寸（宽*高mm）:460*370 打捆活塞往复次数（次/min）:102 草捆长度（mm）:310~1300 动力输出转速（r/min）:540 捆绳箱容量（卷）:6 草捆密度（kg/m³）:120~180 | 22700 | [10 empty] | 山东 | 14.37% | 审核通过
收获机械 | 饲料作物收获机械 | 打（压）捆机 | 2.2m及以上捡拾压捆机 | 牙克石市兴农农机具制造有限公司 | 牧草秸秆圆捆机 | 9YG-1.2 | 结构尺寸（长*宽*高mm）:4670mm*3196mm*2340mm 整机质量（kg）:3500kg 配套动力（kw）:≥73kw 捡拾器结构形式:弹齿式 离地间隙:360mm 动力输出轴转速:540R/MIN 行走轮距:2035mm 捡拾器宽度:2236mm 草捆重量:≥200Kg 喂入量:≤4.1kg/s 生产率:≥20捆/h 捆网机构:电动送网 卷压滚筒数量:18个 | 22700 | [10 empty] | 内蒙古 | 12.75% | 审核通过
收获机械 | 饲料作物收获机械 | 打（压）捆机 | 2.2m及以上捡拾压捆机 | 喀什旺达机械制造有限责任公司 | 青贮压捆机 | 9YT-220 | 结构尺寸（长*宽*高mm）:5200×3100×3500 整机质量（kg）:5500 配套动力（kw）:≥90 捡拾器宽度（mm）:2200 捡拾器结构型式:甩刀式 压缩室截面尺寸（长×宽）mm:680×1060 发动机功率（KW）:65 草捆规格（mm）:300×340≥700 锤片数量（片）:132 定刀数量（片）:4组×40 结构型式:牵引式 草捆类型:方捆 二次揉搓定刀数量（片）:14 | 22700 | [10 empty] | 新疆 | 12.61% | 审核通过
收获机械 | 饲料作物收获机械 | 打（压）捆机 | 2.2m及以上捡拾压捆机 | 河北久丰农业机械有限公司 | 方草捆打捆机 | 9YFQ-2200 | 结构尺寸（长*宽*高mm）:4700×2850×1800 整机质量（kg）:1800 配套动力（kw）:30～67 捡拾器宽度（mm）:2200 压缩室截面尺寸（宽×高）（mm）:445×360 打结器类型:D型 打结器数量:2个 打捆活塞往复次数（次/min）:70～100 配套拖拉机输出轴转速（r/min）:540 喂入机构结构形式:曲柄摇杆机构 草捆长度（cm）:30～132 弹齿运行轨迹控制机构:定向滚轮机构 捡拾器结构型式:弹齿式 | 22700 | [10 empty] | 河北 | 18.92% | 审核通过
收获机械 | 饲料作物收获机械 | 打（压）捆机 | 2.2m及以上捡拾压捆机 | 牡丹江市万通微孔技术开发有限责任公司 | 玉米秸秆打捆机 | 4Y-2.4A型 | 结构尺寸（长*宽*高mm）:6240×2850×2000mm 整机质量（kg）:2700㎏ 配套动力（kw）:66.2kw 产品型号:4Y-2.4A 产品型号:4Y-2.4A 草捆密度:147.2㎏/m³ 成捆率:98.4% 捡拾宽度:2398mm 打结器类型:D型 主要作物品种:玉米秸秆 秸秆含水量:12.7% 作业行数:4行 捆绳材料:尼龙绳 主传动箱轴承温升:23.4℃ | 22700 | [10 empty] | 黑龙江 | 15.66% | 审核通过
收获机械 | 饲料作物收获机械 | 打（压）捆机 | 2.2m及以上捡拾压捆机 | 凤城市草河机械制造有限公司 | 捡拾压捆机 | 9YFQ-2.2 | 结构尺寸（长*宽*高mm）:4700×3200×3800 整机质量（kg）:460 配套动力（kw）:73.5~110.3 型号:9YFQ-2.2 捡拾器宽度（捡拾宽度）（mm）:2200 捡拾器结构型式:爪式 压缩室截面尺寸（宽×高）（mm）:350×450 喂入口宽度（mm):/ 打结器类型:/ 打结器数量（个）:/ 卷压滚筒（个）:/ 成捆率:≥98％ 规则草捆率:≥95％ | 22700 | [10 empty] | 辽宁 | 15.34% | 审核通过
收获机械 | 饲料作物收获机械 | 打（压）捆机 | 2.2m及以上捡拾压捆机 | 四平市龙业机械制造有限公司 | 打捆机 | 9YJT-2250 | 结构尺寸（长*宽*高mm）:4900×3230×3680 整机质量（kg）:3900 配套动力（kw）:≥88 捡拾器宽度（mm）:2250 捡拾器结构形式:锤爪 压缩室截面尺寸（宽×高）mm:450×360 草捆包装:塑料袋、网袋或尼龙编织袋 揉丝长度（cm）:一次粉碎1.5-6二次粉碎0.2-2（可调） 进料仓尺寸（mm）:1370×1080×1900 系统工作压力Mpa:15-16 除土率:98% 草捆规格（mm）:750×450×360（略有膨胀） 操作系统:全自动-半自动-手动控制 | 22700 | [10 empty] | 吉林 | 13.59% | 审核通过
收获机械 | 饲料作物收获机械 | 打（压）捆机 | 2.2m及以上捡拾压捆机 | 四平双天机械装备有限公司 | 秸秆捡拾打捆机 | 9YT-2.2 | 结构尺寸（长*宽*高mm）:4750×3180×3560 整机质量（kg）:4020 配套动力（kw）:88 捡拾器宽度（mm）:2200 型号:9YT-2.2 捡拾器结构型式:锤爪式 锤爪数量:14 草捆规格:750mm×450mm×350mm(略有膨胀） 草捆包装:塑料袋或尼龙纺织袋 压缩室截面尺寸（宽×高）:450mm×350mm 进料仓尺寸:1370mm×1080mm×1900mm 纯工作生产率:1800kg/h 活塞往复次数（次/min）:每分钟1-3次（人工控制） | 22700 | [10 empty] | 吉林 | 12.75% | 审核通过
收获机械 | 饲料作物收获机械 | 打（压）捆机 | 2.2m及以上捡拾压捆机 | 呼伦贝尔市瑞丰农牧业科技有限公司 | 秸秆圆捆机 | 9YGJ-1.2 | 结构尺寸（长*宽*高mm）:5070x2600x2300 整机质量（kg）:3950 配套动力（kw）:≥68 捡拾器宽度（mm）:2260 捡拾器结构形式:锤爪式 转速（r/min）:116 粉碎刀间距（mm）:70 提升方式:机械提升 传动方式:三角带传动 传动方式:链传动 后盖开启角:≥55° 断网方式:切刀断网 粉碎刀端点最大回转半径（mm）:520 | 22700 | [10 empty] | 内蒙古 | 11.46% | 审核通过
收获机械 | 饲料作物收获机械 | 打（压）捆机 | 2.2m及以上捡拾压捆机 | 四平市龙业机械制造有限公司 | 打捆机 | 9YJ-2250 | 结构尺寸（长*宽*高mm）:4500×3020×2530 整机质量（kg）:3425 配套动力（kw）:75～90 捡拾器宽度（mm）:2250 捡拾器结构形式:弹齿式 卷压滚筒转速r/min:187 卷压滚筒数量:18 转数:540/720转 切碎系统:17组独立保护切刀（可7、8组单动）、可切碎至7cm 草捆密度控制:位移控制器+机械锁 操作系统:主驾驶室全自动控制 轮胎规格:400/16-15.5 轮距（m）:2.04 | 22700 | [10 empty] | 吉林 | 10.56% | 审核通过
收获机械 | 饲料作物收获机械 | 打（压）捆机 | 2.2m及以上捡拾压捆机 | 吉林牧神机械有限责任公司 | 自走式秸秆收获打捆机 | 4KZ-300 | 结构尺寸（长*宽*高mm）:7300×3270×3720 整机质量（kg）:6950 配套动力（kw）:92 捡拾宽度（mm）:3000 捡拾器结构形式:甩刀式 喂入机构结构形式:拨叉式 打结器类型:D型 打结器数量:2个 压缩式截面尺寸（宽×高mm）:440×357 变速方式:无级变速 最小离地间隙mm:≥250 驱动桥型式:两驱 驱动方式:机械式 | 22700 | [10 empty] | 吉林 | 7.57% | 审核通过
收获机械 | 饲料作物收获机械 | 打（压）捆机 | 2.2m及以上捡拾压捆机 | 呼伦贝尔市海拉尔区盈嘉机械设备制造有限公司 | 捡拾打捆机 | 9YG-2.24 | 结构尺寸（长*宽*高mm）:4000mm×3100mm×2500mm 整机质量（kg）:2150kg 配套动力（kw）:55-85kw 草捆尺寸（直径*宽度）:Φ1300mm×1400mm 草捆密度控制:传感器控制 草捆质量:200-350 Kg 成捆室尺寸（mm）:Φ1200mm×1400mm 动力输出轴转速:540 r/min 捡拾宽度（mm）:2240mm 卷压滚筒数量:14个 卷压滚筒转速:150 r/min 轮距（mm）:2850mm 生产率:20～35捆/h | 22700 | [10 empty] | 内蒙古 | 7.25% | 审核通过
收获机械 | 饲料作物收获机械 | 打（压）捆机 | 2.2m及以上捡拾压捆机 | 哈尔滨华惠农业机械制造有限公司 | 圆草捆打捆机 | 9YYK-1.25(HBR625) | 结构尺寸（长*宽*高mm）:4300×2650×2430 整机质量（kg）:3750 配套动力（kw）:≥89 主轴输入转速:540（r/min） 卷压滚筒转速:118（r/min） 卷压滚筒数量:18（个） 捡拾宽度:2250（mm） 捡拾器结构型式:弹齿 与拖拉机的联接方式:牵引 草捆尺寸:1250×1250（mm） 吨草耗油:0.7（㎏/t） 成捆率:100% 捆绳材料:尼龙网 | 22700 | [10 empty] | 黑龙江 | 6.31% | 审核通过
收获机械 | 饲料作物收获机械 | 打（压）捆机 | 2.2m及以上捡拾压捆机 | 河北久丰农业机械有限公司 | 秸秆切碎收集方捆打捆机 | 9YFQS-2200 | 结构尺寸（长*宽*高mm）:4750×3400×3560 整机质量（kg）:5000 配套动力（kw）:≥73.5 捡拾器宽度（mm）:2200 捡拾器结构型式:粉碎滚筒式 压缩室截面尺寸（宽×高）（mm）:350×450 纯小时工作率（捆/h）:≥75 动力输出轴转速（r/min）:720～760（直连） 草捆规格（mm）:750×350×450（略有膨胀） 草捆包装:塑料袋或尼龙编织袋 进料仓尺寸（mm）:1200×755×900 作业速度（km/h）:1～3 液压油缸主油缸行程（mm）:900 | 22700 | [10 empty] | 河北 | 18.92% | 审核通过
收获机械 | 饲料作物收获机械 | 打（压）捆机 | 2.2m及以上捡拾压捆机 | 星光玉龙机械（湖北）有限公司 | 方草捆打捆机 | 9YFQ-2210D | 结构尺寸（长*宽*高mm）:5490*2600*1750 整机质量（kg）:2710kg 配套动力（kw）:73.5-95.6kW 捡拾器结构型式:甩刀式 压缩室截面尺寸（宽*高）:460*360mm 打结器数量（个）:2个 打结器类型:D型绳打捆 打捆活塞往复次数（次/min）:100次/min 捡拾器宽度（mm）:2210mm 草捆密度 （kg/m3）: 120-180kg/m3 仿形轮（个）:2个 草捆长度（mm ）:310-1300mm 捆绳箱容量（卷）: 6卷 | 22700 | [10 empty] | 湖北 | 14.65% | 审核通过
收获机械 | 饲料作物收获机械 | 打（压）捆机 | 2.2m及以上捡拾压捆机 | 灵璧县泰顺机械有限公司 | 秸秆粉碎压捆机 | 9YFQ-2200 | 结构尺寸（长*宽*高mm）:6300*2730*1900/2000（高度可调） 整机质量（kg）:3160 配套动力（kw）:≥80 型号:9YFQ-2200 捡拾器宽度（mm）:2240 捡拾器结构型式:甩刀式 打结器类型:D型 打结器数量（个）:2 压缩室截机尺寸（宽*高mm）:440*370 打捆活塞往复次数（次/min）:100 草捆密度（kg/m3）:绳打捆，稻麦秸秆≥100 成捆率:≥98% 规则草捆率:≥95% | 22700 | [10 empty] | 安徽 | 13.51% | 审核通过
收获机械 | 饲料作物收获机械 | 打（压）捆机 | 2.2m及以上捡拾压捆机 | 呼伦贝尔市瑞丰农牧业科技有限公司 | 圆草捆打捆机 | 9YG-1.4D | 结构尺寸（长*宽*高mm）:4100x3010x2300 整机质量（kg）:3660 配套动力（kw）:≥55 捡拾器宽度（mm）:2260 捡拾器结构形式:弹齿式 卷压滚筒数量（个）:18 弹齿间距（mm）:67 提升方式:液压提升 传动方式:链传动 仿形方式:浮动弹簧 断网方式:切刀断网 结构形式:螺旋喂入转子 转速（r/min）:116 | 22700 | [10 empty] | 内蒙古 | 11.46% | 审核通过
收获机械 | 饲料作物收获机械 | 打（压）捆机 | 2.2m及以上捡拾压捆机 | 江西凯瑞机械制造有限公司 | 跨行式方草捆压捆机 | 9YFG-2.2 | 结构尺寸（长*宽*高mm）:480mm*2900mm*1720mm 整机质量（kg）:1600kg 配套动力（kw）:35kw 捡拾器宽度(mm):2300mm 打结器型号:D型 打结器数量:2个 压缩室截面尺寸（宽x高）:440mm*360mm 弹齿数量:64个 变速箱速比:38:6 搅笼数量:2个 轮胎数量:4个 传动轴数量:1个 捡拾结构型式:弹齿 | 22700 | [10 empty] | 江西 | 19.24% | 审核通过
收获机械 | 饲料作物收获机械 | 打（压）捆机 | 2.2m及以上捡拾压捆机 | 星光玉龙机械（湖北）有限公司 | 方草捆打捆机 | 9YFQ-2210S | 结构尺寸（长*宽*高mm）:5465*2738*1750mm 整机质量（kg）:3120kg 配套动力（kw）:88.3-117.7 拾器结构型式:双轴甩刀式 打结器数量（个）:2个 打结器类型:D型绳打捆 压缩室截面尺寸（mm）:460×360mm 捡拾器宽度（mm）:2210 打捆活塞往复次数（次/min）:100次/min 仿形轮（个）:2个 草捆长度 mm:310-1300mm 草捆密度 （kg/m3 ）:120-180kg/m3 捆绳箱容量（卷）: 6卷 | 22700 | [10 empty] | 湖北 | 14.19% | 审核通过
收获机械 | 饲料作物收获机械 | 打（压）捆机 | 2.2m及以上捡拾压捆机 | 青岛金丰源机械制造有限公司 | 方草捆打捆机 | 9YFQ-2.2 | 结构尺寸（长*宽*高mm）:5530*2860*1770 整机质量（kg）:1820 配套动力（kw）:≥37 草捆截面:460mm*360mm 草捆密度:≥100kg/m³ 草捆长度:300mm-1300mm 产品型号:9YFQ-2.2 成捆率:≥98﹪ 打结器类型:D型 动力输出轴转速:540r/min 活塞行程次数:100次/min 捡拾器宽度:2230mm 结构形式:正牵引 | 22700 | [10 empty] | 山东 | 15.34% | 审核通过
收获机械 | 饲料作物收获机械 | 打（压）捆机 | 2.2m及以上捡拾压捆机 | 青岛金丰源机械制造有限公司 | 方草捆打捆机 | 9YFG-2.2 | 结构尺寸（长*宽*高mm）:6400*2630*1770 整机质量（kg）:2780 配套动力（kw）:≥66 草捆截面:460mm*360mm 草捆密度:≥100kg/m³ 草捆长度:300mm-1300mm 产品型号:9YFG-2.2 成捆率:≥98﹪ 打结器类型:D型 动力输出轴转速:540r/min 活塞行程次数:100次/min 捡拾器宽度:2230mm 结构形式:正牵引 | 22700 | [10 empty] | 山东 | 13.51% | 审核通过
收获机械 | 饲料作物收获机械 | 打（压）捆机 | 2.2m及以上捡拾压捆机 | 芜湖苜邦智能装备有限公司 | 秸秆粉碎圆草捆打捆机 | 9YYS-1010 | 结构尺寸（长*宽*高mm）:3760×2540×2070 整机质量（kg）:3200 配套动力（kw）:≥70（轮式拖拉机） 匹配PTO速度（r/min）:540 捡拾器宽度（mm）:2210 捡拾器结构型式:甩刀式(32把） 刀轴转速（r/min）:1560 卷压滚筒转速（r/min）:135 卷压滚筒数量（个）:16 草捆密度（Kg/m³）:≥115 成捆率:≥99% 吨草耗油量（kg/t）:≤2.5 纯工作小时生产率（kg/h）:≥3000 | 22700 | [10 empty] | 安徽 | 12.75% | 审核通过
收获机械 | 饲料作物收获机械 | 打（压）捆机 | 2.2m及以上捡拾压捆机 | 江苏君天精工机械有限公司 | 自走式收割捡拾打捆机 | 9YFZ-2.3 | 结构尺寸（长*宽*高mm）:5480X2600X2800 整机质量（kg）:2400 配套动力（kw）:66 型号规格:9YFZ-2.3 捡拾宽度:2300mm 打捆活塞速度:每分钟85～105次 打结器类型:D型 结构形式:自走轮式+捡拾+收割+打捆 捆绳品种:聚丙烯捆绳 草条宽度(m）:1.4 铺条质量:上等草条 草捆抗摔率:100% 纯工作小时生产率:每小时1756kg 成捆率（%）:100 草捆抗摔率（%）:100 | 22700 | [10 empty] | 江苏 | 10.32% | 审核通过
收获机械 | 饲料作物收获机械 | 打（压）捆机 | 2.2m及以上捡拾压捆机 | 芜湖苜邦智能装备有限公司 | 圆草捆打捆机 | 9YY-1250A | 结构尺寸（长*宽*高mm）:4515×2680×2335 整机质量（kg）:3500 配套动力（kw）:≥73.5（轮式拖拉机） 捡拾器宽度（mm）:2260 捡拾器结构型式:弹齿式 捡拾弹簧数（根）:68 捡拾弹簧排数（排）:4 卷压滚筒转速（r/min）:119 卷压滚筒数量（个）:18 草捆密度（Kg/m³）:≥115 成捆率:≥99% 吨草耗油量（kg/t）:≤0.9 纯工作小时生产率（kg/h）:≥6000 | 22700 | [10 empty] | 安徽 | 9.96% | 审核通过
收获机械 | 饲料作物收获机械 | 打（压）捆机 | 2.2m及以上捡拾压捆机 | 芜湖苜邦智能装备有限公司 | 秸秆粉碎圆草捆打捆机 | 9YYS-1250B | 结构尺寸（长*宽*高mm）:4050×2560×2335 整机质量（kg）:4000 配套动力（kw）:≥85（轮式拖拉机） 捡拾器宽度（mm）:2220 捡拾器结构型式:甩刀式（32把） 甩刀排数（排）:4 卷压滚筒转速（r/min）:119 卷压滚筒数量（个）:18 草捆密度（Kg/m³）:≥115 成捆率:≥99% 吨草耗油量（kg/t）:≤0.9 纯工作小时生产率（kg/h）:≥5200 草捆尺寸（mm）:1250×1250 | 22700 | [10 empty] | 安徽 | 9.54% | 审核通过
收获机械 | 饲料作物收获机械 | 打（压）捆机 | 2.2m及以上捡拾压捆机 | 青岛金丰源机械制造有限公司 | 方草捆打捆机 | 9YFS-2.23 | 结构尺寸（长*宽*高mm）:7250*2950*1840 整机质量（kg）:3110 配套动力（kw）:≥50 草捆截面:560mm*380mm 草捆密度:≥150kg/m³ 草捆长度:300mm-1300mm 产品型号:9YFS-2.23 成捆率:≥98﹪ 打结器类型:D型 动力输出轴转速:1000r/min 活塞行程次数:90次/min 捡拾器宽度:2230mm 结构形式:正牵引 | 22700 | [10 empty] | 山东 | 8.47% | 审核通过
收获机械 | 饲料作物收获机械 | 打（压）捆机 | 2.2m及以上捡拾压捆机 | 天津绿野机械有限公司 | 捡拾压捆机 | 9YQ-2210 | 结构尺寸（长*宽*高mm）:3050✖2590✖1600 整机质量（kg）:1850 配套动力（kw）:≥70 捡拾器宽度（mm）:2210 捡拾器结构形式:甩刀式 卷压滚筒转速（r/min）:320 卷压滚筒数量（个）:14 喂入口宽度（mm）:/ 压缩室截面尺寸（mm）:/ 打结器类型:/ 打结器数量（个）:/ 草捆密度（kg/m³）:≥115 成捆率:/ | 22700 | [10 empty] | 天津 | 15.34% | 审核通过
收获机械 | 饲料作物收获机械 | 打（压）捆机 | 2.2m及以上捡拾压捆机 | 郑州豫飞达机械制造有限公司 | 圆捆捡拾打捆机 | 9YGQ-2.2 | 结构尺寸（长*宽*高mm）:3041×2470×1749 整机质量（kg）:无 配套动力（kw）:73.5-88.2 捡拾器宽度（mm):2200 捡拾器结构型式（/）:粉碎滚筒式 滚筒转速（r/min):300 卷压滚筒数量（个）:11 试验地块大小（m）:200×200 地形（/）:平坦 物料品种（/）:玉米秸秆 物料含水率（%）:14.1 圆草捆草捆密度（㎏/m³）:133 圆草捆成捆率（%）:100 | 22700 | [10 empty] | 河南 | 28.02% | 审核通过
收获机械 | 饲料作物收获机械 | 打（压）捆机 | 2.2m及以上捡拾压捆机 | 中国农业机械化科学研究院呼和浩特分院有限公司 | 圆草捆打捆机 | 9YGJ-2.2型 | 结构尺寸（长*宽*高mm）:3930mm*3267mm*2303mm 整机质量（kg）:3800Kg 配套动力（kw）:≥75kw 捡拾宽度（mm）:2235mm 弹齿杆数（排）*每排弹齿数（个）:4排*16个 卷压辊滚筒数量（个）:14个 草捆直径（mm）:Φ1200mm 草捆宽度（mm）:1400mm 传动方式:链动式 后盖开启最小离地间隙（mm）:≥1950mm 动力输出轴转速（r/min）:540r/min 弹齿间距（mm）:66.5mm 结构形式:弹齿滚筒式 | 22700 | [10 empty] | 内蒙古 | 13.43% | 审核通过
收获机械 | 饲料作物收获机械 | 打（压）捆机 | 2.2m及以上捡拾压捆机 | 山东汉维斯农业科技有限公司 | 圆草捆打捆机 | 9YQ-2250 | 结构尺寸（长*宽*高mm）:2400mm×2650mm×1400mm 整机质量（kg）:1550 配套动力（kw）:≥70 捡拾器宽度 （mm）:2250 捡拾器结构型式:甩刀式 卷压滚筒数量 （个）:14 成捆率:100% 草捆密度（kg/m³）:122 卷压滚筒转速（r/min）:213 用户满意度（分）:100 生产率（kg/h）:≥1700 有效度:99% 齿轮箱（个）:1 | 22700 | [10 empty] | 山东 | 29.95% | 审核通过
收获机械 | 饲料作物收获机械 | 打（压）捆机 | 2.2m及以上捡拾压捆机 | 新乡市蓝溪科技有限公司 | 方捆打捆机 | 9YF-2.2 | 结构尺寸（长*宽*高mm）:4600×2860×1750 整机质量（kg）:1680 配套动力（kw）:≥36.8 型号:9YF-2.2 捡拾器宽度:2230mm 捡拾器结构型式:弹齿滚筒式 打结器类型:D型 打结器数量:2个 压缩室截面尺寸（宽×高）:440×360mm 打捆活塞往复次数:90~100次/min 拾料弹簧芯轴数量:3根 拾料弹簧数量:48个 喂料耙额定工作频率:100次/min 喂料耙数量:4个 活塞行程长度:550mm 草捆长度:500~1350mm | 22700 | [10 empty] | 河南 | 16.81% | 审核通过
收获机械 | 饲料作物收获机械 | 打（压）捆机 | 2.2m及以上捡拾压捆机 | 华创机器人制造有限公司 | 圆草捆打捆机 | 9YQ-230 | 结构尺寸（长*宽*高mm）:2500*2700*1500 整机质量（kg）:1550 配套动力（kw）:55.8-90.2 监视器宽度mm:2300 捡拾器结构型式:甩刀式 卷压滚筒数量:14 卷压滚筒转速r/min:230 喂入口宽度（mm）:930 压缩室截面尺寸宽mm:1050 压缩室截面尺寸高mm:600 打结器类型:摇摆式 打结器数量:1 打捆形状:圆捆 | 22700 | [10 empty] | 山东 | 14.74% | 审核通过
收获机械 | 饲料作物收获机械 | 打（压）捆机 | 2.2m及以上捡拾压捆机 | 新乡市蓝溪科技有限公司 | 秸秆方捆打捆机 | 9YFG-2.2 | 结构尺寸（长*宽*高mm）:5500×2660×1750 整机质量（kg）:2400 配套动力（kw）:≥58.8 型号:9YFG-2.2 捡拾器宽度:2200mm 捡拾器结构型式:粉碎滚筒式 打结器类型:D型 打结器数量:2个 压缩室截面尺寸（宽×高）:440×360mm 打捆活塞往复次数:90~100次/min 喂料耙额定工作频率:100次/min 喂料耙数量:4个 活塞行程长度:550mm 草捆长度:500-1350mm 变速箱输出轴转速:100r/min 捆绳箱容量:10卷 | 22700 | [10 empty] | 河南 | 14.65% | 审核通过
收获机械 | 饲料作物收获机械 | 打（压）捆机 | 2.2m及以上捡拾压捆机 | 吉林众志新能源科技有限公司 | 牵引式捡拾方捆压捆机 | 9YFQ-2200 | 结构尺寸（长*宽*高mm）:5100*3180*3600 整机质量（kg）:4360 配套动力（kw）:≥88 捡拾锤爪数量（个）：:14 捡拾辊轴转数 （r/min）：:≥2000 草捆规格（长*宽*高mm）：:750*450*350 捡拾宽度（mm）：:2200 进料仓尺寸（长*宽*高mm）：:1370×1080×1900 系统工作压力（Mpa）：:15-16 生产效率（t/h）：:青储饲料≥1.5,黄储饲料≥1.2 草捆重量（kg）：:青储饲料60-90，黄储饲料22-25 匹配PTO转速（r/min）：:720-760 揉丝长度（cm）：:一次粉碎长度1.5-6，二次粉碎长度0.2-2 | 22700 | [10 empty] | 吉林 | 14.19% | 审核通过
收获机械 | 饲料作物收获机械 | 打（压）捆机 | 2.2m及以上捡拾压捆机 | 新乡市蓝溪科技有限公司 | 秸秆方捆打捆机 | 9YFG-2.2A | 结构尺寸（长*宽*高mm）:5500×2700×1850 整机质量（kg）:2950 配套动力（kw）:≥80.9 型号:9YFG-2.2A 捡拾器宽度:2200mm 捡拾器结构型式:粉碎滚筒式 打结器类型:D型 打结器数量:2个 压缩室截面尺寸（宽×高）:440×360mm 打捆活塞往复次数:90~100次/min 喂料耙额定工作频率:100次/min 喂料耙数量:4个 活塞行程长度:550mm 草捆长度:500-1350mm 变速箱输出轴转速:100r/min 捆绳箱容量:10卷 | 22700 | [10 empty] | 河南 | 13.76% | 审核通过
收获机械 | 饲料作物收获机械 | 打（压）捆机 | 2.2m及以上捡拾压捆机 | 吉林天朗新能源科技有限公司 | 秸秆饲料捡拾打捆机 | 9YFQ-2.2 | 结构尺寸（长*宽*高mm）:4960X2990X3910 整机质量（kg）:3950 配套动力（kw）:≥88 型号:9YFQ-2.2 捡拾器宽度（mm）:2220 捡拾器结构形式:锤爪（甩刀）式 压缩室截面尺寸（宽X高mm）:400X310 草捆密度kg/m3:≥100 成捆率:≥98% 规则草捆率:≥95% 适用性用户意见:100% 故障情况:符合 用户满意度:100 | 22700 | [10 empty] | 吉林 | 13.51% | 审核通过
收获机械 | 饲料作物收获机械 | 打（压）捆机 | 2.2m及以上捡拾压捆机 | 山东巨明机械有限公司 | 圆草捆打捆机 | 9YGJ-2.2 | 结构尺寸（长*宽*高mm）:4750×2970×2280 整机质量（kg）:3820 配套动力（kw）:≥73.5 工作幅宽(mm）:2220 捡拾器结构型式:弹齿式 卷压滚筒数量（个）:14 草捆尺寸(mm）:Φ1300×1400 卷压滚筒转速（r/min）:115 动力输出转速（r/min）:540 纯工作小时生产率（kg/h）:8000 规则草捆率:≥ 95% 草捆抗摔率:≥ 90% 吨草能耗（kW･h/吨）:≤ 0.77 捆绳打捆成捆率:≥ 99% 草捆密度（kg/m3）:≥ 115 | 22700 | [10 empty] | 山东 | 10.32% | 审核通过
收获机械 | 饲料作物收获机械 | 打（压）捆机 | 2.2m及以上捡拾压捆机 | 公主岭市泰瑞机械制造有限公司 | 捡拾圆捆机 | 9YQ-2350 | 结构尺寸（长*宽*高mm）:2730mmX2700mmX1400mm 整机质量（kg）:1563kg 配套动力（kw）:66.1kw~99.2kw 捡拾器宽度（mm）:2350mm 捡拾器结构型式:甩刀式 卷压滚筒转速（r/min）:320r/min 卷压滚筒数量（个）:15个 包形尺寸（cm）:Φ70×100cm 纯工作小时生产率（kg/h）:≥2000kg/h 吨草油耗（kg/t）:≤0.9kg/t 粉碎刀片数量（组）:18组（36片） 轮胎规格:7.00-12（选装10.0/75-15.3） 总损失率:≤2% | 22700 | [10 empty] | 吉林 | 26.24% | 审核通过
收获机械 | 饲料作物收获机械 | 打（压）捆机 | 2.2m及以上捡拾压捆机 | 江苏沃得高新农业装备有限公司（原：江苏沃得植保机械有限公司、原：沃得重工（中国）有限公司） | 捡拾打捆机 | 9YGQ-1000 | 结构尺寸（长*宽*高mm）:4300×3100×2150 整机质量（kg）:2600 配套动力（kw）:≥51.5 捡拾宽度（m）:2.35 卷压滚筒转速（r/min）:160 卷压滚筒数量（个）:14 牧草总损失率（%）:1.2 草捆密度（kg/m³）:233.8 成捆率（%）:100 吨草耗油量（kg/t）:0.84 纯工作小时生产率（kg/h）:8066.1 主传动箱轴承温升（℃）:17.5 驱动方式:拖拉机牵引 | 22700 | [10 empty] | 江苏 | 15.57% | 审核通过
收获机械 | 饲料作物收获机械 | 打（压）捆机 | 2.2m及以上捡拾压捆机 | 江苏沃得高新农业装备有限公司（原：江苏沃得植保机械有限公司、原：沃得重工（中国）有限公司） | 捡拾打捆机 | 9YGQ-1300A | 结构尺寸（长*宽*高mm）:4300×3100×2400 整机质量（kg）:3020 配套动力（kw）:≥73.5 捡拾宽度（m）:2.35 卷压滚筒转速（r/min）:124 卷压滚筒数量（个）:16 总损失率（%）:1.0 草捆密度（kg/m³）:171.2 成捆率（%）:100 吨草耗油量（kg/t）:0.72 纯工作小时生产率（kg/h）:11200 主传动箱轴承温升（℃）:11.8 驱动方式:拖拉机牵引 | 22700 | [10 empty] | 江苏 | 6.72% | 审核通过
收获机械 | 饲料作物收获机械 | 打（压）捆机 | 4.0kW及以上圆捆压捆机 | 宁津县德泰机械有限公司 | 青贮圆捆机 | 9QYG-0.5 | 结构尺寸（长*宽*高mm）:2300mm×1600mm×1400mm 整机质量（kg）:500kg 配套动力（kw）:5.5kw 喂入口宽度:520mm 型号:9QYG-0.5 卷压滚筒数量:30个 环境温度:7.9℃-9.8℃ 环境湿度:35.8％RH-39.2％RH 物料品种:玉米秸秆 物料含水量:19％ 草捆密度:173kg/m³ 成捆率:100％ 有效度:100％ | 7410 | [10 empty] | 山东 | 23.52% | 审核通过
收获机械 | 饲料作物收获机械 | 打（压）捆机 | 4.0kW及以上圆捆压捆机 | 山东陵盛机械制造有限公司 | 青贮圆捆机 | DK5252 | 结构尺寸（长*宽*高mm）:3200*1280*1425 整机质量（kg）:420 配套动力（kw）:5.5 喂入口宽度（mm）:520 卷压滚筒数量（个）:30 型号:DK5252 生产效率（捆/小时）:30-70 草捆重量（kg）:15-75 机器型式:固定式 草捆成型尺寸（mm）:520*520 草捆密度（kg/m³）:≥115 吨草耗电量（kW.h）:2 额定转速（转/分钟）:350 | 7410 | [10 empty] | 山东 | 28.50% | 审核通过
收获机械 | 饲料作物收获机械 | 打（压）捆机 | 4.0kW及以上圆捆压捆机 | 乐陵市国宇农牧机械装备有限公司 | 青贮圆捆机 | MK5050-G | 结构尺寸（长*宽*高mm）:1500mm×1450mm×1070mm 整机质量（kg）:350kg 配套动力（kw）:4kw 卷压滚筒转速:360r/min 卷压滚筒数量:30个 额定转速:350转/分 成捆尺寸:520mm×520mm 草捆重量:15-70kg 生产效率:2000-5000kg/h 青贮饲草含水率:50-70% 打捆效率:60-120秒/捆 壁板厚度:4mm 喂入口宽度:520mm | 7410 | [10 empty] | 山东 | 26.46% | 审核通过
收获机械 | 饲料作物收获机械 | 打（压）捆机 | 4.0kW及以上圆捆压捆机 | 江苏君天精工机械有限公司 | 青贮圆捆机 | 9QYG-0.5 | 结构尺寸（长*宽*高mm）:3000X1540X1400 整机质量（kg）:600 配套动力（kw）:4 型号规格:9QYG-0.5 基本配置:圆捆 卷压过筒转速:350r/min 卷压滚筒数量:30个 捡拾宽度:500mm 捆绳品种:麻绳 链接动力:电动机 草捆密度:142kg/㎥ 成捆率:100% 纯工作小时生产率:704kg/h 进料方式:人工喂料 | 7410 | [10 empty] | 江苏 | 28.50% | 审核通过
收获机械 | 饲料作物收获机械 | 打（压）捆机 | 4.0kW及以上圆捆压捆机 | 曲阜圣隆机械设备有限公司 | 圆草捆打捆机 | 9YQ55-52 | 结构尺寸（长*宽*高mm）:2800*1540*1580 整机质量（kg）:630 配套动力（kw）:5.5（三相） 喂入口宽度（mm）:520 卷压滚筒转速（r/min):370 卷压滚筒数量（个）:30 草捆密度(kg/m³）:185.2 成捆率:99.3％ 有效度:98.6％ 草捆尺寸（直径*长度）:550*520 草捆重量（kg):40-80 工作效率（捆/h）:80-90 传递动力方式:链轮传递 | 7410 | [10 empty] | 山东 | 17.64% | 审核通过
收获机械 | 饲料作物收获机械 | 打（压）捆机 | 4.0kW及以上圆捆压捆机 | 山东新圣泰机械制造有限公司 | 青贮圆捆打捆机 | YK5552 | 结构尺寸（长*宽*高mm）:3380*1370*1300mm 整机质量（kg）:456kg 配套动力（kw）:5.5kw 喂入口宽度（mm）:520mm 卷压滚筒数量（个）:30个 打压捆方式:圆捆 配套动力型式（固定式/非固定式）:固定式 草捆密度（≥115kg/m³）:127kg/m³ 成捆率(≥99%):100% 有效度(≥98%):100% 用户满意度(≥80%):100% 故障情况:符合要求 型号:YK5552 | 7410 | [10 empty] | 山东 | 28.95% | 审核通过
收获机械 | 饲料作物收获机械 | 打（压）捆机 | 15kW及以上方捆压捆机 | 江苏兴农环保科技股份有限公司 | 压捆机 | 9YF-50 | 结构尺寸（长*宽*高mm）:10000×2000×9600 整机质量（kg）:9600 配套动力（kw）:50 型号:9YF-50 工作电压（v）:380 成捆率:≥95% 规则草捆率:≥95% 标准草捆尺寸(mm):1000×1000×1100 草捆密度(kg/m3):≥200 吨料电耗(kW•h/t):≤3.5 生产率(kg/h):≥6000 工作噪声(dB(A)):≤85 绝缘电阻(MΩ):≥100 | 13010 | [10 empty] | 江苏 | 2.74% | 审核通过
收获机械 | 饲料作物收获机械 | 打（压）捆机 | 4.0kW及以上圆捆压捆机 | 乐陵市舜天五金制品股份有限公司 | 青贮圆捆机 | YK5255A | 结构尺寸（长*宽*高mm）:2500mm*1620mm*1340mm 整机质量（kg）:480kg 配套动力（kw）:5.5kw 喂入口宽度（mm）:520mm 卷压滚筒数量（个）:30个 成捆率（%）:100% 草捆密度（kg/m³）:137m³ 物料品种:玉米秸秆 环境温度（℃）:23.4-26.7℃ 环境湿度:44.8%RH~56.3%RH 物料含水率（%）:22% 生产效率（捆/小时）:15-60捆/小时 执行标准:GB/T14290-2008 | 7410 | [10 empty] | 山东 | 32.93% | 无法降档，比例控制
收获机械 | 饲料作物收获机械 | 打（压）捆机 | 4.0kW及以上圆捆压捆机 | 乐陵市通达智能农牧机械有限公司 | 青贮圆捆机 | 9QYG-0.5 | 结构尺寸（长*宽*高mm）:3520x1460x1580 整机质量（kg）:508 配套动力（kw）:5.5 固定式 喂入口宽度（mm）:520 卷压滚筒数量:30个 成捆率:100% 草捆密度(kg/m³):158 适用性用户意见:100% 有效度:99% 用户满意度:96% 故障情况:符合要求 草捆重量（kg）:55 草捆尺寸（长x宽）mm:550x520 | 7410 | [10 empty] | 山东 | 30.88% | 无法降档，比例控制
收获机械 | 饲料作物收获机械 | 青饲料收获机 | 210—220cm悬挂双圆盘式青饲料收获机 | 河北顶呱呱机械制造有限公司 | 青饲料收获机 | 9QX-2400 | 结构尺寸（长*宽*高mm）:4850*2500*5250 整机质量（kg）:1900 配套动力（kw）:80-110 型号名称:9QX-2400青饲料收获机 割台的有效收获宽度（mm）:2320 割台切割器型式:圆盘式 结构型式:前悬挂 秸秆切碎机构型式:轮盘式 秸秆切碎机构转子直径（mm）:800 秸秆切碎机构主轴额定转速（r/min）:1000 抛送高度（mm）:5200 抛送筒回转角度（°）:230 作业速度范围（km/h):2-6 | 42300 | [10 empty] | 河北 | 28.20% | 测算补贴比例高于30%，降档处理。
收获机械 | 饲料作物收获机械 | 青饲料收获机 | 200—260cm自走圆盘式青饲料收获机 | 石家庄申德机械设备有限公司 | 青贮饲料收获机 | 9QZ-2900 | 结构尺寸（长*宽*高mm）:7120*3030*5200 整机质量（kg）:7800 配套动力（kw）:192 结构形式（挂接方式）:自走式 发动机规格型号:SC9DK260G3 配套发动机额定转速:2200r/min 割台的有效收获宽度:2900mm 割台切割器型式:圆盘式 轮距导向轮:1300mm 轮距驱动轮:1950mm 轮胎规格导向轮:10.0/75-15.3 轮胎规格驱动轮:15-24 轴距:2900mm 最小离地间隙:290mm 驾驶室形式:普通式 秸秆切碎机构型式:盘式 抛送高达:5200mm | 53100 | [10 empty] | 河北 | 13.97% | 测算补贴比例高于30%，降档处理。
收获机械 | 饲料作物收获机械 | 青饲料收获机 | 200—260cm自走圆盘式青饲料收获机 | 渭南市利农牧草机械有限责任公司 | 自走式青饲料收获机 | 4QZ-2600 | 结构尺寸（长*宽*高mm）:6500*2650*5200 整机质量（kg）:7000 配套动力（kw）:162 结构型式（挂接方式）（/）:自走式 割台切割器型式（/）:圆盘式 额定转速（r/min）:2200 导向轮轮距（mm）:1650 驱动轮轮距（mm）:1770 轴距（mm）:2690 最小离地间隙（mm）:360 驾驶室型式（/）:普通 幅宽（mm）:2600 秸秆切碎机构型式（/）:滚筒式 | 53100 | [10 empty] | 陕西 | 15.17% | 测算补贴比例高于30%，降档处理。
收获机械 | 饲料作物收获机械 | 青饲料收获机 | 260—290cm自走其他式青饲料收获机 | 唐山鑫万达实业股份有限公司 | 青饲料收获机 | 9QZ-3000 | 结构尺寸（长*宽*高mm）:7430X3100X4000（运输状态） 整机质量（kg）:9080 配套动力（kw）:199 结构形式:自走式 工作幅宽(mm):3000 轴距（mm):2730 最小离地间隙（mm）:350 驾驶室形式:普通式 最低割茬高度（mm):≤150 作业速度范围（km/h）:1～4 秸秆切碎机构型式:盘式 秸秆切碎机构转子直径(mm):900 秸秆切碎机构主轴转速(r/min):1000 抛送筒高度（mm):4800 抛送筒回转角度（°）:270 | 86500 | [10 empty] | 河北 | 26.21% | 测算补贴比例高于30%，降档处理。
收获机械 | 饲料作物收获机械 | 青饲料收获机 | 180—220cm自走其他式青饲料收获机 | 山东瑞达工业装备工程有限公司 | 自走式青饲料收获机 | 4QZ-1800 | 结构尺寸（长*宽*高mm）:6590x2620x3370mm 整机质量（kg）:3985kg 配套动力（kw）:92kw 额定转速（r/min）:2400（r/min） 割台的有效收获宽度:1805mm 割台切割器型式:旋转冲击式割刀 导向轮距:1470mm 驱动轮距:1440mm 导向轮规格:10-15 驱动轮规格:12.4-24 轴距:2700mm 最小离地间隙:285mm 秸秆切碎机构型式:滚筒式 | 45300 | [10 empty] | 山东 | 35.39% | 测算补贴比例高于30%。无法降档，比例控制
收获机械 | 饲料作物收获机械 | 青饲料收获机 | 150—160cm悬挂甩刀式青饲料收获机 | 河北通田机械有限公司 | 秸秆切碎收集机 | 4SJ-150 | 结构尺寸（长*宽*高mm）:1600X1950X3150 整机质量（kg）:770 配套动力（kw）:47.8-51.5 结构形式 :悬挂式 工作幅宽:1.5m 最小离地间隙:345mm 切碎轴转速:2160r/min 切碎机构最大回转半径:270mm 切碎机构总安装刀数:44把 抛送叶轮直径:585mm 输送搅龙直径:280mm 输送搅龙转速:2360r/min 切碎机构型式:甩刀式 | 3900 | [10 empty] | 山东 | 29.32% | 审核通过
收获机械 | 饲料作物收获机械 | 青饲料收获机 | 160cm及以上悬挂甩刀式青饲料收获机 | 河北久丰农业机械有限公司 | 秸秆切碎青贮回收机 | 4JQH-180A | 结构尺寸（长*宽*高mm）:1640×2200×3900 整机质量（kg）:1100 配套动力（kw）:70～85 割台的有效收获宽度（mm）:1700 结构型式:悬挂式 割台切割器型式:甩刀式 秸秆切碎机构型式:甩刀式 抛送高度（mm）:3570 秸秆切碎机构转子直径（mm）:540 秸秆切碎机构主轴额定转速（r/min）:2250 最小离地间隙（mm）:300 抛送筒回转角度（°）:360 作业速度范围（km/h）:2～5 | 4650 | [10 empty] | 河北 | 22.14% | 审核通过
收获机械 | 饲料作物收获机械 | 青饲料收获机 | 160cm及以上悬挂甩刀式青饲料收获机 | 河北久丰农业机械有限公司 | 秸秆切碎青贮回收机 | 4JQH-220A | 结构尺寸（长*宽*高mm）:1640×2600×4000 整机质量（kg）:1100 配套动力（kw）:80～95 结构型式:悬挂式 割台的有效收获宽度（mm）:2080 割台切割器型式:甩刀式 秸秆切碎机构型式:甩刀式 抛送高度（mm）:3670 秸秆切碎机构转子直径（mm）:520 秸秆切碎机构主轴额定转速（r/min）:2250 抛送筒回转角度（°）:360 业速度范围（km/h）:2～5 最小离地间隙（mm）:300 | 4650 | [10 empty] | 河北 | 21.14% | 审核通过
收获机械 | 饲料作物收获机械 | 青饲料收获机 | 160cm及以上悬挂甩刀式青饲料收获机 | 赵县联行机械有限公司 | 秸秆切碎回收机 | 4JQH-180 | 结构尺寸（长*宽*高mm）:1600×2300×3100 整机质量（kg）:750 配套动力（kw）:48.0～73.5 秸秆切碎机构形式:三点悬挂式 产品型号:4JQH-180型秸秆切碎回收机 最小离地间隙:≥350mm 秸秆形式:侧边皮带传动 抛送筒回转角度:360° 抛送筒高度:3100mm 工作幅宽:1800mm 秸秆切碎机构形式:甩刀式 秸秆切碎机构转子直径:159mm 秸秆切碎机构主轴转速:2160r/min | 4650 | [10 empty] | 河北 | 23.25% | 审核通过
收获机械 | 饲料作物收获机械 | 青饲料收获机 | 160cm及以上悬挂甩刀式青饲料收获机 | 河北通田机械有限公司 | 秸秆切碎收集机 | 4SJ-200 | 结构尺寸（长*宽*高mm）:1600X2520X3150 整机质量（kg）:900 配套动力（kw）:66.2-73.5 结构形式:悬挂式 工作幅宽:2m 最小离地间隙:380mm 切碎轴转速:2160r/min 切碎机构最大回转半径:270mm 切碎机构总安装刀数:56把 抛送叶轮直径:585mm 输送搅龙直径:280mm 输送搅龙转速:2360r/min 切碎机构型式:甩刀式 | 4650 | [10 empty] | 山东 | 27.19% | 审核通过
收获机械 | 饲料作物收获机械 | 青饲料收获机 | 160cm及以上悬挂甩刀式青饲料收获机 | 赵县自强机械有限公司 | 秸秆切碎回收机 | 4JQH-180型 | 结构尺寸（长*宽*高mm）:1700*2350*3050 整机质量（kg）:895 配套动力（kw）:58.8-73.5 结构形式:三点悬挂 工作幅宽（cm）:1.8 最小离地间隙（mm ）:≥350 作业前进速度（km/h）:3-5 切碎轴转速（r/min）:2000 切碎机构最大回转半径（mm）:265 切碎机构总安装轴刀片（把）:48 抛送叶轮直径（mm）:650 输送搅拢直径（mm）:300 输送搅拢转速（r/min）:350 | 4650 | [10 empty] | 河北 | 23.85% | 审核通过
收获机械 | 饲料作物收获机械 | 青饲料收获机 | 90—110cm悬挂单圆盘式青饲料收获机 | 河北元正农业机械有限公司 | 不对行青贮收割机 | 9QX-1000 | 结构尺寸（长*宽*高mm）:5670*3270*4300 整机质量（kg）:1350 配套动力（kw）:73~110 型号名称:9QX-1000型不对行青贮收割机 割台的有效收获宽度（mm）:1070 割台切割器型式:圆盘式割刀 结构型式:三点悬挂式 秸秆切碎机构型式:盘刀式 秸秆切碎机构主轴额定转速（r/min）:1300 秸秆切碎机构转子直径（mm）:Φ800 抛送高度（mm）:3940 抛送筒回转角度（°）:270 作业速度范围（km/h）:2~5 | 4500 | [10 empty] | 河北 | 5.63% | 审核通过
收获机械 | 饲料作物收获机械 | 青饲料收获机 | 110—210cm悬挂双圆盘式青饲料收获机 | 山东犇牛畜牧机械设备有限公司 | 背负式青饲料收获机 | 4QX-1800 | 结构尺寸（长*宽*高mm）:4900x1830x4070 整机质量（kg）:1200 配套动力（kw）:≥66 规格型号:4QX-1800 结构形式:圆盘割刀式 挂接方式:悬挂式 工作幅宽:1650mm 最低割茬高度:50mm 生产率:0.3~0.6（≥21t/h） 秸秆切碎结构：型式:圆盘式 转子直径:Φ900mm 主轴转速:1000r/min 抛送高度:4000mm 抛送距离:≥8m 抛送筒回转角度:360° | 17200 | [10 empty] | 山东 | 29.66% | 审核通过
收获机械 | 饲料作物收获机械 | 青饲料收获机 | 110—210cm悬挂双圆盘式青饲料收获机 | 河北顶呱呱机械制造有限公司 | 青饲料收获机 | 9QX-2100 | 结构尺寸（长*宽*高mm）:4700*2200*4600 整机质量（kg）:1400 配套动力（kw）:80-110 结构形式:前悬挂 割台有效收获宽度（mm）:2020 割台切割器型式:圆盘式 秸秆切碎机构型式:轮盘式 秸秆切碎机构转子直径（mm）:800 秸秆切碎机构主轴额定转速r/min:1000 抛送高度（mm）:4550 抛送筒回转角度°:130 作业速度范围km/h:2-6 型号名称:9QX-2100青饲料收获机 | 17200 | [10 empty] | 河北 | 22.93% | 审核通过
收获机械 | 饲料作物收获机械 | 青饲料收获机 | 220cm及以上悬挂双圆盘式青饲料收获机 | 山东犇牛畜牧机械设备有限公司 | 背负式青饲料收获机 | 4QX-2300 | 结构尺寸（长*宽*高mm）:4760x2380x4070 整机质量（kg）:1400 配套动力（kw）:≥88 规格型号:4QX-2300 结构形式:圆盘割刀式 挂接方式:悬挂式 工作幅宽:2250mm 最低割茬高度:50mm 生产率:0.6~0.8（≥30t/h） 秸秆切碎机构：型式:圆盘式 转子直径:Φ900mm 主轴转速:1000r/min 抛送高度:4000mm 抛送距离:≥8m 抛送筒回转角度:360° | 47500 | [10 empty] | 山东 | 29.69% | 审核通过
收获机械 | 饲料作物收获机械 | 青饲料收获机 | 220cm及以上悬挂双圆盘式青饲料收获机 | 山东犇牛畜牧机械设备有限公司 | 悬挂式青饲料收获机 | 4QX-2600 | 结构尺寸（长*宽*高mm）:5400x2800x4490 整机质量（kg）:1800 配套动力（kw）:≥136 规格型号:4QX-2600 结构形式:圆盘割刀式 挂接方式:悬挂式 工作幅宽:2550mm 最低割茬高度:50mm 生产率:0.5~0.8（≥35t/h） 秸秆切碎结构：型式:圆盘式 转子直径:Φ1054mm 主轴转速:1250r/min 抛送高度:4490mm 抛送距离:≥8m 抛送筒回转角度:360° | 47500 | [10 empty] | 山东 | 28.79% | 审核通过
收获机械 | 饲料作物收获机械 | 青饲料收获机 | 200—260cm自走圆盘式青饲料收获机 | 山东犇牛畜牧机械设备有限公司 | 自走式青饲料收获机 | 4QZ-2600 | 结构尺寸（长*宽*高mm）:8000x2800x4490 整机质量（kg）:7600 配套动力（kw）:136 规格型号:4QZ-2600 结构形式:自走式 配套发动机（或拖拉机）：型号规格:WP6G185E330 额定功率:136kw 额定转速:2200r/min 工作幅宽:2550mm 最小通过半径：左转:7900mm 右转:7800mm 轮距：导向轮:1970mm 驱动轮:1970mm 轮胎规格：导向轮:16.9-28 驱动轮:18.4-42 轴距:2860mm 最小离地间隙:380mm 驾驶室形式:普通式 最低割茬高度:50mm 割台升降范围:0~1200mm 作业速度:≤6km/h 生产率:0.6~0.9（≥40t/h） 秸秆切碎结构：型式:圆盘式 转子直径:Φ1054mm 主轴转速:1250r/min 抛送高度:4490mm 抛送距离:≥8m 抛送筒回转角度:360° | 53100 | [10 empty] | 山东 | 29.50% | 审核通过
收获机械 | 饲料作物收获机械 | 青饲料收获机 | 200—260cm自走圆盘式青饲料收获机 | 河北元正农业机械有限公司 | 青饲料收获机 | 9QZ-2000 | 结构尺寸（长*宽*高mm）:6650*2200*5000 整机质量（kg）:5940 配套动力（kw）:132.5 型号名称:9QZ-2000型青饲料收获机 结构型式:自走式 割台的有效收获宽度（mm）:2020 配套发动机型号规格:WP6G180E330 配套发动机额定转速（r/min）:2300 割台切割器型式:圆盘式割刀 轮距导向轮（mm）:1680 轮距驱动轮（mm）:1700 秸秆切碎机构型式:盘刀式 秸秆切碎机构转子直径（mm）:Φ800 秸秆切碎机构主轴额定转速（r/min）:1300 抛送高度（mm）:4780 | 53100 | [10 empty] | 河北 | 21.24% | 审核通过
收获机械 | 饲料作物收获机械 | 青饲料收获机 | 200—260cm自走圆盘式青饲料收获机 | 河北顶呱呱机械制造有限公司 | 青饲料收获机 | 9QZ-2100 | 结构尺寸（长*宽*高mm）:5830*2200*4600 整机质量（kg）:6300 配套动力（kw）:113 结构型式:自走式 额定转速（r/min）:2300 割台有效收货宽度（mm）:2020 割台切割器型式:圆盘式 导向轮轮距（mm）:1550 驱动轮轮距（mm）:1700 导向轮轮胎规格:10-15 驱动轮轮胎规格:400/70R24 轴距（mm）:2500 最小离地间隙（mm）:260 驾驶室型式:普通 秸秆切碎机构型式:轮盘式 抛送高度（mm）:4550 | 53100 | [10 empty] | 河北 | 18.00% | 审核通过
收获机械 | 饲料作物收获机械 | 青饲料收获机 | 200—260cm自走圆盘式青饲料收获机 | 河北顶呱呱机械制造有限公司 | 青饲料收获机 | 9QZ-2400A | 结构尺寸（长*宽*高mm）:7300*2500*5370 整机质量（kg）:7300 配套动力（kw）:154 结构型式:自走式 发动机规格型号:WP6G210E330 发动机额定转速（r/min）:2200 割台的有效收获宽度（mm）:2320 割台切割器型式:圆盘式 导向轮轮距（mm）:1630 驱动轮轮距（mm）:1800 导向轮轮胎规格:10.0/75-15.3 导向轮轮胎规格:460/70R24 轴距（mm）:2710 最小离地间隙（mm）:360 驾驶室型式:普通 秸秆切碎机构型式:轮盘式 秸秆切碎机构转子直径（mm）:895 秸秆切碎机构主轴转速（r/min）:1300 抛送高度（mm）:5300 抛送筒回转角度（°）:230 作业速度范围（km/h）:2-8 | 53100 | [10 empty] | 河北 | 13.79% | 审核通过
收获机械 | 饲料作物收获机械 | 青饲料收获机 | 260cm及以上自走圆盘式青饲料收获机 | 石家庄信聚农牧机械有限公司 | 青饲料收获机 | 9QZ-2800 | 结构尺寸（长*宽*高mm）:6000*2870*5200 整机质量（kg）:6300 配套动力（kw）:206 配套发动机型号:YM6S4LR22/2060 割台的有效收获宽度（mm）:2750 割台切割型式:圆盘式 导向轮轮距（mm）:1520 驱动轮轮距（mm）:1830 导向轮轮胎规格:10.0/75-15.3 驱动轮轮胎规格:15-24 轴距（mm）:2450 秸秆切碎机构型式:滚筒式 最小离地间隙（mm）:350 | 129600 | [10 empty] | 河北 | 30.00% | 审核通过
收获机械 | 饲料作物收获机械 | 青饲料收获机 | 260cm及以上自走圆盘式青饲料收获机 | 河北昭达机械有限公司 | 自走式青饲料收获机 | 9QZ-2800 | 结构尺寸（长*宽*高mm）:6470*2930*5110 整机质量（kg）:6280 配套动力（kw）:206 配套发动机型号规格:一拖 YM6S4LR22/2060 额定转速（r/min）:2200 规格型号:9QZ-2800型自走式青饲料收获机 导向轮轮距（mm）:1670 驱动轮轮距（mm）:1720 导向轮轮胎规格:10-15 驱动轮轮胎规格:15-24 轴距（mm）:2450 最小离地间隙（mm）:315 驾驶室形式:普通式 秸秆切碎机构型式:滚筒式 抛送高度（mm）:5110 结构型式:自走式 轮式 圆盘式 切段回收 割台切割器形式:圆盘式 割台有效收获宽度（mm）:2800 变速箱类型:机械式（3+1） | 129600 | [10 empty] | 河北 | 28.48% | 审核通过
收获机械 | 饲料作物收获机械 | 青饲料收获机 | 260cm及以上自走圆盘式青饲料收获机 | 新乡市豫东轻工机械有限公司 | 自走式青饲料收获机 | 9QZS-2650 | 结构尺寸（长*宽*高mm）:7090mm×2750mm×4300mm 整机质量（kg）:4680 配套动力（kw）:162 额定转速（r/min）:2200 割台有效收获宽度:2650 割台切割式型式:圆盘式 导向轮轮距（mm）:1650 驱动轮轮距（mm）:1950 驱动轮胎型号:15-24 轴距（mm）:2800 最小离地间隙（mm）:300 秸秆切碎机构型式:滚筒式 抛送筒高度（mm）:4270 | 129600 | [10 empty] | 河南 | 29.45% | 审核通过
收获机械 | 饲料作物收获机械 | 青饲料收获机 | 260cm及以上自走圆盘式青饲料收获机 | 凯斯纽荷兰工业（哈尔滨）机械有限公司 | 自走式饲料收获机 | FR500 | 结构尺寸（长*宽*高mm）:9550*4500*3830 整机质量（kg）:12850 配套动力（kw）:343 割台的有效收获宽度（割幅）m:4.5 割台切割器型式:圆盘式 导向轮轮距mm:2450 驱动轮轮距mm:2700 轮胎规格:70R24/70R32 驾驶室型式:封闭式 秸秆切碎机构型式:刀片式 抛送筒高度mm:5980 结构型式（挂接方式）:自走式 轴距mm:3200 最小离地间隙mm:420 | 129600 | [10 empty] | 黑龙江 | 5.00% | 审核通过
收获机械 | 饲料作物收获机械 | 青饲料收获机 | 260cm及以上自走圆盘式青饲料收获机 | 河南宏旭农业机械有限公司 | 自走式青饲料收获机 | 4QZ-12 | 结构尺寸（长*宽*高mm）:7450×2880×4425 整机质量（kg）:7200 配套动力（kw）:161.8 割台的有效宽度mm:2700 割台切割器型式:圆盘式 导向轮轮距（自走式）mm:1647 驱动轮轮距（自走式）mm:1800 导向轮轮胎规格（自走式）:10.0/75-15.3 驱动轮轮胎规格（自走式）:15-24 轴距（自走式）mm:3020 最小离地间隙mm:315 驾驶室型式（自走式）:普通 秸秆切碎机构型式:多刀片滚筒式 秸秆切碎机构转子直径mm:730 秸秆切碎机构主轴额定转速r/min:1800 抛送筒高度mm:4425 抛送筒回转角度°:190 作业速度范围km/h:1.92~8.6 | 129600 | [10 empty] | 河南 | 29.97% | 审核通过
收获机械 | 饲料作物收获机械 | 青饲料收获机 | 260cm及以上自走圆盘式青饲料收获机 | 新乡市宇田青储机制造有限公司 | 自走式青饲料收获机 | 4QZ-12 | 结构尺寸（长*宽*高mm）:6790×2720×4080 整机质量（kg）:5800 配套动力（kw）:132.4 割台的有效收获宽度 mm :2600 割台切割器型式:圆盘式 导向轮轮距(自走式) mm:1623 驱动轮轮距(自走式) mm:1700 导向轮轮胎规格(自走式):10-15 驱动轮轮胎规格(自走式):15-24 轴距(自走式) mm:2622 最小离地间隙 mm :255 驾驶室型式(自走式) : 普通 秸秆切碎机构型式:多刀片滚筒式 秸秆切碎机构转子直径 mm :620 秸秆切碎机构主轴额定转速 r/min :1485 抛送筒高度 mm :4080 抛送筒回转角度 °:180 作业速度范围 km/h:1.95～3.75 | 129600 | [10 empty] | 河南 | 29.97% | 审核通过
收获机械 | 饲料作物收获机械 | 青饲料收获机 | 260cm及以上自走圆盘式青饲料收获机 | 河北宗申戈梅利农业机械制造有限公司 | 自走式青饲料收获机 | 4QZ-15 | 结构尺寸（长*宽*高mm）:8800*3360*5200 整机质量（kg）:11060 配套动力（kw）:200 额定转速（r/min）:2000 割台的有效收获宽度（mm）:2920 导向轮轮距（mm）:2480 驱动轮轮距（mm）:2390 轴距（mm）:2350 最小离地间隙（mm）:265 抛送高度（mm）:5200 作业速度范围（km/h）:1-6 导向轮轮胎规格:500/60-22.5 驱动轮轮胎规格:21L-24 | 129600 | [10 empty] | 河北 | 13.22% | 审核通过
收获机械 | 饲料作物收获机械 | 青饲料收获机 | 220—260cm自走其他式青饲料收获机 | 唐山利军机械制造有限公司 | 自走式青饲料收获机 | 9QZ-2200 | 结构尺寸（长*宽*高mm）:7200*2740*4830 整机质量（kg）:5600 配套动力（kw）:162 割台有效收获宽度（mm）:2200 割台切割器型式:滚刀式 轮距（mm）:导向轮：1650 驱动轮：1870 轮胎规格:导向轮：10-15 驱动轮：15-24 轴距（mm）:2370 最小离地间隙（mm）:320 驾驶室型式:普通式 秸秆切碎机构型式:滚筒式 抛送高度（mm）:4830 结构型式:自走式 | 64900 | [10 empty] | 河北 | 31.66% | 审核通过
收获机械 | 饲料作物收获机械 | 青饲料收获机 | 220—260cm自走其他式青饲料收获机 | 渭南市利农牧草机械有限责任公司 | 自走式青饲料收获机 | 4QZ-2360 | 结构尺寸（长*宽*高mm）:6800*3000*3500 整机质量（kg）:4500 配套动力（kw）:103 结构形式（/）:自走式全喂入 工作幅宽（mm）:2360 轴距（mm）:2800 最小离地间隙（mm）:320 驾驶室形式（/）:普通全封闭 最低留茬高度（mm）:≤200 割台升降范围（mm）:840 作业速度（km/h）:2-4 抛送高度（m）:3.3 抛送距离（m）:5 | 64900 | [10 empty] | 陕西 | 28.46% | 审核通过
收获机械 | 饲料作物收获机械 | 青饲料收获机 | 220—260cm自走其他式青饲料收获机 | 中国农业机械化科学研究院 | 自走式饲料收获机 | 4QSZ-2300 | 结构尺寸（长*宽*高mm）:8900×2840×3380 整机质量（kg）:5680 配套动力（kw）:118 结构型式:自走式 割台型式:往复割刀式 工作幅宽（mm）:2300 最小离地间隙（mm）:350 切割器割刀数量（个）:31 切割器频率（r/min）:650 切碎抛送器定刀数量（个）:1 切碎抛送器动刀数量（个）:16 切碎抛送器转子直径（mm）:600 抛送高度（mm）:3500 | 64900 | [10 empty] | 北京 | 23.18% | 审核通过
收获机械 | 饲料作物收获机械 | 青饲料收获机 | 260—290cm自走其他式青饲料收获机 | 河北昭达机械有限公司 | 青饲料收获机 | 9QZ-2600 | 结构尺寸（长*宽*高mm）:7540X2950X3345 整机质量（kg）:5580 配套动力（kw）:132.5 配套发动机型号规格:潍柴 WP6G180E330 额定转速（r/min）:2200 左转最小通过半径（mm）:6650 右转最小通过半径（mm）:6250 导向轮轮距（mm）:1675 驱动轮轮距（mm）:1720 导向轮轮胎规格:10-15 驱动轮轮胎规格:15-24 轴距（mm）:2480 最小离地间隙（mm）:320 驾驶室型式:普通 工作幅宽（mm）:2600 割台升降范围（mm）:60-635 最低割茬高度（mm）:≤150 作业速度（km/h):1-5 生产效率（hm²/h):0.25-1.2 秸秆切碎机构型式:滚筒式 秸秆切碎机构转子直径（mm）:595 秸秆切碎机构主轴转速（r/min）:1300 抛送高度(mm):5060 抛送距离（m）:7-9 抛送筒回转角度（°）:180 结构型式:自走式 轮式 旋转冲击式 切段回收 变速箱类型:机械式（3+1） | 86500 | [10 empty] | 河北 | 28.36% | 审核通过
收获机械 | 饲料作物收获机械 | 青饲料收获机 | 290cm及以上自走其他式青饲料收获机 | 洛阳中收机械装备有限公司 | 青饲料收获机 | 4QZ-10 | 结构尺寸（长*宽*高mm）:7850×3250×3455 mm（运输状态） 整机质量（kg）:7500kg 配套动力（kw）:210kw 工作幅宽:3000mm 最小通过半径/左转/右转:左转：8250mm右转:8100mm 轮距,导向轮mm/驱动轮mm:导向轮:2320mm驱动轮:2400mm 轮胎规格:导向轮/驱动轮:导向轮:12.00-18驱动轮:17. 5L-24 轴距:2917mm 最小离地间隙(mm):350mm 驾驶室型式:普通驾驶室 最低割茬高度:130mm 割台升降范围:120～1020mm 作业速度:2～7km/h 生产率:0.5～1hm2/h 秸科切碎机构型式/转子直径/主轴转速:滚筒式/787mm/960r/min 抛送高度:4850mm 抛送距离:7.5m 抛送筒回转角度:220° | 129600 | [10 empty] | 河南 | 25.92% | 审核通过
收获机械 | 饲料作物收获机械 | 青饲料收获机 | 290cm及以上自走其他式青饲料收获机 | 勇猛机械股份有限公司 | 自走式青饲料收获机 | 9QS-290 | 结构尺寸（长*宽*高mm）:8320*3390*3650 整机质量（kg）:7200 配套动力（kw）:200 工作幅宽（mm）:2950 最小通过半径（左转；右转）（mm）:5500；6000 轮距（导向轮；驱动轮）（mm）:1700；2350 轮胎规格（导向轮；驱动轮）:10/75-15.3；17.5LR24 轴距（mm）:2700 最小离地间隙（mm）:385 驾驶室形式:普通式 最低割茬高度（mm）:≤150 割台升降范围（mm）:80-710 作业速度（km/h）:1.25-7.0 生产率（公顷/小时）:0.45-0.70 秸秆切碎机构型式:直抛式滚筒 秸秆切碎机构转子直径（mm）:800 秸秆切碎机构主轴转速（r/min）:1000 抛送高度（mm）:5000 抛送距离（m）:8.0 抛送筒回转角度（°）:±90° | 129600 | [10 empty] | 天津 | 28.42% | 审核通过
收获机械 | 玉米收获机械 | 自走式玉米收获机（含穗茎兼收玉米收获机） | 2行摘穗剥皮型自走式玉米收获机 | 山东金富尔机械有限公司 | 自走式玉米联合收获机 | 4YZP-3 | 结构尺寸（长*宽*高mm）:7065*2350*3120 整机质量（kg）:5000 配套动力（kw）:82 工作行数:3 适用行距范围（cm）:60 工作幅宽（cm）:180 最大卸果穗高度（cm）:200 最小离地间隙（cm）:30 理论作业速度（km/h）:2-5 作业小时生产率（h㎡/h）:0.3-0.6 单位面积燃油消耗量（kg/h㎡）:≤30 摘穗辊型式:螺旋四棱辊 剥皮辊型式:螺旋钢棍+橡胶辊 | 22400 | [10 empty] | 山东 | 16.00% | 测算补贴比例高于30%，降档处理。
收获机械 | 玉米收获机械 | 自走式玉米收获机（含穗茎兼收玉米收获机） | 2行摘穗剥皮型自走式玉米收获机 | 河北禾田农业机械有限公司 | 自走式玉米收获机 | 4YZP-3A | 结构尺寸（长*宽*高mm）:6240×2050×3160 整机质量（kg）:5800 配套动力（kw）:88.2 结构形式:自走式 工作行数:3行 适用行距范围:540~660 工作幅宽（mm）:1800 摘穗辊型式:纵向卧式 剥皮辊型式:胶辊 变速箱类型:机械式+液压无极变速 最大卸果穗高度（mm）:2100 果穗升运器最大通过高度（mm）:3135 最小离地间隙（mm）:250 | 22400 | [10 empty] | 河北 | 16.59% | 测算补贴比例高于30%，降档处理。
收获机械 | 玉米收获机械 | 自走式玉米收获机（含穗茎兼收玉米收获机） | 2行摘穗剥皮型自走式玉米收获机 | 郑州中联收获机械有限公司 | 自走式玉米收获机 | 4YZ-3W | 结构尺寸（长*宽*高mm）:6190*2300*3259 整机质量（kg）:4990 配套动力（kw）:103 结构型式:摘穗型、剥皮型、粉碎还田型 最小离地间隙（mm）:290 工作行数（行）:3 行距（mm）:650 果穗升运器布置位置:中置 摘穗机构型式:摘穗辊式 剥皮机剥皮辊型式:胶铁辊组合式 剥皮辊数量(个):16 风扇型式:弧形叶片横流式 秸秆处理机构型号名称:1JHY-185型秸秆粉碎还田机 变速方法:机械+无极变速式 驱动桥型式:断开式 轮胎规格:导向轮10-15，驱动轮：13.6-24 轮距（mm）:导向轮1458,驱动轮1660 | 22400 | [10 empty] | 河南 | 19.48% | 测算补贴比例高于30%，降档处理。
收获机械 | 玉米收获机械 | 自走式玉米收获机（含穗茎兼收玉米收获机） | 2行摘穗剥皮型自走式玉米收获机 | 莱州市胜工机械有限公司 | 自走式玉米收获机 | 4YZP-2 | 结构尺寸（长*宽*高mm）:4700*1780*2520 整机质量（kg）:2500 配套动力（kw）:36.8 工作行数:2行 适应行距范围:450mm-650mm 工作幅宽:1200mm 最大卸果穗（粮）高度:2000mm 果穗升运器最大通过高度:1950mm 最小离地间隙:195mm 拉茎辊型式:六棱式 剥皮辊型式:螺旋橡胶辊式 变速箱类型:机械变速箱 秸秆切碎机构型式:滚刀式 | 22400 | [10 empty] | 山东 | 32.00% | 测算补贴比例高于30%。无法降档，比例控制
收获机械 | 玉米收获机械 | 自走式玉米收获机（含穗茎兼收玉米收获机） | 4行摘穗剥皮型自走式玉米收获机 | 河南豪丰农业装备有限公司 | 自走式玉米收获机 | 4YZX-4A | 结构尺寸（长*宽*高mm）:6830×2440×3310 整机质量（kg）:6100 配套动力（kw）:103kW 结构型式（自走式）:摘穗/剥皮/粉碎还田 配套发动机型号规格:LR4M5LU23/1030E / YCD4J33T6-140A 额定转速:2300r/min 工作行数:4行 工作幅宽:2200mm 最大卸果穗高度:1900mm 果穗升动器布置位置:中置 结构型式:链耙式 最大通过高度:3310mm 最小离地间隙:255mm 作业速度:2.0～5.0km/h 作业小时生产率:0.36～0.9h㎡/h 单位面积燃油消耗量:≤50kg/h㎡ 摘穗辊/板型式:板式 摘穗辊/板尺寸:890×140×5mm 输送槽型式:链耙式 输送带宽度:525mm 剥皮辊型式:橡胶辊 剥皮辊尺寸:Ф72×910 剥皮辊数量:16个 割台型式:卧式 割台输送器型式:螺旋搅龙 风扇型式:轴流式/离心式 直径:Ф390/Ф320mm 数量:1个 集粮箱容积:2000L 卸粮方式:侧翻 驱动方式:液压 秸秆处理机构型号名称:1JHY-175型秸秆粉碎还田机 型式:甩刀式 还田机工作幅宽:1750mm 还田机位置:中置 驾驶室型式:普通 变速方式:机械档位无级变速 驱动桥型式:中央单级、轮边减速驱动桥 驱动方式:机械驱动式 转向机型式:液压式整体动力转向器 转向机助力方式:液压助力 制动器型式:盘式/鼓式（前/后） 制动器助力方式:液压助力 轴距:2800mm 轮距:导向轮：1485mm；驱动轮：1620mm 轮胎规格:导向轮10-15；驱动轮13.6-24 行距:500mm | 53500 | [10 empty] | 河南 | 27.44% | 初审通过
收获机械 | 玉米收获机械 | 自走式玉米收获机（含穗茎兼收玉米收获机） | 4行摘穗型自走式玉米收获机 | 河北雷肯农业机械有限公司 | 玉米收获机 | 4YZT-4 | 结构尺寸（长*宽*高mm）:7240x2450x3430 整机质量（kg）:6270 配套动力（kw）:88.2 工作行数：:4行 适应行距范围：:550-650(mm) 工作幅宽：:2400(mm) 最大卸果穗（粮）高度：:1970（mm） 最小离地间隙：:315（mm） 最小通过半径（左转/右转）：:7950/7900（mm） 理论作业速度：:2-5（km/h） 作业小时生产率：:0.3-0.35（hm²/h） 单位面积燃油消耗量：:≤35（kg/hm²） 拉茎辊型式:夹持式 摘穗辊型式：:对辊式 割刀型式：:圆盘式 风扇型式:轴流式、离心式 风扇直径:550、800（mm) 风扇数量:1个 变速箱类型：:机械变速箱 轮距（导向轮/驱动轮）：:1600/1590（mm） 轮胎规格（导向轮/驱动轮）：:10-15/15-24 | 39240 | [10 empty] | 河北 | 9.34% | 审核通过
收获机械 | 玉米收获机械 | 自走式玉米收获机（含穗茎兼收玉米收获机） | 2行摘穗剥皮型自走式玉米收获机 | 莱州市胜工机械有限公司 | 自走式玉米收获机 | 4YZP-2S | 结构尺寸（长*宽*高mm）:5270*1800*2550 整机质量（kg）:2500 配套动力（kw）:48 工作行数:2行 行距:650mm 工作幅宽:1400mm 最小离地间隙:260mm 果穗升运器结构型式:链条刮板式 果穗升运器布置位置:中置 摘穗机构型式:摘穗辊 剥皮辊型式:橡胶辊式 秸秆处理机构型式:滚筒式 变速方式:机械式 | 22400 | [10 empty] | 山东 | 29.87% | 审核通过
收获机械 | 玉米收获机械 | 自走式玉米收获机（含穗茎兼收玉米收获机） | 2行摘穗剥皮型自走式玉米收获机 | 莱州市金达威机械有限公司 | 自走式玉米收获机 | 4YZP-2F | 结构尺寸（长*宽*高mm）:5650*1800*2650 整机质量（kg）:3100 配套动力（kw）:55.2 工作行数（行）:2 工作幅宽（mm）:1240 最大卸果穗高度（mm）:1920 变速方式:机械式 果穗升运器布置位置:中置 剥皮机剥皮辊型式:胶辊 果穗升运器结构型式:链条刮板式 果穗升运器最大通过高度（mm）:2450 最小离地间隙（mm）:210 作业速度（km/h）:2-4 | 22400 | [10 empty] | 山东 | 28.72% | 审核通过
收获机械 | 玉米收获机械 | 自走式玉米收获机（含穗茎兼收玉米收获机） | 2行摘穗剥皮型自走式玉米收获机 | 长春继鑫农业装备有限公司 | 自走履带式玉米收获机 | 4YZL-2 | 结构尺寸（长*宽*高mm）:4590*1490*2400mm 整机质量（kg）:2150kg 配套动力（kw）:36kW 工作行数:2行 工作幅宽:1200mm 最大卸果穗高度:1850mm 最小离地间隙:200mm 理论作业速度:2-4km/h 作业小时生产率:0.15-0.3kg/h㎡ 拉茎辊型式:六棱式 摘穗辊型式:板式 剥皮辊型式:6对橡胶辊 变速箱类型:机械6+2式 适应行距:500-700mm | 22400 | [10 empty] | 吉林 | 29.47% | 审核通过
收获机械 | 玉米收获机械 | 自走式玉米收获机（含穗茎兼收玉米收获机） | 2行摘穗剥皮型自走式玉米收获机 | 文登市宝丰农机装备有限公司 | 自走式玉米收获机 | 4YZP-2B | 结构尺寸（长*宽*高mm）:5240*1800*2520 整机质量（kg）:2860 配套动力（kw）:48 工作行数（行）:2 工作幅宽（mm）:1280 最大卸果穗高度（mm）:1910 最小离地间隙（mm）:235 作业速度（km/h）:2-4 作业小时生产率（hm²/h）:0.27 摘穗辊/板型式:摘穗辊螺旋筋 输送槽型式:链条刮板式 剥皮辊型式:橡胶辊式 割台型式:卧式 割刀型式:直刀 导向轮轮距（mm）:1198 驱动轮轮距（mm）:1200 轮胎规格导向轮:6.00-14 轮胎规格驱动轮:9.5-16 集粮箱容积（L）:1318 卸粮方式:液压自卸 变速方式:机械式 驱动桥型式:机械式 转向机型式:机械式 制动器形式:鼓式 轴距:2000 | 22400 | [10 empty] | 山东 | 29.87% | 审核通过
收获机械 | 玉米收获机械 | 自走式玉米收获机（含穗茎兼收玉米收获机） | 2行摘穗剥皮型自走式玉米收获机 | 长春继鑫农业装备有限公司 | 自走履带式玉米收获机 | 4YZL-2H | 结构尺寸（长*宽*高mm）:4860*1490*2570mm 整机质量（kg）:2300kg 配套动力（kw）:36kW 额定转速:2400r/min 工作行数:2行 工作幅宽:1200mm 最大卸果穗高度:1900mm 最小离地间隙:260mm 作业速度:2-4km/h 作业小时生产率:0.24-0.36h㎡/h 摘穗辊/板型式:铁棍 剥皮辊型式:6对橡胶辊 变速方式:机械式 驱动方式:机械六加二挡 | 22400 | [10 empty] | 吉林 | 28.72% | 审核通过
收获机械 | 玉米收获机械 | 自走式玉米收获机（含穗茎兼收玉米收获机） | 2行摘穗剥皮型自走式玉米收获机 | 山东时风（集团）有限责任公司 | 自走式玉米收获机 | SF4YZP-2H | 结构尺寸（长*宽*高mm）:6210X2185X2690 整机质量（kg）:3150 配套动力（kw）:48 型号名称:4YZP-2H型自走式玉米收获机 结构形式（自走式）:摘穗型+剥皮型+切段型 配套发动机 标定转速 r/min:2400 工作行数（行）:2 行距 （mm）:680 工作幅宽（mm):1360 最小离地间隙 （mm）:190 果穗升运器 布置位置:中置 果穗升运器 结构型式:链条刮板式 摘穗机构 型式:摘穗辊式 摘穗机构 摘穗辊尺寸 （mm）:长度：870/直径：Ф90 剥皮机 剥皮辊型式:螺旋橡胶铸铁辊+梅花橡胶铸铁辊 剥皮机 剥皮辊数量 （对）:8 | 22400 | [10 empty] | 山东 | 27.32% | 审核通过
收获机械 | 玉米收获机械 | 自走式玉米收获机（含穗茎兼收玉米收获机） | 2行摘穗剥皮型自走式玉米收获机 | 山东白龙机械有限公司 | 自走式玉米收获机 | 4YZP-2D | 结构尺寸（长*宽*高mm）:4900×1700×2300 整机质量（kg）:2300 配套动力（kw）:33.1 工作行距（mm）：:580 工作幅宽:1140mm 最小离地间隙:195mm 果穗升运器布置位置:右置 果穗升运器结构型式:刮板式 果穗升运器最大通过高度（mm）:1980 摘穗机构型式:板式 剥皮机型式:橡胶辊式 秸秆处理机构型式:滚刀式 制动器型式:鼓式 驱动桥型式:机械驱动 轮胎规格（导向轮/驱动轮） :5.00-12/6.00-14 | 22400 | [10 empty] | 山东 | 28.87% | 审核通过
收获机械 | 玉米收获机械 | 自走式玉米收获机（含穗茎兼收玉米收获机） | 2行摘穗剥皮型自走式玉米收获机 | 襄垣县仁达机电设备有限公司 | 自走式玉米收获机 | 4YZX-2B | 结构尺寸（长*宽*高mm）:5700×1700×2950 整机质量（kg）:3500 配套动力（kw）:55.2 结构型式:自走式 工作行数（行）:2 适用行距范围（mm):670 工作幅宽（mm):1150-1500 最大卸果穗高度（mm):1800 果穗升运器最大通过高度（mm):2680 最小离地间隙（mm):295 摘穗辊型式:螺旋爪式摘穗辊 秸秆切碎机构型式:卧式甩刀式 秸秆粉碎还田机工作幅宽（mm):1300 | 22400 | [10 empty] | 山西 | 18.98% | 审核通过
收获机械 | 玉米收获机械 | 自走式玉米收获机（含穗茎兼收玉米收获机） | 2行摘穗剥皮型自走式玉米收获机 | 襄垣县仁达机电设备有限公司 | 自走式玉米收获机 | 4YZX-2C | 结构尺寸（长*宽*高mm）:5700×1700×2950 整机质量（kg）:3500 配套动力（kw）:73.5 结构型式:自走式 工作行数（行）:2 适用行距范围（mm):670 工作幅宽（mm):1150-1500 最大卸果穗高度（mm):1800 果穗升运器最大通过高度（mm):2680 最小离地间隙（mm):295 摘穗辊型式:螺旋爪式摘穗辊 秸秆切碎机构型式:卧式甩刀式 秸秆粉碎还田机工作幅宽（mm):1300 | 22400 | [10 empty] | 山西 | 18.98% | 审核通过
收获机械 | 玉米收获机械 | 自走式玉米收获机（含穗茎兼收玉米收获机） | 2行摘穗剥皮型自走式玉米收获机 | 山东白龙机械有限公司 | 自走式玉米收获机 | 4YZP-2C | 结构尺寸（长*宽*高mm）:5120×1750×2580 整机质量（kg）:2810 配套动力（kw）:48 工作行数:2行 工作幅宽:1200mm 工作行距:675mm 最大卸果穗高度:2000mm 果穗升运器布置位置:中置 果穗升运器结构型式:刮板式 摘穗机构型式:螺旋辊式 剥皮机型式:橡胶辊式 秸秆处理机构型式:滚刀式 制动器型式:盘式 驱动桥型式:机械驱动 轮胎规格（导向轮/驱动轮） :6.00-14/9.5-16 配套发动机型号规格:SD4DW3Z2 | 22400 | [10 empty] | 山东 | 28.14% | 审核通过
收获机械 | 玉米收获机械 | 自走式玉米收获机（含穗茎兼收玉米收获机） | 2行摘穗剥皮型自走式玉米收获机 | 山东大启机械有限公司 | 玉米联合收获机 | 4YZP-2A | 结构尺寸（长*宽*高mm）:5040×1700×2720 整机质量（kg）:2880 配套动力（kw）:47.8 工作行数（行）:2 行距（mm）:650 工作幅宽（mm）:1320 最小离地间隙（mm）:240 果穗升运器结构型式:链条刮板式 摘穗机构型式:摘穗辊 剥皮机剥皮辊型式:橡胶辊式 秸秆处理机构型式:滚筒式切刀 秸秆处理机构工作幅宽（mm）:1100 变速方式:机械变速 驱动桥型式:机械四驱桥 制动器型式:盘式刹车 轴距（mm）:1980 轮距导向轮/驱动轮（mm）:1180/1310 轮胎规格导向轮/驱动轮:6.00-12/7.50-16 | 22400 | [10 empty] | 山东 | 28.39% | 审核通过
收获机械 | 玉米收获机械 | 自走式玉米收获机（含穗茎兼收玉米收获机） | 2行摘穗剥皮型自走式玉米收获机 | 山东巨明机械有限公司 | 自走式玉米收获机 | 4YZP-2C | 结构尺寸（长*宽*高mm）:5200×1890×2530 整机质量（kg）:2500 配套动力（kw）:48 结构型式（自走式）:摘穗、剥皮、粉碎还田 工作行数（行）:2 工作幅宽（mm）:1400 行距（mm）:680 最大卸果穗高度（mm）:1900 果穗升运器布置位置:中置 果穗升运器结构型式:刮板式 果穗升运器最大通过高度（mm）:2400 最小离地间隙（mm）:260 作业速度（km/h）:2.0-4.0 作业小时生产率（h㎡/h）:0.2-0.5 单位面积燃油消耗量（kg/h㎡）:≤30 摘穗机构型式:辊式 剥皮机剥皮辊型式:全胶辊 剥皮机剥皮辊数量（个）:8 割台型式:卧式 集粮箱容积（L）:1100 集粮箱卸粮方式:液压卸粮 秸秆处理机构型号名称:切碎器 秸秆处理机构型式:辊刀式 秸秆处理机构工作幅宽（mm）:1080 秸秆处理机构位置:前置 驾驶室型式:无 变速方式:（3+1）×2机械式 驱动桥型式:机械驱动 驱动桥驱动方式:4×4 转向机型式:摆线转阀式全液压转向器 转向机助力方式:液压 制动器型式:盘式 制动器助力方式:液压 轴距（mm）:1980 轮距导向轮（mm）:1200 轮距驱动轮（mm）:1200 轮胎规格导向轮:6.00-14 轮胎规格驱动轮:9.5-16 | 22400 | [10 empty] | 山东 | 26.35% | 审核通过
收获机械 | 玉米收获机械 | 自走式玉米收获机（含穗茎兼收玉米收获机） | 2行摘穗剥皮型自走式玉米收获机 | 山东巨明机械有限公司 | 自走式玉米收获机 | 4YZP-2F | 结构尺寸（长*宽*高mm）:5200×1700×2530 整机质量（kg）:2500 配套动力（kw）:48 结构型式（自走式）:自走式+摘穗+剥皮+粉碎还田 工作行数（行）:2 行距（mm）:680 工作幅宽（mm）:1350 最大卸果穗高度（mm）:1840 果穗升运器布置位置:中置 果穗升运器结构型式:刮板式 果穗升运器最大通过高度（mm）:2400 最小离地间隙（mm）:260 作业速度（km/h）:2.0-4.0 作业小时生产率（h㎡/h）:0.2-0.5 单位面积燃油消耗量（kg/h㎡）:≤30 摘穗机构型式:辊式 剥皮机剥皮辊型式:全胶辊 剥皮机剥皮辊数量（个）:8 割台型式:卧式 集粮箱容积（L）:1100 集粮箱卸粮方式:液压卸粮 集粮箱驱动方式:液压 秸秆处理机构型号名称:切碎器 秸秆处理机构型式:直刀式 秸秆处理机构工作幅宽（mm）:1080 秸秆处理机构位置:前置 驾驶室型式:普通 变速方式:（3+1）×2机械式 驱动桥型式:4×4轮式 驱动桥驱动方式:机械驱动 转向机型式:摆线转阀式全液压转向器 转向机助力方式:液压 制动器型式:盘式 制动器助力方式:无 轴距（mm）:1980 轮距导向轮（mm）:1200 轮距驱动轮（mm）:1200 轮胎规格导向轮:6.00-14 轮胎规格驱动轮:9.5-16 | 22400 | [10 empty] | 山东 | 25.45% | 审核通过
收获机械 | 玉米收获机械 | 自走式玉米收获机（含穗茎兼收玉米收获机） | 3行摘穗剥皮型自走式玉米收获机 | 河南省凯农机械有限公司 | 自走式玉米收获机 | 4YZ-3K | 结构尺寸（长*宽*高mm）:5450*1880*2600 整机质量（kg）:3425 配套动力（kw）:47.8 工作行数（行）:3 行距（mm）:600 工作幅宽（mm）:1800 果穗升运器结构型式:链板式 剥皮辊型式:胶辊 割台型式:卧式 秸秆处理机构型号:卧式回转 驾驶室型号:普通 驱动桥型号:整体式 制动器型式:盘式 | 42300 | [10 empty] | 河南 | 28.20% | 审核通过
收获机械 | 玉米收获机械 | 自走式玉米收获机（含穗茎兼收玉米收获机） | 3行摘穗剥皮型自走式玉米收获机 | 山东国丰机械有限公司 | 自走式玉米收获机 | 4YZP-3F | 结构尺寸（长*宽*高mm）:6658×2287×3258 整机质量（kg）:6430 配套动力（kw）:113 配套发动机额定转速（r/min）:2300 结构型式:摘穗/剥皮/茎杆粉碎还田型 工作行数（行）:3 行距（mm）:580 工作幅宽（mm）:1810 最小离地间隙（mm）:293 果穗升运器布置位置:中置 果穗升运器结构型式:刮板 摘穗机构型式:摘穗辊 摘穗辊工作长度/外径（mm）:长度800/直径92 剥皮辊型式:胶辊 剥皮辊工作长度（mm）:840 剥皮辊直径（mm）:73 剥皮辊数量（对）:8 秸秆处理机构型号名称:4GJH-1.8 秸秆处理机构工作幅宽（mm）:1710 秸秆处理机构型式:甩刀 秸秆处理机构位置:中置 变速方式:手动换档+液压无级变速 驱动桥型式:（3+1）组成式 驱动桥驱动方式:机械 制动器型式:钳式 轴距（mm）:2918 轮距（mm）:导向轮1525/驱动轮1683 轮胎规格（导向轮）:207/80-15 轮胎规格（驱动轮）:13.6-24 | 42300 | [10 empty] | 山东 | 27.50% | 审核通过
收获机械 | 玉米收获机械 | 自走式玉米收获机（含穗茎兼收玉米收获机） | 3行摘穗剥皮型自走式玉米收获机 | 河北昭达机械有限公司 | 自走式玉米收获机 | 4YZP-3 | 结构尺寸（长*宽*高mm）:6140*1880*3180 整机质量（kg）:4880 配套动力（kw）:51.5 配套发动机型号规格:一拖 LR4A3LU23/0515E 额定转速（r/min）:2300 适用行距范围 (mm):400-700 工作幅宽（mm）:1850 最大卸果穗高度（mm）:1765 果穗升运器最大通过高度（mm）:2900 最小离地间隙（mm）:255 摘穗辊型式:绞杆式 导向轮轮距（mm）:1260 驱动轮轮距（mm）:1320 工作行数:3 左转最小通过半径（mm）:5200 右转最小通过半径（mm）:5300 理论作业速度（km/h）:2.0-4.5 作业小时生产率（hm²/h）:0.3-0.4 拉茎辊型式:卧式螺旋型 剥皮辊型式:橡胶-尼龙+橡胶辊 变速箱类型:机械式 导向轮轮胎规格:6.50-14 驱动轮轮胎规格:9.50-20 秸秆粉碎机构型式:卧式 结构型式:自走式 轮式 剥皮 规格型号:4YZP-3型自走式玉米收获机 | 42300 | [10 empty] | 河北 | 28.20% | 审核通过
收获机械 | 玉米收获机械 | 自走式玉米收获机（含穗茎兼收玉米收获机） | 3行摘穗剥皮型自走式玉米收获机 | 山东金大丰机械有限公司 | 自走式穗茎兼收玉米收获机 | 4YZPSJ-3 | 结构尺寸（长*宽*高mm）:6880*2540*4680 整机质量（kg）:7040 配套动力（kw）:129 配套发动机型号规格:玉柴YC4A175-T301 配套发动机额定转速r/min:2300 结构型式（自走式）:摘穗、剥皮、粉碎还田、切段回收型 工作行数（行）:3 工作幅宽mm:1800 最小离地间隙mm:300 轴距mm:2647 轮距导向轮mm:1450 轮距驱动轮mm:1620 轮胎规格导向轮:10-15 轮胎规格驱动轮:13.6-24 | 42300 | [10 empty] | 山东 | 18.80% | 审核通过
收获机械 | 玉米收获机械 | 自走式玉米收获机（含穗茎兼收玉米收获机） | 3行摘穗剥皮型自走式玉米收获机 | 青岛豪特农机制造有限公司 | 自走式穗茎兼收玉米收获机 | 4YZQP-3 | 结构尺寸（长*宽*高mm）:7930*2700*3630 整机质量（kg）:6830 配套动力（kw）:103 发动机额定转速（r/min）:2300 工作行数（行）:3 适用行距范围（mm）:550~750 工作幅宽（mm）:2000 最大卸果穗高度（mm）:2800 果穗升运器最大通过高度（mm）:3560 最小离地间隙（mm）:250 输送槽形式:链板输送 输送槽输送带宽度（mm）:320 剥皮机剥皮辊形式:橡胶辊 作业小时生产率（h㎡/h）:0.2~0.4 单位面积燃油消耗量kg/h㎡:≤45 摘穗辊型式:卧式螺旋摘穗辊式 割刀型式:往复式刀杆 轮距（导向轮mm）:1730 轮距（驱动轮mm）:1720 轮胎规格（导向轮）:10.0/75-15.3 轮胎规格（驱动轮）:15-24 | 42300 | [10 empty] | 山东 | 29.17% | 审核通过
收获机械 | 玉米收获机械 | 自走式玉米收获机（含穗茎兼收玉米收获机） | 3行摘穗剥皮型自走式玉米收获机 | 洛阳福格森机械装备有限公司 | 自走式玉米收获机 | 4YZ-3H | 结构尺寸（长*宽*高mm）:7000×2300×3550（mm） 整机质量（kg）:5700（kg） 配套动力（kw）:118（kw） 配套发动机 型号规格:WP4G160E331 配套发动机 型号规格: LR4N5LU23/1180E 配套发动机 标定转速:2300（r/min） 工作行数:3（行） 工作幅宽:1900（mm） 最大卸果穗高度:2185（mm） 果穗升运器 最大通过高度:3550（mm） 最小离地间隙:270（mm） 作业速度:2~5（km/h） 作业小时生产率:0.2~0.4（h㎡/h） 单位面积燃油消耗量:≤30（kg/h㎡） | 42300 | [10 empty] | 河南 | 24.10% | 审核通过
收获机械 | 玉米收获机械 | 自走式玉米收获机（含穗茎兼收玉米收获机） | 3行摘穗剥皮型自走式玉米收获机 | 潍坊昌荣机械有限公司 | 自走式玉米收获机 | 4YZP-3 | 结构尺寸（长*宽*高mm）:7580mm*2335mm*3450mm 整机质量（kg）: 5420kg 配套动力（kw）: 98kW 工作行数:3行 行距 :630mm 工作幅宽 :1900mm 最小离地间隙 :220mm 果穗升运器型式:链耙式 摘穗辊型式:板式 剥皮辊型式:钢辊+胶辊 变速箱类型 :机械变速箱+无极变速 轮距（导向轮/驱动轮） :1560mm/1600mm 轮胎规格（导向轮/驱动轮） :10-15/12.4-24 | 42300 | [10 empty] | 山东 | 29.38% | 审核通过
收获机械 | 玉米收获机械 | 自走式玉米收获机（含穗茎兼收玉米收获机） | 3行摘穗剥皮型自走式玉米收获机 | 河北英虎农业机械制造有限公司 | 自走式玉米收获机 | 4YZB-3C | 结构尺寸（长*宽*高mm）:6620*2430*3450 整机质量（kg）:6300 配套动力（kw）:113 结构形式:摘穗、剥皮、粉碎还田 工作行数（行）:3 行距（mm）:560 工作幅宽（mm）:1830 最小离地间隙（mm）:310 摘穗机构形式:螺旋直筋组合式摘穗辊 剥皮辊形式:橡胶辊 割台型式:滚刀式 轴距（mm）:3000 轮距 导向轮（mm）:1300 轮距 驱动轮轮（mm）:1550 | 42300 | [10 empty] | 河北 | 24.88% | 审核通过
收获机械 | 玉米收获机械 | 自走式玉米收获机（含穗茎兼收玉米收获机） | 3行摘穗剥皮型自走式玉米收获机 | 山东金大丰机械有限公司 | 自走式玉米收获机 | 4YZP-3D | 结构尺寸（长*宽*高mm）:6460*2300*3500 整机质量（kg）:5880 配套动力（kw）:113 额定转速r/min :2300 配套发动机型号规格:潍柴WP4G154E330 配套发动机生产厂家:潍柴（潍坊）中型柴油机有限公司 排放阶段:第三阶段 工作行数（行）:3 工作幅宽mm:1800 最小离地间隙mm:300 轮胎规格导向轮:10-15 轮胎规格驱动轮:13.6-24 轮距导向轮mm:1450 轮距驱动轮mm:1620 轴距mm:2647 结构型式（自走式）:摘穗、剥皮、粉碎还田 | 42300 | [10 empty] | 山东 | 29.17% | 审核通过
收获机械 | 玉米收获机械 | 自走式玉米收获机（含穗茎兼收玉米收获机） | 3行摘穗剥皮型自走式玉米收获机 | 襄垣县仁达机电设备有限公司 | 自走式玉米收获机 | 4YZ-3 | 结构尺寸（长*宽*高mm）:6500×2150×3100 整机质量（kg）:6500 配套动力（kw）:103 结构型式:自走式 工作行数（行）:3 适用行距范围（mm):620 工作幅宽（mm):1620-1950 最大卸果穗高度（mm):2080 果穗升运器最大通过高度（mm):3100 最小离地间隙（mm):300 摘穗辊型式:螺旋爪式摘穗辊 秸秆切碎机构型式:卧室甩刀式 秸秆粉碎还田机工作幅宽（mm):1560/1700 | 42300 | [10 empty] | 山西 | 25.18% | 审核通过
收获机械 | 玉米收获机械 | 自走式玉米收获机（含穗茎兼收玉米收获机） | 3行摘穗剥皮型自走式玉米收获机 | 山东瑞泽重工有限公司 | 自走式玉米收获机 | 4YZB-3 | 结构尺寸（长*宽*高mm）:6850×2300×3100 整机质量（kg）:/ 配套动力（kw）:92 工作行数:3 工作幅宽:1860mm 工作行距:580mm 果穗升运器布置位置:中置 变速箱方式:机械式3+1 驱动桥型式:机械式 驱动方式:两驱 转向机型式:液压式 结构型式:摘穗、剥皮、粉碎还田 轴距:2450mm 轮胎规格(导向轮/驱动轮）:10-15/12.4-24 | 42300 | [10 empty] | 山东 | 29.58% | 审核通过
收获机械 | 玉米收获机械 | 自走式玉米收获机（含穗茎兼收玉米收获机） | 3行摘穗剥皮型自走式玉米收获机 | 山东巨明机械有限公司 | 自走式玉米收获机 | 4YZP-3B | 结构尺寸（长*宽*高mm）:6450×2200×3400 整机质量（kg）:4610 配套动力（kw）:118 结构型式（自走式）:摘穗、剥皮、粉碎还田 工作行数（行）:3 行距（mm）:580 工作幅宽（mm）:1900 最大卸果穗高度（mm）:1800 果穗升运器布置位置:中置 果穗升运器结构型式:刮板式 果穗升运器最大通过高度（mm）:2840 最小离地间隙（mm）:280 作业速度（km/h）:2.0-5.0 作业小时生产率（h㎡/h）:0.3-0.6 单位面积燃油消耗量（kg/h㎡）:≤30 摘穗机构型式:辊式 剥皮机剥皮辊型式:全胶辊 剥皮机剥皮辊数量（对）:7 割台型式:卧式 集粮箱容积（L）:1700 集粮箱卸粮方式:液压卸粮 集粮箱驱动方式:液压 秸秆处理机构型号名称:切碎器+粉碎还田机 秸秆处理机构型式:辊刀式+甩刀式 秸秆处理机构工作幅宽（mm）:1550+1650 秸秆处理机构位置:前置+中置 驾驶室型式:普通式 变速方式:（3+1）×2机械式 驱动桥型式:机械驱动 驱动桥驱动方式:4×2 转向机型式:摆线转阀式全液压转向器 转向机助力方式:液压 制动器型式:盘式 制动器助力方式:液压 轴距（mm）:2880 轮距导向轮（mm）:1650 轮距驱动轮（mm）:1700 轮胎规格导向轮:10-15 轮胎规格驱动轮:12.4-24 | 42300 | [10 empty] | 山东 | 28.58% | 审核通过
收获机械 | 玉米收获机械 | 自走式玉米收获机（含穗茎兼收玉米收获机） | 3行摘穗剥皮型自走式玉米收获机 | 山东巨明机械有限公司 | 自走式玉米收获机 | 4YZP-3G | 结构尺寸（长*宽*高mm）:5650×2310×3050 整机质量（kg）:4610 配套动力（kw）:92 结构型式（自走式）:自走式+摘穗+剥皮+粉碎还田 工作行数（行）:3 行距（mm）:580 工作幅宽（mm）:1850 最大卸果穗高度（mm）:1700 果穗升运器布置位置:右置 果穗升运器结构型式:刮板 果穗升运器最大通过高度（mm）:3050 最小离地间隙（mm）:260 作业速度（km/h）:2.0-5.0 作业小时生产率（h㎡/h）:0.3-0.6 单位面积燃油消耗量（kg/h㎡）:≤30 摘穗机构型式:辊式 输送槽型式:链板 输送槽输送带宽度（mm）:355 剥皮机型式:全胶辊 剥皮机剥皮辊数量（对）:7 割台型式:卧式 集粮箱容积（L）:1700 集粮箱卸粮方式:液压卸粮 集粮箱驱动方式:液压 秸秆处理机构型号名称:秸秆切碎器 秸秆处理机构型式:直刀式 秸秆处理机构工作幅宽（mm）:1550 秸秆处理机构位置:前置 驾驶室型式:普通 变速方式:（3+1）×2机械式 驱动桥型式:4×4轮式 驱动桥驱动方式:机械驱动 转向机型式:摆线转阀式全液压转向器 转向机助力方式:液压 制动器型式:盘式 制动器助力方式:无 轴距（mm）:2380 轮距导向轮（mm）:1700 轮距驱动轮（mm）:1730 轮胎规格导向轮:7.50-16 轮胎规格驱动轮:11.2-20 | 42300 | [10 empty] | 山东 | 28.58% | 审核通过
收获机械 | 玉米收获机械 | 自走式玉米收获机（含穗茎兼收玉米收获机） | 3行摘穗剥皮型自走式玉米收获机 | 河北中农博远农业装备有限公司 | 自走式玉米联合收获机 | 4YZ-3A | 结构尺寸（长*宽*高mm）:7100mm*2260mm*3500mm 整机质量（kg）:6120 配套动力（kw）:113 工作行数（行）:3 工作幅宽（mm）:2050 行距（mm）:620 最大卸果穗高度（mm）:2430 果穗升运器最大通过高度（mm）:3500 最小离地间隙（mm）:250 轴距（mm）:2970 轮距：导向轮（mm）:1750 作业小时生产率（㎡/h）:0.3-0.8 作业速度：（km/h）:2-6 单位面积燃油消耗量（kg/h㎡）:50 结构型式:自走式，摘穗/剥皮/粉碎还田 | 42300 | [10 empty] | 河北 | 23.50% | 审核通过
收获机械 | 玉米收获机械 | 自走式玉米收获机（含穗茎兼收玉米收获机） | 3行摘穗剥皮型自走式玉米收获机 | 河北中农博远农业装备有限公司 | 自走式玉米联合收获机 | 4YZ-3CH | 结构尺寸（长*宽*高mm）:7300*2050*4000 整机质量（kg）:7190 配套动力（kw）:118 结构型式:自走式，摘穗/剥皮/切段回收 定额转速（r/min）:2300 工作行数（行）:3 工作幅宽（mm）:2050 最大卸果穗高度（mm）:2400 最小离地间隙（mm）:250 果穗升运器位置:中置 轴距（mm）:3170 轮距导向轮（mm）:1750 轮距驱动轮（mm）:1640 作业速度（km/h）:2.0-6.0 作业小时生产率（h㎡/h）:0.3-0.8 | 42300 | [10 empty] | 河北 | 22.15% | 审核通过
收获机械 | 玉米收获机械 | 自走式玉米收获机（含穗茎兼收玉米收获机） | 3行摘穗剥皮型自走式玉米收获机 | 洛阳中收机械装备有限公司 | 自走式玉米收获机 | 4YZ-3F1 | 结构尺寸（长*宽*高mm）:6800×2300×3300mm 整机质量（kg）:5600kg 配套动力（kw）:92kw 工作行数(行):3行 适应行距范围:550-650mm 工作幅宽:1900mm 最大卸果穗（粮）高度:2100mm 果穗升运器最大通过高度:3300mm 最小离地间隙:300 mm 最小转弯半径/左转/右转:左转：6600mm/右转：6600mm 理论作业速度:1.55-6km/h 作业小时生产率:0.25-0.45hm² 单位面积燃油消耗量:≦40kg/hm² 拉茎辊型式:纵卧式 风扇型式/直径/数量:离心式/390mm/1个 剥皮辊型式:胶辊与铁辊槽型排列 变速箱类型:机械式十液压无级调速轮 秸秆切碎机构型式:甩刀式 秸秆粉碎还田机型号规格:1JHY-172 | 42300 | [10 empty] | 河南 | 21.15% | 审核通过
收获机械 | 玉米收获机械 | 自走式玉米收获机（含穗茎兼收玉米收获机） | 3行摘穗剥皮型自走式玉米收获机 | 洛阳中收机械装备有限公司 | 自走式玉米收获机 | 4YZ-3D1 | 结构尺寸（长*宽*高mm）:6700×2360×3355mm 整机质量（kg）:6400kg 配套动力（kw）:113kw 额定转速(r/min ):2300r/min 工作行数(行):3行 行距(mm):580mm 工作幅宽(mm):1750mm 最小离地间隙(mm):300 mm 果穗升运器布置位置/结构型式:中置/刮板式 摘穗机构型式:摘穗辊式 摘穗辊／板尺寸mm:摘穗辊工作长度740mm，外径90 剥皮辊型式:全胶辊式 剥皮辊尺寸mm:工作长度840mm外径72mm 剥皮辊数量(个）:16个 风扇数量/型式/直径:1个/离心式/220mm 秸秆处理机构型号名称/工作幅宽/型式/位置:1JHY-164型粉碎还田机/1640mm/甩刀式/中置 变速方式:机械式＋无级变速式 驱动桥/型式/驱动方式:中央单级＋轮边减速式/机械式 制动器型式:钳盘式 轴距mm:3000mm 轮距,导向轮mm/驱动轮mm:导向轮:1285mm 驱动轮:1440 mm 轮胎规格:导向轮/驱动轮:导向轮：10. 0-15 驱动轮： 13. 6-24 | 42300 | [10 empty] | 河南 | 26.44% | 审核通过
收获机械 | 玉米收获机械 | 自走式玉米收获机（含穗茎兼收玉米收获机） | 3行摘穗剥皮型自走式玉米收获机 | 雷沃重工股份有限公司 | 自走式玉米收获机 | 4YZ-3K1 | 结构尺寸（长*宽*高mm）:6600*2330*3300 整机质量（kg）:5900 配套动力（kw）:118 结构型式:摘穗剥皮型 工作行数:3行 适应行距范围（cm）:55-70 果穗升运器位置:机体右侧 果穗升运器结构型式:链耙式 摘穗机构型式:辊式 剥皮机型式:胶辊 剥皮机数量（对）:8对 行距（mm）:600 工作幅宽（mm）:2010 发动机信息:YC4A160-T300,118kw,广西玉柴机器股份有限公司，第三阶段 | 42300 | [10 empty] | 山东 | 25.95% | 审核通过
收获机械 | 玉米收获机械 | 自走式玉米收获机（含穗茎兼收玉米收获机） | 3行摘穗剥皮型自走式玉米收获机 | 雷沃重工股份有限公司 | 自走式玉米收获机 | 4YZ-3H1 | 结构尺寸（长*宽*高mm）:6950*2390*3530 整机质量（kg）:6400 配套动力（kw）:118 结构型式:摘穗剥皮型 工作行数:3行 适应行距范围（cm）:60-70 果穗升运器位置:中间 果穗升运器结构型式:链耙式 摘穗机构型式:辊式 剥皮机型式:胶辊、铸铁辊 剥皮机数量（对）:8对 行距（mm）:600 工作幅宽（mm）:2010 发动机信息:YC4A160-T301，118kw,广西玉柴机器股份有限公司，第三阶段;4D3-ETA01,118kw,雷沃动力股份有限公司，第三阶段 | 42300 | [10 empty] | 山东 | 23.50% | 审核通过
收获机械 | 玉米收获机械 | 自走式玉米收获机（含穗茎兼收玉米收获机） | 3行摘穗剥皮型自走式玉米收获机 | 中联重机股份有限公司 | 自走式玉米联合收获机 | 4YZ-3E1 | 结构尺寸（长*宽*高mm）:6830×2470×3450 整机质量（kg）:6700 配套动力（kw）:118 结构型式（自走式）:摘穗、剥皮、粉碎还田 工作行数:3 工作幅宽(mm):1940 作业速度(km/h):1.68-8.95 最小离地间隙（mm）:315 作业小时生产率(hm²/h):0.33-0.53 单位作业量燃油消耗量(kg/hm²):≤35 额定转速（r/min）:2300 摘穗辊/板型式:螺旋卧辊式 摘穗辊/板尺寸mm:893×92(摘穗辊) | 42300 | [10 empty] | 安徽 | 22.85% | 审核通过
收获机械 | 玉米收获机械 | 自走式玉米收获机（含穗茎兼收玉米收获机） | 4行摘穗剥皮型自走式玉米收获机 | 河南省凯农机械有限公司 | 自走式玉米收获机 | 4YZ-4K | 结构尺寸（长*宽*高mm）:6000*2530*2950 整机质量（kg）:4180 配套动力（kw）:70 工作行数（行）:4 行距（mm）:600 工作幅宽（mm）:2400 果穗升运器结构型式:链板式 剥皮辊型式:胶辊 割台型式:卧式 秸秆处理机构型式:卧式回转 驾驶室型式:普通 驱动桥型式:整体式 制动器型式:盘式 | 53500 | [10 empty] | 河南 | 29.72% | 审核通过
收获机械 | 玉米收获机械 | 自走式玉米收获机（含穗茎兼收玉米收获机） | 4行摘穗剥皮型自走式玉米收获机 | 河北昭达机械有限公司 | 自走式茎穗兼收玉米收获机 | 4YZP-4A | 结构尺寸（长*宽*高mm）:7360*2860*4060 整机质量（kg）:7990 配套动力（kw）:154 额定转速（r/min）:2200 配套发动机型号规格:潍柴 WP6G210E330 变速方式:机械式 最小离地间距（mm）:325 果穗升运器布置位置:右置 果穗升运器结构型式:链板式 割刀型式:往复式 轴距（mm）:3150 轮距导向轮（mm）:1750 轮距驱动轮（mm）:1900 工作行数（行）:4 行距（mm）:550 工作幅宽（mm）:2520 摘穗机构型式:摘穗辊 摘穗辊长度（mm）:745 摘穗辊外径（mm）:72 剥皮辊型式:橡胶辊/橡胶辊 剥皮辊长度（mm）:900/900 剥皮辊外径（mm）:70/75 剥皮辊（对）:8 秸秆处理机构型号名称:656mm秸秆切碎滚筒 秸秆处理机构工作幅宽（mm）:600 秸秆处理机构型式:滚筒式 秸秆处理机构位置:中置 驱动桥型式:机械式（3+1） 驱动桥驱动方式:二轮驱动 导向轮轮胎规格:10.0/75-15.3 驱动轮轮胎规格:15-24 结构型式:自走式 轮式 摘穗 剥皮 切段回收 型号名称:4YZP-4A型自走式茎穗兼收玉米收获机 | 53500 | [10 empty] | 河北 | 28.16% | 审核通过
收获机械 | 玉米收获机械 | 自走式玉米收获机（含穗茎兼收玉米收获机） | 4行摘穗剥皮型自走式玉米收获机 | 新乡市骏华专用汽车车辆有限公司 | 自走式茎穗兼收玉米收获机 | 4YZQ-4A | 结构尺寸（长*宽*高mm）:8000×2750×4270 整机质量（kg）:7000 配套动力（kw）:132.4 配套发动机标定转速（r/min）:2200 结构型式(自走式):摘穗型、剥皮型、切段回收型 工作行数（行）:4 工作幅宽（mm):2600 最小离地间隙(mm):290 轴距(mm):3130 行距(mm):625 最大卸果穗高度(mm):2000 摘穗机构型式:摘穗辊式 割台型式:双层割台组合式 | 53500 | [10 empty] | 河南 | 29.89% | 审核通过
收获机械 | 玉米收获机械 | 自走式玉米收获机（含穗茎兼收玉米收获机） | 4行摘穗剥皮型自走式玉米收获机 | 河北冀新农机有限公司 | 自走式玉米收获机 | 4YZBQ-4R | 结构尺寸（长*宽*高mm）:6760*2500*4210 整机质量（kg）:8190 配套动力（kw）:154 离地最小间隙（mm）:190 工作幅宽（mm）:2460 行距（mm）:550 剥皮机数量（对）:8 割刀形式:滚刀式 风扇形式:离心叶片式 变速形式:机械式 驱动桥形式:整体式 轴距（mm）:3000 集粮箱容积（L）:2500 | 53500 | [10 empty] | 山东 | 17.54% | 审核通过
收获机械 | 玉米收获机械 | 自走式玉米收获机（含穗茎兼收玉米收获机） | 4行摘穗剥皮型自走式玉米收获机 | 河北冀新农机有限公司 | 自走式玉米收获机 | 4YZBQ-4L | 结构尺寸（长*宽*高mm）:6750*2520*4200 整机质量（kg）:8600 配套动力（kw）:154 离地最小间隙（mm）:190 作业速度（km/h）:2.0-4.5 作业小时生产率（h㎡/h）:0.2-0.45 割台形式:纵卧式 割刀形式:滚刀式 集粮箱容积（L）:2500 输送槽形式:搅龙式 变速方式:机械式 驱动桥形式:整体式 轴距（mm）:2930 | 53500 | [10 empty] | 山东 | 16.72% | 审核通过
收获机械 | 玉米收获机械 | 自走式玉米收获机（含穗茎兼收玉米收获机） | 4行摘穗剥皮型自走式玉米收获机 | 洛阳福格森机械装备有限公司 | 自走式玉米收获机 | 4YZ-4R | 结构尺寸（长*宽*高mm）:7000×2600×3500（mm） 整机质量（kg）:7600（kg） 配套动力（kw）:132.5（kw） 配套发动机 型号规格:WP6G180E330 配套发动机 型号规格:LR6M3LU22/1324E 配套发动机 标定转速:2200（r/min） 工作行数:4（行） 工作幅宽:2480（mm） 最大卸果穗高度:2270（mm） 果穗升运器 最大通过高度:3500（mm） 最小离地间隙:300（mm） 作业速度:2~6（km/h） 作业小时生产率:0.3~0.6（h㎡/h） 单位面积燃油消耗量:≤30（kg/h㎡） | 53500 | [10 empty] | 河南 | 22.25% | 审核通过
收获机械 | 玉米收获机械 | 自走式玉米收获机（含穗茎兼收玉米收获机） | 4行摘穗剥皮型自走式玉米收获机 | 洛阳福格森机械装备有限公司 | 自走式穗茎兼收玉米收获机 | 4YZ-4Q | 结构尺寸（长*宽*高mm）:8200×2800×3800（mm） 整机质量（kg）:7800（kg） 配套动力（kw）:140（kw） 配套发动机 型号规格:WP6G190E330 配套发动机 型号规格:LR6M3LU22/1397E 配套发动机 标定转速:2200（r/min） 工作行数:4（行） 工作幅宽:2450（mm） 最大卸果穗高度:3800（mm） 果穗升运器 最大通过高度:3800（mm） 最小离地间隙:300（mm） 作业速度:2~6（km/h） 作业小时生产率:0.3~0.6（h㎡/h） 单位面积燃油消耗量:≤30（kg/h㎡） | 53500 | [10 empty] | 河南 | 15.83% | 审核通过
收获机械 | 玉米收获机械 | 自走式玉米收获机（含穗茎兼收玉米收获机） | 4行摘穗剥皮型自走式玉米收获机 | 洛阳福格森机械装备有限公司 | 自走式穗茎兼收玉米收获机 | 4YZQ-4A | 结构尺寸（长*宽*高mm）:8050×3100×3800（mm） 整机质量（kg）:8700（kg） 配套动力（kw）:140（kw） 配套发动机 型号规格:WP6G190E330 配套发动机 型号规格:LR6M3LU22/1397E 配套发动机 标定转速:2200（r/min） 工作行数:4（行） 工作幅宽:2410（mm） 结构型式（自走式）:摘穗型、剥皮型、粉碎还田型、切段回收型 果穗升运器 最大通过高度:3800（mm） 最小离地间隙:255（mm） 作业速度:2~6（km/h） 作业小时生产率:0.2~0.4（h㎡/h） 单位面积燃油消耗量:≤30（kg/h㎡） | 53500 | [10 empty] | 河南 | 15.83% | 审核通过
收获机械 | 玉米收获机械 | 自走式玉米收获机（含穗茎兼收玉米收获机） | 4行摘穗剥皮型自走式玉米收获机 | 潍坊盛瑞零部件有限公司 | 自走式玉米收获机 | 4YZ-4C | 结构尺寸（长*宽*高mm）:8270×2880×3480 整机质量（kg）:7500 配套动力（kw）:118 结构型式:自走式、摘穗、剥皮、粉碎还田 配套发动机额定转速（r/min）:2300 工作行数（行）:4 行距（mm）:620、650 工作幅宽（mm）:2540 最小离地间隙（mm）:280 果穗升运器布置位置:中置 果穗升运器结构型式:链条刮板式 摘穗机构型式:六棱板式 摘穗辊/板尺寸（mm）:∮90×700 剥皮机剥皮辊型式:橡胶棍 剥皮机剥皮辊尺寸（mm）:∮75×1000 剥皮机剥皮辊数量（对）:10 风扇数量（个）:1 风扇型式:蜗壳式 风扇直经（mm）:440 秸秆处理机构型号名称:1JHS-230型秸秆粉碎还田机 秸秆处理机构工作幅宽(mm):2300 秸秆处理机构型式:甩刀式 秸秆处理机构位置:机底中部 变速方式:3+1机械式 驱动桥型式:半轴齿圈机械式 驱动桥驱动方式:机械驱动 制动器型式:驱动盘式、导向轮毂式 轴距（mm）:3180 导向轮距（mm）:1850 驱动轮轮距（mm）:1850 | 53500 | [10 empty] | 山东 | 23.46% | 审核通过
收获机械 | 玉米收获机械 | 自走式玉米收获机（含穗茎兼收玉米收获机） | 4行摘穗剥皮型自走式玉米收获机 | 吉林牧神机械有限责任公司 | 自走式穗茎兼收玉米收获机 | 4YZB-4B | 结构尺寸（长*宽*高mm）:9220×3620×5500 整机质量（kg）:10200 配套动力（kw）:199 工作行数:4行 适用行距范围mm:550~650 工作幅宽mm:2700 果穗升运器位置:中置 果穗升运器结构形式:刮板式 摘穗机构型式:圆柱四棱刀对刀式+摘穗板式 剥皮机型式:铸铁直辊+橡胶直辊 剥皮机数量:8对 割刀型式:平割甩刀 秸秆处理机构型式:甩刀式/（平割甩刀+搅龙+切碎抛送） | 53500 | [10 empty] | 吉林 | 13.38% | 审核通过
收获机械 | 玉米收获机械 | 自走式玉米收获机（含穗茎兼收玉米收获机） | 4行摘穗剥皮型自走式玉米收获机 | 洛阳福格森机械装备有限公司 | 自走式玉米收获机 | 4YZ-4M | 结构尺寸（长*宽*高mm）:8100×2800×3600（mm） 整机质量（kg）:7350（kg） 配套动力（kw）:129（kw) 配套发动机 型号规格:YC4A175-T301 配套发动机 型号规格:WP6G175E331 配套发动机 标定转速:2200（r/min） 工作行数:4（行） 工作幅宽:2410（mm） 最大卸果穗高度:2220（mm） 果穗升运器 最大通过高度:3600（mm） 最小离地间隙:260（mm） 作业速度:2~6（km/h） 作业小时生产率:0.3~0.6（h㎡/h） 单位面积燃油消耗量:≤30（kg/h㎡） | 53500 | [10 empty] | 河南 | 23.52% | 审核通过
收获机械 | 玉米收获机械 | 自走式玉米收获机（含穗茎兼收玉米收获机） | 4行摘穗剥皮型自走式玉米收获机 | 山东金大丰机械有限公司 | 自走式玉米收获机 | 4YZP-4F | 结构尺寸（长*宽*高mm）:6930*2560*3340 整机质量（kg）:7560 配套动力（kw）:140 配套发动机型号规格:玉柴YC6J190-T304 配套发动机生产厂家:广西玉柴机器股份有限公司 额定转速r/min:2300 排放阶段:第三阶段 结构型式（自走式）:摘穗、剥皮、粉碎还田 工作行数（行）:4 工作幅宽mm:2340 最小离地间隙mm:300 轴距mm:2930 轮距导向轮mm:1640 轮距驱动轮mm:1750 轮胎规格导向轮:10-15 轮胎规格驱动轮:15-24 | 53500 | [10 empty] | 山东 | 27.44% | 审核通过
收获机械 | 玉米收获机械 | 自走式玉米收获机（含穗茎兼收玉米收获机） | 4行摘穗剥皮型自走式玉米收获机 | 山东五征集团有限公司 | 自走式玉米收获机 | 4YZP-4HA | 结构尺寸（长*宽*高mm）:6800×2820×3400 整机质量（kg）:9700 配套动力（kw）:122 工作行数:4 工作幅宽（mm）:2370 最大卸果穗高度（mm）:2400 果穗升运器布置位置:中置 最小离地间隙（mm）:280 作业速度（km/h）:3-7 摘穗机构型式:螺旋筋摘穗辊 剥皮辊型式:铸铁辊+橡胶辊/全胶辊 割台型式:水平卧式 驱动桥型式:（3+1）机械变速箱+无级变速轮 制动器型式:前轮盘式/后轮鼓式 | 53500 | [10 empty] | 山东 | 29.67% | 审核通过
收获机械 | 玉米收获机械 | 自走式玉米收获机（含穗茎兼收玉米收获机） | 4行摘穗剥皮型自走式玉米收获机 | 山东金大丰机械有限公司 | 自走式玉米收获机 | 4YZP-4D | 结构尺寸（长*宽*高mm）:6930*2560*3340 整机质量（kg）:7260 配套动力（kw）:118 配套发动机额定功率r/min:2300 排放阶段:第三阶段 结构型式（自走式）:摘穗、剥皮、粉碎还田 工作行数（行）:4 工作幅宽mm:2340 最小离地间隙mm:300 轴距mm:2930 轮距导向轮mm:1640 轮距驱动轮mm:1750 轮胎规格导向轮:10-15 轮胎规格驱动轮:15-24 | 53500 | [10 empty] | 山东 | 28.92% | 审核通过
收获机械 | 玉米收获机械 | 自走式玉米收获机（含穗茎兼收玉米收获机） | 4行摘穗剥皮型自走式玉米收获机 | 石家庄天人农业机械装备有限公司 | 自走式玉米收获机 | 4YZB-4B(TR9988-4570B) | 结构尺寸（长*宽*高mm）:7200*2730*3550 整机质量（kg）:6300 配套动力（kw）:113 工作幅宽（mm）:2235 工作行数:4行 摘穗型式:摘穗板式 剥皮辊型式:胶辊+铁辊 变速方式:机械式 秸秆处理型号名称:1JH-220型秸秆粉碎还田机 最小离地间隙（mm）:350 驱动方式:机械、两驱 轴距（mm）:3102 轮距（导向轮mm）:1730 轮距（驱动轮mm）:1635 轮胎规格（导向轮）:10.0/75-15.3 轮胎规格（驱动轮）:15-24 | 53500 | [10 empty] | 河北 | 26.75% | 审核通过
收获机械 | 玉米收获机械 | 自走式玉米收获机（含穗茎兼收玉米收获机） | 4行摘穗剥皮型自走式玉米收获机 | 石家庄天人农业机械装备有限公司 | 自走式玉米收获机 | 4YZB-4(2415) | 结构尺寸（长*宽*高mm）:7900*2980*3500 整机质量（kg）:7380 配套动力（kw）:113 工作行数（行）:4 工作幅宽（mm）:2415 摘穗型式:摘穗板式 剥皮辊型式:胶辊+铁辊 秸秆处理型号名称:1JH-240型秸秆粉碎还田机 变速方式:机械式 轴距（mm）:3286 轮距（导向轮mm）:1950 轮距（驱动轮mm）:1920 轮胎规格（导向轮）:10.0/75-15.3 轮胎规格（驱动轮）:15-24 | 53500 | [10 empty] | 河北 | 26.75% | 审核通过
收获机械 | 玉米收获机械 | 自走式玉米收获机（含穗茎兼收玉米收获机） | 4行摘穗剥皮型自走式玉米收获机 | 河北英虎农业机械制造有限公司 | 自走式玉米收获机 | 4YZB-4C | 结构尺寸（长*宽*高mm）:6440*2740*3350 整机质量（kg）:6200 配套动力（kw）:118 型号规格:4YZB-4C 结构型式:自走式 配套发动机型号规格:QC6112L 配套发动机额定转速（r/min）:2200 工作行数，行:4 适用行距范围（cm）:52～62 工作幅宽（cm）:223 最大卸果穗高度（cm）:225 果穗升运器最大通过高度（cm）:313 最小离地间隙（cm）:29 最小通过半径（左转cm）:711 最小通过半径（右转cm）:815 理论作业速度（km/h）:3.5～7.0 作业小时生产率（h㎡/h）:0.4～0.8 单位面积燃油消耗量（kg/h㎡）:≤55 变速箱类型:机械式 导向轮轮距（cm）:153 驱动轮轮距（cm）:188.5 导向轮轮胎规格:10/75-15.3 驱动轮轮胎规格:16/70-24 秸秆切碎机构型式:滚刀 秸秆粉碎还田机型号规格:1JH-200 | 53500 | [10 empty] | 河北 | 21.75% | 审核通过
收获机械 | 玉米收获机械 | 自走式玉米收获机（含穗茎兼收玉米收获机） | 4行摘穗剥皮型自走式玉米收获机 | 河北英虎农业机械制造有限公司 | 自走式玉米收获机 | 4YZB-4D | 结构尺寸（长*宽*高mm）:6550*3000*3520 整机质量（kg）:6200 配套动力（kw）:118 型号规格:4YZB-4D 结构型式:自走式 配套发动机型号规格:QC6112L 配套发动机额定转速(r/min):2200 工作行数（行）:4 适用行距范围（cm）:55～65 工作幅宽（cm）:245 最大卸果穗高度（cm）:225 果穗升运器最大通过高度（cm）:352 最小离地间隙（cm）:29 最小通过半径（左转cm）:818 最小通过半径（右转cm）:743 理论作业速度（km/h）:3.0～7.0 作业小时生产率（h㎡/h）:0.3～0.8 单位面积燃油消耗量（kg/h㎡））:≤60 拉茎辊型式:卧式 摘穗辊型式:拉茎辊摘穗板组合式 剥皮辊型式:橡胶辊 割刀型式:/ 脱粒滚筒型式:/ 脱粒滚筒：（外径*长度cm）:/ 脱粒滚筒数量（个）:/ 风扇型式:离心式 风扇直径（cm）:32.2 风扇数量（个）:1 凹版筛型式:/ 变速箱类型:机械式 导向轮轮距（cm）:190 驱动轮轮距（cm）:188.5 导向轮轮胎规格:10/75-15.3 驱动轮轮胎规格:15-24 秸秆切碎机构型式:/ 秸秆粉碎还田机型号规格:1JH-200 | 53500 | [10 empty] | 河北 | 21.75% | 审核通过
收获机械 | 玉米收获机械 | 自走式玉米收获机（含穗茎兼收玉米收获机） | 4行摘穗剥皮型自走式玉米收获机 | 河北英虎农业机械制造有限公司 | 自走式玉米收获机 | 4YZB-4E | 结构尺寸（长*宽*高mm）:6700*2800*3150 整机质量（kg）:7600 配套动力（kw）:132.5 结构形式:摘穗、剥皮、粉碎还田 工作行数（行）:4 行距（mm）:560 工作幅宽（mm）:2320 最小离地间隙（mm）:300 摘穗机构形式:螺旋直筋组合式摘穗辊 剥皮辊形式:橡胶辊 割台型式:滚刀式 轴距（mm）:3100 轮距 导向轮（mm）:1550 轮距 驱动轮（mm）:1900 | 53500 | [10 empty] | 河北 | 20.27% | 审核通过
收获机械 | 玉米收获机械 | 自走式玉米收获机（含穗茎兼收玉米收获机） | 4行摘穗剥皮型自走式玉米收获机 | 山东大启机械有限公司 | 玉米联合收获机 | 4YZP-4C | 结构尺寸（长*宽*高mm）:7050×2930×3670 整机质量（kg）:7020 配套动力（kw）:129 工作行数（行）:4 行距（mm）:600 工作幅宽（mm）:2450 最小离地间隙（mm）:280 果穗升运器结构形式:链条刮板式 摘穗机构型式:对刀式拉茎辊+摘穗板 剥皮机剥皮辊型式:橡胶辊式 剥皮机剥皮辊数量（对）:8 风扇型式:离心式 秸秆处理机构型式:甩刀式 秸秆处理机构工作幅宽（mm）:2300 变速方式:机械变速+无级变速轮 驱动桥型式:边减式四驱驱动桥 制动器型式:盘式液压刹车 轴距（mm）:2820 轮距导向轮/驱动轮（mm）:1790/1800 轮胎规格导向轮/驱动轮:9.5-16/15-24 | 53500 | [10 empty] | 山东 | 29.89% | 审核通过
收获机械 | 玉米收获机械 | 自走式玉米收获机（含穗茎兼收玉米收获机） | 4行摘穗剥皮型自走式玉米收获机 | 山东大启机械有限公司 | 玉米联合收获机 | 4YZP-4L | 结构尺寸（长*宽*高mm）:6650×2520×3460 整机质量（kg）:6740 配套动力（kw）:129 工作行数（行）:4 行距（mm）:550 工作幅宽（mm）:2350 最小离地间隙（mm）:280 果穗升运器结构型式:链条刮板式 摘穗机构型式:摘穗辊 剥皮机剥皮辊型式:橡胶辊式 风扇型式:离心式 秸秆处理机构型式:甩刀式 秸秆处理机构工作幅宽（mm）:2100 变速方式:机械变速+无级变速轮 驱动桥型式:边减式分体驱动桥 制动器型式:盘式液压刹车 轴距（mm）:2820 轮距导向轮/驱动轮（mm）:1660/1850 轮胎规格导向轮/驱动轮:10.00/75-15.3/15-24 | 53500 | [10 empty] | 山东 | 28.76% | 审核通过
收获机械 | 玉米收获机械 | 自走式玉米收获机（含穗茎兼收玉米收获机） | 4行摘穗剥皮型自走式玉米收获机 | 泰州常发农业装备有限公司 | 自走式玉米收获机 | 4YZB-4F | 结构尺寸（长*宽*高mm）:7310 ×2760×3360 整机质量（kg）:6900 配套动力（kw）:129 结构型式:自走式玉米收获机 工作行数（行）:4 工作幅宽（mm）:2360 适用行距范围（mm）:470-570 果穗升运器布置位置:中置 果穗升运器结构型式:链耙式 拉茎辊型式:对刀式 摘穗机构型式:拉茎辊摘穗板式 剥皮辊型式:橡胶辊 变速箱类型:液压无极变速+机械变速箱 驱动桥型式:静液压驱动 制动器型式:盘式 集粮箱卸粮方式:机械 秸秆处理机构型号名称:秸秆切碎器 秸秆处理机构型式:甩刀式 秸秆处理机构工作幅宽（mm）:2100 秸秆处理机构位置:中置 | 53500 | [10 empty] | 江苏 | 28.31% | 审核通过
收获机械 | 玉米收获机械 | 自走式玉米收获机（含穗茎兼收玉米收获机） | 4行摘穗剥皮型自走式玉米收获机 | 山东国丰机械有限公司 | 自走式玉米收获机 | 4YZP-4G | 结构尺寸（长*宽*高mm）:7695×2860×3935 整机质量（kg）:7760 配套动力（kw）:132.5 配套发动机额定转速（r/min）:2200 结构型式:摘穗/剥皮/茎杆粉碎还田型 工作行数（行）:4 行距（mm）:580 工作幅宽（mm）:2430 最小离地间隙（mm）:280 果穗升运器布置位置:中置 果穗升运器结构型式:刮板 摘穗机构型式:摘穗辊 摘穗辊工作长度/外径（mm）:长度800/直径92 剥皮辊型式:胶辊 剥皮辊工作长度（mm）:840 剥皮辊直径（mm）:73 剥皮辊数量（对）:10 秸秆处理机构型号名称:4GJH-2.3 秸秆处理机构工作幅宽（mm）:2214 秸秆处理机构型式:甩刀式 秸秆处理机构位置:中置 变速方式:手动换档+液压无级变速 驱动桥型式:（3+1）组成式 驱动桥驱动方式:机械 制动器型式:钳式 轴距（mm）:3200 轮距（mm）:导向轮1849/驱动轮1825 轮胎规格:导向轮10-15/驱动轮15-24 | 53500 | [10 empty] | 山东 | 27.72% | 审核通过
收获机械 | 玉米收获机械 | 自走式玉米收获机（含穗茎兼收玉米收获机） | 4行摘穗剥皮型自走式玉米收获机 | 山东瑞泽重工有限公司 | 自走式玉米收获机 | 4YZB-4 | 结构尺寸（长*宽*高mm）:6800×2690×3455 整机质量（kg）:/ 配套动力（kw）:132.5 工作行数:4 工作行距:580mm 工作幅宽:2250mm 果穗升运器布置位置:中置 结构形式:摘穗、剥皮、粉碎还田 驱动桥型式:机械式 驱动方式:两驱 变速方式:3+1+无极变速 转向机型式:液压式 轮胎规格:导向轮：10.0/75-15.3 驱动轮：13.6-24 轮距:导向轮：1535mm,驱动轮：1880mm | 53500 | [10 empty] | 山东 | 28.16% | 审核通过
收获机械 | 玉米收获机械 | 自走式玉米收获机（含穗茎兼收玉米收获机） | 4行摘穗剥皮型自走式玉米收获机 | 科乐收农业机械（山东）有限责任公司 | 自走式玉米收获机 | 4YZP-4M1 | 结构尺寸（长*宽*高mm）:7980×2830×3540 整机质量（kg）:7600 配套动力（kw）:113 工作行数（行）:4 工作幅宽（mm）:2400 果穗升运器结构型式:链条+刮板 摘穗机构摘穗辊型式:对刀式 剥皮机剥皮辊型式:橡胶辊 割台型式:卧式玉米收获割台 变速方式:机械式（3+1） 驱动桥型式:机械式变速箱 转向机型式:全液压转向 轴距（mm）:3300 | 53500 | [10 empty] | 山东 | 27.51% | 审核通过
收获机械 | 玉米收获机械 | 自走式玉米收获机（含穗茎兼收玉米收获机） | 4行摘穗剥皮型自走式玉米收获机 | 河北君峰收获机械有限公司 | 玉米收获机 | 4YZB-4 | 结构尺寸（长*宽*高mm）:6900*2750*3200 整机质量（kg）:7270 配套动力（kw）:132.5 结构形式（自走式）:摘穗、剥皮、粉碎还田 工作行数:4 行距（mm）:570 工作幅宽（mm）:2350 最大卸果穗高度（mm）:2180 最小离地间隙（mm）:300 割台型式:卧式 割刀型式:回转式滚刀 变速方式:机械式 转向机型式:液压式 转向机助力方式:液压助力 轴距（mm）:3030 | 53500 | [10 empty] | 山东 | 27.02% | 审核通过
收获机械 | 玉米收获机械 | 自走式玉米收获机（含穗茎兼收玉米收获机） | 4行摘穗剥皮型自走式玉米收获机 | 河北中农博远农业装备有限公司 | 自走式玉米联合收获机 | 4YZ-4F | 结构尺寸（长*宽*高mm）:7200*2450*3500 整机质量（kg）:6350 配套动力（kw）:118 / 129 结构型式:自走式，摘穗/剥皮/粉碎还田 工作行数（行）:4 工作幅宽（mm）:2320 最大卸果穗高度（mm）:2430 果穗升运器位置:中置 果穗升运器最大通过高度（mm）:3500 最小离地间隙（mm）:250 作业速度（km/h）:2-6 作业小时生产率（h㎡/h）:0.3-0.8 轴距（mm）:2970 导向轮（mm）:1750 驱动轮（mm）:1640 | 53500 | [10 empty] | 河北 | 25.72% | 审核通过
收获机械 | 玉米收获机械 | 自走式玉米收获机（含穗茎兼收玉米收获机） | 4行摘穗剥皮型自走式玉米收获机 | 河北中农博远农业装备有限公司 | 自走式玉米联合收获机 | 4YZ-4L | 结构尺寸（长*宽*高mm）:7140*2550*3470 整机质量（kg）:6450 配套动力（kw）:129 结构型式:自走式，摘穗/剥皮/粉碎还田 工作行数（行）:4 工作幅宽（mm）:2440 最大卸果穗高度（mm）:2400 果穗升运器位置:中置 最大通过高度（mm）:3430 最小离地间隙（mm）:250 作业小时生产率（㎡/h）:0.3-0.8 单位面积燃油消耗量（kg/h㎡）:≤50 轴距（mm）:2950 导向轮（mm）:1750 驱动轮（mm）:1640 | 53500 | [10 empty] | 河北 | 25.72% | 审核通过
收获机械 | 玉米收获机械 | 自走式玉米收获机（含穗茎兼收玉米收获机） | 4行摘穗剥皮型自走式玉米收获机 | 河北中农博远农业装备有限公司 | 自走式玉米联合收获机 | 4YZ-4D | 结构尺寸（长*宽*高mm）:8300*3070*3500 整机质量（kg）:7830 配套动力（kw）:118 结构形式:轮式自走式+摘穗+剥皮+粉碎还田 工作行数（行）:4 工作幅宽（mm）:2670 最大卸果穗高度（mm）:2570 果穗升运器位置:中置 最大通过高度（mm）:3500 最小离地间隙（mm）:320 作业速度（km/h）:2-6 作业小时生产率:0.3-0.8 单位面积燃油消耗量（kg/h㎡）:≤50 | 53500 | [10 empty] | 河北 | 24.88% | 审核通过
收获机械 | 玉米收获机械 | 自走式玉米收获机（含穗茎兼收玉米收获机） | 4行摘穗剥皮型自走式玉米收获机 | 河北中农博远农业装备有限公司 | 自走式玉米联合收获机 | 4YZ-4CH | 结构尺寸（长*宽*高mm）:7450*2770*4000 整机质量（kg）:8010 配套动力（kw）:129 结构型式:自走式，摘穗/剥皮/切段回收 作行数（行）:4 工作幅宽（mm）:2440 最大卸果穗高度（mm）:2400 最大通过高度（mm）:3430 最小离地间隙（mm）:250 作业速度（km/h）:2.0-6.0 作业小时生产率（㎡/h）:0.3-0.8 单位面积燃油消耗量（kg/h㎡）:≤50 果穗升运器位置:中置 | 53500 | [10 empty] | 河北 | 23.46% | 审核通过
收获机械 | 玉米收获机械 | 自走式玉米收获机（含穗茎兼收玉米收获机） | 4行摘穗剥皮型自走式玉米收获机 | 山东巨明机械有限公司 | 自走式玉米收获机 | 4YZP-4D | 结构尺寸（长*宽*高mm）:7920×2580×3550 整机质量（kg）:6670 配套动力（kw）:118 结构型式（自走式）:摘穗、剥皮、粉碎还田 工作行数（行）:4 行距（mm）:560 工作幅宽（mm）:2400 最大卸果穗高度（mm）:2050 果穗升运器布置位置:中置 果穗升运器结构型式:刮板式 果穗升运器最大通过高度（mm）:3550 最小离地间隙（mm）:250 作业速度（km/h）:2.0-4.0 作业小时生产率（h㎡/h）:0.3-0.7 单位面积燃油消耗量（kg/h㎡）:≤35 摘穗机构型式:板式 剥皮机型式:全胶辊 剥皮机剥皮辊数量（对）:8 割台型式:卧式 风扇型式:离心式 风扇数量（个）:1 集粮箱容积（L）:3000 集粮箱卸粮方式:液压卸粮 集粮箱驱动方式:液压 秸秆处理机构型号名称:秸秆粉碎还田机 秸秆处理机构型式:甩刀式 秸秆处理机构工作幅宽（mm）:2200 秸秆处理机构位置:中置 驾驶室型式:普通式 变速方式:（3+1）+无级变速 驱动桥型式:机械驱动 驱动桥驱动方式:4×2 转向机型式:摆线转阀式全液压转向器 转向机助力方式:液压 制动器型式:盘式 制动器助力方式:液压 轴距（mm）:3300 轮距导向轮（mm）:1700 轮距驱动轮（mm）:1700 轮胎规格导向轮:10.0/75-15.3 轮胎规格驱动轮:15-24 | 53500 | [10 empty] | 山东 | 23.46% | 审核通过
收获机械 | 玉米收获机械 | 自走式玉米收获机（含穗茎兼收玉米收获机） | 4行摘穗剥皮型自走式玉米收获机 | 山东巨明机械有限公司 | 自走式玉米收获机 | 4YZP-4E | 结构尺寸（长*宽*高mm）:7920×2600×3550 整机质量（kg）:6700 配套动力（kw）:118 工作行数（行）:4 行距（mm）:620 工作幅宽（mm）:2600 最大卸果穗高度（mm）:2050 果穗升运器布置位置:中置 果穗升运器结构型式:刮板式 果穗升运器最大通过高度（mm）:3550 最小离地间隙（mm）:250 作业速度（km/h）:2.0-4.0 作业小时生产率（h㎡/h）:0.3-0.7 单位面积燃油消耗量（kg/h㎡）:≤35 摘穗机构型式:板式 剥皮机型式:全胶辊 剥皮机剥皮辊数量（对）:8 割台型式:卧式 风扇型式:离心式 风扇数量（个）:1 集粮箱容积（L）:3000 集粮箱卸粮方式:液压卸粮 集粮箱驱动方式:液压 秸秆处理机构型号名称:秸秆粉碎还田机 秸秆处理机构型式:甩刀式 秸秆处理机构工作幅宽（mm）:2400 秸秆处理机构位置:中置 驾驶室型式:普通式 变速方式:（3+1）+无级变速 驱动桥型式:机械驱动 驱动桥驱动方式:4×2 转向机型式:摆线转阀式全液压转向器 转向机助力方式:液压 制动器型式:盘式 制动器助力方式:液压 轴距（mm）:3300 轮距导向轮（mm）:1820 轮距驱动轮（mm）:1820 轮胎规格导向轮:10.0/75-15.3 轮胎规格驱动轮:15-24 | 53500 | [10 empty] | 山东 | 23.46% | 审核通过
收获机械 | 玉米收获机械 | 自走式玉米收获机（含穗茎兼收玉米收获机） | 4行摘穗剥皮型自走式玉米收获机 | 山东巨明机械有限公司 | 自走式玉米收获机 | 4YZP-4G | 结构尺寸（长*宽*高mm）:7920×2750×3550 整机质量（kg）:6700 配套动力（kw）:129 结构型式（自走式）:摘穗、剥皮、粉碎还田 工作行数（行）:4 行距（mm）:620 工作幅宽（mm）:2600 最大卸果穗高度（mm）:2050 果穗升运器布置位置:中置 果穗升运器结构型式:刮板式 果穗升运器最大通过高度（mm）:3550 最小离地间隙（mm）:250 作业速度（km/h）:2.0-4.0 作业小时生产率（h㎡/h）:0.3～0.7 单位面积燃油消耗量（kg/h㎡）:≤35 摘穗机构型式:板式 剥皮机型式:全胶辊 剥皮辊数量（对）:8 割台型式:卧式 风扇型式:离心式 风扇数量（个）:1 集粮箱容积（L）:3000 集粮箱卸粮方式:液压卸粮 集粮箱驱动方式:液压 秸秆处理机构型号名称:秸秆粉碎还田机 秸秆处理机构型式:甩刀式 秸秆处理机构工作幅宽（mm）:2320 秸秆处理机构位置:中置 驾驶室型式:普通式 变速方式:（3+1）+无级变速 驱动桥型式:机械驱动 驱动桥驱动方式:4×2 转向机型式:摆线转阀式全液压转向器 转向机助力方式:液压 制动器型式:盘式 制动器助力方式:液压 轴距（mm）:3300 轮距导向轮（mm）:1820 轮距驱动轮（mm）:1820 轮胎规格导向轮:10.0/75-15.3 轮胎规格驱动轮:15-24 | 53500 | [10 empty] | 山东 | 23.26% | 审核通过
收获机械 | 玉米收获机械 | 自走式玉米收获机（含穗茎兼收玉米收获机） | 4行摘穗剥皮型自走式玉米收获机 | 山东巨明机械有限公司 | 自走式玉米收获机 | 4YZP-4H | 结构尺寸（长*宽*高mm）:7920×2690×3550 整机质量（kg）:6700 配套动力（kw）:129 结构型式（自走式）:自走式+摘穗+剥皮+粉碎还田 工作行数（行）:4 行距（mm）:620 工作幅宽（mm）:2600 最大卸果穗高度（mm）:2050 果穗升运器布置位置:中置 果穗升运器结构型式:刮板式 果穗升运器最大通过高度（mm）:3550 最小离地间隙（mm）:250 作业速度（km/h）:2.0-5.0 作业小时生产率（h㎡/h）:0.3-0.7 单位面积燃油消耗量（kg/h㎡）:≤35 摘穗机构型式:摘穗板 输送槽型式:螺旋搅龙 剥皮机型式:全胶辊 剥皮机剥皮辊数量（对）:8 割台型式:卧式 风扇型式:离心式 风扇数量（个）:1 集粮箱容积（L）:3000 集粮箱卸粮方式:液压卸粮 集粮箱驱动方式:液压 秸秆处理机构型号名称:HX-462秸秆粉碎还田机 秸秆处理机构型式:甩刀式 秸秆处理机构工作幅宽（mm）:2400 秸秆处理机构位置:中置 驾驶室型式:普通 变速方式:（3+1）+液压无级变速 驱动桥型式:4×4轮式 驱动桥驱动方式:机械驱动 转向机型式:摆线转阀式全液压转向器 转向机助力方式:液压 制动器型式:盘式 制动器助力方式:液压 轴距（mm）:3300 轮距导向轮（mm）:1700 轮距驱动轮（mm）:1700 轮胎规格导向轮:10.0/75-15.3 轮胎规格驱动轮:15-24 | 53500 | [10 empty] | 山东 | 22.29% | 审核通过
收获机械 | 玉米收获机械 | 自走式玉米收获机（含穗茎兼收玉米收获机） | 4行摘穗剥皮型自走式玉米收获机 | 科乐收农业机械（山东）有限责任公司 | 自走式玉米收获机 | 4YZP-4C1 | 结构尺寸（长*宽*高mm）:7500×2800×3700 整机质量（kg）:7300 配套动力（kw）:113 工作行数（行）:4 行距（mm）:580 工作幅宽（mm）:2560 果穗升运器结构型式:链条+刮板 果穗升运器布置位置:中置 摘穗机构摘穗辊/板型式:板式 剥皮机剥皮辊型式:橡胶辊 秸秆处理机构型式:滚刀式+甩刀式 变速方式:机械式（3+1）+无级变速 转向机型式:全液压转向 | 53500 | [10 empty] | 山东 | 27.94% | 审核通过
收获机械 | 玉米收获机械 | 自走式玉米收获机（含穗茎兼收玉米收获机） | 4行摘穗剥皮型自走式玉米收获机 | 勇猛机械股份有限公司 | 自走式玉米收获机 | 4YZ-4E | 结构尺寸（长*宽*高mm）:6700*2600*3390 整机质量（kg）:7300 配套动力（kw）:132.5 工作行数（行）:4 行距（mm）:580-500-580 工作幅宽（mm）:2450 最大卸果穗高度（mm）:1960 果穗升运器布置位置:中置 果穗升运器结构型式:刮板式 果穗升运器最大通过高度（mm）:3260 最小离地间隙（mm）:290 作业速度（km/h）:3.5~8.5 作业小时生产率（hm²/h）:0.4~1.0 单位面积燃油消耗量（kg/hm²）:≤36 摘穗机构摘穗辊/板型式:摘穗辊 摘穗机构摘穗辊/板尺寸（mm）:直径：70/长度：735 剥皮机剥皮辊型式:橡胶辊 剥皮机剥皮辊尺寸（mm）:外径：72/长度：1000 剥皮机剥皮辊数量（个）:20 割台型式:卧式玉米收获割台 割刀型式:滚刀 输送槽型式:刮板式 轴距（mm）:3020 轮距导向轮（mm）:1550 轮距驱动轮（mm）:1900 轮胎规格导向轮:10/75-15.3 轮胎规格驱动轮:13.6-24 | 53500 | [10 empty] | 天津 | 27.44% | 审核通过
收获机械 | 玉米收获机械 | 自走式玉米收获机（含穗茎兼收玉米收获机） | 4行摘穗剥皮型自走式玉米收获机 | 勇猛机械股份有限公司 | 自走式玉米收获机 | 4YZ-4Y1 | 结构尺寸（长*宽*高mm）:7400*2600*3750 整机质量（kg）:7200 配套动力（kw）:118 工作行数（行）:4 行距（mm）:510 工作幅宽（mm）:2200 最大卸果穗高度（mm）:2540 果穗升运器布置位置:中置 果穗升运器结构型式:刮板式 果穗升运器最大通过高度（mm）:3700 最小离地间隙（mm）:290 作业速度（km/h）:2.8~7.5 作业小时生产率（hm²/h）:0.45~0.82 单位面积燃油消耗量（kg/hm²）:18~40 摘穗机构摘穗辊/板型式:摘穗板 摘穗机构摘穗辊/板尺寸（mm）:长度：552/厚度：5 剥皮机剥皮辊型式:铁胶辊混装 剥皮机剥皮辊尺寸（mm）:外径：72/长度：833 剥皮机剥皮辊数量（个）:16 割台型式:卧式玉米收获割台 输送槽型式:螺旋搅龙 轴距（mm）:2950 轮距导向轮（mm）:1700 轮距驱动轮（mm）:1820 轮胎规格导向轮:10.0/75-15.3 轮胎规格驱动轮:15-24 | 53500 | [10 empty] | 天津 | 27.44% | 审核通过
收获机械 | 玉米收获机械 | 自走式玉米收获机（含穗茎兼收玉米收获机） | 4行摘穗剥皮型自走式玉米收获机 | 洛阳中收机械装备有限公司 | 自走式玉米收获机 | 4YZ-4D1 | 结构尺寸（长*宽*高mm）:6885×2610×3460 mm 整机质量（kg）:6700kg 配套动力（kw）:118kw 工作行数(行):4行 行距(mm):580mm 工作幅宽(mm):2500mm 最小离地间隙(mm):280mm 果穗升运器布置位置/结构型式:中置/刮板式 摘穗机构型式:摘穗辊式 摘穗辊／板尺寸mm:摘穗辊：工作长度740mm/外径90mm 剥皮辊型式:胶铁辊组合式 剥皮辊尺寸mm:工作长度 840mm外径 72mm 剥皮辊数量(个）:16个 风扇数量/型式/直径:1个/离心式/390mm 秸秆处理机构型号名称/工作幅宽/型式/位置:1JHY-208 型粉碎还田机/2080mm/甩刀式/中置 变速方式:机械式＋无级变速式 驱动桥/型式/驱动方式:中央单级＋轮边减速式/机械式 制动器型式:钳盘式 轴距mm:3050mm 轮距,导向轮mm/驱动轮mm:导向轮:1560mm 驱动轮:1635mm 轮胎规格:导向轮/驱动轮:导向轮:10.0/75-15.3 驱动轮: 13.6-24 | 53500 | [10 empty] | 河南 | 26.75% | 审核通过
收获机械 | 玉米收获机械 | 自走式玉米收获机（含穗茎兼收玉米收获机） | 4行摘穗剥皮型自走式玉米收获机 | 雷沃重工股份有限公司 | 自走式玉米收获机 | 4YZ-4D2 | 结构尺寸（长*宽*高mm）:6950*2660*3530 整机质量（kg）:6800 配套动力（kw）:129 结构型式:摘穗剥皮型 工作行数:4行 适应行距范围（cm）:55-62 果穗升运器位置:中间 果穗升运器结构型式:链耙式 摘穗机构型式:辊式 剥皮机型式:胶辊、铸铁辊 剥皮机数量（对）:8对 行距（mm):580 工作幅宽（mm）:2550 发动机信息:YC6J175-T302，129kw，广西玉柴机器股份有限公司，第三阶段 | 53500 | [10 empty] | 山东 | 26.88% | 审核通过
收获机械 | 玉米收获机械 | 自走式玉米收获机（含穗茎兼收玉米收获机） | 4行摘穗剥皮型自走式玉米收获机 | 雷沃重工股份有限公司 | 自走式玉米收获机 | 4YZ-4E | 结构尺寸（长*宽*高mm）:7200*2715*3500 整机质量（kg）:7500 配套动力（kw）:129 结构型式:摘穗剥皮型 工作行数:4行 适应行距范围（cm）:55-62 果穗升运器位置:中间 果穗升运器结构型式:链耙式 摘穗机构型式:辊式 剥皮机型式:胶辊、铸铁辊 剥皮机数量（对）:10对 行距（mm）:580 工作幅宽（mm）:2525 发动机信息:YC6J175-T302，129kw，广西玉柴机器股份有限公司，第三阶段 | 53500 | [10 empty] | 山东 | 26.35% | 审核通过
收获机械 | 玉米收获机械 | 自走式玉米收获机（含穗茎兼收玉米收获机） | 4行摘穗剥皮型自走式玉米收获机 | 雷沃重工股份有限公司 | 自走式玉米收获机 | 4YZ-6B1 | 结构尺寸（长*宽*高mm）:8290*2500*3780 整机质量（kg）:7650 配套动力（kw）:118 结构型式:摘穗剥皮型 工作行数:6行 适应行距范围（cm）:30-75 果穗升运器位置:中间 果穗升运器结构型式:链耙式 摘穗机构型式:板式 剥皮机型式:胶辊 剥皮机数量（对）:10对 行距（mm）:中间350，其他300 工作幅宽（mm）:2210 发动机信息:YC4A160-T300,118kw,广西玉柴机器股份有限公司，第三阶段 | 53500 | [10 empty] | 山东 | 21.57% | 审核通过
收获机械 | 玉米收获机械 | 自走式玉米收获机（含穗茎兼收玉米收获机） | 4行摘穗剥皮型自走式玉米收获机 | 中联重机股份有限公司 | 自走式玉米联合收获机 | 4YZ-4E1 | 结构尺寸（长*宽*高mm）:6830×2690×3450 整机质量（kg）:7000 配套动力（kw）:118 结构型式（自走式）:摘穗、剥皮、粉碎还田 工作行数:4 工作幅宽(mm):2500 作业速度（km/h）:1.68-8.95 最小离地间隙（mm）:320 作业小时生产率（hm²/h）:0.40-0.67 单位作业量燃油消耗量（kg/hm²):≤35 额定转速（r/min）:2300 摘穗辊/板型式:螺旋卧辊式 摘穗辊/板尺寸mm:893×92(摘穗辊) | 53500 | [10 empty] | 安徽 | 26.17% | 审核通过
收获机械 | 玉米收获机械 | 自走式玉米收获机（含穗茎兼收玉米收获机） | 5行及以上摘穗剥皮型自走式玉米收获机 | 洛阳福格森机械装备有限公司 | 自走式玉米收获机 | 4YZ-5A | 结构尺寸（长*宽*高mm）:8200×2900×3700（mm） 整机质量（kg）:8150（kg） 配套动力（kw）:140（kw） 配套发动机 型号规格:WP6G190E330 配套发动机 型号规格:LR6M3LU22/1397E 配套发动机 标定转速:2200（r/min） 工作行数:5（行） 工作幅宽:2810（mm） 最大卸果穗高度:2360（mm） 果穗升运器 最大通过高度:3700（mm） 最小离地间隙:265（mm） 作业速度:2~6（km/h） 作业小时生产率:0.3~0.9（h㎡/h） 单位面积燃油消耗量:≤30（kg/h㎡） | 69000 | [10 empty] | 河南 | 22.12% | 审核通过
收获机械 | 玉米收获机械 | 自走式玉米收获机（含穗茎兼收玉米收获机） | 5行及以上摘穗剥皮型自走式玉米收获机 | 佳木斯常发佳联农业装备有限公司 | 自走式玉米收获机 | 4YZ-5A | 结构尺寸（长*宽*高mm）:9300×3560×3800 整机质量（kg）:9500 配套动力（kw）:129 结构型式:轮式自走 工作行数（行）:5 适应行距范围（mm）:600-700 工作幅宽（mm）:3480 拉茎辊型式:对刀式 摘穗辊型式:钢板可调 剥皮辊型式:橡胶辊 变速箱类型:机械变速箱+液压无极变速器 轮胎规格:导向轮12.00-18，驱动轮15-24 秸秆切碎还田机型式:甩刀式 | 69000 | [10 empty] | 黑龙江 | 23.15% | 审核通过
收获机械 | 玉米收获机械 | 自走式玉米收获机（含穗茎兼收玉米收获机） | 5行及以上摘穗剥皮型自走式玉米收获机 | 吉林牧神机械有限责任公司 | 自走式玉米收获机 | 4YZB-5 | 结构尺寸（长*宽*高mm）:9000×3300×3500 整机质量（kg）:10000 配套动力（kw）:129 工作行数:5行 行距mm:600 工作幅宽mm:3200 果穗升运器位置:右置 果穗升运器结构形式:刮板式 摘穗机构型式:板式 剥皮机型式:铸铁辊+橡胶辊 剥皮辊数量:10对 秸秆处理机构型式:甩刀式 工作幅宽mm:2860 | 69000 | [10 empty] | 吉林 | 21.90% | 审核通过
收获机械 | 玉米收获机械 | 自走式玉米收获机（含穗茎兼收玉米收获机） | 5行及以上摘穗剥皮型自走式玉米收获机 | 吉林牧神机械有限责任公司 | 自走式玉米收获机 | 4YZB-8 | 结构尺寸（长*宽*高mm）:9000×3150×3500 整机质量（kg）:10000 配套动力（kw）:129 工作行数:8行 行距mm:300 工作幅宽mm:2820 果穗升运器位置:右置 果穗升运器结构形式:刮板式 摘穗机构型式:板式 剥皮机型式:铸铁辊+橡胶辊 剥皮辊数量:10对 秸秆处理机构型式:甩刀式 秸秆处理机构工作幅宽mm:2600 | 69000 | [10 empty] | 吉林 | 21.23% | 审核通过
收获机械 | 玉米收获机械 | 自走式玉米收获机（含穗茎兼收玉米收获机） | 5行及以上摘穗剥皮型自走式玉米收获机 | 河北中农博远农业装备有限公司 | 自走式玉米联合收获机 | 4YZ-5B | 结构尺寸（长*宽*高mm）:8300*3320*3500 整机质量（kg）:8000 配套动力（kw）:118 结构形式:轮式自走式+摘穗+剥皮+粉碎还田； 工作行数（行）:5 工作幅宽（mm）:3290 最大卸果穗高度（mm）:2570 最小离地间隙（mm）:320 果穗升运器位置:中置 作业速度（km/h）:2-6 作业小时生产率（h㎡/h）:0.3-0.9 单位面积燃油消耗量（kg/h㎡）:50 摘穗机构型式:板式 | 69000 | [10 empty] | 河北 | 28.99% | 审核通过
收获机械 | 玉米收获机械 | 自走式玉米收获机（含穗茎兼收玉米收获机） | 5行及以上摘穗剥皮型自走式玉米收获机 | 山东巨明机械有限公司 | 自走式玉米收获机 | 4YZP-5D | 结构尺寸（长*宽*高mm）:8100×3470×3500 整机质量（kg）:7140 配套动力（kw）:129 结构型式（自走式）:自走式+摘穗+剥皮+粉碎还田 工作行数（行）:5 行距（mm）:620 工作幅宽（mm）:3270 最大卸果穗高度（mm）:2000 果穗升运器布置位置:中置 果穗升运器结构型式:刮板式 果穗升运器最大通过高度（mm）:3500 最小离地间隙（mm）:250 作业速度（km/h）:2.0-4.0 作业小时生产率（h㎡/h）:0.7～1.2 单位面积燃油消耗量（kg/h㎡）:≤35 摘穗机构型式:摘穗板 输送槽型式:螺旋搅龙 剥皮机剥皮辊型式:全胶辊 剥皮机剥皮辊数量（对）:10 割台型式:卧式 风扇型式:离心式 风扇数量（个）:1 集粮箱容积（L）:3000 集粮箱卸粮方式:液压卸粮 集粮箱驱动方式:液压 秸秆处理机构型号名称:HX-562型秸秆粉碎还田机 秸秆处理机构型式:甩刀式 秸秆处理机构工作幅宽（mm）:3050 秸秆处理机构位置:中置 驾驶室型式:普通 变速方式:（3+1）+液压无级变速 驱动桥型式:4×2轮式 驱动桥驱动方式:机械驱动 转向机型式:摆线转阀式全液压转向器 转向机助力方式:液压 制动器型式:盘式 制动器助力方式:液压 轴距（mm）:3330 轮距导向轮（mm）:1700 轮距驱动轮（mm）:1700 轮胎规格导向轮:10.0/75-15.3 轮胎规格驱动轮:15-24 | 69000 | [10 empty] | 山东 | 26.54% | 审核通过
收获机械 | 玉米收获机械 | 自走式玉米收获机（含穗茎兼收玉米收获机） | 5行及以上摘穗剥皮型自走式玉米收获机 | 山东巨明机械有限公司 | 自走式玉米收获机 | 4YZP-5C | 结构尺寸（长*宽*高mm）:8100×3470×3500 整机质量（kg）:7140 配套动力（kw）:129 结构型式（自走式）:自走式+摘穗+剥皮+粉碎还田 工作行数（行）:5 行距（mm）:620 工作幅宽（mm）:3270 最大卸果穗高度（mm）:2000 果穗升运器布置位置:中置 果穗升运器结构型式:刮板式 果穗升运器最大通过高度（mm）:3500 最小离地间隙（mm）:250 作业速度（km/h）:2.0-4.0 作业小时生产率（h㎡/h）:0.7-1.2 单位面积燃油消耗量（kg/h㎡m2）:≤35 摘穗机构型式:摘穗板 输送槽型式:螺旋搅龙 剥皮机剥皮辊型式:全胶辊 剥皮机剥皮辊数量（对）:10 割台型式:卧式 风扇型式:离心式 风扇数量（个）:1 集粮箱容积（L）:3000 集粮箱卸粮方式:液压卸粮 集粮箱驱动方式:液压 秸秆处理机构型号名称:HX-562型秸秆粉碎还田机 秸秆处理机构型式:甩刀式 秸秆处理机构工作幅宽（mm）:3050 秸秆处理机构位置:中置 驾驶室型式:普通 变速方式:（3+1）+液压无级变速 驱动桥型式:4×4轮式 驱动桥驱动方式:机械驱动 转向机型式:摆线转阀式全液压转向器 转向机助力方式:液压 制动器型式:盘式 制动器助力方式:液压 轴距（mm）:3330 轮距导向轮（mm）:1700 轮距驱动轮（mm）:1700 轮胎规格导向轮:10.0/75-15.3 轮胎规格驱动轮:15-24 | 69000 | [10 empty] | 山东 | 25.75% | 审核通过
收获机械 | 玉米收获机械 | 自走式玉米收获机（含穗茎兼收玉米收获机） | 5行及以上摘穗剥皮型自走式玉米收获机 | 雷沃重工股份有限公司 | 自走式玉米收获机 | 4YZ-8A | 结构尺寸（长*宽*高mm）:8760*3150*3900 整机质量（kg）:9720 配套动力（kw）:129 结构型式:摘穗剥皮型 工作行数:8行 适应行距范围（cm）:30-65 果穗升运器位置:中间 果穗升运器结构型式:链耙式 摘穗机构型式:板式 剥皮机型式:胶辊+铸铁辊 剥皮机数量（对）:10对 工作幅宽（mm）:2810 行距（mm）:中间350；其他300 发动机信息:YC6J175-T302，129kw，广西玉柴机器股份有限公司，第三阶段 | 69000 | [10 empty] | 山东 | 20.60% | 审核通过
收获机械 | 玉米收获机械 | 自走式玉米收获机（含穗茎兼收玉米收获机） | 5行及以上摘穗剥皮型自走式玉米收获机 | 中联重机股份有限公司 | 自走式玉米联合收获机 | 4YZ-5A2 | 结构尺寸（长*宽*高mm）:9350×3250×3760 整机质量（kg）:9700 配套动力（kw）:118 结构型式:自走式（摘穗剥皮型） 工作行数:5 工作幅宽:2800mm 作业速度:1.05-4.9 km/h 最小离地间隙:300mm 作业小时生产率:0.35-0.75 hm²/h 单位作业量燃油消耗量:≤35kg/hm² 标定转速:2200r/min 适用行距范围:500mm-700mm 果穗升运器最大通过高度:3700mm | 69000 | [10 empty] | 安徽 | 27.60% | 审核通过
收获机械 | 玉米收获机械 | 自走式玉米籽粒联合收获机 | 4行自走式玉米籽粒联合收获机 | 新乡市立广机械有限公司 | 自走式玉米收获机 | 4YZ-5 | 结构尺寸（长*宽*高mm）:7480*3100*3310 整机质量（kg）:5800 配套动力（kw）:92 结构形式:自走式 定额转速（r/min）:2200 工作行数:5 适应行距范围:400-700 工作幅宽（mm）:3000 离地最小间隙（mm）:398 拉茎辊形式:多刀复合式 变速箱类型:机械变速箱 脱粒滚筒形式:封闭式柱齿分离板混合式 凹版筛形式:圆孔式 | 35800 | [10 empty] | 河南 | 27.97% | 测算补贴比例高于30%，降档处理。
收获机械 | 玉米收获机械 | 自走式玉米籽粒联合收获机 | 4行自走式玉米籽粒联合收获机 | 雷沃重工股份有限公司 | 自走式玉米收获机 | 4YL-5F | 结构尺寸（长*宽*高mm）:7900*3730*3500 整机质量（kg）:7300 配套动力（kw）:107 结构型式:自走式（籽粒收获型） 收获行数:5行 工作幅宽（mm）:3250 行距（mm）:600-700 脱粒滚筒形式:杆齿式 风扇形式:离心式 凹板筛形式:栅格式 变速箱类型:机械式 最小离地间隙（mm）:340 拉茎辊形式:镶刀式 发动机信息:1006D-S6TA12，107kw，雷沃发动机有限公司，第三阶段。 | 35800 | [10 empty] | 山东 | 14.47% | 测算补贴比例高于30%，降档处理。
收获机械 | 玉米收获机械 | 自走式玉米籽粒联合收获机 | 4行自走式玉米籽粒联合收获机 | 哈克（邯郸）农业机械装备制造有限公司 | 自走式玉米籽粒联合收获机 | 4YL-4 | 结构尺寸（长*宽*高mm）:7600*2620*3450 整机质量（kg）:6500 配套动力（kw）:103 型号:4YL-4 结构型式:轮式自走式 工作行数（行）:4 适应行距范围（mm）:550~650 工作幅宽（mm）:2350 最小离地间隙（mm）:320 最小通过半径（左转/右转）（mm/mm）:7500/7500 理论作业速度（km/h）:3~9 作业小时生产率（h㎡/h）:0.46-0.93 单位面积燃油消耗量（kg/ h㎡）:≤50 拉茎辊型式:对刀式 脱粒滚筒（型式/外径*长度/数量）（-/mm/个）:钉齿式/纹杆式/Φ590*2700/1 风扇（形式/直径/数量）（-/mm/个）:离心式/Φ450/1 凹板筛型式:栅格式/冲孔式 变速箱类型:Ⅲ档+静液压驱动 轮距（导向轮/驱动轮）（mm/mm）:1900/1900 轮胎规格（导向轮/驱动轮）:10/75-15.3/15-24 | 35800 | [10 empty] | 河北 | 17.90% | 审核通过
收获机械 | 玉米收获机械 | 自走式玉米籽粒联合收获机 | 4行自走式玉米籽粒联合收获机 | 山东国丰机械有限公司 | 自走式玉米籽粒收获机 | 4YL-4 | 结构尺寸（长*宽*高mm）:7400×2500×3400 整机质量（kg）:7240 配套动力（kw）:118 配套发动机额定转速（r/min）:2300 结构型式:自走式 工作行数（行）:4 适用行距范围（mm）:530-630 工作幅宽（mm）:2400 最大卸果穗高度（mm）:1910 果穗升运器最大通过高度（mm）:3400 最小离地间隙（mm）:260 最小通过半径（mm）:左转7500/右转7200 理论作业速度（km/h）:1.84-4.42 作业小时生产率（h㎡/h）:0.26-0.36 单位面积燃油消耗量（kg/hm²）:≤45 拉茎辊型式:六棱辊式 脱离滚筒型式:横轴流式 脱离滚筒外茎×长度（mm）:564×1705 脱离滚筒数量（个）:1 风扇型式:离心式 风扇直径（mm）:450 风扇数量（个）:1 凹版筛型式:圆孔式 变速箱类型:（3+1）组成式 轮距（mm）:导向轮1625/驱动轮1695 轮胎规格:导向轮10-15/驱动轮15-24 秸秆粉碎还田机型号规格:4JGH-2.1 | 35800 | [10 empty] | 山东 | 14.04% | 审核通过
收获机械 | 玉米收获机械 | 自走式玉米籽粒联合收获机 | 4行自走式玉米籽粒联合收获机 | 洛阳中收机械装备有限公司 | 自走式玉米联合收获机 | 4YZ-4Z1 | 结构尺寸（长*宽*高mm）:8650×2910×3340mm 整机质量（kg）:7400kg 配套动力（kw）:113kw 工作行数(行):4行 适用行距范围:500～600mm 工作幅宽:2390mm 最小离地间隙:320mm 最小通过半径\左转\右转:左转:8040mm\右转:8040mm 理论作业速度:1.22～5.60km/h 作业小时生产率:0.33～0.67hm² /h 单位面积燃油消耗量:≦40kg/hm² 拉茎辊型式:纵卧式 脱粒滚筒/型式/外径×长度/数量:纵向轴流式/750×2735mm/1个 风扇型式/直径/数量:离心式/450mm/1个 凹板筛型式:栅格式 变速箱类型:机械式＋液压无级变速细合式 轮距,导向轮mm/驱动轮mm:导向轮:1950mm驱动轮:2010mm 轮胎规格:导向轮/驱动轮:导向轮:11.2-20或10.0/75-15.3或9.5-20驱动轮:15-24 秸轩切碎机构型式:甩刀式（选装） | 35800 | [10 empty] | 河南 | 16.27% | 审核通过
收获机械 | 玉米收获机械 | 自走式玉米籽粒联合收获机 | 4行自走式玉米籽粒联合收获机 | 科乐收农业机械（山东）有限责任公司 | 自走式玉米籽粒联合收获机 | 4YZL-4 | 结构尺寸（长*宽*高mm）:7500×3130×3295 整机质量（kg）:5860 配套动力（kw）:103 结构型式:自走式+脱粒 工作行数（行）:4 适用行距范围（mm）:560±100 工作幅宽（mm）:2400 理论作业速度（km/h）:1.55～4 作业小时生产率（hm2/h）:0.33～0.8 拉茎辊型式:拉茎辊摘穗板 脱粒滚筒型式:纹杆+分离板 变速箱类型:机械式（3+1） 风扇型式:单风道离心式 | 35800 | [10 empty] | 山东 | 25.57% | 审核通过
收获机械 | 玉米收获机械 | 自走式玉米籽粒联合收获机 | 4行自走式玉米籽粒联合收获机 | 洛阳中收机械装备有限公司 | 自走式玉米籽粒联合收获机 | 4YL-4 | 结构尺寸（长*宽*高mm）:7660×2800×3310mm 整机质量（kg）:5940kg 配套动力（kw）:96kw 工作行数:4行 适用行距范围:500～600mm 工作幅宽:2490mm 最小离地间隙(mm):310mm 最小通过半径\左转\右转:左转：7800mm，右转：7600mm 理论作业速度:1. 7～6.0km/h 作业小时生产率:0.26～0. 73 hm²/h 单位面积燃油消耗量(kg/hm²):≦40kg/hm² 拉茎辊型式:纵卧式 脱粒滚筒/型式/外径×长度/数量:钉齿式/560×1700mm/1个 风扇型式/直径/数量:离心式/450mm/1个 凹板筛型式:栅格式 变速箱类型:机械＋液压无级变速式 轮距,导向轮mm/驱动轮mm:导向轮：1750mm驱动轮:1897mm 轮胎规格:导向轮:10.0/75-15. 3-10 驱动轮:15-24 | 35800 | [10 empty] | 河南 | 10.23% | 审核通过
收获机械 | 玉米收获机械 | 自走式玉米籽粒联合收获机 | 4行自走式玉米籽粒联合收获机 | 雷沃重工股份有限公司 | 自走式玉米收获机 | 4YL-4E2 | 结构尺寸（长*宽*高mm）:7170*2720*3440 整机质量（kg）:6120 配套动力（kw）:107/103 结构型式:籽粒收获型 工作行数:4行 适应行距范围（cm）:54-60 果穗升运器位置:中间 摘穗机构型式:垃茎辊+摘穗板 果穗升运器结构型式:链耙式 脱粒滚筒型式:横轴流 清选筛型式:鱼鳞筛/编织筛 凹板筛型式:栅格式 工作幅宽（mm）:2310 发动机信息:YC4A140-T311，107kw，广西玉柴机器股份有限公司，第三阶段；BF4M2012-14T3R/2，107kw，道依茨一汽（大连）柴油机有限公司，第三阶段；1104D-SR4TA04，107kw，雷沃发动机有限公司，第三阶段；1104D-S4TA12，103kw，雷沃发动机有限公司，第三阶段 | 35800 | [10 empty] | 山东 | 29.34% | 审核通过
收获机械 | 玉米收获机械 | 自走式玉米籽粒联合收获机 | 4行自走式玉米籽粒联合收获机 | 雷沃重工股份有限公司 | 自走式玉米收获机 | 4YL-4E | 结构尺寸（长*宽*高mm）:7130*2630*3400 整机质量（kg）:5620 配套动力（kw）:92 结构型式:自走式，籽粒收获型 工作行数：:4行 适应行距范围（cm）:55-65 果穗升运器位置:中间 摘穗机构型式:垃茎辊+摘穗板 果穗升运器结构型式:链耙式 脱粒滚筒型式:横轴流 清选筛型式:鱼鳞筛/编织筛 凹板筛型式:栅格式 拉茎辊形式:镶刀式 发动机信息:型号：YC4A130-T313；制造商：广西玉柴机器股份有限公司；标定功率：98kw；排放阶段：第三阶段 | 35800 | [10 empty] | 山东 | 24.98% | 审核通过
收获机械 | 玉米收获机械 | 自走式玉米籽粒联合收获机 | 4行自走式玉米籽粒联合收获机 | 雷沃重工股份有限公司 | 自走式玉米收获机 | 4YL-4F1 | 结构尺寸（长*宽*高mm）:8000*3220*3500 整机质量（kg）:7050 配套动力（kw）:92 结构型式:自走式，籽粒收获型 工作行数:4行 适应行距范围（cm）:60-70 果穗升运器位置:中间 果穗升运器结构型式:链耙式 脱粒滚筒型式:杆齿式 清选筛型式:鱼鳞筛/编织筛 凹板筛型式:栅格式 拉茎辊形式:镶刀式 工作幅宽（mm）:2400 发动机信息:YC4A130-T313，98KW，广西玉柴机器股份有限公司，第三阶段 | 35800 | [10 empty] | 山东 | 23.38% | 审核通过
收获机械 | 玉米收获机械 | 自走式玉米籽粒联合收获机 | 4行自走式玉米籽粒联合收获机 | 雷沃重工股份有限公司 | 自走式玉米收获机 | 4YL-4F | 结构尺寸（长*宽*高mm）:8000*3220*3500 整机质量（kg）:7050 配套动力（kw）:92 结构型式:籽粒型 工作行数:4行 适应行距范围（cm）:60-70 果穗升运器位置:中间 果穗升运器结构型式:链耙式 脱粒滚筒型式:杆齿式 清选筛型式:鱼鳞筛/编织筛 凹板筛型式:栅格式 工作幅宽（mm）:2600 离地最小间隙（mm）:340 发动机信息:YC4A130-T313，98KW，广西玉柴机器股份有限公司，第三阶段 | 35800 | [10 empty] | 山东 | 22.18% | 审核通过
收获机械 | 玉米收获机械 | 自走式玉米籽粒联合收获机 | 4行自走式玉米籽粒联合收获机 | 雷沃重工股份有限公司 | 自走式玉米收获机 | 4YL-4M | 结构尺寸（长*宽*高mm）:7235*2630*3590 整机质量（kg）:7460 配套动力（kw）:103 结构型式:籽粒型 工作行数:4行 工作幅宽（mm）:2490 适应行距范围（cm）:58-62 果穗升运器位置:中间 果穗升运器结构型式:链耙式 脱粒滚筒型式:单纵轴流 清选筛型式:鱼鳞筛/编织筛 凹板筛型式:栅格 拉茎辊形式:镶刀式 发动机信息:YC4A140-T311；制造商：广西玉柴机器股份有限公司；标定功率：103kw；排放阶段：第三阶段；YC4A150-T302；制造商：广西玉柴机器股份有限公司；标定功率：110kw；排放阶段：第三阶段；YC4A150-T311；制造商：广西玉柴机器股份有限公司；标定功率：110kw；；排放阶段：第三阶段 | 35800 | [10 empty] | 山东 | 17.46% | 审核通过
收获机械 | 玉米收获机械 | 自走式玉米籽粒联合收获机 | 4行自走式玉米籽粒联合收获机 | 雷沃重工股份有限公司 | 自走式玉米收获机 | 4YL-4M1 | 结构尺寸（长*宽*高mm）:7200*2830*3510 整机质量（kg）:7460 配套动力（kw）:118 结构型式:籽粒型 工作行数:4行 适应行距范围（cm）:55-59 果穗升运器位置:中间 果穗升运器结构型式:链耙式 摘穗机构型式:拉茎辊+板式摘穗 脱粒滚筒型式:单纵轴流 清选筛型式:鱼鳞筛或编织筛 工作幅宽（mm）:2320 驱动方式:4×2 发动机信息:配套动力型号：YC4A160-T300；制造商：广西玉柴机器股份有限公司；标定功率：118kw；标定转速（r/min）：2200；排放阶段：第三阶段 | 35800 | [10 empty] | 山东 | 15.57% | 审核通过
收获机械 | 玉米收获机械 | 自走式玉米籽粒联合收获机 | 4行自走式玉米籽粒联合收获机 | 雷沃重工股份有限公司 | 自走式玉米收获机 | 4YL-4E1 | 结构尺寸（长*宽*高mm）:7130*2630*3400 整机质量（kg）:5620 配套动力（kw）:96/98 结构型式:籽粒型 工作行数:4行 适应行距范围（cm）:55-65 果穗升运器位置:中间 摘穗机构型式:垃茎辊+摘穗板 果穗升运器结构型式:链耙式 脱粒滚筒型式:横轴流 清选筛型式:鱼鳞筛/编织筛 凹板筛型式:栅格式 工作幅宽（mm）:2400 发动机信息:1106D-S6TA10；99.3；雷沃发动机有限公司；第三阶段 | 35800 | [10 empty] | 山东 | 19.78% | 审核通过
收获机械 | 玉米收获机械 | 自走式玉米籽粒联合收获机 | 4行自走式玉米籽粒联合收获机 | 中联重机股份有限公司 | 自走式玉米籽粒联合收获机 | 4YZL-4B | 结构尺寸（长*宽*高mm）:6710×3000×3420 整机质量（kg）:5700 配套动力（kw）:92 型式:自走轮式 工作行数:4 工作幅宽:2200mm 理论作业速度:1.6-10 km/h 最小离地间隙:280mm 适用行距范围:500mm-600mm 作业小时生产率:0.33-0.75 hm²/h 单位面积燃油消耗量:≤35kg/hm² 拉茎辊型式:对刀式 凹板筛型式:栅格式 | 35800 | [10 empty] | 安徽 | 21.59% | 审核通过
收获机械 | 玉米收获机械 | 自走式玉米籽粒联合收获机 | 4行自走式玉米籽粒联合收获机 | 中联重机股份有限公司 | 自走式玉米籽粒联合收获机 | 4YZL-4A | 结构尺寸（长*宽*高mm）:6560×2700×3280 整机质量（kg）:5240 配套动力（kw）:82 型式:自走轮式 工作行数:4 工作幅宽:2200mm 理论作业速度:1.84-10 km/h 最小离地间隙:325mm 适用行距范围:500mm-600mm 作业小时生产率:0.33-0.67 hm²/h 单位面积燃油消耗量:≤35kg/hm² 拉茎辊型式:对刀式 凹板筛型式:栅格式 | 35800 | [10 empty] | 安徽 | 21.45% | 审核通过
收获机械 | 玉米收获机械 | 自走式玉米籽粒联合收获机 | 4行自走式玉米籽粒联合收获机 | 中联重机股份有限公司 | 自走式玉米籽粒联合收获机 | 4YZL-4B1 | 结构尺寸（长*宽*高mm）:74650×3000×3320 整机质量（kg）:5700 配套动力（kw）:110 型式:自走式 工作行数:4 工作幅宽:2200mm 理论作业速度:1.6-10 km/h 最小离地间隙:280mm 适用行距范围:500mm-600mm 作业小时生产率:0.5-1.0 hm²/h 单位面积燃油消耗量:≤35kg/hm² 拉茎辊型式:对刀式 凹板筛型式:栅格式 | 35800 | [10 empty] | 安徽 | 21.06% | 审核通过
收获机械 | 玉米收获机械 | 自走式玉米籽粒联合收获机 | 4行自走式玉米籽粒联合收获机 | 中联重机股份有限公司 | 自走式玉米籽粒联合收获机 | 4YZL-4BZ | 结构尺寸（长*宽*高mm）:6740×3000×3370 整机质量（kg）:5850 配套动力（kw）:92 型式:自走轮式 工作行数:4 工作幅宽:2200mm 理论作业速度:1.6-10 km/h 最小离地间隙:280mm 适用行距范围:500mm-600mm 作业小时生产率:0.33-0.75 hm²/h 单位面积燃油消耗量:≤35kg/hm² 拉茎辊型式:对刀式 凹板筛型式:栅格式 | 35800 | [10 empty] | 安徽 | 20.02% | 审核通过
收获机械 | 玉米收获机械 | 自走式玉米籽粒联合收获机 | 4行自走式玉米籽粒联合收获机 | 中联重机股份有限公司 | 自走式玉米籽粒联合收获机 | 4YZL-4BZ1 | 结构尺寸（长*宽*高mm）:6740×3000×3370 整机质量（kg）:5850 配套动力（kw）:110 型式:自走轮式 工作行数:4 工作幅宽:2200mm 理论作业速度:1.6-10 km/h 最小离地间隙:280mm 适用行距范围:500mm-600mm 作业小时生产率:0.33-0.75 hm²/h 单位面积燃油消耗量:≤35kg/hm² 拉茎辊型式:对刀式 凹板筛型式:栅格式 | 35800 | [10 empty] | 安徽 | 20.00% | 审核通过
收获机械 | 玉米收获机械 | 自走式玉米籽粒联合收获机 | 5行及以上自走式玉米籽粒联合收获机 | 凯斯纽荷兰工业（哈尔滨）机械有限公司 | 玉米收获机 | 4YL-8A(6140) | 结构尺寸（长*宽*高mm）:11360*5840*4700 整机质量（kg）:16000 配套动力（kw）:240 结构型式:籽粒型 工作行数:8 工作幅宽mm:5600 适应行距范围cm:70 摘穗机构型式:摘穗板式 割刀型式:旋转甩刀式 脱粒滚筒型式:纵向轴流 清选筛型式:栅格式 凹板筛型式:栅格式 秸秆处理机构型式:定刀式 秸秆处理机构工作幅宽m:1 驱动方式:四轮驱动 驱动桥型式:中央单级、轮边减速 制动器型式:液压盘式 轮胎规格:600/65R28，800/65R32 | 75000 | [10 empty] | 黑龙江 | 3.49% | 审核通过
收获机械 | 玉米收获机械 | 自走式玉米籽粒联合收获机 | 5行及以上自走式玉米籽粒联合收获机 | 凯斯纽荷兰工业（哈尔滨）机械有限公司 | 玉米收获机 | 4YL-8(5088) | 结构尺寸（长*宽*高mm）:11138*5511*4750 整机质量（kg）:15800 配套动力（kw）:187 结构型式:籽粒型 工作行数:8 工作幅宽mm:5200 适应行距范围cm:65 摘穗机构型式:摘穗板式 割刀型式:旋转甩刀式 脱粒滚筒型式:纵向轴流 清选筛型式:栅格式 凹板筛型式:栅格式 驱动方式:四轮驱动 驱动桥型式:中央单级、轮边减速 制动器型式:液压盘式 轮胎规格:16.9-26/30.5L-32 | 75000 | [10 empty] | 黑龙江 | 5.95% | 审核通过
收获机械 | 玉米收获机械 | 自走式玉米籽粒联合收获机 | 5行及以上自走式玉米籽粒联合收获机 | 山东金大丰机械有限公司 | 自走式玉米籽粒联合收获机 | 4YZL-5 | 结构尺寸（长*宽*高mm）:7400*3020*3460 整机质量（kg）:7140 配套动力（kw）:129 配套发动机型号规格:玉柴YC4A175-T300 配套发动机生产企业:广西玉柴机器股份有限公司 额定转速r/min:2200 排放阶段:第三阶段 工作行数（行）:5 工作幅宽mm:2930 结构型式（自走式）:脱粒、非剥皮型 最小离地间隙mm:350 轴距mm:2710 轮距导向轮mm:1810 轮距驱动轮mm:1920 轮胎规格导向轮:10/75-15.3 轮胎规格驱动轮:15-24 | 75000 | [10 empty] | 山东 | 28.30% | 审核通过
收获机械 | 玉米收获机械 | 自走式玉米籽粒联合收获机 | 5行及以上自走式玉米籽粒联合收获机 | 天津拖拉机制造有限公司 | 自走式玉米联合收获机 | 4YL-6 | 结构尺寸（长*宽*高mm）:9720×4120×4200 整机质量（kg）:11070 配套动力（kw）:147 结构型式（自走式）:脱粒型 配套发动机型号规格 :YC6A200-T300 工作行数:6行 工作幅宽（mm）:4020 最小离地间隙（mm）:430 摘穗机构摘穗辊/板型式:摘穗板 输送槽型式:链耙式 割台型式:卧式 清选筛型式:编制筛 变速方式:机械式高低档+静液压无极变速 转向机型式:全液压 导向轮轮距（mm）:2500 驱动轮轮距（mm）:2790 导向轮轮胎规格:14.9-24 | 75000 | [10 empty] | 天津 | 16.30% | 审核通过
收获机械 | 玉米收获机械 | 自走式玉米籽粒联合收获机 | 5行及以上自走式玉米籽粒联合收获机 | 凯斯纽荷兰工业（哈尔滨）机械有限公司 | 玉米收获机 | 4YL-5(4077) | 结构尺寸（长*宽*高mm）:9433*3933*3980 整机质量（kg）:12352 配套动力（kw）:135 结构型式:籽粒型 工作行数:5 适应行距范围cm:65 脱粒滚筒型式:纵向轴流 清选筛型式:栅格式 凹板筛型式:栅格式 秸秆处理机构型式:定刀式 秸秆处理机构工作幅宽m:1.5 秸秆处理机构位置:滚筒后 驱动方式:四轮驱动 工作幅宽mm:3900 最小通过半径mm:8110 最小离地间隙mm:415 | 75000 | [10 empty] | 黑龙江 | 8.33% | 审核通过
收获机械 | 玉米收获机械 | 自走式玉米籽粒联合收获机 | 5行及以上自走式玉米籽粒联合收获机 | 凯斯纽荷兰工业（哈尔滨）机械有限公司 | 玉米收获机 | 4YL-6 | 结构尺寸（长*宽*高mm）:9731*4219*3980 整机质量（kg）:12817 配套动力（kw）:156 结构型式:籽粒型 工作行数:6 工作幅宽mm:4200 适应行距范围cm:65 脱粒滚筒型式:纵向轴流 清选筛型式:栅格式 凹板筛型式:栅格式 秸秆处理机构型式:定刀式 驱动方式:四轮驱动 制动器型式:液压动力制动 轮胎规格:16.9-26/28L-26 最小离地间隙mm:415 最小通过半径mm:8110 | 75000 | [10 empty] | 黑龙江 | 7.08% | 审核通过
收获机械 | 玉米收获机械 | 自走式玉米籽粒联合收获机 | 5行及以上自走式玉米籽粒联合收获机 | 约翰.迪尔（佳木斯）农业机械有限公司 | 玉米联合收获机 | 4YL-8(S440) | 结构尺寸（长*宽*高mm）:10020×5350×4408（工作状态外形尺寸） 整机质量（kg）:11055（不带割台）；13240（带割台）（带后驱） 配套动力（kw）:175 结构型式（自走式）:脱粒型 配套发动机型号规格:6068HYC02 配套发动机额定转速（r/min）:2400 工作行数（行）:8 行距（mm）:650 工作幅宽（mm）:5200 最小离地间隙（mm）:490 作业速度（km/h）:3.0~7.0 作业小时生产率（hm²/h）:1.0~2.5 单位面积燃油消耗量（kg/hm²）:小于等于50 摘穗机构摘穗辊/板型式:摘穗板 输送槽:链耙式 割台型式:卧式 脱粒滚筒数量（个）:1 脱粒滚筒型式:纹杆+钉齿 风扇型式:离心式 风扇数量（个）:1 凹版筛型式:圆柱式+梳齿式 清选筛型式:鱼鳞筛 集粮箱容积（L）:6500 集粮箱卸粮方式:多方位卸粮 集粮箱驱动方式:机械 秸秆处理机构型号名称:切碎器 秸秆处理机构型式:回转刀片式 驾驶室型式:带密封 变速方式:液压 驱动桥型式:液压式 转向机型式:液压式 制动器型式:蹄式 轴距（mm）:3290 | 75000 | [10 empty] | 黑龙江 | 6.58% | 审核通过
收获机械 | 玉米收获机械 | 自走式玉米籽粒联合收获机 | 5行及以上自走式玉米籽粒联合收获机 | 约翰.迪尔（佳木斯）农业机械有限公司 | 玉米联合收获机 | 4YL-8(S660) | 结构尺寸（长*宽*高mm）:14200×6100×3870（608C） 整机质量（kg）:带割台21998（608C） 配套动力（kw）:239 结构型式:轮式自走式全喂入 配套发动机生产企业:美国约翰迪尔公司 配套发动机额定转速（r/min）:2200 工作行数（行）:8 适应行距范围（mm）:680-720 工作幅宽（mm）:5600 最小离地间隙（mm）:400 最小通过半径（左转，右转，mm）:12150 理论作业速度（Km/h）:2.5-8.0 拉茎辊型式:六棱辊 脱粒滚筒型式:纹杆式/钉齿式 脱粒滚筒数量（个）:1 风扇型式:蜗壳离式 风扇直径（mm）:Φ500 风扇数量（个）:1 凹板筛型式:圆柱式/梳齿式 变速箱类型:机械式3速 轮距（导向轮，驱动轮，mm）:3520，2850 秸秆切碎机构型式:甩刀式 | 75000 | [10 empty] | 黑龙江 | 3.78% | 审核通过
收获机械 | 玉米收获机械 | 自走式玉米籽粒联合收获机 | 5行及以上自走式玉米籽粒联合收获机 | 约翰.迪尔（佳木斯）农业机械有限公司 | 玉米联合收获机 | 4YL-12(S660) | 结构尺寸（长*宽*高mm）:13900×6600×4300 整机质量（kg）:22623（带割台） 配套动力（kw）:239 结构型式:轮式自走式 配套发动机生产企业:美国约翰迪尔公司 配套发动机额定转速（r/min）:2200 工作行数（行）:12 适应行距范围（mm）:480-520 工作幅宽（mm）:6000 最小离地间隙（mm）:400 最小通过半径（左转，右转，mm）:12200，11900 理论作业速度（Km/h）:5.3-9.0 拉茎辊型式:六棱辊 脱粒滚筒型式:纹杆式/钉齿式 脱粒滚筒数量（个）:1 风扇型式:蜗壳离式 风扇直径（mm）:Φ500 风扇数量（个）:1 凹版筛型式:圆柱式/梳齿式 变速箱类型:机械式3速 轮距（导向轮，驱动轮，mm）:3050，3100 秸秆切碎机构型式:甩刀式 | 75000 | [10 empty] | 黑龙江 | 3.68% | 审核通过
收获机械 | 玉米收获机械 | 自走式玉米籽粒联合收获机 | 5行及以上自走式玉米籽粒联合收获机 | 佳木斯常发佳联农业装备有限公司 | 玉米籽粒收获机 | 4YZ-6 | 结构尺寸（长*宽*高mm）:10100×4020×4230 整机质量（kg）:9500 配套动力（kw）:133 结构型式:轮式自走 工作行数（行）:6 适应行距范围（mm）:600-750 工作幅宽（mm）:3920 拉茎辊型式:锥螺旋加叶辊 摘穗辊型式:钢板可调 脱粒滚筒型式:纹杆块式/钉齿式 凹板筛型式:栅格式/梳齿式 变速箱类型:机械变速箱+液压无极变速器 轮胎规格:导向轮12.00-18，驱动轮28L-26 秸秆切碎还田机型式:甩刀式 | 75000 | [10 empty] | 黑龙江 | 16.03% | 审核通过
收获机械 | 玉米收获机械 | 自走式玉米籽粒联合收获机 | 5行及以上自走式玉米籽粒联合收获机 | 山东时风（集团）有限责任公司 | 自走式玉米收获机 | SF4YZ-5 | 结构尺寸（长*宽*高mm）:7700X3150X3260 整机质量（kg）:5980 配套动力（kw）:103 型号名称:4YZ-5型自走式玉米籽粒联合收获机 结构型式:脱粒型 配套发动机 标定转速 r/min:2200 工作行数（行）:5 行距 （mm）:580 工作幅宽（mm):2900 最小离地间隙 （mm）:320 摘穗机构 型式:摘穗板 摘穗机构型式 摘穗辊/板尺寸（mm）:长度：452/厚度：6 脱粒滚筒型式 :主滚筒：横轴流杆齿式 脱粒滚筒型式 :副滚筒：板齿式 脱粒滚筒 外径×长度(mm）:主滚筒：Ф550X1745 脱粒滚筒 外径×长度(mm）:副滚筒：Ф493X945 脱粒滚筒数量（个）:2 清选筛型式:网筛+鱼鳞筛 风扇数量 （个）:1 风扇型式:离心式 风扇直径（mm）:442 | 75000 | [10 empty] | 山东 | 28.52% | 审核通过
收获机械 | 玉米收获机械 | 自走式玉米籽粒联合收获机 | 5行及以上自走式玉米籽粒联合收获机 | 科乐收农业机械（山东）有限责任公司 | 自走式玉米籽粒联合收获机 | 4YZL-8(Tucano570) | 结构尺寸（长*宽*高mm）:12227×6059×3970 整机质量（kg）:17600 配套动力（kw）:220 工作行数（行）:8 适用行距范围（mm）:700 工作幅宽（mm）:5600 作业小时生产率（hm2/h）:4～6.5 拉茎辊型式:四棱形 脱粒滚筒型式:纹杆式 变速箱类型:液压驱动+机械式 无级变速 导向轮轮距（mm）:2820 驱动轮轮距（mm）:3006 秸秆切碎机构型式:刀轮切碎器 | 75000 | [10 empty] | 山东 | 3.41% | 审核通过
收获机械 | 玉米收获机械 | 自走式玉米籽粒联合收获机 | 5行及以上自走式玉米籽粒联合收获机 | 聊城市华盛汽车零部件有限公司 | 玉米籽粒收获机 | 4YZ-5 | 结构尺寸（长*宽*高mm）:7300×3090×3320 整机质量（kg）:5880 配套动力（kw）:103 型号规格:4YZ-5 结构型式:自走式 配套发动机生产企业:广西玉柴机器股份有限公司 发动机型号:YC4A140-T351 转速（r/min）:2200 工作行数(行):5 适用行距范围(mm):450-600 工作幅宽(mm):2900 最小离地间隙(mm):280 最小通过半径（左转）(mm):6650 最小通过半径（右转）(mm):6800 理论作业速度(Km/h):1.6-5.0 作业小时生产率(h㎡/h):0.45-0.80 单位面积燃油消耗量（kg/h㎡）:≤45 拉茎辊型式:对刀拉茎 脱粒滚筒型式:钉齿式 脱粒滚筒（外径×长度mm）:Φ550×1700 风扇型式:离心式 风扇直径（mm）:Φ450 风扇数量（个）:1 凹板筛型式:栅格式 变速箱类型:机械式 导向轮轮距（mm）:1810-1710-1910 驱动轮轮距（mm）:1900 导向轮规格:10.0-15.3 轮胎驱动轮规格:15-24 | 75000 | [10 empty] | 山东 | 29.41% | 审核通过
收获机械 | 玉米收获机械 | 自走式玉米籽粒联合收获机 | 5行及以上自走式玉米籽粒联合收获机 | 约翰.迪尔（佳木斯）农业机械有限公司 | 玉米联合收获机 | 4YL-6(C120)[原:4YL-6(C110)] | 结构尺寸（长*宽*高mm）:10020×4230×3800（带玉米割台） 整机质量（kg）:带割台10550（机械式）；10940（液压式） 配套动力（kw）:116 结构型式:轮式自走式全喂入 配套发动机生产企业:约翰迪尔（天津）有限公司 配套发动机额定转速（r/min）:2400 工作行数（行）:6 适应行距范围（mm）:600-700 工作幅宽（mm）:3970 最小离地间隙（mm）:420-470 最小通过半径（左转，右转，mm）:8300，8300 理论作业速度（Km/h）:1.05-9.8 拉茎辊型式:五刀刀片式拉茎辊 脱粒滚筒型式:纹杆式 脱粒滚筒数量（个）:1 风扇型式:叶片式离心风机 风扇直径（mm）:Φ500 风扇数量（个）:1 凹板筛型式:栅格式 变速箱类型:机械齿轮传动 轮距（导向轮，驱动轮，mm）:2600，2560 秸秆切碎机构型式:甩刀式切碎器 | 75000 | [10 empty] | 黑龙江 | 18.75% | 审核通过
收获机械 | 玉米收获机械 | 自走式玉米籽粒联合收获机 | 5行及以上自走式玉米籽粒联合收获机 | 约翰.迪尔（佳木斯）农业机械有限公司 | 自走式玉米联合收获机 | 4YL-6(C230) | 结构尺寸（长*宽*高mm）:10050×4230×3960（带割台） 整机质量（kg）:机械式：11420（带割台）；液压选装：11810（带割台）（结构质量） 配套动力（kw）:148 结构型式:轮式自走式 配套发动机生产企业:约翰迪尔（天津）有限公司 配套发动机额定转速（r/min）:2400 工作行数（行）:6 适用行距范围（mm）:600~700 工作幅宽（mm）:3970 最小离地间隙（mm）:470~520 最小通过半径（左转，右转，mm）:8100，8100 理论作业速度（Km/h）:1.05~9.8 拉茎辊型式:五刀刀片式拉茎辊 脱粒滚筒型式:切流纹杆式 脱粒滚筒数量（个）:1 风扇型式:直板窝壳式 风扇直径（mm）:Φ500 风扇数量（个）:1 凹板筛型式:栅格式 变速箱型式:机械式 轮距（导向轮，驱动轮，mm）:2600，2633 秸秆切碎器型式:甩刀式 | 75000 | [10 empty] | 黑龙江 | 10.71% | 审核通过
收获机械 | 玉米收获机械 | 自走式玉米籽粒联合收获机 | 5行及以上自走式玉米籽粒联合收获机 | 河南豪丰农业装备有限公司 | 自走式玉米联合收获机 | 4YZL-5 | 结构尺寸（长*宽*高mm）:7950×3130×3400 整机质量（kg）:7900 配套动力（kw）:118 结构型式:自走式/脱粒/非剥皮型 额定转速:2200r/min 工作行数:5行 行距:600mm 工作幅宽:2950mm 最小离地间隙:315mm 摘穗机构型式:摘穗板式 摘穗辊/板尺寸:690×150×5mm 脱粒滚筒型式:双纵轴流式 脱粒滚筒外径×长度:Ф500×2300mm 脱粒滚筒数量:2个 清洗筛型式:编织筛 风扇数量:1个 型式:离心式 直径:Ф510mm 凹板筛型式:栅格式 变速方式:机械档位+无级变速 驱动桥型式:断开式 驱动方式:机械驱动 制动器型式:蹄式 轴距:3370mm 轮距:导向轮1880mm；驱动轮：2095mm 轮胎规格:导向轮10.0/75-15.3；驱动轮15-24 | 75000 | [10 empty] | 河南 | 25.42% | 审核通过
收获机械 | 玉米收获机械 | 自走式玉米籽粒联合收获机 | 5行及以上自走式玉米籽粒联合收获机 | 山东巨明机械有限公司 | 自走式玉米籽粒联合收获机 | 4YZL-5 | 结构尺寸（长*宽*高mm）:7770×3250×3550 整机质量（kg）:8000 配套动力（kw）:118 结构型式（自走式）:脱粒型 工作行数（行）:5 行距（mm）:600 工作幅宽（mm）:3250 最大卸果穗高度（mm）:2050 最小离地间隙（mm）:360 作业速度（km/h）:2.0-5.0 作业小时生产率（h㎡/h）:0.6-1.3 单位面积燃油消耗量（kg/h㎡）:≤35 摘穗机构型式:板式 输送槽型式:链耙式 输送槽输送带宽度（mm）:890 割台型式:卧式 脱粒滚筒数量（个）:1 脱粒滚筒型式:纵轴流式 风扇型式:离心式 风扇数量（个）:1 凹版筛型式:栅格式 清选筛型式:可调鱼鳞筛 集粮箱容积（L）:2100 集粮箱卸粮方式:自动卸粮 集粮箱驱动方式:液压 驾驶室型式:普通式 变速方式:（3+1）×2机械式 驱动桥型式:机械驱动 驱动桥驱动方式:4×2 转向机型式:摆线转阀式全液压转向器 转向机助力方式:液压 制动器型式:盘式 制动器助力方式:液压 轴距（mm）:2840 轮距导向轮（mm）:1940 轮距驱动轮（mm）:1940 轮胎规格导向轮:10.0/75-15.3 轮胎规格驱动轮:19.5L-24 | 75000 | [10 empty] | 山东 | 25.17% | 审核通过
收获机械 | 玉米收获机械 | 自走式玉米籽粒联合收获机 | 5行及以上自走式玉米籽粒联合收获机 | 九方泰禾国际重工（青岛）股份有限公司 | 自走式玉米收获机 | 4YZ-6A | 结构尺寸（长*宽*高mm）:9750*4070*4040 整机质量（kg）:10700 配套动力（kw）:140 结构型式:自走式 配套发动机型号规格:YC6J190-T303/WP6G190E330 配套发动机额定转速（r/min）:2200 工作行数（行）:6 适用行距范围（mm）:600-700 工作幅宽（mm）:3950 拉茎辊型式:五棱辊式 摘穗辊型式:板式 脱粒滚筒型式:纹杆、杆齿组合 凹板筛型式:栅格式 变速箱类型:机械式 导向轮轮距（mm）:2380 驱动轮轮距（mm）:2630 导向轮轮胎规格:14.9-24 驱动轮轮胎规格:28L-26 | 75000 | [10 empty] | 山东 | 16.85% | 审核通过
收获机械 | 玉米收获机械 | 自走式玉米籽粒联合收获机 | 5行及以上自走式玉米籽粒联合收获机 | 约翰.迪尔（佳木斯）农业机械有限公司 | 玉米联合收获机 | 4YL-6(C100) | 结构尺寸（长*宽*高mm）:9130×4250×3890 整机质量（kg）:9210（结构质量） 配套动力（kw）:104 结构型式:自走式 配套发动机生产企业:约翰迪尔（天津）有限公司 配套发动机规格型号:4045HYC11 配套发动机额定转速（r/min）:2400 工作行数（行）:6 适应行距范围（mm）:600-700 工作幅宽（mm）:3970 最小离地间隙（mm）:480 最小通过半径（左转，右转，mm）:6080，6080 理论作业速度（Km/h）:1.05-9.8 拉茎辊型式:五刀刀片式 脱离滚筒型式:纹杆 脱粒滚筒数量（个）:1 风扇型式:直板窝壳式 风扇直径（mm）:Φ500 风扇数量（个）:1 凹板筛型式:栅格式凹板 变速箱类型:机械齿轮传动 轮距（导向轮，驱动轮，mm）:2000，2150 秸秆切碎机构型式:甩刀式切碎器 | 75000 | [10 empty] | 黑龙江 | 30.00% | 审核通过
收获机械 | 玉米收获机械 | 自走式玉米籽粒联合收获机 | 5行及以上自走式玉米籽粒联合收获机 | 科乐收农业机械（山东）有限责任公司 | 自走式玉米籽粒联合收获机 | 4YZL-5CZ | 结构尺寸（长*宽*高mm）:7760×3250×3680 整机质量（kg）:7650 配套动力（kw）:113 工作行数（行）:5 行距（mm）:550 工作幅宽（mm）:2880 摘穗机构摘穗辊/板型式:摘穗板 输送槽型式:链耙式 割台型式:卧式玉米收获割台 输送槽型式:螺旋搅龙式 集粮箱驱动方式:机械式 变速方式:液压无极变速 驱动桥型式:静液压驱动 | 75000 | [10 empty] | 山东 | 30.00% | 审核通过
收获机械 | 玉米收获机械 | 自走式玉米籽粒联合收获机 | 5行及以上自走式玉米籽粒联合收获机 | 约翰.迪尔（佳木斯）农业机械有限公司 | 玉米联合收获机 | 4YL-5(W100) | 结构尺寸（长*宽*高mm）:9400×3280×3700（工作状态外形尺寸） 整机质量（kg）:7400 配套动力（kw）:104 结构型式（自走式）:摘穗、脱粒 配套发动机型号规格:4045HYC11 配套发动机额定转速（r/min）:2400 工作行数（行）:5 工作幅宽（mm）:3200 最小离地间隙（mm）:387 作业速度（km/h）:1.7~9.8 摘穗机构型式:对板式 摘穗板长度×厚度（mm）:780×5 输送槽型式:链耙式 输送槽输送带宽度（mm）:1035 割台型式:卧式 脱粒滚筒数量（个）:1 脱粒滚筒型式:纹杆式 风扇型式:叶片式 风扇直径（mm）:Φ500 风扇数量（个）:1 凹板筛型式:栅格式 清选筛型式:鱼鳞式 集粮箱容积（L）:2000 集粮箱卸粮方式:机械式 集粮箱驱动方式:机械式 秸秆处理机构型号名称:切碎器 秸秆处理机构型式:甩刀式 驾驶室型式:普通 变速方式:机械齿轮 驱动桥型式:机械式 转向机型式:液压式 转向机助力方式:液压式 制动器型式:盘式 制动器助力方式:液压式 轴距（mm）:3250 轮距（导向轮，驱动轮，mm）:2000，2150 | 75000 | [10 empty] | 黑龙江 | 27.78% | 审核通过
收获机械 | 玉米收获机械 | 自走式玉米籽粒联合收获机 | 5行及以上自走式玉米籽粒联合收获机 | 洛阳中收机械装备有限公司 | 自走式玉米联合收获机 | 4YZ-5Z1 | 结构尺寸（长*宽*高mm）:8650×3010×3340mm 整机质量（kg）:7500kg 配套动力（kw）:113kw 工作行数:5行 适用行距范围:500～600mm 工作幅宽:2950mm 最小离地间隙:320mm 最小通过半径/左转/右转:左转：8040mm右转：8040mm 理论作业速度:1.22～5.60km/h 作业小时生产率:0.41～0.84hm² /h 单位面积燃油消耗量:≦40kg/hm² 拉茎辊型式:纵卧式 脱粒滚筒/型式/外径×长度/数量:纵向轴流式/750×2735mm/1个 风扇型式/直径/数量:离心式/450mm/1个 凹板筛型式:栅格式 变速箱类型:机械式+液压无级变速组合式 轮距,导向轮mm/驱动轮mm:导向轮：1950mm/驱动轮:2010mm 轮胎规格:导向轮/驱动轮:导向轮:11.2~20或10.0/75-15. 3或9.5-20驱动轮:15-24 秸秆切碎机构型式:甩刀式（选装） | 75000 | [10 empty] | 河南 | 17.86% | 审核通过
收获机械 | 玉米收获机械 | 自走式玉米籽粒联合收获机 | 5行及以上自走式玉米籽粒联合收获机 | 约翰.迪尔（佳木斯）农业机械有限公司 | 玉米联合收获机 | 4YL-6(R230) | 结构尺寸（长*宽*高mm）:10050×4230×3840（带玉米割台） 整机质量（kg）:9660（带玉米割台） 配套动力（kw）:136 结构型式:自走式 配套发动机生产企业:约翰迪尔（天津）有限公司 配套发动机额定转速（r/min）:2400 工作行数（行）:6 适应行距范围（mm）:600-700 工作幅宽（mm）:3970 最小离地间隙（mm）:495 最小通过半径（左转，右转，mm）:8500，8500 理论作业速度（Km/h）:1.05-9.8 拉茎辊型式:五刀刀片式 脱粒滚筒型式:纹杆+杆齿 脱粒滚筒数量（个）:2 风扇型式:叶片式离心风机 风扇直径（mm）:Φ500 风扇数量（个）:1 凹版筛型式:栅格式凹板 变速箱类型:机械齿轮传动 轮距（导向轮，驱动轮，mm）:2610，2560 | 75000 | [10 empty] | 黑龙江 | 17.05% | 审核通过
收获机械 | 玉米收获机械 | 自走式玉米籽粒联合收获机 | 5行及以上自走式玉米籽粒联合收获机 | 洛阳中收机械装备有限公司 | 自走式玉米籽粒联合收获机 | 4YL-5 | 结构尺寸（长*宽*高mm）:7660×3160×3310mm 整机质量（kg）:6120kg 配套动力（kw）:118kW 工作行数(行):5行 适用行距范围:500～600 mm 工作幅宽(mm):2950mm 最小离地间隙(mm):310mm 最小通过半径\左转\右转:左转：7800mm，右转：7600mm 理论作业速度:1. 7～6.0km/h 作业小时生产率:0.26～0.80hm²/h 单位面积燃油消耗量:≦40kg/hm² 拉茎辊型式:纵卧式 脱粒滚筒/型式/外径×长度/数量:钉齿式/560×1700mm/1个 风扇型式/直径/数量:离心式/450mm/1个 凹板筛型式:栅格式 变速箱类型:机械＋液压无级变速组合式 轮距,导向轮mm/驱动轮mm:导向轮：1750mm驱动轮:1897mm 轮胎规格:导向轮/驱动轮:导向轮：10.0/75-15. 3-10；驱动轮：15- 24 | 75000 | [10 empty] | 河南 | 18.75% | 审核通过
收获机械 | 玉米收获机械 | 自走式玉米籽粒联合收获机 | 5行及以上自走式玉米籽粒联合收获机 | 雷沃重工股份有限公司 | 自走式玉米收获机 | 4YL-5E | 结构尺寸（长*宽*高mm）:7170*2995*3440 整机质量（kg）:6290 配套动力（kw）:107/103 结构型式:自走轮式，籽粒直收 收获行数:5行 工作幅宽（mm）:2880 行距（mm）:550-590 拉茎辊形式:镶刀式 脱粒滚筒形式:横轴流 风扇形式:离心式 凹板筛形式:栅格式 变速箱类型:机械式 最小离地间隙（mm）:300 发动机信息:YC4A140-T311，107kw，广西玉柴机器股份有限公司，第三阶段；BF4M2012-14T3R/2，107kw，道依茨一汽（大连）柴油机有限公司，第三阶段；1104D-SR4TA04，107kw，雷沃发动机有限公司，第三阶段；1104D-S4TA12，103kw，雷沃发动机有限公司，第三阶段 | 75000 | [10 empty] | 山东 | 29.18% | 审核通过
收获机械 | 玉米收获机械 | 自走式玉米籽粒联合收获机 | 5行及以上自走式玉米籽粒联合收获机 | 雷沃重工股份有限公司 | 自走式玉米收获机 | 4YL-5M | 结构尺寸（长*宽*高mm）:7200*3000*3550 整机质量（kg）:7600 配套动力（kw）:118/119 结构型式:自走轮式，籽粒直收 收获行数:5行 工作幅宽（mm）:2880 行距（mm）:550-590 拉茎辊形式:镶刀式 脱粒滚筒形式:纵轴流 风扇形式:离心式 凹板筛形式:栅格式或冲孔式 变速箱类型:机械式 最小离地间隙（mm）:280 发动机信息:YC4A160-T310，118kw，广西玉柴机器股份有限公司，第三阶段；BF4M1013-16T3R/1，119kw，道依茨一汽（大连）柴油机有限公司，第三阶段 | 75000 | [10 empty] | 山东 | 25.51% | 审核通过
收获机械 | 玉米收获机械 | 自走式玉米籽粒联合收获机 | 5行及以上自走式玉米籽粒联合收获机 | 雷沃重工股份有限公司 | 自走式玉米收获机 | 4YL-6N | 结构尺寸（长*宽*高mm）:9560*4120*4220 整机质量（kg）:10700 配套动力（kw）:125 结构型式:自走式（籽粒收获型） 收获行数:6行 工作幅宽（mm）:3900 行距（mm）:600-700 脱粒滚筒形式:杆齿式 风扇形式:离心式 凹板筛形式:栅格式 变速箱类型:机械式 最小离地间隙（mm）:375 拉茎辊形式:镶刀式 发动机信息:YC6J180-T301，133kw，广西玉柴机器股份有限公司，第三阶段。 | 75000 | [10 empty] | 山东 | 24.51% | 审核通过
收获机械 | 玉米收获机械 | 自走式玉米籽粒联合收获机 | 5行及以上自走式玉米籽粒联合收获机 | 雷沃重工股份有限公司 | 自走式玉米收获机 | 4YL-6K | 结构尺寸（长*宽*高mm）:10200*4150*4400 整机质量（kg）:12570 配套动力（kw）:154/162 结构型式:自走式（籽粒收获型） 收获行数:6行 工作幅宽（mm）:4000 行距（mm）:550-750 脱粒滚筒形式:单纵轴流 风扇形式:离心式 凹板筛形式:栅格式 变速箱类型:机械式 最小离地间隙（mm）:370 拉茎辊形式:镶刀式 发动机信息:YC6A220-T300，162kw，广西玉柴机器股份有限公司，第三阶段；BFM8-22T3R6；162kw，道依茨一汽（大连）柴油机有限公司，第三阶段。 | 75000 | [10 empty] | 山东 | 15.79% | 审核通过
收获机械 | 玉米收获机械 | 自走式玉米籽粒联合收获机 | 5行及以上自走式玉米籽粒联合收获机 | 雷沃重工股份有限公司 | 自走式玉米收获机 | 4YL-7K | 结构尺寸（长*宽*高mm）:10200*3840*4400 整机质量（kg）:12790 配套动力（kw）:154/162 结构型式:自走式（籽粒收获型） 收获行数:7行 工作幅宽（mm）:3750 行距（mm）:400-600 脱粒滚筒形式:单纵轴流 风扇形式:离心式 凹板筛形式:栅格式 变速箱类型:机械式 最小离地间隙（mm）:370 拉茎辊形式:镶刀式 发动机信息:BFM8-22T3R6，162kw，道依茨一汽（大连）柴油机有限公司，第三阶段；YC6A220-T300，162kw，广西玉柴机器股份有限公司，第三阶段。 | 75000 | [10 empty] | 山东 | 15.46% | 审核通过
收获机械 | 玉米收获机械 | 自走式玉米籽粒联合收获机 | 5行及以上自走式玉米籽粒联合收获机 | 雷沃重工股份有限公司 | 自走式玉米收获机 | 4YL-8N1 | 结构尺寸（长*宽*高mm）:9720*5420*4100 整机质量（kg）:12970 配套动力（kw）:154-161 结构型式:自走式（籽粒收获型） 收获行数:8行 工作幅宽（mm）:5200 行距（mm）:600-700 脱粒滚筒形式:杆齿式 风扇形式:离心式 凹板筛形式:栅格式 变速箱类型:机械式 最小离地间隙（mm）:380 拉茎辊形式:镶刀式 发动机信息:YC6A220-T300，162kw，广西玉柴机器股份有限公司，第三阶段；BFM8-22T3R/6，162kw，道依茨一汽（大连）柴油机有限公司，第三阶段；1106D-SR6TA23，162kw，雷沃发动机有限公司，第三阶段 | 75000 | [10 empty] | 山东 | 24.31% | 审核通过
收获机械 | 玉米收获机械 | 自走式玉米籽粒联合收获机 | 5行及以上自走式玉米籽粒联合收获机 | 雷沃重工股份有限公司 | 自走式玉米收获机 | 4YL-8K | 结构尺寸（长*宽*高mm）:10200*4400*4400 整机质量（kg）:12800 配套动力（kw）:162 结构型式:自走轮式，籽粒直收 收获行数:8行 工作幅宽（mm）:4250 行距（mm）:480-520 脱粒滚筒形式:纵轴流 风扇形式:离心式 凹板筛形式:栅格式 变速箱类型:机械式 最小离地间隙（mm）:370 拉茎辊形式:镶刀式 发动机信息:YC6A220-T300，162kw，广西玉柴机器股份有限公司，第三阶段；BFM8-22T3R/6，162kw，道依茨一汽（大连）柴油机有限公司，第三阶段；1106D-SR6TA23，162kw，雷沃发动机有限公司，第三阶段 | 75000 | [10 empty] | 山东 | 23.81% | 审核通过
收获机械 | 玉米收获机械 | 自走式玉米籽粒联合收获机 | 5行及以上自走式玉米籽粒联合收获机 | 中联重机股份有限公司 | 自走式玉米籽粒联合收获机 | 4YZL-5B | 结构尺寸（长*宽*高mm）:7250×3200×3320 整机质量（kg）:5830 配套动力（kw）:110 型式:自走式 工作行数:5 工作幅宽:2900mm 理论作业速度:1.6-10 km/h 最小离地间隙:280mm 适用行距范围:500mm-620mm 作业小时生产率:0.6-1.4 hm²/h 单位面积燃油消耗量:≤35kg/hm² 拉茎辊型式:对刀式 凹板筛型式:栅格式 | 75000 | [10 empty] | 安徽 | 25.42% | 审核通过
收获机械 | 玉米收获机械 | 自走式玉米籽粒联合收获机 | 5行及以上自走式玉米籽粒联合收获机 | 中联重机股份有限公司 | 自走式玉米籽粒联合收获机 | 4YZL-5B1 | 结构尺寸（长*宽*高mm）:7680×3425×3430 整机质量（kg）:5880 配套动力（kw）:118 结构型式（自走式）:脱粒型 工作行数:5 工作幅宽:3170mm 作业速度:1.6-10 km/h 最小离地间隙:340mm 作业小时生产率:0.7-1.5 hm²/h 单位作业量燃油消耗量:≤35kg/hm² 标定转速:2200r/min 摘穗辊/板型式:拉茎辊+摘穗板式 摘穗辊/板尺寸mm:670×5(摘穗板) | 75000 | [10 empty] | 安徽 | 25.42% | 审核通过
收获机械 | 玉米收获机械 | 自走式玉米籽粒联合收获机 | 5行及以上自走式玉米籽粒联合收获机 | 河南瑞创通用机械制造有限公司 | 自走式玉米籽粒联合收获机 | 4YZL-5B | 结构尺寸（长*宽*高mm）:7465×3200×3320 整机质量（kg）:5830 配套动力（kw）:110 型式:自走式 工作行数:5 工作幅宽:2800mm 理论作业速度:1.6-10 km/h 最小离地间隙:280mm 适用行距范围:500mm-620mm 作业小时生产率:0.6-1.25 hm²/h 拉茎辊型式:对刀式 凹板筛型式:栅格式 脱粒滚筒型式:横轴流式/切流 | 75000 | [10 empty] | 河南 | 25.42% | 审核通过
收获机械 | 玉米收获机械 | 自走式玉米籽粒联合收获机 | 5行及以上自走式玉米籽粒联合收获机 | 中联重机股份有限公司 | 自走式玉米籽粒联合收获机 | 4YZL-5BZ1 | 结构尺寸（长*宽*高mm）:7830×3425×3420 整机质量（kg）:7130 配套动力（kw）:118 结构型式（自走式）:脱粒型 工作行数:5 工作幅宽:3170mm 作业速度:1.6-10 km/h 最小离地间隙:340mm 作业小时生产率:0.7-1.5 hm²/h 单位作业量燃油消耗量:≤35kg/hm² 标定转速:2200r/min 摘穗辊/板型式:拉茎辊+摘穗板式 摘穗辊/板尺寸mm:670×5(摘穗板) | 75000 | [10 empty] | 安徽 | 25.38% | 审核通过
收获机械 | 玉米收获机械 | 自走式玉米籽粒联合收获机 | 5行及以上自走式玉米籽粒联合收获机 | 中联重机股份有限公司 | 自走式玉米籽粒联合收获机 | 4YZL-5CZ2 | 结构尺寸（长*宽*高mm）:7980×3450×3520 整机质量（kg）:8640 配套动力（kw）:118 结构型式（自走式）:脱粒型 工作行数:5 工作幅宽:3170mm 作业速度:1.6-10 km/h 最小离地间隙:320mm 作业小时生产率:0.7-1.5 hm²/h 单位作业量燃油消耗量:≤35kg/hm² 标定转速:2200r/min 摘穗辊/板型式:拉茎辊+摘穗板式 摘穗辊/板尺寸mm:670×5(摘穗板) | 75000 | [10 empty] | 安徽 | 25.38% | 审核通过
收获机械 | 玉米收获机械 | 自走式玉米籽粒联合收获机 | 5行及以上自走式玉米籽粒联合收获机 | 中联重机股份有限公司 | 自走式玉米籽粒联合收获机 | 4YZL-5CZ1 | 结构尺寸（长*宽*高mm）:7410×3550×3485 整机质量（kg）:7800 配套动力（kw）:118 型式:自走式 工作行数:5 工作幅宽:3300mm 理论作业速度:1.6-10 km/h 最小离地间隙:350mm 适用行距范围:600mm-700mm 作业小时生产率:0.85-1.4 hm²/h 单位面积燃油消耗量:≤35kg/hm² 拉茎辊型式:对刀式 凹板筛型式:栅格式 | 75000 | [10 empty] | 安徽 | 25.35% | 审核通过
收获机械 | 玉米收获机械 | 自走式玉米籽粒联合收获机 | 5行及以上自走式玉米籽粒联合收获机 | 中联重机股份有限公司 | 自走式玉米籽粒联合收获机 | 4YZL-6CZ | 结构尺寸（长*宽*高mm）:7410×3750×3485 整机质量（kg）:7950 配套动力（kw）:118 型式:自走式 工作行数:6 工作幅宽:3480mm 理论作业速度:1.6-10 km/h 最小离地间隙:350mm 适用行距范围:500mm-620mm 作业小时生产率:0.95-1.65 hm²/h 单位面积燃油消耗量:≤35kg/hm² 拉茎辊型式:对刀式 凹板筛型式:栅格式 | 75000 | [10 empty] | 安徽 | 25.35% | 审核通过
收获机械 | 玉米收获机械 | 自走式玉米籽粒联合收获机 | 5行及以上自走式玉米籽粒联合收获机 | 河南瑞创通用机械制造有限公司 | 自走式玉米籽粒联合收获机 | 4YZL-5CZ1 | 结构尺寸（长*宽*高mm）:7760×3550×3420 整机质量（kg）:7440 配套动力（kw）:118 型式:自走式 工作行数:5 工作幅宽:3250mm 理论作业速度:1.6-10 km/h 最小离地间隙:350mm 适用行距范围:600mm-700mm 作业小时生产率:0.6-1.25 hm²/h 拉茎辊型式:对刀式 凹板筛型式:栅格式 脱粒滚筒型式:纵轴流钉齿式 | 75000 | [10 empty] | 河南 | 25.35% | 审核通过
收获机械 | 玉米收获机械 | 自走式玉米籽粒联合收获机 | 5行及以上自走式玉米籽粒联合收获机 | 河南瑞创通用机械制造有限公司 | 自走式玉米籽粒联合收获机 | 4YZL-6CZ | 结构尺寸（长*宽*高mm）:7760×3750×3420 整机质量（kg）:7500 配套动力（kw）:118 型式:自走式 工作行数:6 工作幅宽:3360mm 理论作业速度:1.6-10 km/h 最小离地间隙:350mm 适用行距范围:500mm-620mm 作业小时生产率:0.6-1.5 hm²/h 拉茎辊型式:对刀式 凹板筛型式:栅格式 脱粒滚筒型式:纵轴流钉齿式 | 75000 | [10 empty] | 河南 | 25.35% | 审核通过
收获机械 | 玉米收获机械 | 自走式玉米籽粒联合收获机 | 5行及以上自走式玉米籽粒联合收获机 | 中联重机股份有限公司 | 自走式玉米籽粒联合收获机 | 4YZL-5BZ | 结构尺寸（长*宽*高mm）:7410×3360×3420 整机质量（kg）:7080 配套动力（kw）:118 型式:自走式 工作行数:5 工作幅宽:2900mm 理论作业速度:1.6-10 km/h 最小离地间隙:280mm 适用行距范围:500mm-620mm 作业小时生产率:0.6-1.4 hm²/h 单位面积燃油消耗量:≤35kg/hm² 拉茎辊型式:对刀式 凹板筛型式:栅格式 | 75000 | [10 empty] | 安徽 | 25.34% | 审核通过
收获机械 | 玉米收获机械 | 自走式玉米籽粒联合收获机 | 5行及以上自走式玉米籽粒联合收获机 | 河南瑞创通用机械制造有限公司 | 自走式玉米籽粒联合收获机 | 4YZL-5BZ | 结构尺寸（长*宽*高mm）:7650×3360×3420 整机质量（kg）:7080 配套动力（kw）:118 型式:自走式 工作行数:5 工作幅宽:2800mm 理论作业速度:1.6-10 km/h 最小离地间隙:280mm 适用行距范围:500mm-620mm 作业小时生产率:0.6-1.25 hm²/h 拉茎辊型式:对刀式 凹板筛型式:栅格式 脱粒滚筒型式:纵轴流钉齿式 | 75000 | [10 empty] | 河南 | 25.34% | 审核通过
收获机械 | 玉米收获机械 | 自走式玉米籽粒联合收获机 | 5行及以上自走式玉米籽粒联合收获机 | 中联重机股份有限公司 | 自走式玉米籽粒联合收获机 | 4YZ-6F1 | 结构尺寸（长*宽*高mm）:10200×4070×3880 整机质量（kg）:9460 配套动力（kw）:148 型式:自走轮式 工作行数:6 工作幅宽:3900mm 作业速度:1.05-4.9 km/h 最小离地间隙:400mm 作业小时生产率:0.5-1.2 hm²/h 单位作业量燃油消耗量:≤35kg/hm² 标定转速:2000r/min 适用行距范围:600mm-700mm 最大卸果穗高度:4200mm | 75000 | [10 empty] | 安徽 | 12.40% | 审核通过
收获机械 | 玉米收获机械 | 自走式玉米籽粒联合收获机 | 5行及以上自走式玉米籽粒联合收获机 | 中联重机股份有限公司 | 自走式玉米籽粒联合收获机 | 4YZ-7F1 | 结构尺寸（长*宽*高mm）:10200×4720×3880 整机质量（kg）:9460 配套动力（kw）:148 型式:自走轮式 工作行数:7 工作幅宽:4550mm 作业速度:1.05-4.9 km/h 最小离地间隙:400mm 作业小时生产率:0.5-1.2 hm²/h 单位作业量燃油消耗量:≤35kg/hm² 标定转速:2000r/min 适用行距范围:600mm-700mm 最大卸果穗高度:4200mm | 75000 | [10 empty] | 安徽 | 12.10% | 审核通过
水产机械 | 水产养殖机械 | 增氧机 | 普通型增氧机 | 台州旺发机电有限公司 | 水车式增氧机 | YC-0.75 | 结构尺寸（长*宽*高mm）:1600*1480*800 整机质量（kg）:55 配套动力（kw）:0.75 浮体材料:PE塑料 浮体体积(m³):0.2 水车转速(r/min):106 叶轮数:2 叶轮直径:640 叶片数:16 增氧能力(kg/h):1.3 动力效率（kg/kwh）:1.9 噪声dB(A):71 净化率:3.64 | 340 | [10 empty] | 浙江 | 22.67% | 审核通过
水产机械 | 水产养殖机械 | 增氧机 | 普通型增氧机 | 台州旺发机电有限公司 | 水车式增氧机 | YC-1.5 | 结构尺寸（长*宽*高mm）:1650*2200*900 整机质量（kg）:80 配套动力（kw）:1.5 浮体体积（m³）:0.31 浮体材料:PE塑料 水车转速（r/min）:100 叶轮数:4 叶轮直径（mm）:640 叶片数:32 增氧能力:2.1 动力效率（kg/kwh）:2.0 噪声dB（A）:72 净化率:3.88 | 340 | [10 empty] | 浙江 | 22.67% | 审核通过
水产机械 | 水产养殖机械 | 增氧机 | 普通型增氧机 | 台州旺发机电有限公司 | 叶轮式增氧机 | YL-3.0 | 结构尺寸（长*宽*高mm）:2500*950 整机质量（kg）:80 配套动力（kw）:3.0 浮体材料:PE塑料 浮体体积:0.15 叶轮转速（r/min）:126 叶轮直径（mm）:650 叶片数:12 叶轮锥角:48 增氧能力（kg/h）:4.6 动力效率（kg/kwh）:1.8 噪声dB(A):83 净浮率:1.88 | 340 | [10 empty] | 浙江 | 22.67% | 审核通过
水产机械 | 水产养殖机械 | 增氧机 | 普通型增氧机 | 浙江富地机械有限公司 | 涌浪叶轮式增氧机 | GYL-1.5 | 结构尺寸（长*宽*高mm）:2020*630 整机质量（kg）:45 配套动力（kw）:1.5 浮体材料:PE塑料 浮体体积m³:0.236 叶轮转速r/min:32 叶轮直径mm:1770 叶片数:4 增氧能力kg/h:2.6 动力效率kg/kwh:1.7 净浮率:5.25 噪声db(A):73 安全信息:符合 | 340 | [10 empty] | 浙江 | 17.00% | 审核通过
水产机械 | 水产养殖机械 | 增氧机 | 普通型增氧机 | 浙江富地机械有限公司 | 水车式增氧机 | MSC-1.5 | 结构尺寸（长*宽*高mm）:1600*2000*860 整机质量（kg）:65 配套动力（kw）:1.5 浮体材料:PE塑料 浮体体积（m³）:0.169 水车转速r/min:100 叶轮数:4 叶轮直径mm:5560 叶片数:20 增氧能力kg/h:2.23 动力效率kg/kwh:1.61 净浮率:2.6 噪声db(A):77 | 340 | [10 empty] | 浙江 | 16.19% | 审核通过
水产机械 | 水产养殖机械 | 增氧机 | 普通型增氧机 | 浙江富地机械有限公司 | 水车式增氧机 | SC-2.2 | 结构尺寸（长*宽*高mm）:2500*1620*890 整机质量（kg）:65 配套动力（kw）:2.2 浮体材料:PE塑料 浮体体积m³:0.186 水车转速r/min:100 叶轮数:6 叶轮直径mm:660 叶片数:48 增氧能力kg/h:3.5 动力效率kg/kwh:1.8 净浮率:2.87 噪声db(A):77 | 340 | [10 empty] | 浙江 | 11.33% | 审核通过
水产机械 | 水产养殖机械 | 增氧机 | 普通型增氧机 | 浙江富地机械有限公司 | 涌浪式增氧机 | SW-0.9 | 结构尺寸（长*宽*高mm）:1940*630 整机质量（kg）:45 配套动力（kw）:0.9 浮体材料:PE塑料 浮体体积m³:0.128 叶轮转速r/min:32 叶轮直径mm:1350 叶片数:4 叶片高度mm:210 叶轮锥角:140 增氧能力kg/h:1.66 动力效率kg/kwh:1.8 净浮率:1.25 | 340 | [10 empty] | 浙江 | 19.43% | 审核通过
水产机械 | 水产养殖机械 | 增氧机 | 普通型增氧机 | 江阴江达机械装备有限公司 | 叶轮增氧机 | YL-3.0 | 结构尺寸（长*宽*高mm）:2500*2500*950 整机质量（kg）:66 配套动力（kw）:3.0 额定电压（V）:380 负荷水面（亩）:7~12 增氧能力（kg/h）:≥4.5 动力效率（kg/kw.h）:≥1.5 型号:YL-3.0 叶轮转速（r/min）:120 叶轮直径（mm）:760 叶片数:12 浮体体积（㎥）:0.044×3 叶轮锥角（°）:138 | 340 | [10 empty] | 江苏 | 23.45% | 审核通过
水产机械 | 水产养殖机械 | 增氧机 | 普通型增氧机 | 江阴江达机械装备有限公司 | 叶轮增氧机 | YL-1.5 | 结构尺寸（长*宽*高mm）:2250*2250*830 整机质量（kg）:44 配套动力（kw）:1.5 额定电压（V）:380 负荷水面（亩）:5~7 增氧能力（kg/h）:≥2.3 动力效率（kg/kw.h）:≥1.5 浮体体积（㎥）:0.041×3 叶轮转速（r/min）:130 叶轮直径（mm）:650 叶片数:12 叶轮锥角（°）:138 型号:YL-1.5 | 340 | [10 empty] | 江苏 | 27.20% | 审核通过
水产机械 | 水产养殖机械 | 增氧机 | 普通型增氧机 | 浙江富地机械有限公司 | 涌浪式增氧机 | SW-1.5 | 结构尺寸（长*宽*高mm）:1940*650 整机质量（kg）:50 配套动力（kw）:1.5 浮体材料:PE塑料 叶轮转速r/min:32 叶轮直径mm:1350 叶片数:4 叶片高度mm:210 叶轮锥角:140 增氧能力kg/h:2.19 动力效率kg/kwh:1.7 净浮率:2.55 噪声db(A):80 | 340 | [10 empty] | 浙江 | 18.89% | 审核通过
水产机械 | 水产养殖机械 | 增氧机 | 普通型增氧机 | 台州市元晟水产养殖机械有限公司 | 叶轮式增氧机 | YL-1.5 | 结构尺寸（长*宽*高mm）:2200×860 整机质量（kg）:70 配套动力（kw）:1.5 浮体材料:PE塑料 浮体体积（m³）:0.16 叶轮转速（r/min）:138 叶轮直径（mm）:550 叶片数:12 叶轮锥角（º）:48 增氧能力（kg/h）:2.6 动力效率（kg/kWh）:1.8 噪声（dB(A)）:76 净浮率:2.29 | 340 | [10 empty] | 浙江 | 21.52% | 审核通过
水产机械 | 水产养殖机械 | 增氧机 | 普通型增氧机 | 台州市元晟水产养殖机械有限公司 | 水车式增氧机 | YC-0.75 | 结构尺寸（长*宽*高mm）:1600×1369×870 整机质量（kg）:55 配套动力（kw）:0.75 浮体材料:PE塑料 浮体体积（m³）:0.20 水车转速（r/min）:128 叶轮数:2 叶轮直径（mm）:640 叶片数:16 增氧能力（kg/h）:1.1 动力效率（kg/kWh）:1.64 噪声（dB(A)）:70 净浮率:3.64 | 340 | [10 empty] | 浙江 | 18.09% | 审核通过
水产机械 | 水产养殖机械 | 增氧机 | 普通型增氧机 | 台州市元晟水产养殖机械有限公司 | 叶轮式增氧机 | YL-3.0 | 结构尺寸（长*宽*高mm）:2400×860 整机质量（kg）:90 配套动力（kw）:3.0 浮体材料:PE塑料 浮体体积（m³）:0.18 叶轮转速（r/min）:138 叶轮直径（mm）:650 叶片数:12 叶轮锥角（º）:48 增氧能力（kg/h）:4.9 动力效率（kg/kWh）:2.2 噪声（dB(A)）:80 净浮率:2.00 | 340 | [10 empty] | 浙江 | 17.17% | 审核通过
水产机械 | 水产养殖机械 | 增氧机 | 普通型增氧机 | 台州市元晟水产养殖机械有限公司 | 水车式增氧机 | YC-1.5 | 结构尺寸（长*宽*高mm）:2000×1560×850 整机质量（kg）:73 配套动力（kw）:1.5 浮体材料:PE塑料 浮体体积（m³）:0.17 水车转速（r/min）:100 叶轮数:4 叶轮直径（mm）:650 叶片数:32 增氧能力（kg/h）:2.2 动力效率（kg/kWh）:1.29 噪声（dB(A)）:72 净浮率:2.33 | 340 | [10 empty] | 浙江 | 14.91% | 审核通过
水产机械 | 水产养殖机械 | 增氧机 | 普通型增氧机 | 金湖金龙祥渔业设备有限公司 | 叶轮式增氧机 | ZY-3G | 结构尺寸（长*宽*高mm）:610*315*330 整机质量（kg）:84.7kg 配套动力（kw）:3.0kw 叶轮转速(r/min):128r/min 叶轮材质:铁 支撑杆长度(mm):1054 支撑杆数量（根）:3 支撑杆直径(mm):33 浮球材质:塑料 浮球数量（只）:3 浮球体积（㎡）:0.461 叶轮直径(mm):650 叶轮叶片数:12 | 340 | [10 empty] | 江苏 | 23.45% | 审核通过
水产机械 | 水产养殖机械 | 增氧机 | 普通型增氧机 | 金湖小青青机电设备有限公司 | 水车式增氧机 | YC-1.5 | 结构尺寸（长*宽*高mm）:2298×1770×745 整机质量（kg）:80 配套动力（kw）:1.5 叶轮转速:101r/min 叶轮材料:塑料 叶轮直径:φ638mm 叶轮数:4只 叶片数:4×8 浮体材料:塑料 浮体体积:0.058m3 浮体数量:3只 负荷水面:3-10亩 增氧能力:≥1.9kg/h | 340 | [10 empty] | 江苏 | 18.89% | 审核通过
水产机械 | 水产养殖机械 | 增氧机 | 普通型增氧机 | 上海义民电机有限公司 | 叶轮式增氧机 | YL-3 | 结构尺寸（长*宽*高mm）:2040×1960×610mm 整机质量（kg）:75kg 配套动力（kw）:3kW 增氧能力（kg/h):4.72（kg/h) 绝缘电阻及接地标志:电动机外壳对机壳冷态绝缘电阻500MΩ，并有明显对接地标识。 渗漏油:无渗漏油 外观质量:金属外露表面，外露的紧固件有防锈处理，涂层平整光滑，无露底，不无起泡、留痕、起皱等缺陷。 动力效率（kg/kW.h):1.53kg/kW.h 防护装置:有防护罩 标记:增氧机在明显部位标示叶轮旋转方向，在说明书中说明浸没深度。 净浮率:1.65 空运转噪声（声功率级）（dB（A））:92.5dB（A）） 运转平稳性:增氧机运转时平稳，无异常响声和其他异常情况。 | 340 | [10 empty] | 山东 | 23.45% | 审核通过
水产机械 | 水产养殖机械 | 增氧机 | 普通型增氧机 | 金湖小青青机电设备有限公司 | 叶轮增氧机 | ZY1.5G | 结构尺寸（长*宽*高mm）:φ2400×760 整机质量（kg）:64 配套动力（kw）:1.5 叶轮转速:130r/min 叶轮材料:塑料 叶轮直径:590mm 叶片数:12片 浮球材料:塑料 浮体体积:0.040×3 浮体数量:3只 叶轮锥度:60度 负荷水面:4-7亩 增氧能力:≥2.25公斤/小时 | 340 | [10 empty] | 江苏 | 25.19% | 审核通过
水产机械 | 水产养殖机械 | 增氧机 | 普通型增氧机 | 金湖小青青机电设备有限公司 | 叶轮增氧机 | ZY3G | 结构尺寸（长*宽*高mm）:φ2720×920 整机质量（kg）:76 配套动力（kw）:3 叶轮转速:125r/min 叶轮材料:塑料 叶轮直径:780mm 叶片数:12片 浮球材料 :塑料 浮体体积:0.0461×3 浮体数量:3只 叶轮锥角:60度 负荷水面:7-12亩 增氧能力:≥4.5公斤/小时 | 340 | [10 empty] | 江苏 | 22.97% | 审核通过
水产机械 | 水产养殖机械 | 增氧机 | 普通型增氧机 | 上海义民电机有限公司 | 叶轮式增氧机 | YL-1.5 | 结构尺寸（长*宽*高mm）:2040×1960×580 整机质量（kg）:52kg 配套动力（kw）:1.5kw 增氧能力（kg/h):2.88（kg/h) 绝缘电阻及接地标志:电动机外壳对机壳冷态绝缘电阻MΩ，并有明显对接地标识。 渗漏油:无渗漏油 外观质量:金属外露表面，外露的紧固件有防锈处理，涂层平整光滑，无露底，不无起泡、留痕、起皱等缺陷。 动力效率（kg/kW.h):1.79kg/kW.h 防护装置:有防护罩 标记:增氧机在明显部位标示叶轮旋转方向，在说明书中说明浸没深度。 净浮率:2.26 空运转噪声（声功率级）（dB（A））:93.1dB（A）） 运转平稳性:增氧机运转时平稳，无异常响声和其他异常情况。 | 340 | [10 empty] | 山东 | 27.20% | 审核通过
水产机械 | 水产养殖机械 | 增氧机 | 微孔曝气式增氧机 | 浙江富地机械有限公司 | 曝气式增氧机 | BQ-3.0 | 结构尺寸（长*宽*高mm）:35*35*80 整机质量（kg）:56 配套动力（kw）:3 风机形式:罗茨风机 额定风压KPA:30 额定风量m³/min:2.42 曝气盘规格mm:800 曝气管内径mm:8 曝气管外径mm:15 曝气管长度m:500 增氧能力kg/h:11.75 动力效率kg/kw.h:3.63 噪声db(A):88.6 | 1140 | [10 empty] | 浙江 | 25.33% | 审核通过
水产机械 | 水产养殖机械 | 增氧机 | 微孔曝气式增氧机 | 浙江富地机械有限公司 | 曝气式增氧机 | BQ-5.5 | 结构尺寸（长*宽*高mm）:100*45*50 整机质量（kg）:120 配套动力（kw）:5.5 风机型式:罗茨风机 额定风压KPA:30 额定风量m³/min:5.95 曝气盘规格mm:800 曝气管内径mm:8 曝气管外径mm:15 曝气管长度m:900 增氧能力kg/h:13.38 动力效率kg/kw.h:2.11 吱声db(a):82.1 | 1140 | [10 empty] | 浙江 | 17.54% | 审核通过
水产机械 | 水产养殖机械 | 增氧机 | 微孔曝气式增氧机 | 浙江富地机械有限公司 | 曝气式增氧机 | BQ-7.5 | 结构尺寸（长*宽*高mm）:100*45*50 整机质量（kg）:150 配套动力（kw）:7.5 风机型式:罗茨风机 额定风压kpa:30 额定风量m³/min:7.7 曝气盘规格mm:800 曝气管内径mm:8 曝气管外径mm:15 曝气管长度m:1200 增氧能力kg/h:14.23 动力效率kg/kw.h:1.7 噪声db(A):84.8 | 1140 | [10 empty] | 浙江 | 14.25% | 审核通过
水产机械 | 水产养殖机械 | 增氧机 | 微孔曝气式增氧机 | 江阴江达机械装备有限公司 | 曝气增氧机 | JD-B-7.5×Φ10 | 结构尺寸（长*宽*高mm）:1790*72*87 整机质量（kg）:190 配套动力（kw）:7.5 型号:JD-B-7.5×Φ10 风机型式:罗茨风机 额定风压（kpa）:20~50 额定风量（㎥/h）:370.8 曝气盘规格（mm）:≥Φ800 曝气管内径（mm）:10 曝气管外径（mm）:16 曝气管长度（m）:1296~1485 增氧能力（每百米曝气管）kg/h:≥1.0 动力效率（kg/kw.h）:≥5 | 1140 | [10 empty] | 江苏 | 3.86% | 审核通过
水产机械 | 水产养殖机械 | 增氧机 | 微孔曝气式增氧机 | 江阴江达机械装备有限公司 | 曝气增氧机 | JD-B-4.0×Φ10 | 结构尺寸（长*宽*高mm）:1555*50*56 整机质量（kg）:100 配套动力（kw）:4.0 型号:JD-B-4.0×Φ10 风机型式:罗茨风机 额定风压（kpa）:20~50 额定风量（㎥/h）:135 曝气盘规格（mm）:≥Φ800 曝气管内径（mm）:10 曝气管外径（mm）:16 曝气管长度（m）:630~720 增氧能力（每百米曝气管）kg/h:≥1.0 动力效率（kg/kw.h）:≥5 | 1140 | [10 empty] | 江苏 | 9.50% | 审核通过
水产机械 | 水产养殖机械 | 增氧机 | 微孔曝气式增氧机 | 金湖小青青机电设备有限公司 | 微孔曝气增氧机 | ZWK1.5/10 | 结构尺寸（长*宽*高mm）:1700×1600×500 整机质量（kg）:90 配套动力（kw）:1.5 曝气管规格:外径φ14，内径φ10 曝气管排列方式:盘式 盘径:φ0.85 每盘曝气管长度:10m 配套风机功率:1.5KW 配套风机型号:HRE40L 额定风压:24.5kPa 额定风量:67m3/h 风量 :2.75m3/min 增氧面积：:10-15 | 1140 | [10 empty] | 江苏 | 19.00% | 审核通过
水产机械 | 水产养殖机械 | 增氧机 | 微孔曝气式增氧机 | 金湖小青青机电设备有限公司 | 微孔曝气增氧机 | ZWK3.0-10 | 结构尺寸（长*宽*高mm）:1700×1600×500 整机质量（kg）:105 配套动力（kw）:3 曝气管规格:外径Φ14mm，内径Φ10mm 曝气管排列方式:盘式 盘径:Φ0.85mm 每盘曝气管长度:10m 曝气盘长度:400m 配套风机型号:HRS40L 额定风压:24.5kPa 额定风量:155m3/h 增氧面积:10-15 风量:2.75m3/min | 1140 | [10 empty] | 江苏 | 15.00% | 审核通过
水产机械 | 水产养殖机械 | 增氧机 | 微孔曝气式增氧机 | 台州市元晟水产养殖机械有限公司 | 曝气式增氧机 | YSW-1.1 | 结构尺寸（长*宽*高mm）:300×330×340 整机质量（kg）:23 配套动力（kw）:1.1 额定风压（kPa）:20 额定风量（m³/h）:150 曝气盘规格（mm）:600-800 曝气管内径（mm）:10 曝气管外径（mm）:16 曝气管长度（m）:100 增氧能力（kg/h）:0.7 动力效率（kg/kWh）:0.6 风机型式:旋蜗风机 叶轮转速（r/min）:2800 | 1140 | [10 empty] | 浙江 | 29.23% | 审核通过
水产机械 | 水产养殖机械 | 增氧机 | 微孔曝气式增氧机 | 台州市元晟水产养殖机械有限公司 | 曝气式增氧机 | YSW-1.5 | 结构尺寸（长*宽*高mm）:350×330×360 整机质量（kg）:26 配套动力（kw）:1.5 额定风压（kPa）:22 额定风量（m³/h）:150 曝气盘规格（mm）:600-800 曝气管内径（mm）:10 曝气管外径（mm）:16 曝气管长度（m）:100 增氧能力（kg/h）:1.4 动力效率（kg/kWh）:0.7 风机型式:旋蜗风机 叶轮转速（r/min）:2800 | 1140 | [10 empty] | 浙江 | 27.80% | 审核通过
水产机械 | 水产养殖机械 | 增氧机 | 微孔曝气式增氧机 | 江阴江达机械装备有限公司 | 曝气增氧机 | JD-B-2.2×Φ10 | 结构尺寸（长*宽*高mm）:1485*405*450 整机质量（kg）:75 配套动力（kw）:2.2 型号:JD-B-2.2×Φ10 风机形式:罗茨风机 额定风压（kpa）:20-50 额定风量（㎥/h）:94.2 曝气盘规格（mm）:≥Φ800 曝气管内径（mm）:10 曝气管外径（mm）:16 曝气管长度（m）:350-420 增氧能力（kg/h）:≥1.0 动力效率kg（kw.h）:≥5 | 1140 | [10 empty] | 江苏 | 12.81% | 审核通过
田间管理机械 | 植保机械 | 风送喷雾机 | 药箱容积≥300L；喷幅≥35m自走式 | 天津哈洋机械科技有限公司 | 自走式风送喷雾机 | 3WGZ-320 | 结构尺寸（长*宽*高mm）:1960×900×1730 整机质量（kg）:650 配套动力（kw）:8 配套动力名称:汽油机（风送）、汽油机（泵和行走） 配套动力结构型式:单缸风冷四冲程、单缸风冷四冲程 标定功率/转速kW/(r/min):8（风机4.0/3600；行走和泵4.0/3600） 液泵结构型式:三缸柱塞泵1个 风机叶轮直径（mm）:480 额定转速r/min:2800 药箱容积（L）:320 液泵转速（r/min):800 水平射程（喷幅半径）(m）:24（喷幅48m） 配套喷头型式:环形雾喷头 驱动方式:四轮驱动 结构型式:自走式 | 9500 | [10 empty] | 天津 | 16.38% | 审核通过
田间管理机械 | 植保机械 | 风送喷雾机 | 药箱容积≥300L；喷幅≥35m自走式 | 天津哈洋机械科技有限公司 | 自走式风送喷雾机 | 3WGZ-H315 | 结构尺寸（长*宽*高mm）:3400×1250×1700 整机质量（kg）:750 配套动力（kw）:15.6 配套动力名称:汽油机（风送）、汽油机（行走）电动机（液泵） 配套动力结构型式:单缸风冷四冲程、单缸风冷四冲程、直流 标定功率/转速kW/(r/min):15.6（风机4.0/3600；液泵0.1/2200；行走 11.5/7000） 液泵结构型式:直流五缸隔膜泵1个 风机叶轮直径（mm）:485 额定转速r/min:2800 药箱容积（L）:315 液泵转速（r/min):2000 水平射程（喷幅半径）(m）:24（喷幅48m） 配套喷头型式:环形雾喷头 驱动方式:后轮驱动 结构型式:自走式 | 9500 | [10 empty] | 天津 | 16.38% | 审核通过
田间管理机械 | 植保机械 | 风送喷雾机 | 药箱容积≥300L；喷幅≥35m自走式 | 天津哈洋机械科技有限公司 | 自走式风送喷雾机 | 3WGZ-H318 | 结构尺寸（长*宽*高mm）:1800×1200×1650 整机质量（kg）:300 配套动力（kw）:13.6 配套动力名称:汽油机（风送）、汽油机（行走）、电动机（液泵） 配套动力结构型式:单缸风冷四冲程、单缸风冷四冲程、直流 标定功率/转速kW/(r/min):13.6（风机4.0/3600；液泵0.1/2200；行走9.5/3600） 液泵结构型式:直流五缸隔膜泵1个 风机叶轮直径（mm）:485 额定转速（r/min):2800 药箱容量（L):318 液泵转速（r/min）:2000 水平射程（喷幅半径）(m）:24（喷幅48m） 配套喷头型式:环形雾喷头 驱动方式:四轮驱动 结构型式:自走式 | 9500 | [10 empty] | 天津 | 16.38% | 审核通过
田间管理机械 | 植保机械 | 风送喷雾机 | 药箱容积≥300L；喷幅≥35m自走式 | 天津哈洋机械科技有限公司 | 自走式风送喷雾机 | 3WGZ-350 | 结构尺寸（长*宽*高mm）:3400×1450×2300 整机质量（kg）:990 配套动力（kw）:7 配套动力名称:汽油机（风送）、电动机（液泵）、电动机（行走） 配套动力结构型式:单缸风冷四冲程，直流、直流 标定功率/转速kW/(r/min):7（风机4.0/3600；液泵1.0/750；行走2.0/600） 液泵结构型式:柱塞泵1个 风机叶轮直径（mm）:485 额定转速（r/min):2800 药箱容量（L):350 液泵转速（r/min）:800 水平射程（喷幅半径）(m）:24（喷幅48m） 配套喷头型式:环形雾喷头 驱动方式:后轮驱动 结构型式:自走式 | 9500 | [10 empty] | 天津 | 15.83% | 审核通过
田间管理机械 | 植保机械 | 风送喷雾机 | 药箱容积≥300L；喷幅≥35m自走式 | 天津哈洋机械科技有限公司 | 自走式风送喷雾机 | 3WGZ-H500 | 结构尺寸（长*宽*高mm）:3500×1410×1650 整机质量（kg）:800 配套动力（kw）:19.5 配套动力名称:汽油机（风送）、柴油机（泵和行走） 配套动力结构型式:单缸风冷四冲程、单缸风冷四冲程 标定功率/转速kW/(r/min):19.5（风机4.0/3600；行走和泵15.5/2200） 液泵结构型式:柱塞泵1个 风机叶轮直径（mm）:485 额定转速（r/min):2800 药箱容量（L):500 液泵转速（r/min）:800 水平射程（喷幅半径）(m）:24（喷幅48m） 配套喷头型式:环形雾喷头 驱动方式:四轮驱动 结构型式:自走式 | 9500 | [10 empty] | 天津 | 15.83% | 审核通过
田间管理机械 | 植保机械 | 风送喷雾机 | 药箱容积≥300L；喷幅≥35m自走式 | 三门博洛尼机械有限公司 | 自走式风送喷雾机 | 3WGZ-350 | 结构尺寸（长*宽*高mm）:3230*1270*1930 整机质量（kg）:330 配套动力（kw）:4.2 型号名称:3WGZ-350型自走式风送喷雾机 结构型式:自走式 工作压力（MPa）:0.5-1.0 配套动力行走名称:汽油机 配套动力行走结构型式:单缸风冷四冲程 配套动力行走转速（r/min):3600 配套动力风机名称:电动机 配套动力风机结构型式:三相异步 配套动力风机转速（r/min):2900 配套动力风机工作电压（V）:380 配套动力发动机结构型式:汽油机、单缸风冷四冲程 配套动力发动机标定功率/转速（Kw/r/min）:8.2/3600 发电机组型式:汽油机 发电机组输出功率（KW）:5.0 发电机组工作电压（V）:380 液泵结构型式:柱塞泵 液泵额定流量(L/min):34-52 风机叶轮额定转速（r/min）:2900 风机叶轮叶轮直径（mm）:480 风机叶轮叶轮材质:铝 药箱容量（L) :350 自走式行走系驱动方式:前轮驱动 自走式行走系系离地间隙（mm）:110 自走式行走系前/后轮最大轮距（mm）:380/630 自走式行走系轴距（mm):2340 自走式行走系制动器型式:鼓式 水平射程（m）:≥35 喷雾量（L/min）:11±10 | 9500 | [10 empty] | 浙江 | 28.11% | 审核通过
田间管理机械 | 植保机械 | 风送喷雾机 | 药箱容积≥300L；喷幅≥35m自走式 | 浙江俏宇机车部件有限公司 | 自走式风送喷雾机 | 3WGZ-1000S | 结构尺寸（长*宽*高mm）:4000*1600*2180 整机质量（kg）:1555 配套动力（kw）:18 产品型号名称:3WGZ-1000S自走式风送喷雾机 形式:自走、风送 配套动力行走型式:单缸水冷四冲程柴油机 配套动力行走转速（r/min）:2200 配套动力其他型式:单缸风冷四冲程汽油机 配套动力其他标定功率（kw）:8.2 配套动力其他转速（r/min）:3600 风机型式:轴流式 风机叶轮直径（mm）:φ500 风机电机功率(KW):5 风机转速（r/min）:2800 液泵型式:柱塞泵 液泵规格型号:3WZ-50 液泵标定功率（kw）:2.2 液泵转速（r/min）:900 药箱容积（L）:1000 轮胎前轮规格:6.00-16T 轮胎前轮数量（个）:1 轮胎后轮规格:7.50-16T 轮胎后轮数量（个）:2 后轮轮距（mm）:1310 轴距（mm）:2730 水平射程（m）:≥35 最大喷雾量（L/min):18~22 | 9500 | [10 empty] | 浙江 | 26.39% | 审核通过
田间管理机械 | 植保机械 | 风送喷雾机 | 药箱容积≥300L；喷幅≥35m自走式 | 三门博洛尼机械有限公司 | 自走式风送喷雾机 | 3WGZ-350S | 结构尺寸（长*宽*高mm）:2910*1260*1980 整机质量（kg）:350 配套动力（kw）:0.5 型号名称:3WGZ-350S型自走式风送喷雾机 结构型式:自走式 工作压力（MPa）:0.2-0.3 配套动力行走名称:电动机 配套动力行走结构型式:直流无刷 配套动力行走标定转速（r/min):600 配套动力行走工作电压（V）:48 配套动力风机名称:电动机 配套动力风机结构型式:三相异步 配套动力风机功率/转速（r/min):3.0/2900 配套动力风机工作电压（V）:380 配套动力发动机结构型式:汽油机、单缸风冷四冲程 配套动力发动机标定功率/转速（Kw/r/min）:8.2/3600 发电机组型式:汽油机 发电机组输出功率（KW）:5.0 发电机组工作电压（V）:380 液泵结构型式:电动隔膜泵 液泵额定流量(L/min):10-15 机叶轮额定转速（L/min）:2900 风机叶轮叶轮直径（mm）:480 风机叶轮叶轮材质 :铝 药箱容量（L）:350 自走式行走系驱动方式:后轮驱动 自走式行走系系离地间隙（mm）:170 自走式行走系前/后轮最大轮距（mm）:880 自走式行走系轴距（mm):1900 自走式行走系制动器型式 :鼓式 水平射程（m）:≥35 喷雾量（L/min）:5±10 | 9500 | [10 empty] | 浙江 | 27.14% | 审核通过
田间管理机械 | 植保机械 | 风送喷雾机 | 药箱容积≥300L，喷幅≥30m自走式 | 招远市浩峰农业机械有限公司 | 自走式风送喷雾机 | 3WFS-350 | 结构尺寸（长*宽*高mm）:2770×1020×1100 mm 整机质量（kg）:625 kg 配套动力（kw）:18 kw 结构型式:自走式 工作压力（Mpa）:1.2-2.0 Mpa 液泵结构型式:隔膜泵 风机额定转速（r/min）:3000 r/min 药箱额定容量（L）:350 L 驱动方式:后轮驱动 最小离地间隙（mm）:170 mm 前/后最大轮距（mm）:770/860 mm 轴距（mm）:1350 mm 制动位置:后轮 喷幅（m）:32 m 喷雾量（1/min）:34.5 1/min | 5700 | [10 empty] | 山东 | 11.75% | 审核通过
田间管理机械 | 植保机械 | 风送喷雾机 | 药箱容积≥300L，喷幅≥20m自走式 | 招远市浩峰农业机械有限公司 | 自走式风送喷雾机 | 3WFS-300 | 结构尺寸（长*宽*高mm）:2740×940×940 mm 整机质量（kg）:295 kg 配套动力（kw）:8.2 kw 结构型式:自走式 工作压力（Mpa）:1.2-2.0 Mpa 液泵结构型式:柱塞泵 风机额定转速（r/min）:3000 r/min 药箱额定容量（L）:300 L 驱动方式:后轮驱动 最小离地间隙（mm）:120 mm 前/后最大轮距（mm）:-/700 mm 轴距（mm）:1700 mm 制动位置:后轮 喷幅（m）:22 m 喷雾量（1/min）:21.5 1/min | 3320 | [10 empty] | 山东 | 11.65% | 审核通过
田间管理机械 | 植保机械 | 风送喷雾机 | 药箱容积≥300L，喷幅≥20m自走式 | 山东春润机械有限公司 | 自走式风送喷雾机 | G6 | 结构尺寸（长*宽*高mm）:2700×1010×1090 整机质量（kg）:350 配套动力（kw）:8.5 结构型式（/）:自走式 工作压力（MPa）:1.5-2.5 配套动力名称（/）:汽油机 配套动力结构型式（/）:风冷单缸四冲程 液泵结构型式（/）:三缸柱塞泵 液泵额定流量（1/min）:17-26 风机额定转速（r/min）:3000 药箱额定容量（L）:350 自走式行走系驱动方式（/）:后轮驱动 喷幅（m）:30 | 3320 | [10 empty] | 山东 | 19.76% | 审核通过
田间管理机械 | 植保机械 | 风送喷雾机 | 350L≤药箱容积＜1000L，喷幅半径≥6m，牵引式 | 浙江菱木农机有限公司 | 牵引式风送喷雾机 | ZLM508FB | 结构尺寸（长*宽*高mm）:1500*1070*1320 整机质量（kg）:/ 配套动力（kw）:1.3 工作压力（MPa）:0.5～1.2 风机配套动力名称结构形式:电动机单相异步 标定功率/转速KW（r/min）:0.55/1450 液泵配套动力名称结构形式:电动机单相异步 标定功率/转速KW（r/min）:0.75/2800 液泵结构型式:柱塞泵 额定流量（L/min）:8～10 风机叶轮直径（mm）:490 药箱容量（L）:380 喷幅（m）:12.1 喷雾量（L/min）:2.73 | 2030 | [10 empty] | 浙江 | 29.42% | 审核通过
田间管理机械 | 植保机械 | 风送喷雾机 | 350L≤药箱容积＜1000L，喷幅半径≥6m，牵引式 | 河北中农博远农业装备有限公司 | 风送式喷雾机 | 3WFX-400 | 结构尺寸（长*宽*高mm）:1450*1135*1240 整机质量（kg）:212 配套动力（kw）:≥30 结构形式：:牵引式 工作压力（MPa）:0.5-2.5 液泵结构形式:隔膜泵 液泵额定流量（ l/min）:79-75 风机额定转速（r/min）:2200 叶轮直径（mm）:710 药箱额定容量（L）:400 喷幅（m）:13 喷幅半径(m):≥6 喷雾量 (l/min):45.24 | 2030 | [10 empty] | 河北 | 5.21% | 审核通过
田间管理机械 | 植保机械 | 风送喷雾机 | 药箱容积≥1000L，喷幅半径≥6m，牵引式 | 威海新元果业技术服务有限公司 | 牵引风送式喷雾机 | 3WF-1000 | 结构尺寸（长*宽*高mm）:3200*1250~1400*2260 整机质量（kg）:650 配套动力（kw）:无 结构型式:牵引式 工作压力（MPa）:0.5~3.0 液泵结构型式:三缸隔膜泵 液泵额定流量（L/min）:135 风机叶轮额定转速（r/min）:2200 风机叶轮直径（mm）:800 风机叶轮材质:工程塑料（叶轮）+铸铝（轮毂） 药箱额定容量（L）:1000 喷辐（m）:28 最大工作压力下喷雾量（L/min）:74.88±7.88 | 4270 | [10 empty] | 山东 | 6.41% | 审核通过
田间管理机械 | 植保机械 | 风送喷雾机 | 药箱容积≥1000L，喷幅半径≥6m，牵引式 | 威海新元果业技术服务有限公司 | 牵引风送式喷雾机 | 3WF-2000 | 结构尺寸（长*宽*高mm）:3940*1530~1680*2360 整机质量（kg）:820 配套动力（kw）:无 结构型式:牵引式 工作压力（MPa）:0.5~3.0 液泵结构型式:三缸隔膜泵 液泵额定流量（L/min）:135 风机叶轮额定转速（r/min）:2200 风机叶轮直径（mm）:800 风机叶轮材质:工程塑料（叶片）+铸铝（轮毂） 药箱额定容量（L）:2000 喷辐（m）:28 最大工作压力下喷雾量（L/min）:74.88±7.88 | 4270 | [10 empty] | 山东 | 4.50% | 审核通过
田间管理机械 | 植保机械 | 风送喷雾机 | 药箱容积≥1000L，喷幅半径≥6m，牵引式 | 台州信溢农业机械有限公司 | 牵引式风送果园喷雾机 | PQD7/1000 | 结构尺寸（长*宽*高mm）:3470×1320×1420 整机质量（kg）:555 配套动力（kw）:38 叶轮直径（mm）:670 风机转速（r/min）:1800 配套泵名称:隔膜泵 喷头形式:防滴喷头 机器形式:牵引式 药箱容量（L）:1000 配套泵流量（L/min）:125 配套泵工作压力（mpa）:2.0 配套喷头数量（个）:12 喷雾幅度（m）:8 | 4270 | [10 empty] | 浙江 | 11.24% | 审核通过
田间管理机械 | 植保机械 | 风送喷雾机 | 药箱容积≥1000L，喷幅半径≥6m，牵引式 | 台州市科田农机有限公司 | 牵引式风送喷雾机 | 3KT-1000A | 结构尺寸（长*宽*高mm）:2300×1750×1450 整机质量（kg）:300 配套动力（kw）:5.15 风机发动机:汽油机 风机发动机功率（kw）:1.15 泵用发动机:汽油机 泵用发动机功率（kw）:4.0 药箱容积（L）:1000 喷幅（M）:12.1 整机工作压力（Mpa）:1.5-2.0 喷雾量（l/min）:8.75 额定流量（l/min）:21-37.5 结构型式:牵引式 | 4270 | [10 empty] | 浙江 | 17.22% | 审核通过
田间管理机械 | 植保机械 | 风送喷雾机 | 药箱容积≥1000L，喷幅半径≥6m，牵引式 | 山东春润机械有限公司 | 牵引式风送喷雾机 | QY-7 | 结构尺寸（长*宽*高mm）:2700×1240×1470 整机质量（kg）:450 配套动力（kw）:无 结构型式:牵引式 工作压力（MPa）:1.0-2.0 液泵结构型式:隔膜泵 液泵额定流量（L/min）:80 风机额定转速（r/min）:2800 风机叶轮直径（mm）:700 风机叶轮材质:尼龙（叶片）/铸铝（轮毂） 药箱额定流量（L）:1300 喷幅（m）:22 喷雾量（L/min）:21.62 | 4270 | [10 empty] | 山东 | 15.93% | 审核通过
田间管理机械 | 植保机械 | 风送喷雾机 | 药箱容积≥1000L，喷幅半径≥6m，牵引式 | 浙江勇力机械有限公司 | 牵引式风送喷雾机 | 3WFQ-1000 | 结构尺寸（长*宽*高mm）:2900*1355*1600 整机质量（kg）:288 配套动力（kw）:无 商标:勇力 型式:牵引式 规格型号:3WFQ-1000 风机型式:轴流风机 风机叶轮直径:700mm 风机标定功率/转速:11.2/2800kW/(r/min) 液泵型式:隔膜泵 液泵规格型号:MB480 液泵标定功率/转速:5.5/（500-600）kW/(r/min) 药箱容积:1000L 水平射程:≥8m 喷雾量:≥18L/min 喷幅半径（单边射程）:≥8m 喷幅（双边射程）:≥16m | 4270 | [10 empty] | 浙江 | 29.45% | 审核通过
田间管理机械 | 植保机械 | 风送喷雾机 | 药箱容积≥1000L，喷幅半径≥6m，牵引式 | 河北中农博远农业装备有限公司 | 风送式喷雾机 | 3WFQ-1600 | 结构尺寸（长*宽*高mm）:3900*1400*1500 整机质量（kg）:590 配套动力（kw）:≥30 结构形式：:牵引式 药箱额定容量（L）:1600 喷幅（m）:17 喷幅半径（m）:8.5 工作压力（MPa）:0.5-2.5 液泵结构型式:隔膜泵 液泵额定流量（l/min） :137-130 风机额定转速（r/min）:2200 叶轮直径（mm）:810 叶轮材质:尼龙叶片铸铝轮毂 | 4270 | [10 empty] | 河北 | 6.10% | 审核通过
田间管理机械 | 植保机械 | 风送喷雾机 | 药箱容积≥1000L，喷幅半径≥6m，牵引式 | 河北中农博远农业装备有限公司 | 风送式喷雾机 | 3WFQ-2000 | 结构尺寸（长*宽*高mm）:4000*1500*1500 整机质量（kg）:620 配套动力（kw）:≥37 结构形式:牵引式 药箱额定容量（l）:2000 喷幅（m）:17 喷幅半径（m）:8.5 工作压力(MPa):0.5-2.5 液泵结构型式:隔膜泵 液泵额定流量( l/min):137-130 风机额定转速(r/min):2200 叶轮材质:尼龙叶片铸铝轮毂 喷雾量（l/min）:69.88 | 4270 | [10 empty] | 河北 | 5.69% | 审核通过
田间管理机械 | 植保机械 | 风送喷雾机 | 药箱容积≥1000L，喷幅半径≥6m，牵引式 | 雷沃重工股份有限公司 | 牵引式风送喷雾机 | 3WQF-1000 | 结构尺寸（长*宽*高mm）:3710*1200*1510 整机质量（kg）:590 配套动力（kw）:\ 结构型式:牵引式 药箱容量:1000L 喷幅半径（m）:25 风机形式:轴流风机 风机叶轮直径（mm）:820 风机标定功率/转速kw/（r/min）:17/2600 液泵形式:隔膜泵 液泵形号:OMEGA135 液泵功率/转速kw/（r/min）:9.4/550 最大喷雾量L/min:18.5 | 4270 | [10 empty] | 山东 | 3.56% | 审核通过
田间管理机械 | 植保机械 | 风送喷雾机 | 药箱容积≥1000L，喷幅半径≥6m，牵引式 | 三门博洛尼机械有限公司 | 牵引式风送喷雾机 | 3WFQ-1000A | 结构尺寸（长*宽*高mm）:2560*1640*1580 整机质量（kg）:240 配套动力（kw）:/ 型号名称:3WFQ-1000A牵引式风送喷雾机 结构型式:牵引式 工作压力（MPa）:0.2-0.5 液泵结构型式:柱塞泵 液泵额定流量（L/min）:34-52 液泵额定压力（MPa）:1.5-3.5 风机叶轮额定转速（r/min）:2800 风叶叶轮叶轮直径（mm）:700 风机叶轮叶轮材质:塑料 药箱容量（L）:1000 喷幅（m）:≥10 喷雾量（L/min）:11±10 | 4270 | [10 empty] | 浙江 | 29.45% | 审核通过
田间管理机械 | 植保机械 | 喷杆喷雾机 | 18马力以下自走式喷杆喷雾机 | 青州市汇丰农业装备科技有限公司 | 自走式喷杆喷雾机 | 3WPZ-500H | 结构尺寸（长*宽*高mm）:4500×1580×2345 整机质量（kg）:1500 配套动力（kw）:18 工作尺寸（mm):3900×10000×2345 药箱容量(L):500 作业压力(MPa):0.5~0.8 喷杆长度(m):10.0 三缸柱塞泵 工作压力( MPa):2.0~4.0 流量(L／min):22~30 离地间隙(cm):106.0 轴距(cm):216.0 前／后最大轮距(cm):151.0／151.0 前轮外径(cm):110.0 前轮胎宽(cm):8.0 型式:自走式 喷头型式:扇形 喷杆：升降机构型式:电动推杆 折叠机构型式:电动推杆 前／后轮胎型式:高花实心橡胶轮 制动器型式 :鼓式 离合器型式:干式单片常结合摩擦式 驱动方式:四轮驱动、四轮转向 驾驶室:无 | 2750 | [10 empty] | 山东 | 6.11% | 测算补贴比例高于30%，降档处理。
田间管理机械 | 植保机械 | 喷杆喷雾机 | 18马力以下自走式喷杆喷雾机 | 青州市汇丰农业装备科技有限公司 | 自走式喷杆喷雾机 | 3WPZ-700H | 结构尺寸（长*宽*高mm）:4500×1620×2435 整机质量（kg）:1580 配套动力（kw）:26.5 工作尺寸(mm):3740×10000×2435 药箱容量(L):700 作业压力(MPa):0.5~0.8 喷杆长度(m):10.0 工作压力( MPa):2.0~4.0 流量(L／min):22~30 离地间隙(cm):90.0 轴距(cm):215.0 前／后最大轮距(cm):150.0／150.0 前轮外径(cm):92.0 前轮胎(cm):12.0 型式:自走式 喷头型式:扇形 喷杆：升降机构型式:电动推杆 折叠机构型式:电动推杆 前／后轮胎型式:高花实心橡胶轮 制动器型式:鼓式 离合器型式：:／ 驱动方式:四轮驱动、四轮转向 驾驶室:无 | 2750 | [10 empty] | 山东 | 5.98% | 测算补贴比例高于30%，降档处理。
田间管理机械 | 植保机械 | 喷杆喷雾机 | 18—50马力自走式喷杆喷雾机 | 山东金富尔机械有限公司 | 自走式喷杆喷雾机 | 3WPZ-700 | 结构尺寸（长*宽*高mm）:4500*1700*2230 整机质量（kg）:1730 配套动力（kw）:36.8 药箱容量:700 工作压力（MPa）:0.2~0.5 喷头型式:扇形防滴喷头 喷杆长度（mm）:9700 配套泵型式:齿轮泵 离地间隙（mm）:900 轴距（mm）:2480 前/后最大轮距:1480/1480 前/后轮胎型式:实心轮胎 制动器型式:鼓式 离合器型式（自走式）:摩擦式 驱动方式（自走式）:四轮驱动 转向方式（自走式）:四轮转向 配套动力名称、结构形式:四缸水冷四冲程柴油机 | 14960 | [10 empty] | 山东 | 16.62% | 测算补贴比例高于30%，降档处理。
田间管理机械 | 植保机械 | 喷杆喷雾机 | 18—50马力自走式喷杆喷雾机 | 青州市汇丰农业装备科技有限公司 | 自走式喷杆喷雾机 | 3WPZ-700HW | 结构尺寸（长*宽*高mm）: 4500×1580×2520 整机质量（kg）:1660 配套动力（kw）:36.8 工作尺寸(mm):3820×10000×2520 药箱容量(L):700 作业压力(MPa):0.5~0.8 喷杆长度(m):10.0 工作压力(MPa):2.0~4.0 流量(L／min):22~30 离地间隙(cm):110.0 轴距(cm):230.0 前／后最大轮距(cm):152.0／152.0 前轮外径(cm):110.0 前轮胎宽(cm):8.0 型式:自走式 外形尺寸：工作状态(mm):3820×10000×2520 喷头型式:扇形 喷杆：升降机构型式:电动推杆 折叠机构型式:电动推杆 前／后轮胎型式:高花实心橡胶轮 制动器型式:鼓式 离合器型式:／ 驱动方式:四轮驱动、四轮转向 驾驶室:无 | 14960 | [10 empty] | 山东 | 15.75% | 测算补贴比例高于30%，降档处理。
田间管理机械 | 植保机械 | 喷杆喷雾机 | 18—50马力自走式喷杆喷雾机 | 青州市汇丰农业装备科技有限公司 | 自走式喷杆喷雾机 | 3WPZ-700HB | 结构尺寸（长*宽*高mm）:：5200*1920*2305（1.05米充气轮）5200*1920*2365（1.17米充气轮）5200*1880*2580（1.6米水田轮） 整机质量（kg）:1715 配套动力（kw）:36.8 药箱容量(L):700 工作压力(MPa):0.5~0.8 喷杆长度(m):12 离地间隙(cm):76（1.05米充气轮）/104（1.6米水田轮）/82（1.17米充气轮） 轴距(cm):230 前轮外径(cm):105充气轮/160水田轮/117充气轮 前轮胎宽(cm):8/12 后轮外径(cm):105充气轮/160水田轮/117充气轮 后轮胎宽(cm):8/12 前/后最大轮距(cm):181/181 型式：:自走式 外形尺寸：工作状态（mm）:4200*12000*2305（1.05米充气轮）4200*12000*2365（1.17米充气轮） 4370*12000*2580（1.6米水田轮） 喷头型式:扇形 喷杆：升降机构型式:液压油缸 折叠机构型式:液压油缸 前/后轮胎型式:充气轮胎、实心轮胎 制动器型式（自走式）:鼓式 离合器型式（自走式）:弹簧压盘 驱动方式（自走式）:四轮驱动、四轮转向 驾驶室（自走式）:无 | 14960 | [10 empty] | 山东 | 15.75% | 测算补贴比例高于30%,降档处理。
田间管理机械 | 植保机械 | 喷杆喷雾机 | 18—50马力自走式喷杆喷雾机 | 青州市汇丰农业装备科技有限公司 | 自走式喷杆喷雾机 | 3WPZ-700HKW | 结构尺寸（长*宽*高mm）:4800*1930*2760（1.05米充气轮）4850*1890*3035（1.6米水田轮）4850*1930*2820（1.17米充气轮） 整机质量（kg）:1715 配套动力（kw）:36.8 工作尺寸(mm):4670*12000*2760（1.05米充气轮）4900*12000*3035（1.6米水田轮）4670*12000*2820（1.17米充气轮） 药箱容量(L):700 工作压力(MPa):0.5~0.8 喷杆长度(m):12 三缸柱塞泵 工作压力(MPa):2.0~4.0 流量(L/min):22~30 离地间隙(cm):78cm（1.05米充气轮）/106cm（1.6米水田轮）/84cm（1.17米充气轮） 轴距(cm):230 前/后最大轮距（自走式）(cm):181/181 前轮外径(cm):105充气轮/160水田轮/117充气轮 前轮胎宽(cm):8/12 后轮外径(cm):105充气轮/160水田轮/117充气轮 后轮胎宽（cm）:8/12 前/后轮胎型式 :充气轮胎、实心轮胎 制动器型式（自走式）:鼓式 离合器型式（自走式）:无级变速 驱动方式（自走式） :四轮驱动、四轮转向 驾驶室（自走式）:无 喷头型式 :扇形 喷杆：升降机构型式:液压油缸 折叠机构型式:液压油缸 型式:自走式 | 14960 | [10 empty] | 山东 | 15.75% | 测算补贴比例高于30%，降档处理。
田间管理机械 | 植保机械 | 喷杆喷雾机 | 18—50马力自走式喷杆喷雾机 | 青州市世昌机械有限公司 | 自走式喷杆喷雾机 | 3WPZ-700KW | 结构尺寸（长*宽*高mm）:4850*1890*3035mm 整机质量（kg）:1750 配套动力（kw）:36.8 型式:自走式 外形尺寸：工作状态（mm）:4600*12000*3035 药箱容量（L） :700 喷杆作业（整机作业）常用工作压力（MPa）:0.5~0.8 喷头：型式:扇形防滴喷头 喷杆：升降机构型式:液压升降 折叠机构型式:液压折叠 喷杆长度（mm）:12000 配套泵：型式:三缸柱塞泵 工作压力（MPa）:2.0-4.0 流量（L/min） :22-30 离地间隙（mm）:1060 轴距（自走式）（mm ）:2300 前/后最大轮距（自走式）（ mm ）:1800/1800 前/后轮胎规格（自走式）：前轮外径（mm ）:1600 前轮胎宽（mm）:80 后轮外径（mm）:1600 后轮胎宽（mm ）:80 前/后轮胎型式:实心轮胎 制动器型式（自走式）:鼓式 离合器型式（自走式）:无离合器 驱动方式（自走式）:四轮驱动、四轮转向 驾驶室（自走式）:无驾驶室 | 14960 | [10 empty] | 山东 | 15.58% | 测算补贴比例高于30%，降档处理。
田间管理机械 | 植保机械 | 喷杆喷雾机 | 18—50马力自走式喷杆喷雾机 | 青州市世昌机械有限公司 | 自走式喷杆喷雾机 | 3WPZ-700A | 结构尺寸（长*宽*高mm）:5330×1605×2520mm 整机质量（kg）:1695 配套动力（kw）:36.8 型式:自走式 外形尺寸（工作状态）:4050*12110*2520（mm） 药箱容量:700L 喷杆作业（整机作业）常用作业压力:0.5-0.8MPa 喷头型式:扇形 喷杆升降机构型式:电动推杆 喷杆折叠机构型式:电动推杆 喷杆长度:12m 配套泵型式:三缸柱塞泵 配套泵工作压力:2.0-4.0MPa 配套泵流量:22-30L/min 离地间隙:105cm 轴距:231cm 前/后最大轮距:150.0/150.0 前轮外径:109.0cm 前轮胎宽:8.0cm 后轮外径:109.0cm 后轮胎款:8.01cm 前/后轮胎型式:实心橡胶轮 制动器型式:鼓式 驱动方式:四轮驱动、四轮转向 | 14960 | [10 empty] | 山东 | 15.75% | 测算补贴比例高于30%，降档处理。
田间管理机械 | 植保机械 | 喷杆喷雾机 | 18—50马力自走式喷杆喷雾机 | 青州市世昌机械有限公司 | 自走式喷杆喷雾机 | 3WPZ-700W | 结构尺寸（长*宽*高mm）:4400*1700*2980mm 整机质量（kg）:1420 配套动力（kw）:36.8 型式:自走式 外形尺寸：工作状态：:3890*11900*2980 药箱容量（L ）:700 喷杆作业（整机作业）常用工作压力（ MPa）:0.5~0.8 喷头：型式:扇形防滴喷头 喷杆：升降机构型式:液压升降 折叠机构型式:液压折叠 喷杆长度（mm）:11900 配套泵：型式:三缸柱塞泵 工作压力（ MPa）:2.0-4.0 流量（L/min）:22-30 离地间隙（mm）:950 轴距（自走式）（mm）:2330 前/后最大轮距（自走式）（mm）:1500/1500 前/后轮胎规格（自走式）：前轮外径（mm ）:930 前轮胎宽（mm）:110 后轮外径（mm ）:930 后轮胎宽（mm）:110 前/后轮胎型式:充气轮胎 制动器型式（自走式）:鼓式 离合器型式（自走式）:无离合器 驱动方式（自走式） :四轮驱动、四轮转向 驾驶室（自走式）:无驾驶室 | 14960 | [10 empty] | 山东 | 15.66% | 测算补贴比例高于30%，降档处理。
田间管理机械 | 植保机械 | 喷杆喷雾机 | 18—50马力自走式喷杆喷雾机 | 青州市世昌机械有限公司 | 自走式喷杆喷雾机 | 3WPZ-500 | 结构尺寸（长*宽*高mm）:5270mm×1710mm×1960mm 整机质量（kg）:990 配套动力（kw）:18 型式:自走式、轮式 药箱容量（L）:500 喷雾工作压力（MPa）:0.5～0.8 喷杆喷幅（m）:12 配套泵 名称:齿轮式高压喷雾泵 工作压力（MPa）:0.5～3.0 流量（L/min）:35-58 转速（r/min ）:550 配套喷头 型式:锥形 数量（个）:24 雾锥角（°）:110 喷量(工作压力0.3MPa):1.2 驱动方式:四轮驱动、四轮转向 | 14960 | [10 empty] | 山东 | 33.24% | 测算补贴比例高于30%，降档处理。
田间管理机械 | 植保机械 | 喷杆喷雾机 | 18—50马力自走式喷杆喷雾机 | 雷沃重工股份有限公司 | 自走式喷杆喷雾机 | 3WPZ-700 | 结构尺寸（长*宽*高mm）:5050*1800*3000 整机质量（kg）:1680 配套动力（kw）:36.8 结构型式:自走式，四轮驱动、四轮转向 药箱额定容量:700L 喷杆喷福m:11.9 配套喷头型式:扇形防滴喷头 配套喷头数量:25 喷杆长度(m):11.5 喷杆降机构型式:液压升降 喷杆折叠机构型式 :液压折叠 配套泵名称:齿轮泵 配套泵型式:齿轮泵 发动机信息:4B5-50V32,36.8kw,安徽全柴动力股份有限公司，第三阶段； | 14960 | [10 empty] | 山东 | 15.91% | 测算补贴比例高于30%，降档处理。
田间管理机械 | 植保机械 | 喷杆喷雾机 | 50—100马力自走式喷杆喷雾机 | 公主岭市隆泉农业机械制造有限公司 | 自走式喷杆喷雾机 | 3WPZ-700 | 结构尺寸（长*宽*高mm）:5300×1710×2420 整机质量（kg）:1430 配套动力（kw）:36.8 药箱容量 （L）:700 喷头型式:扇形防滴喷头 喷杆升降机构型式:电动升降 喷杆折叠机构型式:电动折叠 喷杆长度（mm）:12000 配套泵:型式：齿轮泵；工作压力：4.0MPa;流量：84 l/min 轴距 (mm):2300 制动器型式 :鼓式 驱动方式（自走式）:四轮驱动 转向方式:四轮转向 离合器型式（自走式）:摩擦式离合器 | 29400 | [10 empty] | 吉林 | 32.67% | 测算补贴比例高于30%，降档处理。
田间管理机械 | 植保机械 | 喷杆喷雾机 | 50—100马力自走式喷杆喷雾机 | 青州市世昌机械有限公司 | 自走式喷杆喷雾机 | 3WPZ-700B | 结构尺寸（长*宽*高mm）:5200×1880×2580mm 整机质量（kg）:1715 配套动力（kw）:36.8 型式:自走式 外形尺寸（工作状态）:4430*12110*2580（mm） 药箱容量:700L 喷杆作业（整机作业）常用作业压力:0.5-0.8MPa 喷头型式:扇形 喷杆升降机构型式:电动推杆 喷杆折叠机构型式:电动推杆 喷杆长度:12m 配套泵型式:齿轮泵 配套泵工作压力:0.3-2.0MPa 配套泵流量:60L/min 离地间隙:105.0cm 轴距:231.0cm 前/后最大轮距:180.0/180.0cm 前轮外径:159.0cm 前轮胎宽:8.0cm 后轮外径:159.0cm 后轮胎宽:8.0cm 前/后轮胎型式:实心橡胶轮 制动器型式:鼓式 离合器型式:干式多片常结合摩擦式 驱动方式:四轮驱动、四轮转向 | 29400 | [10 empty] | 山东 | 30.95% | 测算补贴比例高于30%，降档处理。
田间管理机械 | 植保机械 | 喷杆喷雾机 | 12m以下悬挂及牵引式喷杆喷雾机 | 任丘市喜洋洋农业机械有限公司 | 悬挂式喷杆喷雾机 | 3WPP-250-8 | 结构尺寸（长*宽*高mm）:900*1580*1490 整机质量（kg）:65 配套动力（kw）:11~12 药箱容量:250l 喷杆作业（整机作业）常用工作压力:0.4~1.0 MPa 喷杆喷幅:7m 配套泵:活塞式隔膜泵 工作压力:2.5MPa 流量:40 1/min 转速:600r/min 配套喷头:扇形雾喷头 数量:14个 雾锥角:110度 | 980 | [10 empty] | 河北 | 24.62% | 测算补贴比例高于30%，降档处理。
田间管理机械 | 植保机械 | 喷杆喷雾机 | 18—50马力自走式喷杆喷雾机 | 潍坊谷沃农业装备科技有限公司 | 自走式喷杆喷雾机 | 3WPZ-700G | 结构尺寸（长*宽*高mm）:5200*1920*2305（1.05米充气轮） 5200*1920*2365（1.17米充气轮)5200*1880*2580（1.6米水田轮） 整机质量（kg）:1750 配套动力（kw）:36.8 药箱容量(L):700 工作压力(MPa):0.5~0.8 喷杆长度(mm):12000 三缸柱塞泵工作压力(MPa):2.0~4.0 流量(L/min):22~30 离地间隙(mm):760（1.05米充气轮）820（1.17米充气轮）1040（1.6米水田轮） 轴距(mm):2300 前/后最大轮距（自走式）(mm):1810 前轮外径(mm):1050充气轮/1600水田轮/1170充气轮 前轮胎宽(mm):80/120 后轮外径(mm):1050充气轮/1600水田轮/1170充气轮 后轮胎宽(mm):80/120 型式:自走式 外形尺寸：工作状态：:4200*12000*2305（1.05米充气轮） 4200*12000*2365（1.17米充气轮/4370*12000*2580（1.6米水田轮） 喷头型式:扇形 喷杆：升降机构型式:电动推杆 折叠机构型式:电动推杆 配套泵：型式:三缸柱塞泵 前/后轮胎型式:充气轮胎/实心轮胎 制动器型式（自走式）:鼓式 离合器型式（自走式）:弹簧压盘 驱动方式（自走式）:四轮驱动、四轮转向 驾驶室（自走式）:无 | 14960 | [10 empty] | 山东 | 15.75% | 测算补贴比例高于30%，降档处理。
田间管理机械 | 植保机械 | 喷杆喷雾机 | 18—50马力自走式喷杆喷雾机 | 潍坊谷沃农业装备科技有限公司 | 自走式喷杆喷雾机 | 3WPZ-700GL | 结构尺寸（长*宽*高mm）:4500*1580*2520（1.1米实心轮）4500*1580*2420（1.05米充气轮） 整机质量（kg）:1750 配套动力（kw）:36.8 药箱容量（L):700 常用工作压力（MPa）:0.5~0.8 喷杆长度(mm):10000 三缸柱塞泵 工作压力(MPa):2.0~4.0 流量(L/min):22~30 离地间隙(mm):1020（1.1米实心轮）995（1.05米充气轮） 轴距（自走式）(mm):2300 前/后最大轮距（自走式）(mm):1520 前轮外径(mm):1100实心轮/1050充气轮 前轮胎宽(mm):80/120 后轮外径(mm):1100实心轮/1050充气轮 后轮胎宽(mm):80/120 型式:自走式 外形尺寸：工作状态:3900*10000*2520（1.1米实心轮） 3900*10000*2420（1.05米充气轮） 喷头型式:扇形 喷杆：升降机构型式:电动推杆 折叠机构型式:电动推杆 前/后轮胎型式 :高花实心橡胶轮胎/高花充气轮胎 制动器型式（自走式）:鼓式 离合器型式（自走式）:无 驱动方式（自走式）:四轮驱动、四轮转向 驾驶室（自走式）:无 | 14960 | [10 empty] | 山东 | 15.75% | 测算补贴比例高于30%，降档处理。
田间管理机械 | 植保机械 | 喷杆喷雾机 | 18—50马力自走式喷杆喷雾机 | 潍坊谷沃农业装备科技有限公司 | 自走式喷杆喷雾机 | 3WPZ-700GW | 结构尺寸（长*宽*高mm）:4800*1930*2760（1.05米充气轮）4850*1890*3035（1.6米水田轮） 4850*1930*2820（1.17米充气轮） 整机质量（kg）:1750 配套动力（kw）:36.8 药箱容量(L):700 常用工作压力(MPa):0.5~0.8 喷杆长度(mm):12000 工作压力(MPa):2.0~4.0 流量(L/min):22~30 离地间隙(mm):780（1.05米充气轮）1060（1.6米水田轮） 840（1.17米充气轮） 轴距（自走式）(mm):2300 前/后最大轮距（自走式）(mm):1810 前轮外径(mm):1050充气轮/1600水田轮/1170充气轮 前轮胎宽(mm):80/120 后轮外径(mm):1050充气轮/1600水田轮/1170充气轮 后轮胎宽(mm):80/120 型式:自走式 外形尺寸：工作状态:4670*12000*2760（1.05米充气轮）4900*12000*3035（1.6米水田轮）4670*12000*2820（1.17米充气轮） 喷头型式:扇形 喷杆：升降机构型式:液压油缸 折叠机构型式:液压油缸 配套泵：型式:三缸柱塞泵 前/后轮胎型式:充气轮胎/实心轮胎 制动器型式（自走式）:鼓式 离合器型式（自走式）:无 驱动方式（自走式）:四轮驱动、四轮转向 驾驶室（自走式）:无 | 14960 | [10 empty] | 山东 | 15.75% | 测算补贴比例高于30%，降档处理。
田间管理机械 | 植保机械 | 喷杆喷雾机 | 18—50马力自走式喷杆喷雾机 | 山东金奥机械有限公司 | 自走式喷杆喷雾机 | 3WPZ-700 | 结构尺寸（长*宽*高mm）:4280*1830*2350 整机质量（kg）:1600 配套动力（kw）:36.8 形式:自走式 药箱容积（L）:700 喷杆长度（mm）:9500 配套动力名称、结构形式:四缸四冲程水冷柴油机 离地间隙（mm）:900 轮距（自走式）（mm）:2460 轮胎外径（mm）:1220 轮胎胎宽（mm）:80 驱动方式（自走式）:四轮驱动 转向方式（自走式）:四轮转向 | 14960 | [10 empty] | 山东 | 15.42% | 测算补贴比例高于30%，降档处理。
田间管理机械 | 植保机械 | 喷杆喷雾机 | 50—100马力自走式喷杆喷雾机 | 青州市世昌机械有限公司 | 自走式喷杆喷雾机 | 3WPZ-700 | 结构尺寸（长*宽*高mm）:5350×1870×2370 整机质量（kg）:1420 配套动力（kw）:36.8 名称:自走式喷杆喷雾机 规格型号:3WPZ-700 型式:自走式、轮式 药箱容量（L):700 喷雾工作压力（MPa）:0.8-1.0 喷杆喷幅（m):15 配套泵名称:齿轮式高压喷雾泵 配套泵工作压力（MPa):0.5-3.5 配套泵流量（L/min):36.6-50 配套泵转速（r/min):550 配套喷头型式:扇形 配套喷头数量（个）:24 配套喷头雾锥角（°）:110 配套喷头喷量（L/min):1.2(工作压力0.3MPa) 配套喷头间隔（mm）:490 驱动方式:四轮转向、四轮驱动 | 29400 | [10 empty] | 山东 | 31.11% | 测算补贴比例高于30%。降档处理。
田间管理机械 | 植保机械 | 喷杆喷雾机 | 12—18m悬挂及牵引式喷杆喷雾机 | 山东华盛农业药械有限责任公司 | 喷杆式喷雾机 | 3WP-650 | 结构尺寸（长*宽*高mm）:2600X1300X1400 整机质量（kg）:253 配套动力（kw）::≥40.5 药箱容量（L）:650 喷雾工作压力（MPa）:0.2-0.4 喷杆喷幅（m）:12 配套泵:MB480/3.0型隔膜泵 泵工作压力（MPa）:0-3.0 泵流量（l/min):80 泵转速（r/min):600 喷头:扇形 喷头数量（个）:24 喷头喷量（l/min):1.36 喷头间隔（mm):500 | 1280 | [10 empty] | 山东 | 10.67% | 初审通过
田间管理机械 | 植保机械 | 喷杆喷雾机 | 18m及以上悬挂及牵引式喷杆喷雾机 | 雷沃重工股份有限公司 | 悬挂式喷杆喷雾机 | 3WXP-1200 | 结构尺寸（长*宽*高mm）:18000*1600*2200 整机质量（kg）:1080 配套动力（kw）:\ 结构形式:悬挂式 喷杆喷幅:18m 药箱容量:1200L 喷头型式:扇形雾防滴喷头 喷杆升降机结构型式:液压升降 喷杆折叠机结构型式:液压折叠 配套泵型式:隔膜泵 配套泵工作压力:2.0mpa 配套泵流量:162--168 1/min 喷杆作业（整机作业）常用工作压力:0--1.0mpa | 6580 | [10 empty] | 山东 | 8.12% | 初审通过
田间管理机械 | 植保机械 | 喷杆喷雾机 | 18马力以下自走式喷杆喷雾机 | 山东华盛农业药械有限责任公司 | 高地隙自走式喷杆喷雾机 | 3WP-500G | 结构尺寸（长*宽*高mm）:4010X1710X2230 整机质量（kg）:1600 配套动力（kw）:15.2 药箱容积（L):500 喷杆喷幅（m）:10 配套泵:隔膜泵 工作压力（MPa）:2.0 流量（l/min):126 转速（r/min):550 配套喷头:扇形 数量（个）:18 雾锥角（°）:110 间隔（mm）:500 | 2750 | [10 empty] | 山东 | 1.83% | 初审通过
田间管理机械 | 植保机械 | 喷杆喷雾机 | 18—50马力自走式喷杆喷雾机 | 常州雪绒花机械制造有限公司 | 自走式喷杆喷雾机 | 3WP-600 | 结构尺寸（长*宽*高mm）:4000*1570*1760 整机质量（kg）:1100 配套动力（kw）:14 型式:自走式 药箱容量（L）:600 喷雾工作压力（MPa）:0.4-0.8 喷杆喷幅（m）:11 配套泵:隔膜泵 工作压力（MPa）:3.0 转速（r/min）:600 配套喷头、数量:22个扇形喷头 单个喷量（I/min）:0.8 驱动方式:四轮驱动，四轮转向 | 14960 | [10 empty] | 江苏 | 22.00% | 初审通过
田间管理机械 | 植保机械 | 喷杆喷雾机 | 18—50马力自走式喷杆喷雾机 | 临沂佳士通农业机械有限公司 | 自走式喷杆喷雾机 | 3WPZ-600 | 结构尺寸（长*宽*高mm）:4650X1800X2400 整机质量（kg）:1850 配套动力（kw）:26.5 形式:自走式，四轮驱动、四轮转向 药箱容积:600l 喷杆作业（整机作业）常用工作压力:0.3~0.5MPa 喷头形式:扇形雾防滴喷头 喷杆长度:10400mm 配套动力名称、结构形式:三缸水冷四冲程柴油机 配套泵形式:隔膜泵 配套泵工作压力:0~2.5MPa 配套泵流量:60l/min 离地间隙:940mm 制动器形式:鼓式 离合器形式（自走式）:摩擦片式 驱动方式（自走式）:四轮驱动 | 14960 | [10 empty] | 山东 | 24.93% | 初审通过
田间管理机械 | 植保机械 | 喷杆喷雾机 | 18—50马力自走式喷杆喷雾机 | 临沂佳士通农业机械有限公司 | 自走式喷杆喷雾机 | 3WPZ-500 | 结构尺寸（长*宽*高mm）:4300X1850X2200 整机质量（kg）:1700 配套动力（kw）:18 形式:自走式 药箱容量:500L 喷杆作业（整机作业）常用工作压力:0.3~0.6MPa 喷杆喷幅:12m 配套泵名称:隔膜泵 配套泵工作压力:0~2.5MPa 配套泵流量:60L/min 配套泵转速:550~600r/min 配套喷头形式:扇形喷雾头 配套喷头数量:22个 配套喷头雾角度:110度 配套喷头喷量（单个）:1.5L/min左右 配套喷头间隔:500mm,两端100mm | 14960 | [10 empty] | 山东 | 22.00% | 初审通过
田间管理机械 | 植保机械 | 喷杆喷雾机 | 18—50马力自走式喷杆喷雾机 | 常州雪绒花机械制造有限公司 | 自走式喷杆喷雾机 | 3WP-600A | 结构尺寸（长*宽*高mm）:4280*1700*2200 整机质量（kg）:110kg 配套动力（kw）:18 型式:自走式 药箱容量（L）:600 喷杆长度（m）:9.5 喷雾工作压力（MPa）:0.4-0.6 配套喷头型式:扇形喷头+侧喷 配套泵:隔膜泵 工作压力（MPa）:2-2.5 配套动力:莱恩二缸四冲程水冷柴油机 转速（r/min）:3000 驱动方式:四轮驱动，四轮液压转向 | 14960 | [10 empty] | 江苏 | 21.37% | 初审通过
田间管理机械 | 植保机械 | 喷杆喷雾机 | 18—50马力自走式喷杆喷雾机 | 常州雪绒花机械制造有限公司 | 自走式喷杆喷雾机 | 3WP-500 | 结构尺寸（长*宽*高mm）:3540*1800*1800 整机质量（kg）:1260 配套动力（kw）:16.4 型式:自走式 药箱容量（L）:500 喷杆长度（m）:9 喷雾工作压力（MPa）:0.4-0.6 配套泵:三缸柱塞泵 工作压力（MPa）:2.0-3.5 配套动力:三缸四冲程水冷柴油机 转速（r/min）:2800 喷头型式:扇形喷嘴+侧喷嘴 驱动方式:四轮驱动，四轮液压转向 | 14960 | [10 empty] | 江苏 | 13.85% | 初审通过
田间管理机械 | 植保机械 | 喷杆喷雾机 | 18—50马力自走式喷杆喷雾机 | 常州雪绒花机械制造有限公司 | 自走式喷杆喷雾机 | 3WP-500A | 结构尺寸（长*宽*高mm）:3500*1800*2160 整机质量（kg）:1260 配套动力（kw）:18.5 型式:自走式 药箱容量（L）:500 喷杆长度（m）:9 喷雾工作压力（MPa）:0.4-0.6 配套泵:三缸柱塞泵 工作压力（MPa）:2.5-4.0 配套动力:洋马三缸四冲程水冷柴油机 转速（r/min）:3600 喷头型式:扇形喷嘴+侧喷嘴 驱动方式:四轮驱动，四轮液压转向 | 14960 | [10 empty] | 江苏 | 11.69% | 初审通过
田间管理机械 | 植保机械 | 喷杆喷雾机 | 18—50马力自走式喷杆喷雾机 | 雷沃重工股份有限公司 | 自走式喷杆喷雾机 | 3WP-500H | 结构尺寸（长*宽*高mm）:4550*1910*2900 整机质量（kg）:1290 配套动力（kw）:17.7 结构型式:自走式，四轮驱动，四轮转向 驱动型式:四轮驱动 喷杆长度:11m 药箱容量:500L 制动器型式:鼓式 前/后最大轮距:1560/1560mm 轴距:1500mm 离地间隙:1100mm 前/后轮胎型式:充气轮胎 配套泵型式:三缸柱塞泵 | 14960 | [10 empty] | 山东 | 9.07% | 初审通过
田间管理机械 | 植保机械 | 喷杆喷雾机 | 50—100马力自走式喷杆喷雾机 | 常州雪绒花机械制造有限公司 | 自走式喷杆喷雾机 | 3WP-800 | 结构尺寸（长*宽*高mm）:4250*1800*2350 整机质量（kg）:1100 配套动力（kw）:36.8 型式:自走式 药箱容量（L）:800 喷杆喷幅（m）:11 喷雾工作压力（MPa）:0.4-0.8 配套泵:隔膜泵 工作压力（MPa）:3.0 转速（r/min）:600 配套泵型式、数量:扇形喷头22个 单个喷量（I/min）:0.8 驱动方式:四轮驱动，四轮转向 | 29400 | [10 empty] | 江苏 | 37.69% | 初审通过
田间管理机械 | 植保机械 | 喷杆喷雾机 | 50—100马力自走式喷杆喷雾机 | 临沂佳士通农业机械有限公司 | 自走式喷杆喷雾机 | 3WPZ-700 | 结构尺寸（长*宽*高mm）:4300X1950X2360 整机质量（kg）:1900 配套动力（kw）:36.8 标定功率/转速:36.8kw/2400r/min 形式:自走式，四轮驱动、四轮转向 药箱容积:700L 喷杆作业（整机作业）常用工作压力:0.3~0.6MPa 喷杆喷幅:12m 配套泵名称:隔膜泵 配套泵工作压力:0~2.5MPa 配套泵流量:60L/min 配套泵转速:550~600r/min 配套喷头形式:扇形雾喷头 配套喷头数量:22个 配套喷头雾角度:110度 配套喷头喷量（单个）:1.5L左右 配套喷头间隔:500mm，两端100mm | 29400 | [10 empty] | 山东 | 29.40% | 初审通过
田间管理机械 | 植保机械 | 喷杆喷雾机 | 50—100马力自走式喷杆喷雾机 | 临沂佳士通农业机械有限公司 | 自走式喷杆喷雾机 | 3WPZ-800 | 结构尺寸（长*宽*高mm）:4600X1900X2500 整机质量（kg）:1950 配套动力（kw）:36.8 形式:自走式，四轮驱动、四轮转向 药箱容积:800l 喷杆作业（整机作业）常用工作压力:0.3~0.5MPa 喷头形式:扇形雾防滴喷头 喷杆长度:10400mm 配套动力名称、结构形式:四缸水冷四冲程柴油机 配套泵形式:隔膜泵 配套泵工作压力:0~2.5MPa 配套泵流量:60l/min 离地间隙:1100mm 制动器形式:鼓式 离合器形式（自走式）:摩擦片式 驱动方式（自走式）:四轮驱动 | 29400 | [10 empty] | 山东 | 29.11% | 初审通过
田间管理机械 | 植保机械 | 喷杆喷雾机 | 50—100马力自走式喷杆喷雾机 | 临沂佳士通农业机械有限公司 | 自走式喷杆喷雾机 | 3WPZ-700L | 结构尺寸（长*宽*高mm）:4550X1860X2450 整机质量（kg）:2000 配套动力（kw）:36.8 形式:自走式，四轮驱动、四轮转向 药箱容积:700l 喷杆作业（整机作业）常用工作压力:0.3~0.5MPa 喷头形式:扇形雾防滴喷头 喷杆长度:18000mm 配套动力名称、结构形式:四缸水冷四冲程柴油机 配套泵形式:齿轮泵 配套泵工作压力:0.3~2.0MPa 配套泵流量:60l/min 离地间隙:960mm 制动器形式:鼓式 离合器形式（自走式）:摩擦片式 驱动方式（自走式）:四轮驱动 | 29400 | [10 empty] | 山东 | 28.82% | 初审通过
田间管理机械 | 植保机械 | 喷杆喷雾机 | 50—100马力自走式喷杆喷雾机 | 山东华盛农业药械有限责任公司 | 高地隙自走式喷杆喷雾机 | 3WP-1300G | 结构尺寸（长*宽*高mm）:6500X3000X3000 整机质量（kg）:4280 配套动力（kw）:68.4 药箱容量（l）:1300 喷雾工作压力（MPa）:0.2-0.4 喷杆喷幅（m）:15 配套泵:隔膜泵 泵工作压力（MPa）:2 泵流量（l/min):128 泵转速（r/min):550 配套喷头:VP110-03 喷头数量（个）:30 雾锥角（°）:110 喷量单个（l/min):1.2 喷头间隔（mm):500 | 29400 | [10 empty] | 山东 | 5.35% | 初审通过
田间管理机械 | 植保机械 | 喷杆喷雾机 | 50—100马力自走式喷杆喷雾机 | 雷沃重工股份有限公司 | 自走式喷杆喷雾机 | 3WPZ-700H | 结构尺寸（长*宽*高mm）:5050*1800*3150 整机质量（kg）:1680 配套动力（kw）:36.8 结构型式:自走式，四轮驱动、四轮转向 喷杆喷福m:11.9 配套喷头型式:扇形防滴喷头 配套喷头数量:25 喷杆长度（m）:11.5 喷杆降机构型式:液压升降 喷杆折叠机构型式:液压折叠 配套泵名称:齿轮泵 配套泵型式:齿轮泵 配套泵流量:60 药箱额定容量:700L 发动机信息:4B5-50V32,36.8kw,安徽全柴动力股份有限公司，第三阶段； | 29400 | [10 empty] | 山东 | 28.00% | 初审通过
田间管理机械 | 植保机械 | 喷杆喷雾机 | 100马力及以上自走式喷杆喷雾机 | 山东华盛农业药械有限责任公司 | 高地隙自走式风幕喷杆喷雾机 | 3WP-2600G | 结构尺寸（长*宽*高mm）:8600X2900X4100 整机质量（kg）:9350 配套动力（kw）:112 药箱容量（L）:2600 喷雾工作压力（MPa）:0.4-0.5 喷杆喷幅（m）:25 配套泵:隔膜泵 泵工作压力（MPa）:2.0 泵流量（l/min):277.8 泵转速（r/min):550 配套喷头:VP110-03/VP110-04/VP110-05 雾锥角（°）:110 喷量单个（l/min):1.2/1.6/2.0 间隔（mm）:500 规格型号:6BTAA5.9-C150 | 42750 | [10 empty] | 山东 | 2.38% | 初审通过
田间管理机械 | 植保机械 | 喷杆喷雾机 | 12m以下悬挂及牵引式喷杆喷雾机 | 青州市奥森农业装备有限公司 | 悬挂式喷杆喷雾机 | 3WP-280X | 结构尺寸（长*宽*高mm）:1730*1250*1170 整机质量（kg）:100 配套动力（kw）:/ 型式:悬挂式 药箱容量:280L 喷杆作业（整机作业）常用工作压力:0.2-0.4MPa 喷头型式:扇形 喷杆长度:5810mm 配套泵型式:隔膜泵 配套泵工作压力:2.5MPa 配套泵流量:45L/min 喷杆升降机构型式:手动 喷杆折叠机构型式:手动 | 980 | [10 empty] | 山东 | 25.79% | 审核通过
田间管理机械 | 植保机械 | 喷杆喷雾机 | 12m以下悬挂及牵引式喷杆喷雾机 | 北京丰茂植保机械有限公司 | 喷杆式喷雾机 | 3W-400 | 结构尺寸（长*宽*高mm）:2100X1040X1400 整机质量（kg）:144 配套动力（kw）:/ 名称:喷杆式喷雾机 规格型号:3W-400 型式:悬挂式 药箱容量（L）:400 喷杆作业（整机作业）常用工作压力（MPa）:0.2-0.4 喷杆喷幅（m）:10 配套泵:隔膜泵 工作压力（MPa）:≤3.0 流量（L/min）:≤40 转速（r/min）:450-550 配套碰头:扇形雾喷头 数量（个）:20 喷量（单个）（L/min）:1.18（0.3MPa压力下） | 980 | [10 empty] | 北京 | 18.15% | 审核通过
田间管理机械 | 植保机械 | 喷杆喷雾机 | 12m以下悬挂及牵引式喷杆喷雾机 | 北京丰茂植保机械有限公司 | 喷杆式喷雾机 | 3W-300 | 结构尺寸（长*宽*高mm）:1835X1003X1385 整机质量（kg）:122 配套动力（kw）:/ 名称:喷杆式喷雾机 规格型号:3W-300 型式:悬挂式 药箱容量（L）:300 喷杆作业（整机作业）常用工作压力（MPa）:0.2-0.4 喷杆喷幅（m）:8 配套泵:隔膜泵 工作压力（MPa）:≤3.0 流量（L/min）:≤40 转速（r/min）:450-550 配套喷头:扇形雾喷头 数量（个）:16 喷量（单个）（L/min）:1.18（0.3MPa压力下） | 980 | [10 empty] | 北京 | 18.85% | 审核通过
田间管理机械 | 植保机械 | 喷杆喷雾机 | 12m以下悬挂及牵引式喷杆喷雾机 | 任丘市喜洋洋农业机械有限公司 | 悬挂式喷杆喷雾机 | 3WPC-250-8 | 结构尺寸（长*宽*高mm）:900*1580*1490 整机质量（kg）:65 配套动力（kw）:11~12 药箱容量L:250 喷杆作业（整机作业）常用工作压力:0.4~1.0 MPa； 喷杆喷幅:7m 配套泵:活塞式隔膜泵 工作压力MPa,:2.5 流量 1/min:40 转速r/min:600 配套喷头个:14 雾锥角度:110 喷量（单个1/min:1.2 | 980 | [10 empty] | 河北 | 24.62% | 审核通过
田间管理机械 | 植保机械 | 喷杆喷雾机 | 12—18m悬挂及牵引式喷杆喷雾机 | 邯郸市沃达丰农业药械有限公司 | 喷杆式喷雾机 | 3W-650-12 | 结构尺寸（长*宽*高mm）:1100*2340*2510 整机质量（kg）:280 配套动力（kw）:0 型式:悬挂式 药箱容量（L）:650 喷杆作业（整机作业）常用工作压力（MPa）:0.3~0.5 喷杆喷幅（m）:12 配套泵名称:隔膜泵 配套泵工作压力（MPa）:3.0 配套泵流量（L/min）:80 配套泵转速（r/min）:500~600 配套喷头型式:扇形雾喷头 配套喷头数量（个）:24 配套喷头雾锥角（度）:110 配套喷头喷量（单个）（L/min）:1.6左右 配套喷头间隔（mm）:500 | 1280 | [10 empty] | 河北 | 11.85% | 审核通过
田间管理机械 | 植保机械 | 喷杆喷雾机 | 12—18m悬挂及牵引式喷杆喷雾机 | 现代农装科技股份有限公司 | 悬挂式喷杆喷雾机 | 3WX-650 | 结构尺寸（长*宽*高mm）:1350*2440*1750 整机质量（kg）:285 配套动力（kw）:≥40.4 喷幅宽度（m）:12 额定工作压力MPa:0.3-0.5 液压泵额定转速r/min:540 液泵排量L/min:80 作业速度km/h:6-10 配套泵名称:隔膜泵 喷头形式:防滴喷头 喷头数量:24 雾锥角:110° 药箱容量L:650 | 1280 | [10 empty] | 北京 | 10.67% | 审核通过
田间管理机械 | 植保机械 | 喷杆喷雾机 | 12—18m悬挂及牵引式喷杆喷雾机 | 北京丰茂植保机械有限公司 | 喷杆式喷雾机 | 3W-600E | 结构尺寸（长*宽*高mm）:2110X1425X1360 整机质量（kg）:215 配套动力（kw）:/ 规格型号:3W-600E 型式:悬挂式 药箱容量（L）:600 喷杆作业（整机作业）常用工作压力（MPa）:0.2-0.4 喷杆喷幅（m）:12 配套泵:隔膜泵 工作压力（MPa）:4.0 流量（L/min）:54.1 转速（r/min）:550 配套喷头:扇形雾喷头 数量（个）:24 雾锥角（度）:110 间隔（mm）:500 喷量（单个）（L/min）:1.18（0.3MPa压力下） 名称:喷杆式喷雾机 | 1280 | [10 empty] | 北京 | 7.62% | 审核通过
田间管理机械 | 植保机械 | 喷杆喷雾机 | 12—18m悬挂及牵引式喷杆喷雾机 | 任丘市喜洋洋农业机械有限公司 | 悬挂式喷杆喷雾机 | 3WPC-500-8 | 结构尺寸（长*宽*高mm）:1050×810×1250 整机质量（kg）:130 配套动力（kw）:22~37 药箱容量L:500 喷杆作业（整机作业）常用工作压力 MPa:0.4~1.0 喷杆喷幅m:12.5 活塞式隔膜泵.工作压力 MPa:3.0 活塞式隔膜泵流量 1/min:80-110 活塞式隔膜泵流量 r/min:550-650 配套喷头个:25 配套喷头雾锥角度:110 配套喷头喷量单个:1. 1/min 配套配头间隔mm:500 | 1280 | [10 empty] | 河北 | 16.89% | 审核通过
田间管理机械 | 植保机械 | 喷杆喷雾机 | 18m及以上悬挂及牵引式喷杆喷雾机 | 公主岭市华玺农业机械制造有限公司 | 牵引式喷杆喷雾机 | 3WPQ-3000 | 结构尺寸（长*宽*高mm）:5000*2400*2600 整机质量（kg）:1000 配套动力（kw）:0 药箱容量:3000L 喷杆作业（整机作业）常用工作压力:0.3～0.5Mpa 喷杆喷幅:19.5m 配套泵名称:隔膜泵 配套泵工作压力:2.5MPa 配套泵流量:128L/min 配套泵转速:550r/min 配套喷头形式:扇形雾喷头 配套喷头雾锥角:110度 配套喷头喷量（单个）:1.1L/min | 6580 | [10 empty] | 吉林 | 13.16% | 审核通过
田间管理机械 | 植保机械 | 喷杆喷雾机 | 18m及以上悬挂及牵引式喷杆喷雾机 | 北京丰茂植保机械有限公司 | 喷杆式喷雾机 | 3W-1200 | 结构尺寸（长*宽*高mm）:2300X2100X2830 整机质量（kg）:1450 配套动力（kw）:/ 名称:喷杆式喷雾机 规格型号:3W-1200 型式:悬挂式 药箱容量:1200（L） 喷杆作业(整机作业)常用工作压力:：0.2-0.4 （MPa） 喷杆喷幅:24（m） 配套泵:隔膜泵 工作压力:2.0（MPa） 流量:124.7（ l/min） 转速:550 (r/min) 配套喷头:扇形雾喷头 数量:48（个） 雾锥角:110° 喷量（单个）:3#：1.18（0.3MPa压力）（l/min），2#：0.79（0.3MPa压力）（l/min），4#：1.58（0.3MPa压力）（l/min） 间隔:500（mm） | 6580 | [10 empty] | 北京 | 4.11% | 审核通过
田间管理机械 | 植保机械 | 喷杆喷雾机 | 18m及以上悬挂及牵引式喷杆喷雾机 | 天津润丰农业工程技术有限公司 | 悬挂式喷杆喷雾机 | 3WPX-1000 | 结构尺寸（长*宽*高mm）:2500×2800×1460 整机质量（kg）:280 配套动力（kw）:0 药箱容量:1000L 喷杆作业（整机作业）常用工作压力:0.2~0.6Mpz 喷头型式:扇形 喷杆长度:18000mm 配套泵型式:隔膜泵 工作压力:3.0Mpa 流量:90~100L/min 型式:悬挂式 喷杆升降机构型式:自动 喷杆折叠机构型式:自动 外形尺寸工作状态（长*宽*高mm）:2500×18000×1460 | 6580 | [10 empty] | 天津 | 19.35% | 审核通过
田间管理机械 | 植保机械 | 喷杆喷雾机 | 18m及以上悬挂及牵引式喷杆喷雾机 | 北京丰茂植保机械有限公司 | 牵引式喷杆喷雾机 | 3WPQ-2000 | 结构尺寸（长*宽*高mm）:5650x2670x3060 整机质量（kg）:742 配套动力（kw）:/ 型式:牵引式 规格型号:3WPQ-2000 药箱容量:2000L 喷杆作业（整机作业）常用工作压力（MPa）:0.2-0.4 喷头型式:扇形雾防滴喷头 喷杆升降机构型式:液压 喷杆折叠机构型式:液压 喷杆长度（mm）:21000 喷杆喷福（m）:21 配套泵型式:隔膜泵 配套泵工作压力:0-2.0(MPa) 配套泵流量（L/min）:126-132 离地间隙mm:770 | 6580 | [10 empty] | 北京 | 3.66% | 审核通过
田间管理机械 | 植保机械 | 喷杆喷雾机 | 18m及以上悬挂及牵引式喷杆喷雾机 | 富锦市立兴植保机械制造有限公司 | 悬挂式喷杆喷雾机 | 3WPX-1000 | 结构尺寸（长*宽*高mm）:3800x3200x2000 整机质量（kg）:700Kg 配套动力（kw）:0 形式:悬挂式 喷幅（m）:20.8 药箱容量（L）:1000 喷杆作业常用工作压力（MP）:0.3-0.5 配套泵名称:隔膜泵 配套泵流量:215L/min 配套喷头型式:扇形雾喷头 喷头数量（个）:32 喷头间隔（mm）:550-650 喷头喷量:1.2L/min(单个） | 6580 | [10 empty] | 黑龙江 | 19.07% | 审核通过
田间管理机械 | 植保机械 | 喷杆喷雾机 | 18m及以上悬挂及牵引式喷杆喷雾机 | 天津哈洋机械科技有限公司 | 牵引式喷杆喷雾机 | 3WPQ-1100 | 结构尺寸（长*宽*高mm）:3200×3030×2400 整机质量（kg）:400 配套动力（kw）:0 药箱容量（L):1100 喷头型式:扇形 喷杆喷幅m:18 折叠机构型式:手动 配套泵型式:隔膜泵 配套泵工作压力（MPa):2.5 配套泵流量（l/min):100 喷头数量:31个 液泵转速（r/ming):540 结构型式:牵引式 | 6580 | [10 empty] | 天津 | 19.35% | 审核通过
田间管理机械 | 植保机械 | 喷杆喷雾机 | 18m及以上悬挂及牵引式喷杆喷雾机 | 富锦市立兴植保机械制造有限公司 | 牵引式喷杆喷雾机 | 3WPZ-2400 | 结构尺寸（长*宽*高mm）:3900x3100x2500 整机质量（kg）:1350Kg 配套动力（kw）:0 形式:牵引式 喷幅（m）:20.8 药箱容量（L）:2000 配套泵名称:柱塞泵 配套喷头型式:扇形雾喷头 流量:100-120L/min 喷头数量（个）:32 喷头间隔（mm）:550-650 喷杆作业常用工作压力（MP）:0.3-0.5 喷头雾锥角（度）:110 | 6580 | [10 empty] | 黑龙江 | 19.07% | 审核通过
田间管理机械 | 植保机械 | 喷杆喷雾机 | 18m及以上悬挂及牵引式喷杆喷雾机 | 现代农装科技股份有限公司 | 悬挂式喷杆喷雾机 | 3WX-1000 | 结构尺寸（长*宽*高mm）:1650*2950*3550 整机质量（kg）:705 配套动力（kw）:≥74 喷杆作业压力MPa:0.3-0.5 规格型号:3wx-1000 药箱容量L:1000 喷杆喷幅m:18 型式:悬挂式 配套泵工作压力MPa:2.0 配套泵名称:隔膜泵 配套泵转数r/min:540 配套喷头数量:37 喷头锥角°:110 喷头间隔mm:500 喷头单个喷量L/min:0.8-3.1 | 6580 | [10 empty] | 北京 | 15.67% | 审核通过
田间管理机械 | 植保机械 | 喷杆喷雾机 | 18m及以上悬挂及牵引式喷杆喷雾机 | 菏泽新亚机械设备有限公司 | 喷杆式喷雾机 | 3WQ-2000 | 结构尺寸（长*宽*高mm）:4000×18900×1700 整机质量（kg）:800 配套动力（kw）:该产品自身不含动力，属于牵引式 喷幅（m）:18.9 形式:牵引式 药箱容量（L）:2000 喷杆作业（整机作业）常用工作压力（MPa）:0.3~0.5 喷头型式:扇形防滴 喷杆折叠机构型式:手动 配套泵型式:隔膜泵 配套泵工作压力（MPa）:3.0 配套泵流量（L/min）:80~100 离地间隙（mm）:210 运输状态外形尺寸（长*宽*高mm）:4000×3100×1700 | 6580 | [10 empty] | 山东 | 19.07% | 审核通过
田间管理机械 | 植保机械 | 喷杆喷雾机 | 18m及以上悬挂及牵引式喷杆喷雾机 | 北京丰茂植保机械有限公司 | 喷杆式喷雾机 | 3W-1000Y | 结构尺寸（长*宽*高mm）:2400X1920X3150 整机质量（kg）:938 配套动力（kw）:/ 名称:喷杆式喷雾机 规格型号:3W-1000Y 型式:悬挂式 药箱容量（L）:1000 喷杆作业（整机作业）常用工作压力（MPa）:0.2-0.4 喷杆喷幅（m）:18 配套泵:隔膜泵 工作压力（MPa）:≤2.0 流量（L/min）:≤100 转速（r/min）:450-550 配套喷头:扇形雾喷头 数量（个）:36 喷量（单个）（L/min）:1.18（0.3MPa压力下） | 6580 | [10 empty] | 北京 | 8.77% | 审核通过
田间管理机械 | 植保机械 | 喷杆喷雾机 | 18m及以上悬挂及牵引式喷杆喷雾机 | 北京丰茂植保机械有限公司 | 喷杆式喷雾机 | 3W-800Y | 结构尺寸（长*宽*高mm）:2400X1820X3150 整机质量（kg）:886 配套动力（kw）:/ 名称:喷杆式喷雾机 规格型号:3W-800Y 型式:悬挂式 药箱容量（L）:800 喷杆作业（整机作业）常用工作压力（MPa）:0.2-0.4 喷杆喷幅（m）:18 配套泵:隔膜泵 工作压力（MPa）:≤2.0 流量（L/min）:≤100 转速（r/min）:450-550 配套喷头:扇形雾喷头 数量（个）:36 喷量（单个）（L/min）:1.18（0.3MPa压力下） | 6580 | [10 empty] | 北京 | 9.01% | 审核通过
田间管理机械 | 植保机械 | 喷杆喷雾机 | 18m及以上悬挂及牵引式喷杆喷雾机 | 福建省宇辰农林机械有限公司 | 悬挂式喷杆喷雾机 | 3WX-800 | 结构尺寸（长*宽*高mm）:3130×1400×1500 整机质量（kg）:420 配套动力（kw）:66.2~73.5 型式:悬挂式 外形尺寸（工作状态）:18500×1200×1500mm 药箱容量:800L 喷杆作业常用工作压力:0.3~0.5MPa 喷头型式:扇形 喷杆升降机构型式:三点悬挂 喷杆折叠机构型式:手动 喷杆长度:18.2m 配套泵型式:隔膜泵 配套泵工作压力:0.0~3.0MPa 配套泵流量:80~85L/min | 6580 | [10 empty] | 福建 | 21.93% | 审核通过
田间管理机械 | 植保机械 | 喷杆喷雾机 | 18m及以上悬挂及牵引式喷杆喷雾机 | 南通黄海药械有限公司 | 风幕喷杆式喷雾机 | 3WP-1900 | 结构尺寸（长*宽*高mm）:3800×2300×3200 整机质量（kg）:1100 配套动力（kw）:20 药箱容量:1900kg 喷雾工作压力:0.3～0.5Mpa 喷杆喷幅:18.5m 配套泵名称:隔膜泵 配套泵工作压力:2.5Mpa 配套泵流量:160～180L/min 配套泵转速:550r/min 配套喷头型式:空心圆锥 配套喷头数量:61个（根据用户要求，其不同生长期，可以加装选配喷头数量） 配套喷头雾锥角:80° 配套喷头喷量:0.51L/min（单个） 配套喷头间隔:260mm 型式:牵引式 | 6580 | [10 empty] | 江苏 | 10.97% | 审核通过
田间管理机械 | 植保机械 | 喷杆喷雾机 | 18m及以上悬挂及牵引式喷杆喷雾机 | 三门博洛尼机械有限公司 | 悬挂式喷杆喷雾机 | 3WPX-700 | 结构尺寸（长*宽*高mm）:2780*2410*1760 整机质量（kg）:255 配套动力（kw）:/ 型式:悬挂式 规格型号:3WPX-700 药箱容量（L）:700 喷杆作业（整机作业）常用工作压力（MPa）:0.2-0.5 喷头型式:扇形 喷杆升降机构型式:手动 喷杆折叠机构型式:手动 喷杆长度（mm）:18000 配套泵型式:柱塞泵 配套泵工作压力:2-3MPa 配套泵流量（L/min）:29-45 喷幅（mm）:19850 | 6580 | [10 empty] | 浙江 | 27.65% | 审核通过
田间管理机械 | 植保机械 | 喷杆喷雾机 | 18—50马力自走式喷杆喷雾机 | 北京丰茂植保机械有限公司 | 自走式水旱两用喷杆喷雾机 | 3WX-400HS | 结构尺寸（长*宽*高mm）:3500X1570X3000 整机质量（kg）:1110 配套动力（kw）:15.5 名称:自走式水旱两用喷杆喷雾机 规格型号:3WX-400HS 型式:自走式 药箱容量:400（L） 喷杆作业(整机作业)常用工作压力:1.0-1.5 （MPa） 喷杆喷幅:12.7（m） 规格型号:GXV630 标定功率/转速:标定功率/转速：15.5/3600（KW/r/min） 配套泵:三缸柱塞泵 工作压力:1.96 （MPa） 流量:84（ l/min） 转速:750 (r/min) 配套喷头:扇形雾喷头 数量:32（个） 雾锥角:60° 喷量（单个）:0.88（1.5MPa压力）（l/min） 间隔:300（mm）、两端200（mm） 发动机名称:双缸四冲程汽油机 转向方式:四轮转向 驱动形式:四轮驱动 | 14960 | [10 empty] | 北京 | 9.97% | 审核通过
田间管理机械 | 植保机械 | 喷杆喷雾机 | 18—50马力自走式喷杆喷雾机 | 山东金富尔机械有限公司 | 自走式喷杆喷雾机 | 3WPZ-500 | 结构尺寸（长*宽*高mm）:4300*1600*2250 整机质量（kg）:1700 配套动力（kw）:18 药箱容量:500 工作压力（MPa）:0.2~0.5 喷头型式:扇形防滴喷头 喷杆长度（mm）:9640 配套泵型式:齿轮泵 离地间隙(mm):910 轴距（mm）:2160 前/后最大轮距（mm）:1500/1500 前/后轮胎型式:实心轮胎 驱动方式（自走式）:四轮驱动 转向方式:四轮转向 制动器型式:鼓式 离合器型式（自走式）:摩擦式 配套动力名称、结构型式:单缸水冷四冲程柴油机 | 14960 | [10 empty] | 山东 | 20.78% | 审核通过
田间管理机械 | 植保机械 | 喷杆喷雾机 | 18—50马力自走式喷杆喷雾机 | 山东金富尔机械有限公司 | 自走式喷杆喷雾机 | 3WPZ-600 | 结构尺寸（长*宽*高mm）:3050*1800*2350 整机质量（kg）:1680 配套动力（kw）:17.6 药箱容量:600 工作压力（MPa）:0.2~0.5 喷头型式:扇形防滴喷头 喷杆长度（mm）:9000 配套泵型式:齿轮泵 离地间隙（mm）:750 轴距（mm）:1800 前/后最大轮距（mm）:1550/1550 前/后轮胎型式:充气轮胎 驱动方式（自走式）:四轮驱动 转向方式:四轮转向 制动器型式:鼓式 离合器型式（自走式）:摩擦式 配套动力名称、结构型式:单缸水冷四冲程柴油机 | 14960 | [10 empty] | 山东 | 19.68% | 审核通过
田间管理机械 | 植保机械 | 喷杆喷雾机 | 18—50马力自走式喷杆喷雾机 | 富锦市丰诺植保机械制造有限公司 | 自走式喷杆喷雾机 | 3WPJSHZ-600 | 结构尺寸（长*宽*高mm）:4430×2140×2310 整机质量（kg）:1420 配套动力（kw）:36 施肥宽度(m):10 地隙宽度(m):1.3 喷幅宽度(m):12 喷头数量（个）:24 轮距(m):1.55 驱动方式:机械四驱 药臂升降:液压自动 转向方式:液压助力四轮转向 药臂折叠:液压自动 喷幅高度（m）:0.5-1.5 | 14960 | [10 empty] | 黑龙江 | 17.60% | 审核通过
田间管理机械 | 植保机械 | 喷杆喷雾机 | 18—50马力自走式喷杆喷雾机 | 富锦市丰诺植保机械制造有限公司 | 自走式喷杆喷雾机 | 3WPJZ-1000 | 结构尺寸（长*宽*高mm）:5270×2650×3150 整机质量（kg）:2350 配套动力（kw）:36 驱动方式:机械四驱动 转向方式:液压助力前轮转向 地隙高度:2米 轮 距:1.95米-2.6米 药箱容积:1200L 喷幅宽度:16米 药臂折叠:五段喷杆液压自动折叠 药臂升降:液压升降 喷头数量:24个 轮胎型号:750-20 | 14960 | [10 empty] | 黑龙江 | 15.27% | 审核通过
田间管理机械 | 植保机械 | 喷杆喷雾机 | 18—50马力自走式喷杆喷雾机 | 芜湖博克机电有限公司 | 自走式喷杆喷雾机 | 3WPZ-500A | 结构尺寸（长*宽*高mm）:5350*1770*2750mm 整机质量（kg）:1280kg 配套动力（kw）:28.5kw 标定功率/转速:28.5/2600 KW/(r/min) 配套泵:齿轮式高压喷雾泵 配套泵工作压力:0.5-3.0Mpa 配套泵转速:550r/min 配套喷头:110°扇形喷头 配套喷头数量:25个 喷杆喷幅:13.1M 喷雾工作压力:0.2-0.5Mpa 驱动方式/转向方式（自走式）:四轮驱动/四轮转向 药箱容积:500L | 14960 | [10 empty] | 安徽 | 23.02% | 审核通过
田间管理机械 | 植保机械 | 喷杆喷雾机 | 18—50马力自走式喷杆喷雾机 | 山东牧阳农业科技有限公司 | 自走式水旱两用喷杆喷雾机 | 3WPZ-700AL | 结构尺寸（长*宽*高mm）:工作状态：5000×11100×2500、5000×11100×2700（选配实心轮）；运输状态：5000×1860×2500、5000×1860×2700（选配实心轮） 整机质量（kg）:1650 配套动力（kw）:26.5 型式:自走式 药箱容量（L）:700 喷杆作业（整机作业）常用工作压力（MPa）:0.2-0.4 喷头型式:扇形 喷杆升降机构型式:自动可变手动 喷杆折叠机构型式:自动可变手动 喷杆长度（mm）:11100 离地间隙（mm）:1000 配套泵流量（i/min）:60 驱动方式（自走式）:四轮驱动、四轮转向 | 14960 | [10 empty] | 山东 | 27.20% | 审核通过
田间管理机械 | 植保机械 | 喷杆喷雾机 | 18—50马力自走式喷杆喷雾机 | 天津沃能达实业有限公司 | 自走式喷杆喷雾机 | 3WPZ-400 | 结构尺寸（长*宽*高mm）:5200╳1900╳2400 整机质量（kg）:1496 配套动力（kw）:29.4 功率/转速:29.4kw/2400r/min 喷雾机工作压力:0.3-0.8MPa 药箱容积:400L 液泵型式:隔膜泵 液泵工作压力:0－2.5MPa 液泵工作流量:60L/min 液泵转速:600r/min 喷杆喷幅:9m 配套喷头型式:锥形 型式:自走式 配套动力:四缸水冷立式柴油机 驱动方式/转向方式（自走式）:四轮机械式驱动/四轮转向 喷头数量:16个 | 14960 | [10 empty] | 天津 | 17.00% | 审核通过
田间管理机械 | 植保机械 | 喷杆喷雾机 | 18—50马力自走式喷杆喷雾机 | 天津润丰农业工程技术有限公司 | 自走式喷杆喷雾机 | 3WPZ-500 | 结构尺寸（长*宽*高mm）:5300×1700×3200 整机质量（kg）:1200 配套动力（kw）:25.74 喷雾机工作压力:0.2-0.6Mpa 药箱容积:500L 配套喷头型式:扇形 喷杆长度:12m 功率/转速:25.74kw/2500r/min 液泵型式:齿轮泵 液泵工作压力:0.3-2.0Mpa 液泵工作流量:60L/min 驱动方式（自走式）:四轮机械式驱动/四轮转向 型式:自走式 配套动力名称、结构、型式:单缸水冷卧式柴油机 | 14960 | [10 empty] | 天津 | 17.00% | 审核通过
田间管理机械 | 植保机械 | 喷杆喷雾机 | 18—50马力自走式喷杆喷雾机 | 芜湖博克机电有限公司 | 自走式喷杆喷雾机 | BK-3WPZ-800 | 结构尺寸（长*宽*高mm）:4420*1815*2760mm 整机质量（kg）:1230kg 配套动力（kw）:20kw 药箱容量:700L 喷雾工作压力:0.6-1.0MPa 喷杆喷幅:11.0m 配套泵工作压力:0.5-3.0MPa 配套泵流量:36-50L/min 配套泵转速:550r/min 配套喷头型式:扇形 配套喷头数量:21个 配套喷头雾锥角:120° 配套喷头喷量（单个）:0.8L/min 配套喷头间隔:480mm | 14960 | [10 empty] | 安徽 | 28.23% | 审核通过
田间管理机械 | 植保机械 | 喷杆喷雾机 | 18—50马力自走式喷杆喷雾机 | 山东佳尔能机电有限公司 | 自走式喷杆喷雾机 | 3WP-500 | 结构尺寸（长*宽*高mm）:4600*1755*2830 整机质量（kg）:1300 配套动力（kw）:18.7 药箱容量（L）:500 前/后最大轮距（M）:1.5 离地间隙（M）:1.1 轴距（M）:1.6 喷雾工作压力（MPa）:0.4-0.8 喷杆喷幅（M）:11 配套泵流量（l/min）:36-81 配套泵工作压力（MPa）:2-4 配套喷头数量（个）:24 单个喷头喷量（l/min）:1.32（工作压力0.8MPa） 型式；转向方式:四驱自走式；四轮液压转向 配套泵转速r/min:400-900 配套喷头雾锥角（度）:110 配套喷头间隔（mm）:500 | 14960 | [10 empty] | 山东 | 11.69% | 审核通过
田间管理机械 | 植保机械 | 喷杆喷雾机 | 18—50马力自走式喷杆喷雾机 | 青州市丰园农业装备有限公司 | 自走式喷杆喷雾机 | 3WPZ-500B | 结构尺寸（长*宽*高mm）:4450×1790×2180 整机质量（kg）:1100 配套动力（kw）:18 形式:自走式，四轮驱动，四轮液压转向 药箱容积（L):500 喷杆常用工作压力（MPa):0.2~0.4 喷杆喷幅（m):12 配套泵形式:隔膜泵 配套泵流量（L/min):60 离地间隙（m):1.0 轴距（m):2.18 前/后最大轮距:1.55/1.55 离合器形式:干式多片常结合摩擦式 | 14960 | [10 empty] | 山东 | 29.98% | 审核通过
田间管理机械 | 植保机械 | 喷杆喷雾机 | 18—50马力自走式喷杆喷雾机 | 青州市丰园农业装备有限公司 | 自走式喷杆喷雾机 | 3WPZ-600A | 结构尺寸（长*宽*高mm）:4450×1820×2300 整机质量（kg）:1600 配套动力（kw）:26.5 形式:自走式,四轮驱动,四轮液压转向 药箱容积(L):700 喷杆常用工作压力(MPa):0.2~0.4 喷杆喷幅（m):12 配套泵形式:隔膜泵 配套泵流量（L/min）:60 离地间隙（m):1.0 轴距（m):2.25 前/后轮最大轮距:1.54/1.54 离合器形式:干式多片常结合摩擦片式 | 14960 | [10 empty] | 山东 | 29.33% | 审核通过
田间管理机械 | 植保机械 | 喷杆喷雾机 | 18—50马力自走式喷杆喷雾机 | 山东金奥机械有限公司 | 自走式喷杆喷雾机 | 3WPZ-500 | 结构尺寸（长*宽*高mm）:4200*1750*2250 整机质量（kg）:1170 配套动力（kw）:18 形式:自走式 药箱容积（L）:500 喷杆长度（mm）:9500 配套动力名称、结构形式:单缸四冲程水冷发动机 配套泵形式:齿轮泵 配套泵工作压力:0.3-2.0 离地间隙（mm）:900 轴距（自走式）（mm）:2120 驱动方式（自走式）:四轮驱动 转向方式（自走式）:四轮转向 | 14960 | [10 empty] | 山东 | 26.25% | 审核通过
田间管理机械 | 植保机械 | 喷杆喷雾机 | 18—50马力自走式喷杆喷雾机 | 江苏老汉植保机械制造有限公司 | 自走式喷杆喷雾机 | 3WP-700T | 结构尺寸（长*宽*高mm）:5200*1680*2700（mm） 整机质量（kg）:1800 配套动力（kw）:36.8 外形尺寸（长×宽×高）运输状态:5200×1680×2700 药箱容量:700L 药箱型式:玻璃钢桶 喷杆作业（整机作业）常用工作压力:0.2-0.4MPa 喷头型式:扇面 喷杆升降机构型式:电动推杆折叠升降 喷杆折叠机构型式:电动3段折叠 喷杆长度:11.5m 配套泵型式:隔膜泵 配套泵最大工作压力:3MPa 配套泵流量:60-80L/min 离地间隙:1100mm 轴距（自走式）:2380mm 前/后最大轮距（自走式）:1560mm 前/后轮胎规格外径（自走式）:1100mm 制动器型式（自走式）:鼓式 离合器型式（自走式）:盘式离合、油压传动 驱动方式（自走式）:四轮驱动、四轮转向 | 14960 | [10 empty] | 江苏 | 20.78% | 审核通过
田间管理机械 | 植保机械 | 喷杆喷雾机 | 18—50马力自走式喷杆喷雾机 | 江苏老汉植保机械制造有限公司 | 自走式喷杆喷雾机 | 3WP-700X | 结构尺寸（长*宽*高mm）:5200*1800*2700（mm） 整机质量（kg）:1800 配套动力（kw）:36.8 药箱容量:700L 药箱型式:车厢内置聚乙烯桶式 喷杆作业（整机作业）常用工作压力:0.2-0.4MPa 喷头型式:扇面 喷杆升降机构型式:电动推杆折叠升降 喷杆折叠机构型式:电动3段折叠 喷杆长度:11.5m 配套泵型式:隔膜泵 配套最大工作压力:3MPa 配套泵流量:60-80L/min 离地间隙:1100mm 轴距（自走式）:2380mm 前/后最大轮距（自走式）:1560mm 前/后轮胎外径规格（自走式）:1100mm 前/后轮胎胎宽规格（自走式）:100mm 前/后轮胎型式:水田轮胎，选装：120/90-26AG 充气轮胎 制动器型式（自走式）:鼓式 离合器型式（自走式）:盘式离合、油压传动 驱动方式（自走式）:四轮驱动、四轮转向 外形尺寸（长×宽×高）运输状态:5200×1800×2700（mm） | 14960 | [10 empty] | 江苏 | 20.78% | 审核通过
田间管理机械 | 植保机械 | 喷杆喷雾机 | 18—50马力自走式喷杆喷雾机 | 禹城市亚泰机械制造有限公司 | 自走式喷杆喷雾机 | 3WPZ-1000A | 结构尺寸（长*宽*高mm）:4550*2200*3240 整机质量（kg）:1970 配套动力（kw）:36.8 工作状态外形尺寸（长*宽*高mm）:4400*11700*3240 驱动方式（自走式）:四轮驱动四轮转向 药箱容量（L）:1000 喷头型式:扇形雾防滴喷头 制动器型式（自走式）:碟式 离合器型式（自走式）:摩擦片式 配套泵型式:隔膜泵 配套泵工作压力（Mpa):0-2.5 配套泵流量（L/min）:60 配套动力名称、结构形式:四缸水冷四冲程柴油机 | 14960 | [10 empty] | 山东 | 17.24% | 审核通过
田间管理机械 | 植保机械 | 喷杆喷雾机 | 18—50马力自走式喷杆喷雾机 | 山东金奥机械有限公司 | 自走式喷杆喷雾机 | 3WPZ-500G | 结构尺寸（长*宽*高mm）:4300*1880*2460 整机质量（kg）:1200 配套动力（kw）:22.7 形式:自走式 驱动方式:四轮驱动 转向方式:四轮转向 药箱容积（L）:500 配套泵工作压力（mpa）:1.5-4.0 喷杆长度（mm）:10500 离地间隙（mm）:900 轴距（自走式）（mm）:1600 轮胎外径（mm）:940 轮胎胎宽（mm）:120 配套动力名称、结构形式:三缸四冲水冷柴油机 | 14960 | [10 empty] | 山东 | 17.20% | 审核通过
田间管理机械 | 植保机械 | 喷杆喷雾机 | 18—50马力自走式喷杆喷雾机 | 天津沃能达实业有限公司 | 自走式喷杆喷雾机 | 3WPZ-300 | 结构尺寸（长*宽*高mm）:5900╳1900╳2100 整机质量（kg）:600 配套动力（kw）:15.5 功率/转速:15.5kw/2200r/min 喷雾机工作压力:0.2-0.6MPa 药箱容积:300L 液泵型式:三缸柱塞泵1个 液泵工作压力:1.5－3.5MPa 液泵工作流量:34－52L/min 液泵转速:900r/min 喷杆喷幅:9m 驱动方式/转向方式（自走式）:四轮机械式驱动/四轮转向 型式:自走式 配套动力:单缸水冷卧式柴油机 配套喷头型式:锥形 喷头数量:14+2（侧喷）个 | 14960 | [10 empty] | 天津 | 17.00% | 审核通过
田间管理机械 | 植保机械 | 喷杆喷雾机 | 18—50马力自走式喷杆喷雾机 | 潍坊爱地植保机械有限公司 | 自走式喷杆喷雾机 | 3WP-700 | 结构尺寸（长*宽*高mm）:3350*1800*2530 整机质量（kg）:990 配套动力（kw）:16.4 名称:自走式喷杆喷雾机 型号:3WP-700 型式:自走式 药箱容量（L）:700 喷雾工作压力（Mpa）:0.5~0.8 喷杆喷幅（m）:10 发动机型号:3C100LWS-C1 发动机生产厂商:韩国大同工业株式会社 发动机排放标准:国三 发动机类型:直列三缸水冷四冲程柴油机 驱动方式:静液压四轮驱动 转向方式:四轮转向 配套泵名称:B-36E三缸活塞泵 配套泵流量（L/min）:36~42 配套喷头型式:防滴扇形 配套喷头数量:20 配套喷头喷量（L/min）:0.924（压力为0.4Mpa时） | 14960 | [10 empty] | 山东 | 15.27% | 审核通过
田间管理机械 | 植保机械 | 喷杆喷雾机 | 18—50马力自走式喷杆喷雾机 | 天津沃能达实业有限公司 | 自走式喷杆喷雾机 | 3WPZ-518 | 结构尺寸（长*宽*高mm）:4700*1900*2900 整机质量（kg）:950 配套动力（kw）:18.4 功率/转速:18.4kw/2600r/min 喷雾机工作压力:0.3-0.5MPa 药箱容积:518L 液泵型式:三缸柱塞泵1个 液泵工作压力:1.5MPa 液泵工作流量:40L/min 液泵转速:900r/min 喷杆喷幅:10.5m 驱动方式/转向方式（自走式）:四轮机械式驱动/四轮转向 型式:自走式 配套动力:直列三缸水冷四冲程柴油机 配套喷头型式:锥形 喷头数量:30+2（侧喷）个 | 14960 | [10 empty] | 天津 | 12.47% | 审核通过
田间管理机械 | 植保机械 | 喷杆喷雾机 | 18—50马力自走式喷杆喷雾机 | 中国一拖集团有限公司 | 自走式喷杆喷雾机 | 3WPZ-550 | 结构尺寸（长*宽*高mm）:工作状态：3740*10770*2850；运输状态：4660*1900*2850 整机质量（kg）:1700 配套动力（kw）:22.1 型式:自走式 规格型号:3WPZ-550 药箱容量（1）:275*2 喷杆作业（整机作业）常用工作压力(MPa):0.3-0.5 喷头型式:扇形防滴喷头 标定转速（r/min）:2350 离地间隙（mm）:1000 轴距（自走式）（mm）:2100 喷杆长度（mm）:10770 前/后最大轮距（自走式）（mm）:1540/1540 | 14960 | [10 empty] | 河南 | 11.21% | 审核通过
田间管理机械 | 植保机械 | 喷杆喷雾机 | 18—50马力自走式喷杆喷雾机 | 天津沃能达实业有限公司 | 自走式喷杆喷雾机 | 3WPZ-500 | 结构尺寸（长*宽*高mm）:4300*1700*2300 整机质量（kg）:900 配套动力（kw）:15.5 功率/转速:15.5kw/2200r/min 喷雾机工作压力:0.3-0.8MPa 药箱容积:500L 液泵型式:高压齿轮泵1个 液泵工作压力:0.5－3.0MPa 液泵工作流量:37－50L/min 液泵转速:550r/min 喷杆喷幅:11m 驱动方式/转向方式（自走式）:四轮机械式驱动/四轮转向 型式:自走式 配套动力:单缸水冷卧式柴油机 配套喷头型式:锥形 喷头数量:20+2（侧喷）个 | 14960 | [10 empty] | 天津 | 17.00% | 审核通过
田间管理机械 | 植保机械 | 喷杆喷雾机 | 18—50马力自走式喷杆喷雾机 | 青州泰达机械有限公司 | 自走式喷杆喷雾机 | 3WPZ-500 | 结构尺寸（长*宽*高mm）:4450*1820*2960 整机质量（kg）:1590 配套动力（kw）:18 型式:自走式 喷杆展开宽度（m）:10.2 喷杆喷幅（m）:12 药液箱容量（L）:500 喷雾工作压力（MPa）:0.3-0.5 标定转速（r/min）:2300 配套泵名称:MB460隔膜泵 配套泵工作压力（MPa）:0-2.5 配套泵流量（L/min）:76.8 配套泵转速（r/min）:600 配套喷头型式:扇形 配套喷头数量（个）:23 配套喷头雾锥角（度）:110 配套喷头喷量（单个）（L/min）:0.8（0.3MPa) 间隔（mm）:中间500 两侧220 驱动方式:四轮驱动 转向方式:四轮转向 | 14960 | [10 empty] | 山东 | 15.27% | 审核通过
田间管理机械 | 植保机械 | 喷杆喷雾机 | 18—50马力自走式喷杆喷雾机 | 青州泰达机械有限公司 | 自走式喷杆喷雾机 | 3WPZ-500A | 结构尺寸（长*宽*高mm）:4500*1820*2900 整机质量（kg）:1650 配套动力（kw）:26.5 型式:自走式 药箱容量（L）:500 喷杆作业（整机作业）常用作业压力（MPa）:0.3-0.5 喷头型式:扇形 喷杆升降机构型式:液压升降 喷杆折叠机构型式:电动推杆 喷杆长度（m）:10.6 名称、结构型式:柴油机发动机、三缸四冲程水冷 转速（r/min）:2400 配套泵型式:隔膜泵 工作压力（MPa）:1.0-3.0 流量（L/min）:70-100 离地间隙（cm）:101.5 轴距（cm）:206 前/后最大轮距（cm）:150/150 前轮外径（cm）:92 前轮胎宽（cm）:12 后轮外径（cm）:92 后轮胎宽（cm）:12 前/后轮胎型式:高花充气橡胶轮胎 制动器型式:鼓式 离合器型式:干式单片常结合摩擦式 驱动方式:四轮驱动 转向方式:四轮转向 | 14960 | [10 empty] | 山东 | 15.27% | 审核通过
田间管理机械 | 植保机械 | 喷杆喷雾机 | 18—50马力自走式喷杆喷雾机 | 青州市隆顺农业机械有限公司 | 自走式喷杆喷雾机 | 3WPZ-500B | 结构尺寸（长*宽*高mm）:4450×1790×2180（运输状态） 整机质量（kg）:1100 配套动力（kw）:18 型式:自走式 药箱容量:500L 喷雾工作压力:0.2-0.4MPa 喷杆喷幅:10.5m 配套配套型式:扇形 配套喷头数量:19+2（侧喷）个 配套喷头雾锥角:110度 配套喷头喷量:0.8L/min 配套喷头间隔:500mm 配套泵名称:隔膜泵 配套泵工作压力:2.5MPa 配套泵流量:45L/min 配套泵转速:600r/min 驱动方式/转向方式:四轮驱动/四轮转向 | 14960 | [10 empty] | 山东 | 29.33% | 审核通过
田间管理机械 | 植保机械 | 喷杆喷雾机 | 18—50马力自走式喷杆喷雾机 | 青州市隆顺农业机械有限公司 | 自走式喷杆喷雾机 | 3WPZ-600A | 结构尺寸（长*宽*高mm）:4450×1820×2500（运输状态） 整机质量（kg）:1430 配套动力（kw）:26.5 药箱容量:600L 整机工作压力:0.5-0.7Mpa 喷头型式:扇形雾防滴喷头 喷杆升降机构型式:液压升降 喷杆折叠机构型式:液压折叠 喷杆长度:10000mm 配套动力名称、结构型式:三缸水冷四冲程柴油机 配套泵型式:齿轮泵 配套泵工作压力:0.3-2.0Mpa 配套泵流量:60L/min 离地间隙:1100mm 驱动方式:四轮驱动 转向方式:四轮转向 | 14960 | [10 empty] | 山东 | 29.33% | 审核通过
田间管理机械 | 植保机械 | 喷杆喷雾机 | 18—50马力自走式喷杆喷雾机 | 青州市翔云农业装备有限公司 | 自走式喷杆喷雾机 | 3WPZ-500B | 结构尺寸（长*宽*高mm）:4600×1820×2430（运输状态） 整机质量（kg）:1100 配套动力（kw）:18 药箱容量:500L 整机工作压力:0.5-0.7Mpa 喷头型式:扇形雾防滴喷头 喷杆升降机构型式:液压升降 喷杆折叠机构型式:液压折叠 喷杆长度:10400mm 配套动力名称、结构型式:单缸水冷四冲程柴油机 配套泵型式:齿轮泵 配套泵工作压力:0.3-2.0Mpa 配套泵流量:60L/min 离地间隙:1020mm 驱动方式:四轮驱动 转向方式:四轮转向 | 14960 | [10 empty] | 山东 | 29.33% | 审核通过
田间管理机械 | 植保机械 | 喷杆喷雾机 | 18—50马力自走式喷杆喷雾机 | 青州市翔云农业装备有限公司 | 自走式喷杆喷雾机 | 3WPZ-600A | 结构尺寸（长*宽*高mm）:4450×1820×2500（运输状态） 整机质量（kg）:1430 配套动力（kw）:26.5 药箱容量:600L 整机工作压力:0.5-0.7MPa 喷头型式:扇形雾防滴喷头 喷杆升降机构型式:液压升降 喷杆折叠机构型式:液压折叠 喷杆长度:10000mm 配套动力名称、结构型式:三缸水冷四冲程柴油机 配套泵型式:齿轮泵 配套泵工作压力:0.3-2.0MPa 配套泵流量:60L/min 离地间隙:1100mm 驱动方式:四轮驱动 转向方式:四轮转向 | 14960 | [10 empty] | 山东 | 28.77% | 审核通过
田间管理机械 | 植保机械 | 喷杆喷雾机 | 18—50马力自走式喷杆喷雾机 | 青州爱科机械科技有限公司 | 自走式喷杆喷雾机 | 3wpz-500F | 结构尺寸（长*宽*高mm）:3600*9800*3100 整机质量（kg）:1500 配套动力（kw）:26.5 运输状态（长*宽*高mm）:4050*1700*3100 药箱容量（L):500 喷杆（整机作业）常用作用压力:03.-1.0MPa 配套泵型式:齿轮式 配套泵工作压力:0.3-2.0MPa 配套泵流量:60L/min 离地间隙（cm）:96.0 轴距（cm）:180.0 前后轮胎型式:实心橡胶 驱动方式:四轮驱动，四轮转向 驾驶室:无 喷杆升降，折叠机构型式:液压 | 14960 | [10 empty] | 山东 | 24.93% | 审核通过
田间管理机械 | 植保机械 | 喷杆喷雾机 | 18—50马力自走式喷杆喷雾机 | 山东同洲机械制造有限公司 | 自走式喷杆喷雾机 | 3WP-500 | 结构尺寸（长*宽*高mm）:3965*1800*2550 整机质量（kg）:1100 配套动力（kw）:17.7 药箱容量（L）:500 喷杆作业（整机作业）常用工作压力（Mpa）:0.5~1.0 喷头型式:扇形雾防滴喷头 离地间隙（mm）:830 轴距（自走式）(mm):1350 前/后最大轮距（自走式）(mm):1500 制动型式:鼓式 离合器型式:摩擦式 驱动方式:全时四轮四驱 带四轮转向功能 喷杆长度（mm）:9520 | 14960 | [10 empty] | 山东 | 11.00% | 审核通过
田间管理机械 | 植保机械 | 喷杆喷雾机 | 18—50马力自走式喷杆喷雾机 | 山东同洲机械制造有限公司 | 自走式喷杆喷雾机 | 3WP-700 | 结构尺寸（长*宽*高mm）:5035*2190*2800 整机质量（kg）:1220 配套动力（kw）:17.7 药箱容量（L）:700 配套动力名称结构形式:三缸水冷四冲程柴油机 喷杆长度（mm）:11600 离地间隙（mm）:1100 轴距（自走式）（mm）:1670 前/后最大轮距（自走式）（mm）:1830 制动器型式（自走式）:鼓式 驱动方式（自走式）:全时四轮四驱 带四轮转向功能 离合器型式（自走式）:摩擦式 喷头型式:扇形雾防滴喷头 | 14960 | [10 empty] | 山东 | 10.25% | 审核通过
田间管理机械 | 植保机械 | 喷杆喷雾机 | 18—50马力自走式喷杆喷雾机 | 洋马农机（中国）有限公司 | 自走式喷杆喷雾机 | 3WP-600 | 结构尺寸（长*宽*高mm）:3480*9940*2800 整机质量（kg）:1224 配套动力（kw）:13.8 型式:自走式 药箱容量(L):600 喷头型式:扇形防滴喷头 喷杆升降机构型式:液压油缸式 喷杆长度（mm）:9940 配套泵型式:3缸活塞泵 配套工作压力（MPa）:0.5~3.0 离地间隙（mm）:955 轴距（自走式）mm:1700 前/后最大轮距（自走式）mm:1500 | 14960 | [10 empty] | 江苏 | 9.97% | 审核通过
田间管理机械 | 植保机械 | 喷杆喷雾机 | 18—50马力自走式喷杆喷雾机 | 井关农机（常州）有限公司 | 自走式喷杆喷雾机 | 3WP-500B(JKB22C-S5TXB) | 结构尺寸（长*宽*高mm）:3700×9800×2755 整机质量（kg）:1170 配套动力（kw）:16.30 药箱额定容量（L）:500 喷杆喷幅（m）:11 喷杆长度（m）:9.8 离地间隙（mm）:1065 配套动力型号:E3112-J06型 制造商:井关农机株式会社 标定转速（r/min）:2600 驱动方式/转向方式:四轮驱动、四轮转向 结构型式:自走式 配套喷头型式:扇形 | 14960 | [10 empty] | 江苏 | 7.89% | 审核通过
田间管理机械 | 植保机械 | 喷杆喷雾机 | 18—50马力自走式喷杆喷雾机 | 济宁圣地农林机械有限公司 | 自走式喷杆喷雾机 | 3WPZ-500 | 结构尺寸（长*宽*高mm）:4250×1720×2320 整机质量（kg）:1500 配套动力（kw）:18.0 药箱容量（L）:500 喷杆升降机构型式:自动 喷杆折叠机构型式:自动 喷杆长度（mm）:9600 配套泵型式:齿轮泵 离地间隙（mm）:1050 轴距（自走式）（mm）:2190 前后轮最大轮距（自走式）（mm）:1535/1555 前/后轮胎型式:橡胶实心胎 驱动方式（自走式）:四轮驱动、四轮转向 | 14960 | [10 empty] | 山东 | 19.56% | 审核通过
田间管理机械 | 植保机械 | 喷杆喷雾机 | 18—50马力自走式喷杆喷雾机 | 青州市富泽农业装备有限公司 | 自走式喷杆喷雾机 | 3WPZ-500 | 结构尺寸（长*宽*高mm）:3830*10220*2240 整机质量（kg）:1500 配套动力（kw）:18 型式:自走式 药箱容量L:500 喷头型式:扇形雾防滴喷头 喷杆升降机构型式:电动升降 喷杆折叠机构型式:电动折叠 喷杆长度mm:10220 标定转速r/min:2200 配套泵名称:隔膜泵 配套泵流量l/min:45 离地间隙mm:1010 轴距mm:2280 制动器型式:鼓式 离合器型式:摩擦片式 驱动方式:四轮四驱 转向方式:四轮转向 | 14960 | [10 empty] | 山东 | 16.26% | 审核通过
田间管理机械 | 植保机械 | 喷杆喷雾机 | 18—50马力自走式喷杆喷雾机 | 青州嘉亿农业装备有限公司 | 自走式喷杆喷雾机 | 3WPZ-500-A | 结构尺寸（长*宽*高mm）:4100*10250*2270 整机质量（kg）:1500 配套动力（kw）:18 型式:自走式 药箱容量L:500 喷头型式:扇形雾防滴喷头 喷杆升降机构型式:电动升降 喷杆折叠机构型式:电动折叠 喷杆长度mm:10250 标定转速r/min:2200 配套泵名称:齿轮泵 配套泵流量l/min:54 离地间隙mm:1010 轴距mm:2290 制动器型式:鼓式 离合器型式:摩擦式 驱动型式:四轮驱动 转向型式:四轮转向 | 14960 | [10 empty] | 山东 | 15.91% | 审核通过
田间管理机械 | 植保机械 | 喷杆喷雾机 | 18—50马力自走式喷杆喷雾机 | 青州市富泽农业装备有限公司 | 自走式喷杆喷雾机 | 3WPZ-700A | 结构尺寸（长*宽*高mm）:4060*9700*2320 整机质量（kg）:1600 配套动力（kw）:26.5 型式:自走式 药箱容量L:700 喷头型式:扇形雾防滴喷头 喷杆升降机构型式:液压升降 喷杆折叠机构型式:电动折叠 喷杆长度mm:9700 标定转速r/min:2400 配套泵名称:齿轮泵 配套泵流量l/min:60 离地间隙mm:1010 轴距mm:2320 制动器型式:鼓式 离合器型式:摩擦片式 驱动方式:四轮四驱 转向方式:四轮转向 | 14960 | [10 empty] | 山东 | 15.75% | 审核通过
田间管理机械 | 植保机械 | 喷杆喷雾机 | 18—50马力自走式喷杆喷雾机 | 大阳通用机械有限公司 | 自走式喷杆喷雾机 | 3WPZ-500 | 结构尺寸（长*宽*高mm）:3930×9620×2540 整机质量（kg）:1160 配套动力（kw）:15.2 名称:自走式喷杆喷雾机 规格型号:3WPZ-500 型式:自走式，四轮驱动、四轮转向 喷杆展开宽度（m）:9.62 喷杆喷幅（m）:12 药液箱容量（L）:500 喷雾工作压力(MPa):0.3～0.5 配套泵名称:三缸柱塞泵 配套泵工作压力(MPa):1.5 配套泵流量（L/min）:40 配套泵转速（r/min）:1200 配套喷头型式:扇形喷头 配套喷头数量（个）:34 配套喷头雾锥角（度）:80 配套喷头喷量（单个L/min）:0.77 配套喷头间隔（mm）:160(两端），330（其余） 运输状态外形尺寸(长×宽×高)mm:3930×1770×2540 | 14960 | [10 empty] | 山东 | 13.85% | 审核通过
田间管理机械 | 植保机械 | 喷杆喷雾机 | 18—50马力自走式喷杆喷雾机 | 浙江勇力机械有限公司 | 自走式喷杆喷雾机 | 3WPZ-500 | 结构尺寸（长*宽*高mm）:4150*1650*1980 整机质量（kg）:1230 配套动力（kw）:18 名称:自走式喷杆喷雾机 规格型号:3WPZ-500 型式:自走式 药箱容量:500L 喷雾工作压力:0.2-0.5MPa 喷杆喷幅:10m 配套泵名称:隔膜泵 配套泵工作压力:0-2.5MPa 配套泵流量:45L/min 配套泵转速:500-600r/min 配套喷头型式:扇形雾喷头 配套喷头数量:20个 配套喷头雾锥角:110° 配套喷头喷量（单个）:1.03L/min 配套喷头间隔:500mm 驱动方式/转向方式:四轮驱动/四轮转向 | 14960 | [10 empty] | 浙江 | 18.70% | 审核通过
田间管理机械 | 植保机械 | 喷杆喷雾机 | 18—50马力自走式喷杆喷雾机 | 江苏沃得高新农业装备有限公司（原：江苏沃得植保机械有限公司、原：沃得重工（中国）有限公司） | 自走式喷杆喷雾机 | 3WPZ-500 | 结构尺寸（长*宽*高mm）:3620×10000×2600（工作状态）/4000×1920×2600（运输状态） 整机质量（kg）:910 配套动力（kw）:18.4 配套发动机型号:常柴股份有限公司3M78（排放标准：第Ⅲ阶段） 转速（r/min）:2600 驱动方式/转向方式:四轮驱动、四轮转向 结构型式:自走式 药箱容量（L）:500 配套喷头型式:扇形 喷杆长度（mm）:10000 喷杆升降机构型式:电动推杆 喷杆折叠机构型式:电动推杆 配套泵名称:三缸柱塞泵 配套泵流量（l/min）:26-40 离合器形式:干式多片式 制动器形式:湿式多片式 | 14960 | [10 empty] | 江苏 | 16.81% | 审核通过
田间管理机械 | 植保机械 | 喷杆喷雾机 | 18—50马力自走式喷杆喷雾机 | 浙江勇力机械有限公司 | 自走式喷杆喷雾机 | 3WPZ-500A | 结构尺寸（长*宽*高mm）:5250*1790*3320 整机质量（kg）:1250 配套动力（kw）:18.8 型式:自走式 规格型号:3WPZ-500A 名称:自走式喷杆喷雾机 药箱容量:500L 喷杆作业（整机作业）常用工作压力:0.2-0.5MPa 喷杆喷幅:13m 配套喷头型式:扇形雾喷头 配套喷头数量:25+2（侧喷）个 配套喷头雾锥角:110度 配套喷头喷量（单个）:1.03L/min 配套喷头间隔:500mm 喷杆升降机构型式:电动马达 喷杆折叠机构型式:电动马达 喷杆平衡机构型式:机械拉杆式 喷杆长度:12300mm 配套泵名称:MB460/2.5型隔膜泵 配套泵工作压力:0-2.5MPa 配套泵流量:60L/min 配套泵转速:500-600r/min 离地间隙:0.92m 轴距（自走式）:1.89m 前/后轮最大轮距（自走式）:1.55m 前/后轮胎规格（自走式）前轮外径:0.96m/1.10m/0.93m 前轮胎宽:0.07m/0.07m/0.125m 后轮外径:0.96m/1.10m/0.93m 后轮胎宽:0.07m/0.07m/0.125m 前/后轮胎型式:实心轮/实心轮/充气轮 制动器型式（自走式）:鼓式制动器 离合器型式（自走式）:干式摩擦离合器 驱动方式/转向方式（自走式）:四轮驱动/液压四轮转向 驾驶室（自走式）:半封闭 | 14960 | [10 empty] | 浙江 | 16.26% | 审核通过
田间管理机械 | 植保机械 | 喷杆喷雾机 | 18—50马力自走式喷杆喷雾机 | 江苏沃得高新农业装备有限公司（原：江苏沃得植保机械有限公司、原：沃得重工（中国）有限公司） | 自走式喷杆喷雾机 | 3WPZ-500G | 结构尺寸（长*宽*高mm）:4000×10000×2800（工作状态）/4000×1800×2800（运输状态） 整机质量（kg）:1000 配套动力（kw）:18.4 配套发动机型号:常柴股份有限公司3M78（排放标准：第Ⅲ阶段） 转速（r/min）:2600 驱动方式/转向方式:四轮驱动、四轮转向 结构型式:自走式 药箱容量（L）:500 配套喷头型式:扇形 喷杆长度（mm）:10000 喷杆升降机构型式:电动推杆 喷杆折叠机构型式:电动推杆 配套泵名称:三缸柱塞泵 配套泵流量（l/min）:26-40 离合器形式:干式多片式 制动器形式:湿式多片式 | 14960 | [10 empty] | 江苏 | 16.26% | 审核通过
田间管理机械 | 植保机械 | 喷杆喷雾机 | 18—50马力自走式喷杆喷雾机 | 江苏沃得高新农业装备有限公司（原：江苏沃得植保机械有限公司、原：沃得重工（中国）有限公司） | 自走式喷杆喷雾机 | 3WPZ-500LD | 结构尺寸（长*宽*高mm）:4000×10000×2800（工作状态）/4000×1800×2800（运输状态） 整机质量（kg）:1000 配套动力（kw）:18.4 配套发动机型号:常柴股份有限公司3M78（排放标准：第Ⅲ阶段） 转速（r/min）:2600 驱动方式/转向方式:四轮驱动、四轮转向 结构型式:自走式 药箱容量（L）:500 配套喷头型式:扇形 喷杆长度（mm）:10000 喷杆升降机构型式:电动推杆 喷杆折叠机构型式:电动推杆 配套泵名称:三缸柱塞泵 配套泵流量（l/min）:26-40 制动器形式:液压制动 | 14960 | [10 empty] | 江苏 | 15.27% | 审核通过
田间管理机械 | 植保机械 | 喷杆喷雾机 | 18—50马力自走式喷杆喷雾机 | 浙江俏宇机车部件有限公司 | 自走式喷杆喷雾机 | 3WPZ-500A | 结构尺寸（长*宽*高mm）:4250*1790*2900 整机质量（kg）:1250 配套动力（kw）:18.4 型式:自走式 规格型号:3WPZ-500A 药箱容量（L）:500 喷杆作业(整机作业)常用工作压力(MPA):0.2-0.5 喷头型式:扇形雾防滴喷头 喷杆升降机构型式:电动升降 喷杆折叠机构型式:电动折叠 喷杆长度:（mm）:10310 配套动力名称、结构型式:三缸水冷四冲程柴油机 配套动力转速（r/min）:2600 配套泵型式:隔膜泵 配套泵工作压力（Mpa）:0~2.5 配套泵流量(L/min):60 离地间隙（mm）:900 轴距（自走式）（mm）:1900 前/后最大轮距（自走式）:1560/1560 前轮外径（mm）:970 前轮胎宽（mm）:75 后轮外径（mm）:970 后轮胎宽（mm）:75 前/后轮胎型式:实心橡胶轮胎 制动器型式（自走式）:鼓式 离合器型式（自走式）:摩擦式 驱动方式（自走式）:四轮四驱 转向方式（自走式）:四轮转向 | 14960 | [10 empty] | 浙江 | 15.75% | 审核通过
田间管理机械 | 植保机械 | 喷杆喷雾机 | 18—50马力自走式喷杆喷雾机 | 中联重机股份有限公司 | 自走式喷杆喷雾机 | 3WP-600HB | 结构尺寸（长*宽*高mm）:3720×9420×2000（工作状态）或3980×2040×2000（运输状态） 整机质量（kg）:1258 配套动力（kw）:18.5 型式:自走式 喷杆喷幅(m):11.5 药箱容量(L):600 喷雾作业（整机作业）常用工作压力MPA:0.3-1.0 离地间隙m:1.0/1.1（两种轮胎） 轴距(自走式）(m）:1.68m 前/后轮最大轮距（自走式）（m）:1.5/1.5 制动器型式（自走式）:摇臂式 离合器型式（自走式）:干式长结合摩擦式 驱动方式/转向方式（自走式）:四轮驱动/四轮转向 | 14960 | [10 empty] | 安徽 | 14.96% | 审核通过
田间管理机械 | 植保机械 | 喷杆喷雾机 | 18—50马力自走式喷杆喷雾机 | 中联重机股份有限公司 | 自走式喷杆喷雾机 | 3WP-600HA | 结构尺寸（长*宽*高mm）:3720×9420×2000（工作状态）或3980×2040×2000（运输状态） 整机质量（kg）:1218 配套动力（kw）:18.5 型式:自走式 喷杆喷幅(m):11.5 药箱容量(L):600 喷雾作业（整机作业）常用工作压力MPA:0.3-1.0 离地间隙m:1.0/1.1（两种轮胎） 轴距(自走式）(m）:1.68m 前/后轮最大轮距（自走式）（m）:1.5/1.5 制动器型式（自走式）:湿式摩擦片式 转速（r/min）:3000 驱动方式/转向方式（自走式）:四轮驱动/四轮转向 | 14960 | [10 empty] | 安徽 | 12.47% | 审核通过
田间管理机械 | 植保机械 | 喷杆喷雾机 | 50—100马力自走式喷杆喷雾机 | 公主岭市隆泉农业机械制造有限公司 | 自走式喷杆喷雾机 | 3WPZ-1000 | 结构尺寸（长*宽*高mm）:5300×3000×3000 整机质量（kg）:4000 配套动力（kw）:36.8 药箱容量 （L）:400×2 喷杆长度（mm）:18100 配套泵: 型式：隔膜泵，工作压力：3.0Mpa, 流量：100～106 l/min 离地间隙 （mm） : 1760 轴距 (mm):2490 前/后轮胎规格(mm):前轮外径：970 前轮胎宽：200 后轮外径：970 后轮胎宽200 充气轮胎 制动器型式 : 鼓式制动 离合器型式（自走式）:摩擦式离合器 驱动方式（自走式）:四轮驱动 驾驶室（自走式）:有驾驶室 排放标准 :中国第三阶段 型式核准号： CN FC G3 0488 04 0001 转向方式:四轮转向 | 29400 | [10 empty] | 吉林 | 19.60% | 审核通过
田间管理机械 | 植保机械 | 喷杆喷雾机 | 50—100马力自走式喷杆喷雾机 | 芜湖博克机电有限公司 | 自走式喷杆喷雾机 | 3WPZ-500H | 结构尺寸（长*宽*高mm）:5460*1770*2750mm 整机质量（kg）:1330kg 配套动力（kw）:36.8kw 标定功率/转速:36.8/2400 KW/(r/min) 配套泵:齿轮式高压喷雾泵 配套泵工作压力:0.5-3.0Mpa 配套泵转速:550r/min 喷杆喷幅:13.2m 喷雾工作压力:0.2-0.5Mpa 配套喷头:110°扇形喷头 配套喷头数量:25个 驱动方式/转向方式（自走式）:四轮驱动/四轮转向 药箱容积:500L | 29400 | [10 empty] | 安徽 | 29.97% | 审核通过
田间管理机械 | 植保机械 | 喷杆喷雾机 | 50—100马力自走式喷杆喷雾机 | 北京丰茂植保机械有限公司 | 自走式高秆作物喷杆喷雾机 | 3WX-1200G | 结构尺寸（长*宽*高mm）:7150X2880X3300 整机质量（kg）:4500 配套动力（kw）:65 名称:自走式高秆作物喷杆喷雾机 规格型号:3WX-1200G 型式:自走式 药箱容量:1200（L） 喷杆作业(整机作业)常用工作压力:0.2-0.4 （MPa） 喷杆喷幅:15（m） 规格型号:4L88 标定功率/转速:65/2600（KW/r/min） 配套泵:隔膜泵 工作压力:2.0 （MPa） 流量:124.7（ l/min） 转速:550 (r/min) 配套喷头:扇形雾喷头 数量:30（个） 雾锥角:110° 喷量（单个）:2#：0.79（0.3MPa压力）（l/min），3#：1.18（0.3MPa压力）（l/min），4#：1.58（0.3MPa压力）（l/min） 间隔:500（mm） 发动机名称:四缸四冲程柴油机 转向方式:四轮转向 驱动方式:四轮驱动 | 29400 | [10 empty] | 北京 | 7.00% | 审核通过
田间管理机械 | 植保机械 | 喷杆喷雾机 | 50—100马力自走式喷杆喷雾机 | 北京丰茂植保机械有限公司 | 自走式喷杆喷雾机 | 3WPZ-700A | 结构尺寸（长*宽*高mm）:4550x1820x2900 整机质量（kg）:1780 配套动力（kw）:36.8 型式:自走式 规格型号:3WPZ-700A 药箱容量（L）:700 喷杆作业（整机作业）常用工作压力（MPa）:0.2-0.4 喷头型式:扇形雾防滴喷头 喷杆升降机构型式:电动升降 喷杆折叠机构型式:电动折叠 喷杆长度（mm）:10400 配套动力的名称:四缸水冷四冲程柴油机 标定功率/转速(KW/r/min):36.8/2400 配套泵型式:隔膜泵 配套泵工作压力(MPa):0-2.0 配套泵流量（L/min）:65.5-70.5 离地间隙（mm）:950 轴距（mm）:2320 前/后轮最大轮距（mm）:1520/1520 前轮外径（mm）:920 前轮胎宽（mm）:120mm 后轮外径（mm）:920 后轮胎宽（mm）:120 前/后轮胎型式:充气橡胶轮胎 制动形式（自走式）:鼓式 离合器型式（自走式）:摩擦式 驱动型式（自走式）:四轮四驱 转向形式:四轮转向 驾驶室（自走式）:无 | 29400 | [10 empty] | 北京 | 27.22% | 审核通过
田间管理机械 | 植保机械 | 喷杆喷雾机 | 50—100马力自走式喷杆喷雾机 | 山东潍坊拖拉机厂集团有限公司 | 喷杆喷雾机 | 3WP1000-18 | 结构尺寸（长*宽*高mm）:5600*2080*3440 整机质量（kg）:3300 配套动力（kw）:58 型式:自走式,四轮驱动，四轮转向 喷杆展开宽度:17.8m 喷杆喷幅:18m 药液箱容量:1000L 喷雾工作压力:0.3-0.5MPa 配套泵名称:MB4180/2.5隔膜泵 配套泵工作压力:2MPa 配套泵流量:130L/min 配套泵转速:550r/min 配套喷头数量:36个 | 29400 | [10 empty] | 山东 | 22.62% | 审核通过
田间管理机械 | 植保机械 | 喷杆喷雾机 | 50—100马力自走式喷杆喷雾机 | 天津润丰农业工程技术有限公司 | 自走式喷杆喷雾机 | 3WPZ-1000 | 结构尺寸（长*宽*高mm）:6200×2600×2500 整机质量（kg）:900 配套动力（kw）:36.8 药箱容量:1000L 标定功率/转速:36.8/2400kw(r/min) 配套泵型式:齿轮泵 工作压力:0.3~2.0Mpa 流量:60L/min 离地间隙:600~1000mm（可调） 轴距（自走式）:2800~3400mm（可调） 前/后最大轮距（自走式）:1600~1800mm（可调） 驱动方式（自走式）:四轮机械式驱动/四轮转向 型式:自走式 喷头型式:扇形 喷杆长度:12m | 29400 | [10 empty] | 天津 | 29.94% | 审核通过
田间管理机械 | 植保机械 | 喷杆喷雾机 | 50—100马力自走式喷杆喷雾机 | 天津润丰农业工程技术有限公司 | 自走式喷杆喷雾机 | 3WPZ-380 | 结构尺寸（长*宽*高mm）:5300×2600×2700 整机质量（kg）:1100 配套动力（kw）:40.4 药箱容积:380L 喷雾机工作压力:0.2-0.6Mpa 喷头型式:扇形 喷杆长度:12m 功率/转速:40.4kw/2400（r/min） 液泵型式:齿轮泵 液泵工作压力:0.3-2.0Mpa 液泵工作流量:60/min 驱动方式（自走式）:四轮机械式驱动/四轮转向 型式:自走式 配套动力名称、结构、型式:四缸水冷立式柴油机 | 29400 | [10 empty] | 天津 | 29.94% | 审核通过
田间管理机械 | 植保机械 | 喷杆喷雾机 | 50—100马力自走式喷杆喷雾机 | 天津润丰农业工程技术有限公司 | 自走式喷杆喷雾机 | 3WPZ-800 | 结构尺寸（长*宽*高mm）:5300×1600×3000 整机质量（kg）:1200 配套动力（kw）:40.4 药箱容积:800L 喷雾机工作压力:0.2-0.6Mpa 配套喷头型式:扇形 喷杆长度:12m 功率/转速:40.4kw/2400r/min 液泵型式:齿轮泵 液泵工作压力:0.3-2.0Mpa 液泵工作流量:60L/min 驱动方式（自走式）:四轮机械式驱动/四轮转向 型式:自走式 配套动力名称、结构、型式:四缸水冷立式柴油机 | 29400 | [10 empty] | 天津 | 29.94% | 审核通过
田间管理机械 | 植保机械 | 喷杆喷雾机 | 50—100马力自走式喷杆喷雾机 | 山东牧阳农业科技有限公司 | 自走式水旱两用喷杆喷雾机 | 3WPZ-700L | 结构尺寸（长*宽*高mm）:工作状态：5000×11100×2500、5000×11100×2700（选配实心轮）；运输状态：5000×1860×2500、5000×1860×2700（选配实心轮） 整机质量（kg）:1700 配套动力（kw）:36.8 型式:自走式 药箱容量（L）:700 喷杆作业（整机作业）常用工作压力（MPa）:0.2-0.4 喷头型式:扇形 喷杆升降机构型式:自动可变手动 喷杆折叠机构型式:自动可变手动 喷杆长度（mm）:11100 离地间隙（mm）:1000 配套泵流量（l/min）:60 驱动方式（自走式）:四轮驱动、四轮转向 | 29400 | [10 empty] | 山东 | 29.40% | 审核通过
田间管理机械 | 植保机械 | 喷杆喷雾机 | 50—100马力自走式喷杆喷雾机 | 天津润丰农业工程技术有限公司 | 自走式喷杆喷雾机 | 3WPZ-1000A | 结构尺寸（长*宽*高mm）:5300×2200×2700 整机质量（kg）:2200 配套动力（kw）:40.4 药箱容积:500Lx2 喷雾机工作压力:0.2-0.6Mpa 配套喷头型式:扇形 喷杆长度:13m 功率/转速:40.4kw/2400r/min 液泵型式:隔膜泵 液泵工作压力:2.0Mpa 液泵工作流量:80L/min 驱动方式（自走式）:四轮机械式驱动/四轮转向 型式:自走式 配套动力名称、结构、型式:四缸水冷立式柴油机 | 29400 | [10 empty] | 天津 | 26.68% | 审核通过
田间管理机械 | 植保机械 | 喷杆喷雾机 | 50—100马力自走式喷杆喷雾机 | 现代农装科技股份有限公司 | 高地隙自走式喷杆喷雾机 | 3WZG-750 | 结构尺寸（长*宽*高mm）:4990*1805*3030 整机质量（kg）:1720 配套动力（kw）:36.8 结构形式:自走式 整机工作压力MPa:0.3~0.5 配套动力名称:柴油机 配套动力结构形式:四冲程、四缸 配套动力标定转数r/min:2400 药箱材质:玻璃钢 药箱容积（L）:750 驱动方式（自走式）:四轮驱动，四轮转向 空气室质量（g）:229 喷杆喷幅（m）:12 | 29400 | [10 empty] | 北京 | 25.57% | 审核通过
田间管理机械 | 植保机械 | 喷杆喷雾机 | 50—100马力自走式喷杆喷雾机 | 天津沃能达实业有限公司 | 自走式喷杆喷雾机 | 3WPZ-1000 | 结构尺寸（长*宽*高mm）:5320*2030*2520 整机质量（kg）:1350 配套动力（kw）:36.8 功率/转速:36.8kw/2400r/min 喷雾机工作压力:0.3-0.8MPa 药箱容积:1000L 液泵型式:高压齿轮泵1个 液泵工作压力:3.0MPa 液泵工作流量:37L/min 液泵转速:600r/min 喷杆喷幅:10m 驱动方式/转向方式（自走式）:四轮机械式驱动/四轮转向 型式:自走式 配套动力:单缸水冷卧式柴油机 配套喷头型式:扇形 喷头数量:20+2（侧喷）个 | 29400 | [10 empty] | 天津 | 30.00% | 审核通过
田间管理机械 | 植保机械 | 喷杆喷雾机 | 50—100马力自走式喷杆喷雾机 | 山东佳尔能机电有限公司 | 自走式喷杆喷雾机 | 3WP-800 | 结构尺寸（长*宽*高mm）:3640×1890×2890 整机质量（kg）:1530 配套动力（kw）:36.8 药箱容量（L）:800 喷杆喷幅（M）:9.6 喷雾工作压力（MPa）:0.4-0.8 离地间隙（M）:1.0 前/后最大轮距（M）:1.5 轴距（M）:1.97 配套泵工作压力MPa:≤3 配套泵流量（l/min）:80-120 配套喷头数量（个）:20 单个喷头喷量（l/min）:1.26（工作压力0.8MPa） 配套泵转速（r/min）:550-650 配套喷头雾锥角（度）:110 配套喷头间隔（mm）:500 型式；转向方式:四轮驱动；四轮液压转向 | 29400 | [10 empty] | 山东 | 30.00% | 审核通过
田间管理机械 | 植保机械 | 喷杆喷雾机 | 50—100马力自走式喷杆喷雾机 | 青州市丰园农业装备有限公司 | 自走式喷杆喷雾机 | 3WPZ-700A | 结构尺寸（长*宽*高mm）:4450×1820×2300 整机质量（kg）:1600 配套动力（kw）:36.8 形式:自走式，四轮驱动，四轮液压转向 药箱容积（L):700 喷杆常用工作压力(MPa):0.2~0.4 喷杆喷幅（m):12 配套泵形式:隔膜泵 配套泵流量（L/min):60 离地间隙（m):1.0 轴距（m):2.25 前/后轮最大轮距（m):1.54/1.54 离合器形式:干式多片常结合摩擦片式 | 29400 | [10 empty] | 山东 | 30.00% | 审核通过
田间管理机械 | 植保机械 | 喷杆喷雾机 | 50—100马力自走式喷杆喷雾机 | 天津哈洋机械科技有限公司 | 自走式喷杆喷雾机 | 3WPZ-1400 | 结构尺寸（长*宽*高mm）:6300×1900×3000 整机质量（kg）:1300 配套动力（kw）:36.8 结构型式:自走式 配套动力:四缸、水冷、四冲程、柴油机 功率/转速kw/(r/min):36.8/2400 药箱容量（L）:1400 喷头型式:扇形 喷杆喷幅m:12 配套泵:齿轮泵1个 配套泵工作压力（MPa）:0.3-2.0 配套泵流量（l/min):60 喷头数量:24+2（侧喷） 驱动方式/转向方式（自走式）:四轮机械式驱动/四轮转向 | 29400 | [10 empty] | 天津 | 30.00% | 审核通过
田间管理机械 | 植保机械 | 喷杆喷雾机 | 50—100马力自走式喷杆喷雾机 | 潍坊鑫晨机械有限公司 | 自走式喷杆喷雾机 | 3WPZ-700 | 结构尺寸（长*宽*高mm）:5230mm*10300mm*2880mm（工作状态） 整机质量（kg）:1700Kg 配套动力（kw）:36.8Kw 药箱容量（L）:700L 喷杆作业（整机作业）常用工作压力（MPa）:0.3~0.5MPa 喷头型式:扇形雾防滴喷头 喷杆升降机构型式:电动升降 喷杆折叠机构型式:电动折叠 喷杆长度（mm）:10300mm 配套泵型式:齿轮泵 配套泵工作压力（MPa）:0.3-2.0MPa 配套泵流量（L/min）:54L/min 离地间隙（mm）:950mm 轴距（mm）:2280mm 前/后最大轮距（mm）:1550mm/1550mm 前轮外径（mm）:930mm 前轮胎宽（mm）:120mm 后轮外径（mm）:930mm 后轮胎宽（mm）:120mm 前/后轮胎型式:充气轮胎 制动器型式（自走式）:鼓式 离合器型式（自走式）:摩擦式 驱动方式（自走式）:四轮驱动 转向方式:四轮转向 | 29400 | [10 empty] | 山东 | 29.85% | 审核通过
田间管理机械 | 植保机械 | 喷杆喷雾机 | 50—100马力自走式喷杆喷雾机 | 天津哈洋机械科技有限公司 | 自走式喷杆喷雾机 | 3WPZ-H700 | 结构尺寸（长*宽*高mm）:5000×1900×2850 整机质量（kg）:1100 配套动力（kw）:36.8 结构型式:自走式 配套动力:四缸、水冷立式、四冲程、柴油机 功率/转速kw/(r/min):36.8/2500 药箱容量（L）:700 喷头型式:扇形 喷杆喷幅m:11.6 配套泵:隔膜泵1个 配套泵工作压力（MPa）:0-2.5 配套泵流量（l/min):60 喷头数量:24+2（侧喷） 驱动方式/转向方式（自走式）:四轮机械式驱动/四轮转向 | 29400 | [10 empty] | 天津 | 29.70% | 审核通过
田间管理机械 | 植保机械 | 喷杆喷雾机 | 50—100马力自走式喷杆喷雾机 | 临沂佳士通农业机械有限公司 | 自走式喷杆喷雾机 | 3WPZ-1300 | 结构尺寸（长*宽*高mm）:4400X3250X3200 整机质量（kg）:21000 配套动力（kw）:36.8 形式:自走式，四轮驱动、四轮转向 药箱容积:1300l 喷杆作业（整机作业）常用工作压力:0.3~0.5MPa 喷头形式:扇形雾防滴喷头 喷杆长度:10400mm 配套动力名称、结构形式:四缸水冷四冲程柴油机 配套泵形式:齿轮泵 配套泵工作压力:0.3~2.0MPa 配套泵流量:60l/min 离地间隙:1710mm 制动器形式:鼓式 离合器形式（自走式）:摩擦片式 驱动方式（自走式）:四轮驱动 | 29400 | [10 empty] | 山东 | 28.00% | 审核通过
田间管理机械 | 植保机械 | 喷杆喷雾机 | 50—100马力自走式喷杆喷雾机 | 山东绿田农业机械有限公司 | 自走式水旱两用喷杆喷雾机 | 3WZP-600 | 结构尺寸（长*宽*高mm）:3800*1780*3000 整机质量（kg）:1700 配套动力（kw）:36.8 发动机型号:常柴4L68 型式:自走式，四轮驱动、四轮转向 喷杆展开宽度（m）:10 喷杆喷幅（m）:12 药液箱容量（L）:600 喷雾工作压力（MPa）:0.2-0.4 配套泵名称:四缸柱塞泵 配套泵工作压力（MPa）:0.2-4.0 配套泵流量（L/min）:46-58 配套喷头型式:扇形喷头 配套喷头数量（个）:24 配套喷头雾锥角（度）:110 | 29400 | [10 empty] | 山东 | 28.00% | 审核通过
田间管理机械 | 植保机械 | 喷杆喷雾机 | 50—100马力自走式喷杆喷雾机 | 潍坊森海机械制造有限公司 | 自走式喷杆喷雾机 | 3WPZ-700 | 结构尺寸（长*宽*高mm）:工作状态：3930×12530×2370，运输状态：4270×1830×2370 整机质量（kg）:1430 配套动力（kw）:36.8 药箱容量（L）:700 喷杆作业常用压力（MPa）:0.8～1.0 喷头型式:扇形防滴喷头 喷杆升降结构型式:电动升降 喷杆折叠机构型式:中间电动、末端手动折叠 喷杆长度（mm）:12430 配套泵型式:齿轮泵 配套泵流量（l/min）:60 离地间隙（mm）:890 轴距（mm）:2340 前/后轮最大轮距（mm）:1600/1600 前轮外径（mm）:940 前轮胎宽（mm）:110 后轮外径（mm）:940 后轮胎宽（mm）:110 前/后轮胎型式:实心轮胎 制动器型式:蝶式 离合器型式（自走式）:摩擦式 驱动方式（自走式）:四轮驱动 驾驶室（自走式）:无驾驶室 转向方式:四轮转向 | 29400 | [10 empty] | 山东 | 27.22% | 审核通过
田间管理机械 | 植保机械 | 喷杆喷雾机 | 50—100马力自走式喷杆喷雾机 | 天津沃能达实业有限公司 | 自走式喷杆喷雾机 | 3WPZ-600 | 结构尺寸（长*宽*高mm）:5300*2100*2700 整机质量（kg）:2200 配套动力（kw）:40.4 功率/转速:40.4kw/2400r/min 喷雾机工作压力:0.3-0.8MPa 药箱容积:600L 液泵型式:隔膜泵1个 液泵工作压力:0－2.5MPa 液泵工作流量:60L/min 液泵转速:600r/min 喷杆喷幅:11mm 驱动方式/转向方式（自走式）:四轮机械式驱动/四轮转向 型式:自走式 配套动力:四缸水冷立式柴油机 喷头数量:20+2（侧喷）个 配套喷头型式:锥形 | 29400 | [10 empty] | 天津 | 30.00% | 审核通过
田间管理机械 | 植保机械 | 喷杆喷雾机 | 50—100马力自走式喷杆喷雾机 | 天津沃能达实业有限公司 | 自走式喷杆喷雾机 | 3WPZ-W700A | 结构尺寸（长*宽*高mm）:5035×1840×2865 整机质量（kg）:1100 配套动力（kw）:36.8 喷雾机工作压力（MPa）:0.5-1.0 药箱容积（L）:700 液泵型式:隔膜泵1个 液泵工作压力（MPa）:0-2.5 液泵工作流量（L/min）:60 液泵转速（r/min）:540 喷杆喷幅（m）:11.6 喷头数量:24+2（侧喷） 结构型式:自走式 驱动方式/转向方式（自走式）:四轮机械式驱动/四轮转向 | 29400 | [10 empty] | 天津 | 29.40% | 审核通过
田间管理机械 | 植保机械 | 喷杆喷雾机 | 50—100马力自走式喷杆喷雾机 | 青州上力机械科技有限公司 | 自走式喷杆喷雾机 | 3WPZ-700 | 结构尺寸（长*宽*高mm）:4580×1850×2520 整机质量（kg）:1750 配套动力（kw）:36.8 型式:自走式 规格型号:3WPZ-700 药箱容量（L）:700 喷杆作业（整机作业）常用工作压力（MPa）:0.3～0.5 喷头型式:扇形雾防滴喷头 喷杆升降机构型式:液压升降 喷杆折叠机构型式:液压折叠 喷杆长度（mm）:10400 配套动力名称、结构型式:四缸水冷四冲程柴油机 配套泵型式:隔膜泵 配套泵流量（l/min）:60 配套泵工作压力（MPa）:0～2.5 离地间隙（mm）:1060 轴距（mm）:2320 前/后最大轮距（mm）:1570/1570 前/后轮胎规格（前轮外径）（mm）:1100 前/后轮胎规格（前轮胎宽）（mm）:80 前/后轮胎规格（后轮外径）（mm）:1100 前/后轮胎规格（后轮胎宽）（mm）:80 前/后轮胎规格（前/后轮胎型式）:实心橡胶轮胎 制动器型式（自走式）:鼓式 离合器型式（自走式）:摩擦片式 驱动方式（自走式）:四轮驱动，四轮转向 驾驶室（自走式）:无 | 29400 | [10 empty] | 山东 | 28.00% | 审核通过
田间管理机械 | 植保机械 | 喷杆喷雾机 | 50—100马力自走式喷杆喷雾机 | 天津沃能达实业有限公司 | 自走式喷杆喷雾机 | 3WPZ-700 | 结构尺寸（长*宽*高mm）:4300*1600*2600 整机质量（kg）:1200 配套动力（kw）:36.8 功率/转速:36.8kw/2400r/min 喷雾机工作压力:0.3-0.8MPa 药箱容积:700L 液泵型式:高压齿轮泵 液泵工作压力:0.5－1.5MPa 液泵工作流量:60L/min 液泵转速:600r/min 喷杆喷幅:11m 驱动方式/转向方式（自走式）:四轮机械式驱动/四轮转向 型式:自走式 配套动力:四缸水冷立式柴油机 喷头数量:20+2（侧喷）个 | 29400 | [10 empty] | 天津 | 30.00% | 审核通过
田间管理机械 | 植保机械 | 喷杆喷雾机 | 50—100马力自走式喷杆喷雾机 | 青州市隆顺农业机械有限公司 | 自走式喷杆喷雾机 | 3WPZ-700A | 结构尺寸（长*宽*高mm）:运输状态4300×1930×2210 整机质量（kg）:1430 配套动力（kw）:36.8 型式:自走式 药箱容量:700L 喷雾工作压力:0.2-0.4MPa 喷杆喷幅:11.5m 配套喷头型式:扇形 配套喷头数量:19+2（侧喷）个 喷套喷头雾锥角:110度 喷套喷头喷量:0.8L/min 配套喷头间隔:500mm 配套泵名称:隔膜泵 配套泵工作压力:2.5MPa 配套泵流量:45L/min 配套泵转速:600r/min 驱动方式/转向方式:四轮驱动/四轮转向 | 29400 | [10 empty] | 山东 | 29.70% | 审核通过
田间管理机械 | 植保机械 | 喷杆喷雾机 | 50—100马力自走式喷杆喷雾机 | 青州市翔云农业装备有限公司 | 自走式喷杆喷雾机 | 3WPZ-700A | 结构尺寸（长*宽*高mm）:4350×1820×2380（运输状态） 整机质量（kg）:1430 配套动力（kw）:36.8 药箱容量:700L 整机工作压力:0.5-0.7MPa 喷头型式:扇形雾防滴喷头 喷杆升降机构型式:液压升降 喷杆折叠机构型式:液压折叠 喷杆长度:10200mm 配套动力名称、结构型式:四缸水冷四冲程柴油机 配套泵型式:齿轮泵 配套泵工作压力:0.3-2.0MPa 配套泵流量:60L/min 离地间隙:1020mm 驱动方式:四轮驱动 转向方式:四轮转向 | 29400 | [10 empty] | 山东 | 29.70% | 审核通过
田间管理机械 | 植保机械 | 喷杆喷雾机 | 50—100马力自走式喷杆喷雾机 | 青州市隆顺农业机械有限公司 | 自走式喷杆喷雾机 | 3WPZ-700B | 结构尺寸（长*宽*高mm）:4680×2200×2630（运输状态） 整机质量（kg）:1520 配套动力（kw）:36.8 药箱容量:700L 整机工作压力:0.5-0.7Mpa 喷头型式:扇形雾防滴喷头 喷杆升降机构型式:液压升降 喷杆折叠机构型式:液压折叠 喷杆长度:10000mm 配套动力名称、结构型式:四缸水冷四冲程柴油机 配套泵型式:齿轮泵 配套泵工作压力:0.3-2.0Mpa 配套泵流量:60L/min 离地间隙:1220mm 驱动方式:四轮驱动 转向方式:四轮转向 | 29400 | [10 empty] | 山东 | 29.46% | 审核通过
田间管理机械 | 植保机械 | 喷杆喷雾机 | 50—100马力自走式喷杆喷雾机 | 山东同洲机械制造有限公司 | 自走式喷杆喷雾机 | 3WP-700B | 结构尺寸（长*宽*高mm）:5035*1840*2865 整机质量（kg）:1600 配套动力（kw）:36.8 药箱容量（L）:700 喷头形式:扇形雾防滴喷头 喷杆长度mm:11800 离地间隙mm:1000 轴距mm:2320 前后最大轮距mm:1530 制动器形式:鼓式 离合器形式:摩擦式 驱动方式:四轮四驱带四轮转向功能 配套动力结构形式:四缸水冷四冲程柴油机 | 29400 | [10 empty] | 山东 | 30.00% | 审核通过
田间管理机械 | 植保机械 | 喷杆喷雾机 | 50—100马力自走式喷杆喷雾机 | 江苏爱凯农业装备制造有限公司 | 自走式喷杆喷雾机 | 3WZ-700/10A | 结构尺寸（长*宽*高mm）:4300×1690×2630 整机质量（kg）:1710 配套动力（kw）:36.8（标配）/36.77（选配） 型式:自走式 药箱容量:700L 喷杆作业常用工作压力:0.2~0.5 喷头型式:扇形 喷杆长度:9700mm 配套泵:齿轮泵 离地间隙:1080mm 轴距:2310mm 驱动方式:四轮驱动、四轮转向 前/后轮胎型式:标配：实心轮、选配：充气轮 | 29400 | [10 empty] | 江苏 | 29.40% | 审核通过
田间管理机械 | 植保机械 | 喷杆喷雾机 | 50—100马力自走式喷杆喷雾机 | 华创机器人制造有限公司 | 自走式喷杆喷雾机 | 3WZP-800B | 结构尺寸（长*宽*高mm）:4700*11940*2880 整机质量（kg）:1725 配套动力（kw）:36.8 药箱容量（L）:800 喷头型式:扇形雾防滴喷头 喷杆升降机构型式:液压升降 喷杆折叠机构型式:液压折叠 喷杆长度（mm）:11940 配套泵名称:齿轮泵 配套泵流量（l/min）:60 轴距（mm）:2320 制动器型式:鼓式 离合器型式:摩擦片式 驱动方式:四轮驱动、四轮转向 型式:自走式 | 29400 | [10 empty] | 山东 | 28.54% | 审核通过
田间管理机械 | 植保机械 | 喷杆喷雾机 | 50—100马力自走式喷杆喷雾机 | 江苏爱凯农业装备制造有限公司 | 自走式喷杆喷雾机 | 3WZ-1000 | 结构尺寸（长*宽*高mm）:5750×2450×2420 整机质量（kg）:2300 配套动力（kw）:36.8（标配）/36.77（选配） 型式:自走式 药箱容量:1000L 喷杆作业常用工作压力:0.3~0.5MPa 喷头型式:扇形 喷杆长度:11550mm 配套泵型式:齿轮泵 离地间隙:880mm 轴距:2910mm 驱动方式:四轮驱动、四轮转向 前/后轮胎型式:标配：实心轮、选配：充气轮 | 29400 | [10 empty] | 江苏 | 28.00% | 审核通过
田间管理机械 | 植保机械 | 喷杆喷雾机 | 50—100马力自走式喷杆喷雾机 | 华创机器人制造有限公司 | 自走式喷杆喷雾机 | 3WZP-1300A | 结构尺寸（长*宽*高mm）:6230*10200*2590 整机质量（kg）:2680 配套动力（kw）:36.8 药箱容量（L）:1300 喷头型式:扇形，雾锥角110° 喷杆升降机构型式:自动式液压缸 喷杆折叠机构型式:电动液压推杆 喷杆长度（m）:10.2 配套泵名称:齿轮式高压喷雾泵 配套泵流量（l/min）:60 轴距（m）:2.7 制动器型式:鼓式 离合器型式:干式单片 驱动方式:四轮驱动、四轮液压折腰转向 型式:自走式 | 29400 | [10 empty] | 山东 | 27.22% | 审核通过
田间管理机械 | 植保机械 | 喷杆喷雾机 | 50—100马力自走式喷杆喷雾机 | 青州泰达机械有限公司 | 自走式喷杆喷雾机 | 3WPZ-700 | 结构尺寸（长*宽*高mm）:4550*1820*2900 整机质量（kg）:1780 配套动力（kw）:37 型式:自走式 喷杆展开宽度（m）:10.2 喷杆喷幅（m）:12 药液箱容量（L）:700 喷雾工作压力（MPa）:0.3-0.5 标定转速（r/min）:2200 配套泵名称:MB460隔膜泵 配套泵工作压力（MPa）:0-2.5 配套泵流量（L/min）:76.8 配套泵转速（r/min）:600 配套喷头型式:扇形 配套喷头数量（个）:23 配套喷头雾锥角（度）:110 配套喷头喷量（单个）（L/min）:0.8（0.3MPa） 间隔（mm）:中间500 两侧220 驱动方式:四轮驱动 转向方式:四轮转向 | 29400 | [10 empty] | 山东 | 28.00% | 审核通过
田间管理机械 | 植保机械 | 喷杆喷雾机 | 50—100马力自走式喷杆喷雾机 | 济宁圣地农林机械有限公司 | 自走式喷杆喷雾机 | 3WPZ-700 | 结构尺寸（长*宽*高mm）:4250×1720×2570 整机质量（kg）:1580 配套动力（kw）:36.8 型式:自走式 药箱容量（L）:700 喷杆升降机构型式:自动 喷杆折叠机构型式:自动 喷杆长度（mm）:9600 配套泵型式:齿轮泵 离地间隙（mm）:1050 前后轮最大轮距（自走式）（mm）:1535/1555 前/后轮胎型式:橡胶实心胎 驱动方式（自走式）:四轮驱动、四轮转向 | 29400 | [10 empty] | 山东 | 25.39% | 审核通过
田间管理机械 | 植保机械 | 喷杆喷雾机 | 50—100马力自走式喷杆喷雾机 | 青州市富泽农业装备有限公司 | 自走式喷杆喷雾机 | 3WPZ-700 | 结构尺寸（长*宽*高mm）:4060*9700*2320 整机质量（kg）:1700 配套动力（kw）:36.8 型式:自走式 药箱容量L:700 喷头型式:扇形雾防滴喷头 喷杆升降机构型式:电动升降 喷杆折叠机构型式:电动折叠 喷杆长度mm:9700 标定转速r/min:2400 配套泵名称:齿轮泵 配套泵流量l/min:60 离地间隙mm:1010 轴距mm:2320 制动器型式:鼓式 离合器型式:摩擦片式 驱动方式:四轮四驱 转向方式:四轮转向 | 29400 | [10 empty] | 山东 | 28.00% | 审核通过
田间管理机械 | 植保机械 | 喷杆喷雾机 | 50—100马力自走式喷杆喷雾机 | 山东丰泰农业装备有限公司 | 自走式喷杆喷雾机 | 3WZP-700 | 结构尺寸（长*宽*高mm）:4130×11620×2510 mm 整机质量（kg）:1740 kg 配套动力（kw）:36.8 kw 药箱容积 （L）:700 L 型式:自走式 喷杆长度（mm）:11500 mm 配套动力名称、结构形式:四缸直列四冲程水冷柴油机 配套泵型式:齿轮泵 离地间距（mm）:1000 mm 轴距（mm）:2300 mm 前/后轮胎型式:实心橡胶轮胎 制动器型式:鼓式 离合器型式（自走式）:摩擦式 驱动方式（自走式）:四轮驱动 转向方式:四轮转向 | 29400 | [10 empty] | 山东 | 26.73% | 审核通过
田间管理机械 | 植保机械 | 喷杆喷雾机 | 50—100马力自走式喷杆喷雾机 | 青州嘉亿农业装备有限公司 | 自走式喷杆喷雾机 | 3WPZ-700-B | 结构尺寸（长*宽*高mm）:4100*9800*2500 整机质量（kg）:1700 配套动力（kw）:36.8 型式:自走式 药箱容量L:700 喷头型式:扇形雾防滴喷头 喷杆升降机构型式:电动升降 喷杆折叠机构型式:电动折叠 喷杆长度mm:9800 标定转速r/min:2400 配套泵名称:齿轮泵 配套泵流量l/min:60 离地间隙mm:1030 轴距mm:2420 制动器型式:鼓式 离合器型式:摩擦式 驱动方式:四轮驱动 转向方式:四轮转向 | 29400 | [10 empty] | 山东 | 27.22% | 审核通过
田间管理机械 | 植保机械 | 喷杆喷雾机 | 50—100马力自走式喷杆喷雾机 | 青州市富泽农业装备有限公司 | 自走式喷杆喷雾机 | 3WPZ-700B | 结构尺寸（长*宽*高mm）:4330*10500*2700 整机质量（kg）:1700 配套动力（kw）:36.8 型式:自走式 药箱容量L:700 喷头型式:扇形雾防滴喷头 喷杆升降机构型式:液压升降 喷杆折叠机构型式:液压折叠 喷杆长度mm:10500 标定转速r/min:2400 配套泵名称:齿轮泵 配套泵流量l/min:60 离地间隙mm:1220 轴距mm:2450 制动器型式:鼓式 离合器型式:摩擦片式 驱动方式:四轮四驱 转向方式:四轮转向 | 29400 | [10 empty] | 山东 | 26.73% | 审核通过
田间管理机械 | 植保机械 | 喷杆喷雾机 | 50—100马力自走式喷杆喷雾机 | 浙江勇力机械有限公司 | 自走式喷杆喷雾机 | 3WPZ-700 | 结构尺寸（长*宽*高mm）:4150*1730*2360 整机质量（kg）:1430 配套动力（kw）:36.8 名称:自走式喷杆喷雾机 规格型号:3WPZ-700 型式:自走式 药箱容量:700L 喷雾工作压力:0.2-0.5MPa 喷杆喷幅:10m 配套泵名称:隔膜泵 配套泵工作压力:0-2.5MPa 配套泵流量:45L/min 配套泵转速:500-600r/min 配套喷头型式:扇形雾喷头 配套喷头数量:20个 配套喷头雾锥角:110° 配套喷头喷量（单个）:1.03L/min 配套喷头间隔:500mm 驱动方式/转向方式:四轮驱动/四轮转向 | 29400 | [10 empty] | 浙江 | 28.82% | 审核通过
田间管理机械 | 植保机械 | 喷杆喷雾机 | 50—100马力自走式喷杆喷雾机 | 浙江俏宇机车部件有限公司 | 自走式喷杆喷雾机 | 3WPZ-700 | 结构尺寸（长*宽*高mm）:4315*1710*2410 整机质量（kg）:1430 配套动力（kw）:36.8 型式:自走式 产品型号:3WPZ-700 药箱容量（L）:650 喷杆作业（整机作业）工作压力（MPa）:0.2-0.5 喷头型式:扇形雾防滴喷头 喷杆升降机构型式:电动升降 喷杆折叠机构型式:电动折叠 喷杆长度（mm）:9625 配套动力名称、结构型式:四缸水冷四冲程柴油机 配套动力标定转速（r/min）:2400 配套泵型式:隔膜泵 配套泵工作压力（Mpa）:2.5 配套泵流量(L/min)：:45 离地间隙（mm）:810 轴距(自走式）（mm）:2280 前/后最大轮距（自走式）（mm）:1520/1520 前轮外径（mm）:1100 前轮胎宽（mm）:75 后轮外径（mm）:1100 后轮胎宽（mm）:75 前/后轮胎型式:实心橡胶轮胎 制动器型式（自走式）:鼓式 离合器型式（自走式）:摩擦式 驱动方式（自走式）:四轮四驱 转向方式（自走式）:四轮转向 | 29400 | [10 empty] | 浙江 | 28.82% | 审核通过
田间管理机械 | 植保机械 | 喷杆喷雾机 | 100马力及以上自走式喷杆喷雾机 | 山东同洲机械制造有限公司 | 自走式喷杆喷雾机 | 3WP-2000 | 结构尺寸（长*宽*高mm）:7000*22540*（3340-4000） 整机质量（kg）:7000 配套动力（kw）:103 药箱容量（L）:2000 喷头形式:扇形雾防滴喷头 喷杆长度mm:22000 配套动力名称结构形式:直列四缸水冷四冲程柴油机 离地间隙mm:1910 轴距mm:3200 前后最大轮距mm:2800 制动器形式:液压静制动 驱动方式:四轮四驱带四轮转向 前后轮胎形式:充气轮胎 | 42750 | [10 empty] | 山东 | 10.74% | 审核通过
田间管理机械 | 植保机械 | 喷杆喷雾机 | 100马力及以上自走式喷杆喷雾机 | 北京丰茂植保机械有限公司 | 自走式高秆作物喷杆喷雾机 | 3WX-2000G | 结构尺寸（长*宽*高mm）:8700×2800×3900 整机质量（kg）:8400 配套动力（kw）:106 名称:自走式高秆作物喷杆喷雾机 规格型号:3WX-2000G 型式:自走式 运输状态外形尺寸（mm）:8700×2800×3900 药箱容量（L）:2000 喷杆作业（整机作业）常用工作压力（MPa）:0.2-0.4 喷杆喷幅（m）:21 配套动力:四缸四冲程柴油机 规格型号:1104D 标定功率/转速 (kw/r/min):106/2200 配套泵:隔膜泵 工作压力（MPa）:2.0 流量（l/min）:253.4 转速(r/min):550 配套喷头:扇形雾喷头 数量（个）:42 雾锥角:：110° 喷量（单个）:2#：1.18（0.3MPa压力）（l/min），3#：1.58（0.3MPa压力）（l/min），4#：1.97（0.3MPa压力）（l/min） 间隔（mm）:500 转向方式:四轮转向 驱动形式:四轮驱动 | 42750 | [10 empty] | 北京 | 2.38% | 审核通过
田间管理机械 | 植保机械 | 喷杆喷雾机 | 100马力及以上自走式喷杆喷雾机 | 公主岭市华玺农业机械制造有限公司 | 自走式喷杆喷雾机 | 3WPZ-1500 | 结构尺寸（长*宽*高mm）:6500*3500*3700 整机质量（kg）:4920 配套动力（kw）:103 喷杆喷幅（m）:18.52 药箱容量（L）:750*2 型式:自走式 整机工作压力（Mpa）:0.3～0.5 配套泵名称:隔膜泵 配套泵压力（Mpa）:2.0 配套泵流量（L/min）:108 离地间隙（m）:2.22 轴距（m）:2.96 驱动方式:四轮驱动、四轮转向 | 42750 | [10 empty] | 吉林 | 12.72% | 审核通过
田间管理机械 | 植保机械 | 喷杆喷雾机 | 100马力及以上自走式喷杆喷雾机 | 北京丰茂植保机械有限公司 | 自走式水旱两用喷杆喷雾机 | 3WX-2000HS | 结构尺寸（长*宽*高mm）:5600×2350×4000 整机质量（kg）:5940 配套动力（kw）:106 名称:自走式水旱两用喷杆喷雾机 规格型号:3WX-2000HS 型式:自走式 药箱容量（L）:2000 喷杆作业（整机作业）常用工作压力（MPa）:0.2-0.4 喷杆喷幅（m）:18 配套动力:四缸四冲程柴油机 规格型号:1104D 标定功率/转速(kw/r/min):106/2200 配套泵:隔膜泵 工作压力（MPa）:2.0 流量 （l/min）:253.4 转速(r/min):550 配套喷头:扇形雾喷头 数量（个）:36 雾锥角:110° 喷量（单个）:2#：1.18（0.3MPa压力）（l/min），3#：1.58（0.3MPa压力）（l/min），4#：1.97（0.3MPa压力）（l/min） 间隔（mm）:500 转向方式:四轮转向 驱动形式:四轮驱动 | 42750 | [10 empty] | 北京 | 2.67% | 审核通过
田间管理机械 | 植保机械 | 喷杆喷雾机 | 100马力及以上自走式喷杆喷雾机 | 公主岭市华玺农业机械制造有限公司 | 自走式喷杆喷雾机 | 3WPZ-1000 | 结构尺寸（长*宽*高mm）:5960*2600*3190 整机质量（kg）:4420 配套动力（kw）:74.5 喷杆喷幅（m）:17.9 配套泵名称:隔膜泵 配套泵工作压力（Mpa）:2.0 配套泵流量（L/min）:111～116 离地间隙（m）:1.81 轴距（m）:2.64 前/后最大轮距（m）:2.34/2.3 驱动方式:四驱四转 离合器型式:摩擦式离合器 驾驶室:密封式 | 42750 | [10 empty] | 吉林 | 22.64% | 审核通过
田间管理机械 | 植保机械 | 喷杆喷雾机 | 100马力及以上自走式喷杆喷雾机 | 公主岭市华玺农业机械制造有限公司 | 自走式喷杆喷雾机 | 3WPZ-1500A | 结构尺寸（长*宽*高mm）:6560*2620*3330 整机质量（kg）:4940 配套动力（kw）:74.5 型式:自走式 药箱容积（L）:750*2 喷杆作业常用工作压力（Mpa）:0.3～0.5 喷头型式:扇形雾防滴喷头 喷杆长度（m）:20.7 配套泵型式:隔膜泵 配套泵流量（L/min）:130～135 配套泵工作压力（Mpa）:2.0 离地间隙（m）:2.03 驱动方式:四驱四转 | 42750 | [10 empty] | 吉林 | 21.59% | 审核通过
田间管理机械 | 植保机械 | 喷杆喷雾机 | 100马力及以上自走式喷杆喷雾机 | 富锦市丰诺植保机械制造有限公司 | 自走式喷杆喷雾机 | 3WPJZ-2000 | 结构尺寸（长*宽*高mm）:5840×3150×3790 整机质量（kg）:4650 配套动力（kw）:73.5 驱动方式:机械四驱动 转向方式:液压助力四轮转向 地隙高度（m）:2 轮 距（m）:1.95-2.6 药箱容积（L:2000 喷幅宽度（m）:21 喷杆高度（m）:0.5-3 药臂折叠:五段喷杆液压自动折叠 药臂升降:液压升降 喷头数量（个）:42 | 42750 | [10 empty] | 黑龙江 | 18.19% | 审核通过
田间管理机械 | 植保机械 | 喷杆喷雾机 | 100马力及以上自走式喷杆喷雾机 | 富锦市丰诺植保机械制造有限公司 | 自走式喷杆喷雾机 | 3WPYZ-3000 | 结构尺寸（长*宽*高mm）:8560×3870×4290 整机质量（kg）:9000 配套动力（kw）:176 驱动方式:液压四驱动 转向方式:液压助力四轮转向 地隙高度（m）:2 轮 距（m）:2.8-3.6 药箱容积（L）:3000 喷幅宽度（m）:21 喷杆高度（m）:0.5-3 药臂折叠:五段喷杆液压自动折叠 药臂升降:液压升降 喷头数量（个）:42个 | 42750 | [10 empty] | 黑龙江 | 7.77% | 审核通过
田间管理机械 | 植保机械 | 喷杆喷雾机 | 100马力及以上自走式喷杆喷雾机 | 烟台嘉华车辆部件有限公司 | 自走式喷杆喷雾机 | 3WP-2600G | 结构尺寸（长*宽*高mm）:8700X24000X3900mm 整机质量（kg）:8600KG 配套动力（kw）:113KW 药箱容量:1300X2(L) 喷杆喷幅:25m 型式:自走式，四轮液压驱动，四轮转向 配套泵名称:隔膜泵 隔膜泵流量:277L/min 配套喷头型式:扇形 喷头数量:48个 喷头间隔:500mm 喷头喷量:0.8/1.0/1.2L/min 标定功率:113KW 发动机型号:QSB5.9-C150-31 发动机厂家:东风康明斯发动机有限公司 | 42750 | [10 empty] | 山东 | 2.85% | 审核通过
田间管理机械 | 植保机械 | 喷杆喷雾机 | 100马力及以上自走式喷杆喷雾机 | 公主岭市隆泉农业机械制造有限公司 | 自走式喷杆喷雾机 | 3WPZ-2000 | 结构尺寸（长*宽*高mm）:5300×3000×3000 整机质量（kg）:4000 配套动力（kw）:74.5 药箱容量 （L）:500×2 喷杆作业工作压力（MPa）:0.3-0.5 喷头型式:扇形防滴喷头 喷杆升降机构型式:液压升降 喷杆折叠机构型式:液压折叠 喷杆长度（mm）:18000 离地间隙（mm）:1750 驱动方式（自走式）:四轮驱动 转向方式:四轮转向 配套泵:型式：隔膜泵；工作压力：3.0MPa;流量：100 l/min | 42750 | [10 empty] | 吉林 | 26.72% | 审核通过
田间管理机械 | 植保机械 | 喷杆喷雾机 | 100马力及以上自走式喷杆喷雾机 | 富锦市丰诺植保机械制造有限公司 | 自走式喷杆喷雾机 | 3WPYZ-2000A | 结构尺寸（长*宽*高mm）:6600×3320×3630 整机质量（kg）:4600 配套动力（kw）:92 驱动方式:液压四驱动 转向方式:液压助力四轮转向 地隙高度:2米 轮 距:1.95米-2.6米 喷头数量:42个 药箱容积:2000L 喷幅宽度:21米 喷杆高度:0.5-3米 药臂折叠:五段喷杆液压自动折叠 药臂升降:液压升降 | 42750 | [10 empty] | 黑龙江 | 12.95% | 审核通过
田间管理机械 | 植保机械 | 喷杆喷雾机 | 100马力及以上自走式喷杆喷雾机 | 富锦市丰诺植保机械制造有限公司 | 自走式喷杆喷雾机 | 3WPYZ-2000 | 结构尺寸（长*宽*高mm）:5840×3150×3790 整机质量（kg）:7000 配套动力（kw）:129 驱动方式:液压四驱动 转向方式:液压助力四轮转向 地隙高度:2米 药箱容积:2000L 喷幅宽度:21米 喷杆高度:0.5-3米 药臂折叠:五段喷杆液压自动折叠 药臂升降:液压升降 喷头数量:42个 驾驶室:自动升降 | 42750 | [10 empty] | 黑龙江 | 10.18% | 审核通过
田间管理机械 | 植保机械 | 喷杆喷雾机 | 100马力及以上自走式喷杆喷雾机 | 天津沃能达实业有限公司 | 自走式喷杆喷雾机 | 3WPZ-W2000 | 结构尺寸（长*宽*高mm）:7500×3240×3610 整机质量（kg）:6500 配套动力（kw）:125 结构型式:自走式 配套动力:四缸水冷直列四冲程柴油机 喷雾机工作压力（MPa）:0.2-0.4 药箱容积（L）:1000×2 液泵型式:隔膜泵1个 喷杆喷幅（m）:22 配套喷头型式:扇形 喷头数量:45 驱动方式/转向方式（自走式）:四轮机械式驱动/四轮转向 液泵转速（r/min）:540 | 42750 | [10 empty] | 天津 | 8.55% | 审核通过
田间管理机械 | 植保机械 | 喷杆喷雾机 | 100马力及以上自走式喷杆喷雾机 | 天津哈洋机械科技有限公司 | 自走式喷杆喷雾机 | 3WPZ-800 | 结构尺寸（长*宽*高mm）:6500×1900×3000 整机质量（kg）:1850 配套动力（kw）:74 结构型式:自走式 配套动力:四缸、四冲程、水冷柴油机 功率/转速kw/(r/min):77（额定）/74（净）/2400 药箱容量（L）:400×2 喷头型式:扇形 喷杆喷幅m:8.5 配套泵:齿轮泵1个 配套泵工作压力（MPa）:0.3-2.0 配套泵流量（l/min):60 喷头数量:18+2（侧喷） 驱动方式/转向方式（自走式）:四轮机械式驱动/四轮转向 | 42750 | [10 empty] | 天津 | 26.72% | 审核通过
田间管理机械 | 中耕机械 | 田园管理机 | 功率4.0kW以下田园管理机 | 仁寿江华农机制造有限公司 | 田园管理机 | 3TG-4Q | 结构尺寸（长*宽*高mm）:1540*650*900 整机质量（kg）:70 配套动力（kw）:4 主机作业速度(km/h):0.5-2.0 配套发动机型号:170F风冷汽油机 额定转速(r/min):3600 燃油种类:汽油 与耘锄器配套工作宽幅（cm）:80 与耘锄器配套耘锄深度（cm）:2-5 与开沟器配套工作宽幅（cm）:40 与开沟器配套开沟深度（cm）:8-15 与起垄器配套工作宽幅（cm）:90 与起垄器配套起垄高度（cm）:20-30 | 570 | [10 empty] | 四川 | 23.75% | 测算补贴比例高于30%，降档处理。
田间管理机械 | 中耕机械 | 田园管理机 | 功率4.0kW以下田园管理机 | 浙江程阳机电有限公司 | 田园管理机 | 3TGQ-1.5 | 结构尺寸（长*宽*高mm）:1120*540*850 整机质量（kg）:26 配套动力（kw）:1.9 主机结构型式:开沟刀、培土刀驱动 主机主变速箱结构形式:无级式 主机主变速箱箱体材质:铝合金 扶把水平调整范围( °):36 扶把上下调整范围( °):330 发动机输出传动方式:直联 主离合器型式:离心离合式 主离合器状态:常开式 行走轮型式:橡胶轮 行走速度（km/h）:≤10 配套动力结构型式:单缸、风冷、二冲程 配套动力标定转速（r/min）:7500 配套动力起动方式:手拉起动 配套动力燃油种类:汽油 配套开沟器型式:刀片式+铧式 配套开沟器传动方式:锥齿传动 配套开沟器连接方式:直联+悬挂 开沟工作幅宽（cm）:34 开沟作业速度（km/h）:0.1-0.3 开沟深度（cm）:≥10 配套培土板型式:刀片式+铧式 配套培土板传动方式:锥齿传动 配套培土板连接方式:直联+悬挂 培土工作幅宽（cm）:34 培土作业速度（km/h）:0.1-0.3 培土高度（cm）:≥13 | 570 | [10 empty] | 浙江 | 23.95% | 审核通过
田间管理机械 | 中耕机械 | 田园管理机 | 功率4.0kW以下田园管理机 | 浙江程阳机电有限公司 | 田园管理机 | 3TGQ-2 | 结构尺寸（长*宽*高mm）:1120*540*820 整机质量（kg）:36 配套动力（kw）:2.2 主机结构形式:开沟刀、培土板驱动 主机主变速箱结构形式:无级式 主机主变速箱箱体材质:铝合金 扶把水平调整范围( °):36 扶把上下调整范围( °):330 发动机输出传动方式:直联 主离合器型式:离心离合式 主离合器状态:常开式 行走轮型式:橡胶轮 行驶速度（km/h）:≤10 配套动力结构型式:单缸、顶置式气门 配套动力标定转速（r/min）:3600 配套动力起动方式:手拉起动 配套动力燃油种类:汽油 配套开沟器型式:刀片式+铧式 开沟器传动方式:锥齿传动 开沟器连接方式:直联+悬挂 开沟工作幅宽（cm）:34 开沟作业速度（km/k）:0.1-0.3 开沟深度（cm）:≥10 配套培土板型式:刀片式+铧式 培土板传动方式:锥齿传动 培土板连接方式:直联+悬挂 培土工作幅度（cm）:34 培土作业速度（km/h）:0.1-0.3 培土高度（cm）:≥13 | 570 | [10 empty] | 浙江 | 21.51% | 审核通过
田间管理机械 | 中耕机械 | 田园管理机 | 功率4.0kW及以上田园管理机 | 重庆耀虎动力机械有限公司 | 田园管理机 | 3TGQ-4.5 | 结构尺寸（长*宽*高mm）:1700*570*1100 整机质量（kg）:180.5 配套动力（kw）:4.5 主变速箱结构形式:齿轮传动 配套动力型号名称:177F/P(D)-1/2汽油发动机 标定转速:1800r/min 主离合器形式:张紧轮式 开沟器形式:刀片式 传动方式:链条传动 连接方式:直联 主离合器状态:常开式 副变速箱结构形式:链条传动 主机结构形式:双轮驱动式 | 760 | [10 empty] | 重庆 | 19.90% | 审核通过
田间管理机械 | 中耕机械 | 田园管理机 | 功率4.0kW及以上田园管理机 | 重庆欣峰达工贸有限公司 | 田园管理机 | 3TG-4.0Q | 结构尺寸（长*宽*高mm）:（1570*810*910）mm 整机质量（kg）:60kg 配套动力（kw）:4.0kw 燃油种类:汽油 额定转速（r/min）:3600r/min 发动机输出传动方式:直联式 主离合器型式:摩擦片式 主离合器状态:常开 配套开沟器型式:旋转刀片+翼铲 锄草装置型式:轮式 锄草装置数量:2 锄草设置传动方式:齿轮传动 锄草装置连接方式:直连 | 760 | [10 empty] | 重庆 | 27.14% | 审核通过
田间管理机械 | 中耕机械 | 田园管理机 | 功率4.0kW及以上田园管理机 | 昌邑市宝路达机械制造有限公司 | 田园管理机 | 3TG-6A | 结构尺寸（长*宽*高mm）:1680*580*1080 整机质量（kg）:125 配套动力（kw）:6.5 主传动方式:三角皮带 离合器形式:涨紧轮式 行走轮形式:胶轮 配套动力型号:F186S 配套动力标定功率:6.5kw 配套动力额定转速:1800r/min 配套动力燃油种类:柴油 配套培土器工作幅宽:42cm 配套培土器传动方式 :齿轮 配套培土器连接方式:直联 配套培土器作业速度:大于等于0.5km/h 配套培土器培土高度:15~40cm 发动机生产厂家:无锡华源凯马发动机有限公司 | 760 | [10 empty] | 山东 | 15.20% | 审核通过
田间管理机械 | 中耕机械 | 田园管理机 | 功率4.0kW及以上田园管理机 | 昌邑市宝路达机械制造有限公司 | 田园管理机 | 3TG-5.5Q | 结构尺寸（长*宽*高mm）:1680*580*1080 整机质量（kg）:103 配套动力（kw）:5.5 主传动方式:三角皮带 离合器形式:涨紧轮式 行走轮形式:胶轮 配套动力型号:177F(1/2CD)/P 配套动力标定功率:5.5kw 配套动力额定转速:1800r/min 配套动力燃油种类:汽油 配套开沟器工作幅宽:12cm 配套开沟器传动方式:齿轮 配套开沟器连接方式:直联 配套开沟器作业速度:大于等于0.5km/h 配套开沟器开沟深度:10~25cm 发动机生产厂家:重庆鼎工机电有限公司 | 760 | [10 empty] | 山东 | 19.00% | 审核通过
田间管理机械 | 中耕机械 | 田园管理机 | 功率4.0kW及以上田园管理机 | 潍坊昊杰机械有限公司 | 田园管理机 | 3TG-5Q | 结构尺寸（长*宽*高mm）:开沟 1980×840×1020 培土 1730×590×1010 整机质量（kg）:108 配套动力（kw）:5.2 扶把水平调整范围:180度 扶把上下调整范围:30度 发动机输出传动方式:皮带传动 主离合器形式:涨紧式 主离合器状态:常开 配套动力:标定功率5.2KW，额定转速1800r/min， 配套培土器:培土器形式：驱动刀轮式。传动方式：链传动。连接方式：直联 配套开沟器:开沟器形式：驱动刀轮式。传动方式：链传动。连接方式：直联 配套发动机:制造商：山东华盛中天机械集团股份有限公司 配套发动机型号:177F-5,188F-5系列汽油机 | 760 | [10 empty] | 山东 | 16.52% | 审核通过
田间管理机械 | 中耕机械 | 田园管理机 | 功率4.0kW及以上田园管理机 | 重庆旺田机械有限责任公司 | 田园管理机 | 3TGQ-5.5 | 结构尺寸（长*宽*高mm）:1790*550*975 整机质量（kg）:120 配套动力（kw）:5.5 燃油种类:汽油 主离合器型式:张紧轮式 主离合器状态:常开 发动机输出传动方式:三角皮带传动 开沟器型式:刀片式 传动方式:直齿传动 连接方式:直连 开沟工作幅度（cm）:20 开沟作业速度km/h:≥0.5 开沟深度（cm）:≥10 | 760 | [10 empty] | 重庆 | 14.62% | 审核通过
田间管理机械 | 中耕机械 | 田园管理机 | 功率4.0kW及以上田园管理机 | 邱县骏马机械有限公司 | 田园管理机 | 3TGQ-4P | 结构尺寸（长*宽*高mm）:1420X580X920 整机质量（kg）:66 配套动力（kw）:4.0 配套发动机型号:JM170F/P汽油机 额定转速:3600r/min 发动机起动方式:手拉 燃油种类:汽油 主离合器型式:离心式 连接方式:销轴 排肥器型式:轮式 施肥行数:2行 开沟器型式:铲式 传动方式:三角带 | 760 | [10 empty] | 河北 | 28.68% | 审核通过
田间管理机械 | 中耕机械 | 田园管理机 | 功率4.0kW及以上田园管理机 | 邱县骏马机械有限公司 | 田园管理机 | 3TGQ-4D | 结构尺寸（长*宽*高mm）:1600X540X940 整机质量（kg）:68 配套动力（kw）:4.0 配套发动机型号:JM170F/P汽油机 燃油种类:汽油 额定转速:3600r/min 离合器型式 :离心式 发动机起动方式:手拉 传动方式:三角带 锄草装置型式:铲式 锄草装置数量:3个 排肥器型式:轮式 施肥行数:2行 | 760 | [10 empty] | 河北 | 29.23% | 审核通过
田间管理机械 | 中耕机械 | 田园管理机 | 功率4.0kW及以上田园管理机 | 邱县骏马机械有限公司 | 田园管理机 | 3TGQ-4A | 结构尺寸（长*宽*高mm）:1420X580X920 整机质量（kg）:71 配套动力（kw）:4.0 传动方式:三角带 额定转转速:3000r/min 发动机起动方式:手拉 配套发动机型号 :JM170F/P汽油机 离合器型式 :离心式 燃油种类:汽油 连接方式:销轴 锄草装置型式:铲式 锄草装置数量:3个 施肥行数:2行 | 760 | [10 empty] | 河北 | 28.68% | 审核通过
田间管理机械 | 中耕机械 | 田园管理机 | 功率4.0kW及以上田园管理机 | 邱县骏马机械有限公司 | 田园管理机 | 3TGQ-4C | 结构尺寸（长*宽*高mm）:1400X580X950 整机质量（kg）:68 配套动力（kw）:4.2 配套发动机型号 :1P75F/P汽油机 燃油种类:汽油 传动方式:直联 额定转速:3600r/min 主离合器型式:摩擦片式 发动机起动方式:手拉 连接方式:销轴 锄草装置型式:铲式 锄草装置数量:2个 施肥行数:2行 | 760 | [10 empty] | 河北 | 28.15% | 审核通过
田间管理机械 | 中耕机械 | 田园管理机 | 功率4.0kW及以上田园管理机 | 宁津县中发机械有限公司 | 田园管理机 | 3TGQ-4DA | 结构尺寸（长*宽*高mm）:1830*550*900 整机质量（kg）:72 配套动力（kw）:4.1 发动机型号:170F汽油机 燃油种类:汽油 传动方式:三角带式 主离合器型式:涨紧式 主离合器状态:常开 配套除草装置型式:燕尾铲式 锄草装置数量（个）:3 锄草连接方式:直联 配套施肥器型式:外槽轮式 施肥器传动方式:链传动 施肥行数（行）:2 施肥开沟器型式:尖铲式 施肥器连接方式:直联 | 760 | [10 empty] | 山东 | 27.14% | 审核通过
田间管理机械 | 中耕机械 | 田园管理机 | 功率4.0kW及以上田园管理机 | 潍坊沃富机械有限公司 | 田园管理机 | 3TG-4QB | 结构尺寸（长*宽*高mm）:1590*720*860 整机质量（kg）:84 配套动力（kw）:4.0 结构形式:双轮驱动 发动机输出传动方式:皮带传动 主离合器形式:张紧轮式 主离合器状态:常开 配套发动机型号:170F/P 配套动力额定转速（r/min）:3600 燃油种类:汽油 配套开沟器型式:驱动刀轮式 配套开沟器传动方式:齿轮+链传动 配套开沟器连接方式:直连 开沟深度（cm）:≥15 配套起垄器型式:蝶形起垄器+犁铲式 配套起垄器传动方式:齿轮+链条 配套起垄器连接方式:直联 起垄数量:1 起垄高度（cm）:≥20 | 760 | [10 empty] | 山东 | 29.23% | 审核通过
田间管理机械 | 中耕机械 | 田园管理机 | 功率4.0kW及以上田园管理机 | 邱县骏马机械有限公司 | 田园管理机 | 3TGQ-4 | 结构尺寸（长*宽*高mm）:1400X520X910 整机质量（kg）:55 配套动力（kw）:4.0 配套发动机型号:JM170F/P汽油机 额定转转速:3600r/min 发动机起动方式:手拉 发动机结构形式 :单缸、四冲程 主离合器型式:离心式 工作幅宽 :40cm 燃油种类:汽油 连接方式:销轴 耘锄深度:6 传动方式:三角带 | 760 | [10 empty] | 河北 | 29.23% | 审核通过
田间管理机械 | 中耕机械 | 田园管理机 | 功率4.0kW及以上田园管理机 | 五莲宏峰金属制造有限公司 | 田园管理机 | 3TG-4Q | 结构尺寸（长*宽*高mm）:1935*560*1100 整机质量（kg）:110 配套动力（kw）:4.1 燃油种类:汽油 型号名称:170F/P 发动机生产企业:重庆涪柴动力机械制造有限公司 额定转速:1800r/min 配套开沟器型式:开沟刀 开沟深度:10-20CM 工作幅宽:12CM 配套培土器型式:培土刀 工作幅宽:13CM 培土高度:10-25CM 连接方式:直联 传动方式:三角皮带 | 760 | [10 empty] | 山东 | 27.14% | 审核通过
田间管理机械 | 中耕机械 | 田园管理机 | 功率4.0kW及以上田园管理机 | 潍坊禾丰机械有限公司 | 田园管理机 | 3TG-4Q | 结构尺寸（长*宽*高mm）:1900×630×1000 整机质量（kg）:108 配套动力（kw）:4.05（汽油机） 主传动方式:三角皮带加齿轮传动 离合器型式:涨紧轮 驱动轮型式:胶轮 作业速度（km/h):≥1 结构型式:双轮驱动式 与开沟培土器配套开沟器型式:开沟刀 与开沟培土器配套开沟器传动方式:链传动 与开沟培土器配套开沟器连接方式:直联 与开沟培土器配套培土器型式:培土刀 与开沟培土器配套培土器传动方式:链传动 与开沟培土器配套培土器连接方式:直联 | 760 | [10 empty] | 山东 | 16.89% | 审核通过
田间管理机械 | 中耕机械 | 田园管理机 | 功率4.0kW及以上田园管理机 | 盐城万富隆机械制造有限公司 | 田园管理机 | 3TGQ-6C | 结构尺寸（长*宽*高mm）:1900x940x1250 整机质量（kg）:135 配套动力（kw）:6.5 扶把水平调整范围:360° 扶把上下调整范围:30° 发动机输出传动方式:皮带传动 主离合器型式:张紧式 配套动力（KW）:6.5 额定转速（r/min）:1800 除草装置型式:轮式 除草装置数量(个):2 传动方式:齿轮传动 连接方式:直联 除草装置型式:轮式 | 760 | [10 empty] | 江苏 | 13.10% | 审核通过
田间管理机械 | 中耕机械 | 田园管理机 | 功率4.0kW及以上田园管理机 | 烟台成峰机械科技有限公司 | 田园管理机 | 3TG-4Q-D | 结构尺寸（长*宽*高mm）:1370*800*860 整机质量（kg）:56 配套动力（kw）:4 发动机输出传动方式:三角皮带传动 主离合器型式:涨紧轮式 锄草装置型式:锄草轮式 锄草装置数量（个）:2 锄草装置传动方式:齿轮+链条 锄草装置连接方式:直联 起垄器型式:蝶型起垄器+犁铲式 起垄器传动方式:齿轮+链条 起垄器连接方式:直联 起垄数量（垄）:1 | 760 | [10 empty] | 山东 | 23.75% | 审核通过
田间管理机械 | 中耕机械 | 田园管理机 | 功率4.0kW及以上田园管理机 | 烟台成峰机械科技有限公司 | 田园管理机 | 3TG-4Q-E | 结构尺寸（长*宽*高mm）:1500*800*930 整机质量（kg）:89 配套动力（kw）:4 发动机输出传动方式:三角皮带传动 主离合器型式:涨紧轮式 锄草装置型式:锄草轮式 锄草装置数量（个）:2 锄草装置传动方式:齿轮+链条 锄草装置连接方式:直联 起垄器型式:蝶形起垄器+锥形板式 起垄器传动方式:齿轮+链条 起垄器连接方式:直联 起垄数量（垄）:1 | 760 | [10 empty] | 山东 | 23.75% | 审核通过
田间管理机械 | 中耕机械 | 田园管理机 | 功率4.0kW及以上田园管理机 | 烟台成峰机械科技有限公司 | 田园管理机 | 3TG-4Q-F | 结构尺寸（长*宽*高mm）:1530*850*960 整机质量（kg）:90 配套动力（kw）:4 发动机输出传动方式:三角皮带传动 主离合器型式:涨紧轮式 锄草装置型式:锄草轮式 锄草装置数量（个）:2 锄草装置传动方式:齿轮+链条 锄草装置连接方式:直联 起垄器型式:蝶形起垄器+犁铲式 起垄器传动方式:齿轮+链条 起垄器连接方式:直联 起垄数量（垄）:1 | 760 | [10 empty] | 山东 | 23.75% | 审核通过
田间管理机械 | 中耕机械 | 田园管理机 | 功率4.0kW及以上田园管理机 | 烟台宏伟工贸有限公司 | 田园管理机 | 3TGQ-4 | 结构尺寸（长*宽*高mm）:1690*800*860 整机质量（kg）:92 配套动力（kw）:4.0 （汽油机） 扶把水平调节范围:225° 扶把垂直调节范围:20° 发动机输出传动方式:皮带传动 主离合器型式:张紧轮式 主离合器状态:常开 额定转速:3600r/min 锄草装置型式:锄草轮式 传动方式:链传动 连接方式:直联 起垄器型式:蝶型起垄器+挡土板式 传动方式:链传动 连接方式：直联:直联 起垄数量:1 | 760 | [10 empty] | 山东 | 27.14% | 审核通过
田间管理机械 | 中耕机械 | 田园管理机 | 功率4.0kW及以上田园管理机 | 烟台宏伟工贸有限公司 | 田园管理机 | 3TGQ-4A | 结构尺寸（长*宽*高mm）:1640*800*870 整机质量（kg）:80 配套动力（kw）:4.0 （汽油机） 扶把水平调节范围:270° 扶把垂直调节范围 :20° 发动机输出传动方式:皮带传动 主离合器型式:张紧轮式 主离合器状态:常开 额定转速:3600r/min 锄草装置型式:锄草轮式 锄草装置数量 :2 传动方式:轴传动 连接方式:直联 起垄器型式:蝶型起垄器+挡土板式 传动方式:轴传动 连接方式:直联 起垄数量:1 | 760 | [10 empty] | 山东 | 27.14% | 审核通过
田间管理机械 | 中耕机械 | 田园管理机 | 功率4.0kW及以上田园管理机 | 长沙恒牛农业科技有限公司 | 田园管理机 | 3WG-4Q | 结构尺寸（长*宽*高mm）:1520×1240×930 整机质量（kg）:76 配套动力（kw）:4.2 配套动力型号:170F 燃油种类:汽油 额定转速（r/min）:3600 结构型式:动力直联，驱动轮轴驱动旋转工作部件 传动方式:齿轮传动 离合器型式:湿式摩擦 驱动轮型式:旋耕刀 作业速度（km/h）:≥0.6 开沟器型式:螺旋开沟刀+开沟成型器 起垄器型式:起垄刀片+起垄成型器 | 760 | [10 empty] | 湖南 | 24.68% | 审核通过
田间管理机械 | 中耕机械 | 田园管理机 | 功率4.0kW及以上田园管理机 | 自贡鑫牛农机制造有限公司 | 田园管理机 | 3TG-4Q | 结构尺寸（长*宽*高mm）:1550mm×650mm×880mm 整机质量（kg）:80kg 配套动力（kw）:4kw 额定转速（r/min）:3600r/min 起垄培土高度（mm）:100~350mm 起垄工作幅宽（mm）:800mm 开沟深度（mm）:50~150mm 培土工作幅宽（mm）:700mm 开沟工作幅宽（mm）:400mm 作业速度（m/s）:0.1～0.3m/s 动力:风冷汽油机 传动方式:齿轮直连式 基本配置:旱地刀一付，水田刀、起垄刀、培土刀、开沟刀四种任选一付。行走轮一对。 | 760 | [10 empty] | 四川 | 34.55% | 审核通过
田间管理机械 | 中耕机械 | 田园管理机 | 功率4.0kW及以上田园管理机 | 重庆富牌农机有限公司 | 重庆富牌农机有限公司 | 3TG-4.0Q | 结构尺寸（长*宽*高mm）:1560*930*970 整机质量（kg）:85 配套动力（kw）:4.0 额定转速（r/min）:3600 燃油种类:汽油 开沟工作幅宽（cm）:30 开沟作业速度（km/h）:≥0.5 开沟深度（cm）:≥10 培土工作幅宽（cm）:30 培土作业速度（km/h）:≥0.5 培土深度（cm）:≥10 起垄工作幅宽（cm）:80 起垄作业速度（km/h）:≥0.5 起垄高度（cm）:≥15 起垄垄顶宽度（cm）:≥20 | 760 | [10 empty] | 重庆 | 11.05% | 审核通过
田间管理机械 | 中耕机械 | 田园管理机 | 功率4.0kW及以上田园管理机 | 重庆卓格豪斯机械有限公司 | 田园管理机 | 3TGQ-5.5 | 结构尺寸（长*宽*高mm）:1565*610*840 整机质量（kg）:105 配套动力（kw）:5.8 燃油种类:汽油 传动方式（发动机输出）:三角皮带传动 标定转速（r/min）:3600 主离合器型式:摩擦片式 主离合器状态:常开 扶把水平调整范围（°）:180 扶把上下调整范围（°）:29 结构型式·:双轮驱动式 行走轮型式:胶轮 作业时驱动轮型式:胶轮 | 760 | [10 empty] | 山东 | 12.67% | 审核通过
种植施肥机械 | 播种机械 | 根茎作物播种机 | 2—3行根茎作物播种机 | 青岛开田农业机械有限公司 | 马铃薯种植机 | 2CMMFX-4 | 结构尺寸（长*宽*高mm）:3200×1800×1700 整机质量（kg）:1100 配套动力（kw）:51.5-73.5 结构型式（与拖拉机连接方式）:悬挂式 行数:4 垄数:2 传动方式:地轮链传动（播种、施肥） 排种器型式:链勺式 排种器数量:4组 排肥器型式:外槽轮式 排肥器数量:4 开沟器型式:双面铲尖式 地轮型式:橡胶轮 地轮直径（mm）:580 | 1950 | [10 empty] | 山东 | 6.96% | 补贴比例高于30%，降档处理。
种植施肥机械 | 播种机械 | 根茎作物播种机 | 2—3行根茎作物播种机 | 青岛开田农业机械有限公司 | 马铃薯种植机 | 2CM-4 | 结构尺寸（长*宽*高mm）:1730×1520×1630 整机质量（kg）:450 配套动力（kw）:33.1-44.1（四轮拖拉机） 结构型式（与拖拉机连接方式）:悬挂式 行数:4 垄数:2 传动方式:地轮链传动（播种、施肥） 排种器数量:4组 排种器型式:链勺式 排肥器型式:外槽轮式 排肥器数量:4 开沟器型式:双面铲尖式 地轮型式:橡胶轮 地轮直径（mm）:580 | 1950 | [10 empty] | 山东 | 9.85% | 补贴比例异常，降档处理。
种植施肥机械 | 播种机械 | 根茎作物播种机 | 2—3行根茎作物播种机 | 昌邑市天地农机工贸有限公司 | 马铃薯种植机 | 2CM-2A | 结构尺寸（长*宽*高mm）:2650×1900×1750 整机质量（kg）:650 配套动力（kw）:36.7～73.5 型号:2CM-2A 结构型式（与拖拉机链接方式）:悬挂式 行数:2 垄数:2 传动方式:地轮链传动（播种、施肥） 排种器（型式/数量）:链勺式/2组 排肥器（使用时）型式/数量:外槽轮式/4 开沟器型式:芯铧式（播种）/双圆盘式（施肥） 地轮型式:橡胶轮 地轮直径（mm）:590 | 1950 | [10 empty] | 山东 | 8.86% | 审核通过
种植施肥机械 | 播种机械 | 根茎作物播种机 | 2—3行根茎作物播种机 | 昌邑市天地农机工贸有限公司 | 马铃薯种植机 | 2CM-2B | 结构尺寸（长*宽*高mm）:2400×1450×1750 整机质量（kg）:560 配套动力（kw）:25.7～44.1 型号:2CM-2B 结构型式（与拖拉机链接方式）:悬挂式 行数:2 垄数:1 传动方式:地轮链传动（播种、施肥） 排种器型式/数量:链勺式/2组 排肥器（适用时）型式/数量:外槽轮式/4行 开沟器型式:芯铧式（播种）/双圆盘式（施肥） 地轮型式:橡胶轮 地轮直径（mm）:590 | 1950 | [10 empty] | 山东 | 13.00% | 审核通过
种植施肥机械 | 播种机械 | 根茎作物播种机 | 2—3行根茎作物播种机 | 青岛开田农业机械有限公司 | 马铃薯种植机 | 2CMMF-2 | 结构尺寸（长*宽*高mm）:2440×1500×1540 整机质量（kg）:350 配套动力（kw）:22.1-36.8（四轮拖拉机） 结构型式（与拖拉机连接方式）:悬挂式 行数:2 垄数:1 传动方式:地轮链传动（播种、施肥） 排种器型式:链勺式 排种器数量:2组 排肥器型式:外槽轮式 排肥器数量:4 开沟器型式:双面铲尖式（种）/圆盘式（肥） 地轮型式:橡胶轮 地轮直径（mm）:580 | 1950 | [10 empty] | 山东 | 17.73% | 审核通过
种植施肥机械 | 播种机械 | 根茎作物播种机 | 2—3行根茎作物播种机 | 甘肃省昱昇农机有限公司 | 多功能药材种植机 | 2CY-5 | 结构尺寸（长*宽*高mm）: 1980×1550×850 整机质量（kg）:300 配套动力（kw）:18 行距 cm:25 工作行数 行 :5 工作幅宽cm :125 下苗管数量 个:5 排肥器数量 个:4 传动形式 :链条传动 开沟器型式:锄铲式 地轮直径cm:34 挂接方式 :三点悬挂 作业人数 个:6 覆土装置型式 :后置式覆土板 前轮高度调节范围 cm:0～10 后轮高度调节范围 cm: 0～13 | 1950 | [10 empty] | 甘肃 | 16.25% | 审核通过
种植施肥机械 | 播种机械 | 根茎作物播种机 | 2—3行根茎作物播种机 | 甘肃省昱昇农机有限公司 | 多功能药材种植机 | 2CY-9 | 结构尺寸（长*宽*高mm）:1980×3000×990 整机质量（kg）:550 配套动力（kw）:41 行距 cm :25 工作行数 行:9 工作幅宽cm :225 下苗管数量 个 :9 排肥器数量 个:8 传动形式 :链条传动 开沟器型式:锄铲式 地轮直径cm:34 挂接方式:三点悬挂 作业人数 个:10 覆土装置型式:后置式覆土板 前轮高度调节范围 cm:0～10 后轮高度调节范围 cm:0～13 | 1950 | [10 empty] | 甘肃 | 9.75% | 审核通过
种植施肥机械 | 播种机械 | 根茎作物播种机 | 2—3行根茎作物播种机 | 青岛璞盛机械有限公司 | 马铃薯种植机 | 2CM-2A2 | 结构尺寸（长*宽*高mm）:2850*1960*1630mm 整机质量（kg）:598kg 配套动力（kw）:29.4-36.8kw四轮拖拉机 结构型式:悬挂式 行数:2 垄数:2 传动方式:地轮链传动（播种、施肥） 排种器型式:链勺式 排种器数量:2组 排肥器型式:外槽轮式 排肥器数量:2 开沟器型式:双面犁尖式（种）/圆盘式（肥） 地轮型式:橡胶轮 地轮直径mm:600mm | 1950 | [10 empty] | 山东 | 13.93% | 审核通过
种植施肥机械 | 播种机械 | 根茎作物播种机 | 4行及以上根茎作物播种机 | 玉田县万佳农机有限公司 | 马铃薯种植机 | 2CM-4 | 结构尺寸（长*宽*高mm）:2050X2200X1620 整机质量（kg）:1130 配套动力（kw）:58.8~88.2 结构型式:悬挂式 行距（cm）:窄：25，宽：70~78 工作行数（行）:4 工作幅宽（cm）:160~170 排种器型式:升运式 排种器数量（个）:4 排肥器型式:外槽轮式 排肥器数量（个）:4 传动机构型式:链传动+轴传动 开沟器型式:种：芯铧式，肥：双圆盘式 | 8550 | [10 empty] | 河北 | 19.88% | 审核通过
种植施肥机械 | 播种机械 | 免耕播种机 | 6行及以下免耕条播机 | 江苏欣田机械制造有限公司 | 免耕施肥播种机 | 2BGF-6/3C | 结构尺寸（长*宽*高mm）:720×1320×700/720×1120×700 整机质量（kg）:150/135 配套动力（kw）:8.8 工作幅宽(CM):120/100 播种行数(行):水稻、小麦:6玉米:3 施肥行数(行):3 行距(MM):水稻、小麦:200(可调)玉米:400(可调) 耕深（cm）:≥8 工作效率(HM2/H):0.23-0.40 传动方式:中间齿轮+侧边链条传动 作业速度范围（m/s）:0.38-1.14 作业小时生产率（hm²/h）:0.23-0.40 刀数（把）:48 | 990 | [10 empty] | 江苏 | 58.93% | 测算补贴比例高于30%。无法降档，实行比例控制。
种植施肥机械 | 播种机械 | 免耕播种机 | 12—18行免耕条播机 | 河南豪丰农业装备有限公司 | 免耕施肥播种机 | 2BMF-12/6 | 结构尺寸（长*宽*高mm）:1720×2480×1400 整机质量（kg）:860 配套动力（kw）:58.8～80.8 结构型式:三点悬挂机械式 作业速度范围:2.5～5km/h 作业小时生产率:0.47～0.94h㎡/h 行距:185（140+230）mm 工作行数:12行 工作幅宽:2220mm 排种器型式:外槽轮 排种器数量:12个 驱动方式:空心铁轮 排肥器型式:外槽轮 排肥器数量:6个 种/肥箱容积:97/140L 排量调节方式:螺杆 传动机构形式:链条 开沟器型式:弯形圆管/箭铲式（种/肥） 开沟器数量:12/6个（种/肥） 深度调节范围:20～50/50～90mm（种/肥） 地轮型式:空心铁轮 地轮直径:φ440mm 高度调节范围:0～120mm 破茬清垄工作部件型式:ⅠT225/ⅠT225左+直刀 镇压器型式:空心铁轮 | 3900 | [10 empty] | 河南 | 26.17% | 初审通过
种植施肥机械 | 播种机械 | 免耕播种机 | 12—18行免耕条播机 | 河南豪丰农业装备有限公司 | 免耕施肥播种机 | 2BMFQ-12/4 | 结构尺寸（长*宽*高mm）:1800×2485×1420 整机质量（kg）:916 配套动力（kw）:58.8～73.5 结构型式:三点悬挂机械式 作业速度范围:2.5～5km/h 作业小时生产率:0.5～0.9h㎡/h 行距:185（140+230）mm 工作行数:12行 工作幅宽:2220mm 排种器型式/数量:外槽轮/12个 排肥器型式/数量:外槽轮/6个 驱动方式:空心铁轮 种/肥箱容积:90/135L 排量调节方式:螺杆 传动机构型式:链条 开沟器型式/数量:弯形圆管/12个 深度调节范围:0～40mm 地轮型式/直径:空心铁轮/400mm 高度调节范围:0～140mm 破茬清垄工作部件型式:盘刀 镇压器型式:空心铁轮 | 3900 | [10 empty] | 河南 | 26.17% | 初审通过
种植施肥机械 | 播种机械 | 免耕播种机 | 6行及以下免耕条播机 | 郓城县工力有限公司 | 小麦深松免耕施肥播种机 | 2BMFS-6/3-3 | 结构尺寸（长*宽*高mm）:2100×1900×1400 整机质量（kg）:803 配套动力（kw）:≥70 工作行数（行）:6 工作幅宽（cm）:156（外缘挡土板起垄间隔） 行距（cm）:26（可调） 排种器调节方式:螺旋式 排种器数量（个）:6 排肥器数量(个）:3 生产效率（h㎡/h):≥0.25 排种器型式 排种器型式 :内囊肿式 排肥器型式:外槽轮式 传动机构型式:齿轮+链条+万向节 开沟器型式:犁铲式 镇压器型式:轮式 地轮型式:圆柱辊式（胶轮） 地轮直径（mm）:400 地轮高度调节范围（mm）:10-30 | 990 | [10 empty] | 山东 | 9.00% | 审核通过
种植施肥机械 | 播种机械 | 免耕播种机 | 7—11行免耕条播机 | 潍坊同顺机械有限公司 | 免耕施肥播种机 | 2BMYF-8/4 | 结构尺寸（长*宽*高mm）:1500×1600×1200 整机质量（kg）:540 配套动力（kw）:25.7～36.8 行数:8行（小麦） 最大幅宽:136cm 行距:宽22cm、窄12cm 传动方式:链传动 排种器/排肥器形式:外槽轮 排种器/排肥器数量:8/4个(小麦) 开沟器形式:锄铲式 地轮形式:平面铁轮 地轮直径:40cm 地轮轮缘宽度:6cm 输种输肥管形式:波纹管 | 2250 | [10 empty] | 山东 | 23.68% | 审核通过
种植施肥机械 | 播种机械 | 免耕播种机 | 7—11行免耕条播机 | 河南农有王农业装备科技股份有限公司 | 免耕施肥播种机 | 2BMSF-8/8 | 结构尺寸（长*宽*高mm）:1800×2366×1400 整机质量（kg）:800 配套动力（kw）:44.1-58.8 行距（cm）:24-27 工作幅宽（cm））:192-216 排种器型式:窝眼、外槽轮组合式 排种器数量（个）:8 排肥器型式:外槽轮式 排肥器数量（个）:8 地轮型式:镇压辊式 地轮直径（cm）:38 传动机构:链条 开沟器型式:箭铲式 | 2250 | [10 empty] | 河南 | 17.31% | 审核通过
种植施肥机械 | 播种机械 | 免耕播种机 | 7—11行免耕条播机 | 河南农有王农业装备科技股份有限公司 | 免耕施肥播种机 | 2BMSF-10/10 | 结构尺寸（长*宽*高mm）:1800×2740×1400 整机质量（kg）:875 配套动力（kw）:73.5-103 行距(cm):21-24.5 工作幅宽（ cm）:250 排种器型式:窝眼、外槽轮组合式 排种器数量(个):10 排肥器型式:外槽轮式 排肥器数量(个):10 地轮型式:镇压辊式 传动机构:链轮链条 开沟器:箭铲式 防堵工作部件型式:旋耕刀 | 2250 | [10 empty] | 河南 | 15.00% | 审核通过
种植施肥机械 | 播种机械 | 免耕播种机 | 12—18行免耕条播机 | 河北农哈哈机械集团有限公司 | 免耕覆盖施肥播种机 | 2BMGF-14/7 | 结构尺寸（长*宽*高mm）:2100×2350×1360 整机质量（kg）:/ 配套动力（kw）:/ 结构型式:机械悬挂式 行距（mm）:宽：200；窄：100 工作行数:14行 工作幅宽（mm）:2100 排种器型式:钉轮式 排种器数量:14个 排肥器型式:外槽轮式 排肥器数量:7个 种/肥箱容积:140/310L 排量调节方式:螺纹调节 传动机构形式:链传动 开沟器型式:双圆盘式 开沟器数量:14个 地轮型式:凸面镇压轮 地轮直径(mm):425 破茬清垄工作部件型式:旋耕刀 镇压器型式:凸面镇压轮 | 3900 | [10 empty] | 河北 | 25.00% | 审核通过
种植施肥机械 | 播种机械 | 免耕播种机 | 12—18行免耕条播机 | 河北农哈哈机械集团有限公司 | 免耕覆盖施肥播种机 | 2BMGF-18/9 | 结构尺寸（长*宽*高mm）:2150×2850×1400 整机质量（kg）:/ 配套动力（kw）:/ 行距（mm）:宽：200；窄：100 工作行数:18行 工作幅宽（mm）:2700 排种器型式:钉轮式 排种器数量:18个 排肥器型式:外槽轮式 排肥器数量:9个 种/肥箱容积:174/390L 排量调节方式:螺纹调节 传动机构形式:链传动 开沟器型式:双圆盘式 开沟器数量:18 地轮型式:凸面镇压轮 地轮直径（mm）:425 破茬清垄工作部件型式:旋耕刀 镇压器型式:凸面镇压轮 | 3900 | [10 empty] | 河北 | 21.08% | 审核通过
种植施肥机械 | 播种机械 | 免耕播种机 | 12—18行免耕条播机 | 郓城县工力有限公司 | 小麦免耕施肥播种机 | 2BMF-12/6 | 结构尺寸（长*宽*高mm）:1700×2850×1350 整机质量（kg）:820 配套动力（kw）:≥70 工作行数（行）:12 工作幅宽（cm）:252（可调） 行距（mm）:210（可调） 结构型式:三点悬挂 作业小时生产率（h㎡/h）:≥0.35 排种器数量（个）:12 排肥器数量（个）:6 排种器型式:外槽轮式 排肥器型式:外槽轮式 传动机构型式:齿轮+链条+万向节 开沟器型式:苗带旋耕+铲锄式 地轮型式:胶轮 地轮直径（mm）:400 排量调节方式:螺旋式 | 3900 | [10 empty] | 山东 | 27.86% | 审核通过
种植施肥机械 | 播种机械 | 免耕播种机 | 12—18行免耕条播机 | 山东大华机械有限公司 | 免耕施肥播种机 | 2BMYF-12/6 | 结构尺寸（长*宽*高mm）:1755×2125×1400 整机质量（kg）:885 配套动力（kw）:66.2～88.2 结构型式:悬挂式 行距（mm）:播种：大行220、小行100、施肥302 工作行数:播种12、施肥：6 工作幅宽（cm）:192 传动机构型式:链条传动 排种器型式:外槽轮式 排种器数量（个）:12 开沟器型式:播种：弯管式，施肥：箭式 种子箱容积(L):115 肥箱容积（L）:195 | 3900 | [10 empty] | 山东 | 23.78% | 审核通过
种植施肥机械 | 播种机械 | 免耕播种机 | 12—18行免耕条播机 | 山东大华机械有限公司 | 免耕施肥播种机 | 2BMF-14/7 | 结构尺寸（长*宽*高mm）:1755×2445×1400 整机质量（kg）:925 配套动力（kw）:73.5～95.6 结构型式:悬挂式 行距（mm）:播种：大行220、小行100、施肥320 工作行数(行):播种14、施肥：7 工作幅宽（cm）:224 传动机构型式:链条传动 排种器型式:外槽轮式 排种器数量（个）:14 开沟器型式:播种：弯管式，施肥：箭式 种子箱容积(L):134 肥箱容积（L）:228 排肥器型式:外槽轮式 | 3900 | [10 empty] | 山东 | 21.67% | 审核通过
种植施肥机械 | 播种机械 | 免耕播种机 | 12—18行免耕条播机 | 山东大华机械有限公司 | 免耕施肥播种机 | 2BMF-16/8 | 结构尺寸（长*宽*高mm）:1755×2770×1400 整机质量（kg）:1480 配套动力（kw）:80.8～102.9 结构型式:悬挂式 行距（mm）:播种：大行220、小行100、施肥320 工作行数:播种16、施肥：8 工作幅宽（cm）:2560 传动机构型式:链条传动 排种器型式:外槽轮式 排种器数量（个）:16 开沟器型式:播种：弯管式，施肥：箭式 种子箱容积(L):154 肥箱容积（L）:261 排肥器型式:外槽轮式 | 3900 | [10 empty] | 山东 | 19.50% | 审核通过
种植施肥机械 | 播种机械 | 免耕播种机 | 普通2—3行免耕穴播机 | 西安户县双永农具制造有限公司 | 玉米精量免耕施肥播种机 | 2BMF/S-2 | 结构尺寸（长*宽*高mm）:1450*1280*1200 整机质量（kg）:196 配套动力（kw）:13.2-36.75 行距（mm）:700 工作行数（行）:2 工作幅宽（mm）:1400 排种器形式:勺轮式 排种器数量（个）:2 排肥器形式:外槽轮式 排肥器数量（个）:2 种箱容积（L）:8*2 肥箱容积（L）:104 排量调节方式:种：变速器、肥：螺旋手柄 传动机构型式:地轮+链条+传动轴 开沟器型式:肥开沟：锄铲式、种开沟：芯铧式 开沟器数量:2+2 地轮型式:铁轮 地轮直径（mm）:360 镇压器型式:地轮 | 900 | [10 empty] | 陕西 | 22.50% | 审核通过
种植施肥机械 | 播种机械 | 免耕播种机 | 普通2—3行免耕穴播机 | 西安户县双永农具制造有限公司 | 玉米精量免耕施肥播种机 | 2BMF/S-3 | 结构尺寸（长*宽*高mm）:1430*1780*1200 整机质量（kg）:282 配套动力（kw）:22.1-58.8 行距（mm）:700 工作行数（行）:3 工作幅宽（mm）:2100 排种器形式:勺轮式 排种器数量（个）:3 排肥器形式:外槽轮式 排肥器数量（个）:3 种箱容积(L):8*3 肥箱容积（L）:150 排量调节型式:种：变速器、肥：螺旋手柄 传动机构型式:地轮+链条+传动轴 开沟器型式:肥开沟：锄铲式、种开沟：芯铧式 开沟器数量（个）:3+3 地轮型式:铁轮 地轮直径（mm）:360 镇压器型式:地轮 | 900 | [10 empty] | 陕西 | 15.93% | 审核通过
种植施肥机械 | 播种机械 | 免耕播种机 | 普通2—3行免耕穴播机 | 河南豪丰农业装备有限公司 | 玉米免耕施肥播种机 | 2BMFY-2 | 结构尺寸（长*宽*高mm）:1510×1450×1140 整机质量（kg）:170 配套动力（kw）:13.2～22.1 结构型式:三点悬挂机械式 作业速度范围:2～4km/h 作业小时生产率:0.20～0.41h㎡/h 行距:600mm 工作行数:2行 工作幅宽:1200mm 排种器型式:勺轮式 排种器数量:2个 驱动方式:地轮 排肥器型式:外槽轮 排肥器数量:2个 驱动方式:地轮 种/肥箱容积:10×2个/75L 排量调节方式:挡位/丝杆（播种/施肥） 传动机构型式:链条 开沟器型式:靴式 开沟器数量:4（播种、施肥各2）个 深度调节范围:播种30～50mm/施肥50～100mm 地轮型式:橡胶轮 地轮直径:Ф400mm 覆土器型式:翼形 镇压器型式:橡胶轮 | 900 | [10 empty] | 河南 | 29.03% | 审核通过
种植施肥机械 | 播种机械 | 免耕播种机 | 普通2—3行免耕穴播机 | 河南豪丰农业装备有限公司 | 玉米免耕施肥播种机 | 2BMFY-3 | 结构尺寸（长*宽*高mm）:1490×1825×1160 整机质量（kg）:234 配套动力（kw）:20.6～29.4 结构型式:三点悬挂机械式 作业速度范围:2～4km/h 作业小时生产率:0.31～0.61h㎡/h 行距:600mm 工作行数:3行 工作幅宽:1800mm 排种器型式:勺轮式 排种器数量:3个 驱动方式:地轮 排肥器型式:外槽轮 排肥器数量:3个 驱动方式:地轮 种/肥箱容积:10×3个/110L 排量调节方式:挡位/丝杆（播种/施肥） 传动机构型式:链条 开沟器型式:靴式 开沟器数量:6（播种、施肥各3）个 深度调节范围:播种30～50mm/施肥50～100mm 地轮型式:橡胶轮 地轮直径:Ф400mm 覆土器型式:翼形 镇压器型式:橡胶轮 | 900 | [10 empty] | 河南 | 25.00% | 审核通过
种植施肥机械 | 播种机械 | 免耕播种机 | 普通4—5行免耕穴播机 | 西安户县双永农具制造有限公司 | 玉米精量免耕施肥播种机 | 2BMF/S-4 | 结构尺寸（长*宽*高mm）:1430*2350*1200 整机质量（kg）:376 配套动力（kw）:36.8-73.5 行距（mm）:640 工作行数（行）:4 工作幅宽（mm）:2560 排种器形式:勺轮式 排种器数量（个）:4 排肥器形式:外槽轮式 排肥器数量（个）:4 种箱容积（L）:8*4 肥箱容积（L）:86*2 排量调节方式:种：变速器、肥：螺旋手柄 传动机构型式:地轮+链条+传动轴 开沟器型式:肥开沟：锄铲式、种开沟：芯铧式 开沟器数量（个）:4+4 地轮型式:铁轮 地轮直径（mm）:360 镇压器型式:地轮 | 1600 | [10 empty] | 陕西 | 23.88% | 审核通过
种植施肥机械 | 播种机械 | 免耕播种机 | 普通4—5行免耕穴播机 | 河南豪丰农业装备有限公司 | 玉米免耕施肥播种机 | 2BMFY-4 | 结构尺寸（长*宽*高mm）:1650×2490×1220 整机质量（kg）:365 配套动力（kw）:36.8～51.5 结构型式:三点悬挂机械式 作业速度范围:2.5～5.0km/h 作业小时生产率:0.51～1.02h㎡/h 行距:600mm 工作行数:4行 工作幅宽:2400mm 排种器型式:勺轮式 排种器数量:4个 驱动方式:地轮 排肥器型式:外槽轮 排肥器数量:4个 驱动方式:地轮 种/肥箱容积:10×4个/150L 排量调节方式:挡位/丝杆（播种/施肥） 传动机构型式:链条 开沟器型式:靴式 开沟器数量:8（播种、施肥各4）个 深度调节范围:播种30～50mm/施肥50～100mm 地轮型式:橡胶轮 地轮直径:Ф400mm 覆土器型式:翼形 镇压器型式:橡胶轮 | 1600 | [10 empty] | 河南 | 29.63% | 审核通过
种植施肥机械 | 播种机械 | 免耕播种机 | 普通4—5行免耕穴播机 | 河南豪丰农业装备有限公司 | 玉米免耕施肥播种机 | 2BMFY-5 | 结构尺寸（长*宽*高mm）:1680×2980×1220 整机质量（kg）:445 配套动力（kw）:44.1～58.8 结构型式:三点悬挂机械式 作业速度范围:2.5～5.0km/h 作业小时生产率:0.64～1.28h㎡/h 行距:600mm 工作行数:5行 工作幅宽:3000mm 排种器型式:勺轮式 排种器数量:5个 驱动方式:地轮 排肥器型式:外槽轮 排肥器数量:5个 驱动方式:地轮 种/肥箱容积:10×5个/185L 排量调节方式:挡位/丝杆（播种/施肥） 传动机构型式:链条 开沟器型式:靴式 开沟器数量:10（播种、施肥各5）个 深度调节范围:播种30～50mm/施肥50～100mm 地轮型式:橡胶轮 地轮直径:Ф400mm 覆土器型式:翼形 镇压器型式:橡胶轮 | 1600 | [10 empty] | 河南 | 24.24% | 审核通过
种植施肥机械 | 播种机械 | 免耕播种机 | 普通6行及以上免耕穴播机 | 山东庆云颐元农机制造有限公司 | 玉米免耕施肥播种机 | 2BMYF-6/6 | 结构尺寸（长*宽*高mm）:2780×3600×1380 整机质量（kg）:1356 配套动力（kw）:58.8-73.5 规格型号:2BMYF-6/6 行距（cm）:60（可调） 工作行数（行）:6 工作幅宽（cm）:360 排种器型式:勺盘式 排种器数量（个）:6 排肥器型式:外槽轮式 排肥器数量（个）:6 地轮型式:橡胶轮 地轮直径（cm）:40 传动机构:链条+万向节 开沟器:铲式开沟器 | 2520 | [10 empty] | 山东 | 16.15% | 审核通过
种植施肥机械 | 播种机械 | 免耕播种机 | 精量2—3行免耕穴播机 | 西安户县双永农具制造有限公司 | 玉米免耕施肥播种机 | 2BMF-2 | 结构尺寸（长*宽*高mm）:1450x1280x1200 整机质量（kg）:196 配套动力（kw）:13.2-18.4 排种器形式:指夹式 播种行数（行）:2 行距（cm）:70 工作幅宽（cm）:140 排肥器形式:外槽轮式 排肥器数量（个）:2 传动机构型式:传动轴、链条 开沟器型式:铲式 开沟器数量:2 地轮型式:镇压轮 地轮直径（cm）:36 | 980 | [10 empty] | 陕西 | 21.78% | 审核通过
种植施肥机械 | 播种机械 | 免耕播种机 | 精量2—3行免耕穴播机 | 驻马店市中农农业机械有限公司 | 免耕玉米精量施肥穴播机 | 2BYMF-2 | 结构尺寸（长*宽*高mm）:1450×1250×1150 整机质量（kg）:150 配套动力（kw）:8.8-13.2 行距（cm）:45-68 工作幅宽（cm）:120 排种器型式:指夹式 数量（个）:2 排肥器型式:宽齿外槽轮 排肥器数量（个）:2 地轮型式:镇压轮毂式 地轮直径（cm）:40 传动机构:链条 开沟器型式:箭铲式 | 980 | [10 empty] | 河南 | 25.79% | 审核通过
种植施肥机械 | 播种机械 | 免耕播种机 | 精量2—3行免耕穴播机 | 河南农有王农业装备科技股份有限公司 | 免耕玉米施肥穴播机 | 2BYMF-2 | 结构尺寸（长*宽*高mm）:1450×1250×980 整机质量（kg）:150 配套动力（kw）:8.8-13.2 行距(cm):45-68 工作幅宽(cm):120 排种器型式:指夹式 排种器数量（个）:2 排肥器型式:宽齿外槽轮式 排肥器数量（个）:2 地轮型式:橡胶轮 地轮直径（cm）:40 传动机构:链条 开沟器:箭铲式 | 980 | [10 empty] | 河南 | 25.79% | 审核通过
种植施肥机械 | 播种机械 | 免耕播种机 | 精量2—3行免耕穴播机 | 西安户县双永农具制造有限公司 | 玉米免耕施肥播种机 | 2BMF-3 | 结构尺寸（长*宽*高mm）:1430*1780*1200 整机质量（kg）:282 配套动力（kw）:22.1-40.4 行距（cm）:70 播种行数（行）:3 工作幅宽（cm）:210 排种器形式:指夹式 排种器数量（个）:3 排肥器形式:外槽轮式 排肥器数量（个）:3 传动机构型式:传动轴、链条 开沟器型式:铲式 开沟器数量（个）:3 传动机构型式:镇压轮 地轮直径（cm）:36 | 980 | [10 empty] | 陕西 | 15.81% | 审核通过
种植施肥机械 | 播种机械 | 免耕播种机 | 精量2—3行免耕穴播机 | 河南农有王农业装备科技股份有限公司 | 免耕玉米施肥穴播机 | 2BYMF-4 | 结构尺寸（长*宽*高mm）:1450×2400×980 整机质量（kg）:300 配套动力（kw）:44.1-51.4 行距（cm）:45-68 工作幅宽(cm):230 排种器型式:指夹式 排种器数量（个）:4 排肥器型式:宽齿外槽轮 排肥器数量（个）:4 地轮型式:胶轮 地轮直径(cm):40 传动机构:链条 开沟器型式:箭铲式 | 980 | [10 empty] | 河南 | 17.82% | 审核通过
种植施肥机械 | 播种机械 | 免耕播种机 | 精量2—3行免耕穴播机 | 驻马店市中农农业机械有限公司 | 免耕玉米精量施肥穴播机 | 2BYMF-3 | 结构尺寸（长*宽*高mm）:1450×2180×1150 整机质量（kg）:210 配套动力（kw）:11-18.4 行距（cm）:45-68 播种行数（行）:3 行距（cm）:45-68 工作幅宽（cm）:218 排种器型式:指夹式 数量（个）:3 排肥器型式:外槽轮式 排肥器数量(个):3 地轮型式:胶轮 地轮直径（cm）:40 传动机构:链条 | 980 | [10 empty] | 河南 | 21.30% | 审核通过
种植施肥机械 | 播种机械 | 免耕播种机 | 精量4—5行免耕穴播机 | 现代农装科技股份有限公司 | 玉米清垄免耕精密播种机 | 2BQX-4 | 结构尺寸（长*宽*高mm）:2015*3160*1550 整机质量（kg）:960 配套动力（kw）:≥73 结构形式:悬挂式 行距（mm）:550-650 工作行数（行）:4 工作幅宽（mm）:2200-2600 排种器形式:气吸式 排种器个数:4 种箱容积（L）:35*4 肥箱容积（L）:160*2 地轮直径（mm）:650 破茬清垄工作部件形式:弹齿清垄 | 1800 | [10 empty] | 北京 | 4.74% | 审核通过
种植施肥机械 | 播种机械 | 免耕播种机 | 精量4—5行免耕穴播机 | 西安户县双永农具制造有限公司 | 玉米免耕施肥播种机 | 2BMF-4 | 结构尺寸（长*宽*高mm）:1430*2350*1200 整机质量（kg）:376 配套动力（kw）:36.8-58.8 行距（cm）:64 播种行数（行）:4 工作幅宽（cm）:256 排种器形式:指夹式 排种器数量（个）:4 排肥器形式:外槽轮式 排肥器数量（个）:4 传动机构型式:传动轴、链条 开沟器型式:铲式 开沟器数量（个）:4 地轮型式:镇压轮 地轮直径（cm）:36 | 1800 | [10 empty] | 陕西 | 25.71% | 审核通过
种植施肥机械 | 播种机械 | 免耕播种机 | 精量4—5行免耕穴播机 | 河北神禾农业机械有限公司 | 免耕施肥精量播种机 | 2BYMZF-4 | 结构尺寸（长*宽*高mm）:2030×2900×1500 整机质量（kg）:990 配套动力（kw）:45-75 型号名称: 2BYMZF-4型免耕施肥精量播种机 结构型式: 机械式、悬挂式 行距（㎜）: 500～650 工作行数（行）: 4 工作幅宽（㎜）: 2000～2600 排种器型式: 指夹式 排种器数量（个）: 4 排肥器型式: 外槽轮式 排肥器数量（个）: 4 种/肥箱容积（L）:10×4/190×2 排量调节方式:种：挡位、肥：螺旋手柄 传动机构形式:链传动+轴传动 开沟器型式:种：双圆盘式、肥：双圆盘式 开沟器数量（个）: 种：4对、肥：4对 地轮型式:充气轮胎 地轮直径（㎜）:560 | 1800 | [10 empty] | 河北 | 9.18% | 审核通过
种植施肥机械 | 播种机械 | 免耕播种机 | 精量4—5行免耕穴播机 | 河北神禾农业机械有限公司 | 气吸式免耕施肥播种机 | 2BYMQF-4 | 结构尺寸（长*宽*高mm）: 2030×2900×1500 整机质量（kg）:1090 配套动力（kw）:45-75 行距（㎜）: 500～650 工作行数（行）:4 工作幅宽（㎜）: 2000～2600 排种器型式: 气力式 排种器数量: 4 排肥器型式: 外槽轮式 排肥器数量: 4 种/肥箱容积(L): 10×4/190×2 排量调节方式: 种：更换齿轮、肥：螺旋手柄 传动机构形式: 链传动+轴传动 开沟器型式:种：双圆盘式、肥：双圆盘式 开沟器数量（个）:种：4对、肥：4对 地轮型式: 充气轮胎 地轮直径（㎜）: 560 破茬清垄工作部件型式:破茬：缺口式圆盘、清垄：拨草轮 风机型号名称: WL-7500 风机叶轮直径（㎜）:380 风机风机转速（r/min）: 3600 覆土器型式: 合土盘 镇压器型式: 轮式 | 1800 | [10 empty] | 河北 | 6.08% | 审核通过
种植施肥机械 | 播种机械 | 免耕播种机 | 2—3行牵引式免耕穴播机 | 华创机器人制造有限公司 | 免耕精量施肥播种机 | 2BMJF-2 | 结构尺寸（长*宽*高mm）:3300*2000*2000 整机质量（kg）:1200 配套动力（kw）:35-40 结构型式:机械牵引式 行距（mm）:400-750（可调） 工作行数:2 工作幅宽（mm）:800-1500（可调） 排种器型式:指夹式 排种器数量:2 排种器驱动方式:链轮驱动 排量调节方式:链轮调节 传动机构型式:地轮传动 开沟器型式:（排种）双圆盘/（排肥）豁口单圆盘 开沟器深度调节范围:0-80 | 12300 | [10 empty] | 山东 | 28.60% | 审核通过
种植施肥机械 | 播种机械 | 免耕播种机 | 2—3行牵引式免耕穴播机 | 雷沃重工股份有限公司 | 免耕精量播种机 | 2BMQE-2C | 结构尺寸（长*宽*高mm）:3340*1950*1800 整机质量（kg）:1070 配套动力（kw）:30-58.8 行距（cm）:40-70 工作行数:2行 工作幅宽（cm）:80-140 传动机构型式:链传动 排种器型式:精量，气力式 排种器数量（个）:2 排肥器型式:外槽轮式 排肥器数量（个）:2 开沟器型式:圆盘式（双圆盘） 种子箱容积:35L*2 结构型式:牵引式 | 12300 | [10 empty] | 山东 | 21.96% | 审核通过
种植施肥机械 | 播种机械 | 免耕播种机 | 4—5行牵引式免耕穴播机 | 现代农装科技股份有限公司 | 玉米免耕精量播种机 | 2BJ-470 | 结构尺寸（长*宽*高mm）:3920*4450*2125 整机质量（kg）:1716 配套动力（kw）:＞40 播种行距cm:70 作业幅宽cm:280 种箱容积L:4*65 肥箱容积L:480 播种器形式:指夹式 播种器数量:4 传动机构:链条传动 防堵工作部件形式:波纹圆盘 地轮形式:齿爪辐条式 地轮直径cm:66.5 | 18000 | [10 empty] | 北京 | 26.47% | 审核通过
种植施肥机械 | 播种机械 | 免耕播种机 | 4—5行牵引式免耕穴播机 | 雷沃重工股份有限公司 | 免耕精量播种机 | 2BMQE-4A | 结构尺寸（长*宽*高mm）:3980*3200*1725 整机质量（kg）:2050 配套动力（kw）:41-60 行距（cm）:40-70 工作行数:4行 工作幅宽（cm）:160-280 传动机构型式:链传动 排种器型式:精量，气力式 排种器数量:4个 排肥器型式:外槽轮式 排肥器数量:8个 开沟器型式:圆盘式 种子箱容积:35L*4 结构型式:牵引式 | 18000 | [10 empty] | 山东 | 14.81% | 审核通过
种植施肥机械 | 播种机械 | 免耕播种机 | 6行及以上牵引式免耕穴播机 | 雷沃重工股份有限公司 | 免耕精量播种机 | 2BMQE-6A | 结构尺寸（长*宽*高mm）:3980*4300*1725 整机质量（kg）:2460 配套动力（kw）:66-100 行距（cm）:40-70 工作行数:6行 工作幅宽（cm）:240-420 传动机构型式:链传动 排种器型式:精量，气吸式 排种器数量:6个 排肥器型式:外槽轮式 排肥器数量:12个 开沟器型式:圆盘式 种子箱容积:35L*6 结构型式:牵引式 | 30420 | [10 empty] | 山东 | 16.72% | 审核通过
种植施肥机械 | 播种机械 | 条播机 | 12—18行条播机 | 河南豪丰农业装备有限公司 | 旋耕条播机 | 2BFG-12(6)(210) | 结构尺寸（长*宽*高mm）:2130×2410×1400 整机质量（kg）:980 配套动力（kw）:62.5～80.8 结构型式:三点悬挂机械式 作业速度范围:0.69～1.39m/s 作业小时生产率:0.45～0.9h㎡/h 工作幅宽:212cm 耕深:≥12cm 旋耕部分传动方式:中间传动 刀辊设计转速:278/310 r/min 刀辊最大回转半径:245mm 旋耕刀型号:ⅠT245/ⅠT245左 总安装刀数:60把 行距:17cm 工作行数:12行 排种/肥器型式:外槽轮 排种/肥器数量:12/6个 驱动方式:滚筒 种/肥箱容积:93/135L 排量调节方式:螺杆 播种部分传动机构型式:链条 开沟器型式:圆盘/箭铲式（播种/施肥） 开沟器数量:12/6个（种/肥） 深度调节范围:20～50/50～90mm（种/肥） 地轮型式:滚筒 直径:φ400mm 高度调节范围:0～120mm 镇压器型式:滚筒 | 1100 | [10 empty] | 河南 | 7.38% | 初审通过
种植施肥机械 | 播种机械 | 条播机 | 12—18行条播机 | 河南豪丰农业装备有限公司 | 旋耕条播机 | 2BFGQ-12(6)(230) | 结构尺寸（长*宽*高mm）:2095×2650×1390 整机质量（kg）:1038 配套动力（kw）:66.15～88.2 结构型式:三点悬挂机械式 作业速度范围:0.69～1.39m/s 作业小时生产率:0.4～0.67h㎡/h 工作幅宽:233cm 耕深:≥12cm 旋耕部分传动方式:中间传动 刀辊设计转速:278/310 r/min 刀辊最大回转半径:245mm 旋耕刀型号:PⅠ245/PⅠ245左 总安装刀数:128把 条播部分行距:20（24+16）cm 工作行数:12行 排种/肥器型式:外槽轮 排种/肥器数量:12/6个 驱动方式:滚筒 种/肥箱容积:95/140L 排量调节方式:螺杆 传动机构型式:链条 开沟器型式:圆盘+圆管 开沟器数量:6+6个 深度调节范围:0～40mm 地轮型式/直径:滚筒/400mm 高度调节范围:0～120mm 镇压器型式:滚筒 | 1100 | [10 empty] | 河南 | 7.38% | 初审通过
种植施肥机械 | 播种机械 | 条播机 | 12—18行条播机 | 河南豪丰农业装备有限公司 | 旋耕条播机 | 2BFG-14(8)(230) | 结构尺寸（长*宽*高mm）:2250×2700×1400 整机质量（kg）:1072 配套动力（kw）:66.15～88.2 结构型式:三点悬挂机械式 作业速度范围:2.48～5km/h 作业小时生产率:0.47～0.73h㎡/h 工作幅宽:233cm 耕深:≥12cm 旋耕部分传动方式:中间传动 刀辊设计转速:278/310 r/min 刀辊最大回转半径:245mm 旋耕刀型号:ⅠT245/ⅠT245左 总安装刀数:68把 行距:170mm 工作行数:14行 排种/肥器型式:外槽轮 排种/肥器数量:14/8个 驱动方式:滚筒 种/肥箱容积:100/175L 排量调节方式:螺杆 传动机构型式:链条 开沟器型式:圆盘 开沟器数量:14个 深度调节范围:0～40mm 地轮型式/直径:滚筒/400mm 高度调节范围:0～120mm 镇压器型式:滚筒 | 1100 | [10 empty] | 河南 | 6.29% | 初审通过
种植施肥机械 | 播种机械 | 条播机 | 7—11行条播机 | 山东大华机械有限公司 | 小麦宽苗带施肥精量播种机 | 2BFJ-9/5 | 结构尺寸（长*宽*高mm）:2670×3070×1300 整机质量（kg）:430 配套动力（kw）:36.8～66.2 工作行数（行）:9 工作幅宽（cm）:243 传动机构型式:链传动 排种器型式:外槽轮式 排种器数量:9 排肥器型式:外槽轮式 排肥器数量:5 开沟器型式:双圆盘式/锄铲式 地轮型式:圆管辐盘式 地轮直径（mm）:400 | 830 | [10 empty] | 山东 | 6.48% | 审核通过
种植施肥机械 | 播种机械 | 条播机 | 7—11行条播机 | 西安户县双永农具制造有限公司 | 牵引式谷物播种机 | 2BQ-7 | 结构尺寸（长*宽*高mm）:2350*1510*1120 整机质量（kg）:190 配套动力（kw）:8.8-13.2 工作行数（行）:7 工作幅宽（cm）:105 行距（mm）:150 传动机构形式:齿轮 排种器形式:外槽轮式 排种器数量（个）:7 开沟器形式:靴式 开沟器数量（个）:7 输种管型式:塑料波纹管 地轮型式:铁轮 地轮直径（cm）:90 | 830 | [10 empty] | 陕西 | 29.64% | 审核通过
种植施肥机械 | 播种机械 | 条播机 | 7—11行条播机 | 西安户县双永农具制造有限公司 | 谷物施肥播种机 | 2BF-10 | 结构尺寸（长*宽*高mm）:1600*2010*1130 整机质量（kg）:358 配套动力（kw）:22.1-29.4 工作行数（行）:10 工作幅宽（cm）:175 行距（cm）:17.5 传动机构型式:链传动 排种器形式:外槽轮式 排种器数量（个）:10 排肥器形式:外槽轮式 排肥器数量（个）:5 开沟器型式:双圆盘 开沟器数量（个）:10+5 输种管型式:塑料波纹管 输肥管形式:塑料波纹管 地轮型式:镇压轮 地轮直径（cm）:34.5 | 830 | [10 empty] | 陕西 | 14.43% | 审核通过
种植施肥机械 | 播种机械 | 条播机 | 7—11行条播机 | 江苏沃得高新农业装备有限公司（原：江苏沃得植保机械有限公司、原：沃得重工（中国）有限公司） | 旋耕施肥播种机 | 2BFG-8/8-200 | 结构尺寸（长*宽*高mm）:1930×2385×1280 整机质量（kg）:760 配套动力（kw）:55.1-66.1 纯工作小时生产率（h㎡）:0.3-0.9 幅宽（cm）:200 排种/肥器数量（个）:8/8 开沟器数量（个）:8 耕深（cm）:≥12 条播部分传动方式:侧面链传动 种子/肥箱容积（L）:190/190 运输间隙（mm）:400 排种/肥器型式:外槽轮式 开沟器型式:靴式 播种行数（行）:8 | 830 | [10 empty] | 江苏 | 5.12% | 审核通过
种植施肥机械 | 播种机械 | 条播机 | 12—18行条播机 | 石家庄农业机械股份有限公司 | 施肥播种机 | 2BFT-12 | 结构尺寸（长*宽*高mm）:1400*2290*990 整机质量（kg）:395 配套动力（kw）:15-37 行距:17.5cm 工作行数:12行 工作幅宽:210cm 排种器形式:铁制外槽轮（12个） 排肥器形式:铁制外槽轮（12个） 传动机构形式:链条传动、 开沟器形式:双轴承双圆盘 地轮形式:滚笼式 地轮直径:32cm 型号：:2BFT-12 | 1100 | [10 empty] | 河北 | 28.95% | 审核通过
种植施肥机械 | 播种机械 | 条播机 | 12—18行条播机 | 江苏清淮机械有限公司 | 施肥播种机 | 2BF-16(8) | 结构尺寸（长*宽*高mm）:2137*2760*1220mm 整机质量（kg）:305KG 配套动力（kw）:47.8-58.8kw 作业幅宽（mm）:2475mm 播种行数:16 施肥行数:8 种箱容积（L）:131L 肥箱容积（L）:131L 传动方式:地轮传动 与拖拉机连接形式:标准三点悬挂 播种量（kg/h㎡）:150-450kg/h㎡ 施肥量（kg/h㎡）:150-900kg/h㎡ 开沟器数量:16 | 1100 | [10 empty] | 江苏 | 17.74% | 审核通过
种植施肥机械 | 播种机械 | 条播机 | 12—18行条播机 | 西安户县双永农具制造有限公司 | 谷物施肥播种机 | 2BF-12 | 结构尺寸（长*宽*高mm）:1750*2350*1130 整机质量（kg）:408 配套动力（kw）:29.4-36.8 工作行数（行）:12 工作幅宽（cm）:210 行距（cn）:17.5 传动机构形式:链传动 排种器形式:外槽轮式 排种器数量（个）:12 排肥器形式:外槽轮式 排肥器数量（个）:6 开沟器形式:双圆盘 开沟器数量（个）:12+6 输种管形式:塑料波纹管 输肥管形式:塑料波纹管 地轮型式:镇压轮 地轮直径（cm）:34.5 | 1100 | [10 empty] | 陕西 | 18.03% | 审核通过
种植施肥机械 | 播种机械 | 条播机 | 12—18行条播机 | 河南农有王农业装备科技股份有限公司 | 谷物精少量施肥播种机 | 2BFD-12 | 结构尺寸（长*宽*高mm）:1650×2700×1370 整机质量（kg）:570 配套动力（kw）:36.75-58.8 行距（cm）:20 工作幅宽（cm）:240 排种器型式:外槽轮、窝眼组合式 数量（个）:12 排肥器型式:外槽轮式 数量（个）:6 地轮型式:镇压辊式 地轮直径（cm）:33 传动机构:链条 开沟器型式:圆盘式 | 1100 | [10 empty] | 河南 | 16.92% | 审核通过
种植施肥机械 | 播种机械 | 条播机 | 12—18行条播机 | 河南沃正实业有限公司 | 旋耕施肥播种机 | 2BXS-12A | 结构尺寸（长*宽*高mm）:2110×2390×1300 整机质量（kg）:760 配套动力（kw）:51.5～66.2 理论前进速度:0.69～1.39m/s 工作效率:0.40～0.67h㎡/h 工作效率:2.0m 工作行数:12行 耕深:8～16cm 传动方式:中间齿轮传动 刀轴设计转速:280r/min 总安装刀数:60把 旋耕刀型号:IT245 开沟器型式:圆盘式/箭铲式（播种/排肥） | 1100 | [10 empty] | 河南 | 7.38% | 审核通过
种植施肥机械 | 播种机械 | 条播机 | 25行及以上条播机 | 黑龙江贝克锐斯现代农业科技有限公司 | 条播机 | 2B-28(Pronto4DC) | 结构尺寸（长*宽*高mm）:4900×4300×2950 整机质量（kg）:9500 配套动力（kw）:154 作业速度范围（km/h）:4~12 行距:143 工作行数:28 工作幅宽:4000 排种器:28 排肥器:28 种/肥箱容积（L）:1520/2280 排量调节方式:电控 传动机构型式:PTO/液压 结构型式:牵引式 | 4750 | [10 empty] | 黑龙江 | 0.53% | 审核通过
种植施肥机械 | 播种机械 | 旋耕播种机 | 7—11行旋耕条播机 | 江苏清淮机械有限公司 | 旋耕施肥播种机 | 2BFG-12(6)(200) | 结构尺寸（长*宽*高mm）:1464*2405*1159mm 整机质量（kg）:570kg 配套动力（kw）:47.8-62.5kw 动力输出轴转速（r/min）:720r/min 理论作业速度（km/h）:2-5km/h 幅宽（cm）:200cm 耕深（cm）:8-16cm 传动方式:中间齿轮传动 与拖拉机连接形式:标准三点悬挂 排种器数量:12 排肥器数量:6 开沟器型式:箭铲式 开沟器数量:12 | 2250 | [10 empty] | 江苏 | 19.57% | 测算补贴比例高于30%，降档处理。
种植施肥机械 | 播种机械 | 旋耕播种机 | 7—11行旋耕条播机 | 连云港市兴安机械制造有限公司 | 旋耕施肥播种机 | 2BFG-16(10)(230) | 结构尺寸（长*宽*高mm）:2650×1700×1150 整机质量（kg）:690 配套动力（kw）:51.8-62.5 耕幅（mm):2300 与拖拉机连接方式:标准三点悬挂 传动方式:中间齿轮传动 旋耕刀型号:IT245 旋耕刀数量（把）:76 耕深（mm):130 条播传动:链条传动 排种器型式:外槽轮式 播种/排肥行数:16/10 种子开沟器型式:尖角铲式 | 2250 | [10 empty] | 江苏 | 17.58% | 测算补贴比例高于30%，降档处理。
种植施肥机械 | 播种机械 | 旋耕播种机 | 7—11行旋耕条播机 | 江苏清淮机械有限公司 | 旋耕施肥播种机 | 2BFGF-14(14)(200) | 结构尺寸（长*宽*高mm）:1700*2490*1210mm 整机质量（kg）:680kg 配套动力（kw）:55.2-62.5kw 动力输出轴转速（r/min）:720r/min 理论作业速度（km/h）:2-5km/h 作业幅宽（cm）:200cm 耕深（cm）:8-16cm 传动方式:中间齿轮传动 与拖拉机连接形式:标准三点悬挂 排种器数量:14 排肥器数量:14 开沟器型式:圆盘式 开沟器数量:14 | 2250 | [10 empty] | 江苏 | 18.75% | 测算补贴比例高于30%，降档处理。
种植施肥机械 | 播种机械 | 旋耕播种机 | 7—11行旋耕条播机 | 淮安荣宇机械有限公司 | 旋耕施肥播种机 | 2BFG-14(6)(200) | 结构尺寸（长*宽*高mm）:1870×2380×1300 整机质量（kg）:710 配套动力（kw）:40.4~47.8 纯工作小时生产率（hm2/h）:0.42~0.70 配套拖拉机动力输出轴转速（r/min）:720 配套拖拉机常用作业档档次:慢II、慢III 配套拖拉机常用作业档理论前进速度（km/h）:3~5 旋耕部分幅宽（cm）:200 旋耕部分耕深（cm）:10~16 旋耕部分传动方式:中间齿轮传动 旋耕部分与拖拉机联接方式:标准三点悬挂 旋耕部分刀辊设计转速（r/min）:265,295（n动=720） 旋耕部分刀辊最大回转半径（cm）:245 旋耕部分刀辊总安装刀数（把）:72 旋耕机部分旋耕刀型号:IT245 条播施肥部分传动方式:拖磙链条传动 条播施肥部分种子/肥箱容积（L）:126/137 条播施肥部分排种能力（kg/hm2）:150~450 条播施肥部分排肥能力（kg/hm2）:150~900 条播施肥部分运输间隙（mm）:≥300 条播施肥部分排种/肥器型式:外槽轮式/外槽轮式 条播施肥部分排种/肥器数量（个）:14/6 条播施肥部分排种/肥器排量调节方式:侧边螺杆调节/侧边螺杆调节 条播施肥部开沟器型式:双圆盘（播种） 条播施肥部开沟器铲尖材料:65Mn 条播施肥部开沟器数量（个）:14 条播施肥部开沟器深度调节范围（mm）:0~40 | 2250 | [10 empty] | 江苏 | 17.86% | 测算补贴比例高于30%，降档处理。
种植施肥机械 | 播种机械 | 旋耕播种机 | 6行及以下旋耕条播机 | 河北双天机械制造有限公司 | 玉米旋耕施肥播种机 | 2BFGY-4 | 结构尺寸（长*宽*高mm）:1570×2440×1670 整机质量（kg）:800 配套动力（kw）:44.1-66.1 纯工作小时生产率(hm2/h):0.28-0.70 动力输出轴转速(r/min):540/720 幅宽(cm):200 理论前进速度(km/h):3-5 耕深(cm):12-16 传动方式:中间齿轮传动 与拖拉机联接方式:三点悬挂联接 刀辊设计转速:(r/min):241/296 刀辊最大回转半径(mm):245 总安装刀数(把):60 排种/肥器形式:指夹式/外槽轮式 种子/肥箱容积（L):38/140 开沟器型式:铲式 开沟器数量（个）:4 | 990 | [10 empty] | 河北 | 7.92% | 审核通过
种植施肥机械 | 播种机械 | 旋耕播种机 | 7—11行旋耕条播机 | 江苏欣田机械制造有限公司 | 旋耕播种机 | 2BG-10A | 结构尺寸（长*宽*高mm）:2500×1700×1320 整机质量（kg）:650 配套动力（kw）:44.16-51.52 工作幅宽(mm):2000 行距:(MM):200 行数(行):10 种箱容量(升):140 播种量(千克/亩):5-23 与拖拉机挂接方式:三点悬挂 传动方式:中间+侧边齿轮传动 耕深（cm）:≥12 作业速度范围（m/s）:0.55-1.11 作业小时生产率（hm²/h）:0.33-0.46 | 2250 | [10 empty] | 江苏 | 18.00% | 审核通过
种植施肥机械 | 播种机械 | 旋耕播种机 | 7—11行旋耕条播机 | 山东大华机械有限公司 | 旋耕条播机 | 2BFX-10/10(220) | 结构尺寸（长*宽*高mm）:1700×2450×1300 整机质量（kg）:780 配套动力（kw）:≥66.15 纯工作小时生产率（hm2/h）:0.53~0.93 旋耕部分幅宽（cm）:220 旋耕耕深（cm）:12~18 旋耕部分传动方式:中间齿轮传动 与拖拉机联接方式:三点悬挂 条播施肥部分排种器型式:外槽轮 条播施肥部分排种器数量:10 条播施肥部分排肥器型式:外槽轮 条播施肥部分排肥器数量:10 开沟器型式:犁尖式 | 2250 | [10 empty] | 山东 | 14.61% | 审核通过
种植施肥机械 | 播种机械 | 旋耕播种机 | 7—11行旋耕条播机 | 淮北市华丰机械设备有限公司 | 旋耕施肥播种机 | 2BFG-8/6 | 结构尺寸（长*宽*高mm）:1750*1750*1250 整机质量（kg）:500 配套动力（kw）:22.5-37.5 型号规格:2BFG-8/6 结构型式:悬挂式 作业速度范围:0.56-1.11m/s 作业小时生产率:≥0.2h㎡/h 工作幅宽:1500mm 耕深:≥12cm 旋耕部分传动方式:中间传动 刀辊设计转速:246r/min 最大回转半径:225mm 旋耕刀型号:IT225 总安装刀数:32把 行距:185mm 工作行数:8 排种/排肥形式:外槽轮式/外槽轮式 数量:8/6个 驱动方式:地轮传动 种/肥箱容量:98/98L 排量调节方式:换挡齿轮/勺轮 传动机构形式:链传动 开沟器形式:铲锄式+圆盘式 数量:8个 深度调节范围:10-15mm 地轮形式:滚筒式 地轮直径:Φ320mm 高度调节范围:15-25mm 镇压器形式:镇压轮 | 2250 | [10 empty] | 安徽 | 20.45% | 审核通过
种植施肥机械 | 播种机械 | 旋耕播种机 | 7—11行旋耕条播机 | 驻马店市中农农业机械有限公司 | 旋耕施肥播种机 | 2BFG-11(6)(200) | 结构尺寸（长*宽*高mm）:2256×2376×1293 整机质量（kg）:800 配套动力（kw）:47.8-51.5 幅宽(cm):200 耕深（cm）:≥8 传动方式:中间传动 与拖拉机联接方式:三点悬挂 排种器型式:组合槽轮式 排种器数量（个）:11 排肥器型式:外槽轮式 排肥器数量（个）:6 排量调节方式:螺纹手动 开沟器型式:圆盘式 | 2250 | [10 empty] | 河南 | 20.45% | 审核通过
种植施肥机械 | 播种机械 | 旋耕播种机 | 7—11行旋耕条播机 | 河南沃正实业有限公司 | 旋耕播种机 | 2BXS-10C | 结构尺寸（长*宽*高mm）:1530×2160×1300 整机质量（kg）:640 配套动力（kw）:51.5～66.2 输出轴转速:760r/min 理论前进速度:0.69～1.39m/s 作业小时生产率:0.33～0.53h㎡/h 工作幅宽:1.8m 传动方式:中间齿轮传动 挂接方式:三点悬挂 刀轴设计转速:280r/min 总安装刀数:52把 工作行数:10行 开沟器型式:圆盘式 | 2250 | [10 empty] | 河南 | 17.58% | 审核通过
种植施肥机械 | 播种机械 | 旋耕播种机 | 7—11行旋耕条播机 | 河南沃正实业有限公司 | 旋耕施肥播种机 | 2BXS-10A | 结构尺寸（长*宽*高mm）:2145×2180×1300 整机质量（kg）:720 配套动力（kw）:40.4～51.5 理论前进速度:0.69～1.39m/s 作业小时生产率:0.33～0.53h㎡/h 工作幅宽:1.8m 耕深:8～16cm 传动方式:中间齿轮传动 刀轴设计转速:280r/min 总安装刀数:52把 工作行数:10行 排种/肥器形式:外槽轮/外槽轮 开沟器型式:圆盘式（播种）/箭铲式（施肥） | 2250 | [10 empty] | 河南 | 16.19% | 审核通过
种植施肥机械 | 播种机械 | 旋耕播种机 | 12—18行旋耕条播机 | 江苏欣田机械制造有限公司 | 旋耕开沟施肥播种机 | 2BFGK-12(12)(230) | 结构尺寸（长*宽*高mm）:2700×1700×1320 整机质量（kg）:710 配套动力（kw）:51.52-59.25 工作幅宽(CM):230 播种行数（行）:12 施肥行数（行）:12 传动方式:侧边齿轮传动 耕深:≥12 与拖拉机连接方式:后置三点悬挂 纯工作小时生产率（hm²/h）:0.38-0.53 种/肥箱容积（L）:160/240 输出轴转速（r/min）:540-760 旋耕刀型号:IT225 | 3900 | [10 empty] | 江苏 | 25.16% | 审核通过
种植施肥机械 | 播种机械 | 旋耕播种机 | 12—18行旋耕条播机 | 江苏欣田机械制造有限公司 | 旋耕施肥播种机 | 2BFG-12(12)(230) | 结构尺寸（长*宽*高mm）:2700×1700×1320 整机质量（kg）:690 配套动力（kw）:51.52-59.25 工作幅宽(CM):230 纯工作小时生存率（hm²/h）:0.38-0.53 输出轴转速（r/min）:540-760 播种行数（行）:12 施肥行数（行）:12 传动方式:侧边齿轮传动 耕深:≥12 种/肥箱容积（L）:160/240 旋耕刀型号:IT225 理论前进速度（km/h）:3 | 3900 | [10 empty] | 江苏 | 28.89% | 审核通过
种植施肥机械 | 播种机械 | 旋耕播种机 | 12—18行旋耕条播机 | 山东奥龙农业机械制造有限公司 | 旋耕施肥播种机 | 2BFG-12(6)(252) | 结构尺寸（长*宽*高mm）:2250×2690×1230 整机质量（kg）:850 配套动力（kw）:≥58.8 纯工作小时生产率（hm2/h）:0.35～0.6 配套拖拉机动力输出轴转速（r/min）:760 常用作业挡:Ⅱ挡 理论前进速度（m/s）:0.63 耕幅（cm）:252 耕深（cm）:≥12 旋耕部分传动方式:中间齿轮传动 与拖拉机联接方式:三点悬挂 刀辊设计转速（r/min）:310 刀辊最大回转半径（mm）:245 总安装刀数（把）:60 旋耕刀型号:IT245 条播部分传动方式:链传动 种/肥箱容积（L）:95/132 运输间隙（mm）:≥300 排种器型式/数量:外槽轮/12个 排肥器型式/数量:外槽轮/6个 排量调节方式:指针式 开沟器型式:圆盘式 开沟器材料:65Mn 开沟器数量（个）:12 播深调节范围（mm）:20～60 播种行数（行）:12 | 3900 | [10 empty] | 山东 | 26.00% | 审核通过
种植施肥机械 | 播种机械 | 旋耕播种机 | 12—18行旋耕条播机 | 山东奥龙农业机械制造有限公司 | 旋耕施肥播种机 | 2BFG-14(7)(210) | 结构尺寸（长*宽*高mm）:1570×2280×1150 整机质量（kg）:650 配套动力（kw）:≥51.5 纯工作小时生产率（hm2/h）:0.27～0.5 配套拖拉机动力输出轴转速（r/min）:760 常用作业挡:Ⅱ挡 理论前进速度（m/s）:0.63 耕幅（cm）:210 耕深（cm）:≥12 旋耕部分传动方式:中间齿轮传动 与拖拉机联接方式:三点悬挂 刀辊设计转速（r/min）:310 刀辊最大回转半径（mm）:245 总安装刀数（把）:60 旋耕刀型号:IT245 条播部分传动方式:链传动 种/肥箱容积（L）:89/96 运输间隙（mm）:≥300 排种器型式/数量:外槽轮/14个 排肥器型式/数量:外槽轮/7个 排量调节方式:指针式 开沟器型式:锄铲式 开沟器材料:65Mn 开沟器数量（个）:14 播深调节范围（mm）:20～60 播种行数（行）:14 | 3900 | [10 empty] | 山东 | 24.38% | 审核通过
种植施肥机械 | 播种机械 | 旋耕播种机 | 12—18行旋耕条播机 | 菏泽新亚机械设备有限公司 | 旋耕施肥播种机 | 2BXFS-230 | 结构尺寸（长*宽*高mm）:1980×2710×1150 整机质量（kg）:660 配套动力（kw）:≥73.5 播种行数（行）:13 纯工作小时生产率（hm²/h）:0.27-0.66 配套拖拉机动力输出轴转速（r/min）:760 配套拖拉机常用作业挡档次（挡）:低Ⅱ 配套拖拉机常用作业挡理论前进速度（m/s）:0.33~0.8 旋耕部分幅宽（cm）:230 旋耕部分耕深（cm）:≥12 旋耕部分传动方式:中间齿轮传动 旋耕部分与拖拉机联接方式:三点悬挂 旋耕部分刀辊设计转速（r/min）:278 旋耕部分刀辊最大回转半径（mm）:245 旋耕部分刀辊总安装刀数（把）:62 旋耕刀型号:IT245 条播部分传动方式:链条传动 条播部分种子/肥箱容积（L）:120/220 条播部分运输间隙（mm）:≥300 条播部分排种/肥器型式:外槽轮式 条播部分排种/肥器数量（个）:13/6 条播部分排种/肥器排量调节方式:螺纹调节 条播部分开沟器型式:圆盘式 条播部分开沟器铲尖材料:65Mn 条播部分开沟器数量（个）:6 条播部分开沟器深度调节范围（mm）:40~80 备注:播种行数共13行，其中6行由圆盘开沟器开沟、播种，另外7行由排种口宽幅播种 | 3900 | [10 empty] | 山东 | 19.02% | 审核通过
种植施肥机械 | 播种机械 | 旋耕播种机 | 12—18行旋耕条播机 | 丹阳良友机械有限公司 | 旋耕开沟施肥播种机 | 2BFGK-12(6)(200) | 结构尺寸（长*宽*高mm）:1540*2380*1610 整机质量（kg）:680 配套动力（kw）:55.1-66.1 作业速度（m/s）:0.7-1.1 工作幅宽（cm）:200 耕深（cm）:≥12 传动方式:侧边齿轮传动 旋耕刀型号:IIT225 总安装刀数（把）:66 排种行数（行）:12 排肥行数（行）:6 排量调节方式:侧边螺旋调节 镇压器型式:圆柱式滚轮 | 3900 | [10 empty] | 江苏 | 21.67% | 审核通过
种植施肥机械 | 播种机械 | 旋耕播种机 | 12—18行旋耕条播机 | 丹阳良友机械有限公司 | 旋耕开沟施肥播种机 | 2BFGK-14(8)(230) | 结构尺寸（长*宽*高mm）:1540*2680*1610 整机质量（kg）:720 配套动力（kw）:58.8-73.5 作业速度（m/s）:0.7-1.1 工作幅宽（cm）:230 耕深（cm）:≥12 传动方式:侧边齿轮传动 旋耕刀型号:IIT225 总安装刀数（把）:70 排种行数（行）:14 排肥行数（行）:8 排量调节方式:侧边螺旋调节 镇压器型式:圆柱式滚轮 | 3900 | [10 empty] | 江苏 | 20.53% | 审核通过
种植施肥机械 | 播种机械 | 旋耕播种机 | 12—18行旋耕条播机 | 丹阳良友机械有限公司 | 旋耕施肥播种机 | 2BFG-16(8)(260)A | 结构尺寸（长*宽*高mm）:1520*2946*1330 整机质量（kg）:760 配套动力（kw）:55.1-73.5 作业速度范围（m/s）:0.69-1.11 工作幅宽（cm）:260 耕深（cm）:≥8 传动方式:中间齿轮传动 旋耕刀型号:IIT195 总安装刀数（把）:104 排种行数（行）:16 排肥行数（行）:8 排量调节方式:侧边螺旋式 镇压器型式:圆柱式滚轮 | 3900 | [10 empty] | 江苏 | 25.16% | 审核通过
种植施肥机械 | 播种机械 | 旋耕播种机 | 12—18行旋耕条播机 | 灌云县振兴机械制造有限公司 | 旋耕施肥播种机 | 2BFG-14(8)(200) | 结构尺寸（长*宽*高mm）:1590*2260*1360 整机质量（kg）:860 配套动力（kw）:44.1~58.8 配套拖拉机动力输出轴转速（r/min）:540/720 配套拖拉机理论前进速度（km/h）:2~5 旋耕部分幅宽（cm）:200 旋耕部分耕深（cm）:正常耕作≥8；保护性耕作：≤8 旋耕部分传动方式:中间齿轮传动 旋耕部分与拖拉机联接方式:标准三点悬挂 旋耕部分刀辊最大回转半径（mm）:225、245 旋耕部分总安装刀数（把）:58 旋耕部分旋耕刀型号:IT225、IT245 条播部分传动方式:镇压辊链传动 条播部分种子/肥箱容积（L）:70/66 条播部分运输间隙（mm）:≥300 条播部分排种/肥器型式:外槽轮式 条播部分排种/肥器数量（个）:14/8 条播部分排种/肥器排量调节方式:侧边螺杆调节 条播部分开沟器型式:双圆盘 条播部分开沟器数量（个）:14 条播部分开沟器深度调节范围（mm）:0~80 | 3900 | [10 empty] | 江苏 | 29.55% | 审核通过
种植施肥机械 | 播种机械 | 旋耕播种机 | 12—18行旋耕条播机 | 山东大华机械有限公司 | 旋耕条播机 | 2BFX-12/12(264) | 结构尺寸（长*宽*高mm）:1600×2800×1300 整机质量（kg）:1050 配套动力（kw）:≥66.15 纯工作小时生产率（hm2/h):0.67~1.07 旋耕部分幅宽（cm）:264 旋耕耕深（cm）:12~18 旋耕部分传动方式:中间齿轮传动 与拖拉机联接方式:三点悬挂 条播施肥部分排种器型式:外槽轮 条播施肥部分排种器数量:12 条播施肥部分排肥器型式:外槽轮 条播施肥部分排肥器数量:12 开沟器型式:犁尖式 开沟器数量:12 | 3900 | [10 empty] | 山东 | 24.07% | 审核通过
种植施肥机械 | 播种机械 | 旋耕播种机 | 12—18行旋耕条播机 | 丹阳良友机械有限公司 | 旋耕施肥播种机 | 2BFG-12(6)(200)A | 结构尺寸（长*宽*高mm）:1520*2550*1330 整机质量（kg）:680 配套动力（kw）:44.1-58.8 纯工作小时生产率（hm²/h）:0.40-0.64 工作幅宽（cm）:200 耕深（cm）:≥8 最终传动方式:中间齿轮传动 与拖拉机联接方式:标准三点悬挂式 旋耕刀型号:IIT225 总安装刀数（把）:82 播种行数（行）:12 施肥行数（行）:6 排量调节方式:侧边螺旋式 | 3900 | [10 empty] | 江苏 | 28.89% | 审核通过
种植施肥机械 | 播种机械 | 旋耕播种机 | 12—18行旋耕条播机 | 丹阳良友机械有限公司 | 旋耕施肥播种机 | 2BFG-14(8)(230)A | 结构尺寸（长*宽*高mm）:1520*2746*1330 整机质量（kg）:720 配套动力（kw）:47.8-58.8 理论前进速度（km/h）:2.5-4 工作幅宽（cm）:230 耕深（cm）:≥8 传动方式:中间齿轮传动 与拖拉机连接方式:标准三点悬挂 旋耕刀型号:IIT195 总安装刀数（把）:82 排种行数（行）:14 排肥行数（行）:8 排量调节方式:侧边螺旋调节手柄 | 3900 | [10 empty] | 江苏 | 26.90% | 审核通过
种植施肥机械 | 播种机械 | 旋耕播种机 | 12—18行旋耕条播机 | 淮北市华丰机械设备有限公司 | 旋耕施肥播种机 | 2BFG-14/20 | 结构尺寸（长*宽*高mm）:2800*2200*1450 整机质量（kg）:1106 配套动力（kw）:82.5-97.5 型号规格:2BFG-14/20 结构型式:悬挂式 作业速度范围:0.65-1.05m/s 作业小时生产率:≥0.4h㎡/h 工作幅宽:2590mm 耕深:≥12cm 旋耕部分传动方式:中间传动 刀辊设计转速:246r/min 最大回转半径:245mm 旋耕刀型号:IT245 总安装刀数:68把 行距:185mm 工作行数:14 排种/排肥形式:外槽轮式/外槽轮式 数量:14/20个 驱动方式:地轮传动 种/肥箱容量:167/271L 排量调节方式:换挡齿轮/勺轮 传动机构形式:链传动 开沟器形式:铲锄式+圆盘式 数量:14个 深度调节范围:10-15mm 地轮形式:滚筒式 地轮直径:Φ320mm 高度调节范围:15-25mm 镇压器形式:镇压轮 | 3900 | [10 empty] | 安徽 | 21.67% | 审核通过
种植施肥机械 | 播种机械 | 旋耕播种机 | 12—18行旋耕条播机 | 淮北市华丰机械设备有限公司 | 旋耕施肥播种机 | 2BFG-16/20 | 结构尺寸（长*宽*高mm）:3150*2200*1450 整机质量（kg）:1246 配套动力（kw）:90.0-112.5 型号规格:2BFG-16/20 结构型式:悬挂式 作业速度范围:0.68-1.68m/s 作业小时生产率:≥0.5h㎡/h 工作幅宽:2960mm 耕深:≥15cm 旋耕部分传动方式:中间传动 刀辊设计转速:246r/min 旋耕刀型号:IT245 总安装刀数:72把 行距:185mm 工作行数:16 排种/排肥形式:外槽轮式/外槽轮式 数量:16/20个 驱动方式:地轮传动 种/肥箱容量:188/308L 排量调节方式:换挡齿轮/勺轮 传动机构形式:链传动 开沟器形式:铲锄式+圆盘式 数量:16个 深度调节范围:10-15mm 地轮形式:滚筒式 地轮直径:Φ320mm 高度调节范围:15-25mm 镇压器形式:镇压轮 | 3900 | [10 empty] | 安徽 | 16.96% | 审核通过
种植施肥机械 | 播种机械 | 旋耕播种机 | 12—18行旋耕条播机 | 淮安荣宇机械有限公司 | 旋耕施肥播种机 | 2BFG-16(8)(230) | 结构尺寸（长*宽*高mm）:1970×2700×1470（mm） 整机质量（kg）:1010 配套动力（kw）:44.1~55.2 纯工作小时生产率（hm2/（h·m））:0.48～0.80 配套拖拉机动力输出轴转速（r/min）:720 配套拖拉机常用作业档档次:慢II、慢III 配套拖拉机常用作业档理论前进速度（km/h）:3~5 旋耕部分幅宽（cm）:230 旋耕部分耕深（cm）:10~16 旋耕部分最终传动方式:中间齿轮传动 旋耕部分与拖拉机联接方式:标准三点悬挂 旋耕部分刀辊设计转速（r/min）:295（n动=720） 旋耕部分刀辊最大回转半径（cm）:245 旋耕部分刀辊总安装刀数（把）:80 旋耕部分旋耕刀型号:IT245 条播部分传动方式:拖磙链传动 条播部分种子/肥箱容积（L）:195/165 条播部分运输间隙（mm）:≥300 条播部分排种/肥器型式:外槽轮式 条播部分排种/肥器数量（行）:16/8 条播部分排种/肥器排量调节方式:侧边螺杆调节 条播部分开沟器型式:双圆盘 条播部分开沟器铲尖材料:65Mn 条播部分开沟器数量:16 条播部分开沟器深度调节范围（mm）:0~40 | 3900 | [10 empty] | 江苏 | 27.86% | 审核通过
种植施肥机械 | 播种机械 | 旋耕播种机 | 12—18行旋耕条播机 | 任丘市喜神农业机械有限公司 | 旋耕施肥播种机 | 2BFG-14 | 结构尺寸（长*宽*高mm）:2180×2480×1450㎜ 整机质量（kg）:862kg 配套动力（kw）:73.5～95.5kw 作业速度范围:2～5km/h 作业小时生产率:0.32～0.84h㎡/h 工作幅宽:215cm 耕深:12～16㎝ 旋耕传动方式:中间齿轮传动 刀轴设计转速:310r/min 刀轴最大回旋半径:245㎜ 旋耕刀型号:IT245 总安装刀数:60把 条播行距:15㎝ 工作行数:14行 排种肥器形式:外槽轮式 排种肥器数量:14/8个 条播驱动方式:地轮驱动 种肥箱容积:150/340L 排量调节方式:种：手轮、齿轮换档，肥：手轮 开沟器型式:双圆盘 开沟器数量:14个 深度调节范围:60～100㎜ 地轮形式:滚筒式 地轮直径:350㎜ 高度调节范围:50～150㎜ 覆土器形式:地轮覆土 镇压器形式:滚筒式 | 3900 | [10 empty] | 河北 | 26.90% | 审核通过
种植施肥机械 | 播种机械 | 旋耕播种机 | 12—18行旋耕条播机 | 任丘市喜神农业机械有限公司 | 旋耕施肥播种机 | 2BFG-16 | 结构尺寸（长*宽*高mm）:2190×2720×1450㎜ 整机质量（kg）:911kg 配套动力（kw）:88.2～110.3kw 作业速度范围:2～5km/h 作业小时生产率:0.38～0.96h㎡/h 工作幅宽:238cm 耕深:12～16㎝ 旋耕传动方式:中间齿轮传动 刀轴设计转速:310r/min 刀轴最大回旋半径:245㎜ 旋耕刀型号:IT245 总安装刀数:64把 条播行距:15㎝ 工作行数:16行 排种肥器形式:外槽轮式 排种肥器数量:16/8个 条播驱动方式:地轮驱动 种肥箱容积:230/360L 排量调节方式:种：手轮、齿轮换档，肥：手轮 开沟器型式:双圆盘 开沟器数量:16个 深度调节范围:60～100㎜ 地轮形式:滚筒式 地轮直径:350㎜ 高度调节范围:50～150㎜ 覆土器形式:地轮覆土 镇压器形式:滚筒式 | 3900 | [10 empty] | 河北 | 23.64% | 审核通过
种植施肥机械 | 播种机械 | 旋耕播种机 | 12—18行旋耕条播机 | 山东庆云颐元农机制造有限公司 | 旋耕施肥播种机 | 2BFX-13/8(220) | 结构尺寸（长*宽*高mm）:2300×2620×1400 整机质量（kg）:940 配套动力（kw）:62.5-73.5 纯工作小时生产率（h㎡/h）:0.4-0.9 旋耕部分幅宽（cm）:220 耕深（cm）:≥8 传动方式:中间齿轮传动 与拖拉机链接方式:三点悬挂 刀辊设计转速（r/min）:313 最大回转半径（mm）:245 总安装刀数（把）:64 旋耕刀型号:I T245 条播施肥部分传动方式:地轮链传动 种子/肥箱容积（L）:124/124 运输间隙（mm）:≥300 排种/肥器型式:外槽轮式 排种/肥器数量:13/8 排种/肥器排量调节方式:螺纹调节 开沟器型式:圆盘式 开沟器铲尖材料:65Mn 开沟器数量（个）:13 开沟器深度调节范围（mm）:0-40 | 3900 | [10 empty] | 山东 | 26.35% | 审核通过
种植施肥机械 | 播种机械 | 旋耕播种机 | 12—18行旋耕条播机 | 连云港市连发机械有限公司 | 旋耕施肥播种机 | 2BFG-230H | 结构尺寸（长*宽*高mm）:1630×2570×1460 整机质量（kg）:1050 配套动力（kw）:47.8-66.2 纯工作小时生产率（h㎡/h）:0.27-0.85 配套动力输出轴转速（r/min）:540，720 理论前进速度（㎞/h）:2-5 幅宽(cm):230 耕深（㎝）:：≥12 旋耕部分传动方式:中间齿轮传动 与拖拉机联接方式:标准三点悬挂 刀辊设计转速（r/min）:222、258、255、296 刀辊最大回转半径（㎜）:245 总安装刀数（把）:62 旋耕刀型号:IT245 条播施肥部分传动方式:镇压轮链传动 种子/肥箱容积（L）:80/76 运输间隙（㎜）:：≥300 排种/肥器型式:外槽轮式 排种/肥器数量:16/10 排量调节方式:侧边螺旋式调节手柄 开沟器型式:双圆盘式 开沟器材料:65Mn 开沟器数量（个）:16 | 3900 | [10 empty] | 江苏 | 30.00% | 审核通过
种植施肥机械 | 播种机械 | 旋耕播种机 | 12—18行旋耕条播机 | 河南沃正实业有限公司 | 旋耕播种机 | 2BXS-12C | 结构尺寸（长*宽*高mm）:1830×2350×1300 整机质量（kg）:740 配套动力（kw）:58.8～80.85 输出轴转速:760r/min 理论前进速度:0.69～1.39m/s 工作幅宽:2.0m 工作行数:12行 工作效率:0.40～0.67h㎡/h 耕深:12～16cm 传动方式:中间齿轮传动 挂接方式:三点悬挂 刀轴设计转速:280r/min 排种/肥器形式:外槽轮 | 3900 | [10 empty] | 河南 | 27.46% | 审核通过
种植施肥机械 | 播种机械 | 旋耕播种机 | 12—18行旋耕条播机 | 河南沃正实业有限公司 | 旋耕播种机 | 2BXS-14 | 结构尺寸（长*宽*高mm）:2110×2980×1380 整机质量（kg）:820 配套动力（kw）:80.85～88.2 工作效率:0.47～0.73h㎡/h 输出轴转速:760r/min 理论前进速度:0.69～1.39m/s 工作幅宽:2.5m 工作行数:14行 耕深:12～16cm 传动方式:中间齿轮传动 挂接方式:三点悬挂 总安装刀数:72把 排种/肥器形式:外槽轮 | 3900 | [10 empty] | 河南 | 22.29% | 审核通过
种植施肥机械 | 播种机械 | 旋耕播种机 | 12—18行旋耕条播机 | 河南沃正实业有限公司 | 旋耕播种机 | 2BXS-16 | 结构尺寸（长*宽*高mm）:2100×3440×1590 整机质量（kg）:1100 配套动力（kw）:80.85～95.55 工作效率:0.53～0.87h㎡/h 输出轴转速:760r/min 理论前进速度:0.69～1.39m/s 工作幅宽:3.0m 耕深:12cm 工作行数:16行 传动方式:中间齿轮传动 总安装刀数:88把 排种/肥器形式:外槽轮 开沟器型式:圆盘式 | 3900 | [10 empty] | 河南 | 16.60% | 审核通过
种植施肥机械 | 播种机械 | 旋耕播种机 | 19—24行旋耕条播机 | 山东奥龙农业机械制造有限公司 | 旋耕施肥播种机 | 2BFG-20(7)(280) | 结构尺寸（长*宽*高mm）:2000×3130×1410 整机质量（kg）:930 配套动力（kw）:≥73.5 纯工作小时生产率（hm2/h）:0.55～0.75 配套拖拉机动力输出轴转速（r/min）:760 常用作业挡:Ⅱ、Ⅲ挡 理论前进速度（m/s）:0.55～0.75 耕幅（cm）:280 耕深（cm）:≥12 旋耕部分传动方式:中间齿轮传动 与拖拉机联接方式:三点悬挂 刀辊设计转速（r/min）:340 刀辊最大回转半径（mm）:245 总安装刀数（把）:80 旋耕刀型号:IT245 条播部分传动方式:链传动 种/肥箱容积（L）:178/328 运输间隙（mm）:≥300 排种器型式/数量:外槽轮/10个（每个排种器播种2行） 排肥器型式/数量:外槽轮/7个 排量调节方式:螺纹调节 开沟器型式:锄铲式+圆盘式 开沟器材料:65Mn 开沟器数量（个）:13（圆盘开沟器6个，每个播种1行；锄铲式开沟器7个，每个播种2行） 播深调节范围（mm）:20～60 播种行数（行）:20 | 5800 | [10 empty] | 山东 | 26.36% | 审核通过
种植施肥机械 | 播种机械 | 旋耕播种机 | 19—24行旋耕条播机 | 山东奥龙农业机械制造有限公司 | 旋耕施肥播种机 | 2BFG-22(7)(310) | 结构尺寸（长*宽*高mm）:2000×3360×1400 整机质量（kg）:1020 配套动力（kw）:≥73.5 纯工作小时生产率（hm2/h）:0.61～0.84 配套拖拉机动力输出轴转速（r/min）:760 常用作业挡:Ⅱ、Ⅲ挡 理论前进速度（m/s）:0.55～0.75 耕幅（cm）:310 耕深（cm）:≥12 旋耕部分传动方式:中间齿轮传动 与拖拉机联接方式:三点悬挂 刀辊设计转速（r/min）:340 刀辊最大回转半径（mm）:245 总安装刀数（把）:88 旋耕刀型号:IT245 条播部分传动方式:链传动 种/肥箱容积（L）:196/362 运输间隙（mm）:≥300 排种器型式/数量（个）:外槽轮/11（每个排种器播种2行） 排肥器型式/数量:外槽轮/7个 排量调节方式:螺纹调节 开沟器型式:锄铲式+圆盘式 开沟器材料:65Mn 开沟器数量（个）:15（圆盘开沟器8个，每个播种1行；锄铲式开沟器7个，每个播种2行） 播深调节范围（mm）:20～60 播种行数（行）:22 | 5800 | [10 empty] | 山东 | 25.22% | 审核通过
种植施肥机械 | 播种机械 | 旋耕播种机 | 19—24行旋耕条播机 | 徐州沃孚机械制造有限公司 | 旋耕施肥播种机 | 2BFG-20(14)(230) | 结构尺寸（长*宽*高mm）:1740mm*2675mm*1470mm 整机质量（kg）:920kg 配套动力（kw）:80.88~102.94kw 播种行数（行）:20行 工作幅宽（mm）:2300mm 耕深（cm）:≥12cm 运输间隙（mm）:≥300mm 作业速度(m/s):0.56~1.67m/s 总安装刀数（把）:72把 旋耕刀型号:IT245 与拖拉机联接方式:三点式悬挂 播种传动机构型式:地轮链条传动机构 镇压器型式:地轮式镇压 | 5800 | [10 empty] | 江苏 | 29.74% | 审核通过
种植施肥机械 | 播种机械 | 旋耕播种机 | 19—24行旋耕条播机 | 徐州沃孚机械制造有限公司 | 旋耕施肥播种机 | 2BFG-21(14)(250) | 结构尺寸（长*宽*高mm）:1740mm*2875mm*1470mm 整机质量（kg）:1035kg 配套动力（kw）:88.24~110.29kw 播种行数（行）:21行 工作幅宽（mm）:2500mm 耕深（cm）:≥12cm 运输间隙（mm）:≥300mm 旋耕刀型号:IT245 作业速度(m/s):0.56~1.67m/s 总安装刀数（把）:84把 与拖拉机联接方式:三点式悬挂 播种传动机构型式:地轮链条传动机构 镇压器型式:地轮式镇压 | 5800 | [10 empty] | 江苏 | 29.00% | 审核通过
种植施肥机械 | 播种机械 | 穴播机 | 普通2—3行穴播机 | 驻马店市中农农业机械有限公司 | 玉米施肥穴播机 | 2BYSF-3 | 结构尺寸（长*宽*高mm）:1590×1970×1190 整机质量（kg）:210 配套动力（kw）:11~18.4 规格型号:2BYSF-3 行距:45-68 工作行数:3行 工作幅宽:1.35~2.04 排种器型式:勺轮式 排种器数量:3个 排肥器型式:外槽轮 排肥器数量:3个 地轮型式:胶轮 地轮直径:40cm 传动机构:链条 开沟器:箭铲 | 280 | [10 empty] | 河南 | 10.00% | 审核通过
种植施肥机械 | 播种机械 | 穴播机 | 普通2—3行穴播机 | 驻马店市中农农业机械有限公司 | 玉米施肥穴播机 | 2BYSF-2 | 结构尺寸（长*宽*高mm）:1590×1350×1190 整机质量（kg）:150 配套动力（kw）:8.8-13.2 播种行数（行）:2 行距(cm):45-68 工作幅宽（m）:0.9-1.36 排种器型式:勺轮式 排种器数量（个）:2 排肥器型式:外槽轮式 排肥器数量（个）:2 驱动方式:地轮 传动机构:链条 地轮直径（mm）:400 地轮型式:胶轮 | 280 | [10 empty] | 河南 | 10.00% | 审核通过
种植施肥机械 | 播种机械 | 穴播机 | 普通2—3行穴播机 | 任丘市喜洋洋农业机械有限公司 | 玉米施肥播种机 | 2BYCF-2 | 结构尺寸（长*宽*高mm）:1400*1340*1000 整机质量（kg）:145 配套动力（kw）:13~22 行数:2 行距（cm):50~65 工作幅宽（cm):100~130 排种器形式:仓转舀勺联体式 传动机构形式:轴传动+链传动 开沟器形式:铲式 排种器数量（个）:2 排肥器形式:外槽轮式 排肥器数量（个）:2 地轮形式:橡胶轮胎 | 280 | [10 empty] | 河北 | 10.94% | 审核通过
种植施肥机械 | 播种机械 | 穴播机 | 普通4—5行穴播机 | 驻马店市中农农业机械有限公司 | 花生起垄施肥播种机 | 2BFH-4 | 结构尺寸（长*宽*高mm）:1700×1480×1080 整机质量（kg）:230 配套动力（kw）:22.1~29.4 规格型号:2BFH-4 行距:20-25cm 工作行数:4行 工作幅宽:0.8~1m 排种器型式:型孔轮式 排种器数量:4个 排肥器型式:外槽轮 排肥器数量:2个 地轮型式:轮辐式 地轮直径:50cm 传动机构:链条 开沟器:箭铲 | 1140 | [10 empty] | 河南 | 27.14% | 审核通过
种植施肥机械 | 播种机械 | 穴播机 | 普通4—5行穴播机 | 驻马店市中农农业机械有限公司 | 玉米施肥穴播机 | 2BYSF-4 | 结构尺寸（长*宽*高mm）:1590×2400×1190 整机质量（kg）:300 配套动力（kw）:18.4~29.4 规格型号:2BYSF-4 行距:45-68cm 工作行数:4行 工作幅宽:1.8~2.72m 排种器型式:勺轮式 排种器数量:4个 排肥器型式:外槽轮 排肥器数量:4个 地轮型式:胶轮 地轮直径:40cm 传动机构:链条 开沟器:箭铲 | 1140 | [10 empty] | 河南 | 22.80% | 审核通过
种植施肥机械 | 播种机械 | 穴播机 | 普通4—5行穴播机 | 河南农有王农业装备科技股份有限公司 | 花生施肥穴播机 | 2BFH-4 | 结构尺寸（长*宽*高mm）:1650×1720×980 整机质量（kg）:230 配套动力（kw）:18.3-29.4 行距（cm）:25 工作幅宽（cm）:140 排种器型式:型孔轮式 排种器数量（个）:4 播种行数（行））:4 排肥器型式:外槽轮式 排肥器数量（个）:2 地轮型式:轮幅式 地轮直径（cm）:40 传动机构:链条 | 1140 | [10 empty] | 河南 | 25.33% | 审核通过
种植施肥机械 | 播种机械 | 穴播机 | 普通4—5行穴播机 | 任丘市合发农业机械有限公司 | 玉米单粒精密播种机 | 2BYF-4 | 结构尺寸（长*宽*高mm）:1570×2140×1180㎜ 整机质量（kg）:284kg 配套动力（kw）:22.1-36.8kw 作业速度范围:4～6km/h 作业小时生产率:0.3～0.6h㎡/h 行距:500～600㎜ 工作行数:4行 工作幅宽:2～2.4m 排种器形式:勺轮式 排种器数量:4个 排肥器形式:外槽轮 排肥器个数:4个 驱动方式:地轮驱动 种肥箱容积:7×4/195L 排量调节方式:手动螺旋 传动机构形式:齿轮传动+轴传动（地轮驱动） 开沟器型式:锄铲式 开沟器数量:播种4个施肥4个 深度调节范围:0～120㎜ 地轮形式:实心橡胶轮 地轮直径:380㎜ 高度调节范围:0～130㎜ 覆土器形式:板式 镇压器形式:地轮 | 1140 | [10 empty] | 河北 | 25.00% | 审核通过
种植施肥机械 | 播种机械 | 穴播机 | 普通4—5行穴播机 | 任丘市合发农业机械有限公司 | 玉米单粒精密播种机 | 2BYF-5 | 结构尺寸（长*宽*高mm）:1580×2760×1180㎜ 整机质量（kg）:368kg 配套动力（kw）:36.8～73.5kw 作业速度范围:4～6km/h 作业小时生产率:0.4～1.0h㎡/h 行距:500～600㎜ 工作行数:5行 工作幅宽:2.5～3.0m 排种器形式:勺轮式 排种器数量:5个 排肥器形式:外槽轮 排肥器个数:5个 驱动方式:地轮驱动 种肥箱容积:7×5/253L 排量调节方式:手动螺旋 传动机构形式:齿轮传动+轴传动（地轮驱动） 开沟器型式:锄铲式 开沟器数量:播种5个施肥5个 深度调节范围:0～120㎜ 地轮形式:实心橡胶轮 地轮直径:380㎜ 高度调节范围:0～130㎜ 覆土器形式:板式 镇压器形式:地轮 | 1140 | [10 empty] | 河北 | 19.66% | 审核通过
种植施肥机械 | 播种机械 | 穴播机 | 普通4—5行穴播机 | 任丘市喜洋洋农业机械有限公司 | 玉米施肥播种机 | 2BYCF-4 | 结构尺寸（长*宽*高mm）:1400*2000*1000 整机质量（kg）:235 配套动力（kw）:21~36.8 行数:4行 行距（cm):40～56 工作幅宽(cm):120～168 排种器形式:仓转舀勺联体式 传动机构形式:轴传动+链传动 开沟器形式:尖角式 排种器数量（个）:4 排肥器形式:外槽轮式 排肥器数量（个）:4 地轮形式:胶轮 | 1140 | [10 empty] | 河北 | 22.89% | 审核通过
种植施肥机械 | 播种机械 | 穴播机 | 普通6行及以上穴播机 | 驻马店市中农农业机械有限公司 | 花生施肥穴播机 | 2BFH-8 | 结构尺寸（长*宽*高mm）:2400×1600×980 整机质量（kg）:330 配套动力（kw）:36.5-58.8 工作幅宽（cm）:220 行距（cm）:24-28 排种器型式:勺轮式 排种器数量（个）:8 排肥器型式:外槽轮式 排肥器数量（个）:8 地轮型式:笼式镇压辊 地轮直径（cm）:36 传动机构:链条 开沟器型式:圆盘式 | 1710 | [10 empty] | 河南 | 15.55% | 审核通过
种植施肥机械 | 播种机械 | 穴播机 | 普通6行及以上穴播机 | 泰州樱田农机制造有限公司 | 水稻穴播机 | 2BD-830 | 结构尺寸（长*宽*高mm）:2560×800×1700mm 整机质量（kg）:126kg 配套动力（kw）:≥8kw 工作幅宽(cm):240cm 最终传动方式:中间轴传动 与配套动力连接方式:后悬挂式 种箱容积（L）:8个×5L 播种器型式:轮槽式 播种器排量调节方式:手轮螺旋调节 播种行数（行）:8行 播种行距（cm）:30cm 播种量（kg/hm2）:45~150kg/hm2（干种） 作业小时效率(hm2/h):0.5-0.65hm2/h | 1710 | [10 empty] | 江苏 | 4.65% | 审核通过
种植施肥机械 | 播种机械 | 穴播机 | 精量2—3行穴播机 | 任丘市合发农业机械有限公司 | 玉米施肥精量播种机 | 2BYZF-2 | 结构尺寸（长*宽*高mm）:1500×1260×1190㎜ 整机质量（kg）:148kg 配套动力（kw）:13.2～22.1kw 作业速度范围:4～6km/h 作业小时生产率:0.2～0.5h㎡/h 行距:500～650㎜ 工作行数:2行 工作幅宽:1.0～1.3m 排种器形式:指夹式 排种器数量:2个 排肥器形式:外槽轮 排肥器个数:2个 驱动方式:地轮驱动 种肥箱容积:7×2/108L 排量调节方式:手动螺旋 传动机构形式:齿轮传动+轴传动（地轮驱动） 开沟器型式:锄铲式 开沟器数量:播种2个施肥2个 深度调节范围:0～120㎜ 地轮形式:实心橡胶轮 地轮直径:380㎜ 高度调节范围:0～130㎜ 覆土器形式:板式 镇压器形式:地轮 | 660 | [10 empty] | 河北 | 17.60% | 审核通过
种植施肥机械 | 播种机械 | 穴播机 | 精量2—3行穴播机 | 任丘市合发农业机械有限公司 | 玉米施肥精量播种机 | 2BYZF-3 | 结构尺寸（长*宽*高mm）:1500×1650×1190㎜ 整机质量（kg）:204kg 配套动力（kw）:13.2～22.1kw 作业速度范围:4～6km/h 作业小时生产率:0.2～0.5h㎡/h 行距:500～650㎜ 工作行数:3行 工作幅宽:1.5～1.95m 排种器形式:指夹式 排种器数量:3个 排肥器形式: 外槽轮 排肥器个数:3个 驱动方式:地轮驱动 种肥箱容积:7×3/146L 排量调节方式:手动螺旋 传动机构形式:齿轮传动+轴传动（地轮驱动） 开沟器型式:锄铲式 开沟器数量:播种3个施肥3个 深度调节范围:0～120㎜ 地轮形式:实心橡胶轮 地轮直径:380㎜ 高度调节范围:0～130㎜ 覆土器形式:板式 镇压器形式:地轮 | 660 | [10 empty] | 河北 | 15.35% | 审核通过
种植施肥机械 | 播种机械 | 穴播机 | 精量4—5行穴播机 | 任丘市沃田农机有限公司 | 气吸式铺膜播种机 | 2MBQ-1/4 | 结构尺寸（长*宽*高mm）:2650*2060*1460 整机质量（kg）:495 配套动力（kw）:40.4-67.6 工作幅宽（mm):1600 排种器个数(个）:4 传动机构形式:链传动+轴传动 开沟器个数:4对 风机型式:离心式 开沟器形式:双圆盘式 行距（cm):宽行：50 窄行：30 工作行数:4行 排种器形式:气力式+鸭嘴滚筒式 地轮形式:种：滚筒式 肥：滚筒式 | 2050 | [10 empty] | 河北 | 16.02% | 审核通过
种植施肥机械 | 播种机械 | 穴播机 | 精量4—5行穴播机 | 河北双天机械制造有限公司 | 玉米施肥播种机 | 2BFY-4 | 结构尺寸（长*宽*高mm）:2100×1600×1000 整机质量（kg）:300 配套动力（kw）:22.0-29.4 行距(cm):55-65 作业速度（km/h）:2-5 工作行数:4行 工作幅宽(cm):220-260 排种器形式:指夹式 排种器数量（个）:40 排肥器形式:外槽轮 排肥器数量（个）:4 传动机构形式:链传动 开沟器形式:锄铲 地轮:橡胶镇压轮 地轮直径(cm):40 | 2050 | [10 empty] | 河北 | 17.83% | 审核通过
种植施肥机械 | 播种机械 | 穴播机 | 精量4—5行穴播机 | 任丘市沃田农机有限公司 | 气吸式铺膜播种机 | 2MBQ-2/4 | 结构尺寸（长*宽*高mm）:3010*2500*1420 整机质量（kg）:678 配套动力（kw）:40.4-67.6 工作幅宽（mm):2000 铺膜幅数(幅）:2 适用膜宽（mm):700 行数（行）:4 行距（mm):宽行：600 窄行：400 排种器形式:气力+鸭嘴滚筒式 开沟器形式:圆盘式 排肥器形式:外槽轮式 联接方式:悬挂式 风机形式:离心式 | 2050 | [10 empty] | 河北 | 12.97% | 审核通过
种植施肥机械 | 播种机械 | 穴播机 | 精量4—5行穴播机 | 任丘市合发农业机械有限公司 | 玉米施肥精量播种机 | 2BYZF-4 | 结构尺寸（长*宽*高mm）:1570×2140×1180㎜ 整机质量（kg）:284kg 配套动力（kw）:22.1～36.8kw 作业速度范围:4～6km/h 作业小时生产率:：0.3～0.6h㎡/h 行距:500～600㎜ 工作行数:4行 工作幅宽:2.0～2.4m 排种器形式:指夹式 排种器数量:：4个 排肥器形式:外槽轮 排肥器个数:4个 驱动方式:地轮驱动 种肥箱容积:7×4/195L 排量调节方式:手动螺旋 传动机构形式:齿轮传动+轴传动（地轮驱动） 开沟器型式:锄铲式 开沟器数量:播种4个施肥4个 深度调节范围:0～120㎜ 地轮形式:实心橡胶轮 地轮直径:380㎜ 高度调节范围:0～130㎜ 覆土器形式:板式 镇压器形式:地轮 | 2050 | [10 empty] | 河北 | 28.08% | 审核通过
种植施肥机械 | 播种机械 | 穴播机 | 精量4—5行穴播机 | 任丘市合发农业机械有限公司 | 玉米施肥精量播种机 | 2BYZF-5 | 结构尺寸（长*宽*高mm）:1580×2760×1180㎜ 整机质量（kg）:366kg 配套动力（kw）:36.8～73.5kw 作业速度范围:4～6km/h 作业小时生产率:0.4～1.0h㎡/h 行距:500～600㎜ 工作行数:5行 工作幅宽:2.5～3.0m 排种器形式:指夹式 排种器数量:5个 排肥器形式:外槽轮 排肥器个数:5个 驱动方式:地轮驱动 种肥箱容积:7×5/253L 排量调节方式:手动螺旋 传动机构形式:齿轮传动+轴传动（地轮驱动） 开沟器型式:锄铲式 开沟器数量:播种5个施肥5个 深度调节范围:0～120㎜ 地轮形式:实心橡胶轮 地轮直径:380㎜ 高度调节范围:0～130㎜ 覆土器形式:板式 镇压器形式:地轮 | 2050 | [10 empty] | 河北 | 25.31% | 审核通过
种植施肥机械 | 播种机械 | 穴播机 | 精量4—5行穴播机 | 任丘市喜神农业机械有限公司 | 玉米施肥精量播种机 | 2BYZF-5 | 结构尺寸（长*宽*高mm）:1550×2850×1200㎜ 整机质量（kg）:380kg 配套动力（kw）:36.8～73.5kw 作业速度范围:4～6km/h 作业小时生产率:0.4～1.0h㎡/h 行距:500～600㎜ 工作行数:5行 工作幅宽:2.5～3.0m 排种器形式:指夹式 排种器数量:5个 排肥器形式:外槽轮 排肥器个数:5个 驱动方式:地轮驱动 种肥箱容积:8L×5/310L 排量调节方式:种：挡位，肥：螺旋手柄 传动机构形式:链传动+轴传动（地轮驱动） 开沟器型式:铲式 开沟器数量:播种5个、施肥5个 深度调节范围:0～120㎜ 地轮形式:实心橡胶轮 地轮直径:380㎜ 高度调节范围:0～130㎜ 覆土器形式:板式 镇压器形式:地轮 | 2050 | [10 empty] | 河北 | 24.70% | 审核通过
种植施肥机械 | 播种机械 | 穴播机 | 精量4—5行穴播机 | 任丘市喜神农业机械有限公司 | 玉米施肥精量播种机 | 2BYZF-4 | 结构尺寸（长*宽*高mm）:1550×2190×1200㎜ 整机质量（kg）:310kg 配套动力（kw）:22.1～36.8kw 作业速度范围:4～6km/h 作业小时生产率:0.3～0.6h㎡/h 行距:500～600㎜ 工作行数:4行 工作幅宽:2.0～2.4m 排种器形式:指夹式 排种器数量:4个 排肥器形式:外槽轮 排肥器个数:4个 驱动方式:地轮驱动 种肥箱容积:8L×4/260L 排量调节方式:种：挡位，肥：螺旋手柄 传动机构形式:链传动+轴传动（地轮驱动） 开沟器型式:铲式 开沟器数量:播种4个、施肥4个 深度调节范围:0～120㎜ 地轮形式:实心橡胶轮 地轮直径:380㎜ 高度调节范围:：0～130㎜ 覆土器形式:板式 镇压器形式:地轮 | 2050 | [10 empty] | 河北 | 27.33% | 审核通过
种植施肥机械 | 播种机械 | 穴播机 | 精量6—10行穴播机 | 凯斯纽荷兰工业（哈尔滨）机械有限公司 | 空气播种机 | DV90R | 结构尺寸（长*宽*高mm）:2400*7000*1545 整机质量（kg）:1500 配套动力（kw）:132.4 行距（cm）:50 工作行数:9 工作幅宽（cm）:630 传动机构型式:链传动 排种器型式:气吸式 排种器数量:9 排肥器型式:槽轮式 排肥器数量:9 开沟器型式:双圆盘 开沟器数量:9 种子箱容积（L）:450 肥箱容积（L）:1600 地轮型式:充气橡胶轮 地轮直径mm:630 覆土器型式:V形橡胶轮 镇压器型式:V形橡胶轮 | 3130 | [10 empty] | 黑龙江 | 1.14% | 审核通过
种植施肥机械 | 播种机械 | 穴播机 | 精量6—10行穴播机 | 任丘市沃田农机有限公司 | 气吸式铺膜播种机 | 2MBQ-6 | 结构尺寸（长*宽*高mm）:3100*3750*1750 整机质量（kg）:1160 配套动力（kw）:37-66 铺膜幅数（幅）:3 适用膜宽（mm）:700 行数（行）:6（播种） 行距（mm）:窄行：400 宽行：600 工作幅宽（mm）:3000 排种器形式:气吸式排种器+鸭嘴滚筒式 排种器数量（个）:6 排肥器形式:外槽轮式 传动机构形式:链传动+轴传动 风机形式:离心式 | 3130 | [10 empty] | 河北 | 14.56% | 审核通过
种植施肥机械 | 播种机械 | 穴播机 | 精量6—10行穴播机 | 任丘市沃田农机有限公司 | 气吸式铺膜播种机 | 2MBQ-8 | 结构尺寸（长*宽*高mm）:3100*4750*2300 整机质量（kg）:1460 配套动力（kw）:51-92 铺膜幅数（幅）:4 适用膜宽（mm）:700 行数（行）:8（播种） 行距（mm）:窄行：400 宽行：600 工作幅宽（mm）:4000 排种器形式:气吸式排种器+鸭嘴滚筒式 排种器数量（个）:8 排肥器形式:外槽轮式 传动机构形式:链传动+轴传动 风机形式:离心式 | 3130 | [10 empty] | 河北 | 11.18% | 审核通过
种植施肥机械 | 播种机械 | 穴播机 | 精量11行及以上穴播机 | 任丘市沃田农机有限公司 | 气吸式铺膜播种机 | 2MBQ-3/12 | 结构尺寸（长*宽*高mm）:3370*7000*2240 整机质量（kg）:1680 配套动力（kw）:55.1-73.5 铺膜幅数（幅）:3 适用膜宽（mm）:1450 行数（行）:12 工作幅宽（mm）:6300 排种器形式:气力+鸭嘴滚筒式 排种器数量（个）:12 排肥器形式:外槽轮式 传动机构形式:链传动+轴传动 风机型式:离心式 地轮形式:种：滚筒式 肥：充气轮胎 | 4940 | [10 empty] | 河北 | 15.44% | 审核通过
种植施肥机械 | 育苗机械设备 | 秧盘播种成套设备（含床土处理） | 生产率200—500(盘/h)秧盘播种成套设备 | 安徽永海达智能科技有限公司 | 水稻育苗用播种机 | 2BP-1000 | 结构尺寸（长*宽*高mm）:8865×543×1142 整机质量（kg）:210 配套动力（kw）:0.37 铺土器型式:方形箱 排种器形式:外槽轮式 排种量调节档位数量:2段齿轮+无极变速 覆土器型式:方形箱 覆土平整方式:旋转刷 输送传动形式:链齿轮+输送滚轮 淋水器形式:喷淋式 作业流程:输送-铺土-镇压-淋水-播种-覆土 小时生产率(盘/h):1000 铺土箱容积:50 播种箱容积:32 覆土箱容积:50 | 1800 | [10 empty] | 安徽 | 45.00% | 测算补贴比例高于30%，无法降档，比例控制。
种植施肥机械 | 育苗机械设备 | 秧盘播种成套设备（含床土处理） | 生产率200—500(盘/h)秧盘播种成套设备 | 长春众发农业装备有限公司 | 水稻秧盘育秧播种机 | 2BZP-300 | 结构尺寸（长*宽*高mm）:2980×480×1100 整机质量（kg）:118 配套动力（kw）:0.26 铺土器型式:轮带式 铺土器容积（L):45 排种器型式:凹槽辊轮 播种箱容积（L）:37 最大播种量（g/盘）:150 最小播种量（g/盘）:50 覆土箱型式:轮带式 覆土箱容积:45 淋水器型式:圆管针眼式 作业流程:铺土-淋水-播种-覆土 小时播盘量(g/盘）:300-500 | 1800 | [10 empty] | 吉林 | 25.71% | 审核通过
种植施肥机械 | 育苗机械设备 | 秧盘播种成套设备（含床土处理） | 生产率500(盘/h)及以上秧盘播种成套设备 | 宁波市大宇矢崎机械制造有限公司 | 水稻育苗用播种机 | 2BP-1200 | 结构尺寸（长*宽*高mm）:8660*540*1140 整机质量（kg）:210 配套动力（kw）:0.37 铺土器形式:斗式 铺土箱容积（L):50 排种器形式:外槽轮式 播种箱容积（L):32 播盘量（g/盘）:70-220 覆土箱形式:斗式 覆土箱容积（L）:50 输送传动形式:链齿轮+输送滚轮传送 输送速度（m/s）:0.21 作业流程:输送-铺土-淋水-播种-覆土 配套电源电压(v):220 生产率(盘/h):1206.5 | 4190 | [10 empty] | 浙江 | 10.48% | 审核通过
种植施肥机械 | 育苗机械设备 | 秧盘播种成套设备（含床土处理） | 生产率500(盘/h)及以上秧盘播种成套设备 | 长春众发农业装备有限公司 | 水稻秧盘育秧播种机 | 2BZP-800 | 结构尺寸（长*宽*高mm）:3450×510×1010 整机质量（kg）:124 配套动力（kw）:0.26 铺土器形式:轮带式 播种排种器形式:凹槽滚轮 播种量调节档位数量:无级变速 覆土器形式:轮带式 覆土平整形式:挂土镇压 输送传动形式:皮带传动 淋水器型式:圆管针眼式 作业流程:铺土-淋水-播种-覆土 铺土电机功率:200 播种电机功率:60 小时生产率（盘/h):500-800 | 4190 | [10 empty] | 吉林 | 29.93% | 审核通过
种植施肥机械 | 育苗机械设备 | 秧盘播种成套设备（含床土处理） | 生产率500(盘/h)及以上秧盘播种成套设备 | 江苏永涛实业有限公司 | 自走式秧田育秧播种机 | 2BPZ-4A | 结构尺寸（长*宽*高mm）:3200×1960×1330mm 整机质量（kg）:738kg 配套动力（kw）:3.3Kw 工作形式:自动铺土、播种、覆土、铺盘 行走部结构形式:履带式 行走部履带宽度（mm）:200mm 行走部轴间距（mm）:940mm 行走部工作档数 （档）:3（后退作业档）、2（前进档） 行走部作业档数（档）:Ⅰ档、Ⅱ档、Ⅲ 档 行走部作业速度（Km/h）:0.112~0.238 km/h 行走部路上行走速度（Km/h）:0.7~1.5 km/h 育秧部育秧行数:4行 育秧部秧盘尺寸（长×宽）mm:580×280 毯状秧盘（软、硬） 育秧部铺土箱容积（L）:240L 育秧部播种箱容积（L）:120L 育秧部覆土箱容积（L）:230L 育秧部铺土厚度（mm）:5~20mm 育秧部覆土厚度（mm）:3~8mm 育秧部纯小时播盘量（盘/h）:800~1700盘/h 育秧部纯小时播盘量Ⅰ档（盘/h）:800~1100盘/ 育秧部纯小时播盘量Ⅱ档（盘/h）:990~1700盘/h 育秧部纯小时播盘量Ⅲ档（盘/h）:1440~2400盘/h 发动机输出功率/转速Kw/（r/min）:3.3Kw/3600(r/min) | 4190 | [10 empty] | 江苏 | 10.53% | 审核通过
种植施肥机械 | 栽植机械 | 水稻插秧机 | 6—7行四轮乘坐式水稻插秧机 | 江苏悦达智能农业装备有限公司 | 高速乘坐式水稻插秧机 | 2ZG-825 | 结构尺寸（长*宽*高mm）:3360*2460*2110 整机质量（kg）:790 配套动力（kw）:14.2 标定转速 r/min：:3200 工作行数：:8 行距 mm：:250 穴距调节机构形式：:机械式 穴距调节档位数量：:8 变速方式：:无极变速 行走轮前轮直径mm：:650 行走轮后轮直径mm：:900 平衡机构形式：:液压式 插值/栽植臂形式：:旋转式 | 25650 | [10 empty] | 山东 | 20.07% | 测算补贴比例高于30%，降档。
种植施肥机械 | 栽植机械 | 水稻插秧机 | 4行手扶步进式水稻插秧机 | 青州裕源机械有限公司 | 手扶式水稻插秧机 | 2ZS-6A | 结构尺寸（长*宽*高mm）:2370*2190*1080 整机质量（kg）:190 配套动力（kw）:3.3 规格型号:2ZS-6A 结构型式:手扶式 配套发动机生产厂家:泰州雅马哈动力有限公司 发动机型号:MZ175-B-1 发动机结构型式:风冷四冲程 发动机标定功率/转速:3.3/3600kW/（r/min） 发动机燃油:汽油 行距:300mm 穴距:120/140/160/180/210mm 插秧深度:15-45mm 作业速度:0.9-1.8km/h 作业小时生产率:0.1-0.18kW/（r/min） 单位作业燃油消耗量:小于等于4kg/hm2 行走轮:650铁芯橡胶轮 插秧机构型式:曲柄摇杆式 | 2660 | [10 empty] | 山东 | 19.70% | 测算补贴比例高于30%，降档处理。
种植施肥机械 | 栽植机械 | 水稻插秧机 | 4行手扶步进式水稻插秧机 | 浙江裕田农业科技有限公司 | 手扶步进式水稻插秧机 | 2ZS-6A | 结构尺寸（长*宽*高mm）:2375*2170*935 整机质量（kg）:190 配套动力（kw）:3.5 作业速度（m/s）:0.28-0.77 作业小时生产率（hm2/h）:≤0.2 单位作业量燃油消耗量（kg/hm2）:≤6.0 工作行数:6行 行距（mm）:300 穴距调节档位数量:6个 穴距调节机构型式:齿轮调节 穴距（mm）:120/140/140/160/180/210 额定转速（r/min）:3600 插植/栽植臂型式:曲柄摇杆式 | 2660 | [10 empty] | 浙江 | 18.34% | 测算补贴比例高于30%，降档处理。
种植施肥机械 | 栽植机械 | 水稻插秧机 | 4行手扶步进式水稻插秧机 | 江苏德顺精密机械有限公司 | 手扶式水稻插秧机 | 2ZS-6B | 结构尺寸（长*宽*高mm）:2410*2160*915 整机质量（kg）:187 配套动力（kw）:3.3 工作行数（行）:6 行距（mm）:300 穴距（mm）:120,140,160,180,210 插秧深度（mm）:7-37 作业速度（km/h）:1.0-2.8 作业小时生产率（hm2/h）:0.10-0.32 单位作业燃油消耗量（kg/hm2）:2.0-5.6 行走轮结构型式:粗轮毂，橡胶轮胎 行走轮直径（mm）:Φ 660 插值机构型式:曲柄摇杆式 | 2660 | [10 empty] | 江苏 | 14.78% | 测算补贴比例高于30%，降档处理。
种植施肥机械 | 栽植机械 | 水稻插秧机 | 4行手扶步进式水稻插秧机 | 江苏东久机械有限公司 | 手扶式插秧机 | 2ZS-6 | 结构尺寸（长*宽*高mm）:2370×1930×910 整机质量（kg）:187 配套动力（kw）:3.3 结构型式:手扶式 配套发动机生产企业:泰州雅马哈动力有限公司 配套发动机型号规格:MZ175-B-1 配套发动机标定转速（r/min）:3600 作业速度（m/s）:0.28～0.77 作业小时生产率（hm²/h）:0.1～0.32 单位作业量燃油消耗量（kg/hm²）:2.0～536 工作行数（行）:6 行距（mm）:300 穴距调节机构型式:齿轮调节 穴距调节档位数量（个）:6 穴距（mm）:120、140、180；140、160、210 插秧/移栽深度（mm）:7～37（5级） 移距（mm）:14、16、18 取秧深度（mm）:7～17 插秧/栽植频率（株/分）:≤340 变速方式:齿轮变速 行走轮前轮结构型式:橡胶凸耳轮 行走轮前轮直径（mm）:Φ660 行走轮后轮结构型式:无 行走轮后轮直径:无 平衡机构型式:机械式 插植/栽植臂型式:曲柄摇杆 | 2660 | [10 empty] | 江苏 | 14.38% | 测算补贴比例高于30%，降档处理。
种植施肥机械 | 栽植机械 | 水稻插秧机 | 6行及以上手扶步进式水稻插秧机 | 浙江禾洋农业科技有限公司 | 手扶式水稻插秧机 | 2ZS-6A | 结构尺寸（长*宽*高mm）:2370*2100*920 整机质量（kg）:190 配套动力（kw）:3.3 额定转速（r/min）:3600 作业速度（m/s）:0.34-0.77 作业小时生产率（hm2/h）:0.10-0.32 工作行数:6行并列式 行距（mm）:300 穴距调节机构型式:齿轮变速 穴距调节档位数量:3个 穴距（mm）:120、140；140、160；180、210； 插秧/栽植深度（mm）:7-37（5级可调） 插植/栽植臂型式:曲柄摇杆式 | 5800 | [10 empty] | 浙江 | 40.00% | 测算补贴比例高于30%，降档处理。
种植施肥机械 | 栽植机械 | 水稻插秧机 | 6—7行四轮乘坐式水稻插秧机 | 江苏沃得高新农业装备有限公司（原：江苏沃得植保机械有限公司、原：沃得重工（中国）有限公司） | 乘坐式高速插秧机 | 2ZGF-8C | 结构尺寸（长*宽*高mm）:3250×2380×2600 整机质量（kg）:780 配套动力（kw）:18.4 配套发动机型号:常柴股份有限公司3M78（排放标准：第Ⅲ阶段） 转速（r/min）:2600 结构型式:四轮乘坐式 工作行数（行）:8 行距（mm）:250 穴距（mm）:100、120、140、160、180、210 作业速度（km/h）:0-5.8 作业小时生产率（hm2/h）:0.2-0.45 行走轮结构型式:防爆橡胶轮/粗轮毂橡胶轮 行走轮直径（mm）:φ650/φ900 插植机构型式:旋转式 | 25650 | [10 empty] | 江苏 | 20.04% | 测算补贴比例高于30%，降档处理。
种植施肥机械 | 栽植机械 | 水稻插秧机 | 4行手扶步进式水稻插秧机 | 樱田农机科技（泰州）有限公司 | 手扶式水稻插秧机 | 2ZS-4(spw-48c) | 结构尺寸（长*宽*高mm）:2120×1620×960 整机质量（kg）:178 配套动力（kw）:2.6 结构型式::手扶式 型号::2ZS-4(spw-48c) 标定转速:R/MIN:3000 工作行数：行:4 行距MM::300 穴距调节机构型式::齿轮调节 穴距调节档位数量个::6 变速方式::齿轮变速 行走前轮结构型式::橡胶凸耳轮 直径MM::Φ660 后轮::无 平衡机构型式::机械式 插植/栽植臂型式::曲柄摇杆式 | 2660 | [10 empty] | 江苏 | 14.94% | 审核通过
种植施肥机械 | 栽植机械 | 水稻插秧机 | 4行手扶步进式水稻插秧机 | 浙江裕田农业科技有限公司 | 手扶步进式水稻插秧机 | 2ZS-6B | 结构尺寸（长*宽*高mm）:2450*190*960 整机质量（kg）:190 配套动力（kw）:3.5 额定转速（r/min）:3600 作业速度（m/s）:0.28-0.77 作业小时生产率（hm2/h）:≤0.18 工作行数:6行 行距（mm）:250（中央300） 穴距调节机构型式:齿轮调节 穴距调节档位数量:6个 穴距（mm）:120/140/140/160/180/210 移距（mm）:10.6/13.8/15.3/14.5/16/17.5/19 插植/栽植臂型式:曲柄摇杆式 | 2660 | [10 empty] | 浙江 | 18.34% | 审核通过
种植施肥机械 | 栽植机械 | 水稻插秧机 | 4行手扶步进式水稻插秧机 | 盐城满田星农业装备有限公司 | 手扶步进式插秧机 | 2ZS-4C | 结构尺寸（长*宽*高mm）:2140*1630*910 整机质量（kg）:174 配套动力（kw）:2.6 结构型式:手扶式 工作行数（行）:4 行距（mm）:300 穴距（mm）:120、140、160、180、210 行走轮型式:橡胶轮 前轮直径（mm）:660 标定转速（r/min）:3000 插秧深度mm:7~37 作业速度km/h:1.0~2.77 插植臂型式:曲柄摇杆式 | 2660 | [10 empty] | 江苏 | 17.16% | 审核通过
种植施肥机械 | 栽植机械 | 水稻插秧机 | 4行手扶步进式水稻插秧机 | 浙江禾洋农业科技有限公司 | 手扶式水稻插秧机 | 2ZS-4A | 结构尺寸（长*宽*高mm）:2140*1590*920 整机质量（kg）:165 配套动力（kw）:3.3 额定转速（r/min）:3600 作业速度（m/s）:037-0.77 作业小时生产率（hm2/h）:0.10-0.16 工作行数:4行并列 行距（mm）:300 穴距调节机构型式:齿轮变速 穴距调节档位数量:3个 穴距（mm）:120、140；140、160；180、210； 插秧深度（mm）:7-37（5级） 插植/栽植臂型式:曲柄摇杆式 | 2660 | [10 empty] | 浙江 | 25.33% | 审核通过
种植施肥机械 | 栽植机械 | 水稻插秧机 | 4行手扶步进式水稻插秧机 | 浙江裕田农业科技有限公司 | 手扶步进式水稻插秧机 | 2ZS-4A | 结构尺寸（长*宽*高mm）:2100*1635*1020 整机质量（kg）:165 配套动力（kw）:3.5 额定转速（r/min）:3600 作业速度（m/s）:0.34-0.77 作业小时生产率（hm2/h）:≤0.15 单位作业量燃油消耗量（kg/hm2）:≤7.0 工作行数:4行 行距（mm）:300 穴距调节机构型式:齿轮调节 穴距调节档位数量:6个 穴距（mm）:120/140/140/160/180/210 插植/栽植臂型式:曲柄摇杆式 | 2660 | [10 empty] | 浙江 | 25.33% | 审核通过
种植施肥机械 | 栽植机械 | 水稻插秧机 | 4行手扶步进式水稻插秧机 | 青州裕源机械有限公司 | 手扶式水稻插秧机 | 2ZS-4A | 结构尺寸（长*宽*高mm）:2140*1630*1050 整机质量（kg）:165 配套动力（kw）:3.3 插秧机构型式:手扶式 配套发动机生产厂家:泰州雅马哈动力有限公司 工作行数:4行 行距:300mm 穴距:120/140/160/180/210mm 插秧深度:15-45mm 作业速度:1.0-2.0km/h 作业小时生产率:0.08-0.15hm2/h 单位作业燃油消耗量:小于等于4kg/hm2 行走轮:650铁芯橡胶轮 插秧机构型式:曲柄摇杆式 | 2660 | [10 empty] | 山东 | 21.28% | 审核通过
种植施肥机械 | 栽植机械 | 水稻插秧机 | 4行手扶步进式水稻插秧机 | 潍坊久瑞田农业装备有限公司 | 手扶式水稻插秧机 | 2ZS-4 | 结构尺寸（长*宽*高mm）:2115*1620*1080 整机质量（kg）:165 配套动力（kw）:3.3 整机结构型式:手扶式 行距（mm）:300 穴距（mm）:120/140/160/180/210（换齿轮调节） 燃油种类:汽油 配套发动机牌号型号:E175CY、MZ175(R) 配套发动机功率（r/min）:3600 配套发动机结构型式:单杠、四冲程、顶置气门、强制风冷 插秧深度（mm）:15-45（可调节） 作业速度（km/h）:1.2-2.7 插秧机构型式:曲柄摇杆式 | 2660 | [10 empty] | 山东 | 18.34% | 审核通过
种植施肥机械 | 栽植机械 | 水稻插秧机 | 4行手扶步进式水稻插秧机 | 南通富来威农业装备有限公司 | 机动插秧机 | 2ZF-4E | 结构尺寸（长*宽*高mm）:2430*1330*880 整机质量（kg）:170 配套动力（kw）:2.68 标定转速（r/min）:3600 燃油种类:车用无铅汽油93或97# 工作行数（行）:4 行距（mm）:300 穴距（mm）:117、130、146、180、200、223 插秧深度（mm）:10-35 作业速度（km/h）:1.08-3.49 作业小时生产率（km2/h）:0.08-0.17 插植机构型式:曲柄摇杆式 结构型式:2轮3浮板型 | 2660 | [10 empty] | 江苏 | 15.65% | 审核通过
种植施肥机械 | 栽植机械 | 水稻插秧机 | 4行手扶步进式水稻插秧机 | 洋马农机（中国）有限公司 | 手扶式插秧机 | 2ZQS-4A | 结构尺寸（长*宽*高mm）:2180*1500*1035 整机质量（kg）:151 配套动力（kw）:2.6 结构型式:手扶式 标定转速（r/min）:3000 工作行数（行）:4 行距（mm）:300 穴距调节机构型式:齿轮切换式 穴距调节档位数量（个）:4 变速方式:油门+变速档位 行走轮前轮结构型式:实心橡胶凸缘轮胎 平衡机构型式:机械式 插植/栽植臂型式:曲柄摇杆式 | 2660 | [10 empty] | 江苏 | 14.38% | 审核通过
种植施肥机械 | 栽植机械 | 水稻插秧机 | 4行手扶步进式水稻插秧机 | 江苏沃得高新农业装备有限公司（原：江苏沃得植保机械有限公司、原：沃得重工（中国）有限公司） | 手扶式插秧机 | 2ZS-4 | 结构尺寸（长*宽*高mm）:2140×1630×910 整机质量（kg）:162 配套动力（kw）:3.3 配套发动机:雅马哈MZ175-B-1、临海股份有限公司SPE175、盐城市江动汽油机有限公司JF175（汽油机） 转速（r/min）:3600 结构型式:手扶步进式 工作行数（行）:4 行距（mm）:300 穴距（mm）:120、140、160、180、210 作业速度（km/h）:1.01-2.77 作业小时生产率（hm2/h）:0.086-0.18 行走轮结构型式:粗轮毂橡胶轮 行走轮直径（mm）:φ660 插植机构型式:曲柄摇杆式分插机构 | 2660 | [10 empty] | 江苏 | 13.57% | 审核通过
种植施肥机械 | 栽植机械 | 水稻插秧机 | 4行手扶步进式水稻插秧机 | 南通富来威农业装备有限公司 | 机动插秧机 | 2Z-455 | 结构尺寸（长*宽*高mm）:2410*1480*880 整机质量（kg）:175 配套动力（kw）:2.57 工作行数（行）:4 行距（mm）:300 穴距（mm）:117、130、146、180、200、223 插秧速度（km/h）:1.08-3.49 作业小时生产率（hm2/h）:0.10-0.23 发动机标定转速（r/min）:3600 燃油种类:车用无铅汽油93或97# 单位作业量燃油消耗量（kg/hm2）:≤4.63 插植机构型式:曲柄摇杆式（旋转式分插机构） 结构型式:2轮3浮板型 | 2660 | [10 empty] | 江苏 | 16.06% | 审核通过
种植施肥机械 | 栽植机械 | 水稻插秧机 | 4行手扶步进式水稻插秧机 | 南通富来威农业装备有限公司 | 机动插秧机 | 2ZF-4B | 结构尺寸（长*宽*高mm）:2410*1480*900 整机质量（kg）:176 配套动力（kw）:2.68 标定转速（r/min）:3600 燃油种类:车用无铅汽油93或97# 工作行数（行）:4 行距（mm）:300 穴距（mm）:126、140、157、194、216、240 插秧深度（mm）:10-35 作业速度（km/h）:1.15-3.78 作业小时生产率（hm2/h）:0.11-0.25 插植机构型式:曲柄摇杆式（旋转式分插机构） 结构型式:2轮3浮板型 | 2660 | [10 empty] | 江苏 | 15.65% | 审核通过
种植施肥机械 | 栽植机械 | 水稻插秧机 | 4行手扶步进式水稻插秧机 | 南通富来威农业装备有限公司 | 机动插秧机 | 2ZF-4K | 结构尺寸（长*宽*高mm）:2140*1630*910 整机质量（kg）:175 配套动力（kw）:3.3 标定转速（r/min）:3600 工作行数（行）:4 行距（mm）:300 穴距调节机构型式:机械拨档及更换齿轮 穴距调节档位数量:5 变速方式:齿轮换挡 行走轮结构型式:橡胶轮爪驱动轮 行走轮直径（mm）:660 平衡机构型式:机械 结构型式:手扶式 | 2660 | [10 empty] | 江苏 | 14.78% | 审核通过
种植施肥机械 | 栽植机械 | 水稻插秧机 | 6行及以上手扶步进式水稻插秧机 | 潍坊同和动力装备有限公司 | 手扶式水稻插秧机 | 2ZS-6 | 结构尺寸（长*宽*高mm）:2370*2280*910 整机质量（kg）:187 配套动力（kw）:3.3 结构型式:手扶式 标定转速（r/min）:3600 作业速度（m/s）:0.3-0.5 工作行数（行）:6 行距（mm）:300 穴距调节机构型式:档位调节 穴距调节档位数量（个）:2 插秧深度（mm）:15-37 移距（mm）:15.6 取秧深度（mm）:13-17 | 5800 | [10 empty] | 山东 | 42.65% | 审核通过
种植施肥机械 | 栽植机械 | 水稻插秧机 | 6行及以上手扶步进式水稻插秧机 | 盐城市盾田机械制造有限公司 | 手扶式插秧机 | 2ZS-6H | 结构尺寸（长*宽*高mm）:2370*2080*910 整机质量（kg）:185 配套动力（kw）:3.3 额定转速（r/min）:3600 结构型式:手扶步进式 工作行数（行）:6 行距（mm）:300 穴距调节机构型式:机械式手柄 穴距调节档位数量（个）:5 变速方式:机械变速 行走轮前轮结构型式:橡胶轮爪 行走轮前轮直径（mm）:660 平衡机构型式:液压阴尼仿形 插秧/栽植臂型式:曲柄摇杆式 | 5800 | [10 empty] | 江苏 | 29.29% | 审核通过
种植施肥机械 | 栽植机械 | 水稻插秧机 | 6行及以上手扶步进式水稻插秧机 | 潍坊久瑞田农业装备有限公司 | 手扶式水稻插秧机 | 2ZS-6 | 结构尺寸（长*宽*高mm）:2415*2280*1070 整机质量（kg）:187 配套动力（kw）:3.3 整机结构型式:手扶式 燃油种类:汽油 发动机标定转速（r/min）:3600 行距（mm）:300 穴距（mm）:120/140/160/180/210（换齿轮调节） 插秧深度（mm）:15-45（可调节） 作业速度（km/h）:1.0-2.5 发动机牌号型号:E175CY、MZ175(R) 单位作业量燃油消耗量（kg/hm2）:2.0-4.7 插秧机构型式:曲柄摇杆式 | 5800 | [10 empty] | 山东 | 28.29% | 审核通过
种植施肥机械 | 栽植机械 | 水稻插秧机 | 6行及以上手扶步进式水稻插秧机 | 江苏沃得高新农业装备有限公司（原：江苏沃得植保机械有限公司、原：沃得重工（中国）有限公司） | 手扶式插秧机 | 2ZS-6B | 结构尺寸（长*宽*高mm）:2370×2080×910（作业）/2370×1730×910（运输） 整机质量（kg）:176 配套动力（kw）:3.7 配套发动机:林海股份有限公司SPE195（汽油机） 转速（r/min）:3600 结构型式:手扶步进式 工作行数（行）:6 行距（mm）:250-300 穴距（mm）:120、140、160、180、210 作业速度（km/h）:1.01-2.77 作业小时生产率（hm2/h）:0.086-0.18 行走轮结构型式:粗轮毂橡胶轮 行走轮直径（mm）:φ660 插植机构型式:曲柄摇杆式分插机构 | 5800 | [10 empty] | 江苏 | 26.85% | 审核通过
种植施肥机械 | 栽植机械 | 水稻插秧机 | 6行及以上手扶步进式水稻插秧机 | 江苏沃得高新农业装备有限公司（原：江苏沃得植保机械有限公司、原：沃得重工（中国）有限公司） | 手扶式插秧机 | 2ZS-6 | 结构尺寸（长*宽*高mm）:2370×2280×910（作业状态）/2370×1930×910 整机质量（kg）:187 配套动力（kw）:3.3 发动机型号:泰州雅马哈动力有限公司MZ175-B-1（汽油机） 标定转速（r/min）:3600 结构型式:手扶步进式 工作行数（行）:6 行距（mm）:300 穴距（mm）:120、140、160、180、210 作业速度（km/h）:0.28-0.77 作业小时生产率（hm2/h）:0.1-0.21 行走轮结构型式:粗轮毂橡胶轮 行走轮直径（mm）:φ660 插植机构型式:曲柄摇杆 | 5800 | [10 empty] | 江苏 | 26.85% | 审核通过
种植施肥机械 | 栽植机械 | 水稻插秧机 | 6行及以上手扶步进式水稻插秧机 | 江苏沃得高新农业装备有限公司（原：江苏沃得植保机械有限公司、原：沃得重工（中国）有限公司） | 手扶式插秧机 | 2ZS-6A | 结构尺寸（长*宽*高mm）:2370×2280×910（作业）/2370×1930×910（运输） 整机质量（kg）:187 配套动力（kw）:3.7 配套发动机:林海股份有限公司SPE195（汽油机） 转速（r/min）:3600 结构型式:手扶步进式 工作行数（行）:6 行距（mm）:300 穴距（mm）:120、140、160、180、210 作业速度（km/h）:1.01-2.77 作业小时生产率（hm2/h）:0.1-0.21 行走轮结构型式:粗轮毂橡胶轮 行走轮直径（mm）:φ660 插植机构型式:曲柄摇杆式分插机构 | 5800 | [10 empty] | 江苏 | 26.24% | 审核通过
种植施肥机械 | 栽植机械 | 水稻插秧机 | 6行及以上手扶步进式水稻插秧机 | 浙江立地农机有限公司 | 手扶式水稻插秧机 | 2ZS-630 | 结构尺寸（长*宽*高mm）:2370*2100*920 整机质量（kg）:194 配套动力（kw）:3.3 行距（mm）:300 穴距（mm）:120、140、160、170、190、210 工作行数:6行 燃油种类:无铅汽油 前轮直径（mm）:660 发动机机构型式:单缸四冲程 插秧深度（mm）:7-35（5级） 作业速度（km/h）:1.008~2.772 作业小时生产率（hm2/h）:≤0.2 单位作业量燃油消耗量（kg/hm2）:≤6.0 | 5800 | [10 empty] | 浙江 | 40.00% | 审核通过
种植施肥机械 | 栽植机械 | 水稻插秧机 | 6行及以上独轮乘坐式水稻插秧机 | 潍坊同和动力装备有限公司 | 简易乘坐式水稻插秧机 | 2Z-8238 | 结构尺寸（长*宽*高mm）:2810*2175*1220 整机质量（kg）:300 配套动力（kw）:6.8 结构型式:简易乘坐式 标定转速（r/min）:1800 作业速度m/s:0.4-0.7 工作行数（行）:8 行距（mm）:238 穴距调节机构型式:档位调节 穴距调节档位数量（个）:2 插秧深度（mm）:15、20、25、30、35 移距（mm）:15.6 取秧深度（mm）:13-17 | 3330 | [10 empty] | 山东 | 17.81% | 审核通过
种植施肥机械 | 栽植机械 | 水稻插秧机 | 6行及以上独轮乘坐式水稻插秧机 | 潍坊同和动力装备有限公司 | 简易乘坐式水稻插秧机 | 2ZG-6 | 结构尺寸（长*宽*高mm）:2770*2145*1220 整机质量（kg）:290 配套动力（kw）:6.8 结构型式:简易乘坐式 标定转速（r/min）:1800 作业速度（m/s）:0.4-0.7 工作行数（行）:6 行距（mm）:300 穴距调节机构型式:档位调节 穴距调节档位数量（个）:2 插秧深度（mm）:15、20、25、30、35 移距（mm）:15.6 取秧深度（mm）:13-17 | 3330 | [10 empty] | 山东 | 21.21% | 审核通过
种植施肥机械 | 栽植机械 | 水稻插秧机 | 6行及以上独轮乘坐式水稻插秧机 | 樱田农机科技（泰州）有限公司 | 手扶式水稻插秧机 | 2ZS-6(spw-68c) | 结构尺寸（长*宽*高mm）:2420×1930×920 整机质量（kg）:199 配套动力（kw）:3.3 型号::2ZS-6(spw-68c) 结构型式::手扶式 标定转速:R/MIN:3600 工作行数：行:6 行距MM::300 穴距调节机构型式::齿轮调节 穴距调节档位数量个::6 变速方式::齿轮变速 行走前轮结构型式::橡胶凸耳轮 直径MM::Φ660 后轮::无 平衡机构型式::机械式； 插植/栽植臂型式::曲柄摇杆式 | 3330 | [10 empty] | 江苏 | 16.01% | 审核通过
种植施肥机械 | 栽植机械 | 水稻插秧机 | 6行及以上独轮乘坐式水稻插秧机 | 山东福尔沃农业装备股份有限公司 | 简易乘坐式水稻插秧机 | 2ZG-6H | 结构尺寸（长*宽*高mm）:2780*2140*1220 整机质量（kg）:290 配套动力（kw）:6.8 标定转速（r/min）:1800 工作行数:6 行距(mm):300 变速方式:齿轮挂接式 育秧方式:机播育秧 取秧深度（mm）:17 移距（mm）:15.6 作业速度（m/s）:0.43 合格株数范围（株/穴）:3-9 插秧深度合格范围（mm）:22-38 | 3330 | [10 empty] | 山东 | 21.21% | 审核通过
种植施肥机械 | 栽植机械 | 水稻插秧机 | 6—7行四轮乘坐式水稻插秧机 | 江苏悦达智能农业装备有限公司 | 高速乘坐式水稻插秧机 | 2ZG-630 | 结构尺寸（长*宽*高mm）:3380*2170*2110 整机质量（kg）:750 配套动力（kw）:14.2 标定转速 r/min:3200 工作行数:6 行距 mm:300 穴距调节机构形式:机械式 穴距调节档位数量:8 变速方式:无极变速 行走轮前轮直径mm:650 行走轮后轮直径mm:900 平衡机构形式:液压式 插值/栽植臂形式:旋转式 | 25650 | [10 empty] | 山东 | 29.65% | 审核通过
种植施肥机械 | 栽植机械 | 水稻插秧机 | 6—7行四轮乘坐式水稻插秧机 | 山东元鸣机械有限公司 | 高速乘坐式插秧机 | 2ZGQ-6(RGO-6) | 结构尺寸（长*宽*高mm）:3075mm*2145mm*1530mm 整机质量（kg）:640kg 配套动力（kw）:13kw 作业速度（m/s）:0.4~0.8m/s 作业小时生产率（hm2/h）:0.13~0.5hm2/h 工作行数（行）:6行 行距（mm）:300mm 穴距调节档位数量（个）:5个 穴距（mm）:120~140mm（可调） 栽植深度（mm）:14~44mm 移距（mm）:14mm；16mm 取秧深度（mm）:8~17mm 变速方式:HST无级变速 | 25650 | [10 empty] | 山东 | 26.17% | 审核通过
种植施肥机械 | 栽植机械 | 水稻插秧机 | 6—7行四轮乘坐式水稻插秧机 | 井关农机（常州）有限公司 | 乘座式高速插秧机 | 2Z-6B6(PZ60-AHDR) | 结构尺寸（长*宽*高mm）:3174*2235*2455 整机质量（kg）:795 配套动力（kw）:15.30 行距（cm）:300 工作行数:6 穴距调节机构型式:齿轮调节 变速方式:液压无级变速（HST） 平衡机构型式:液压平衡 插植/栽植臂型式:旋转式 变速方式:液压无级变速（HST） 配套动力型号:E3112-UP08 制造商:井关农机株式会社 标定转速（r/min）:2500 | 25650 | [10 empty] | 江苏 | 25.65% | 审核通过
种植施肥机械 | 栽植机械 | 水稻插秧机 | 6—7行四轮乘坐式水稻插秧机 | 山东帅克机械制造股份有限公司 | 乘坐式高速插秧机 | 2ZG-6G | 结构尺寸（长*宽*高mm）:3290*2100*2330 整机质量（kg）:750 配套动力（kw）:18.5 燃油种类:柴油 结构型式:高速乘坐式 额定转速r/min:2800 工作行数:6 行距mm:300 穴距调节机构型式:操纵杆档位调节 插秧/栽植深度mm:15-60 取秧深度mm:8-17 变速方式:HMT无极变速 平衡机构型式:电子液压平衡 插植/栽植臂型式:旋转式强制插秧 | 25650 | [10 empty] | 山东 | 24.78% | 审核通过
种植施肥机械 | 栽植机械 | 水稻插秧机 | 6—7行四轮乘坐式水稻插秧机 | 山东帅克机械制造股份有限公司 | 乘坐式高速插秧机 | 2ZG-6D | 结构尺寸（长*宽*高mm）:3293*2096*2330 整机质量（kg）:750 配套动力（kw）:14.7 燃油类型:柴油 结构型式:高速乘坐式 额定转速r/min:3600 工作行数:6 行距mm:300 穴距调节机构型式:操纵杆档位调节 插秧/栽植深度mm:15-60 取秧深度mm:8-17 变速方式:HMT无极变速 平衡机构型式:电子液压平衡 插植/栽植臂型式:旋转式 | 25650 | [10 empty] | 山东 | 24.66% | 审核通过
种植施肥机械 | 栽植机械 | 水稻插秧机 | 6—7行四轮乘坐式水稻插秧机 | 山东帅克机械制造股份有限公司 | 乘坐式高速插秧机 | 2ZG-6L | 结构尺寸（长*宽*高mm）:3290*2100*2330 整机质量（kg）:750 配套动力（kw）:18.5 燃油类型:柴油 结构型式:高速乘坐式 额定转速r/min:3600 工作行数:6 行距mm:300 穴距调节机构型式:操纵杆档位调节 插秧/栽植深度mm:15-60 取秧深度mm:8-17 变速方式:HMT无极变速 平衡机构型式:电子液压平衡 插植/栽植臂型式:旋转式强制插秧 | 25650 | [10 empty] | 山东 | 24.20% | 审核通过
种植施肥机械 | 栽植机械 | 水稻插秧机 | 6—7行四轮乘坐式水稻插秧机 | 山东元鸣机械有限公司 | 高速乘坐式插秧机 | 2ZGC-6(RGO-60SD) | 结构尺寸（长*宽*高mm）:3320mm*2200mm*1720mm 整机质量（kg）:745Kg 配套动力（kw）:12.5kw 作业速度（m/s）:0.4~0.5m/s 作业小时生产率（hm2/h）:0.13~0.5hm2/h 工作行数（行）:6行 行距（mm）:300mm 穴距（mm）:100~200mm（可调） 穴距调节档位数量（个）:5个 栽植深度（mm）:14~44mm 移距（mm）:14mm；16mm 取秧深度（mm）:8~17mm 变速方式:HST无级变速 | 25650 | [10 empty] | 山东 | 22.30% | 审核通过
种植施肥机械 | 栽植机械 | 水稻插秧机 | 6—7行四轮乘坐式水稻插秧机 | 井关农机（常州）有限公司 | 乘座式高速插秧机 | 2Z-6B5(PZ60-AHDRT) | 结构尺寸（长*宽*高mm）:3174*2235*2455 整机质量（kg）:795 配套动力（kw）:15.30 工作行数:6行 行距（mm）:300 结构型式:高速乘坐式 穴距调节机构型式:齿轮调节 发动机制造商:井关农机株式会社 配套动力型号:E3112-UP08 标定转速（r/min）:2500 平衡机构型式:液压平衡 插植/栽植臂型式:旋转式 变速方式:液压无极变速（HST） | 25650 | [10 empty] | 江苏 | 24.90% | 审核通过
种植施肥机械 | 栽植机械 | 水稻插秧机 | 6—7行四轮乘坐式水稻插秧机 | 江苏东洋机械有限公司 | 乘坐式高速插秧机 | 2ZGQ-6E(PD60E) | 结构尺寸（长*宽*高mm）:3000*2080*2145 整机质量（kg）:595 配套动力（kw）:11.5 额定转速（r/min）:3200 结构型式:高速乘坐式 工作行数（行）:6 行距（mm）:300 穴距调节机构型式:齿轮挂接 穴距调节档位数量（个）:6 变速方式:HST无极变速 行走轮前轮结构型式:橡胶轮爪驱动轮 行走轮前轮直径（mm）:650 行走轮后轮结构型式:橡胶轮爪驱动轮 行走轮后轮直径（mm）:950 平衡机构型式:机械平衡 插植/栽植臂型式:旋转式插秧 | 25650 | [10 empty] | 江苏 | 26.17% | 审核通过
种植施肥机械 | 栽植机械 | 水稻插秧机 | 6—7行四轮乘坐式水稻插秧机 | 洋马农机（中国）有限公司 | 乘坐式高速插秧机 | 2ZGQ-60D | 结构尺寸（长*宽*高mm）:3320*2200*2330 整机质量（kg）:815 配套动力（kw）:15.4 作业速度（m/s) :0~1.65 作业小时生产率（hm²/h):0~0.6 单位作业量燃油消耗量（kg/hm²):≤5.2 工作行数（行）:6 行距（mm):300 穴距调节机构型式:齿轮切换式 穴距调节档位数量（个）:6 插秧深度（mm) :5~60（6档+自动） 移距（mm）:11、14、16 取秧深度（mm）:8~18(11档) | 25650 | [10 empty] | 江苏 | 24.08% | 审核通过
种植施肥机械 | 栽植机械 | 水稻插秧机 | 6—7行四轮乘坐式水稻插秧机 | 洋马农机（中国）有限公司 | 乘坐式高速插秧机 | 2ZGQ-70D | 结构尺寸（长*宽*高mm）:3320*2070*2330 整机质量（kg）:835 配套动力（kw）:15.4 作业速度（m/s) :0~1.65 作业小时生产率（hm²/h):0~0.55 单位作业量燃油消耗量（kg/hm²):≤5.2 工作行数（行）:7 行距（mm):250 穴距调节机构型式:齿轮切换式 穴距调节档位数量（个）:6 插秧深度（mm) :12~57（6档+自动） 移距（mm）:11、14、15 取秧深度（mm）:8~18(11档) | 25650 | [10 empty] | 江苏 | 23.00% | 审核通过
种植施肥机械 | 栽植机械 | 水稻插秧机 | 6—7行四轮乘坐式水稻插秧机 | 江苏沃得高新农业装备有限公司（原：江苏沃得植保机械有限公司、原：沃得重工（中国）有限公司） | 乘坐式高速插秧机 | 2ZGF-6A | 结构尺寸（长*宽*高mm）:3250×3220×2600（作业状态）/3250×2220×2600（运输状态） 整机质量（kg）:730 配套动力（kw）:14.7 发动机型号:常柴股份有限公司3M78（排放标准：第Ⅲ阶段） 标定转速（r/min）:2500 结构型式:四轮乘坐式 工作行数（行）:6 行距（mm）:300 穴距（mm）：:100、120、140、160、180、210 作业速度（km/h）:0-1.62 作业小时生产率（hm2/h）:0.2-0.4 行走轮结构型式:粗轮毂橡胶轮胎 行走轮直径（mm）:前轮φ650/后轮φ900 插植机构型式:旋转式强制插秧 | 25650 | [10 empty] | 江苏 | 27.43% | 审核通过
种植施肥机械 | 栽植机械 | 水稻插秧机 | 6—7行四轮乘坐式水稻插秧机 | 江苏沃得高新农业装备有限公司（原：江苏沃得植保机械有限公司、原：沃得重工（中国）有限公司） | 乘坐式高速插秧机 | 2ZGF-6 | 结构尺寸（长*宽*高mm）:3250×3220×2600（作业状态）/3250×2220×2600（运输状态） 整机质量（kg）:730 配套动力（kw）:14.5 发动机型号:雅马哈3TNM68（排放标准：第Ⅲ阶段） 标定转速（r/min）:3600 结构型式:四轮乘坐式 工作行数（行）:6 行距（mm）:300 穴距（mm）:100、120、140、160、180、210 作业速度（km/h）:0-1.62 作业小时生产率（hm2/h）:0.2-0.4 行走轮结构型式:粗轮毂橡胶轮胎 行走轮直径（mm）:前轮φ650/后轮φ900 插植机构型式:旋转式强制插秧 | 25650 | [10 empty] | 江苏 | 26.17% | 审核通过
种植施肥机械 | 栽植机械 | 水稻插秧机 | 6—7行四轮乘坐式水稻插秧机 | 河北锦禾农业机械有限公司 | 高速插秧机 | 2ZG-6 | 结构尺寸（长*宽*高mm）:3500X2180X2600 整机质量（kg）:950 配套动力（kw）:18.5 工作行数（行）:6 行距（mm）:300 穴距调节机构型式:操纵杆机械换挡 穴距调节档位数量（个）:6 变速方式:液压无级变速+机械变速2档 行走轮-前轮-结构型式:无内胎橡胶车轮 行走轮-前轮-直径（mm）:650 行走轮-后轮-结构型式:无内胎橡胶凸爪高耳车轮 行走轮-后轮-直径（mm）:650 平衡机构型式:电动式（左右）电动+液压式（前后） 结构型式:高速乘坐式 | 25650 | [10 empty] | 河北 | 26.17% | 审核通过
种植施肥机械 | 栽植机械 | 水稻插秧机 | 6—7行四轮乘坐式水稻插秧机 | 浙江星莱和农业装备有限公司 | 高速插秧机 | 2ZG-6Q型 | 结构尺寸（长*宽*高mm）:3600*2180*2530 整机质量（kg）:750 配套动力（kw）:14.5 结构型式:高速乘坐式（四轮驱动） 配套发动机生产企业:重庆宗申通用动力机械有限公司 配套发动机型号规格:GB680 作业速度（m/s）:0~1.65 作业小时生产率（h㎡/h）:0.3~0.5 工作行数（行）:6 行距（mm):300 穴距（mm):110、130、150、160、180、210 变速方式:液压无级变速[HTS]+机械变速2档 插植/栽植臂型式:旋转强制式插秧 | 25650 | [10 empty] | 浙江 | 29.83% | 审核通过
种植施肥机械 | 栽植机械 | 水稻插秧机 | 6—7行四轮乘坐式水稻插秧机 | 浙江星莱和农业装备有限公司 | 高速插秧机 | 2ZG-6S型 | 结构尺寸（长*宽*高mm）:3600*2180*2530 整机质量（kg）:805 配套动力（kw）:14.7 结构型式 :高速乘坐式（四轮驱动） 配套发动机生产企业:YANMAR CO.,LTD 配套发动机型号规格:3TNM68-AMW 作业速度（m/s） :0~1.65 作业小时生产率（h㎡/h）:0.3~0.5 工作行数（行）:6 行距（mm):300 穴距（mm):110、130、150、160、180、210 变速方式:液压无级变速[HTS]+机械变速2档 插植/栽植臂型式:旋转强制式插秧 | 25650 | [10 empty] | 浙江 | 29.83% | 审核通过
种植施肥机械 | 栽植机械 | 水稻插秧机 | 6—7行四轮乘坐式水稻插秧机 | 浙江锦禾农业科技有限公司 | 高速插秧机 | 2ZG-6型 | 结构尺寸（长*宽*高mm）:4030×2200×2600 整机质量（kg）:940 配套动力（kw）:18.5 行距（cm）:300 工作行数（行）:6 穴距调节机构型式:操纵杆机械换挡 穴距调节档位数量:6 变速方式:液压无极变速+机械变速2档 行走轮型式:前无内胎橡胶车轮 、后无内胎橡胶凸爪高耳车轮 前轮直径（mm）:650 后轮直径（mm）:950 平衡机构型式:电动式（左右）电动+液压式（前后） 插植/栽植臂型式:旋转式强制插秧 | 25650 | [10 empty] | 浙江 | 29.15% | 审核通过
种植施肥机械 | 栽植机械 | 水稻插秧机 | 8行及以上四轮乘坐式水稻插秧机 | 井关农机（常州）有限公司 | 乘座式高速插秧机 | 2Z-8B(PZ80-A) | 结构尺寸（长*宽*高mm）:3265×2825×2490 整机质量（kg）:850 配套动力（kw）:16.30 结构型式:高速乘坐式 行距（cm）:300 工作行数:8 穴距调节机构型式:齿轮调节 穴距调节档位数量:6 变速方式:液压无级变速（HST） 平衡机构型式:液压平衡 配套动力型号:E3112-UP 制造商:井关农机株式会社 标定转速（r/min）:2600 | 38600 | [10 empty] | 江苏 | 25.06% | 审核通过
种植施肥机械 | 栽植机械 | 水稻插秧机 | 8行及以上四轮乘坐式水稻插秧机 | 井关农机（常州）有限公司 | 乘座式高速插秧机 | 2Z-8A3(PZ80-AHDRT25) | 结构尺寸（长*宽*高mm）:3174×2370×2455 整机质量（kg）:860 配套动力（kw）:15.30 行距（cm）:250 工作行数:8 穴距调节机构型式:齿轮调节 变速方式:液压无级变速（HST） 平衡机构型式:液压平衡 插植/栽植臂型式:旋转式 配套动力型号:E3112-UP08 制造商:井关农机株式会社 标定转速（r/min）:2500 穴距调节档位数量:8 | 38600 | [10 empty] | 江苏 | 27.77% | 审核通过
种植施肥机械 | 栽植机械 | 水稻插秧机 | 8行及以上四轮乘坐式水稻插秧机 | 洋马农机（中国）有限公司 | 乘坐式高速插秧机 | 2ZGQ-80D | 结构尺寸（长*宽*高mm）:3470*2800*2330 整机质量（kg）:875 配套动力（kw）:15.4 结构型式:高速乘坐式 工作行数（行）:8 行距（mm):300 穴距调节机构型式:齿轮切换式 穴距调节档位数量（个）:6 变速方式:HMT高效液压无级变速 行走轮前轮结构型式:实心橡胶轮 行走轮后轮结构型式:实心橡胶凸缘轮胎 平衡机构型式:电子液压平衡 插植/栽植臂型式:回转式 | 38600 | [10 empty] | 江苏 | 28.49% | 审核通过
种植施肥机械 | 栽植机械 | 水稻插秧机 | 8行及以上四轮乘坐式水稻插秧机 | 洋马农机（中国）有限公司 | 乘坐式高速插秧机 | 2ZGQ-90D | 结构尺寸（长*宽*高mm）:3470*2670*2330 整机质量（kg）:880 配套动力（kw）:15.4 结构型式:高速乘坐式 工作行数（行）:9 行距（mm):250 穴距调节机构型式:齿轮切换式 穴距调节档位数量（个）:6 变速方式:HMT高效液压无级变速 行走轮前轮结构型式:实心橡胶轮 行走轮后轮结构型式:实心橡胶凸缘轮胎 平衡机构型式:电子液压平衡 插植/栽植臂型式:回转式 | 38600 | [10 empty] | 江苏 | 27.47% | 审核通过
种植施肥机械 | 栽植机械 | 水稻插秧机 | 8行及以上四轮乘坐式水稻插秧机 | 河北锦禾农业机械有限公司 | 高速插秧机 | 2ZG-8KZ | 结构尺寸（长*宽*高mm）:3500X2480X2600 整机质量（kg）:960 配套动力（kw）:18.4 结构型式:高速乘坐式 工作行数（行）:8 行距（mm）:170/330 穴距调节机构型式:操纵杆机械换挡 穴距调节档位数量（个）:6 变速方式:液压无级变速+机械变速2档 行走轮-前轮-结构型式:无内胎橡胶车轮 行走轮-前轮-直径（mm）:650 行走轮-后轮-结构型式:无内胎橡胶凸爪高耳车轮 行走轮-后轮-直径（mm）:950 平衡机构型式:电动式（左右）电动+液压式（前后） | 38600 | [10 empty] | 河北 | 26.62% | 审核通过
种植施肥机械 | 栽植机械 | 水稻插秧机 | 8行及以上四轮乘坐式水稻插秧机 | 浙江星莱和农业装备有限公司 | 高速插秧机 | 2ZG-8Q2型 | 结构尺寸（长*宽*高mm）:3600*2500*2530 整机质量（kg）:780 配套动力（kw）:14.5 结构型式 :高速乘坐式（四轮驱动） 配套发动机生产企业:重庆宗申通用动力机械有限公司 配套发动机型号规格:GB680 作业速度（m/s）:0~1.65 作业小时生产率（h㎡/h）:0.4~0.6 工作行数（行）:8 行距（mm）:250 穴距（mm）:110、130、150、160、180、210 变速方式:液压无级变速[HTS]+机械变速2档 插植/栽植臂型式:旋转强制式插秧 | 38600 | [10 empty] | 浙江 | 29.69% | 审核通过
种植施肥机械 | 栽植机械 | 水稻插秧机 | 8行及以上四轮乘坐式水稻插秧机 | 浙江星莱和农业装备有限公司 | 高速插秧机 | 2ZG-8S型 | 结构尺寸（长*宽*高mm）:3600*2790*2530 整机质量（kg）:900 配套动力（kw）:14.7 结构型式:高速乘坐式（四轮驱动） 配套发动机生产企业:YANMAR CO.,LTD 配套发动机型号规格:3TNM68-AMW 作业速度（m/s）: 0~1.65 作业小时生产率（h㎡/h）:0.4~0.6 工作行数（行）:8 行距（mm）:300 穴距（mm）:110、130、150、160、180、210 变速方式:液压无级变速[HTS]+机械变速2档 插植/栽植臂型式:旋转强制式插秧 | 38600 | [10 empty] | 浙江 | 29.69% | 审核通过
种植施肥机械 | 栽植机械 | 水稻插秧机 | 8行及以上四轮乘坐式水稻插秧机 | 浙江星莱和农业装备有限公司 | 高速插秧机 | 2ZG-8S2型 | 结构尺寸（长*宽*高mm）:3600*2500*2520 整机质量（kg）:835 配套动力（kw）:14.7 结构型式:高速乘坐式（四轮驱动） 配套发动机生产企业:YANMAR CO.,LTD 配套发动机型号规格:3TNM68-AMW 作业速度（m/s）:0~1.65 作业小时生产率（h㎡/h）:0.4~0.6 工作行数（行）:8 行距（mm）:250 穴距（mm）:110、130、150、160、180、210 变速方式:液压无级变速[HTS]+机械变速2档 插植/栽植臂型式:旋转强制式插秧 | 38600 | [10 empty] | 浙江 | 29.69% | 审核通过
种植施肥机械 | 栽植机械 | 水稻插秧机 | 8行及以上四轮乘坐式水稻插秧机 | 浙江锦禾农业科技有限公司 | 高速插秧机 | 2ZG-8KZ型 | 结构尺寸（长*宽*高mm）:4000×2450×2510 整机质量（kg）:960 配套动力（kw）:18.5 行距（cm）:170/330 工作行数（行）:8 穴距调节机构型式:操纵杆机械换挡 穴距调节档位数量:6 变速方式:液压无极变速+机械变速2档 行走轮型式:前无内胎橡胶车轮 、后无内胎橡胶凸爪高耳车轮 前轮直径（mm）:650 后轮直径（mm）:950 平衡机构型式:电动式（左右）电动+液压式（前后） 插植/栽植臂型式:旋转式强制插秧 | 38600 | [10 empty] | 浙江 | 27.57% | 审核通过