## 产品信息导出列表
机具大类 | 机具小类 | 机具品目 | 分档名称 | 生产企业 | 产品名称 | 机具型号 | 配置参数（企业依据推广鉴定报告填报）
畜牧机械 | 畜产品采集加工机械设备 | 挤奶机 | 10杯组手动脱杯中置（鱼骨）式挤奶机 | 新乡市新东轻工机械有限公司 | 中置式挤奶机 | 9J-10Z | 结构尺寸（长*宽*高mm）:24000*7680*3500 整机质量（kg）:3000 配套动力（kw）:3 形式:中置式 真空泵台数:1台 真空泵额定真空度:50kPa 真空泵转速:1440r/min 挤奶杯组数:10套 计量方式:计量瓶 脱杯方式:手动 脉动形式:电脉动 脉动比率:55-65% 脉动频率:55-65次/min
畜牧机械 | 畜产品采集加工机械设备 | 挤奶机 | 14—15杯组手动脱杯中置（鱼骨）式挤奶机 | 新乡市新东轻工机械有限公司 | 中置式挤奶机 | 9J-14Z | 结构尺寸（长*宽*高mm）:29000*7680*3500 整机质量（kg）:3800 配套动力（kw）:4 形式:中置式 真空泵台数:1台 真空泵额定真空度（kPa ）:50 真空泵转速（r/min ）:1440 挤奶杯组数（套）:14 计量方式:计量瓶 脱杯方式:手动 脉动形式:电脉动 脉动频率:55-65次/min 脉动比率:55-65%
畜牧机械 | 畜产品采集加工机械设备 | 挤奶机 | 16杯组手动脱杯中置（鱼骨）式挤奶机 | 上海爱励农机械制造有限公司 | 中置式挤奶机 | 9J-ZZ-16 | 结构尺寸（长*宽*高mm）: 整机质量（kg）: 配套动力（kw）: 真空泵台数:1台 真空泵额定真空度:50 kPa 真空泵转速:1170 r/min 真空泵额定空气流量:1450 L/min 挤奶杯组数:16套 工作真空度:45-47 kPa 脉动频率:57-63 次/min 脱杯方式:手动 脉动器形式: 气脉动 计量方式: 计量瓶
畜牧机械 | 畜产品采集加工机械设备 | 挤奶机 | 16杯组手动脱杯中置（鱼骨）式挤奶机 | 上海爱励农机械制造有限公司 | 鱼骨式挤奶机 | 9J-YG-16 | 结构尺寸（长*宽*高mm）: 整机质量（kg）: 配套动力（kw）: 真空泵台数:1台 真空泵额定真空度:50 kPa 真空泵转速:1170 r/min 真空泵额定空气流量:1450 L/min 挤奶杯组数:16套 工作真空度:45-47 kPa 脉动频率:57-63 次/min 脱杯方式:手动 脉动器形式: 气脉动 计量方式: 计量瓶
畜牧机械 | 畜产品采集加工机械设备 | 挤奶机 | 16杯组手动脱杯中置（鱼骨）式挤奶机 | 新乡市新东轻工机械有限公司 | 中置式挤奶机 | 9J-16Z | 结构尺寸（长*宽*高mm）:31000*7680*3500 整机质量（kg）:4000 配套动力（kw）:5.5 形式:中置式 真空泵台数:1台 真空泵额定真空度（kPa ）:50 真空泵转速（r/min ）:1440 挤奶杯组数（套）:16 计量方式:计量瓶 脱杯方式:手动 脉动形式:气脉动 脉动频率:55-65次/min 脉动比率:55-65%
畜牧机械 | 畜产品采集加工机械设备 | 挤奶机 | 18—20杯组手动脱杯中置（鱼骨）式挤奶机 | 上海爱励农机械制造有限公司 | 鱼骨式挤奶机 | 9J-YG-20 | 结构尺寸（长*宽*高mm）: 整机质量（kg）: 配套动力（kw）: 真空泵台数:2台 真空泵额定真空度:50 kPa 真空泵转速:1170 r/min 真空泵额定空气流量:1450×2 L/min 挤奶杯组数:20套 工作真空度:45-47 kPa 脉动频率:57-63 次/min 脱杯方式:手动 脉动器形式: 计量瓶 计量方式: 气脉动
畜牧机械 | 畜产品采集加工机械设备 | 挤奶机 | 24杯组手动脱杯中置（鱼骨）式挤奶机 | 上海爱励农机械制造有限公司 | 鱼骨式挤奶机 | 9J-YG-24 | 结构尺寸（长*宽*高mm）: 整机质量（kg）: 配套动力（kw）: 真空泵台数:2台 真空泵额定真空度:50 kPa 真空泵转速:1170 r/min 真空泵额定空气流量:1450×2 L/min 挤奶杯组数:24套 工作真空度:45-47 kPa 脉动频率:57-63 次/min 脱杯方式:手动 脉动器形式: 气脉动 计量方式: 计量瓶
畜牧机械 | 畜产品采集加工机械设备 | 挤奶机 | 24杯组手动脱杯中置（鱼骨）式挤奶机 | 新乡市新东轻工机械有限公司 | 鱼骨式挤奶机 | 9J-24Y.G | 结构尺寸（长*宽*高mm）:26000*7680*3500 整机质量（kg）:5800 配套动力（kw）:8 形式:鱼骨式 真空泵台数:2台 真空泵额定真空度（kPa）:50 真空泵转速（r/min） :1440 挤奶杯组数（套）:24 计量方式:计量瓶 脱杯方式:手动 脉动形式:气脉动 脉动频率:55-65次/min 脉动比率:55-60%
畜牧机械 | 畜产品采集加工机械设备 | 挤奶机 | 28—30杯组手动脱杯中置（鱼骨）式挤奶机 | 上海爱励农机械制造有限公司 | 鱼骨式挤奶机 | 9J-YG-28 | 结构尺寸（长*宽*高mm）: 整机质量（kg）: 配套动力（kw）: 真空泵台数:2台 真空泵额定真空度:50 kPa 真空泵转速:1170 r/min 真空泵额定空气流量:1450×2 L/min 挤奶杯组数:28套 工作真空度:45-47 kPa 脉动频率:57-63 次/min 脱杯方式:手动 脉动器形式:气脉动 计量方式: 计量瓶
畜牧机械 | 畜产品采集加工机械设备 | 挤奶机 | 32杯组手动脱杯中置（鱼骨）式挤奶机 | 上海爱励农机械制造有限公司 | 鱼骨式挤奶机 | 9J-YG-32 | 结构尺寸（长*宽*高mm）: 整机质量（kg）: 配套动力（kw）: 真空泵台数:2台 真空泵额定真空度:50 kPa 真空泵转速:1170 r/min 真空泵额定空气流量:1450×2 L/min 挤奶杯组数:32套 工作真空度:45-47 kPa 脉动频率:57-63 次/min 计量方式:计量瓶 脉动形式: 气脉动 脱杯方式: 手动
畜牧机械 | 畜产品采集加工机械设备 | 挤奶机 | 32杯组手动脱杯中置（鱼骨）式挤奶机 | 新乡市新东轻工机械有限公司 | 鱼骨式挤奶机 | 9J-32Y | 结构尺寸（长*宽*高mm）:31000*7680*3500 整机质量（kg）:6400 配套动力（kw）:8 形式:鱼骨式 真空泵台数:2台 真空泵额定真空度（kPa ）:50 真空泵转速（r/min ）:1440 挤奶杯组数（套）:32 计量方式:计量瓶 脱杯方式:手动 脉动形式:电脉动 脉动频率:55-65次/min 脉动比率:55-65%
畜牧机械 | 畜产品采集加工机械设备 | 挤奶机 | 12杯组自动脱杯中置（鱼骨）式挤奶机 | 新乡市新东轻工机械有限公司 | 中置式挤奶机 | 9J-12Z | 结构尺寸（长*宽*高mm）:2600*7680*3500 整机质量（kg）:3200 配套动力（kw）:4 形式:中置式 真空泵台数:1台 真空泵额定真空度（kPa ）:50 真空泵转速（r/min）:1440 挤奶杯组数（套）:12 计量方式:计量瓶 脱杯方式:自动 脉动形式:电脉动 脉动频率:55-65次/min 脉动比率:55-65%
畜牧机械 | 畜产品采集加工机械设备 | 挤奶机 | 14杯组及以上自动脱杯中置（鱼骨）式挤奶机 | 新乡市新东轻工机械有限公司 | 鱼骨式挤奶机 | 9J-16Y | 结构尺寸（长*宽*高mm）:21000*7680*3500 整机质量（kg）:4200 配套动力（kw）:5.5 形式:鱼骨式 真空泵台数:1台 真空泵额定真空度（kPa ）:50 真空泵转速（r/min ）:1440 挤奶杯组数（套）:16 计量方式:计量瓶 脱杯方式:自动 脉动形式:电脉动 脉动频率:55-65次/min 脉动比率:55-65%
畜牧机械 | 畜产品采集加工机械设备 | 挤奶机 | 14杯组及以上自动脱杯中置（鱼骨）式挤奶机 | 新乡市新东轻工机械有限公司 | 鱼骨式挤奶机 | 9J-20Y | 结构尺寸（长*宽*高mm）:24000*7680*3500 整机质量（kg）:4500 配套动力（kw）:5.5 形式:鱼骨式 真空泵台数:2台 真空泵额定真空度:50kPa 真空泵转速:1440r/min 挤奶杯组数:20套 计量方式:计量瓶 脱杯方式:自动 脉动形式:电脉动 脉动频率:55-65次/min 脉动比率:55-65%
畜牧机械 | 畜产品采集加工机械设备 | 挤奶机 | 14杯组及以上自动脱杯中置（鱼骨）式挤奶机 | 上海爱励农机械制造有限公司 | 鱼骨式挤奶机 | 9J-YGZD-24 | 结构尺寸（长*宽*高mm）: 整机质量（kg）: 配套动力（kw）: 真空泵台数:2台 真空泵额定真空度:50 kPa 真空泵转速:1170 r/min 真空泵额定空气流量:1450×2 L/min 挤奶杯组数:24套 工作真空度:45-47 kPa 脉动频率:60 次/min 计量方式:电子 脱杯方式:自动 脉动器形式:气脉动
畜牧机械 | 畜产品采集加工机械设备 | 挤奶机 | 32杯组手动脱杯中置（鱼骨）式挤奶机 | 上海爱励农机械制造有限公司 | 鱼骨式挤奶机 | 9J-YGZD-32 | 结构尺寸（长*宽*高mm）: 整机质量（kg）: 配套动力（kw）: 真空泵台数:2台 真空泵额定真空度:50 kPa 真空泵转速:1170 r/min 真空泵额定空气流量:1450×2 L/min 挤奶杯组数:32套 工作真空度:45-47 kPa 脉动器形式:电脉动 脉动频率:57-63 次/min 计量方式:电子 脱杯方式:自动
畜牧机械 | 畜产品采集加工机械设备 | 挤奶机 | 16杯组及以上自动脱杯并列（转盘）式挤奶机 | 新乡市新东轻工机械有限公司 | 并列式挤奶机 | 9J-16B | 结构尺寸（长*宽*高mm）:21000*7680*3500 整机质量（kg）:42000 配套动力（kw）:5.5 形式:并列式 真空泵台数:1台 真空泵额定真空度（kPa）:50 真空泵转速（r/min ）:1440 挤奶杯组数（套）:16 计量方式:计量瓶 脱杯方式:自动 脉动器形式:电脉动 脉动频率:55-65次/min 脉动比率:55-65%
畜牧机械 | 畜产品采集加工机械设备 | 挤奶机 | 16杯组及以上自动脱杯并列（转盘）式挤奶机 | 上海爱励农机械制造有限公司 | 并列式挤奶机 | 9J-BL-40 | 结构尺寸（长*宽*高mm）: 整机质量（kg）: 配套动力（kw）: 真空泵台数:4 台 真空泵额定真空度:50 kPa 真空泵转速:1170 r/min 真空泵额定空气流量:1450×4 L/min 挤奶杯组数:40套 工作真空度:45-47 kPa 脉动器形式:电脉动 脉动频率:57-63 次/min 计量方式:电子 脱杯方式:自动
畜牧机械 | 畜产品采集加工机械设备 | 挤奶机 | 16杯组及以上自动脱杯并列（转盘）式挤奶机 | 上海爱励农机械制造有限公司 | 并列式挤奶机 | 9J-BL-48 | 结构尺寸（长*宽*高mm）: 整机质量（kg）: 配套动力（kw）: 真空泵台数:4 台 真空泵额定真空度:50 kPa 真空泵转速:1170 r/min 真空泵额定空气流量:1450×4 L/min 挤奶杯组数:48 套 工作真空度:45-47 kPa 脉动器形式:电脉动 脉动频率:57-63 次/min 计量方式:电子 脱杯方式:自动
畜牧机械 | 畜产品采集加工机械设备 | 挤奶机 | 20杯组及以上手动脱杯并列（转盘）式挤奶机 | 淄博怀卡托商贸有限公司 | 并列式挤奶机 | 9JYP-BLNY-20 | 结构尺寸（长*宽*高mm）:8400mm 9000mm 2000mm 整机质量（kg）:2600 配套动力（kw）:5.5 机具名称:并列式挤奶机 型号规格:9JYP-BLNY-20 形 式:并列式 真空泵台数:1台 真空泵额定真空度:38-40kPa 真空泵额定转速: 1400r/min 真空泵额定空气流量:2100L/min 工作真空度:38-40kPa 挤奶杯组数:20组 脱杯方式:手 动 脉动器型式:电子型 计量方式:瓶式计量
畜牧机械 | 畜产品采集加工机械设备 | 挤奶机 | 20杯组及以上手动脱杯并列（转盘）式挤奶机 | 新乡市新东轻工机械有限公司 | 并列式挤奶机 | 9J-20B | 结构尺寸（长*宽*高mm）:24000*7680*3500 整机质量（kg）:50000 配套动力（kw）:5.5 形式:并列式 真空泵台数:2台 真空泵额定真空度（kPa ）:50 真空泵转速（r/min ）:1440 挤奶杯组数（套）:20 计量方式:计量瓶 脱杯方式:手动 型号规格:9J-20B 真空泵额定空气流量:1500*2L/min 脉动比率:455-65
畜牧机械 | 畜产品采集加工机械设备 | 挤奶机 | 14杯组及以上自动脱杯中置（鱼骨）式挤奶机 | 利拉伐（天津）有限公司 | 鱼骨式挤奶机 | 9JH-2×10M150 | 结构尺寸（长*宽*高mm）:12500X2100X2300 整机质量（kg）:6000 配套动力（kw）:15 杯组数量:20 脱杯方式:自动 工作真空:42-46KP 计量方式:电子计量 脉动频率:57-63 脉动比率:60-70% 真空泵数量:2 真空泵转速:1430r/分 额定空气流量:1600L/台 脉动器形式:电子脉动 真空泵型号:DVP1600 脉动器规格型号:EP100B 奶厅型式:鱼骨式
畜牧机械 | 畜产品采集加工机械设备 | 挤奶机 | 16杯组及以上自动脱杯并列（转盘）式挤奶机 | 利拉伐（天津）有限公司 | 转盘式挤奶机 | 9JRP-50P2100 | 结构尺寸（长*宽*高mm）:22000X1800X2300 整机质量（kg）:35000 配套动力（kw）:55 杯组数量:50 脱杯方式:自动 工作真空:42-44KP 计量方式:电子计量 脉动频率:57-63 脉动比率:60-70% 真空泵数量:1 真空泵转速:3000转/分 额定空气流量:6000L/分 脉动器型式:电脉动 真空泵型号:LVP6000 脉动器规格型号:EP100B 奶厅型式:转盘式
畜牧机械 | 畜产品采集加工机械设备 | 挤奶机 | 12杯组自动脱杯中置（鱼骨）式挤奶机 | 利拉伐（天津）有限公司 | 中置式挤奶机 | 9JM-12M350 | 结构尺寸（长*宽*高mm）:15800X2100X2300 整机质量（kg）:3500 配套动力（kw）:10 杯组数量:12套 脱杯方式:自动 工作真空:42-44KP 计量方式:电子计量 脉动频率:57-63次/分 脉动比率:60-70% 真空泵:1台 真空泵转速:1430r/min 额定空气流量:1600L/台 脉动器形式:电子脉动 真空泵型号:DVP1600 脉动器规格型号:EP100B 奶厅型式:中置式
畜牧机械 | 畜产品采集加工机械设备 | 挤奶机 | 16杯组及以上自动脱杯并列（转盘）式挤奶机 | 利拉伐（天津）有限公司 | 并列式挤奶机 | 9JP-2×24 | 结构尺寸（长*宽*高mm）:21000X3100X2300 整机质量（kg）:6500 配套动力（kw）:28 奶厅型式:并列式 真空泵品牌:利拉伐 真空泵规格型号:DVP1600 真空泵台数:3台 挤奶杯组数量:48 脉动器规格型号:EP100B 脉动器型式:电脉动 脉动频率:57-63 脉动比率:60-70% 计量方式:电子 脱杯方式:自动
畜牧机械 | 畜产品采集加工机械设备 | 挤奶机 | 14杯组及以上自动脱杯中置（鱼骨）式挤奶机 | 上海永济牧业设备有限公司 | 中置式挤奶机 | 9J-YJ-14 | 结构尺寸（长*宽*高mm）:183000*5000*2700 整机质量（kg）:210 配套动力（kw）:4 真空泵台数:1台 真空泵额定真空度:50kpa 真空泵转速:1440 真空泵额定空气流量:1500 挤奶机杯组数:16套 工作真空度:15-50kpa 脉动器形式:电脉动 脉动频率:57-63 脉动比率:55-65 计量方式:分流计量
畜牧机械 | 畜产品采集加工机械设备 | 挤奶机 | 14杯组及以上自动脱杯中置（鱼骨）式挤奶机 | 上海永济牧业设备有限公司 | 鱼骨式挤奶机 | 9J-YJ-24 | 结构尺寸（长*宽*高mm）:303000*5000*2700 整机质量（kg）:360 配套动力（kw）:5.5 真空泵台数:1台 真空泵额定真空度:50KPA 真空泵额定空气流量:2200 真空泵转速:1440 挤奶机杯组:24 脉动器形式:电脉动 脉动频率:57-63 脉动比率:55-65 脱杯方式:自动 计量方式:分流计量
畜牧机械 | 畜产品采集加工机械设备 | 挤奶机 | 16杯组及以上自动脱杯并列（转盘）式挤奶机 | 上海永济牧业设备有限公司 | 并列式挤奶机 | 9J-YJBL-2X12 | 结构尺寸（长*宽*高mm）:8400*5000*2700 整机质量（kg）:1440 配套动力（kw）:5.5 真空泵台数:1台 形式:并列式 真空泵额定真空度:50kpa 真空泵转速:1440 真空泵额定空气流量:2200 挤奶机杯组数:24组 脉动器形式:电脉动 脉动频率:57-63 脉动比率:55-65 脱杯方式:自动
畜牧机械 | 畜产品采集加工机械设备 | 挤奶机 | 16杯组及以上自动脱杯并列（转盘）式挤奶机 | 上海永济牧业设备有限公司 | 并列式挤奶机 | 9J-YJBL-2X20 | 结构尺寸（长*宽*高mm）:14000*5000*2800 整机质量（kg）:2400 配套动力（kw）:11 真空泵台数:2台 真空泵额定真空度:55kpa 真空泵转速:1440 真空泵额定空气流量:2*2200 挤奶机杯组数:40组 工作真空度:45-60 脉动器形式:电脉动 脉动频率:57-63 脉动比率:55-65 脱杯方式:自动
畜牧机械 | 畜产品采集加工机械设备 | 挤奶机 | 14杯组及以上自动脱杯中置（鱼骨）式挤奶机 | 上海永济牧业设备有限公司 | 中置式挤奶机 | 9J-YJDZZ-16 | 结构尺寸（长*宽*高mm）:192000*5000*2700 整机质量（kg）:1600 配套动力（kw）:5.5 真空泵台数:1台 真空泵额定真空度:50kpa 真空泵转速:1440 真空泵额定空气流量:1500 挤奶机杯组数:16组 工作真空度:15-50 脉动器形式:电脉动 脉动频率:57-63 脱杯方式:自动 计量方式:分流计量
畜牧机械 | 畜产品采集加工机械设备 | 挤奶机 | 6—8杯组平面式挤奶机 | 上海永济牧业设备有限公司 | 管道式挤奶机 | 9J-YJGD-6 | 结构尺寸（长*宽*高mm）:72000*5000*2700 整机质量（kg）:100 配套动力（kw）:4 真空泵台数:1台 真空泵额定真空度:50KPA 真空泵转速:1440 真空泵额定空气流量:1550 挤奶机杯组数:6组 工作真空度:45-50KPA 脉动器形式:电脉动 脉动比率:55-65 脱杯方式:自动 计量方式:电子计量
畜牧机械 | 畜产品采集加工机械设备 | 挤奶机 | 16杯组及以上平面式挤奶机 | 上海永济牧业设备有限公司 | 平台式挤奶机 | 9J-YJPT-2X10 | 结构尺寸（长*宽*高mm）:24000*5000*2700 整机质量（kg）:300 配套动力（kw）:5.5 真空泵台数:1台 真空泵额定真空度:50KPA 真空泵转速:1440 真空泵额定空气流量:2200 挤奶机杯组数:20组 工作真空度:45-50 脉动器形式:电脉动 脉动频率:57-63 脱杯方式:自动 计量方式:分流计量
畜牧机械 | 畜产品采集加工机械设备 | 挤奶机 | 14杯组及以上自动脱杯中置（鱼骨）式挤奶机 | 上海永济牧业设备有限公司 | 鱼骨式挤奶机 | 9J-YJZD-2X10 | 结构尺寸（长*宽*高mm）:135000*5000*2700 整机质量（kg）:300 配套动力（kw）:5.5 真空泵台数:1台 真空泵额定真空度:50KPA 真空泵转速:1440 挤奶杯组数:20组 工作真空度:45-50 脉动器形式:电脉动 脉动频率:57-63 脉动比率:55-65 脱杯方式:自动 计量方式:分流计量
畜牧机械 | 畜产品采集加工机械设备 | 挤奶机 | 14杯组及以上自动脱杯中置（鱼骨）式挤奶机 | 上海永济牧业设备有限公司 | 鱼骨式挤奶机 | 9J-YJZD-2X12 | 结构尺寸（长*宽*高mm）:159000*5000*2700 整机质量（kg）:360 配套动力（kw）:5.5 真空泵台数:1台 真空泵额定真空度:50kpa 真空泵转速:1440 真空泵额定空气流量:2200 挤奶机杯组数:24组 脉动器形式:电脉动 脉动频率:57-63 脉动比率:55-65 脱杯方式:自动 计量方式:分流计量
畜牧机械 | 畜产品采集加工机械设备 | 挤奶机 | 14杯组及以上自动脱杯中置（鱼骨）式挤奶机 | 上海永济牧业设备有限公司 | 鱼骨式挤奶机 | 9J-YJZD-2X16 | 结构尺寸（长*宽*高mm）:207000*5000*2700 整机质量（kg）:480 配套动力（kw）:7.5 真空泵台数:1台 真空泵额定真空度:55kpa 真空泵转速:1440 真空泵额定空气流量:3300 挤奶机杯组数:32组 工作真空度:45-50 脉动器形式:电脉动 脉动频率:57-63 脉动比率:55-65 脱杯方式:自动
畜牧机械 | 畜产品采集加工机械设备 | 挤奶机 | 14杯组及以上自动脱杯中置（鱼骨）式挤奶机 | 上海永济牧业设备有限公司 | 鱼骨式挤奶机 | 9J-YJDZ-2X8 | 结构尺寸（长*宽*高mm）:207000*5000*2700 整机质量（kg）:240 配套动力（kw）:4 真空泵台数:1台 真空泵额定真空度:50 真空泵转速:1440 真空泵额定空气流量:1500 挤奶机杯组数:16组 工作真空度:45-50 脉动器形式:电脉动 脉动频率:57-63 脱杯方式:自动 计量方式:分流计量
畜牧机械 | 畜产品采集加工机械设备 | 挤奶机 | 12杯组自动脱杯中置（鱼骨）式挤奶机 | 上海永济牧业设备有限公司 | 中置式挤奶机 | 9J-YJZD-12 | 结构尺寸（长*宽*高mm）:144000*5000*2700 整机质量（kg）:1200 配套动力（kw）:4 真空泵台数:1台 真空泵额定真空度:50KPA 真空泵转速:1140 真空泵额定空气流量:1500 挤奶机杯组数:12组 脉动器形式:电脉动 脉动频率:57-63 脉动比率:55-65 脱杯方式:自动 计量方式:分流计量
畜牧机械 | 畜产品采集加工机械设备 | 挤奶机 | 14杯组及以上自动脱杯中置（鱼骨）式挤奶机 | 上海永济牧业设备有限公司 | 中置式挤奶机 | 9J-YJZD-14 | 结构尺寸（长*宽*高mm）:168000*5000*2700 整机质量（kg）:1400 配套动力（kw）:4 真空泵台数:1台 真空泵额定真空度:50KPA 真空泵转速:1440 真空泵额定空气流量:1500 挤奶机杯组数:16组 脉动器形式:电脉动 脉动频率:57-63 脉动比率:55-65 脱杯方式:自动 计量方式:分流计量
畜牧机械 | 畜产品采集加工机械设备 | 挤奶机 | 14杯组及以上自动脱杯中置（鱼骨）式挤奶机 | 上海永济牧业设备有限公司 | 中置式挤奶机 | 9J-YJZD-16 | 结构尺寸（长*宽*高mm）:18000*5000*2700 整机质量（kg）:1600 配套动力（kw）:5.5 真空泵台数:1台 真空泵额定真空度:50kpa 真空泵转速:1440 真空额定空气流量:1500 挤奶机杯组数:16组 工作真空度:45-50 脉动器形式:电脉动 脉动频率:55-65 脱杯方式:自动 计量方式:分流计量
畜牧机械 | 畜产品采集加工机械设备 | 挤奶机 | 14杯组及以上自动脱杯中置（鱼骨）式挤奶机 | 河南力欧畜牧装备科技股份有限公司 | 鱼骨式挤奶机 | 9J-LEOGPYG-2×10/20
畜牧机械 | 畜产品采集加工机械设备 | 挤奶机 | 14杯组及以上自动脱杯中置（鱼骨）式挤奶机 | 北京国科诚泰农牧设备有限公司 | 智能挤奶机 | 9JYD-20 | 结构尺寸（长*宽*高mm）:17000*6000*2500 整机质量（kg）:8100 配套动力（kw）:10 结构型式:鱼骨式 真空泵品牌:SAC 真空泵规格型号:SACC02000 真空泵台数:1 挤奶杯组数（组）:20 脉动器品牌:SAC 脉动器规格型号:IDC 脉动器型式:电脉动 脉动频率（次/min）:60 脉动比率（%）:60 计量方式:电子计量 脱杯方式:自动脱杯 产品型号:9JYD-20
畜牧机械 | 畜产品采集加工机械设备 | 挤奶机 | 16杯组及以上自动脱杯并列（转盘）式挤奶机 | 北京国科诚泰农牧设备有限公司 | 智能挤奶机 | 9JZD-60 | 结构尺寸（长*宽*高mm）:21500*21500*2200 整机质量（kg）:38600 配套动力（kw）:30 产品型号:9JZD-60 结构型式:转盘式 真空泵品牌:SAC 真空泵规格型号:UNIPUMP2750 真空泵台数（台）:2 挤奶杯组数（组）:60 脉动器品牌:SAC 脉动器规格型号:IDC 脉动器型式:电脉动 脉动频率（次/min）:60 脉动比率（%）:60 计量方式:电子计量 脱杯方式:自动脱杯
畜牧机械 | 畜产品采集加工机械设备 | 挤奶机 | 16杯组及以上自动脱杯并列（转盘）式挤奶机 | 北京国科诚泰农牧设备有限公司 | 智能挤奶机 | 9JBD-48 | 结构尺寸（长*宽*高mm）:21000*6000*2500 整机质量（kg）:14500 配套动力（kw）:25 产品型号:9JBD-48 结构型式:并列式 真空泵品牌:SAC 真空泵规格型号:UNIPUMP4200 真空泵台数（台）:1 挤奶杯组数（组）:48 脉动器品牌:SAC 脉动器规格型号:IDC 脉动器型式:电脉动 脉动频率（次/min）:60 脉动比率（%）:60 计量方式:单子计量 脱杯方式:自动脱杯 产品型号:9JBD-40 结构尺寸（长*宽*高mm）:18000*6000*2500 整机质量（kg）:12300 配套动力（kw）:18 结构型式:并列式 真空泵品牌:SAC 真空泵规格型号:UNIPUMP4200 真空泵台数（台）:1 挤奶杯组数（组）:40 脉动器品牌:SAC 脉动器规格型号:IDC 脉动器型式:电脉动 脉动频率（次/min）:60 脉动比率（%）:60 计量方式:单子计量 脱杯方式:自动脱杯
畜牧机械 | 畜产品采集加工机械设备 | 挤奶机 | 16杯组及以上自动脱杯并列（转盘）式挤奶机 | 佛山力淳乳业机械有限公司 | 并列式挤奶机 | 9JBL-40 | 结构尺寸（长*宽*高mm）:15000*15000*2300 整机质量（kg）:2000 配套动力（kw）:15 产品型号:9JBL-40 结构型式:并列式 真空泵品牌:Skellerup 真空泵规格型号:LVP3000 真空泵台数:2台 挤奶杯组数:40组 脉动器品牌:Legend 脉动器规格型号:LEP30 脉动器型式:电脉动 脉动器脉动频率:60 次/min 脉动器脉动比率:60% 计量方式:电子计量 脱杯方式:自动脱杯
畜牧机械 | 畜产品采集加工机械设备 | 挤奶机 | 16杯组及以上自动脱杯并列（转盘）式挤奶机 | 佛山力淳乳业机械有限公司 | 并列式挤奶机 | 9JBL-32 | 结构尺寸（长*宽*高mm）:12000*15000*2300 整机质量（kg）:1600 配套动力（kw）:15 产品型号:9JBL-32 结构型式:并列式 真空泵品牌:Skellerup 真空泵规格型号:LVP3000 真空泵台数:2台 脉动器品牌:Legend 脉动器规格型号:LEP30 脉动器型式:电脉动 脉动器脉动频率:60 次/min 脉动器脉动比率:60% 挤奶杯组数:32组 计量方式:电子计量 脱杯方式:自动脱杯
畜牧机械 | 畜产品采集加工机械设备 | 挤奶机 | 14杯组及以上自动脱杯中置（鱼骨）式挤奶机 | 佛山力淳乳业机械有限公司 | 鱼骨式挤奶机 | 9JYG-24 | 结构尺寸（长*宽*高mm）:13800*4900*2300 整机质量（kg）:1200 配套动力（kw）:15 产品型号:9JYG-24 结构型式:鱼骨式 真空泵品牌:Skellerup 真空泵规格型号:LVP2000 真空泵台数:2台 挤奶杯组数:24组 脉动器品牌:Legend 脉动器规格型号:LEP30 脉动器型式:电脉动 脉动器脉动频率:60 次/min 脉动器脉动比率:60% 计量方式:电子计量 脱杯方式:自动脱杯
畜牧机械 | 畜产品采集加工机械设备 | 挤奶机 | 14杯组及以上自动脱杯中置（鱼骨）式挤奶机 | 佛山力淳乳业机械有限公司 | 鱼骨式挤奶机 | 9JYG-16 | 结构尺寸（长*宽*高mm）:9000*4900*2300 整机质量（kg）:800 配套动力（kw）:5.5 产品型号:9JYG-16 结构型式:鱼骨式 真空泵品牌:Skellerup 真空泵规格型号:LVP2000 真空泵台数:1台 挤奶杯组数:16组 脉动器品牌:Legend 脉动器规格型号:LEP30 脉动器型式:电脉动 脉动器脉动频率:60 次/min 脉动器脉动比率:60% 计量方式:电子计量 脱杯方式:自动脱杯
畜牧机械 | 畜产品采集加工机械设备 | 挤奶机 | 12杯组自动脱杯中置（鱼骨）式挤奶机 | 石家庄市金源机械有限公司 | 挤奶机 | 9J-20 | 杯组数：12；脱杯方式：自动；形式：中置（鱼骨）式
畜牧机械 | 畜产品采集加工机械设备 | 贮奶（冷藏）罐 | 3000—6000L全自动清洗冷藏罐 | 利拉伐（天津）有限公司 | 直冷封闭式牛奶冷藏罐 | 9GRW-5 | 结构尺寸（长*宽*高mm）:2440X2030X1660 整机质量（kg）:4200 配套动力（kw）:12.36 规格型号:9GRW-5 清洗方式:全自动 压缩机个数:2 压缩机品牌:丹佛斯 压缩机规格型号:MT80 额定容量:5000L 温度显示:数字式 制冷剂型号:R22 压缩机转速:21转/分 型式:直冷封闭式
畜牧机械 | 畜产品采集加工机械设备 | 贮奶（冷藏）罐 | 3000—6000L全自动清洗冷藏罐 | 利拉伐（天津）有限公司 | 直冷封闭式牛奶冷藏罐 | 9GRW-6 | 结构尺寸（长*宽*高mm）:2895X2030X1660 整机质量（kg）:4500 配套动力（kw）:14.86 型号:9GRW-6 清洗方式:全自动 压缩机个数:2 压缩机品牌:丹佛斯 压缩机规格型号:MT100 额定容量:6000L 温度显示:数字式 制冷剂型号:R22 搅拌电机转速:21转/分钟 型式:直冷封闭式
畜牧机械 | 畜产品采集加工机械设备 | 贮奶（冷藏）罐 | 6000L及以上全自动清洗冷藏罐 | 利拉伐（天津）有限公司 | 直冷封闭式牛奶冷藏罐 | 9GRW-8 | 结构尺寸（长*宽*高mm）:3950X2030X1660 整机质量（kg）:8500 配套动力（kw）:19.79 型号:9GRW-8 清洗方式:全自动 压缩机数量:3台 压缩机品牌:丹佛斯 压缩机规格型号:MT80（2台）；MT100（1台） 额定容量:8000L 温度显示:数字式 制冷剂型号:R22 搅拌电机转速:21转/分 型式:直冷封闭式
畜牧机械 | 饲料（草）加工机械设备 | 颗粒饲料压制机 | 环模直径250mm及以上颗粒饲料压制机 | 河北天太生物质能源开发有限公司 | 秸秆颗粒饲料压制机 | 9K-90 | 结构尺寸（长*宽*高mm）:2600×1250×1950 整机质量（kg）:5300 配套动力（kw）:90 结构型式:环模平放 装机容量:90 压辊转速（r/min）:75 环模内径（mm）:548 模孔尺寸（mm）:Φ8 模孔数量（个）:1200 压辊数量（个）:2 压模直径：690（mm）:690 生产率（kg/h）:1000-1500 秸秆颗粒成型率（%）:96.5
畜牧机械 | 饲料（草）加工机械设备 | 颗粒饲料压制机 | 环模直径250mm及以上颗粒饲料压制机 | 海安匙鸣机械制造有限公司 | 移动式秸秆固化成型成套设备 | 9SM-YJ-2000 | 结构尺寸（长*宽*高mm）:1800×3000×3200 整机质量（kg）:3000 配套动力（kw）:≥56 生产能力（kg/h）:1016 成品密度（g/cm3）:0.5～1.1 结构形式:环模平放 压模型式 :组合式 压模模孔尺寸（mm）:32×32 压模模孔数量（只）:45 压轮直径（mm）:Φ280 压轮数量（只）:2 噪声dB(A）:94 吨料油耗（kg/t）:10
畜牧机械 | 饲料（草）加工机械设备 | 颗粒饲料压制机 | 环模直径250mm及以上颗粒饲料压制机 | 海安匙鸣机械制造有限公司 | 移动式秸秆固化成型成套设备 | 9SM-YJ-3000 | 结构尺寸（长*宽*高mm）:1800×3500×3200 整机质量（kg）:4000 配套动力（kw）:75 生产能力（kg/h）:1216 成品密度（g/cm3）:0.5～1.1 结构形式:环模平放 压模型式:组合式 压模模孔尺寸（mm）:32×32 压模模孔数量（只）:60 压轮直径（mm）:Φ360 压轮数量（只）:2 噪声dB(A):90 吨料油耗（kg/t）:10
畜牧机械 | 饲料（草）加工机械设备 | 揉丝机 | 15t/h及以上揉丝机 | 西安大洋现代农业装备有限公司 | 秸秆揉丝机 | 9RC-15 | 结构尺寸（长*宽*高mm）:3050*2160*3750 整机质量（kg）:1180 配套动力（kw）:22-30 结构形式:铡草揉搓式 动刀数量（片）:3 锤片数量（片）:24 主轴转数（r/min）:800 转子直径（mm）:1300 喂入方式:自动喂入 传动形式:皮带传动 锤片尺寸（长*宽*高mm）:164*48*4 喂入口宽度（mm）:445 生产效率（t/h）:≥15
畜牧机械 | 饲料（草）加工机械设备 | 揉丝机 | 6—10t/h揉丝机 | 西安大洋现代农业装备有限公司 | 秸秆揉丝机 | 9RC-8 | 结构尺寸（长*宽*高mm）:2200*1560*2850 整机质量（kg）:660 配套动力（kw）:15 主轴额定转数（r/min）:1150 传动方式:皮带传动 转子直径（不带锤片）(mm):780 转子宽度(mm):100 转子工作直径(mm):780 锤片数量（个）:18 喂入方式:自动喂入 刀片数量（片）:3 铡切机构形式:动、定刀 型号名称:9RC-8型秸秆揉丝机
畜牧机械 | 饲料（草）加工机械设备 | 揉丝机 | 6—10t/h揉丝机 | 西安大洋现代农业装备有限公司 | 秸秆揉丝机 | 9RC-6 | 结构尺寸（长*宽*高mm）:2160*1560*2850 整机质量（kg）:640 配套动力（kw）:11 主轴额定转数（r/min）:1100 传动方式:皮带传动 转子直径（不带锤片）mm:780 转子宽度(mm):100 转子工作直径（mm）:780 锤片数量（个）:18 喂入方式:自动喂入 刀片数量（片）:3 铡切机构形式:动、定刀 型号名称:9RC-6型秸秆揉丝机
畜牧机械 | 饲料（草）加工机械设备 | 揉丝机 | 1—2t/h揉丝机 | 西安大洋现代农业装备有限公司 | 秸秆揉丝机 | 9RC-3B | 结构尺寸（长*宽*高mm）:1440*540*930 整机质量（kg）:175 配套动力（kw）:4 结构形式:锤片式 主轴额定转数（r/min）:2300 传动方式:皮带传动 转子直径（不带锤片）mm:320 转子宽度（mm）:110 转子工作直径（mm）:440 锤片数量（片）:28 喂入方式:人工喂入 刀片数量（片）:/ 型号名称:9RC-3B型秸秆揉丝机
畜牧机械 | 饲料（草）加工机械设备 | 揉丝机 | 1t/h以下揉丝机 | 西安大洋现代农业装备有限公司 | 秸秆揉丝机 | 9RC-1 | 结构尺寸（长*宽*高mm）:1250*435*860 整机质量（kg）:75 配套动力（kw）:3 主轴额定转数（r/min）:2800 传动方式:皮带传动 转子直径（不带锤片）mm:285 转子宽度mm:61 转子工作直径（mm）:350 锤片数量（片）:20 喂入方式:人工喂入 刀片数量:/ 铡切机构形式:/ 型号名称:9RC-1型秸秆揉丝机
畜牧机械 | 饲料（草）加工机械设备 | 揉丝机 | 1—2t/h揉丝机 | 西安新天地草业有限公司 | 秸秆揉丝机 | 9RS-1 | 1t/h≤生产率＜2t/h
畜牧机械 | 饲料（草）加工机械设备 | 饲料(草)粉碎机 | 400—550mm饲料粉碎机 | 凤城市联发农机制造有限公司 | 饲料粉碎机 | 9FQ-400 | 结构尺寸（长*宽*高mm）:1130X420X1080 整机质量（kg）:55 配套动力（kw）:3.7 规格型号及名称:9FQ-400型饲料粉碎机 转子直径:400mm 粉碎室宽度:235mm 锤片数量:24个 主轴转数:4200r/min 生产率:927.5kg/h 噪声:90.5dB(A) 粉尘浓度:4.3mg/㎥ 吨料电量:5.16kW.h/t 无参数:无参数
畜牧机械 | 饲料（草）加工机械设备 | 饲料(草)粉碎机 | 400—550mm饲料粉碎机 | 凤城市联发农机制造有限公司 | 饲料粉碎机 | 9FQ-450 | 结构尺寸（长*宽*高mm）:1160X500X1050 整机质量（kg）:94 配套动力（kw）:5.5 规格型号及名称:9FQ-450型饲料粉碎机 转子直径:450mm 粉碎室宽度:295mm 锤片数量:24片 主轴转速:3200r/min 生产率:1208.1kg/h 噪声:91.8dB(A) 粉尘浓度:4.5mg/㎥ 吨料电耗:5.066kW.h/t 无参数:无参数
畜牧机械 | 饲料（草）加工机械设备 | 饲料(草)粉碎机 | 550mm及以上饲料粉碎机 | 湖北龙泉机械有限公司 | 饲料粉碎机 | 9FZ-56-13 | 结构尺寸（长*宽*高mm）:910*940*1570 整机质量（kg）:130 配套动力（kw）:7.5 转子直径:560mm 锤片数量:12 个 主轴转速:2900 r/min 粉碎室宽度:130mm 噪声:91.5dB(A) 粉尘浓度:8.6 mg/m³ 吨料电耗:16.2 kW.h/t 生产率:1165 kg/h 轴承温升:21 °C 饲料温升:15.5 °C
畜牧机械 | 饲料（草）加工机械设备 | 饲料(草)粉碎机 | 400—550mm饲料粉碎机 | 沧州盛承祥机械制造有限公司 | 饲料粉碎机 | 9FQ-40-20
畜牧机械 | 饲料（草）加工机械设备 | 饲料(草)粉碎机 | 550mm及以上饲料粉碎机 | 新乡市恒富电子机械有限公司 | 饲料粉碎机 | 9FZ-56-13 | 结构尺寸（长*宽*高mm）:1105*900*1660 mm 整机质量（kg）:185 kg 配套动力（kw）:11 kw 转子直径:560 mm 粉碎室宽度:132 mm 锤片数量:16 个 主轴转速:2930 r/min 噪声:90.5 dB(A) 粉尘浓度:0.7mg/m³ 吨料电耗:5.7 kw.h/t 轴承温升:2 ℃ 饲料温升:0.8 ℃ 安全防护装置:符合
畜牧机械 | 饲料（草）加工机械设备 | 饲料混合机 | 2m3及以上立式混合机 | 淄博岳江机械有限公司 | 全日粮饲料混合机 | 9JL-8 | 结构尺寸（长*宽*高mm）:4400*2360*2560 整机质量（kg）:3200 配套动力（kw）:22 主搅龙转速（r/min):17.5 搅拌仓容积（m3):8 结构形式:立式 刀片结构形式:锯齿边扇形 刀片数量（片）:16 规格型号:9JL -8 生产率:4.8 自然残留率:0.9 配套动力形式:电机或拖拉机 混合均匀度:大于85%
畜牧机械 | 饲料（草）加工机械设备 | 饲料混合机 | 卧式（双轴）混合机 | 石家庄万通机械制造有限公司 | 全混合日粮搅拌机 | TMRJBG9 | 结构尺寸（长*宽*高mm）:4500*2090*2230 整机质量（kg）:4200 配套动力（kw）:2*11 搅龙转速（ r/min）:17 搅拌仓容积（m³）:9 结构形式:固定式、卧式 刀片型式:梅花式 刀片数量（片):186 电源电压（V）:386 混合均匀度（%）:87 粉尘度(mg/m³):5 噪声（dB）:81 规格型号:TMRJBG9
畜牧机械 | 饲料（草）加工机械设备 | 饲料混合机 | 卧式（双轴）混合机 | 上海爱励农机械制造有限公司 | 全混合日粮饲料制备机 | 9WSAM5-110 | 结构尺寸（长*宽*高mm）: 整机质量（kg）: 配套动力（kw）: 主搅龙转速:21~23 r/min 搅拌仓容积:11m³ 结构形式:卧式 刀片结构和形式:星形 刀片数量:136片 规格型号:9WSAM5-110 生产率:≥3.5 t/h 适应牛舍饲料台（通道）:无参数 轴数:双 配套动力形式:电机或拖拉机
畜牧机械 | 饲料（草）加工机械设备 | 饲料混合机 | 卧式（双轴）混合机 | 上海爱励农机械制造有限公司 | 全混合日粮饲料制备机 | 9WSAM5-90 | 结构尺寸（长*宽*高mm）: 整机质量（kg）: 配套动力（kw）: 主搅龙转速:21~23 r/min 搅拌仓容积:9m³ 结构形式:卧式 刀片结构和形式:星形 刀片数量:120片 规格型号:9WSAM5-90 生产率: ≥3.5 t/h 适应牛舍饲料台（通道）: 无参数 轴数: 双轴 配套动力形式:电机或拖拉机
畜牧机械 | 饲料（草）加工机械设备 | 饲料混合机 | 卧式（双轴）混合机 | 石家庄万通机械制造有限公司 | 全混合日粮搅拌机 | TMRJBG14 | 结构尺寸（长*宽*高mm）:5700*2000*2600 整机质量（kg）:5500 配套动力（kw）:2*15 搅笼转速（r/min）:17 搅拌仓容积（m³）:14 结构形式:卧式 刀片型式:梅花式 刀片数量（片）:214 电源电压（V）:380 混合均匀度（%）:91.1 粉尘度(mg/m³):9.0 噪声（dB）:86.7 规格型号:TMRJBG14
畜牧机械 | 饲料（草）加工机械设备 | 饲料混合机 | 2m3及以上立式混合机 | 河北华昌机械设备有限公司 | 饲料混合机 | 9HC-1 | 结构尺寸（长*宽*高mm）:2650mm×1250mm×2800mm 整机质量（kg）:500 配套动力（kw）:7.5 主轴转速:35r/min 容积:2m3 额定批次混合量:1000kg 生产率:1000kg/h 额定电压:380V 混合方式:批次混合 试验物料水分:14.2% 吨料电耗:≤1.5kW.h/t 混合均匀度:≥90% 噪声:≤85dB(A)
畜牧机械 | 饲料（草）加工机械设备 | 饲料混合机 | 2m3以下卧式（单轴）混合机 | 新乡市恒富电子机械有限公司 | 单轴双螺旋混合机 | 9HWP500 | 结构尺寸（长*宽*高mm）:2360*950*1900 mm 整机质量（kg）:880 kg 配套动力（kw）:7.5 kw 容积:1.45 m³ 生产率:3020 kg/h 额定批次混合量:500 kg 主轴转速:34 r/min 混合方式:卧式单轴 粉尘浓度:2 mg/m³ 噪声:81 dB(A) 轴承温升:2 ℃ 吨料电耗:1.4 kW.h/t 混合均匀度:95%
畜牧机械 | 饲料（草）加工机械设备 | 饲料混合机 | 卧式（双轴）混合机 | 新乡市恒富电子机械有限公司 | 双轴桨叶式混合机 | SSHJ1 | 结构尺寸（长*宽*高mm）:2280*1930*1500 mm 整机质量（kg）:2150 kg 配套动力（kw）:11 kw 混合方式:卧式双轴 容积:1 m³ 额定批次混合量:500 kg 主轴转速:34 r/min 噪声:76.3 dB(A) 粉尘浓度:4.1 mg/m³ 混合均匀度:97 % 吨料电耗:1.1 kW.h/t 物料自然残留率:0.2 % 轴承温升:3 ℃
畜牧机械 | 饲料（草）加工机械设备 | 饲料混合机 | 2m3以下卧式（单轴）混合机 | 浙江强农机电有限公司 | 饲料混合机 | 9HZWP-600 | 结构尺寸（长*宽*高mm）:1480*910*1300 整机质量（kg）:/ 配套动力（kw）:2.2-3.0 主轴转速（r/min）:10-16 混合方式:卧式混合机 额定批次混合量（kg）:600 容积（m3）:0.9 安全防护装罩:外露皮带轮，链轮，传动带，链条等 安全标志:安全防护装罩 混合均匀度:大于90% 生产率:8000-12500kg/h 吨料电耗:小于1.5kw.h/t 噪声:小于85dB（A）
畜牧机械 | 饲料（草）加工机械设备 | 饲料混合机 | 2m3以下卧式（单轴）混合机 | 新乡市北方散热器有限公司 | 饲料混合机 | 9HWP-250 | 结构尺寸（长*宽*高mm）:2300*800*1600 整机质量（kg）:280 配套动力（kw）:2.2 主轴转速（r/min）:42 混合方式:卧式单轴螺带 额定批次混合量（kg）:250 容积（m³）:0.6 无:无 无:无 无:无 无:无 无:无 无:无
畜牧机械 | 饲料（草）加工机械设备 | 饲料混合机 | 2m3以下立式混合机 | 湖北华联机械制造实业股份有限公司 | 饲料混合机 | 9HL-250 | 结构尺寸（长*宽*高mm）:1000*800*2050 整机质量（kg）:100 配套动力（kw）:2.2 结构型式:立式单螺旋 混合轴长度（mm）:1440 混合轴数量（根）:1 有效容积（m3）:0.87 主轴转速（r/min）:439 额定批次混合量（kg/批）:250 混合方式:单轴单螺旋 传动方式:皮带传动 生产率（kg/h）:≥500 壳体制造方式:焊接
畜牧机械 | 饲料（草）加工机械设备 | 饲料混合机 | 2m3及以上卧式（单轴）混合机 | 新乡市恒富电子机械有限公司 | 单轴双螺旋混合机 | 9HWP1000 | 结构尺寸（长*宽*高mm）:2700*1150*2100mm 整机质量（kg）:1200 kg 配套动力（kw）:15 kw 主轴转速:34 r/min 混合方式:卧式 单轴 额定批次混合量（kg）:1000 kg 容积:2.29 m³ 噪声:78.8 dB(A) 粉尘浓度:1.2 mg/m³ 吨料电耗:0.96 kw.h/t 物料自然残留率:0.5 % 轴承温升:1.8 ℃ 密封性:符合
畜牧机械 | 饲料（草）加工机械设备 | 铡草机 | 1—3t/h铡草机 | 郑州吉峰机械制造有限公司 | 铡草机 | 9ZP-2 | 结构尺寸（长*宽*高mm）:1230×1150×1695 整机质量（kg）:150 配套动力（kw）:4~5.5 主轴转速（r/min）:800 喂入辊转速（r/min）:265 动刀片数量（个）:4 圆盘或滚筒直径（mm）:620 设计切草长度:11、26 纯工作小时生产率（kg/h):2190 结构形式:盘式 喂入口宽度（nm）:170 喂入方式:人工喂入 动刀片刀形:扇形
畜牧机械 | 饲料（草）加工机械设备 | 铡草机 | 1—3t/h铡草机 | 凤城市联发农机制造有限公司 | 铡草机 | 9ZP-1.5 | 结构尺寸（长*宽*高mm）:880X960X1600 整机质量（kg）:78 配套动力（kw）:3 规格型号:9ZP-1.5 结构形式:盘式 喂入口宽度:160mm 喂入方式:人工 主轴转速:850r/min 喂入辊转速:580、351、180r/min 动刀片数量:4片 动刀片刀型:直线 圆盘直径:520（不含刀片） 设计切草长度:29、17、9mm 纯工作小时生产率:1331.9kg/h
畜牧机械 | 饲料（草）加工机械设备 | 铡草机 | 1—3t/h铡草机 | 凤城市联发农机制造有限公司 | 铡草机 | 9ZP-1.6 | 结构尺寸（长*宽*高mm）:900X960X1600 整机质量（kg）:80 配套动力（kw）:3 结构形式:盘式 喂入口宽度:180mm 喂入方式:人工 主轴转速:805r/min 喂入辊转速:580、351、180r/min 动刀片数量:4片 动刀片刀型:直线 圆盘直径:545mm（不含刀片） 设计切草长度:29、23、9mm 规格型号:9ZP-1.6 纯工作小时生产率:1327.1kg/h
畜牧机械 | 饲料（草）加工机械设备 | 铡草机 | 1—3t/h铡草机 | 凤城市联发农机制造有限公司 | 铡草机 | 9ZP-1.8 | 结构尺寸（长*宽*高mm）:950X960X1600 整机质量（kg）:83 配套动力（kw）:3.7 结构形式:盘式 喂入口宽度:210mm 喂入方式:人工 主轴转数:765 喂入辊转数:580、351/180 动刀片数量:4 动刀片刀型:直线 圆盘直径:570mm（不含刀片） 设计切草长度:29mm、20mm、9mm 规格型号:9ZP-1.8 纯工作小时生产率:1756.8kg/h
畜牧机械 | 饲料（草）加工机械设备 | 铡草机 | 1—3t/h铡草机 | 凤城市联发农机制造有限公司 | 铡草机 | 9ZP-2.0 | 结构尺寸（长*宽*高mm）:9600X1000X1780 整机质量（kg）:121 配套动力（kw）:5.5 规格型号:9ZP-2.0 结构形式:盘式 喂入口宽度:216mm 喂入方式:人工 主轴转速:730r/min 喂入辊转速:485、294、150 动刀片数量:4片 动刀片刀型:弧线 圆盘直径:605mm(不含刀片) 设计切草长度:38、23、13mm 纯工作小时生产率:2298.6kg/h
畜牧机械 | 饲料（草）加工机械设备 | 铡草机 | 1—3t/h铡草机 | 凤城市联发农机制造有限公司 | 铡草机 | 9ZP-2.2 | 结构尺寸（长*宽*高mm）:1080X1000X1880 整机质量（kg）:132 配套动力（kw）:5.5 结构形式:盘式 喂入口宽度:240mm 喂入方式:人工 主轴转速:700r/min 喂入辊转速:485、294、150r/min 动刀片数量:4片 动刀片刀型:直线 圆盘直径:670（不含刀片） 设计切草长度:38、23、13mm 纯工作小时生产率:2312kg/h
畜牧机械 | 饲料（草）加工机械设备 | 铡草机 | 1—3t/h铡草机 | 凤城市联发农机制造有限公司 | 铡草机 | 9ZP-2.4A | 结构尺寸（长*宽*高mm）:1100X1000X1900 整机质量（kg）:135 配套动力（kw）:5.5 结构形式:盘式 喂入口宽度:260mm 喂入方式:人工 主轴转速:700r/min 喂入辊转速:485、294、150r/min 动刀片数量:4片 动刀片刀型:直线 圆盘直径:690mm 设计切草长度:38/23/13 规格型号:9ZP-2.4A型 纯工作小时生产率:2465.2kg/h
畜牧机械 | 饲料（草）加工机械设备 | 铡草机 | 1—3t/h铡草机 | 凤城市联发农机制造有限公司 | 铡草机 | 9ZP-2.4 | 结构尺寸（长*宽*高mm）:1150X1050X1950 整机质量（kg）:205 配套动力（kw）:5.5 规格型号:9ZP-2.4型 结构形式:盘式 喂入口宽度:260mm 喂入方式:人工 主轴转速:700r/min 喂入辊转速:427、183r/min 动刀片数量:4片 动刀片刀型:直线 圆盘直径:720mm(不含刀片) 设计切草长度:34、12mm 纯工作小时生产率:2282.6kg/h
畜牧机械 | 饲料（草）加工机械设备 | 铡草机 | 6—9t/h铡草机 | 肥城市达诺机械有限公司 | 铡草机 | 9ZP-7.0A | 结构尺寸（长*宽*高mm）:2160*1790*2380 整机质量（kg）:450 配套动力（kw）:11 结构型式:盘式 喂入口宽度:270mm 喂入方式:对锟式+自动喂入 主轴转速:660r/min 喂入锟转速:83、124、171、254r/min 动刀片数:3 定刀片数:1 圆盘直径:1030mm 设计切草长度:12、18、25、35mm 纯工作小时生产率:≥7000kg/h(鲜秸秆)
畜牧机械 | 饲料（草）加工机械设备 | 铡草机 | 1—3t/h铡草机 | 郑州一龙重工有限公司 | 铡草机 | 9ZP-1.0型 | 结构尺寸（长*宽*高mm）:1000×1075×1880 整机质量（kg）:80 配套动力（kw）:1.5~2.2 结构型式（/）:盘式 设计切草长度（mm）:15-25 喂入口宽度（mm:140 喂入方式（/）:人工喂入 主轴额定转速（r/min）:1200 喂入辊额定转速（r/min）:260/440/730 动刀片数量（个）:6 动刀片刀形（/）:条形 圆盘或滚筒直径(含刀片):510 生产率（kg/h）:1000-1200(玉米秸秆）
畜牧机械 | 饲料（草）加工机械设备 | 铡草机 | 1—3t/h铡草机 | 湖南农伯乐农业机械科技有限公司 | 铡草机 | 9ZT-1.0 | 结构尺寸（长*宽*高mm）:1030×420×950 整机质量（kg）:47 配套动力（kw）:3.0 生产率:≥1000 设计切草长度（mm）:25 喂入口宽度（mm）:180 喂入方式:人工 主轴额定转速（r/min）:1630 喂入辊额定转速（r/min）:510 动刀片数量（个）:4 动刀片刀形:长方形 滚筒直径（含刀片）Φ:188 结构形式:筒式
畜牧机械 | 饲料（草）加工机械设备 | 铡草机 | 1—3t/h铡草机 | 凤城市劲牛机械有限公司 | 风送式动力铡草机 | 9ZP-1.0(A) | 结构尺寸（长*宽*高mm）:1030×800×1625 整机质量（kg）:72 配套动力（kw）:3.0 结构形式:盘式 纯工作小时生产率(kg/h):1553.8 喂入口宽度（mm）:120 喂入口方式:人工 主轴转速（r/min）:900 喂入辊转速（r/min）:上草辊171、322，下草辊171、322 动刀片数量（片）:4 动刀片刀形:直线 圆盘直径（mm）:460 设计切草长度（mm）:8、15
畜牧机械 | 饲料（草）加工机械设备 | 铡草机 | 1—3t/h铡草机 | 凤城市劲牛机械有限公司 | 风送式动力铡草机 | 9ZP-1.2 | 结构尺寸（长*宽*高mm）:1020×860×1640 整机质量（kg）:84 配套动力（kw）:3.0 结构形式:盘式 纯工作小时生产率(kg/h):1677.9 喂入口宽度（mm）:150 喂入口方式:人工 主轴转速（r/min）:900 喂入辊转速（r/min）:上草辊171、322，下草辊171、322 动刀片数量（片）:4 动刀片刀形:直线 圆盘直径（mm）:520 设计切草长度（mm）:8、15
畜牧机械 | 饲料（草）加工机械设备 | 铡草机 | 1t/h以下铡草机 | 凤城市劲牛机械有限公司 | 风送式动力铡草机 | 9ZP-0.8 | 结构尺寸（长*宽*高mm）:800×940×1430 整机质量（kg）:79 配套动力（kw）:2.2 结构形式:盘式 生产率（kg/h）:稻草≥600，干玉米秸≥500，谷草≥800 设计切草长度（mm）:8、25 喂入口宽度（mm）:120 喂入方式:人工 主轴额定转速（r/min）:960 喂入辊额定转速（r/min）:188、366 动刀片数量（个）:4 动刀片刀形:直线 圆盘直径（含刀片）(mm):485
畜牧机械 | 饲料（草）加工机械设备 | 铡草机 | 1—3t/h铡草机 | 凤城市劲牛机械有限公司 | 风送式动力铡草机 | 9ZP-1.0(B) | 结构尺寸（长*宽*高mm）:1050×1150×1480 整机质量（kg）:135 配套动力（kw）:4.0 结构形式:盘式 生产率（kg/h）:稻草≥1000，干玉米秸≥800，谷草≥1100 设计切草长度（mm）:11、26 喂入口宽度（mm）:170 喂入方式:人工 主轴额定转速（r/min）:790 喂入辊额定转速（r/min）:161、347 动刀片数量（个）:4 动刀片刀形:直线 圆盘直径（含刀片）(mm):610
畜牧机械 | 饲料（草）加工机械设备 | 铡草机 | 1—3t/h铡草机 | 凤城市劲牛机械有限公司 | 风送式动力铡草机 | 9ZP-1.5 | 结构尺寸（长*宽*高mm）:950×1080×1560 整机质量（kg）:115 配套动力（kw）:3.0 结构形式:盘式 生产率（kg/h）:稻草≥1300，干玉米秸≥1000，谷草≥1500 设计切草长度（mm）:9、18 喂入口宽度（mm）:180 喂入方式:人工 主轴额定转速（r/min）:790 喂入辊额定转速（r/min）:188、366 动刀片数量（个）:4 动刀片刀形:圆弧 圆盘直径（含刀片）(mm):610
畜牧机械 | 饲料（草）加工机械设备 | 铡草机 | 1—3t/h铡草机 | 凤城市劲牛机械有限公司 | 风送式动力铡草机 | 9ZP-2.0 | 结构尺寸（长*宽*高mm）:950×1080×1560 整机质量（kg）:156 配套动力（kw）:5.5 结构形式:盘式 生产率（kg/h）:稻草≥1800，干玉米秸≥1600，谷草≥2000 设计切草长度（mm）:10、22 喂入口宽度（mm）:200 喂入方式:人工 主轴额定转速（r/min）:700 喂入辊额定转速（r/min）:161、347 动刀片数量（个）:4 动刀片刀形:圆弧 圆盘直径（含刀片）(mm):670
畜牧机械 | 饲料（草）加工机械设备 | 铡草机 | 1—3t/h铡草机 | 凤城市劲牛机械有限公司 | 风送式动力铡草机 | 9ZP-2.4 | 结构尺寸（长*宽*高mm）:1400×1310×1650 整机质量（kg）:280 配套动力（kw）:7.5 结构形式:盘式 生产率（kg/h）:稻草≥2200，干玉米秸≥2000，谷草≥2400 设计切草长度（mm）:9、23 喂入口宽度（mm）:260 喂入方式:人工 主轴额定转速（r/min）:700 喂入辊额定转速（r/min）:94、239 动刀片数量（个）:4 动刀片刀形:直线 圆盘直径（含刀片）（mm）:770
畜牧机械 | 饲料（草）加工机械设备 | 铡草机 | 6—9t/h铡草机 | 肥城市绿园机械有限责任公司 | 铡草机 | 9ZP-8.0 | 结构尺寸（长*宽*高mm）:2680× 2100× 3240 整机质量（kg）:970 配套动力（kw）:15 结构形式:盘式 喂入口宽度（mm）:380 喂入方式:对辊式＋链条自动喂入 主轴转速（r/min):660 喂入辊转速（r/min):103、133、155、171 动刀片数:3 定刀片数:1 圆盘直径（mm）:1273 切草长度（mm）:12、18、25、35 生产效率（kg/h）:≧8000
畜牧机械 | 饲料（草）加工机械设备 | 铡草机 | 6—9t/h铡草机 | 郑州市永昌逸通机械有限公司 | 铡草机 | 9Z-6.5A | 6t/h≤生产率＜9t/h
畜牧机械 | 饲料（草）加工机械设备 | 铡草机 | 3—6t/h铡草机 | 郑州市永昌逸通机械有限公司 | 铡草机 | 9Z-4A | 3t/h≤生产率＜6t/h
畜牧机械 | 饲料（草）加工机械设备 | 铡草机 | 9—15t/h铡草机 | 郑州市永昌逸通机械有限公司 | 铡草机 | 9Z-10A | 9t/h≤生产率＜15t/h
畜牧机械 | 饲养机械 | 孵化机 | 10000—50000枚孵化机 | 蚌埠市佳爱电子有限公司 | 孵化机 | 9JAF-19200 | 结构尺寸（长*宽*高mm）:3360*2235*2375 整机质量（kg）:1200 配套动力（kw）:5.84 结构型号:箱体式 规格型号:9JAF-19200 蛋容量（枚）:19200 蛋盘总数（个）:128 孵化有效区域温度均方差:≤0.2 孵化有效区域最大温度偏差:≤0.5 孵化有效区域温度稳定性:≤0.4 二氧化碳浓度:≤0.3 散热系数:≤0.2 报警温度差:≤±0.5 孵化率:≥90 健雏率:≥95 电能效率:≤0.075 孵化有效区域与机上温度计差:≤0.4 孵化有效区域与控制元件处差:≤0.4 机内风速:≥0.1 机内湿度:≥50 换气量:≥（10*16.03） 门表误差:≤±0.5 翻蛋角度:40--45 升温时间:≤1 定时翻蛋误差:≤±0.4
畜牧机械 | 饲养机械 | 孵化机 | 10000—50000枚孵化机 | ahbbad | 孵化机 | 9ADF17600 | 结构尺寸（长*宽*高mm）:2735*2513*2610 整机质量（kg）:1700 配套动力（kw）:5.3 结构形式:箱体式 加热形式:电加热 翻蛋方式:涡轮蜗杆 容蛋量（枚）:17600 蛋架片（片）:4 蛋盘总数（个）:100 翻蛋角度（°）:45~65 型号名称:9ADF17600 控温精度:±０.1℃ 度湿显示精度:1%RH
畜牧机械 | 饲养机械 | 孵化机 | 10000—50000枚孵化机 | ahbbad | 孵化机 | 9ADF19448 | 结构尺寸（长*宽*高mm）:2740*2513*2625 整机质量（kg）:1700 配套动力（kw）:5.3 容蛋量（枚）:19448 翻蛋方式:涡轮蜗杆 翻蛋角度（°）:45~65 加热形式:电加热 蛋架片（片）:4 蛋盘总数（个）:88 控温精度:±０.1℃ 湿度显示精度:1%RH 结构形式:箱体式 规格型号:9ADF19448
畜牧机械 | 饲养机械 | 孵化机 | 10000—50000枚孵化机 | 安徽瑞格电子科技有限公司 | 箱体式孵化机 | 9FXT-43008 | 结构尺寸（长*宽*高mm）:3600*3720*3130 整机质量（kg）:1756 配套动力（kw）:15.7 结构型式:箱体式 排风机构额定转速（r/min）:800-1380（变频） 加热结构型式:电加热管 翻蛋结构型式:气动式 容蛋量（枚）:43008（鸡蛋） 蛋盘总数（个）:256（选配：512） 对地绝缘电阻（MΩ）:61 箱板厚度（mm）:75 门板厚度（mm）:50 蛋车材质:热镀锌 型材材质:铝合金
畜牧机械 | 饲养机械 | 孵化机 | 50000枚及以上孵化机 | 安徽瑞格电子科技有限公司 | 箱体式孵化机 | 9FXT-90720 | 结构尺寸（长*宽*高mm）:8608*3160*2760 整机质量（kg）:3850 配套动力（kw）:11.5 结构型式:箱体式 加热结构型式:电加热管 翻蛋结构型式:气动式 容蛋量（枚）:90720（鸡蛋） 蛋盘总数（个）:2160 排风机构额定转速（r/min）:1450 对地绝缘电阻（MΩ）:56 箱板厚度（mm）:75 门板厚度（mm）:50 蛋车材质:热镀锌 型材材质:铝合金
畜牧机械 | 饲养机械 | 孵化机 | 50000枚及以上孵化机 | 安徽瑞格电子科技有限公司 | 箱体式孵化机 | 9FXT-129024 | 结构尺寸（长*宽*高mm）:11000*3720*3130 整机质量（kg）:5020 配套动力（kw）:43.4 结构型式:箱体式 加热结构型式:电加热管 翻蛋结构型式:气动式 容蛋量（枚）:129024（鸡蛋） 蛋盘总数（个）:768（选配：1536） 排风机构额定转速（r/min）:800-1380（变频） 对地绝缘电阻（MΩ）:67 箱板厚度（mm）:75 门板厚度（mm）:50 蛋车材质:热镀锌 型材材质:铝合金
畜牧机械 | 饲养机械 | 送料机 | 青贮取料机 | 石家庄市联实机械有限公司 | 青贮饲料取装机 | 9Q-1600×7 | 结构尺寸（长*宽*高mm）:5550*1600*2550 整机质量（kg）:2000 配套动力（kw）:7.5 滚筒额定转数:160r/min 滚筒取料刀数量（片）:100 电源电压:380v 取料高度:705cm 工作幅宽:1600mm 型号名称:9Q-1600×7青贮饲料取装机 滚筒电机功率:7.5kw 生产率:10.3m³/h 噪声:85.3dB(A) 轴承温升:19.8℃
畜牧机械 | 饲养机械 | 送料机 | 200m及以上索盘式送料机 | 杭州明扬农牧设备有限公司 | 索盘式送料机 | 9SS-1500-250 | 结构尺寸（长*宽*高mm）:250000*3000*5000 整机质量（kg）:1500 配套动力（kw）:1.5 结构形式:索盘式 输送长度m:250 生产率kg/h:1500 输送管内劲mm:60 索盘外径mm:45 索盘间距mm:70 料塔材料:玻璃钢 容积T:9 背景噪声dB(A):49.6 电压V:380
畜牧机械 | 饲养机械 | 送料机 | 100—200m索盘式送料机 | 杭州明扬农牧设备有限公司 | 索盘式送料机 | 9SS-1500-200 | 结构尺寸（长*宽*高mm）:200000*3000*5000 整机质量（kg）:1300 配套动力（kw）:1.5 结构形式:索盘式 输送长度m:200 生产率kg/h:1500 索盘外径mm:45 输送管内劲mm:60 料塔材料:玻璃钢 索盘间距mm:70 容积T:9 背景噪声dB(A):49.6 电压V:380
畜牧机械 | 饲养机械 | 送料机 | 50—100m索盘式送料机 | 杭州明扬农牧设备有限公司 | 索盘式送料机 | 9SS-1500-100 | 结构尺寸（长*宽*高mm）:100000*3000*5000 整机质量（kg）:1200 配套动力（kw）:1.5 结构形式:索盘式 输送长度m:250 生产率kg/h:1500 索盘外径mm:45 输送管内劲mm:60 索盘间距mm:70 料塔材料:玻璃钢 容积T:9 背景噪声dB(A):49.6 电压V:380
动力机械 | 拖拉机 | 轮式拖拉机（不含皮带传动轮式拖拉机） | 100马力及以上两轮驱动拖拉机 | 沃得重工（中国）有限公司 | 轮式拖拉机 | WD1000 | 结构尺寸（长*宽*高mm）:4440×2115×2900 整机质量（kg）:3650 配套动力（kw）:73.5 发动机型号:玉柴YC4A110-T311 标定转速（r/min）:2300 型式:4×2 二轮驱动 轴距（mm）:2207 轮距（前轮/后轮）（mm）:1385、1485、1585、1685/1620、1720、1820、1920、2020 最小离地间隙（mm）:460 前轴质量/后轴质量（kg）:1675/1975 最大配重（前/后）（kg）:320/360 档位数（前进/倒退）:16/8 发动机与离合器联接方式:直联 起动方式:电启动 动力输出轴功率（kw）:62.5 最大牵引力（kN）:19.5 驾驶室型式:框架式安全型 变速箱型式:4×（2+1）×2组成式 轮胎型号（前轮/后轮）:7.5-20/16.9-34
动力机械 | 拖拉机 | 轮式拖拉机（不含皮带传动轮式拖拉机） | 100马力及以上两轮驱动拖拉机 | 沃得重工（中国）有限公司 | 轮式拖拉机 | WD1000-1 | 结构尺寸（长*宽*高mm）:4440×2115×2870 整机质量（kg）:3350 配套动力（kw）:73.5 发动机型号:玉柴YC4A110-T311 标定转速（r/min）:2300 型式:4×2 二轮驱动 轴距（mm）:2207 轮距（前轮/后轮）（mm）:1385、1485、1585、1685/1620、1720、1820、1920、2020 最小离地间隙（mm）:460 前轴质量/后轴质量（kg）:1575/1775 最大配重（前/后）（kg）:320/360 档位数（前进/倒退）:16/8 发动机与离合器联接方式:直联 起动方式:电启动 动力输出轴功率（kw）:62.5 最大牵引力（kN）:19.5 安全架型式:矩形方管弯形折叠式 变速箱型式:4×（2+1）×2组成式 轮胎型号（前轮/后轮）:7.5-20/16.9-34
动力机械 | 拖拉机 | 轮式拖拉机（不含皮带传动轮式拖拉机） | 100—120马力四轮驱动拖拉机 | 沃得重工（中国）有限公司 | 轮式拖拉机 | WD1004 | 结构尺寸（长*宽*高mm）:4440×2115×2900 整机质量（kg）:4100 配套动力（kw）:73.5 型式:4×4 四轮驱动 用途:农田作业、水旱兼用 轴距（mm）:2207 轮距（前轮/后轮）（mm）:1610,1710,1810,1910/1620,1720,1820,1920,2020 轮距（前轮/后轮）调整方式:翻转轮辋幅板，有级可调/翻转轮辋幅板，有级可调 最小离地间隙（mm）:379 轮胎型号（前轮/后轮）:11.2-24/16.9-34 前轴质量/后轴质量（kg）:1880/2220 最大配重（前/后）（kg）:320/360 档位数（前进/倒退）:16/8 发动机与离合器联接方式:直联 起动方式:电启动 动力输入轴功率（KW）:62.5 最大牵引力（kN）:23.4 驾驶室型式:框架式安全型 发动机型号:玉柴YC4A110-T311 标定转速（r/min）:2300 变速箱型式:4×（2+1）×2组成式
动力机械 | 拖拉机 | 轮式拖拉机（不含皮带传动轮式拖拉机） | 100—120马力四轮驱动拖拉机 | 沃得重工（中国）有限公司 | 轮式拖拉机 | WD1004-1 | 结构尺寸（长*宽*高mm）:4440×2115×2870 整机质量（kg）:3800 配套动力（kw）:73.5 型式:4×4 四轮驱动 用途:农田作业，水旱兼用 轴距（mm）:2207 轮距（前轮/后轮）（mm）:1610,1710,1810,1910/1620,1720,1820,1920,2020 轮距（前轮/后轮）调整方式:翻转轮辋幅板，有级可调/翻转轮辋幅板，有级可调 最小离地间隙（mm）:379 轮胎型号（前轮/后轮）:11.2-24/16.9-34 前轴质量/后轴质量（kg）:1780/2020 最大配重（kg）:320/360 档位数（前进/后退）:16/8 发动机与离合器联接方式:直联 起动方式:电启动 动力输出轴功率（kw）:62.5 最大牵引力（KN）:23.4 安全架型式:矩形方管弯形折叠式 发动机型号:玉柴YC4A110-T311 标定转速（r/min）:2300 变速箱型式:4×（2+1）×2组成式
动力机械 | 拖拉机 | 轮式拖拉机（不含皮带传动轮式拖拉机） | 100马力及以上两轮驱动拖拉机 | 沃得重工（中国）有限公司 | 轮式拖拉机 | WD1100 | 结构尺寸（长*宽*高mm）:4440×2115×2900 整机质量（kg）:3650 配套动力（kw）:81 型式:4×2 轮式 用途:农田作业，运输 轴距（mm）:2207 轮距（前轮/后轮）（mm）:1485(1385/1585/1685)/1620(1720/1820/1920/2020) 轮距（前轮/后轮）调整方式:可伸缩套管，有级调节式/翻转轮辋幅板，有级可调式 最小离地间隙（mm）:460 轮胎型号（前轮/后轮）:7.5-20/16.9-34 前轴质量/后轴质量（kg）:1675/1975 最大配重（前/后）（kg）:320/480 档位数（前进/倒退）:16/8 发动机与离合器联接方式:直联式 起动方式:电起动 动力输出轴功率（KW）:72.5 最大牵引力（KN）:24.2 驾驶室型式:普通驾驶室、框架式安全型 发动机型号:玉柴YC4A130-T311 标定转速（r/min）:2300 变速箱型式:4×（2+1）×2组成式
动力机械 | 拖拉机 | 轮式拖拉机（不含皮带传动轮式拖拉机） | 100马力及以上两轮驱动拖拉机 | 沃得重工（中国）有限公司 | 轮式拖拉机 | WD1100-1 | 结构尺寸（长*宽*高mm）:4440×2115×2870 整机质量（kg）:3350 配套动力（kw）:81 型式:4×2 轮式 用途:农田作业，运输 轴距（mm）:2207 轮距（前轮/后轮）（mm）:1485(1385/1585/1685)/1620(1720/1820/1920/2020) 轮距（前轮/后轮）调整方式:可伸缩套管，有级调节式/翻转轮辋幅板，有级可调式 最小离地间隙（mm）:460 轮胎型号（前轮/后轮）:7.5-20/16.9-34 前轴质量/后轴质量（kg）:1575/1775 最大配重（前/后）（kg）:320/480 档位数（前进/倒退）:16/8 发动机与离合器联接方式:直联式 起动方式:电启动 动力输出轴功率（KW）:72.5 最大牵引力（KN）:24.2 安全架型式:矩形方管弯形折叠式 发动机型号:玉柴YC4A130-T311 标定转速（r/min）:2300 变速箱型式:4×（2+1）×2组成式
动力机械 | 拖拉机 | 轮式拖拉机（不含皮带传动轮式拖拉机） | 20马力以下两轮驱动拖拉机 | 沃得重工（中国）有限公司 | 轮式拖拉机 | WD1104 | 结构尺寸（长*宽*高mm）:4440×2115×2900 整机质量（kg）:4100 配套动力（kw）:81 型式:4×4 轮式 用途:农田作业，运输 轴距（mm）:2207 轮距（前轮/后轮）（mm）:1610(1710/1810/1910)/1620/(1720/1820/1920/2020) 轮距（前轮/后轮）调整方式:翻转轮辋幅板，有级可调/翻转轮辋幅板，有级可调 最小离地间隙（mm）:379 轮胎型号（前轮/后轮）:11.2-24/16.9-34 前轴质量/后轴质量（kg）:1800/2220 最大配重（前/后）（kg）:320/480 档位数（前进/倒退）:16/8 发动机与离合器联接方式:直联式 起动方式:电启动 动力输出轴功率（KW）:72.5 最大牵引力（KN）:24.2 驾驶室型式:普通驾驶室、框架式安全型 发动机型号:玉柴YC4A130-T311 标定转速（r/min）:2300 变速箱型式:4×（2+1）×2组成式
动力机械 | 拖拉机 | 轮式拖拉机（不含皮带传动轮式拖拉机） | 100—120马力四轮驱动拖拉机 | 沃得重工（中国）有限公司 | 轮式拖拉机 | WD1104-1 | 结构尺寸（长*宽*高mm）:4920×2300×2900 整机质量（kg）:3800 配套动力（kw）:81 型式:4×4 轮式 用途:农田作业，运输 轴距（mm）:2670 轮距（前轮/后轮）（mm）:1610(1710/1810/1910)020182） 轮距（前轮/后轮）调整方式:翻转轮辋幅板，有级可调/翻转轮辋幅板，有级可调 最小离地间隙（mm）:379 轮胎型号（前轮/后轮）:11.2-24/16.9-34 前轴质量/后轴质量（kg）:1780/2020 最大配重（前/后）（kg）:310/480 档位数（前进/倒退）:16/8 发动机与离合器联接方式:直联式 起动方式:电起动 动力输出轴功率（KW）:72.5 最大牵引力（KN）:24.2 安全架型式:矩形方管弯形折叠式 发动机型号:玉柴YC4A130-T311 标定转速（r/min）:2300 变速箱型式:4×（2+1）×2组成式
动力机械 | 拖拉机 | 轮式拖拉机（不含皮带传动轮式拖拉机） | 120—140马力四轮驱动拖拉机 | 沃得重工（中国）有限公司 | 轮式拖拉机 | WD1204G | 结构尺寸（长*宽*高mm）:4960×2115×2900 整机质量（kg）:4660 配套动力（kw）:88.2 型式:4×4 四轮驱动 用途:农田作业，水旱兼用 轴距（mm）:2710 轮距（前轮/后轮）（mm）:1610,1710,1810,1910/1620,1720,1820,1920,2020 轮距（前轮/后轮）调整方式:翻转轮辋幅板，有级可调/翻转轮辋幅板，有级可调 最小离地间隙（离地部位）（mm）:379 轮胎型号（前轮/后轮）:13.6-24/16.9-34 前轴质量/后轴质量（kg）:1950/2710 最大配重（前/后）（kg）:320/360 档位数（前进/倒退）:24/24 发动机与离合器联接方式:直联 起动方式:电启动 动力输出轴功率:75KW 最大牵引力:25KN 驾驶室型式:框架式安全型 发动机型号:LR6A3ZU23/0882E 发动机企业名称:一拖（洛阳）柴油机有限公司 标定转速（r/min）:2300 变速箱型式:4×3×2（1+1）组成式
动力机械 | 拖拉机 | 轮式拖拉机（不含皮带传动轮式拖拉机） | 120—140马力四轮驱动拖拉机 | 沃得重工（中国）有限公司 | 轮式拖拉机 | WD1204G-1 | 结构尺寸（长*宽*高mm）:4960×2115×2870 整机质量（kg）:4350 配套动力（kw）:88.2 型式:4×4 四轮驱动 用途:农田作业，水田兼用 轴距（mm）:2710 轮距（前轮/后轮）（mm）:1610,1710,1810,1910/1620,1720,1820,1920,2020 轮距（前轮/后轮）调整方式:翻转轮辋幅板，有级可调/翻转轮辋幅板，有级可调 最小离地间隙（mm）:379 轮胎型号（前轮/后轮）:13.6-24/16.9-34 前轴质量/后轴质量（kg）:1850/2500 最大配重（前/后）（kg）:320/360 档位数（前进/倒退/爬行）:24/24 发动机与离合器联接方式:直联 起动方式:电启动 动力输出轴功率（KW）:75 最大牵引力（kN）:25 安全架型式:矩形方管弯形折叠式 发动机型号:一拖LR6A3ZU23/0882E 标定转速（r/min）:2300 变速箱型式:4×3×2（1+1）组成式
动力机械 | 拖拉机 | 轮式拖拉机（不含皮带传动轮式拖拉机） | 120—140马力四轮驱动拖拉机 | 沃得重工（中国）有限公司 | 轮式拖拉机 | WD1304B | 结构尺寸（长*宽*高mm）:4750×2130×2770 整机质量（kg）:4460 配套动力（kw）:95.6 型式:4×4 四轮驱动 用途:农田作业，水旱兼用 轴距（mm）:2552 轮距（前轮/后轮）（mm）:1610,1710,1810,1910/1620,1720,1820,1920,2020 轮距（前轮/后轮）调整方式:翻转轮辋幅板，有级可调/翻转轮辋幅板，有级可调 最小离地间隙（mm）:379 轮胎型号（前轮/后轮）:11.2-24/16.9-34 前轴质量/后轴质量（kg）:1760/2700 最大配重（前/后）（kg）:320/360 档位数（前进/倒退）:16/8 发动机与离合器联接方式:直联 起动方式:电启动 动力输出轴功率（kw）:81.5 最大牵引力（KN）:27 驾驶室型式:框架式安全型 发动机型号:一拖LR6A3ZU23/0956E 标定转速（r/min）:2300 变速箱型式:4×（2+1）×2组成式
动力机械 | 拖拉机 | 轮式拖拉机（不含皮带传动轮式拖拉机） | 120—140马力四轮驱动拖拉机 | 沃得重工（中国）有限公司 | 轮式拖拉机 | WD1304B-1 | 结构尺寸（长*宽*高mm）:4750×2130×2770 整机质量（kg）:4160 配套动力（kw）:95.6 型式:4×4 四轮驱动 用途:农田作业，水旱兼用 轴距（mm）:2552 轮距（前轮/后轮）（mm）:1610,1710,1810,1910/1620,1720,1820,1920,2020 轮距（前轮/后轮）调整方式:翻转轮辋幅板，有级可调/翻转轮辋幅板，有级可调 最小离地间隙（mm）:379 轮胎型号（前轮/后轮）:11.2-24/16.9-34 前轴质量/后轴质量（kg）:1660/2500 最大配重（前/后）（kg）:320/360 档位数（前进/倒退/爬行）:16/8 发动机与离合器联接方式:直联 起动方式:电启动 动力输出轴功率（KW）:81.5 最大牵引力（KN）:27 安全架型式:矩形方管弯形折叠式 发动机型式:一拖LR6A3ZU23/0956E 标定转速（r/min）:2300 变速箱型式:4×（2+1）×2组成式
动力机械 | 拖拉机 | 轮式拖拉机（不含皮带传动轮式拖拉机） | 120—140马力四轮驱动拖拉机 | 沃得重工（中国）有限公司 | 轮式拖拉机 | WD1304G | 结构尺寸（长*宽*高mm）:4960×2115×2900 整机质量（kg）:4660 配套动力（kw）:95.6 型式:4×4 四轮驱动 用途:农田作业，水旱兼用 轴距（mm）:2710 轮距（前轮/后轮）mm:1610,1710,1810,1910/1620,1720,1820,1920,2020 轮距（前轮/后轮）调整方式:翻转轮辋幅板，有级可调/翻转轮辋幅板，有级可调 最小离地间隙（mm）:379 轮胎型号（前轮/后轮）:13.6-24/16.9-34 前轴质量/后轴质量（kg）:1950/2710 最大配重（前/后）（kg）:320/360 档位数（前进/倒退）:24/24 发动机与离合器联接方式:直联 起动方式:电启动 动力输出轴功率（KW）:81.5 最大牵引力（KN）:27 驾驶室型式:框架式安全型 发动机型号:一拖LR6A3ZU23/0956E 标定转速（r/min）:2300 变速箱型式:4×3×2（1+1）组成式
动力机械 | 拖拉机 | 轮式拖拉机（不含皮带传动轮式拖拉机） | 120—140马力四轮驱动拖拉机 | 沃得重工（中国）有限公司 | 轮式拖拉机 | WD1304G-1 | 结构尺寸（长*宽*高mm）:4960×2115×2870 整机质量（kg）:4350 配套动力（kw）:95.6 型式:4×4 四轮驱动 用途:农田作业，水旱兼用 轴距:2710mm 轮距（前轮/后轮）:1610,1710,1810,1910/1620,1720,1820,1920,2020 轮距（前轮/后轮）调整方式:翻转轮辋幅板，有级可调/翻转轮辋幅板，有级可调 最小离地间隙（mm）:379 轮胎型号（前轮/后轮）:13.6-24/16.9-34 前轴质量/后轴质量（kg）:1850/2500 最大配重（前/后）（kg）:320/360 档位数（前进/倒退/爬行）:24/24 发动机与离合器联接方式:直联 起动方式:电启动 动力输出轴功率:81.5kw 最大牵引力:27kN 安全架型式:矩形方管弯形折叠式 发动机型号:一拖LR6A3ZU23/0956E 标定转速:2300r/min 变速箱型式:4×3×2（1+1）组成式
动力机械 | 拖拉机 | 轮式拖拉机（不含皮带传动轮式拖拉机） | 120—140马力四轮驱动拖拉机 | 沃得重工（中国）有限公司 | 轮式拖拉机 | WD1354 | 结构尺寸（长*宽*高mm）:4920×2300×2940 整机质量（kg）:4580 配套动力（kw）:99.3 驾驶室型式:普通驾驶室、框架式安全型 型式:4×4 轮式 发动机型号:一拖LR6A3LU23/0993E 标定转速:2300r/min 变速箱型式:4×（3+1）×2组成式 最大牵引力（KN）:29 用途:农田作业，运输 轴距（mm）:2670 轮距（前轮/后轮）（mm）:1760(1860/1900/2000)/1830(1938/2002/2118/2182) 轮距（前轮/后轮）调整方式:翻转轮辋幅板，有级可调/翻转轮辋幅板，有级可调 最小离地间隙（mm）:377 轮胎型号（前轮/后轮）:14.9-26/18.4-38 前轴质量/后轴质量（kg）:1830/2750 最大配重（前/后）（kg）:320/480 档位数（前进/倒退）:24/8 发动机与离合器联接方式:直联式 起动方式:电启动 动力输出轴功率（kw）:84.4
动力机械 | 拖拉机 | 轮式拖拉机（不含皮带传动轮式拖拉机） | 120—140马力四轮驱动拖拉机 | 沃得重工（中国）有限公司 | 轮式拖拉机 | WD1354-1 | 结构尺寸（长*宽*高mm）:4920×2300×2900 整机质量（kg）:4280 配套动力（kw）:99.3 型式:4×4 轮式 用途:农田作业，运输 轴距l（mm）:2670 轮距（前轮/后轮）mm:1760(1860/1900/2000)/1830(1938/2002/2118/2182) 轮距（前轮/后轮）调整方式:翻转轮辋幅板，有级可调/翻转轮辋幅板，有级可调 最小离地间隙:377mm 变速箱型式:4×（3+1）×2组成式 最大配重（前/后）（kg）:320/480 档位数（前进/倒退）:24/8 发动机与离合器联接方式:直联式 起动方式:电起动 动力输出轴功率（KW）:84.4 最大牵引力（KN）:29 轮胎型号（前轮/后轮）:14.9-26/18.4-38 发动机型号:一拖LR6A3LU23/0993E 标定转速（r/min）:2300
动力机械 | 拖拉机 | 轮式拖拉机（不含皮带传动轮式拖拉机） | 140—160马力四轮驱动拖拉机 | 沃得重工（中国）有限公司 | 轮式拖拉机 | WD1504 | 结构尺寸（长*宽*高mm）:4920×2300×2940 整机质量（kg）:4580 配套动力（kw）:110.3 型式:4×4 轮式 用途:农田作业，运输 轴距（mm）:2670 轮距（前轮/后轮）mm:1760（1860/1900/2000）/1830（1938/2002/2118/2182） 轮距（前轮/后轮）调整方式:翻转轮辋幅板，有级可调/翻转轮辋幅板，有级可调 最小离地间隙（mm）:377 变速箱型式:4×（3+1）×2组成式 前轴质量/后轴质量（kg）:1830/2750 最大配重（前/后）（kg）:320/480 档位数（前进/倒退）:24/8 发动机与离合器联接方式:直联式 起动方式:电起动 动力输出轴功率（Kw）:94 最大牵引力（KN）:32 轮胎型号（前轮/后轮）:14.9-26/18.4-38（选装13.6-24/16.9-34，12.4-28（水田）/16.9-34（水田）） 发动机型号:一拖LR6A3LU23/1103E 标定转速（r/min):2300
动力机械 | 拖拉机 | 轮式拖拉机（不含皮带传动轮式拖拉机） | 100马力及以上两轮驱动拖拉机 | 沃得重工（中国）有限公司 | 轮式拖拉机 | WD1100B | 结构尺寸（长*宽*高mm）:4750×2130×2820 整机质量（kg）:4180 配套动力（kw）:81 型式:4×2 两轮驱动 轴距（mm）:2552 最小离地间隙（mm）:460 变速箱换挡方式:4×（2+1）×2组成式 前轴质量/后轴质量（kg）:1560/2620 最大配重（前/后）（kg）:240/360 档位数（前进/倒退）:16/8 发动机与离合器联接方式:直联 起动方式:电启动 发动机型号:一拖LR6A3ZU23/0810E 标定转速:2300r/min 轮胎型号:7.5-20/16.9-34
动力机械 | 拖拉机 | 轮式拖拉机（不含皮带传动轮式拖拉机） | 100马力及以上两轮驱动拖拉机 | 沃得重工（中国）有限公司 | 轮式拖拉机 | WD1100B-1 | 结构尺寸（长*宽*高mm）:4750×2130×2850 整机质量（kg）:3880 配套动力（kw）:81 型式:4×2 两轮驱动 用途:农田作业、水旱兼用 轴距（mm）:2552 轮距（前轮/后轮）（mm）:1385、1485、1585、1685/1620、1720、1820、1920、2020 轮距（前轮/后轮）调整方式:可伸缩套管，有级调节式/翻转轮辋幅板，有级可调 最小离地间隙（mm）:460 轮胎型号（前轮/后轮）:7.5-20/16.9-34 前轴质量/后轴质量（kg）:1460/2420 最大配重（前/后）（kg）:240/360 档位数（前进/倒退）:16/8 发动机与离合器联接方式:直联 起动方式:电启动 动力输出轴功率（KW）:69 最大牵引力（KN）:20.5 安全架型式:矩形方管弯形折叠式 发动机型号:一拖LR6A3ZU23/0810E 标定转速（r/min):2300 变速箱型式:4×（2+1）×2组成式
动力机械 | 拖拉机 | 轮式拖拉机（不含皮带传动轮式拖拉机） | 100—120马力四轮驱动拖拉机 | 沃得重工（中国）有限公司 | 轮式拖拉机 | WD1104B | 结构尺寸（长*宽*高mm）:4750×2130×2820 整机质量（kg）:4460 配套动力（kw）:81 型式:4×4 四轮驱动 用途:农田作业、水旱兼用 轴距（mm）:2552 轮距（前轮/后轮）（mm）:1610,1710,1810,1910/1620,1720,1820,1920,2020 轮距（前轮/后轮）调整方式:翻转轮辋幅板，有级可调/翻转轮辋幅板，有级可调 最小离地间隙（mm）:425 轮胎型号（前轮/后轮）:13.6-24/16.9-34 前轴质量/后轴质量（kg）:1760/2700 最大配重（前/后）（kg）:240/360 档位数（前进/倒退）:16/8 发动机与离合器联接方式:直联 起动方式:电启动 动力输出轴功率（KW）:69 最大牵引力（KN）:24.2 驾驶室型式:框架式安全型 发动机型号:一拖LR6A3ZU23/0810E 标定转速:2300r/min 变速箱型式:4×（2+1）×2组成式
动力机械 | 拖拉机 | 轮式拖拉机（不含皮带传动轮式拖拉机） | 100—120马力四轮驱动拖拉机 | 沃得重工（中国）有限公司 | 轮式拖拉机 | WD1104B-1 | 结构尺寸（长*宽*高mm）:4750×2130×2850 整机质量（kg）:4160 配套动力（kw）:81 型式:4×4 四轮驱动 用途:农田作业、水旱兼用 轴距（mm）:2552 轮距（前轮/后轮）（mm）:1610,1710,1810,1910/1620,1720,1820,1920,2020 轮距（前轮/后轮）调整方式:翻转轮辋幅板，有级可调/翻转轮辋幅板，有级可调 最小离地间隙（mm）:425 轮胎型号（前轮/后轮）:13.6-24/16.9-34 前轴质量/后轴质量（kg）:1660/2500 最大配重（前/后）（kg）:240/360 档位数（前进/倒退）:16/8 发动机与离合器联接方式:直联 起动方式:电启动 动力输出轴功率（KW）:69 最大牵引力（kN）:24.2 安全架型式:矩形方管弯形折叠式 发动机型号:一拖LR6A3ZU23/0810E 标定转速（r/min）:2300 变速箱型式:4×（2+1）×2组成式
动力机械 | 拖拉机 | 轮式拖拉机（不含皮带传动轮式拖拉机） | 100马力及以上两轮驱动拖拉机 | 沃得重工（中国）有限公司 | 轮式拖拉机 | WD1200B | 结构尺寸（长*宽*高mm）:4750×2130×2820 整机质量（kg）:4180 配套动力（kw）:88.2 型式:4×2 两轮驱动 用途:农田作业、水旱兼用 轴距（mm）:2552 轮距（前轮/后轮）（mm）:1385,1485,1585,1685/1620,1720,1820,1920,2020 轮距（前轮/后轮）调整方式:可伸缩套管，有级调节式/翻转轮辋幅板，有级可调 最小离地间隙（mm）:460 轮胎型号（前轮/后轮）:7.5-20/16.9-34 前轴质量/后轴质量（kg）:1560/2620 最大配重（前/后）（kg）:240/360 档位数（前进/倒退）:16/8 发动机与离合器联接方式:直联 起动方式:电启动 动力输出轴功率（KW）:75 最大牵引力（KN）:22 发动机型号:一拖LR6A3ZU23/0882E 标定转速（r/min）:2300 变速箱型式:4×（2+1）×2组成式
动力机械 | 拖拉机 | 轮式拖拉机（不含皮带传动轮式拖拉机） | 100马力及以上两轮驱动拖拉机 | 沃得重工（中国）有限公司 | 轮式拖拉机 | WD1200B-1 | 结构尺寸（长*宽*高mm）:4750×2130×2850 整机质量（kg）:3880 配套动力（kw）:88.2 型式:4×2 两轮驱动 用途:农田作业、水旱兼用 轴距（mm）:2552 轮距（前轮/后轮）mm:1385、1485、1585、1685/1620、1720、1820、1920、2020 轮距（前轮/后轮）调整方式:可伸缩套管，有级调节式/翻转轮辋幅板，有级可调 最小离地间隙（mm）:460 轮胎型号（前轮/后轮）:7.5-20/16.9-34 前轴质量/后轴质量（kg）:1460/2420 最大配重（前/后）（kg）:240/360 档位数（前进/倒退）:16/8 发动机与离合器联接方式:直联 起动方式:电启动 动力输出轴功率（kW）:75 最大牵引力（kN）:22 安全架型式:矩形方管弯形折叠式 发动机型号:一拖LR6A3ZU23/0882E 标定转速（r/min）:2300 变速箱型式:4×（2+1）×2组成式
动力机械 | 拖拉机 | 轮式拖拉机（不含皮带传动轮式拖拉机） | 120—140马力四轮驱动拖拉机 | 沃得重工（中国）有限公司 | 轮式拖拉机 | WD1204B | 结构尺寸（长*宽*高mm）:4750×2130×2820 整机质量（kg）:4460 配套动力（kw）:88.2 型式:4×4 四轮驱动 用途:农田作业、水旱兼用 轴距（mm）:2552 轮距（前轮/后轮）（mm）:1610,1710,1810,1910/1620,1720,1820,1920,2020 轮距（前轮/后轮）调整方式:翻转轮辋幅板，有级可调/翻转轮辋幅板，有级可调 最小离地间隙（mm）:425 轮胎型号（前轮/后轮）:13.6-24/16.9-34 前轴质量/后轴质量（kg）:1760/2700 最大配重（前/后）（kg）:240/360 档位数（前进/倒退）:16/8 发动机与离合器联接方式:直联 起动方式:电启动 动力输出轴功率（kW）:75 最大牵引力（KN）:24.2 驾驶室型式:框架式安全型 发动机型号:一拖LR6A3ZU23/0882E 标定转速（r/min）:2300 变速箱型式:4×（2+1）×2组成式
动力机械 | 拖拉机 | 轮式拖拉机（不含皮带传动轮式拖拉机） | 120—140马力四轮驱动拖拉机 | 沃得重工（中国）有限公司 | 轮式拖拉机 | WD1204B-1 | 结构尺寸（长*宽*高mm）:4750×2130×2850 整机质量（kg）:4160 配套动力（kw）:88.2 型式:4×4 四轮驱动 用途:农田作业、水旱兼用 轴距（mm）:2552 轮距（前轮/后轮）（mm）:1610,1710,1810,1910/1620,1720,1820,1920,2020 轮距（前轮/后轮）调整方式:翻转轮辋幅板，有级可调/翻转轮辋幅板，有级可调 最小离地间隙（mm）:425 轮胎型号（前轮/后轮）:13.6-24/16.9-34 前轴质量/后轴质量（kg）:1660/2500 最大配重（前/后）（kg）:240/360 档位数（前进/倒退）:16/8 发动机与离合器联接方式:直联 起动方式:电启动 动力输出轴功率（KW）:75 最大牵引力（KN）:24.2 安全架型式:矩形方管弯形折叠式 发动机型号:一拖LR6A3ZU23/0882E 标定转速:2300r/min 变速箱型式:4×（2+1）×2组成式
动力机械 | 拖拉机 | 轮式拖拉机（不含皮带传动轮式拖拉机） | 100马力及以上两轮驱动拖拉机 | 沃得重工（中国）有限公司 | 轮式拖拉机 | WD1300B | 结构尺寸（长*宽*高mm）:4750×2130×2820 整机质量（kg）:4180 配套动力（kw）:95.6 型式:4×2 轮式 用途:农田作业、运输 轴距（mm）:2552 轮距(前轮/后轮）mm:1485(1385/1585/1685)/1620(1720/1820/1920/2020) 轮距（前轮/后轮）调整方式:可伸缩套管，有级可调/翻转轮辋幅板，有级可调 最小离地间隙（mm）:460 轮胎型号（前轮/后轮）:7.5-20/16.9-34（选装7.5-20/14.9-30（水田），7.5-20/13.6-38（水田）） 前轴质量/后轴质量（kg）:1560/2620 最大配重（前/后）（kg）:240/360 档位数（前进/后退）:16/8 发动机与离合器联接方式:直联式 起动方式:电起动 动力输出轴功率（kw）:≥81 最大牵引力（KN）:24.5 驾驶室型式:普通驾驶室、框架式安全型 发动机型号:一拖LR6A3ZU23/0956E 潍柴WP6G130E310 标定转速（r/min ）:2300 变速箱型式:4×（2+1）×2组成式
动力机械 | 拖拉机 | 轮式拖拉机（不含皮带传动轮式拖拉机） | 100马力及以上两轮驱动拖拉机 | 沃得重工（中国）有限公司 | 轮式拖拉机 | WD1300B-1 | 结构尺寸（长*宽*高mm）:4750×2130×2850 整机质量（kg）:3880 配套动力（kw）:95.6 型式:4×2 轮式 用途:农田作业、运输 轴距（mm）:2552 轮距（前轮/后轮）（mm）:1485（1385/1585/1685）/1620(1720/1820/1920/2020) 轮距（前轮/后轮）调整方式:可伸缩套管，有级可调/翻转轮辋幅板，有级可调 最小离地间隙（mm）:460 轮胎型号（前轮/后轮）:7.5-20/16.9-34（选装7.5-20/14.9-30（水田），7.5-20/13.6-38（水田）） 前轴质量/后轴质量（kg）:1460/2420 最大配重（前/后）（kg）:240/360 档位数（前进/倒退）:16/8 发动机与离合器联接方式:直联式 起动方式:电起动 动力输出轴功率（kw）:≥81 最大牵引力（kN）:24.5 安全架型式:矩形方管弯形折叠式 发动机型号:一拖LR6A3ZU23/0956E 潍柴WP6G130E310 标定转速:2300r/min 变速箱型式:4×（2+1）×2组成式
动力机械 | 拖拉机 | 轮式拖拉机（不含皮带传动轮式拖拉机） | 140—160马力四轮驱动拖拉机 | 沃得重工（中国）有限公司 | 轮式拖拉机 | WD1404 | 结构尺寸（长*宽*高mm）:4920×2300×2940 整机质量（kg）:4880 配套动力（kw）:103 用途:农田作业、运输 轴距（mm）:2670 轮距（前轮/后轮）（mm）:1760（1860/1900/2000）/1830(1938/2002/2118/2182） 轮距（前轮/后轮）调整方式:翻转轮辋幅板，有级可调/翻转轮辋幅板，有级可调 型式:4×4 轮式 最小离地间隙（mm）:377 发动机型号:一拖LR6A3LU23/1030E 潍柴WP6G140E310A 标定转速（r/min）:2300 轮胎型号（前轮/后轮）:14.9-26/18.4-38（选装13.6-24/16.9-34），12.4-28（水田）/16.9-34（水田） 变速箱型式:4×（3+1）×2组成式 前轴质量/后轴质量（kg）:1900/2980 最大配重（前/后）（kg）:320/480 档位数（前进/倒退）:24/8 发动机与离合器联接方式:直联式 起动方式:电起动 动力输出轴功率（kw）:≥88 最大牵引力（kN）:31 驾驶室型式:普通驾驶室、框架式安全型
动力机械 | 拖拉机 | 轮式拖拉机（不含皮带传动轮式拖拉机） | 50—60马力两轮驱动拖拉机 | 洛阳万年红拖拉机有限公司 | 轮式拖拉机 | RD550B | 结构尺寸（长*宽*高mm）:3115*1400*2110 整机质量（kg）:1245 配套动力（kw）:40.4 整机型式:4*2(两轮驱动） 用途:牵引、驱动兼用型 轴距:1940mm 轮距（前轮/后轮）:1030/980-1180mm 轮距（前轮/后轮）调整方式:不可调/有级可调 最小离地间隙:240mm 前轴质量/后轴质量:540/804kg 最大配重（前/后）:20/45kg 档位数（前进/倒退/爬行）:8F+2R 各档理论速度:前进挡：2.07、3.26、4.95、6.87、9.57、14.58、22.67、31.54倒档：2.72、12.59 发动机与离合器连接方式:直联 起动方式:电启动 动力输出轴输出功率:34.74kw 最大牵引力:14kn
动力机械 | 拖拉机 | 轮式拖拉机（不含皮带传动轮式拖拉机） | 90—100马力两轮驱动拖拉机 | 洛阳路通农业装备有限公司 | 轮式拖拉机 | 路通-900 | 结构尺寸（长*宽*高mm）:4080*2038*2810 整机质量（kg）:3770 配套动力（kw）:66.2 发动机型号:4K41ZT31/903 轴距:2195mm 轮距:（1385~1685）/（1620~2020）mm 轮距调整方式:伸缩可调/翻转轮辋可调 最小离地间隙:470mm 档位数:8/4/12 动力输出轴功率:53.5kW 最大牵引力:17.7kN 变速箱换挡方式:啮合套换挡 安全架形式:两柱式 排放阶段:国三 驱动方式:两轮驱动
动力机械 | 拖拉机 | 轮式拖拉机（不含皮带传动轮式拖拉机） | 60—70马力四轮驱动拖拉机 | 湖南省农友机械集团有限公司 | 轮式拖拉机 | NY604 | 结构尺寸（长*宽*高mm）:3590*1470*2280 整机质量（kg）:2300 配套动力（kw）:44.2 轴距或履带接地长（mm）:1900 常用轮距(前轮/后轮)或轨距（mm）:1240/1190 轮距(前轮/后轮)调整方式:有级可调/无极可调 档位数(前进/倒退/爬行):8/2/0 主变速档位数*副变速档位数/其他档位数:4/0/0 发动机与离合器联接方式:直联 起动方式:电启动 转向系型式:前轮液压转向 传动系变速箱型式:4+1）*2组成式 主变速箱换档方式:啮合套换挡 轮胎型号(前轮/后轮):6.50-16/11.2-24
动力机械 | 拖拉机 | 轮式拖拉机（不含皮带传动轮式拖拉机） | 70—80马力四轮驱动拖拉机 | 湖南省农友机械集团有限公司 | 轮式拖拉机 | NY704 | 结构尺寸（长*宽*高mm）:4010*1870*2650 整机质量（kg）:2730 配套动力（kw）:51.5 轴距或履带接地长（mm）:2065 常用轮距(前轮/后轮)或轨距（mm）:1420/1530 轮距(前轮/后轮)调整方式:有级可调/无极可调 档位数(前进/倒退/爬行):12/12/0 主变速档位数*副变速档位数/其他档位数:4/3/2 发动机与离合器联接方式:直联 起动方式:电启动 转向系型式:前轮液压转向 行车制动系型式:液压踏板操纵 传动系变速箱型式:4*3*（1+1）组成式 轮胎型号(前轮/后轮):8.3-24/14.9-30
动力机械 | 拖拉机 | 轮式拖拉机（不含皮带传动轮式拖拉机） | 90—100马力四轮驱动拖拉机 | 湖南省农友机械集团有限公司 | 轮式拖拉机 | NY904 | 结构尺寸（长*宽*高mm）:4010*1870*2650 整机质量（kg）:2735 配套动力（kw）:66.2 轴距或履带接地长（mm）:2065 常用轮距(前轮/后轮)或轨距（mm）:1420/1520 轮距(前轮/后轮)调整方式:有级可调/无极可调 档位数(前进/倒退/爬行):12/12/0 主变速档位数*副变速档位数/其他档位数:4/3/2 发动机与离合器联接方式:直联 起动方式:电启动 转向系型式:前轮液压转向 行车制动系型式:液压踏板操纵 传动系变速箱型式:4*3*（1+1）组成式 轮胎型号(前轮/后轮):8.3-24/14.9-30 驻车制动系型式:盘式；湿式制动器
动力机械 | 拖拉机 | 轮式拖拉机（不含皮带传动轮式拖拉机） | 140—160马力四轮驱动拖拉机 | 潍坊一拖机械制造有限公司 | 轮式拖拉机 | 鑫鸿创1504 | 结构尺寸（长*宽*高mm）:4830×2305×3020 整机质量（kg）:5390 配套动力（kw）:110.3 轴距或履带接地长（mm）:2585 轮距(前轮/后轮)或轨距（mm）:1790、1890、1990、2090/1630-2230 变速箱型式:4×（2+1）×2组成式 离合器型式 :干式、双作用离合器 轮胎型号(前轮/后轮):14.9-26/18.4-38 悬挂装置型式:后置三点悬挂 动力输出轴功率（Kw）:≥93.76 最大牵引力（KN）:≥43.5 动力输出轴转速（r/min）:760/1000（选装 760/850） 动力输出轴传动比:3.615/2.0526 （选装 2.944/2.647）
动力机械 | 拖拉机 | 轮式拖拉机（不含皮带传动轮式拖拉机） | 200马力及以上四轮驱动拖拉机 | 潍坊一拖机械制造有限公司 | 轮式拖拉机 | 鑫鸿创2104 | 结构尺寸（长*宽*高mm）:5400×3430×2940 整机质量（kg）:6560/7540（双胎） 配套动力（kw）:154.4 轴距或履带接地长（mm）:2790 轮距(前轮/后轮)或轨距（mm）:1990/1840 变速箱型式:4×4 ×2组成式 离合器型式:单片 干式 双作用离合器 轮胎型号(前轮/后轮):14.9-28/20.8-38 悬挂装置型式:后置 三点悬挂 动力输出轴功率(Kw):130.9 最大牵引力(KN):45.67 动力输出轴转速（r/min）:540/1000 动力输出轴传动比:3.64/2.1
动力机械 | 拖拉机 | 轮式拖拉机（不含皮带传动轮式拖拉机） | 120—140马力四轮驱动拖拉机 | 辽宁现代双马拖拉机制造有限公司 | 轮式拖拉机 | SM1304 | 结构尺寸（长*宽*高mm）:5000mm*2180mm*2950mm 整机质量（kg）:4550kg 配套动力（kw）:95.6kW 轴距（mm）:2540mm 常用轮距前轮（mm）:1610mm 常用轮距后轮（mm）:1720mm 最小离地间隙（mm）:405mm 档位数（前进/倒退/爬行）:16/8/0 液压悬挂系统型式:分置式 液压悬挂装置类别:2类 液压输出组数:2组 动力输出轴型式:后置独立式 动力输出轴转速:760/850
动力机械 | 拖拉机 | 轮式拖拉机（不含皮带传动轮式拖拉机） | 50—60马力四轮驱动拖拉机 | 辽宁现代双马拖拉机制造有限公司 | 轮式拖拉机 | SM554 | 结构尺寸（长*宽*高mm）:3620mm*1800mm*2450mm 整机质量（kg）:2220kg 配套动力（kw）:40.5kW 轴距（mm）:1950mm 最小离地间隙（mm）:370mm 常用轮距前轮（mm）:1330mm 常用轮距后轮（mm）:1420mm 档位数（前进/倒退/爬行）:8/2/0 液压悬挂系统型式:半分置式 液压悬挂装置类别:1类 液压输出组数:简单液压输出 动力输出轴型式:后置半独立式 动力输出轴转速:540/720
动力机械 | 拖拉机 | 轮式拖拉机（不含皮带传动轮式拖拉机） | 140—160马力四轮驱动拖拉机 | 辽宁现代双马拖拉机制造有限公司 | 轮式拖拉机 | SM1504 | 结构尺寸（长*宽*高mm）:5150*2380*3000mm 整机质量（kg）:5320kg 配套动力（kw）:110.3kW 轴距（mm）:2580mm 最小离地间隙（mm）:470mm 常用轮距前轮（mm）:1795mm 常用轮距后轮（mm）:1870mm 档位数（前进/倒退/爬行）:16/8/0 液压悬挂系统型式:分置式 液压悬挂装置类别:3类 液压输出组数:3组 动力输出轴型式:后置独立式 动力输出轴转速:540/1000
动力机械 | 拖拉机 | 轮式拖拉机（不含皮带传动轮式拖拉机） | 180—200马力四轮驱动拖拉机 | 辽宁现代双马拖拉机制造有限公司 | 轮式拖拉机 | SM1804 | 结构尺寸（长*宽*高mm）:5350*2710*3180mm 整机质量（kg）:6780kg 配套动力（kw）:132.4kW 轴距（mm）:2680mm 最小离地间隙（mm）:410mm 常用轮距前轮（mm）:1930mm 常用轮距后轮（mm）:1650mm 档位数（前进/倒退/爬行）:16/16/0 液压悬挂系统型式:分置式 液压悬挂装置类别:3类 液压输出组数:3组 动力输出轴型式:后置独立式 动力输出轴转速:540/1000
动力机械 | 拖拉机 | 轮式拖拉机（不含皮带传动轮式拖拉机） | 120—140马力四轮驱动拖拉机 | 河北博亚农业机械制造有限公司 | 轮式拖拉机 | BY1304 | 结构尺寸（长*宽*高mm）:5060*2345*3050 整机质量（kg）:5000 配套动力（kw）:95.6 常用轮距(前轮/后轮）（mm） :1650/1820 标准配重（前/后）(kg) :440/480 发动机缸径*行程（mm）:110*135 发动机转速(r/mi):2300 发动机型号:LR6A3ZU23/0956E 发动机气缸数:6 消声腔外形尺寸(长*宽*厚或直径*长）（mm）:（1350*280）*600 燃油箱容积（L）:220 燃油箱型号:2005（X）1058 消声器重量（kg）:14.2
动力机械 | 拖拉机 | 轮式拖拉机（不含皮带传动轮式拖拉机） | 140—160马力四轮驱动拖拉机 | 河北博亚农业机械制造有限公司 | 轮式拖拉机 | BY1504 | 结构尺寸（长*宽*高mm）:5060*2345*3050 整机质量（kg）:5000 配套动力（kw）:110.3 标准配重（前/后）(kg):440/480 常用轮距(前轮/后轮）（mm）:1950/1820 发动机缸径*行程（mm）:110*125 发动机气缸数:6 发动机转速(r/mi):2300 燃油箱容积（L）:220 燃油箱型号:2005（X）1058 消声器重量（kg）:14.3 消声腔外形尺寸(长*宽*厚或直径*长）（mm）:（1350*280）*600 发动机型号:LR6A3ZU23/1103E
动力机械 | 拖拉机 | 轮式拖拉机（不含皮带传动轮式拖拉机） | 40—50马力四轮驱动拖拉机 | dashenbenye123 | 轮式拖拉机 | M454 | 结构尺寸（长*宽*高mm）:3480×1620×2330 整机质量（kg）:1685 配套动力（kw）:33.1 轴距（mm）:1850 常用轮距（前轮/后轮）（mm）:1300/1320 最小离地间隙（mm）:350 最大配重（前/后）（kg）:68/61 驱动方式:四轮驱动 档位数（前进/倒退/爬行）:8/2/0 主变速档位数:5 翻倾防护装置:两柱折叠式安全架 转向系型式:前轮液压转向 安全起动装置型式:离合器开关 机架型式:直联
动力机械 | 拖拉机 | 轮式拖拉机（不含皮带传动轮式拖拉机） | 50—60马力四轮驱动拖拉机 | dashenbenye123 | 轮式拖拉机 | M504 | 结构尺寸（长*宽*高mm）:3610×1620×2350 整机质量（kg）:1876 配套动力（kw）:36.8 轴距（mm）:1960 常用轮距（前轮/后轮）:1300/1300 最小离地间隙（mm）:340 驱动方式:四轮驱动 最大配重（前/后）（kg）:70/61 档位数（前进/倒退/爬行）:8/2/0 主变速档位数:5 翻倾防护装置:两柱折叠式安全架 转向系型式:前轮液压转向 安全起动系型式:离合器开关 机架型式:直联
动力机械 | 拖拉机 | 轮式拖拉机（不含皮带传动轮式拖拉机） | 60—70马力四轮驱动拖拉机 | dashenbenye123 | 轮式拖拉机 | M604 | 结构尺寸（长*宽*高mm）:3610×1610×2380 整机质量（kg）:1898 配套动力（kw）:44.2 轴距（mm）:1975 轮距（前轮/后轮）:1300/1300 最小离地间隙（mm）:345 最大配重（前/后）（kg）:69/62 驱动方式:四轮驱动 档位数（前进/倒退/爬行）:8/2/0 主变速档位数:5 翻倾防护装置:两柱折叠式安全架 转向系型式:前轮液压转向 安全起动装置型式:离合器开关 机架型式:直联
动力机械 | 拖拉机 | 轮式拖拉机（不含皮带传动轮式拖拉机） | 70—80马力四轮驱动拖拉机 | dashenbenye123 | 轮式拖拉机 | M704B | 结构尺寸（长*宽*高mm）:3610×1630×2360 整机质量（kg）:1948 配套动力（kw）:51.5 轴距（mm）:1960 轮距（前轮/后轮）:1300/1300 最小离地间隙（mm）:340 最大配重（前/后）(kg):69/60 驱动方式:四轮驱动 档位数（前进/倒退/爬行）:8/2/0 主变速档位数:5 翻倾防护装置:两柱折叠式安全架 转向系型式:前轮液压转向 安全起动装置型式:离合器开关 机架型式:直联
动力机械 | 拖拉机 | 轮式拖拉机（不含皮带传动轮式拖拉机） | 80—90马力四轮驱动拖拉机 | dashenbenye123 | 轮式拖拉机 | M804 | 结构尺寸（长*宽*高mm）:3990×1850×2640 整机质量（kg）:2684 配套动力（kw）:59 轴距（mm）:2020 轮距（前轮/后轮）:1440/1465 最小离地间隙（mm）:310 最大配重(前/后）(kg):128/103 驱动方式:四轮驱动 档位数（前进/倒退/爬行）:12/12/0 主变速档位数:4 翻倾防护装置:驾驶室 转向系型式:前轮液压转向 安全起动装置型式:离合器开关 机架型式:直联
动力机械 | 拖拉机 | 轮式拖拉机（不含皮带传动轮式拖拉机） | 50—60马力四轮驱动拖拉机 | 宁波兴野拖拉机制造有限公司 | 轮式拖拉机 | 554 | 结构尺寸（长*宽*高mm）:3510×1600×2400 整机质量（kg）:1950 配套动力（kw）:40.5 发动机型号:JD4E6Z8 发动机制造商:江苏农华智慧农业科技股份有限公司 轴距mm:2035 最大配重（前/后）kg:92/240 档位数(前进/倒退):8/2 发动机与离合器联接方式:直联 转向系型式:液压转向 离合器型式:单作用，单片、干式、常接合式 翻倾防护装置（驾驶室或安全框架）:两柱式安全框架 轮胎型号(前轮/后轮):8.3-20/12.4-28
动力机械 | 拖拉机 | 轮式拖拉机（不含皮带传动轮式拖拉机） | 40—50马力四轮驱动拖拉机 | 奔野优森拖拉机制造有限公司 | 轮式拖拉机 | 奔野优森454A | 结构尺寸（长*宽*高mm）:3405*1560*2250 整机质量（kg）:1560 配套动力（kw）:33.1 型式:4*4四轮驱动 轴距（mm）:1820 常用轮距（mm）:1300/1130 最小离地间隙（mm）:320 档位数:8*2 主变速器档位数:4 启动方式:电启动 发动机和离合器联接方式:直联 标准配重（kg）:84/75 最大配重:84/75
动力机械 | 拖拉机 | 轮式拖拉机（不含皮带传动轮式拖拉机） | 50—60马力四轮驱动拖拉机 | 奔野优森拖拉机制造有限公司 | 轮式拖拉机 | 奔野优森504 | 结构尺寸（长*宽*高mm）:3405*1560*2250 整机质量（kg）:1600 配套动力（kw）:36.8 型号:奔野优森504 轴距(mm):1820 常用轮距(mm):1300/1330 最小离地间隙(mm):320 标注配重（kg）:84/150 最大配重:84/150 档位数:8/2 主变速器档位数:4 发动机与离合器联接方式:直联 启动方式:电启动
动力机械 | 拖拉机 | 轮式拖拉机（不含皮带传动轮式拖拉机） | 60—70马力四轮驱动拖拉机 | 奔野优森拖拉机制造有限公司 | 轮式拖拉机 | 奔野优森604 | 结构尺寸（长*宽*高mm）:3530*1590*2100 整机质量（kg）:1960 配套动力（kw）:44.2 型号:奔野优森604 型式:4*4四轮驱动 轴距（mm）:1955 常用轮距(mm):1280/1300 最小离地间隙(mm):340 标准配重(kg):76/160 最大配重(kg):76/160 档位数:8/2 发动机与离合器联接方式:直联 启动方式:电启动
动力机械 | 拖拉机 | 轮式拖拉机（不含皮带传动轮式拖拉机） | 70—80马力四轮驱动拖拉机 | 奔野优森拖拉机制造有限公司 | 轮式拖拉机 | 奔野优森704 | 结构尺寸（长*宽*高mm）:3920*1650*2200 整机质量（kg）:2500 配套动力（kw）:51.5 型号:奔野优森704 型式:4*4四轮驱动 轴距(mm):2040 常用轮距(mm):1280/1300 最小离地间隙(mm):330 标准配重(kg):76/160 最大配重(kg):144/160 档位数:12/12 发动机与离合器联接方式:直联 启动方式:电启动
动力机械 | 拖拉机 | 轮式拖拉机（不含皮带传动轮式拖拉机） | 160—180马力四轮驱动拖拉机 | 奔野优森拖拉机制造有限公司 | 轮式拖拉机 | 奔野优森1604 | 结构尺寸（长*宽*高mm）:5000*2390*2950 整机质量（kg）:5100 配套动力（kw）:117.6 型号:奔野优森1604 型式:4*4四轮驱动 轴距:2620 常用轮距:1800/1960 最小离地间隙:370 标准配重:660/0 最大配重:780/0 档位数:16/8/0 发动机与离合器联接方式:直联 启动方式:电启动
动力机械 | 拖拉机 | 轮式拖拉机（不含皮带传动轮式拖拉机） | 200马力及以上四轮驱动拖拉机 | 奔野优森拖拉机制造有限公司 | 轮式拖拉机 | 奔野优森2204 | 结构尺寸（长*宽*高mm）:5350*3100*3030 整机质量（kg）:7130 配套动力（kw）:162 型号:奔野优森2204 型式:4*4四轮驱动 轴距(mm):2860 常用轮距(mm):1960/2130 最小离地间隙(mm):460 标准配重(kg):660/0 最大配重(kg):660/0 档位数:16/16/0 发动机与离合器联接方式:直联 启动方式:电启动
动力机械 | 拖拉机 | 轮式拖拉机（不含皮带传动轮式拖拉机） | 40—50马力四轮驱动拖拉机 | 宁波奔野普兴农业机械有限公司 | 轮式拖拉机 | 奔野普兴-454A | 结构尺寸（长*宽*高mm）:3205*1460*2050 整机质量（kg）:1560 配套动力（kw）:33.1 型式:4*4四轮驱动 轴距（mm）:1820 最小离地间隙（mm）:320 档位数:8F/2R 发动机与离合器联接方式:直联 启动方式:电启动 最大配重（kg）:84/80 离合器型式:干式，单作用 转向器型式:开心，无反应静液压式 轮胎气压（kpa）:150/100
动力机械 | 拖拉机 | 轮式拖拉机（不含皮带传动轮式拖拉机） | 50—60马力四轮驱动拖拉机 | 宁波奔野普兴农业机械有限公司 | 轮式拖拉机 | 奔野普兴-504 | 结构尺寸（长*宽*高mm）:3530*1590*2100 整机质量（kg）:1960 配套动力（kw）:36.8 型式:4*4四轮驱动 轴距(mm0:1955 最小离地间隙(mm):340 最大配重（kg）:84/160 档位数:8F+2R 发动机与离合器联接方式:直联 启动方式:电启动 转向器型式:开心，无反应静液压式 离合器型式:干式，单作用 轮胎气压（kpa）:80-120
动力机械 | 拖拉机 | 轮式拖拉机（不含皮带传动轮式拖拉机） | 50—60马力四轮驱动拖拉机 | 宁波奔野普兴农业机械有限公司 | 轮式拖拉机 | 奔野普兴-554 | 结构尺寸（长*宽*高mm）:3530*1590*2100 整机质量（kg）:1960 配套动力（kw）:40.5 型式:4*4四轮驱动 轴距（mm）:1955 最小离地间隙(mm):340 最大配重（kg）:84/160 档位数:8F+2R 发动机与离合器联接方式:直联 启动方式:电启动 转向器型式:开心，无反应静液压式 离合器型式:干式，单作用 轮胎气压（kpa）:80-120
动力机械 | 拖拉机 | 轮式拖拉机（不含皮带传动轮式拖拉机） | 50—60马力四轮驱动拖拉机 | 重庆鑫源农机股份有限公司 | 轮式拖拉机 | SR554 | 结构尺寸（长*宽*高mm）:3360*1460*2290 整机质量（kg）:1820 配套动力（kw）:40.5 发动机与离合器联结方式:直连式 起动方式:电启动 型式:四缸、水冷、四冲程柴油机 型号:YD4JZ55C1 生产厂:扬动股份有限公司 气缸数:4 缸径×行程（mm）:95×105 进气方式:涡轮增压 标定转速（r/min）:2400 型式核准证书:CNFCG30716060015 冷却方式:水冷
动力机械 | 拖拉机 | 轮式拖拉机（不含皮带传动轮式拖拉机） | 30—40马力四轮驱动拖拉机 | 安徽天平机械股份有限公司 | 轮式拖拉机 | 354 | 结构尺寸（长*宽*高mm）:3090×1400×2050 整机质量（kg）:1500 配套动力（kw）:25.7 驱动型式:四轮驱动 轴距(mm):1810 最大配重（前/后）:0/240 挡位数（前进/倒退/爬行）:8/2/0 动力输出功率（KW):21.85 最大牵引力（KN）:≥12.2 标定转速（r/min）:2400 离合器型式:单作用，单片、干式、常接合式 变速箱型式:二轴式、直齿（4+1）×2组成式 轮胎型号（前轮/后轮）:6.00-16/11.2-24
动力机械 | 拖拉机 | 轮式拖拉机（不含皮带传动轮式拖拉机） | 160—180马力四轮驱动拖拉机 | 安徽天平机械股份有限公司 | 轮式拖拉机 | 1504
动力机械 | 拖拉机 | 轮式拖拉机（不含皮带传动轮式拖拉机） | 200马力及以上四轮驱动拖拉机 | 江苏农华智慧农业科技股份有限公司 | 轮式拖拉机 | DH2104 | 结构尺寸（长*宽*高mm）:5512×3406×3232 整机质量（kg）:7730kg 配套动力（kw）:155 常用轮距(前轮/后轮)或轨距mm:1890/1811 轮距(前轮/后轮)调整方式:板调整/幅板调整 标准配重(前/后)kg:900/480 档位数 (前进/倒退/爬行):16/16/0 主变速档位数*副变速档位数/其他档位数:4/4/(1+1) 发动机与离合器联接方式:直联 起动方式:电启动 翻倾防护装置（驾驶室或安全框架）:安全驾驶室 转向系型式:独立油路、全液压前轮转向 行车制动系型式:湿式、盘式 驻车制动系型式:独立式、机械式操作 前驱动桥型式:旱地型 离合器型式:干式、单片、双作用、独立操纵
动力机械 | 拖拉机 | 轮式拖拉机（不含皮带传动轮式拖拉机） | 120—140马力四轮驱动拖拉机 | 江苏农华智慧农业科技股份有限公司 | 轮式拖拉机 | DH1304A | 结构尺寸（长*宽*高mm）:4715×2030×2850 整机质量（kg）:5050 配套动力（kw）:95.6 轴距:2702 常用轮距（前轮/后轮）mm:1600/1615 轮距（前轮/后轮）调整方式:幅板调整/幅板调整 标准配重（前/后）kg:480/480 档位数（前进/后退/爬行):16/16/0 发动机与离合器联接方式:直联 起动方式:电启动 翻倾防护装置（驾驶室或安全框架）:安全驾驶室 转向系型式:独立油路、全液压前轮转向 行车制动系型式:湿式、盘式 驻车制动系型式:独立式、机械式操作 离合器型式:干式、单片、双作用、独立操纵
动力机械 | 拖拉机 | 轮式拖拉机（不含皮带传动轮式拖拉机） | 200马力及以上四轮驱动拖拉机 | 临沂泰科重型装备有限公司 | 轮式拖拉机 | TK2804 | 结构尺寸（长*宽*高mm）:6340*3800*3340 整机质量（kg）:10420 配套动力（kw）:206 轴距（mm）:3150 常用轮距（前轮/后轮mm）:1848/2680 轮距调整方式（前轮/后轮）:有级/有级调节 最小离地间隙（mm）:400（牵引架） 标准及最大配重（前/后kg）:640/0 档位数（前进/后退/爬行）:18/9/0选27/9/0 主变速器档位数:9 发动机与离合器联接方式:直联 启动方式:电启动 驾驶室型式:安全驾驶室 发动机结构型式:六缸、水冷、直列、四冲程、高压共轨电控喷射 发动机型号:SC9DF320G3 发动机生产厂:上海柴油机股份有限公司 发动机进气方式:增压中冷 发动机气缸数:6 发动机缸径和冲程（mm）:114*144 标定转速（r/min）:2200 型式核准证书:CN FC G3 0293 04 0002 空气滤清器型式:干式 空气滤清器型号:KLG-14f-000 起动机型号:QDJ294C 发动机冷却系统型式:循环式水冷
动力机械 | 拖拉机 | 轮式拖拉机（不含皮带传动轮式拖拉机） | 70—80马力四轮驱动拖拉机 | ahsztljzzyxgs | 轮式拖拉机 | HT-704 | 结构尺寸（长*宽*高mm）:4000*1800*2610 整机质量（kg）:2770 配套动力（kw）:51.5 整机型式:四轮驱动 进气方式:自吸式 冷却系统型式:直列，水冷，立式，四冲程 排气管质量（kg）:6.1 气缸数量:4 燃油箱（L）:90 液压输出组数:2 转向第正常工作压力（mpa）:6 动力输出轴传转速（r/min）:540/760 翻倾防护装置型式:六柱式
动力机械 | 拖拉机 | 轮式拖拉机（不含皮带传动轮式拖拉机） | 140—160马力四轮驱动拖拉机 | ahsztljzzyxgs | 轮式拖拉机 | HT-1504D | 结构尺寸（长*宽*高mm）:4850*2150*3030 整机质量（kg）:4455 配套动力（kw）:111 整机型式:四轮驱动 动力输出轴传转速（r/min）:760/850 进气方式:自吸式 冷却系统型式:直列，水冷，立式，四冲程 转向第正常工作压力（mpa）:6 冷却系统型式:循环式水冷 液压输出组数:2 翻倾防护装置型式:六柱式 气缸数量:6 燃油箱（L）:127.3
动力机械 | 拖拉机 | 轮式拖拉机（不含皮带传动轮式拖拉机） | 180—200马力四轮驱动拖拉机 | ahsztljzzyxgs | 轮式拖拉机 | HT-1804F | 结构尺寸（长*宽*高mm）:5040*2375*2930 整机质量（kg）:5165 配套动力（kw）:132.4 整机型式:四轮驱动 进气方式:自吸式 翻倾防护装置型式:六柱式 冷却系统型式:直列，水冷，中冷，立式，四冲程，六缸，高压共轨 燃油箱（L）:149.7、100.4 液压输出组数:3 气缸数量:6 排气管质量（kg）:12.2 动力输出轴传转速（r/min）:760/850 标定转速r/min:2200
动力机械 | 拖拉机 | 轮式拖拉机（不含皮带传动轮式拖拉机） | 180—200马力四轮驱动拖拉机 | ahsztljzzyxgs | 轮式拖拉机 | HT-1804G | 结构尺寸（长*宽*高mm）:5260*3322*3400 整机质量（kg）:7150 配套动力（kw）:132.4 整机型式:四轮驱动 燃油箱（L）:360 进气方式:增压中冷 转向第正常工作压力（mpa）:6 气缸数量:6 翻倾防护装置型式:六柱式 标定转速r/min:2200 动力输出轴转速（r/min）:540/1000 液压输出组数:6 冷却系统型式:直列，水冷，中冷，立式，四冲程，六缸，高压共轨
动力机械 | 拖拉机 | 轮式拖拉机（不含皮带传动轮式拖拉机） | 100—120马力四轮驱动拖拉机 | ahsztljzzyxgs | 轮式拖拉机 | HT-1004 | 结构尺寸（长*宽*高mm）:4480*2090*2910 整机质量（kg）:3940 配套动力（kw）:73.5 型号:HT-1004 型式:循环式水冷 轴距（mm）:2220 轮距（mm）:1640/1630 起动方式:电启动 最大牵引力KN:15.7 发动机型式:立式，水冷，四冲程 吸气方式:涡轮增压 标定功率r/min:2300 动力输出轴转速（r/min）:760/850
动力机械 | 拖拉机 | 轮式拖拉机（不含皮带传动轮式拖拉机） | 120—140马力四轮驱动拖拉机 | ahsztljzzyxgs | 轮式拖拉机 | HT-1204 | 结构尺寸（长*宽*高mm）:45900*2100*2910 整机质量（kg）:4010 配套动力（kw）:88.2 型号:HT-1204 轴距（mm）:2220 起动方式:电启动 吸气方式:涡轮增压 排量（L）:5.13 发动机品牌:东方红/潍柴 气缸数:4 型式:四轮驱动 最大牵引力KN:15.7 动力输出轴转速（r/min）:760/850
动力机械 | 拖拉机 | 轮式拖拉机（不含皮带传动轮式拖拉机） | 120—140马力四轮驱动拖拉机 | ahsztljzzyxgs | 轮式拖拉机 | HT-1304 | 结构尺寸（长*宽*高mm）:4750*2090*2990 整机质量（kg）:4080 配套动力（kw）:95.6 型号:HT-1304 型式:四轮驱动 轴距（mm）:2560 起动方式:电启动 最大牵引力KN:28 发动机型式:立式，水冷，四冲程 吸气方式:涡轮增压 气缸数:6 标定转速r/min:2300 动力输出轴转速（r/min）:760/850
动力机械 | 拖拉机 | 轮式拖拉机（不含皮带传动轮式拖拉机） | 140—160马力四轮驱动拖拉机 | ahsztljzzyxgs | 轮式拖拉机 | HT-1504 | 结构尺寸（长*宽*高mm）:4950*2400*3080 整机质量（kg）:5095 配套动力（kw）:110.3 型号:HT-1504 整机型式:四轮驱动 轴距（mm）:2600 起动方式:电启动 发动机品牌:东方红/潍柴 最大牵引力KN:30 发动机型式:立式，水冷，四冲程 吸气方式:涡轮增压 发动机标定转速r/min:2300 动力输出轴传转速（r/min）:760/850
动力机械 | 拖拉机 | 轮式拖拉机（不含皮带传动轮式拖拉机） | 70—80马力四轮驱动拖拉机 | 洛阳路通农业装备有限公司 | 轮式拖拉机 | 路通-754B | 结构尺寸（长*宽*高mm）:4050*1700*2680 整机质量（kg）:2840 配套动力（kw）:55 轴距（mm）:2000 常用轮距（mm）:1270/1360 轮距调整方式:不可调/翻转轮辋 最小离地间隙（mm）:365 标准配重（kg）:45/55 最大配重（kg）:112/200 发动机型号:4C6-75U32 选装发动机型号:4K41ZT31/753 轮胎型号:8.3-24/11-32 液压悬挂系统形式:分置式 驱动方式:四轮驱动
动力机械 | 拖拉机 | 轮式拖拉机（不含皮带传动轮式拖拉机） | 80—90马力四轮驱动拖拉机 | 洛阳路通农业装备有限公司 | 轮式拖拉机 | 路通-804B | 结构尺寸（长*宽*高mm）:4080*1720*2660 整机质量（kg）:2870 配套动力（kw）:59 轴距（mm）:2040 常用轮距（mm）:1260/1360 轮距调整方式: 不可调/翻转轮辋 最小离地间隙（mm）:365 标准配重（kg） : 45/55 最大配重（kg）: 112/200 发动机型号:4C6-80U32 选装发动机型号:4K41ZT31/803 轮胎型号:8.3-24/11-32 液压悬挂系统形式: 分置式 驱动方式:四轮驱动
动力机械 | 拖拉机 | 轮式拖拉机（不含皮带传动轮式拖拉机） | 90—100马力四轮驱动拖拉机 | 洛阳路通农业装备有限公司 | 轮式拖拉机 | 路通-904B | 结构尺寸（长*宽*高mm）:4050*1760*2660 整机质量（kg）:3050 配套动力（kw）:66.2 轴距（mm）:2070 常用轮距（mm）:1290/1360 轮距调整方式:不可调/翻转轮辋 最小离地间隙（mm）:360 标准配重（kg）:45/55 最大配重（kg）:112/200 发动机型号:4K41ZT31/903 机架形式:无架式 轮胎型号:8.3-24/14.9-30 液压悬挂系统形式: 分置式 驱动方式:四轮驱动
动力机械 | 拖拉机 | 轮式拖拉机（不含皮带传动轮式拖拉机） | 50—60马力四轮驱动拖拉机 | 宁波兴野拖拉机制造有限公司 | 轮式拖拉机 | 554-2 | 结构尺寸（长*宽*高mm）:3400×1745×2380 整机质量（kg）:1865 配套动力（kw）:40.5 轴距（mm）:1890 常用轮距(前轮/后轮)mm:1300/1350 标准配重(前/后) kg:85/75 档位数(前进/倒退/爬行):8/2/0 发动机与离合器联接方式:直联 起动方式:电起动 翻倾防护装置:两柱式安全框架 转向系型式:前轮液压转向 动力输出轴离合器型式:单作用，单片、干式、常接合式 轮胎型号(前轮/后轮):7.50-16/12.4-28 框架上最大提升力kN:≥9.12
动力机械 | 拖拉机 | 轮式拖拉机（不含皮带传动轮式拖拉机） | 90—100马力四轮驱动拖拉机 | 江苏骏诚光电科技有限公司 | 轮式拖拉机 | 黄海金牛904
动力机械 | 拖拉机 | 轮式拖拉机（不含皮带传动轮式拖拉机） | 70—80马力四轮驱动拖拉机 | 京山三雷重工股份有限公司 | 轮式拖拉机 | 雷木804E | 结构尺寸（长*宽*高mm）:3500×1550×2460 整机质量（kg）:1700 配套动力（kw）:58.8 型式:四轮驱动 轴距（MM）:1970 最大配重(前/后)(KG):80/240 变速箱型式:(4+1)×2机械组成式 换挡方式:啮合套换挡 发动机型号:4TD80 制造商:山东华源莱动内燃机有限公司 排放标准:国三排放阶段 动力输出轴功率（KW）:≥50 最大牵引力（KN）:≥11.6
动力机械 | 拖拉机 | 轮式拖拉机（不含皮带传动轮式拖拉机） | 180—200马力四轮驱动拖拉机 | 江苏骏诚光电科技有限公司 | 轮式拖拉机 | 黄海金牛1804
动力机械 | 拖拉机 | 轮式拖拉机（不含皮带传动轮式拖拉机） | 160—180马力四轮驱动拖拉机 | 京山三雷重工股份有限公司 | 轮式拖拉机 | 雷木1604
动力机械 | 拖拉机 | 轮式拖拉机（不含皮带传动轮式拖拉机） | 120—140马力四轮驱动拖拉机 | 河南千里机械有限公司 | 轮式拖拉机 | 千里牛1204B
动力机械 | 拖拉机 | 轮式拖拉机（不含皮带传动轮式拖拉机） | 200马力及以上四轮驱动拖拉机 | dashenbenye123 | 轮式拖拉机 | M2104 | 结构尺寸（长*宽*高mm）:5000×2360×3000 整机质量（kg）:5100 配套动力（kw）:154.4 驱动方式:四轮驱动 常用轮距（前轮/后轮）（mm）:1840/1840 轴距（mm）:2600 最小离地间隙（mm）:490 悬挂装置型式:后置三点悬挂 最大配重（前/后）（kg）:560/240 档位数（前进/倒退/爬行）:16/8/0 主变速档位数:4 翻倾防护装置:驾驶室 转向系型式:摆线转阀式 安全起动装置:321型离合器开关 机架型式:无架式
动力机械 | 拖拉机 | 轮式拖拉机（不含皮带传动轮式拖拉机） | 200马力及以上四轮驱动拖拉机 | 山东科尔农业装备有限公司 | 轮式拖拉机 | 科尔 | 结构尺寸（长*宽*高mm）:5350×2360×3150 整机质量（kg）:6650 配套动力（kw）:154.4 型式:四轮驱动 轴距或履带接地长:2780（mm) 轮距(前轮/后轮)或轨距:2000（1720、1820、2100）/1810(2010、2210、2410、2610)(mm) 常用轮距(前轮/后轮)或轨距:2010/1820(mm) 轮距(前轮/后轮)调整方式:有级可调/有级可调 最小离地间隙（离地部位）:525（前桥油堵）(mm) 挡位数(前进/倒退/爬行):16/16/0 动力输出轴功率:123.5(kw) 最大牵引力:69(KN) 气缸数:6 缸径×行程:105×130(mm) 标准配重(前/后):780/240(kg) 最大配重(前/后):780/720(kg)
动力机械 | 拖拉机 | 轮式拖拉机（不含皮带传动轮式拖拉机） | 60—70马力两轮驱动拖拉机 | 潍坊华夏拖拉机制造有限公司 | 轮式拖拉机 | 华夏600A
动力机械 | 拖拉机 | 轮式拖拉机（不含皮带传动轮式拖拉机） | 120—140马力四轮驱动拖拉机 | 江苏常发农业装备股份有限公司 | 轮式拖拉机 | CFH1304B | 结构尺寸（长*宽*高mm）:5262(至前配重）×2155（常用轮距），选装2392（无极可调轮距）×2965（至驾驶室室顶） 整机质量（kg）:5300 配套动力（kw）:95.6 轴距（mm）:2825 轮距（mm）:前轮1736，后轮1688，选装后轮：1656-2588(无极可调轮距） 标准配重（kg）:前配重800，后配重600 档位数:前进16/倒退16/爬行0，选装前进16/倒退16/爬行32 发动机与离合器联结方式:直联式 翻倾防护装置型式:安全驾驶室 转向系型式:全液压转向 行车制动系型式:湿式、盘式 驻车制动系型式:独立手制动 安全起动型式:离合安全启动开关 前驱动桥型式:旱地型 离合器型式:干式、单片、经常接合、双作用 变速箱型式:（1+1）×（4×4)组成式，选装（1+1）×（4×4)×2组成式 主变速箱换挡方式:同步器换挡，选装啮合套换挡 副变速箱换挡方式:同步器换挡，选装啮合套换挡 轮胎型号:前轮14.9-28/后轮18.4-38，选装后轮16.9-38、18.4-34R-2 悬挂装置型式:后置、Ⅱ类、三点悬挂
动力机械 | 拖拉机 | 轮式拖拉机（不含皮带传动轮式拖拉机） | 140—160马力四轮驱动拖拉机 | 江苏常发农业装备股份有限公司 | 轮式拖拉机 | CFH1404B | 结构尺寸（长*宽*高mm）:5262(至前配重）×2155（常用轮距），选装2392（无极可调轮距）×2965（至驾驶室室顶） 整机质量（kg）:5450 配套动力（kw）:102.9 轴距（mm）:2825 轮距（mm）:前轮1736，后轮1688，选装后轮：1656-2588(无极可调轮距） 标准配重（kg）:前配重800，后配重600 档位数:前进16/倒退16/爬行0，选装前进16/倒退16/爬行32 发动机与离合器联结方式:直联式 翻倾防护装置型式:安全驾驶室 转向系型式:全液压转向 行车制动系型式:湿式、盘式 驻车制动系型式:独立手制动 安全起动型式:离合安全启动开关 前驱动桥型式:旱地型 离合器型式:干式、单片、经常接合、双作用 变速箱型式:（1+1）×（4×4)组成式，选装（1+1）×（4×4)×2组成式 主变速箱换挡方式:同步器换挡，选装啮合套换挡 副变速箱换挡方式:同步器换挡，选装啮合套换挡 轮胎型号:前轮14.9-28/后轮18.4-38，选装后轮16.9-38、18.4-34R-2 悬挂装置型式:后置、ⅢN类、三点悬挂
动力机械 | 拖拉机 | 轮式拖拉机（不含皮带传动轮式拖拉机） | 140—160马力四轮驱动拖拉机 | 江苏常发农业装备股份有限公司 | 轮式拖拉机 | CFH1504B | 结构尺寸（长*宽*高mm）:5262(至前配重）×2155（常用轮距），选装2392（无极可调轮距）×2965（至驾驶室室顶） 整机质量（kg）:5450 配套动力（kw）:110.3 轴距（mm）:2825 轮距（mm）:前轮1736，后轮1688，选装后轮：1656-2588(无极可调轮距） 标准配重（kg）:前配重800，后配重600 档位数:前进16/倒退16/爬行0，选装前进16/倒退16/爬行32 发动机与离合器联结方式:直联式 翻倾防护装置型式:安全驾驶室 转向系型式:全液压转向 行车制动系型式:湿式、盘式 驻车制动系型式:独立手制动 安全起动型式:离合安全启动开关 前驱动桥型式:旱地型 离合器型式:干式、单片、经常接合、双作用 变速箱型式:（1+1）×（4×4)组成式，选装（1+1）×（4×4)×2组成式 主变速箱换挡方式:同步器换挡，选装啮合套换挡 副变速箱换挡方式:同步器换挡，选装啮合套换挡 轮胎型号:前轮14.9-28/后轮18.4-38，选装后轮16.9-38、18.4-34R-2 悬挂装置型式:后置、ⅢN类、三点悬挂
动力机械 | 拖拉机 | 轮式拖拉机（不含皮带传动轮式拖拉机） | 160—180马力四轮驱动拖拉机 | 江苏常发农业装备股份有限公司 | 轮式拖拉机 | CFH1604B | 结构尺寸（长*宽*高mm）:5262（至前配重）×2155（常用轮距），选装2392（无极可调轮距）×2965（至驾驶室室顶） 整机质量（kg）:5450 配套动力（kw）:117.6 轴距（mm）:2825 轮距（mm）:前轮1736，后轮1688，选装后轮：1656-2588(无极可调轮距） 标准配重（kg）:前配重800，后配重600 档位数:前进16/倒退16/爬行0，选装前进16/倒退16/爬行32 发动机与离合器联结方式:直联式 翻倾防护装置型式:安全驾驶室 转向系型式:全液压转向 行车制动系型式:湿式、盘式 驻车制动系型式:独立手制动 安全起动型式:离合安全启动开关 前驱动桥型式:旱地型 离合器型式:干式、单片、经常接合、双作用 变速箱型式:（1+1）×（4×4)组成式，选装（1+1）×（4×4)×2组成式 主变速箱换挡方式:同步器换挡，选装啮合套换挡 副变速箱换挡方式:同步器换挡，选装啮合套换挡 轮胎型号:前轮14.9-28/后轮18.4-38，选装后轮16.9-38、18.4-34R-2 悬挂装置型式:后置、ⅢN类、三点悬挂
动力机械 | 拖拉机 | 轮式拖拉机（不含皮带传动轮式拖拉机） | 180—200马力四轮驱动拖拉机 | 江苏常发农业装备股份有限公司 | 轮式拖拉机 | CFH1804B | 结构尺寸（长*宽*高mm）:5262(至前配重）×2155（常用轮距），选装2392（无极可调轮距）×2965（至驾驶室室顶） 整机质量（kg）:5450 配套动力（kw）:132.4 轴距（mm）:2825 轮距（mm）:前轮1736，后轮1688，选装后轮：1656-2588(无极可调轮距） 标准配重（kg）:前配重800，后配重600 档位数:前进16/倒退16/爬行0，选装前进16/倒退16/爬行32 发动机与离合器联结方式:直联式 翻倾防护装置型式:安全驾驶室 转向系型式:全液压转向 行车制动系型式:湿式、盘式 驻车制动系型式:独立手制动 安全起动型式:离合安全启动开关 前驱动桥型式:旱地型 离合器型式:干式、单片、经常接合、双作用 变速箱型式:（1+1）×（4×4)组成式，选装（1+1）×（4×4)×2组成式 主变速箱换挡方式:同步器换挡，选装啮合套换挡 副变速箱换挡方式:同步器换挡，选装啮合套换挡 轮胎型号:前轮14.9-28/后轮18.4-38，选装后轮16.9-38、18.4-34R-2 悬挂装置型式:后置、ⅢN类、三点悬挂
动力机械 | 拖拉机 | 轮式拖拉机（不含皮带传动轮式拖拉机） | 200马力及以上四轮驱动拖拉机 | 江苏常发农业装备股份有限公司 | 轮式拖拉机 | CFH2004B | 结构尺寸（长*宽*高mm）:5262(至前配重）×2155（常用轮距），选装2392（无极可调轮距）×2965（至驾驶室室顶） 整机质量（kg）:5450 配套动力（kw）:147 轴距（mm）:2825 轮距（mm）:前轮1736，后轮1688，选装后轮：1656-2588(无极可调轮距） 标准配重（kg）:前配重800，后配重600 档位数:前进16/倒退16/爬行0，选装前进16/倒退16/爬行32 发动机与离合器联结方式:直联式 翻倾防护装置型式:安全驾驶室 转向系型式:全液压转向 行车制动系型式:湿式、盘式 驻车制动系型式:独立手制动 安全起动型式:离合安全启动开关 前驱动桥型式:旱地型 离合器型式:干式、单片、经常接合、双作用 变速箱型式:（1+1）×（4×4)组成式，选装（1+1）×（4×4)×2组成式 主变速箱换挡方式:同步器换挡，选装啮合套换挡 副变速箱换挡方式:同步器换挡，选装啮合套换挡 轮胎型号:前轮14.9-28/后轮18.4-38，选装后轮16.9-38、18.4-34R-2 悬挂装置型式:后置、ⅢN类、三点悬挂
动力机械 | 拖拉机 | 轮式拖拉机（不含皮带传动轮式拖拉机） | 80—90马力四轮驱动拖拉机 | 山东潍坊鲁中拖拉机有限公司 | 轮式拖拉机 | 鲁中-804 | 80马力≤功率＜90马力；驱动方式：四轮驱动
动力机械 | 拖拉机 | 轮式拖拉机（不含皮带传动轮式拖拉机） | 20—30马力四轮驱动拖拉机 | 雷沃重工股份有限公司 | 轮式拖拉机 | HT254 | 20马力≤功率＜30马力；驱动方式：四轮驱动
动力机械 | 拖拉机 | 轮式拖拉机（不含皮带传动轮式拖拉机） | 30—40马力两轮驱动拖拉机 | 雷沃重工股份有限公司 | 轮式拖拉机 | HT350 | 30马力≤功率＜40马力；驱动方式：两轮驱动
动力机械 | 拖拉机 | 轮式拖拉机（不含皮带传动轮式拖拉机） | 40—50马力两轮驱动拖拉机 | 雷沃重工股份有限公司 | 轮式拖拉机 | HT400 | 40马力≤功率＜50马力；驱动方式：两轮驱动
动力机械 | 拖拉机 | 轮式拖拉机（不含皮带传动轮式拖拉机） | 40—50马力四轮驱动拖拉机 | 雷沃重工股份有限公司 | 轮式拖拉机 | M404-E | 40马力≤功率＜50马力；驱动方式：四轮驱动
动力机械 | 拖拉机 | 轮式拖拉机（不含皮带传动轮式拖拉机） | 40—50马力两轮驱动拖拉机 | 雷沃重工股份有限公司 | 轮式拖拉机 | M400-E | 40马力≤功率＜50马力；驱动方式：两轮驱动
动力机械 | 拖拉机 | 轮式拖拉机（不含皮带传动轮式拖拉机） | 30—40马力四轮驱动拖拉机 | 宁波兴野拖拉机制造有限公司 | 轮式拖拉机 | 354 | 30马力≤功率＜40马力；驱动方式：四轮驱动
动力机械 | 拖拉机 | 履带式拖拉机 | 70—80马力履带式拖拉机 | 江苏爱凯农业装备制造有限公司 | 履带式拖拉机 | FS702A | 结构尺寸（长*宽*高mm）:3000*1400*2150 整机质量（kg）:1530 配套动力（kw）:51.5 型式:履带式 排量(L):4.324 用途:一般农业用 标定功率(KW):51.5 轨距(mm):1050 标定转速(r/min):2400 型号:4JD80T3 起动方式:电启动 排量(L):4.324 发动机与离合器联接方式:直联
动力机械 | 拖拉机 | 履带式拖拉机 | 70—80马力履带式拖拉机 | 江苏爱凯农业装备制造有限公司 | 履带式拖拉机 | FS702 | 结构尺寸（长*宽*高mm）:3050*1440*（1744~2204） 整机质量（kg）:2120 配套动力（kw）:51.5 型式:履带式 用途:一般农业用 轨距(mm):1100 型号:4JD80T3 排量(L):4.324 标定功率(KW):51.5 标定转速(r/min):2400 起动方式:电启动 发动机与离合器联接方式:直联 吸气方式:自然吸气
耕整地机械 | 耕地机械 | 铧式犁 | 单体幅宽35cm以下，3—4铧翻转犁 | 山东鑫港新能源科技有限公司 | 液压翻转犁 | 1LF-430 | 结构尺寸（长*宽*高mm）:2500*1500*1300 整机质量（kg）:520 配套动力（kw）:≥58.8 与拖拉机配套连接方式:悬挂式 悬挂类型（适用悬挂式）:三点悬挂 翻转机构型式:液压 犁体数量（个）:4+4 犁体工作幅宽（mm):300×4 调幅犁调整幅宽范围(mm):900-1200 犁体纵向距离(cm):51.4 犁体工作幅宽与犁体纵向距离之比:1:1.714 犁体水平基面到犁架底面的高度(mm):610 副犁结构:无 最大耕深(cm):30 犁架主梁底面宽度(mm):60 每米工作幅宽质量(kg):433 运输间隙(cm):35 后通过角(°):19 犁轮类型:手动可调 犁轮数量（个）:2 直径×宽度（或规格）（mm):Φ350×90 限深轮调节范围(cm):0-20.6
耕整地机械 | 耕地机械 | 铧式犁 | 单体幅宽35cm以下，3—4铧翻转犁 | 汝南县源信机械制造有限公司 | 液压翻转犁 | 1LF-427型 | 结构尺寸（长*宽*高mm）:2700×1320×1180 整机质量（kg）:464 配套动力（kw）:58.8～73.5 型号规格:1LF-427 结构型式:液压翻转 外形尺寸（长×宽×高mm）:2700×1320×1180 机器质量（kg）:464 配套拖拉机标定功率（kW）:58.8～73.5 与拖拉机配套连接方式:悬挂式 悬挂类型:三点悬挂 翻转机构型式:液压 犁休数量（个）:8 犁休工作幅宽（mm）:270 犁体纵向距离（cm）:54 犁体工作幅宽与犁体纵向距离之比:1：2.000 犁体水平基面距犁架主梁底面的高度（mm）:540 有无辅犁:无 最大耕深（cm）:25 犁架主梁底面宽度（mm）:80 每米工作幅宽质量（kg）:430 运输间隙（cm）:＞30 后通过角（°）:＞18 犁铧类型:梯形 犁轮类型:限深轮 犁轮数量（个）:1 犁轮直径×宽度（mm）:370×120 限深轮调节范围（cm):16～25
耕整地机械 | 耕地机械 | 铧式犁 | 单体幅宽35cm及以上，3—4铧翻转犁 | 汝南县源信机械制造有限公司 | 液压翻转犁 | 1LF-435型 | 结构尺寸（长*宽*高mm）:3270×1450×1480 整机质量（kg）:680 配套动力（kw）:73.5～88.2 型号规格:1LF-435 结构型式:液压翻转 外形尺寸（长×宽×高mm）:3270×1450×1480 机器质量（kg）:680 配套拖拉机标定功率（kW）:73.5～88.2 与拖拉机配套连接方式:悬挂式 悬挂类型:三点悬挂 翻转机构型式:液压 犁体数量（个）:8 犁体工作幅宽（mm):350 犁体纵向距离（cm):70 犁体工作幅宽与犁体纵向距离之比:1:2.000 犁体水平基面距犁架主梁底面的高度（mm）:690 有无辅犁:无 最大耕深（cm）:30 犁架主梁底面宽度（mm）:80 每米工作幅宽质量（kg）:480 运输间隙（cm）:＞30 后通过角（°）:＞18 犁铧类型:梯形 犁轮类型:限深轮 犁轮数量（个）:1 犁轮直径×宽度（mm）:370×120 犁轮限深轮调节范围（cm）:16～30
耕整地机械 | 耕地机械 | 铧式犁 | 单体幅宽35cm以下，3—4铧翻转犁 | 中国一拖集团有限公司 | 液压翻转犁 | 1LF-430 | 结构尺寸（长*宽*高mm）:2850*1600*1400 整机质量（kg）:790 配套动力（kw）:58.8-73.5 型号规格:1LF-430 结构型式:液压翻转 与拖拉机配套连接方式:三点悬挂 翻转机构型式:液压 犁体工作幅宽（mm）:300 犁体数量（个）:8（4+4） 犁体纵向距离（cm）:66 最大耕深（cm）:25 有无辅犁:无 犁铧类型:梯形
耕整地机械 | 耕地机械 | 铧式犁 | 单体幅宽35cm以下，5铧及以上翻转犁 | 河南康德瀚机械制造有限公司 | 液压翻转犁 | 1LYF-527 | 结构尺寸（长*宽*高mm）:3160*1720*1440 整机质量（kg）:650 配套动力（kw）:59~73.5 型号规格:1LYF-527 结构型式:液压翻转犁 与拖拉机联接方式:悬挂式 犁体个数（个）:10（左右个5个） 犁体类型:基本型 犁体工作幅宽（mm）:270 犁体调幅犁调整幅宽范围（mm）:/ 犁轮（限深轮.运输轮.尾轮）类型:限深轮 犁轮（限深轮.运输轮.尾轮）数量（个）:1 犁轮限深轮调节范围（mm）:150~300
耕整地机械 | 耕地机械 | 铧式犁 | 单体幅宽35cm及以上，3—4铧翻转犁 | 黑龙江德沃科技开发有限公司 | 液压翻转犁 | 1LF-455 | 结构尺寸（长*宽*高mm）:4500×2400×1800mm 整机质量（kg）:1600kg 配套动力（kw）:88.2 结构型式:双向、调幅 与拖拉机联接方式:三点悬挂 翻转机构型式:液压翻转 油缸型号:SGE80/40×250 油缸数量:1个 犁体数量:4×2 犁体类型:棚条式 工作幅宽:550mm 调幅犁调整幅宽范围:360、420、480、550mm 犁轮（限深轮、运输轮、尾轮）类型:限深轮 犁轮数量:1个 限深轮调节范围:0-350mm
耕整地机械 | 耕地机械 | 深松机 | 4—5铲深松机 | 沃得重工（中国）有限公司 | 深松机 | 1S-200 | 结构尺寸（长*宽*高mm）:1300×2356×1140 整机质量（kg）:340 配套动力（kw）:58.3-80.8 结构形式:凿形 深松铲数量:4个 工作幅宽（cm）:200 铲间距（cm）:35-60（可调） 深松耕深（cm）:25-35 作业速度（km/h）:2-6 作业小时生产率（h㎡/h）:0.4-0.5 深松形式:普通深松 深松深度稳定性:91％ 运输间隙:310
耕整地机械 | 耕地机械 | 深松机 | 4—5铲深松机 | 沃得重工（中国）有限公司 | 深松机 | 1S-230 | 结构尺寸（长*宽*高mm）:1250×2750×1400 整机质量（kg）:590 配套动力（kw）:66.1-80.8 深松铲数量:4个 深松铲结构形式:凿形铲带翼 工作幅宽（cm）:230 铲间距（cm）:35-68（可调） 深松耕深（cm）:25-35 作业速度（km/h）:2-6 作业小时生产率（h㎡/h）:0.46-0.53 深松形式:普通深松 深松深度稳定性:91％ 运输间隙（mm）:320
耕整地机械 | 耕地机械 | 深松机 | 4—5铲深松机 | 沃得重工（中国）有限公司 | 深松机 | 1S-250 | 结构尺寸（长*宽*高mm）:1250×2950×1380 整机质量（kg）:635 配套动力（kw）:80.8-95.6 深松铲数量:5个 深松铲结构型式:凿形铲带翼 深松耕深（cm）:25-35 工作幅宽（cm）:250 铲间距（cm）:35-55(可调） 作业速度（km/h）:2-6 作业小时生产率（h㎡/h）:0.53-0.62 深松形式:普通深松 深松深度稳定性:91％ 运输间隙（mm）:310
耕整地机械 | 耕地机械 | 深松机 | 4—5铲深松机 | 江苏清淮机械有限公司 | 深松整地联合作业机 | 1SZL-200 | 结构尺寸（长*宽*高mm）:1750*2270*1160mm 整机质量（kg）:815kg 配套动力（kw）:69.9-73.5kw 整地机构型式:框架式旋耕机 深松铲结构形式:单柱、凿型铲带翼 深松铲数量（个）:4个 工作幅宽（mm）:2000mm 铲间距（mm）:400-500mm（可调） 传动机构型式:中间齿轮传动 作业速度（km/h）:1-2km/h 作业小时生产率（h㎡/h）:0.20-0.40h㎡/h 旋耕刀数量（把）:58把 与拖拉机连接形式:标准三点悬挂
耕整地机械 | 耕地机械 | 深松机 | 6铲及以上深松机 | 宁夏智源农业装备有限公司 | 深松机 | 1S-230 | 结构尺寸（长*宽*高mm）:2340×2300×1500 整机质量（kg）:840 配套动力（kw）:≥66.1 工作幅宽mm:2300 深松铲结构型式:凿型铲 深松铲数量:7个 深松耕深cm:30~40 整地耕深cm:8~12 作业小时生产率h㎡/h:0.53~0.57 /:/ /:/ /:/ /:/
耕整地机械 | 耕地机械 | 深松机 | 6铲及以上深松机 | 宁夏智源农业装备有限公司 | 深松机 | 1S-260 | 结构尺寸（长*宽*高mm）:2340×2600×1500 整机质量（kg）:920 配套动力（kw）:≥88.2 工作幅宽mm:2600 深松铲结构型式:凿型铲 深松铲数量:9个 深松耕深cm:30~40 整地耕深cm:8~12 作业小时生产率h㎡/h:0.67~0.8 /:/ /:/ /:/ /:/
耕整地机械 | 耕地机械 | 深松机 | 4—5铲深松机 | 宁夏智源农业装备有限公司 | 液压翻转深松机 | 1SF-140 | 结构尺寸（长*宽*高mm）:306*138*146 整机质量（kg）:580 配套动力（kw）:66.15-73.5 工作幅宽cm:140 深松铲:凿形铲 深松铲数量:4个 耕深cm:30-40 作业小时效率hm2/h:0.9-1.1 /:/ /:/ /:/ /:/ /:/
耕整地机械 | 耕地机械 | 深松机 | 6铲及以上深松机 | 宁夏智源农业装备有限公司 | 液压翻转深松机 | 1SF-220 | 结构尺寸（长*宽*高mm）:440*205*146 整机质量（kg）:720 配套动力（kw）:90-112.5 工作幅宽cm:220 深松铲:凿形铲 深松铲数量:6个 耕深cm:30-40 作业小时效率hm2/h:0.6-0.8 /:/ /:/ /:/ /:/ /:/
耕整地机械 | 耕地机械 | 深松机 | 4—5铲深松机 | 河北中农博远农业装备有限公司 | 深松机 | 1S-264 | 深松部件4—5个
耕整地机械 | 耕地机械 | 微耕机 | 功率4.0kW及以上微耕机 | 云南虎耕农机有限公司 | 微耕机 | 1WGQ4.0-100 | 结构尺寸（长*宽*高mm）:1580*1000*800 整机质量（kg）:86 配套动力（kw）:4.0 结构形式:手扶式 配套发动机结构形式:强制风冷、四冲程、OHV25°斜置、单缸 配套发动机额定转速:3600r/min 传动方式:齿轮传动 连接方式:直连 旋耕刀型号:Ⅱ型旱地刀 主离合器形式:摩擦片（常开）式 耕宽:100cm 耕深:≥10cm 左右速度:0.1-0.3m/s
耕整地机械 | 耕地机械 | 微耕机 | 功率4.0kW及以上微耕机 | 盐城万富隆机械制造有限公司 | 微耕机 | 1WG4.0 | 结构尺寸（长*宽*高mm）:1250x700x990 整机质量（kg）:58 配套动力（kw）:4 结构形式:前置式 发动机型号:1P70 额定转速:3600r/min 启动方式:手拉启动 传动方式:全齿轮传动 连接方式:同轴直联 刀辊转速:150r/min 最大回转半径:150mm 耕宽:610mm 耕深:大于10cm
耕整地机械 | 耕地机械 | 微耕机 | 功率4.0kW及以上微耕机 | 重庆富牌农机有限公司 | 微耕机 | 1WG4.0-75FQ-DC | 结构尺寸（长*宽*高mm）:1620*765*960 整机质量（kg）:75 配套动力（kw）:4.0 标定功率(KW):4.0 标定转速(r/min):3600 幅宽(mm):750 耕深(mm):≥100 作业速度(M/S):0.1~0.3 小时生产率(hm2/(h*m)):≥0.040 主燃油消耗量(kg/hm2):≤35 传动方式:齿轮传动 连接方式:直联式 刀棍设计转速(r/min):快档:160 刀棍设计转速(r/min):慢档:105 刀棍最大回转半径(mm):190 刀棍总安装刀数(把):14 旋耕刀型号:旱地刀.
耕整地机械 | 耕地机械 | 微耕机 | 功率4.0kW及以上微耕机 | 宁波奥晟机械有限公司 | 果园微耕机 | 1WG4.0-90 | 结构尺寸（长*宽*高mm）:1600×900×900 整机质量（kg）:73 配套动力（kw）:4.0 结构型式:前置式 额定功率:4.0 额定转速:3600 传动方式:皮带传动 耕宽:900 耕深:≥100 作业速度:0.27-0.55 作业小时生产率:0.06-0.12 单位作业面积燃油消耗量:≤30 连接方式:直联
耕整地机械 | 耕地机械 | 微耕机 | 功率4.0kW以下微耕机 | 湖北华联机械制造实业股份有限公司 | 微耕机 | 1WGQ1.1-35 | 结构尺寸（长*宽*高mm）:1100*425*840 整机质量（kg）:17 配套动力（kw）:1.1 标定转速（r/min）:7500 作业速度（m/s）:0.17-0.22 工作幅宽（mm）:350 发动机输出传动方式:直联传动 刀辊传动方式:齿轮传动 刀辊设计转速（r/min）:203 总安装刀片数:16 旋耕刀型号:组合式专用刀Ⅱ型 主离合器型式:摩擦片式 主离合器状态:常开式
耕整地机械 | 耕地机械 | 微耕机 | 功率4.0kW以下微耕机 | 湖北华联机械制造实业股份有限公司 | 微耕机 | 1WGQ2.3-55 | 结构尺寸（长*宽*高mm）:1310*600*900 整机质量（kg）:35 配套动力（kw）:2.3 标定转速（r/min）:3600 作业速度（m/s）:0.17-0.22 工作幅宽（mm）:550 发动机输出传动方式:直联传动 刀辊传动方式:齿轮传动 刀辊设计转速（r/min）:124 总安装刀片数:16 旋耕刀型号:Ⅱ型旱地耕刀 主离合器型式:摩擦片式 主离合器状态:常开式
耕整地机械 | 耕地机械 | 微耕机 | 功率4.0kW及以上微耕机 | 湖北华联机械制造实业股份有限公司 | 微耕机 | 1WGQ4-85 | 结构尺寸（长*宽*高mm）:1500*850*810 整机质量（kg）:60 配套动力（kw）:4.05 标定转速（r/min）:3600 作业速度（m/s）:0.05-0.2 工作幅宽（mm）:850 发动机输出传动方式:直联传动 刀辊传动方式:齿轮传动 刀辊设计转速（r/min）:124 总安装刀片数:18 旋耕刀型号:Ⅱ型旱地耕刀 主离合器型式:摩擦片式 主离合器状态:常开式
耕整地机械 | 耕地机械 | 微耕机 | 功率4.0kW及以上微耕机 | 湖北华联机械制造实业股份有限公司 | 微耕机 | 1WGQ5.1-105 | 结构尺寸（长*宽*高mm）:1570*1050*1020 整机质量（kg）:90 配套动力（kw）:5.1 标定转速（r/min）:3600 作业速度（m/s）:0.1-0.3 工作幅宽（mm）:1050 发动机输出传动方式:直联传动 刀辊传动方式:齿轮传动 刀辊设计转速（r/min）:快档130；慢档75；倒挡65 总安装刀片数:32 旋耕刀型号:Ⅱ型旱地耕刀 主离合器型式:摩擦片式 主离合器状态:常开式
耕整地机械 | 耕地机械 | 微耕机 | 功率4.0kW及以上微耕机 | 湖北华联机械制造实业股份有限公司 | 微耕机 | 1WGQ6.5-135 | 结构尺寸（长*宽*高mm）:1800*1350*1080 整机质量（kg）:115 配套动力（kw）:6.5 标定转速（r/min）:3600 作业速度（m/s）:0.1-0.3 工作幅宽（mm）:1350 发动机输出传动方式:直联传动 刀辊传动方式:齿轮传动 刀辊设计转速（r/min）:快档130；慢档75；倒挡65 总安装刀片数:38 旋耕刀型号:Ⅱ型旱地耕刀 主离合器型式:摩擦片式 主离合器状态:常开式
耕整地机械 | 耕地机械 | 微耕机 | 功率4.0kW及以上微耕机 | 重庆市耕霸机械制造有限公司 | 微耕机 | GB-1WG4.2Q | 结构尺寸（长*宽*高mm）:1420mm*960mm*1100mm 整机质量（kg）:75KG 配套动力（kw）:4.2KW 结构型式:前置式 传动方式:齿轮传动 连接方式:同轴直联式 耕深:≥100mm 耕宽:950mm 作业速度:0.2~0.4m/s 主离合器型式:单片摩擦离合器 旋耕刀型号:旱地弯刀 作业小时生产率:0.04~0.07hm2/（h•m） 单位作业面积燃油消耗量:≤25kg/hm2
耕整地机械 | 耕地机械 | 微耕机 | 功率4.0kW及以上微耕机 | 重庆润浩机械制造有限公司 | 微耕机 | 1WG4.0-95FQ-ZC | 结构尺寸（长*宽*高mm）:1546*965*890 整机质量（kg）:70 配套动力（kw）:4.0 标定转速（r/min）:3600 工作幅宽（mm）:950 联接方式:直联 传动方式:齿轮传动 扶把调整幅度水平方向（°）:0 扶把调整幅度垂直方向（°）:166 旋耕刀型号:旱地刀 刀棍最大回转半径（mm）:180 总安装刀数:24把 主离合器型式:摩擦片式
耕整地机械 | 耕地机械 | 微耕机 | 功率4.0kW及以上微耕机 | 沂水县飞龙机械有限公司 | 微耕机 | 1WG-4.0Z | 结构尺寸（长*宽*高mm）:1610*990*950 整机质量（kg）:73 配套动力（kw）:4.0 额定转速（r/min）:3600 发动机启动方式:回弹式手拉绳索起动 发动机生产企业:重庆蛟马动力科技有限公司 发动机型号名称:JM170F/P 主离合器型式:摩擦片离合 传动方式:直联 刀辊传动方式:齿轮传动 刀辊最大回转半径（mm）:165 旋耕刀型号:ⅡS165 旋耕刀总安装刀数（把）:24
耕整地机械 | 耕地机械 | 微耕机 | 功率4.0kW及以上微耕机 | 重庆旺耕机械制造有限公司 | 微耕机 | 1WG4.0-100FQ-ZCA | 结构尺寸（长*宽*高mm）:1450X1006X900 整机质量（kg）:60kg 配套动力（kw）:4.0kw 标定转速（r/min）:3600r/min 工作宽幅（mm）:1000mm 传动方式（发动机输出）:直联 传动方式（刀辊）:齿轮传动 扶把调整幅度（°）:水平方向0°；垂直方向158° 旋耕刀型号:旱地刀 刀辊最大回转半径（mm）:180mm 总安装刀数:24 主离合器型式:离心离合式 主离合器状态:常开
耕整地机械 | 耕地机械 | 微耕机 | 功率4.0kW及以上微耕机 | 沂南县中天机械有限公司 | 微型耕耘机 | 1WGQZ4-80 | 结构尺寸（长*宽*高mm）:1570×880×960 整机质量（kg）:/ 配套动力（kw）:4.0 配套发动机型号:JM170F/P 汽油机 配套动力标定转速（r/min）:3600 工作幅宽（mm）:800 刀辊传动方式:齿轮传动 发动机输出传动方式:花键传动 主离合器型式:摩擦片式 主离合器状态:常开 刀辊设计转速（r/min）:快档：140 慢档：90 刀辊最大回转半径（mm）:195 刀辊总安装刀数:24 作业小时生产率（h㎡/（h.m））:0.04-0.07
耕整地机械 | 耕地机械 | 微耕机 | 功率4.0kW及以上微耕机 | 重庆安晓机械有限公司 | 微耕机 | 1WGFQZ4.0-60 | 结构尺寸（长*宽*高mm）:1400×630×700mm 整机质量（kg）:48kg 配套动力（kw）:4.0kw 型号名称:1WGFQZ4.0-60 作业速度 m/s:0.05-0.1m 作业小时生产率hm2/(h·m):≥0.02 hm2 单位作业面积燃油消耗量kg/hm2:≤35kg 工作幅宽mm:600mm 传动方式 发动机输出:直联 传动方式刀辊:齿轮传动 刀辊设计转速r/min:215r 刀辊最大回转半径mm:160mm 刀辊总安装刀数:18把 旋耕刀型号:防缠刀 主离合器型式:摩擦片式 主离合器状态:常开
耕整地机械 | 耕地机械 | 微耕机 | 功率4.0kW及以上微耕机 | 重庆安晓机械有限公司 | 微耕机 | 1WGFQZ4.0-85 | 结构尺寸（长*宽*高mm）:1550×860×950mm 整机质量（kg）:66kg 配套动力（kw）:4.0kw 型号名称:1WGFQZ4.0-85型微耕机 作业速度m/s:0.1～0.3m 作业小时生产率hm2/(h·m):≥0.04hm2 单位作业面积燃油消耗量kg/hm2:≤35kg 扶把振动m/s2:≤50m 工作幅宽mm:850mm 传动方式发动机输出:直联式 传动方式刀辊:齿轮传动 刀辊设计转速r/min:快档：165r 慢档：65r 刀辊最大回转半径mm:180mm 刀辊总安装刀数:32把 旋耕刀型号:旱地刀 主离合器型式:摩擦片式 主离合器状态:常开
耕整地机械 | 耕地机械 | 微耕机 | 功率4.0kW及以上微耕机 | 重庆安晓机械有限公司 | 微耕机 | 1WGFQZ4.0-95 | 结构尺寸（长*宽*高mm）:1460×960×1000mm 整机质量（kg）:63kg 配套动力（kw）:4.0kw 型号名称:1WGFQZ4.0-95型微耕机 作业速度m/s:0.1～0.3m 作业小时生产率hm2/(h·m):≥0.04hm2 单位作业面积燃油消耗量kg/hm2:≤35kg 工作幅宽mm:950mm 传动方式发动机输出:直联 传动方式刀辊:齿轮传动 刀辊最高转速r/min:快档：130r；慢档：95r 刀辊最大回转半径mm:180mm 刀辊总安装刀数:32把 旋耕刀型号:旱地刀 主离合器型式:摩擦片式 主离合器状态:常开
耕整地机械 | 耕地机械 | 微耕机 | 功率4.0kW及以上微耕机 | 莱州市民大机械有限公司 | 微型耕耘机 | 1WGQ4-70
耕整地机械 | 耕地机械 | 微耕机 | 功率4.0kW及以上微耕机 | 重庆科业动力机械制造有限公司 | 微耕机 | 1WG5.5-105FQ-ZC | 结构尺寸（长*宽*高mm）:1760*1050*960 整机质量（kg）:118 配套动力（kw）:5.5 作业速度（m/s）:0.1-0.3 工作幅宽（mm）:1050 传动方式（刀辊）:齿轮传动 传动方式（发动机输出）:直联 刀辊设计转速（r/min）:快档：145；慢档：83 刀辊最大回转半径（mm）:180 刀辊总安装刀数:32 旋耕刀型号:旱地刀 主离合器（型式）:摩擦片式 主离合器（状态）:常开
耕整地机械 | 耕地机械 | 微耕机 | 功率4.0kW及以上微耕机 | 重庆万合鼎盛机械制造有限公司 | 微耕机 | 1WG4.0-70FQ-ZC | 结构尺寸（长*宽*高mm）:1400×700×930mm 整机质量（kg）:48kg 配套动力（kw）:4.0kw 标定转速（r/min):3600r/min 作业速度（m/s）:0.05~0.2m/s 作业小时生产率（hm²/（h.m)):≥0.03hm²/（h.m） 单位作业面积燃油消耗量（kg/hm²）:≤35kg/hm² 工作幅宽(mm):700mm 传动方式（发动机输出）:直联 传动方式（刀辊）:齿轮传动 扶把调整幅度水平方向（°）:60° 垂直方向（°）:25° 刀辊设计转速（r/min):220r/min 最大回转半径(mm):150mm 总安装刀数（把）:18把 旋耕刀型号:旱地刀 主离合器型式:摩擦片式 状态:常开
耕整地机械 | 耕地机械 | 旋耕机（含履带自走式旋耕机） | 单轴1500—2000mm旋耕机 | 故城县恒德农业机械有限公司 | 秸秆粉碎还田机 | 1JH-180型 | 结构尺寸（长*宽*高mm）:1390mmX2210mmX1070mm 整机质量（kg）:600kg 配套动力（kw）:52KW-66KW 结构形式:侧边皮带传动 纯工作小时生产率:0.5-0.7h㎡/h 工作状态外形尺寸（长X宽X高）:1390mmX2210mmX1070mm 结构质量:600Kg 工作幅宽:1.80m 最小离地间隙:>350mm 作业前进速度:3-5Km/h 切碎轴转速:2170r/min 切碎机构最大回转半径:255mm 切碎机构总安装刀数:114把
耕整地机械 | 耕地机械 | 旋耕机（含履带自走式旋耕机） | 单轴1500—2000mm旋耕机 | 汝南县源信机械制造有限公司 | 高箱旋耕机 | 1GQN-180H | 结构尺寸（长*宽*高mm）:1130×2080×1100 整机质量（kg）:415 配套动力（kw）:44.1～62.5 配套拖拉机标定功率（kW）:44.1～62.5 配套拖拉机动力输出轴转速(r/min):720/540 配套拖拉机常用作业挡挡次:Ⅰ挡～Ⅱ挡 配套拖拉机常用作业挡理论前进速度（m/s）:0.4～1.4 旋耕机结构型式:框架式 旋耕机外形尺寸（长×宽×高mm):1130×2080×1100 旋耕机结构质量（kg）:415 旋耕机幅宽（cm):180 旋耕机耕深（cm):12～18 旋耕机传动方式:中间齿轮传动 旋耕机与拖拉机联接方式:三点悬挂式 旋耕机刀辊设计转速(r/min):267(n动=720）/254(n动=540） 旋耕机刀辊最大回转半径（mm):245 旋耕机总安装刀数（把）:52 旋耕机旋耕刀型号:IT245左/IT245
耕整地机械 | 耕地机械 | 旋耕机（含履带自走式旋耕机） | 单轴2000—2500mm旋耕机 | 汝南县源信机械制造有限公司 | 高箱旋耕机 | 1GQN-200H型 | 结构尺寸（长*宽*高mm）:1130×2230×1100 整机质量（kg）:440 配套动力（kw）:62.5～73.5 配套拖拉机标定功率（kW）:62.5～73.5 配套拖拉机动力输出轴转速（r/min）:720/540 配套拖拉机常用作业挡挡次:Ⅰ挡～Ⅱ挡 配套拖拉机常用作业挡理论前进速度（m/s）:0.4～1.4 旋耕机结构型式:框架式 旋耕机外形尺寸（长×宽×高mm）:1130×2230×1100 旋耕机结构质量（kg）:440 旋耕机幅宽（cm）:200 旋耕机耕深（cm）:12～18 旋耕机传动方式:中间齿轮传动 旋耕机与拖拉机联接方式:三点悬挂式 旋耕机刀辊设计转速（r/min）:267（n动720）/254（n动540） 旋耕机刀辊最大回转半径（mm）:245 旋耕机总安装刀数（把）:60 旋耕机旋耕刀型号:IT245左/IT245
耕整地机械 | 耕地机械 | 旋耕机（含履带自走式旋耕机） | 单轴2500mm及以上旋耕机 | 连云港双亚机械有限公司 | 水田平地搅浆机 | 1JSL-380
耕整地机械 | 耕地机械 | 旋耕机（含履带自走式旋耕机） | 单轴2000—2500mm旋耕机 | 汝南县源信机械制造有限公司 | 高箱旋耕机 | 1GQN-230H | 结构尺寸（长*宽*高mm）:1130×2490×1100 整机质量（kg）:470 配套动力（kw）:66.2～80.9 配套拖拉机标定功率（kW）:66.2～80.9 配套拖拉机动力输出转速（r/min）:720/540 配套拖拉机常用作业挡:Ⅰ挡、Ⅱ挡 配套拖拉机常用作业挡理论前进速度（m/s）:0.4～1.4 旋耕机结构型式:框架式 旋耕机外形尺寸（长×宽×高mm）:1130×2490×1100 旋耕机结构质量（kg）:470 旋耕机幅宽（cm）:230 旋耕机耕深（cm）:12～18 旋耕机传动方式:中间齿轮传动 旋耕机与拖拉机联接方式:三点悬挂式 旋耕机刀辊设计转速（r/min）:267（n动=720）/254（n动=540） 旋耕机刀辊最大回转半径（mm）:245 旋耕机刀辊总安装刀数（把）:64 旋耕机旋耕刀型号:IT250左/IT245
耕整地机械 | 耕地机械 | 旋耕机（含履带自走式旋耕机） | 单轴2500mm及以上旋耕机 | 汝南县源信机械制造有限公司 | 高箱旋耕机 | 1GQN-250H | 结构尺寸（长*宽*高mm）:1100×2690×1160 整机质量（kg）:510 配套动力（kw）:66.1～88.2 配套拖拉机标定功率（kW）:66.1～88.2 配套拖拉机输出轴转速（r/min）:720/540 配套拖拉机常用作业挡挡次:Ⅰ挡、Ⅱ挡 配套拖拉机常用作业挡理论前进速度（m/s）:0.4～1.4 旋耕机结构型式:框架式 旋耕机规格型号:1GQN-250H 旋耕机外形尺寸（长×宽×高mm）:1100×2690×1160 旋耕机结构质量（kg）:510 旋耕机幅宽（cm）:250 旋耕机耕深（cm）:12～18 旋耕机传动方式:中间传动 旋耕机与拖拉机联接方式:三点悬挂 旋耕机刀辊设计转速（r/min）:267（n动=720）/254（n动=540） 旋耕机刀辊最大回转半径（mm）:245 旋耕机刀辊总安装刀数（把）:68 旋耕机旋耕刀型号:IT245左/IT245
耕整地机械 | 耕地机械 | 旋耕机（含履带自走式旋耕机） | 单轴1000—1500mm旋耕机 | 石家庄连达农业机械有限公司 | 旋耕机 | 1GKN-125 | 结构尺寸（长*宽*高mm）:980X1360X960 整机质量（kg）:200 配套动力（kw）:14.7-22 结构形式:框架式 工作幅宽（cm）:125 耕深（cm）:12-18 传动方式:中间 刀辊设计转速:226r/min 刀辊最大回转半径（mm）:225 刀辊设计转速:226r/min 刀辊最大回转半径（mm）:225 刀辊总安装刀数(把）:28 刀轴连接型式:花键轴连接 旋耕刀型号:IT225
耕整地机械 | 耕地机械 | 旋耕机（含履带自走式旋耕机） | 单轴1000—1500mm旋耕机 | 石家庄连达农业机械有限公司 | 旋耕机 | 1GKN-130 | 结构尺寸（长*宽*高mm）:980X1456X960 整机质量（kg）:210 配套动力（kw）:18.4-25.8 结构形式:框架式 幅宽(cm):130 最终传动方式:中间齿轮传动 与拖拉机连接方式:三点悬挂 传动方式:中间齿轮传动 与拖拉机连接方式:三点悬挂 刀辊最大回转半径(mm):225 刀辊最大回转半径(mm):225 总安装刀数量(把):28 旋耕刀型号:IT225 刀辊连接型式:花键链接 配套拖拉机动力输出轴转速:540r/min
耕整地机械 | 耕地机械 | 旋耕机（含履带自走式旋耕机） | 单轴1500—2000mm旋耕机 | 河南省康德瀚机械制造有限公司 | 旋耕机 | 1GKN-180
耕整地机械 | 耕地机械 | 旋耕机（含履带自走式旋耕机） | 单轴2000—2500mm旋耕机 | 河南省康德瀚机械制造有限公司 | 旋耕机 | 1GKN-200
耕整地机械 | 耕地机械 | 旋耕机（含履带自走式旋耕机） | 单轴2000—2500mm旋耕机 | 河南省康德瀚机械制造有限公司 | 旋耕机 | 1GKN-230
耕整地机械 | 耕地机械 | 旋耕机（含履带自走式旋耕机） | 单轴1500—2000mm旋耕机 | 河南田冠农业机械制造有限公司 | 旋耕机 | 1GQN-150 | 结构尺寸（长*宽*高mm）:1000×1700×1050mm 整机质量（kg）:260kg 配套动力（kw）:29.4～36.8kW 配套拖拉机动力输出轴转速:540r/min 旋耕机结构型式(圆梁式、框架式):框架式 旋耕机作业速度范围:0.55～1.56m/s 旋耕机工作幅宽:150cm 旋耕机耕深:12～16cm 旋耕机刀辊设计转速:233r/min 旋耕机刀辊最大回转半径:245mm 旋耕机刀辊总安装刀数:38把 旋耕机刀轴连接型式:刀座式 旋耕机旋耕刀型号:左IT245弯刀、右IT245弯刀
耕整地机械 | 耕地机械 | 旋耕机（含履带自走式旋耕机） | 单轴2500mm及以上旋耕机 | 河南田冠农业机械制造有限公司 | 旋耕机 | 1GKN-250 | 结构尺寸（长*宽*高mm）:1090×2800×1100mm 整机质量（kg）:450KG 配套动力（kw）:58.8～74.6KW 配套拖拉机动力输出轴转速:720r/min 旋耕机结构型式(圆梁式、框架式):框架式 旋耕机作业速度范围:0.55～1.56m/s 旋耕机工作幅宽:250cm 旋耕机耕深:12～16cm 旋耕机刀辊设计转速:339r/min 旋耕机刀辊最大回转半径:245mm 旋耕机刀辊总安装刀数:66把 旋耕机刀轴连接型式:刀座式 旋耕机旋耕刀型号:左IT245弯刀、右IT245弯刀
耕整地机械 | 耕地机械 | 旋耕机（含履带自走式旋耕机） | 单轴1500—2000mm旋耕机 | 河南田冠农业机械制造有限公司 | 旋耕机 | 1GKN-180A | 结构尺寸（长*宽*高mm）:1190×2100×1080mm 整机质量（kg）:400kg 配套动力（kw）:40.4～44.1 配套拖拉机动力输出轴转速:720r/min 结构型式(圆梁式、框架式):框架式 作业速度范围:0.55～1.56m/s 工作幅宽:180cm 耕深:12～16cm 刀辊设计转速:339r/min 刀辊最大回转半径:245mm 刀辊总安装刀数:50把 刀轴连接型式:法兰连接 旋耕刀型号:IT245左、IT245
耕整地机械 | 耕地机械 | 旋耕机（含履带自走式旋耕机） | 单轴2000—2500mm旋耕机 | 河南田冠农业机械制造有限公司 | 旋耕机 | 1GKN-230A | 结构尺寸（长*宽*高mm）:1190×2600×1080mm 整机质量（kg）:435kg 配套动力（kw）:58.8～69.8kw 配套拖拉机动力输出轴转速:720r/min 结构型式(圆梁式、框架式):框架式 作业速度范围:0.55～1.56m/s 工作幅宽:230cm 耕深:12～16cm 刀辊设计转速:339r/min 刀辊最大回转半径:245mm 刀辊总安装刀数:62把 刀轴连接型式:法兰连接 旋耕刀型号:IT245左、IT245
耕整地机械 | 耕地机械 | 旋耕机（含履带自走式旋耕机） | 单轴2000—2500mm旋耕机 | 河南田冠农业机械制造有限公司 | 旋耕机 | 1GKN-200A | 结构尺寸（长*宽*高mm）:1190×2300×1080mm 整机质量（kg）:415kg 配套动力（kw）:47.8～55.1kw 配套拖拉机动力输出轴转速:720r/min 结构型式(圆梁式、框架式):框架式 作业速度范围:0.55～1.56m/s 工作幅宽:200cm 耕深:12～16cm 刀辊设计转速:339r/min 刀辊最大回转半径:245mm 刀辊总安装刀数:58把 刀轴连接型式:法兰连接 旋耕刀型号:IT245左、IT245
耕整地机械 | 耕地机械 | 旋耕机（含履带自走式旋耕机） | 单轴2000—2500mm旋耕机 | 安徽东腾农业装备制造有限公司 | 旋耕机 | 1GKN200 | 结构尺寸（长*宽*高mm）:2280*1020*1160mm 整机质量（kg）:240kg 配套动力（kw）:45kw 作业速度范围（m/s）:0.8~1.5m/s 工作幅宽（mm）:2000mm 耕深(cm):旱耕：≥8cm，水耕：≥10cm 传动方式:中间齿轮传动 旋耕刀型号:IT245 总安装刀数（把）:58把 刀轴连接型式:接盘式 结构型式:框架式 刀辊最大回转半径（mm）:245mm 刀辊设计转速(r/min):254r/min
耕整地机械 | 耕地机械 | 旋耕机（含履带自走式旋耕机） | 单轴2000—2500mm旋耕机 | 安徽东腾农业装备制造有限公司 | 旋耕机 | 1GKN230 | 结构尺寸（长*宽*高mm）:2530*1020*1180mm 整机质量（kg）:280kg 配套动力（kw）:55.1~66.2kw 作业速度范围（m/s）:0.8~1.5m/s 工作幅宽（mm）:2300mm 耕深(cm):旱耕：≥8cm，水耕：≥10cm 传动方式:中间齿轮传动 旋耕刀型号:IT245 总安装刀数（把）:62把 刀轴连接型式:接盘式 结构型式:框架式 刀辊最大回转半径（mm）:245mm 刀辊设计转速(r/min):267r/min
耕整地机械 | 耕地机械 | 旋耕机（含履带自走式旋耕机） | 单轴2500mm及以上旋耕机 | 安徽东腾农业装备制造有限公司 | 旋耕机 | 1GKN250 | 结构尺寸（长*宽*高mm）:2860*1040*1280mm 整机质量（kg）:330kg 配套动力（kw）:58.8~73.6kw 作业速度范围（m/s）:0.8~1.5m/s 工作幅宽（mm）:2500mm 耕深(cm):旱耕：≥8cm，水耕：≥10cm 传动方式:中间齿轮传动 旋耕刀型号:IT245 总安装刀数（把):66把 刀轴连接型式:接盘式 结构型式:框架式 刀辊最大回转半径（mm）:245mm 刀辊设计转速(r/min):171r/min
耕整地机械 | 耕地机械 | 旋耕机（含履带自走式旋耕机） | 单轴2000—2500mm旋耕机 | 连云港市连发机械有限公司 | 旋耕机 | 1GKN-230H
耕整地机械 | 耕地机械 | 旋耕机（含履带自走式旋耕机） | 单轴2000—2500mm旋耕机 | 潍坊乐哈哈农业机械装备有限公司 | 旋耕机 | 1GQN-200
耕整地机械 | 耕地机械 | 旋耕机（含履带自走式旋耕机） | 单轴1000—1500mm旋耕机 | 河南省康德瀚机械制造有限公司 | 旋耕机 | 1GQN-125
耕整地机械 | 耕地机械 | 旋耕机（含履带自走式旋耕机） | 单轴1500—2000mm旋耕机 | 河南省康德瀚机械制造有限公司 | 旋耕机 | 1GQN-160
耕整地机械 | 耕地机械 | 旋耕机（含履带自走式旋耕机） | 单轴2000—2500mm旋耕机 | 河南省康德瀚机械制造有限公司 | 旋耕机 | 1GQNG-200
耕整地机械 | 耕地机械 | 旋耕机（含履带自走式旋耕机） | 单轴2000—2500mm旋耕机 | 河南省康德瀚机械制造有限公司 | 旋耕机 | 1GQNG-230
耕整地机械 | 耕地机械 | 旋耕机（含履带自走式旋耕机） | 单轴2000—2500mm旋耕机 | 河南省康德瀚机械制造有限公司 | 旋耕机 | 1GQNP-200
耕整地机械 | 耕地机械 | 旋耕机（含履带自走式旋耕机） | 单轴2000—2500mm旋耕机 | 河南省康德瀚机械制造有限公司 | x旋耕机 | 1GQNP-230
耕整地机械 | 耕地机械 | 旋耕机（含履带自走式旋耕机） | 单轴2500mm及以上旋耕机 | 河南省康德瀚机械制造有限公司 | 旋耕机 | 1GQNP-250
耕整地机械 | 耕地机械 | 旋耕机（含履带自走式旋耕机） | 单轴2500mm及以上旋耕机 | 河南省康德瀚机械制造有限公司 | 旋耕机 | 1GQNP-300
耕整地机械 | 耕地机械 | 旋耕机（含履带自走式旋耕机） | 单轴2500mm及以上旋耕机 | 江苏东久机械有限公司 | 水田埋茬打浆机 | 1JS-360
耕整地机械 | 耕地机械 | 旋耕机（含履带自走式旋耕机） | 单轴1000—1500mm旋耕机 | 江苏金云农业装备有限公司 | 旋耕机 | 1GKN-140
耕整地机械 | 耕地机械 | 旋耕机（含履带自走式旋耕机） | 单轴2000—2500mm旋耕机 | 河南康德瀚机械制造有限公司 | 旋耕机 | 1GQNG-200(高箱) | 结构尺寸（长*宽*高mm）:1000*2230*1320 整机质量（kg）:420 配套动力（kw）:40.5~51.5 结构型式:框架式 型号规格:1GQNG-200（高箱） 幅宽（cm）:200 耕深（cm）:≥12 传动方式:中间齿轮传动 与拖拉机联接方式:标准三点悬挂 刀辊设计转速（r/min）:308 刀辊最大回转半径（mm）:245 刀辊总安装刀数（把）:60 旋耕刀型号:IT245
耕整地机械 | 耕地机械 | 旋耕机（含履带自走式旋耕机） | 单轴2500mm及以上旋耕机 | 河南康德瀚机械制造有限公司 | 旋耕机 | 1GQNP-300
耕整地机械 | 耕地机械 | 旋耕机（含履带自走式旋耕机） | 单轴1000—1500mm旋耕机 | 潍坊丰民农业装备有限公司 | 旋耕机 | 1GQN-140 | 结构尺寸（长*宽*高mm）:850x1500x980 整机质量（kg）:203 配套动力（kw）:17.6-22 结构型式:框架式 幅宽（cm）:140 耕深（cm）:≥8 传动方式:中间齿轮传动 与拖拉机联接方式:标准三点悬挂 旋耕刀型号:T195 刀辊设计转速（r/min）:230 刀辊最大回转半径（mm）:195 刀辊总安装刀数（把）:30 规格型号:1GQN-140
耕整地机械 | 耕地机械 | 旋耕机（含履带自走式旋耕机） | 单轴1500—2000mm旋耕机 | 潍坊丰民农业装备有限公司 | 旋耕机 | 1GQN-160 | 结构尺寸（长*宽*高mm）:860X1690X1030 整机质量（kg）:247 配套动力（kw）:25.7-29.4 结构型式:框架式 幅宽（cm）:160 耕深（cm）:≥12 传动方式:中间齿轮传动 与拖拉机联接方式:标准三点悬挂 旋耕刀型号:T225 刀辊设计转速（r/min）:218 刀辊最大回转半径（mm）:225 刀辊总安装刀数（把）:36 规格型号:1GQN-160
耕整地机械 | 耕地机械 | 旋耕机（含履带自走式旋耕机） | 单轴1500—2000mm旋耕机 | 潍坊丰民农业装备有限公司 | 旋耕机 | 1GQN-180 | 结构尺寸（长*宽*高mm）:940x2000x1120 整机质量（kg）:372 配套动力（kw）:44.1-66.2 结构型式:框架式 幅宽（cm）:180 耕深（cm）:≥12 传动方式:中间齿轮传动 与拖拉机联接方式:标准三点悬挂 旋耕刀型号:T245 刀辊设计转速（r/min）:272 刀辊最大回转半径（mm）:245 刀辊总安装刀数（把）:46 规格型号:1GQN-180
耕整地机械 | 耕地机械 | 旋耕机（含履带自走式旋耕机） | 单轴2000—2500mm旋耕机 | 盐城可理斯机械制造有限公司 | 根茬粉碎还田机 | 1GH-205 | 结构尺寸（长*宽*高mm）:870*2140*1030 整机质量（kg）:419 配套动力（kw）:50～60 工作幅宽（cm）:205 传动方式:侧边齿轮传动 刀片型式:专用C型旋耕刀 总安装刀数（把）:60 型号名称:1GH-205 根茬粉碎还田机 配套动力输出轴转转速(r/min):540 与配套拖拉机联接方式:三点悬挂 作业小时生产率(h㎡/h):0.6-0.75 刀轴转速（r/min）:266 作业速度(km/h):2.0-6.0
耕整地机械 | 耕地机械 | 旋耕机（含履带自走式旋耕机） | 单轴2500mm及以上旋耕机 | 盐城可理斯机械制造有限公司 | 根茬粉碎还田机 | 1GH-300 | 结构尺寸（长*宽*高mm）:1060*3280*1282 整机质量（kg）:957 配套动力（kw）:100～130 工作幅宽（cm）:300 传动方式:侧边齿轮传动 刀片型式:专用C型旋耕刀 总安装刀数（把）:78 配套动力输出轴转转速(r/min):540 与配套拖拉机联接方式:三点悬挂 型号名称:1GH-300 根茬粉碎还田机 作业小时生产率(h㎡/h):1.25－1.4 作业速度(km/h):2.0-6.5 刀轴转速（r/min）:266
耕整地机械 | 耕地机械 | 旋耕机（含履带自走式旋耕机） | 2000mm及以上履带自走式旋耕机 | 江西鼎立农业机械有限公司 | 履带自走式旋耕机 | 1GZ-230
耕整地机械 | 耕地机械 | 旋耕机（含履带自走式旋耕机） | 2000mm及以上履带自走式旋耕机 | 江西鼎立农业机械有限公司 | 履带自走式旋耕机 | 1GZ-200
耕整地机械 | 耕地机械 | 旋耕机（含履带自走式旋耕机） | 单轴1500—2000mm旋耕机 | 潍坊潍旋农业装备有限公司 | 旋耕机 | 1GQN-180 | 结构尺寸（长*宽*高mm）:920×2100×945 整机质量（kg）:360 配套动力（kw）:45.0-66.2 幅宽（mm）:1800 耕深（cm:≥12 传动方式:中间齿轮传动 与拖拉机连接方式:标准三点悬挂 设计转速（r/min）:238 总安装刀数（把）:44 最大回转半径（mm）:245 旋耕刀型号:IT245 常用作业档 :慢2 结构型式:框架式
耕整地机械 | 耕地机械 | 旋耕机（含履带自走式旋耕机） | 单轴2000—2500mm旋耕机 | 潍坊农宜得机械有限公司 | 旋耕机 | 1GKN-200 | 结构尺寸（长*宽*高mm）:(1100×2250×1250) 整机质量（kg）:396 配套动力（kw）:51.5-66.2 结构型式：:框架型 机具结构类型：:单轴 传动方式：:中间齿轮传动 与拖拉机连接方式：:三点悬挂 最大回转半径（mm）：:245 动力连接方式：:牵引式 耕幅(M)：:2.00 工作幅宽（mm）：:2000 总安装刀数(把）：:52 旋耕刀型号：:IT245
耕整地机械 | 耕地机械 | 旋耕机（含履带自走式旋耕机） | 单轴2000—2500mm旋耕机 | 潍坊农宜得机械有限公司 | 旋耕机 | 1GKN-230 | 结构尺寸（长*宽*高mm）:(1100×2550×1250) 整机质量（kg）:490 配套动力（kw）:51.5-66.2 结构型式:框架型 机具结构类型:单轴 传动方式:中间齿轮传动 与拖拉机连接方式:三点悬挂 最大回转半径（mm）:245 动力连接方式:牵引式 耕幅(M):2.30 工作幅宽（mm）:2300 总安装刀数(把）:64 旋耕刀型号:IT245
耕整地机械 | 耕地机械 | 旋耕机（含履带自走式旋耕机） | 单轴2500mm及以上旋耕机 | 潍坊农宜得机械有限公司 | 旋耕机 | 1GKN-250 | 结构尺寸（长*宽*高mm）:(1100×2750×1250） 整机质量（kg）:496 配套动力（kw）:66.2-80.9 结构型式:框架型 机具结构类型:单轴 传动方式:中间齿轮传动 与拖拉机连接方式:三点悬挂 最大回转半径（mm）:245 动力连接方式:牵引式 耕幅(M):2.50 工作幅宽（mm）:2500 总安装刀数(把）:68 旋耕刀型号:IT245
耕整地机械 | 耕地机械 | 旋耕机（含履带自走式旋耕机） | 单轴2500mm及以上旋耕机 | 潍坊农宜得机械有限公司 | 旋耕机 | 1GKN-270 | 结构尺寸（长*宽*高mm）:(1100×2950×1250) 整机质量（kg）:620 配套动力（kw）:69.8-88.2 结构型式:框架型 机具结构类型:单轴 传动方式:中间齿轮传动 与拖拉机连接方式:三点悬挂 最大回转半径（mm）:245 动力连接方式:牵引式 耕幅(M):2.70 工作幅宽（mm）:2700 总安装刀数(把）:72 旋耕刀型号:IT245
耕整地机械 | 耕地机械 | 旋耕机（含履带自走式旋耕机） | 单轴2000—2500mm旋耕机 | 河北圣和农业机械有限公司 | 旋耕机 | 1GKNJG-230
耕整地机械 | 整地机械 | 联合整地机 | 2m—2.5m深松联合整地机 | 石家庄连达农业机械有限公司 | 深松整地联合作业机 | 1SZL-230C | 2m≤作业幅宽＜2.5m
农产品初加工机械 | 茶叶加工机械 | 茶叶炒（烘）干机 | 烘干面积10㎡以下百叶式茶叶烘干机 | 福建省安溪祥山机械有限公司 | 茶叶烘焙机 | XS-6CHZ-6 | 结构尺寸（长*宽*高mm）:1180×1090×1890mm 整机质量（kg）:202kg 配套动力（kw）:0.55kw 额定工作电压（v）:380v 风机电动机转速（r/min）:1400r/min 干燥层数:12层 加热元件:电热丝 小时生产率:21kg/h 烘盘托架回转转速(r/min):6r/min 最高工作升温:152.5℃ 总有效摊叶面积S:6.5m² 升温时间:≤30min 加热元件总功率/组数:9kW/3组
农产品初加工机械 | 茶叶加工机械 | 茶叶炒（烘）干机 | 1—2锅（槽）全自动茶叶炒干机 | 浙江天峰机械有限公司 | 全自动扁形茶炒制机 | 6CCB-901Z型 | 全自动控制作业；1—2锅（槽）
农产品初加工机械 | 茶叶加工机械 | 茶叶炒（烘）干机 | 非全自动茶叶炒干机（含扁形茶炒制机） | 浙江天峰机械有限公司 | 名茶炒干（辉干）机 | 6CHG-45型 | 非全自动茶叶炒干机、扁形茶炒制机
农产品初加工机械 | 茶叶加工机械 | 茶叶炒（烘）干机 | 非全自动茶叶炒干机（含扁形茶炒制机） | 浙江天峰机械有限公司 | 扁形茶炒制机 | 6CCB-901型 | 非全自动茶叶炒干机、扁形茶炒制机
农田基本建设机械 | 平地机械 | 平地机（含激光平地机） | 幅宽3m及以上激光平地机 | 河北沃田机械制造有限公司 | 激光平地机 | 1PJG-3.2 | 结构尺寸（长*宽*高mm）:3900×3260×3600 整机质量（kg）:1400 配套动力（kw）:95.6 激光接收器高度范围:150~250cm 工作幅宽:3200mm 工作半径:≦400m 作业效率:0.28-0.35h㎡/h 连接方式:牵引式 激光系统工作环境温度:-20~50℃ 作业速度:4~7km/h 接收器搜索发射源能力:360度无死区 精光精度:30米处±1.5mm 遥控范围:600米
农田基本建设机械 | 平地机械 | 平地机（含激光平地机） | 幅宽2-3m激光平地机 | 南京天辰礼达电子科技有限公司 | 激光平地机 | TC-12JP-2500 | 结构尺寸（长*宽*高mm）:4100×2600×1400 整机质量（kg）:1035 配套动力（kw）:36.75～58.8 激光接收器高度范围:超过牵引车驾驶室高度 工作幅宽（mm）:2500 作业半径（m）:400 作业速度（km/h）:3~8 作业效率（h㎡/h） :0.1～0.2 联接方式:牵引 激光系统工作环境温度（℃）:﹣20～50 平整度（cm）:±2.5 接收器搜索发射源的能力:360度无死区 液压系统的适应性:任意带后动力输出拖拉机
农田基本建设机械 | 平地机械 | 平地机（含激光平地机） | 幅宽3m及以上激光平地机 | 南京天辰礼达电子科技有限公司 | 激光平地机 | TC-12JP-3500 | 结构尺寸（长*宽*高mm）:4100×3600×1400 整机质量（kg）:1435 配套动力（kw）:36.75～88.2 激光接收器高度范围（cm）:超过牵引车驾驶室高度 工作幅宽（mm）:3500 作业半径（m）:400 作业速度（km/h）:3~8 作业效率（h㎡/h） :0.3~0.4 联接方式:牵引 激光系统工作环境温度（℃）:﹣20～50 平整度（cm）:±2.5 接收器搜索发射源的能力:360度无死区 液压系统的适应性:任意带后动力输出拖拉机
农田基本建设机械 | 平地机械 | 平地机（含激光平地机） | 幅宽3m及以上激光平地机 | 摩巴（大连）自动控制系统有限公司 | 激光平地机 | 1PJ-375 | 结构尺寸（长*宽*高mm）:3000*1000*700 整机质量（kg）:1350 配套动力（kw）:90-110 激光发射器:Rugby 1001r 265*260*200 激光接收器:CLS-3000 350*Φ103 控制器:数字控制器 MOBA-matic 250*80*66 平整度:±2cm 工作半径:375m 接收器高度范围:29cm（线性） 工作幅宽:300cm 激光接收能力:360° 挂接方式:牵引式 平地铲最大提升高度:≥200mm
排灌机械 | 喷灌机械设备 | 喷灌机 | 管径75—85mm卷盘式喷灌机 | 江苏慧博灌排设备有限公司 | 卷盘式喷灌机 | JP75/300 | 结构尺寸（长*宽*高mm）:3490*1500*2620 整机质量（kg）:1600 配套动力（kw）:15 PE管直径（mm）:Φ 75 有效喷洒长度（m）:≥300 喷嘴直径（mm)）:Φ 14-26 水涡轮型号:TX20 入机压力(MPa):0.45~1.00 入机流量（m³/h）:13.0~45.0 组合喷洒均匀度CU:≥85% 喷头移动速度均匀性:≤20% 喷灌条带幅宽（mm）:31.5-51.2 组合喷洒强度mm/h:≥6
排灌机械 | 喷灌机械设备 | 喷灌机 | 管径65mm以下卷盘式喷灌机 | 江苏慧博灌排设备有限公司 | 卷盘式喷灌机 | JP50/180 | 结构尺寸（长*宽*高mm）:2400*1200*1500 整机质量（kg）:430 配套动力（kw）:9.2 PE管直径（mm）:Φ 50 有效喷洒长度（m）:≥180 喷嘴直径（mm):Φ 10-14 水涡轮型号:TX10 入机压力(MPa):0.35~0.76 入机流量（m³/h）:5.5~19.7 组合喷洒均匀度CU:≥85% 组合喷洒强度mm/h:≥6 喷头移动速度均匀性:≤20% 喷灌条带幅宽（mm）:31.5-51.2
排灌机械 | 喷灌机械设备 | 喷灌机 | 管径65mm以下卷盘式喷灌机 | 江苏翔宇灌溉设备有限公司 | 卷盘式喷灌机 | JP50/180 | 结构尺寸（长*宽*高mm）:2400*1200*1500 整机质量（kg）:430 配套动力（kw）:9.2 PE管直径（mm）:Φ 50 有效喷洒长度(m):≥180 喷嘴直径（mm）:Φ12 水涡轮型号:TX10 入机压力(MPa):0.35~0.76 入机流量(m³/h):5.5~19.7 组合喷洒强度(mm/h):≥6 组合喷洒均匀度CU:≥85% 喷头移动速度均与性:≤20% 喷灌条带幅宽(mm):31.5~51.2
排灌机械 | 喷灌机械设备 | 喷灌机 | 管径75—85mm卷盘式喷灌机 | 江苏翔宇灌溉设备有限公司 | 卷盘式喷灌机 | JP75/300 | 结构尺寸（长*宽*高mm）:3490*1500*2620 整机质量（kg）:1600 配套动力（kw）:15 PE管直径（mm）:Φ 75 有效喷洒长度(m):≥300 喷嘴直径(mm):Φ 14-26 水涡轮型号:TX20 入机压力(MPa):0.45~1.00 入机流量(m³/h):13.0~45.0 组合喷洒均匀度CU:≥85% 喷头移动速度均匀性:≤20% 喷灌条带幅宽(mm):31.5-51.2 组合喷洒强度(mm/h):≥6
排灌机械 | 喷灌机械设备 | 微灌设备 | 流量大于30m3，单一施肥通道（施肥罐）自动控制施肥微灌设备 | 台州市黄岩农欢农机机械有限公司 | 微灌设备 | 8WGL-1.5 | 结构尺寸（长*宽*高mm）:5000*300*660 整机质量（kg）:50 配套动力（kw）:1.5 水泵流量:50m³/h 水泵扬程:32m 过滤器流量范围:30-80m³/h 过滤器公称压力:4MPa 施肥（药）装置容积:100L 压力表:1.6MPa 主干管规格（直径*压力）:75mm*16MPa 支管规格（直径*压力）:50mm*10MPa 滴管带 长度:400m 控制柜:KM-30（内含DZ15-40/3901型塑料外壳式断路器）
排灌机械 | 喷灌机械设备 | 微灌设备 | 流量大于30m3，单一施肥通道（施肥罐）自动控制施肥微灌设备 | 台州市黄岩农欢农机机械有限公司 | 微灌设备 | WGR180-5.7C | 结构尺寸（长*宽*高mm）:5000*700*1285 整机质量（kg）:150 配套动力（kw）:5.67 水泵扬程:20m 水泵流量:55m³/h 过滤器公称压力:4MPa 过滤器流量范围:30-80m³/h 施肥（药）装置容积:100L 压力表:1.6MPa 主干管规格（直径*压力）:75mm*16MPa 支管规格（直径*压力）:50mm*10MPa 滴灌带长度:400m 滴灌带内径:16mm
排灌机械 | 喷灌机械设备 | 微灌设备 | 流量大于30m3，单一施肥通道（施肥罐）自动控制施肥微灌设备 | 台州市黄岩农欢农机机械有限公司 | 微灌设备 | 8WGQY-7.5 | 结构尺寸（长*宽*高mm）:5000*500*1250 整机质量（kg）:80 配套动力（kw）:7.5 水泵流量:50m 水泵扬程:36m 过滤器公称压力:4MPa 过滤器流量范围:30-80m³/h 施肥（药）装置容积:100L 压力表:1.6MPa 主干管规格（直径*压力）:75mm*16MPa 支管规格（直径*压力）:50mm*10MPa 滴灌带长度:400m 控制柜:KM-30（内含DZ15-40/3901型塑料外壳式断路器）
排灌机械 | 喷灌机械设备 | 微灌设备 | 流量小于30m3，单一施肥通道（施肥罐）自动控制施肥微灌设备 | 台州市黄岩农欢农机机械有限公司 | 微灌设备 | WGFB-80 | 结构尺寸（长*宽*高mm）:5000x600*520 整机质量（kg）:50 配套动力（kw）:2.2 水泵扬程:22m 水泵流量:50m³/h 过滤器公称压力:4MPa 过滤器流量范围:30-80m³/h 施肥（药）装置容积:100L 支管规格（直径*压力）:50mm*10MPa 主干管规格（直径*压力）:75mm*16MPa 压力表:1.6MPa 滴灌带长度:400m 控制柜:KM-30（内含DZ15-40/3901型塑料外壳式断路器)
排灌机械 | 水泵 | 潜水电泵 | 18.5—37kW潜水电泵 | 昆明市乐泰电机制造有限公司 | 井用潜水电泵 | SJ30-18 | 结构尺寸（长*宽*高mm）:1.5*0.5*0.5 整机质量（kg）:360 配套动力（kw）:18.5 流量（m³/h ）:30 扬程（m）:132 额定电压（V）:380 额定功率（kw）:18.5 水泵型式:立式 规定转速（r/min）:2950 绝缘等级:B级 定子绕组材料:铜导线（F级） 定子绕组联接型式:三角型接法 温升（k）:70℃
排灌机械 | 水泵 | 潜水电泵 | 18.5—37kW潜水电泵 | 昆明市乐泰电机制造有限公司 | 井用潜水电泵 | SJ30-25 | 结构尺寸（长*宽*高mm）:1.5*0.5*0.5 整机质量（kg）:360 配套动力（kw）:22 流量（m³/h）:30 扬程（m）:184 额度电压（V）:380 额度功率（kw）:22 水泵型式:立式 额定转速（r/min）:2950 相数:三相 绝缘等级:B级 温升（k）:70℃ 定子绕组材料:铜导线（F级）
排灌机械 | 水泵 | 潜水电泵 | 18.5—37kW潜水电泵 | 昆明市乐泰电机制造有限公司 | 井用潜水电泵 | SJ42-12 | 结构尺寸（长*宽*高mm）:1.5*0.5*0.5 整机质量（kg）:360 配套动力（kw）:18.5 流量（m³/h）:42 扬程（m）:107 额定电压（V）:380 额定功率（kw）:18.5 水泵型式:立式 规定转速（r/min）:2950 相数:三相 绝缘等级:B级 定子绕组材料:铜导线（F级） 定子绕组联接型式:三角型接法
排灌机械 | 水泵 | 潜水电泵 | 18.5—37kW潜水电泵 | 昆明市乐泰电机制造有限公司 | 井用潜水电泵 | SJ42-15 | 结构尺寸（长*宽*高mm）:1.5*0.5*0.5 整机质量（kg）:200 配套动力（kw）:22 流量（m³/h）:42 扬程（m）:134 额定电压（v）:380 额定功率（kw）:22 水泵型式:立式 规定转速:2950 温升（k）:70℃ 绝缘等级:B级 定子绕组材料:铜导线I（F级） 定子绕组联接型式:三角型接法
排灌机械 | 水泵 | 潜水电泵 | 18.5—37kW潜水电泵 | 昆明市乐泰电机制造有限公司 | 井用潜水电泵 | SJ42-20 | 结构尺寸（长*宽*高mm）:1.5*0.5*0.5 整机质量（kg）:260 配套动力（kw）:30 流量（m³/h）:42 扬程（m）:179 额定电压（V）:380 额定功率（kw）:30 水泵型式:立式 规定转速:2950 温升（k）:70℃ 绝缘等级:B级 定子绕组材料:铜导线（F级） 定子绕组联接型式:三角型接法
排灌机械 | 水泵 | 潜水电泵 | 2.2—7.5kW潜水电泵 | 上海义民电机有限公司 | 潜水电泵 | QY25-26-3
排灌机械 | 水泵 | 潜水电泵 | 18.5—37kW潜水电泵 | 昆明市乐泰电机制造有限公司 | 井用潜水电泵 | SJ60-9-2 | 结构尺寸（长*宽*高mm）:1.5*0.5*0.5 整机质量（kg）:156 配套动力（kw）:18.5 流量（m³/h ）:60 扬程（m）:64 额定电压（v）:380 额定功率（kw）:18.5 水泵型式:立式 规定转速（r/min）:2950 相数:三相 绝缘等级:B级 温升（k）:70℃ 定子绕组材料:铜导线（F级）
排灌机械 | 水泵 | 潜水电泵 | 18.5—37kW潜水电泵 | 昆明市乐泰电机制造有限公司 | 井用潜水电泵 | SJ95-3 | 结构尺寸（长*宽*高mm）:1.5*0.5*0.5 整机质量（kg）:156 配套动力（kw）:18.5 流量（m³/h ）:95 扬程（m）:62 额定电压（v）:380 额定功率（kw）:18.5 水泵型式:立式 规定转速（r/min）:2950 相数:三相 绝缘等级:B级 温升（k）:70℃ 定子绕组材料:铜导线（F级）
排灌机械 | 水泵 | 潜水电泵 | 7.5—9.2kW潜水电泵 | 昆明市乐泰电机制造有限公司 | 井用潜水电泵 | SJ17-12 | 结构尺寸（长*宽*高mm）:1.5*0.5*0.5 整机质量（kg）:60 配套动力（kw）:7.5 流量（m³/h ）:17 扬程（m）:95 额定电压（v）:380 额定功率（kw）:7.5 规定转速（r/min）:2950 相数:三相 绝缘等级:B级 温升（k）:70℃ 水泵型式:立式 定子绕组材料:铜导线（F级）
排灌机械 | 水泵 | 潜水电泵 | 18.5—37kW潜水电泵 | 昆明市乐泰电机制造有限公司 | 井用潜水电泵 | SJ17-26 | 结构尺寸（长*宽*高mm）:1.5*0.5*0.5 整机质量（kg）:156 配套动力（kw）:18.5 流量（m³/h）:17 扬程（m）:189 额定电压（v）:380 额定功率（kw）:18.5 水泵型式:立式 规定转速（r/min）:2950 相数:三相 绝缘等级:B级 温升（k）:70℃ 定子绕组材料:铜导线（F级）
排灌机械 | 水泵 | 潜水电泵 | 9.2—18.5kW潜水电泵 | 昆明市乐泰电机制造有限公司 | 井用潜水电泵 | SJ30-13 | 结构尺寸（长*宽*高mm）:1.5*0.5*0.5 整机质量（kg）:160 配套动力（kw）:11 流量（m³/h）:30 扬程（m）:96 额定电压（V）:380 额定功率（kw）:11 水泵型式:立式 规定转速（r/min）:2950 相数:三相 绝缘等级:B级 温升（k）:70℃ 定子绕组材料:铜导线（F级）
排灌机械 | 水泵 | 潜水电泵 | 9.2—18.5kW潜水电泵 | 昆明市乐泰电机制造有限公司 | 井用潜水电泵 | SJ30-15 | 结构尺寸（长*宽*高mm）:1.5*0.5*0.5 整机质量（kg）:160 配套动力（kw）:13 流量（m³/h）:30 扬程（m）:110 额定电压（v）:380 额定功率（kw）:13 水泵型式:立式 规定转速（r/min）:2950 相数:三相 绝缘等级:B级 温升（k）:70℃ 定子绕组材料:铜导线（F级）
排灌机械 | 水泵 | 潜水电泵 | 9.2—18.5kW潜水电泵 | 昆明市乐泰电机制造有限公司 | 井用潜水电泵 | SJ30-17 | 结构尺寸（长*宽*高mm）:1.5*0.5*0.5 整机质量（kg）:260 配套动力（kw）:15 流量（m³/h）:30 扬程（m）:125 额定电压（v）:380 额定功率（kw）:15 水泵型式:立式 规定转速（r/min）:2950 相数:三相 绝缘等级:B级 温升（k）:70℃ 定子绕组材料:铜导线（F级）
排灌机械 | 水泵 | 潜水电泵 | 9.2—18.5kW潜水电泵 | 昆明市乐泰电机制造有限公司 | 井用潜水电泵 | SJ42-10 | 结构尺寸（长*宽*高mm）:1.5*0.5*0.5 整机质量（kg）:260 配套动力（kw）:15 流量（m³/h）:42 扬程（m）:89 额定电压（v）:380 额定功率（kw）:15 水泵型式:立式 规定转速（r/min）:2950 相数:三相 绝缘等级:B级 温升（k）:70℃ 定子绕组材料:铜导线（F级）
排灌机械 | 水泵 | 潜水电泵 | 7.5—9.2kW潜水电泵 | 昆明市乐泰电机制造有限公司 | 井用潜水电泵 | 4SH12-110/32 | 结构尺寸（长*宽*高mm）:05.*0.5*0.5 整机质量（kg）:60 配套动力（kw）:7.5 流量（m³/h）:12 扬程（m）:110 额定电压（V）:380 额定功率（kw）:7.5 水泵型式:立式 规定转速（r/min）:2950 相数:三相 绝缘等级:B级 温升（k）:70℃ 定子绕组材料:铜导线（F级）
排灌机械 | 水泵 | 潜水电泵 | 7.5—9.2kW潜水电泵 | 昆明市乐泰电机制造有限公司 | 井用潜水电泵 | 4SH16-83/25 | 结构尺寸（长*宽*高mm）:1*0.5*0.5 整机质量（kg）:60 配套动力（kw）:7.5 流量（m³/h）:16 扬程（m）:83 额定电压（v）:380 额定功率（kw）:7.5 水泵型式:立式 规定转速（r/min）:2950 相数:三相 绝缘等级:B级 温升（k）:70℃ 定子绕组材料:铜导线（F级）
排灌机械 | 水泵 | 潜水电泵 | 9.2—18.5kW潜水电泵 | 昆明市乐泰电机制造有限公司 | 井用潜水电泵 | SJ17-17 | 结构尺寸（长*宽*高mm）:1.2*0.5*0.5 整机质量（kg）:60 配套动力（kw）:9.2 流量（m³/h）:17 扬程（m）:123 额定电压（v）:380 额定功率（kw）:9.2 水泵型式:立式 规定转速（r/min）:2950 相数:三相 绝缘等级:B级 温升（k）:70℃ 定子绕组材料:铜导线（F级）
排灌机械 | 水泵 | 潜水电泵 | 9.2—18.5kW潜水电泵 | 昆明市乐泰电机制造有限公司 | 井用潜水电泵 | SJ17-20 | 结构尺寸（长*宽*高mm）:1.2*0.5*0.5 整机质量（kg）:62 配套动力（kw）:11 流量 （m³/h）:17 扬程（m）:123 额定电压（v）:380 额定功率（kw）:11 水泵型式:立式 规定转速（r/min）:2950 相数:三相 绝缘等级:B级 温升（k）:70℃ 定子绕组材料:铜导线（F级）
排灌机械 | 水泵 | 潜水电泵 | 9.2—18.5kW潜水电泵 | 昆明市乐泰电机制造有限公司 | 井用潜水电泵 | SJ17-24 | 结构尺寸（长*宽*高mm）:1.2*0.5*0.5 整机质量（kg）:63 配套动力（kw）:13 流量（m³/h）:17 扬程（m）:145 额定电压（v）:380 额定功率（kw）:13 水泵型式:立式 规定转速（r/min）:2950 相数:三相 绝缘等级:B级 温升（k）:70℃ 定子绕组材料:铜导线（F级）
排灌机械 | 水泵 | 潜水电泵 | 7.5—9.2kW潜水电泵 | 昆明市乐泰电机制造有限公司 | 井用潜水电泵 | 4STM12-87/26
排灌机械 | 水泵 | 潜水电泵 | 7.5—9.2kW潜水电泵 | 昆明市乐泰电机制造有限公司 | 井用潜水电泵 | 4STM10-115/32 | 结构尺寸（长*宽*高mm）:1.5*0.5*0.5 整机质量（kg）:60 配套动力（kw）:7.5 流量（m³/h）:10 扬程（m）:115 额定电压（v）:380 额定功率（kw）:7.5 水泵型式:立式 规定转速:2950 相数:三相 绝缘等级:B级 温升（k）:70℃ 定子绕组材料:铜导线（F级）
排灌机械 | 水泵 | 潜水电泵 | 7.5—9.2kW潜水电泵 | 昆明市乐泰电机制造有限公司 | 井用潜水电泵 | 4SH6-188/50 | 结构尺寸（长*宽*高mm）:1*0.5*0.5 整机质量（kg）:60 配套动力（kw）:7.5 流量（m³/h）:6 扬程（m）:188 额定电压（v）:380 额定功率（kw）:7.5 水泵型式:立式 规定转速:2950 相数:三相 绝缘等级:B级 温升（k）:70℃ 定子绕组材料:铜导线（F级）
排灌机械 | 水泵 | 潜水电泵 | 7.5—9.2kW潜水电泵 | 昆明市乐泰电机制造有限公司 | 井用潜水电泵 | 4SH8-146/40 | 结构尺寸（长*宽*高mm）:1*0.5*0.5 整机质量（kg）:60 配套动力（kw）:7.5 流量（m³/h）:8 扬程（m）:146 额定电压（v）:380 额定功率（kw）:7.5 水泵型式:立式 规定转速（r/min）:2950 相数:三相 绝缘等级:B级 温升（k）:70℃ 定子绕组材料:铜导线（F级）
排灌机械 | 水泵 | 潜水电泵 | 9.2—18.5kW潜水电泵 | 昆明市乐泰电机制造有限公司 | 污水污物潜水电泵 | 100QW100-30-15 | 结构尺寸（长*宽*高mm）:1.5*0.5*0.5 整机质量（kg）:260 配套动力（kw）:15 流量(m³/h）:100 扬程（m）:30 额定电压（v）:380 额定功率（kw）:15 水泵型式:立式 规定转速（r/min）:2950 相数:三相 绝缘等级:B级 温升（k）:70℃ 定子绕组材料:铜导线（F级）
排灌机械 | 水泵 | 潜水电泵 | 18.5—37kW潜水电泵 | 昆明市乐泰电机制造有限公司 | 污水污物潜水电泵 | 150QW180-30-18.5 | 结构尺寸（长*宽*高mm）:0.8*1.2*0.8 整机质量（kg）:160 配套动力（kw）:18.5 流量（m³/h）:180 扬程（m）:30 额定电压（v）:380 额定功率（kw）:18.5 水泵型式:立式 规定转速（r/min）:2950 相数:三相 绝缘等级:B级 温升（k）:70℃ 定子绕组材料:铜导线（F级）
排灌机械 | 水泵 | 潜水电泵 | 18.5—37kW潜水电泵 | 昆明市乐泰电机制造有限公司 | 污水污物潜水电泵 | QXN40-100/3-18.5 | 结构尺寸（长*宽*高mm）:0.8*1.25*0.8 整机质量（kg）:160 配套动力（kw）:18.5 流量（m³/h）:40 扬程（m）:100 额定电压（V）:380 额定功率（kw）:18.5 水泵型式:立式 规定转速（r/min）:2950 相数:三相 绝缘等级:B级 温升（k）:70℃ 定子绕组材料:铜导线
排灌机械 | 水泵 | 潜水电泵 | 18.5—37kW潜水电泵 | 昆明市乐泰电机制造有限公司 | 污水污物潜水电泵 | QXN20-180/6-22 | 结构尺寸（长*宽*高mm）:0.5*1.5*0.5 整机质量（kg）:160 配套动力（kw）:22 流量（m³/h）:20 扬程（m）:180 额定电压（v）:380 额定功率（kw）:22 水泵型式:立式 规定转速（r/min）:2950 相数:三相 绝缘等级:B级 温升（k）:70℃ 定子绕组材料:铜导线（F级）
排灌机械 | 水泵 | 潜水电泵 | 18.5—37kW潜水电泵 | 昆明市乐泰电机制造有限公司 | 污水污物潜水电泵 | 200QW250-20-22 | 结构尺寸（长*宽*高mm）:0.8*1.5*0.8 整机质量（kg）:180 配套动力（kw）:22 流量（m³/h）:250 扬程（m）:20 额定电压（v）:380 额定功率（kw）:22 水泵型式:立式 规定转速（r/min）:2950 相数:三相 绝缘等级:B级 温升（k）:70℃ 定子绕组材料:铜导线（F级）
排灌机械 | 水泵 | 潜水电泵 | 7.5—9.2kW潜水电泵 | 昆明市乐泰电机制造有限公司 | 污水污物潜水电泵 | WQ65-25-7.5 | 结构尺寸（长*宽*高mm）:0.8*1.5*0.8 整机质量（kg）:80 配套动力（kw）:7.5 流量（m³/h）:65 扬程（m）:25 额定电压（v）:380 额定功率（kw）:7.5 水泵型式:立式 规定转速（r/min）:2950 相数:三相 绝缘等级:B级 温升（K）:70℃ 定子绕组材料:铜导线（F级）
排灌机械 | 水泵 | 潜水电泵 | 9.2—18.5kW潜水电泵 | 昆明市乐泰电机制造有限公司 | 污水污物潜水电泵 | WQ100-20-11 | 结构尺寸（长*宽*高mm）:0.5*1.3*0.5 整机质量（kg）:120 配套动力（kw）:11 流量（m³/h）:100 扬程（m）:20 额定电压（v）:380 额定功率（kw）:11 水泵型式:立式 规定转速:2950 相数:三相 绝缘等级:B级 温升（K）:70℃ 定子绕组材料:铜导线（F级）
排灌机械 | 水泵 | 潜水电泵 | 7.5—9.2kW潜水电泵 | 昆明市乐泰电机制造有限公司 | 污水污物潜水电泵 | QXN12.5-100-7.5 | 结构尺寸（长*宽*高mm）:0.8*1.5*0.8 整机质量（kg）:80 配套动力（kw）:7.5 流量（m³/h）:12.5 扬程（m）:100 额定电压（v）:380 额定功率（kw）:7.5 水泵型式:立式 规定转速（r/min）:2950 相数:三相 绝缘等级:B级 温升（k）:70℃ 定子绕组材料:铜导线（F级）
排灌机械 | 水泵 | 潜水电泵 | 9.2—18.5kW潜水电泵 | 昆明市乐泰电机制造有限公司 | 污水污物潜水电泵 | QXN12.5-120-9.2 | 结构尺寸（长*宽*高mm）:0.4*1.0*04 整机质量（kg）:90 配套动力（kw）:9.2 流量（m³/h）:12.5 扬程（m）:120 额定电压（v）:380 额定功率（kw）:9.2 水泵型式:立式 规定转速（r/min）:2950 相数:三相 绝缘等级:B级 温升（k）:70℃ 定子绕组材料:铜导线
排灌机械 | 水泵 | 潜水电泵 | 9.2—18.5kW潜水电泵 | 昆明市乐泰电机制造有限公司 | 污水污物潜水电泵 | QXN20-99/3-11 | 结构尺寸（长*宽*高mm）:0.8*1.5*0.8 整机质量（kg）:90 配套动力（kw）:11 流量（m³/h）:20 扬程（m）:99 额定电压（v）:380 额定功率（kw）:11 水泵型式:立式 规定转速（r/min）:2950 相数:三相 绝缘等级:B级 温升（k）:70℃ 定子绕组材料:铜导线（F级）
排灌机械 | 水泵 | 潜水电泵 | 7.5—9.2kW潜水电泵 | 昆明市乐泰电机制造有限公司 | 小型潜水电泵 | QY40-38-7.5 | 结构尺寸（长*宽*高mm）:0.8*1.6*0.8 整机质量（kg）:60 配套动力（kw）:7.5 流量（m³/h）:40 扬程（m）:38 额定电压（V）:380 额定功率（kw）:7.5 水泵型式:立式 规定转速（r/min）:2950 相数:三相 绝缘等级:B级 温升（k）:70℃ 定子绕组材料:铜导线（F级）
排灌机械 | 水泵 | 潜水电泵 | 7.5—9.2kW潜水电泵 | 昆明市乐泰电机制造有限公司 | 小型潜水电泵 | QY350-8-7.5 | 结构尺寸（长*宽*高mm）:0.4*1.2*0.4 整机质量（kg）:60 配套动力（kw）:7.5 流量（m³/h）:350 扬程（m）:8 额定电压（v）:380 额定功率（kw）:7.5 水泵型式:立式 规定转速（r/min）:2950 相数:三相 绝缘等级:B级 温升（k）:70℃ 定子绕组材料:铜导线（F级）
排灌机械 | 水泵 | 潜水电泵 | 7.5—9.2kW潜水电泵 | 昆明市乐泰电机制造有限公司 | 小型潜水电泵 | QY10-110/4-7.5 | 结构尺寸（长*宽*高mm）:0.4*1.2*0.4 整机质量（kg）:60 配套动力（kw）:7.5 流量（m³/h）:10 扬程（m）:110 额定电压（v）:380 额定功率（kw）:7.5 水泵型式:立式 规定转速（r/min）:2950 相数:三相 绝缘等级:B级 温升（k）:70℃ 定子绕组材料:铜导线（F级）
排灌机械 | 水泵 | 潜水电泵 | 9.2—18.5kW潜水电泵 | 昆明市乐泰电机制造有限公司 | 小型潜水电泵 | QY10-142/5-9.2 | 结构尺寸（长*宽*高mm）:0.4*1.2*0.6 整机质量（kg）:60 配套动力（kw）:7.5 流量（m³/h）:10 扬程（m）:142 额定电压（v）:380 额定功率（kw）:7.5 规定转速（r/min）:2950 水泵型式:立式 相数:三相 绝缘等级:B级 温升（k）:70℃ 定子绕组材料:铜导线（F级）
排灌机械 | 水泵 | 潜水电泵 | 9.2—18.5kW潜水电泵 | 昆明市乐泰电机制造有限公司 | 小型潜水电泵 | QY10-165/6-11 | 结构尺寸（长*宽*高mm）:0.4*1.2*0.4 整机质量（kg）:80 配套动力（kw）:11 流量（m³/h）:10 扬程（m）:165 额定电压（v）:380 额定功率（kw）:11 水泵型式:立式 规定转速（r/min）:2950 相数:三相 绝缘等级:B级 温升（k）:70℃ 定子绕组材料:铜导线(F级）
排灌机械 | 水泵 | 潜水电泵 | 75—160kW潜水电泵 | 昆明市乐泰电机制造有限公司 | 井用潜水电泵 | SJ95-18 | 结构尺寸（长*宽*高mm）:0.5*0.5*3 整机质量（kg）:300 配套动力（kw）:75 流量（m³/h）:95 扬程（m）:210 额定电压（v）:380 额定功率（kw）:75 水泵型式:立式 规定转速（r/min）:2950 相数:三相 绝缘等级:B级 温升（k）:70℃ 定子绕组材料:铜导线（F级）
排灌机械 | 水泵 | 潜水电泵 | 37—75kW潜水电泵 | 昆明市乐泰电机制造有限公司 | 井用潜水电泵 | SJ95-14 | 结构尺寸（长*宽*高mm）:0.5*0.5*2.5 整机质量（kg）:190 配套动力（kw）:55 流量（m³/h）:95 扬程（m）:160 额定电压（v）:380 额定功率（kw）:55 水泵型式:立式 规定转速（r/min）:2950 相数:三相 绝缘等级:B级 温升（k）:70℃ 定子绕组材料:铜导线（F级）
排灌机械 | 水泵 | 潜水电泵 | 37—75kW潜水电泵 | 昆明市乐泰电机制造有限公司 | 井用潜水电泵 | SJ95-16 | 结构尺寸（长*宽*高mm）:0.5*0.5*2 整机质量（kg）:220 配套动力（kw）:63 流量（m³/h）:95 扬程（m）:180 额定电压（v）:380 额定功率（kw）:63 水泵型式:立式 规定转速（r/min）:2950 相数:三相 绝缘等级:B级 温升（k）:70℃ 定子绕组材料:铜导线（F级）
排灌机械 | 水泵 | 潜水电泵 | 37—75kW潜水电泵 | 昆明市乐泰电机制造有限公司 | 井用潜水电泵 | SJ42-22 | 结构尺寸（长*宽*高mm）:0.5*0.5*1.5 整机质量（kg）:90 配套动力（kw）:37 流量（m³/h）:42 扬程（m）:197 额定电压（v）:380 额定功率（kw）:37 水泵型式:立式 规定转速（r/min）:2950 相数:三相 绝缘等级:B级 温升(k):70℃ 定子绕组材料:铜导线（F级）
排灌机械 | 水泵 | 潜水电泵 | 18.5—37kW潜水电泵 | 昆明市乐泰电机制造有限公司 | 井用潜水电泵 | SJ60-15 | 结构尺寸（长*宽*高mm）:0.5*0.5*1.5 整机质量（kg）:86 配套动力（kw）:25 流量（m³/h）:60 扬程（m）:114 额定电压（v）:380 额定功率（kw）:25 水泵型式:立式 规定转速:2950 相数:三相 绝缘等级:B级 温升（k）:70℃ 定子绕组材料:铜导线（F级）
排灌机械 | 水泵 | 潜水电泵 | 18.5—37kW潜水电泵 | 昆明市乐泰电机制造有限公司 | 井用潜水电泵 | SJ60-18 | 结构尺寸（长*宽*高mm）:0.5*0.5*2 整机质量（kg）:110 配套动力（kw）:30 流量（m³/h）:60 扬程（m）:140 额定电压（v）:380 额定功率（kw）:30 水泵型式:立式 规定转速（r/min）:2950 相数:三相 绝缘等级:B级 温升（k）:70℃ 定子绕组材料:铜导线（F级）
排灌机械 | 水泵 | 潜水电泵 | 37—75kW潜水电泵 | 昆明市乐泰电机制造有限公司 | 井用潜水电泵 | SJ60-21 | 结构尺寸（长*宽*高mm）:0.5*0.5*1.6 整机质量（kg）:160 配套动力（kw）:37 流量（m³/h）:60 扬程（m）:163 额定电压（v）:380 额定功率（kw）:37 水泵型式:立式 规定转速（r/min）:2950 相数:三相 绝缘等级:B级 温升（k）:70℃ 定子绕组材料:铜导线（F级）
排灌机械 | 水泵 | 潜水电泵 | 37—75kW潜水电泵 | 昆明市乐泰电机制造有限公司 | 井用潜水电泵 | SJ95-11 | 结构尺寸（长*宽*高mm）:0.5*0.5*2 整机质量（kg）:180 配套动力（kw）:45 流量（m³/h）:95 扬程（m）:138 额定电压（v）:380 额定功率（kw）:45 水泵型式:立式 规定转速（r/min）:2950 相数:三相 绝缘等级:B级 温升（k）:70℃ 定子绕组材料:铜导线（F级）
其他机械 | 其他机械 | 简易保鲜储藏设备 | 库容50m³以下简易保鲜储藏设备 | 安徽中科自动化股份有限公司 | 果蔬保鲜组合冷库 | ZK-100 | 结构尺寸（长*宽*高mm）:6720×6480×3100 整机质量（kg）:5000 配套动力（kw）:8.1 kw 配电总功率:8.1 kw 制冷剂:R22 库内冷却方式:风冷 库板材料:聚氨酯 库板厚度:100 mm 库容:100 m3 库温:-2—+12℃ 制冷压缩机型式:涡旋ZB38KQ 制冷压缩机制冷量:8450 w 制冷压缩机额定功率:3.21 kw
其他机械 | 其他机械 | 简易保鲜储藏设备 | 库容50m³以下简易保鲜储藏设备 | 天津绿野机械有限公司 | 保鲜储藏设备 | ZK-500 | 结构尺寸（长*宽*高mm）:10.5*13.0*4.5 整机质量（kg）:3000 配套动力（kw）:无 冷却容积:500m³ 保温层材料:隔热夹芯板 保温层厚度:100mm 库温范围:-18~+10 压缩机型号:FN150/4NCS-20.2 压缩机功率:15kw 制冷剂种类:R22 冷风机型号:DD-100(2台） 最低温度（℃）:-10 制冷剂:R22
其他机械 | 其他机械 | 简易保鲜储藏设备 | 库容400m³及以上简易保鲜储藏设备 | 天津新技术产业园区大远东制冷设备工程技术有限公司 | 保鲜储藏设备 | YDLK-400 | 结构尺寸（长*宽*高mm）:17000mm×11000mm×2400mm 整机质量（kg）:2200kg 配套动力（kw）:20kw 冷却容积:400立方米 最低温度:0摄氏度 温控范围:0摄氏度至5摄氏度 压缩机型号:ZB-114 压缩机功率:15kw 制冷剂:R22 冷风机型号:DL-185 隔热夹芯板规格:100mm 库门规格（高×宽×厚mm）:2200mm×1500mm×100mm 软门帘规格（高×宽×厚mm）:2400mm×1500mm×3mm
其他机械 | 其他机械 | 简易保鲜储藏设备 | 库容50m³以下简易保鲜储藏设备 | 天津新技术产业园区大远东制冷设备工程技术有限公司 | 可移动式冷藏库 | YDLK-28 | 结构尺寸（长*宽*高mm）:5800mm×2400mm×2400mm 整机质量（kg）:900kg 配套动力（kw）:3kw 冷却容积:28立方米 最低温度:-18摄氏度 温控范围:-18摄氏度至15摄氏度 压缩机型号:ZB-15 压缩机功率:1.5kw 制冷剂:R404A 隔热夹芯板规格:100mm 库门规格（高×宽×厚mm）:1800mm×740mm×100mm 软门帘规格（高×宽×厚mm）:2000mm×740mm×3mm 保温材料:聚氨酯
其他机械 | 其他机械 | 农业用北斗终端（含渔船用） | 电动方向盘，直线精度±10cm的北斗导航辅助驾驶系统 | 南京天辰礼达电子科技有限公司 | 农业机械自动驾驶系统 | System150 | 结构尺寸（长*宽*高mm）:200*30*150 整机质量（kg）:1 配套动力（kw）:0 内存:1GB 硬盘:16GB 固定方式:RAM固定 移动基站信号精度:1+1ppm 移动基站信号传输距离:5-15km 固定基站信号精度:1+1ppm 固定基站信号传输距离:30-50km 驾驶系统输出精度（方向盘输出）:接合线之间偏差±2.5cm 接收机类型:一体机 接收天线:AGZ-3
其他机械 | 其他机械 | 农业用北斗终端（含渔船用） | 液压控制转向机，直线精度±2.5cm的北斗导航自动驾驶系统 | 浙江联辉智能科技有限公司 | 北斗农机自动导航驾驶系统 | LF-C800 | 结构尺寸（长*宽*高mm）:显示器：185.4×141.4×50.42、自动驾驶控制系统：139.7×152.4×40 整机质量（kg）:1 配套动力（kw）:0 主机参数:①内存：1GB②硬盘8GB③操作系统：xp④显示参数：800×480pixel 物理参数:①尺寸（长×宽×高）（mm):185.4×141.4×50.42②重量：1kg，固定方式：支架固定 卫星参数:①接收机类型：M300②通道：120③差分类型：RTK④数据更新率：10Hz⑤接收天线：At800双星四频卫星天线 通讯参数:①接口信息：LAN、USB、RS-232、RS422/485、GPI0②数据输入输出协议：支持以太网协议、CAN口协议、串口协议 电气参数:①输入电压：12V②功耗：≤16W③电流：0.44-1.78A 自动驾驶控制系统:1、尺寸（长×宽×高）（mm)：139.7×152.4×40 2、材质：高强度的塑料封装3、电源输入电压（直流）：12V 4、安全保护：IP65 基站信号精度:1cm 信号传输距离（KM）:移动电台基站：8；固定式电台基站：20 移动电台基站 :13w 固定式电台基站:30w
其他机械 | 其他机械 | 农业用北斗终端（含渔船用） | 液压控制转向机，直线精度±2.5cm的北斗导航自动驾驶系统 | 哈尔滨星途导航科技有限公司 | 北斗农业机械自动导航驾驶系统 | 北斗慧农XT1000 | 结构尺寸（长*宽*高mm）:225*185*53 整机质量（kg）:2 配套动力（kw）:90 直线精度（cm）:2.5cm 行程间距偏差合格率:≥95% 通道:四星八通道 差分类型:RTK，兼容各种精度 接收机类型:测地型北斗（GNSS）接收机 接收天线:双天线 接收信号源:北斗、GPS、GLONASS、伽利略北斗可独立解算 控制类型:电磁阀控制液压转向 信号精度（定位）cm:1+1ppm 信号传输距离(km):5-15
其他机械 | 其他机械 | 农业用北斗终端（含渔船用） | 液压控制转向机，直线精度±2.5cm的北斗导航自动驾驶系统 | 北京合众思壮科技股份有限公司 | 卫星导航及自动驾驶系统 | 壁虎eDriveX | 结构尺寸（长*宽*高mm）:244.4×183.44×30mm（显示器） 整机质量（kg）:1.14kg（显示器） 配套动力（kw）:N/A 显示器-主要参数-内存:1024MB 显示器-主要参数-硬盘:2048MB 显示器-主要参数-操作系统:Linuix(可视化作业系统，作业信息可记录系统） 显示器主要参数-显示参数:800×480，8.4寸LCD触摸屏 显示器-物理参数-固定方式:可调整杆及U型螺丝 显示器-GPS参数-接收机类型:Eclipse P307，北斗GNSS接收机 显示器-GPS参数-通道:372通道，并行追踪 显示器-GPS参数-差分类型:DGPS，SBAS，RTK 显示器-GPS参数-数据更新率:10Hz 显示器-GPS参数-接收天线:RTK型天线，强磁底座固定 显示器-通讯参数-接口信息:RS232，RS485，USB2.0，CAN，6针对地速度输出 显示器-通讯参数-数据输入输出协议:NMEA2000，Hemisphere自有格式，二进制数据 显示器-电气参数-输入电压:9-36V直流 显示器-电气参数-功耗:18W 显示器-电气参数-电流:1.5A 自动驾驶控制系统-尺寸:235×180×68mm 自动驾驶控制系统-材质:铝合金 自动驾驶控制系统-电源输入电压（直流）:9-36V直流 自动驾驶控制系统-安全保护:具备过流、欠压、反接和短路保护 基站-信号精度:<2.5cm 基站-信号传输距离:5km，可通过大功率固定式基站扩展至30km 电台功率-电台功率:35W
设施农业设备 | 温室大棚设备 | 电动卷帘机 | 卷帘机 | 天津市三元机电设备制造有限公司 | 日光温室卷帘机 | SY-120 | 卷帘机
收获后处理机械 | 干燥机械 | 谷物烘干机 | 批处理量10—20t循环式谷物烘干机 | 一拖（洛阳）搬运机械有限公司 | 循环式粮食烘干机 | 5H-15 | 结构尺寸（长*宽*高mm）:3940*1820*10170 整机质量（kg）:3230 配套动力（kw）:6.171 型号规格:5H-15 结构型式:批式循环 燃料:普通柴油 安全装置:温控装置、电器过载保护装置等 干燥能力t·%/h:15 处理量（玉米）:15t/批 处理量（玉米）:1500kg/h 燃烧机型式:双喷嘴调温式燃油炉 燃烧机点火方式:高压自动点火 燃烧机燃料消耗量:18~27L/h
收获后处理机械 | 干燥机械 | 谷物烘干机 | 处理量100t/d及以上连续式谷物烘干机 | 沈阳益多热风干燥机有限公司 | 粮食干燥机 | HG150型 | 结构尺寸（长*宽*高mm）:2795x2110x15547 整机质量（kg）:49000 配套动力（kw）:67.25 结构型式:连续式（间接加热） 处理量 ：玉米:≥6250.0（日处理量150t/d）（降水幅度为10％-15％） ≥8333.3（日处理量200t/d）（降水幅度为5％-10％） 燃料:煤 燃烧机:型式：热风炉；点火方式：人工；燃料消耗量（kg/h）：250 安全装置:电控系统有过载保护和漏电保护装置，有料位指示信号及报警装置，有超温报警功能。 干燥能力:67.26t·%/h 破碎率增值:0.15% 干燥不均匀度:0.73% 裂纹率增值:9.8% 出机物料温度:5.2℃ 粉尘浓度:4.1mg/m³
收获后处理机械 | 干燥机械 | 谷物烘干机 | 处理量100t/d及以上连续式谷物烘干机 | 沈阳益多热风干燥机有限公司 | 粮食干燥机 | HG300型 | 结构尺寸（长*宽*高mm）:2770x2170x23410 整机质量（kg）:126300 配套动力（kw）:162.25 结构型式:连续式（间接加热） 处理量：玉米:≥12500.0（日处理量300t/d）（降水幅度为10％-15％） ≥16666.7（日处理量400t/d）（降水幅度为5％-10％） 燃料:煤 燃烧机:型式：热风炉 ； 点火方式：人工 ； 燃料消耗量（kg/h）：500 安全装置:电控装置有过载保护和漏电保护装置，有料位指示信号及报警装置，有超温报警功能。 干燥能力:218.68t·%/h 破碎率增值:0.19% 干燥不均匀度:0.22% 裂纹率增值:11.4% 出机物料温度:6.7℃ 粉尘浓度:3.4mg/m³
收获后处理机械 | 干燥机械 | 谷物烘干机 | 处理量100t/d及以上连续式谷物烘干机 | 沈阳热力装备制造有限公司 | 连续式粮食干燥机 | HG100型 | 结构尺寸（长*宽*高mm）:2210x1684x15997 整机质量（kg）:35000 配套动力（kw）:44.75 结构型式:连续式（间接加热） 处理量：玉米（kg/h）:≥4166.7（日处理量100t/d）（10％≤降水幅度≤15％）≥6250（日处理量150t/d）（ 5％≤降水幅度＜10％） 燃烧机:型式：热风炉；点火方式：人工；燃料消耗量（kg/h）：240 燃料:煤 安全装置:有料位指示信号、有温控及超温报警功能，电控设备有短路和过载保护功能 干燥能力:72.24t·%/h 破坏率增值:0.19% 干燥不均匀度:0.90% 裂纹率增值:11.0% 出机物料温度:6.4℃ 粉尘浓度:5.6mg/m³
收获后处理机械 | 干燥机械 | 谷物烘干机 | 处理量100t/d及以上连续式谷物烘干机 | 沈阳热力装备制造有限公司 | 连续式粮食干燥机 | HG200型 | 结构尺寸（长*宽*高mm）:2790x2210x20110 整机质量（kg）:90000 配套动力（kw）:97.25 结构型式:连续式（间接加热） 处理量：玉米（kg/h）:≥8333.3（日处理量200t/d）（10％≤降水幅度≤15％）≥12500（日处理量300t/d）（ 5％≤降水幅度＜10％） 燃烧机:型式：热风炉；点火方式：人工；燃料消耗量（kg/h）：450 燃料:煤 安全装置:有料位指示信号、有温控及超温报警功能，电控设备有短路和过载保护功能 干燥能力:137.38t·%/h 破碎率增值:0.20% 干燥不均匀度:0.48% 裂纹率增值:9.0% 出机物料温度:6.0℃ 粉尘浓度:4.8mg/m³
收获后处理机械 | 干燥机械 | 谷物烘干机 | 处理量100t/d及以上连续式谷物烘干机 | 铁岭盛成干燥设备有限公司 | 粮食烘干机 | 5HSN-300型 | 结构尺寸（长*宽*高mm）: 3400×3400 ×23000 整机质量（kg）:60000 配套动力（kw）:145 结构型式:连续式（间接加热） 处理量（玉米）:降水幅度（10%-15%） 300t/d 燃烧机:热风炉 燃料消耗量:680kg/h 干燥方式:连续干燥 干燥段数量:6 热风机（kw）:30kw 冷风机（kw）:15kw 热风炉（燃料）:煤 热风温度（℃）:160-140
收获后处理机械 | 干燥机械 | 谷物烘干机 | 处理量100t/d及以上连续式谷物烘干机 | 铁岭盛成干燥设备有限公司 | 粮食烘干机 | 5HSN-200型 | 结构尺寸（长*宽*高mm）: 3000×3000 ×21000 整机质量（kg）:40000 配套动力（kw）:110 处理量（玉米）:降水幅度（10%-15%）200t/d 燃料消耗量:450kg/h 干燥方式:连续式（间接加热） 干燥段数量（个）:6 热风机（kw）:15kw 冷风机（kw）:15kw 热风炉（燃料）:煤 热风温度（℃）:160-140 引风机（kw）:Y5-47 7C 燃烧机:热风炉
收获后处理机械 | 干燥机械 | 谷物烘干机 | 处理量100t/d及以上连续式谷物烘干机 | 铁岭盛成干燥设备有限公司 | 粮食烘干机 | 5HSN-500型 | 结构尺寸（长*宽*高mm）:4500×4000×27000 整机质量（kg）:80000 配套动力（kw）:300 处理量（玉米）:降水幅度：（10%-15%）500t/d 燃烧机:热风炉 燃烧消耗量:1110kg 干燥方式:连续式（间接加热） 干燥段数量（个）:6 热风机（kw）:Y4-73 11D 55X3 kw 冷风机（kw）:37kw 热风炉（燃料）:煤 热风温度（℃）:160-140 引风机（kw）:Y5-48 10C 55kw
收获后处理机械 | 干燥机械 | 谷物烘干机 | 批处理量4—10t循环式谷物烘干机 | 沃得重工（中国）有限公司 | 谷物干燥机 | 5H-10 | 结构尺寸（长*宽*高mm）:3454×2026×8421 整机质量（kg）:2200 配套动力（kw）:5.73 循环批处理量（批式循环式）（t）:10 结构型式:固定式 处理量（kg/h）:≥600 处理方式:批式循环 燃料:煤，生物质，油 加热方式:间接加热 塔体内尺寸（长×宽×高）（mm）:1790×2000×6130 安全装置:满粮警报、过载保护、漏电保护、故障报警、灭火器 单位耗热量（kJ/(kg.水）:7857 干燥能力（t·％/h）:7.7
收获后处理机械 | 干燥机械 | 谷物烘干机 | 批处理量10—20t循环式谷物烘干机 | 沃得重工（中国）有限公司 | 谷物干燥机 | 5H-12 | 结构尺寸（长*宽*高mm）:2700×3620×9620 整机质量（kg）:2300 配套动力（kw）:6.52（电机功率） 循环批处理量（批式循环式）（t）:12 结构型式:固定式 小时处理量（稻谷）（kg/h）:≥800 处理方式:批式循环 燃料:煤，生物质，柴 加热方式:间接式 安全装置:满粮警报、过载保护、漏电保护、故障报警、灭火器 单位耗热量（kJ/（kg.水））:7671 干燥能力（t·%/h）:8.4 干燥不均匀度（%）:0.7
收获后处理机械 | 干燥机械 | 谷物烘干机 | 批处理量10—20t循环式谷物烘干机 | 沃得重工（中国）有限公司 | 谷物干燥机 | 5H-15 | 结构尺寸（长*宽*高mm）:3454×2026×10421 整机质量（kg）:2749 配套动力（kw）:7.53（电机功率） 处理量（kg/h）:≥750 结构型式:固定式 处理方式:批式循环 加热方式:间接加热 燃料:煤，生物质，油 循环批处理量（批式循环式）（t）:15 塔体内尺寸（长×宽×高）（mm）:1790×2000×8130 安全装置:满粮警报、过载保护、漏电保护、故障报警、灭火器 单位耗热量（kJ/kg.水）:7888 干燥能力（t·％h）:9.4
收获后处理机械 | 干燥机械 | 谷物烘干机 | 批处理量20—30t循环式谷物烘干机 | 沃得重工（中国）有限公司 | 谷物干燥机 | 5H-20 | 结构尺寸（长*宽*高mm）:4270×4160×8360 整机质量（kg）:3850 配套动力（kw）:15.07（电机功率） 结构型式:固定式 处理量（kg/h）:≥1000 处理方式:批式循环 循环批处理量（批式循环式）（t）:20 箱体内尺寸（长×宽×高）（mm）:3980×2000×6130 加热方式:间接加热 安全装置:满粮警报、过载保护、漏电保护、故障报警、灭火器 单位耗热量（kJ/(kg.水）:7646 干燥能力（t·％/h）:12.0 干燥不均匀度（％）:0.6
收获后处理机械 | 干燥机械 | 谷物烘干机 | 批处理量30t及以上循环式谷物烘干机 | 沃得重工（中国）有限公司 | 谷物干燥机 | 5H-30 | 结构尺寸（长*宽*高mm）:4270×4160×10360 整机质量（kg）:4300 配套动力（kw）:19.07（电机功率） 处理方式:批式循环 结构型式:固定式 处理量（kg/h）:≥1200 循环批处理量（批式循环式）（t）:30 塔体内尺寸（长×宽×高）（mm）:3980×2000×8130 加热方式:间接加热 安全装置:满粮警报、过载保护、漏电保护、故障报警、灭火器 干燥能力（t·％/h）:16.7 单位耗热量（kJ/kg.水）:7777 破碎率增值:0.38％
收获后处理机械 | 干燥机械 | 谷物烘干机 | 批处理量30t及以上循环式谷物烘干机 | 苏州捷赛机械股份有限公司 | 批式循坏干燥机 | BD30 | 结构尺寸（长*宽*高mm）:7000X4350X12520 整机质量（kg）:9500 配套动力（kw）:17.9 结构型式:批式循环 稻谷处理量:≥1400Kg/h 小麦处理量:≥1400Kg/h 燃烧机型式:枪式 燃烧机点火方式:自动点火 燃烧机燃油消耗量:≤30L/h 燃料:柴油 电机总功率:17.9KW 安全装置:异常过热、定时开关、满量开关、控制保险丝、火焰扫描检测（燃烧机）、在线水分监测 选配热源:生物质热风炉、蒸汽换热器、燃气燃烧器 批处理量(批式循环式):30t(稻谷) 基本配置和参数:批处理量≥30t；循环式
收获后处理机械 | 干燥机械 | 谷物烘干机 | 处理量100t/d及以上连续式谷物烘干机 | 苏州捷赛机械股份有限公司 | 连续式粮食烘干机 | R404 | 结构尺寸（长*宽*高mm）:8500X5600X18600 整机质量（kg）:22927 配套动力（kw）:58.5 稻谷处理量:16670Kg/h 小麦处理量:11000Kg/h 燃烧机型式:燃油炉 燃烧机点火方式:自动点火 燃烧机燃油消耗量:＜98L/h 燃料:柴油 电机:58.5KW 安全装置:温限开关、高低料位开关、异常过热、控制保险丝、异常报警 日处理量:400t/d 选配热源:天然气燃烧器、蒸汽、生物质燃烧炉 基本配置和参数: 处理量≥100t/d；连续式
收获后处理机械 | 干燥机械 | 谷物烘干机 | 批处理量30t及以上循环式谷物烘干机 | 盐城迈克瑞机械有限公司 | 批式循环粮食烘干机 | 5HXG-30 | 结构尺寸（长*宽*高mm）:4400*2280*11700 整机质量（kg）:1000 配套动力（kw）:17.2 每小时降水率(%):0.7-1.2KG/H 干燥能力(T·%/H):≥15.0 处理量(KG/H):≥2000 批处理量(吨/批次):30(稻谷),32(小麦) 燃烧机型式:热风炉（自动控温） 燃烧机点火方式:人工点火 燃料消耗量kg/h:≤60（煤） 燃料:煤/生物质 电机总功率（含热风炉）KW:17.2 加热方式:间接加热 安全装置:满量警报、热继电器、温控仪、过载保护装置、漏电保护装置、自动安全辅助风门。 选配热源:燃油燃烧炉/蒸汽换热器/天然气燃烧炉
收获后处理机械 | 干燥机械 | 谷物烘干机 | 批处理量10—20t循环式谷物烘干机 | 湖南省农友盛泰农业科技有限公司 | 批示循环谷物干燥机 | 5HL-15 | 结构尺寸（长*宽*高mm）:2380×2080×11135 整机质量（kg）:2860 配套动力（kw）:7.8 结构形式:批式循环 最大批处理量:15（吨/每批） 粉尘浓度:≤10(mg/m³) 破碎率增值:≤0.5% 爆腰率增值:≤3% 单位耗热量:≤5800（kj/kgh₂o） 干燥后谷物含水率的不均匀度:≤1.0% 干燥能力:≥10.5（t•%/h） 燃烧机型号: BS15 燃油炉点火方式 :高压发电自动点火 燃油消耗量:3-13.5（L/H）
收获后处理机械 | 干燥机械 | 谷物烘干机 | 批处理量20—30t循环式谷物烘干机 | 湖南省农友盛泰农业科技有限公司 | 批示循环谷物干燥机 | 5HL-20 | 结构尺寸（长*宽*高mm）:2980×2380×11165 整机质量（kg）:3280 配套动力（kw）:8.8 结构形式:批式循环 最大批处理量:20（吨/每批） 粉尘浓度:≤10(mg/m³) 破碎率增值:≤0.5% 爆腰率增值:≤3% 单位耗热量:≤5800（kj/kgh₂o） 干燥后谷物含水率的不均匀度:≤1.0% 干燥能力:≥15（t•%/h） 燃烧机型号 :BS25 燃油炉点火方式 :高压发电自动点火 燃油消耗量:3-16（L/H）
收获后处理机械 | 干燥机械 | 谷物烘干机 | 处理量100t/d及以上连续式谷物烘干机 | 开原市鑫诚烘干设备有限公司 | 连续式粮食干燥机 | 5HGJ-100 | 结构尺寸（长*宽*高mm）:2600*2000*17400 整机质量（kg）:10400 配套动力（kw）:71 结构型式:连续式（间接加热） 处理量（t/d）玉米:≥150（5%≤降水幅度<10%）、≥100（10%≤降水幅度≤15%） 装机容积:49 热风机型号:1、Y4-73-8D 2、Y4-73-8D 热风炉型号:DZL2T 炉排型式:链条自动式 燃烧机型式:热风炉 燃烧机点火方式:人工 燃料:煤 冷却段高度（mm）:1800
收获后处理机械 | 干燥机械 | 谷物烘干机 | 处理量100t/d及以上连续式谷物烘干机 | 开原市鑫诚烘干设备有限公司 | 连续式粮食干燥机 | 5HGJ-150 | 结构尺寸（长*宽*高mm）:2600*2600*19100 整机质量（kg）:13400 配套动力（kw）:78 结构型式:连续式（间接加热） 处理量（t/d）玉米:≥225（5%≤降水幅度<10%）、≥150（10%≤降水幅度≤15%） 装机容积:72m³ 热风机型号:1、Y4-73-9D 2、Y4-73-8D 热风炉型号:DZL3T 炉排型式:链条自动式 燃烧机型式:热风炉 燃烧机点火方式:人工 燃料:煤 冷却段高度（mm）:1800
收获后处理机械 | 干燥机械 | 谷物烘干机 | 批处理量30t及以上循环式谷物烘干机 | 平利县电机制造有限责任公司 | 谷物干燥机 | 5H-31TP | 结构尺寸（长*宽*高mm）:6300*6100*8750 整机质量（kg）:9700 配套动力（kw）:27.17 批次处理量:≥31t 干燥能力:≥7t.%h 排粮电机功率:6kw 燃料种类:生物质颗粒燃料、洁净型煤 热风炉型号:RH-60-1 引风机型号:DF-2 结构型式:批式循环 干燥方式:间接加热 冷却风机数量（个）:3 冷却风机功率（kw）:4kw*3
收获后处理机械 | 干燥机械 | 谷物烘干机 | 处理量100t/d及以上连续式谷物烘干机 | 开原市铁明粮食机械有限公司 | 粮食干燥机 | HGT-200T | 结构尺寸（长*宽*高mm）:3200*3200*19000 整机质量（kg）:43373 配套动力（kw）:93.35 规格型号:HGT-200T 干燥方式:间接加热 处理量（t/d）:≥200 降水幅度:5~15 缓苏段高度（mm）:1840 干燥机净容积（m³）:156 热风温度范围（℃）:水稻50~80，玉米70~150 燃料种类:煤 结构形式:连续式 点火方式:人工
收获后处理机械 | 干燥机械 | 谷物烘干机 | 处理量50—100t/d连续式谷物烘干机 | 巩义市锦华机械制造有限公司 | 移动式谷物烘干机 | 5HYD50 | 结构尺寸（长*宽*高mm）:9600*2600*3690（mm） 整机质量（kg）:12600 配套动力（kw）:23 型号规格:5HYD50 干燥方式:连续式 处理量（t）:50(t) 降水幅度（%）:≤7（%） 干燥段数/每段长度:3/6000（mm） 热风温度范围:0-250° 热风机型号名称/转速（r/min）:472NO3.6A/2900(r/min) 热风机风压（Pa）:1576-1989 热风炉型号名称:1200型 热风炉电机功率（kw）:2.2(kw)
收获后处理机械 | 干燥机械 | 谷物烘干机 | 批处理量10—20t循环式谷物烘干机 | 常州市宏佳粮食机械有限公司 | 低温谷物干燥机 | CHJ15 | 结构尺寸（长*宽*高mm）:3170*2568*9400 整机质量（kg）:2500 配套动力（kw）:8.35 结构型式:批式循环 干燥方式:间接加热 批次处理量（稻谷）（t）:15 干燥段数量/高度（mm）:1/1500 缓苏段数量/高度（mm）:1/6100 风机数量:1 风机型号:4-72型 风机转速（r/min）:1450 风机风压（kPa）:720-1150 风机流量（m³/h）:6860-12620
收获后处理机械 | 干燥机械 | 谷物烘干机 | 处理量100t/d及以上连续式谷物烘干机 | 铁岭精达机械制造有限公司 | 粮食干燥机 | 5HT-5 | 结构尺寸（长*宽*高mm）:3300×2500×12660 整机质量（kg）:8645 配套动力（kw）:59.8 结构型式:连续式（间接加热） 处理量 玉米: ≥4166.7kg/h （降水幅度10-15%） 处理量 玉米:≥7083.3kg/h（降水幅度5-10%） 燃烧机 型式:燃煤热风炉 点火方式:人工 燃煤消耗量 kg/h:200 燃料:煤 电机总功率 kW:59.8 安全装置:电控系统有过载、短路、漏电保护装置，料位有指示信号及报警、温度有超温报警功能。 干燥能力t%/h:≥50 单位耗热量KJ/kgH2O:≤8000
收获后处理机械 | 干燥机械 | 谷物烘干机 | 处理量100t/d及以上连续式谷物烘干机 | 铁岭精达机械制造有限公司 | 粮食干燥机 | 5HT-25(TZH-500) | 结构尺寸（长*宽*高mm）::7500×6900×25560 整机质量（kg）:55000 配套动力（kw）:381.45 干燥方式:间接加热 处理量t/d:≥500，10%≤降水幅度≤15% 处理量t/d:≥600，5%≤降水幅度≤10% 降水幅度%:5～15 加热方式:间接换热式 燃料种类:煤 结构型式:连续式 燃烧机点火方式:人工 燃料消耗量:kg/h:1025 热风温度范围℃:100～135
收获后处理机械 | 干燥机械 | 谷物烘干机 | 处理量100t/d及以上连续式谷物烘干机 | 开原市新鑫粮食烘干设备有限公司 | 粮食干燥机 | HGJ10-B型 | 结构尺寸（长*宽*高mm）:2600x2000x12400 整机质量（kg）:2200 配套动力（kw）:51.45 结构型式:连续式（间接加热） 处理量:100t/d 降水幅度:5%－15% 燃烧机型式:热风炉 燃烧机点火方式:人工 燃烧机燃料消耗量（kg/h）:208 燃料:煤 安全装置:电控系统有过载、短路、漏电保 护装置， 无参数:无参数 无参数:无参数
收获后处理机械 | 干燥机械 | 谷物烘干机 | 处理量100t/d及以上连续式谷物烘干机 | 开原市新鑫粮食烘干设备有限公司 | 粮食干燥机 | HGJ20-B型 | 结构尺寸（长*宽*高mm）:3000×3000×18700 整机质量（kg）:36000 配套动力（kw）:122.3 处理量（t/d）:200 降水幅度:5%－15% 结构型式:连续式（间接加热） 燃烧机型式:热风炉 燃烧机点火方式:人工 燃烧机燃料消耗量（kg/h）:458 燃料:煤 安全装置:电控系统有过载、短路、漏电保 护装置 无参数:无参数 无参数:无参数
收获后处理机械 | 干燥机械 | 谷物烘干机 | 批处理量30t及以上循环式谷物烘干机 | 开封市汴丰农业机械有限公司 | 批式循环谷物干燥机 | 5H-30 | 结构尺寸（长*宽*高mm）:3020x2140x12460 整机质量（kg）:3350（不含热风炉） 配套动力（kw）:19.7 结构形式:批式循环 点火方式:手动 实验物料:小麦 处理量 小麦kg/h:≥3400 粉尘mg/m³:≤10 噪声dB（A）:≤85 干燥能力t.％/h:≥15 破碎率增值％:批式循环；≤0.5 干燥不均匀度％:批式循环；≤1 电气绝缘MΩ:电阻不小于MΩ
收获后处理机械 | 干燥机械 | 谷物烘干机 | 处理量100t/d及以上连续式谷物烘干机 | 黑龙江省红兴隆农垦东方烘储机械厂 | 粮食干燥机 | 5HSN-200 | 结构尺寸（长*宽*高mm）:3500*3500*21000mm 整机质量（kg）:19000 配套动力（kw）:64.5 日处理量（t/d）:200 降水幅度（%）:15 装机容积（m3）:80 热风机型号:Y4-73№9D 转速(r/min):1600 电机功率(kw):30/22 冷风机型号:4-72№6c 转速(r/min):2240 电机功率(kw):11 热风炉型号:WR-240
收获后处理机械 | 干燥机械 | 谷物烘干机 | 3—5t平床式谷物烘干机 | 上海三久机械有限公司 | 通风干燥机 | SKS-580C | 结构尺寸（长*宽*高mm）:8820*2458*2267 整机质量（kg）:1200 配套动力（kw）:4.75 结构形式:平床式 处理量（水稻）（Kg/h):≥81(单层） 批次处理量（水稻）（Kg/批次）:≥4500(单层） 干燥能力 t.%h:≥0.9 加热方式:间接热风或直接热风 点火方式:高压自动点火 燃油消耗量 Kg/h:≤22 燃料:煤油或符合国家标准的0至-50号轻柴油 减干率 %/h:0.2-1.0 安全装置:热继电器、风压开关、定时开关、控制保险丝、热风炉熄火、异常过热
收获后处理机械 | 干燥机械 | 谷物烘干机 | 处理量100t/d及以上连续式谷物烘干机 | 黑龙江省红兴隆农垦东方烘储机械厂 | 粮食干燥机 | 5HSN-500 | 结构尺寸（长*宽*高mm）:4300X4300X22900mm 整机质量（kg）:27000 配套动力（kw）:110 日处理量（t/d）:500 降水幅度（%）:5 装机容积（m3）:140 热风机型号:Y4-70№10c 转速（r/min）:1450 功率（kw）:45*2 冷风机型号:4-72№8c 转速（r/min）:1600 功率（kw）:18.5 热风炉型号:5LW-360
收获后处理机械 | 干燥机械 | 谷物烘干机 | 批处理量10—20t循环式谷物烘干机 | 滁州广源环保机械设备有限公司 | 批式循环谷物干燥机 | 5H-15 | 结构尺寸（长*宽*高mm）:2990*2150*11600 整机质量（kg）:2850 配套动力（kw）:10.5 小时处理量（稻谷）kg/h:≧600 循环批处理量（批式循环式）t:15 处理方式:批示循环 缓苏层尺寸*层数:1940*1940*550*13层 电气绝缘MΩ:5 单位耗热量KJ/(KG.水）:6873.5 干燥能力 t.%/h:7.8 粉尘mg/m³:8.0 噪声底板dB(A):83.7 结构形式:固定式
收获后处理机械 | 干燥机械 | 谷物烘干机 | 批处理量20—30t循环式谷物烘干机 | 滁州广源环保机械设备有限公司 | 批式循环谷物干燥机 | 5H-20 | 结构尺寸（长*宽*高mm）:2990*2510*11800 整机质量（kg）:3310 配套动力（kw）:10.5 结构形式:固定式 小时处理量（稻谷）kg/h:≧800 循环批处理量（批示循环式）t:20 处理方式:批示循环 电气绝缘MΩ:5 单位耗热量KJ/(kg.水）:7429.4 干燥能力t.%/h:9.7 粉尘mg/m³:6.5 噪声dB(A):83.6 缓苏层尺寸*层数mm:2420*1940*550*13层
收获后处理机械 | 干燥机械 | 谷物烘干机 | 批处理量30t及以上循环式谷物烘干机 | 滁州广源环保机械设备有限公司 | 批式循环谷物干燥机 | 5H-30 | 结构尺寸（长*宽*高mm）:3920*3380*12100 整机质量（kg）:5650 配套动力（kw）:17.5 结构形式:固定式 小时处理量（稻谷）kg/h:≧1100 循环批处理量（批式循环式）t:30 处理方式:批式循环 缓苏层尺寸*层数mm:2960*2360*600*13层 电气绝缘M Ω :7 单位耗热量kJ(kg.水）:8038.5 干燥能力t.%/h:13.83 粉尘mg/m³:5.34 噪声DB（A):83.8
收获后处理机械 | 干燥机械 | 谷物烘干机 | 处理量100t/d及以上连续式谷物烘干机 | 铁岭盛成干燥设备有限公司 | 粮食烘干机 | 5HSN-150 | 结构尺寸（长*宽*高mm）:2880 ×2880 ×17500 整机质量（kg）:29000 配套动力（kw）:83.5 结构型式:连续式 干燥方式:连续式（间接加热） 降水幅度:5%-15% 缓苏段数量/每段高度（个）mm :4/600、860、600、600 干燥段数量/每段高度（个）mm :4/1720、1720、1720、2580 冷却段高度 mm:2580 热风温度范围 ℃ :100-160 热风机:Y４－７３－９D引风机 ×2台 冷风机:４－７２－６C通风机 热风炉:Y5-47-6C通风机
收获后处理机械 | 干燥机械 | 谷物烘干机 | 批处理量10—20t循环式谷物烘干机 | 安徽中科自动化股份有限公司 | 粮食烘干机 | 5HXL-10 | 结构尺寸（长*宽*高mm）:3755×2549×8650 整机质量（kg）:2330 配套动力（kw）:0 批处理量（t）:10 结构型式:批式循环 电机总功率（kw）:11.65 处理量（kg/h）:≥700 烘干层高度（mm）:1240 储粮层高度（mm）:4360 抽风机电机功率（kw）:5.5 下搅龙电机功率（kw）:1.5 上搅龙电机功率（kw）:1.5 燃料: 煤/生物质
收获后处理机械 | 干燥机械 | 谷物烘干机 | 批处理量10—20t循环式谷物烘干机 | 安徽中科自动化股份有限公司 | 粮食烘干机 | 5HXL-15 | 结构尺寸（长*宽*高mm）:3755×2549×9740 整机质量（kg）:2580 配套动力（kw）:0 结构型式:批式循环 批处理量（t）:15 电机总功率（kw）:12.35 烘干层高度（mm）:1240 储粮层高度（mm）:5450 抽风机电机功率（kw）:5.5 下搅龙电机功率（kw）:1.5 上搅龙电机功率（kw）:1.5 处理量（kg/h）:≥1000 燃料:煤/生物质
收获后处理机械 | 干燥机械 | 谷物烘干机 | 批处理量20—30t循环式谷物烘干机 | 安徽中科自动化股份有限公司 | 粮食烘干机 | 5HXL-20 | 结构尺寸（长*宽*高mm）:3755×2549×11920 整机质量（kg）:2950 配套动力（kw）:0 结构型式:批式循环 批处理量（t）:20 电机总功率（kw）:13.15 处理量（kg/h）:≥1200 烘干层高度（mm）:1240 储粮层高度（mm）:7630 抽风机电机功率（kw）:5.5 下搅龙电机功率（kw）:1.5 上搅龙电机功率（kw）:1.5 燃料:煤/生物质
收获后处理机械 | 干燥机械 | 谷物烘干机 | 批处理量20—30t循环式谷物烘干机 | 安徽中科自动化股份有限公司 | 粮食烘干机 | 5HEX-20 | 结构尺寸（长*宽*高mm）:4010×3915×11670 整机质量（kg）:0 配套动力（kw）:0 结构型式:批式循环 批处理量（t）:20 干燥机机体外形尺寸（长×宽×高）（mm）:3060×2065×9490 干燥能力（t•%/h）:≥11.5 干燥方式:间接加热 烘干层高度（mm）:1500 抽风机电机功率（kw）:4*2 缓苏层高度（mm）:6540 干燥速率（%/h）:0.5-1.2 提升器电机功率（kw）:3
收获后处理机械 | 干燥机械 | 谷物烘干机 | 批处理量30t及以上循环式谷物烘干机 | 安徽中科自动化股份有限公司 | 粮食烘干机 | 5HXL-30 | 结构尺寸（长*宽*高mm）:5000×3210×10570 整机质量（kg）:6350 配套动力（kw）:0 结构型式: 批式循环 批处理量（t）:30 电机总功率（kw）:16.9 处理量（kg/h）:≥1400 烘干层高度（mm）:1500 储粮层高度（mm）:5995 抽风机电机功率（kw）:4*2 下搅龙电机功率（kw）:1.5 上搅龙电机功率（kw）:1.5 燃料 :煤/生物质
收获后处理机械 | 干燥机械 | 谷物烘干机 | 批处理量30t及以上循环式谷物烘干机 | 安徽中科自动化股份有限公司 | 粮食烘干机 | 5HHX-30 | 结构尺寸（长*宽*高mm）:6300×3210×11500 整机质量（kg）:6180 配套动力（kw）:0 处理方式:批式循环 批处理量（t）:30 电机总功率（kw）:16.9 处理量（kg/h）:≥1400 结构型式:固定式 加热方式:间接加热 塔体外形尺寸（mm）:3060×3060×8915 抽风机电机功率（kw）:4*2 烘干层高度（mm）:2250 燃料: 煤/生物质
收获后处理机械 | 干燥机械 | 谷物烘干机 | 批处理量10—20t循环式谷物烘干机 | 安徽森米诺农业科技有限公司 | 低温循环式谷物烘干机 | 5HPS-16.5A | 结构尺寸（长*宽*高mm）:3205*2540*9532 整机质量（kg）:2800 配套动力（kw）:13.1 结构形式:固定式 处理方式:批示循环 处理量:≥1100kg/h 循环批处理量:16.5t 加热方式:间接加热 安全装置:自动温控、故障报警、满粮报警、电器过载保护、漏电保护、灭火器 燃料:煤、生物质、燃油、燃气 干燥机机体外形尺寸（长*宽*高）:2200*2200*8600mm 燃烧机型式:/ 燃烧机点火方式:/
收获后处理机械 | 干燥机械 | 谷物烘干机 | 批处理量10—20t循环式谷物烘干机 | 安徽赛威机械有限公司 | 批式循环谷物干燥机 | 5H-15A
收获后处理机械 | 干燥机械 | 谷物烘干机 | 批处理量4—10t循环式谷物烘干机 | 上海三久机械有限公司 | 低温循环式干燥机 | NEWPRO-60H | 结构尺寸（长*宽*高mm）:3270×2411×5574 整机质量（kg）:1720 配套动力（kw）:4.07 处理量kg/h:35～416 (小麦) 加热方式:直接热风 燃烧机型式:枪型双喷嘴、双风门自动控制 燃烧机点火方式:高压自动点火 燃烧机型号:SG-13.5H 燃烧机燃油消耗量L/h:≤13.5 燃料:0号～50号轻柴油 安全装置:热继电器、风压开关、满量警报、定时开关、燃烧机熄火(电眼)、控制保险丝、异常过热 减干率(%/h):0.5-1.0 干燥不均匀度%:≤1
收获后处理机械 | 干燥机械 | 谷物烘干机 | 3—5t平床式谷物烘干机 | 上海三久机械有限公司 | 通风干燥机 | SKS-580CG | 结构尺寸（长*宽*高mm）:8745×2458×1875 整机质量（kg）:1140 配套动力（kw）:4.75 结构型式:平床式 处理量kg/h:62～495.7 (小麦) 加热方式:直接热风 燃烧机型式:枪型双喷嘴、双风门自动控制 燃烧机点火方式:高压自动点火 燃烧机型号:GPN-25WEM-23 、GPN-25WEM-16 燃烧机燃油消耗量L/h:≤23 燃料:0号～50号轻柴油 安全装置:热继电器、风压开关、定时开关、燃烧机熄火(电眼)、控制保险丝、异常过热 供热器效率%:90~95
收获后处理机械 | 干燥机械 | 谷物烘干机 | 批处理量10—20t循环式谷物烘干机 | 湖北玉柴发动机有限公司 | 循环式谷物烘干机 | 5HX-15 | 结构尺寸（长*宽*高mm）:3170*2560*9405 整机质量（kg）:3500 配套动力（kw）:6.9 结构形式:循环式 干燥方式:间接加热 批处理量（T）:15 干燥段数量/每段高度（个/mm）:2/(1170,1003) 缓苏段数量/每段高度（个/mm）:10/610 热风机型号:CRF/L7.5S-4A 热风机数量（个）:1 热风电机功率（kw）:5.5 排粮电机功率（kw）:0.4 热风炉型号名称:5L-30型热风炉 热风炉燃料种类:无烟煤、生物质颗粒
收获后处理机械 | 干燥机械 | 谷物烘干机 | 批处理量30t及以上循环式谷物烘干机 | 湖北玉柴发动机有限公司 | 循环式谷物烘干机 | 5HX-30 | 结构尺寸（长*宽*高mm）:4950*3850*11713 整机质量（kg）:5630 配套动力（kw）:13.2 结构形式:循环式 干燥方式:间接加热 批处理量（T）:30 干燥段数量/每段高度（个/mm）:3/（900,900,400） 缓苏段数量/每段高度（个/mm）:12/610 热风机型号:CRF/L7.5S-4A 热风机数量（个）:2 热风电机功率（kw）:11(5.5×2) 排粮电机功率（kw）:0.4 热风炉型号名称:5L-55型热风炉
收获后处理机械 | 干燥机械 | 谷物烘干机 | 批处理量10—20t循环式谷物烘干机 | 上海三久机械有限公司 | 低温循环式干燥机 | NEWPRO120-100H | 结构尺寸（长*宽*高mm）:3609×2660×8380 整机质量（kg）:2120 配套动力（kw）:6.35 结构型式:批式循环 水稻批处理量（kg）:10000 小麦批处理量（kg）:10000 燃烧机型式:枪型双喷嘴，双风门自动控制，喷雾燃烧 燃烧机点火方式:高压自动点火 燃烧机燃油消耗量L/h:17.5 燃料:煤油或符合国家标准的0号至-50号轻柴油 安全装置:热动电驿、风压开关、满量警报、定时开关、燃烧机熄火（电眼）、控制保险丝、异常过热等 干燥不均匀度%:≤1 减干率(%/h):0.5~1.0
收获后处理机械 | 干燥机械 | 谷物烘干机 | 处理量50—100t/d连续式谷物烘干机 | 辽宁民祥机械制造有限公司 | 粮食干燥机 | TSH-100t/d | 结构尺寸（长*宽*高mm）:2600×2000×15000 整机质量（kg）:12000 配套动力（kw）:65.8 干燥方式:间接加热 降水幅度:5%～15% 处理量（t/d）10%≤降水幅度≤15%:≥100 热风温度范围（℃）:120～140 热风机型号:Y4-73 9D通风机 冷风机型号:G4-72-6C通风机 引烟机型号:Y6－51-6C通风机 热风炉型号:2型 鼓风机功率（kw）:3 排粮电机功率（kw）:1.5
收获后处理机械 | 干燥机械 | 谷物烘干机 | 批处理量30t及以上循环式谷物烘干机 | 上海三久机械有限公司 | 粗糠炉干燥机 | SB-130-PRO-300HB | 结构尺寸（长*宽*高mm）:4999×3786×11629 整机质量（kg）:5200 配套动力（kw）:16.75 处理量kg/h:≥1800 批次处理量（最大容量）kg:36400 减干率 %/h :0.5～1.0（种子0.2～1.0） 配套热风炉结构型式:间接加热 配套热风炉型号:SB-130 热风炉质量t: 21.2 燃料:稻壳、秸秆 额定电压:380 安全装置:满粮报警、热继电器、风压开关、控制保险丝、定时开关 热风炉配套动力 kW :16.75
收获后处理机械 | 干燥机械 | 谷物烘干机 | 批处理量30t及以上循环式谷物烘干机 | 星光农机股份有限公司 | 批式循环谷物干燥机 | 5H-30 | 结构尺寸（长*宽*高mm）:5035×3737×12226 整机质量（kg）:6340 配套动力（kw）:19.15 结构形式:固定式 处理量:≥1550 处理方式:批式循环 循环批处理量（批式循环式）:30T 加热方式:间接加热 塔体内尺寸（长×宽×高mm）:2200×2950×9444 安全装置:过载保护 安全装置:满粮开关 安全装置:接地线 安全装置:灭火器
收获后处理机械 | 干燥机械 | 谷物烘干机 | 批处理量10—20t循环式谷物烘干机 | 上海三久机械有限公司 | 低温干燥机 | MD-165 | 结构尺寸（长*宽*高mm）:5341×2909×9626 整机质量（kg）:3178 配套动力（kw）:8.5 结构型式（连续式/循环式）:循环式 干燥方式（直接加热/间接加热）:直接加热 干燥段数量/每段高度 mm :1/2444 干燥段数量/每段高度 mm : 5499 热风机数量 个 :1 热风机型号:F10轴流风机 燃烧器型号名称:GPN-75WEM 燃烧器型式:直接加热 燃烧器燃料种类:煤油或柴油 燃烧器喷（点）火头数量 个 :2
收获后处理机械 | 干燥机械 | 谷物烘干机 | 批处理量10—20t循环式谷物烘干机 | 合肥麦稻之星机械有限公司 | 批式循环谷物干燥机 | 5HGM-10 | 结构尺寸（长*宽*高mm）:4301*2472*8460 整机质量（kg）:2150 配套动力（kw）:7.55 结构型式:固定式 处理方式:批式循环 批处理量（t）:10 箱体内尺寸（长×宽×高mm）:2086*1886*6030 加热方式:间接加热 干燥速率(%/h):0.4-0.8 干燥段数量/高度（个/m）:1/730 装机容量m³:19.34 缓苏段高度㎜:4964 热风温度范围℃:60-80
收获后处理机械 | 干燥机械 | 谷物烘干机 | 处理量100t/d及以上连续式谷物烘干机 | 哈尔滨东大烘贮设备有限责任公司 | 谷物干燥机 | 5HYS-200 | 结构尺寸（长*宽*高mm）:4150*2150*22000 整机质量（kg）:35000 配套动力（kw）:132 处理量（t/d）:200 降水幅度（%/h）:15 装机容积（立方米）:100 热风机型号:Y4-73-16C 热风机转速（r/min）:960 热风机全压（Pa）:1681~1167 热风机流量（立方米/小时）:79944~109970 热风机功率（KW）:75 热风炉型号:JXR-III-4 热风炉热功率（MJ/h）:10000 燃料消耗量（kg/h）:428 输出热风最高温度（℃）:200
收获后处理机械 | 干燥机械 | 谷物烘干机 | 处理量100t/d及以上连续式谷物烘干机 | 哈尔滨东大烘贮设备有限责任公司 | 谷物干燥机 | 5HYS-300 | 结构尺寸（长*宽*高mm）:4150*3850*23000 整机质量（kg）:45000 配套动力（kw）:187 处理量（t/d）:300 降水幅度（%/h）:15 装机容积（立方米） :180 热风机型号:Y4-73-18C 热风机转速（r/min）:800 热风机全压（Pa）:2081~2512 热风机流量（立方米/小时）:142100~155287 热风机功率（KW）:90 热风炉型号:JXR-III-6 热风炉热功率（MJ/h）:15000 燃料消耗量（kg/h）:643 输出热风最高温度（℃）:200
收获后处理机械 | 干燥机械 | 谷物烘干机 | 处理量100t/d及以上连续式谷物烘干机 | 宁津县嘉纬农业机械制造有限公司 | 粮食干燥机 | 5HHL-120 | 结构尺寸（长*宽*高mm）:15800*12500*16500 整机质量（kg）:29000 配套动力（kw）:82.9 结构形式:混流式 日处理量（连续式）:120t/d 热风炉型式:GJL1.4-2A 燃料:生物质（稻壳、秸秆）、煤 加热方式:热风间接加热 电机总功率（kw）:82.9 安全装置:自动水分计、温控装置、电器过载保护装置、满粮报警装置、故障报警装置、漏电保护装置 箱体外形尺寸（长*宽*高）:2150*2750*14000 降水幅 %:13-15 装粮容积(m³):50.8
收获后处理机械 | 干燥机械 | 谷物烘干机 | 处理量100t/d及以上连续式谷物烘干机 | 宁津县嘉纬农业机械制造有限公司 | 粮食干燥机 | 5HHL-150 | 结构尺寸（长*宽*高mm）:16500*13500*17500 整机质量（kg）:35000 配套动力（kw）:96 结构型式:混流式 小时处理量（kg/h）:≥6250 日处理量（连续式）:150t/d 热风炉型式:GJL2.1-3 燃料:生物质（稻壳、秸秆）、煤 加热方式:热风间接加热 电机总功率（kw）:96 安全装置:自动水分计、温控装置、电器过载保护装置、满粮报警装置、故障报警装置、漏电保护装置 箱体外形尺寸（长*宽*高）mm:2750*2750*15900 降水幅 %:13-15
收获后处理机械 | 干燥机械 | 谷物烘干机 | 处理量100t/d及以上连续式谷物烘干机 | 宁津县嘉纬农业机械制造有限公司 | 粮食干燥机 | 5HHL-300 | 结构尺寸（长*宽*高mm）:23600*22700*24800 整机质量（kg）:48000 配套动力（kw）:180.1 结构型式:混流式 小时处理量（kg/h）:≥12500 日处理量（连续式）（t/d）:300 处理方式:连续式 热风炉型式:GJL4.2-6 燃料:生物质（稻壳、秸秆）、煤 加热方式:热风间接加热 电机总功率（kw）:180.1 安全装置:自动水分计、温控装置、电器过载保护装置、满粮报警装置、故障报警装置、漏电保护装置 箱体外形尺寸（长*宽*高）mm:2950*3750*21900
收获后处理机械 | 干燥机械 | 谷物烘干机 | 批处理量10—20t循环式谷物烘干机 | 安徽云龙粮机有限公司 | 12吨批式循环谷物干燥机 | 5H-12 | 结构尺寸（长*宽*高mm）:3830×2220×8190 整机质量（kg）:2700 配套动力（kw）:6.25 结构型式:固定式 小时处理量≥（KG/H）:800 处理方式(批式循环式):12吨 燃料:煤﹑生物质燃料 加热方式:热风间接加热 安全装置:自动水分计﹑风压开关﹑温控装置﹑电器过载保护装置﹑满粮报警装置﹑故障报警装置﹑漏电 电气绝缘:4mΩ 干燥能力（t·%/h）:11 噪声DB(A):83 破碎率增值（%）:0.4
收获后处理机械 | 干燥机械 | 谷物烘干机 | 批处理量10—20t循环式谷物烘干机 | 安徽云龙粮机有限公司 | 15吨批式循环谷物干燥机 | 5H-15 | 结构尺寸（长*宽*高mm）:4720×3830×11320 整机质量（kg）:5025 配套动力（kw）:9.5 结构型式:固定式 小时处理量≥(KG/h):900 处理方式(批式循环式):15吨 燃料:煤﹑生物质燃料 加热方式:热风间接加热 安全装置:自动水分计﹑风压开关﹑温控装置﹑电器过载保护装置﹑满粮报警装置﹑故障报警 电气绝缘MΩ:10 单位耗热量（KJ）:7330 干燥能力（t·%/h）:13 破碎率增值%:0.4
收获后处理机械 | 干燥机械 | 谷物烘干机 | 批处理量30t及以上循环式谷物烘干机 | 安徽云龙粮机有限公司 | 30吨批式循环谷物干燥机 | 5H-30 | 结构尺寸（长*宽*高mm）:5450×4600×12500 整机质量（kg）:6550 配套动力（kw）:21.1 结构型式:固定式 小时处理量≥（KG/h）:1900 处理方式(批式循环式):30吨 燃料:煤﹑生物质燃料 加热方式:热风间接加热 安全装置:自动水分计﹑风压开关﹑温控装置﹑电器过载保护装置﹑满粮报警装置﹑故障报警 电气绝缘:12MΩ 单位耗热量:7072.9 干燥能力（t·%/h）:23.5 破碎率增值(%):0.39
收获后处理机械 | 干燥机械 | 谷物烘干机 | 批处理量10—20t循环式谷物烘干机 | 安徽省久阳农业机械有限公司 | 批式循环谷物干燥机 | 5HXG-12.5 | 结构尺寸（长*宽*高mm）:2905*4308*8827 整机质量（kg）:3360 配套动力（kw）:8.9 加热方式:间接加热 批处理量(t):12.5 结构型式:固定式 处理方式:批式循环 安装装置:风压开关 安装装置:定时开关 安装装置:控制保险丝 安装装置:异常报警 安装装置:满粮报警 安装装置:灭火器
收获后处理机械 | 干燥机械 | 谷物烘干机 | 批处理量10—20t循环式谷物烘干机 | 安徽省久阳农业机械有限公司 | 批式循环谷物干燥机 | 5HXG-15 | 结构尺寸（长*宽*高mm）:5640*3800*11515 整机质量（kg）:4540 配套动力（kw）:10.1 结构形式:固定式 处理方式:批式循环 循环批处理量（t）:15 加热方式:间接加热 安装装置:风压开关 安装装置:定时开关 安装装置:控制保险丝 安装装置:异常报警 安装装置:满粮报警 安装装置:灭火器
收获后处理机械 | 干燥机械 | 谷物烘干机 | 批处理量10—20t循环式谷物烘干机 | 安徽省久阳农业机械有限公司 | 批式循环谷物干燥机 | 5HXG-15F | 结构尺寸（长*宽*高mm）:4516*4970*11260 整机质量（kg）:4454 配套动力（kw）:8.1 结构型式:固定式 处理方式:批式循环 循环批处理量（t）:15 加热方式:间接加热 安装装置:故障自动报警 安装装置:过载保护 安装装置:漏电保护 安装装置:温度控制 安装装置:自动关机 安装装置:灭火器等
收获后处理机械 | 干燥机械 | 谷物烘干机 | 批处理量20—30t循环式谷物烘干机 | 安徽省久阳农业机械有限公司 | 批式循环谷物干燥机 | 5HXG-20 | 结构尺寸（长*宽*高mm）:5640*3800*12781 整机质量（kg）:4850 配套动力（kw）:12.1 结构型式:固定式 处理方式:批式循环 循环批处理量（t）:20 加热方式:间接加热 安全装置:风压开关 安全装置:定时开关 安全装置:控制保险丝 安全装置:异常报警 安全装置:满粮报警 安全装置:灭火器
收获后处理机械 | 干燥机械 | 谷物烘干机 | 批处理量20—30t循环式谷物烘干机 | 安徽省久阳农业机械有限公司 | 批式循环谷物干燥机 | 5HJY-23 | 结构尺寸（长*宽*高mm）:2906*4308*11941 整机质量（kg）:3600 配套动力（kw）:8.9 结构型式:固定式 循环批处理量(t):23 处理方式:批式循环 加热方式:间接加热 安全装置:故障自动报警 安全装置:过载保护 安全装置:漏电保护 安全装置:温度控制 安全装置:自动关机 安全装置:灭火器等
收获后处理机械 | 干燥机械 | 谷物烘干机 | 批处理量30t及以上循环式谷物烘干机 | 安徽省久阳农业机械有限公司 | 批式循环谷物干燥机 | 5HXG-30 | 结构尺寸（长*宽*高mm）:4672*6848*12598 整机质量（kg）:7890 配套动力（kw）:22.25 结构型式:固定式 处理方式:批式循环 循环批处理量（t）:30 加热方式:间接加热 安全装置:故障自动报警 安全装置:过载保护 安全装置:漏电保护 安全装置:温度控制 安全装置:自动关机 安全装置:灭火器等
收获后处理机械 | 干燥机械 | 谷物烘干机 | 批处理量30t及以上循环式谷物烘干机 | 安徽省久阳农业机械有限公司 | 批式循环谷物干燥机 | 5HXG-30A | 结构尺寸（长*宽*高mm）:4065*4753*12863 整机质量（kg）:5300 配套动力（kw）:14.8 结构型式:固定式 处理方式:批式循环 循环批处理量（t）:30 加热方式:间接加热 安全装置:故障自动报警 安全装置:漏电保护 安全装置:过载保护 安全装置:温度控制 安全装置:自动关机 安全装置:灭火器等
收获后处理机械 | 干燥机械 | 谷物烘干机 | 处理量50—100t/d连续式谷物烘干机 | 安徽省久阳农业机械有限公司 | 连续式粮食干燥机 | 5HHG-60 | 结构尺寸（长*宽*高mm）:6850*4672*13750 整机质量（kg）:6560 配套动力（kw）:8.8 结构型式:固定式 处理方式:连续式 日处理量（连续式）t/d:60 加热方式:间接加热 安装装置:风压开关 安装装置:定时开关 安装装置:控制保险丝 安装装置:异常报警 安装装置:满粮报警 安装装置:灭火器
收获后处理机械 | 干燥机械 | 谷物烘干机 | 批处理量20—30t循环式谷物烘干机 | 东台市三仓节能锅炉有限公司 | 果蔬烘干机 | 5HGS-24 | 结构尺寸（长*宽*高mm）:24000*3000*3000 整机质量（kg）:15000 配套动力（kw）:40 烘干面积（㎡）:260 最高容许温度（℃）:150 烘干能力（kg/h）:≥200 整机尺寸（m）:24*3*3 网带有效宽带（mm）:2800 工作层数:6 烘干温度（℃）:50-150 配套动力:JRF立筒板式热风炉 热风炉燃料:柴油、生物质 热风炉燃烧方式:间接加热
收获后处理机械 | 干燥机械 | 谷物烘干机 | 批处理量20—30t循环式谷物烘干机 | 东台市三仓节能锅炉有限公司 | 果蔬烘干机 | 5HGS-30 | 结构尺寸（长*宽*高mm）:30000*3000*3000 整机质量（kg）:16000 配套动力（kw）:40 烘干面积（㎡）:365 最高容许温度（℃）:150 烘干能力（kg/h）:≥200 整机尺寸（m）:30*3*3 网带有效宽带（mm）:2800 网带有效工作层数:6 烘干温度（℃）:50-150 配套动力:JRF立筒板式热风炉 热风炉燃烧方式:间接加热 热风炉燃料:柴油、生物质
收获后处理机械 | 干燥机械 | 谷物烘干机 | 批处理量30t及以上循环式谷物烘干机 | 东台市三仓节能锅炉有限公司 | 果蔬烘干机 | 5HGS-36 | 结构尺寸（长*宽*高mm）:36000*3000*3000 整机质量（kg）:17000 配套动力（kw）:40 烘干面积（㎡）:470 最高容许温度（℃）:150 烘干能力（kg/h）:≥200 整机尺寸（m）:36*3*3 网带有效宽带（mm）:2800 工作层数:6 烘干温度（℃）:50-150 配套动力:JRF立筒板式热风炉 热风炉燃烧方式:间接加热 热风炉燃料:柴油、生物质
收获后处理机械 | 干燥机械 | 谷物烘干机 | 批处理量10—20t循环式谷物烘干机 | 江西开门子现代农机装备有限公司 | 批式循环谷物干燥机 | 5HP-15 | 结构尺寸（长*宽*高mm）:2200*3650*10900 整机质量（kg）:3200 配套动力（kw）:9.77 干燥方式:间接加热 干燥速率:0.8%h 干燥段数量/每段高度:1/1200个/mm 装机容量:29m³ 缓苏段数量/每段高度:1/6540个/mm 热风温度范围:45-120℃ 热风机数量:1 热风机转速:1450r/min 热风机风压:900Pa 热风机流量:12000m³/h
收获后处理机械 | 干燥机械 | 谷物烘干机 | 批处理量30t及以上循环式谷物烘干机 | 江西开门子现代农机装备有限公司 | 批式循环谷物干燥机 | 5HP-32 | 结构尺寸（长*宽*高mm）:5000*3700*12500 整机质量（kg）:9300 配套动力（kw）:15.77 干燥方式：:间接加热 干燥速率:0.8%h 干燥段数量/每段高度:3/740个/mm 装机容量:59m³ 缓苏段数量/每段高度:1/5450 热风温度范围:45-120℃ 热风机数量:1 热风机转速:1450r/min 热风机.风压:900Pa 热风机流量:12000m³/h
收获后处理机械 | 干燥机械 | 谷物烘干机 | 批处理量10—20t循环式谷物烘干机 | 安徽辰瑞达农业设备有限公司 | 谷物干燥机 | 5HCRD-15H | 结构尺寸（长*宽*高mm）:4820*2420*9880 整机质量（kg）:3000 配套动力（kw）:7.17 结构型式:批示循环 处理量（kg/h）:≥1000 燃料:生物质 安全装置:自动报警、自动关机、温控、过载保护、漏电保护、满粮报警 谷物干燥爆腰率（%）:4.2 谷物干燥自然破碎率（%）:1.82 谷物干燥含水率不均匀度（%）:2.3 谷物干燥不均匀度（%）:≤1 干燥能力(t*%/h):≥7.5 单位耗热量kJ/(kg.水）:≤8120
收获后处理机械 | 干燥机械 | 谷物烘干机 | 批处理量30t及以上循环式谷物烘干机 | 安徽辰瑞达农业设备有限公司 | 谷物干燥机 | 5HCRD-30 | 结构尺寸（长*宽*高mm）:5525*5790*12290 整机质量（kg）:8000 配套动力（kw）:19.22 结构型式:批示循环 处理量（kg/h）:≥2400 燃料:生物质 安全装置:谷物温度传感器、故障报警、热继电器、热风温度传感器、过载漏电保护 自然破碎率（%）:2.34 谷物干燥含水率（%）:22.8 干燥含水率不均匀度（%）:1.7 干燥爆腰率（%）:3.4 干燥能力（t*%/h）:≥15 破碎率增值（%）:≤0.5
收获后处理机械 | 干燥机械 | 谷物烘干机 | 批处理量10—20t循环式谷物烘干机 | 安徽辰瑞达农业设备有限公司 | 谷物干燥机 | 5HWJL-15 | 结构尺寸（长*宽*高mm）:3500*5543*13340 整机质量（kg）:3800 配套动力（kw）:7.55 结构型式:批式循环 谷物干燥自然破碎率（%）:0.61 谷物干燥含水率（%）:22.3 谷物干燥含水率不均匀度（%）:1.0 谷物干燥爆腰率（%）:0.8 加热方式:间接式加热 小时处理量（kg/h）:≥1000 破碎率增值（%）:≤0.5 爆腰率增值（%）:≤3.0 干燥能力（t*%/h）:≥7.0
收获后处理机械 | 干燥机械 | 谷物烘干机 | 批处理量30t及以上循环式谷物烘干机 | 安徽辰瑞达农业设备有限公司 | 谷物干燥机 | 5HWJL-30 | 结构尺寸（长*宽*高mm）:5000*5800*13540 整机质量（kg）:8000 配套动力（kw）:21.3 结构型式:固定式 小时处理量（kg/h）:≥2000 循环批处理量（t）:15 加热方式:热风炉间接式加热 安全装置:谷物温度传感器、故障报警、热继电器、热风温度传感器、过载漏电保护。 谷物干燥自然破碎率（%）:0.69 谷物干燥含水率（%）:23.2 谷物干燥含水率不均匀度（%）:0.9 干燥能力（t*%/h）:≥15.0 破碎率增值（%）:≤0.5
收获后处理机械 | 干燥机械 | 谷物烘干机 | 批处理量10—20t循环式谷物烘干机 | 湖南精创农业装备有限公司 | 批式循环谷物干燥机 | 5H-15 | 结构尺寸（长*宽*高mm）:4260*2800*11560 整机质量（kg）:4080 配套动力（kw）:11.6 干燥速率（%/h）:0.4～0.6 干燥段数量/高度/（个/mm）：:1/1180 装机容量（m³）:28 缓苏断高度（mm）:7930 热风温度范围（C°）:70～80 热风炉型号:5L-20W 炉排型式:手动 换热器型式:热管+版式换热器 干燥方式:间接加热 结构型式:塔式、批式循环 批次处理量（t）:15
收获后处理机械 | 干燥机械 | 谷物烘干机 | 批处理量30t及以上循环式谷物烘干机 | 湖南精创农业装备有限公司 | 批式循环谷物干燥机 | 5H-31 | 结构尺寸（长*宽*高mm）:5360*4370*13400 整机质量（kg）:5600 配套动力（kw）:17.3 结构型式:塔式、批式循环 干燥方式:间接加热 批次处理量（t）:31 干燥速率（%/h）:0.4～0.6 干燥段数量/高度/（个/mm）:2/2900 装机容量（m³）:56 缓苏断高度（mm）:9150 热风温度范围（C°）:60～80 热风炉型号:5L-30W 炉排型式:手动
收获后处理机械 | 干燥机械 | 谷物烘干机 | 批处理量20—30t循环式谷物烘干机 | 湖南精创农业装备有限公司 | 批式循环谷物干燥机 | 5H-20 | 结构尺寸（长*宽*高mm）:2680*2220*10320 整机质量（kg）:6820 配套动力（kw）:12.7 结构型式:塔式、批式循环 干燥方式:间接加热 批次处理量（t）:20 干燥速率（%/h）:0.2～0.8 干燥段数量/高度/（个/mm）:3/880 装机容量（m³）:45.29 缓苏断高度（mm）:6105 热风温度范围（C°）:40～80 热风炉型号:5L-20W 炉排型式:固定列管式;换热器型式
收获后处理机械 | 干燥机械 | 谷物烘干机 | 批处理量10—20t循环式谷物烘干机 | 安徽豪迈机械科技有限公司 | 批式循环谷物干燥机 | 5HHM-15 | 结构尺寸（长*宽*高mm）:4370*2120*10850 整机质量（kg）:2360 配套动力（kw）:8.32 结构形式:固定式 循环批处理量（t）:15 干燥能力(t·%/t):≥9.0 处理方式:批式循环方式 加热方式:间接加热 安全装置:电器过载保护装置、满量报警装置、故障报警装置、漏电保护装置、自动温控装置 破碎增值率（%）:≤0.5 干燥不均匀度（%）:≤1.0 爆腰率增值（%）:≤3.0 出机物料温度（℃）:环境温度高于0℃时，不超过环境温度8℃
收获后处理机械 | 干燥机械 | 谷物烘干机 | 批处理量20—30t循环式谷物烘干机 | 安徽豪迈机械科技有限公司 | 批式循环谷物干燥机 | 5HHM-22 | 结构尺寸（长*宽*高mm）:2250*2900*9150 整机质量（kg）:2580 配套动力（kw）:15.3 干燥方式:间接加热 批次处理量（t）:22 装机容量（m³）:40.9 缓苏段高度（mm）:6710 排粮电机功率（kw）:0.3 提升机生产率(t/h):25 提升机电机功率（kw）:4 干燥能力(t·%/t):≥12.0 破碎增值率:≤0.3% 干燥不均匀度:≤1%
收获后处理机械 | 干燥机械 | 谷物烘干机 | 批处理量20—30t循环式谷物烘干机 | 盐城迈克瑞机械有限公司 | 批式循环粮食烘干机 | 5HXG-20 | 结构尺寸（长*宽*高mm）:2500*2200*11500 整机质量（kg）:5200 配套动力（kw）:12 型号规格:5HXG-20 干燥方式:批式循环 干燥速率（%/h）:0.5~1.0 批次处理量（t）:21 装机容量（m³）:48 缓苏段数量/每段高度（个/mm）:15/505 热风温度范围（℃）:40~80 热风机数量:1 热风机型号名称:CRF斜流风机 热风机转速（r/min）:1460 热风机风压（Pa）:850 热风机流量（m³/h）:17000 热风机电机功率（kw）:7.5 燃烧器型号名称:BTG28/意大利白得燃烧器 燃烧器热功率（kJ/H）:280 燃烧器燃料种类:天然气/柴油/煤油 燃烧器加热方式:直接加热/间接加热 燃烧器喷（点）火头数量:1 排量电机功率（kw）:1.5 提升机身产率（t/h）:30 提升机电机功率（kw）:3
收获后处理机械 | 干燥机械 | 谷物烘干机 | 批处理量30t及以上循环式谷物烘干机 | 安徽豪迈机械科技有限公司 | 批式循环谷物干燥机 | 5HHM-30 | 结构尺寸（长*宽*高mm）:2960*3000*11870 整机质量（kg）:2960 配套动力（kw）:20.5 干燥方式:间接加热 批次处理量（t）:30 干燥速率（%/h）:0.5～0.8 装机容量（m³）:56.88 热风温度范围（℃）:50～70 排粮电机功率（kw）:0.5 提升机生产率(t/h):30 提升机电机功率（kw）:5 干燥能力(t·%/H):≥16.0 破碎增值率:≤3.0%
收获后处理机械 | 干燥机械 | 谷物烘干机 | 处理量100t/d及以上连续式谷物烘干机 | 盐城迈克瑞机械有限公司 | 连续式粮食烘干机 | 5HN-300T/D | 结构尺寸（长*宽*高mm）:6200*2200*19600 整机质量（kg）:20000 配套动力（kw）:61 干燥方式:间接加热 干燥段数量/每段高度（个/mm）:5/1500 缓苏段数量/每段高度（个/mm）:5/1500 冷却段高度（mm）:1500 热风机数量:2 热风机型号:DHF-TH710C 热风机电机功率（kw）:18.5×2 冷风机数量:2 冷风机型号:CRF7.5 冷风机电机功率（kw）:7.5×2 热风炉型号名称:4T/MKR 热风炉引烟风机型号:Y5-47-600C 热风炉燃料种类:煤/油/天然气 鼓风机功率（kw）:3 排量及功率（kw）:6
收获后处理机械 | 干燥机械 | 谷物烘干机 | 批处理量10—20t循环式谷物烘干机 | 合肥麦稻之星机械有限公司 | 批式循环谷物干燥机 | 5HGM-12 | 结构尺寸（长*宽*高mm）:4750×2472×9460 整机质量（kg）:2370 配套动力（kw）:无参数 结构型式:固定式 处理方式:批式循环 批处理量（t）:12 箱体尺寸（长×宽×高mm）:2086*1886*7030MM 加热方式:间接加热 干燥速率(%/h):0.4-0.8 干燥段数量/高度（个/m）:1/730 装机容量m³:22.94 缓苏段高度㎜:5964 热风温度范围℃:60-80
收获后处理机械 | 干燥机械 | 谷物烘干机 | 批处理量10—20t循环式谷物烘干机 | 合肥麦稻之星机械有限公司 | 批式循环谷物干燥机 | 5HGM-15 | 结构尺寸（长*宽*高mm）:4750×2672×10662 整机质量（kg）:2570 配套动力（kw）:无参数 结构型式:固定式 处理方式:批式循环 批处理量（t）:15 箱体尺寸（长×宽×高）:2086*2086*8232MM 加热方式:间接加热 干燥速率(%/h):0.4-0.8 干燥段数量/高度（个/m）:1/730 装机容量m³:30.3 缓苏段高度㎜:7166 热风温度范围℃:60-80
收获后处理机械 | 干燥机械 | 谷物烘干机 | 批处理量30t及以上循环式谷物烘干机 | 合肥麦稻之星机械有限公司 | 批式循环谷物干燥机 | 5HGM-50 | 结构尺寸（长*宽*高mm）:7653×4724×18918 整机质量（kg）:13890 配套动力（kw）:无参数 结构型式:固定式 处理方式:批式循环 箱体尺寸（长×宽×高）:3064*3128*12734 加热方式:间接加热 批处理量（t）:50 干燥段数量/高度（个/m）:1/33368 装机容量m³:92.24 缓苏段高度㎜:8942 热风温度范围℃:60-80 干燥速率(%/h):0.4-1.0
收获后处理机械 | 干燥机械 | 谷物烘干机 | 批处理量10—20t循环式谷物烘干机 | 无锡旭隆兴业机械科技有限公司 | 谷物烘干机 | 5HM-15 | 结构尺寸（长*宽*高mm）:2220*1880*9405 整机质量（kg）:3.6 配套动力（kw）:10.3 结构形式:批式循环 缓苏数量/每段高度:1/6240 干燥段数量/高度:2/1200 热风机数量/功率:1/5.5kw 热风机型号:LSHG-6A 热风炉型号:5l-45 5ls-45 (可选） 提升机电机功率:1.5KW 排粮轮电机功率:0.2KW 燃料:生物质颗粒 干燥方式:间接加热
收获后处理机械 | 干燥机械 | 谷物烘干机 | 批处理量30t及以上循环式谷物烘干机 | 无锡旭隆兴业机械科技有限公司 | 谷物烘干机 | 5HM-30 | 结构尺寸（长*宽*高mm）:3100×2240×12330 整机质量（kg）:4.9 配套动力（kw）:14.85 干燥段数量/高度:2/1800 缓苏段数量/高度:1/8320 热风机数量:2 热风机型号:LSHG-6A 热风机电机功率（kw）:5.5×2 热风炉型号名称:5L-45 5LS-45（可选配） 热风炉引烟风机型号:L4-72-3.2A 热风炉燃料种类:生物质颗粒 排粮电机功率（kw）:0.4 提升机功率（KW):3.7
收获后处理机械 | 清选机械 | 粮食清选机 | 生产率25t/h及以上粮食清选机 | 黑龙江农垦白桦清选机械有限公司 | 比重复式清选机 | 5XFZ-80 | 结构尺寸（长*宽*高mm）:5700×2635×1960 整机质量（kg）:2900 配套动力（kw）:11 生产率（t/h）:80 重力分理台倾角（°）:6.5 重力分理台面积（m2）:3.6 重力分理台频率（Hz）:6.46 重力分理台振幅（mm）:24 分级筛上筛倾角（°）:4.0 分级筛上筛筛孔（mm）:φ13 分级筛中筛倾角（°）:7.42 分级筛中筛筛孔（mm）:φ4.5 分级筛下筛倾角（°）:7.42 分级筛下筛筛孔（mm）:φ4.0 分级筛面积（m2）:4.8 分级筛频率（Hz）:6.46 分级筛振幅（mm）:16 主风机转速（r/min）:800 偏心轴转速（r/min）:387 电机转速（r/min）:1440 除清杂风机转速（r/min）:1900
收获后处理机械 | 清选机械 | 粮食清选机 | 生产率25t/h及以上粮食清选机 | 黑龙江农垦白桦清选机械有限公司 | 比重复式清选机 | 5XFZ-40 | 结构尺寸（长*宽*高mm）:5015×2635×1960 整机质量（kg）:1900 配套动力（kw）:7.5 生产率（t/h）:40 重力分理台倾角（°）:6.5 重力分理台面积（m2）:3.0 重力分理台频率（Hz）:6.46 重力分理台振幅（mm）:24 分级筛上筛倾角（°）:4.0 分级筛上筛筛孔（mm）:φ13 分级筛中筛倾角（°）:7.42 分级筛中筛筛孔（mm）:φ4.5 分级筛下筛倾角（°）:7.42 分级筛下筛筛孔（mm）:φ4.0 分级筛面积（m2）:3.8 分级筛频率（Hz）:6.46 分级筛振幅（mm）:16 主风机转速（r/min）:800 偏心轴转速（r/min）:387 电机转速（r/min）:960 除清杂风机转速（r/min）:1900
收获后处理机械 | 清选机械 | 粮食清选机 | 生产率15—25t/h粮食清选机 | 河南永乐粮油机械有限公司 | 复式粮食清选机 | 5XF-20 | 结构尺寸（长*宽*高mm）:5220×2240×2550 整机质量（kg）:1800 配套动力（kw）:8.6 筛选电机数量:2个 筛选电机功率:0.55kW 风机电机数量:1个 风机电机功率:7.5kW 重力选筛板数量:1个 重力选筛板尺寸:1670×1760mm 筛选筛板数量:3个 筛选筛板尺寸:1800×1650mm 重力选风机数量:1个 生产率:≥20（t/h） 清洁率:≥99 千瓦小时生产率 :≥3.0（t/(kW·h)）
收获后处理机械 | 清选机械 | 粮食清选机 | 生产率25t/h及以上粮食清选机 | 河南永乐粮油机械有限公司 | 复式粮食清选机 | 5XF-25 | 结构尺寸（长*宽*高mm）:5330×2490×2550 整机质量（kg）:2400 配套动力（kw）:10.1 筛选电机数量:2个 筛选电机功率:0.55kW 重力选电机数量:1个 重力选电机功率:1.5kW 风机电机数量:1个 风机电机功率:7.5kW 重力选筛板数量:1个 重力选筛板尺寸:1670×2000mm 筛选筛板数量:3个 筛选筛板尺寸:1800×1900mm 生产率:≥25（t/h） 清洁率:≥99 千瓦小时生产率:≥3.0（t/(kW·h)）
收获后处理机械 | 清选机械 | 粮食清选机 | 300单元以下CCD图像传感器大米色选机 | 安徽唯嵩光电科技有限公司 | 大米色选机 | 6SXM-64(CCD) | 结构尺寸（长*宽*高mm）:825*1590*1840 整机质量（kg）:500 配套动力（kw）:1.5 执行单元数（个）:64 执行单元单位时间处理量（Kg/h）:≥30(单个) 光电探测方式:黑白线阵CCD 气源压力（MPa）:0.4-0.8 成品异色率（粳米≤1%）:0.16 成品异色率（籼米≤1%）:0.27 工作噪声（≤80dB(A)）:77.0 剔除率（粳米≥90%）:97.4 一次带出比（粳米≤3：1）:1.10:1 二次带出比（粳米≤1：5）:0.50:5
收获后处理机械 | 清选机械 | 粮食清选机 | 300单元以下CCD图像传感器大米色选机 | 安徽唯嵩光电科技有限公司 | 大米色选机 | 6SXM-128(CCD) | 结构尺寸（长*宽*高mm）:1110*1590*1760 整机质量（kg）:700 配套动力（kw）:2.0 执行单元数（个）:128 单块板的执行单元数（个）:64 执行单元单位时间处理量（Kg/h）: ≥30(单个) 传感器型式:黑白线阵CCD 气源压力（MPa）:0.4-0.8 成品异色率（粳米≤1%）:0.49 工作噪声（≤80dB(A)）:74.4 剔除率（粳米≥90%） :92.4 一次带出比（粳米≤3：1）: 2.85:1 二次带出比（粳米≤1：5）:1:5.54
收获后处理机械 | 清选机械 | 粮食清选机 | 300单元以下CCD图像传感器大米色选机 | 安徽唯嵩光电科技有限公司 | 大米色选机 | 6SXM-192(CCD) | 结构尺寸（长*宽*高mm）:1415*1600*1750 整机质量（kg）:800 配套动力（kw）:2.2 执行单元数（个） :192 单块板的执行单元数（个）:64 执行单元单位时间处理量（Kg/h）: ≥30(单个) 传感器型式: 黑白线阵CCD 气源压力（MPa）: 0.4-0.8 成品异色率（粳米≤1%） :0.49 工作噪声（≤80dB(A)） :71.9 剔除率（粳米≥90%） :92.3 一次带出比（粳米≤3：1） :2.69:1 二次带出比（粳米≤1：5）:1:5.90
收获后处理机械 | 清选机械 | 粮食清选机 | 300单元以下CCD图像传感器大米色选机 | 安徽唯嵩光电科技有限公司 | 大米色选机 | 6SXM-256(CCD)
收获后处理机械 | 清选机械 | 粮食清选机 | 300单元及以上CCD图像传感器大米色选机 | 安徽唯嵩光电科技有限公司 | 大米色选机 | 6SXM-320(CCD) | 结构尺寸（长*宽*高mm）:202*1590*1840 整机质量（kg）:1200 配套动力（kw）:2.8 执行单元数（个）:320 执行单元单位时间处理量（Kg/h） : ≥30(单个) 传感器型式: 黑白线阵CCD 气源压力（MPa）:0.4-0.8 成品异色率（粳米≤1%） :0.4 成品异色率（籼米≤1%） :0.4 工作噪声（≤80dB(A)） :78.7 剔除率（粳米≥90%）:93.6 一次带出比（粳米≤3：1）:1.1:1 二次带出比（粳米≤1：5）:1:8.3
收获后处理机械 | 清选机械 | 粮食清选机 | 300单元及以上CCD图像传感器大米色选机 | 安徽唯嵩光电科技有限公司 | 大米色选机 | 6SXM-384(CCD) | 结构尺寸（长*宽*高mm）:2325*1590*1840 整机质量（kg）:1400 配套动力（kw）:3.1 执行单元数（个）:384 执行单元单位时间处理量（Kg/h） :≥30(单个) 传感器型式:黑白线阵CCD 气源压力（MPa）:0.4-0.8 成品异色率（粳米≤1%） :0.4 成品异色率（籼米≤1%）:0.3 工作噪声（≤80dB(A)） :79.4 剔除率（粳米≥90%）：:92.7 一次带出比（粳米≤3：1）:2.3:1 一次带出比（粳米≤3：1）:1:9.1
收获后处理机械 | 清选机械 | 粮食清选机 | 300单元及以上CCD图像传感器杂粮色选机 | 安徽中科光电色选机械有限公司 | 杂粮色选机 | 6SXZ-448
收获后处理机械 | 清选机械 | 粮食清选机 | 300单元及以上CCD图像传感器大米色选机 | 安徽唯嵩光电科技有限公司 | 大米色选机 | 6SXM-448(CCD) | 结构尺寸（长*宽*高mm）:2625*1590*1840 整机质量（kg）:1600 配套动力（kw）:3.4 执行单元数（个）:448 执行单元单位时间处理量（Kg/h）:≥30(单个) 传感器型式:黑白线阵CCD 气源压力（MPa） :0.4-0.8 成品异色率（粳米≤1%） :0.4 成品异色率（籼米≤1%）:0.4 工作噪声（≤80dB(A)） :79.6 剔除率（粳米≥90%）:92.6 一次带出比（粳米≤3：1）:1.3:1 一次带出比（粳米≤3：1）:1:10.6
收获后处理机械 | 清选机械 | 粮食清选机 | 300单元及以上CCD图像传感器大米色选机 | 安徽唯嵩光电科技有限公司 | 大米色选机 | 6SXM-512(CCD)
收获后处理机械 | 清选机械 | 粮食清选机 | 300单元以下CCD图像传感器杂粮色选机 | 安徽捷泰智能科技有限公司 | 杂粮色选机 | 6SXZ-64 | 结构尺寸（长*宽*高mm）:980mm*1580mm*1933mm 整机质量（kg）:340 配套动力（kw）:1.0 执行单元数:64个 单块板的执行单元数:64个 传感器型式:彩色线阵CCD 无参数:无参数 无参数:无参数 无参数:无参数 无参数:无参数 无参数:无参数 无参数:无参数 无参数:无参数
收获后处理机械 | 清选机械 | 粮食清选机 | 300单元以下CCD图像传感器大米色选机 | 安徽捷泰智能科技有限公司 | 大米色选机 | 6SXM-192 | 结构尺寸（长*宽*高mm）:1682mm*1507mm*1772mm 整机质量（kg）:700kg 配套动力（kw）:2.5kw 单块板的执行单元数:64个 传感器型式:黑白线阵CCD 无参数:无参数 无参数:无参数 无参数:无参数 无参数:无参数 无参数:无参数 无参数:无参数 无参数:无参数 无参数:无参数
收获后处理机械 | 清选机械 | 粮食清选机 | 300单元及以上CCD图像传感器大米色选机 | 安徽捷泰智能科技有限公司 | 大米色选机 | 6SXM-448 | 结构尺寸（长*宽*高mm）:3126mm*1506mm*1689mm 整机质量（kg）:1340kg 配套动力（kw）:4.5Kw 单块板的执行单元数:64个 传感器型式:黑白线阵CCD 无参数:无参数 无参数:无参数 无参数:无参数 无参数:无参数 无参数:无参数 无参数:无参数 无参数:无参数 无参数:无参数
收获后处理机械 | 脱粒机械 | 玉米脱粒机 | 生产率0.4—3t/h玉米脱粒机 | 临洮县宏丰机械制造有限公司 | 玉米脱粒机 | 5TY-50-150型 | 结构尺寸（长*宽*高mm）:1020*700*1000 整机质量（kg）:68 配套动力（kw）:3 结构形式:简式 电机电压:220v 电机转速:2800r/min 喂入方式:人工全喂入 滚筒长度:485mm 滚筒直径:148mm 滚筒形式:圆筒式 滚筒转速:1650r/min 凹板包角:180° 生产率:1736kg/h
收获后处理机械 | 脱粒机械 | 玉米脱粒机 | 生产率3—5t/h玉米脱粒机 | 临洮县宏丰机械制造有限公司 | 玉米脱粒机 | 5TY-60-180型 | 结构尺寸（长*宽*高mm）:1520*550*1010 整机质量（kg）:84 配套动力（kw）:4 电机电压:220v 电机转速:2800r/min 喂入方式:人工全喂入 喂入台尺寸（长×宽）:500×340mm 喂入台高度:800mm 滚筒直径:180mm 滚筒长度:560mm 滚筒转速:980r/min 凹板包角:180° 生产率:3017kg/h
收获后处理机械 | 脱粒机械 | 玉米脱粒机 | 生产率5—10t/h玉米脱粒机 | 临洮县宏丰机械制造有限公司 | 玉米脱粒机 | 5TY-70-150型 | 结构尺寸（长*宽*高mm）:1030*990*1040 整机质量（kg）:102 配套动力（kw）:4 电机电压:220v 电机转速:2800r/min 喂入方式:人工全喂入 喂入台高度:900mm 滚筒直径:150mm 滚筒长度:700mm 滚筒转速:1100r/min 滚筒形式:圆筒拨杆式 凹板包角:180° 生产率:5166kg/h
收获后处理机械 | 脱粒机械 | 玉米脱粒机 | 生产率0.4—3t/h玉米脱粒机 | 重庆长宝田农业机械制造有限公司 | 玉米脱粒机 | 5TY-50 | 结构尺寸（长*宽*高mm）:1420*100*750 整机质量（kg）:20 配套动力（kw）:1.5 喂入方式:全喂入 结构型式:简易式 喂入台尺寸（长*宽mm）:850*400 喂入台高度mm:750 滚筒类型:脱粒筋式 滚筒直径mm:89 滚筒长度mm:590 滚筒转速r/min:1690 分离，清选型式:无分离，清选机构 生产率（工作量kg/h）:≥500
收获后处理机械 | 脱粒机械 | 玉米脱粒机 | 生产率10—30t/h玉米脱粒机 | 酒泉奥凯种子机械股份有限公司 | 移动揉搓式玉米脱粒清选机 | 5XYT-12E | 结构尺寸（长*宽*高mm）:3280×2140×3313 整机质量（kg）:2120 配套动力（kw）:24.7 结构形式:移动式、全喂入、风筛式 喂入形式:自动喂入 喂料斗尺寸（mm）:800×800 喂入台高度（mm）:喂料斗上沿距地面2297 滚筒（脱离轴）类型:揉搓式 滚筒直径（脱离轴）（mm）:240 滚筒长度（脱离轴）（mm）:1840 滚筒转速（脱离轴）（r/min）:240 凹版类型:格栅U形，内径310mm 分离、清选型式:筛选式 筛体尺寸（长×高mm）:1160×1582 风扇形式:直叶片、离心式 风扇直径（mm）:450 风扇转速（r/min）:2900 生产率（kg/h）:12000 筛片层数/片数（个）:2/2 筛孔形状及尺寸:圆孔筛，上筛Φ12.5mm，Φ13.0mm，；下筛：Φ5.0mm，Φ5.5mm，Φ6.0mm 筛箱振幅（mm）:30 筛箱振动频率（次/min）:320 筛片倾角（°）:上筛：4°，下筛：7° 风量（m3/h）:7000~8000
收获后处理机械 | 脱粒机械 | 玉米脱粒机 | 生产率30t/h及以上玉米脱粒机 | 勃利县勃锦农业装备制造有限公司 | 玉米脱粒机 | 5TY-150型 | 结构尺寸（长*宽*高mm）:6800*2600*6400 整机质量（kg）:6000 配套动力（kw）:≥48 滚筒型式:滚筒、揉搓块互换 滚筒数量（个）:1 凹板筛型式:圆孔式 清选型式:振动筛、风机清选 筛体尺寸（长*宽mm）:3900*920 风机型式:离心式 风机数量（个）:6 喂入方式:全喂入 卸粮方式:斗式提升机 生产率（工作量kg/h）:≥30000
收获机械 | 根茎作物收获机械 | 花生收获机 | 与四轮配套，幅宽1.5米及以上花生收获机 | 汝南县源信机械制造有限公司 | 花生挖掘机 | 4HW-165型 | 结构尺寸（长*宽*高mm）:3690×1910×1120 整机质量（kg）:790 配套动力（kw）:59～96 型号名称:4HW-165型花生挖掘机 结构型式:悬挂式 配套拖拉机标定功率（kW）:59～96 工作状态外形尺寸（长×宽×高mm）:3690×1910×1120 整机质量（kg）:790 作业速度（km/h）:1～3 作业小时生产率（hm2/h）:0.16～0.32 工作幅宽（mm）:1650 工作垄/行数（垄/行）:4行 收获机构型式:梯形铲 收获机构工作幅宽（mm）:1650 分离机构形式:振动链传动栅栏式+链传动栅栏式 分离机构工作面尺寸（长×宽×高mm）:（1620×1470）+（630×1370）
收获机械 | 根茎作物收获机械 | 花生收获机 | 联合收获机（轮式） | 新乡市豫长春机械制造有限公司 | 自走式花生捡拾收获机 | 4HZJ-2500 | 结构尺寸（长*宽*高mm）:6840×2740×3360 整机质量（kg）:6200 配套动力（kw）:73 工作幅宽（mm）:2520 作业速度（km/h）:1.44-6.01 作业小时生产率（hm²/h）:0.33～0.63 结构型式:自走式 轴距（mm:2930 摘果机构型式:弧形刀齿 捡拾机构形式:凸轮捡拾齿式 清选机构形式:筛箱+风机 制动器型式:盘式 集果机构:果箱
收获机械 | 根茎作物收获机械 | 薯类收获机 | 0.7—1m分段式薯类收获机 | 德州亚农机械科技有限公司 | 马铃薯收获机 | 4US-70 | 结构尺寸（长*宽*高mm）:1015×872×715 整机质量（kg）:95 配套动力（kw）:7.35-11.03 结构形式:手扶直连 作业宽幅（mm）:700 挖掘铲型式:振动平铲 出茎蔓装置型式:不适用 输送装置型式:不适用 清选分离装置型式:输送链式格栅筛 损失率:≤4.0％ 伤薯率:≤1.5％ 破皮率:≤2.0％ 适用度（分）:≥4
收获机械 | 根茎作物收获机械 | 薯类收获机 | 1—1.5m分段式薯类收获机 | 新乡市喜盈盈机械制造有限公司 | 马铃薯收获机 | 4U-120 | 结构尺寸（长*宽*高mm）:2910*1460*985 整机质量（kg）:485 配套动力（kw）:37-75 型号:4U-120 名称:马铃薯收获机 结构型式:悬挂式 作业幅宽:1200 挖掘铲型式（mm）:铲刀式 输送装置型式:驱动链条式 清选分离装置型式:栅栏式 清选分离装置（长×宽）:1250×1090 作业速度（km/h）:0.9-1.8 作业小时生产率（hm2/h）:0.06-0.12
收获机械 | 根茎作物收获机械 | 薯类收获机 | 1.5m及以上分段式薯类收获机 | 新乡市喜盈盈机械制造有限公司 | 马铃薯收获机 | 4U-165 | 结构尺寸（长*宽*高mm）:3560*1900*1160 整机质量（kg）:800 配套动力（kw）:66-118 型号:4U-165 名称:马铃薯收获机 结构型式:悬挂式 作业幅宽（mm）:1650 挖掘铲型式:铲刀式 输送装置型式:驱动链条式 清选分离装置型式:栅栏式 清选分离装置（长×宽mm）:1640×1480 作业速度（hm2/h）:1.0-2.0 作业小时生产率（kg/hm2）:0.12-0.2
收获机械 | 谷物收获机械 | 自走轮式谷物联合收割机 | 7kg/s及以上自走轮式谷物联合收割机 | 河北宗申戈梅利农业机械制造有限公司 | 自走式谷物联合收获机 | 4LZ-8 | 结构尺寸（长*宽*高mm）:10050*5400*4000 整机质量（kg）:13900 配套动力（kw）:160 标定转速（r/min）:2200 最小离地间隙（mm）:305 作业速度（km/h）:1-4 割台宽度（mm）:4950 喂入量（kg/s）:8 拨禾轮直径（mm）:1160 拨禾轮板数（个）:5 风扇直径（mm）:540 轴距（mm）:3330 作业档位:1-2
收获机械 | 谷物收获机械 | 自走轮式谷物联合收割机 | 7kg/s及以上自走轮式谷物联合收割机 | 许昌车神汽车有限责任公司 | 自走式全喂入谷物联合收割机 | 4LZ-10 | 结构尺寸（长*宽*高mm）:6650*3600*3400 整机质量（kg）:7100 配套动力（kw）:191.2 主发动机生产厂家:一拖（洛阳）柴油机有限公司 主发动机型号:LR6M3LU22/1324E 主发动机功率（kW）:132.4 主发动机转速（r/min）:2200 副发动机生产厂家:常柴股份有限公司 副发动机型号:4G33TC 副发动机功率(kW）:58.8 副发动机转速（r/min）:2300 割台宽度（mm):3250 喂入量(t/h):36 理论作业速度（km/h):7.5～9.5 作业小时生产率（hm^2/h):1.6~2.2
收获机械 | 谷物收获机械 | 自走履带式谷物联合收割机（全喂入） | 0.6—1kg/s自走履带式谷物联合收割机（全喂入）；包含1—1.5kg/s自走履带式水稻联合收割机（全喂入） | 四川省鑫事达机械设备有限公司 | 谷物联合收割机 | 4L-0.6 | 结构尺寸（长*宽*高mm）:2530*1260*1420 整机质量（kg）:385 配套动力（kw）:7.5 额定转速（r/min）:3600 割台宽度（mm）:1060 喂入量（kg/s）:0.6 理论作业速度（km/h）:1-3 作业小时生产率（h㎡/h）:0.04-0.08 每公顷燃油消耗量（kg/h㎡):≤25 割刀型式:v型往复式 割台搅龙型式:螺旋输送式 凹板筛型式:栅格式 变速箱类型:机械变速 接粮方式:人工接粮
收获机械 | 谷物收获机械 | 自走履带式谷物联合收割机（全喂入） | 4kg/s及以上自走履带式谷物联合收割机（全喂入） | 苏州丰收农机装备有限公司 | 全喂入谷物联合收割机 | 4LZ-4.0 | 结构尺寸（长*宽*高mm）:5200*2310*2825 整机质量（kg）:3000 配套动力（kw）:72 割台宽幅（mm）:2000 结构形式:履带自走全喂入 发动机标定转速(r/min）:2400 喂入量（t/h）:14.4 履带规格（节距*节数*宽mm）:90*51*400 履带轨距（mm）:1150 风扇直径（mm）:φ390 变速箱形式:液压无级变速 脱粒滚筒形式:轴流钉齿式 脱粒滚筒尺寸（外径*长度mm）:φ620*2000
收获机械 | 谷物收获机械 | 自走履带式谷物联合收割机（全喂入） | 0.6—1kg/s自走履带式谷物联合收割机（全喂入）；包含1—1.5kg/s自走履带式水稻联合收割机（全喂入） | 长沙市南田收割机制造有限公司 | 全喂入水稻联合收割机 | 4LZ-1.0 | 结构尺寸（长*宽*高mm）:3070x1340x1750mm 整机质量（kg）:418kg 配套动力（kw）:11.03kw 割副（mm）:1200mm 割刀型式:标Ⅱ 割台搅龙型式:伸缩齿横向输送搅龙 拨禾轮直径（mm）:Φ680 脱粒滚筒直径x长度（mm）:Φ360x850 履带（节距x节数x宽）:80mmx28节x250mm 轨距（mm）:575mm 喂入量（kg/s）:1.0kg/s 结构特点:全喂入履带自走式 变速箱类型:（2+1）x2机械变速 制动器型式:牙嵌式
收获机械 | 谷物收获机械 | 自走履带式谷物联合收割机（全喂入） | 2.1—3kg/s自走履带式谷物联合收割机（全喂入）；包含3—4kg/s自走履带式水稻联合收割机（全喂入） | 湖州丰源农业装备制造有限公司 | 履带式全喂入联合收割机 | 4LZ-2.4A | 结构尺寸（长*宽*高mm）:4730*2500*2710 整机质量（kg）:2200 配套动力（kw）:45 结构型式:履带自走式全喂入 割台宽度(mm):1368 最小离地间隙（mm):257 脱粒机构布置方式:横向 凹板筛型式:栅格式 履带参数:90*46*350 变速箱类型:液压无级变速（HST） 制动器型式:湿式摩擦片式 风扇:离心式 卸粮方式:人工接粮
收获机械 | 谷物收获机械 | 自走履带式谷物联合收割机（全喂入） | 4kg/s及以上自走履带式谷物联合收割机（全喂入） | 湖州丰源农业装备制造有限公司 | 履带式全喂入联合收割机 | 4LZ-4.5ZA | 结构尺寸（长*宽*高mm）:5100*6040*2950 整机质量（kg）:3560 配套动力（kw）:73.6 结构型式:履带自走式全喂入 割台宽度(mm):2136 最小离地间隙（mm):310 拨禾轮:偏心拨齿式 脱粒机构布置方式:纵向 凹板筛型式:栅格式 风扇:离心式 履带参数:90*53*450 变速箱类型:液压无级变速（HST） 制动器型式:湿式摩擦片式 驾驶室类型:简易式 卸粮方式:机械自动+多方位卸粮
收获机械 | 谷物收获机械 | 自走履带式谷物联合收割机（全喂入） | 4kg/s及以上自走履带式谷物联合收割机（全喂入） | 湖州丰源农业装备制造有限公司 | 履带式全喂入联合收割机 | 4LZ-4.5ZB | 结构尺寸（长*宽*高mm）:5100*4180*2950 整机质量（kg）:3360 配套动力（kw）:73.6 结构型式:履带自走式全喂入 割台宽度(mm):2136 最小离地间隙(mm):310 拨禾轮:偏心拨齿式 脱粒机构布置方式:纵向 凹板筛型式:栅格式 风扇:离心式 履带参数:90*53*450 变速箱类型:液压无级变速(HST) 制动器型式:湿式摩擦片式 驾驶室类型:简易式 卸粮方式:机械自动+单一方位卸粮
收获机械 | 谷物收获机械 | 自走履带式谷物联合收割机（全喂入） | 4kg/s及以上自走履带式谷物联合收割机（全喂入） | 湖州丰源农业装备制造有限公司 | 履带式全喂入联合收割机 | 4LZ-4.5ZC | 结构尺寸（长*宽*高mm）:5100*6040*2970 整机质量（kg）:3390 配套动力（kw）:73.6 结构型式:履带自走式全喂入 割台宽度(mm):2136 最小离地间隙(mm):310 拨禾轮:偏心拨齿式 脱粒机构布置方式:纵向 凹板筛型式:栅格式 风扇:离心式 履带参数:90*53*450 变速箱类型:液压无级变速(HST) 制动器型式:湿式摩擦片式 驾驶室类型:无 卸粮方式:机械自动+多方位卸粮
收获机械 | 谷物收获机械 | 自走履带式谷物联合收割机（全喂入） | 4kg/s及以上自走履带式谷物联合收割机（全喂入） | 湖州丰源农业装备制造有限公司 | 履带式全喂入联合收割机 | 4LZ-4.5ZD | 结构尺寸（长*宽*高mm）:5100*4180*2970 整机质量（kg）:3190 配套动力（kw）:73.6 结构型式:履带自走式全喂入 割台宽度(mm):2136 最小离地间隙(mm):310 拨禾轮:偏心拨齿式 脱粒机构布置方式:纵向 凹板筛型式:栅格式 风扇:离心式 履带参数:90*53*450 变速箱类型:液压无级变速(HST) 制动器型式:湿式摩擦片式 驾驶室类型:无 卸粮方式:机械自动+单一方位卸粮
收获机械 | 谷物收获机械 | 自走履带式谷物联合收割机（全喂入） | 4kg/s及以上自走履带式谷物联合收割机（全喂入） | 湖州丰源农业装备制造有限公司 | 履带式全喂入联合收割机 | 4LZ-6.2ZA | 结构尺寸（长*宽*高mm）:5100*6410*2944 整机质量（kg）:3750 配套动力（kw）:113 结构型式:履带自走式全喂入 割台宽度(mm):2975 最小离地间隙(mm):310 拨禾轮:偏心拨齿式 脱粒机构布置方式:纵向 凹板筛型式:栅格式 风扇:离心式 履带参数:90*53*500 变速箱类型:液压无级变速(HST) 制动器型式:湿式摩擦片式 驾驶室类型:简易式 卸粮方式:机械自动+多方位卸粮
收获机械 | 谷物收获机械 | 自走履带式谷物联合收割机（全喂入） | 4kg/s及以上自走履带式谷物联合收割机（全喂入） | 湖州丰源农业装备制造有限公司 | 履带式全喂入联合收割机 | 4LZ-6.2ZB | 结构尺寸（长*宽*高mm）:5100*4490*2944 整机质量（kg）:3550 配套动力（kw）:113 结构型式:履带自走式全喂入 割台宽度(mm):2975 最小离地间隙(mm):310 拨禾轮:偏心拨齿式 脱粒机构布置方式:纵向 凹板筛型式:栅格式 风扇:离心式 履带参数:90*53*500 变速箱类型:液压无级变速（HST） 制动器型式:湿式摩擦片式 驾驶室类型:简易式 卸粮方式:机械自动+单一方位卸粮
收获机械 | 谷物收获机械 | 自走履带式谷物联合收割机（全喂入） | 4kg/s及以上自走履带式谷物联合收割机（全喂入） | 湖州丰源农业装备制造有限公司 | 履带式全喂入联合收割机 | 4LZ-6.2ZC | 结构尺寸（长*宽*高mm）:5100*6410*3000 整机质量（kg）:3580 配套动力（kw）:113 结构型式:履带自走式全喂入 割台宽度(mm):2975 最小离地间隙(mm):310 拨禾轮:偏心拨齿式 脱粒机构布置方式:纵向 凹板筛型式:栅格式 风扇:离心式 履带参数:90*53*500 变速箱类型:液压无级变速（HST） 制动器型式:湿式摩擦片式 驾驶室类型:无 卸粮方式:机械自动+多方位卸粮
收获机械 | 谷物收获机械 | 自走履带式谷物联合收割机（全喂入） | 4kg/s及以上自走履带式谷物联合收割机（全喂入） | 湖州丰源农业装备制造有限公司 | 履带式全喂入联合收割机 | 4LZ-6.2ZD | 结构尺寸（长*宽*高mm）:5100*4490*3000 整机质量（kg）:3380 配套动力（kw）:113 结构型式:履带自走式全喂入 割台宽度(mm):2975 最小离地间隙(mm):310 拨禾轮:偏心拨齿式 脱粒机构布置方式:纵向 凹板筛型式:栅格式 风扇:离心式 履带参数:90*53*500 变速箱类型:液压无级变速（HST） 制动器型式:湿式摩擦片式 驾驶室类型:无 卸粮方式:机械自动+单一方位卸粮
收获机械 | 谷物收获机械 | 自走履带式谷物联合收割机（全喂入） | 0.6—1kg/s自走履带式谷物联合收割机（全喂入）；包含1—1.5kg/s自走履带式水稻联合收割机（全喂入） | 长沙顺田机械有限公司 | 全喂入谷物联合收割机 | 4LZ-0.6 | 结构尺寸（长*宽*高mm）:2600*1340*1540 整机质量（kg）:350 配套动力（kw）:8.2 喂入量（kg/s）:0.6 割幅（mm）:1200 结构特点:履带式全喂入 接粮方式:人工接粮 割台搅龙型式:螺旋输送搅龙 拨禾轮型式:偏心弹齿式 凹板筛型式:栅格式 风扇型式:离心式 履带（节距X节数X宽）:80mmX34节X255mm 接粮方式:人工接粮
收获机械 | 茎秆收集处理机械 | 秸秆粉碎还田机 | 1.5—2m秸秆粉碎还田机 | 石家庄金牛农机制造有限公司 | 秸秆切碎还田机 | 4JQ-150 | 结构尺寸（长*宽*高mm）:1300x1730x1050 整机质量（kg）:480 配套动力（kw）:36.8-51.5 结构型式:三点悬挂 纯工作小时生产率:0.45-0.75 外形尺寸（长x宽x高）mm:1300x1730x1050 结构质量(kg):480 工作幅宽（m ）:1.50 最小离地间隙（mm）:370 作业前进速度（km/h）:3-5 切碎轴转速r/min:1800-2000 切碎机构最大回转半径（mm）:255 切碎机构总安装刀数（把）:90
收获机械 | 茎秆收集处理机械 | 秸秆粉碎还田机 | 1m以下秸秆粉碎还田机 | 河北通田机械有限公司 | 小麦秸秆切碎机 | 4MQ-35 | 结构尺寸（长*宽*高mm）:800×490×820 整机质量（kg）:50 配套动力（kw）:35~55 结构型式:侧边皮带传动 工作幅宽:0.35m 最终传动方式:侧边皮带传动 切碎轴转速:2800-3000r/min 切碎机构最大回转半径:232mm 还田刀型式:甩刀式 切碎机构总安装刀数:20把 切碎长度:＜8cm 抛散幅宽:1.5-2cm 作业速度:3-5km/h
收获机械 | 茎秆收集处理机械 | 秸秆粉碎还田机 | 1.5—2m秸秆粉碎还田机 | 沃得重工（中国）有限公司 | 秸秆粉碎还田机 | 1JH-165 | 结构尺寸（长*宽*高mm）:1398×1900×1000 整机质量（kg）:600 配套动力（kw）:44.1-58.8 结构型式:侧边皮带传动 工作幅宽（m）:1.65 最小离地间隙（mm）:350 作业前进速度（km/h）:2-5 粉碎轴转速（r/min）:2150 粉碎机构最大回转半径（mm）:280 粉碎机构总安装刀数（把）:96 纯工作小时生产率（h㎡/h）:0.54-0.75 秸秆粉碎长度合格率:94.7% 留茬高度（mm）:64
收获机械 | 茎秆收集处理机械 | 秸秆粉碎还田机 | 1.5—2m秸秆粉碎还田机 | 沃得重工（中国）有限公司 | 秸秆粉碎还田机 | 1JH-180 | 结构尺寸（长*宽*高mm）:1398×2050×1000 整机质量（kg）:620 配套动力（kw）:51.5-66.2 结构型式:侧边皮带传动 工作幅宽（m）:1.8 作业前进速度（km/h）:2-5 最小离地间隙（mm）:350 粉碎机构最大回转半径（mm）:280 粉碎轴转速（r/min）:2150 纯工作小时生产率（h㎡/h）:0.59-0.82 粉碎机构总安装刀数（把）:108 秸秆粉碎长度合格率:94.4% 留茬高度（mm）:68
收获机械 | 茎秆收集处理机械 | 秸秆粉碎还田机 | 2—2.5m秸秆粉碎还田机 | 沃得重工（中国）有限公司 | 秸秆粉碎还田机 | 1JH-200 | 结构尺寸（长*宽*高mm）:1398×2260×1000 整机质量（kg）:660 配套动力（kw）:66.2-81 结构型式:侧边皮带传动 工作幅宽（m）:2 最小离地间隙（mm）:350 作业前进速度（km/h）:2-5 粉碎轴转速（r/min）:2150 粉碎机构最大回转半径（mm）:280 粉碎机构总安装刀数（把）:120 纯工作小时生产率（h㎡/h）:0.66-0.91 秸秆粉碎长度合格率:93.9% 留茬高度（mm）:68
收获机械 | 茎秆收集处理机械 | 秸秆粉碎还田机 | 2—2.5m秸秆粉碎还田机 | 沃得重工（中国）有限公司 | 秸秆粉碎还田机 | 1JH-220 | 结构尺寸（长*宽*高mm）:1400×2450×1000 整机质量（kg）:740 配套动力（kw）:73.5-88.2 结构型式:侧边皮带传动 工作幅宽（m）:2.2 最小离地间隙（mm）:350 作业前进速度（km/h）:2-5 粉碎机构最大回转半径（mm）:280 粉碎轴转速（r/min）:2150 纯工作小时生产率（h㎡/h）:0.73-1.0 粉碎机构总安装刀数（把）:132 秸秆粉碎长度合格率:94.6% 留茬高度:64mm
收获机械 | 茎秆收集处理机械 | 秸秆粉碎还田机 | 1.5—2m秸秆粉碎还田机 | 河北卓田机械制造有限公司 | 秸秆切碎还田机 | 1JHY-165 | 结构尺寸（长*宽*高mm）:1350*1930*1070mm 整机质量（kg）:495kg 配套动力（kw）:51.1-66.20 结构形式:侧边皮带传动 工作幅宽:1.65m 最小离地间隙:350mm 切碎轴转速:2160r/min 切碎机最大回转半径:255mm 切碎机构总安装刀数:102把 齿轮你箱润滑油温升:9.2℃ 轴承温升:16.8℃ 刀片质量差:2克 连接方式:三点式悬挂
收获机械 | 茎秆收集处理机械 | 秸秆粉碎还田机 | 1.5—2m秸秆粉碎还田机 | 河北卓田机械制造有限公司 | 秸秆切碎还田机 | 1JHY-180 | 结构尺寸（长*宽*高mm）:1350*2110*1070mm 整机质量（kg）:525kg 配套动力（kw）:66.2-73.5 结构形式:侧边皮带传动 最小离地间隙:340mm 工作幅宽:1.8m 切碎轴转速:2160r/min 切碎机最大回转半径:255mm 连接方式:三点式悬挂 切碎机构总安装刀数:108把 齿轮你箱润滑油温升:6.1℃ 轴承温升:16.4℃ 刀片质量差:2克
收获机械 | 茎秆收集处理机械 | 秸秆粉碎还田机 | 2—2.5m秸秆粉碎还田机 | 河北卓田机械制造有限公司 | 秸秆切碎还田机 | 1JHY-200 | 结构尺寸（长*宽*高mm）:1350*2300*1070mm 整机质量（kg）:550kg 配套动力（kw）:7.5-80.9 工作幅宽:2.0m 结构形式:侧边皮带传动 连接方式:三点式悬挂 切碎轴转速:2160r/min 切碎机构总安装刀数:120把 最小离地间隙:350mm 切碎机最大回转半径:255mm 齿轮你箱润滑油温升:8.3℃ 轴承温升:17.3℃ 刀片质量差:3克
收获机械 | 茎秆收集处理机械 | 秸秆粉碎还田机 | 2—2.5m秸秆粉碎还田机 | 河北卓田机械制造有限公司 | 秸秆切碎还田机 | 1JHY-220 | 结构尺寸（长*宽*高mm）:1350*2510*1070mm 整机质量（kg）:660kg 配套动力（kw）:88.2-102.9 工作幅宽:2.2m 结构形式:侧边皮带传动 连接方式:三点式悬挂 切碎轴转速:2160r/min 切碎机构总安装刀数:126把 最小离地间隙:360mm 切碎机最大回转半径:255mm 齿轮你箱润滑油温升:6.3℃ 轴承温升:15.9℃ 刀片质量差:4克
收获机械 | 茎秆收集处理机械 | 秸秆粉碎还田机 | 2—2.5m秸秆粉碎还田机 | 河北卓田机械制造有限公司 | 秸秆切碎还田机 | 1JHY-240 | 结构尺寸（长*宽*高mm）:1350*2710*1070mm 整机质量（kg）:715kg 配套动力（kw）:102.9-110.3 结构形式:侧边皮带传动 链接方式:三点式悬挂 工作幅宽:2.4m 最小离地间隙:340mm 切碎轴转速:2160r/min 切碎机构最大旋转半径:255mm 切碎机构总安装刀数:144把 齿轮箱润滑油温升:5.5℃ 轴承温升:18.2℃ 刀片质量差:4克
收获机械 | 茎秆收集处理机械 | 秸秆粉碎还田机 | 1.5—2m秸秆粉碎还田机 | 汝南县源信机械制造有限公司 | 秸秆还田机 | 4JH-165A型 | 结构尺寸（长*宽*高mm）:1300×1920×1050 整机质量（kg）:510 配套动力（kw）:48.5～64.6 型号名称:4JH-165A型秸秆还田机 配套动力范围（kW）:48.5～64.6 配套动力输出轴转速（r/min）:720 与配套拖拉机联接方式:三点悬挂 工作状态外形尺寸（长×宽×高mm）:1300×1920×1050 作业小时生产率（hm2/h）:0.23～0.6 作业速度（km/h）:1.4～4.0 工作幅宽（cm）:165 刀轴总成传动方式:侧边皮带传动 刀轴总成设计转速（r/min）:2200 刀轴总成最大回转半径（mm）:255 刀轴刀片型式:二弯一直 刀轴总安装刀数:102
收获机械 | 茎秆收集处理机械 | 秸秆粉碎还田机 | 1.5—2m秸秆粉碎还田机 | 汝南县源信机械制造有限公司 | 秸秆粉碎还田机 | 4JH-180A | 结构尺寸（长*宽*高mm）:1335×2145×965 整机质量（kg）:480 配套动力（kw）:58.8～73.5 结构型式:悬挂式 配套动力（kW）:58.8～73.5 纯工作小时生产率（hm2/h）:0.33～0.67 工作状态外形尺寸（长×宽×高mm）:1335×2145×965 结构重量（kg）:480 工作幅宽（m）:1.8 最小离地间隙（mm）:300 作业前进速度(km/h):1.4～5.0 切碎轴转速（r/min）:1850 切碎机构最大回转半径（mm）:255 切碎机构总安装刀数（把）:114
收获机械 | 茎秆收集处理机械 | 秸秆粉碎还田机 | 2—2.5m秸秆粉碎还田机 | 汝南县源信机械制造有限公司 | 秸秆粉碎还田机 | 4JH-200A | 结构尺寸（长*宽*高mm）:1335×2345×965 整机质量（kg）:550 配套动力（kw）:62.5～80.9 结构型式:悬挂式 配套动力（kW）:62.5～80.9 纯工作小时生产率（hm2/h）:0.46～0.8 工作状态外形尺寸（长×宽×高mm）:1335×2345×965 结构重量（kg）:550 工作幅宽（m）:2 最小离地间隙（mm）:300 作业前进速度（km/h）:1.4～5.0 切碎轴转速（r/min）:1850 切碎机构最大回转半径（mm）:255 切碎机械总安装刀数（把）:126
收获机械 | 茎秆收集处理机械 | 秸秆粉碎还田机 | 2—2.5m秸秆粉碎还田机 | 河北江天农业机械有限公司 | 秸秆粉碎还田机 | 1JH-200 | 结构尺寸（长*宽*高mm）:1300mmX2230mmX1020mm 整机质量（kg）:518kg 配套动力（kw）:66-88kw 结构型式:侧边皮带传动 纯工作生产率（hm2/h）:0.6~1 工作幅宽（m）:2.0 最小离地间隙（mm）:350 作业前进速度（km/h）:3~5 切碎轴转速（r/min）:2160 切碎机构最大回转半径（mm）:275 总安装刀数（把）:108 秸秆粉碎长度合格率:97.3% 留茬高度:25mm
收获机械 | 茎秆收集处理机械 | 秸秆粉碎还田机 | 1.5—2m秸秆粉碎还田机 | 安徽久力机械设备有限公司 | 秸秆粉碎还田机 | 1JHY-165 | 结构尺寸（长*宽*高mm）:1300×1950×1100 整机质量（kg）:490 配套动力（kw）:60-70 结构型式:卧轴式 纯工作小时生产率（hm2/h):0.55-0.8 工作幅宽（m):1.65 最小离地间隙（mm）:350 作业前进速度（km/h）:1.6-4.0 粉碎轴转速（r/min):2160 粉碎机构最大回转半径（mm):265 粉碎机构总安装刀数:102把 机身颜色:红色 机罩颜色:黑色
收获机械 | 茎秆收集处理机械 | 秸秆粉碎还田机 | 1.5—2m秸秆粉碎还田机 | 宁晋县驰沃农业机械有限公司 | 秸秆粉碎还田机 | 1JH-165 | 结构尺寸（长*宽*高mm）:1350*1900*1035 整机质量（kg）:500 配套动力（kw）:66.2~80.9 工作幅宽（cm）:165 配套动力输出轴转速（r/min）:720 与配套拖拉机联接方式:三点悬挂联接 作业小时生产率（h㎡/h）:0.45~0.85 作业速度（Km/h）:3.0~6.0 传动方式:侧边皮带传动 刀轴转速（r/min）:2160 最大回转半径（mm）:250 刀片型式:甩刀式 总安装刀数（把）:90
收获机械 | 茎秆收集处理机械 | 秸秆粉碎还田机 | 2—2.5m秸秆粉碎还田机 | 宁晋县驰沃农业机械有限公司 | 秸秆粉碎还田机 | 1JH-200 | 结构尺寸（长*宽*高mm）:1350*2250*1035 整机质量（kg）:600 配套动力（kw）:73.5~88.2 工作幅宽（cm）:200 配套动力输出轴转速（r/min）:720 与配套拖拉机联接方式:三点悬挂联接 作业小时生产率（h㎡/h）:0.55~1.10 作业速度（Km/h）:3.0~6.0 传动方式:侧边皮带传动 刀轴转速（r/min）:2160 刀轴最大回转半径（mm）:250 刀片型式:甩刀式 总安装刀数（把）:120
收获机械 | 茎秆收集处理机械 | 秸秆粉碎还田机 | 1m以下秸秆粉碎还田机 | 河北双天机械制造有限公司 | 小麦秸秆粉碎还田机 | 1JHX-29 | 结构尺寸（长*宽*高mm）:665×465×740 整机质量（kg）:67 配套动力（kw）:小麦联合收割机动力 结构形式:侧边皮带传动 切碎轴转速(r/min):3100 切碎轴机构最大回转半径(mm):250 切碎轴机构刀数（把）:20 /:/ /:/ /:/ /:/ /:/ /:/
收获机械 | 茎秆收集处理机械 | 秸秆粉碎还田机 | 2.5m及以上秸秆粉碎还田机 | 石家庄农业机械股份有限公司 | 秸秆粉碎还田机 | 1JH-250
收获机械 | 茎秆收集处理机械 | 秸秆粉碎还田机 | 2—2.5m秸秆粉碎还田机 | 石家庄农业机械股份有限公司 | 秸秆粉碎还田机 | 1JH-220 | 结构尺寸（长*宽*高mm）:1335*2485*1135 整机质量（kg）:650 配套动力（kw）:66-88 型号名称:1JH-220秸秆粉碎还田机 工作幅宽（cm）:220 传动方式:侧边皮带传动 刀片形式:甩刀 总安装刀数（把）:132 配套动力输出轴转速r/min:720 与配套拖拉机联接方式:三点悬挂 秸秆粉碎长度合格率%:94.1 留茬高度（mm）:48 秸秆抛洒不均匀度%:24.3
收获机械 | 茎秆收集处理机械 | 秸秆粉碎还田机 | 2.5m及以上秸秆粉碎还田机 | 河北双天机械制造有限公司 | 折叠秸秆粉碎还田机 | 1JHZ-400 | 结构尺寸（长*宽*高mm）:1705×4500×1290 整机质量（kg）:1900 配套动力（kw）:110.3-147.1 动力输出轴转速(r/min):720 与拖拉机连接方式:三点悬挂连接 传动方式:双侧边皮带传动 作业速度范围：(km/h):3-5 工作幅宽(cm):400 设计转速（r/min）:2280 最大回转半径(mm):260 还田刀型式:甩刀式 总安装刀数(把):240 /:/
收获机械 | 茎秆收集处理机械 | 秸秆粉碎还田机 | 1—1.5m秸秆粉碎还田机 | 石家庄农业机械股份有限公司 | 秸秆粉碎还田机 | 1JH-110 | 结构尺寸（长*宽*高mm）:1250*1200*1000 整机质量（kg）:260 配套动力（kw）:18-22 结构形式:三点悬挂 工作幅宽（m）:1.1 最小离地间隙（mm）:300 切碎轴转速 r/min:1850-2200 切碎机构最大回转半径（mm）:250 切碎机构总安装刀数（把）:32 秸秆粉碎长度合格率%:96.1 有效度%:100 留茬高度（mm）:51 刀片硬度HRC:53.6-55.8
收获机械 | 茎秆收集处理机械 | 秸秆粉碎还田机 | 1—1.5m秸秆粉碎还田机 | 石家庄农业机械股份有限公司 | 秸秆粉碎还田机 | JH-130 | 结构尺寸（长*宽*高mm）:1300*1650*1100 整机质量（kg）:380 配套动力（kw）:30-36 结构形式:三点悬挂 工作幅宽（m）:1.3 最小离地间隙（mm）:300 切碎轴转速 r/min:1850-2200 切碎机构最大回转半径（mm）:250 切碎机构总安装刀数（把）:36 秸秆粉碎长度合格率%:96.5 有效度%:100 留茬高度（mm）:45 刀片硬度HRC:51.4-54.1
收获机械 | 茎秆收集处理机械 | 秸秆粉碎还田机 | 1.5—2m秸秆粉碎还田机 | tys16318 | 秸秆切碎还田机 | 1JQ-150 | 结构尺寸（长*宽*高mm）:1300mm1750mm1100mm 整机质量（kg）:460kg 配套动力（kw）:36.75-51.45 规格型号名称:1JQ-150秸秆切碎还田机 纯生产率:0.3-0.5hm²/(m.h) 工作幅宽:150cm 作业前进速度:3-5km/h 切碎轴转速:2120r/min 切碎机构最大回转半径:26cm 切碎机总安装刀数:40把 最小离地间隙:≥400mm 结构型式:侧边皮带传动 土壤坚实度:648kpa
收获机械 | 茎秆收集处理机械 | 秸秆粉碎还田机 | 1.5—2m秸秆粉碎还田机 | tys16318 | 秸秆切碎还田机 | 1JQ-165
收获机械 | 茎秆收集处理机械 | 秸秆粉碎还田机 | 1.5—2m秸秆粉碎还田机 | tys16318 | 秸秆切碎还田机 | 1JQ-180 | 结构尺寸（长*宽*高mm）:1300mmx2050mmx1100mm 整机质量（kg）:510kg 配套动力（kw）:51.4-69.8kw 规格型号名称:1JQ-180秸秆切碎还田机 结构型式:侧边皮带传动 纯生产率:0.28-0.5hm²/(m.h) 工作幅宽:180cm 作业前进速度:3-5km/h 切碎轴转速:2120r/min 切碎机构最大回转半径:26cm 切碎机构总安装刀数:48把 最小离地间隙:≥400mm 土壤坚实度:648kpa
收获机械 | 茎秆收集处理机械 | 秸秆粉碎还田机 | 2—2.5m秸秆粉碎还田机 | tys16318 | 秸秆切碎还田机 | 1JQ-200 | 结构尺寸（长*宽*高mm）:1300mmx2250mmx1100mm 整机质量（kg）:550kg 配套动力（kw）:69.8-73.5kw 规格型号名称:1JQ-200秸秆切碎还田机 纯生产率:0.3-0.5hm²/(m.h) 工作幅宽:200cm 作业前进速度:3-5km/h 切碎轴转速:2120r/min 切碎机构最大回转半径:26cm 切碎机构总安装刀数:52把 最小离地间隙:≥400mm 结构型式:侧边皮带传动 土壤坚实度:648hpa
收获机械 | 茎秆收集处理机械 | 秸秆粉碎还田机 | 2—2.5m秸秆粉碎还田机 | tys16318 | 秸秆切碎还田机 | 1JQ-220 | 结构尺寸（长*宽*高mm）:1300mmx2460mmx1100mm 整机质量（kg）:680kg 配套动力（kw）:80.9-95.6kw 纯工作小时生产率:0.7-1hm²/h 规格型号名称:1JQ-220型秸秆切碎还田机 工作幅宽:220cm 最小离地间隙:≥300mm 作业前进速度:3.3-5km/h 切碎轴转速:2160r/min 切碎机构最大回转半径:26cm 切碎机构总安装刀数:68把 结构型式:侧边皮带传动 土壤坚实度:710kpa
收获机械 | 茎秆收集处理机械 | 秸秆粉碎还田机 | 2—2.5m秸秆粉碎还田机 | tys16318 | 秸秆切碎还田机 | 1JQ-240 | 结构尺寸（长*宽*高mm）:1300mmx2660mmx1100mm 整机质量（kg）:705kg 配套动力（kw）:80.9-95.6kw 结构型式:侧边皮带传动 规格型号名称:1JQ-240型秸秆切碎还田机 工作幅宽:240cm 最小离地间隙:≥300mm 作业前进速度:3.3-5km/h 切碎轴转速:2160r/min 切碎机构最大回转半径:260cm 切碎机总安装刀数:68把 纯工作生产率:0.7-1hm²/h 土壤坚实度:710kpa
收获机械 | 茎秆收集处理机械 | 秸秆粉碎还田机 | 2.5m及以上秸秆粉碎还田机 | tys16318 | 秸秆切碎还田机 | 1JQ-260 | 结构尺寸（长*宽*高mm）:1300mmx3100mmx1200mm 整机质量（kg）:1160kg 配套动力（kw）:88.2-99.3kw 结构型式:双侧边皮带传动 规格型号名称:1JQ-260型秸秆切碎还田机 工作幅宽:260cm 最小离地间隙:≥300mm 作业前进速度:3.3-5km/h 纯工作小时生产率:0.8-1.2hm²/h 切碎轴转速:2120r/min 切碎机构最大回转半径:26cm 切碎机构总安装刀数:68把 土壤坚实度:386kpa
收获机械 | 茎秆收集处理机械 | 秸秆粉碎还田机 | 2.5m及以上秸秆粉碎还田机 | tys16318 | 秸秆切碎还田机 | 1JQ-280 | 结构尺寸（长*宽*高mm）:1300mmx3300mmx1200mm 整机质量（kg）:1300kg 配套动力（kw）:88.2-99.3kw 结构型式:双侧边皮带传动 规格型号名称:1JQ-280型秸秆切碎还田机 工作幅宽:280cm 最小离地间隙:≥300mm 作业前进速度:3.3-5km/h 切碎轴转速:2120r/min 纯工作小时生产率:0.8-1.2hm²/h 切碎机构最大回转半径:26cm 切碎机构总安装刀数:72把 土壤坚实度:386hpa
收获机械 | 茎秆收集处理机械 | 秸秆粉碎还田机 | 2.5m及以上秸秆粉碎还田机 | tys16318 | 秸秆切碎还田机 | 1JQ-300 | 结构尺寸（长*宽*高mm）:1300mmx3500mmx1200mm 整机质量（kg）:1460kg 配套动力（kw）:88.2-117.6kw 结构型式:双侧边皮带传动 纯工作小时生产率:0.8-1.3hm²/h 规格型号名称:1JQ-300型秸秆切碎还田机 工作幅宽:300cm 最小离地间隙:≥300mm 作业前进速度:3.3-5km/h 切碎轴转速:2120r/min 切碎机构最大回转半径:26cm 切碎机构总安装刀数:76把 土壤坚实度:440kpa
收获机械 | 茎秆收集处理机械 | 秸秆粉碎还田机 | 2.5m及以上秸秆粉碎还田机 | tys16318 | 秸秆切碎还田机 | 1JQ-340 | 结构尺寸（长*宽*高mm）:1300mmx3900mmx1200mm 整机质量（kg）:1570kg 配套动力（kw）:95.6-132.3kw 结构型式:双侧边皮带传动 规格型号名称:1JQ-340型秸秆切碎还田机 纯工作小时生产率:1-1.4hm²/h 工作幅宽:340cm 最小离地间隙:≥300mm 作业前进速度:3.3-5km/h 切碎轴转速:2120r/min 切碎机构最大回转半径:26cm 切碎机构总安装刀数:92把 土壤坚实度:387kpa
收获机械 | 茎秆收集处理机械 | 秸秆粉碎还田机 | 2.5m及以上秸秆粉碎还田机 | 安徽邓氏机械制造有限公司 | 秸秆粉碎还田机 | 1JH-250 | 结构尺寸（长*宽*高mm）:2950*1400*1000 整机质量（kg）:650 配套动力（kw）:70-100 结构型式（/）:三点悬挂 工作幅宽（m):2.5 最小离地间隙（mm):≥300 作业前进速度（km/h):2.5-5.0 粉碎轴转速（r/min):2600 粉碎机构最大回转半径（mm):265 粉碎机构总安装刀数（把）:甩刀：120 纯工作小时生产率（h㎡/h）:0.83-1.24 留茬高度(mm):≤75 刀片硬度(/):HRC48-56
收获机械 | 茎秆收集处理机械 | 秸秆粉碎还田机 | 2.5m及以上秸秆粉碎还田机 | 黑龙江昌泽农业科技发展有限公司 | 秸秆粉碎还田机 | 1JHY-440 | 结构尺寸（长*宽*高mm）:1880×5000×1500 整机质量（kg）:3200 配套动力（kw）:117.6-160 配套动力输出轴转速（r/min）:1000 工作幅宽（cm）:440 作业小时生产率:2.2-3.3 作业速度（km/h）:5-8 刀轴总成设计转速（r/min）:1800 刀轴总成最大回转半径（mm）:346 刀轴总成传动方式:双侧边皮带传动 与配套拖拉机连接方式:悬挂式 刀片型式:弯刀-直刀-弯刀组合式 总安装刀数:144
收获机械 | 茎秆收集处理机械 | 秸秆粉碎还田机 | 2—2.5m秸秆粉碎还田机 | 江苏金云农业装备有限公司 | 秸秆粉碎还田机 | 1JH-200 | 结构尺寸（长*宽*高mm）:1446*2350*1035 整机质量（kg）:580 配套动力（kw）:66.2-73.5 结构形式:侧边传动 刀辊设计转速(r/min):2019 刀辊最大回转半径(mm):260 耕幅(m):2.0 机具结构类型:框架式 刀片形式:L型甩刀 总安装刀数:120 动力输出轴转速（r/min）:720 理论作业速度km/h:3-5 留茬高度（mm）:≤75
收获机械 | 茎秆收集处理机械 | 秸秆粉碎还田机 | 2.5m及以上秸秆粉碎还田机 | 黑龙江德沃科技开发有限公司 | 马铃薯秸秆粉碎还田机 | 4JHM-360 | 结构尺寸（长*宽*高mm）:2360×4000×1250mm 整机质量（kg）:1100 配套动力（kw）:73.5 刀轴总成传动方式:双侧边皮带传动 刀片型式:L型和直型刀 总安装刀数:212把 配套动力输出轴转速:540r/min 与配套拖拉机联接方式:三点悬挂 作业速度km/h:3-5 适应垄距:900mm 刀轴总成传动方式:双侧边皮带传动 刀片型式:L型和直型刀 总安装刀数:212把
收获机械 | 棉麻作物收获机 | 棉花收获机 | 5行及以上自走式 | 凯斯纽荷兰工业（哈尔滨）机械有限公司 | 自走式棉花收获机 | 4MZ-5(420) | 自走式，工作行数5行以上
收获机械 | 棉麻作物收获机 | 棉花收获机 | 5行及以上自走式 | 凯斯纽荷兰工业（哈尔滨）机械有限公司 | 自走式棉花收获机 | 4MZ-6(620) | 自走式，工作行数5行以上
收获机械 | 蔬菜收获机械 | 果类蔬菜收获机 | 辣椒收获机 | 河北雷肯农业机械有限公司 | 自走式辣椒收获机 | 4AZ-2200 | 结构尺寸（长*宽*高mm）:7400x2510x3330 整机质量（kg）:5700 配套动力（kw）:103 工作行数:不对行 工作幅度，mm:2200 最大卸果实高度，mm:2810 果实升运器最大通过高度，mm:2345 最小离地间隙，mm:310 最小通过半径（左转/右转mm）:7695/7860 作业速度，km/h:0.6~1.5 作业小时生产率，hm²/h:0.14~0.34 变速箱类型:机械式（KJ/Q-LY-800A） 轮距（导向轮/驱动轮mm）:1650/1580 轴距，mm:2865 轮胎规格（导向轮）:12.5/80-18 轮胎规格（驱动轮）:15-24
收获机械 | 蔬菜收获机械 | 果类蔬菜收获机 | 辣椒收获机 | 河北吉龙农业机械有限公司 | 自走式辣椒收获机 | 4AZ-2200 | 结构尺寸（长*宽*高mm）:7400x2510x3330 整机质量（kg）:5 配套动力（kw）:103 工作幅度，mm:2200 最大卸果实高度，mm:2810 果实升运器最大通过高度，mm:2345 最小离地间隙，mm:310 最小通过半径（左转/右转mm）:7695/7860 作业速度，km/h:0.6~1.5 作业小时生产率，hm²/h:0.14~0.34 变速箱类型:机械式（KJ/Q-LY-800A） 轮距（导向轮/驱动轮mm）:1650/1580 轴距（mm）:2865 轮胎规格（导向轮）:12.5/80-18 轮胎规格（驱动轮）:1580 卸椒方式:液压自卸（左侧）
收获机械 | 饲料作物收获机械 | 打（压）捆机 | 1.7—2.2m捡拾压捆机 | 沃得重工（中国）有限公司 | 捡拾打捆机 | 9YFQ-1960 | 结构尺寸（长*宽*高mm）:5200×2600×1700 整机质量（kg）:1800 配套动力（kw）:26 捡拾宽度:1958mm 打捆活塞速度（行程/min）:100 打结器类型:单结打结器 牧草总损失率:1.1% 成捆率:98.9% 草捆抗摔率:100% 草捆密度（kg/m³）:155.1 吨草能耗（kw.h/t）:4.7 纯工作小时生产率（kg/h）:4300 主传动箱轴承温升:18.6℃ 捡拾弹齿距地面最小距离（mm）:9
收获机械 | 饲料作物收获机械 | 打（压）捆机 | 1.7—2.2m捡拾压捆机 | 沃得重工（中国）有限公司 | 捡拾打捆机 | 9YGQ-1300 | 结构尺寸（长*宽*高mm）:4290×2830×2400 整机质量（kg）:3020 配套动力（kw）:73.5-88.8 捡拾宽度（mm）:2083 卷压滚筒转速（r/min）:124 卷压滚筒数量:16个 牧草总损失率:0.77% 成捆率:100% 吨草耗油量:0.6kg/t 纯工作小时生产率:10581kg/h 主传动箱轴承温升:14.7℃ 驱动方式:拖拉机牵引 草捆密度（kg/m³）:185
收获机械 | 饲料作物收获机械 | 打（压）捆机 | 2.2m及以上捡拾压捆机 | 山东丰硕机械有限公司 | 捡拾压捆机 | 9YFQF-2.5 | 结构尺寸（长*宽*高mm）:5980*3010*1900 整机质量（kg）:1600 配套动力（kw）:66.15 打结类型:D型 成捆率:≥99％ 打捆活塞速度:70-100min 捡拾器宽度:2.5m 捡拾器架构:弹齿 悬挂方式:牵引拾 成捆率:99％ 钝草耗油量≤:≤0.77kw.h/t 工作效率:7-9/h 草捆形式:方捆
收获机械 | 饲料作物收获机械 | 打（压）捆机 | 0.7—1.2m捡拾压捆机 | 沃得重工（中国）有限公司 | 捡拾打捆机 | 9YGQ-600 | 结构尺寸（长*宽*高mm）:1360×1400×1230 整机质量（kg）:440 配套动力（kw）:18.4-36.8 捡拾宽度（mm）:708 卷压滚筒转速（r/min）:200 卷压滚筒数量:12个 牧草总损失率:1.18% 成捆率:99.4% 吨草耗油量:0.6kg/t 纯工作小时生产率:2200kg/h 主传动箱轴承温升:18.5℃ 驱动方式:拖拉机牵引 草捆密度（kg/m³）:124
收获机械 | 饲料作物收获机械 | 打（压）捆机 | 2.2m及以上捡拾压捆机 | 龙江亿龙机械制造有限公司 | 秸秆切割方捆压捆机 | 9YFJ-2.2 | 结构尺寸（长*宽*高mm）:5700×2850×1710 整机质量（kg）:2100 配套动力（kw）:58.8 型号:9YFJ-2.2 捡拾宽度:2200mm 打捆活塞速度:100次/min 打结器类型:D型 压捆室横截面尺寸:355*440mm 草捆长度:300～1320mm 打捆机构主轴转速:100r/min 动力输出轴转速:540r/min 甩刀辊转速:2100r/min 喂入叉数量:4个
收获机械 | 饲料作物收获机械 | 打（压）捆机 | 1.7—2.2m捡拾压捆机 | 湖北力豪机械科技有限公司 | 方草捆打捆机 | 9YFQ-2.0 | 结构尺寸（长*宽*高mm）:4750*2550*1740 整机质量（kg）:1750 配套动力（kw）:35~60 捡拾器工作幅宽:2050mm 打捆活塞速度:100行程/min 打结器类型:D型打结器 牧草总损失率:1.9% 草捆密度:149.6kg/m³ 成捆率:98.7% 草捆抗摔率:100% 规则草捆率:95% 吨草能耗:0.76kw.h/t 捆扎材料耗量:0.96kg/t 纯工作小时生产率:3950kg/h
收获机械 | 饲料作物收获机械 | 打（压）捆机 | 2.2m及以上捡拾压捆机 | 沃得重工（中国）有限公司 | 捡拾打捆机 | 9YGQ-1000 | 结构尺寸（长*宽*高mm）:4300×3100×2150 整机质量（kg）:2600 配套动力（kw）:≥51.5 捡拾器宽度（mm）:2350 卷压滚筒转速（r/min）:160 卷压滚筒数量:14个 草捆密度（kg/m³）:233.8 成捆率:100% 吨草耗油量（kg/t）:0.84 纯工作小时生产率（kg/h）:8066.1 牧草总损失率:1.2% 主传动箱轴承温升:17.5℃ 驱动方式:拖拉机牵引
收获机械 | 饲料作物收获机械 | 打（压）捆机 | 2.2m及以上捡拾压捆机 | 四平市冠科机械制造有限公司 | 圆捆打捆机 | 9YG-1.2 | 结构尺寸（长*宽*高mm）:4350×2630×2470 整机质量（kg）:3800 配套动力（kw）:≥58.8 捡拾器宽度:2230mm 卷压滚筒转速:135 r/min 卷压滚筒数量:14个 动力输出轴转速:540/720 r/min 捡拾粉碎刀轴转速:1600/2100 r/min 结构形式:牵引式 锤片数量:64个 纯工作小时生产率:≥5000 kg/h 轮胎规格:400/60-15.5 草捆规格尺寸:1200×1500mm
收获机械 | 饲料作物收获机械 | 打（压）捆机 | 1.7—2.2m捡拾压捆机 | 呼伦贝尔市海拉尔区盈嘉机械设备制造有限公司 | 圆草捆打捆机 | 9YG-1.5型 | 结构尺寸（长*宽*高mm）:4200×2600×2300mm 整机质量（kg）:2000kg 配套动力（kw）:45-50kw 捡拾器宽度:1720mm 动力输出轴转速:540 r/min 草捆密度控制:挂钩、传感器控制 卷压滚筒转速:150 r/min 卷压滚筒数量:14个 生产率:12～30捆/h 草捆尺寸（直径×宽度）:Ф1300mm×1500mm 草捆质量:200-300kg 轮距:2600mm 成捆室 尺寸:Φ1200mm×1500mm
收获机械 | 饲料作物收获机械 | 打（压）捆机 | 2.2m及以上捡拾压捆机 | 沃得重工（中国）有限公司 | 捡拾打捆机 | 9YGQ-1300A | 结构尺寸（长*宽*高mm）:4300×3100×2400 整机质量（kg）:3020 配套动力（kw）:≥73.5 捡拾器宽度（mm）:2350 卷压滚筒转速（r/min）:124 卷压滚筒数量:16个 驱动方式:拖拉机牵引 总损失率:1％ 草捆密度（kg/m³）:171.2 成捆率:100％ 纯工作小时生产率:11200kg/h 吨草耗油量:0.72kg/t 主传动箱轴承温升:11.8℃
收获机械 | 饲料作物收获机械 | 打（压）捆机 | 2.2m及以上捡拾压捆机 | 吉林信诚爱谷现代农业科技有限公司 | 捡拾压捆机 | 9YFQ(D)-2.4 | 结构尺寸（长*宽*高mm）:6230x2840x1850 整机质量（kg）:2600 配套动力（kw）:66.2 捡拾器宽度:2400mm 捡拾器结构类型:甩刀式 压缩室截面尺寸（宽x高）:440x355（mm） 打结器类型:D 打结器数量:2个 草捆密度:≥100kg/m³ 成捆率:≥98 规则草捆率:≥95% 草含水率:29.4% 草条铺放等级:中等草条
收获机械 | 饲料作物收获机械 | 打（压）捆机 | 0.7—1.2m捡拾压捆机 | 临颍县颍机机械制造有限公司 | 圆草捆捡拾压捆机 | 9Y-0.9A | 结构尺寸（长*宽*高mm）:2310×1670×1590 整机质量（kg）:750 配套动力（kw）:18.4～36.8 捡拾器宽度:900mm 捡拾器结构形式:滑道弹齿 卷压滚筒转速:324r/min 卷压滚筒数量:12个 捡拾器宽度:900mm 卷压滚筒转速:324r/min 卷压滚筒数量:12个 成捆率:≥99% 作业效率:≥900kg/h 拖拉机动力输出轴转速:540r/min
收获机械 | 饲料作物收获机械 | 打（压）捆机 | 2.2m及以上捡拾压捆机 | 四平市冠科机械制造有限公司 | 圆捆打捆机 | 9YGT-1.2 | 结构尺寸（长*宽*高mm）:4350×2630×2470 整机质量（kg）:≥3900 配套动力（kw）:≥58.8 规格型号:9YGT-1.2 捡拾器宽度:2250mm 捡拾器结构型式:弹齿式 卷压滚筒转速:135r/min 卷压滚筒数量:14个 弹齿数量:80个 纯工作小时生产率:6000kg/h 动力输出轴转速:540/720r/min 捡拾器轴转速:130/180r/min 草捆规格尺寸:1200×1500mm
收获机械 | 饲料作物收获机械 | 打（压）捆机 | 1.7—2.2m捡拾压捆机 | 星光玉龙机械（湖北）有限公司 | 捡拾式方捆压捆机 | YLYQ1950IIA
收获机械 | 饲料作物收获机械 | 打（压）捆机 | 1.7—2.2m捡拾压捆机 | 湖北力豪机械科技有限公司 | 方草捆打捆机 | 9YFQ-2.0A | 结构尺寸（长*宽*高mm）:5200*2500*1750 整机质量（kg）:2460kg 配套动力（kw）:58.8-80.9kw 捡拾器宽度（mm）:2000mm 压缩室截面尺寸（宽*高mm）:450*350 打结器类型:D型打结器 打结器数量（个）:2个 草条宽度(m):1.5m 草条厚度(cm):10-15 每米草条质量（kg/m):8.9 成捆率:98.3% 规则草捆率:100% 草捆密度:150.0kg/m³
收获机械 | 饲料作物收获机械 | 打（压）捆机 | 0.7—1.2m捡拾压捆机 | 星光玉龙机械（湖北）有限公司 | 圆草捆打捆机 | 9YY-0.6 | 结构尺寸（长*宽*高mm）:1263*1315*1247mm 整机质量（kg）:450kg 配套动力（kw）:36.7-51.5kW 捡拾器宽度（mm）:700mm 草捆直径（mm）:600mm 捡拾器结构型式:弹齿式 卷压滚筒转速（r/min）:214r/min 卷压滚筒数量(个):12个 草捆宽度（mm）:700mm 弹齿杆数量（条）:2条 弹齿数量（个）:84个 打捆系统:麻绳 动力输出轴转速（r/min）:540r/min
收获机械 | 饲料作物收获机械 | 打（压）捆机 | 1.7—2.2m捡拾压捆机 | 河南中鼎现代农业装备有限公司 | 方草捆压捆机 | 9YFJ-2.2 | 结构尺寸（长*宽*高mm）:2870*800*1770 整机质量（kg）:650 配套动力（kw）:88～118 割幅（与联合收割机配套）:2200mm-3000mm 压缩室截面尺寸（mm）:450*330 打结器类型:D型 打结器数量（个）:2 打捆活塞速度（行程/min）:80～100 输入转速（r/min）:750～830 输入功率（kW）:5～6 打捆长度（mm）:300～1200 作业方式:移动式 草捆形状:方草捆
收获机械 | 饲料作物收获机械 | 打（压）捆机 | 1.7—2.2m捡拾压捆机 | 龙江亿龙机械制造有限公司 | 捡拾圆捆打捆机 | 9YG-1.3 | 结构尺寸（长*宽*高mm）:4630*2450*2170 整机质量（kg）:3100 配套动力（kw）:66.2 捡拾器宽度（mm）:2200 捡拾器结构型式:弹齿式 弹齿梁（根）:4 卷压滚筒数量（个）:18 卷压滚筒转速:126 轮胎（只）:2 传动轴（根）:1，广角式 打捆方式:捆网式 放捆方式:液压 动力输入转速（r/min）:540
收获机械 | 饲料作物收获机械 | 打（压）捆机 | 1.7—2.2m捡拾压捆机 | 星光玉龙机械（湖北）有限公司 | 圆草捆打捆机 | 9YY-1.25
收获机械 | 饲料作物收获机械 | 打（压）捆机 | 2.2m及以上捡拾压捆机 | 星光玉龙机械（湖北）有限公司 | 圆草捆打捆机 | 9YYG-1.25
收获机械 | 饲料作物收获机械 | 打（压）捆机 | 1.2—1.7m捡拾压捆机 | 牙克石市兴农农机具制造有限公司 | 牧草秸秆圆捆机 | 92YG-1.2 | 结构尺寸（长*宽*高mm）:4580mm×2570mm×2240mm 整机质量（kg）:3000kg 配套动力（kw）:≥29.4kw 草捆重量:300-500kg 草捆直径:≥1200mm 动力输出轴转速:540-720r/min 行走轮距:2300mm 捡拾器宽度:1650MM 生产率:15-25捆/h 离地间隙:340mm 捆绳机构:双臂摆杆式 卷压滚筒数量:14个 喂入量:≤3kg/s
收获机械 | 饲料作物收获机械 | 打（压）捆机 | 1.7—2.2m捡拾压捆机 | 安徽久力机械设备有限公司 | 方草捆打捆机 | 9YFQ-1.9 | 结构尺寸（长*宽*高mm）:4978×2250×1710 整机质量（kg）:1500 配套动力（kw）:≥40 型号:9YFQ-1.9 捡拾器宽度（mm):1900 捡拾器结构型式:三排弹齿杆滚筒式 打结器类型:D类型· 打结器数量:2个 压缩室截面尺寸（宽×高）（mm）:355×440 打捆活塞往复次数（次/min）:100 草捆密度（kg/m3）:≥130 生产率（t/h）:7-10 草捆长度（mm）:305-1321
收获机械 | 饲料作物收获机械 | 打（压）捆机 | 1.7—2.2m捡拾压捆机 | 潍坊润鑫机械有限公司 | 方草捆打捆机 | 方草捆打捆机 | 结构尺寸（长*宽*高mm）:4000x2490x1800 整机质量（kg）:1700 配套动力（kw）:30~58.8kw 捡拾器宽度（m）:1.9 打结器数量（个）:2 压缩室截面尺寸（高X宽）（mm）:360x460 活塞往复次数（次/min）:70~110 无:无 无:无 无:无 无:无 无:无 无:无
收获机械 | 饲料作物收获机械 | 打（压）捆机 | 1.7—2.2m捡拾压捆机 | 安徽四方精工机械制造股份有限公司 | 秸秆捡拾压捆机 | 9JYD-1980A | 结构尺寸（长*宽*高mm）:3260×2530×1540 整机质量（kg）:1580 配套动力（kw）:≥65 捡拾器宽度:1.98m 卷压滚筒转速:300r/min 卷压滚筒数量:15个 牧草总损失率:禾本科玉米秸秆≤2% 草捆密度:≥115 kg/m3 成捆率:≥99% 吨草耗油量:≤0.9kg/t 纯工作小时生产率:≥3000kg/h 主传动箱轴承温升:≤25℃ 产品型号:9JYD-1980A
收获机械 | 饲料作物收获机械 | 打（压）捆机 | 1.7—2.2m捡拾压捆机 | 潍坊润鑫机械有限公司 | 圆草捆打捆机 | 9YYQ-2.1 | 结构尺寸（长*宽*高mm）:4290x2830x2400 整机质量（kg）:3020 配套动力（kw）:73.5~88.8 捡拾器宽度（m）:2.1 卷压滚筒数量（个）:16 滚筒转速（r/min）:124 捡拾器结构形式:弹齿式 纯工作小时生产率（kg/h）:≥8000 成捆率:≥99% 草捆密度（kg/㎡）:≥115 牧草总损失率:≤2% 无:无 无:无
收获机械 | 饲料作物收获机械 | 打（压）捆机 | 1.7—2.2m捡拾压捆机 | 呼伦贝尔市瑞丰农牧业科技有限公司 | 圆草捆打捆机 | 9YG-1.2 | 结构尺寸（长*宽*高mm）:4250x2800x2300 整机质量（kg）:3550 配套动力（kw）:≥55 捡拾器宽度（mm）:2030 卷压滚筒数量（个）:18 捡拾器结构形式:弹齿式 弹齿间距（mm）:67 提升方式:液压提升 传动方式:链传动 仿形方式:浮动弹簧 结构形式:螺旋喂入转子 后盖开启角:≥55° 断网方式:切刀断网
收获机械 | 饲料作物收获机械 | 打（压）捆机 | 1.7—2.2m捡拾压捆机 | 龙江亿龙机械制造有限公司 | 捡拾方捆压捆机 | 9YFG-2.2 | 结构尺寸（长*宽*高mm）:7350*2980*1880 整机质量（kg）:3850 配套动力（kw）:58.8 捡拾器宽度（mm）:2200 捡拾宽度（mm）:1970 打捆活塞速度（r/min）:90 打结器类型:D型 动力输入转速:540 打结器数量（套）:3 弹齿梁（组）:4 捡拾器型式:弹齿式 行走轮轮胎气压:360kPa 草捆密度调节:液压调节
收获机械 | 饲料作物收获机械 | 打（压）捆机 | 2.2m及以上捡拾压捆机 | 吉林信诚爱谷现代农业科技有限公司 | 圆草捆打捆机 | 9YJ-1.25 | 结构尺寸（长*宽*高mm）:4420x2840x2500 整机质量（kg）:3800 配套动力（kw）:73.5 捡拾器宽度（mm）:2200 捡拾器结构类型:弹齿式 卷压滚筒数量（个）:18 卷压滚筒转速（r/min）:220 草品种类:玉米秸秆 草含水率:17.5% 草条铺放等级:上等草条 每米幅宽草条重量kg/m:1.50 地块大小（长*宽m）:380x120 地形:长方形
收获机械 | 饲料作物收获机械 | 打（压）捆机 | 1.7—2.2m捡拾压捆机 | 河北中兴马斯卡农业机械科技有限公司 | 圆草捆打捆机 | 9YG-1.9 | 结构尺寸（长*宽*高mm）:4340×2450×2300 整机质量（kg）:3140 配套动力（kw）:≥67KW 捡拾器宽度:1900mm 捡拾器结构型式:弹齿式 卷压滚筒数量（个）:18 结构型式:辊筒式 挂接形式:牵引式 成捆室直径×宽度（mm）:1250×1200 适合物料 :小麦秸秆，水稻秸秆，玉米秸秆 是否可调节打捆密度:可以 安全防护:使用防护罩 成捆率:≥99%
收获机械 | 饲料作物收获机械 | 打（压）捆机 | 0.7—1.2m捡拾压捆机 | 平顶山市久久实业有限公司 | 圆捆捡拾压捆机 | 9YG-0.9 | 结构尺寸（长*宽*高mm）:2040mm×1650mm×1640mm 整机质量（kg）:698kg 配套动力（kw）:22.1～36.8kw 型号:9YG-0.9 捡拾器宽度（mm）:900mm 捡拾器结构型式:弹齿 卷压滚筒转速（r/min）:278r/min 卷压滚筒数量（个）:12个 草捆尺寸（mm）:φ600×900mm 作业效率（kg/h）:2000kg/h 草捆密度（kg/m³）:≥115kg/m³ 作业幅宽（mm）:900mm 作业行进速度（km/h）:≤5km/h
收获机械 | 饲料作物收获机械 | 打（压）捆机 | 1.2—1.7m捡拾压捆机 | 平顶山市久久实业有限公司 | 圆捆捡拾压捆机 | 9YG-1.35 | 结构尺寸（长*宽*高mm）:2200mm×1580mm×1740mm 整机质量（kg）:850kg 配套动力（kw）:22.1～36.8kw 型号:9YG-1.35 捡拾器宽度（mm）:1350mm 捡拾器结构型式:弹齿 卷压滚筒转速（r/min）:325r/min 卷压滚筒数量（个）:12个 草捆尺寸（mm）:φ600×900mm 作业效率（kg/h）:2500kg/h 草捆密度（kg/m³）:≥115kg/m³ 作业幅宽（mm）:1350mm 作业行进速度（km/h）:≤5km/h
收获机械 | 饲料作物收获机械 | 打（压）捆机 | 1.7—2.2m捡拾压捆机 | 蚌埠玛斯特机械设备有限公司 | 圆草捆打捆机 | 9YG-1.8A | 结构尺寸（长*宽*高mm）:3540×2510×2280 整机质量（kg）:2890 配套动力（kw）:≥40.4 捡拾宽度（mm):1800 草捆尺寸（长×宽）mm:1250×1200 工作量（n/h):≥15 弹齿间距（mm):70 弹齿行数（列）:5 弹齿数（个）:125 卷压滚筒转速（r/min):216 卷压滚筒数量（个）:14 草捆重量（kg):≥200 轮距（mm):2450
收获机械 | 饲料作物收获机械 | 打（压）捆机 | 4.0kW及以上圆捆压捆机 | 德州道行机械有限公司 | 青贮圆捆机 | DH5652 | 结构尺寸（长*宽*高mm）:2850*1505*1680 整机质量（kg）:714 配套动力（kw）:5.5 喂入口宽度（mm):520 卷压滚筒数量（个）:33 成捆率:100% 草捆密度（kg/m³）:128 捡拾器宽度（mm):无 捡拾器结构型式:无 压缩室截面尺寸:无 打结器类型:无 打结器数量（个）:无 适用性用户意见:100%
收获机械 | 饲料作物收获机械 | 打（压）捆机 | 1.7—2.2m捡拾压捆机 | 奔野优森拖拉机制造有限公司 | 圆草捆打捆机 | 9YQ-180 | 结构尺寸（长*宽*高mm）:2460*2245*1600 整机质量（kg）:1500 配套动力（kw）:48-95.5 型号:9YQ-180 捡拾器宽度（mm）:1800 捡拾器结构型式:甩刀式 卷压滚筒转速（r/min）:213 卷压滚筒数量(个）:14 圆草捆成捆率:100% 圆草捆草捆密度:124 /:/ /:/ /:/
收获机械 | 饲料作物收获机械 | 打（压）捆机 | 2.2m及以上捡拾压捆机 | 奔野优森拖拉机制造有限公司 | 圆草捆打捆机 | 9YQ-230 | 结构尺寸（长*宽*高mm）:2450*2680*1600 整机质量（kg）:1550 配套动力（kw）:48-95.5 型号:9YQ-230 捡拾器宽度（mm）:2300 捡拾器结构型式:甩刀式 卷压滚筒转速(r/min):213 卷压滚筒数量:14 /:/ /:/ /:/ /:/ /:/
收获机械 | 饲料作物收获机械 | 打（压）捆机 | 1.7—2.2m捡拾压捆机 | 蚌埠玛斯特机械设备有限公司 | 方草捆打捆机 | 9YF-1.8 | 结构尺寸（长*宽*高mm）:4180×2620×1690 整机质量（kg）:2100 配套动力（kw）:≥36.8 捡拾宽度（mm):1820 打捆活塞速度（行程/min):108 打结器类型:D型 打绳箱容量:6卷 弹齿转速:138转/分 弹齿杆数量（条）:3 弹齿数量（个）:84个 过载保护:皮带打滑 工作速率（往复次数）:100次/分 工行行程长度（mm):550
收获机械 | 饲料作物收获机械 | 打（压）捆机 | 1.7—2.2m捡拾压捆机 | 黑龙江尚禾农机装备有限公司 | 打捆机 | 9YG-1.3型 | 结构尺寸（长*宽*高mm）:4380*2670*2300 整机质量（kg）:3800 配套动力（kw）:≥88 捡拾器宽度（mm）:1970 捡拾器形式:弹齿式 卷压滚筒数量:18个 型号:9YG-1.3型 切割刀:7 切割刀:9 切割刀:18 捡拾器结构:凸轮盘式 草捆长度（mm）:1250 草捆直径:1200
收获机械 | 饲料作物收获机械 | 打（压）捆机 | 4.0kW及以上圆捆压捆机 | 乐陵市天力工程机械有限公司 | 青贮圆捆机 | YK5252A | 结构尺寸（长*宽*高mm）:2900mm*1600mm*1300mm 整机质量（kg）:480kG 配套动力（kw）:5.5kW 卷压滚筒转速（r/min）:540r/min 卷压滚筒（个）:34个 环境湿度（%）:43.7% 牧草品种:禾本科杂草 牧草含水率（%）:21% 操作人数（人）:2人 生产效率（捆/小时）:15-60捆/小时 执行标准:GB/T14290-2008 成捆率（%）:100% 牧草总损失率（%）:1% 草捆密度（kg/㎡）:117kg/㎡ 纯工作小时生产率（kg/h）:1645kg/h
收获机械 | 饲料作物收获机械 | 打（压）捆机 | 2.2m及以上捡拾压捆机 | 江西凯瑞机械制造有限公司 | 跨行式方草捆压捆机 | 9YFG-2.2 | 结构尺寸（长*宽*高mm）:480mm*2900mm*1720mm 整机质量（kg）:1600kg 配套动力（kw）:35kw 捡拾器宽度(mm):2300mm 打结器型号:D型 打结器数量:2个 压缩室截面尺寸（宽x高）:440mm*360mm 弹齿数量:64个 变速箱速比:38:6 搅笼数量:2个 轮胎数量:4个 传动轴数量:1个 捡拾结构型式:弹齿
收获机械 | 饲料作物收获机械 | 打（压）捆机 | 1.2—1.7m捡拾压捆机 | 安徽邓氏机械制造有限公司 | 秸秆捡拾打捆机 | 9YG-1222 | 结构尺寸（长*宽*高mm）:2210*1860*1440 整机质量（kg）:500 配套动力（kw）:14.7-29.4 型号（/）:9YG-1222 捡拾器宽度（mm):1222 卷压滚筒转速（r/min）:350-400 卷压滚筒数量（个）:13 /:/ /:/ /:/ /:/ /:/ /:/
收获机械 | 饲料作物收获机械 | 打（压）捆机 | 1.7—2.2m捡拾压捆机 | ahsztljzzyxgs | 方草捆打捆机 | 9YFQ-1.9 | 结构尺寸（长*宽*高mm）:5540*2530*1700 整机质量（kg）:17800 配套动力（kw）:≥40 型号:9YFQ-1.9 捡拾器宽度（mm）:1800 打结器数量（个）:2 压缩室面尺寸（mm）:365*457 打结器类型:D型 工作状态外形尺寸:5540*2530*1700 捡拾器结构型式:弹齿式 外观颜色:红/绿 结构形式:牵引式 纯工作时间；每小时个数:10
收获机械 | 饲料作物收获机械 | 打（压）捆机 | 1.7—2.2m捡拾压捆机 | ahsztljzzyxgs | 圆草捆打捆机 | 9YG-1.4A | 结构尺寸（长*宽*高mm）:4100*2830*2340 整机质量（kg）:2200 配套动力（kw）:≥70 型号:9YG-1.4A 捡拾器宽度（mm）:1725 捡拾器结构型式:弹齿式 卷压滚筒数量（个）:14 工作状态外形尺寸:4100*2830*2340 配套动力标定功率（kw）:51.5 每小时生产率/捆:60 作业速度km/h:4-8 结构形式:牵引式 弹齿个数/个:80
收获机械 | 饲料作物收获机械 | 打（压）捆机 | 2.2m及以上捡拾压捆机 | 绥化市星火秸秆收获机械有限公司 | 秸秆捡拾圆草捆打捆机 | 9YYQ-2200 | 结构尺寸（长*宽*高mm）:4320×2600×1860 整机质量（kg）:2444 配套动力（kw）:55.1～88.2 捡拾器宽度（mm）:2200 捡拾器结构型式:甩刀式 卷压滚筒转速（r/min）:260 卷压滚筒数量（个）:14 /:/ /:/ /:/ /:/ /:/ /:/
收获机械 | 饲料作物收获机械 | 打（压）捆机 | 2.2m及以上捡拾压捆机 | 莱州恒春机械有限公司 | 方草捆打捆机 | 9YFQ-2.3B | 结构尺寸（长*宽*高mm）:4700×2730×1740mm 整机质量（kg）:2300 kg 配套动力（kw）:≥90 配套型式:非固定式 捡拾器宽度（mm）:2300 mm 捡拾器结构型式:弯刀式 压缩室截面尺寸（mm）:460×360 mm 打结器类型:D型 打结器数量（个）:2个 草捆密度（%）:≥100% 成捆率（%）:≥98% 规则草捆率（%）:≥95% 有效度（%）:≥98%
收获机械 | 饲料作物收获机械 | 打（压）捆机 | 0.7—1.2m捡拾压捆机 | 潍坊鲁腾机械有限公司 | 圆草捆打捆机 | 9YK8070 | 0.7m≤捡拾宽度＜1.2m
收获机械 | 饲料作物收获机械 | 打（压）捆机 | 0.7—1.2m捡拾压捆机 | 潍坊鲁腾机械有限公司 | 圆草捆打捆机 | 9YK8050 | 0.7m≤捡拾宽度＜1.2m
收获机械 | 饲料作物收获机械 | 打（压）捆机 | 7.5—15kW方捆压捆机 | 西安新天地草业有限公司 | 方草捆压捆机 | 9YF-110 | 方捆；7.5kW≤功率＜15kW
收获机械 | 饲料作物收获机械 | 打（压）捆机 | 15kW及以上方捆压捆机 | 西安新天地草业有限公司 | 方草捆压捆机 | 9YFZ-5 | 方捆；功率≥15kW
收获机械 | 饲料作物收获机械 | 打（压）捆机 | 2.2m及以上捡拾压捆机 | 哈尔滨重齿传动设备有限公司 | 秸秆切割揉搓压捆机 | 9YFZG-2.2 | 捡拾宽度≥2.2m
收获机械 | 饲料作物收获机械 | 打（压）捆机 | 2.2m及以上捡拾压捆机 | 哈尔滨重齿传动设备有限公司 | 圆草捆打捆机 | 9YGHZ-1.5 | 捡拾宽度≥2.2m
收获机械 | 饲料作物收获机械 | 青饲料收获机 | 220cm及以上悬挂双圆盘式青饲料收获机 | 山东双佳农装科技有限公司 | 青饲料收获机 | 4QG-2 | 结构尺寸（长*宽*高mm）:2670*2400*4200 整机质量（kg）:1700 配套动力（kw）:≥73.5kW 动力连接方式:悬挂式 切割器结构形式:双圆盘式 工作幅宽（cm）:220 秸秆切碎机构型式:轮刀式 最低割茬高度（cm）:≤15 生产率（t/h）:20-40 抛送高度（cm）:420 抛送距离（cm）:1800 抛送筒回转角度（°）:300 切断长度（cm）:1-6 可调
收获机械 | 饲料作物收获机械 | 青饲料收获机 | 150—160cm悬挂甩刀式青饲料收获机 | 河北沃田机械制造有限公司 | 自走式青饲料收获机 | 4QZ-2680 | 结构尺寸（长*宽*高mm）:5900×3200x3250 整机质量（kg）:5700 配套动力（kw）:148 工作幅宽（cm）:2680mm 最小离地间隙（cm）:300mm 最低割茬高度（cm）:≦12mm 结构型式:自走式 轴距:2600mm 驾驶室形式:封闭式 割台升降范围:50-575mm 作业速度:3-6km/h 生产率:0.7-2.0h㎡/h 抛送高度:4500mm
收获机械 | 饲料作物收获机械 | 青饲料收获机 | 260—290cm自走其他式青饲料收获机 | 河北中农博远农业装备有限公司 | 自走式青贮饲料收获机 | 4QZ-3020 | 结构尺寸（长*宽*高mm）:9400*3400*3600 整机质量（kg）:9305 配套动力（kw）:194 结构形式:自走式 工作幅宽:3030mm 最低割茬高度:≤150mm 抛送高度:4900mm 抛送距离:8m 抛送筒回转角度:270（°） 收获损失率（%）:1.2（%） 标准草长率:91.5（%） 生产率:4.6（t/h） 定额转速:2200r/min
收获机械 | 饲料作物收获机械 | 青饲料收获机 | 160cm及以上悬挂甩刀式青饲料收获机 | 河北卓田机械制造有限公司 | 秸秆切碎回收机 | 4SJ-180 | 结构尺寸（长*宽*高mm）:15000*2260*3100mm 整机质量（kg）:800kg 配套动力（kw）:73.5-88.2 工作幅宽:1.8m 结构形式:侧边皮带传动 连接方式:三点式悬挂 切碎机构总安装刀数:108 切碎轴转速:2160r/min 秸秆切碎机构转子直径:550mm 最小离地间隙:360mm 齿轮你箱润滑油温升:7.8℃ 轴承温升:13.2℃ 刀片质量差:3克
收获机械 | 饲料作物收获机械 | 青饲料收获机 | 220cm及以上悬挂双圆盘式青饲料收获机 | 新乡市豫东轻工机械有限公司 | 青（黄）饲料收获机 | 4QX-2300 | 结构尺寸（长*宽*高mm）:2100mm×2380mm×4210mm 整机质量（kg）:1400 配套动力（kw）:≥88 结构型式（挂接方式）:悬挂式 割台切割器型式:圆盘式 秸秆切碎机构型式:滚筒式 割台的有效收获宽度:2250mm 抛送筒高度:4210mm 割茬高度:≤129mm 收获损失率:1% 用户满意度:100% 故障情况:符合要求 可靠性检验有效度:99.6%
收获机械 | 饲料作物收获机械 | 青饲料收获机 | 110cm及以上牵引式青饲料收获机 | 石家庄茂丰农业机械制造有限公司 | 秸秆切碎收集机 | 4JS-130 | 结构尺寸（长*宽*高mm）:1500*1680*3450 整机质量（kg）:800 配套动力（kw）:66.2-95.6 刀轴转速(rpm):2300 割台的有效收获宽度（mm）:1200 转子直径（mm）:500 作业速度范围(km/h):2-4 抛送高度(mm):3580 抛送筒回转角度（°）:360 产品名称:秸秆切碎收集机 型号:4JS-130 工作幅面:1300mm 主轴额定转速（r/min）:2300
收获机械 | 饲料作物收获机械 | 青饲料收获机 | 160cm及以上悬挂甩刀式青饲料收获机 | 石家庄茂丰农业机械制造有限公司 | 秸秆切碎收集机 | 4JS-180 | 结构尺寸（长*宽*高mm）:1500*2280*3450 整机质量（kg）:1200 配套动力（kw）:95.6-110.2 工作幅面（mm）:1800 刀轴转速（rpm）:2300 结构型式:悬挂式 割台的有效收获宽度（mm）:1740 割台切割器形式:甩刀式 转子直径（mm）:570 抛送高度（mm）:3580 抛送筒回转角度（°）:360 作业速度范围（km/h）:2-4 主轴额定转速（r/min）:2300
收获机械 | 饲料作物收获机械 | 青饲料收获机 | 110—210cm悬挂双圆盘式青饲料收获机 | 山东森睿农牧装备有限公司 | 背负式青饲料收获机 | 4QX-1800 | 结构尺寸（长*宽*高mm）:4630×1800×4930 整机质量（kg）:1340 配套动力（kw）:73.5-95.6 割台的有效收获宽度（mm）:1585 秸秆切碎机构转子直径（mm）:895 结构型式（挂接方式）:悬挂式 抛送筒高度（mm）:4930 执行标准代号:GB/T10394.1~3-2002、GB/T10394.4-2009 主轴额定转速（r/min）:850~1000 最小离地间隙（mm）:80 作业速度范围（km/h）:3~6 割台切割器型式:圆盘式 秸秆切碎机构型式:圆盘式
收获机械 | 饲料作物收获机械 | 青饲料收获机 | 220cm及以上悬挂双圆盘式青饲料收获机 | 山东森睿农牧装备有限公司 | 背负式青饲料收获机 | 4QX-2400 | 结构尺寸（长*宽*高mm）:4900×2370×4930 整机质量（kg）:1490 配套动力（kw）:103~117.6 割台的有效收获宽度（mm）:2220 秸秆切碎机构转子直径（mm）:895 结构型式（挂接方式）:悬挂式 抛送筒高度（mm）:4930 执行标准代号:GB/T10394.1~3-2002、GB/T10394.4-2009 主轴额定转速（r/min）:850~1000 最小离地间隙（mm）:80 作业速度范围（km/h）:3~6 割台切割器型式:圆盘式 秸秆切碎机构型式:圆盘式
收获机械 | 饲料作物收获机械 | 青饲料收获机 | 160cm及以上悬挂甩刀式青饲料收获机 | 河北江天农业机械有限公司 | 秸秆切碎收集机 | 4JS-220A | 结构尺寸（长*宽*高mm）:1750X2590X3660 整机质量（kg）:1150 配套动力（kw）:80.9~110.3 结构型式:悬挂式 割台的有效收获宽度（mm）:2200 割台切割器型式:甩刀式 切碎机构型式:甩刀式 转子直径（mm）:560 主轴额定转速（r/min）:2160 抛送高度（mm）:3660 抛送筒回转角度（°）:270 作业速度范围（km/h）:3~5 生产率:0.56~0.72（hm²/h）
收获机械 | 饲料作物收获机械 | 青饲料收获机 | 220—260cm自走其他式青饲料收获机 | 唐山利军机械制造有限公司 | 自走式青饲料收获机 | 9QZ-2200 | 结构尺寸（长*宽*高mm）:7200*2740*4830 整机质量（kg）:5600 配套动力（kw）:162 割台有效收获宽度（mm）:2200 割台切割器型式:滚刀式 轮距（mm）:导向轮：1650 驱动轮：1870 轮胎规格:导向轮：10-15 驱动轮：15-24 轴距（mm）:2370 最小离地间隙（mm）:320 驾驶室型式:普通式 秸秆切碎机构型式:滚筒式 抛送高度（mm）:4830 结构型式:自走式
收获机械 | 饲料作物收获机械 | 青饲料收获机 | 260cm及以上自走圆盘式青饲料收获机 | 山东省聊城会晟农业机械有限公司 | 自走式青贮饲料收获机 | 4QZP-3000 | 结构尺寸（长*宽*高mm）:7700*3100*3350 整机质量（kg）:7900 配套动力（kw）:247 割台的有效收获宽度(mm):3000 最小离地间隙(mm):350 导向轮轮距(mm):1580 驱动轮轮距(mm):1930 导向轮轮胎规格:10.0-7.5-15.3 驱动轮轮胎规格:17.5-25 轴距(mm):2660 秸秆切碎机构型式:一字刀斜切式 转子直径(mm):800 抛送筒高度(mm):4000 作业速度范围（km/h）:1-4
收获机械 | 饲料作物收获机械 | 青饲料收获机 | 220cm及以上悬挂双圆盘式青饲料收获机 | 石家庄万通机械制造有限公司 | 青饲料收获机 | 9QX-2400 | 结构尺寸（长*宽*高mm）:5860×2450×3300 整机质量（kg）:1600 配套动力（kw）:≥81 结构型式:悬挂式 挂接方式:后悬挂 配套拖拉机动力输出轴转速（r/min）:1000 工作幅宽（mm）:2400 最低割茬高度（mm）:≤150 生产率t/h:28.8-36 秸秆切碎机构型式:圆盘式 秸秆切碎机构转子直径（mm）:905 秸秆切碎机构主轴转速(r/min):1000 抛送高度(mm):5400 抛送距离(m):≥4 抛送筒回转角度:270°
收获机械 | 饲料作物收获机械 | 青饲料收获机 | 160cm及以上悬挂甩刀式青饲料收获机 | 石家庄农业机械股份有限公司 | 秸秆切碎收集机 | 4JQ-1.8A | 结构尺寸（长*宽*高mm）:1530*2380*2930 整机质量（kg）:770 配套动力（kw）:50-70 型号名称:4JQ-1.8A秸秆切碎收集机 结构形式:悬挂式 割台的有效收获宽度mm:1780 割台切割器型式:甩刀式 秸秆切碎机构形式:甩刀式 拋送高度mm:2785 收获损失率%:2.7 割茬高度mm:97 有效度%:100 安全防护:符合
收获机械 | 饲料作物收获机械 | 青饲料收获机 | 110—210cm悬挂双圆盘式青饲料收获机 | 唐山鑫万达实业股份有限公司 | 青饲料收获机 | 9QX-1800 | 结构尺寸（长*宽*高mm）:5460×1950×4200（工作状态） 整机质量（kg）:1400 配套动力（kw）:≥73.5 结构形式(挂接方式):后悬挂 割台的有效收获宽度（mm):1800 割台切割器型式:双圆盘式 秸秆切碎机构型式:盘式 秸秆切碎机构转子直径(mm):780 秸秆切碎机构主轴转速(r/min):1000 抛送筒高度(mm):4200 抛送筒回转角度（°）:270 作业速度范围(km/h):1~4 籽粒破碎机构型式:对辊碾压
收获机械 | 饲料作物收获机械 | 青饲料收获机 | 220cm及以上悬挂双圆盘式青饲料收获机 | 唐山鑫万达实业股份有限公司 | 青饲料收获机 | 9QX-2200 | 结构尺寸（长*宽*高mm）:5460×2380×4200（工作状态） 整机质量（kg）:1800 配套动力（kw）:≥88.2 割台的有效收获宽度（mm):2260 割台切割器型式:双圆盘式 结构形式(挂接方式):后悬挂 秸秆切碎机构型式:盘式 秸秆切碎机构转子直径(mm):900 秸秆切碎机构主轴转速(r/min):1000 抛送筒高度(mm):4200 抛送筒回转角度（°）:270 籽粒破碎机构型式:对辊碾压 作业速度范围(km/h):1～4
收获机械 | 饲料作物收获机械 | 青饲料收获机 | 200—260cm自走圆盘式青饲料收获机 | 许昌车神汽车有限责任公司 | 自走式青饲料收获机 | 4QZ-2000 | 结构尺寸（长*宽*高mm）:6500*2500*4550 整机质量（kg）:5900 配套动力（kw）:162 结构形式:自走式 割台有效收获宽度（mm）:2000 割台切割器型式:圆盘式 配套发动机生产厂家:一汽解放汽车有限公司无锡柴油机厂 配套发动机型号:CA6DF3-22GAG3U 配套发动机转速（r/min):2200 秸杆切碎机构型式:滚筒式切碎器 抛送筒高度(mm）:4300 最小离地间隙（mm):360 作业速度（km/h）:3～8
收获机械 | 饲料作物收获机械 | 青饲料收获机 | 110—210cm悬挂双圆盘式青饲料收获机 | 喀什旺达机械制造有限责任公司 | 青饲料收获机 | 4QS-1800 | 结构尺寸（长*宽*高mm）:2040×1885×4380 整机质量（kg）:1200 配套动力（kw）:58.8～88.2 结构型式:悬挂式 割台有效收获宽度（mm）:1800 割台切割器型式:双圆盘式 秸秆切碎机构型式:轮盘式 抛送筒高度（mm）:4380 抛送筒回转角度（°）:360 最小离地间隙（mm）:100 作业速度范围km/h:0.7～0.76 型号:4QS-1800 主轴额定转速（r/min）:1000
收获机械 | 饲料作物收获机械 | 青饲料收获机 | 220cm及以上悬挂双圆盘式青饲料收获机 | 吉林省众禾农机有限公司 | 青（黄）贮秸秆饲料收获机 | 4QX-2.2 | 结构尺寸（长*宽*高mm）:3700*2400*4080 整机质量（kg）:1650 配套动力（kw）:≥88 割台有效宽度（mm）:2200 割台切割器形式:圆盘锯齿刀 秸秆切碎机构形式:轮盘式 秸秆切碎机构转子直径（mm)）:900 秸秆切碎机构主轴额定转数（r/min）:1000 抛送筒高度（mm）:4080 抛送筒回转角度（°）:270 作业速度范围（km/h）:2-8 结构形式:悬挂式 型号名称:4QX-2.2型青(黄）贮秸秆饲料收获机
收获机械 | 饲料作物收获机械 | 青饲料收获机 | 220cm及以上悬挂双圆盘式青饲料收获机 | 山东万邦农牧装备有限公司 | 背负式青饲料收获机 | 4QX-2300 | 结构尺寸（长*宽*高mm）:2370*4870*4500 整机质量（kg）:1400 配套动力（kw）:》88.2 结构型式（挂接方式）:悬挂式 割台切割器型式:圆盘式（双圆盘） 割台的有效收获宽度（mm）:2250 秸秆切碎机构型式:轮盘式 秸秆切碎机构转子直径（mm）:885 秸秆切碎机构主轴转速（r/min）:800-1000 抛送筒高度（mm）:4500 抛送筒回转角度（°）:360 籽粒破碎机构型式:揉搓 作业速度（Km/h）:0-6
收获机械 | 饲料作物收获机械 | 青饲料收获机 | 220cm及以上悬挂双圆盘式青饲料收获机 | 河北丰旺畜牧机械有限公司 | 青饲料收获机 | 9QZ-2300 | 结构尺寸（长*宽*高mm）:6600*2300*4300 整机质量（kg）:4300 配套动力（kw）:118 发动机额定转速（r/min）:2200 工作幅宽（mm）:2280 左转最小通过半径（mm）:7420 右转最小通过半径（mm）:7270 导向轮轮距（mm）:1610 驱动轮轮距（mm）:1690 轴距（mm）:2800 最小离地间隙（mm）:390 驾驶室形式:普通 结构形式:自走式
收获机械 | 玉米收获机械 | 自走式玉米收获机（含穗茎兼收玉米收获机） | 5行及以上摘穗剥皮型自走式玉米收获机 | 河北宗申戈梅利农业机械制造有限公司 | 自走式玉米收获机 | 4YZ-5 | 结构尺寸（长*宽*高mm）:9620*3570*3730 整机质量（kg）:11057 配套动力（kw）:118 工作行数:5行 适用行距范围:550~650/600~700 (mm） 工作幅宽:2350mm 最大缷果穗高度:3100mm 果穗升运器最大通过高度:3700mm 最小离地间隙:355mm 最小通过半径（左转）:9000mm 最小通过半径（右转）:8800mm 轮距（导向轮）:1950mm 轮距（驱动轮）:1950mm
收获机械 | 玉米收获机械 | 自走式玉米收获机（含穗茎兼收玉米收获机） | 3行摘穗剥皮型自走式玉米收获机 | 莱州市金达威机械有限公司 | 自走式玉米收获机 | 4YZP-3C | 结构尺寸（长*宽*高mm）:6300*2300*3000 整机质量（kg）:5150 配套动力（kw）:89/92 额定转速（r/min）:2400 工作行数（行）:3 工作幅宽（mm）:1820 最大卸果穗高度（mm）:1930 果穗升运器布置位置:中置 果穗升运器结构型式:链条刮板式 果穗升运器最大通过高度（mm）:2560 最小离地间隙（mm）:300 作业速度（km/h）:2-4 变速方式:机械式无级变速
收获机械 | 玉米收获机械 | 自走式玉米收获机（含穗茎兼收玉米收获机） | 4行摘穗剥皮型自走式玉米收获机 | 唐山利军机械制造有限公司 | 茎穗兼收玉米收获机 | 4YZQ-7 | 结构尺寸（长*宽*高mm）:7770*2740*5320 整机质量（kg）:8600 配套动力（kw）:162 工作行数（行）:7 行距（mm）:330 工作幅宽（mm）:2530 最小离地间隙（mm）:320 果穗升运器结构型式:链板式 摘穗结构型式:摘穗辊式 割刀型式:滚刀式 轴距（mm）:2980 轮距（mm）:导向轮：1640 驱动轮：1880 轮胎规格:导向轮：10-15 驱动轮：15-24 驱动桥型式:整体式
收获机械 | 玉米收获机械 | 自走式玉米收获机（含穗茎兼收玉米收获机） | 4行摘穗剥皮型自走式玉米收获机 | 山东省聊城会晟农业机械有限公司 | 自走式茎穗兼收玉米收获机 | 4YZQ-4 | 结构尺寸（长*宽*高mm）:7200×2800×3500 整机质量（kg）:8700 配套动力（kw）:162 工作行数（行）:4 最大卸果穗高度(mm):2360 作业速度（km/h）:2-4 剥皮机结构:4组 作业小时生产率（hm2/h）:0.4-0.7 摘穗辊/板尺寸(mm):∅70×735 变速方式:3+1 轴距(mm):2660 驱动轮轮距(mm) :1870 导向轮轮距(mm) :1640
收获机械 | 玉米收获机械 | 自走式玉米收获机（含穗茎兼收玉米收获机） | 2行摘穗剥皮型自走式玉米收获机 | 山东白龙机械有限公司 | 自走式玉米收获机 | 4YZP-2F | 结构尺寸（长*宽*高mm）:5150×2060×2650 整机质量（kg）:3070 配套动力（kw）:48 配套发动机额定转速（r/min）:2400 工作行数:2行 工作行距（mm）:570 工作幅宽:1320mm 最大卸果穗高度:2000mm 果穗升运器布置位置:中置 果穗升运器结构型式:刮板式 果穗升运器最大通过高度（mm）:2650 最小离地间隙(mm):290 作业速度（km/h）:2.5-5.0 作业小时生产率（hm²/h）:0.2-0.3 割台型式:前置卧式 输送槽型式:螺旋 秸秆处理机构型号名称:秸秆切段还田机 秸秆处理机构型式:滚刀式 秸秆处理机构工作幅宽（mm）:910 秸秆处理机构位置:割台下方 变速方式:3×2＋1 轴距（mm）:1980 轮距导向轮（mm）:1200 轮距驱动轮(mm):1200 轮胎规格导向轮:6.00-14 轮胎规格驱动轮:9.5-16
收获机械 | 玉米收获机械 | 自走式玉米收获机（含穗茎兼收玉米收获机） | 2行摘穗剥皮型自走式玉米收获机 | 山东时风（集团）有限责任公司 | 自走式玉米收获机 | 4YZP-2A | 2行割台；1m≤幅宽＜1.6m；形式：自走式（摘穗剥皮型）
收获机械 | 玉米收获机械 | 自走式玉米籽粒联合收获机 | 5行及以上自走式玉米籽粒联合收获机 | 吉林牧神机械有限责任公司 | 自走式玉米联合收获机 | 4YZBT-5 | 结构尺寸（长*宽*高mm）:10250×3510×3850 整机质量（kg）:10500 配套动力（kw）:154 工作行数:5行 行距:650mm 幅宽:3.4m 果穗升运器位置:右置 果穗升运器结构形式:刮板式 摘穗机构型式:板式 剥皮机型式:铸铁辊+橡胶辊 剥皮辊数量:10对 脱粒滚筒型式:切流纹杆滚筒 脱粒滚筒外径X长度:ø300mmX780mm 脱粒滚筒数量:2个 风扇数量:1个 风扇型式:蜗壳式 风扇直径:ø280mm 凹板筛型式:栅格式 变速方式:机械变速+无级变速 驱动桥型式:齿轮式 驱动桥驱动方式:两轮驱动 制动器型式:液压
收获机械 | 玉米收获机械 | 自走式玉米籽粒联合收获机 | 5行及以上自走式玉米籽粒联合收获机 | 濮阳市农发机械制造有限公司 | 自走式玉米籽粒联合收获机 | 4YL-5 | 结构尺寸（长*宽*高mm）:7750×3080×3430 整机质量（kg）:5280 配套动力（kw）:118 工作行数（行）:5 适用行距范围（mm）:500~610 工作幅宽（mm）:3000 最小离地间隙（mm）:340 最小通过半径左转/右转（mm）:5800/5350 拉茎辊型式:对刀 脱粒滚筒外径×直径（mm）:550×2300 凹板筛型式:栅格式 轮胎规格导向轮:10.0/75-15.3 轮胎规格驱动轮:15-24
收获机械 | 玉米收获机械 | 自走式玉米籽粒联合收获机 | 4行自走式玉米籽粒联合收获机 | 中联重机浙江有限公司 | 履带自走式全喂入玉米收获机 | 4YZL-220 | 结构尺寸（长*宽*高mm）:4970*3120*2880 整机质量（kg）:2900 配套动力（kw）:72 适用行距范围(mm):500-700 工作幅宽(mm):2200 最小离地间隙(mm):245 理论作业速度（km/h）:0∽5.8 作业小时生产率（h㎡/h）:0.13∽0.30 单位面积燃油消耗量（kg/h㎡):≤35 割刀型式:标Ⅱ型 脱粒滚筒型式:轴流钉齿式 凹板筛型式:栅格式 变速箱类型:机械+液压无极变速
收获机械 | 玉米收获机械 | 自走式玉米籽粒联合收获机 | 5行及以上自走式玉米籽粒联合收获机 | 潍坊速博世达农业装备有限公司 | 自走式玉米联合收获机 | 4YL-5 | 结构尺寸（长*宽*高mm）:8600*3470*3800 整机质量（kg）:8850 配套动力（kw）:118 工作行数:5 行距（mm）:600 工作幅宽（mm）:3000 最大卸粮高度（mm）:4100 最小离地间隙（mm）:360 作业速度km/h:3-9 输送带宽度（mm）:945 风扇直径（mm）:310 风扇数量:1 集粮箱容积（L）:3500 轴距（mm）:2880
收获机械 | 玉米收获机械 | 自走式玉米籽粒联合收获机 | 5行及以上自走式玉米籽粒联合收获机 | 一拖（黑龙江）东方红工业园有限公司 | 玉米联合收获机 | 4YZ-6A | 结构尺寸（长*宽*高mm）:9300×4130×3800 整机质量（kg）:10000 配套动力（kw）:133 理论作业速度（km/h）:2-5 工作行数:6 工作幅宽（mm）:4000 结构形式:轮式自走 最大卸粮高（mm）:4300 最小离地间隙（mm）:500 作业小时生产率（hm²/h）:1.0-1.6 单位面积燃油消耗量（kg/hm²）:≤32 适应行距范围（mm）:600-700 摘穗辊型式:板式（可调）
收获机械 | 玉米收获机械 | 自走式玉米籽粒联合收获机 | 5行及以上自走式玉米籽粒联合收获机 | 一拖（黑龙江）东方红工业园有限公司 | 玉米籽粒收获机 | 4YZ-6 | 结构尺寸（长*宽*高mm）:9000×4200×3800 整机质量（kg）:10000 配套动力（kw）:133 结构形式:轮式自走 工作行数:6 工作幅宽（mm）:4000 适应行距范围（mm）:600-700 最大卸粮高度（mm）:4300 最小离地间隙（mm）:500 理论作业速度（km/h）:2-5 作业小时生产率（hm²/h）:1.0-1.6 单位面积燃油消耗量（kg/hm²）:≤32 摘穗辊型式:板式（可调）
收获机械 | 玉米收获机械 | 自走式玉米籽粒联合收获机 | 5行及以上自走式玉米籽粒联合收获机 | 新疆牧神机械有限责任公司 | 自走式玉米籽粒收获机 | 4YZT-5 | 结构尺寸（长*宽*高mm）:8720*3400*3800/8720*3120*3800/8720*2900*3800 整机质量（kg）:7500 配套动力（kw）:118 配套发动机额定功率（r/min）:2300 结构型式:自走式 作业行数（行）:5 适用行距范围（mm）:400-650 工作幅宽（mm）:3200/2960/2900 拉茎辊型式:板式五棱对刀/板式四棱对刀 脱粒滚筒型式:纵向钉齿式 凹板筛型式:栅格式 变速箱类型:液压驱动式 最小离地间隙（mm）:300
收获机械 | 玉米收获机械 | 自走式玉米籽粒联合收获机 | 5行及以上自走式玉米籽粒联合收获机 | 新疆牧神机械有限责任公司 | 自走式玉米籽粒收获机 | 4YZT-7 | 结构尺寸（长*宽*高mm）:9600*3880*3860 整机质量（kg）:11500 配套动力（kw）:176 配套发动机额定功率（r/min）:2200 结构型式:自走式 作业行数（行）:7 工作幅宽（mm）:3720 脱粒滚筒型式:双纵轴流式 凹板筛型式:栅格式 最小离地间隙（mm）:300 摘穗机构型式:板式 清选筛型式:双层鱼鳞筛风选式 变速方式:机械变速+无极变速
收获机械 | 玉米收获机械 | 自走式玉米籽粒联合收获机 | 5行及以上自走式玉米籽粒联合收获机 | 新疆牧神机械有限责任公司 | 自走式玉米籽粒收获机 | 4YZT-8 | 结构尺寸（长*宽*高mm）:9600*4440*3860 整机质量（kg）:11800 配套动力（kw）:176 配套发动机额定功率（r/min）:2200 结构型式:自走式 作业行数（行）:8 工作幅宽（mm）:4240 脱粒滚筒型式:双纵轴流式 凹板筛型式:栅格式 最小离地间隙（mm）:300 清选筛型式:双层鱼鳞筛风选式 行距（mm）:520 变速方式:机械变速+无级变速
收获机械 | 玉米收获机械 | 自走式玉米籽粒联合收获机 | 5行及以上自走式玉米籽粒联合收获机 | 新疆牧神机械有限责任公司 | 自走式玉米籽粒收获机 | 4YZT-10 | 结构尺寸（长*宽*高mm）:10550*5350*4200 整机质量（kg）:16500 配套动力（kw）:247 配套发动机额定功率（r/min）:2200 结构型式:自走式 作业行数（行）:10 适用行距范围（mm）:400-650 工作幅宽（mm）:4000-5600 拉茎辊型式:板式五棱对刀/板式四棱对刀 脱粒滚筒型式:纵向纹杆式 凹板筛型式:栅格式 变速箱类型:液压驱动式 最小离地间隙（mm）:300
水产机械 | 水产养殖机械 | 增氧机 | 普通型增氧机 | 金湖金龙祥渔业设备有限公司 | 水车式增氧机 | YC-1.5 | 结构尺寸（长*宽*高mm）:2030*1770*889 整机质量（kg）:80 配套动力（kw）:1.5kw 叶轮转速（水车转速）:101r/min 叶轮材质:塑料 叶轮数:4只 叶片数:4*8 浮体材质:塑料 浮体体机:0.053m³ 浮体数量:3 水车罩子:塑料 水车罩顶:塑料 规格:YC-1.5
水产机械 | 水产养殖机械 | 增氧机 | 微孔曝气式增氧机 | 扬州特安科技有限公司 | GPE15×10-ZZ/1.5型微孔曝气增氧装置 | GPE15×10-ZZ/1.5 | 结构尺寸（长*宽*高mm）:550×480×300 整机质量（kg）:80 配套动力（kw）:1.5 风机额定电压(kpa):24.5 风机风量（m³/min）:1.6 风机型号:罗茨鼓风机 曝气管形式:盘状 曝气盘尺寸（mm):800 曝气盘数量（只）:32 曝气管长度（m）:12.5×32 曝气管外径（mm):15 曝气管内径（mm）:10 产品型号:GPE15×10-ZZ/1.5
水产机械 | 水产养殖机械 | 增氧机 | 微孔曝气式增氧机 | 扬州特安科技有限公司 | GPE15×10-ZZ/2.2型微孔曝气增氧装置 | GPE15×10-ZZ/2.2 | 结构尺寸（长*宽*高mm）:600*500*300 整机质量（kg）:85 配套动力（kw）:2.2 产品型号:罗茨鼓风机 风机额定电压(kpa):29.5 风机风量（m³/min）:1.8 曝气管形式:盘状 曝气管尺寸（mm):800 曝气盘数量（只）:40 曝气管长度（m）:12.5×40 曝气管外径（mm):15 曝气管内径（mm）:10 产品型号:GPE15×10-ZZ/2.2
水产机械 | 水产养殖机械 | 增氧机 | 普通型增氧机 | 浙江富地机械有限公司 | 喷水式增氧机 | PS-150
田间管理机械 | 植保机械 | 风送喷雾机 | 药箱容积≥300L；喷幅≥35m自走式 | 台州市路桥浙铃机械有限公司 | 自走式风送喷雾机 | ZL-43-320 | 结构尺寸（长*宽*高mm）:1880*850*1730 整机质量（kg）:132 配套动力（kw）:8 型式:自走式 药箱容积（L）:320 喷幅（双边射程）m:≥60 喷雾量（L/min）:6-12 风机型式:轴流式 标定功率/转速:4.0最大/3600kw（r/min)） 液泵型式:柱塞泵 液泵规格型号:LM30型 标定功率转速:4.0（最大）/600-1000 配套动力型式:单缸、四冲程汽油机
田间管理机械 | 植保机械 | 风送喷雾机 | 药箱容积≥1000L，喷幅半径≥6m，牵引式 | 台州市路桥浙铃机械有限公司 | 牵引式风送喷雾机 | ZL59-1000 | 结构尺寸（长*宽*高mm）:1960*1620*1500 整机质量（kg）:98 配套动力（kw）:5.15 型式:牵引式 药箱容积（L）:1000 喷幅半径（单边射程）(m):≥20 喷雾量L/min:12-14 功率:5.15（泵用4.0，风机用1.15） 风机型式:轴流式 液泵型式:柱塞泵 规格型号:LM22 标定功率转速:4.0/600-1000kw/(r/min) 配套动力型式:单缸、四冲程汽油机
田间管理机械 | 植保机械 | 风送喷雾机 | 药箱容积≥1000L，喷幅半径≥6m，牵引式 | 台州欧溢农业机械科技有限公司 | 风送式喷雾机 | OE-FS400 | 结构尺寸（长*宽*高mm）:1600X1550X1450 整机质量（kg）:235 配套动力（kw）:3 结构型式:车载式 风机型式:轴流式 风机叶轮直径（mm）:310 风机标定功率/转速 kw/(r/min):0.75/2800 液泵型式:三缸柱塞泵 液泵标定功率/转速 kw/(r/min):1.5/1400 药箱容积（L）:1000 水平射程（m）:20 喷雾量（L/min）:10 喷幅半径（m）:20 喷幅（m）:40
田间管理机械 | 植保机械 | 风送喷雾机 | 药箱容积≥300L，喷幅≥20m自走式 | 台州欧溢农业机械科技有限公司 | 自走式风送喷雾机 | OE-FS400A | 结构尺寸（长*宽*高mm）:2890x1290x1820 整机质量（kg）:375 配套动力（kw）:3 结构型式:自走式 风机型式:轴流式 风机叶轮直径（mm）:310 风机标定功率/转速 kw/(r/min):0.75/2800 液泵型式:三缸柱塞泵 液泵标定功率/转速 kw/(r/min):1.5/1400 药箱容积（L）:370 水平射程（m）:20 喷雾量（L/min）:10 喷幅半径（m）:20 喷幅（m）:40
田间管理机械 | 植保机械 | 风送喷雾机 | 药箱容积≥300L；喷幅≥35m自走式 | 天津沃能达实业有限公司 | 自走式风送喷雾机 | 3WGZ-900 | 结构尺寸（长*宽*高mm）:3800╳1500╳2500 整机质量（kg）:1100 配套动力（kw）:15.5 功率/转速:15.5kw/2200r/min 喷雾机工作压力:0.2-0.6MPa 风机结构型式:轴流风机 风机标定功率/转速:3kw/2800r/min 风机叶轮直径:500mm 药箱容积:900L 液泵型式:三缸柱塞泵 液泵工作压力:2.0－5.0MPa 液泵工作流量: 21－34L/min 液泵转速:600r/min 喷幅半径:35m 配套喷头型式:锥形 型式:自走式
田间管理机械 | 植保机械 | 风送喷雾机 | 药箱容积≥300L；喷幅≥35m自走式 | 天津沃能达实业有限公司 | 牵引式风送喷雾机 | 3WFQ-1000A | 结构尺寸（长*宽*高mm）:2800╳1400╳2400 整机质量（kg）:200 配套动力（kw）:6 喷雾机工作压力:0.2-0.6MPa 风机结构型式:轴流卧式 风机标定功率/转速:3kw/2800r/min 风机叶轮直径:500mm 液泵电机结构形式:卧式 液泵标定功率/转速:1.5kw/1400r/min 药箱容积:1000L 液泵型式:三缸柱塞泵 液泵工作压力:2.0－5.0Mpa 液泵工作流量:21－34L/min 液泵转速:600r/min 喷幅半径:35m 配套喷头型式:锥形 型式:牵引式
田间管理机械 | 植保机械 | 风送喷雾机 | 药箱容积≥300L；喷幅≥35m自走式 | 天津沃能达实业有限公司 | 牵引式风送喷雾机 | 3WFQ-1000B | 结构尺寸（长*宽*高mm）:2700╳1300╳2600 整机质量（kg）:260 配套动力（kw）:0 喷雾机工作压力:0.2-0.6MPa 风机结构型式:轴流卧式 风机标定功率/转速:3kw/2800(r/min） 风机叶轮直径:500mm 液泵电机结构形式:卧式 液泵标定功率/转速:1.5kw/1400r/min 药箱容积:1000L 液泵型式:三缸柱塞泵 液泵工作压力:2.0Mpa 液泵工作流量:21L/min 液泵转速:900r/min 喷幅半径:35m 配套喷头型式:锥形 型式:牵引式
田间管理机械 | 植保机械 | 风送喷雾机 | 350L≤药箱容积＜1000L，喷幅半径≥6m，牵引式 | 天津沃能达实业有限公司 | 车载式风送喷雾机 | 3WG-400 | 结构尺寸（长*宽*高mm）:1700╳1900╳1800, 整机质量（kg）:180 配套动力（kw）:0 喷雾机工作压力:0.2-0.6MPa 风机结构型式:轴流卧式 标定功率/转速:1.5kw/2800r/min 风机叶轮直径:500mm 液泵电机结构形式:卧式 标定功率/转速:1.5kw/1400r/min 药箱容积:400L 液泵型式:三缸柱塞泵 液泵工作压力:2.0－5.0Mpa 液泵工作流量:21－34L/min 液泵转速:600r/min 喷幅半径:35m 配套喷头型式:扇形 型式:车载式
田间管理机械 | 植保机械 | 风送喷雾机 | 药箱容积≥300L；喷幅≥35m自走式 | 三明恒富机械有限公司 | 自走式风送喷雾机 | 3WGZ-800 | 结构尺寸（长*宽*高mm）:3550×1600×2290 整机质量（kg）:1700 配套动力（kw）:18 型式:自走式 药箱容量(L):800 喷幅(M):≥35 喷雾工作压力(MPa):0~1.0 喷雾量(L/min):11～15 风机型式:轴流风机 风机标定功率(kw)/转数（r/min）:5/2800 液泵型式:三缸柱塞泵 液泵标定功率(kw)/转数（r/min）:3~5kw/800~1200 行走系统驱动方式:四驱
田间管理机械 | 植保机械 | 风送喷雾机 | 药箱容积≥300L，喷幅≥20m自走式 | 兴平市云华农业机械有限公司 | 自走式风送喷雾机 | 3WG-62T | 结构尺寸（长*宽*高mm）:2330x1270x1440 整机质量（kg）:/ 配套动力（kw）:8.2 配套动力结构型式:单缸风冷四冲程 配套动力转速（r/min）:3600 工作压力（MPa）:0.8~1.0 结构型式:自走式 液泵结构型式:三缸柱塞泵 液泵流量（1/min）:34~52 风机额定转速（r/min）:3600 风机叶轮直径（mm）:580 风机叶轮材质:增强尼龙（叶片），铝（轮毂） 药箱容积（L）:350 型号名称:3WG-62T型自走式风送喷雾机 驱动方式:后轮驱动 最小离地间隙（mm）:140 前/后最大轮距（mm）:0/980 轴距:1410 制动器制动片:撑式 制动源:手动 制动位置:车轮
田间管理机械 | 植保机械 | 风送喷雾机 | 药箱容积≥1000L，喷幅半径≥6m，牵引式 | 浙江强农机电有限公司 | 牵引风送式喷雾机 | 3WF-1000 | 结构尺寸（长*宽*高mm）:2450*1245*1720 整机质量（kg）:/ 配套动力（kw）:4 动力转速（r/min）:3600 风机型式:轴流式 风机叶轮直径（mm）:470 风机功率（KW）:0.75 风机转速（r/min）:1450 液泵型式:三缸柱塞泵 液泵转速（r/min）:1000-1200 药箱容积（L）:1000 喷幅半径（m）:7 整机工作压力（MPa）:1.0-2.0
田间管理机械 | 植保机械 | 风送喷雾机 | 药箱容积≥300L，喷幅≥20m自走式 | 偃师市绿丝农业发展有限公司 | 风送式喷雾机 | 3WF-300B | 结构尺寸（长*宽*高mm）:2360*930*1200 整机质量（kg）:-- 配套动力（kw）:3.8 工作压力（Mpa）:1.0-3.0 液泵额定流量（l/min）:13-22 风机额定转速（r/min）:2520 风机叶轮直径（mm）:495 风机叶轮材质:铝合金 药箱额定容量（l）:350 驱动方式:后轮驱动 最小离地间隙（mm）:140 轴距（mm）:1300 喷幅（m）:20
田间管理机械 | 植保机械 | 风送喷雾机 | 药箱容积≥300L，喷幅≥20m自走式 | 偃师市绿丝农业发展有限公司 | 风送式喷雾机 | 3WF-500A | 结构尺寸（长*宽*高mm）:3470*980*1450 整机质量（kg）:-- 配套动力（kw）:8.2 工作压力（Mpa） :1.0--3.0 液泵额定流量（l/min）:13-22 风机额定转速（r/min）:2520 风机叶轮直径（mm） :495 风机叶轮材质 :铝合金 药箱额定容量（l）:500 驱动方式:后轮 最小离地间隙（mm）:150 轴距（mm）:2270 喷幅（m）:20
田间管理机械 | 植保机械 | 风送喷雾机 | 药箱容积≥300L；喷幅≥35m自走式 | 台州市科田农机有限公司 | 履带自走式风送喷雾机 | 3WG-380 | 结构尺寸（长*宽*高mm）:2000×800×1680 整机质量（kg）:350 配套动力（kw）:7.8 整机压力（mpa）:3.0-3.5 药箱容积（L）:380 喷幅(M):35.5 喷雾量（l/min）:17.7 液泵机构型式:三缸柱塞泵 液泵额定流量（l/min）:21-37.5 液泵和行走动力:汽油机 液泵和行走动力功率/转速（kw/r/min）:3.8/3600 风机汽油机功率/转速（kw/r/min）:4.0/3600 结构型式:自走式
田间管理机械 | 植保机械 | 风送喷雾机 | 药箱容积≥300L，喷幅≥30m自走式 | 偃师市绿丝农业发展有限公司 | 风送式喷雾机 | 3WF-500B | 结构尺寸（长*宽*高mm）:3075*1010*1890 整机质量（kg）:-- 配套动力（kw）:8.5 工作压力（Mpa）:1.0-3.0 液泵额定流量（l/min）:13-22 风机额定转速（r/min）:2520 风机叶轮直径（mm） :495 风机叶轮材质:铝合金 药箱额定容量（l）:500 驱动方式:后轮驱动 最小离地间隙（mm） :120 轴距（mm）:2100 喷幅（m）:30
田间管理机械 | 植保机械 | 风送喷雾机 | 药箱容积≥300L，喷幅≥20m自走式 | 兴平市云华农业机械有限公司 | 自走式风送喷雾机 | 3WG-62L | 结构尺寸（长*宽*高mm）:2160x860x1500 整机质量（kg）:/ 配套动力（kw）:5.4 结构型式:自走式 型号名称:3WG-62T型自走式风送喷雾机 工作压力（MPa）:0.5~1.0 配套动力（泵和行走）名称:汽油机 结构型式:单缸风冷四冲程 标定功率/转速（kW/min）:5.4/3600 配套动力（风机用）名称:单缸风冷四冲程 配套动力转速（r/min）:7.4/3600 液泵结构型式:柱塞泵 液泵流量（1/min）:25~35 风机额定转速(r/min):3000 风机叶轮直径（mm）:580 叶轮材质:金属 药箱容积（L）:400 驱动方式:后驱 最小离地间隙（mm）:130 履带节距（mm）:72 履带节数:38 履带宽度（mm）:180
田间管理机械 | 植保机械 | 风送喷雾机 | 药箱容积≥300L；喷幅≥35m自走式 | 浙江俏宇机车部件有限公司 | 自走式风送喷雾机 | 3WGZ-350A | 结构尺寸（长*宽*高mm）:2940×1530×2090 整机质量（kg）:220 配套动力（kw）:4.2 产品型号名称:3WGZ-350A型自走式风送喷雾机 结构型式:自走式（四轮） 工作压力（Mpa）:0.2~0.5 配套动力名称:汽油机 配套动力结构型式:单缸风冷四冲程 配套动力标定转速（r/min）:3600 配套动力风机名称:电动机 配套动力风机动力结构型式:三相异步 配套动力风机电机功率(KW):3 配套动力风机动力标定转速（r/min）:2880 配套动力风机动力工作电压（V）:380 液泵结构型式:三缸柱塞泵 液泵额定流量(L/min):34-52 风机叶轮直径（mm）:480 叶轮材质:铝合金 药箱额定容量(L):350 自走式行走系驱动方式:前轮驱动 自走式行走系最小离地间距（mm）:110 自走式行走系前/后轮最大轮距（mm）:370/730 自走式行走系轴距（mm）:2290 制动器制动片:撑式 制动器制动源:手动 制动器制动位置:后车轮 喷雾水平射程（m）:≥35
田间管理机械 | 植保机械 | 风送喷雾机 | 药箱容积≥300L，喷幅≥20m自走式 | 潍坊沃富机械有限公司 | 自走式风送喷雾机 | 3WFZ-50 | 结构尺寸（长*宽*高mm）:3690*1350*2050 整机质量（kg）:1150 配套动力（kw）:11.03 整机型号规格:3WFZ-50 整机结构型式:自走式 整机工作压力（MPa）:1.0~2.0 限压安全装置结构形式:弹簧调节式 发动机名称:柴油机 发动机标定转速（r/min）:2200 电机风机用名称:电动机 电机风机用结构形式:三相异步 电机风机用标定功率（kw）:3.0 电机风机用标定转速（r/min）:2880 电机风机用工作电压（V）:380 液泵结构型式:三缸柱塞泵 药箱容积（L）:500 空气室质量（g）:250 风机标定转速（r/min）:2880 叶轮直径（mm）:500 喷幅（m）:≥20
田间管理机械 | 植保机械 | 风送喷雾机 | 药箱容积≥300L；喷幅≥35m自走式 | 天津润丰农业工程技术有限公司 | 自走式风送喷雾机 | 3WGZ-600 | 结构尺寸（长*宽*高mm）:3800×1500×2500 整机质量（kg）:1100 配套动力（kw）:15.5 药箱容量:600L 配套动力:单缸水冷卧式柴油机 功率/转速:15.5kw/2200(r/min) 叶轮直径:485mm 标定功率/转速:3.0kw/2880（r/min) 液泵型式:三缸柱塞泵 液泵功率/转速:3kw/1420（r/min） 液泵工作压力(Mpa):1.5~3.5/2.0~4.0（选配） 水平射程（喷幅）:35m 型式:自走式
田间管理机械 | 植保机械 | 风送喷雾机 | 药箱容积≥1000L，喷幅半径≥6m，牵引式 | 天津哈洋机械科技有限公司 | 牵引式风送喷雾机 | 3WFQ-1100 | 结构尺寸（长*宽*高mm）:3500×1450×1500 整机质量（kg）:300 配套动力（kw）:4 配套动力名称:汽油机（风送） 配套动力结构型式:单缸四冲程风冷 标定功率/转速kW/(r/min):4（风机4.0/3600） 风机叶轮直径（mm）:485 药箱容积（L）:1100 液泵型式:隔膜泵1个 液泵额定流量（L/min）:100 水平射程（喷幅半径）（m）:24 配套喷头型式:环形雾喷头 最大喷雾量（g/min):6038 结构型式:牵引式
田间管理机械 | 植保机械 | 风送喷雾机 | 药箱容积≥1000L，喷幅半径≥6m，牵引式 | 台州创富机械有限公司 | 牵引式风送喷雾机 | CF-1000 | 结构尺寸（长*宽*高mm）:1930*1090*1560 整机质量（kg）:/ 配套动力（kw）:0.15 工作压力（MPa):0.5-0.7 喷幅/水平射程（mm）:≥12000 电动机名称:电动机（驱动风机） 电动机结构形式:单相异步 电动机标定转速r/min:960 电动机工作电压V:220 液泵结构形式:电机泵 液泵额定压力（MPa):0.85 液泵额定流量（L/min）:7-9 药箱容积（L）:1000 药箱材质:聚乙烯
田间管理机械 | 植保机械 | 风送喷雾机 | 药箱容积≥1000L，喷幅半径≥6m，牵引式 | 台州创富机械有限公司 | 牵引式风送喷雾机 | CF-1000D | 结构尺寸（长*宽*高mm）:2250*1300*1600 整机质量（kg）:/ 配套动力（kw）:0.15 整机工作压力(MPa):0.5～0.7 喷幅/水平射程(mm):≥12000 电动机名称:电动机（驱动风机） 电动机结构型式:单相异步 电动机标定转速(r/min):960 电动机工作电压(V):220 液泵结构型式:电机泵 液泵额定压力(MPa):0.85 液泵额定流量(L/min):7-9 药箱容积(L):1000 药箱材质:聚乙烯
田间管理机械 | 植保机械 | 喷杆喷雾机 | 12m以下悬挂及牵引式喷杆喷雾机 | 山东卫士植保机械有限公司 | 喷杆式喷雾机 | 3WZ-300A | 结构尺寸（长*宽*高mm）:1550*1150*860 整机质量（kg）:100 配套动力（kw）:20马力拖拉机（不自带） 名称:喷杆式喷雾机 规格型号:3WZ-300A 型式:悬挂式（不含车） 药箱容量L:300 喷雾工作压力（MPa）:0.2—0.4 喷杆喷幅（m）:6 配套泵名 称:三缸柱塞泵 工作压力(MPa）:0—3.5 流量l/min:40 转速r/min:800—1000 配套喷头型式:扇形雾喷头 数量（个）:12 雾锥角（度）:110 喷量（单个）（l/min）:1.5 间隔(mm):500 悬挂式喷杆喷雾机（用户自备动力）:无发动机
田间管理机械 | 植保机械 | 喷杆喷雾机 | 12m以下悬挂及牵引式喷杆喷雾机 | 台州信溢农业机械有限公司 | 喷杆式喷雾机 | XY-300/6 | 结构尺寸（长*宽*高mm）:1940*960*1450 整机质量（kg）:160 配套动力（kw）:26 喷幅（M):6 药箱容量（L）:300 型式:悬挂式 喷杆作业常用压力（mpa）:0.2-0.4 配套泵名称:隔膜泵 配套泵工作压力（mpa）:3 配套泵流量（L/min）:30 配套泵转速（r/min）:550 配套喷头数量（个）:12 配套喷头喷量（单个）L/min:1.0-1.4
田间管理机械 | 植保机械 | 喷杆喷雾机 | 12m以下悬挂及牵引式喷杆喷雾机 | 台州信溢农业机械有限公司 | 喷杆式喷雾机 | XY-300/8 | 结构尺寸（长*宽*高mm）:1900*1000*1600 整机质量（kg）:165 配套动力（kw）:26 喷幅（M):8 药箱容量（L）:300 型式:悬挂式 喷杆作业常用压力（mpa）:0.2-0.4 配套泵名称:隔膜泵 配套泵工作压力（mpa）:3 配套泵流量（L/min）:55 配套泵转速（r/min）:550 配套喷头数量（个）:16 喷量（单个）（l/min）:1.0-1.4
田间管理机械 | 植保机械 | 喷杆喷雾机 | 12—18m悬挂及牵引式喷杆喷雾机 | 山东卫士植保机械有限公司 | 喷杆式喷雾机 | 3WP-650 | 结构尺寸（长*宽*高mm）:2600*1220*1330 整机质量（kg）:200 配套动力（kw）:55马力以上拖拉机（不自带） 名称 :喷杆式喷雾机 规格型号 :3WP-650 型式 :悬挂式 药箱容量 (l):650 喷雾工作压力 (MPa):0.2-0.4 喷杆喷幅 (m):12 配套泵 名称:隔膜泵 工作压力 (MPa):1.5-2.5 流量(l/min):80 转速(r/min):540 配套喷头型式:扇形雾喷头 数量 (个）:12 雾锥角( 度 ):110 喷量（单个） （l/min）:1.36 间隔 （mm）:500 悬挂式喷杆喷雾机:无发动机
田间管理机械 | 植保机械 | 喷杆喷雾机 | 18—50马力自走式喷杆喷雾机 | 黑龙江吉亿丰农机有限公司 | 自走式喷杆喷雾机 | 3WP-500CN | 结构尺寸（长*宽*高mm）:3500*1810*2290 整机质量（kg）:880 配套动力（kw）:13.3 名称:自走式喷杆喷雾机 规格型号:3WP-500CN 型式:自走式 药箱容量（L）:500 喷雾工作压力（MPa）:1.0-2.0 喷杆喷雾（m）:8 配套泵名称:三缸活塞泵 配套泵工作压力（MPa）:1.0-2.5 配套泵流量（l/min）:62 配套泵转速（r/min）:1520 配套喷头型式:锥形 配套喷头数量（个）:26 配套喷头雾锥角（度）:90 配套喷头喷量（单个）（l/min）:0.8 配套喷头间隔（mm）:300
田间管理机械 | 植保机械 | 喷杆喷雾机 | 100马力及以上自走式喷杆喷雾机 | 华创机器人制造有限公司 | 自走式喷杆喷雾机 | 3WZP-3000A | 结构尺寸（长*宽*高mm）:7560*3700*4160 整机质量（kg）:8800 配套动力（kw）:162 药箱容量（L):3000 结构形式:自走式 喷杆喷幅（m）:21 规格型号:3WZP-3000A 配套泵名称:离心泵 配套泵工作压力（MPa）:1.0 配套泵流量（L/min):260 配套泵转速(r/min):2800 配套喷头型式:扇形防滴喷头 配套喷头数量(个）:42 配套喷头单个喷量（L/min):2.0左右
田间管理机械 | 植保机械 | 喷杆喷雾机 | 18马力以下自走式喷杆喷雾机 | 湖北名泰农机有限公司 | 履带自走式喷杆喷雾机 | 3WZ-200-7 | 结构尺寸（长*宽*高mm）:2140*1090*1240 整机质量（kg）:350 配套动力（kw）:3.8 型式:履带自走式 药箱容量:200L 喷杆喷幅:7m 履带结构型式:轮齿型 履带规格:180X34X72mm 配套泵:三缸柱塞泵 配套泵工作压力:0-3.5MPa 配套泵转速:800-1400r/min 配套喷头型式:扇形 燃油种类:汽油G200F
田间管理机械 | 植保机械 | 喷杆喷雾机 | 18—50马力自走式喷杆喷雾机 | 山东亚丰农业机械装备有限公司 | 自走式喷杆喷雾机 | 3WZP-300A | 结构尺寸（长*宽*高mm）:4330*1750*2700 整机质量（kg）:1200 配套动力（kw）:14 药箱容量(l):300 喷雾工作压力(MPa):0.2~0.5 喷杆喷幅(m):10 配套泵名称:隔膜泵 配套泵工作压力(MPa):3.0 配套泵流量(l/min):60~80l 配套泵转速(r/min):500~600 配套喷头型式:扇形 配套喷头数量（个）:17 配套喷头雾锥角:110 配套喷头喷量（单个）（l/min）:0.8 配套喷头间隔（cm):50
田间管理机械 | 植保机械 | 喷杆喷雾机 | 18—50马力自走式喷杆喷雾机 | 山东亚丰农业机械装备有限公司 | 自走式喷杆喷雾机 | 3WZP-500 | 结构尺寸（长*宽*高mm）:4640*2100*2550 整机质量（kg）:1600 配套动力（kw）:20 药箱容量(l):600 喷雾工作压力(MPa):0.2~0.5 喷杆喷幅（m）:12.4 配套泵名称:隔膜泵 配套泵工作压力（MPa）:3.0 配套泵流量（l/min）:60~80 配套泵转速（r/min）:500~600 配套喷头型式:扇形 配套喷头数量（个）:18 配套喷头雾锥角（°）:110 ，配套喷头喷量（单个）（l/min）:0.8 配套喷头间隔（cm):50
田间管理机械 | 植保机械 | 喷杆喷雾机 | 100马力及以上自走式喷杆喷雾机 | 山东易田农业机械制造有限公司 | 自走式高地隙喷杆喷雾机 | 3WYTZ2000-27 | 结构尺寸（长*宽*高mm）:6500×3900×4150 整机质量（kg）:5500 配套动力（kw）:73.6 驱动方式:四轮驱动 药箱容量:2000L 喷头型式:扇形 喷杆长度:27m 配套泵:隔膜泵 配套泵工作压力:0~0.2Mpa 离地间隙:175cm 轴距:300cm 制动器型式:盘式 驱动方式:四轮驱动
田间管理机械 | 植保机械 | 喷杆喷雾机 | 18—50马力自走式喷杆喷雾机 | 烟台嘉华车辆部件有限公司 | 自走式喷杆喷雾机 | 3WP-600SH | 结构尺寸（长*宽*高mm）:4700X10000X2900mm 整机质量（kg）:1390KG 配套动力（kw）:28.5KW 药箱容量:600L 喷杆喷幅:11.2m 标定功率:28.5KW 型式:自走式 配套泵名称:隔膜泵 隔膜泵流量:126~132L/min 配套喷头型式:扇形 喷头间隔:500mm 喷头喷量:20+2（侧喷） 喷头数量:1.2L/min 发动机型号:ZN390B 发动机生产厂家:常柴股份有限公司
田间管理机械 | 植保机械 | 喷杆喷雾机 | 18—50马力自走式喷杆喷雾机 | 烟台嘉华车辆部件有限公司 | 自走式喷杆喷雾机 | 3WP-500SH | 结构尺寸（长*宽*高mm）:4700X10000X2900mm 整机质量（kg）:1380KG 配套动力（kw）:18.4KW 药箱容量:500L 喷杆喷幅:11.2m 标定功率:18.4KW 型式:自走式 配套泵名称:隔膜泵 隔膜泵流量:126~132L/min 配套喷头型式:扇形 喷头间隔:500mm 喷头喷量:1.2L/min 喷头数量:20+2（侧喷） 发动机型号:3TE25 发动机生产厂家:山东华源莱动内燃机有限公司
田间管理机械 | 植保机械 | 喷杆喷雾机 | 100马力及以上自走式喷杆喷雾机 | 烟台嘉华车辆部件有限公司 | 自走式喷杆喷雾机 | 3WP-1300G | 结构尺寸（长*宽*高mm）:7600X18000X3100mm 整机质量（kg）:5820KG 配套动力（kw）:74.5 药箱容量:650X2(L) 喷杆喷幅:19m 标定功率:74.5KW 型式:自走式 配套泵名称:隔膜泵 隔膜泵流量:126~132L/min 配套喷头型式:扇形 喷头数量:36个 喷头间隔:500mm 喷头喷量:0.8/1.0/1.2L/min 发动机型号:4G33TC 发动机生产厂家:常柴股份有限公司
田间管理机械 | 植保机械 | 喷杆喷雾机 | 50—100马力自走式喷杆喷雾机 | 烟台嘉华车辆部件有限公司 | 自走式喷杆喷雾机 | 3WPJ-1300G | 结构尺寸（长*宽*高mm）:7100X10000X3300mm 整机质量（kg）:6620KG 配套动力（kw）:70KW 药箱容量:650X2(L) 喷杆喷幅:10m 标定功率:70KW 型式:自走式 配套泵名称:隔膜泵 隔膜泵流量:126~132L/min 配套喷头型式:静电喷头 喷头数量:39个 喷头间隔:500mm 喷头喷量:0.35L/min 发动机型号:4G33TC 发动机生产厂家:常柴股份有限公司
田间管理机械 | 植保机械 | 喷杆喷雾机 | 50—100马力自走式喷杆喷雾机 | 青州市世昌机械有限公司 | 自走式喷杆喷雾机 | 3WPZ-700B | 结构尺寸（长*宽*高mm）:5200×1880×2580mm 整机质量（kg）:1715 配套动力（kw）:36.8 型式:自走式 外形尺寸（工作状态）:4430*12110*2580（mm） 药箱容量:700L 喷杆作业（整机作业）常用作业压力:0.5-0.8MPa 喷头型式:扇形 喷杆升降机构型式:电动推杆 喷杆折叠机构型式:电动推杆 喷杆长度:12m 配套泵型式:齿轮泵 配套泵工作压力:0.3-2.0MPa 配套泵流量:60L/min 离地间隙:105.0cm 轴距:231.0cm 前/后最大轮距:180.0/180.0cm 前轮外径:159.0cm 前轮胎宽:8.0cm 后轮外径:159.0cm 后轮胎宽:8.0cm 前/后轮胎型式:实心橡胶轮 制动器型式:鼓式 离合器型式:干式多片常结合摩擦式 驱动方式:四轮驱动、四轮转向
田间管理机械 | 植保机械 | 喷杆喷雾机 | 100马力及以上自走式喷杆喷雾机 | 华创机器人制造有限公司 | 自走式喷杆喷雾机 | 3WZP-2000A | 结构尺寸（长*宽*高mm）:7310*3360*3750 整机质量（kg）:8500 配套动力（kw）:92 喷头间隔（mm）:500 配套泵名称:隔膜泵 喷幅:18米 配套喷头形式:扇形雾喷头 单个喷头喷量（L/min）:1.2 喷头数量（个）:36 雾锥角（度）:110 型式:自走式 药箱容量(KG):2000 工作压力Mpa:0.3-0.5
田间管理机械 | 植保机械 | 喷杆喷雾机 | 100马力及以上自走式喷杆喷雾机 | 华创机器人制造有限公司 | 自走式喷杆喷雾机 | 3WZP-4000A | 结构尺寸（长*宽*高mm）:8160*3740*3800 整机质量（kg）:10000 配套动力（kw）:199 单个喷头喷量（L/min）:1.8 工作压力Mpa:0.3-0.5 配套泵名称:离心泵 配套喷头形式:扇形雾喷头 喷杆喷幅:28 喷头间隔（mm）:500 喷头数量（个）:56 雾锥角（度）:110 型式:自走式 药箱容量(KG):4000
田间管理机械 | 植保机械 | 喷杆喷雾机 | 18—50马力自走式喷杆喷雾机 | 黑龙江吉亿丰农机有限公司 | 自走式喷杆喷雾机 | 3WP-600CN3A | 结构尺寸（长*宽*高mm）:3750*2120*2750 整机质量（kg）:1160 配套动力（kw）:17.8 药箱容量:600L 喷杆作业（整机作业）常用工作压力:1.0~2.0Mpa 喷干喷幅（延伸展开时）:16.9m 配套喷头（延伸展开时）:59个 配套泵名称:5连活塞泵 配套泵工作压力:2.4Mpa 制动器型式（自走式）:湿式多板机械式 离合器型式（自走式）:HST（无级变速） 离地间隙（m）:1.05 驱动方式/转向方式（自走式）:四轮驱动/四轮转向
田间管理机械 | 植保机械 | 喷杆喷雾机 | 18—50马力自走式喷杆喷雾机 | 黑龙江吉亿丰农机有限公司 | 自走式喷杆喷雾机 | 3WP-600CN3B | 结构尺寸（长*宽*高mm）:3750*2170*2750 整机质量（kg）:1160 配套动力（kw）:17.8 药箱容积:600L 喷杆作业（整机作业）常用工作压力:1.0~2.0Mpa 喷干喷幅（延伸展开时）:16.9m 配套喷头（延伸展开时）:59 配套泵名称:5连活塞泵 配套泵工作压力:2.4Mpa 制动器型式（自走式）:湿式多半机械式 离合器型式（自走式）:HST（无级变速） 离地间隙（m）:1.05 驱动方式/转向方式（自走式）:四轮驱动/四轮转向
田间管理机械 | 植保机械 | 喷杆喷雾机 | 18—50马力自走式喷杆喷雾机 | 常州尊隆内燃机配件有限公司 | 履带自走式喷杆喷雾机 | ZL3WP-245 | 结构尺寸（长*宽*高mm）:2400×12000×1250 整机质量（kg）:700 配套动力（kw）:14.7 药箱容量:245L 喷杆长度:12米 标定功率:14.7KW 配套泵型式:三缸柱塞泵 型式:履带自走式 型号:ZL3WP-245 喷杆作业常用工作压力:0.2MPa到0.4MPa 离地间隙:145mm 轴距:760mm 制动器型式:鼓式 离合器型式:摩擦片 驱动方式:两轮驱动
田间管理机械 | 植保机械 | 喷杆喷雾机 | 18m及以上悬挂及牵引式喷杆喷雾机 | 公主岭市华玺农业机械制造有限公司 | 悬挂式喷杆喷雾机 | 3WPX-800 | 结构尺寸（长*宽*高mm）:4300*2400*1800 整机质量（kg）:600 配套动力（kw）:0 药箱容量:800L 喷杆作业（整机作业）常用工作压力:0.3～0.5Mpa 喷杆喷幅:18.2m 配套泵名称:隔膜泵 配套泵工作压力:3.0Mpa 配套泵流量:100L/min 配套泵转速:500～600r/min 配套喷头形式:扇形雾喷头 配套喷头雾锥角:110度 配套喷头喷量（单个）:1.2L/min
田间管理机械 | 植保机械 | 喷杆喷雾机 | 50—100马力自走式喷杆喷雾机 | 常州东风农机集团有限公司 | 自走式喷雾机 | 3WZ-500A | 结构尺寸（长*宽*高mm）:3430*1550*2670(运输状态) 整机质量（kg）:2000 配套动力（kw）:44.1 离地间隙:170（mm） 轴距:950（mm） 喷杆型式:液压（可调升降、折叠） 喷头型式:隔膜泵 药箱容量:500（L） 喷杆压力:0.15-1.0(MPa) 驱动方式:机械变速箱+（HST）液压无级变速器 制动器型式:湿式摩擦片式 喷头型式:圆锥式（允许变化） 喷杆长度:4350（mm） 行走方式:自走式 驱动型式:四轮驱动 转向方式:四轮转向
田间管理机械 | 植保机械 | 喷杆喷雾机 | 18m及以上悬挂及牵引式喷杆喷雾机 | 天津润丰农业工程技术有限公司 | 悬挂式喷杆喷雾机 | 3WPX-1000 | 结构尺寸（长*宽*高mm）:2500×2800×1460 整机质量（kg）:280 配套动力（kw）:0 药箱容量:1000L 喷杆作业（整机作业）常用工作压力:0.2~0.6Mpz 喷头型式:扇形 喷杆长度:18000mm 配套泵型式:隔膜泵 工作压力:3.0Mpa 流量:90~100L/min 型式:悬挂式 喷杆升降机构型式:自动 喷杆折叠机构型式:自动 外形尺寸工作状态（长*宽*高mm）:2500×18000×1460
田间管理机械 | 植保机械 | 喷杆喷雾机 | 18—50马力自走式喷杆喷雾机 | 华创机器人制造有限公司 | 自走式喷杆喷雾机 | 3WZP-600A | 结构尺寸（长*宽*高mm）:3050*7000*2250 整机质量（kg）:1050 配套动力（kw）:17.6 配套泵名称:三缸柱塞泵 配套喷头形式:扇形雾喷头 喷幅:8米 喷杆长度:7米 型式:自走式 雾锥角（度）:110 喷头数量:17 药箱容量（㎏）:600 离地间隙:300 工作压力（Mpa）:0.5-2.0
田间管理机械 | 植保机械 | 喷杆喷雾机 | 50—100马力自走式喷杆喷雾机 | 射阳丰源机械制造有限公司 | 喷杆喷雾机 | 3WP-800 | 结构尺寸（长*宽*高mm）:4500*18600*2900 整机质量（kg）:2400 配套动力（kw）:36.8 型式:自走式 规格型号:3WP-800 药箱容量（L）:800 喷杆作业（整机作业）常用工作压力（MPa）:0.5-0.6 离地间隙（mm）:900 轴距（自走式）（mm）:2350 前/后最大轮距（自走式）（mm）:1450/1450 制动器型式（自走式）:鼓刹 离合器型式（自走式）:摩擦式 驱动方式 （自走式）:四轮驱动 驾驶室（自走式）:简易
田间管理机械 | 植保机械 | 喷杆喷雾机 | 12—18m悬挂及牵引式喷杆喷雾机 | 台州信溢农业机械有限公司 | 喷杆喷雾机 | PXX12Z/680 | 结构尺寸（长*宽*高mm）:1905*11888*2011 整机质量（kg）:380KG 配套动力（kw）:50HP 配套泵转速:550r/min 喷杆作业常用压力（mpa）:0.3~0.5MPa 配套泵工作压力（mpa）:3.5~4.0MPa 配套泵名称:隔膜泵 配套泵转速（r/min）:550 配套喷头数量（个）:24 喷幅（M):12M 药箱容量（L）:600L 型式:悬挂式 喷杆长度:12M
田间管理机械 | 植保机械 | 喷杆喷雾机 | 12m以下悬挂及牵引式喷杆喷雾机 | 邯郸市沃达丰农业药械有限公司 | 喷杆式喷雾机 | 3W-400-10 | 结构尺寸（长*宽*高mm）:1100*1945*1800 整机质量（kg）:200 配套动力（kw）:0 型式:悬挂式 药箱容量（L）:400 喷杆作业（整机作业）常用工作压力（MPa）:0.3~0.5 喷杆喷幅（m）:10 配套泵名称:隔膜泵 配套泵工作压力（MPa）:2.5 配套泵流量（L/min）:45 配套泵转速（r/min）:500~600 配套喷头型式:扇形雾喷头 配套喷头数量（个）:20 配套喷头雾锥角（度）:110 配套喷头喷量（单个）（L/min）:1.6左右 配套喷头间隔（mm）:500
田间管理机械 | 植保机械 | 喷杆喷雾机 | 18m及以上悬挂及牵引式喷杆喷雾机 | 邯郸市沃达丰农业药械有限公司 | 喷杆式喷雾机 | 3W-1200-21 | 结构尺寸（长*宽*高mm）:3540*3910*2270 整机质量（kg）:880 配套动力（kw）:0 型式:悬挂式 药箱容量（L）:1200 喷杆作业（整机作业）常用工作压力（MPa）:0.3~0.5 喷杆喷幅（m）:22 配套泵名称:隔膜泵 配套泵工作压力（MPa）:2.5 配套泵流量（L/min）:180 配套泵转速（r/min）:500~600 配套喷头型式:扇形雾喷头 配套喷头数量（个）:44 配套喷头雾锥角（度）:110 配套喷头喷量（单个）（L/min）:1.6左右 配套喷头间隔（mm）:500
田间管理机械 | 植保机械 | 喷杆喷雾机 | 50—100马力自走式喷杆喷雾机 | 潍坊鼎泰机械有限公司 | 自走式喷杆喷雾机 | 3WPZ-1000 | 结构尺寸（长*宽*高mm）:6300*3800*4150mm 整机质量（kg）:3000kg 配套动力（kw）:36.8Kw 药箱容量（L）:1000L 喷杆作业（整机作业）常用工作压力（Mpa）:0.3-0.5Mpa 喷头型式:扇形雾防滴喷头 喷杆长度（mm）:16100mm 配套动力名称、结构型式:四缸水冷四冲程柴油机 配套泵型式:齿轮泵 配套泵工作压力（Mpa）:0.3-2.0Mpa 配套泵流量L/min:60L/min 离地间隙（mm）:1965mm 轴距（mm）:2255mm 驱动方式（自走式）:四轮四驱
田间管理机械 | 植保机械 | 喷杆喷雾机 | 50—100马力自走式喷杆喷雾机 | 邯郸市沃达丰农业药械有限公司 | 自走式喷杆喷雾机 | 3WZG800-12 | 结构尺寸（长*宽*高mm）:4130*9860*2430 （工作状态） 整机质量（kg）:1100 配套动力（kw）:36.8 型式:自走式 结构尺寸（长*宽*高mm）:4300*1730*2430 （运输状态） 药箱容量（L）:700 喷杆作业（整机作业）常用工作压力（MPa）:0.3~0.5 喷头型式:扇形雾喷头 喷杆升降机构型式:电动升降 喷杆折叠机构型式:电动折叠 喷杆长度（mm）:9860 配套动力名称、结构形式:四缸水冷四冲程柴油机 配套动力标定功率/转速KW/(r/min):36.8/2400 配套泵型式:齿轮泵 配套泵工作压力（MPa）:0.3~2.0 配套泵流量（L/min）:60 离地间隙（mm）:910 轴距（自走式）（mm）:2300 前/后最大轮距（自走式）（mm）:1560/1560 前轮外径（mm）:920 前轮胎宽（mm）:110 后轮外径（mm）:920 后轮胎宽（mm）:110 前/后轮胎型式:充气橡胶轮胎 制动器型式（自走式）:鼓式 离合器型式（自走式）:摩擦式 驱动方式（自走式）:四轮四驱 驾驶室（自走式）:无
田间管理机械 | 植保机械 | 喷杆喷雾机 | 18—50马力自走式喷杆喷雾机 | 久保田农业机械（苏州）有限公司 | 自走式喷杆喷雾机 | 3WP-600(KBA600) | 结构尺寸（长*宽*高mm）:4200×2045×2780 整机质量（kg）:1220 配套动力（kw）:17.8 结构型式:自走式 工作压力（Mpa）:1.0~2.0 喷杆展开宽度（m）:9.88 限压安全装置结构型式:机械弹簧式 限压安全装置限定压力（Mpa）:≤2.4 配套动力名称:柴油机 配套动力结构型式:立式水冷3缸四冲程 配套动力标定转速（r/min）:2800 液泵/电机泵结构型式:三缸柱塞泵 液泵/电机泵额定压力（Mpa）:3 液泵/电机泵额定流量（L/min）:60 药箱材质/容积（L）:聚乙烯/600 空气室材质/质量（g）:不锈钢/1430 喷射部件喷杆材质:不锈钢 喷射部件最高允许工作压（Mpa）:3.0 蓄电池类型:铅酸蓄电池 蓄电池容量(Ah)/标称电压（V）:45/12
田间管理机械 | 植保机械 | 喷杆喷雾机 | 50—100马力自走式喷杆喷雾机 | 公主岭市隆泉农业机械制造有限公司 | 自走式喷杆喷雾机 | 3WPZ-700 | 结构尺寸（长*宽*高mm）:5300×1710×2420 整机质量（kg）:1430 配套动力（kw）:36.8 药箱容量 （L）:700 喷头型式:扇形防滴喷头 喷杆升降机构型式:电动升降 喷杆折叠机构型式:电动折叠 喷杆长度（mm）:12000 配套泵:型式：齿轮泵；工作压力：4.0MPa;流量：84 l/min 轴距 (mm):2300 制动器型式 :鼓式 驱动方式（自走式）:四轮驱动 转向方式:四轮转向 离合器型式（自走式）:摩擦式离合器
田间管理机械 | 植保机械 | 喷杆喷雾机 | 18—50马力自走式喷杆喷雾机 | 樱田农机科技（泰州）有限公司 | 自走式喷杆喷雾机 | 3WP-650 | 结构尺寸（长*宽*高mm）:4100X15600X2850 整机质量（kg）:1528 配套动力（kw）:17.7 运输状态外型尺寸mm：:4100X2280X2850; 型式：:自走式 规格型号：:3WP-650 药箱容量L：:650 喷杆作业（整机作业） 常用工作压力MPa:0.5-1.5 喷头型式：:扇形/圆锥 喷杆升降机构型式：:自动 喷杆折叠机构型式：:自动 喷杆长度mm：:15600 配套动力名称、结构型式:三缸水冷四冲程柴油机 配套动力标定功率KW/(r/min)::17.7/2800 配套泵型式：:活塞泵 配套泵工作压力MPa::2.5 配套泵流量：L/min::100 离地间隙mm::1050 轴距（自走式）mm:1500 前/后最大轮距（自走式）mm :1500/1500 前/后轮胎规格（自走式）前轮外径mm::900 前轮胎宽mm：:120 后轮外径mm::900 后轮胎宽mm：:120 前/后轮胎型式：:实心/充气 制动器型式（自走式）：:变速箱输出轴脚踏张紧式 离合器型式（自走式）：:肢踏压制式 驱动方式（自走式）：:四轮驱动+四轮转向 驾驶室（自走式）：:有
田间管理机械 | 植保机械 | 喷杆喷雾机 | 18马力以下自走式喷杆喷雾机 | 射阳亿成机械制造有限公司 | 自走式喷杆喷雾机 | 3WPZ-YC-700 | 结构尺寸（长*宽*高mm）:4510×10430×2680 整机质量（kg）:1600 配套动力（kw）:36.8 药箱容量（L）:700 喷杆长度（mm）:10430 配套泵工作压力（Mpa）:0.3-2 配套泵流量（l/min）:60 离地间隙（mm）:970 轴距(自走式)（mm）:2280 前/后最大轮距 (自走式)（mm）:1540/1540 前轮外径(mm):940 前轮胎宽（mm）:110 标定功率/转速（kW（r/min））:36.8/2400
田间管理机械 | 植保机械 | 喷杆喷雾机 | 50—100马力自走式喷杆喷雾机 | 射阳亿成机械制造有限公司 | 自走式喷杆喷雾机 | 3WPZ-YC-800A | 结构尺寸（长*宽*高mm）:4970×20650×3100 整机质量（kg）:2400 配套动力（kw）:36.8 药箱容量（L）:800 喷杆作业(整机作业)常用工作压力（Mpa）:0.3-0.5 喷杆长度（mm）:20650 标定功率/转速（kW（r/min））:36.8/2400 配套泵工作压力（Mpa）:3 配套泵流量（l/min）:80 离地间隙（mm）:1100 轴距(自走式)（mm）:2500 前/后最大轮距 (自走式) （mm）:1635/1635 前轮外径（mm）: 1320
田间管理机械 | 植保机械 | 喷杆喷雾机 | 50—100马力自走式喷杆喷雾机 | 射阳亿成机械制造有限公司 | 自走式喷杆喷雾机 | 3WPZ-YC-800B | 结构尺寸（长*宽*高mm）:4970×22650×3200 整机质量（kg）:2400 配套动力（kw）:36.8 药箱容量（L）:800 标定功率/转速（kW（r/min））:36.8/2400 离地间隙（mm）:1100 配套泵工作压力（Mpa）:3 轴距(自走式)（mm）:2600 前轮外径（mm）:1320 前轮胎宽（mm）:120 前/后最大轮距 (自走式)（mm）:1605/1605 喷杆作业(整机作业)常用工作压力（Mpa）:0.3-0.5 喷杆长度（mm）:22650
田间管理机械 | 植保机械 | 喷杆喷雾机 | 18m及以上悬挂及牵引式喷杆喷雾机 | 台州信溢农业机械有限公司 | 喷杆喷雾机 | PQL18/3000 | 结构尺寸（长*宽*高mm）:5673*18720*3326 整机质量（kg）:1620 配套动力（kw）:40 机器形式:悬挂式 配套泵名称:隔膜泵 配套泵转速（r/min）:550 配套喷头数量（个）:36 喷幅（M):18 喷杆折叠形式:液压折叠 喷杆作业常用压力（mpa）:0.3~0.5MPa 喷头形式:扇形防滴喷头 隔膜泵压力（mpa）:3.5~4.0MPa 药箱容量（L）:3000
田间管理机械 | 植保机械 | 喷杆喷雾机 | 18马力以下自走式喷杆喷雾机 | 山东源泉机械有限公司 | 喷杆喷雾机 | 3WP-325 | 结构尺寸（长*宽*高mm）:3100×2725×2160 整机质量（kg）:660 配套动力（kw）:6.3 发动机生产企业:常柴股份有限公司 发动机结构形式:单缸风冷柴油机 发动机型号:186FA 喷量（L/min）:0.8 额定转速r/min:6.3/3600 结构型式:自走式 配套泵名称:隔膜泵 泵流量(/min):40 喷头间隔（mm):400 设备型号:3WP-325 药箱容量(L):325 喷杆喷幅（m):9.8 喷头数量（个）: 16
田间管理机械 | 植保机械 | 喷杆喷雾机 | 50—100马力自走式喷杆喷雾机 | 西平驰龙植保机械有限公司 | 自走式喷杆喷雾机 | 3WPZ-700 | 结构尺寸（长*宽*高mm）:4710*1660*2500 整机质量（kg）:/ 配套动力（kw）:36.8 工作压力（MPa）:0.3~0.5 喷杆宽度（mm）:10070 配套动力:柴油机 结构形式:四缸水冷四冲程 液泵形式:齿轮泵 转速:2400r/min 压力（MPa）:0.3~2.0 流量:60L/min 药箱容量（L）:700 电池容量:80AH（两电池串联使用）
田间管理机械 | 植保机械 | 喷杆喷雾机 | 18m及以上悬挂及牵引式喷杆喷雾机 | 台州信溢农业机械有限公司 | 喷杆式喷雾机 | XY-1200/21 | 结构尺寸（长*宽*高mm）:3920×21900×2400 整机质量（kg）:1000 配套动力（kw）:70 机器形式:牵引式 配套泵名称:隔膜泵 配套泵转速（r/min）:550 配套泵流量（L/min）:215 配套泵工作压力（mpa）:2.0 配套喷头数量（个）:42 喷幅（M):21 喷杆长度(M):21 药箱容量（L）:1200 喷头形式:扇形防滴喷头
田间管理机械 | 植保机械 | 喷杆喷雾机 | 18—50马力自走式喷杆喷雾机 | 天津哈洋机械科技有限公司 | 自走式喷杆喷雾机 | 3WPZ-500A | 结构尺寸（长*宽*高mm）:4600×1900×2500 整机质量（kg）:1150 配套动力（kw）:20.6 结构型式:自走式 配套动力:单缸水冷卧式柴油机 功率/转速kw/(r/min):20.6/2200 药箱容量（L）:500 喷头型式:扇形 喷杆喷幅m:10 配套泵:隔膜泵1个 配套泵工作压力（MPa）:0-2.5 配套泵流量（l/min):60 喷头数量（个）:22 驱动方式/转向方式（自走式）:四轮机械式驱动/四轮转向
田间管理机械 | 植保机械 | 喷杆喷雾机 | 18—50马力自走式喷杆喷雾机 | 天津哈洋机械科技有限公司 | 自走式喷杆喷雾机 | 3WPZ-H500 | 结构尺寸（长*宽*高mm）:3260×1600×1570 整机质量（kg）:800 配套动力（kw）:15.5 结构型式:自走式 配套动力:单缸、四冲程、水冷柴油机 功率/转速kw/(r/min):15.5/2200 药箱容量（L）:500 喷头型式:扇形 喷杆喷幅m:10 配套泵:柱塞泵1个 配套泵工作压力（MPa）:1.5-3.5 配套泵流量（l/min):34-52 喷头数量:17+2（侧喷） 驱动方式/转向方式（自走式）:四轮机械式驱动/四轮转向
田间管理机械 | 植保机械 | 喷杆喷雾机 | 18—50马力自走式喷杆喷雾机 | 山东润沣农业机械有限公司 | 自走式喷杆喷雾机 | 3WPZ-400 | 结构尺寸（长*宽*高mm）:4130*11550*2150 整机质量（kg）:1200 配套动力（kw）:14.8 整机形式:自走式 药箱容量:400 常用工作压力:0.2～0.6 喷杆升降形式:液压 喷杆形式:折叠 喷杆长度:11450 配套泵:隔膜泵 离地间隙:880 轴距:2490 轮距:1800
田间管理机械 | 植保机械 | 喷杆喷雾机 | 12—18m悬挂及牵引式喷杆喷雾机 | 山东润沣农业机械有限公司 | 自走式喷杆喷雾机 | 3WPZ-500 | 结构尺寸（长*宽*高mm）:4670*11550*2800 整机质量（kg）:2100 配套动力（kw）:18.4 药箱容积:500 常用工作压力:0.2~0.6 喷杆升降形式:液压 喷杆收缩形式:折叠 喷杆长度:11450 配套泵:隔膜泵 离地间隙:900 轴距:2000 轮距:1800 制动器形式:碟式
田间管理机械 | 植保机械 | 喷杆喷雾机 | 50—100马力自走式喷杆喷雾机 | 青州正浩农业机械有限公司 | 自走式喷杆喷雾机 | 3WPZ-800A | 结构尺寸（长*宽*高mm）:4380×1650×2350 整机质量（kg）:1700 配套动力（kw）:36.8 喷杆展开宽度（cm）:1015 药箱容积（L）:800 药液泵结构形式:齿轮式 药液泵流量（L/min）:60 喷雾工作压力（MPa）:0.3-0.5 喷福（m）:12 生产效率（hm²/h）:4.8-7.2 驱动方式:前后、四轮驱动 转向方式:液压、四轮转向 轴距（mm）:2320 轮距（mm）:1500 离地间隙（mm）:1000
田间管理机械 | 植保机械 | 喷杆喷雾机 | 50—100马力自走式喷杆喷雾机 | 青州正浩农业机械有限公司 | 自走式喷杆喷雾机 | 3WPZ-800B | 结构尺寸（长*宽*高mm）:4480×1650×1890 整机质量（kg）:1600 配套动力（kw）:36.8 喷杆展开宽度（cm）:1015 药箱容积（L）:800 药液泵结构形式:齿轮泵 药液泵流量（L/min）:60 轴距（mm）:2320 轮距（mm）:1500 离地间隙（mm）:500 喷雾工作压力（MPa）:0.3-0.5 喷福（m）:12 生产效率（hm²/h）:4.8-7.2 驱动方式:前后、四轮驱动 转向方式:液压、前后四轮转向
田间管理机械 | 植保机械 | 喷杆喷雾机 | 12m以下悬挂及牵引式喷杆喷雾机 | 石家庄市金原野植保器械有限公司 | 悬挂式喷杆喷雾机 | 3W-32007 | 结构尺寸（长*宽*高mm）:7000*900*1150 整机质量（kg）:70 配套动力（kw）:无 外形尺寸（运输状态 长*宽*高mm）:1600*900*1150 药箱容量（L）:320 常用工作压力（MPa）:0.15-0.4 喷头型式:扇形雾防滴喷头 喷杆升降机构型式:手动升降 喷杆折叠机构型式:手动折叠 喷杆长度（mm）:7000 配套泵型式:隔膜泵 配套泵工作压力（MPa）:1.0-2.0 配套泵流量（L/min）:65-85
田间管理机械 | 植保机械 | 喷杆喷雾机 | 12—18m悬挂及牵引式喷杆喷雾机 | 石家庄市金原野植保器械有限公司 | 悬挂式喷杆喷雾机 | 3W-32012 | 结构尺寸（长*宽*高mm）:2600*1000*1100 整机质量（kg）:85 配套动力（kw）:无 外形尺寸（运输状态 长*宽*高mm）:12000*1000*1100 药箱容量（L）:320 常用工作压力（MPa）:0.2-0.4 喷头型式:扇形雾防滴喷头 喷杆升降机构型式:手动升降 喷杆折叠机构型式:手动折叠 喷杆长度（mm）:12000 配套泵型式:隔膜泵 配套泵工作压力（MPa）:1.0-3.0 配套泵流量（L/min）:70-95
田间管理机械 | 植保机械 | 喷杆喷雾机 | 12—18m悬挂及牵引式喷杆喷雾机 | 石家庄市金原野植保器械有限公司 | 悬挂式喷杆喷雾机 | 3W-100012 | 结构尺寸（长*宽*高mm）:12000*1350*1500 整机质量（kg）:150 配套动力（kw）:无 外形尺寸（运输状态 长*宽*高mm）:2600*1350*1500 药箱容量（L）:1000 常用工作压力（MPa）:0.2-0.4 喷头型式:扇形雾防滴喷头 喷杆升降机构型式:手动升降 喷杆折叠机构型式:手动折叠 喷杆长度（mm）:12000 配套泵型式:隔膜泵 配套泵工作压力（MPa）:1.0-3.0 配套泵流量（L/min）:90-110
田间管理机械 | 植保机械 | 喷杆喷雾机 | 50—100马力自走式喷杆喷雾机 | 青州正浩农业机械有限公司 | 自走式喷杆喷雾机 | 3WPZ-2000 | 结构尺寸（长*宽*高mm）:5320×2800×3100 整机质量（kg）:2400 配套动力（kw）:36.8 喷杆展开宽度（cm）:1870 药箱容积（L）:2000 药液泵结构形式:隔膜泵 药液泵流量（L/min）:360 轴距（mm）:2820 轮距（mm）:2250 离地间隙（mm）:1150 驱动方式:前后、四轮驱动 转向方式:液压、前后四轮转向 喷幅宽度（m）:18 喷雾工作压力（MPa）:0.3-0.5 生产效率（hm²/h）:7.2-10.8
田间管理机械 | 植保机械 | 喷杆喷雾机 | 50—100马力自走式喷杆喷雾机 | 烟台中农瑞科农业机械有限公司 | 自走式喷杆喷雾剂 | 3WPZ-700 | 结构尺寸（长*宽*高mm）:4390×1730×2260 整机质量（kg）:1660 配套动力（kw）:36.8 药箱容量L:700 喷杆长度mm:9700 配套动力型号:全柴4B5-50V32 额定功率/转速kW/（r/min）:36.8/2400 喷杆作业（整机作业）常用工作压力MPa:0.3~2.0 喷头型式:扇形 轴距m:2.47 前/后最大轮距m:1.51/1.52 驱动方式:四轮驱动 离地间隙m:0.9
田间管理机械 | 植保机械 | 喷杆喷雾机 | 18m及以上悬挂及牵引式喷杆喷雾机 | 山东希成农业机械科技有限公司 | 喷杆式喷雾机 | 3WP-1200 | 结构尺寸（长*宽*高mm）:2480*1780*2990 整机质量（kg）:1160 配套动力（kw）:73.5-132.3 型式:悬挂式 药箱容量（L）:1200 喷杆作业（整机作业）常用工作压力（MPa）:0.2-0.5 喷杆喷幅（m）:21 配套泵名称:隔膜泵 配套泵工作压力（MPa）:2 配套泵流量（l/min）:210 配套泵转速（r/min）:540 配套喷头型式:扇形雾喷头 配套喷头数量（个）:42 配套喷头雾锥角（度）:110 配套喷头喷量（单个）（l/min）:1.7左右 配套喷头间隔（mm）:500
田间管理机械 | 植保机械 | 喷杆喷雾机 | 18—50马力自走式喷杆喷雾机 | 安徽中科自动化股份有限公司 | 自走式喷杆喷雾机 | 3WPZ-12A1 | 结构尺寸（长*宽*高mm）:4800×2200×2950 整机质量（kg）:2100 配套动力（kw）:22.1 药箱容量（L):550 喷杆喷幅（m）:12.5 配套隔膜泵:压力3.0/排量80-100L/Min 喷嘴数量（个）:24 前后最大轮距（mm）:1540 轴距（mm）:2070 喷雾工作压力（MPa）:0.3-0.5 雾锥角（°）:110 间隔（mm）:500 隔膜泵转速（r/min）:600
田间管理机械 | 植保机械 | 喷杆喷雾机 | 18—50马力自走式喷杆喷雾机 | 安徽中科自动化股份有限公司 | 自走式喷杆喷雾机 | 3WPZ-8A | 结构尺寸（长*宽*高mm）:5150×2050×2620 整机质量（kg）:1900 配套动力（kw）:18 药箱容量（L):700 喷杆喷幅（米）:8.6 配套隔膜泵:压力3.0/排量80-100L/Min 喷嘴数量（个）:16 前后最大轮距（mm）:1540 轴距（mm）:2320 喷雾工作压力（MPa）:0.3-0.5 离地间隙（m））:0.64 制动器形式（自走式）:鼓式制动器 前后轮外径（m））:1.3 轮胎宽度（m）:0.09
田间管理机械 | 植保机械 | 喷杆喷雾机 | 50—100马力自走式喷杆喷雾机 | ahsztljzzyxgs | 自走式喷杆喷雾机 | 3wpz-700 | 结构尺寸（长*宽*高mm）:4920*9400*2440 整机质量（kg）:1450 配套动力（kw）:36.8 型式:自走式 药箱容积（L）:700 喷杆长度（m）:9.4 喷头形状:锥形 升降机型式:电动 配套动力标定功率（kw）:36.8 配套泵型式:三缸柱塞泵 工作压力(MPa):2.0~4.0 轴距（m）:2.3 结构型式:水冷，四冲程柴油机，四缸
田间管理机械 | 植保机械 | 喷杆喷雾机 | 18—50马力自走式喷杆喷雾机 | 静快省（苏州）智能科技有限公司 | 自走式喷杆喷雾机 | 3WZ-350A | 结构尺寸（长*宽*高mm）:5350×2150×2850 整机质量（kg）:550 配套动力（kw）:14.2 规格型号:3WZ-350A 型式:自走式 药箱容量（l):350 喷杆作业(整机作业)常用工作压力(mpa):0.25 喷头型式:扇形喷嘴 升降机构型式:自动 折叠机构型式:自动 喷杆长度（m):12.8 名称、结构型式:柴油机 3缸水冷四冲程 配套泵型式:隔膜泵 隔膜泵工作压力（mpa）:2 隔膜泵流量（l/min):65.5-70.5 离地间隙（mm):950 轴距（mm):2000 前/后最大轮距（自走式）（mm):1520/1520 前轮外径（mm):实心胎：970，充气胎：900 前轮胎宽（mm):实心胎：80，充气胎：120 后轮外径（mm):实心胎：970，充气胎：900 后轮胎宽（mm):实心胎：80，充气胎：120 制动器型式（自走式）:湿式 离合器型式:干片单式 驱动方式:四轮驱动，四轮转向 驾驶室（自走式）:无
田间管理机械 | 植保机械 | 喷杆喷雾机 | 18m及以上悬挂及牵引式喷杆喷雾机 | 富锦市立兴植保机械制造有限公司 | 牵引式喷杆喷雾机 | 3WPQ-2000 | 结构尺寸（长*宽*高mm）:3900*3100*2500 整机质量（kg）:1350kg 配套动力（kw）:0 形式:牵引式 喷幅（m）:20.8 药箱容量（L）:2000 喷杆作业常用工作压力（MPa）:0.3~0.5 配套泵名称:柱塞泵 配套泵流量（L/min）:100~120 配套喷头型式:扇形雾喷头 喷头数量（个）:32 喷头间隔（mm）:550~650 喷头喷量（L/min）:1.2
田间管理机械 | 植保机械 | 喷杆喷雾机 | 50—100马力自走式喷杆喷雾机 | 富锦市立兴植保机械制造有限公司 | 自走式喷杆喷雾机 | 3WPZ-1200 | 结构尺寸（长*宽*高mm）:5800*2500*3400 整机质量（kg）:2811 配套动力（kw）:38 形式:自走式 喷幅（m）:13 药箱容量（L）:1200 喷杆作业常用工作压力（MPa）:0.3~0.5 配套泵名称:隔膜泵 配套泵流量（L/min）:100 配套喷头型式:扇形雾喷头 喷头数量（个）:20 喷头间隔（mm）:550-650 喷头喷量（L/min）:1.2
田间管理机械 | 植保机械 | 喷杆喷雾机 | 18—50马力自走式喷杆喷雾机 | 雷沃重工股份有限公司 | 自走式喷杆喷雾机 | 3WP-500 | 18马力≤功率＜50马力；形式：自走式，四轮驱动、四轮转向
田间管理机械 | 中耕机械 | 田园管理机 | 功率4.0kW及以上田园管理机 | 费县华源农业装备工贸有限公司 | 田园管理机 | 3TGQ-5.2 | 结构尺寸（长*宽*高mm）:（开沟）1600*660*1020；（培土）1630*660*1020 整机质量（kg）:115 配套动力（kw）:5.2 扶手把水平调整范围(度):270 扶手把上下调整范围(度):19 发动机输出传动方式:皮带传动 主离合器型式:涨紧式 主离合器状态:常开 配套动力额定转速（r/min）:1800 配套培土器型式:旋刀式 配套培土器传动方式:齿轮+链条 配套培土器连接方式:直联 配套开沟器型式:旋刀式 配套开沟器传动方式:齿轮+链条 配套开沟器连接方式:直联
田间管理机械 | 中耕机械 | 田园管理机 | 功率4.0kW及以上田园管理机 | 自贡鑫牛农机制造有限公司 | 田园管理机 | 3TG-4Q | 结构尺寸（长*宽*高mm）:1550mm×650mm×880mm 整机质量（kg）:80kg 配套动力（kw）:4kw 额定转速（r/min）:3600r/min 起垄培土高度（mm）:100~350mm 起垄工作幅宽（mm）:800mm 开沟深度（mm）:50~150mm 培土工作幅宽（mm）:700mm 开沟工作幅宽（mm）:400mm 作业速度（m/s）:0.1～0.3m/s 动力:风冷汽油机 传动方式:齿轮直连式 基本配置:旱地刀一付，水田刀、起垄刀、培土刀、开沟刀四种任选一付。行走轮一对。
田间管理机械 | 中耕机械 | 田园管理机 | 功率4.0kW及以上田园管理机 | 日照市德福机械制造有限公司 | 田园管理机 | 3TG-4QS | 结构尺寸（长*宽*高mm）:1400×750×950 整机质量（kg）:95 配套动力（kw）:4.0 扶把水平调整范围:270° 扶把上下调整范围:45° 发动机输出传动方式:皮带传动 主离合器型式:张紧式 主离合器状态:常开 额定转速（r/min）:3600 锄草装置型式:锄草轮 锄草装置数量:2 配套锄草装置传动方式:链传动 配套锄草装置连接方式:直联 开沟器型式:旋刀式 配套开沟装置传动方式:链传动 配套开沟装置连接方式:直联
田间管理机械 | 中耕机械 | 田园管理机 | 功率4.0kW及以上田园管理机 | 日照市德福机械制造有限公司 | 田园管理机 | 3TG-4Q(Z) | 结构尺寸（长*宽*高mm）:1600×750×950 整机质量（kg）:92.5 配套动力（kw）:4.0 扶把水平调整范围:90° 扶把上下调整范围:50° 发动机输出传动方式:轴传动 主离合器型式:摩擦片式 主离合器状态:常开 额定转速（r/min）:3600 锄草装置型式:锄草轮 锄草装置数量:2 配套锄草装置传动方式:链传动 配套锄草装置连接方式:直联 培土器型式:旋刀式 配套培土装置传动方式:链传动 配套培土装置连接方式:直联
种植施肥机械 | 播种机械 | 免耕播种机 | 6行及以下免耕条播机 | 潍坊同顺机械有限公司 | 免耕播种机 | 2BMSF-6 | 结构尺寸（长*宽*高mm）:1700×2300×1160 整机质量（kg）:620 配套动力（kw）:36.8～58.8 行数:6行 最大幅宽:216cm 行距:36cm 传动方式:链传动 排种器形式: 螺旋外槽轮 排种器数量:6个 开沟器形式:锄铲式 地轮形式:平面铁轮 地轮直径:40cm 排肥器形式:外槽轮 排肥器数量:6个 防堵工作部件形式:压草板（轮）
种植施肥机械 | 播种机械 | 免耕播种机 | 精量6行及以上免耕穴播机 | 伊诺罗斯农业机械（北京）有限公司 | 气吸式免耕播种机 | 2BQM-9 | 结构尺寸（长*宽*高mm）:1900×6750×1780 整机质量（kg）:1800 配套动力（kw）:≥130 型号规格:2BQM-9 行距:350-750可调 工作行数:9 工作幅宽（mm）:6000 排种器型式:气吸式 排种器数量(个):9 排肥器型式:螺旋式 排肥器数量（个）:9 传动机构型式:链条传动（地轮驱动） 开沟器型式:圆盘式 地轮型式:胶轮 地轮直径（mm）:650 风机叶轮直径(mm):400 风机转速(r/min):5000 风机风压(kpa):5.5 破茬清垄工作部件型式:波纹圆盘式
种植施肥机械 | 播种机械 | 免耕播种机 | 7—11行免耕条播机 | 邓州市宏达机械制造有限公司 | 免耕施肥播种机 | 2BMSF-10(6) | 结构尺寸（长*宽*高mm）:1850×2230×1340 整机质量（kg）:706 配套动力（kw）:51.5-69.9 行距（cm）:18~20 工作行数（行）:10 工作幅宽（mm）:2000 排种器型式:窝眼外槽轮组合 排种器数量（个）:10 排肥器型式:外槽轮 排肥器数量（个）:6 地轮型式:滚筒式 地轮直径（cm）:32 传动机构:镇压轮 开沟器:圆盘式 防堵工作部件形式:旋耕刀、圆盘
种植施肥机械 | 播种机械 | 免耕播种机 | 2—3行牵引式免耕穴播机 | 黑龙江北大荒众荣农机有限公司 | 牵引免耕精密指夹式播种机 | 2BMZ-2Q | 结构尺寸（长*宽*高mm）:1800*2700*1500（工作状态） 整机质量（kg）:930 配套动力（kw）:22-30 最大使用重量（kg）:1290 行距（mm）:700（根据农艺可调） 工作行数:2行 工作幅宽（mm）:1400（根据农艺可调） 排种器型式:指夹 排种器数量:2个 排肥器型式:机械式 排肥器数量:2个 传动机构型式:机械链轮式 播种开沟器型式:双圆盘开沟器 施肥开沟器型式:双圆盘或单圆盘开沟器 地轮型式:橡胶轮 地轮直径（mm）:610 防堵机构破茬:波纹圆盘刀 防堵机构清茬:渐开线式拨草轮 防堵机构除土:刮土板 排种量（kg/h㎡）:12-36 播肥量（kg/h㎡）:44-1142 作业速度（km/h）:6-9 排种、肥器监控型式:光电传感 施肥深度（mm）:0-200（无级调节） 播种深度（mm）:0-100（无级调节） 种箱容积（L）:30 肥箱容积（L）:230 适用范围:玉米全秸秆覆盖，免耕播种和常规播种 株距调整范围（cm）:7.9-37 覆土镇压器型式:V型对置窄空心橡胶轮 镇压强度调整范围（g/c㎡）:350-850 作业效率（hm/h）:0.34-1.26
种植施肥机械 | 播种机械 | 免耕播种机 | 4—5行牵引式免耕穴播机 | 黑龙江北大荒众荣农机有限公司 | 牵引免耕精密指夹式播种机 | 2BMZ-4Q | 结构尺寸（长*宽*高mm）:3800*3400*1500 整机质量（kg）:2000 配套动力（kw）:30-45 行距（cm）:65（可调） 工作行数:4行 工作幅宽（cm）:260（可调） 排种器形式:指夹式 排种器数量:4个 排肥器形式:机械式 排肥器数量:4个 传动机构形式:机械链轮式 开沟器形式:双圆盘或单圆盘 地轮形式:橡胶轮 地轮直径（cm）:74.5 风机:/ 防堵工作部件形式:波纹圆盘刀及渐开线式拨草轮
种植施肥机械 | 播种机械 | 免耕播种机 | 精量6行及以上免耕穴播机 | 马斯奇奥（青岛）农机制造有限公司 | 免耕播种机 | 2BQM-9(MT-9) | 结构尺寸（长*宽*高mm）:2250×6250×2440 整机质量（kg）:2480 配套动力（kw）:154.4 工作行数:9 工作幅宽（cm）:620 排种器形式:气吸式 排种器数量:9 排肥器形式:槽轮式 排肥器数量:9 传动机构:地轮传动 开沟器形式:圆盘式 地轮直径（cm）:64 风机直径（mm）:400
种植施肥机械 | 播种机械 | 免耕播种机 | 精量6行及以上免耕穴播机 | 马斯奇奥（青岛）农机制造有限公司 | 免耕播种机 | 2BQM-12(MT-12) | 结构尺寸（长*宽*高mm）:2380×7500×2500 整机质量（kg）:2580 配套动力（kw）:121.3 适用行距（cm）:60-65 工作行数:12 工作幅宽（cm）:680 排种器形式:气吸式 排种器数量:12 排肥器形式:槽轮式 排肥器数量:12 传动机构:地轮传动 开沟器形式:圆盘式 地轮直径（cm）:64
种植施肥机械 | 播种机械 | 免耕播种机 | 12—18行免耕条播机 | 安徽久力机械设备有限公司 | 免耕施肥播种机 | 2BMFJ-12/8 | 结构尺寸（长*宽*高mm）:1750×2450×1350 整机质量（kg）:580 配套动力（kw）:51.5-66.2 作业速度范围（km/h）:1.8-3.3 行距（mm):175 工作行数:12行 工作幅宽（mm):2100 复土器型式:滚筒式 镇压器型式:滚筒式 排种器型式:外槽轮式 排种器数量:12个 排肥器型式:外槽轮式 排肥器数量:8个
种植施肥机械 | 播种机械 | 免耕播种机 | 6行及以上牵引式免耕穴播机 | 黑龙江北大荒众荣农机有限公司 | 牵引免耕精密指夹式播种机 | 2BMZ-6Q | 结构尺寸（长*宽*高mm）:5100*3750*1500（工作状态） 整机质量（kg）:2300 配套动力（kw）:58.8-73.5 结构型式:牵引式 作业速度范围（km/h）:4-8 作业小时生产率（h㎡/h）:2.0-2.8 行距（mm）:450-680 工作行数:6行 工作幅宽（mm）:2700-4080 排种器型式:指夹式 排种器数量:6个 排种器驱动方式:地轮驱动 排肥器型式:外槽轮式 排肥器数量:6个 排肥器驱动方式:地轮驱动 种/肥箱容积（L）:35/200 排量调节方式:插板 传动机构型式:链传动 开沟器型式:双圆盘切刀 开沟器数量:6个 开沟器深度调节范围（mm）:0-80 地轮型式:橡胶轮 地轮直径（mm）:745 地轮高度调节范围（mm）:0-540 破茬清垄工作部件型式:渐开线式拨草轮 风机:/ 覆土器型式:V型覆土器 镇压器型式:V型覆土器
种植施肥机械 | 播种机械 | 免耕播种机 | 精量6行及以上免耕穴播机 | 伊诺罗斯农业机械（北京）有限公司 | 气吸式免耕精量播种机 | MAXIST-6 | 结构尺寸（长*宽*高mm）:1900×4500×1530 整机质量（kg）:1005 配套动力（kw）:≥80 作业行数:6行 排种器数量（个）: 6 排肥器数量（个）: 6 行距（cm）:70 排种器型式:气吸式 排肥器型式:外槽轮 开沟器型式:盘式 传动机构:链轮、链条转动 地轮形式:胶轮 防堵工作部件形式:波纹圆盘式 地轮直径（cm): φ65 风机转速（r/min):5000
种植施肥机械 | 播种机械 | 免耕播种机 | 精量2—3行免耕穴播机 | 河南农有王农业装备科技股份有限公司 | 免耕玉米施肥穴播机 | 2BYMF-3 | 结构尺寸（长*宽*高mm）:1450×2180×980 整机质量（kg）:210 配套动力（kw）:14.7-29.7 行距（cm）:45-68 工作幅宽（cm）:210 排种器型式:指夹式 排种器数量（个）:3 排肥器型式:外槽轮式 排肥器数量（个）:3 地轮型式:胶轮 地轮直径（cm）:40 传动机构:链条 开沟器型式:箭铲式
种植施肥机械 | 播种机械 | 免耕播种机 | 精量4—5行免耕穴播机 | 黑龙江北大荒众荣农机有限公司 | 气吸式免耕精密播种机 | 2BM-4 | 结构尺寸（长*宽*高mm）:3150*2000*1550 整机质量（kg）:1200 配套动力（kw）:36-45 行距（mm）:280-700（根据农艺要求可调） 工作行数:4行 工作幅宽（mm）:1120-2800（根据农艺要求可调） 排种器型式:气吸式 排种器数量:4个 排肥器型式:机械式 排肥器数量:4个 传动机构型式:机械链轮式 开沟器型式:双圆盘开沟器 地轮型式:橡胶轮 地轮直径（mm）:610 风机直径（mm）:400 风机转速（r/min）:4800-5000 风机风压（kPa）:4-10 防堵机构破茬:波纹圆盘刀 防堵机构清茬:渐开线式拨草轮 防堵机构除土:刮土板 排种量（kg/h㎡）:12-72 播肥量（kg/h㎡）:44-1142 作业速度（km/h）:6-9 排种、肥器监控型式:光电传感 施肥深度（mm）:0-200（无级调节） 播种深度（mm）:0-100（无级调节） 种箱容积（L）:30 肥箱容积（L）:230
种植施肥机械 | 播种机械 | 免耕播种机 | 12—18行免耕条播机 | 安徽邓氏机械制造有限公司 | 免耕施肥播种机 | 2BMSF-13-12 | 结构尺寸（长*宽*高mm）:1900*2440*1520 整机质量（kg）:640 配套动力（kw）:58.8-110.3 行距（cm）:16.2 工作行数（行）:13 工作幅宽（cm):210 排种器形式（/）:外槽轮 排种器数量（个）:13 排肥器形式（/）:外槽轮 排肥器数量（个）:12 传动机构形式（/）:中间齿轮传动 开沟器形式（/）:铲锄式、圆盘式 地轮形式（/）:镇压辊
种植施肥机械 | 播种机械 | 免耕播种机 | 精量6行及以上免耕穴播机 | 黑龙江北大荒众荣农机有限公司 | 气吸式免耕精密播种机 | 2BM-6 | 结构尺寸（长*宽*高mm）:4500*2000*1550 整机质量（kg）:1550 配套动力（kw）:52-68 行距（mm）:280-700（根据农艺要求可调） 工作行数:6行 工作幅宽（mm）:1680-4200（根据农艺要求可调） 排种器型式:气吸式 排种器数量:6个 排肥器型式:机械式 排肥器数量:6个 传动机构型式:机械链轮式 开沟器型式:双圆盘开沟器 地轮型式:橡胶轮 地轮直径（mm）:610 风机直径（mm）:400 风机转速（r/min）:4800-5000 风机风压（kPa）:4-10 防堵机构破茬:波纹圆盘刀 防堵机构清茬:渐开线式拨草轮 防堵机构除土:刮土板 排种量（kg/h㎡）:12-72 播肥量（kg/h㎡）:44-1142 作业速度（km/h）:6-9 排种、肥器监控型式:光电传感 施肥深度（mm）:0-200（无级调节） 播种深度（mm）:0-100（无级调节） 种箱容积（L）:30 肥箱容积（L）:230
种植施肥机械 | 播种机械 | 免耕播种机 | 4—5行牵引式免耕穴播机 | 敖汉旗兴辉农业机械制造有限公司 | 免耕精量牵引式播种机 | 2BMJ-4 | 结构尺寸（长*宽*高mm）:2900x3300x1600 整机质量（kg）:1080 配套动力（kw）:40.4-73.5 适用行距cm:60-70 工作行数（行）:4 工作幅宽（cm）:240-280 排种器 形式 /数量（个）:指夹式 /4 排肥器 形式 /数量（个）:外曹轮式/8 传动机构 形式:链传动 开沟器 形式:圆盘式 地轮 形式 直径（cm）:6.00-12胶轮 /60 防堵工作部件形式:拨草轮+波纹圆盘 型号:2BMJ-4
种植施肥机械 | 播种机械 | 免耕播种机 | 精量6行及以上免耕穴播机 | 黑龙江贝克锐斯现代农业科技有限公司 | 免耕精密播种机 | 2BMQJ-12(Maestro12) | 结构尺寸（长*宽*高mm）:6600×2600×2700 整机质量（kg）:3300 配套动力（kw）:154 结构型式:三点悬挂式 作业速度范围（km/h）:4~12 行距（mm）:400/700（大垄双行） 工作行数（行）:12 工作幅宽（mm）:6600 排种器（个）:12 排肥器（个）:12 种/肥箱容积（L）:1000/1000×2 排量调节方式:电控 传动机构型式:PTO/液压
种植施肥机械 | 播种机械 | 免耕播种机 | 12—18行免耕条播机 | 邓州市宏达机械制造有限公司 | 免耕施肥播种机 | 2BMSF-13(8) | 结构尺寸（长*宽*高mm）:1850×2520×1340 整机质量（kg）:850 配套动力（kw）:66.1-73.5 工作行数:13行 工作幅宽:2300mm 排种器型式:窝眼外槽轮组合 排肥器型式:外槽轮 地轮型式:滚筒式 地轮直径:32cm 传动机构:镇压轮 开沟器:圆盘式 防堵工作部件型式:旋耕刀、圆盘 行距:18-20cm
种植施肥机械 | 播种机械 | 免耕播种机 | 4—5行牵引式免耕穴播机 | 佳木斯沃迪农机制造有限公司 | 免耕精量播种机 | 2BMG-4 | 结构尺寸（长*宽*高mm）:3890*3500*1550 整机质量（kg）:2000 配套动力（kw）:40-80.8 结构形式:气力式、牵引式 作业速度范围（km/h）:6-8 行距（mm）:650（550-700可调） 工作幅宽（mm）:2600（2200-2800可调） 排种器形式:气吸式 传动方式:上置压轮唇动 种/肥箱容积（L）:180/540 开沟器形式:播种：双圆盘；施肥：单圆盘 破茬清垄工作部件形式:拨草轮+波纹圆盘 覆土镇压形式:V型镇压轮
种植施肥机械 | 播种机械 | 免耕播种机 | 精量4—5行免耕穴播机 | 任丘市海峰农机有限公司 | 指夹式玉米免耕播种机 | 2BYMFZ-4 | 气力、指夹精量排种器；播种行数4—5行
种植施肥机械 | 播种机械 | 免耕播种机 | 2—3行牵引式免耕穴播机 | 吉林牧神机械有限责任公司 | 免耕精量施肥播种机 | 2BMSFZ-2 | 气力、指夹精量排种器；播种行数2—3行；牵引式
种植施肥机械 | 播种机械 | 旋耕播种机 | 12—18行旋耕条播机 | 汝南县源信机械制造有限公司 | 旋耕施肥播种机 | 2BGF-12/6型 | 结构尺寸（长*宽*高mm）:2180×2550×1330 整机质量（kg）:780 配套动力（kw）:66.2～80.9 规格型号:2BGF-12/6 外形尺寸（长×宽×高mm）:2180×2550×1330 结构质量（kg）:780 纯工作小时生产率（hm2/h）:0.6～0.73 配套拖拉机标定功率（kW）:66.2～80.9 配套拖拉机动力输出轴转速（r/min）:750 配套拖拉机常用作业挡挡次（档）:Ⅱ 配套拖拉机常用作业挡理论前进速度（m/s）:3.4 旋耕部分幅宽（cm）:230 旋耕部分耕深（cm）:12～18 旋耕部分传动方式:中间齿轮传动 旋耕部分与拖拉机挂接方式:后置液压三点全悬挂 旋耕部分刀辊设计转速（r/min）:267 旋耕部分刀辊最大回转半径（mm）:245 旋耕部分刀辊总安装刀数（把）:64 旋耕部分旋耕刀型号:IT245 条播部分传动方式:链条 条播部分种子/施肥箱容积（L）:160/180 条播部分运输间隙（mm）:300 条播部分排种/肥器形式:外槽轮式 条播部分排种/肥器数量（个）:12/6 条播部分排种/肥器排量调节方式:调整丝 条播部分开沟器型式:圆盘式 条播部分开沟器铲尖材料:65Mn 条播部分开沟器数量（个）:12 条播部分开沟器深度调节范围（mm）:30～120
种植施肥机械 | 播种机械 | 旋耕播种机 | 7—11行旋耕条播机 | 连云港市连发机械有限公司 | 旋耕施肥播种机 | 2BFG-12(8)(200) | 结构尺寸（长*宽*高mm）:1590×2260×1360㎜ 整机质量（kg）:860 配套动力（kw）:44.1-58.8 纯工作小时生产率（h㎡/h）:0.27-0.85 配套动力输出轴转速（r/min）:540，720，1000 幅宽(cm):200 耕深（㎝）:≥8 旋耕部分传动方式:中间齿轮传动 与拖拉机联接方式:标准三点悬挂 刀辊设计转速（r/min）:228,265,231,200,314,291 刀辊最大回转半径（㎜）:245 总安装刀数（把）:58 旋耕刀型号:IT225,IT245 条播施肥部分传动方式:链条传动 种子/肥箱容积（L）:70/66 排种/肥器型式:外槽轮式/外槽轮式 排种/肥器数量:12/8 排量调节方式:侧边螺旋 开沟器型式:圆盘式（播种） 铲尖材料:65Mn 开沟器数量（个）:12
种植施肥机械 | 播种机械 | 穴播机 | 普通4—5行穴播机 | 河北江天农业机械有限公司 | 多层施肥播种机 | 2BYF-4 | 结构尺寸（长*宽*高mm）:1920×2300×1150 整机质量（kg）:350 配套动力（kw）:29.4~44.1 结构型式:机械悬挂式 作业速度范围（km/h）:3~5 作业小时生产率（hm2/h）:0.4~0.6 行距（mm）:500~600 工作行数（行）:4 工作幅宽（m）:2.0~2.4 排种/排肥型式:勺轮/外槽轮 数量（个）:4/4 驱动方式:地轮驱动 种/肥箱容积（L）:7X4/140
种植施肥机械 | 播种机械 | 穴播机 | 精量6—10行穴播机 | 河北中友机电设备有限公司 | 气力精密播种机 | 2BFQ-6 | 结构尺寸（长*宽*高mm）:2000×4200×2900 整机质量（kg）:1300 配套动力（kw）:73.2~132.4 结构型式:气力式；悬挂式 作业速度范围（Km/h）:6~8 行距（mm）:500~700 工作行数（行）:6 工作幅宽（m）:3~4.2 排种/肥器型式:气力式/外槽轮式 种/肥箱容积（L）:30×6个/160×2个 排量调节方式:种：机械式/肥：轮盘式 传动机构型式:链传动+轴传动 镇压器型式:镇压轮式
种植施肥机械 | 播种机械 | 穴播机 | 精量4—5行穴播机 | 河北神禾农业机械有限公司 | 气吸式施肥精播机 | 2BYQF-4
种植施肥机械 | 播种机械 | 穴播机 | 精量11行及以上穴播机 | 黑龙江贝克锐斯现代农业科技有限公司 | 精密播种机 | 2BQJ-18(Maestro18) | 结构尺寸（长*宽*高mm）:6600×2600×2700 整机质量（kg）:4150 配套动力（kw）:154 作业速度范围（km/h）:4~12 行距（mm）:225(1100垄上3行) 工作行数（行）:18 工作幅宽（mm）:6600 排种器（个）:18 排肥器（个）:18 种/肥箱容积（L）:1000/1000×2 排量调节方式:电控 传动机构型式:PTO/液压 结构型式:三点悬挂式
种植施肥机械 | 播种机械 | 穴播机 | 普通2—3行穴播机 | 邢台鑫胜达农业机械制造有限公司 | 玉米精播机 | 2BYF-3 | 结构尺寸（长*宽*高mm）:1600*1650*1150 整机质量（kg）:190 配套动力（kw）:8.8-13.2 结构形式:悬挂式 幅宽（cm）:135-195 工作行数（行）:3 行距（cm）:45-65 排种器形式:勺轮 排种器数量（个）:3 排肥器形式:外槽轮 排肥气数量（个）:3 地轮形式:胶轮 地轮直径（cm）:40
种植施肥机械 | 播种机械 | 穴播机 | 普通6行及以上穴播机 | 邢台鑫胜达农业机械制造有限公司 | 玉米精播机 | 2BYF-6 | 结构尺寸（长*宽*高mm）:1700*3100*1130 整机质量（kg）:305 配套动力（kw）:29.4-44.1 结构形式:悬挂式 幅宽（cm）:270-390 工作行数（行）:6 行距（cm）:45-65 排种器形式:勺轮 排种器数量（个）:6 排肥器形式:外槽轮 排肥气数量（个）:6 地轮形式:胶轮 地轮直径（cm）:40
种植施肥机械 | 播种机械 | 穴播机 | 普通4—5行穴播机 | 开封市富农机械装备有限公司 | 2BS-6型穴播机 | 2BS-6 | 结构尺寸（长*宽*高mm）:1285×1345×915 整机质量（kg）:120 配套动力（kw）:20-40 结构型式:三点悬挂式 作业速度范围（km/h）:0-1.2 作业小时生产率（hm²/h）:0.1-0.3 行距（mm）:180（可调） 工作行数（行）:6 工作幅宽（m）:1.15 排种/肥器型式:勺式/漏槽式 排种/肥器数量（个）:6/4 排种/肥器驱动方式:带齿圆形铁轮驱动链条 开沟器型式:铲式 镇压器型式:刮板式
种植施肥机械 | 播种机械 | 穴播机 | 普通4—5行穴播机 | 任丘市海峰农机有限公司 | 玉米单粒精密播种机 | 2BY-4 | 普通排种器；播种行数4、5行
种植施肥机械 | 育苗机械设备 | 秧盘播种成套设备（含床土处理） | 生产率500(盘/h)及以上秧盘播种成套设备 | 安徽永海达智能科技有限公司 | 水稻育苗用播种机 | 2BP-550 | 结构尺寸（长*宽*高mm）:6355×547×1142 整机质量（kg）:168 配套动力（kw）:0.18 铺土器型式:方形箱 排种器形式:外槽轮式 排种量调节档位数量:2段齿轮+无极变速 覆土器型式:方形箱 覆土平整方式:旋转刷 输送传动形式:链齿轮+输送滚轮 淋水器形式:喷淋式 作业流程:输送-铺土-镇压-淋水-播种-覆土 小时生产率(盘/h):550 铺土箱容积:50 排种箱容积:32 覆土箱容积:50
种植施肥机械 | 育苗机械设备 | 秧盘播种成套设备（含床土处理） | 生产率500(盘/h)及以上秧盘播种成套设备 | 安徽永海达智能科技有限公司 | 水稻育苗用播种机 | 2BP-800 | 结构尺寸（长*宽*高mm）:8869×542×1143 整机质量（kg）:185 配套动力（kw）:0.27 铺土器型式:方形箱 排种器形式:外槽轮式 排种量调节档位数量:2段齿轮+无极变速 覆土器型式:方形箱 覆土平整方式:旋转刷 输送传动形式:链齿轮+输送滚轮 淋水器形式:喷淋式 作业流程:输送-铺土-镇压-淋水-播种-覆土 小时生产率(盘/h):800 铺土箱容积:50 播种箱容积:32 覆土箱容积:50
种植施肥机械 | 育苗机械设备 | 秧盘播种成套设备（含床土处理） | 生产率500(盘/h)及以上秧盘播种成套设备 | 台州市立锦农机有限公司 | 水稻秧盘育秧播种机 | 2BX-1000 | 含铺底土、播种、洒水、覆土功能；生产率≥500(盘/h)
种植施肥机械 | 栽植机械 | 水稻插秧机 | 6—7行四轮乘坐式水稻插秧机 | 江苏沃得植保机械有限公司 | 乘坐式高速插秧机 | 2ZGF-6 | 结构尺寸（长*宽*高mm）:3250×3220×2600(作业状态）、3250×2220×2600(运输状态） 整机质量（kg）:730 配套动力（kw）:14.5 结构型式:四轮乘坐式 工作行数:6行 配套发动机:雅马哈3TNM68-A（国Ⅲ排放标准） 配套发动机额定转速（r/min）:3600 行距（mm）:300 穴距（mm）:100、120、140、160、180、210 作业速度（m/s）:0～1.62 作业小时生产率（h㎡/h）:0.2-0.4 行走轮结构型式:粗轮毂橡胶轮胎 行走轮直径（mm）:前轮φ650；后轮φ900 插植机构型式:旋转式强制插秧
种植施肥机械 | 栽植机械 | 水稻插秧机 | 6—7行四轮乘坐式水稻插秧机 | 江苏沃得植保机械有限公司 | 乘坐式高速插秧机 | 2ZGF-6A | 结构尺寸（长*宽*高mm）:3250×3220×2600(作业状态）、3250×2220×2600(运输状态） 整机质量（kg）:730 配套动力（kw）:14.7 结构型式:四轮乘坐式 工作行数:6行 配套发动机:常柴3M78（国Ⅲ排放标准） 配套发动机额定转速（r/min）:2500 行距（mm）:300 穴距（mm）:100、120、140、160、180、210 作业速度（m/s）:0～1.62 作业小时生产率（h㎡/h）:0.2-0.4 行走轮结构型式:粗轮毂橡胶轮胎 行走轮直径（mm）:前轮φ650；后轮φ900 插植机构型式:旋转式强制插秧
种植施肥机械 | 栽植机械 | 水稻插秧机 | 6行及以上手扶步进式水稻插秧机 | 江苏沃得植保机械有限公司 | 手扶式插秧机 | 2ZS-6 | 结构尺寸（长*宽*高mm）:2370×2280×910（作业状态）、2370×1930×910（运输状态） 整机质量（kg）:187 配套动力（kw）:3.3 结构型式:手扶步进式 工作行数:6行 配套发动机:泰州雅马哈MZ175-B-1（汽油） 配套发动机额定转速（r/min）:3600 行距（mm）:300 作业速度（m/s）:0.28～0.77 行走轮结构型式:粗轮毂橡胶轮胎 行走轮直径（mm）:φ600 插植机构型式:曲柄摇杆 穴距:120、140、160、180、210（单位mm）
种植施肥机械 | 栽植机械 | 水稻插秧机 | 8行及以上四轮乘坐式水稻插秧机 | 江苏沃得植保机械有限公司 | 乘坐式高速插秧机 | 2ZGF-8C | 结构尺寸（长*宽*高mm）:3250×2380×2600 整机质量（kg）:780 配套动力（kw）:18.4 结构型式:四轮乘坐式 工作行数（行）:8 配套发动机:常柴3M78（国Ⅲ排放标准） 配套发动机额定转速（r/min）:2600 行距（mm）:250 穴距（mm）:100、120、140、160、180、210 作业速度（km/h）:0-5.8 作业小时生产率（h㎡/h）:0.2-0.45 行走轮结构型式:防爆橡胶轮/粗轮毂橡胶轮 行走轮直径（mm）:φ650/φ900 插植机构型式:旋转式
种植施肥机械 | 栽植机械 | 水稻插秧机 | 4行手扶步进式水稻插秧机 | 江苏沃得植保机械有限公司 | 手扶式插秧机 | 2ZS-4 | 结构尺寸（长*宽*高mm）:2140×1630×910 整机质量（kg）:162 配套动力（kw）:3.3 结构型式:手扶步进式 工作行数（行）:4 配套发动机:雅马哈MZ175-B-1、临海SPE175、江动JF175（汽油） 配套发动机额定转速（r/min）:3600 行距（mm）:300 穴距（mm）:120、140、160、180、210 作业速度（km/h）:1.01-2.77 作业小时生产率（h㎡/h）:0.086-0.18 行走轮结构型式:粗轮毂橡胶轮 行走轮直径（mm）:φ660 插植机构型式:曲柄摇杆式分插机构
种植施肥机械 | 栽植机械 | 水稻插秧机 | 6行及以上手扶步进式水稻插秧机 | 江苏沃得植保机械有限公司 | 手扶式插秧机 | 2ZS-6A | 结构尺寸（长*宽*高mm）:2370×2280×910（作业）、2370×1930×910（运输） 整机质量（kg）:187 配套动力（kw）:3.7 结构型式:手扶步进式 工作行数（行:6 配套发动机:林海SPE195（汽油） 配套发动机额定转速（r/min）:3600 行距（mm）:300 穴距（mm）:120、140、160、180、210 作业速度（km/h）:1.01-2.77 作业小时生产率（h㎡/h）:0.1-0.21 行走轮结构型式:粗轮毂橡胶轮 行走轮直径（mm）:φ660 插植机构型式:曲柄摇杆式分插机构
种植施肥机械 | 栽植机械 | 水稻插秧机 | 6行及以上手扶步进式水稻插秧机 | 江苏沃得植保机械有限公司 | 手扶式插秧机 | 2ZS-6B | 结构尺寸（长*宽*高mm）:2370×2080×910（作业）、2370×1730×910（运输） 整机质量（kg）:176 配套动力（kw）:3.7 结构型式:手扶步进式 工作行数（行）:6 配套发动机:林海SPE195（汽油） 配套发动机额定转速（r/min）:3600 行距（mm）:250-300 穴距（mm）:120、140、160、180、210 作业速度（km/h）:1.01-2.77 作业小时生产率（h㎡/h）:0.086-0.18 行走轮结构型式:粗轮毂橡胶轮 行走轮直径（mm）:φ660 插植机构型式:曲柄摇杆式分插机构
种植施肥机械 | 栽植机械 | 水稻插秧机 | 6行及以上独轮乘坐式水稻插秧机 | 山东红旗机电集团股份有限公司 | 乘坐式水稻插秧机 | 2ZG-6300B | 结构尺寸（长*宽*高mm）:2610*2120*1335 整机质量（kg）:290 配套动力（kw）:6.8 标定转速（r/min）:1800 结构型式:独轮驱动乘坐式 发动机型号:188F-5 作业速度m/s:0.3-0.6 作业小时生产率hm2/h:0.2-0.4 单位作业量燃油消耗量（kg/hm2）:1.9-2.8 工作行数:6 行距Mm:300 穴距调节机构型式:机械式 穴距调节档位数量:2 穴距mm:130/140(120/170/190可更换齿轮调节) 插秧深度mm:10-35 移距mm:268 取秧深度mm:0-17 插秧频率（次/分）:318 变速方式:机械式 前轮结构型式:充气式运输胶轮 前轮直径mm:610 后轮结构形式:实心橡胶轮 后轮直径mm:250 平衡机构型式:船板自平衡 插植壁型式:回转式
种植施肥机械 | 栽植机械 | 水稻插秧机 | 4行手扶步进式水稻插秧机 | 山东帅克机械制造股份有限公司 | 手扶式插秧机 | 2ZS-4G | 结构尺寸（长*宽*高mm）:2140*1630*910 整机质量（kg）:162 配套动力（kw）:3.3 结构型式:手扶式 标定转速r/min:3600 工作行数:4 行距mm:300 穴距调节机构型式:齿轮调节 插秧/栽植深度mm:15-37 取秧深度mm:7-17 变速方式:齿轮变速 平衡机构型式:液压自动水平控制（TBS） 插植/栽植臂型式:曲柄摇杆式
种植施肥机械 | 栽植机械 | 水稻插秧机 | 6行及以上手扶步进式水稻插秧机 | 山东帅克机械制造股份有限公司 | 手扶式插秧机 | 2ZS-6G | 结构尺寸（长*宽*高mm）:2370*2280*910 整机质量（kg）:187 配套动力（kw）:3.3 结构型式:手扶式 标定转速r/min:3600 工作行数:6 行距mm:300 穴距调节机构型式:齿轮调节 插秧/栽植深度mm:15-37 取秧深度mm:7-17 变速方式:齿轮变速 平衡机构型式:液压自动水平控制（TBS） 插植/栽植臂型式:曲柄摇杆式
种植施肥机械 | 栽植机械 | 水稻插秧机 | 6—7行四轮乘坐式水稻插秧机 | 山东帅克机械制造股份有限公司 | 乘坐式高速插秧机 | 2ZG-6K | 结构尺寸（长*宽*高mm）:3290*2280*2330 整机质量（kg）:750 配套动力（kw）:18 燃油类型:汽油 结构型式:高速乘坐式 标定转速r/min:3600 工作行数:6 行距mm:300 穴距调节机构型式:操纵杆档位调节 插秧/栽植深度mm:15-60 取秧深度mm:8-17 变速方式:HMT无极变速 平衡机构型式:电子液压平衡 插植/栽植臂型式:旋转式强制插秧
种植施肥机械 | 栽植机械 | 水稻插秧机 | 6行及以上手扶步进式水稻插秧机 | 浙江立地农机有限公司 | 手扶式水稻插秧机 | 2ZS-630 | 结构尺寸（长*宽*高mm）:2370*2100*920 整机质量（kg）:194 配套动力（kw）:3.3 行距（mm）:300 穴距（mm）:120、140、160、170、190、210 工作行数:6行 燃油种类:无铅汽油 前轮直径（mm）:660 发动机机构型式:单缸四冲程 插秧深度（mm）:7-35（5级） 作业速度（km/h）:1.008~2.772 作业小时生产率（hm2/h）:≤0.2 单位作业量燃油消耗量（kg/hm2）:≤6.0
种植施肥机械 | 栽植机械 | 水稻插秧机 | 6行及以上手扶步进式水稻插秧机 | 浙江禾洋农业科技有限公司 | 手扶式水稻插秧机 | 2ZS-6A | 结构尺寸（长*宽*高mm）:2370*2100*920 整机质量（kg）:190 配套动力（kw）:3.3 额定转速（r/min）:3600 作业速度（m/s）:0.34-0.77 作业小时生产率（hm2/h）:0.10-0.32 工作行数:6行并列式 行距（mm）:300 穴距调节机构型式:齿轮变速 穴距调节档位数量:3个 穴距（mm）:120、140；140、160；180、210； 插秧/栽植深度（mm）:7-37（5级可调） 插植/栽植臂型式:曲柄摇杆式
种植施肥机械 | 栽植机械 | 水稻插秧机 | 4行手扶步进式水稻插秧机 | 江苏德顺精密机械有限公司 | 手扶式水稻插秧机 | 2ZS-430S | 结构尺寸（长*宽*高mm）:2090*1610*850 整机质量（kg）:160 配套动力（kw）:3.3 工作行数（行）:4 行距（mm）:300 穴距（mm）:120,140,160,180,210 插秧深度（mm）:7-37 作业速度（km/h）:1.2-2.8 作业小时生产率（hm2/h）:0.09-0.21 单位作业燃油消耗量（kg/hm2）:≤6.0 行走轮结构型式:粗轮毂，橡胶轮胎 行走轮直径（mm）:Φ 660 插值机构型式:曲柄摇杆式