## Sheet1
机具大类 | 机具小类 | 机具品目 | 分档名称 | 生产企业 | 产品名称 | 机具型号 | 配置参数（企业依据推广鉴定报告填报） | 中央补贴额 | 备注
田间管理机械 | 植保机械 | 遥控飞行喷雾机 | 电动单旋翼植保无人机 | 深圳高科新农技术有限公司 | S40-E单旋翼电力农用无人机 | S40-E | 产品名称:S40-E单旋翼电力农用无人机；外形尺寸(长*宽*高):2070MM*573MM*710MM；电池:锂聚合物智能电池24000MAH,44.4V,4组；药箱:采用防晃荡U型药箱发明专利,载药量为20L,有固定的药箱安装位置和唯一匹配紧固件；整机重量(含所有工作部件):22.8KG；最大起飞重量:42.8KG；设计飞行速度:≤15M/S；飞行高度:≤20M；空载连续飞行时间:≥20MIN；满载悬停时间:≥10MIN；每架次连续作业时间:8~11MIN；防护等级:IP56；密钥:设计有密钥接入装置,凭操作人员身份方可操作飞行；电子围栏:可根据监管部门要求设定允许飞行区域或者禁飞区,支持厘米级精准定位；避障功能:支持全天候避障功能；药液连续检测:支持；防重喷漏喷、防农药漂移功能:支持；地面站实时显示无人机飞行数据:飞行姿态/速度/轨迹/航向角、实时显示飞行轨迹、飞行姿态、信号强度、GPS状态、电池电压、药液状态等作业飞行数据；飞行方式:加装飞行控制芯片,支持全自主飞行作业/手动操控/AB点模式. | 20000
田间管理机械 | 植保机械 | 遥控飞行喷雾机 | 电动多旋翼植保无人机 | 安阳全丰航空植保科技股份有限公司 | 智能悬浮植保机 | 3WQFTX-10 | 配套动力:电动,电池电压:22.2V*2,电池容量:16000MAH*2,整理重量:15.6KG,有效载药量:10.1L | 17000
田间管理机械 | 植保机械 | 遥控飞行喷雾机 | 电动多旋翼植保无人机 | 温州黑蜻蜓无人机科技有限公司 | 黑蜻蜓农用遥控飞行植保机 | 3WHQT-10 | 蜻蜓农用遥控飞行植保机型号规格:3WHQT-10；空机重量12.5千克,起飞全重23.5千克,载重大于10升,设计飞行速度不大于15米/秒,设计飞行真高不超过20米,有固定的药箱安装位置和唯一匹配紧固件,设计有操作人员身份密钥接入装置,凭操作人员身份密钥连接后方可操作飞行,有飞行控制芯片、电子围栏、作业飞行数据实时记录存储设备和施药作业系统,具备防重喷漏喷、防农药漂移、断点续喷等功能,支持厘米级定位,防护等级不低于IP56,具有全天候避障功能,距离障碍物(直径≥2.5厘米)3米以外能自动避让,配备全自主飞行作业和手动操控作业系统,单台配备电池数量≥4组,并配备有一次可充4组以上电池充电器,药箱满载悬停时间≥10分钟. | 17000
田间管理机械 | 植保机械 | 遥控飞行喷雾机 | 电动多旋翼植保无人机 | 浙江智天科技有限公司 | 3WD4-10型植保无人机 | 3WD4-10 | 整机净质量:11.7KG,最大起飞重量:21.7KG,载药量:10.2L,旋翼直径:740MM,外形尺寸:Φ1250×450,喷杆展开长度:1920MM,碰头形式和数量:高压扇形喷头,4个,残留量:5ML,整机喷雾量:ML/MIN,每架次连续工作时间:6′20″,喷幅:4M,每架次喷施面积:0.56HM2,空载连续飞行时间:28′10″,满载连续飞行时间:11′31″,满载悬停时间:12.3MIN,飞行速度:10M/S,飞行高度:20M,避障物直径2.5CM避障距离:4.2M,配备电池数:4组,充电器一次可充电池数:4组,防护等级:IP56 | 17000
田间管理机械 | 植保机械 | 遥控飞行喷雾机 | 电动多旋翼植保无人机 | 广州极飞科技有限公司 | 多旋翼植保机 | 3WW10 | 整机净质量18.4千克,最大起飞重量28.5千克；多旋翼10升以上；作业速度:8米/秒,飞行真高不超过20米；药箱固定于机身中部；设计有操作人员身份密钥接入装置,凭操作人员身份密钥连接后方可操作飞行；有飞行控制芯片、电子围栏、作业飞行数据实时记录存储设备和施药作业系统,具备防重喷漏喷、防农药漂移、断点续喷等功能,支持厘米级定位；防护等级IP56；具有全天候避障功能；配备全自主飞行作业和手动操控作业系统；单台配备电池数量≥4组,并配备有一次可充4组以上电池充电器；满载悬停时间≥10分钟 | 17000
田间管理机械 | 植保机械 | 遥控飞行喷雾机 | 电动多旋翼植保无人机 | 杭州启飞智能科技有限公司 | A10植保无人机 | 3WD4-QF-10A | 型号:3WD4-QF-10A；药液箱容量:10L；外形尺寸(直径×高):1650MM*547MM；旋翼直径:737MM；每架次连续作业时间:≥10分钟；喷雾量:1600-2000ML/MIN；每架次喷施面积:0.5-0.7HM2；设计飞行速度:≤10M/S；喷幅:3-4M；空机重量:16.7KG；设计飞行真高:≤15M；防护等级:IP56；作业飞行速度:4-7M/S作业高度:1.5-3.0M | 17000
田间管理机械 | 植保机械 | 遥控飞行喷雾机 | 电动多旋翼植保无人机 | 杭州启飞智能科技有限公司 | Q10植保无人机 | 3WD4-QF-10B | 型号:3WD4-QF-10B；药液箱容量:10L；外形尺寸(直径×高):1650MM*438MM；旋翼直径:740MM；每架次连续作业时间:≥10；喷雾量:1600-2000ML/MIN；每架次喷施面积:0.5-0.7HM2；设计飞行速度:≤10M/S；喷幅:3-4M；空机重量:15.7KG；设计飞行真高:≤20M；防护等级:IP56；作业飞行速度:4-7M/S作业高度:1.5-3.0M | 17000
田间管理机械 | 植保机械 | 遥控飞行喷雾机 | 电动多旋翼植保无人机 | 深圳市翔农创新科技有限公司（原广州天翔航空科技有限公司） | 翔农610植保无人机 | 3WTXA-10 | 1.整机净质量:13.6KG备注:含所有工作部件2.药液箱额定容量:10.0L3.喷头型式和数量:扇形雾喷头,4个4.空载连续飞行时间:≥21MIN5.满载连续飞行时间:≥10MIN | 17000
田间管理机械 | 植保机械 | 遥控飞行喷雾机 | 电动多旋翼植保无人机 | 深圳市翔农创新科技有限公司（原广州天翔航空科技有限公司） | 翔农616植保无人机 | 3WTXA-16 | 1.整机净质量:21.6KG备注:含所有工作部件2.药液箱额定容量:16.0L3.喷头形式和数量:扇形雾喷头,4个4.空载连续飞行时间:≥255.满载连续飞行时间:≥8 | 17000
田间管理机械 | 植保机械 | 遥控飞行喷雾机 | 电动多旋翼植保无人机 | 江西中轻智能设备有限公司 | 智能植保无人机 | 3W6ZQZ-10 | 空机重量≤116KG14.0合格起飞全重≤150KG24.0合格载药量≧10L10.0合格飞行速度1~8M/S1~6合格飞行真高≤20M20合格操作模式配备全自主飞行和手控操作系统,能够控制在视距内或扩展视距内操作符合合格药箱有固定的药箱安装位置和唯一匹配紧固件,一款机型能且只能匹配一款药箱符合合格导航定位采用RTK模块系统,定位精度厘米级符合合格施药作业系统具备防重喷漏喷、防农药漂移功能符合合格遥控距离≧200M500合格喷洒飞行速度1~8M/S1~6合格喷雾量≧0.3L/MIN2合格作业风速≤7M/S7合格单位最大喷洒面积≧0.5HM20.72合格满载续航时间≧10MIN1020"合格空载续航时间≧20MIN2330"合格单次施药量≧5L10合格喷幅≧1.5M3.0合格环境噪音≤85DB(A)70合格电子围栏电子围栏可控参数(长、宽、高、分别为15KM、15KM、1.2KM).设定电子围栏,分两次检验电子围栏的有效性.在电子围栏内电动多旋翼农业植保无人机拒绝起飞.在电子围栏外控制电动多旋翼农业植保无人机起飞,航线穿过电子围栏,电动多旋翼农业植保无人机遇到电子围栏能够采取有效措施(包括但不限于返航、悬停)避免进入围栏区.合符合格防护等级防护等级不低于IP56合符合格智能电池具备软开关防打火功能和电量监控功能,可查看电池电量和自动放电符合合格喷雾性能喷雾系统至少有三级过滤装置,在工作过程中不会出现堵塞现象.喷雾系统在额定工作压力下喷雾时,喷雾状态正常,雾化正常.喷头喷雾角符合使用说明书的规定,各喷头喷雾角偏差不大于±10°.以2倍最高工作压力对喷射部件进行耐压实验,实验过程中喷射部件无渗漏、变形或破裂现象.喷雾系统有三级过滤装置,在工作过程中不会出现堵塞现象.喷雾系统在额定工作压力下喷雾时,喷雾状态正常雾化正常.喷头喷雾角符合使用说明书的规定,各喷头喷雾角偏差±3°.以2倍最高工作压力对喷射部件进行耐压实验,实验过程中部件无渗漏、变形或破裂现象.合格密封性能药液箱装满额定容量的清水,盖好药液箱盖,将药液箱向前、后、左、右倾斜45°,药液箱内的清水无渗漏现象.喷雾系统在额定工作压力下喷雾时,喷射部件无渗漏、变形或破裂现象,在关闭液泵电源5S后,各喷嘴处药液滴漏数量每MIN不超过10滴.药液箱与药液箱口连接牢固,戴手套时能方便打开并能牢固拧紧.药液箱有明显的表示额定容量 | 17000
田间管理机械 | 植保机械 | 遥控飞行喷雾机 | 电动多旋翼植保无人机 | 深圳高科新农技术有限公司 | M23-E四旋翼植保无人机 | M23-E | 产品名称:M23-E四旋翼植保无人机；外形尺寸(直径*高):Ф1318MM*685MM；电池:锂聚合物智能电池12000MAH,44.4V,4组；药箱:采用防晃荡药箱,载药量为10L,有固定的药箱安装位置和唯一匹配紧固件；整机重量(含所有工作部件):13.4KG；最大起飞重量:23.4KG；设计飞行速度:≤15M/S；飞行高度:≤20M；空载连续飞行时间:≥21MIN；满载悬停时间:≥10MIN；每架次连续作业时间:6~15MIN；防护等级:不低于IP56；密钥:设计有密钥接入装置,凭操作人员身份方可操作飞行；电子围栏:可根据监管部门要求设定允许飞行区域或者禁飞区,支持厘米级定位；避障功能:支持全天候避障功能；药液连续检测:支持；防重喷漏喷、防农药漂移功能:支持；地面站实时显示无人机飞行数据:飞行姿态/速度/轨迹/航向角、实时显示飞行轨迹、飞行姿态、信号强度、GPS状态、电池电压、药液状态等作业飞行数据；飞行方式:加装飞行控制芯片,支持全自主飞行作业/手动操控/AB点模式. | 17000
田间管理机械 | 植保机械 | 遥控飞行喷雾机 | 电动多旋翼植保无人机 | 杭州瓦屋科技有限公司 | 植保无人机 | AG-1 | 1.飞机重量:空机重量19.9KG,起飞全重30.0KG2.载药量:多旋翼10.4L3.飞行参数:设计飞行速度≤6.0M/S,设计飞行真高≤5.3M4.药箱:符合"有固定的药箱安装位置和唯一匹配紧固件,同一机型药箱相同"要求5.身份密钥:符合"设计有操作人员身份密钥接入装置,凭操作人员身份密钥连接后方可操作飞行"要求6.飞控系统:符合"有飞行控制芯片、电子围栏、作业飞行数据实时记录存储设备和施药作业系统,具备防重喷漏喷、防农药漂移、断点续喷等功能,支持厘米级定位"要求7.防护等级:符合"防护等级不低于IP56"要求,防尘等级:IP5X,防水等级:IPX68.避障功能:符合"具有全天候避障功能,距离障碍物(直径≥2.5厘米)3米以外能自动避让"要求9.操控系统:符合"配备全自主飞行作业和手动操控作业系统"要求10.电池及充电器:符合"单台配备电池数量≥4组,并配备有一次可充4组以上电池充电器"要求,充电器一次可充5组电池11.满载悬停时间:多旋翼12.2MIN | 17000
田间管理机械 | 植保机械 | 遥控飞行喷雾机 | 电动多旋翼植保无人机 | 杭州瓦屋科技有限公司 | 植保无人机 | AG-1D | 1.飞机重量:空机重量18.8KG,起飞全重29.0KG2.载药量:多旋翼10.2L3.飞行参数:设计飞行速度≤6.0M/S,设计飞行真高≤5.3M4.药箱:符合"有固定的药箱安装位置和唯一匹配紧固件,同一机型药箱相同"要求5.身份密钥:符合"设计有操作人员身份密钥接入装置,凭操作人员身份密钥连接后方可操作飞行"要求6.飞控系统:符合"有飞行控制芯片、电子围栏、作业飞行数据实时记录存储设备和施药作业系统,具备防重喷漏喷、防农药漂移、断点续喷等功能,支持厘米级定位"要求7.防护等级:符合"防护等级不低于IP56"要求,防尘等级:IP5X,防水等级:IPX68.避障功能:符合"具有全天候避障功能,距离障碍物(直径≥2.5厘米)3米以外能自动避让"要求9.操控系统:符合"配备全自主飞行作业和手动操控作业系统"要求10.电池及充电器:符合"单台配备电池数量≥4组,并配备有一次可充4组以上电池充电器"要求,充电器一次可充5组电池11.满载悬停时间:多旋翼12.2MIN | 17000
田间管理机械 | 植保机械 | 遥控飞行喷雾机 | 电动多旋翼植保无人机 | 珠海羽人农业航空有限公司 | 农用植保无人机 | 3WDM4-10 | 产品名称：农用植保无人机产品型号：3WDM4-10工作外形尺寸(长×宽×高)：2335MM×2335MM×400MM旋翼数量：4轴4旋翼旋翼直径:760MM整机净重量:11.7KG(含所有工作部件)最大有效载荷:10±0.5作业速度:0-8M/S药箱容量:10L/个喷幅:3.5±1M喷头个数:3个(扇形110°防滴漏压力喷头)喷洒流量:0.9-1.8L/MIN相对飞行高度:0.5-3M每架次连续工作时间:6-7MIN每架次喷洒面积:0.6~0.8HM2空载连续飞行时间≥20MIN满载连续飞行时间≥10MIN | 17000
田间管理机械 | 植保机械 | 遥控飞行喷雾机 | 电动多旋翼植保无人机 | 珠海羽人农业航空有限公司 | 农用植保无人机 | 3WDM8-20 | 产品名称：农用植保无人机产品型号：3WDM8-20工作外形尺寸(长×宽×高)：3225MM×3225MM×670MM旋翼数量：4轴8旋翼旋翼直径:765MM整机净重量:24KG(含所有工作部件)最大有效载荷:20±0.5L作业速度:0-8M/S药箱容量:20L/个喷幅:6~8M喷头个数:5个整机喷雾量:2850~3000ML/MIN相对飞行高度:0.5-3M每架次连续工作时间:6-7MIN每架次喷洒面积:1.3~1.5HM2空载连续飞行时间≥20MIN满载连续飞行时间≥10MIN | 17000
田间管理机械 | 植保机械 | 遥控飞行喷雾机 | 电动多旋翼植保无人机 | 绍兴飞马航空科技有限公司 | 飞马10升植保无人机 | 3W4FMZB10A | 序号项目参数(1)空机重量11KG(2)起飞全重≦26KG(3)设计飞行速度1~8M/S(4)设计飞行真高1~20M(可设)(5)作业风速适用于7M/S以下风速作业；(6)遥控距离可达200M；(7)喷洒飞行速度1~8M/S(可设)；(8)喷雾量1.2L/MIN；(9)单次最大喷洒面积1.1公顷；(10)满载续航时间10.0MIN；(11)空载续航时间20.3MIN；(12)单次施药量10L；(13)喷幅5M(3米高)；(14)环境噪声82.1DB(A)；(15)航向精度0.4°；(16)定点悬停精度-0.12M~0.18M；(17)电子围栏可控范围(相对高度)长2KM(可设)宽2KM(可设)高20M(最高限高)；(18)断点续航误差水平0.4M高度0.19M；(19)导航精度水平0.24M高度0.17M；(20)飞行航路点(个)1~100(可设)；(21)最大载荷15KG；(22)防护等级IP56； | 17000
田间管理机械 | 植保机械 | 遥控飞行喷雾机 | 电动多旋翼植保无人机 | 东莞市大疆创新科技有限公司 | MG系列农业植保机 | 3W-DJI-8-10-015 | 1.空机重量10KG,标准起飞重量23.8KG,药量10升；2.最大飞行速度12米/秒,飞行真高≤20米,能够控制在视距内或扩展视距内操作；3.有固定的药箱安装位置和唯一匹配紧固件,同一机型药箱相同；4.有操作人员身份密钥接入装置,凭操作人员身份密钥连接后方可操作飞行；5.加装有飞行控制芯片、电子围栏、作业飞行数据实时记录存储设备和施药作业系统,具备防重喷漏喷、防农药漂移、断点续喷等功能,能够实现作业飞行可识别、可监测、可追查；6.具有三防功能,防护等级IP56,加装避障雷达后具有全天候避障功能,距离障碍物(直径≥2.5厘米)3米以外能自动避让,配备全自主飞行作业和手动操控作业系统,可支持厘米级定位7.单台配备电池数量≥4组,并配备充电管家,最多一次可充12组以上电池,飞机药箱满载悬停时间≥10分钟. | 17000
田间管理机械 | 植保机械 | 遥控飞行喷雾机 | 电动多旋翼植保无人机 | 江苏数字鹰科技发展有限公司 | 植保无人机 | 3W6SZY10-A | 空机重量12.2KG,最大起飞重量22.9KG,药箱最大容量11L,巡航作业速度5-10M/S,喷幅4-6M,工作温度-15℃-50℃,最大飞行速度10M/S,最大飞行真高20M. | 17000
田间管理机械 | 植保机械 | 遥控飞行喷雾机 | 电动多旋翼植保无人机 | 江西新和莱特科技协同创新有限公司 | 电动多旋翼农业植保无人机 | 3WWDZ-10B | 空机重量12.2KG；起飞全重22.2KG；载药量10L；飞行速度1~8M/S；飞行真高≤20M；操作模式:配备全自主飞行和手控操作系统,能够控制在视距内或扩展视距内操作；药箱:有固定的药箱安装位置和唯一匹配紧固件,一款机型能且只能匹配一款药箱；导航定位:采用RTK模块系统,定位精度厘米级；施药作业系统:具备防重喷漏喷、防农药漂移功能；遥控距离≤1000M；满载悬停时间10.2分钟；电子围栏:电子围栏可控参数(长、宽、高分别为15KM、15KM、1.2KM),在电子围栏内电动多旋翼农业植保无人机拒绝起飞,在电子围栏外控制电动多旋翼农业植保无人机起飞,航线穿过电子围栏,电动多旋翼农业植保无人机遇到电子围栏能够采取有效措施(包括但不限于返航、悬停)避免进入围栏区；可全天候自动避障,距离障碍物(直径≥2.5厘米)3米以外能自动避让；自主开发的管控平台:具备作业飞行数据实时记录存储功能,能够实现作业飞行可识别、可监测、可追查.能够对电动多旋翼农业植保无人机的作业飞行进行远程实时监测、安全管控；身份密钥:有操作人员身份密钥连接装置,经过密钥验证后方可作业飞行. | 17000
田间管理机械 | 植保机械 | 遥控飞行喷雾机 | 电动多旋翼植保无人机 | 江西新和莱特科技协同创新有限公司 | 电动多旋翼农业植保无人机 | 3WWDZ-16A | 空机重量17.8KG；起飞全重33.8KG；载药量16L；飞行速度1~8M/S；飞行真高≤20M；操作模式:配备全自主飞行和手控操作系统,能够控制在视距内或扩展视距内操作；药箱:有固定的药箱安装位置和唯一匹配紧固件,一款机型能且只能匹配一款药箱；导航定位:采用RTK模块系统,定位精度厘米级；施药作业系统:具备防重喷漏喷、防农药漂移功能；遥控距离≤1000M；满载悬停时间10.1分钟；电子围栏:电子围栏可控参数(长、宽、高分别为15KM、15KM、1.2KM),在电子围栏内电动多旋翼农业植保无人机拒绝起飞,在电子围栏外控制电动多旋翼农业植保无人机起飞,航线穿过电子围栏,电动多旋翼农业植保无人机遇到电子围栏能够采取有效措施(包括但不限于返航、悬停)避免进入围栏区；可全天候自动避障,距离障碍物(直径≥2.5厘米)3米以外能自动避让；自主开发的管控平台:具备作业飞行数据实时记录存储功能,能够实现作业飞行可识别、可监测、可追查.能够对电动多旋翼农业植保无人机的作业飞行进行远程实时监测、安全管控；身份密钥:有操作人员身份密钥连接装置,经过密钥验证后方可作业飞行. | 17000
田间管理机械 | 植保机械 | 遥控飞行喷雾机 | 电动多旋翼植保无人机 | 深圳市盛禾农业科技有限公司 | 多旋翼农用遥控植保机 | 3W-SH-X6-10 | 药箱容量10L；整机喷雾量1225ML/MIN作业速度4.8M/S；作业高度2.0M；喷幅4.0M；最大载药量10.0L； | 17000
收获机械 | 饲料作物收获机械 | 捡拾压捆机 | 捡拾宽度≥1.7M履带自走式捡拾打捆机 | 星光农机股份有限公司 | 履带自走式方草捆打捆机 | 9YFL-1.9(履带自走式方草捆打捆机) | 自走履带式；捡拾宽度:1900MM；功率:45KW | 47000 | 15600
农用搬运机械 | 运输机械 | 田间运输机 | 100M≤单轨长度<200M平地单轨运输机 | 浙江勇力机械有限公司 | 电动轨道运输机 | 7DGY-200D(100-200M) | 100M≤单轨长度<200M,动力和货物载运装置各1台,电池满荷满载运行里程:≥45KM,货物载运装置载重能力:220KG,手动和紧急制动距离:≤1M. | 18000
农用搬运机械 | 运输机械 | 田间运输机 | 100M≤单轨长度<200M平地单轨运输机 | 浙江勇力机械有限公司 | 田间轨道运输机 | 7DGY-300(100-200M平地) | 100M≤单轨长度<200M,动力和货物载运装置各1台,货物载运装置载重能力:300KG,手动和紧急制动距离:≤1M. | 18000
农用搬运机械 | 运输机械 | 田间运输机 | 100M≤单轨长度<200M平地单轨运输机 | 浙江勇力机械有限公司 | 田间轨道运输机 | 7DGY-300A(100-200M平地) | 100M≤单轨长度<200M,动力和货物载运装置各1台,货物载运装置载重能力:300KG,手动和紧急制动距离:≤1M. | 18000
农用搬运机械 | 运输机械 | 田间运输机 | 100M≤单轨长度<200M平地单轨运输机 | 宁波利豪机械有限公司 | EM-200FBC电动单轨运输机(100M) | EM-200FBC(100M) | 一、牵引车1、型号:EM-200FBC2、电机功率1000W3、尺寸:795MM×390MM×700MM(长×宽×高)4、重量:35KG5、时速:50M/MIN6、变速箱:前进后退各一档7、最大倾斜角度:5度8、锂电池规格:60V20AH9、行程:45KM(满电状态下)二、载物台车型号T-200A最大载重量(KG)200全长(MM)2,080(内寸1,938)全宽(MM)560(内寸550)全高(MM)800(内寸500)重量(KG)76三、导轨(无齿条)型号NKA导轨尺寸(MM)50×50×2.3全长(MM)3,000支柱间隔(MM)1,500 | 18000
农用搬运机械 | 运输机械 | 田间运输机 | 100M≤单轨长度<200M平地单轨运输机 | 浙江大井机械有限公司 | 田间单轨运输机 | DJ-200A(100-200M) | 100M≤单轨长度<200M,动力和货物载运装置各1台(如电池驱动的满荷满载运行里程≥45公里),货物载运装置载重能力≥200KG,手动和紧急制动距离不超过1M. | 18000
农用搬运机械 | 运输机械 | 田间运输机 | 300M≤单轨长度<400M山地单轨运输机 | 台州合祥机械有限公司 | 田间单轨运输机 | HX-500型(300M≤单轨长度﹤400M) | 外廓外形尺寸(牵引部分)(长*宽*高):800*600*700MM；载物台外廓尺寸(长*宽*高):2000*600*710MM；额定载质量:500KG；整机装备质量:≤300KG；满载总质量≤800KG；行驶速度:≤46M/MIN；最大运行坡度:60°；发动机功率:8.6KW；发动机转速:3600R/MIN；最小转弯半径:4M；运行方式:滚轮齿条式、单轨运行、极限位置设有停机装置、无人操作. | 45000
农用搬运机械 | 运输机械 | 田间运输机 | 300M≤单轨长度<400M山地单轨运输机 | 浙江勇力机械有限公司 | 田间轨道运输机 | 7DGY-300(300-400M) | 300M≤单轨长度<400M,动力和货物载运装置各1台,驱动形式:滚轮齿条式、牵引式,倾角45°时载重220KG,单轨使用寿命:≥10年,手动和紧急制动距离不超过:≤M. | 45000
农用搬运机械 | 运输机械 | 田间运输机 | 300M≤单轨长度<400M山地单轨运输机 | 浙江勇力机械有限公司 | 田间轨道运输机 | 7DGY-300A(300-400M) | 300M≤单轨长度<400M,动力和货物载运装置各1台,驱动形式:滚轮齿条式、牵引式、液压式,倾角45°时载重220KG,单轨使用寿命:≥10年,手动和紧急制动距离不超过:≤M. | 45000
农用搬运机械 | 运输机械 | 田间运输机 | 300M≤单轨长度<400M山地单轨运输机 | 宁波利豪机械有限公司 | MF-200M单轨运输机(300M) | MF-200M(300M) | 一、牵引车发动机日本品牌全长(MM)890(停止时)全宽(MM)550全高(MM)720重量(KG)85(包含发动机)运行速度(M/MIN)42运行前进.后退各1档最大倾斜角度45度驱动形式齿轮.齿条式二、发动机冲程空冷.四冲程汽油发动机最大输出KW(PS)/RPM3.0(4.2)/4,000额定输出KW(PS)/RPM2.3(3.1)/3,600总排气量(CC)126三、货运台车型号T-200A最大载重量(KG)200(最大倾斜角度45度时)全长(MM)2,080全宽(MM)560全高(MM)800重量(KG)76四、导轨型号NKA导轨尺寸(MM)50×50×2.3全长(MM)3,000支柱间隔(MM)1,500 | 45000
农用搬运机械 | 运输机械 | 田间运输机 | 300M≤单轨长度<400M山地单轨运输机 | 浙江大井机械有限公司 | 田间单轨运输机 | DJ-200(300-400M) | 300M≤单轨长度<400M,动力和货物载运装置各1台,驱动形式:齿轮齿条式、牵引式,倾角45°时载重能力≥200KG,单轨使用寿命不少于10年,手动和紧急制动距离不超过1M. | 45000
农用搬运机械 | 运输机械 | 田间运输机 | 300M≤单轨长度<400M山地单轨运输机 | 台州格罗威农机有限公司 | 单轨运输机 | GLW-200-3.3(山地300-400) | 驱动型式:齿轮齿条式.牵引式；额定载重能力:倾角45°≥200KW；额定载重时制动距离:手动或紧急制动≤1.0M；轨道(宽X高):单轨50X72；配套动力:汽油机.单缸四冲程.标定功率3.3KW/3600R/MIN | 45000
农用搬运机械 | 运输机械 | 田间运输机 | 单轨长度≥500M山地单轨运输机 | 台州合祥机械有限公司 | 田间单轨运输机 | HX-500型(≥500M) | 外廓外形尺寸(牵引部分)(长*宽*高):800*600*700MM；载物台外廓尺寸(长*宽*高):2000*600*710MM；额定载质量:500KG；整机装备质量:≤300KG；满载总质量≤800KG；行驶速度:≤46M/MIN；最大运行坡度:60°；发动机功率:8.6KW；发动机转速:3600R/MIN；最小转弯半径:4M；运行方式:滚轮齿条式、单轨运行、极限位置设有停机装置、无人操作. | 60000
农用搬运机械 | 运输机械 | 田间运输机 | 单轨长度≥500M山地单轨运输机 | 浙江勇力机械有限公司 | 田间轨道运输机 | 7DGY-300 | 单轨长度:≥500M,动力和货物载运装置各1台,驱动形式:滚轮齿条式、牵引式,倾角45°时载重220KG,单轨使用寿命:≥10年,手动和紧急制动距离:≤1M. | 60000
农用搬运机械 | 运输机械 | 田间运输机 | 单轨长度≥500M山地单轨运输机 | 浙江勇力机械有限公司 | 田间轨道运输机 | 7DGY-300A | 单轨长度:≥500M,动力和货物载运装置各1台,驱动形式:滚轮齿条式、牵引式、液压式,倾角45°时载重220KG,单轨使用寿命:≥10年,手动和紧急制动距离:≤1M. | 60000
农用搬运机械 | 运输机械 | 田间运输机 | 单轨长度≥500M山地单轨运输机 | 宁波利豪机械有限公司 | MF-200M单轨运输机(500M) | MF-200M(500M) | 一、牵引车发动机日本品牌全长(MM)890(停止时)全宽(MM)550全高(MM)720重量(KG)85(包含发动机)运行速度(M/MIN)42运行前进.后退各1档最大倾斜角度45度驱动形式齿轮.齿条式二、发动机冲程空冷.四冲程汽油发动机最大输出KW(PS)/RPM3.0(4.2)/4,000额定输出KW(PS)/RPM2.3(3.1)/3,600总排气量(CC)126三、货运台车型号T-200A最大载重量(KG)200(最大倾斜角度45度时)全长(MM)2,080全宽(MM)560全高(MM)800重量(KG)76四、导轨型号NKA导轨尺寸(MM)50×50×2.3全长(MM)3,000支柱间隔(MM)1,500 | 60000
农用搬运机械 | 运输机械 | 田间运输机 | 单轨长度≥500M山地单轨运输机 | 浙江大井机械有限公司 | 田间单轨运输机 | DJ-200(≥500M) | 单轨长度≥500M,动力和货物载运装置各1台,驱动形式:齿轮齿条式、牵引式,倾角45°时载重能力≥200KG,单轨使用寿命不少于10年,手动和紧急制动距离不超过1M. | 60000
农用搬运机械 | 运输机械 | 田间运输机 | 单轨长度≥500M山地单轨运输机 | 台州格罗威农机有限公司 | 单轨运输机 | GLW-200-3.3(山地) | 驱动型式:齿轮齿条式.牵引式；额定载重能力:倾角45°≥200KW；额定载重时制动距离:手动或紧急制动≤1.0M；轨道(宽X高):单轨50X72；配套动力:汽油机.单缸四冲程.标定功率3.3KW/3600R/MIN | 60000
农用搬运机械 | 运输机械 | 田间运输机 | 50M≤单轨长度<100M平地单轨运输机 | 浙江勇力机械有限公司 | 电动轨道运输机 | 7DGY-200D(50-100M) | 50M≤单轨长度<100M,动力和货物载运装置各1台,电池满荷满载运行里程:≥45KM,货物载运装置载重能力:220KG,手动和紧急制动距离:≤1M. | 13900
农用搬运机械 | 运输机械 | 田间运输机 | 50M≤单轨长度<100M平地单轨运输机 | 浙江勇力机械有限公司 | 田间轨道运输机 | 7DGY-300(50-100M平地) | 50M≤单轨长度<100M,动力和货物载运装置各1台,货物载运装置载重能力:300KG,手动和紧急制动距离:≤1M. | 13900
农用搬运机械 | 运输机械 | 田间运输机 | 50M≤单轨长度<100M平地单轨运输机 | 浙江勇力机械有限公司 | 田间轨道运输机 | 7DGY-300A(50-100M平地) | 50M≤单轨长度<100M,动力和货物载运装置各1台,货物载运装置载重能力:300KG,手动和紧急制动距离:≤1M. | 13900
农用搬运机械 | 运输机械 | 田间运输机 | 50M≤单轨长度<100M平地单轨运输机 | 宁波利豪机械有限公司 | EM-200FBC电动单轨运输机(50M) | EM-200FBC(50M) | 一、牵引车1、型号:EM-200FBC2、电机功率1000W3、尺寸:795MM×390MM×700MM(长×宽×高)4、重量:35KG5、时速:50M/MIN6、变速箱:前进后退各一档7、最大倾斜角度:5度8、锂电池规格:60V20AH9、行程:45KM(满电状态下)二、载物台车型号T-200A最大载重量(KG)200全长(MM)2,080(内寸1,938)全宽(MM)560(内寸550)全高(MM)800(内寸500)重量(KG)76三、导轨(无齿条)型号NKA导轨尺寸(MM)50×50×2.3全长(MM)3,000支柱间隔(MM)1,500EM | 13900
农用搬运机械 | 运输机械 | 田间运输机 | 50M≤单轨长度<100M平地单轨运输机 | 浙江大井机械有限公司 | 田间单轨运输机 | DJ-200A(50-100M) | 50M≤单轨长度<100M,动力和货物载运装置各1台(如电池驱动的满荷满载运行里程≥45公里),货物载运装置载重能力≥200KG,手动和紧急制动距离不超过1M. | 13900
农用搬运机械 | 运输机械 | 田间运输机 | 30M≤单轨长度<50M平地单轨运输机 | 浙江勇力机械有限公司 | 电动轨道运输机 | 7DGY-200D(30-50M) | 30M≤单轨长度<50M,动力和货物载运装置各1台,电池满荷满载运行里程:≥45KM,货物载运装置载重能力:220KG,手动和紧急制动距离:≤1M. | 11800
农用搬运机械 | 运输机械 | 田间运输机 | 30M≤单轨长度<50M平地单轨运输机 | 浙江勇力机械有限公司 | 田间轨道运输机 | 7DGY-300(30-50M平地) | 30M≤单轨长度<50M,动力和货物载运装置各1台,货物载运装置载重能力:300KG,手动和紧急制动距离:≤1M. | 11800
农用搬运机械 | 运输机械 | 田间运输机 | 30M≤单轨长度<50M平地单轨运输机 | 浙江勇力机械有限公司 | 田间轨道运输机 | 7DGY-300A(30-50M平地) | 30M≤单轨长度<50M,动力和货物载运装置各1台,货物载运装置载重能力:300KG,手动和紧急制动距离:≤1M. | 11800
农用搬运机械 | 运输机械 | 田间运输机 | 30M≤单轨长度<50M平地单轨运输机 | 宁波利豪机械有限公司 | EM-200FBC电动单轨运输机(30M) | EM-200FBC(30M) | 一、牵引车1、型号:EM-200FBC2、电机功率1000W3、尺寸:795MM×390MM×700MM(长×宽×高)4、重量:35KG5、时速:50M/MIN6、变速箱:前进后退各一档7、最大倾斜角度:5度8、锂电池规格:60V20AH9、行程:45KM(满电状态下)二、载物台车型号T-200A最大载重量(KG)200全长(MM)2,080(内寸1,938)全宽(MM)560(内寸550)全高(MM)800(内寸500)重量(KG)76三、导轨(无齿条)型号NKA导轨尺寸(MM)50×50×2.3全长(MM)3,000支柱间隔(MM)1,500 | 11800
农用搬运机械 | 运输机械 | 田间运输机 | 30M≤单轨长度<50M平地单轨运输机 | 浙江大井机械有限公司 | 田间单轨运输机 | DJ-200A(30-50M) | 30M≤单轨长度<50M,动力和货物载运装置各1台(如电池驱动的满荷满载运行里程≥45公里),货物载运装置载重能力≥200KG,手动和紧急制动距离不超过1M. | 11800
农用搬运机械 | 运输机械 | 田间运输机 | 100M≤单轨长度<200M山地单轨运输机 | 台州合祥机械有限公司 | 田间单轨运输机 | HX-500型(100M≤单轨长度﹤200M) | 外廓外形尺寸(牵引部分)(长*宽*高):800*600*700MM；载物台外廓尺寸(长*宽*高):2000*600*710MM；额定载质量:500KG；整机装备质量:≤300KG；满载总质量≤800KG；行驶速度:≤46M/MIN；最大运行坡度:60°；发动机功率:8.6KW；发动机转速:3600R/MIN；最小转弯半径:4M；运行方式:滚轮齿条式、单轨运行、极限位置设有停机装置、无人操作. | 24000
农用搬运机械 | 运输机械 | 田间运输机 | 100M≤单轨长度<200M山地单轨运输机 | 浙江勇力机械有限公司 | 田间轨道运输机 | 7DGY-300(100-200M) | 100M≤单轨长度<200M,动力和货物载运装置各1台,驱动形式:滚轮齿条式、牵引式,倾角45°时载重220KG,单轨使用寿命:≥10年,手动和紧急制动距离:≤1M. | 24000
农用搬运机械 | 运输机械 | 田间运输机 | 100M≤单轨长度<200M山地单轨运输机 | 浙江勇力机械有限公司 | 田间轨道运输机 | 7DGY-300A(100-200M) | 100M≤单轨长度<200M,动力和货物载运装置各1台,驱动形式:滚轮齿条式、牵引式、液压式,倾角45°时载重220KG,单轨使用寿命:≥10年,手动和紧急制动距离:≤1M. | 24000
农用搬运机械 | 运输机械 | 田间运输机 | 100M≤单轨长度<200M山地单轨运输机 | 宁波利豪机械有限公司 | MF-200M单轨运输机(100M) | MF-200M(100M) | 一、牵引车发动机日本品牌全长(MM)890(停止时)全宽(MM)550全高(MM)720重量(KG)85(包含发动机)运行速度(M/MIN)42运行前进.后退各1档最大倾斜角度45度驱动形式齿轮.齿条式二、发动机冲程空冷.四冲程汽油发动机最大输出KW(PS)/RPM3.0(4.2)/4,000额定输出KW(PS)/RPM2.3(3.1)/3,600总排气量(CC)126三、货运台车型号T-200A最大载重量(KG)200(最大倾斜角度45度时)全长(MM)2,080全宽(MM)560全高(MM)800重量(KG)76四、导轨型号NKA导轨尺寸(MM)50×50×2.3全长(MM)3,000支柱间隔(MM)1,500 | 24000
农用搬运机械 | 运输机械 | 田间运输机 | 100M≤单轨长度<200M山地单轨运输机 | 浙江大井机械有限公司 | 田间单轨运输机 | DJ-200(100-200M) | 100M≤单轨长度<200M,动力和货物载运装置各1台,驱动形式:齿轮齿条式、牵引式,倾角45°时载重能力≥200KG,单轨使用寿命不少于10年,手动和紧急制动距离不超过1M. | 24000
农用搬运机械 | 运输机械 | 田间运输机 | 100M≤单轨长度<200M山地单轨运输机 | 台州格罗威农机有限公司 | 单轨运输机 | GLW-200-3.3(山地100-200) | 驱动型式:齿轮齿条式.牵引式；额定载重能力:倾角45°≥200KW；额定载重时制动距离:手动或紧急制动≤1.0M；轨道(宽X高):单轨50X72；配套动力:汽油机.单缸四冲程.标定功率3.3KW/3600R/MIN | 24000
农用搬运机械 | 运输机械 | 田间运输机 | 单轨长度≥300M平地单轨运输机 | 浙江勇力机械有限公司 | 电动轨道运输机 | 7DGY-200D | 单轨长度≥300M,动力和货物载运装置各1台,电池满荷满载运行里程:≥45KM,货物载运装置载重能力:220KG,手动和紧急制动距离:≤1M. | 35100
农用搬运机械 | 运输机械 | 田间运输机 | 单轨长度≥300M平地单轨运输机 | 浙江勇力机械有限公司 | 田间轨道运输机 | 7DGY-300(平地) | 单轨长度≥300M,动力和货物载运装置各1台,货物载运装置载重能力:300KG,手动和紧急制动距离:≤1M. | 35100
农用搬运机械 | 运输机械 | 田间运输机 | 单轨长度≥300M平地单轨运输机 | 浙江勇力机械有限公司 | 田间轨道运输机 | 7DGY-300A(平地) | 单轨长度≥300M,动力和货物载运装置各1台,货物载运装置载重能力:300KG,手动和紧急制动距离:≤1M. | 35100
农用搬运机械 | 运输机械 | 田间运输机 | 单轨长度≥300M平地单轨运输机 | 宁波利豪机械有限公司 | EM-200FBC电动单轨运输机(300M) | EM-200FBC(300M) | 一、牵引车1、型号:EM-200FBC2、电机功率1000W3、尺寸:795MM×390MM×700MM(长×宽×高)4、重量:35KG5、时速:50M/MIN6、变速箱:前进后退各一档7、最大倾斜角度:5度8、锂电池规格:60V20AH9、行程:45KM(满电状态下)二、载物台车型号T-200A最大载重量(KG)200全长(MM)2,080(内寸1,938)全宽(MM)560(内寸550)全高(MM)800(内寸500)重量(KG)76三、导轨(无齿条)型号NKA导轨尺寸(MM)50×50×2.3全长(MM)3,000支柱间隔(MM)1,500 | 35100
农用搬运机械 | 运输机械 | 田间运输机 | 单轨长度≥300M平地单轨运输机 | 浙江大井机械有限公司 | 田间单轨运输机 | DJ-200A(≥300M) | 单轨长度≥300M,动力和货物载运装置各1台(如电池驱动的满荷满载运行里程≥45公里),货物载运装置载重能力≥200KG,手动和紧急制动距离不超过1M. | 35100
农用搬运机械 | 运输机械 | 田间运输机 | 200M≤单轨长度<300M山地单轨运输机 | 台州合祥机械有限公司 | 田间单轨运输机 | HX-500型(200M≤单轨长度﹤300M) | 外廓外形尺寸(牵引部分)(长*宽*高):800*600*700MM；载物台外廓尺寸(长*宽*高):2000*600*710MM；额定载质量:500KG；整机装备质量:≤300KG；满载总质量≤800KG；行驶速度:≤46M/MIN；最大运行坡度:60°；发动机功率:8.6KW；发动机转速:3600R/MIN；最小转弯半径:4M；运行方式:滚轮齿条式、单轨运行、极限位置设有停机装置、无人操作. | 38500
农用搬运机械 | 运输机械 | 田间运输机 | 200M≤单轨长度<300M山地单轨运输机 | 浙江勇力机械有限公司 | 田间轨道运输机 | 7DGY-300(200-300M) | 200M≤单轨长度<300M,动力和货物载运装置各1台,驱动形式:滚轮齿条式、牵引式,倾角45°时载重220KG,单轨使用寿命:≥10年,手动和紧急制动距离:≤1M. | 38500
农用搬运机械 | 运输机械 | 田间运输机 | 200M≤单轨长度<300M山地单轨运输机 | 浙江勇力机械有限公司 | 田间轨道运输机 | 7DGY-300A(200-300M) | 200M≤单轨长度<300M,动力和货物载运装置各1台,驱动形式:滚轮齿条式、牵引式、液压式,倾角45°时载重220KG,单轨使用寿命:≥10年,手动和紧急制动距离:≤1M. | 38500
农用搬运机械 | 运输机械 | 田间运输机 | 200M≤单轨长度<300M山地单轨运输机 | 宁波利豪机械有限公司 | MF-200M单轨运输机(200M) | MF-200M(200M) | 一、牵引车发动机日本品牌全长(MM)890(停止时)全宽(MM)550全高(MM)720重量(KG)85(包含发动机)运行速度(M/MIN)42运行前进.后退各1档最大倾斜角度45度驱动形式齿轮.齿条式二、发动机冲程空冷.四冲程汽油发动机最大输出KW(PS)/RPM3.0(4.2)/4,000额定输出KW(PS)/RPM2.3(3.1)/3,600总排气量(CC)126三、货运台车型号T-200A最大载重量(KG)200(最大倾斜角度45度时)全长(MM)2,080全宽(MM)560全高(MM)800重量(KG)76四、导轨型号NKA导轨尺寸(MM)50×50×2.3全长(MM)3,000支柱间隔(MM)1,500 | 38500
农用搬运机械 | 运输机械 | 田间运输机 | 200M≤单轨长度<300M山地单轨运输机 | 浙江大井机械有限公司 | 田间单轨运输机 | DJ-200(200-300M) | 200M≤单轨长度<300M,动力和货物载运装置各1台,驱动形式:齿轮齿条式、牵引式,倾角45°时载重能力≥200KG,单轨使用寿命不少于10年,手动和紧急制动距离不超过1M. | 38500
农用搬运机械 | 运输机械 | 田间运输机 | 200M≤单轨长度<300M山地单轨运输机 | 台州格罗威农机有限公司 | 单轨运输机 | GLW-200-3.3(山地200-300) | 驱动型式:齿轮齿条式.牵引式；额定载重能力:倾角45°≥200KW；额定载重时制动距离:手动或紧急制动≤1.0M；轨道(宽X高):单轨50X72；配套动力:汽油机.单缸四冲程.标定功率3.3KW/3600R/MIN | 38500
农用搬运机械 | 运输机械 | 田间运输机 | 400M≤单轨长度<500M山地单轨运输机 | 台州合祥机械有限公司 | 田间单轨运输机 | HX-500型(400M≤单轨长度﹤500M) | 外廓外形尺寸(牵引部分)(长*宽*高):800*600*700MM；载物台外廓尺寸(长*宽*高):2000*600*710MM；额定载质量:500KG；整机装备质量:≤300KG；满载总质量≤800KG；行驶速度:≤46M/MIN；最大运行坡度:60°；发动机功率:8.6KW；发动机转速:3600R/MIN；最小转弯半径:4M；运行方式:滚轮齿条式、单轨运行、极限位置设有停机装置、无人操作. | 55000
农用搬运机械 | 运输机械 | 田间运输机 | 400M≤单轨长度<500M山地单轨运输机 | 浙江勇力机械有限公司 | 田间轨道运输机 | 7DGY-300(400-500M) | 400M≤单轨长度<500M,动力和货物载运装置各1台,驱动形式:滚轮齿条式、牵引式,倾角45°时载重220KG,单轨使用寿命:≥10年,手动和紧急制动距离:≤1M. | 55000
农用搬运机械 | 运输机械 | 田间运输机 | 400M≤单轨长度<500M山地单轨运输机 | 浙江勇力机械有限公司 | 田间轨道运输机 | 7DGY-300A(400-500M) | 400M≤单轨长度<500M,动力和货物载运装置各1台,驱动形式:滚轮齿条式、牵引式、液压式,倾角45°时载重220KG,单轨使用寿命:≥10年,手动和紧急制动距离:≤1M. | 55000
农用搬运机械 | 运输机械 | 田间运输机 | 400M≤单轨长度<500M山地单轨运输机 | 宁波利豪机械有限公司 | MF-200M单轨运输机(400M) | MF-200M(400M) | 一、牵引车发动机日本品牌全长(MM)890(停止时)全宽(MM)550全高(MM)720重量(KG)85(包含发动机)运行速度(M/MIN)42运行前进.后退各1档最大倾斜角度45度驱动形式齿轮.齿条式二、发动机冲程空冷.四冲程汽油发动机最大输出KW(PS)/RPM3.0(4.2)/4,000额定输出KW(PS)/RPM2.3(3.1)/3,600总排气量(CC)126三、货运台车型号T-200A最大载重量(KG)200(最大倾斜角度45度时)全长(MM)2,080全宽(MM)560全高(MM)800重量(KG)76四、导轨型号NKA导轨尺寸(MM)50×50×2.3全长(MM)3,000支柱间隔(MM)1,500 | 55000
农用搬运机械 | 运输机械 | 田间运输机 | 400M≤单轨长度<500M山地单轨运输机 | 浙江大井机械有限公司 | 田间单轨运输机 | DJ-200(400-500) | 400M≤单轨长度<500M,动力和货物载运装置各1台,驱动形式:齿轮齿条式、牵引式,倾角45°时载重能力≥200KG,单轨使用寿命不少于10年,手动和紧急制动距离不超过1M. | 55000
农用搬运机械 | 运输机械 | 田间运输机 | 400M≤单轨长度<500M山地单轨运输机 | 台州格罗威农机有限公司 | 单轨运输机 | GLW-200-3.3(山地400-500) | 驱动型式:齿轮齿条式.牵引式；额定载重能力:倾角45°≥200KW；额定载重时制动距离:手动或紧急制动≤1.0M；轨道(宽X高):单轨50X72；配套动力:汽油机.单缸四冲程.标定功率3.3KW/3600R/MIN | 55000
农用搬运机械 | 运输机械 | 田间运输机 | 200M≤单轨长度<300M平地单轨运输机 | 浙江勇力机械有限公司 | 电动轨道运输机 | 7DGY-200D(200-300M) | 200M≤单轨长度<300M,动力和货物载运装置各1台,电池满荷满载运行里程:≥45KM,货物载运装置载重能力:220KG,手动和紧急制动距离:≤1M. | 25600
农用搬运机械 | 运输机械 | 田间运输机 | 200M≤单轨长度<300M平地单轨运输机 | 浙江勇力机械有限公司 | 田间轨道运输机 | 7DGY-300(200-300M平地) | 200M≤单轨长度<300M,动力和货物载运装置各1台,货物载运装置载重能力:300KG,手动和紧急制动距离:≤1M. | 25600
农用搬运机械 | 运输机械 | 田间运输机 | 200M≤单轨长度<300M平地单轨运输机 | 浙江勇力机械有限公司 | 田间轨道运输机 | 7DGY-300A(200-300M平地) | 200M≤单轨长度<300M,动力和货物载运装置各1台,货物载运装置载重能力:300KG,手动和紧急制动距离:≤1M. | 25600
农用搬运机械 | 运输机械 | 田间运输机 | 200M≤单轨长度<300M平地单轨运输机 | 宁波利豪机械有限公司 | EM-200FBC电动单轨运输机(200M) | EM-200FBC(200M) | 一、牵引车1、型号:EM-200FBC2、电机功率1000W3、尺寸:795MM×390MM×700MM(长×宽×高)4、重量:35KG5、时速:50M/MIN6、变速箱:前进后退各一档7、最大倾斜角度:5度8、锂电池规格:60V20AH9、行程:45KM(满电状态下)二、载物台车型号T-200A最大载重量(KG)200全长(MM)2,080(内寸1,938)全宽(MM)560(内寸550)全高(MM)800(内寸500)重量(KG)76三、导轨(无齿条)型号NKA导轨尺寸(MM)50×50×2.3全长(MM)3,000支柱间隔(MM)1,500 | 25600
农用搬运机械 | 运输机械 | 田间运输机 | 200M≤单轨长度<300M平地单轨运输机 | 浙江大井机械有限公司 | 田间单轨运输机 | DJ-200A(200-300M) | 200M≤单轨长度<300M,动力和货物载运装置各1台(如电池驱动的满荷满载运行里程≥45公里),货物载运装置载重能力≥200KG,手动和紧急制动距离不超过1M. | 25600