## 产品归档信息表
附件 广东农垦2018年农机购置补贴产品信息表
序号 | 大 类 | 小 类 | 品 目 | 分档名称 | 生产企业 | 产品名称 | 机具型号 | 配置参数
1 | 耕整地机械 | 耕地机械 | 铧式犁 | 单体幅宽35cm以下，1-2铧翻转犁 | 临洮县宏丰机械制造有限公司 | 手扶翻转犁 | 1LF-130型 | 单体幅宽：30（cm）；铧体个数：1（个）
2 | 耕整地机械 | 耕地机械 | 铧式犁 | 单体幅宽35cm以下，1-2铧翻转犁 | 临洮县宏丰机械制造有限公司 | 液压翻转犁 | 1LYF-230型 | 单体幅宽：30（cm）；铧体个数：4（上、下各2个）
3 | 耕整地机械 | 耕地机械 | 铧式犁 | 单体幅宽35cm以下，1-2铧翻转犁 | 遂溪县城月和宏农具厂 | 二铧犁 | QJHL-125 | 单体幅宽＜35cm；铧体个数2铧
4 | 耕整地机械 | 耕地机械 | 铧式犁 | 单体幅宽35cm以下，3—4铧翻转犁 | 遂溪县城月和宏农具厂 | 三铧犁 | QJHL-135A | 单体幅宽＜35cm；铧体个数3铧
5 | 耕整地机械 | 耕地机械 | 铧式犁 | 单体幅宽35cm以下，3—4铧翻转犁 | 商丘市庆丰农机有限公司 | 液压翻转四铧犁 | 1LYF-428 | 单体幅宽28cm；铧体个数4铧
6 | 耕整地机械 | 耕地机械 | 铧式犁 | 单体幅宽35cm以下，3-4铧翻转犁 | 临洮县宏丰机械制造有限公司 | 液压翻转犁 | 1LF-327型 | 单体幅宽：27（cm）；铧体个数：6（上、下各3个）
7 | 耕整地机械 | 耕地机械 | 铧式犁 | 单体幅宽35cm以下，3-4铧翻转犁 | 临洮县宏丰机械制造有限公司 | 液压翻转犁 | 1LF-427型 | 单体幅宽：27（cm）；铧体个数：8（上、下各4个）
8 | 耕整地机械 | 耕地机械 | 铧式犁 | 单体幅宽35cm以下，3—4铧翻转犁 | 馆陶县飞翔机械装备制造有限公司 | 液压翻转双向犁 | 1LF-325 | 单体幅宽：250mm、铧体个数：左右各3、配套动力：29.4-36.8kW、重量：380kg、工作幅宽：750mm、外形尺寸（长×宽×高）：2060×1240×1275mm、最大耕深：220mm
9 | 耕整地机械 | 耕地机械 | 铧式犁 | 单体幅宽35cm以下，3—4铧翻转犁 | 馆陶县飞翔机械装备制造有限公司 | 液压翻转双向犁 | 1LF-425 | 单体幅宽：250mm、铧体个数：左右各4、配套动力：40.5-44.1kW、重量：450kg工作幅宽：1000mm、外形尺寸（长×宽×高）：2550×1300×1300mm、最大耕深：220mm
10 | 耕整地机械 | 耕地机械 | 铧式犁 | 单体幅宽35cm以下，3-4铧翻转犁 | 河北锐宏机械制造有限公司 | 液压翻转犁 | 1LYF-325 | 单体幅宽：25cm；铧体个数：3铧
11 | 耕整地机械 | 耕地机械 | 铧式犁 | 单体幅宽35cm以下，3—4铧翻转犁 | 河北沃田机械制造有限公司 | 液压翻转犁 | 1LYF-325 | 外形尺寸（长x宽x高mm）：1850x1080x1095 最大耕深：22cm 单位幅宽：250mm 铧体个数：3铧
12 | 耕整地机械 | 耕地机械 | 铧式犁 | 单体幅宽35cm以下，3—4铧翻转犁 | 河北沃田机械制造有限公司 | 液压翻转犁 | 1LYF-427 | 外形尺寸（长x宽x高mm）：2750x1310x1260 最大耕深：22cm 单位幅宽：270mm 铧体个数：4铧
13 | 耕整地机械 | 耕地机械 | 铧式犁 | 单体幅宽35cm以下，3—4铧翻转犁 | 河北沃田机械制造有限公司 | 液压翻转犁 | 1LYF-430 | 外形尺寸（长x宽x高mm）：3160x1710x1360 最大耕深：24cm 单位幅宽：300mm 铧体个数：4铧
14 | 耕整地机械 | 耕地机械 | 铧式犁 | 单体幅宽35cm以下，3—4铧翻转犁 | 山东弘泰农业装备有限公司 | 液压翻转犁 | 1LF-430 | 单体幅宽＜35cm；铧体个数3—4铧
15 | 耕整地机械 | 耕地机械 | 铧式犁 | 单体幅宽 35cm以下，3-4铧翻转犁 | 河北锐宏机械制造有限公司 | 液压翻转犁 | 1LYF-327 | 单体幅宽：27cm；铧体个数：3铧
16 | 耕整地机械 | 耕地机械 | 铧式犁 | 单体幅宽35cm以下，3-4铧翻转犁 | 河北锐宏机械制造有限公司 | 液压翻转犁 | 1LYF-427 | 单体幅宽：27cm；铧体个数：4铧
17 | 耕整地机械 | 耕地机械 | 铧式犁 | 单体幅宽35cm以下，3-4铧翻转犁 | 河北锐宏机械制造有限公司 | 液压翻转犁 | 1LYF-425 | 单体幅宽：25cm；铧体个数：4铧
18 | 耕整地机械 | 耕地机械 | 铧式犁 | 单体幅宽35cm以下，5铧及以上翻转犁 | 河北沃田机械制造有限公司 | 液压翻转犁 | 1LYF-525 | 外形尺寸（长x宽x高mm）：3260x1750x1295 结构型式：液压翻转 机器质量：600kg 配套功率：73.5kw 最大耕深：22cm 单位幅宽：250mm 铧体个数：5铧
19 | 耕整地机械 | 耕地机械 | 铧式犁 | 单体幅宽35cm以下，5铧及以上翻转犁 | 河北沃田机械制造有限公司 | 液压翻转犁 | 1LYF-530 | 外形尺寸（长x宽x高mm）：3720x1570x1450 最大耕深：24cm 单位幅宽：300mm 铧体个数：5铧
20 | 耕整地机械 | 耕地机械 | 铧式犁 | 单体幅宽35cm以下，5铧及以上翻转犁 | 山东弘泰农业装备有限公司 | 液压翻转犁 | 1LF-530 | 单体幅宽＜35cm； 铧体个数≥5铧
21 | 耕整地机械 | 耕地机械 | 铧式犁 | 单体幅宽35cm以下，5铧及以上翻转犁 | 河北锐宏机械制造有限公司 | 液压翻转犁 | 1LFK-527 | 单体幅宽：27cm；铧体个数：5铧
22 | 耕整地机械 | 耕地机械 | 铧式犁 | 单体幅宽35cm以下，5铧及以上翻转犁 | 河北锐宏机械制造有限公司 | 液压翻转犁 | 1LYF-525 | 单体幅宽：25cm；铧体个数：5铧
23 | 耕整地机械 | 耕地机械 | 铧式犁 | 单体幅宽35cm以下，5铧及以上翻转犁 | 河北锐宏机械制造有限公司 | 液压翻转犁 | 1LYF-527 | 单体幅宽：27cm；铧体个数：5铧
24 | 耕整地机械 | 耕地机械 | 铧式犁 | 单体幅宽35cm以下，5铧及以上翻转犁 | 河北锐宏机械制造有限公司 | 液压翻转犁 | 1LFK-525 | 单体幅宽：25cm；铧体个数：5铧
25 | 耕整地机械 | 耕地机械 | 铧式犁 | 单体幅宽35cm以下，5铧及以上翻转犁 | 馆陶县飞翔机械装备制造有限公司 | 液压翻转双向犁 | 1LF-525 | 单体幅宽：250mm、铧体个数：左右各5、配套动力：55.2-66.1kW、重量：550kg、工作幅宽：1250mm、外形尺寸（长×宽×高）：2900×1550×1300mm、最大耕深：220mm
26 | 耕整地机械 | 耕地机械 | 铧式犁 | 单体幅宽35cm以下，5铧及以上翻转犁 | 商丘市庆丰农机有限公司 | 液压翻转五铧犁 | 1LYF-530 | 单体幅宽30cm;铧体个数5铧
27 | 耕整地机械 | 耕地机械 | 铧式犁 | 单体幅宽35cm以上，1-2铧翻转犁 | 临洮县宏丰机械制造有限公司 | 手动翻转铧式犁 | 1LF-135型 | 单体幅宽：35（cm）；铧体个数：2（左、右各1个）
28 | 耕整地机械 | 耕地机械 | 铧式犁 | 单体幅宽35cm及以上，3-4铧翻转犁 | 商丘市庆丰农机有限公司 | 液压翻转四铧犁 | 1LYF-435 | 单体幅宽35cm;铧体个数4铧
29 | 耕整地机械 | 耕地机械 | 铧式犁 | 单体幅宽35cm及以上，3—4铧翻转犁 | 徐闻县曲界镇广垦农机农具厂 | 翻转犁 | 1LH-255 | 单体幅宽≥35cm；铧体个数3—4铧
30 | 耕整地机械 | 耕地机械 | 铧式犁 | 单体幅宽35cm及以上，3—4铧翻转犁 | 徐闻县曲界友好农具厂 | 铧式犁 | 1LH-345 | 单体幅宽≥35cm；铧体个数3—4铧
1 | 耕整地机械 | 耕地机械 | 铧式犁 | 单体幅宽35cm及以上，3—4铧翻转犁 | 高密德隆汽车配件制造有限公司 | 液压翻转犁 | 1LF-4 | 单体幅宽≥35cm；铧体个数4铧
31 | 耕整地机械 | 整地机械 | 铧式犁 | 单体幅宽35cm及以上，3—4铧翻转犁 | 马斯奇奥（青岛）农机制造有限公司 | 高速调幅液压翻转犁 | 1LFT-4 | 单体幅宽≥35cm；铧体个数3—4铧
32 | 耕整地机械 | 耕地机械 | 铧式犁 | 单体幅宽35cm及以上，3-4铧翻转犁 | 江苏常发农业装备股份有限公司 | 液压翻转犁 | 1LF-435 | 单体幅宽：35cm，铧体个数：4铧
33 | 耕整地机械 | 耕地机械 | 铧式犁 | 单体幅宽35cm及以上，3—4铧翻转犁 | 徐州凯尔农业装备股份有限公司 | 液压翻转犁 | 1LFT-435 | 单体幅宽35cm，双侧各4铧犁体
34 | 耕整地机械 | 耕地机械 | 铧式犁 | 单体幅宽35cm及以上，3—4铧翻转犁 | 徐州凯尔农业装备股份有限公司 | 液压翻转犁 | 1LFT-446 | 单体幅宽46cm，双侧各4铧犁体
35 | 耕整地机械 | 耕地机械 | 铧式犁 | 单体幅宽35cm及以上，3—4铧翻转犁 | 山东弘泰农业装备有限公司 | 液压翻转犁 | 1LF-435 | 单体幅宽≥35cm；铧体个数3—4铧
36 | 耕整地机械 | 耕地机械 | 铧式犁 | 单体幅宽35cm及以上，3—4铧翻转犁 | 青岛鲁耕农业机械有限公司 | 液压翻转犁 | 1LF-350F | 单体幅宽50cm；铧体个数3个
37 | 耕整地机械 | 耕地机械 | 铧式犁 | 单体幅宽35cm及以上，3—4铧翻转犁 | 青岛鲁耕农业机械有限公司 | 液压翻转犁 | 1LF-435F | 单体幅宽35cm；铧体个数4个
38 | 耕整地机械 | 耕地机械 | 铧式犁 | 单体幅宽35cm及以上，3—4铧翻转犁 | 青岛鲁耕农业机械有限公司 | 液压翻转犁 | 1LF-440F | 单体幅宽40cm；铧体个数4个
39 | 耕整地机械 | 耕地机械 | 铧式犁 | 单体幅宽35cm及以上，3—4铧翻转犁 | 青岛鲁耕农业机械有限公司 | 液压翻转犁 | 1LF-445F | 单体幅宽45cm；铧体个数4个
40 | 耕整地机械 | 耕地机械 | 铧式犁 | 单体幅宽35cm及以上，3—4铧翻转犁 | 青岛鲁耕农业机械有限公司 | 液压翻转犁 | 1LF-435 | 单体幅宽35cm；铧体个数4个
41 | 耕整地机械 | 耕地机械 | 铧式犁 | 单体幅宽35cm及以上，3—4铧翻转犁 | 青岛鲁耕农业机械有限公司 | 液压翻转犁 | 1LFT-3A | 单体幅宽35cm；铧体个数3个
42 | 耕整地机械 | 耕地机械 | 铧式犁 | 单体幅宽35cm及以上，3—4铧翻转犁 | 青岛鲁耕农业机械有限公司 | 液压翻转犁 | 1LFT-4A | 单体幅宽35cm；铧体个数4个
43 | 耕整地机械 | 耕地机械 | 铧式犁 | 单体幅宽35cm及以上，3—4铧翻转犁 | 青岛鲁耕农业机械有限公司 | 液压翻转犁 | 1LFT-4 | 单体幅宽35cm；铧体个数4个
44 | 耕整地机械 | 耕地机械 | 铧式犁 | 单体幅宽35cm及以上，3—4铧翻转犁 | 徐州凯尔农业装备股份有限公司 | 液压翻转犁 | 1LFT-450 | 单体幅宽50cm，双侧各4铧犁体
45 | 耕整地机械 | 耕地机械 | 铧式犁 | 单体幅宽35cm及以上，3—4铧翻转犁 | 山东大华机械有限公司 | 液压翻转犁 | 1LFT-435 | 外形尺寸:3800×1850×1750mm;结构形式：双向调幅犁；与拖拉机联接方式：悬挂式，犁体数量：4+4，犁体类型：栅条式；调幅犁调整幅宽范围：200/250/300/350mm
46 | 耕整地机械 | 耕地机械 | 铧式犁 | 单体幅宽35cm及以上，3—4铧翻转犁 | 山东大华机械有限公司 | 液压翻转犁 | 1LFT-450 | 外形尺寸:4560×2500×1750mm;结构形式：双向调幅犁；与拖拉机联接方式：悬挂式;犁体数量：4+4，犁体类型：栅条式；调幅犁调整幅宽范围：350/400/450/500mm
47 | 耕整地机械 | 耕地机械 | 铧式犁 | 单体幅宽35cm及以上，3—4铧翻转犁 | 菏泽新亚机械设备有限公司 | 液压翻转犁 | 1LYF-435 | 单体幅宽：35cm；铧体个数：4铧
48 | 耕整地机械 | 耕地机械 | 铧式犁 | 单体幅宽35cm及以上，3—4铧翻转犁 | 商丘市庆丰农机有限公司 | 液压翻转四铧犁 | 1LYF-435 | 单体幅宽35cm;铧体个数4铧
49 | 耕整地机械 | 耕地机械 | 铧式犁 | 单体幅宽35cm及以上，3—4铧翻转犁 | 中国一拖集团有限公司 | 1LF-430液压翻转犁 | 1LF-430 | 单体幅宽：30cm；铧体个数：4铧
50 | 耕整地机械 | 耕地机械 | 铧式犁 | 单体幅宽35cm及以上，3—4铧翻转犁 | 中国一拖集团有限公司 | 1LF-445液压翻转犁 | 1LF-445 | 单体幅宽：45cm；铧体个数：4铧
51 | 耕整地机械 | 耕地机械 | 铧式犁 | 单体幅宽35cm及以上，3—4铧翻转犁 | 中国一拖集团有限公司 | 1LF-440液压翻转犁 | 1LF-440 | 单体幅宽：40cm；铧体个数：4铧
52 | 耕整地机械 | 耕地机械 | 铧式犁 | 单体幅宽35cm及以上，3—4铧翻转犁 | 河北锐宏机械制造有限公司 | 液压翻转犁 | 1LYF-435 | 单体幅宽：35cm；铧体个数：4铧
53 | 耕整地机械 | 耕地机械 | 铧式犁 | 单体幅宽35cm及以上，3—4铧翻转犁 | 河北锐宏机械制造有限公司 | 液压翻转犁 | 1LFK-435 | 单体幅宽：35cm；铧体个数：4铧
54 | 耕整地机械 | 耕地机械 | 铧式犁 | 单体幅宽35cm及以上，3—4铧翻转犁 | 馆陶县飞翔机械装备制造有限公司 | 液压翻转双向犁 | 1LF-335 | 单体幅宽：350mm、铧体个数：左右各3、配套动力：58.8-66.2kW、重量：700kg、工作幅宽：1050mm、外形尺寸（长×宽×高）：2800×1650×1450mm、最大耕深：280mm
55 | 耕整地机械 | 耕地机械 | 铧式犁 | 单体幅宽35cm及以上，3—4铧翻转犁 | 馆陶县飞翔机械装备制造有限公司 | 液压翻转双向犁 | 1LF-342 | 单体幅宽：420mm；铧体个数：左右各3；外形尺寸（长×宽×高）3550×2180×1820mm；99.2KW、配套功率：99.2以上kW；与拖拉机配套连接方式：三点悬挂式；耕深：240-400mm
56 | 耕整地机械 | 耕地机械 | 铧式犁 | 单体幅宽35cm及以上，3—4铧翻转犁 | 馆陶县飞翔机械装备制造有限公司 | 液压翻转双向犁 | 1LF-435 | 单体幅宽：350mm、铧体个数：左右各4、配套动力：73.5-88.2kW、重量：856kg、工作幅宽：1400mm、外形尺寸（长×宽×高）：3250×1800×1450mm、最大耕深：280mm
57 | 耕整地机械 | 耕地机械 | 铧式犁 | 单体幅宽35cm及以上，3—4铧翻转犁 | 馆陶县飞翔机械装备制造有限公司 | 液压翻转双向犁 | 1LF-440 | 单体幅宽：400mm、铧体个数：左右各4、配套动力：103kW以上、工作幅宽：1600mm、外形尺寸（长×宽×高）：4350×2050×1820mm、耕深：280-400mm
58 | 耕整地机械 | 耕地机械 | 铧式犁 | 单体幅宽35cm及以上，3—4铧翻转犁 | 河北锐宏机械制造有限公司 | 液压翻转调幅犁 | 1LYFT-435 | 单体幅宽：35cm；铧体个数：4铧
59 | 耕整地机械 | 耕地机械 | 铧式犁 | 单体幅宽35cm及以上，3—4铧翻转犁 | 河北锐宏机械制造有限公司 | 液压翻转调幅犁 | 1LFT-445 | 单体幅宽：45cm；铧体个数：4铧
60 | 耕整地机械 | 耕地机械 | 铧式犁 | 单体幅宽35-45cm，5-6铧翻转犁 | 河北锐宏机械制造有限公司 | 液压翻转犁 | 1LFK-535 | 单体幅宽：35cm；铧体个数：5铧
61 | 耕整地机械 | 耕地机械 | 铧式犁 | 单体幅宽35-45cm，5-6铧翻转犁 | 河北锐宏机械制造有限公司 | 液压翻转调幅犁 | 1LFT-545 | 单体幅宽：45cm；铧体个数：5铧
62 | 耕整地机械 | 耕地机械 | 铧式犁 | 单体幅宽35-45cm，5-6铧翻转犁 | 河北锐宏机械制造有限公司 | 液压翻转调幅犁 | 1LYFT-535 | 单体幅宽：35cm；铧体个数：5铧
63 | 耕整地机械 | 耕地机械 | 铧式犁 | 单体幅宽35-45cm，5-6铧翻转犁 | 河北锐宏机械制造有限公司 | 液压翻转犁 | 1LYF-535 | 单体幅宽：35cm；铧体个数：5铧
64 | 耕整地机械 | 耕地机械 | 铧式犁 | 单体幅宽35—45cm，5—6铧翻转犁 | 徐闻县曲界镇广垦农机农具厂 | 翻转犁 | 1LH-542 | 35cm≤单体幅宽＜45cm；铧体个数5—6铧
2 | 耕整地机械 | 耕地机械 | 铧式犁 | 单体幅宽35—45cm，5—6铧翻转犁 | 高密德隆汽车配件制造有限公司 | 液压翻转犁 | 1LF-5 | 35cm≤单体幅宽＜45cm；铧体个数5铧
65 | 耕整地机械 | 耕地机械 | 铧式犁 | 单体幅宽35—45cm，5—6铧翻转犁 | 山东弘泰农业装备有限公司 | 液压翻转犁 | 1LF-535 | 35cm≤单体幅宽＜45cm；铧体个数5—6铧
66 | 耕整地机械 | 耕地机械 | 铧式犁 | 单体幅宽35—45cm，5—6铧翻转犁 | 青岛鲁耕农业机械有限公司 | 液压翻转犁 | 1LF-535 | 单体幅宽35cm；铧体个数5个
67 | 耕整地机械 | 耕地机械 | 铧式犁 | 单体幅宽35—45cm，5—6铧翻转犁 | 青岛鲁耕农业机械有限公司 | 液压翻转犁 | 1LFT-5 | 单体幅宽35cm；铧体个数5个
68 | 耕整地机械 | 耕地机械 | 铧式犁 | 单体幅宽35—45cm，5—6铧翻转犁 | 青岛鲁耕农业机械有限公司 | 液压翻转犁 | 1LFT-5A | 单体幅宽35cm；铧体个数5个
69 | 耕整地机械 | 耕地机械 | 铧式犁 | 单体幅宽35—45cm，5—6铧翻转犁 | 青岛鲁耕农业机械有限公司 | 液压翻转犁 | 1LFT-6 | 单体幅宽35cm；铧体个数6个
70 | 耕整地机械 | 耕地机械 | 铧式犁 | 单体幅宽35—45cm，5—6铧翻转犁 | 青岛鲁耕农业机械有限公司 | 液压翻转犁 | 1LFT-6A | 单体幅宽35cm；铧体个数6个
71 | 耕整地机械 | 耕地机械 | 铧式犁 | 单体幅宽35—45cm，5—6铧翻转犁 | 徐州凯尔农业装备股份有限公司 | 液压翻转犁 | 1LFT-535 | 单体幅宽35cm，双侧各5铧犁体
72 | 耕整地机械 | 耕地机械 | 铧式犁 | 单体幅宽35—45cm，5—6铧翻转犁 | 徐州凯尔农业装备股份有限公司 | 液压翻转犁 | 1LFT-540 | 单体幅宽40cm，双侧各5铧犁体
73 | 耕整地机械 | 耕地机械 | 铧式犁 | 单体幅宽35—45cm，5—6铧翻转犁 | 馆陶县飞翔机械装备制造有限公司 | 液压翻转双向犁 | 1LF-535 | 单体幅宽：350mm、铧体个数：左右各5、配套动力：88.2-110.3kW、重量：1050kg、工作幅宽：1750mm、外形尺寸（长×宽×高）：4050×1850×1500mm、最大耕深：300cm
74 | 耕整地机械 | 耕地机械 | 铧式犁 | 单体幅宽35—45cm，5—6铧翻转犁 | 商丘市庆丰农机有限公司 | 液压翻转犁 | 1LFY-535 | 单体幅宽35cm;铧体个数5铧
75 | 耕整地机械 | 耕地机械 | 铧式犁 | 单体幅宽45cm及以上，5—6铧翻转犁 | 新疆牧神机械有限责任公司 | 调幅翻转双向犁 | 1LFT-550 | 配套动力：148~187kW；与拖拉机配套连接方式：半悬挂；翻转机构型式：液压；犁体数量：5*2个；犁体工作幅宽：50.8cm；
76 | 耕整地机械 | 耕地机械 | 铧式犁 | 单体幅宽45cm及以上，5—6铧翻转犁 | 菏泽新亚机械设备有限公司 | 液压翻转犁 | 1LYF-545 | 单体幅宽：45cm；铧体个数：5铧
77 | 耕整地机械 | 耕地机械 | 铧式犁 | 单体幅宽45cm及以上，5—6铧翻转犁 | 徐州凯尔农业装备股份有限公司 | 液压翻转犁 | 1LFTA-550 | 单体幅宽50cm，双侧各5铧犁体
78 | 耕整地机械 | 耕地机械 | 铧式犁 | 单体幅宽45cm及以上，5—6铧翻转犁 | 徐州凯尔农业装备股份有限公司 | 液压翻转犁 | 1LFT-546 | 单体幅宽46cm，双侧各5铧犁体
79 | 耕整地机械 | 耕地机械 | 铧式犁 | 单体幅宽45cm及以上，5—6铧翻转犁 | 徐州凯尔农业装备股份有限公司 | 液压翻转犁 | 1LFT-550 | 单体幅宽50cm，双侧各5铧犁体
80 | 耕整地机械 | 耕地机械 | 铧式犁 | 单体幅宽45cm及以上，5—6铧翻转犁 | 徐州凯尔农业装备股份有限公司 | 液压翻转犁 | 1LFT-650 | 单体幅宽50cm，双侧各6铧犁体
81 | 耕整地机械 | 耕地机械 | 铧式犁 | 单体幅宽45cm及以上，5—6铧翻转犁 | 山东大华机械有限公司 | 液压翻转犁 | 1LFT-550 | 外形尺寸:5200×3260×1800mm;结构形式：双向调幅犁；与拖拉机联接方式：悬挂式;犁体数量：5+5，犁体类型：栅条式；调幅犁调整幅宽范围：350/400/450/500mm
82 | 耕整地机械 | 耕地机械 | 铧式犁 | 单体幅宽45cm及以上，5—6铧翻转犁 | 新疆牧神机械有限责任公司 | 调幅翻转双向犁 | 1LFT-650 | 配套动力：187~220kW；与拖拉机配套连接方式：半悬挂；翻转机构型式：液压；犁体数量：6*2个；犁体工作幅宽：50.7cm；
83 | 耕整地机械 | 耕地机械 | 铧式犁 | 单体幅宽45cm及以上，5—6铧翻转犁 | 中国一拖集团有限公司 | 1LF-545液压翻转犁 | 1LF-545 | 单体幅宽：45cm；铧体个数：5铧
84 | 耕整地机械 | 整地机械 | 铧式犁 | 单体幅宽45cm及以上，5—6铧翻转犁 | 马斯奇奥（青岛）农机制造有限公司 | 高速调幅液压翻转犁 | 1LFT-5 | 单体幅宽≥45cm；铧体个数5—6铧
85 | 耕整地机械 | 耕地机械 | 旋耕机（含履带自走式旋耕机） | 单轴1000—1500mm旋耕机 | 中国一拖集团有限公司 | 1GQN-125D旋耕机 | 1GQN-125D | 单轴；耕幅：1250mm
86 | 耕整地机械 | 耕地机械 | 旋耕机（含履带自走式旋耕机） | 单轴1000—1500mm旋耕机 | 金椒县金丰拖拉机有限公司 | 旋耕机 | 1GS-100 | 单轴；耕幅：1000mm
87 | 耕整地机械 | 耕地机械 | 旋耕机（含履带自走式旋耕机） | 单轴1000—1500mm旋耕机 | 潍坊乐哈哈农业机械装备有限公司 | 旋耕机 | 1GQN-125 | 单轴；1000mm≤耕幅＜1500mm
88 | 耕整地机械 | 耕地机械 | 旋耕机（含履带自走式旋耕机） | 单轴1000—1500mm旋耕机 | 潍坊乐哈哈农业机械装备有限公司 | 旋耕机 | 1GQN-140 | 单轴；1000mm≤耕幅＜1500mm
89 | 耕整地机械 | 耕地机械 | 旋耕机（含履带自走式旋耕机） | 单轴1000—1500mm旋耕机 | 南昌中天农机有限公司 | 旋耕机 | 1GN-140J | 外形尺寸（长x宽x高）850x1620x1050mm，结构质量248kg，配套动力输出轴转速540r/min，旋耕刀型号IT245，总安装刀数30把，旋耕机排列方式双螺旋。
90 | 耕整地机械 | 耕地机械 | 旋耕机（含履带自走式旋耕机） | 单轴1000—1500mm旋耕机 | 河北神耕机械有限公司 | 旋耕机 | 1GN-125 | 机具结构类型：单轴；耕幅（m）：1.25
91 | 耕整地机械 | 耕地机械 | 旋耕机（含履带自走式旋耕机） | 单轴1000—1500mm旋耕机 | 河北神耕机械有限公司 | 旋耕机 | 1GQN-140 | 机具结构类型：单轴；耕幅（m）：1.40
92 | 耕整机机械 | 耕地机械 | 旋耕机（含履带自走式旋耕机） | 单轴1000—1500mm旋耕机 | 河北耕耘农业机械制造有限公司 | 旋耕机 | 1GQN-125 | 单轴；幅宽（cm):125 配套动力（kw):14.7∽22.1
93 | 耕整机机械 | 耕地机械 | 旋耕机（含履带自走式旋耕机） | 单轴1000—1500mm旋耕机 | 河北耕耘农业机械制造有限公司 | 旋耕机 | 1GQN-140 | 单轴；幅宽（cm):140 配套动力（kw):18.4∽25.7
94 | 耕整地机械 | 耕地机械 | 旋耕机（含履带自走式旋耕机） | 单轴1000—1500mm旋耕机 | 连云港市连发机械有限公司 | 旋耕机 | 1GKN-140 | 单轴；耕幅：1400mm
95 | 耕整地机械 | 耕地机械 | 旋耕机（含履带自走式旋耕机） | 单轴1000—1500mm旋耕机 | 馆陶县飞翔机械装备制造有限公司 | 旋耕机 | 1GQKN-140 | 单轴；耕幅1400mm；外形尺寸（长×宽×高）：900×1650×1050mm；耕深：120-160mm；配套动力：22.1-29.4kW；结构质量：276kg；总安装刀数：40把，旋耕刀型号：IT225
96 | 耕整地机械 | 耕地机械 | 旋耕机（含履带自走式旋耕机） | 单轴1000—1500mm旋耕机 | 河北圣和农业机械有限公司 | 旋耕机 | 1GQN-125 | 单轴；耕幅：1250mm
97 | 耕整地机械 | 耕地机械 | 旋耕机（含履带自走式旋耕机） | 单轴1000—1500mm旋耕机 | 河北圣和农业机械有限公司 | 旋耕机 | 1GQN-140 | 单轴；耕幅：1400mm
98 | 耕整地机械 | 耕地机械 | 旋耕机（含履带自走式旋耕机） | 单轴1000—1500mm旋耕机 | 石家庄惠田机械有限公司 | 旋耕机 | 1GKN-130 | 单轴；耕幅：1300mm
99 | 耕整地机械 | 耕地机械 | 旋耕机（含履带自走式旋耕机） | 单轴1000—1500mm旋耕机 | 石家庄惠田机械有限公司 | 旋耕机 | 1GKN-140 | 单轴；耕幅：1400mm
100 | 耕整地机械 | 耕地机械 | 旋耕机（含履带自走式旋耕机） | 单轴1000-1500mm旋耕机 | 连云港市兴安机械制造有限公司 | 旋耕机 | 1GKN-140 | 单轴；耕幅1400mm
101 | 耕整地机械 | 耕地机械 | 旋耕机（含履带自走式旋耕机） | 单轴1000—1500mm旋耕机 | 河南豪丰农业装备有限公司 | 旋耕机 | 1GKN-120 | 单轴；耕幅：1220㎜
102 | 耕整地机械 | 耕地机械 | 旋耕机（含履带自走式旋耕机） | 单轴1000—1500mm旋耕机 | 河南豪丰农业装备有限公司 | 旋耕机 | 1GKN-140 | 单轴；耕幅：1410㎜
103 | 耕整地机械 | 耕地机械 | 旋耕机（含履带自走式旋耕机） | 单轴1000—1500mm旋耕机 | 潍坊潍润农业机械有限公司 | 旋耕机 | 1GKN-160 | 单轴；耕幅：1500-1600㎜
104 | 耕整地机械 | 耕地机械 | 旋耕机（含履带自走式旋耕机） | 单轴1000—1500mm旋耕机 | 潍坊潍润农业机械有限公司 | 旋耕机 | 1GKN-200 | 单轴；耕幅：1800-2000㎜
105 | 耕整地机械 | 耕地机械 | 旋耕机（含履带自走式旋耕机） | 单轴1000—1500mm旋耕机 | 河北春耕机械制造有限公司 | 旋耕机 | 1GQN-125 | 单轴；配套动力：18.4-22.1kW；动力输出轴转速：540/720r/min；作幅宽：1300mm；中间齿轮传动；三点悬挂；耕深：12-16/cm；整机质量：245kg
106 | 耕整地机械 | 耕地机械 | 旋耕机（含履带自走式旋耕机） | 单轴1000—1500mm旋耕机 | 河北春耕机械制造有限公司 | 旋耕机 | 1GQN-140 | 单轴；配套动力：18.4-22.1kW；动力输出轴转速：540/720r/min；工作幅宽：1450mm；中间齿轮传动；三点悬挂；耕深：12-16/cm；整机质量：260kg
107 | 耕整地机械 | 耕地机械 | 旋耕机（含履带自走式旋耕机） | 单轴1000-1500mm旋耕机 | 潍坊劲牛农业装备有限公司 | 旋耕机 | 1GQN-125 | 单轴；1000mm≤耕幅＜1500mm
108 | 耕整地机械 | 耕地机械 | 旋耕机（含履带自走式旋耕机） | 单轴1000-1500mm旋耕机 | 潍坊劲牛农业装备有限公司 | 旋耕机 | 1GQN-140 | 单轴；1000mm≤耕幅＜1500mm
109 | 耕整地机械 | 耕地机械 | 旋耕机（含履带自走式旋耕机） | 单轴1000-1500mm旋耕机 | 临洮县宏丰机械制造有限公司 | 旋耕机 | 1G-100型 | 单轴；耕幅：1000（mm）
110 | 耕整地机械 | 耕地机械 | 旋耕机（含履带自走式旋耕机） | 单轴1000-1500mm旋耕机 | 临洮县宏丰机械制造有限公司 | 旋耕机 | 1GKN-125 | 单轴；耕幅：1250（mm）
111 | 耕整地机械 | 耕地机械 | 旋耕机（含履带自走式旋耕机） | 单轴1000-1500mm旋耕机 | 常州市怡峰农业机械科技有限公司 | 旋耕机 | 1GKN-140 | 单轴;1000mm≤耕幅<1500mm
3 | 耕整地机械 | 耕地机械 | 旋耕机（含履带自走式旋耕机） | 单轴1000-1500mm旋耕机 | 江苏银华春翔机械制造有限公司 | 旋耕机 | 1GKN-125 | 单轴；耕幅：1250mm
4 | 耕整地机械 | 耕地机械 | 旋耕机（含履带自走式旋耕机） | 单轴1000-1500mm旋耕机 | 江苏银华春翔机械制造有限公司 | 旋耕机 | 1GKN-140 | 单轴；耕幅：1400mm
5 | 耕整地机械 | 耕地机械 | 旋耕机（含履带自走式旋耕机） | 单轴1500-2000mm旋耕机 | 江苏银华春翔机械制造有限公司 | 旋耕机 | 1GKN-150 | 单轴；耕幅：1500mm
6 | 耕整地机械 | 耕地机械 | 旋耕机（含履带自走式旋耕机） | 单轴1500-2000mm旋耕机 | 江苏银华春翔机械制造有限公司 | 旋耕机 | 1GKN-160 | 单轴；耕幅：1600mm
7 | 耕整地机械 | 耕地机械 | 旋耕机（含履带自走式旋耕机） | 单轴1500-2000mm旋耕机 | 江苏银华春翔机械制造有限公司 | 旋耕机 | 1GKN-180 | 单轴；耕幅：1800mm
112 | 耕整地机械 | 耕地机械 | 旋耕机（含履带自走式旋耕机） | 单轴1500-2000mm旋耕机 | 常州市怡峰农业机械科技有限公司 | 旋耕机 | 1GKN-160 | 单轴;1500mm≤耕幅<2000mm
113 | 耕整地机械 | 耕地机械 | 旋耕机（含履带自走式旋耕机） | 单轴1500-2000mm旋耕机 | 临洮县宏丰机械制造有限公司 | 旋耕机 | 1GKN-160 | 单轴；耕幅：1600（mm）
114 | 耕整地机械 | 耕地机械 | 旋耕机（含履带自走式旋耕机） | 单轴1500—2000mm旋耕机 | 连云港市兴安机械制造有限公司 | 水田埋茬（草）耕整机 | 1JMS-180 | 单轴；耕幅1800mm
115 | 耕整地机械 | 耕地机械 | 旋耕机（含履带自走式旋耕机） | 单轴1500-2000mm旋耕机 | 潍坊劲牛农业装备有限公司 | 旋耕机 | 1GQN-150 | 单轴；1500mm≤耕幅＜2000mm
116 | 耕整地机械 | 耕地机械 | 旋耕机（含履带自走式旋耕机） | 单轴1500-2000mm旋耕机 | 潍坊劲牛农业装备有限公司 | 旋耕机 | 1GQN-160 | 单轴；1500mm≤耕幅＜2000mm
117 | 耕整地机械 | 耕地机械 | 旋耕机（含履带自走式旋耕机） | 单轴1500-2000mm旋耕机 | 潍坊劲牛农业装备有限公司 | 旋耕机 | 1GKN-180 | 单轴；1500mm≤耕幅＜2000mm
118 | 耕整地机械 | 耕地机械 | 旋耕机（含履带自走式旋耕机） | 单轴1500—2000mm旋耕机 | 河北春耕机械制造有限公司 | 旋耕机 | 1GQN-150 | 单轴；配套动力：38.0-47.8kW；动力输出轴转速：540/720r/min；工作幅宽：1560mm；耕深：12-16/cm;中间齿轮传动；三点悬挂；整机质量：270kg
119 | 耕整地机械 | 耕地机械 | 旋耕机（含履带自走式旋耕机） | 单轴1500—2000mm旋耕机 | 河北春耕机械制造有限公司 | 旋耕机 | 1GQN-160 | 单轴；配套动力：38.0-47.8kW；动力输出轴转速：540/720r/min；工作幅宽：1600mm；耕深：12-16/cm;中间齿轮传动；三点悬挂；整机质量：280kg
120 | 耕整地机械 | 耕地机械 | 旋耕机（含履带自走式旋耕机） | 单轴1500—2000mm旋耕机 | 河北春耕机械制造有限公司 | 旋耕机 | 1GQN-180 | 单轴；配套动力：58.8-66.1kW；工作幅宽：1920mm；动力输出轴转速：720/r/min；中间齿轮传动；三点悬挂；耕深：12-16/cm;整机质量：427kg
121 | 耕整地机械 | 耕地机械 | 旋耕机（含履带自走式旋耕机） | 单轴1500—2000mm旋耕机 | 河南豪丰农业装备有限公司 | 旋耕机 | 1GKN-155 | 单轴；耕幅：1560㎜
122 | 耕整地机械 | 耕地机械 | 旋耕机（含履带自走式旋耕机） | 单轴1500—2000mm旋耕机 | 河南豪丰农业装备有限公司 | 旋耕机 | 1GKN-165 | 单轴；耕幅：1650㎜
123 | 耕整地机械 | 耕地机械 | 旋耕机（含履带自走式旋耕机） | 单轴1500—2000mm旋耕机 | 河南豪丰农业装备有限公司 | 旋耕机 | 1GKN-165A | 单轴；耕幅：1650㎜
124 | 耕整地机械 | 耕地机械 | 旋耕机（含履带自走式旋耕机） | 单轴1500—2000mm旋耕机 | 河南豪丰农业装备有限公司 | 旋耕机 | 1GKN-175 | 单轴；耕幅：1770㎜
125 | 耕整地机械 | 耕地机械 | 旋耕机（含履带自走式旋耕机） | 单轴1500—2000mm旋耕机 | 河南豪丰农业装备有限公司 | 旋耕机 | 1GKN-190 | 单轴；耕幅：1930㎜
126 | 耕整地机械 | 耕地机械 | 旋耕机（含履带自走式旋耕机） | 单轴1500—2000mm旋耕机 | 河南沃正实业有限公司 | 埋茬旋耕机 | 1GQ-180F | 单轴；耕幅：1800㎜
127 | 耕整地机械 | 耕地机械 | 旋耕机（含履带自走式旋耕机） | 单轴1500—2000mm旋耕机 | 连云港市兴安机械制造有限公司 | 旋耕机 | 1GKN-160 | 单轴；耕幅1600mm
128 | 耕整地机械 | 耕地机械 | 旋耕机（含履带自走式旋耕机） | 单轴1500—2000mm旋耕机 | 连云港市兴安机械制造有限公司 | 旋耕机 | 1GKN-180 | 单轴；耕幅1800mm
129 | 耕整地机械 | 耕地机械 | 旋耕机（含履带自走式旋耕机） | 单轴1500—2000mm旋耕机 | 石家庄惠田机械有限公司 | 旋耕机 | 1GKN-150 | 单轴；耕幅：1500mm
130 | 耕整地机械 | 耕地机械 | 旋耕机（含履带自走式旋耕机） | 单轴1500—2000mm旋耕机 | 石家庄惠田机械有限公司 | 旋耕机 | 1GKN-160 | 单轴；耕幅：1600mm
131 | 耕整地机械 | 耕地机械 | 旋耕机（含履带自走式旋耕机） | 单轴1500—2000mm旋耕机 | 石家庄惠田机械有限公司 | 旋耕机 | 1GKN-180 | 单轴；耕幅：1800mm
132 | 耕整地机械 | 耕地机械 | 旋耕机（含履带自走式旋耕机） | 单轴1500—2000mm旋耕机 | 河北圣和农业机械有限公司 | 旋耕机 | 1GQN-150 | 单轴；耕幅：1500mm
133 | 耕整地机械 | 耕地机械 | 旋耕机（含履带自走式旋耕机） | 单轴1500—2000mm旋耕机 | 河北圣和农业机械有限公司 | 旋耕机 | 1GQQNZGK-180 | 单轴；耕幅：1800mm
134 | 耕整地机械 | 耕地机械 | 旋耕机（含履带自走式旋耕机） | 单轴1500—2000mm旋耕机 | 河北圣和农业机械有限公司 | 旋耕机 | 1GQN-160 | 单轴；耕幅：1600mm
135 | 耕整地机械 | 耕地机械 | 旋耕机（含履带自走式旋耕机） | 单轴1500—2000mm旋耕机 | 河北圣和农业机械有限公司 | 旋耕机 | 1GQN-180 | 单轴；耕幅：1800mm
136 | 耕整地机械 | 耕地机械 | 旋耕机（含履带自走式旋耕机） | 单轴1500—2000mm旋耕机 | 馆陶县飞翔机械装备制造有限公司 | 旋耕机 | 1GQKN-160 | 单轴；耕幅1600mm；外形尺寸（长×宽×高）：1000×1850×1030mm、耕深：120-160mm、配套动力：33.1-40.4kW、结构质量：296kg、总安装刀数：44把、旋耕刀型号：IT225
137 | 耕整地机械 | 耕地机械 | 旋耕机（含履带自走式旋耕机） | 单轴1500—2000mm旋耕机 | 馆陶县飞翔机械装备制造有限公司 | 旋耕机 | 1GQKGN-180 | 单轴；1800mm；外形尺寸（长×宽×高）：1120×1940×1060mm、耕深：120-180mm、配套动力：51.4-66.2kW、总安装刀数：48把、旋耕刀型号：IT245
138 | 耕整地机械 | 耕地机械 | 旋耕机（含履带自走式旋耕机） | 单轴1500—2000mm旋耕机 | 连云港市连发机械有限公司 | 旋耕机 | 1GKN-150 | 单轴；耕幅：1500mm
139 | 耕整地机械 | 耕地机械 | 旋耕机（含履带自走式旋耕机） | 单轴1500—2000mm旋耕机 | 连云港市连发机械有限公司 | 旋耕机 | 1GKN-160 | 单轴；耕幅：1600mm
140 | 耕整地机械 | 耕地机械 | 旋耕机（含履带自走式旋耕机） | 单轴1500—2000mm旋耕机 | 连云港市连发机械有限公司 | 旋耕机 | 1GQN-180S | 单轴；耕幅：1800mm
141 | 耕整机机械 | 耕地机械 | 旋耕机（含履带自走式旋耕机） | 单轴1500—2000mm旋耕机 | 河北耕耘农业机械制造有限公司 | 旋耕机 | 1GQN-150 | 单轴；幅宽（cm):150 配套动力（kw):22.1∽29.4
142 | 耕整机机械 | 耕地机械 | 旋耕机（含履带自走式旋耕机） | 单轴1500—2000mm旋耕机 | 河北耕耘农业机械制造有限公司 | 旋耕机 | 1GQN-160 | 单轴；幅宽（cm):160 配套动力（kw):25.7∽36.8
143 | 耕整机机械 | 耕地机械 | 旋耕机（含履带自走式旋耕机） | 单轴1500—2000mm旋耕机 | 河北耕耘农业机械制造有限公司 | 旋耕机 | 1GQNKG-180 | 单轴；幅宽（cm):180 配套动力（kw):36.8∽58.8
144 | 耕整地机械 | 耕地机械 | 旋耕机（含履带自走式旋耕机） | 单轴1500-2000mm旋耕机 | 潍坊乐哈哈农业机械装备有限公司 | 旋耕机 | 1GQN-160 | 单轴；1000mm≤耕幅＜1500mm
145 | 耕整地机械 | 耕地机械 | 旋耕机（含履带自走式旋耕机） | 单轴1500—2000mm旋耕机 | 盐城麦海农业机械制造有限公司 | 水田埋茬(草)耕整机 | 1JMSL-240 | 单轴；耕幅:2400mm
146 | 耕整地机械 | 耕地机械 | 旋耕机（含履带自走式旋耕机） | 单轴1500—2000mm旋耕机 | 盐城麦海农业机械制造有限公司 | 旋耕机 | 1GQL-220 | 单轴；耕幅:2200mm
147 | 耕整地机械 | 耕地机械 | 旋耕机（含履带自走式旋耕机） | 单轴1500—2000mm旋耕机 | 盐城麦海农业机械制造有限公司 | 旋耕机 | 1GQL-240 | 单轴；耕幅:2400mm
148 | 耕整地机械 | 耕地机械 | 旋耕机（含履带自走式旋耕机） | 单轴1500—2000mm旋耕机 | 南昌中天农机有限公司 | 旋耕机 | 1GKN-150J | 外形尺寸（长x宽x高）920x1720x1030mm，结构质量271kg，配套动力输出轴转速540r/min，旋耕刀型号IT245，总安装刀数34把，旋耕机排列方式双螺旋。
149 | 耕整地机械 | 耕地机械 | 旋耕机（含履带自走式旋耕机） | 单轴1500—2000mm旋耕机 | 南昌中天农机有限公司 | 旋耕机 | 1GKN-160J | 外形尺寸（长x宽x高）920x1820x1030mm，结构质量283kg，旋耕刀型号IT245，总安装刀数38把，旋耕机排列方式双螺旋。
150 | 耕整地机械 | 耕地机械 | 旋耕机（含履带自走式旋耕机） | 单轴1500—2000mm旋耕机 | 南昌中天农机有限公司 | 旋耕机 | 1GQN-165J | 外形尺寸（长x宽x高）1000x1910x1050mm，结构质量367kg，配套动力输出轴转速720/540r/min，旋耕刀型号IT245，总安装刀数46把，旋耕机排列方式双螺旋
151 | 耕整地机械 | 耕地机械 | 旋耕机（含履带自走式旋耕机） | 单轴1500—2000mm旋耕机 | 南昌中天农机有限公司 | 旋耕机 | 1GQN-180J | 1.结构形式：框架式；2.配套动力：36.8-44.1kw；3.外形尺寸（长x宽x高）：1000x2060x1050mm；4.结构质量：379kg；5.配套动力输出轴转速：720/540r/min；6.与拖拉机挂接方式：标准三点悬挂；7.传动方式：中间齿轮传动；8.工作耕幅：1800cm；9.刀轴转速：265r/min；10.刀轴最大回转半径：245mm；11.旋耕刀型号：IT245；12.总安装刀数：50把；13.旋耕机排列方式：双螺旋。
152 | 耕整地机械 | 耕地机械 | 旋耕机（含履带自走式旋耕机） | 单轴1500—2000mm旋耕机 | 潍坊鑫耐尔农业机械有限公司 | 旋耕机 | 1GQN-160 | 外形尺寸：1690×860×1170mm；配套功率(kW)：≥25.7；结构质量（kg）:230；工作幅宽(cm):160；传动方式：中间齿轮传动；总安装刀数量(把)：40；旋耕刀型号：IT195；结构形式：框架式；耕深（cm）：≥12；与拖拉机连接方式:标准三点悬挂；最大回转半径（mm）：195.
153 | 耕整地机械 | 耕地机械 | 旋耕机（含履带自走式旋耕机） | 单轴1500—2000mm旋耕机 | 潍坊鑫耐尔农业机械有限公司 | 旋耕机 | 1GQN-180 | 外形尺寸：2010×1080×1060mm；配套功率(kW)：44.1-66.2；结构质量（kg）：342；工作幅宽(cm)：180；传动方式：中间齿轮转动；总安装刀数量(把)：52；旋耕刀型号：IT225；结构形式：框架式；耕深（cm）：≥12；与拖拉机连接方式:标准三点悬挂；最大回转半径（mm）：225.
154 | 耕整地机械 | 耕地机械 | 旋耕机（含履带自走式旋耕机） | 单轴1500—2000mm旋耕机 | 中国一拖集团有限公司 | 1GQN-150D旋耕机 | 1GQN-150D | 单轴；耕幅：1500mm
155 | 耕整地机械 | 耕地机械 | 旋耕机（含履带自走式旋耕机） | 单轴1500—2000mm旋耕机 | 中国一拖集团有限公司 | 1GQN-160D旋耕机 | 1GQN-160D | 单轴；耕幅：1600mm
156 | 耕整地机械 | 耕地机械 | 旋耕机（含履带自走式旋耕机） | 单轴1500—2000mm旋耕机 | 中国一拖集团有限公司 | 1GQN-160Z旋耕机 | 1GQN-160Z | 单轴；耕幅：1600mm
157 | 耕整地机械 | 耕地机械 | 旋耕机（含履带自走式旋耕机） | 单轴1500—2000mm旋耕机 | 中国一拖集团有限公司 | 1GQN-180G刚性机架旋耕机 | 1GQN-180G | 单轴；耕幅：1800mm
158 | 耕整地机械 | 耕地机械 | 旋耕机（含履带自走式旋耕机） | 单轴1500—2000mm旋耕机 | 中国一拖集团有限公司 | 1GQN-180Z旋耕机 | 1GQN-180Z | 单轴；耕幅：1800mm
159 | 耕整地机械 | 耕地机械 | 旋耕机（含履带自走式旋耕机） | 单轴1500—2000mm旋耕机 | 中国一拖集团有限公司 | 1GKN-180KD旋耕机 | 1GKN-180KD | 单轴；耕幅：1800mm
160 | 耕整地机械 | 耕地机械 | 旋耕机（含履带自走式旋耕机） | 单轴1500—2000mm旋耕机 | 石家庄佳昊农业机械制造有限公司 | 旋耕机 | 1GQN-200(涵盖1GQN-180) | 单轴；作业幅宽200cm(涵盖型180cm)
161 | 耕整地机械 | 耕地机械 | 旋耕机（含履带自走式旋耕机） | 单轴1500—2000mm旋耕机 | 江西省南柴机械设备进出口有限公司 | 旋耕机 | 1GQN-150 | ①配套功率（kW）：22.0-29.4 ②基本配置：结构形式：框架式单轴；工作幅宽：1500mm ③分档参数：单轴；1500mm≤耕幅＜2000mm
162 | 耕整地机械 | 耕地机械 | 旋耕机（含履带自走式旋耕机） | 单轴1500—2000mm旋耕机 | 常州回回机械科技有限公司 | 旋耕机 | 1GQ-160 | 耕幅为160CM；单侧齿轮传动；拖拉机标定功率：25.7～29.4kW；
163 | 耕整地机械 | 耕地机械 | 旋耕机（含履带自走式旋耕机） | 单轴1500—2000mm旋耕机 | 常州回回机械科技有限公司 | 旋耕机 | 1GQ-180 | 耕幅为180CM；单侧齿轮传动；拖拉机标定功率：33.0～36.7kW；
164 | 耕整地机械 | 耕地机械 | 旋耕机（含履带自走式旋耕机） | 单轴1500—2000mm旋耕机 | 河北神耕机械有限公司 | 旋耕机 | 1GKN-160 | 机具结构类型：单轴；耕幅（m）：1.60
165 | 耕整地机械 | 耕地机械 | 旋耕机（含履带自走式旋耕机） | 单轴1500—2000mm旋耕机 | 河北神耕机械有限公司 | 旋耕机 | 1GN-150 | 机具结构类型：单轴；耕幅（m）：1.50
166 | 耕整地机械 | 耕地机械 | 旋耕机（含履带自走式旋耕机） | 单轴1500—2000mm旋耕机 | 河北神耕机械有限公司 | 旋耕机 | 1GN-160 | 机具结构类型：单轴；耕幅（m）：1.60
167 | 耕整地机械 | 耕地机械 | 旋耕机（含履带自走式旋耕机） | 单轴1500—2000mm旋耕机 | 河北神耕机械有限公司 | 旋耕机 | 1GKN-180 | 机具结构类型：单轴；耕幅（m）：1.80
168 | 耕整地机械 | 耕地机械 | 旋耕机（含履带自走式旋耕机） | 单轴1500—2000mm旋耕机 | 河北久丰农业机械有限公司 | 旋耕机 | 1GQN-150 | 单轴；耕幅1500mm
169 | 耕整地机械 | 耕地机械 | 旋耕机（含履带自走式旋耕机） | 单轴1500—2000mm旋耕机 | 河北久丰农业机械有限公司 | 旋耕机 | 1GQN-160 | 单轴；耕幅1600mm
170 | 耕整地机械 | 耕地机械 | 旋耕机（含履带自走式旋耕机） | 单轴1500—2000mm旋耕机 | 河北久丰农业机械有限公司 | 旋耕机 | 1GQN-180 | 单轴；耕幅1800mm
171 | 耕整地机械 | 耕地机械 | 旋耕机（含履带自走式旋耕机） | 单轴1500—2000mm旋耕机 | 河北锐宏机械制造有限公司 | 旋耕机 | 1GQN-125 | 单轴；耕幅：1250mm
172 | 耕整地机械 | 耕地机械 | 旋耕机（含履带自走式旋耕机） | 单轴1500—2000mm旋耕机 | 河北锐宏机械制造有限公司 | 旋耕机 | 1GQN-140（涵盖1GQN-125） | 单轴；耕幅：1400mm
173 | 耕整地机械 | 耕地机械 | 旋耕机（含履带自走式旋耕机） | 单轴1500—2000mm旋耕机 | 河北锐宏机械制造有限公司 | 旋耕机 | 1GQN-150 | 单轴；耕幅：1500mm
174 | 耕整地机械 | 耕地机械 | 旋耕机（含履带自走式旋耕机） | 单轴1500-2000mm旋耕机 | 河北锐宏机械制造有限公司 | 旋耕机 | 1GQN-160（涵盖1GQN-150） | 单轴；耕幅：1600mm
175 | 耕整地机械 | 耕地机械 | 旋耕机（含履带自走式旋耕机） | 单轴1500-2000mm旋耕机 | 河北锐宏机械制造有限公司 | 旋耕机 | 1GQN-180 | 单轴；耕幅：1800mm
176 | 耕整地机械 | 耕地机械 | 旋耕机（含履带自走式旋耕机） | 单轴1500—2000mm旋耕机 | 山东大华机械有限公司 | 旋耕机 | 1GQN-150 | 机具结构类型：单轴；耕幅：1500mm；外形尺寸： 960×1685×980 mm；配套动力：25.7～36.8kW,结构质量： 270 kg；传动方式： 中间齿轮传动；旋耕刀数量：34 把,旋耕深度：8～18cm
177 | 耕整地机械 | 耕地机械 | 旋耕机（含履带自走式旋耕机） | 单轴1500—2000mm旋耕机 | 山东大华机械有限公司 | 旋耕机 | 1GQN-160 | 机具结构类型：单轴；耕幅：1600mm；外形尺寸： 1180×1810×1080mm；；配套动力：25.7～36.8kW,传动方式： 中间齿轮传动；旋耕刀数量：42 把,耕深8～18cm
178 | 耕整地机械 | 耕地机械 | 旋耕机（含履带自走式旋耕机） | 单轴1500—2000mm旋耕机 | 山东大华机械有限公司 | 旋耕机 | 1GQN-180 | 机具结构类型：单轴；耕幅：1800mm；外形尺寸： 1080×2070×1090 mm；配套动力：36.75～58.8kW,结构质量：405 kg；传动方式： 中间齿轮传动；旋耕刀数量：50 把,耕深8～18cm
179 | 耕整地机械 | 耕地机械 | 旋耕机（含履带自走式旋耕机） | 单轴1500—2000mm旋耕机 | 普劳恩德河北农业机械有限公司 | 旋耕机 | 1GKN-160A | 单轴；耕幅：1600mm
180 | 耕整地机械 | 耕地机械 | 旋耕机（含履带自走式旋耕机） | 单轴1500—2000mm旋耕机 | 普劳恩德河北农业机械有限公司 | 旋耕机 | 1GKN-180A | 单轴；耕幅：1800mm
181 | 耕整地机械 | 耕地机械 | 旋耕机（含履带自走式旋耕机） | 单轴1500—2000mm旋耕机 | 连云港市东堡旋耕机械有限公司 | 旋耕机 | 1GKN-180 | 单轴；耕幅:1800mm;
182 | 耕整地机械 | 耕地机械 | 旋耕机（含履带自走式旋耕机） | 单轴1500-2000mm旋耕机 | 南昌旋耕机厂有限责任公司 | 旋耕机 | 1GQQN-180J | 单轴，耕幅1800mm
183 | 耕整地机械 | 耕地机械 | 旋耕机（含履带自走式旋耕机） | 单轴1500-2000mm旋耕机 | 南昌旋耕机厂有限责任公司 | 旋耕机 | 1GQN-165J | 单轴，耕幅1650mm
184 | 耕整地机械 | 耕地机械 | 旋耕机（含履带自走式旋耕机） | 单轴1500-2000mm旋耕机 | 南昌旋耕机厂有限责任公司 | 旋耕机 | 1GQN-180J | 单轴，耕幅1800mm
185 | 耕整地机械 | 耕地机械 | 旋耕机（含履带自走式旋耕机） | 单轴1500-2000mm旋耕机 | 南昌旋耕机厂有限责任公司 | 旋耕机 | 1GQQN-180JB | 单轴，耕幅1800mm
186 | 耕整地机械 | 耕地机械 | 旋耕机（含履带自走式旋耕机） | 单轴1500—2000mm旋耕机 | 江苏神农农业装备有限公司 | 旋耕机 | 1GKN-150 | 单轴；1500mm≤耕幅＜2000mm
187 | 耕整地机械 | 耕地机械 | 旋耕机（含履带自走式旋耕机） | 单轴1500—2000mm旋耕机 | 江苏神农农业装备有限公司 | 旋耕机 | 1GKN-180 | 单轴；1500mm≤耕幅＜2000mm
188 | 耕整地机械 | 耕地机械 | 旋耕机（含履带自走式旋耕机） | 单轴1000—1500mm旋耕机 | 江苏金云农业装备有限公司 | 旋耕机 | 1GKN-130 | 单轴,耕幅:1.3m
189 | 耕整地机械 | 耕地机械 | 旋耕机（含履带自走式旋耕机） | 单轴1000—1500mm旋耕机 | 江苏金云农业装备有限公司 | 旋耕机 | 1GKN-140 | 单轴,耕幅:1.4m
190 | 耕整地机械 | 耕地机械 | 旋耕机（含履带自走式旋耕机） | 单轴1500—2000mm旋耕机 | 江苏金云农业装备有限公司 | 旋耕机 | 1GKN-150 | 单轴,耕幅:1.5m
191 | 耕整地机械 | 耕地机械 | 旋耕机（含履带自走式旋耕机） | 单轴1500—2000mm旋耕机 | 江苏金云农业装备有限公司 | 旋耕机 | 1GKN-160 | 单轴,耕幅:1.6m
192 | 耕整地机械 | 耕地机械 | 旋耕机（含履带自走式旋耕机） | 单轴1500—2000mm旋耕机 | 江苏金云农业装备有限公司 | 旋耕机 | 1GKN-180 | 单轴,耕幅:1.8m
193 | 耕整地机械 | 耕地机械 | 旋耕机（含履带自走式旋耕机） | 单轴1500—2000mm旋耕机 | 华创机器人制造有限公司 | 反转灭茬旋耕机 | 1GFK-160 | 单轴；耕幅:1600mm.
194 | 耕整地机械 | 耕地机械 | 旋耕机（含履带自走式旋耕机） | 单轴1500—2000mm旋耕机 | 华创机器人制造有限公司 | 反转灭茬旋耕机 | 1GFK-180 | 单轴；耕幅:1800mm.
1 | 耕整地机械 | 耕地机械 | 旋耕机（含履带自走式旋耕机） | 单轴2000—2500mm旋耕机 | 江苏沃得高新农业装备有限公司(原:江苏沃得植保机械有限公司、沃得重工(中国)有限公司) | 旋耕机 | 1GKN-230D | 单轴；耕幅：2300mm
195 | 耕整地机械 | 耕地机械 | 旋耕机（含履带自走式旋耕机） | 单轴2000—2500mm旋耕机 | 华创机器人制造有限公司 | 反转灭茬旋耕机 | 1GFK-200 | 单轴；耕幅:2000mm.
196 | 耕整地机械 | 耕地机械 | 旋耕机（含履带自走式旋耕机） | 单轴2000—2500mm旋耕机 | 华创机器人制造有限公司 | 反转灭茬旋耕机 | 1GFK-230 | 单轴；耕幅:2300mm.
197 | 耕整地机械 | 耕地机械 | 旋耕机（含履带自走式旋耕机） | 单轴2000—2500mm旋耕机 | 江苏神农农业装备有限公司 | 反转埋茬耕整机 | 1GFM-200 | 单轴；2000mm≤耕幅＜2500mm
198 | 耕整地机械 | 耕地机械 | 旋耕机（含履带自走式旋耕机） | 单轴2000—2500mm旋耕机 | 江苏神农农业装备有限公司 | 旋耕机 | 1GKN-200 | 单轴；2000mm≤耕幅＜2500mm
199 | 耕整地机械 | 耕地机械 | 旋耕机（含履带自走式旋耕机） | 单轴2000—2500mm旋耕机 | 江苏神农农业装备有限公司 | 旋耕机 | 1GKN-230 | 单轴；2000mm≤耕幅＜2500mm
200 | 耕整地机械 | 耕地机械 | 旋耕机（含履带自走式旋耕机） | 单轴2000—2500mm旋耕机 | 江苏神农农业装备有限公司 | 水田埋茬耕整机 | 1GSM-200 | 单轴；2000mm≤耕幅＜2500mm
201 | 耕整地机械 | 耕地机械 | 旋耕机（含履带自走式旋耕机） | 单轴2000—2500mm旋耕机 | 江苏金云农业装备有限公司 | 旋耕机 | 1GKN-200 | 单轴,耕幅:2.0m
202 | 耕整地机械 | 耕地机械 | 旋耕机（含履带自走式旋耕机） | 单轴2000—2500mm旋耕机 | 江苏金云农业装备有限公司 | 旋耕机 | 1GKN-230 | 单轴,耕幅:2.3m
203 | 耕整地机械 | 耕地机械 | 旋耕机（含履带自走式旋耕机） | 单轴2000—2500mm旋耕机 | 江苏金云农业装备有限公司 | 旋耕机 | 1GKN-230H | 单轴,耕幅:2.3m
204 | 耕整地机械 | 耕地机械 | 旋耕机（含履带自走式旋耕机） | 单轴2000—2500mm旋耕机 | 江苏金云农业装备有限公司 | 反转灭茬机 | 1JMF-220 | 单轴,耕幅:2.2m
205 | 耕整地机械 | 耕地机械 | 旋耕机（含履带自走式旋耕机） | 单轴2000—2500mm旋耕机 | 潍坊潍润农业机械有限公司 | 旋耕机 | 1GKN-230 | 单轴；耕幅：2300㎜
206 | 耕整地机械 | 耕地机械 | 旋耕机（含履带自走式旋耕机） | 单轴2000-2500mm旋耕机 | 常州市怡峰农业机械科技有限公司 | 旋耕机 | 1GKN-200 | 单轴;2000mm≤耕幅<2500mm
207 | 耕整地机械 | 耕地机械 | 旋耕机（含履带自走式旋耕机） | 单轴2000-2500mm旋耕机 | 常州市怡峰农业机械科技有限公司 | 旋耕机 | 1GKN-230 | 单轴;2000mm≤耕幅<2500mm
208 | 耕整地机械 | 耕地机械 | 旋耕机（含履带自走式旋耕机） | 单轴2000-2500mm旋耕机 | 南昌旋耕机厂有限责任公司 | 旋耕机 | 1GQQN-200JB | 单轴，耕幅2000mm
209 | 耕整地机械 | 耕地机械 | 旋耕机（含履带自走式旋耕机） | 单轴2000-2500mm旋耕机 | 南昌旋耕机厂有限责任公司 | 旋耕机 | 1GQQN-230JB | 单轴，耕幅2300mm
210 | 耕整地机械 | 耕地机械 | 旋耕机（含履带自走式旋耕机） | 单轴2000-2500mm旋耕机 | 南昌旋耕机厂有限责任公司 | 旋耕机 | 1GQN-200J | 单轴，耕幅2000mm
211 | 耕整地机械 | 耕地机械 | 旋耕机（含履带自走式旋耕机） | 单轴2000-2500mm旋耕机 | 南昌旋耕机厂有限责任公司 | 旋耕机 | 1GQN-230J | 单轴，耕幅2300mm
212 | 耕整地机械 | 耕地机械 | 旋耕机（含履带自走式旋耕机） | 单轴2000-2500mm旋耕机 | 南昌旋耕机厂有限责任公司 | 旋耕机 | 1GQQN-200J | 单轴，耕幅2000mm
213 | 耕整地机械 | 耕地机械 | 旋耕机（含履带自走式旋耕机） | 单轴2000-2500mm旋耕机 | 南昌旋耕机厂有限责任公司 | 旋耕机 | 1GQQN-230J | 单轴，耕幅2300mm
214 | 耕整地机械 | 耕地机械 | 旋耕机（含履带自走式旋耕机） | 单轴2000—2500mm旋耕机 | 连云港市东堡旋耕机械有限公司 | 旋耕机 | 1GKN-200 | 单轴；耕幅:2000mm
215 | 耕整地机械 | 耕地机械 | 旋耕机（含履带自走式旋耕机） | 单轴2000—2500mm旋耕机 | 连云港市东堡旋耕机械有限公司 | 反转灭茬机 | 1JMF-220 | 单轴；耕幅:2200mm
216 | 耕整地机械 | 耕地机械 | 旋耕机（含履带自走式旋耕机） | 单轴2000—2500mm旋耕机 | 普劳恩德河北农业机械有限公司 | 旋耕机 | 1GKN-200A | 单轴；耕幅：2000mm
217 | 耕整地机械 | 耕地机械 | 旋耕机（含履带自走式旋耕机） | 单轴2000—2500mm旋耕机 | 普劳恩德河北农业机械有限公司 | 旋耕机 | 1GKNZG-200A | 单轴；耕幅：2000mm
218 | 耕整地机械 | 耕地机械 | 旋耕机（含履带自走式旋耕机） | 单轴2000—2500mm旋耕机 | 普劳恩德河北农业机械有限公司 | 旋耕机 | 1GKNZG-230A | 单轴；耕幅：2300mm
219 | 耕整地机械 | 耕地机械 | 旋耕机（含履带自走式旋耕机） | 单轴2000—2500mm旋耕机 | 普劳恩德河北农业机械有限公司 | 高箱框架旋耕机 | 1GKNJG-230A | 单轴；耕幅：2300mm
220 | 耕整地机械 | 耕地机械 | 旋耕机（含履带自走式旋耕机） | 单轴2000—2500mm旋耕机 | 山东大华机械有限公司 | 旋耕机 | 1GQN-200 | 机具结构类型：单轴；耕幅：2000mm；外形尺寸： 1180×2295×1070 mm；配套动力：66.2～88.2kw,结构质量： 480 kg；传动方式： 中间齿轮传动；旋耕刀数量：56把,耕深8～18cm
221 | 耕整地机械 | 耕地机械 | 旋耕机（含履带自走式旋耕机） | 单轴2000—2500mm旋耕机 | 山东大华机械有限公司 | 旋耕机 | 1GQN-230 | 机具结构类型：单轴；耕幅：2300mm；外形尺寸：1230×2555×1090 mm；配套动力：66.2～88.2kw；结构质量：600kg；传动方式： 中间齿轮传动；旋耕刀数量：64 把,耕深8～18cm
222 | 耕整地机械 | 耕地机械 | 旋耕机（含履带自走式旋耕机） | 单轴2000—2500mm旋耕机 | 青岛鲁耕农业机械有限公司 | 旋耕机 | 1GQN-200 | 单轴；耕幅2000mm
223 | 耕整地机械 | 耕地机械 | 旋耕机（含履带自走式旋耕机） | 单轴2000—2500mm旋耕机 | 青岛鲁耕农业机械有限公司 | 旋耕机 | 1GQN-230 | 单轴；耕幅2300mm
224 | 耕整地机械 | 耕地机械 | 旋耕机（含履带自走式旋耕机） | 单轴2000—2500mm旋耕机 | 河北久丰农业机械有限公司 | 旋耕机 | 1GQN-200 | 单轴；耕幅2000mm
225 | 耕整地机械 | 耕地机械 | 旋耕机（含履带自走式旋耕机） | 单轴2000—2500mm旋耕机 | 河北久丰农业机械有限公司 | 旋耕机 | 1GQN-230 | 单轴；耕幅2300mm
226 | 耕整地机械 | 耕地机械 | 旋耕机（含履带自走式旋耕机） | 单轴2000—2500mm旋耕机 | 河北神耕机械有限公司 | 旋耕机 | 1GKN-200 | 机具结构类型：单轴；耕幅（m）：2.00
227 | 耕整地机械 | 耕地机械 | 旋耕机（含履带自走式旋耕机） | 单轴2000—2500mm旋耕机 | 河北神耕机械有限公司 | 旋耕机 | 1GKN-230 | 机具结构类型：单轴；耕幅（m）：2.30
228 | 耕整地机械 | 耕地机械 | 旋耕机（含履带自走式旋耕机） | 单轴2000—2500mm旋耕机 | 河北神耕机械有限公司 | 旋耕机 | 1GKN-230B | 机具结构类型：单轴；耕幅（m）：2.30
229 | 耕整地机械 | 耕地机械 | 旋耕机（含履带自走式旋耕机） | 单轴2000—2500mm旋耕机 | 河北神耕机械有限公司 | 旋耕机 | 1GKN-210B | 机具结构类型：单轴；耕幅（m）：2.10
230 | 耕整地机械 | 耕地机械 | 旋耕机（含履带自走式旋耕机） | 单轴2000—2500mm旋耕机 | 常州回回机械科技有限公司 | 旋耕机 | 1GQ-200 | 耕幅为200CM；单侧齿轮传动；拖拉机标定功率：36.7～40.4kW；
231 | 耕整地机械 | 耕地机械 | 旋耕机（含履带自走式旋耕机） | 单轴2000—2500mm旋耕机 | 常州回回机械科技有限公司 | 旋耕机 | 1GQ-220 | 耕幅为220CM；单侧齿轮传动；拖拉机标定功率：40.4～47.7kW；
232 | 耕整地机械 | 耕地机械 | 旋耕机（含履带自走式旋耕机） | 单轴2000—2500mm旋耕机 | 常州回回机械科技有限公司 | 旋耕机 | 1GQ-240 | 耕幅为240CM；双侧齿轮传动；拖拉机标定功率：47.7～51.4kW
233 | 耕整地机械 | 耕地机械 | 旋耕机（含履带自走式旋耕机） | 单轴2000—2500mm旋耕机 | 常州回回机械科技有限公司 | 水田平地搅浆机 | 1JSL-240 | 耕幅为240CM；单侧链条传动；配套动力≥25.7KW；
234 | 耕整地机械 | 耕地机械 | 旋耕机（含履带自走式旋耕机） | 单轴2000—2500mm旋耕机 | 山拖农机装备有限公司 | 旋耕机 | 1GKN-230 | 单轴；耕幅：2370mm
235 | 耕整地机械 | 耕地机械 | 旋耕机（含履带自走式旋耕机） | 单轴2000-2500mm旋耕机 | 淮北市华丰机械设备有限公司 | 1GHF-200型旋耕机 | 1GHF-200 | 单轴；耕幅：2000mm
236 | 耕整地机械 | 耕地机械 | 旋耕机（含履带自走式旋耕机） | 单轴2000-2500mm旋耕机 | 淮北市华丰机械设备有限公司 | 1GHF-230型旋耕机 | 1GHF-230 | 单轴；耕幅：2300mm
237 | 耕整地机械 | 耕地机械 | 旋耕机（含履带自走式旋耕机） | 单轴2000—2500mm旋耕机 | 石家庄佳昊农业机械制造有限公司 | 旋耕机 | 1GQN-230(涵盖1GQN-220) | 单轴；作业幅宽230cm(涵盖型220cm)
238 | 耕整地机械 | 耕地机械 | 旋耕机（含履带自走式旋耕机） | 单轴2000—2500mm旋耕机 | 星光农机股份有限公司 | 履带自走式旋耕机 | 1GLX-200 | 形式：履带自走式；耕幅：2000mm
239 | 耕整地机械 | 耕地机械 | 旋耕机（含履带自走式旋耕机） | 单轴2000—2500mm旋耕机 | 江西省南柴机械设备进出口有限公司 | 旋耕机 | 1GQN-200 | 单轴；工作幅宽：2000mm。 涵盖框架式单轴；工作幅宽：1800mm。
240 | 耕整地机械 | 耕地机械 | 旋耕机（含履带自走式旋耕机） | 单轴2000—2500mm旋耕机 | 江西省南柴机械设备进出口有限公司 | 旋耕机 | 1GQN-230 | 单轴；工作幅宽：2300mm
241 | 耕整地机械 | 耕地机械 | 旋耕机（含履带自走式旋耕机 | 单轴2000—2500mm旋耕机 | 长沙桑铼特农业机械设备有限公司 | 履带自走式旋耕机 | 1GZ-230 | 单轴；结构型式：履带自走式；耕幅：2300mm；功率：55KW；2600r/min。
242 | 耕整地机械 | 耕地机械 | 旋耕机（含履带自走式旋耕机 | 单轴2000—2500mm旋耕机 | 中国一拖集团有限公司 | 1GKN-200KH旋耕机 | 1GKN-200KH | 单轴；耕幅：2000mm
243 | 耕整地机械 | 耕地机械 | 旋耕机（含履带自走式旋耕机 | 单轴2000—2500mm旋耕机 | 中国一拖集团有限公司 | 1GQN-230G旋耕机 | 1GQN-230G | 单轴；耕幅：2300mm
244 | 耕整地机械 | 耕地机械 | 旋耕机（含履带自走式旋耕机 | 单轴2000—2500mm旋耕机 | 中国一拖集团有限公司 | 1GQN-230Z旋耕机 | 1GQN-230Z | 单轴；耕幅：2300mm
245 | 耕整地机械 | 耕地机械 | 旋耕机（含履带自走式旋耕机 | 单轴2000—2500mm旋耕机 | 中国一拖集团有限公司 | 1GQN-230ZG旋耕机 | 1GQN-230ZG | 单轴；耕幅：2300mm
246 | 耕整地机械 | 耕地机械 | 旋耕机（含履带自走式旋耕机 | 单轴2000—2500mm旋耕机 | 潍坊乐哈哈农业机械装备有限公司 | 旋耕机 | 1GQN-200 | 单轴；2000mm≤耕幅＜1500mm
247 | 耕整地机械 | 耕地机械 | 旋耕机（含履带自走式旋耕机） | 单轴2000—2500mm旋耕机 | 潍坊鑫耐尔农业机械有限公司 | 旋耕机 | 1GQN-200 | 外形尺寸：2210×1200×1100mm；配套功率(kW)：44.1-66.2；结构质量（kg）：396；工作幅宽(cm)：200；传动方式：中间齿轮传动；总安装刀数量(把)：60；旋耕刀型号：IT245；结构形式：框架式；耕深（cm）：≥12；与拖拉机连接方式:标准三点悬挂；最大回转半径（mm）：245.
248 | 耕整地机械 | 耕地机械 | 旋耕机（含履带自走式旋耕机） | 单轴2000—2500mm旋耕机 | 潍坊鑫耐尔农业机械有限公司 | 旋耕机 | 1GQN-200 | 外形尺寸：2510×1200×1100mm；配套功率(kW)：44.1-66.2；结构质量（kg）：412；工作幅宽(cm)：230；传动方式：中间齿轮传动；总安装刀数量(把)：68；旋耕刀型号：IT245。、；结构形式：框架式；耕深（cm）：≥12；与拖拉机连接方式:标准三点悬挂；最大回转半径（mm）：245.
249 | 耕整地机械 | 耕地机械 | 旋耕机（含履带自走式旋耕机） | 单轴2000—2500mm旋耕机 | 南昌中天农机有限公司 | 旋耕机 | 1GQN-200J | 外形尺寸（长x宽x高）1000x2300x1050mm，结构质量399kg，配套动力输出轴转速720/540r/min，旋耕刀型号IT245，总安装刀数58把，旋耕机排列方式双螺旋
250 | 耕整地机械 | 耕地机械 | 旋耕机（含履带自走式旋耕机） | 单轴2000—2500mm旋耕机 | 南昌中天农机有限公司 | 旋耕机 | 1GQN-230J | 1.结构形式：框架式；2.配套动力：51.5-58.8kw；3.外形尺寸（长x宽x高）：1000x2530x1050mm；4.结构质量：415kg；5.配套动力输出轴转速：265r/min；6.与拖拉机挂接方式：标准三点悬挂；7.传动方式：中间齿轮传动；8.工作耕幅：2300cm；9.刀轴转速：265r/min；10.刀轴最大回转半径：245mm；11.旋耕刀型号：IT245；12.总安装刀数：62把；13.旋耕机排列方式：双螺旋。
251 | 耕整地机械 | 耕地机械 | 旋耕机（含履带自走式旋耕机） | 单轴2000—2500mm旋耕机 | 南昌中天农机有限公司 | 旋耕机 | 1GQQN-200J | 外形尺寸（长x宽x高）：1100x2300x1150mm，结构质量：414kg；5.配套动力输出轴转速：720/540r/min；6.与拖拉机挂接方式：标准三点悬挂；7.传动方式：中间齿轮传动；8.工作耕幅：2000cm；9.刀轴转速：265r/min；10.刀轴最大回转半径：245mm；11.旋耕刀型号：IT245；12.总安装刀数：58把；13.旋耕机排列方式：双螺旋。
252 | 耕整地机械 | 耕地机械 | 旋耕机（含履带自走式旋耕机） | 单轴2000—2500mm旋耕机 | 南昌中天农机有限公司 | 旋耕机 | 1GQQN-230J | 1.结构形式：框架式；2.配套动力：51.5-58.8kw；3.外形尺寸（长x宽x高）：1100x2530x1150mm；4.结构质量：430kg；5.配套动力输出轴转速：720/540r/min；6.与拖拉机挂接方式：标准三点悬挂；7.传动方式：中间齿轮传动；8.工作耕幅：2300cm；9.刀轴转速：265r/min；10.刀轴最大回转半径：245mm；11.旋耕刀型号：IT245；12.总安装刀数：62把；13.旋耕机排列方式：双螺旋。
253 | 耕整地机械 | 耕地机械 | 旋耕机（含履带自走式旋耕机） | 单轴2000—2500mm旋耕机 | 连云港双亚机械有限公司 | 旋耕机 | 1GKN-200 | 单轴；耕幅2000mm；标定功率：44.1~55.2kW；传动方式：中间齿轮传动；结构形式：框架式；与拖拉机联接方式：三点悬挂。
254 | 耕整地机械 | 耕地机械 | 旋耕机（含履带自走式旋耕机） | 单轴2000—2500mm旋耕机 | 连云港双亚机械有限公司 | 反转灭茬机 | 1JMF-200 | 单轴；耕幅2000mm；标定功率：≥62.96kW；传动方式：侧边齿轮传动；结构形式：框架式；与拖拉机联接方式：三点悬挂。
255 | 耕整地机械 | 耕地机械 | 旋耕机（含履带自走式旋耕机） | 单轴2000—2500mm旋耕机 | 连云港双亚机械有限公司 | 旋耕机 | 1GKN-200 | 单轴；耕幅2000mm；标定功率：44.1~55.2kW；传动方式：中间齿轮传动；结构形式：框架式；与拖拉机联接方式：三点悬挂。
256 | 耕整地机械 | 耕地机械 | 旋耕机（含履带自走式旋耕机） | 单轴2000—2500mm旋耕机 | 连云港双亚机械有限公司 | 反转灭茬机 | 1JMF-200 | 单轴；耕幅2000mm；标定功率：≥62.96kW；传动方式：侧边齿轮传动；结构形式：框架式；与拖拉机联接方式：三点悬挂。
257 | 耕整地机械 | 耕地机械 | 旋耕机（含履带自走式旋耕机） | 单轴2000-2500mm旋耕机 | 泰州樱田农机制造有限公司 | 水田埋茬耕整机 | 1GSZ-220 | 单轴，耕幅2200mm
258 | 耕整机机械 | 耕地机械 | 旋耕机（含履带自走式旋耕机） | 单轴2000—2500mm旋耕机 | 河北耕耘农业机械制造有限公司 | 旋耕机 | 1GQNKG-200 | 单轴；幅宽（cm):200 配套动力（kw):52.9∽73.5
259 | 耕整机机械 | 耕地机械 | 旋耕机（含履带自走式旋耕机） | 单轴2000—2500mm旋耕机 | 河北耕耘农业机械制造有限公司 | 旋耕机 | 1GQNKG-230 | 单轴；幅宽（cm):230 配套动力（kw):69.9∽73.5
260 | 耕整地机械 | 耕地机械 | 旋耕机（含履带自走式旋耕机） | 单轴2000—2500mm旋耕机 | 连云港市连发机械有限公司 | 旋耕机 | 1GQN-200S | 单轴；耕幅：2000mm
261 | 耕整地机械 | 耕地机械 | 旋耕机（含履带自走式旋耕机） | 单轴2000—2500mm旋耕机 | 连云港市连发机械有限公司 | 旋耕机 | 1GKN-230H | 单轴；耕幅：2300mm
262 | 耕整地机械 | 耕地机械 | 旋耕机（含履带自走式旋耕机） | 单轴2000—2500mm旋耕机 | 馆陶县飞翔机械装备制造有限公司 | 旋耕机 | 1GQKGN-200 | 单轴；耕幅2000mm；外形尺寸（长×宽×高）：1120×2120×1050mm、耕深：120-180mm、配套动力：66.2-73.5kW、总安装刀数：52把、旋耕刀型号：IT245
263 | 耕整地机械 | 耕地机械 | 旋耕机（含履带自走式旋耕机） | 单轴2000—2500mm旋耕机 | 馆陶县飞翔机械装备制造有限公司 | 旋耕机 | 1GQKGN-230 | 单轴；耕幅2300mm；外形尺寸（长×宽×高）：1160×2580×1220mm、耕深：120-180mm、配套动力：73.5-88.2kW、总安装刀数：64把、旋耕刀型号：IT245
264 | 耕整地机械 | 耕地机械 | 旋耕机（含履带自走式旋耕机） | 单轴2000—2500mm旋耕机 | 山东泰拖农业装备有限公司 | 旋耕机 | 1GKN-200 | 单轴；耕幅：2000mm
265 | 耕整地机械 | 耕地机械 | 旋耕机（含履带自走式旋耕机） | 单轴2000—2500mm旋耕机 | 山东泰拖农业装备有限公司 | 旋耕机 | 1GKN-220 | 单轴；耕幅：2200mm
266 | 耕整地机械 | 耕地机械 | 旋耕机（含履带自走式旋耕机） | 单轴2000—2500mm旋耕机 | 山东泰拖农业装备有限公司 | 旋耕机 | 1GKN-230 | 单轴；耕幅：2300mm
267 | 耕整地机械 | 耕地机械 | 旋耕机（含履带自走式旋耕机） | 单轴2000—2500mm旋耕机 | 河北圣和农业机械有限公司 | 旋耕机 | 1GQN-200 | 单轴；耕幅：2000mm
268 | 耕整地机械 | 耕地机械 | 旋耕机（含履带自走式旋耕机） | 单轴2000—2500mm旋耕机 | 河北圣和农业机械有限公司 | 旋耕机 | 1GQN-220 | 单轴；耕幅：2200mm
269 | 耕整地机械 | 耕地机械 | 旋耕机（含履带自走式旋耕机） | 单轴2000—2500mm旋耕机 | 河北圣和农业机械有限公司 | 旋耕机 | 1GQN-230 | 单轴；耕幅：2300mm
270 | 耕整地机械 | 耕地机械 | 旋耕机（含履带自走式旋耕机） | 单轴2000—2500mm旋耕机 | 河北圣和农业机械有限公司 | 旋耕机 | 1GQQNZGK-200 | 单轴；耕幅：2000mm
271 | 耕整地机械 | 耕地机械 | 旋耕机（含履带自走式旋耕机） | 单轴2000—2500mm旋耕机 | 河北圣和农业机械有限公司 | 旋耕机 | 1GQQNZGK-220 | 单轴；耕幅：2200mm
272 | 耕整地机械 | 耕地机械 | 旋耕机（含履带自走式旋耕机） | 单轴2000—2500mm旋耕机 | 河北圣和农业机械有限公司 | 旋耕机 | 1GQQNZGK-230 | 单轴；耕幅：2300mm
273 | 耕整地机械 | 耕地机械 | 旋耕机（含履带自走式旋耕机） | 单轴2000—2500mm旋耕机 | 河北圣和农业机械有限公司 | 高箱框架旋耕机 | 1GQNGK-200 | 单轴；耕幅：2000mm
274 | 耕整地机械 | 耕地机械 | 旋耕机（含履带自走式旋耕机） | 单轴2000—2500mm旋耕机 | 河北圣和农业机械有限公司 | 高箱框架旋耕机 | 1GQNGK-220 | 单轴；耕幅：2200mm
275 | 耕整地机械 | 耕地机械 | 旋耕机（含履带自走式旋耕机） | 单轴2000—2500mm旋耕机 | 河北圣和农业机械有限公司 | 高箱框架旋耕机 | 1GQNGK-230 | 单轴；耕幅：2300mm
276 | 耕整地机械 | 耕地机械 | 旋耕机（含履带自走式旋耕机） | 单轴2000—2500mm旋耕机 | 常州汉森机械有限公司 | 水田埋茬（草）耕整机 | 1GSZ-230 | 单轴，工作幅宽：230cm,耕深：8-16cm,刀辊转速：261rpm,整机质量：374kg。
277 | 耕整地机械 | 耕地机械 | 旋耕机（含履带自走式旋耕机） | 单轴2000—2500mm旋耕机 | 常州汉森机械有限公司 | 旋耕机 | 1GKN-230 | 单轴，工作幅宽：230cm,耕深：旱耕8-16、水耕10-18cm,刀辊转速：236rpm结构质量：600kg。
278 | 耕整地机械 | 耕地机械 | 旋耕机（含履带自走式旋耕机） | 单轴2000—2500mm旋耕机 | 樱田农机科技（泰州）有限公司 | 水田平地搅浆机 | 1JSL-220 | 单轴；耕幅 2200mm
279 | 耕整地机械 | 耕地机械 | 旋耕机（含履带自走式旋耕机） | 单轴2000—2500mm旋耕机 | 盐城市盾田机械制造有限公司 | 水田埋茬(草)耕整机 | 1JMSL-240 | 单轴；耕幅:2400mm
280 | 耕整地机械 | 耕地机械 | 旋耕机（含履带自走式旋耕机） | 单轴2000—2500mm旋耕机 | 盐城市盾田机械制造有限公司 | 旋耕机 | 1GQL-220 | 单轴；耕幅:2200mm
281 | 耕整地机械 | 耕地机械 | 旋耕机（含履带自走式旋耕机） | 单轴2000—2500mm旋耕机 | 盐城市盾田机械制造有限公司 | 旋耕机 | 1GQL-240 | 单轴；耕幅:2400mm
282 | 耕整地机械 | 耕地机械 | 旋耕机（含履带自走式旋耕机） | 单轴2000—2500mm旋耕机 | 石家庄惠田机械有限公司 | 旋耕机 | 1GKN-200 | 单轴；耕幅：2000mm
283 | 耕整地机械 | 耕地机械 | 旋耕机（含履带自走式旋耕机） | 单轴2000—2500mm旋耕机 | 石家庄惠田机械有限公司 | 旋耕机 | 1GKN-220 | 单轴；耕幅：2200mm
284 | 耕整地机械 | 耕地机械 | 旋耕机（含履带自走式旋耕机） | 单轴2000—2500mm旋耕机 | 石家庄惠田机械有限公司 | 旋耕机 | 1GKN-230 | 单轴；耕幅：2300mm
285 | 耕整地机械 | 耕地机械 | 旋耕机（含履带自走式旋耕机） | 单轴2000—2500mm旋耕机 | 连云港市兴安机械制造有限公司 | 反转灭茬机 | 1GFM-200 | 单轴；耕幅2000mm
286 | 耕整地机械 | 耕地机械 | 旋耕机（含履带自走式旋耕机） | 单轴2000—2500mm旋耕机 | 连云港市兴安机械制造有限公司 | 反转灭茬机 | 1GFM-220 | 单轴；耕幅2200mm
287 | 耕整地机械 | 耕地机械 | 旋耕机（含履带自走式旋耕机） | 单轴2000-2500mm旋耕机 | 临洮县宏丰机械制造有限公司 | 旋耕机 | 1GKN-200 | 单轴；耕幅：2000（mm）
288 | 耕整地机械 | 耕地机械 | 旋耕机（含履带自走式旋耕机） | 单轴2000—2500mm旋耕机 | 连云港市兴安机械制造有限公司 | 水田埋茬（草）耕整机 | 1JMS-230 | 单轴；耕幅2300mm
289 | 耕整地机械 | 耕地机械 | 旋耕机（含履带自走式旋耕机） | 单轴2000—2500mm旋耕机 | 连云港市兴安机械制造有限公司 | 旋耕机 | 1GQN-200 | 单轴；耕幅2000mm
290 | 耕整地机械 | 耕地机械 | 旋耕机（含履带自走式旋耕机） | 单轴2000—2500mm旋耕机 | 连云港市兴安机械制造有限公司 | 高箱旋耕机 | 1GKN-200H | 单轴；耕幅2000mm
291 | 耕整地机械 | 耕地机械 | 旋耕机（含履带自走式旋耕机） | 单轴2000—2500mm旋耕机 | 连云港市兴安机械制造有限公司 | 旋耕机 | 1GQN-230 | 单轴；耕幅2300mm
292 | 耕整地机械 | 耕地机械 | 旋耕机（含履带自走式旋耕机） | 单轴2000—2500mm旋耕机 | 连云港市兴安机械制造有限公司 | 高箱旋耕机 | 1GKN-230H | 单轴；耕幅2300mm
293 | 耕整地机械 | 耕地机械 | 旋耕机（含履带自走式旋耕机） | 单轴2000-2500mm旋耕机 | 河北锐宏机械制造有限公司 | 旋耕机 | 1GQN-200（涵盖1GQN-180） | 单轴；耕幅：2000mm
294 | 耕整地机械 | 耕地机械 | 旋耕机（含履带自走式旋耕机） | 单轴2000-2500mm旋耕机 | 河北锐宏机械制造有限公司 | 旋耕机 | 1GQN-230 | 单轴；耕幅：2300mm
295 | 耕整地机械 | 耕地机械 | 旋耕机（含履带自走式旋耕机） | 单轴2000—2500mm旋耕机 | 河南沃正实业有限公司 | 埋茬旋耕机 | 1GQ-200F | 单轴；耕幅：2000㎜
296 | 耕整地机械 | 耕地机械 | 旋耕机（含履带自走式旋耕机） | 单轴2000—2500mm旋耕机 | 河南沃正实业有限公司 | 旋耕机 | 1GQN-200S | 单轴；耕幅：2000㎜
297 | 耕整地机械 | 耕地机械 | 旋耕机（含履带自走式旋耕机） | 单轴2000—2500mm旋耕机 | 河南沃正实业有限公司 | 旋耕机 | 1GQN-230S | 单轴；耕幅：2300㎜
298 | 耕整地机械 | 耕地机械 | 旋耕机（含履带自走式旋耕机） | 单轴2000—2500mm旋耕机 | 河南豪丰农业装备有限公司 | 旋耕机 | 1GKNS-200 | 单轴；耕幅：2000㎜
299 | 耕整地机械 | 耕地机械 | 旋耕机（含履带自走式旋耕机） | 单轴2000—2500mm旋耕机 | 河南豪丰农业装备有限公司 | 旋耕机 | 1GKNS-230 | 单轴；耕幅：2320㎜
300 | 耕整地机械 | 耕地机械 | 旋耕机（含履带自走式旋耕机） | 单轴2000—2500mm旋耕机 | 河南豪丰农业装备有限公司 | 旋耕机 | 1GKN-200 | 单轴；耕幅：2030㎜
301 | 耕整地机械 | 耕地机械 | 旋耕机（含履带自走式旋耕机） | 单轴2000—2500mm旋耕机 | 河南豪丰农业装备有限公司 | 旋耕机 | 1GKN-230 | 单轴；耕幅：2330㎜
302 | 耕整地机械 | 耕地机械 | 旋耕机（含履带自走式旋耕机） | 单轴2000—2500mm旋耕机 | 河南豪丰农业装备有限公司 | 旋耕机 | 1GKNH-200 | 单轴；耕幅：2020㎜
303 | 耕整地机械 | 耕地机械 | 旋耕机（含履带自走式旋耕机） | 单轴2000—2500mm旋耕机 | 河南豪丰农业装备有限公司 | 旋耕机 | 1GKNH-230 | 单轴；耕幅：2335㎜
304 | 耕整地机械 | 耕地机械 | 旋耕机（含履带自走式旋耕机） | 单轴2000—2500mm旋耕机 | 河北春耕机械制造有限公司 | 旋耕机 | 1GQNZGK-200 | 单轴；配套动力：58.8-66.1KW；动力输出轴转速：720/540r/min；工作幅宽：2000mm；中间齿轮传动；三点悬挂；整机质量：480Kg
305 | 耕整地机械 | 耕地机械 | 旋耕机（含履带自走式旋耕机） | 单轴2000—2500mm旋耕机 | 河北春耕机械制造有限公司 | 旋耕机 | 1GQNZGK-220 | 单轴；配套动力：69.8-73.5KW；动力输出轴转速：720/540r/min；工作幅宽：2200mm；中间齿轮传动；三点悬挂；整机质量：485Kg
306 | 耕整地机械 | 耕地机械 | 旋耕机（含履带自走式旋耕机） | 单轴2000—2500mm旋耕机 | 河北春耕机械制造有限公司 | 旋耕机 | 1GQNZGK-230 | 单轴；配套动力：69.8-73.5KW；动力输出轴转速：720/540r/min；工作幅宽：2300mm；中间齿轮传动；三点悬挂；整机质量：490Kg
307 | 耕整地机械 | 耕地机械 | 旋耕机（含履带自走式旋耕机） | 单轴2000—2500mm旋耕机 | 河北春耕机械制造有限公司 | 旋耕机 | 1GQN-200 | 单轴；配套动力：58.8-66.1kW；动力输出轴转速：720/r/min；工作幅宽：2050mm；中间齿轮传动；三点悬挂；耕深：12-16/cm；整机质量：475kg
308 | 耕整地机械 | 耕地机械 | 旋耕机（含履带自走式旋耕机） | 单轴2000—2500mm旋耕机 | 河北春耕机械制造有限公司 | 旋耕机 | 1GQNGK-230 | 单轴；配套动力：69.8-73.5KW；动力输出轴转速：720/540r/min；工作幅宽：2300mm；中间齿轮传动；三点悬挂；整机质量：540Kg
309 | 耕整地机械 | 耕地机械 | 旋耕机（含履带 自走式旋耕机） | 单轴2000—2500mm旋耕机 | 霸州市仟舜永合工贸有限公司 | 通轴旋耕机 | 1GQ-220 | 单轴；2000mm≤2200mm＜2500mm
310 | 耕整地机械 | 耕地机械 | 旋耕机（含履带 自走式旋耕机） | 单轴2000—2500mm旋耕机 | 霸州市仟舜永合工贸有限公司 | 通轴旋耕机 | 1GQ-240 | 单轴；2000mm≤2400mm＜2500mm
311 | 耕整地机械 | 耕地机械 | 旋耕机（含履带自走式旋耕机） | 单轴2000-2500mm旋耕机 | 潍坊劲牛农业装备有限公司 | 旋耕机 | 1GKN-200 | 单轴；2000mm≤耕幅＜2500mm
312 | 耕整地机械 | 耕地机械 | 旋耕机（含履带自走式旋耕机） | 单轴2000-2500mm旋耕机 | 潍坊劲牛农业装备有限公司 | 旋耕机 | 1GKN-230 | 单轴；2000mm≤耕幅＜2500mm
313 | 耕整地机械 | 耕地机械 | 旋耕机（含履带自走式旋耕机） | 单轴2000—2500mm旋耕机 | 南通山田农业装备有限公司 | 水田平地搅浆机 | 1JSL-220 | 单轴；耕幅：2200mm
314 | 耕整地机械 | 耕地机械 | 旋耕机（含履带自走式旋耕机） | 单轴2000—2500mm旋耕机 | 南通山田农业装备有限公司 | 水田平地搅浆机 | 1JSL-240 | 单轴；耕幅：2400mm
8 | 耕整地机械 | 耕地机械 | 旋耕机（含履带自走式旋耕机） | 单轴2000—2500mm旋耕机 | 江苏银华春翔机械制造有限公司 | 旋耕机 | 1GKN-200 | 单轴；耕幅：2000mm
9 | 耕整地机械 | 耕地机械 | 旋耕机（含履带自走式旋耕机） | 单轴2000—2500mm旋耕机 | 江苏银华春翔机械制造有限公司 | 旋耕机 | 1GKN-200G | 单轴；耕幅：2000mm
10 | 耕整地机械 | 耕地机械 | 旋耕机（含履带自走式旋耕机） | 单轴2000—2500mm旋耕机 | 江苏银华春翔机械制造有限公司 | 反转灭茬机 | 1GFM-200 | 单轴；耕幅：2000mm
11 | 耕整地机械 | 耕地机械 | 旋耕机（含履带自走式旋耕机） | 单轴2000—2500mm旋耕机 | 江苏银华春翔机械制造有限公司 | 旋耕机 | 1GKN-230G | 单轴；耕幅：2300mm
12 | 耕整地机械 | 耕地机械 | 旋耕机（含履带自走式旋耕机） | 单轴2500mm及以上旋耕机 | 江苏银华春翔机械制造有限公司 | 旋耕机 | 1GKN-250G | 单轴；耕幅：2500mm
13 | 耕整地机械 | 耕地机械 | 旋耕机（含履带自走式旋耕机） | 单轴2500mm及以上旋耕机 | 江苏银华春翔机械制造有限公司 | 水田埋茬耕整机 | 1GKN-260B | 单轴；耕幅：2600mm
14 | 耕整地机械 | 耕地机械 | 旋耕机（含履带自走式旋耕机） | 单轴2500mm及以上旋耕机 | 江苏银华春翔机械制造有限公司 | 旋耕机 | 1GKN-300G | 单轴；耕幅：3000mm
15 | 耕整地机械 | 耕地机械 | 旋耕机（含履带自走式旋耕机） | 单轴2500mm及以上旋耕机 | 江苏银华春翔机械制造有限公司 | 水田埋茬（草）耕整机 | 1JSL-360 | 单轴；耕幅：3600mm
315 | 耕整地机械 | 耕地机械 | 旋耕机（含履带自走式旋耕机） | 单轴2500mm及以上旋耕机 | 南通山田农业装备有限公司 | 水田平地搅浆机 | 1JSL-260 | 单轴；耕幅：2600mm
316 | 耕整地机械 | 耕地机械 | 旋耕机（含履带自走式旋耕机） | 单轴2500mm及以上旋耕机 | 南通山田农业装备有限公司 | 水田平地搅浆机 | 1JSL-280 | 单轴；耕幅：2800mm
317 | 耕整地机械 | 耕地机械 | 旋耕机（含履带自走式旋耕机） | 单轴2500mm及以上旋耕机 | 南通山田农业装备有限公司 | 水田平地搅浆机 | 1JSL-300 | 单轴；耕幅：3000mm
318 | 耕整地机械 | 耕地机械 | 旋耕机（含履带自走式旋耕机） | 单轴2500mm及以上旋耕机 | 南通山田农业装备有限公司 | 水田平地搅浆机 | 1JSL-320 | 单轴；耕幅：3200mm
319 | 耕整地机械 | 耕地机械 | 旋耕机（含履带自走式旋耕机） | 单轴2500mm及以上旋耕机 | 潍坊劲牛农业装备有限公司 | 旋耕机 | 1GKN-250 | 单轴；耕幅≥2500mm
320 | 耕整地机械 | 耕地机械 | 旋耕机（含履带自走式旋耕机） | 单轴2500mm及以上旋耕机 | 潍坊劲牛农业装备有限公司 | 旋耕机 | 1GKN-280 | 单轴；耕幅≥2500mm
321 | 耕整地机械 | 耕地机械 | 旋耕机（含履带 自走式旋耕机） | 单轴2500mm及以上旋耕机 | 霸州市仟舜永合工贸有限公司 | 通轴旋耕机 | 1GQ-260 | 单轴；2600mm≥2500mm
322 | 耕整地机械 | 耕地机械 | 旋耕机（含履带 自走式旋耕机） | 单轴2500mm及以上旋耕机 | 霸州市仟舜永合工贸有限公司 | 通轴旋耕机 | 1GQ-280 | 单轴；2800mm≥2500mm
323 | 耕整地机械 | 耕地机械 | 旋耕机（含履带 自走式旋耕机） | 单轴2500mm及以上旋耕机 | 霸州市仟舜永合工贸有限公司 | 旋耕机 | 1GQN-260 | 单轴；2600mm≥2500mm
324 | 耕整地机械 | 耕地机械 | 旋耕机（含履带 自走式旋耕机） | 单轴2500mm及以上旋耕机 | 霸州市仟舜永合工贸有限公司 | 旋耕机 | 1GQN-280 | 单轴；2800mm≥2500mm
325 | 耕整地机械 | 耕地机械 | 旋耕机（含履带 自走式旋耕机） | 单轴2500mm及以上旋耕机 | 河北春耕机械制造有限公司 | 旋耕机 | 1GQNGK-250 | 单轴；配套动力：80.8-88.2KW；动力输出轴转速：720/540r/min；工作幅宽：2500mm；中间齿轮传动；三点悬挂；整机质量：560Kg
326 | 耕整地机械 | 耕地机械 | 旋耕机（含履带 自走式旋耕机） | 单轴2500mm及以上旋耕机 | 河北春耕机械制造有限公司 | 旋耕机 | 1GQNGK-280 | 单轴；配套动力：88.5-95.8KW；动力输出轴转速：720/540r/min；工作幅宽：2800mm；中间齿轮传动；三点悬挂；整机质量：585Kg
327 | 耕整地机械 | 耕地机械 | 旋耕机（含履带 自走式旋耕机） | 单轴2500mm及以上旋耕机 | 河北春耕机械制造有限公司 | 旋耕机 | 1GQNGK-300 | 单轴；配套动力：88.5-95.8KW；动力输出轴转速：720/540r/min；工作幅宽：3000mm；中间齿轮传动；三点悬挂；整机质量：605Kg
328 | 耕整地机械 | 耕地机械 | 旋耕机（含履带自走式旋耕机） | 单轴2500mm及以上旋耕机 | 河南豪丰农业装备有限公司 | 旋耕机 | 1GKNS-250 | 单轴；耕幅：2520㎜
329 | 耕整地机械 | 耕地机械 | 旋耕机（含履带自走式旋耕机） | 单轴2500mm及以上旋耕机 | 河南豪丰农业装备有限公司 | 旋耕机 | 1GKNS-280 | 单轴；耕幅：2800㎜
330 | 耕整地机械 | 耕地机械 | 旋耕机（含履带自走式旋耕机） | 单轴2500mm及以上旋耕机 | 河南豪丰农业装备有限公司 | 旋耕机 | 1GKNH-250 | 单轴；耕幅：2530㎜
331 | 耕整地机械 | 耕地机械 | 旋耕机（含履带自走式旋耕机） | 单轴2500mm及以上旋耕机 | 河南豪丰农业装备有限公司 | 旋耕机 | 1GKNH-280 | 单轴；耕幅：2820㎜
332 | 耕整地机械 | 耕地机械 | 旋耕机（含履带自走式旋耕机） | 单轴2500mm及以上旋耕机 | 河南豪丰农业装备有限公司 | 旋耕机 | 1GKNH-300 | 单轴；耕幅：3010㎜
2 | 耕整地机械 | 耕地机械 | 旋耕机（含履带自走式旋耕机） | 单轴2500mm及以上旋耕机 | 江苏沃得高新农业装备有限公司(原:江苏沃得植保机械有限公司、沃得重工(中国)有限公司) | 旋耕机 | 1GKN-250 | 单轴；耕幅：2500mm
333 | 耕整地机械 | 耕地机械 | 旋耕机（含履带自走式旋耕机） | 单轴2500mm及以上旋耕机 | 华创机器人制造有限公司 | 反转灭茬旋耕机 | 1GFK-250 | 单轴；耕幅:2500mm.
334 | 耕整地机械 | 耕地机械 | 旋耕机（含履带自走式旋耕机） | 单轴2500mm及以上旋耕机 | 连云港市兴安机械制造有限公司 | 高箱旋耕机 | 1GKN-250H | 单轴；耕幅2500mm
335 | 耕整地机械 | 耕地机械 | 旋耕机（含履带自走式旋耕机） | 单轴2500mm及以上旋耕机 | 连云港市兴安机械制造有限公司 | 旋耕机 | 1GKN-260A1 | 单轴；耕幅2600mm
336 | 耕整地机械 | 耕地机械 | 旋耕机（含履带自走式旋耕机） | 单轴2500mm及以上旋耕机 | 连云港市兴安机械制造有限公司 | 旋耕机 | 1GKN-280A1 | 单轴；耕幅2800mm
337 | 耕整地机械 | 耕地机械 | 旋耕机（含履带自走式旋耕机） | 单轴2500mm及以上旋耕机 | 连云港市兴安机械制造有限公司 | 旋耕机 | 1GKN-300A1 | 单轴；耕幅3000mm
338 | 耕整地机械 | 耕地机械 | 旋耕机（含履带自走式旋耕机） | 单轴2500mm及以上旋耕机 | 连云港市兴安机械制造有限公司 | 旋耕机 | 1GKN-350A1 | 单轴；耕幅3500mm
339 | 耕整地机械 | 耕地机械 | 旋耕机（含履带自走式旋耕机） | 单轴2500mm及以上旋耕机 | 连云港市兴安机械制造有限公司 | 水田埋茬（草）耕整机 | 1JMS-260 | 单轴；耕幅2600mm
340 | 耕整地机械 | 耕地机械 | 旋耕机（含履带自走式旋耕机） | 单轴2500mm及以上旋耕机 | 连云港市东堡旋耕机械有限公司 | 旋耕机 | 1GKN-250H | 单轴；耕幅:2500mm
341 | 耕整地机械 | 耕地机械 | 旋耕机（含履带自走式旋耕机） | 单轴2500mm及以上旋耕机 | 连云港市东堡旋耕机械有限公司 | 旋耕机 | 1GKN-300H | 单轴；耕幅:3000mm
342 | 耕整地机械 | 耕地机械 | 旋耕机（含履带自走式旋耕机） | 单轴2500mm及以上旋耕机 | 石家庄惠田机械有限公司 | 旋耕机 | 1GKN-250 | 单轴；耕幅：2500mm
343 | 耕整地机械 | 耕地机械 | 旋耕机（含履带自走式旋耕机） | 单轴2500mm及以上旋耕机 | 石家庄惠田机械有限公司 | 旋耕机 | 1GKN-270 | 单轴；耕幅：2700mm
344 | 耕整地机械 | 耕地机械 | 旋耕机（含履带自走式旋耕机） | 单轴2500mm及以上旋耕机 | 石家庄惠田机械有限公司 | 旋耕机 | 1GKN-300 | 单轴；耕幅：3000mm
345 | 耕整地机械 | 耕地机械 | 旋耕机（含履带自走式旋耕机） | 单轴2500mm及以上旋耕机 | 盐城市盾田机械制造有限公司 | 水田埋茬(草)耕整机 | 1JMSL-260 | 单轴；耕幅:2600mm
346 | 耕整地机械 | 耕地机械 | 旋耕机（含履带自走式旋耕机） | 单轴2500mm及以上旋耕机 | 盐城市盾田机械制造有限公司 | 水田埋茬(草)耕整机 | 1JMSL-280 | 单轴；耕幅:2800mm
347 | 耕整地机械 | 耕地机械 | 旋耕机（含履带自走式旋耕机） | 单轴2500mm及以上旋耕机 | 盐城市盾田机械制造有限公司 | 水田埋茬(草)耕整机 | 1JMSL-300 | 单轴；耕幅:3000mm
348 | 耕整地机械 | 耕地机械 | 旋耕机（含履带自走式旋耕机） | 单轴2500mm及以上旋耕机 | 盐城市盾田机械制造有限公司 | 可变速水田埋茬打浆机 | 1JSLB－320 | 单轴；耕幅:3200mm
349 | 耕整地机械 | 耕地机械 | 旋耕机（含履带自走式旋耕机） | 单轴2500mm及以上旋耕机 | 盐城市盾田机械制造有限公司 | 可变速水田埋茬打浆机 | 1JSLB－360 | 单轴；耕幅:3600mm
350 | 耕整地机械 | 耕地机械 | 旋耕机（含履带自走式旋耕机） | 单轴2500mm及以上旋耕机 | 盐城市盾田机械制造有限公司 | 旋耕机 | 1GQL-260 | 单轴；耕幅:2600mm
351 | 耕整地机械 | 耕地机械 | 旋耕机（含履带自走式旋耕机） | 单轴2500mm及以上旋耕机 | 盐城市盾田机械制造有限公司 | 旋耕机 | 1GQL-280 | 单轴；耕幅:2800mm
352 | 耕整地机械 | 耕地机械 | 旋耕机（含履带自走式旋耕机） | 单轴2500mm及以上旋耕机 | 潍坊潍润农业机械有限公司 | 旋耕机 | 1GKN-250 | 单轴；耕幅：2500㎜
353 | 耕整地机械 | 耕地机械 | 旋耕机（含履带自走式旋耕机） | 单轴2500mm及以上旋耕机 | 潍坊潍润农业机械有限公司 | 旋耕机 | 1GKN-300 | 单轴；耕幅：3000㎜
354 | 耕整地机械 | 耕地机械 | 旋耕机（含履带自走式旋耕机） | 单轴2500mm及以上旋耕机 | 樱田农机科技（泰州）有限公司 | 水田平地搅浆机 | 1JSL-260 | 单轴；耕幅 2600mm
355 | 耕整地机械 | 耕地机械 | 旋耕机（含履带自走式旋耕机） | 单轴2500mm及以上旋耕机 | 南昌旋耕机厂有限责任公司 | 旋耕机 | 1GQQN-250J | 单轴，耕幅2500mm
356 | 耕整地机械 | 耕地机械 | 旋耕机（含履带自走式旋耕机） | 单轴2500mm及以上旋耕机 | 南昌旋耕机厂有限责任公司 | 旋耕机 | 1GQQN-280J | 单轴，耕幅2800mm
357 | 耕整地机械 | 耕地机械 | 旋耕机（含履带自走式旋耕机） | 单轴2500mm及以上旋耕机 | 南昌旋耕机厂有限责任公司 | 旋耕机 | 1GQQN-300J | 单轴，耕幅3000mm
358 | 耕整地机械 | 耕地机械 | 旋耕机（含履带自走式旋耕机） | 单轴2500mm及以上旋耕机 | 樱田农机科技（泰州）有限公司 | 水田平地搅浆机 | 1JSL-280 | 单轴；耕幅 2800mm
359 | 耕整地机械 | 耕地机械 | 旋耕机（含履带自走式旋耕机） | 单轴2500mm及以上旋耕机 | 樱田农机科技（泰州）有限公司 | 水田平地搅浆机 | 1JSL-320 | 单轴；耕幅 3200mm
360 | 耕整地机械 | 耕地机械 | 旋耕机（含履带自走式旋耕机） | 单轴2500mm及以上旋耕机 | 樱田农机科技（泰州）有限公司 | 水田平地搅浆机 | 1JSL-360 | 单轴；耕幅 3600mm
361 | 耕整地机械 | 耕地机械 | 旋耕机（含履带自走式旋耕机） | 单轴2500mm及以上旋耕机 | 樱田农机科技（泰州）有限公司 | 水田平地搅浆机 | 1JSL-380 | 单轴；耕幅 3800mm
362 | 耕整地机械 | 耕地机械 | 旋耕机（含履带自走式旋耕机） | 单轴2500mm及以上旋耕机 | 普劳恩德河北农业机械有限公司 | 高箱框架旋耕机 | 1GKNJG-250A | 单轴；耕幅：2500mm
363 | 耕整地机械 | 耕地机械 | 旋耕机（含履带自走式旋耕机） | 单轴2500mm及以上旋耕机 | 普劳恩德河北农业机械有限公司 | 高箱框架旋耕机 | 1GKNJG-280A | 单轴；耕幅：2800mm
364 | 耕整地机械 | 耕地机械 | 旋耕机（含履带自走式旋耕机） | 单轴2500mm及以上旋耕机 | 普劳恩德河北农业机械有限公司 | 旋耕机 | 1GKNZG-250A | 单轴；耕幅：2500mm
365 | 耕整地机械 | 耕地机械 | 旋耕机（含履带自走式旋耕机） | 单轴2500mm及以上旋耕机 | 常州汉森机械有限公司 | 水田埋茬（草）耕整机 | 1GSZ-265 | 单轴，工作幅宽：265cm,耕深：8-16cm,刀辊转速：261rpm,整机质量：370kg。
366 | 耕整地机械 | 耕地机械 | 旋耕机（含履带自走式旋耕机） | 单轴2500mm及以上旋耕机 | 常州汉森机械有限公司 | 水田埋茬（草）耕整机 | 1GSZ-285 | 单轴，工作幅宽：285cm,耕深：8-16cm,刀辊转速：261rpm,整机质量：390kg。
367 | 耕整地机械 | 耕地机械 | 旋耕机（含履带自走式旋耕机） | 单轴2500mm及以上旋耕机 | 常州汉森机械有限公司 | 水田埋茬（草）耕整机 | 1GSZ-300 | 单轴，工作幅宽：300cm,耕深：8-16cm,刀辊转速：261rpm,整机质量：480kg。
368 | 耕整地机械 | 耕地机械 | 旋耕机（含履带自走式旋耕机） | 单轴2500mm及以上旋耕机 | 常州汉森机械有限公司 | 水田埋茬（草）耕整机 | 1GSZ-380 | 单轴，工作幅宽：380cm,耕深：8-16cm,刀辊转速：261rpm,整机质量：560kg。
369 | 耕整地机械 | 耕地机械 | 旋耕机（含履带自走式旋耕机） | 单轴2500mm及以上旋耕机 | 常州汉森机械有限公司 | 水田平地搅浆机 | 1JS-460 | 单轴，工作幅宽：460cm,耕深：8-16cm,刀辊转速：261rpm,整机质量：900kg。
370 | 耕整地机械 | 耕地机械 | 旋耕机（含履带自走式旋耕机） | 单轴2500mm及以上旋耕机 | 常州汉森机械有限公司 | 旋耕机 | 1GKN-250 | 单轴，工作幅宽：250cm,耕深：旱耕8-16、水耕10-18cm,刀辊转速：236rpm结构质量：630kg。
371 | 耕整地机械 | 耕地机械 | 旋耕机（含履带自走式旋耕机） | 单轴2500mm及以上旋耕机 | 河北圣和农业机械有限公司 | 旋耕机 | 1GQN-250 | 单轴；耕幅：2500mm
372 | 耕整地机械 | 耕地机械 | 旋耕机（含履带自走式旋耕机） | 单轴2500mm及以上旋耕机 | 河北圣和农业机械有限公司 | 旋耕机 | 1GQN-300 | 单轴；耕幅：3000mm
373 | 耕整地机械 | 耕地机械 | 旋耕机（含履带自走式旋耕机） | 单轴2500mm及以上旋耕机 | 河北圣和农业机械有限公司 | 旋耕整地机 | 1GQNZ-260 | 单轴；耕幅：2600mm
374 | 耕整地机械 | 耕地机械 | 旋耕机（含履带自走式旋耕机） | 单轴2500mm及以上旋耕机 | 河北圣和农业机械有限公司 | 旋耕整地机 | 1GQNZ-310 | 单轴；耕幅：3100mm
375 | 耕整地机械 | 耕地机械 | 旋耕机（含履带自走式旋耕机） | 单轴2500mm及以上旋耕机 | 河北圣和农业机械有限公司 | 旋耕整地机 | 1GQNZ-360 | 单轴；耕幅：3600mm
376 | 耕整地机械 | 耕地机械 | 旋耕机（含履带自走式旋耕机） | 单轴2500mm及以上旋耕机 | 山东大华机械有限公司 | 高箱深耕旋耕机 | 1GQN-250 | 机具结构类型：单轴；耕幅：2500mm；外形尺寸：1190×2735×1204mm；配套动力：73.5～88.3kw;传动方式：中间齿轮传动；旋耕刀数量：72 把,耕深：≥12cm
377 | 耕整地机械 | 耕地机械 | 旋耕机（含履带自走式旋耕机） | 单轴2500mm及以上旋耕机 | 山东大华机械有限公司 | 高箱旋耕机 | 1GQNG-280 | 机具结构类型：单轴；耕幅：2800mm；外形尺寸：1240×3010×1240mm；配套动力：91.87～106.5kw结构质量：510kg；传动方式：中间齿轮传动；旋耕刀数量：80把,耕深8～18cm
378 | 耕整地机械 | 耕地机械 | 旋耕机（含履带自走式旋耕机） | 单轴2500mm及以上旋耕机 | 山东大华机械有限公司 | 高箱旋耕机 | 1GQNG-300 | 机具结构类型：单轴；耕幅：3000mm；外形尺寸：1240×3300×1240mm；结构质量：700 kg；配套动力： 91.87 ～106.5kW；传动方式： 中间齿轮传动；旋耕刀数量：84 把,耕深8～18cm
379 | 耕整地机械 | 耕地机械 | 旋耕机（含履带自走式旋耕机） | 单轴2500mm及以上旋耕机 | 山东大华机械有限公司 | 高箱旋耕机 | 1GQNG-325 | 机具结构类型：单轴；耕幅：3250mm；外形尺寸：1240×3400×1240mm；结构质量：710kg；配套动力：91.87～117.6 kW；传动方式： 中间齿轮传动；旋耕刀数量：90把;旋耕深度：8～18cm
380 | 耕整地机械 | 耕地机械 | 旋耕机（含履带自走式旋耕机） | 单轴2500mm及以上旋耕机 | 山东大华机械有限公司 | 高箱旋耕机 | 1GQNG-350 | 机具结构类型：单轴；耕幅：3500mm;外形尺寸： 1240×3700×1240 mm；结构质量：750 kg；配套动力：91.87～117.6 kW；传动方式：中间齿轮传动；旋耕刀数量：100 把;耕深8～18cm
381 | 耕整地机械 | 耕地机械 | 旋耕机（含履带自走式旋耕机） | 单轴2500mm及以上旋耕机 | 山东泰拖农业装备有限公司 | 旋耕机 | 1GKN-250 | 单轴；耕幅：2500mm
382 | 耕整地机械 | 耕地机械 | 旋耕机（含履带自走式旋耕机） | 单轴2500mm及以上旋耕机 | 山东泰拖农业装备有限公司 | 旋耕机 | 1GKN-280 | 单轴；耕幅：2780mm
383 | 耕整地机械 | 耕地机械 | 旋耕机（含履带自走式旋耕机） | 单轴2500mm及以上旋耕机 | 馆陶县飞翔机械装备制造有限公司 | 旋耕机 | 1GQKGN-250 | 单轴；耕幅2500mm；外形尺寸（长×宽×高）：1150×2780×1350mm、耕深：120-180mm、配套动力：95.5-110.3kW、总安装刀数：68把、旋耕刀型号：IT245
384 | 耕整地机械 | 耕地机械 | 旋耕机（含履带自走式旋耕机） | 单轴2500mm及以上旋耕机 | 馆陶县飞翔机械装备制造有限公司 | 旋耕机 | 1GQKGN-280 | 单轴；耕幅2800mm；外形尺寸（长×宽×高）：1150×3050×1350mm、耕深：120-180mm、配套动力：110.2-132.4kW、总安装刀数：76把、旋耕刀型号：IT245
385 | 耕整地机械 | 耕地机械 | 旋耕机（含履带自走式旋耕机） | 单轴2500mm及以上旋耕机 | 馆陶县飞翔机械装备制造有限公司 | 旋耕机 | 1GQKGN-300 | 单轴；耕幅3000mm；外形尺寸（长×宽×高）：1100×3300×1200mm、耕深：100-180mm、配套动力：88.2-110.2kW、结构质量：666kg、总安装刀数：80把、旋耕刀型号：IT245
386 | 耕整地机械 | 耕地机械 | 旋耕机（含履带自走式旋耕机） | 单轴2500mm及以上旋耕机 | 江苏金云农业装备有限公司 | 旋耕机 | 1GKN-250H | 单轴,耕幅:2.5m
387 | 耕整地机械 | 耕地机械 | 旋耕机（含履带自走式旋耕机） | 单轴2500mm及以上旋耕机 | 江苏金云农业装备有限公司 | 水田埋茬（草）耕整机 | 1JMS-280 | 单轴,耕幅:2.8m
388 | 耕整地机械 | 耕地机械 | 旋耕机（含履带自走式旋耕机） | 单轴2500mm及以上旋耕机 | 江苏神农农业装备有限公司 | 旋耕机 | 1GKN-250 | 单轴；耕幅≥2500mm
389 | 耕整地机械 | 耕地机械 | 旋耕机（含履带自走式旋耕机） | 单轴2500mm及以上旋耕机 | 江苏神农农业装备有限公司 | 水田埋茬耕整机 | 1GSM-230 | 单轴；2000mm≤耕幅＜2500mm
390 | 耕整地机械 | 耕地机械 | 旋耕机（含履带自走式旋耕机） | 单轴2500mm及以上旋耕机 | 连云港市连发机械有限公司 | 高箱旋耕机 | 1GKN-250H | 单轴；耕幅：2500mm
391 | 耕整地机械 | 耕地机械 | 旋耕机（含履带自走式旋耕机） | 单轴2500mm及以上旋耕机 | 连云港市连发机械有限公司 | 旋耕机 | 1GKN-300S | 单轴；耕幅：3000mm
392 | 耕整机机械 | 耕地机械 | 旋耕机（含履带自走式旋耕机） | 单轴2500mm及以上旋耕机 | 河北耕耘农业机械制造有限公司 | 旋耕机 | 1GQNKG-250 | 单轴；幅宽（cm):250 配套动力（kw):73.5∽80.9
393 | 耕整地机械 | 耕地机械 | 旋耕机（含履带自走式旋耕机） | 单轴2500mm及以上旋耕机 | 盐城市龙宇农业装备有限公司 | 水田平地搅浆机 | 1JS-260 | 单轴；工作幅宽：260cm
394 | 耕整地机械 | 耕地机械 | 旋耕机（含履带自走式旋耕机） | 单轴2500mm及以上旋耕机 | 盐城市龙宇农业装备有限公司 | 水田平地搅浆机 | 1JS-280 | 单轴；工作幅宽：280cm
395 | 耕整地机械 | 耕地机械 | 旋耕机（含履带自走式旋耕机） | 单轴2500mm及以上旋耕机 | 河北锐宏机械制造有限公司 | 旋耕机 | 1GQN-250 | 单轴；耕幅：2500mm
396 | 耕整地机械 | 耕地机械 | 旋耕机（含履带自走式旋耕机） | 单轴2500mm及以上旋耕机 | 河北锐宏机械制造有限公司 | 旋耕机 | 1GQN-300 | 单轴；耕幅：3000mm
397 | 耕整机机械 | 耕地机械 | 旋耕机（含履带自走式旋耕机） | 单轴2500mm及以上旋耕机 | 河北耕耘农业机械制造有限公司 | 旋耕机 | 1GQNKG-260 | 单轴；幅宽（cm):260 配套动力（kw):80.9∽88.2
398 | 耕整机机械 | 耕地机械 | 旋耕机（含履带自走式旋耕机） | 单轴2500mm及以上旋耕机 | 河北耕耘农业机械制造有限公司 | 旋耕机 | 1GQNKG-280 | 单轴；幅宽（cm):280 配套动力（kw):88.2∽95.6
399 | 耕整机机械 | 耕地机械 | 旋耕机（含履带自走式旋耕机） | 单轴2500mm及以上旋耕机 | 河北耕耘农业机械制造有限公司 | 旋耕机 | 1GQNKG-300 | 单轴；幅宽（cm):300 配套动力（kw):73.5∽88.2
400 | 耕整机机械 | 耕地机械 | 旋耕机（含履带自走式旋耕机） | 单轴2500mm及以上旋耕机 | 河北耕耘农业机械制造有限公司 | 旋耕机 | 1GQNKG-320 | 单轴；幅宽（cm):320 配套动力（kw):88.2∽95.6
401 | 耕整机机械 | 耕地机械 | 旋耕机（含履带自走式旋耕机） | 单轴2500mm及以上旋耕机 | 河北耕耘农业机械制造有限公司 | 旋耕机 | 1GQNKG-350 | 单轴；幅宽（cm):350 配套动力（kw):91.9∽102.9
402 | 耕整机机械 | 耕地机械 | 旋耕机（含履带自走式旋耕机） | 单轴2500mm及以上旋耕机 | 河北耕耘农业机械制造有限公司 | 旋耕机 | 1GQNKG-380 | 单轴；幅宽（cm):380 配套动力（kw):95.6∽110.3
403 | 耕整地机械 | 耕地机械 | 旋耕机（含履带自走式旋耕机） | 单轴2500mm及以上旋耕机 | 河北久丰农业机械有限公司 | 旋耕机 | 1GQN-250 | 单轴；耕幅2500mm
404 | 耕整地机械 | 耕地机械 | 旋耕机（含履带自走式旋耕机） | 单轴2500mm及以上旋耕机 | 河北久丰农业机械有限公司 | 旋耕机 | 1GQN-280 | 单轴；耕幅2800mm
405 | 耕整地机械 | 耕地机械 | 旋耕机（含履带自走式旋耕机） | 单轴2500mm及以上旋耕机 | 河北久丰农业机械有限公司 | 旋耕机 | 1GQN-300 | 单轴；耕幅3000mm
406 | 耕整地机械 | 耕地机械 | 旋耕机（含履带自走式旋耕机） | 单轴2500mm及以上旋耕机 | 泰州樱田农机制造有限公司 | 水田埋茬耕整机 | 1GSZ-280 | 单轴，耕幅2800mm
407 | 耕整地机械 | 耕地机械 | 旋耕机（含履带自走式旋耕机） | 单轴2500mm及以上旋耕机 | 泰州樱田农机制造有限公司 | 水田埋茬搅浆机 | 1GSZ-320 | 单轴，耕幅3100mm
408 | 耕整地机械 | 耕地机械 | 旋耕机（含履带自走式旋耕机） | 单轴2500mm及以上旋耕机 | 泰州樱田农机制造有限公司 | 水田埋茬搅浆机 | 1GSZ-380 | 单轴，耕幅3800mm
409 | 耕整地机械 | 耕地机械 | 旋耕机（含履带自走式旋耕机） | 单轴2500mm及以上旋耕机 | 常州回回机械科技有限公司 | 旋耕机 | 1GQ-260 | 耕幅为260CM；双侧齿轮传动；拖拉机标定功率：51.4～66.1kW；
410 | 耕整地机械 | 耕地机械 | 旋耕机（含履带自走式旋耕机） | 单轴2500mm及以上旋耕机 | 常州回回机械科技有限公司 | 水田平地搅浆机 | 1JSL-260 | 耕幅为260CM；单侧链条传动；配套动力≥33KW；
411 | 耕整地机械 | 耕地机械 | 旋耕机（含履带自走式旋耕机） | 单轴2500mm及以上旋耕机 | 常州回回机械科技有限公司 | 水田平地搅浆机 | 1JSL-280 | 耕幅为280CM；单侧链条传动；配套动力≥40.5KW；
412 | 耕整地机械 | 耕地机械 | 旋耕机（含履带自走式旋耕机） | 单轴2500mm及以上旋耕机 | 常州回回机械科技有限公司 | 水田平地搅浆机 | 1JSL-320 | 耕幅为320CM；单侧链条传动；配套动力≥44.7KW；
413 | 耕整地机械 | 耕地机械 | 旋耕机（含履带自走式旋耕机） | 单轴2500mm及以上旋耕机 | 青岛鲁耕农业机械有限公司 | 旋耕机 | 1GQN-250 | 单轴；耕幅2500mm
414 | 耕整地机械 | 耕地机械 | 旋耕机（含履带自走式旋耕机） | 单轴2500mm及以上旋耕机 | 连云港双亚机械有限公司 | 水田平地搅浆机 | 1JSL-280 | 单轴；耕幅2800mm；标定功率：33.1~66.2kW；传动方式：单侧双链传动；结构形式：圆梁式；与拖拉机联接方式：三点悬挂；弯刀型式：专用弧形打浆刀。
415 | 耕整地机械 | 耕地机械 | 旋耕机（含履带自走式旋耕机） | 单轴2500mm及以上旋耕机 | 连云港双亚机械有限公司 | 旋耕机 | 1GKN-250G | 单轴；耕幅2500mm；标定功率：58.8~73.5kW；传动方式：中间齿轮传动；结构形式：框架式；与拖拉机联接方式：三点悬挂。
416 | 耕整地机械 | 耕地机械 | 旋耕机（含履带自走式旋耕机） | 单轴2500mm及以上旋耕机 | 连云港双亚机械有限公司 | 水田平地搅浆机 | 1JSL-380 | 单轴；耕幅3800mm；标定功率：62.5~69.8kW；传动方式：单侧双链传动；结构形式：圆梁式；与拖拉机联接方式：三点悬挂；弯刀型式：专用弧形打浆刀。
417 | 耕整地机械 | 耕地机械 | 旋耕机（含履带自走式旋耕机） | 单轴2500mm及以上旋耕机 | 连云港双亚机械有限公司 | 水田折叠式平地搅浆机 | 1JS-460 | 单轴；耕幅4600mm；标定功率：66.2~80.9kW；传动方式：双侧齿轮传动；结构形式：圆梁式；与拖拉机联接方式：三点悬挂；弯刀型式：专用弧形打浆刀。
418 | 耕整地机械 | 耕地机械 | 旋耕机（含履带自走式旋耕机） | 单轴2500mm及以上旋耕机 | 连云港双亚机械有限公司 | 旋耕机 | 1GKN-250G | 单轴；耕幅2500mm；标定功率：58.8~73.5kW；传动方式：中间齿轮传动；结构形式：框架式；与拖拉机联接方式：三点悬挂。
419 | 耕整地机械 | 耕地机械 | 旋耕机（含履带自走式旋耕机） | 单轴2500mm及以上旋耕机 | 连云港双亚机械有限公司 | 水田平地搅浆机 | 1JSL-280 | 单轴；耕幅2800mm；标定功率：33.1~66.2kW；传动方式：单侧双链传动；结构形式：圆梁式；与拖拉机联接方式：三点悬挂；弯刀型式：专用弧形打浆刀。
420 | 耕整地机械 | 耕地机械 | 旋耕机（含履带自走式旋耕机） | 单轴2500mm及以上旋耕机 | 连云港双亚机械有限公司 | 水田平地搅浆机 | 1JSL-380 | 单轴；耕幅3800mm；标定功率：62.5~69.8kW；传动方式：单侧双链传动；结构形式：圆梁式；与拖拉机联接方式：三点悬挂；弯刀型式：专用弧形打浆刀。
421 | 耕整地机械 | 耕地机械 | 旋耕机（含履带自走式旋耕机） | 单轴2500mm及以上旋耕机 | 连云港双亚机械有限公司 | 水田折叠式平地搅浆机 | 1JS-460 | 单轴；耕幅4600mm；标定功率：66.2~80.9kW；传动方式：双侧齿轮传动；结构形式：圆梁式；与拖拉机联接方式：三点悬挂；弯刀型式：专用弧形打浆刀。
422 | 耕整地机械 | 耕地机械 | 旋耕机（含履带自走式旋耕机） | 单轴2500mm及以上旋耕机 | 南昌中天农机有限公司 | 旋耕机 | 1GQQN-250J | 1.结构形式：框架式；2.配套动力：58.8-73.5kw；3.外形尺寸（长x宽x高）：1100x2800x1150mm；4.结构质量：494kg；5.配套动力输出轴转速：720/540r/min；6.与拖拉机挂接方式：标准三点悬挂；7.传动方式：中间齿轮传动；8.工作耕幅：2500cm；9.刀轴转速：265r/min；10.刀轴最大回转半径：245mm；11.旋耕刀型号：IT245；12.总安装刀数：70把；13.旋耕机排列方式：双螺旋。
423 | 耕整地机械 | 耕地机械 | 旋耕机（含履带自走式旋耕机） | 单轴2500mm及以上旋耕机 | 南昌中天农机有限公司 | 旋耕机 | 1GQQQN-280J | 外形尺寸（长x宽x高）：1200x3150x1330mm；4.结构质量：650kg；配套动力输出轴转速：720r/min；工作耕幅：2800cm；刀轴转速：326r/min；旋耕刀型号：IT245；总安装刀数：70把；
424 | 耕整地机械 | 耕地机械 | 旋耕机（含履带自走式旋耕机） | 单轴2500mm及以上旋耕机 | 潍坊鑫耐尔农业机械有限公司 | 旋耕机 | 1GKN-250 | 外形尺寸：970×2700×1145mm；配套功率(kW)：66.2-95.6；工作幅宽(cm)：250；传动方式：中间齿轮传动；总安装刀数量(把)：72；旋耕刀型号：IT245。、；结构形式：框架式；耕深（cm）：≥12；与拖拉机连接方式:标准三点悬挂；最大回转半径（mm）：245.
425 | 耕整地机械 | 耕地机械 | 旋耕机（含履带自走式旋耕机） | 单轴2500mm及以上旋耕机 | 潍坊鑫耐尔农业机械有限公司 | 旋耕机 | 1GKN-300 | 外形尺寸：1100×3296×1150mm；配套功率(kW)：80.9-110.3；工作幅宽(cm)：300；传动方式：中间齿轮传动；总安装刀数量(把)：80；旋耕刀型号：IT245。、；结构形式：框架式；耕深（cm）：≥12；与拖拉机连接方式:标准三点悬挂；最大回转半径（mm）：245.
426 | 耕整地机械 | 耕地机械 | 旋耕机（含履带自走式旋耕机） | 单轴2500mm及以上旋耕机 | 淮北市华丰机械设备有限公司 | 1GHF-250型旋耕机 | 1GHF-250 | 单轴；耕幅:2500mm
427 | 耕整地机械 | 耕地机械 | 旋耕机（含履带自走式旋耕机） | 单轴2500mm及以上旋耕机 | 淮北市华丰机械设备有限公司 | 1GHF-280型旋耕机 | 1GHF-280 | 单轴；耕幅:2800mm
428 | 耕整地机械 | 耕地机械 | 旋耕机（含履带自走式旋耕机） | 单轴2500mm及以上旋耕机 | 盐城麦海农业机械制造有限公司 | 水田埋茬(草)耕整机 | 1JMSL-260 | 单轴；耕幅:2600mm
429 | 耕整地机械 | 耕地机械 | 旋耕机（含履带自走式旋耕机） | 单轴2500mm及以上旋耕机 | 盐城麦海农业机械制造有限公司 | 旋耕机 | 1GQ-260 | 单轴；耕幅:2600mm
430 | 耕整地机械 | 耕地机械 | 旋耕机（含履带自走式旋耕机） | 单轴2500mm及以上旋耕机 | 盐城麦海农业机械制造有限公司 | 水田埋茬(草)耕整机 | 1JMSL-280 | 单轴；耕幅:2800mm
431 | 耕整地机械 | 耕地机械 | 旋耕机（含履带自走式旋耕机） | 单轴2500mm及以上旋耕机 | 盐城麦海农业机械制造有限公司 | 旋耕机 | 1GQ-280 | 单轴；耕幅:2800mm
432 | 耕整地机械 | 耕地机械 | 旋耕机（含履带自走式旋耕机） | 单轴2500mm及以上旋耕机 | 盐城麦海农业机械制造有限公司 | 水田埋茬(草)耕整机 | 1JMSL-300 | 单轴；耕幅:3000mm
433 | 耕整地机械 | 耕地机械 | 旋耕机（含履带自走式旋耕机） | 单轴2500mm及以上旋耕机 | 石家庄佳昊农业机械制造有限公司 | 旋耕机 | 1GQN-250 | 单轴；作业幅宽250cm
434 | 耕整地机械 | 耕地机械 | 旋耕机（含履带自走式旋耕机） | 单轴2500mm及以上旋耕机 | 江西省南柴机械设备进出口有限公司 | 旋耕机 | 1GQN-260 | 结构形式：框架式单轴；工作幅宽：2600mm
435 | 耕整地机械 | 耕地机械 | 旋耕机（含履带自走式旋耕机） | 单轴2500mm及以上旋耕机 | 中国一拖集团有限公司 | 1GQN-250ZG旋耕机 | 1GQN-250ZG | 单轴；耕幅：2500mm
436 | 耕整地机械 | 耕地机械 | 旋耕机（含履带自走式旋耕机） | 单轴2500mm及以上旋耕机 | 中国一拖集团有限公司 | 1GQN-280K旋耕机 | 1GQN-280K | 单轴；耕幅：2800mm
437 | 耕整地机械 | 耕地机械 | 旋耕机（含履带自走式旋耕机） | 单轴2500mm及以上旋耕机 | 中国一拖集团有限公司 | 1GQN-300K旋耕机 | 1GQN-300K | 单轴；耕幅：3000mm
438 | 耕整地机械 | 耕地机械 | 旋耕机（含履带自走式旋耕机） | 单轴2500mm及以上旋耕机 | 中国一拖集团有限公司 | 1GQQN-250GG旋耕机 | 1GQQN-250GG | 单轴；耕幅：2500mm
439 | 耕整地机械 | 耕地机械 | 旋耕机（含履带自走式旋耕机） | 单轴2500mm及以上旋耕机 | 中国一拖集团有限公司 | 1GS-250旋耕机 | 1GS-250 | 单轴；耕幅：2500mm
440 | 耕整地机械 | 耕地机械 | 旋耕机（含履带自走式旋耕机） | 单轴2500mm及以上旋耕机 | 中国一拖集团有限公司 | 1GS-300旋耕机 | 1GS-300 | 单轴；耕幅：3000mm
441 | 耕整地机械 | 耕地机械 | 旋耕机（含履带自走式旋耕机） | 单轴2500mm及以上旋耕机 | 中国一拖集团有限公司 | 1GQN-350K旋耕机 | 1GQN-350K | 单轴；耕幅：3500mm
442 | 耕整地机械 | 耕地机械 | 旋耕机（含履带自走式旋耕机） | 单轴2500mm及以上旋耕机 | 中国一拖集团有限公司 | 1GS-360旋耕机 | 1GS-360 | 单轴；耕幅：3600mm
443 | 耕整地机械 | 耕地机械 | 旋耕机（含履带自走式旋耕机） | 单轴2500mm及以上旋耕机 | 河北神耕机械有限公司 | 旋耕机 | 1GKN-250 | 机具结构类型：单轴；耕幅（m）：2.50
444 | 耕整地机械 | 耕地机械 | 旋耕机（含履带自走式旋耕机） | 单轴2500mm及以上旋耕机 | 河北神耕机械有限公司 | 旋耕机 | 1GKN-280 | 机具结构类型：单轴；耕幅（m）：2.80
445 | 耕整地机械 | 耕地机械 | 旋耕机（含履带自走式旋耕机） | 单轴2500mm及以上旋耕机 | 河北神耕机械有限公司 | 旋耕机 | 1GKN-350B | 机具结构类型：单轴；耕幅（m）：3.50
446 | 耕整地机械 | 耕地机械 | 旋耕机（含履带自走式旋耕机） | 单轴2500mm及以上旋耕机 | 河北神耕机械有限公司 | 旋耕机 | 1GKN-400B | 机具结构类型：单轴；耕幅（m）：4.00
447 | 耕整地机械 | 耕地机械 | 旋耕机（含履带自走式旋耕机） | 单轴2500mm及以上旋耕机 | 河北神耕机械有限公司 | 旋耕机 | 1GKN-500B | 机具结构类型：单轴；耕幅（m）：5.00
448 | 耕整地机械 | 耕地机械 | 旋耕机（含履带自走式旋耕机） | 双轴1500—2000mm旋耕机 | 中国一拖集团有限公司 | 1GM-180 双轴灭茬旋耕机 | 1GM-180 | 双轴；耕幅：1800mm
449 | 耕整地机械 | 耕地机械 | 旋耕机（含履带自走式旋耕机） | 双轴1500—2000mm旋耕机 | 连云港市连发机械有限公司 | 旋耕机 | 1GNMD-150 | 双轴；耕幅：1500mm
450 | 耕整地机械 | 耕地机械 | 旋耕机（含履带自走式旋耕机） | 双轴2000—2500mm旋耕机 | 连云港市连发机械有限公司 | 旋耕机 | 1GNMD-200 | 双轴；耕幅：2000mm
451 | 耕整地机械 | 耕地机械 | 旋耕机（含履带自走式旋耕机） | 双轴2000—2500mm旋耕机 | 中国一拖集团有限公司 | 1GM-210双轴灭茬旋耕机 | 1GM-210 | 双轴；耕幅：2100mm
452 | 耕整地机械 | 耕地机械 | 旋耕机（含履带自走式旋耕机） | 双轴2000—2500mm旋耕机 | 中国一拖集团有限公司 | 1GKM-240双轴灭茬旋耕机 | 1GKM-240 | 双轴；耕幅：2400mm
453 | 耕整地机械 | 耕地机械 | 旋耕机（含履带自走式旋耕机） | 双轴2000—2500mm旋耕机 | 河北圣和农业机械有限公司 | 双轴灭茬旋耕机 | 1SGTN-200D4 | 双轴；耕幅：2000mm
454 | 耕整地机械 | 耕地机械 | 旋耕机（含履带自走式旋耕机） | 双轴2000—2500mm旋耕机 | 河北圣和农业机械有限公司 | 双轴灭茬旋耕机 | 1GQNM-230 | 双轴；耕幅：2300mm
455 | 耕整地机械 | 耕地机械 | 旋耕机（含履带自走式旋耕机） | 双轴2000—2500mm旋耕机 | 河南豪丰农业装备有限公司 | 双轴灭茬旋耕机 | 1GKNM-210 | 双轴；耕幅：2110㎜
456 | 耕整地机械 | 耕地机械 | 旋耕机（含履带自走式旋耕机） | 双轴2000—2500mm旋耕机 | 河南豪丰农业装备有限公司 | 双轴灭茬旋耕机 | 1GKNM-240 | 双轴；耕幅：2400㎜
16 | 耕整地机械 | 耕地机械 | 旋耕机（含履带自走式旋耕机） | 双轴2000—2500mm旋耕机 | 江苏银华春翔机械制造有限公司 | 双轴灭茬多用旋耕机 | 1GKNM-230ZG | 双轴；耕幅：2300mm
457 | 耕整地机械 | 耕地机械 | 旋耕机（含履带自走式旋耕机） | 双轴2500mm及以上旋耕机 | 河北圣和农业机械有限公司 | 双轴灭茬旋耕机 | 1GQNM-250 | 双轴；耕幅：2500mm
458 | 耕整地机械 | 耕地机械 | 旋耕机（含履带自走式旋耕机） | 双轴2500mm及以上旋耕机 | 盐城市龙宇农业装备有限公司 | 水田平地搅浆机 | 1JS-260 | 单轴；工作幅宽：260cm
459 | 耕整地机械 | 耕地机械 | 旋耕机（含履带自走式旋耕机） | 双轴2500mm及以上旋耕机 | 盐城市龙宇农业装备有限公司 | 水田平地搅浆机 | 1JS-280 | 单轴；工作幅宽：280cm
460 | 耕整地机械 | 耕地机械 | 旋耕机（含履带自走式旋耕机） | 双轴2500mm及以上旋耕机 | 中国一拖集团有限公司 | 1GM-280双轴灭茬旋耕机 | 1GM-280 | 双轴；耕幅：2800mm
461 | 耕整地机械 | 耕地机械 | 旋耕机（含履带自走式旋耕机） | 双轴2500mm及以上旋耕机 | 常州回回机械科技有限公司 | 水田平地搅浆机 | 1JS-380 | 耕幅为380CM；双侧齿轮传动；配套动力≥73.5KW；
462 | 耕整地机械 | 耕地机械 | 旋耕机（含履带自走式旋耕机） | 双轴2500mm及以上旋耕机 | 常州回回机械科技有限公司 | 水田平地搅浆机 | 1JS-420 | 耕幅为420CM；双侧齿轮传动；配套动力≥90KW；
463 | 耕整地机械 | 耕地机械 | 旋耕机（含履带自走式旋耕机） | 双轴2500mm及以上旋耕机 | 河北神耕机械有限公司 | 旋耕机 | 1GND-300 | 机具结构类型：双轴；耕幅（m）：3.00
464 | 耕整地机械 | 耕地机械 | 旋耕机（含履带自走式旋耕机） | 双轴2500mm及以上旋耕机 | 河北神耕机械有限公司 | 旋耕机 | 1GND-350 | 机具结构类型：双轴；耕幅（m）：3.50
465 | 耕整地机械 | 耕地机械 | 旋耕机（含履带自走式旋耕机） | 双轴2500mm及以上旋耕机 | 南昌旋耕机厂有限责任公司 | 旋耕机 | 1GQQN-250JD | 双轴，耕幅2500mm
466 | 耕整地机械 | 耕地机械 | 深松机 | 3铲及以下深松机 | 馆陶县飞翔机械装备制造有限公司 | 浅耕深松机（原：深松机） | 1SL-120 | 深松部件3铲；外形尺寸（长×宽×高）：2950×1520×1400mm、结构质量：426kg、配套动力：100-120kW、铲间距：400mm、深松深度：250-350mm、深松铲结构形式：凿式
467 | 耕整地机械 | 耕地机械 | 深松机 | 3铲及以下深松机 | 山东大华机械有限公司 | 深松机 | 1S-160 | 深松部件:2;外形尺寸：1880×2000×1330mm；结构质量：560kg；配套动力：36.8～66.2kw;工作幅宽：160cm;深松深度：25～40cm深松铲型式：弧面倒梯形;深松铲数量：2
468 | 耕整地机械 | 耕地机械 | 深松机 | 4—5铲深松机 | 山东大华机械有限公司 | 深松机 | 1S-200 | 深松部件:4;外形尺寸：1780×2930×1420mm；整机质量：950kg配套动力：≥73.5kW轮式拖拉机；深松深度：≥300mm；深松铲型式：偏柱式曲面铲；深松铲数量：4个
469 | 耕整地机械 | 耕地机械 | 深松机 | 4—5铲深松机 | 山东大华机械有限公司 | 深松机 | 1S-250 | 深松部件:4;外形尺寸：2000×3240×1520mm；配套动力：≥89kW轮式拖拉机； 深松耕深：300～400mm；工作幅宽：2500mm；深松铲结构型式：偏柱式曲面铲
2 | 耕整地机械 | 耕地机械 | 深松机 | 4—5铲深松机 | 江苏银华春翔机械制造有限公司 | 深松机 | 1S-5 | 深松部件5个
470 | 耕整地机械 | 耕地机械 | 深松机 | 4—5铲深松机 | 遂溪县城月镇和宏农具厂 | 深松机 | 1S-250 | 深松部件:4;外形尺寸：2000×3240×1520mm；配套动力：≥89kW轮式拖拉机； 深松耕深：300～400mm；工作幅宽：2500mm；深松铲结构型式：偏柱式曲面铲
471 | 耕整地机械 | 耕地机械 | 深松机 | 4—5铲深松机 | 潍坊潍润农业机械科技有限公司 | 5齿深松机 | QJHL-135A | 深松铲5个
472 | 耕整地机械 | 耕地机械 | 深松机 | 4—5铲深松机 | 徐闻县曲界友好农具厂 | 深松机 | 1S-560 | 深松部件4—5个
473 | 耕整地机械 | 耕地机械 | 深松机 | 4—5铲深松机 | 馆陶县飞翔机械装备制造有限公司 | 浅耕深松机（原：深松浅翻机） | 1SL-160 | 深松部件4铲；外形尺寸（长×宽×高）：3400×1850×1480mm、结构质量：554kg、配套功率：73.5-88.2kW、铲间距：400mm、深松深度：300-350mm、深松铲结构形式：凿式
474 | 耕整地机械 | 耕地机械 | 深松机 | 4—5铲深松机 | 馆陶县飞翔机械装备制造有限公司 | 浅耕深松机（原：深松浅翻机） | 1SL-200 | 深松部件5铲；外形尺寸（长×宽×高）：4260×2030×1480mm、结构质量：648kg、配套功率：88.2-102.9kW、铲间距：400mm、深松深度：300-350mm、深松铲结构形式：凿式
475 | 耕整地机械 | 耕地机械 | 深松机 | 4—5铲深松机 | 馆陶县飞翔机械装备制造有限公司 | 深松整地联合作业机 | 1SZL-200 | 深松部件4铲；外形尺寸： 1750×2550×1180（mm）、结构质量：800kg、工作幅宽2000mm、铲间距：600mm、深松:250-300mm、整地：120-160mm、作业速度：2-5km/h、配套动力：73.5-88.2kW
476 | 耕整地机械 | 耕地机械 | 深松机 | 4-5铲深松机 | 连云港市兴安机械制造有限公司 | 深松机 | 1S-4 | 深松铲4个
477 | 耕整地机械 | 耕地机械 | 深松机 | 4-5铲深松机 | 连云港市兴安机械制造有限公司 | 深松机 | 1S-180 | 深松铲5个
478 | 耕整地机械 | 耕地机械 | 深松机 | 4-5铲深松机 | 江苏常发农业装备股份有限公司 | 深松机 | 1SS-195 | 深松部件：5个
479 | 耕整地机械 | 耕地机械 | 深松机 | 4—5铲深松机 | 浙江俏宇机车部件有限公司 | 深松机 | 1S-170 | 深松铲数量：4个；配套动力范围：66.2-73.5kW；工作幅宽：170cm；外形尺寸：1090×1710×1340mm；深松铲结构型式：凿型、带翼铲；深松深度：30-40cm；作业小时生产率：0.36-0.60h㎡/h；结构型式：悬挂式
480 | 耕整地机械 | 耕地机械 | 深松机 | 4—5铲深松机 | 河北神耕机械有限公司 | 深松联合整地机 | 1SZL-200 | 深松部件4—5个；耕深（cm)：25~30
481 | 耕整地机械 | 耕地机械 | 深松机 | 4—5铲深松机 | 河北神耕机械有限公司 | 深松联合整地机 | 1SZL-230 | 深松部件4—5个；耕深（cm)：25~30
482 | 耕整地机械 | 耕地机械 | 深松机 | 4—5铲深松机 | 遂溪县城月和宏农具厂 | 5齿深松机 | QJSS-5 | 深松部件5个
483 | 耕整地机械 | 耕地机械 | 深松机 | 4—5铲深松机 | 中国一拖集团有限公司 | 1SZL-230深松整地联合作业机 | 1SZL-230 | 深松部件：4个
484 | 耕整机机械 | 耕地机械 | 深松机 | 4—5铲深松机 | 河北耕耘农业机械制造有限公司 | 深松整地联合作业机 | 1SZL-200 | 结构形式：铲式，双翼深松铲；数量：4个，幅宽（cm）：200；配套动力（kw)：73.5∽88.2
485 | 耕整机机械 | 耕地机械 | 深松机 | 4—5铲深松机 | 河北耕耘农业机械制造有限公司 | 深松整地联合作业机 | 1SZL-230 | 结构形式：铲式，双翼深松铲；数量：4个，幅宽（cm）：230；配套动力（kw)：80.9∽95.6
486 | 耕整机机械 | 耕地机械 | 深松机 | 4—5铲深松机 | 河北耕耘农业机械制造有限公司 | 深松整地联合作业机 | 1SZL-250 | 结构形式：铲式，双翼深松铲；数量：4个，幅宽（cm）：250；配套动力（kw)：88.2∽99.2
487 | 耕整地机械 | 耕地机械 | 深松机 | 4—5铲深松机 | 河北沃田机械制造有限公司 | 深松机 | 1S-140 | 深松部件:4个 作业尺寸(长x宽x高cm):319x170x131工作铲数(个):4 工作幅宽(cm):140，深松深度(cm):34.4
488 | 耕整地机械 | 耕地机械 | 深松机 | 4—5铲深松机 | 山东泰拖农业装备有限公司 | 深松整地联合作业机 | 1SZL-230 | 深松部件4个
489 | 耕整地机械 | 耕地机械 | 深松机 | 4—5铲深松机 | 山东泰拖农业装备有限公司 | 深松机 | 1SS-250 | 深松部件5个
490 | 耕整地机械 | 耕地机械 | 深松机 | 4—5铲深松机 | 山东泰拖农业装备有限公司 | 深松机 | 1SSY-250 | 深松部件5个
491 | 耕整地机械 | 耕地机械 | 深松机 | 4—5铲深松机 | 青岛鲁耕农业机械有限公司 | 深松机 | 1S-210B | 深松部件4个
492 | 耕整地机械 | 耕地机械 | 深松机 | 4—5铲深松机 | 青岛鲁耕农业机械有限公司 | 深松机 | 1S-230 | 深松部件5个
493 | 耕整地机械 | 耕地机械 | 深松机 | 4—5铲深松机 | 青岛鲁耕农业机械有限公司 | 深松机 | 1S-230C | 深松部件5个
494 | 耕整地机械 | 耕地机械 | 深松机 | 4—5铲深松机 | 青岛鲁耕农业机械有限公司 | 深松机 | 1S-270B | 深松部件4个
495 | 耕整地机械 | 耕地机械 | 深松机 | 4—5铲深松机 | 青岛鲁耕农业机械有限公司 | 深松机 | 1S-260 | 深松部件5个
496 | 耕整地机械 | 耕地机械 | 深松机 | 4—5铲深松机 | 青岛鲁耕农业机械有限公司 | 深松整地联合作业机 | 1SZ-230A | 深松部件4个
497 | 耕整地机械 | 耕地机械 | 深松机 | 4—5铲深松机 | 青岛鲁耕农业机械有限公司 | 深松整地联合作业机 | 1SZL-240B | 深松部件4个
498 | 耕整地机械 | 耕地机械 | 深松机 | 4—5铲深松机 | 青岛鲁耕农业机械有限公司 | 深松整地联合作业机 | 1SZL-250 | 深松部件5个
499 | 耕整地机械 | 耕地机械 | 深松机 | 4—5铲深松机 | 青岛鲁耕农业机械有限公司 | 深松整地联合作业机 | 1SZL-250A | 深松部件4个
500 | 耕整地机械 | 耕地机械 | 深松机 | 4—5铲深松机 | 青岛鲁耕农业机械有限公司 | 深松整地联合作业机 | 1SZL-250B | 深松部件4个
501 | 耕整地机械 | 耕地机械 | 深松机 | 4—5铲深松机 | 青岛鲁耕农业机械有限公司 | 深松整地联合作业机 | 1SZL-260 | 深松部件5个
502 | 耕整地机械 | 耕地机械 | 深松机 | 4—5铲深松机 | 连云港市连发机械有限公司 | 深松机 | 1S-180 | 深松部件：4个
503 | 耕整地机械 | 耕地机械 | 深松机 | 4—5铲深松机 | 连云港市连发机械有限公司 | 深松机 | 1S-4 | 深松部件：4个
504 | 耕整地机械 | 耕地机械 | 深松机 | 4—5铲深松机 | 连云港市连发机械有限公司 | 深松机 | 1S-6 | 深松部件：6个
505 | 耕整地机械 | 耕地机械 | 深松机 | 4—5铲深松机 | 新疆牧神机械有限责任公司 | 深松机 | 1S-300 | 配套动力：120-145kW；工作幅宽：301.3cm；结构形式：悬挂式；深松铲数量：5组；深松铲型式：双翼形；
506 | 耕整地机械 | 耕地机械 | 深松机 | 4—5铲深松机 | 南昌中天农机有限公司 | 深松整地联合作业机 | 1SZL-200 | 外形尺寸（长×宽×高）：1520×2340×1250 mm；工作幅宽 ：200cm ；深松铲个数：4个；深松深度:25-35cm；刀片形式；IT245；
507 | 耕整地机械 | 耕地机械 | 深松机 | 4—5铲深松机 | 河北圣和农业机械有限公司 | 深松机 | 1S-200 | 深松部件4个
508 | 耕整地机械 | 耕地机械 | 深松机 | 4—5铲深松机 | 河北圣和农业机械有限公司 | 深松机 | 1SS-280 | 深松部件5个
509 | 耕整地机械 | 耕地机械 | 深松机 | 4—5铲深松机 | 徐闻县曲界镇广垦农机农具厂 | 5齿深松机 | 1S-560 | 深松部件4—5个
510 | 耕整地机械 | 耕地机械 | 深松机 | 4—5铲深松机 | 普劳恩德河北农业机械有限公司 | 深松机 | 1SS-220 | 深松部件4个
511 | 耕整地机械 | 耕地机械 | 深松机 | 4—5铲深松机 | 普劳恩德河北农业机械有限公司 | 深松整地联合作业机 | 1SZL-220 | 深松部件4个
512 | 耕整地机械 | 耕地机械 | 深松机 | 4—5铲深松机 | 河南豪丰农业装备有限公司 | 深松机 | 1SS-200 | 深松部件：5个
513 | 耕整地机械 | 耕地机械 | 深松机 | 4-5铲深松机 | 河北雷肯农业机械有限公司 | 深松机 | 1SS-240 | 配套动力范围73.5~95.6KW，深松部件4个，深松深度30-35cm
514 | 耕整地机械 | 耕地机械 | 深松机 | 4—5铲深松机 | 菏泽新亚机械设备有限公司 | 深松整地联合作业机 | 1SZL-220 | 深松部件：4个
515 | 耕整地机械 | 耕地机械 | 深松机 | 4—5铲深松机 | 河南豪丰农业装备有限公司 | 深松机 | 1SP-265 | 深松部件：4个
516 | 耕整地机械 | 耕地机械 | 深松机 | 4—5铲深松机 | 华创机器人制造有限公司 | 深松机 | 1S-200 | 深松铲数量：4个
517 | 耕整地机械 | 耕地机械 | 深松机 | 4—5铲深松机 | 河北春耕机械制造有限公司 | 深松整地联合做业机 | 1SZL-200B | 配套动力：80.9-88.2KW；整地机构形式：旋耕；深松铲结构形式及数量：凿式/4个；工作幅宽：2000mm；中间齿轮传动；结构质量：510Kg
3 | 耕整地机械 | 耕地机械 | 深松机 | 4—5铲深松机 | 高密德隆汽车配件制造有限公司 | 深松机 | 1S-250 | 深松部件5个
4 | 耕整地机械 | 耕地机械 | 深松机 | 6铲及以上深松机 | 高密德隆汽车配件制造有限公司 | 深松机 | 1S-300 | 深松部件6个
5 | 耕整地机械 | 耕地机械 | 深松机 | 6铲及以上深松机 | 高密德隆汽车配件制造有限公司 | 深松机 | 1S-300A | 深松部件7个
518 | 耕整地机械 | 耕地机械 | 深松机 | 6铲及以上深松机 | 临洮县宏丰机械制造有限公司 | 深松机 | 1Z-250型 | 深松铲数量：6（个）
519 | 耕整地机械 | 耕地机械 | 深松机 | 6铲及以上深松机 | 潍坊潍润农业机械科技有限公司 | 深松机 | 1S-310 | 工作幅宽310CM,深松铲6个
520 | 耕整地机械 | 耕地机械 | 深松机 | 6铲及以上深松机 | 临海市杰峰机械有限公司 | 深松机 | 1S-250 | 深松铲数量：7个。
521 | 耕整地机械 | 耕地机械 | 深松机 | 6铲及以上深松机 | 华创机器人制造有限公司 | 深松机 | 1S-270 | 深松铲数量：6个
522 | 耕整地机械 | 耕地机械 | 深松机 | 6铲及以上深松机 | 华创机器人制造有限公司 | 深松机 | 1S-300 | 深松铲数量：8个
523 | 耕整地机械 | 耕地机械 | 深松机 | 6铲及以上深松机 | 河北雷肯农业机械有限公司 | 深松机 | 1SS-350 | 配套动力范围88.2~102.9KW，深松部件6个，深松深度30-35cm
524 | 耕整地机械 | 耕地机械 | 深松机 | 6铲及以上深松机 | 河南豪丰农业装备有限公司 | 深松机 | 1SS-240 | 深松部件：6个
525 | 耕整地机械 | 耕地机械 | 深松机 | 6铲及以上深松机 | 河南豪丰农业装备有限公司 | 深松机 | 1SP-300 | 深松部件：6个
526 | 耕整地机械 | 耕地机械 | 深松机 | 6铲及以上深松机 | 河南豪丰农业装备有限公司 | 深松机 | 1SP-360 | 深松部件：6个
527 | 耕整地机械 | 耕地机械 | 深松机 | 6铲及以上深松机 | 河南豪丰农业装备有限公司 | 深松机 | 1SP-420 | 深松部件：6个
528 | 耕整地机械 | 耕地机械 | 深松机 | 6铲及以上深松机 | 潍坊市宏胜工贸有限公司 | 深松机 | 1S-300 | 深松铲6个
529 | 耕整地机械 | 耕地机械 | 深松机 | 6铲及以上深松机 | 潍坊市宏胜工贸有限公司 | 深松机 | 1S-400 | 深松铲8个
530 | 耕整地机械 | 耕地机械 | 深松机 | 6铲及以上深松机 | 普劳恩德河北农业机械有限公司 | 深松机 | 1SS-350 | 深松部件6个
531 | 耕整地机械 | 耕地机械 | 深松机 | 6铲及以上深松机 | 普劳恩德河北农业机械有限公司 | 深松整地联合作业机 | 1SZL-290 | 深松部件6个
532 | 耕整地机械 | 耕地机械 | 深松机 | 6铲及以上深松机 | 青州华武机械有限公司 | 深松机 | 1S-260 | 结构型式：悬挂式 外形尺寸(长×宽×高)：1220×2850×1180mm 结构质量：242kg 配套动力：（95.6-117.6）kW四驱轮式拖拉机 深松铲结构型式：平凿双翼 深松铲数量：7 翼铲幅宽：18cm 单铲幅宽：8cm 工作幅宽：260cm 铲间距：37cm 深松深度：≥30cm 作业速度：≥1.9km/h 作业小时生产率：≥0.5h㎡/h
533 | 耕整地机械 | 耕地机械 | 深松机 | 6铲及以上深松机 | 徐闻县曲界镇广垦农机农具厂 | 7齿深松机 | 1S-760 | 深松部件6个及以上
534 | 耕整地机械 | 耕地机械 | 深松机 | 6铲及以上深松机 | 河北圣和农业机械有限公司 | 深松机 | 1SS-270 | 深松部件6个
535 | 耕整地机械 | 耕地机械 | 深松机 | 6铲及以上深松机 | 山东大华机械有限公司 | 深松机 | 1S-300 | 深松部件:6;外形尺寸：1960×3580×1520mm；结构质量：1410kg；配套动力：≥91.9kW;工作幅宽：300cm;深松深度：≥30cm；深松铲结构型式：偏柱式曲面铲;深松铲数量：6个；
536 | 耕整地机械 | 耕地机械 | 深松机 | 6铲及以上深松机 | 青岛鲁耕农业机械有限公司 | 深松整地联合作业机 | 1SZL-280A | 深松部件6个
537 | 耕整地机械 | 耕地机械 | 深松机 | 6铲及以上深松机 | 青岛鲁耕农业机械有限公司 | 深松整地联合作业机 | 1SZL-310A | 深松部件6个
538 | 耕整地机械 | 耕地机械 | 深松机 | 6铲及以上深松机 | 青岛鲁耕农业机械有限公司 | 深松整地联合作业机 | 1SZL-310B | 深松部件6个
539 | 耕整地机械 | 耕地机械 | 深松机 | 6铲及以上深松机 | 青岛鲁耕农业机械有限公司 | 深松机 | 1S-300B | 深松部件6个
540 | 耕整地机械 | 耕地机械 | 深松机 | 6铲及以上深松机 | 青岛鲁耕农业机械有限公司 | 深松机 | 1S-310B | 深松部件6个
541 | 耕整地机械 | 耕地机械 | 深松机 | 6铲及以上深松机 | 青岛鲁耕农业机械有限公司 | 深松机 | 1S-350B | 深松部件6个
542 | 耕整地机械 | 耕地机械 | 深松机 | 6铲及以上深松机 | 青岛鲁耕农业机械有限公司 | 深松机 | 1S-450B | 深松部件8个
543 | 耕整地机械 | 耕地机械 | 深松机 | 6铲及以上深松机 | 江苏常发农业装备股份有限公司 | 深松机 | 1SS-225 | 深松部件：9个
544 | 耕整地机械 | 耕地机械 | 深松机 | 6铲及以上深松机 | 江苏常发农业装备股份有限公司 | 深松机 | 1SS-295 | 深松部件：7个
545 | 耕整地机械 | 耕地机械 | 深松机 | 6铲及以上深松机 | 徐州凯尔农业装备股份有限公司 | 深松机 | 1SS-ZM300 | 深松部件7个
546 | 耕整地机械 | 耕地机械 | 深松机 | 6铲及以上深松机 | 徐州凯尔农业装备股份有限公司 | 深松机 | 1S-300 | 深松部件9个
547 | 耕整地机械 | 耕地机械 | 深松机 | 6铲及以上深松机 | 馆陶县飞翔机械装备制造有限公司 | 浅耕深松机（原：深松浅翻机） | 1SL-240 | 深松部件6铲；外形尺寸（长×宽×高）：4810×2430×1480mm、结构质量：742kg、配套功率：110.2-132.4kW、铲间距：400mm、深松深度：300-350mm
548 | 耕整地机械 | 耕地机械 | 深松机 | 6铲及以上深松机 | 馆陶县飞翔机械装备制造有限公司 | 翻转浅耕深松机（原：翻转深松浅翻机） | 1SLF-160 | 深松部件8铲；外形尺寸（长×宽×高）：3550×1850×1620mm、结构质量：1040kg、配套功率：73.5-88.2kW、铲间距：400mm、深松深度：300-350mm、深松铲结构形式：凿式
549 | 耕整地机械 | 耕地机械 | 深松机 | 6铲及以上深松机 | 馆陶县飞翔机械装备制造有限公司 | 翻转浅耕深松机（原：翻转深松浅翻机） | 1SLF-200 | 深松部件10铲；外形尺寸（长×宽×高）：4650×2030×1620mm、结构质量：1130kg、配套功率：88.2-102.9kW、铲间距：400mm、深松深度：300-350mm、深松铲结构形式：凿式
550 | 耕整地机械 | 耕地机械 | 深松机 | 6铲及以上深松机 | 馆陶县飞翔机械装备制造有限公司 | 翻转浅耕深松机（原：翻转深松浅翻机） | 1SLF-240 | 深松部件12铲；外形尺寸（长×宽×高）：5350×2430×1620mm、结构质量：1450kg、配套功率：110.3-132.4kW、铲间距：400mm、深松深度：300-350mm、深松铲结构形式：凿式
551 | 耕整地机械 | 耕地机械 | 深松机 | 6铲及以上深松机 | 馆陶县飞翔机械装备制造有限公司 | 深松机 | 1S-350 | 深松部件7铲；外形尺寸（长×宽×高）：2450×3050×1300mm、结构质量：380kg、配套动力：80.9-88.3kW、工作幅宽：3500mm、铲间距：560mm、深松深度：250-350mm
552 | 耕整地机械 | 耕地机械 | 深松机 | 6铲及以上深松机 | 河北沃田机械制造有限公司 | 深松机 | 1S-350 | 深松部件:7个，作业尺寸(长x宽x高cm):138.6x384.8x182.1，工作幅宽(cm):350 ，深松深度(cm):30.91
553 | 耕整地机械 | 耕地机械 | 深松机 | 6铲及以上深松机 | 浙江程阳机电有限公司 | 深松机 | 1S-255 | 深松铲数量：7个。
554 | 田间管理机械 | 植保机械 | 深松机 | 6铲及以上深松机 | 天津润丰农业工程技术有限公司 | 深松机 | 1S-260 | 型式：悬挂式，非振动式，外形尺寸：1270mm*2600mm*1170mm,作业速度：2.0~4.0（km/h),生产率：0.32~4.0（h㎡/h),工作幅宽：260cm ,铲间距：38：38：36：36：38：38,结构型式：凿铲式，排列方式：交错双排，数量：7个，耕深：≥30cm
555 | 耕整地机械 | 耕地机械 | 深松机 | 6铲及以上深松机 | 蚌埠玛斯特机械设备有限公司 | 深松机 | 1S-180 | 深松部件（铲）数量（个）：6
556 | 耕整地机械 | 耕地机械 | 深松机 | 3铲及以下振动式、全方位式深松机 | 临洮县宏丰机械制造有限公司 | 全方位深松机 | 1ZQ-240型 | 全方位式；深松铲数量：3（个）
557 | 耕整地机械 | 耕地机械 | 深松机 | 4—5铲振动式深松机 | 淮北市华丰机械设备有限公司 | IS-220型深松机 | IS-220 | 振动或全方位式：深松部件4-5个
558 | 耕整地机械 | 耕地机械 | 深松机 | 4—5铲振动式深松机 | 徐州凯尔农业装备股份有限公司 | 深松机 | 1S-200 | 全方位式；深松部件4个
559 | 耕整地机械 | 耕地机械 | 深松机 | 4—5铲振动式深松机 | 河北圣和农业机械有限公司 | 振动深松机 | 1ZS-240 | 振动式；深松部件4个
560 | 耕整地机械 | 耕地机械 | 深松机 | 4—5铲振动式深松机 | 菏泽新亚机械设备有限公司 | 全方位深松机 | 1SQ-210 | 深松形式：全方位式；深松部件：4个
561 | 耕整地机械 | 耕地机械 | 深松机 | 6铲及以上振动式深松机 | 菏泽新亚机械设备有限公司 | 全方位深松机 | 1SQ-270 | 深松形式：全方位式；深松部件：6个
562 | 耕整地机械 | 耕地机械 | 深松机 | 6铲及以上振动式、全方位式深松机 | 徐州凯尔农业装备股份有限公司 | 深松机 | 1S-320 | 全方位式；深松部件6个
563 | 耕整地机械 | 耕地机械 | 深松机 | 6铲及以上振动式、全方位式深松机 | 徐州凯尔农业装备股份有限公司 | 深松整地联合作业机 | 1SZL-380 | 振动式；深松部件7个；V型双排耙
564 | 耕整地机械 | 耕地机械 | 深松机 | 6铲及以上振动式、全方位式深松机 | 徐州凯尔农业装备股份有限公司 | 深松机 | 1SS-B300 | 全方位式；深松部件6个
565 | 耕整地机械 | 耕地机械 | 深松机 | 6铲及以上振动式、全方位式深松机 | 徐州凯尔农业装备股份有限公司 | 深松机 | 1SS-H300 | 全方位式；深松部件6个
566 | 耕整地机械 | 耕地机械 | 深松机 | 6铲及以上振动式深松机 | 山东青州市重信农机制造有限公司 | 镐式深松整地联合作业机 | 1SZL-210GD | 外形尺寸(长×宽×高)mm:2020×2320×1400,结构质量kg:1500,配套动力kW:88.2-95.6旋耕刀数量把:60,灭茬刀数量把:76,深松铲结构型式:镐式平铲,深松铲数量件:12(每组4铲共3组),工作幅宽cm:210,铲间距cm:耕深:深松cm:≥25,整地cm:≥8,
567 | 耕整地机械 | 耕地机械 | 深松机 | 6铲及以上振动式深松机 | 山东青州市重信农机制造有限公司 | 镐式深松整地联合作业机 | 1SZL-230B | 外形尺寸(长×宽×高)mm:1760×2350×1240；结构质量kg:1200；配套动力kW:66.2-88.2轮式拖拉机；旋耕刀数量：64把，旋耕刀型号：T195；深松铲结构型式:镐式平铲；深松铲数量:16；工作幅宽cm:230；铲间距cm:组内铲间距16/组间距56；耕深:深松深度cm:≥25；整地深度cm:≥8；
568 | 耕整地机械 | 耕地机械 | 深松机 | 6铲及以上振动式深松机 | 山东青州市重信农机制造有限公司 | 镐式深松整地联合作业机 | 1SZL-240 | 外形尺寸（长×宽×高）（mm）：1820×2550×1400；结构质量（kg）：1520；配套动力（kW）：95.6-106.6；旋耕刀数量：66把；旋耕刀型号：T225；深松铲结构型式：镐式平铲；深松铲数量：16；工作幅宽（cm）：240；铲间距（cm）：组内铲间距16/组间距61；传动机构型式：中央齿轮传动；耕深：深松（cm）：≥25，整地（cm）：≥8；
569 | 耕整地机械 | 耕地机械 | 深松机 | 6铲及以上振动式深松机 | 淮北市华丰机械设备有限公司 | IS-310型深松机 | IS-310 | 振动或全方位式：深松部件6个及以上
570 | 耕整地机械 | 耕地机械 | 深松机 | 6铲及以上振动式深松机 | 蚌埠玛斯特机械设备有限公司 | 深松机 | 1S-180 | 振动或全方位式；深松部件6个及以上
1 | 耕整地机械 | 耕地机械 | 开沟机（器） | 开沟深度50cm以下配套轮式拖拉机开沟机 | 江苏银华春翔机械制造有限公司 | 双圆盘开沟机 | 1KS-35 | 开沟深度（cm）：30-35；配套轮式拖拉机;
571 | 耕整地机械 | 耕地机械 | 开沟机 | 开沟深度50cm以下配套轮式拖拉机开沟机 | 河南沃正实业有限公司 | 旋耕开沟机 | 12KG-33（200） | 配套轮式拖拉机；开沟深度:33cm
572 | 耕整地机械 | 耕地机械 | 开沟机 | 开沟深度50cm以下配套轮式拖拉机开沟机 | 河南沃正实业有限公司 | 旋耕开沟机 | 12KG-33（230） | 配套轮式拖拉机；开沟深度:33cm
573 | 耕整地机械 | 耕地机械 | 开沟机 | 开沟深度50cm以下配套轮式拖拉机开沟机 | 江苏神农农业装备有限公司 | 开沟机 | 1KJ-35 | 配套轮式拖拉机；开沟深度＜50cm
574 | 耕整地机械 | 耕地机械 | 开沟机 | 开沟深度50cm以下配套轮式拖拉机开沟机 | 江苏神农农业装备有限公司 | 开沟机 | 1KJ-35A | 配套轮式拖拉机；开沟深度＜50cm
575 | 耕整地机械 | 耕地机械 | 开沟机 | 开沟深度50cm以下配套轮式拖拉机开沟机 | 江苏神农农业装备有限公司 | 开沟旋耕复式作业机 | 1KG-230 | 配套轮式拖拉机；开沟深度＜50cm
576 | 耕整地机械 | 耕地机械 | 开沟机 | 开沟深度50cm以下配套轮式拖拉机开沟机 | 连云港市连发机械有限公司 | 圆盘开沟机 | 1KH-35A | 配套轮式拖拉机；开沟深度:30-35cm
577 | 耕整地机械 | 耕地机械 | 开沟机 | 开沟深度50cm及以上配套轮式拖拉机开沟机 | 徐闻县曲界镇广垦农机农具厂 | 开沟机 | KGJ-3 | 配套轮式拖拉机；开沟深度≥50cm
578 | 耕整地机械 | 耕地机械 | 开沟机 | 开沟深度50cm以下配套轮式拖拉机开沟机 | 连云港市东堡旋耕机械有限公司 | 开沟机 | 1KH-35(A) | 配套轮式拖拉机；开沟深度：35cm
579 | 耕整地机械 | 耕地机械 | 开沟机 | 开沟深度50cm以下配套轮式拖拉机开沟机 | 连云港市东堡旋耕机械有限公司 | 开沟机 | 1KJ-35 | 配套轮式拖拉机；开沟深度：34cm
580 | 耕整地机械 | 耕地机械 | 开沟机 | 开沟深度50cm及以上配套轮式拖拉机开沟机 | 潍坊森海机械制造有限公司 | 开沟机 | 1KS-155 | 基本配置：整机1台，广角传动轴1只，配套动力（kW）：29.4-40.4轮式拖拉机；外形尺寸（长×宽×高）（mm）：1600×1600×1550；结构质量（kg）：480 ；开沟深度：≥55cm；沟面宽度：20-36cm；沟底宽度：20-36cm；开沟行数：1行；刀盘转速（r/min）：167；刀盘回转直径（cm）：120 ；传动形式： 齿轮与链条两级传动；作业速度：（m/h）： ≥300
581 | 耕整地机械 | 耕地机械 | 开沟机 | 开沟深度50cm及以上配套轮式拖拉机开沟机 | 潍坊森海机械制造有限公司 | 开沟机 | 1KS-255A | 基本配置：整机1台，广角传动轴1只，配套动力（kW）：40.4-47.8 轮式拖拉机；外形尺寸（长×宽×高）（mm）： 2000×2900×1600；结构质量（kg）： 630；开沟深度（cm）： ≥55； 沟面宽度：20-36cm；沟底宽度：20-36cm；开沟行数（行）： 2 ；开沟行距（cm）： 163.8 ； 刀盘转速（r/min）： 167 ；刀盘回转直径（cm）： 120 ；传动形式： 齿轮与链条两级传动 ；作业速度（m/h） ： ≥300
582 | 耕整地机械 | 耕地机械 | 开沟机 | 开沟深度50cm及以上配套轮式拖拉机开沟机 | 潍坊森海机械制造有限公司 | 开沟机 | 1KS-255C | 基本配置：整机1台，广角传动轴1只，配套动力（kW）：29.4-40.4轮式拖拉机；外形尺寸（长×宽×高）（mm）： 1850×2150×1500 ；结构质量（kg）：496 ；开沟深度（cm）：≥55 ；沟面宽度：20-36cm；沟底宽度：20-36cm；开沟行数（行）：2 ；开沟行距（cm）：83.8；刀盘转速（r/min）：167 ；刀盘回转直径（cm）：120 ；传动形式： 齿轮与链条两级传动；作业速度（m/h） ： ≥300
583 | 耕整地机械 | 耕整机械 | 微耕机 | 功率4kW及以上微耕机（水田、旱田） | 盐城市盐都区鞍湖街道办事处洪渡居委会 | 微耕机 | 1WG-4.0FQ | 配套功率≥4kW
584 | 耕整地机械 | 耕整机械 | 微耕机 | 功率4kW及以上微耕机（水田、旱田） | 盐城市盐都区鞍湖街道办事处洪渡居委会 | 微耕机 | 1WG-4.1Q | 配套功率≥4kW
585 | 耕整地机械 | 耕整机械 | 微耕机 | 功率4kW及以上微耕机（水田、旱田） | 盐城市盐都区鞍湖街道办事处洪渡居委会 | 微耕机 | 1WG-4.1FQ | 配套功率≥4kW
586 | 耕整地机械 | 耕整机械 | 微耕机 | 功率4kW及以上微耕机（水田、旱田） | 盐城市盐都区鞍湖街道办事处洪渡居委会 | 微耕机 | 1WG-4.0Q | 配套功率≥4kW
587 | 耕整地机械 | 耕整机械 | 微耕机 | 功率4kW及以上微耕机（水田、旱田） | 盐城市盐都区鞍湖街道办事处洪渡居委会 | 微耕机 | 1WG-5.5Q | 配套功率≥4kW
588 | 耕整地机械 | 耕地机械 | 微耕机 | 功率4kW及以上微耕机（水田、旱田） | 云南万合农机有限公司 | 微耕机 | 1WGQ4.0-100 | 配套功率4.0kW
589 | 耕整地机械 | 耕地机械 | 微耕机 | 功率4kW及以上微耕机（水田、旱田） | 莱州市民益机械有限公司 | 微耕机 | 1WGQ4-70型 | 配套功率4.0kW
590 | 耕整地机械 | 耕地机械 | 微耕机 | 功率4kW及以上微耕机（水田、旱田） | 临沂沃瑞农业机械有限公司 | 微型微耕机 | 1WGQ4.0-165FQ-ZC | 配套功率4.0kW
591 | 耕整地机械 | 耕地机械 | 微耕机 | 功率4kW及以上微耕机（水田、旱田） | 邱县骏马机械有限公司 | 微耕机 | 1WG-4.1Q-90 | 结构形式：前置式；发动机额定功率：4.1kW；发动机启动方式：反冲式手拉启动；外形尺寸：1400×930×1030mm；结构质量：78kg；传动方式：皮带传动；连接方式：直联；总安装刀数：24把；耕宽：900mm；耕深：100-120mm；作业速度：0.2-0.6m/s。
592 | 耕整地机械 | 耕地机械 | 微耕机 | 功率4kW及以上微耕机（水田、旱田） | 邱县骏马机械有限公司 | 微耕机 | 1WGQ-6.5-100A | 结构形式：前置式；外形尺寸：1400×100×1050mm；结构质量：123.5kg；发动机额定功率：6.5kW；发动机启动方式：手动；燃油种类：汽油；传动方式：齿轮；连接方式：直联；总安装刀数：16把；耕宽：1000mm。
593 | 耕整地机械 | 耕地机械 | 微耕机 | 功率4kW及以上微耕机（水田、旱田） | 河北丰顺机械科技有限公司 | 微耕机 | 1WGQ-4.1-90A | 结构形式：前置式；发动机额定功率：4.1kW；发动机启动方式：反冲式手拉启动；外形尺寸：1400×930×1030mm；结构质量：79kg；传动方式：皮带；连接方式：直联；总安装刀数：18把；耕宽：900mm；耕深：100-120mm；作业速度：0.4-0.8m/s。
594 | 耕整地机械 | 耕地机械 | 微耕机 | 功率4kW及以上微耕机（水田、旱田） | 河北丰顺机械科技有限公司 | 微耕机 | 1WGQ-4.1-90 | 结构形式：前置式；发动机额定功率：4.1kW；发动机启动方式：反冲式手拉启动；外形尺寸：1400×930×1030mm；结构质量：78kg；传动方式：皮带；连接方式：直联；总安装刀数：24把；耕宽：900mm；耕深：100-120mm；作业速度：0.4-0.8m/s。
595 | 耕整地机械 | 耕地机械 | 微耕机 | 功率4kW及以上微耕机（水田、旱田） | 盐城万富隆机械制造有限公司 | 微耕机 | 1WG4.0 | 配套170F型风冷四冲程汽油机，功率4kW，耕宽610mm,耕深100-150mm.作业速度:0.14-0.36m/s.
596 | 耕整地机械 | 耕地机械 | 微耕机 | 功率4kW及以上微耕机（水田、旱田） | 潍坊森海机械制造有限公司 | 微耕机 | 1WG-4QM | 配置：重庆鼎工机电170F汽油机，标定功率：4.0kW，额定转速：3600r/min，耕幅620mm，耕深≥100mm
597 | 耕整地机械 | 耕地机械 | 微耕机 | 功率4kW及以上微耕机（水田、旱田） | 潍坊森海机械制造有限公司 | 微耕机 | 1WG-4QMA | 配置：重庆鼎工机电170F汽油机，标定功率：4.0kW，额定转速：3600r/min，耕幅620mm，耕深≥100mm
598 | 耕整地机械 | 耕地机械 | 耕整机 | 功率4KW及以上耕整机（水田、旱田） | 常州市怡峰农业机械科技有限公司 | 水田埋茬（草）耕整机 | 1JMS-230 | 配套功率≥4KW
599 | 耕整地机械 | 耕地机械 | 耕整机 | 功率4KW及以上耕整机（水田、旱田） | 常州市怡峰农业机械科技有限公司 | 水田埋茬（草）耕整机 | 1JMS-280 | 配套功率≥4KW
600 | 耕整地机械 | 耕地机械 | 微耕机 | 功率4kW及以上耕整机（水田、旱田） | 潍坊昊杰机械有限公司 | 微耕机 | 1WG-4Q | 功率4.0KW
601 | 耕整地机械 | 耕地机械 | 微耕机 | 功率4kW及以上耕整机（水田、旱田） | 重庆展雄机械制造有限公司 | 微耕机 | 1WG4.0-100FQ-ZC | 配套功率4KW
602 | 耕整地机械 | 耕地机械 | 微耕机 | 功率4kW及以上耕整机（水田、旱田） | 重庆展雄机械制造有限公司 | 微耕机 | 1WG4.0-95FQ-DL | 配套功率4KW
603 | 耕整地机械 | 耕地机械 | 微耕机 | 功率4kW及以上微耕机（水田、旱田） | 重庆润浩机械制造有限公司 | 微耕机 | 1WG4.0-95FQ-ZC | 配套功率≥4KW
604 | 耕整地机械 | 耕地机械 | 微耕机 | 功率4kW及以上微耕机（水田、旱田） | 重庆润浩机械制造有限公司 | 微耕机 | 1WG4.0-95FQ-DL | 配套功率≥4KW
605 | 耕整地机械 | 耕地机械 | 微耕机 | 功率4kW及以上微耕机（水田、旱田） | 英德尔（福建）机械有限公司 | 微型耕耘机 | 1WG4Q-2 | 标定功率：4.1kW，标定转速：3600r/min，外形尺寸：1501x1004x978mm，平均耕宽：101.5cm，最大耕深：11.8c
606 | 耕整地机械 | 耕地机械 | 微耕机 | 功率4kW及以上耕整机（水田、旱田） | 广西春茂投资股份有限公司 | 前置微耕机 | 1WG4.0-70 | 配套功率≥4kW
607 | 耕整地机械 | 耕地机械 | 微耕机 | 功率4KW及以上微耕机（水田、旱田） | 重庆汇田机械制造有限公司 | 微耕机 | 1WG4.0-95FQ-D | 配套发动机型号：CQ170F汽油机，标定功率：4.0KW，标定转速：3600r/min
608 | 耕整地机械 | 耕地机械 | 微耕机 | 功率4KW及以上微耕机（水田、旱田） | 重庆汇田机械制造有限公司 | 微耕机 | 1WG4.1-95FQ-ZC | 配套发动机型号：170F汽油机，额定功率：4.1KW，标定转速：3600r/min
609 | 耕整地机械 | 耕地机械 | 微耕机 | 功率4KW及以上微耕机（水田、旱田） | 重庆汇田机械制造有限公司 | 微耕机 | 1WG4.2-100FQ-ZC | 配套发动机型式：单缸、风冷、垂直轴、汽油发动机，标定功率：4.2KW,标定转速：3600r/min
610 | 耕整地机械 | 耕地机械 | 微耕机 | 功率4KW及以上微耕机（水田、旱田） | 重庆汇田机械制造有限公司 | 微耕机 | 1WG5.0-105FQ-ZC | 配套发动机型号：177F汽油机，标定功率：5.0KW，标定转速：3600r/min
611 | 耕整地机械 | 耕地机械 | 微耕机 | 功率4kW及以上微耕机（水田、旱田） | 重庆市姣阳机械有限公司 | 微耕机 | 1WG4.1-100FQ-ZC | 额定功率：4.1kW
612 | 耕整地机械 | 耕地机械 | 微耕机 | 功率4kW及以上微耕机（水田、旱田） | 重庆普罗旺斯机械制造有限公司 | 微耕机 | 1WG4.0-90FQ-ZC | 结构型式：手扶式； 配套发动机汽油机标定功率：4.0kw，标定转速：3600 r/min；类型：垂直轴、单缸、风冷汽油机；整机外形尺寸（长 mm×宽 mm×高 mm）：1480×895×875；工作幅宽：900mm；传动方式：直联传动；刀棍：齿轮传动；旋耕刀型号：旱地刀；主离合器型式：离心离合式（常开）；
613 | 耕整地机械 | 耕地机械 | 微耕机 | 功率4kW及以上耕整机（水田、旱田） | 湖北思普瑞机械有限公司 | 微耕机 | 1WG4.0Q | 配套170F汽油机,功率4.0KW
614 | 耕整地机械 | 耕地机械 | 微耕机 | 功率4kW及以上耕整机（水田、旱田） | 湖南省鑫环机械有限公司 | 1ZS-4Q双轮耕整机 | 1ZS-4Q | 功率4.02KW
615 | 耕整地机械 | 耕地机械 | 微耕机 | 功率4kW及以上耕整机（水田、旱田） | 湖南省鑫环机械有限公司 | 1ZS-20双辊耕整机 | 1ZS-20 | 功率4.2KW
616 | 耕整地机械 | 耕地机械 | 微耕机 | 功率4kW及以上耕整机（水田、旱田） | 耒阳市湘牛机械制造有限公司 | 微耕机 | 1WG4.0-90 | 功率4.0KW
617 | 耕整地机械 | 耕地机械 | 微耕机 | 功率4kW及以上耕整机（水田、旱田） | 湖南省鑫环机械有限公司 | 1ZS-23A双轮耕整机 | 1ZS-23A | 功率4.0KW
618 | 耕整地机械 | 耕地机械 | 微耕机 | 功率4kW及以上耕整机（水田、旱田） | 重庆合盛工业有限公司 | 微耕机 | 1WG4.0-85FQ-ZC | 功率4.0KW
619 | 耕整地机械 | 耕地机械 | 微耕机 | 功率4kW及以上耕整机（水田、旱田） | 重庆合盛工业有限公司 | 微耕机 | 1WG4.0-90FQ-D | 功率4.0KW
620 | 耕整地机械 | 耕地机械 | 微耕机 | 功率4kW及以上耕整机（水田、旱田） | 重庆合盛工业有限公司 | 微耕机 | 1WG5.8-110FQ-ZC | 功率5.8KW
621 | 耕整地机械 | 耕地机械 | 微耕机 | 功率4kW及以上耕整机（水田、旱田） | 重庆坚而美科技有限公司 | 微耕机 | 1WGFQZ4.0-100 | 配套170F汽油机,功率4.0KW
622 | 耕整地机械 | 耕地机械 | 微耕机 | 功率4kW及以上耕整机（水田、旱田） | 重庆坚而美科技有限公司 | 微耕机 | 1WGFQZ4.0-100A | 配套170F汽油机,功率4.0KW
623 | 耕整地机械 | 耕地机械 | 微耕机 | 功率4kW及以上微耕机（水田、旱田） | 洛阳卓格哈斯机械有限公司 | 微耕机 | 1WG-4.1Q-L | 发动机形式：汽油，配套功率：4.1kW，额定转速：3600r/min，外形尺寸（长×宽×高）：100cm×40cm×74cm,耕宽：105cm，耕深：10cm-18cm
624 | 耕整地机械 | 耕地机械 | 微耕机 | 功率4kW及以上微耕机（水田、旱田） | 洛阳卓格哈斯机械有限公司 | 微耕机 | 1WGQ4-90A2 | 发动机形式：汽油，配套功率：4.0kW，标定转速：3800r/min，外形尺寸（长×宽×高）：140cm×90cm×82cm,作业速度：0.5-0.8m/s，耕宽：90cm
625 | 耕整地机械 | 耕地机械 | 微耕机 | 功率4kW及以上微耕机（水田、旱田） | 洛阳卓格哈斯机械有限公司 | 微耕机 | 1WGQ4-90B2 | 发动机形式：汽油，配套功率：4.0kW，标定转速：3800r/min，外形尺寸（长×宽×高）：122cm×90cm×82cm,作业速度：0.5-0.8m/s，耕宽：90cm
626 | 耕整地机械 | 耕地机械 | 微耕机 | 功率4kW及以上微耕机（水田、旱田） | 洛阳卓格哈斯机械有限公司 | 微耕机 | 1WGQ4-90B4 | 发动机形式：汽油，配套功率：4.0kW，标定转速：3600r/min，外形尺寸（长×宽×高）：122cm×90cm×82cm,作业速度：0.5-0.8m/s，耕宽：90cm
627 | 耕整地机械 | 耕地机械 | 微耕机 | 功率4kW及以上微耕机（水田、旱田） | 洛阳卓格哈斯机械有限公司 | 微耕机 | 1WGQ4-90G2 | 发动机形式：汽油，配套功率：4.2kW，标定转速：3800r/min，外形尺寸（长×宽×高）：140cm×90cm×82cm,作业速度：0.5-0.8m/s，耕宽：90cm
628 | 耕整地机械 | 耕地机械 | 微耕机 | 功率4kW及以上耕整机（水田、旱田） | 重庆舰帏机械有限公司 | 微耕机 | 1WG4.0-100FQ-ZC | 配套功率≥4kW
629 | 耕整地机械 | 耕地机械 | 微耕机 | 功率4kW及以上耕整机（水田、旱田） | 重庆舰帏机械有限公司 | 微耕机 | 1WG4.0-66FQ-ZC | 配套功率≥4kW
630 | 耕整地机械 | 耕地机械 | 微耕机 | 功率4kW及以上耕整机（水田、旱田） | 重庆欣峰达工贸有限公司 | 微耕机 | 1WG4.0-95FQ-ZC | 结构型式:前置式；配套发动机:170F汽油机
631 | 耕整地机械 | 耕地机械 | 微耕机 | 功率4kW及以上耕整机（水田、旱田） | 重庆欣峰达工贸有限公司 | 微耕机 | 1WG4.0-60FQ-ZC | 结构型式:前置式；配套发动机:170F汽油机
632 | 耕整地机械 | 耕地机械 | 微耕机 | 功率4kW及以上耕整机（水田、旱田） | 重庆欣峰达工贸有限公司 | 微耕机 | 1WG4.0-100FQ-ZC | 结构型式:前置式；配套发动机:LC1P75F汽油机
633 | 耕整地机械 | 耕地机械 | 微耕机 | 功率4kW及以上微耕机（水田、旱田） | 黄山起之龙机械制造有限公司 | 微耕机 | 1WG-4.0Q-D1 | 额定功率：4.0kw；整机外形尺寸（长 mm×宽 mm×高 mm）：1300×1000×800；旱地刀；总安装刀数：14把；耕宽：1000mm；耕深：≧120mm；
634 | 耕整地机械 | 耕地机械 | 微耕机 | 功率4kW及以上微耕机（水田、旱田） | 黄山起之龙机械制造有限公司 | 微耕机 | 1WG-4.0Q-Z2 | 额定功率：4.0kw；整机外形尺寸（长 mm×宽 mm×高 mm）：1300×1000×800；旱地刀；总安装刀数：16把；耕宽：1000mm；耕深：120mm；
635 | 耕整地机械 | 耕地机械 | 微耕机 | 功率4kW及以上微耕机（水田、旱田） | 重庆鑫源农机股份有限公司 | 微耕机 | 1WG4.2-70FQ-ZC | 配套功率：4.2KW；动力型号：SR170F/P汽油机
636 | 耕整地机械 | 耕地机械 | 微耕机 | 功率4kW及以上微耕机（水田、旱田） | 重庆鑫源农机股份有限公司 | 微耕机 | 1WG4.2-75FQ-DL | 配套功率：4.2KW；动力型号：SR170F/P汽油机
637 | 耕整地机械 | 耕地机械 | 微耕机 | 功率4kW及以上微耕机（水田、旱田） | 重庆鑫源农机股份有限公司 | 微耕机 | 1WG4.2-80FQ-DL | 配套功率：4.2KW；动力型号：SR170F/P汽油机
638 | 耕整地机械 | 耕地机械 | 微耕机 | 功率4kW及以上微耕机（水田、旱田） | 重庆鑫源农机股份有限公司 | 微耕机 | 1WG4.05-85FQ-ZC | 配套功率：4.05KW；动力型号：SR1P70F/P汽油机
639 | 耕整地机械 | 耕地机械 | 微耕机 | 功率4kW及以上微耕机（水田、旱田） | 重庆鑫源农机股份有限公司 | 微耕机 | 1WG4.2-100FQ-ZC | 配套功率：4.2KW；动力型号：SR170F/P汽油机
640 | 耕整地机械 | 耕地机械 | 微耕机 | 功率4kW及以上微耕机（水田、旱田） | 重庆鑫源农机股份有限公司 | 微耕机 | 1WG6.5-135FQ-ZC | 配套功率：6.5KW；动力型号：SR180F/P汽油机
641 | 耕整地机械 | 耕地机械 | 微耕机 | 功率4kW及以上微耕机（水田、旱田） | 浙江程阳机电有限公司 | 微耕机 | 1WG4.1Q-90型 | 配套功率：4.1kW
642 | 耕整地机械 | 耕地机械 | 微耕机 | 功率4kW及以上微耕机（水田、旱田） | 浙江程阳机电有限公司 | 微耕机 | 1WG-4.2Q | 配套功率：4.2kW
643 | 耕整地机械 | 耕地机械 | 微耕机 | 功率4kW及以上微耕机（水田、旱田） | 浙江程阳机电有限公司 | 微耕机 | 1WG4.2QD-100型 | 配套功率：4.2kW
644 | 耕整地机械 | 耕地机械 | 微耕机 | 功率4kW及以上微耕机（水田、旱田） | 浙江程阳机电有限公司 | 微耕机 | 1WG5.5Q-115型 | 配套功率：5.5kW
645 | 耕整地机械 | 耕地机械 | 微耕机 | 功率4kW及以上微耕机（水田、旱田） | 重庆力宁机械制造有限公司 | 微耕机 | 1WGFQZ4.0-75 | 配套功率4.0kW
646 | 耕整地机械 | 耕地机械 | 微耕机 | 功率4kW及以上微耕机（水田、旱田） | 重庆力宁机械制造有限公司 | 微耕机 | 1WG6.5-135FQ-ZC | 配套功率6.5kW
647 | 耕整地机械 | 耕地机械 | 微耕机 | 功率4kW及以上微耕机（水田、旱田） | 重庆力宁机械制造有限公司 | 微耕机 | 1WG4.0-95FQ-ZC | 配套功率4.0kW
648 | 耕整地机械 | 耕地机械 | 微耕机 | 功率4kW及以上微耕机（水田、旱田） | 重庆力宁机械制造有限公司 | 微耕机 | 1WG4.0-80FQ-ZC | 配套功率4.0kW
649 | 耕整地机械 | 耕地机械 | 微耕机 | 功率4kW及以上微耕机（水田、旱田） | 莱州奥伦农业机械有限公司 | 微耕机 | 1WGQ4-70 | 配套功率：4KW 汽油机
650 | 耕整地机械 | 耕地机械 | 微耕机 | 功率4kW及以上微耕机（水田、旱田） | 莱州奥伦农业机械有限公司 | 微耕机 | 1WGQ4-80 | 配套功率：4KW 汽油机
651 | 耕整地机械 | 耕地机械 | 微耕机 | 功率4kW及以上微耕机（水田、旱田） | 重庆市美琪工业制造有限公司 | 微耕机 | 1WG4.0-90FQ-D | 标定功率：4.0KW
652 | 耕整地机械 | 耕地机械 | 微耕机 | 功率4kW及以上微耕机（水田、旱田） | 重庆市美琪工业制造有限公司 | 微耕机 | 1WG4.1-100FQ-ZC | 额定功率：4.1KW
653 | 耕整地机械 | 耕地机械 | 微耕机 | 功率4kW及以上微耕机（水田、旱田） | 重庆市美琪工业制造有限公司 | 微耕机 | 1WG4.0Q | 标定功率：4.0KW
654 | 耕整地机械 | 耕地机械 | 微耕机 | 功率4kW及以上微耕机（水田、旱田） | 东风井关农业机械有限公司 | 电动微耕机 | 1WG0.3-350 | 结构形式：手持式；发动机结构形式：电动机；额定功率：0.3KW；额定转速：4600r/min；外形尺寸：1270*470*850；结构质量：18KG；耕宽：350mm
655 | 耕整地机械 | 耕地机械 | 微耕机 | 功率4kW及以上微耕机（水田、旱田） | 嘉陵-本田发动机有限公司 | 微耕机 | 1WG3.05-90FQ-DL | 配套动力3.05KW，结构质量60KG，外形尺寸1460mm*900mm*800mm，幅宽90cm，作业速度0.1~0.3m/s,设计小时生产率≥0.04h㎡/(hm），主燃油消耗量≤30KG/h㎡
656 | 耕整地机械 | 耕地机械 | 微耕机 | 功率4kW及以上微耕机（水田、旱田） | 嘉陵-本田发动机有限公司 | 微耕机 | 1WG3.7-90FQ-DL | 配套动力3.7KW，结构质量55KG，外形尺寸1500mm*900mm*1000mm，幅宽90cm，作业速度0.1~0.3m/s,设计小时生产率≥0.04h㎡/(hm），主燃油消耗量≤35KG/h㎡
657 | 耕整地机械 | 耕地机械 | 微耕机 | 功率4kW及以上微耕机（水田、旱田） | 重庆聚帮机械设备有限责任公司 | 微耕机 | 1WG4.0-100FQ-ZC | 配套标定功率：4.0kw
658 | 耕整地机械 | 耕地机械 | 微耕机 | 功率4kW及以上微耕机（水田、旱田） | 湘乡市高峰五金机械制造有限公司 | 前置微耕机 | 1WG4-65 | 汽油机，功率≥4.0KW
659 | 耕整地机械 | 耕地机械 | 微耕机 | 功率4kW及以上微耕机（水田、旱田） | 重庆卓格豪斯机械有限公司 | 微耕机 | 1WG4.0-75FQ-ZC | 发动机形式：汽油；配套功率（kW）：4.0，外形尺寸：1410mm×900mm×880mm,结构质量：55kg
660 | 耕整地机械 | 耕地机械 | 微耕机 | 功率4kW及以上微耕机（水田、旱田） | 重庆卓格豪斯机械有限公司 | 微耕机 | 1WG4.0-90FQ-ZC | 发动机形式：汽油；配套功率（kW）：4.0，外形尺寸：1440mm×900mm×980mm,结构质量：51kg
661 | 耕整地机械 | 耕地机械 | 微耕机 | 功率4kW及以上微耕机（水田、旱田） | 重庆众耕机电设备制造有限公司 | 微耕机 | 1WG4.0-95FQ-ZC | 配套功率≥4kW
662 | 耕整地机械 | 耕地机械 | 微耕机 | 功率4kW及以上微耕机（水田、旱田） | 重庆众耕机电设备制造有限公司 | 微耕机 | 1WG4.0-95FQ-D | 配套功率≥4kW
663 | 耕整地机械 | 耕地机械 | 微耕机 | 功率4kW及以上微耕机（水田、旱田） | 重庆众耕机电设备制造有限公司 | 微耕机 | 1WG4.0-100FQ-ZC | 配套功率≥4kW
664 | 耕整地机械 | 耕地机械 | 微耕机 | 功率4kW及以上微耕机（水田、旱田） | 重庆众耕机电设备制造有限公司 | 微耕机 | 1WG6.5-135FQ-ZC | 配套功率≥4kW
665 | 耕整地机械 | 耕地机械 | 微耕机 | 功率4kW及以上微耕机（水田、旱田） | 重庆众耕机电设备制造有限公司 | 微耕机 | 1WGFQZ4.0-63 | 配套功率≥4kW
666 | 耕整地机械 | 耕地机械 | 微耕机 | 功率4kW及以上微耕机（水田、旱田） | 重庆伟友动力机械有限公司 | 微耕机 | 1WG4.0-75FQ-ZC | 配套功率4.0KW
667 | 耕整地机械 | 耕地机械 | 微耕机 | 功率4kW及以上微耕机（水田、旱田） | 重庆伟友动力机械有限公司 | 微耕机 | 1WG4.0-85FQ-ZC | 配套功率4.0KW
668 | 耕整地机械 | 耕地机械 | 微耕机 | 功率4kW及以上微耕机（水田、旱田） | 重庆伟友动力机械有限公司 | 微耕机 | 1WG4.0-100FQ-ZC | 配套功率4.0KW
669 | 耕整地机械 | 耕地机械 | 微耕机 | 功率4kW及以上微耕机（水田、旱田） | 重庆伟友动力机械有限公司 | 微耕机 | 1WG5.2-1135FQ-ZC | 配套功率5.2KW
670 | 耕整地机械 | 耕地机械 | 微耕机 | 功率4kW及以上微耕机（水田、旱田） | 重庆万合鼎盛机械制造有限公司 | 微耕机 | 1WG4.0-80FQ-ZCA | 配套功率≥4kW
671 | 耕整地机械 | 耕地机械 | 微耕机 | 功率4kW及以上微耕机（水田、旱田） | 重庆万合鼎盛机械制造有限公司 | 微耕机 | 1WG4.0-105FQ-ZC | 配套功率≥4kW
672 | 耕整地机械 | 耕地机械 | 微耕机 | 功率4kW及以上微耕机（水田、旱田） | 重庆万合鼎盛机械制造有限公司 | 微耕机 | 1WG5.5-115FQ-ZC | 配套功率≥4kW
673 | 耕整地机械 | 耕地机械 | 微耕机 | 功率4kW及以上微耕机（水田、旱田） | 重庆市沙坪坝区嘉陵摩托车配件有限责任公司 | 微耕机 | 1WG4.0-70FQ-ZC | 配套功率≥4kW
674 | 耕整地机械 | 耕地机械 | 微耕机 | 功率4kW及以上微耕机（水田、旱田） | 重庆市沙坪坝区嘉陵摩托车配件有限责任公司 | 微耕机 | 1WG4.0-80FQ-ZC | 配套功率≥4kW
675 | 耕整地机械 | 耕地机械 | 微耕机 | 功率4kW及以上微耕机（水田、旱田） | 重庆市沙坪坝区嘉陵摩托车配件有限责任公司 | 微耕机 | 1WG4.0-90FQ-DL | 配套功率≥4kW
676 | 耕整地机械 | 耕地机械 | 微耕机 | 功率4kW及以上微耕机（水田、旱田） | 重庆市沙坪坝区嘉陵摩托车配件有限责任公司 | 微耕机 | 1WG4.1-100FQ-ZC | 配套功率≥4kW
677 | 耕整地机械 | 耕地机械 | 微耕机 | 功率4kW及以上微耕机（水田、旱田） | 重庆市沙坪坝区嘉陵摩托车配件有限责任公司 | 微耕机 | 1WG4.2-95FQ-ZC | 配套功率≥4kW
678 | 耕整地机械 | 耕地机械 | 微耕机 | 功率4kW及以上微耕机（水田、旱田） | 重庆箭驰机械有限公司 | 微耕机 | 1WG4.0-90FQ-D | 配套功率≥4kW
679 | 耕整地机械 | 耕地机械 | 微耕机 | 功率4kW及以上微耕机（水田、旱田） | 重庆箭驰机械有限公司 | 微耕机 | 1WG4.0-95FQ-ZC | 配套功率≥4kW
680 | 耕整地机械 | 耕地机械 | 微耕机 | 功率4kW及以上微耕机（水田、旱田） | 重庆箭驰机械有限公司 | 微耕机 | 1WG5.5-110FQ-ZC | 配套功率≥4kW
681 | 耕整地机械 | 耕地机械 | 微耕机 | 功率4kW及以上微耕机（水田、旱田） | 重庆箭驰机械有限公司 | 微耕机 | 1WG4.0-60FQ-ZC | 配套功率≥4kW
682 | 耕整地机械 | 耕地机械 | 微耕机 | 功率4kW及以上微耕机（水田、旱田） | 重庆嘉木机械有限公司 | 微耕机 | 1WG6.4-135FQ-ZC | 标定功率：6.4kw；耕宽：1350mm；耕深：≥100mm；
683 | 耕整地机械 | 耕地机械 | 微耕机 | 功率4kW及以上微耕机（水田、旱田） | 重庆嘉木机械有限公司 | 微耕机 | 1WG5.2-105FQ-ZC | 标定功率：5.2kw；耕宽：1050mm；耕深：≥100mm
684 | 耕整地机械 | 耕地机械 | 微耕机 | 功率4kW及以上微耕机（水田、旱田） | 重庆嘉木机械有限公司 | 微耕机 | 1WG4.2-60FQ-D | 标定功率：4.2kw；耕宽：600mm；耕深：≥100mm
685 | 耕整地机械 | 耕地机械 | 微耕机 | 功率4kW及以上微耕机（水田、旱田） | 重庆嘉木机械有限公司 | 微耕机 | 1WG4.2-100FQ-D | 标定功率：4.2kw耕宽：1000mm；耕深：≥100mm；
686 | 耕整地机械 | 耕地机械 | 微耕机 | 功率4kW及以上微耕机（水田、旱田） | 重庆嘉木机械有限公司 | 微型耕耘机 | 1WG4.2-105FQ-Z | 标定功率：4.2kw；耕宽：1050mm；耕深：≥100mm
687 | 耕整地机械 | 耕地机械 | 微耕机 | 功率4kW及以上微耕机（水田、旱田） | 重庆嘉木机械有限公司 | 微耕机 | 1WG4.0-90FQ-ZC | 标定功率：4.0kw；耕宽：900mm；耕深：≥100mm
688 | 耕整地机械 | 耕地机械 | 微耕机 | 功率4kW及以上微耕机（水田、旱田） | 重庆华世丹机械制造有限公司 | 微耕机 | 1WG4.0-60FQ-DL | 配套动力：H170F汽油机；配套发动机标定功率：4.0kw;工作幅宽：600mm;耕深≥100mm
689 | 耕整地机械 | 耕地机械 | 微耕机 | 功率4kW及以上微耕机（水田、旱田） | 重庆华世丹机械制造有限公司 | 微耕机 | 1WG4.0-70FQ-ZC | 配套发动机标定功率：4.0kW；耕宽：700mm，耕深：≥100mm，
690 | 耕整地机械 | 耕地机械 | 微耕机 | 功率4kW及以上微耕机（水田、旱田） | 重庆华世丹机械制造有限公司 | 微耕机 | 1WG4.0-75FQ-DL | 配套发动机额定功率：4.0KW；主离合器型式：皮带张紧轮式；耕宽：750mm；耕深：≥100mm；
691 | 耕整地机械 | 耕地机械 | 微耕机 | 功率4kW及以上微耕机（水田、旱田） | 重庆华世丹机械制造有限公司 | 微耕机 | 1WG4.0-80FQ-DL | 配套发动机额定功率：4.0KW；主离合器型式：皮带张紧轮式；耕宽：800mm；耕深：≥100mm；
692 | 耕整地机械 | 耕地机械 | 微耕机 | 功率4kW及以上微耕机（水田、旱田） | 重庆华世丹机械制造有限公司 | 微耕机 | 1WG4.0-90FQ-ZC | 配套发动机型号名称：H170F汽油机，配套发动机额定功率：4.0kW，耕宽：900 mm，耕深：≥100mm，
693 | 耕整地机械 | 耕地机械 | 微耕机 | 功率4kW及以上微耕机（水田、旱田） | 重庆华世丹机械制造有限公司 | 微耕机 | 1WG4.0-100FQ-ZC | 配套发动机型号名称：H170F汽油机；配套发动机额定功率：4.0kW，耕宽：1000 mm，耕深：≥100mm，
694 | 耕整地机械 | 耕地机械 | 微耕机 | 功率4kW及以上微耕机（水田、旱田） | 重庆华世丹机械制造有限公司 | 微耕机 | 1WG5.1-105FQ-ZC | 配套发动机标定功率：5.1KW；工作幅宽：1050mm；耕深≥100mm;
695 | 耕整地机械 | 耕地机械 | 微耕机 | 功率4kW及以上微耕机（水田、旱田） | 重庆华世丹机械制造有限公司 | 微耕机 | 1WG5.8-135FQ-DL | 配套发动机标定功率：5.8KW；工作幅宽：1350mm；耕深≥100mm;
696 | 耕整地机械 | 耕地机械 | 微耕机 | 功率4kW及以上微耕机（水田、旱田） | 宁乡县立祥机械制造有限公司 | 微耕机 | 1WG4.1Q | 配套功率≥4kW
697 | 耕整地机械 | 耕地机械 | 耕整机 | 功率4kW及以上耕整机（水田、旱田） | 宁波奥晟机械有限公司 | 果园微耕机 | 1WG4.0-90 | 配套功率≥4kW
698 | 耕整地机械 | 耕地机械 | 微耕机 | 功率4kW及以上微耕机（水田、旱田） | 重庆宏美科技有限公司 | 微耕机 | 1WG4.0-90FQ-DL | 4.02kW
699 | 耕整地机械 | 耕地机械 | 微耕机 | 功率4kW及以上微耕机（水田、旱田） | 重庆宏美科技有限公司 | 微耕机 | 1WG4.0-90FQ-ZCA | 4.02kW
700 | 耕整地机械 | 耕地机械 | 微耕机 | 功率4kW及以上微耕机（水田、旱田） | 重庆宏美科技有限公司 | 微耕机 | 1WG4.02-95FQ-ZC | 4.02kW
701 | 耕整地机械 | 耕地机械 | 微耕机 | 功率4kW及以上微耕机（水田、旱田） | 重庆宏美科技有限公司 | 微耕机 | 1WG5.5-103FQ-ZC | 5.5kW
702 | 耕整地机械 | 耕地机械 | 微耕机 | 功率4kW及以上微耕机（水田、旱田） | 重庆航天巴山摩托车制造有限公司 | 微耕机 | 1WG4.0-80FQ-D | 配套功率：4.2kw
703 | 耕整地机械 | 耕地机械 | 微耕机 | 功率4kW及以上微耕机（水田、旱田） | 重庆航天巴山摩托车制造有限公司 | 微耕机 | 1WG4.0-90FQ-ZC | 配套功率：4.0kw
704 | 耕整地机械 | 耕地机械 | 微耕机 | 功率4kW及以上微耕机（水田、旱田） | 重庆航天巴山摩托车制造有限公司 | 微耕机 | 1WG4.2-100FQ-ZC | 配套功率：4.2kw
705 | 耕整地机械 | 耕地机械 | 微耕机 | 功率4kW及以上微耕机（水田、旱田） | 重庆港本科技有限公司 | 微耕机 | 1WG4.0-95FQ-ZC | 标定功率：4.0kW
706 | 耕整地机械 | 耕地机械 | 微耕机 | 功率4kW及以上微耕机（水田、旱田） | 重庆港本科技有限公司 | 微耕机 | 1WG5.5-110FQ-ZC | 标定功率：5.5kW
707 | 耕整地机械 | 耕地机械 | 微耕机 | 功率4kW及以上微耕机（水田、旱田） | 沂水沭拖机械有限公司 | 微型耕耘机 | 1WG-4 | 配套功率≥4kW
708 | 耕整地机械 | 耕地机械 | 微耕机 | 功率4kW及以上微耕机（水田、旱田） | 沂水沭拖机械有限公司 | 微型耕耘机 | 1WGA4.0-95 | 配套功率≥4kW
709 | 耕整地机械 | 耕地机械 | 微耕机 | 功率4kW及以上微耕机（水田、旱田） | 重庆涪柴动力机械制造有限公司 | 微耕机 | 1WG4.0-70FQ-DL | 外形尺寸（长×宽×高）（mm）：1500×700×800； 配套额定功率：4.0kw； 耕宽（mm）：700； 耕深（mm）：≥100
710 | 耕整地机械 | 耕地机械 | 微耕机 | 功率4kW及以上微耕机（水田、旱田） | 重庆涪柴动力机械制造有限公司 | 微耕机 | 1WG4.0-100FQ-ZC | 外形尺寸（长×宽×高）(mm）：1500×1000×800； 配套额定功率：4.0kw； 耕宽（mm）：1000； 耕深（mm）：≥100
711 | 耕整地机械 | 耕地机械 | 微耕机 | 功率4kW及以上微耕机（水田、旱田） | 重庆涪柴动力机械制造有限公司 | 微耕机 | 1WG6.5-120FQ-ZC | 外形尺寸（长×宽×高）（mm）：1745×1200×990； 配套标定功率：6.5kw；耕宽（mm）：1200； 14.耕深（mm）：≥100
712 | 耕整地机械 | 耕地机械 | 微耕机 | 功率4kW及以上微耕机（水田、旱田） | 重庆涪柴动力机械制造有限公司 | 微耕机 | 1WG4.0-90FQ-DL | 外形尺寸（长×宽×高）（mm）：1550×900×900； 配套额定功率：4.0kw，耕宽（mm）：900； 14.耕深（mm）：≥100
713 | 耕整地机械 | 耕地机械 | 微耕机 | 功率4kW及以上微耕机（水田、旱田） | 重庆帝勒金驰通用机械股份有限公司 | 微耕机 | 1WG4.0-95FQ-ZC | 配套功率：4.0kw
714 | 耕整地机械 | 耕地机械 | 微耕机 | 功率4kW及以上微耕机（水田、旱田） | 重庆帝勒金驰通用机械股份有限公司 | 微耕机 | 1WG4.2-75FQ-DL | 配套功率：4.2kw
715 | 耕整地机械 | 耕地机械 | 微耕机 | 功率4kW及以上微耕机（水田、旱田） | 重庆帝勒金驰通用机械股份有限公司 | 微耕机 | 1WG4.2-80FQ-DL | 配套功率：4.2kw
716 | 耕整地机械 | 耕地机械 | 微耕机 | 功率4kW及以上微耕机（水田、旱田） | 重庆帝勒金驰通用机械股份有限公司 | 微耕机 | 1WG4.2-80FQ-ZC | 配套功率：4.2kw
717 | 耕整地机械 | 耕地机械 | 微耕机 | 功率4kW及以上微耕机（水田、旱田） | 重庆帝勒金驰通用机械股份有限公司 | 微耕机 | 1WG4.2-90FQ-ZC | 配套功率：4.2kw
718 | 耕整地机械 | 耕地机械 | 微耕机 | 功率4kW及以上微耕机（水田、旱田） | 重庆帝勒金驰通用机械股份有限公司 | 微耕机 | 1WG5.1-105FQ-ZC | 配套功率：5.1kw
719 | 耕整地机械 | 耕地机械 | 微耕机 | 功率4kW及以上微耕机（水田、旱田） | 重庆帝勒金驰通用机械股份有限公司 | 微耕机 | 1WG6.5-135FQ-ZC | 配套功率：6.5kw
720 | 耕整地机械 | 耕地机械 | 微耕机 | 功率4kW及以上微耕机（水田、旱田） | 四川刚毅科技集团有限公司 | 微耕机 | 1WG4.0Q型 | 配套功率≥4kW
721 | 耕整地机械 | 耕地机械 | 微耕机 | 功率4kW及以上微耕机（水田、旱田） | 四川刚毅科技集团有限公司 | 微耕机 | 1WG4.0Q-Z型 | 配套功率≥4kW
722 | 耕整地机械 | 耕地机械 | 微耕机 | 功率4kW及以上微耕机（水田、旱田） | 四川刚毅科技集团有限公司 | 微耕机 | 1WG5.5Q-Z型 | 配套功率≥4kW
723 | 耕整地机械 | 耕地机械 | 微耕机 | 功率4kW及以上微耕机（水田、旱田） | 四川省鑫事达机械设备有限公司 | 微耕机 | 1WG4.0Q | 额定功率:4.0KW，外形尺寸(长X宽X高)MM:(1540X1000X930)MM，耕宽:1000MM耕深:≥100MM
724 | 耕整地机械 | 耕地机械 | 微耕机 | 功率4kW及以上微耕机（水田、旱田） | 威马农机股份有限公司 | 微耕机 | 1WG4.0-80FQ-DL | 配套功率：4.0（kW）,外形尺寸：1610×905×890（mm）, 工作幅宽：800mm
725 | 耕整地机械 | 耕地机械 | 微耕机 | 功率4kW及以上微耕机（水田、旱田） | 威马农机股份有限公司 | 微耕机 | 1WG4.0-95FQ-DL | 配套功率：4.0（kW）,外形尺寸：1525×980×905（mm），工作幅宽：950mm。
726 | 耕整地机械 | 耕地机械 | 微耕机 | 功率4kW及以上微耕机（水田、旱田） | 威马农机股份有限公司 | 微耕机 | 1WG4.0-95FQ-ZC | 配套功率：4.0（kW）,外形尺寸：1520×950×860（mm）耕宽：950mm,耕深：≥100 mm
727 | 耕整地机械 | 耕地机械 | 微耕机 | 功率4kW及以上微耕机（水田、旱田） | 威马农机股份有限公司 | 微耕机 | 1WG4.0-100FQ-ZC | 配套功率：4.0（kW）,外形尺寸：1610×1030×925（mm），工作幅宽：1000mm
728 | 耕整地机械 | 耕地机械 | 微耕机 | 功率4kW及以上微耕机（水田、旱田） | 威马农机股份有限公司 | 微耕机 | 1WG5.1-110FQ-ZC | 配套功率：5.1（kW）,外形尺寸：1750×1100×900（mm），耕宽：1100mm,耕深：≥100 mm
729 | 耕整地机械 | 耕地机械 | 微耕机 | 功率4kW及以上微耕机（水田、旱田） | 威马农机股份有限公司 | 微耕机 | 1WG6.3-135FC-Z | 配套功率：6.3 kW，外形尺寸：1800×1360×950（mm）,工作幅宽：1350mm
730 | 耕整地机械 | 耕地机械 | 微耕机 | 功率4kW及以上微耕机（水田、旱田） | 重庆财瑞机械有限公司 | 微耕机 | 1WG4.0-100FQ-ZC | 标定功率：4.0kw，标定转速：3600 r/min，（长 mm×宽 mm×高 mm）：1600×1000×800；耕宽：1000mm；耕深：≥100mm；
731 | 耕整地机械 | 耕地机械 | 微耕机 | 功率4kW及以上微耕机（水田、旱田） | 重庆财瑞机械有限公司 | 微耕机 | 1WG5.5-110FQ-ZC | 标定功率：5.5kw，（长 mm×宽 mm×高 mm）：1715×1090×960；耕宽：1100mm；耕深：≥100mm
732 | 耕整地机械 | 耕地机械 | 微耕机 | 功率4kW及以上微耕机（水田、旱田） | 重庆财瑞机械有限公司 | 微耕机 | 1WG4.0-70FQ-ZCA | 标定功率：4.0kw，（长 mm×宽 mm×高 mm）：1500×770×935；
733 | 耕整地机械 | 耕地机械 | 微耕机 | 功率4kW及以上微耕机（水田、旱田） | 台州共源工贸有限公司 | 微耕机 | 1WG4.2Q-100型 | 配套功率：4.2kW
734 | 耕整地机械 | 耕地机械 | 微耕机 | 功率4kW及以上微耕机（水田、旱田） | 湖北华联机械制造实业股份有限公司 | 微耕机 | 1WGQ4-85 | 配套动力：垂直式汽油机；标定功率：4.05kw；标定转速：3600r/min；耕宽：850mm；作业速度：0.05-0.2m/s；
735 | 耕整地机械 | 耕地机械 | 微耕机 | 功率4kW及以上微耕机（水田、旱田） | 湖北华联机械制造实业股份有限公司 | 微耕机 | 1WGQ4.2-100 | 配套动力：汽油机；标定功率：4.2kw；标定转速：3600r/min；耕宽：1000mm；作业速度：0.1-0.3m/s；
736 | 耕整地机械 | 耕地机械 | 微耕机 | 功率4kW及以上微耕机（水田、旱田） | 湖北华联机械制造实业股份有限公司 | 微耕机 | 1WGQ5.1-105 | 配套动力：汽油机；标定功率：5.1kw；标定转速：3600r/min；耕宽：1050mm；作业速度：0.1-0.3m/s；
737 | 耕整地机械 | 耕地机械 | 微耕机 | 功率4kW及以上微耕机（水田、旱田） | 湖北华联机械制造实业股份有限公司 | 微耕机 | 1WGQ6.5-135 | 配套动力：汽油机；标定功率：6.5kw；标定转速：3600r/min；耕宽：1350mm；作业速度：0.1-0.3m/s；
738 | 耕整地机械 | 耕地机械 | 微耕机 | 功率4kW及以上微耕机（水田、旱田） | 重庆宗申巴贝锐拖拉机制造有限公司 | 微耕机 | 1WG4.0-95FQ-D | 动力型号:ZS170F/P汽油机
739 | 耕整地机械 | 耕地机械 | 微耕机 | 功率4kW及以上微耕机（水田、旱田） | 重庆宗申巴贝锐拖拉机制造有限公司 | 微耕机 | 1WG4.0-95FQ-D1 | 动力型号:ZS170F/P汽油机
740 | 耕整地机械 | 耕地机械 | 微耕机 | 功率4kW及以上微耕机（水田、旱田） | 重庆宗申巴贝锐拖拉机制造有限公司 | 微耕机 | 1WG4.0-95FQ-ZC | 动力型号:1P70F/P-G汽油机
741 | 耕整地机械 | 耕地机械 | 微耕机 | 功率4kW及以上微耕机（水田、旱田） | 重庆宗申巴贝锐拖拉机制造有限公司 | 微耕机 | 1WG4.0-105FQ-ZC | 动力型号:GH210(170F)汽油机
742 | 耕整地机械 | 耕地机械 | 微耕机 | 功率4kW及以上微耕机（水田、旱田） | 重庆宗申巴贝锐拖拉机制造有限公司 | 微耕机 | 1WG4.0A-95FQ-D | 动力型号:ZS170F/P-5汽油机
743 | 耕整地机械 | 耕地机械 | 微耕机 | 功率4kW及以上微耕机（水田、旱田） | 重庆宗申巴贝锐拖拉机制造有限公司 | 微耕机 | 1WG4.0-90FQ-ZC | 动力型号：1P70F/P-G
744 | 耕整地机械 | 耕地机械 | 微耕机 | 功率4kW及以上微耕机（水田、旱田） | 重庆宗申巴贝锐拖拉机制造有限公司 | 微耕机 | 1WG6.5-105FQ-ZC | 动力型号：182F汽油机
2 | 耕整地机械 | 耕地机械 | 微耕机 | 功率4kW及以上微耕机（水田、旱田） | 福建省云宇机电有限公司 | 微型耕耘机 | 1WGQ4-96 | 配套功率：4.0kW
1 | 耕整地机械 | 耕地机械 | 微耕机 | 功率4kW以下微耕机（水田、旱田） | 福建省云宇机电有限公司 | 微型耕耘机 | 1WGQ2.2-36 | 配套功率：2.2kW
745 | 耕整地机械 | 耕地机械 | 微耕机 | 功率4kW以下微耕机（水田、旱田） | 重庆宗申巴贝锐拖拉机制造有限公司 | 微耕机 | 1WG2.2-60FQ-ZC | 动力型号：NH130
746 | 耕整地机械 | 耕地机械 | 微耕机 | 功率4kW以下微耕机（水田、旱田） | 湖北华联机械制造实业股份有限公司 | 微耕机 | 1WGQ1.1-35 | 配套动力：汽油机；标定功率：1.1kw；标定转速：7500r/min；耕宽：350mm；作业速度：0.17-0.22m/s；
747 | 耕整地机械 | 耕地机械 | 微耕机 | 功率4kW以下微耕机（水田、旱田） | 湖北华联机械制造实业股份有限公司 | 微耕机 | 1WGQ2.3-55 | 配套动力：垂直式汽油机；标定功率：2.3kw；标定转速：3600r/min；耕宽：550mm；作业速度：0.1-0.3m/s；
748 | 耕整地机械 | 耕地机械 | 微耕机 | 功率4kW以下微耕机（水田、旱田） | 浙江程阳机电有限公司 | 微耕机 | 1WG2.05Q-30型 | 配套功率：2.05kW
749 | 耕整地机械 | 耕地机械 | 微耕机 | 功率4kW以下微耕机（水田、旱田） | 浙江程阳机电有限公司 | 微耕机 | 1WG2.2Q-30型 | 配套功率：2.2kW
750 | 耕整地机械 | 耕地机械 | 微耕机 | 功率4kW以下微耕机（水田、旱田） | 英德尔（福建）机械有限公司 | 微型耕耘机 | 1WG3Q | 标定功率：2.2kW，标定转速：3600r/min，外形尺寸：1206x606x825mm，平均耕宽：64.3cm，最大耕深：12.7cm，
751 | 耕整地机械 | 耕地机械 | 微耕机 | 功率4kW以下微耕机（水田、旱田） | 台州共源工贸有限公司 | 微耕机 | 1WG1.6Q-35型 | 配套功率：1.65kW
752 | 耕整地机械 | 耕地机械 | 微耕机 | 功率4kW以下微耕机（水田、旱田） | 台州共源工贸有限公司 | 微耕机 | 1WG2.2Q-35型 | 配套功率：2.2kW
753 | 耕整地机械 | 耕地机械 | 微耕机 | 功率4kW以下微耕机（水田、旱田） | 重庆箭驰机械有限公司 | 微耕机 | 1WG2.2-60FQ-ZC | 配套功率＜4kW
754 | 耕整地机械 | 耕地机械 | 微耕机 | 功率4kW以下微耕机（水田、旱田） | 重庆舰帏机械有限公司 | 微耕机 | 1WG2.2-66FQ-ZC | 配套功率＜4kW
755 | 耕整地机械 | 耕地机械 | 微耕机 | 功率4kW以下微耕机（水田、旱田） | 重庆卓格豪斯机械有限公司 | 微耕机 | 1WG2.2-40FQ-ZC | 发动机形式：汽油；配套功率（kW）：2.2，外形尺寸：1330mm×600mm×950mm,结构质量：41kg，工作幅宽：400mm
756 | 耕整地机械 | 耕地机械 | 微耕机 | 功率4kW以下微耕机（水田、旱田） | 重庆卓格豪斯机械有限公司 | 微耕机 | 1WG2.5-40FQ-ZC | 发动机形式：汽油；配套功率（kW）：2.5，标定转速：3600r/min，外形尺寸：1330mm×600mm×950mm,工作幅宽：400mm
757 | 耕整地机械 | 耕地机械 | 微耕机 | 功率4kW以下微耕机（水田、旱田） | 武汉天农顺植保机械有限公司 | 微耕机 | 1WG-1.6Q | 外形尺寸（长×宽×高）：800×500×1000mm;整机结构质量：20kg；标定功率：1.6kW;额定转速：6500r/min;耕深：8-12cm；耕宽：50cm;
758 | 耕整地机械 | 耕地机械 | 微耕机 | 功率4kW以下微耕机（水田、旱田） | 重庆航天巴山摩托车制造有限公司 | 微耕机 | 1WG3.8-75FQ-D | 配套功率：3.8kw
759 | 耕整地机械 | 耕地机械 | 微耕机 | 功率4kW以下微耕机（水田、旱田） | 重庆鑫源农机股份有限公司 | 微耕机 | 1WG2.3-55FQ-ZC | 配套功率：2.3KW；动力型号：SR1P65F/P汽油机；标定转速：3600r/min
760 | 耕整地机械 | 整地机械 | 圆盘耙 | 2-3m圆盘耙 | 徐州凯城机械有限公司 | 二十片半悬挂重耙 | 1BZ(BX)-2.0 | 半悬挂，双列、偏置式；整机重量：1250kg;耙片数：20个；耙片直径：650mm;工作幅宽：2.0m；最大耙深：200mm;配套动力:53-58.5kw;
761 | 耕整地机械 | 整地机械 | 圆盘耙 | 2-3m圆盘耙 | 徐州凯城机械有限公司 | 二十四片半悬挂重耙 | 1BZ-2.5 | 连接形式:牵引式;整机配置形式：双列、偏置式；耙片数：24个；耙片直径：650mm;工作幅宽;2.5m;最大耙深：200mm配套动力：53.0-73.5kw
762 | 耕整地机械 | 整地机械 | 圆盘耙 | 2-3m圆盘耙 | 徐州福莱德力农业机械有限公司 | 液压偏置重耙 | 1BZ-2.5 | 作业幅宽：2.5m，耙片数量：24片，耙片直径：660mm，设计耙深：180mm，配套动力：58.8-73.5kw，连接型式：牵引式。
763 | 耕整地机械 | 整地机械 | 圆盘耙 | 3-3.5m圆盘耙 | 徐州福莱德力农业机械有限公司 | 液压偏置重耙 | 1BZ-3.0 | 作业幅宽：3.0m，耙片数量：28片，耙片直径：660mm，设计耙深：180mm，配套动力：73.5-88.0kw，连接型式：牵引式。
764 | 耕整地机械 | 整地机械 | 圆盘耙 | 3—3.5m圆盘耙 | 佳木斯市北新机械制造有限公司 | 偏置重耙 | 1BZP-3.0SM | 工作幅宽：3000mm
765 | 耕整地机械 | 整地机械 | 圆盘耙 | 3-4.5m圆盘耙 | 徐州凯城机械有限公司 | 二十八片偏置重耙 | 1BZ-3.0 | 连接形式:牵引式;整机配置形式：双列、偏置式；整机重量：1600kg；耙片数：28个；耙片直径：650mm;工作幅宽;3.0m;最大耙深：200mm;外形尺寸：5320*3200*1250mm;配套动力：58.8-88.0kw
766 | 耕整地机械 | 整地机械 | 圆盘耙 | 3-4.5m圆盘耙 | 徐州凯城机械有限公司 | 三十二片液压偏置重耙 | 1BZ-3.5 | 连接形式:牵引式;整机配置形式：双列、偏置式；整机重量：1800kg；耙片数：32个；耙片直径：650mm;工作幅宽;3.5m;最大耙深：200mm;外形尺寸：4985*3570*1200mm;配套动力：82.5-97.5kw
767 | 耕整地机械 | 整地机械 | 圆盘耙 | 3-4.5m圆盘耙 | 徐州凯城机械有限公司 | 三十六片液压偏置重耙 | 1BZ-4.0 | 连接形式:牵引式;整机配置形式：双列、偏置式；整机重量：2250kg；耙片数：36个；耙片直径：650mm;工作幅宽;4.0m;最大耙深：200mm;外形尺寸：5985*4070*1300mm;配套动力：96.2-114.7kw
768 | 耕整地机械 | 整地机械 | 圆盘耙 | 3.5-4.5m圆盘耙 | 徐州福莱德力农业机械有限公司 | 液压偏置重耙 | 1BZ-3.5 | 作业幅宽：3.5m，耙片数量：32片，耙片直径：660mm，设计耙深：180mm，配套动力：88.0-103.0kw，连接型式：牵引式。
769 | 耕整地机械 | 整地机械 | 圆盘耙 | 3.5-4.5m圆盘耙 | 徐州福莱德力农业机械有限公司 | 液压偏置重耙 | 1BZ-4.0 | 作业幅宽：4.0m，耙片数量：36片，耙片直径：660mm，设计耙深：180mm，配套动力：103.0-117.6kw，连接型式：牵引式。
770 | 耕整地机械 | 整地机械 | 圆盘耙 | 3.5—4.5m圆盘耙 | 佳木斯市北新机械制造有限公司 | 36片偏置重耙 | 1BZP-4.0 | 工作幅宽：4000mm
771 | 耕整地机械 | 整地机械 | 圆盘耙 | 4.5-6.5m圆盘耙 | 徐州凯城机械有限公司 | 四十片液压偏置重耙 | 1BZ-4.5 | 连接形式:牵引式;整机配置形式：双列、偏置式；整机重量：2450kg；耙片数：40个；耙片直径：650mm;工作幅宽;4.5m;最大耙深：200mm;外形尺寸：5985*4570*1300mm;配套动力：103.6-118.4kw
772 | 耕整地机械 | 整地机械 | 圆盘耙 | 4.5-6.5m圆盘耙 | 徐州福莱德力农业机械有限公司 | 液压偏置重耙 | 1BZ-4.5 | 作业幅宽：4.5m，耙片数量：40片，耙片直径：660mm，设计耙深：180mm，配套动力：117.6-147.0kw，连接型式：牵引式。
773 | 耕整地机械 | 整地机械 | 圆盘耙 | 4.5-6.5m圆盘耙 | 徐州福莱德力农业机械有限公司 | 液压偏置轻耙 | 1BQ-4.5 | 作业幅宽：4.5m，耙片数量：46片，耙片直径：460mm，设计耙深：100mm，配套动力：66.2-88.2kw，连接型式：牵引式。
774 | 耕整地机械 | 整地机械 | 圆盘耙 | 4.5—6.5m圆盘耙 | 佳木斯市北新机械制造有限公司 | 偏置重耙 | 1BZP-5.3 | 工作幅宽：5300mm
775 | 耕整地机械 | 整地机械 | 圆盘耙 | 4.5—6.5m圆盘耙 | 佳木斯市北新机械制造有限公司 | 56片偏置折叠重耙 | 1BZP-6.2(A) | 工作幅宽：6200mm
776 | 耕整地机械 | 整地机械 | 圆盘耙 | 6.5m及以上圆盘耙 | 徐州凯城机械有限公司 | 液压折叠重耙 | 1BZ-6.5 | 连接形式:牵引式;整机配置形式：偏置式；整机重量：5000kg；耙片数：56个；耙片直径：660mm;工作幅宽;6.5m;最大耙深：200mm;外形尺寸：6800*6500*1500mm;配套动力：147-161.8kw
777 | 耕整地机械 | 整地机械 | 圆盘耙 | 6.5m及以上圆盘耙 | 徐州凯城机械有限公司 | 液压折叠重耙 | 1BZ-7.5 | 连接形式:牵引式;整机配置形式：偏置式；整机重量：5500kg；耙片数：64个；耙片直径：660mm;工作幅宽;7.5m;最大耙深：200mm;外形尺寸：6800*7500*1500mm;配套动力：208-261kw
778 | 耕整地机械 | 整地机械 | 圆盘耙 | 6.5m及以上圆盘耙 | 佳木斯市北新机械制造有限公司 | 圆盘耙 | 1BY-7.0(A)SM | 工作幅宽：7000mm
779 | 耕整地机械 | 整地机械 | 圆盘耙 | 6.5m及以上圆盘耙 | 佳木斯市北新机械制造有限公司 | 六十二片折叠中耙 | 1BJ-6.8 | 工作幅宽：6800mm
780 | 耕整地机械 | 整地机械 | 圆盘耙 | 6.5m及以上圆盘耙 | 佳木斯市北新机械制造有限公司 | 113片折叠轻耙 | 1BY-10.5 | 工作幅宽：10500mm
781 | 耕整地机械 | 整地机械 | 圆盘耙 | 6.5m及以上圆盘耙 | 佳木斯市北新机械制造有限公司 | 折叠重耙 | 1BZ-7.8 | 工作幅宽：7800mm
782 | 耕整地机械 | 整地机械 | 起垄机 | 1-2m起垄机 | 重庆华世丹机械制造有限公司 | 起垄机 | 1GZ-115V1 | 配套发动机：H182F汽油机，功率：5.8KW， 工作幅宽：1150mm；起垄方式：合土式；起垄器形式：刀片式；发动机输出传动方式：直联式；刀辊传动方式：锥齿；离合器形式：摩插片式；主离合状态：常开。
783 | 耕整地机械 | 整地机械 | 起垄机 | 1-2m起垄机 | 连云港市连发机械有限公司 | 烟地起垄机 | 1GZN-135V1 | 作业幅宽：1.35m
784 | 耕整地机械 | 整地机械 | 起垄机 | 1-2m起垄机 | 连云港市连发机械有限公司 | 烟地起垄机 | 1GZN-150Y | 作业幅宽：1.5m
785 | 耕整地机械 | 整地机械 | 起垄机 | 1-2m起垄机 | 馆陶县飞翔机械装备制造有限公司 | 旋耕起垄机 | 1GNQ-150-1 | 作业幅宽1.5m，外形尺寸（长×宽×高）：1500×1700×1050mm、结构质量：355kg、配套功率：40.4-47.8kW、旋耕机刀型号：IT225、最大起垄高度：25-35cm（可调）
786 | 耕整地机械 | 整地机械 | 起垄机 | 1-2m起垄机 | 河南豪丰农业装备有限公司 | 旋耕起垄机 | 1GZN-135V1 | 作业幅宽：1.35m
787 | 耕整地机械 | 整地机械 | 起垄机 | 2-4m起垄机 | 河南豪丰农业装备有限公司 | 旋耕起垄机 | 1GZN-230V2 | 作业幅宽：2.3m
17 | 耕整地机械 | 整地机械 | 起垄机 | 2-4m起垄机 | 江苏银华春翔机械制造有限公司 | 烟草起垄机 | 1QY-2-230 | 作业幅宽：2.3m
788 | 耕整地机械 | 整地机械 | 起垄机 | 2-4m起垄机 | 馆陶县飞翔机械装备制造有限公司 | 旋耕起垄机 | 1GNQ-230-2 | 作业幅宽2.3m，外形尺寸（长×宽×高）：1700×2600×1250mm、结构质量630kg、配套功率：66.1-88.2kW、旋耕机刀型号：IT245、最大起垄高度：25-35cm（可调）
789 | 耕整地机械 | 整地机械 | 起垄机 | 2-4m起垄机 | 连云港市连发机械有限公司 | 烟地起垄机 | 1GZN-240V2 | 作业幅宽：2.4m
790 | 耕整地机械 | 整地机械 | 起垄机 | 2-4m起垄机 | 连云港市兴安机械制造有限公司 | 双轴灭茬旋耕起垄机 | 1GZMN-200D4V3 | 作业幅宽2m
791 | 耕整地机械 | 整地机械 | 起垄机 | 4m及以上起垄机 | 徐闻县曲界镇广垦农机农具厂 | 马铃署、红薯起垄机 | QLJ-4 | 作业幅宽≥4m
792 | 耕整地机械 | 耕地机械 | 灭茬机 | 1.2-2.6m灭茬机 | 常州市怡峰农业机械科技有限公司 | 反转灭茬机 | 1JMF-200 | 1.2m≤作业幅宽<2.6m
793 | 耕整地机械 | 整地机械 | 灭茬机 | 2.6m及以上灭茬机 | 南昌中天农机有限公司 | 双轴灭茬机 | 1GQNC-260J | 外形尺寸（长×宽×高）：1100×2840×1070 mm ；作业幅宽：2600mm ；耕深：12.7cm ；刀辊设计转速：旋耕：230r/min /灭茬：420r/min；总安装刀数：旋耕：70把/灭茬：56把；旋耕刀片型号：IT245；灭茬刀型号：IT245。
794 | 耕整地机械 | 整地机械 | 灭茬机 | 2.6m及以上灭茬机 | 马斯奇奥（青岛）农机制造有限公司 | 秸秆粉碎还田机 | 4JH-470(GEMELLA470) | 作业幅宽≥2.6m
795 | 耕整地机械 | 整地机械 | 灭茬机 | 2.6m及以上灭茬机 | 马斯奇奥（青岛）农机制造有限公司 | 秸秆粉碎还田机 | 4JH-310(TORNADO310) | 作业幅宽≥2.6m
796 | 耕整地机械 | 整地机械 | 灭茬机 | 2.6m及以上灭茬机 | 马斯奇奥（青岛）农机制造有限公司 | 秸秆粉碎还田机 | 4JH-320(LEOPARD320) | 作业幅宽≥2.6m
797 | 耕整地机械 | 整地机械 | 铺膜机 | 作业幅宽在120cm及以上的普通地膜覆盖机 | 临洮县宏丰机械制造有限公司 | 滚筒式铺膜机 | 2M-150型 | 机引式；作业幅宽：136（cm）
798 | 耕整地机械 | 整地机械 | 铺膜机 | 作业幅宽在120cm及以上的普通地膜覆盖机 | 临洮县宏丰机械制造有限公司 | 多功能铺膜机 | 2M-160型 | 机引式；作业幅宽：150（cm）
799 | 耕整地机械 | 整地机械 | 铺膜机 | 作业宽幅在120cm及以上的普通地膜覆盖机 | 定西市三牛农机制造有限公司 | 圆盘式全膜双垄沟铺膜机 | 1MLQY-400/700 | 与拖拉机的连接方式：悬挂式；工作幅宽：1200cm
800 | 耕整地机械 | 整地机械 | 铺膜机 | 不带旋耕作业的起垄地膜覆盖机 | 定西市三牛农机制造有限公司 | 牵引自动上土式全膜双垄沟施肥铺膜机 | 1MLQS-400/700 | 全覆土部分结构型式：膜边覆土；起垄装置型式：铲式；起垄装置数量：2个；肥箱外形尺寸（长*宽*高）：18*2L；工作宽幅：1200mm
801 | 耕整地机械 | 整地机械 | 铺膜机 | 不带旋耕作业的起垄地膜覆盖机 | 定西市三牛农机制造有限公司 | 马铃薯喷药施肥起垄铺膜机 | 1MLPF-1 | 全覆土部分结构型式：膜边覆土；起垄装置型式：铲式；起垄装置数量：2个；施肥箱容积：50L；工作宽幅：1200mm；
802 | 耕整地机械 | 整地机械 | 铺膜机 | 不带旋耕作业的起垄地膜覆盖机 | 徐闻县曲界镇广垦农机农具厂 | 地膜覆盖机 | 3GM-84A | 带施肥、覆土、起垄等复式作业功能，起垄高度≥10cm，不带旋耕作业。
803 | 耕整地机械 | 整地机械 | 铺膜机 | 带旋耕作业的起垄地膜覆盖机 | 定西市三牛农机制造有限公司 | 旋耕施肥起垄喷药铺管铺膜联合作业机 | 2MFLY-1 | 起垄装置型式：旋耕起垄；起垄装置数量：2个；肥箱外形尺寸（长*宽*高）：1360*350*345mm；药箱容积：100L；铺管行数：1行；单膜幅宽度：1200mm；
804 | 种植施肥机械 | 播种机械 | 小粒种子播种机 | 普通小粒种子播种机 | 中国一拖集团有限公司 | 2BMF-7/14多功能免耕施肥播种机 | 2BMF-7/14 | 普通排种器
805 | 种植施肥机械 | 播种机械 | 小粒种子播种机 | 3—5行气力式小粒种子播种机 | 马斯奇奥（青岛）农机制造有限公司 | 精量播种机 | 2BQSP-4 | 3行≤播种行数≤5行；施肥、播种等复式作业；排种器：气力式
806 | 种植施肥机械 | 播种机械 | 小粒种子播种机 | 6行及以上气力式小粒种子播种机 | 马斯奇奥（青岛）农机制造有限公司 | 精量播种机 | 2BQM-6（MT-6） | 播种行数≥6行；施肥、播种等复式作业；排种器：气力式
807 | 种植施肥机械械 | 栽植机械 | 甘蔗种植机 | 甘蔗联合种植机(90马力≤配套动力＜120马力） | 南通富来威农业装备有限公司 | 悬挂式甘蔗种植机 | 2CZX-2 | 开行、切种、放种、施肥、覆土、镇压等联合作业，种植行数：2行，配套动力：>70kW，悬挂式
808 | 种植施肥机械械 | 栽植机械 | 甘蔗种植机 | 甘蔗联合种植机(90马力≤配套动力＜120马力） | 徐闻县曲界友好农具厂 | 甘蔗种植机 | 2CZQ-J/Y-2 | 开行、 放种、 施肥（含农药）、 覆土、 盖膜等联合作业，种植行数2行，90马力∽≤120马力; 悬挂式, 有效载量1.5吨以上。
809 | 种植施肥机械 | 栽植机械 | 甘蔗种植机 | 甘蔗联合种植机(90马力≤配套动力＜120马力） | 广东湛江农垦第一机械厂 | 甘蔗种植机 | GZ-2 | 开行、切种、放种、消毒、施肥、覆土、淋水、盖膜、镇压联合作业，种植行数：2-3行，90≤配套动力＜120马力，轮式拖拉机，有效装载量1.5吨以上，悬挂式
810 | 种植施肥机械 | 栽植机械 | 甘蔗种植机 | 甘蔗联合种植机(90马力≤配套动力＜120马力） | 遂溪县城月和宏农具厂 | 单行种植机 | QJZZ-0.4 | 单沟双行，行距0.4m，肥箱容积：200kg
811 | 种植施肥机械 | 栽植机械 | 甘蔗种植机 | 甘蔗联合种植机(配套动力≥120马力） | 雷州市调风镇桂珠机械有限公司 | 甘蔗种植机 | 2CZX-2 | 开行、切种、放种、消毒、施肥、覆土、淋水、盖膜、镇压联合作业，种植行数：2行，配套动力：120马力及以上四轮驱动式拖拉机，有效装载量2.5吨以上，半悬挂式
812 | 种植施肥机械 | 施肥机械 | 施肥机（含水稻侧深施肥装置） | 配套动力14.7kW及以上施肥机（化肥） | 久保田农业机械(苏州)有限公司 | 侧深施肥机 | 2FH-2.4（FSPV8） | 配套动力：16.1kW
3 | 种植施肥机械 | 施肥机械 | 施肥机（含水稻侧深施肥装置） | 配套动力14.7kW及以上施肥机（化肥） | 江苏沃得高新农业装备有限公司(原:江苏沃得植保机械有限公司、沃得重工(中国)有限公司) | 施肥机 | 2FGC-8 | 配套动力:14.7kW
813 | 种植施肥机械 | 施肥机械 | 施肥机（含水稻侧深施肥装置） | 配套动力14.7kW及以上施肥机（化肥） | 湖北永祥农机装备有限公司 | 施肥机（含水稻侧深施肥装置） | 2FH-1.8A（F6） | 配套动力≥14.7kW
814 | 种植施肥机械 | 施肥机械 | 施肥机（含水稻侧深施肥装置） | 配套动力14.7kW及以上施肥机（化肥） | 湖北永祥农机装备有限公司 | 施肥机（含水稻侧深施肥装置） | 2FH-2.4A（F8） | 配套动力≥14.7kW
815 | 种植施肥机械 | 施肥机械 | 施肥机（含水稻侧深施肥装置） | 配套动力14.7kW及以上施肥机（化肥） | 井关农机（常州）有限公司 | 施肥机 | 2FH-1.8B | 机体尺寸：（mm）2100*940*780；结构质量：60KG；行数：6行；肥料排出方式：风吹式、自然落下；配套动力：15.3KW；动力输出轴转速：2500r/min；施肥深度：5±1cm；肥箱容积：11*6L；
816 | 种植施肥机械 | 施肥机械 | 施肥机（含水稻侧深施肥装置） | 配套动力14.7kw及以上施肥机（化肥） | 江苏常发农业装备股份有限公司 | 侧深施肥机 | 2FC-6 | 配套动力：14.7kw
817 | 种植施肥机械 | 施肥机械 | 施肥机（含水稻侧深施肥装置） | 普通施肥机（化肥，不含电动和灌溉施肥一体机） | 久保田农业机械(苏州)有限公司 | 侧深施肥机 | 2FH-1.8A（FSPV6） | 配套动力：14.4kW，不含电动施肥机和灌溉施肥机
818 | 种植施肥机械 | 施肥机械 | 撒肥机 | 其他撒肥机（厩肥） | 常州雪绒花机械制造有限公司 | 撒肥机 | 2M-200 | 非摆动式；驱动方式：液压马达；肥箱容积200L；配套动力：4kW
819 | 种植施肥机械 | 施肥机械 | 撒肥机 | 其他撒肥机（厩肥） | 定西市三牛农机制造有限公司 | 撒肥机 | 2F-8 | 非摆动式；料斗最大容积220L
820 | 种植施肥机械 | 施肥机械 | 撒肥机 | 其他撒肥机（厩肥） | 淮安市众鼎机械制造有限公司 | 圆盘离心式撒肥机 | 2FD-280 | 非摆动式，200L≤肥箱容积
821 | 种植施肥机械 | 施肥机械 | 撒肥机 | 其他撒肥机（厩肥） | 淮安市众鼎机械制造有限公司 | 圆盘离心式撒肥机 | 2FD-380 | 非摆动式，200L≤肥箱容积
822 | 种植施肥机械 | 施肥机械 | 撒肥机 | 其他撒肥机（厩肥） | 淮安市众鼎机械制造有限公司 | 圆盘离心式撒肥机 | 2FD-500 | 非摆动式，200L≤肥箱容积
823 | 种植施肥机械 | 施肥机械 | 撒肥机 | 摆动式撒肥机（厩肥） | 淮安市众鼎机械制造有限公司 | 单摆式撒肥机 | 2FD-800 | 摆动式，200L≤肥箱容积
824 | 种植施肥机械 | 施肥机械 | 撒肥机 | 摆动式撒肥机（厩肥） | 樱田农机科技（泰州）有限公司 | 摆动式撒肥机 | 2F-1000 | 摆动式，肥箱容积1000L
825 | 种植施肥机械 | 施肥机械 | 撒肥机 | 摆动式撒肥机（厩肥） | 泰州樱田农机制造有限公司 | 摆动式撒肥机 | 2F-1000 | 摆动式，肥箱容积1000L
826 | 种植施肥机械 | 施肥机械 | 追肥机 | 0.5-1m³追肥机 | 雷州市调风镇桂珠机械有限公司 | 多功能施肥机 | HXW-2 | 0.5m3≤肥箱容积＜1m3
827 | 种植施肥机械 | 施肥机械 | 追肥机 | 0.5-1m³追肥机 | 徐闻县曲界镇广垦农机农具厂 | 多功能施肥机 | 3GDS-2 | 0.5m³≤肥箱容积＜1m³
828 | 种植施肥机械 | 施肥机械 | 追肥机 | 1-2m³追肥机 | 徐闻县曲界镇广垦农机农具厂 | 多功能施肥机 | 3GDS-3 | 1m³≤肥箱容积＜2m³
829 | 种植施肥机械 | 施肥机械 | 追肥机 | 1-2m³追肥机 | 徐闻县曲界镇广垦农机农具厂 | 施肥机 | SFJ-250 | 1m³≤肥箱容积＜2m³
830 | 种植施肥机械 | 施肥机械 | 追肥机 | 1-2m³追肥机 | 徐闻县曲界友好农具厂 | 多功能施肥机 | 3GDS-3 | 1m3≤肥箱容积＜2m3
831 | 种植施肥机械 | 施肥机械 | 追肥机（液肥） | 2-3m³追肥机 | 雷州市调风镇桂珠机械有限公司 | 甘蔗追肥机 | HXW-3 | 2m3≤肥箱容积＜3m3
832 | 种植施肥机械 | 施肥机械 | 追肥机（液肥） | 2-3m³追肥机 | 广东湛江农垦第一机械厂 | 甘蔗追肥机 | SF-30×3 | 2m3≤肥箱容积＜3m3
833 | 种植施肥机械 | 施肥机械 | 追肥机（液肥） | 2-3m3追肥机 | 广东湛江农垦第一机械厂 | 甘蔗追肥机 | SF-30×2 | 2m3≤肥箱容积＜3m3
834 | 种植施肥机械 | 施肥机械 | 追肥机 | 2-3m³追肥机 | 徐闻县曲界镇广垦农机农具厂 | 多功能施肥机 | 3GDS-4 | 2m³≤肥箱容积＜3m³
835 | 种植施肥机械 | 施肥机械 | 追肥机 | 3-4m³追肥机 | 徐闻县曲界镇广垦农机农具厂 | 多功能施肥机 | 3GDS-5 | 3m³≤肥箱容积＜4m³
836 | 种植施肥机械 | 施肥机械 | 追肥机 | 3-4m³追肥机 | 遂溪县城月和宏农具厂 | 配肥机 | QJSF-120-X | 3m³≤肥箱容积＜4m³
837 | 种植施肥机械 | 施肥机械 | 追肥机 | 5-6m³追肥机 | 遂溪县城月和宏农具厂 | 配肥机 | QJSF-360-3 | 5m³≤肥箱容积＜6m³
838 | 种植施肥机械 | 施肥机械 | 追肥机 | 5-6m³追肥机 | 遂溪县城月和宏农具厂 | 撒肥机 | QJSF-120 | 5m³≤肥箱容积＜6m³
839 | 田园管理机械 | 中耕机械 | 田园管理机 | 幅宽1m以下中耕机 | 仁寿江华农机制造有限公司 | 田园管理机 | 3TG-4Q | 作业幅宽＜1m
840 | 田间管理机械 | 中耕机械 | 中耕机（含甘蔗中耕机） | 幅宽1-2m中耕机 | 定西市三牛农机制造有限公司 | 马铃薯施肥中耕机 | 3ZF-1.2 | 作业宽幅：1.36m
841 | 田间管理机械 | 中耕机械 | 中耕机（含甘蔗中耕机） | 幅宽1-2m中耕追肥机 | 邱县骏马机械有限公司 | 中耕机 | 3ZF-110A | 结构形式：动力与耕作部件一体机；配套动力：4.1kW；外形尺寸：1600×1300×950mm；结构质量：85kg；行距：400-500mm；中耕深度：50-80mm；传动型式：三角带+链传动；中耕行数：3；工作幅宽：1200-1500mm。
842 | 田间管理机械 | 中耕机械 | 中耕机（含甘蔗中耕机） | 幅宽1-2m中耕追肥机 | 邱县骏马机械有限公司 | 中耕机 | 3ZF-110B | 结构形式：动力与耕作部件一体机；配套动力：4.1kW；外形尺寸：1500×1300×1000mm；结构质量：68kg；行距：400-500mm；中耕深度：50-80mm；传动型式：三角带+链传动；中耕行数：3；工作幅宽：1200-1500mm。
843 | 田间管理机械 | 中耕机械 | 中耕机（含甘蔗中耕机） | 幅宽3-6m中耕机 | 邱县骏马机械有限公司 | 中耕机 | 3ZF-320 | 结构形式：悬挂式；配套动力：58.8-73.5kW；外形尺寸：690×3200×1100mm；结构质量：200kg；行距：480mm；中耕深度：60-100mm；培土器方式：铲式；中耕行数：7；工作幅宽：320cm。
844 | 田间管理机械 | 中耕机械 | 中耕追肥机 | 幅宽3-6m中耕追肥机 | 河北丰顺机械科技有限公司 | 中耕追肥机 | 3ZF-320 | 结构形式：悬挂式；配套动力：58.8-73.5kW；外形尺寸：690×3200×1100mm；结构质量：200kg；行距：350mm；中耕深度：60-100mm；培土器方式：铲式；中耕行数：10；工作幅宽：320cm。
845 | 田间管理机械 | 植保机械 | 动力喷雾机 | 2冲程背负式机动喷雾机 | 浙江程阳机电有限公司 | 背负式动力喷雾机 | CY-769 | 发动机形式：2冲程
846 | 田间管理机械 | 植保机械 | 动力喷雾机 | 2冲程背负式机动喷雾机 | 宁波奥晟机械有限公司 | 背负式动力喷雾机 | AS-767 | 发动机形式：2冲程
847 | 田间管理机械 | 植保机械 | 动力喷雾机 | 4冲程背负式机动喷雾机 | 浙江程阳机电有限公司 | 背负式动力喷雾机 | CY-800 | 发动机形式：4冲程
848 | 田间管理机械 | 植保机械 | 动力喷雾机 | 背负式机动喷雾喷粉机 | 宁波奥晟机械有限公司 | 背负式喷雾喷粉机 | 3WF-3 | 背负式机动喷雾喷粉机
849 | 田间管理机械 | 植保机械 | 动力喷雾机 | 背负式机动喷雾喷粉机 | 台州市黄岩蓝翱农业机械有限公司 | 动力喷雾机 | LA-180 | 外型尺寸（mm):350×165×225，净重（kg)：10，功率（kw)：1.3；柱塞泵压力（MPa)：4，柱塞泵流量（L/min)：15。：
850 | 田间管理机械 | 植保机械 | 动力喷雾机 | 背负式机动喷雾喷粉机 | 台州市黄岩蓝翱农业机械有限公司 | 动力喷雾机 | LA-380 | 外型尺寸（mm):570×300×310，净重（kg)：20，功率（kw)：1.6；柱塞泵压力（MPa)：4，柱塞泵流量（L/min)：15。
851 | 田间管理机械 | 植保机械 | 喷杆式喷雾机 | 12m以下悬挂及牵引式喷杆喷雾机 | 青州市奥森农业装备有限公司 | 悬挂式喷杆喷雾机 | 3WP-280X | 形式：悬挂式；喷幅：6m
1 | 田间管理机械 | 植保机械 | 喷杆式喷雾机 | 12m以下悬挂及牵引式喷杆喷雾机 | 北京丰茂植保机械有限公司 | 喷杆式喷雾机 | 3W-300 | 喷幅：8m；形式：悬挂式
2 | 田间管理机械 | 植保机械 | 喷杆式喷雾机 | 12m以下悬挂及牵引式喷杆喷雾机 | 北京丰茂植保机械有限公司 | 喷杆式喷雾机 | 3W-400 | 喷幅：10m；形式：悬挂式
852 | 田间管理机械 | 植保机械 | 喷杆式喷雾机 | 12m以下悬挂及牵引式喷杆喷雾机 | 石家庄市金原野植保器械有限公司 | 悬挂式喷杆喷雾机 | 3W-50007 | 喷幅：7M；形式：悬挂式；药箱容量500L；
853 | 田间管理机械 | 植保机械 | 喷杆式喷雾机 | 12-18m悬挂及牵引式喷杆喷雾机 | 石家庄市金原野植保器械有限公司 | 悬挂式喷杆喷雾机 | 3W-60012 | 喷幅：12M；形式：悬挂式；药箱容量600L；
854 | 田间管理机械 | 植保机械 | 喷杆式喷雾机 | 12-18m悬挂及牵引式喷杆喷雾机 | 遂溪县城月和宏农具厂 | 喷药机 | QJPY-9 | 12m≤喷幅＜18m；形式：悬挂及牵引式
855 | 田间管理机械 | 植保机械 | 喷杆式喷雾机 | 12—18m悬挂及牵引式喷杆喷雾机 | 徐闻县曲界镇广垦农机农具厂 | 喷杆式喷雾机 | PYJ-6 | 12m≤喷幅＜18m；形式：悬挂及牵引式
3 | 田间管理机械 | 植保机械 | 喷杆式喷雾机 | 12—18m悬挂及牵引式喷杆喷雾机 | 北京丰茂植保机械有限公司 | 喷杆式喷雾机 | 3W-600E | 喷幅：12m；形式：悬挂式
4 | 田间管理机械 | 植保机械 | 喷杆式喷雾机 | 18m及以上悬挂及牵引式喷杆喷雾机 | 北京丰茂植保机械有限公司 | 喷杆式喷雾机 | 3W-800Y | 喷幅：18m；形式：悬挂式
5 | 田间管理机械 | 植保机械 | 喷杆式喷雾机 | 18m及以上悬挂及牵引式喷杆喷雾机 | 北京丰茂植保机械有限公司 | 喷杆式喷雾机 | 3W-1000Y | 喷幅：18m；形式：悬挂式
6 | 田间管理机械 | 植保机械 | 喷杆式喷雾机 | 18m及以上悬挂及牵引式喷杆喷雾机 | 北京丰茂植保机械有限公司 | 喷杆式喷雾机 | 3W-1200 | 喷幅：24m；形式：悬挂式
7 | 田间管理机械 | 植保机械 | 喷杆式喷雾机 | 18m及以上悬挂及牵引式喷杆喷雾机 | 北京丰茂植保机械有限公司 | 牵引式喷杆喷雾机 | 3WPQ-2000 | 喷幅：21m； 形式：牵引式
7 | 田间管理机械 | 植保机械 | 喷杆式喷雾机 | 18m及以上悬挂及牵引式喷杆喷雾机 | 天津哈洋机械科技有限公司 | 牵引式喷杆喷雾机 | 3WPQ-1100 | 1.结构形式：牵引式；2.喷雾机工作压力（MPa)：0.2-0.6；3.外形尺寸（长×宽×高）mm：3200×3030×2400；4.药箱容量（L)：1100；5.喷头型式：扇形；6.喷杆喷幅m:18；7.折叠机构型式：手动；8.配套泵型式：隔膜泵；9.配套泵工作压力（MPa)：2.5；10.配套泵流量（l/min):100；11.喷头数量：31个；12.液泵转速（r/ming):540
856 | 田间管理机械 | 植保机械 | 喷杆式喷雾机 | 18m及以上悬挂及牵引式喷杆喷雾机 | 天津润丰农业工程技术有限公司 | 悬挂式喷杆喷雾机 | 3WPX-1000 | 型式：悬挂式，外形尺寸：2500mm*2800mm*1460mm,药箱容量：1000L，喷杆作业（整机作业）常用工作压力：0.2~0.6Mpz，喷头型式：扇形，喷杆长度：18000mm，配套泵型式：隔膜泵，工作压力：3.0Mpa，流量：90~100L/min。
857 | 田间管理机械 | 植保机械 | 喷杆式喷雾机 | 18m及以上悬挂及牵引式喷杆喷雾机 | 中机美诺科技股份有限公司 | 3880型喷杆式喷雾机 | 3880 | 型式：悬挂式药，箱容量：1500L，喷幅：22m；
858 | 田间管理机械 | 植保机械 | 喷杆式喷雾机 | 18m及以上悬挂及牵引式喷杆喷雾机 | 福建省宇辰农林机械有限公司 | 悬挂式喷杆喷雾机 | 3WX-800 | 喷幅：18.2m；形式：悬挂式
859 | 田间管理机械 | 植保机械 | 喷杆式喷雾机 | 18m及以上悬挂及牵引式喷杆喷雾机 | 中机美诺科技股份有限公司 | 3880型喷杆式喷雾机 | 3880 | 型式：悬挂式药，箱容量：1500L，喷幅：22m；
860 | 田间管理机械 | 植保机械 | 喷杆式喷雾机 | 18m及以上悬挂及牵引式喷杆喷雾机 | 武汉龙诚达机械有限公司 | 悬挂式喷杆喷雾机 | 3WP-160-1000BF | 外形尺寸:2710×2960×1830mm；药箱容量(L)：1000 ；喷杆作业常用工作压力：0.3-0.5Mpa；喷杆长度：18m；
861 | 田间管理机械 | 植保机械 | 喷杆式喷雾机 | 18m及以上悬挂及牵引式喷杆喷雾机 | 公主岭市华玺农业 机械制造有限公司 | 悬挂式喷 杆喷雾机 | 3WPX-800 | 型式：悬挂式；喷杆喷幅:18.2m；药箱容量：800L
862 | 田间管理机械 | 植保机械 | 喷杆式喷雾机 | 18m及以上悬挂及牵引式喷杆喷雾机 | 公主岭市华玺农业 机械制造有限公司 | 牵引式喷 杆喷雾机 | 3WPQ-3000 | 型式：牵引式；喷杆喷幅:19.5m；药箱容量：3000L
939 | 田间管理机械 | 植保机械 | 喷杆式喷雾机 | 18马力以下自走式喷杆喷雾机 | 山东众和农业装备技术有限公司 | 自走式喷杆喷雾机 | 3WP-300 | 型式：自走式； 配套功率:12.13kW；
863 | 田间管理机械 | 植保机械 | 喷杆式喷雾机 | 18马力以下自走式喷杆喷雾机 | 三门博洛尼机械有限公司 | 自走式喷杆喷雾机 | 3WPZ-100 | 功率:4.2kW,型式:自走式,药箱容量:100L，喷幅:4.5m,喷杆长度：4100mm,喷杆作业（整机作业）常用工作压力:0.1-0.2MPa,外形尺寸：1310×1600×1080mm
864 | 田间管理机械 | 植保机械 | 喷杆式喷雾机 | 18马力以下自走式喷杆喷雾机 | 山东华顺德瑞农业发展有限公司 | 自走式喷杆喷雾机 | 3WPZ-300 | 功率：0.5Kw；形式：自走式
8 | 田间管理机械 | 植保机械 | 喷杆式喷雾机 | 18马力以下自走式喷杆喷雾机 | 北京丰茂植保机械有限公司 | 自走式高秆作物喷杆喷雾机 | 3WX-280G | 功率：13马力；形式：自走式
9 | 田间管理机械 | 植保机械 | 喷杆式喷雾机 | 18马力以下自走式喷杆喷雾机 | 北京丰茂植保机械有限公司 | 自走式旱田作物喷杆喷雾机 | 3WX-280H | 功率：13马力；形式：自走式
10 | 田间管理机械 | 植保机械 | 喷杆式喷雾机 | 18马力以下自走式喷杆喷雾机 | 北京丰茂植保机械有限公司 | 自走式高秆作物喷杆喷雾机 | 3WX-280G（C） | 功率：8.5马力；形式：自走式
11 | 田间管理机械 | 植保机械 | 喷杆式喷雾机 | 18马力以下自走式喷杆喷雾机 | 北京丰茂植保机械有限公司 | 自走式旱田作物喷杆喷雾机 | 3WX-280H(C) | 功率：8.5马力；形式：自走式
4 | 田间管理机械 | 植保机械 | 喷杆式喷雾机 | 18—50马力自走式喷杆喷雾机 | 江苏沃得高新农业装备有限公司(原:江苏沃得植保机械有限公司、沃得重工(中国)有限公司) | 自走式喷杆喷雾机 | 3WPZ-500 | 发动机功率：18.4kW；形式：自走式。
5 | 田间管理机械 | 植保机械 | 喷杆式喷雾机 | 18—50马力自走式喷杆喷雾机 | 江苏沃得高新农业装备有限公司(原:江苏沃得植保机械有限公司、沃得重工(中国)有限公司) | 自走式喷杆喷雾机 | 3WPZ-500G | 发动机功率：18.4kW；形式：自走式。
6 | 田间管理机械 | 植保机械 | 喷杆式喷雾机 | 18—50马力自走式喷杆喷雾机 | 江苏沃得高新农业装备有限公司(原:江苏沃得植保机械有限公司、沃得重工(中国)有限公司) | 自走式喷杆喷雾机 | 3WPZ-500LD | 发动机功率：18.4kW；形式：自走式。
865 | 田间管理机械 | 植保机械 | 喷杆式喷雾机 | 18—50马力自走式喷杆喷雾机 | 久保田农业机械(苏州)有限公司 | 自走式喷杆喷雾机 | 3WP-600(KBA600) | 功率：17.8kW；形式：自走式，四轮驱动、四轮转向
866 | 田间管理机械 | 植保机械 | 喷杆式喷雾机 | 18—50马力自走式喷杆喷雾机 | 青州市万佳机械科技股份有限公司 | 自走式水旱两用喷杆喷雾机 | 3WPZ-500L | 功率：24马力（18kw）；形式：自走式 ,四轮驱动，四轮转向。
867 | 田间管理机械 | 植保机械 | 喷杆式喷雾机 | 18—50马力自走式喷杆喷雾机 | 青州市万佳机械科技股份有限公司 | 自走式水旱两用喷杆喷雾机 | 3WPZ-600L | 功率：36马力（26.5kw）；形式：自走式 ,四轮驱动，四轮转向。
868 | 田间管理机械 | 植保机械 | 喷杆式喷雾机 | 18—50马力自走式喷杆喷雾机 | 青州市翔云农业装备有限公司 | 自走式喷杆喷雾机 | 3WPZ-500B | 功率：18KW（25马力）； 形式：自走式；
869 | 田间管理机械 | 植保机械 | 喷杆式喷雾机 | 18—50马力自走式喷杆喷雾机 | 青州市翔云农业装备有限公司 | 自走式喷杆喷雾机 | 3WPZ-600A | 功率：26.5KW（36马力）； 形式：自走式；
870 | 田间管理机械 | 植保机械 | 喷杆式喷雾机 | 18—50马力自走式喷杆喷雾机 | 埃森农机常州有限公司 | 自走式喷杆喷雾机 | SWAN3WP-500 | 功率：23马力（17.1kw）；形式：自走式，药箱容积：500L,喷幅：9.5m。
871 | 田间管理机械 | 植保机械 | 喷杆式喷雾机 | 18—50马力自走式喷杆喷雾机 | 埃森农机常州有限公司 | 自走式喷杆喷雾机 | 3WPZ-500B | 功率：23马力（16.4kw）；形式：自走式，药箱容积：500L,喷幅：9.5m。
872 | 田间管理机械 | 植保机械 | 喷杆式喷雾机 | 18—50马力自走式喷杆喷雾机 | 黑龙江吉亿丰农机有限公司 | 自走式喷杆喷雾机 | 3WP-500CN | 型式：自走式；喷杆喷幅（m）：8；配套动力（kw）：13.3；药箱容量（L）：500；
873 | 田间管理机械 | 植保机械 | 喷杆式喷雾机 | 18—50马力自走式喷杆喷雾机 | 黑龙江吉亿丰农机有限公司 | 自走式喷杆喷雾机 | 3WP-600CN3A | 型式：自走式；喷杆喷幅（m）：正常展开时，10.7、延伸展开时，16.9；配套动力（kw）：17.8；
874 | 田间管理机械 | 植保机械 | 喷杆式喷雾机 | 18—50马力自走式喷杆喷雾机 | 黑龙江吉亿丰农机有限公司 | 自走式喷杆喷雾机 | 3WP-600CN3B | 型式：自走式；喷杆喷幅（m）：正常展开时，10.7、延伸展开时，16.9；配套动力（kw）：17.8；
875 | 田园管理机械 | 植保机械 | 喷杆式喷雾机 | 18—50马力自走式喷杆喷雾机 | 江苏鑫泰丰农业装备有限公司 | 自走式喷杆喷雾机 | 3WPZ-500 | 18马力≤功率＜50马力；形式：自走式
876 | 田间管理机械 | 植保机械 | 喷杆式喷雾机 | 18—50马力自走式喷杆喷雾机 | 山东中润顺泰机械科技有限公司 | 自走式喷杆喷雾机 | 3WPZ-500 | 功率：18kw，型式：自走式；驱动方式：四轮驱动；转向方式：四轮转向
877 | 田间管理机械 | 植保机械 | 喷杆式喷雾机 | 18—50马力自走式喷杆喷雾机 | 山东中润顺泰机械科技有限公司 | 自走式喷杆喷雾机 | 3WPZ-700B | 功率：26.5KW，型式：自走式；驱动方式：四轮驱动；转向方式：四轮转向
878 | 田间管理机械 | 植保机械 | 喷杆式喷雾机 | 18—50马力自走式喷杆喷雾机 | 樱田农机科技（泰州）有限公司 | 自走式喷杆喷雾机 | 3WP-650 | 24.072马力；形式：自走式
879 | 田间管理机械 | 植保机械 | 喷杆式喷雾机 | 18—50马力自走式喷杆喷雾机 | 湖北星胜机械有限公司 | 自走式喷杆喷雾机 | 3WP-600H | 型式：自走式，功率：25马力，容量：600L，排放标准：国三
880 | 田间管理机械 | 植保机械 | 喷杆式喷雾机 | 18—50马力自走式喷杆喷雾机 | 湖北星胜机械有限公司 | 自走式喷杆喷雾机 | 3WP-500SH | 型式：自走式，功率：25马力，容量：600L，排放标准：国三
881 | 田间管理机械 | 植保机械 | 喷杆式喷雾机 | 18—50马力自走式喷杆喷雾机 | 常州雪绒花机械制造有限公司 | 自走式喷杆喷雾机 | 3WP-600 | 型式：自走式；药箱容量：600L；工作压力：0.4-0.8MPa；喷幅：11m；配套泵：隔膜泵；配套柴油机功率：14kW（国三）
882 | 田间管理机械 | 植保机械 | 喷杆式喷雾机 | 18—50马力自走式喷杆喷雾机 | 常州雪绒花机械制造有限公司 | 自走式喷杆喷雾机 | 3WP-600A | 型式：自走式；药箱容量：600L；工作压力：0.4-0.6MPa；喷幅：9.5m；配套泵：隔膜泵；配套动力：莱恩二缸水冷四冲程柴油机；功率：18kW（国三）
883 | 田间管理机械 | 植保机械 | 喷杆式喷雾机 | 18—50马力自走式喷杆喷雾机 | 常州雪绒花机械制造有限公司 | 自走式喷杆喷雾机 | 3WP-500A | 型式：自走式；药箱容量：500L；工作压力：0.4-0.6MPa；喷幅：11m；配套泵：柱塞泵；配套动力：洋马三缸四冲程水冷柴油机；功率：23.1kW（国三）
884 | 田间管理机械 | 植保机械 | 喷杆式喷雾机 | 18—50马力自走式喷杆喷雾机 | 常州雪绒花机械制造有限公司 | 自走式喷杆喷雾机 | 3WP-500 | 型式：自走式；药箱容量：500L；工作压力：0.4-0.6MPa；喷杆长度：9m；喷幅：12m；配套泵：柱塞泵；配套动力：三缸四冲程水冷柴油机；功率：16.4kW（国三）
885 | 田间管理机械 | 植保机械 | 喷杆式喷雾机 | 18-50马力自走式喷杆喷雾机 | 潍坊爱地植保机械有限公司 | 自走式喷杆喷雾机 | 3WP-700 | 型号：3WP-700；形式¦：自走式；配套动力：15.2Kw；药箱容量：700L；喷幅：10m；外形尺寸(mm):3350X1800X2530；四轮驱动，四轮转向；
886 | 田间管理机械 | 植保机械 | 喷杆式喷雾机 | 18-50马力自走式喷杆喷雾机 | 南通市广益机电有限责任公司 | 自走式喷杆喷雾机 | 3WPZ-500 | 四轮驱动，标定功率：18.6kW/r/min（，；药箱容量：500L；喷杆作业 ；配套泵型式：隔膜泵；配套泵工作压力：0-2MPa；流量：91.3-98L/min；离地间隙：1.11m；前/后轮胎型式：实心橡胶遥控距离：≤150m；喷幅：13.27m。
887 | 田间管理机械 | 植保机械 | 喷杆式喷雾机 | 18-50马力自走式喷杆喷雾机 | 南通市广益机电有限责任公司 | 履带自走喷杆式喷雾机 | 3WP-300A | 履带自走式；药箱容量：300L；喷杆作业（整机作业）常用工作压力：1-3MPa；配套动力标定功率：15.5kW/r/min，配套泵工作压力：2-5MPa；离地间隙：0.16m；制动器型式（自走式）：失电制动器；遥控距离：≤150m；喷幅：3.99m。
888 | 田间管理机械 | 植保机械 | 喷杆式喷雾机 | 18-50马力自走式喷杆喷雾机 | 南通市广益机电有限责任公司 | 履带自走喷杆式喷雾机 | 3WP-500A | 履带自走式；药箱容量：500L；喷杆作业（整机作业）常用工作压力：1-3MPa；喷杆长度：4.13m；标定功率：24kW/r/min；配套泵流量：16-32L/min；离地间隙：0.16m；制动器型式（自走式）：失电制动器；离合器型式（自走式）：遥控距离：≤150m；喷幅：4.36m。
889 | 田间管理机械 | 植保机械 | 喷杆式喷雾机 | 18—50马力自走式喷杆喷雾机 | 浙江俏宇机车部件有限公司 | 自走式喷杆喷雾机 | 3WPZ-1000S | 功率:18KW,形式:自走式(三轮),药箱容量:1000L,喷杆长度:9760MM,外形尺寸:4000*1620*1980MM,喷杆(整机作业)常用工作压力:0.2-0.5MPA,配套动力名称:柴油机,配套泵型式:隔膜泵,喷头型式:扇形
890 | 田间管理机械 | 植保机械 | 喷杆式喷雾机 | 18-50马力自走式喷杆喷雾机 | 雷州市调风镇桂珠机械有限公司 | 喷杆式喷雾机 | HXW-22 | 18马力≤功率＜50马力；形式：自走式
891 | 田间管理机械 | 植保机械 | 喷杆式喷雾机 | 18—50马力自走式喷杆喷雾机 | 山东金奥机械有限公司 | 自走式喷杆喷雾机 | 3WPZ-500 | 药械容积：500L；喷杆长度：9500mm;配套动力：标定功率/转速：18/2200；套泵压力：0.3mpa～2.0mqa；泵流量：601/min;离地间隙：900mm
892 | 田间管理机械 | 植保机械 | 喷杆式喷雾机 | 18—50马力自走式喷杆喷雾机 | 山东金奥机械有限公司 | 自走式喷杆喷雾机 | 3WPZ-500G | 药械容积：500L；喷杆长度：10500mm;配套动力：标定功率/转速：22.7/3000套泵压力：1.5mpa～4.0mpa；泵流量：17～341/min;离地间隙：900mm
893 | 田园管理机械 | 植保机械 | 喷杆式喷雾机 | 18-50马力自走式喷杆喷雾机 | 青州江隆机械有限公司 | 自走式喷杆喷雾机 | 3WPZ-700A | 功率：48.96马力；形式：自走式
894 | 田间管理机械 | 植保机械 | 喷杆式喷雾机 | 18—50马力自走式喷杆喷雾机 | 青州泰达机械有限公司 | 自走式喷杆喷雾机 | 3WPZ-500 | 发动机功率：18kW(24.48马力)型式：自走式；
895 | 田间管理机械 | 植保机械 | 喷杆式喷雾机 | 18—50马力自走式喷杆喷雾机 | 青州泰达机械有限公司 | 自走式喷杆喷雾机 | 3WPZ-500A | 发动机功率： 26.5kW(36.04马力)； 型式：自走式
896 | 田间管理机械 | 植保机械 | 喷杆式喷雾机 | 18—50马力自走式喷杆喷雾机 | 青州泰达机械有限公司 | 自走式喷杆喷雾机 | 3WPZ-700A | 发动机功率：36kW(48.96马力)；型式：自走式
897 | 田间管理机械 | 植保机械 | 喷杆式喷雾机 | 18—50马力自走式喷杆喷雾机 | 青州嘉亿农业装备有限公司 | 自走式喷杆喷雾机 | 3WPZ-500-A | 功率：25马力；形式：自走式；四轮驱动；四轮转向。
898 | 田间管理机械 | 植保机械 | 喷杆式喷雾机 | 18—50马力自走式喷杆喷雾机 | 井关农机（常州）有限公司 | 自走式喷杆喷雾机 | 3WP-500A(JKB18C-DP5YM) | 标定功率:13.9KW（18马力）；转速:2500r/min；；药箱容量(L):500、喷雾工作压力(MPA):2.5(额定压力)；喷杆喷幅(M):11
899 | 田间管理机械 | 植保机械 | 喷杆喷雾机 | 18—50马力自走式喷杆喷雾机 | 合肥多加农业科技有限公司 | 遥控自走式喷杆喷雾机 | 3WYP-200 | 外形尺寸（mm）：3400*1700*1760（喷杆处于最低为），喷杆展开宽度(m)：规定值：11.5，标定功率（KW）：15.5/1，药箱容积（L）：270.
900 | 田间管理机械 | 植保机械 | 喷杆喷雾机 | 18—50马力自走式喷杆喷雾机 | 合肥多加农业科技有限公司 | 遥控自走式喷杆喷雾机 | 3WYP-300 | 外形尺寸（mm）：4300*2500*2800（喷杆处于最低为）；喷杆展开宽度(m)：规定值：11.5，标定功率（KW）：15.5/1；药箱容积（L）：360。
901 | 田园管理机械 | 植保机械 | 喷杆式喷雾机 | 18-50马力自走式喷杆喷雾机 | 青州江隆机械有限公司 | 自走式喷杆喷雾机 | 3WPZ-700A | 功率：48.96马力；形式：自走式
902 | 田间管理机械 | 植保机械 | 喷杆式喷雾机 | 18-50马力自走式喷杆喷雾机 | 富锦市丰诺植保机械制造有限公司 | 自走式喷杆喷雾机 | 3WPJSHZ-600 | 功率:36kw 型式：自走式
903 | 田间管理机械 | 植保机械 | 喷杆式喷雾机 | 18-50马力自走式喷杆喷雾机 | 富锦市丰诺植保机械制造有限公司 | 自走式喷杆喷雾机 | 3WPJZ-1000 | 功率:36kw 型式：自走式
904 | 田间管理机械 | 植保机械 | 喷杆式喷雾机 | 18-50马力自走式喷杆喷雾机 | 公主岭市华玺农业 机械制造有限公司 | 自走式喷 杆喷雾机 | 3WPZ-800 | 型式：自走式；喷杆喷幅:13m； 发动机标定功率：36kw
905 | 田间管理机械 | 植保机械 | 喷杆式喷雾机 | 18-50马力自走式喷杆喷雾机 | 公主岭市华玺农业 机械制造有限公司 | 自走式喷 杆喷雾机 | 3WPZ-800Ⅲ | 型式：自走式；喷杆喷幅:14.3m；发动机标定功率：17kw
906 | 田间管理机械 | 植保机械 | 喷杆式喷雾机 | 18马力以下自走式喷杆喷雾机 | 江苏爱凯农业装备制造有限公司 | 自走式喷杆喷雾机 | 3WZ-160/8 | 功率＜18马力；形式：自走式
907 | 田间管理机械 | 植保机械 | 喷杆式喷雾机 | 18—50马力自走式喷杆喷雾机 | 江苏爱凯农业装备制造有限公司 | 自走式喷杆喷雾机 | 3WZ-300/8 | 18马力≤功率＜50马力；形式：自走式
908 | 田间管理机械 | 植保机械 | 喷杆式喷雾机 | 18—50马力自走式喷杆喷雾机 | 江苏爱凯农业装备制造有限公司 | 自走式喷杆喷雾机 | 3WZ-700/10 | 18马力≤功率＜50马力；形式：自走式
909 | 田间管理机械 | 植保机械 | 喷杆式喷雾机 | 18—50马力自走式喷杆喷雾机 | 山东佳尔能机电有限公司 | 自走式喷杆喷雾机 | 3WP-500 | 功率：18.7kw；形式：自走式
910 | 田间管理机械 | 植保机械 | 喷杆式喷雾机 | 18-50马力自走式喷杆喷雾机 | 青州市丰园农业装备有限公司 | 自走式喷杆喷雾机 | 3WPZ-500B | 功率：24马力（18kW）； 形式：自走式、四轮驱动、四轮液压转向
911 | 田间管理机械 | 植保机械 | 喷杆式喷雾机 | 18-50马力自走式喷杆喷雾机 | 青州市丰园农业装备有限公司 | 自走式喷杆喷雾机 | 3WPZ-600A | 功率：36马力（26.5kW）；形式：自走式、四轮驱动、四轮液压转向
912 | 田间管理机械 | 植保机械 | 喷杆式喷雾机 | 18-50马力自走式喷杆喷雾机 | 青州市凯博植保机械有限公司 | 自走式喷杆喷雾机 | 3WPZ-1200A | 功率：24马力（18kW）； 形式：自走式、四轮驱动、四轮液压转向
913 | 田间管理机械 | 植保机械 | 喷杆式喷雾机 | 18-50马力自走式喷杆喷雾机 | 青州炜锋车桥有限公司 | 自走式喷杆喷雾机 | 3WPZ-500B | 24.48马力；自走式：四轮驱动，四轮转向
914 | 田间管理机械 | 植保机械 | 喷杆式喷雾机 | 18-50马力自走式喷杆喷雾机 | 山东同洲机械制造有限公司 | 自走式喷杆喷雾机 | 3WP-500 | 功率：24马力 形式：自走式 外形尺寸（mm）：工作状态:3600×9520×2550 运输状态：3965×1800×2550 药箱容量（L）：500 驱动方式：全时四轮四驱带四轮转向功能
915 | 田间管理机械 | 植保机械 | 喷杆式喷雾机 | 18-50马力自走式喷杆喷雾机 | 山东同洲机械制造有限公司 | 自走式喷杆喷雾机 | 3WP-700 | 功率：24马力 形式：自走式 外形尺寸（mm）：工作状态:5035*11600*2800 运输状态：5035*2190*2800 药箱容量（L）：700 驱动方式：全时四轮四驱带四轮转向功能
916 | 田间管理机械 | 植保机械 | 喷杆式喷雾机 | 18—50马力自走式喷杆喷雾机 | 芜湖博克机电有限公司 | 自走式喷杆喷雾机 | BK-3WPZ-800 | 型式：自走式；喷杆喷幅：11.0m；喷雾工作压力（Mpa)：0.6-1.0；配套动力名称：柴油机、额定功率：20/2200KW(r/min)
917 | 田间管理机械 | 植保机械 | 喷杆式喷雾机 | 18—50马力自走式喷杆喷雾机 | 芜湖博克机电有限公司 | 自走式喷杆喷雾机 | 3WPZ-500A | 型式：自走式；喷杆喷幅：13.1m；喷雾工作压力（Mpa)：0.2-0.5；配套动力名称：三缸四冲程水冷柴油机、额定功率：28.5/2600KW(r/min)
918 | 田间管理机械 | 植保机械 | 喷杆式喷雾机 | 18—50马力自走式喷杆喷雾机 | 中联重机股份有限公司 | 自走式喷杆喷雾机 | 3WP-600HA | 功率：25马力；形式：自走式，四轮驱动、四轮转向
919 | 田间管理机械 | 植保机械 | 喷杆式喷雾机 | 18—50马力自走式喷杆喷雾机 | 中联重机股份有限公司 | 自走式喷杆喷雾机 | 3WP-600HB | 功率：25马力；形式：自走式，四轮驱动、四轮转向
920 | 田间管理机械 | 植保机械 | 喷杆式喷雾机 | 18—50马力自走式喷杆喷雾机 | 天津润丰农业工程技术有限公司 | 自走式喷杆喷雾机 | 3WPZ-350 | 型式：自走式，外形尺寸：4000mm*1600mm*1850mm,药箱容量：350L，喷杆作业（整机作业）常用工作压力：0.2~0.6Mpz，喷头型式：扇形，喷杆长度：10m，配套动力名称、结构、型式：单缸水冷四冲程柴油机，标定功率/转速：15.5/2200kw(r/min)，配套泵型式：三缸柱塞泵，工作压力：1.5~3.5Mpa、选配2.0~5.0Mpa，流量：34~52L/min、选配21~34L/min，离地间隙：300~450mm（可调），轴距（自走式）：2650~2900mm（可调），前/后最大轮距（自走式）：1000~1300mm（后轮可调），驱动方式（自走式）：后轮机械式驱动/前轮转向。
921 | 田间管理机械 | 植保机械 | 喷杆式喷雾机 | 18—50马力自走式喷杆喷雾机 | 天津润丰农业工程技术有限公司 | 自走式喷杆喷雾机 | 3WPZ-400 | 型式：自走式，外形尺寸：4500mm*1600mm*2100mm,药箱容量：400L，喷杆作业（整机作业）常用工作压力：0.2~0.6Mpz，喷头型式：扇形，喷杆长度：12m，配套动力名称、结构、型式：单缸四冲程柴油机，标定功率/转速：17.65/2200kw(r/min)，配套泵型式：齿轮泵，工作压力：0.3~2.0Mpa，流量：60L/min，离地间隙：200~350mm（可调），轴距（自走式）：2400~2800mm（可调），前/后最大轮距（自走式）：1100~1300mm（后轮可调），驱动方式（自走式）：四轮机械式驱动/四轮转向。
922 | 田间管理机械 | 植保机械 | 喷杆式喷雾机 | 18—50马力自走式喷杆喷雾机 | 天津润丰农业工程技术有限公司 | 自走式喷杆喷雾机 | 3WPZ-500 | 型式：自走式，外形尺寸：5300mm*1700mm*3200mm,药箱容量：500L，喷杆作业（整机作业）常用工作压力：0.2~0.6Mpz，喷头型式：扇形，喷杆长度：12m，配套动力名称、结构、型式：单缸水冷卧式柴油机，选配柴油机四缸水冷立式，标定功率/转速：25.74/2500kw(r/min)，选配25.8/2400kw(r/min)，配套泵型式：齿轮泵，选配隔膜泵，选配柱塞泵，工作压力：0.3~2.0Mpa，选配0.3~2.1Mpa，选配0.3~2.0Mpz，流量：60L/min，选配60L/min，选配34~58L/min，离地间隙：850~1600mm（可调），轴距（自走式）：1600~2300mm（可调），前/后最大轮距（自走式）：1500~1800mm（可调），驱动方式（自走式）：四轮机械式驱动/四轮转向。
923 | 田间管理机械 | 植保机械 | 喷杆式喷雾机 | 18-50马力自走式喷杆喷雾机 | 山东同洲机械制造有限公司 | 自走式喷杆喷雾机 | 3WP-800 | 功率：20马力 形式：自走式 外形尺寸（mm）：工作状态:4130*11800*2440 运输状态：1980*1980*2440 药箱容量（L）：800 驱动方式：后轮驱动
924 | 田间管理机械 | 植保机械 | 喷杆式喷雾机 | 18—50马力自走式喷杆喷雾机 | 青州市奥森农业装备有限公司 | 自走式水旱两用喷杆喷雾机 | 3WSH-500G | 形式：自走式；功率：18kW（24马力）
925 | 田间管理机械 | 植保机械 | 喷杆式喷雾机 | 18—50马力自走式喷杆喷雾机 | 青州市奥森农业装备有限公司 | 自走式水旱两用喷杆喷雾机 | 3WSH-600G | 形式：自走式；功率：26.5kW（36马力）
927 | 田间管理机械 | 植保机械 | 喷杆式喷雾机 | 18—50马力自走式喷杆喷雾机 | 青州市奥森农业装备有限公司 | 自走式喷杆喷雾机 | 3WP-500G | 形式：自走式；功率：18.4kW（25马力）
928 | 田间管理机械 | 植保机械 | 喷杆式喷雾机 | 18—50马力自走式喷杆喷雾机 | 天津沃能达实业有限公司 | 自走式喷杆喷雾机 | 3WPZ-300 | 1.结构型式：自走式，2.配套动力：单缸水冷卧式柴油机，3.功率/转速kw/(r/min):15.5/2200，4.喷雾机工作压力（MPa）:0.2-0.6，5.外形尺寸（长╳宽╳高）mm：5900╳1900╳2100，6.药箱容积（L）：300，7.液泵型式：三缸柱塞泵1个，8.液泵工作压力（MPa）：1.5－3.5，9.液泵工作流量（L/min）： 34－52，10.液泵转速（r/min）：900，11.喷杆喷幅（m）：9，12.配套喷头型式：锥形，13.喷头数量：14+2（侧喷）个，驱动方式/转向方式（自走式）：四轮机械式驱动/四轮转向
929 | 田间管理机械 | 植保机械 | 喷杆式喷雾机 | 18—50马力自走式喷杆喷雾机 | 天津沃能达实业有限公司 | 自走式喷杆喷雾机 | 3WPZ-350 | 1.结构型式：自走式，2.配套动力：单缸水冷卧式柴油机，3.功率/转速kw/(r/min):15.5/2200，4.喷雾机工作压力（MPa）:0.2-0.6，5.外形尺寸（长╳宽╳高）mm：4000╳1600╳1850，6.药箱容积（L）：350，7.液泵型式：三缸柱塞泵1个，8.液泵工作压力（MPa）：1.5－3.5，9.液泵工作流量（L/min）： 34－52，10.液泵转速（r/min）：900，11.喷杆喷幅（m）：10，12.配套喷头型式：锥形，13.喷头数量：19个，驱动方式（自走式）：后轮机械驱动/前轮转向
930 | 田间管理机械 | 植保机械 | 喷杆式喷雾机 | 18—50马力自走式喷杆喷雾机 | 天津沃能达实业有限公司 | 自走式喷杆喷雾机 | 3WPZ-400 | 1.结构型式：自走式，2.配套动力：四缸水冷立式柴油机，3.功率/转速kw/(r/min):29.4/2400，4.喷雾机工作压力（MPa）:0.3-0.8，5.外形尺寸（长╳宽╳高）mm：5200╳1900╳2400，6.药箱容积（L）：400，7.液泵型式：隔膜泵1个，8.液泵工作压力（MPa）：0－2.5，9.液泵工作流量（L/min）：60，10.液泵转速（r/min）：600，11.喷杆喷幅（m）：9，12.配套喷头型式：锥形，13.喷头数量：16个。驱动方式/转向方式（自走式）：四轮机械式驱动/四轮转向
931 | 田间管理机械 | 植保机械 | 喷杆式喷雾机 | 18—50马力自走式喷杆喷雾机 | 天津沃能达实业有限公司 | 自走式喷杆喷雾机 | 3WPZ-500 | 1.结构型式：自走式，2.配套动力：单缸水冷卧式柴油机，3.功率/转速kw/(r/min):15.5/2200，4.喷雾机工作压力（MPa）:0.3-0.8，5.外形尺寸（长╳宽╳高）mm：4300╳1700╳2300，6.药箱容积（L）：500，7.液泵型式：高压齿轮泵1个，8.液泵工作压力（MPa）：0.5－3.0，9.液泵工作流量（L/min）：37－50，10.液泵转速（r/min）：550，11.喷杆喷幅（m）：11，12.配套喷头型式：锥形，13.喷头数量：20+2（侧喷）个。驱动方式/转向方式（自走式）：四轮机械式驱动/四轮转向
932 | 田间管理机械 | 植保机械 | 喷杆式喷雾机 | 18—50马力自走式喷杆喷雾机 | 天津沃能达实业有限公司 | 自走式喷杆喷雾机 | 3WPZ-518 | 1.结构型式：自走式，2.配套动力：直列三缸水冷四冲程柴油机，功率/转速kw/(r/min):18.4/2600，3.喷雾机工作压力（MPa）:0.3-0.5，4.外形尺寸（长╳宽╳高）mm：4700╳1900╳2900，5.药箱容积（L）：518，8.液泵型式：三缸柱塞泵1个，液泵工作压力（MPa）：1.5，液泵工作流量（L/min）：40，液泵转速（r/min）：900，9.喷杆喷幅（m）：10.5，10.配套喷头型式：锥形，喷头数量：30+2（侧喷）个。驱动方式/转向方式（自走式）：四轮机械式驱动/四轮转向
933 | 田间管理机械 | 植保机械 | 喷杆式喷雾机 | 18—50马力自走式喷杆喷雾机 | 青州大丰农业装备有限公司 | 自走式喷杆喷雾机 | 3WPZ-500 | 18马力≤功率＜50马力；形式：自走式
934 | 田间管理机械 | 植保机械 | 喷杆式喷雾机 | 18—50马力自走式喷杆喷雾机 | 青州市久保丰植保机械有限公司 | 自走式喷杆喷雾机 | 3WZ-500G | 形式：自走式；功率：18kW（24马力）
935 | 田间管理机械 | 植保机械 | 喷杆式喷雾机 | 18—50马力自走式喷杆喷雾机 | 青州市久保丰植保机械有限公司 | 自走式喷杆喷雾机 | 3WZ-600G | 形式：自走式；功率：26.5kW（36马力）
936 | 田间管理机械 | 植保机械 | 喷杆式喷雾机 | 18—50马力自走式喷杆喷雾机 | 青州市隆顺农业机械有限公司 | 自走式喷杆喷雾机 | 3WPZ-500A | 功率：18KW（25马力）； 形式：自走式；
937 | 田间管理机械 | 植保机械 | 喷杆式喷雾机 | 18—50马力自走式喷杆喷雾机 | 青州市隆顺农业机械有限公司 | 自走式喷杆喷雾机 | 3WPZ-500B | 功率：18KW（25马力）； 形式：自走式；
938 | 田间管理机械 | 植保机械 | 喷杆式喷雾机 | 18—50马力自走式喷杆喷雾机 | 青州市隆顺农业机械有限公司 | 自走式喷杆喷雾机 | 3WPZ-600A | 功率：26.5KW（36马力）；形式：自走式；
940 | 田间管理机械 | 植保机械 | 喷杆式喷雾机 | 18—50马力自走式喷杆喷雾机 | 山东众和农业装备技术有限公司 | 自走式喷杆喷雾机 | 3WPS-500 | 型式：自走式； 配套功率:14.7kW；
941 | 田间管理机械 | 植保机械 | 喷杆式喷雾机 | 18—50马力自走式喷杆喷雾机 | 山东众和农业装备技术有限公司 | 自走式喷杆喷雾机 | 3WP-500 | 型式：自走式；四轮转向四轮驱动； 配套功率:18kW；
942 | 田间管理机械 | 植保机械 | 喷杆式喷雾机 | 18—50马力自走式喷杆喷雾机 | 浙江勇力机械有限公司 | 自走式喷杆喷雾机 | 3WPZ-500A | 功率：18.8kW,型式：自走式,药箱容量:500L，喷幅：13m,喷杆作业（整机作业）常用工作压力:0.2-0.5MPa,外形尺寸：5250×1790×3320mm
943 | 田间管理机械 | 植保机械 | 喷杆式喷雾机 | 18—50马力自走式喷杆喷雾机 | 山东易田农业机械制造有限公司 | 自走式喷杆喷雾机 | 3WYTZ600-12 | 18马力≤26.5kw＜50马力；形式：自走式
944 | 田间管理机械 | 植保机械 | 喷杆式喷雾机 | 18—50马力自走式喷杆喷雾机 | 青州市世昌机械有限公司 | 自走式喷杆喷雾机 | 3WPZ-500 | 名称：自走式喷杆喷雾机 规格型号：3WPZ-500 型式：自走式、轮式 配套动力：柴油机18/2300KW/(r/min) 现配国三柴油机：18/2200KW/(r/min) 运输状态外形尺寸（长×宽×高）：5270mm×1710mm×1960mm 整机净重量：990kg 药箱容量：500L 喷雾工作压力：0.5～0.8MPa 喷杆喷幅：12m 配套泵 名称：齿轮式高压喷雾泵 工作压力：0.5～3.0MPa 流量：69L/min 转速：550r/min 配套喷头 型式：锥形 数量：24个 雾锥角：110。喷量:1.2(工作压力0.3MPa) 间隔490mm
945 | 田园管理机械 | 植保机械 | 喷杆式喷雾机机 | 18-50马力自走式喷杆喷雾机 | 青州市隆科农业装备有限公司 | 自走式喷杆喷雾机 | 3WPZ-700D | 功率：26.5Kw；形式：自走式、四轮驱动、
946 | 田园管理机械 | 植保机械 | 喷杆式喷雾机机 | 18-50马力自走式喷杆喷雾机 | 青州市隆科农业装备有限公司 | 自走式喷杆喷雾机 | 3WPZ-500A1 | 功率：18Kw；形式：自走式、四轮驱动、
947 | 田间管理机械 | 植保机械 | 喷杆式喷雾机 | 18—50马力自走式喷杆喷雾机 | 青州市汇丰农业装备科技有限公司 | 自走式喷杆喷雾机 | 3WPZ-500H | 3WPZ-500H型自走式喷杆喷雾机参数 型式：自走式 规格型号：3WPZ-500H 外形尺寸：工作状态3900×10000×2345mm 运输状态 4500×1580×2345mm 药箱容量：500L 喷杆作业（整机作业）常用作业压力：0.5~0.8MPa喷头型式：扇形 喷杆：升降机构型式：电动推杆 折叠机构型式：电动推杆 喷杆长度：10.0m 配套动力：名称、机构型式 柴油机、四缸直列水冷四冲程国三发动机 标定功率／转速18／2200kW(r／min) 配套泵：型式 三缸柱塞泵 工作压力：2.0~4.0 MPa流量22~30L／min 离地间隙：106.0cm 轴距：216.0cm 前／后最大轮距151.0／151.0 前／后轮胎规格：前轮外径110.0cm前轮胎宽8.0cm 前／后轮胎型式：高花实心橡胶轮 制动器型式：鼓式 离合器型式：干式单片常结合摩擦式 驱动方式：四轮驱动 驾驶室：无
948 | 田间管理机械 | 植保机械 | 喷杆式喷雾机 | 18—50马力自走式喷杆喷雾机 | 青州迈特车桥制造有限公司 | 自走式喷杆喷雾机 | 3WPZ-500D | 功率：18KW；型式：自走式；药箱容量： 500L；喷杆长度：10.8m；喷杆作业常用工作压力：0.3-0.5MPa；驱动方式：四轮驱动；转向方式：四轮转向
949 | 田间管理机械 | 植保机械 | 喷杆式喷雾机 | 18—50马力自走式喷杆喷雾机 | 青州迈特车桥制造有限公司 | 自走式喷杆喷雾机 | 3WPZ-1200A | 功率：22.1KW；型式：自走式；药箱容量： 550L；喷杆喷副12 m；喷杆作业常用工作压力：0.3-0.5MPa；驱动方式：四轮驱动；转向方式：四轮转向
950 | 田间管理机械 | 植保机械 | 喷杆式喷雾机 | 18—50马力自走式喷杆喷雾机 | 华创机器人制造有限公司 | 自走式喷杆喷雾机 | 3WPZ-500A | 功率：24马力；形式：自走式；四轮驱动；四轮转向。
951 | 田间管理机械 | 植保机械 | 喷杆式喷雾机 | 18—50马力自走式喷杆喷雾机 | 华创机器人制造有限公司 | 自走式喷杆喷雾机 | 3WPZ-500B | 功率：24马力；形式：自走式；四轮驱动；四轮转向。
952 | 田间管理机械 | 植保机械 | 喷杆式喷雾机 | 18—50马力自走式喷杆喷雾机 | 华创机器人制造有限公司 | 自走式喷杆喷雾机 | 3WPZ-600A | 功率：24马力；形式：自走式；四轮驱动；四轮转向。
953 | 田间管理机械 | 植保机械 | 喷杆式喷雾机 | 18-50马力自走式喷杆喷雾机 | 青州市爱科机械科技有限公司 | 自走式喷杆喷雾机 | 3wpz-500A | 配套动力:18KW/2300r/min形式：自走式
954 | 田间管理机械 | 植保机械 | 喷杆式喷雾机 | 18-50马力自走式喷杆喷雾机 | 青州市爱科机械科技有限公司 | 自走式喷杆喷雾机 | 3wpz-500B | 配套动力:18KW/2200r/min形式：自走式
955 | 田间管理机械 | 植保机械 | 喷杆式喷雾机 | 18-50马力自走式喷杆喷雾机 | 青州市爱科机械科技有限公司 | 自走式喷杆喷雾机 | 3wpz-500B-3 | 配套动力:26.5KW/2400r/min形式：自走式
956 | 田间管理机械 | 植保机械 | 喷杆式喷雾机 | 18-50马力自走式喷杆喷雾机 | 青州市爱科机械科技有限公司 | 自走式喷杆喷雾机 | 3wpz-500F | 配套动力:26.5KW/2400r/min形式：自走式
957 | 田间管理机械 | 植保机械 | 喷杆式喷雾机 | 18-50马力自走式喷杆喷雾机 | 青州市爱科机械科技有限公司 | 自走式喷杆喷雾机 | 3wpz-1000B-4 | 配套动力:36.8KW/2400r/min形式：自走式 轮式
958 | 田间管理机械 | 植保机械 | 喷杆式喷雾机 | 18-50马力自走式喷杆喷雾机 | 青州市爱科机械科技有限公司 | 自走式喷杆喷雾机 | 3wpz-2000B-4 | 配套动力:36.8KW/2400r/min形式：自走式 轮式
959 | 田间管理机械 | 植保机械 | 喷杆式喷雾机 | 18—50马力自走式喷杆喷雾机 | 烟台嘉华车辆部件有限公司 | 自走式喷杆喷雾机 | 3WP-500SH | 功率：25.02马力；形式：自走式
960 | 田间管理机械 | 植保机械 | 喷杆式喷雾机 | 18—50马力自走式喷杆喷雾机 | 烟台嘉华车辆部件有限公司 | 自走式喷杆喷雾机 | 3WP-600SH | 功率：38.76马力；形式：自走式
12 | 田间管理机械 | 植保机械 | 喷杆式喷雾机 | 18—50马力自走式喷杆喷雾机 | 北京丰茂植保机械有限公司 | 自走式水旱两用喷杆喷雾机 | 3WX-400HS | 功率：21马力；形式：自走式
2 | 田间管理机械 | 植保机械 | 喷杆式喷雾机 | 18—50马力自走式喷杆喷雾机 | 天津哈洋机械科技有限公司 | 自走式喷杆喷雾机 | 3WPZ-500A | 1.结构型式：自走式，2.配套动力：单缸水冷卧式柴油机，3.功率/转速kw/(r/min):20.6/2200，4.喷雾机工作压力（MPa）:0.2-0.6，5.外形尺寸（长×宽×高）mm：4600×1900×2500，7.药箱容量（L）：500，8.喷头型式：扇形；9.喷杆升降型式：自动/手动；10.喷杆折叠型式：自动/手动；11.喷杆喷幅m：10；12.配套泵：隔膜泵1个；13.配套泵工作压力（MPa）：0-2.5；14.配套泵流量（l/min)：60；15.液泵转速（r/min）：540；16.喷头数量：22；17.驱动方式/转向方式（自走式）：四轮机械式驱动/四轮转向。
5 | 田间管理机械 | 植保机械 | 喷杆式喷雾机 | 18—50马力自走式喷杆喷雾机 | 天津哈洋机械科技有限公司 | 自走式喷杆喷雾机 | 3WPZ-H500 | 1.结构型式：自走式，2.配套动力：单缸、四冲程、水冷柴油机，3.功率/转速kw/(r/min):15.5/2200，4.喷雾机工作压力（MPa）:0.2-0.6，5.外形尺寸（长×宽×高）mm：3260×1600×1570，7.药箱容量（L）：500，8.喷头型式：扇形；9.喷杆升降型式：自动/手动；10.喷杆折叠型式：自动/手动；11.喷杆喷幅m：10；12.配套泵：柱塞泵1个；13.配套泵工作压力（MPa）：1.5-3.5；14.配套泵流量（l/min)：34-52；15.液泵转速（r/min）：800；16.喷头数量：17+2（侧喷）；17.驱动方式/转向方式（自走式）：四轮机械式驱动/四轮转向。
4 | 田间管理机械 | 植保机械 | 喷杆式喷雾机 | 50—100马力自走式喷杆喷雾机 | 天津哈洋机械科技有限公司 | 自走式喷杆喷雾机 | 3WPZ-1400 | 1.结构型式：自走式，2.配套动力：四缸、水冷、四冲程、柴油机，3.功率/转速kw/(r/min):36.8/2400，4.喷雾机工作压力（MPa）:0.2-0.6，5.外形尺寸（长×宽×高）mm：6300×1900×300，7.药箱容量（L）：1400，8.喷头型式：扇形；9.喷杆升降型式：自动/手动；10.喷杆折叠型式：自动/手动；11.喷杆喷幅m：12；12.配套泵：齿轮泵1个；13.配套泵工作压力（MPa）：0.3-2.0；14.配套泵流量（l/min)：60；15.液泵转速（r/min）：600；16.喷头数量：24+2（侧喷）；17.驱动方式/转向方式（自走式）：四轮机械式驱动/四轮转向。
6 | 田间管理机械 | 植保机械 | 喷杆式喷雾机 | 50—100马力自走式喷杆喷雾机 | 天津哈洋机械科技有限公司 | 自走式喷杆喷雾机 | 3WPZ-H700 | 1.结构型式：自走式，2.配套动力：四缸、水冷立式、四冲程、柴油机，3.功率/转速kw/(r/min):36.8/2500，4.喷雾机工作压力（MPa）:0.5-1.0，5.外形尺寸（长×宽×高）mm：5000×1900×2850，7.药箱容量（L）：700，8.喷头型式：扇形；9.喷杆升降型式：自动/手动；10.喷杆折叠型式：自动/手动；11.喷杆喷幅m：11.6；12.配套泵：隔膜泵1个；13.配套泵工作压力（MPa）：0-2.5；14.配套泵流量（l/min)：60；15.液泵转速（r/min）：650；16.喷头数量：24+2（侧喷）；17.驱动方式/转向方式（自走式）：四轮机械式驱动/四轮转向。
1 | 田间管理机械 | 植保机械 | 喷杆式喷雾机 | 50—100马力自走式喷杆喷雾机 | 天津哈洋机械科技有限公司 | 自走式喷杆喷雾机 | 3WPZ-500 | 1.结构型式：自走式，2.配套动力：四缸水冷立式柴油机，3.功率/转速kw/(r/min):36.8/2400，4.喷雾机工作压力（MPa）:0.2-0.6，5.外形尺寸（长×宽×高）mm：4600×2600×2420，7.药箱容量（L）：500，8.喷头型式：扇形；9.喷杆升降型式：自动/手动；10.喷杆折叠型式：自动/手动；11.喷杆喷幅m：12；12.配套泵：齿轮泵1个；13.配套泵工作压力（MPa）：0.3-2.0；14.配套泵流量（l/min)：60；15.液泵转速（r/min）：600;16.喷头数量：24;17.驱动方式/转向方式（自走式）：后轮机械式驱动/前轮转向。
13 | 田间管理机械 | 植保机械 | 喷杆式喷雾机 | 50—100马力自走式喷杆喷雾机 | 北京丰茂植保机械有限公司 | 自走式喷杆喷雾机 | 3WPZ-700A | 功率：50马力；形式：自走式
14 | 田间管理机械 | 植保机械 | 喷杆式喷雾机 | 50—100马力自走式喷杆喷雾机 | 北京丰茂植保机械有限公司 | 自走式喷杆喷雾机 | 3WPZ-1300 | 功率：60马力；形式：自走式
15 | 田间管理机械 | 植保机械 | 喷杆式喷雾机 | 50—100马力自走式喷杆喷雾机 | 北京丰茂植保机械有限公司 | 自走式高秆作物喷杆喷雾机 | 3WX-1000G | 功率：88.4马力；形式：自走式
16 | 田间管理机械 | 植保机械 | 喷杆式喷雾机 | 50—100马力自走式喷杆喷雾机 | 北京丰茂植保机械有限公司 | 自走式高秆作物喷杆喷雾机 | 3WX-1200G | 功率：88.4马力；形式：自走式
926 | 田间管理机械 | 植保机械 | 喷杆式喷雾机 | 50—100马力自走式喷杆喷雾机 | 青州市奥森农业装备有限公司 | 自走式水旱两用喷杆喷雾机 | 3WSH-700G | 形式：自走式；功率：36.8kW（50马力）
961 | 田间管理机械 | 植保机械 | 喷杆式喷雾机 | 50-100马力自走式喷杆喷雾机 | 烟台嘉华车辆部件有限公司 | 自走式喷杆喷雾机 | 3WP-1300G | 功率：95.2马力；形式：自走式
962 | 田间管理机械 | 植保机械 | 喷杆式喷雾机 | 50-100马力自走式喷杆喷雾机 | 烟台嘉华车辆部件有限公司 | 自走式喷杆喷雾机 | 3WPJ-1300G | 功率：95.2马力；形式：自走式
963 | 田间管理机械 | 植保机械 | 喷杆式喷雾机 | 50-100马力自走式喷杆喷雾机 | 青州市爱科机械科技有限公司 | 自走式喷杆喷雾机 | 3wpz-800B-4 | 配套动力:36.8KW/2400r/min形式：自走式 轮式
964 | 田间管理机械 | 植保机械 | 喷杆式喷雾机 | 50—100马力自走式喷杆喷雾机 | 华创机器人制造有限公司 | 自走式喷杆喷雾机 | 3WPZ-1300A | 功率：50马力；形式：自走式；四轮驱动；四轮转向。
965 | 田间管理机械 | 植保机械 | 喷杆式喷雾机 | 50—100马力自走式喷杆喷雾机 | 青州迈特车桥制造有限公司 | 自走式喷杆喷雾机 | 3WPZ-1600 | 功率：48KW；型式：自走式；药箱容量：1500L；喷杆长度：17m；喷杆作业常用工作压力：0.3-0.5MPa；驱动方式：四轮驱动；转向方式：四轮转向
966 | 田间管理机械 | 植保机械 | 喷杆式喷雾机 | 50-100马力自走式喷杆喷雾机 | 青州市汇丰农业装备科技有限公司 | 自走式喷杆喷雾机 | 3WPZ-700H | 3WPZ-700H型自走式喷杆喷雾机参数 型式：自走式 规格型号：3WPZ-700H 外形尺寸：工作状态3740×10000×2435mm 运输状态 4500×1620×2435mm 药箱容量：700L 喷杆作业（整机作业）常用作业压力：0.5~0.8MPa喷头型式：扇形 喷杆：升降机构型式：电动推杆 折叠机构型式：电动推杆 喷杆长度：10.0m 配套动力：名称、机构型式 柴油机、四缸直列水冷四冲程国三发动机 标定功率／转速26.5／2400kW(r／min) 配套泵：型式 三缸柱塞泵 工作压力：2.0~4.0 MPa流量22~30L／min 离地间隙：90.0cm 轴距：215.0cm 前／后最大轮距150.0／150.0 前／后轮胎规格：前轮外径92.0cm前轮胎宽12.0cm 前／后轮胎型式：高花充气橡胶轮胎 制动器型式：鼓式 离合器型式：干式单片常结合摩擦式 驱动方式：四轮驱动 驾驶室：无
967 | 田间管理机械 | 植保机械 | 喷杆式喷雾机 | 50-100马力自走式喷杆喷雾机 | 青州市汇丰农业装备科技有限公司 | 自走式喷杆喷雾机 | 3WPZ-700HW | 3WPZ-700HW型自走式喷杆喷雾机参数 型式：自走式 规格型号：3WPZ-700HW 外形尺寸：工作状态3820×10000×2520mm 运输状态 4500×1580×2520mm 药箱容量：700L 喷杆作业（整机作业）常用作业压力：0.5~0.8MPa喷头型式：扇形 喷杆：升降机构型式：电动推杆 折叠机构型式：电动推杆 喷杆长度：10.0m 配套动力：名称、机构型式 柴油机、四缸直列水冷四冲程国三发动机 标定功率／转速36.8／2400kW(r／min) 配套泵：型式 三缸柱塞泵 工作压力：2.0~4.0 MPa流量22~30L／min 离地间隙：110.0cm 轴距：230.0cm 前／后最大轮距152.0／152.0 前／后轮胎规格：前轮外径110.0cm前轮胎宽8.0cm 前／后轮胎型式：高花实心橡胶轮 制动器型式：鼓式 离合器型式：／ 驱动方式：四轮驱动 驾驶室：无
968 | 田间管理机械 | 植保机械 | 喷杆式喷雾机 | 50-100马力自走式喷杆喷雾机 | 青州市汇丰农业装备科技有限公司 | 自走式喷杆喷雾机 | 3WPZ-700HB | 型式：自走式 规格型号：3WPZ-700HB 外形尺寸：工作状态：4200*12000*2305mm（1.05米充气轮）4200*12000*2365mm（1.17米充气轮） 4370*12000*2580mm（1.6米水田轮）运输状态：5200*1920*2305mm（1.05米充气轮）5200*1920*2365mm（1.17米充气轮）5200*1880*2580mm（1.6米水田轮）药箱容量：700L喷杆作业（整机作业）常用工作压力：0.5~0.8MPa喷头型式：扇形 喷杆：升降机构型式：液压油缸 折叠机构型式：液压油缸喷杆长度：12m 配套动力：名称、结构、型式：柴油机、四缸直列水冷四冲程 标定功率/转速：36.8/2400kW（r/min） 配套泵：型式：三缸柱塞泵 工作压力：2.0~4.0MPa 流量：22~30 1/min 离地间隙：76cm（1.05米充气轮）/104cm（1.6米水田轮）/82cm（1.17米充气轮） 轴距（自走式）：230cm 前/后最大轮距（自走式）：181/181cm前/后轮胎规格（自走式）：前轮外径：105cm充气轮/160cm水田轮/117cm充气轮 前轮胎宽：8/12cm 后轮外径：105cm充气轮/160cm水田轮/117cm充气轮 后轮胎宽：8/12cm 前/后轮胎型式：充气轮胎、实心轮胎 制动器型式（自走式）：鼓式 离合器型式（自走式）：弹簧压盘 驱动方式（自走式）：四轮驱动、四轮转向 驾驶室（自走式）：无
969 | 田间管理机械 | 植保机械 | 喷杆式喷雾机 | 50-100马力自走式喷杆喷雾机 | 青州市汇丰农业装备科技有限公司 | 自走式喷杆喷雾机 | 3WPZ-700HKW | 型式：自走式 规格型号：3WPZ-700HKW 外形尺寸：工作状态：4670*12000*2760mm（1.05米充气轮）4900*12000*3035mm（1.6米水田轮）4670*12000*2820mm（1.17米充气轮）运输状态：4800*1930*2760mm（1.05米充气轮）4850*1890*3035mm（1.6米水田轮）4850*1930*2820mm（1.17米充气轮） 药箱容量：700L 喷杆作业（整机作业）常用工作压力：0.5~0.8MPa 喷头型式：扇形喷杆：升降机构型式：液压油缸 折叠机构型式：液压油缸喷杆长度：12m 配套动力：名称、结构、型式：柴油机、四缸直列水冷四冲程 标定功率/转速：36.8/2400kW（r/min）配套泵：型式：三缸柱塞泵 工作压力：2.0~4.0MPa 流量：22~30L/min 离地间隙：78cm（1.05米充气轮）/106cm（1.6米水田轮）/84cm（1.17米充气轮） 轴距（自走式）：230cm 前/后最大轮距（自走式）：181/181cm 前/后轮胎规格（自走式）：前轮外径：105cm充气轮/160cm水田轮/117cm充气轮 前轮胎宽：8/12cm 后轮外径：105cm充气轮/160cm水田轮/117cm充气轮 后轮胎宽：8/12cm 前/后轮胎型式：充气轮胎、实心轮胎 制动器型式（自走式）：鼓式 离合器型式（自走式）：无级变速 驱动方式（自走式）：四轮驱动、四轮转向 驾驶室（自走式）：无
970 | 田园管理机械 | 植保机械 | 喷杆式喷雾机机 | 50-100马力自走式喷杆喷雾机 | 青州市隆科农业装备有限公司 | 自走式喷杆喷雾机 | 3WPZ-700B | 功率：36.8Kw；形式：自走式、四轮驱动、
971 | 田园管理机械 | 植保机械 | 喷杆式喷雾机机 | 50-100马力自走式喷杆喷雾机 | 青州市隆科农业装备有限公司 | 自走式喷杆喷雾机 | 3WPZ-700C | 功率：36.8Kw；形式：自走式、四轮驱动、
972 | 田间管理机械 | 植保机械 | 喷杆式喷雾机 | 50-100马力自走式喷杆喷雾机 | 常州雪绒花机械制造有限公司 | 自走式喷杆喷雾机 | 3WP-800 | 型式：自走式；药箱容量：800L；工作压力：0.4-0.8MPa；喷幅：11m；配套泵：隔膜泵；配套柴油机功率：36.8kW（国三）
973 | 田间管理机械 | 植保机械 | 喷杆式喷雾机 | 50—100马力自走式喷杆喷雾机 | 青州市世昌机械有限公司 | 自走式喷杆喷雾机 | 3WPZ-700 | 名称：自走式喷杆喷雾机 规格型号：3WPZ-700 型式：自走式、轮式 配套动力：柴油机38/2400Kw/(r/min) 现配国三柴油机：36.8/2400KW/(r/min) 运输状态外形尺寸（长×宽×高）:5350×1870×2370 整机净重量：1430kg 药箱容量：700L 喷雾工作压力：0.8～1.0MPa 喷杆喷幅：12m 配套泵：名称 齿轮式高压喷雾泵 工作压力 0.5～3.5MPa 流量 84L/min 转速 550r/min 配套喷头：型式 锥形 数量 24个 雾锥角：110°喷量 1.2（工作压力0.3MPa）间隔 490mm
974 | 田间管理机械 | 植保机械 | 喷杆式喷雾机 | 50—100马力自走式喷杆喷雾机 | 青州市世昌机械有限公司 | 自走式喷杆喷雾机 | 3WPZ-700A | 型式：自走式 规格型号：3WPZ-700A 外形尺寸：工作状态4050×12110×2520mm 运输状态 5330×1605×2520mm 药箱容量：700L 喷杆作业（整机作业）常用作业压力：0.5~0.8MPa喷头型式：扇形 喷杆：升降机构型式：电动推杆 折叠机构型式：电动推杆 喷杆长度：12.0m 配套动力：名称、机构型式 柴油机、四缸直列水冷四冲程国三发动机 标定功率／转速36.8／2400kW(r／min) 配套泵：型式 三缸柱塞泵 工作压力：2.0~4.0 MPa流量22~30L／min 离地间隙：105.0cm 轴距：231.0cm 前／后最大轮距150.0／150.0 前／后轮胎规格：前轮外径109.0cm前轮胎宽8.0cm 前／后轮胎型式：实心橡胶轮 制动器型式：鼓式 离合器型式：／ 驱动方式：四轮驱动 驾驶室：无
975 | 田间管理机械 | 植保机械 | 喷杆式喷雾机 | 50—100马力自走式喷杆喷雾机 | 青州市世昌机械有限公司 | 自走式喷杆喷雾机 | 3WPZ-700B | 型式：自走式 规格型号：3WPZ-700B 外形尺寸：工作状态4430×12110×2580mm 运输状态5200×1880×2580mm 药箱容量：700L 喷杆作业（整机作业）常用作业压力:0.5~0.8MPa喷头型式：扇形 喷杆：升降机构型式:电动推杆 折叠机构型式：电动推杆 喷杆长度：12.0m配套动力：名称、机构型式 柴油机、四缸直列水冷四冲程国三发动机 标定功率／转速36.8／2400kW／(r／min)配套泵：型式 齿轮泵 工作压力0.3~2.0MPa 流量60L／min 离地间隙105.0cm 轴距231.0cm前／后最大轮距：180.0／180.0 前／后轮胎规格：前轮胎外径159.0cm 前轮胎宽8.0cm 后轮外径：159.0cm 后轮胎宽8.0cm 前／后轮胎型式：实心橡胶轮 制动器型式：鼓式 离合器型式：干式多片常结合摩擦式 驱动方式：四轮驱动 驾驶室：无
976 | 田间管理机械 | 植保机械 | 喷杆式喷雾机 | 50—100马力自走式喷杆喷雾机 | 青州市世昌机械有限公司 | 自走式喷杆喷雾机 | 3WPZ-700KW | 型式：自走式 规格型号：3WPZ-700KW 外形尺寸：工作状态：4600*12000*3035 mm 运输状态：4850*1890*3035mm 药箱容量：700L 喷杆作业（整机作业）常用工作压力：0.5~0.8MPa 喷头：型式：扇形防滴喷头 喷杆：升降机构型式：液压升降 折叠机构型式：液压折叠 喷杆长度：12000mm 配套动力：名称、结构型式：四缸直列水冷四冲程柴油机 标定功率/转速：36.8/2400 kW/（r/min） 配套泵：型式：三缸柱塞泵 工作压力：2.0-4.0 MPa 流量：22-30 L/min 离地间隙：1060mm 轴距（自走式）：2300mm 前/后最大轮距（自走式）：1800/1800mm 前/后轮胎规格（自走式）：前轮外径：1600mm 前轮胎宽：80mm 后轮外径：1600mm 后轮胎宽：80mm 前/后轮胎型式：实心轮胎 制动器型式（自走式）：鼓式 离合器型式（自走式）：无离合器 驱动方式（自走式）：四轮驱动 驾驶室（自走式）：无驾驶室
977 | 田间管理机械 | 植保机械 | 喷杆式喷雾机 | 50—100马力自走式喷杆喷雾机 | 青州市世昌机械有限公司 | 自走式喷杆喷雾机 | 3WPZ-700W | 型式：自走式 规格型号：3WPZ-700W 外形尺寸：工作状态：3890*11900*2980mm 运输状态：4400*1700*2980mm 药箱容量：700L 喷杆作业（整机作业）常用工作压力：0.5~0.8 MPa 喷头：型式：扇形防滴喷头喷杆：升降机构型式：液压升降 折叠机构型式：液压折叠 喷杆长度：11900mm 配套动力：名称、结构型式：四缸直列水冷四冲程柴油机 标定功率/转速：36.8/2400 kW/（r/min） 配套泵：型式：三缸柱塞泵 工作压力：2.0-4.0 MPa 流量：22-30 L/min 离地间隙：950mm 轴距（自走式）：2330mm 前/后最大轮距（自走式）：1500/1500 mm 前/后轮胎规格（自走式）：前轮外径：930mm 前轮胎宽：110mm 后轮外径：930mm 后轮胎宽：110mm 前/后轮胎型式：充气轮胎 制动器型式（自走式）：鼓式 离合器型式（自走式）：无离合器 驱动方式（自走式）：四轮驱动、四轮转向 驾驶室（自走式）：无驾驶室
978 | 田间管理机械 | 植保机械 | 喷杆式喷雾机 | 50—100马力自走式喷杆喷雾机 | 山东易田农业机械制造有限公司 | 自走式喷杆喷雾机 | 3WYTZ800-16 | 50马力≤36.8kw＜100马力；形式：自走式
979 | 田间管理机械 | 植保机械 | 喷杆式喷雾机 | 50—100马力自走式喷杆喷雾机 | 山东易田农业机械制造有限公司 | 自走式喷杆喷雾机 | 3WYTZ1000-12 | 50马力≤55kw＜100马力；形式：自走式
980 | 田间管理机械 | 植保机械 | 喷杆式喷雾机 | 50—100马力自走式喷杆喷雾机 | 山东易田农业机械制造有限公司 | 自走式喷杆喷雾机 | 3WYTZ700-10 | 50马力≤36.8kw＜100马力；形式：自走式
981 | 田间管理机 | 植保机械 | 喷杆式喷雾机 | 50—100马力自走式喷杆喷雾机 | 浙江勇力机械有限公司 | 自走式喷杆喷雾机 | 3WPZ-700 | 功率:38kW,型式:自走式,药箱容量:700L，喷幅:10m,喷雾工作压力:0.2-0.5MPa,外形尺寸：4150×1730×2360mm
982 | 田间管理机械 | 植保机械 | 喷杆式喷雾机 | 50—100马力自走式喷杆喷雾机 | 山东众和农业装备技术有限公司 | 自走式喷杆喷雾机 | 3WPHS-600 | 型式：自走式；四轮转向四轮驱动； 配套功率:36.8kW；
983 | 田间管理机械 | 植保机械 | 喷杆式喷雾机 | 50—100马力自走式喷杆喷雾机 | 山东众和农业装备技术有限公司 | 自走式喷杆喷雾机 | 3WPHS-600A | 型式：自走式；四轮转向四轮驱动； 配套功率:36.8kW；转速:2400r/min；
984 | 田间管理机械 | 植保机械 | 喷杆式喷雾机 | 50—100马力自走式喷杆喷雾机 | 山东众和农业装备技术有限公司 | 自走式喷杆喷雾机 | 3WPHS-600B | 型式：自走式；四轮转向四轮驱动；无级变速； 配套功率:36.8kW；
985 | 田间管理机械 | 植保机械 | 喷杆式喷雾机 | 50—100马力自走式喷杆喷雾机 | 山东众和农业装备技术有限公司 | 自走式喷杆喷雾机 | 3WPHS-600C | 型式：自走式；四轮转向四轮驱动；配套功率:36.8kW；
986 | 田间管理机械 | 植保机械 | 喷杆式喷雾机 | 50—100马力自走式喷杆喷雾机 | 山东众和农业装备技术有限公司 | 自走式喷杆喷雾机 | 3WPHS-700 | 型式：自走式；四轮转向四轮驱动； 配套功率:36.8kW；
987 | 田间管理机械 | 植保机械 | 喷杆式喷雾机 | 50—100马力自走式喷杆喷雾机 | 山东众和农业装备技术有限公司 | 高地隙自走式喷杆喷雾机 | 3WPHS-1000 | 型式：自走式； 配套功率:44.1kW；转速:2400r/min；
988 | 田间管理机械 | 植保机械 | 喷杆式喷雾机 | 50—100马力自走式喷杆喷雾机 | 青州市隆顺农业机械有限公司 | 自走式喷杆喷雾机 | 3WPZ-700A | 功率：36.8KW（50马力）；形式：自走式；
989 | 田间管理机械 | 植保机械 | 喷杆式喷雾机 | 50—100马力自走式喷杆喷雾机 | 青州市隆顺农业机械有限公司 | 自走式喷杆喷雾机 | 3WPZ-700B | 功率：36.8KW（50马力）；形式：自走式；
990 | 田间管理机械 | 植保机械 | 喷杆式喷雾机 | 50—100马力自走式喷杆喷雾机 | 青州市隆顺农业机械有限公司 | 自走式喷杆喷雾机 | 3WPZ-1350A | 功率：36.8KW（50马力）；形式：自走式；
991 | 田间管理机械 | 植保机械 | 喷杆式喷雾机 | 50—100马力自走式喷杆喷雾机 | 青州市久保丰植保机械有限公司 | 自走式喷杆喷雾机 | 3WZ-700G | 形式：自走式；功率：36.8kW（50马力）
992 | 田间管理机械 | 植保机械 | 喷杆式喷雾机 | 50-100马力自走式喷杆喷雾机 | 青州大丰农业装备有限公司 | 自走式喷杆喷雾机 | 3WPZ-700 | 50马力≤功率＜100马力；形式：自走式
993 | 田间管理机械 | 植保机械 | 喷杆式喷雾机 | 50—100马力自走式喷杆喷雾机 | 天津沃能达实业有限公司 | 自走式喷杆喷雾机 | 3WPZ-600 | 1.结构型式：自走式；2.配套动力：四缸水冷立式柴油机；功率/转速kw/(r/min):40.4/2400；3.喷雾机工作压力（MPa）:0.3-0.8；4.外形尺寸（长╳宽╳高）mm：5300╳2100╳2700；5.药箱容积（L）：600；8.液泵型式：隔膜泵1个，液泵工作压力（MPa）：0－2.5；液泵工作流量（L/min）：60；液泵转速（r/min）：600；9.喷杆喷幅（m）：11；10.配套喷头型式：锥形；喷头数量：20+2（侧喷）个。驱动方式/转向方式（自走式）：四轮机械式驱动/四轮转向
994 | 田间管理机械 | 植保机械 | 喷杆喷雾机 | 50-100马力自走式喷杆喷雾机 | 潍坊市亿田通用农业装备有限公司 | 自走式喷杆喷雾机 | 3WPZ-700 | 50.048马力，形式：自走式、四轮驱动、四轮转向
995 | 田间管理机械 | 植保机械 | 喷杆式喷雾机 | 50—100马力自走式喷杆喷雾机 | 潍坊森海机械制造有限公司 | 自走式喷杆喷雾机 | 3WPZ-700 | 配置：四缸四冲程水冷柴油机1台，齿轮泵1个，轮胎4个。参数：外形尺寸：工作状态3930*12530*2370mm,运输状态4270*1830*2370mm,标定功率：36.8kW,额定转速：2400r/min,药箱容积：700L,配套泵形式：齿轮式，喷头形式：扇形防滴喷头，泵流量：60L/min,驱动方式（自走式）：四轮驱动，喷杆长度12430mm。
996 | 田间管理机械 | 植保机械 | 喷杆式喷雾机 | 50—100马力自走式喷杆喷雾机 | 青州市翔云农业装备有限公司 | 自走式喷杆喷雾机 | 3WPZ-700A | 功率：36.8KW（50马力）； 形式：自走式；
997 | 田间管理机械 | 植保机械 | 喷杆式喷雾机 | 50-100马力自走式喷杆喷雾机 | 青州市大塬福泰农业装备有限公司 | 自走式喷杆喷雾机 | 3WPZ-700 | 50.048马力，形式：自走式、四轮驱动、四轮转向
998 | 田间管理机械 | 植保机械 | 喷杆式喷雾机 | 50—100马力自走式喷杆喷雾机 | 天津沃能达实业有限公司 | 自走式喷杆喷雾机 | 3WPZ-700 | 1.结构型式：自走式；2.配套动力：四缸水冷立式柴油机；功率/转速kw/(r/min):36.8/2400；3.喷雾机工作压力（MPa）:0.3-0.8；4.外形尺寸（长╳宽╳高）mm：4300╳1600╳2600；5.药箱容积（L）：700；8.液泵型式：高压齿轮泵1个，液泵工作压力（MPa）：0.5－1.5；液泵工作流量（L/min）：60；液泵转速（r/min）：600；9.喷杆喷幅（m）：11；10.配套喷头型式：锥形；喷头数量：20+2（侧喷）个。驱动方式/转向方式（自走式）：四轮机械式驱动/四轮转向
999 | 田间管理机械 | 植保机械 | 喷杆式喷雾机 | 50—100马力自走式喷杆喷雾机 | 天津沃能达实业有限公司 | 自走式喷杆喷雾机 | 3WPZ-1000 | 1.结构型式：自走式；2.配套动力：四缸水冷立式柴油机；功率/转速kw/(r/min):36.8/2400；3.喷雾机工作压力（MPa）:0.3-0.8；4.外形尺寸（长╳宽╳高）mm：5320╳2030╳2520；5.药箱容积（L）：1000；8.液泵型式：高压齿轮泵1个，液泵工作压力（MPa）：3.0；液泵工作流量（L/min）：37；液泵转速（r/min）：600；9.喷杆喷幅（m）：10；10.配套喷头型式：锥形；喷头数量：20+2（侧喷）个。驱动方式/转向方式（自走式）：四轮机械式驱动/四轮转向
1000 | 田间管理机械 | 植保机械 | 喷杆式喷雾机 | 50—100马力自走式喷杆喷雾机 | 天津沃能达实业有限公司 | 自走式喷杆喷雾机 | 3WPZ-W700A | 1.结构型式：自走式；2.配套动力：四缸水冷立式四冲程柴油机；功率/转速kw/(r/min):36.8/2500；3.喷雾机工作压力（MPa）:0.5-1.0；4.外形尺寸（长╳宽╳高）mm：4970×11640×2840；5.药箱容积（L）：700；6.液泵型式：隔膜泵1个，液泵工作压力（MPa）：0-2.5；液泵工作流量（L/min）：60；液泵转速（r/min）：540；7.喷杆喷幅（m）：13；8.配套喷头型式：扇形；喷头数量：24+2（侧喷）；驱动方式/转向方式（自走式）：四轮机械式驱动/四轮转向
1001 | 田间管理机械 | 植保机械 | 喷杆式喷雾机 | 50—100马力自走式喷杆喷雾机 | 天津沃能达实业有限公司 | 自走式喷杆喷雾机 | 3WPZ-W1000B | 1.结构型式：自走式；2.配套动力：四缸水冷立式四冲程柴油机；功率/转速kw/(r/min):36.8/2400；3.喷雾机工作压力（MPa）:0.2-0.6；4.外形尺寸（长╳宽╳高）mm：6200×10000×2600；5.药箱容积（L）：1000；6.液泵型式：齿轮泵1个，液泵工作压力（MPa）：0.3-2.0；液泵工作流量（L/min）：60；液泵转速（r/min）：600；7.喷杆喷幅（m）：11；8.配套喷头型式：扇形；喷头数量：21+2（侧喷）；驱动方式/转向方式（自走式）：四轮机械式驱动/四轮转向
1002 | 田间管理机械 | 植保机械 | 喷杆式喷雾机 | 50—100马力自走式喷杆喷雾机 | 芜湖博克机电有限公司 | 自走式喷杆喷雾机 | 3WPZ-500H | 型式：自走式；喷杆喷幅：13.2m；喷雾工作压力（Mpa)：0.2-0.5；配套动力名称：四缸四冲程水冷柴油机、额定功率：36.8/2400KW(r/min)
1003 | 田间管理机械 | 植保机械 | 喷杆式喷雾机 | 50-100马力自走式喷杆喷雾机 | 山东同洲机械制造有限公司 | 自走式喷杆喷雾机 | 3WP-700B | 功率：50马力 形式：自走式 外形尺寸（mm）：工作状态:4135*11800*2865 运输状态：5035*1840*2865 药箱容量（L）：700 驱动方式：全时四轮四驱带四轮转向功能
1004 | 田间管理机械 | 植保机械 | 喷杆喷雾机 | 50-100马力自走式喷杆喷雾机 | 青州市沃龙植保机械有限公司 | 自走式喷杆喷雾机 | 3WPZ-700 | 50.048马力，形式：自走式、四轮驱动、四轮转向
1005 | 田间管理机械 | 植保机械 | 喷杆式喷雾机 | 50—100马力自走式喷杆喷雾机 | 天津润丰农业工程技术有限公司 | 自走式喷杆喷雾机 | 3WPZ-300 | 型式：自走式，外形尺寸：3500mm*2600mm*2200mm,药箱容量：300L，喷杆作业（整机作业）常用工作压力：0.2~0.6Mpz，喷头型式：扇形，喷杆长度：12m，配套动力名称、结构、型式：四缸水冷立式柴油机，标定功率/转速：36.8/2500kw(r/min)，配套泵型式：齿轮泵，工作压力：0.3~2.0Mpa，流量：60L/min，离地间隙：150~260mm（可调），轴距（自走式）：1500~2000mm（可调），前/后最大轮距（自走式）：1000~1200mm（可调），驱动方式（自走式）：四轮机械式驱动/四轮转向。
1006 | 田间管理机械 | 植保机械 | 喷杆式喷雾机 | 50—100马力自走式喷杆喷雾机 | 天津润丰农业工程技术有限公司 | 自走式喷杆喷雾机 | 3WPZ-380 | 型式：自走式，外形尺寸：5300mm*2600mm*2700mm,药箱容量：380L，喷杆作业（整机作业）常用工作压力：0.2~0.6Mpz，喷头型式：扇形，喷杆长度：12m，配套动力名称、结构、型式：四缸水冷立式柴油机，标定功率/转速：40.4/2400kw(r/min)，配套泵型式：齿轮泵，工作压力：0.3~2.0Mpa，流量：60L/min，离地间隙：220~450mm（可调），轴距（自走式）：2000~2700mm（可调），前/后最大轮距（自走式）：1200~1700mm（可调），驱动方式（自走式）：四轮机械式驱动/四轮转向。
1007 | 田间管理机械 | 植保机械 | 喷杆式喷雾机 | 50—100马力自走式喷杆喷雾机 | 天津润丰农业工程技术有限公司 | 自走式喷杆喷雾机 | 3WPZ-800 | 型式：自走式，外形尺寸：5300mm*1600mm*3000mm,药箱容量：800L，喷杆作业（整机作业）常用工作压力：0.2~0.6Mpz，喷头型式：扇形，喷杆长度：12m，配套动力名称、结构、型式：四缸水冷立式柴油机，标定功率/转速：40.4/2400kw(r/min)，配套泵型式：齿轮泵，选配隔膜泵，选配柱塞泵，工作压力：0.3~2.0Mpa，选配0.3~2.1Mpa，选配0.3~2.0Mpz，流量：60L/min，选配60L/min，选配34~58L/min，离地间隙：850~1600mm（可调），轴距（自走式）：1600~2300mm（可调），前/后最大轮距（自走式）：1500~1800mm（可调），驱动方式（自走式）：四轮机械式驱动/四轮转向。
1008 | 田间管理机械 | 植保机械 | 喷杆式喷雾机 | 50—100马力自走式喷杆喷雾机 | 天津润丰农业工程技术有限公司 | 自走式喷杆喷雾机 | 3WPZ-1000 | 型式：自走式，外形尺寸：6200mm*2600mm*2500mm,药箱容量：1000L，喷杆作业（整机作业）常用工作压力：0.2~0.6Mpz，喷头型式：扇形，喷杆长度：12m，配套动力名称、结构、型式：四缸水冷立式柴油机，标定功率/转速：36.8/2400kw(r/min)，配套泵型式：齿轮泵，工作压力：0.3~2.0Mpa，流量：60L/min，离地间隙：600~1000mm（可调），轴距（自走式）：2800~3400mm（可调），前/后最大轮距（自走式）：1600~1800mm（可调），驱动方式（自走式）：四轮机械式驱动/四轮转向。
1009 | 田间管理机械 | 植保机械 | 喷杆式喷雾机 | 50—100马力自走式喷杆喷雾机 | 天津润丰农业工程技术有限公司 | 自走式喷杆喷雾机 | 3WPZ-1000A | 型式：自走式，外形尺寸：5300mm*2200mm*2700mm,药箱容量：500*2L，喷杆作业（整机作业）常用工作压力：0.2~0.6Mpz，喷头型式：扇形，喷杆长度：13m，配套动力名称、结构、型式：四缸水冷立式柴油机，标定功率/转速：40.4/2400kw(r/min)，配套泵型式：隔膜泵，工作压力：2.0Mpa，流量：80L/min，离地间隙：1600~1900mm（可调），轴距（自走式）：2500~2800mm（可调），前/后最大轮距（自走式）：1700~2300mm（可调），驱动方式（自走式）：四轮机械式驱动/四轮转向。
1010 | 田间管理机械 | 植保机械 | 喷杆式喷雾机 | 50-100马力自走式喷杆喷雾机 | 青州炜锋车桥有限公司 | 自走式喷杆喷雾机 | 3WPZ-700A | 50.048马力；自走式：四轮驱动，四轮转向
1011 | 田间管理机械 | 植保机械 | 喷杆式喷雾机 | 50-100马力自走式喷杆喷雾机 | 青州市凯博植保机械有限公司 | 自走式喷杆喷雾机 | 3WPZ-1200B | 功率：50马力（36.8kW）；形式：自走式、四轮驱动、四轮液压转向
1012 | 田间管理机械 | 植保机械 | 喷杆式喷雾机 | 50-100马力自走式喷杆喷雾机 | 青州市丰园农业装备有限公司 | 自走式喷杆喷雾机 | 3WPZ-700A | 功率：50马力（36.8kW）；形式：自走式、四轮驱动、四轮液压转向
1013 | 田间管理机械 | 植保机械 | 喷杆式喷雾机 | 50—100马力自走式喷杆喷雾机 | 山东佳尔能机电有限公司 | 自走式喷杆喷雾机 | 3WP-800 | 功率：36.8kw；形式：自走式
1014 | 田间管理机械 | 植保机械 | 喷杆式喷雾机 | 50—100马力自走式喷杆喷雾机 | 江苏爱凯农业装备制造有限公司 | 自走式喷杆喷雾机 | 3WZ-700/10A | 50马力≤功率＜100马力；形式：自走式
1015 | 田间管理机械 | 植保机械 | 喷杆式喷雾机 | 50—100马力自走式喷杆喷雾机 | 江苏爱凯农业装备制造有限公司 | 自走式喷杆喷雾机 | 3WZ-1000 | 50马力≤功率＜100马力；形式：自走式
1016 | 田间管理机械 | 植保机械 | 喷杆式喷雾机 | 50-100马力自走式喷杆喷雾机 | 台州环远机械有限公司 | 自走式喷杆喷雾机 | 3WP-700 | 功率36.8kW 形式：自走式
1017 | 田园管理机械 | 植保机械 | 喷杆式喷雾机 | 50—100马力自走式喷杆喷雾机 | 青州江隆机械有限公司 | 自走式喷杆喷雾机 | 3WPZ-700 | 功率：50.05马力；形式：自走式
1018 | 田园管理机械 | 植保机械 | 喷杆式喷雾机 | 50—100马力自走式喷杆喷雾机 | 青州江隆机械有限公司 | 自走式喷杆喷雾机 | 3WPZ-700C | 功率：50.05马力；形式：自走式
1019 | 田园管理机械 | 植保机械 | 喷杆式喷雾机 | 50—100马力自走式喷杆喷雾机 | 青州江隆机械有限公司 | 自走式喷杆喷雾机 | 3WPZ-700L | 功率：50.05马力；形式：自走式
1020 | 田园管理机械 | 植保机械 | 喷杆式喷雾机 | 50—100马力自走式喷杆喷雾机 | 青州江隆机械有限公司 | 自走式喷杆喷雾机 | 3WPZ-700G | 功率：50.05马力；形式：自走式
1021 | 田间管理机械 | 植保机械 | 喷杆式喷雾机 | 50—100马力自走式喷杆喷雾机 | 青州嘉亿农业装备有限公司 | 自走式喷杆喷雾机 | 3WPZ-700-B | 功率：50马力；形式：自走式；四轮驱动；四轮转向
1022 | 田间管理机械 | 植保机械 | 喷杆式喷雾机 | 50-100马力自走式喷杆喷雾机 | 青州泰达机械有限公司 | 自走式喷杆喷雾机 | 3WPZ-700 | 发动机功率：37kW(50.32马力)；型式：自走式
1023 | 田间管理机械 | 植保机械 | 喷杆式喷雾机 | 50-100马力自走式喷杆喷雾机 | 青州泰达机械有限公司 | 自走式喷杆喷雾机 | 3WPZ-700C | 发动机功率：36.8kW(50.048马力)；型式：自走式
1024 | 田间管理机械 | 植保机械 | 喷杆式喷雾机 | 50-100马力自走式喷杆喷雾机 | 青州泰达机械有限公司 | 自走式喷杆喷雾机 | 3WPZ-700L | 发动机功率：36.8kW(50.048马力)；型式：自走式
1025 | 田间管理机械 | 植保机械 | 喷杆式喷雾机 | 50-100马力自走式喷杆喷雾机 | 青州泰达机械有限公司 | 自走式喷杆喷雾机 | 3WPZ-700G | 发动机功率：36.8kW(50.048马力)；型式：自走式
1026 | 田间管理机械 | 植保机械 | 喷杆式喷雾机 | 50—100马力自走式喷杆喷雾机 | 山东金奥机械有限公司 | 自走式喷杆喷雾机 | 3WPZ-700 | 药箱容积；700L；喷杆长度:9500mm;配套动力：标定功率/36.8/3000套泵压力：0.3mpa～2.0mqa；泵流量：601/min;离地间隙：900mm
1027 | 田园管理机械 | 植保机械 | 喷杆式喷雾机 | 50—100马力自走式喷杆喷雾机 | 青州江隆机械有限公司 | 自走式喷杆喷雾机 | 3WPZ-700 | 功率：50.05马力；形式：自走式
1028 | 田园管理机械 | 植保机械 | 喷杆式喷雾机 | 50—100马力自走式喷杆喷雾机 | 青州江隆机械有限公司 | 自走式喷杆喷雾机 | 3WPZ-700C | 功率：50.05马力；形式：自走式
1029 | 田园管理机械 | 植保机械 | 喷杆式喷雾机 | 50—100马力自走式喷杆喷雾机 | 青州江隆机械有限公司 | 自走式喷杆喷雾机 | 3WPZ-700L | 功率：50.05马力；形式：自走式
1030 | 田园管理机械 | 植保机械 | 喷杆式喷雾机 | 50—100马力自走式喷杆喷雾机 | 青州江隆机械有限公司 | 自走式喷杆喷雾机 | 3WPZ-700G | 功率：50.05马力；形式：自走式
1031 | 田间管理机械 | 植保机械 | 喷杆式喷雾机 | 50—100马力自走式喷杆喷雾机 | 宜昌天工智能机械股份有限公司 | 自走式喷杆喷雾机 | 3WP-500 | 型式：自走式；配套动力：36.8KW（50.048马力）；药箱容积：500L
1032 | 田间管理机械 | 植保机械 | 喷杆式喷雾机 | 50—100马力自走式喷杆喷雾机 | 宜昌天工智能机械股份有限公司 | 自走式喷杆喷雾机 | 3WP-700 | 型式：自走式；配套动力：36.8KW（50.048马力）；药箱容积：700L
1033 | 田间管理机械 | 植保机械 | 喷杆式喷雾机 | 50—100马力自走式喷杆喷雾机 | 宜昌天工智能机械股份有限公司 | 自走式喷杆喷雾机 | 3WP-800 | 型式：自走式；配套动力：44.1KW（59.976马力）；药箱容积：800L
1034 | 田间管理机械 | 植保机械 | 喷杆式喷雾机 | 50—100马力自走式喷杆喷雾机 | 宜昌天工智能机械股份有限公司 | 自走式喷杆喷雾机 | 3WPZ-800 | 型式：自走式；配套动力：66.2KW（90.032马力）；药箱容积：800L
1035 | 田间管理机械 | 植保机械 | 喷杆式喷雾机 | 50—100马力自走式喷杆喷雾机 | 潍坊谷沃农业装备科技有限公司 | 自走式喷杆喷雾机 | 3WPZ-700G | 型式：自走式 规格型号：3WPZ-700G 外形尺寸：工作状态：4200*12000*2305mm 喷杆长度：12000mm 配套动力：名称、结构型式：柴油机、四缸直列水冷四冲程 标定功率/转速：36.8/2400kW（r/min） 配套泵：型式：三缸柱塞泵 工作压力：2.0~4.0MPa 流量：22~30L/min 离地间隙：760mm（1.05米充气轮）820mm（1.17米充气轮）1040mm（1.6米水田轮）
1036 | 田间管理机械 | 植保机械 | 喷杆式喷雾机 | 50—100马力自走式喷杆喷雾机 | 潍坊谷沃农业装备科技有限公司 | 自走式喷杆喷雾机 | 3WPZ-700GL | 药箱容量：700L喷杆作业（整机作业）常用工作压力：0.5~0.8MPa喷头型式：扇形喷杆：升降机构型式：电动推杆 折叠机构型式：电动推杆 喷杆长度：10000mm 配套动力：名称、结构型式：柴油机、四缸直列水冷四冲程 标定功率/转速：36.8/2400kW（r/min）配套泵：型式：三缸柱塞泵 工作压力：2.0~4.0MPa流量：22~30L/min 离地间隙：1020m
1037 | 田间管理机械 | 植保机械 | 喷杆式喷雾机 | 50—100马力自走式喷杆喷雾机 | 潍坊谷沃农业装备科技有限公司 | 自走式喷杆喷雾机 | 3WPZ-700GW | 型式：自走式 规格型号：3WPZ-700GW 外形尺寸：工作状态：4670*12000*2760mm（1.05米充气轮）4900*12000*3035mm（1.6米水田轮） 4670*12000*2820mm（1.17米充气轮） 运输状态：4800*1930*2760mm（1.05米充气轮）4850*1890*3035mm（1.6米水田轮） 4850*1930*2820mm（1.17米充气轮）药箱容量：700L喷杆作业（整机作业）常用工作压力：0.5~0.8MPa喷头型式：扇形喷杆：升降机构型式：液压油缸 折叠机构型式：液压油缸 喷杆长度：12000mm 配套动力：名称、结构型式：柴油机、四缸直列水冷四冲程 标定功率/转速：36.8/2400kW（r/min）配套泵：型式：三缸柱塞泵 工作压力：2.0~4.0MPa 流量：22~30L/min离地间隙：780mm（1.05米充气轮）
1038 | 田间管理机械 | 植保机械 | 喷杆式喷雾机 | 50—100马力自走式喷杆喷雾机 | 山东中润顺泰机械科技有限公司 | 自走式喷杆喷雾机 | 3WPZ-700 | 功率：36.8KW，型式：自走式；驱动方式：四轮驱动；转向方式：四轮转向
1039 | 田间管理机械 | 植保机械 | 喷杆式喷雾机 | 50—100马力自走式喷杆喷雾机 | 山东中润顺泰机械科技有限公司 | 自走式喷杆喷雾机 | 3WPZ-700A | 功率：36.8KW，型式：自走式；驱动方式：四轮驱动；转向方式：四轮转向
1040 | 田间管理机械 | 植保机械 | 喷杆式喷雾机 | 50—100马力自走式喷杆喷雾机 | 山东中润顺泰机械科技有限公司 | 自走式喷杆喷雾机 | 3WPZ-700C | 功率：36.8KW，型式：自走式；驱动方式：四轮驱动；转向方式：四轮转向
1041 | 田间管理机械 | 植保机械 | 喷杆式喷雾机 | 50—100马力自走式喷杆喷雾机 | 山东中润顺泰机械科技有限公司 | 自走式喷杆喷雾机 | 3WPZ-1000 | 功率：36.8KW，型式：自走式；驱动方式：四轮驱动；转向方式：四轮转向
1042 | 田园管理机械 | 植保机械 | 喷杆式喷雾机 | 50—100马力自走式喷杆喷雾机 | 江苏鑫泰丰农业装备有限公司 | 自走式喷杆喷雾机 | 3WPZ-700 | 50马力≤功率＜100马力；形式：自走式
1043 | 田园管理机械 | 植保机械 | 喷杆式喷雾机 | 50—100马力自走式喷杆喷雾机 | 青州市万佳机械科技股份有限公司 | 自走式水旱两用喷杆喷雾机 | 3WPZ-700L | 功率：22马力（36.8kw）；形式：自走式 ,四轮驱动，四轮转向。
1044 | 田间管理机械 | 植保机械 | 喷杆式喷雾机 | 100马力及以上自走式喷杆喷雾机 | 山东同洲机械制造有限公司 | 自走式喷杆喷雾机 | 3WP-2000 | 功率：140马力 形式：自走式 外形尺寸（mm）：工作状态:7000*22540*（3340-4000） 运输状态：7000*3240*3610 药箱容量（L）：2000 驱动方式：全时四轮四驱带四轮转向功能
17 | 田间管理机械 | 植保机械 | 喷杆式喷雾机 | 100马力及以上自走式喷杆喷雾机 | 北京丰茂植保机械有限公司 | 自走式高秆作物喷杆喷雾机 | 3WX-2000G | 功率：144马力；形式：自走式
18 | 田间管理机械 | 植保机械 | 喷杆式喷雾机 | 100马力及以上自走式喷杆喷雾机 | 北京丰茂植保机械有限公司 | 自走式水旱两用喷杆喷雾机 | 3WX-2000HS | 功率：144马力；形式：自走式
1045 | 田间管理机械 | 植保机械 | 喷杆式喷雾机 | 100马力及以上自走式喷杆喷雾机 | 天津沃能达实业有限公司 | 自走式喷杆喷雾机 | 3WPZ-W2000 | 1.结构型式：自走式2.配套动力：四缸水冷直列四冲程柴油机；功率/转速kw/(r/min):125/2300；3.喷雾机工作压力（MPa）:0.2-0.4；4.外形尺寸（长╳宽╳高）mm：7500×22000×3610；5.药箱容积（L）：1000×2；6.液泵型式：隔膜泵1个，液泵工作压力（MPa）：0-2.0；液泵工作流量（L/min）：247-256；液泵转速（r/min）：540；7.喷杆喷幅（m）：23；8.配套喷头型式：扇形；喷头数量：45；驱动方式/转向方式（自走式）：四轮机械式驱动/四轮转向
3 | 田间管理机械 | 植保机械 | 喷杆式喷雾机 | 100马力及以上自走式喷杆喷雾机 | 天津哈洋机械科技有限公司 | 自走式喷杆喷雾机 | 3WPZ-800 | 1.结构型式：自走式，2.配套动力：四缸、四冲程、水冷柴油机，3.功率/转速kw/(r/min):77（额定）/74（净）/2400，4.喷雾机工作压力（MPa）:0.2-0.6，5.外形尺寸（长×宽×高）mm：6500×1900×3000，7.药箱容量（L）：400×2，8.喷头型式：扇形；9.喷杆升降型式：自动/手动；10.喷杆折叠型式：自动/手动；11.喷杆喷幅m：8.5；12.配套泵：齿轮泵1个；13.配套泵工作压力（MPa）：0.3-2.0；14.配套泵流量（l/min)：60；15.液泵转速（r/min）：600；16.喷头数量：18+2（侧喷）；17.驱动方式/转向方式（自走式）：四轮机械式驱动/四轮转向。
1046 | 田间管理机械 | 植保机械 | 喷杆式喷雾机 | 100马力及以上自走式喷杆喷雾机 | 华创机器人制造有限公司 | 自走式喷杆喷雾机 | 3WPZ-2000A | 功率：125马力；形式：自走式；四轮驱动；四轮转向
1047 | 田间管理机械 | 植保机械 | 喷杆式喷雾机 | 100马力及以上自走式喷杆喷雾机 | 华创机器人制造有限公司 | 自走式喷杆喷雾机 | 3WPZ-3000A | 功率：220马力；形式：自走式；四轮驱动；四轮转向
1048 | 田间管理机械 | 植保机械 | 喷杆式喷雾机 | 100马力及以上自走式喷杆喷雾机 | 华创机器人制造有限公司 | 自走式喷杆喷雾机 | 3WPZ-4000A | 功率：270马力；形式：自走式；四轮驱动；四轮转向
1049 | 田间管理机械 | 植保机械 | 喷杆式喷雾机 | 100马力及以上自走式喷杆喷雾机 | 富锦市丰诺植保机械制造有限公司 | 自走式喷杆喷雾机 | 3WPJZ-2000 | 功率:73.5kw 型式：自走式
1050 | 田间管理机械 | 植保机械 | 喷杆式喷雾机 | 100马力及以上自走式喷杆喷雾机 | 富锦市丰诺植保机械制造有限公司 | 自走式喷杆喷雾机 | 3WPYZ-2000 | 功率:129kw 型式：自走式
1051 | 田间管理机械 | 植保机械 | 喷杆式喷雾机 | 100马力及以上自走式喷杆喷雾机 | 富锦市丰诺植保机械制造有限公司 | 自走式喷杆喷雾机 | 3WPYZ-2000A | 功率:92kw 型式：自走式
1052 | 田间管理机械 | 植保机械 | 喷杆式喷雾机 | 100马力及以上自走式喷杆喷雾机 | 富锦市丰诺植保机械制造有限公司 | 自走式喷杆喷雾机 | 3WPYZ-3000 | 功率:176kw 型式：自走式
1053 | 田间管理机械 | 植保机械 | 喷杆式喷雾机 | 100马力及以上自走式喷杆喷雾机 | 公主岭市华玺农业 机械制造有限公司 | 自走式喷 杆喷雾机 | 3WPZ-1500 | 型式：自走式；喷杆喷幅:18.52m； 发动机标定功率：103kw
1054 | 田间管理机械 | 植保机械 | 喷杆式喷雾机 | 100马力以上自走式喷杆喷雾机 | 烟台嘉华车辆部件有限公司 | 自走式喷杆喷雾机 | 3WP-2600G | 功率：153.68马力；形式：自走式
1055 | 田间管理机械 | 植保机械 | 喷杆式喷雾机 | 100马力及以上自走式喷杆喷雾机 | 山东易田农业机械制造有限公司 | 自走式喷杆喷雾机 | 3WYTZ1400-21s | 74.5kw≥100马力；形式：自走式
1056 | 田间管理机械 | 植保机械 | 喷杆式喷雾机 | 100马力及以上自走式喷杆喷雾机 | 山东易田农业机械制造有限公司 | 自走式喷杆喷雾机 | 3WYTZ1200-18 | 74.5kw≥100马力；形式：自走式
1057 | 田间管理机械 | 植保机械 | 喷杆式喷雾机 | 100马力及以上自走式喷杆喷雾机 | 山东易田农业机械制造有限公司 | 自走式喷杆喷雾机 | 3WYTZ2000-27 | 73.6kw≥100马力；形式：自走式
1058 | 田间管理机械 | 植保机械 | 喷杆式喷雾机 | 100马力及以上自走式喷杆喷雾机 | 凯斯纽荷兰工业（哈尔滨）机械有限公司 | 自走式喷杆喷雾机 | 3230 | 223马力，形式：自走式
1059 | 田间管理机械 | 植保机械 | 风送式喷雾机 | 牵引式，350L≤药箱容积＜1000L，喷幅半径≥6m | 南通黄海药械有限公司 | 风送式果林喷雾机 | 3WG-800A | 1、商标：狼山。2、型式：牵引式。3、规格型号：3WG-800A。4、外形尺寸（长×宽×高）mm：2680×1260×1420。5、配套动力型式：PTO。6、风机型式：轴流式。7、风机叶轮直径mm：680。8、风机标定功率/转速kw/（r/min)：5/1800。9、液泵型式：隔膜泵。10、液泵规格型号：MB480/3.0。11、液泵标定功率/转速kw/（r/min)：5.5/600。12、药箱容积L：800。13、喷幅半径m：≥10。
1060 | 田间管理机械 | 植保机械 | 风送式喷雾机 | 牵引式，药箱容积≥1000L，喷幅半径≥6m | 南通黄海药械有限公司 | 风送式果林喷雾机 | 3WG-1200A | 1、商标：狼山。2、型式：牵引式。3、规格型号：3WG-1200A。4、外形尺寸（长×宽×高）mm：3000×1300×1490。5、配套动力型式：PTO。6、风机型式：轴流式。7、风机叶轮直径mm：670。8、风机标定功率/转速kw/（r/min)：5/1800。9、液泵型式：隔膜泵。10、液泵规格型号：MB480/3.0。11、液泵标定功率/转速kw/（r/min)：5.5/600。12、药箱容积L：1200。13、喷幅半径m：≥11.5。
1061 | 田间管理机械 | 植保机械 | 风送喷雾机 | 药箱容积≥1000L，喷幅半径≥6m，牵引式 | 台州保田机电有限公司 | 牵引式风送喷雾机 | ZFW-490-1000B | 1.牵引式,药箱容积=1000L；2.喷幅半径=11m；3.工作压力（MPa）：0.5-1.5；4.配套动力：电动机；结构型式：直流永磁；标定功率/转速kw/（r/min）：液泵0.16/2300，风机：0.38/3000；工作电压（V）：48/220；
3 | 田间管理机械 | 植保机械 | 风送喷雾机 | 药箱容积≥1000L，喷幅半径≥6m，牵引式 | 天津沃能达实业有限公司 | 牵引式风送喷雾机 | 3WFQ-1000A | 1.结构形式：牵引式,2.喷雾机工作压力（MPa）:0.2-0.6,3.外形尺寸（长╳宽╳高）mm：2800╳1400╳2400,4.风机结构型式：轴流卧式,5.标定功率/转速kw/(r/min))：3/2800,6.风机叶轮直径（mm）：500,7.液泵电机结构形式：卧式,8.标定功率/转速kw/(r/min)：3/1400,9.药箱容积（L）：1000,10.液泵型式：三缸柱塞泵1个,11.液泵工作压力（Mpa）：2.0－5.0,12.液泵工作流量（L/min）： 21－34,13.液泵转速（r/min）：600,14.水平射程（喷幅半径）（m）：35,15.配套喷头型式：锥形,16.最大喷雾量（L/min)：25。
4 | 田间管理机械 | 植保机械 | 风送喷雾机 | 药箱容积≥1000L，喷幅半径≥6m，牵引式 | 天津沃能达实业有限公司 | 牵引式风送喷雾机 | 3WFQ-1000B | 1.结构形式：牵引式,2.喷雾机工作压力（MPa）:0.2-0.6,3.外形尺寸（长╳宽╳高）mm：2700╳1300╳2600,4.风机结构型式：轴流卧式,5.标定功率/转速kw/(r/min))：3/2800,6.风机叶轮直径（mm）：500,7.液泵电机结构形式：卧式,8.标定功率/转速kw/(r/min))：3/1400,9.药箱容积（L）：1000,10.液泵型式：三缸柱塞泵1个,11.液泵工作压力（Mpa）：2.0,12.液泵工作流量（L/min）： 21,13.液泵转速（r/min）：900,14.水平射程（喷幅半径）（m）：35,15.配套喷头型式：锥形,16.最大喷雾量（L/min）：26
1062 | 田间管理机械 | 植保机械 | 风送喷雾机 | 药箱容积≥1000L，喷幅半径≥6m，牵引式 | 威海新元果业技术服务有限公司 | 牵引风送式喷雾机 | 3WF-1000 | 药箱容积1000L，喷辐半径14m，牵引式
1063 | 田间管理机械 | 植保机械 | 风送喷雾机 | 药箱容积≥1000L，喷幅半径≥6m，牵引式 | 威海新元果业技术服务有限公司 | 牵引风送式喷雾机 | 3WF-2000 | 药箱容积2000L，喷辐半径14m，牵引式
1064 | 田园管理机械 | 植保机械 | 风送喷雾机 | 350L≤药箱容积＜1000L，喷幅半径≥6m，牵引式 | 浙江富王机械有限公司 | 牵引式风送喷雾机 | ZFW-490-360 | 牵引式,350L≤药箱容积＜1000L，喷幅半径≥6m
19 | 田间管理机械 | 植保机械 | 风送喷雾机 | 350L≤药箱容积＜1000L，喷幅半径≥6m，牵引式 | 北京丰茂植保机械有限公司 | 风送式高效远程喷雾机 | 3WFY-800 | 牵引式,药箱容积：800L，喷幅半径：40m
1065 | 田间管理机械 | 植保机械 | 风送喷雾机 | 350L≤药箱容积＜1000L，喷幅半径≥6m，牵引式 | 河北中农博远农业装备有限公司 | 风送式喷雾机 | 3WFX-400 | 牵引式,药箱容积400L，喷幅半径6.5m
1066 | 田间管理机械 | 植保机械 | 风送喷雾机 | 350L≤药箱容积＜1000L，喷幅半径≥6m，牵引式 | 天津哈洋机械科技有限公司 | 牵引式风送喷雾机 | 3WFQ-1100 | 1.结构型式：牵引式；2.外形尺寸(长×宽×高）mm：3500×1450×1500；3.工作压力（MPa):0.2~0.6,4.配套动力名称：汽油机（风送）5.配套动力结构型式:单缸四冲程风冷；6.标定功率/转速kW/(r/min))：4kW（风机4.0/3600），7.风机叶轮直径（mm）：485，8.风机额定转速（r/min)：2800；9.药箱容积（L）：1100，10.液泵型式：隔膜泵1个，11.液泵额定流量（L/min）：100，12.液泵转速（r/min）：54013.水平射程（喷幅半径）（m）：24，14.配套喷头型式：环形雾喷头,15.最大喷雾量（g/min)：6038
1067 | 田间管理机械 | 植保机械 | 风送喷雾机 | 药箱容积≥1000L;喷幅半径≥6m;牵引式 | 台州市科田农机有限公司 | 牵引式风送喷雾机 | 3KT-1000A | 牵引式；药箱容积≥1000L；喷幅半径≥6m
1068 | 田间管理机械 | 植保机械 | 风送喷雾机 | 药箱容积≥1000L，喷幅半径≥6m，牵引式 | 河北中农博远农业装备有限公司 | 风送式喷雾机 | 3WFQ-1600 | 牵引式，药箱容积:1600L，喷幅半径:8.5m
1069 | 田间管理机械 | 植保机械 | 风送喷雾机 | 药箱容积≥1000L，喷幅半径≥6m，牵引式 | 河北中农博远农业装备有限公司 | 风送式喷雾机 | 3WFQ-2000 | 牵引式，药箱容积:2000L，喷幅半径:8.5m
1070 | 田间管理机械 | 植保机械 | 风送喷雾机 | 药箱容积≥1000L，喷幅半径≥6m，牵引式 | 山东春润机械有限公司 | 风送式喷雾机 | QY-7 | 牵引式，药箱容积:1300L
1071 | 田园管理机械 | 植保机械 | 风送喷雾机 | 药箱容积≥1000L，喷幅半径≥6m，牵引式 | 浙江富王机械有限公司 | 牵引式风送喷雾机 | FW100-1200 | 牵引式,药箱容积≥1000L，喷幅半径≥6m
1072 | 田间管理机械 | 植保机械 | 风送喷雾机 | 药箱容积≥1000L，喷幅半径≥6m，牵引式 | 三门博洛尼机械有限公司 | 牵引式风送喷雾机 | 3WFQ-1000A | 型式：牵引式,药箱容积：1000L，喷幅半径：≥10m,液泵型式：柱塞泵，喷雾量：10L/min,外形尺寸：2560×1640×1580mm，工作压力：0.2-0.5MPa
1073 | 田园管理机械 | 植保机械 | 风送喷雾机 | 药箱容积≥300L，喷幅≥20m自走式 | 台州市路桥金田园农机有限公司 | 自走式风送喷雾机 | 3WZS-490-8 | 自走式，药箱容积≥300L，喷幅≥20m
1074 | 田间管理机械 | 植保机械 | 风送喷雾机 | 药箱容积≥300L，喷幅≥20m自走式 | 台州保田机电有限公司 | 自走式风送喷雾机 | 3WGZ-360B | 1.自走式，药箱容积=360L，喷幅=20m；2.喷雾量（L/min）：23；3.工作压力（MPa）：1.5-3.0；4.配套动力：汽油机；结构型式：单杠风冷四冲程；标定功率/转速kw/（r/min）：行走：3.8/3600（汽油机），风机：1.15/3000（电机）；
1075 | 田间管理机械 | 植保机械 | 风送喷雾机 | 药箱容积≥300L，喷福20m≥自走式 | 兴平市云华农业机械有限公司 | 自走式风送喷雾机 | 3WG-62T | 结构型式：自走式（三轮）；外形尺寸m：2330x1270x1440;配套动力名称：柴油机（额定功率/转速：8.2/3600；单缸风冷四冲程)液泵：三缸柱塞泵（流量1/min：34~52；）药箱：350L；喷幅：21m；
1076 | 田间管理机械 | 植保机械 | 风送喷雾机 | 药箱容积≥300L，喷福20m≥自走式 | 兴平市云华农业机械有限公司 | 自走式风送喷雾机 | 3WG-62L | 结构形式：自走式；外形尺寸m：2160x860x1500;工作压力MPa：0.5~1.0；配套动力（泵和行走）名称：汽油机；结构形式：单缸风冷四冲程；标定功率/转速kW/(r/min):5.4/3600;配套动力（风机用）：汽油机；结构型式：单缸风冷四冲程；标定功率/转速kW/（r/min）:7.4/3600; 液泵：柱塞泵；额定流量1/min：25~35；药箱容积L：400；喷幅：22.8
1077 | 田园管理机械 | 植保机械 | 风送喷雾机 | 药箱容积≥300L，喷幅≥20m自走式 | 山东春润机械有限公司 | 自走式风送喷雾机 | G6 | 自走式，8.5kW,药箱容积350L
1078 | 田间管理机械 | 植保机械 | 风送式喷雾机 | 药箱容积≥300L，喷幅≥20m自走式 | 南通黄海药械有限公司 | 风送式果林喷雾机 | 3WGF-300B | 1、商标：狼山；2、型式：三轮自走式；3、规格型号：3WGF-300B；4、名称：风送式果林喷雾机；5、外形尺寸（长×宽×高）mm：3820×1280×1420；6、药箱容积L：500；7、喷雾工作压力Mpa：1.2～1.5；8、配套动力型式：单缸四冲程水冷柴油机；9、配套功率/转速kw（r/min):20/2200；10、风机型式：轴流式；11、风机叶轮直径mm：670；12、风机标定功率/转速kw/（r/min)：12.7/2200；13、液泵型式：隔膜泵。14、液泵规格型号：MB480/3.0；15、液泵标定功率/转速kw/（r/min)：5.5/600；16、液泵流量L/min：80；17、喷幅宽度m：≥20；18、喷幅高度m：≥8；19、喷洒行走速度m/min：30～45；20、正常行走速度km/h：20～30。
1079 | 田间管理机械 | 植保机械 | 风送式喷雾机 | 药箱容积≥300L，喷幅≥20m自走式 | 南通黄海药械有限公司 | 风送式果林喷雾机 | 3WGF-300C | 1、商标：狼山。2、型式：自走式。3、规格型号：3WGF-300C。4、外形尺寸（长×宽×高）mm：2050×1000×1050。5、配套动力型式：立式、单缸四冲程柴油机。6、配套功率kw:4/2400（行走）；8.6（喷雾）。7、风机型式：轴流式。8、风机叶轮直径mm：545。9、风机标定功率/转速kw/（r/min)：2.8/2000。10、液泵型式：隔膜泵。11、液泵规格型号：MB460/2.5。12、液泵标定功率/转速kw/（r/min)：2.5/600。13、液泵流量L/min：60；14、药箱容积L：300。15、喷幅宽度m：≥22；喷幅高度m：≥9。
1080 | 田间管理机械 | 植保机械 | 风送喷雾机 | 药箱容积≥300L，喷幅≥20m自走式 | 潍坊森海机械制造有限公司 | 履带自走式风送喷雾机 | 3WF-500L | 配置：上海兴博实业汽油机，标定功率：5.5kW，额定转速：1800r/min，药箱容积：500L，喷雾量：30L/min，水平射程：10.5m，喷幅半径（单边射程）10.5m，喷幅（双边射程）：21m
1081 | 田间管理机械 | 植保机械 | 风送喷雾机 | 药箱容积≥300L，喷幅≥30m自走式 | 湖北名泰农机有限公司 | 履带自走式风送喷雾机 | 3WG-380 | 自走式，药箱容积≥300L，喷幅≥30m
1082 | 田园管理机械 | 植保机械 | 风送喷雾机 | 药箱容积≥300L，喷幅≥35m自走式 | 台州市路桥金田园农机有限公司 | 自走式风送喷雾机 | 3WZS-490-13.3 | 自走式，药箱容积≥300L，喷幅≥35m
1083 | 田间管理机械 | 植保机械 | 风送喷雾机 | 药箱容积≥300L；喷幅≥35m自走式 | 台州保田机电有限公司 | 自走式风送喷雾机 | 3WGZ-360A | 1.自走式，药箱容积=360L；2.喷幅=37m；3.喷雾量（L/min）：23；4.工作压力（MPa）：1.5-3.0；5.配套动力：汽油机/电动机；结构型式：单杠风冷四冲程/直流永磁；标定功率/转速kw/（r/min）：行走：3.8/3600（汽油机），风机：4.0/3000（电机）；工作电压（V）：72（电机）；
1 | 田间管理机械 | 植保机械 | 风送喷雾机 | 药箱容积≥300L；喷幅≥35m自走式 | 三明恒富机械有限公司 | 自走式风送喷雾机 | 3WGZ-800 | 药箱容积：800L；喷幅≥35m自走式
1 | 田间管理机械 | 植保机械 | 风送喷雾机 | 药箱容积≥300L；喷幅≥35m自走式 | 天津沃能达实业有限公司 | 自走式风送喷雾机 | 3WGZ-900 | 1.结构型式：自走式,2.配套动力：单缸水冷卧式柴油机,3.功率/转速kw/(r/min):15.5/2200,4.喷雾机工作压力（MPa）:0.2-0.6,5.外形尺寸（长╳宽╳高）mm：3800╳1500╳2500,6.风机结构型式：轴流风机,7.标定功率/转速kw/(r/min)：3/2800,8.风机叶轮直径（mm）：485,9.药箱容积（L）：900,10.液泵型式：三缸柱塞泵，11.液泵规格型号：ZB-60，12.液泵工作压力（MPa）：2.0－5.0,13.液泵工作流量（L/min）： 21－34,14.液泵转速（r/min）：600,15.水平射程（喷幅）（m）：35,16.配套喷头型式：扇形,17.最大喷雾量（L/min）：20。
2 | 田间管理机械 | 植保机械 | 风送喷雾机 | 药箱容积≥300L；喷幅≥35m自走式 | 天津沃能达实业有限公司 | 自走式风送喷雾机 | 3WGZ-1000 | 1.结构型式：自走式,2.配套动力：四缸立式柴油机,3.功率/转速kw/(r/min):36.8/2400,4.喷雾机工作压力（MPa）:0.3-0.8,5.外形尺寸（长╳宽╳高）mm：4600╳1800╳2600,6.风机结构型式：轴流风机,7.标定功率/转速kw/(r/min)：3/2800,8.风机叶轮直径（mm）：485,9.药箱容积（L）：1000,10.液泵型式：高压齿轮泵，11.液泵规格型号：JF-3B110，12.液泵工作压力（MPa）：3.0,13.液泵流量（L/min）： 37,14.液泵转速（r/min）：900,15.水平射程（喷幅）（m）：35,16.配套喷头型式：扇形,17.最大喷雾量（L/min):20。
1084 | 田间管理机械 | 植保机械 | 风送喷雾机 | 药箱容积≥300L；喷幅≥35m自走式 | 三门博洛尼机械有限公司 | 自走式风送喷雾机 | 3WGZ-350 | 型式：自走式，药箱容积：350L；喷幅：≥35m，液泵型式：柱塞泵，水平射程：≥35m，喷雾量：10L/min，工作压力：0.5-1.0MPa,外形尺寸：3230×1270×1930mm
1085 | 田间管理机械 | 植保机械 | 风送式喷雾机 | 药箱容积≥300L；喷幅≥35m自走式 | 南通黄海药械有限公司 | 风送式果林喷雾机 | 3WGF-300A | 1、商标：狼山。2、型式：履带自走式。3、规格型号：3WGF-300A。4、外形尺寸（长×宽×高）mm：3860×1200×1410。5、配套动力型式：四冲程四缸水冷柴油机。6、配套功率kw:38/2400。7、风机型式：轴流式。8、风机叶轮直径mm：670。9、风机标定功率/转速kw/（r/min)：9.5/2100。10、液泵型式：隔膜泵。11、液泵规格型号：MB480/3.0。12、液泵标定功率/转速kw/（r/min)：5.5/600。13、药箱容积L：600。14、喷幅m：≥35。
1086 | 田间管理机械 | 植保机械 | 风送喷雾机 | 药箱容积≥300L；喷幅≥35m自走式 | 三门博洛尼机械有限公司 | 自走式风送喷雾机 | 3WGZ-350S | 型式：自走式，药箱容积：350L；喷幅：≥35m，液泵型式：电动隔隔泵，水平射程：≥35m，喷雾量：5L/min，工作压力：0.2-0.3MPa,外形尺寸：2910×1260×1980mm
1087 | 田间管理机械 | 植保机械 | 风送喷雾机 | 药箱容积≥300L；喷幅≥35m自走式 | 天津哈洋机械科技有限公司 | 自走式风送喷雾机 | 3WGZ-320 | 1.结构型式：自走式；2.外形尺寸（长×宽×高）mm：1960×900×1730；3.工作压力（MPa)：0.2-0.6，4.配套动力名称：汽油机（风送）、汽油机（泵和行走）；5.配套动力结构型式：单缸风冷四冲程、单缸风冷四冲程；6.标定功率/转速kW/(r/min):8kW（风机4.0/3600；行走和泵4.0/3600）7.液泵结构型式：三缸柱塞泵1个；8.额定流量（L/min）:25-35；9.风机叶轮直径（mm）：480；10.额定转速r/min：2800；11.药箱容积（L）：320；12.液泵转速（r/min)：800；13.水平射程（喷幅半径）(m）：24（喷幅48m）；14.配套喷头型式：环形雾喷头；15.最大喷雾量（g/min)：6001；16.驱动方式：四轮驱动。
1088 | 田间管理机械 | 植保机械 | 风送喷雾机 | 药箱容积≥300L；喷幅≥35m自走式 | 天津哈洋机械科技有限公司 | 自走式风送喷雾机 | 3WGZ-350 | 1.结构型式：自走式；2.外形尺寸（长×宽×高）mm：3400×1450×2300；3.工作压力（MPa)：0.2-0.6,4.配套动力名称：汽油机（风送）、电动机（液泵）、电动机（行走）；5.配套动力结构型式：单缸风冷四冲程，直流、直流；6.标定功率/转速kW/(r/min):7kW（风机4.0/3600；液泵1.0/750；行走2.0/600）；7.液泵结构型式：柱塞泵1个；8.额定流量（L/min):34-52;9.风机叶轮直径（mm）：485；10.额定转速（r/min):2800；11.药箱容量（L)：350；12.液泵转速（r/min）：800；13.水平射程（喷幅半径）(m）：24（喷幅48m）；14.配套喷头型式：环形雾喷头；15.最大喷雾量（g/min）：6056；16.驱动方式：后轮驱动。
1089 | 田间管理机械 | 植保机械 | 风送喷雾机 | 药箱容积≥300L；喷幅≥35m自走式 | 天津哈洋机械科技有限公司 | 自走式风送喷雾机 | 3WGZ-H315 | 1.结构型式：自走式；2.外形尺寸（长×宽×高）mm：3400×1250×1700；3.工作压力（MPa)：0.2-0.6；4.配套动力名称：汽油机（风送）、汽油机（行走）电动机（液泵）；5.配套动力结构型式：单缸风冷四冲程、单缸风冷四冲程、直流；6.标定功率/转速kW/(r/min):15.6kW（风机4.0/3600；液泵0.1/2200；行走 11.5/7000）7.液泵结构型式：直流五缸隔膜泵1个；8.额定流量（L/min）:15；9.风机叶轮直径（mm）：485；10.额定转速r/min：2800；11.药箱容积（L）：315；12.液泵转速（r/min)：2000；13.水平射程（喷幅半径）(m）：24（喷幅48m）；14.配套喷头型式：环形雾喷头；15.最大喷雾量（g/min)：5949；16.驱动方式：后轮驱动。
1090 | 田间管理机械 | 植保机械 | 风送喷雾机 | 药箱容积≥300L；喷幅≥35m自走式 | 天津哈洋机械科技有限公司 | 自走式风送喷雾机 | 3WGZ-H318 | 1.结构形式：自走式；2.外形尺寸（长×宽×高）mm：1800×1200×1650；3.工作压力（MPa）：0.2-0.6；4.配套动力名称：汽油机（风送）、汽油机（行走）、电动机（液泵）；5.配套动力结构型式：单缸风冷四冲程、单缸风冷四冲程、直流；6.标定功率/转速kW/(r/min):13.6kW（风机4.0/3600；液泵0.1/2200；行走9.5/3600）；7.液泵结构型式：直流五缸隔膜泵1个；8.额定流量（L/min):15;9.风机叶轮直径（mm）：485；10.额定转速（r/min):2800；11.药箱容量（L)：318；12.液泵转速（r/min）：2000；13.水平射程（喷幅半径）(m）：24（喷幅48m）；14.配套喷头型式：环形雾喷头；15.最大喷雾量（g/min）：5929；16.驱动方式：四轮驱动。
1091 | 田间管理机械 | 植保机械 | 风送喷雾机 | 药箱容积≥300L；喷幅≥35m自走式 | 天津哈洋机械科技有限公司 | 自走式风送喷雾机 | 3WGZ-H500 | 1.结构形式：自走式；2.外形尺寸（长×宽×高）mm：3500×1410×1650；3.工作压力（MPa）：0.2-0.6；4.配套动力名称：汽油机（风送）、柴油机（泵和行走）；5.配套动力结构型式：单缸风冷四冲程、单缸风冷四冲程；6.标定功率/转速kW/(r/min):19.5kW（风机4.0/3600；行走和泵15.5/2200）；7.液泵结构型式：柱塞泵1个；8.额定流量（L/min):34-52;9.风机叶轮直径（mm）：485；10.额定转速（r/min):2800；11.药箱容量（L)：500；12.液泵转速（r/min）：800；13.水平射程（喷幅半径）(m）：24（喷幅48m）；14.配套喷头型式：环形雾喷头；15.最大喷雾量（g/min）：6064；16.驱动方式：四轮驱动。
1092 | 田园管理机械 | 植保机械 | 风送喷雾机 | 药箱容积≥300L，喷幅≥30m自走式 | 浙江富王机械有限公司 | 自走式风送喷雾机 | FW43-360-4.0 | 自走式，药箱容积≥300L，喷幅≥30m
1093 | 田间管理机械 | 植保机械 | 风送喷雾机 | 药箱容积≥300L，喷幅≥30m自走式 | 武汉宜兴业科技有限公司 | 自走式风送喷雾机 | 3WGZ-320A | 型式：自走式，容量：320L，喷幅：30m，动力型式：汽油机
1094 | 田间管理机械 | 植保机械 | 风送喷雾机 | 药箱容积≥300L；喷幅≥35m自走式 | 天津润丰农业工程技术有限公司 | 自走式风送喷雾机 | 3WGZ-600 | 型式：自走式，外形尺寸：3800mm*1500mm*2500mm，药箱容量：600L，配套动力：单缸水冷卧式柴油机，功率/转速：15.5kw/2200(r/min),风机型式：轴流风机，叶轮直径：485mm，标定功率/转速：3.0kw/2880（r/min)，液泵型式：三缸柱塞泵，液泵规格型号：3WZ-60/ZB-60(选配），液泵功率/转速：3kw/1420（r/min），液泵工作压力：1.5~3.5/2.0~4.0（选配），水平射程：35m，最大喷雾量：16L/min
1095 | 收获机械 | 根茎作物收获机械 | 甘蔗收获机 | 120-125kW切断式甘蔗联合收获机 | 广东湛江农垦第一机械厂 | 无滤布真空吸滤机 | WBX-85 | 120kw≤功率＜125kW
1096 | 收获机械 | 根茎作物收获机械 | 甘蔗收获机 | 125-130kW甘蔗收获机 | 广东湛江农垦第一机械厂 | 甘蔗输送机 | TS-18 | 125kw≤功率＜130kW
1097 | 收获机械 | 根茎作物收获机械 | 甘蔗收获机 | 125-130kW甘蔗收获机 | 广东湛江农垦第一机械厂 | 自动卸蔗机 | TXS60 | 125kw≤功率＜130kW
1098 | 收获机械 | 根茎作物收获机械 | 甘蔗收获机 | 120-125kW甘蔗收获机 | 广东湛江农垦第一机械厂 | 甘蔗输送机 | TS-12 | 120kw≤功率＜125kW
1099 | 收获机械 | 根茎作物收获机械 | 甘蔗收获机 | 125-130kW甘蔗收获机 | 广东湛江农垦第一机械厂 | 输蔗机 | SZJ2000 | 125kw≤功率＜130kW
1100 | 收获机械 | 根茎作物收获机械 | 甘蔗收获机 | 125-130kW切断式甘蔗联合收获机 | 凯斯纽荷兰工业（哈尔滨）机械有限公司 | 甘蔗收获机 | A4000 | 切段式，额定功率128kw
1101 | 收获机械 | 根茎作物收获机械 | 甘蔗收获机 | 130kW以上切断式甘蔗联合收获机 | 约翰迪尔（宁波）农业机械有限公司 | 甘蔗收获机 | CH530 | 功率≥130kW
1102 | 收获机械 | 根茎作物收获机械 | 甘蔗收获机 | 130kW以上切断式甘蔗联合收获机 | 约翰迪尔（宁波）农业机械有限公司 | 甘蔗收获机 | CH570 | 功率≥130kW
1103 | 收获机械 | 根茎作物收获机械 | 甘蔗收获机 | 130kW以上切断式甘蔗联合收获机 | 凯斯纽荷兰工业（哈尔滨）机械有限公司 | 甘蔗收获机 | A8000 | 切段式，额定功率260kw
1104 | 收获机械 | 根茎作物收获机械 | 甘蔗收获机 | 130kW以上切断式甘蔗联合收获机 | 中联重机股份有限公司 | 切段式甘蔗联合收获机 | 4GQV-1型 | 结构型式：自走切断联合式；收获方式：切段式；功率：140kW；纯工作小时生产率：3.15亩/h
1105 | 收获机械 | 根茎作物收获机械 | 甘蔗收获机 | 50-55kW甘蔗收获机 | 广东湛江农垦第一机械厂 | 甘蔗打散机 | TDS-6 | 50kw≤功率＜55kW
1106 | 收获机械 | 根茎作物收获机械 | 甘蔗收获机 | 50-55kW甘蔗收获机 | 广东湛江农垦第一机械厂 | 田间运输卡 | TYK-8 | 50kw≤功率＜55kW
1107 | 收获机械 | 根茎作物收获机械 | 甘蔗收获机 | 50-55kW甘蔗收获机 | 广东湛江农垦第一机械厂 | 甘蔗装载机 | GZ4.0×800 | 50kw≤功率＜55kW
1108 | 收获机械 | 根茎作物收获机械 | 甘蔗收获机 | 50-55kW甘蔗收获机 | 广东湛江农垦第一机械厂 | 甘蔗运输卡 | GYK5500 | 50kw≤功率＜55kW
1109 | 收获机械 | 根茎作物收获机械 | 甘蔗收获机 | 55-60kW甘蔗联合收获机 | 徐闻县曲界镇广垦农机农具厂 | 甘蔗收获机 | 8YZ35 | 55kw≤功率＜60kW
1110 | 收获机械 | 根茎作物收获机械 | 甘蔗收获机 | 65-70kw甘蔗收获机 | 广东湛江农垦第一机械厂 | 甘蔗撕解机 | GS2000 | 65kw≤功率＜70kW
1111 | 收获机械 | 根茎作物收获机械 | 甘蔗收获机 | 65-70kw甘蔗收获机 | 广东湛江农垦第一机械厂 | 甘蔗预斩机 | GYZ1260 | 65kw≤功率＜70kW
1112 | 收获机械 | 根茎作物收获机械 | 甘蔗收获机 | 65-70kw甘蔗收获机 | 广东湛江农垦第一机械厂 | 甘蔗撕解机 | GS1670 | 65kw≤功率＜70kW
1113 | 收获机械 | 根茎作物收获机械 | 甘蔗收获机 | 70-80kW甘蔗收获机 | 广东湛江农垦第一机械厂 | 无滤布真空吸滤机 | WBX-35 | 面积35m2，70kw≤功率＜80kW
1114 | 收获机械 | 根茎作物收获机械 | 甘蔗收获机 | 70-80kW甘蔗收获机 | 雷州市调风镇桂珠机械有限公司 | 甘蔗田间转运卡 | HXW9000 | 70kw≤功率＜80kW
1115 | 收获机械 | 根茎作物收获机械 | 甘蔗收获机 | 90-100kW甘蔗收获机 | 湖北国拓重工科技有限责任公司 | 整杆式甘蔗联合收获机 | 4GL-1-Z92A | 配套功率：92kW； 收获方式：整杆式； 收割行数：1行； 适应行距：0.85-1.2m
1116 | 收获机械 | 根茎作物收获机械 | 甘蔗收获机 | 90-100kW甘蔗收获机 | 广东湛江农垦第一机械厂 | 无滤布真空吸滤机 | WBX-75 | 面积72m2，90kw≤功率＜100kW
1117 | 收获机械 | 根茎作物收获机械 | 甘蔗收获机 | 90-100kW甘蔗收获机 | 广东湛江农垦第一机械厂 | 无滤布真空吸滤机 | WBX-55 | 面积55m2，90kw≤功率＜100kW
1118 | 收获机械 | 根茎作物收获机械 | 花生收获机 | 联合收获机 | 临沭县东泰机械有限公司 | 自走式花生联合收获机 | 4HBL-2A | 自走履带式半喂入；配备功率：33.8KW；外观尺寸(长×宽×高)：4530×1980×2350mm；工作幅宽：600mm；铲式、抖杆式；摘果对辊式；清选机构：振动比重分离式；集果方式：机械；
1119 | 收获机械 | 根茎作物收获机械 | 花生收获机 | 联合收获机 | 临沭县东泰机械有限公司 | 自走式花生联合收获机 | 4HBL-2 | 自走履带式半喂入；配备功率：33.8KW；外观尺寸(长×宽×高)：4530×1980×2350mm；工作幅宽：600mm；挖掘机构：铲式；分离机构：抖杆式；摘果机构：对辊式；清选机构：振动比重分离式；集果方式：人工；
1120 | 收获机械 | 根茎作物收获机械 | 花生收获机 | 联合收获机 | 江苏宇成集团泰州数控机床有限公司 | 半喂入花生联合收获机 | 4HLB-2A | 结构形式：履带自走式半喂入 外形尺寸：4630×2095×2470（mm） 割台工作幅宽：500-550mm 额定功率：33KW
1121 | 收获机械 | 根茎作物收获机械 | 花生收获机 | 与四轮配套，幅宽0.8-1.5米花生收获机 | 山东巨明机械有限公司 | 花生收获机 | 4H-810 | 配套四轮拖拉机，幅宽:0.81米
1122 | 收获机械 | 根茎作物收获机械 | 花生收获机 | 与四轮配套，幅宽0.8-1.5米花生收获机 | 山东巨明机械有限公司 | 花生收获机 | 4H-810A | 配套四轮拖拉机，幅宽：0.81米
1123 | 收获机械 | 根茎作物收获机械 | 花生收获机 | 与四轮配套，幅宽1.5米及以上花生收获机 | 山东巨明机械有限公司 | 花生收获机 | 4H-1510 | 配套四轮拖拉机，幅宽:1.51米
1124 | 收获机械 | 根茎作物收获机械 | 花生收获机 | 与四轮配套，幅宽1.5米及以上花生收获机 | 河南沃德机械制造有限公司 | 花生收获机 | 4HW-1650 | 配套四轮拖拉机，幅宽：1.65米外形尺寸(长×宽×高)MM:2700×1910×1160结构形式:悬挂式工作幅宽:1650MM整机质量:760KG
1125 | 收获机械 | 根茎作物收获机械 | 花生收获机 | 与四轮配套，幅宽1.5米及以上花生收获机 | 河南沃德机械制造有限公司 | 花生收获机 | 4HW-1900 | 配套四轮拖拉机，幅宽：1.9米外形尺寸(长×宽×高)MM:2700×2170×1160结构形式:悬挂式工作幅宽:1900MM整机质量:730KG
1126 | 收获机械 | 根茎作物收获机械 | 花生收获机 | 与四轮配套，1.5米及以上花生收获机 | 河南拓鑫现代农机装备有限公司 | 花生挖掘机 | 4HW-165 | 配套四轮拖拉机，幅宽≥1.5米
1127 | 收获机械 | 饲料作物收获机械 | 割草机 | 1.3—1.6m旋转式割草机 | 昆明驰展农机销售有限公司 | 割草机 | 9GX-1.3 | 外形尺寸（长×宽×高）：2770×400×400（mm），配套汽油机型号：139F-2 ，功率：0.8kW，作业幅宽：≥1300mm，动力传输方式：软轴传动，最大允许切割直径：7cm ，切割生产率：≥6m²/min，结构型式：背负式/旋转式
1128 | 收获机械 | 饲料作物收获机械 | 割草机 | 1.3m以下旋转式割草机 | 绥宁县绿州农机制造有限公司 | 割灌机 | BC430 | 割幅宽度(cm)50；旋转式
1129 | 收获机械 | 饲料作物收获机械 | 割草机 | 1.3m以下旋转式割草机 | 绥宁现代科技开发应用有限公司 | 便携式割草机 | 3GB-300 | 割幅宽度(mm)300；旋转式
1130 | 收获机械 | 饲料作物收获机械 | 割草机 | 1.8m以下往复式割草机 | 定西市三牛农机制造有限公司 | 自走式割草机 | 9GZ-100 | 工作幅宽：1.2m；结构型式：往复式
1131 | 收获机械 | 饲料作物收获机械 | 割草机 | 2.1—2.8m旋转式割草压扁机 | 徐闻县曲界镇广垦农机农具厂 | 蔗叶粉碎还田机 | 1G-205A2 | 2.1m≤割幅宽度＜2.8m；带压扁装置；旋转式
1132 | 收获机械 | 饲料作物收获机械 | 割草机 | 2.1—2.8m旋转式割草压扁机 | 徐闻县曲界镇广垦农机农具厂 | 灭荒机 | 1G-225A1 | 2.1m≤割幅宽度＜2.8m；带压扁装置；旋转式
1133 | 收获机械 | 饲料作物收货机械 | 割草机 | 2.8m及以上旋转式割草压扁机 | 北京德邦大为科技股份有限公司 | 割草压扁机 | EOS 320 | 割幅：3200mm, 结构形式：圆盘式（旋转式），带压扁装置
1134 | 收获机械 | 饲料作物收获机械 | 割草机 | 2.8m及以上往复式割草压扁机 | 凯斯纽荷兰工业（哈尔滨）机械有限公司 | 割草压扁机 | 488 | 牵引式，往复式切割器，有压扁装置，割幅宽度2.819m
1135 | 收获机械 | 饲料作物收获机械 | 割草机 | 2.8m及以上旋转式割草压扁机 | 凯斯纽荷兰工业（哈尔滨）机械有限公司 | 盘式割草压扁机 | H7220 | 牵引式，旋转式切割器，有压扁装置，割幅宽度2.8m
1136 | 收获机械 | 饲料作物收获机械 | 割草机 | 2.8m及以上旋转式割草压扁机 | 凯斯纽荷兰工业（哈尔滨）机械有限公司 | 割草压扁机 | 9G-3.1(H7230) | 牵引式，旋转式切割器，有压扁装置，割幅宽度3.1m
1137 | 收获机械 | 饲料作物收获机械 | 打（压）捆机 | 0.7-1.2m捡拾压捆机 | 宁津县庆丰农业机械制造有限公司 | 捡拾圆捆机 | 9YQ-70-100 | 捡拾宽度1m
1138 | 收获机械 | 饲料作物收获机械 | 打（压）捆机 | 0.7-1.2m捡拾压捆机 | 浙江新昌力丰农业机械有限公司 | 圆草捆打捆机 | 9YGQ-700 | 捡拾宽度：0.7m
1139 | 收获机械 | 伺料作物收获机械 | 打（压）捆机 | 0.7-1.2m捡拾压捆机 | 上海商赢农业机械有限公司 | 圆草捆捆扎机 | 9YKY-7060 | 捡拾宽度700mm
1140 | 收获机械 | 饲料作物收获机械 | 打（压）捆机 | 0.7-1.2m捡拾压捆机 | 上海苜邦机电制造有限公司 | 圆草捆打捆机 | 9KY-7060 | 捡拾器工作幅宽：700mm、草捆直径600mm、草捆长度：700mm
1141 | 收获机械 | 饲料作物收获机械 | 打（压）捆机 | 0.7-1.2m捡拾压捆机 | 上海苜邦机电制造有限公司 | 方草捆压捆机 | 9KF-8042/1 | 外形尺寸（长*宽*高）：4320*1940*1820mm、整机结构质量：1040kg、配套动力额定功率：25-38kw;机具连接方式：二点连接、捡拾器工作幅宽：1020mm、草捆长度调节范围：300-1000可调、主轴转速：540r/min
1142 | 收获机械 | 饲料作物收获机械 | 打（压）捆机 | 0.7-1.2m捡拾压捆机 | 安徽新安机械制造有限公司 | 圆草捆打捆机 | 9YF-1050 | 0.7m≤捡拾宽度＜1.2m
1143 | 收获机械 | 饲料作物收获机械 | 打（压）捆机 | 0.7-1.2m捡拾压捆机 | 山东一能九信农牧装备有限公司 | 圆草捆（捡拾）打捆机 | 9YK-8070 | 捡拾器宽度：0.8m
1144 | 收获机械 | 饲料作物收获机械 | 打（压）捆机 | 1.2-1.7m捡拾压捆机 | 安徽新安机械制造有限公司 | 圆草捆打捆机 | 9YF-1400 | 1.2m≤捡拾宽度＜1.7m
1145 | 收获机械 | 饲料作物收获机械 | 打（压）捆机 | 1.2-1.7m捡拾压捆机 | 上海苜邦机电制造有限公司 | 圆草捆打捆机 | 9YY-1000 | 捡拾宽度(张口）；1580mm、捡拾器结构形式：弹齿式；卷压滚筒数量：16个
1146 | 收获机械 | 饲料作物收获机械 | 打（压）捆机 | 1.2-1.7m捡拾压捆机 | 上海苜邦机电制造有限公司 | 方草捆压捆机 | 9KF-8042/2 | 捡拾器工作幅宽：1270mm
1147 | 收获机械 | 伺料作物收获机械 | 打（压）捆机 | 1.2-1.7m捡拾压捆机 | 上海商赢农业机械有限公司 | 方草捆打捆机 | 9KF-3646-1400 | 可调 捡拾宽度1320mm
1148 | 收获机械 | 饲料作物收获机械 | 打（压）捆机 | 1.2-1.7m捡拾压捆机 | 郑州豫飞达机械制造有限公司 | 圆捆捡拾打捆机 | 4JSDK-1.2 | 捡拾宽度1200（mm)
1149 | 收获机械 | 饲料作物收获机械 | 打（压）捆机 | 1.2-1.7m捡拾压捆机 | 江苏东洋机械有限公司 | 方草捆打捆机 | TYB 2088 | 作业方式：移动式；草捆形状：方捆；捡拾宽度（m）：1.45
1150 | 收获机械 | 饲料作物收获机械 | 打（压）捆机 | 1.2—1.7m捡拾压捆机 | 凯斯纽荷兰工业（哈尔滨）机械有限公司 | 方捆打捆机 | BC5060 | 作业方式：移动式，草捆形状：方捆，捡拾宽度（m）：1.65
1151 | 收获机械 | 饲料作物收获机械 | 打（压）捆机 | 1.2-1.7m捡拾压捆机 | 芜湖苜邦智能装备有限公司 | 圆草捆打捆机 | 9YY-1010A | 1.2m≤捡拾宽度＜1.7m
1152 | 收获机械 | 饲料作物收获机械 | 打（压）捆机 | 1.2-1.7m捡拾压捆机 | 宁津县庆丰农业机械制造有限公司 | 捡拾圆捆机 | 9YQ-1300 | 捡拾宽度1.3m
1153 | 收获机械 | 饲料作物收获机械 | 打（压）捆机 | 1.2-1.7m捡拾压捆机 | 中联重机股份有限公司 | 圆草捆打捆机 | 9YY-1000 | 结构型式：牵引式；捡拾宽度（m）：1.57，作业方式：移动式；草捆形状：圆捆
1154 | 收获机械 | 饲料作物收获机械 | 打（压）捆机 | 1.7-2.2m捡拾压捆机 | 马斯奇奥（青岛）农机制造有限公司 | 圆捆机 | MONDIALE120 | 1.7m≤捡拾宽度＜2.2m
1155 | 收获机械 | 饲料作物收获机械 | 打（压）捆机 | 1.2-1.7m捡拾压捆机 | 中国农业机械化科学研究院呼和浩特分院有限公司 | 跨行式方草捆打捆机 | 9YFQ-1.5 | 捡拾器宽度1500mm，打捆活塞速度100行程/min，打结器类型D型，工作状态外形尺寸（长X宽X高）4975mm X 2550mm X 1710mm，配套动力 ≥26 KW。
1156 | 收获机械 | 饲料作物收获机械 | 打（压）捆机 | 1.7-2.2m捡拾压捆机 | 中国农业机械化科学研究院呼和浩特分院有限公司 | 跨行式方草捆打捆机 | 9YFQ-1.9 | 捡拾器宽度1930mm，打捆活塞速度100行程/min，打结器类型D型，工作状态外形尺寸（长X宽X高）4975mm X 2550mm X 1710mm，配套动力 ≥26 KW。
1157 | 收获机械 | 饲料作物收获机械 | 打（压）捆机 | 1.7-2.2m捡拾压捆机 | 中国农业机械化科学研究院呼和浩特分院有限公司 | 方草捆捡拾打捆机 | 9YFC-1.7 | 捡拾器宽度1700mm，打捆活塞速度82行程/min，打结器类型D型，工作状态外形尺寸（长X宽X高）5900mm X 2700mm X 1390mm，配套动力 ≥40KW。
1158 | 收获机械 | 饲料作物收获机械 | 打（压）捆机 | 1.7-2.2m捡拾压捆机 | 中国农业机械化科学研究院呼和浩特分院有限公司 | 三道捆绳方草捆捡拾压捆机 | 9YFS-2.0 | 捡拾器宽度1969mm，打捆活塞速度90行程/min，打结器类型D型，工作状态外形尺寸（长X宽X高）7250mm X 2650mm X 2510mm，配套动力 ≥44.1KW。
1159 | 收获机械 | 饲料作物收获机械 | 打（压）捆机 | 1.7-2.2m捡拾压捆机 | 中国农业机械化科学研究院呼和浩特分院有限公司 | 圆草捆卷捆机 | 9YG-1.2 | 捡拾器宽度1720mm，卷压滚筒转速145r/min，卷压滚筒数量14个，工作状态外形尺寸（长X宽X高）3750mm X 2460mm X 2250mm，配套动力 ≥22KW。
1160 | 收获机械 | 饲料作物收获机械 | 打（压）捆机 | 1.7-2.2m捡拾压捆机 | 中国农业机械化科学研究院呼和浩特分院有限公司 | 圆捆卷捆机 | 9YG-1.4 | 捡拾器宽度1720mm，卷压滚筒转速145r/min，卷压滚筒数量14个，工作状态外形尺寸（长X宽X高）3678mm X 2260mm X 2310mm，配套动力 ≥30 KW。
1161 | 收获机械 | 饲料作物收获机械 | 打（压）捆机 | 1.7-2.2m捡拾压捆机 | 中联重机股份有限公司 | 圆草捆打捆机 | 9YY-1250 | 结构型式：牵引式；捡拾宽度（m）：1.97，作业方式：移动式；草捆形状：圆捆
1162 | 收获机械 | 饲料作物收获机械 | 打（压）捆机 | 1.7-2.2m捡拾压捆机 | 河南沃正实业有限公司 | 压捆机 | 9YKZ-1.9 | 捡拾宽度：1.962m
1163 | 收获机械 | 饲料作物收获机械 | 打（压）捆机 | 1.7-2.2m捡拾压捆机 | 山东和丰机械有限公司 | 捡拾压捆机 | 9YFQ-1.9 | 捡拾器宽度：1.97m
1164 | 收获机械 | 饲料作物收获机械 | 打（压）捆机 | 1.7-2.2m捡拾压捆机 | 爱科大丰（兖州）农业机械有限公司 | 捡拾压捆机 | 9YF-1.92(MF1840) | 捡拾宽度：1.928m
1165 | 收获机械 | 饲料作物收获机械 | 打（压）捆机 | 1.7-2.2m捡拾压捆机 | 爱科大丰（兖州）农业机械有限公司 | 捡拾压捆机 | 9YF-2.31(MF1844N) | 捡拾宽度：1.969m
1166 | 收获机械 | 饲料作物收获机械 | 打（压）捆机 | 1.7-2.2m捡拾压捆机 | 宁津县庆丰农业机械制造有限公司 | 捡拾圆捆机 | 9YQ-1800 | 捡拾宽度1.8m
1167 | 收获机械 | 饲料作物收获机械 | 打（压）捆机 | 1.7—2.2m捡拾压捆机 | 连云港市东堡旋耕机械有限公司 | 捡拾式方捆压捆机 | DBYQ-1950 | 捡拾宽度:1.95m
1168 | 收获机械 | 饲料作物收获机械 | 打（压）捆机 | 1.7-2.2m捡拾压捆机 | 湖北力豪机械科技有限公司 | 方草捆打捆机 | 9YFQ-2.0 | 2050mm
1169 | 收获机械 | 饲料作物收获机械 | 打（压）捆机 | 1.7-2.2m捡拾压捆机 | 湖北力豪机械科技有限公司 | 方草捆打捆机 | 9YFQ-2.0A | 2000mm
1170 | 收获机械 | 饲料作物收获机械 | 打（压）捆机 | 1.7-2.2m捡拾压捆机 | 安徽新安机械制造有限公司 | 圆草捆打捆机 | 9YF-1900 | 1.7m≤捡拾宽度＜2.2m
1171 | 收获机械 | 饲料作物收获机械 | 打（压）捆机 | 1.7-2.2m捡拾压捆机 | 安徽新安机械制造有限公司 | 圆草捆打捆机 | 9YF-1900(A) | 1.7m≤捡拾宽度＜2.2m
1172 | 收获机械 | 饲料作物收获机械 | 打（压）捆机 | 1.7-2.2m捡拾压捆机 | 唐山鑫万达实业股份有限公司 | 秸秆收获压捆机 | 9YS-2.0 | 方捆，捡拾宽度2m
1173 | 收获机械 | 饲料作物收获机械 | 打（压）捆机 | 1.7-2.2m捡拾压捆机 | 安徽艾格瑞智能装备有限公司 | 圆草捆打捆机 | 9YY-1010 | 1.7-2.2m捡拾压捆机
1174 | 收获机械 | 饲料作物收获机械 | 打（压）捆机 | 1.7-2.2m捡拾压捆机 | 安徽艾格瑞智能装备有限公司 | 圆草捆打捆机 | 9YY-1250 | 1.7-2.3m捡拾压捆机
1175 | 收获机械 | 饲料作物收获机械 | 打（压）捆机 | 1.7-2.2m捡拾压捆机 | 芜湖苜邦智能装备有限公司 | 圆草捆打捆机 | 9YY-1250 | 1.7m≤捡拾宽度＜2.2m
1176 | 收获机械 | 饲料作物收获机械 | 打（压）捆机 | 1.7-2.2m捡拾压捆机 | 上海商赢农业机械有限公司 | 正牵引方草捆打捆机 | 9YFQ-1.9Z | 草捆尺寸360*450mm*（300-1320）可调 捡拾宽度1980mm
1177 | 收获机械 | 饲料作物收获机械 | 打（压）捆机 | 1.7-2.2m捡拾压捆机 | 莱州市金达威机械有限公司 | 牵引式方草捆压捆机 | 9YFQ-1.9 | 捡拾宽度1.95m
1178 | 收获机械 | 饲料作物收获机械 | 打（压）捆机 | 1.7-2.2m捡拾压捆机 | 天津轩禾农业机械制造有限公司 | 圆草捆打捆机 | 9YG-1.2 | 捡拾器宽度1960mm，捡拾器结构型式弹齿辊筒式，卷压滚筒转速180r/min，卷压滚筒数量16个，工作状态外型尺寸（长×宽×高）3950*2710*2600mm，配套动力≥60kw
1179 | 收获机械 | 饲料作物收获机械 | 打（压）捆机 | 1.7-2.2m捡拾压捆机 | 天津轩禾农业机械制造有限公司 | 方草捆打捆机 | 9YFQ-2.0 | 捡拾器宽度2090mm，捡拾器结构型式弹齿型，打结器类型D型（6003），打结器数量2个，压缩式截面尺寸（宽×高）360×460mm，打捆活塞往复次数100次/min， 工作状态外型尺寸（长×宽×高）4700×2800×1720mm，配套动力≥25.8kw
1180 | 收获机械 | 饲料作物收获机械 | 打（压）捆机 | 1.7—2.2m捡拾压捆机 | 湖北合加环境设备有限公司 | 捡拾圆捆打捆机 | 9YJY-200 | 捡拾宽度：2m
1181 | 收获机械 | 饲料作物收获机械 | 打（压）捆机 | 1.7-2.2m捡拾压捆机 | 星光农机股份有限公司 | 履带自走式方草捆打捆机 | 9YFL-1.9 | 捡拾宽度：1900mm
1182 | 收获机械 | 饲料作物收获机械 | 打（压）捆机 | 1.7—2.2m捡拾压捆机 | 安徽思嘉瑞机械设备有限公司 | 圆草捆打捆机 | 9YG-1.8B | 捡拾宽度(m):1.78
1183 | 收获机械 | 饲料作物收获机械 | 打（压）捆机 | 1.7—2.2m捡拾压捆机 | 安徽思嘉瑞机械设备有限公司 | 方草捆打捆机 | 9YF-2.2 | 捡拾宽度(m):2.1
1184 | 收获机械 | 饲料作物收获机械 | 打（压）捆机 | 1.7-2.2m捡拾压捆机 | 临颍县颍机机械制造有限公司 | 圆草捆打捆机 | 9YQ-1.8A | 捡拾宽度：1.8m
1185 | 收获机械 | 饲料作物收获机械 | 打（压）捆机 | 1.7—2.2m捡拾压捆机 | 蚌埠玛斯特机械设备有限公司 | 圆草捆机 | 9YG-1.8 | 捡拾宽度(m):1.8
1186 | 收获机械 | 饲料作物收获机械 | 打（压）捆机 | 1.7-2.2m捡拾压捆机 | 东风井关农业机械有限公司 | 方捆打捆机 | 9YFQ-2.0(ENY2000) | 捡拾器宽度：2000mm；打捆机活塞速度（行程/min)：100；打结器类型：D型；工作状态外形尺寸（mm)：4950×2630×1750；配套动力：35.3-58.8KW；纯工作小时工作率：≥1500kg/h.
1187 | 收获机械 | 饲料作物收获机械 | 打（压）捆机 | 1.7-2.2m捡拾压捆机 | 科乐收农业机械（山东）有限责任公司 | 牵引式方草捆打捆机 | 9YFQ-1.71 | 捡拾宽度:1.707m
1188 | 收获机械 | 饲料作物收获机械 | 打（压）捆机 | 1.7—2.2m捡拾压捆机 | 蚌埠玛斯特机械设备有限公司 | 圆草捆打捆机 | 9YG-1.8A | 捡拾宽度(m):1.8
1189 | 收获机械 | 饲料作物收获机械 | 打（压）捆机 | 1.7—2.2m捡拾压捆机 | 蚌埠玛斯特机械设备有限公司 | 方草捆打捆机 | 9YF-1.8 | 捡拾宽度(m):1.82
1190 | 收获机械 | 饲料作物收获机械 | 打（压）捆机 | 1.7—2.2m捡拾压捆机 | 成都致靖维农农业机械有限公司 | 拾捡圆捆机 | 9YYQ-1.97 | 捡拾宽度(m):1.97
1191 | 收获机械 | 饲料作物收获机械 | 打（压）捆机 | 1.7—2.2m捡拾压捆机 | 凯斯纽荷兰工业（哈尔滨）机械有限公司 | 圆捆打捆机 | 9YG-1.25(BR6090) | 作业方式：移动式，草捆形状：圆捆，捡拾宽度（m）：2
1192 | 收获机械 | 饲料作物收获机械 | 打（压）捆机 | 1.7—2.2m捡拾压捆机 | 凯斯纽荷兰工业（哈尔滨）机械有限公司 | 方捆打捆机 | BC5070 | 作业方式：移动式，草捆形状：方捆，捡拾宽度（m）：1.9
1193 | 收获机械 | 饲料作物收获机械 | 打（压）捆机 | 1.7—2.2m捡拾压捆机 | 凯斯纽荷兰工业（哈尔滨）机械有限公司 | 方捆打捆机 | BC5080 | 作业方式：移动式，草捆形状：方捆，捡拾宽度（m）：1.9
1194 | 收获机械 | 饲料作物收获机械 | 打（压）捆机 | 1.7-2.2m捡拾压捆机 | 河北久丰农业机械有限公司 | 方草捆打捆机 | 9YFQ-1930 | 捡拾宽度1.93m
1195 | 收获机械 | 饲料作物收获机械 | 打（压）捆机 | 1.7-2.2m捡拾压捆机 | 河北久丰农业机械有限公司 | 方草捆打捆机 | 9YFQ-1900S | 捡拾宽度1.9m
1196 | 收获机械 | 饲料作物收获机械 | 打（压）捆机 | 1.7-2.2m捡拾压捆机 | 河北久丰农业机械有限公司 | 秸秆切碎收集方捆打捆机 | 9YFQS-2000 | 捡拾宽度2m
1197 | 收获机械 | 饲料作物收获机械 | 打（压）捆机 | 1.7-2.2m捡拾压捆机 | 爱科大丰（兖州）农业机械有限公司 | 捡拾压捆机 | 9YF-1.92(MF1840) | 捡拾宽度：1.928m
1198 | 收获机械 | 饲料作物收获机械 | 打（压）捆机 | 1.7-2.2m捡拾压捆机 | 爱科大丰（兖州）农业机械有限公司 | 捡拾压捆机 | 9YF-2.31(MF1844N) | 捡拾宽度：1.969m
1199 | 收获机械 | 饲料作物收获机械 | 打（压）捆机 | 1.7-2.2m捡拾压捆机 | 四平双天机械装备有限公司 | 秸秆捡拾压捆机 | 9YF-1.8 | 捡拾宽度：1.8m
1200 | 收获机械 | 饲料作物收获机械 | 打（压）捆机 | 1.7-2.2m捡拾压捆机 | 四平市天兴换热设备制造有限公司 | 秸秆捡拾压捆机 | 9YT-180 | 捡拾宽度：1.8m
1201 | 收获机械 | 饲料作物收获机械 | 打（压）捆机 | 1.7-2.2m捡拾压捆机 | 四平市天兴换热设备制造有限公司 | 秸秆捡拾压捆机 | 9YT-2.2 | 捡拾宽度：2.2m
1202 | 收获机械 | 饲料作物收获机械 | 打（压）捆机 | 1.7-2.2m捡拾压捆机 | 山东巨明机械有限公司 | 方草捆打捆机 | 9YFQ-1.8 | 捡拾宽度：1.928m
1203 | 收获机械 | 饲料作物收获机械 | 打（压）捆机 | 1.7-2.2m捡拾压捆机 | 郑州豫飞达机械制造有限公司 | 圆捆捡拾打捆机 | 9YGQ-1.8 | 捡拾宽度1800（mm)
1204 | 收获机械 | 饲料作物收获机械 | 打（压）捆机 | 1.7-2.2m捡拾压捆机 | 洛阳世英机械制造有限公司 | 捡拾压捆机 | 9YFQ-1.92 | 1.7m≤捡拾宽度＜2.2m；配套动力≥40.5
1205 | 收获机械 | 饲料作物收获机械 | 打（压）捆机 | 1.7-2.2m捡拾压捆机 | 莱州恒春机械有限公司 | 捡拾压捆机 | 9YFQ-1.95 | 1.7m≤捡拾宽度＜2.2m；配套动力≥40.5
7 | 收获机械 | 饲料作物收获机械 | 打（压）捆机 | 1.7-2.2m捡拾压捆机 | 江苏沃得高新农业装备有限公司(原:江苏沃得植保机械有限公司、沃得重工(中国)有限公司) | 捡拾打捆机 | 9YFQ-1960 | 捡拾宽度:1.958m
9 | 收获机械 | 饲料作物收获机械 | 打（压）捆机 | 1.7-2.2m捡拾压捆机 | 江苏沃得高新农业装备有限公司(原:江苏沃得植保机械有限公司、沃得重工(中国)有限公司) | 捡拾打捆机 | 9YGQ-1300 | 捡拾宽度:2.083m
8 | 收获机械 | 饲料作物收获机械 | 打（压）捆机 | 2.2m及以上捡拾压捆机 | 江苏沃得高新农业装备有限公司(原:江苏沃得植保机械有限公司、沃得重工(中国)有限公司) | 捡拾打捆机 | 9YGQ-1000 | 捡拾宽度:2.35m
10 | 收获机械 | 饲料作物收获机械 | 打（压）捆机 | 2.2m及以上捡拾压捆机 | 江苏沃得高新农业装备有限公司(原:江苏沃得植保机械有限公司、沃得重工(中国)有限公司) | 捡拾打捆机 | 9YGQ-1300A | 捡拾宽度:2.35m
1206 | 收获机械 | 饲料作物收获机械 | 打（压）捆机 | 2.2m及以上捡拾压捆机 | 洛阳世英机械制造有限公司 | 捡拾压捆机 | 9YFQ-2.42 | 捡拾宽度≥2.2m；配套动力≥40.5
1207 | 收获机械 | 饲料作物收获机械 | 打（压）捆机 | 2.2m及以上捡拾压捆机 | 莱州恒春机械有限公司 | 捡拾压捆机 | 9YFQ-2.3A | 捡拾宽度≥2.2m；配套动力≥40.5
1208 | 收获机械 | 饲料作物收获机械 | 打（压）捆机 | 2.2m及以上捡拾压捆机 | 莱州恒春机械有限公司 | 捡拾压捆机 | 9YFQ-2.3B | 捡拾宽度≥2.2m；配套动力≥40.5
1209 | 收获机械 | 饲料作物收获机械 | 打（压）捆机 | 2.2m及以上捡拾压捆机 | 郑州豫飞达机械制造有限公司 | 圆捆捡拾打捆机 | 9YGQ-2.2 | 捡拾宽度2200（mm)
1210 | 收获机械 | 饲料作物收获机械 | 打（压）捆机 | 2.2m及以上捡拾压捆机 | 莱州市泰通机械有限公司 | 捡拾压捆机 | 9YFQ-2.3B | 捡拾器宽度：2.3m
1211 | 收获机械 | 饲料作物收获机械 | 打（压）捆机 | 2.2m及以上捡拾压捆机 | 莱州市泰通机械有限公司 | 捡拾压捆机 | 9YFQ-2.3A | 捡拾器宽度：2.3m
1212 | 收获机械 | 饲料作物收获机械 | 打（压）捆机 | 2.2m及以上捡拾压捆机 | 吉林省远航农业机械有限公司 | 圆草捆打捆机 | 9YJ-1.4-1 | 捡拾器宽度：2300mm
1213 | 收获机械 | 饲料作物收获机械 | 打（压）捆机 | 2.2m及以上捡拾压捆机 | 吉林省远航农业机械有限公司 | 圆草捆打捆机 | 9YJ-1.4 | 捡拾器宽度：2300mm
1214 | 收获机械 | 饲料作物收获机械 | 打（压）捆机 | 2.2m及以上捡拾压捆机 | 吉林省远航农业机械有限公司 | 捡拾方捆压捆机 | 9YJ-2.2A-1 | 捡拾器宽度：2200mm
1215 | 收获机械 | 饲料作物收获机械 | 打（压）捆机 | 2.2m及以上捡拾压捆机 | 吉林省远航农业机械有限公司 | 捡拾方捆压捆机 | 9YJ-2.2A | 捡拾器宽度：2200mm
1216 | 收获机械 | 饲料作物收获机械 | 打（压）捆机 | 2.2m及以上捡拾压捆机 | 吉林省远航农业机械有限公司 | 捡拾压捆机 | 9YJ-2.2 | 捡拾器宽度：2200mm
1217 | 收获机械 | 饲料作物收获机械 | 打（压）捆机 | 2.2m及以上捡拾压捆机 | 山东巨明机械有限公司 | 方草捆打捆机 | 9YFQ-2.2 | 捡拾宽度：2.2m
1218 | 收获机械 | 饲料作物收获机械 | 打（压）捆机 | 2.2m及以上捡拾压捆机 | 山东明沃机械有限公司 | 圆草捆打捆机 | 9YGJ-2.2 | 捡拾宽度2.22m
1219 | 收获机械 | 饲料作物收获机械 | 打（压）捆机 | 2.2m及以上捡拾压捆机 | 四平双天机械装备有限公司 | 秸秆捡拾压捆机 | 9YF-2.2 | 捡拾宽度：2.2m
1220 | 收获机械 | 饲料作物收获机械 | 打（压）捆机 | 2.2m及以上捡拾压捆机 | 北京德邦大为科技股份有限公司 | 圆捆机 | COMPACT 125 EVO Cut Systm | 捡拾宽度：2200mm, 配套动力：88kw
1221 | 收获机械 | 饲料作物收获机械 | 打（压）捆机 | 2.2m及以上捡拾压捆机 | 中国农业机械化科学研究院呼和浩特分院有限公司 | 跨行式方草捆打捆机 | 9YFQ-2.2 | 捡拾器宽度2240mm，打捆活塞速度100行程/min，打结器类型D型，工作状态外形尺寸（长X宽X高）4975mm X 2925mm X 1710mm，配套动力 ≥26KW。
1222 | 收获机械 | 饲料作物收获机械 | 打（压）捆机 | 2.2m及以上捡拾压捆机 | 中国农业机械化科学研究院呼和浩特分院有限公司 | 秸秆切割揉碎方捆压捆机 | 9YFG-2.2 | 捡拾器宽度2200mm，打捆活塞速度100行程/min，打结器类型D型，工作状态外形尺寸（长X宽X高）5200mm X 2550mm X 1710mm，配套动力 ≥60 KW。
1223 | 收获机械 | 饲料作物收获机械 | 打（压）捆机 | 2.2m及以上捡拾压捆机 | 中国农业机械化科学研究院呼和浩特分院有限公司 | 秸秆切割揉碎方捆压捆机 | 9YFG-2.2A | 捡拾器宽度2200mm，打捆活塞速度100行程/min，打结器类型D型，工作状态外形尺寸（长X宽X高）5710mm X 2575mm X 1750mm，配套动力 ≥58.8KW。
1224 | 收获机械 | 饲料作物收获机械 | 打（压）捆机 | 2.2m及以上捡拾压捆机 | 中国农业机械化科学研究院呼和浩特分院有限公司 | 秸秆切割揉碎方捆压捆机 | 9YFG-2.6 | 捡拾器宽度2600mm，打捆活塞速度100行程/min，打结器类型D型，工作状态外形尺寸（长X宽X高）5710mm X 2960mm X 1680mm，配套动力 ≥58.8KW。
1225 | 收获机械 | 饲料作物收获机械 | 打（压）捆机 | 2.2m及以上捡拾压捆机 | 中国农业机械化科学研究院呼和浩特分院有限公司 | 双刀轴秸秆切割揉碎方捆压捆机 | 9YJS-2.2 | 捡拾器宽度2200mm，打捆活塞速度100行程/min，打结器类型D型，工作状态外形尺寸（长X宽X高）6410mm X 2750mm X 1800mm，配套动力 ≥58.8KW。
1226 | 收获机械 | 饲料作物收获机械 | 打（压）捆机 | 2.2m及以上捡拾压捆机 | 中国农业机械化科学研究院呼和浩特分院有限公司 | 三道捆绳方草捆捡拾压捆机 | 9YFS-2.2 | 捡拾器宽度2230mm，打捆活塞速度90行程/min，打结器类型D型，工作状态外形尺寸（长X宽X高）7250mm X 2998mm X 2510mm，配套动力 ≥44.1KW（牵引拖拉机）50（自带柴油机）
1227 | 收获机械 | 饲料作物收获机械 | 打（压）捆机 | 2.2m及以上捡拾压捆机 | 中国农业机械化科学研究院呼和浩特分院有限公司 | 直连方草捆捡拾压捆机 | 9YFSZ-2.2 | 捡拾器宽度2233mm，打捆活塞速度90行程/min，打结器类型D型，工作状态外形尺寸（长X宽X高）7250mm X 2998mm X 1867mm，配套动力 ≥75KW。
1228 | 收获机械 | 饲料作物收获机械 | 打（压）捆机 | 2.2m及以上捡拾压捆机 | 中国农业机械化科学研究院呼和浩特分院有限公司 | 辊杠式圆草捆卷捆机 | 9YLQ-1.2 | 捡拾器宽度2200mm，卷压滚筒数量8个，工作状态外形尺寸（长X宽X高）3930mm X 3270mm X 2300mm，配套动力 ≥70 KW。
1229 | 收获机械 | 饲料作物收获机械 | 打（压）捆机 | 2.2m及以上捡拾压捆机 | 中国农业机械化科学研究院呼和浩特分院有限公司 | 圆草捆打捆机 | 9YGJ-2.2 | 捡拾器宽度2230mm，卷压滚筒数量14个，工作状态外形尺寸（长X宽X高）3930mm X 3267mm X 2320mm，配套动力 ≥75 KW。
1230 | 收获机械 | 饲料作物收获机械 | 打（压）捆机 | 2.2m及以上捡拾压捆机 | 爱科大丰（兖州）农业机械有限公司 | 捡拾压捆机 | 9YF-2.26(MF2270) | 捡拾宽度：2.26m
1231 | 收获机械 | 饲料作物收获机械 | 捡拾压捆机 | 2.2m及以上捡拾压捆机 | 安阳市豫工农业机械有限公司 | 秸秆打捆机 | 4PLY3045-B | 草捆形状：方草捆。配套动力：81-110KW。捡拾宽幅：2.36-3.0m。
1232 | 收获机械 | 饲料作物收获机械 | 打（压）捆机 | 2.2m及以上捡拾压捆机 | 河北久丰农业机械有限公司 | 方草捆打捆机 | 9YFQ-2200 | 捡拾宽度2.2m
1233 | 收获机械 | 饲料作物收获机械 | 打（压）捆机 | 2.2m及以上捡拾压捆机 | 河北久丰农业机械有限公司 | 秸秆切碎收集方捆打捆机 | 9YFQS-2200 | 捡拾宽度2.2m
1234 | 收获机械 | 饲料作物收获机械 | 打（压）捆机 | 2.2m及以上捡拾压捆机 | 江苏君天精工机械有限公司 | 自走式收割捡拾打捆机 | 9YFZ-2.3 | 捡拾宽度（mm）：2300；打捆活塞速度（次/分钟）：85～105；打结器类型：D型；配套动力（kW）:66;结构质量（kg）：2400.
1235 | 收获机械 | 饲料作物收获机械 | 打（压）捆机 | 2.2m及以上捡拾压捆机 | 中联重机股份有限公司 | 牵引式方捆打捆机 | 9YF-2200 | 结构型式：牵引式；捡拾宽度（m）：2.2，作业方式：移动式；草捆形状：方捆
1236 | 收获机械 | 饲料作物收获机械 | 打（压）捆机 | 2.2m及以上捡拾压捆机 | 安徽思嘉瑞机械设备有限公司 | 粉碎型方草捆打捆机 | 9YF-2.2A | 捡拾宽度(m):2.2
1237 | 收获机械 | 饲料作物收获机械 | 打（压）捆机 | 2.2m及以上捡拾压捆机 | 芜湖苜邦智能装备有限公司 | 圆草捆打捆机 | 9YY-1250A | 捡拾宽度≥2.2m
1238 | 收获机械 | 饲料作物收获机械 | 打（压）捆机 | 2.2m及以上捡拾压捆机 | 芜湖苜邦智能装备有限公司 | 秸秆粉碎圆草捆打捆机 | 9YYS-1010 | 捡拾宽度≥2.2m
1239 | 收获机械 | 饲料作物收获机械 | 打（压）捆机 | 2.2m及以上捡拾压捆机 | 芜湖苜邦智能装备有限公司 | 秸秆粉碎圆草捆打捆机 | 9YYS-1250B | 捡拾宽度≥2.2m
1240 | 收获机械 | 饲料作物收获机械 | 打（压）捆机 | 2.2M及以上捡拾压捆机 | 河南中鼎现代农业装备有限公司 | 方草捆压捆机 | 9YFJ-2.2 | 作业方式：移动式。草捆形状：方草捆。配套动力：88-118kW。喂入口宽度：408mm（适用于割幅为2200mm-3000mm的谷物联合收割机）。
1241 | 收获机械 | 饲料作物收获机械 | 打（压）捆机 | 2.2m及以上捡拾压捆机 | 吉林牧神机械有限责任公司 | 自走式秸秆收获打捆机 | 4KZ-300 | 捡拾宽度：3m
1242 | 收获机械 | 饲料作物收获机械 | 打（压）捆机 | 2.2m及以上捡拾压捆机 | 凯斯纽荷兰工业（哈尔滨）机械有限公司 | 方捆打捆机 | 9YFQ-2.2(BB1270) | 作业方式：移动式，草捆形状：方捆，捡拾宽度（m）：2.2
1243 | 收获机械 | 饲料作物收获机械 | 打（压）捆机 | 2.2m及以上捡拾压捆机 | 凯斯纽荷兰工业（哈尔滨）机械有限公司 | 方捆打捆机 | 9YFQ-2.2(BB1290) | 作业方式：移动式，草捆形状：方捆，捡拾宽度（m）：2，2
1244 | 收获机械 | 饲料作物收获机械 | 打（压）捆机 | 2.2m及以上捡拾压捆机 | 爱科大丰（兖州）农业机械有限公司 | 捡拾压捆机 | 9YF-2.26(MF2270) | 捡拾宽度：2.26m
1245 | 收获机械 | 茎秆收集处理机械 | 秸秆粉碎还田机 | 1—1.5m秸秆粉碎还田机 | 河北久丰农业机械有限公司 | 秸秆切碎还田机 | 1JQH-130 | 作业幅宽1.3m
1246 | 收获机械 | 茎秆收集处理机械 | 秸秆粉碎还田机 | 1—1.5m秸秆粉碎还田机 | 石家庄佳昊农业机械制造有限公司 | 秸秆切碎还田机 | 1JH-165 | 作业幅宽165cm
1247 | 收获机械 | 茎秆收集处理机械 | 秸秆粉碎还田机 | 1—1.5m秸秆粉碎还田机 | 石家庄佳昊农业机械制造有限公司 | 秸秆切碎还田机 | 1JH-180 | 作业幅宽180cm
1248 | 收获机械 | 茎秆收集处理机械 | 秸秆粉碎还田机 | 1—1.5m秸秆粉碎还田机 | 潍坊市宏胜工贸有限公司 | 秸秆粉碎还田机 | 1JH-120 | 作业幅宽：1.2m
1249 | 收获机械 | 茎秆收集处理机械 | 秸秆粉碎还田机 | 1—1.5m秸秆粉碎还田机 | 石家庄惠田机械有限公司 | 秸秆粉碎还田机 | 1JH-110 | 作业幅宽：1.1m
1250 | 收获机械 | 茎秆收集处理机械 | 秸秆粉碎还田机 | 1—1.5m秸秆粉碎还田机 | 石家庄惠田机械有限公司 | 秸秆粉碎还田机 | 1JH-125 | 作业幅宽：1.25m
1251 | 收获机械 | 茎秆收集处理机械 | 秸秆粉碎还田机 | 1—1.5m秸秆粉碎还田机 | 河南沃正实业有限公司 | 秸秆粉碎还田机 | 4J-120 | 作业幅宽：1.2m
1252 | 收获机械 | 茎秆收集处理机械 | 秸秆粉碎还田机 | 1.5—2m秸秆粉碎还田机 | 河北春耕机械制造有限公司 | 秸秆粉碎还田机 | 1JH-150 | 侧边皮带传动，配套动力（kw）：44.1-55，外形尺寸（长*宽*高）mm：1250*1750*1100，结构质量：485kg，工作幅宽：1.5m，切碎机构回转半径：260mm，总安装刀数：96把
1253 | 收获机械 | 茎秆收集处理机械 | 秸秆粉碎还田机 | 1.5—2m秸秆粉碎还田机 | 河北春耕机械制造有限公司 | 秸秆粉碎还田机 | 1JH-160 | 侧边皮带传动，配套动力（kw）：55-60，外形尺寸（长*宽*高）mm：1250*1850*1100，结构质量：510kg，工作幅宽：1.6m，切碎机构回转半径：260mm，总安装刀数：102把
1254 | 收获机械 | 茎秆收集处理机械 | 秸秆粉碎还田机 | 1.5—2m秸秆粉碎还田机 | 河北春耕机械制造有限公司 | 秸秆粉碎还田机 | 1JH-172 | 侧边皮带传动，配套动力（kw）：60-66.5，外形尺寸（长*宽*高）mm：1250*1970*1100，结构质量：540kg，工作幅宽：1.72m，切碎机构回转半径：260mm，总安装刀数：108把
1255 | 收获机械 | 茎秆收集处理机械 | 秸秆粉碎还田机 | 1.5—2m秸秆粉碎还田机 | 河北春耕机械制造有限公司 | 秸秆粉碎还田机 | 1JH-180 | 侧边皮带传动，配套动力（kw）：66.5-73.5，外形尺寸（长*宽*高）mm：1250*2050*1100，结构质量：565kg，工作幅宽：1.8m，切碎机构回转半径：260mm，总安装刀数：114把
1256 | 收获机械 | 茎秆收集处理机械 | 秸秆粉碎还田机 | 1.5—2m秸秆粉碎还田机 | 河南豪丰农业装备有限公司 | 秸秆粉碎还田机 | 1JH-150 | 作业幅宽：1.5m
1257 | 收获机械 | 茎秆收集处理机械 | 秸秆粉碎还田机 | 1.5—2m秸秆粉碎还田机 | 河南豪丰农业装备有限公司 | 秸秆粉碎还田机 | 1JH-165 | 作业幅宽：1.65m
1258 | 收获机械 | 茎秆收集处理机械 | 秸秆粉碎还田机 | 1.5—2m秸秆粉碎还田机 | 河南豪丰农业装备有限公司 | 秸秆粉碎还田机 | 1JH-180 | 作业幅宽：1.8m
1259 | 收获机械 | 茎秆收集处理机械 | 秸秆粉碎还田机 | 1.5—2m秸秆粉碎还田机 | 连云港市东堡旋耕机械有限公司 | 秸秆还田机 | 1JH-150 | 作业幅宽:1.5m
1260 | 收获机械 | 茎秆收集处理机械 | 秸秆粉碎还田机 | 1.5—2m秸秆粉碎还田机 | 连云港市东堡旋耕机械有限公司 | 秸秆还田机 | 1JH-180 | 作业幅宽：1.8m
1261 | 收获机械 | 茎秆收集处理机械 | 秸秆粉碎还田机 | 1.5—2m秸秆粉碎还田机 | 江苏神农农业装备有限公司 | 秸秆粉碎还田机 | 1JH-180 | 1.5m≤作业幅宽＜2m
18 | 收获机械 | 茎秆收集处理机械 | 秸秆粉碎还田机 | 1.5—2m秸秆粉碎还田机 | 江苏银华春翔机械制造有限公司 | 秸秆粉碎还田机 | 1JH-150 | 作业幅宽：1.5m
19 | 收获机械 | 茎秆收集处理机械 | 秸秆粉碎还田机 | 1.5—2m秸秆粉碎还田机 | 江苏银华春翔机械制造有限公司 | 秸秆粉碎还田机 | 1JH-170 | 作业幅宽：1.7m
1264 | 收获机械 | 茎秆收集处理机械 | 秸秆粉碎还田机 | 1.5—2m秸秆粉碎还田机 | 石家庄惠田机械有限公司 | 秸秆粉碎还田机 | 1JH-150 | 作业幅宽：1.5m
1265 | 收获机械 | 茎秆收集处理机械 | 秸秆粉碎还田机 | 1.5—2m秸秆粉碎还田机 | 石家庄惠田机械有限公司 | 秸秆粉碎还田机 | 1JH-165 | 作业幅宽：1.65m
1266 | 收获机械 | 茎秆收集处理机械 | 秸秆粉碎还田机 | 1.5—2m秸秆粉碎还田机 | 石家庄惠田机械有限公司 | 秸秆粉碎还田机 | 1JH-172 | 作业幅宽：1.72m
1267 | 收获机械 | 茎秆收集处理机械 | 秸秆粉碎还田机 | 1.5—2m秸秆粉碎还田机 | 石家庄惠田机械有限公司 | 秸秆粉碎还田机 | 1JH-180 | 作业幅宽：1.8m
1268 | 收获机械 | 茎秆收集处理机械 | 秸秆粉碎还田机 | 1.5—2m秸秆粉碎还田机 | 潍坊市宏胜工贸有限公司 | 秸秆粉碎还田机 | 1JH-150 | 作业幅宽：1.5m
1269 | 收获机械 | 茎秆收集处理机械 | 秸秆粉碎还田机 | 1.5—2m秸秆粉碎还田机 | 潍坊市宏胜工贸有限公司 | 秸秆粉碎还田机 | 1JH-180 | 作业幅宽：1.8m
1270 | 收获机械 | 茎秆收集处理机械 | 秸秆粉碎还田机 | 1.5—2m秸秆粉碎还田机 | 中国一拖集团有限公司 | 1JH-165Q秸秆切碎还田机 | 1JH-165Q | 作业幅宽：1650mm
1271 | 收获机械 | 茎秆收集处理机械 | 秸秆粉碎还田机 | 1.5—2m秸秆粉碎还田机 | 南昌中天农机有限公司 | 秸秆粉碎还田机 | 1JQ-150J | 1.结构形式：侧边皮带传动；2.配套动力：36.8-47.8kw；3.外形尺寸（长x宽x高）：1780x960x1100mm；4.结构质量：450kg；5.工作幅宽：1500mm；6.最小离地间隙：50mm；7.作业前进速度：2.13m/s；8.切碎机转速：2100r/min；9.切碎机最大回转半径:600mm；10.切碎机总安装刀数：70把.
1272 | 收获机械 | 茎秆收集处理机械 | 秸秆粉碎还田机 | 1—1.5m秸秆粉碎还田机 | 河北圣和农业机械有限公司 | 秸秆切碎还田机 | 1JQ-125 | 作业幅宽：1.25m
1273 | 收获机械 | 茎秆收集处理机械 | 秸秆粉碎还田机 | 1.5—2m秸秆粉碎还田机 | 河北圣和农业机械有限公司 | 秸秆切碎还田机 | 1JQ-150 | 作业幅宽：1.50m
1274 | 收获机械 | 茎秆收集处理机械 | 秸秆粉碎还田机 | 1.5—2m秸秆粉碎还田机 | 河北圣和农业机械有限公司 | 秸秆切碎还田机 | 1JQ-165 | 作业幅宽：1.65m
1275 | 收获机械 | 茎秆收集处理机械 | 秸秆粉碎还田机 | 1.5—2m秸秆粉碎还田机 | 河北圣和农业机械有限公司 | 秸秆切碎还田机 | 1JQ-172 | 作业幅宽：1.72m
1276 | 收获机械 | 茎秆收集处理机械 | 秸秆粉碎还田机 | 1.5—2m秸秆粉碎还田机 | 河北圣和农业机械有限公司 | 秸秆切碎还田机 | 1JQ-180 | 作业幅宽：1.80m
1277 | 收获机械 | 茎秆收集处理机械 | 秸秆粉碎还田机 | 1.5—2m秸秆粉碎还田机 | 河北久丰农业机械有限公司 | 秸秆切碎还田机 | 1JQH-150 | 作业幅宽1.5m
1278 | 收获机械 | 茎秆收集处理机械 | 秸秆粉碎还田机 | 1.5—2m秸秆粉碎还田机 | 河北久丰农业机械有限公司 | 秸秆切碎还田机 | 1JQH-165 | 作业幅宽1.65m
1279 | 收获机械 | 茎秆收集处理机械 | 秸秆粉碎还田机 | 1.5—2m秸秆粉碎还田机 | 河北久丰农业机械有限公司 | 秸秆切碎还田机 | 1JQH-172 | 作业幅宽1.72m
1280 | 收获机械 | 茎秆收集处理机械 | 秸秆粉碎还田机 | 1.5—2m秸秆粉碎还田机 | 河北久丰农业机械有限公司 | 秸秆切碎还田机 | 1JQH-180 | 作业幅宽1.8m
1281 | 收获机械 | 茎秆收集处理机械 | 秸秆粉碎还田机 | 1.5—2m秸秆粉碎还田机 | 河北耕耘农业机械制造有限公司 | 秸秆粉碎还田机 | 1JHY-150 | 幅宽（m):1.50;配套动力（kw):55.1∽62.5
1282 | 收获机械 | 茎秆收集处理机械 | 秸秆粉碎还田机 | 1.5—2m秸秆粉碎还田机 | 河北耕耘农业机械制造有限公司 | 秸秆粉碎还田机 | 1JHY-165 | 幅宽（m):1.65;配套动力（kw):48.0∽55.1
1283 | 收获机械 | 茎秆收集处理机械 | 秸秆粉碎还田机 | 1.5—2m秸秆粉碎还田机 | 河北耕耘农业机械制造有限公司 | 秸秆粉碎还田机 | 1JHY-172 | 幅宽（m):1.72;配套动力（kw):58.8∽66.2
1284 | 收获机械 | 茎秆收集处理机械 | 秸秆粉碎还田机 | 1.5—2m秸秆粉碎还田机 | 河北耕耘农业机械制造有限公司 | 秸秆粉碎还田机 | 1JHY-180 | 幅宽（m):1.80;配套动力（kw):55.0∽65.0
1285 | 收获机械 | 茎秆收集处理机械 | 秸秆粉碎还田机 | 1.5—2m秸秆粉碎还田机 | 山东大华机械有限公司 | 秸秆粉碎还田机 | 1JH-150 | 作业幅宽:1.5m;外形尺寸：1330×1760×1050mm;整机质量:430kg;配套动力： 35.3～58.8kW；与拖拉机联接方式： 三点悬挂；刀片型式：甩刀式;总安装刀数：90把；
1286 | 收获机械 | 茎秆收集处理机械 | 秸秆粉碎还田机 | 1.5—2m秸秆粉碎还田机 | 山东大华机械有限公司 | 秸秆粉碎还田机 | 1JH-165 | 作业幅宽:1.65m;外形尺寸：1400×1930×960mm;配套动力:35.3～51.5kW；机构型式：三点悬挂甩刀式；切碎机构总安装刀数：32把；
1287 | 收获机械 | 茎秆收集处理机械 | 秸秆粉碎还田机 | 1.5—2m秸秆粉碎还田机 | 山东大华机械有限公司 | 秸秆粉碎还田机 | 1JH-180 | 作业幅宽：1.8m;外形尺寸：1400×2100×960mm;配套动力66.15～80.9kW;机构型式:三点悬挂，刀片型式：甩刀式;切碎机构总安装刀数：36把；
1288 | 收获机械 | 茎秆收集处理机械 | 秸秆粉碎还田机 | 1.5—2m秸秆粉碎还田机 | 普劳恩德河北农业机械有限公司 | 秸秆粉碎还田机 | 1JH-165B | 作业幅宽：1.65m
1289 | 收获机械 | 茎秆收集处理机械 | 秸秆粉碎还田机 | 1.5—2m秸秆粉碎还田机 | 普劳恩德河北农业机械有限公司 | 秸秆粉碎还田机 | 1JH-180B | 作业幅宽：1.80m
1290 | 收获机械 | 茎秆收集处理机械 | 秸秆粉碎还田机 | 1.5—2m秸秆粉碎还田机 | 菏泽新亚机械设备有限公司 | 秸秆粉碎还田机 | 1JH-165 | 作业幅宽：1.65m
1291 | 收获机械 | 茎秆收集处理机械 | 秸秆粉碎还田机 | 1.5—2m秸秆粉碎还田机 | 菏泽新亚机械设备有限公司 | 秸秆粉碎还田机 | 1JH-180 | 作业幅宽：1.8m
1292 | 收获机械 | 茎秆收集处理机械 | 秸秆粉碎还田机 | 2-2.5m秸秆粉碎还田机 | 河北春耕机械制造有限公司 | 秸秆粉碎还田机 | 1JH-200 | 侧边皮带传动，配套动力（kw）：73.5-88.2，外形尺寸（长*宽*高）mm：1250*2250*1100，结构质量：615kg，工作幅宽：2.0m，切碎机构回转半径：260mm，总安装刀数：126把
20 | 收获机械 | 茎秆收集处理机械 | 秸秆粉碎还田机 | 2—2.5m秸秆粉碎还田机 | 江苏银华春翔机械制造有限公司 | 秸秆粉碎还田机 | 1JH-210A | 作业幅宽：2.1m
1262 | 收获机械 | 茎秆收集处理机械 | 秸秆粉碎还田机 | 2—2.5m秸秆粉碎还田机 | 江苏神农农业装备有限公司 | 秸秆粉碎还田机 | 1JH-200 | 2m≤作业幅宽＜2.5m
1263 | 收获机械 | 茎秆收集处理机械 | 秸秆粉碎还田机 | 2—2.5m秸秆粉碎还田机 | 江苏金云农业装备有限公司 | 秸秆粉碎还田机 | 1JH-200 | 耕幅:2.0m
1293 | 收获机械 | 茎秆收集处理机械 | 秸秆粉碎还田机 | 2—2.5m秸秆粉碎还田机 | 菏泽新亚机械设备有限公司 | 秸秆粉碎还田机 | 1JH-200 | 作业幅宽：2m
1294 | 收获机械 | 茎秆收集处理机械 | 秸秆粉碎还田机 | 2—2.5m秸秆粉碎还田机 | 菏泽新亚机械设备有限公司 | 秸秆粉碎还田机 | 1JH-220 | 作业幅宽：2.2m
1295 | 收获机械 | 茎秆收集处理机械 | 秸秆粉碎还田机 | 2—2.5m秸秆粉碎还田机 | 普劳恩德河北农业机械有限公司 | 秸秆粉碎还田机 | 1JH-200B | 作业幅宽：2.00m
1296 | 收获机械 | 茎秆收集处理机械 | 秸秆粉碎还田机 | 2—2.5m秸秆粉碎还田机 | 山东大华机械有限公司 | 秸秆粉碎还田机 | 1JH-200 | 外形尺寸:1330×2260×1050mm;整机质量:540kg;配套动力66.2～88.3kW;结构型式：三点悬挂甩刀式;总安装刀数：120把；作业幅宽：2.0m;
1297 | 收获机械 | 茎秆收集处理机械 | 秸秆粉碎还田机 | 2—2.5m秸秆粉碎还田机 | 山东大华机械有限公司 | 秸秆粉碎还田机 | 1JH-220 | 作业幅宽:2.2m;外形尺寸:1330×2460×1050mm;整机质量:760kg;配套动力80.9～95.6kW;结构型式：三点悬挂甩刀式;总安装刀数：120把；
1298 | 收获机械 | 茎秆收集处理机械 | 秸秆粉碎还田机 | 2—2.5m秸秆粉碎还田机 | 河北耕耘农业机械制造有限公司 | 秸秆粉碎还田机 | 1JHY-200 | 幅宽（m):2.00;配套动力（kw):66.2∽73.5
1299 | 收获机械 | 茎秆收集处理机械 | 秸秆粉碎还田机 | 2—2.5m秸秆粉碎还田机 | 河北耕耘农业机械制造有限公司 | 秸秆粉碎还田机 | 1JHY-220 | 幅宽（m):2.20;配套动力（kw):73.5∽80.9
1300 | 收获机械 | 茎秆收集处理机械 | 秸秆粉碎还田机 | 2—2.5m秸秆粉碎还田机 | 河北久丰农业机械有限公司 | 秸秆切碎还田机 | 1JQH-200 | 作业幅宽2m
1301 | 收获机械 | 茎秆收集处理机械 | 秸秆粉碎还田机 | 2—2.5m秸秆粉碎还田机 | 河北久丰农业机械有限公司 | 秸秆切碎还田机 | 1JQH-230 | 作业幅宽2.3m
1302 | 收获机械 | 茎秆收集处理机械 | 秸秆粉碎还田机 | 2—2.5m秸秆粉碎还田机 | 连云港双亚机械有限公司 | 秸秆粉碎还田机 | 1JH-200 | 作业幅宽2m；配套功率：66.2~73.5kW；结构形式：侧边传动；与拖拉机联接方式：三点悬挂；刀片型式：灭茬刀（甩刀）。
1303 | 收获机械 | 茎秆收集处理机械 | 秸秆粉碎还田机 | 2—2.5m秸秆粉碎还田机 | 连云港双亚机械有限公司 | 秸秆粉碎还田机 | 1JH-200 | 作业幅宽2m；配套功率：66.2~73.5kW；结构形式：侧边传动；与拖拉机联接方式：三点悬挂；刀片型式：灭茬刀（甩刀）。
1304 | 收获机械 | 茎秆收集处理机械 | 秸秆粉碎还田机 | 2—2.5m秸秆粉碎还田机 | 南昌中天农机有限公司 | 秸秆粉碎还田机 | 1JQ-200J | 外形尺寸（长x宽x高）：2250x1780x1100mm；4.结构质量：630kg；工作幅宽：2000mm；最小离地间隙：50mm；切碎机转速：2100r/min；切碎机总安装刀数：90把.
1305 | 收获机械 | 茎秆收集处理机械 | 秸秆粉碎还田机 | 2—2.5m秸秆粉碎还田机 | 中国一拖集团有限公司 | 1JH-200秸秆切碎还田机 | 1JH-200 | 作业幅宽：2000mm
1306 | 收获机械 | 茎秆收集处理机械 | 秸秆粉碎还田机 | 2—2.5m秸秆粉碎还田机 | 石家庄佳昊农业机械制造有限公司 | 秸秆切碎还田机 | 1JH-200 | 作业幅宽200cm
1307 | 收获机械 | 茎秆收集处理机械 | 秸秆粉碎还田机 | 2—2.5m秸秆粉碎还田机 | 石家庄佳昊农业机械制造有限公司 | 秸秆切碎还田机 | 1JH-220 | 作业幅宽220cm
1308 | 收获机械 | 茎秆收集处理机械 | 秸秆粉碎还田机 | 2—2.5m秸秆粉碎还田机 | 连云港市连发机械有限公司 | 秸秆粉碎还田机 | 1JH-200 | 作业幅宽:2m
1309 | 收获机械 | 茎秆收集处理机械 | 秸秆粉碎还田机 | 2—2.5m秸秆粉碎还田机 | 河北圣和农业机械有限公司 | 秸秆切碎还田机 | 1JQ-200 | 作业幅宽：2.00m
1310 | 收获机械 | 茎秆收集处理机械 | 秸秆粉碎还田机 | 2—2.5m秸秆粉碎还田机 | 常州汉森机械有限公司 | 秸秆粉碎还田机 | 1JH-200 | 工作幅宽：200cm,粉碎轴转速：2400rpm,整机质量：584kg。
1311 | 收获机械 | 茎秆收集处理机械 | 秸秆粉碎还田机 | 2—2.5m秸秆粉碎还田机 | 常州汉森机械有限公司 | 秸秆粉碎还田机 | 1JH-220 | 工作幅宽：220cm,粉碎轴转速：2400rpm,整机质量：615kg。
1312 | 收获机械 | 茎秆收集处理机械 | 秸秆粉碎还田机 | 2—2.5m秸秆粉碎还田机 | 潍坊市宏胜工贸有限公司 | 秸秆粉碎还田机 | 1JH-200 | 作业幅宽：2m
1313 | 收获机械 | 茎秆收集处理机械 | 秸秆粉碎还田机 | 2—2.5m秸秆粉碎还田机 | 潍坊市宏胜工贸有限公司 | 秸秆粉碎还田机 | 1JH-230 | 作业幅宽：2.3m
1314 | 收获机械 | 茎秆收集处理机械 | 秸秆粉碎还田机 | 2—2.5m秸秆粉碎还田机 | 石家庄惠田机械有限公司 | 秸秆粉碎还田机 | 1JH-200 | 作业幅宽：2.0m
1315 | 收获机械 | 茎秆收集处理机械 | 秸秆粉碎还田机 | 2—2.5m秸秆粉碎还田机 | 石家庄惠田机械有限公司 | 秸秆粉碎还田机 | 1JH-230 | 作业幅宽：2.3m
1316 | 收获机械 | 茎秆收集处理机械 | 秸秆粉碎还田机 | 2—2.5m秸秆粉碎还田机 | 连云港市东堡旋耕机械有限公司 | 秸秆还田机 | 1JH-230 | 作业幅宽：2.3m
1317 | 收获机械 | 茎秆收集处理机械 | 秸秆粉碎还田机 | 2—2.5m秸秆粉碎还田机 | 河南豪丰农业装备有限公司 | 秸秆粉碎还田机 | 1JH-200 | 作业幅宽：2m
1318 | 收获机械 | 茎秆收集处理机械 | 秸秆粉碎还田机 | 2—2.5m秸秆粉碎还田机 | 河南豪丰农业装备有限公司 | 秸秆粉碎还田机 | 1JH-220 | 作业幅宽：2.23m
1319 | 收获机械 | 茎秆收集处理机械 | 秸秆粉碎还田机 | 2.5m及以上秸秆粉碎还田机 | 河南豪丰农业装备有限公司 | 秸秆粉碎还田机 | 1JH-250 | 作业幅宽：2.5m
1320 | 收获机械 | 茎秆收集处理机械 | 秸秆粉碎还田机 | 2.5m及以上秸秆粉碎还田机 | 河南豪丰农业装备有限公司 | 秸秆粉碎还田机 | 1JH-265 | 作业幅宽：2.65m
1321 | 收获机械 | 茎秆收集处理机械 | 秸秆粉碎还田机 | 2.5m及以上秸秆粉碎还田机 | 河南豪丰农业装备有限公司 | 秸秆粉碎还田机 | 1JH-280 | 作业幅宽：2.8m
1322 | 收获机械 | 茎秆收集处理机械 | 秸秆粉碎还田机 | 2.5m及以上秸秆粉碎还田机 | 石家庄惠田机械有限公司 | 秸秆粉碎还田机 | 1JH-250 | 作业幅宽：2.5m
1323 | 收获机械 | 茎秆收集处理机械 | 秸秆粉碎还田机 | 2.5m及以上秸秆粉碎还田机 | 石家庄惠田机械有限公司 | 秸秆粉碎还田机 | 1JH-300 | 作业幅宽：3.0m
1324 | 收获机械 | 茎秆收集处理机械 | 秸秆粉碎还田机 | 2.5m及以上秸秆粉碎还田机 | 潍坊市宏胜工贸有限公司 | 秸秆粉碎还田机 | 1JH-260 | 作业幅宽：2.6m
1325 | 收获机械 | 茎秆收集处理机械 | 秸秆粉碎还田机 | 2.5m及以上秸秆粉碎还田机 | 潍坊市宏胜工贸有限公司 | 秸秆粉碎还田机 | 1JH-360 | 作业幅宽：3.6m
1326 | 收获机械 | 茎秆收集处理机械 | 秸秆粉碎还田机 | 2.5m及以上秸秆粉碎还田机 | 河北圣和农业机械有限公司 | 秸秆切碎还田机 | 1JQ-250 | 作业幅宽：2.50m
1327 | 收获机械 | 茎秆收集处理机械 | 秸秆粉碎还田机 | 2.5m及以上秸秆粉碎还田机 | 河北圣和农业机械有限公司 | 秸秆切碎还田机 | 1JQ-300 | 作业幅宽：3.00m
1328 | 收获机械 | 茎秆收集处理机械 | 秸秆粉碎还田机 | 2.5m及以上秸秆粉碎还田机 | 河北圣和农业机械有限公司 | 秸秆切碎还田机 | 1JQ-360A | 作业幅宽：3.60m
1329 | 收获机械 | 茎秆收集处理机械 | 秸秆粉碎还田机 | 2.5m及以上秸秆粉碎还田机 | 河北圣和农业机械有限公司 | 秸秆切碎还田机 | 1JQ-450 | 作业幅宽：4.50m
1330 | 收获机械 | 茎秆收集处理机械 | 秸秆粉碎还田机 | 2.5m及以上秸秆粉碎还田机 | 连云港市连发机械有限公司 | 秸秆粉碎还田机 | 1JH-260 | 作业幅宽:2.6m
1331 | 收获机械 | 茎秆收集处理机械 | 秸秆粉碎还田机 | 2.5m及以上秸秆粉碎还田机 | 山东大华机械有限公司 | 秸秆粉碎还田机 | 1JH-260 | 作业幅宽:2.6m;外形尺寸:1680×3040×1310mm;整机质量：760kg;配套动力91.9～110.3kW;结构型式：三点悬挂甩刀式;总安装刀数：144把；
1332 | 收获机械 | 茎秆收集处理机械 | 秸秆粉碎还田机 | 2.5m及以上秸秆粉碎还田机 | 连云港市东堡旋耕机械有限公司 | 秸秆粉碎还田机 | 1JH-260 | 作业幅宽：2.6m
21 | 收获机械 | 茎秆收集处理机械 | 秸秆粉碎还田机 | 2.5m及以上秸秆粉碎还田机 | 江苏银华春翔机械制造有限公司 | 秸秆粉碎还田机 | 1JH-260A | 作业幅宽：2.6m
1333 | 收获机械 | 茎秆收集处理机械 | 秸秆粉碎还田机 | 2.5m及以上秸秆粉碎还田机 | 河北久丰农业机械有限公司 | 秸秆切碎还田机 | 1JQH-250 | 作业幅宽2.5m
1334 | 收获机械 | 茎秆收集处理机械 | 秸秆粉碎还田机 | 2.5m及以上秸秆粉碎还田机 | 河北久丰农业机械有限公司 | 秸秆切碎还田机 | 1JQH-260 | 作业幅宽2.6m
1335 | 收获机械 | 茎秆收集处理机械 | 秸秆粉碎还田机 | 2.5m及以上秸秆粉碎还田机 | 河北久丰农业机械有限公司 | 秸秆切碎还田机 | 1JQH-360 | 作业幅宽3.6m
1336 | 收获机械 | 茎秆收集处理机械 | 秸秆粉碎还田机 | 2.5m及以上秸秆粉碎还田机 | 河北久丰农业机械有限公司 | 秸秆切碎还田机 | 1JQH-440 | 作业幅宽4.4m
1337 | 收获机械 | 茎秆收集处理机械 | 秸秆粉碎还田机 | 2.5m及以上秸秆粉碎还田机 | 河北耕耘农业机械制造有限公司 | 秸秆粉碎还田机 | 1JHY-250 | 幅宽（m):2.50;配套动力（kw):80.9∽88.2
1338 | 收获机械 | 茎秆收集处理机械 | 秸秆粉碎还田机 | 2.5m及以上秸秆粉碎还田机 | 河北耕耘农业机械制造有限公司 | 秸秆粉碎还田机 | 1JHY-260 | 幅宽（m):2.60;配套动力（kw):80.9∽91.9
1339 | 收获机械 | 茎秆收集处理机械 | 秸秆粉碎还田机 | 2.5m及以上秸秆粉碎还田机 | 河北耕耘农业机械制造有限公司 | 秸秆粉碎还田机 | 1JHY-280 | 幅宽（m):2.80;配套动力（kw):91.9∽99.3
1340 | 收获机械 | 茎秆收集处理机械 | 秸秆粉碎还田机 | 2.5m及以上秸秆粉碎还田机 | 河北耕耘农业机械制造有限公司 | 秸秆粉碎还田机 | 1JHY-300 | 幅宽（m):3.00;配套动力（kw):95.6∽102.9
1341 | 收获机械 | 茎秆收集处理机械 | 秸秆粉碎还田机 | 2.5m及以上秸秆粉碎还田机 | 河北耕耘农业机械制造有限公司 | 秸秆粉碎还田机 | 1JHY-330 | 幅宽（m):3.30;配套动力（kw):102.9∽110.3
1342 | 收获机械 | 茎秆收集处理机械 | 秸秆粉碎还田机 | 2.5m及以上秸秆粉碎还田机 | 河北耕耘农业机械制造有限公司 | 秸秆粉碎还田机 | 1JHY-360 | 幅宽（m):3.60;配套动力（kw):110.3∽117.6
1343 | 收获后处理机械 | 脱粒机械 | 花生摘果机 | 配套动力11kW及以上 | 南阳奥科耒科技有限公司 | 花生摘果机 | 4H-700B | 配套动力：22kW,生产率1300kg/h
1344 | 收获后处理机械 | 脱粒机械 | 花生摘果机 | 配套动力11KW及以上 | 长春福德机械制造有限公司 | 花生捡拾收获机 | 4HJZ-1000 | 配套动力：（22.1+14.7）KW；工作幅宽：1000mm
1345 | 收获后处理机械 | 脱粒机械 | 花生摘果机 | 配套动力11KW及以上 | 长春福德机械制造有限公司 | 花生捡拾收获机 | 4HJE-1000 | 配套动力：（自配）》13.42KW （牵引）》29.42KW轮拖
1346 | 农产品初加工机械 | 剑麻加工机械 | 刮麻机 | 200t以上刮麻机 | 湛江农垦第二机械厂 | 排麻输送机 | MPIS-25 | 生产能力≥200t
1347 | 农产品初加工机械 | 剑麻加工机械 | 刮麻机 | 100-150t刮麻机 | 湛江农垦第二机械厂 | 剑麻叶片齐头机 | MPXT-13 | 100t≤生产能力＜150t
1348 | 农产品初加工机械 | 剑麻加工机械 | 刮麻机 | 200t以上刮麻机 | 湛江农垦第二机械厂 | 夹麻轮装置 | GL150L-1 | 生产能力≥200t
1349 | 农产品初加工机械 | 剑麻加工机械 | 刮麻机 | 200t以上刮麻机 | 湛江农垦第二机械厂 | 夹麻链装置 | GL150L-2 | 生产能力≥200t
1350 | 农产品初加工机械 | 剑麻加工机械 | 刮麻机 | 200t以上刮麻机 | 湛江农垦第二机械厂 | 剑麻叶基刮麻刀球 | GL150L-3 | 生产能力≥200t
1351 | 农产品初加工机械 | 剑麻加工机械 | 刮麻机 | 50-100t刮麻机 | 湛江农垦第二机械厂 | 剑麻叶基刮麻底座 | GL150L-4 | 50t≤生产能力＜100t
1352 | 农产品初加工机械 | 剑麻加工机械 | 刮麻机 | 200t以上刮麻机 | 湛江农垦第二机械厂 | 剑麻叶稍刮麻刀球 | GL150L-5 | 生产能力≥200t
1353 | 农产品初加工机械 | 剑麻加工机械 | 刮麻机 | 50-100t刮麻机 | 湛江农垦第二机械厂 | 剑麻叶稍刮麻底座 | GL150L-6 | 50t≤生产能力＜100t
1354 | 农产品初加工机械 | 剑麻加工机械 | 刮麻机 | 50-100t刮麻机 | 湛江农垦第二机械厂 | 剑麻纤维收丝机 | GX-1 | 50t≤生产能力＜100t
1355 | 农产品初加工机械 | 剑麻加工机械 | 刮麻机 | 50-100t刮麻机 | 湛江农垦第二机械厂 | 第一列纤维压水机 | Y-3-1 | 50t≤生产能力＜100t
1356 | 农产品初加工机械 | 剑麻加工机械 | 刮麻机 | 50-100t刮麻机 | 湛江农垦第二机械厂 | 第二列纤维压水机 | Y-3-2 | 50t≤生产能力＜100t
1357 | 农产品初加工机械 | 剑麻加工机械 | 刮麻机 | 50-100t刮麻机 | 湛江农垦第二机械厂 | 第三列纤维压水机 | Y-3-3 | 50t≤生产能力＜100t
1358 | 农产品初加工机械 | 剑麻加工机械 | 刮麻机 | 30t以下刮麻机 | 湛江农垦第二机械厂 | 剑麻纤维收丝机 | SS150 | 生产能力＜30t
1359 | 农产品初加工机械 | 剑麻加工机械 | 刮麻机 | 200t以上刮麻机 | 湛江农垦第二机械厂 | 剑麻纤维烘干机 | JH-22 | 生产能力≥200t
1360 | 农产品初加工机械 | 剑麻加工机械 | 刮麻机 | 200t以上刮麻机 | 湛江农垦第二机械厂 | 有机热载体炉 | XLL | 生产能力≥200t
1361 | 农产品初加工机械 | 剑麻加工机械 | 刮麻机 | 50-100t刮麻机 | 湛江农垦第二机械厂 | 剑麻纤维抛光机 | GP-1 | 50t≤生产能力＜100t
1362 | 农产品初加工机械 | 剑麻加工机械 | 刮麻机 | 200t以上刮麻机 | 湛江农垦第二机械厂 | 液压打包机 | MDY-1 | 生产能力≥200t
1363 | 农产品初加工机械 | 剑麻加工机械 | 刮麻机 | 50-100t刮麻机 | 湛江农垦第二机械厂 | 头道麻渣输送机 | M-30-1 | 50t≤生产能力＜100t
1364 | 农产品初加工机械 | 剑麻加工机械 | 刮麻机 | 100-150t刮麻机 | 湛江农垦第二机械厂 | 麻渣压水机 | LY-150 | 100t≤生产能力＜150t
1365 | 农产品初加工机械 | 剑麻加工机械 | 刮麻机 | 200t以上刮麻机 | 湛江农垦第二机械厂 | 乱纤维回收机 | LGY | 生产能力≥200t
1366 | 农产品初加工机械 | 剑麻加工机械 | 刮麻机 | 200t以上刮麻机 | 湛江农垦第二机械厂 | 除杂机 | LGY-3 | 生产能力≥200t
1367 | 农产品初加工机械 | 剑麻加工机械 | 刮麻机 | 100-150t刮麻机 | 湛江农垦第二机械厂 | 乱纤维压水机 | Y-3-4 | 100t≤生产能力＜150t
1368 | 农产品初加工机械 | 剑麻加工机械 | 刮麻机 | 200t以上刮麻机 | 湛江农垦第二机械厂 | 捞渣机 | LX-1 | 生产能力≥200t
1369 | 农产品初加工机械 | 剑麻加工机械 | 刮麻机 | 100-150t刮麻机 | 湛江农垦第二机械厂 | 麻渣废物处理器 | MZP-300 | 100t≤生产能力＜150t
1370 | 农产品初加工机械 | 剑麻加工机械 | 刮麻机 | 200t以上刮麻机 | 湛江农垦第二机械厂 | 麻渣废物处理器 | MZP-600 | 生产能力≥200t
1371 | 农产品初加工机械 | 剑麻加工机械 | 刮麻机 | 200t以上刮麻机 | 湛江农垦第二机械厂 | 乱纤维打包机 | LM-1 | 生产能力≥200t
1372 | 农产品初加工机械 | 剑麻加工机械 | 刮麻机 | 200t以上刮麻机 | 湛江农垦第二机械厂 | 一号理麻机 | LJ1 | 生产能力≥200t
1373 | 农产品初加工机械 | 剑麻加工机械 | 刮麻机 | 150-200t刮麻机 | 湛江农垦第二机械厂 | 二号理麻机 | LJ2 | 150t≤生产能力＜200t
1374 | 农产品初加工机械 | 剑麻加工机械 | 刮麻机 | 150-200t刮麻机 | 湛江农垦第二机械厂 | 三号理麻机 | LJ3 | 150t≤生产能力＜200t
1375 | 农产品初加工机械 | 剑麻加工机械 | 刮麻机 | 200t以上刮麻机 | 湛江农垦第二机械厂 | 一号栉梳机 | LT1 | 生产能力≥200t
1376 | 农产品初加工机械 | 剑麻加工机械 | 刮麻机 | 200t以上刮麻机 | 湛江农垦第二机械厂 | 二号栉梳机 | LT2 | 生产能力≥200t
1377 | 农产品初加工机械 | 剑麻加工机械 | 刮麻机 | 200t以上刮麻机 | 湛江农垦第二机械厂 | 三号栉梳机 | LT3 | 生产能力≥200t
1378 | 农产品初加工机械 | 剑麻加工机械 | 刮麻机 | 200t以上刮麻机 | 湛江农垦第二机械厂 | 一道并条机 | BG1-13 | 生产能力≥200t
1379 | 农产品初加工机械 | 剑麻加工机械 | 刮麻机 | 200t以上刮麻机 | 湛江农垦第二机械厂 | 二道并条机 | BG2-12 | 生产能力≥200t
1380 | 农产品初加工机械 | 剑麻加工机械 | 刮麻机 | 200t以上刮麻机 | 湛江农垦第二机械厂 | 三道并条机 | BG3-11 | 生产能力≥200t
1381 | 农产品初加工机械 | 剑麻加工机械 | 刮麻机 | 200t以上刮麻机 | 湛江农垦第二机械厂 | 四道并条机 | BG4-10 | 生产能力≥200t
1382 | 农产品初加工机械 | 剑麻加工机械 | 刮麻机 | 200t以上刮麻机 | 湛江农垦第二机械厂 | 六道并条机 | BG6-9 | 生产能力≥200t
1383 | 农产品初加工机械 | 剑麻加工机械 | 刮麻机 | 30t以下刮麻机 | 湛江农垦第二机械厂 | 双锭纺纱机 | FW2 | 生产能力＜30t
1384 | 农产品初加工机械 | 剑麻加工机械 | 刮麻机 | 50-100t刮麻机 | 湛江农垦第二机械厂 | 8锭纺纱机 | FL8 | 50t≤生产能力＜100t
1385 | 农产品初加工机械 | 剑麻加工机械 | 刮麻机 | 100-150t刮麻机 | 湛江农垦第二机械厂 | 12锭纺纱机 | FGL12 | 100t≤生产能力＜150t
1386 | 农产品初加工机械 | 剑麻加工机械 | 刮麻机 | 200t以上刮麻机 | 湛江农垦第二机械厂 | 16锭纺纱机 | FGL16 | 生产能力≥200t
1387 | 农产品初加工机械 | 剑麻加工机械 | 刮麻机 | 200t以上刮麻机 | 湛江农垦第二机械厂 | 24锭纺纱机 | FGL24 | 生产能力≥200t
1388 | 农产品初加工机械 | 剑麻加工机械 | 刮麻机 | 200t以上刮麻机 | 湛江农垦第二机械厂 | 36锭纺纱机 | FGL36 | 生产能力≥200t
1389 | 农产品初加工机械 | 剑麻加工机械 | 刮麻机 | 200t以上刮麻机 | 湛江农垦第二机械厂 | 48锭纺纱机 | FGL48 | 生产能力≥200t
1390 | 农产品初加工机械 | 剑麻加工机械 | 刮麻机 | 30t以下刮麻机 | 湛江农垦第二机械厂 | 单锭倒纱机 | DL-1 | 生产能力＜30t
1391 | 农产品初加工机械 | 剑麻加工机械 | 刮麻机 | 30-50t刮麻机 | 湛江农垦第二机械厂 | 双锭倒纱机 | DL-2 | 30t≤生产能力＜50t
1392 | 农产品初加工机械 | 剑麻加工机械 | 刮麻机 | 30-50t刮麻机 | 湛江农垦第二机械厂 | 单锭剪毛机 | JM711-1 | 30t≤生产能力＜50t
1393 | 农产品初加工机械 | 剑麻加工机械 | 刮麻机 | 50-100t刮麻机 | 湛江农垦第二机械厂 | 双锭剪毛机 | JM711-2 | 50t≤生产能力＜100t
1394 | 农产品初加工机械 | 剑麻加工机械 | 刮麻机 | 30-50t刮麻机 | 湛江农垦第二机械厂 | 双锭捻线机 | BL-2 | 30t≤生产能力＜50t
1395 | 农产品初加工机械 | 剑麻加工机械 | 刮麻机 | 150-200t刮麻机 | 湛江农垦第二机械厂 | 12锭剑麻捻线机 | BL-12 | 150t≤生产能力＜200t
1396 | 农产品初加工机械 | 剑麻加工机械 | 刮麻机 | 200t以上刮麻机 | 湛江农垦第二机械厂 | 16锭捻线机 | BL-16 | 生产能力≥200t
1397 | 农产品初加工机械 | 剑麻加工机械 | 刮麻机 | 30t以下刮麻机 | 湛江农垦第二机械厂 | 130织布机 | JJ-130 | 生产能力＜30t
1398 | 农产品初加工机械 | 剑麻加工机械 | 刮麻机 | 100-150t刮麻机 | 湛江农垦第二机械厂 | 170织布机 | JJ-170 | 100t≤生产能力＜150t
1399 | 农产品初加工机械 | 剑麻加工机械 | 刮麻机 | 50-100t刮麻机 | 湛江农垦第二机械厂 | 一号转锭制股机 | GZ1 | 50t≤生产能力＜100t
1400 | 农产品初加工机械 | 剑麻加工机械 | 刮麻机 | 50-100t刮麻机 | 湛江农垦第二机械厂 | 一号包钢丝绳芯制股机 | GZX1 | 50t≤生产能力＜100t
1401 | 农产品初加工机械 | 剑麻加工机械 | 刮麻机 | 100-150t刮麻机 | 湛江农垦第二机械厂 | 一号三股转锭制绳机 | SZ48-64X3 | 100t≤生产能力＜150t
1402 | 农产品初加工机械 | 剑麻加工机械 | 刮麻机 | 150-200t刮麻机 | 湛江农垦第二机械厂 | 一号四股转锭制绳机 | SZ48-64X4 | 150t≤生产能力＜200t
1403 | 农产品初加工机械 | 剑麻加工机械 | 刮麻机 | 30-50t刮麻机 | 湛江农垦第二机械厂 | 二号转锭制股机 | GZ2 | 30t≤生产能力＜50t
1404 | 农产品初加工机械 | 剑麻加工机械 | 刮麻机 | 50-100t刮麻机 | 湛江农垦第二机械厂 | 二号三股转锭制绳机 | SZ34-44X3 | 50t≤生产能力＜100t
1405 | 农产品初加工机械 | 剑麻加工机械 | 刮麻机 | 100-150T刮麻机 | 湛江农垦第二机械厂 | 二号四股转锭制绳机 | SZ34-44X4 | 100t≤生产能力＜150t
1406 | 农产品初加工机械 | 剑麻加工机械 | 刮麻机 | 30-50t刮麻机 | 湛江农垦第二机械厂 | 三号转锭制股机 | GZ3 | 30t≤生产能力＜50t
1407 | 农产品初加工机械 | 剑麻加工机械 | 刮麻机 | 50-100t刮麻机 | 湛江农垦第二机械厂 | 三号三股恒锭制绳机 | SH24-32X3 | 50t≤生产能力＜100t
1408 | 农产品初加工机械 | 剑麻加工机械 | 刮麻机 | 50-100t刮麻机 | 湛江农垦第二机械厂 | 三号三股转锭制绳机 | SZ24-32X3 | 50t≤生产能力＜100t
1409 | 农产品初加工机械 | 剑麻加工机械 | 刮麻机 | 100-150t刮麻机 | 湛江农垦第二机械厂 | 三号四股转锭制绳机 | SZ24-32X4 | 100t≤生产能力＜150t
1410 | 农产品初加工机械 | 剑麻加工机械 | 刮麻机 | 30t以下刮麻机 | 湛江农垦第二机械厂 | 四号转锭制股机 | GZ4 | 生产能力＜30t
1411 | 农产品初加工机械 | 剑麻加工机械 | 刮麻机 | 50-100t刮麻机 | 湛江农垦第二机械厂 | 四号三股恒锭制绳机 | SH14-22X3 | 50t≤生产能力＜100t
1412 | 农产品初加工机械 | 剑麻加工机械 | 刮麻机 | 50-100t刮麻机 | 湛江农垦第二机械厂 | 四号三股转锭制绳机 | SZ14-22X3 | 50t≤生产能力＜100t
1413 | 农产品初加工机械 | 剑麻加工机械 | 刮麻机 | 100-150t刮麻机 | 湛江农垦第二机械厂 | 四号四股恒锭制绳机 | SH14-22X4 | 100t≤生产能力＜150t
1414 | 农产品初加工机械 | 剑麻加工机械 | 刮麻机 | 100-150t刮麻机 | 湛江农垦第二机械厂 | 四号四股转锭制绳机 | SZ14-22X4 | 100t≤生产能力＜150t
1415 | 农产品初加工机械 | 剑麻加工机械 | 刮麻机 | 30t以下刮麻机 | 湛江农垦第二机械厂 | 五号恒锭制股机 | GH5 | 生产能力＜30t
1416 | 农产品初加工机械 | 剑麻加工机械 | 刮麻机 | 30t以下刮麻机 | 湛江农垦第二机械厂 | 五号转锭制股机 | GZ5 | 生产能力＜30t
1417 | 农产品初加工机械 | 剑麻加工机械 | 刮麻机 | 50-100t刮麻机 | 湛江农垦第二机械厂 | 五号三股恒锭制绳机 | SH8-14X3 | 50t≤生产能力＜100t
1418 | 农产品初加工机械 | 剑麻加工机械 | 刮麻机 | 50-100t刮麻机 | 湛江农垦第二机械厂 | 五号三股转锭制绳机 | SZ8-14X3 | 50t≤生产能力＜100t
1419 | 农产品初加工机械 | 剑麻加工机械 | 刮麻机 | 100-150t刮麻机 | 湛江农垦第二机械厂 | 五号四股恒锭制绳机 | SH8-14X4 | 100t≤生产能力＜150t
1420 | 农产品初加工机械 | 剑麻加工机械 | 刮麻机 | 100-150t刮麻机 | 湛江农垦第二机械厂 | 五号四股转锭制绳机 | SZ8-14X4 | 100t≤生产能力＜150t
1421 | 农产品初加工机械 | 剑麻加工机械 | 刮麻机 | 30t以下刮麻机 | 湛江农垦第二机械厂 | 六号恒锭制股机 | GH6 | 生产能力＜30t
1422 | 农产品初加工机械 | 剑麻加工机械 | 刮麻机 | 30t以下刮麻机 | 湛江农垦第二机械厂 | 六号转锭制股机 | GZ6 | 生产能力＜30t
1423 | 农产品初加工机械 | 剑麻加工机械 | 刮麻机 | 30-50t刮麻机 | 湛江农垦第二机械厂 | 六号三股恒锭制绳机 | SH4-10X3 | 30t≤生产能力＜50t
1424 | 农产品初加工机械 | 剑麻加工机械 | 刮麻机 | 30-50t刮麻机 | 湛江农垦第二机械厂 | 六号四股恒锭制绳机 | SH4-10X4 | 30t≤生产能力＜50t
1425 | 农产品初加工机械 | 剑麻加工机械 | 刮麻机 | 200t以上刮麻机 | 洪泽纺织机械有限公司 | 一号并条机 | HFJ4122 | 生产能力≥200t
1426 | 农产品初加工机械 | 剑麻加工机械 | 刮麻机 | 200t以上刮麻机 | 洪泽纺织机械有限公司 | 二号并条机 | HFJ4222 | 生产能力≥200t
1427 | 农产品初加工机械 | 剑麻加工机械 | 刮麻机 | 200t以上刮麻机 | 洪泽纺织机械有限公司 | 三号并条机 | HFJ4328 | 生产能力≥200t
1428 | 农产品初加工机械 | 剑麻加工机械 | 刮麻机 | 200t以上刮麻机 | 洪泽纺织机械有限公司 | 四号并条机 | HFJ4428 | 生产能力≥200t
1429 | 农产品初加工机械 | 剑麻加工机械 | 刮麻机 | 200t以上刮麻机 | 洪泽纺织机械有限公司 | 一号理麻机 | FJ201A | 生产能力≥200t
1430 | 农产品初加工机械 | 剑麻加工机械 | 刮麻机 | 200t以上刮麻机 | 洪泽纺织机械有限公司 | 二号理麻机 | FJ221A | 生产能力≥200t
1431 | 农产品初加工机械 | 剑麻加工机械 | 刮麻机 | 200t以上刮麻机 | 洪泽纺织机械有限公司 | 三号理麻机 | FJ231 | 生产能力≥200t
1432 | 农产品初加工机械 | 剑麻加工机械 | 刮麻机 | 200t以上刮麻机 | 洪泽纺织机械有限公司 | 四号理麻机 | FJ241 | 生产能力≥200t
1433 | 农产品初加工机械 | 剑麻加工机械 | 刮麻机 | 200t以上刮麻机 | 洪泽纺织机械有限公司 | 30锭纺纱机 | HFJ6130 | 生产能力≥200t
1434 | 农产品初加工机械 | 剑麻加工机械 | 刮麻机 | 200t以上刮麻机 | 洪泽纺织机械有限公司 | 48锭纺纱机 | HFJ6148 | 生产能力≥200t
1435 | 农产品初加工机械 | 剑麻加工机械 | 刮麻机 | 200t以上刮麻机 | 洪泽纺织机械有限公司 | 纺纱机 | FJ621A | 生产能力≥200t
1436 | 农产品初加工机械 | 剑麻加工机械 | 刮麻机 | 200t以上刮麻机 | 淮安华创自动化设备制造有限公司 | 剑麻叶片收割机 | JS101 | 生产能力≥200t
1437 | 农产品初加工机械 | 剑麻加工机械 | 刮麻机 | 200t以上刮麻机 | 淮安华创自动化设备制造有限公司 | 剑麻叶片自动回收机 | JS102 | 生产能力≥200t
1438 | 农产品初加工机械 | 剑麻加工机械 | 刮麻机 | 200t以上刮麻机 | 淮安华创自动化设备制造有限公司 | 自动刮麻机 | JS103 | 生产能力≥200t
1439 | 农产品初加工机械 | 剑麻加工机械 | 刮麻机 | 200t以上刮麻机 | 淮安华创自动化设备制造有限公司 | 软麻机 | JS105 | 生产能力≥200t
1440 | 农产品初加工机械 | 剑麻加工机械 | 刮麻机 | 200t以上刮麻机 | 淮安华创自动化设备制造有限公司 | 理麻机 | JS201 | 生产能力≥200t
1441 | 农产品初加工机械 | 剑麻加工机械 | 刮麻机 | 200t以上刮麻机 | 淮安华创自动化设备制造有限公司 | 头道并条机 | JS421 | 生产能力≥200t
1442 | 农产品初加工机械 | 剑麻加工机械 | 刮麻机 | 200t以上刮麻机 | 淮安华创自动化设备制造有限公司 | 末道并条机 | JS461 | 生产能力≥200t
1443 | 农产品初加工机械 | 剑麻加工机械 | 刮麻机 | 200t以上刮麻机 | 淮安华创自动化设备制造有限公司 | 纺纱机 | JS611 | 生产能力≥200t
1444 | 农产品初加工机械 | 剑麻加工机械 | 刮麻机 | 50-100t刮麻机 | 淮安华创自动化设备制造有限公司 | 剪毛机 | JS721 | 50t≤生产能力＜100t
1445 | 农产品初加工机械 | 剑麻加工机械 | 刮麻机 | 100-150t刮麻机 | 淮安华创自动化设备制造有限公司 | 捻线机 | JS681 | 100t≤生产能力＜150t
1446 | 农产品初加工机械 | 剑麻加工机械 | 刮麻机 | 30t以下刮麻机 | 淮安华创自动化设备制造有限公司 | 络纬机 | JS750 | 生产能力＜30t
1447 | 农产品初加工机械 | 剑麻加工机械 | 刮麻机 | 100-150t刮麻机 | 淮安华创自动化设备制造有限公司 | 170织布机 | JJ-170 | 100t≤生产能力＜150t
1448 | 农产品初加工机械 | 剑麻加工机械 | 刮麻机 | 200t以上刮麻机 | 淮安华创自动化设备制造有限公司 | 麻纱自动染色机 | JS104 | 生产能力≥200t
1449 | 农产品初加工机械 | 剑麻加工机械 | 刮麻机 | 200t以上刮麻机 | 淮安华创自动化设备制造有限公司 | 剑麻地毯织布机 | JS4050 | 生产能力≥200t
1450 | 农产品初加工机械 | 剑麻加工机械 | 刮麻机 | 200t以上刮麻机 | 淮安华创自动化设备制造有限公司 | 剑麻地毯提花织机 | JS4060 | 生产能力≥200t
1451 | 农产品初加工机械 | 剑麻加工机械 | 刮麻机 | 200t以上刮麻机 | 淮安华创自动化设备制造有限公司 | 剑麻地毯修布机 | JS4070 | 生产能力≥200t
1452 | 农产品初加工机械 | 剑麻加工机械 | 刮麻机 | 200t以上刮麻机 | 淮安华创自动化设备制造有限公司 | 剑麻地毯涂胶机 | JS901 | 生产能力≥200t
1453 | 农产品初加工机械 | 剑麻加工机械 | 刮麻机 | 200t以上刮麻机 | 淮安华创自动化设备制造有限公司 | 剑麻地毯自动缝边机 | JS907 | 生产能力≥200t
1454 | 农产品初加工机械 | 剑麻加工机械 | 刮麻机 | 200t以上刮麻机 | 淮安华创自动化设备制造有限公司 | 剑麻地毯自动上角机 | JS905 | 生产能力≥200t
1455 | 农产品初加工机械 | 剑麻加工机械 | 刮麻机 | 200t以上刮麻机 | 淮安华创自动化设备制造有限公司 | 剑麻地毯折边机 | JS904 | 生产能力≥200t
1456 | 农产品初加工机械 | 剑麻加工机械 | 刮麻机 | 200t以上刮麻机 | 淮安华创自动化设备制造有限公司 | 剑麻地毯自动包装机 | JS906 | 生产能力≥200t
1457 | 农产品初加工机械 | 剑麻加工机械 | 刮麻机 | 200t以上刮麻机 | 淮安华创自动化设备制造有限公司 | 剑麻地毯自动裁剪机 | JS903 | 生产能力≥200t
1458 | 农产品初加工机械 | 剑麻加工机械 | 刮麻机 | 200t以上刮麻机 | 淮安华创自动化设备制造有限公司 | 剑麻地毯自动复合机 | JS902 | 生产能力≥200t
1459 | 农产品初加工机械 | 剑麻加工机械 | 刮麻机 | 50-100t刮麻机 | 淮安华创自动化设备制造有限公司 | 半自动剑麻地毯包装机 | JS908 | 50t≤生产能力＜100t
1460 | 农产品初加工机械 | 剑麻加工机械 | 刮麻机 | 30-50t刮麻机 | 福建征途汽车部件制造有限公司 | 剑麻绕纱机 | MK250 | 30t≤生产能力＜50t
1461 | 农产品初加工机械 | 剑麻加工机械 | 刮麻机 | 50-100t刮麻机 | 福建征途汽车部件制造有限公司 | 倒纱剪毛机 | JM-150 | 50t≤生产能力＜100t
1462 | 排灌机械 | 水泵 | 潜水电泵 | 7.5-9.2kW潜水泵 | 徐州泰丰泵业有限公司 | 小型潜水电泵 | QS65-25 | 额定功率7.5kW
1463 | 排灌机械 | 水泵 | 潜水电泵 | 9.2-18.5kW潜水泵 | 徐州泰丰泵业有限公司 | 井用潜水电泵 | 175QJ40-48 | 额定功率9.2kW
1464 | 排灌机械 | 喷灌机械设备 | 喷灌机 | 大型喷灌机 | 中国农业机械化科学研究院呼和浩特分院有限公司 | 电动圆形喷灌机 | 8DYP-315 | 单位跨体长度49.2米、55米、60.5米；悬臂长度从5.5m-26.8米可选；可选装尾枪。利用不同数量和长度的跨体及悬臂和尾枪的组合达到客户要求的灌溉半径。设备上限长度800米。管道直径141\168\203\254mm;喷头间距2.23-3米；通过高度3.9\4.9米。法兰厚度12mm。
1465 | 排灌机械 | 喷灌机械设备 | 喷灌机 | 大型喷灌机 | 林赛（天津）工业有限公司 | 圆形喷灌机 | 8DYP-327 | 中心支轴式喷灌机（每跨61m）
1466 | 排灌机械 | 喷灌机械设备 | 喷灌机 | 大型喷灌机 | 江苏金喷灌排设备有限公司 | 电动圆形喷灌机 | DYP-315 | 结构型式：中心支轴式；桁架跨距：50m；
1467 | 排灌机械 | 喷灌机械设备 | 喷灌机 | 大型喷灌机 | 沧州华雨灌溉装备制造有限公司 | 电动圆形喷灌机 | DYP-315 | 结构型式：中心支轴式；桁架跨距：50m；
1468 | 排灌机械 | 喷灌机械设备 | 喷灌机 | 大型喷灌机 | 维蒙特工业（山东）有效公司 | 电动圆形喷灌机 | 8DYP-390 | 中心支轴式喷灌机或者平移式喷灌机（每跨≥50m）
1469 | 排灌机械 | 喷灌机械设备 | 喷灌机 | 管径65mm以下卷盘式喷灌机 | 菏泽龙腾机械有限公司 | 绞盘式喷灌机 | JP50/180 | 形式：卷盘式；管径：50mm
1470 | 排灌机械 | 喷灌机械设备 | 喷灌机 | 管径65mm以下卷盘式喷灌机 | 江苏德源制泵有限公司 | 绞盘式喷灌机 | JP50/180 | 卷盘式；管径＜65mm
1471 | 排灌设备 | 喷灌机械设备 | 喷灌机 | 管径65mm以下卷盘式喷灌机 | 徐州永汇喷灌设备有限公司 | 卷盘式喷灌机 | JP50/180 | 卷盘式；管径50mm
1472 | 排灌机械 | 喷灌机械设备 | 喷灌机 | 管径65mm以下卷盘式喷灌机 | 江苏华源节水股份有限公司 | 卷盘式喷灌机 | JP50-150 | PE管外径50mm,PE管长度135m，工作压力0.40～0.76MPa,喷嘴直径9～16mm,流量5.5～19.7m³/h，喷水射程18.5～30.0m，喷灌条幅宽31.5～51.2m,有效喷洒长度≥150m,外形尺寸3100×1580×1500mm
1473 | 排灌机械 | 喷灌机械设备 | 喷灌机 | 管径65—75mm卷盘式喷灌机 | 江苏华源节水股份有限公司 | 卷盘式喷灌机 | JP65-250 | 整机尺寸3050×1590×2410mm，PE管规格Φ65mm×230m，有效喷洒长度≥250m，入机流量11.0～30.0m³/h，入机压力0.50～0.85Mpa，喷嘴直径Φ14mm～Φ18mm
1474 | 排灌机械 | 喷灌机械设备 | 喷灌机 | 管径75—85mm卷盘式喷灌机 | 江苏德源制泵有限公司 | 绞盘式喷灌机 | JP75/300 | 卷盘式；75mm≤管径＜85mm
1475 | 排灌机械 | 喷灌机械设备 | 喷灌机 | 管径75—85mm卷盘式喷灌机 | 菏泽龙腾机械有限公司 | 绞盘式喷灌机 | JP75/300 | 形式：卷盘式；管径：75mm
1476 | 排灌设备 | 喷灌机械设备 | 喷灌机 | 管径75-85mm卷盘式喷灌机 | 徐州永汇喷灌设备有限公司 | 卷盘式喷灌机 | JP75/300 | 卷盘式；管径75mm
1477 | 排灌机械 | 喷灌机械设备 | 喷灌机 | 管径75-85mm卷盘式喷灌机 | 河北雷肯农业机械有限公司 | 喷灌机 | JP75-300 | 管径75mm，有效喷洒长度300米，流量11.9-37.2立方/小时，入机压力0.4-1.0Mpa
1478 | 排灌机械 | 喷灌机械设备 | 喷灌机 | 管径75-85mm卷盘式喷灌机 | 江苏金喷灌排设备有限公司 | 卷盘式喷灌机 | JP75-300 | 卷盘式；75mm≤管径＜85mm
1479 | 排灌机械 | 喷灌机械设备 | 喷灌机 | 管径75-85mm卷盘式喷灌机 | 沧州华雨灌溉装备制造有限公司 | 卷盘式喷灌机 | 8PD65-4 | 卷盘式；管径：75mm； 水涡轮回卷，配水软管长度：300m；喷头型式：摇臂式，型号：PYC50。
1480 | 排灌机械 | 喷灌机械设备 | 喷灌机 | 管径75—85mm卷盘式喷灌机 | 徐州泰丰泵业有限公司 | 绞盘式喷灌机 | JP75/300 | 卷盘式；75mm≤管径＜85mm
1481 | 排灌机械 | 喷灌机械设备 | 喷灌机 | 管径75—85mm卷盘式喷灌机 | 江苏鑫泰丰农业装备有限公司 | 绞盘式喷灌机 | JP75/300 | 卷盘式；75mm≤管径＜85mm
1482 | 排灌机械 | 喷灌机械设备 | 喷灌机 | 管径75—85mm卷盘式喷灌机 | 江苏金喷灌排设备有限公司 | 卷盘式喷灌机 | JP75-300 | 卷盘式；75mm≤管径＜85mm
1483 | 排灌机械 | 喷灌机械设备 | 喷灌机 | 管径75—85mm卷盘式喷灌机 | 江苏华源节水股份有限公司 | 卷盘式喷灌机 | JP75-300 | PE管外径75mm,PE管长度280m，工作压力0.55～0.90MPa,喷嘴直径16～24mm,流量15～37m³/h，喷水射程27～43m，喷灌条幅宽47～74米，有效喷洒长度≥300m,外形尺寸3490×1500×2620mm
1484 | 排灌机械 | 喷灌机械设备 | 喷灌机 | 管径85mm及以上卷盘式喷灌机 | 江苏华源节水股份有限公司 | 卷盘式喷灌机 | JP90-300 | 整机尺寸3780×2000×3210mm，PE管规格Φ90mm×300m，有效喷洒长度≥300m，入机流量23～76m³/h，入机压力0.52～1.00Mpa，喷嘴直径Φ18mm～Φ30mm
1485 | 排灌设备 | 喷灌机械设备 | 喷灌机 | 管径85mm以上卷盘式喷灌机 | 徐州永汇喷灌设备有限公司 | 卷盘式喷灌机 | JP90/300 | 卷盘式；管径90mm
1486 | 排灌机械 | 喷灌机械设备 | 喷灌机 | 管径85mm及以上卷盘式喷灌机 | 菏泽龙腾机械有限公司 | 绞盘式喷灌机 | JP90/300 | 形式：卷盘式；管径：90mm
1487 | 排灌机械 | 喷灌机械设备 | 喷灌机 | 管径85mm及以上卷盘式喷灌机 | 江苏德源制泵有限公司 | 绞盘式喷灌机 | JP90/300 | 卷盘式；管径≥85mm
1488 | 排灌机械 | 喷灌机械设备 | 喷灌机 | 管径85mm及以上卷盘式喷灌机 | 江苏鑫泰丰农业装备有限公司 | 绞盘式喷灌机 | JP90/300 | 卷盘式；管径≥85mm
1489 | 排灌机械 | 喷灌机械设备 | 微灌设备 | 流量50-80m³/h微灌首部 | 寿光水之方农业科技有限公司 | 灌溉首部 | 8GGSB-80(Z) | 流量（m³/h）：80；过滤型式：自动网式；过滤流量（m³/h）：100；施肥装置容量（L）：25.
1490 | 排灌机械 | 喷灌机械设备 | 微灌设备 | 流量50-80m³/h微灌首部 | 中国农业机械化科学研究院呼和浩特分院有限公司 | 滴灌设备 | 8DWG-50 | DN100\额定工作压力0.4MPA、网式过滤器筛网120亩，设计流量50-100m³/h。
1491 | 排灌机械 | 喷灌机械设备 | 微灌设备 | 流量50-80m³/h微灌首部 | 台州市黄岩农欢农机机械有限公司 | 灌溉首部 | 8GGSB-60(Z) | 额定流量60m³/h，功率5.5kw,工作压力80kpa
1492 | 排灌机械 | 喷灌机械设备 | 微灌设备 | 流量50-80m³/h微灌首部 | 台州市黄岩农欢农机机械有限公司 | 微灌设备 | WGFB-80 | 水泵扬程：32m，流量：50m³/h，首部（按GB50485 规定配备，含加压设备过滤器、施肥（药）装置，量测和控制设备）,过滤器结构形式：网式，施肥（施药）装置材质：PVC
1493 | 排灌机械 | 喷灌机械设备 | 微灌设备 | 流量50-80m³/h微灌首部 | 台州市黄岩农欢农机机械有限公司 | 微灌设备 | WGR180-5.7C | 水泵扬程：20m，流量：55m³/h，首部（按GB50485 规定配备，含加压设备过滤器、施肥（药）装置，量测和控制设备）,过滤器结构形式：网式，施肥（施药）装置材质：PVC
1494 | 排灌机械 | 喷灌机械设备 | 微灌设备 | 流量50-80m³/h微灌首部 | 台州市黄岩农欢农机机械有限公司 | 微灌设备 | 8WGL-1.5 | 水泵扬程：32m，流量：50m³/h，首部（按GB50485 规定配备，含加压设备过滤器、施肥（药）装置，量测和控制设备）,过滤器结构形式：网式，施肥（施药）装置材质：PVC
1495 | 排灌机械 | 喷灌机械设备 | 微灌设备 | 流量80-130m³/h微灌首部 | 湖北星胜机械有限公司 | 灌溉首部 | YJ/R-W-100-75-5.7C | 首部流量：85m3/h；加压设备；过滤器；施肥装置；量测和控制设备;配套功率：5.7KW
1496 | 排灌机械 | 喷灌机械设备 | 微灌设备 | 流量80-130m³/h微灌首部 | 寿光市金泽农机有限公司 | 灌溉首部 | 8GGSB-80(Z) | 流量（m³/h）：80；过滤型式：自动网式；过滤流量（m³/h）：100；施肥装置容量（L）：25.
1497 | 排灌机械 | 喷灌机械设备 | 微灌设备 | 流量80-130m³/h微灌首部 | 南昌市恒富机械设备有限公司 | 灌溉首部 | 8GD-85 | 灌溉流量范围80-100m3/h；功率5.5kw；水泵扬程11.0m 首部(按GB50485规定配备,含加压设备、过滤器、施肥(药)装置,量测和控制设备)
1498 | 排灌机械 | 喷灌机械设备 | 微灌设备 | 流量80-130m³/h微灌首部 | 南昌市恒富机械设备有限公司 | 灌溉首部 | 8GQ-100 | 流量≥80M3/H；灌溉流量范围90-120m3/h；功率8.6kw;水泵扬程25.0m 首部(按GB50485规定配备,含加压设备、过滤器、施肥(药)装置,量测和控制设备)
1499 | 畜牧机械 | 饲料（草）加工机械设备 | 饲料（草）粉碎机 | 400mm以下饲料粉碎机 | 四川省万马机械制造有限公司 | 饲料粉碎机 | 9FC-21 | 转子直径：210mm。
1500 | 畜牧机械 | 饲料（草）加工机械设备 | 饲料（草）粉碎机 | 400mm以下饲料粉碎机 | 四川省万马机械制造有限公司 | 饲料粉碎机 | 9FQ-20 | 转子直径：196mm。
1501 | 畜牧机械 | 饲料（草）加工机械设备 | 饲料（草）粉碎机 | 400mm以下饲料粉碎机 | 四川省旭东机械制造有限公司 | 饲料粉碎机 | 9FZ-21 | 转子直径:210mm,主轴转数:5200r/min,配套动力:3kw,生产率:120kg/h
1502 | 畜牧机械 | 饲料（草）加工机械设备 | 饲料（草）粉碎机 | 400mm以下饲料粉碎机 | 四川省旭东机械制造有限公司 | 饲料粉碎机 | 9FZ-24 | 转子直径:240mm,主轴转数:5200r/min,配套动力:3kw,生产率:250kg/h
1503 | 畜牧机械 | 饲料（草）加工机械设备 | 饲料（草）粉碎机 | 400mm以下饲料粉碎机 | 四川省旭东机械制造有限公司 | 饲料粉碎机 | 9FQ-20 | 转子直径:197mm,主轴转数:5200r/min,配套动力:2.2kw,生产率:100kg/h
1504 | 畜牧机械 | 饲料（草）加工机械设备 | 饲料（草）粉碎机 | 400mm以下饲料粉碎机 | 湖北华联机械制造实业股份有限公司 | 饲料粉碎机 | 9FQ-20-10 | 转子直径：200mm；配套动力1.1kW；锤片：16片；粉碎室宽度：105mm；主轴转速：4500r/min
1505 | 畜牧机械 | 饲料（草）加工机械设备 | 饲料（草）粉碎机 | 400mm以下饲料粉碎机 | 郑州市伟巍机械有限公司 | 饲草揉碎机 | 9ZF-0.6
1506 | 畜牧机械 | 饲料（草）加工机械设备 | 饲料（草）粉碎机 | 400mm以下饲料粉碎机 | 临洮县宏丰机械制造有限公司 | 饲料粉碎机 | 9FQ-30-20型 | 转子直径：300(mm)
1507 | 畜牧机械 | 饲料（草）加工机械设备 | 饲料（草）粉碎机 | 400-550mm饲料粉碎机 | 临洮县宏丰机械制造有限公司 | 饲料粉碎机 | 9F-40型 | 转子直径：400(mm)
1508 | 畜牧机械 | 饲料（草）加工机械设备 | 饲料（草）粉碎机 | 400-550mm饲料粉碎机 | 临洮县宏丰机械制造有限公司 | 自吸式饲料粉碎机 | 9F-40-16型 | 转子直径：400(mm)
1 | 畜牧机械 | 饲料（草）加工机械设备 | 饲料（草）粉碎机 | 400—550mm饲料粉碎机 | 新乡市和协饲料机械制造有限公司 | 饲料粉碎机 | 9FQ-41-8.5 | 粉碎机转子直径:410mm,粉碎室宽度:85mm，配套动力:2.2kW（单相）
3 | 畜牧机械 | 饲料（草）加工机械设备 | 饲料（草）粉碎机 | 400—550mm饲料粉碎机 | 新乡市和协饲料机械制造有限公司 | 饲料粉碎机 | 9FQ-510×125 | 粉碎机转子直径:510mm,粉碎室宽度:125mm，配套动力:7.5kW；
4 | 畜牧机械 | 饲料（草）加工机械设备 | 饲料（草）粉碎机 | 400—550mm饲料粉碎机 | 新乡市和协饲料机械制造有限公司 | 饲料粉碎机 | 9FQ-510×200 | 粉碎机转子直径:510mm,粉碎室宽度:200mm，配套动力:11kW
1510 | 畜牧机械 | 饲料（草）加工机械设备 | 饲料（草）粉碎机 | 400—550mm饲料粉碎机 | 湖北华联机械制造实业股份有限公司 | 饲料粉碎机 | 9FQ-40-20 | 转子直径：400mm；配套动力4kW；锤片：16片；三角形齿：6片；粉碎室宽度：202mm；主轴转速：2800-3000r/min
1511 | 畜牧机械 | 饲料（草）加工机械设备 | 饲料（草）粉碎机 | 400—550mm饲料粉碎机 | 湖北华联机械制造实业股份有限公司 | 饲料粉碎机 | 9FQ-41-24 | 转子直径：410mm；配套动力4kW；锤片：24片；；粉碎室宽度：242mm；主轴转速：2800-3000r/min
1512 | 畜牧机械 | 饲料（草）加工机械设备 | 饲料粉碎机 | 400-550mm饲料粉碎机 | 郑州嵩威机械制造有限公司 | 饲料粉碎机 | 9FZ-48-12 | 转子直径：480mm，配套功率：7.5kw
1513 | 畜牧机械 | 饲料（草）加工机械设备 | 饲料粉碎机 | 400-550mm饲料粉碎机 | 郑州嵩威机械制造有限公司 | 饲料粉碎机 | 9FZ-54-15 | 转子直径：540mm，配套功率：11kw
1514 | 畜牧机械 | 饲料（草）加工机械设备 | 饲料（草）粉碎机 | 400—550mm饲料粉碎机 | 四川省井研蓬兴机械制造有限公司 | 饲料粉碎机 | 9FQ-40 | 转子工作直径φ405mm，配套动力5.5kw-7.5kw。
1515 | 畜牧机械 | 饲料（草）加工机械设备 | 饲料（草）粉碎机 | 400—550mm饲料粉碎机 | 宜昌天工智能机械股份有限公司 | 饲料粉碎机 | 9FZ-40-10 | 配套动力：2.2KW；转子直径：400mm
1516 | 畜牧机械 | 饲料（草）加工机械设备 | 饲料（草）粉碎机 | 400—550mm饲料粉碎机 | 四川省旭东机械制造有限公司 | 饲料粉碎机 | 9FQ-40 | 转子直径:405mm,主轴转数:4400r/min,配套动力:5.5～7.5kw,生产率:1000kg/h
1517 | 畜牧机械 | 饲料（草）加工机械设备 | 饲料（草）粉碎机 | 400-550mm饲料粉碎机 | 定西市三牛农机制造有限公司 | 揉丝粉碎机 | 9RF-40A | 转子直径：440mm
1518 | 畜牧机械 | 饲料（草）加工机械设备 | 饲料（草）粉碎机 | 550mm及以上饲料粉碎机 | 临洮县宏丰机械制造有限公司 | 饲料粉碎机 | 9FQ-56-35 | 转子直径：560(mm)
1519 | 畜牧机械 | 饲料（草）加工机械设备 | 饲料（草）粉碎机 | 550mm及以上饲料粉碎机 | 湖北华联机械制造实业股份有限公司 | 饲料粉碎机 | 9FZ-55-14 | 转子直径：550mm；配套动力7.5kW；锤片：12片；；粉碎室宽度：145mm；主轴转速：2900r/min
1520 | 畜牧机械 | 饲料（草）加工机械设备 | 饲料（草）粉碎机 | 550mm及以上饲料粉碎机 | 湖北华联机械制造实业股份有限公司 | 饲料粉碎机 | 9FZ-56-20 | 转子直径：560mm；配套动力4kW；锤片：28片；；粉碎室宽度：202mm；主轴转速：2000-2100r/min
1521 | 畜牧机械 | 饲料（草）加工机械设备 | 饲料（草）粉碎机 | 550mm及以上饲料粉碎机 | 湖北华联机械制造实业股份有限公司 | 饲料粉碎机 | 9FZ-56-20B | 转子直径：560mm；配套动力4kW；锤片：32片；；粉碎室宽度：204mm；主轴转速：2100r/min
1522 | 畜牧机械 | 饲料（草）加工机械设备 | 饲料（草）粉碎机 | 550mm及以上饲料粉碎机 | 井研县恒利机械有限公司 | 饲料粉碎机 | 9FQ-55 | 转子工作直径φ558mm，整机重量55kg，主轴转速3400-3600r/min,配套动力7.5kw-11kw。
1523 | 畜牧机械 | 饲料（草）加工机械设备 | 饲料（草）粉碎机 | 550mm及以上饲料粉碎机 | 宜昌天工智能机械股份有限公司 | 饲料粉碎机 | 9FZ-55-14 | 配套动力：7.5KW；转子直径：550mm
1524 | 畜牧机械 | 饲料（草）加工机械设备 | 饲料（草）粉碎机 | 550mm及以上饲料粉碎机 | 宜昌天工智能机械股份有限公司 | 饲料粉碎机 | 9FZ-55-20 | 配套动力：15KW；转子直径：550mm
1525 | 畜牧机械 | 饲料（草）加工机械设备 | 饲料（草）粉碎机 | 550mm及以上饲料粉碎机 | 宜昌天工智能机械股份有限公司 | 饲料粉碎机 | 9FZ-55-40 | 配套动力：22KW；转子直径：550mm
1526 | 畜牧机械 | 饲料（草）加工机械设备 | 饲料（草）粉碎机 | 550mm及以上饲料粉碎机 | 宜昌天工智能机械股份有限公司 | 锤片式饲料粉碎机 | 9FZ-55 | 配套动力：5.5KW；转子直径：560mm
2 | 畜牧机械 | 饲料（草）加工机械设备 | 饲料（草）粉碎机 | 550mm及以上饲料粉碎机 | 新乡市和协饲料机械制造有限公司 | 饲料粉碎机 | 9FQ-55.5-16 | 粉碎机转子直径:555mm,粉碎室宽度:160mm，配套动力:11kW；
1527 | 畜牧机械 | 饲料（草）加工机械设备 | 饲料混合机 | 2m3及以上立式混合机 | 新乡市和协饲料机械制造有限公司 | 饲料混合机 | 9HLT-1000 | 混合方式：立式（单轴螺旋），混合机容积：2.05m³，配套动力：2.2kW
1528 | 畜牧机械 | 饲料（草）加工机械设备 | 饲料混合机 | 2m³及以上立式混合机 | 郑州嵩威机械制造有限公司 | 饲料混合机 | 9HL-1000 | 混合室容积：2.04m³，配套功率：3kw
1529 | 畜牧机械 | 饲料（草）加工机械设备 | 饲料混合机 | 2m³及以上立式混合机 | 郑州嵩威机械制造有限公司 | 饲料混合机 | 9HL-1500 | 混合室容积：3.01m³，配套功率：4kw
1530 | 畜牧机械 | 饲料（草）加工机械设备 | 饲料混合机 | 2m³及以上立式混合机 | 郑州嵩威机械制造有限公司 | 饲料混合机 | 9HL-2000 | 混合室容积：4.7m³，配套功率：5.5kw
1531 | 畜牧机械 | 饲料（草）加工机械设备 | 饲料混合机 | 2m³及以上立式混合机 | 郑州金宏兴机械制造有限公司 | 饲料混合机 | 9HL-1000 | 有效容积≥2m³；立式
1532 | 畜牧机械 | 饲料（草）加工机械设备 | 饲料混合机 | 2m³及以上立式混合机 | 临洮县宏丰机械制造有限公司 | 饲料加工机组 | 9SJ-1000型 | 立式；混合室容积：2.1（m³）
1533 | 畜牧机械 | 饲料（草）加工机械设备 | 饲料混合机 | 2m³及以上立式混合机 | 新乡市北方散热器有限公司 | 饲料混合机 | 9HLP-1000 | 混合方式：立式单轴螺旋 容积：2.11m³
1534 | 畜牧机械 | 饲料（草）加工机械设备 | 饲料混合机 | 2m³及以上卧式（单轴）混合机 | 郑州嵩威机械制造有限公司 | 饲料混合机 | 9SLHY-2.6 | 混合室容积：2.6m³，配套功率：15kw
1535 | 畜牧机械 | 饲料（草）加工机械设备 | 饲料混合机 | 2m³及以上卧式（单轴）混合机 | 临洮县宏丰机械制造有限公司 | 饲料混合机 | 9HWP-1000型 | 卧式；单轴；混合室容积（批次式混合机）：2.2（m³）
1536 | 畜牧机械 | 饲料（草）加工机械设备 | 饲料混合机 | 2m³及以上卧式（单轴）混合机 | 临洮县宏丰机械制造有限公司 | 饲料混合机 | 9HWS-1200型 | 卧式；单轴；混合室容积（批次式混合机）：2.2（m³）
1537 | 畜牧机械 | 饲料（草）加工机械设备 | 饲料混合机 | 2m³以下卧式（单轴）混合机 | 新乡市北方散热器有限公司 | 饲料混合机 | 9HWP-250 | 混合方式：卧式单轴螺带 容积：0.6m³
1538 | 畜牧机械 | 饲料（草）加工机械设备 | 饲料混合机 | 2m³及以上卧式（单轴）混合机 | 新乡市北方散热器有限公司 | 卧式预混机 | 9HWP-1000 | 混合方式：卧式单轴螺带 容积：2.2m³
1539 | 畜牧机械 | 饲料（草）加工机械设备 | 饲料混合机 | 2m³以下卧式（单轴）混合机 | 新乡市北方散热器有限公司 | 饲料混合机 | 9HWP-250 | 混合方式：卧式单轴螺带 容积：0.6m³
1540 | 畜牧机械 | 饲料（草）加工机械设备 | 饲料混合机 | 2m³以下卧式（单轴）混合机 | 临洮县宏丰机械制造有限公司 | 饲料混合机 | 9HWS-950型 | 卧式；单轴；混合室容积（批次式混合机）：1.3（m³）
1541 | 畜牧机械 | 饲料（草）加工机械设备 | 饲料混合机 | 2m³以下卧式（单轴）混合机 | 湖北华联机械制造实业股份有限公司 | 饲料混合机 | 9HW-150 | 混合室容积：0.33m3；配套动力：2.2kW；外形尺寸：1700×630×1200；批次混合量：150kg
1542 | 畜牧机械 | 饲料（草）加工机械设备 | 饲料混合机 | 2m³以下卧式混合机 | 江西大隆重型工业有限公司 | 卧式单轴饲料混合机 | 9HW-150 | 有效容积0.4m³； 结构形式：卧式； 混合轴数量：单轴 外形尺寸（长X宽X高）1790mmX767mmX1008mm
1543 | 畜牧机械 | 饲料（草）加工机械设备 | 饲料混合机 | 2m³以下立式混合机 | 新乡市北方散热器有限公司 | 饲料混合机 | 9HLP-500 | 混合方式：立式单轴螺旋 容积：1.1m³
1544 | 畜牧机械 | 饲料（草）加工机械设备 | 饲料混合机 | 2m³以下立式混合机 | 湖北华联机械制造实业股份有限公司 | 饲料混合机 | 9HL-250 | 混合室容积：0.87m3；配套动力：2.2kW；外形尺寸：1000×800×2050；批次混合量：250kg
1545 | 畜牧机械 | 饲料（草）加工机械设备 | 饲料混合机 | 2m³以下立式混合机 | 湖北华联机械制造实业股份有限公司 | 饲料混合机 | 9HL-500 | 混合室容积：1.01m3；配套动力：3kW；外形尺寸：1110×1230×2380；批次混合量：500kg
1546 | 畜牧机械 | 饲料（草）加工机械设备 | 饲料混合机 | 2m³以下立式混合机 | 湖北华联机械制造实业股份有限公司 | 饲料混合机 | 9HL-1000 | 混合室容积：1.87m3；配套动力：3kW；外形尺寸：1250×1280×2860；批次混合量：1000kg
1547 | 畜牧机械 | 饲料（草）加工机械设备 | 饲料混合机 | 2m3以下立式混合机 | 新乡市和协饲料机械制造有限公司 | 饲料混合机 | 9HLT-500 | 混合方式：立式（单轴螺旋），混合机容积：1m³，配套动力：2.2kW
1548 | 畜牧机械 | 饲料（草）加工机械设备 | 饲料混合机 | 2m3及以上卧式（单轴）混合机 | 新乡市和协饲料机械制造有限公司 | 饲料混合机 | 9HWP-1000 | 混合方式：卧式（单轴）；混合室容积（m3）：2.0，配套动力：11kW
1549 | 畜牧机械 | 饲料（草）加工机械设备 | 饲料混合机 | 2m³以下立式混合机 | 宜昌天工智能机械股份有限公司 | 饲料混合机 | 9HL-500 | 结构型式：单轴立式；配套动力：3KW；混合室容积：1.06m³
1550 | 畜牧机械 | 饲料（草）加工机械设备 | 饲料混合机 | 2m³及以上立式混合机 | 宜昌天工智能机械股份有限公司 | 饲料混合机 | 9HL-1000 | 结构型式：单轴立式；配套动力：3KW；混合室容积：2.1m³
1551 | 畜牧机械 | 饲料（草）加工机械设备 | 饲料混合机 | 2m³及以上立式混合机 | 宜昌天工智能机械股份有限公司 | 饲料混合机 | 9HL-1500 | 结构型式：单轴立式；配套动力：3KW；混合室容积：2.57m³
1552 | 畜牧机械 | 饲料（草）加工机械设备 | 饲料混合机 | 2m3及以上立式混合机 | 河北华昌机械设备有限公司 | 饲料混合机 | 9HC-1 | 外形尺寸：（长×宽×高）2650mm×1250mm×2800mm;搅拌仓容积：2m³；配套动力：7.5kW；混合方式：批次混合；额定批次混合量：1000kg；主轴转速：35r/min
1553 | 畜牧机械 | 饲料（草）加工机械设备 | 饲料混合机 | 2m³以下卧式（单轴）混合机 | 宜昌天工智能机械股份有限公司 | 饲料混合机 | 9HW-500A | 结构型式：卧式单轴双螺旋；配套动力：5.5KW；混合室容积：1.21m³
1554 | 畜牧机械 | 饲料（草）加工机械设备 | 饲料混合机 | 2m³及以上卧式（单轴）混合机 | 宜昌天工智能机械股份有限公司 | 饲料混合机 | 9HW-1000A | 结构型式：卧式单轴双螺旋；配套动力：7.5KW；混合室容积：2.2m³
1555 | 畜牧机械 | 饲料（草）加工机械设备 | 饲料混合机 | 卧式（双轴）混合机 | 宜昌天工智能机械股份有限公司 | 饲料混合机 | 9HW-500B | 结构型式：卧式双轴双螺旋；配套动力：5.5KW；混合室容积：1.28m³
1556 | 畜牧机械 | 饲料（草）加工机械设备 | 饲料混合机 | 卧式（双轴）混合机 | 宜昌天工智能机械股份有限公司 | 饲料混合机 | 9HW-1000B | 结构型式：卧式双轴双螺旋；配套动力：7.5KW；混合室容积：2.29m³
1557 | 畜牧机械 | 饲料（草）加工机械设备 | 饲料混合机 | 卧式（双轴）混合机 | 湖北华联机械制造实业股份有限公司 | 饲料混合机 | 9HW-500 | 混合室容积：1.26m3；配套动力：5.5kW；外形尺寸：2310×885×1860；批次混合量：500kg
1558 | 畜牧机械 | 饲料（草）加工机械设备 | 饲料混合机 | 卧式（双轴）混合机 | 新乡市和协饲料机械制造有限公司 | 饲料混合机 | 9HWS-250C | 结构形式：卧式（双轴）；混合室容积（m3）：0.5，配套动力：4kW,
1559 | 畜牧机械 | 饲料（草）加工机械设备 | 饲料混合机 | 卧式（双轴）混合机 | 新乡市和协饲料机械制造有限公司 | 饲料混合机 | 9HWS-500C | 结构形式：卧式（双轴）；混合室容积（m3）：1.1，配套动力：7.5kW，
1560 | 畜牧机械 | 饲料（草）加工机械设备 | 饲料混合机 | 卧式（双轴）混合机 | 新乡市和协饲料机械制造有限公司 | 饲料混合机 | 9HWS-1000 | 结构形式：卧式（双轴）；混合室容积（m3）：2.0，配套动力：18.5kW，
1561 | 畜牧机械 | 饲料（草）加工机械设备 | 饲料混合机 | 卧式（双轴）混合机 | 湖北华联机械制造实业股份有限公司 | 饲料混合机 | 9HW-1000 | 混合室容积：2.08m3；配套动力：5.5kW；外形尺寸：2310×1045×21000；批次混合量：1000kg
1562 | 畜牧机械 | 饲料（草）加工机械设备 | 颗粒饲料压制机 | 环模直径200—250mm颗粒饲料压制机 | 宜昌天工智能机械股份有限公司 | 颗粒饲料压制机 | 9KWH-220 | 结构型式:卧式环模；配套动力：15KW；环模内径：φ220
1563 | 畜牧机械 | 饲料（草）加工机械设备 | 颗粒饲料压制机 | 环模直径250mm及以上颗粒饲料压制机 | 宜昌天工智能机械股份有限公司 | 颗粒饲料压制机 | 9KWH-250 | 结构型式:卧式环模；配套动力：22KW；环模内径：φ250
1564 | 畜牧机械 | 饲料（草）加工机械设备 | 颗粒饲料压制机 | 环模直径250mm及以上颗粒饲料压制机 | 宜昌天工智能机械股份有限公司 | 颗粒饲料压制机 | 9KWH-335 | 结构型式:卧式环模；配套动力：37KW；环模内径：φ335
1565 | 畜牧机械 | 饲料（草）加工机械设备 | 颗粒饲料压制机 | 环模直径250mm及以上颗粒饲料压制机 | 河北天太生物质能源开发有限公司 | 秸秆颗粒饲料压制机 | 9K-90 | 环模直径548mm，电机功率90Kw
1566 | 畜牧机械 | 饲料（草）加工机械设备 | 颗粒饲料压制机 | 环模直径250mm及以上颗粒饲料压制机 | 临洮县宏丰机械制造有限公司 | 颗粒饲料压制机 | 9KL-22型 | 环模直径：250（mm）；配套功率：22（KW）
1567 | 畜牧机械 | 饲料（草）加工机械设备 | 颗粒饲料压制机 | 环模直径250mm及以上颗粒饲料压制机 | 新乡市和协饲料机械制造有限公司 | 颗粒饲料压制机 | 9KLH-250E | 结构形式：环模；环模直径：250mm，配套动力：18.5kW，主轴转速：419r/min，
1568 | 畜牧机械 | 饲料（草）加工机械设备 | 颗粒饲料压制机 | 环模直径250mm及以上颗粒饲料压制机 | 新乡市和协饲料机械制造有限公司 | 颗粒饲料压制机 | 9KLH-304 | 结构形式：环模，环模直径：304mm，配套动力：22kW，主轴转速：338r/min
1569 | 畜牧机械 | 饲料（草）加工机械设备 | 颗粒饲料压制机 | 环模直径250mm及以上颗粒饲料压制机 | 新乡市和协饲料机械制造有限公司 | 颗粒饲料压制机 | 9KLH-250D | 结构形式：环模，环模直径（压膜截面尺寸）：250mm，制粒动力：22kW
1570 | 畜牧机械 | 饲料（草）加工机械设备 | 颗粒饲料压制机 | 环模直径250mm及以上颗粒饲料压制机 | 新乡市北方散热器有限公司 | 颗粒饲料压制机 | 9KLH-250 | 结构形式：环模配套动力：22+1.5kW 压模截面尺寸：Φ250×85mm
1571 | 畜牧机械 | 饲料（草）加工机械设备 | 颗粒饲料压制机 | 平模颗粒饲料压制机 | 新乡市和协饲料机械制造有限公司 | 颗粒饲料压制机 | 9KJ-300A | 结构形式：平模；压模总宽：300mm，配套动力：15kW，主轴转速：274r/min，
1572 | 畜牧机械 | 饲料（草）加工机械设备 | 颗粒饲料压制机 | 平模颗粒饲料压制机 | 宜昌天工智能机械股份有限公司 | 颗粒饲料压制机 | 9KWP-200 | 结构型式:卧式平模；配套动力：11KW；平模直径：φ200
1573 | 畜牧机械 | 饲料（草）加工机械设备 | 饲料制备（搅拌）机 | 4-9m³饲料全混合日粮制备机 | 河北坤地机械制造有限公司 | 全日粮饲料制备机 | 9TMRW-5 | 结构形式：卧式，搅拌室容积：5m³，配套动力：15.00KW
1574 | 畜牧机械 | 饲料（草）加工机械设备 | 饲料制备（搅拌）机 | 4-9m³饲料全混合日粮制备机 | 蚌埠玛斯特机械设备有限公司 | 全混合日粮制备机 | 9JQL-5 | 搅拌室容积（m3）：5
1575 | 畜牧机械 | 饲料（草）加工机械设备 | 饲料制备（搅拌）机 | 4-9m³饲料全混合日粮制备机 | 蚌埠玛斯特机械设备有限公司 | 全混合日粮制备机 | 9JQW-7 | 搅拌室容积（m3）：7
1576 | 畜牧机械 | 饲料（草）加工机械设备 | 饲料制备（搅拌）机 | 4-9m³饲料全混合日粮制备机 | 蚌埠玛斯特机械设备有限公司 | 全混合日粮制备机 | 9JQW-12 | 搅拌室容积（m3）：12
1577 | 畜牧机械 | 饲料（草）加工机械设备 | 饲料制备（搅拌）机 | 4-9m³饲料全混合日粮制备机 | 石家庄市联实机械有限公司 | 全日粮饲料制备机 | 9TMR-4 | 外形尺寸：(长×宽×高)3750×1700×2000,搅拌仓容积：4m³.配套动力：11KW。
1578 | 畜牧机械 | 饲料（草）加工机械设备 | 饲料制备（搅拌）机 | 4-9m³饲料全混合日粮制备机 | 石家庄市联实机械有限公司 | 全日粮饲料制备机 | 9TMR-7 | 外形尺寸(长×宽×高)：4100×2000×2200MM，搅拌仓容积：7m³，配套动力：18.5KW
1579 | 畜牧机械 | 饲料（草）加工机械设备 | 饲料制备（搅拌）机 | 4-9m³饲料全混合日粮制备机 | 河南力欧畜装备科技股份有限公司 | 饲料混合搅拌机 | 9ZLL-8 | 搅拌室容积8m³
1580 | 畜牧机械 | 饲料（草）加工机械设备 | 饲料制备（搅拌）机 | 4-9m³饲料全混合日粮制备机 | 石家庄市百牧旺乳业机械有限公司 | 全日粮饲料制备机 | 9TMRL-5 | 4m³≤搅拌室容积＜9m³
1581 | 畜牧机械 | 饲料（草）加工机械设备 | 饲料制备（搅拌）机 | 4-9m³饲料全混合日粮制备机 | 石家庄市百牧旺乳业机械有限公司 | 全日粮饲料制备机 | 9TMRL-7 | 4m³≤搅拌室容积＜9m³
1582 | 畜牧机械 | 饲料（草）加工机械设备 | 饲料制备（搅拌）机 | 4-9m³饲料全混合日粮制备机 | 石家庄市百牧旺乳业机械有限公司 | 全混合日粮制备机 | 9JQW-7 | 4m³≤搅拌室容积＜9m³
1583 | 畜牧机械 | 饲料（草）加工机械设备 | 饲料制备（搅拌）机 | 4-9m³饲料全混合日粮制备机 | 石家庄申德机械设备有限公司 | 全日粮饲料制备机 | 9TMR-4 | 搅拌室容积4m³
1584 | 畜牧机械 | 饲料（草）加工机械设备 | 饲料制备(搅拌）机 | 4-9m3饲料全混合日粮制备机 | 河北华昌机械设备有限公司 | 饲料搅拌机 | 9TMR-5 | 外形尺寸：（长×宽×高）：5000mm×1700mm×2150mm;结构质量：2500kg；结构形式：卧式；搅拌仓容积：5m³；配套动力：15kW；搅龙转速：14r/min
1585 | 畜牧机械 | 饲料（草）加工机械设备 | 饲料制备(搅拌）机 | 4-9m3饲料全混合日粮制备机 | 河北华昌机械设备有限公司 | 全日粮饲料制备机 | 9TMRL-5 | 外形尺寸：（长×宽×高）3100mm×1800mm×2500mm;结构质量：1890kg；结构形式：立式；搅拌仓容积：5m³；配套动力≥15kW，搅龙转速：25r/min
1586 | 畜牧机械 | 饲料（草）加工机械设备 | 饲料制备(搅拌）机 | 4-9m3饲料全混合日粮制备机 | 河北华昌机械设备有限公司 | 饲料搅拌机 | 9TMR-7 | 搅拌仓仓体外形尺寸：（长×宽×高）3190mm×1748mm×1980mm;结构形式：固定卧式；搅拌仓容积：7m³;配套动力：22kW；电机转速：1470r/min；搅龙数量：3个
1587 | 畜牧机械 | 饲料（草）加工机械设备 | 饲料制备（搅拌）机 | 4-9m³饲料全混合日粮制备机 | 河南力欧畜装备科技股份有限公司 | 饲料混合搅拌机 | 9ZLL-8 | 4m³≤搅拌室容积＜9m³
1588 | 畜牧机械 | 饲料（草）加工机械设备 | 饲料制备（搅拌）机 | 4-9m³饲料全混合日粮制备机 | 石家庄盖氏机械设备有限公司 | 全日粮饲料制备机 | 9TMRW-5 | 结构质量：1600kg；搅龙转速：23.5r/min；搅拌仓容积：5m3；配套动力：11-15kw；刀片结构型式：圆形、椭圆形、月牙形；刀片数量：34；配套动力型式：电动机
1589 | 畜牧机械 | 饲料（草）加工机械设备 | 饲料制备（搅拌）机 | 4-9m³饲料全混合日粮制备机 | 中国农业机械化科学研究院呼和浩特分院有限公司 | 牵引型全混日粮搅拌机 | 9JQL-4.0 | 容积4立方米，外形尺寸（长X宽X高）4030mm X 1885mm X 2500mm，配套动力 ≥29 KW。
1590 | 畜牧机械 | 饲料（草）加工机械设备 | 饲料制备（搅拌）机 | 4-9m³饲料全混合日粮制备机 | 中国农业机械化科学研究院呼和浩特分院有限公司 | 牵引型全混日粮搅拌机 | 9JQL-8.0 | 容积8立方米，外形尺寸（长X宽X高）4200mm X 2300mm X 2500mm，配套动力 ≥40KW。
1591 | 畜牧机械 | 饲料（草）加工机械设备 | 饲料制备（搅拌）机 | 9-12m³饲料全混合日粮制备机 | 中国农业机械化科学研究院呼和浩特分院有限公司 | 牵引型全混日粮搅拌机 | 9JQL-10.0 | 容积10立方米，外形尺寸（长X宽X高）4050mm X 2580mm X 2930mm，配套动力 ≥48KW。
1592 | 畜牧机械 | 饲料（草）加工机械设备 | 饲料制备（搅拌）机 | 9-12m³饲料全混合日粮制备机 | 石家庄盖氏机械设备有限公司 | 全日粮饲料制备机 | 9TMRW-9 | 结构质量：3300kg；搅龙转速：23.5r/min；搅拌仓容积：9m3；配套动力：22-30kw；刀片结构型式：圆形、椭圆形、月牙形；刀片数量：56；配套动力型式：电动机
1593 | 畜牧机械 | 饲料（草）加工机械设备 | 饲料制备（搅拌）机 | 9-12m³饲料全混合日粮制备机 | 石家庄申德机械设备有限公司 | 全日粮饲料制备机 | 9TMR-9 | 搅拌室容积9m³
1594 | 畜牧机械 | 饲料（草）加工机械设备 | 饲料制备（搅拌）机 | 9-12m³饲料全混合日粮制备机 | 石家庄市百牧旺乳业机械有限公司 | 立式饲料搅拌机 | 9TMRL-9 | 9m³≤搅拌室容积＜12m³
1595 | 畜牧机械 | 饲料（草）加工机械设备 | 饲料制备（搅拌）机 | 9-12m³饲料全混合日粮制备机 | 石家庄市百牧旺乳业机械有限公司 | 全日粮饲料制备机 | 9TMRL-12 | 搅拌室容积≥12m³
1596 | 畜牧机械 | 饲料（草）加工机械设备 | 饲料制备（搅拌）机 | 12m³及以上饲料全混合日粮制备机 | 石家庄市百牧旺乳业机械有限公司 | 全日粮饲料制备机 | 9TMRL-18 | 搅拌室容积≥12m³
1597 | 畜牧机械 | 饲料（草）加工机械设备 | 饲料制备（搅拌）机 | 12m³及以上饲料全混合日粮制备机 | 石家庄市百牧旺乳业机械有限公司 | 全日粮饲料制备机 | 9TMRL-21 | 搅拌室容积≥12m³
1598 | 畜牧机械 | 饲料（草）加工机械设备 | 饲料制备（搅拌）机 | 12m³及以上饲料全混合日粮制备机 | 河南力欧畜装备科技股份有限公司 | 饲料混合搅拌机 | 9ZLL-12 | 9m³≤搅拌室容积＜12m³
1599 | 畜牧机械 | 饲料（草）加工机械设备 | 饲料制备（搅拌）机 | 12m³及以上饲料全混合日粮制备机 | 石家庄申德机械设备有限公司 | 全日粮饲料制备机 | 9TMRL-13 | 搅拌室容积13m³
1600 | 畜牧机械 | 饲料（草）加工机械设备 | 饲料制备（搅拌）机 | 12m³及以上饲料全混合日粮制备机 | 河南力欧畜装备科技股份有限公司 | 饲料混合搅拌机 | 9ZLL-12 | 搅拌室容积9m³
1601 | 畜牧机械 | 饲料（草）加工机械设备 | 饲料制备(搅拌)机 | 12m³及以上饲料全混合日粮制备机 | 石家庄市联实机械有限公司 | 全日粮饲料制备机 | 9TMRL-12 | 外形尺寸（长×宽×高）：3450×2500×2900。搅拌仓容积：12m³，配套动力：30kw
1602 | 畜牧机械 | 饲料（草）加工机械设备 | 饲料制备（搅拌）机 | 12m³及以上饲料全混合日粮制备机 | 中国农业机械化科学研究院呼和浩特分院有限公司 | 牵引型全混日粮搅拌机 | 9JQL-12.0 | 容积12立方米，外形尺寸（长X宽X高）4200mm X 2590mm X 3150mm，配套动力 ≥48KW。
1603 | 畜牧机械 | 饲料（草）加工机械设备 | 饲料制备（搅拌）机 | 12m³及以上饲料全混合日粮制备机 | 中国农业机械化科学研究院呼和浩特分院有限公司 | 牵引型全混日粮搅拌机 | 9JQL-16.0 | 容积16立方米，外形尺寸（长X宽X高）6600mm X 2390mm X 2650mm，配套动力 ≥66KW。
1604 | 畜牧机械 | 饲料（草）加工机械设备 | 饲料制备(搅拌）机 | 12m3及以上饲料全混合日粮制备机 | 河北华昌机械设备有限公司 | 全日粮饲料制备机 | 9TMRL-12 | 外形尺寸（长×宽×高）：4400mm×2400mm×2860mm；结构质量：3400kg；搅龙转速：20r/min；搅拌仓容积：12m³；结构形式：立式；配套动力：37kW
1605 | 畜牧机械 | 饲料（草）加工机械设备 | 饲料制备(搅拌）机 | 12m3及以上饲料全混合日粮制备机 | 河北华昌机械设备有限公司 | 全日粮饲料制备机 | 9TMRW-12 | 外形尺寸：（长×宽×高）6100mm×2100mm×2600mm;结构质量：3800kg；结构形式：卧式；搅拌仓容积：12m³;配套动力：30kW搅拌室容积：12m3
1606 | 畜牧机械 | 饲养机械 | 喂料机 | 弹簧螺旋喂料机 | 蚌埠依爱电子科技有限责任公司 | 螺旋弹簧式喂料机 | 9WT-36 | 料线长度≥60米
1607 | 畜牧机械 | 饲养机械 | 喂料机 | 母猪喂料机 | 耒阳市兴农牧业有限公司 | 牲猪栏养设备 | 9ZL-2D-2F-2B | 外形尺寸：3600mm*2200mm*1150mm；相邻杆中心距：50mm；组成部分：母猪围栏、仔猪围栏、漏缝板、母猪食槽、仔猪补料槽、保温箱、电热板、前后门、机脚；
1608 | 畜牧机械 | 饲养机械 | 喂料机 | 仔猪喂料机 | 耒阳市兴农牧业有限公司 | 牲猪栏养设备 | 9ZL-2D-2F-2B | 外形尺寸：3600mm*2200mm*800mm；相邻杆中心距：60mm；组成部分：仔猪围栏、漏缝板、无缝保育板、电热板、双面食槽、机脚
1609 | 畜牧机械 | 饲养机械 | 送料机 | 50-100m索盘式送料机 | 杭州明扬农牧设备有限公司 | 索盘式送料机 | 9SS-1500-100 | 索盘式；50m≤送料长度＜100m
1610 | 畜牧机械 | 饲养机械 | 送料机 | 100-200m索盘式送料机 | 杭州明扬农牧设备有限公司 | 索盘式送料机 | 9SS-1500-200 | 索盘式；100m≤送料长度＜200m
1611 | 畜牧机械 | 饲养机械 | 送料机 | 200m及以上索盘式送料机 | 杭州明扬农牧设备有限公司 | 索盘式送料机 | 9SS-1500-250 | 索盘式；送料长度≥200m
1612 | 畜牧机械 | 饲养机械 | 送料机 | 青贮取料机 | 石家庄市联实机械有限公司 | 青贮饲料取装机 | 9Q-1600×7 | 滚筒电机功率:7.5kw ，工作幅宽:1600mm，外形尺寸（长×宽×高）:5550×1600×2550mm ，取料高度:705cm。
1613 | 畜牧机械 | 饲养机械 | 送料机 | 青贮取料机 | 石家庄市百牧旺乳业机械有限公司 | 青贮取料机 | 9QQ-1600 | 自走式；1400mm≤取料宽度≤1800mm
1614 | 畜牧机械 | 饲养机械 | 送料机 | 青贮取料机 | 石家庄市百牧旺乳业机械有限公司 | 青贮取料机 | 9QQ-1900 | 自走式；1400mm≤取料宽度≤1800mm
1615 | 畜牧机械 | 饲养机械 | 送料机 | 青贮取料机 | 河北华昌机械设备有限公司 | 青贮饲料取装机 | 9Q-1600×7 | 外形尺寸：（长×宽×高）5800mm×1650mm×3910mm;工作幅宽：1600mm;取料高度：703cm;整机质量：2150kg
1616 | 畜牧机械 | 饲养机械 | 清粪机 | 牵引刮板式清粪机 | 北京京鹏环宇畜牧科技股份有限公司 | 链条刮板式自动清粪机 | 9FZQ-4500D | 配套动力:0.75KW; 刮粪板宽度:4500MM 刮粪板回程离地间隙:52MM
1617 | 畜牧水产养殖机械 | 水产养殖机械 | 增氧机 | 普通型增氧机 | 湖北星胜机械有限公司 | 水车式增氧机 | YC-1.5 | 普通型增氧机，配套功率：1.5KW
1618 | 畜牧水产养殖机械 | 水产养殖机械 | 增氧机 | 普通型增氧机 | 湖北星胜机械有限公司 | 浮圈叶轮式增氧机 | YL-1.5 | 普通型增氧机，配套功率：1.5KW
1619 | 畜牧水产养殖机械 | 水产养殖机械 | 增氧机 | 普通型增氧机 | 湖北星胜机械有限公司 | 叶轮式增氧机 | YL-3.0 | 普通型增氧机，配套功率：3KW
1620 | 水产机械 | 水产养殖机械 | 增氧机 | 普通型增氧机 | 广东顺德凯雷机械有限公司 | 叶轮式增氧机 | YL-1.5 | 主要配置：主机1台（配电机）,工程塑料制品：叶轮1个、电机罩1个、浮体3个、夹箍3个,环保喷塑支臂3条,紧固件1袋。 主要参数：1.型式: 叶轮式。 2.功率:1.5kW。3.增氧能力:≥2.3kg/h。4. 动力效率:≥1.5kg/(h•kW)。
1621 | 水产机械 | 水产养殖机械 | 增氧机 | 普通型增氧机 | 广东顺德凯雷机械有限公司 | 叶轮式增氧机 | YL-2.2 | 主要配置：主机1台（配电机）,工程塑料制品：叶轮1个、电机罩1个、浮体3个、夹箍3个,环保喷塑支臂3条,紧固件1袋。 主要参数：1.型式: 叶轮式。2.功率:2.2kW。3.增氧能力:≥3.4kg/h。4. 动力效率:≥1.5kg/(h•kW)。
1622 | 水产机械 | 水产养殖机械 | 增氧机 | 普通型增氧机 | 广东顺德凯雷机械有限公司 | 叶轮式增氧机 | YL-3 | 主要配置：主机1台（配电机）,工程塑料制品：叶轮1个、电机罩1个、浮体3个、夹箍3个,环保喷塑支臂3条,紧固件1袋。 主要参数：1.型式: 叶轮式。 2.功率:3kW。 3.增氧能力:≥4.5kg/h。4. 动力效率:≥1.5kg/(h•kW)。
1623 | 水产机械 | 水产养殖机械 | 增氧机 | 普通型增氧机 | 广东顺德凯雷机械有限公司 | 水车式增氧机 | YC-1.5 | 主要配置：主机1台(配电机) ,工程塑料制品：叶轮4个、电机罩1个、浮船3只、轴承座2个；方管机架1个、传动轴2条；联轴节2套；紧固件1袋。 主要参数：1.型式: 水车式。2.功率:1.5kW。3.增氧能力:≥1.9kg/h。4. 动力效率:≥1.25kg/(h•kW)。
1624 | 水产机械 | 水产养殖机械 | 增氧机 | 普通型增氧机 | 天津市富雷机电设备有限公司 | 叶轮式增氧机 | YL-3.0 | 3kw电机1台、减速箱1台、叶轮1个、塑料浮球3个、支撑杆3杆、电机罩1个；结构质量：95kg，增氧能力：≥4.5kg/h，叶轮锥角：120°,叶轮转速：128r/min，浮筒材料：聚乙烯PE，。
1625 | 水产机械 | 水产养殖机械 | 增氧机 | 普通型增氧机 | 天津市富雷机电设备有限公司 | 叶轮式增氧机 | YL-1.5 | 1.5kw电机1台、减速箱1台、叶轮1个、塑料浮球3个、支撑杆3杆、电机罩1个；结构质量：80kg，增氧能力：≥2.52kg/h，浮筒材料：聚乙烯PE，叶片结构特征：螺旋状。
1626 | 水产机械 | 水产养殖机械 | 增氧机 | 普通型增氧机 | 天津市富雷机电设备有限公司 | 水车式增氧机 | YC-1.5 | 1.5kw电机1台、变速箱1台、不锈钢支架1副、叶轮4个、塑料浮船3个、电机罩1个；整机重量：93kg，增氧能力：1.6kg/h，叶轮转速：100r/min，叶轮直径：540mm。
1627 | 水产机械 | 水产养殖机械 | 增氧机 | 普通型增氧机 | 江阴江达机械装备有限公司 | 叶轮增氧机 | YL-1.5 | 普通型增氧机，配套动力：1.5KW、额定电压：380V，整机重量：44kg,负荷水面：5-7亩，增氧能力：≥2.3kg/h，动力效率：≥1.5kg/(kw.h)。
1628 | 水产机械 | 水产养殖机械 | 增氧机 | 普通型增氧机 | 江阴江达机械装备有限公司 | 叶轮增氧机 | YL-3.0 | 普通型增氧机，配套动力：3.0KW、额定电压：380V，整机重量：66kg,负荷水面：7-12亩，增氧能力：≥4.5kg/h，动力效率：≥1.5kg/(kw.h)。
1629 | 水产机械 | 水产养殖机械 | 增氧机 | 普通型增氧机 | 台州市元晟水产养殖机械有限公司 | 叶轮式增氧机 | YL-1.5 | 电机齿轮箱1套、浮球3个、叶轮1个、支撑杆3根、电机防水罩1套、组装螺丝1袋。功率1.5KW，PE塑料、浮体体积：0.16m³，外形尺寸(直径×高)2200MM×860MM等
1630 | 水产机械 | 水产养殖机械 | 增氧机 | 普通型增氧机 | 台州市元晟水产养殖机械有限公司 | 叶轮式增氧机 | YL-3.0 | PE塑料浮体体积：0.18m³、配套动力：3.0KW，外形尺寸(直径×高)2400MM×860MM等
1631 | 水产机械 | 水产养殖机械 | 增氧机 | 普通型增氧机 | 台州市元晟水产养殖机械有限公司 | 水车式增氧机 | YC-1.5 | 功率1.5KW；PE塑料浮体体积：0.17m³；外形尺寸(长×宽×高)2000MM×1560MM×850MM
1632 | 水产机械 | 水产养殖机械 | 增氧机 | 普通型增氧机 | 台州金湖机电有限公司 | 水车式增氧机 | YC-0.75 | 型号：YC-0.75，外型尺寸（长×宽×高）：1530×1200×730mm，整机质量：60.85kg，浮体材料：PE，浮体体积：0.154m3，配套动力：0.75kw，水车转速：100r/min，叶轮数：2只，叶轮直径：640mm，叶片数：16.
1633 | 水产机械 | 水产养殖机械 | 增氧机 | 普通型增氧机 | 台州金湖机电有限公司 | 水车式增氧机 | YC-1.5 | 型号：YC-1.5，外型尺寸（长×宽×高）：1530×2140×720mm，整机质量：74.2kg，浮体材料：PE，浮体体积：0.231m3，配套动力：1.5kw，水车转速：100r/min，叶轮数：4只，叶轮直径;640mm，叶片数：32。
1634 | 水产机械 | 水产养殖机械 | 增氧机 | 普通型增氧机 | 台州金湖机电有限公司 | 叶轮式增氧机 | YL-1.5 | 型号：YL-1.5，外型尺寸（直径×高）：2000×800mm,整机质量：54.4kg，浮体材料：PE，浮体体积：0.106m3，配套动力：1.5kw，叶轮转速：126r/min，叶轮直径：62mm，叶片数：12，叶轮锥角：48°
1635 | 水产机械 | 水产养殖机械 | 增氧机 | 普通型增氧机 | 台州金湖机电有限公司 | 叶轮式增氧机 | YL-3.0 | 型号：YL-3.0，外型尺寸（长×宽×高）：2150×2150×950mm,整机质量：84.4kg，浮体材料：PE，浮体体积：0.124m3，配套动力：3.0kw，叶轮转速：126r/min，叶轮直径：76mm，叶片数：12只，叶轮锥角：48°
1636 | 水产机械 | 水产养殖机械 | 增氧机 | 普通型增氧机 | 金湖县华能机电有限公司 | 叶轮式增氧机 | ZY3G | 配套电机功率3千瓦一台、减速箱一台、叶轮1只、支撑杆3只、浮球3只、电机罩壳1只、增氧能力≥4.5公斤/小时、动力效率≥1.5公斤/千瓦.小时、 负荷水面7-12亩、净浮力≥1.25、空载噪音≤80DB(A)
1637 | 水产机械 | 水产养殖机械 | 增氧机 | 微孔曝气式增氧机 | 台州市元晟水产养殖机械有限公司 | 曝气式增氧机 | YSW-1.1 | 配套动力:1.1KW；额定风压:20KPA；额定风量:150M3/H；曝气盘规格:600-800MM；曝气管内径:10MM；曝气管外径:16MM；曝气管长度:100M等
1638 | 水产机械 | 水产养殖机械 | 增氧机 | 微孔曝气式增氧机 | 台州市元晟水产养殖机械有限公司 | 曝气式增氧机 | YSW-1.5 | 旋蜗风机YSW-1.5；配套动力:1.5KW；额定风压:22KPA；额定风量:150M3/H；曝气盘规格:600-800MM；曝气管内径:10MM；曝气管外径:16MM；曝气管长度:100M等
1639 | 水产机械 | 水产养殖机械 | 增氧机 | 微孔曝气式增氧机 | 江阴江达机械装备有限公司 | 曝气增氧机 | JD-B-1.5×Φ10 | 曝气式增氧机；功率：1.5KW，排出压力：0.20-0.50kgf/c㎡，增氧能力≥1.0kgO₂/h(100米折算)，动力效率≥5kg/(kw.h)。
1640 | 水产机械 | 水产养殖机械 | 增氧机 | 微孔曝气式增氧机 | 江阴江达机械装备有限公司 | 曝气增氧机 | JD-B-2.2×Φ10 | 曝气式增氧机；配套动力:2.2KW；额定风压:20-50KPa；额定风量:94.2M3/h；曝气盘规格≥Φ800mm；曝气管内径:10mm；曝气管外径:16mm；曝气管长度:350-420m
1641 | 水产机械 | 水产养殖机械 | 增氧机 | 微孔曝气式增氧机 | 江阴江达机械装备有限公司 | 曝气增氧机 | JD-B-3.0×Φ10 | 曝气式增氧机；配套功率:3.0KW；排出压力:0.20-0.50kgf/CM2；增氧能力≥1.0kgO2/h（100m折算）；动力效率≥5kg/(kw.h)
1642 | 水产机械 | 水产养殖机械 | 增氧机 | 微孔曝气式增氧机 | 江阴江达机械装备有限公司 | 曝气增氧机 | JD-B-4.0×Φ10 | 曝气式增氧机；配套动力:4.0KW；额定风压:20-50KPa；额定风量:135M3/h；曝气盘规格≥Φ800MM；曝气管内径:10mm；曝气管外径:16mm；曝气管长度:630-720m
1643 | 水产机械 | 水产养殖机械 | 增氧机 | 微孔曝气式增氧机 | 江阴江达机械装备有限公司 | 曝气增氧机 | JD-B-5.5×Φ10 | 曝气式增氧机；配套功率:5.5KW；排出压力:0.20-0.50kgf/CM2；增氧能力≥1.0kgO2/h（100m折算）；动力效率≥5kg/(kw.h)
1644 | 水产机械 | 水产养殖机械 | 增氧机 | 微孔曝气式增氧机 | 江阴江达机械装备有限公司 | 曝气增氧机 | JD-B-7.5×Φ10 | 曝气式增氧机；配套动力:7.5KW；额定风压:20-50KPa；额定风量:370.8M3/h；曝气盘规格≥Φ800mm；曝气管内径:10mm；曝气管外径:16mm；曝气管长度:1296-1485m
1645 | 水产机械 | 水产养殖机械 | 增氧机 | 微孔曝气式增氧机 | 江阴江达机械装备有限公司 | 曝气增氧机 | JD-BX-1.5×Φ10 | 曝气式增氧机；风机形式型号：漩涡风机；配套功率：1.5KW，排出压力：0.01-0.05MPa，增氧能力≥1.0kg/h(100米折算)，动力效率≥5kg/(kw.h)
1646 | 水产机械 | 水产养殖机械 | 增氧机 | 微孔曝气式增氧机 | 天津市富雷机电设备有限公司 | 深层高效曝气增氧机 | JH-1.5 | 1.5kw电机1台、罗茨鼓风机1台、pvc主管100米、曝气盘30个；增氧能力：17.24kg/h，电压：380v，增氧动力效力：11.59kgO2/kw·h，噪声：78dB(A)。
1647 | 设施农业设备 | 温室大棚设备 | 卷帘机 | 卷帘机 | 天津绿野机械有限公司 | 日光温室电动卷帘机 | LY-J-100Z | 移动卷轴式，电机额定电压：380V，电机额定功率：1.5KW，传动机构结构型式：皮带、齿轮传动，最大卷轴长度：≤100m，减速箱外形尺寸（长*宽*高）：500mm*300mm*250mm
1648 | 设施农业设备 | 温室大棚设备 | 加温系统（含燃油热风炉、热水加温系统） | 加温系统成套设备（含燃油热风炉、热水加温系统） | 常州市热谷智能装备有限公司 | 生物质热风炉 | 5LS-45 | 主要配置：固体燃烧炉、高温喷流换热器、中温插件换热器、热管换热器、循环系统、鼓风机、引风机等几部分组成。主要参数：热效率≥80%，额定制热量≥450000（kcal/h),输出热风温度50～135（℃），燃料消耗100～200（kg/h)
1649 | 设施农业设备 | 温室大棚设备 | 加温系统（含燃油热风炉、热水加温系统） | 加温系统成套设备（含燃油热风炉、热水加温系统） | 常州市热谷智能装备有限公司 | 生物质热风炉 | 5LS-60 | 主要配置：固体燃烧炉、高温喷流换热器、中温插件换热器、热管换热器、循环系统、鼓风机、引风机等几部分组成。主要参数：热效率≥80%，额定制热量≥600000（kcal/h),输出热风温度50～135（℃），燃料消耗150～250（kg/h)
1650 | 设施农业设备 | 温室大棚设备 | 加温系统（含燃油热风炉、热水加温系统） | 加温系统成套设备（含燃油热风炉、热水加温系统） | 耒阳市兴农牧业有限公司 | 燃煤热风炉 | 5LJ-20 | 适用燃料：煤，供热介质：干净空气，外形尺寸：（长宽高）1140*650*1380（mm），重量（kg）：98，燃料供给方式：手动式，总换热面积（㎡）：3.5，炉膛容积（m³）：0.024，炉蓖面积（㎡）：0.009，热功率（kW）：20，输出热风风量（m³/h）：850，输出热风温度（℃）：60-130，配套风机型号名称：CF-2A多翼式离心通风机，配套风机功率（kW）：0.37，配套风机转速（r/min）：2800
1651 | 设施农业设备 | 温室大棚设备 | 加温系统（含燃油热风炉、热水加温系统） | 加温系统成套设备（含燃油热风炉、热水加温系统） | 耒阳市李好农机科技发展有限公司 | 热风炉 | 5LJ-20 | 配套总功率：KW,0.25，总换热面积㎡，2.76，燃烧方式：手持送料，输出热风额定换热量KJ/h:77186,换热效率%：65。
1652 | 动力机械 | 拖拉机 | 轮式拖拉机（不含皮带传动轮式拖拉机） | 20-30马力两轮驱动拖拉机 | 山东山拖凯泰农业装备有限公司 | 轮式拖拉机 | 山拖280 | 20马力≤功率＜30马力；驱动方式：两轮驱动
1653 | 动力机械 | 拖拉机 | 轮式拖拉机（不含皮带传动轮式拖拉机） | 20-30马力两轮驱动拖拉机 | 山东五征集团有限公司 | 轮式拖拉机 | TA250 | 功率：25马力；驱动方式：两轮驱动
1654 | 动力机械 | 拖拉机 | 轮式拖拉机（不含皮带传动轮式拖拉机） | 30-40马力两轮驱动拖拉机 | 山东五征集团有限公司 | 轮式拖拉机 | WZ300X | 功率：30马力；驱动方式：两轮驱动
1655 | 动力机械 | 拖拉机 | 轮式拖拉机（不含皮带传动轮式拖拉机） | 30-40马力两轮驱动拖拉机 | 山东五征集团有限公司 | 轮式拖拉机 | WZ350X2 | 功率：35马力；驱动方式：两轮驱动
1656 | 动力机械 | 拖拉机 | 轮式拖拉机（不含皮带传动轮式拖拉机） | 30-40马力两轮驱动拖拉机 | 山东五征集团有限公司 | 轮式拖拉机 | TA350 | 功率：35马力；驱动方式：两轮驱动
1657 | 动力机械 | 拖拉机 | 轮式拖拉机（不含皮带传动轮式拖拉机） | 30-40马力两轮驱动拖拉机 | 山东山拖凯泰农业装备有限公司 | 轮式拖拉机 | 山拖300 | 30马力≤功率＜40马力；驱动方式：两轮驱动
1658 | 动力机械 | 拖拉机 | 轮式拖拉机（不含皮带传动轮式拖拉机） | 30-40马力两轮驱动拖拉机 | 山东山拖凯泰农业装备有限公司 | 轮式拖拉机 | 山拖350 | 30马力≤功率＜40马力；驱动方式：两轮驱动
1659 | 动力机械 | 拖拉机 | 轮式拖拉机（不含皮带传动轮式拖拉机） | 30-40马力两轮驱动拖拉机 |  |  |  | 30马力≤功率＜40马力；驱动方式：两轮驱动
1660 | 动力机械 | 拖拉机 | 轮式拖拉机（不含皮带传动轮式拖拉机） | 30-40马力两轮驱动拖拉机 | 洛阳千年丰农业机械有限公司 | 轮式拖拉机 | 千年丰-300 | 外廓尺寸（长×宽×高）: 3320×1560×1930（至消声器）（㎜）；驱动型式: 两轮驱动；发动机标定功率: 22.1（kW）;轴距：1700（㎜）；最小使用质量1135（㎏）；最大配重（前/后）: 24/80（㎏）；轮胎型号(前轮/后轮)：5.50-16/11.2-24；悬挂装置型式：后置三点悬挂
1661 | 动力机械 | 拖拉机 | 轮式拖拉机（不含皮带传动轮式拖拉机） | 30-40马力两轮驱动拖拉机 | 洛阳千年丰农业机械有限公司 | 轮式拖拉机 | 千年丰-350 | 外廓尺寸（长×宽×高）: 3420×1560×1930（至消声器）（㎜）；驱动型式: 两轮驱动；发动机标定功率: 25.8（kW）;轴距：1800（㎜）；最小使用质量1145（㎏）；最大配重（前/后）: 24/80（㎏）；轮胎型号(前轮/后轮)：5.5-16/11.2-24；悬挂装置型式：后置三点悬挂
1662 | 动力机械 | 拖拉机 | 轮式拖拉机（不含皮带传动轮式拖拉机） | 30-40马力两轮驱动拖拉机 | 天津拖拉机制造有限公司 | 轮式拖拉机 | TN300 | 功率：30马力；驱动方式：两轮驱动
1663 | 动力机械 | 拖拉机 | 轮式拖拉机（不含皮带传动轮式拖拉机） | 30-40马力两轮驱动拖拉机 | 洛阳千年丰农业机械有限公司 | 轮式拖拉机 | 千年丰-300D | 驱动型式: 两轮驱动；发动机标定功率: 22.1（kW）；轴距：1600（㎜）；最小使用质量1070（㎏）
1664 | 动力机械 | 拖拉机 | 轮式拖拉机（不含皮带传动轮式拖拉机） | 30-40马力两轮驱动拖拉机 | 洛阳千年丰农业机械有限公司 | 轮式拖拉机 | 千年丰-350D | 驱动型式: 两轮驱动；排放阶段：中国第三阶段；轴距：1680（㎜）；最小使用质量1115（㎏）；
1665 | 动力机械 | 拖拉机 | 轮式拖拉机（不含皮带传动轮式拖拉机） | 30-40马力两轮驱动拖拉机 | 潍坊昊田农业装备有限公司 | 轮式拖拉机 | TY300 | 驱动型式：两轮驱动，功率：22.1kW
1666 | 动力机械 | 拖拉机 | 轮式拖拉机（不含皮带传动轮式拖拉机） | 30-40马力两轮驱动拖拉机 | 天津拖拉机制造有限公司 | 轮式拖拉机 | TN350 | 功率：35马力；驱动方式：两轮驱动
1667 | 动力机械 | 拖拉机 | 轮式拖拉机（不含皮带传动轮式拖拉机） | 30-40马力两轮驱动拖拉机 | 山拖农机装备有限公司 | 轮式拖拉机 | TS300-H | 功率:30马力；驱动方式：两轮驱动
1668 | 动力机械 | 拖拉机 | 轮式拖拉机（不含皮带传动轮式拖拉机） | 30-40马力两轮驱动拖拉机 | 山拖农机装备有限公司 | 轮式拖拉机 | TS300 | 功率:30马力；驱动方式：两轮驱动
1669 | 动力机械 | 拖拉机 | 轮式拖拉机（不含皮带传动轮式拖拉机） | 30-40马力两轮驱动拖拉机 | 山拖农机装备有限公司 | 轮式拖拉机 | TS350 | 35功率:35马力；驱动方式：两轮驱动
1670 | 动力机械 | 拖拉机 | 轮式拖拉机（不含皮带传动轮式拖拉机） | 30-40马力两轮驱动拖拉机 | 河北铠特农业机械有限公司 | 轮式拖拉机 | KT350 | 发动机标定功率：25.7kW，标定转速:2300r/min；驱动方式：两轮驱动。
1671 | 动力机械 | 拖拉机 | 轮式拖拉机（不含皮带传动轮式拖拉机） | 30-40马力两轮驱动拖拉机 | 潍坊奥利达机械有限公司 | 轮式拖拉机 | ALD300 | 30马力≤功率＜40马力；驱动方式：两轮驱动
1672 | 动力机械 | 拖拉机 | 轮式拖拉机（不含皮带传动轮式拖拉机） | 30-40马力两轮驱动拖拉机 | 潍坊奥利达机械有限公司 | 轮式拖拉机 | ALD350 | 30马力≤功率＜40马力；驱动方式：两轮驱动
1673 | 动力机械 | 拖拉机 | 轮式拖拉机（不含皮带传动轮式拖拉机） | 30-40马力两轮驱动拖拉机 | 山东英胜机械有限公司 | 轮式拖拉机 | TT300 | 配套动力（kW）:22.1;PTO转速(r/min):720；30马力≤功率＜40马力；两轮驱动
1674 | 动力机械 | 拖拉机 | 轮式拖拉机（不含皮带传动轮式拖拉机） | 30-40马力两轮驱动拖拉机 | 山东英胜机械有限公司 | 轮式拖拉机 | TT350 | 配套动力（kW）:25.7;PTO转速(r/min):720；30马力≤功率＜40马力；两轮驱动
1675 | 动力机械 | 拖拉机 | 轮式拖拉机（不含皮带传动轮式拖拉机） | 30-40马力两轮驱动拖拉机 | 洛阳天宇机械制造有限公司 | 轮式拖拉机 | 格朗斯-350 | 驱动型式: 两轮驱动；发动机标定功率: 25.8（kW）；发动机标定转速（r/min）2200；轴距：1705（㎜）；最小使用质量1480（㎏）；
1676 | 动力机械 | 拖拉机 | 轮式拖拉机（不含皮带传动轮式拖拉机） | 30-40马力两轮驱动拖拉机 | 潍坊泰鸿拖拉机有限公司 | 轮式拖拉机 | TY300 | 发动机标定功率（kw)：22.1kw；驱动方式：两轮驱动
1677 | 动力机械 | 拖拉机 | 轮式拖拉机（不含皮带传动轮式拖拉机） | 30-40马力两轮驱动拖拉机 | 潍坊泰鸿拖拉机有限公司 | 轮式拖拉机 | TY350 | 发动机标定功率（kw)：25.8kw；驱动方式：两轮驱动
1678 | 动力机械 | 拖拉机 | 轮式拖拉机（不含皮带传动轮式拖拉机） | 30-40马力两轮驱动拖拉机 | 山东腾拖农业装备有限公司 | 轮式拖拉机 | 300 | 发动机标定功率：22.1kW；驱动方式：两轮驱动
1679 | 动力机械 | 拖拉机 | 轮式拖拉机（不含皮带传动轮式拖拉机） | 30-40马力两轮驱动拖拉机 | 潍坊百利拖拉机有限公司 | 轮式拖拉机 | 悍沃300 | 发动机标定功率：22.1kW；驱动方式：两轮驱动
1680 | 动力机械 | 拖拉机 | 轮式拖拉机（不含皮带传动轮式拖拉机） | 30-40马力两轮驱动拖拉机 | 潍坊百利拖拉机有限公司 | 轮式拖拉机 | 悍沃350 | 发动机标定功率：25.8kW；驱动方式：两轮驱动
1681 | 动力机械 | 拖拉机 | 轮式拖拉机（不含皮带传动轮式拖拉机） | 40-50马力两轮驱动拖拉机 | 潍坊百利拖拉机有限公司 | 轮式拖拉机 | 悍沃400A | 发动机标定功率：29.5kW；驱动方式：两轮驱动
1682 | 动力机械 | 拖拉机 | 轮式拖拉机（不含皮带传动轮式拖拉机） | 40-50马力两轮驱动拖拉机 | 潍坊百利拖拉机有限公司 | 轮式拖拉机 | 悍沃-400B | 发动机标定功率：29.5kW；驱动方式：两轮驱动
1683 | 动力机械 | 拖拉机 | 轮式拖拉机（不含皮带传动轮式拖拉机） | 40-50马力两轮驱动拖拉机 | 潍坊百利拖拉机有限公司 | 轮式拖拉机 | 悍沃-400D | 发动机标定功率：29.5kW；驱动方式：两轮驱动
1684 | 动力机械 | 拖拉机 | 轮式拖拉机（不含皮带传动轮式拖拉机） | 40-50马力两轮驱动拖拉机 | 潍坊百利拖拉机有限公司 | 轮式拖拉机 | 悍沃-450 | 发动机标定功率：33.1kW；驱动方式：两轮驱动
1685 | 动力机械 | 拖拉机 | 轮式拖拉机（不含皮带传动轮式拖拉机） | 40-50马力两轮驱动拖拉机 | 潍坊百利拖拉机有限公司 | 轮式拖拉机 | 悍沃-450D | 发动机标定功率：33.1kW；驱动方式：两轮驱动
1686 | 动力机械 | 拖拉机 | 轮式拖拉机（不含皮带传动轮式拖拉机） | 40-50马力两轮驱动拖拉机 | 山东腾拖农业装备有限公司 | 轮式拖拉机 | 400 | 发动机标定功率：29.4kW；驱动方式：两轮驱动
1687 | 动力机械 | 拖拉机 | 轮式拖拉机（不含皮带传动轮式拖拉机） | 40-50马力两轮驱动拖拉机 | 山东腾拖农业装备有限公司 | 轮式拖拉机 | 400-YD | 发动机标定功率：29.5kW；驱动方式：两轮驱动
1688 | 动力机械 | 拖拉机 | 轮式拖拉机（不含皮带传动轮式拖拉机） | 40-50马力两轮驱动拖拉机 | 山东腾拖农业装备有限公司 | 轮式拖拉机 | 450 | 发动机标定功率：33.1kW；驱动方式：两轮驱动
1689 | 动力机械 | 拖拉机 | 轮式拖拉机（不含皮带传动轮式拖拉机） | 40-50马力两轮驱动拖拉机 | 山东腾拖农业装备有限公司 | 轮式拖拉机 | 450-YD | 发动机标定功率：33.1kW；驱动方式：两轮驱动
1690 | 动力机械 | 拖拉机 | 轮式拖拉机（不含皮带传动轮式拖拉机） | 40-50马力两轮驱动拖拉机 | 潍坊泰鸿拖拉机有限公司 | 轮式拖拉机 | TY400 | 发动机标定功率（kw)：29.5kw；驱动方式：两轮驱动
1691 | 动力机械 | 拖拉机 | 轮式拖拉机（不含皮带传动轮式拖拉机） | 40-50马力两轮驱动拖拉机 | 潍坊泰鸿拖拉机有限公司 | 轮式拖拉机 | TY450 | 发动机标定功率（kw)：33.1kw；驱动方式：两轮驱动
1692 | 动力机械 | 拖拉机 | 轮式拖拉机（不含皮带传动轮式拖拉机） | 40-50马力两轮驱动拖拉机 | 潍坊奥利达机械有限公司 | 轮式拖拉机 | ALD400 | 40马力≤功率＜50马力；驱动方式：两轮驱动
1693 | 动力机械 | 拖拉机 | 轮式拖拉机（不含皮带传动轮式拖拉机） | 40-50马力两轮驱动拖拉机 | 潍坊奥利达机械有限公司 | 轮式拖拉机 | ALD450-A | 40马力≤功率＜50马力；驱动方式：两轮驱动
1694 | 动力机械 | 拖拉机 | 轮式拖拉机（不含皮带传动轮式拖拉机） | 40-50马力两轮驱动拖拉机 | 洛阳千年丰农业机械有限公司 | 轮式拖拉机 | 千年丰-400 | 外廓尺寸（长×宽×高）: 3600×1485×1940（至消声器）（㎜）；驱动型式: 两轮驱动；发动机标定功率: 29.4（kW）;轴距：1780（㎜）；最小使用质量1535（㎏）；最大配重（前/后）: 24/80（㎏）；轮胎型号(前轮/后轮)：5.5-16/11.2-24；悬挂装置型式：后置三点悬挂
1695 | 动力机械 | 拖拉机 | 轮式拖拉机（不含皮带传动轮式拖拉机） | 40-50马力两轮驱动拖拉机 | 洛阳千年丰农业机械有限公司 | 轮式拖拉机 | 千年丰-450 | 外廓尺寸（长×宽×高）: 3910×1620×2130（至消声器）（㎜）；驱动型式: 两轮驱动；发动机标定功率: 33.1（kW）;轴距：1940（㎜）；最小使用质量1840（㎏）；最大配重（前/后）: 112/200（㎏）；轮胎型号(前轮/后轮)：6.00-16/12.4-28；悬挂装置型式：后置三点悬挂
1696 | 动力机械 | 拖拉机 | 轮式拖拉机（不含皮带传动轮式拖拉机） | 40-50马力两轮驱动拖拉机 | 洛阳千年丰农业机械有限公司 | 轮式拖拉机 | 千年丰-400D | 驱动型式: 两轮驱动；发动机排放阶段：中国第三阶段；轴距：1680（㎜）；最小使用质量1115（㎏）；
1697 | 动力机械 | 拖拉机 | 轮式拖拉机（不含皮带传动轮式拖拉机） | 40-50马力两轮驱动拖拉机 | 洛阳天宇机械制造有限公司 | 轮式拖拉机 | 格朗斯-400 | 驱动型式: 两轮驱动；发动机标定功率: 29.4（kW）；发动机标定转速（r/min）2400；轴距：1780（㎜）；最小使用质量1535（㎏）；
1698 | 动力机械 | 拖拉机 | 轮式拖拉机（不含皮带传动轮式拖拉机） | 40-50马力两轮驱动拖拉机 | 潍坊昊田农业装备有限公司 | 轮式拖拉机 | TY450 | 驱动型式：两轮驱动，功率：33.1kW
1699 | 动力机械 | 拖拉机 | 轮式拖拉机（不含皮带传动轮式拖拉机） | 40-50马力两轮驱动拖拉机 | 潍坊昊田农业装备有限公司 | 轮式拖拉机 | TY400 | 驱动型式：两轮驱动，功率：29.5kW
1700 | 动力机械 | 拖拉机 | 轮式拖拉机(不含皮带传动轮式拖拉机） | 40-50马力两轮驱动拖拉机 | 山东英胜机械有限公司 | 轮式拖拉机 | TT450-D | 配套动力（kW）:33.1;PTO转速(r/min):540/720；两轮驱动
1701 | 动力机械 | 拖拉机 | 轮式拖拉机（不含皮带传动轮式拖拉机） | 40-50马力两轮驱动拖拉机 | 山东山拖凯泰农业装备有限公司 | 轮式拖拉机 | 山拖400A | 40马力≤功率＜50马力；驱动方式：两轮驱动
1702 | 动力机械 | 拖拉机 | 轮式拖拉机（不含皮带传动轮式拖拉机） | 40-50马力两轮驱动拖拉机 | 山东山拖凯泰农业装备有限公司 | 轮式拖拉机 | 山拖400B | 40马力≤功率＜50马力；驱动方式：两轮驱动
1703 | 动力机械 | 拖拉机 | 轮式拖拉机（不含皮带传动轮式拖拉机） | 40-50马力两轮驱动拖拉机 | 山东英胜机械有限公司 | 轮式拖拉机 | TT400 | 配套动力（kW）:29.4;PTO转速(r/min):720；40马力≤功率＜50马力；两轮驱动
1704 | 动力机械 | 拖拉机 | 轮式拖拉机（不含皮带传动轮式拖拉机） | 40-50马力两轮驱动拖拉机 | 山东英胜机械有限公司 | 轮式拖拉机 | TT450 | 配套动力（kW）:33.1;PTO转速(r/min):540/720；40马力≤功率＜50马力；两轮驱动
1705 | 动力机械 | 拖拉机 | 轮式拖拉机(不含皮带传动轮式拖拉机） | 40—50马力两轮驱动拖拉机 | 潍坊恒源拖拉机有限公司 | 轮式拖拉机 | 浙野-400 | 40马力≤功率＜45马力；驱动方式：两轮驱动
1706 | 动力机械 | 拖拉机 | 轮式拖拉机（不含皮带传动轮式拖拉机） | 40-50马力两轮驱动拖拉机 | 潍坊迪尔津拖农业装备有限公司 | 轮式拖拉机 | JT400 | 功率：40马力；驱动方式：两轮驱动；排放标准：国三
1707 | 动力机械 | 拖拉机 | 轮式拖拉机（不含皮带传动轮式拖拉机） | 40-50马力两轮驱动拖拉机 | 枣庄海纳科技有限公司 | 轮式拖拉机 | 雷硕-450 | 40马力≤功率＜50马力；驱动方式：两轮驱动
1708 | 动力机械 | 拖拉机 | 轮式拖拉机（不含皮带传动轮式拖拉机） | 40-50马力两轮驱动拖拉机 | 山拖农机装备有限公司 | 轮式拖拉机 | TS400 | 功率:40马力；驱动方式：两轮驱动
1709 | 动力机械 | 拖拉机 | 轮式拖拉机（不含皮带传动轮式拖拉机） | 40-50马力两轮驱动拖拉机 | 山拖农机装备有限公司 | 轮式拖拉机 | TS400-H | 功率:40马力；驱动方式：两轮驱动
1710 | 动力机械 | 拖拉机 | 轮式拖拉机(不含皮带传动轮式拖拉机） | 40-50马力两轮驱动拖拉机 | 山拖农机装备有限公司 | 轮式拖拉机 | TS450A | 功率:45马力；驱动方式：两轮驱动
1711 | 动力机械 | 拖拉机 | 轮式拖拉机（不含皮带传动轮式拖拉机） | 40-50马力两轮驱动拖拉机 | 河北铠特农业机械有限公司 | 轮式拖拉机 | KT450A | 发动机标定功率：33.09kW，标定转速2300r/min；驱动方式：两轮驱动。
1712 | 动力机械 | 拖拉机 | 轮式拖拉机（不含皮带传动轮式拖拉机） | 40-50马力两轮驱动拖拉机 | 河北铠特农业机械有限公司 | 轮式拖拉机 | KT400A | 发动机标定功率：29.42kW，标定转速2300r/min；驱动方式：两轮驱动。
1713 | 动力机械 | 拖拉机 | 轮式拖拉机 | 40-50马力两轮驱动拖拉机 | 洛阳天宇机械制造有限公司 | 轮式拖拉机 | 格朗斯-450 | 驱动型式: 两轮驱动；发动机标定功率: 33.1（kW）;发动机标定转速（r/min）2300；轴距：1940（㎜）；最小使用质量1840（㎏）；
1714 | 动力机械 | 拖拉机 | 轮式拖拉机(不含皮带传动轮式拖拉机） | 40-50马力两轮驱动拖拉机 | 天津拖拉机制造有限公司 | 轮式拖拉机 | TN400 | 功率：40马力；驱动方式：两轮驱动
1715 | 动力机械 | 拖拉机 | 轮式拖拉机（不含皮带传动轮式拖拉机） | 40-50马力两轮驱动拖拉机 | 枣庄海纳科技有限公司 | 轮式拖拉机 | 雷硕-450D | 40马力≤功率＜50马力；驱动方式：两轮驱动
1716 | 动力机械 | 拖拉机 | 轮式拖拉机（不含皮带传动轮式拖拉机） | 40-50马力两轮驱动拖拉机 | 潍坊力王农业装备有限公司 | 轮式拖拉机 | 力王-450 | 功率：45马力，型式：两轮驱动
1717 | 动力机械 | 拖拉机 | 轮式拖拉机 | 40-50马力两轮驱动拖拉机 | 潍坊泰鸿拖拉机有限公司 | 轮式拖拉机 | TY400-D | 发动机标定功率（kw)：29.5kw；驱动方式：两轮驱动
1718 | 动力机械 | 拖拉机 | 轮式拖拉机 | 40-50马力两轮驱动拖拉机 | 潍坊泰鸿拖拉机有限公司 | 轮式拖拉机 | TY450-D | 发动机标定功率（kw)：33.1kw；驱动方式：两轮驱动
1719 | 动力机械 | 拖拉机 | 轮式拖拉机（不含皮带传动轮式拖拉机） | 40-50马力两轮驱动拖拉机 | 山东山拖凯泰农业装备有限公司 | 轮式拖拉机 | 山拖450A | 40马力≤功率＜50马力；驱动方式：两轮驱动
1720 | 动力机械 | 拖拉机 | 轮式拖拉机（不含皮带传动轮式拖拉机） | 40-50马力两轮驱动拖拉机 | 山东山拖凯泰农业装备有限公司 | 轮式拖拉机 | 山拖450B | 40马力≤功率＜50马力；驱动方式：两轮驱动
1721 | 动力机械 | 拖拉机 | 轮式拖拉机（不含皮带传动轮式拖拉机） | 40-50马力两轮驱动拖拉机 | 山东山拖凯泰农业装备有限公司 | 轮式拖拉机 | 山拖450 | 40马力≤功率＜50马力；驱动方式：两轮驱动
1722 | 动力机械 | 拖拉机 | 轮式拖拉机（不含皮带传动轮式拖拉机） | 40—50马力两轮驱动拖拉机 | 山东东汽农业装备有限公司 | 轮式拖拉机 | DQ400-I | 40马力≤功率＜50马力；驱动方式：两轮驱动
1723 | 动力机械 | 拖拉机 | 轮式拖拉机（不含皮带传动轮式拖拉机） | 40—50马力两轮驱动拖拉机 | 山东东汽农业装备有限公司 | 轮式拖拉机 | DQ400-II | 40马力≤功率＜50马力；驱动方式：两轮驱动
1724 | 动力机械 | 拖拉机 | 轮式拖拉机（不含皮带传动轮式拖拉机） | 40-50马力两轮驱动拖拉机 | 山东五征集团有限公司 | 轮式拖拉机 | TA400 | 功率：40马力；驱动方式：两轮驱动
1725 | 动力机械 | 拖拉机 | 轮式拖拉机（不含皮带传动轮式拖拉机） | 40-50马力两轮驱动拖拉机 | 山东五征集团有限公司 | 轮式拖拉机 | NA400 | 功率：40马力；驱动方式：两轮驱动
1726 | 动力机械 | 拖拉机 | 轮式拖拉机（不含皮带传动轮式拖拉机） | 40-50马力两轮驱动拖拉机 | 山东五征集团有限公司 | 轮式拖拉机 | TA400E | 功率：40马力；驱动方式：两轮驱动
1727 | 动力机械 | 拖拉机 | 轮式拖拉机（不含皮带传动轮式拖拉机） | 40-50马力两轮驱动拖拉机 | 山东五征集团有限公司 | 轮式拖拉机 | NA450 | 功率：45马力；驱动方式：两轮驱动
1728 | 动力机械 | 拖拉机 | 轮式拖拉机（不含皮带传动轮式拖拉机） | 40-50马力两轮驱动拖拉机 | 潍坊昊鹏农业装备有限公司 | 轮式拖拉机 | HP400 | 功率：40马力；驱动方式：两轮驱动
1729 | 动力机械 | 拖拉机 | 轮式拖拉机 （不含皮带传动轮式拖拉机） | 40-50马力两轮驱动拖拉机 | 海南金鹿农机发展股份有限公司 | 轮式拖拉机 | 16KⅡ-1 | 两轮驱动，配套功率29.5kw
1730 | 动力机械 | 拖拉机 | 轮式拖拉机（不含皮带传动轮式拖拉机） | 50-60马力两轮驱动拖拉机 | 洛阳世英机械制造有限公司 | 轮式拖拉机 | SJH550 | 发动机标定功率(KW)40.5；驱动方式：两轮驱动
1731 | 动力机械 | 拖拉机 | 轮式拖拉机（不含皮带传动轮式拖拉机） | 50-60马力两轮驱动拖拉机 | 潍坊昊鹏农业装备有限公司 | 轮式拖拉机 | HP550 | 功率：55马力；驱动方式：两轮驱动
1732 | 动力机械 | 拖拉机 | 轮式拖拉机（不含皮带传动轮式拖拉机） | 50-60马力两轮驱动拖拉机 | 山东五征集团有限公司 | 轮式拖拉机 | MD550 | 功率：55马力；驱动方式：两轮驱动
1733 | 动力机械 | 拖拉机 | 轮式拖拉机（不含皮带传动轮式拖拉机） | 50-60马力两轮驱动拖拉机 | 山东五征集团有限公司 | 轮式拖拉机 | TA500 | 功率：50马力；驱动方式：两轮驱动
1734 | 动力机械 | 拖拉机 | 轮式拖拉机（不含皮带传动轮式拖拉机） | 50-60马力两轮驱动拖拉机 | 山东山拖凯泰农业装备有限公司 | 轮式拖拉机 | 山拖500 | 50马力≤功率＜60马力；驱动方式：两轮驱动
1735 | 动力机械 | 拖拉机 | 轮式拖拉机（不含皮带传动轮式拖拉机） | 50-60马力两轮驱动拖拉机 | 山东山拖凯泰农业装备有限公司 | 轮式拖拉机 | 山拖500D | 50马力≤功率＜60马力；驱动方式：两轮驱动
1736 | 动力机械 | 拖拉机 | 轮式拖拉机（不含皮带传动轮式拖拉机） | 50-60马力两轮驱动拖拉机 | 山东山拖凯泰农业装备有限公司 | 轮式拖拉机 | 山拖550 | 50马力≤功率＜60马力；驱动方式：两轮驱动
1737 | 动力机械 | 拖拉机 | 轮式拖拉机（不含皮带传动轮式拖拉机） | 50-60马力两轮驱动拖拉机 | 山东山拖凯泰农业装备有限公司 | 轮式拖拉机 | 山拖550D | 50马力≤功率＜60马力；驱动方式：两轮驱动
1738 | 动力机械 | 拖拉机 | 轮式拖拉机（不含皮带传动轮式拖拉机） | 50-60马力两轮驱动拖拉机 | 潍坊泰鸿拖拉机有限公司 | 轮式拖拉机 | TH550-D | 发动机标定功率（kw)：40.4kw；驱动方式：两轮驱动
1739 | 动力机械 | 拖拉机 | 轮式拖拉机(不含皮带传动轮式拖拉机） | 50-60马力两轮驱动拖拉机 | 天津拖拉机制造有限公司 | 轮式拖拉机 | TNW550-1 | 功率：55马力；驱动方式：两轮驱动
1740 | 动力机械 | 拖拉机 | 轮式拖拉机(不含皮带传动轮式拖拉机） | 50-60马力两轮驱动拖拉机 | 天津拖拉机制造有限公司 | 轮式拖拉机 | TNW550-2 | 功率：55马力；驱动方式：两轮驱动
1741 | 动力机械 | 拖拉机 | 轮式拖拉机（不含皮带传动轮式拖拉机） | 50—60马力两轮驱动拖拉机 | 潍坊华夏拖拉机制造有限公司 | 轮式拖拉机 | 华夏550 | 50马力≤功率＜60马力；驱动方式：两轮驱动
1742 | 动力机械 | 拖拉机 | 轮式拖拉机（不含皮带传动轮式拖拉机） | 50-60马力两轮驱动拖拉机 | 潍坊力王农业装备有限公司 | 轮式拖拉机 | 力王-500 | 功率：50马力，型式：两轮驱动
1743 | 动力机械 | 拖拉机 | 轮式拖拉机（不含皮带传动轮式拖拉机） | 50-60马力两轮驱动拖拉机 | 枣庄海纳科技有限公司 | 轮式拖拉机 | 雷硕-500D | 50马力≤功率＜60马力；驱动方式：两轮驱动
1744 | 动力机械 | 拖拉机 | 轮式拖拉机（不含皮带传动轮式拖拉机） | 50-60马力两轮驱动拖拉机 | 枣庄海纳科技有限公司 | 轮式拖拉机 | 雷硕-500 | 50马力≤功率＜60马力；驱动方式：两轮驱动
1745 | 动力机械 | 拖拉机 | 轮式拖拉机（不含皮带传动轮式拖拉机） | 50—60马力两轮驱动拖拉机 | 潍坊华夏拖拉机制造有限公司 | 轮式拖拉机 | 华夏500 | 50马力≤功率＜60马力；驱动方式：两轮驱动
1746 | 动力机械 | 拖拉机 | 轮式拖拉机(不含皮带传动轮式拖拉机） | 50-60马力两轮驱动拖拉机 | 山拖农机装备有限公司 | 轮式拖拉机 | TS500A | 功率:50马力；驱动方式：两轮驱动
1747 | 动力机械 | 拖拉机 | 轮式拖拉机(不含皮带传动轮式拖拉机） | 50-60马力两轮驱动拖拉机 | 山拖农机装备有限公司 | 轮式拖拉机 | TS550A | 功率:55马力；驱动方式：两轮驱动
1748 | 动力机械 | 拖拉机 | 轮式拖拉机(不含皮带传动轮式拖拉机） | 50-60马力两轮驱动拖拉机 | 山拖农机装备有限公司 | 轮式拖拉机 | MC550 | 功率:55马力；驱动方式：两轮驱动
1749 | 动力机械 | 拖拉机 | 轮式拖拉机(不含皮带传动轮式拖拉机） | 50-60马力两轮驱动拖拉机 | 山东英胜机械有限公司 | 轮式拖拉机 | TT550 | 配套动力（kW）:40.5; 两轮驱动
1750 | 动力机械 | 拖拉机 | 轮式拖拉机(不含皮带传动轮式拖拉机） | 50-60马力两轮驱动拖拉机 | 洛阳天宇机械制造有限公司 | 轮式拖拉机 | 格朗斯-550 | 驱动型式: 两轮驱动；发动机标定功率: 40.5（kW）;发动机标定转速（r/min）2300；轴距：2015（㎜）；最小使用质量2260（㎏）；
1751 | 动力机械 | 拖拉机 | 轮式拖拉机(不含皮带传动轮式拖拉机） | 50-60马力两轮驱动拖拉机 | 洛阳千年丰农业机械有限公司 | 轮式拖拉机 | 千年丰-550D | 驱动型式: 两轮驱动；发动机标定功率: 40.5（kW）；轴距：1790（㎜）；最小使用质量1400（㎏）
1752 | 动力机械 | 拖拉机 | 轮式拖拉机(不含皮带传动轮式拖拉机） | 50-60马力两轮驱动拖拉机 | 洛阳千年丰农业机械有限公司 | 轮式拖拉机 | 千年丰-550 | 外廓尺寸（长×宽×高）: 3860×1635×2130（至消声器）（㎜）；驱动型式: 两轮驱动；发动机标定功率: 40.5（kW）;轴距：1950（㎜）；最小使用质量2300（㎏）；最大配重质量（前/后）: 112/200（㎏）；轮胎型号(前轮/后轮)：6.00-16/13.6-28；悬挂装置型式：后置三点悬挂
1753 | 动力机械 | 拖拉机 | 轮式拖拉机(不含皮带传动轮式拖拉机） | 50-60马力两轮驱动拖拉机 | 潍坊泰鸿拖拉机有限公司 | 轮式拖拉机 | TH500 | 发动机标定功率（kw)：36.75kw；驱动方式：两轮驱动
1754 | 动力机械 | 拖拉机 | 轮式拖拉机(不含皮带传动轮式拖拉机） | 50-60马力两轮驱动拖拉机 | 潍坊泰鸿拖拉机有限公司 | 轮式拖拉机 | TH550 | 发动机标定功率（kw)：40.4kw；驱动方式：两轮驱动
1755 | 动力机械 | 拖拉机 | 轮式拖拉机（不含皮带传动轮式拖拉机） | 50-60马力两轮驱动拖拉机 | 山东腾拖农业装备有限公司 | 轮式拖拉机 | 500 | 发动机标定功率：36.8kW；驱动方式：两轮驱动
1756 | 动力机械 | 拖拉机 | 轮式拖拉机（不含皮带传动轮式拖拉机） | 50-60马力两轮驱动拖拉机 | 山东腾拖农业装备有限公司 | 轮式拖拉机 | 500-YD | 发动机标定功率：36.8kW；驱动方式：两轮驱动
1757 | 动力机械 | 拖拉机 | 轮式拖拉机（不含皮带传动轮式拖拉机） | 50-60马力两轮驱动拖拉机 | 山东腾拖农业装备有限公司 | 轮式拖拉机 | 550 | 发动机标定功率：40.5kW；驱动方式：两轮驱动
1758 | 动力机械 | 拖拉机 | 轮式拖拉机（不含皮带传动轮式拖拉机） | 50-60马力两轮驱动拖拉机 | 潍坊百利拖拉机有限公司 | 轮式拖拉机 | 悍沃-550A | 发动机标定功率：40.5kW；驱动方式：两轮驱动
1759 | 动力机械 | 拖拉机 | 轮式拖拉机（不含皮带传动轮式拖拉机） | 50-60马力两轮驱动拖拉机 | 潍坊百利拖拉机有限公司 | 轮式拖拉机 | 悍沃-500 | 发动机标定功率：36.8kW；驱动方式：两轮驱动
1760 | 动力机械 | 拖拉机 | 轮式拖拉机（不含皮带传动轮式拖拉机） | 50-60马力两轮驱动拖拉机 | 潍坊百利拖拉机有限公司 | 轮式拖拉机 | 悍沃-500A | 发动机标定功率：36.8kW；驱动方式：两轮驱动
1761 | 动力机械 | 拖拉机 | 轮式拖拉机（不含皮带传动轮式拖拉机） | 50-60马力两轮驱动拖拉机 | 潍坊百利拖拉机有限公司 | 轮式拖拉机 | 悍沃500D | 发动机标定功率：36.8kW；驱动方式：两轮驱动
1762 | 动力机械 | 拖拉机 | 轮式拖拉机（不含皮带传动轮式拖拉机） | 50-60马力两轮驱动拖拉机 | 潍坊百利拖拉机有限公司 | 轮式拖拉机 | 悍沃-550 | 发动机标定功率：40.5kW；驱动方式：两轮驱动
1763 | 动力机械 | 拖拉机 | 轮式拖拉机（不含皮带传动轮式拖拉机） | 50-60马力两轮驱动拖拉机 | 潍坊百利拖拉机有限公司 | 轮式拖拉机 | 悍沃550D | 发动机标定功率：40.5kW；驱动方式：两轮驱动
1764 | 动力机械 | 拖拉机 | 轮式拖拉机（不含皮带传动轮式拖拉机） | 50-60马力四轮驱动拖拉机 | 海南金鹿农机发展股份有限公司 | 轮式拖拉机 | JL1810B-1 | 玉柴2108、18#大梁、真空刹车、后驱、前650-16珠江胎、后750-16珠江胎、可拆卸式平板车厢、1810驾驶室
1765 | 动力机械 | 拖拉机 | 轮式拖拉机（不含皮带传动轮式拖拉机） | 50-60马力四轮驱动拖拉机 | 海南金鹿农机发展股份有限公司 | 轮式拖拉机 | JL1810BS-1 | 玉柴2108、18#大梁、真空刹车、四驱、前650-16珠江胎、后750-16珠江胎、可拆卸式平板车厢、1810驾驶室
1766 | 动力机械 | 拖拉机 | 轮式拖拉机（不含皮带传动轮式拖拉机） | 60-70马力两轮驱动拖拉机 | 潍坊百利拖拉机有限公司 | 轮式拖拉机 | 悍沃600 | 发动机标定功率：44.0kW；驱动方式：两轮驱动
1767 | 动力机械 | 拖拉机 | 轮式拖拉机（不含皮带传动轮式拖拉机） | 60-70马力两轮驱动拖拉机 | 山东腾拖农业装备有限公司 | 轮式拖拉机 | 600 | 发动机标定功率：44.1kW；驱动方式：两轮驱动
1768 | 动力机械 | 拖拉机 | 轮式拖拉机（不含皮带传动轮式拖拉机） | 60-70马力两轮驱动拖拉机 | 山东腾拖农业装备有限公司 | 轮式拖拉机 | 600E | 发动机标定功率：44.1kW；驱动方式：两轮驱动
1769 | 动力机械 | 拖拉机 | 轮式拖拉机（不含皮带传动轮式拖拉机） | 60-70马力两轮驱动拖拉机 | 山东腾拖农业装备有限公司 | 轮式拖拉机 | 650 | 发动机标定功率：47.8kW；驱动方式：两轮驱动
1770 | 动力机械 | 拖拉机 | 轮式拖拉机（不含皮带传动轮式拖拉机） | 60-70马力两轮驱动拖拉机 | 山东腾拖农业装备有限公司 | 轮式拖拉机 | 650E | 发动机标定功率：47.8kW；驱动方式：两轮驱动
1771 | 动力机械 | 拖拉机 | 轮式拖拉机（不含皮带传动轮式拖拉机） | 60-70马力两轮驱动拖拉机 | 潍坊泰鸿拖拉机有限公司 | 轮式拖拉机 | TH600 | 发动机标定功率（kw)：44kw；驱动方式：两轮驱动
1772 | 动力机械 | 拖拉机 | 轮式拖拉机（不含皮带传动轮式拖拉机） | 60-70马力两轮驱动拖拉机 | 洛阳千年丰农业机械有限公司 | 轮式拖拉机 | 千年丰-600 | 驱动型式: 两轮驱动；发动机标定功率: 44.1（kW）；轴距：1790（㎜）；最小使用质量1400（㎏）
1773 | 动力机械 | 拖拉机 | 轮式拖拉机（不含皮带传动轮式拖拉机） | 60-70马力两轮驱动拖拉机 | 洛阳千年丰农业机械有限公司 | 轮式拖拉机 | 千年丰-600D | 驱动型式: 两轮驱动；发动机标定功率: 44.1（kW）；轴距：1790（㎜）；最小使用质量1400（㎏）
1774 | 动力机械 | 拖拉机 | 轮式拖拉机（不含皮带传动轮式拖拉机） | 60-70马力两轮驱动拖拉机 | 洛阳天宇机械制造有限公司 | 轮式拖拉机 | 格朗斯-600 | 驱动型式: 两轮驱动；发动机标定功率: 44.1（kW）;发动机标定转速（r/min）2300；轴距：1950（㎜）；最小使用质量2300（㎏）；
1775 | 动力机械 | 拖拉机 | 轮式拖拉机(不含皮带传动轮式拖拉机） | 60-70马力两轮驱动拖拉机 | 山东英胜机械有限公司 | 轮式拖拉机 | TT600 | 配套动力（kW）:44.2;PTO转速(r/min):540/720；两轮驱动
1776 | 动力机械 | 拖拉机 | 轮式拖拉机(不含皮带传动轮式拖拉机） | 60-70马力两轮驱动拖拉机 | 山东英胜机械有限公司 | 轮式拖拉机 | TT600-D | 配套动力（kW）:44.2;PTO转速(r/min):540/720；60马力≤功率＜70马力；两轮驱动
1777 | 动力机械 | 拖拉机 | 轮式拖拉机（不含皮带传动轮式拖拉机） | 60—70马力两轮驱动拖拉机 | 潍坊华博农业装备有限公司 | 轮式拖拉机 | 华博654 | 60马力≤功率＜70马力；驱动方式：四轮驱动
1778 | 动力机械 | 拖拉机 | 轮式拖拉机(不含皮带传动轮式拖拉机） | 60-70马力两轮驱动拖拉机 | 天津拖拉机制造有限公司 | 轮式拖拉机 | TNW600-1 | 功率：60马力；驱动方式：两轮驱动
1779 | 动力机械 | 拖拉机 | 轮式拖拉机(不含皮带传动轮式拖拉机） | 60-70马力两轮驱动拖拉机 | 天津拖拉机制造有限公司 | 轮式拖拉机 | TNW600-2 | 功率：60马力；驱动方式：两轮驱动
1780 | 动力机械 | 拖拉机 | 轮式拖拉机（不含皮带传动轮式拖拉机） | 60—70马力两轮驱动拖拉机 | 山东东汽农业装备有限公司 | 轮式拖拉机 | DQ650-I | 60马力≤功率＜70马力；驱动方式：两轮驱动
1781 | 动力机械 | 拖拉机 | 轮式拖拉机（不含皮带传动轮式拖拉机） | 60—70马力两轮驱动拖拉机 | 山东东汽农业装备有限公司 | 轮式拖拉机 | DQ650-II | 60马力≤功率＜70马力；驱动方式：两轮驱动
1782 | 动力机械 | 拖拉机 | 轮式拖拉机(不含皮带传动轮式拖拉机） | 60-70马力两轮驱动拖拉机 | 山拖农机装备有限公司 | 轮式拖拉机 | TS650 | 功率:65马力；驱动方式：两轮驱动
1783 | 动力机械 | 拖拉机 | 轮式拖拉机(不含皮带传动轮式拖拉机） | 60-70马力两轮驱动拖拉机 | 山拖农机装备有限公司 | 轮式拖拉机 | NS600C | 功率:60马力；驱动方式：两轮驱动
1784 | 动力机械 | 拖拉机 | 轮式拖拉机(不含皮带传动轮式拖拉机） | 60-70马力两轮驱动拖拉机 | 山拖农机装备有限公司 | 轮式拖拉机 | TS600 | 功率:60马力；驱动方式：两轮驱动
1785 | 动力机械 | 拖拉机 | 轮式拖拉机（不含皮带传动轮式拖拉机） | 60-70马力两轮驱动拖拉机 | 山东山拖凯泰农业装备有限公司 | 轮式拖拉机 | 山拖600D | 60马力≤功率＜70马力；驱动方式：两轮驱动
1786 | 动力机械 | 拖拉机 | 轮式拖拉机（不含皮带传动轮式拖拉机） | 60-70马力两轮驱动拖拉机 | 山东五征集团有限公司 | 轮式拖拉机 | MD600 | 功率：60马力；驱动方式：两轮驱动
1787 | 动力机械 | 拖拉机 | 轮式拖拉机 （不含皮带传动轮式拖拉机） | 70-80马力两轮驱动拖拉机 | 海南金鹿农机发展股份有限公司 | 轮式拖拉机 | 16KⅡ-1W | 玉柴2108、14#大梁、真空刹车、前后普通胎、后驱底盘、12款驾驶室。配收集车厢。
1788 | 动力机械 | 拖拉机 | 轮式拖拉机（不含皮带传动轮式拖拉机） | 70-80马力两轮驱动拖拉机 | 山东五征集团有限公司 | 轮式拖拉机 | MD700 | 功率：70马力；驱动方式：两轮驱动
1789 | 动力机械 | 拖拉机 | 轮式拖拉机（不含皮带传动轮式拖拉机） | 70-80马力两轮驱动拖拉机 | 山东山拖凯泰农业装备有限公司 | 轮式拖拉机 | 山拖700 | 70马力≤功率＜80马力；驱动方式：两轮驱动
1790 | 动力机械 | 拖拉机 | 轮式拖拉机(不含皮带传动轮式拖拉机） | 70-80马力两轮驱动拖拉机 | 山拖农机装备有限公司 | 轮式拖拉机 | MC700 | 功率:70马力；驱动方式：两轮驱动
1791 | 动力机械 | 拖拉机 | 轮式拖拉机(不含皮带传动轮式拖拉机） | 70-80马力两轮驱动拖拉机 | 山拖农机装备有限公司 | 轮式拖拉机 | NS700C | 功率:70马力；驱动方式：两轮驱动
1792 | 动力机械 | 拖拉机 | 轮式拖拉机(不含皮带传动轮式拖拉机） | 70-80马力两轮驱动拖拉机 | 潍坊泰鸿拖拉机有限公司 | 轮式拖拉机 | TH700 | 发动机标定功率（kw)：51.5kw；驱动方式：两轮驱动
1793 | 动力机械 | 拖拉机 | 轮式拖拉机(不含皮带传动轮式拖拉机） | 70-80马力两轮驱动拖拉机 | 天津拖拉机制造有限公司 | 轮式拖拉机 | TN7501 | 功率：75马力；驱动方式：两轮驱动
1794 | 动力机械 | 拖拉机 | 轮式拖拉机(不含皮带传动轮式拖拉机） | 70-80马力两轮驱动拖拉机 | 天津拖拉机制造有限公司 | 轮式拖拉机 | TNW750-1 | 功率：75马力；驱动方式：两轮驱动
1795 | 动力机械 | 拖拉机 | 轮式拖拉机(不含皮带传动轮式拖拉机） | 70-80马力两轮驱动拖拉机 | 天津拖拉机制造有限公司 | 轮式拖拉机 | TNW750-2 | 功率：75马力；驱动方式：两轮驱动
1796 | 动力机械 | 拖拉机 | 轮式拖拉机(不含皮带传动轮式拖拉机） | 70-80马力两轮驱动拖拉机 | 山拖农机装备有限公司 | 轮式拖拉机 | MC700-A | 功率:70马力；驱动方式：两轮驱动
1797 | 动力机械 | 拖拉机 | 轮式拖拉机(不含皮带传动轮式拖拉机） | 70-80马力两轮驱动拖拉机 | 洛阳世英机械制造有限公司 | 轮式拖拉机 | SJH750 | 发动机标定功率(KW)55.1；驱动方式：两轮驱动
1798 | 动力机械 | 拖拉机 | 轮式拖拉机(不含皮带传动轮式拖拉机） | 80-90马力两轮驱动拖拉机 | 约翰迪尔（天津）有限公司 | 轮式拖拉机 | JD5-850H-1 | 80马力≤功率＜90马力；驱动方式：两轮驱动
1799 | 动力机械 | 拖拉机 | 轮式拖拉机(不含皮带传动轮式拖拉机） | 80-90马力两轮驱动拖拉机 | 洛阳世英机械制造有限公司 | 轮式拖拉机 | SJH800B | 发动机标定功率(KW)59；驱动方式：两轮驱动
1800 | 动力机械 | 拖拉机 | 轮式拖拉机(不含皮带传动轮式拖拉机） | 80-90马力两轮驱动拖拉机 | 山东英胜机械有限公司 | 轮式拖拉机 | TT800 | 配套动力（kW）:59;PTO转速(r/min):540/720;80马力≤功率＜90马力；两轮驱动
1801 | 动力机械 | 拖拉机 | 轮式拖拉机(不含皮带传动轮式拖拉机） | 80-90马力两轮驱动拖拉机 | 天津拖拉机制造有限公司 | 轮式拖拉机 | TN8001 | 功率：80马力；驱动方式：两轮驱动
1802 | 动力机械 | 拖拉机 | 轮式拖拉机(不含皮带传动轮式拖拉机） | 80-90马力两轮驱动拖拉机 | 天津拖拉机制造有限公司 | 轮式拖拉机 | TN8501 | 功率：85马力；驱动方式：两轮驱动
1803 | 动力机械 | 拖拉机 | 轮式拖拉机(不含皮带传动轮式拖拉机） | 80-90马力两轮驱动拖拉机 | 天津拖拉机制造有限公司 | 轮式拖拉机 | TNW850-1 | 功率：85马力；驱动方式：两轮驱动
1804 | 动力机械 | 拖拉机 | 轮式拖拉机(不含皮带传动轮式拖拉机） | 80-90马力两轮驱动拖拉机 | 天津拖拉机制造有限公司 | 轮式拖拉机 | TNW850-2 | 功率：85马力；驱动方式：两轮驱动
1805 | 动力机械 | 拖拉机 | 轮式拖拉机(不含皮带传动轮式拖拉机） | 80-90马力两轮驱动拖拉机 | 山拖农机装备有限公司 | 轮式拖拉机 | TS800Ⅲ | 功率:80马力；驱动方式：两轮驱动
1806 | 动力机械 | 拖拉机 | 轮式拖拉机(不含皮带传动轮式拖拉机） | 90-100马力两轮驱动拖拉机 | 天津拖拉机制造有限公司 | 轮式拖拉机 | TNA900-1 | 功率：90马力；驱动方式：两轮驱动
1807 | 动力机械 | 拖拉机 | 轮式拖拉机(不含皮带传动轮式拖拉机） | 90-100马力两轮驱动拖拉机 | 天津拖拉机制造有限公司 | 轮式拖拉机 | TNA950-1 | 功率：95马力；驱动方式：两轮驱动
1808 | 动力机械 | 拖拉机 | 轮式拖拉机(不含皮带传动轮式拖拉机） | 90-100马力两轮驱动拖拉机 | 山拖农机装备有限公司 | 轮式拖拉机 | TS900Ⅲ | 功率:90马力；驱动方式：两轮驱动
1809 | 动力机械 | 拖拉机 | 轮式拖拉机(不含皮带传动轮式拖拉机） | 90-120马力两轮驱动拖拉机 | 洛阳天宇机械制造有限公司 | 轮式拖拉机 | 格朗斯-1000 | 驱动型式: 两轮驱动；发动机标定功率: 73.5（kW）；发动机标定转速（r/min）2300；轴距：2200（㎜）；最小使用质量3770（㎏）；
1810 | 动力机械 | 拖拉机 | 轮式拖拉机(不含皮带传动轮式拖拉机） | 90-100马力两轮驱动拖拉机 | 洛阳天宇机械制造有限公司 | 轮式拖拉机 | 格朗斯-1100 | 驱动型式: 两轮驱动；发动机标定功率: 81（kW）;发动机标定转速（r/min）2300；轴距：2490（㎜）；最小使用质量3980（㎏）；
1811 | 动力机械 | 拖拉机 | 轮式拖拉机(不含皮带传动轮式拖拉机） | 90-100马力两轮驱动拖拉机 | 河北铠特农业机械有限公司 | 轮式拖拉机 | KT950 | 发动机标定功率：70kW，标定转速2300r/min；驱动方式：两轮驱动。
1812 | 动力机械 | 拖拉机 | 轮式拖拉机(不含皮带传动轮式拖拉机） | 90-100马力两轮驱动拖拉机 | 洛阳千年丰农业机械有限公司 | 轮式拖拉机 | 千年丰-1000 | 驱动型式: 两轮驱动；发动机排放阶段：中国第三阶段；轴距：2220（㎜）；最小使用质量3770（㎏）；
1813 | 动力机械 | 拖拉机 | 轮式拖拉机(不含皮带传动轮式拖拉机） | 90-100马力两轮驱动拖拉机 | 洛阳千年丰农业机械有限公司 | 轮式拖拉机 | 千年丰-1100 | 外廓尺寸（长×宽×高）: 4300×2100×2820（㎜）；驱动型式: 两轮驱动；发动机标定功率: 81（kW）;轴距：2490（㎜）；最小使用质量3980（㎏）；配重（前/后）: 220/320（㎏）；轮胎型号(前轮/后轮)：6.5-20/16.9-34；悬挂装置型式：后置三点悬挂
1814 | 动力机械 | 拖拉机 | 轮式拖拉机(不含皮带传动轮式拖拉机） | 90-100马力两轮驱动拖拉机 | 山东山拖凯泰农业装备有限公司 | 轮式拖拉机 | 山拖1000 | 功率≥100马力；驱动方式：两轮驱动
1815 | 动力机械 | 拖拉机 | 轮式拖拉机(不含皮带传动轮式拖拉机） | 90—100马力两轮驱动拖拉机 | 山东东汽农业装备有限公司 | 轮式拖拉机 | DQ900 | 90马力≤功率＜100马力；驱动方式：两轮驱动
1816 | 动力机械 | 拖拉机 | 轮式拖拉机(不含皮带传动轮式拖拉机） | 90—100马力两轮驱动拖拉机 | 潍坊百利拖拉机有限公司 | 轮式拖拉机 | 悍沃-900 | 发动机标定功率：66.2kW；驱动方式：两轮驱动
1817 | 动力机械 | 拖拉机 | 轮式拖拉机(不含皮带传动轮式拖拉机） | 90—100马力两轮驱动拖拉机 | 久保田农业机械(苏州)有限公司 | 轮式拖拉机 | KUBOTA-M950KR | 功率：70.8kW；驱动方式：两轮驱动
1818 | 动力机械 | 拖拉机 | 轮式拖拉机（不含皮带传动轮式拖拉机） | 90—100马力两轮驱动拖拉机 | 洛阳世英机械制造有限公司 | 轮式拖拉机 | SJH900 | 发动机标定功率(KW)66.2；驱动方式：两轮驱动
1819 | 动力机械 | 拖拉机 | 轮式拖拉机（不含皮带传动轮式拖拉机） | 100马力及以上两轮驱动拖拉机 | 洛阳世英机械制造有限公司 | 轮式拖拉机 | SJH1000 | 发动机标定功率(KW)73.5；驱动方式：两轮驱动
1820 | 动力机械 | 拖拉机 | 轮式拖拉机（不含皮带传动轮式拖拉机） | 100马力及以上两轮驱动拖拉机 | 洛阳世英机械制造有限公司 | 轮式拖拉机 | SJH1100 | 发动机标定功率(KW)81；驱动方式：两轮驱动
1821 | 动力机械 | 拖拉机 | 轮式拖拉机（不含皮带传动轮式拖拉机） | 100马力及以上两轮驱动拖拉机 | 洛阳世英机械制造有限公司 | 轮式拖拉机 | SJH1200 | 发动机标定功率(KW)88.2；驱动方式：两轮驱动
1822 | 动力机械 | 拖拉机 | 轮式拖拉机（不含皮带传动轮式拖拉机） | 100马力及以上两轮驱动拖拉机 | 洛阳世英机械制造有限公司 | 轮式拖拉机 | SJH1300B | 发动机标定功率(KW)95.6；驱动方式：两轮驱动
1823 | 动力机械 | 拖拉机 | 轮式拖拉机（不含皮带传动轮式拖拉机） | 100马力及以上两轮驱动拖拉机 | 潍坊百利拖拉机有限公司 | 轮式拖拉机 | 悍沃-1200 | 发动机标定功率：88.2kW；驱动方式：两轮驱动
1824 | 动力机械 | 拖拉机 | 轮式拖拉机（不含皮带传动轮式拖拉机） | 100马力及以上两轮驱动拖拉机 | 山东东汽农业装备有限公司 | 轮式拖拉机 | DQ1000 | 功率≥100马力；驱动方式：两轮驱动
1825 | 动力机械 | 拖拉机 | 轮式拖拉机（不含皮带传动轮式拖拉机） | 100马力及以上两轮驱动拖拉机 | 山东东汽农业装备有限公司 | 轮式拖拉机 | DQ1000-II | 功率≥100马力；驱动方式：两轮驱动
1826 | 动力机械 | 拖拉机 | 轮式拖拉机（不含皮带传动轮式拖拉机） | 100马力及以上两轮驱动拖拉机 | 山东东汽农业装备有限公司 | 轮式拖拉机 | DQ1000-III | 功率≥100马力；驱动方式：两轮驱动
1827 | 动力机械 | 拖拉机 | 轮式拖拉机（不含皮带传动轮式拖拉机） | 100马力及以上两轮驱动拖拉机 | 山东东汽农业装备有限公司 | 轮式拖拉机 | DQ1100 | 功率≥100马力；驱动方式：两轮驱动
1828 | 动力机械 | 拖拉机 | 轮式拖拉机（不含皮带传动轮式拖拉机） | 100马力及以上两轮驱动拖拉机 | 山东腾拖农业装备有限公司 | 轮式拖拉机 | 1000 | 发动机标定功率：73.5kW；驱动方式：两轮驱动
1829 | 动力机械 | 拖拉机 | 轮式拖拉机（不含皮带传动轮式拖拉机） | 100马力及以上两轮驱动拖拉机 | 山东腾拖农业装备有限公司 | 轮式拖拉机 | 1100 | 发动机标定功率：81kW；驱动方式：两轮驱动
1830 | 动力机械 | 拖拉机 | 轮式拖拉机（不含皮带传动轮式拖拉机） | 100马力及以上两轮驱动拖拉机 | 山东腾拖农业装备有限公司 | 轮式拖拉机 | 1300 | 发动机标定功率：95.6kW；驱动方式：两轮驱动
1831 | 动力机械 | 拖拉机 | 轮式拖拉机（不含皮带传动轮式拖拉机） | 100马力及以上两轮驱动拖拉机 | 河北铠特农业机械有限公司 | 轮式拖拉机 | KT1000 | 发动机标定功率：73.5kW，标定转速2300r/min；驱动方式：两轮驱动。
1832 | 动力机械 | 拖拉机 | 轮式拖拉机（不含皮带传动轮式拖拉机） | 100马力及以上两轮驱动拖拉机 | 河北铠特农业机械有限公司 | 轮式拖拉机 | KT1000-1 | 发动机标定功率：73.5kW，标定转速2300r/min；驱动方式：两轮驱动。
1833 | 动力机械 | 拖拉机 | 轮式拖拉机（不含皮带传动轮式拖拉机） | 100马力及以上两轮驱动拖拉机 | 河北铠特农业机械有限公司 | 轮式拖拉机 | KT1200 | 发动机标定功率：88.2kW，标定转速2300r/min；驱动方式：两轮驱动。
1834 | 动力机械 | 拖拉机 | 轮式拖拉机（不含皮带传动轮式拖拉机） | 100马力及以上两轮驱动拖拉机 | 河北铠特农业机械有限公司 | 轮式拖拉机 | KT1200-1 | 发动机标定功率：88.2kW，标定转速2300r/min；驱动方式：两轮驱动。
1835 | 动力机械 | 拖拉机 | 轮式拖拉机（不含皮带传动轮式拖拉机） | 100马力及以上两轮驱动拖拉机 | 河北铠特农业机械有限公司 | 轮式拖拉机 | KT1300D | 发动机标定功率：95.6kW，标定转速2300r/min；驱动方式：两轮驱动。
1836 | 动力机械 | 拖拉机 | 轮式拖拉机（不含皮带传动轮式拖拉机） | 100马力及以上两轮驱动拖拉机 | 河北铠特农业机械有限公司 | 轮式拖拉机 | KT1300D-1 | 发动机标定功率：95.6kW，标定转速2300r/min；驱动方式：两轮驱动。
1837 | 动力机械 | 拖拉机 | 轮式拖拉机（不含皮带传动轮式拖拉机） | 100马力及以上两轮驱动拖拉机 | 山东东汽农业装备有限公司 | 轮式拖拉机 | DQ1100-II | 功率≥100马力；驱动方式：两轮驱动
1838 | 动力机械 | 拖拉机 | 轮式拖拉机（不含皮带传动轮式拖拉机） | 100马力及以上两轮驱动拖拉机 | 山东东汽农业装备有限公司 | 轮式拖拉机 | DQ1100-III | 功率≥100马力；驱动方式：两轮驱动
1839 | 动力机械 | 拖拉机 | 轮式拖拉机（不含皮带传动轮式拖拉机） | 100马力及以上两轮驱动拖拉机 | 山东东汽农业装备有限公司 | 轮式拖拉机 | DQ1200-II | 功率≥100马力；驱动方式：两轮驱动
1840 | 动力机械 | 拖拉机 | 轮式拖拉机（不含皮带传动轮式拖拉机） | 100马力及以上两轮驱动拖拉机 | 山东东汽农业装备有限公司 | 轮式拖拉机 | DQ1200-III | 功率≥100马力；驱动方式：两轮驱动
1841 | 动力机械 | 拖拉机 | 轮式拖拉机（不含皮带传动轮式拖拉机） | 100马力及以上两轮驱动拖拉机 | 山东东汽农业装备有限公司 | 轮式拖拉机 | DQ1000B | 功率≥100马力；驱动方式：两轮驱动
1842 | 动力机械 | 拖拉机 | 轮式拖拉机（不含皮带传动轮式拖拉机） | 100马力及以上两轮驱动拖拉机 | 山东东汽农业装备有限公司 | 轮式拖拉机 | DQ1300D | 功率≥100马力；驱动方式：两轮驱动
1843 | 动力机械 | 拖拉机 | 轮式拖拉机(不含皮带传动轮式拖拉机） | 100马力及以上两轮驱动拖拉机 | 天津拖拉机制造有限公司 | 轮式拖拉机 | TNA1000-2 | 功率：100马力；驱动方式：两轮驱动
1844 | 动力机械 | 拖拉机 | 轮式拖拉机(不含皮带传动轮式拖拉机） | 100马力及以上两轮驱动拖拉机 | 天津拖拉机制造有限公司 | 轮式拖拉机 | TNE1000-1 | 功率：100马力；驱动方式：两轮驱动
1845 | 动力机械 | 拖拉机 | 轮式拖拉机(不含皮带传动轮式拖拉机） | 100马力及以上两轮驱动拖拉机 | 天津拖拉机制造有限公司 | 轮式拖拉机 | TNE1000-2 | 功率：100马力；驱动方式：两轮驱动
1846 | 动力机械 | 拖拉机 | 轮式拖拉机(不含皮带传动轮式拖拉机） | 100马力及以上两轮驱动拖拉机 | 天津拖拉机制造有限公司 | 轮式拖拉机 | TNE1100-1 | 功率：110马力；驱动方式：两轮驱动
1847 | 动力机械 | 拖拉机 | 轮式拖拉机(不含皮带传动轮式拖拉机） | 100马力及以上两轮驱动拖拉机 | 天津拖拉机制造有限公司 | 轮式拖拉机 | TNE1100-2 | 功率：110马力；驱动方式：两轮驱动
1848 | 动力机械 | 拖拉机 | 轮式拖拉机(不含皮带传动轮式拖拉机） | 100马力及以上两轮驱动拖拉机 | 天津拖拉机制造有限公司 | 轮式拖拉机 | TNE1200-1 | 功率：120马力；驱动方式：两轮驱动
1849 | 动力机械 | 拖拉机 | 轮式拖拉机(不含皮带传动轮式拖拉机） | 100马力及以上两轮驱动拖拉机 | 天津拖拉机制造有限公司 | 轮式拖拉机 | TNE1200-2 | 功率：120马力；驱动方式：两轮驱动
1850 | 动力机械 | 拖拉机 | 轮式拖拉机(不含皮带传动轮式拖拉机） | 100马力及以上两轮驱动拖拉机 | 天津拖拉机制造有限公司 | 轮式拖拉机 | TNE1300-1 | 功率：130马力；驱动方式：两轮驱动
1851 | 动力机械 | 拖拉机 | 轮式拖拉机(不含皮带传动轮式拖拉机） | 100马力及以上两轮驱动拖拉机 | 天津拖拉机制造有限公司 | 轮式拖拉机 | TNE1300-2 | 功率：130马力；驱动方式：两轮驱动
1852 | 动力机械 | 拖拉机 | 轮式拖拉机(不含皮带传动轮式拖拉机） | 100马力及以上两轮驱动拖拉机 | 山拖农机装备有限公司 | 轮式拖拉机 | TS1000Ⅲ | 功率:100马力；驱动方式：两轮驱动
1853 | 动力机械 | 拖拉机 | 轮式拖拉机(不含皮带传动轮式拖拉机） | 100马力及以上两轮驱动拖拉机 | 山拖农机装备有限公司 | 轮式拖拉机 | ME1100A | 功率:110马力；驱动方式：两轮驱动
1854 | 动力机械 | 拖拉机 | 轮式拖拉机(不含皮带传动轮式拖拉机） | 100马力及以上两轮驱动拖拉机 | 山拖农机装备有限公司 | 轮式拖拉机 | TS1100Ⅲ | 功率:110马力；驱动方式：两轮驱动
1855 | 动力机械 | 拖拉机 | 轮式拖拉机(不含皮带传动轮式拖拉机） | 100马力及以上两轮驱动拖拉机 | 山拖农机装备有限公司 | 轮式拖拉机 | TS1200Ⅲ | 功率:120马力；驱动方式：两轮驱动
1856 | 动力机械 | 拖拉机 | 轮式拖拉机(不含皮带传动轮式拖拉机） | 100马力及以上两轮驱动拖拉机 | 山拖农机装备有限公司 | 轮式拖拉机 | ME1300-A | 功率:130马力；驱动方式：两轮驱动
1857 | 动力机械 | 拖拉机 | 轮式拖拉机(不含皮带传动轮式拖拉机） | 100马力及以上两轮驱动拖拉机 | 山拖农机装备有限公司 | 轮式拖拉机 | ME1200A | 功率:120马力；驱动方式：两轮驱动
1858 | 动力机械 | 拖拉机 | 轮式拖拉机(不含皮带传动轮式拖拉机） | 100马力及以上两轮驱动拖拉机 | 山拖农机装备有限公司 | 轮式拖拉机 | ME1300 | 功率:130马力；驱动方式：两轮驱动
1859 | 动力机械 | 拖拉机 | 轮式拖拉机(不含皮带传动轮式拖拉机） | 100马力及以上两轮驱动拖拉机 | 山拖农机装备有限公司 | 轮式拖拉机 | ME1400 | 功率:140马力；驱动方式：两轮驱动
1860 | 动力机械 | 拖拉机 | 轮式拖拉机（不含皮带传动轮式拖拉机） | 20-30马力四轮驱动拖拉机 | 山东山拖凯泰农业装备有限公司 | 轮式拖拉机 | 山拖284 | 20马力≤功率＜30马力；驱动方式：四轮驱动
1861 | 动力机械 | 拖拉机 | 轮式拖拉机（不含皮带传动轮式拖拉机） | 20-30马力四轮驱动拖拉机 | 山东五征集团有限公司 | 轮式拖拉机 | TA254 | 功率：25马力；驱动方式：四轮驱动
1862 | 动力机械 | 拖拉机 | 轮式拖拉机（不含皮带传动轮式拖拉机） | 30-40马力四轮驱动拖拉机 | 山东五征集团有限公司 | 轮式拖拉机 | WZ304X | 功率：30马力；驱动方式：四轮驱动
1863 | 动力机械 | 拖拉机 | 轮式拖拉机（不含皮带传动轮式拖拉机） | 30-40马力四轮驱动拖拉机 | 山东山拖凯泰农业装备有限公司 | 轮式拖拉机 | 山拖304 | 30马力≤功率＜40马力；驱动方式：四轮驱动
1864 | 动力机械 | 拖拉机 | 轮式拖拉机（不含皮带传动轮式拖拉机） | 30-40马力四轮驱动拖拉机 | 山东山拖凯泰农业装备有限公司 | 轮式拖拉机 | 山拖354 | 30马力≤功率＜40马力；驱动方式：四轮驱动
1865 | 动力机械 | 拖拉机 | 轮式拖拉机(不含皮带传动轮式拖拉机） | 30-40马力四轮驱动拖拉机 | 天津拖拉机制造有限公司 | 轮式拖拉机 | TN304 | 3功率：30马力；驱动方式：四轮驱动
1866 | 动力机械 | 拖拉机 | 轮式拖拉机(不含皮带传动轮式拖拉机） | 30-40马力四轮驱动拖拉机 | 天津拖拉机制造有限公司 | 轮式拖拉机 | TN354 | 功率：35马力；驱动方式：四轮驱动
1867 | 动力机械 | 拖拉机 | 轮式拖拉机(不含皮带传动轮式拖拉机） | 30-40马力四轮驱动拖拉机 | 山拖农机装备有限公司 | 轮式拖拉机 | TS354 | 功率:35马力；驱动方式：四轮驱动
1868 | 动力机械 | 拖拉机 | 轮式拖拉机(不含皮带传动轮式拖拉机） | 30-40马力四轮驱动拖拉机 | 山拖农机装备有限公司 | 轮式拖拉机 | TS304 | 功率:30马力；驱动方式：四轮驱动
1869 | 动力机械 | 拖拉机 | 轮式拖拉机(不含皮带传动轮式拖拉机） | 30-40马力四轮驱动拖拉机 | 山拖农机装备有限公司 | 轮式拖拉机 | TS304-H | 功率:30马力；驱动方式：四轮驱动
1870 | 动力机械 | 拖拉机 | 轮式拖拉机(不含皮带传动轮式拖拉机） | 30-40马力四轮驱动拖拉机 | 山拖农机装备有限公司 | 轮式拖拉机 | TS354-H | 功率:35马力；驱动方式：四轮驱动
1871 | 动力机械 | 拖拉机 | 轮式拖拉机(不含皮带传动轮式拖拉机） | 30-40马力两轮驱动拖拉机 | 山拖农机装备有限公司 | 轮式拖拉机 | TS350-H | 功率:35马力；驱动方式：两轮驱动
1872 | 动力机械 | 拖拉机 | 轮式拖拉机(不含皮带传动轮式拖拉机） | 30-40马力四轮驱动拖拉机 | 山东英胜机械有限公司 | 轮式拖拉机 | TT304 | 配套动力（kW）:22.1;PTO转速(r/min):720；30马力≤功率＜40马力；四轮驱动
1873 | 动力机械 | 拖拉机 | 轮式拖拉机(不含皮带传动轮式拖拉机） | 30-40马力四轮驱动拖拉机 | 山东英胜机械有限公司 | 轮式拖拉机 | TT354 | 配套动力（kW）:25.7;PTO转速(r/min):720；30马力≤功率＜40马力；四轮驱动
1874 | 动力机械 | 拖拉机 | 轮式拖拉机(不含皮带传动轮式拖拉机） | 30-40马力四轮驱动拖拉机 | 洛阳天宇机械制造有限公司 | 轮式拖拉机 | 格朗斯-354 | 驱动型式: 四轮驱动；发动机标定功率: 25.8（kW）；发动机标定转速（r/min）2200；轴距：1760（㎜）；最小使用质量1640（㎏）；
1875 | 动力机械 | 拖拉机 | 轮式拖拉机(不含皮带传动轮式拖拉机） | 30-40马力四轮驱动拖拉机 | 河北铠特农业机械有限公司 | 轮式拖拉机 | KT354 | 发动机标定功率：25.7kW，标定转速:2300r/min；驱动方式：四轮驱动。
1876 | 动力机械 | 拖拉机 | 轮式拖拉机(不含皮带传动轮式拖拉机） | 30-40马力四轮驱动拖拉机 | 河北铠特农业机械有限公司 | 轮式拖拉机 | KT354B | 发动机标定功率：25.7kW，标定转速:2300r/min；驱动方式：四轮驱动。
1877 | 动力机械 | 拖拉机 | 轮式拖拉机(不含皮带传动轮式拖拉机） | 30-40马力四轮驱动拖拉机 | 洛阳千年丰农业机械有限公司 | 轮式拖拉机 | 千年丰-304 | 外廓尺寸（长×宽×高）: 3320×1560×1930（至消声器）（㎜）；驱动型式: 四轮驱动；发动机标定功率: 22.1（kW）;轴距：1740（㎜）；最小使用质量1260（㎏）；最大配重（前/后）: 24/80（㎏）；轮胎型号(前轮/后轮)：6.5-16/11.2-24；悬挂装置型式：后置三点悬挂
1878 | 动力机械 | 拖拉机 | 轮式拖拉机(不含皮带传动轮式拖拉机） | 30-40马力四轮驱动拖拉机 | 洛阳千年丰农业机械有限公司 | 轮式拖拉机 | 千年丰-354D | 驱动型式: 四轮驱动；发动机标定功率: 25.8（kW）；轴距：1760（㎜）；最小使用质量1245（㎏）
1879 | 动力机械 | 拖拉机 | 轮式拖拉机(不含皮带传动轮式拖拉机） | 30-40马力四轮驱动拖拉机 | 洛阳千年丰农业机械有限公司 | 轮式拖拉机 | 千年丰-304D | 驱动型式: 四轮驱动；发动机标定功率: 22.1（kW）；轴距：1640（㎜）；最小使用质量1235（㎏）
1880 | 动力机械 | 拖拉机 | 轮式拖拉机(不含皮带传动轮式拖拉机） | 30-40马力四轮驱动拖拉机 | 洛阳千年丰农业机械有限公司 | 轮式拖拉机 | 千年丰-354 | 外廓尺寸（长×宽×高）: 3420×1560×1930（至消声器）（㎜）；驱动型式: 四轮驱动；发动机标定功率: 25.8（kW）;轴距：1840（㎜）；最小使用质量1270（㎏）；最大配重（前/后）: 24/80（㎏）；轮胎型号(前轮/后轮)：6.5-16/11.2-24；悬挂装置型式：后置三点悬挂
1881 | 动力机械 | 拖拉机 | 轮式拖拉机(不含皮带传动轮式拖拉机） | 30—40马力四轮驱动拖拉机 | 潍坊昌荣机械有限公司 | 轮式拖拉机 | 潍河354A | 30马力≤功率＜40马力；驱动方式：四轮驱动
1882 | 动力机械 | 拖拉机 | 轮式拖拉机（不含皮带传动轮式拖拉机） | 30-40马力四轮驱动拖拉机 | 山东腾拖农业装备有限公司 | 轮式拖拉机 | 304 | 发动机标定功率：22.1kW；驱动方式：四轮驱动
1883 | 动力机械 | 拖拉机 | 轮式拖拉机（不含皮带传动轮式拖拉机） | 30-40马力四轮驱动拖拉机 | 山东五征集团有限公司 | 轮式拖拉机 | TA354 | 功率：35马力；驱动方式：四轮驱动
1884 | 动力机械 | 拖拉机 | 轮式拖拉机（不含皮带传动轮式拖拉机） | 30-40马力四轮驱动拖拉机 | 山东福尔沃农业装备股份有限公司 | 轮式拖拉机 | FB304 | 30马力≤功率＜40马力；驱动方式：四轮驱动
1885 | 动力机械 | 拖拉机 | 轮式拖拉机（不含皮带传动轮式拖拉机） | 30-40马力四轮驱动拖拉机 | 山东福尔沃农业装备股份有限公司 | 轮式拖拉机 | FB354 | 30马力≤功率＜40马力；驱动方式：四轮驱动
1886 | 动力机械 | 拖拉机 | 轮式拖拉机（不含皮带传动轮式拖拉机） | 30-40马力四轮驱动拖拉机 | 潍坊奥利达机械有限公司 | 轮式拖拉机 | ALD304 | 30马力≤功率＜40马力；驱动方式：四轮驱动
1887 | 动力机械 | 拖拉机 | 轮式拖拉机（不含皮带传动轮式拖拉机） | 30-40马力四轮驱动拖拉机 | 潍坊奥利达机械有限公司 | 轮式拖拉机 | ALD354 | 30马力≤功率＜40马力；驱动方式：四轮驱动
1888 | 动力机械 | 拖拉机 | 轮式拖拉机（不含皮带传动轮式拖拉机） | 30-40马力四轮驱动拖拉机 | 潍坊泰鸿拖拉机有限公司 | 轮式拖拉机 | TY354 | 发动机标定功率（kw)：25.8kw；驱动方式：四轮驱动
1889 | 动力机械 | 拖拉机 | 轮式拖拉机（不含皮带传动轮式拖拉机） | 30-40马力四轮驱动拖拉机 | 潍坊昊田农业装备有限公司 | 轮式拖拉机 | TY304 | 驱动型式：四轮驱动，功率：22.1kW
1890 | 动力机械 | 拖拉机 | 轮式拖拉机（不含皮带传动轮式拖拉机） | 30-40马力两轮驱动拖拉机 | 潍坊昊田农业装备有限公司 | 轮式拖拉机 | TY350 | 驱动型式：两轮驱动，功率：25.7kW
1891 | 动力机械 | 拖拉机 | 轮式拖拉机（不含皮带传动轮式拖拉机） | 30-40马力四轮驱动拖拉机 | 潍坊昊田农业装备有限公司 | 轮式拖拉机 | TY354 | 驱动型式：四轮驱动，功率：25.7kW
1892 | 动力机械 | 拖拉机 | 轮式拖拉机（不含皮带传动轮式拖拉机） | 30-40马力四轮驱动拖拉机 | 潍坊百利拖拉机有限公司 | 轮式拖拉机 | 悍沃304 | 发动机标定功率：22.1kW；驱动方式：四轮驱动
1893 | 动力机械 | 拖拉机 | 轮式拖拉机（不含皮带传动轮式拖拉机） | 30-40马力四轮驱动拖拉机 | 潍坊百利拖拉机有限公司 | 轮式拖拉机 | 悍沃354 | 发动机标定功率：25.8kW；驱动方式：四轮驱动
1894 | 动力机械 | 拖拉机 | 轮式拖拉机（不含皮带传动轮式拖拉机） | 30-40马力四轮驱动拖拉机 | 潍坊泰鸿拖拉机有限公司 | 轮式拖拉机 | TY304 | 发动机标定功率（kw)：22.1kw；驱动方式：四轮驱动
1895 | 动力机械 | 拖拉机 | 轮式拖拉机（不含皮带传动轮式拖拉机） | 30-40马力四轮驱动拖拉机 | 泰安泰山国泰拖拉机制造有限公司 | 轮式拖拉机 | 泰山-304 | 功率：22.1KW，驱动方式：四轮驱动
1896 | 动力机械 | 拖拉机 | 轮式拖拉机（不含皮带传动轮式拖拉机） | 30-40马力四轮驱动拖拉机 | 远大石川岛农机（沈阳）有限公司 | 轮式拖拉机 | ST304 | 功率：22.4KW，驱动方式：四轮驱动
1897 | 动力机械 | 拖拉机 | 轮式拖拉机（不含皮带传动轮式拖拉机） | 30-40马力四轮驱动拖拉机 | 约翰迪尔（宁波）农业机械有限公司 | 轮式拖拉机 | 2C-354 | 30马力≤功率＜40马力；驱动方式：四轮驱动
1898 | 动力机械 | 拖拉机 | 轮式拖拉机 （不含皮带传动轮式拖拉机） | 30-40马力四轮驱动拖拉机 | 海南金鹿农机发展股份有限公司 | 轮式拖拉机 | 16KS-1 | 得力1105发动机、车厢2.0*1.0*0.4、无机头罩、前650-16/后750-16普通胎、新金属漆、简易驾驶室。
1899 | 动力机械 | 拖拉机 | 轮式拖拉机 （不含皮带传动轮式拖拉机） | 40-50马力四轮驱动拖拉机 | 海南金鹿农机发展股份有限公司 | 轮式拖拉机 | 16K-1A | 得力1105发动机、车厢2.0*1.0*0.4、新金属漆、加机头罩、前普通胎650-16/后珠江胎750-16、附配前普通胎、后珠江胎各一个。
1900 | 动力机械 | 拖拉机 | 轮式拖拉机 （不含皮带传动轮式拖拉机） | 40-50马力四轮驱动拖拉机 | 海南金鹿农机发展股份有限公司 | 轮式拖拉机 | 16KⅡS-1A | 玉柴2108发动机、车厢2.2*1.2*0.4、16#大梁、前后加厚钢板、大电池、后750-16珠江胎、新金属漆、简易驾驶室
1901 | 动力机械 | 拖拉机 | 轮式拖拉机 （不含皮带传动轮式拖拉机） | 40-50马力四轮驱动拖拉机 | 海南金鹿农机发展股份有限公司 | 轮式拖拉机 | 16KII-1A | 玉柴2108、14#大梁、钢圈加厚、前650-16珠江胎、后750-16珠江胎、新金属漆，简易驾驶室。2.2*1.0*0.4米车厢
1902 | 动力机械 | 拖拉机 | 轮式拖拉机（不含皮带传动轮式拖拉机） | 40-50马力四轮驱动拖拉机 | 约翰迪尔（宁波）农业机械有限公司 | 轮式拖拉机 | 404 | 40马力≤功率＜50马力；驱动方式：四轮驱动
1903 | 动力机械 | 拖拉机 | 轮式拖拉机（不含皮带传动轮式拖拉机） | 40-50马力四轮驱动拖拉机 | 约翰迪尔（宁波）农业机械有限公司 | 轮式拖拉机 | 454 | 40马力≤功率＜50马力；驱动方式：四轮驱动
1904 | 动力机械 | 拖拉机 | 轮式拖拉机（不含皮带传动轮式拖拉机） | 40-50马力四轮驱动拖拉机 | 约翰迪尔（宁波）农业机械有限公司 | 轮式拖拉机 | 484 | 40马力≤功率＜50马力；驱动方式：四轮驱动
1905 | 动力机械 | 拖拉机 | 轮式拖拉机（不含皮带传动轮式拖拉机） | 40-50马力四轮驱动拖拉机 | 泰安泰山国泰拖拉机制造有限公司 | 轮式拖拉机 | 泰山-404A | 功率：29.4KW，驱动方式：四轮驱动
1906 | 动力机械 | 拖拉机 | 轮式拖拉机（不含皮带传动轮式拖拉机） | 40-50马力四轮驱动拖拉机 | 泰安泰山国泰拖拉机制造有限公司 | 轮式拖拉机 | 泰山-404B | 功率：29.4KW，驱动方式：四轮驱动
1907 | 动力机械 | 拖拉机 | 轮式拖拉机（不含皮带传动轮式拖拉机） | 40-50马力四轮驱动拖拉机 | 泰安泰山国泰拖拉机制造有限公司 | 轮式拖拉机 | 泰山-404C | 功率：29.4KW，驱动方式：四轮驱动
1908 | 动力机械 | 拖拉机 | 轮式拖拉机（不含皮带传动轮式拖拉机） | 40-50马力四轮驱动拖拉机 | 泰安泰山国泰拖拉机制造有限公司 | 轮式拖拉机 | 泰山-404D | 功率：29.4KW，驱动方式：四轮驱动
1909 | 动力机械 | 拖拉机 | 轮式拖拉机（不含皮带传动轮式拖拉机） | 40-50马力四轮驱动拖拉机 | 泰安泰山国泰拖拉机制造有限公司 | 轮式拖拉机 | 泰山-454A | 功率：33.1KW，驱动方式：四轮驱动
1910 | 动力机械 | 拖拉机 | 轮式拖拉机（不含皮带传动轮式拖拉机） | 40-50马力四轮驱动拖拉机 | 泰安泰山国泰拖拉机制造有限公司 | 轮式拖拉机 | 泰山-454B | 功率：33.1KW，驱动方式：四轮驱动
1911 | 动力机械 | 拖拉机 | 轮式拖拉机（不含皮带传动轮式拖拉机） | 40-50马力四轮驱动拖拉机 | 泰安泰山国泰拖拉机制造有限公司 | 轮式拖拉机 | 泰山-454C | 功率：33.1KW，驱动方式：四轮驱动
1912 | 动力机械 | 拖拉机 | 轮式拖拉机（不含皮带传动轮式拖拉机） | 40-50马力四轮驱动拖拉机 | 泰安泰山国泰拖拉机制造有限公司 | 轮式拖拉机 | 泰山-454D | 功率：33.1KW，驱动方式：四轮驱动
1913 | 动力机械 | 拖拉机 | 轮式拖拉机 | 40-50马力四轮驱动拖拉机 | 潍坊泰鸿拖拉机有限公司 | 轮式拖拉机 | TY404 | 发动机标定功率（kw)：29.5kw；驱动方式：四轮驱动
1914 | 动力机械 | 拖拉机 | 轮式拖拉机（不含皮带传动轮式拖拉机） | 40-50马力四轮驱动拖拉机 | 第一拖拉机股份有限公司 | 轮式拖拉机 | MF454 | 功率：33.1kw/45马力；驱动方式：四轮驱动
1915 | 动力机械 | 拖拉机 | 轮式拖拉机 | 40-50马力四轮驱动拖拉机 | 潍坊泰鸿拖拉机有限公司 | 轮式拖拉机 | TY454 | 发动机标定功率（kw)：33.1kw；驱动方式：四轮驱动
1916 | 动力机械 | 拖拉机 | 轮式拖拉机（不含皮带传动轮式拖拉机） | 40-50马力四轮驱动拖拉机 | 潍坊百利拖拉机有限公司 | 轮式拖拉机 | 悍沃404A | 发动机标定功率：29.5kW；驱动方式：四轮驱动
1917 | 动力机械 | 拖拉机 | 轮式拖拉机（不含皮带传动轮式拖拉机） | 40-50马力四轮驱动拖拉机 | 潍坊百利拖拉机有限公司 | 轮式拖拉机 | 悍沃-404B | 发动机标定功率：29.5kW；驱动方式：四轮驱动
1918 | 动力机械 | 拖拉机 | 轮式拖拉机（不含皮带传动轮式拖拉机） | 40-50马力四轮驱动拖拉机 | 潍坊百利拖拉机有限公司 | 轮式拖拉机 | 悍沃-404D | 发动机标定功率：29.5kW；驱动方式：四轮驱动
1919 | 动力机械 | 拖拉机 | 轮式拖拉机（不含皮带传动轮式拖拉机） | 40-50马力四轮驱动拖拉机 | 潍坊百利拖拉机有限公司 | 轮式拖拉机 | 悍沃-454 | 发动机标定功率：33.1kW；驱动方式：四轮驱动
1920 | 动力机械 | 拖拉机 | 轮式拖拉机（不含皮带传动轮式拖拉机） | 40-50马力四轮驱动拖拉机 | 潍坊百利拖拉机有限公司 | 轮式拖拉机 | 悍沃-454D | 发动机标定功率：33.1kW；驱动方式：四轮驱动
1921 | 动力机械 | 拖拉机 | 轮式拖拉机（不含皮带传动轮式拖拉机） | 40-50马力四轮驱动拖拉机 | 潍坊昊田农业装备有限公司 | 轮式拖拉机 | TY404 | 驱动型式：四轮驱动，功率：29.5kW
1922 | 动力机械 | 拖拉机 | 轮式拖拉机（不含皮带传动轮式拖拉机） | 40-50马力四轮驱动拖拉机 | 潍坊昊田农业装备有限公司 | 轮式拖拉机 | TY454 | 驱动型式：四轮驱动，功率：33.1kW
1923 | 动力机械 | 拖拉机 | 轮式拖拉机（不含皮带传动轮式拖拉机） | 40-50马力四轮驱动拖拉机 | 潍坊中亚重工有限公司 | 轮式拖拉机 | 宁迪454-2 | 功率：33.1kW；驱动方式：四轮驱动
1924 | 动力机械 | 拖拉机 | 轮式拖拉机（不含皮带传动轮式拖拉机） | 40-50马力四轮驱动拖拉机 | 潍坊奥利达机械有限公司 | 轮式拖拉机 | ALD404 | 40马力≤功率＜50马力；驱动方式：四轮驱动
1925 | 动力机械 | 拖拉机 | 轮式拖拉机（不含皮带传动轮式拖拉机） | 40-50马力四轮驱动拖拉机 | 潍坊奥利达机械有限公司 | 轮式拖拉机 | ALD454-A | 40马力≤功率＜50马力；驱动方式：四轮驱动
1926 | 动力机械 | 拖拉机 | 轮式拖拉机（不含皮带传动轮式拖拉机） | 40-50马力四轮驱动拖拉机 | 山东福尔沃农业装备股份有限公司 | 轮式拖拉机 | FB404 | 40马力≤功率＜50马力；驱动方式：四轮驱动
1927 | 动力机械 | 拖拉机 | 轮式拖拉机（不含皮带传动轮式拖拉机） | 40-50马力四轮驱动拖拉机 | 山东腾拖农业装备有限公司 | 轮式拖拉机 | 404 | 发动机标定功率：29.4kW；驱动方式：四轮驱动
1928 | 动力机械 | 拖拉机 | 轮式拖拉机（不含皮带传动轮式拖拉机） | 40-50马力四轮驱动拖拉机 | 山东腾拖农业装备有限公司 | 轮式拖拉机 | 404-YD | 发动机标定功率：29.5kW；驱动方式：四轮驱动
1929 | 动力机械 | 拖拉机 | 轮式拖拉机（不含皮带传动轮式拖拉机） | 40-50马力四轮驱动拖拉机 | 山东腾拖农业装备有限公司 | 轮式拖拉机 | 454 | 发动机标定功率：33.1kW；驱动方式：四轮驱动
1930 | 动力机械 | 拖拉机 | 轮式拖拉机（不含皮带传动轮式拖拉机） | 40-50马力四轮驱动拖拉机 | 山东腾拖农业装备有限公司 | 轮式拖拉机 | 454-YD | 发动机标定功率：33.1kW；驱动方式：四轮驱动
1931 | 动力机械 | 拖拉机 | 轮式拖拉机(不含皮带传动轮式拖拉机） | 40—50马力四轮驱动拖拉机 | 潍坊昌荣机械有限公司 | 轮式拖拉机 | 潍河404B | 40马力≤功率＜50马力；驱动方式：四轮驱动
1932 | 动力机械 | 拖拉机 | 轮式拖拉机(不含皮带传动轮式拖拉机） | 40—50马力四轮驱动拖拉机 | 潍坊昌荣机械有限公司 | 轮式拖拉机 | 潍河404 | 40马力≤功率＜50马力；驱动方式：四轮驱动
1933 | 动力机械 | 拖拉机 | 轮式拖拉机(不含皮带传动轮式拖拉机） | 40—50马力四轮驱动拖拉机 | 潍坊昌荣机械有限公司 | 轮式拖拉机 | 潍河454B | 40马力≤功率＜50马力；驱动方式：四轮驱动
1934 | 动力机械 | 拖拉机 | 轮式拖拉机(不含皮带传动轮式拖拉机） | 40—50马力四轮驱动拖拉机 | 潍坊昌荣机械有限公司 | 轮式拖拉机 | 潍河454E | 40马力≤功率＜50马力；驱动方式：四轮驱动
1935 | 动力机械 | 拖拉机 | 轮式拖拉机(不含皮带传动轮式拖拉机） | 40-50马力四轮驱动拖拉机 | 洛阳千年丰农业机械有限公司 | 轮式拖拉机 | 千年丰-404 | 外廓尺寸（长×宽×高）: 3660×1485×1940（至消声器）（㎜）；驱动型式: 四轮驱动；发动机标定功率: 29.4（kW）;轴距：1830（㎜）；最小使用质量1625（㎏）；最大配重（前/后）: 24/80（㎏）；轮胎型号(前轮/后轮)：6.5-16/11.2-24；悬挂装置型式：后置三点悬挂
1936 | 动力机械 | 拖拉机 | 轮式拖拉机(不含皮带传动轮式拖拉机） | 40-50马力四轮驱动拖拉机 | 洛阳千年丰农业机械有限公司 | 轮式拖拉机 | 千年丰-454 | 外廓尺寸（长×宽×高）: 3770×1620×2130（至消声器）（㎜）；驱动型式: 四轮驱动；发动机标定功率: 33.1（kW）;轴距：1990（㎜）；最小使用质量2080（㎏）；最大配重（前/后）: 112/200（㎏）；轮胎型号(前轮/后轮)：8.3-20/12.4-28；悬挂装置型式：后置三点悬挂
1937 | 动力机械 | 拖拉机 | 轮式拖拉机(不含皮带传动轮式拖拉机） | 40-50马力四轮驱动拖拉机 | 洛阳千年丰农业机械有限公司 | 轮式拖拉机 | 千年丰-404D | 驱动型式: 四轮驱动；发动机标定功率: 29.5（kW）；轴距：1760（㎜）；最小使用质量1245（㎏）
1938 | 动力机械 | 拖拉机 | 轮式拖拉机(不含皮带传动轮式拖拉机） | 40-50马力四轮驱动拖拉机 | 河北铠特农业机械有限公司 | 轮式拖拉机 | KT404B | 发动机标定功率：29.4kW，标定转速2300r/min；驱动方式：四轮驱动。
1939 | 动力机械 | 拖拉机 | 轮式拖拉机(不含皮带传动轮式拖拉机） | 40-50马力四轮驱动拖拉机 | 河北铠特农业机械有限公司 | 轮式拖拉机 | KT454 | 发动机标定功率：33.08kW，标定转速2300r/min；驱动方式：四轮驱动。
1940 | 动力机械 | 拖拉机 | 轮式拖拉机(不含皮带传动轮式拖拉机） | 40-50马力四轮驱动拖拉机 | 河北铠特农业机械有限公司 | 轮式拖拉机 | KT454B | 发动机标定功率：33.08kW，标定转速2300r/min；驱动方式：四轮驱动。
1941 | 动力机械 | 拖拉机 | 轮式拖拉机(不含皮带传动轮式拖拉机） | 40-50马力四轮驱动拖拉机 | 洛阳天宇机械制造有限公司 | 轮式拖拉机 | 格朗斯-404 | 驱动型式: 四轮驱动；发动机标定功率: 29.4（kW）；发动机标定转速（r/min）2400；轴距：1830（㎜）；最小使用质量1625（㎏）；
1942 | 动力机械 | 拖拉机 | 轮式拖拉机(不含皮带传动轮式拖拉机） | 40-50马力四轮驱动拖拉机 | 洛阳天宇机械制造有限公司 | 轮式拖拉机 | 格朗斯-454 | 驱动型式: 四轮驱动；发动机标定功率: 33.1（kW）;发动机标定转速（r/min）2300；轴距：1990（㎜）；最小使用质量2080（㎏）；
1943 | 动力机械 | 拖拉机 | 轮式拖拉机(不含皮带传动轮式拖拉机） | 40-50马力四轮驱动拖拉机 | 河北铠特农业机械有限公司 | 轮式拖拉机 | KT404A | 发动机标定功率：29.42kW，标定转速2300r/min；驱动方式：四轮驱动。
1944 | 动力机械 | 拖拉机 | 轮式拖拉机(不含皮带传动轮式拖拉机） | 40-50马力四轮驱动拖拉机 | 河北铠特农业机械有限公司 | 轮式拖拉机 | KT454A | 发动机标定功率：33.09kW，标定转速2300r/min；驱动方式：四轮驱动。
1945 | 动力机械 | 拖拉机 | 轮式拖拉机(不含皮带传动轮式拖拉机） | 40-50马力四轮驱动拖拉机 | 山东英胜机械有限公司 | 轮式拖拉机 | TT404 | 配套动力（kW）:29.4;PTO转速(r/min):720；40马力≤功率＜50马力；四轮驱动
1946 | 动力机械 | 拖拉机 | 轮式拖拉机(不含皮带传动轮式拖拉机） | 40-50马力四轮驱动拖拉机 | 山东英胜机械有限公司 | 轮式拖拉机 | TT454 | 配套动力（kW）:33.1;PTO转速(r/min):540/720；40马力≤功率＜50马力；四轮驱动
1947 | 动力机械 | 拖拉机 | 轮式拖拉机(不含皮带传动轮式拖拉机） | 40-50马力四轮驱动拖拉机 | 山东英胜机械有限公司 | 轮式拖拉机 | TT454-D | 配套动力（kW）:33.1;PTO转速(r/min):540/720；四轮驱动
1948 | 动力机械 | 拖拉机 | 轮式拖拉机(不含皮带传动轮式拖拉机） | 40-50马力四轮驱动拖拉机 | 山拖农机装备有限公司 | 轮式拖拉机 | TS404 | 功率:40马力；驱动方式：四轮驱动
1949 | 动力机械 | 拖拉机 | 轮式拖拉机(不含皮带传动轮式拖拉机） | 40-50马力四轮驱动拖拉机 | 山拖农机装备有限公司 | 轮式拖拉机 | TS404-H | 功率:40马力；驱动方式：四轮驱动
1950 | 动力机械 | 拖拉机 | 轮式拖拉机(不含皮带传动轮式拖拉机） | 40-50马力四轮驱动拖拉机 | 山拖农机装备有限公司 | 轮式拖拉机 | TS454A | 功率:45马力；驱动方式：四轮驱动
1951 | 动力机械 | 拖拉机 | 轮式拖拉机(不含皮带传动轮式拖拉机） | 40-50马力四轮驱动拖拉机 | 天津拖拉机制造有限公司 | 轮式拖拉机 | TN404 | 功率：40马力；驱动方式：四轮驱动
1952 | 动力机械 | 拖拉机 | 轮式拖拉机(不含皮带传动轮式拖拉机） | 40-50马力四轮驱动拖拉机 | 天津拖拉机制造有限公司 | 轮式拖拉机 | TNW454-1 | 功率：45马力；驱动方式：四轮驱动
1953 | 动力机械 | 拖拉机 | 轮式拖拉机(不含皮带传动轮式拖拉机） | 40-50马力四轮驱动拖拉机 | 天津拖拉机制造有限公司 | 轮式拖拉机 | TNW454-3 | 功率：45马力；驱动方式：四轮驱动
1954 | 动力机械 | 拖拉机 | 轮式拖拉机（不含皮带传动轮式拖拉机） | 40-50马力四轮驱动拖拉机 | 山东山拖凯泰农业装备有限公司 | 轮式拖拉机 | 山拖404A | 40马力≤功率＜50马力；驱动方式：四轮驱动
1955 | 动力机械 | 拖拉机 | 轮式拖拉机（不含皮带传动轮式拖拉机） | 40-50马力四轮驱动拖拉机 | 山东山拖凯泰农业装备有限公司 | 轮式拖拉机 | 山拖404B | 40马力≤功率＜50马力；驱动方式：四轮驱动
1956 | 动力机械 | 拖拉机 | 轮式拖拉机（不含皮带传动轮式拖拉机） | 40-50马力四轮驱动拖拉机 | 山东山拖凯泰农业装备有限公司 | 轮式拖拉机 | 山拖454 | 40马力≤功率＜50马力；驱动方式：四轮驱动
1957 | 动力机械 | 拖拉机 | 轮式拖拉机（不含皮带传动轮式拖拉机） | 40-50马力四轮驱动拖拉机 | 山东山拖凯泰农业装备有限公司 | 轮式拖拉机 | 山拖454A | 40马力≤功率＜50马力；驱动方式：四轮驱动
1958 | 动力机械 | 拖拉机 | 轮式拖拉机（不含皮带传动轮式拖拉机） | 40-50马力四轮驱动拖拉机 | 山东山拖凯泰农业装备有限公司 | 轮式拖拉机 | 山拖454B | 40马力≤功率＜50马力；驱动方式：四轮驱动
1959 | 动力机械 | 拖拉机 | 轮式拖拉机（不含皮带传动轮式拖拉机） | 40-50马力四轮驱动拖拉机 | 枣庄海纳科技有限公司 | 轮式拖拉机 | 雷硕-454 | 40马力≤功率＜50马力；驱动方式：四轮驱动
1960 | 动力机械 | 拖拉机 | 轮式拖拉机（不含皮带传动轮式拖拉机） | 40-50马力四轮驱动拖拉机 | 枣庄海纳科技有限公司 | 轮式拖拉机 | 雷硕-454D | 40马力≤功率＜50马力；驱动方式：四轮驱动
1961 | 动力机械 | 拖拉机 | 轮式拖拉机（不含皮带传动轮式拖拉机） | 40-50马力四轮驱动拖拉机 | 潍坊华夏拖拉机制造有限公司 | 轮式拖拉机 | 华夏454 | 40马力，四轮驱动
1962 | 动力机械 | 拖拉机 | 轮式拖拉机（不含皮带传动轮式拖拉机） | 40-50马力四轮驱动拖拉机 | 潍坊力王农业装备有限公司 | 轮式拖拉机 | 力王-454 | 功率：45马力，型式：四轮驱动
1963 | 动力机械 | 拖拉机 | 轮式拖拉机（不含皮带传动轮式拖拉机） | 40-50马力四轮驱动拖拉机 | 山东润达农业装备有限公司 | 轮式拖拉机 | 润达-404 | 功率：29.5KW；驱动型式：四轮驱动
1964 | 动力机械 | 拖拉机 | 轮式拖拉机（不含皮带传动轮式拖拉机） | 40-50马力四轮驱动拖拉机 | 山东雷一重工农业装备制造有限公司（原：山东纽何兰农业机械有限公司） | 轮式拖拉机 | 宁拖404（原：宁拖迪尔404） | 功率：29.42kw(40马力)，驱动方式：四轮驱动
1965 | 动力机械 | 拖拉机 | 轮式拖拉机（不含皮带传动轮式拖拉机） | 40-50马力四轮驱动拖拉机 | 山东雷一重工农业装备制造有限公司（原：山东纽何兰农业机械有限公司） | 轮式拖拉机 | 宁拖404A（原：宁拖迪尔404A） | 功率：29.42kw(40马力)，驱动方式：四轮驱动
1966 | 动力机械 | 拖拉机 | 轮式拖拉机（不含皮带传动轮式拖拉机） | 40-50马力四轮驱动拖拉机 | 山东雷一重工农业装备制造有限公司（原：山东纽何兰农业机械有限公司） | 轮式拖拉机 | 宁拖484（原：宁拖迪尔484） | 功率：35.3kw(48马力)，驱动方式：四轮驱动
1967 | 动力机械 | 拖拉机 | 轮式拖拉机（不含皮带传动轮式拖拉机） | 40-50马力四轮驱动拖拉机 | 常州东风农机集团有限公司 | 轮式拖拉机 | DF404B | 40马力≤功率＜50马力；驱动方式：四轮驱动
1968 | 动力机械 | 拖拉机 | 轮式拖拉机（不含皮带传动轮式拖拉机） | 40—50马力四轮驱动拖拉机 | 潍坊华夏拖拉机制造有限公司 | 轮式拖拉机 | 华夏454 | 40马力≤功率＜50马力；驱动方式：四轮驱动
1969 | 动力机械 | 拖拉机 | 轮式拖拉机（不含皮带传动轮式拖拉机） | 40—50马力四轮驱动拖拉机 | 潍坊恒源拖拉机有限公司 | 轮式拖拉机 | 浙野-404 | 40马力≤功率＜45马力；驱动方式：四轮驱动
1970 | 动力机械 | 拖拉机 | 轮式拖拉机（不含皮带传动轮式拖拉机） | 40—50马力四轮驱动拖拉机 | 潍坊恒源拖拉机有限公司 | 轮式拖拉机 | 浙野-484 | 45马力≤功率＜50马力；驱动方式：四轮驱动
1971 | 动力机械 | 拖拉机 | 轮式拖拉机（不含皮带传动轮式拖拉机） | 40-50马力四轮驱动拖拉机 | 江苏常发农业装备股份有限公司 | 轮式拖拉机 | CFA404 | 40马力，四轮驱动
1972 | 动力机械 | 拖拉机 | 轮式拖拉机（不含皮带传动轮式拖拉机） | 40-50马力四轮驱动拖拉机 | 江苏常发农业装备股份有限公司 | 轮式拖拉机 | CFA454 | 45马力，四轮驱动
1973 | 动力机械 | 拖拉机 | 轮式拖拉机（不含皮带传动轮式拖拉机） | 40-50马力四轮驱动拖拉机 | 潍坊泰鸿拖拉机有限公司 | 轮式拖拉机 | TY404-D | 发动机标定功率（kw)：29.5kw；驱动方式：四轮驱动
1974 | 动力机械 | 拖拉机 | 轮式拖拉机（不含皮带传动轮式拖拉机） | 40-50马力四轮驱动拖拉机 | 潍坊泰鸿拖拉机有限公司 | 轮式拖拉机 | TY454-D | 发动机标定功率（kw)：33.1kw；驱动方式：四轮驱动
1975 | 动力机械 | 拖拉机 | 轮式拖拉机（不含皮带传动轮式拖拉机） | 40-50马力四轮驱动拖拉机 | 潍坊迪尔津拖农业装备有限公司 | 轮式拖拉机 | 迪尔津拖404 | 功率：40马力；驱动方式：四轮驱动；排放标准：国三
1976 | 动力机械 | 拖拉机 | 轮式拖拉机（不含皮带传动轮式拖拉机） | 40-50马力四轮驱动拖拉机 | 山东迪拖农业装备有限公司 | 轮式拖拉机 | 迪拖404 | 功率：29.5kW；驱动方式：四轮驱动
1977 | 动力机械 | 拖拉机 | 轮式拖拉机（不含皮带传动轮式拖拉机） | 40-50马力四轮驱动拖拉机 | 山东迪拖农业装备有限公司 | 轮式拖拉机 | 迪拖404-2 | 功率：29.5kW；驱动方式：四轮驱动
1978 | 动力机械 | 拖拉机 | 轮式拖拉机（不含皮带传动轮式拖拉机） | 40-50马力四轮驱动拖拉机 | 山东迪拖农业装备有限公司 | 轮式拖拉机 | 迪拖454-2 | 功率：33.1kW；驱动方式：四轮驱动
1979 | 动力机械 | 拖拉机 | 轮式拖拉机（不含皮带传动轮式拖拉机） | 40-50马力四轮驱动拖拉机 | 山东迪拖农业装备有限公司 | 轮式拖拉机 | 迪拖484-2 | 功率：35.3kW；驱动方式：四轮驱动
1980 | 动力机械 | 拖拉机 | 轮式拖拉机（不含皮带传动轮式拖拉机） | 40—50马力四轮驱动拖拉机 | 山东东汽农业装备有限公司 | 轮式拖拉机 | DQ404-I | 40马力≤功率＜50马力；驱动方式：四轮驱动
1981 | 动力机械 | 拖拉机 | 轮式拖拉机（不含皮带传动轮式拖拉机） | 40—50马力四轮驱动拖拉机 | 山东东汽农业装备有限公司 | 轮式拖拉机 | DQ404-II | 40马力≤功率＜50马力；驱动方式：四轮驱动
1982 | 动力机械 | 拖拉机 | 轮式拖拉机（不含皮带传动轮式拖拉机） | 40-50马力四轮驱动拖拉机 | 山东五征集团有限公司 | 轮式拖拉机 | TA404E | 功率：40马力；驱动方式：四轮驱动
1983 | 动力机械 | 拖拉机 | 轮式拖拉机（不含皮带传动轮式拖拉机） | 40-50马力四轮驱动拖拉机 | 山东五征集团有限公司 | 轮式拖拉机 | TA404 | 功率：40马力；驱动方式：四轮驱动
1984 | 动力机械 | 拖拉机 | 轮式拖拉机（不含皮带传动轮式拖拉机） | 40-50马力四轮驱动拖拉机 | 山东五征集团有限公司 | 轮式拖拉机 | TA454 | 功率：45马力；驱动方式：四轮驱动
1985 | 动力机械 | 拖拉机 | 轮式拖拉机（不含皮带传动轮式拖拉机） | 40-50马力四轮驱动拖拉机 | 山东五征集团有限公司 | 轮式拖拉机 | WZ404X2 | 功率：40马力；驱动方式：四轮驱动
1986 | 动力机械 | 拖拉机 | 轮式拖拉机（不含皮带传动轮式拖拉机） | 40-50马力四轮驱动拖拉机 | 山东五征集团有限公司 | 轮式拖拉机 | NA454 | 功率：45马力；驱动方式：四轮驱动
1987 | 动力机械 | 拖拉机 | 轮式拖拉机（不含皮带传动轮式拖拉机） | 40-50马力四轮驱动拖拉机 | 中联重机股份有限公司 | 轮式拖拉机 | RK454 | 功率：45马力；驱动方式：四轮驱动；
1988 | 动力机械 | 拖拉机 | 轮式拖拉机（不含皮带传动轮式拖拉机） | 40-50马力四轮驱动拖拉机 | 中联重机股份有限公司 | 轮式拖拉机 | RK454-A | 功率：45马力；驱动方式：四轮驱动；
1989 | 动力机械 | 拖拉机 | 轮式拖拉机（不含皮带传动轮式拖拉机） | 40-50马力四轮驱动拖拉机 | 星光农机股份有限公司 | 轮式拖拉机 | XG404 | 功率：29.4kW，驱动方式：四轮驱动
1990 | 动力机械 | 拖拉机 | 轮式拖拉机（不含皮带传动轮式拖拉机） | 40—50马力四轮驱动拖拉机 | 潍坊沃富田农业装备有限公司 | 轮式拖拉机 | WFT404 | 功率：29.5KW；驱动方式：四轮驱动
1991 | 动力机械 | 拖拉机 | 轮式拖拉机（不含皮带传动轮式拖拉机） | 40—50马力两轮驱动拖拉机 | 潍坊沃富田农业装备有限公司 | 轮式拖拉机 | WFT450 | 功率：33.1KW；驱动方式：两轮驱动
1992 | 动力机械 | 拖拉机 | 轮式拖拉机（不含皮带传动轮式拖拉机） | 40—50马力四轮驱动拖拉机 | 潍坊沃富田农业装备有限公司 | 轮式拖拉机 | WFT454 | 功率：33.1KW；驱动方式：四轮驱动
1993 | 动力机械 | 拖拉机 | 轮式拖拉机（不含皮带传动轮式拖拉机） | 40—50马力四轮驱动拖拉机 | 潍坊沃富田农业装备有限公司 | 轮式拖拉机 | WFT454A | 功率：33.1KW；驱动方式：四轮驱动
1994 | 动力机械 | 拖拉机 | 轮式拖拉机（不含皮带传动轮式拖拉机） | 40-50马力四轮驱动拖拉机 | 潍坊昊田农业装备有限公司 | 轮式拖拉机 | TY454G | 驱动型式：四轮驱动，功率：34kW
1995 | 动力机械 | 拖拉机 | 轮式拖拉机（不含皮带传动轮式拖拉机） | 40-50马力四轮驱动拖拉机 | 潍坊昊鹏农业装备有限公司 | 轮式拖拉机 | HP404 | 功率：40马力；驱动方式：四轮驱动
1996 | 动力机械 | 拖拉机 | 轮式拖拉机（不含皮带传动轮式拖拉机） | 40-50马力四轮驱动拖拉机 | 山东萨丁重工有限公司 | 轮式拖拉机 | SD404 | 马力：40马力,型式4x4轮式,外廓尺寸(长x宽x高):3300x1460x2010mm,轴距1880mm,轮距(前轮/后轮):1030、1230/1130-1300mm,最小离地间隙：330mm，最小使用质量1510kg,档位数8/2,最大牵引力7.5kn.
1997 | 动力机械 | 拖拉机 | 轮式拖拉机（不含皮带传动轮式拖拉机） | 40-50马力四轮驱动拖拉机 | 江苏悦达智能农业装备有限公司 | 轮式拖拉机 | 黄海金马-404A | 功率：29.4kw；前后水田轮胎：6.50-16/11.2-24
1998 | 动力机械 | 拖拉机 | 轮式拖拉机（不含皮带传动轮式拖拉机） | 40-50马力四轮驱动拖拉机 | 江苏悦达智能农业装备有限公司 | 轮式拖拉机 | 黄海金马-404C | 功率：29.4kw；前后轮胎：6.50-16/11.2-24
1999 | 动力机械 | 拖拉机 | 轮式拖拉机（不含皮带传动轮式拖拉机） | 40-50马力四轮驱动拖拉机 | 江苏悦达智能农业装备有限公司 | 轮式拖拉机 | 黄海金马-404D | 功率：29.4kw；前后轮胎：5.00-12/9.5-16
2000 | 动力机械 | 拖拉机 | 轮式拖拉机（不含皮带传动轮式拖拉机） | 40-50马力四轮驱动拖拉机 | 江苏悦达智能农业装备有限公司 | 轮式拖拉机 | 黄海金马-454Y | 功率：33.1kw；前后轮胎：6.00-12/9.5-20，安全架
2001 | 动力机械 | 拖拉机 | 轮式拖拉机（不含皮带传动轮式拖拉机） | 50-60马力四轮驱动拖拉机 | 约翰迪尔（宁波）农业机械有限公司 | 轮式拖拉机 | 3B-504 | 50马力≤功率＜60马力；驱动方式：四轮驱动
2002 | 动力机械 | 拖拉机 | 轮式拖拉机（不含皮带传动轮式拖拉机） | 50-60马力四轮驱动拖拉机 | 约翰迪尔（宁波）农业机械有限公司 | 轮式拖拉机 | 3B-554 | 50马力≤功率＜60马力；驱动方式：四轮驱动
2003 | 动力机械 | 拖拉机 | 轮式拖拉机（不含皮带传动轮式拖拉机） | 50-60马力四轮驱动拖拉机 | 江苏悦达智能农业装备有限公司 | 轮式拖拉机 | 黄海金马-504C | 功率：36.8kw；安全架，前后轮胎：7.50-16/11.2-28
2004 | 动力机械 | 拖拉机 | 轮式拖拉机（不含皮带传动轮式拖拉机） | 50-60马力四轮驱动拖拉机 | 江苏悦达智能农业装备有限公司 | 轮式拖拉机 | 黄海金马-504D | 功率：36.75kw；安全架，前后轮胎：7.50-16/11.2-28
2005 | 动力机械 | 拖拉机 | 轮式拖拉机（不含皮带传动轮式拖拉机） | 50-60马力四轮驱动拖拉机 | 江苏悦达智能农业装备有限公司 | 轮式拖拉机 | 黄海金马-504Y | 功率：36.8kw；安全架，前后轮胎：6.00-12/9.5-20
2006 | 动力机械 | 拖拉机 | 轮式拖拉机（不含皮带传动轮式拖拉机） | 50-60马力四轮驱动拖拉机 | 广西合浦县惠来宝机械制造有限公司 | 小型多功能拖拉机 | HL134 | 玉柴2115发动机、驱动方式：四轮驱动。18#大梁、真空刹车、
2007 | 动力机械 | 拖拉机 | 轮式拖拉机（不含皮带传动轮式拖拉机） | 50-60马力四轮驱动拖拉机 | 广西合浦县惠来宝机械制造有限公司 | 小型多功能拖拉机 | HL130 | 玉柴2115发动机、驱动方式：四轮驱动。18#大梁、真空刹车、
2008 | 动力机械 | 拖拉机 | 轮式拖拉机（不含皮带传动轮式拖拉机） | 50-60马力四轮驱动拖拉机 | 江苏悦达智能农业装备有限公司 | 轮式拖拉机 | 黄海金马-554-1 | 功率：40.5kw；驾驶室，前后轮胎：8.3-24/11-32
2009 | 动力机械 | 拖拉机 | 轮式拖拉机（不含皮带传动轮式拖拉机） | 50-60马力四轮驱动拖拉机 | 江苏悦达智能农业装备有限公司 | 轮式拖拉机 | 黄海金马-704A | 功率：40.5kw；安全架，前后轮胎：8.3-24/11-32
2010 | 动力机械 | 拖拉机 | 轮式拖拉机（不含皮带传动轮式拖拉机） | 50-60马力四轮驱动拖拉机 | 山东萨丁重工有限公司 | 轮式拖拉机 | SD554 | 马力：55马力,型式4x4轮式,外廓尺寸(长x宽x高):3900x1850x2700mm,轴距2050mm,轮距(前轮/后轮):1285/1380（1200-1500）mm,最小离地间隙：380mm，最小使用质量2260kg,档位数12/12,最大牵引力14.5kn.
2011 | 动力机械 | 拖拉机 | 轮式拖拉机（不含皮带传动轮式拖拉机） | 50-60马力两轮驱动拖拉机 | 山东萨丁重工有限公司 | 轮式拖拉机 | SD500 | 马力：50马力,型式4x2轮式,外廓尺寸(长x宽x高):3550x1430x2000mm,轴距1920mm,轮距(前轮/后轮):1100（1200、1300）/1140（1130-1300）mm,最小离地间隙：320mm，最小使用质量1460kg,档位数8/2,最大牵引力7.8kn.
2012 | 动力机械 | 拖拉机 | 轮式拖拉机（不含皮带传动轮式拖拉机） | 50-60马力四轮驱动拖拉机 | 山东萨丁重工有限公司 | 轮式拖拉机 | SD504 | 马力：50马力,型式4x4轮式,外廓尺寸(长x宽x高):3550x1430x2000mm,轴距1985mm,轮距(前轮/后轮):1040/1150（1100-1300）mm,最小离地间隙：290mm，最小使用质量1510kg,档位数8/2,最大牵引力11.5kn.
2013 | 动力机械 | 拖拉机 | 轮式拖拉机（不含皮带传动轮式拖拉机） | 50-60马力四轮驱动拖拉机 | 潍坊昊鹏农业装备有限公司 | 轮式拖拉机 | HP504 | 功率：50马力；驱动方式：四轮驱动
2014 | 动力机械 | 拖拉机 | 轮式拖拉机（不含皮带传动轮式拖拉机） | 50-60马力四轮驱动拖拉机 | 潍坊昊鹏农业装备有限公司 | 轮式拖拉机 | HP554 | 功率：55马力；驱动方式：四轮驱动
2015 | 动力机械 | 拖拉机 | 轮式拖拉机（不含皮带传动轮式拖拉机） | 50-60马力四轮驱动拖拉机 | 潍坊昊田农业装备有限公司 | 轮式拖拉机 | 昊田554G | 驱动型式：四轮驱动，功率：41kW
2016 | 动力机械 | 拖拉机 | 轮式拖拉机（不含皮带传动轮式拖拉机） | 50—60马力两轮驱动拖拉机 | 潍坊沃富田农业装备有限公司 | 轮式拖拉机 | WFT500 | 功率：36.8KW；驱动方式：两轮驱动
2017 | 动力机械 | 拖拉机 | 轮式拖拉机（不含皮带传动轮式拖拉机） | 50—60马力四轮驱动拖拉机 | 潍坊沃富田农业装备有限公司 | 轮式拖拉机 | WFT504 | 功率：36.8KW；驱动方式：四轮驱动
2018 | 动力机械 | 拖拉机 | 轮式拖拉机（不含皮带传动轮式拖拉机） | 50—60马力四轮驱动拖拉机 | 潍坊沃富田农业装备有限公司 | 轮式拖拉机 | WFT554G | 功率：40.5KW；驱动方式：四轮驱动
2019 | 动力机械 | 拖拉机 | 轮式拖拉机（不含皮带传动轮式拖拉机） | 50—60马力四轮驱动拖拉机 | 潍坊沃富田农业装备有限公司 | 轮式拖拉机 | WFT554 | 功率：40.5KW；驱动方式：四轮驱动
2020 | 动力机械 | 拖拉机 | 轮式拖拉机（不含皮带传动轮式拖拉机） | 50-60马力四轮驱动拖拉机 | 星光农机股份有限公司 | 轮式拖拉机 | XG504 | 功率：36.8kW，驱动方式：四轮驱动
2021 | 动力机械 | 拖拉机 | 轮式拖拉机（不含皮带传动轮式拖拉机） | 50-60马力四轮驱动拖拉机 | 中联重机股份有限公司 | 轮式拖拉机 | RF504-A | 功率：50马力；驱动方式：四轮驱动；
2022 | 动力机械 | 拖拉机 | 轮式拖拉机（不含皮带传动轮式拖拉机） | 50-60马力四轮驱动拖拉机 | 中联重机股份有限公司 | 轮式拖拉机 | RF504-2 | 功率：50马力；驱动方式：四轮驱动；
2023 | 动力机械 | 拖拉机 | 轮式拖拉机（不含皮带传动轮式拖拉机） | 50-60马力四轮驱动拖拉机 | 中联重机股份有限公司 | 轮式拖拉机 | RK504 | 功率：50马力；驱动方式：四轮驱动；
2024 | 动力机械 | 拖拉机 | 轮式拖拉机（不含皮带传动轮式拖拉机） | 50-60马力四轮驱动拖拉机 | 中联重机股份有限公司 | 轮式拖拉机 | RK504-A | 功率：50马力；驱动方式：四轮驱动；
2025 | 动力机械 | 拖拉机 | 轮式拖拉机（不含皮带传动轮式拖拉机） | 50-60马力四轮驱动拖拉机 | 山东五征集团有限公司 | 轮式拖拉机 | TA504 | 功率：50马力；驱动方式：四轮驱动
2026 | 动力机械 | 拖拉机 | 轮式拖拉机（不含皮带传动轮式拖拉机） | 50-60马力四轮驱动拖拉机 | 山东五征集团有限公司 | 轮式拖拉机 | MD554 | 功率：55马力；驱动方式：四轮驱动
2027 | 动力机械 | 拖拉机 | 轮式拖拉机（不含皮带传动轮式拖拉机） | 50—60马力四轮驱动拖拉机 | 山东东汽农业装备有限公司 | 轮式拖拉机 | DQ554-I | 50马力≤功率＜60马力；驱动方式：四轮驱动
2028 | 动力机械 | 拖拉机 | 轮式拖拉机（不含皮带传动轮式拖拉机） | 50—60马力四轮驱动拖拉机 | 山东东汽农业装备有限公司 | 轮式拖拉机 | DQ554-II | 50马力≤功率＜60马力；驱动方式：四轮驱动
2029 | 动力机械 | 拖拉机 | 轮式拖拉机（不含皮带传动轮式拖拉机） | 50—60马力四轮驱动拖拉机 | 山东东汽农业装备有限公司 | 轮式拖拉机 | DQ554G | 50马力≤功率＜60马力；驱动方式：四轮驱动
2030 | 动力机械 | 拖拉机 | 轮式拖拉机（不含皮带传动轮式拖拉机） | 50—60马力四轮驱动拖拉机 | 山东东汽农业装备有限公司 | 轮式拖拉机 | DQ554G-I | 50马力≤功率＜60马力；驱动方式：四轮驱动
2031 | 动力机械 | 拖拉机 | 轮式拖拉机（不含皮带传动轮式拖拉机） | 50-60马力四轮驱动拖拉机 | 山东迪拖农业装备有限公司 | 轮式拖拉机 | 迪拖504-2 | 功率：36.8kW；驱动方式：四轮驱动
2032 | 动力机械 | 拖拉机 | 轮式拖拉机（不含皮带传动轮式拖拉机） | 50-60马力四轮驱动拖拉机 | 山东迪拖农业装备有限公司 | 轮式拖拉机 | 迪拖554 | 功率：40.4kW；驱动方式：四轮驱动
2033 | 动力机械 | 拖拉机 | 轮式拖拉机（不含皮带传动轮式拖拉机） | 50-60马力四轮驱动拖拉机 | 山东迪拖农业装备有限公司 | 轮式拖拉机 | 迪拖554-2 | 功率：40.4kW；驱动方式：四轮驱动
2034 | 动力机械 | 拖拉机 | 轮式拖拉机（不含皮带传动轮式拖拉机） | 50-60马力四轮驱动拖拉机 | 潍坊迪尔津拖农业装备有限公司 | 轮式拖拉机 | JT504 | 功率：50马力；驱动方式：四轮驱动；排放标准：国三
2035 | 动力机械 | 拖拉机 | 轮式拖拉机（不含皮带传动轮式拖拉机） | 50-60马力四轮驱动拖拉机 | 潍坊迪尔津拖农业装备有限公司 | 轮式拖拉机 | 迪尔津拖554 | 功率：55马力；驱动方式：四轮驱动；排放标准：国三
2036 | 动力机械 | 拖拉机 | 轮式拖拉机（不含皮带传动轮式拖拉机） | 50-60马力四轮驱动拖拉机 | 潍坊泰鸿拖拉机有限公司 | 轮式拖拉机 | TH554-D | 发动机标定功率（kw)：40.4kw；驱动方式：四轮驱动
2037 | 动力机械 | 拖拉机 | 轮式拖拉机（不含皮带传动轮式拖拉机） | 50-60马力四轮驱动拖拉机 | 江苏常发农业装备股份有限公司 | 轮式拖拉机 | CFC504A | 50马力，四轮驱动
2038 | 动力机械 | 拖拉机 | 轮式拖拉机（不含皮带传动轮式拖拉机） | 50—60马力四轮驱动拖拉机 | 潍坊华夏拖拉机制造有限公司 | 轮式拖拉机 | 华夏504 | 50马力≤功率＜60马力；驱动方式：四轮驱动
2039 | 动力机械 | 拖拉机 | 轮式拖拉机（不含皮带传动轮式拖拉机） | 50—60马力两轮驱动拖拉机 | 潍坊华夏拖拉机制造有限公司 | 轮式拖拉机 | 华夏500 | 50马力≤功率＜60马力；驱动方式：两轮驱动
2040 | 动力机械 | 拖拉机 | 轮式拖拉机（不含皮带传动轮式拖拉机） | 50—60马力四轮驱动拖拉机 | 潍坊华夏拖拉机制造有限公司 | 轮式拖拉机 | 华夏554 | 50马力≤功率＜60马力；驱动方式：四轮驱动
2041 | 动力机械 | 拖拉机 | 轮式拖拉机（不含皮带传动轮式拖拉机） | 50—60马力两轮驱动拖拉机 | 潍坊华夏拖拉机制造有限公司 | 轮式拖拉机 | 华夏550 | 50马力≤功率＜60马力；驱动方式：两轮驱动
2042 | 动力机械 | 拖拉机 | 轮式拖拉机（不含皮带传动轮式拖拉机） | 50-60马力四轮驱动拖拉机 | 常州东风农机集团有限公司 | 轮式拖拉机 | DF504 | 50马力≤功率＜60马力；驱动方式：四轮驱动
2043 | 动力机械 | 拖拉机 | 轮式拖拉机（不含皮带传动轮式拖拉机） | 50-60马力四轮驱动拖拉机 | 常州东风农机集团有限公司 | 轮式拖拉机 | DF554-3 | 50马力≤功率＜60马力；驱动方式：四轮驱动
2044 | 动力机械 | 拖拉机 | 轮式拖拉机(不含皮带传动轮式拖拉机） | 50—60马力四轮驱动拖拉机 | 潍坊昌荣机械有限公司 | 轮式拖拉机 | 潍河504B | 50马力≤功率＜60马力；驱动方式：四轮驱动
2045 | 动力机械 | 拖拉机 | 轮式拖拉机(不含皮带传动轮式拖拉机） | 50—60马力四轮驱动拖拉机 | 潍坊昌荣机械有限公司 | 轮式拖拉机 | 潍河554B | 50马力≤功率＜60马力；驱动方式：四轮驱动
2046 | 动力机械 | 拖拉机 | 轮式拖拉机(不含皮带传动轮式拖拉机） | 50—60马力四轮驱动拖拉机 | 潍坊昌荣机械有限公司 | 轮式拖拉机 | 潍河554E | 50马力≤功率＜60马力；驱动方式：四轮驱动
2047 | 动力机械 | 拖拉机 | 轮式拖拉机(不含皮带传动轮式拖拉机） | 50—60马力两轮驱动拖拉机 | 潍坊昌荣机械有限公司 | 轮式拖拉机 | 潍河500B | 50马力≤功率＜60马力；驱动方式：两轮驱动
2048 | 动力机械 | 拖拉机 | 轮式拖拉机(不含皮带传动轮式拖拉机） | 50—60马力两轮驱动拖拉机 | 潍坊昌荣机械有限公司 | 轮式拖拉机 | 潍河550B | 50马力≤功率＜60马力；驱动方式：两轮驱动
2049 | 动力机械 | 拖拉机 | 轮式拖拉机（不含皮带传动轮式拖拉机） | 50-60马力四轮驱动拖拉机 | 洛阳天宇机械制造有限公司 | 轮式拖拉机 | 格朗斯-554 | 驱动型式: 四轮驱动；发动机标定功率: 40.5（kW）;发动机标定转速（r/min）2300；轴距：2045（㎜）；最小使用质量2530（㎏）；
2050 | 动力机械 | 拖拉机 | 轮式拖拉机（不含皮带传动轮式拖拉机） | 50-60马力四轮驱动拖拉机 | 潍坊中亚重工有限公司 | 轮式拖拉机 | 宁迪504-2 | 功率：36.8kW；驱动方式：四轮驱动
2051 | 动力机械 | 拖拉机 | 轮式拖拉机（不含皮带传动轮式拖拉机） | 50-60马力四轮驱动拖拉机 | 山东山拖凯泰农业装备有限公司 | 轮式拖拉机 | 山拖504 | 50马力≤功率＜60马力；驱动方式：四轮驱动
2052 | 动力机械 | 拖拉机 | 轮式拖拉机（不含皮带传动轮式拖拉机） | 50-60马力四轮驱动拖拉机 | 山东山拖凯泰农业装备有限公司 | 轮式拖拉机 | 山拖504D | 50马力≤功率＜60马力；驱动方式：四轮驱动
2053 | 动力机械 | 拖拉机 | 轮式拖拉机（不含皮带传动轮式拖拉机） | 50-60马力四轮驱动拖拉机 | 山东山拖凯泰农业装备有限公司 | 轮式拖拉机 | 山拖554 | 50马力≤功率＜60马力；驱动方式：四轮驱动
2054 | 动力机械 | 拖拉机 | 轮式拖拉机（不含皮带传动轮式拖拉机） | 50-60马力四轮驱动拖拉机 | 山东山拖凯泰农业装备有限公司 | 轮式拖拉机 | 山拖554D | 50马力≤功率＜60马力；驱动方式：四轮驱动
2055 | 动力机械 | 拖拉机 | 轮式拖拉机（不含皮带传动轮式拖拉机） | 50-60马力四轮驱动拖拉机 | 山东雷一重工农业装备制造有限公司（原：山东纽何兰农业机械有限公司） | 轮式拖拉机 | 宁拖554（原：宁拖迪尔554） | 功率：40.4kw(55马力)，驱动方式：四轮驱动
2056 | 动力机械 | 拖拉机 | 轮式拖拉机（不含皮带传动轮式拖拉机） | 50-60马力四轮驱动拖拉机 | 山东润达农业装备有限公司 | 轮式拖拉机 | 润达-504 | 功率：36.8KW;驱动型式：四轮驱动
2057 | 动力机械 | 拖拉机 | 轮式拖拉机（不含皮带传动轮式拖拉机） | 50-60马力四轮驱动拖拉机 | 山东润达农业装备有限公司 | 轮式拖拉机 | 润达-554 | 功率：40.5KW;驱动型式：四轮驱动
2058 | 动力机械 | 拖拉机 | 轮式拖拉机（不含皮带传动轮式拖拉机） | 50-60马力四轮驱动拖拉机 | 潍坊力王农业装备有限公司 | 轮式拖拉机 | 力王-504 | 功率：50马力，型式：四轮驱动
2059 | 动力机械 | 拖拉机 | 轮式拖拉机（不含皮带传动轮式拖拉机） | 50-60马力四轮驱动拖拉机 | 潍坊力王农业装备有限公司 | 轮式拖拉机 | 力王-554 | 功率：55马力，型式：四轮驱动
2060 | 动力机械 | 拖拉机 | 轮式拖拉机（不含皮带传动轮式拖拉机） | 50-60马力四轮驱动拖拉机 | 枣庄海纳科技有限公司 | 轮式拖拉机 | 雷硕-504D | 50马力≤功率＜60马力；驱动方式：四轮驱动
2061 | 动力机械 | 拖拉机 | 轮式拖拉机（不含皮带传动轮式拖拉机） | 50-60马力四轮驱动拖拉机 | 枣庄海纳科技有限公司 | 轮式拖拉机 | 雷硕-554 | 50马力≤功率＜60马力；驱动方式：四轮驱动
2062 | 动力机械 | 拖拉机 | 轮式拖拉机（不含皮带传动轮式拖拉机） | 50—60马力四轮驱动拖拉机 | 潍坊华夏拖拉机制造有限公司 | 轮式拖拉机 | 华夏504 | 50马力≤功率＜60马力；驱动方式：四轮驱动
2063 | 动力机械 | 拖拉机 | 轮式拖拉机（不含皮带传动轮式拖拉机） | 50—60马力四轮驱动拖拉机 | 潍坊华夏拖拉机制造有限公司 | 轮式拖拉机 | 华夏554 | 50马力≤功率＜60马力；驱动方式：四轮驱动
2064 | 动力机械 | 拖拉机 | 轮式拖拉机（不含皮带传动轮式拖拉机） | 50-60马力四轮驱动拖拉机 | 重庆鑫源农机股份有限公司 | 轮式拖拉机 | SR554 | 功率：40.5KW；驱动方式：四轮驱动
2065 | 动力机械 | 拖拉机 | 轮式拖拉机（不含皮带传动轮式拖拉机） | 50-60马力四轮驱动拖拉机 | 重庆鑫源农机股份有限公司 | 轮式拖拉机 | SR550 | 功率：40.5KW；驱动方式：两轮驱动
2066 | 动力机械 | 拖拉机 | 轮式拖拉机(不含皮带传动轮式拖拉机） | 50-60马力四轮驱动拖拉机 | 天津拖拉机制造有限公司 | 轮式拖拉机 | TNW504-1 | 功率：50马力；驱动方式：四轮驱动
2067 | 动力机械 | 拖拉机 | 轮式拖拉机(不含皮带传动轮式拖拉机） | 50-60马力四轮驱动拖拉机 | 天津拖拉机制造有限公司 | 轮式拖拉机 | TNW504-2 | 功率：50马力；驱动方式：四轮驱动
2068 | 动力机械 | 拖拉机 | 轮式拖拉机(不含皮带传动轮式拖拉机） | 50-60马力四轮驱动拖拉机 | 天津拖拉机制造有限公司 | 轮式拖拉机 | TNW554-1 | 功率：55马力；驱动方式：四轮驱动
2069 | 动力机械 | 拖拉机 | 轮式拖拉机(不含皮带传动轮式拖拉机） | 50-60马力四轮驱动拖拉机 | 天津拖拉机制造有限公司 | 轮式拖拉机 | TNW554-2 | 功率：55马力；驱动方式：四轮驱动
2070 | 动力机械 | 拖拉机 | 轮式拖拉机(不含皮带传动轮式拖拉机） | 50-60马力四轮驱动拖拉机 | 山拖农机装备有限公司 | 轮式拖拉机 | TS504A | 功率:50马力；驱动方式：四轮驱动
2071 | 动力机械 | 拖拉机 | 轮式拖拉机（不含皮带传动轮式拖拉机） | 50-60马力四轮驱动拖拉机 | 山东瑞昊机械有限公司 | 轮式拖拉机 | RH-554 | 发动机功率（kW）：40.5；型式：4×4四轮驱动
2072 | 动力机械 | 拖拉机 | 轮式拖拉机(不含皮带传动轮式拖拉机） | 50-60马力四轮驱动拖拉机 | 山拖农机装备有限公司 | 轮式拖拉机 | TS554A | 功率:55马力；驱动方式：四轮驱动
2073 | 动力机械 | 拖拉机 | 轮式拖拉机(不含皮带传动轮式拖拉机） | 50-60马力四轮驱动拖拉机 | 山拖农机装备有限公司 | 轮式拖拉机 | NS504C | 功率:50马力；驱动方式：四轮驱动
2074 | 动力机械 | 拖拉机 | 轮式拖拉机(不含皮带传动轮式拖拉机） | 50-60马力四轮驱动拖拉机 | 山拖农机装备有限公司 | 轮式拖拉机 | MC554 | 功率:55马力；驱动方式：四轮驱动
2075 | 动力机械 | 拖拉机 | 轮式拖拉机(不含皮带传动轮式拖拉机） | 50-60马力四轮驱动拖拉机 | 山东英胜机械有限公司 | 轮式拖拉机 | TT554 | 配套动力（kW）:40.5;PTO转速(r/min):540/720；50马力≤功率＜60马力；四轮驱动
2076 | 动力机械 | 拖拉机 | 轮式拖拉机(不含皮带传动轮式拖拉机） | 50-60马力四轮驱动拖拉机 | 河北铠特农业机械有限公司 | 轮式拖拉机 | KT504 | 发动机标定功率：36.8kW，标定转速2300r/min；驱动方式：四轮驱动。
2077 | 动力机械 | 拖拉机 | 轮式拖拉机（不含皮带传动轮式拖拉机） | 50-60马力四轮驱动拖拉机 | 重庆宗申巴贝锐拖拉机制造有限公司 | 拖拉机 | ZS554 | 发动机型号：404D-22T；标定功率：40.5kW；四轮驱动
2078 | 动力机械 | 拖拉机 | 轮式拖拉机（不含皮带传动轮式拖拉机） | 50-60马力四轮驱动拖拉机 | 河北铠特农业机械有限公司 | 轮式拖拉机 | KT554 | 发动机标定功率：40.4kW，标定转速2400r/min；驱动方式：四轮驱动。
2079 | 动力机械 | 拖拉机 | 轮式拖拉机（不含皮带传动轮式拖拉机） | 50-60马力两轮驱动拖拉机 | 河北铠特农业机械有限公司 | 轮式拖拉机 | KT550 | 发动机标定功率：40.4kW，标定转速2400r/min；驱动方式：两轮驱动。
2080 | 动力机械 | 拖拉机 | 轮式拖拉机（不含皮带传动轮式拖拉机） | 50-60马力四轮驱动拖拉机 | 东风井关农业机械有限公司 | 轮式拖拉机 | EN554 | 功率：55马力；发动机型号：4D32ZT31/554；额定功率：40.5KW；
2081 | 动力机械 | 拖拉机 | 轮式拖拉机（不含皮带传动轮式拖拉机） | 50-60马力四轮驱动拖拉机 | 洛阳千年丰农业机械有限公司 | 轮式拖拉机 | 千年丰-554D | 驱动型式: 四轮驱动；发动机标定功率: 40.5（kW）；轴距：1850（㎜）；最小使用质量1600（㎏）
2082 | 动力机械 | 拖拉机 | 轮式拖拉机（不含皮带传动轮式拖拉机） | 50-60马力四轮驱动拖拉机 | 洛阳千年丰农业机械有限公司 | 轮式拖拉机 | 千年丰-554 | 外廓尺寸（长×宽×高）: 3875×1635×2145（至消声器）（㎜）；驱动型式: 四轮驱动；发动机标定功率: 40.5（kW）;轴距：2010（㎜）；最小使用质量2300（㎏）；最大配重（前/后）: 112/200（㎏）；轮胎型号(前轮/后轮)：9.5-20/13.6-28；悬挂装置型式：后置三点悬挂。
2083 | 动力机械 | 拖拉机 | 轮式拖拉机（不含皮带传动轮式拖拉机） | 50-60马力四轮驱动拖拉机 | 乐星农业装备（青岛）有限公司 | 轮式拖拉机 | LS554 | 驱动方式：四轮驱动；功率（kw）：40.5kw；发动机排放阶段：第三阶段；55马力
2084 | 动力机械 | 拖拉机 | 轮式拖拉机（不含皮带传动轮式拖拉机） | 50-60马力四轮驱动拖拉机 | 山东腾拖农业装备有限公司 | 轮式拖拉机 | 504 | 发动机标定功率：36.8kW；驱动方式：四轮驱动
2085 | 动力机械 | 拖拉机 | 轮式拖拉机（不含皮带传动轮式拖拉机） | 50-60马力四轮驱动拖拉机 | 山东腾拖农业装备有限公司 | 轮式拖拉机 | 504-YD | 发动机标定功率：36.8kW；驱动方式：四轮驱动
2086 | 动力机械 | 拖拉机 | 轮式拖拉机（不含皮带传动轮式拖拉机） | 50-60马力四轮驱动拖拉机 | 山东腾拖农业装备有限公司 | 轮式拖拉机 | 554 | 发动机标定功率：40.5kW；驱动方式：四轮驱动
2087 | 动力机械 | 拖拉机 | 轮式拖拉机（不含皮带传动轮式拖拉机） | 50-60马力四轮驱动拖拉机 | 山东福尔沃农业装备股份有限公司 | 轮式拖拉机 | FB504C | 50马力≤功率＜60马力；驱动方式：四轮驱动
2088 | 动力机械 | 拖拉机 | 轮式拖拉机（不含皮带传动轮式拖拉机） | 50-60马力四轮驱动拖拉机 | 山东福尔沃农业装备股份有限公司 | 轮式拖拉机 | FB554C | 50马力≤功率＜60马力；驱动方式：四轮驱动
2089 | 动力机械 | 拖拉机 | 轮式拖拉机（不含皮带传动轮式拖拉机） | 50-60马力四轮驱动拖拉机 | 潍坊奥利达机械有限公司 | 轮式拖拉机 | ALD504-A | 50马力≤功率＜60马力；驱动方式：四轮驱动
2090 | 动力机械 | 拖拉机 | 轮式拖拉机（不含皮带传动轮式拖拉机） | 50-60马力四轮驱动拖拉机 | 潍坊奥利达机械有限公司 | 轮式拖拉机 | ALD554-A | 50马力≤功率＜60马力；驱动方式：四轮驱动
2091 | 动力机械 | 拖拉机 | 轮式拖拉机（不含皮带传动轮式拖拉机） | 50-60马力四轮驱动拖拉机 | 潍坊奥利达机械有限公司 | 轮式拖拉机 | ALD554-B | 50马力≤功率＜60马力；驱动方式：四轮驱动
2092 | 动力机械 | 拖拉机 | 轮式拖拉机(不含皮带传动轮式拖拉机） | 50-60马力两轮驱动拖拉机 | 潍坊恒源拖拉机有限公司 | 轮式拖拉机 | 浙野-500 | 50马力≤功率＜60马力；驱动方式：两轮驱动
2093 | 动力机械 | 拖拉机 | 轮式拖拉机(不含皮带传动轮式拖拉机） | 50-60马力四轮驱动拖拉机 | 潍坊恒源拖拉机有限公司 | 轮式拖拉机 | 浙野-504 | 50马力≤功率＜60马力；驱动方式：四轮驱动
2094 | 动力机械 | 拖拉机 | 轮式拖拉机(不含皮带传动轮式拖拉机） | 50—60马力四轮驱动拖拉机 | 潍坊恒源拖拉机有限公司 | 轮式拖拉机 | 浙野-554 | 55马力≤功率＜60马力；驱动方式：四轮驱动
2095 | 动力机械 | 拖拉机 | 轮式拖拉机(不含皮带传动轮式拖拉机） | 50-60马力两轮驱动拖拉机 | 潍坊昊田农业装备有限公司 | 轮式拖拉机 | 昊田500 | 驱动型式：两轮驱动，功率：36.8kW
2096 | 动力机械 | 拖拉机 | 轮式拖拉机(不含皮带传动轮式拖拉机） | 50-60马力四轮驱动拖拉机 | 潍坊昊田农业装备有限公司 | 轮式拖拉机 | 昊田504 | 驱动型式：四轮驱动，功率：36.8kW
2097 | 动力机械 | 拖拉机 | 轮式拖拉机(不含皮带传动轮式拖拉机） | 50-60马力两轮驱动拖拉机 | 潍坊昊田农业装备有限公司 | 轮式拖拉机 | 昊田550 | 驱动型式：两轮驱动，功率：40.4kW
2098 | 动力机械 | 拖拉机 | 轮式拖拉机(不含皮带传动轮式拖拉机） | 50-60马力四轮驱动拖拉机 | 潍坊昊田农业装备有限公司 | 轮式拖拉机 | 昊田554 | 驱动型式：四轮驱动，功率：40.4kW
2099 | 动力机械 | 拖拉机 | 轮式拖拉机（不含皮带传动轮式拖拉机） | 50-60马力四轮驱动拖拉机 | 潍坊百利拖拉机有限公司 | 轮式拖拉机 | 悍沃-504 | 发动机标定功率：36.8kW；驱动方式：四轮驱动
2100 | 动力机械 | 拖拉机 | 轮式拖拉机（不含皮带传动轮式拖拉机） | 50-60马力四轮驱动拖拉机 | 潍坊百利拖拉机有限公司 | 轮式拖拉机 | 悍沃-504A | 发动机标定功率：36.8kW；驱动方式：四轮驱动
2101 | 动力机械 | 拖拉机 | 轮式拖拉机（不含皮带传动轮式拖拉机） | 50-60马力四轮驱动拖拉机 | 潍坊百利拖拉机有限公司 | 轮式拖拉机 | 悍沃504D | 发动机标定功率：36.8kW；驱动方式：四轮驱动
2102 | 动力机械 | 拖拉机 | 轮式拖拉机（不含皮带传动轮式拖拉机） | 50-60马力四轮驱动拖拉机 | 潍坊百利拖拉机有限公司 | 轮式拖拉机 | 悍沃-554 | 发动机标定功率：40.5kW；驱动方式：四轮驱动
2103 | 动力机械 | 拖拉机 | 轮式拖拉机（不含皮带传动轮式拖拉机） | 50-60马力四轮驱动拖拉机 | 潍坊百利拖拉机有限公司 | 轮式拖拉机 | 悍沃-554A | 发动机标定功率：40.5kW；驱动方式：四轮驱动
2104 | 动力机械 | 拖拉机 | 轮式拖拉机（不含皮带传动轮式拖拉机） | 50-60马力四轮驱动拖拉机 | 潍坊百利拖拉机有限公司 | 轮式拖拉机 | 悍沃554D | 发动机标定功率：40.5kW；驱动方式：四轮驱动
2105 | 动力机械 | 拖拉机 | 轮式拖拉机（不含皮带传动轮式拖拉机） | 50-60马力四轮驱动拖拉机 | 潍坊泰鸿拖拉机有限公司 | 轮式拖拉机 | TH504 | 发动机标定功率（kw)：36.75kw；驱动方式：四轮驱动
2106 | 动力机械 | 拖拉机 | 轮式拖拉机（不含皮带传动轮式拖拉机） | 50-60马力四轮驱动拖拉机 | 潍坊泰鸿拖拉机有限公司 | 轮式拖拉机 | TH554 | 发动机标定功率（kw)：40.4kw；驱动方式：四轮驱动
2107 | 动力机械 | 拖拉机 | 轮式拖拉机（不含皮带传动轮式拖拉机） | 50-60马力四轮驱动拖拉机 | 泰安泰山国泰拖拉机制造有限公司 | 轮式拖拉机 | 泰山-504 | 功率：36.8KW，驱动方式：四轮驱动
2108 | 动力机械 | 拖拉机 | 轮式拖拉机（不含皮带传动轮式拖拉机） | 50-60马力四轮驱动拖拉机 | 泰安泰山国泰拖拉机制造有限公司 | 轮式拖拉机 | 泰山-504A | 功率：36.8KW，驱动方式：四轮驱动
2109 | 动力机械 | 拖拉机 | 轮式拖拉机（不含皮带传动轮式拖拉机） | 50-60马力四轮驱动拖拉机 | 泰安泰山国泰拖拉机制造有限公司 | 轮式拖拉机 | 泰山-504C | 功率：36.8KW，驱动方式：四轮驱动
2110 | 动力机械 | 拖拉机 | 轮式拖拉机（不含皮带传动轮式拖拉机） | 50-60马力四轮驱动拖拉机 | 泰安泰山国泰拖拉机制造有限公司 | 轮式拖拉机 | 泰山-504D | 功率：36.8KW，驱动方式：四轮驱动
2111 | 动力机械 | 拖拉机 | 轮式拖拉机（不含皮带传动轮式拖拉机） | 50-60马力四轮驱动拖拉机 | 泰安泰山国泰拖拉机制造有限公司 | 轮式拖拉机 | 泰山-554 | 功率：40.4KW，驱动方式：四轮驱动
2112 | 动力机械 | 拖拉机 | 轮式拖拉机（不含皮带传动轮式拖拉机） | 50-60马力四轮驱动拖拉机 | 泰安泰山国泰拖拉机制造有限公司 | 轮式拖拉机 | 泰山-554C | 功率：40.5KW，驱动方式：四轮驱动
2113 | 动力机械 | 拖拉机 | 轮式拖拉机（不含皮带传动轮式拖拉机） | 50-60马力四轮驱动拖拉机 | 泰安泰山国泰拖拉机制造有限公司 | 轮式拖拉机 | 泰山-554E | 功率：40.5KW，驱动方式：四轮驱动
2114 | 动力机械 | 拖拉机 | 轮式拖拉机（不含皮带传动轮式拖拉机） | 50-60马力四轮驱动拖拉机 | 第一拖拉机股份有限公司 | 轮式拖拉机 | MF504 | 功率：36.8kw/50马力；驱动方式：四轮驱动
2115 | 动力机械 | 拖拉机 | 轮式拖拉机（不含皮带传动轮式拖拉机） | 50-60马力四轮驱动拖拉机 | 第一拖拉机股份有限公司 | 轮式拖拉机 | MF554 | 功率：40.5kw/55马力；驱动方式：四轮驱动
2116 | 动力机械 | 拖拉机 | 轮式拖拉机（不含皮带传动轮式拖拉机） | 50-60马力四轮驱动拖拉机 | 洛阳世英机械制造有限公司 | 轮式拖拉机 | SJH554 | 发动机标定功率(KW)40.5；驱动方式：四轮驱动
2117 | 动力机械 | 拖拉机 | 轮式拖拉机（不含皮带传动轮式拖拉机） | 50-60马力四轮驱动拖拉机 | 华创机器人制造有限公司 | 轮式拖拉机 | 华创沃尔-554 | 功率：55马力；驱动方式：四轮驱动。
2118 | 动力机械 | 拖拉机 | 轮式拖拉机（不含皮带传动轮式拖拉机） | 60-70马力四轮驱动拖拉机 | 华创机器人制造有限公司 | 轮式拖拉机 | 华创沃尔-654 | 功率：65马力；驱动方式：四轮驱动。
2119 | 动力机械 | 拖拉机 | 轮式拖拉机（不含皮带传动轮式拖拉机） | 60-70马力四轮驱动拖拉机 | 洛阳世英机械制造有限公司 | 轮式拖拉机 | SJH654 | 发动机标定功率(KW)48；驱动方式：四轮驱动
2120 | 动力机械 | 拖拉机 | 轮式拖拉机（不含皮带传动轮式拖拉机） | 60-70马力四轮驱动拖拉机 | 泰安泰山国泰拖拉机制造有限公司 | 轮式拖拉机 | 泰山-604 | 功率：44KW，驱动方式：四轮驱动
2121 | 动力机械 | 拖拉机 | 轮式拖拉机（不含皮带传动轮式拖拉机） | 60-70马力四轮驱动拖拉机 | 泰安泰山国泰拖拉机制造有限公司 | 轮式拖拉机 | 泰山-604E | 功率：44.1KW，驱动方式：四轮驱动
2122 | 动力机械 | 拖拉机 | 轮式拖拉机（不含皮带传动轮式拖拉机） | 60-70马力四轮驱动拖拉机 | 潍坊泰鸿拖拉机有限公司 | 轮式拖拉机 | TH604 | 发动机标定功率（kw)：44kw；驱动方式：四轮驱动
2123 | 动力机械 | 拖拉机 | 轮式拖拉机（不含皮带传动轮式拖拉机） | 60-70马力四轮驱动拖拉机 | 潍坊百利拖拉机有限公司 | 轮式拖拉机 | 悍沃604 | 发动机标定功率：44.0kW；驱动方式：四轮驱动
2124 | 动力机械 | 拖拉机 | 轮式拖拉机（不含皮带传动轮式拖拉机） | 60-70马力两轮驱动拖拉机 | 潍坊百利拖拉机有限公司 | 轮式拖拉机 | 悍沃600D | 发动机标定功率：44.0kW；驱动方式：两轮驱动
2125 | 动力机械 | 拖拉机 | 轮式拖拉机（不含皮带传动轮式拖拉机） | 60-70马力四轮驱动拖拉机 | 潍坊百利拖拉机有限公司 | 轮式拖拉机 | 悍沃604D | 发动机标定功率：44.0kW；驱动方式：四轮驱动
2126 | 动力机械 | 拖拉机 | 轮式拖拉机（不含皮带传动轮式拖拉机） | 60-70马力两轮驱动拖拉机 | 潍坊昊田农业装备有限公司 | 轮式拖拉机 | 昊田600 | 驱动型式：两轮驱动，功率：44kW
2127 | 动力机械 | 拖拉机 | 轮式拖拉机（不含皮带传动轮式拖拉机） | 60-70马力四轮驱动拖拉机 | 潍坊昊田农业装备有限公司 | 轮式拖拉机 | 昊田604 | 驱动型式：四轮驱动，功率：44kW
2128 | 动力机械 | 拖拉机 | 轮式拖拉机(不含皮带传动轮式拖拉机） | 60-70马力两轮驱动拖拉机 | 潍坊恒源拖拉机有限公司 | 轮式拖拉机 | 浙野-600 | 60马力≤功率＜70马力；驱动方式：两轮驱动
2129 | 动力机械 | 拖拉机 | 轮式拖拉机(不含皮带传动轮式拖拉机） | 60-70马力四轮驱动拖拉机 | 潍坊恒源拖拉机有限公司 | 轮式拖拉机 | 浙野-604 | 60马力≤功率＜70马力；驱动方式：四轮驱动
2130 | 动力机械 | 拖拉机 | 轮式拖拉机（不含皮带传动轮式拖拉机） | 60-70马力四轮驱动拖拉机 | 潍坊奥利达机械有限公司 | 轮式拖拉机 | ALD604 | 60马力≤功率＜70马力；驱动方式：四轮驱动
2131 | 动力机械 | 拖拉机 | 轮式拖拉机（不含皮带传动轮式拖拉机） | 60-70马力四轮驱动拖拉机 | 潍坊奥利达机械有限公司 | 轮式拖拉机 | ALD604-B | 60马力≤功率＜70马力；驱动方式：四轮驱动
2132 | 动力机械 | 拖拉机 | 轮式拖拉机（不含皮带传动轮式拖拉机） | 60-70马力四轮驱动拖拉机 | 山东福尔沃农业装备股份有限公司 | 轮式拖拉机 | FB604C | 60马力≤功率＜70马力；驱动方式：四轮驱动
2133 | 动力机械 | 拖拉机 | 轮式拖拉机（不含皮带传动轮式拖拉机） | 60-70马力四轮驱动拖拉机 | 山东腾拖农业装备有限公司 | 轮式拖拉机 | 604 | 发动机标定功率：44.1kW；驱动方式：四轮驱动
2134 | 动力机械 | 拖拉机 | 轮式拖拉机（不含皮带传动轮式拖拉机） | 60-70马力四轮驱动拖拉机 | 山东腾拖农业装备有限公司 | 轮式拖拉机 | 604E | 发动机标定功率：44.1kW；驱动方式：四轮驱动
2135 | 动力机械 | 拖拉机 | 轮式拖拉机（不含皮带传动轮式拖拉机） | 60-70马力四轮驱动拖拉机 | 山东腾拖农业装备有限公司 | 轮式拖拉机 | 654 | 发动机标定功率：47.8kW；驱动方式：四轮驱动
2136 | 动力机械 | 拖拉机 | 轮式拖拉机（不含皮带传动轮式拖拉机） | 60-70马力四轮驱动拖拉机 | 山东腾拖农业装备有限公司 | 轮式拖拉机 | 654E | 发动机标定功率：47.8kW；驱动方式：四轮驱动
2137 | 动力机械 | 拖拉机 | 轮式拖拉机（不含皮带传动轮式拖拉机） | 60-70马力四轮驱动拖拉机 | 山东迪拖农业装备有限公司 | 轮式拖拉机 | 迪拖604-2 | 功率：44.2kW；驱动方式：四轮驱动
2138 | 动力机械 | 拖拉机 | 轮式拖拉机（不含皮带传动轮式拖拉机） | 70-80马力四轮驱动拖拉机 | 山东迪拖农业装备有限公司 | 轮式拖拉机 | 迪拖754 | 功率：55.1kW；驱动方式：四轮驱动
2139 | 动力机械 | 拖拉机 | 轮式拖拉机（不含皮带传动轮式拖拉机） | 30-40马力四轮驱动拖拉机 | 远大石川岛农机（沈阳）有限公司 | 轮式拖拉机 | ST604 | 功率：44.7KW，驱动方式：四轮驱动
2140 | 动力机械 | 拖拉机 | 轮式拖拉机（不含皮带传动轮式拖拉机） | 60-70马力四轮驱动拖拉机 | 乐星农业装备（青岛）有限公司 | 轮式拖拉机 | LSK604-1 | 驱动方式：四轮驱动；功率（kw）：44.1kw；发动机排放阶段：第三阶段；60马力
2141 | 动力机械 | 拖拉机 | 轮式拖拉机（不含皮带传动轮式拖拉机） | 60-70马力四轮驱动拖拉机 | 乐星农业装备（青岛）有限公司 | 轮式拖拉机 | LS604 | 驱动方式：四轮驱动；功率（kw）：44.1kw；发动机排放阶段：第三阶段；60马力
2142 | 动力机械 | 拖拉机 | 轮式拖拉机（不含皮带传动轮式拖拉机） | 60-70马力四轮驱动拖拉机 | 洛阳千年丰农业机械有限公司 | 轮式拖拉机 | 千年丰-604 | 外廓尺寸（长×宽×高）: 3835×1620×2300（㎜）；驱动型式: 四轮驱动；发动机标定功率: 44.1（kW）;轴距：2060（㎜）；最小使用质量2400（㎏）；最大配重质量（前/后）: 112/200（㎏）；轮胎型号(前轮/后轮)：8.3-24/14.9-28；悬挂装置型式：后置三点悬挂。
2143 | 动力机械 | 拖拉机 | 轮式拖拉机（不含皮带传动轮式拖拉机） | 60-70马力四轮驱动拖拉机 | 洛阳千年丰农业机械有限公司 | 轮式拖拉机 | 千年丰-604D | 驱动型式: 四轮驱动；轴距：1850（㎜）；最小使用质量1600（㎏）
2144 | 动力机械 | 拖拉机 | 轮式拖拉机（不含皮带传动轮式拖拉机） | 60-70马力四轮驱动拖拉机 | 东风井关农业机械有限公司 | 轮式拖拉机 | EN604C | 功率：60马力；发动机型号：4D32ZT31/604；额定功率：44KW；额定转速：2400r/min；
2145 | 动力机械 | 拖拉机 | 轮式拖拉机（不含皮带传动轮式拖拉机） | 60-70马力四轮驱动拖拉机 | 东风井关农业机械有限公司 | 轮式拖拉机 | EN604 | 功率：60马力；型号：4D32ZT31/604；额定功率：44KW；额定转速：2400r/min；
2146 | 动力机械 | 拖拉机 | 轮式拖拉机（不含皮带传动轮式拖拉机） | 60-70马力两轮驱动拖拉机 | 河北铠特农业机械有限公司 | 轮式拖拉机 | KT650 | 发动机标定功率：48.0kW，标定转速2300r/min；驱动方式：两轮驱动。
2147 | 动力机械 | 拖拉机 | 轮式拖拉机（不含皮带传动轮式拖拉机） | 60-70马力四轮驱动拖拉机 | 河北铠特农业机械有限公司 | 轮式拖拉机 | KT604B | 发动机标定功率：44.1kW，标定转速2400r/min；驱动方式：四轮驱动。
2148 | 动力机械 | 拖拉机 | 轮式拖拉机（不含皮带传动轮式拖拉机） | 60-70马力四轮驱动拖拉机 | 河北铠特农业机械有限公司 | 轮式拖拉机 | KT654 | 发动机标定功率：48kW，标定转速2300r/min；驱动方式：四轮驱动。
2149 | 动力机械 | 拖拉机 | 轮式拖拉机（不含皮带传动轮式拖拉机） | 60-70马力四轮驱动拖拉机 | 江苏常发农业装备股份有限公司 | 轮式拖拉机 | CFC604 | 60马力，四轮驱动
2150 | 动力机械 | 拖拉机 | 轮式拖拉机（不含皮带传动轮式拖拉机） | 60-70马力四轮驱动拖拉机 | 常州东风农机集团有限公司 | 轮式拖拉机 | DF604 | 60马力≤功率＜70马力；驱动方式：四轮驱动
2151 | 动力机械 | 拖拉机 | 轮式拖拉机（不含皮带传动轮式拖拉机） | 60-70马力四轮驱动拖拉机 | 山东英胜机械有限公司 | 轮式拖拉机 | TT604 | 配套动力（kW）:44.2;PTO转速(r/min):540/720；60马力≤功率＜70马力；四轮驱动
2152 | 动力机械 | 拖拉机 | 轮式拖拉机（不含皮带传动轮式拖拉机） | 60-70马力四轮驱动拖拉机 | 山东英胜机械有限公司 | 轮式拖拉机 | TT604-D | 配套动力（kW）:44.2;PTO转速(r/min):540/720；60马力≤功率＜70马力；四轮驱动
2153 | 动力机械 | 拖拉机 | 轮式拖拉机（不含皮带传动轮式拖拉机） | 60—70马力两轮驱动拖拉机 | 潍坊华夏拖拉机制造有限公司 | 轮式拖拉机 | 华夏604H | 60马力≤功率＜70马力；驱动方式：四轮驱动
2154 | 动力机械 | 拖拉机 | 轮式拖拉机(不含皮带传动轮式拖拉机） | 60-70马力四轮驱动拖拉机 | 山拖农机装备有限公司 | 轮式拖拉机 | NS604C | 功率:60马力；驱动方式：四轮驱动
2155 | 动力机械 | 拖拉机 | 轮式拖拉机(不含皮带传动轮式拖拉机） | 60-70马力四轮驱动拖拉机 | 山拖农机装备有限公司 | 轮式拖拉机 | TS604 | 功率:60马力；驱动方式：四轮驱动
2156 | 动力机械 | 拖拉机 | 轮式拖拉机(不含皮带传动轮式拖拉机） | 60-70马力四轮驱动拖拉机 | 山拖农机装备有限公司 | 轮式拖拉机 | TS654 | 功率:65马力；驱动方式：四轮驱动
2157 | 动力机械 | 拖拉机 | 轮式拖拉机(不含皮带传动轮式拖拉机） | 60-70马力四轮驱动拖拉机 | 天津拖拉机制造有限公司 | 轮式拖拉机 | TNW604-1 | 功率：60马力；驱动方式：四轮驱动
2158 | 动力机械 | 拖拉机 | 轮式拖拉机(不含皮带传动轮式拖拉机） | 60-70马力四轮驱动拖拉机 | 天津拖拉机制造有限公司 | 轮式拖拉机 | TNW604-2 | 功率：60马力；驱动方式：四轮驱动
2159 | 动力机械 | 拖拉机 | 轮式拖拉机(不含皮带传动轮式拖拉机） | 60-70马力四轮驱动拖拉机 | 天津拖拉机制造有限公司 | 轮式拖拉机 | TN654 | 功率：65马力；驱动方式：四轮驱动
2160 | 动力机械 | 拖拉机 | 轮式拖拉机(不含皮带传动轮式拖拉机） | 60-70马力四轮驱动拖拉机 | 天津拖拉机制造有限公司 | 轮式拖拉机 | TNA654-2 | 功率：65马力；驱动方式：四轮驱动
2161 | 动力机械 | 拖拉机 | 轮式拖拉机(不含皮带传动轮式拖拉机） | 60-70马力四轮驱动拖拉机 | 潍坊市鑫升机械制造有限公司 | 轮式拖拉机 | XSE604 | 功率：60马力；驱动方式：四轮驱动
2162 | 动力机械 | 拖拉机 | 轮式拖拉机（不含皮带传动轮式拖拉机） | 60-70马力四轮驱动拖拉机 | 潍坊华博农业装备有限公司 | 轮式拖拉机 | 华博654 | 65马力，四轮驱动
2163 | 动力机械 | 拖拉机 | 轮式拖拉机（不含皮带传动轮式拖拉机） | 60-70马力四轮驱动拖拉机 | 潍坊力王农业装备有限公司 | 轮式拖拉机 | 力王-604 | 功率：60马力，型式：四轮驱动
2164 | 动力机械 | 拖拉机 | 轮式拖拉机（不含皮带传动轮式拖拉机） | 60-70马力四轮驱动拖拉机 | 洛阳天宇机械制造有限公司 | 轮式拖拉机 | 格朗斯-604 | 驱动型式: 四轮驱动；发动机标定功率: 44.1（kW）;发动机标定转速（r/min）2300；轴距：2060（㎜）；最小使用质量2400（㎏）；
2165 | 动力机械 | 拖拉机 | 轮式拖拉机（不含皮带传动轮式拖拉机） | 60-70马力四轮驱动拖拉机 | 潍坊泰鸿拖拉机有限公司 | 轮式拖拉机 | TH604-D | 发动机标定功率（kw)：44kw；驱动方式：四轮驱动
2166 | 动力机械 | 拖拉机 | 轮式拖拉机（不含皮带传动轮式拖拉机） | 60-70马力四轮驱动拖拉机 | 山东山拖凯泰农业装备有限公司 | 轮式拖拉机 | 山拖604D | 60马力≤功率＜70马力；驱动方式：四轮驱动
2167 | 动力机械 | 拖拉机 | 轮式拖拉机（不含皮带传动轮式拖拉机） | 60—70马力四轮驱动拖拉机 | 山东东汽农业装备有限公司 | 轮式拖拉机 | DQ654-I | 60马力≤功率＜70马力；驱动方式：四轮驱动
2168 | 动力机械 | 拖拉机 | 轮式拖拉机（不含皮带传动轮式拖拉机） | 60—70马力四轮驱动拖拉机 | 山东东汽农业装备有限公司 | 轮式拖拉机 | DQ654-II | 60马力≤功率＜70马力；驱动方式：四轮驱动
2169 | 动力机械 | 拖拉机 | 轮式拖拉机（不含皮带传动轮式拖拉机） | 60-70马力四轮驱动拖拉机 | 洛阳市博马农业工程机械有限公司 | 轮式拖拉机 | 博马-604 | 发动机标定功率：44.5kW；驱动方式：四轮驱动
2170 | 动力机械 | 拖拉机 | 轮式拖拉机（不含皮带传动轮式拖拉机） | 60-70马力四轮驱动拖拉机 | 山东五征集团有限公司 | 轮式拖拉机 | MD604 | 功率：60马力；驱动方式：四轮驱动
2171 | 动力机械 | 拖拉机 | 轮式拖拉机（不含皮带传动轮式拖拉机） | 60-70马力四轮驱动拖拉机 | 山东萨丁重工有限公司 | 轮式拖拉机 | SD604 | 马力：60马力,型式4x4轮式,外廓尺寸(长x宽x高):3148x1358x2231mm,轴距1765mm,轮距(前轮/后轮):975/1081mm,最小离地间隙：309mm，最小使用质量1535kg,档位数8/2.
2172 | 动力机械 | 拖拉机 | 轮式拖拉机（不含皮带传动轮式拖拉机） | 60-70马力四轮驱动拖拉机 | 中联重机股份有限公司 | 轮式拖拉机 | RK604 | 功率：60马力；驱动方式：四轮驱动；
2173 | 动力机械 | 拖拉机 | 轮式拖拉机（不含皮带传动轮式拖拉机） | 60-70马力四轮驱动拖拉机 | 中联重机股份有限公司 | 轮式拖拉机 | RK604-A | 功率：60马力；驱动方式：四轮驱动；
2174 | 动力机械 | 拖拉机 | 轮式拖拉机（不含皮带传动轮式拖拉机） | 60-70马力四轮驱动拖拉机 | 潍坊中亚重工有限公司 | 轮式拖拉机 | 宁迪654-2 | 功率：47.8kW；驱动方式：四轮驱动
2175 | 动力机械 | 拖拉机 | 轮式拖拉机（不含皮带传动轮式拖拉机） | 60-70马力四轮驱动拖拉机 | 潍坊昊田农业装备有限公司 | 轮式拖拉机 | 昊田604G | 驱动型式：四轮驱动，功率：45kW
2176 | 动力机械 | 拖拉机 | 轮式拖拉机（不含皮带传动轮式拖拉机） | 60—70马力两轮驱动拖拉机 | 潍坊沃富田农业装备有限公司 | 轮式拖拉机 | WFT600 | 功率：44.1KW；驱动方式：两轮驱动
2177 | 动力机械 | 拖拉机 | 轮式拖拉机（不含皮带传动轮式拖拉机） | 60—70马力四轮驱动拖拉机 | 潍坊沃富田农业装备有限公司 | 轮式拖拉机 | WFT604 | 功率：44.1KW；驱动方式：四轮驱动
2178 | 动力机械 | 拖拉机 | 轮式拖拉机（不含皮带传动轮式拖拉机） | 60—70马力四轮驱动拖拉机 | 潍坊沃富田农业装备有限公司 | 轮式拖拉机 | WFT604A | 功率：44.2KW；驱动方式：四轮驱动
2179 | 动力机械 | 拖拉机 | 轮式拖拉机（不含皮带传动轮式拖拉机） | 60-70马力四轮驱动拖拉机 | 江苏悦达智能农业装备有限公司 | 轮式拖拉机 | 黄海金马-604C | 功率：44.1kw；安全架，前后轮胎：7.50-16 /11.2-28
2180 | 动力机械 | 拖拉机 | 轮式拖拉机（不含皮带传动轮式拖拉机） | 60-70马力四轮驱动拖拉机 | 江苏悦达智能农业装备有限公司 | 轮式拖拉机 | 黄海金马-604D | 功率：44.1kw；安全架，前后轮胎：6.00-12/9.5-20
2181 | 动力机械 | 拖拉机 | 轮式拖拉机（不含皮带传动轮式拖拉机） | 60-70马力四轮驱动拖拉机 | 江苏悦达智能农业装备有限公司 | 轮式拖拉机 | YC606D | 功率：44.1kw；安全架，前后轮胎：6.00-12/9.5-20
2182 | 动力机械 | 拖拉机 | 轮式拖拉机（不含皮带传动轮式拖拉机） | 70-80马力四轮驱动拖拉机 | 江苏悦达智能农业装备有限公司 | 轮式拖拉机 | 黄海金马-704A-1 | 功率：51.5kw；驾驶室，前后轮胎：8.3-24/11-32
2183 | 动力机械 | 拖拉机 | 轮式拖拉机（不含皮带传动轮式拖拉机） | 70—80马力四轮驱动拖拉机 | 潍坊沃富田农业装备有限公司 | 轮式拖拉机 | WFT704 | 功率：51.5KW；驱动方式：四轮驱动
2184 | 动力机械 | 拖拉机 | 轮式拖拉机（不含皮带传动轮式拖拉机） | 70-80马力四轮驱动拖拉机 | 中联重机股份有限公司 | 轮式拖拉机 | RK704 | 功率：70马力；驱动方式：四轮驱动；
2185 | 动力机械 | 拖拉机 | 轮式拖拉机（不含皮带传动轮式拖拉机） | 70-80马力四轮驱动拖拉机 | 中联重机股份有限公司 | 轮式拖拉机 | RK704-A | 功率：70马力；驱动方式：四轮驱动；
2186 | 动力机械 | 拖拉机 | 轮式拖拉机（不含皮带传动轮式拖拉机） | 70-80马力四轮驱动拖拉机 | 山东五征集团有限公司 | 轮式拖拉机 | MD704 | 功率：70马力；驱动方式：四轮驱动
2187 | 动力机械 | 拖拉机 | 轮式拖拉机（不含皮带传动轮式拖拉机） | 70-80马力四轮驱动拖拉机 | 山东山拖凯泰农业装备有限公司 | 轮式拖拉机 | 山拖704 | 70马力≤功率＜80马力；驱动方式：四轮驱动
2188 | 动力机械 | 拖拉机 | 轮式拖拉机（不含皮带传动轮式拖拉机） | 70-80马力四轮驱动拖拉机 | 潍坊泰鸿拖拉机有限公司 | 轮式拖拉机 | TH704-D | 发动机标定功率（kw)：51.5kw；驱动方式：四轮驱动
2189 | 动力机械 | 拖拉机 | 轮式拖拉机（不含皮带传动轮式拖拉机） | 70-80马力四轮驱动拖拉机 | 洛阳市博马农业工程机械有限公司 | 轮式拖拉机 | 博马-X704 | 发动机标定功率：52kW；驱动方式：四轮驱动
2190 | 动力机械 | 拖拉机 | 轮式拖拉机（不含皮带传动轮式拖拉机） | 70-80马力四轮驱动拖拉机 | 潍坊昊田农业装备有限公司 | 轮式拖拉机 | 昊田704G | 驱动型式：四轮驱动，功率：52kW
2191 | 动力机械 | 拖拉机 | 轮式拖拉机（不含皮带传动轮式拖拉机） | 70-80马力四轮驱动拖拉机 | 潍坊中亚重工有限公司 | 轮式拖拉机 | 宁迪704-2 | 功率：51.5kW；驱动方式：四轮驱动
2192 | 动力机械 | 拖拉机 | 轮式拖拉机（不含皮带传动轮式拖拉机） | 70-80马力四轮驱动拖拉机 | 洛阳天宇机械制造有限公司 | 轮式拖拉机 | 格朗斯-704 | 驱动型式: 四轮驱动；发动机标定功率: 51.5（kW）;发动机标定转速（r/min）2300；轴距：2010（㎜）；最小使用质量2310（㎏）；
2193 | 动力机械 | 拖拉机 | 轮式拖拉机（不含皮带传动轮式拖拉机） | 70-80马力四轮驱动拖拉机 | 山东雷一重工农业装备制造有限公司（原：山东纽何兰农业机械有限公司） | 轮式拖拉机 | 雷一704（原：NIUHELAN704） | 功率：51.5kw(70马力)，驱动方式：四轮驱动
2194 | 动力机械 | 拖拉机 | 轮式拖拉机（不含皮带传动轮式拖拉机） | 70-80马力四轮驱动拖拉机 | 潍坊力王农业装备有限公司 | 轮式拖拉机 | 力王-704 | 功率：70马力，型式：四轮驱动
2195 | 动力机械 | 拖拉机 | 轮式拖拉机(不含皮带传动轮式拖拉机） | 70-80马力四轮驱动拖拉机 | 山拖农机装备有限公司 | 轮式拖拉机 | NS704C | 功率:70马力；驱动方式：四轮驱动
2196 | 动力机械 | 拖拉机 | 轮式拖拉机(不含皮带传动轮式拖拉机） | 70-80马力四轮驱动拖拉机 | 潍坊泰鸿拖拉机有限公司 | 轮式拖拉机 | TH704 | 发动机标定功率（kw)：51.5kw；驱动方式：四轮驱动
2197 | 动力机械 | 拖拉机 | 轮式拖拉机（不含皮带传动轮式拖拉机） | 70-80马力四轮驱动拖拉机 | 潍坊迪尔津拖农业装备有限公司 | 轮式拖拉机 | JT704 | 功率：70马力；驱动方式：四轮驱动；排放标准：国三
2198 | 动力机械 | 拖拉机 | 轮式拖拉机(不含皮带传动轮式拖拉机） | 70-80马力四轮驱动拖拉机 | 天津拖拉机制造有限公司 | 轮式拖拉机 | TN754 | 功率：75马力；驱动方式：四轮驱动
2199 | 动力机械 | 拖拉机 | 轮式拖拉机(不含皮带传动轮式拖拉机） | 70-80马力四轮驱动拖拉机 | 天津拖拉机制造有限公司 | 轮式拖拉机 | TNA754-2 | 功率：75马力；驱动方式：四轮驱动
2200 | 动力机械 | 拖拉机 | 轮式拖拉机(不含皮带传动轮式拖拉机） | 70-80马力四轮驱动拖拉机 | 天津拖拉机制造有限公司 | 轮式拖拉机 | TNW754-1 | 功率：75马力；驱动方式：四轮驱动
2201 | 动力机械 | 拖拉机 | 轮式拖拉机(不含皮带传动轮式拖拉机） | 70-80马力四轮驱动拖拉机 | 天津拖拉机制造有限公司 | 轮式拖拉机 | TNW754-2 | 功率：75马力；驱动方式：四轮驱动
2202 | 动力机械 | 拖拉机 | 轮式拖拉机(不含皮带传动轮式拖拉机） | 70-80马力四轮驱动拖拉机 | 山拖农机装备有限公司 | 轮式拖拉机 | MC704 | 功率:70马力；驱动方式：四轮驱动
2203 | 动力机械 | 拖拉机 | 轮式拖拉机(不含皮带传动轮式拖拉机） | 70-80马力四轮驱动拖拉机 | 山拖农机装备有限公司 | 轮式拖拉机 | MC704-A | 功率:70马力；驱动方式：四轮驱动
2204 | 动力机械 | 拖拉机 | 轮式拖拉机（不含皮带传动轮式拖拉机） | 70-80马力四轮驱动拖拉机 | 潍坊昊鹏农业装备有限公司 | 轮式拖拉机 | HP704 | 功率：70马力；驱动方式：四轮驱动
2205 | 动力机械 | 拖拉机 | 轮式拖拉机（不含皮带传动轮式拖拉机） | 70-80马力四轮驱动拖拉机 | 山东润达农业装备有限公司 | 轮式拖拉机 | 润达-704 | 功率：51.5KW;驱动型式：四轮驱动
2206 | 动力机械 | 拖拉机 | 轮式拖拉机（不含皮带传动轮式拖拉机） | 70-80马力四轮驱动拖拉机 | 山东润达农业装备有限公司 | 轮式拖拉机 | 润达-704A | 功率：51.5KW;驱动型式：四轮驱动
2207 | 动力机械 | 拖拉机 | 轮式拖拉机（不含皮带传动轮式拖拉机） | 70-80马力四轮驱动拖拉机 | 河北铠特农业机械有限公司 | 轮式拖拉机 | KT754 | 发动机标定功率：55.1kW，标定转速2400r/min；驱动方式：四轮驱动。
2208 | 动力机械 | 拖拉机 | 轮式拖拉机（不含皮带传动轮式拖拉机） | 70-80马力四轮驱动拖拉机 | 常州东风农机集团有限公司 | 轮式拖拉机 | DF704-9 | 70马力≤功率＜80马力；驱动方式：四轮驱动
2209 | 动力机械 | 拖拉机 | 轮式拖拉机（不含皮带传动轮式拖拉机） | 70-80马力四轮驱动拖拉机 | 江苏农华智慧农业科技股份有限公司 | DH704型轮式拖拉机 | DH704 | 功率：51.5KW（70马力）；驱动方式：四轮驱动
2210 | 动力机械 | 拖拉机 | 轮式拖拉机（不含皮带传动轮式拖拉机） | 70—80马力四轮驱动拖拉机 | 潍坊华夏拖拉机制造有限公司 | 轮式拖拉机 | 华夏704H | 70马力≤功率＜80马力；驱动方式：四轮驱动
2211 | 动力机械 | 拖拉机 | 轮式拖拉机（不含皮带传动轮式拖拉机） | 70—80马力四轮驱动拖拉机 | 潍坊华夏拖拉机制造有限公司 | 轮式拖拉机 | 华夏704 | 70马力≤功率＜80马力；驱动方式：四轮驱动
2212 | 动力机械 | 拖拉机 | 轮式拖拉机（不含皮带传动轮式拖拉机） | 70-80马力四轮驱动拖拉机 | 江苏沃得农业机械有限公司 | 轮式拖拉机 | WD704F | 驱动方式：四轮驱动；发动机功率：51.5kW。
2213 | 动力机械 | 拖拉机 | 轮式拖拉机（不含皮带传动轮式拖拉机） | 70-80马力四轮驱动拖拉机 | 潍坊昊田农业装备有限公司 | 轮式拖拉机 | 昊田704 | 驱动型式：四轮驱动，功率：51.5kW
2214 | 动力机械 | 拖拉机 | 轮式拖拉机(不含皮带传动轮式拖拉机） | 70—80马力四轮驱动拖拉机 | 潍坊昌荣机械有限公司 | 轮式拖拉机 | 潍河704 | 70马力≤功率＜80马力；驱动方式：四轮驱动
2215 | 动力机械 | 拖拉机 | 轮式拖拉机（不含皮带传动轮式拖拉机） | 70-80马力四轮驱动拖拉机 | 江苏常发农业装备股份有限公司 | 轮式拖拉机 | CFD704 | 70马力，四轮驱动
2216 | 动力机械 | 拖拉机 | 轮式拖拉机（不含皮带传动轮式拖拉机） | 70—80马力四轮驱动拖拉机 | 山东东汽农业装备有限公司 | 轮式拖拉机 | DQ704A | 70马力≤功率＜80马力；驱动方式：四轮驱动
2217 | 动力机械 | 拖拉机 | 轮式拖拉机（不含皮带传动轮式拖拉机） | 70—80马力四轮驱动拖拉机 | 山东东汽农业装备有限公司 | 轮式拖拉机 | DQ704A-I | 70马力≤功率＜80马力；驱动方式：四轮驱动
2218 | 动力机械 | 拖拉机 | 轮式拖拉机（不含皮带传动轮式拖拉机） | 70-80马力四轮驱动拖拉机 | 乐星农业装备（青岛）有限公司 | 轮式拖拉机 | LS704 | 驱动方式：四轮驱动；功率（kw）：51.5kw；发动机排放阶段：第三阶段；70马力
2219 | 动力机械 | 拖拉机 | 轮式拖拉机（不含皮带传动轮式拖拉机） | 70-80马力四轮驱动拖拉机 | 乐星农业装备（青岛）有限公司 | 轮式拖拉机 | LS704-1 | 驱动方式：四轮驱动；功率（kw）：51.5kw；发动机排放阶段：第三阶段；70马力
2220 | 动力机械 | 拖拉机 | 轮式拖拉机（不含皮带传动轮式拖拉机） | 70-80马力四轮驱动拖拉机 | 乐星农业装备（青岛）有限公司 | 轮式拖拉机 | LSV704 | 驱动方式：四轮驱动；功率（kw）：51.5kw；发动机排放阶段：第三阶段；70马力
2221 | 动力机械 | 拖拉机 | 轮式拖拉机（不含皮带传动轮式拖拉机） | 70-80马力四轮驱动拖拉机 | 山东腾拖农业装备有限公司 | 轮式拖拉机 | 704B | 发动机标定功率：51.5kW；驱动方式：四轮驱动
2222 | 动力机械 | 拖拉机 | 轮式拖拉机（不含皮带传动轮式拖拉机） | 70-80马力四轮驱动拖拉机 | 山东腾拖农业装备有限公司 | 轮式拖拉机 | 754 | 发动机标定功率：55.2kW；驱动方式：四轮驱动
2223 | 动力机械 | 拖拉机 | 轮式拖拉机（不含皮带传动轮式拖拉机） | 70-80马力四轮驱动拖拉机 | 山东福尔沃农业装备股份有限公司 | 轮式拖拉机 | FB704-B | 70马力≤功率＜80马力；驱动方式：四轮驱动
2224 | 动力机械 | 拖拉机 | 轮式拖拉机（不含皮带传动轮式拖拉机） | 70-80马力四轮驱动拖拉机 | 山东福尔沃农业装备股份有限公司 | 轮式拖拉机 | FB704-B1 | 70马力≤功率＜80马力；驱动方式：四轮驱动
2225 | 动力机械 | 拖拉机 | 轮式拖拉机（不含皮带传动轮式拖拉机） | 70-80马力四轮驱动拖拉机 | 潍坊奥利达机械有限公司 | 轮式拖拉机 | ALD704 | 70马力≤功率＜80马力；驱动方式：四轮驱动
2226 | 动力机械 | 拖拉机 | 轮式拖拉机（不含皮带传动轮式拖拉机） | 70-80马力四轮驱动拖拉机 | 潍坊奥利达机械有限公司 | 轮式拖拉机 | ALD704-A | 70马力≤功率＜80马力；驱动方式：四轮驱动
2227 | 动力机械 | 拖拉机 | 轮式拖拉机(不含皮带传动轮式拖拉机） | 70-80马力四轮驱动拖拉机 | 潍坊恒源拖拉机有限公司 | 轮式拖拉机 | 浙野-704 | 70马力≤功率＜80马力；驱动方式：四轮驱动
2228 | 动力机械 | 拖拉机 | 轮式拖拉机（不含皮带传动轮式拖拉机） | 70-80马力四轮驱动拖拉机 | 潍坊百利拖拉机有限公司 | 轮式拖拉机 | 悍沃704 | 发动机标定功率：51.5kW；驱动方式：四轮驱动
2229 | 动力机械 | 拖拉机 | 轮式拖拉机（不含皮带传动轮式拖拉机） | 70-80马力四轮驱动拖拉机 | 潍坊百利拖拉机有限公司 | 轮式拖拉机 | 悍沃-704A | 发动机标定功率：51.5kW；驱动方式：四轮驱动
2230 | 动力机械 | 拖拉机 | 轮式拖拉机（不含皮带传动轮式拖拉机） | 70-80马力四轮驱动拖拉机 | 潍坊百利拖拉机有限公司 | 轮式拖拉机 | 悍沃704B | 发动机标定功率：51.5kW；驱动方式：四轮驱动
2231 | 动力机械 | 拖拉机 | 轮式拖拉机（不含皮带传动轮式拖拉机） | 70-80马力四轮驱动拖拉机 | 泰安泰山国泰拖拉机制造有限公司 | 轮式拖拉机 | 泰山-704 | 功率：51.5KW，驱动方式：四轮驱动
2232 | 动力机械 | 拖拉机 | 轮式拖拉机（不含皮带传动轮式拖拉机） | 70-80马力四轮驱动拖拉机 | 泰安泰山国泰拖拉机制造有限公司 | 轮式拖拉机 | 泰山-704C | 功率：51.5KW，驱动方式：四轮驱动
2233 | 动力机械 | 拖拉机 | 轮式拖拉机（不含皮带传动轮式拖拉机） | 70-80马力四轮驱动拖拉机 | 山东萨丁重工有限公司 | 轮式拖拉机 | SD704 | 马力：70马力,型式4x4轮式,外廓尺寸(长x宽x高):3900x1795x2510mm,轴距2010mm,轮距(前轮/后轮):1450/1408（1312、1376、1496）mm,最小离地间隙：310mm，最小使用质量2660kg,档位数12/12,最大牵引力16.5kn.
2234 | 动力机械 | 拖拉机 | 轮式拖拉机（不含皮带传动轮式拖拉机） | 70-80马力四轮驱动拖拉机 | 久保田农业机械(苏州)有限公司 | 轮式拖拉机 | KUBOTA-M704K | 功率：53.6kW；驱动方式：四轮驱动
2235 | 动力机械 | 拖拉机 | 轮式拖拉机（不含皮带传动轮式拖拉机） | 70-80马力四轮驱动拖拉机 | 久保田农业机械(苏州)有限公司 | 轮式拖拉机 | KUBOTA-M704KQ | 功率：53.6kW；驱动方式：四轮驱动
2236 | 动力机械 | 拖拉机 | 轮式拖拉机（不含皮带传动轮式拖拉机） | 70—80马力四轮驱动拖拉机 | 第一拖拉机股份有限公司 | 轮式拖拉机 | LX704 | 功率：51.5kw/70马力；驱动方式：四轮驱动
2237 | 动力机械 | 拖拉机 | 轮式拖拉机（不含皮带传动轮式拖拉机） | 70—80马力四轮驱动拖拉机 | 第一拖拉机股份有限公司 | 轮式拖拉机 | LX754 | 功率：55.2kw/75马力；驱动方式：四轮驱动
2238 | 动力机械 | 拖拉机 | 轮式拖拉机（不含皮带传动轮式拖拉机） | 70-80马力四轮驱动拖拉机 | 洛阳世英机械制造有限公司 | 轮式拖拉机 | SJH704 | 发动机标定功率(KW)51.5；驱动方式：四轮驱动
2239 | 动力机械 | 拖拉机 | 轮式拖拉机（不含皮带传动轮式拖拉机） | 70-80马力四轮驱动拖拉机 | 洛阳世英机械制造有限公司 | 轮式拖拉机 | SJH754 | 发动机标定功率(KW)55.1；驱动方式：四轮驱动
2240 | 动力机械 | 拖拉机 | 轮式拖拉机（不含皮带传动轮式拖拉机） | 70-80马力四轮驱动拖拉机 | 华创机器人制造有限公司 | 轮式拖拉机 | 华创沃尔-704 | 功率：70马力；驱动方式：四轮驱动。
2241 | 动力机械 | 拖拉机 | 轮式拖拉机（不含皮带传动轮式拖拉机） | 80-90马力四轮驱动拖拉机 | 华创机器人制造有限公司 | 轮式拖拉机 | 华创沃尔-804 | 功率：80马力；驱动方式：四轮驱动。
2242 | 动力机械 | 拖拉机 | 轮式拖拉机（不含皮带传动轮式拖拉机） | 80-90马力四轮驱动拖拉机 | 洛阳世英机械制造有限公司 | 轮式拖拉机 | SJH804 | 发动机标定功率(KW)59；驱动方式：四轮驱动
2243 | 动力机械 | 拖拉机 | 轮式拖拉机（不含皮带传动轮式拖拉机） | 80—90马力四轮驱动拖拉机 | 第一拖拉机股份有限公司 | 轮式拖拉机 | LX804 | 功率：58.8kw/59kw/80马力；驱动方式：四轮驱动
2244 | 动力机械 | 拖拉机 | 轮式拖拉机（不含皮带传动轮式拖拉机） | 80—90马力四轮驱动拖拉机 | 第一拖拉机股份有限公司 | 轮式拖拉机 | LF804 | 功率：59kw/80马力；驱动方式：四轮驱动
2245 | 动力机械 | 拖拉机 | 轮式拖拉机（不含皮带传动轮式拖拉机） | 80—90马力四轮驱动拖拉机 | 第一拖拉机股份有限公司 | 轮式拖拉机 | LF804-1 | 功率：59kw/80马力；驱动方式：四轮驱动
2246 | 动力机械 | 拖拉机 | 轮式拖拉机（不含皮带传动轮式拖拉机） | 80—90马力四轮驱动拖拉机 | 第一拖拉机股份有限公司 | 轮式拖拉机 | LF804S | 功率：59kw/80马力；驱动方式：四轮驱动
2247 | 动力机械 | 拖拉机 | 轮式拖拉机（不含皮带传动轮式拖拉机） | 80—90马力四轮驱动拖拉机 | 第一拖拉机股份有限公司 | 轮式拖拉机 | LF804S-1 | 功率：59kw/80马力；驱动方式：四轮驱动
2248 | 动力机械 | 拖拉机 | 轮式拖拉机（不含皮带传动轮式拖拉机） | 80—90马力四轮驱动拖拉机 | 第一拖拉机股份有限公司 | 轮式拖拉机 | LF804S-C | 功率：59kw/80马力；驱动方式：四轮驱动
2249 | 动力机械 | 拖拉机 | 轮式拖拉机（不含皮带传动轮式拖拉机） | 80—90马力四轮驱动拖拉机 | 第一拖拉机股份有限公司 | 轮式拖拉机 | LF804S-C1 | 功率：59kw/80马力；驱动方式：四轮驱动
2250 | 动力机械 | 拖拉机 | 轮式拖拉机（不含皮带传动轮式拖拉机） | 80-90马力四轮驱动拖拉机 | 第一拖拉机股份有限公司 | 轮式拖拉机 | MK804 | 功率：58.8kw/80马力；驱动方式：四轮驱动
2251 | 动力机械 | 拖拉机 | 轮式拖拉机（不含皮带传动轮式拖拉机） | 80-90马力四轮驱动拖拉机 | 第一拖拉机股份有限公司 | 轮式拖拉机 | MK804-1 | 功率：58.8kw/80马力；驱动方式：四轮驱动
2252 | 动力机械 | 拖拉机 | 轮式拖拉机（不含皮带传动轮式拖拉机） | 80-90马力四轮驱动拖拉机 | 久保田农业机械(苏州)有限公司 | 轮式拖拉机 | KUBOTA-M854K | 功率：64kW；驱动方式：四轮驱动
2253 | 动力机械 | 拖拉机 | 轮式拖拉机（不含皮带传动轮式拖拉机） | 80-90马力四轮驱动拖拉机 | 久保田农业机械(苏州)有限公司 | 轮式拖拉机 | KUBOTA-M854KQ | 功率：64kW；驱动方式：四轮驱动
2254 | 动力机械 | 拖拉机 | 轮式拖拉机（不含皮带传动轮式拖拉机） | 80-90马力四轮驱动拖拉机 | 山东萨丁重工有限公司 | 轮式拖拉机 | SD804 | 马力：80马力,型式4x4轮式,外廓尺寸(长x宽x高):3380x1420x2070mm,轴距1850mm,轮距(前轮/后轮):1040(980/1050/1140/1160)/1110（1000-1300）mm,最小离地间隙：280mm，最小使用质量1850kg,档位数8/4,最大牵引力14kn.
2255 | 动力机械 | 拖拉机 | 轮式拖拉机（不含皮带传动轮式拖拉机） | 80-90马力四轮驱动拖拉机 | 山东萨丁重工有限公司 | 轮式拖拉机 | SD804A | 马力：80马力,型式4x4轮式,外廓尺寸(长x宽x高):4061x1829x2620mm,轴距2058mm,轮距(前轮/后轮):1461/1385mm,最小离地间隙：363mm，最小使用质量2875kg,档位数12/12.
2256 | 动力机械 | 拖拉机 | 轮式拖拉机（不含皮带传动轮式拖拉机） | 80-90马力四轮驱动拖拉机 | 泰安泰山国泰拖拉机制造有限公司 | 轮式拖拉机 | 泰山-804A | 功率：59KW，驱动方式：四轮驱动
2257 | 动力机械 | 拖拉机 | 轮式拖拉机（不含皮带传动轮式拖拉机） | 80-90马力四轮驱动拖拉机 | 泰安泰山国泰拖拉机制造有限公司 | 轮式拖拉机 | 泰山-804C | 功率：58.8KW，驱动方式：四轮驱动
2258 | 动力机械 | 拖拉机 | 轮式拖拉机（不含皮带传动轮式拖拉机） | 80-90马力四轮驱动拖拉机 | 潍坊百利拖拉机有限公司 | 轮式拖拉机 | 悍沃804A | 发动机标定功率：59.0kW；驱动方式：四轮驱动
2259 | 动力机械 | 拖拉机 | 轮式拖拉机（不含皮带传动轮式拖拉机） | 80-90马力四轮驱动拖拉机 | 潍坊百利拖拉机有限公司 | 轮式拖拉机 | 悍沃804 | 发动机标定功率：59.0kW；驱动方式：四轮驱动
2260 | 动力机械 | 拖拉机 | 轮式拖拉机（不含皮带传动轮式拖拉机） | 80-90马力四轮驱动拖拉机 | 潍坊百利拖拉机有限公司 | 轮式拖拉机 | 悍沃804B | 发动机标定功率：59.0kW；驱动方式：四轮驱动
2261 | 动力机械 | 拖拉机 | 轮式拖拉机(不含皮带传动轮式拖拉机） | 80-90马力四轮驱动拖拉机 | 潍坊恒源拖拉机有限公司 | 轮式拖拉机 | 浙野-804 | 80马力≤功率＜90马力；驱动方式：四轮驱动
2262 | 动力机械 | 拖拉机 | 轮式拖拉机(不含皮带传动轮式拖拉机） | 80-90马力四轮驱动拖拉机 | 潍坊恒源拖拉机有限公司 | 轮式拖拉机 | 浙野-804B | 80马力≤功率＜90马力；驱动方式：四轮驱动
2263 | 动力机械 | 拖拉机 | 轮式拖拉机（不含皮带传动轮式拖拉机） | 80-90马力四轮驱动拖拉机 | 山东腾拖农业装备有限公司 | 轮式拖拉机 | 804 | 发动机标定功率：58.8kW；驱动方式：四轮驱动
2264 | 动力机械 | 拖拉机 | 轮式拖拉机（不含皮带传动轮式拖拉机） | 80-90马力四轮驱动拖拉机 | 乐星农业装备（青岛）有限公司 | 轮式拖拉机 | LSV804 | 驱动方式：四轮驱动；功率（kw）：58.8kw；发动机排放阶段：第三阶段；80马力
2265 | 动力机械 | 拖拉机 | 轮式拖拉机（不含皮带传动轮式拖拉机） | 80-90马力四轮驱动拖拉机 | 乐星农业装备（青岛）有限公司 | 轮式拖拉机 | LSV804-1 | 驱动方式：四轮驱动；功率（kw）：58.8kw；发动机排放阶段：第三阶段；80马力
2266 | 动力机械 | 拖拉机 | 轮式拖拉机（不含皮带传动轮式拖拉机） | 80-90马力四轮驱动拖拉机 | 江苏常发农业装备股份有限公司 | 轮式拖拉机 | CFD804 | 80马力，四轮驱动
2267 | 动力机械 | 拖拉机 | 轮式拖拉机 （不含皮带传动轮式拖拉机） | 80-90马力四轮驱动拖拉机 | 海南金鹿农机发展股份有限公司 | 轮式拖拉机 | JL1810BS-1A | 玉柴2108、18#大梁、真空刹车、四驱、前650-16珠江胎、后750-16珠江胎、1810驾驶室，配5立方水箱。
2268 | 动力机械 | 拖拉机 | 轮式拖拉机（不含皮带传动轮式拖拉机） | 80-90马力四轮驱动拖拉机 | 江苏常发农业装备股份有限公司 | 轮式拖拉机 | CFF804 | 80马力，四轮驱动
2269 | 动力机械 | 拖拉机 | 轮式拖拉机（不含皮带传动轮式拖拉机） | 80-90马力四轮驱动拖拉机 | 江苏常发农业装备股份有限公司 | 轮式拖拉机 | CFF804J | 80马力，四轮驱动
2270 | 动力机械 | 拖拉机 | 轮式拖拉机（不含皮带传动轮式拖拉机） | 80-90马力四轮驱动拖拉机 | 东风井关农业机械有限公司 | 轮式拖拉机 | T804-PVR | 功率：80马力；型号：1104D-44T；功率：58.8KW；排放阶段：国家第三阶段
2271 | 动力机械 | 拖拉机 | 轮式拖拉机（不含皮带传动轮式拖拉机） | 80-90马力四轮驱动拖拉机 | 山东山拖凯泰农业装备有限公司 | 轮式拖拉机 | 山拖804G | 80马力≤功率＜90马力；驱动方式：四轮驱动
2272 | 动力机械 | 拖拉机 | 轮式拖拉机（不含皮带传动轮式拖拉机） | 80—90马力四轮驱动拖拉机 | 山东东汽农业装备有限公司 | 轮式拖拉机 | DQ804B | 80马力≤功率＜90马力；驱动方式：四轮驱动
2273 | 动力机械 | 拖拉机 | 轮式拖拉机（不含皮带传动轮式拖拉机） | 80—90马力四轮驱动拖拉机 | 潍坊华夏拖拉机制造有限公司 | 轮式拖拉机 | 华夏804H | 80马力≤功率＜90马力；驱动方式：四轮驱动
2274 | 动力机械 | 拖拉机 | 轮式拖拉机（不含皮带传动轮式拖拉机） | 80—90马力四轮驱动拖拉机 | 潍坊华夏拖拉机制造有限公司 | 轮式拖拉机 | 华夏854 | 80马力≤功率＜90马力；驱动方式：四轮驱动
2275 | 动力机械 | 拖拉机 | 轮式拖拉机（不含皮带传动轮式拖拉机） | 80-90马力四轮驱动拖拉机 | 江苏农华智慧农业科技股份有限公司 | DH804型轮式拖拉机 | DH804 | 功率：59KW（80马力）；驱动方式：四轮驱动
2276 | 动力机械 | 拖拉机 | 轮式拖拉机（不含皮带传动轮式拖拉机） | 80-90马力四轮驱动拖拉机 | 中联重机股份有限公司 | 轮式拖拉机 | RK804 | 功率：80马力；驱动方式：四轮驱动；
2277 | 动力机械 | 拖拉机 | 轮式拖拉机（不含皮带传动轮式拖拉机） | 80-90马力四轮驱动拖拉机 | 中联重机股份有限公司 | 轮式拖拉机 | RK804-A | 功率：80马力；驱动方式：四轮驱动；
2278 | 动力机械 | 拖拉机 | 轮式拖拉机（不含皮带传动轮式拖拉机） | 80-90马力四轮驱动拖拉机 | 常州东风农机集团有限公司 | 轮式拖拉机 | DF804-9 | 80马力≤功率＜90马力；驱动方式：四轮驱动
2279 | 动力机械 | 拖拉机 | 轮式拖拉机（不含皮带传动轮式拖拉机） | 80-90马力四轮驱动拖拉机 | 常州东风农机集团有限公司 | 轮式拖拉机 | DF854-9 | 80马力≤功率＜90马力；驱动方式：四轮驱动
2280 | 动力机械 | 拖拉机 | 轮式拖拉机（不含皮带传动轮式拖拉机） | 80-90马力四轮驱动拖拉机 | 山东润达农业装备有限公司 | 轮式拖拉机 | 润达-804 | 功率：58.8KW;驱动型式：四轮驱动
2281 | 动力机械 | 拖拉机 | 轮式拖拉机（不含皮带传动轮式拖拉机） | 80-90马力四轮驱动拖拉机 | 山东润达农业装备有限公司 | 轮式拖拉机 | 润达-804A | 功率：58.8KW;驱动型式：四轮驱动
2282 | 动力机械 | 拖拉机 | 轮式拖拉机(不含皮带传动轮式拖拉机） | 80-90马力四轮驱动拖拉机 | 山拖农机装备有限公司 | 轮式拖拉机 | MA804 | 功率:80马力；驱动方式：四轮驱动
2283 | 动力机械 | 拖拉机 | 轮式拖拉机(不含皮带传动轮式拖拉机） | 80-90马力四轮驱动拖拉机 | 山拖农机装备有限公司 | 轮式拖拉机 | TS804Ⅲ | 功率:80马力；驱动方式：四轮驱动
2284 | 动力机械 | 拖拉机 | 轮式拖拉机(不含皮带传动轮式拖拉机） | 80-90马力四轮驱动拖拉机 | 潍坊市鑫升机械制造有限公司 | 轮式拖拉机 | XSB804 | 功率：80马力；驱动方式：四轮驱动
2285 | 动力机械 | 拖拉机 | 轮式拖拉机(不含皮带传动轮式拖拉机） | 80-90马力四轮驱动拖拉机 | 潍坊市鑫升机械制造有限公司 | 轮式拖拉机 | XSB804D | 功率：80马力；驱动方式：四轮驱动
2286 | 动力机械 | 拖拉机 | 轮式拖拉机(不含皮带传动轮式拖拉机） | 80—90马力四轮驱动拖拉机 | 潍坊华博农业装备有限公司 | 轮式拖拉机 | 华博804 | 80马力≤功率＜90马力；驱动方式：四轮驱动
2287 | 动力机械 | 拖拉机 | 轮式拖拉机(不含皮带传动轮式拖拉机） | 80-90马力四轮驱动拖拉机 | 山东英胜机械有限公司 | 轮式拖拉机 | TT804 | 配套动力（kW）:59;PTO转速(r/min):540/720;80马力≤功率＜90马力；四轮驱动
2288 | 动力机械 | 拖拉机 | 轮式拖拉机(不含皮带传动轮式拖拉机） | 80-90马力四轮驱动拖拉机 | 天津拖拉机制造有限公司 | 轮式拖拉机 | TN804 | 功率：80马力；驱动方式：四轮驱动
2289 | 动力机械 | 拖拉机 | 轮式拖拉机(不含皮带传动轮式拖拉机） | 80-90马力四轮驱动拖拉机 | 天津拖拉机制造有限公司 | 轮式拖拉机 | TNA804-2 | 功率：80马力；驱动方式：四轮驱动
2290 | 动力机械 | 拖拉机 | 轮式拖拉机(不含皮带传动轮式拖拉机） | 80-90马力四轮驱动拖拉机 | 天津拖拉机制造有限公司 | 轮式拖拉机 | TN854 | 功率：85马力；驱动方式：四轮驱动
2291 | 动力机械 | 拖拉机 | 轮式拖拉机(不含皮带传动轮式拖拉机） | 80-90马力四轮驱动拖拉机 | 天津拖拉机制造有限公司 | 轮式拖拉机 | TNA854-2 | 功率：85马力；驱动方式：四轮驱动
2292 | 动力机械 | 拖拉机 | 轮式拖拉机(不含皮带传动轮式拖拉机） | 80-90马力四轮驱动拖拉机 | 天津拖拉机制造有限公司 | 轮式拖拉机 | TNW854-1 | 功率：85马力；驱动方式：四轮驱动
2293 | 动力机械 | 拖拉机 | 轮式拖拉机(不含皮带传动轮式拖拉机） | 80-90马力四轮驱动拖拉机 | 天津拖拉机制造有限公司 | 轮式拖拉机 | TNW854-2 | 功率：85马力；驱动方式：四轮驱动
2294 | 动力机械 | 拖拉机 | 轮式拖拉机(不含皮带传动轮式拖拉机） | 80-90马力四轮驱动拖拉机 | 凯斯纽荷兰工业（哈尔滨）机械有限公司 | 轮式拖拉机 | T854F | 功率85马力，驱动方式：四轮驱动；
2295 | 动力机械 | 拖拉机 | 轮式拖拉机（不含皮带传动轮式拖拉机） | 80-90马力四轮驱动拖拉机 | 潍坊力王农业装备有限公司 | 轮式拖拉机 | 力王-804 | 功率：80马力，型式：四轮驱动
2296 | 动力机械 | 拖拉机 | 轮式拖拉机（不含皮带传动轮式拖拉机） | 80-90马力四轮驱动拖拉机 | 潍坊华博农业装备有限公司 | 轮式拖拉机 | 华博804 | 80马力，四轮驱动
2297 | 动力机械 | 拖拉机 | 轮式拖拉机（不含皮带传动轮式拖拉机） | 80-90马力四轮驱动拖拉机 | 洛阳市博马农业工程机械有限公司 | 轮式拖拉机 | 博马-804 | 发动机标定功率：58.8kW；驱动方式：四轮驱动
2298 | 动力机械 | 拖拉机 | 轮式拖拉机（不含皮带传动轮式拖拉机） | 80—90马力四轮驱动拖拉机 | 潍坊沃富田农业装备有限公司 | 轮式拖拉机 | WFT804 | 功率：59KW；驱动方式：四轮驱动
2299 | 动力机械 | 拖拉机 | 轮式拖拉机（不含皮带传动轮式拖拉机） | 80—90马力四轮驱动拖拉机 | 潍坊沃富田农业装备有限公司 | 轮式拖拉机 | WFT804A | 功率：59KW；驱动方式：四轮驱动
2300 | 动力机械 | 拖拉机 | 轮式拖拉机（不含皮带传动轮式拖拉机） | 80-90马力四轮驱动拖拉机 | 山东迪拖农业装备有限公司 | 轮式拖拉机 | 迪拖804 | 功率：58.8kW；驱动方式：四轮驱动
2301 | 动力机械 | 拖拉机 | 轮式拖拉机（不含皮带传动轮式拖拉机） | 80-90马力四轮驱动拖拉机 | 山东巨明机械有限公司 | 轮式拖拉机 | JM804 | 功率：80马力；驱动方式：四轮驱动
2302 | 动力机械 | 拖拉机 | 轮式拖拉机（不含皮带传动轮式拖拉机） | 80-90马力四轮驱动拖拉机 | 江苏悦达智能农业装备有限公司 | 轮式拖拉机 | YE804 | 功率：58.8kw；驾驶室，前后轮胎：8.3-24/11-32
2303 | 动力机械 | 拖拉机 | 轮式拖拉机（不含皮带传动轮式拖拉机） | 80-90马力四轮驱动拖拉机 | 江苏悦达智能农业装备有限公司 | 轮式拖拉机 | 黄海金马-804-1 | 功率：59kw；驾驶室，前后轮胎：8.3-24/11-32
2304 | 动力机械 | 拖拉机 | 轮式拖拉机（不含皮带传动轮式拖拉机） | 80-90马力四轮驱动拖拉机 | 江苏清拖装备制造有限公司 | 轮式拖拉机 | 江苏-804P | 50马力≤功率＜60马力；驱动方式：四轮驱动
2305 | 动力机械 | 拖拉机 | 轮式拖拉机（不含皮带传动轮式拖拉机） | 90-100马力四轮驱动拖拉机 | 约翰迪尔（天津）有限公司 | 轮式拖拉机 | JD5-954-1 | 90马力≤功率＜100马力；驱动方式：四轮驱动
2306 | 动力机械 | 拖拉机 | 轮式拖拉机（不含皮带传动轮式拖拉机） | 90-100马力四轮驱动拖拉机 | 约翰迪尔（天津）有限公司 | 轮式拖拉机 | JD954 | 90马力≤功率＜100马力；驱动方式：四轮驱动
2307 | 动力机械 | 拖拉机 | 轮式拖拉机（不含皮带传动轮式拖拉机） | 90-100马力四轮驱动拖拉机 | 江苏清拖装备制造有限公司 | 轮式拖拉机 | 江苏-904P | 50马力≤功率＜60马力；驱动方式：四轮驱动
2308 | 动力机械 | 拖拉机 | 轮式拖拉机（不含皮带传动轮式拖拉机） | 90-100马力四轮驱动拖拉机 | 江苏东禾机械有限公司 | 轮式拖拉机 | DH904A | 功率：90马力（66.2kW）；驱动方式：四轮驱动
2309 | 动力机械 | 拖拉机 | 轮式拖拉机（不含皮带传动轮式拖拉机） | 90-100马力四轮驱动拖拉机 | 江苏悦达智能农业装备有限公司 | 轮式拖拉机 | 黄海金马-904-1 | 功率：66.2kw；驾驶室，前后轮胎：11.2-24/13.6-38
2310 | 动力机械 | 拖拉机 | 轮式拖拉机（不含皮带传动轮式拖拉机） | 90-100马力四轮驱动拖拉机 | 久保田农业机械(苏州)有限公司 | 轮式拖拉机 | KUBOTA-M954K | 功率：70.8kW；驱动方式：四轮驱动
2311 | 动力机械 | 拖拉机 | 轮式拖拉机（不含皮带传动轮式拖拉机） | 90-100马力四轮驱动拖拉机 | 久保田农业机械(苏州)有限公司 | 轮式拖拉机 | KUBOTA-M954KQ | 功率：70.8kW；驱动方式：四轮驱动
2312 | 动力机械 | 拖拉机 | 轮式拖拉机（不含皮带传动轮式拖拉机） | 90-100马力四轮驱动拖拉机 | 潍坊百利拖拉机有限公司 | 轮式拖拉机 | 悍沃-904 | 发动机标定功率：66.2kW；驱动方式：四轮驱动
2313 | 动力机械 | 拖拉机 | 轮式拖拉机（不含皮带传动轮式拖拉机） | 90-100马力四轮驱动拖拉机 | 山东瑞昊机械有限公司 | 轮式拖拉机 | RH-954 | 发动机功率（kW）：70；型式：4×4四轮驱动
2314 | 动力机械 | 拖拉机 | 轮式拖拉机（不含皮带传动轮式拖拉机） | 90-100马力四轮驱动拖拉机 | 山东迪拖农业装备有限公司 | 轮式拖拉机 | 迪拖904 | 功率：66.2kW；驱动方式：四轮驱动
2315 | 动力机械 | 拖拉机 | 轮式拖拉机（不含皮带传动轮式拖拉机） | 90-100马力四轮驱动拖拉机 | 洛阳市博马农业工程机械有限公司 | 轮式拖拉机 | 博马-904 | 发动机标定功率：66.2kW；驱动方式：四轮驱动
2316 | 动力机械 | 拖拉机 | 轮式拖拉机(不含皮带传动轮式拖拉机） | 90-100马力四轮驱动拖拉机 | 山拖农机装备有限公司 | 轮式拖拉机 | MA904 | 功率:90马力；驱动方式：四轮驱动
2317 | 动力机械 | 拖拉机 | 轮式拖拉机(不含皮带传动轮式拖拉机） | 90-100马力四轮驱动拖拉机 | 山拖农机装备有限公司 | 轮式拖拉机 | TS904Ⅲ | 功率:90马力；驱动方式：四轮驱动
2318 | 动力机械 | 拖拉机 | 轮式拖拉机（不含皮带传动轮式拖拉机） | 90-100马力四轮驱动拖拉机 | 江苏沃得农业机械有限公司 | 轮式拖拉机 | WD904A | 驱动方式：四轮驱动；发动机功率：66.2kW。
2319 | 动力机械 | 拖拉机 | 轮式拖拉机（不含皮带传动轮式拖拉机） | 90-100马力四轮驱动拖拉机 | 江苏沃得农业机械有限公司 | 轮式拖拉机 | WD904G | 驱动方式：四轮驱动；发动机功率：66.2kW。
2320 | 动力机械 | 拖拉机 | 轮式拖拉机(不含皮带传动轮式拖拉机） | 90-100马力四轮驱动拖拉机 | 天津拖拉机制造有限公司 | 轮式拖拉机 | TN904 | 功率：90马力；驱动方式：四轮驱动
2321 | 动力机械 | 拖拉机 | 轮式拖拉机(不含皮带传动轮式拖拉机） | 90-100马力四轮驱动拖拉机 | 天津拖拉机制造有限公司 | 轮式拖拉机 | TNA904-2 | 功率：90马力；驱动方式：四轮驱动
2322 | 动力机械 | 拖拉机 | 轮式拖拉机(不含皮带传动轮式拖拉机） | 90-100马力四轮驱动拖拉机 | 天津拖拉机制造有限公司 | 轮式拖拉机 | TN954 | 功率：95马力；驱动方式：四轮驱动
2323 | 动力机械 | 拖拉机 | 轮式拖拉机(不含皮带传动轮式拖拉机） | 90-100马力四轮驱动拖拉机 | 天津拖拉机制造有限公司 | 轮式拖拉机 | TNA954-2 | 功率：95马力；驱动方式：四轮驱动
2324 | 动力机械 | 拖拉机 | 轮式拖拉机(不含皮带传动轮式拖拉机） | 90-100马力四轮驱动拖拉机 | 江苏农华智慧农业科技股份有限公司 | DH904型轮式拖拉机 | DH904 | 功率：66.2KW（90马力）；驱动方式：四轮驱动
2325 | 动力机械 | 拖拉机 | 轮式拖拉机(不含皮带传动轮式拖拉机） | 90-100马力四轮驱动拖拉机 | 常州东风农机集团有限公司 | 轮式拖拉机 | DF904 | 90马力≤功率＜100马力；驱动方式：四轮驱动
2326 | 动力机械 | 拖拉机 | 轮式拖拉机(不含皮带传动轮式拖拉机） | 90-100马力四轮驱动拖拉机 | 常州东风农机集团有限公司 | 轮式拖拉机 | DF904-6 | 90马力≤功率＜100马力；驱动方式：四轮驱动
2327 | 动力机械 | 拖拉机 | 轮式拖拉机(不含皮带传动轮式拖拉机） | 90-100马力四轮驱动拖拉机 | 常州东风农机集团有限公司 | 轮式拖拉机 | DF954 | 90马力≤功率＜100马力；驱动方式：四轮驱动
2328 | 动力机械 | 拖拉机 | 轮式拖拉机(不含皮带传动轮式拖拉机） | 90-100马力四轮驱动拖拉机 | 常州东风农机集团有限公司 | 轮式拖拉机 | DF954-6 | 90马力≤功率＜100马力；驱动方式：四轮驱动
2329 | 动力机械 | 拖拉机 | 轮式拖拉机（不含皮带传动轮式拖拉机） | 90-100马力四轮驱动拖拉机 | 山东福尔沃农业装备股份有限公司 | 轮式拖拉机 | FB904-D | 90马力≤功率＜100马力；驱动方式：四轮驱动
2330 | 动力机械 | 拖拉机 | 轮式拖拉机（不含皮带传动轮式拖拉机） | 90—100马力四轮驱动拖拉机 | 潍坊华夏拖拉机制造有限公司 | 轮式拖拉机 | 华夏954 | 90马力≤功率＜100马力；驱动方式：四轮驱动
2331 | 动力机械 | 拖拉机 | 轮式拖拉机（不含皮带传动轮式拖拉机） | 90—100马力两轮驱动拖拉机 | 潍坊华夏拖拉机制造有限公司 | 轮式拖拉机 | 华夏950 | 90马力≤功率＜100马力；驱动方式：两轮驱动
2332 | 动力机械 | 拖拉机 | 轮式拖拉机（不含皮带传动轮式拖拉机） | 90-100马力四轮驱动拖拉机 | 江苏常发农业装备股份有限公司 | 轮式拖拉机 | CFG904B | 90马力，四轮驱动
2333 | 动力机械 | 拖拉机 | 轮式拖拉机（不含皮带传动轮式拖拉机） | 90-100马力四轮驱动拖拉机 | 江苏常发农业装备股份有限公司 | 轮式拖拉机 | CFG904BJ | 90马力，四轮驱动
2334 | 动力机械 | 拖拉机 | 轮式拖拉机（不含皮带传动轮式拖拉机） | 90-100马力四轮驱动拖拉机 | 江苏常发农业装备股份有限公司 | 轮式拖拉机 | CFG954B | 95马力，四轮驱动
2335 | 动力机械 | 拖拉机 | 轮式拖拉机（不含皮带传动轮式拖拉机） | 90-100马力四轮驱动拖拉机 | 江苏常发农业装备股份有限公司 | 轮式拖拉机 | CFG954BJ | 95马力，四轮驱动
2336 | 动力机械 | 拖拉机 | 轮式拖拉机（不含皮带传动轮式拖拉机） | 90-100马力四轮驱动拖拉机 | 江苏常发农业装备股份有限公司 | 轮式拖拉机 | CFF904 | 90马力，四轮驱动
2337 | 动力机械 | 拖拉机 | 轮式拖拉机（不含皮带传动轮式拖拉机） | 90-100马力四轮驱动拖拉机 | 江苏常发农业装备股份有限公司 | 轮式拖拉机 | CFF904J | 90马力，四轮驱动
2338 | 动力机械 | 拖拉机 | 轮式拖拉机（不含皮带传动轮式拖拉机） | 90-100马力四轮驱动拖拉机 | 河北铠特农业机械有限公司 | 轮式拖拉机 | KT954 | 发动机标定功率：70kW，标定转速2300r/min；驱动方式：四轮驱动。
2339 | 动力机械 | 拖拉机 | 轮式拖拉机（不含皮带传动轮式拖拉机） | 90-100马力四轮驱动拖拉机 | 东风井关农业机械有限公司 | 轮式拖拉机 | T954-PVCY | 功率：95马力；型号：1104D-44T；功率：69.8KW；排放阶段：国家第三阶段
2340 | 动力机械 | 拖拉机 | 轮式拖拉机（不含皮带传动轮式拖拉机） | 90-100马力四轮驱动拖拉机 | 东风井关农业机械有限公司 | 轮式拖拉机 | T954-PVR | 功率：95马力；型号：1104D-44T；功率：69.8KW；排放阶段：国家第三阶段
2341 | 动力机械 | 拖拉机 | 轮式拖拉机（不含皮带传动轮式拖拉机） | 90-100马力四轮驱动拖拉机 | 乐星农业装备（青岛）有限公司 | 轮式拖拉机 | LS904 | 驱动方式：四轮驱动；功率（kw）：66.2kw；发动机排放阶段：第三阶段；90马力
2342 | 动力机械 | 拖拉机 | 轮式拖拉机（不含皮带传动轮式拖拉机） | 90-100马力四轮驱动拖拉机 | 乐星农业装备（青岛）有限公司 | 轮式拖拉机 | LS904-1 | 驱动方式：四轮驱动；功率（kw）：66.2kw；发动机排放阶段：第三阶段；90马力
2343 | 动力机械 | 拖拉机 | 轮式拖拉机（不含皮带传动轮式拖拉机） | 90—100马力四轮驱动拖拉机 | 山东东汽农业装备有限公司 | 轮式拖拉机 | DQ904 | 90马力≤功率＜100马力；驱动方式：四轮驱动
2344 | 动力机械 | 拖拉机 | 轮式拖拉机（不含皮带传动轮式拖拉机） | 90-100马力四轮驱动拖拉机 | 山东康弘机械有限公司 | 轮式拖拉机 | KH904D | 发动机标定功率：66.2kW；驱动方式：四轮驱动
2345 | 动力机械 | 拖拉机 | 轮式拖拉机（不含皮带传动轮式拖拉机） | 90-100马力四轮驱动拖拉机 | 山东腾拖农业装备有限公司 | 轮式拖拉机 | 904 | 发动机标定功率：66.2kW；驱动方式：四轮驱动
2346 | 动力机械 | 拖拉机 | 轮式拖拉机（不含皮带传动轮式拖拉机） | 90-100马力四轮驱动拖拉机 | 山东腾拖农业装备有限公司 | 轮式拖拉机 | 904B | 发动机标定功率：66.2kW；驱动方式：四轮驱动
2347 | 动力机械 | 拖拉机 | 轮式拖拉机（不含皮带传动轮式拖拉机） | 90-100马力四轮驱动拖拉机 | 潍坊奥利达机械有限公司 | 轮式拖拉机 | ALD904 | 90马力≤功率＜100马力；驱动方式：四轮驱动
2348 | 动力机械 | 拖拉机 | 轮式拖拉机(不含皮带传动轮式拖拉机） | 90-100马力四轮驱动拖拉机 | 潍坊恒源拖拉机有限公司 | 轮式拖拉机 | 浙野-904 | 90马力≤功率＜100马力；驱动方式：四轮驱动
2349 | 动力机械 | 拖拉机 | 轮式拖拉机（不含皮带传动轮式拖拉机） | 90-100马力四轮驱动拖拉机 | 泰安泰山国泰拖拉机制造有限公司 | 轮式拖拉机 | 泰山-904 | 功率：66KW，驱动方式：四轮驱动
2350 | 动力机械 | 拖拉机 | 轮式拖拉机（不含皮带传动轮式拖拉机） | 90-100马力四轮驱动拖拉机 | 泰安泰山国泰拖拉机制造有限公司 | 轮式拖拉机 | 泰山-904A | 功率：66.2KW，驱动方式：四轮驱动
2351 | 动力机械 | 拖拉机 | 轮式拖拉机（不含皮带传动轮式拖拉机） | 90-100马力四轮驱动拖拉机 | 第一拖拉机股份有限公司 | 轮式拖拉机 | MK904 | 功率：66.2kw/90马力；驱动方式：四轮驱动
2352 | 动力机械 | 拖拉机 | 轮式拖拉机（不含皮带传动轮式拖拉机） | 90-100马力四轮驱动拖拉机 | 第一拖拉机股份有限公司 | 轮式拖拉机 | MK904-1 | 功率：66.2kw/90马力；驱动方式：四轮驱动
2353 | 动力机械 | 拖拉机 | 轮式拖拉机（不含皮带传动轮式拖拉机） | 90—100马力四轮驱动拖拉机 | 第一拖拉机股份有限公司 | 轮式拖拉机 | LF904 | 功率：66.2kw/90马力；驱动方式：四轮驱动
2354 | 动力机械 | 拖拉机 | 轮式拖拉机（不含皮带传动轮式拖拉机） | 90—100马力四轮驱动拖拉机 | 第一拖拉机股份有限公司 | 轮式拖拉机 | LF904S | 功率：66.2kw/90马力；驱动方式：四轮驱动
2355 | 动力机械 | 拖拉机 | 轮式拖拉机（不含皮带传动轮式拖拉机） | 90—100马力四轮驱动拖拉机 | 第一拖拉机股份有限公司 | 轮式拖拉机 | LF904S-1 | 功率：66.2kw/90马力；驱动方式：四轮驱动
2356 | 动力机械 | 拖拉机 | 轮式拖拉机（不含皮带传动轮式拖拉机） | 90—100马力四轮驱动拖拉机 | 第一拖拉机股份有限公司 | 轮式拖拉机 | LF904S-C | 功率：66.2kw/90马力；驱动方式：四轮驱动
2357 | 动力机械 | 拖拉机 | 轮式拖拉机（不含皮带传动轮式拖拉机） | 90—100马力四轮驱动拖拉机 | 第一拖拉机股份有限公司 | 轮式拖拉机 | LF904S-C1 | 功率：66.2kw/90马力；驱动方式：四轮驱动
2358 | 动力机械 | 拖拉机 | 轮式拖拉机（不含皮带传动轮式拖拉机） | 90—100马力四轮驱动拖拉机 | 第一拖拉机股份有限公司 | 轮式拖拉机 | LX904 | 功率：66.2kw/90马力；驱动方式：四轮驱动
2359 | 动力机械 | 拖拉机 | 轮式拖拉机（不含皮带传动轮式拖拉机） | 90—100马力四轮驱动拖拉机 | 第一拖拉机股份有限公司 | 轮式拖拉机 | LF954 | 功率：70kw/95马力；驱动方式：四轮驱动
2360 | 动力机械 | 拖拉机 | 轮式拖拉机（不含皮带传动轮式拖拉机） | 90—100马力四轮驱动拖拉机 | 一拖拉机股份有限公司 | 轮式拖拉机 | LF954S | 功率：70kw/95马力；驱动方式：四轮驱动
2361 | 动力机械 | 拖拉机 | 轮式拖拉机（不含皮带传动轮式拖拉机） | 90—100马力四轮驱动拖拉机 | 第一拖拉机股份有限公司 | 轮式拖拉机 | LF954S-1 | 功率：70kw/95马力；驱动方式：四轮驱动
2362 | 动力机械 | 拖拉机 | 轮式拖拉机（不含皮带传动轮式拖拉机） | 90—100马力四轮驱动拖拉机 | 第一拖拉机股份有限公司 | 轮式拖拉机 | LF954S-C | 功率：70kw/95马力；驱动方式：四轮驱动
2363 | 动力机械 | 拖拉机 | 轮式拖拉机（不含皮带传动轮式拖拉机） | 90—100马力四轮驱动拖拉机 | 第一拖拉机股份有限公司 | 轮式拖拉机 | LF954S-C1 | 功率：70kw/95马力；驱动方式：四轮驱动
2364 | 动力机械 | 拖拉机 | 轮式拖拉机（不含皮带传动轮式拖拉机） | 90—100马力四轮驱动拖拉机 | 第一拖拉机股份有限公司 | 轮式拖拉机 | LX954 | 功率：70kw/95马力；驱动方式：四轮驱动
2365 | 动力机械 | 拖拉机 | 轮式拖拉机（不含皮带传动轮式拖拉机） | 90-100马力四轮驱动拖拉机 | 洛阳世英机械制造有限公司 | 轮式拖拉机 | SJH904 | 发动机标定功率(KW)66.2；驱动方式：四轮驱动
2366 | 动力机械 | 拖拉机 | 轮式拖拉机（不含皮带传动轮式拖拉机） | 90-100马力四轮驱动拖拉机 | 洛阳世英机械制造有限公司 | 轮式拖拉机 | SJH904B | 发动机标定功率(KW)66.2；驱动方式：四轮驱动
2367 | 动力机械 | 拖拉机 | 轮式拖拉机（不含皮带传动轮式拖拉机） | 90-100马力四轮驱动拖拉机 | 华创机器人制造有限公司 | 轮式拖拉机 | 华创沃尔-904 | 功率：90马力；驱动方式：四轮驱动。
2368 | 动力机械 | 拖拉机 | 轮式拖拉机（不含皮带传动轮式拖拉机） | 100-120马力四轮驱动拖拉机 | 华创机器人制造有限公司 | 轮式拖拉机 | 华创沃尔-1004 | 功率：100马力；驱动方式：四轮驱动。
2369 | 动力机械 | 拖拉机 | 轮式拖拉机（不含皮带传动轮式拖拉机） | 100-120马力四轮驱动拖拉机 | 华创机器人制造有限公司 | 轮式拖拉机 | 华创沃尔-1104 | 功率：110马力；驱动方式：四轮驱动。
2370 | 动力机械 | 拖拉机 | 轮式拖拉机（不含皮带传动轮式拖拉机） | 100-120马力四轮驱动拖拉机 | 洛阳世英机械制造有限公司 | 轮式拖拉机 | SJH1004 | 发动机标定功率(KW)73.5；驱动方式：四轮驱动
2371 | 动力机械 | 拖拉机 | 轮式拖拉机（不含皮带传动轮式拖拉机） | 100-120马力四轮驱动拖拉机 | 洛阳世英机械制造有限公司 | 轮式拖拉机 | SJH1004B | 发动机标定功率(KW)73.5；驱动方式：四轮驱动
2372 | 动力机械 | 拖拉机 | 轮式拖拉机（不含皮带传动轮式拖拉机） | 100-120马力四轮驱动拖拉机 | 洛阳世英机械制造有限公司 | 轮式拖拉机 | SJH1104 | 发动机标定功率(KW)81；驱动方式：四轮驱动
2373 | 动力机械 | 拖拉机 | 轮式拖拉机（不含皮带传动轮式拖拉机） | 100-120马力四轮驱动拖拉机 | 洛阳世英机械制造有限公司 | 轮式拖拉机 | SJH1104B | 发动机标定功率(KW)81；驱动方式：四轮驱动
2374 | 动力机械 | 拖拉机 | 轮式拖拉机（不含皮带传动轮式拖拉机） | 100—120马力四轮驱动拖拉机 | 第一拖拉机股份有限公司 | 轮式拖拉机 | LF1004 | 功率：73.5kw/100马力；驱动方式：四轮驱动
2375 | 动力机械 | 拖拉机 | 轮式拖拉机（不含皮带传动轮式拖拉机） | 100—120马力四轮驱动拖拉机 | 第一拖拉机股份有限公司 | 轮式拖拉机 | LY1004 | 功率：73.5kw/100马力；驱动方式：四轮驱动
2376 | 动力机械 | 拖拉机 | 轮式拖拉机（不含皮带传动轮式拖拉机） | 100—120马力四轮驱动拖拉机 | 第一拖拉机股份有限公司 | 轮式拖拉机 | LF1104 | 功率：81kw/110马力；驱动方式：四轮驱动
2377 | 动力机械 | 拖拉机 | 轮式拖拉机（不含皮带传动轮式拖拉机） | 100—120马力四轮驱动拖拉机 | 第一拖拉机股份有限公司 | 轮式拖拉机 | LY1104 | 功率：81kw/110马力；驱动方式：四轮驱动
2378 | 动力机械 | 拖拉机 | 轮式拖拉机（不含皮带传动轮式拖拉机） | 100-120马力四轮驱动拖拉机 | 泰安泰山国泰拖拉机制造有限公司 | 轮式拖拉机 | 泰山-1004 | 功率：73.5KW，驱动方式：四轮驱动
2379 | 动力机械 | 拖拉机 | 轮式拖拉机（不含皮带传动轮式拖拉机） | 100-120马力四轮驱动拖拉机 | 泰安泰山国泰拖拉机制造有限公司 | 轮式拖拉机 | 泰山-1004A | 功率：73.5KW，驱动方式：四轮驱动
2380 | 动力机械 | 拖拉机 | 轮式拖拉机（不含皮带传动轮式拖拉机） | 100-120马力四轮驱动拖拉机 | 泰安泰山国泰拖拉机制造有限公司 | 轮式拖拉机 | 泰山-1104 | 功率：81KW，驱动方式：四轮驱动
2381 | 动力机械 | 拖拉机 | 轮式拖拉机（不含皮带传动轮式拖拉机） | 100-120马力四轮驱动拖拉机 | 泰安泰山国泰拖拉机制造有限公司 | 轮式拖拉机 | 泰山-1104A | 功率：81KW，驱动方式：四轮驱动
2382 | 动力机械 | 拖拉机 | 轮式拖拉机（不含皮带传动轮式拖拉机） | 100-120马力四轮驱动拖拉机 | 泰安泰山国泰拖拉机制造有限公司 | 轮式拖拉机 | 泰山-1104B | 功率：81KW，驱动方式：四轮驱动
2383 | 动力机械 | 拖拉机 | 轮式拖拉机（不含皮带传动轮式拖拉机） | 100-120马力四轮驱动拖拉机 | 江苏悦达智能农业装备有限公司 | 轮式拖拉机 | 黄海金马-1004A-1 | 功率：73.5kw；驾驶室，前后轮胎：11.2-24/13.6-38
2384 | 动力机械 | 拖拉机 | 轮式拖拉机(不含皮带传动轮式拖拉机） | 100-120马力四轮驱动拖拉机 | 潍坊恒源拖拉机有限公司 | 轮式拖拉机 | 浙野-1004 | 100马力≤功率＜120马力；驱动方式：四轮驱动
2385 | 动力机械 | 拖拉机 | 轮式拖拉机（不含皮带传动轮式拖拉机） | 100-120马力四轮驱动拖拉机 | 潍坊奥利达机械有限公司 | 轮式拖拉机 | ALD1104 | 100马力≤功率＜120马力；驱动方式：四轮驱动
2386 | 动力机械 | 拖拉机 | 轮式拖拉机（不含皮带传动轮式拖拉机） | 100-120马力四轮驱动拖拉机 | 山东腾拖农业装备有限公司 | 轮式拖拉机 | 1004 | 发动机标定功率：73.5kW；驱动方式：四轮驱动
2387 | 动力机械 | 拖拉机 | 轮式拖拉机（不含皮带传动轮式拖拉机） | 100-120马力四轮驱动拖拉机 | 山东腾拖农业装备有限公司 | 轮式拖拉机 | 1104 | 发动机标定功率：81kW；驱动方式：四轮驱动
2388 | 动力机械 | 拖拉机 | 轮式拖拉机（不含皮带传动轮式拖拉机） | 100-120马力四轮驱动拖拉机 | 山东康弘机械有限公司 | 轮式拖拉机 | KH1004D | 发动机标定功率：73.5kW；驱动方式：四轮驱动
2389 | 动力机械 | 拖拉机 | 轮式拖拉机（不含皮带传动轮式拖拉机） | 100-120马力四轮驱动拖拉机 | 山东康弘机械有限公司 | 轮式拖拉机 | KH1104D | 发动机标定功率：81kW；驱动方式：四轮驱动
2390 | 动力机械 | 拖拉机 | 轮式拖拉机（不含皮带传动轮式拖拉机） | 100-120马力四轮驱动拖拉机 | 山东瑞昊机械有限公司 | 轮式拖拉机 | RH-1154 | 发动机功率（kW）：85；型式：4×4四轮驱动
2391 | 动力机械 | 拖拉机 | 轮式拖拉机（不含皮带传动轮式拖拉机） | 100-120马力四轮驱动拖拉机 | 山东瑞昊机械有限公司 | 轮式拖拉机 | RH-1004 | 发动机功率（kW）：73.5；型式：4×4四轮驱动
2392 | 动力机械 | 拖拉机 | 轮式拖拉机（不含皮带传动轮式拖拉机） | 100—120马力四轮驱动拖拉机 | 山东东汽农业装备有限公司 | 轮式拖拉机 | DQ1004 | 100马力≤功率＜120马力；驱动方式：四轮驱动
2393 | 动力机械 | 拖拉机 | 轮式拖拉机（不含皮带传动轮式拖拉机） | 100—120马力四轮驱动拖拉机 | 山东东汽农业装备有限公司 | 轮式拖拉机 | DQ1104 | 100马力≤功率＜120马力；驱动方式：四轮驱动
2394 | 动力机械 | 拖拉机 | 轮式拖拉机（不含皮带传动轮式拖拉机） | 100-120马力四轮驱动拖拉机 | 山东山拖凯泰农业装备有限公司 | 轮式拖拉机 | 山拖1004 | 100马力≤功率＜120马力；驱动方式：四轮驱动
2395 | 动力机械 | 拖拉机 | 轮式拖拉机（不含皮带传动轮式拖拉机） | 100-120马力四轮驱动拖拉机 | 乐星农业装备（青岛）有限公司 | 轮式拖拉机 | LS1004 | 驱动方式：四轮驱动；功率（kw）：73.5kw；发动机排放阶段：第三阶段；100马力
2396 | 动力机械 | 拖拉机 | 轮式拖拉机（不含皮带传动轮式拖拉机） | 100-120马力四轮驱动拖拉机 | 乐星农业装备（青岛）有限公司 | 轮式拖拉机 | LS1004-1 | 驱动方式：四轮驱动；功率（kw）：73.5kw；发动机排放阶段：第三阶段；100马力
2397 | 动力机械 | 拖拉机 | 轮式拖拉机（不含皮带传动轮式拖拉机） | 100-120马力四轮驱动拖拉机 | 山东巨明机械有限公司 | 轮式拖拉机 | JM1104 | 功率:110马力；驱动方式：四轮驱动
2398 | 动力机械 | 拖拉机 | 轮式拖拉机（不含皮带传动轮式拖拉机） | 100-120马力四轮驱动拖拉机 | 东风井关农业机械有限公司 | 轮式拖拉机 | T1004-PWCY | 功率：100马力；发动机型式：立式、水冷、四冲程、涡轮增压；型号：1104D-44TA；额定功率：73.5KW；额定转速：2200r/min；
2399 | 动力机械 | 拖拉机 | 轮式拖拉机（不含皮带传动轮式拖拉机） | 100-120马力四轮驱动拖拉机 | 东风井关农业机械有限公司 | 轮式拖拉机 | T1004-PWR | 功率：100马力；型号：1104D-44TA；额定功率：73.5KW；额定转速：2200r/min；
2400 | 动力机械 | 拖拉机 | 轮式拖拉机（不含皮带传动轮式拖拉机） | 100-120马力四轮驱动拖拉机 | 东风井关农业机械有限公司 | 轮式拖拉机 | T1054-PWCY | 功率：105马力；型号：1104D-44TA；额定功率：77.2KW；额定转速：2200r/min；
2401 | 动力机械 | 拖拉机 | 轮式拖拉机（不含皮带传动轮式拖拉机） | 100-120马力四轮驱动拖拉机 | 东风井关农业机械有限公司 | 轮式拖拉机 | T1054-PWR | 功率：105马力；发动机额定功率：77.2KW；额定转速：2200r/min；
2402 | 动力机械 | 拖拉机 | 轮式拖拉机（不含皮带传动轮式拖拉机） | 100-120马力四轮驱动拖拉机 | 河北铠特农业机械有限公司 | 轮式拖拉机 | KT1104 | 发动机标定功率：81kW，标定转速2300r/min；驱动方式：四轮驱动。
2403 | 动力机械 | 拖拉机 | 轮式拖拉机（不含皮带传动轮式拖拉机） | 100-120马力四轮驱动拖拉机 | 江苏常发农业装备股份有限公司 | 轮式拖拉机 | CFF1004 | 100马力，四轮驱动
2404 | 动力机械 | 拖拉机 | 轮式拖拉机（不含皮带传动轮式拖拉机） | 100-120马力四轮驱动拖拉机 | 江苏常发农业装备股份有限公司 | 轮式拖拉机 | CFF1104 | 110马力，四轮驱动
2405 | 动力机械 | 拖拉机 | 轮式拖拉机（不含皮带传动轮式拖拉机） | 100—120马力四轮驱动拖拉机 | 潍坊华夏拖拉机制造有限公司 | 轮式拖拉机 | 华夏1104 | 100马力≤功率＜120马力；驱动方式：四轮驱动
2406 | 动力机械 | 拖拉机 | 轮式拖拉机(不含皮带传动轮式拖拉机） | 100-120马力四轮驱动拖拉机 | 天津拖拉机制造有限公司 | 轮式拖拉机 | TNE1004-1 | 功率：100马力；驱动方式：四轮驱动
2407 | 动力机械 | 拖拉机 | 轮式拖拉机(不含皮带传动轮式拖拉机） | 100-120马力四轮驱动拖拉机 | 天津拖拉机制造有限公司 | 轮式拖拉机 | TNE1004-2 | 功率：100马力；驱动方式：四轮驱动
2408 | 动力机械 | 拖拉机 | 轮式拖拉机(不含皮带传动轮式拖拉机） | 100-120马力四轮驱动拖拉机 | 天津拖拉机制造有限公司 | 轮式拖拉机 | TNE1104-1 | 功率：110马力；驱动方式：四轮驱动
2409 | 动力机械 | 拖拉机 | 轮式拖拉机(不含皮带传动轮式拖拉机） | 100-120马力四轮驱动拖拉机 | 天津拖拉机制造有限公司 | 轮式拖拉机 | TNE1104-2 | 功率：110马力；驱动方式：四轮驱动
2410 | 动力机械 | 拖拉机 | 轮式拖拉机(不含皮带传动轮式拖拉机） | 100-120马力四轮驱动拖拉机 | 天津拖拉机制造有限公司 | 轮式拖拉机 | TNB1104 | 功率：110马力；驱动方式：四轮驱动
2411 | 动力机械 | 拖拉机 | 轮式拖拉机(不含皮带传动轮式拖拉机） | 100—120马力四轮驱动拖拉机 | 潍坊昌荣机械有限公司 | 轮式拖拉机 | 潍河1004 | 100马力≤功率＜120马力；驱动方式：四轮驱动
2412 | 动力机械 | 拖拉机 | 轮式拖拉机(不含皮带传动轮式拖拉机） | 100-120马力四轮驱动拖拉机 | 洛阳千年丰农业机械有限公司 | 轮式拖拉机 | 千年丰-1004 | 外廓尺寸（长×宽×高）:4220×2100×2850（㎜）；驱动型式: 四轮驱动；发动机标定功率: 73.5（kW）;轴距：2200（㎜）；最小使用质量4090（㎏）；最大配重质量（前/后）: 220/320（㎏）；轮胎型号(前轮/后轮)：11.2-24/16.9-34；悬挂装置型式：后置三点悬挂
2413 | 动力机械 | 拖拉机 | 轮式拖拉机(不含皮带传动轮式拖拉机） | 100-120马力四轮驱动拖拉机 | 洛阳千年丰农业机械有限公司 | 轮式拖拉机 | 千年丰-1104 | 外廓尺寸（长×宽×高）:4600×2100×2850（㎜）；驱动型式: 四轮驱动；发动机标定功率: 81（kW）;轴距：2500（㎜）；最小使用质量4250（㎏）；最大配重质量（前/后）: 220/320（㎏）；轮胎型号(前轮/后轮)：11.2-24/16.9-34；悬挂装置型式：后置三点悬挂
2414 | 动力机械 | 拖拉机 | 轮式拖拉机(不含皮带传动轮式拖拉机） | 100-120马力四轮驱动拖拉机 | 山拖农机装备有限公司 | 轮式拖拉机 | TS1004Ⅲ | 功率:100马力；驱动方式：四轮驱动
2415 | 动力机械 | 拖拉机 | 轮式拖拉机(不含皮带传动轮式拖拉机） | 100-120马力四轮驱动拖拉机 | 山拖农机装备有限公司 | 轮式拖拉机 | TS1104Ⅲ | 功率:110马力；驱动方式：四轮驱动
2416 | 动力机械 | 拖拉机 | 轮式拖拉机(不含皮带传动轮式拖拉机） | 100-120马力四轮驱动拖拉机 | 山拖农机装备有限公司 | 轮式拖拉机 | ME1104A | 功率:110马力；驱动方式：四轮驱动
2417 | 动力机械 | 拖拉机 | 轮式拖拉机(不含皮带传动轮式拖拉机） | 100-120马力四轮驱动拖拉机 | 山东飞迅驰农业装备有限公司 | 轮式拖拉机 | 飞驰-FC1004 | 功率：100马力；驱动方式：四轮驱动。
2418 | 动力机械 | 拖拉机 | 轮式拖拉机(不含皮带传动轮式拖拉机） | 100-120马力四轮驱动拖拉机 | 常州东风农机集团有限公司 | 轮式拖拉机 | DF1004 | 100马力≤功率＜120马力；驱动方式：四轮驱动
2419 | 动力机械 | 拖拉机 | 轮式拖拉机(不含皮带传动轮式拖拉机） | 100-120马力四轮驱动拖拉机 | 常州东风农机集团有限公司 | 轮式拖拉机 | DF1004-6 | 100马力≤功率＜120马力；驱动方式：四轮驱动
2420 | 动力机械 | 拖拉机 | 轮式拖拉机(不含皮带传动轮式拖拉机） | 100-120马力四轮驱动拖拉机 | 江苏农华智慧农业科技股份有限公司 | DH1004型轮式拖拉机 | DH1004 | 功率：73.5KW（100马力）；驱动方式：四轮驱动
2421 | 动力机械 | 拖拉机 | 轮式拖拉机(不含皮带传动轮式拖拉机） | 100-120马力四轮驱动拖拉机 | 江苏农华智慧农业科技股份有限公司 | DH1104型轮式拖拉机 | DH1104 | 功率：81KW（110马力）；驱动方式：四轮驱动
2422 | 动力机械 | 拖拉机 | 轮式拖拉机(不含皮带传动轮式拖拉机） | 100-120马力四轮驱动拖拉机 | 江苏常发农业装备股份有限公司 | 轮式拖拉机 | CFG1004B | 100马力，四轮驱动
2423 | 动力机械 | 拖拉机 | 轮式拖拉机（不含皮带传动轮式拖拉机） | 100-120马力四轮驱动拖拉机 | 江苏常发农业装备股份有限公司 | 轮式拖拉机 | CFG1004BJ | 100马力，四轮驱动
2424 | 动力机械 | 拖拉机 | 轮式拖拉机（不含皮带传动轮式拖拉机） | 100-120马力四轮驱动拖拉机 | 江苏常发农业装备股份有限公司 | 轮式拖拉机 | CFG1004D | 100马力，四轮驱动
2425 | 动力机械 | 拖拉机 | 轮式拖拉机（不含皮带传动轮式拖拉机） | 100-120马力四轮驱动拖拉机 | 江苏常发农业装备股份有限公司 | 轮式拖拉机 | CFG1104B | 110马力，四轮驱动
2426 | 动力机械 | 拖拉机 | 轮式拖拉机（不含皮带传动轮式拖拉机） | 100-120马力四轮驱动拖拉机 | 江苏常发农业装备股份有限公司 | 轮式拖拉机 | CFG1104BJ | 110马力，四轮驱动
2427 | 动力机械 | 拖拉机 | 轮式拖拉机（不含皮带传动轮式拖拉机） | 100-120马力四轮驱动拖拉机 | 江苏常发农业装备股份有限公司 | 轮式拖拉机 | CFG1104D | 110马力，四轮驱动
2428 | 动力机械 | 拖拉机 | 轮式拖拉机（不含皮带传动轮式拖拉机） | 100-120马力四轮驱动拖拉机 | 洛阳天宇机械制造有限公司 | 轮式拖拉机 | 格朗斯-1004 | 驱动型式: 四轮驱动；发动机标定功率: 73.5（kW）；发动机标定转速（r/min）2300；轴距：2200（㎜）；最小使用质量4090（㎏）；
2429 | 动力机械 | 拖拉机 | 轮式拖拉机（不含皮带传动轮式拖拉机） | 100-120马力四轮驱动拖拉机 | 洛阳天宇机械制造有限公司 | 轮式拖拉机 | 格朗斯-1104 | 驱动型式: 四轮驱动；发动机标定功率: 81（kW）;发动机标定转速（r/min）2300；轴距：2500（㎜）；最小使用质量4250（㎏）；
2430 | 动力机械 | 拖拉机 | 轮式拖拉机（不含皮带传动轮式拖拉机） | 100—120马力四轮驱动拖拉机 | 山东东汽农业装备有限公司 | 轮式拖拉机 | DQ1004B | 100马力≤功率＜120马力；驱动方式：四轮驱动
2431 | 动力机械 | 拖拉机 | 轮式拖拉机（不含皮带传动轮式拖拉机） | 100—120马力四轮驱动拖拉机 | 山东东汽农业装备有限公司 | 轮式拖拉机 | DQ1004-II | 100马力≤功率＜120马力；驱动方式：四轮驱动
2432 | 动力机械 | 拖拉机 | 轮式拖拉机（不含皮带传动轮式拖拉机） | 100—120马力四轮驱动拖拉机 | 山东东汽农业装备有限公司 | 轮式拖拉机 | DQ1004-III | 100马力≤功率＜120马力；驱动方式：四轮驱动
2433 | 动力机械 | 拖拉机 | 轮式拖拉机（不含皮带传动轮式拖拉机） | 100—120马力四轮驱动拖拉机 | 山东东汽农业装备有限公司 | 轮式拖拉机 | DQ1104-II | 100马力≤功率＜120马力；驱动方式：四轮驱动
2434 | 动力机械 | 拖拉机 | 轮式拖拉机（不含皮带传动轮式拖拉机） | 100—120马力四轮驱动拖拉机 | 山东东汽农业装备有限公司 | 轮式拖拉机 | DQ1104-III | 100马力≤功率＜120马力；驱动方式：四轮驱动
2435 | 动力机械 | 拖拉机 | 轮式拖拉机（不含皮带传动轮式拖拉机） | 100-120马力四轮驱动拖拉机 | 河北铠特农业机械有限公司 | 轮式拖拉机 | KT1004 | 发动机标定功率：73.5kW，标定转速2300r/min；驱动方式：四轮驱动。
2436 | 动力机械 | 拖拉机 | 轮式拖拉机（不含皮带传动轮式拖拉机） | 100-120马力四轮驱动拖拉机 | 河北铠特农业机械有限公司 | 轮式拖拉机 | KT1004-1 | 发动机标定功率：73.5kW，标定转速2300r/min；驱动方式：四轮驱动。
2437 | 动力机械 | 拖拉机 | 轮式拖拉机（不含皮带传动轮式拖拉机） | 100-120马力四轮驱动拖拉机 | 河北铠特农业机械有限公司 | 轮式拖拉机 | KT1004A | 发动机标定功率：73.5kW，标定转速2300r/min；驱动方式：四轮驱动。
2438 | 动力机械 | 拖拉机 | 轮式拖拉机（不含皮带传动轮式拖拉机） | 100-120马力四轮驱动拖拉机 | 洛阳市博马农业工程机械有限公司 | 轮式拖拉机 | 博马-1004 | 发动机标定功率：73.5kW；驱动方式：四轮驱动
2439 | 动力机械 | 拖拉机 | 轮式拖拉机（不含皮带传动轮式拖拉机） | 100-120马力四轮驱动拖拉机 | 洛阳市博马农业工程机械有限公司 | 轮式拖拉机 | 博马-1104 | 发动机标定功率：81kW；驱动方式：四轮驱动
2440 | 动力机械 | 拖拉机 | 轮式拖拉机（不含皮带传动轮式拖拉机） | 100-120马力四轮驱动拖拉机 | 山东鲁拖农业装备有限公司 | 轮式拖拉机 | LT1004 | 驱动形式：四轮驱动；标定功率：73.5kw
2441 | 动力机械 | 拖拉机 | 轮式拖拉机 （不含皮带传动轮式拖拉机） | 100-120马力四轮驱动拖拉机 | 爱科（常州） 农业机械有限公司 | 轮式拖拉机 | MF1004 | 驱动方式：四轮驱动； 标定功率：73.6KW
2442 | 动力机械 | 拖拉机 | 轮式拖拉机 （不含皮带传动轮式拖拉机） | 100-120马力四轮驱动拖拉机 | 爱科（常州） 农业机械有限公司 | 轮式拖拉机 | F1004 | 驱动方式：四轮驱动； 标定功率：74（12小时功率）KW
2443 | 动力机械 | 拖拉机 | 轮式拖拉机 （不含皮带传动轮式拖拉机） | 100-120马力四轮驱动拖拉机 | 爱科（常州） 农业机械有限公司 | 轮式拖拉机 | F1004-C | 驱动方式：四轮驱动； 标定功率：74（12小时功率）KW
2444 | 动力机械 | 拖拉机 | 轮式拖拉机 （不含皮带传动轮式拖拉机） | 100-120马力四轮驱动拖拉机 | 爱科（常州） 农业机械有限公司 | 轮式拖拉机 | S1104-C | 驱动方式：四轮驱动； 标定功率：81（12小时功率）KW
2445 | 动力机械 | 拖拉机 | 轮式拖拉机（不含皮带传动轮式拖拉机） | 100-120马力四轮驱动拖拉机 | 中联重机股份有限公司 | 轮式拖拉机 | RH1004 | 功率：100马力；驱动方式：四轮驱动；
2446 | 动力机械 | 拖拉机 | 轮式拖拉机（不含皮带传动轮式拖拉机） | 100-120马力四轮驱动拖拉机 | 中联重机股份有限公司 | 轮式拖拉机 | RH1004-A | 功率：100马力；驱动方式：四轮驱动；
2447 | 动力机械 | 拖拉机 | 轮式拖拉机（不含皮带传动轮式拖拉机） | 100-120马力四轮驱动拖拉机 | 中联重机股份有限公司 | 轮式拖拉机 | RM1004 | 功率：100马力；驱动方式：四轮驱动；
2448 | 动力机械 | 拖拉机 | 轮式拖拉机（不含皮带传动轮式拖拉机） | 100-120马力四轮驱动拖拉机 | 中联重机股份有限公司 | 轮式拖拉机 | RM1004-A | 功率：100马力；驱动方式：四轮驱动；
2449 | 动力机械 | 拖拉机 | 轮式拖拉机(不含皮带传动轮式拖拉机） | 100-120马力四轮驱动拖拉机 | 徐州凯尔农业装备股份有限公司 | 轮式拖拉机 | KAT1004 | 功率：73.5kW，四轮驱动
2450 | 动力机械 | 拖拉机 | 轮式拖拉机(不含皮带传动轮式拖拉机） | 100-120马力四轮驱动拖拉机 | 徐州凯尔农业装备股份有限公司 | 轮式拖拉机 | KAT1104 | 功率：81kW，四轮驱动
2451 | 动力机械 | 拖拉机 | 轮式拖拉机（不含皮带传动轮式拖拉机） | 100-120马力四轮驱动拖拉机 | 星光农机股份有限公司 | 轮式拖拉机 | XG1004 | 功率：73.5kW，驱动方式：四轮驱动
2452 | 动力机械 | 拖拉机 | 轮式拖拉机（不含皮带传动轮式拖拉机） | 100-120马力四轮驱动拖拉机 | 潍坊昊田农业装备有限公司 | 轮式拖拉机 | 昊田1104 | 驱动型式：四轮驱动，功率：81kW
2453 | 动力机械 | 拖拉机 | 轮式拖拉机（不含皮带传动轮式拖拉机） | 100-120马力四轮驱动拖拉机 | 潍坊百利拖拉机有限公司 | 轮式拖拉机 | 悍沃1104 | 发动机标定功率：81.0kW；驱动方式：四轮驱动
2454 | 动力机械 | 拖拉机 | 轮式拖拉机（不含皮带传动轮式拖拉机） | 100-120马力四轮驱动拖拉机 | 山东萨丁重工有限公司 | 轮式拖拉机 | SD1004 | 马力：100马力,型式4x4轮式,外廓尺寸(长x宽x高):4450x1917x2774mm,轴距2336mm,轮距(前轮/后轮):1558/1540mm,最小离地间隙：334mm，最小使用质量4180kg,档位数10/10.
2455 | 动力机械 | 拖拉机 | 轮式拖拉机（不含皮带传动轮式拖拉机） | 100-120马力四轮驱动拖拉机 | 山东萨丁重工有限公司 | 轮式拖拉机 | SD1154 | 马力：115马力,型式4x4轮式,外廓尺寸(长x宽x高):4350x2130x2840mm,轴距2380mm,轮距(前轮/后轮):1625/1608-1996mm,最小离地间隙：400mm，最小使用质量4100kg,档位数16/8,最大牵引力25.6kn.
2456 | 动力机械 | 拖拉机 | 轮式拖拉机（不含皮带传动轮式拖拉机） | 100-120马力四轮驱动拖拉机 | 江苏东禾机械有限公司 | 轮式拖拉机 | DH1004A | 功率：100马力（73.5kW）；驱动方式：四轮驱动
2457 | 动力机械 | 拖拉机 | 轮式拖拉机（不含皮带传动轮式拖拉机） | 100-120马力四轮驱动拖拉机 | 江苏清拖装备制造有限公司 | 轮式拖拉机 | 江苏-1004P 江苏-1004P-B | 70马力≤功率＜80马力；驱动方式：四轮驱动
2458 | 动力机械 | 拖拉机 | 轮式拖拉机（不含皮带传动轮式拖拉机） | 100-120马力四轮驱动拖拉机 | 安徽泗州拖拉机制造有限公司 | 轮式拖拉机 | HT-1004 | 100马力≤功率＜120马力；驱动方式：四轮驱动
2459 | 动力机械 | 拖拉机 | 轮式拖拉机（不含皮带传动轮式拖拉机） | 100—120马力四轮驱动拖拉机 | 第一拖拉机股份有限公司 | 轮式拖拉机 | LY1004S | 功率：73.5kw/100马力；驱动方式：四轮驱动
2460 | 动力机械 | 拖拉机 | 轮式拖拉机（不含皮带传动轮式拖拉机） | 120—140马力四轮驱动拖拉机 | 第一拖拉机股份有限公司 | 轮式拖拉机 | LY1204d | 功率：88.2kw/120马力；驱动方式：四轮驱动
2461 | 动力机械 | 拖拉机 | 轮式拖拉机（不含皮带传动轮式拖拉机） | 120—140马力四轮驱动拖拉机 | 第一拖拉机股份有限公司 | 轮式拖拉机 | LY1304d | 功率：95.6kw/130马力；驱动方式：四轮驱动
2462 | 动力机械 | 拖拉机 | 轮式拖拉机（不含皮带传动轮式拖拉机） | 120-140马力四轮驱动拖拉机 | 约翰迪尔（天津）有限公司 | 轮式拖拉机 | JD1204-A | 120马力≤功率＜140马力；驱动方式：四轮驱动
2463 | 动力机械 | 拖拉机 | 轮式拖拉机（不含皮带传动轮式拖拉机） | 120-140马力四轮驱动拖拉机 | 洛阳世英机械制造有限公司 | 轮式拖拉机 | SJH1204 | 发动机标定功率(KW)88.2；驱动方式：四轮驱动
2464 | 动力机械 | 拖拉机 | 轮式拖拉机（不含皮带传动轮式拖拉机） | 120-140马力四轮驱动拖拉机 | 洛阳世英机械制造有限公司 | 轮式拖拉机 | SJH1304B | 发动机标定功率(KW)95.6；驱动方式：四轮驱动
2465 | 动力机械 | 拖拉机 | 轮式拖拉机（不含皮带传动轮式拖拉机） | 120-140马力四轮驱动拖拉机 | 华创机器人制造有限公司 | 轮式拖拉机 | 华创沃尔-1204 | 功率：120马力；驱动方式：四轮驱动。
2466 | 动力机械 | 拖拉机 | 轮式拖拉机（不含皮带传动轮式拖拉机） | 120-140马力四轮驱动拖拉机 | 华创机器人制造有限公司 | 轮式拖拉机 | 华创沃尔-1204D | 功率：120马力；驱动方式：四轮驱动。
2467 | 动力机械 | 拖拉机 | 轮式拖拉机（不含皮带传动轮式拖拉机） | 120-140马力四轮驱动拖拉机 | 华创机器人制造有限公司 | 轮式拖拉机 | 华创沃尔-1354D | 功率：135马力；驱动方式：四轮驱动。
2468 | 动力机械 | 拖拉机 | 轮式拖拉机（不含皮带传动轮式拖拉机） | 120—140马力四轮驱动拖拉机 | 第一拖拉机股份有限公司 | 轮式拖拉机 | LX1204 | 功率：88.2kw/120马力；驱动方式：四轮驱动
2469 | 动力机械 | 拖拉机 | 轮式拖拉机（不含皮带传动轮式拖拉机） | 120—140马力四轮驱动拖拉机 | 第一拖拉机股份有限公司 | 轮式拖拉机 | LY1204 | 功率：88.2kw/120马力；驱动方式：四轮驱动
2470 | 动力机械 | 拖拉机 | 轮式拖拉机（不含皮带传动轮式拖拉机） | 120—140马力四轮驱动拖拉机 | 第一拖拉机股份有限公司 | 轮式拖拉机 | LX1304 | 功率：95.6kw/130马力；驱动方式：四轮驱动
2471 | 动力机械 | 拖拉机 | 轮式拖拉机（不含皮带传动轮式拖拉机） | 120—140马力四轮驱动拖拉机 | 第一拖拉机股份有限公司 | 轮式拖拉机 | LY1304 | 功率：95.6kw/130马力；驱动方式：四轮驱动
2472 | 动力机械 | 拖拉机 | 轮式拖拉机（不含皮带传动轮式拖拉机） | 140—160马力四轮驱动拖拉机 | 第一拖拉机股份有限公司 | 轮式拖拉机 | LG1504 | 功率：110.3kw/150马力；驱动方式：四轮驱动
2473 | 动力机械 | 拖拉机 | 轮式拖拉机（不含皮带传动轮式拖拉机） | 140—160马力四轮驱动拖拉机 | 第一拖拉机股份有限公司 | 轮式拖拉机 | LF1504 | 功率：110.3kw/150马力；驱动方式：四轮驱动
2474 | 动力机械 | 拖拉机 | 轮式拖拉机（不含皮带传动轮式拖拉机） | 120-140马力四轮驱动拖拉机 | 安徽泗州拖拉机制造有限公司 | 轮式拖拉机 | HT-1204 | 120马力≤功率＜140马力；驱动方式：四轮驱动
2475 | 动力机械 | 拖拉机 | 轮式拖拉机（不含皮带传动轮式拖拉机） | 120-140马力四轮驱动拖拉机 | 安徽泗州拖拉机制造有限公司 | 轮式拖拉机 | HT-1304 | 120马力≤功率＜140马力；驱动方式：四轮驱动
2476 | 动力机械 | 拖拉机 | 轮式拖拉机（不含皮带传动轮式拖拉机） | 120-140马力四轮驱动拖拉机 | 江苏清拖装备制造有限公司 | 轮式拖拉机 | 江苏-1304 | 70马力≤功率＜80马力；驱动方式：四轮驱动
2477 | 动力机械 | 拖拉机 | 轮式拖拉机（不含皮带传动轮式拖拉机） | 120-140马力四轮驱动拖拉机 | 山东萨丁重工有限公司 | 轮式拖拉机 | SD1354 | 马力：135马力,型式4x4轮式,外廓尺寸(长x宽x高):4700x2130x2870mm,轴距2515mm,轮距(前轮/后轮):1710(1610、1750、1810、1850、1970)/1728（1720-1880）mm,最小离地间隙：420mm，最小使用质量4365kg,档位数16/8,最大牵引力28.1kn.
2478 | 动力机械 | 拖拉机 | 轮式拖拉机（不含皮带传动轮式拖拉机） | 120-140马力四轮驱动拖拉机 | 江苏东禾机械有限公司 | 轮式拖拉机 | DH1204A | 功率：120马力（88.2kW）；驱动方式：四轮驱动
2479 | 动力机械 | 拖拉机 | 轮式拖拉机（不含皮带传动轮式拖拉机） | 120-140马力四轮驱动拖拉机 | 潍坊百利拖拉机有限公司 | 轮式拖拉机 | 悍沃-1204 | 发动机标定功率：88.2kW；驱动方式：四轮驱动
2480 | 动力机械 | 拖拉机 | 轮式拖拉机（不含皮带传动轮式拖拉机） | 120-140马力四轮驱动拖拉机 | 潍坊百利拖拉机有限公司 | 轮式拖拉机 | 悍沃1204A | 发动机标定功率：88.2kW；驱动方式：四轮驱动
2481 | 动力机械 | 拖拉机 | 轮式拖拉机（不含皮带传动轮式拖拉机） | 120-140马力四轮驱动拖拉机 | 潍坊百利拖拉机有限公司 | 轮式拖拉机 | 悍沃-1304 | 发动机标定功率：95.6kW；驱动方式：四轮驱动
2482 | 动力机械 | 拖拉机 | 轮式拖拉机（不含皮带传动轮式拖拉机） | 120-140马力四轮驱动拖拉机 | 潍坊百利拖拉机有限公司 | 轮式拖拉机 | 悍沃1304A | 发动机标定功率：95.6kW；驱动方式：四轮驱动
2483 | 动力机械 | 拖拉机 | 轮式拖拉机（不含皮带传动轮式拖拉机） | 120-140马力四轮驱动拖拉机 | 潍坊昊田农业装备有限公司 | 轮式拖拉机 | 昊田1204 | 驱动型式：四轮驱动，功率：88.2kW
2484 | 动力机械 | 拖拉机 | 轮式拖拉机（不含皮带传动轮式拖拉机） | 120-140马力四轮驱动拖拉机 | 潍坊昊田农业装备有限公司 | 轮式拖拉机 | 昊田1304 | 驱动型式：四轮驱动，功率：95.6kW
2485 | 动力机械 | 拖拉机 | 轮式拖拉机（不含皮带传动轮式拖拉机） | 120-140马力四轮驱动拖拉机 | 星光农机股份有限公司 | 轮式拖拉机 | XG1204 | 功率：88.2kW，驱动方式：四轮驱动
2486 | 动力机械 | 拖拉机 | 轮式拖拉机（不含皮带传动轮式拖拉机） | 120-140马力四轮驱动拖拉机 | 星光农机股份有限公司 | 轮式拖拉机 | XG1304 | 功率：95.6kW，驱动方式：四轮驱动
2487 | 动力机械 | 拖拉机 | 轮式拖拉机(不含皮带传动轮式拖拉机） | 120-140马力四轮驱动拖拉机 | 徐州凯尔农业装备股份有限公司 | 轮式拖拉机 | KAT1204 | 功率：91kW，四轮驱动
2488 | 动力机械 | 拖拉机 | 轮式拖拉机(不含皮带传动轮式拖拉机） | 120-140马力四轮驱动拖拉机 | 徐州凯尔农业装备股份有限公司 | 轮式拖拉机 | KAT1304-A | 功率：95.6kW，四轮驱动
2489 | 动力机械 | 拖拉机 | 轮式拖拉机（不含皮带传动轮式拖拉机） | 120-140马力四轮驱动拖拉机 | 潍坊奥利达机械有限公司 | 轮式拖拉机 | ALD1204 | 120马力≤功率＜140马力；驱动方式：四轮驱动
2490 | 动力机械 | 拖拉机 | 轮式拖拉机（不含皮带传动轮式拖拉机） | 120-140马力四轮驱动拖拉机 | 潍坊奥利达机械有限公司 | 轮式拖拉机 | ALD1304 | 120马力≤功率＜140马力；驱动方式：四轮驱动
2491 | 动力机械 | 拖拉机 | 轮式拖拉机（不含皮带传动轮式拖拉机） | 120-140马力四轮驱动拖拉机 | 中联重机股份有限公司 | 轮式拖拉机 | RS1304-F | 功率：130马力；驱动方式：四轮驱动；
2492 | 动力机械 | 拖拉机 | 轮式拖拉机（不含皮带传动轮式拖拉机） | 120-140马力四轮驱动拖拉机 | 中联重机股份有限公司 | 轮式拖拉机 | RS1304-FA | 功率：130马力；驱动方式：四轮驱动；
2493 | 动力机械 | 拖拉机 | 轮式拖拉机（不含皮带传动轮式拖拉机） | 120-140马力四轮驱动拖拉机 | 中联重机股份有限公司 | 轮式拖拉机 | RC1304-F | 功率：130马力；驱动方式：四轮驱动；
2494 | 动力机械 | 拖拉机 | 轮式拖拉机（不含皮带传动轮式拖拉机） | 120-140马力四轮驱动拖拉机 | 中联重机股份有限公司 | 轮式拖拉机 | RC1304-FA | 功率：130马力；驱动方式：四轮驱动；
2495 | 动力机械 | 拖拉机 | 轮式拖拉机 （不含皮带传动轮式拖拉机） | 120-140马力四轮驱动拖拉机 | 爱科（常州） 农业机械有限公司 | 轮式拖拉机 | MF1204 | 驱动方式：四轮驱动； 标定功率：88.3KW
2496 | 动力机械 | 拖拉机 | 轮式拖拉机（不含皮带传动轮式拖拉机） | 120-140马力四轮驱动拖拉机 | 爱科（常州） 农业机械有限公司 | 轮式拖拉机 | S1204 | 驱动方式：四轮驱动； 标定功率：88.5（12小时功率）KW
2497 | 动力机械 | 拖拉机 | 轮式拖拉机 （不含皮带传动轮式拖拉机） | 120-140马力四轮驱动拖拉机 | 爱科（常州） 农业机械有限公司 | 轮式拖拉机 | S1204-C | 驱动方式：四轮驱动； 标定功率：88.5（12小时功率）KW
2498 | 动力机械 | 拖拉机 | 轮式拖拉机 （不含皮带传动轮式拖拉机） | 120-140马力四轮驱动拖拉机 | 爱科（常州） 农业机械有限公司 | 轮式拖拉机 | S1304-C | 驱动方式：四轮驱动； 标定功率：95.6（12小时功率）KW
2499 | 动力机械 | 拖拉机 | 轮式拖拉机（不含皮带传动轮式拖拉机） | 120-140马力四轮驱动拖拉机 | 山东山拖凯泰农业装备有限公司 | 轮式拖拉机 | 山拖1204 | 120马力≤功率＜140马力；驱动方式：四轮驱动
2500 | 动力机械 | 拖拉机 | 轮式拖拉机（不含皮带传动轮式拖拉机） | 120-140马力四轮驱动拖拉机 | 山东山拖凯泰农业装备有限公司 | 轮式拖拉机 | 山拖1304 | 120马力≤功率＜140马力；驱动方式：四轮驱动
2501 | 动力机械 | 拖拉机 | 轮式拖拉机（不含皮带传动轮式拖拉机） | 120-140马力四轮驱动拖拉机 | 潍坊迪尔津拖农业装备有限公司 | 轮式拖拉机 | 迪尔津拖1204 | 功率：120马力；驱动方式：四轮驱动；排放标准：国三
2502 | 动力机械 | 拖拉机 | 轮式拖拉机（不含皮带传动轮式拖拉机） | 120-140马力四轮驱动拖拉机 | 潍坊迪尔津拖农业装备有限公司 | 轮式拖拉机 | 迪尔津拖1304 | 功率：130马力；驱动方式：四轮驱动；排放标准：国三
2503 | 动力机械 | 拖拉机 | 轮式拖拉机（不含皮带传动轮式拖拉机） | 120-140马力四轮驱动拖拉机 | 山东鲁拖农业装备有限公司 | 轮式拖拉机 | LT1354 | 驱动形式：四轮驱动；标定功率：100.5kw
2504 | 动力机械 | 拖拉机 | 轮式拖拉机（不含皮带传动轮式拖拉机） | 120-140马力四轮驱动拖拉机 | 乐星农业装备（青岛）有限公司 | 轮式拖拉机 | LS1204 | 驱动方式：四轮驱动；功率（kw）：88.2kw；发动机排放阶段：第三阶段；120马力
2505 | 动力机械 | 拖拉机 | 轮式拖拉机（不含皮带传动轮式拖拉机） | 120-140马力四轮驱动拖拉机 | 乐星农业装备（青岛）有限公司 | 轮式拖拉机 | LS1304 | 驱动方式：四轮驱动；功率（kw）：95.6kw；发动机排放阶段：第三阶段；130马力
2506 | 动力机械 | 拖拉机 | 轮式拖拉机（不含皮带传动轮式拖拉机） | 120-140马力四轮驱动拖拉机 | 洛阳市博马农业工程机械有限公司 | 轮式拖拉机 | 博马-X1204 | 发动机标定功率：88.2kW；驱动方式：四轮驱动
2507 | 动力机械 | 拖拉机 | 轮式拖拉机（不含皮带传动轮式拖拉机） | 120-140马力四轮驱动拖拉机 | 洛阳市博马农业工程机械有限公司 | 轮式拖拉机 | 博马-X1304 | 发动机标定功率：95.6kW；驱动方式：四轮驱动
2508 | 动力机械 | 拖拉机 | 轮式拖拉机（不含皮带传动轮式拖拉机） | 120-140马力四轮驱动拖拉机 | 洛阳市博马农业工程机械有限公司 | 轮式拖拉机 | 博马-1304 | 发动机标定功率：95.6kW；驱动方式：四轮驱动
2509 | 动力机械 | 拖拉机 | 轮式拖拉机（不含皮带传动轮式拖拉机） | 120-140马力四轮驱动拖拉机 | 河北铠特农业机械有限公司 | 轮式拖拉机 | KT1204-1 | 发动机标定功率：88.2kW，标定转速2300r/min；驱动方式：四轮驱动。
2510 | 动力机械 | 拖拉机 | 轮式拖拉机（不含皮带传动轮式拖拉机） | 120-140马力四轮驱动拖拉机 | 河北铠特农业机械有限公司 | 轮式拖拉机 | KT1304D | 发动机标定功率：95.6kW，标定转速2300r/min；驱动方式：四轮驱动。
2511 | 动力机械 | 拖拉机 | 轮式拖拉机（不含皮带传动轮式拖拉机） | 120-140马力四轮驱动拖拉机 | 河北铠特农业机械有限公司 | 轮式拖拉机 | KT1304D-1 | 发动机标定功率：95.6kW，标定转速2300r/min；驱动方式：四轮驱动。
2512 | 动力机械 | 拖拉机 | 轮式拖拉机（不含皮带传动轮式拖拉机） | 120-140马力四轮驱动拖拉机 | 洛阳天宇机械制造有限公司 | 轮式拖拉机 | 格朗斯-1204 | 驱动型式: 四轮驱动；发动机标定功率: 88.2（kW）；发动机标定转速（r/min）2300；轴距：2500（㎜）；最小使用质量4300（㎏）；
2513 | 动力机械 | 拖拉机 | 轮式拖拉机（不含皮带传动轮式拖拉机） | 120-140马力四轮驱动拖拉机 | 洛阳天宇机械制造有限公司 | 轮式拖拉机 | 格朗斯-1304 | 驱动型式: 四轮驱动；发动机标定功率: 95.6（kW）；发动机标定转速（r/min）2300；轴距：2500（㎜）；最小使用质量4300（㎏）；
2514 | 动力机械 | 拖拉机 | 轮式拖拉机（不含皮带传动轮式拖拉机） | 120-140马力四轮驱动拖拉机 | 江苏常发农业装备股份有限公司 | 轮式拖拉机 | CFG1204B | 120马力，四轮驱动
2515 | 动力机械 | 拖拉机 | 轮式拖拉机（不含皮带传动轮式拖拉机） | 120-140马力四轮驱动拖拉机 | 江苏常发农业装备股份有限公司 | 轮式拖拉机 | CFG1204D | 120马力，四轮驱动
2516 | 动力机械 | 拖拉机 | 轮式拖拉机（不含皮带传动轮式拖拉机） | 120-140马力四轮驱动拖拉机 | 江苏常发农业装备股份有限公司 | 轮式拖拉机 | CFG1204 | 120马力，四轮驱动
2517 | 动力机械 | 拖拉机 | 轮式拖拉机（不含皮带传动轮式拖拉机） | 120-140马力四轮驱动拖拉机 | 江苏常发农业装备股份有限公司 | 轮式拖拉机 | CFG1304 | 130马力，四轮驱动
2518 | 动力机械 | 拖拉机 | 轮式拖拉机（不含皮带传动轮式拖拉机） | 120-140马力四轮驱动拖拉机 | 江苏农华智慧农业科技股份有限公司 | DH1204型轮式拖拉机 | DH1204 | 功率：88.2KW（120马力）；驱动方式：四轮驱动
2519 | 动力机械 | 拖拉机 | 轮式拖拉机（不含皮带传动轮式拖拉机） | 120-140马力四轮驱动拖拉机 | 江苏农华智慧农业科技股份有限公司 | DH1304型轮式拖拉机 | DH1304 | 功率：95.6KW（130马力）；驱动方式：四轮驱动
2520 | 动力机械 | 拖拉机 | 轮式拖拉机（不含皮带传动轮式拖拉机） | 120-140马力四轮驱动拖拉机 | 江苏农华智慧农业科技股份有限公司 | DH1304A型轮式拖拉机 | DH1304A | 功率：95.6KW（130马力）；驱动方式：四轮驱动
2521 | 动力机械 | 拖拉机 | 轮式拖拉机（不含皮带传动轮式拖拉机） | 120-140马力四轮驱动拖拉机 | 河北铠特农业机械有限公司 | 轮式拖拉机 | KT1204 | 发动机标定功率：88.2kW，标定转速2300r/min；驱动方式：四轮驱动。
2522 | 动力机械 | 拖拉机 | 轮式拖拉机（不含皮带传动轮式拖拉机） | 120-140马力四轮驱动拖拉机 | 河北铠特农业机械有限公司 | 轮式拖拉机 | KT1304 | 发动机标定功率：95.5kW，标定转速2300r/min；驱动方式：四轮驱动。
2523 | 动力机械 | 拖拉机 | 轮式拖拉机（不含皮带传动轮式拖拉机） | 120-140马力四轮驱动拖拉机 | 山东飞迅驰农业装备有限公司 | 轮式拖拉机 | 飞驰-FC1204 | 功率：120马力；驱动方式：四轮驱动。
2524 | 动力机械 | 拖拉机 | 轮式拖拉机(不含皮带传动轮式拖拉机） | 120-140马力四轮驱动拖拉机 | 山拖农机装备有限公司 | 轮式拖拉机 | TS1204Ⅲ | 功率:120马力；驱动方式：四轮驱动
2525 | 动力机械 | 拖拉机 | 轮式拖拉机(不含皮带传动轮式拖拉机） | 120-140马力四轮驱动拖拉机 | 山拖农机装备有限公司 | 轮式拖拉机 | ME1204A | 功率:120马力；驱动方式：四轮驱动
2526 | 动力机械 | 拖拉机 | 轮式拖拉机(不含皮带传动轮式拖拉机） | 120-140马力四轮驱动拖拉机 | 山拖农机装备有限公司 | 轮式拖拉机 | ME1304 | 功率:130马力；驱动方式：四轮驱动
2527 | 动力机械 | 拖拉机 | 轮式拖拉机(不含皮带传动轮式拖拉机） | 120-140马力四轮驱动拖拉机 | 山拖农机装备有限公司 | 轮式拖拉机 | ME1354 | 功率:135马力；驱动方式：四轮驱动
2528 | 动力机械 | 拖拉机 | 轮式拖拉机（不含皮带传动轮式拖拉机） | 120-140马力四轮驱动拖拉机 | 江苏常发农业装备股份有限公司 | 轮式拖拉机 | CFF1204 | 120马力，四轮驱动
2529 | 动力机械 | 拖拉机 | 轮式拖拉机（不含皮带传动轮式拖拉机） | 120-140马力四轮驱动拖拉机 | 枣庄海纳科技有限公司 | 轮式拖拉机 | 雷硕-1304 | 120马力≤功率＜140马力；驱动方式：四轮驱动
2530 | 动力机械 | 拖拉机 | 轮式拖拉机（不含皮带传动轮式拖拉机） | 120—140马力四轮驱动拖拉机 | 潍坊华夏拖拉机制造有限公司 | 轮式拖拉机 | 华夏1204 | 120马力≤功率＜140马力；驱动方式：四轮驱动
2531 | 动力机械 | 拖拉机 | 轮式拖拉机(不含皮带传动轮式拖拉机） | 120-140马力四轮驱动拖拉机 | 天津拖拉机制造有限公司 | 轮式拖拉机 | TNE1204-1 | 功率：120马力；驱动方式：四轮驱动
2532 | 动力机械 | 拖拉机 | 轮式拖拉机(不含皮带传动轮式拖拉机） | 120-140马力四轮驱动拖拉机 | 天津拖拉机制造有限公司 | 轮式拖拉机 | TNE1204-2 | 功率：120马力；驱动方式：四轮驱动
2533 | 动力机械 | 拖拉机 | 轮式拖拉机(不含皮带传动轮式拖拉机） | 120-140马力四轮驱动拖拉机 | 天津拖拉机制造有限公司 | 轮式拖拉机 | TNB1204 | 功率：120马力；驱动方式：四轮驱动
2534 | 动力机械 | 拖拉机 | 轮式拖拉机(不含皮带传动轮式拖拉机） | 120-140马力四轮驱动拖拉机 | 天津拖拉机制造有限公司 | 轮式拖拉机 | TNE1304-1 | 功率：130马力；驱动方式：四轮驱动
2535 | 动力机械 | 拖拉机 | 轮式拖拉机(不含皮带传动轮式拖拉机） | 120-140马力四轮驱动拖拉机 | 天津拖拉机制造有限公司 | 轮式拖拉机 | TNE1304-2 | 功率：130马力；驱动方式：四轮驱动
2536 | 动力机械 | 拖拉机 | 轮式拖拉机(不含皮带传动轮式拖拉机） | 120-140马力四轮驱动拖拉机 | 天津拖拉机制造有限公司 | 轮式拖拉机 | TNB1304 | 功率：130马力；驱动方式：四轮驱动
2537 | 动力机械 | 拖拉机 | 轮式拖拉机(不含皮带传动轮式拖拉机） | 120-140马力四轮驱动拖拉机 | 天津拖拉机制造有限公司 | 轮式拖拉机 | TNC1354 | 功率：135马力；驱动方式：四轮驱动
2538 | 动力机械 | 拖拉机 | 轮式拖拉机(不含皮带传动轮式拖拉机） | 120-140马力四轮驱动拖拉机 | 山东英胜机械有限公司 | 轮式拖拉机 | TT1204 | 配套动力（kW）:88.2;PTO转速(r/min):760/1000;120马力≤功率＜140马力；四轮驱动
2539 | 动力机械 | 拖拉机 | 轮式拖拉机(不含皮带传动轮式拖拉机） | 120-140马力四轮驱动拖拉机 | 山东英胜机械有限公司 | 轮式拖拉机 | TT1304 | 配套动力（kW）:95.6;PTO转速(r/min):760/1000；120马力≤功率＜140马力；四轮驱动
2540 | 动力机械 | 拖拉机 | 轮式拖拉机（不含皮带传动轮式拖拉机） | 120-140马力四轮驱动拖拉机 | 山东润达农业装备有限公司 | 轮式拖拉机 | 润达-1204 | 功率：88.2KW;驱动型式：四轮驱动
2541 | 动力机械 | 拖拉机 | 轮式拖拉机（不含皮带传动轮式拖拉机） | 120-140马力四轮驱动拖拉机 | 山东润达农业装备有限公司 | 轮式拖拉机 | 润达-1304 | 功率：95.6KW;驱动型式：四轮驱动
2542 | 动力机械 | 拖拉机 | 轮式拖拉机（不含皮带传动轮式拖拉机） | 120-140马力四轮驱动拖拉机 | 山东雷一重工农业装备制造有限公司（原：山东纽何兰农业机械有限公司） | 轮式拖拉机 | 雷一1254（原：NIUHELAN1254） | 功率：92kw(125马力)，驱动方式：四轮驱动
2543 | 动力机械 | 拖拉机 | 轮式拖拉机（不含皮带传动轮式拖拉机） | 120-140马力四轮驱动拖拉机 | 山东雷一重工农业装备制造有限公司（原：山东纽何兰农业机械有限公司） | 轮式拖拉机 | 雷一1354（原：NIUHELAN1354） | 功率：100.5kw(135马力)，驱动方式：四轮驱动
2544 | 动力机械 | 拖拉机 | 轮式拖拉机（不含皮带传动轮式拖拉机） | 120-140马力四轮驱动拖拉机 | 山东飞迅驰农业装备有限公司 | 轮式拖拉机 | FA1304 | 功率：130马力；驱动方式：四轮驱动。
2545 | 动力机械 | 拖拉机 | 轮式拖拉机（不含皮带传动轮式拖拉机） | 120-140马力四轮驱动拖拉机 | 常州东风农机集团有限公司 | 轮式拖拉机 | DF1204 | 120马力≤功率＜140马力；驱动方式：四轮驱动
2546 | 动力机械 | 拖拉机 | 轮式拖拉机（不含皮带传动轮式拖拉机） | 120-140马力四轮驱动拖拉机 | 江苏沃得农业机械有限公司 | 轮式拖拉机 | WD1304B | 驱动方式：四轮驱动；发动机功率：95.6kW。
2547 | 动力机械 | 拖拉机 | 轮式拖拉机(不含皮带传动轮式拖拉机） | 120-140马力四轮驱动拖拉机 | 凯斯纽荷兰工业（哈尔滨）机械有限公司 | 轮式拖拉机 | T1254B | 功率125马力，驱动方式：四轮驱动；
2548 | 动力机械 | 拖拉机 | 轮式拖拉机(不含皮带传动轮式拖拉机） | 120-140马力四轮驱动拖拉机 | 凯斯纽荷兰工业（哈尔滨）机械有限公司 | 轮式拖拉机 | TS6.120 | 功率121马力，驱动方式：四轮驱动；
2549 | 动力机械 | 拖拉机 | 轮式拖拉机(不含皮带传动轮式拖拉机） | 120-140马力四轮驱动拖拉机 | 凯斯纽荷兰工业（哈尔滨）机械有限公司 | 轮式拖拉机 | 1254 | 功率125马力，驱动方式：四轮驱动；
2550 | 动力机械 | 拖拉机 | 轮式拖拉机（不含皮带传动轮式拖拉机） | 120-140马力四轮驱动拖拉机 | 江苏常发农业装备股份有限公司 | 轮式拖拉机 | CFH1204A | 120马力，四轮驱动
2551 | 动力机械 | 拖拉机 | 轮式拖拉机（不含皮带传动轮式拖拉机） | 120-140马力四轮驱动拖拉机 | 江苏常发农业装备股份有限公司 | 轮式拖拉机 | CFH1304A | 130马力，四轮驱动
2552 | 动力机械 | 拖拉机 | 轮式拖拉机（不含皮带传动轮式拖拉机） | 120-140马力四轮驱动拖拉机 | 江苏常发农业装备股份有限公司 | 轮式拖拉机 | CFK1304 | 130马力，四轮驱动
2553 | 动力机械 | 拖拉机 | 轮式拖拉机（不含皮带传动轮式拖拉机） | 120-140马力四轮驱动拖拉机 | 潍坊泰鸿拖拉机有限公司 | 轮式拖拉机 | TH1304 | 发动机标定功率（kw)：95.6kw；驱动方式：四轮驱动
2554 | 动力机械 | 拖拉机 | 轮式拖拉机（不含皮带传动轮式拖拉机） | 120—140马力四轮驱动拖拉机 | 潍坊昌荣机械有限公司 | 轮式拖拉机 | 潍河1204 | 120马力≤功率＜140马力；驱动方式：四轮驱动
2555 | 动力机械 | 拖拉机 | 轮式拖拉机(不含皮带传动轮式拖拉机） | 120—140马力四轮驱动拖拉机 | 潍坊昌荣机械有限公司 | 轮式拖拉机 | 潍河1304 | 120马力≤功率＜140马力；驱动方式：四轮驱动
2556 | 动力机械 | 拖拉机 | 轮式拖拉机（不含皮带传动轮式拖拉机） | 120-140马力四轮驱动拖拉机 | 山东迪拖农业装备有限公司 | 轮式拖拉机 | 迪拖1204 | 功率：88.2kW；驱动方式：四轮驱动
2557 | 动力机械 | 拖拉机 | 轮式拖拉机（不含皮带传动轮式拖拉机） | 120-140马力四轮驱动拖拉机 | 山东迪拖农业装备有限公司 | 轮式拖拉机 | 迪拖1304 | 功率：95.6kW；驱动方式：四轮驱动
2558 | 动力机械 | 拖拉机 | 轮式拖拉机（不含皮带传动轮式拖拉机） | 120—140马力四轮驱动拖拉机 | 山东东汽农业装备有限公司 | 轮式拖拉机 | DQ1204-II | 120马力≤功率＜140马力；驱动方式：四轮驱动
2559 | 动力机械 | 拖拉机 | 轮式拖拉机（不含皮带传动轮式拖拉机） | 120—140马力四轮驱动拖拉机 | 山东东汽农业装备有限公司 | 轮式拖拉机 | DQ1204-III | 120马力≤功率＜140马力；驱动方式：四轮驱动
2560 | 动力机械 | 拖拉机 | 轮式拖拉机（不含皮带传动轮式拖拉机） | 120—140马力四轮驱动拖拉机 | 山东东汽农业装备有限公司 | 轮式拖拉机 | DQ1304D | 120马力≤功率＜140马力；驱动方式：四轮驱动
2561 | 动力机械 | 拖拉机 | 轮式拖拉机（不含皮带传动轮式拖拉机） | 120—140马力四轮驱动拖拉机 | 山东东汽农业装备有限公司 | 轮式拖拉机 | DQ1304 | 120马力≤功率＜140马力；驱动方式：四轮驱动
2562 | 动力机械 | 拖拉机 | 轮式拖拉机（不含皮带传动轮式拖拉机） | 120—140马力四轮驱动拖拉机 | 山东东汽农业装备有限公司 | 轮式拖拉机 | DQ1304D-I | 120马力≤功率＜140马力；驱动方式：四轮驱动
2563 | 动力机械 | 拖拉机 | 轮式拖拉机（不含皮带传动轮式拖拉机） | 120-140马力四轮驱动拖拉机 | 山东巨明机械有限公司 | 轮式拖拉机 | JM1204 | 功率：120马力；驱动方式：四轮驱动
2564 | 动力机械 | 拖拉机 | 轮式拖拉机（不含皮带传动轮式拖拉机） | 120-140马力四轮驱动拖拉机 | 山东巨明机械有限公司 | 轮式拖拉机 | JM1304 | 功率：130马力；驱动方式：四轮驱动
2565 | 动力机械 | 拖拉机 | 轮式拖拉机（不含皮带传动轮式拖拉机） | 120-140马力四轮驱动拖拉机 | 山东康弘机械有限公司 | 轮式拖拉机 | KH1204 | 发动机标定功率：88.2kW；驱动方式：四轮驱动
2566 | 动力机械 | 拖拉机 | 轮式拖拉机（不含皮带传动轮式拖拉机） | 120-140马力四轮驱动拖拉机 | 山东康弘机械有限公司 | 轮式拖拉机 | KH1254 | 发动机标定功率：92kW；驱动方式：四轮驱动
2567 | 动力机械 | 拖拉机 | 轮式拖拉机（不含皮带传动轮式拖拉机） | 120-140马力四轮驱动拖拉机 | 山东康弘机械有限公司 | 轮式拖拉机 | KH1304 | 发动机标定功率：95.6kW；驱动方式：四轮驱动
2568 | 动力机械 | 拖拉机 | 轮式拖拉机（不含皮带传动轮式拖拉机） | 120-140马力四轮驱动拖拉机 | 山东康弘机械有限公司 | 轮式拖拉机 | KH1354 | 发动机标定功率：99.2kW；驱动方式：四轮驱动
2569 | 动力机械 | 拖拉机 | 轮式拖拉机 （不含皮带传动轮式拖拉机） | 120-140马力四轮驱动拖拉机 | 山东科尔农业装备有限公司 | 轮式拖拉机 | 山东科尔1354 | 马力：135； 驱动方式：四轮驱动
2570 | 动力机械 | 拖拉机 | 轮式拖拉机（不含皮带传动轮式拖拉机） | 120-140马力四轮驱动拖拉机 | 山东瑞昊机械有限公司 | 轮式拖拉机 | RH-1304 | 发动机功率（kW）：95.6；型式：4×4四轮驱动
2571 | 动力机械 | 拖拉机 | 轮式拖拉机（不含皮带传动轮式拖拉机） | 120-140马力四轮驱动拖拉机 | 山东瑞昊机械有限公司 | 轮式拖拉机 | RH-1254 | 发动机功率（kW）：92；型式：4×4四轮驱动
2572 | 动力机械 | 拖拉机 | 轮式拖拉机（不含皮带传动轮式拖拉机） | 120-140马力四轮驱动拖拉机 | 山东瑞昊机械有限公司 | 轮式拖拉机 | RH-1254-1 | 发动机功率（kW）：92；型式：4×4四轮驱动
2573 | 动力机械 | 拖拉机 | 轮式拖拉机（不含皮带传动轮式拖拉机） | 120-140马力四轮驱动拖拉机 | 山东腾拖农业装备有限公司 | 轮式拖拉机 | 1304 | 发动机标定功率:95.6kW；驱动方式：四轮驱动
2574 | 动力机械 | 拖拉机 | 轮式拖拉机（不含皮带传动轮式拖拉机） | 120-140马力四轮驱动拖拉机 | 山东福尔沃农业装备股份有限公司 | 轮式拖拉机 | FB1304-D | 120马力≤功率＜140马力；驱动方式：四轮驱动
2575 | 动力机械 | 拖拉机 | 轮式拖拉机（不含皮带传动轮式拖拉机） | 120-140马力四轮驱动拖拉机 | 山东福尔沃农业装备股份有限公司 | 轮式拖拉机 | FB1354-D | 120马力≤功率＜140马力；驱动方式：四轮驱动
2576 | 动力机械 | 拖拉机 | 轮式拖拉机(不含皮带传动轮式拖拉机） | 120-140马力四轮驱动拖拉机 | 潍坊恒源拖拉机有限公司 | 轮式拖拉机 | 浙野-1204 | 120马力≤功率＜140马力；驱动方式：四轮驱动
2577 | 动力机械 | 拖拉机 | 轮式拖拉机(不含皮带传动轮式拖拉机） | 120-140马力四轮驱动拖拉机 | 潍坊恒源拖拉机有限公司 | 轮式拖拉机 | 浙野-1354 | 120马力≤功率＜140马力；驱动方式：四轮驱动
2578 | 动力机械 | 拖拉机 | 轮式拖拉机(不含皮带传动轮式拖拉机） | 120—140马力四轮驱动拖拉机 | 潍坊沃富田农业装备有限公司 | 轮式拖拉机 | WFT1204 | 功率：88.2KW；驱动方式：四轮驱动
2579 | 动力机械 | 拖拉机 | 轮式拖拉机(不含皮带传动轮式拖拉机） | 120—140马力四轮驱动拖拉机 | 潍坊沃富田农业装备有限公司 | 轮式拖拉机 | WFT1304 | 功率：95.6KW；驱动方式：四轮驱动
2580 | 动力机械 | 拖拉机 | 轮式拖拉机(不含皮带传动轮式拖拉机） | 120—140马力四轮驱动拖拉机 | 潍坊市鑫升机械制造有限公司 | 轮式拖拉机 | XSD1354 | 功率：135马力；驱动方式：四轮驱动
2581 | 动力机械 | 拖拉机 | 轮式拖拉机（不含皮带传动轮式拖拉机） | 120-140马力四轮驱动拖拉机 | 潍坊昊鹏农业装备有限公司 | 轮式拖拉机 | 昊鹏1354 | 功率：135马力；驱动方式：四轮驱动
2582 | 动力机械 | 拖拉机 | 轮式拖拉机（不含皮带传动轮式拖拉机） | 120-140马力四轮驱动拖拉机 | 泰安泰山国泰拖拉机制造有限公司 | 轮式拖拉机 | 泰山-1204A | 功率：88.2KW，驱动方式：四轮驱动
2583 | 动力机械 | 拖拉机 | 轮式拖拉机（不含皮带传动轮式拖拉机） | 120-140马力四轮驱动拖拉机 | 泰安泰山国泰拖拉机制造有限公司 | 轮式拖拉机 | 泰山-1204B | 功率：88.2KW，驱动方式：四轮驱动
2584 | 动力机械 | 拖拉机 | 轮式拖拉机（不含皮带传动轮式拖拉机） | 120-140马力四轮驱动拖拉机 | 泰安泰山国泰拖拉机制造有限公司 | 轮式拖拉机 | 泰山-1204C | 功率：88.2KW，驱动方式：四轮驱动
2585 | 动力机械 | 拖拉机 | 轮式拖拉机（不含皮带传动轮式拖拉机） | 120-140马力四轮驱动拖拉机 | 泰安泰山国泰拖拉机制造有限公司 | 轮式拖拉机 | 泰山-1304 | 功率：95.6KW，驱动方式：四轮驱动
2586 | 动力机械 | 拖拉机 | 轮式拖拉机（不含皮带传动轮式拖拉机） | 120-140马力四轮驱动拖拉机 | 泰安泰山国泰拖拉机制造有限公司 | 轮式拖拉机 | 泰山-1304C | 功率：95.6KW，驱动方式：四轮驱动
2587 | 动力机械 | 拖拉机 | 轮式拖拉机（不含皮带传动轮式拖拉机） | 120-140马力四轮驱动拖拉机 | 江苏悦达智能农业装备有限公司 | 轮式拖拉机 | 黄海金马-1204A-1 | 功率：88.2kw；驾驶室，前后轮胎：11.2-24/13.6-38
2588 | 动力机械 | 拖拉机 | 轮式拖拉机（不含皮带传动轮式拖拉机） | 120-140马力四轮驱动拖拉机 | 江苏悦达智能农业装备有限公司 | 轮式拖拉机 | 黄海金马-1304A-1 | 功率：95.6kw；驾驶室，前后轮胎：13.6-24/16.9-38
2589 | 动力机械 | 拖拉机 | 轮式拖拉机（不含皮带传动轮式拖拉机） | 120-140马力四轮驱动拖拉机 | 安徽金马重机制造有限公司 | 轮式拖拉机 | JM1204 | 功率120马力；驱动方式：四轮驱动
2590 | 动力机械 | 拖拉机 | 轮式拖拉机（不含皮带传动轮式拖拉机） | 120-140马力四轮驱动拖拉机 | 安徽金马重机制造有限公司 | 轮式拖拉机 | JM1304 | 功率130马力；驱动方式：四轮驱动
2591 | 动力机械 | 拖拉机 | 轮式拖拉机（不含皮带传动轮式拖拉机） | 120-140马力四轮驱动拖拉机 | 滦南县益发合农业机械制造有限公司 | 轮式拖拉机 | TN1204 | 120马力≤功率＜140马力；驱 动方式：四轮驱动
2592 | 动力机械 | 拖拉机 | 轮式拖拉机（不含皮带传动轮式拖拉机） | 120-140马力四轮驱动拖拉机 | 滦南县益发合农业机械制造有限公司 | 轮式拖拉机 | TN1304 | 120马力≤功率＜140马力；驱 动方式：四轮驱动
2593 | 动力机械 | 拖拉机 | 轮式拖拉机（不含皮带传动轮式拖拉机） | 140-160马力四轮驱动拖拉机 | 约翰迪尔（天津）有限公司 | 轮式拖拉机 | JD1404-A | 140马力≤功率＜160马力；驱动方式：四轮驱动
2594 | 动力机械 | 拖拉机 | 轮式拖拉机（不含皮带传动轮式拖拉机） | 140-160马力四轮驱动拖拉机 | 滦南县益发合农业机械制造有限公司 | 轮式拖拉机 | TN1404 | 140马力≤功率＜160马力；驱 动方式：四轮驱动
2595 | 动力机械 | 拖拉机 | 轮式拖拉机（不含皮带传动轮式拖拉机） | 140-160马力四轮驱动拖拉机 | 滦南县益发合农业机械制造有限公司 | 轮式拖拉机 | TN1504 | 140马力≤功率＜160马力；驱 动方式：四轮驱动
2596 | 动力机械 | 拖拉机 | 轮式拖拉机（不含皮带传动轮式拖拉机） | 140-160马力四轮驱动拖拉机 | 安徽金马重机制造有限公司 | 轮式拖拉机 | JM1404 | 功率140马力；驱动方式：四轮驱动
2597 | 动力机械 | 拖拉机 | 轮式拖拉机（不含皮带传动轮式拖拉机） | 140-160马力四轮驱动拖拉机 | 安徽金马重机制造有限公司 | 轮式拖拉机 | JM1504 | 功率150马力；驱动方式：四轮驱动
2598 | 动力机械 | 拖拉机 | 轮式拖拉机（不含皮带传动轮式拖拉机） | 140-160马力四轮驱动拖拉机 | 安徽金马重机制造有限公司 | 轮式拖拉机 | JM1504D | 功率150马力；驱动方式：四轮驱动
2599 | 动力机械 | 拖拉机 | 轮式拖拉机（不含皮带传动轮式拖拉机） | 140-160马力四轮驱动拖拉机 | 江苏悦达智能农业装备有限公司 | 轮式拖拉机 | YG1404 | 功率：103kw；驾驶室，前后轮胎：13.6-24/16.9-38
2600 | 动力机械 | 拖拉机 | 轮式拖拉机（不含皮带传动轮式拖拉机） | 140-160马力四轮驱动拖拉机 | 江苏悦达智能农业装备有限公司 | 轮式拖拉机 | 黄海金马-1504A | 功率：110.3kw；驾驶室，前后轮胎：14.9-26/18.4-38
2601 | 动力机械 | 拖拉机 | 轮式拖拉机（不含皮带传动轮式拖拉机） | 140-160马力四轮驱动拖拉机 | 泰安泰山国泰拖拉机制造有限公司 | 轮式拖拉机 | 泰山-1404 | 功率：103KW，驱动方式：四轮驱动
2602 | 动力机械 | 拖拉机 | 轮式拖拉机（不含皮带传动轮式拖拉机） | 140-160马力四轮驱动拖拉机 | 泰安泰山国泰拖拉机制造有限公司 | 轮式拖拉机 | 泰山-1404A | 功率：103KW，驱动方式：四轮驱动
2603 | 动力机械 | 拖拉机 | 轮式拖拉机（不含皮带传动轮式拖拉机） | 140-160马力四轮驱动拖拉机 | 泰安泰山国泰拖拉机制造有限公司 | 轮式拖拉机 | 泰山-1404C | 功率：103KW，驱动方式：四轮驱动
2604 | 动力机械 | 拖拉机 | 轮式拖拉机（不含皮带传动轮式拖拉机） | 140-160马力四轮驱动拖拉机 | 泰安泰山国泰拖拉机制造有限公司 | 轮式拖拉机 | 泰山-1504 | 功率：110.3KW，驱动方式：四轮驱动
2605 | 动力机械 | 拖拉机 | 轮式拖拉机（不含皮带传动轮式拖拉机） | 140-160马力四轮驱动拖拉机 | 泰安泰山国泰拖拉机制造有限公司 | 轮式拖拉机 | 泰山-1504A | 功率：111KW，驱动方式：四轮驱动
2606 | 动力机械 | 拖拉机 | 轮式拖拉机（不含皮带传动轮式拖拉机） | 140-160马力四轮驱动拖拉机 | 泰安泰山国泰拖拉机制造有限公司 | 轮式拖拉机 | 泰山-1504C | 功率：111KW，驱动方式：四轮驱动
2607 | 动力机械 | 拖拉机 | 轮式拖拉机（不含皮带传动轮式拖拉机） | 140-160马力四轮驱动拖拉机 | 泰安泰山国泰拖拉机制造有限公司 | 轮式拖拉机 | 泰山-1504TA | 功率：110.3KW，驱动方式：四轮驱动
2608 | 动力机械 | 拖拉机 | 轮式拖拉机（不含皮带传动轮式拖拉机） | 140-160马力四轮驱动拖拉机 | 泰安泰山国泰拖拉机制造有限公司 | 轮式拖拉机 | 泰山-1504TC | 功率：110.3KW，驱动方式：四轮驱动
2609 | 动力机械 | 拖拉机 | 轮式拖拉机（不含皮带传动轮式拖拉机） | 140-160马力四轮驱动拖拉机 | 潍坊昊鹏农业装备有限公司 | 轮式拖拉机 | 昊鹏1404 | 功率：140马力；驱动方式：四轮驱动
2610 | 动力机械 | 拖拉机 | 轮式拖拉机（不含皮带传动轮式拖拉机） | 140-160马力四轮驱动拖拉机 | 潍坊昊鹏农业装备有限公司 | 轮式拖拉机 | 昊鹏1504 | 功率：150马力；驱动方式：四轮驱动
2611 | 动力机械 | 拖拉机 | 轮式拖拉机（不含皮带传动轮式拖拉机） | 140-160马力四轮驱动拖拉机 | 潍坊昊田农业装备有限公司 | 轮式拖拉机 | 昊田1404 | 驱动型式：四轮驱动，功率：105kW
2612 | 动力机械 | 拖拉机 | 轮式拖拉机（不含皮带传动轮式拖拉机） | 140-160马力四轮驱动拖拉机 | 潍坊昊田农业装备有限公司 | 轮式拖拉机 | 昊田1504 | 驱动型式：四轮驱动，功率：111kW
2613 | 动力机械 | 拖拉机 | 轮式拖拉机（不含皮带传动轮式拖拉机） | 140—160马力四轮驱动拖拉机 | 潍坊市鑫升机械制造有限公司 | 轮式拖拉机 | XSD1504 | 功率：150马力；驱动方式：四轮驱动
2614 | 动力机械 | 拖拉机 | 轮式拖拉机（不含皮带传动轮式拖拉机） | 140—160马力四轮驱动拖拉机 | 潍坊沃富田农业装备有限公司 | 轮式拖拉机 | WFT1504 | 功率：111KW；驱动方式：四轮驱动
2615 | 动力机械 | 拖拉机 | 轮式拖拉机（不含皮带传动轮式拖拉机） | 140—160马力四轮驱动拖拉机 | 潍坊沃富田农业装备有限公司 | 轮式拖拉机 | WFT1504A | 功率：110.3KW；驱动方式：四轮驱动
2616 | 动力机械 | 拖拉机 | 轮式拖拉机(不含皮带传动轮式拖拉机） | 140-160马力四轮驱动拖拉机 | 潍坊恒源拖拉机有限公司 | 轮式拖拉机 | 浙野-1404 | 140马力≤功率＜160马力；驱动方式：四轮驱动
2617 | 动力机械 | 拖拉机 | 轮式拖拉机(不含皮带传动轮式拖拉机） | 140—160马力四轮驱动拖拉机 | 潍坊恒源拖拉机有限公司 | 轮式拖拉机 | 浙野-1504 | 140马力≤功率＜160马力；驱动方式：四轮驱动
2618 | 动力机械 | 拖拉机 | 轮式拖拉机（不含皮带传动轮式拖拉机） | 140-160马力四轮驱动拖拉机 | 山东福尔沃农业装备股份有限公司 | 轮式拖拉机 | FB1404-D | 140马力≤功率＜160马力；驱动方式：四轮驱动
2619 | 动力机械 | 拖拉机 | 轮式拖拉机（不含皮带传动轮式拖拉机） | 140-160马力四轮驱动拖拉机 | 山东福尔沃农业装备股份有限公司 | 轮式拖拉机 | FB1404-F | 140马力≤功率＜160马力；驱动方式：四轮驱动
2620 | 动力机械 | 拖拉机 | 轮式拖拉机（不含皮带传动轮式拖拉机） | 140-160马力四轮驱动拖拉机 | 山东福尔沃农业装备股份有限公司 | 轮式拖拉机 | FB1504-F | 140马力≤功率＜160马力；驱动方式：四轮驱动
2621 | 动力机械 | 拖拉机 | 轮式拖拉机（不含皮带传动轮式拖拉机） | 140-160马力四轮驱动拖拉机 | 山东瑞昊机械有限公司 | 轮式拖拉机 | RH-1504 | 发动机功率（kW）：110.3；型式：4×4四轮驱动
2622 | 动力机械 | 拖拉机 | 轮式拖拉机（不含皮带传动轮式拖拉机） | 140-160马力四轮驱动拖拉机 | 山东萨丁重工有限公司 | 轮式拖拉机 | SD1404 | 马力：140马力,型式4x4轮式,外廓尺寸(长x宽x高):5130x2250x2840mm,轴距2620mm,轮距(前轮/后轮):1685(1450/1780/1880)/1745（1500-1800）mm,最小离地间隙：405mm，最小使用质量4420kg,档位数16/8,最大牵引力32kn.
2623 | 动力机械 | 拖拉机 | 轮式拖拉机（不含皮带传动轮式拖拉机） | 140-160马力四轮驱动拖拉机 | 山东萨丁重工有限公司 | 轮式拖拉机 | SD1504 | 马力：150马力,型式4x4轮式,外廓尺寸(长x宽x高):5200x2480x3020mm,轴距2630mm,轮距(前轮/后轮):1750(1750/1790/1830/1850)/1770（1600-1900）mm,最小离地间隙：395mm，最小使用质量5330kg,档位数16/8,最大牵引力26kn.
2624 | 动力机械 | 拖拉机 | 轮式拖拉机（不含皮带传动轮式拖拉机） | 140-160马力四轮驱动拖拉机 | 中联重机股份有限公司 | 轮式拖拉机 | RS1504-F | 功率：150马力；驱动方式：四轮驱动；
2625 | 动力机械 | 拖拉机 | 轮式拖拉机（不含皮带传动轮式拖拉机） | 140-160马力四轮驱动拖拉机 | 中联重机股份有限公司 | 轮式拖拉机 | RS1504-FA | 功率：150马力；驱动方式：四轮驱动；
2626 | 动力机械 | 拖拉机 | 轮式拖拉机（不含皮带传动轮式拖拉机） | 140-160马力四轮驱动拖拉机 | 山东腾拖农业装备有限公司 | 轮式拖拉机 | 1404 | 发动机标定功率:102.9kW；驱动方式：四轮驱动
2627 | 动力机械 | 拖拉机 | 轮式拖拉机（不含皮带传动轮式拖拉机） | 140-160马力四轮驱动拖拉机 | 山东腾拖农业装备有限公司 | 轮式拖拉机 | 1504 | 发动机标定功率:110.3kW；驱动方式：四轮驱动
2628 | 动力机械 | 拖拉机 | 轮式拖拉机（不含皮带传动轮式拖拉机） | 140-160马力四轮驱动拖拉机 | 山东腾拖农业装备有限公司 | 轮式拖拉机 | 1504D | 发动机标定功率:110.3kW；驱动方式：四轮驱动
2629 | 动力机械 | 拖拉机 | 轮式拖拉机（不含皮带传动轮式拖拉机） | 140-160马力四轮驱动拖拉机 | 山东五征集团有限公司 | 轮式拖拉机 | PH1404 | 功率：142.8马力；驱动方式：四轮驱动
2630 | 动力机械 | 拖拉机 | 轮式拖拉机（不含皮带传动轮式拖拉机） | 140-160马力四轮驱动拖拉机 | 山东五征集团有限公司 | 轮式拖拉机 | WZ1454 | 功率：142.8马力；驱动方式：四轮驱动
2631 | 动力机械 | 拖拉机 | 轮式拖拉机 （不含皮带传动轮式拖拉机） | 140-160马力四轮驱动拖拉机 | 山东科尔农业装备有限公司 | 轮式拖拉机 | 山东科尔1454 | 马力：145； 驱动方式：四轮驱动
2632 | 动力机械 | 拖拉机 | 轮式拖拉机 （不含皮带传动轮式拖拉机） | 140-160马力四轮驱动拖拉机 | 山东科尔农业装备有限公司 | 轮式拖拉机 | 山东科尔1554 | 马力：155； 驱动方式：四轮驱动
2633 | 动力机械 | 拖拉机 | 轮式拖拉机（不含皮带传动轮式拖拉机） | 140-160马力四轮驱动拖拉机 | 山东瑞昊机械有限公司 | 轮式拖拉机 | RH-1404C | 发动机功率（kW）：103；型式：4×4四轮驱动
2634 | 动力机械 | 拖拉机 | 轮式拖拉机（不含皮带传动轮式拖拉机） | 140-160马力四轮驱动拖拉机 | 山东瑞昊机械有限公司 | 轮式拖拉机 | RH-1404 | 发动机功率（kW）：103；型式：4×4四轮驱动
2635 | 动力机械 | 拖拉机 | 轮式拖拉机（不含皮带传动轮式拖拉机） | 140-160马力四轮驱动拖拉机 | 山东瑞昊机械有限公司 | 轮式拖拉机 | RH-1404-1 | 发动机功率（kW）：103；型式：4×4四轮驱动
2636 | 动力机械 | 拖拉机 | 轮式拖拉机（不含皮带传动轮式拖拉机） | 140-160马力四轮驱动拖拉机 | 潍坊迪尔津拖农业装备有限公司 | 轮式拖拉机 | JT1504 | 功率：150马力；驱动方式：四轮驱动；排放标准：国三
2637 | 动力机械 | 拖拉机 | 轮式拖拉机（不含皮带传动轮式拖拉机） | 140-160马力四轮驱动拖拉机 | 潍坊奥利达机械有限公司 | 轮式拖拉机 | ALD1504 | 140马力≤功率＜160马力；驱动方式：四轮驱动
2638 | 动力机械 | 拖拉机 | 轮式拖拉机（不含皮带传动轮式拖拉机） | 140-160马力四轮驱动拖拉机 | 山东康弘机械有限公司 | 轮式拖拉机 | KH1404D | 发动机标定功率：102.9kW；驱动方式：四轮驱动
2639 | 动力机械 | 拖拉机 | 轮式拖拉机（不含皮带传动轮式拖拉机） | 140-160马力四轮驱动拖拉机 | 山东康弘机械有限公司 | 轮式拖拉机 | KH1404F | 发动机标定功率：102.9kW；驱动方式：四轮驱动
2640 | 动力机械 | 拖拉机 | 轮式拖拉机（不含皮带传动轮式拖拉机） | 140-160马力四轮驱动拖拉机 | 山东康弘机械有限公司 | 轮式拖拉机 | KH1454 | 发动机标定功率：106.7kW；驱动方式：四轮驱动
2641 | 动力机械 | 拖拉机 | 轮式拖拉机（不含皮带传动轮式拖拉机） | 140-160马力四轮驱动拖拉机 | 山东康弘机械有限公司 | 轮式拖拉机 | KH1504D | 发动机标定功率：110.3kW；驱动方式：四轮驱动
2642 | 动力机械 | 拖拉机 | 轮式拖拉机（不含皮带传动轮式拖拉机） | 140-160马力四轮驱动拖拉机 | 山东康弘机械有限公司 | 轮式拖拉机 | KH1504 | 发动机标定功率：110.3kW；驱动方式：四轮驱动
2643 | 动力机械 | 拖拉机 | 轮式拖拉机（不含皮带传动轮式拖拉机） | 140-160马力四轮驱动拖拉机 | 山东康弘机械有限公司 | 轮式拖拉机 | KH1504F | 发动机标定功率：110.3kW；驱动方式：四轮驱动
2644 | 动力机械 | 拖拉机 | 轮式拖拉机（不含皮带传动轮式拖拉机） | 140-160马力四轮驱动拖拉机 | 山东巨明机械有限公司 | 轮式拖拉机 | JM1504 | 功率：151马力；驱动方式：四轮驱动
2645 | 动力机械 | 拖拉机 | 轮式拖拉机（不含皮带传动轮式拖拉机） | 140—160马力四轮驱动拖拉机 | 山东东汽农业装备有限公司 | 轮式拖拉机 | DQ1404D | 140马力≤功率＜160马力；驱动方式：四轮驱动
2646 | 动力机械 | 拖拉机 | 轮式拖拉机（不含皮带传动轮式拖拉机） | 140—160马力四轮驱动拖拉机 | 山东东汽农业装备有限公司 | 轮式拖拉机 | DQ1504 | 140马力≤功率＜160马力；驱动方式：四轮驱动
2647 | 动力机械 | 拖拉机 | 轮式拖拉机（不含皮带传动轮式拖拉机） | 140-160马力四轮驱动拖拉机 | 山东迪拖农业装备有限公司 | 轮式拖拉机 | 迪拖1404 | 功率：103kW；驱动方式：四轮驱动
2648 | 动力机械 | 拖拉机 | 轮式拖拉机（不含皮带传动轮式拖拉机） | 140-160马力四轮驱动拖拉机 | 山东迪拖农业装备有限公司 | 轮式拖拉机 | 迪拖1504 | 功率：110.3kW；驱动方式：四轮驱动
2649 | 动力机械 | 拖拉机 | 轮式拖拉机（不含皮带传动轮式拖拉机） | 140-160马力四轮驱动拖拉机 | 乐星农业装备（青岛）有限公司 | 轮式拖拉机 | LS1404 | 驱动方式：四轮驱动；功率（kw）：103kw；发动机排放阶段：第三阶段；140马力
2650 | 动力机械 | 拖拉机 | 轮式拖拉机(不含皮带传动轮式拖拉机） | 140—160马力四轮驱动拖拉机 | 潍坊昌荣机械有限公司 | 轮式拖拉机 | 潍河1404F | 140马力≤功率＜160马力；驱动方式：四轮驱动
2651 | 动力机械 | 拖拉机 | 轮式拖拉机(不含皮带传动轮式拖拉机） | 140—160马力四轮驱动拖拉机 | 潍坊昌荣机械有限公司 | 轮式拖拉机 | 潍河1504D | 140马力≤功率＜160马力；驱动方式：四轮驱动
2652 | 动力机械 | 拖拉机 | 轮式拖拉机(不含皮带传动轮式拖拉机） | 140—160马力四轮驱动拖拉机 | 潍坊昌荣机械有限公司 | 轮式拖拉机 | 潍河1504F | 140马力≤功率＜160马力；驱动方式：四轮驱动
2653 | 动力机械 | 拖拉机 | 轮式拖拉机(不含皮带传动轮式拖拉机） | 140-160马力四轮驱动拖拉机 | 潍坊泰鸿拖拉机有限公司 | 轮式拖拉机 | TH1404 | 发动机标定功率（kw)：103kw；驱动方式：四轮驱动
2654 | 动力机械 | 拖拉机 | 轮式拖拉机(不含皮带传动轮式拖拉机） | 140-160马力四轮驱动拖拉机 | 潍坊泰鸿拖拉机有限公司 | 轮式拖拉机 | TH1504 | 发动机标定功率（kw)：110.3kw；驱动方式：四轮驱动
2655 | 动力机械 | 拖拉机 | 轮式拖拉机(不含皮带传动轮式拖拉机） | 140-160马力四轮驱动拖拉机 | 江苏常发农业装备股份有限公司 | 轮式拖拉机 | CFG1404 | 140马力，四轮驱动
2656 | 动力机械 | 拖拉机 | 轮式拖拉机(不含皮带传动轮式拖拉机） | 140-160马力四轮驱动拖拉机 | 江苏常发农业装备股份有限公司 | 轮式拖拉机 | CFG1504 | 150马力，四轮驱动
2657 | 动力机械 | 拖拉机 | 轮式拖拉机（不含皮带传动轮式拖拉机） | 140-160马力四轮驱动拖拉机 | 江苏常发农业装备股份有限公司 | 轮式拖拉机 | CFH1404A | 140马力，四轮驱动
2658 | 动力机械 | 拖拉机 | 轮式拖拉机（不含皮带传动轮式拖拉机） | 140-160马力四轮驱动拖拉机 | 江苏常发农业装备股份有限公司 | 轮式拖拉机 | CFH1504 | 150马力，四轮驱动
2659 | 动力机械 | 拖拉机 | 轮式拖拉机（不含皮带传动轮式拖拉机） | 140-160马力四轮驱动拖拉机 | 江苏常发农业装备股份有限公司 | 轮式拖拉机 | CFK1404 | 140马力，四轮驱动
2660 | 动力机械 | 拖拉机 | 轮式拖拉机（不含皮带传动轮式拖拉机） | 140-160马力四轮驱动拖拉机 | 江苏常发农业装备股份有限公司 | 轮式拖拉机 | CFK1504 | 150马力，四轮驱动
2661 | 动力机械 | 拖拉机 | 轮式拖拉机（不含皮带传动轮式拖拉机） | 140-160马力四轮驱动拖拉机 | 星光农机股份有限公司 | 轮式拖拉机 | XG1504 | 功率：110.3kW，驱动方式：四轮驱动
2662 | 动力机械 | 拖拉机 | 轮式拖拉机（不含皮带传动轮式拖拉机） | 140-160马力四轮驱动拖拉机 | 山东鲁拖农业装备有限公司 | 轮式拖拉机 | LT1504 | 驱动形式：四轮驱动；标定功率：111kw
2663 | 动力机械 | 拖拉机 | 轮式拖拉机（不含皮带传动轮式拖拉机） | 140-160马力四轮驱动拖拉机 | 江苏沃得农业机械有限公司 | 轮式拖拉机 | WD1504 | 驱动方式：四轮驱动；发动机功率：110.3kW。
2664 | 动力机械 | 拖拉机 | 轮式拖拉机（不含皮带传动轮式拖拉机） | 140-160马力四轮驱动拖拉机 | 江苏沃得农业机械有限公司 | 轮式拖拉机 | WD1504A | 驱动方式：四轮驱动；发动机功率：110.3kW。
2665 | 动力机械 | 拖拉机 | 轮式拖拉机（不含皮带传动轮式拖拉机） | 140-160马力四轮驱动拖拉机 | 常州东风农机集团有限公司 | 轮式拖拉机 | DF1404 | 140马力≤功率＜160马力；驱动方式：四轮驱动
2666 | 动力机械 | 拖拉机 | 轮式拖拉机（不含皮带传动轮式拖拉机） | 140-160马力四轮驱动拖拉机 | 常州东风农机集团有限公司 | 轮式拖拉机 | DF1404-5 | 140马力≤功率＜160马力；驱动方式：四轮驱动
2667 | 动力机械 | 拖拉机 | 轮式拖拉机（不含皮带传动轮式拖拉机） | 140-160马力四轮驱动拖拉机 | 常州东风农机集团有限公司 | 轮式拖拉机 | DF1504 | 140马力≤功率＜160马力；驱动方式：四轮驱动
2668 | 动力机械 | 拖拉机 | 轮式拖拉机（不含皮带传动轮式拖拉机） | 140-160马力四轮驱动拖拉机 | 常州东风农机集团有限公司 | 轮式拖拉机 | DF1504-5 | 140马力≤功率＜160马力；驱动方式：四轮驱动
2669 | 动力机械 | 拖拉机 | 轮式拖拉机（不含皮带传动轮式拖拉机） | 140—160马力四轮驱动拖拉机 | 潍坊华夏拖拉机制造有限公司 | 轮式拖拉机 | 华夏1404 | 140马力≤功率＜160马力；驱动方式：四轮驱动
2670 | 动力机械 | 拖拉机 | 轮式拖拉机（不含皮带传动轮式拖拉机） | 140—160马力四轮驱动拖拉机 | 潍坊华夏拖拉机制造有限公司 | 轮式拖拉机 | 华夏1504 | 140马力≤功率＜160马力；驱动方式：四轮驱动
2671 | 动力机械 | 拖拉机 | 轮式拖拉机（不含皮带传动轮式拖拉机） | 140-160马力四轮驱动拖拉机 | 河北铠特农业机械有限公司 | 轮式拖拉机 | KT1404 | 发动机标定功率：103kW，标定转速2300r/min；驱动方式：四轮驱动。
2672 | 动力机械 | 拖拉机 | 轮式拖拉机（不含皮带传动轮式拖拉机） | 140-160马力四轮驱动拖拉机 | 河北铠特农业机械有限公司 | 轮式拖拉机 | KT1504 | 发动机标定功率：110.3kW，标定转速2300r/min；驱动方式：四轮驱动。
2673 | 动力机械 | 拖拉机 | 轮式拖拉机（不含皮带传动轮式拖拉机） | 140—160马力四轮驱动拖拉机 | 临沂泰科重型装备有限公司 | 轮式拖拉机 | TK1404 | 140马力≤功率＜160马力；驱动方式：四轮驱动
2674 | 动力机械 | 拖拉机 | 轮式拖拉机（不含皮带传动轮式拖拉机） | 140-160马力四轮驱动拖拉机 | 山东飞迅驰农业装备有限公司 | 轮式拖拉机 | FA1404 | 功率：140马力；驱动方式：四轮驱动。
2675 | 动力机械 | 拖拉机 | 轮式拖拉机（不含皮带传动轮式拖拉机） | 140-160马力四轮驱动拖拉机 | 山东飞迅驰农业装备有限公司 | 轮式拖拉机 | FB1504 | 功率：150马力；驱动方式：四轮驱动。
2676 | 动力机械 | 拖拉机 | 轮式拖拉机（不含皮带传动轮式拖拉机） | 140-160马力四轮驱动拖拉机 | 山东雷一重工农业装备制造有限公司（原：山东纽何兰农业机械有限公司） | 轮式拖拉机 | 雷一1404（原：NIUHELAN1404） | 功率：105kw(140马力)，驱动方式：四轮驱动
2677 | 动力机械 | 拖拉机 | 轮式拖拉机（不含皮带传动轮式拖拉机） | 140-160马力四轮驱动拖拉机 | 山东雷一重工农业装备制造有限公司（原：山东纽何兰农业机械有限公司） | 轮式拖拉机 | 雷一1554（原：NIUHELAN1554） | 功率：114kw(155马力)，驱动方式：四轮驱动
2678 | 动力机械 | 拖拉机 | 轮式拖拉机（不含皮带传动轮式拖拉机） | 140-160马力四轮驱动拖拉机 | 山东润达农业装备有限公司 | 轮式拖拉机 | 润达-1404 | 功率：103KW;驱动型式：四轮驱动
2679 | 动力机械 | 拖拉机 | 轮式拖拉机（不含皮带传动轮式拖拉机） | 140-160马力四轮驱动拖拉机 | 山东润达农业装备有限公司 | 轮式拖拉机 | 润达-1504 | 功率：111KW;驱动型式：四轮驱动
2680 | 动力机械 | 拖拉机 | 轮式拖拉机（不含皮带传动轮式拖拉机） | 140-160马力四轮驱动拖拉机 | 山东润达农业装备有限公司 | 轮式拖拉机 | 润达-1504A | 功率：110.3KW;驱动型式：四轮驱动
2681 | 动力机械 | 拖拉机 | 轮式拖拉机（不含皮带传动轮式拖拉机） | 140-160马力四轮驱动拖拉机 | 山东润达农业装备有限公司 | 轮式拖拉机 | 润达-1504B | 功率：110.3KW;驱动型式：四轮驱动
2682 | 动力机械 | 拖拉机 | 轮式拖拉机（不含皮带传动轮式拖拉机） | 140-160马力四轮驱动拖拉机 | 山东润达农业装备有限公司 | 轮式拖拉机 | 润达-1504BA | 功率：110.3KW;驱动型式：四轮驱动
2683 | 动力机械 | 拖拉机 | 轮式拖拉机（不含皮带传动轮式拖拉机） | 140-160马力四轮驱动拖拉机 | 山东英胜机械有限公司 | 轮式拖拉机 | TT1504 | 配套动力（kW）:110.3;PTO转速(r/min):540/760;140马力≤功率＜160马力；四轮驱动
2684 | 动力机械 | 拖拉机 | 轮式拖拉机（不含皮带传动轮式拖拉机） | 140-160马力四轮驱动拖拉机 | 天津拖拉机制造有限公司 | 轮式拖拉机 | TNE1404-1 | 功率：140马力；驱动方式：四轮驱动
2685 | 动力机械 | 拖拉机 | 轮式拖拉机（不含皮带传动轮式拖拉机） | 140-160马力四轮驱动拖拉机 | 天津拖拉机制造有限公司 | 轮式拖拉机 | TNE1404-2 | 功率：140马力；驱动方式：四轮驱动
2686 | 动力机械 | 拖拉机 | 轮式拖拉机（不含皮带传动轮式拖拉机） | 140-160马力四轮驱动拖拉机 | 天津拖拉机制造有限公司 | 轮式拖拉机 | TNB1404 | 功率：140马力；驱动方式：四轮驱动
2687 | 动力机械 | 拖拉机 | 轮式拖拉机（不含皮带传动轮式拖拉机） | 140-160马力四轮驱动拖拉机 | 天津拖拉机制造有限公司 | 轮式拖拉机 | TNC1454 | 功率：145马力；驱动方式：四轮驱动
2688 | 动力机械 | 拖拉机 | 轮式拖拉机(不含皮带传动轮式拖拉机） | 140-160马力四轮驱动拖拉机 | 天津拖拉机制造有限公司 | 轮式拖拉机 | TNE1504-1 | 功率：150马力；驱动方式：四轮驱动
2689 | 动力机械 | 拖拉机 | 轮式拖拉机(不含皮带传动轮式拖拉机） | 140-160马力四轮驱动拖拉机 | 天津拖拉机制造有限公司 | 轮式拖拉机 | TNB1504 | 功率：150马力；驱动方式：四轮驱动
2690 | 动力机械 | 拖拉机 | 轮式拖拉机(不含皮带传动轮式拖拉机） | 140-160马力四轮驱动拖拉机 | 山拖农机装备有限公司 | 轮式拖拉机 | ME1404 | 功率:140马力；驱动方式：四轮驱动
2691 | 动力机械 | 拖拉机 | 轮式拖拉机(不含皮带传动轮式拖拉机） | 140-160马力四轮驱动拖拉机 | 山拖农机装备有限公司 | 轮式拖拉机 | MF1504 | 功率:150马力；驱动方式：四轮驱动
2692 | 动力机械 | 拖拉机 | 轮式拖拉机(不含皮带传动轮式拖拉机） | 140-160马力四轮驱动拖拉机 | 枣庄海纳科技有限公司 | 轮式拖拉机 | 雷硕-1504F | 140马力≤功率＜160马力；驱动方式：四轮驱动
2693 | 动力机械 | 拖拉机 | 轮式拖拉机(不含皮带传动轮式拖拉机） | 140-160马力四轮驱动拖拉机 | 枣庄海纳科技有限公司 | 轮式拖拉机 | 雷硕-1504G | 140马力≤功率＜160马力；驱动方式：四轮驱动
2694 | 动力机械 | 拖拉机 | 轮式拖拉机(不含皮带传动轮式拖拉机） | 140-160马力四轮驱动拖拉机 | 潍坊泰鸿拖拉机有限公司 | 轮式拖拉机 | TH1504-2 | 发动机标定功率（kw)：111kw；驱动方式：四轮驱动
2695 | 动力机械 | 拖拉机 | 轮式拖拉机(不含皮带传动轮式拖拉机） | 140-160马力四轮驱动拖拉机 | 洛阳天宇机械制造有限公司 | 轮式拖拉机 | 格朗斯-1404 | 驱动型式: 四轮驱动；发动机标定功率: 103（kW）；发动机标定转速（r/min）2200；轴距：2560（㎜）；最小使用质量5400（㎏）；
2696 | 动力机械 | 拖拉机 | 轮式拖拉机(不含皮带传动轮式拖拉机） | 140-160马力四轮驱动拖拉机 | 洛阳天宇机械制造有限公司 | 轮式拖拉机 | 格朗斯-1504 | 驱动型式: 四轮驱动；发动机标定功率: 110.3（kW）；发动机标定转速（r/min）2200；轴距：2560（㎜）；最小使用质量5400（㎏）；
2697 | 动力机械 | 拖拉机 | 轮式拖拉机(不含皮带传动轮式拖拉机） | 140-160马力四轮驱动拖拉机 | 河北铠特农业机械有限公司 | 轮式拖拉机 | KT1404D | 发动机标定功率：103kW，标定转速2300r/min；驱动方式：四轮驱动。
2698 | 动力机械 | 拖拉机 | 轮式拖拉机(不含皮带传动轮式拖拉机） | 140-160马力四轮驱动拖拉机 | 河北铠特农业机械有限公司 | 轮式拖拉机 | KT1404D-1 | 发动机标定功率：103kW，标定转速2300r/min；驱动方式：四轮驱动。
2699 | 动力机械 | 拖拉机 | 轮式拖拉机（不含皮带传动轮式拖拉机） | 140-160马力四轮驱动拖拉机 | 河北铠特农业机械有限公司 | 轮式拖拉机 | KT1504D | 发动机标定功率：110.3kW，标定转速2300r/min；驱动方式：四轮驱动。
2700 | 动力机械 | 拖拉机 | 轮式拖拉机（不含皮带传动轮式拖拉机） | 140-160马力四轮驱动拖拉机 | 河北铠特农业机械有限公司 | 轮式拖拉机 | KT1504J | 发动机标定功率：110.3kW，标定转速2300r/min；驱动方式：四轮驱动。
2701 | 动力机械 | 拖拉机 | 轮式拖拉机（不含皮带传动轮式拖拉机） | 140-160马力四轮驱动拖拉机 | 洛阳市博马农业工程机械有限公司 | 轮式拖拉机 | 博马-1404 | 发动机标定功率：102.9kW；驱动方式：四轮驱动
2702 | 动力机械 | 拖拉机 | 轮式拖拉机（不含皮带传动轮式拖拉机） | 140-160马力四轮驱动拖拉机 | 洛阳市博马农业工程机械有限公司 | 轮式拖拉机 | 博马-X1504 | 发动机标定功率：110.3kW；驱动方式：四轮驱动
2703 | 动力机械 | 拖拉机 | 轮式拖拉机(不含皮带传动轮式拖拉机） | 140-160马力四轮驱动拖拉机 | 凯斯纽荷兰工业（哈尔滨）机械有限公司 | 轮式拖拉机 | 1404 | 功率141马力，驱动方式：四轮驱动；
2704 | 动力机械 | 拖拉机 | 轮式拖拉机(不含皮带传动轮式拖拉机） | 140-160马力四轮驱动拖拉机 | 凯斯纽荷兰工业（哈尔滨）机械有限公司 | 轮式拖拉机 | T1404B | 功率141马力，驱动方式：四轮驱动；
2705 | 动力机械 | 拖拉机 | 轮式拖拉机(不含皮带传动轮式拖拉机） | 140-160马力四轮驱动拖拉机 | 凯斯纽荷兰工业（哈尔滨）机械有限公司 | 轮式拖拉机 | T1404 | 功率141马力，驱动方式：四轮驱动；
2706 | 动力机械 | 拖拉机 | 轮式拖拉机(不含皮带传动轮式拖拉机） | 140-160马力四轮驱动拖拉机 | 凯斯纽荷兰工业（哈尔滨）机械有限公司 | 轮式拖拉机 | T1554 | 功率158马力，驱动方式：四轮驱动；
2707 | 动力机械 | 拖拉机 | 轮式拖拉机（不含皮带传动轮式拖拉机） | 140-160马力四轮驱动拖拉机 | 山东山拖凯泰农业装备有限公司 | 轮式拖拉机 | 山拖1404 | 140马力≤功率＜160马力；驱动方式：四轮驱动
2708 | 动力机械 | 拖拉机 | 轮式拖拉机（不含皮带传动轮式拖拉机） | 140-160马力四轮驱动拖拉机 | 山东山拖凯泰农业装备有限公司 | 轮式拖拉机 | 山拖1504 | 140马力≤功率＜160马力；驱动方式：四轮驱动
2709 | 动力机械 | 拖拉机 | 轮式拖拉机(不含皮带传动轮式拖拉机） | 140-160马力四轮驱动拖拉机 | 徐州凯尔农业装备股份有限公司 | 轮式拖拉机 | KAT1404 | 功率：105kW，四轮驱动
2710 | 动力机械 | 拖拉机 | 轮式拖拉机(不含皮带传动轮式拖拉机） | 140-160马力四轮驱动拖拉机 | 徐州凯尔农业装备股份有限公司 | 轮式拖拉机 | KAT1404-A | 功率：105kW，四轮驱动
2711 | 动力机械 | 拖拉机 | 轮式拖拉机(不含皮带传动轮式拖拉机） | 140-160马力四轮驱动拖拉机 | 徐州凯尔农业装备股份有限公司 | 轮式拖拉机 | KAT1504 | 功率：110.5kW，四轮驱动
2712 | 动力机械 | 拖拉机 | 轮式拖拉机(不含皮带传动轮式拖拉机） | 140-160马力四轮驱动拖拉机 | 徐州凯尔农业装备股份有限公司 | 轮式拖拉机 | KAT1504-A | 功率：111kW，四轮驱动
2713 | 动力机械 | 拖拉机 | 轮式拖拉机(不含皮带传动轮式拖拉机） | 140-160马力四轮驱动拖拉机 | 徐州凯尔农业装备股份有限公司 | 轮式拖拉机 | KAT1504-C | 功率：111kW，四轮驱动
2714 | 动力机械 | 拖拉机 | 轮式拖拉机(不含皮带传动轮式拖拉机） | 140-160马力四轮驱动拖拉机 | 徐州凯尔农业装备股份有限公司 | 轮式拖拉机 | KAT1504-F | 功率：110.5kW，四轮驱动
2715 | 动力机械 | 拖拉机 | 轮式拖拉机（不含皮带传动轮式拖拉机） | 140-160马力四轮驱动拖拉机 | 潍坊百利拖拉机有限公司 | 轮式拖拉机 | 悍沃-1404 | 发动机标定功率：103kW；驱动方式：四轮驱动
2716 | 动力机械 | 拖拉机 | 轮式拖拉机（不含皮带传动轮式拖拉机） | 140-160马力四轮驱动拖拉机 | 潍坊百利拖拉机有限公司 | 轮式拖拉机 | 悍沃1404A | 发动机标定功率：103kW；驱动方式：四轮驱动
2717 | 动力机械 | 拖拉机 | 轮式拖拉机（不含皮带传动轮式拖拉机） | 140-160马力四轮驱动拖拉机 | 潍坊百利拖拉机有限公司 | 轮式拖拉机 | 悍沃1404B | 发动机标定功率：103kW；驱动方式：四轮驱动
2718 | 动力机械 | 拖拉机 | 轮式拖拉机（不含皮带传动轮式拖拉机） | 140-160马力四轮驱动拖拉机 | 潍坊百利拖拉机有限公司 | 轮式拖拉机 | 悍沃-1504 | 发动机标定功率：110.3kW；驱动方式：四轮驱动
2719 | 动力机械 | 拖拉机 | 轮式拖拉机（不含皮带传动轮式拖拉机） | 140-160马力两轮驱动拖拉机 | 江苏清拖装备制造有限公司 | 轮式拖拉机 | JSD1404 | 70马力≤功率＜80马力；驱动方式：两轮驱动
2720 | 动力机械 | 拖拉机 | 轮式拖拉机（不含皮带传动轮式拖拉机） | 140-160马力四轮驱动拖拉机 | 江苏东禾机械有限公司 | 轮式拖拉机 | DH1504 | 功率：150马力（110.3kW）；驱动方式：四轮驱动
2721 | 动力机械 | 拖拉机 | 轮式拖拉机（不含皮带传动轮式拖拉机） | 140-160马力四轮驱动拖拉机 | 华创机器人制造有限公司 | 轮式拖拉机 | 华创沃尔-1404 | 功率：140马力；驱动方式：四轮驱动。
2722 | 动力机械 | 拖拉机 | 轮式拖拉机（不含皮带传动轮式拖拉机） | 140-160马力四轮驱动拖拉机 | 华创机器人制造有限公司 | 轮式拖拉机 | 华创沃尔-1404D | 功率：140马力；驱动方式：四轮驱动。
2723 | 动力机械 | 拖拉机 | 轮式拖拉机（不含皮带传动轮式拖拉机） | 140-160马力四轮驱动拖拉机 | 华创机器人制造有限公司 | 轮式拖拉机 | 华创沃尔-1504 | 功率：150马力；驱动方式：四轮驱动。
2724 | 动力机械 | 拖拉机 | 轮式拖拉机（不含皮带传动轮式拖拉机） | 140-160马力四轮驱动拖拉机 | 华创机器人制造有限公司 | 轮式拖拉机 | 华创沃尔-1504F | 功率：150马力；驱动方式：四轮驱动。
2725 | 动力机械 | 拖拉机 | 轮式拖拉机（不含皮带传动轮式拖拉机） | 140-160马力四轮驱动拖拉机 | 洛阳世英机械制造有限公司 | 轮式拖拉机 | SJH1404 | 发动机标定功率(KW)103；驱动方式：四轮驱动
2726 | 动力机械 | 拖拉机 | 轮式拖拉机（不含皮带传动轮式拖拉机） | 140-160马力四轮驱动拖拉机 | 洛阳世英机械制造有限公司 | 轮式拖拉机 | SJH1504 | 发动机标定功率(KW)110.3；驱动方式：四轮驱动
2727 | 动力机械 | 拖拉机 | 轮式拖拉机（不含皮带传动轮式拖拉机） | 140—160马力四轮驱动拖拉机 | 第一拖拉机股份有限公司 | 轮式拖拉机 | LX1504 | 功率：110.5kw/150马力；驱动方式：四轮驱动
2728 | 动力机械 | 拖拉机 | 轮式拖拉机（不含皮带传动轮式拖拉机） | 160—180马力四轮驱动拖拉机 | 第一拖拉机股份有限公司 | 轮式拖拉机 | LG1604 | 功率：117.7kw/160马力；驱动方式：四轮驱动
2729 | 动力机械 | 拖拉机 | 轮式拖拉机（不含皮带传动轮式拖拉机） | 160—180马力四轮驱动拖拉机 | 第一拖拉机股份有限公司 | 轮式拖拉机 | LX1604 | 功率：117.7kw/160马力；驱动方式：四轮驱动
2730 | 动力机械 | 拖拉机 | 轮式拖拉机（不含皮带传动轮式拖拉机） | 160-180马力四轮驱动拖拉机 | 约翰迪尔（天津）有限公司 | 轮式拖拉机 | JD1654 | 160马力≤功率＜180马力；驱动方式：四轮驱动
2731 | 动力机械 | 拖拉机 | 轮式拖拉机（不含皮带传动轮式拖拉机） | 160-180马力四轮驱动拖拉机 | 华创机器人制造有限公司 | 轮式拖拉机 | 华创沃尔-1604 | 功率：160马力；驱动方式：四轮驱动。
2732 | 动力机械 | 拖拉机 | 轮式拖拉机（不含皮带传动轮式拖拉机） | 160-180马力四轮驱动拖拉机 | 华创机器人制造有限公司 | 轮式拖拉机 | 华创沃尔-1654 | 功率：165马力；驱动方式：四轮驱动。
2733 | 动力机械 | 拖拉机 | 轮式拖拉机（不含皮带传动轮式拖拉机） | 160-180马力四轮驱动拖拉机 | 洛阳世英机械制造有限公司 | 轮式拖拉机 | SJH1604 | 发动机标定功率(KW)118；驱动方式：四轮驱动
2734 | 动力机械 | 拖拉机 | 轮式拖拉机（不含皮带传动轮式拖拉机） | 160-180马力四轮驱动拖拉机 | 江苏清拖装备制造有限公司 | 轮式拖拉机 | JSF1604 | 70马力≤功率＜80马力；驱动方式：四轮驱动
2735 | 动力机械 | 拖拉机 | 轮式拖拉机（不含皮带传动轮式拖拉机） | 160-180马力四轮驱动拖拉机 | 安徽金马重机制造有限公司 | 轮式拖拉机 | JM1604F | 功率160马力；驱动方式：四轮驱动
2736 | 动力机械 | 拖拉机 | 轮式拖拉机（不含皮带传动轮式拖拉机） | 160-180马力四轮驱动拖拉机 | 潍坊百利拖拉机有限公司 | 轮式拖拉机 | 悍沃1654 | 发动机标定功率：122kW；驱动方式：四轮驱动
2737 | 动力机械 | 拖拉机 | 轮式拖拉机(不含皮带传动轮式拖拉机） | 160-180马力四轮驱动拖拉机 | 徐州凯尔农业装备股份有限公司 | 轮式拖拉机 | KAT1604-A | 功率：118kW，四轮驱动
2738 | 动力机械 | 拖拉机 | 轮式拖拉机(不含皮带传动轮式拖拉机） | 160-180马力四轮驱动拖拉机 | 徐州凯尔农业装备股份有限公司 | 轮式拖拉机 | KAT1604-B | 功率：118kW，四轮驱动
2739 | 动力机械 | 拖拉机 | 轮式拖拉机(不含皮带传动轮式拖拉机） | 160-180马力四轮驱动拖拉机 | 徐州凯尔农业装备股份有限公司 | 轮式拖拉机 | KAT1604-F | 功率：118kW，四轮驱动
2740 | 动力机械 | 拖拉机 | 轮式拖拉机（不含皮带传动轮式拖拉机） | 160-180马力四轮驱动拖拉机 | 山东山拖凯泰农业装备有限公司 | 轮式拖拉机 | 山拖1604 | 160马力≤功率＜180马力；驱动方式：四轮驱动
2741 | 动力机械 | 拖拉机 | 轮式拖拉机(不含皮带传动轮式拖拉机） | 160-180马力四轮驱动拖拉机 | 凯斯纽荷兰工业（哈尔滨）机械有限公司 | 轮式拖拉机 | T1654 | 功率166马力，驱动方式：四轮驱动；
2742 | 动力机械 | 拖拉机 | 轮式拖拉机(不含皮带传动轮式拖拉机） | 160-180马力四轮驱动拖拉机 | 凯斯纽荷兰工业（哈尔滨）机械有限公司 | 轮式拖拉机 | PUMA1654 | 功率166马力，驱动方式：四轮驱动；
2743 | 动力机械 | 拖拉机 | 轮式拖拉机(不含皮带传动轮式拖拉机） | 160—180马力四轮驱动拖拉机 | 潍坊昌荣机械有限公司 | 轮式拖拉机 | 潍河1604F | 160马力≤功率＜180马力；驱动方式：四轮驱动
2744 | 动力机械 | 拖拉机 | 轮式拖拉机（不含皮带传动轮式拖拉机） | 160-180马力四轮驱动拖拉机 | 洛阳市博马农业工程机械有限公司 | 轮式拖拉机 | 博马-X1604 | 发动机标定功率：117.6kW；驱动方式：四轮驱动
2745 | 动力机械 | 拖拉机 | 轮式拖拉机（不含皮带传动轮式拖拉机） | 160-180马力四轮驱动拖拉机 | 河北铠特农业机械有限公司 | 轮式拖拉机 | KT1654 | 发动机标定功率：122kW，标定转速2200r/min；驱动方式：四轮驱动。
2746 | 动力机械 | 拖拉机 | 轮式拖拉机（不含皮带传动轮式拖拉机） | 160-180马力四轮驱动拖拉机 | 潍坊昊田农业装备有限公司 | 轮式拖拉机 | 昊田1604 | 驱动型式：四轮驱动，功率：118kW
2747 | 动力机械 | 拖拉机 | 轮式拖拉机（不含皮带传动轮式拖拉机） | 160-180马力四轮驱动拖拉机 | 洛阳天宇机械制造有限公司 | 轮式拖拉机 | 格朗斯-1604 | 驱动型式: 四轮驱动；发动机标定功率: 117.7（kW）；发动机标定转速（r/min）2200；轴距：2560（㎜）；最小使用质量5400（㎏）；
2748 | 动力机械 | 拖拉机 | 轮式拖拉机（不含皮带传动轮式拖拉机） | 160-180马力四轮驱动拖拉机 | 枣庄海纳科技有限公司 | 轮式拖拉机 | 雷硕-1604 | 160马力≤功率＜180马力；驱动方式：四轮驱动
2749 | 动力机械 | 拖拉机 | 轮式拖拉机(不含皮带传动轮式拖拉机） | 160-180马力四轮驱动拖拉机 | 山拖农机装备有限公司 | 轮式拖拉机 | MF1604 | 功率:160马力；驱动方式：四轮驱动
2750 | 动力机械 | 拖拉机 | 轮式拖拉机(不含皮带传动轮式拖拉机） | 160-180马力四轮驱动拖拉机 | 山拖农机装备有限公司 | 轮式拖拉机 | MG1604 | 功率:160马力；驱动方式：四轮驱动
2751 | 动力机械 | 拖拉机 | 轮式拖拉机(不含皮带传动轮式拖拉机） | 160-180马力四轮驱动拖拉机 | 天津拖拉机制造有限公司 | 轮式拖拉机 | TNB1604-1 | 功率：160马力；驱动方式：四轮驱动
2752 | 动力机械 | 拖拉机 | 轮式拖拉机(不含皮带传动轮式拖拉机） | 160-180马力四轮驱动拖拉机 | 天津拖拉机制造有限公司 | 轮式拖拉机 | TNC1654 | 功率：165马力；驱动方式：四轮驱动
2753 | 动力机械 | 拖拉机 | 轮式拖拉机（不含皮带传动轮式拖拉机） | 160-180马力四轮驱动拖拉机 | 山东飞迅驰农业装备有限公司 | 轮式拖拉机 | FB1604 | 功率：160马力；驱动方式：四轮驱动。
2754 | 动力机械 | 拖拉机 | 轮式拖拉机（不含皮带传动轮式拖拉机） | 160-180马力四轮驱动拖拉机 | 泰安泰山国泰拖拉机制造有限公司 | 轮式拖拉机 | 泰山-1604 | 功率：118KW，驱动方式：四轮驱动
2755 | 动力机械 | 拖拉机 | 轮式拖拉机（不含皮带传动轮式拖拉机） | 160-180马力四轮驱动拖拉机 | 江苏常发农业装备股份有限公司 | 轮式拖拉机 | CFK1604 | 160马力，四轮驱动
2756 | 动力机械 | 拖拉机 | 轮式拖拉机（不含皮带传动轮式拖拉机） | 160-180马力四轮驱动拖拉机 | 常州东风农机集团有限公司 | 轮式拖拉机 | DF1604-1 | 160马力≤功率＜180马力；驱动方式：四轮驱动
2757 | 动力机械 | 拖拉机 | 轮式拖拉机（不含皮带传动轮式拖拉机） | 160-180马力四轮驱动拖拉机 | 江苏沃得农业机械有限公司 | 轮式拖拉机 | WD1604A | 驱动方式：四轮驱动；发动机功率：117.7/117.6/118kW。
2758 | 动力机械 | 拖拉机 | 轮式拖拉机（不含皮带传动轮式拖拉机） | 160-180马力四轮驱动拖拉机 | 山东巨明机械有限公司 | 轮式拖拉机 | JM1654 | 功率：165马力；驱动方式：四轮驱动
2759 | 动力机械 | 拖拉机 | 轮式拖拉机（不含皮带传动轮式拖拉机） | 160—180马力四轮驱动拖拉机 | 山东东汽农业装备有限公司 | 轮式拖拉机 | DQ1654G | 160马力≤功率＜180马力；驱动方式：四轮驱动
2760 | 动力机械 | 拖拉机 | 轮式拖拉机（不含皮带传动轮式拖拉机） | 160-180马力四轮驱动拖拉机 | 山东康弘机械有限公司 | 轮式拖拉机 | KH1604F | 发动机标定功率：117.7kW；驱动方式：四轮驱动
2761 | 动力机械 | 拖拉机 | 轮式拖拉机（不含皮带传动轮式拖拉机） | 160-180马力四轮驱动拖拉机 | 山东康弘机械有限公司 | 轮式拖拉机 | KH1604 | 发动机标定功率：117.7kW；驱动方式：4×4四轮驱动
2762 | 动力机械 | 拖拉机 | 轮式拖拉机 （不含皮带传动轮式拖拉机） | 160-180马力四轮驱动拖拉机 | 山东科尔农业装备有限公司 | 轮式拖拉机 | 山东科尔1654 | 马力：165； 驱动方式：四轮驱动
2763 | 动力机械 | 拖拉机 | 轮式拖拉机（不含皮带传动轮式拖拉机） | 160-180马力四轮驱动拖拉机 | 山东瑞昊机械有限公司 | 轮式拖拉机 | RH-1604F | 发动机功率（kW）：117.6；型式：4×4四轮驱动
2764 | 动力机械 | 拖拉机 | 轮式拖拉机（不含皮带传动轮式拖拉机） | 160-180马力四轮驱动拖拉机 | 山东瑞昊机械有限公司 | 轮式拖拉机 | RH-1604 | 发动机功率（kW）：118；型式：4×4四轮驱动
2765 | 动力机械 | 拖拉机 | 轮式拖拉机（不含皮带传动轮式拖拉机） | 160-180马力四轮驱动拖拉机 | 潍坊奥利达机械有限公司 | 轮式拖拉机 | ALD1654 | 160马力≤功率＜180马力；驱动方式：四轮驱动
2766 | 动力机械 | 拖拉机 | 轮式拖拉机（不含皮带传动轮式拖拉机） | 160-180马力四轮驱动拖拉机 | 山东腾拖农业装备有限公司 | 轮式拖拉机 | 1604 | 发动机标定功率:118kW；驱动方式：四轮驱动
2767 | 动力机械 | 拖拉机 | 轮式拖拉机（不含皮带传动轮式拖拉机） | 160-180马力四轮驱动拖拉机 | 山东腾拖农业装备有限公司 | 轮式拖拉机 | 1604F | 发动机标定功率:117.6kW；驱动方式：四轮驱动
2768 | 动力机械 | 拖拉机 | 轮式拖拉机(不含皮带传动轮式拖拉机） | 160-180马力四轮驱动拖拉机 | 潍坊恒源拖拉机有限公司 | 轮式拖拉机 | 浙野-1654 | 160马力≤功率＜180马力；驱动方式：四轮驱动
2769 | 动力机械 | 拖拉机 | 轮式拖拉机（不含皮带传动轮式拖拉机） | 160-180马力四轮驱动拖拉机 | 潍坊昊鹏农业装备有限公司 | 轮式拖拉机 | 昊鹏1604 | 功率：160马力；驱动方式：四轮驱动
2770 | 动力机械 | 拖拉机 | 轮式拖拉机（不含皮带传动轮式拖拉机） | 160-180马力四轮驱动拖拉机 | 山东萨丁重工有限公司 | 轮式拖拉机 | SD1604 | 马力：160马力,型式4x4轮式,外廓尺寸(长x宽x高):5180x2300x3000mm,轴距2680mm,轮距(前轮/后轮):1750、1790、1830、1850/1600-1900mm,最小离地间隙：330mm，最小使用质量5350kg,档位数16/8,最大牵引力28kn.
2771 | 动力机械 | 拖拉机 | 轮式拖拉机（不含皮带传动轮式拖拉机） | 160-180马力四轮驱动拖拉机 | 山东萨丁重工有限公司 | 轮式拖拉机 | SD1654 | 马力：165马力,型式4x4轮式,外廓尺寸(长x宽x高):5430x2350（3540双排轮）x3090mm,轴距2740mm,轮距(前轮/后轮):1970（1970/1990/2150/2170）/1805(1800-2400)mm,最小离地间隙：320mm，最小使用质量6755（7100双排轮）kg,档位数16/16,最大牵引力35kn.
2772 | 动力机械 | 拖拉机 | 轮式拖拉机（不含皮带传动轮式拖拉机） | 180-200马力四轮驱动拖拉机 | 山东萨丁重工有限公司 | 轮式拖拉机 | SD1854 | 马力：185马力,型式4x4轮式,外廓尺寸(长x宽x高):5150x2780（3880双排轮）x3070mm,轴距2780mm,轮距(前轮/后轮):2030/1800(1700-2500)mm,最小离地间隙：320mm，最小使用质量7130（7450双排轮）kg,档位数16/16,最大牵引力35kn.
2773 | 动力机械 | 拖拉机 | 轮式拖拉机（不含皮带传动轮式拖拉机） | 180-200马力四轮驱动拖拉机 | 山东萨丁重工有限公司 | 轮式拖拉机 | SD1804 | 马力：180马力,型式4x4轮式,外廓尺寸(长x宽x高):4970x2250x3000mm,轴距2700mm,轮距(前轮/后轮):1700/1760mm,最小离地间隙：335mm，最小使用质量5560kg,档位数16/8.
2774 | 动力机械 | 拖拉机 | 轮式拖拉机（不含皮带传动轮式拖拉机） | 180-200马力四轮驱动拖拉机 | 潍坊昊鹏农业装备有限公司 | 轮式拖拉机 | 昊鹏1804 | 功率：180马力；驱动方式：四轮驱动
2775 | 动力机械 | 拖拉机 | 轮式拖拉机(不含皮带传动轮式拖拉机） | 180-200马力四轮驱动拖拉机 | 潍坊恒源拖拉机有限公司 | 轮式拖拉机 | 浙野-1854 | 180马力≤功率＜200马力；驱动方式：四轮驱动
2776 | 动力机械 | 拖拉机 | 轮式拖拉机（不含皮带传动轮式拖拉机） | 180-200马力四轮驱动拖拉机 | 山东腾拖农业装备有限公司 | 轮式拖拉机 | 1804 | 发动机标定功率:132.5kW；驱动方式：四轮驱动
2777 | 动力机械 | 拖拉机 | 轮式拖拉机（不含皮带传动轮式拖拉机） | 180-200马力四轮驱动拖拉机 | 山东腾拖农业装备有限公司 | 轮式拖拉机 | 1804F | 发动机标定功率:132.4kW；驱动方式：四轮驱动
2778 | 动力机械 | 拖拉机 | 轮式拖拉机 （不含皮带传动轮式拖拉机） | 180-200马力四轮驱动拖拉机 | 山东科尔农业装备有限公司 | 轮式拖拉机 | 山东科尔1854 | 马力：185； 驱动方式：四轮驱动
2779 | 动力机械 | 拖拉机 | 轮式拖拉机（不含皮带传动轮式拖拉机） | 180-200马力四轮驱动拖拉机 | 山东康弘机械有限公司 | 轮式拖拉机 | KH1804F | 发动机标定功率：132.4kW；驱动方式：四轮驱动
2780 | 动力机械 | 拖拉机 | 轮式拖拉机（不含皮带传动轮式拖拉机） | 180-200马力四轮驱动拖拉机 | 山东康弘机械有限公司 | 轮式拖拉机 | KH1804 | 发动机标定功率：132.4kW；驱动方式：4×4四轮驱动
2781 | 动力机械 | 拖拉机 | 轮式拖拉机（不含皮带传动轮式拖拉机） | 180—200马力四轮驱动拖拉机 | 山东东汽农业装备有限公司 | 轮式拖拉机 | DQ1804G | 180马力≤功率＜200马力；驱动方式：四轮驱动
2782 | 动力机械 | 拖拉机 | 轮式拖拉机（不含皮带传动轮式拖拉机） | 180-200马力四轮驱动拖拉机 | 江苏沃得农业机械有限公司 | 轮式拖拉机 | WD1804A | 驱动方式：四轮驱动；发动机功率：132.4kW。
2783 | 动力机械 | 拖拉机 | 轮式拖拉机（不含皮带传动轮式拖拉机） | 180-200马力四轮驱动拖拉机 | 常州东风农机集团有限公司 | 轮式拖拉机 | DF1804 | 180马力≤功率＜200马力；驱动方式：四轮驱动
2784 | 动力机械 | 拖拉机 | 轮式拖拉机（不含皮带传动轮式拖拉机） | 180-200马力四轮驱动拖拉机 | 山东飞迅驰农业装备有限公司 | 轮式拖拉机 | 飞驰-FB1804 | 功率：180马力；驱动方式：四轮驱动。
2785 | 动力机械 | 拖拉机 | 轮式拖拉机（不含皮带传动轮式拖拉机） | 180-200马力四轮驱动拖拉机 | 枣庄海纳科技有限公司 | 轮式拖拉机 | 雷硕-1804 | 180马力≤功率＜200马力；驱动方式：四轮驱动
2786 | 动力机械 | 拖拉机 | 轮式拖拉机（不含皮带传动轮式拖拉机） | 180—200马力四轮驱动拖拉机 | 潍坊沃富田农业装备有限公司 | 轮式拖拉机 | WFT1854 | 功率：136KW；驱动方式：四轮驱动
2787 | 动力机械 | 拖拉机 | 轮式拖拉机（不含皮带传动轮式拖拉机） | 180-200马力四轮驱动拖拉机 | 天津拖拉机制造有限公司 | 轮式拖拉机 | TNB1804-1 | 功率：180马力；驱动方式：四轮驱动
2788 | 动力机械 | 拖拉机 | 轮式拖拉机（不含皮带传动轮式拖拉机） | 180-200马力四轮驱动拖拉机 | 天津拖拉机制造有限公司 | 轮式拖拉机 | TNC1854 | 功率：185马力；驱动方式：四轮驱动
2789 | 动力机械 | 拖拉机 | 轮式拖拉机（不含皮带传动轮式拖拉机） | 180-200马力四轮驱动拖拉机 | 山拖农机装备有限公司 | 轮式拖拉机 | MF1804 | 功率:180马力；驱动方式：四轮驱动
2790 | 动力机械 | 拖拉机 | 轮式拖拉机（不含皮带传动轮式拖拉机） | 180-200马力四轮驱动拖拉机 | 山拖农机装备有限公司 | 轮式拖拉机 | MG1804 | 功率:180马力；驱动方式：四轮驱动
2791 | 动力机械 | 拖拉机 | 轮式拖拉机（不含皮带传动轮式拖拉机） | 180-200马力四轮驱动拖拉机 | 山东英胜机械有限公司 | 轮式拖拉机 | TT1804 | 配套动力（kW）:132.5;PTO转速(r/min):760/1000；四轮驱动
2792 | 动力机械 | 拖拉机 | 轮式拖拉机（不含皮带传动轮式拖拉机） | 180-200马力四轮驱动拖拉机 | 山东润达农业装备有限公司 | 轮式拖拉机 | 润达-1804 | 功率：132.5KW;驱动型式：4×4四轮驱动
2793 | 动力机械 | 拖拉机 | 轮式拖拉机（不含皮带传动轮式拖拉机） | 180-200马力四轮驱动拖拉机 | 山东润达农业装备有限公司 | 轮式拖拉机 | 润达-1804B | 功率：132.5KW;驱动型式：四轮驱动
2794 | 动力机械 | 拖拉机 | 轮式拖拉机（不含皮带传动轮式拖拉机） | 180—200马力四轮驱动拖拉机 | 临沂泰科重型装备有限公司 | 轮式拖拉机 | TK1804 | 180马力≤功率＜200马力；驱动方式：四轮驱动
2795 | 动力机械 | 拖拉机 | 轮式拖拉机（不含皮带传动轮式拖拉机） | 180—200马力四轮驱动拖拉机 | 潍坊华夏拖拉机制造有限公司 | 轮式拖拉机 | 华夏1804 | 180马力≤功率＜200马力；驱动方式：四轮驱动
2796 | 动力机械 | 拖拉机 | 轮式拖拉机（不含皮带传动轮式拖拉机） | 180-200马力四轮驱动拖拉机 | 江苏常发农业装备股份有限公司 | 轮式拖拉机 | CFK1804 | 180马力，四轮驱动
2797 | 动力机械 | 拖拉机 | 轮式拖拉机（不含皮带传动轮式拖拉机） | 180-200马力四轮驱动拖拉机 | 江苏常发农业装备股份有限公司 | 轮式拖拉机 | CFH1804 | 180马力，四轮驱动
2798 | 动力机械 | 拖拉机 | 轮式拖拉机（不含皮带传动轮式拖拉机） | 180—200马力四轮驱动拖拉机 | 星光农机股份有限公司 | 轮式拖拉机 | XG1804 | 功率：132.4kW，驱动方式：四轮驱动
2799 | 动力机械 | 拖拉机 | 轮式拖拉机（不含皮带传动轮式拖拉机） | 180-200马力四轮驱动拖拉机 | 山东山拖凯泰农业装备有限公司 | 轮式拖拉机 | 山拖1854 | 180马力≤功率＜200马力；驱动方式：四轮驱动
2800 | 动力机械 | 拖拉机 | 轮式拖拉机（不含皮带传动轮式拖拉机） | 180-200马力四轮驱动拖拉机 | 洛阳天宇机械制造有限公司 | 轮式拖拉机 | 格朗斯-1804 | 驱动型式: 四轮驱动；发动机标定功率: 132.4（kW）；发动机标定转速（r/min）2200；轴距：2830（㎜）；最小使用质量6600（㎏）；
2801 | 动力机械 | 拖拉机 | 轮式拖拉机（不含皮带传动轮式拖拉机） | 180-200马力四轮驱动拖拉机 | 河北铠特农业机械有限公司 | 轮式拖拉机 | KT1804 | 发动机标定功率：132.5kW，标定转速2200r/min；驱动方式：四轮驱动。
2802 | 动力机械 | 拖拉机 | 轮式拖拉机（不含皮带传动轮式拖拉机） | 180-200马力四轮驱动拖拉机 | 河北铠特农业机械有限公司 | 轮式拖拉机 | KT1804A | 发动机标定功率：132.4kW，标定转速2200r/min；驱动方式：四轮驱动。
2803 | 动力机械 | 拖拉机 | 轮式拖拉机（不含皮带传动轮式拖拉机） | 180-200马力四轮驱动拖拉机 | 河北铠特农业机械有限公司 | 轮式拖拉机 | KT1804J | 发动机标定功率：132.4kW，标定转速2200r/min；驱动方式：四轮驱动。
2804 | 动力机械 | 拖拉机 | 轮式拖拉机（不含皮带传动轮式拖拉机） | 180-200马力四轮驱动拖拉机 | 洛阳市博马农业工程机械有限公司 | 轮式拖拉机 | 博马-X1804 | 发动机标定功率：132.4kW；驱动方式：四轮驱动
2805 | 动力机械 | 拖拉机 | 轮式拖拉机(不含皮带传动轮式拖拉机） | 180—200马力四轮驱动拖拉机 | 凯斯纽荷兰工业（哈尔滨）机械有限公司 | 轮式拖拉机 | PUMA1804 | 功率182马力，驱动方式：四轮驱动；
2806 | 动力机械 | 拖拉机 | 轮式拖拉机(不含皮带传动轮式拖拉机） | 180—200马力四轮驱动拖拉机 | 凯斯纽荷兰工业（哈尔滨）机械有限公司 | 轮式拖拉机 | PUMA1854 | 功率185马力，驱动方式：四轮驱动；
2807 | 动力机械 | 拖拉机 | 轮式拖拉机(不含皮带传动轮式拖拉机） | 180—200马力四轮驱动拖拉机 | 凯斯纽荷兰工业（哈尔滨）机械有限公司 | 轮式拖拉机 | T1804 | 功率182马力，驱动方式：四轮驱动；
2808 | 动力机械 | 拖拉机 | 轮式拖拉机(不含皮带传动轮式拖拉机） | 180—200马力四轮驱动拖拉机 | 凯斯纽荷兰工业（哈尔滨）机械有限公司 | 轮式拖拉机 | T1804B | 功率182马力，驱动方式：四轮驱动；
2809 | 动力机械 | 拖拉机 | 轮式拖拉机（不含皮带传动轮式拖拉机） | 180-200马力四轮驱动拖拉机 | 山东鲁拖农业装备有限公司 | 轮式拖拉机 | LT1804 | 驱动形式：四轮驱动；标定功率：132.5kw
2810 | 动力机械 | 拖拉机 | 轮式拖拉机（不含皮带传动轮式拖拉机） | 180-200马力四轮驱动拖拉机 | 山东鲁拖农业装备有限公司 | 轮式拖拉机 | LT1804F | 驱动形式：四轮驱动；标定功率：132.5kw
2811 | 动力机械 | 拖拉机 | 轮式拖拉机（不含皮带传动轮式拖拉机） | 180-200马力四轮驱动拖拉机 | 潍坊百利拖拉机有限公司 | 轮式拖拉机 | 悍沃1854 | 发动机标定功率：136kW；驱动方式：四轮驱动
2812 | 动力机械 | 拖拉机 | 轮式拖拉机（不含皮带传动轮式拖拉机） | 180-200马力四轮驱动拖拉机 | 潍坊泰鸿拖拉机有限公司 | 轮式拖拉机 | TH1854 | 发动机标定功率（kw)：136kw；驱动方式：四轮驱动
2813 | 动力机械 | 拖拉机 | 轮式拖拉机（不含皮带传动轮式拖拉机） | 180-200马力四轮驱动拖拉机 | 潍坊迪尔津拖农业装备有限公司 | 轮式拖拉机 | JT1804 | 功率：180马力；驱动方式：四轮驱动；排放标准：国三
2814 | 动力机械 | 拖拉机 | 轮式拖拉机（不含皮带传动轮式拖拉机） | 180—200马力四轮驱动拖拉机 | 潍坊昌荣机械有限公司 | 轮式拖拉机 | 潍河1804 | 180马力≤功率＜200马力；驱动方式：四轮驱动
2815 | 动力机械 | 拖拉机 | 轮式拖拉机（不含皮带传动轮式拖拉机） | 180—200马力四轮驱动拖拉机 | 潍坊昌荣机械有限公司 | 轮式拖拉机 | 潍河1804F | 180马力≤功率＜200马力；驱动方式：四轮驱动
2816 | 动力机械 | 拖拉机 | 轮式拖拉机（不含皮带传动轮式拖拉机） | 180—200马力四轮驱动拖拉机 | 爱科（常州） 农业机械有限公司 | 轮式拖拉机 | MF1804 | 驱动方式：四轮驱动； 标定功率：133KW
2817 | 动力机械 | 拖拉机 | 轮式拖拉机（不含皮带传动轮式拖拉机） | 180—200马力四轮驱动拖拉机 | 爱科（大庆）农业机械有限公司 | 轮式拖拉机 | MF1804 | 驱动方式：四轮驱动；标定功率：133KW
2818 | 动力机械 | 拖拉机 | 轮式拖拉机（不含皮带传动轮式拖拉机） | 180—200马力四轮驱动拖拉机 | 山东迪拖农业装备有限公司 | 轮式拖拉机 | 迪拖1804 | 功率：132.5kW；驱动方式：四轮驱动
2819 | 动力机械 | 拖拉机 | 轮式拖拉机（不含皮带传动轮式拖拉机） | 180—200马力四轮驱动拖拉机 | 山东巨明机械有限公司 | 轮式拖拉机 | JM1854 | 功率：185马力；驱动方式：四轮驱动
2820 | 动力机械 | 拖拉机 | 轮式拖拉机（不含皮带传动轮式拖拉机） | 180—200马力四轮驱动拖拉机 | 山东瑞昊机械有限公司 | 轮式拖拉机 | RH-1854 | 发动机功率（kW）：136；型式：4×4四轮驱动
2821 | 动力机械 | 拖拉机 | 轮式拖拉机（不含皮带传动轮式拖拉机） | 180—200马力四轮驱动拖拉机 | 山东瑞昊机械有限公司 | 轮式拖拉机 | RH-1804F | 发动机功率（kW）：132.4；型式：4×4四轮驱动
2822 | 动力机械 | 拖拉机 | 轮式拖拉机（不含皮带传动轮式拖拉机） | 180—200马力四轮驱动拖拉机 | 山东瑞昊机械有限公司 | 轮式拖拉机 | RH-1804 | 发动机功率（kW）：132.5；型式：4×4四轮驱动
2823 | 动力机械 | 拖拉机 | 轮式拖拉机（不含皮带传动轮式拖拉机） | 180—200马力四轮驱动拖拉机 | 潍坊奥利达机械有限公司 | 轮式拖拉机 | ALD1854 | 180马力≤功率＜200马力；驱动方式：四轮驱动
2824 | 动力机械 | 拖拉机 | 轮式拖拉机（不含皮带传动轮式拖拉机） | 180—200马力四轮驱动拖拉机 | 山东五征集团有限公司 | 轮式拖拉机 | WZ1804 | 功率：180马力；驱动方式：四轮驱动
2825 | 动力机械 | 拖拉机 | 轮式拖拉机（不含皮带传动轮式拖拉机） | 180—200马力四轮驱动拖拉机 | 潍坊昊田农业装备有限公司 | 轮式拖拉机 | 昊田1804 | 驱动型式：四轮驱动，功率：132.5kW
2826 | 动力机械 | 拖拉机 | 轮式拖拉机(不含皮带传动轮式拖拉机） | 180—200马力四轮驱动拖拉机 | 徐州凯尔农业装备股份有限公司 | 轮式拖拉机 | KAT1804 | 功率：132kW，四轮驱动
2827 | 动力机械 | 拖拉机 | 轮式拖拉机(不含皮带传动轮式拖拉机） | 180—200马力四轮驱动拖拉机 | 徐州凯尔农业装备股份有限公司 | 轮式拖拉机 | KAT1804-A | 功率：132.5kW，四轮驱动
2828 | 动力机械 | 拖拉机 | 轮式拖拉机(不含皮带传动轮式拖拉机） | 180—200马力四轮驱动拖拉机 | 徐州凯尔农业装备股份有限公司 | 轮式拖拉机 | KAT1804-B | 功率：132.5kW，四轮驱动
2829 | 动力机械 | 拖拉机 | 轮式拖拉机(不含皮带传动轮式拖拉机） | 180—200马力四轮驱动拖拉机 | 徐州凯尔农业装备股份有限公司 | 轮式拖拉机 | KAT1804-F | 功率：132kW，四轮驱动
2830 | 动力机械 | 拖拉机 | 轮式拖拉机(不含皮带传动轮式拖拉机） | 180—200马力四轮驱动拖拉机 | 潍坊市鑫升机械制造有限公司 | 轮式拖拉机 | XSF1854 | 功率：185马力；驱动方式：四轮驱动
2831 | 动力机械 | 拖拉机 | 轮式拖拉机（不含皮带传动轮式拖拉机） | 180—200马力四轮驱动拖拉机 | 泰安泰山国泰拖拉机制造有限公司 | 轮式拖拉机 | 泰山-1804 | 功率：132.3KW，驱动方式：四轮驱动
2832 | 动力机械 | 拖拉机 | 轮式拖拉机（不含皮带传动轮式拖拉机） | 180—200马力四轮驱动拖拉机 | 泰安泰山国泰拖拉机制造有限公司 | 轮式拖拉机 | 泰山-1804A | 功率：132.5KW，驱动方式：四轮驱动
2833 | 动力机械 | 拖拉机 | 轮式拖拉机（不含皮带传动轮式拖拉机） | 180—200马力四轮驱动拖拉机 | 泰安泰山国泰拖拉机制造有限公司 | 轮式拖拉机 | 泰山-1804FA | 功率：132.4KW，驱动方式：四轮驱动
2834 | 动力机械 | 拖拉机 | 轮式拖拉机（不含皮带传动轮式拖拉机） | 180—200马力四轮驱动拖拉机 | 泰安泰山国泰拖拉机制造有限公司 | 轮式拖拉机 | 泰山-1804FC | 功率：132.4KW，驱动方式：四轮驱动
2835 | 动力机械 | 拖拉机 | 轮式拖拉机（不含皮带传动轮式拖拉机） | 180—200马力四轮驱动拖拉机 | 江苏悦达智能农业装备有限公司 | 轮式拖拉机 | 黄海金马-1804 | 功率：132.5kw；驾驶室，前后轮胎：16.9-28/20.8-38
2836 | 动力机械 | 拖拉机 | 轮式拖拉机（不含皮带传动轮式拖拉机） | 180—200马力四轮驱动拖拉机 | 第一拖拉机股份有限公司 | 轮式拖拉机 | 1804 | 功率：132kw/180马力；驱动方式：四轮驱动
2837 | 动力机械 | 拖拉机 | 轮式拖拉机（不含皮带传动轮式拖拉机） | 180—200马力四轮驱动拖拉机 | 洛阳世英机械制造有限公司 | 轮式拖拉机 | SJH1804 | 发动机标定功率(KW)132.5；驱动方式：四轮驱动
2838 | 动力机械 | 拖拉机 | 轮式拖拉机（不含皮带传动轮式拖拉机） | 180—200马力四轮驱动拖拉机 | 华创机器人制造有限公司 | 轮式拖拉机 | 华创沃尔-1804 | 功率：180马力；驱动方式：四轮驱动。
2839 | 动力机械 | 拖拉机 | 轮式拖拉机（不含皮带传动轮式拖拉机） | 180—200马力四轮驱动拖拉机 | 华创机器人制造有限公司 | 轮式拖拉机 | 华创沃尔-1804F | 功率：180马力；驱动方式：四轮驱动。
2840 | 动力机械 | 拖拉机 | 轮式拖拉机（不含皮带传动轮式拖拉机） | 180—200马力四轮驱动拖拉机 | 第一拖拉机股份有限公司 | 轮式拖拉机 | LX1804 | 功率：132.4kw/180马力；驱动方式：四轮驱动
2841 | 动力机械 | 拖拉机 | 轮式拖拉机（不含皮带传动轮式拖拉机） | 180—200马力四轮驱动拖拉机 | 第一拖拉机股份有限公司 | 轮式拖拉机 | LD1804 | 功率：132.4kw/180马力；驱动方式：四轮驱动
2842 | 动力机械 | 拖拉机 | 轮式拖拉机（不含皮带传动轮式拖拉机） | 180—200马力四轮驱动拖拉机 | 第一拖拉机股份有限公司 | 轮式拖拉机 | LF2204 | 功率：162kw/220马力；驱动方式：四轮驱动
2843 | 动力机械 | 拖拉机 | 轮式拖拉机（不含皮带传动轮式拖拉机） | 180—200马力四轮驱动拖拉机 | 第一拖拉机股份有限公司 | 轮式拖拉机 | LX2204 | 功率：162kw/220马力；驱动方式：四轮驱动
2844 | 动力机械 | 拖拉机 | 轮式拖拉机（不含皮带传动轮式拖拉机） | 180—200马力四轮驱动拖拉机 | 华创机器人制造有限公司 | 轮式拖拉机 | 华创沃尔-2204 | 功率：220马力；驱动方式：四轮驱动。
2845 | 动力机械 | 拖拉机 | 轮式拖拉机（不含皮带传动轮式拖拉机） | 180—200马力四轮驱动拖拉机 | 江苏悦达智能农业装备有限公司 | 轮式拖拉机 | YJ2104 | 功率：155kw；驾驶室，前后轮胎：16.9-28/20.8-38
2846 | 动力机械 | 拖拉机 | 轮式拖拉机（不含皮带传动轮式拖拉机） | 180-200马力四轮驱动拖拉机 | 约翰迪尔（天津）有限公司 | 轮式拖拉机 | JD1854 | 180马力≤功率＜200马力；驱动方式：四轮驱动
2847 | 动力机械 | 拖拉机 | 轮式拖拉机（不含皮带传动轮式拖拉机） | 200马力及以上四轮驱动拖拉机 | 约翰迪尔（天津）有限公司 | 轮式拖拉机 | JD2054 | 功率≥200马力；驱动方式：四轮驱动
2848 | 动力机械 | 拖拉机 | 轮式拖拉机（不含皮带传动轮式拖拉机） | 200马力及以上四轮驱动拖拉机 | 约翰迪尔（天津）有限公司 | 轮式拖拉机 | JD2104 | 功率≥200马力；驱动方式：四轮驱动
2849 | 动力机械 | 拖拉机 | 轮式拖拉机（不含皮带传动轮式拖拉机） | 200马力及以上四轮驱动拖拉机 | 约翰迪尔（天津）有限公司 | 轮式拖拉机 | 7M-2204 | 功率≥200马力；驱动方式：四轮驱动
2850 | 动力机械 | 拖拉机 | 轮式拖拉机（不含皮带传动轮式拖拉机） | 200马力及以上四轮驱动拖拉机 | 约翰迪尔（天津）有限公司 | 轮式拖拉机 | 8R-2704 | 功率≥200马力；驱动方式：四轮驱动
2851 | 动力机械 | 拖拉机 | 轮式拖拉机（不含皮带传动轮式拖拉机） | 200马力及以上四轮驱动拖拉机 | 约翰迪尔（天津）有限公司 | 轮式拖拉机 | 8R-2904 | 功率≥200马力；驱动方式：四轮驱动
2852 | 动力机械 | 拖拉机 | 轮式拖拉机（不含皮带传动轮式拖拉机） | 200马力及以上四轮驱动拖拉机 | 约翰迪尔（天津）有限公司 | 轮式拖拉机 | 8R-3204 | 功率≥200马力；驱动方式：四轮驱动
2853 | 动力机械 | 拖拉机 | 轮式拖拉机（不含皮带传动轮式拖拉机） | 200马力及以上四轮驱动拖拉机 | 泰安泰山国泰拖拉机制造有限公司 | 轮式拖拉机 | 泰山-2204 | 功率：162KW，驱动方式：四轮驱动
2854 | 动力机械 | 拖拉机 | 轮式拖拉机(不含皮带传动轮式拖拉机） | 200马力及以上四轮驱动拖拉机 | 潍坊市鑫升机械制造有限公司 | 轮式拖拉机 | XST2104 | 功率：210马力；驱动方式：四轮驱动
2855 | 动力机械 | 拖拉机 | 轮式拖拉机(不含皮带传动轮式拖拉机） | 200马力及以上四轮驱动拖拉机 | 山东萨丁重工有限公司 | 轮式拖拉机 | SD2204 | 马力：220马力,型式4x4轮式,外廓尺寸(长x宽x高):5600x2770x3200mm,轴距2830mm,轮距(前轮/后轮):1990/1840mm,最小离地间隙：355mm，最小使用质量7810kg,档位数16/16.
2856 | 动力机械 | 拖拉机 | 轮式拖拉机(不含皮带传动轮式拖拉机） | 200马力及以上四轮驱动拖拉机 | 徐州凯尔农业装备股份有限公司 | 轮式拖拉机 | KAT2004-A | 功率：147.5kW，四轮驱动
2857 | 动力机械 | 拖拉机 | 轮式拖拉机(不含皮带传动轮式拖拉机） | 200马力及以上四轮驱动拖拉机 | 徐州凯尔农业装备股份有限公司 | 轮式拖拉机 | KAT2004-F | 功率：147kW，四轮驱动
2858 | 动力机械 | 拖拉机 | 轮式拖拉机(不含皮带传动轮式拖拉机） | 200马力及以上四轮驱动拖拉机 | 徐州凯尔农业装备股份有限公司 | 轮式拖拉机 | KAT2204 | 功率：162kW，四轮驱动
2859 | 动力机械 | 拖拉机 | 轮式拖拉机(不含皮带传动轮式拖拉机） | 200马力及以上四轮驱动拖拉机 | 徐州凯尔农业装备股份有限公司 | 轮式拖拉机 | KAT2204-A | 功率：162kW，四轮驱动
2860 | 动力机械 | 拖拉机 | 轮式拖拉机(不含皮带传动轮式拖拉机） | 200马力及以上四轮驱动拖拉机 | 徐州凯尔农业装备股份有限公司 | 轮式拖拉机 | KAT2204-D | 功率：162kW，四轮驱动
2861 | 动力机械 | 拖拉机 | 轮式拖拉机(不含皮带传动轮式拖拉机） | 200马力及以上四轮驱动拖拉机 | 徐州凯尔农业装备股份有限公司 | 轮式拖拉机 | KAT2404 | 功率：177kW，四轮驱动
2862 | 动力机械 | 拖拉机 | 轮式拖拉机(不含皮带传动轮式拖拉机） | 200马力及以上四轮驱动拖拉机 | 徐州凯尔农业装备股份有限公司 | 轮式拖拉机 | KAT2804 | 功率：206kW，四轮驱动
2863 | 动力机械 | 拖拉机 | 轮式拖拉机(不含皮带传动轮式拖拉机） | 200马力及以上四轮驱动拖拉机 | 徐州凯尔农业装备股份有限公司 | 轮式拖拉机 | KAT2804-F | 功率：206kW，四轮驱动
2864 | 动力机械 | 拖拉机 | 轮式拖拉机（不含皮带传动轮式拖拉机） | 200马力及以上四轮驱动拖拉机 | 山东五征集团有限公司 | 轮式拖拉机 | WZ2004 | 功率：200马力；驱动方式：四轮驱动
2865 | 动力机械 | 拖拉机 | 轮式拖拉机（不含皮带传动轮式拖拉机） | 200马力及以上四轮驱动拖拉机 | 山东五征集团有限公司 | 轮式拖拉机 | WZ2104 | 功率：210马力；驱动方式：四轮驱动
2866 | 动力机械 | 拖拉机 | 轮式拖拉机（不含皮带传动轮式拖拉机） | 200马力及以上四轮驱动拖拉机 | 山东五征集团有限公司 | 轮式拖拉机 | WZ2304 | 功率：230马力；驱动方式：四轮驱动
2867 | 动力机械 | 拖拉机 | 轮式拖拉机（不含皮带传动轮式拖拉机） | 200马力及以上四轮驱动拖拉机 | 潍坊昊鹏农业装备有限公司 | 轮式拖拉机 | 昊鹏2104 | 功率：210马力；驱动方式：四轮驱动
2868 | 动力机械 | 拖拉机 | 轮式拖拉机（不含皮带传动轮式拖拉机） | 200马力及以上四轮驱动拖拉机 | 山东巨明机械有限公司 | 轮式拖拉机 | JM2204 | 功率：220马力；驱动方式：四轮驱动
2869 | 动力机械 | 拖拉机 | 轮式拖拉机（不含皮带传动轮式拖拉机） | 200马力及以上四轮驱动拖拉机 | 山东瑞昊机械有限公司 | 轮式拖拉机 | RH-2104F | 发动机功率（kW）：154.4；型式：4×4四轮驱动
2870 | 动力机械 | 拖拉机 | 轮式拖拉机（不含皮带传动轮式拖拉机） | 200马力及以上四轮驱动拖拉机 | 山东迪拖农业装备有限公司 | 轮式拖拉机 | 迪拖2104 | 功率：154.4kW；驱动方式：四轮驱动
2871 | 动力机械 | 拖拉机 | 轮式拖拉机（不含皮带传动轮式拖拉机） | 200马力及以上四轮驱动拖拉机 | 山东腾拖农业装备有限公司 | 轮式拖拉机 | 2204 | 发动机标定功率:162kW；驱动方式：四轮驱动
2872 | 动力机械 | 拖拉机 | 轮式拖拉机（不含皮带传动轮式拖拉机） | 200马力及以上四轮驱动拖拉机 | 安徽金马重机制造有限公司 | 轮式拖拉机 | JM2104G | 功率210马力；驱动方式：四轮驱动
2873 | 动力机械 | 拖拉机 | 轮式拖拉机（不含皮带传动轮式拖拉机） | 200马力及以上四轮驱动拖拉机 | 爱科（大庆）农业机械有限公司 | 轮式拖拉机 | MF2204 | 驱动方式：四轮驱动；标定功率：162KW
2874 | 动力机械 | 拖拉机 | 轮式拖拉机（不含皮带传动轮式拖拉机） | 200马力及以上四轮驱动拖拉机 | 爱科（大庆）农业机械有限公司 | 轮式拖拉机 | MF2404 | 驱动方式：四轮驱动；标定功率：177KW
2875 | 动力机械 | 拖拉机 | 轮式拖拉机（不含皮带传动轮式拖拉机） | 200马力及以上四轮驱动拖拉机 | 爱科（大庆）农业机械有限公司 | 轮式拖拉机 | MF3404 | 驱动方式：四轮驱动；标定功率：250KW
2876 | 动力机械 | 拖拉机 | 轮式拖拉机 （不含皮带传动轮式拖拉机） | 200马力及以上四轮驱动拖拉机 | 爱科（常州） 农业机械有限公司 | 轮式拖拉机 | MF2204 | 驱动方式：四轮驱动； 标定功率：162KW
2877 | 动力机械 | 拖拉机 | 轮式拖拉机 （不含皮带传动轮式拖拉机） | 200马力及以上四轮驱动拖拉机 | 爱科（常州） 农业机械有限公司 | 轮式拖拉机 | MF2404 | 驱动方式：四轮驱动； 标定功率：177KW
2878 | 动力机械 | 拖拉机 | 轮式拖拉机 （不含皮带传动轮式拖拉机） | 200马力及以上四轮驱动拖拉机 | 爱科（常州） 农业机械有限公司 | 轮式拖拉机 | MF3404 | 驱动方式：四轮驱动；标定功率：250（12小时功率）KW
2879 | 动力机械 | 拖拉机 | 轮式拖拉机（不含皮带传动轮式拖拉机） | 200马力及以上四轮驱动拖拉机 | 山东康弘机械有限公司 | 轮式拖拉机 | KH2104 | 发动机标定功率：154.4kW；驱动方式：四轮驱动
2880 | 动力机械 | 拖拉机 | 轮式拖拉机（不含皮带传动轮式拖拉机） | 200马力及以上四轮驱动拖拉机 | 山东康弘机械有限公司 | 轮式拖拉机 | KH2204 | 发动机标定功率：162kW；驱动方式：四轮驱动
2881 | 动力机械 | 拖拉机 | 轮式拖拉机（不含皮带传动轮式拖拉机） | 200马力及以上四轮驱动拖拉机 | 山东康弘机械有限公司 | 轮式拖拉机 | KH2404 | 发动机标定功率：177kW；驱动方式：四轮驱动
2882 | 动力机械 | 拖拉机 | 轮式拖拉机（不含皮带传动轮式拖拉机） | 200马力及以上四轮驱动拖拉机 | 山东康弘机械有限公司 | 轮式拖拉机 | KH2604 | 发动机标定功率：191.3kW；驱动方式：四轮驱动
2883 | 动力机械 | 拖拉机 | 轮式拖拉机(不含皮带传动轮式拖拉机） | 200马力及以上四轮驱动拖拉机 | 潍坊昌荣机械有限公司 | 轮式拖拉机 | 潍河2104 | 功率≥200马力；驱动方式：四轮驱动
2884 | 动力机械 | 拖拉机 | 轮式拖拉机（不含皮带传动轮式拖拉机） | 200马力及以上四轮驱动拖拉机 | 潍坊迪尔津拖农业装备有限公司 | 轮式拖拉机 | JT2104 | 功率：210马力；驱动方式：四轮驱动；排放标准：国三
2885 | 动力机械 | 拖拉机 | 轮式拖拉机（不含皮带传动轮式拖拉机） | 200马力及以上四轮驱动拖拉机 | 潍坊泰鸿拖拉机有限公司 | 轮式拖拉机 | THG2204 | 发动机标定功率（kw)：162kw；驱动方式：四轮驱动
2886 | 动力机械 | 拖拉机 | 轮式拖拉机（不含皮带传动轮式拖拉机） | 200马力及以上四轮驱动拖拉机 | 山东鲁拖农业装备有限公司 | 轮式拖拉机 | LT2104 | 驱动形式：四轮驱动；标定功率：154.4kw
2887 | 动力机械 | 拖拉机 | 轮式拖拉机(不含皮带传动轮式拖拉机） | 200马力及以上四轮驱动拖拉机 | 凯斯纽荷兰工业（哈尔滨）机械有限公司 | 轮式拖拉机 | T2104 | 功率214马力，驱动方式：四轮驱动；
2888 | 动力机械 | 拖拉机 | 轮式拖拉机(不含皮带传动轮式拖拉机） | 200马力及以上四轮驱动拖拉机 | 凯斯纽荷兰工业（哈尔滨）机械有限公司 | 轮式拖拉机 | T2304 | 功率230马力，驱动方式：四轮驱动；
2889 | 动力机械 | 拖拉机 | 轮式拖拉机(不含皮带传动轮式拖拉机） | 200马力及以上四轮驱动拖拉机 | 凯斯纽荷兰工业（哈尔滨）机械有限公司 | 轮式拖拉机 | PUMA2104 | 功率214马力，驱动方式：四轮驱动；
2890 | 动力机械 | 拖拉机 | 轮式拖拉机(不含皮带传动轮式拖拉机） | 200马力及以上四轮驱动拖拉机 | 凯斯纽荷兰工业（哈尔滨）机械有限公司 | 轮式拖拉机 | PUMA2254 | 功率225马力，驱动方式：四轮驱动；
2891 | 动力机械 | 拖拉机 | 轮式拖拉机(不含皮带传动轮式拖拉机） | 200马力及以上四轮驱动拖拉机 | 凯斯纽荷兰工业（哈尔滨）机械有限公司 | 轮式拖拉机 | PUMA2304 | 功率230马力，驱动方式：四轮驱动；
2892 | 动力机械 | 拖拉机 | 轮式拖拉机(不含皮带传动轮式拖拉机） | 200马力及以上四轮驱动拖拉机 | 凯斯纽荷兰工业（哈尔滨）机械有限公司 | 轮式拖拉机 | MAGNUM2654 | 功率265马力，驱动方式：四轮驱动；
2893 | 动力机械 | 拖拉机 | 轮式拖拉机(不含皮带传动轮式拖拉机） | 200马力及以上四轮驱动拖拉机 | 凯斯纽荷兰工业（哈尔滨）机械有限公司 | 轮式拖拉机 | MAGNUM3154 | 功率316马力，驱动方式：四轮驱动；
2894 | 动力机械 | 拖拉机 | 轮式拖拉机（不含皮带传动轮式拖拉机） | 200马力及以上四轮驱动拖拉机 | 中联重机股份有限公司 | 轮式拖拉机 | PL2304 | 功率：230马力；驱动方式：四轮驱动；
2895 | 动力机械 | 拖拉机 | 轮式拖拉机（不含皮带传动轮式拖拉机） | 200马力及以上四轮驱动拖拉机 | 洛阳市博马农业工程机械有限公司 | 轮式拖拉机 | 博马-2204 | 发动机标定功率：162kW；驱动方式：四轮驱动
2896 | 动力机械 | 拖拉机 | 轮式拖拉机（不含皮带传动轮式拖拉机） | 200马力及以上四轮驱动拖拉机 | 河北铠特农业机械有限公司 | 轮式拖拉机 | KT2104A | 发动机标定功率：154.4kW，标定转速2200r/min；驱动方式：四轮驱动。
2897 | 动力机械 | 拖拉机 | 轮式拖拉机（不含皮带传动轮式拖拉机） | 200马力及以上四轮驱动拖拉机 | 河北铠特农业机械有限公司 | 轮式拖拉机 | KT2104J | 发动机标定功率：154.4kW，标定转速2200r/min；驱动方式：四轮驱动。
2898 | 动力机械 | 拖拉机 | 轮式拖拉机（不含皮带传动轮式拖拉机） | 200马力及以上四轮驱动拖拉机 | 潍坊奥利达机械有限公司 | 轮式拖拉机 | ALD2104 | 功率≥200马力；驱动方式：四轮驱动
2899 | 动力机械 | 拖拉机 | 轮式拖拉机（不含皮带传动轮式拖拉机） | 200马力及以上四轮驱动拖拉机 | 潍坊奥利达机械有限公司 | 轮式拖拉机 | ALD2204 | 功率≥200马力；驱动方式：四轮驱动
2900 | 动力机械 | 拖拉机 | 轮式拖拉机（不含皮带传动轮式拖拉机） | 200马力及以上四轮驱动拖拉机 | 潍坊奥利达机械有限公司 | 轮式拖拉机 | ALD2404 | 功率≥200马力；驱动方式：四轮驱动
2901 | 动力机械 | 拖拉机 | 轮式拖拉机（不含皮带传动轮式拖拉机） | 200马力及以上四轮驱动拖拉机 | 洛阳天宇机械制造有限公司 | 轮式拖拉机 | 格朗斯-2004 | 驱动型式: 四轮驱动；发动机标定功率: 147（kW）；发动机标定转速（r/min）2200；轴距：2830（㎜）；最小使用质量6600（㎏）；
2902 | 动力机械 | 拖拉机 | 轮式拖拉机（不含皮带传动轮式拖拉机） | 200马力及以上四轮驱动拖拉机 | 江苏常发农业装备股份有限公司 | 轮式拖拉机 | CFK2204 | 220马力，四轮驱动
2903 | 动力机械 | 拖拉机 | 轮式拖拉机（不含皮带传动轮式拖拉机） | 200马力及以上四轮驱动拖拉机 | 潍坊华夏拖拉机制造有限公司 | 轮式拖拉机 | 华夏2104 | 功率≥200马力；驱动方式：四轮驱动
2904 | 动力机械 | 拖拉机 | 轮式拖拉机（不含皮带传动轮式拖拉机） | 200马力及以上四轮驱动拖拉机 | 临沂泰科重型装备有限公司 | 轮式拖拉机 | TK2204 | 功率≥200马力；驱动方式：四轮驱动
2905 | 动力机械 | 拖拉机 | 轮式拖拉机（不含皮带传动轮式拖拉机） | 200马力及以上四轮驱动拖拉机 | 临沂泰科重型装备有限公司 | 轮式拖拉机 | TK2804 | 功率≥200马力；驱动方式：四轮驱动
2906 | 动力机械 | 拖拉机 | 轮式拖拉机（不含皮带传动轮式拖拉机） | 200马力及以上四轮驱动拖拉机 | 山东润达农业装备有限公司 | 轮式拖拉机 | 润达-2104 | 功率：154.4KW;驱动型式：四轮驱动
2907 | 动力机械 | 拖拉机 | 轮式拖拉机（不含皮带传动轮式拖拉机） | 200马力及以上四轮驱动拖拉机 | 山东英胜机械有限公司 | 轮式拖拉机 | TT2104 | 配套动力（kW）:154.4;PTO转速(r/min):540/1000；四轮驱动
2908 | 动力机械 | 拖拉机 | 轮式拖拉机（不含皮带传动轮式拖拉机） | 200马力及以上四轮驱动拖拉机 | 山拖农机装备有限公司 | 轮式拖拉机 | MG2104 | 功率:210马力；驱动方式：四轮驱动
2909 | 动力机械 | 拖拉机 | 轮式拖拉机（不含皮带传动轮式拖拉机） | 200马力及以上四轮驱动拖拉机 | 山东飞迅驰农业装备有限公司 | 轮式拖拉机 | 飞驰-FB2104 | 功率：210马力；驱动方式：四轮驱动。
2910 | 动力机械 | 拖拉机 | 轮式拖拉机（不含皮带传动轮式拖拉机） | 200马力及以上四轮驱动拖拉机 | 常州东风农机集团有限公司 | 轮式拖拉机 | DF2204 | 功率≥200马力；驱动方式：四轮驱动
2911 | 动力机械 | 拖拉机 | 轮式拖拉机（不含皮带传动轮式拖拉机） | 200马力及以上四轮驱动拖拉机 | 天津拖拉机制造有限公司 | 轮式拖拉机 | TNB2004-1 | 功率：200马力；驱动方式：四轮驱动
2912 | 动力机械 | 拖拉机 | 轮式拖拉机（不含皮带传动轮式拖拉机） | 200马力及以上四轮驱动拖拉机 | 天津拖拉机制造有限公司 | 轮式拖拉机 | TNB2204-1 | 功率：220马力；驱动方式：四轮驱动
2913 | 动力机械 | 拖拉机 | 轮式拖拉机（不含皮带传动轮式拖拉机） | 200马力及以上四轮驱动拖拉机 | 江苏农华智慧农业科技股份有限公司 | DH2104型轮式拖拉机 | DH2104 | 功率：155KW（210马力）；驱动方式：四轮驱动
2914 | 其他机械 | 其他机械 | 简易保鲜储藏设备 | 库容30-50m³简易保鲜储藏设备 | 浙江月宫冷链设备有限公司 | 组合式冷库 | ZK-40 | 库容：40m³
2915 | 其他机械 | 其他机械 | 简易保鲜储藏设备 | 库容50m³以下简易保鲜储藏设备 | 徐州市海涛制冷设备有限公司 | 果蔬冷藏保鲜库 | ZK45 | 库容：45m³；额定功率：2.4KW；电压：220/380V；压缩机冷却方式：风冷/水冷式
2916 | 其他机械 | 其他机械 | 简易保鲜储藏设备 | 库容50m³以下简易保鲜储藏设备 | 云南盛天农业机械制造有限公司 | 组合冷库 | ZK49 | 库容49m³，设计温度：-2至12摄氏度，制冷型式：空气膨胀式制冷，配套总功率：6.1kW，冷却方式：风冷式，库板：10cm双面彩钢聚氨酯，外形尺寸：6150*3370*3000（mm），整机质量≥1000，含库体、压缩机、冷风机等配置
2917 | 其他机械 | 其他机械 | 简易保鲜储藏设备 | 库容50m³以下简易保鲜储藏设备 | 浙江兴茂制冷食品机械有限公司 | 组合冷库 | ZK-30型 | 库容：30m³
2918 | 其他机械 | 其他机械 | 简易保鲜储藏设备 | 库容50m³以下简易保鲜储藏设备 | 江西大隆重型工业有限公司 | ZK-45型果蔬保鲜组合库 | ZK-45 | 外形尺寸：4.16m×3.15m×3.42m 库体容积：45m³
2919 | 其他机械 | 其他机械 | 简易保鲜储藏设备 | 库容50-100m³简易保鲜储藏设备 | 云南盛天农业机械制造有限公司 | 组合式冷库 | ZK99 | 库容99m³，设计温度：-2至12摄氏度，制冷型式：空气膨胀式制冷，配套总功率：5.5kW，冷却方式：风冷式/水冷式，库板：10cm双面彩钢聚氨酯，外形尺寸：5650*5000*3950（mm），整机质量≥1500，含库体、压缩机、冷风机等配置
2920 | 其他机械 | 其他机械 | 简易保鲜储藏设备 | 库容50-100m³简易保鲜储藏设备 | 江西大隆重型工业有限公司 | ZK-99型果蔬保鲜组合库 | ZK-99 | 外形尺寸：6.11m×5.15m×3.75m 库体容积：99m³
2921 | 其他机械 | 其他机械 | 简易保鲜储藏设备 | 库容50-100m³简易保鲜储藏设备 | 浙江兴茂制冷食品机械有限公司 | 组合冷库 | ZK-98 | 库容：98m³
2922 | 其他机械 | 其他机械 | 简易保鲜储藏设备 | 库容50-100m³简易保鲜储藏设备 | 陕西金华杭制冷工程有限公司 | 果蔬保鲜组合冷库 | HX300 | 制冷控制箱、蒸发器、库体、（风冷/水冷、制冷剂R22、库温0-5℃、配套总功率2.5kw)
2923 | 其他机械 | 其他机械 | 简易保鲜储藏设备 | 库容50-100m³简易保鲜储藏设备 | 浙江青风环境股份有限公司 | 组合冷库 | ZK50 | 公称容积：50m³，库板厚度：100mm/120mm/150mm，库板材料：聚苯乙烯/聚氨酯彩钢板，冷却方式：风冷/水冷
2924 | 其他机械 | 其他机械 | 简易保鲜储藏设备 | 库容50-100m³简易保鲜储藏设备 | 浙江月宫冷链设备有限公司 | 组合式冷库 | ZK-90 | 库容：90m³
2925 | 其他机械 | 其他机械 | 简易保鲜储藏设备 | 库容50-100m³简易保鲜储藏设备 | 徐州市海涛制冷设备有限公司 | 果蔬冷藏保鲜库 | ZK60 | 库容：60m³；额定功率：3.2KW；电压：220/380V；压缩机冷却方式：风冷/水冷式
2926 | 其他机械 | 其他机械 | 简易保鲜储藏设备 | 库容50-100m³简易保鲜储藏设备 | 徐州市海涛制冷设备有限公司 | 果蔬冷藏保鲜库 | ZK90 | 库容：90m³；额定功率：5.0KW；电压：380V；压缩机冷却方式：风冷/水冷式
2927 | 其他机械 | 其他机械 | 简易保鲜储藏设备 | 库容100-200m³简易保鲜储藏设备 | 云南盛天农业机械制造有限公司 | 组合式冷库 | ZK199 | 库容199m³，设计温度：-2至12摄氏度，制冷型式：空气膨胀式制冷，配套总功率：10.9kW，冷却方式：风冷式/水冷式，库板：10cm双面彩钢聚氨酯，外形尺寸：7000*7000*4500（mm），整机质量≥2200，含库体、压缩机、冷风机等配置
2928 | 其他机械 | 其他机械 | 简易保鲜储藏设备 | 库容100-200m³简易保鲜储藏设备 | 浙江青风环境股份有限公司 | 组合冷库 | ZK150 | 公称容积：150m³，库板厚度：100mm/120mm/150mm，库板材料：聚苯乙烯/聚氨酯彩钢板，冷却方式：风冷/水冷
2929 | 其他机械 | 其他机械 | 简易保鲜储藏设备 | 库容100-200m³简易保鲜储藏设备 | 浙江兴茂制冷食品机械有限公司 | 组合冷库 | ZK-198 | 库容：198m³
2930 | 其他机械 | 其他机械 | 简易保鲜储藏设备 | 库容100-200m³简易保鲜储藏设备 | 浙江月宫冷链设备有限公司 | 组合式冷库 | ZK-150 | 库容：150m³
2931 | 其他机械 | 其他机械 | 简易保鲜储藏设备 | 库容100-200m³简易保鲜储藏设备 | 徐州市海涛制冷设备有限公司 | 果蔬冷藏保鲜库 | ZK150 | 库容：150m³；额定功率：6.5KW；电压：380V；压缩机冷却方式：风冷/水冷式
2932 | 其他机械 | 其他机械 | 简易保鲜储藏设备 | 库容200-400m³简易保鲜储藏设备 | 云南盛天农业机械制造有限公司 | 组合式冷库 | ZK299 | 库容299m³，设计温度：-2至12摄氏度，制冷型式：空气膨胀式制冷，配套总功率：17.2kW，冷却方式：风冷式/水冷式，库板：10cm双面彩钢聚氨酯，外形尺寸：9000*8000*4500（mm），整机质量≥3000，含库体、压缩机、冷风机等配置
2933 | 其他机械 | 其他机械 | 简易保鲜储藏设备 | 库容200-400m³简易保鲜储藏设备 | 徐州市海涛制冷设备有限公司 | 果蔬冷藏保鲜库 | ZK200 | 库容：200m³；额定功率：10.5-18.0KW；电压：380V；压缩机冷却方式：风冷/水冷式
2934 | 其他机械 | 其他机械 | 简易保鲜储藏设备 | 库容200-400m³简易保鲜储藏设备 | 徐州市海涛制冷设备有限公司 | 果蔬冷藏保鲜库 | ZK300 | 库容：300m³；额定功率：15.0KW；电压：380V；压缩机冷却方式：风冷/水冷式
2936 | 其他机械 | 其他机械 | 简易保鲜储藏设备 | 库容200-400m³简易保鲜储藏设备 | 滁州奥岚格机械有限公司 | 冷藏保鲜库 | ZK300 | 库容：300m³
2937 | 其他机械 | 其他机械 | 简易保鲜储藏设备 | 库容200-400m³简易保鲜储藏设备 | 浙江兴茂制冷食品机械有限公司 | 组合冷库 | ZK-201 | 库容：201m³
2938 | 其他机械 | 其他机械 | 简易保鲜储藏设备 | 库容200-400m³简易保鲜储藏设备 | 浙江兴茂制冷食品机械有限公司 | 组合冷库 | ZK-300 | 库容：300m³
2939 | 其他机械 | 其他机械 | 简易保鲜储藏设备 | 库容200-400m³简易保鲜储藏设备 | 浙江月宫冷链设备有限公司 | 组合式冷库 | ZK-300 | 库容：300m³
2940 | 其他机械 | 其他机械 | 简易保鲜储藏设备 | 库容200-400m³简易保鲜储藏设备 | 平利县电机制造有限责任公司 | 组合冷库 | ZK340 | 340m³
2941 | 其他机械 | 其他机械 | 简易保鲜储藏设备 | 库容200-400m³简易保鲜储藏设备 | 浙江奥星制冷设备有限公司 | 组合冷库 | ZK300 | 库容：300m³
2942 | 其他机械 | 其他机械 | 简易保鲜储藏设备 | 库容200-400m³简易保鲜储藏设备 | 陕西金华杭制冷工程有限公司 | 果蔬保鲜组合冷库 | HX1200 | 制冷控制箱、蒸发器、库体、（风冷/水冷制冷剂R22、库温0-5℃、配套总功9kw)
2943 | 其他机械 | 其他机械 | 简易保鲜储藏设备 | 库容200—400m³简易保鲜储藏设备 | 浙江凯迪制冷设备有限公司 | 组合冷库 | ZK315 | 库容：315m³ 库温范围：0～10℃
2944 | 其他机械 | 其他机械 | 简易保鲜储藏设备 | 库容200-400m³简易保鲜储藏设备 | 辽宁海帝升机械有限公司 | 果蔬保鲜设备 | BXG-27/300 | 外形尺寸：10560×9160×4200mm；制冷形式：风冷；配套总功率：27KW；库容：306m³；
2945 | 其他机械 | 其他机械 | 简易保鲜储藏设备 | 库容200-400m³简易保鲜储藏设备 | 浙江青风环境股份有限公司 | 组合冷库 | ZK300 | 公称容积：300m³，库板厚度：100mm/120mm/150mm，库板材料：聚苯乙烯/聚氨酯彩钢板，冷却方式：风冷/水冷
2946 | 其他机械 | 其他机械 | 简易保鲜储藏设备 | 库容400m³及以上简易保鲜储藏设备 | 浙江青风环境股份有限公司 | 组合冷库 | ZK500 | 公称容积：500m³，库板厚度：100mm/120mm/150mm，库板材料：聚苯乙烯/聚氨酯彩钢板，冷却方式：风冷/水冷
2947 | 其他机械 | 其他机械 | 简易保鲜储藏设备 | 库容400m³及以上简易保鲜储藏设备 | 浙江青风环境股份有限公司 | 组合冷库 | ZK1000 | 公称容积：1000m³，库板厚度：100mm/120mm/150mm，库板材料：聚苯乙烯/聚氨酯彩钢板，冷却方式：风冷/水冷
2948 | 其他机械 | 其他机械 | 简易保鲜储藏设备 | 库容400m³及以上简易保鲜储藏设备 | 辽宁海帝升机械有限公司 | 果蔬保鲜设备 | BXG-54/520 | 外形尺寸：14400×13400×3500mm；制冷形式：风冷；配套总功率：54KW；库容：529m³；
2949 | 其他机械 | 其他机械 | 简易保鲜储藏设备 | 库容400m³及以上简易保鲜储藏设备 | 徐州市海涛制冷设备有限公司 | 果蔬冷藏保鲜库 | ZK500 | 库容：500m³；额定功率：20.5KW；电压：380V；压缩机冷却方式：风冷/水冷式
2950 | 其他机械 | 其他机械 | 简易保鲜储藏设备 | 库容400m³及以上简易保鲜储藏设备 | 天津市远东冷藏设备制造有限公司 | 保鲜储藏设备 | ZK-500 | 冷却容积：500m³；温控范围：-18℃~5℃；压缩机功率：15KW； 制冷剂：R22；冷风机型号：DD-100*2；隔热夹芯板规格：100mm
2951 | 其他机械 | 其他机械 | 简易保鲜储藏设备 | 库容400m³及以上简易保鲜储藏设备 | 浙江凯迪制冷设备有限公司 | 组合冷库 | ZK500 | 库容：500m³ 库温范围：-5～5℃
2952 | 其他机械 | 其他机械 | 简易保鲜储藏设备 | 库容400m³及以上简易保鲜储藏设备 | 陕西金华杭制冷工程有限公司 | 果蔬保鲜组合冷库 | HX1500 | 制冷控制箱、蒸发器、库体、（风冷/水冷、制冷剂R22、库温0-5℃、配套总功率11.25kw)
2953 | 其他机械 | 其他机械 | 简易保鲜储藏设备 | 库容400m³及以上简易保鲜储藏设备 | 陕西金华杭制冷工程有限公司 | 果蔬保鲜组合冷库 | HX3000 | 制冷控制箱、蒸发器、库体、（风冷/水冷、制冷剂R22、库温0-5℃、配套总功率24kw)
2955 | 其他机械 | 其他机械 | 简易保鲜储藏设备 | 库容400m³及以上简易保鲜储藏设备 | 浙江月宫冷链设备有限公司 | 组合式冷库 | ZK-500 | 库容：500m³
2956 | 其他机械 | 其他机械 | 简易保鲜储藏设备 | 库容400m³及以上简易保鲜储藏设备 | 浙江月宫冷链设备有限公司 | 组合式冷库 | ZKQ-1000 | 库容：1000m³
2957 | 其他机械 | 其他机械 | 简易保鲜储藏设备 | 库容400m³及以上简易保鲜储藏设备 | 浙江兴茂制冷食品机械有限公司 | 组合冷库 | ZK-400 | 库容：400m³
2958 | 其他机械 | 其他机械 | 简易保鲜储藏设备 | 库容400m³及以上简易保鲜储藏设备 | 浙江兴茂制冷食品机械有限公司 | 组合冷库 | ZK-500 | 库容：500m³
2959 | 其他机械 | 其他机械 | 简易保鲜储藏设备 | 库容400m³及以上简易保鲜储藏设备 | 浙江兴茂制冷食品机械有限公司 | 组合冷库 | ZK-1000 | 库容：1000m³
2960 | 其他机械 | 其他机械 | 天然橡胶初加工专用机械 | 1.2-1.5t/h橡胶初加工机械 | 广东湛江农垦第一机械厂 | 干燥渡车 | DC-28 | 1.2t/h≤生产能力＜1.5t/h
2961 | 其他机械 | 其他机械 | 天然橡胶初加工专用机械 | 1.5-1.8t/h橡胶初加工机械 | 广东湛江农垦第一机械厂 | 拨胶机 | BJ－700×1000 | 1.5t/h≤生产能力＜1.8t/h
2962 | 其他机械 | 其他机械 | 天然橡胶初加工专用机械 | 1.5-1.8t/h橡胶初加工机械 | 广东湛江农垦第一机械厂 | 振动筛 | ZC1200 | 1.5t/h≤生产能力＜1.8t/h
2963 | 其他机械 | 其他机械 | 天然橡胶初加工专用机械 | 2-2.5t/h橡胶初加工机械 | 广东湛江农垦第一机械厂 | 液压切胶机 | YQJ-1000 | 2t/h≤生产能力＜2.5t/h
2964 | 其他机械 | 其他机械 | 天然橡胶初加工专用机械 | 2-2.5t/h橡胶初加工机械 | 广东湛江农垦第一机械厂 | 龙门切胶机 | XQL-8 | 2t/h≤生产能力＜2.5t/h
2965 | 其他机械 | 其他机械 | 天然橡胶初加工专用机械 | 2-2.5t/h橡胶初加工机械 | 广东湛江农垦第一机械厂 | 龙门切胶机 | XQL-16 | 2t/h≤生产能力＜2.5t/h
2966 | 其他机械 | 其他机械 | 天然橡胶初加工专用机械 | 1.8-2t/h橡胶初加工机械 | 广东湛江农垦第一机械厂 | 皮带输送机 | PS700×3300 | 1.8t/h≤生产能力＜2t/h
2967 | 其他机械 | 其他机械 | 天然橡胶初加工专用机械 | 2-2.5t/h橡胶初加工机械 | 广东湛江农垦第一机械厂 | 皮带输送机 | PS700×5500 | 2t/h≤生产能力＜2.5t/h
2968 | 其他机械 | 其他机械 | 天然橡胶初加工专用机械 | 2-2.5t/h橡胶初加工机械 | 广东湛江农垦第一机械厂 | 皮带输送机 | PS600×5500 | 1.8t/h≤生产能力＜2t/h
2969 | 其他机械 | 其他机械 | 天然橡胶初加工专用机械 | 1.5-1.8t/h橡胶初加工机械 | 广东湛江农垦第一机械厂 | 皮带输送机 | PS600×3300 | 1.5t/h≤生产能力＜1.8t/h
2970 | 其他机械 | 其他机械 | 天然橡胶初加工专用机械 | 1.5-1.8t/h橡胶初加工机械 | 广东湛江农垦第一机械厂 | 斗升机 | DS-2800 | 1.5t/h≤生产能力＜1.8t/h
2971 | 其他机械 | 其他机械 | 天然橡胶初加工专用机械 | 1.2-1.5t/h橡胶初加工机械 | 广东湛江农垦第一机械厂 | 干燥车 | HC－28 | 1.2t/h≤生产能力＜1.5t/h
2972 | 其他机械 | 其他机械 | 天然橡胶初加工专用机械 | 1.2-1.5t/h橡胶初加工机械 | 广东湛江农垦第一机械厂 | 输胶泵 | CTP-108 | 1.2t/h≤生产能力＜1.5t/h
2973 | 其他机械 | 其他机械 | 天然橡胶初加工专用机械 | 1.2-1.5t/h橡胶初加工机械 | 广东湛江农垦第一机械厂 | 输胶泵 | CTP-159 | 1.2t/h≤生产能力＜1.5t/h
2974 | 其他机械 | 其他机械 | 天然橡胶初加工专用机械 | 1.2-1.5t/h橡胶初加工机械 | 广东湛江农垦第一机械厂 | 下料装置 | XL-3550 | 1.2t/h≤生产能力＜1.5t/h
2975 | 其他机械 | 其他机械 | 天然橡胶初加工专用机械 | 1.2-1.5t/h橡胶初加工机械 | 广东湛江农垦第一机械厂 | 下料装置 | XL-4850 | 1.2t/h≤生产能力＜1.5t/h
2976 | 其他机械 | 其他机械 | 天然橡胶初加工专用机械 | 1.8-2t/h橡胶初加工机械 | 广东湛江农垦第一机械厂 | 斗升机 | DS800×3500 | 1.8t/h≤生产能力＜2t/h
2977 | 其他机械 | 其他机械 | 天然橡胶初加工专用机械 | 1.8-2t/h橡胶初加工机械 | 广东湛江农垦第一机械厂 | 斗升机 | DS500×3500 | 1.8t/h≤生产能力＜2t/h
2978 | 其他机械 | 其他机械 | 天然橡胶初加工专用机械 | 4-4.5t/h橡胶初加工机械 | 广东湛江农垦第一机械厂 | 撕裂造粒机 | SN508×800 | 4t/h≤生产能力＜4.5t/h
2979 | 其他机械 | 其他机械 | 天然橡胶初加工专用机械 | 3.5-4t/h橡胶初加工机械 | 广东湛江农垦第一机械厂 | 撕裂造粒机 | SN420×800 | 3.5t/h≤生产能力＜4t/h
2980 | 其他机械 | 其他机械 | 天然橡胶初加工专用机械 | 3.5-4t/h橡胶初加工机械 | 广东湛江农垦第一机械厂 | 撕裂造粒机 | SN350×700 | 3.5t/h≤生产能力＜4t/h
2981 | 其他机械 | 其他机械 | 天然橡胶初加工专用机械 | 4.5-8t/h橡胶初加工机械 | 广东湛江农垦第一机械厂 | 碎胶机 | SJ-500 | 4.5t/h≤生产能力＜8t/h
2982 | 其他机械 | 其他机械 | 天然橡胶初加工专用机械 | 4.5-8t/h橡胶初加工机械 | 广东湛江农垦第一机械厂 | 双螺杆挤洗机 | SGJ-600 | 4.5t/h≤生产能力＜8t/h
2983 | 其他机械 | 其他机械 | 天然橡胶初加工专用机械 | 4-4.5t/h橡胶初加工机械 | 广东湛江农垦第一机械厂 | 双螺杆挤洗机 | SGJ-400 | 4t/h≤生产能力＜4.5t/h
2984 | 其他机械 | 其他机械 | 天然橡胶初加工专用机械 | 8t/h以上橡胶初加工机械 | 广东湛江农垦第一机械厂 | 单螺杆挤洗机 | DLJ-600 | 生产能力≥8t/h
2985 | 其他机械 | 其他机械 | 天然橡胶初加工专用机械 | 8t/h以上橡胶初加工机械 | 广东湛江农垦第一机械厂 | 单螺杆挤洗机 | DLJ-700 | 生产能力≥8t/h
2986 | 其他机械 | 其他机械 | 天然橡胶初加工专用机械 | 3.5-4t/h橡胶初加工机械 | 广东湛江农垦第一机械厂 | 锤磨机 | CM650×700 | 3.5t/h≤生产能力＜4t/h
2987 | 其他机械 | 其他机械 | 天然橡胶初加工专用机械 | 2.5-3t/h橡胶初加工机械 | 广东湛江农垦第一机械厂 | 锤磨机 | CM550×500 | 2.5t/h≤生产能力＜3t/h
2988 | 其他机械 | 其他机械 | 天然橡胶初加工专用机械 | 3.5-4t/h橡胶初加工机械 | 广东湛江农垦第一机械厂 | 双辊压薄机 | 2YB520×600 | 3.5t/h≤生产能力＜4t/h
2989 | 其他机械 | 其他机械 | 天然橡胶初加工专用机械 | 3.5-4t/h橡胶初加工机械 | 广东湛江农垦第一机械厂 | 双辊压薄机 | 2YB520×500 | 3.5t/h≤生产能力＜4t/h
2990 | 其他机械 | 其他机械 | 天然橡胶初加工专用机械 | 3.5-4t/h橡胶初加工机械 | 广东湛江农垦第一机械厂 | 绉片机 | ZP350×700 | 3.5t/h≤生产能力＜4t/h
2991 | 其他机械 | 其他机械 | 天然橡胶初加工专用机械 | 2.5-3t/h橡胶初加工机械 | 广东湛江农垦第一机械厂 | 洗涤机 | XD250×800 | 2.5t/h≤生产能力＜3t/h
2992 | 其他机械 | 其他机械 | 天然橡胶初加工专用机械 | 4-4.5t/h橡胶初加工机械 | 广东湛江农垦第一机械厂 | 洗涤机 | XD400×800 | 4t/h≤生产能力＜4.5t/h
2993 | 其他机械 | 其他机械 | 天然橡胶初加工专用机械 | 3.5-4t/h橡胶初加工机械 | 广东湛江农垦第一机械厂 | 锤磨机 | CM550×650 | 3.5t/h≤生产能力＜4t/h
2994 | 其他机械 | 其他机械 | 天然橡胶初加工专用机械 | 8t/h以上橡胶初加工机械 | 广东湛江农垦第一机械厂 | 绉片机 | ZP610×760 | 生产能力≥8t/h
2995 | 其他机械 | 其他机械 | 天然橡胶初加工专用机械 | 4.5-8t/h橡胶初加工机械 | 广东湛江农垦第一机械厂 | 绉片机 | ZP560×760 | 4.5t/h≤生产能力＜8t/h
2996 | 其他机械 | 其他机械 | 天然橡胶初加工专用机械 | 4-4.5t/h橡胶初加工机械 | 广东湛江农垦第一机械厂 | 绉片机 | ZP450×760 | 4t/h≤生产能力＜4.5t/h
2997 | 其他机械 | 其他机械 | 天然橡胶初加工专用机械 | 1.2-1.5t/h橡胶初加工机械 | 广东省湛江农垦第一机械厂 | 球磨机 | SM-1.5 | 1.2t/h≤生产能力＜1.5t/h
2998 | 其他机械 | 其他机械 | 天然橡胶初加工专用机械 | 8t/h以上橡胶初加工机械 | 广东省湛江农垦第一机械厂 | 自动液压打包机 | YDB-1200 | 生产能力≥8t/h
2999 | 其他机械 | 其他机械 | 天然橡胶初加工专用机械 | 4.5-8t/h橡胶初加工机械 | 广东湛江农垦第一机械厂 | 自动打包机（快速） | YDB-1000K | 4.5t/h≤生产能力＜8t/h
3000 | 其他机械 | 其他机械 | 天然橡胶初加工专用机械 | 4-4.5t/h橡胶初加工机械 | 广东湛江农垦第一机械厂 | 自动打包机 | YDB-1000 | 4t/h≤生产能力＜4.5t/h
3001 | 其他机械 | 其他机械 | 天然橡胶初加工专用机械 | 8t/h以上橡胶初加工机械 | 广东湛江农垦第一机械厂 | 碎胶机 | SJ-700 | 生产能力≥8t/h
3002 | 其他机械 | 其他机械 | 天然橡胶初加工专用机械 | 4.5-8t/h橡胶初加工机械 | 广东湛江农垦第一机械厂 | 碎胶机 | SJ-600 | 4.5t/h≤生产能力＜8t/h
3003 | 其他机械 | 其他机械 | 天然橡胶初加工专用机械 | 8t/h以上橡胶初加工机械 | 广东湛江农垦第一机械厂 | 冷却带 | LQD-30M | 生产能力≥8t/h
3004 | 其他机械 | 其他机械 | 天然橡胶初加工专用机械 | 8t/h以上橡胶初加工机械 | 广东湛江农垦第一机械厂 | 冷却带 | LQD-18M | 生产能力≥8t/h
3005 | 其他机械 | 其他机械 | 天然橡胶初加工专用机械 | 8t/h以上橡胶初加工机械 | 广东湛江农垦第一机械厂 | 冷却带 | LQD-22M | 生产能力≥8t/h
3006 | 其他机械 | 其他机械 | 天然橡胶初加工专用机械 | 8t/h以上橡胶初加工机械 | 广东湛江农垦第一机械厂 | 干燥线 | GZ-8 | 生产能力≥8t/h
3007 | 其他机械 | 其他机械 | 天然橡胶初加工专用机械 | 8t/h以上橡胶初加工机械 | 广东湛江农垦第一机械厂 | 干搅机 | GJ-600 | 生产能力≥8t/h
3008 | 其他机械 | 其他机械 | 天然橡胶初加工专用机械 | 8t/h以上橡胶初加工机械 | 广东湛江农垦第一机械厂 | 干搅机 | GJ-500 | 生产能力≥8t/h
3009 | 其他机械 | 其他机械 | 天然橡胶初加工专用机械 | 8t/h以上橡胶初加工机械 | 广东湛江农垦第一机械厂 | 湿搅机 | SJJ-500 | 生产能力≥8t/h
3010 | 其他机械 | 其他机械 | 天然橡胶初加工专用机械 | 8t/h以上橡胶初加工机械 | 广东湛江农垦第一机械厂 | 湿搅机 | SJJ-700 | 生产能力≥8t/h
3011 | 其他机械 | 其他机械 | 天然橡胶初加工专用机械 | 8t/h以上橡胶初加工机械 | 广东湛江农垦第一机械厂 | 废气塔 | Φ2000 | 生产能力≥8t/h
3012 | 其他机械 | 其他机械 | 天然橡胶初加工专用机械 | 8t/h以上橡胶初加工机械 | 广东湛江农垦第一机械厂 | 废气塔 | Φ2200 | 生产能力≥8t/h
3013 | 其他机械 | 其他机械 | 天然橡胶初加工专用机械 | 8t/h以上橡胶初加工机械 | 广东湛江农垦第一机械厂 | 废气塔 | Φ2500 | 生产能力≥8t/h
3014 | 其他机械 | 其他机械 | 天然橡胶初加工专用机械 | 4-4.5t/h橡胶初加工机械 | 西双版纳绿恒橡胶机械设备有限公司 | 压薄机 | 2YB520×600 | 4t/h≤生产能力＜4.5t/h
3015 | 其他机械 | 其他机械 | 天然橡胶初加工专用机械 | 4-4.5t/h橡胶初加工机械 | 西双版纳绿恒橡胶机械设备有限公司 | 洗涤机 | XD-350×800 | 4t/h≤生产能力＜4.5t/h
3016 | 其他机械 | 其他机械 | 天然橡胶初加工专用机械 | 4.5-8t/h橡胶初加工机械 | 西双版纳绿恒橡胶机械设备有限公司 | 普通碎胶机 | SJ-500×1240 | 4.5t/h≤生产能力＜8t/h
3017 | 其他机械 | 其他机械 | 天然橡胶初加工专用机械 | 8t/h以上橡胶初加工机械 | 西双版纳绿恒橡胶机械设备有限公司 | 直列式碎胶机 | zSJ-500×1240 | 生产能力≥8t/h
3018 | 其他机械 | 其他机械 | 天然橡胶初加工专用机械 | 8t/h以上橡胶初加工机械 | 西双版纳绿恒橡胶机械设备有限公司 | 双螺杆挤洗机 | JX-3000 | 生产能力≥8t/h
3019 | 其他机械 | 其他机械 | 天然橡胶初加工专用机械 | 8t/h以上橡胶初加工机械 | 西双版纳绿恒橡胶机械设备有限公司 | 单螺杆挤洗机 | DJX-3000 | 生产能力≥8t/h
3020 | 其他机械 | 其他机械 | 天然橡胶初加工专用机械 | 2-2.5t/h橡胶初加工机械 | 西双版纳绿恒橡胶机械设备有限公司 | 斗升机 | DSJ-800 | 2t/h≤生产能力＜2.5t/h
3021 | 其他机械 | 其他机械 | 天然橡胶初加工专用机械 | 1.5-1.8t/h橡胶初加工机械 | 西双版纳绿恒橡胶机械设备有限公司 | 拨胶机 | BJJ-800 | 1.5t/h≤生产能力＜1.8t/h
3022 | 其他机械 | 其他机械 | 天然橡胶初加工专用机械 | 1.5-1.8t/h橡胶初加工机械 | 西双版纳绿恒橡胶机械设备有限公司 | 圆盘拨胶机 | YPBJJ-1200 | 1.5t/h≤生产能力＜1.8t/h
3023 | 其他机械 | 其他机械 | 天然橡胶初加工专用机械 | 3.5-4t/h橡胶初加工机械 | 西双版纳绿恒橡胶机械设备有限公司 | 普通绉片机 | ZP-350×700 | 3.5t/h≤生产能力＜4t/h
3024 | 其他机械 | 其他机械 | 天然橡胶初加工专用机械 | 4.5-8t/h橡胶初加工机械 | 西双版纳绿恒橡胶机械设备有限公司 | 普通绉片机 | ZP-450×760 | 4.5t/h≤生产能力＜8t/h
3025 | 其他机械 | 其他机械 | 天然橡胶初加工专用机械 | 3.5-4t/h橡胶初加工机械 | 西双版纳绿恒橡胶机械设备有限公司 | 直列式绉片机 | ZZP-350×700 | 3.5t/h≤生产能力＜4t/h
3026 | 其他机械 | 其他机械 | 天然橡胶初加工专用机械 | 8t/h以上橡胶初加工机械 | 西双版纳绿恒橡胶机械设备有限公司 | 直列式绉片机 | ZZP-450×760 | 生产能力≥8t/h
3027 | 其他机械 | 其他机械 | 天然橡胶初加工专用机械 | 3.5-4t/h橡胶初加工机械 | 西双版纳绿恒橡胶机械设备有限公司 | 锤磨机 | CM550×600 | 3.5t/h≤生产能力＜4t/h
3028 | 其他机械 | 其他机械 | 天然橡胶初加工专用机械 | 4.5-8t/h橡胶初加工机械 | 西双版纳绿恒橡胶机械设备有限公司 | 锤磨机 | CM550×700 | 4.5t/h≤生产能力＜8t/h
3029 | 其他机械 | 其他机械 | 天然橡胶初加工专用机械 | 4-4.5t/h橡胶初加工机械 | 西双版纳绿恒橡胶机械设备有限公司 | 撕粒机 | SL350×600 | 4t/h≤生产能力＜4.5t/h
3030 | 其他机械 | 其他机械 | 天然橡胶初加工专用机械 | 4.5-8t/h橡胶初加工机械 | 西双版纳绿恒橡胶机械设备有限公司 | 撕粒机 | SL350×700 | 4.5t/h≤生产能力＜8t/h
3031 | 其他机械 | 其他机械 | 天然橡胶初加工专用机械 | 2-2.5t/h橡胶初加工机械 | 西双版纳绿恒橡胶机械设备有限公司 | 输送机 | 600型 | 2t/h≤生产能力＜2.5t/h
3032 | 其他机械 | 其他机械 | 天然橡胶初加工专用机械 | 2-2.5t/h橡胶初加工机械 | 西双版纳绿恒橡胶机械设备有限公司 | 输送机 | 700型 | 2t/h≤生产能力＜2.5t/h
3033 | 其他机械 | 其他机械 | 天然橡胶初加工专用机械 | 2.5-3t/h橡胶初加工机械 | 西双版纳绿恒橡胶机械设备有限公司 | 输送机 | 800型 | 2.5t/h≤生产能力＜3t/h
3034 | 其他机械 | 其他机械 | 天然橡胶初加工专用机械 | 8t/h以上橡胶初加工机械 | 西双版纳绿恒橡胶机械设备有限公司 | 卧式煤炉 | WSL-60 | 生产能力≥8t/h
3035 | 其他机械 | 其他机械 | 天然橡胶初加工专用机械 | 8t/h以上橡胶初加工机械 | 西双版纳绿恒橡胶机械设备有限公司 | 干搅机 | GJ-450 | 生产能力≥8t/h
3036 | 其他机械 | 其他机械 | 天然橡胶初加工专用机械 | 8t/h以上橡胶初加工机械 | 西双版纳绿恒橡胶机械设备有限公司 | 干搅机 | GJ-600 | 生产能力≥8t/h
3037 | 其他机械 | 其他机械 | 天然橡胶初加工专用机械 | 8t/h以上橡胶初加工机械 | 西双版纳绿恒橡胶机械设备有限公司 | 打包机 | DBJ-150T | 生产能力≥8t/h
3038 | 其他机械 | 其他机械 | 天然橡胶初加工专用机械 | 2.5-3t/h橡胶初加工机械 | 西双版纳绿恒橡胶机械设备有限公司 | 切胶机 | QJJ-1200 | 2.5t/h≤生产能力＜3t/h
3039 | 其他机械 | 其他机械 | 天然橡胶初加工专用机械 | 1.2-1.5t/h橡胶初加工机械 | 西双版纳绿恒橡胶机械设备有限公司 | 堆胶台 | DJT-1200 | 1.2t/h≤生产能力＜1.5t/h
3040 | 其他机械 | 其他机械 | 天然橡胶初加工专用机械 | 1.2-1.5t/h橡胶初加工机械 | 西双版纳绿恒橡胶机械设备有限公司 | 万向平台 | WXPT-1000 | 1.2t/h≤生产能力＜1.5t/h
3041 | 其他机械 | 其他机械 | 天然橡胶初加工专用机械 | 2-2.5t/h橡胶初加工机械 | 西双版纳绿恒橡胶机械设备有限公司 | 胶罐 | JG-10T | 2t/h≤生产能力＜2.5t/h
3042 | 其他机械 | 其他机械 | 天然橡胶初加工专用机械 | 4-4.5t/h橡胶初加工机械 | 西双版纳绿恒橡胶机械设备有限公司 | 立式煤炉 | LSU-50 | 4t/h≤生产能力＜4.5t/h
3043 | 其他机械 | 其他机械 | 天然橡胶初加工专用机械 | 8t/h以上橡胶初加工机械 | 西双版纳绿恒橡胶机械设备有限公司 | 立式煤炉 | LSU-70 | 生产能力≥8t/h
3044 | 其他机械 | 其他机械 | 天然橡胶初加工专用机械 | 3-3.5t/h橡胶初加工机械 | 西双版纳绿恒橡胶机械设备有限公司 | 引风机 | GY2-15 | 3t/h≤生产能力＜3.5t/h
3045 | 其他机械 | 其他机械 | 天然橡胶初加工专用机械 | 2.5-3t/h橡胶初加工机械 | 西双版纳绿恒橡胶机械设备有限公司 | 引风机 | GY2-1 | 2.5t/h≤生产能力＜3t/h
3046 | 其他机械 | 其他机械 | 天然橡胶初加工专用机械 | 1.5-1.8t/h橡胶初加工机械 | 西双版纳绿恒橡胶机械设备有限公司 | 陶瓷多管除尘器 | T-2 | 1.5t/h≤生产能力＜1.8t/h
3047 | 其他机械 | 其他机械 | 天然橡胶初加工专用机械 | 1.5-1.8t/h橡胶初加工机械 | 西双版纳绿恒橡胶机械设备有限公司 | 干燥车 | GZC-28-670×330×380 | 1.5t/h≤生产能力＜1.8t/h
3048 | 其他机械 | 其他机械 | 天然橡胶初加工专用机械 | 3-3.5t/h橡胶初加工机械 | 西双版纳绿恒橡胶机械设备有限公司 | 主风机 | Y4-73-14C | 3t/h≤生产能力＜3.5t/h
3049 | 其他机械 | 其他机械 | 天然橡胶初加工专用机械 | 2.5-3t/h橡胶初加工机械 | 西双版纳绿恒橡胶机械设备有限公司 | 抽湿风机 | Y5-47-12D | 2.5t/h≤生产能力＜3t/h
3050 | 其他机械 | 其他机械 | 天然橡胶初加工专用机械 | 3.5-4t/h橡胶初加工机械 | 西双版纳绿恒橡胶机械设备有限公司 | 干燥控制柜 | KZG-2000 | 3.5t/h≤生产能力＜4t/h
3051 | 其他机械 | 其他机械 | 天然橡胶初加工专用机械 | 3.5-4t/h橡胶初加工机械 | 西双版纳绿恒橡胶机械设备有限公司 | 废气塔 | FQT-2000 | 3.5t/h≤生产能力＜4t/h
3052 | 其他机械 | 其他机械 | 天然橡胶初加工专用机械 | 1.2t/h以下橡胶初加工机械 | 西双版纳绿恒橡胶机械设备有限公司 | 渡车 | DC-2000 | 生产能力＜1.2t/h
3053 | 其他机械 | 其他机械 | 天然橡胶初加工专用机械 | 1.5-1.8t/h橡胶初加工机械 | 西双版纳绿恒橡胶机械设备有限公司 | 吊架 | DJ-2000 | 1.5t/h≤生产能力＜1.8t/h
3054 | 其他机械 | 其他机械 | 天然橡胶初加工专用机械 | 1.8-2t/h橡胶初加工机械 | 西双版纳绿恒橡胶机械设备有限公司 | 抽胶泵 | CJB-180 | 1.8t/h≤生产能力＜2t/h
3055 | 其他机械 | 其他机械 | 天然橡胶初加工专用机械 | 3.5-4t/h橡胶初加工机械 | 西双版纳绿恒橡胶机械设备有限公司 | 落料装置 | LLZ-2000 | 3.5t/h≤生产能力＜4t/h
3056 | 其他机械 | 其他机械 | 天然橡胶初加工专用机械 | 1.8-2t/h橡胶初加工机械 | 西双版纳绿恒橡胶机械设备有限公司 | 推进器 | TJQ-2000 | 1.8t/h≤生产能力＜2t/h
3057 | 其他机械 | 其他机械 | 天然橡胶初加工专用机械 | 3-3.5t/h橡胶初加工机械 | 广州凡景机械成套设备有限公司 | 天然乳胶单螺杆输送泵 | NM063BY01L06V | 3t/h≤生产能力＜3.5t/h
3058 | 其他机械 | 其他机械 | 天然橡胶初加工专用机械 | 4-4.5t/h橡胶初加工机械 | 浙江轻机离心机制造有限公司 | 乳胶分离器 | LX-460.02.00 | 4t/h≤生产能力＜4.5t/h
3059 | 其他机械 | 其他机械 | 天然橡胶初加工专用机械 | 8t/h以上橡胶初加工机械 | 浙江轻机离心机制造有限公司 | 胶乳分离机 | LX-460 | 生产能力≥8t/h
3060 | 耕整地机械 | 耕地机械 | 旋耕机（含履带自走式旋耕机） | 单轴1000-1500mm旋耕机 | 灌云县中云机械有限公司 | 旋耕机 | 1GKN-125 | 单轴；耕幅1250mm。
3061 | 耕整地机械 | 耕地机械 | 旋耕机（含履带自走式旋耕机） | 单轴1000-1500mm旋耕机 | 灌云县中云机械有限公司 | 旋耕机 | 1GKN-140 | 单轴；耕幅1400mm。
3062 | 耕整地机械 | 耕地机械 | 旋耕机（含履带自走式旋耕机） | 单轴1000-1500mm旋耕机 | 灌云县振兴机械制造有限公司 | 旋耕机 | 1GKN-140 | 单轴；耕幅1400mm。
3063 | 耕整地机械 | 耕地机械 | 旋耕机（含履带自走式旋耕机） | 单轴1000-1500mm旋耕机 | 河北凯田农业机械有限公司 | 旋耕机 | 1GKN-140 | 单轴；耕幅：1400mm
3064 | 耕整地机械 | 耕地机械 | 旋耕机（含履带自走式旋耕机） | 单轴1500-2000mm旋耕机 | 灌云县中云机械有限公司 | 旋耕机 | 1GKN-180 | 单轴；耕幅1800mm。
3065 | 耕整地机械 | 耕地机械 | 旋耕机（含履带自走式旋耕机） | 单轴1500-2000mm旋耕机 | 灌云县振兴机械制造有限公司 | 旋耕机 | 1GKN-180 | 单轴；耕幅1800mm。
3066 | 耕整地机械 | 耕地机械 | 旋耕机（含履带自走式旋耕机） | 单轴1500-2000mm旋耕机 | 河北凯田农业机械有限公司 | 旋耕机 | 1GKN-160 | 单轴；耕幅：1600mm
3067 | 耕整地机械 | 耕地机械 | 旋耕机（含履带自走式旋耕机） | 单轴1500-2000mm旋耕机 | 灌云县振兴机械制造有限公司 | 旋耕机 | 1GKN-160 | 单轴；耕幅1600mm。
3068 | 耕整地机械 | 耕地机械 | 旋耕机（含履带自走式旋耕机） | 单轴1500-2000mm旋耕机 | 灌云县振兴机械制造有限公司 | 旋耕机 | 1GKN-150 | 单轴；耕幅1500mm。
3069 | 耕整地机械 | 耕地机械 | 旋耕机（含履带自走式旋耕机） | 单轴2000-2500mm旋耕机 | 江苏沃得高新农业装备有限公司（原：江苏沃得植保机械有限公司、原：沃得重工（中国）有限公司） | 履带自走式旋耕机 | 1GL65-2000A | 单轴；形式:履带自走式；耕幅:2000mm。
3070 | 耕整地机械 | 耕地机械 | 旋耕机（含履带自走式旋耕机） | 单轴2000-2500mm旋耕机 | 江苏沃得高新农业装备有限公司（原：江苏沃得植保机械有限公司、原：沃得重工（中国）有限公司） | 履带自走式旋耕机 | 1GL65-2000 | 单轴；形式:履带自走式；耕幅:2000mm。
3071 | 耕整地机械 | 耕地机械 | 旋耕机（含履带自走式旋耕机） | 单轴2000-2500mm旋耕机 | 灌云县中云机械有限公司 | 旋耕机 | 1GKN-200 | 单轴；耕幅2000mm。
3072 | 耕整地机械 | 耕地机械 | 旋耕机（含履带自走式旋耕机） | 单轴2000-2500mm旋耕机 | 灌云县中云机械有限公司 | 旋耕机 | 1GKN-230H | 单轴；耕福2300mm。
3073 | 耕整地机械 | 耕地机械 | 旋耕机（含履带自走式旋耕机） | 单轴2000-2500mm旋耕机 | 灌云县中云机械有限公司 | 反转灭茬机 | 1JMF-200 | 单轴；耕幅2000mm。
3074 | 耕整地机械 | 耕地机械 | 旋耕机（含履带自走式旋耕机） | 单轴2000-2500mm旋耕机 | 江苏沃得高新农业装备有限公司（原：江苏沃得植保机械有限公司、原：沃得重工（中国）有限公司） | 履带自走式旋耕机 | 1GL65-2000E | 单轴；形式:履带自走式；耕幅:2000mm。
3075 | 耕整地机械 | 耕地机械 | 旋耕机（含履带自走式旋耕机） | 单轴2000-2500mm旋耕机 | 河北凯田农业机械有限公司 | 旋耕机 | 1GQ-200 | 单轴；耕幅：2000mm
3076 | 耕整地机械 | 耕地机械 | 旋耕机（含履带自走式旋耕机） | 单轴2000-2500mm旋耕机 | 河北凯田农业机械有限公司 | 旋耕机 | 1GKN-230 | 单轴；耕幅：2300mm
3077 | 耕整地机械 | 耕地机械 | 旋耕机（含履带自走式旋耕机） | 单轴2000-2500mm旋耕机 | 江苏沃得高新农业装备有限公司（原：江苏沃得植保机械有限公司、原：沃得重工（中国）有限公司） | 履带自走式旋耕机 | 1GL72-2300A | 单轴；形式:履带自走式；耕幅:2300mm。
3078 | 耕整地机械 | 耕地机械 | 旋耕机（含履带自走式旋耕机） | 单轴2000-2500mm旋耕机 | 江苏沃得高新农业装备有限公司（原：江苏沃得植保机械有限公司、原：沃得重工（中国）有限公司） | 履带自走式旋耕机 | 1GL72-2300 | 单轴；形式:履带自走式；耕幅:2300mm。
3079 | 耕整地机械 | 耕地机械 | 旋耕机（含履带自走式旋耕机） | 单轴2000-2500mm旋耕机 | 灌云县振兴机械制造有限公司 | 反转灭茬机 | 1JMF-200 | 单轴；耕幅2000mm。
3080 | 耕整地机械 | 耕地机械 | 旋耕机（含履带自走式旋耕机） | 单轴2000-2500mm旋耕机 | 灌云县振兴机械制造有限公司 | 反转灭茬机 | 1JMF-230 | 单轴；耕幅2300mm。
3081 | 耕整地机械 | 耕地机械 | 旋耕机（含履带自走式旋耕机） | 单轴2000-2500mm旋耕机 | 灌云县振兴机械制造有限公司 | 旋耕机 | 1GKN-200 | 单轴；耕幅2000mm。
3082 | 耕整地机械 | 耕地机械 | 旋耕机（含履带自走式旋耕机） | 单轴2000-2500mm旋耕机 | 灌云县振兴机械制造有限公司 | 旋耕机 | 1GKN-230 | 单轴；耕幅2300mm。
3083 | 耕整地机械 | 耕地机械 | 旋耕机（含履带自走式旋耕机） | 单轴2000-2500mm旋耕机 | 江苏沃得高新农业装备有限公司（原：江苏沃得植保机械有限公司、原：沃得重工（中国）有限公司） | 履带自走式旋耕机 | 1GL65-2000D | 单轴；形式:履带自走式；耕幅:2000mm。
3084 | 耕整地机械 | 耕地机械 | 旋耕机（含履带自走式旋耕机） | 单轴2000-2500mm旋耕机 | 河北凯田农业机械有限公司 | 旋耕机 | 1GKN-200 | 单轴；耕幅：2000mm
3085 | 耕整地机械 | 耕地机械 | 旋耕机（含履带自走式旋耕机） | 单轴2500mm及以上旋耕机 | 灌云县振兴机械制造有限公司 | 水田埋茬（草）耕整机 | 1JMS-260H | 单轴；耕幅2600mm。
3086 | 耕整地机械 | 耕地机械 | 旋耕机（含履带自走式旋耕机） | 单轴2500mm及以上旋耕机 | 灌云县振兴机械制造有限公司 | 旋耕机 | 1GKN-300H | 单轴；耕幅3000mm。
3087 | 耕整地机械 | 耕地机械 | 旋耕机（含履带自走式旋耕机） | 单轴2500mm及以上旋耕机 | 灌云县振兴机械制造有限公司 | 水田埋茬（草）耕整机 | 1JMS-350H | 单轴；耕幅3500mm。
3088 | 耕整地机械 | 耕地机械 | 旋耕机（含履带自走式旋耕机） | 单轴2500mm及以上旋耕机 | 灌云县振兴机械制造有限公司 | 旋耕机 | 1GKN-250H | 单轴；耕幅2500mm。
3089 | 耕整地机械 | 耕地机械 | 旋耕机（含履带自走式旋耕机） | 单轴2500mm及以上旋耕机 | 河北凯田农业机械有限公司 | 旋耕机 | 1GKN-250 | 单轴；耕幅：2500mm
3090 | 耕整地机械 | 耕地机械 | 旋耕机（含履带自走式旋耕机） | 单轴2500mm及以上旋耕机 | 灌云县中云机械有限公司 | 旋耕机 | 1GKN-280H | 单轴；耕幅2800mm。
3091 | 耕整地机械 | 耕地机械 | 旋耕机（含履带自走式旋耕机） | 单轴2500mm及以上旋耕机 | 灌云县振兴机械制造有限公司 | 水田埋茬（草）耕整机 | 1JMS-300H | 单轴；耕幅3000mm。
3092 | 耕整地机械 | 耕地机械 | 旋耕机（含履带自走式旋耕机） | 双轴1500-2000mm旋耕机 | 灌云县振兴机械制造有限公司 | 双轴灭茬旋耕机 | 1GKM-150 | 双轴；耕幅1500mm。
3093 | 耕整地机械 | 耕地机械 | 旋耕机（含履带自走式旋耕机） | 双轴2000-2500mm旋耕机 | 灌云县振兴机械制造有限公司 | 双轴灭茬旋耕机 | 1GKM-210 | 双轴；耕幅2100mm。
3094 | 耕整地机械 | 耕地机械 | 旋耕机（含履带自走式旋耕机） | 双轴2500mm及以上旋耕机 | 灌云县振兴机械制造有限公司 | 双轴灭茬旋耕机 | 1GKNM-260 | 双轴；耕幅2600mm。
3095 | 耕整地机械 | 耕地机械 | 开沟机 | 开沟深度50cm以下配套轮式拖拉机开沟机 | 淮安市众鼎机械制造有限公司 | 开沟机 | 1KJ-35型 | 配套动力:55~96kw,机器置式：后置式；刀盘连接方式：法兰盘联接;刀棍（刀盘）转速：170-190r/min;开刀沟型号：IT245;开刀沟数量：开沟弯刀14把（左右各7把）/修边直刀6把（左右各3把）；刀盘型式：圆盘式；刀盘数量：1个；外形尺寸(长*宽*高):1158*1140*1400mm,传动方式：侧边齿轮传动,开沟深度：37cm
3096 | 耕整地机械 | 耕地机械 | 微耕机 | 功率4kW及以上微耕机(水田、旱田) | 云南成周农业机械有限公司 | 微耕机 | 1WGC6.3-135 | 动力：柴油机；标定功率≥4.0kW
3097 | 耕整地机械 | 耕地机械 | 微耕机 | 功率4kW及以上微耕机(水田、旱田) | 重庆市冠腾机械有限公司 | 微耕机 | 1WG4.0-100FQ-ZC | 配套功率：4.0KW
3098 | 耕整地机械 | 耕地机械 | 微耕机 | 功率4kW及以上微耕机(水田、旱田) | 重庆市冠腾机械有限公司 | 微耕机 | 1WG5.5-135FQ-ZC | 配套功率：5.5KW
3099 | 耕整地机械 | 耕地机械 | 微耕机 | 功率4kW及以上微耕机(水田、旱田) | 重庆市冠腾机械有限公司 | 微耕机 | 1WG4.2-100FQ-ZCA | 配套功率：4.0KW汽油机
3100 | 耕整地机械 | 耕地机械 | 微耕机 | 功率4kW及以上微耕机(水田、旱田) | 威马农机股份有限公司 | 微耕机 | 1WG4.0-96FQ-ZC | 外形尺寸（长X宽X高）mm：1485X980X850；工作幅宽（cm）：96；结构质量（kg）：75；传动方式（发动机输出）：直联；传动方式（刀辊）：齿轮传动；旋耕刀型号：旱地刀；总安装刀数量（把）：28；主离合器型式：离心离合式
3101 | 耕整地机械 | 耕地机械 | 微耕机 | 功率4kW及以上微耕机(水田、旱田) | 重庆源顺进机械制造有限公司 | 微耕机 | 1WGFQZ4.0-65 | 外形尺寸（mm）：1460×730×980、工作扶宽：（mm）650、结构质量：50.传动方式（发动机输出）直连：传动方式（刀辊）齿轮转动、旋耕刀型号旱地刀：总安装刀数（把）24、主离合器型式：摩擦片式
3102 | 耕整地机械 | 耕地机械 | 微耕机 | 功率4kW及以上微耕机(水田、旱田) | 重庆尚翔机电有限公司 | 微耕机 | 1WG4.0-63FQ-ZW | 外形尺寸（长×宽×高)mm：1350×710×860；配套动力:汽油机；标定功率:4.0kW；额定转速:3600r/min；工作幅宽(cm)：63；结构质量（kg）：30；耕深:≥10cm；传动方式（发动机输出）：直联式；传动方式（刀辊）：蜗轮蜗杆传动；旋耕刀型号：旱地刀；总安装刀数量(把)：18；主离合器型式：离心式。
3103 | 耕整地机械 | 耕地机械 | 微耕机 | 功率4kW及以上微耕机(水田、旱田) | 洛阳地格乐机械有限公司 | 微耕机 | 1WGQ-4-90B | 汽油机 标定功率4kw
3104 | 耕整地机械 | 耕地机械 | 微耕机 | 功率4kW及以上微耕机(水田、旱田) | 洛阳地格乐机械有限公司 | 微耕机 | 1WGQ-4-90A | 汽油机 标定功率4kw
3105 | 耕整地机械 | 耕地机械 | 微耕机 | 功率4kW及以上微耕机(水田、旱田) | 重庆田中科技集团有限公司 | 微耕机 | 1WG4.0-90FQ-D | 配套动力型号：170F汽油机;配套功率：4.0kW。配置参数：结构型式;外形尺寸（长x宽x高）：1500x900x850(mm)，结构质量：60（kg），传动方式：皮带传动，连接方式：直联式，刀辊转速：快档：140；慢档：105（r/min），刀辊最大回转半径：180（mm），刀辊总安装刀数：24把， 主离合器型式：张紧轮式，耕宽：900（mm），耕深：≥100（mm），作业速度：0.1~0.3（m/s），作业小时生产率：≥0.04（h㎡/(h·m)） 单位作业面积燃油消耗量：≤35（kg/h㎡）
3106 | 耕整地机械 | 耕地机械 | 微耕机 | 功率4kW及以上微耕机(水田、旱田) | 重庆田中科技集团有限公司 | 微耕机 | 1WG4.0-100FQ-ZC | 配套动力型号：170F汽油机;配套功率：4.0kW。配置参数：结构型式;外形尺寸（长×宽×高)mm：1500×1000×800；结构质量（kg）：60；传动方式：齿轮传动；连动方式：直连式；刀辊转速（r/min）：快档：140；慢档：95，刀辊最大回转半径（mm）：180；刀辊总安装刀数量(把)：24；旋耕刀型号：旱地刀；主离合器型式：摩擦片式（常开）；耕宽（mm）：1000；耕深（mm）：≥100；作业速度（m/s）：0.1~0.3；作业小时生产率（h㎡/(h·m)） ：≥0.04；单位作业面积燃油消耗量（kg/h㎡）：≤35
3107 | 耕整地机械 | 耕地机械 | 微耕机 | 功率4kW及以上微耕机(水田、旱田) | 重庆万合鼎盛机械制造有限公司 | 微耕机 | 1WG6.5-135FC-ZC | 配套发动机燃油种类:柴油,标定功率:6.5kW,标定转速:3600r/min,起动方式:电控起动,外形尺寸(长×宽×高):1860×1360×997mm,作业速度:0.1~0.3m/s,作业小时生产率:≥0.04hm²/(h.m),单位作业面积燃油消耗量:≤35kg/hm²,幅宽:1350mm,传动方式:直联齿轮传动,扶把调整幅度:水平方向0°,垂直方向70°,刀辊最大回转半径:180mm,总安装刀数:38把,旋耕刀型号:旱地刀,主离合器型式:摩擦片式,状态:常开
3108 | 耕整地机械 | 耕地机械 | 微耕机 | 功率4kW及以上微耕机(水田、旱田) | 洛阳地格乐机械有限公司 | 微耕机 | 1WGQ-4-90C | 汽油机 标定功率4kw
3109 | 耕整地机械 | 耕地机械 | 微耕机 | 功率4kW及以上微耕机(水田、旱田) | 重庆田中科技集团有限公司 | 微耕机 | 1WG4.0-65FQ-ZC | 配套动力型号：170F汽油机;配置参数：结构型式：步耕手扶式;外形尺寸（长×宽×高)mm：1450×660×840；工作幅宽(mm)650；结构质量（kg）：42.5；传动方式（发动机输出）：直联式；传动方式（刀辊）：齿轮传动；旋耕刀型号：旱地刀；刀辊最大回转半径（mm）:180;总安装刀数量(把)：18；主离合器型式：摩擦片式；主离合器状态：常开。
3110 | 耕整地机械 | 耕地机械 | 微耕机 | 功率4kW及以上微耕机(水田、旱田) | 重庆坚而美科技有限公司 | 微耕机 | 1WGFQD4.0-85 | 标定功率(kW)：4.0
3111 | 耕整地机械 | 耕地机械 | 微耕机 | 功率4kW及以上微耕机(水田、旱田) | 重庆坚而美科技有限公司 | 微耕机 | 1WGFQZ4.0-85 | 标定功率：4.0kW
3112 | 耕整地机械 | 耕地机械 | 微耕机 | 功率4kW及以上微耕机(水田、旱田) | 重庆坚而美科技有限公司 | 微耕机 | 1WGFQZ4.0-60 | 标定功率：4.0kW
3113 | 耕整地机械 | 耕地机械 | 微耕机 | 功率4kW及以上微耕机(水田、旱田) | 威马农机股份有限公司 | 微耕机 | 1WG4.0-95FQ-DL | 外形尺寸（长X宽X高）mm：1525X980X905；工作幅宽（cm）：95；结构质量（kg）：78；传动方式（发动机输出）：皮带传动；传动方式（刀辊）：链条传动；旋耕刀型号：旱地刀；总安装刀数量（把）：24；主离合器型式：张紧轮式
3114 | 耕整地机械 | 耕地机械 | 微耕机 | 功率4kW及以上微耕机(水田、旱田) | 重庆源顺进机械制造有限公司 | 微耕机 | 1WGFQZ4.0-100A | 工作扶宽：（mm）1000、结构质量：70、传动方式（发动机输出）直连：传动方式（刀辊）齿轮转动、旋耕刀型号旱地刀：总安装刀数（把）32、主离合器型式：摩擦片式
3115 | 耕整地机械 | 耕地机械 | 微耕机 | 功率4kW及以上微耕机(水田、旱田) | 威马农机股份有限公司 | 微耕机 | 1WG4.0-80FQ-DL | 外形尺寸（长X宽X高）mm：1610X905X890；工作幅宽（cm）：80；结构质量（kg）：56；传动方式（发动机输出）：皮带传动；传动方式（刀辊）：链条传动；旋耕刀型号：旱地刀；总安装刀数量（把）：24；主离合器型式：张紧轮式
3116 | 耕整地机械 | 耕地机械 | 微耕机 | 功率4kW及以上微耕机(水田、旱田) | 威马农机股份有限公司 | 微耕机 | 1WG4.0-95FQ-ZC | 外形尺寸（长X宽X高）mm：1520X950X860；工作幅宽（cm）：95；结构质量（kg）：55；传动方式（发动机输出）：直联式；传动方式（刀辊）：齿轮传动；旋耕刀型号：旱地刀；总安装刀数量（把）：24；主离合器型式：离心式
3117 | 耕整地机械 | 耕地机械 | 微耕机 | 功率4kW及以上微耕机(水田、旱田) | 威马农机股份有限公司 | 微耕机 | 1WG6.3-135FC-Z | 外形尺寸（长X宽X高）mm：1800X1360X950；工作幅宽（cm）：135；结构质量（kg）：110；传动方式（发动机输出）：直联；传动方式（刀辊）：齿轮传动；旋耕刀型号：旱地刀；总安装刀数量（把）：38；主离合器型式：摩擦片式
3118 | 耕整地机械 | 耕地机械 | 微耕机 | 功率4kW及以上微耕机(水田、旱田) | 威马农机股份有限公司 | 微耕机 | 1WG4.0-100FQ-ZC | 外形尺寸（长X宽X高）mm：1610X1030X925；工作幅宽（cm）：100；结构质量（kg）：70；传动方式（发动机输出）：直联；传动方式（刀辊）：齿轮传动；旋耕刀型号：旱地刀；总安装刀数量（把）：24；主离合器型式：摩擦片式
3119 | 耕整地机械 | 耕地机械 | 微耕机 | 功率4kW及以上微耕机(水田、旱田) | 威马农机股份有限公司 | 微耕机 | 1WG5.1-110FQ-ZC | 外形尺寸（长X宽X高）mm：1750X1100X900；工作幅宽（cm）：110；结构质量（kg）：98；传动方式（发动机输出）：直联；传动方式（刀辊）：齿轮传动；旋耕刀型号：旱地刀；总安装刀数量（把）：32；主离合器型式：摩擦片式
3120 | 耕整地机械 | 耕地机械 | 微耕机 | 功率4kW及以上微耕机(水田、旱田) | 重庆万合鼎盛机械制造有限公司 | 微耕机 | 1WG4.0-70FQ-ZC | 配套发动机燃油种类:汽油,标定功率:4.0kW,标定转速:3600r/min,起动方式:回复式手拉起动,外形尺寸(长×宽×高):1400×700×930mm,作业速度:0.05~0.2m/s,作业小时生产率:≥0.03hm²/(h.m),单位作业面积燃油消耗量:≤35kg/hm²,幅宽:700mm,传动方式:直联齿轮传动,扶把调整幅度:水平方向60°,垂直方向25°,刀辊最大回转半径:150mm,总安装刀数:18把,旋耕刀型号:旱地刀,主离合器型式:摩擦片式,状态:常开
3121 | 耕整地机械 | 耕地机械 | 微耕机 | 功率4kW以下微耕机(水田、旱田) | 重庆尚翔机电有限公司 | 微耕机 | 1WGFQ2.2-45A | 外形尺寸（长×宽×高)mm：1270×500×900；配套动力:汽油机；标定功率:2.2kW；额定转速:3600r/min；工作幅宽(cm)：45；结构质量（kg）：25；传动方式（发动机输出）：直联式；传动方式（刀辊）：齿轮传动；旋耕刀型号：旱地刀；总安装刀数量(把)：24；主离合器型式：离心离合式。
3122 | 耕整地机械 | 耕地机械 | 微耕机 | 功率4kW以下微耕机(水田、旱田) | 重庆尚翔机电有限公司 | 微耕机 | 1WGFQ2.2-45B | 外形尺寸（长×宽×高)mm：1270×500×860；配套动力:汽油机；标定功率:2.2kW；额定转速:3600r/min；工作幅宽(cm)：45；结构质量（kg）：28；传动方式（发动机输出）：直联式；传动方式（刀辊）：齿轮传动；旋耕刀型号：旱地刀；总安装刀数量(把)：12；主离合器型式：离心离合式。
3123 | 耕整地机械 | 耕地机械 | 微耕机 | 功率4kW以下微耕机(水田、旱田) | 重庆尚翔机电有限公司 | 微耕机 | 1WG2.2-45FQ-ZW | 外形尺寸（长×宽×高)mm：1370×500×890；配套动力:汽油机；标定功率:2.2kW；额定转速:3600r/min；工作幅宽(cm)：45；结构质量（kg）：25；耕深:≥10cm；传动方式（发动机输出）：直联式；传动方式（刀辊）：蜗轮蜗杆传动；旋耕刀型号：旱地刀；总安装刀数量(把)：24；主离合器型式：离心离合式。
3124 | 耕整地机械 | 耕地机械 | 微耕机 | 功率4kW以下微耕机(水田、旱田) | 威马农机股份有限公司 | 微耕机 | 1WG1.6-33FQ-DL | 外形尺寸（长X宽X高）mm：1250X480X880；工作幅宽（cm）：33；结构质量（kg）：31；传动方式（发动机输出）：皮带传动；传动方式；（刀辊）：链条传动；旋耕刀型号：防缠刀；总安装刀数量（把）：12；主离合器型式：张紧轮式
3125 | 种植施肥机械 | 施肥机械 | 施肥机（含水稻侧深施肥装置） | 配套动力14.7kW及以上施肥机(化肥) | 灵璧九瑞农发科技有限公司 | 施肥机 | 2FB-12(1000) | 配套动力大于55.1kw。摆动式施肥机，容积1000L
3126 | 种植施肥机械 | 施肥机械 | 施肥机（含水稻侧深施肥装置） | 配套动力14.7kW及以上施肥机(化肥) | 灵璧九瑞农发科技有限公司 | 施肥机 | 2LFH-12 | 配套动力大于25.2Kw,单圆盘施肥机，容积350L
3127 | 种植施肥机械 | 施肥机械 | 施肥机（含水稻侧深施肥装置） | 配套动力14.7kW及以上施肥机(化肥) | 灵璧九瑞农发科技有限公司 | 施肥机 | 2FL-12(1000) | 配套动力大于55.1kw，双圆盘施肥机；容积1000L
3128 | 种植施肥机械 | 施肥机械 | 施肥机（含水稻侧深施肥装置） | 普通施肥机(化肥,不含电动和灌溉施肥一体机) | 灵璧九瑞农发科技有限公司 | 施肥机 | 2LFH-6 | 配套动力小于14.7Kw，四轮后置拖拉施肥机，肥箱容积100L
3129 | 种植施肥机械 | 施肥机械 | 施肥机（含水稻侧深施肥装置） | 普通施肥机(化肥,不含电动和灌溉施肥一体机) | 灵璧九瑞农发科技有限公司 | 施肥机 | 2LFQ-6 | 配套动力＜14.7kW，四轮前置皮带传动，容积100L
3130 | 种植施肥机械 | 施肥机械 | 施肥机（含水稻侧深施肥装置） | 普通施肥机(化肥,不含电动和灌溉施肥一体机) | 井关农机（常州）有限公司 | 施肥机 | 2FH-1.8A | 适用插秧机：井关牌2Z-6B2(PZ60-HDRT)；工作行数：6行；外形尺寸（长*宽*高）：1975*420*535mm；结构质量：45kg；肥箱容积：10.6*6L；肥料种类：颗粒状肥料；肥料排出方式：排肥轮强制排肥；肥料搬运方式：风送；施肥量：6-50Kg/亩；作业小时生产率：≤0.3hm²/h；施肥深度：50mm；
3131 | 种植施肥机械 | 施肥机械 | 撒肥机 | 其他撒肥机(厩肥) | 淮安市众鼎机械制造有限公司 | 圆盘离心式撒肥机 | 2FD-260 | 配套动力:13~40kw,挂接方式：三点悬挂/ 坐卧式悬挂/直插式悬挂/自投式悬挂；动力输出轴：300/540r/min;作业速度：3.8-8km/h;撒肥幅宽:大颗粒(复合肥)8~16m,小颗粒(尿素)8~12m,外形尺寸(长*宽*高):1150*680*980mm,肥料类型:大颗粒（2-4.75）mm/小颗粒(0.85-2.8),撒肥量:大颗粒(复合肥)10~117千克/亩/小颗粒(尿素)10~263千克/亩,肥料箱容积:260L,出肥口孔数：3个；撒肥方式:圆盘离心式; 整机净重：40kg
3132 | 种植施肥机械 | 施肥机械 | 撒肥机 | 其他撒肥机(厩肥) | 淮安市众鼎机械制造有限公司 | 圆盘离心式撒肥机 | 2FD-380 | 配套动力：40~55kw,动力输出轴转速：720r/min,理论前进速度：3.5~10km/h,撒肥幅宽：大颗粒(复合肥)8~16m，小颗粒(尿素)：8~12m,外形尺寸(长*宽*高)：1190*1190*1160mm,肥料类型：大颗粒、小颗粒,撒肥量：大颗粒(复合肥)0~117kg/hm2，小颗粒(尿素)2~263kg/hm2,肥料箱容积：380L,撒肥方式：离心式
3133 | 种植施肥机械 | 施肥机械 | 撒肥机 | 其他撒肥机(厩肥) | 淮安市众鼎机械制造有限公司 | 圆盘离心式撒肥机 | 2FD-500 | 配套动力：40~88kw,动力输出轴转速：720r/min,理论前进速度：3.5~8km/h,撒肥幅宽：大颗粒(复合肥)8~18m，小颗粒(尿素)：8~16m,外形尺寸(长*宽*高)：1370*1370*1100mm,肥料类型：大颗粒、小颗粒,撒肥量：大颗粒(复合肥)0~117kg/hm2，小颗粒(尿素)2~263kg/hm2,肥料箱容积：500L,撒肥方式：离心式
3134 | 种植施肥机械 | 施肥机械 | 撒肥机 | 其他撒肥机(厩肥) | 淮安市众鼎机械制造有限公司 | 圆盘离心式撒肥机 | 2FD-280 | 配套动力:18~40kw动力输出轴转速:540r/min,理论前进速度:3.5~10km/h,撒肥幅宽:大颗粒(复合肥)8~16m,小颗粒(尿素)8~12m,外形尺寸(长*宽*高):1150*680*980mm,肥料类型:大颗粒、小颗粒,撒肥量:大颗粒(复合肥)0~117kg/hm2小颗粒(尿素)2~263kg/hm2,肥料箱容积:280L,撒肥方式:离心式
3135 | 种植施肥机械 | 施肥机械 | 撒肥机 | 摆动式撒肥机(厩肥) | 淮安市众鼎机械制造有限公司 | 单摆式撒肥机 | 2FD-800 | 配套动力：55~99kw,动力输出轴转速：720r/min,理论前进速度：4.5~10km/h,撒肥幅宽：大颗粒(复合肥)8~18m，小颗粒(尿素)：8~16m,外形尺寸(长*宽*高)：1600*1600*1210mm,肥料类型：大颗粒、小颗粒,撒肥量：大颗粒(复合肥)0~117kg/hm2，小颗粒(尿素)2~263kg/hm2,肥料箱容积：800L,撒肥方式：单摆式
3136 | 种植施肥机械 | 施肥机械 | 撒肥机 | 摆动式撒肥机(厩肥) | 淮安市众鼎机械制造有限公司 | 单摆式撒肥机 | 2FD-280B | 配套动力:18~40kw,挂接方式：三点悬挂/ 坐卧式悬挂/直插式悬挂/自投式悬挂；动力输出轴：540/720r/min;作业速度：3.5-10km/h;撒肥幅宽:大颗粒(复合肥)8~18m,小颗粒(尿素)8~16m,外形尺寸(长*宽*高):1150*680*980mm,肥料类型:大颗粒（2-4.75）mm/小颗粒(0.85-2.8),撒肥量:大颗粒(复合肥)10~117千克/亩/小颗粒(尿素)10~263千克/亩,,出肥口孔数：3个；撒肥方式:单摆式:；整机净重：70kg,肥料箱容积:280L
3137 | 种植施肥机械 | 施肥机械 | 撒肥机 | 摆动式撒肥机(厩肥) | 淮安市众鼎机械制造有限公司 | 单摆式撒肥机 | 2FD-500B | 配套动力:40~88kw,挂接方式：三点悬挂/ 坐卧式悬挂/直插式悬挂/自投式悬挂；动力输出轴：540/720r/min;作业速度：3.5-10km/h;撒肥幅宽:大颗粒(复合肥)8~18m,小颗粒(尿素)8~16m,外形尺寸(长*宽*高):1600*910*1180mm,肥料类型:大颗粒（2-4.75）mm/小颗粒(0.85-2.8),撒肥量:大颗粒(复合肥)10~117千克/亩/小颗粒(尿素)10~263千克/亩,出肥口孔数：3个；撒肥方式:单摆式；整机净重：123kg,肥料箱容积:500L
3138 | 田间管理机械 | 中耕机械 | 培土机 | 配套动力功率≥3.5kW的培土机 | 龙岩市立叶机械设备有限公司 | 培土机 | LY-3PT55 | 配套汽油机动力功率:5.5kW；培土传动方式:直齿轮传动+链条传动；培土连接方式:直接联接；培土刀10片，培土高度≥30cm，培土机厚度2cm可调节，扶手可调，行走轮可调。
3139 | 田间管理机械 | 植保机械 | 喷杆喷雾机 | 18-50马力自走式喷杆喷雾机 | 青州市奥森农业装备有限公司 | 自走式喷杆喷雾机 | 3WPZ-500 | 功率：24马力；形式：自走式，四轮驱动、四轮转向
3140 | 田间管理机械 | 植保机械 | 喷杆喷雾机 | 18-50马力自走式喷杆喷雾机 | 井关农机（常州）有限公司 | 自走式喷杆喷雾机 | 3WP-500B（JKB22C-S5TXB） | 标定功率:16.3KW（22马力）；型式:自走式；四轮驱动、四轮转向；
3141 | 田间管理机械 | 植保机械 | 喷杆喷雾机 | 18-50马力自走式喷杆喷雾机 | 静快省（苏州）智能科技有限公司 | 自走式喷杆喷雾机 | 3WZ-350A | 自走式；四轮驱动，四轮转向；功率14.2KW
3142 | 田间管理机械 | 植保机械 | 喷杆喷雾机 | 50-100马力自走式喷杆喷雾机 | 青州市隆顺农业机械有限公司 | 自走式喷杆喷雾机 | 3WPZ-700B | 功率：36.8KW；形式：自走式，四轮驱动、四轮转向；运输状态尺寸：4680×2200×2630（mm）；药箱容量：700L；喷雾工作压力：0.5-0.7MPa；喷杆长度：10000mm；喷头型式：扇形雾防滴喷头；配套动力名称、结构型式：四缸水冷四冲程柴油机；配套动力标定功率/转速：36.8KW/2400（r/min）；配套泵：齿轮泵；配套泵工作压力：0.3-2.0MPa；配套泵流量：60L/min；驱动方式/转向方式：四轮驱动、四轮转向；排放阶段：国三；
3143 | 田间管理机械 | 植保机械 | 喷杆喷雾机 | 50-100马力自走式喷杆喷雾机 | 青州市隆顺农业机械有限公司 | 自走式喷杆喷雾机 | 3WPZ-700C | 功率：36.8KW；形式：自走式，四轮驱动、四轮转向；运输状态尺寸：4980×2200×2630（mm）；药箱容量：700L；喷雾工作压力：0.3-0.5MPa；喷杆长度：17.38m；喷头型式：扇形，雾锥角110；配套动力名称、结构型式：立式水冷四缸柴油机；配套动力标定功率/转速：36.8KW/2400（r/min）；配套泵：齿轮泵；配套泵工作压力：0.3-2.0MPa；配套泵流量：60L/min；驱动方式/转向方式：四轮驱动、四轮液压转向；排放阶段：国三；
3144 | 田间管理机械 | 植保机械 | 喷杆喷雾机 | 50-100马力自走式喷杆喷雾机 | 青州市久保丰植保机械有限公司 | 自走式喷杆喷雾机 | 3WPZ-700A | 功率：50马力；形式：自走式，四轮驱动、四轮转向
3145 | 田间管理机械 | 植保机械 | 喷杆喷雾机 | 50-100马力自走式喷杆喷雾机 | 山东易田农业机械制造有限公司 | 自走式喷杆喷雾机 | 3WYTZ1000-12 | 结构形式：自走式，外形尺寸：5300×16000×3400，药箱额定容量1000L，配套喷头形式：扇形，喷杆长度：16m，喷杆升降机构形式：液压，喷杆折叠机构形式：液压，配套动力：柴油机，配套动力结构形式：四缸四冲程，配套泵流量：115L/min，离合器形式：湿式常结合摩擦式，制动器形式：盘式，驱动方式/转向方式：四轮驱动、四轮转向，驾驶室：普通式，前后最大轮距：1.85m,轴距：2.8m，前轮外径：ф1.27m，前轮胎宽：0.165m，后轮外径：ф1.27m，后轮胎宽：0.165m，前后轮胎型式：充气高花橡胶/充气高花橡胶。 发动机：配套动力型号：4L88四缸四冲程柴油机；制造商：常柴股份有限公司；标定功率(kW)：55；标定转速（r/min）：2400；排放标准：国三。
3146 | 田间管理机械 | 植保机械 | 喷杆喷雾机 | 50-100马力自走式喷杆喷雾机 | 山东易田农业机械制造有限公司 | 自走式喷杆喷雾机 | 3WYTZ700-10 | 结构形式：自走式，外形尺寸（工作状态）：5000×10000×2900，药箱额定容量700L，配套喷头形式：扇形，喷杆长度：10000mm，喷杆升降机构形式：液压，喷杆折叠机构形式：电动推杆，配套动力：柴油机，配套动力结构形式：四缸水冷四冲程，配套泵流量：36.7~58.5L/min，离合器形式：干式单片常接合摩擦式，制动器形式：鼓式，驱动方式/转向方式：四轮驱动、四轮转向，驾驶室：简易式，前后最大轮距：1530/1530mm,轴距：2340mm，前轮外径：ф930mm，前轮胎宽：120mm，后轮外径：ф930mm，后轮胎宽：120mm，前后轮胎型式：高花充气橡胶轮胎。 发动机：配套动力型号：4B5-20V32型四缸水冷四冲程柴油机；制造商：安徽全柴动力股份有限公司；标定功率(kW)：36.8；标定转速（r/min）：2400；排放标准：国三。
3147 | 田间管理机械 | 植保机械 | 喷杆喷雾机 | 50-100马力自走式喷杆喷雾机 | 青州市丰园农业装备有限公司 | 自走式喷杆喷雾机 | 3WPZ-700A | 功率:50马力(36.8kW)；形式:自走式、四轮驱动、四轮液压转向.
3148 | 田间管理机械 | 植保机械 | 喷杆喷雾机 | 50-100马力自走式喷杆喷雾机 | 青州市久保丰植保机械有限公司 | 自走式喷杆喷雾机 | 3WPZ-700B | 功率：50马力；形式：自走式，四轮驱动、四轮转向
3149 | 田间管理机械 | 植保机械 | 喷杆喷雾机 | 50-100马力自走式喷杆喷雾机 | 青州市奥森农业装备有限公司 | 自走式喷杆喷雾机 | 3WP-700 | 功率：50马力；形式：自走式，四轮驱动、四轮转向
3150 | 田间管理机械 | 植保机械 | 喷杆喷雾机 | 50-100马力自走式喷杆喷雾机 | 山东易田农业机械制造有限公司 | 自走式高地隙喷杆喷雾机 | 3WYTZ800-16 | 结构形式：自走式，外形尺寸：5500×16000×3440，药箱额定容量800L，配套喷头形式：扇形，喷杆长度：16m，喷杆升降机构形式：液压，喷杆折叠机构形式：主臂液压+侧臂手动，配套动力名称：柴油机，配套动力结构形式：四缸水冷四冲程，配套泵流量：80-100L/min，离合器形式：干式单片常结合摩擦式，制动器形式：盘式，驱动方式/转向方式：四轮驱动、四轮转向，驾驶室：无，前后最大轮距：180.0/180.0cm,轴距：230.0cm，前轮外径：127.0cm，前轮胎宽：12.8cm，后轮外径：127.0cm，后轮胎宽：12.8cm，前后轮胎型式：充气高花橡胶。 发动机：配套动力型号：4L68型四缸水冷四冲程柴油机；制造商：常柴股份有限公司；标定功率(kW)：36.8；标定转速（r/min）：2400；排放标准：国三。
3151 | 田间管理机械 | 植保机械 | 喷杆喷雾机 | 50-100马力自走式喷杆喷雾机 | 青州市奥森农业装备有限公司 | 自走式喷杆喷雾机 | 3WPZ-700A | 功率：50马力；形式：自走式，四轮驱动、四轮转向
3152 | 田间管理机械 | 植保机械 | 喷杆喷雾机 | 50-100马力自走式喷杆喷雾机 | 青州市奥森农业装备有限公司 | 自走式喷杆喷雾机 | 3WPZ-700B | 功率：50马力；形式：自走式，四轮驱动、四轮转向
3153 | 田间管理机械 | 植保机械 | 喷杆喷雾机 | 50-100马力自走式喷杆喷雾机 | 青州市隆顺农业机械有限公司 | 自走式喷杆喷雾机 | 3WPZ-1600M | 功率：36.8KW；形式：自走式，四轮驱动、四轮转向；运输状态尺寸：5010×2460×2600（mm）；药箱容量：1600L；喷雾工作压力：0.3-0.5MPa；喷杆长度：11.9m；喷头型式：扇形，雾锥角110°；配套动力名称、结构型式：立式水冷四缸柴油机；配套动力标定功率/转速：36.8KW/2400（r/min）；配套泵：隔膜泵；配套泵工作压力：2.5MPa；配套泵流量：160-180L/min；驱动方式/转向方式：四轮驱动、四轮液压转向；排放阶段：国三；
3154 | 田间管理机械 | 植保机械 | 喷杆喷雾机 | 50-100马力自走式喷杆喷雾机 | 潍坊久瑞田农业装备有限公司 | 自走式喷杆喷雾机 | 3WPZ-700 | 形式:自走式,四轮驱动、四轮转向;功率Kw:36.8
3155 | 田间管理机械 | 植保机械 | 喷杆喷雾机 | 50-100马力自走式喷杆喷雾机 | 青州博川农业机械有限公司 | 自走式喷杆喷雾机 | 3WPZ-700 | 结构型式：自走式；外形尺寸（工作状态，长×宽×高)mm：4270×10000×22800；药箱额定容量：700L；配套喷头型式：扇形雾防滴喷头；喷杆长度：10m；喷杆升降机构型式：电动升降；喷杆折叠机构型式：电动折叠；配套泵型式：隔膜泵；配套泵流量：60；离合器型式：摩擦式；制动器型式：鼓式；驱动方式/转向方式：四轮驱动/四轮转向；驾驶室：无；前/后最大轮距m：1.5/1.5；轴距m：2.35；前/后轮胎规格:前轮外径/胎宽m：0.93/0.1；后轮外径/胎宽m:0.93/0.1；前/后轮胎型式:充气橡胶轮胎；离地间隙m:0.96;马力：50.048马力（36.8kW）；形式：自走式，四轮驱动、四轮转向。
3156 | 田间管理机械 | 植保机械 | 喷杆喷雾机 | 50-100马力自走式喷杆喷雾机 | 青州市鑫沃农业装备有限公司 | 自走式喷杆喷雾机 | 3WPZ-1300 | 功率：50马力（36.8KW）；形式：自走式，四轮驱动、四轮转向
3157 | 田间管理机械 | 植保机械 | 喷杆喷雾机 | 50-100马力自走式喷杆喷雾机 | 青州市鑫沃农业装备有限公司 | 自走式喷杆喷雾机 | 3WPZ-700 | 功率：50马力（36.8KW）；形式：自走式，四轮驱动、四轮转向
3158 | 田间管理机械 | 植保机械 | 喷杆喷雾机 | 50-100马力自走式喷杆喷雾机 | 青州市奥森农业装备有限公司 | 自走式水旱两用喷杆喷雾机 | 3WSH-700G | 功率：50马力；形式：自走式，四轮驱动、四轮转向
3159 | 田间管理机械 | 植保机械 | 喷杆喷雾机 | 100马力及以上自走式喷杆喷雾机 | 青州市久保丰植保机械有限公司 | 自走式喷杆喷雾机 | 3WPZ-1600B | 功率：100马力；形式：自走式，四轮驱动、四轮转向
3160 | 田间管理机械 | 植保机械 | 喷杆喷雾机 | 100马力及以上自走式喷杆喷雾机 | 青州市奥森农业装备有限公司 | 自走式喷杆喷雾机 | 3WPZ-1600B | 功率：100马力；形式：自走式，四轮驱动、四轮转向
3161 | 田间管理机械 | 植保机械 | 喷杆喷雾机 | 100马力及以上自走式喷杆喷雾机 | 青州市奥森农业装备有限公司 | 自走式喷杆喷雾机 | 3WPZ-1600G | 功率：100马力；形式：自走式，四轮驱动、四轮转向
3162 | 田间管理机械 | 植保机械 | 喷杆喷雾机 | 100马力及以上自走式喷杆喷雾机 | 公主岭市华玺农业机械制造有限公司 | 自走式喷杆喷雾机 | 3WPZ-1000 | 型式：自走式；发动机功率：74.5kW；药箱容量：1000L；喷杆喷幅：17.9m；
3163 | 田间管理机械 | 植保机械 | 喷杆喷雾机 | 100马力及以上自走式喷杆喷雾机 | 公主岭市华玺农业机械制造有限公司 | 自走式喷杆喷雾机 | 3WPZ-1500A | 型式：自走式；发动机功率：74.5kW；喷杆喷幅：20.7m；药箱容量：1500L；
3164 | 田间管理机械 | 植保机械 | 喷杆喷雾机 | 100马力及以上自走式喷杆喷雾机 | 青州市久保丰植保机械有限公司 | 自走式喷杆喷雾机 | 3WPZ-1600G | 功率：100马力；形式：自走式，四轮驱动、四轮转向
3165 | 田间管理机械 | 植保机械 | 风送喷雾机 | 350L≤药箱容积<1000L,喷幅半径≥6m,牵引式 | 浙江菱木农机有限公司 | 牵引式风送喷雾机 | ZLM580FB | 型式：牵引式；外形尺寸：1500*1070*1320mm；工作压力：0.5-1.2MPa；配套动力：单项异步电动机；风机标定功率/转速kw/（r/min）：0.55/1450 ：液泵标定功率/转速kw/（r/min）：0.75/2800；液泵额定流量(L/min)8~10;药箱容量380L；喷幅半径：≥12m；喷雾量(L/min)2.7;
3166 | 田间管理机械 | 植保机械 | 风送喷雾机 | 药箱容积≥1000L,喷幅半径≥6m,牵引式 | 浙江富王机械有限公司 | 风送式喷雾机 | FW32-4.0-1.15 | 型式：牵引式；外形尺寸：1815*1635*1400mm；工作压力：1.5-3.0MPa;药箱容积：1000L；配套动力：单缸风冷四冲程汽油机;标定功率转速:5.15kw/（r/min）(风机用汽油机1.15/3600:；泵用汽油机4.0/3600）；配套泵：柱塞泵;额定流量：15～25L/min;额定转速：3600r/min；叶轮直径:330mm;喷幅：≥13m;喷雾量:5L/min
3167 | 田间管理机械 | 植保机械 | 风送喷雾机 | 药箱容积≥300L；喷幅≥35m自走式 | 浙江富王机械有限公司 | 自走式风送喷雾机 | FW43-360-4.0 | 型式：自走式；外形尺寸：1970*950*1760；工作压力：1.5～3.0MPa;药箱容积：360L；配套动力：单缸四冲程汽油机；标定功率转速:8kw(风机4.0/3600:；整机行走及泵4.0/3600）；配套泵：柱塞泵；额定流量：25～35L/min;额定转速：3600r/min；喷幅：≥35m:喷雾量：11.6L/min
3168 | 田间管理机械 | 植保机械 | 风送喷雾机 | 药箱容积≥300L；喷幅≥35m自走式 | 浙江菱木农机有限公司 | 自走式风送喷雾机 | 3WZS-490 | 结构型式：自走式；外形尺寸（mm）：2500*1050*1800mm；工作压力（MPa）1.5~3.0;配套动力：单缸风冷四冲程汽油机；标定功率/转速KW(r/min):9.7(行走及液泵用5.5/3600；风机用4.2/3600);液泵结构型式：柱塞泵；额定流量（L/min）25~35;风机额定转速（r/min）3600;叶轮直径（mm）490;药箱额定容量（L）380;喷幅（m）:≥35;喷雾量（L/min）:10;
3169 | 收获机械 | 根茎作物收获机械 | 甘蔗收获机 | 130kW以上切断式甘蔗联合收获机 | 中联重机股份有限公司 | 切段式甘蔗联合收获机 | 4GQV-1A | 结构型式：自走切段联合；收获方式：切段式；标定功率：140kW；
3170 | 收获机械 | 根茎作物收获机械 | 甘蔗收获机 | 90-100kW甘蔗收获机 | 青州大有农业装备科技有限公司 | 整杆式甘蔗收割机 | 4GL-1 | 发动机功率：95Kw； 收割形式：整杆式； 行走形式：履带式。
3171 | 收获机械 | 饲料作物收获机械 | 打（压）捆机 | 0.7-1.2m捡拾压捆机 | 山东裕田机械制造有限责任公司 | 圆草捆打捆机 | 9YQ-1.0 | 9YQ-1.0型圆草捆打捆机捡拾宽度为1.0米，该机器结构形式为弹齿式，卷压辊筒数量为12个，工作状态尺寸为长2.4米（牵引作业状态），宽1.7米，高1.3米，配套动力大于等于30千瓦。
3172 | 收获机械 | 饲料作物收获机械 | 打（压）捆机 | 1.2-1.7m捡拾压捆机 | 山东裕田机械制造有限责任公司 | 圆草捆打捆机 | 9YQ-1.2 | 9YQ-1.2型圆草捆打捆机捡拾宽度为1.2米，该机器结构形式为弹齿式，卷压辊筒数量为12个，工作状态尺寸为长2.4米（牵引作业状态），宽1.9米，高1.3米，配套动力大于等于30千瓦。
3173 | 收获机械 | 饲料作物收获机械 | 打（压）捆机 | 1.2-1.7m捡拾压捆机 | 曲阜鑫联重工机械制造有限公司 | 圆草捆打捆机 | 9YQ-1300 | 捡拾器宽度：1300mm 捡拾器结构型式：甩刀式 配套动力：≥28kw
3174 | 收获机械 | 饲料作物收获机械 | 打（压）捆机 | 1.7-2.2m捡拾压捆机 | 河南省祥盛农业装备制造有限责任公司 | 快速离田式打捆机 | 9YFQ-1.9 | 捡拾宽度：1.9m
3175 | 收获机械 | 饲料作物收获机械 | 打（压）捆机 | 1.7-2.2m捡拾压捆机 | 中联重机股份有限公司 | 牵引式捡拾方捆压捆机 | 9YS-1800 | 捡拾宽度（m）：1.8；
3176 | 收获机械 | 饲料作物收获机械 | 打（压）捆机 | 1.7-2.2m捡拾压捆机 | 天津绿野机械有限公司 | 捡拾压捆机 | 9YQ-1800 | 1、捡拾器宽度：1800mm；2、捡拾器结构形式：甩刀式；3、卷压滚筒转速：320r/min；4、卷压滚筒数量：14个；5、工作状态外形尺寸（长✖宽✖高）：3080✖2150✖1580mm；6、配套动力：65~75kW
3177 | 收获机械 | 饲料作物收获机械 | 打（压）捆机 | 1.7-2.2m捡拾压捆机 | 潍坊恺欧机械有限公司 | 圆草捆打捆机 | 9YQ-1800 | 捡拾器宽度：1800mm
3178 | 收获机械 | 饲料作物收获机械 | 打（压）捆机 | 1.7-2.2m捡拾压捆机 | 曲阜鑫联重工机械制造有限公司 | 圆草捆打捆机 | 9YQ-1720 | 捡拾器宽度：1720mm 捡拾器结构型式：甩刀式 配套动力：≥55kw
3179 | 收获机械 | 饲料作物收获机械 | 打（压）捆机 | 1.7-2.2m捡拾压捆机 | 中联重机股份有限公司 | 牵引式方捆打捆机 | 9YF-2000 | 捡拾宽度（m）：2.0；
3180 | 收获机械 | 饲料作物收获机械 | 打（压）捆机 | 1.7-2.2m捡拾压捆机 | 淮滨县祥盛再生资源有限公司 | 方形秸秆打捆机 | 9YFQ-1.9 | 捡拾宽度：1.98m
3181 | 收获机械 | 饲料作物收获机械 | 打（压）捆机 | 1.7-2.2m捡拾压捆机 | 中联重机股份有限公司 | 牵引式方捆打捆机 | 9YF-1900C | 捡拾宽度（m）：1.9；
3182 | 收获机械 | 饲料作物收获机械 | 打（压）捆机 | 1.7-2.2m捡拾压捆机 | 中联重机股份有限公司 | 圆草捆打捆机 | 9YY-1000A | 捡拾宽度（m）：1.71；
3183 | 收获机械 | 饲料作物收获机械 | 打（压）捆机 | 2.2m及以上捡拾压捆机 | 天津绿野机械有限公司 | 捡拾压捆机 | 9YQ-2210 | 1、捡拾器宽度：2210mm；2、捡拾器结构形式：甩刀式；3、卷压滚筒转速：320r/min；4、卷压滚筒数量：14个；5、工作状态外形尺寸（长✖宽✖高）：3050✖2590✖1600mm；6、配套动力：≥70kW
3184 | 收获机械 | 饲料作物收获机械 | 打（压）捆机 | 2.2m及以上捡拾压捆机 | 潍坊威达尔机械科技有限公司 | 圆草捆打捆机 | 9YK-2260 | 捡拾器宽度：2260mm；
3185 | 收获机械 | 饲料作物收获机械 | 打（压）捆机 | 2.2m及以上捡拾压捆机 | 江苏沃得高新农业装备有限公司（原：江苏沃得植保机械有限公司、原：沃得重工（中国）有限公司） | 捡拾打捆机 | 9YGQ-1500 | 捡拾宽度:2.32m
3186 | 收获机械 | 饲料作物收获机械 | 打（压）捆机 | 2.2m及以上捡拾压捆机 | 江苏沃得高新农业装备有限公司（原：江苏沃得植保机械有限公司、原：沃得重工（中国）有限公司） | 捡拾打捆机 | 9YFQ-2250 | 捡拾宽度:2.25m。
3187 | 收获机械 | 饲料作物收获机械 | 打（压）捆机 | 2.2m及以上捡拾压捆机 | 中联重机股份有限公司 | 秸秆粉碎方草捆打捆机 | 9YF-220SS | 捡拾宽度（m）：2.22；
3188 | 收获机械 | 饲料作物收获机械 | 打（压）捆机 | 2.2m及以上捡拾压捆机 | 中联重机股份有限公司 | 履带自走式方草捆打捆机 | 9YZ-2200FA | 捡拾宽度（m）：2.2；
3189 | 收获机械 | 饲料作物收获机械 | 打（压）捆机 | 2.2m及以上捡拾压捆机 | 中联重机股份有限公司 | 秸秆粉碎方草捆打捆机 | 9YF-2200S | 捡拾宽度（m）：2.2；
3190 | 收获机械 | 茎秆收集处理机械 | 秸秆粉碎还田机 | 1m以下秸秆粉碎还田机 | 中联重机股份有限公司 | 收割机配套粉碎还田机 | 4FH-22 | 联合收割机出草口幅宽mm：220；
3191 | 收获机械 | 茎秆收集处理机械 | 秸秆粉碎还田机 | 1m以下秸秆粉碎还田机 | 中联重机股份有限公司 | 收割机配套粉碎还田机 | 4FH-67 | 联合收割机出草口幅宽mm：670；
3192 | 收获机械 | 茎秆收集处理机械 | 秸秆粉碎还田机 | 1-1.5m秸秆粉碎还田机 | 河北盛农农业机械有限公司 | 秸秆切碎还田机 | 1JH-110 | 工作幅宽:1.1m；配套动力范围：22.1-29.4kW；与配套拖拉机联接方式:三点悬挂；结构质量：300KG；工作状态外形尺寸（长×宽×高）：1210×1330×1030mm；刀轴总成传动方式：侧边皮带传动；总安装刀数量：60把；刀片型式：甩刀式。
3193 | 收获机械 | 茎秆收集处理机械 | 秸秆粉碎还田机 | 1-1.5m秸秆粉碎还田机 | 中联重机股份有限公司 | 收割机配套粉碎还田机 | 4FH-108 | 联合收割机出草口幅宽mm：1080；
3194 | 收获机械 | 茎秆收集处理机械 | 秸秆粉碎还田机 | 1-1.5m秸秆粉碎还田机 | 河北盛农农业机械有限公司 | 秸秆切碎还田机 | 1JH-130 | 工作幅宽:1.3m；配套动力范围：36.8-44.1kW；与配套拖拉机联接方式：三点悬挂；结构质量：450KG；工作状态外形尺寸（长×宽×高）：1250×1550×1030mm；刀轴总成传动方式：侧边皮带传动；总安装刀数量：72把；刀片型式：甩刀式。
3195 | 收获机械 | 茎秆收集处理机械 | 秸秆粉碎还田机 | 1.5-2m秸秆粉碎还田机 | 河北盛农农业机械有限公司 | 秸秆切碎还田机 | 1JH-165 | 工作幅宽:1.65m；配套动力范围：51.5-62.5kW；与配套拖拉机联接方式：三点悬挂；结构质量：495KG；工作状态外形尺寸（长×宽×高）：1250×1930×1030mm；刀轴总成传动方式：侧边皮带传动；总安装刀数量：90把；刀片型式：甩刀式。
3196 | 收获机械 | 茎秆收集处理机械 | 秸秆粉碎还田机 | 1.5-2m秸秆粉碎还田机 | 河北盛农农业机械有限公司 | 秸秆切碎还田机 | 1JH-180 | 工作幅宽:1.8m；配套动力范围：66.2-80.9kW；与配套拖拉机联接方式：三点悬挂；结构质量：505KG；工作状态外形尺寸（长×宽×高）：1250×2080×1030mm；刀轴总成传动方式：侧边皮带传动；总安装刀数量：96把；刀片型式：甩刀式。
3197 | 收获机械 | 茎秆收集处理机械 | 秸秆粉碎还田机 | 2-2.5m秸秆粉碎还田机 | 河北盛农农业机械有限公司 | 秸秆切碎还田机 | 1JH-200 | 工作幅宽:2m；配套动力范围：80.9-95.6kW；与配套拖拉机联接方式：三点悬挂；结构质量：670KG；工作状态外形尺寸（长×宽×高）：1320×2280×1030mm；刀轴总成传动方式：侧边皮带传动；总安装刀数量：108把；刀片型式：甩刀式。
3198 | 收获机械 | 茎秆收集处理机械 | 秸秆粉碎还田机 | 2-2.5m秸秆粉碎还田机 | 河北盛农农业机械有限公司 | 秸秆切碎还田机 | 1JH-220 | 工作幅宽:2.2m；配套动力范围：88.2-110.3kW；与配套拖拉机联接方式：三点悬挂；结构质量：480KG；工作状态外形尺寸（长×宽×高）：1320×2460×1030mm；刀轴总成传动方式：侧边皮带传动；总安装刀数量：120把；刀片型式：甩刀式。
3199 | 收获机械 | 茎秆收集处理机械 | 秸秆粉碎还田机 | 2.5m及以上秸秆粉碎还田机 | 河北盛农农业机械有限公司 | 秸秆切碎还田机 | 1JH-300 | 工作幅宽:3m；配套动力范围：110.3-132.4kW；与配套拖拉机联接方式：三点悬挂；结构质量：1340KG；工作状态外形尺寸（长×宽×高）：1510×3450×1120mm；刀轴总成传动方式：双侧边皮带传动；总安装刀数量：80把；刀片型式：甩刀式。
3200 | 收获机械 | 茎秆收集处理机械 | 秸秆粉碎还田机 | 2.5m及以上秸秆粉碎还田机 | 河北盛农农业机械有限公司 | 秸秆切碎还田机 | 1JH-440 | 工作幅宽:4.4m；配套动力范围：161.8-183.8kW；与配套拖拉机联接方式：三点悬挂；结构质量：1650KG；工作状态外形尺寸（长×宽×高）：1510×4890×1160mm；刀轴总成传动方式：双侧边皮带传动；总安装刀数量：124把；刀片型式：甩刀式。
3201 | 农产品初加工机械 | 果蔬加工机械 | 水果打蜡机 | 生产率≥3t/h的打蜡机 | 宜昌市科瑞机电有限公司 | 水果清洗打蜡机 | 6GXL-110 | 结构形式:喷刷式；作业幅宽:110CM；纯工作小时生产率:6T/H；提升机构；清洗烘干；打蜡；配套总功率:23.68KW；烘干方式:燃油、燃气间接加热风干；打蜡方式:隔膜式计量泵配合毛刷喷涂；
3202 | 农产品初加工机械 | 果蔬加工机械 | 水果打蜡机 | 生产率≥3t/h的打蜡机 | 宜昌市科瑞机电有限公司 | 水果清洗打蜡机 | 6GXL-120 | 提升机构；清洗烘干；打蜡；作业幅宽:120CM；配套功率:23.68KW生产率8T/H；清洗方式:毛刷结合喷淋清洗；烘干方式:燃油、燃气间接加热；打蜡方式:隔膜式计量泵配合毛刷喷涂；
3203 | 农产品初加工机械 | 果蔬加工机械 | 水果打蜡机 | 生产率≥3t/h的打蜡机 | 湖北国炬农业机械科技股份有限公司 | 水果清洗打蜡机 | GJDLX-5 | 基本配置:上果提升段、清洗段、涂蜡段、烘干段、, 整机外形尺寸:28325MM×2060MM×2300MM, 配套动力功率:25KW(含风机功率), 风机功率:12-15KW, 皮带传输速度:0.1M/S, 吨料电压:380/220V, 纯工作小时生产率:5190KG/H, 吨料电耗:4.4KW·H/T, 打蜡方式:喷雾
3204 | 排灌机械 | 喷灌机械设备 | 喷灌机 | 大型喷灌机 | 山东华泰保尔水务农业装备工程有限公司 | 电动圆形喷灌机 | DYP-258 | 整机长度:258米；塔架型式及数量(跨数):双轮V型塔式,4个；桁架型式、长度(跨距):拱形三角断面桁架、60米；配套水泵型号、流量:2级150DL(150,80),150M3/H；喷射装置型号、型式、数量:尼尔森D3000、低压喷头、129个；电机减速器额定功率:0.55KW；行走轮轮胎型号、数量:14.9-24、8个；主输水管外径:168MM.
3205 | 排灌机械 | 喷灌机械设备 | 喷灌机 | 管径65-75mm卷盘式喷灌机 | 山东华泰保尔水务农业装备工程有限公司 | 移动绞盘式喷灌机 | 8PJP-75/300 | 结构型式:牵引、卷盘式,结构质量kg:1600,外形尺寸(长×宽×高)mm:5500×2300×2660,卷盘装置绞盘架直径mm:2000,宽度(内)mm:1850,卷盘装置输水管材质:PE,设计压力MPA:0.3-0.5,外径mm:75,壁厚mm:6.3,长度m:300,卷盘装置收管装置型式:水涡轮,卷盘装置行走轮型号规格:龙门架式,数量(副):1,外直径mm:1800,喷射装置喷头型号:摇臂式喷枪SR101,喷头最大工作角度:360°,喷嘴直径mm:22,流量M3/H:26,射程m:29,数量:1个,配套动力电机型号:0,额定功率kW:0,水泵型号:配套水泵,水泵扬程m:80,水泵流量M3/H:50,配套拖拉机功率kW:30。
3206 | 排灌机械 | 喷灌机械设备 | 喷灌机 | 管径85mm及以上卷盘式喷灌机 | 山东华泰保尔水务农业装备工程有限公司 | 移动绞盘式喷灌机 | 8PJP-85/320 | 结构型式:牵引、卷盘式,结构质量kg:1880,外形尺寸(长×宽×高)mm:5500×2300×3060,卷盘装置绞盘架直径mm:2400,宽度(内)mm:1900,卷盘装置输水管材质:PE,设计压力MPA:0.3-0.5,外径mm:85,壁厚mm:6.1,长度m:320,卷盘装置收管装置型式:水涡轮,卷盘装置行走轮型号规格:龙门架式,数量(副):1,外直径mm:1900,喷射装置喷头型号:摇臂式喷枪SR140,喷头最大工作角度:360°,喷嘴直径mm:26,流量M3/H:30,射程m:29,数量:1个,配套动力电机型号:0,额定功率kW:0,水泵型号:配套水泵,水泵扬程m:80,水泵流量M3/H:50,配套拖拉机功率kW:30。
3207 | 排灌机械 | 喷灌机械设备 | 微灌设备 | 流量80-130M3/h微灌首部 | 六安新之农机电设备有限公司 | 微灌设备 | QGZ80-80-22 | 水泵扬程：12m，流量：85m³/h，首部（按GB50485 规定配备，含加压设备过滤器、施肥（药）装置，量测和控制设备）,过滤器结构形式：网式，施肥（施药）装置材质：PVC
3208 | 排灌机械 | 喷灌机械设备 | 微灌设备 | 流量80-130M3/h微灌首部 | 六安新之农机电设备有限公司 | 微灌设备 | DYG-100B | 水泵扬程：12m，流量：85m³/h，首部（按GB50485 规定配备，含加压设备过滤器、施肥（药）装置，量测和控制设备）,过滤器结构形式：网式，施肥（施药）装置材质：PVC
3209 | 排灌机械 | 喷灌机械设备 | 微灌设备 | 流量130-180M3/h微灌首部 | 六安新之农机电设备有限公司 | 微灌设备 | DKB-150-50 | 水泵扬程：13m，流量：135m³/h，首部（按GB50485 规定配备，含加压设备过滤器、施肥（药）装置，量测和控制设备）,过滤器结构形式：网式，施肥（施药）装置材质：PVC
3210 | 排灌机械 | 喷灌机械设备 | 微灌设备 | 流量130-180M3/h微灌首部 | 六安新之农机电设备有限公司 | 微灌设备 | QGZ100-80-16 | 水泵扬程：12m，流量：145m³/h，首部（按GB50485 规定配备，含加压设备过滤器、施肥（药）装置，量测和控制设备）,过滤器结构形式：网式，施肥（施药）装置材质：PVC
3211 | 畜牧机械 | 饲料（草）加工机械设备 | 饲料（草）粉碎机 | 400-550mm饲料粉碎机 | 湖北龙泉机械有限公司 | 饲料粉碎机 | 9FZ-45-11 | 转子直径:450mm;
3212 | 畜牧机械 | 饲料（草）加工机械设备 | 饲料（草）粉碎机 | 550mm及以上饲料粉碎机 | 湖北龙泉机械有限公司 | 饲料粉碎机 | 9FZ-56-13 | 转子工作直径：560mm
3213 | 畜牧机械 | 饲料（草）加工机械设备 | 饲料（草）粉碎机 | 550mm及以上饲料粉碎机 | 湖北龙泉机械有限公司 | 饲料粉碎机 | 9FZ-56-16 | 转子直径:560mm;
3214 | 畜牧机械 | 饲料（草）加工机械设备 | 饲料混合机 | 2M3及以上立式混合机 | 湖北龙泉机械有限公司 | 饲料混合机 | 9HLP-1000 | 型式：立式 混合室容积：2.02 M3
3215 | 畜牧机械 | 饲料（草）加工机械设备 | 饲料混合机 | 2M3以下立式混合机 | 湖北龙泉机械有限公司 | 饲料混合机 | 9HLP-500 | 型式：立式 混合室容积：0.81M3
3216 | 畜牧机械 | 饲料（草）加工机械设备 | 饲料混合机 | 2M3以下卧式(单轴)混合机 | 江西大隆重型工业有限公司 | 卧式单轴饲料混合机 | 9HW-150 | 结构型式：卧式（单轴）； 外形尺寸（长×宽×高）：1790mm×767mm×1008mm； 混合轴长度：1300mm； 结构质量：136kg； 配套动力：选配（2.2kW三相电机、2.2kW二相电机、4.0kW汽油机）； 混合轴数量：1根（单轴）； 有效容积：0.4m³； 主轴转速：28～30r/min； 额定批次混合量：150kg；
3217 | 畜牧机械 | 饲养机械 | 粪污固液分离机 | 电机总功率5-10kW固液分离机 | 祁阳现代农业装备科技开发有限公司 | 畜禽粪便固液分离机 | 9GY-8 | 电机总功率7.0KW
3218 | 水产机械 | 水产养殖机械 | 增氧机 | 普通型增氧机 | 台州旺发机电有限公司 | 水车式增氧机 | YC-0.75 | 水车式增氧机；功率=0.75KW
3219 | 水产机械 | 水产养殖机械 | 增氧机 | 普通型增氧机 | 台州旺发机电有限公司 | 叶轮式增氧机 | YL-3.0 | 叶轮式增氧机；功率=3.0KW
3220 | 水产机械 | 水产养殖机械 | 增氧机 | 普通型增氧机 | 台州旺发机电有限公司 | 叶轮式增氧机 | YL-1.5 | 叶轮式增氧机；功率=1.5KW
3221 | 水产机械 | 水产养殖机械 | 增氧机 | 普通型增氧机 | 台州旺发机电有限公司 | 水车式增氧机 | YC-1.5 | 水车式增氧机；功率=1.5KW
3222 | 水产机械 | 水产养殖机械 | 增氧机 | 普通型增氧机 | 天津宏益盛机械有限公司 | 叶轮式增氧机 | YL-1.5 | 外形尺寸（直径×高）mm：2500×865；整机质量kg：52；配套动力型式：三相异步电机；标定功率kW：1.5；额定转速r/min:1400；叶轮转速r/min：128；叶轮直径mm:670；叶轮片数：8；叶轮锥角°：120；浮体材料：聚乙烯PE；浮体体积m³：0.12；增氧能力kg/h：2.38；动力效率kg/kW.h:1.51；
3223 | 水产机械 | 水产养殖机械 | 增氧机 | 微孔曝气式增氧机 | 天津宏益盛机械有限公司 | 深层高效曝气增氧机 | HYS-1.1 | 整机质量（风机）kg：13.0；配套动力型式：单相异步电机；标定功率kW：1.1；额定转速r/min：2850；配套风机额定风压kpa：9.8；额定风量m³/h：6.6；配套曝气管规格内径mm：5；外径mm：8；长度m：205；增氧能力kg/h：0.95；动力效率kg/kw.h:0.72;风机型式：空气压缩式；曝气盘规格mm：800；
3224 | 水产机械 | 水产养殖机械 | 增氧机 | 微孔曝气式增氧机 | 天津宏益盛机械有限公司 | 深层高效曝气增氧机 | HYS-1.5 | 整机质量（风机）kg：34；配套动力型式：三相异步电机；标定功率kW：1.5；额定转速r/min：1450；配套风机额定风压kpa：13；额定风量m³/h：52；配套曝气管规格内径mm：8；外径mm：12；长度m：210；增氧能力kg/h：0.79；动力效率kg/kw.h:0.55;风机型式：压缩式；曝气盘规格mm：800；
3225 | 水产机械 | 水产养殖机械 | 增氧机 | 微孔曝气式增氧机 | 天津宏益盛机械有限公司 | 深层高效曝气增氧机 | HYS-G1.5 | 整机质量（风机）kg：23.0；配套动力型式：单相异步电机；标定功率kW：1.5；额定转速r/min：2800；配套风机额定风压kpa：26；额定风量m³/h：250；配套曝气管规格内径mm：8；外径mm：12；长度m：210；增氧能力kg/h：0.71；动力效率kg/kw.h:0.33;风机型式：涡轮式；曝气盘规格mm：800；
3226 | 动力机械 | 拖拉机 | 轮式拖拉机（不含皮带传动轮式拖拉机） | 30-40马力两轮驱动拖拉机 | 山东兖泰拖拉机制造有限公司 | 轮式拖拉机 | 兖泰300 | 30马力≤22.06kW＜40马力；驱动方式：两轮驱动
3227 | 动力机械 | 拖拉机 | 轮式拖拉机（不含皮带传动轮式拖拉机） | 30-40马力两轮驱动拖拉机 | 洛阳映山红拖拉机有限公司 | 轮式拖拉机 | 新东方350D | 标定功率：25.7Kw；整机形式：4×2两轮驱动；外廓尺寸（长×宽×高）：3200×1340×1220；轮距（前轮/后轮）：970/1080;轴距：1750
3228 | 动力机械 | 拖拉机 | 轮式拖拉机（不含皮带传动轮式拖拉机） | 30-40马力两轮驱动拖拉机 | 洛阳映山红拖拉机有限公司 | 轮式拖拉机 | 新东方300 | 标定功率：22.1Kw；整机形式：4×2两轮驱动；外廓尺寸（长×宽×高）：3570×1470×1960；轮距（前轮/后轮）：1180/1220;轴距：1750
3229 | 动力机械 | 拖拉机 | 轮式拖拉机（不含皮带传动轮式拖拉机） | 40-50马力两轮驱动拖拉机 | 山东联诚农业装备有限公司 | 轮式拖拉机 | LC450A | 功率：33.1KW；驱动方式：两轮驱动
3230 | 动力机械 | 拖拉机 | 轮式拖拉机（不含皮带传动轮式拖拉机） | 40-50马力两轮驱动拖拉机 | 山东联诚农业装备有限公司 | 轮式拖拉机 | LC450T | 功率：33.1KW；驱动方式：两轮驱动
3231 | 动力机械 | 拖拉机 | 轮式拖拉机（不含皮带传动轮式拖拉机） | 40-50马力两轮驱动拖拉机 | 潍坊奥利达机械有限公司 | 轮式拖拉机 | ALD400-B | 外廓尺寸：3400×1220×2175；驱动型式：两轮驱动；配套功率：29.4kW; 发动机型号及制造商：4TE40,山东华源莱动内燃机有限公司；轴距：1780; 最小使用质量：1400; 标准配重：54/56; 档位数：10; 变速箱型式：(4+1)×2组成式；是否有驾驶室或安全架：有安全架。
3232 | 动力机械 | 拖拉机 | 轮式拖拉机（不含皮带传动轮式拖拉机） | 40-50马力两轮驱动拖拉机 | 洛阳映山红拖拉机有限公司 | 轮式拖拉机 | 新东方450B | 标定功率：33.08Kw；整机形式：4×2两轮驱动；外廓尺寸（长×宽×高）：3200×1420×1390；轮距（前轮/后轮）：970/1080;轴距：1750
3233 | 动力机械 | 拖拉机 | 轮式拖拉机（不含皮带传动轮式拖拉机） | 40-50马力两轮驱动拖拉机 | 洛阳映山红拖拉机有限公司 | 轮式拖拉机 | 新东方400E | 标定功率：29.4Kw；整机形式：4×2两轮驱动；外廓尺寸（长×宽×高）：3140×1560×2120；轮距（前轮/后轮）：1180/1220;轴距：1750
3234 | 动力机械 | 拖拉机 | 轮式拖拉机（不含皮带传动轮式拖拉机） | 40-50马力两轮驱动拖拉机 | 山东鑫华拖拉机制造有限公司 | 轮式拖拉机 | 鑫华泰山400B | 标定功率：29.42kw（40马力），驱动方式：两轮驱动；配套动力型号：JD4B4M2、制造商：江苏农华智慧农业科技股份有限公司、气缸数：4缸、功率：29.42kW、排放阶段：国III； 选配一：配套动力型号：4DW91-40GG33、制造商：一汽解放汽车有限公司无锡柴油机厂、气缸数：4缸、功率：29.5kW、排放阶段：国III； 选配二：配套动力型号：4B2-40V32、制造商：安徽全柴动力股份有限公司、气缸数：4缸、功率：29.4kW、排放阶段：国III； 选配三：配套动力型号：JD4B4M3、制造商：江苏农华智慧农业科技股份有限公司、气缸数：4缸、功率：29.42kW、排放阶段：国III； 选配四：配套动力型号：YD4R40V1、制造商：扬动股份有限公司、气缸数：4缸、功率：29.4kW、排放阶段：国III； 选配五：配套动力型号;4TE40A、制造商：山东华源莱动内燃机有限公司、气缸数：4缸、功率：29.5kW、排放阶段：国III； 选配六：配套动力型号;4TE40、制造商：山东华源莱动内燃机有限公司、气缸数：4缸、功率：29.5kW、排放阶段：国III；
3235 | 动力机械 | 拖拉机 | 轮式拖拉机（不含皮带传动轮式拖拉机） | 40-50马力两轮驱动拖拉机 | 枣庄海纳科技有限公司 | 轮式拖拉机 | 雷硕-450 | 外廓尺寸(长×宽×高)：3460×1480x2080；轴距：1950；常用轮距(前轮/后轮)：1210mm/1220mm；轮距(前轮/后轮)调整方式：有级可调/无级可调；最小使用质量：1420；标准配重(前/后)：48/60；档位数(前进/倒退/爬行)：8/2/0；主变速档位数*副变速档位数/其他档位数：5*2/0；发动机与离合器联接方式：直联式；起动方式：电启动；翻倾防护装置：安全架；前照灯型号：ZHTZT-2；转向系型式：全液压转向；行车制动系型式：机械制动；驻车制动系型式：机械制动；前驱动桥型式：旱地型；离合器型式：干式、单片、单作用；动力输出轴离合器型式：机械式；传动系变速箱型式：（4+1）x2组合式；主变速箱换档方式：滑移齿轮/啮合套换挡；副主变速箱换档方式：滑移齿轮换挡；轮胎型号（前轮/后）：6.50-16/11.2-24；液压悬挂系统形式：半分置式；液压悬挂装置形式：后置三点悬挂；液压油泵形式：齿轮泵；动力输出轴形式：后置、非独立式；动力输出轴转速：720/850
3236 | 动力机械 | 拖拉机 | 轮式拖拉机（不含皮带传动轮式拖拉机） | 40-50马力两轮驱动拖拉机 | 枣庄海纳科技有限公司 | 轮式拖拉机 | 雷硕-450D | 外廓尺寸(长×宽×高)：3460*1375*2250；轴距：1800；常用轮距(前轮/后轮)：1050/1050；轮距(前轮/后轮)调整方式：有级可调/无级可调；最小使用质量：1480；标准配重(前/后)：57/60；档位数(前进/倒退/爬行)：8/2/0；主变速档位数*副变速档位数/其他档位数：5*2/0；发动机与离合器联接方式：直联式；起动方式：电启动；翻倾防护装置：安全架；前照灯型号：ZHTZT-2；转向系型式：全液压转向；行车制动系型式：机械制动；驻车制动系型式：机械制动；前驱动桥型式：旱地型；离合器型式：干式、单片、单作用；动力输出轴离合器型式：机械式；传动系变速箱型式：（4+1）x2；主变速箱换档方式：滑移齿轮/啮合套换挡；副主变速箱换档方式：滑移齿轮换挡；轮胎型号（前轮/后）：7.00-14/13.8-20；液压悬挂系统形式：半分置式；液压悬挂装置形式：后置三点悬挂；液压油泵形式：齿轮泵；动力输出轴形式：后置、非独立式；动力输出轴转速：720/850
3237 | 动力机械 | 拖拉机 | 轮式拖拉机（不含皮带传动轮式拖拉机） | 40-50马力两轮驱动拖拉机 | 洛阳映山红拖拉机有限公司 | 轮式拖拉机 | 新东方400B | 标定功率：29.4Kw；整机形式：4×2两轮驱动；外廓尺寸（长×宽×高）：3200×1340×1200；轮距（前轮/后轮）：970/1080;轴距：1750
3238 | 动力机械 | 拖拉机 | 轮式拖拉机（不含皮带传动轮式拖拉机） | 40-50马力两轮驱动拖拉机 | 山东兖泰拖拉机制造有限公司 | 轮式拖拉机 | 兖泰400 | 40马力≤29.5kW＜50马力；驱动方式：两轮驱动
3239 | 动力机械 | 拖拉机 | 轮式拖拉机（不含皮带传动轮式拖拉机） | 40-50马力两轮驱动拖拉机 | 陕西农康农业机械装备制造有限公司 | 轮式拖拉机 | 秦利400 | 功率：29.4KW，驱动方式：两轮驱动
3240 | 动力机械 | 拖拉机 | 轮式拖拉机（不含皮带传动轮式拖拉机） | 40-50马力两轮驱动拖拉机 | 陕西农康农业机械装备制造有限公司 | 轮式拖拉机 | 秦利450D | 功率：33.1KW，驱动方式：两轮驱动
3241 | 动力机械 | 拖拉机 | 轮式拖拉机（不含皮带传动轮式拖拉机） | 40-50马力两轮驱动拖拉机 | 陕西农康农业机械装备制造有限公司 | 轮式拖拉机 | 秦利400D | 功率：29.4KW，驱动方式：两轮驱动
3242 | 动力机械 | 拖拉机 | 轮式拖拉机（不含皮带传动轮式拖拉机） | 40-50马力两轮驱动拖拉机 | 陕西农康农业机械装备制造有限公司 | 轮式拖拉机 | 秦利450A | 功率：33.1KW，驱动方式：两轮驱动
3243 | 动力机械 | 拖拉机 | 轮式拖拉机（不含皮带传动轮式拖拉机） | 40-50马力两轮驱动拖拉机 | 山东兖泰拖拉机制造有限公司 | 轮式拖拉机 | 兖泰450 | 40马力≤33.1kW＜50马力；驱动方式：两轮驱动
3244 | 动力机械 | 拖拉机 | 轮式拖拉机（不含皮带传动轮式拖拉机） | 40-50马力两轮驱动拖拉机 | 洛阳映山红拖拉机有限公司 | 轮式拖拉机 | 新东方400D | 标定功率：29.4Kw；整机形式：4×2两轮驱动；外廓尺寸（长×宽×高）：3200×1340×1220；轮距（前轮/后轮）：970/1080;轴距：1750
3245 | 动力机械 | 拖拉机 | 轮式拖拉机（不含皮带传动轮式拖拉机） | 40-50马力两轮驱动拖拉机 | 潍坊奥利达机械有限公司 | 轮式拖拉机 | ALD450-B | 外廓尺寸：3400×1480×2175；驱动型式：两轮驱动；配套功率：33.1kW; 发动机型号及制造商：4TE45,山东华源莱动内燃机有限公司；轴距：1800; 最小使用质量：1500; 标准配重：54/56; 档位数：10; 变速箱型式：(4+1)×2组成式；是否有驾驶室或安全架：有安全架。
3246 | 动力机械 | 拖拉机 | 轮式拖拉机（不含皮带传动轮式拖拉机） | 40-50马力两轮驱动拖拉机 | 山东鑫华拖拉机制造有限公司 | 轮式拖拉机 | 鑫华泰山400A | 标定功率：29.42kw（40马力），驱动方式：两轮驱动；轮胎配置（3种）：1、前5.00-15/后11.2-24；2、前5.00-15/后9.50-24；3、前6.00-16/后11.2-28；机罩外形（2种）：方形、圆弧形，颜色有红色、蓝色；外廓尺寸（长*宽*高）mm：3380*1450*2050（至消声器）；配套动力型号：JD4B4M2、制造商：江苏农华智慧农业科技股份有限公司、气缸数：4缸、功率：29.42kW、排放阶段：国III； 选配一：配套动力型号：4DW91-40GG33、制造商：一汽解放汽车有限公司无锡柴油机厂、气缸数：4缸、功率：29.5kW、排放阶段：国III； 选配二：配套动力型号：4B2-40V32、制造商：安徽全柴动力股份有限公司、气缸数：4缸、功率：29.4kW、排放阶段：国III； 选配三：配套动力型号：JD4B4M3、制造商：江苏农华智慧农业科技股份有限公司、气缸数：4缸、功率：29.42kW、排放阶段：国III； 选配四：配套动力型号：YD4R40V1、制造商：扬动股份有限公司、气缸数：4缸、功率：29.4kW、排放阶段：国III； 选配五：配套动力型号;4TE40A、制造商：山东华源莱动内燃机有限公司、气缸数：4缸、功率：29.5kW、排放阶段：国III；
3247 | 动力机械 | 拖拉机 | 轮式拖拉机（不含皮带传动轮式拖拉机） | 50-60马力两轮驱动拖拉机 | 山东联诚农业装备有限公司 | 轮式拖拉机 | LC500D | 50—55马力两轮驱动拖拉机
3248 | 动力机械 | 拖拉机 | 轮式拖拉机（不含皮带传动轮式拖拉机） | 50-60马力两轮驱动拖拉机 | 山东联诚农业装备有限公司 | 轮式拖拉机 | LC500A | 功率：36.8KW；驱动方式：两轮驱动
3249 | 动力机械 | 拖拉机 | 轮式拖拉机（不含皮带传动轮式拖拉机） | 50-60马力两轮驱动拖拉机 | 山东联诚农业装备有限公司 | 轮式拖拉机 | LC500T | 功率：36.77KW；驱动方式：两轮驱动
3250 | 动力机械 | 拖拉机 | 轮式拖拉机（不含皮带传动轮式拖拉机） | 50-60马力两轮驱动拖拉机 | 陕西农康农业机械装备制造有限公司 | 轮式拖拉机 | 秦利550 | 功率：41KW，驱动方式：两轮驱动
3251 | 动力机械 | 拖拉机 | 轮式拖拉机（不含皮带传动轮式拖拉机） | 50-60马力两轮驱动拖拉机 | 陕西农康农业机械装备制造有限公司 | 轮式拖拉机 | 秦利500D | 功率：36.8KW，驱动方式：两轮驱动
3252 | 动力机械 | 拖拉机 | 轮式拖拉机（不含皮带传动轮式拖拉机） | 50-60马力两轮驱动拖拉机 | 潍坊奥利达机械有限公司 | 轮式拖拉机 | ALD500-B | 外廓尺寸：3500×1460×2240；驱动型式：两轮驱动；配套功率：36.8kW; 发动机型号及制造商：4TE50,山东华源莱动内燃机有限公司；轴距：1830; 最小使用质量：1560; 标准配重：54/60; 档位数：8/2; 变速箱型式：(4+1)×2组成式；是否有驾驶室或安全架：有安全架。
3253 | 动力机械 | 拖拉机 | 轮式拖拉机（不含皮带传动轮式拖拉机） | 50-60马力两轮驱动拖拉机 | 山东山拖凯泰农业装备有限公司 | 轮式拖拉机 | 山拖550A | 功率：55马力；驱动方式：两轮驱动
3254 | 动力机械 | 拖拉机 | 轮式拖拉机（不含皮带传动轮式拖拉机） | 50-60马力两轮驱动拖拉机 | 潍坊奥利达机械有限公司 | 轮式拖拉机 | ALD500 | 外廓尺寸：3560×1610×2250；驱动型式：两轮驱动；配套功率：36.8kW; 发动机型号及制造商：4TE50，山东华源莱动内燃机有限公司；轴距：1950; 最小使用质量：1650; 标准配重：144/228; 档位数：8/2/0； 变速箱型式：(4+1)×2组合式；是否有驾驶室或安全架：有安全架。
3255 | 动力机械 | 拖拉机 | 轮式拖拉机（不含皮带传动轮式拖拉机） | 50-60马力两轮驱动拖拉机 | 山东兖泰拖拉机制造有限公司 | 轮式拖拉机 | 兖泰500 | 50马力≤36.8kW＜60马力；驱动方式：两轮驱动
3256 | 动力机械 | 拖拉机 | 轮式拖拉机（不含皮带传动轮式拖拉机） | 50-60马力两轮驱动拖拉机 | 山东兖泰拖拉机制造有限公司 | 轮式拖拉机 | 兖泰550A | 50马力≤40.4kW＜60马力；驱动方式：两轮驱动
3257 | 动力机械 | 拖拉机 | 轮式拖拉机（不含皮带传动轮式拖拉机） | 50-60马力两轮驱动拖拉机 | 山东兖泰拖拉机制造有限公司 | 轮式拖拉机 | 兖泰500B | 50马力≤36.8kW＜60马力；驱动方式：两轮驱动
3258 | 动力机械 | 拖拉机 | 轮式拖拉机（不含皮带传动轮式拖拉机） | 50-60马力两轮驱动拖拉机 | 山东鑫华拖拉机制造有限公司 | 轮式拖拉机 | 鑫华泰山500B | 标定功率：36.8kw（50马力），驱动方式：两轮驱动；轮胎配置（5种）：1、前6.50-16/后11.2-24；2、前6.00-16/后11.2-24；3、前5.00-15/后11.2-24；4、前5.00-15/后9.50-24；5、前6.00-16/后11.2-28；机罩外形（3种）：方形、流线型、圆弧形，颜色有红色、蓝色、绿色；外廓尺寸（长*宽*高）mm：3480*1450*2050（至消声器）；配套动力型号：4TE50、制造商：山东华源莱动内燃机有限公司、气缸数：4缸、功率：36.8kW、排放阶段：国Ⅲ； 选配一、发动机型号：4DW93-50GG3U、制造商：一汽解放汽车有限公司无锡柴油机厂、气缸数：4缸、功率：36.7kW、排放阶段：国Ⅲ； 选配二、发动机型号：4B5-50V32、制造商：安徽全柴动力股份有限公司、气缸数：4缸、功率：36.8kW、排放阶段：国Ⅲ； 选配三、发动机型号：JD4E6N6、制造商：江苏农华智慧农业科技股份有限公司、气缸数：4缸、功率：36.77kW、排放阶段：国Ⅲ； 选配四、发动机型号：YD4C50V1、制造商：扬动股份有限公司、气缸数：4缸、功率：36.8kW、排放阶:国Ⅲ；
3259 | 动力机械 | 拖拉机 | 轮式拖拉机（不含皮带传动轮式拖拉机） | 50-60马力两轮驱动拖拉机 | 山东鑫华拖拉机制造有限公司 | 轮式拖拉机 | 鑫华泰山500D | 标定功率：36.8kw（50马力），驱动方式：两轮驱动；配套动力型号：4TE50、制造商：山东华源莱动内燃机有限公司、气缸数：4缸、功率：36.8kW、排放阶段：国Ⅲ； 选配一、发动机型号：4DW93-50GG3U、制造商：一汽解放汽车有限公司无锡柴油机厂、气缸数：4缸、功率：36.7kW、排放阶段：国Ⅲ； 选配二、发动机型号：4B5-50V32、制造商：安徽全柴动力股份有限公司、气缸数：4缸、功率：36.8kW、排放阶段：国Ⅲ； 选配三、发动机型号：JD4E6N6、制造商：江苏农华智慧农业科技股份有限公司、气缸数：4缸、功率：36.77kW、排放阶段：国Ⅲ； 选配四、发动机型号：YD4C50V1、制造商：扬动股份有限公司、气缸数：4缸、功率：36.8kW、排放阶段：国Ⅲ；
3260 | 动力机械 | 拖拉机 | 轮式拖拉机（不含皮带传动轮式拖拉机） | 50-60马力两轮驱动拖拉机 | 枣庄海纳科技有限公司 | 轮式拖拉机 | 雷硕-550 | 外廓尺寸(长×宽×高)：3460*1480*2080；轴距：1860；常用轮距(前轮/后轮)：1220/1210；轮距(前轮/后轮)调整方式：有级可调/无级可调；最小使用质量：；标准配重(前/后):48/60；档位数(前进/倒退/爬行)：8/2；主变速档位数*副变速档位数/其他档位数：5*2；发动机与离合器联接方式：直联式；起动方式：电启动；翻倾防护装置：安全架;前照灯型号：ZHTZT-2；转向系型式：全液压转向；行车制动系型式：机械制动；驻车制动系型式：机械制动；前驱动桥型式：旱地型；离合器型式：干式、单片、单作用；动力输出轴离合器型式：机械式；传动系变速箱型式：（4+1）x2组合式；主变速箱换档方式：滑移齿轮/啮合套换挡；副主变速箱换档方式：滑移齿轮换挡；轮胎型号（前轮/后）：6.5-16/11.2-24；液压悬挂系统形式：半分置式；液压悬挂装置形式：后置三点悬挂；液压油泵形式：齿轮泵；动力输出轴形式：后置、非独立式；动力输出轴转速：720/850
3261 | 动力机械 | 拖拉机 | 轮式拖拉机（不含皮带传动轮式拖拉机） | 50-60马力两轮驱动拖拉机 | 陕西农康农业机械装备制造有限公司 | 轮式拖拉机 | 秦利500 | 功率：36.8KW，驱动方式：两轮驱动
3262 | 动力机械 | 拖拉机 | 轮式拖拉机（不含皮带传动轮式拖拉机） | 50-60马力两轮驱动拖拉机 | 山东兖泰拖拉机制造有限公司 | 轮式拖拉机 | 兖泰550 | 50马力≤40.4kW＜60马力；驱动方式：两轮驱动
3263 | 动力机械 | 拖拉机 | 轮式拖拉机（不含皮带传动轮式拖拉机） | 50-60马力两轮驱动拖拉机 | 山东兖泰拖拉机制造有限公司 | 轮式拖拉机 | 兖泰500D | 50马力≤36.8kW＜60马力；驱动方式：两轮驱动
3264 | 动力机械 | 拖拉机 | 轮式拖拉机（不含皮带传动轮式拖拉机） | 50-60马力两轮驱动拖拉机 | 洛阳映山红拖拉机有限公司 | 轮式拖拉机 | 新东方500D | 标定功率：36.8Kw；整机形式：4×2两轮驱动；外廓尺寸（长×宽×高）：3200×1340×2100；轮距（前轮/后轮）：970/1080;轴距：1750
3265 | 动力机械 | 拖拉机 | 轮式拖拉机（不含皮带传动轮式拖拉机） | 50-60马力两轮驱动拖拉机 | 山东兖泰拖拉机制造有限公司 | 轮式拖拉机 | 兖泰500A | 50马力≤36.8kW＜60马力；驱动方式：两轮驱动
3266 | 动力机械 | 拖拉机 | 轮式拖拉机（不含皮带传动轮式拖拉机） | 50-60马力两轮驱动拖拉机 | 山东英胜机械有限公司 | 轮式拖拉机 | TT500 | 型式：4×2 两轮驱动；外形尺寸（长x宽x高mm）： 3500×1500×2300；最小使用质量（kg）：1420；配套动力（kW）：36.8；PTO转速(r/min)：720； 50马力≤功率＜60马力；驱动方式：两轮驱动
3267 | 动力机械 | 拖拉机 | 轮式拖拉机（不含皮带传动轮式拖拉机） | 50-60马力两轮驱动拖拉机 | 陕西农康农业机械装备制造有限公司 | 轮式拖拉机 | 秦利550E | 功率：41KW，驱动方式：两轮驱动
3268 | 动力机械 | 拖拉机 | 轮式拖拉机（不含皮带传动轮式拖拉机） | 50-60马力两轮驱动拖拉机 | 山东联诚农业装备有限公司 | 轮式拖拉机 | LC550T | 驱动方式:两轮驱动；功率:40.5KW
3269 | 动力机械 | 拖拉机 | 轮式拖拉机（不含皮带传动轮式拖拉机） | 50-60马力两轮驱动拖拉机 | 山东腾拖农业装备有限公司 | 轮式拖拉机 | 550-YD | 发动机功率：40.5kW；驱动方式l：两轮驱动
3270 | 动力机械 | 拖拉机 | 轮式拖拉机（不含皮带传动轮式拖拉机） | 50-60马力两轮驱动拖拉机 | 洛阳映山红拖拉机有限公司 | 轮式拖拉机 | 新东方500B | 标定功率：36.8Kw；整机形式：4×2两轮驱动；外廓尺寸（长×宽×高）：3200×1340×1200；轮距（前轮/后轮）：970/1080;轴距：1750
3271 | 动力机械 | 拖拉机 | 轮式拖拉机（不含皮带传动轮式拖拉机） | 50-60马力两轮驱动拖拉机 | 枣庄海纳科技有限公司 | 轮式拖拉机 | 雷硕-500D | 外廓尺寸(长×宽×高)：3460*1375*2250；轴距：1800；常用轮距(前轮/后轮)：1050/1050；轮距(前轮/后轮)调整方式：有级可调/无级可调；最小使用质量：1520；标准配重(前/后)：57/60；档位数(前进/倒退/爬行)：8/2/0；主变速档位数*副变速档位数/其他档位数：5*2/0；发动机与离合器联接方式：直联式；起动方式：电启动；翻倾防护装置：安全架；前照灯型号：ZHTZT-2；转向系型式：全液压转向；行车制动系型式：机械制动；驻车制动系型式：机械制动；前驱动桥型式：旱地型；离合器型式：干式、单片、单作用；动力输出轴离合器型式：机械式；传动系变速箱型式：（4+1）x2；主变速箱换档方式：滑移齿轮/啮合套换挡；副主变速箱换档方式：滑移齿轮换挡；轮胎型号（前轮/后）：7.00-14/13.8-20；液压悬挂系统形式：半分置式；液压悬挂装置形式：后置三点悬挂；液压油泵形式：齿轮泵；动力输出轴形式：后置、非独立式；动力输出轴转速：720/850
3272 | 动力机械 | 拖拉机 | 轮式拖拉机（不含皮带传动轮式拖拉机） | 50-60马力两轮驱动拖拉机 | 山东山拖凯泰农业装备有限公司 | 轮式拖拉机 | 山拖500A | 功率：50马力；驱动方式：两轮驱动
3273 | 动力机械 | 拖拉机 | 轮式拖拉机（不含皮带传动轮式拖拉机） | 50-60马力两轮驱动拖拉机 | 山东英胜机械有限公司 | 轮式拖拉机 | TT500-D | 型式：4×2 两轮驱动；外廊尺寸（长x宽x高mm）： 3500×1400×2100；最小使用质量（kg）：1360；配套动力（kW）：36.8；PTO转速(r/min)：720； 50马力≤功率＜60马力；驱动方式：两轮驱动
3274 | 动力机械 | 拖拉机 | 轮式拖拉机（不含皮带传动轮式拖拉机） | 60-70马力两轮驱动拖拉机 | 山东山拖凯泰农业装备有限公司 | 轮式拖拉机 | 山拖600 | 功率：60马力；驱动方式：两轮驱动
3275 | 动力机械 | 拖拉机 | 轮式拖拉机（不含皮带传动轮式拖拉机） | 60-70马力两轮驱动拖拉机 | 山东联诚农业装备有限公司 | 轮式拖拉机 | LC600T | 驱动方式:两轮驱动；功率:44.1KW
3276 | 动力机械 | 拖拉机 | 轮式拖拉机（不含皮带传动轮式拖拉机） | 60-70马力两轮驱动拖拉机 | 陕西农康农业机械装备制造有限公司 | 轮式拖拉机 | 秦利600E | 功率：44.1KW，驱动方式：两轮驱动
3277 | 动力机械 | 拖拉机 | 轮式拖拉机（不含皮带传动轮式拖拉机） | 70-80马力两轮驱动拖拉机 | 山东联诚农业装备有限公司 | 轮式拖拉机 | LC750 | 功率：55.2KW；驱动方式：两轮驱动
3278 | 动力机械 | 拖拉机 | 轮式拖拉机（不含皮带传动轮式拖拉机） | 70-80马力两轮驱动拖拉机 | 山东腾拖农业装备有限公司 | 轮式拖拉机 | 700E | 发动机功率：51.5kW；驱动方式：两轮驱动
3279 | 动力机械 | 拖拉机 | 轮式拖拉机（不含皮带传动轮式拖拉机） | 70-80马力两轮驱动拖拉机 | 山东英胜机械有限公司 | 轮式拖拉机 | TT700 | 型式：4×2 两轮驱动；外廊尺寸（长x宽x高mm）： 3500×1500×2380；最小使用质量（kg）：1575；配套动力（kW）：51.5；PTO转速(r/min)：540/720； 70马力≤功率＜80马力；驱动方式：两轮驱动
3280 | 动力机械 | 拖拉机 | 轮式拖拉机（不含皮带传动轮式拖拉机） | 70-80马力两轮驱动拖拉机 | 山东腾拖农业装备有限公司 | 轮式拖拉机 | 700 | 发动机功率：51.5kW；驱动方式：两轮驱动
3281 | 动力机械 | 拖拉机 | 轮式拖拉机（不含皮带传动轮式拖拉机） | 80-90马力两轮驱动拖拉机 | 山东联诚农业装备有限公司 | 轮式拖拉机 | LC800B | 驱动方式:两轮驱动；功率:58.8KW
3282 | 动力机械 | 拖拉机 | 轮式拖拉机（不含皮带传动轮式拖拉机） | 80-90马力两轮驱动拖拉机 | 山东山拖凯泰农业装备有限公司 | 轮式拖拉机 | 山拖800 | 功率：80马力；驱动方式：两轮驱动
3283 | 动力机械 | 拖拉机 | 轮式拖拉机（不含皮带传动轮式拖拉机） | 80-90马力两轮驱动拖拉机 | 山东腾拖农业装备有限公司 | 轮式拖拉机 | 800E | 发动机功率：58.8kW；驱动方式：两轮驱动
3284 | 动力机械 | 拖拉机 | 轮式拖拉机（不含皮带传动轮式拖拉机） | 80-90马力两轮驱动拖拉机 | 山东联诚农业装备有限公司 | 轮式拖拉机 | LC800D | 驱动方式:两轮驱动；功率:58.8KW
3285 | 动力机械 | 拖拉机 | 轮式拖拉机（不含皮带传动轮式拖拉机） | 90-100马力两轮驱动拖拉机 | 山东联诚农业装备有限公司 | 轮式拖拉机 | LC900B | 驱动方式:两轮驱动；功率:66.2KW
3286 | 动力机械 | 拖拉机 | 轮式拖拉机（不含皮带传动轮式拖拉机） | 90-100马力两轮驱动拖拉机 | 山东山拖凯泰农业装备有限公司 | 轮式拖拉机 | 山拖900 | 功率：90马力；驱动方式：两轮驱动
3287 | 动力机械 | 拖拉机 | 轮式拖拉机（不含皮带传动轮式拖拉机） | 100马力及以上两轮驱动拖拉机 | 山东山拖凯泰农业装备有限公司 | 轮式拖拉机 | 山拖1400 | 功率：140马力；驱动方式：两轮驱动
3288 | 动力机械 | 拖拉机 | 轮式拖拉机（不含皮带传动轮式拖拉机） | 100马力及以上两轮驱动拖拉机 | 山东联诚农业装备有限公司 | 轮式拖拉机 | LC1300 | 驱动方式:两轮驱动；功率:95.6KW
3289 | 动力机械 | 拖拉机 | 轮式拖拉机（不含皮带传动轮式拖拉机） | 100马力及以上两轮驱动拖拉机 | 山东联诚农业装备有限公司 | 轮式拖拉机 | LC1200 | 驱动方式:两轮驱动；功率:88.2KW
3290 | 动力机械 | 拖拉机 | 轮式拖拉机（不含皮带传动轮式拖拉机） | 100马力及以上两轮驱动拖拉机 | 山东联诚农业装备有限公司 | 轮式拖拉机 | LC1500 | 驱动方式:两轮驱动；功率:110.3KW
3291 | 动力机械 | 拖拉机 | 轮式拖拉机（不含皮带传动轮式拖拉机） | 100马力及以上两轮驱动拖拉机 | 山东联诚农业装备有限公司 | 轮式拖拉机 | LC1400 | 驱动方式:两轮驱动；功率:103KW
3292 | 动力机械 | 拖拉机 | 轮式拖拉机（不含皮带传动轮式拖拉机） | 100马力及以上两轮驱动拖拉机 | 陕西农康农业机械装备制造有限公司 | 轮式拖拉机 | 秦利1300A | 功率：95.6KW，驱动方式：两轮驱动
3293 | 动力机械 | 拖拉机 | 轮式拖拉机（不含皮带传动轮式拖拉机） | 100马力及以上两轮驱动拖拉机 | 陕西农康农业机械装备制造有限公司 | 轮式拖拉机 | 秦利1300 | 功率：95.6KW，驱动方式：两轮驱动
3294 | 动力机械 | 拖拉机 | 轮式拖拉机（不含皮带传动轮式拖拉机） | 100马力及以上两轮驱动拖拉机 | 京山三雷重工股份有限公司 | 轮式拖拉机 | 雷木1300 | 功率:130马力;驱动方式:两轮驱动;
3295 | 动力机械 | 拖拉机 | 轮式拖拉机（不含皮带传动轮式拖拉机） | 100马力及以上两轮驱动拖拉机 | 山东山拖凯泰农业装备有限公司 | 轮式拖拉机 | 山拖1500 | 功率：150马力；驱动方式：两轮驱动
3296 | 动力机械 | 拖拉机 | 轮式拖拉机（不含皮带传动轮式拖拉机） | 20-30马力四轮驱动拖拉机 | 中联重机股份有限公司 | 轮式拖拉机 | RD254-B2 | 功率：25马力；型式：4×4四轮驱动；
3297 | 动力机械 | 拖拉机 | 轮式拖拉机（不含皮带传动轮式拖拉机） | 20-30马力四轮驱动拖拉机 | 中联重机股份有限公司 | 轮式拖拉机 | RD254-B | 功率：25马力；型式：4×4轮式；
3298 | 动力机械 | 拖拉机 | 轮式拖拉机（不含皮带传动轮式拖拉机） | 30-40马力四轮驱动拖拉机 | 江苏常发农业装备股份有限公司 | 轮式拖拉机 | CFA354 | 35马力；驱动方式：四轮驱动
3299 | 动力机械 | 拖拉机 | 轮式拖拉机（不含皮带传动轮式拖拉机） | 30-40马力四轮驱动拖拉机 | 中联重机股份有限公司 | 轮式拖拉机 | RD304-B2 | 功率：30马力；型式：4×4四轮驱动；
3300 | 动力机械 | 拖拉机 | 轮式拖拉机（不含皮带传动轮式拖拉机） | 30-40马力四轮驱动拖拉机 | 山东兖泰拖拉机制造有限公司 | 轮式拖拉机 | 兖泰304 | 30马力≤22.06kW＜40马力；驱动方式：四轮驱动
3301 | 动力机械 | 拖拉机 | 轮式拖拉机（不含皮带传动轮式拖拉机） | 30-40马力四轮驱动拖拉机 | 洛阳映山红拖拉机有限公司 | 轮式拖拉机 | 新东方 354D | 标定功率：25.7Kw；整机形式：4×4四轮驱动；外廓尺寸（长×宽×高）：3200×1340×1220；轮距（前轮/后轮）：1050/1080;轴距：1800
3302 | 动力机械 | 拖拉机 | 轮式拖拉机（不含皮带传动轮式拖拉机） | 30-40马力四轮驱动拖拉机 | 中联重机股份有限公司 | 轮式拖拉机 | RD354-A | 功率：35马力；型式：四轮驱动；
3303 | 动力机械 | 拖拉机 | 轮式拖拉机（不含皮带传动轮式拖拉机） | 30-40马力四轮驱动拖拉机 | 中联重机股份有限公司 | 轮式拖拉机 | RD304-B | 功率：30马力；型式：4×4四轮驱动；
3304 | 动力机械 | 拖拉机 | 轮式拖拉机（不含皮带传动轮式拖拉机） | 30-40马力四轮驱动拖拉机 | 道依茨法尔机械有限公司 | 轮式拖拉机 | CD354-1 | 型式：四轮驱动；标定功率（kW）：25.7。
3305 | 动力机械 | 拖拉机 | 轮式拖拉机（不含皮带传动轮式拖拉机） | 30-40马力四轮驱动拖拉机 | 洛阳映山红拖拉机有限公司 | 轮式拖拉机 | 新东方304 | 标定功率：22.1Kw；整机形式：4×4四轮驱动；外廓尺寸（长×宽×高）：3570×1470×1960；轮距（前轮/后轮）：1180/1220;轴距：1800
3306 | 动力机械 | 拖拉机 | 轮式拖拉机（不含皮带传动轮式拖拉机） | 40-50马力四轮驱动拖拉机 | 山东联诚农业装备有限公司 | 轮式拖拉机 | LC454A | 功率：33.1KW；驱动方式：四轮驱动
3307 | 动力机械 | 拖拉机 | 轮式拖拉机（不含皮带传动轮式拖拉机） | 40-50马力四轮驱动拖拉机 | 洛阳映山红拖拉机有限公司 | 轮式拖拉机 | 新东方454B | 标定功率：33.08Kw；整机形式：4×4四轮驱动；外廓尺寸（长×宽×高）：3200×1420×1390；轮距（前轮/后轮）：1050/1080;轴距：1800
3308 | 动力机械 | 拖拉机 | 轮式拖拉机（不含皮带传动轮式拖拉机） | 40-50马力四轮驱动拖拉机 | 潍坊奥利达机械有限公司 | 轮式拖拉机 | ALD404-B | 外廓尺寸：3400×1370×2225；驱动型式：四轮驱动；配套功率：29.4kW; 发动机型号及制造商：4TE40,山东华源莱动内燃机有限公司；轴距：1860; 最小使用质量：1420; 标准配重：54/56; 档位数：10; 变速箱型式：(4+1)×2组成式；是否有驾驶室或安全架：有安全架。
3309 | 动力机械 | 拖拉机 | 轮式拖拉机（不含皮带传动轮式拖拉机） | 40-50马力四轮驱动拖拉机 | 潍坊奥利达机械有限公司 | 轮式拖拉机 | ALD454-B | 外廓尺寸：3400×1370×2225；驱动型式：四轮驱动；配套功率：33.1kW; 发动机型号及制造商：4TE45,山东华源莱动内燃机有限公司；轴距：1860; 最小使用质量：1540; 标准配重：54/56; 档位数：10/2; 变速箱型式：(4+1)×2组成式；是否有驾驶室或安全架：有安全架。
3310 | 动力机械 | 拖拉机 | 轮式拖拉机（不含皮带传动轮式拖拉机） | 40-50马力四轮驱动拖拉机 | 中联重机股份有限公司 | 轮式拖拉机 | RK404-B | 功率：40马力；型式：4×4四轮驱动；
3311 | 动力机械 | 拖拉机 | 轮式拖拉机（不含皮带传动轮式拖拉机） | 40-50马力四轮驱动拖拉机 | 中联重机股份有限公司 | 轮式拖拉机 | RD404L | 功率：40马力；型式：4×4四轮驱动；
3312 | 动力机械 | 拖拉机 | 轮式拖拉机（不含皮带传动轮式拖拉机） | 40-50马力四轮驱动拖拉机 | 山东鑫华拖拉机制造有限公司 | 轮式拖拉机 | 鑫华泰山404A | 标定功率：29.42kw（40马力），驱动方式：四轮驱动；轮胎配置（2种）：1、前6.50-16/后11.2-24；2、前6.00-16/后9.50-24；机罩外形（2种）:方形、圆弧形，颜色有红色、蓝色；外廓尺寸（长*款*高）mm：3380*1450*2050（至消声器）；配套动力型号：JD4B4M2、制造商：江苏农华智慧农业科技股份有限公司、气缸数：4缸、功率：29.42kW、排放阶段：国III； 选配一：配套动力型号：4DW91-40GG33、制造商：一汽解放汽车有限公司无锡柴油机厂、气缸数：4缸、功率：29.5kW、排放阶段：国III； 选配二：配套动力型号：4B2-40V32、制造商：安徽全柴动力股份有限公司、气缸数：4缸、功率：29.4kW、排放阶段：国III； 选配三：配套动力型号：JD4B4M3、制造商：江苏农华智慧农业科技股份有限公司、气缸数：4缸、功率：29.42kW、排放阶段：国III； 选配四：配套动力型号：YD4R40V1、制造商：扬动股份有限公司、气缸数：4缸、功率：29.4kW、排放阶段：国III； 选配五：配套动力型号;4TE40A、制造商：山东华源莱动内燃机有限公司、气缸数：4缸、功率：29.5kW、排放阶段：国III；
3313 | 动力机械 | 拖拉机 | 轮式拖拉机（不含皮带传动轮式拖拉机） | 40-50马力四轮驱动拖拉机 | 山东兖泰拖拉机制造有限公司 | 轮式拖拉机 | 兖泰404 | 40马力≤29.5kW＜50马力；驱动方式：四轮驱动
3314 | 动力机械 | 拖拉机 | 轮式拖拉机（不含皮带传动轮式拖拉机） | 40-50马力四轮驱动拖拉机 | 中联重机股份有限公司 | 轮式拖拉机 | RF404-2 | 功率：40马力；型式：4×4轮式；
3315 | 动力机械 | 拖拉机 | 轮式拖拉机（不含皮带传动轮式拖拉机） | 40-50马力四轮驱动拖拉机 | 中联重机股份有限公司 | 轮式拖拉机 | RK404 | 功率：40马力；型式：4×4四轮驱动；
3316 | 动力机械 | 拖拉机 | 轮式拖拉机（不含皮带传动轮式拖拉机） | 40-50马力四轮驱动拖拉机 | 道依茨法尔机械有限公司 | 轮式拖拉机 | CD404S | 型式：四轮驱动；标定功率（kW）：29.5。
3317 | 动力机械 | 拖拉机 | 轮式拖拉机（不含皮带传动轮式拖拉机） | 40-50马力四轮驱动拖拉机 | 道依茨法尔机械有限公司 | 轮式拖拉机 | CD404-1 | 型式：四轮驱动；标定功率（kW）：29.4。
3318 | 动力机械 | 拖拉机 | 轮式拖拉机（不含皮带传动轮式拖拉机） | 40-50马力四轮驱动拖拉机 | 中联重机股份有限公司 | 轮式拖拉机 | RD454-B | 功率：45马力；型式：4×4四轮驱动；
3319 | 动力机械 | 拖拉机 | 轮式拖拉机（不含皮带传动轮式拖拉机） | 40-50马力四轮驱动拖拉机 | 中联重机股份有限公司 | 轮式拖拉机 | RK404-A | 功率：40马力；型式：4×4四轮驱动；
3320 | 动力机械 | 拖拉机 | 轮式拖拉机（不含皮带传动轮式拖拉机） | 40-50马力四轮驱动拖拉机 | 山东鑫华拖拉机制造有限公司 | 轮式拖拉机 | 鑫华泰山404B | 标定功率：29.42kw（40马力），驱动方式：四轮驱动；配套动力型号：JD4B4M2、制造商：江苏农华智慧农业科技股份有限公司、气缸数：4缸、功率：29.42kW、排放阶段：国III； 选配一：配套动力型号：4DW91-40GG33、制造商：一汽解放汽车有限公司无锡柴油机厂、气缸数：4缸、功率：29.5kW、排放阶段：国III； 选配二：配套动力型号：4B2-40V32、制造商：安徽全柴动力股份有限公司、气缸数：4缸、功率：29.4kW、排放阶段：国III； 选配三：配套动力型号：JD4B4M3、制造商：江苏农华智慧农业科技股份有限公司、气缸数：4缸、功率：29.42kW、排放阶段：国III； 选配四：配套动力型号：YD4R40V1、制造商：扬动股份有限公司、气缸数：4缸、功率：29.4kW、排放阶段：国III； 选配五：配套动力型号;4TE40A、制造商：山东华源莱动内燃机有限公司、气缸数：4缸、功率：29.5kW、排放阶段：国III； 选配六：配套动力型号;4TE40、制造商：山东华源莱动内燃机有限公司、气缸数：4缸、功率：29.5kW、排放阶段：国III；
3321 | 动力机械 | 拖拉机 | 轮式拖拉机（不含皮带传动轮式拖拉机） | 40-50马力四轮驱动拖拉机 | 枣庄海纳科技有限公司 | 轮式拖拉机 | 雷硕-454D | 外廓尺寸(长×宽×高)：3460*1375*2250；轴距：1800；常用轮距(前轮/后轮)：1050/1050；轮距(前轮/后轮)调整方式：有级可调/无级可调；最小使用质量：1480；标准配重(前/后)：57/60；档位数(前进/倒退/爬行)：8/2/0；主变速档位数*副变速档位数/其他档位数：5*2/0；发动机与离合器联接方式：直联式；起动方式：电启动；翻倾防护装置：安全架；前照灯型号：ZHTZT-2；转向系型式：全液压转向；行车制动系型式：机械制动；驻车制动系型式：机械制动；前驱动桥型式：旱地型；离合器型式：干式、单片、单作用；动力输出轴离合器型式：机械式；传动系变速箱型式：（4+1）x2；主变速箱换档方式：滑移齿轮/啮合套换挡；副主变速箱换档方式：滑移齿轮换挡；轮胎型号（前轮/后）：7.00-14/13.8-20；液压悬挂系统形式：半分置式；液压悬挂装置形式：后置三点悬挂；液压油泵形式：齿轮泵；动力输出轴形式：后置、非独立式；动力输出轴转速：720/850
3322 | 动力机械 | 拖拉机 | 轮式拖拉机（不含皮带传动轮式拖拉机） | 40-50马力四轮驱动拖拉机 | 陕西农康农业机械装备制造有限公司 | 轮式拖拉机 | 秦利404 | 功率：29.4KW，驱动方式：四轮驱动
3323 | 动力机械 | 拖拉机 | 轮式拖拉机（不含皮带传动轮式拖拉机） | 40-50马力四轮驱动拖拉机 | 潍坊奥利达机械有限公司 | 轮式拖拉机 | ALD454 | 外廓尺寸：3470×1500×2200；驱动型式：四轮驱动；配套功率：33.1kW; 发动机型号及制造商：4DW91-45GG33，一汽解放汽车有限公司无锡柴油机厂；轴距：1850; 最小使用质量：1560; 标准配重：144/228; 档位数：8/2/0； 变速箱型式：(4+1)×2组合式；是否有驾驶室或安全架：有安全架。
3324 | 动力机械 | 拖拉机 | 轮式拖拉机（不含皮带传动轮式拖拉机） | 40-50马力四轮驱动拖拉机 | 中联重机股份有限公司 | 轮式拖拉机 | RF404-B | 功率：40马力；型式：4×4四轮驱动；
3325 | 动力机械 | 拖拉机 | 轮式拖拉机（不含皮带传动轮式拖拉机） | 40-50马力四轮驱动拖拉机 | 洛阳映山红拖拉机有限公司 | 轮式拖拉机 | 新东方 404D | 标定功率：29.4Kw；整机形式：4×4四轮驱动；外廓尺寸（长×宽×高）：3200×1340×1220；轮距（前轮/后轮）：1050/1080;轴距：1800
3326 | 动力机械 | 拖拉机 | 轮式拖拉机（不含皮带传动轮式拖拉机） | 40-50马力四轮驱动拖拉机 | 道依茨法尔机械有限公司 | 轮式拖拉机 | CD454S | 型式：四轮驱动；标定功率（kW）：33.5。
3327 | 动力机械 | 拖拉机 | 轮式拖拉机（不含皮带传动轮式拖拉机） | 40-50马力四轮驱动拖拉机 | 陕西农康农业机械装备制造有限公司 | 轮式拖拉机 | 秦利454A | 功率：33.1KW，驱动方式：四轮驱动
3328 | 动力机械 | 拖拉机 | 轮式拖拉机（不含皮带传动轮式拖拉机） | 40-50马力四轮驱动拖拉机 | 陕西农康农业机械装备制造有限公司 | 轮式拖拉机 | 秦利454D | 功率：33.1KW，驱动方式：四轮驱动
3329 | 动力机械 | 拖拉机 | 轮式拖拉机（不含皮带传动轮式拖拉机） | 40-50马力四轮驱动拖拉机 | 洛阳映山红拖拉机有限公司 | 轮式拖拉机 | 新东方404B | 标定功率：29.4Kw；整机形式：4×4四轮驱动；外廓尺寸（长×宽×高）：3200×1340×1220；轮距（前轮/后轮）：1050/1080;轴距：1800
3330 | 动力机械 | 拖拉机 | 轮式拖拉机（不含皮带传动轮式拖拉机） | 40-50马力四轮驱动拖拉机 | 中联重机股份有限公司 | 轮式拖拉机 | RK454-B | 功率：45马力；型式：4×4四轮驱动；
3331 | 动力机械 | 拖拉机 | 轮式拖拉机（不含皮带传动轮式拖拉机） | 40-50马力四轮驱动拖拉机 | 洛阳映山红拖拉机有限公司 | 轮式拖拉机 | 新东方404E | 标定功率：29.4Kw；整机形式：4×4四轮驱动；外廓尺寸（长×宽×高）：3140×1560×2120；轮距（前轮/后轮）：1180/1220;轴距：1770
3332 | 动力机械 | 拖拉机 | 轮式拖拉机（不含皮带传动轮式拖拉机） | 40-50马力四轮驱动拖拉机 | 枣庄海纳科技有限公司 | 轮式拖拉机 | 雷硕-454 | 外廓尺寸(长×宽×高)：3460*1480*2080；轴距：1950；常用轮距(前轮/后轮)：1210/1220；轮距(前轮/后轮)调整方式：有级可调/无级可调；最小使用质量：1560；标准配重(前/后)：57/60；档位数(前进/倒退/爬行)：8/2/0；主变速档位数*副变速档位数/其他档位数：5*2/0；发动机与离合器联接方式：直联式；起动方式：电启动；翻倾防护装置：安全架；前照灯型号：ZHTAT-2；转向系型式：全液压转向；行车制动系型式：机械制动；驻车制动系型式：机械制动；前驱动桥型式：旱地型；离合器型式：干式、单片、单作用；动力输出轴离合器型式：机械式；传动系变速箱型式：（4+1）x2组合式；主变速箱换档方式：滑移齿轮/啮合套换挡；副主变速箱换档方式：滑移齿轮换挡；轮胎型号（前轮/后）：6.50-16/11.2-24；液压悬挂系统形式：半分置式；液压悬挂装置形式：后置三点悬挂；液压油泵形式：齿轮泵；动力输出轴形式：后置、非独立式；动力输出轴转速：720/850
3333 | 动力机械 | 拖拉机 | 轮式拖拉机（不含皮带传动轮式拖拉机） | 40-50马力四轮驱动拖拉机 | 山东联诚农业装备有限公司 | 轮式拖拉机 | LC454T | 功率：33.1KW；驱动方式：四轮驱动
3334 | 动力机械 | 拖拉机 | 轮式拖拉机（不含皮带传动轮式拖拉机） | 40-50马力四轮驱动拖拉机 | 京山三雷重工股份有限公司 | 轮式拖拉机 | 雷木404E | 功率:40马力;驱动方式:四轮驱动;
3335 | 动力机械 | 拖拉机 | 轮式拖拉机（不含皮带传动轮式拖拉机） | 40-50马力四轮驱动拖拉机 | 陕西农康农业机械装备制造有限公司 | 轮式拖拉机 | 秦利404D | 功率：29.4KW，驱动方式：四轮驱动
3336 | 动力机械 | 拖拉机 | 轮式拖拉机（不含皮带传动轮式拖拉机） | 40-50马力四轮驱动拖拉机 | 山东兖泰拖拉机制造有限公司 | 轮式拖拉机 | 兖泰454 | 40马力≤33.1kW＜50马力；驱动方式：四轮驱动
3337 | 动力机械 | 拖拉机 | 轮式拖拉机（不含皮带传动轮式拖拉机） | 40-50马力四轮驱动拖拉机 | 京山三雷重工股份有限公司 | 轮式拖拉机 | 雷木454X | 功率:45马力;驱动方式:四轮驱动;
3338 | 动力机械 | 拖拉机 | 轮式拖拉机（不含皮带传动轮式拖拉机） | 40-50马力四轮驱动拖拉机 | 中联重机股份有限公司 | 轮式拖拉机 | RD404-B | 功率：40马力；型式：4×4四轮驱动；
3339 | 动力机械 | 拖拉机 | 轮式拖拉机（不含皮带传动轮式拖拉机） | 50-60马力四轮驱动拖拉机 | 江苏常发农业装备股份有限公司 | 轮式拖拉机 | CFA504 | 50马力；驱动方式：四轮驱动
3340 | 动力机械 | 拖拉机 | 轮式拖拉机（不含皮带传动轮式拖拉机） | 50-60马力四轮驱动拖拉机 | 京山三雷重工股份有限公司 | 轮式拖拉机 | 雷木504X | 功率:50马力;驱动方式:四轮驱动;
3341 | 动力机械 | 拖拉机 | 轮式拖拉机（不含皮带传动轮式拖拉机） | 50-60马力四轮驱动拖拉机 | 山东联诚农业装备有限公司 | 轮式拖拉机 | LC504D | 50—55马力四轮驱动拖拉机
3342 | 动力机械 | 拖拉机 | 轮式拖拉机（不含皮带传动轮式拖拉机） | 50-60马力四轮驱动拖拉机 | 陕西农康农业机械装备制造有限公司 | 轮式拖拉机 | 秦利504D | 功率：36.8KW，驱动方式：四轮驱动
3343 | 动力机械 | 拖拉机 | 轮式拖拉机（不含皮带传动轮式拖拉机） | 50-60马力四轮驱动拖拉机 | 陕西农康农业机械装备制造有限公司 | 轮式拖拉机 | 秦利504 | 功率：36.8KW，驱动方式：四轮驱动
3344 | 动力机械 | 拖拉机 | 轮式拖拉机（不含皮带传动轮式拖拉机） | 50-60马力四轮驱动拖拉机 | 山东英胜机械有限公司 | 轮式拖拉机 | TT504 | 型式：4×4 四轮驱动；外廊尺寸（长x宽x高mm）： 3500×1500×2300；最小使用质量（kg）：1530；配套动力（kW）：36.8；PTO转速(r/min)：720； 50马力≤功率＜60马力；驱动方式：四轮驱动
3345 | 动力机械 | 拖拉机 | 轮式拖拉机（不含皮带传动轮式拖拉机） | 50-60马力四轮驱动拖拉机 | 山东英胜机械有限公司 | 轮式拖拉机 | TT504-D | 型式：4×4 四轮驱动；外廊尺寸（长x宽x高mm）： 3500×1400×2100；最小使用质量（kg）：1450；配套动力（kW）：36.8；PTO转速(r/min)：720； 50马力≤功率＜60马力；驱动方式：四轮驱动
3346 | 动力机械 | 拖拉机 | 轮式拖拉机（不含皮带传动轮式拖拉机） | 50-60马力四轮驱动拖拉机 | 山东山拖凯泰农业装备有限公司 | 轮式拖拉机 | 山拖504A | 功率：50马力；驱动方式：四轮驱动
3347 | 动力机械 | 拖拉机 | 轮式拖拉机（不含皮带传动轮式拖拉机） | 50-60马力四轮驱动拖拉机 | 中联重机股份有限公司 | 轮式拖拉机 | RF504-A2 | 功率：50马力；型式：4×4轮式；
3348 | 动力机械 | 拖拉机 | 轮式拖拉机（不含皮带传动轮式拖拉机） | 50-60马力四轮驱动拖拉机 | 中联重机股份有限公司 | 轮式拖拉机 | RF554-A | 功率：55马力；型式：4×4四轮驱动；
3349 | 动力机械 | 拖拉机 | 轮式拖拉机（不含皮带传动轮式拖拉机） | 50-60马力四轮驱动拖拉机 | 中联重机股份有限公司 | 轮式拖拉机 | RF554 | 功率：55马力；型式：4×4四轮驱动；
3350 | 动力机械 | 拖拉机 | 轮式拖拉机（不含皮带传动轮式拖拉机） | 50-60马力四轮驱动拖拉机 | 中联重机股份有限公司 | 轮式拖拉机 | RK554 | 功率：55马力；型式：4×4四轮驱动；
3351 | 动力机械 | 拖拉机 | 轮式拖拉机（不含皮带传动轮式拖拉机） | 50-60马力四轮驱动拖拉机 | 中联重机股份有限公司 | 轮式拖拉机 | RF554-A2 | 功率：55马力；型式：4×4轮式；
3352 | 动力机械 | 拖拉机 | 轮式拖拉机（不含皮带传动轮式拖拉机） | 50-60马力四轮驱动拖拉机 | 山东鑫华拖拉机制造有限公司 | 轮式拖拉机 | 鑫华泰山504B | 标定功率：36.8kw（50马力），驱动方式：四轮驱动；轮胎配置（3种）：1、前6.50-16/后11.2-24；2、前6.00-16/后11.2-24；3、前6.00-16/后9.50-24；机罩外形（3种）：方形、流线型、圆弧形，颜色有红色、蓝色、绿色；外廓尺寸（长*宽*高）mm：3465*1490*2050（至消声器）；配套动力型号：4TE50、制造商：山东华源莱动内燃机有限公司、气缸数：4缸、功率：36.8kW、排放阶段：国Ⅲ； 选配一、发动机型号：4DW93-50GG3U、制造商：一汽解放汽车有限公司无锡柴油机厂、气缸数：4缸、功率：36.7kW、排放阶段：国Ⅲ； 选配二、发动机型号：4B5-50V32、制造商：安徽全柴动力股份有限公司、气缸数：4缸、功率：36.8kW、排放阶段：国Ⅲ； 选配三、发动机型号：JD4E6N6、制造商：江苏农华智慧农业科技股份有限公司、气缸数：4缸、功率：36.77kW、排放阶段：国Ⅲ； 选配四、发动机型号：YD4C50V1、制造商：扬动股份有限公司、气缸数：4缸、功率：36.8kW、排放阶段：国Ⅲ；
3353 | 动力机械 | 拖拉机 | 轮式拖拉机（不含皮带传动轮式拖拉机） | 50-60马力四轮驱动拖拉机 | 山东鑫华拖拉机制造有限公司 | 轮式拖拉机 | 鑫华泰山504D | 标定功率：29.42kw（40马力），驱动方式：四轮驱动；配套动力型号：4TE50、制造商：山东华源莱动内燃机有限公司、气缸数：4缸、功率：36.8kW、排放阶段：国Ⅲ； 选配一、发动机型号：4DW93-50GG3U、制造商：一汽解放汽车有限公司无锡柴油机厂、气缸数：4缸、功率：36.7kW、排放阶段：国Ⅲ； 选配二、发动机型号：4B5-50V32、制造商：安徽全柴动力股份有限公司、气缸数：4缸、功率：36.8kW、排放阶段：国Ⅲ； 选配三、发动机型号：JD4E6N6、制造商：江苏农华智慧农业科技股份有限公司、气缸数：4缸、功率：36.77kW、排放阶段：国Ⅲ； 选配四、发动机型号：YD4C50V1、制造商：扬动股份有限公司、气缸数：4缸、功率：36.8kW、排放阶段：国Ⅲ；
3354 | 动力机械 | 拖拉机 | 轮式拖拉机（不含皮带传动轮式拖拉机） | 50-60马力四轮驱动拖拉机 | 山东山拖凯泰农业装备有限公司 | 轮式拖拉机 | 山拖554A | 功率：55马力；驱动方式：四轮驱动
3355 | 动力机械 | 拖拉机 | 轮式拖拉机（不含皮带传动轮式拖拉机） | 50-60马力四轮驱动拖拉机 | 中联重机股份有限公司 | 轮式拖拉机 | RK554-A | 功率：55马力；型式：4×4四轮驱动；
3356 | 动力机械 | 拖拉机 | 轮式拖拉机（不含皮带传动轮式拖拉机） | 50-60马力四轮驱动拖拉机 | 山东兖泰拖拉机制造有限公司 | 轮式拖拉机 | 兖泰504D | 50马力≤36.8kW＜60马力；驱动方式：四轮驱动
3357 | 动力机械 | 拖拉机 | 轮式拖拉机（不含皮带传动轮式拖拉机） | 50-60马力四轮驱动拖拉机 | 山东兖泰拖拉机制造有限公司 | 轮式拖拉机 | 兖泰504 | 50马力≤36.8kW＜60马力；驱动方式：四轮驱动
3358 | 动力机械 | 拖拉机 | 轮式拖拉机（不含皮带传动轮式拖拉机） | 50-60马力四轮驱动拖拉机 | 山东腾拖农业装备有限公司 | 轮式拖拉机 | 554-YD | 发动机功率：40.5kW；驱动方式：四轮驱动
3359 | 动力机械 | 拖拉机 | 轮式拖拉机（不含皮带传动轮式拖拉机） | 50-60马力四轮驱动拖拉机 | 洛阳映山红拖拉机有限公司 | 轮式拖拉机 | 新东方 504D | 标定功率：36.8Kw；整机形式：4×4四轮驱动；外廓尺寸（长×宽×高）：3200×1340×2100；轮距（前轮/后轮）：1050/1080;轴距：1800
3360 | 动力机械 | 拖拉机 | 轮式拖拉机（不含皮带传动轮式拖拉机） | 50-60马力四轮驱动拖拉机 | 中联重机股份有限公司 | 轮式拖拉机 | RF554-2 | 功率：55马力；型式：4×4轮式；
3361 | 动力机械 | 拖拉机 | 轮式拖拉机（不含皮带传动轮式拖拉机） | 50-60马力四轮驱动拖拉机 | 中联重机股份有限公司 | 轮式拖拉机 | RD504L | 功率：50马力；型式：4×4四轮驱动；
3362 | 动力机械 | 拖拉机 | 轮式拖拉机（不含皮带传动轮式拖拉机） | 50-60马力四轮驱动拖拉机 | 山东兖泰拖拉机制造有限公司 | 轮式拖拉机 | 兖泰504B | 50马力≤36.8kW＜60马力；驱动方式：四轮驱动
3363 | 动力机械 | 拖拉机 | 轮式拖拉机（不含皮带传动轮式拖拉机） | 50-60马力四轮驱动拖拉机 | 山东联诚农业装备有限公司 | 轮式拖拉机 | LC554T | 驱动方式:四轮驱动；功率:40.5KW
3364 | 动力机械 | 拖拉机 | 轮式拖拉机（不含皮带传动轮式拖拉机） | 50-60马力四轮驱动拖拉机 | 道依茨法尔机械有限公司 | 轮式拖拉机 | CD554S | 型式：四轮驱动；标定功率（kW）：40.5。
3365 | 动力机械 | 拖拉机 | 轮式拖拉机（不含皮带传动轮式拖拉机） | 50-60马力四轮驱动拖拉机 | 道依茨法尔机械有限公司 | 轮式拖拉机 | CD504S | 型式：四轮驱动；标定功率（kW）：37。
3366 | 动力机械 | 拖拉机 | 轮式拖拉机（不含皮带传动轮式拖拉机） | 50-60马力四轮驱动拖拉机 | 潍坊奥利达机械有限公司 | 轮式拖拉机 | ALD504 | 外廓尺寸：3560×1600×2260；驱动型式：四轮驱动；配套功率：36.8kW; 发动机型号及制造商：4TE50，山东华源莱动内燃机有限公司；轴距：2040; 最小使用质量：1850; 标准配重：144/228; 档位数：8/2/0； 变速箱型式：(4+1)×2组合式；是否有驾驶室或安全架：有安全架。
3367 | 动力机械 | 拖拉机 | 轮式拖拉机（不含皮带传动轮式拖拉机） | 50-60马力四轮驱动拖拉机 | 山东兖泰拖拉机制造有限公司 | 轮式拖拉机 | 兖泰554 | 50马力≤40.4kW＜60马力；驱动方式：四轮驱动
3368 | 动力机械 | 拖拉机 | 轮式拖拉机（不含皮带传动轮式拖拉机） | 50-60马力四轮驱动拖拉机 | 洛阳映山红拖拉机有限公司 | 轮式拖拉机 | 新东方504B | 标定功率：36.8Kw；整机形式：4×4四轮驱动；外廓尺寸（长×宽×高）：3200×1340×2100；轮距（前轮/后轮）：1050/1080;轴距：1800
3369 | 动力机械 | 拖拉机 | 轮式拖拉机（不含皮带传动轮式拖拉机） | 50-60马力四轮驱动拖拉机 | 枣庄海纳科技有限公司 | 轮式拖拉机 | 雷硕-504D | 外廓尺寸(长×宽×高)：3460*1375*2250；轴距：1800；常用轮距(前轮/后轮)：1050/1060；轮距(前轮/后轮)调整方式：有级可调/无级可调；最小使用质量：；标准配重(前/后)57/60；档位数(前进/倒退/爬行)：8/2/0；主变速档位数*副变速档位数/其他档位数：5*2/0；发动机与离合器联接方式：直联式；起动方式：电启动；翻倾防护装置：安全架;前照灯型号：ZHTZT-2；转向系型式：全液压转向；行车制动系型式：机械制动；驻车制动系型式：机械制动；前驱动桥型式：旱地型；离合器型式：干式、单片、单作用；动力输出轴离合器型式：机械式；传动系变速箱型式：（4+1）x2；主变速箱换档方式：滑移齿轮/啮合套换挡；副主变速箱换档方式：滑移齿轮换挡；轮胎型号（前轮/后）：7.00-14/13.8-20；液压悬挂系统形式：半分置式；液压悬挂装置形式：后置三点悬挂；液压油泵形式：齿轮泵；动力输出轴形式：后置、非独立式；动力输出轴转速：720/850
3370 | 动力机械 | 拖拉机 | 轮式拖拉机（不含皮带传动轮式拖拉机） | 50-60马力四轮驱动拖拉机 | 枣庄海纳科技有限公司 | 轮式拖拉机 | 雷硕-554 | 外廓尺寸(长×宽×高)：3460*1480*2080；轴距：1950；常用轮距(前轮/后轮)：1210/1220；轮距(前轮/后轮)调整方式：有级可调/无级可调；最小使用质量：1620；标准配重(前/后)：57/60；档位数(前进/倒退/爬行)：8/2/0；主变速档位数*副变速档位数/其他档位数：5*2/0；发动机与离合器联接方式：直联式；起动方式：电启动；翻倾防护装置：安全架;前照灯型号：ZHTZT-2；转向系型式：全液压转向；行车制动系型式：机械制动；驻车制动系型式：机械制动；前驱动桥型式：旱地型；离合器型式：干式、单片、单作用；动力输出轴离合器型式：机械式；传动系变速箱型式：（4+1）x2组合式；主变速箱换档方式：滑移齿轮/啮合套换挡；副主变速箱换档方式：滑移齿轮换挡；轮胎型号（前轮/后）：6.50-16/11.2-24；液压悬挂系统形式：半分置式；液压悬挂装置形式：后置三点悬挂；液压油泵形式：齿轮泵；动力输出轴形式：后置、非独立式；动力输出轴转速：720/850；选装件：（轮胎型号）7.50-16/12.4-28、7.5-16/11-32（水田）5.50-16/9.5-24
3371 | 动力机械 | 拖拉机 | 轮式拖拉机（不含皮带传动轮式拖拉机） | 50-60马力四轮驱动拖拉机 | 陕西农康农业机械装备制造有限公司 | 轮式拖拉机 | 秦利554 | 功率：41KW，驱动方式：四轮驱动
3372 | 动力机械 | 拖拉机 | 轮式拖拉机（不含皮带传动轮式拖拉机） | 50-60马力四轮驱动拖拉机 | 山东兖泰拖拉机制造有限公司 | 轮式拖拉机 | 兖泰554A | 50马力≤40.4kW＜60马力；驱动方式：四轮驱动
3373 | 动力机械 | 拖拉机 | 轮式拖拉机（不含皮带传动轮式拖拉机） | 50-60马力四轮驱动拖拉机 | 山东兖泰拖拉机制造有限公司 | 轮式拖拉机 | 兖泰504A | 50马力≤36.8kW＜60马力；驱动方式：四轮驱动
3374 | 动力机械 | 拖拉机 | 轮式拖拉机（不含皮带传动轮式拖拉机） | 50-60马力四轮驱动拖拉机 | 陕西农康农业机械装备制造有限公司 | 轮式拖拉机 | 秦利554E | 功率：41KW，驱动方式：四轮驱动
3375 | 动力机械 | 拖拉机 | 轮式拖拉机（不含皮带传动轮式拖拉机） | 50-60马力四轮驱动拖拉机 | 洛阳映山红拖拉机有限公司 | 轮式拖拉机 | 新东方554B | 标定功率：40.5Kw；整机形式：4×4四轮驱动；外廓尺寸（长×宽×高）：3200×1340×2100；轮距（前轮/后轮）：1050/1080;轴距：1800
3376 | 动力机械 | 拖拉机 | 轮式拖拉机（不含皮带传动轮式拖拉机） | 50-60马力四轮驱动拖拉机 | 潍坊奥利达机械有限公司 | 轮式拖拉机 | ALD504-B | 外廓尺寸：3500×1350×2265；驱动型式：四轮驱动；配套功率：36.8kW; 发动机型号及制造商：4TE50,山东华源莱动内燃机有限公司；轴距：1860; 最小使用质量：1560; 标准配重：54/66; 档位数：8/2; 变速箱型式：(4+1)×2组成式；是否有驾驶室或安全架：有安全架。
3377 | 动力机械 | 拖拉机 | 轮式拖拉机（不含皮带传动轮式拖拉机） | 50-60马力四轮驱动拖拉机 | 京山三雷重工股份有限公司 | 轮式拖拉机 | 雷木504D | 功率:50马力;驱动方式:四轮驱动;
3378 | 动力机械 | 拖拉机 | 轮式拖拉机（不含皮带传动轮式拖拉机） | 50-60马力四轮驱动拖拉机 | 洛阳映山红拖拉机有限公司 | 轮式拖拉机 | 新东方 554C | 标定功率：40.4Kw；整机形式：4×4四轮驱动；外廓尺寸（长×宽×高）：4160×1720×2530；轮距（前轮/后轮）：1400/1500;轴距：2100
3379 | 动力机械 | 拖拉机 | 轮式拖拉机（不含皮带传动轮式拖拉机） | 50-60马力四轮驱动拖拉机 | 洛阳映山红拖拉机有限公司 | 轮式拖拉机 | 新东方504C | 标定功率：37Kw；整机形式：4×4四轮驱动；外廓尺寸（长×宽×高）：3590×1675×2080；轮距（前轮/后轮）：1265/1300;轴距：2070
3380 | 动力机械 | 拖拉机 | 轮式拖拉机（不含皮带传动轮式拖拉机） | 50-60马力四轮驱动拖拉机 | 山东联诚农业装备有限公司 | 轮式拖拉机 | LC504T | 功率：36.77KW；驱动方式：四轮驱动
3381 | 动力机械 | 拖拉机 | 轮式拖拉机（不含皮带传动轮式拖拉机） | 50-60马力四轮驱动拖拉机 | 山东联诚农业装备有限公司 | 轮式拖拉机 | LC504A | 功率：36.8KW；驱动方式：四轮驱动
3382 | 动力机械 | 拖拉机 | 轮式拖拉机（不含皮带传动轮式拖拉机） | 50-60马力四轮驱动拖拉机 | 京山三雷重工股份有限公司 | 轮式拖拉机 | 雷木504E | 功率:50马力;驱动方式:四轮驱动;
3383 | 动力机械 | 拖拉机 | 轮式拖拉机（不含皮带传动轮式拖拉机） | 50-60马力四轮驱动拖拉机 | 京山三雷重工股份有限公司 | 轮式拖拉机 | 雷木554B | 功率:55马力;驱动方式:四轮驱动;
3384 | 动力机械 | 拖拉机 | 轮式拖拉机（不含皮带传动轮式拖拉机） | 60-70马力四轮驱动拖拉机 | 洛阳映山红拖拉机有限公司 | 轮式拖拉机 | 新东方 654C | 标定功率：47.8Kw；整机形式：4×4四轮驱动；外廓尺寸（长×宽×高）：4160×1720×2530；轮距（前轮/后轮）：1400/1500;轴距：2100
3385 | 动力机械 | 拖拉机 | 轮式拖拉机（不含皮带传动轮式拖拉机） | 60-70马力四轮驱动拖拉机 | 山东联诚农业装备有限公司 | 轮式拖拉机 | LC604T | 驱动方式:四轮驱动；功率:44.1KW
3386 | 动力机械 | 拖拉机 | 轮式拖拉机（不含皮带传动轮式拖拉机） | 60-70马力四轮驱动拖拉机 | 山东山拖凯泰农业装备有限公司 | 轮式拖拉机 | 山拖604 | 功率：60马力；驱动方式：四轮驱动
3387 | 动力机械 | 拖拉机 | 轮式拖拉机（不含皮带传动轮式拖拉机） | 60-70马力四轮驱动拖拉机 | 京山三雷重工股份有限公司 | 轮式拖拉机 | 雷木604D | 功率:60马力;驱动方式:四轮驱动;
3388 | 动力机械 | 拖拉机 | 轮式拖拉机（不含皮带传动轮式拖拉机） | 60-70马力四轮驱动拖拉机 | 第一拖拉机股份有限公司 | 轮式拖拉机 | SG604G | 功率：44.1kw/60马力；驱动形式：四轮驱动
3389 | 动力机械 | 拖拉机 | 轮式拖拉机（不含皮带传动轮式拖拉机） | 60-70马力四轮驱动拖拉机 | 道依茨法尔机械有限公司 | 轮式拖拉机 | SH604C | 驱动轮数：四轮驱动；发动机标定功率（kW）：44.1或44.2。
3390 | 动力机械 | 拖拉机 | 轮式拖拉机（不含皮带传动轮式拖拉机） | 60-70马力四轮驱动拖拉机 | 道依茨法尔机械有限公司 | 轮式拖拉机 | CD604S | 型式：四轮驱动；标定功率（kW）：44.5。
3391 | 动力机械 | 拖拉机 | 轮式拖拉机（不含皮带传动轮式拖拉机） | 60-70马力四轮驱动拖拉机 | 道依茨法尔机械有限公司 | 轮式拖拉机 | CD604F | 型式：四轮驱动；标定功率（kW）：44.1。
3392 | 动力机械 | 拖拉机 | 轮式拖拉机（不含皮带传动轮式拖拉机） | 60-70马力四轮驱动拖拉机 | 潍坊迪尔津拖农业装备有限公司 | 轮式拖拉机 | JT604 | 功率：60马力；驱动方式：四轮驱动
3393 | 动力机械 | 拖拉机 | 轮式拖拉机（不含皮带传动轮式拖拉机） | 60-70马力四轮驱动拖拉机 | 陕西农康农业机械装备制造有限公司 | 轮式拖拉机 | 秦利604E | 功率：44.1KW，驱动方式：四轮驱动
3394 | 动力机械 | 拖拉机 | 轮式拖拉机（不含皮带传动轮式拖拉机） | 60-70马力四轮驱动拖拉机 | 京山三雷重工股份有限公司 | 轮式拖拉机 | 雷木604E | 功率:60马力;驱动方式:四轮驱动;
3395 | 动力机械 | 拖拉机 | 轮式拖拉机（不含皮带传动轮式拖拉机） | 60-70马力四轮驱动拖拉机 | 京山三雷重工股份有限公司 | 轮式拖拉机 | 雷木604X | 功率:60马力;驱动方式:四轮驱动;
3396 | 动力机械 | 拖拉机 | 轮式拖拉机（不含皮带传动轮式拖拉机） | 60-70马力四轮驱动拖拉机 | 道依茨法尔机械有限公司 | 轮式拖拉机 | SH604 | 驱动轮数：四轮驱动；发动机标定功率（kW）：44.1或44.2。
3397 | 动力机械 | 拖拉机 | 轮式拖拉机（不含皮带传动轮式拖拉机） | 60-70马力四轮驱动拖拉机 | 山东润达农业装备有限公司 | 轮式拖拉机 | 润达-604 | 功率：44KW;驱动型式：四轮驱动
3398 | 动力机械 | 拖拉机 | 轮式拖拉机（不含皮带传动轮式拖拉机） | 60-70马力四轮驱动拖拉机 | 京山三雷重工股份有限公司 | 轮式拖拉机 | 雷木604-DX | 功率:60马力;驱动方式:四轮驱动;
3399 | 动力机械 | 拖拉机 | 轮式拖拉机（不含皮带传动轮式拖拉机） | 60-70马力四轮驱动拖拉机 | 中联重机股份有限公司 | 轮式拖拉机 | RF604L | 功率：60马力；型式：4×4四轮驱动；
3400 | 动力机械 | 拖拉机 | 轮式拖拉机（不含皮带传动轮式拖拉机） | 60-70马力四轮驱动拖拉机 | 第一拖拉机股份有限公司 | 轮式拖拉机 | MF604 | 功率：44.1kw/60马力；驱动形式：四轮驱动
3401 | 动力机械 | 拖拉机 | 轮式拖拉机（不含皮带传动轮式拖拉机） | 60-70马力四轮驱动拖拉机 | 洛阳映山红拖拉机有限公司 | 轮式拖拉机 | 新东方604B | 标定功率：44.2Kw；整机形式：4×4四轮驱动；外廓尺寸（长×宽×高）：3200×1420×2100；轮距（前轮/后轮）：1050/1080;轴距：1840
3402 | 动力机械 | 拖拉机 | 轮式拖拉机（不含皮带传动轮式拖拉机） | 60-70马力四轮驱动拖拉机 | 洛阳映山红拖拉机有限公司 | 轮式拖拉机 | 新东方654B | 标定功率：47.8Kw；整机形式：4×4四轮驱动；外廓尺寸（长×宽×高）：2900×1400×2100；轮距（前轮/后轮）：1010/910;轴距：1700
3403 | 动力机械 | 拖拉机 | 轮式拖拉机（不含皮带传动轮式拖拉机） | 70-80马力四轮驱动拖拉机 | 道依茨法尔机械有限公司 | 轮式拖拉机 | CD704S | 型式：四轮驱动；标定功率（kW）：51.5。
3404 | 动力机械 | 拖拉机 | 轮式拖拉机（不含皮带传动轮式拖拉机） | 70-80马力四轮驱动拖拉机 | 洛阳映山红拖拉机有限公司 | 轮式拖拉机 | 新东方704 | 标定功率：51.5Kw；整机形式：4×4四轮驱动；外廓尺寸（长×宽×高）：4160×1720×2350；轮距（前轮/后轮）：1400/1500;轴距：2100
3405 | 动力机械 | 拖拉机 | 轮式拖拉机（不含皮带传动轮式拖拉机） | 70-80马力四轮驱动拖拉机 | 山东联诚农业装备有限公司 | 轮式拖拉机 | LC754 | 功率：55.2KW；驱动方式：四轮驱动
3406 | 动力机械 | 拖拉机 | 轮式拖拉机（不含皮带传动轮式拖拉机） | 70-80马力四轮驱动拖拉机 | 中联重机股份有限公司 | 轮式拖拉机 | RX704-A | 功率：70马力；型式：四轮驱动；
3407 | 动力机械 | 拖拉机 | 轮式拖拉机（不含皮带传动轮式拖拉机） | 70-80马力四轮驱动拖拉机 | 第一拖拉机股份有限公司 | 轮式拖拉机 | MF704-1 | 功率：51.5kw/70马力；驱动形式：四轮驱动
3408 | 动力机械 | 拖拉机 | 轮式拖拉机（不含皮带传动轮式拖拉机） | 70-80马力四轮驱动拖拉机 | 京山三雷重工股份有限公司 | 轮式拖拉机 | 雷木704-DX | 功率:70马力;驱动方式:四轮驱动;
3409 | 动力机械 | 拖拉机 | 轮式拖拉机（不含皮带传动轮式拖拉机） | 70-80马力四轮驱动拖拉机 | 京山三雷重工股份有限公司 | 轮式拖拉机 | 雷木704B | 功率:70马力;驱动方式:四轮驱动;
3410 | 动力机械 | 拖拉机 | 轮式拖拉机（不含皮带传动轮式拖拉机） | 70-80马力四轮驱动拖拉机 | 陕西农康农业机械装备制造有限公司 | 轮式拖拉机 | 秦利754A | 功率：55.2KW，驱动方式：四轮驱动
3411 | 动力机械 | 拖拉机 | 轮式拖拉机（不含皮带传动轮式拖拉机） | 70-80马力四轮驱动拖拉机 | 陕西农康农业机械装备制造有限公司 | 轮式拖拉机 | 秦利704A | 功率：51.5KW，驱动方式：四轮驱动
3412 | 动力机械 | 拖拉机 | 轮式拖拉机（不含皮带传动轮式拖拉机） | 70-80马力四轮驱动拖拉机 | 第一拖拉机股份有限公司 | 轮式拖拉机 | MF704 | 功率：51.5kw/70马力；驱动形式：四轮驱动
3413 | 动力机械 | 拖拉机 | 轮式拖拉机（不含皮带传动轮式拖拉机） | 70-80马力四轮驱动拖拉机 | 山东腾拖农业装备有限公司 | 轮式拖拉机 | 704 | 发动机功率：51.5kW；驱动方式：四轮驱动
3414 | 动力机械 | 拖拉机 | 轮式拖拉机（不含皮带传动轮式拖拉机） | 70-80马力四轮驱动拖拉机 | 中联重机股份有限公司 | 轮式拖拉机 | RX704 | 功率：70马力；型式：四轮驱动；
3415 | 动力机械 | 拖拉机 | 轮式拖拉机（不含皮带传动轮式拖拉机） | 70-80马力四轮驱动拖拉机 | 江苏常发农业装备股份有限公司 | 轮式拖拉机 | CFC704 | 70马力；驱动方式：四轮驱动
3416 | 动力机械 | 拖拉机 | 轮式拖拉机（不含皮带传动轮式拖拉机） | 70-80马力四轮驱动拖拉机 | 山东英胜机械有限公司 | 轮式拖拉机 | TT704 | 型式：4×4 四轮驱动；外廊尺寸（长x宽x高mm）： 3500×1500×2380；最小使用质量（kg）：1695；配套动力（kW）：51.5；PTO转速(r/min)：540/720； 70马力≤功率＜80马力；驱动方式：四轮驱动
3417 | 动力机械 | 拖拉机 | 轮式拖拉机（不含皮带传动轮式拖拉机） | 70-80马力四轮驱动拖拉机 | 山东英胜机械有限公司 | 轮式拖拉机 | TT704-D | 型式：4×4 四轮驱动；外廊尺寸（长x宽x高mm）： 3500×1400×2100；最小使用质量（kg）：1526；配套动力（kW）：51.5；PTO转速(r/min)：540/720； 70马力≤功率＜80马力；驱动方式：四轮驱动
3418 | 动力机械 | 拖拉机 | 轮式拖拉机（不含皮带传动轮式拖拉机） | 70-80马力四轮驱动拖拉机 | 山东腾拖农业装备有限公司 | 轮式拖拉机 | 704E | 发动机功率：51.5kW；驱动方式：四轮驱动
3419 | 动力机械 | 拖拉机 | 轮式拖拉机（不含皮带传动轮式拖拉机） | 70-80马力四轮驱动拖拉机 | 道依茨法尔机械有限公司 | 轮式拖拉机 | CD704F | 型式：四轮驱动；标定功率（kW）：51.5。
3420 | 动力机械 | 拖拉机 | 轮式拖拉机（不含皮带传动轮式拖拉机） | 70-80马力四轮驱动拖拉机 | 道依茨法尔机械有限公司 | 轮式拖拉机 | SH704-1 | 驱动轮数：四轮驱动；发动机标定功率（kW）：51.5。
3421 | 动力机械 | 拖拉机 | 轮式拖拉机（不含皮带传动轮式拖拉机） | 70-80马力四轮驱动拖拉机 | 道依茨法尔机械有限公司 | 轮式拖拉机 | SH704C-1 | 驱动轮数：四轮驱动；发动机标定功率（kW）：51.5。
3422 | 动力机械 | 拖拉机 | 轮式拖拉机（不含皮带传动轮式拖拉机） | 80-90马力四轮驱动拖拉机 | 山东联诚农业装备有限公司 | 轮式拖拉机 | LC804D | 驱动方式:四轮驱动；功率:58.8KW
3423 | 动力机械 | 拖拉机 | 轮式拖拉机（不含皮带传动轮式拖拉机） | 80-90马力四轮驱动拖拉机 | 山东联诚农业装备有限公司 | 轮式拖拉机 | LC804B | 驱动方式:四轮驱动；功率:58.8KW
3424 | 动力机械 | 拖拉机 | 轮式拖拉机（不含皮带传动轮式拖拉机） | 80-90马力四轮驱动拖拉机 | 山东山拖凯泰农业装备有限公司 | 轮式拖拉机 | 山拖804 | 功率：80马力；驱动方式：四轮驱动
3425 | 动力机械 | 拖拉机 | 轮式拖拉机（不含皮带传动轮式拖拉机） | 80-90马力四轮驱动拖拉机 | 中联重机股份有限公司 | 轮式拖拉机 | RM804-A2 | 功率：80马力；型式：4×4四轮驱动；
3426 | 动力机械 | 拖拉机 | 轮式拖拉机（不含皮带传动轮式拖拉机） | 80-90马力四轮驱动拖拉机 | 中联重机股份有限公司 | 轮式拖拉机 | RM804 | 功率：80马力；型式：4×4四轮驱动；
3427 | 动力机械 | 拖拉机 | 轮式拖拉机（不含皮带传动轮式拖拉机） | 80-90马力四轮驱动拖拉机 | 中联重机股份有限公司 | 轮式拖拉机 | RM804-A | 功率：80马力；型式：4×4四轮驱动；
3428 | 动力机械 | 拖拉机 | 轮式拖拉机（不含皮带传动轮式拖拉机） | 80-90马力四轮驱动拖拉机 | 乐星农业装备（青岛）有限公司 | 轮式拖拉机 | LS804-1 | 型式：4×4四轮驱动；用途：一般农用；外廓尺寸（长×宽×高）：4430×1990×2575mm；轴距：2345mm；轮距（前轮/后轮）：幅版调节/幅版调节1602-1792/1532-1832；最小离地间隙（前桥）：420mm；最小使用质量：3200KG；前/后轴质量：1620/1580KG；最大配重（前/后）：320/0KG；档位数（前进/后退）：12/12；功率：58.8kw。
3429 | 动力机械 | 拖拉机 | 轮式拖拉机（不含皮带传动轮式拖拉机） | 80-90马力四轮驱动拖拉机 | 中联重机股份有限公司 | 轮式拖拉机 | RX804 | 功率：80马力；型式：四轮驱动；
3430 | 动力机械 | 拖拉机 | 轮式拖拉机（不含皮带传动轮式拖拉机） | 80-90马力四轮驱动拖拉机 | 山东腾拖农业装备有限公司 | 轮式拖拉机 | 804B | 发动机功率：58.8kW；驱动方式：四轮驱动
3431 | 动力机械 | 拖拉机 | 轮式拖拉机（不含皮带传动轮式拖拉机） | 80-90马力四轮驱动拖拉机 | 山东腾拖农业装备有限公司 | 轮式拖拉机 | 804E | 发动机功率：58.8kW；驱动方式：四轮驱动
3432 | 动力机械 | 拖拉机 | 轮式拖拉机（不含皮带传动轮式拖拉机） | 80-90马力四轮驱动拖拉机 | 山东润达农业装备有限公司 | 轮式拖拉机 | 润达-804B | 功率：58.8KW;驱动型式：四轮驱动
3433 | 动力机械 | 拖拉机 | 轮式拖拉机（不含皮带传动轮式拖拉机） | 80-90马力四轮驱动拖拉机 | 久保田农业机械（苏州）有限公司 | 轮式拖拉机 | M854-KQS | 功率：62.7kW；驱动方式：四轮驱动
3434 | 动力机械 | 拖拉机 | 轮式拖拉机（不含皮带传动轮式拖拉机） | 80-90马力四轮驱动拖拉机 | 中联重机股份有限公司 | 轮式拖拉机 | RC804 | 功率：80马力；型式：4×4四轮驱动；
3435 | 动力机械 | 拖拉机 | 轮式拖拉机（不含皮带传动轮式拖拉机） | 80-90马力四轮驱动拖拉机 | 中联重机股份有限公司 | 轮式拖拉机 | RC804-A | 功率：80马力；型式：4×4四轮驱动；
3436 | 动力机械 | 拖拉机 | 轮式拖拉机（不含皮带传动轮式拖拉机） | 80-90马力四轮驱动拖拉机 | 道依茨法尔机械有限公司 | 轮式拖拉机 | CD804-1 | 型式：四轮驱动；标定功率（kW）：59。
3437 | 动力机械 | 拖拉机 | 轮式拖拉机（不含皮带传动轮式拖拉机） | 80-90马力四轮驱动拖拉机 | 道依茨法尔机械有限公司 | 轮式拖拉机 | CD804F | 型式：四轮驱动；标定功率（kW）：59。
3438 | 动力机械 | 拖拉机 | 轮式拖拉机（不含皮带传动轮式拖拉机） | 80-90马力四轮驱动拖拉机 | 中联重机股份有限公司 | 轮式拖拉机 | RM804-2 | 功率：80马力；型式：4×4四轮驱动；
3439 | 动力机械 | 拖拉机 | 轮式拖拉机（不含皮带传动轮式拖拉机） | 80-90马力四轮驱动拖拉机 | 中联重机股份有限公司 | 轮式拖拉机 | RH804 | 功率：80马力；型式：四轮驱动；
3440 | 动力机械 | 拖拉机 | 轮式拖拉机（不含皮带传动轮式拖拉机） | 80-90马力四轮驱动拖拉机 | 山拖农机装备有限公司 | 轮式拖拉机 | MD804 | 功率：80马力；驱动方式：四轮驱动
3441 | 动力机械 | 拖拉机 | 轮式拖拉机（不含皮带传动轮式拖拉机） | 80-90马力四轮驱动拖拉机 | 山东腾拖农业装备有限公司 | 轮式拖拉机 | TE804 | 发动机功率：58.8kW；驱动方式：四轮驱动
3442 | 动力机械 | 拖拉机 | 轮式拖拉机（不含皮带传动轮式拖拉机） | 80-90马力四轮驱动拖拉机 | 枣庄海纳科技有限公司 | 轮式拖拉机 | 雷硕-804 | 外廓尺寸(长×宽×高)：3635*1505*2235（安全架顶）；轴距：1960；常用轮距(前轮/后轮)：1208/1198；轮距(前轮/后轮)调整方式：有级可调/无级可调；最小使用质量：1710；标准配重(前/后)：60/69；档位数(前进/倒退/爬行)：8/2/0；主变速档位数*副变速档位数/其他档位数：5*2/0；发动机与离合器联接方式：直联式；起动方式：电启动；翻倾防护装置：安全架；前照灯型号：ZHTZT-2；转向系型式：全液压转向；行车制动系型式：机械蹄式制动器；驻车制动系型式：脚踏手制动；前驱动桥型式：旱地型；离合器型式：干式、单片、单作用；动力输出轴离合器型式：机械式；传动系变速箱型式：（4+1）x2组合式；主变速箱换档方式：啮合套换挡；副主变速箱换档方式：滑移齿轮换挡；轮胎型号（前轮/后）：6.50-16/12.4-24；选装轮胎型号：6.5-16/11.2-24；7.5-16/11.2-28
3443 | 动力机械 | 拖拉机 | 轮式拖拉机（不含皮带传动轮式拖拉机） | 80-90马力四轮驱动拖拉机 | 陕西农康农业机械装备制造有限公司 | 轮式拖拉机 | 秦利804A | 功率：58.8KW，驱动方式：四轮驱动
3444 | 动力机械 | 拖拉机 | 轮式拖拉机（不含皮带传动轮式拖拉机） | 80-90马力四轮驱动拖拉机 | 中联重机股份有限公司 | 轮式拖拉机 | RX804-A | 功率：80马力；型式：四轮驱动；
3445 | 动力机械 | 拖拉机 | 轮式拖拉机（不含皮带传动轮式拖拉机） | 80-90马力四轮驱动拖拉机 | 久保田农业机械（苏州）有限公司 | 轮式拖拉机 | M854-KS | 功率：62.7kW；驱动方式：四轮驱动
3446 | 动力机械 | 拖拉机 | 轮式拖拉机（不含皮带传动轮式拖拉机） | 80-90马力四轮驱动拖拉机 | 中联重机股份有限公司 | 轮式拖拉机 | RH804-A | 功率：80马力；型式：四轮驱动；
3447 | 动力机械 | 拖拉机 | 轮式拖拉机（不含皮带传动轮式拖拉机） | 80-90马力四轮驱动拖拉机 | 京山三雷重工股份有限公司 | 轮式拖拉机 | 雷木804E | 功率:80马力;驱动方式:四轮驱动;
3448 | 动力机械 | 拖拉机 | 轮式拖拉机（不含皮带传动轮式拖拉机） | 80-90马力四轮驱动拖拉机 | 京山三雷重工股份有限公司 | 轮式拖拉机 | 雷木804-DX | 功率:80马力;驱动方式:四轮驱动;
3449 | 动力机械 | 拖拉机 | 轮式拖拉机（不含皮带传动轮式拖拉机） | 80-90马力四轮驱动拖拉机 | 乐星农业装备（青岛）有限公司 | 轮式拖拉机 | LS804 | 型式：4×4四轮驱动；用途：一般农用；外廓尺寸（长×宽×高）：4430×1990×2575mm；轴距：2345mm；轮距（前轮/后轮）：幅版调节/幅版调节1602-1792/1532-1832；最小离地间隙（前桥）：420mm；最小使用质量：3200KG；前/后轴质量：1620/1580KG；最大配重（前/后）：320/0KG；档位数（前进/后退）：12/12；功率：58.8kw。
3450 | 动力机械 | 拖拉机 | 轮式拖拉机（不含皮带传动轮式拖拉机） | 80-90马力四轮驱动拖拉机 | 道依茨法尔机械有限公司 | 轮式拖拉机 | CD804S | 型式：四轮驱动；标定功率（kW）：59。
3451 | 动力机械 | 拖拉机 | 轮式拖拉机（不含皮带传动轮式拖拉机） | 90-100马力四轮驱动拖拉机 | 道依茨法尔机械有限公司 | 轮式拖拉机 | CD904F | 型式：四轮驱动；标定功率（kW）：66.2。
3452 | 动力机械 | 拖拉机 | 轮式拖拉机（不含皮带传动轮式拖拉机） | 90-100马力四轮驱动拖拉机 | 道依茨法尔机械有限公司 | 轮式拖拉机 | CD904S | 型式：四轮驱动；标定功率（kW）：66.2。
3453 | 动力机械 | 拖拉机 | 轮式拖拉机（不含皮带传动轮式拖拉机） | 90-100马力四轮驱动拖拉机 | 山东东科华盛农业机械有限公司 | 轮式拖拉机 | DONKORWOTION904 | 发动机标定功率：66.2kW；驱动方式：四轮驱动
3454 | 动力机械 | 拖拉机 | 轮式拖拉机（不含皮带传动轮式拖拉机） | 90-100马力四轮驱动拖拉机 | 中联重机股份有限公司 | 轮式拖拉机 | RC954-A | 功率：95马力；型式：4×4四轮驱动；
3455 | 动力机械 | 拖拉机 | 轮式拖拉机（不含皮带传动轮式拖拉机） | 90-100马力四轮驱动拖拉机 | 东风井关农业机械有限公司 | 轮式拖拉机 | EN954 | 功率：95马力；驱动方式：四轮驱动；变速箱结构形式：动力换向；
3456 | 动力机械 | 拖拉机 | 轮式拖拉机（不含皮带传动轮式拖拉机） | 90-100马力四轮驱动拖拉机 | 京山三雷重工股份有限公司 | 轮式拖拉机 | 雷木904B | 功率:90马力;驱动方式:四轮驱动;
3457 | 动力机械 | 拖拉机 | 轮式拖拉机（不含皮带传动轮式拖拉机） | 90-100马力四轮驱动拖拉机 | 京山三雷重工股份有限公司 | 轮式拖拉机 | 雷木904E | 功率:90马力;驱动方式:四轮驱动;
3458 | 动力机械 | 拖拉机 | 轮式拖拉机（不含皮带传动轮式拖拉机） | 90-100马力四轮驱动拖拉机 | 东风井关农业机械有限公司 | 轮式拖拉机 | EN954C | 功率：95马力；驱动方式：四轮驱动；变速箱结构形式：动力换向；
3459 | 动力机械 | 拖拉机 | 轮式拖拉机（不含皮带传动轮式拖拉机） | 90-100马力四轮驱动拖拉机 | 道依茨法尔机械有限公司 | 轮式拖拉机 | SH904 | 驱动轮数：四轮驱动；发动机标定功率（kW）：66.2。
3460 | 动力机械 | 拖拉机 | 轮式拖拉机（不含皮带传动轮式拖拉机） | 90-100马力四轮驱动拖拉机 | 山东山拖凯泰农业装备有限公司 | 轮式拖拉机 | 山拖904 | 功率：90马力；驱动方式：四轮驱动
3461 | 动力机械 | 拖拉机 | 轮式拖拉机（不含皮带传动轮式拖拉机） | 90-100马力四轮驱动拖拉机 | 道依茨法尔机械有限公司 | 轮式拖拉机 | CD904-1 | 型式：四轮驱动；标定功率（kW）：66.2。
3462 | 动力机械 | 拖拉机 | 轮式拖拉机（不含皮带传动轮式拖拉机） | 90-100马力四轮驱动拖拉机 | 中联重机股份有限公司 | 轮式拖拉机 | RC904 | 功率：90马力；型式：4×4四轮驱动；
3463 | 动力机械 | 拖拉机 | 轮式拖拉机（不含皮带传动轮式拖拉机） | 90-100马力四轮驱动拖拉机 | 中联重机股份有限公司 | 轮式拖拉机 | RM904-2 | 功率：90马力；型式：4×4四轮驱动；
3464 | 动力机械 | 拖拉机 | 轮式拖拉机（不含皮带传动轮式拖拉机） | 90-100马力四轮驱动拖拉机 | 洛阳映山红拖拉机有限公司 | 轮式拖拉机 | 新东方904 | 标定功率：66.2Kw；整机形式：4×4四轮驱动；外廓尺寸（长×宽×高）：4350×2050×2920（至空滤顶）；轮距（前轮/后轮）：1620/1620;轴距：2200
3465 | 动力机械 | 拖拉机 | 轮式拖拉机（不含皮带传动轮式拖拉机） | 90-100马力四轮驱动拖拉机 | 道依茨法尔机械有限公司 | 轮式拖拉机 | SH904C | 驱动轮数：四轮驱动；发动机标定功率（kW）：66.2。
3466 | 动力机械 | 拖拉机 | 轮式拖拉机（不含皮带传动轮式拖拉机） | 90-100马力四轮驱动拖拉机 | 潍坊迪尔津拖农业装备有限公司 | 轮式拖拉机 | JT904 | 功率：90马力；驱动方式：四轮驱动
3467 | 动力机械 | 拖拉机 | 轮式拖拉机（不含皮带传动轮式拖拉机） | 90-100马力四轮驱动拖拉机 | 京山三雷重工股份有限公司 | 轮式拖拉机 | 雷木904A | 功率:90马力;驱动方式:四轮驱动;
3468 | 动力机械 | 拖拉机 | 轮式拖拉机（不含皮带传动轮式拖拉机） | 90-100马力四轮驱动拖拉机 | 中联重机股份有限公司 | 轮式拖拉机 | RC904-A | 功率：90马力；型式：4×4四轮驱动；
3469 | 动力机械 | 拖拉机 | 轮式拖拉机（不含皮带传动轮式拖拉机） | 90-100马力四轮驱动拖拉机 | 山东联诚农业装备有限公司 | 轮式拖拉机 | LC904B | 驱动方式:四轮驱动；功率:66.2KW
3470 | 动力机械 | 拖拉机 | 轮式拖拉机（不含皮带传动轮式拖拉机） | 90-100马力四轮驱动拖拉机 | 中联重机股份有限公司 | 轮式拖拉机 | RM904-A2 | 功率：90马力；型式：4×4四轮驱动；
3471 | 动力机械 | 拖拉机 | 轮式拖拉机（不含皮带传动轮式拖拉机） | 90-100马力四轮驱动拖拉机 | 中联重机股份有限公司 | 轮式拖拉机 | RH904-A | 功率：90马力；型式：四轮驱动；
3472 | 动力机械 | 拖拉机 | 轮式拖拉机（不含皮带传动轮式拖拉机） | 90-100马力四轮驱动拖拉机 | 中联重机股份有限公司 | 轮式拖拉机 | RH904 | 功率：90马力；型式：四轮驱动；
3473 | 动力机械 | 拖拉机 | 轮式拖拉机（不含皮带传动轮式拖拉机） | 90-100马力四轮驱动拖拉机 | 江苏常发农业装备股份有限公司 | 轮式拖拉机 | CFD904 | 90马力；驱动方式：四轮驱动
3474 | 动力机械 | 拖拉机 | 轮式拖拉机（不含皮带传动轮式拖拉机） | 90-100马力四轮驱动拖拉机 | 中联重机股份有限公司 | 轮式拖拉机 | RC954 | 功率：95马力；型式：4×4四轮驱动；
3475 | 动力机械 | 拖拉机 | 轮式拖拉机（不含皮带传动轮式拖拉机） | 100-120马力四轮驱动拖拉机 | 中联重机股份有限公司 | 轮式拖拉机 | RC1104 | 功率：110马力；型式：4×4四轮驱动；
3476 | 动力机械 | 拖拉机 | 轮式拖拉机（不含皮带传动轮式拖拉机） | 100-120马力四轮驱动拖拉机 | 中联重机股份有限公司 | 轮式拖拉机 | RS1104 | 功率：110马力；型式：4×4四轮驱动；
3477 | 动力机械 | 拖拉机 | 轮式拖拉机（不含皮带传动轮式拖拉机） | 100-120马力四轮驱动拖拉机 | 道依茨法尔机械有限公司 | 轮式拖拉机 | SH1004C | 驱动轮数：四轮驱动；发动机标定功率（kW）：73.5。
3478 | 动力机械 | 拖拉机 | 轮式拖拉机（不含皮带传动轮式拖拉机） | 100-120马力四轮驱动拖拉机 | 江苏常发农业装备股份有限公司 | 轮式拖拉机 | CFD1004 | 100马力；驱动方式：四轮驱动
3479 | 动力机械 | 拖拉机 | 轮式拖拉机（不含皮带传动轮式拖拉机） | 100-120马力四轮驱动拖拉机 | 京山三雷重工股份有限公司 | 轮式拖拉机 | 雷木1104A | 功率:110马力;驱动方式:四轮驱动
3480 | 动力机械 | 拖拉机 | 轮式拖拉机（不含皮带传动轮式拖拉机） | 100-120马力四轮驱动拖拉机 | 道依茨法尔机械有限公司 | 轮式拖拉机 | CD1004S | 型式：四轮驱动；标定功率（kW）：73.5。
3481 | 动力机械 | 拖拉机 | 轮式拖拉机（不含皮带传动轮式拖拉机） | 100-120马力四轮驱动拖拉机 | 洛阳映山红拖拉机有限公司 | 轮式拖拉机 | 新东方1104 | 标定功率：81Kw；整机形式：4×4四轮驱动；外廓尺寸（长×宽×高）：4650×2050×3010(至消声器顶）；轮距（前轮/后轮）：1620/1620;轴距：2500
3482 | 动力机械 | 拖拉机 | 轮式拖拉机（不含皮带传动轮式拖拉机） | 100-120马力四轮驱动拖拉机 | 中联重机股份有限公司 | 轮式拖拉机 | RS1104-A | 功率：110马力；型式：4×4四轮驱动；
3483 | 动力机械 | 拖拉机 | 轮式拖拉机（不含皮带传动轮式拖拉机） | 100-120马力四轮驱动拖拉机 | 中联重机股份有限公司 | 轮式拖拉机 | RH1104-A | 功率：110马力；型式：四轮驱动；
3484 | 动力机械 | 拖拉机 | 轮式拖拉机（不含皮带传动轮式拖拉机） | 100-120马力四轮驱动拖拉机 | 东风井关农业机械有限公司 | 轮式拖拉机 | EN1004 | 功率：100马力；驱动方式：四轮驱动；变速箱结构形式：动力换向；
3485 | 动力机械 | 拖拉机 | 轮式拖拉机（不含皮带传动轮式拖拉机） | 100-120马力四轮驱动拖拉机 | 第一拖拉机股份有限公司 | 轮式拖拉机 | 250 | 功率：73.5kw/100马力；驱动形式：四轮驱动
3486 | 动力机械 | 拖拉机 | 轮式拖拉机（不含皮带传动轮式拖拉机） | 100-120马力四轮驱动拖拉机 | 中联重机股份有限公司 | 轮式拖拉机 | RC1104-A | 功率：110马力；型式：4×4四轮驱动；
3487 | 动力机械 | 拖拉机 | 轮式拖拉机（不含皮带传动轮式拖拉机） | 100-120马力四轮驱动拖拉机 | 中联重机股份有限公司 | 轮式拖拉机 | RC1104-F | 功率：110马力；型式：4×4四轮驱动；
3488 | 动力机械 | 拖拉机 | 轮式拖拉机（不含皮带传动轮式拖拉机） | 100-120马力四轮驱动拖拉机 | 中联重机股份有限公司 | 轮式拖拉机 | RC1004 | 型式：4×4四轮驱动；功率：100马力；
3489 | 动力机械 | 拖拉机 | 轮式拖拉机（不含皮带传动轮式拖拉机） | 100-120马力四轮驱动拖拉机 | 中联重机股份有限公司 | 轮式拖拉机 | RC1004-A | 功率：100马力；型式：4×4四轮驱动；
3490 | 动力机械 | 拖拉机 | 轮式拖拉机（不含皮带传动轮式拖拉机） | 100-120马力四轮驱动拖拉机 | 中联重机股份有限公司 | 轮式拖拉机 | RH1104 | 功率：110马力；型式：四轮驱动；
3491 | 动力机械 | 拖拉机 | 轮式拖拉机（不含皮带传动轮式拖拉机） | 100-120马力四轮驱动拖拉机 | 道依茨法尔机械有限公司 | 轮式拖拉机 | SH1004 | 驱动轮数：四轮驱动；发动机标定功率（kW）：73.5。
3492 | 动力机械 | 拖拉机 | 轮式拖拉机（不含皮带传动轮式拖拉机） | 100-120马力四轮驱动拖拉机 | 中联重机股份有限公司 | 轮式拖拉机 | RC1104-FA | 功率：110马力；型式：4×4四轮驱动；
3493 | 动力机械 | 拖拉机 | 轮式拖拉机（不含皮带传动轮式拖拉机） | 100-120马力四轮驱动拖拉机 | 第一拖拉机股份有限公司 | 轮式拖拉机 | MY1004S-1 | 功率：73.5kw/100马力；驱动形式：四轮驱动
3494 | 动力机械 | 拖拉机 | 轮式拖拉机（不含皮带传动轮式拖拉机） | 100-120马力四轮驱动拖拉机 | 第一拖拉机股份有限公司 | 轮式拖拉机 | MY1004S | 功率：73.5kw/100马力；驱动形式：四轮驱动
3495 | 动力机械 | 拖拉机 | 轮式拖拉机（不含皮带传动轮式拖拉机） | 100-120马力四轮驱动拖拉机 | 东风井关农业机械有限公司 | 轮式拖拉机 | EN1004C | 功率：100马力；驱动方式：四轮驱动；变速箱结构形式：动力换向；
3496 | 动力机械 | 拖拉机 | 轮式拖拉机（不含皮带传动轮式拖拉机） | 120-140马力四轮驱动拖拉机 | 洛阳映山红拖拉机有限公司 | 轮式拖拉机 | 新东方1304 | 标定功率：95.6Kw；整机形式：4×4四轮驱动；外廓尺寸（长×宽×高）：5040×2155×2865；轮距（前轮/后轮）：1620/1622;轴距：2688
3497 | 动力机械 | 拖拉机 | 轮式拖拉机（不含皮带传动轮式拖拉机） | 120-140马力四轮驱动拖拉机 | 枣庄海纳科技有限公司 | 轮式拖拉机 | 雷硕-1304 | 外廓尺寸(长×宽×高)：4860*2120*2930；轴距：2615；常用轮距(前轮/后轮)：1610/1695；轮距(前轮/后轮)调整方式：有级可调/无级可调；最小使用质量：4530；标准配重(前/后)：:320/344；档位数(前进/倒退/爬行)：16/8/12；主变速档位数*副变速档位数/其他档位数：4*（2+1）/2；发动机与离合器联接方式：直联式；起动方式：电启动；翻倾防护装置：驾驶室;前照灯型号：中远80大灯；转向系型式：全液压转向；行车制动系型式：液压制动；驻车制动系型式：机械制动；前驱动桥型式：旱地型；离合器型式：干式、单片、单作用；动力输出轴离合器型式：机械式；传动系变速箱型式：4*3*2组合式；主变速箱换档方式：啮合套换挡；副主变速箱换档方式：啮合套换挡；轮胎型号（前轮/后）：12.4-24/16.9-34；液压悬挂系统形式：半分置式；液压悬挂装置形式：后置三点悬挂；液压油泵形式：齿轮泵；动力输出轴形式：后置、非独立式；动力输出轴转速：760/850
3498 | 动力机械 | 拖拉机 | 轮式拖拉机（不含皮带传动轮式拖拉机） | 120-140马力四轮驱动拖拉机 | 江苏常发农业装备股份有限公司 | 轮式拖拉机 | CFH1204B | 120马力；驱动方式：四轮驱动
3499 | 动力机械 | 拖拉机 | 轮式拖拉机（不含皮带传动轮式拖拉机） | 120-140马力四轮驱动拖拉机 | 江苏常发农业装备股份有限公司 | 轮式拖拉机 | CFH1304B | 130马力；驱动方式：四轮驱动
3500 | 动力机械 | 拖拉机 | 轮式拖拉机（不含皮带传动轮式拖拉机） | 120-140马力四轮驱动拖拉机 | 中联重机股份有限公司 | 轮式拖拉机 | RH1304 | 功率：130马力；型式：四轮驱动；
3501 | 动力机械 | 拖拉机 | 轮式拖拉机（不含皮带传动轮式拖拉机） | 120-140马力四轮驱动拖拉机 | 中联重机股份有限公司 | 轮式拖拉机 | RC1204-F | 功率：120马力；型式：4×4四轮驱动；
3502 | 动力机械 | 拖拉机 | 轮式拖拉机（不含皮带传动轮式拖拉机） | 120-140马力四轮驱动拖拉机 | 中联重机股份有限公司 | 轮式拖拉机 | RC1204-FA | 功率：120马力；型式：4×4四轮驱动；
3503 | 动力机械 | 拖拉机 | 轮式拖拉机（不含皮带传动轮式拖拉机） | 120-140马力四轮驱动拖拉机 | 陕西农康农业机械装备制造有限公司 | 轮式拖拉机 | 秦利1304A | 功率：95.6KW，驱动方式：四轮驱动
3504 | 动力机械 | 拖拉机 | 轮式拖拉机（不含皮带传动轮式拖拉机） | 120-140马力四轮驱动拖拉机 | 中联重机股份有限公司 | 轮式拖拉机 | RS1204-F | 功率：120马力；型式：4×4四轮驱动；
3505 | 动力机械 | 拖拉机 | 轮式拖拉机（不含皮带传动轮式拖拉机） | 120-140马力四轮驱动拖拉机 | 中联重机股份有限公司 | 轮式拖拉机 | RS1204-FA | 功率：120马力；型式：4×4四轮驱动；
3506 | 动力机械 | 拖拉机 | 轮式拖拉机（不含皮带传动轮式拖拉机） | 120-140马力四轮驱动拖拉机 | 中联重机股份有限公司 | 轮式拖拉机 | RH1204-A | 功率：120马力；型式：四轮驱动；
3507 | 动力机械 | 拖拉机 | 轮式拖拉机（不含皮带传动轮式拖拉机） | 120-140马力四轮驱动拖拉机 | 中联重机股份有限公司 | 轮式拖拉机 | RH1204 | 功率：120马力；型式：四轮驱动；
3508 | 动力机械 | 拖拉机 | 轮式拖拉机（不含皮带传动轮式拖拉机） | 120-140马力四轮驱动拖拉机 | 中联重机股份有限公司 | 轮式拖拉机 | RC1204-A | 功率：120马力；型式：4×4四轮驱动；
3509 | 动力机械 | 拖拉机 | 轮式拖拉机（不含皮带传动轮式拖拉机） | 120-140马力四轮驱动拖拉机 | 中联重机股份有限公司 | 轮式拖拉机 | RC1204 | 功率：120马力；型式：4×4四轮驱动；
3510 | 动力机械 | 拖拉机 | 轮式拖拉机（不含皮带传动轮式拖拉机） | 120-140马力四轮驱动拖拉机 | 道依茨法尔机械有限公司 | 轮式拖拉机 | CD1304-1 | 型式：四轮驱动；标定功率（kW）：95.6。
3511 | 动力机械 | 拖拉机 | 轮式拖拉机（不含皮带传动轮式拖拉机） | 120-140马力四轮驱动拖拉机 | 中联重机股份有限公司 | 轮式拖拉机 | RH1304-A | 功率：130马力；型式：四轮驱动；
3512 | 动力机械 | 拖拉机 | 轮式拖拉机（不含皮带传动轮式拖拉机） | 120-140马力四轮驱动拖拉机 | 中联重机股份有限公司 | 轮式拖拉机 | RS1204-A | 功率：120马力；型式：4×4四轮驱动；
3513 | 动力机械 | 拖拉机 | 轮式拖拉机（不含皮带传动轮式拖拉机） | 120-140马力四轮驱动拖拉机 | 道依茨法尔机械有限公司 | 轮式拖拉机 | SH1204-1 | 驱动轮数：四轮驱动；发动机标定功率（kW）：88.2。
3514 | 动力机械 | 拖拉机 | 轮式拖拉机（不含皮带传动轮式拖拉机） | 120-140马力四轮驱动拖拉机 | 陕西农康农业机械装备制造有限公司 | 轮式拖拉机 | 秦利1304 | 功率：95.6KW，驱动方式：四轮驱动
3515 | 动力机械 | 拖拉机 | 轮式拖拉机（不含皮带传动轮式拖拉机） | 120-140马力四轮驱动拖拉机 | 京山三雷重工股份有限公司 | 轮式拖拉机 | 雷木1304 | 功率:130马力;驱动方式:四轮驱动;
3516 | 动力机械 | 拖拉机 | 轮式拖拉机（不含皮带传动轮式拖拉机） | 120-140马力四轮驱动拖拉机 | 中联重机股份有限公司 | 轮式拖拉机 | RS1204 | 功率：120马力；型式：4×4四轮驱动；
3517 | 动力机械 | 拖拉机 | 轮式拖拉机（不含皮带传动轮式拖拉机） | 120-140马力四轮驱动拖拉机 | 中联重机股份有限公司 | 轮式拖拉机 | RC1304 | 功率：130马力；型式：4×4四轮驱动；
3518 | 动力机械 | 拖拉机 | 轮式拖拉机（不含皮带传动轮式拖拉机） | 120-140马力四轮驱动拖拉机 | 中联重机股份有限公司 | 轮式拖拉机 | RC1304-A | 功率：130马力；型式：4×4四轮驱动；
3519 | 动力机械 | 拖拉机 | 轮式拖拉机（不含皮带传动轮式拖拉机） | 120-140马力四轮驱动拖拉机 | 陕西农康农业机械装备制造有限公司 | 轮式拖拉机 | 秦利1204A | 功率：88.2KW，驱动方式：四轮驱动
3520 | 动力机械 | 拖拉机 | 轮式拖拉机（不含皮带传动轮式拖拉机） | 120-140马力四轮驱动拖拉机 | 陕西农康农业机械装备制造有限公司 | 轮式拖拉机 | 秦利1204 | 功率：88.2KW，驱动方式：四轮驱动
3521 | 动力机械 | 拖拉机 | 轮式拖拉机（不含皮带传动轮式拖拉机） | 140-160马力四轮驱动拖拉机 | 江苏常发农业装备股份有限公司 | 轮式拖拉机 | CFH1404B | 140马力；驱动方式：四轮驱动
3522 | 动力机械 | 拖拉机 | 轮式拖拉机（不含皮带传动轮式拖拉机） | 140-160马力四轮驱动拖拉机 | 山东联诚农业装备有限公司 | 轮式拖拉机 | LC1404 | 功率：103KW；驱动方式：四轮驱动
3523 | 动力机械 | 拖拉机 | 轮式拖拉机（不含皮带传动轮式拖拉机） | 140-160马力四轮驱动拖拉机 | 江苏常发农业装备股份有限公司 | 轮式拖拉机 | CFG1404B | 140马力；驱动方式：四轮驱动
3524 | 动力机械 | 拖拉机 | 轮式拖拉机（不含皮带传动轮式拖拉机） | 140-160马力四轮驱动拖拉机 | 中联重机股份有限公司 | 轮式拖拉机 | RS1404-F | 功率：140马力；型式：4×4四轮驱动；
3525 | 动力机械 | 拖拉机 | 轮式拖拉机（不含皮带传动轮式拖拉机） | 140-160马力四轮驱动拖拉机 | 中联重机股份有限公司 | 轮式拖拉机 | RS1404-FA | 功率：140马力；型式：4×4四轮驱动；
3526 | 动力机械 | 拖拉机 | 轮式拖拉机（不含皮带传动轮式拖拉机） | 140-160马力四轮驱动拖拉机 | 枣庄海纳科技有限公司 | 轮式拖拉机 | 雷硕-1504G | 外廓尺寸(长×宽×高)：5560*2780*3130；轴距：2845；常用轮距(前轮/后轮)：1935/1960；轮距(前轮/后轮)调整方式：有级可调/无级可调；最小使用质量：6825；标准配重(前/后)：480/480；档位数(前进/倒退/爬行)：16/16/0；主变速档位数*副变速档位数/其他档位数：4*4/2；发动机与离合器联接方式：直联式；起动方式：电启动；翻倾防护装置：驾驶室;前照灯型号：中远80大灯；转向系型式：全液压转向；行车制动系型式：液压制动；驻车制动系型式：机械制动；前驱动桥型式：旱地型；离合器型式：干式、双片、双作用；动力输出轴离合器型式：机械式；传动系变速箱型式：（1+1）*4*4组合式；主变速箱换档方式：同步器换挡；副主变速箱换档方式：啮合套轮换挡；轮胎型号（前轮/后）：14.9-26/18.4-38；液压悬挂系统形式：半分置式；液压悬挂装置形式：后置三点悬挂；液压油泵形式：齿轮泵；动力输出轴形式：后置、非独立式；动力输出轴转速：540/1000
3527 | 动力机械 | 拖拉机 | 轮式拖拉机（不含皮带传动轮式拖拉机） | 140-160马力四轮驱动拖拉机 | 陕西农康农业机械装备制造有限公司 | 轮式拖拉机 | 秦利1504C | 功率：110.3KW，驱动方式：四轮驱动
3528 | 动力机械 | 拖拉机 | 轮式拖拉机（不含皮带传动轮式拖拉机） | 140-160马力四轮驱动拖拉机 | 京山三雷重工股份有限公司 | 轮式拖拉机 | 雷木1504 | 功率:150马力;驱动方式:四轮驱动;
3529 | 动力机械 | 拖拉机 | 轮式拖拉机（不含皮带传动轮式拖拉机） | 140-160马力四轮驱动拖拉机 | 山东山拖凯泰农业装备有限公司 | 轮式拖拉机 | 山拖1404A | 功率：140马力；驱动方式：四轮驱动
3530 | 动力机械 | 拖拉机 | 轮式拖拉机（不含皮带传动轮式拖拉机） | 140-160马力四轮驱动拖拉机 | 陕西农康农业机械装备制造有限公司 | 轮式拖拉机 | 秦利1504 | 功率：110.3KW，驱动方式：四轮驱动
3531 | 动力机械 | 拖拉机 | 轮式拖拉机（不含皮带传动轮式拖拉机） | 140-160马力四轮驱动拖拉机 | 山东联诚农业装备有限公司 | 轮式拖拉机 | LC1504 | 功率：110.3KW；驱动方式：四轮驱动
3532 | 动力机械 | 拖拉机 | 轮式拖拉机（不含皮带传动轮式拖拉机） | 140-160马力四轮驱动拖拉机 | 山拖农机装备有限公司 | 轮式拖拉机 | ME1504 | 功率：150马力；驱动方式：四轮驱动
3533 | 动力机械 | 拖拉机 | 轮式拖拉机（不含皮带传动轮式拖拉机） | 140-160马力四轮驱动拖拉机 | 潍坊恒源拖拉机有限公司 | 轮式拖拉机 | 浙野-1504D | 配套功率:111KW,150马力；驱动方式：四轮驱动
3534 | 动力机械 | 拖拉机 | 轮式拖拉机（不含皮带传动轮式拖拉机） | 140-160马力四轮驱动拖拉机 | 道依茨法尔机械有限公司 | 轮式拖拉机 | CD1504 | 型式：四轮驱动；标定功率（kW）：110.3。
3535 | 动力机械 | 拖拉机 | 轮式拖拉机（不含皮带传动轮式拖拉机） | 140-160马力四轮驱动拖拉机 | 枣庄海纳科技有限公司 | 轮式拖拉机 | 雷硕-1504F | 外廓尺寸(长×宽×高)：5000*2480*3050；轴距：2630；常用轮距(前轮/后轮)：1610/1695；轮距(前轮/后轮)调整方式：有级可调/无级可调；最小使用质量：5030；标准配重(前/后)：:320/344；档位数(前进/倒退/爬行)：16/8/0；主变速档位数*副变速档位数/其他档位数：4*（2+1）/2；发动机与离合器联接方式：直联式；起动方式：电启动；翻倾防护装置：驾驶室;前照灯型号：中远80大灯；转向系型式：全液压转向；行车制动系型式：液压制动；驻车制动系型式：机械制动；前驱动桥型式：旱地型；离合器型式：干式、双片、双作用；动力输出轴离合器型式：机械式；传动系变速箱型式：4*3*2组合式；主变速箱换档方式：啮合套换挡；副主变速箱换档方式：啮合套换挡；轮胎型号（前轮/后）：14.9-26/18.4-38；液压悬挂系统形式：半分置式；液压悬挂装置形式：后置三点悬挂；液压油泵形式：齿轮泵；动力输出轴形式：后置、非独立式；动力输出轴转速：760/850
3536 | 动力机械 | 拖拉机 | 轮式拖拉机（不含皮带传动轮式拖拉机） | 140-160马力四轮驱动拖拉机 | 江苏常发农业装备股份有限公司 | 轮式拖拉机 | CFH1504B | 150马力；驱动方式：四轮驱动
3537 | 动力机械 | 拖拉机 | 轮式拖拉机（不含皮带传动轮式拖拉机） | 140-160马力四轮驱动拖拉机 | 潍坊奥利达机械有限公司 | 轮式拖拉机 | ALD1504-B | 外廓尺寸：4870×2075×2770；驱动型式：四轮驱动；配套功率：110.3kW; 发动机型号及制造商：YC6J175-T301，广西玉柴机器股份有限公司；轴距：2520; 最小使用质量：4355; 配重：440/344; 档位数：16/8/0; 变速箱型式：4×(2+1)×2组合式；是否有驾驶室或安全架：有驾驶室。
3538 | 动力机械 | 拖拉机 | 轮式拖拉机（不含皮带传动轮式拖拉机） | 140-160马力四轮驱动拖拉机 | 陕西农康农业机械装备制造有限公司 | 轮式拖拉机 | 秦利1404C | 功率：103KW，驱动方式：四轮驱动
3539 | 动力机械 | 拖拉机 | 轮式拖拉机（不含皮带传动轮式拖拉机） | 140-160马力四轮驱动拖拉机 | 乐星农业装备（青岛）有限公司 | 轮式拖拉机 | LS1504 | 外廓尺寸(长×宽×高)：5410×2370×3050mm；轴距：2750mm；常用轮距(前轮/后轮)：1960/1852；轮距(前轮/后轮)调整方式：辐板调节；最小使用质量：5405KG；标准配重(前/后)：660/330；档位数(前进/倒退/爬行)：12/12/8(选装)；主变速档位数*副变速档位数/其他档位数：4\3\2；发动机与离合器联接方式：直联；起动方式：电启动；翻倾防护装置（驾驶室或安全框架）：四柱安全驾驶室；前照灯型号：MCA-HEAD-001；转向系型式：全液压前轮转向(独立油路)；行车制动系型式：湿式、盘式；驻车制动系型式：机械式；前驱动桥型式：旱地型；离合器型式：干式、单作用；传动系动力输出轴离合器型式：独立式；传动系变速箱型式：组合式12F+12R(爬行档20F+20R,选装)；主变速箱换档方式：同步器换档(动力换档、动力换向选装)；副变速箱换档方式：啮合套换档；轮胎型号(前轮/后轮)：14.9-28/18.4-38
3540 | 动力机械 | 拖拉机 | 轮式拖拉机（不含皮带传动轮式拖拉机） | 140-160马力四轮驱动拖拉机 | 山东山拖凯泰农业装备有限公司 | 轮式拖拉机 | 山拖1504A | 功率：150马力；驱动方式：四轮驱动
3541 | 动力机械 | 拖拉机 | 轮式拖拉机（不含皮带传动轮式拖拉机） | 140-160马力四轮驱动拖拉机 | 陕西农康农业机械装备制造有限公司 | 轮式拖拉机 | 秦利1404 | 功率：103KW，驱动方式：四轮驱动
3542 | 动力机械 | 拖拉机 | 轮式拖拉机（不含皮带传动轮式拖拉机） | 140-160马力四轮驱动拖拉机 | 潍坊迪尔津拖农业装备有限公司 | 轮式拖拉机 | JT1504A | 功率：150马力；驱动方式：四轮驱动
3543 | 动力机械 | 拖拉机 | 轮式拖拉机（不含皮带传动轮式拖拉机） | 140-160马力四轮驱动拖拉机 | 潍坊一拖机械制造有限公司 | 轮式拖拉机 | 鑫鸿创1504 | 功率：110.3Kw；驱动方式：四轮驱动；外廓尺寸（长×宽×高）mm：4830×2305×3020；档位数：前进/倒退/爬行：16/8/0；主变速/副变速/其他：4/（2+1）/2
3544 | 动力机械 | 拖拉机 | 轮式拖拉机（不含皮带传动轮式拖拉机） | 160-180马力四轮驱动拖拉机 | 潍坊迪尔津拖农业装备有限公司 | 轮式拖拉机 | JT1604 | 功率：160马力；驱动方式：四轮驱动
3545 | 动力机械 | 拖拉机 | 轮式拖拉机（不含皮带传动轮式拖拉机） | 160-180马力四轮驱动拖拉机 | 京山三雷重工股份有限公司 | 轮式拖拉机 | 雷木1604 | 功率:160马力;驱动方式:四轮驱动;
3546 | 动力机械 | 拖拉机 | 轮式拖拉机（不含皮带传动轮式拖拉机） | 160-180马力四轮驱动拖拉机 | 枣庄海纳科技有限公司 | 轮式拖拉机 | 雷硕-1604D | 外廓尺寸(长×宽×高)：5095*2070*2832（驾驶室）5095*2070*2632（安全架顶）；轴距：2515；常用轮距(前轮/后轮)：1600、1680/1625~1805；轮距(前轮/后轮)调整方式：有级可调/无级可调；最小使用质量：4750（驾驶室）4420（安全架）；标准配重(前/后)：440/320；档位数(前进/倒退/爬行)：8/4/12；主变速档位数*副变速档位数/其他档位数：4/3/2；发动机与离合器联接方式：直联式；起动方式：电启动；翻倾防护装置：驾驶室架；前照灯型号：JZ-2017；转向系型式：液压转向；行车制动系型式：液压制动；驻车制动系型式：机械制动；前驱动桥型式：旱地型；离合器型式：干式、单片、双作用离合器；传动系变速箱型式：4*（2+1）x2组成式；主变速箱换档方式：啮合套换挡；副主变速箱换档方式：啮合套换挡；轮胎型号（前轮/后）：12.4-24/16.9-34；选装轮胎型号：11.2-24/16.9-34；12.4-24/16.9-34；选装安全架：两柱式安全框架。
3547 | 动力机械 | 拖拉机 | 轮式拖拉机（不含皮带传动轮式拖拉机） | 160-180马力四轮驱动拖拉机 | 枣庄海纳科技有限公司 | 轮式拖拉机 | 雷硕-1604 | 外廓尺寸(长×宽×高)：5580*2790*3160；轴距：2825；常用轮距(前轮/后轮)：2080/1960；轮距(前轮/后轮)调整方式：有级可调/无级可调；最小使用质量：6900；标准配重(前/后)：:480/480；档位数(前进/倒退/爬行)：16/16/0；主变速档位数*副变速档位数/其他档位数：4*4/2；发动机与离合器联接方式：直联式；起动方式：电启动；翻倾防护装置：驾驶室;前照灯型号：中远80大灯；转向系型式：全液压转向；行车制动系型式：液压制动；驻车制动系型式：机械制动；前驱动桥型式：旱地型；离合器型式：干式、双片、双作用；动力输出轴离合器型式：机械式；传动系变速箱型式：（1+1）*4*4组合式；主变速箱换档方式：同步器换挡；副主变速箱换档方式：啮合套轮换挡；轮胎型号（前轮/后）：16.9-28/18.4-38；液压悬挂系统形式：半分置式；液压悬挂装置形式：后置三点悬挂；液压油泵形式：齿轮泵；动力输出轴形式：后置、非独立式；动力输出轴转速：540/1000
3548 | 动力机械 | 拖拉机 | 轮式拖拉机（不含皮带传动轮式拖拉机） | 160-180马力四轮驱动拖拉机 | 山东联诚农业装备有限公司 | 轮式拖拉机 | LC1604 | 功率：117.7KW；驱动方式：四轮驱动
3549 | 动力机械 | 拖拉机 | 轮式拖拉机（不含皮带传动轮式拖拉机） | 160-180马力四轮驱动拖拉机 | 江苏常发农业装备股份有限公司 | 轮式拖拉机 | CFH1604B | 160马力；驱动方式：四轮驱动
3550 | 动力机械 | 拖拉机 | 轮式拖拉机（不含皮带传动轮式拖拉机） | 160-180马力四轮驱动拖拉机 | 东风井关农业机械有限公司 | 轮式拖拉机 | EN1604C | 功率：160马力；驱动方式：四轮驱动；
3551 | 动力机械 | 拖拉机 | 轮式拖拉机（不含皮带传动轮式拖拉机） | 160-180马力四轮驱动拖拉机 | 徐州凯尔农业装备股份有限公司 | 轮式拖拉机 | KAT1604-C | 四轮驱动，功率：118kW
3552 | 动力机械 | 拖拉机 | 轮式拖拉机（不含皮带传动轮式拖拉机） | 160-180马力四轮驱动拖拉机 | 徐州凯尔农业装备股份有限公司 | 轮式拖拉机 | KAT1604-D | 四轮驱动，功率：118kW
3553 | 动力机械 | 拖拉机 | 轮式拖拉机（不含皮带传动轮式拖拉机） | 160-180马力四轮驱动拖拉机 | 道依茨法尔机械有限公司 | 轮式拖拉机 | CD1604 | 型式：四轮驱动；标定功率（kW）：117.6。
3554 | 动力机械 | 拖拉机 | 轮式拖拉机（不含皮带传动轮式拖拉机） | 160-180马力四轮驱动拖拉机 | 洛阳映山红拖拉机有限公司 | 轮式拖拉机 | 新东方1504 | 标定功率：111Kw（选装：110.3Kw)；整机形式：4×4四轮驱动；外廓尺寸（长×宽×高）：4900×2350×3250；轮距（前轮/后轮）：1900/1900;轴距：2600
3555 | 动力机械 | 拖拉机 | 轮式拖拉机（不含皮带传动轮式拖拉机） | 160-180马力四轮驱动拖拉机 | 陕西农康农业机械装备制造有限公司 | 轮式拖拉机 | 秦利1604 | 功率：117.7KW，驱动方式：四轮驱动
3556 | 动力机械 | 拖拉机 | 轮式拖拉机（不含皮带传动轮式拖拉机） | 160-180马力四轮驱动拖拉机 | 中联重机股份有限公司 | 轮式拖拉机 | RS1604-F | 功率：160马力；型式：四轮驱动；
3557 | 动力机械 | 拖拉机 | 轮式拖拉机（不含皮带传动轮式拖拉机） | 160-180马力四轮驱动拖拉机 | 江苏常发农业装备股份有限公司 | 轮式拖拉机 | CFG1604B | 160马力；驱动方式：四轮驱动
3558 | 动力机械 | 拖拉机 | 轮式拖拉机（不含皮带传动轮式拖拉机） | 160-180马力四轮驱动拖拉机 | 山东东科华盛农业机械有限公司 | 轮式拖拉机 | DONKORWOTION1604 | 标定功率：117.6KW;驱动方式：四轮驱动
3559 | 动力机械 | 拖拉机 | 轮式拖拉机（不含皮带传动轮式拖拉机） | 160-180马力四轮驱动拖拉机 | 中联重机股份有限公司 | 轮式拖拉机 | RA1654 | 功率：165马力；型式：4×4四轮驱动；
3560 | 动力机械 | 拖拉机 | 轮式拖拉机（不含皮带传动轮式拖拉机） | 160-180马力四轮驱动拖拉机 | 山拖农机装备有限公司 | 轮式拖拉机 | ME1604 | 功率：160马力；驱动方式：四轮驱动
3561 | 动力机械 | 拖拉机 | 轮式拖拉机（不含皮带传动轮式拖拉机） | 160-180马力四轮驱动拖拉机 | 江苏常发农业装备股份有限公司 | 轮式拖拉机 | CFH1604 | 160马力；驱动方式：四轮驱动
3562 | 动力机械 | 拖拉机 | 轮式拖拉机（不含皮带传动轮式拖拉机） | 160-180马力四轮驱动拖拉机 | 道依茨法尔机械有限公司 | 轮式拖拉机 | CD1604-1 | 型式：四轮驱动；标定功率（kW）：117.6。
3563 | 动力机械 | 拖拉机 | 轮式拖拉机（不含皮带传动轮式拖拉机） | 180-200马力四轮驱动拖拉机 | 山东山拖凯泰农业装备有限公司 | 轮式拖拉机 | 山拖1854A | 功率：185马力；驱动方式：四轮驱动
3564 | 动力机械 | 拖拉机 | 轮式拖拉机（不含皮带传动轮式拖拉机） | 180-200马力四轮驱动拖拉机 | 京山三雷重工股份有限公司 | 轮式拖拉机 | 雷木1804 | 功率:180马力;驱动方式:四轮驱动;
3565 | 动力机械 | 拖拉机 | 轮式拖拉机（不含皮带传动轮式拖拉机） | 180-200马力四轮驱动拖拉机 | 陕西农康农业机械装备制造有限公司 | 轮式拖拉机 | 秦利1804 | 功率：132.4KW，驱动方式：四轮驱动
3566 | 动力机械 | 拖拉机 | 轮式拖拉机（不含皮带传动轮式拖拉机） | 180-200马力四轮驱动拖拉机 | 山东联诚农业装备有限公司 | 轮式拖拉机 | LC1804 | 功率：132.4KW；驱动方式：四轮驱动
3567 | 动力机械 | 拖拉机 | 轮式拖拉机（不含皮带传动轮式拖拉机） | 180-200马力四轮驱动拖拉机 | 徐州凯尔农业装备股份有限公司 | 轮式拖拉机 | KAT1804-D | 四轮驱动，功率：132.5kW
3568 | 动力机械 | 拖拉机 | 轮式拖拉机（不含皮带传动轮式拖拉机） | 180-200马力四轮驱动拖拉机 | 中联重机股份有限公司 | 轮式拖拉机 | RS1804 | 功率：180马力；型式：四轮驱动；
3569 | 动力机械 | 拖拉机 | 轮式拖拉机（不含皮带传动轮式拖拉机） | 180-200马力四轮驱动拖拉机 | 道依茨法尔机械有限公司 | 轮式拖拉机 | DF1804 | 型式：四轮驱动；标定功率（kW）：132.4。
3570 | 动力机械 | 拖拉机 | 轮式拖拉机（不含皮带传动轮式拖拉机） | 180-200马力四轮驱动拖拉机 | 枣庄海纳科技有限公司 | 轮式拖拉机 | 雷硕-1804 | 外廓尺寸(长×宽×高)：5580*2780*3200；轴距：2830；常用轮距(前轮/后轮)：2040/2350；轮距(前轮/后轮)调整方式：有级可调/无级可调；最小使用质量：6970；标准配重(前/后)：:480/480；档位数(前进/倒退/爬行)：16/16/0；主变速档位数*副变速档位数/其他档位数：4*4/2；发动机与离合器联接方式：直联式；起动方式：电启动；翻倾防护装置：驾驶室;前照灯型号：中远80大灯；转向系型式：全液压转向；行车制动系型式：液压制动；驻车制动系型式：机械制动；前驱动桥型式：旱地型；离合器型式：干式、双片、双作用；动力输出轴离合器型式：机械式；传动系变速箱型式：（1+1）*4*4组合式；主变速箱换档方式：同步器换挡；副主变速箱换档方式：啮合套轮换挡；轮胎型号（前轮/后）：18.4-26/20.8-38；液压悬挂系统形式：半分置式；液压悬挂装置形式：后置三点悬挂；液压油泵形式：齿轮泵；动力输出轴形式：后置、非独立式；动力输出轴转速：540/1000
3571 | 动力机械 | 拖拉机 | 轮式拖拉机（不含皮带传动轮式拖拉机） | 180-200马力四轮驱动拖拉机 | 中联重机股份有限公司 | 轮式拖拉机 | PA1854-G | 功率：185马力；型式：四轮驱动；
3572 | 动力机械 | 拖拉机 | 轮式拖拉机（不含皮带传动轮式拖拉机） | 180-200马力四轮驱动拖拉机 | 徐州凯尔农业装备股份有限公司 | 轮式拖拉机 | KAT1804-C | 四轮驱动，功率：132.5kW
3573 | 动力机械 | 拖拉机 | 轮式拖拉机（不含皮带传动轮式拖拉机） | 180-200马力四轮驱动拖拉机 | 潍坊奥利达机械有限公司 | 轮式拖拉机 | ALD1804 | 外廓尺寸：5040×2385×2900；驱动型式：四轮驱动；配套功率：132.3kW; 发动机型号及制造商：YC6J200-T301，广西玉柴机器股份有限公司；轴距：2582; 最小使用质量：5370; 标准配重：660/480; 档位数：16/8/0； 变速箱型式：4×(2+1)×2组合式；是否有驾驶室或安全架：有驾驶室。
3574 | 动力机械 | 拖拉机 | 轮式拖拉机（不含皮带传动轮式拖拉机） | 180-200马力四轮驱动拖拉机 | 山东康弘机械有限公司 | 轮式拖拉机 | KH1804C | 发动机标定功率:180马力(132.5KW)；驱动方式:四轮驱动
3575 | 动力机械 | 拖拉机 | 轮式拖拉机（不含皮带传动轮式拖拉机） | 180-200马力四轮驱动拖拉机 | 潍坊恒源拖拉机有限公司 | 轮式拖拉机 | 浙野-1804 | 配套功率:132.5KW,180马力；驱动方式：四轮驱动
3576 | 动力机械 | 拖拉机 | 轮式拖拉机（不含皮带传动轮式拖拉机） | 180-200马力四轮驱动拖拉机 | 山东联诚农业装备有限公司 | 轮式拖拉机 | LC1804F | 驱动方式:四轮驱动；功率:132.5KW
3577 | 动力机械 | 拖拉机 | 轮式拖拉机（不含皮带传动轮式拖拉机） | 180-200马力四轮驱动拖拉机 | 中联重机股份有限公司 | 轮式拖拉机 | RG1804 | 功率：180马力；型式：四轮驱动；
3578 | 动力机械 | 拖拉机 | 轮式拖拉机（不含皮带传动轮式拖拉机） | 180-200马力四轮驱动拖拉机 | 道依茨法尔机械有限公司 | 轮式拖拉机 | CD1804 | 型式：四轮驱动；标定功率（kW）：132.4。
3579 | 动力机械 | 拖拉机 | 轮式拖拉机（不含皮带传动轮式拖拉机） | 180-200马力四轮驱动拖拉机 | 江苏常发农业装备股份有限公司 | 轮式拖拉机 | CFH1804B | 180马力；驱动方式：四轮驱动
3580 | 动力机械 | 拖拉机 | 轮式拖拉机（不含皮带传动轮式拖拉机） | 200马力及以上四轮驱动拖拉机 | 爱科（常州）农业机械有限公司 | 轮式拖拉机 | MF3204 | 驱动方式：四轮驱动；标定功率：236（12小时功率）KW
3581 | 动力机械 | 拖拉机 | 轮式拖拉机（不含皮带传动轮式拖拉机） | 200马力及以上四轮驱动拖拉机 | 爱科（常州）农业机械有限公司 | 轮式拖拉机 | MF3004 | 驱动方式：四轮驱动；标定功率：221（12小时功率）KW
3582 | 动力机械 | 拖拉机 | 轮式拖拉机（不含皮带传动轮式拖拉机） | 200马力及以上四轮驱动拖拉机 | 道依茨法尔机械有限公司 | 轮式拖拉机 | DF2604 | 驱动轮数：四轮驱动；发动机标定功率（kW）：191。
3583 | 动力机械 | 拖拉机 | 轮式拖拉机（不含皮带传动轮式拖拉机） | 200马力及以上四轮驱动拖拉机 | 道依茨法尔机械有限公司 | 轮式拖拉机 | DF2304 | 型式：四轮驱动；发动机标定功率（kW）：169。
3584 | 动力机械 | 拖拉机 | 轮式拖拉机（不含皮带传动轮式拖拉机） | 200马力及以上四轮驱动拖拉机 | 江苏常发农业装备股份有限公司 | 轮式拖拉机 | CFH2004B | 200马力；驱动方式：四轮驱动
3585 | 动力机械 | 拖拉机 | 轮式拖拉机（不含皮带传动轮式拖拉机） | 200马力及以上四轮驱动拖拉机 | 山东康弘机械有限公司 | 轮式拖拉机 | KH2104C | 发动机标定功率:210马力(154.4KW)；驱动方式:四轮驱动
3586 | 动力机械 | 拖拉机 | 轮式拖拉机（不含皮带传动轮式拖拉机） | 200马力及以上四轮驱动拖拉机 | 潍坊迪尔津拖农业装备有限公司 | 轮式拖拉机 | JT1804A | 功率：180马力；驱动方式：四轮驱动
3587 | 动力机械 | 拖拉机 | 轮式拖拉机（不含皮带传动轮式拖拉机） | 200马力及以上四轮驱动拖拉机 | 潍坊迪尔津拖农业装备有限公司 | 轮式拖拉机 | JT2104A | 功率：210马力；驱动方式：四轮驱动
3588 | 动力机械 | 拖拉机 | 轮式拖拉机（不含皮带传动轮式拖拉机） | 200马力及以上四轮驱动拖拉机 | 潍坊米基林农业机械有限公司 | 轮式拖拉机 | TF2004 | 功率：147Kw 驱动方式：四轮驱动 排放阶段：国三
3589 | 动力机械 | 拖拉机 | 轮式拖拉机（不含皮带传动轮式拖拉机） | 200马力及以上四轮驱动拖拉机 | 潍坊一拖机械制造有限公司 | 轮式拖拉机 | 鑫鸿创2104 | 功率：154Kw；驱动方式：四轮驱动；外廓尺寸mm（长×宽×高）：5400×3430×2940；档位数：前进/倒退/爬行：16/16/0；主变速/副变速/其他：4/4/2；排放标准：国三排放标准
3590 | 动力机械 | 拖拉机 | 轮式拖拉机（不含皮带传动轮式拖拉机） | 200马力及以上四轮驱动拖拉机 | 潍坊米基林农业机械有限公司 | 轮式拖拉机 | TC2204 | 功率：162Kw 驱动方式：四轮驱动 排放阶段：国三
3591 | 动力机械 | 拖拉机 | 轮式拖拉机（不含皮带传动轮式拖拉机） | 200马力及以上四轮驱动拖拉机 | 潍坊米基林农业机械有限公司 | 轮式拖拉机 | TS2204 | 功率：162Kw 驱动方式：四轮驱动 排放阶段：国三
3592 | 动力机械 | 拖拉机 | 轮式拖拉机（不含皮带传动轮式拖拉机） | 200马力及以上四轮驱动拖拉机 | 山东山拖凯泰农业装备有限公司 | 轮式拖拉机 | 山拖2204 | 功率：220马力；驱动方式：四轮驱动
3593 | 动力机械 | 拖拉机 | 轮式拖拉机（不含皮带传动轮式拖拉机） | 200马力及以上四轮驱动拖拉机 | 中联重机股份有限公司 | 轮式拖拉机 | PA2104-G | 功率：210马力；型式：四轮驱动；
3594 | 动力机械 | 拖拉机 | 轮式拖拉机（不含皮带传动轮式拖拉机） | 200马力及以上四轮驱动拖拉机 | 中联重机股份有限公司 | 轮式拖拉机 | RG2104 | 功率：210马力；型式：四轮驱动；
3595 | 动力机械 | 拖拉机 | 轮式拖拉机（不含皮带传动轮式拖拉机） | 200马力及以上四轮驱动拖拉机 | 徐州凯尔农业装备股份有限公司 | 轮式拖拉机 | KAT2004-B | 四轮驱动，功率：147kW
3596 | 动力机械 | 拖拉机 | 轮式拖拉机（不含皮带传动轮式拖拉机） | 200马力及以上四轮驱动拖拉机 | 潍坊迪尔津拖农业装备有限公司 | 轮式拖拉机 | JT2404 | 功率：240马力；驱动方式：四轮驱动；国三排放标准
3597 | 动力机械 | 拖拉机 | 轮式拖拉机（不含皮带传动轮式拖拉机） | 200马力及以上四轮驱动拖拉机 | 安徽泗州拖拉机制造有限公司 | 轮式拖拉机 | HT-2204G | 功率：220马力；驱动方式：四轮驱动；功率:162kw；轴距:2860mm；外廓尺寸(长*宽*高):5620mm*3650mm*3040mm；整机最小使用质量:7230kg；发动机型式:六缸、高压共轨、直列、四冲程；发动机吸气方式:增压中冷；发动机气缸数:6缸；发动机标定转速:2200r/min；冷却系统型式:循环式水冷；动力输出轴传动比：3.64/20.95；动力输出轴转速：540/1000；
3598 | 动力机械 | 拖拉机 | 轮式拖拉机（不含皮带传动轮式拖拉机） | 200马力及以上四轮驱动拖拉机 | 潍坊恒源拖拉机有限公司 | 轮式拖拉机 | 浙野-2104 | 配套功率:154.4KW,210马力；驱动方式：四轮驱动
3599 | 动力机械 | 拖拉机 | 轮式拖拉机（不含皮带传动轮式拖拉机） | 200马力及以上四轮驱动拖拉机 | 道依茨法尔机械有限公司 | 轮式拖拉机 | CD2104 | 型式：四轮驱动；标定功率（kW）：154.4。
3600 | 动力机械 | 拖拉机 | 轮式拖拉机（不含皮带传动轮式拖拉机） | 200马力及以上四轮驱动拖拉机 | 山东联诚农业装备有限公司 | 轮式拖拉机 | LC2404 | 驱动方式:四轮驱动；功率:177KW
3601 | 动力机械 | 拖拉机 | 轮式拖拉机（不含皮带传动轮式拖拉机） | 200马力及以上四轮驱动拖拉机 | 山东联诚农业装备有限公司 | 轮式拖拉机 | LC2104 | 驱动方式:四轮驱动；功率:155KW
3602 | 动力机械 | 拖拉机 | 轮式拖拉机（不含皮带传动轮式拖拉机） | 200马力及以上四轮驱动拖拉机 | 京山三雷重工股份有限公司 | 轮式拖拉机 | 雷木2104 | 功率:160马力;驱动方式:四轮驱动;
3603 | 动力机械 | 拖拉机 | 轮式拖拉机（不含皮带传动轮式拖拉机） | 200马力及以上四轮驱动拖拉机 | 京山三雷重工股份有限公司 | 轮式拖拉机 | 雷木2204 | 功率:220马力;驱动方式:四轮驱动;
3604 | 动力机械 | 拖拉机 | 轮式拖拉机（不含皮带传动轮式拖拉机） | 200马力及以上四轮驱动拖拉机 | 道依茨法尔机械有限公司 | 轮式拖拉机 | DF2104 | 驱动轮数：四轮驱动；发动机标定功率（kW）：156.6。
3605 | 动力机械 | 拖拉机 | 轮式拖拉机（不含皮带传动轮式拖拉机） | 200马力及以上四轮驱动拖拉机 | 山东润达农业装备有限公司 | 轮式拖拉机 | 润达-2104B | 功率：154.4KW;驱动型式：四轮驱动
3606 | 动力机械 | 拖拉机 | 轮式拖拉机（不含皮带传动轮式拖拉机） | 200马力及以上四轮驱动拖拉机 | 山东康弘机械有限公司 | 轮式拖拉机 | KH2204C | 发动机标定功率:220马力(162KW)；驱动方式:四轮驱动
3607 | 动力机械 | 拖拉机 | 轮式拖拉机（不含皮带传动轮式拖拉机） | 200马力及以上四轮驱动拖拉机 | 爱科（常州）农业机械有限公司 | 轮式拖拉机 | MF2704 | 驱动方式：四轮驱动；标定功率：199（12小时功率）KW
3608 | 动力机械 | 拖拉机 | 轮式拖拉机（不含皮带传动轮式拖拉机） | 200马力及以上四轮驱动拖拉机 | 徐州凯尔农业装备股份有限公司 | 轮式拖拉机 | KAT2204-B | 四轮驱动，功率：162kW
3609 | 动力机械 | 拖拉机 | 轮式拖拉机（不含皮带传动轮式拖拉机） | 200马力及以上四轮驱动拖拉机 | 山拖农机装备有限公司 | 轮式拖拉机 | MG2104M | 功率：210马力；驱动方式：四轮驱动
3610 | 动力机械 | 拖拉机 | 轮式拖拉机（不含皮带传动轮式拖拉机） | 200马力及以上四轮驱动拖拉机 | 山东润达农业装备有限公司 | 轮式拖拉机 | 润达-2204 | 功率：162KW;驱动型式：四轮驱动
3611 | 动力机械 | 拖拉机 | 轮式拖拉机（不含皮带传动轮式拖拉机） | 200马力及以上四轮驱动拖拉机 | 山东润达农业装备有限公司 | 轮式拖拉机 | 润达-2404 | 功率：177KW;驱动型式：四轮驱动
3612 | 其他机械 | 其他机械 | 简易保鲜储藏设备 | 库容50M3以下简易保鲜储藏设备 | 江西大隆重型工业有限公司 | 果蔬保鲜组合库 | ZK-45 | 库容：45m³； 配套动力电机功率：0.125kw； 配套动力标定转速：800r/min； 制冷机组配电功率：1.5kw； 制冷机组制冷量：3.5kw； 制冷机组冷风机蒸发面积：0.55m²； 制冷机组库板材料：聚苯乙烯夹心板
3613 | 其他机械 | 其他机械 | 简易保鲜储藏设备 | 库容50-100M3简易保鲜储藏设备 | 江西大隆重型工业有限公司 | 果蔬保鲜组合库 | ZK-99 | 库容：99m³； 配套动力电机功率：0.25kw； 配套动力标定转速：800r/min； 制冷机组配电功率：3.2kw； 制冷机组制冷量：7kw； 制冷机组冷风机蒸发面积：1.1m²； 制冷机组库板材料：聚苯乙烯夹心板；
3614 | 其他机械 | 其他机械 | 农业用北斗终端（含渔船用） | 农用北斗差分测向导航控制终端 | 黑龙江惠达科技发展有限公司 | 北斗自动驾驶系统 | HDZN-003 | 液压控制转向机,北斗导航自动驾驶系统,直线精度±2.5CM
3615 | 其他机械 | 其他机械 | 农业用北斗终端（含渔船用） | 电动方向盘,直线精度±10cm的北斗导航辅助驾驶系统 | 哈尔滨星途导航科技有限公司 | 北斗农业机械自动导航驾驶系统 | 北斗慧农XT2000 | 电动方向盘，直线精度：2.5cm，北斗导航自动驾驶系统
3616 | 其他机械 | 其他机械 | 农业用北斗终端（含渔船用） | 电动方向盘,直线精度±10cm的北斗导航辅助驾驶系统 | 上海司南卫星导航技术股份有限公司 | 北斗/GNSS自动导航驾驶系统 | AG301 | 电动方向盘,直线精度±10CM的北斗导航辅助驾驶系统,主机内存1GB,硬盘8GB,操作系统XP,显示参数800*480PIXEL,接收机类型M300北斗接收机兼容GPS,接收天线AT300,差分类别RTK,数据更新率10HZ输入电压9-36V,功耗5W,电流1.35A,基站信号精度1CM,信号传送距离固定基站30KM,移动基站10KM
3617 | 其他机械 | 其他机械 | 农业用北斗终端（含渔船用） | 电动方向盘,直线精度±10cm的北斗导航辅助驾驶系统 | 哈尔滨星途导航科技有限公司 | 北斗农业机械自动导航驾驶系统 | 北斗慧农XT1000 | 直线精度：2.5cm，北斗导航自动驾驶系统
3618 | 其他机械 | 其他机械 | 农业用北斗终端（含渔船用） | 电动方向盘,直线精度±10cm的北斗导航辅助驾驶系统 | 哈尔滨星途导航科技有限公司 | 北斗农业机械自动导航驾驶系统 | 北斗慧农XT3000 | 直线精度：2.5cm,北斗导航自动驾驶系统

## Sheet3
1 | 动力机械 | 拖拉机 | 轮式拖拉机（不含皮带传动轮式拖拉机） | 70-80马力四轮驱动拖拉机 | 江苏沃得农业机械有限公司 | 轮式拖拉机 | WD704F | 驱动方式：四轮驱动；发动机功率：51.5kW。 | 24300 | 江苏
2 | 动力机械 | 拖拉机 | 轮式拖拉机（不含皮带传动轮式拖拉机） | 90-100马力四轮驱动拖拉机 | 江苏沃得农业机械有限公司 | 轮式拖拉机 | WD904A | 驱动方式：四轮驱动；发动机功率：66.2kW。 | 33800 | 江苏
3 | 动力机械 | 拖拉机 | 轮式拖拉机（不含皮带传动轮式拖拉机） | 90-100马力四轮驱动拖拉机 | 江苏沃得农业机械有限公司 | 轮式拖拉机 | WD904G | 驱动方式：四轮驱动；发动机功率：66.2kW。 | 33800 | 江苏
4 | 动力机械 | 拖拉机 | 轮式拖拉机（不含皮带传动轮式拖拉机） | 120-140马力四轮驱动拖拉机 | 江苏沃得农业机械有限公司 | 轮式拖拉机 | WD1304B | 驱动方式：四轮驱动；发动机功率：95.6kW。 | 46500 | 江苏
5 | 动力机械 | 拖拉机 | 轮式拖拉机（不含皮带传动轮式拖拉机） | 140-160马力四轮驱动拖拉机 | 江苏沃得农业机械有限公司 | 轮式拖拉机 | WD1504 | 驱动方式：四轮驱动；发动机功率：110.3kW。 | 66700 | 江苏
6 | 动力机械 | 拖拉机 | 轮式拖拉机（不含皮带传动轮式拖拉机） | 140-160马力四轮驱动拖拉机 | 江苏沃得农业机械有限公司 | 轮式拖拉机 | WD1504A | 驱动方式：四轮驱动；发动机功率：110.3kW。 | 66700 | 江苏
7 | 动力机械 | 拖拉机 | 轮式拖拉机（不含皮带传动轮式拖拉机） | 160-180马力四轮驱动拖拉机 | 江苏沃得农业机械有限公司 | 轮式拖拉机 | WD1604A | 驱动方式：四轮驱动；发动机功率：117.7/117.6/118kW。 | 80700 | 江苏
8 | 动力机械 | 拖拉机 | 轮式拖拉机（不含皮带传动轮式拖拉机） | 180-200马力四轮驱动拖拉机 | 江苏沃得农业机械有限公司 | 轮式拖拉机 | WD1804A | 驱动方式：四轮驱动；发动机功率：132.4kW。 | 97300 | 江苏