## Sheet1
附件1
重庆市2018年度第三批农机购置补贴产品信息表（增补）
序号 | 机具大类 | 机具小类 | 机具品目 | 分档名称 | 生产企业 | 产品名称 | 机具型号 | 产品配置参数 （企业自助投档填报） | 中央财政 补贴额(元) | 备注
1 | 耕整地机械 | 耕地机械 | 旋耕机（含履带自走式旋耕机) | 2000mm及以上履带自走式旋耕机 | 湖南龙舟农机股份有限公司 | 自走履带式旋耕机（原：履带自走式旋耕机） | 1GZL-205（原：1GZ-205) | 形式：履带自走式；耕幅：2050mm；质量：2000kg；功率：50kW（升级到国三时自主变更为额定净功率52kW）。履带规格：节距90mmX48节X宽350mm. | 15100
2 | 耕整地机械 | 耕地机械 | 旋耕机（含履带自走式旋耕机) | 1200—2000mm履带自走式旋耕机 | 湖南龙舟农机股份有限公司 | 自走履带式旋耕机（原：履带自走式旋耕机） | 1GZL-120（原：1GZ-120) | 形式：履带自走式；耕幅：1200mm；质量：1430kg；配套动力功率：32kW(升级为国三动力时自主变更为额定净功率35kW）。履带规格：节距90mmX42节X宽280mm | 8300
3 | 耕整地机械 | 耕地机械 | 微耕机 | 功率4kW及以上汽油机微耕机 | 重庆田中科技集团有限公司 | 微耕机 | 1WG4.0-65FQ-ZC | 配套发动机型号：170F/P汽油机；功率：4.0KW；配套发动机燃油种类：汽油；外形尺寸（长×宽×高)mm：1450×660×840；工作幅宽(mm)650；结构质量（kg）：42.5；传动方式（发动机输出）：直联式；传动方式（刀辊）：齿轮传动；旋耕刀型号：旱地刀；刀辊最大回转半径（mm）:180;总安装刀数量(把)：18；主离合器型式：摩擦片式；主离合器状态：常开。 | 800
4 | 耕整地机械 | 耕地机械 | 旋耕机（含履带自走式旋耕机) | 1200—2000mm履带自走式旋耕机 | 湖南龙舟农机股份有限公司 | 自走履带式旋耕机（原：履带自走式旋耕机） | 1GZL-180（原：1GZ-180) | 形式：履带自走式；耕幅：1800mm；整机质量：1980kg；配套动力功率：45kW(升级到国三动力时自主变更为额定净功率48kW)。履带规格：节距90mmX48节X宽350mm | 8300
5 | 耕整地机械 | 耕地机械 | 微耕机 | 功率2-4kW汽油机微耕机 | 广州锐尔机电科技有限公司 | 微型耕耘机 | 1WGQ2.2 | 型号名称 / 1WGQ2.2型微型耕耘机 ;配套发动机 型号规格 / NH130 ;标定功率 kW 2.2 ;标定转速 r/min 3600 工作状态外形尺寸（长×宽×高） mm 1300×650×825 ;作业速度 m/s 0.14～0.36 ;作业小时生产率 hm2/(h·m) 0.05～0.07 ;单位作业面积燃油消耗量 kg/hm2 ≤15 ;工作幅宽 mm 640 ;刀辊设计转速 156r/min;最大回转半径 155mm;主离合器型式 / 甩块张紧式 ,状态 / 常开 | 600
6 | 耕整地机械 | 耕地机械 | 微耕机 | 功率4kW及以上汽油机微耕机 | 重庆锦冈机械有限公司 | 微耕机 | 1WG4.0-100FQ-ZC | 1WG4.0-100FQ-ZC汽油微耕机，外形尺寸（长×宽×高）1590x1010x1000mm;刀辊转速快档：135r/min；慢档：95r/min 最大回转半径：180mm;工作幅宽：1000mm;标定转速：3600r/min;作业速度0.1～0.3m/s;发动机传动方式：齿轮传动;旋耕刀型号：旱地刀;刀辊传动方式：轮轴直联传动;刀辊总安装刀数：24;主离合器型式：摩擦片式。 | 800
7 | 耕整地机械 | 耕地机械 | 开沟机 | 开沟深度50cm以下配套轮式拖拉机开沟机 | 淮安市众鼎机械制造有限公司 | 开沟机 | 1KJ-35型 | 配套动力:55~96kw,机器置式：后置式；刀盘连接方式：法兰盘联接;刀棍（刀盘）转速：170-190r/min;开刀沟型号：IT245;开刀沟数量：开沟弯刀14把（左右各7把）/修边直刀6把（左右各3把）；刀盘型式：圆盘式；刀盘数量：1个；外形尺寸(长*宽*高):1158*1140*1400mm,传动方式：侧边齿轮传动,开沟深度：37cm | 900
8 | 收获后处理机械 | 干燥机械 | 果蔬烘干机 | 容积15m³及以上果蔬烘干机（整体脱水） | 云南种业集团有限责任公司热能科技分公司 | 果蔬烘干机 | 5HG-100AK | 烘干容积:100立方,结构型式:密封箱体式,热风风机功率:0.9KW/台*3台,换热器总换热面积:≥500平方,供热装置:BSJ-65S热泵*2台,电,功率9KW | 1500
9 | 收获后处理机械 | 干燥机械 | 果蔬烘干机 | 容积15m³及以上果蔬烘干机（整体脱水） | 云南种业集团有限责任公司热能科技分公司 | 果蔬烘干机 | 5HG-30AK | 烘干容积:30立方,热风风机功率:0.9KW/台*2台,总换热面积:≥125平方,供热装置:BSJ-65CC、热泵,电,功率:4.5KW | 1500
10 | 收获机械 | 花卉（茶叶）采收机械 | 采茶机 | 双人采茶机 | 浙江川崎茶业机械有限公司 | 双人采茶机 | SV110H | 1.外形：1270*550*450mm;总质量：13.5kg 2.三菱T320汽油机，功率2.2kw； 3.日本川崎机工株式会社进口刀片； 4.刀刃长度1100mm；往复式切割；平型； 5.采茶幅宽1100mm；叶芽完整率92.94%；； 6.单位幅度小时生产率700kg/mh。 | 1700
11 | 种植施肥机械 | 施肥机械 | 撒肥机 | 摆动式撒肥机 | 淮安市众鼎机械制造有限公司 | 单摆式撒肥机 | 2FD-280B | 配套动力:18~40kw,挂接方式：三点悬挂/ 坐卧式悬挂/直插式悬挂/自投式悬挂；动力输出轴：540/720r/min;作业速度：3.5-10km/h;撒肥幅宽:大颗粒(复合肥)8~18m,小颗粒(尿素)8~16m,外形尺寸(长*宽*高):1150*680*980mm,肥料类型:大颗粒（2-4.75）mm/小颗粒(0.85-2.8),撒肥量:大颗粒(复合肥)10~117千克/亩/小颗粒(尿素)10~263千克/亩,,出肥口孔数：3个；撒肥方式:单摆式:；整机净重：70kg,肥料箱容积:280L | 2750
12 | 种植施肥机械 | 施肥机械 | 撒肥机 | 其他撒肥机 | 淮安市众鼎机械制造有限公司 | 圆盘离心式撒肥机 | 2FD-260 | 配套动力:13~40kw,挂接方式：三点悬挂/ 坐卧式悬挂/直插式悬挂/自投式悬挂；动力输出轴：300/540r/min;作业速度：3.8-8km/h;撒肥幅宽:大颗粒(复合肥)8~16m,小颗粒(尿素)8~12m,外形尺寸(长*宽*高):1150*680*980mm,肥料类型:大颗粒（2-4.75）mm/小颗粒(0.85-2.8),撒肥量:大颗粒(复合肥)10~117千克/亩/小颗粒(尿素)10~263千克/亩,肥料箱容积:260L,出肥口孔数：3个；撒肥方式:圆盘离心式; 整机净重：40kg | 1300
13 | 种植施肥机械 | 施肥机械 | 撒肥机 | 摆动式撒肥机 | 淮安市众鼎机械制造有限公司 | 单摆式撒肥机 | 2FD-500B | 配套动力:40~88kw,挂接方式：三点悬挂/ 坐卧式悬挂/直插式悬挂/自投式悬挂；动力输出轴：540/720r/min;作业速度：3.5-10km/h;撒肥幅宽:大颗粒(复合肥)8~18m,小颗粒(尿素)8~16m,外形尺寸(长*宽*高):1600*910*1180mm,肥料类型:大颗粒（2-4.75）mm/小颗粒(0.85-2.8),撒肥量:大颗粒(复合肥)10~117千克/亩/小颗粒(尿素)10~263千克/亩,出肥口孔数：3个；撒肥方式:单摆式；整机净重：123kg,肥料箱容积:500L | 2750
14 | 田间管理机械 | 植保机械 | 动力喷雾机 | 动力喷雾机 | 台州市洋晟机械有限公司 | 担架式机动喷雾机 | YS-22A | 标定功率4.1KW,转速3600R/MIN，汽油机，单缸四冲程风冷，三缸柱塞泵。 | 200
15 | 田间管理机械 | 植保机械 | 遥控飞行喷雾机 | 多旋翼植保无人飞机 | 广东飞翔达科技有限公司 | 电池动力多旋翼植保无人机 | FXD1-16 | 电池动力多旋翼植保无人机；旋翼数：6；最大载药量16.0L；电池，4组；整机净质量:18.6kg；最大起飞重量：34.6kg；遥控距离：901.9m；作业速度：5.0m/s；作业高度：3.0m；外形尺寸（直径*高mm）1715x495；配套动力（kw）5.4；旋翼直径（mm）713；喷幅（m）6.5m；满载飞行时间（min）：10′34"；空载飞行时间（min）20′50"。 | 16000
16 | 田间管理机械 | 植保机械 | 动力喷雾机 | 动力喷雾机 | 台州市洋晟机械有限公司 | 框架式机动喷雾机 | YS-D | 标定功率4.1KW,转速3600R/MIN，汽油机，单缸四冲程风冷，斜盘式柱塞泵。 | 200
17 | 田间管理机械 | 植保机械 | 遥控飞行喷雾机 | 多旋翼植保无人飞机 | 广东飞翔达科技有限公司 | 电池动力多旋翼植保无人机 | FXD1-10 | 电池动力多旋翼植保无人机；旋翼数：4；最大载药量10.2L；电池，4组；整机净质量:12.7kg；最大起飞重量：28.6kg；遥控距离：903.2m；作业速度：5.0m/s；作业高度：3.0m；外形尺寸（直径*高mm）1400x480；配套动力（kw）3.6；旋翼直径（mm）730；喷幅（m）4.8m；满载飞行时间（min）16′28"；空载飞行时间（min）26′46". | 16000
18 | 田间管理机械 | 植保机械 | 动力喷雾机 | 动力喷雾机 | 台州市洋晟机械有限公司 | 担架（框架）式机动喷雾机 | YS-21B | 标定功率1.15KW,转速3600R/MIN，汽油机，单缸四冲程风冷，三缸柱塞泵。 | 200