## Sheet1
附件
北京市2018年度第二批农机购置补贴产品投档信息表（公示稿）
序号 | 机具大类 | 机具小类 | 机具品目 | 档次名称 | 企业名称 | 产品名称 | 机具型号 | 配置参数（企业依据推广鉴定报告填报） | 中央补贴额（元） | 市级补贴额（元） | 证书编号 | 评阅意见
1 | 耕整地机械 | 耕地机械 | 铧式犁 | 单体幅宽35cm及以上,3-4铧翻转犁 | 雷肯农业机械（青岛）有限公司 | 液压翻转犁 | 1LFTT-450 | 结构形式:双向,调幅;外形尺寸: 3940×2250×1760;结构质量:1514kg;配套动力:80～130kw;与拖拉机连接形式:三点悬挂式;悬挂类型: Ⅱ类或Ⅲ类;翻转机构形式:液压翻转;犁铧数:4×2;犁体工作宽幅:330/380/440/500mm;调幅范围:1320/1520/1760/2000mm;犁体纵向距离:1000mm;犁体水平基面到犁底距离:800mm;最大耕深:35cm;犁架主梁底面宽度:120mm;每米工作幅宽质量:1146/996/860/757;运输间隙:35cm;后通过角:≥18;犁轮1个. | 2400 | 0 | 黑垦鉴2016047 | 通过
2 | 耕整地机械 | 耕地机械 | 铧式犁 | 单体幅宽35cm及以上,3-4铧翻转犁 | 菏泽新亚机械设备有限公司 | 液压翻转犁 | 1LYF-435 | 单体幅宽：35cm；铧体个数：4铧；结构型式：液压翻转犁；外形尺寸（长×宽×高）：3700mm×1500mm×1500mm；机器质量（kg）：910；配套拖拉机标定功率（KW）：88.2-102.9；与拖拉机配套连接方式：悬挂式；悬挂类型（悬挂式）：三点悬挂；翻转机构型式：双向液压翻转；调幅犁调整幅宽范围（mm）：1000~1400；犁体纵向距离（cm）：70；犁体工作幅宽与犁体纵向距离之比：1:2.0；犁体水平基面到犁架底面的高度（mm）：680;最大耕深（cm）：32;犁架主梁底面宽度（mm）：140；每米工作幅宽质量（kg）：650；运输间隙（cm）：≥35；后通过角（º）：18.5；犁轮（限深轮、运输轮、尾轮）类型：铁轮；犁轮（限深轮、运输轮、尾轮）数量（个）：1；犁轮（限深轮、运输轮、尾轮）直径×宽度（mm）：∅360×120；限深轮调节范围（cm）：12-32。 | 2400 | 0 | 2017TJ218 | 通过
3 | 耕整地机械 | 耕地机械 | 铧式犁 | 单体幅宽45cm及以上,5-6铧翻转犁 | 雷肯农业机械（青岛）有限公司 | 液压翻转犁 | 1LFTT-650 | 结构形式:液压翻转,调幅;外形尺寸:6170×2250×1740;结构质量:2308kg;配套动力:183.8～220.6kw;与拖拉机连接形式:三点悬挂式;悬挂类型: Ⅲ类或Ⅳ类;翻转机构形式:液压翻转;犁铧数:6×2;犁体工作宽幅:330/380/440/500mm;调幅范围:1980/2280/2640/3000mm;犁体纵向距离:1000mm;犁体水平基面到犁底距离:800mm;最大耕深:35cm;犁架主梁底面宽度:120mm;每米工作幅宽质量:1146/996/860/757;运输间隙:40cm;后通过角:≥18;犁轮1个. | 6500 | 0 | 黑垦鉴2016048 | 通过
4 | 耕整地机械 | 耕地机械 | 铧式犁 | 单体幅宽45cm及以上,5-6铧翻转犁 | 雷肯农业机械（青岛）有限公司 | 液压翻转犁 | 1LFTT-550 | 结构形式：液压翻转可调幅；外形尺寸：5380×2760×1740；与拖拉机联接方式：悬挂式；翻转机构：液压翻转油缸；数量为：1；犁体数量：10（5×2）；犁体类型：栅条；犁体工作宽幅：500mm；调幅犁调整范围：330/380/440/500；限深轮类型：橡胶；数量：1；限深范围：0～350mm；其他油缸数量1个。 | 6500 | 0 | 黑垦鉴2018031 | 通过
5 | 耕整地机械 | 耕地机械 | 铧式犁 | 单体幅宽45cm及以上,5-6铧翻转犁 | 菏泽新亚机械设备有限公司 | 液压翻转犁 | 1LYF-545 | 单体幅宽：45cm；铧体个数：5铧；结构型式：液压翻转犁；外形尺寸（长×宽×高）：4650mm×1500mm×1500mm；机器质量（kg）：1300； 配套拖拉机标定功率（KW）：91.9~110.3；与拖拉机配套连接方式：悬挂式；悬挂类型（悬挂式）：三点悬挂； 翻转机构型式：双向液压翻转；调幅犁调整幅宽范围（mm）：2000-2250；犁体纵向距离（cm）：90；犁体工作幅宽与犁体纵向距离之比：1:2.0；犁体水平基面到犁架底面的高度（mm）：700；最大耕深（cm）：32；犁架主梁底面宽度（mm）：140；每米工作幅宽质量（kg）：578；运输间隙（cm）：≧35；后通过角（°）：18.5；犁轮（限深轮、运输轮、尾轮）类型：铁轮；犁轮（限深轮、运输轮、尾轮）数量（个）：1；犁轮（限深轮、运输轮、尾轮）直径×宽度（mm）：∅375×120；限深轮调节范围（cm）：12-32。 | 6500 | 0 | 2017TJ219 | 通过
6 | 耕整地机械 | 耕地机械 | 铧式犁 | 单体幅宽45cm及以上,7铧及以上翻转犁 | 雷肯农业机械（青岛）有限公司 | 液压翻转犁 | 1LFTT-750 | 结构形式:液压翻转可调幅;外形尺寸:8860×2500×1770;结构质量:3027kg;配套动力:198.6～235.4kw;与拖拉机连接形式:牵引式;悬挂类型: Ⅲ类或Ⅳ类;翻转机构形式:液压翻转;犁铧数:7×2;犁体工作宽幅:330/380/440/500mm;调幅范围:2310～3500mm;犁体纵向距离:1000mm;犁体水平基面到犁底距离:800mm;最大耕深:35cm;犁架主梁底面宽度:160mm;每米工作幅宽质量:1310/1137/983/865;运输间隙:30cm;后通过角:≥18;犁轮1个. | 6500 | 0 | 黑垦鉴2016108 | 通过
7 | 耕整地机械 | 耕地机械 | 旋耕机（含履带自走式旋耕机） | 单轴1000mm-1500mm旋耕机 | 石家庄连达农业机械有限公司 | 旋耕机 | 1GKN-140 | 外形尺寸(mm)（长X宽X高）:920X1630X1000,配套功率(kW)：22.0-33.1,结构质量(kg)：272,工作幅宽(cm)：140，传动方式：中间传动，总安装刀数量(把)：32，旋耕刀型号：IT225 | 300 | 0 | 部2015381 | 通过
8 | 耕整地机械 | 耕地机械 | 旋耕机（含履带自走式旋耕机） | 单轴1000mm-1500mm旋耕机 | 石家庄连达农业机械有限公司 | 旋耕机 | 1GKN-125 | 结构形式：框架式，外形尺寸(mm)（长X宽X高）:980X1360X960,配套功率(kW)：14.7-22,结构质量(kg)：200,工作幅宽(cm)：125，传动方式：中间传动，总安装刀数量(把)：28，旋耕刀型号：IT225 | 300 | 0 | 部20171508 | 通过
9 | 耕整地机械 | 耕地机械 | 旋耕机（含履带自走式旋耕机） | 单轴1500mm-2000mm旋耕机 | 石家庄兴田机械有限公司 | 旋耕机 | 1GQN-150 | 标定功率:22.0-36.8kW 结构形式：框架式 规格型号：1GQN-150 外形尺寸（长x宽x高)：1820x1010x950mm 结构质量：290kg幅宽：150cm 耕深：12-16cm 传动方式：中间齿轮传动 与拖拉机联接方式：三点悬挂 刀辊设计转速：241/296r/min 最大回转半径：R225mm 总安装刀数：36把 旋耕刀型号：IT225 | 900 | 0 | 冀2016T—343 | 通过
10 | 耕整地机械 | 耕地机械 | 旋耕机（含履带自走式旋耕机） | 单轴1500mm-2000mm旋耕机 | 石家庄兴田机械有限公司 | 旋耕机 | 1GQN-160 | 标定功率:29.4-44.1kW 结构形式：框架式 规格型号：1GQN-160 外形尺寸（长x宽x高)：1930x1250x950mm 结构质量：360kg幅宽：160cm 耕深：12-16cm 传动方式：中间齿轮传动 与拖拉机联接方式：三点悬挂 刀辊设计转速：241/296r/min 最大回转半径：R225mm 总安装刀数：40把 旋耕刀型号：IT225 | 900 | 0 | 冀2016T—343 | 通过
11 | 耕整地机械 | 耕地机械 | 旋耕机（含履带自走式旋耕机） | 单轴1500mm-2000mm旋耕机 | 石家庄兴田机械有限公司 | 旋耕机 | 1GQN-180 | 标定功率:36.8-58.8kW 结构形式：框架式 规格型号：1GQN-180 外形尺寸（长x宽x高)：1260x2180x1160mm 结构质量：496kg幅宽：180cm 耕深：12-16cm 传动方式：中间齿轮传动 与拖拉机联接方式：三点悬挂 刀辊设计转速：241/296r/min 最大回转半径：R245mm 总安装刀数：52把 旋耕刀型号：IT245 | 900 | 0 | 冀2016T—342 | 通过
12 | 耕整地机械 | 耕地机械 | 旋耕机（含履带自走式旋耕机） | 单轴1500mm-2000mm旋耕机 | 河北久丰农业机械有限公司 | 旋耕机 | 1GQN-150 | 结构形式:框架式；规格型号:1GQN-150；外形尺寸(长×宽×高):1700mm×1060mm×1000mm；结构质量:300kg；工作幅宽:150cm；耕深:12～16cm；传动方式:中间齿轮传动；与拖拉机连接方式:三点悬挂；刀辊设计转速：230r/min；刀辊最大回转半径:245mm；刀辊总安装刀数:40把；旋耕刀型号:IT245 | 900 | 0 | 2015T—076 | 通过
13 | 耕整地机械 | 耕地机械 | 旋耕机（含履带自走式旋耕机） | 单轴1500mm-2000mm旋耕机 | 河北久丰农业机械有限公司 | 旋耕机 | 1GQN-180 | 结构形式:框架式；规格型号:1GQN-180；外形尺寸(长×宽×高):2160mm×1100mm×1230mm；结构质量:515kg；工作幅宽:180cm；耕深:12～16cm；传动方式:中间齿轮传动；与拖拉机连接方式:三点悬挂；刀辊设计转速：267r/min；刀辊最大回转半径:245mm；刀辊总安装刀数:52把；旋耕刀型号:IT245 | 900 | 0 | 2015T—075 | 通过
14 | 耕整地机械 | 耕地机械 | 旋耕机（含履带自走式旋耕机） | 单轴1500mm-2000mm旋耕机 | 石家庄连达农业机械有限公司 | 旋耕机 | 1GKN-160 | 结构形式：框架式，外形尺寸(mm)（长X宽X高）:920X1826X960,配套功率(kW)：29.4-36.8,结构质量(kg)：285,工作幅宽(cm)：160，传动方式：中间传动，总安装刀数量(把)：44，旋耕刀型号：IT225 | 900 | 0 | 部20153032 | 通过
15 | 耕整地机械 | 耕地机械 | 旋耕机（含履带自走式旋耕机） | 单轴1500mm-2000mm旋耕机 | 石家庄连达农业机械有限公司 | 旋耕机 | 1GKN-180 | 外形尺寸(mm)（长X宽X高）:1020X2040X1100,配套功率(kW)：36.8-40.4,结构质量(kg)：380,工作幅宽(cm)：180，传动方式：中间传动，总安装刀数量(把)：52，旋耕刀型号：IT245 | 900 | 0 | 部20171507 | 通过
16 | 耕整地机械 | 耕地机械 | 旋耕机（含履带自走式旋耕机） | 单轴1500mm-2000mm旋耕机 | 石家庄连达农业机械有限公司 | 旋耕机 | 1GKN-150 | 外形尺寸(mm)（长X宽X高）:920X1726X960,配套功率(kW)：25.7-29.4,结构质量(kg)：278,工作幅宽(cm)：150，传动方式：中间传动，总安装刀数量(把)：40，旋耕刀型号：IT225 | 900 | 0 | 部20153032 | 通过
17 | 耕整地机械 | 耕地机械 | 旋耕机（含履带自走式旋耕机） | 单轴1500mm-2000mm旋耕机 | 河北久丰农业机械有限公司 | 旋耕机 | 1GQN-160 | 结构形式:框架式；规格型号:1GQN-160；外形尺寸(长×宽×高):1800mm×1060mm×1000mm；结构质量:310kg；工作幅宽:160cm；耕深:12～16cm；传动方式:中间齿轮传动；与拖拉机连接方式:三点悬挂；刀辊设计转速：230r/min；刀辊最大回转半径:245mm；刀辊总安装刀数:44把；旋耕刀型号:IT245 | 900 | 0 | 2015T—076 | 通过
18 | 耕整地机械 | 耕地机械 | 旋耕机（含履带自走式旋耕机） | 单轴1500mm-2000mm旋耕机 | 河北运田农业机械制造有限公司 | 旋耕机 | 1GQN-160 | 结构形式：单轴框架式，工作状态外形尺寸（mm）：1150*1820*960，作业速度范围（m/s）：0.56-1.39，耕深（cm）12-16，工作幅宽：160cm，传动方式：中间齿轮传动 | 900 | 0 | 冀2017T—245 | 通过
19 | 耕整地机械 | 耕地机械 | 旋耕机（含履带自走式旋耕机） | 单轴2000mm-2500mm旋耕机 | 石家庄兴田机械有限公司 | 旋耕机 | 1GQN-200 | 标定功率:51.5-73.5kW 结构形式：框架式 规格型号：1GQN-200 外形尺寸（长x宽x高)：1260x2420x1160mm 结构质量：522kg幅宽：200cm 耕深：12-16cm 传动方式：中间齿轮传动 与拖拉机联接方式：三点悬挂 刀辊设计转速：241/296r/min 最大回转半径：R245mm 总安装刀数：60把 旋耕刀型号：IT245 | 1900 | 0 | 冀2016T—342 | 通过
20 | 耕整地机械 | 耕地机械 | 旋耕机（含履带自走式旋耕机） | 单轴2000mm-2500mm旋耕机 | 河北久丰农业机械有限公司 | 旋耕机 | 1GQN-200 | 结构形式:框架式；规格型号:1GQN-200；外形尺寸(长×宽×高):2400mm×1350mm×1240mm；结构质量:580kg；工作幅宽:200cm；耕深:12～16cm；传动方式:中间齿轮传动；与拖拉机连接方式:三点悬挂；刀辊设计转速：267r/min；刀辊最大回转半径:245mm；刀辊总安装刀数:60把；旋耕刀型号:IT245 | 1900 | 0 | 2015T—075 | 通过
21 | 耕整地机械 | 耕地机械 | 旋耕机（含履带自走式旋耕机） | 单轴2000mm-2500mm旋耕机 | 河北运田农业机械制造有限公司 | 旋耕机 | 1GQN-200 | 结构形式：单轴框架式，工作状态外形尺寸（mm）：1420*2350*1110，作业速度范围（m/s）：0.56-1.39，耕深（cm）12-16，工作幅宽：200cm，传动方式：中间齿轮传动 | 1900 | 0 | 冀2017T—244 | 通过
22 | 耕整地机械 | 耕地机械 | 旋耕机（含履带自走式旋耕机） | 单轴2000mm-2500mm旋耕机 | 石家庄连达农业机械有限公司 | 旋耕机 | 1GKN-230H | 外形尺寸(mm)（长X宽X高）:1138X2510X1140,配套功率(kW)：62.5-69.6,结构质量(kg)：500,工作幅宽(cm)：230，传动方式：中间传动，总安装刀数量(把)：64，旋耕刀型号：IT245 | 1900 | 0 | 部20153034 | 通过
23 | 耕整地机械 | 耕地机械 | 旋耕机（含履带自走式旋耕机） | 单轴2000mm-2500mm旋耕机 | 石家庄连达农业机械有限公司 | 旋耕机 | 1GKN-200H | 外形尺寸(mm)（长X宽X高）:1138X2310X1140,配套功率(kW)：47.8-58.8,结构质量(kg)：460,工作幅宽(cm)：200，传动方式：中间传动，总安装刀数量(把)：60，旋耕刀型号：IT245 | 1900 | 0 | 部20153033 | 通过
24 | 耕整地机械 | 耕地机械 | 旋耕机（含履带自走式旋耕机） | 单轴2000mm-2500mm旋耕机 | 河北久丰农业机械有限公司 | 旋耕机 | 1GQN-230 | 结构形式:框架式；规格型号:1GQN-230；外形尺寸(长×宽×高):2540mm×1110mm×1010mm；结构质量:700kg；工作幅宽:2.3m；耕深:0.12～0.18m；传动方式:中间齿轮传动；与拖拉机连接方式:三点悬挂；刀辊设计转速：267/254r/min；刀辊最大回转半径:245mm；刀辊总安装刀数:64把；旋耕刀型号:IT245 | 1900 | 0 | 冀2018T—220（续） | 通过
25 | 耕整地机械 | 耕地机械 | 旋耕机（含履带自走式旋耕机） | 单轴2000mm-2500mm旋耕机 | 石家庄兴田机械有限公司 | 旋耕机 | 1GQN-220 | 标定功率:58.8-82.1kW 结构形式：框架式 外形尺寸（长x宽x高)：1260x2570x1160mm 结构质量：535kg幅宽：220cm 耕深：12-16cm 传动方式：中间齿轮传动 与拖拉机联接方式：三点悬挂 刀辊设计转速：241/296r/min 最大回转半径：R245mm 总安装刀数：64把 旋耕刀型号：IT245 | 1900 | 0 | 冀2016T—341 | 通过
26 | 耕整地机械 | 耕地机械 | 旋耕机（含履带自走式旋耕机） | 单轴2500mm及以上旋耕机 | 河北久丰农业机械有限公司 | 旋耕机 | 1GQN-300 | 结构形式:框架式；规格型号:1GQN-300；外形尺寸(长×宽×高):1180mm×3320mm×1180mm；结构质量:820kg；工作幅宽:300cm；耕深:12～18cm；传动方式:中间齿轮传动；与拖拉机连接方式:三点悬挂；刀辊设计转速：267/254r/min；刀辊最大回转半径:245mm；刀辊总安装刀数:96把；旋耕刀型号:IT245 | 2400 | 0 | 冀2016T—350 | 通过
27 | 耕整地机械 | 耕地机械 | 旋耕机（含履带自走式旋耕机） | 单轴2500mm及以上旋耕机 | 河北运田农业机械制造有限公司 | 旋耕机 | 1GQN-250 | 结构形式：单轴框架式，工作状态外形尺寸（mm）：1450*2810*1200，作业速度范围（m/s）：0.56-1.39，耕深（cm）12-16，工作幅宽：250cm，传动方式：中间齿轮传动 | 2400 | 0 | 冀2017T—243 | 通过
28 | 耕整地机械 | 耕地机械 | 旋耕机（含履带自走式旋耕机） | 单轴2500mm及以上旋耕机 | 河北久丰农业机械有限公司 | 旋耕机 | 1GQN-350 | 结构形式:框架式；规格型号:1GQN-350；外形尺寸(长×宽×高):1200mm×3820mm×1210mm；结构质量:920kg；工作幅宽:350cm；耕深:12～18cm；传动方式:中间齿轮传动；与拖拉机连接方式:三点悬挂；刀辊设计转速：303/339r/min；刀辊最大回转半径:245mm；刀辊总安装刀数:104把；旋耕刀型号:IT245 | 2400 | 0 | 冀2018T—187 | 通过
29 | 耕整地机械 | 耕地机械 | 旋耕机（含履带自走式旋耕机） | 单轴2500mm及以上旋耕机 | 石家庄连达农业机械有限公司 | 旋耕机 | 1GKN-300H | 外形尺寸(mm)（长X宽X高）:1238X3110X1150,配套功率(kW)：88.2-117.7,结构质量(kg)：720,工作幅宽(cm)：300，传动方式：中间传动，总安装刀数量(把)：80，旋耕刀型号：IT245 | 2400 | 0 | 部2015382 | 通过
30 | 耕整地机械 | 耕地机械 | 旋耕机（含履带自走式旋耕机） | 单轴2500mm及以上旋耕机 | 石家庄连达农业机械有限公司 | 旋耕机 | 1GKN-250 | 外形尺寸(mm)（长X宽X高）:1238X2610X1150,配套功率(kW)：62.5-73.5,结构质量(kg)：540,工作幅宽(cm)：250，传动方式：中间传动，总安装刀数量(把)：68，旋耕刀型号：IT245 | 2400 | 0 | 部20171506 | 通过
31 | 耕整地机械 | 耕地机械 | 旋耕机（含履带自走式旋耕机） | 单轴2500mm及以上旋耕机 | 河北久丰农业机械有限公司 | 旋耕机 | 1GQN-250 | 结构形式:框架式；规格型号:1GQN-250；外形尺寸(长×宽×高):2830mm×1380mm×1240mm；结构质量:625kg；工作幅宽:250cm；耕深:12～16cm；传动方式:中间齿轮传动；与拖拉机连接方式:三点悬挂；刀辊设计转速：267r/min；刀辊最大回转半径:245mm；刀辊总安装刀数:68把；旋耕刀型号:IT245 | 2400 | 0 | 2015T—074 | 通过
32 | 耕整地机械 | 耕地机械 | 深松机 | 4-5铲深松机 | 雷肯农业机械（青岛）有限公司 | 深松机 | 1S-300D | 结构型式：悬挂式 外形尺寸(长×宽×高)：750×2830×1400mm 结构质量：430kg 配套动力：136 kW 深松铲结构型式：双翼铲 数量：4 工作幅宽：300 cm 铲间距：75cm 深松深度：≥40cm 作业速度：7-10km/h 作业小时生产率：2 h㎡/h | 2300 | 1530 | 黑垦鉴2016052 | 通过
33 | 耕整地机械 | 耕地机械 | 深松机 | 4-5铲深松机 | 河北中农博远农业装备有限公司 | 深松机 | 1S-264 | 结构形式：悬挂式，外型尺寸(长*宽*高）：2838mm*2730mm*1603mm，工作宽幅：260cm,铲间距：52cm,深松铲结构型式：凿铲式，深松铲排列方式：双排（前2后3），深松铲数量5个，作业速度（km/h）：4-10，作业小时生产率（h㎡/h）：0.8-2，耕深：30-40cm | 2300 | 1530 | 部20180340 | 通过
34 | 耕整地机械 | 耕地机械 | 深松机 | 4-5铲深松机 | 菏泽新亚机械设备有限公司 | 全方位深松机 | 1SQ-210 | 深松部件数量（个）：4；外形尺寸（长×宽×高）：1330mm×2570mm×1200mm；结构质量（kg）:400；配套动力（KW）：≥73.5；深松铲结构型式：全方位曲面铲；工作幅宽（cm）：210；铲间距（cm）:75（中间）、67.5（两侧）；深松耕深（cm）：30-35；作业速度（km/h）：1.8-4；作业小时生产率（hm²/h）：0.4-0.8；深松形式：全方位深松。 | 2300 | 1530 | 2015TJ376 | 通过
35 | 耕整地机械 | 耕地机械 | 深松机 | 6铲及以上深松机 | 雷肯农业机械（青岛）有限公司 | 深松机 | 1S-350E | 结构型式：悬挂式 外形尺寸(长×宽×高)：3850×3500×1550mm 结构质量：1619kg 配套动力：（90-129）kW 深松铲 结构型式：凿型铲 数量：12 工作幅宽：350cm 铲间距：29cm 深松深度：35cm 作业速度：=7-10km/h 作业小时生产率：2.4-3.5 h㎡/h | 3400 | 2270 | 黑垦鉴2016054 | 通过
36 | 耕整地机械 | 耕地机械 | 深松机 | 6铲及以上深松机 | 河北久丰农业机械有限公司 | 全方位深松机 | 1SS-270 | 结构型式；悬挂式；振动方式；非振动；配套动力范围；95.6～132.4kW；工作状态外形尺寸（长×宽×高）1780×3300×1400mm；作业速度；2～6km/h；作业小时生产率；0.50～1.55hm2/h；工作幅宽；270cm；铲间距45cm；深松铲结构型式；偏柱式（曲面铲）；深松铲排列方式；前4后2；深松铲数量；6个；耕深深松；30～35cm； | 3400 | 2270 | 冀2018T—186 | 通过
37 | 耕整地机械 | 耕地机械 | 深松机 | 6铲及以上深松机 | 河北中农博远农业装备有限公司 | 深松机 | 1S-350 | 结构形式：悬挂式，外型尺寸(长*宽*高）：2900mm*3670mm*1570mm，作业宽幅：350cm,铲间距：50cm,深松铲结构型式：凿铲式（双翼形铲），深松铲排列方式：双排（前3后4），深松铲数量7个，作业速度（km/h）：2-5，作业小时生产率（h㎡/h）：0.6-1.5，耕深：30-40cm | 3400 | 2270 | 冀2017T—250 | 通过
38 | 耕整地机械 | 耕地机械 | 深松机 | 6铲及以上深松机 | 菏泽新亚机械设备有限公司 | 全方位深松机 | 1SQ-270 | 深松部件数量：6个；外形尺寸(长×宽×高)：1950mm×3110mm×1380mm；结构质量（kg）：700；配套动力（kW）：≥91.9；深松铲结构型式：全方位曲面铲；工作幅宽（cm）：270；铲间距（cm）： 74(中间)、49（两侧）；深松耕深（cm）：30-35；作业速度(km/h)：1.8-4；作业小时生产率(hm²/h)：0.5-1；深松形式：全方位深松。 | 3400 | 2270 | 2015TJ377 | 通过
39 | 耕整地机械 | 耕地机械 | 深松机 | 6铲及以上深松机 | 雷肯农业机械（青岛）有限公司 | 深松机 | 1S-300E | 结构型式：悬挂式 外形尺寸(长×宽×高)：3850×3000×1550mm 结构质量：1388kg 配套动力：（77-110）kW 深松铲 结构型式：凿型铲 数量：11 工作幅宽：300cm 铲间距：27cm 深松深度：35cm 作业速度：=7-10km/h 作业小时生产率：2.1-3.0 h㎡/h | 3400 | 2270 | 黑垦鉴2016053 | 通过
40 | 耕整地机械 | 整地机械 | 圆盘耙 | 3.5m-4.5m圆盘耙 | 雷肯农业机械（青岛）有限公司 | 灭茬缺口圆盘耙 | 1BYQ-400 | 连接形式:半悬挂式.整机配置形式:对置式.整机质量:5210kg.靶片数:32片.靶片直径:620mm.工作宽度:4米.设计耙深: ≥18cm.工作状态尺寸:7350×4400×1500mm.运输尺寸：7350×3000×3000mm.配套动力：147.1～198.5.轮胎数：2个. | 2700 | 0 | 黑垦鉴2016049 | 通过
41 | 耕整地机械 | 整地机械 | 圆盘耙 | 4.5m-6.5m圆盘耙 | 雷肯农业机械（青岛）有限公司 | 灭茬缺口圆盘耙 | 1BYQ-500 | 连接形式:半悬挂式.整机配置形式:对置式.整机质量:7400kg.靶片数:30片.靶片直径:736mm.工作宽度:5米.设计耙深: ≥18cm.工作状态尺寸:8350×5450×1700mm.运输尺寸：8350×3000×3000mm.配套动力：209.5～283.1.轮胎数：2个. | 5700 | 0 | 黑垦鉴2016050 | 通过
42 | 耕整地机械 | 整地机械 | 联合整地机 | 2m-3m深松联合整地机 | 菏泽新亚机械设备有限公司 | 深松整地联合作业机 | 1SZL-220 | 作业幅宽：2.2m；结构型式：三点悬挂式；振动方式：非振动；配套动力范围：75kW以上轮式拖拉机；外形尺寸（长×宽×高）：1490mm×2360mm×1150mm；作业速度（km/h）：2-5；作业小时生产率（hm2/h）：0.4-0.9；铲间距（mm）：500；深松铲结构型式：尖铲式；深松铲排列方式：单排；深松铲数量（个）：4；耕深深松（cm）：≥30；耕深整地（cm）：≥8；旋耕刀型号：IT245；刀辊设计速度（r/min）：278；刀辊最大回转半径（mm）：245；刀辊总安装刀数（把）：54；整地机构型式：镇压辊；刀轴传动方式：中间齿轮传动。 | 2700 | 1800 | 2018TJ366 | 通过
43 | 种植施肥机械 | 播种机械 | 免耕播种机 | 4-5行免耕穴播机 | 北京农牧兴农机技术服务有限公司 | 四行玉米免耕播种机 | 2BMF-4 | 产品配置以推广鉴定报告为准。 | 1300 | 0 | 京201705 | 通过
44 | 种植施肥机械 | 播种机械 | 免耕播种机 | 6行及以上免耕精量穴播机 | 雷沃重工股份有限公司 | 免耕气吸精量播种机 | 2BMQF-6A | 排种器型式：气力式；工作行数：6行； | 4000 | 0 | 部20152194 | 通过
45 | 种植施肥机械 | 播种机械 | 免耕播种机 | 6行及以上免耕精量穴播机 | 雷沃重工股份有限公司 | 免耕气吸精量播种机 | 2BMQF-12A | 排种器型式：气力式；工作行数：12行； | 4000 | 0 | 部20152196 | 通过
46 | 种植施肥机械 | 播种机械 | 免耕播种机 | 6行及以上免耕精量穴播机 | 雷沃重工股份有限公司 | 免耕气吸精量播种机 | 2BMQF-9A | 排种器型式：气力式；工作行数：9行； | 4000 | 0 | 部20152195 | 通过
47 | 种植施肥机械 | 播种机械 | 免耕播种机 | 2-3行牵引式免耕穴播机 | 雷沃重工股份有限公司 | 免耕播种机 | 2BMQE-2A | 排种器形式：气吸式；工作行数：2行；结构型式：牵引式、气力式。 | 12000 | 0 | 2016TJ064 | 通过
48 | 种植施肥机械 | 播种机械 | 免耕播种机 | 2-3行牵引式免耕穴播机 | 雷沃重工股份有限公司 | 免耕播种机 | 2BMXE-2A | 排种器形式：精量，指夹式；工作行数：2行；结构型式：牵引式、气力式 | 12000 | 0 | 2016TJ063 | 通过
49 | 种植施肥机械 | 播种机械 | 免耕播种机 | 2-3行牵引式免耕穴播机 | 雷沃重工股份有限公司 | 免耕精量播种机 | 2BMQE-2C | 排种器型式：气力式；播种行数：2行；结构型式：牵引式、气力式 | 12000 | 0 | 鲁T2017045 | 通过
50 | 种植施肥机械 | 播种机械 | 免耕播种机 | 4-5行牵引式免耕穴播机 | 雷沃重工股份有限公司 | 免耕精量播种机 | 2BMQE-5A | 排种器形式：气力式；播种行数：5行；结构型式：牵引式、气力式 | 23000 | 0 | 部20180935 | 通过
51 | 种植施肥机械 | 播种机械 | 免耕播种机 | 4-5行牵引式免耕穴播机 | 雷沃重工股份有限公司 | 免耕播种机 | 2BMXE-5A | 排种器形式：精量，指夹式；工作行数：5行；结构型式：牵引式、气力式 | 23000 | 0 | 2016TJ065 | 通过
52 | 种植施肥机械 | 播种机械 | 免耕播种机 | 4-5行牵引式免耕穴播机 | 雷沃重工股份有限公司 | 免耕精量播种机 | 2BMQE-4A | 排种器形式：精量，气吸式；播种行数：4行；结构型式：牵引式、气力式 | 23000 | 0 | 部20171083 | 通过
53 | 种植施肥机械 | 播种机械 | 免耕播种机 | 6行及以上牵引式免耕穴播机 | 雷沃重工股份有限公司 | 免耕精量播种机 | 2BMQE-7A | 排种器形式：气力式；播种行数：7行；结构型式：牵引式、气力式 | 30000 | 0 | 部20180936 | 通过
54 | 种植施肥机械 | 播种机械 | 免耕播种机 | 6行及以上牵引式免耕穴播机 | 雷沃重工股份有限公司 | 免耕精量播种机 | 2BMQE-6A | 排种器形式：气吸式；播种行数：6行；结构型式：牵引式、气力式 | 30000 | 0 | 部20171084 | 通过
55 | 种植施肥机械 | 育苗机械设备 | 秧盘播种成套设备（含床土处理） | 生产率500(盘/h)及以上秧盘播种成套设备 | 台州市一鸣机械股份有限公司 | 全自动水稻育秧播种流水线 | YM-0819 | 含铺底土、播种、洒水、覆土功能；生产率:580(盘/H)；外型尺寸:4120×582×1190MM；整机重量:130KG；总功率:0.26KW；播种秧盘:7寸或9寸育秧塑料硬盘；铺土箱型式：输送带输送；铺土箱容积：52L；播种箱容积：30L; 覆土箱容积:52L；盘播种量：129.9 g/盘；空格率：≤3% | 4300 | 0 | 湘20170124024 | 通过
56 | 田间管理机械 | 中耕机械 | 田园管理机 | 功率4kW及以上田园管理机 | 北京多力多机械设备制造有限公司 | 多功能田园管理机 | 3TG-4.5Q | ◆ 该机型为双轮式机型，主机配备专用后旋耕机一台。 ◆ 主要适用于山坡、丘陵、果园、苗圃、茶场、桑园、烟草基地、蔬 菜大棚，以及设施农业暖房内进行旋耕、营造苗床、中耕除草、 喷药施肥、精密播各、覆盖塑料薄膜等多种田间作业。 ◆ 主机配备4.45KW 风冷汽油发动机。 ◆ 主要特点是：档位和功能多，动力强劲，配套农机具齐全，卸下后 旋耕机，将行走胶轮换成前旋耕刀轴，即可进行前旋耕作业，大 大提高耕整效率；操作灵便，操纵手把在作业过程中不停机的情 况下，随时调整上下五个档位，左右 360°回转方位。 | 800 | 0 | 部20151454 | 通过
57 | 田间管理机械 | 中耕机械 | 田园管理机 | 功率4kW及以上田园管理机 | 北京多力多机械设备制造有限公司 | 多功能田园管理机 | 3TG-5.0Q | ◆ 该机型为经济型双轮式机型， 卸下行走胶轮， 换上旋耕刀轴， 即可进行旋耕作业；换上锄草轮，即可进行锄草和平整土 地作业；配合后旋耕可进行开沟、培土作业；牵引中耕机， 即可进行中耕松土作业。 ◆ 该机型还备有喷雾泵，泵压为 1.5-3.5MPa，工作能力为 9.5-10.5L/min, 可供蔬菜基地、林果园、花卉园、茶园等 喷洒除草剂和杀虫剂。 ◆ 该机型适用于园林、坡地、温室大棚里大中型农业机械难 以作业的地段。 ◆ 主机配备 4.8KW 风冷汽油发动机。 ◆ 主要特点是：外形小巧，整机重量轻，操作灵活，配套农 机具齐全，操纵手把可在作业过程中不停机随时调整上下 五个档位，左右 360°回转方位 | 800 | 0 | 部20151455 | 通过
58 | 田间管理机械 | 植保机械 | 动力喷雾机 | 动力喷雾机 | 北京丰茂植保机械有限公司 | 担架式机动喷雾机 | 3WZ-34 | 规格型号:3WZ-34,型式:担架式,外形尺寸(长×宽×高):1335×480×660mm,整机净质量:38kg,配套动力名称: 单缸四冲程汽油机,配套动力规格型号:168F-1/P,配套动力标定功率/转速:3.8/3600kW/r/min,配套泵名称:三缸柱塞泵,配套泵工作压力:1.0～3.5MPa,配套泵流量:10～25l/min,配套泵转速: 800～1200r/min,喷枪喷量:6.5左右l/min | 270 | 180 | 部20152472 | 通过
59 | 田间管理机械 | 植保机械 | 动力喷雾机 | 动力喷雾机 | 北京丰茂植保机械有限公司 | 手推式机动喷雾机 | 3WT-280 | 规格型号：3WT-280,型式:手推式, 外形尺寸(长×宽×高): 1750×690×1050 mm, 整机净质量 : 60 kg, 配套动力:单缸四冲程汽油机,配套动力规格型号:168FA,配套动力功率/转速:3.8/3600kW/r/min,配套泵型式:柱塞泵,配套泵工作压力:1.0～2MPa,配套泵流量:20～34l/min,配套泵转速:520～900 r/min,喷枪喷量:6.5左右,药液箱容量:280L | 270 | 180 | 部20152473 | 通过
60 | 田间管理机械 | 植保机械 | 喷杆喷雾机 | 12m-18m悬挂及牵引式喷杆喷雾机 | 北京丰茂植保机械有限公司 | 喷杆式喷雾机 | 3W-600E | 1、名称:喷杆式喷雾机,2、规格型号:3W-600E,3、型式:悬挂式,4、运输状态外形尺寸:长×宽×高2110×1425×1360(MM),5、药箱容量:600(L),6、喷杆作业(整机作业)常用工作压力:0.2-0.4(MPA),7、喷杆喷幅:12(M),8、配套泵:隔膜泵,8.1、工作压力:4.0(MPA),8.2、流量:54.1(L/MIN),8.3、转速:550(R/MIN),9、配套喷头:扇形雾喷头,9.1、数量:24(个),9.2雾锥角:110度；9.3、喷量(单个)1.18(0.3MPA压力下)；9.4间隔:500MM | 2200 | 1470 | 部20152469 | 通过
61 | 田间管理机械 | 植保机械 | 喷杆喷雾机 | 18m及以上悬挂及牵引式喷杆喷雾机 | 北京丰茂植保机械有限公司 | 牵引式喷杆喷雾机 | 3WPQ-2000 | 1、型式：牵引式；2、规格型号；3WPQ-2000;3、外形尺寸：5650x2670x3060mm；4、药箱容量：2000L；5、喷杆作业（整机作业）常用工作压力：0.2-0.4MPa;6、喷头型式：扇形雾防滴喷头；7、喷杆升降机构型式：液压；8、喷杆折叠机构型式：液压；9、喷杆长度：21000mm；10、配套泵型式：隔膜泵；11、配套泵工作压力：0-2(MPa);12、配套泵流量：126-132（L/min）；13、离地间隙：770mm | 10000 | 6670 | 部20170835 | 通过
62 | 田间管理机械 | 植保机械 | 喷杆喷雾机 | 18m及以上悬挂及牵引式喷杆喷雾机 | 北京丰茂植保机械有限公司 | 喷杆式喷雾机 | 3W-800Y | 1、名称:喷杆式喷雾机,2、规格型号:3W-800Y,3、型式:悬挂式,4、运输状态外形尺寸:长×宽×高2400×1820×3150(MM),5、药箱容量:800(L),6、喷杆作业(整机作业)常用工作压力:0.2-0.4(MPA),7、喷杆喷幅:18(M),8、配套泵:隔膜泵,8.1、工作压力:≤2.0(MPA),8.2、流量:≤100(L/MIN),8.3、转速:450-550(R/MIN),9、配套喷头:扇形雾喷头,9.1、数量:36(个),9.2、喷量(单个)1.18(0.3MPA压力下) | 10000 | 6670 | 部2015319 | 通过
63 | 田间管理机械 | 植保机械 | 喷杆喷雾机 | 18m及以上悬挂及牵引式喷杆喷雾机 | 北京丰茂植保机械有限公司 | 喷杆式喷雾机 | 3W-1000Y | 1、名称:喷杆式喷雾机,2、规格型号:3W-1000Y,3、型式:悬挂式,4、运输状态外形尺寸:长×宽×高2400×1920×3150(MM),5、药箱容量:1000(L),6、喷杆作业(整机作业)常用工作压力:0.2-0.4(MPA),7、喷杆喷幅:18(M),8、配套泵:隔膜泵,8.1、工作压力:≤2.0(MPA),8.2、流量:≤100(L/MIN),8.3、转速:450-550(R/MIN),9、配套喷头:扇形雾喷头,9.1、数量:36(个),9.2、喷量(单个)1.18(0.3MPA压力下) | 10000 | 6670 | 部2015317 | 通过
64 | 田间管理机械 | 植保机械 | 喷杆喷雾机 | 18m及以上悬挂及牵引式喷杆喷雾机 | 北京丰茂植保机械有限公司 | 喷杆式喷雾机 | 3W-1200 | 1、名称:喷杆式喷雾机,2、规格型号:3W-1200,3、型式:悬挂式,4、运输状态外形尺寸:长×宽×高2300×2100×2830(MM),5、药箱容量:1200(L),6、喷杆作业(整机作业)常用工作压力:0.2-0.4(MPA),7、喷杆喷幅:24(M),8、配套泵:隔膜泵,8.1、工作压力:2.0(MPA),8.2、流量:124.7(L/MIN),8.3、转速:550(R/MIN),9、配套喷头:扇形雾喷头,9.1、数量:48(个),9.2、雾锥角:110°,9.3、喷量(单个):2#:0.79(0.3MPA压力)(L/MIN),3#:1.18(0.3MPA压力)(L/MIN),4#:1.58(0.3MPA压力)(L/MIN)9.4、间隔:500(MM) | 10000 | 6670 | 部20160363 | 通过
65 | 田间管理机械 | 植保机械 | 喷杆喷雾机 | 18m及以上悬挂及牵引式喷杆喷雾机 | 雷沃重工股份有限公司 | 悬挂式喷杆喷雾机 | 3WXP-1200 | 结构形式：悬挂式；喷杆喷幅(m)：18 | 10000 | 6670 | 部20170840 | 通过
66 | 田间管理机械 | 植保机械 | 喷杆喷雾机 | 18m及以上悬挂及牵引式喷杆喷雾机 | 菏泽新亚机械设备有限公司 | 喷杆式喷雾机 | 3WQ-2000 | 喷幅：19.04m；形式：牵引式；工作状态外形尺寸（长×宽×高）：4000mm×18900mm×1700mm；运输状态外形尺寸（长×宽×高）：4000mm×3100mm×1700mm；药箱容量（L）：2000；喷杆作业（整机作业）常用工作压力（MPa）：0.3~0.5；喷头型式：扇形防滴；喷杆折叠机构型式：手动；喷杆长度（mm）：18900；配套泵型式：隔膜泵；配套泵工作压力（MPa）：3.0；配套泵流量：（L/min）：80-100；离地间隙（mm）：210。 | 10000 | 6670 | 苏农机（2018）第（0202）号 | 通过
67 | 田间管理机械 | 植保机械 | 喷杆喷雾机 | 18m及以上悬挂及牵引式喷杆喷雾机 | 中机美诺科技股份有限公司 | 喷杆式喷雾机 | 3880 | 外形尺寸（长X宽X高）：4400mmX2900mmX2450mm；药箱容量：1500L；喷杆喷幅：22m；型式：悬挂式；喷头数量：44个；喷头间隔：500mm；泵转速：540r/min | 10000 | 6670 | 部20152457 | 通过
68 | 田间管理机械 | 植保机械 | 喷杆喷雾机 | (18-50)马力自走式喷杆喷雾机 | 北京丰茂植保机械有限公司 | 自走式水旱两用喷杆喷雾机 | 3WX-400HS | 1、名称：自走式水旱两用喷杆喷雾机， 2、规格型号3WX-400HS， 3、型式：自走式 ，4、运输状态外形尺寸：长×宽×高3500×1570×3000（mm），5、药箱容量：400（L）， 6、喷杆作业(整机作业)常用工作压力：1.0-1.5 （MPa），7、喷杆喷幅：12.7（m），8、配套动力：双缸四冲程汽油机 ， 8.1、规格型号：GXV630， 8.2、标定功率/转速：15.5kw/3600r/min， 9、配套泵：三缸柱塞泵 ， 9.1、工作压力：1.96 （MPa），9.2、流量：84（ l/min），9.3、转速：750 (r/min) ，10、配套喷头：扇形雾喷头，10.、1数量：32（个），10.2、雾锥角：60°，10.3、喷量（单个）：0.88（1.5MPa压力）（l/min），10.4、间隔：300（mm）、两端200（mm）。 | 26300 | 17530 | 部20160364 | 通过
69 | 田间管理机械 | 植保机械 | 喷杆喷雾机 | (18-50)马力自走式喷杆喷雾机 | 雷沃重工股份有限公司 | 自走式喷杆喷雾机 | 3WP-500 | 结构型式：自走式；功率（kw）：17.7kw；驱动型式：四轮驱动；转向型式：四轮转向 | 26300 | 17530 | 部20152480 | 通过
70 | 田间管理机械 | 植保机械 | 喷杆喷雾机 | (18-50)马力自走式喷杆喷雾机 | 雷沃重工股份有限公司 | 自走式喷杆喷雾机 | 3WP-500H | 结构型式：自走式；功率（kw）：17.7kw；驱动型式：四轮驱动；转向型式：四轮转向 | 26300 | 17530 | 部20170827 | 通过
71 | 田间管理机械 | 植保机械 | 喷杆喷雾机 | (50-100)马力自走式喷杆喷雾机 | 北京丰茂植保机械有限公司 | 自走式喷杆喷雾机 | 3WPZ-700A | 1、型式：自走式；2、规格型号；3WPZ-700A;3、外形尺寸：4550x1820x2900mm；4、药箱容量：700L；5、喷杆作业（整机作业）常用工作压力：0.2-0.4MPa;6、喷头型式：扇形雾防滴喷头；7、喷杆升降机构型式：电动升降；8、喷杆折叠机构型式：电动折叠；9、喷杆长度：10400mm；10、配套动力的名称、结构形式：四缸水冷四冲程柴油机；11、标定功率/转速：36.8/2400(KW/r/min);12、配套泵型式：隔膜泵；13、配套泵工作压力：0-2(MPa);14、配套泵流量：65.5-70.5（L/min）；15、离地间隙：950mm；16、轴距：2320mm；17、前/后轮最大轮距：1520/1520mm;18、前轮外径：920mm；19、前轮胎宽：120mm；20、后轮外径：920mm；21、后轮胎宽：120mm；22、前/后轮胎型式：充气橡胶轮胎；23、制动形式（自走式）：鼓式；24、离合器型式（自走式）：摩擦式；25、驱动型式（自走式）：四轮四驱；26、驾驶室（自走式）：无 | 29400 | 19600 | 部20171462 | 通过
72 | 田间管理机械 | 植保机械 | 喷杆喷雾机 | (50-100)马力自走式喷杆喷雾机 | 北京丰茂植保机械有限公司 | 自走式高秆作物喷杆喷雾机 | 3WX-1200G | 1、名称：自走式高秆作物喷杆喷雾机， 2、规格型号3WX-1200G， 3、型式：自走式 ，4、运输状态外形尺寸：长×宽×高7150×2880×3300（mm），5、药箱容量：1200（L）， 6、喷杆作业(整机作业)常用工作压力：0.2-0.4 （MPa），7、喷杆喷幅：15（m），8、配套动力：四缸四冲程柴油机 ， 8.1、规格型号：4L88， 8.2、标定功率/转速：65/2600kw/r/min， 9、配套泵：隔膜泵 ， 9.1、工作压力：2.0 （MPa），9.2、流量：124.7（ l/min），9.3、转速：550 (r/min) ，10、配套喷头：扇形雾喷头，10.1、数量：30（个），10.2、雾锥角：110°，10.3、喷量（单个）：2#：0.79（0.3MPa压力）（l/min），3#：1.18（0.3MPa压力）（l/min），4#：1.58（0.3MPa压力）（l/min），10.4、间隔：500（mm） | 29400 | 19600 | 部20160372 | 通过
73 | 田间管理机械 | 植保机械 | 喷杆喷雾机 | (50-100)马力自走式喷杆喷雾机 | 江苏悦达智能农业装备有限公司 | 自走式喷杆喷雾机 | 3WPZ-700 | 发动机功率36.8KW；自走式；药箱容量700L;扇形喷头；电动控制升降、折叠机构；四轮驱动；四轮转向 | 29400 | 19600 | 苏农机（2018）第（0138）号 | 通过
74 | 田间管理机械 | 植保机械 | 喷杆喷雾机 | 100马力及以上自走式喷杆喷雾机 | 北京丰茂植保机械有限公司 | 自走式高秆作物喷杆喷雾机 | 3WX-2000G | 1、名称：自走式高秆作物喷杆喷雾机， 2、规格型号3WX-2000G， 3、型式：自走式 ，4、运输状态外形尺寸：长×宽×高8700×2800×3900（mm），5、药箱容量：2000（L）， 6、喷杆作业(整机作业)常用工作压力：0.2-0.4 （MPa），7、喷杆喷幅：21（m），8、配套动力：四缸四冲程柴油机 8.1、规格型号：1104D， 8.2、标定功率/转速：106/2200 (kw/r/min)， 9、配套泵：隔膜泵 ， 9.1、工作压力：2.0 （MPa），9.2、流量：253.4（ l/min），9.3、转速：550 (r/min) ，10、配套喷头：扇形雾喷头，10.1、数量：42（个），10.2、雾锥角：110°，10.3、喷量（单个）：2#：1.18（0.3MPa压力）（l/min），3#：1.58（0.3MPa压力）（l/min），4#：1.97（0.3MPa压力）（l/min），10.4、间隔：500（mm） | 40000 | 26670 | 部20160366 | 通过
75 | 田间管理机械 | 植保机械 | 喷杆喷雾机 | 100马力及以上自走式喷杆喷雾机 | 北京丰茂植保机械有限公司 | 自走式水旱两用喷杆喷雾机 | 3WX-2000HS | 1、名称：自走式水旱两用喷杆喷雾机， 2、规格型号3WX-2000HS， 3、型式：自走式 ，4、运输状态外形尺寸：长×宽×高5600×2350×4000（mm），5、药箱容量：2000（L）， 6、喷杆作业(整机作业)常用工作压力：0.2-0.4 （MPa），7、喷杆喷幅：18（m），8、配套动力：四缸四冲程柴油机,8.1、规格型号：1104D， 8.2、标定功率/转速：106/2200(kw/r/min)， 9、配套泵：隔膜泵 ， 9.1、工作压力：2.0 （MPa），9.2、流量：253.4（ l/min），9.3、转速：550 (r/min) ，10、配套喷头：扇形雾喷头，10.1、数量：36（个），10.2、雾锥角：110°，10.3、喷量（单个）：2#：1.18（0.3MPa压力）（l/min），3#：1.58（0.3MPa压力）（l/min），4#：1.97（0.3MPa压力）（l/min），10.4、间隔：500（mm） | 40000 | 26670 | 部20160367 | 通过
76 | 田间管理机械 | 植保机械 | 风送喷雾机 | 350L≤药箱容积<1000L,喷幅半径≥6m,牵引式 | 河北中农博远农业装备有限公司 | 风送式喷雾机 | 3WFX-400 | 结构形式：牵引式，外形尺寸：1450mm*1135mm*1240mm，工作压力：0.5-2.5MPa,液泵结构形式：隔膜泵，液泵额定流量：79-75 l/min,风机：额定转速2200r/min,叶轮直径710mm，叶轮材质：尼龙叶片铸铝轮毂，药箱额定容量400L，喷幅13m.整机质量：212kg | 5000 | 3330 | 部20171445 | 通过
77 | 田间管理机械 | 植保机械 | 风送喷雾机 | 350L≤药箱容积<1000L,喷幅半径≥6m,牵引式 | 北京丰茂植保机械有限公司 | 风送式高效远程喷雾机 | 3WFY-800 | 型式:悬挂式,规格型号:3WFY-800,外形尺寸（长×宽×高）:1970×1525×2050mm，配套动力型式：PTO，配套动力功率：≥51.45KW，风机型式：离心式，风机叶轮直径：500mm，风机标定功率/转速：30/3600kW/(r/min)，液泵型式：隔膜泵，液泵规格型号：AR713，液泵标定功率/转速： 5.4/550kW/(r/min)，药箱容积：800L | 5000 | 3330 | 部2015315 | 通过
78 | 田间管理机械 | 植保机械 | 风送喷雾机 | 药箱容积≥1000L,喷幅半径≥6m,牵引式 | 河北中农博远农业装备有限公司 | 风送式喷雾机 | 3WFQ-2000 | 结构形式：牵引式，外形尺寸：4000mm*1500mm*1500mm，工作压力：0.5-2.5MPa,液泵结构型式：隔膜泵，液泵额定流量：137-130 l/min,风机：额定转速2200r/min,叶轮直径810mm，叶轮材质：尼龙叶片铸铝轮毂，药箱额定容量2000L，喷幅17m。整机质量：620kg | 7200 | 4800 | 部20171444 | 通过
79 | 田间管理机械 | 植保机械 | 风送喷雾机 | 药箱容积≥1000L,喷幅半径≥6m,牵引式 | 河北中农博远农业装备有限公司 | 风送式喷雾机 | 3WFQ-1600 | 结构形式：牵引式，外形尺寸：3900mm*1400mm*1500mm，工作压力：0.5-2.5MPa,液泵结构型式：隔膜泵，液泵额定流量：137-130 l/min,风机：额定转速2200r/min,叶轮直径810mm，叶轮材质：尼龙叶片铸铝轮毂，药箱额定容量1600L,喷幅17m。整机质量：590kg | 7200 | 4800 | 部20171446 | 通过
80 | 收获机械 | 谷物收获机械 | 自走轮式谷物联合收割机 | ≥6kg/s自走轮式谷物联合收割机 | 雷沃重工股份有限公司 | 自走式谷物联合收割机 | 4LZ-9F | 结构型式：自走轮式；喂入方式：全喂入；喂入量：9kg/s | 35800 | 0 | 部20180931 | 通过
81 | 收获机械 | 谷物收获机械 | 自走轮式谷物联合收割机 | ≥6kg/s自走轮式谷物联合收割机 | 雷沃重工股份有限公司 | 自走式谷物联合收割机 | 4LZ-10M4 | 结构型式：自走轮式；喂入方式：全喂入；喂入量：10kg/s | 35800 | 0 | 部20180928 | 通过
82 | 收获机械 | 谷物收获机械 | 自走轮式谷物联合收割机 | ≥6kg/s自走轮式谷物联合收割机 | 雷沃重工股份有限公司 | 自走式谷物联合收割机 | 4LZ-10N | 结构型式：自走轮式；喂入方式：全喂入；喂入量：10kg/s | 35800 | 0 | 部20180945 | 通过
83 | 收获机械 | 谷物收获机械 | 自走轮式谷物联合收割机 | ≥6kg/s自走轮式谷物联合收割机 | 雷沃重工股份有限公司 | 自走式谷物联合收割机 | 4LZ-9E2 | 结构型式：自走轮式；喂入方式：全喂入；喂入量：9kg/s | 35800 | 0 | 部20180397 | 通过
84 | 收获机械 | 谷物收获机械 | 自走轮式谷物联合收割机 | ≥6kg/s自走轮式谷物联合收割机 | 雷沃重工股份有限公司 | 自走式谷物联合收割机 | 4LZ-8F4 | 结构型式：自走轮式；喂入方式：全喂入；喂入量：8kg/s | 35800 | 0 | 部20180398 | 通过
85 | 收获机械 | 谷物收获机械 | 自走轮式谷物联合收割机 | ≥6kg/s自走轮式谷物联合收割机 | 雷沃重工股份有限公司 | 自走式谷物联合收割机 | 4LZ-10M5 | 结构型式：自走轮式；喂入方式：全喂入；喂入量：10kg/s | 35800 | 0 | 部20180395 | 通过
86 | 收获机械 | 谷物收获机械 | 自走轮式谷物联合收割机 | ≥6kg/s自走轮式谷物联合收割机 | 约翰.迪尔（佳木斯）农业机械有限公司 | 全喂入联合收割机 | 现：4LZ-13(S760)（原：4LZ-13(S660)） | 工作状态外形尺寸 (长×宽×高)（mm）：13480×8500×3870；最小离地间隙（mm）：400；接粮方式：粮箱接粮液压机械自卸；脱粒滚筒主滚筒尺寸(外径×长度)（mm）：Φ834×3168 | 35800 | 0 | 部20152514 | 通过
87 | 收获机械 | 谷物收获机械 | 自走轮式谷物联合收割机 | ≥6kg/s自走轮式谷物联合收割机 | 约翰.迪尔（佳木斯）农业机械有限公司 | 全喂入联合收割机 | 4LZ-7（W230） | 整机使用质量（kg）：带割台机械式：9400(215R)；9520(215F) 带割台液压式：9513(215R)；9633(215F)；割台宽度（mm）：4610（215R）、4610（215F）； | 35800 | 0 | 部20152511 | 通过
88 | 收获机械 | 谷物收获机械 | 自走轮式谷物联合收割机 | ≥6kg/s自走轮式谷物联合收割机 | 爱科（济宁）农业机械有限公司 | 自走式谷物联合收割机 | 4LZ-13 | 工作状态外形尺寸（长×宽×高）：9450×6650×4070mm；整机使用质量：12500kg；割台宽度：6020mm；喂入量：13kg/s；最小离地间隙：600mm；割刀型式：Ⅱ型；割台搅龙型式：螺旋搅龙偏心伸缩杆式；拨禾轮型式：偏心弹齿式；拨禾轮直径：1118mm；拨禾轮板数：6；脱粒滚筒数量：1；脱粒滚筒型式：纹杆式；凹板筛型式：栅格式；风扇型式：贯流；轮胎规格：导向轮16.9-26；驱动轮800/65R32；最小通过半径：左转8800mm，右转8400mm；变速箱类型：机械+液压；制动器型式：液压；复脱器型式：甩刀式；接粮方式：液压+机械 | 35800 | 0 | 部20170142 | 通过
89 | 收获机械 | 谷物收获机械 | 自走轮式谷物联合收割机 | ≥6kg/s自走轮式谷物联合收割机 | 约翰.迪尔（佳木斯）农业机械有限公司 | 全喂入联合收割机 | 4LZ-8（W230） | 脱粒滚筒主滚筒尺寸(外径×长度)（mm）：Φ610×1280；脱粒滚筒主滚筒尺寸(外径×长度)（mm）：Φ610×1280；割台宽度（mm）：5405（218R）、5405（218F）； | 35800 | 0 | 部20152515 | 通过
90 | 收获机械 | 谷物收获机械 | 自走轮式谷物联合收割机 | ≥6kg/s自走轮式谷物联合收割机 | 雷沃重工股份有限公司 | 自走式谷物联合收割机 | 4LZ-8F2 | 结构型式：自走轮式；喂入方式：全喂入；喂入量：8kg/s | 35800 | 0 | 部20171215 | 通过
91 | 收获机械 | 谷物收获机械 | 自走轮式谷物联合收割机 | ≥6kg/s自走轮式谷物联合收割机 | 雷沃重工股份有限公司 | 自走式谷物联合收割机 | 4LZ-8M2 | 结构型式：自走轮式；喂入方式：全喂入；喂入量：8kg/s | 35800 | 0 | 部20171217 | 通过
92 | 收获机械 | 谷物收获机械 | 自走轮式谷物联合收割机 | ≥6kg/s自走轮式谷物联合收割机 | 雷沃重工股份有限公司 | 自走式谷物联合收割机 | 4LZ-10M1 | 结构型式：自走轮式；喂入方式：全喂入；喂入量：10kg/s | 35800 | 0 | 部20171208 | 通过
93 | 收获机械 | 谷物收获机械 | 自走轮式谷物联合收割机 | ≥6kg/s自走轮式谷物联合收割机 | 雷沃重工股份有限公司 | 自走式谷物联合收割机 | 4LZ-8N | 结构型式：自走轮式；喂入方式：全喂入；喂入量：8kg/s | 35800 | 0 | 部20151802 | 通过
94 | 收获机械 | 谷物收获机械 | 自走轮式谷物联合收割机 | ≥6kg/s自走轮式谷物联合收割机 | 雷沃重工股份有限公司 | 自走式谷物联合收割机 | 4LZ-10M | 结构型式：自走轮式；喂入方式：全喂入；喂入量：10kg/s | 35800 | 0 | 部20170745 | 通过
95 | 收获机械 | 谷物收获机械 | 自走轮式谷物联合收割机 | ≥6kg/s自走轮式谷物联合收割机 | 雷沃重工股份有限公司 | 自走式谷物联合收割机 | 4LZ-8E1 | 结构型式：自走轮式；喂入方式：全喂入；喂入量：8kg/s | 35800 | 0 | 部20151800 | 通过
96 | 收获机械 | 谷物收获机械 | 自走轮式谷物联合收割机 | ≥6kg/s自走轮式谷物联合收割机 | 雷沃重工股份有限公司 | 自走式谷物联合收割机 | 4LZ-8E | 结构型式：自走轮式；喂入方式：全喂入；喂入量：8kg/s | 35800 | 0 | 部20151846 | 通过
97 | 收获机械 | 谷物收获机械 | 自走轮式谷物联合收割机 | ≥6kg/s自走轮式谷物联合收割机 | 雷沃重工股份有限公司 | 自走式谷物联合收割机 | 4LZ-12 | 结构型式：自走轮式；喂入方式：全喂入；喂入量：12kg/s | 35800 | 0 | 部20171498 | 通过
98 | 收获机械 | 谷物收获机械 | 自走轮式谷物联合收割机 | ≥6kg/s自走轮式谷物联合收割机 | 雷沃重工股份有限公司 | 自走式谷物联合收割机 | 4LZ-8M | 结构型式：自走轮式；喂入方式：全喂入；喂入量：8kg/s | 35800 | 0 | 部20160427 | 通过
99 | 收获机械 | 谷物收获机械 | 自走轮式谷物联合收割机 | ≥6kg/s自走轮式谷物联合收割机 | 雷沃重工股份有限公司 | 自走式谷物联合收割机 | 4LZ-8E2 | 结构型式：自走轮式；喂入方式：全喂入；喂入量：8kg/s | 35800 | 0 | 部20160436 | 通过
100 | 收获机械 | 谷物收获机械 | 自走轮式谷物联合收割机 | ≥6kg/s自走轮式谷物联合收割机 | 雷沃重工股份有限公司 | 自走式谷物联合收割机 | 4LZ-8 | 结构型式：自走轮式；喂入方式：全喂入；喂入量：8kg/s | 35800 | 0 | 部20171496 | 通过
101 | 收获机械 | 谷物收获机械 | 自走轮式谷物联合收割机 | ≥6kg/s自走轮式谷物联合收割机 | 雷沃重工股份有限公司 | 自走式谷物联合收割机 | 4LZ-8M1 | 结构型式：自走轮式；喂入方式：全喂入；喂入量：8kg/s | 35800 | 0 | 部20171018 | 通过
102 | 收获机械 | 谷物收获机械 | 自走轮式谷物联合收割机 | ≥6kg/s自走轮式谷物联合收割机 | 河北中农博远农业装备有限公司 | 自走式谷物联合收割机 | 4LZ-6 | 结构型式：轮式全喂入，喂入量6kg/s,外形尺寸（长*宽*高）：7360mm*3100mm*3640mm.整机质量：7360kg，配套发动机结构型式：立式、水冷，气缸数量4缸，功率118kw,标定转速2300r/min），单位作业量燃油消耗量：≤50kg/h㎡,割台宽度：2750mm,喂入量：6kg/s，割刀型式：Ⅱ型，割台搅龙型式：螺旋输送+伸缩扒齿，拨禾轮（型式：偏心弹齿式，直径：ф1000mm，拨禾轮板数：5个）脱粒机构布置方式：纵置式，脱粒滚筒（数量1个，型式：主滚筒：单纵轴流纹杆式，尺寸（外径*长度）主滚筒：ф610*2200mm）,凹版筛型式：栅格式，风扇（型式：叶片，直径ф505，数量1个），驱动方式：4*2，轮胎规格（导向轮：10.0/75-15.3，驱动轮：19.5L-24），轮距（导向轮1880mm，驱动轮2080mm）,轴距：3130mm,作业档位：3，驾驶室类型：普通式，变速箱型式：机械+液压无级变速，制动器型式：盘式，驱动桥型式：静液压驱动，卸粮方式：机械自动、多方位卸粮， | 35800 | 0 | 冀2017T—072 | 通过
103 | 收获机械 | 谷物收获机械 | 自走轮式谷物联合收割机 | ≥6kg/s自走轮式谷物联合收割机 | 雷沃重工股份有限公司 | 自走式谷物联合收割机 | 4LZ-8F | 结构型式：自走轮式；喂入方式：全喂入；喂入量：8kg/s | 35800 | 0 | 部20151801 | 通过
104 | 收获机械 | 谷物收获机械 | 自走轮式谷物联合收割机 | ≥6kg/s自走轮式谷物联合收割机 | 雷沃重工股份有限公司 | 自走式谷物联合收割机 | 4LZ-8F3 | 结构型式：自走轮式；喂入方式：全喂入；喂入量：8kg/s | 35800 | 0 | 部20171219 | 通过
105 | 收获机械 | 谷物收获机械 | 自走轮式谷物联合收割机 | ≥6kg/s自走轮式谷物联合收割机 | 雷沃重工股份有限公司 | 自走式谷物联合收割机 | 4LZ-8F1 | 结构型式：自走轮式；喂入方式：全喂入；喂入量：8kg/s | 35800 | 0 | 部20151847 | 通过
106 | 收获机械 | 谷物收获机械 | 自走轮式谷物联合收割机 | ≥6kg/s自走轮式谷物联合收割机 | 雷沃重工股份有限公司 | 自走式谷物联合收割机 | 4LZ-8E3 | 结构型式：自走轮式；喂入方式：全喂入；喂入量：8kg/s | 35800 | 0 | 部20171218 | 通过
107 | 收获机械 | 谷物收获机械 | 自走轮式谷物联合收割机 | ≥6kg/s自走轮式谷物联合收割机 | 雷沃重工股份有限公司 | 自走式谷物联合收割机 | 4LZ-10 | 结构型式：自走轮式；喂入方式：全喂入；喂入量：10kg/s | 35800 | 0 | 部20152979 | 通过
108 | 收获机械 | 谷物收获机械 | 自走轮式谷物联合收割机 | ≥6kg/s自走轮式谷物联合收割机 | 雷沃重工股份有限公司 | 自走式谷物联合收割机 | 4LZ-10M2 | 结构型式：自走轮式；喂入方式：全喂入；喂入量：10kg/s | 35800 | 0 | 部20180927 | 通过
109 | 收获机械 | 谷物收获机械 | 自走轮式谷物联合收割机 | ≥6kg/s自走轮式谷物联合收割机 | 雷沃重工股份有限公司 | 自走式谷物联合收割机 | 4LZ-9E1 | 结构型式：自走轮式；喂入方式：全喂入；喂入量：9kg/s | 35800 | 0 | 部20180929 | 通过
110 | 收获机械 | 谷物收获机械 | 自走轮式谷物联合收割机 | ≥6kg/s自走轮式谷物联合收割机 | 雷沃重工股份有限公司 | 自走式谷物联合收割机 | 4LZ-10FS | 结构型式：自走轮式；喂入方式：全喂入；喂入量：10kg/s | 35800 | 0 | 部20180930 | 通过
111 | 收获机械 | 谷物收获机械 | 自走轮式谷物联合收割机 | ≥6kg/s自走轮式谷物联合收割机 | 约翰.迪尔（佳木斯）农业机械有限公司 | 全喂入联合收割机 | 4LZ-6A（W100） | 割台宽度（mm）：3725；整机质量带割台（kg）：6740(212R)；6890(212F)；脱粒滚筒主滚筒尺寸(外径×长度)（mm）：Φ610×1020 | 35800 | 0 | 部20171068 | 通过
112 | 收获机械 | 谷物收获机械 | 自走轮式谷物联合收割机 | ≥6kg/s自走轮式谷物联合收割机 | 约翰.迪尔（佳木斯）农业机械有限公司 | 全喂入联合收割机 | 4LZ-13D(C440) | 脱粒滚筒副滚筒型式：双纵轴流滚筒；脱粒机构布置形式：切流+纵向轴流；卸粮方式：多方位卸粮；整机质量（kg）：12500(222R)；12600(222F) | 35800 | 0 | 部20181058 | 通过
113 | 收获机械 | 谷物收获机械 | 自走轮式谷物联合收割机 | ≥6kg/s自走轮式谷物联合收割机 | 约翰.迪尔（佳木斯）农业机械有限公司 | 全喂入联合收割机 | 4LZ-11（C230） | 整机使用质量(kg):11370（带割台）液压选装：11760（带割台）;工作状态外形尺寸 (长×宽×高)(mm):9710×5800×3960(218R)、7640×3600×3960;脱粒滚筒副滚筒型式:双纵轴流板齿式 | 35800 | 0 | 部20151436 | 通过
114 | 收获机械 | 谷物收获机械 | 自走轮式谷物联合收割机 | ≥6kg/s自走轮式谷物联合收割机 | 雷沃重工股份有限公司 | 自走式谷物联合收割机 | 4LZ-10M3 | 结构型式：自走轮式；喂入方式：全喂入；喂入量：10kg/s | 35800 | 0 | 部20180396 | 通过
115 | 收获机械 | 谷物收获机械 | 自走轮式谷物联合收割机 | ≥6kg/s自走轮式谷物联合收割机 | 雷沃重工股份有限公司 | 自走式谷物联合收割机 | 4LZ-8M5 | 结构型式：自走轮式；喂入方式：全喂入；喂入量：8kg/s | 35800 | 0 | 部20180399 | 通过
116 | 收获机械 | 谷物收获机械 | 自走轮式谷物联合收割机 | ≥6kg/s自走轮式谷物联合收割机 | 雷沃重工股份有限公司 | 自走式谷物联合收割机 | 4LZ-8M6 | 结构型式：自走轮式；喂入方式：全喂入；喂入量：8kg/s | 35800 | 0 | 部20180399 | 通过
117 | 收获机械 | 谷物收获机械 | 自走轮式谷物联合收割机 | ≥6kg/s自走轮式谷物联合收割机 | 约翰.迪尔（佳木斯）农业机械有限公司 | 全喂入联合收割机 | 4LZ-6C（W100） | 轴距（mm）：3250；脱粒滚筒主滚筒型式：纹杆式；整机质量（kg）：带割台：7060(215R)；180(215F)； | 35800 | 0 | 部20171069 | 通过
118 | 收获机械 | 谷物收获机械 | 自走轮式谷物联合收割机 | ≥6kg/s自走轮式谷物联合收割机 | 约翰.迪尔（佳木斯）农业机械有限公司 | 全喂入联合收割机 | 4LZ-9（C120）（原：4LZ-9（C110）） | 接粮方式：粮箱接粮 液压机械卸粮；脱粒滚筒主滚筒型式：切流钉齿式；最小离地间隙（mm）：420～470 | 35800 | 0 | 部20151485 | 通过
119 | 收获机械 | 谷物收获机械 | 自走轮式谷物联合收割机 | ≥6kg/s自走轮式谷物联合收割机 | 约翰.迪尔（佳木斯）农业机械有限公司 | 全喂入联合收割机 | 4LZ-13C(C440) | 割台宽度（mm）：5405(218R)；5405(218F)；脱粒滚筒数量：3个；整机质量（kg）：12380(218R)；12480(218F)； | 35800 | 0 | 部20171484 | 通过
120 | 收获机械 | 玉米收获机械 | 自走式玉米收获机 | 3行摘穗型自走式玉米收获机 | 河北中农博远农业装备有限公司 | 自走式玉米联合收获机 | 4YZ-3F | 结构型式：自走式，摘穗/剥皮/粉碎还田，配套发动机额定转速2300r/min ,外形尺寸（长*宽*高）7100mm*2350mm*3500mm,工作行数3行，工作幅宽2050mm，最大卸果穗高度2430mm，果穗升运器布置位置：中置，果穗升运器果结构型式：链耙式，最大通过高度3500mm，最小离地间隙235mm，作业速度2.0-6.0km/h，作业小时生产率0.3-0.8h㎡/h，单位面积燃油消耗量≤50kg/h㎡，摘穗机构型式：板式，摘穗板尺寸：工作长度620mm，厚度6mm，剥皮机剥皮辊型式：胶辊/胶辊，剥皮辊的数量：16个，割台型式：卧式，输送槽型式：螺旋搅龙，风扇型式：叶片式、叶片式、叶片式，风扇的直径ф350mm、ф385mm、ф385mm,风扇的数量3个，集粮箱容积2300L，集粮箱卸粮方式：侧翻式，集粮驱动方式：液压驱动，秸秆处理机构名称：1592mm卧式辊刀/1JH-185型秸秆粉碎还田机，型式：卧式辊刀/甩刀式，工作幅宽1592/1850mm，位置：前置/中置，驾驶室型式：普通，变速方式：机械，驱动桥型式：机械式，驱动方式：前轮驱动，转向机型式：全液压，转向机助力型式：液压，制动器型式：前盘后鼓式，制动器助力方式：液压，轴距：2970mm，轮距：导向轮1750mm,驱动轮1640mm，轮胎规格：导向轮10.0/75-15.3，驱动轮：15-24， | 40000 | 0 | 部20181111 | 通过
121 | 收获机械 | 玉米收获机械 | 自走式玉米收获机 | 3行摘穗型自走式玉米收获机 | 河北中农博远农业装备有限公司 | 自走式玉米联合收获机 | 4YZ-3A | 结构型式：自走式，摘穗/剥皮/粉碎还田，配套发动机定额转速2300r/min ,外形尺寸（长*宽*高）7100mm*2260mm*3500mm,工作行数3行，行距620mm，工作幅宽2050mm，最大卸果穗高度2430mm，果穗升运器位置：中置，果穗升运器果结构穗型式：链耙式，果穗升运器最大通过高度3500mm，最小离地间隙250mm，摘穗机构型式：板式，剥皮机剥皮辊型式：胶辊，剥皮辊的数量：8对，风扇型式：叶片式，风扇的直径ф35mm,风扇的数量1个，秸秆处理机构名称：1JH-185秸秆粉碎还田机，型式：甩刀式，工作幅宽1750mm，位置中置，驾驶型式：普通，变速方式：机械式（3+1），驱动桥型式：整体式，驱动方式：机械、两驱，制动器型式：前盘后鼓式，轴距：2970，轮距：导向轮1750mm,驱动轮1640mm，轮胎规格：导向轮10.0/75-15.3，驱动轮：15-24，作业速度：2-6km/h，作业小时生产率：0.3-0.8h㎡/h，单位面积燃油消耗量：≤50kg/h㎡， | 40000 | 0 | 部20171488 | 通过
122 | 收获机械 | 玉米收获机械 | 自走式玉米收获机 | 3行摘穗型自走式玉米收获机 | 雷沃重工股份有限公司 | 自走式玉米收获机 | 4YZ-3H1 | 结构型式：自走式（摘穗剥皮型）；收获行数：3行；工作幅宽：2010mm | 40000 | 0 | 部20171797 | 通过
123 | 收获机械 | 玉米收获机械 | 自走式玉米收获机 | 4行摘穗剥皮型自走式玉米收获机 | 雷沃重工股份有限公司 | 自走式玉米收获机 | 4YZ-4B6 | 结构型式：自走式（摘穗剥皮型）；收获行数：4行；工作幅宽：2270mm | 56000 | 0 | 部20181328 | 通过
124 | 收获机械 | 玉米收获机械 | 自走式玉米收获机 | 4行摘穗剥皮型自走式玉米收获机 | 河北中农博远农业装备有限公司 | 自走式玉米联合收获机 | 4YZ-4F | 结构型式：自走式，摘穗/剥皮/粉碎还田，配套发动机定额转速2300r/min ,外形尺寸（长*宽*高）7200mm*2450mm*3500mm,工作行数4行，行距550mm，工作幅宽2320mm，最大卸果穗高度2430mm，果穗升运器位置：中置，果穗升运器果结构穗型式：链耙式，果穗升运器最大通过高度3500mm，最小离地间隙250mm，摘穗机构型式：板式，剥皮机剥皮辊型式：胶辊，剥皮辊的数量：8对，风扇型式：叶片式，风扇的直径ф35mm,风扇的数量1个，秸秆处理机构名称：1JH-220秸秆粉碎还田机，型式：甩刀式，工作幅宽2100mm，位置中置，驾驶型式：普通，变速方式：机械式（3+1），驱动桥型式：整体式，驱动方式：机械、两驱，制动器型式：前盘后鼓式，轴距：2970，轮距：导向轮1750mm,驱动轮1640mm，轮胎规格：导向轮10.0/75-15.3，驱动轮：15-24，作业速度：2-6km/h，作业小时生产率：0.3-0.8h㎡/h，单位面积燃油消耗量：≤kg/h㎡，整机质量：6350kg | 56000 | 0 | 部20171487 | 通过
125 | 收获机械 | 玉米收获机械 | 自走式玉米收获机 | 4行摘穗剥皮型自走式玉米收获机 | 河北中农博远农业装备有限公司 | 自走式玉米联合收获机 | 4YZ-4L | 结构型式：自走式，摘穗/剥皮/粉碎还田，配套发动机定额转速2300r/min ,外形尺寸（长*宽*高）7140mm*2550mm*3470mm,工作行数4行，行距580mm，工作幅宽2440mm，最大卸果穗高度2400mm，果穗升运器位置：中置，果穗升运器果结构型式：刮板式，最大通过高度3430mm，最小离地间隙250mm，作业速度2.0-6.0km/h，作业小时生产率0.3-0.8h㎡/h，单位面积燃油消耗量≤50kg/h㎡，摘穗机构型式：摘穗板，剥皮机剥皮辊型式：胶辊，剥皮辊的数量：20个，割台型式：卧式，输送槽型式：螺旋搅龙，风扇型式：叶片式，风扇的直径ф35mm,风扇的数量1个，集粮箱容积2300L，集粮箱卸粮方式：侧翻式，驱动方式：液压驱动，秸秆处理机构名称：1JH-230秸秆粉碎还田机，型式：甩刀式，工作幅宽2300mm，位置中置，驾驶室型式：普通，变速方式：液压，驱动桥型式：机械式，驱动方式：4*2，转向机型式：全液压，转向机助力型式：液压，制动器型式：盘式，制动器助力方式：液压，轴距：2950，轮距：导向轮1750mm,驱动轮1640mm，轮胎规格：导向轮10.0/75-15.3，驱动轮：15-24，整机质量：6350kg | 56000 | 0 | 部20180032 | 通过
126 | 收获机械 | 玉米收获机械 | 自走式玉米收获机 | 4行摘穗剥皮型自走式玉米收获机 | 河北中农博远农业装备有限公司 | 自走式玉米联合收获机 | 4YZ-4D | 结构形式：轮式自走式+摘穗+剥皮+粉碎还田；发动机额定转速：2200r/min；外形尺寸（长*宽*高）：8300mm*3070mm*3500mm；工作行数4行；行距：620mm；工作幅宽：2670mm；最大卸果穗高度：2570mm；果穗升运器位置：中置，结构型式：链耙式；最大通过高度：3500mm；最小离地间隙：320mm；摘穗机构型式：板式；摘穗辊/板尺寸：工作长度*厚度：904mm*6mm；剥皮辊型式：胶辊；剥皮辊尺寸：工作长度*直径：858mm*ф74mm；剥皮辊数量：10对；风扇型式：叶片式，直径：ф350mm，数量1个；秸秆处理机构：型号名称：1JH-250秸秆粉碎还田机，工作幅宽：2500mm，型式：甩刀式，位置：中置；驾驶室型式：普通；变速方式：机械式（3+1）；驱动桥型式：整体式，驱动方式：机械、两轮驱动；制动器型式：前盘后鼓式；轴距：3630.轮距：导向轮1950mm，驱动轮1875mm；轮胎规格：导向轮13.6-16，驱动轮15-24；作业速度：2-6km/h;作业小时生产率：0.3-0.8h㎡/h；单位面积燃油消耗量：≤50kg/h㎡. | 56000 | 0 | 部20170856 | 通过
127 | 收获机械 | 玉米收获机械 | 自走式玉米收获机 | 4行摘穗剥皮型自走式玉米收获机 | 雷沃重工股份有限公司 | 自走式玉米收获机 | 4YZ-4E | 结构型式：自走式（摘穗剥皮型）；收获行数：4行；工作幅宽：2525mm | 56000 | 0 | 部20171795 | 通过
128 | 收获机械 | 玉米收获机械 | 自走式玉米收获机 | 4行摘穗剥皮型自走式玉米收获机 | 雷沃重工股份有限公司 | 自走式玉米收获机 | 4YZ-4B5 | 结构型式：自走式（摘穗剥皮型）；收获行数：4行；工作幅宽：2270mm | 56000 | 0 | 部20170133 | 通过
129 | 收获机械 | 玉米收获机械 | 自走式玉米收获机 | 4行摘穗剥皮型自走式玉米收获机 | 雷沃重工股份有限公司 | 自走式玉米收获机 | 4YZ-4B1 | 结构型式：自走式（摘穗剥皮型）；收获行数：4行；工作幅宽：2300mm | 56000 | 0 | 部20171357 | 通过
130 | 收获机械 | 玉米收获机械 | 自走式玉米收获机 | 5行及以上摘穗剥皮型自走式玉米收获机 | 雷沃重工股份有限公司 | 自走式玉米收获机 | 4YZ-5B1 | 结构型式：自走式（摘穗剥皮型）；收获行数：5行；工作幅宽：3210mm | 70000 | 0 | 部20181143 | 通过
131 | 收获机械 | 玉米收获机械 | 自走式玉米收获机 | 5行及以上摘穗剥皮型自走式玉米收获机 | 河北中农博远农业装备有限公司 | 自走式玉米联合收获机 | 4YZ-5F | 结构型式：自走式，摘穗/剥皮/粉碎还田，配套发动机额定转速2200r/min ,外形尺寸（长*宽*高）7500mm*2900mm*3570mm,工作行数5行，行距550mm，工作幅宽2870mm，最大卸果穗高度2430mm，果穗升运器布置位置：中置，果穗升运器果结构型式：链耙式，最大通过高度3500mm，最小离地间隙220mm，作业速度2.0-6.0km/h，作业小时生产率0.3-0.9h㎡/h，单位面积燃油消耗量≤50kg/h㎡，摘穗机构型式：板式，摘穗板尺寸：工作长度620mm，厚度6mm，剥皮机剥皮辊型式：胶辊/胶辊，剥皮辊的数量：20个，割台型式：卧式，输送槽型式：螺旋搅龙，风扇型式：叶片式、叶片式、叶片式，风扇的直径ф350mm、ф385mm、ф385mm,风扇的数量3个，集粮箱容积2800L，集粮箱卸粮方式：侧翻式，集粮驱动方式：液压驱动，秸秆处理机构名称：1JH-260秸秆粉碎还田机，型式：甩刀式，工作幅宽2600mm，位置中置，驾驶室型式：普通，变速方式：机械，驱动桥型式：机械式，驱动方式：前轮驱动，转向机型式：全液压，转向机助力型式：液压，制动器型式：前轮盘式，制动器助力方式：液压，轴距：3330mm，轮距：导向轮1750mm,驱动轮1710mm，轮胎规格：导向轮10.0/75-15.3，驱动轮：15-24， | 70000 | 0 | 部20181080 | 通过
132 | 收获机械 | 玉米收获机械 | 自走式玉米收获机 | 5行及以上摘穗剥皮型自走式玉米收获机 | 河北中农博远农业装备有限公司 | 自走式玉米联合收获机 | 4YZ-5B | 结构形式：轮式自走式+摘穗+剥皮+粉碎还田；发动机额定转速：2200r/min；外形尺寸（长*宽*高）：8300mm*3330mm*3500mm；工作行数5行；行距：620mm；工作幅宽：3290mm；最大卸果穗高度：2570mm；果穗升运器位置：中置，结构型式：链耙式；最大通过高度：3500mm；最小离地间隙：320mm；摘穗机构型式：板式；摘穗辊/板尺寸：工作长度*厚度：904mm*6mm；剥皮辊型式：胶辊；剥皮辊尺寸：工作长度*直径：858mm*ф74mm；剥皮辊数量：10对；风扇型式：叶片式，直径：ф350mm，数量1个；秸秆处理机构：型号名称：1JH-300秸秆粉碎还田机，工作幅宽：3000mm，型式：甩刀式，位置：中置；驾驶室型式：普通；变速方式：机械式（3+1）；驱动桥型式：整体式，驱动方式：机械、两轮驱动；制动器型式：前盘后鼓式；轴距：3630.轮距：导向轮1950mm，驱动轮1875mm；轮胎规格：导向轮13.6-16，驱动轮15-24；作业速度：2-6km/h;作业小时生产率：0.3-0.9h㎡/h；单位面积燃油消耗量：≤50kg/h㎡.整机质量：8000kg | 70000 | 0 | 部20170857 | 通过
133 | 收获机械 | 玉米收获机械 | 自走式玉米收获机 | 5行及以上摘穗剥皮型自走式玉米收获机 | 雷沃重工股份有限公司 | 自走式玉米收获机 | 4YZ-5B | 结构型式：自走式（摘穗剥皮型）；收获行数：5行；工作幅宽：3180mm；拉茎辊形式：板式；剥皮辊形式：胶辊+铸铁辊 | 70000 | 0 | 部20170588 | 通过
134 | 收获机械 | 玉米收获机械 | 自走式玉米收获机 | 5行及以上摘穗剥皮型自走式玉米收获机 | 雷沃重工股份有限公司 | 自走式玉米收获机 | 4YZ-8A | 结构型式（自走式）：摘穗、剥皮、粉碎还田；收获行数：8行；工作幅宽：2810mm | 70000 | 0 | 部20180127 | 通过
135 | 收获机械 | 饲料作物收获机械 | 打（压）捆机 | 0.7m-1.2m捡拾压捆机 | 山东裕田机械制造有限责任公司 | 圆草捆打捆机 | 9YQ-1.0 | 9YQ-1.0型圆草捆打捆机捡拾宽度为1.0米，该机器结构形式为弹齿式，卷压辊筒数量为12个，工作状态尺寸为长2.4米（牵引作业状态），宽1.7米，高1.3米，配套动力大于等于30千瓦。 | 7600 | 0 | 部20180768 | 通过
136 | 收获机械 | 饲料作物收获机械 | 打（压）捆机 | 1.2m-1.7m捡拾压捆机 | 河北运田农业机械制造有限公司 | 捡拾圆捆机 | 9YQ-130 | 捡拾器宽度：1300mm，捡拾器结构形式：甩刀式；卷压筒转速：320r/min；卷压滚筒数量：15个；工作状态外型尺寸（长*宽*高）：2400mm*1650mm*1450mm；配套动力：25.7-40.4kW | 18300 | 0 | 部20180829 | 通过
137 | 收获机械 | 饲料作物收获机械 | 打（压）捆机 | 1.2m-1.7m捡拾压捆机 | 山东裕田机械制造有限责任公司 | 圆草捆打捆机 | 9YQ-1.2 | 9YQ-1.2型圆草捆打捆机捡拾宽度为1.2米，该机器结构形式为弹齿式，卷压辊筒数量为12个，工作状态尺寸为长2.4米（牵引作业状态），宽1.9米，高1.3米，配套动力大于等于30千瓦。 | 18300 | 0 | 部20180767 | 通过
138 | 收获机械 | 饲料作物收获机械 | 打（压）捆机 | 1.2m-1.7m捡拾压捆机 | 河北中农博远农业装备有限公司 | 圆草捆机 | 92YG0.9 | 捡拾宽度1452mm；转压滚筒转速：104r/min;卷压滚筒数量：11；外形尺寸:3600mm*2330mm*2100mm；配套动力:≥28kw | 18300 | 0 | 2015T—049(续) | 通过
139 | 收获机械 | 饲料作物收获机械 | 打（压）捆机 | 1.2m-1.7m捡拾压捆机 | 河北中农博远农业装备有限公司 | 圆草捆机 | 9YG-1.3 | 捡拾宽度1602mm；圈压滚筒转速:138r/min；圈压滚筒数量:15；外形尺寸（长*宽*高）:4600mm*2430mm*2430mm；配套动力:≧40kw | 18300 | 0 | 冀2017T—319（续） | 通过
140 | 收获机械 | 饲料作物收获机械 | 打（压）捆机 | 1.2m-1.7m捡拾压捆机 | 雷沃重工股份有限公司 | 方草捆打捆机 | 9YF-1.5 | 结构型式：牵引式；捡拾器宽度：1500mm | 18300 | 0 | 部20160387 | 通过
141 | 收获机械 | 饲料作物收获机械 | 打（压）捆机 | 1.2m-1.7m捡拾压捆机 | 雷沃重工股份有限公司 | 方草捆打捆机 | 9YF-1.6 | 结构型式：牵引式；捡拾器宽度：1600mm | 18300 | 0 | 内蒙古2018-043 | 通过
142 | 收获机械 | 饲料作物收获机械 | 打（压）捆机 | 1.2m-1.7m捡拾压捆机 | 雷沃重工股份有限公司 | 秸秆方捆压捆机 | 9YFS-1.6 | 结构型式：牵引式；捡拾器宽度：1600mm | 18300 | 0 | 内蒙古2018-045 | 通过
143 | 收获机械 | 饲料作物收获机械 | 打（压）捆机 | 1.2m-1.7m捡拾压捆机 | 芜湖苜邦智能装备有限公司 | 圆草捆打捆机 | 9YY-1010A | 规格型号：9YY-1010A/捡拾器宽度mm：1600/捡拾器结构型式：弹齿式/卷压滚筒转速r/min：135/卷压滚筒数量：16个/工作状态外形尺寸（长×宽×高）mm/3545×2190×2070/配套动力（轮式拖拉机）kW:≥66.2/捡拾宽度：1600mm | 18300 | 0 | 2017TJ483 | 通过
144 | 收获机械 | 饲料作物收获机械 | 打（压）捆机 | 1.7m-2.2m捡拾压捆机 | 河北运田农业机械制造有限公司 | 捡拾圆捆机 | 9YQ-180 | 捡拾器宽度：1800mm，捡拾器结构形式：甩刀式；卷压筒转速：320r/min；卷压滚筒数量：15个；工作状态外型尺寸（长*宽*高）：2400mm*2150mm*1450mm；配套动力：40.4-58.8kW | 34500 | 0 | 部20180828 | 通过
145 | 收获机械 | 饲料作物收获机械 | 打（压）捆机 | 1.7m-2.2m捡拾压捆机 | 科乐收农业机械（山东）有限责任公司 | 圆捆机 | ROLLANT 540RC | 捡拾器宽度：2100mm；捡拾器结构型式：弹齿式；卷压滚筒转速：136r/min；卷压滚筒数量：15个；工作状态外型尺寸（长×宽×高）：4611×2900×2799mm；配套动力：≥70kW | 34500 | 0 | 黑垦鉴2019079 | 通过
146 | 收获机械 | 饲料作物收获机械 | 打（压）捆机 | 1.7m-2.2m捡拾压捆机 | 芜湖苜邦智能装备有限公司 | 圆草捆打捆机 | 9YY-1010B | 规格型号：9YY-1010B/捡拾器宽度mm：1720/捡拾器结构型式：弹齿式/卷压滚筒转速r/min：135/卷压滚筒数量：16个/工作状态外形尺寸（长×宽×高）mm/3450×2200×2060/配套动力（轮式拖拉机）kW:≥66.2/捡拾宽度：1720mm | 34500 | 0 | 2018TJ527 | 通过
147 | 收获机械 | 饲料作物收获机械 | 打（压）捆机 | 1.7m-2.2m捡拾压捆机 | 爱科（济宁）农业机械有限公司 | 捡拾压捆机 | 9YF-2.31(MF1844N) | 捡拾器宽度：1969mm；打捆活塞速度：90次/min；打结器类型：D型；工作状态外形尺寸（长×宽×高）：7520mm×2640mm×1790mm；配套动力：≥50kw | 34500 | 0 | 部20152598 | 通过
148 | 收获机械 | 饲料作物收获机械 | 打（压）捆机 | 1.7m-2.2m捡拾压捆机 | 安徽艾格瑞智能装备有限公司 | 圆草捆打捆机 | 9YY-1250 | 规格型号：9YY-1250/捡拾器宽度mm：1960/卷压滚筒转速r/min：119 /卷压滚筒数量：18个/工作状态外形尺寸（长×宽×高）mm:4300×2450×2300 /主要配套拖拉机动力kW：≥73.5 | 34500 | 0 | 2016TJ261 | 通过
149 | 收获机械 | 饲料作物收获机械 | 打（压）捆机 | 1.7m-2.2m捡拾压捆机 | 安徽艾格瑞智能装备有限公司 | 圆草捆打捆机 | 9YY-1010 | 规格型号：9YY-1010/捡拾器宽度mm：1720/卷压滚筒转速r/min：135 /卷压滚筒数量：16个/工作状态外形尺寸（长×宽×高）mm:3500×2180×2080/配套拖拉机动力kW：≥66.2 | 34500 | 0 | 2016TJ260 | 通过
150 | 收获机械 | 饲料作物收获机械 | 打（压）捆机 | 1.7m-2.2m捡拾压捆机 | 芜湖苜邦智能装备有限公司 | 圆草捆打捆机 | 9YY-1250C | 规格型号：9YY-1250C/捡拾器宽度mm：1970/捡拾器结构型式：弹齿式/卷压滚筒转速r/min：119/卷压滚筒数量：18个/工作状态外形尺寸（长×宽×高）mm/4550×2500×2400/配套动力（轮式拖拉机）kW:≥73.5/捡拾宽度：1970mm | 34500 | 0 | 2018TJ528 | 通过
151 | 收获机械 | 饲料作物收获机械 | 打（压）捆机 | 1.7m-2.2m捡拾压捆机 | 约翰.迪尔（佳木斯）农业机械有限公司 | 圆捆打捆机 | 9YG-1.25 | 工作状态外型尺寸（长×宽×高）(mm):4600×2930×2300;捡拾器结构型式:弹齿式；卷压滚筒转速（r/min）：118/100； | 34500 | 0 | TJ-2018T-9 | 通过
152 | 收获机械 | 饲料作物收获机械 | 打（压）捆机 | 1.7m-2.2m捡拾压捆机 | 芜湖苜邦智能装备有限公司 | 圆草捆打捆机 | 9YY-1250 | 规格型号：9YY-1250/捡拾器宽度mm：1970/捡拾器结构型式：弹齿式/卷压滚筒转速r/min：119/卷压滚筒数量：18个/工作状态外形尺寸（长×宽×高）mm/4510×2630×2335/配套动力（轮式拖拉机）kW:≥73.5/捡拾宽度：1970mm | 34500 | 0 | 2017TJ485 | 通过
153 | 收获机械 | 饲料作物收获机械 | 打（压）捆机 | 1.7m-2.2m捡拾压捆机 | 爱科（济宁）农业机械有限公司 | 捡拾压捆机 | 9YF-1.92(MF1840) | 捡拾器宽度：1928mm；打捆活塞速度：100次/min；打结器类型：D型；工作状态外形尺寸（长×宽×高）：5180mm×2565mm×1651mm；配套动力：≥35kw | 34500 | 0 | 部20152597 | 通过
154 | 收获机械 | 饲料作物收获机械 | 打（压）捆机 | 1.7m-2.2m捡拾压捆机 | 雷沃重工股份有限公司 | 方捆压捆机 | 9YFD-1.9 | 结构型式：牵引式；捡拾器宽度：1962mm | 34500 | 0 | 部20170102 | 通过
155 | 收获机械 | 饲料作物收获机械 | 打（压）捆机 | 1.7m-2.2m捡拾压捆机 | 雷沃重工股份有限公司 | 秸秆方捆压捆机 | 9YFS-2.0 | 结构型式：牵引式；捡拾器宽度：2000mm | 34500 | 0 | 内蒙古2018-046 | 通过
156 | 收获机械 | 饲料作物收获机械 | 打（压）捆机 | 1.7m-2.2m捡拾压捆机 | 雷沃重工股份有限公司 | 圆草捆打捆机 | 9YRZ-1.1 | 结构型式：牵引式；捡拾器宽度：1830mm | 34500 | 0 | 黑垦鉴2017084 | 通过
157 | 收获机械 | 饲料作物收获机械 | 打（压）捆机 | 1.7m-2.2m捡拾压捆机 | 雷沃重工股份有限公司 | 方草捆打捆机 | 9YF-1.9 | 结构型式：牵引式；捡拾器宽度：1972mm | 34500 | 0 | 部20160386 | 通过
158 | 收获机械 | 饲料作物收获机械 | 打（压）捆机 | 1.7m-2.2m捡拾压捆机 | 雷沃重工股份有限公司 | 圆草捆打捆机 | 9YRZ-1.25 | 结构型式：牵引式；捡拾器宽度：1900mm | 34500 | 0 | 黑垦鉴2017085 | 通过
159 | 收获机械 | 饲料作物收获机械 | 打（压）捆机 | 1.7m-2.2m捡拾压捆机 | 雷沃重工股份有限公司 | 侧置式方捆压捆机 | 9YFE-1.9 | 结构型式：牵引式；捡拾器宽度：1900mm | 34500 | 0 | 内蒙古2018-044 | 通过
160 | 收获机械 | 饲料作物收获机械 | 打（压）捆机 | 1.7m-2.2m捡拾压捆机 | 河北久丰农业机械有限公司 | 方草捆打捆机 | 9YFQ-1930 | 型号：9YFQ-1930；捡拾器宽度：1930mm；打捆活塞速度：70-100行程/min；打结器类型：D型；工作状态外形尺寸(长×宽×高):5700mm×2600mm×1800mm；配套动力：25.7～58.8kw | 34500 | 0 | 冀2016T—021 | 通过
161 | 收获机械 | 饲料作物收获机械 | 打（压）捆机 | 1.7m-2.2m捡拾压捆机 | 河北久丰农业机械有限公司 | 方草捆打捆机 | 9YFQ-1900S | 捡拾器宽度：1900mm；捡拾器结构型式：甩刀式；压缩室截面尺寸（宽×高）：450mm×370mm；打结器类型：D型；打结器数量：2个；工作状态外形尺寸（长×宽×高）：5550mm×2400mm×1750mm；配套动力：69.9～88.2kw | 34500 | 0 | 冀2017T—306 | 通过
162 | 收获机械 | 饲料作物收获机械 | 打（压）捆机 | 1.7m-2.2m捡拾压捆机 | 河北久丰农业机械有限公司 | 秸秆切碎收集方捆打捆机 | 9YFQS-2000 | 捡拾器宽度：2000mm；捡拾器结构型式：粉碎滚筒式；压缩室截面尺寸（宽×高）：350mm×450mm；工作状态外形尺寸（长×宽×高）：4750mm×3300mm×3560mm；配套动力：≥73.5kw | 34500 | 0 | 部20180063 | 通过
163 | 收获机械 | 饲料作物收获机械 | 打（压）捆机 | 2.2m及以上捡拾压捆机 | 雷沃重工股份有限公司 | 圆草捆打捆机 | 9YRZ-1.25A | 结构型式：牵引式；捡拾器宽度：2300mm | 40800 | 0 | 黑垦鉴2018055 | 通过
164 | 收获机械 | 饲料作物收获机械 | 打（压）捆机 | 2.2m及以上捡拾压捆机 | 河北久丰农业机械有限公司 | 秸秆切碎收集方捆打捆机 | 9YFQS-2200 | 捡拾器宽度：2200mm；捡拾器结构型式：粉碎滚筒式；压缩室截面尺寸（宽×高）：350mm×450mm；工作状态外形尺寸（长×宽×高）：4750mm×3400mm×3560mm；配套动力：≥73.5kw | 40800 | 0 | 部20180062 | 通过
165 | 收获机械 | 饲料作物收获机械 | 打（压）捆机 | 2.2m及以上捡拾压捆机 | 河北久丰农业机械有限公司 | 方草捆打捆机 | 9YFQ-2200 | 拾器宽度：2200mm；捡拾器结构型式：弹齿式；压缩室截面尺寸（宽×高）：445mm×360mm；打结器类型：D型；打结器数量：2个；工作状态外形尺寸（长×宽×高）：4700mm×2850mm×1800mm；配套动力：30～67kw | 40800 | 0 | 冀2017T—305 | 通过
166 | 收获机械 | 饲料作物收获机械 | 打（压）捆机 | 2.2m及以上捡拾压捆机 | 河北运田农业机械制造有限公司 | 捡拾圆捆机 | 9YQ-222 | 捡拾器宽度：2220mm，捡拾器结构形式：甩刀式；卷压筒转速：320r/min；卷压滚筒数量：15个；工作状态外型尺寸（长*宽*高）：2400mm*2570mm*1450mm；配套动力：66.1-99.2kW | 40800 | 0 | 部20180827 | 通过
167 | 收获机械 | 饲料作物收获机械 | 打（压）捆机 | 2.2m及以上捡拾压捆机 | 爱科（济宁）农业机械有限公司 | 捡拾压捆机 | 9YF-2.2（1840S） | 捡拾器宽度：2200mm；捡拾器结构型式：弹齿式；打结器类型：D型；打结器数量：2个；压缩室截面尺寸：470mm×360mm；工作状态外形尺寸（长×宽×高）：5600mm×2800mm×1700mm；配套动力：≥35kw | 40800 | 0 | 部20190176 | 通过
168 | 收获机械 | 饲料作物收获机械 | 打（压）捆机 | 2.2m及以上捡拾压捆机 | 雷沃重工股份有限公司 | 秸秆方捆压捆机 | 9YFS-2.2A | 结构型式：牵引式；捡拾器宽度：2200mm | 40800 | 0 | 黑垦鉴2017086 | 通过
169 | 收获机械 | 饲料作物收获机械 | 打（压）捆机 | 2.2m及以上捡拾压捆机 | 芜湖苜邦智能装备有限公司 | 秸秆粉碎圆草捆打捆机 | 9YYS-1010 | 规格型号：9YYS-1010/捡拾器宽度mm：2210/捡拾器结构型式：甩刀式/卷压滚筒转速r/min：135/卷压滚筒数量：16个/工作状态外形尺寸（长×宽×高）mm/3760×2540×2070/配套动力（轮式拖拉机）kW:≥70/捡拾宽度：2210mm | 40800 | 0 | 2017TJ484 | 通过
170 | 收获机械 | 饲料作物收获机械 | 打（压）捆机 | 2.2m及以上捡拾压捆机 | 爱科（济宁）农业机械有限公司 | 捡拾压捆机 | 9YF-2.26(MF2270) | 捡拾器宽度：2260mm；打捆活塞速度：47次/min；打结器类型：D型；工作状态外形尺寸（长×宽×高）：9400mm×3280mm×3310mm；配套动力：不带切草刀≥112kw,带切草刀≥134kw | 40800 | 0 | 部20152603 | 通过
171 | 收获机械 | 饲料作物收获机械 | 打（压）捆机 | 2.2m及以上捡拾压捆机 | 中国农业机械化科学研究院呼和浩特分院有限公司 | 秸秆切割揉碎方捆压捆机 | 9YFG-2.2A | 打结器类型D型，配套动力大于等于58.8kw | 40800 | 0 | 部20170083 | 通过
172 | 收获机械 | 饲料作物收获机械 | 打（压）捆机 | 2.2m及以上捡拾压捆机 | 中国农业机械化科学研究院呼和浩特分院有限公司 | 双刀轴秸秆切割揉碎方捆压捆机 | 9YJS-2.2 | 配套动力大于等于58.8kw | 40800 | 0 | 部20170084 | 通过
173 | 收获机械 | 饲料作物收获机械 | 打（压）捆机 | 2.2m及以上捡拾压捆机 | 雷沃重工股份有限公司 | 方草捆打捆机 | 9YF-2.2 | 结构型式：牵引式；捡拾器宽度：2236mm | 40800 | 0 | 部20160385 | 通过
174 | 收获机械 | 饲料作物收获机械 | 打（压）捆机 | 2.2m及以上捡拾压捆机 | 雷沃重工股份有限公司 | 秸秆方捆压捆机 | 9YFS-2.2 | 结构型式：牵引式；捡拾器宽度：2200mm | 40800 | 0 | 部20160390 | 通过
175 | 收获机械 | 饲料作物收获机械 | 打（压）捆机 | 2.2m及以上捡拾压捆机 | 芜湖苜邦智能装备有限公司 | 秸秆粉碎圆草捆打捆机 | 9YYS-1250B | 规格型号：9YYS-1250B/捡拾器宽度mm：2220/捡拾器结构型式：甩刀式/卷压滚筒转速r/min：119/卷压滚筒数量：18个/工作状态外形尺寸（长×宽×高）mm/4050×2560×2335/配套动力（轮式拖拉机）kW:≥85/捡拾宽度：2220mm | 40800 | 0 | 2017TJ487 | 通过
176 | 收获机械 | 饲料作物收获机械 | 打（压）捆机 | 2.2m及以上捡拾压捆机 | 芜湖苜邦智能装备有限公司 | 圆草捆打捆机 | 9YY-1250A | 规格型号：9YY-1250A/捡拾器宽度mm：2260/捡拾器结构型式：弹齿式/卷压滚筒转速r/min：119/卷压滚筒数量：18个/工作状态外形尺寸（长×宽×高）mm/4515×2680×2335/配套动力（轮式拖拉机）kW:≥73.5/捡拾宽度：2260mm | 40800 | 0 | 2017TJ486 | 通过
177 | 收获机械 | 饲料作物收获机械 | 青饲料收获机 | 260cm及以上自走圆盘式青饲料收获机 | 中机美诺科技股份有限公司 | 自走式饲料收获机 | 9265A | 工作状态外形尺寸（长*宽*高）：7220mm*3100mm*5700mm；结构质量：8900kg；割台切割器形式：圆盘式；割台的有效收割宽度：2900mm；轴距（自走式）:2500mm；最小离地间隙：410mm； | 120000 | 80000 | 部20170861 | 通过
178 | 收获机械 | 饲料作物收获机械 | 青饲料收获机 | 260cm及以上自走圆盘式青饲料收获机 | 河北牧泽农牧机械有限公司 | 青饲料收获机 | 4QZ-14A | 结构型式：圆盘自走式 工作幅宽：290cm | 120000 | 80000 | 冀2016T—125 | 通过
179 | 收获机械 | 饲料作物收获机械 | 青饲料收获机 | 260cm及以上自走圆盘式青饲料收获机 | 中机美诺科技股份有限公司 | 自走式饲料收获机 | 9458 | 额定功率：337kw；工作状态外形尺寸（长×宽×高）：7620mm×4550mm×5900mm;额定转速：1900r/min;割台切割器形式：圆盘式；轴距：2600mm；最小离地间隙：330mm；秸秆切碎机构形式：滚筒式；抛送筒高度：5900mm； | 120000 | 80000 | 部20181154 | 通过
180 | 收获机械 | 饲料作物收获机械 | 青饲料收获机 | 260cm及以上自走圆盘式青饲料收获机 | 石家庄美迪机械有限公司 | 自走式青饲料收获机 | 9QS-3000 | 型号名称：9QS-3000自走式青饲料收获机； 结构型式：自走式； 工作状态外形尺寸：7850×3050×5200mm； 结构质量：9660kg； 割台有效收获宽度：2930mm； 割台切割器型式：圆盘割刀式； 轮距导向轮：2040mm； 轮距驱动轮：2270mm； 轮胎规格导向轮：500/60-22.5； 轮胎规格驱动轮：750/65R26； 轴距：2640mm； 最小离地间隙：370mm； 秸秆切碎机构型式：滚筒式； 秸秆切碎机构转子直径：625mm； 秸秆切碎机构主轴额定转速：1200r/min； 抛送筒高度：5150mm； 抛送筒回转角度：180度； 籽粒破碎机构型式：对辊； 作业速度范围：2-6km/h。 | 120000 | 80000 | 部20181118 | 通过
181 | 收获机械 | 饲料作物收获机械 | 青饲料收获机 | 260cm及以上自走圆盘式青饲料收获机 | 石家庄美迪机械有限公司 | 自走式青饲料收获机 | 9QS-3000A | 型号名称：9QS-3000A自走式青饲料收获机； 结构型式：自走式； 工作状态外形尺寸：7670×3150×5200mm； 结构质量：9210kg； 割台有效收获宽度：2860mm； 割台切割器型式：圆盘割刀式； 轮距导向轮：2040mm； 轮距驱动轮：2270mm； 轮胎规格导向轮：500/60-22.5； 轮胎规格驱动轮：750/65R26； 轴距：2640mm； 最小离地间隙：370mm； 秸秆切碎机构型式：滚筒式； 秸秆切碎机构转子直径：625mm； 秸秆切碎机构主轴额定转速：1200r/min； 抛送筒高度：5150mm； 抛送筒回转角度：180度； 籽粒破碎机构型式：对辊； 作业速度范围：2-6km/h。 | 120000 | 80000 | 部20181119 | 通过
182 | 收获机械 | 饲料作物收获机械 | 青饲料收获机 | 290cm及以上自走其他式青饲料收获机 | 石家庄美迪机械有限公司 | 自走式青饲料收获机 | 9QZ-2900A | 型号名称：9QZ-2900A型自走式青饲料收获机； 结构型式：自走式； 工作状态外形尺寸：9100×3200×5200mm； 结构质量：7260kg； 割台有效收获宽度：2930mm； 割台切割器型式：往复式； 轮距导向轮：1200mm； 轮距驱动轮：2290mm； 轮胎规格导向轮：10.00-16； 轮胎规格驱动轮：17.5L-24； 轴距：2600mm； 最小离地间隙：360mm； 秸秆切碎机构型式：滚筒式； 秸秆切碎机构转子直径：770mm； 秸秆切碎机构主轴转速：960r/min； 抛送高度：5020mm； 抛送筒回转角度：180度； 作业速度范围：2-4km/h。 | 110000 | 73330 | 冀2018T-071（续） | 通过
183 | 收获机械 | 饲料作物收获机械 | 青饲料收获机 | 290cm及以上自走其他式青饲料收获机 | 石家庄美迪机械有限公司 | 自走式青饲料收获机 | 9QZ-2900B | 型号名称：9QZ-2900B型自走式青饲料收获机； 结构型式：自走式； 工作状态外形尺寸：8900×3210×3550mm； 结构质量：8080kg； 割台有效收获宽度：2910mm； 割台切割器型式：往复式； 轮距导向轮：1220mm； 轮距驱动轮：2280mm； 轮胎规格导向轮：10.00-16； 轮胎规格驱动轮：17.5L-24； 轴距：2650mm； 最小离地间隙：360mm； 秸秆切碎机构型式：滚筒式； 秸秆切碎机构转子直径：770mm； 秸秆切碎机构主轴转速：960r/min； 抛送高度：5020mm； 抛送筒回转角度：180度； 作业速度范围：2-4km/h。 | 110000 | 73330 | 冀2016T—140 | 通过
184 | 收获机械 | 茎秆收集处理机械 | 秸秆粉碎还田机 | 1m以下秸秆粉碎还田机 | 石家庄兴田机械有限公司 | 秸秆切碎还田机 | 1JH-90 | 配套动力：15-18kW ;与配套拖拉机联接方式：三点悬挂式 ;工作状态外形尺寸（长x宽X高）:1120x1100x900mm ;结构质量：260kg； 刀轴总成传动方式：侧边皮带传动 ；切碎机构总安装刀数：24把 ；刀片形式：弯刀 | 200 | 130 | 冀2017T—100（续） | 通过
185 | 收获机械 | 茎秆收集处理机械 | 秸秆粉碎还田机 | 1m-1.5m秸秆粉碎还田机 | 石家庄沃田机械制造有限公司 | 秸秆切碎还田机 | 1JQ-110 | 配套动力范围26-36kW 配套动力输出轴转速720r/min 与配套拖拉机连接方式/三点悬挂 工作状态外形尺寸（长×宽×高）1200×1310×900mm 作业小时生产率0.30-0.50hm2/h 作业速度3-5km/h 工作幅宽110cm 刀轴总成 传动方式/侧边皮带传动 设计转速2120 r/min 最大回转半径R240mm 刀片型式/弯刀 总安装刀数30把 | 900 | 600 | 冀2018T-092（续） | 通过
186 | 收获机械 | 茎秆收集处理机械 | 秸秆粉碎还田机 | 1m-1.5m秸秆粉碎还田机 | 石家庄沃田机械制造有限公司 | 秸秆切碎还田机 | 1JQ-130 | 配套动力范围30-45kW 配套动力输出轴转速720r/min 与配套拖拉机连接方式/三点悬挂 工作状态外形尺寸（长×宽×高）1200×1530×900mm 作业小时生产率0.42-0.70hm2/h 作业速度3-5km/h 工作幅宽130cm 刀轴总成 传动方式/侧边皮带传动 设计转速2120 r/min 最大回转半径R240mm 刀片型式/弯刀 总安装刀数36把 | 900 | 600 | 冀2018T-093（续） | 通过
187 | 收获机械 | 茎秆收集处理机械 | 秸秆粉碎还田机 | 1m-1.5m秸秆粉碎还田机 | 石家庄沃田机械制造有限公司 | 秸秆切碎还田机 | 1JQ-120 | 配套动力30-37kw 纯工作小时生产率0.30-0.55hm2/h 外形尺寸（长x宽x高）1120x1420x900mm 结构质量260kg 工作幅宽1.2m 最小离地间隙≥450mm 作业前进速度3-5km/h 切碎轴转速2120r/min 切碎机构最大回转半径227mm 切碎机构总安装刀数，把，弯刀32，直刀16 | 900 | 600 | 冀2016T—357 | 通过
188 | 收获机械 | 茎秆收集处理机械 | 秸秆粉碎还田机 | 1m-1.5m秸秆粉碎还田机 | 石家庄沃田机械制造有限公司 | 秸秆切碎还田机 | 1JQ-100 | 结构型式/单轴悬挂式 配套动力22-33kw 纯工作小时生产率0.25-0.45hm2/h 外形尺寸（长x宽x高）1120x1210x900mm 结构质量220kg 工作幅宽1m 最小离地间隙≥380mm 作业前进速度3-5km/h 切碎轴转速2120r/min 切碎机构最大回转半径227mm 切碎机构总安装刀数，把，弯刀28，直刀14 | 900 | 600 | 冀2016T—358 | 通过
189 | 收获机械 | 茎秆收集处理机械 | 秸秆粉碎还田机 | 1m-1.5m秸秆粉碎还田机 | 河北久丰农业机械有限公司 | 秸秆切碎还田机 | 1JQH-130 | 结构形式：侧边皮带传动；外形尺寸(长×宽×高)：1550mm×1350mm×1050mm；结构质量：420kg；工作幅宽：1300mm；最终传动方式：侧边皮带传动；切碎轴转速：1900r/min；切碎机构最大回旋半径：270mm；还田刀型式：甩刀式；切碎机构总安装刀数：32把；配套动力：18.4～25.7kw | 900 | 600 | 冀2016T—114（续） | 通过
190 | 收获机械 | 茎秆收集处理机械 | 秸秆粉碎还田机 | 1m-1.5m秸秆粉碎还田机 | 石家庄沃田机械制造有限公司 | 秸秆切碎还田机 | 1JQ-140 | 配套动力范围33.3-58.8kW 配套动力输出轴转速720r/min 与配套拖拉机联接方式/三点悬挂 工作状态外形尺寸（长×宽×高）1160×1630×900mm 作业小时生产率0.42-0.70hm2/h 作业速度3-5km/h 工作幅宽140cm 刀轴总成 传动方式/侧边皮带传动 设计转速2200 r/min 最大回转半径R227mm 刀片型式/甩刀式 总安装刀数60把 | 900 | 600 | 部20181096 | 通过
191 | 收获机械 | 茎秆收集处理机械 | 秸秆粉碎还田机 | 1m-1.5m秸秆粉碎还田机 | 河北运田农业机械制造有限公司 | 秸秆切碎还田机 | 1JH-120 | 结构形式：侧边皮带传动，配套动力：29.4-44.1kw，工作状态外形尺寸（长×宽×高）mm：1300×1450×1030，结构质量：415kg，工作幅宽：1.2m | 900 | 600 | 冀2016T—235 | 通过
192 | 收获机械 | 茎秆收集处理机械 | 秸秆粉碎还田机 | 1m-1.5m秸秆粉碎还田机 | 石家庄兴田机械有限公司 | 秸秆切碎还田机 | 1JH-120 | 配套动力：22-26kW； 与配套拖拉机联接方式：三点悬挂式；工作状态外形尺寸（长x宽X高）:1230x1430x1050mm ；结构质量：380kg；刀轴总成传动方式：侧边皮带传动；切碎机构总安装刀数：28把； | 900 | 600 | 冀2017T—101（续） | 通过
193 | 收获机械 | 茎秆收集处理机械 | 秸秆粉碎还田机 | 1.5m-2m秸秆粉碎还田机 | 菏泽新亚机械设备有限公司 | 秸秆粉碎还田机 | 1JH-165 | 作业幅宽：1.65m；配套动力范围（KW）：44.1-51.47；配套动力输出轴转速（r/min）：550；与配套拖拉机联接方式：三点悬挂；工作状态外形尺寸（长×宽×高）：1310mm×2000mm×1074mm；作业小时生产率（hm²/h）：0.4-0.6；作业速度（km/h）：2.5-4.0；刀轴总成传动方式：侧边皮带传动；刀轴总成设计转速（r/min）：2200；刀轴总成最大回转半径（mm）：265；刀轴总成刀片型式：甩刀式；刀轴总成总安装刀数（把）：99。 | 1900 | 1270 | 2018TJ364 | 通过
194 | 收获机械 | 茎秆收集处理机械 | 秸秆粉碎还田机 | 1.5m-2m秸秆粉碎还田机 | 赵县自强机械有限公司 | 秸秆切碎还田机 | 1JH-180 | 1. 与配套拖拉机连接方式：三点悬挂2.配套动力：55.1-73.5kw 3.工作状态外形尺寸（长×宽×高）：1300×2030×1050mm 4.工作幅宽：180cm 5.作业前进速度：3-5km/h 6.工作小时生产率：0.49-0.82hm2/h 7.切碎机构最大回转半径：R255mm 8.粉碎刀形式：甩刀 式 9.切碎轴刀片：108把 10.刀轴总成传动方式：侧边皮带传动 11. 切碎机构设计转速：2120r/min 12：配套动力输出轴转速：720 r/min | 1900 | 1270 | 部20181095 | 通过
195 | 收获机械 | 茎秆收集处理机械 | 秸秆粉碎还田机 | 1.5m-2m秸秆粉碎还田机 | 石家庄沃田机械制造有限公司 | 秸秆切碎还田机 | 1JQ-150 | 配套动力范围36.7-73.5kW 配套动力输出轴转速720r/min 与配套拖拉机联接方式/三点悬挂 工作状态外形尺寸（长×宽×高）1300×1750×1050mm 作业小时生产率0.49-0.82hm2/h 作业速度3-5km/h 工作幅宽150cm 刀轴总成 传动方式/侧边皮带传动 设计转速2200 r/min 最大回转半径R260mm 刀片型式/甩刀式 总安装刀数90把 | 1900 | 1270 | 部20181096 | 通过
196 | 收获机械 | 茎秆收集处理机械 | 秸秆粉碎还田机 | 1.5m-2m秸秆粉碎还田机 | 石家庄兴田机械有限公司 | 秸秆切碎还田机 | 1JH-180 | 配套动力：45-65kW ；工作状态外形尺寸（长x宽X高）:1150x2050x1030mm；结构质量：500kg；与配套拖拉机联接方式：三点悬挂式；刀轴总成传动方式：侧边皮带传动；切碎机构总安装刀数：48把 | 1900 | 1270 | 部20151530 | 通过
197 | 收获机械 | 茎秆收集处理机械 | 秸秆粉碎还田机 | 1.5m-2m秸秆粉碎还田机 | 赵县自强机械有限公司 | 秸秆切碎还田机 | 1JH-165 | 1.结构形式：侧边皮带传动 2.配套动力：45-62kw 3.工作状态外形尺寸（长×宽×高）：1456×1880×1050mm 4.结构质量：480kg 5.工作幅宽：165cm 6.最小离地间隙：≥400mm 7.作业前进速度：3-5km/h 8.纯工作小时生产率：0.49-0.82hm2/h 9.切碎机构最大回转半径：R255mm 10.粉碎刀形式：弯刀 11.切碎轴刀片：44把 12.切碎轴转速：2120r/min | 1900 | 1270 | 部20151542 | 通过
198 | 收获机械 | 茎秆收集处理机械 | 秸秆粉碎还田机 | 1.5m-2m秸秆粉碎还田机 | 赵县自强机械有限公司 | 秸秆切碎还田机 | 1JH-150 | 1. 与配套拖拉机连接方式：三点悬挂 2.配套动力：40-62kw 3.工作状态外形尺寸（长×宽×高）：1300×1730×1050mm 4.工作幅宽：150cm 5.作业前进速度：3-5km/h 6.工作小时生产率：0.45-0.75hm2/h 7.切碎机构最大回转半径：R255mm 8.粉碎刀形式：甩刀 式 9.切碎轴刀片：90把 10.刀轴总成传动方式：侧边皮带传动 11. 切碎机构设计转速：2120r/min 12：配套动力输出轴转速：720 r/min | 1900 | 1270 | 部20181094 | 通过
199 | 收获机械 | 茎秆收集处理机械 | 秸秆粉碎还田机 | 1.5m-2m秸秆粉碎还田机 | 河北运田农业机械制造有限公司 | 秸秆切碎还田机 | 1JH-180 | 结构形式：侧边皮带传动，配套动力：55-65kw，工作状态外形尺寸（长×宽×高）mm：1330×2060×1020,结构质量：490kg，工作幅宽：1.8m | 1900 | 1270 | 冀2018T-066（续） | 通过
200 | 收获机械 | 茎秆收集处理机械 | 秸秆粉碎还田机 | 1.5m-2m秸秆粉碎还田机 | 石家庄兴田机械有限公司 | 秸秆切碎还田机 | 1JH-172 | 配套动力：40-55kW ；工作状态外形尺寸（长x宽X高）:1150x1970x1030mm 结构质量：480kg 与配套拖拉机联接方式：三点悬挂式；刀轴总成传动方式：侧边皮带传动；切碎机构总安装刀数：60+30把 | 1900 | 1270 | 部20151529 | 通过
201 | 收获机械 | 茎秆收集处理机械 | 秸秆粉碎还田机 | 1.5m-2m秸秆粉碎还田机 | 石家庄兴田机械有限公司 | 秸秆切碎还田机 | 1JH-165 | 配套动力：40-55kW ；工作状态外形尺寸（长x宽X高）:1150x1900x1030mm ；与配套拖拉机联接方式：刀轴总成传动方式：侧边皮带传动；结构质量：470kg 切碎机构总安装刀数：44把 ； | 1900 | 1270 | 部20151528 | 通过
202 | 收获机械 | 茎秆收集处理机械 | 秸秆粉碎还田机 | 1.5m-2m秸秆粉碎还田机 | 石家庄沃田机械制造有限公司 | 秸秆切碎还田机 | 1JQ-165 | 配套动力范围40-55kW 配套动力输出轴转速720r/min 与配套拖拉机连接方式/三点悬挂 工作状态外形尺寸（长×宽×高）1300×1900×1100mm 作业小时生产率0.49-0.82hm2/h 作业速度3-5km/h 工作幅宽165cm 刀轴总成 传动方式/侧边皮带传动 设计转速2120 r/min 最大回转半径R260mm 刀片型式/弯刀 总安装刀数44把 | 1900 | 1270 | 冀2018T-094（续） | 通过
203 | 收获机械 | 茎秆收集处理机械 | 秸秆粉碎还田机 | 1.5m-2m秸秆粉碎还田机 | 石家庄沃田机械制造有限公司 | 秸秆切碎还田机 | 1JQ-180 | 配套动力范围45-65kW 配套动力输出轴转速720r/min 与配套拖拉机连接方式/三点悬挂 工作状态外形尺寸（长×宽×高）1300×2050×1100mm 作业小时生产率0.30-0.50hm2/h 作业速度3-5km/h 工作幅宽180cm 刀轴总成 传动方式/侧边皮带传动 设计转速2120 r/min 最大回转半径R260mm 刀片型式/弯刀 总安装刀数48把 | 1900 | 1270 | 冀2018T-095（续） | 通过
204 | 收获机械 | 茎秆收集处理机械 | 秸秆粉碎还田机 | 1.5m-2m秸秆粉碎还田机 | 菏泽新亚机械设备有限公司 | 秸秆粉碎还田机 | 1JH-180 | 作业幅宽:1.8m；配套动力范围（kW）：51.47；配套动力输出轴转速（r/min）：550；与配套拖拉机联接方式：三点悬挂；工作状态外形尺寸(长×宽×高)：1390mm×2030mm×1074mm；作业小时生产率（hm2/h）：0.45-0.72；作业速度（km/h）：2.5-4.0；刀轴总成传动方式：侧边皮带传动；刀轴总成设计转速（r/min）：2200；刀轴总成最大回转半径（mm）：265；刀轴总成刀片型式：甩刀式；刀轴总成总安装刀数（把）：108。 | 1900 | 1270 | 2018TJ365 | 通过
205 | 收获机械 | 茎秆收集处理机械 | 秸秆粉碎还田机 | 1.5m-2m秸秆粉碎还田机 | 河北久丰农业机械有限公司 | 秸秆切碎还田机 | 1JQH-180 | 结构形式:侧边皮带传动；配套动力:58.8～73.5kw；纯工作小时生产率:0.59-0.9hm²/h；工作状态外形尺寸(长×宽×高):2050mm×1300mm×1100mm；结构质量:520kg；工作幅宽:1.80m；最小离地间隙:≥400mm；作业前进速度:3～5km/h；切碎轴转速:1850～2100r/min；切碎机构最大回旋半径:260mm；切碎机构总安装刀数:48把 | 1900 | 1270 | 2015T—136 | 通过
206 | 收获机械 | 茎秆收集处理机械 | 秸秆粉碎还田机 | 1.5m-2m秸秆粉碎还田机 | 河北久丰农业机械有限公司 | 秸秆切碎还田机 | 1JQH-150 | 结构形式:侧边皮带传动；配套动力:36.8～44.1kw；纯工作小时生产率:0.40-0.65hm²/h；工作状态外形尺寸(长×宽×高):1750mm×1300mm×1100mm；结构质量:470kg；工作幅宽:1.5m；最小离地间隙:≥400mm；作业前进速度:3～5km/h；切碎轴转速:1850～2100r/min；切碎机构最大回旋半径:260mm；切碎机构总安装刀数:40把 | 1900 | 1270 | 2015T—134 | 通过
207 | 收获机械 | 茎秆收集处理机械 | 秸秆粉碎还田机 | 1.5m-2m秸秆粉碎还田机 | 河北久丰农业机械有限公司 | 秸秆切碎还田机 | 1JQH-165 | 结构形式:侧边皮带传动；配套动力:51.5～58.8kw；纯工作小时生产率:0.43-0.75hm²/h；工作状态外形尺寸(长×宽×高):1900mm×1300mm×1100mm；结构质量:490kg；工作幅宽:1.65m；最小离地间隙:≥400mm；作业前进速度:3～5km/h；切碎轴转速:1850～2100r/min；切碎机构最大回旋半径:260mm；切碎机构总安装刀数:44把 | 1900 | 1270 | 2015T—135 | 通过
208 | 收获机械 | 茎秆收集处理机械 | 秸秆粉碎还田机 | 1.5m-2m秸秆粉碎还田机 | 河北运田农业机械制造有限公司 | 秸秆切碎还田机 | 1JH-150 | 结构形式：侧边皮带传动，配套动力：35-50kw， 工作状态外形尺寸（长×宽×高）mm：1330×1760×1020结构质量：445kg，工作幅宽：1.5m | 1900 | 1270 | 冀2018T-064（续） | 通过
209 | 收获机械 | 茎秆收集处理机械 | 秸秆粉碎还田机 | 1.5m-2m秸秆粉碎还田机 | 河北运田农业机械制造有限公司 | 秸秆切碎还田机 | 1JH-165 | 结构形式：侧边皮带传动，配套动力：45-55kw，工作状态外形尺寸（长×宽×高）mm：1330×1910×1020；结构质量：480kg，工作幅宽：1.65m | 1900 | 1270 | 冀2018T-065（续） | 通过
210 | 收获机械 | 茎秆收集处理机械 | 秸秆粉碎还田机 | 1.5m-2m秸秆粉碎还田机 | 河北久丰农业机械有限公司 | 秸秆切碎还田机 | 1JQH-172 | 结构形式:侧边皮带传动；外形尺寸(长×宽×高):1970mm×1350mm×1050mm；结构质量:520kg；工作幅宽:1720mm；最终传动方式：侧边皮带传动；切碎轴转速:2160r/min；切碎机构最大回旋半径:270mm；还田刀型式：甩刀式；切碎机构总安装刀数:44把；配套动力:51.0～55.1kw | 1900 | 1270 | 冀2016T—113（续） | 通过
211 | 收获机械 | 茎秆收集处理机械 | 秸秆粉碎还田机 | 2m-2.5m秸秆粉碎还田机 | 河北久丰农业机械有限公司 | 秸秆切碎还田机 | 1JQH-230 | 结构形式:侧边皮带传动；配套动力:73.5～88.2kw；纯工作小时生产率:0.76～1.15hm²/h；工作状态外形尺寸(长×宽×高):2550mm×1300mm×1100mm；结构质量:620kg；工作幅宽:2.3m；最小离地间隙:≥400mm；作业前进速度:3～5km/h；切碎轴转速:1850～2100r/min；切碎机构最大回旋半径:270mm；切碎机构总安装刀数:60把 | 2200 | 1470 | 2015T—137 | 通过
212 | 收获机械 | 茎秆收集处理机械 | 秸秆粉碎还田机 | 2m-2.5m秸秆粉碎还田机 | 石家庄沃田机械制造有限公司 | 秸秆切碎还田机 | 1JQ-220 | 结构型式/单轴悬挂式 配套动力76-90kw 纯工作小时生产率0.6-1.0hm2/h 外形尺寸（长x宽x高）1270x2500x1000mm 结构质量590kg 工作幅宽2.2m 最小离地间隙≥390mm 作业前进速度3-5km/h 切碎轴转速2200r/min 切碎机构最大回转半径260mm 切碎机构总安装刀数，把，弯刀60 | 2200 | 1470 | 冀2016T—356 | 通过
213 | 收获机械 | 茎秆收集处理机械 | 秸秆粉碎还田机 | 2m-2.5m秸秆粉碎还田机 | 石家庄沃田机械制造有限公司 | 秸秆切碎还田机 | 1JQ-200 | 结构型式/侧边皮带传动 配套动力58.8-73.5kw 纯工作小时生产率0.55-0.92hm2/h 外形尺寸（长x宽x高）1370x2270x1050mm 结构质量550kg 工作幅宽2.0m 最小离地间隙≥350mm 作业前进速度3-5km/h 切碎轴转速2200r/min 切碎机构最大回转半径260mm 切碎机构总安装刀数52把 | 2200 | 1470 | 2015T—040 | 通过
214 | 收获机械 | 茎秆收集处理机械 | 秸秆粉碎还田机 | 2m-2.5m秸秆粉碎还田机 | 菏泽新亚机械设备有限公司 | 秸秆粉碎还田机 | 1JH-220 | 作业幅宽：2.2m；结构型式：三点悬挂；配套动力（KW）：73.5-88.2；纯工作小时生产率（hm²/h）：0.99-1.12；工作状态外形尺寸（长×宽×高）：1420mm×2500mm×1074mm；结构质量（kg）：620；最小离地间隙（mm）：≥300；作业前进速度（km/h）：3-6；粉碎轴转速（r/min）：2200；粉碎机构最大回转半径（mm）：260；粉碎机构总安装刀数（把）：132。 | 2200 | 1470 | 2015TJ258 | 通过
215 | 收获机械 | 茎秆收集处理机械 | 秸秆粉碎还田机 | 2m-2.5m秸秆粉碎还田机 | 菏泽新亚机械设备有限公司 | 秸秆粉碎还田机 | 1JH-200 | 作业幅宽：2m；结构型式：三点悬挂；配套动力（KW）：55.1-73；纯工作小时生产率（hm²/h）：0.6-0.9；工作状态外形尺寸（长×宽×高）：1390mm×2250mm×1074mm；结构重量（kg）：560；最小离地间隙（mm）：≥300；作业前进速度（km/h）：3-7；粉碎轴转速（r/min）：2200；粉碎机构最大回转半径（mm）：260；粉碎机构总安装刀数（把）：120。 | 2200 | 1470 | 2015TJ259 | 通过
216 | 收获机械 | 茎秆收集处理机械 | 秸秆粉碎还田机 | 2m-2.5m秸秆粉碎还田机 | 石家庄沃田机械制造有限公司 | 秸秆切碎还田机 | 1JQ-240 | 结构型式/单轴悬挂式 配套动力90-115kw 纯工作小时生产率0.4-1.1hm2/h 外形尺寸（长x宽x高）1370x2700x1000mm 结构质量660kg 工作幅宽2.4m 最小离地间隙≥500mm 作业前进速度3-5km/h 切碎轴转速2200r/min 切碎机构最大回转半径260mm 切碎机构总安装刀数，把，弯刀68 | 2200 | 1470 | 冀2016T—355 | 通过
217 | 收获机械 | 茎秆收集处理机械 | 秸秆粉碎还田机 | 2m-2.5m秸秆粉碎还田机 | 河北久丰农业机械有限公司 | 秸秆切碎还田机 | 1JQH-200 | 结构形式:侧边皮带传动；外形尺寸(长×宽×高):2250mm×1350mm×1050mm；结构质量:550kg；工作幅宽:2000mm；最终传动方式：侧边皮带传动；切碎轴转速:2160r/min；切碎机构最大回旋半径:270mm；还田刀型式：甩刀式；切碎机构总安装刀数:52把；配套动力:66.2～80.9kw | 2200 | 1470 | 冀2016T—112（续） | 通过
218 | 收获机械 | 茎秆收集处理机械 | 秸秆粉碎还田机 | 2m-2.5m秸秆粉碎还田机 | 河北运田农业机械制造有限公司 | 秸秆切碎还田机 | 1JH-220 | 结构形式：侧边皮带传动，配套动力：73.5-88.2kw，工作状态外形尺寸（长×宽×高）mm：1250×2460×1000；结构质量：620kg，工作幅宽：2.2m | 2200 | 1470 | 冀2016T—236 | 通过
219 | 收获机械 | 茎秆收集处理机械 | 秸秆粉碎还田机 | 2m-2.5m秸秆粉碎还田机 | 石家庄兴田机械有限公司 | 秸秆切碎还田机 | 1JH-200 | 配套动力：60-70kW；工作状态外形尺寸（长x宽X高）:1150x2250x1030mm 结构质量：550kg；与配套拖拉机联接方式：三点悬挂式；刀轴总成传动方式：侧边皮带传动； 切碎机构总安装刀数：72+36把 | 2200 | 1470 | 部20151531 | 通过
220 | 收获机械 | 茎秆收集处理机械 | 秸秆粉碎还田机 | 2m-2.5m秸秆粉碎还田机 | 石家庄兴田机械有限公司 | 秸秆切碎还田机 | 1JH-230 | 配套动力：81-90kW；工作状态外形尺寸（长x宽X高）:1300x2550x1100mm；结构质量：650kg；与配套拖拉机联接方式：三点悬挂式；刀轴总成传动方式：侧边皮带传动；切碎机构总安装刀数:60把 | 2200 | 1470 | 冀2018T—029（续） | 通过
221 | 收获机械 | 茎秆收集处理机械 | 秸秆粉碎还田机 | 2m-2.5m秸秆粉碎还田机 | 河北运田农业机械制造有限公司 | 秸秆切碎还田机 | 1JH-200 | 结构形式：侧边皮带传动，配套动力：65-75kw，工作状态外形尺寸（长×宽×高）mm：1330×2260×1020；结构质量：530kg，工作幅宽：2.0m | 2200 | 1470 | 冀2018T-067（续） | 通过
222 | 收获机械 | 茎秆收集处理机械 | 秸秆粉碎还田机 | 2.5m及以上秸秆粉碎还田机 | 河北久丰农业机械有限公司 | 秸秆切碎还田机 | 1JQH-360 | 工作状态外形尺寸(长×宽×高):4060mm×1400mm×1100mm；工作幅宽:360cm；刀轴总成传动方式：双侧边皮带传动；刀轴总成刀片型式：甩刀式；刀轴总成总安装刀数:104把；配套动力范围：100～130kw；配套动力输出轴转速:720r/min；与配套拖拉机联接方式：三点悬挂 | 2700 | 1800 | 冀2017T—135（续） | 通过
223 | 收获机械 | 茎秆收集处理机械 | 秸秆粉碎还田机 | 2.5m及以上秸秆粉碎还田机 | 河北久丰农业机械有限公司 | 秸秆切碎还田机 | 1JQH-250 | 工作状态外形尺寸(长×宽×高):1300×2760×1000mm；工作幅宽:250cm；刀轴总成传动方式：侧边皮带传动；刀轴总成刀片型式：甩刀式；刀轴总成总安装刀数:68把；配套动力范围：78～90kw；配套动力输出轴转速:720r/min；与配套拖拉机联接方式：三点悬挂；作业小时生产率；0.8～1.25hm2/h；作业速度；3～5km/h；刀轴总成设计转速；2250r/min； 刀轴总成最大回转半径；270mm | 2700 | 1800 | 冀2017T—134（续） | 通过
224 | 收获机械 | 茎秆收集处理机械 | 秸秆粉碎还田机 | 2.5m及以上秸秆粉碎还田机 | 河北运田农业机械制造有限公司 | 秸秆切碎还田机 | 1JH-260 | 结构形式：侧边皮带传动，配套动力：73.5-88.2kw，工作状态外形尺寸（长×宽×高）mm：1430×2880×1120，结构质量：730kg，工作幅宽：2.6m | 2700 | 1800 | 冀2016T—237 | 通过
225 | 收获机械 | 茎秆收集处理机械 | 秸秆粉碎还田机 | 2.5m及以上秸秆粉碎还田机 | 河北久丰农业机械有限公司 | 秸秆切碎还田机 | 1JQH-440 | 结构形式:侧边皮带传动；配套动力:110.3～147.1kw；纯工作小时生产率:1.2～2.0hm²/h；工作状态外形尺寸(长×宽×高):1300mm×4850mm×1300mm；结构质量:1600kg；工作幅宽:4.4m；最小离地间隙:≥400mm；作业前进速度:3～5km/h；切碎轴转速:1850～2100r/min；切碎机构最大回旋半径:270mm；切碎机构总安装刀数:112把 | 2700 | 1800 | 2015T—139 | 通过
226 | 收获机械 | 茎秆收集处理机械 | 秸秆粉碎还田机 | 2.5m及以上秸秆粉碎还田机 | 河北久丰农业机械有限公司 | 秸秆切碎还田机 | 1JQH-260 | 结构形式:侧边皮带传动；配套动力:88.2～110.3kw；纯工作小时生产率:0.86～1.3hm²/h；工作状态外形尺寸(长×宽×高):1300mm×3050mm×1100mm；结构质量:725kg；工作幅宽:2.6m；最小离地间隙:≥440mm；作业前进速度:3～5km/h；切碎轴转速:1850～2100r/min；切碎机构最大回旋半径:270mm；切碎机构总安装刀数:68把 | 2700 | 1800 | 2015T—138 | 通过
227 | 收获机械 | 茎秆收集处理机械 | 秸秆粉碎还田机 | 2.5m及以上秸秆粉碎还田机 | 河北运田农业机械制造有限公司 | 秸秆切碎还田机 | 1JH-360 | 结构形式：双侧边皮带传动，配套动力：88.2-110.3kw，工作状态外形尺寸（长×宽×高）mm：1640×4040×1200,结构质量：1420kg，工作幅宽：3.6m | 2700 | 1800 | 冀2016T—238 | 通过
228 | 排灌机械 | 喷灌机械设备 | 喷灌机 | 管径65mm-75mm卷盘式喷灌机 | 江苏华源节水股份有限公司 | 卷盘式喷灌机 | JP65-250 | 整机尺寸3050×1590×2410mm，PE管规格Φ65mm×230m，有效喷洒长度≥250m，入机流量11.0～30.0m³/h，入机压力0.50～0.85Mpa，喷嘴直径Φ14mm～Φ18mm | 8800 | 5870 | 苏农机（2016）第（0263）号 | 通过
229 | 排灌机械 | 喷灌机械设备 | 喷灌机 | 管径75mm-85mm卷盘式喷灌机 | 江苏华源节水股份有限公司 | 卷盘式喷灌机 | JP75-300 | PE管外径75mm,PE管长度280m，工作压力0.55～0.90MPa,喷嘴直径16～24mm,流量15～37m³/h，喷水射程27～43m，喷灌条幅宽47～74米，有效喷洒长度≥300m,外形尺寸3490×1500×2620mm | 11600 | 7730 | 苏农机（2016）第（0011）号 | 通过
230 | 排灌机械 | 喷灌机械设备 | 喷灌机 | 管径75mm-85mm卷盘式喷灌机 | 菏泽龙腾机械有限公司 | 绞盘式喷灌机 | JP75/300 | 形式：卷盘式；管径：75mm；工作状态外形尺寸（长×宽×高）：5190mm×2010mm×2620mm；绞盘回卷驱动方式：水涡轮驱动；绞盘回卷变速方式：调速杆调速；绞盘水平转向角度（°）：270；绞盘卷线层数（层）：4；卷管材质：PE管；卷管外径（mm）：75；卷管壁厚（mm）：6.8；卷管长度（mm）：280000；喷头车型式：桁架式；喷头车驱动方式：PE管牵引喷头车移动；喷头车轮距（mm）：2100-2800；喷头车通过间隙（mm）：1300；喷射装置型式：折射式喷头；喷射装置数量（个）：1；喷射装置型号：50PYC；喷射装置工作压力（MPa）：0.55-1；喷射装置流量（m³/h）：13-52；喷射装置射程（m）：14-30；配套水泵额定流量（m³/h）：32；配套水泵扬程（m）：91；配套水泵额定功率（kw）：13；运输间隙（mm）：300。 | 11600 | 7730 | 黑垦鉴2018012 | 通过
231 | 排灌机械 | 喷灌机械设备 | 喷灌机 | 管径85mm及以上卷盘式喷灌机 | 江苏华源节水股份有限公司 | 卷盘式喷灌机 | JP90-300 | 整机尺寸3780×2000×3210mm，PE管规格Φ90mm×300m，有效喷洒长度≥300m，入机流量23～76m³/h，入机压力0.52～1.00Mpa，喷嘴直径Φ18mm～Φ30mm | 15000 | 10000 | 苏农机（2016）第（0264）号 | 通过
232 | 排灌机械 | 喷灌机械设备 | 喷灌机 | 管径85mm及以上卷盘式喷灌机 | 菏泽龙腾机械有限公司 | 绞盘式喷灌机 | JP90/300 | 形式：卷盘式；管径：90mm；工作状态外形尺寸（长×宽×高）：5400mm×2010mm×3050mm；绞盘回卷驱动方式：水涡轮驱动；绞盘回卷变速方式：水涡轮调速板调速；绞盘水平转向角度（°）：270；绞盘卷线层数（层）：5；卷管材质：PE管；卷管外径（mm）：90；卷管壁厚（mm）：8.2；卷管长度（mm）：280000；喷头车型式：桁架式；喷头车驱动方式：PE管牵引喷头车移动；喷头车轮距（mm）：2100-2800；喷头车通过间隙（mm）：1400；喷射装置型式：折射式喷头；喷射装置数量（个）：1；喷射装置型号：50PYC；喷射装置工作压力（MPa）：0.55-1；喷射装置流量（m³/h）：13-52；喷射装置射程（m）：14-30；配套水泵额定流量（m³/h）：32；配套水泵扬程（m）：91；配套水泵额定功率（kw）：13；运输间隙（mm）：300。 | 15000 | 10000 | 黑垦鉴2018014 | 通过
233 | 畜牧机械 | 饲料（草）加工机械设备 | 饲料制备（搅拌）机 | 9M3-12M3饲料全混合日粮制备机 | 中机美诺科技股份有限公司 | 全混合日粮制备机 | 5350 | 外形尺寸（长X宽X高）：5110mmX2620mmX2310mm；搅龙转速：41r/min；搅拌仓容积：10m^3；配套动力：≥44.1kw；刀片数量：9片；结构质量：3300kg | 28100 | 18730 | 部20170057 | 通过
234 | 畜牧机械 | 饲料（草）加工机械设备 | 饲料制备（搅拌）机 | 12M3及以上饲料全混合日粮制备机 | 中机美诺科技股份有限公司 | 全混合日粮制备机 | 5425 | 外形尺寸（长X宽X高）：5380mmX2740mmX2460mm；搅龙转速：41r/min；搅拌仓容积：12.7m^3；配套动力：≥51.5kw；刀片数量：9片；结构质量：3400kg | 35000 | 23330 | 部20170058 | 通过
235 | 动力机械 | 拖拉机 | 轮式拖拉机（不含皮带传动轮式拖拉机） | (30-40)马力两轮驱动拖拉机 | 江苏悦达智能农业装备有限公司 | 轮式拖拉机 | 黄海金马-300D | 发动机JD2E6N6功率22.06千瓦；两轮驱动前进8个挡倒退2个挡；直联式干式单作用,动力输出轴后置非独立式,大棚用 | 9300 | 0 | 部2015802 | 通过
236 | 动力机械 | 拖拉机 | 轮式拖拉机（不含皮带传动轮式拖拉机） | (30-40)马力两轮驱动拖拉机 | 江苏悦达智能农业装备有限公司 | 轮式拖拉机 | YB300 | 发动机ZN390BT/JD3B3M2功率22.1千瓦；两轮驱动前进8个挡倒退2个挡；直联式干式单作用,动力输出轴后置非独立式 | 9300 | 0 | 苏农机（2018）第（0488）号 | 通过
237 | 动力机械 | 拖拉机 | 轮式拖拉机（不含皮带传动轮式拖拉机） | (30-40)马力两轮驱动拖拉机 | 约翰迪尔（宁波）农业机械有限公司 | 轮式拖拉机 | B350 | 整机轮距(前轮/后轮)（mm）：1190～1490/1230～1430；整机前轴质量/后轴质量(kg):548/822;燃油箱容积(L):40 | 9300 | 0 | 部2015224 | 通过
238 | 动力机械 | 拖拉机 | 轮式拖拉机（不含皮带传动轮式拖拉机） | (30-40)马力两轮驱动拖拉机 | 约翰迪尔（宁波）农业机械有限公司 | 轮式拖拉机 | 300 | 整机最大配重（前/后）（kg）：0/240；工作装置动力输出轴转速（r/min）：540/720；传动系最终传动方式（前/后）：内置式，单级外啮合直齿圆柱齿轮式 | 9300 | 0 | 部20160724 | 通过
239 | 动力机械 | 拖拉机 | 轮式拖拉机（不含皮带传动轮式拖拉机） | (30-40)马力两轮驱动拖拉机 | 雷沃重工股份有限公司 | 轮式拖拉机 | M350-E | 驱动方式：两轮驱动；功率（kw）：25.8KW 结构尺寸（mm）：3450*1370*1875；整机质量（kg）：1480；轴距（mm）：1765；前后轮轮距（mm）：1080/1010；档位数（前进/倒退/爬行）：8/8/0：轮胎规格（前轮/后轮）：6.0-16/11.2-24 | 9300 | 0 | 部20151973 | 通过
240 | 动力机械 | 拖拉机 | 轮式拖拉机（不含皮带传动轮式拖拉机） | (30-40)马力两轮驱动拖拉机 | 雷沃重工股份有限公司 | 轮式拖拉机 | M300-E | 驱动方式：两轮驱动；功率（kw）：22.1KW 结构尺寸（mm）：3420*1400*1850；整机质量（kg）：1600；轴距（mm）：1713；前后轮轮距（mm）：860-1243/840-1243；档位数（前进/倒退/爬行）：8/8/0：轮胎规格（前轮/后轮）：6.0-16/11.2-24 | 9300 | 0 | 部20160190 | 通过
241 | 动力机械 | 拖拉机 | 轮式拖拉机（不含皮带传动轮式拖拉机） | (40-50)马力两轮驱动拖拉机 | 雷沃重工股份有限公司 | 轮式拖拉机 | M400-E | 驱动方式：两轮驱动；功率（kw）：29.4 结构尺寸（mm）：3380*1440*2530；整机质量（kg）：1530/1650；轴距（mm）：1795；前后轮轮距（mm）：1060、1160、1260/960-1300（常用轮距：1080/1160）；档位数（前进/倒退/爬行）：8/8/0：轮胎规格（前轮/后轮）：6.0-16/11.2-28 | 10200 | 0 | 部20180598 | 通过
242 | 动力机械 | 拖拉机 | 轮式拖拉机（不含皮带传动轮式拖拉机） | (40-50)马力两轮驱动拖拉机 | 江苏悦达智能农业装备有限公司 | 轮式拖拉机 | YB400D | 发动机ZN490BT功率29.4千瓦;两轮驱动前进8个挡倒退2个挡;直联式干式单作用，动力输出轴后置非独立式，大棚用 | 10200 | 0 | 苏农机（2018）第（0490）号 | 通过
243 | 动力机械 | 拖拉机 | 轮式拖拉机（不含皮带传动轮式拖拉机） | (40-50)马力两轮驱动拖拉机 | 约翰迪尔（宁波）农业机械有限公司 | 轮式拖拉机 | 400 | 整机外廓尺寸(长×宽×高)（mm）：3570×（1670～1770）×2420（高至安全架顶端）； 整机最小离地间隙（mm）：380（后桥底部）；整机挡位数(前进/倒退)：8/2 | 10200 | 0 | 部20160223 | 通过
244 | 动力机械 | 拖拉机 | 轮式拖拉机（不含皮带传动轮式拖拉机） | (40-50)马力两轮驱动拖拉机 | 雷沃重工股份有限公司 | 轮式拖拉机 | M450-B | 驱动方式：两轮驱动；功率（kw）：33.1KW 结构尺寸（mm）：3980*1770*2520；整机质量（kg）：2210；轴距（mm）：1966；前后轮轮距（mm）：1150-1450/1200-1500；档位数（前进/倒退/爬行）：8/4/0：轮胎规格（前轮/后轮）：6.0-16/12.4-28 | 10200 | 0 | 部20160193 | 通过
245 | 动力机械 | 拖拉机 | 轮式拖拉机（不含皮带传动轮式拖拉机） | (40-50)马力两轮驱动拖拉机 | 雷沃重工股份有限公司 | 轮式拖拉机 | HT450 | 驱动方式：两轮驱动；功率（kw）：33.1KW 结构尺寸（mm）：3560*1560*1910；整机质量（kg）：1741；轴距（mm）：1840；前后轮轮距（mm）：960-1243/960-1263；档位数（前进/倒退/爬行）：8/8/0：轮胎规格（前轮/后轮）：8.3-20/11.2-28 | 10200 | 0 | 部20160194 | 通过
246 | 动力机械 | 拖拉机 | 轮式拖拉机（不含皮带传动轮式拖拉机） | (40-50)马力两轮驱动拖拉机 | 雷沃重工股份有限公司 | 轮式拖拉机 | M450-B1 | 驱动方式：两轮驱动；功率（kw）：33.1KW 结构尺寸（mm）：3980*1770*2520；整机质量（kg）：2210；轴距（mm）：1966；前后轮轮距（mm）：1150-1450/1200-1500；档位数（前进/倒退/爬行）：12/12/0：轮胎规格（前轮/后轮）：6.0-16/12.4-28 | 10200 | 0 | 部20160193 | 通过
247 | 动力机械 | 拖拉机 | 轮式拖拉机（不含皮带传动轮式拖拉机） | (40-50)马力两轮驱动拖拉机 | 雷沃重工股份有限公司 | 轮式拖拉机 | M450-BA1 | 驱动方式：两轮驱动；功率（kw）：33.1KW 结构尺寸（mm）：3980*1770*2330；整机质量（kg）：2030；轴距（mm）：1966；前后轮轮距（mm）：1150-1450/1200-1500；档位数（前进/倒退/爬行）：12/12/0：轮胎规格（前轮/后轮）：6.0-16/12.4-28 | 10200 | 0 | 部20160193 | 通过
248 | 动力机械 | 拖拉机 | 轮式拖拉机（不含皮带传动轮式拖拉机） | (40-50)马力两轮驱动拖拉机 | 雷沃重工股份有限公司 | 轮式拖拉机 | M450-BA | 驱动方式：两轮驱动；功率（kw）：33.1KW 结构尺寸（mm）：3980*1770*2330；整机质量（kg）：2030；轴距（mm）：1966；前后轮轮距（mm）：1150-1450/1200-1500；档位数（前进/倒退/爬行）：8/4/0：轮胎规格（前轮/后轮）：6.0-16/12.4-28 | 10200 | 0 | 部20160193 | 通过
249 | 动力机械 | 拖拉机 | 轮式拖拉机（不含皮带传动轮式拖拉机） | (40-50)马力两轮驱动拖拉机 | 雷沃重工股份有限公司 | 轮式拖拉机 | M400L-E | 驱动方式：两轮驱动；功率（kw）：29.4KW 结构尺寸（mm）：3005*1290*1375；整机质量（kg）：1250；轴距（mm）：1715；前后轮轮距（mm）：1085/1088；档位数（前进/倒退/爬行）：8/2/0：轮胎规格（前轮/后轮）：5.0-15/13.6-20； | 10200 | 0 | 部20170245 | 通过
250 | 动力机械 | 拖拉机 | 轮式拖拉机（不含皮带传动轮式拖拉机） | (70-80)马力两轮驱动拖拉机 | 雷沃重工股份有限公司 | 轮式拖拉机 | M700-A | 驱动方式：两轮驱动；功率（kw）：51.5 结构尺寸（mm）：4500mm ×1950mm ×2750mm；最小使用质量（kg）：3250；轴距（mm）：2300；前后轮轮距（mm）：1500-1530；档位数（前进-倒退-爬行）：10-10-0：轮胎规格（前轮-后轮）：6.2-20-14.9-30；驱动型式：四轮驱动；配重：240-540；变速箱型式：5*2*（1+1组成式 | 15300 | 0 | 部20171791 | 通过
251 | 动力机械 | 拖拉机 | 轮式拖拉机（不含皮带传动轮式拖拉机） | (70-80)马力两轮驱动拖拉机 | 雷沃重工股份有限公司 | 轮式拖拉机 | M700-AA | 驱动方式：两轮驱动；功率（kw）：51.5 结构尺寸（mm）：4500mm ×1950mm ×2750mm；最小使用质量（kg）：3050；轴距（mm）：2300；前后轮轮距（mm）：1500-1530；档位数（前进-倒退-爬行）：10-10-0：轮胎规格（前轮-后轮）：6.2-20-14.9-30；驱动型式：两轮驱动；配重：240-540；变速箱型式：5*2*（1+1）组成式 | 15300 | 0 | 部20171791 | 通过
252 | 动力机械 | 拖拉机 | 轮式拖拉机（不含皮带传动轮式拖拉机） | (70-80)马力两轮驱动拖拉机 | 雷沃重工股份有限公司 | 轮式拖拉机 | M700-B | 驱动方式：两轮驱动；功率（kw）：51.5kw 结构尺寸（mm）：4100*1795*2675；最小使用质量（kg）：2630；轴距（mm）：2072；前后轮轮距（mm）：1265-1408；档位数（前进-倒退-爬行）：12-12-0：轮胎规格（前轮-后轮）：6.50-20-14.9-30；驱动型式：两轮驱动；配重：144-360；变速箱型式：4*(1+1)*3组成式 | 15300 | 0 | 部20171790 | 通过
253 | 动力机械 | 拖拉机 | 轮式拖拉机（不含皮带传动轮式拖拉机） | (80-90)马力两轮驱动拖拉机 | 约翰迪尔（宁波）农业机械有限公司 | 轮式拖拉机 | 5E-850 | 整机挡位数(前进/倒退):12/4;制动系行车制动系型式：液压，湿式制动；传动系离合器型式：干式、双片, 独立操纵双作用离合器；传动系副变速箱换档方式：机械有级变速（啮合套）;整机最小使用质量(kg):3100;整机标准配重(前/后)(kg):240/440;整机最大配重（前/后）(kg):240/440; | 21400 | 0 | 部20180726 | 通过
254 | 动力机械 | 拖拉机 | 轮式拖拉机（不含皮带传动轮式拖拉机） | (80-90)马力两轮驱动拖拉机 | 雷沃重工股份有限公司 | 轮式拖拉机 | M800-A | 驱动方式：两轮驱动；功率（kw）：59KW 结构尺寸（mm）：4060*1910*2760；整机质量（kg）：3290；轴距（mm）：2273；前后轮轮距（mm）：1500/1530；档位数（前进/倒退/爬行）：10/10/0：轮胎规格（前轮/后轮）：6.5-20/14.9-30 | 21400 | 0 | 部20151983 | 通过
255 | 动力机械 | 拖拉机 | 轮式拖拉机（不含皮带传动轮式拖拉机） | (90-100)马力两轮驱动拖拉机 | 雷沃重工股份有限公司 | 轮式拖拉机 | M900-B | 驱动方式：两轮驱动；功率（kw）：66.2KW 结构尺寸（mm）：4240*1795*2725；最小使用质量（kg）：2790；轴距（mm）：2122；前后轮轮距（mm）：1450-1408；档位数（前进-倒退-爬行）：12-12-0：轮胎规格（前轮-后轮）：6.5-20-14.9-30；驱动型式：两轮驱动；配重：144-360；变速箱型式：4*(1+1)*3组成式 | 22000 | 0 | 部20171732 | 通过
256 | 动力机械 | 拖拉机 | 轮式拖拉机（不含皮带传动轮式拖拉机） | 100马力及以上两轮驱动拖拉机 | 雷沃重工股份有限公司 | 轮式拖拉机 | M1500-D | 驱动方式：两轮驱动；功率（kw）：110.3 结构尺寸（mm）：4780*2050*2900；整机质量（kg）：5600；轴距（mm）：2619；前后轮轮距（mm）：1385、1485、1585、1685/1608、1692、1796、1892、1996（常用轮距：1485/1608）；档位数（前进/倒退/爬行）：16/8/0：轮胎规格（前轮/后轮）：7.5-20/16.9-34 | 29100 | 0 | 部20180826 | 通过
257 | 动力机械 | 拖拉机 | 轮式拖拉机（不含皮带传动轮式拖拉机） | 100马力及以上两轮驱动拖拉机 | 约翰迪尔（天津）有限公司 | 轮式拖拉机 | JD5-1000-2 | 轴距2200mm，12*4变速箱挡位，152升油箱 | 29100 | 0 | 部2015229 | 通过
258 | 动力机械 | 拖拉机 | 轮式拖拉机（不含皮带传动轮式拖拉机） | 100马力及以上两轮驱动拖拉机 | 约翰迪尔（宁波）农业机械有限公司 | 轮式拖拉机 | 5E-1000 | 整机轴距（mm）：2200；转向系型式：全液压；工作装置悬挂装置型式：后置三点悬挂；传动系副变速箱换档方式：机械有级变速（啮合套） | 29100 | 0 | 部20180727 | 通过
259 | 动力机械 | 拖拉机 | 轮式拖拉机（不含皮带传动轮式拖拉机） | 100马力及以上两轮驱动拖拉机 | 雷沃重工股份有限公司 | 轮式拖拉机 | M1400-DA | 驱动方式：两轮驱动；功率（kw）：103KW 结构尺寸（mm）：4780*2050*2900；整机质量（kg）：3780；轴距（mm）：2619；前后轮轮距（mm）：1385-1685/1608-1996；档位数（前进/倒退/爬行）：16/8/0：轮胎规格（前轮/后轮）：7.5-20/16.9-30 | 29100 | 0 | 部20160051 | 通过
260 | 动力机械 | 拖拉机 | 轮式拖拉机（不含皮带传动轮式拖拉机） | 100马力及以上两轮驱动拖拉机 | 雷沃重工股份有限公司 | 轮式拖拉机 | M1400-D | 驱动方式：两轮驱动；功率（kw）：103KW 结构尺寸（mm）：4780*2050*2900；整机质量（kg）：4080；轴距（mm）：2619；前后轮轮距（mm）：1385-1685/1608-1996；档位数（前进/倒退/爬行）：16/8/0：轮胎规格（前轮/后轮）：7.5-20/16.9-30 | 29100 | 0 | 部20160051 | 通过
261 | 动力机械 | 拖拉机 | 轮式拖拉机（不含皮带传动轮式拖拉机） | 100马力及以上两轮驱动拖拉机 | 雷沃重工股份有限公司 | 轮式拖拉机 | M1000-X | 驱动方式：两轮驱动；功率（kw）：73.5KW 结构尺寸（mm）：4590*2050*2990；最小使用质量（kg）：3800；轴距（mm）：2300；前后轮轮距（mm）：1485-1620；档位数（前进-倒退-爬行）：12-12-0：轮胎规格（前轮-后轮）：7.50-20-16.9-34；驱动型式：两轮驱动；配重：440-480；变速箱型式：4*(1+1)*3组成式 | 29100 | 0 | 部20171725 | 通过
262 | 动力机械 | 拖拉机 | 轮式拖拉机（不含皮带传动轮式拖拉机） | 100马力及以上两轮驱动拖拉机 | 雷沃重工股份有限公司 | 轮式拖拉机 | M1300-D | 驱动方式：两轮驱动；功率（kw）：95.6KW 结构尺寸（mm）：4780*2050*2900；整机质量（kg）：4080；轴距（mm）：2619；前后轮轮距（mm）：1385-1685/1608-1996；档位数（前进/倒退/爬行）：16/8/0：轮胎规格（前轮/后轮）：7.5-20/16.9-30 | 29100 | 0 | 部20160049 | 通过
263 | 动力机械 | 拖拉机 | 轮式拖拉机（不含皮带传动轮式拖拉机） | 100马力及以上两轮驱动拖拉机 | 雷沃重工股份有限公司 | 轮式拖拉机 | M1300-X | 驱动方式：两轮驱动；功率（kw）：95.6KW 结构尺寸（mm）：4590*2050*2990；最小使用质量（kg）：3800；轴距（mm）：2300；前后轮轮距（mm）：1485-1620；档位数（前进-倒退-爬行）：12-12-0：轮胎规格（前轮-后轮）：7.5-20-16.9-34；驱动型式：两轮驱动；配重：440-480；变速箱型式：4*(1+1)*3组成式 | 29100 | 0 | 部20171722 | 通过
264 | 动力机械 | 拖拉机 | 轮式拖拉机（不含皮带传动轮式拖拉机） | 100马力及以上两轮驱动拖拉机 | 雷沃重工股份有限公司 | 轮式拖拉机 | M1000-A | 驱动方式：两轮驱动；功率（kw）：73.5 结构尺寸（mm）：4580*2070*2800；整机质量（kg）：3800；轴距（mm）：2310；前后轮轮距（mm）：1400、1500、1600、1700/1430、1530、1630、1730、1830（常用轮距：1600/1630）；档位数（前进/倒退/爬行）：10/10/0：轮胎规格（前轮/后轮）：7.5-20/16.9-34 | 29100 | 0 | 部20180600 | 通过
265 | 动力机械 | 拖拉机 | 轮式拖拉机（不含皮带传动轮式拖拉机） | 100马力及以上两轮驱动拖拉机 | 雷沃重工股份有限公司 | 轮式拖拉机 | M1300-XP | 驱动方式：两轮驱动；功率（kw）：95.6KW 结构尺寸（mm）：4590*2050*2990；最小使用质量（kg）：3800；轴距（mm）：2300；前后轮轮距（mm）：1485-1620；档位数（前进-倒退-爬行）：24-12-0：轮胎规格（前轮-后轮）：7.5-20-16.9-34；驱动型式：两轮驱动；配重：440-480；变速箱型式：4*(2+1)*3组成式 | 29100 | 0 | 部20171720 | 通过
266 | 动力机械 | 拖拉机 | 轮式拖拉机（不含皮带传动轮式拖拉机） | 100马力及以上两轮驱动拖拉机 | 雷沃重工股份有限公司 | 轮式拖拉机 | M1200-DA1（原：M1200-DA） | 驱动方式：两轮驱动；功率（kw）：88.2KW | 29100 | 0 | 部20160043 | 通过
267 | 动力机械 | 拖拉机 | 轮式拖拉机（不含皮带传动轮式拖拉机） | 100马力及以上两轮驱动拖拉机 | 雷沃重工股份有限公司 | 轮式拖拉机 | M1200-A1 | 驱动方式：两轮驱动；功率（kw）：88.2KW 结构尺寸（mm）：4580*2070*2800-4580*2070*3000；最小使用质量（kg）：3800-3600；轴距（mm）：2310；前后轮轮距（mm）：1600-1630；档位数（前进-倒退-爬行）：16-4-0：轮胎规格（前轮-后轮）：7.50-20-16.9-34；驱动型式：四轮驱动；配重：440-540；变速箱型式：2*2*（4+1）组成式 | 29100 | 0 | 部20171599 | 通过
268 | 动力机械 | 拖拉机 | 轮式拖拉机（不含皮带传动轮式拖拉机） | 100马力及以上两轮驱动拖拉机 | 雷沃重工股份有限公司 | 轮式拖拉机 | M1000-D | 驱动方式：两轮驱动；功率（kw）：73.5 结构尺寸（mm）：4530mm ×2050mm ×2900mm；最小使用质量（kg）：3800；轴距（mm）：2366；前后轮轮距（mm）：1485-1608；档位数（前进-倒退-爬行）：16-8-0：轮胎规格（前轮-后轮）：7.50-20-16.9-34；驱动型式：两轮驱动；配重：310-480；变速箱型式：4*（2+1）*2组成式 | 29100 | 0 | 部20171792 | 通过
269 | 动力机械 | 拖拉机 | 轮式拖拉机（不含皮带传动轮式拖拉机） | 100马力及以上两轮驱动拖拉机 | 雷沃重工股份有限公司 | 轮式拖拉机 | M1000-DA | 驱动方式：两轮驱动；功率（kw）：73.5 结构尺寸（mm）：4530mm ×2050mm ×2810mm；最小使用质量（kg）：3500；轴距（mm）：2366；前后轮轮距（mm）：1485-1608；档位数（前进-倒退-爬行）：16-8-0：轮胎规格（前轮-后轮）：7.50-20-16.9-34；驱动型式：两轮驱动；配重：310-480；变速箱型式：4*（2+1）*2组成式 | 29100 | 0 | 部20171792 | 通过
270 | 动力机械 | 拖拉机 | 轮式拖拉机（不含皮带传动轮式拖拉机） | 100马力及以上两轮驱动拖拉机 | 雷沃重工股份有限公司 | 轮式拖拉机 | M1200-A | 驱动方式：两轮驱动；功率（kw）：88.2KW 结构尺寸（mm）：4580*2070*2800-4580*2070*3000；最小使用质量（kg）：3800-3600；轴距（mm）：2310；前后轮轮距（mm）：1600-1630；档位数（前进-倒退-爬行）：10-10-0：轮胎规格（前轮-后轮）：7.50-20-16.9-34；驱动型式：两轮驱动；配重：440-540；变速箱型式：5*2*（1+1）组成式 | 29100 | 0 | 部20171598 | 通过
271 | 动力机械 | 拖拉机 | 轮式拖拉机（不含皮带传动轮式拖拉机） | 100马力及以上两轮驱动拖拉机 | 雷沃重工股份有限公司 | 轮式拖拉机 | M1200-X | 驱动方式：两轮驱动；功率（kw）：88.2KW 结构尺寸（mm）：4590*2050*2990；最小使用质量（kg）：3800；轴距（mm）：2300；前后轮轮距（mm）：1485-1620；档位数（前进-倒退-爬行）：12-12-0：轮胎规格（前轮-后轮）：7.50-20-16.9-34；驱动型式：两轮驱动；配重：440-480；变速箱型式：4*(1+1)*3组成式 | 29100 | 0 | 部20171730 | 通过
272 | 动力机械 | 拖拉机 | 轮式拖拉机（不含皮带传动轮式拖拉机） | 100马力及以上两轮驱动拖拉机 | 雷沃重工股份有限公司 | 轮式拖拉机 | M1100-X | 驱动方式：两轮驱动；功率（kw）：73.5KW 结构尺寸（mm）：4590*2050*2990；最小使用质量（kg）：3800；轴距（mm）：2300；前后轮轮距（mm）：1485-1620；档位数（前进-倒退-爬行）：12-12-0：轮胎规格（前轮-后轮）：7.50-20-16.9-34；驱动型式：两轮驱动；配重：440-480；变速箱型式：4*(1+1)*3组成式 | 29100 | 0 | 部20171726 | 通过
273 | 动力机械 | 拖拉机 | 轮式拖拉机（不含皮带传动轮式拖拉机） | 100马力及以上两轮驱动拖拉机 | 雷沃重工股份有限公司 | 轮式拖拉机 | M1200-D1（原：M1200-D） | 驱动方式：两轮驱动；功率（kw）：88.2KW | 29100 | 0 | 部20160043 | 通过
274 | 动力机械 | 拖拉机 | 轮式拖拉机（不含皮带传动轮式拖拉机） | 100马力及以上两轮驱动拖拉机 | 雷沃重工股份有限公司 | 轮式拖拉机 | M1000-XP | 驱动方式：两轮驱动；功率（kw）：73.5KW 结构尺寸（mm）：4590*2050*2990；最小使用质量（kg）：3800；轴距（mm）：2300；前后轮轮距（mm）：1485-1620；档位数（前进-倒退-爬行）：24-12-0：轮胎规格（前轮-后轮）：7.50-20-16.9-34；驱动型式：两轮驱动；配重：440-480；变速箱型式：4*(2+1)*3组成式 | 29100 | 0 | 部20171724 | 通过
275 | 动力机械 | 拖拉机 | 轮式拖拉机（不含皮带传动轮式拖拉机） | 100马力及以上两轮驱动拖拉机 | 雷沃重工股份有限公司 | 轮式拖拉机 | M1300-A | 驱动方式：两轮驱动；功率（kw）：95.6KW 结构尺寸（mm）：4580*2070*2800；最小使用质量（kg）：3800；轴距（mm）：2310；前后轮轮距（mm）：1600-1630；档位数（前进-倒退-爬行）：10-10-0：轮胎规格（前轮-后轮）：7.50-20-16.9-34；驱动型式：两轮驱动；配重：440-540；变速箱型式：5*2*(1+1)组成式 | 29100 | 0 | 部20171723 | 通过
276 | 动力机械 | 拖拉机 | 轮式拖拉机（不含皮带传动轮式拖拉机） | 100马力及以上两轮驱动拖拉机 | 雷沃重工股份有限公司 | 轮式拖拉机 | M1100-XP | 驱动方式：两轮驱动；功率（kw）：81KW 结构尺寸（mm）：4590*2050*2990；最小使用质量（kg）：3800；轴距（mm）：2300；前后轮轮距（mm）：1485-1620；档位数（前进-倒退-爬行）：24-12-0：轮胎规格（前轮-后轮）：7.50-20-16.9-34；驱动型式：两轮驱动；配重：440-480；变速箱型式：4*(2+1)*3组成式 | 29100 | 0 | 部20171729 | 通过
277 | 动力机械 | 拖拉机 | 轮式拖拉机（不含皮带传动轮式拖拉机） | 100马力及以上两轮驱动拖拉机 | 雷沃重工股份有限公司 | 轮式拖拉机 | M1200-XP | 驱动方式：两轮驱动；功率（kw）：88.2KW 结构尺寸（mm）：4590*2050*2990；最小使用质量（kg）：3800；轴距（mm）：2300；前后轮轮距（mm）：1485-1620；档位数（前进-倒退-爬行）：24-12-0：轮胎规格（前轮-后轮）：7.50-20-16.9-34；驱动型式：两轮驱动；配重：440-480；变速箱型式：4*(2+1)*3组成式 | 29100 | 0 | 部20171728 | 通过
278 | 动力机械 | 拖拉机 | 轮式拖拉机（不含皮带传动轮式拖拉机） | (30-40)马力四轮驱动拖拉机 | 江苏悦达智能农业装备有限公司 | 轮式拖拉机 | 黄海金马-354C | 发动机JD4B4M4功率25.8千瓦;四轮驱动前进8个挡倒退2个挡;直联式干式单作用/双作用，动力输出轴后置非独立式 | 11600 | 0 | 部20152309 | 通过
279 | 动力机械 | 拖拉机 | 轮式拖拉机（不含皮带传动轮式拖拉机） | (30-40)马力四轮驱动拖拉机 | 江苏悦达智能农业装备有限公司 | 轮式拖拉机 | 黄海金马-354D | 发动机JD4B4M4功率25.8千瓦;四轮驱动前进8个挡倒退2个挡;直联式干式单作用/双作用，动力输出轴后置非独立式，大棚王 | 11600 | 0 | 部2015803 | 通过
280 | 动力机械 | 拖拉机 | 轮式拖拉机（不含皮带传动轮式拖拉机） | (30-40)马力四轮驱动拖拉机 | 江苏悦达智能农业装备有限公司 | 轮式拖拉机 | YB304 | 发动机ZN390BT/JD3B3M2功率22.1千瓦；四轮驱动前进8个挡倒退2个挡；直联式干式单作用/双作用,动力输出轴后置非独立式 | 11600 | 0 | 苏农机（2018）第（0488）号 | 通过
281 | 动力机械 | 拖拉机 | 轮式拖拉机（不含皮带传动轮式拖拉机） | (30-40)马力四轮驱动拖拉机 | 约翰迪尔（宁波）农业机械有限公司 | 轮式拖拉机 | 2C-354 | 整机轴距（mm）：1627；整机最小使用质量（kg）：1580；整机各挡理论速度（km/h）：配（4+1）×2变速箱和11.2-24 R-1轮胎 前进低档：1.7, 2.1, 3.4, 6.7 前进高挡：7.7, 9.8, 15.9, 30.8 倒退: 1.6, 7.2 | 11600 | 0 | 部20152411 | 通过
282 | 动力机械 | 拖拉机 | 轮式拖拉机（不含皮带传动轮式拖拉机） | (30-40)马力四轮驱动拖拉机 | 约翰迪尔（宁波）农业机械有限公司 | 轮式拖拉机 | 304 | 制动系行车制动系型式:干式、蹄式制动器，自动补偿磨损间隙，机械操纵; 传动系变速箱型式:组成式（4+1）×2； 整机轴距（mm）：1627； 整机最小使用质量（kg）：1540； 整机各档理论速度（km/h）：前进档:1.64,2.07,3.37,6.53,7.55,9.54,15.53,30.14倒退档:1.53,7.05； 整机最大牵引力（kN）：≥11.25 | 11600 | 0 | 部20160724 | 通过
283 | 动力机械 | 拖拉机 | 轮式拖拉机（不含皮带传动轮式拖拉机） | (30-40)马力四轮驱动拖拉机 | 雷沃重工股份有限公司 | 轮式拖拉机 | M354-E | 驱动方式：四轮驱动；功率（kw）：25.8KW 结构尺寸（mm）：3440*1520*1875；整机质量（kg）：1700；轴距（mm）：1800；前后轮轮距（mm）：1220/1200；档位数（前进/倒退/爬行）：8/8/0：轮胎规格（前轮/后轮）：6.5-16/11.2-24 | 11600 | 0 | 部20151973 | 通过
284 | 动力机械 | 拖拉机 | 轮式拖拉机（不含皮带传动轮式拖拉机） | (40-50)马力四轮驱动拖拉机 | 雷沃重工股份有限公司 | 轮式拖拉机 | M404-E | 驱动方式：四轮驱动；功率（kw）：29.4 结构尺寸（mm）：3380*1580*2430/3380*1440*2530；整机质量（kg）：1750/1870；轴距（mm）：1795；前后轮轮距（mm）：960、1000、1100、1200、1300/960-1300（常用轮距：1200/1200）；档位数（前进/倒退/爬行）：8/8/0：轮胎规格（前轮/后轮）：7.5-16/11.2-28 | 13300 | 0 | 部20180598 | 通过
285 | 动力机械 | 拖拉机 | 轮式拖拉机（不含皮带传动轮式拖拉机） | (40-50)马力四轮驱动拖拉机 | 江苏悦达智能农业装备有限公司 | 轮式拖拉机 | 黄海金马—404A | 发动机功率29.4千瓦;四轮驱动前进8个挡倒退2个挡;直联式干式单作用/双作用，动力输出轴后置非独立式 | 13300 | 0 | 部20160668 | 通过
286 | 动力机械 | 拖拉机 | 轮式拖拉机（不含皮带传动轮式拖拉机） | (40-50)马力四轮驱动拖拉机 | 江苏悦达智能农业装备有限公司 | 轮式拖拉机 | YB404D | 发动机ZN490BT功率29.4千瓦；四轮驱动前进8个挡倒退2个挡；直联式干式单作用,动力输出轴后置非独立式,大棚用 | 13300 | 0 | 苏农机（2018）第（0490）号 | 通过
287 | 动力机械 | 拖拉机 | 轮式拖拉机（不含皮带传动轮式拖拉机） | (40-50)马力四轮驱动拖拉机 | 江苏悦达智能农业装备有限公司 | 轮式拖拉机 | YD404 | 发动机ZN490BT/JD4B4M2功率29.4千瓦;四轮驱动前进8个挡倒退2个挡;直联式干式单作用/双作用，动力输出轴后置非独立式 | 13300 | 0 | 苏农机（2018）第（0491）号 | 通过
288 | 动力机械 | 拖拉机 | 轮式拖拉机（不含皮带传动轮式拖拉机） | (40-50)马力四轮驱动拖拉机 | 江苏悦达智能农业装备有限公司 | 轮式拖拉机 | YB404 | 发动机JD4B4M2/ZN490BT功率29.42千瓦；变速箱:四轮驱动前进8个挡倒退2个挡；直联式干式单作用/双作用,动力输出轴后置非独立式 | 13300 | 0 | 苏农机（2018）第（0489）号 | 通过
289 | 动力机械 | 拖拉机 | 轮式拖拉机（不含皮带传动轮式拖拉机） | (40-50)马力四轮驱动拖拉机 | 第一拖拉机股份有限公司 | 轮式拖拉机 | ME454 | 功率：33.1kw/45马力；驱动形式：四轮驱动 | 13300 | 0 | 部20160169 | 通过
290 | 动力机械 | 拖拉机 | 轮式拖拉机（不含皮带传动轮式拖拉机） | (40-50)马力四轮驱动拖拉机 | 雷沃重工股份有限公司 | 轮式拖拉机 | M454L-E | 驱动方式：四轮驱动；功率（kw）：33.1KW 结构尺寸（mm）：3005*1290*1395；整机质量（kg）：1375；轴距（mm）：1715；前后轮轮距（mm）：1037/1010-1088；档位数（前进/倒退/爬行）：8/2/0：轮胎规格（前轮/后轮）：6.0-12/13.6-20 | 13300 | 0 | 部20160192 | 通过
291 | 动力机械 | 拖拉机 | 轮式拖拉机（不含皮带传动轮式拖拉机） | (40-50)马力四轮驱动拖拉机 | 雷沃重工股份有限公司 | 轮式拖拉机 | M454-BA | 驱动方式：四轮驱动；功率（kw）：33.1KW 结构尺寸（mm）：3980*1770*2330；整机质量（kg）：2135；轴距（mm）：1990；前后轮轮距（mm）：1250/1300；档位数（前进/倒退/爬行）：8/4/0：轮胎规格（前轮/后轮）：8.3-20/12.4-28 | 13300 | 0 | 部20160193 | 通过
292 | 动力机械 | 拖拉机 | 轮式拖拉机（不含皮带传动轮式拖拉机） | (40-50)马力四轮驱动拖拉机 | 雷沃重工股份有限公司 | 轮式拖拉机 | M454-BA1 | 驱动方式：四轮驱动；功率（kw）：33.1KW 结构尺寸（mm）：3980*1770*2330；整机质量（kg）：2135；轴距（mm）：1990；前后轮轮距（mm）：1250/1300；档位数（前进/倒退/爬行）：12/12/0：轮胎规格（前轮/后轮）：8.3-20/12.4-28 | 13300 | 0 | 部20160193 | 通过
293 | 动力机械 | 拖拉机 | 轮式拖拉机（不含皮带传动轮式拖拉机） | (40-50)马力四轮驱动拖拉机 | 雷沃重工股份有限公司 | 轮式拖拉机 | M484-B | 驱动方式：四轮驱动；功率（kw）：35.3KW 结构尺寸（mm）：3980*1650*2520；整机质量（kg）：2335；轴距（mm）：1990；前后轮轮距（mm）：1250/1300；档位数（前进/倒退/爬行）：8/4/0：轮胎规格（前轮/后轮）：8.3-20/12.4-28 | 13300 | 0 | 部20151979 | 通过
294 | 动力机械 | 拖拉机 | 轮式拖拉机（不含皮带传动轮式拖拉机） | (40-50)马力四轮驱动拖拉机 | 雷沃重工股份有限公司 | 轮式拖拉机 | M454-E | 驱动方式：四轮驱动；功率（kw）：33.1KW 结构尺寸（mm）：3530*1560*1910；整机质量（kg）：1780；轴距（mm）：1900；前后轮轮距（mm）：960-1243/960-1263；档位数（前进/倒退/爬行）：8/8/0：轮胎规格（前轮/后轮）：8.3-20/11.2-28 | 13300 | 0 | 部20160199 | 通过
295 | 动力机械 | 拖拉机 | 轮式拖拉机（不含皮带传动轮式拖拉机） | (40-50)马力四轮驱动拖拉机 | 约翰迪尔（宁波）农业机械有限公司 | 轮式拖拉机 | 484 | 整机轴距（mm）：1955；整机最小使用质量（kg）：1900；整机各挡理论速度前进（km/h）：1.88，2.37，3.85，6.13，8.00，10.10，16.44，26.08 | 13300 | 0 | 部2015227 | 通过
296 | 动力机械 | 拖拉机 | 轮式拖拉机（不含皮带传动轮式拖拉机） | (40-50)马力四轮驱动拖拉机 | 约翰迪尔（宁波）农业机械有限公司 | 轮式拖拉机 | 454 | 整机轴距（mm）：1960；整机最小使用质量（kg）：2000；整机各挡理论速度（km/h）： 配（4+1）×2变速箱和12.4-28 R-1轮胎前进低挡: 2.0, 2.5, 4.1, 6.5前进高挡: 8.4, 10.6, 17.3, 27.3倒退: 1.9, 7.8 | 13300 | 0 | 部20160224 | 通过
297 | 动力机械 | 拖拉机 | 轮式拖拉机（不含皮带传动轮式拖拉机） | (40-50)马力四轮驱动拖拉机 | 约翰迪尔（宁波）农业机械有限公司 | 轮式拖拉机 | 404 | 转向系型式：全液压转向；；燃油箱容积（L）：71；传动系离合器型式：干式、常接合、单片、非独立操纵、单作用离合器 | 13300 | 0 | 部20160223 | 通过
298 | 动力机械 | 拖拉机 | 轮式拖拉机（不含皮带传动轮式拖拉机） | (40-50)马力四轮驱动拖拉机 | 雷沃重工股份有限公司 | 轮式拖拉机 | HT454 | 驱动方式：四轮驱动；功率（kw）：33.1KW 结构尺寸（mm）：3560*1560*1910；整机质量（kg）：1760；轴距（mm）：1840；前后轮轮距（mm）：960-1243/960-1263；档位数（前进/倒退/爬行）：8/8/0：轮胎规格（前轮/后轮）：8.3-20/11.2-28 | 13300 | 0 | 部20160194 | 通过
299 | 动力机械 | 拖拉机 | 轮式拖拉机（不含皮带传动轮式拖拉机） | (40-50)马力四轮驱动拖拉机 | 雷沃重工股份有限公司 | 轮式拖拉机 | M484-BA | 驱动方式：四轮驱动；功率（kw）：35.3KW 结构尺寸（mm）：3980*1650*2130；整机质量（kg）：2135；轴距（mm）：1990；前后轮轮距（mm）：1250/1300；档位数（前进/倒退/爬行）：8/4/0：轮胎规格（前轮/后轮）：8.3-20/12.4-28 | 13300 | 0 | 部20151979 | 通过
300 | 动力机械 | 拖拉机 | 轮式拖拉机（不含皮带传动轮式拖拉机） | (40-50)马力四轮驱动拖拉机 | 雷沃重工股份有限公司 | 轮式拖拉机 | M454-B | 驱动方式：四轮驱动；功率（kw）：33.1KW 结构尺寸（mm）：3980*1770*2520；整机质量（kg）：2335；轴距（mm）：1990；前后轮轮距（mm）：1250/1200-1500；档位数（前进/倒退/爬行）：8/4/0：轮胎规格（前轮/后轮）：8.3-20/12.4-28 | 13300 | 0 | 部20160193 | 通过
301 | 动力机械 | 拖拉机 | 轮式拖拉机（不含皮带传动轮式拖拉机） | (50-60)马力四轮驱动拖拉机 | 山东联诚农业装备有限公司 | 轮式拖拉机 | LC504T | 功率：36.77KW；驱动方式：四轮驱动 | 15800 | 0 | 部20170268 | 通过
302 | 动力机械 | 拖拉机 | 轮式拖拉机（不含皮带传动轮式拖拉机） | (50-60)马力四轮驱动拖拉机 | 山东联诚农业装备有限公司 | 轮式拖拉机 | LC504A | 功率：36.8KW；驱动方式：四轮驱动 | 15800 | 0 | 部20170267 | 通过
303 | 动力机械 | 拖拉机 | 轮式拖拉机（不含皮带传动轮式拖拉机） | (50-60)马力四轮驱动拖拉机 | 山东联诚农业装备有限公司 | 轮式拖拉机 | LC554T | 四轮驱动；外廓尺寸：3540×1520×2350；轴距1880mm；常用轮距（前轮/后轮）：1180/1200；轮距（前轮/后轮）调整方式：有级可调/无级调节；最小使用质量：1745kg；标准配重（前/后）：64/100；档位数（前进/倒退/爬行）：8/8/0；主变速档位数*副变速档位数/其他档位数：4*2/2；发动机与离合器联接方式：直联；起动方式：电起动；翻倾防护装置（驾驶室或安全框架）：两柱式 安全架；前照灯型号：WDT400.48.035；转向系型式：前轮全液压转向；行车制动系型式：机械、蹄式；驻车制动系型式：机械式；前驱动桥型式：旱地型；离合器型式：干式、双作用、常结合；传动系动力输出轴离合器型式：干式、双作用、常结合；传动系变速箱型式：（4+4）×2组成式；主变速箱换挡型式：啮合套换挡式；副变速箱换挡型式：滑移齿轮换挡式；轮胎型号（前轮/后轮）：7.50-16/11.2-28 | 15800 | 0 | 部20180876 | 通过
304 | 动力机械 | 拖拉机 | 轮式拖拉机（不含皮带传动轮式拖拉机） | (50-60)马力四轮驱动拖拉机 | 江苏悦达智能农业装备有限公司 | 轮式拖拉机 | YB504D | 发动机4G33T功率36.8千瓦;四轮驱动前进8个挡倒退2个挡;直联式干式单作用/双作用，动力输出轴后置非独立式；大棚用 | 15800 | 0 | 部20181311 | 通过
305 | 动力机械 | 拖拉机 | 轮式拖拉机（不含皮带传动轮式拖拉机） | (50-60)马力四轮驱动拖拉机 | 江苏悦达智能农业装备有限公司 | 轮式拖拉机 | YD504 | 发动机4G33T功率36.8千瓦；四轮驱动前进8个挡倒退2个挡；直联式干式单作用/双作用,动力输出轴后置非独立式，安全架 | 15800 | 0 | 苏农机（2018）第（0492）号 | 通过
306 | 动力机械 | 拖拉机 | 轮式拖拉机（不含皮带传动轮式拖拉机） | (50-60)马力四轮驱动拖拉机 | 约翰迪尔（宁波）农业机械有限公司 | 轮式拖拉机 | 3B-504 | 整机轴距（mm）：1960； 整机最小使用质量（kg）：2000； 整机各挡理论速度（km/h）：配（4+1）×2变速箱和12.4-28 R-1轮胎 前进低挡:2.0, 2.5, 4.1, 6.5 前进高挡: 8.4, 10.6, 17.3, 27.3 倒退: 1.9, 7.8 | 15800 | 0 | 部20160225 | 通过
307 | 动力机械 | 拖拉机 | 轮式拖拉机（不含皮带传动轮式拖拉机） | (50-60)马力四轮驱动拖拉机 | 约翰迪尔（宁波）农业机械有限公司 | 轮式拖拉机 | 3B-554 | 整 机轴距或履带接地长（mm）：1960；整 机最小使用质量（kg）：2100；整 机各档理论速度（km/h）：前进低：3.1、4.2、5.0、8.3，倒退中：5.6、7.7、9.2、15.1，前进高：12.8、17.6、21.0、34.4；整 机动力输出轴功率（kW）：≥34.5 | 15800 | 0 | 部20170459 | 通过
308 | 动力机械 | 拖拉机 | 轮式拖拉机（不含皮带传动轮式拖拉机） | (50-60)马力四轮驱动拖拉机 | 雷沃重工股份有限公司 | 轮式拖拉机 | M504-B | 驱动方式：四轮驱动；功率（kw）：36.8KW 结构尺寸（mm）：3980*1650*2520；整机质量（kg）：2335；轴距（mm）：1990；前后轮轮距（mm）：1250/1300；档位数（前进/倒退/爬行）：12/12/0：轮胎规格（前轮/后轮）：8.3-20/12.4-28 | 15800 | 0 | 部20151980 | 通过
309 | 动力机械 | 拖拉机 | 轮式拖拉机（不含皮带传动轮式拖拉机） | (60-70)马力四轮驱动拖拉机 | 山东联诚农业装备有限公司 | 轮式拖拉机 | LC604T | 四轮驱动；外廓尺寸：3540×1520×2350；轴距1880mm；常用轮距（前轮/后轮）：1180/1200；轮距（前轮/后轮）调整方式：有级可调/无级调节；最小使用质量：1745kg；标准配重（前/后）：64/100；档位数（前进/倒退/爬行）：8/8/0；主变速档位数*副变速档位数/其他档位数：4*2/2；发动机与离合器联接方式：直联；起动方式：电起动；翻倾防护装置（驾驶室或安全框架）：两柱式 安全架；前照灯型号：WDT400.48.035；转向系型式：前轮全液压转向；行车制动系型式：机械、蹄式；驻车制动系型式：机械式；前驱动桥型式：旱地型；离合器型式：干式、双作用、常结合；传动系动力输出轴离合器型式：干式、双作用、常结合；传动系变速箱型式：（4+4）×2组成式；主变速箱换挡型式：啮合套换挡式；副变速箱换挡型式：滑移齿轮换挡式；轮胎型号（前轮/后轮）：7.50-16/11.2-28 | 17000 | 0 | 部20180875 | 通过
310 | 动力机械 | 拖拉机 | 轮式拖拉机（不含皮带传动轮式拖拉机） | (60-70)马力四轮驱动拖拉机 | 江苏悦达智能农业装备有限公司 | 轮式拖拉机 | YC604D | 发动机4TD60/4G33T-60G31E功率44.1千瓦；四轮驱动前进8个挡倒退2个挡；直联式干式单作用,动力输出轴后置非独立式； | 17000 | 0 | 苏农机（2018）第（0007）号 | 通过
311 | 动力机械 | 拖拉机 | 轮式拖拉机（不含皮带传动轮式拖拉机） | (60-70)马力四轮驱动拖拉机 | 江苏悦达智能农业装备有限公司 | 轮式拖拉机 | YD604 | 发动机4TD60功率44.1千瓦；四轮驱动前进8个挡倒退2个挡；直联式干式单作用/双作用,动力输出轴后置非独立式,安全架 | 17000 | 0 | 苏农机（2018）第（0493）号 | 通过
312 | 动力机械 | 拖拉机 | 轮式拖拉机（不含皮带传动轮式拖拉机） | (60-70)马力四轮驱动拖拉机 | 约翰迪尔（宁波）农业机械有限公司 | 轮式拖拉机 | 3B-604 | 转向器型式：摆线转阀开心无反应式；燃油箱容积（L):66;工作装置动力输出轴转速(r/min):540、720 | 17000 | 0 | 部20180725 | 通过
313 | 动力机械 | 拖拉机 | 轮式拖拉机（不含皮带传动轮式拖拉机） | (60-70)马力四轮驱动拖拉机 | 雷沃重工股份有限公司 | 轮式拖拉机 | M604L-E | 驱动方式：四轮驱动；功率（kw）：44.2KW 结构尺寸（mm）：3136*1350*1330；整机质量（kg）：1476；轴距（mm）：1756；前后轮轮距（mm）：1037/1050；档位数（前进/倒退/爬行）：8/2/0：轮胎规格（前轮/后轮）：6.0-12/13.6-20 | 17000 | 0 | 部20151987 | 通过
314 | 动力机械 | 拖拉机 | 轮式拖拉机（不含皮带传动轮式拖拉机） | (60-70)马力四轮驱动拖拉机 | 雷沃重工股份有限公司 | 轮式拖拉机 | M604-B | 驱动方式：四轮驱动；功率（kw）：44.2KW 结构尺寸（mm）：4030*1650*2520；整机质量（kg）：2540；轴距（mm）：2040；前后轮轮距（mm）：1250/1300；档位数（前进/倒退/爬行）：12/12/0：轮胎规格（前轮/后轮）：8.3-20/14.9-28 | 17000 | 0 | 部20151982 | 通过
315 | 动力机械 | 拖拉机 | 轮式拖拉机（不含皮带传动轮式拖拉机） | (60-70)马力四轮驱动拖拉机 | 雷沃重工股份有限公司 | 轮式拖拉机 | M604-E | 驱动方式：四轮驱动；功率（kw）：44.2KW 结构尺寸（mm）：3475*1380*2440；最小使用质量（kg）：1780；轴距（mm）：1900；前后轮轮距（mm）：960/1263；档位数（前进/倒退/爬行）：8/8/0：轮胎规格（前轮/后轮）：8.3-20/12.4-28；驱动型式：四轮驱动；配重：54/124；变速箱型式：（4+1）*2组成式 | 17000 | 0 | 部20170691 | 通过
316 | 动力机械 | 拖拉机 | 轮式拖拉机（不含皮带传动轮式拖拉机） | (60-70)马力四轮驱动拖拉机 | 雷沃重工股份有限公司 | 轮式拖拉机 | M604-BA | 驱动方式：四轮驱动；功率（kw）：44.2KW 结构尺寸（mm）：4030*1650*2150；整机质量（kg）：2360；轴距（mm）：2040；前后轮轮距（mm）：1250/1300；档位数（前进/倒退/爬行）：12/12/0：轮胎规格（前轮/后轮）：8.3-20/14.9-28 | 17000 | 0 | 部20151982 | 通过
317 | 动力机械 | 拖拉机 | 轮式拖拉机（不含皮带传动轮式拖拉机） | (70-80)马力四轮驱动拖拉机 | 江苏悦达智能农业装备有限公司 | 轮式拖拉机 | YE704-1 | 发动机YT4B4U23/0515E功率51.5千瓦；四轮驱动前进8个挡倒退8个挡；直联式液压转向,动力输出轴半独立式 | 23000 | 0 | 苏农机（2018）第（0495）号 | 通过
318 | 动力机械 | 拖拉机 | 轮式拖拉机（不含皮带传动轮式拖拉机） | (70-80)马力四轮驱动拖拉机 | 江苏悦达智能农业装备有限公司 | 轮式拖拉机 | YE704 | 发动机YT4B4U23/0515E功率51.5千瓦；四轮驱动前进8个挡倒退8个挡；直联式液压转向,动力输出轴半独立式 | 23000 | 0 | 苏农机（2018）第（0495）号 | 通过
319 | 动力机械 | 拖拉机 | 轮式拖拉机（不含皮带传动轮式拖拉机） | (70-80)马力四轮驱动拖拉机 | 雷沃重工股份有限公司 | 轮式拖拉机 | M704-A | 驱动方式：四轮驱动；功率（kw）：51.5 结构尺寸（mm）：4500mm ×1950mm ×2750mm；最小使用质量（kg）：3500；轴距（mm）：2340；前后轮轮距（mm）：1500-1530；档位数（前进-倒退-爬行）：10-10-0：轮胎规格（前轮-后轮）：8.3-24-14.9-30；驱动型式：四轮驱动；配重：240-540；变速箱型式：5*2*（1+1组成式 | 23000 | 0 | 部20171791 | 通过
320 | 动力机械 | 拖拉机 | 轮式拖拉机（不含皮带传动轮式拖拉机） | (70-80)马力四轮驱动拖拉机 | 雷沃重工股份有限公司 | 轮式拖拉机 | M704-B | 驱动方式：四轮驱动；功率（kw）：51.5kw 结构尺寸（mm）：4130*1795*2675；最小使用质量（kg）：2830；轴距（mm）：2072；前后轮轮距（mm）：1450-1408；档位数（前进-倒退-爬行）：12-12-0：轮胎规格（前轮-后轮）：8.3-24-14.9-30；驱动型式：四轮驱动；配重：144-360；变速箱型式：4*(1+1)*3组成式 | 23000 | 0 | 部20171790 | 通过
321 | 动力机械 | 拖拉机 | 轮式拖拉机（不含皮带传动轮式拖拉机） | (70-80)马力四轮驱动拖拉机 | 雷沃重工股份有限公司 | 轮式拖拉机 | M704-AA | 驱动方式：四轮驱动；功率（kw）：51.5 结构尺寸（mm）：4500mm ×1950mm ×2750mm；最小使用质量（kg）：3300；轴距（mm）：2340；前后轮轮距（mm）：1500-1530；档位数（前进-倒退-爬行）：10-10-0：轮胎规格（前轮-后轮）：8.3-24-14.9-30；驱动型式：四轮驱动；配重：240-540；变速箱型式：5*2*（1+1组成式 | 23000 | 0 | 部20171791 | 通过
322 | 动力机械 | 拖拉机 | 轮式拖拉机（不含皮带传动轮式拖拉机） | (70-80)马力四轮驱动拖拉机 | 雷沃重工股份有限公司 | 轮式拖拉机 | M704-BA | 驱动方式：四轮驱动；功率（kw）：51.5kw 结构尺寸（mm）：4130*1795*2510；最小使用质量（kg）：2700；轴距（mm）：2072；前后轮轮距（mm）：1450-1408；档位数（前进-倒退-爬行）：12-12-0：轮胎规格（前轮-后轮）：8.3-24-14.9-30；驱动型式：四轮驱动；配重：144-360；变速箱型式：4*(1+1)*3组成式 | 23000 | 0 | 部20171790 | 通过
323 | 动力机械 | 拖拉机 | 轮式拖拉机（不含皮带传动轮式拖拉机） | (80-90)马力四轮驱动拖拉机 | 山东联诚农业装备有限公司 | 轮式拖拉机 | LC804D | 四轮驱动；外廓尺寸：3540×1520×2350；轴距1880mm；常用轮距（前轮/后轮）：1180/1200；轮距（前轮/后轮）调整方式：有级可调/无级调节；最小使用质量：1745kg；标准配重（前/后）：64/100；档位数（前进/倒退/爬行）：8/8/0；主变速档位数*副变速档位数/其他档位数：4*2/2；发动机与离合器联接方式：直联；起动方式：电起动；翻倾防护装置（驾驶室或安全框架）：两柱式 安全架；前照灯型号：WDT400.48.035；转向系型式：前轮全液压转向；行车制动系型式：机械、蹄式；驻车制动系型式：机械式；前驱动桥型式：旱地型；离合器型式：干式、双作用、常结合；传动系动力输出轴离合器型式：干式、双作用、常结合；传动系变速箱型式：（4+4）×2组成式；主变速箱换挡型式：啮合套换挡式；副变速箱换挡型式：滑移齿轮换挡式；轮胎型号（前轮/后轮）：7.50-16/11.2-28 | 25000 | 0 | 部20180877 | 通过
324 | 动力机械 | 拖拉机 | 轮式拖拉机（不含皮带传动轮式拖拉机） | (80-90)马力四轮驱动拖拉机 | 约翰迪尔（宁波）农业机械有限公司 | 轮式拖拉机 | 现：5E-854（原：5E-854-1） | 整机轮距(前轮/后轮)（mm）：1710、1760、1870/1825、1850；传动系变速箱换挡方式：啮合套；传动系变速箱型式：组合式4×（3+1） | 25000 | 0 | 部20170002 | 通过
325 | 动力机械 | 拖拉机 | 轮式拖拉机（不含皮带传动轮式拖拉机） | (80-90)马力四轮驱动拖拉机 | 江苏悦达智能农业装备有限公司 | 轮式拖拉机 | YE804 | 发动机4G33TC-80G31C/LR4M5U23/0588E功率58.8千瓦；四轮驱动4*(1+1)*2变速箱；直接联接；液压转向,动力输出轴半独立式；选装驾驶室 | 25000 | 0 | 苏农机（2018）第（0008）号 | 通过
326 | 动力机械 | 拖拉机 | 轮式拖拉机（不含皮带传动轮式拖拉机） | (80-90)马力四轮驱动拖拉机 | 雷沃重工股份有限公司 | 轮式拖拉机 | M804-BA | 驱动方式：四轮驱动；功率（kw）：58.8KW 结构尺寸（mm）：4130*1795*2510；整机质量（kg）：2700；轴距（mm）：2072；前后轮轮距（mm）：1450/1300-1500；档位数（前进/倒退/爬行）：12/12/0：轮胎规格（前轮/后轮）：8.3-24/14.9-30 | 25000 | 0 | 部20160205 | 通过
327 | 动力机械 | 拖拉机 | 轮式拖拉机（不含皮带传动轮式拖拉机） | (80-90)马力四轮驱动拖拉机 | 雷沃重工股份有限公司 | 轮式拖拉机 | M804-B | 驱动方式：四轮驱动；功率（kw）：58.8KW 结构尺寸（mm）：4130*1795*2675；整机质量（kg）：2830；轴距（mm）：2072；前后轮轮距（mm）：1450/1300-1500；档位数（前进/倒退/爬行）：12/12/0：轮胎规格（前轮/后轮）：8.3-24/14.9-30 | 25000 | 0 | 部20160205 | 通过
328 | 动力机械 | 拖拉机 | 轮式拖拉机（不含皮带传动轮式拖拉机） | (80-90)马力四轮驱动拖拉机 | 雷沃重工股份有限公司 | 轮式拖拉机 | M804-AA1 | 驱动方式：四轮驱动；功率（kw）：59KW 结构尺寸（mm）：4200*1910*2690；整机质量（kg）：3030；轴距（mm）：2236；前后轮轮距（mm）：1450/1430-1830；档位数（前进/倒退/爬行）：8/2/0：轮胎规格（前轮/后轮）：8.3-24/14.9-30 | 25000 | 0 | 部20160207 | 通过
329 | 动力机械 | 拖拉机 | 轮式拖拉机（不含皮带传动轮式拖拉机） | (80-90)马力四轮驱动拖拉机 | 雷沃重工股份有限公司 | 轮式拖拉机 | M804-A | 驱动方式：四轮驱动；功率（kw）：59KW 结构尺寸（mm）：4285*1910*2760；整机质量（kg）：3580；轴距（mm）：2273；前后轮轮距（mm）：1450/1530；档位数（前进/倒退/爬行）：10/10：轮胎规格（前轮/后轮）：8.3-24/14.9-30 | 25000 | 0 | 部20151983 | 通过
330 | 动力机械 | 拖拉机 | 轮式拖拉机（不含皮带传动轮式拖拉机） | (90-100)马力四轮驱动拖拉机 | 约翰迪尔（宁波）农业机械有限公司 | 轮式拖拉机 | 5E-904 | 整机各挡理论速度前进（km/h）：A1:2.1,A2:2.6,A3:3.8,B1:4.5,B2:5.6,B3:8.1,C1:7.1.C2:8.9,C3:12.9,D1:17.2,D2:21.7,D3:31.3; 整机各挡理论速度倒退(km/h):R1:2.9,R2:6.1,R3:9.7,R4:23.6; 整机最小使用质量（kg）：3470；整机主变速档位数：3+1 | 32000 | 0 | 部20180716 | 通过
331 | 动力机械 | 拖拉机 | 轮式拖拉机（不含皮带传动轮式拖拉机） | (90-100)马力四轮驱动拖拉机 | 约翰迪尔（宁波）农业机械有限公司 | 轮式拖拉机 | 5E-954 | 燃油箱容积（L）：140；传动系差速锁型式（前/后）：机械式；工作装置液压悬挂系统型式：开心，半分置式；工作装置液压油泵型式：齿轮泵 | 32000 | 0 | 部20180715 | 通过
332 | 动力机械 | 拖拉机 | 轮式拖拉机（不含皮带传动轮式拖拉机） | (90-100)马力四轮驱动拖拉机 | 雷沃重工股份有限公司 | 轮式拖拉机 | 904-1L（原：P5-904-PT） | 驱动方式：四轮驱动；功率（kw）：66.2KW；换挡方式：部分动力换挡+同步器换挡 结构尺寸（mm）：4732*2100*2860；最小使用质量（kg）：4200；轴距（mm）：2397；前后轮轮距（mm）：1611/1636；档位数（前进/倒退/爬行）：30/30：轮胎规格（前轮/后轮）：12.4-24/16.9-34；驱动型式：四轮驱动；配重：520/320；变速箱型式：2*5*3*（1+1）组成式 | 32000 | 0 | 部20151991 | 通过
333 | 动力机械 | 拖拉机 | 轮式拖拉机（不含皮带传动轮式拖拉机） | (90-100)马力四轮驱动拖拉机 | 雷沃重工股份有限公司 | 轮式拖拉机 | M904-A | 驱动方式：四轮驱动；功率（kw）：66.2kw 结构尺寸（mm）：4500*1950*2750；最小使用质量（kg）：3500；轴距（mm）：2340；前后轮轮距（mm）：1500-1530；档位数（前进-倒退-爬行）：10-10-0：轮胎规格（前轮-后轮）：8.3-24-14.9-30；驱动型式：四轮驱动；配重：240-540；变速箱型式：5*2*(1+1)组成式 | 32000 | 0 | 部20171789 | 通过
334 | 动力机械 | 拖拉机 | 轮式拖拉机（不含皮带传动轮式拖拉机） | (90-100)马力四轮驱动拖拉机 | 雷沃重工股份有限公司 | 轮式拖拉机 | M904-AA | 驱动方式：四轮驱动；功率（kw）：66.2kw 结构尺寸（mm）：4500*1950*2750；最小使用质量（kg）：3300；轴距（mm）：2340；前后轮轮距（mm）：1500-1530；档位数（前进-倒退-爬行）：10-10-0：轮胎规格（前轮-后轮）：8.3-24-14.9-30；驱动型式：四轮驱动；配重：240-540；变速箱型式：5*2*(1+1)组成式 | 32000 | 0 | 部20171789 | 通过
335 | 动力机械 | 拖拉机 | 轮式拖拉机（不含皮带传动轮式拖拉机） | (90-100)马力四轮驱动拖拉机 | 雷沃重工股份有限公司 | 轮式拖拉机 | M904-AA1 | 驱动方式：四轮驱动；功率（kw）：66.2KW 结构尺寸（mm）：4200*1910*2690；整机质量（kg）：3030；轴距（mm）：2236；前后轮轮距（mm）：1450/1430-1830；档位数（前进/倒退/爬行）：8/2/0：轮胎规格（前轮/后轮）：8.3-24/14.9-30 | 32000 | 0 | 部20160123 | 通过
336 | 动力机械 | 拖拉机 | 轮式拖拉机（不含皮带传动轮式拖拉机） | (90-100)马力四轮驱动拖拉机 | 雷沃重工股份有限公司 | 轮式拖拉机 | M904-B | 驱动方式：四轮驱动；功率（kw）：66.2KW 结构尺寸（mm）：4240*1795*2725；最小使用质量（kg）：2990；轴距（mm）：2122；前后轮轮距（mm）：1450-1408；档位数（前进-倒退-爬行）：12-12-0：轮胎规格（前轮-后轮）：9.5-24-14.9-30；驱动型式：四轮驱动；配重：144-360；变速箱型式：4*(1+1)*3组成式 | 32000 | 0 | 部20171732 | 通过
337 | 动力机械 | 拖拉机 | 轮式拖拉机（不含皮带传动轮式拖拉机） | (90-100)马力四轮驱动拖拉机 | 雷沃重工股份有限公司 | 轮式拖拉机 | M904-XP | 驱动方式：四轮驱动；功率（kw）：66.2KW；换挡方式：负载变速（动力换挡） 结构尺寸（mm）：4590*2050*2990；最小使用质量（kg）：4100；轴距（mm）：2300；前后轮轮距（mm）：1520-1860/1500-2010；档位数（前进/倒退/爬行）：24/12/0：轮胎规格（前轮/后轮）：13.6-24/16.9-34；驱动型式：四轮驱动；配重：440/480；变速箱型式：4*（2+1）*3组成式 | 32000 | 0 | 部20170956 | 通过
338 | 动力机械 | 拖拉机 | 轮式拖拉机（不含皮带传动轮式拖拉机） | (90-100)马力四轮驱动拖拉机 | 江苏悦达智能农业装备有限公司 | 轮式拖拉机 | 黄海金马-904A-1 | 发动机LR4V5U23/0662E功率66.2千瓦;四轮驱动（8+2）*2变速箱;双作用；直接联接;动力输出轴独立式；选装驾驶室 | 32000 | 0 | 部20152944 | 通过
339 | 动力机械 | 拖拉机 | 轮式拖拉机（不含皮带传动轮式拖拉机） | (90-100)马力四轮驱动拖拉机 | 江苏悦达智能农业装备有限公司 | 轮式拖拉机 | 黄海金马-904A | 发动机LR4A3ZU23/0662E 功率66.2千瓦;四轮驱动（8+2）*2变速箱;双作用；直接联接;动力输出轴独立式 | 32000 | 0 | 部20152944 | 通过
340 | 动力机械 | 拖拉机 | 轮式拖拉机（不含皮带传动轮式拖拉机） | (90-100)马力四轮驱动拖拉机 | 约翰迪尔（天津）有限公司 | 轮式拖拉机 | JD954 | 四轮驱动，带驾驶室，干式圆型空气过滤器，24kN提升力 | 32000 | 0 | 部2015228 | 通过
341 | 动力机械 | 拖拉机 | 轮式拖拉机（不含皮带传动轮式拖拉机） | (100-120)马力四轮驱动拖拉机 | 爱科（常州）农业机械有限公司 | 轮式拖拉机 | F1004 | 外廓尺寸:4650×2160×2700（带配重）mm 驱动型式：4×4四轮驱动；配套功率:74（12小时功率）KW；发动机型号:44CWC3.1167；发动机制造商:爱科（常州）农业机械有限公司；轴距:2430mm；最小使用质量:3700kg；最大配重重量(前/后):770/300kg；档位数（前进/倒退/爬行）：12/12/0；变速箱型式：（1+1）x6x2；驾驶室型式：安全架 | 33000 | 0 | 部20170388 | 通过
342 | 动力机械 | 拖拉机 | 轮式拖拉机（不含皮带传动轮式拖拉机） | (100-120)马力四轮驱动拖拉机 | 爱科（常州）农业机械有限公司 | 轮式拖拉机 | MF1004 | 外廓尺寸:4550×2235×2750mm 驱动型式：4×4四轮驱动；配套功率:73.6KW；发动机型号:44CWC3.1171；发动机制造商:爱科（常州）农业机械有限公司；轴距:2486mm；最小使用质量:4050kg；最大配重重量(前/后):420/272kg；档位数（前进/倒退）：12/04档；变速箱型式：2x2x(3+1)；驾驶室型式：安全驾驶室 | 33000 | 0 | 部20160682 | 通过
343 | 动力机械 | 拖拉机 | 轮式拖拉机（不含皮带传动轮式拖拉机） | (100-120)马力四轮驱动拖拉机 | 爱科（常州）农业机械有限公司 | 轮式拖拉机 | F1004-C | 外廓尺寸:4650×2160×2700（带配重）mm 驱动型式：4×4四轮驱动；配套功率:74（12小时功率）KW；发动机型号:44CWC3.1167；发动机制造商:爱科（常州）农业机械有限公司；轴距:2430mm；最小使用质量:4100kg；最大配重重量(前/后):770/300kg；档位数（前进/倒退/爬行）：12/12/0；变速箱型式：（1+1）x6x2；驾驶室型式：安全驾驶室 | 33000 | 0 | 部20170388 | 检验报告与产品型号不匹配
344 | 动力机械 | 拖拉机 | 轮式拖拉机（不含皮带传动轮式拖拉机） | (100-120)马力四轮驱动拖拉机 | 爱科（常州）农业机械有限公司 | 轮式拖拉机 | S1104-C | 外廓尺寸:4650×2160×2750（带配重）mm 驱动型式：4×4四轮驱动；配套功率:81（12小时功率）KW；发动机型号:44CWC3.1165；发动机制造商:爱科（常州）农业机械有限公司；轴距:2500mm；最小使用质量:4300kg；最大配重重量(前/后):770/300kg；档位数（前进/倒退）：12/12；变速箱型式：（1+1）x6x2；驾驶室型式：安全驾驶室 | 33000 | 0 | 部20170694 | 通过
345 | 动力机械 | 拖拉机 | 轮式拖拉机（不含皮带传动轮式拖拉机） | (100-120)马力四轮驱动拖拉机 | 雷沃重工股份有限公司 | 轮式拖拉机 | M1004-X | 驱动方式：四轮驱动；功率（kw）：73.5KW 结构尺寸（mm）：4590*2050*2990；最小使用质量（kg）：4100；轴距（mm）：2300；前后轮轮距（mm）：1620-1620；档位数（前进-倒退-爬行）：12-12-0：轮胎规格（前轮-后轮）：13.6-24-16.9-34；驱动型式：四轮驱动；配重：440-480；变速箱型式：4*(1+1)*3组成式 | 33000 | 0 | 部20171725 | 通过
346 | 动力机械 | 拖拉机 | 轮式拖拉机（不含皮带传动轮式拖拉机） | (100-120)马力四轮驱动拖拉机 | 约翰迪尔（天津）有限公司 | 轮式拖拉机 | JD1104 | 四轮驱动，密闭驾驶室，干式空气滤清器，动力输出轴转速540/1000转/分 | 33000 | 0 | 部2015230 | 通过
347 | 动力机械 | 拖拉机 | 轮式拖拉机（不含皮带传动轮式拖拉机） | (100-120)马力四轮驱动拖拉机 | 雷沃重工股份有限公司 | 轮式拖拉机 | M1004-D | 驱动方式：四轮驱动；功率（kw）：73.5 结构尺寸（mm）：4530mm ×2150mm ×2900mm；最小使用质量（kg）：4155；轴距（mm）：2416；前后轮轮距（mm）：1710-1608；档位数（前进-倒退-爬行）：16-8-0：轮胎规格（前轮-后轮）：13.6-24-16.9-34；驱动型式：四轮驱动；配重：440-480；变速箱型式：4*（2+1）*2组成式 | 33000 | 0 | 部20171792 | 通过
348 | 动力机械 | 拖拉机 | 轮式拖拉机（不含皮带传动轮式拖拉机） | (100-120)马力四轮驱动拖拉机 | 雷沃重工股份有限公司 | 轮式拖拉机 | 1004-1K | 驱动方式：四轮驱动；功率（kw）：73.5KW；负载变速（动力换挡） 结构尺寸（mm）：4732*2100*2761；整机质量（kg）：4050；轴距（mm）：2347；前后轮轮距（mm）：1580-1888/1564-2053；档位数（前进/倒退/爬行）：30/30/10：轮胎规格（前轮/后轮）：13.6R24/16.9R34； | 33000 | 0 | 部20170396 | 通过
349 | 动力机械 | 拖拉机 | 轮式拖拉机（不含皮带传动轮式拖拉机） | (100-120)马力四轮驱动拖拉机 | 雷沃重工股份有限公司 | 轮式拖拉机 | M1004-B | 驱动方式：四轮驱动；功率（kw）：73.5KW 结构尺寸（mm）：4240*1795*2725；最小使用质量（kg）：2990；轴距（mm）：2122；前后轮轮距（mm）：1450-1408；档位数（前进-倒退-爬行）：12-12-0：轮胎规格（前轮-后轮）：9.5-24-14.9-30；驱动型式：四轮驱动；配重：144-360；变速箱型式：4*(1+1)*3组成式 | 33000 | 0 | 部20171721 | 通过
350 | 动力机械 | 拖拉机 | 轮式拖拉机（不含皮带传动轮式拖拉机） | (100-120)马力四轮驱动拖拉机 | 雷沃重工股份有限公司 | 轮式拖拉机 | M1104-XP | 驱动方式：四轮驱动；功率（kw）：81KW；换挡方式：负载变速（动力换挡） 结构尺寸（mm）：4590*2050*2990；最小使用质量（kg）：4100；轴距（mm）：2300；前后轮轮距（mm）：1520-1860/1500-2010；档位数（前进/倒退/爬行）：24/12/0：轮胎规格（前轮/后轮）：13.6-24/16.9-34；驱动型式：四轮驱动；配重：440/480；变速箱型式：4*（2+1）*3组成式 | 33000 | 0 | 部20170950 | 通过
351 | 动力机械 | 拖拉机 | 轮式拖拉机（不含皮带传动轮式拖拉机） | (100-120)马力四轮驱动拖拉机 | 雷沃重工股份有限公司 | 轮式拖拉机 | M1104-DA | 驱动方式：四轮驱动；功率（kw）：81KW 结构尺寸（mm）：4530*2050*2810；整机质量（kg）：3855；轴距（mm）：2416；前后轮轮距（mm）：1610/1996；档位数（前进/倒退/爬行）：16/8/0：轮胎规格（前轮/后轮）：13.6-24/16.9-34；配套发动机厂家及型号：雷沃动力1104D-S4TA04 | 33000 | 0 | 部20170244 | 通过
352 | 动力机械 | 拖拉机 | 轮式拖拉机（不含皮带传动轮式拖拉机） | (100-120)马力四轮驱动拖拉机 | 雷沃重工股份有限公司 | 轮式拖拉机 | M1104-D | 驱动方式：四轮驱动；功率（kw）：81KW 结构尺寸（mm）：4530*2050*2810；整机质量（kg）：4155；轴距（mm）：2416；前后轮轮距（mm）：1610/1996；档位数（前进/倒退/爬行）：16/8/0：轮胎规格（前轮/后轮）：13.6-24/16.9-34； | 33000 | 0 | 部20170244 | 通过
353 | 动力机械 | 拖拉机 | 轮式拖拉机（不含皮带传动轮式拖拉机） | (100-120)马力四轮驱动拖拉机 | 雷沃重工股份有限公司 | 轮式拖拉机 | M1104-DS | 驱动方式：四轮驱动；功率（kw）：81KW 结构尺寸（mm）：4780*2180*2900；整机质量（kg）：4435；轴距（mm）：2619；前后轮轮距（mm）：1950/1996；档位数（前进/倒退/爬行）：16/8/0：轮胎规格（前轮/后轮）：13.6-24/16.9-34 | 33000 | 0 | 部20160307 | 通过
354 | 动力机械 | 拖拉机 | 轮式拖拉机（不含皮带传动轮式拖拉机） | (100-120)马力四轮驱动拖拉机 | 雷沃重工股份有限公司 | 轮式拖拉机 | M1104-X | 驱动方式：四轮驱动；功率（kw）：81KW 结构尺寸（mm）：4590*2050*2990；最小使用质量（kg）：4100；轴距（mm）：2300；前后轮轮距（mm）：1620-1620；档位数（前进-倒退-爬行）：12-12-0：轮胎规格（前轮-后轮）：13.6-24-16.9-34；驱动型式：四轮驱动；配重：440-480；变速箱型式：4*(1+1)*3组成式 | 33000 | 0 | 部20171726 | 通过
355 | 动力机械 | 拖拉机 | 轮式拖拉机（不含皮带传动轮式拖拉机） | (100-120)马力四轮驱动拖拉机 | 雷沃重工股份有限公司 | 轮式拖拉机 | M1004-A | 驱动方式：四轮驱动；功率（kw）：73.5KW 结构尺寸（mm）：4200*1910*2760；整机质量（kg）：4115；轴距（mm）：2273；前后轮轮距（mm）：1450/1430-1830；档位数（前进/倒退/爬行）：12/4/0：轮胎规格（前轮/后轮）：8.3-24/14.9-30 | 33000 | 0 | 部20160126 | 通过
356 | 动力机械 | 拖拉机 | 轮式拖拉机（不含皮带传动轮式拖拉机） | (100-120)马力四轮驱动拖拉机 | 雷沃重工股份有限公司 | 轮式拖拉机 | 1004-1L（原：P5-1004-PT） | 驱动方式：四轮驱动；功率（kw）：73.5KW；换挡方式：部分动力换挡+同步器换挡 结构尺寸（mm）：4732*2100*2860；最小使用质量（kg）：4200；轴距（mm）：2397；前后轮轮距（mm）：1611/1636；档位数（前进/倒退/爬行）：30/30：轮胎规格（前轮/后轮）：12.4-24/16.9-34；驱动型式：四轮驱动；配重：520/320；变速箱型式：2*5*3*（1+1）组成式 | 33000 | 0 | 部20151992 | 通过
357 | 动力机械 | 拖拉机 | 轮式拖拉机（不含皮带传动轮式拖拉机） | (100-120)马力四轮驱动拖拉机 | 雷沃重工股份有限公司 | 轮式拖拉机 | 1104-1L（原：P5-1104-PT） | 驱动方式：四轮驱动；功率（kw）：80.9KW；换挡方式：部分动力换挡+同步器换挡 结构尺寸（mm）：4732*2100*2860；最小使用质量（kg）：4200；轴距（mm）：2397；前后轮轮距（mm）：1611/1636；档位数（前进/倒退/爬行）：30/30：轮胎规格（前轮/后轮）：12.4-24/16.9-34；驱动型式：四轮驱动；配重：520/320；变速箱型式：2*5*3*（1+1）组成式 | 33000 | 0 | 部20151993 | 通过
358 | 动力机械 | 拖拉机 | 轮式拖拉机（不含皮带传动轮式拖拉机） | (100-120)马力四轮驱动拖拉机 | 雷沃重工股份有限公司 | 轮式拖拉机 | M1004-XP | 驱动方式：四轮驱动；功率（kw）：73.5KW；换挡方式：负载变速（动力换挡） 结构尺寸（mm）：4590*2050*2990；最小使用质量（kg）：4100；轴距（mm）：2300；前后轮轮距（mm）：1520-1860/1500-2010；档位数（前进/倒退/爬行）：24/12/0：轮胎规格（前轮/后轮）：13.6-24/16.9-34；驱动型式：四轮驱动；配重：440/320；变速箱型式：4*（2+1）*3组成式 | 33000 | 0 | 部20170954 | 通过
359 | 动力机械 | 拖拉机 | 轮式拖拉机（不含皮带传动轮式拖拉机） | (100-120)马力四轮驱动拖拉机 | 雷沃重工股份有限公司 | 轮式拖拉机 | 1104-2L（原：P5-1104-PT3） | 驱动方式：四轮驱动；功率（kw）：80.9KW；换挡方式：部分动力换档+同步器换档 结构尺寸（mm）：4732*2100*2761；最小使用质量（kg）：4425；轴距（mm）：2397；前后轮轮距（mm）：1620-1944/1566-1938；档位数（前进/倒退/爬行）：45/15：轮胎规格（前轮/后轮）：14.9-26/18.4-38；驱动型式：四轮驱动；配重：480/320；变速箱型式：5*3*（3+1）组成式 | 33000 | 0 | 部20160411 | 通过
360 | 动力机械 | 拖拉机 | 轮式拖拉机（不含皮带传动轮式拖拉机） | (100-120)马力四轮驱动拖拉机 | 雷沃重工股份有限公司 | 轮式拖拉机 | 1104-1K | 驱动方式：四轮驱动；功率（kw）：80.9KW；负载变速（动力换挡） 结构尺寸（mm）：4732*2100*2761；整机质量（kg）：4050；轴距（mm）：2397；前后轮轮距（mm）：1580-1888/1564-2053；档位数（前进/倒退/爬行）：30/30/10：轮胎规格（前轮/后轮）：13.6R24/16.9R34； | 33000 | 0 | 部20170395 | 通过
361 | 动力机械 | 拖拉机 | 轮式拖拉机（不含皮带传动轮式拖拉机） | (100-120)马力四轮驱动拖拉机 | 雷沃重工股份有限公司 | 轮式拖拉机 | M1104-AA | 驱动方式：四轮驱动；功率（kw）：81KW 结构尺寸（mm）：4580*2070*2800；整机质量（kg）：4000；轴距（mm）：2380；前后轮轮距（mm）：1400-1750/1430-1830；档位数（前进/倒退/爬行）：10/10：轮胎规格（前轮/后轮）：11.2-24/16.9-34；配套发动机厂家及型号：1104D-S4TA04 | 33000 | 0 | 部20170391 | 通过
362 | 动力机械 | 拖拉机 | 轮式拖拉机（不含皮带传动轮式拖拉机） | (100-120)马力四轮驱动拖拉机 | 约翰迪尔（宁波）农业机械有限公司 | 轮式拖拉机 | 5E-1004 | 转向系型式：全液压；整机最大配重（前/后）（kg）：470/660；燃油箱容积（选装件）（L）：55；整机各挡理论速度前进（选装）（km/h）：A1:2.1,A2:2.6,A3:3.8,B1:4.5,B2:5.6,B3:8.1,C1:7.1.C2:8.9,C3:12.9,D1:17.2,D2:21.7,D3:31.3 | 33000 | 0 | 部20180727 | 通过
363 | 动力机械 | 拖拉机 | 轮式拖拉机（不含皮带传动轮式拖拉机） | (100-120)马力四轮驱动拖拉机 | 雷沃重工股份有限公司 | 轮式拖拉机 | M1004-AA | 驱动方式：四轮驱动；功率（kw）：73.5KW 结构尺寸（mm）：4200*1910*2760；整机质量（kg）：3365；轴距（mm）：2273；前后轮轮距（mm）：1450/1430-1830；档位数（前进/倒退/爬行）：10/10/0：轮胎规格（前轮/后轮）：8.3-24/14.9-30 | 33000 | 0 | 部20160126 | 通过
364 | 动力机械 | 拖拉机 | 轮式拖拉机（不含皮带传动轮式拖拉机） | (100-120)马力四轮驱动拖拉机 | 雷沃重工股份有限公司 | 轮式拖拉机 | M1004-XAP | 驱动方式：四轮驱动；功率（kw）：73.5KW；换挡方式：负载变速（动力换挡） 结构尺寸（mm）：4590*2050*2990；最小使用质量（kg）：3800；轴距（mm）：2300；前后轮轮距（mm）：1620-1620；档位数（前进-倒退-爬行）：24-12-0：轮胎规格（前轮-后轮）：13.6-24-16.9-34；驱动型式：四轮驱动；配重：440-480；变速箱型式：4*(2+1)*3组成式 | 33000 | 0 | 部20171724 | 通过
365 | 动力机械 | 拖拉机 | 轮式拖拉机（不含皮带传动轮式拖拉机） | (100-120)马力四轮驱动拖拉机 | 雷沃重工股份有限公司 | 轮式拖拉机 | M1104-XAP | 驱动方式：四轮驱动；功率（kw）：81KW；换挡方式：负载变速（动力换挡） 结构尺寸（mm）：4590*2050*2990；最小使用质量（kg）：3800；轴距（mm）：2300；前后轮轮距（mm）：1620-1620；档位数（前进-倒退-爬行）：24-12-0：轮胎规格（前轮-后轮）：13.6-24-16.9-34；驱动型式：四轮驱动；配重：440-480；变速箱型式：4*(2+1)*3组成式 | 33000 | 0 | 部20171729 | 通过
366 | 动力机械 | 拖拉机 | 轮式拖拉机（不含皮带传动轮式拖拉机） | (100-120)马力四轮驱动拖拉机 | 雷沃重工股份有限公司 | 轮式拖拉机 | M1104-A | 驱动方式：四轮驱动；功率（kw）：81KW 结构尺寸（mm）：4580*2070*2800；整机质量（kg）：4200；轴距（mm）：2380；前后轮轮距（mm）：1400-1750/1430-1830；档位数（前进/倒退/爬行）：10/10：轮胎规格（前轮/后轮）：11.2-24/16.9-34； | 33000 | 0 | 部20170391 | 通过
367 | 动力机械 | 拖拉机 | 轮式拖拉机（不含皮带传动轮式拖拉机） | (100-120)马力四轮驱动拖拉机 | 雷沃重工股份有限公司 | 轮式拖拉机 | 1004-2L（原：P5-1004-PT3） | 驱动方式：四轮驱动；功率（kw）：73.5KW；换挡方式：部分动力换挡+同步器换挡 结构尺寸（mm）：4732*2100*2761；最小使用质量（kg）：4425；轴距（mm）：2397；前后轮轮距（mm）：1620-1944/1566-1938；档位数（前进/倒退/爬行）：45/15：轮胎规格（前轮/后轮）：14.9-26/18.4-38；驱动型式：四轮驱动；配重：480/320；变速箱型式：5*3*（3+1）组成式 | 33000 | 0 | 部20160410 | 通过
368 | 动力机械 | 拖拉机 | 轮式拖拉机（不含皮带传动轮式拖拉机） | (120-140)马力四轮驱动拖拉机 | 爱科（常州）农业机械有限公司 | 轮式拖拉机 | MF1204 | 外廓尺寸:4550×2235×2750mm 驱动型式：4×4四轮驱动；配套功率:88.3KW；发动机型号:44CWC3.1169；发动机制造商:爱科（常州）农业机械有限公司；轴距:2486mm；最小使用质量:4050kg；最大配重重量(前/后):420/272kg；档位数（前进/倒退）：12/04档；变速箱型式：2x2x(3+1)；驾驶室型式：安全驾驶室 | 45000 | 0 | 部20160681 | 通过
369 | 动力机械 | 拖拉机 | 轮式拖拉机（不含皮带传动轮式拖拉机） | (120-140)马力四轮驱动拖拉机 | 爱科（常州）农业机械有限公司 | 轮式拖拉机 | S1204 | 外廓尺寸:4650×2160×2750（带配重）mm 驱动型式：4×4四轮驱动；配套功率:88.5（12小时功率）KW；发动机型号:44CWC3.1164；发动机制造商:爱科（常州）农业机械有限公司；轴距:2500mm；最小使用质量:3900kg；最大配重重量(前/后):770/300kg；档位数（前进/倒退/爬行）：12/12/0；变速箱型式：（1+1）x6x2；驾驶室型式：安全架 | 45000 | 0 | 部20170389 | 通过
370 | 动力机械 | 拖拉机 | 轮式拖拉机（不含皮带传动轮式拖拉机） | (120-140)马力四轮驱动拖拉机 | 爱科（常州）农业机械有限公司 | 轮式拖拉机 | S1204-C | 外廓尺寸:4650×2160×2750（带配重）mm 驱动型式：4×4四轮驱动；配套功率:88.5（12小时功率）KW；发动机型号:44CWC3.1164；发动机制造商:爱科（常州）农业机械有限公司；轴距:2500mm；最小使用质量:4300kg；最大配重重量(前/后):770/300kg；档位数（前进/倒退/爬行）：12/12/0；变速箱型式：（1+1）x6x2；驾驶室型式：安全驾驶室 | 45000 | 0 | 部20170389 | 通过
371 | 动力机械 | 拖拉机 | 轮式拖拉机（不含皮带传动轮式拖拉机） | (120-140)马力四轮驱动拖拉机 | 爱科（常州）农业机械有限公司 | 轮式拖拉机 | S1304-C | 外廓尺寸:4650×2160×2750（带配重）mm 驱动型式：4×4四轮驱动；配套功率:95.6（12小时功率）KW；发动机型号:44CWC3.1156；发动机制造商:爱科（常州）农业机械有限公司；轴距:2500mm；最小使用质量:4300kg；最大配重重量(前/后):770/300kg；档位数（前进/倒退）：12/12；变速箱型式：（1+1）x6x2；驾驶室型式：安全驾驶室 | 45000 | 0 | 部20170695 | 通过
372 | 动力机械 | 拖拉机 | 轮式拖拉机（不含皮带传动轮式拖拉机） | (120-140)马力四轮驱动拖拉机 | 江苏悦达智能农业装备有限公司 | 轮式拖拉机 | YG1304 | 发动机功率95.6千瓦;四轮驱动（16+8）变速箱;双作用；直接联接;动力输出轴独立式； | 45000 | 0 | 部20181309 | 通过
373 | 动力机械 | 拖拉机 | 轮式拖拉机（不含皮带传动轮式拖拉机） | (120-140)马力四轮驱动拖拉机 | 江苏悦达智能农业装备有限公司 | 轮式拖拉机 | YG1304-1 | 发动机功率95.6千瓦;四轮驱动（16+8）变速箱;双作用；直接联接;动力输出轴独立式；选装驾驶室 | 45000 | 0 | 部20181309 | 通过
374 | 动力机械 | 拖拉机 | 轮式拖拉机（不含皮带传动轮式拖拉机） | (120-140)马力四轮驱动拖拉机 | 雷沃重工股份有限公司 | 轮式拖拉机 | M1304-A1 | 驱动方式：四轮驱动；功率（kw）：95.6KW 结构尺寸（mm）：4580*2070*2800；最小使用质量（kg）：4100；轴距（mm）：2380；前后轮轮距（mm）：1650-1630；档位数（前进-倒退-爬行）：16-4-0：轮胎规格（前轮-后轮）：13.6-24-16.9-34；驱动型式：四轮驱动；配重：440-540；变速箱型式：（4+1）*2*2组成式 | 45000 | 0 | 部20171731 | 通过
375 | 动力机械 | 拖拉机 | 轮式拖拉机（不含皮带传动轮式拖拉机） | (120-140)马力四轮驱动拖拉机 | 雷沃重工股份有限公司 | 轮式拖拉机 | M1204-A | 驱动方式：四轮驱动；功率（kw）：88.2KW 结构尺寸（mm）：4580*2070*2800-4580*2070*3000；最小使用质量（kg）：4100-3900；轴距（mm）：2380；前后轮轮距（mm）：1650-1630；档位数（前进-倒退-爬行）：10-10-0：轮胎规格（前轮-后轮）：13.6-24-16.9-34；驱动型式：四轮驱动；配重：440-540；变速箱型式：5*2*（1+1）组成式 | 45000 | 0 | 部20171598 | 通过
376 | 动力机械 | 拖拉机 | 轮式拖拉机（不含皮带传动轮式拖拉机） | (120-140)马力四轮驱动拖拉机 | 雷沃重工股份有限公司 | 轮式拖拉机 | M1204-X | 驱动方式：四轮驱动；功率（kw）：88.2KW 结构尺寸（mm）：4590*2050*2990；最小使用质量（kg）：4100；轴距（mm）：2300；前后轮轮距（mm）：1620-1620；档位数（前进-倒退-爬行）：12-12-0：轮胎规格（前轮-后轮）：13.6-24-16.9-34；驱动型式：四轮驱动；配重：440-480；变速箱型式：4*(1+1)*3组成式 | 45000 | 0 | 部20171730 | 通过
377 | 动力机械 | 拖拉机 | 轮式拖拉机（不含皮带传动轮式拖拉机） | (120-140)马力四轮驱动拖拉机 | 雷沃重工股份有限公司 | 轮式拖拉机 | M1204-DA | 驱动方式：四轮驱动；功率（kw）：88.2 结构尺寸（mm）：4530mm ×2150mm ×2810mm；最小使用质量（kg）：3885；轴距（mm）：2416；前后轮轮距（mm）：1710-1608；档位数（前进-倒退-爬行）：16-8-0：轮胎规格（前轮-后轮）：13.6-24-16.9-34；驱动型式：四轮驱动；配重：440-480；变速箱型式：4*（2+1）*2组成式 | 45000 | 0 | 部20171798 | 通过
378 | 动力机械 | 拖拉机 | 轮式拖拉机（不含皮带传动轮式拖拉机） | (120-140)马力四轮驱动拖拉机 | 雷沃重工股份有限公司 | 轮式拖拉机 | M1204-XP | 驱动方式：四轮驱动；功率（kw）：88.2KW；换挡方式：负载变速（动力换挡） 结构尺寸（mm）：4590*2050*2990；最小使用质量（kg）：4100；轴距（mm）：2300；前后轮轮距（mm）：1520-1860/1500-2010；档位数（前进/倒退/爬行）：24/12/0：轮胎规格（前轮/后轮）：13.6-24/16.9-34；驱动型式：四轮驱动；配重：440/480；变速箱型式：4*（2+1）*3组成式 | 45000 | 0 | 部20170955 | 通过
379 | 动力机械 | 拖拉机 | 轮式拖拉机（不含皮带传动轮式拖拉机） | (120-140)马力四轮驱动拖拉机 | 雷沃重工股份有限公司 | 轮式拖拉机 | M1204-A1 | 驱动方式：四轮驱动；功率（kw）：88.2KW 结构尺寸（mm）：4580*2070*2800-4580*2070*3000；最小使用质量（kg）：4100-3900；轴距（mm）：2380；前后轮轮距（mm）：1650-1630；档位数（前进-倒退-爬行）：16-4-0：轮胎规格（前轮-后轮）：13.6-24-16.9-34；驱动型式：四轮驱动；配重：440-540；变速箱型式：2*2*（4+1）组成式 | 45000 | 0 | 部20171599 | 通过
380 | 动力机械 | 拖拉机 | 轮式拖拉机（不含皮带传动轮式拖拉机） | (120-140)马力四轮驱动拖拉机 | 雷沃重工股份有限公司 | 轮式拖拉机 | M1304-A | 驱动方式：四轮驱动；功率（kw）：95.6KW 结构尺寸（mm）：4580*2070*2800；最小使用质量（kg）：4100；轴距（mm）：2380；前后轮轮距（mm）：1650-1630；档位数（前进-倒退-爬行）：10-10-0：轮胎规格（前轮-后轮）：13.6-24-16.9-34；驱动型式：四轮驱动；配重：440-540；变速箱型式：5*2*(1+1)组成式 | 45000 | 0 | 部20171723 | 通过
381 | 动力机械 | 拖拉机 | 轮式拖拉机（不含皮带传动轮式拖拉机） | (120-140)马力四轮驱动拖拉机 | 雷沃重工股份有限公司 | 轮式拖拉机 | M1354-G | 驱动方式：四轮驱动；功率（kw）：99.3KW | 45000 | 0 | 部2015613 | 通过
382 | 动力机械 | 拖拉机 | 轮式拖拉机（不含皮带传动轮式拖拉机） | (120-140)马力四轮驱动拖拉机 | 雷沃重工股份有限公司 | 轮式拖拉机 | M1204-XAP | 驱动方式：四轮驱动；功率（kw）：88.2KW；换挡方式：负载变速（动力换挡） 结构尺寸（mm）：4590*2050*2990；最小使用质量（kg）：3800；轴距（mm）：2300；前后轮轮距（mm）：1620-1620；档位数（前进-倒退-爬行）：24-12-0：轮胎规格（前轮-后轮）：13.6-24-16.9-34；驱动型式：四轮驱动；配重：440-480；变速箱型式：4*(2+1)*3组成式 | 45000 | 0 | 部20171728 | 通过
383 | 动力机械 | 拖拉机 | 轮式拖拉机（不含皮带传动轮式拖拉机） | (120-140)马力四轮驱动拖拉机 | 雷沃重工股份有限公司 | 轮式拖拉机 | M1304-X | 驱动方式：四轮驱动；功率（kw）：95.6KW 结构尺寸（mm）：4590*2050*2990；最小使用质量（kg）：4100；轴距（mm）：2300；前后轮轮距（mm）：1620-1620；档位数（前进-倒退-爬行）：12-12-0：轮胎规格（前轮-后轮）：13.6-24-16.9-34；驱动型式：四轮驱动；配重：440-480；变速箱型式：4*(1+1)*3组成式 | 45000 | 0 | 部20171722 | 通过
384 | 动力机械 | 拖拉机 | 轮式拖拉机（不含皮带传动轮式拖拉机） | (120-140)马力四轮驱动拖拉机 | 雷沃重工股份有限公司 | 轮式拖拉机 | M1304-XP | 驱动方式：四轮驱动；功率（kw）：95.6KW；换挡方式：负载变速（动力换挡） 结构尺寸（mm）：4590*2050*2990；最小使用质量（kg）：4100；轴距（mm）：2300；前后轮轮距（mm）：1520-1860/1500-2010；档位数（前进/倒退/爬行）：24/12/0：轮胎规格（前轮/后轮）：13.6-24/16.9-34；驱动型式：四轮驱动；配重：440/480；变速箱型式：4*（2+1）*3组成式 | 45000 | 0 | 部20170952 | 通过
385 | 动力机械 | 拖拉机 | 轮式拖拉机（不含皮带传动轮式拖拉机） | (120-140)马力四轮驱动拖拉机 | 雷沃重工股份有限公司 | 轮式拖拉机 | M1304-D | 驱动方式：四轮驱动；功率（kw）：95.6KW 结构尺寸（mm）：4780*2050*2900；整机质量（kg）：4435；轴距（mm）：2619；前后轮轮距（mm）：1710/1608；档位数（前进/倒退/爬行）：16/8：轮胎规格（前轮/后轮）：12.4-24/16.9-34 | 45000 | 0 | 部20151990 | 通过
386 | 动力机械 | 拖拉机 | 轮式拖拉机（不含皮带传动轮式拖拉机） | (120-140)马力四轮驱动拖拉机 | 雷沃重工股份有限公司 | 轮式拖拉机 | M1204-DS | 驱动方式：四轮驱动；功率（kw）：88.2KW 结构尺寸（mm）：4780*2180*2900；整机质量（kg）：4435；轴距（mm）：2619；前后轮轮距（mm）：1610-1950/1608-1996；档位数（前进/倒退/爬行）：16/8/0：轮胎规格（前轮/后轮）：13.6-24/16.9-34 | 45000 | 0 | 部20160045 | 通过
387 | 动力机械 | 拖拉机 | 轮式拖拉机（不含皮带传动轮式拖拉机） | (120-140)马力四轮驱动拖拉机 | 江苏悦达智能农业装备有限公司 | 轮式拖拉机 | YG1204 | 发动机功率88.2千瓦;四轮驱动（16+8）变速箱;双作用；直接联接;动力输出轴独立式 | 45000 | 0 | 苏农机（2018）第（0498）号 | 通过
388 | 动力机械 | 拖拉机 | 轮式拖拉机（不含皮带传动轮式拖拉机） | (120-140)马力四轮驱动拖拉机 | 约翰迪尔（天津）有限公司 | 轮式拖拉机 | JD1354、JD1354-A | 电控增压发动机，135马力，变速箱挡位选装：12*4、24*8，密闭驾驶室，干式空气过滤器，540/1000转/分动力输出轴转速 | 45000 | 0 | 部2015231 | 通过
389 | 动力机械 | 拖拉机 | 轮式拖拉机（不含皮带传动轮式拖拉机） | (120-140)马力四轮驱动拖拉机 | 约翰迪尔（天津）有限公司 | 轮式拖拉机 | JD1204、JD1204-A | 电控增压发动机，120马力，选装变速箱：12*4、24*8、24*12，二类后悬挂 | 45000 | 0 | 部2015232 | 通过
390 | 动力机械 | 拖拉机 | 轮式拖拉机（不含皮带传动轮式拖拉机） | (120-140)马力四轮驱动拖拉机 | 雷沃重工股份有限公司 | 轮式拖拉机 | 1204-1K | 驱动方式：四轮驱动；功率（kw）：88.2KW；换挡方式：负载变速（动力换挡） 结构尺寸（mm）：4732*2100*2761；整机质量（kg）：4450；轴距（mm）：2397；前后轮轮距（mm）：1620-1944/1630-1938；档位数（前进/倒退/爬行）：30/30/10：轮胎规格（前轮/后轮）：13.6R28/16.9R38； | 45000 | 0 | 部20170400 | 通过
391 | 动力机械 | 拖拉机 | 轮式拖拉机（不含皮带传动轮式拖拉机） | (120-140)马力四轮驱动拖拉机 | 雷沃重工股份有限公司 | 轮式拖拉机 | M1304-XAP | 驱动方式：四轮驱动；功率（kw）：95.6KW；换挡方式：负载变速（动力换挡） 结构尺寸（mm）：4590*2050*2990；最小使用质量（kg）：3800；轴距（mm）：2300；前后轮轮距（mm）：1620-1620；档位数（前进-倒退-爬行）：24-12-0：轮胎规格（前轮-后轮）：13.6-24-16.9-34；驱动型式：四轮驱动；配重：440-480；变速箱型式：4*(2+1)*3组成式 | 45000 | 0 | 部20171720 | 通过
392 | 动力机械 | 拖拉机 | 轮式拖拉机（不含皮带传动轮式拖拉机） | (120-140)马力四轮驱动拖拉机 | 雷沃重工股份有限公司 | 轮式拖拉机 | 1204-2L（原：P5-1204-PT3） | 驱动方式：四轮驱动；功率（kw）：88.2KW；换挡方式：部分动力换挡+同步器换挡 | 45000 | 0 | 部20160412 | 通过
393 | 动力机械 | 拖拉机 | 轮式拖拉机（不含皮带传动轮式拖拉机） | (140-160)马力四轮驱动拖拉机 | 雷沃重工股份有限公司 | 轮式拖拉机 | 1504-1L | 驱动方式：四轮驱动；功率（kw）：110.3 整机质量（kg）：4800；结构尺寸（mm）：4978*2190*2845；轴距（mm）：2681；常用轮距(前轮/后轮)或轨距（mm）：1728/1630；档位数（前进/倒退/爬行）：30/30/0：主变速档位数：5； | 62000 | 0 | 部20180569 | 通过
394 | 动力机械 | 拖拉机 | 轮式拖拉机（不含皮带传动轮式拖拉机） | (140-160)马力四轮驱动拖拉机 | 雷沃重工股份有限公司 | 轮式拖拉机 | M1554-G | 驱动方式：四轮驱动；功率（kw）：114 结构尺寸（mm）：5350*2400*3030（单胎）/5350*3400*3030（双胎）；整机质量（kg）：6500（单胎）/7380（双胎）；轴距（mm）：2688；前后轮轮距（mm）：1700、1720、1820、2000、2100、2130/1720-1970（单胎）、2310（双胎（常用轮距：1900/1750、2330）；档位数（前进/倒退/爬行）：16/16/0：轮胎规格（前轮/后轮）：18.4-26/18.4-42 | 62000 | 0 | 部20180855 | 通过
395 | 动力机械 | 拖拉机 | 轮式拖拉机（不含皮带传动轮式拖拉机） | (140-160)马力四轮驱动拖拉机 | 江苏悦达智能农业装备有限公司 | 轮式拖拉机 | YG1504 | 发动机LR6M3ZU23/1103E功率110.3千瓦；四轮驱动(16+8)变速箱；双作用；直接联接；动力输出轴独立式 | 62000 | 0 | 苏农机（2018）第（0016）号 | 通过
396 | 动力机械 | 拖拉机 | 轮式拖拉机（不含皮带传动轮式拖拉机） | (140-160)马力四轮驱动拖拉机 | 江苏悦达智能农业装备有限公司 | 轮式拖拉机 | YG1404 | 发动机LR6M3ZU23/1030E功率103千瓦；四轮驱动(16+8)变速箱；双作用；直接联接；动力输出轴独立式 | 62000 | 0 | 苏农机（2018）第（0015）号 | 通过
397 | 动力机械 | 拖拉机 | 轮式拖拉机（不含皮带传动轮式拖拉机） | (140-160)马力四轮驱动拖拉机 | 约翰迪尔（天津）有限公司 | 轮式拖拉机 | JD1404、JD1404-A | 四轮驱动，密闭带驾驶室，干式空气滤清器，12*4变速箱，可选24*8和24*12变速箱 | 62000 | 0 | 部20160222 | 通过
398 | 动力机械 | 拖拉机 | 轮式拖拉机（不含皮带传动轮式拖拉机） | (140-160)马力四轮驱动拖拉机 | 雷沃重工股份有限公司 | 轮式拖拉机 | 1404-1L | 驱动方式：四轮驱动；功率（kw）：102.9KW 结构尺寸（mm）：4978*2190*2845；最小使用质量（kg）：4800；轴距（mm）：2681；前后轮轮距（mm）：1626-1950/1630-1938；档位数（前进/倒退/爬行）：30/30/0：轮胎规格（前轮/后轮）：13.6R28/18.4R38；驱动型式：四轮驱动；配重：576/560；变速箱型式：2*5*3*（1+1）组成式 | 62000 | 0 | 部20170953 | 通过
399 | 动力机械 | 拖拉机 | 轮式拖拉机（不含皮带传动轮式拖拉机） | (140-160)马力四轮驱动拖拉机 | 雷沃重工股份有限公司 | 轮式拖拉机 | M1504-Q | 驱动方式：四轮驱动；功率（kw）：110.3kw 结构尺寸（mm）：5060*2285*3100；最小使用质量（kg）：5400；轴距（mm）：2700；前后轮轮距（mm）：1840-1750；档位数（前进-倒退-爬行）：16-8-0：轮胎规格（前轮-后轮）：14.9-28-18.4-38；驱动型式：四轮驱动；配重：780-720；变速箱型式：4*（2+1）*2组成式 | 62000 | 0 | 部20171600 | 通过
400 | 动力机械 | 拖拉机 | 轮式拖拉机（不含皮带传动轮式拖拉机） | (140-160)马力四轮驱动拖拉机 | 雷沃重工股份有限公司 | 轮式拖拉机 | 现：M1504-QP（原：M1504-DP） | 驱动方式：四轮驱动；功率（kw）：110.3KW 结构尺寸（mm）：5250*2285*3100；最小使用质量（kg）：5400；轴距（mm）：2746；前后轮轮距（mm）：1660-2050/1610-2150；档位数（前进/倒退/爬行）：16/16/0：轮胎规格（前轮/后轮）：14.9-28/18.4-38；驱动型式：四轮驱动；配重：660/720；变速箱型式：4*（1+1）*2*2组成式 | 62000 | 0 | 部20170949 | 通过
401 | 动力机械 | 拖拉机 | 轮式拖拉机（不含皮带传动轮式拖拉机） | (140-160)马力四轮驱动拖拉机 | 雷沃重工股份有限公司 | 轮式拖拉机 | M1404-D | 驱动方式：四轮驱动；功率（kw）：103KW 结构尺寸（mm）：4780*2180*2900；整机质量（kg）：4435；轴距（mm）：2619；前后轮轮距（mm）：1610-1950/1608-1996；档位数（前进/倒退/爬行）：16/8/0：轮胎规格（前轮/后轮）：14.9-24/18.4-34 | 62000 | 0 | 部20160051 | 通过
402 | 动力机械 | 拖拉机 | 轮式拖拉机（不含皮带传动轮式拖拉机） | (140-160)马力四轮驱动拖拉机 | 雷沃重工股份有限公司 | 轮式拖拉机 | 现：M1404-QP（原：M1404-DP） | 驱动方式：四轮驱动；功率（kw）：102.9KW 结构尺寸（mm）：5250*2285*3100；最小使用质量（kg）：5400；轴距（mm）：2746；前后轮轮距（mm）：1660-2050/1610-2150；档位数（前进/倒退/爬行）：16/16/0：轮胎规格（前轮/后轮）：14.9-28/18.4-38；驱动型式：四轮驱动；配重：660/720；变速箱型式：4*（1+1）*2*2组成式 | 62000 | 0 | 部20170951 | 通过
403 | 动力机械 | 拖拉机 | 轮式拖拉机（不含皮带传动轮式拖拉机） | (140-160)马力四轮驱动拖拉机 | 雷沃重工股份有限公司 | 轮式拖拉机 | M1404-G1 | 驱动方式：四轮驱动；功率（kw）：103KW 结构尺寸（mm）：5350*2400*3030；整机质量（kg）：6580；轴距（mm）：2688；前后轮轮距（mm）：1900/1700-2300；档位数（前进/倒退/爬行）：12/12/0：轮胎规格（前轮/后轮）：14.9-28/18.4-38 | 62000 | 0 | 部20160050 | 通过
404 | 动力机械 | 拖拉机 | 轮式拖拉机（不含皮带传动轮式拖拉机） | (140-160)马力四轮驱动拖拉机 | 雷沃重工股份有限公司 | 轮式拖拉机 | M1404-R | 驱动方式：四轮驱动；功率（kw）：102.9KW 结构尺寸（mm）：4950*2230*3030；整机质量（kg）：6150；轴距（mm）：2727；前后轮轮距（mm）：1720-2100/1750-2150；档位数（前进/倒退/爬行）：16/16：轮胎规格（前轮/后轮）：14.9-28/18.4-38；配套发动机厂家及型号：1106D-S6TA44 | 62000 | 0 | 部20170394 | 通过
405 | 动力机械 | 拖拉机 | 轮式拖拉机（不含皮带传动轮式拖拉机） | (140-160)马力四轮驱动拖拉机 | 雷沃重工股份有限公司 | 轮式拖拉机 | M1454-G | 驱动方式：四轮驱动；功率（kw）：106.6KW 结构尺寸（mm）：5350*2200*3030；整机质量（kg）：6600；轴距（mm）：2688；前后轮轮距（mm）：1900/1750；档位数（前进/倒退/爬行）：16/16/0：轮胎规格（前轮/后轮）：14.9-28/18.4-38 | 62000 | 0 | 部2015614 | 通过
406 | 动力机械 | 拖拉机 | 轮式拖拉机（不含皮带传动轮式拖拉机） | (140-160)马力四轮驱动拖拉机 | 雷沃重工股份有限公司 | 轮式拖拉机 | M1504-R | 驱动方式：四轮驱动；功率（kw）：110.3KW 结构尺寸（mm）：4950*2230*3030；整机质量（kg）：6150；轴距（mm）：2727；前后轮轮距（mm）：1720-2100/1750-2150；档位数（前进/倒退/爬行）：16/16：轮胎规格（前轮/后轮）：14.9-28/18.4-38； | 62000 | 0 | 部20170392 | 通过
407 | 动力机械 | 拖拉机 | 轮式拖拉机（不含皮带传动轮式拖拉机） | (160-180)马力四轮驱动拖拉机 | 雷沃重工股份有限公司 | 轮式拖拉机 | M1654-G | 驱动方式：四轮驱动；功率（kw）：121.3KW 结构尺寸（mm）：5420*3400*3110；整机质量（kg）：7800；轴距（mm）：2760；前后轮轮距（mm）：1900/2330；档位数（前进/倒退/爬行）：16/16/0：轮胎规格（前轮/后轮）：16.9-28/18.4-42 | 69000 | 0 | 部2015615 | 通过
408 | 动力机械 | 拖拉机 | 轮式拖拉机（不含皮带传动轮式拖拉机） | (160-180)马力四轮驱动拖拉机 | 雷沃重工股份有限公司 | 轮式拖拉机 | M1604-D | 驱动方式：四轮驱动；功率（kw）：117.6KW 结构尺寸（mm）：5060*2285*3000；最小使用质量（kg）：5250；轴距（mm）：2700；前后轮轮距（mm）：1660/2150；档位数（前进/倒退/爬行）：16/8/0：轮胎规格（前轮/后轮）：14.9-28/18.4-38；驱动型式：四轮驱动；配重：440/480；变速箱型式：4*（2+1）*2组成式 | 69000 | 0 | 部20170690 | 通过
409 | 动力机械 | 拖拉机 | 轮式拖拉机（不含皮带传动轮式拖拉机） | (160-180)马力四轮驱动拖拉机 | 雷沃重工股份有限公司 | 轮式拖拉机 | M1604-Q | 驱动方式：四轮驱动；功率（kw）：117.6kw 结构尺寸（mm）：5060*2285*3100；最小使用质量（kg）：5400；轴距（mm）：2700；前后轮轮距（mm）：1660-2050-1608-1996；档位数（前进-倒退-爬行）：16-8-0：轮胎规格（前轮-后轮）：14.9-28-18.4-38；驱动型式：四轮驱动；配重：780-720；变速箱型式：4*（2+1）*2组成式 | 69000 | 0 | 部20171602 | 通过
410 | 动力机械 | 拖拉机 | 轮式拖拉机（不含皮带传动轮式拖拉机） | (160-180)马力四轮驱动拖拉机 | 雷沃重工股份有限公司 | 轮式拖拉机 | M1604-QP | 驱动方式：四轮驱动；功率（kw）：117.6KW 结构尺寸（mm）：5250*2285*3100；最小使用质量（kg）：5400；轴距（mm）：2746；前后轮轮距（mm）：1840-1750；档位数（前进-倒退-爬行）：16-16-0：轮胎规格（前轮-后轮）：14.9-28-18.4-38；驱动型式：四轮驱动；配重：780-720；变速箱型式：4*(1+1)*2*2组成式 | 69000 | 0 | 部20171727 | 通过
411 | 动力机械 | 拖拉机 | 轮式拖拉机（不含皮带传动轮式拖拉机） | (160-180)马力四轮驱动拖拉机 | 雷沃重工股份有限公司 | 轮式拖拉机 | M1604-R | 驱动方式：四轮驱动；功率（kw）：117.6KW 结构尺寸（mm）：4950*2230*3030；整机质量（kg）：6150；轴距（mm）：2727；前后轮轮距（mm）：1720-2100/1750-2150；档位数（前进/倒退/爬行）：16/16：轮胎规格（前轮/后轮）：14.9-28/18.4-38；配套发动机厂家及型号：1106D-S6TA48 | 69000 | 0 | 部20170398 | 通过
412 | 动力机械 | 拖拉机 | 轮式拖拉机（不含皮带传动轮式拖拉机） | (160-180)马力四轮驱动拖拉机 | 约翰迪尔（天津）有限公司 | 轮式拖拉机 | JD1654 | 增压中冷发动机，372升油箱，16*16变速箱带动力倒车档，最高时速30公里/小时 | 69000 | 0 | 部20152404 | 通过
413 | 动力机械 | 拖拉机 | 轮式拖拉机（不含皮带传动轮式拖拉机） | (180-200)马力四轮驱动拖拉机 | 爱科（常州）农业机械有限公司 | 轮式拖拉机 | MF1804 | 外廓尺寸:5540×3430×3120（双后轮）mm 驱动型式：4×4四轮驱动；配套功率:133KW；发动机型号:66CW3.1189；发动机制造商:AGCO Power Inc.；轴距:2993mm；最小使用质量:7500(单轮)kg，8600（双轮）kg；最大配重重量(前/后):700/500kg；档位数（前进/倒退）：24/24档；变速箱型式：半动力换挡变速箱；驾驶室型式：封闭驾驶室 | 80000 | 0 | 部20160406 | 通过
414 | 动力机械 | 拖拉机 | 轮式拖拉机（不含皮带传动轮式拖拉机） | (180-200)马力四轮驱动拖拉机 | 雷沃重工股份有限公司 | 轮式拖拉机 | M1804-QP | 驱动方式：四轮驱动；功率（kw）：132.4 结构尺寸（mm）：5250*2285*3100；整机质量（kg）：5400；轴距（mm）：2746；前后轮轮距（mm）：1660、1760、1790、1840、1890、1920、1970/2050/1610、1750、1810、1950、2010/2150（常用轮距：1840/1750）；档位数（前进/倒退/爬行）：16/16/0：轮胎规格（前轮/后轮）：14.9-28/13.4-38 | 80000 | 0 | 部20180795 | 通过
415 | 动力机械 | 拖拉机 | 轮式拖拉机（不含皮带传动轮式拖拉机） | (180-200)马力四轮驱动拖拉机 | 山东联诚农业装备有限公司 | 轮式拖拉机 | LC1804 | 功率：132.4KW；驱动方式：四轮驱动 | 80000 | 0 | 部20170276 | 通过
416 | 动力机械 | 拖拉机 | 轮式拖拉机（不含皮带传动轮式拖拉机） | (180-200)马力四轮驱动拖拉机 | 山东联诚农业装备有限公司 | 轮式拖拉机 | LC1804F | 四轮驱动；外廓尺寸：5100×2400×3200；轴距2700mm；常用轮距（前轮/后轮）：1935/1850；轮距（前轮/后轮）调整方式：有级可调/无级调节；最小使用质量：5640kg；标准配重（前/后）：440/480；档位数（前进/倒退/爬行）：16/8/0；主变速档位数*副变速档位数/其他档位数：4*3/2；发动机与离合器联接方式：直联；起动方式：电起动；翻倾防护装置（驾驶室或安全框架）：简易驾驶室；前照灯型号：FT400/554；转向系型式：前轮全液压转向；行车制动系型式：盘式、液压操作；驻车制动系型式：机械式；前驱动桥型式：旱地型；离合器型式：干式、双作用、独立操作；传动系动力输出轴离合器型式：干式、双作用、独立操作；传动系变速箱型式：4×（2+1）×2组成式；主变速箱换挡型式：同步器换挡；副变速箱换挡型式：啮合套换挡式；轮胎型号（前轮/后轮）：14.9-26/18.4-38 | 80000 | 0 | 部20180866 | 通过
417 | 动力机械 | 拖拉机 | 轮式拖拉机（不含皮带传动轮式拖拉机） | (180-200)马力四轮驱动拖拉机 | 江苏悦达智能农业装备有限公司 | 轮式拖拉机 | YH1804 | 发动机WP6G180E330功率132.5千瓦;四轮驱动4*（2+1）*2变速箱;双作用；直接联接;动力输出轴独立式 | 80000 | 0 | 苏农机（2018）第（0009）号 | 通过
418 | 动力机械 | 拖拉机 | 轮式拖拉机（不含皮带传动轮式拖拉机） | (180-200)马力四轮驱动拖拉机 | 约翰迪尔（天津）有限公司 | 轮式拖拉机 | JD1854 | 四轮驱动，密闭驾驶室，372升油箱，16*16变速箱带动力倒车档，540/1000转/份动力输出轴转速 | 80000 | 0 | 部20152405 | 通过
419 | 动力机械 | 拖拉机 | 轮式拖拉机（不含皮带传动轮式拖拉机） | (180-200)马力四轮驱动拖拉机 | 雷沃重工股份有限公司 | 轮式拖拉机 | M1804-Q | 驱动方式：四轮驱动；功率（kw）：132.4kw 结构尺寸（mm）：5060*2285*3100；最小使用质量（kg）：5400；轴距（mm）：2700；前后轮轮距（mm）：1660-2050-1610-2150；档位数（前进-倒退-爬行）：16-8-0：轮胎规格（前轮-后轮）：14.9-28-18.4-38；驱动型式：四轮驱动；配重：780-720；变速箱型式：4*（2+1）*2组成式 | 80000 | 0 | 部20171601 | 通过
420 | 动力机械 | 拖拉机 | 轮式拖拉机（不含皮带传动轮式拖拉机） | (180-200)马力四轮驱动拖拉机 | 雷沃重工股份有限公司 | 轮式拖拉机 | MR1804 | 驱动方式：四轮驱动；功率（kw）：132.4kw 结构尺寸（mm）：5300*2300*3100（单胎）、5300*3400*3100（双胎）；最小使用质量（kg）：5400；轴距（mm）：2727；前后轮轮距（mm）：1900-1750（单胎）、1900-2330（双胎）；档位数（前进-倒退-爬行）：16-16-0：轮胎规格（前轮-后轮）：18.4-26-18.4-42；驱动型式：四轮驱动；配重：900-720；变速箱型式：4*4*（1+1）组成式 | 80000 | 0 | 部20171603 | 通过
421 | 动力机械 | 拖拉机 | 轮式拖拉机（不含皮带传动轮式拖拉机） | (180-200)马力四轮驱动拖拉机 | 雷沃重工股份有限公司 | 轮式拖拉机 | M1854-G | 驱动方式：四轮驱动；功率（kw）：136KW 结构尺寸（mm）：5420*3400*3110；整机质量（kg）：7800；轴距（mm）：2760；前后轮轮距（mm）：1900/2330；档位数（前进/倒退/爬行）：16/16/0：轮胎规格（前轮/后轮）：18.4-26/20.8-38 | 80000 | 0 | 部2015616 | 通过
422 | 动力机械 | 拖拉机 | 轮式拖拉机（不含皮带传动轮式拖拉机） | 200马力及以上四轮驱动拖拉机 | 约翰迪尔（天津）有限公司 | 轮式拖拉机 | 8R-2704 | 四轮驱动，270马力，动力换挡，16*4变速箱挡位，最大前进速度39.9公里/小时 | 80000 | 0 | 部20180065 | 通过
423 | 动力机械 | 拖拉机 | 轮式拖拉机（不含皮带传动轮式拖拉机） | 200马力及以上四轮驱动拖拉机 | 约翰迪尔（天津）有限公司 | 轮式拖拉机 | 8R-3204 | 全动力换挡，四轮驱动，全景驾驶室，前进挡16档、倒4档；动力输出轴转速1000转/分，最大前进速度：39.9公里/小时 | 80000 | 0 | 部20171025 | 通过
424 | 动力机械 | 拖拉机 | 轮式拖拉机（不含皮带传动轮式拖拉机） | 200马力及以上四轮驱动拖拉机 | 雷沃重工股份有限公司 | 轮式拖拉机 | MQ2104 | 驱动方式：四轮驱动；功率（kw）：154.4 结构尺寸（mm）：5060*2400*3100（单胎）/5060*3500*3100（双胎）；整机质量（kg）：5800（单胎）/6600（双胎）；轴距（mm）：2700；常用前后轮轮距：1960/1920、2290；档位数（前进/倒退/爬行）：12/4/0：轮胎规格（前轮/后轮）：16.9-30/20.8-42 | 80000 | 0 | 部20180856 | 通过
425 | 动力机械 | 拖拉机 | 轮式拖拉机（不含皮带传动轮式拖拉机） | 200马力及以上四轮驱动拖拉机 | 雷沃重工股份有限公司 | 轮式拖拉机 | M2204-Q | 驱动方式：四轮驱动；功率（kw）：162 结构尺寸（mm）：5060*2400*3100（单胎）/5060*3500*3100（双胎）；整机质量（kg）：5860（单胎）/6600（双胎）；轴距（mm）：2700；常用前后轮轮距：1960/1920、2290；档位数（前进/倒退/爬行）：16/8/0：轮胎规格（前轮/后轮）：16.9-30/20.8-42 | 80000 | 0 | 部20180854 | 通过
426 | 动力机械 | 拖拉机 | 轮式拖拉机（不含皮带传动轮式拖拉机） | 200马力及以上四轮驱动拖拉机 | 雷沃重工股份有限公司 | 轮式拖拉机 | M2204-R | 驱动方式：四轮驱动；功率（kw）：162 结构尺寸（mm）：5300*2400*3150（单胎）/5300*3500*3150（双胎）；整机质量（kg）：6850（单胎）/7600（双胎）；轴距（mm）：2827；前后轮轮距（mm）：1700、1720、1820、2000、2100、2130/1720-1970（单胎）、2310（双胎（常用轮距：2000/1950、2310）；档位数（前进/倒退/爬行）：16/16/0：轮胎规格（前轮/后轮）：16.9-30/20.8-42 | 80000 | 0 | 部20180853 | 通过
427 | 动力机械 | 拖拉机 | 轮式拖拉机（不含皮带传动轮式拖拉机） | 200马力及以上四轮驱动拖拉机 | 雷沃重工股份有限公司 | 轮式拖拉机 | M2004-Q | 驱动方式：四轮驱动；功率（kw）：147 结构尺寸（mm）：5060*2400*3100；整机质量（kg）：5600；轴距（mm）：2700；前后轮轮距（mm）：1660、1760、1790、1840、1890、1920、1960、2050/1610-2150（常用轮距：1960/1920）；档位数（前进/倒退/爬行）：16/8/0：轮胎规格（前轮/后轮）：16.9-28/18.4-42 | 80000 | 0 | 部20180821 | 通过
428 | 动力机械 | 拖拉机 | 轮式拖拉机（不含皮带传动轮式拖拉机） | 200马力及以上四轮驱动拖拉机 | 雷沃重工股份有限公司 | 轮式拖拉机 | MR2104 | 驱动方式：四轮驱动；功率（kw）：155 整机质量（kg）：6750(单胎)/7500(双胎)；结构尺寸（mm）：5300*2300*3100（单胎）/5300*3400*3100（双胎）；轴距（mm）：2727；常用轮距(前轮/后轮)或轨距（mm）：2000/1950(单胎）/2000/2310(双胎）；档位数（前进/倒退/爬行）：16/16/0：主变速档位数：4； | 80000 | 0 | 部20180570 | 通过
429 | 动力机械 | 拖拉机 | 轮式拖拉机（不含皮带传动轮式拖拉机） | 200马力及以上四轮驱动拖拉机 | 江苏悦达智能农业装备有限公司 | 轮式拖拉机 | YJ2104 | 发动机WP6G220E330功率155千瓦;四轮驱动（1+1）*4*4变速箱;双作用；直接联接;动力输出轴独立式 | 80000 | 0 | 苏农机（2018）第（0010）号 | 通过
430 | 动力机械 | 拖拉机 | 轮式拖拉机（不含皮带传动轮式拖拉机） | 200马力及以上四轮驱动拖拉机 | 爱科（常州）农业机械有限公司 | 轮式拖拉机 | MF3204 | 外廓尺寸:5900×4300×3360（带配重，双后轮）mm 驱动型式：四轮驱动；配套功率:236KW（12小时功率）KW；发动机型号:84AW3.1310；发动机制造商:AGCO Power Inc.；轴距:3105mm；最小使用质量:12600kg；最大配重重量(前/后):1320/1000kg；档位数（前进/倒退）：CVT（无级变速）；动力输出轴离合器型式：电子控制离合器（动力换向）；变速箱型式：CVT（无级变速）；驾驶室型式：安全驾驶室 | 80000 | 0 | 苏农机（2018）第（0309）号 | 通过
431 | 动力机械 | 拖拉机 | 轮式拖拉机（不含皮带传动轮式拖拉机） | 200马力及以上四轮驱动拖拉机 | 爱科（常州）农业机械有限公司 | 轮式拖拉机 | MF2204 | 外廓尺寸:5540×3430×3120（双后轮）mm 驱动型式：4×4四轮驱动；配套功率:162KW；发动机型号:74CW3.1192；发动机制造商:AGCO Power Inc.；轴距:2993mm；最小使用质量:7900(单轮)kg，9000（双轮）kg；最大配重重量(前/后):700/500kg；档位数（前进/倒退）：24/24档； | 80000 | 0 | 部20160405 | 通过
432 | 动力机械 | 拖拉机 | 轮式拖拉机（不含皮带传动轮式拖拉机） | 200马力及以上四轮驱动拖拉机 | 爱科（常州）农业机械有限公司 | 轮式拖拉机 | MF2404 | 外廓尺寸:5540×3430×3120（双后轮）mm 驱动型式：4×4四轮驱动；配套功率:177KW；发动机型号: 74CW3.1193；发动机制造商:AGCO Power Inc.；轴距:2993mm；最小使用质量:7900(单轮)kg，9000（双轮）kg；最大配重重量(前/后):700/500kg；档位数（前进/倒退）：24/24档；变速箱型式：半动力换挡变速箱；驾驶室型式：封闭驾驶室 | 80000 | 0 | 部20160404 | 通过
433 | 动力机械 | 拖拉机 | 轮式拖拉机（不含皮带传动轮式拖拉机） | 200马力及以上四轮驱动拖拉机 | 爱科（常州）农业机械有限公司 | 轮式拖拉机 | MF2704 | 外廓尺寸:5900×4300×3360（带配重，双后轮）mm 驱动型式：四轮驱动；配套功率:199KW（12小时功率）KW；发动机型号:84AW3.1312；发动机制造商:AGCO Power Inc.；轴距:3105mm；最小使用质量:12600kg；最大配重重量(前/后):1320/1000kg；档位数（前进/倒退）：CVT（无级变速）；动力输出轴离合器型式：电子控制离合器（动力换向）；变速箱型式：CVT（无级变速）；驾驶室型式：安全驾驶室 | 80000 | 0 | 苏农机（2018）第（0307）号 | 通过
434 | 动力机械 | 拖拉机 | 轮式拖拉机（不含皮带传动轮式拖拉机） | 200马力及以上四轮驱动拖拉机 | 爱科（常州）农业机械有限公司 | 轮式拖拉机 | MF3404 | 外廓尺寸:5900×4300×3360（带配重，双后轮）mm 驱动型式：四轮驱动；配套功率:250KW（12小时功率）KW；发动机型号:84AW3.1308；发动机制造商:AGCO Power Inc.；轴距:3105mm；最小使用质量:12600kg；最大配重重量(前/后):1320/1000kg；档位数（前进/倒退）：CVT（无级变速）；变速箱型式：CVT（无级变速）；驾驶室型式：安全驾驶室 | 80000 | 0 | 苏农机（2017）第（0342）号 | 通过
435 | 动力机械 | 拖拉机 | 轮式拖拉机（不含皮带传动轮式拖拉机） | 200马力及以上四轮驱动拖拉机 | 爱科（常州）农业机械有限公司 | 轮式拖拉机 | MF3004 | 外廓尺寸:5900×4300×3360（带配重，双后轮）mm 驱动型式：四轮驱动；配套功率:221KW（12小时功率）KW；发动机型号:84AW3.1309；发动机制造商:AGCO Power Inc.；轴距:3105mm；最小使用质量:12600kg；最大配重重量(前/后):1320/1000kg；档位数（前进/倒退）：CVT（无级变速）；动力输出轴离合器型式：电子控制离合器（动力换向）；变速箱型式：CVT（无级变速）；驾驶室型式：安全驾驶室 | 80000 | 0 | 苏农机（2018）第（0308）号 | 通过
436 | 动力机械 | 拖拉机 | 轮式拖拉机（不含皮带传动轮式拖拉机） | 200马力及以上四轮驱动拖拉机 | 约翰迪尔（天津）有限公司 | 轮式拖拉机 | JD2054 | 210马力涡轮增压中冷发动机，372升油箱，动力输出轴转述540/1000转/分， | 80000 | 0 | 部20160221 | 通过
437 | 动力机械 | 拖拉机 | 轮式拖拉机（不含皮带传动轮式拖拉机） | 200马力及以上四轮驱动拖拉机 | 约翰迪尔（天津）有限公司 | 轮式拖拉机 | 8R-2904 | 前进当16档，倒4档，全动力换档，动力输出轴转速1000转/分，全景驾驶室 | 80000 | 0 | 部20171024 | 通过
438 | 动力机械 | 拖拉机 | 轮式拖拉机（不含皮带传动轮式拖拉机） | 200马力及以上四轮驱动拖拉机 | 约翰迪尔（天津）有限公司 | 轮式拖拉机 | JD2104 | 四轮驱动，密闭带驾驶室，372升油箱，540/1000转动力输出轴转速，选装最高前进速度30公里/销售或40公里/小时 | 80000 | 0 | 部20160474 | 通过
439 | 动力机械 | 拖拉机 | 轮式拖拉机（不含皮带传动轮式拖拉机） | 200马力及以上四轮驱动拖拉机 | 约翰迪尔（天津）有限公司 | 轮式拖拉机 | 7M-2204(原：JD2204） | 四轮驱动，220马力，最大前进速度40公里/小时，20*20变速箱挡位，540/1000转/分动力输出轴转速 | 80000 | 0 | 部20152406 | 通过
440 | 其他机械 | 其他机械 | 简易保鲜储藏设备 | 库容200M3以下简易保鲜储藏设备 | 浙江兴茂制冷食品机械有限公司 | 组合冷库 | ZK-198 | 库容：198m³；库板材料：冷库保温夹芯板；库板厚度：100mm；制冷压缩机额定功率：8kw | 65元/m3 | 43元/m3 | 2017TJ250 | 通过
441 | 其他机械 | 其他机械 | 简易保鲜储藏设备 | 库容200M3以下简易保鲜储藏设备 | 浙江兴茂制冷食品机械有限公司 | 组合冷库 | ZK-98 | 库容：98m³；库板材料：冷库保温夹芯板；库板厚度：100mm；制冷压缩机额定功率：4kw | 65元/m3 | 43元/m3 | 2017TJ249 | 通过
442 | 其他机械 | 其他机械 | 简易保鲜储藏设备 | 库容200M3以下简易保鲜储藏设备 | 浙江兴茂制冷食品机械有限公司 | 组合冷库 | ZK-30 | 库容：30m³；库板材料：组合冷库夹芯板；库板厚度：100mm；制冷压缩机额定功率：1.8kw | 65元/m3 | 43元/m3 | 2016TJ046 | 通过
443 | 其他机械 | 其他机械 | 简易保鲜储藏设备 | 库容200M3-400M3简易保鲜储藏设备 | 浙江兴茂制冷食品机械有限公司 | 组合冷库 | ZK-300 | 库容：300m³；库板材料：组合冷库夹芯板；库板厚度：100mm；制冷压缩机额定功率：8.8kw | 52元/m3 | 35元/m3 | 2016TJ045 | 通过
444 | 其他机械 | 其他机械 | 简易保鲜储藏设备 | 库容200M3-400M3简易保鲜储藏设备 | 浙江兴茂制冷食品机械有限公司 | 组合冷库 | ZK-201 | 库容：201m³；库板材料：组合冷库夹芯板；库板厚度：100mm；制冷压缩机额定功率：8.8kw | 52元/m3 | 35元/m3 | 2016TJ045 | 通过
445 | 其他机械 | 其他机械 | 简易保鲜储藏设备 | 库容400M3及以上简易保鲜储藏设备 | 浙江兴茂制冷食品机械有限公司 | 组合冷库 | ZK-1000 | 库容：1000m³；库板材料：聚氨酯保温板；库板厚度：100mm；制冷压缩机额定功率：38kw | 42元/m3 | 28元/m3 | 2017TJ251 | 通过
446 | 其他机械 | 其他机械 | 简易保鲜储藏设备 | 库容400M3及以上简易保鲜储藏设备 | 浙江兴茂制冷食品机械有限公司 | 组合冷库 | ZK-500 | 库容：500m³；库板材料：组合冷库夹芯板；库板厚度：100mm；制冷压缩机额定功率：11kw | 42元/m3 | 28元/m3 | 2016TJ044 | 通过
447 | 其他机械 | 其他机械 | 简易保鲜储藏设备 | 库容400M3及以上简易保鲜储藏设备 | 浙江兴茂制冷食品机械有限公司 | 组合冷库 | ZK-400 | 库容：400m³；库板材料：组合冷库夹芯板；库板厚度：100mm；制冷压缩机额定功率：11kw | 42元/m3 | 28元/m3 | 2016TJ044 | 通过
448 | 耕整地机械 | 耕地机械 | 铧式犁 | 单体幅宽35cm以下,3-4铧翻转犁 | 河北锐宏机械制造有限公司 | 液压翻转犁 | 1LYF-425 | 结构型式：双向犁、外形尺寸（长*宽*高）（mm）:2530*1450*1060、机器质量（kg）:335、配套拖拉机标定功率（kw）:29.4-36.8、与拖拉机配套连接方式：悬挂式、悬挂类型（悬挂式）：三点悬挂、翻转机构形式：液压式、犁体数量（个）：左右各4、犁体工作幅宽（mm）:250、犁体纵向距离（cm）:62、最大耕深（cm）:22 | 1040 | 0 | 2015T—030 | 不通过；原因：铭牌图片不符合填报要求
449 | 耕整地机械 | 耕地机械 | 铧式犁 | 单体幅宽35cm以下,3-4铧翻转犁 | 河北锐宏机械制造有限公司 | 液压翻转犁 | 1LFK-327 | 结构型式：双向、工作状态外形尺寸（长*宽*高）（mm）:2160*1420*1390、与拖拉机联接方式：三点悬挂、翻转机构型式：液压、犁体数量（个）：左右各3、犁体类型：镜面、犁体工作幅宽（mm）:270 | 1040 | 0 | 冀2018T—158 | 不通过；原因：铭牌图片不符合填报要求
450 | 耕整地机械 | 耕地机械 | 铧式犁 | 单体幅宽35cm以下,3-4铧翻转犁 | 河北锐宏机械制造有限公司 | 液压翻转犁 | 1LFK-427 | 结构型式：双向、工作状态外形尺寸（长*宽*高）（mm）:2810*1850*1410、与拖拉机联接方式：三点悬挂、翻转机构型式：液压、犁体数量（个）：左右各4、犁体类型：镜面、犁体工作幅宽（mm）:270 | 1040 | 0 | 冀2018T—157 | 不通过；原因：铭牌图片不符合填报要求
451 | 耕整地机械 | 耕地机械 | 铧式犁 | 单体幅宽35cm以下,3-4铧翻转犁 | 河北锐宏机械制造有限公司 | 液压翻转犁 | 1LFK-325 | 结构型式：双向、工作状态外形尺寸（长*宽*高）（mm）:2170*1240*1210、与拖拉机联接方式：三点悬挂、翻转机构型式：液压、犁体数量（个）：左右各3、犁体类型：镜面、犁体工作幅宽（mm）:250 | 1040 | 0 | 冀2018T—160 | 不通过；原因：铭牌图片不符合填报要求
452 | 耕整地机械 | 耕地机械 | 铧式犁 | 单体幅宽35cm以下,3-4铧翻转犁 | 河北锐宏机械制造有限公司 | 液压翻转犁 | 1LFK-425 | 结构型式：双向、工作状态外形尺寸（长*宽*高）（mm）:2650*1510*1250、与拖拉机联接方式：三点悬挂、翻转机构型式：液压、犁体数量（个）：左右各4、犁体类型：镜面、犁体工作幅宽（mm）:250 | 1040 | 0 | 冀2018T—159 | 不通过；原因：铭牌图片不符合填报要求
453 | 耕整地机械 | 耕地机械 | 铧式犁 | 单体幅宽35cm以下,3-4铧翻转犁 | 河北锐宏机械制造有限公司 | 液压翻转犁 | 1LYF-325 | 结构型式：双向犁、外形尺寸（长*宽*高）（mm）:1920*1200*1060、机器质量（kg）:275、配套拖拉机标定功率（kw）:25.7-29.4、与拖拉机配套连接方式：悬挂式、悬挂类型（悬挂式）：三点悬挂、翻转机构形式：液压式、犁体数量（个）：左右各3、犁体工作幅宽（mm）:250、犁体纵向距离（cm）:63、最大耕深（cm）:22 | 1040 | 0 | 2015T—031 | 不通过；原因：铭牌图片不符合填报要求
454 | 耕整地机械 | 耕地机械 | 铧式犁 | 单体幅宽35cm以下,3-4铧翻转犁 | 河北锐宏机械制造有限公司 | 液压翻转犁 | 1LYF-327 | 结构型式：双向犁、外形尺寸（长*宽*高）（mm）:2400*1400*1240、机器质量（kg）:380、配套拖拉机标定功率（kw）:29.4~36.8、与拖拉机配套连接方式：悬挂式、悬挂类型（悬挂式）：三点悬挂、翻转机构形式：液压式、犁体数量（个）：6、犁体工作幅宽（mm）:270、犁体纵向距离（cm）:40、最大耕深（cm）:25 | 1040 | 0 | 冀2018T—023（续） | 不通过；原因：铭牌图片不符合填报要求
455 | 耕整地机械 | 耕地机械 | 铧式犁 | 单体幅宽35cm以下,3-4铧翻转犁 | 河北锐宏机械制造有限公司 | 液压翻转犁 | 1LYF-427 | 结构型式：双向犁、外形尺寸（长*宽*高）（mm）:2550*1700*1300、机器质量（kg）:450、配套拖拉机标定功率（kw）:36.8~44.1、与拖拉机配套连接方式：悬挂式、悬挂类型（悬挂式）：三点悬挂、翻转机构形式：液压式、犁体数量（个）：8、犁体工作幅宽（mm）:270、犁体纵向距离（cm）:40、最大耕深（cm）:25 | 1040 | 0 | 冀2018T—024（续） | 不通过；原因：铭牌图片不符合填报要求
456 | 耕整地机械 | 耕地机械 | 铧式犁 | 单体幅宽35cm以下,5铧及以上翻转犁 | 河北锐宏机械制造有限公司 | 液压翻转犁 | 1LYF-525 | 结构型式：双向犁、外形尺寸（长*宽*高）（mm）:2800*1730*1160、机器质量（kg）:400、配套拖拉机标定功率（kw）:40.4~47.8、与拖拉机配套连接方式：悬挂式、悬挂类型（悬挂式）：三点悬挂、翻转机构形式：液压式、犁体数量（个）：左右各5、犁体工作幅宽（mm）:250、犁体纵向距离（cm）:53、最大耕深（cm）:22 | 2500 | 0 | 2015T—029 | 不通过；原因：铭牌图片不符合填报要求
457 | 耕整地机械 | 耕地机械 | 铧式犁 | 单体幅宽35cm以下,5铧及以上翻转犁 | 河北锐宏机械制造有限公司 | 液压翻转犁 | 1LYF-527 | 结构型式：双向犁、外形尺寸（长*宽*高）（mm）:3150*2050*1265、机器质量（kg）:570、配套拖拉机标定功率（kw）:51.5~58.8、与拖拉机配套连接方式：悬挂式、悬挂类型（悬挂式）：三点悬挂、翻转机构形式：液压式、犁体数量（个）：左右各5、犁体工作幅宽（mm）:270、犁体纵向距离（cm）:58、最大耕深（cm）:25 | 2500 | 0 | 2015T—028 | 不通过；原因：铭牌图片不符合填报要求
458 | 耕整地机械 | 耕地机械 | 铧式犁 | 单体幅宽35cm以下,5铧及以上翻转犁 | 河北锐宏机械制造有限公司 | 液压翻转犁 | 1LFK-525 | 结构型式：双向犁、工作状态外形尺寸（长*宽*高）（mm）:3230*1650*1310、与拖拉机联接方式：悬挂式、翻转机构型式：液压、犁体数量（个）：左右各5、犁体类型：镜面、犁体工作幅宽（mm）:250 | 2500 | 0 | 冀2017T—083 | 不通过；原因：铭牌图片不符合填报要求
459 | 耕整地机械 | 耕地机械 | 铧式犁 | 单体幅宽35cm以下,5铧及以上翻转犁 | 河北锐宏机械制造有限公司 | 液压翻转犁 | 1LFK-527 | 结构型式：双向犁、工作状态外形尺寸（长*宽*高）（mm）:3250*1900*1300、与拖拉机联接方式：悬挂式、翻转机构型式：液压、犁体数量（个）：左右各5、犁体类型：镜面、犁体工作幅宽（mm）:270 | 2500 | 0 | 冀2017T—082 | 不通过；原因：铭牌图片不符合填报要求
460 | 耕整地机械 | 耕地机械 | 铧式犁 | 单体幅宽35cm及以上,3-4铧翻转犁 | 马斯奇奥（青岛）农机制造有限公司 | 高速调幅液压翻转犁 | 1LFT-4 | 型号名称：1LFT-4 高速调幅液压翻转犁；结构型式：液压翻转、手动调幅；工作状态外型尺寸（长×宽×高）：4500×2100×1800mm；与拖拉机联接方式： 全悬挂；翻转机构型式： 翻转液压油缸；翻转机构油缸型号：油缸 A70D40C250；翻转机构油缸数量：1；犁体数量：4×2；犁体类型：栅条；犁体工作幅宽：300/350/400/450mm；犁体调幅犁调整幅宽范围：1200/1400/1600/1800mm；犁轮（限深轮、运输轮、尾轮）类型：充气橡胶轮；犁轮（限深轮、运输轮、尾轮）数量：1；犁轮（限深轮、运输轮、尾轮）限深轮调节范围：100～300mm。 | 2400 | 0 | 黑垦鉴2017068 | 不通过；原因：铭牌图片不符合填报要求
461 | 耕整地机械 | 耕地机械 | 铧式犁 | 单体幅宽35cm及以上,3-4铧翻转犁 | 雷沃重工股份有限公司 | 液压翻转犁 | 1LFT-4H | 结构型式：双向调幅犁；单体幅宽：50cm，犁体数量：4+4 | 2400 | 0 | 鲁T2017137 | 通过 不通过；原因：铭牌图片不符合填报要求
462 | 耕整地机械 | 耕地机械 | 铧式犁 | 单体幅宽35cm及以上,3-4铧翻转犁 | 河北锐宏机械制造有限公司 | 液压翻转犁 | 1LYF-435 | 结构型式：双向犁、外形尺寸（长*宽*高）（mm）:2950*1800*1500、机器质量（kg）:770、配套拖拉机标定功率（kw）:66.2~73.5、与拖拉机配套连接方式：悬挂式、悬挂类型（悬挂式）：三点悬挂、翻转机构形式：液压式、犁体数量（个）：8、犁体工作幅宽（mm）:350、犁体纵向距离（cm）:45、最大耕深（cm）:28 | 2400 | 0 | 冀2018T—025（续） | 不通过；原因：铭牌图片不符合填报要求
463 | 耕整地机械 | 耕地机械 | 铧式犁 | 单体幅宽35cm及以上,3-4铧翻转犁 | 河北锐宏机械制造有限公司 | 液压翻转调幅犁 | 1LYFT-435 | 结构型式：双向调幅犁、外形尺寸（长*宽*高）（mm）:4100*2250*1800、机器质量（kg）:1450、配套拖拉机标定功率（kw）:88~103、与拖拉机配套连接方式：悬挂式、悬挂类型（悬挂式）：三点悬挂、翻转机构形式：液压、犁体数量（个）：左右各4、犁体工作幅宽（mm）:350、犁体纵向距离（cm）:85、最大耕深（cm）:28 | 2400 | 0 | 冀2016T—254 | 不通过；原因：铭牌图片不符合填报要求
464 | 耕整地机械 | 耕地机械 | 铧式犁 | 单体幅宽35cm及以上,3-4铧翻转犁 | 河北锐宏机械制造有限公司 | 液压翻转调幅犁 | 1LFT-445 | 结构型式：双向犁、工作状态外形尺寸（长*宽*高）（mm）:4250*2380*1850、与拖拉机联接方式：悬挂式、翻转机构型式：液压、犁体数量（个）：左右各4、犁体类型：栅条、犁体工作幅宽（mm）:450 | 2400 | 0 | 冀2017T—079 | 不通过；原因：铭牌图片不符合填报要求
465 | 耕整地机械 | 耕地机械 | 铧式犁 | 单体幅宽35cm及以上,3-4铧翻转犁 | 河北锐宏机械制造有限公司 | 液压翻转犁 | 1LFK-435 | 结构型式：双向犁、工作状态外形尺寸（长*宽*高）（mm）:3650*2300*1760、与拖拉机联接方式：悬挂式、翻转机构型式：液压、犁体数量（个）：左右各4、犁体类型：栅条、犁体工作幅宽（mm）:350 | 2400 | 0 | 冀2017T—081 | 不通过；原因：铭牌图片不符合填报要求
466 | 耕整地机械 | 耕地机械 | 铧式犁 | 单体幅宽35cm及以上,3-4铧翻转犁 | 雷沃重工股份有限公司 | 液压翻转犁 | 1LFT-4S | 结构型式：双向调幅犁；单体幅宽：50cm，犁体数量：4+4 | 2400 | 0 | 鲁T2017146 | 不通过；原因：铭牌图片不符合填报要求
467 | 耕整地机械 | 耕地机械 | 铧式犁 | 单体幅宽35cm-45cm,5-6铧翻转犁 | 河北锐宏机械制造有限公司 | 液压翻转犁 | 1LYF-535 | 结构型式：双向犁、外形尺寸（长*宽*高）（mm）:3600*2000*1540、机器质量（kg）:860、配套拖拉机标定功率（kw）:73.5~88.2、与拖拉机配套连接方式：悬挂式、悬挂类型（悬挂式）：三点悬挂、翻转机构形式：液压式、犁体数量（个）：10、犁体工作幅宽（mm）:350、犁体纵向距离（cm）:45、最大耕深（cm）:28 | 4200 | 0 | 冀2018T—026（续） | 不通过；原因：铭牌图片不符合填报要求
468 | 耕整地机械 | 耕地机械 | 铧式犁 | 单体幅宽35cm-45cm,5-6铧翻转犁 | 河北锐宏机械制造有限公司 | 液压翻转犁 | 1LFK-535 | 结构型式：双向犁、工作状态外形尺寸（长*宽*高）（mm）:4420*1970*1720、与拖拉机联接方式：悬挂式、翻转机构型式：液压、犁体数量（个）：左右各5、犁体类型：栅条、犁体工作幅宽（mm）:350 | 4200 | 0 | 冀2017T—080 | 不通过；原因：铭牌图片不符合填报要求
469 | 耕整地机械 | 耕地机械 | 铧式犁 | 单体幅宽35cm-45cm,5-6铧翻转犁 | 河北锐宏机械制造有限公司 | 液压翻转调幅犁 | 1LYFT-535 | 结构型式：双向调幅犁、外形尺寸（长*宽*高）（mm）:4950*2600*1800、机器质量（kg）:1665、配套拖拉机标定功率（kw）:118~132、与拖拉机配套连接方式：悬挂式、悬挂类型（悬挂式）：三点悬挂、翻转机构形式：液压、犁体数量（个）：左右各5、犁体工作幅宽（mm）:350、犁体纵向距离（cm）:85、最大耕深（cm）:28 | 4200 | 0 | 冀2016T—253 | 不通过；原因：铭牌图片不符合填报要求
470 | 耕整地机械 | 耕地机械 | 铧式犁 | 单体幅宽45cm及以上,5-6铧翻转犁 | 马斯奇奥（青岛）农机制造有限公司 | 高速调幅液压翻转犁 | 1LFT-5 | 型号名称：1LFT-5 高速调幅液压翻转犁；结构型式：液压翻转、手动调幅；工作状态外型尺寸（长×宽×高）： 5800×2600×1900mm；与拖拉机联接方式： 全悬挂；翻转机构型式： 翻转液压油缸；翻转机构油缸型号：油缸 A110D50C260；翻转机构油缸数量：1；犁体数量：5×2；犁体类型：栅条；犁体工作幅宽：350/400/450/500mm；犁体调幅犁调整幅宽范围：1750/2000/2250/2500mm；犁轮（限深轮、运输轮、尾轮）类型：充气橡胶轮；犁轮（限深轮、运输轮、尾轮）数量：1；犁轮（限深轮、运输轮、尾轮）限深轮调节范围：100～300mm。 | 6500 | 0 | 黑垦鉴2017069 | 不通过；原因：铭牌图片不符合填报要求
471 | 耕整地机械 | 耕地机械 | 铧式犁 | 单体幅宽45cm及以上,5-6铧翻转犁 | 河北锐宏机械制造有限公司 | 液压翻转调幅犁 | 1LFT-545 | 结构型式：双向犁、工作状态外形尺寸（长*宽*高）（mm）:5170*2800*1850、与拖拉机联接方式：悬挂式、翻转机构型式：液压、犁体数量（个）：左右各5、犁体类型：栅条、犁体工作幅宽（mm）:450 | 6500 | 0 | 冀2017T—078 | 不通过；原因：铭牌图片不符合填报要求
472 | 耕整地机械 | 耕地机械 | 铧式犁 | 单体幅宽45cm及以上,5-6铧翻转犁 | 雷沃重工股份有限公司 | 液压翻转犁 | 1LFT-5H | 结构型式：双向调幅犁；单体幅宽：50cm，犁体数量：5+5 | 6500 | 0 | 鲁T2017148 | 不通过；原因：铭牌图片不符合填报要求
473 | 耕整地机械 | 耕地机械 | 铧式犁 | 单体幅宽45cm及以上,5-6铧翻转犁 | 雷沃重工股份有限公司 | 液压翻转犁 | 1LFT-5S | 结构型式：双向调幅犁；单体幅宽：50cm，犁体数量：5+5 | 6500 | 0 | 鲁T2017147 | 不通过；原因：铭牌图片不符合填报要求
474 | 耕整地机械 | 耕地机械 | 旋耕机（含履带自走式旋耕机） | 单轴1000mm-1500mm旋耕机 | 雷沃重工股份有限公司 | 旋耕机 | 1GKN-140 | 结构型式：单轴；耕幅（mm）：1400 | 300 | 0 | 部20171821 | 不通过；原因：铭牌图片不符合填报要求
475 | 耕整地机械 | 耕地机械 | 旋耕机（含履带自走式旋耕机） | 单轴1000mm-1500mm旋耕机 | 雷沃重工股份有限公司 | 旋耕机 | 1GKN-100 | 结构型式：单轴；耕幅（mm）：1000 | 300 | 0 | 部20171819 | 不通过；原因：铭牌图片不符合填报要求
476 | 耕整地机械 | 耕地机械 | 旋耕机（含履带自走式旋耕机） | 单轴1000mm-1500mm旋耕机 | 雷沃重工股份有限公司 | 旋耕机 | 1GKN-125 | 结构型式：单轴；耕幅（mm）：1250 | 300 | 0 | 部20171821 | 不通过；原因：铭牌图片不符合填报要求 产品型号与检验报告不匹配。
477 | 耕整地机械 | 耕地机械 | 旋耕机（含履带自走式旋耕机） | 单轴1000mm-1500mm旋耕机 | 河北锐宏机械制造有限公司 | 旋耕机 | 1GQN-140 | 标定功率（kw）:22.1~29.4、结构型式：框架式、规格型号：1GQN-140、外形尺寸（长*宽*高）（mm）:900*1600*950、结构质量（kg）:240、幅宽（cm）:140、耕深（cm）:12~16、传动方式：中间齿轮传动、与拖拉机联接方式：三点悬挂、总安装刀数（把）：30 | 300 | 0 | 2015T—038 | 不通过；原因：铭牌图片不符合填报要求
478 | 耕整地机械 | 耕地机械 | 旋耕机（含履带自走式旋耕机） | 单轴1000mm-1500mm旋耕机 | 河北锐宏机械制造有限公司 | 旋耕机 | 1GQN-125 | 标定功率（kw）:18.4~22.1、结构型式：框架式、规格型号：1GQN-125、外形尺寸（长*宽*高）（mm）:920*1400*1030、结构质量（kg）:230、幅宽（cm）:125、耕深（cm）:12~16、传动方式：中间齿轮传动、与拖拉机联接方式：三点悬挂、总安装刀数（把）：26 | 300 | 0 | 2015T—038 | 不通过；原因：铭牌图片不符合填报要求
479 | 耕整地机械 | 耕地机械 | 旋耕机（含履带自走式旋耕机） | 单轴1500mm-2000mm旋耕机 | 雷沃重工股份有限公司 | 旋耕机 | 1GKN-150 | 结构型式：单轴；耕幅（mm）：1500 | 900 | 0 | 部20171822 | 不通过；原因：铭牌图片不符合填报要求 检验报告与产品不匹配。
480 | 耕整地机械 | 耕地机械 | 旋耕机（含履带自走式旋耕机） | 单轴1500mm-2000mm旋耕机 | 雷沃重工股份有限公司 | 旋耕机 | 1GKN-160 | 结构型式：单轴；耕幅（mm）：1600 | 900 | 0 | 部20171822 | 不通过；原因：铭牌图片不符合填报要求 产品型号与检验报告不匹配。
481 | 耕整地机械 | 耕地机械 | 旋耕机（含履带自走式旋耕机） | 单轴1500mm-2000mm旋耕机 | 雷沃重工股份有限公司 | 旋耕机 | 1GKN-170 | 结构型式：单轴；耕幅（mm）：1700 | 900 | 0 | 部20171822 | 不通过；原因：铭牌图片不符合填报要求
482 | 耕整地机械 | 耕地机械 | 旋耕机（含履带自走式旋耕机） | 单轴1500mm-2000mm旋耕机 | 雷沃重工股份有限公司 | 旋耕机 | 1GKN-180 | 结构型式：单轴；耕幅（mm）：1800 | 900 | 0 | 部20171820 | 不通过；原因：铭牌图片不符合填报要求
483 | 耕整地机械 | 耕地机械 | 旋耕机（含履带自走式旋耕机） | 单轴1500mm-2000mm旋耕机 | 河北锐宏机械制造有限公司 | 旋耕机 | 1GQN-160 | 标定功率（kw）:30~40、结构型式：框架式、规格型号：1GQN-160、外形尺寸（长*宽*高）（mm）:1150*1860*1030、结构质量（kg）:255、幅宽（cm）:160、耕深（cm）:12~16、传动方式：中间齿轮传动、与拖拉机联接方式：三点悬挂、总安装刀数（把）：38 | 900 | 0 | 2015T—036(续) | 不通过；原因：铭牌图片不符合填报要求
484 | 耕整地机械 | 耕地机械 | 旋耕机（含履带自走式旋耕机） | 单轴1500mm-2000mm旋耕机 | 河北锐宏机械制造有限公司 | 旋耕机 | 1GQN-150 | 标定功率（kw）:30~40、结构型式：框架式、规格型号：1GQN-150、外形尺寸（长*宽*高）（mm）:1000*1700*1050、结构质量（kg）:245、幅宽（cm）:150、耕深（cm）:12~16、传动方式：中间齿轮传动、与拖拉机联接方式：三点悬挂、总安装刀数（把）：34 | 900 | 0 | 2015T—036(续) | 不通过；原因：铭牌图片不符合填报要求
485 | 耕整地机械 | 耕地机械 | 旋耕机（含履带自走式旋耕机） | 单轴1500mm-2000mm旋耕机 | 河北锐宏机械制造有限公司 | 旋耕机 | 1GQN-180 | 标定功率（kw）:40.4~47.8、结构型式：框架式、规格型号：1GQN-180、外形尺寸（长*宽*高）（mm）:1110*2100*1100、结构质量（kg）:370、幅宽（cm）:180、耕深（cm）:12~16、传动方式：中间齿轮传动、与拖拉机联接方式：三点悬挂、总安装刀数（把）：50 | 900 | 0 | 2015T—037(续) | 不通过；原因：铭牌图片不符合填报要求
486 | 耕整地机械 | 耕地机械 | 旋耕机（含履带自走式旋耕机） | 单轴2000mm-2500mm旋耕机 | 河北久丰农业机械有限公司 | 旋耕机 | 1GQN-280 | 结构形式:框架式；规格型号:1GQN-280；外形尺寸(长×宽×高):1180mm×3120mm×1180mm；结构质量:770kg；工作幅宽:280cm；耕深:12～18cm；传动方式:中间齿轮传动；与拖拉机连接方式:三点悬挂；刀辊设计转速：267/254r/min；刀辊最大回转半径:245mm；刀辊总安装刀数:80把；旋耕刀型号:IT245 | 1900 | 0 | 冀2016T—351 | 投档技术参数：不符合填报要求。可投更高档次
487 | 耕整地机械 | 耕地机械 | 旋耕机（含履带自走式旋耕机） | 单轴2000mm-2500mm旋耕机 | 河北锐宏机械制造有限公司 | 旋耕机 | 1GQN-230 | 标定功率（kw）:58.8~66.1、结构型式：框架式、规格型号：1GQN-230、外形尺寸（长*宽*高）（mm）:1200*2570*1100、结构质量（kg）:410、幅宽（cm）:230、耕深（cm）:12~16、传动方式：中间齿轮传动、与拖拉机联接方式：三点悬挂、总安装刀数（把）：64 | 1900 | 0 | 2015T—035(续) | 不通过；原因：铭牌图片不符合填报要求
488 | 耕整地机械 | 耕地机械 | 旋耕机（含履带自走式旋耕机） | 单轴2000mm-2500mm旋耕机 | 雷沃重工股份有限公司 | 旋耕机 | 1GKN-200 | 结构型式：单轴；耕幅（mm）：2000mm | 1900 | 0 | 部20171047 | 不通过；原因：铭牌图片不符合填报要求
489 | 耕整地机械 | 耕地机械 | 旋耕机（含履带自走式旋耕机） | 单轴2000mm-2500mm旋耕机 | 雷沃重工股份有限公司 | 旋耕机 | 1GKN-220 | 结构型式：单轴；耕幅（mm）：2200mm | 1900 | 0 | 部20171046 | 不通过；原因：铭牌图片不符合填报要求
490 | 耕整地机械 | 耕地机械 | 旋耕机（含履带自走式旋耕机） | 单轴2000mm-2500mm旋耕机 | 雷沃重工股份有限公司 | 旋耕机 | 1GKN-230 | 结构型式：单轴；耕幅（mm）：2300mm | 1900 | 0 | 部20152980 | 不通过；原因：铭牌图片不符合填报要求
491 | 耕整地机械 | 耕地机械 | 旋耕机（含履带自走式旋耕机） | 单轴2000mm-2500mm旋耕机 | 河北锐宏机械制造有限公司 | 旋耕机 | 1GQN-200 | 标定功率（kw）:47.8~58.8、结构型式：框架式、规格型号：1GQN-200、外形尺寸（长*宽*高）（mm）:1100*2300*1100、结构质量（kg）:390、幅宽（cm）:200、耕深（cm）:12~16、传动方式：中间齿轮传动、与拖拉机联接方式：三点悬挂、总安装刀数（把）：58 | 1900 | 0 | 2015T—037(续) | 不通过；原因：铭牌图片不符合填报要求
492 | 耕整地机械 | 耕地机械 | 旋耕机（含履带自走式旋耕机） | 单轴2500mm及以上旋耕机 | 河北锐宏机械制造有限公司 | 旋耕机 | 1GQN-250 | 标定功率（kw）:66.1~73.5、结构型式：框架式、规格型号：1GQN-250、外形尺寸（长*宽*高）（mm）:1250*2750*1170、结构质量（kg）:460、幅宽（cm）:250、耕深（cm）:12~16、传动方式：中间齿轮传动、与拖拉机联接方式：三点悬挂、总安装刀数（把）：68 | 2400 | 0 | 2015T—034(续) | 不通过；原因：铭牌图片不符合填报要求
493 | 耕整地机械 | 耕地机械 | 旋耕机（含履带自走式旋耕机） | 单轴2500mm及以上旋耕机 | 雷沃重工股份有限公司 | 旋耕机 | 1GKN-300 | 结构型式：单轴；耕幅（mm）：3000mm | 2400 | 0 | 部20160702 | 不通过；原因：铭牌图片不符合填报要求
494 | 耕整地机械 | 耕地机械 | 旋耕机（含履带自走式旋耕机） | 单轴2500mm及以上旋耕机 | 河北锐宏机械制造有限公司 | 旋耕机 | 1GQN-300 | 标定功率（kw）:73.5~88.2、结构型式：框架式、规格型号：1GQN-300、外形尺寸（长*宽*高）（mm）:1250*3300*1170、结构质量（kg）:560、幅宽（cm）:300、耕深（cm）:12~16、传动方式：中间齿轮传动、与拖拉机联接方式：三点悬挂、总安装刀数（把）：78 | 2400 | 0 | 2015T—033 | 不通过；原因：铭牌图片不符合填报要求
495 | 耕整地机械 | 耕地机械 | 旋耕机（含履带自走式旋耕机） | 单轴2500mm及以上旋耕机 | 雷沃重工股份有限公司 | 旋耕机 | 1GKN-250 | 结构型式：单轴；耕幅（mm）：2500mm | 2400 | 0 | 部2015399 | 不通过；原因：铭牌图片不符合填报要求
496 | 耕整地机械 | 耕地机械 | 旋耕机（含履带自走式旋耕机） | 单轴2500mm及以上旋耕机 | 雷沃重工股份有限公司 | 旋耕机 | 1GKN-320 | 结构型式：单轴；耕幅（mm）：3200mm | 2400 | 0 | 部20160701 | 不通过；原因：铭牌图片不符合填报要求
497 | 耕整地机械 | 耕地机械 | 旋耕机（含履带自走式旋耕机） | 单轴2500mm及以上旋耕机 | 雷沃重工股份有限公司 | 旋耕机 | 1GKN-280 | 结构型式：单轴；耕幅（mm）：2800mm | 2400 | 0 | 部20160700 | 不通过；原因：铭牌图片不符合填报要求
498 | 耕整地机械 | 耕地机械 | 深松机 | 4-5铲深松机 | 马斯奇奥（青岛）农机制造有限公司 | 深松机 | 1S-250 | 外形尺寸（长×宽×高）：3000×2500×1500mm；振动方式：非振动；配套动力：132～191kW；机具挂结型式：三点悬挂；作业幅宽： 2500mm；深松铲结构形式：双翼式；深松铲数量：5个；深松铲单铲宽度：320mm；深松铲铲间距：≥500mm；深松铲排列方式：前二后三；深松深度： 300~450mm；碎土辊数量：2个；碎土辊长度：2400mm；碎土辊直径：220mm。 | 2300 | 1530 | 新2017112 | 不通过；原因：铭牌图片不符合填报要求
499 | 耕整地机械 | 耕地机械 | 深松机 | 4-5铲深松机 | 雷沃重工股份有限公司 | 深松机 | 1SSY-230 | 结构型式：悬挂式；振动方式：非振动式；深松铲数量：5铲 | 2300 | 1530 | 部20170794 | 不通过；原因：铭牌图片不符合填报要求
500 | 耕整地机械 | 耕地机械 | 深松机 | 4-5铲深松机 | 雷沃重工股份有限公司 | 深松机 | 1SSY-250 | 结构型式：悬挂式；振动方式：非振动式；深松铲数量：5铲 | 2300 | 1530 | 部20170799 | 不通过；原因：铭牌图片不符合填报要求
501 | 耕整地机械 | 耕地机械 | 深松机 | 4-5铲深松机 | 雷沃重工股份有限公司 | 深松机 | 1SSY-200 | 结构型式：悬挂式；振动方式：非振动式；深松铲数量：4铲 | 2300 | 1530 | 部20170798 | 不通过；原因：铭牌图片不符合填报要求
502 | 耕整地机械 | 耕地机械 | 深松机 | 6铲及以上深松机 | 马斯奇奥（青岛）农机制造有限公司 | 深松机 | 1S-300 | 外形尺寸（长×宽×高）：2850×3100×1600mm；振动方式：非振动；配套动力：147~205kW；机具挂结型式：三点悬挂；作业幅宽： 3000mm；深松铲结构形式：双翼式；深松铲数量：7个；深松铲单铲宽度：320mm；深松铲铲间距：≥450mm；深松铲排列方式：前三后四；深松深度： 300~450mm；碎土辊数量：2个；碎土辊长度：2900mm；碎土辊直径：220mm。 | 3400 | 2270 | 新2017111 | 不通过；原因：铭牌图片不符合填报要求
503 | 耕整地机械 | 耕地机械 | 深松机 | 6铲及以上深松机 | 雷沃重工股份有限公司 | 深松机 | 1SSH-320 | 结构型式：悬挂式；振动方式：非振动式；深松铲数量：6铲 | 3400 | 2270 | 部20170797 | 不通过；原因：铭牌图片不符合填报要求
504 | 耕整地机械 | 耕地机械 | 深松机 | 6铲及以上深松机 | 雷沃重工股份有限公司 | 深松机 | 1SSH-300 | 结构型式：悬挂式；振动方式：非振动式；深松铲数量：6铲 | 3400 | 2270 | 部20170795 | 不通过；原因：铭牌图片不符合填报要求
505 | 耕整地机械 | 耕地机械 | 深松机 | 6铲及以上深松机 | 雷沃重工股份有限公司 | 深松机 | 1SSH-270 | 结构型式：悬挂式；振动方式：非振动式；深松铲数量：6铲 | 3400 | 2270 | 部20170796 | 不通过；原因：铭牌图片不符合填报要求
506 | 种植施肥机械 | 播种机械 | 免耕播种机 | 6行及以上免耕精量穴播机 | 马斯奇奥（青岛）农机制造有限公司 | 免耕播种机 | 2BQM-18 | 型号：2BQM-18；外形尺寸（长×宽×高）：2630×7500×1530mm；结构质量：3260kg；行距： 65(可调)cm；工作行数：18行；工作幅宽：660cm；排种器型式： 气吸式；排种器数量：18个；排肥器型式：槽轮式；排肥器数量：12个；传动机构型式：地轮传动；开沟器型式： 圆盘式；地轮型式：橡胶轮；地轮直径：80cm；风机直径： 400mm；风机转速：4800r/min；风机风压：0～10kPa；防堵工作部件形式：波纹圆盘刀及渐开线式拨草轮；配套动力范围：132.3～161.7kW。 | 4000 | 0 | 黑垦鉴2015032 | 不通过；原因：铭牌图片不符合填报要求
507 | 种植施肥机械 | 播种机械 | 免耕播种机 | 6行及以上免耕精量穴播机 | 马斯奇奥（青岛）农机制造有限公司 | 免耕播种机 | 2BQM-9(MT-9） | 型号：2BQM-9（MT-9）；外形尺寸（长×宽×高）：2250×6250×1435mm；结构质量：2480kg；行距：70(可调)cm；工作行数：9行；工作幅宽：620mm；排种器型式： 气吸式；排种器数量：9个；排肥器型式：槽轮式；排肥器数量：9个；传动机构型式：地轮传动；开沟器型式：圆盘式；地轮型式：橡胶轮；地轮直径：64cm；风机直径：400mm；风机转速：4800r/min；风机风压：0～10kPa；防堵工作部件形式：免耕波纹圆盘或星齿锄草轮；配套动力范围：＞102kW。 | 4000 | 0 | 黑垦鉴2016075 | 不通过；原因：铭牌图片不符合填报要求
508 | 种植施肥机械 | 播种机械 | 免耕播种机 | 6行及以上免耕精量穴播机 | 马斯奇奥（青岛）农机制造有限公司 | 免耕播种机 | 2BQM-12（MT-12) | 型号：2BQM-12（MT-12）；外形尺寸（长×宽×高）：2380×7500×1500mm；结构质量：2580kg；行距：45～65cm；工作行数：12行；工作幅宽：680mm；排种器型式：气吸式；排种器数量：12个；排肥器型式：槽轮式；排肥器数量：12个；传动机构型式：地轮传动；开沟器型式：圆盘式；地轮型式：橡胶轮；地轮直径：64cm；风机直径：400mm；风机转速：4800r/min；风机风压：0～10kPa；防堵工作部件形式：免耕波纹圆盘或星齿锄草轮；配套动力范围：＞120kW。 | 4000 | 0 | 黑垦鉴2016076 | 不通过；原因：铭牌图片不符合填报要求
509 | 种植施肥机械 | 播种机械 | 免耕播种机 | 6行及以上免耕精量穴播机 | 马斯奇奥（青岛）农机制造有限公司 | 免耕播种机 | 2BQM-6(MT-6) | 型号：2BQM-6（MT-6）；外形尺寸（长×宽×高）：2075×4400×1435mm；结构质量：1150kg；行距：75(可调)cm；工作行数：6行；工作幅宽：420mm；排种器型式： 气吸式；排种器数量：6个；排肥器型式：槽轮式；排肥器数量：6个；传动机构型式：地轮传动；开沟器型式：圆盘式；地轮型式：橡胶轮；地轮直径：64cm；风机直径：400mm；风机转速：4800r/min；风机风压：0～10kPa；防堵工作部件形式：免耕波纹圆盘或星齿锄草轮；配套动力范围：＞73.5kW。 | 4000 | 0 | 黑垦鉴2016074 | 不通过；原因：铭牌图片不符合填报要求
510 | 种植施肥机械 | 栽植机械 | 秧苗移栽机（含甜菜移栽机、水稻钵苗移栽机、水稻抛秧机和油菜栽植机） | 1-2行自走式秧苗移栽机 | 山东华盛农业药械有限责任公司 | 移栽机 | 2ZBZ-1 | 结构型式：手扶自走式，配套动力：3.2kW，栽植机构型式：鸭嘴吊杯式，工作行数：1行。 | 7000 | 0 | 鲁T2017157 | 不通过；原因：铭牌图片不符合填报要求
511 | 田间管理机械 | 中耕机械 | 田园管理机 | 功率4kW及以上田园管理机 | 潍坊沃富机械有限公司 | 田园管理机 | 3TG-4Q | 外形尺寸(长×宽×高):1500×620×1000(mm) 结构质量：75kg,传动方式：三角皮带 连接方式：直联 作业速度（km/h）：≥1 与开沟器配套(长×宽×高):1920X820X800(mm) 开沟宽度（cm）：10-20 与培土器配套(长×宽×高):1920X620X870(mm) 培土高度（cm）：15-25 | 800 | 0 | 鲁T2016069 | 不通过；原因：铭牌图片不符合填报要求
512 | 田间管理机械 | 中耕机械 | 田园管理机 | 功率4kW及以上田园管理机 | 潍坊沃富机械有限公司 | 田园管理机 | 3TGQ-4B | 外形尺寸(长×宽×高):1590×720×860(mm),发动机型号:170F/P，标定功率:4.0kW,额定转速:3600r/min，燃油种类:汽油，起垄高度:≥20㎝，开沟深度:≥15㎝ | 800 | 0 | 鲁T2017124 | 不通过；原因：铭牌图片不符合填报要求
513 | 田间管理机械 | 中耕机械 | 田园管理机 | 功率4kW及以上田园管理机 | 潍坊沃富机械有限公司 | 田园管理机 | 3TGQ-4.5 | 结构形式：双轮驱动 结构质量：83kg,传动方式：三角皮带 连接方式：直联 作业速度（km/h）：≥1 外形尺寸(长×宽×高): 与开沟器配套(长×宽×高):1920X820X1000(mm) 开沟宽度：10-20cm 与培土器配套(长×宽×高):1920X620X1000(mm) 培土高度：15-25cm | 800 | 0 | 部20181164 | 不通过；原因：铭牌图片不符合填报要求
514 | 田间管理机械 | 中耕机械 | 田园管理机 | 功率4kW及以上田园管理机 | 潍坊沃富机械有限公司 | 田园管理机 | 3TGQ-4.5B | 传动方式：齿轮传动 连接方式：直联 开沟、起垄传动方式：齿轮+链条 作业速度（km/h）：≥1 外形尺寸(长×宽×高): 开沟：1640×720×860 (mm) 起垄：1640×720×860(mm) 开沟深度≥15 cm | 800 | 0 | 部20181167 | 不通过；原因：铭牌图片不符合填报要求
515 | 田间管理机械 | 中耕机械 | 田园管理机 | 功率4kW及以上田园管理机 | 潍坊沃富机械有限公司 | 田园管理机 | 3TGQ-4C | 结构形式：双轮驱动 配套发动机：4.0kW,重庆伊格斯机械有限公司，170F/P汽油机 结构质量：94kg, 传动方式：齿轮传动 连接方式：直联 开沟、起垄传动方式：齿轮+链条 作业速度（km/h）：≥1 外形尺寸(长×宽×高): 与开沟器配套(长×宽×高):1600X720X860(mm) 开沟宽度：15-20 cm 与培土器配套(长×宽×高): 1600X720X860(mm) 起垄高度：10-20 cm | 800 | 0 | 部20181170 | 不通过；原因：铭牌图片不符合填报要求
516 | 田间管理机械 | 中耕机械 | 田园管理机 | 功率4kW及以上田园管理机 | 潍坊沃富机械有限公司 | 田园管理机 | 3TG-4QA | 外形尺寸: 1600X750X650 (mm)、结构质量（84kg）、传动方式：齿轮轴、连接方式：直联、与开沟器配套(长×宽×高): 1900X630X650 (mm)开沟深度: ≥10㎝、与耘锄配套(长×宽×高): 1900X630X650 (mm)耘锄深度 :≥5㎝ | 800 | 0 | 部20151753 | 不通过；原因：铭牌图片不符合填报要求
517 | 田间管理机械 | 植保机械 | 喷杆喷雾机 | 12m-18m悬挂及牵引式喷杆喷雾机 | 山东华盛农业药械有限责任公司 | 喷杆式喷雾机 | 3WP-650 | 规格型号：3WP-650，型式：悬挂式，药箱容量：650L，喷杆作业常用工作压力：0.2～0.4MPa，喷杆喷幅：12m | 2200 | 1470 | 鲁T2015024 | 不通过；原因：铭牌图片不符合填报要求
518 | 田间管理机械 | 植保机械 | 喷杆喷雾机 | (18-50)马力自走式喷杆喷雾机 | 吉林省隆博农业发展有限公司 | 自走式喷杆喷雾机 | 3WPZ-650 | 型号规格：3WPZ-650；结构形式：自走式；外形尺寸：4800*2900*2910；喷杆展开宽度：11900mm；配套动力：柴油机；结构形式：单缸卧式水冷四冲程；标定功率：18kW；标定转速：2200r/min；液泵/电机泵结构形式：隔膜泵；额定压力：3.0MPa；额定流量：80-100L/min； | 26300 | 17530 | 吉农机鉴2018-070 | 不通过；原因：投档技术参数：不符合填报要求。
519 | 田间管理机械 | 植保机械 | 喷杆喷雾机 | (18-50)马力自走式喷杆喷雾机 | 山东华盛农业药械有限责任公司 | 高地隙自走式喷杆喷雾机 | 3WP-500GA | 规格型号：3WP-500GA，药箱容量：500L，喷杆作业(整机作业)常用工作压力：0.2～0.6mpa，喷头型式：扇形，喷杆升降机构型式：电动推杆，喷杆折叠机构型式：电动推杆，喷杆长度：10000mm，配套动力名称、结构型式：柴油机、三缸水冷四冲程，配套动力标定功率/转速：19.9kw/3200r/min | 26300 | 17530 | 鲁T2018061 | 不通过；原因：铭牌图片不符合填报要求
520 | 田间管理机械 | 植保机械 | 喷杆喷雾机 | (50-100)马力自走式喷杆喷雾机 | 山东华盛农业药械有限责任公司 | 高地隙自走式喷杆喷雾机 | 3WP-600GA | 药箱容量：600L，喷杆作业(整机作业)常用工作压力：0.2～0.4MPa，喷头型式：扇形，喷杆升降机构型式：电动推杆，喷杆折叠机构型式：电动推杆，喷杆长度：10060mm，配套动力名称、结构型式： 柴油机、四缸水冷四冲程，配套动力标定功率/转速：36.8Kw/2400r/min | 29400 | 19600 | 鲁T2018062 | 不通过；原因：铭牌图片不符合填报要求
521 | 田间管理机械 | 植保机械 | 喷杆喷雾机 | 100马力及以上自走式喷杆喷雾机 | 吉林省隆博农业发展有限公司 | 喷杆式喷雾机 | 3WPZ-800型自走式喷杆喷雾机 | 型号规格：3WPZ-800；结构形式：自走式；外形尺寸：5300*2484*3200；喷杆展开宽度：17860mm；配套动力：柴油机；结构形式：四缸卧式水冷；标定功率：74.5kW；标定转速：2400r/min；液泵/电机泵：隔膜泵；额定压力：2.0MPa；额定流量：126L/min | 40000 | 26670 | 2017041401000068 | 不通过；原因：铭牌图片不符合填报要求
522 | 收获机械 | 饲料作物收获机械 | 打（压）捆机 | 0.7m-1.2m捡拾压捆机 | 潍坊润鑫机械有限公司 | 圆草捆打捆机 | 9YKD50 | 捡拾器宽度：0.8m；卷压滚筒转速：200r/min；卷压滚筒数量：10个；工作状态外形尺寸：（长x宽x高）1150x1300x1200mm；配套动力：14.7～36.7kw； | 7600 | 0 | 部2015461 | 不通过；原因：铭牌图片不符合填报要求
523 | 收获机械 | 饲料作物收获机械 | 打（压）捆机 | 0.7m-1.2m捡拾压捆机 | 潍坊润鑫机械有限公司 | 圆草捆打捆机 | 9YKD60 | 捡拾器宽度:0.8m；卷压滚筒数量12个；卷压滚筒转速:200r/min；工作状态外形尺寸1300×1300×1350mm；配套动力:22.1~36.7kw； | 7600 | 0 | 部2015460 | 不通过；原因：铭牌图片不符合填报要求
524 | 收获机械 | 饲料作物收获机械 | 打（压）捆机 | 1.7m-2.2m捡拾压捆机 | 马斯奇奥（青岛）农机制造有限公司 | 圆捆机 | MONDIALE 120 | 型号：MONDIALE 120； 捡拾器宽度：2000mm； 卷压滚筒转速：200r/min；卷压滚筒数量：19个；工作状态外形尺寸（长×宽×高）：4400mm×2800mm×2400mm；配套动力： 80～90 kW。 | 34500 | 0 | 部20170121 | 不通过；原因：铭牌图片不符合填报要求
525 | 收获机械 | 饲料作物收获机械 | 打（压）捆机 | 1.7m-2.2m捡拾压捆机 | 潍坊润鑫机械有限公司 | 方草捆打捆机 | 9YFQ-1.9C | 捡拾器宽度:1.9m；捡拾器结构型式:弹齿式；打结器类型:D型；打结器数量:2个；压缩式截面尺寸（长x宽x高）mm：360x460：打捆活塞往复速度:93次/min；工作状态外形尺寸(长X宽X高)mm:6100X3200X1700:；配套动力29.4~51.4.kw | 34500 | 0 | 黑垦鉴2018121 | 不通过；原因：铭牌图片不符合填报要求
526 | 收获机械 | 饲料作物收获机械 | 打（压）捆机 | 1.7m-2.2m捡拾压捆机 | 潍坊润鑫机械有限公司 | 秸秆粉碎圆捆打捆机 | 9YJFY-1.8 | 捡拾器宽度:1.8m；捡拾器结构型式:甩刀式；卷压滚筒转速:200r/min；卷压滚筒数量19个；工作状态外形尺寸(长X宽X高)mm:3000X2200X1650；配套动力kw:58.8~88.2. | 34500 | 0 | 黑垦鉴2018117 | 不通过；原因：铭牌图片不符合填报要求
527 | 收获机械 | 饲料作物收获机械 | 打（压）捆机 | 1.7m-2.2m捡拾压捆机 | 潍坊润鑫机械有限公司 | 方草捆打捆机 | 9YFQ-1.9Z | 捡拾器宽度1.9m:捡拾器结构型式：弹齿式；打结器类型：D型；打结器数量2个；压缩室截面尺寸(高X宽):360x460mm；配套动力:30~58.8kw；工作状态外形尺寸（长x宽x高）:4000x2490x1800mm；打捆活塞往复次数70~110次/min； | 34500 | 0 | 黑垦鉴2017124 | 不通过；原因：铭牌图片不符合填报要求
528 | 收获机械 | 饲料作物收获机械 | 打（压）捆机 | 1.7m-2.2m捡拾压捆机 | 潍坊润鑫机械有限公司 | 圆草捆打捆机 | 9YYQ-2.1 | 捡拾器宽度2.1m:捡拾器结构型式： 弹齿式； 卷压滚筒数量：16个；卷压滚筒转速:124r/min；配套动力:73.5~88.8kw；工作状态外形尺寸（长x宽x高）:4950x2830x2400mm； | 34500 | 0 | 黑垦鉴2017125 | 不通过；原因：铭牌图片不符合填报要求
529 | 收获机械 | 饲料作物收获机械 | 打（压）捆机 | 2.2m及以上捡拾压捆机 | 潍坊轩沃农业机械有限公司 | 圆草捆打捆机 | 9YQ-2300 | 9YQ-2300捡拾器宽度:2300mm 捡拾器结构型式:甩刀式 卷压滚筒转速:r/min350 卷压滚筒数量18个 工作状态外形尺寸（长×宽×高）mm3200×2700×1900 | 40800 | 0 | GZNJ/TJ 2019-066 | 不通过；原因：铭牌图片不符合填报要求
530 | 收获机械 | 饲料作物收获机械 | 打（压）捆机 | 2.2m及以上捡拾压捆机 | 潍坊轩沃农业机械有限公司 | 圆草捆打捆机 | 9YQ-2350 | 型号9YQ-2350 捡拾器宽度：2350mm 捡拾器结构型式:甩刀式 卷压滚筒转速:r/min320 卷压滚筒数量15个 工作状态外形尺寸（长×宽×高） mm2700×2740×1480 配套动力 kW≥66.2 | 40800 | 0 | GZNJ/TJ 2019-067 | 不通过；原因：铭牌图片不符合填报要求
531 | 收获机械 | 茎秆收集处理机械 | 秸秆粉碎还田机 | 1.5m-2m秸秆粉碎还田机 | 雷沃重工股份有限公司 | 秸秆粉碎还田机 | 1JHT-180 | 结构型式：三点悬挂甩刀式；作业幅宽（mm）：1800 | 1900 | 1270 | 部20170767 | 不通过；原因：铭牌图片不符合填报要求
532 | 收获机械 | 茎秆收集处理机械 | 秸秆粉碎还田机 | 2m-2.5m秸秆粉碎还田机 | 雷沃重工股份有限公司 | 秸秆粉碎还田机 | 1JHT-200 | 结构型式：三点悬挂甩刀式；作业幅宽（mm）：2000 | 2200 | 1470 | 部20170768 | 不通过；原因：铭牌图片不符合填报要求
533 | 收获机械 | 茎秆收集处理机械 | 秸秆粉碎还田机 | 2m-2.5m秸秆粉碎还田机 | 雷沃重工股份有限公司 | 秸秆粉碎还田机 | 1JHT-225 | 结构型式：三点悬挂甩刀式；作业幅宽（mm）：2250 | 2200 | 1470 | 部20170772 | 不通过；原因：铭牌图片不符合填报要求
534 | 收获机械 | 茎秆收集处理机械 | 秸秆粉碎还田机 | 2.5m及以上秸秆粉碎还田机 | 马斯奇奥（青岛）农机制造有限公司 | 秸秆粉碎还田机 | 4JH-470(GEMELLA470) | 型号名称： 4JH-470(GEMELLA470) 秸秆粉碎还田机；配套动力范围：89～190kW；配套动力输出轴转速：1000r/min；与配套拖拉机联接方式：悬挂式；工作状态外形尺寸(长×宽×高)：1910×5020×1510mm；作业小时生产率：2.7～3.0hm2/h；作业速度：6～10km/h；工作幅宽：4.65m；刀轴总成传动方式：皮带传动（侧边）：刀轴总成设计转速：1805r/min；刀轴总成最大回转半径：311mm；刀轴总成刀片型式：甩刀式；刀轴总成总安装刀数：144把。 | 2700 | 1800 | 黑垦鉴2017132 | 不通过；原因：铭牌图片不符合填报要求
535 | 收获机械 | 茎秆收集处理机械 | 秸秆粉碎还田机 | 2.5m及以上秸秆粉碎还田机 | 马斯奇奥（青岛）农机制造有限公司 | 秸秆粉碎还田机 | 4JH-320(LEOPARD320) | 型号名称：4JH-320（LEOPARD 320） 秸秆粉碎还田机；配套动力范围： 66～132kW；配套动力输出轴转速：1000r/min；与配套拖拉机联接方式：悬挂式；工作状态外形尺寸(长×宽×高)：1840×3680×1090mm；作业小时生产率：2.0～2.3hm2/h；作业速度：6～10km/h；工作幅宽：320cm；刀轴总成传动方式：皮带传动（侧边）：刀轴总成设计转速：1620r/min；刀轴总成最大回转半径：328mm；刀轴总成刀片型式：锤刀式；刀轴总成总安装刀数：102把。 | 2700 | 1800 | 黑垦鉴2017131 | 不通过；原因：铭牌图片不符合填报要求
536 | 排灌机械 | 喷灌机械设备 | 喷灌机 | 管径75mm-85mm卷盘式喷灌机 | 徐州永汇喷灌设备有限公司 | 绞盘式喷灌机 | JP75/400 | 卷盘式；管径75mm | 11600 | 7730 | 苏农机（2019）第（0102）号 | 不通过；原因：铭牌图片不符合填报要求
537 | 排灌机械 | 喷灌机械设备 | 喷灌机 | 管径75mm-85mm卷盘式喷灌机 | 徐州永汇喷灌设备有限公司 | 绞盘式喷灌机 | JP75/300 | 卷盘式；管径75mm | 11600 | 7730 | 苏农机（2016）第（0120）号 | 不通过；原因：铭牌图片不符合填报要求
538 | 排灌机械 | 喷灌机械设备 | 喷灌机 | 管径85mm及以上卷盘式喷灌机 | 河北农哈哈机械集团有限公司 | 绞盘式喷灌机 | 8JP90/330 | 形式：卷盘式；管径：90mm | 15000 | 10000 | 黑垦鉴2017095 | 不通过；原因：铭牌图片不符合填报要求
539 | 排灌机械 | 喷灌机械设备 | 喷灌机 | 管径85mm及以上卷盘式喷灌机 | 徐州永汇喷灌设备有限公司 | 绞盘式喷灌机 | JP90/300 | 卷盘式；管径90mm | 15000 | 10000 | 苏农机（2016）第（0121）号 | 不通过；原因：铭牌图片不符合填报要求
540 | 动力机械 | 拖拉机 | 轮式拖拉机（不含皮带传动轮式拖拉机） | (30-40)马力两轮驱动拖拉机 | 山拖农机装备有限公司 | 轮式拖拉机 | TS350 | 外型尺寸（mm）：3195×1750×2280； 驱动方式：两轮驱动; 功率（KW）:25.8（国三）; 轴距（mm）:1840; 最小使用质量（kg）:1440 | 9300 | 0 | 部20151828 | 不通过；原因：铭牌图片不符合填报要求
541 | 动力机械 | 拖拉机 | 轮式拖拉机（不含皮带传动轮式拖拉机） | (70-80)马力两轮驱动拖拉机 | 山拖农机装备有限公司 | 轮式拖拉机 | MC700 | 外型尺寸（mm）：3850×2010×2600； 驱动方式：两轮驱动； 功率（KW）:51.5（国三）； 轴距（mm）:2040； 最小使用质量（kg）:2380 | 15300 | 0 | 部20171124 | 不通过；原因：铭牌图片不符合填报要求
542 | 动力机械 | 拖拉机 | 轮式拖拉机（不含皮带传动轮式拖拉机） | (70-80)马力两轮驱动拖拉机 | 山拖农机装备有限公司 | 轮式拖拉机 | MC700-A | 外型尺寸（mm）：3850×1670×2600； 驱动方式：两轮驱动； 功率（KW）:51.5（国三）； 轴距（mm）:2040； 最小使用质量（kg）:2220 | 15300 | 0 | 部20171124 | 不通过；原因：铭牌图片不符合填报要求
543 | 动力机械 | 拖拉机 | 轮式拖拉机（不含皮带传动轮式拖拉机） | (80-90)马力两轮驱动拖拉机 | 山拖农机装备有限公司 | 轮式拖拉机 | TS800Ⅲ | 外型尺寸（mm）：4295×2080×2770； 驱动方式：两轮驱动; 功率（KW）:59（国三）; 轴距（mm）:2240; 最小使用质量（kg）:3500 | 21400 | 0 | 部20151833 | 不通过；原因：铭牌图片不符合填报要求
544 | 动力机械 | 拖拉机 | 轮式拖拉机（不含皮带传动轮式拖拉机） | (50-60)马力四轮驱动拖拉机 | 山拖农机装备有限公司 | 轮式拖拉机 | MC554 | 外型尺寸（mm）：3870×1700×2530； 驱动方式：四轮驱动; 功率（KW）:40.5（国三）; 轴距（mm）:2063; 最小使用质量（kg）:2680(带驾驶室)；2510（安全架） | 15800 | 0 | 部20171542 | 不通过；原因：铭牌图片不符合填报要求
545 | 动力机械 | 拖拉机 | 轮式拖拉机（不含皮带传动轮式拖拉机） | (50-60)马力四轮驱动拖拉机 | 山拖农机装备有限公司 | 轮式拖拉机 | TS554A | 外型尺寸（mm）：3480×1510×2455； 驱动方式：四轮驱动; 功率（KW）:40.5（国三）; 轴距（mm）:1860; 最小使用质量（kg）:1768 | 15800 | 0 | 部20170323 | 不通过；原因：铭牌图片不符合填报要求
546 | 动力机械 | 拖拉机 | 轮式拖拉机（不含皮带传动轮式拖拉机） | (70-80)马力四轮驱动拖拉机 | 雷沃重工股份有限公司 | 轮式拖拉机 | M704-EF | 驱动方式：四轮驱动；功率（kw）：51.5 | 23000 | 0 | 部20180940 | 不通过；原因：铭牌图片不符合填报要求
547 | 动力机械 | 拖拉机 | 轮式拖拉机（不含皮带传动轮式拖拉机） | (70-80)马力四轮驱动拖拉机 | 山拖农机装备有限公司 | 轮式拖拉机 | MC704-A | 外型尺寸（mm）：3870×1700×2600； 驱动方式：四轮驱动； 功率（KW）:51.5（国三）； 轴距（mm）:2063； 最小使用质量（kg）:2510 | 23000 | 0 | 部20171124 | 不通过；原因：铭牌图片不符合填报要求
548 | 动力机械 | 拖拉机 | 轮式拖拉机（不含皮带传动轮式拖拉机） | (70-80)马力四轮驱动拖拉机 | 山拖农机装备有限公司 | 轮式拖拉机 | NS704C | 外型尺寸（mm）：3470×1530×2360； 驱动方式：四轮驱动; 功率（KW）:51.5（国三）; 轴距（mm）:1860; 最小使用质量（kg）:1730 | 23000 | 0 | 部20170614 | 不通过；原因：铭牌图片不符合填报要求
549 | 动力机械 | 拖拉机 | 轮式拖拉机（不含皮带传动轮式拖拉机） | (80-90)马力四轮驱动拖拉机 | 雷沃重工股份有限公司 | 轮式拖拉机 | M804-EF | 驱动方式：四轮驱动；功率（kw）：59KW 结构尺寸（mm）：3230*1410*2160；整机质量（kg）：1650；轴距（mm）：1756；前后轮轮距（mm）：920、1037/915、960、1050、1070（常用轮距：1370/1050）；档位数（前进/倒退/爬行）：8/2/0：轮胎规格（前轮/后轮）：6.00-16/9.5-24 | 25000 | 0 | 部20180939 | 不通过；原因：铭牌图片不符合填报要求
550 | 动力机械 | 拖拉机 | 轮式拖拉机（不含皮带传动轮式拖拉机） | (90-100)马力四轮驱动拖拉机 | 潍坊银泉机械有限公司 | 轮式拖拉机 | YQ904B | 12+12档，轮胎8.3-24/14.9-30 | 32000 | 0 | 部20180851 | 不通过；原因：铭牌图片不符合填报要求
551 | 动力机械 | 拖拉机 | 轮式拖拉机（不含皮带传动轮式拖拉机） | (120-140)马力四轮驱动拖拉机 | 山拖农机装备有限公司 | 轮式拖拉机 | ME1354 | 外型尺寸（mm）：4615×2050×2950； 驱动方式：四轮驱动; 功率（KW）:99.3（国三）; 轴距（mm）:2510; 最小使用质量（kg）:4420 | 45000 | 0 | 部20160138 | 不通过；原因：铭牌图片不符合填报要求
552 | 动力机械 | 拖拉机 | 轮式拖拉机（不含皮带传动轮式拖拉机） | (140-160)马力四轮驱动拖拉机 | 潍坊银泉机械有限公司 | 轮式拖拉机 | YQ1504D | 16+8档，轮胎13.6-24/16.9-34 | 62000 | 0 | 部20180852 | 不通过；原因：铭牌图片不符合填报要求
553 | 动力机械 | 拖拉机 | 轮式拖拉机（不含皮带传动轮式拖拉机） | (180-200)马力四轮驱动拖拉机 | 安徽泗州拖拉机制造有限公司 | 轮式拖拉机 | HT-1804F | 标定功率:132.5kw;驱动方式：四轮驱动； | 80000 | 0 | 2018TJ062 | 不通过；原因：铭牌图片不符合填报要求
554 | 动力机械 | 拖拉机 | 轮式拖拉机（不含皮带传动轮式拖拉机） | 200马力及以上四轮驱动拖拉机 | 山拖农机装备有限公司 | 轮式拖拉机 | MG2104 | 外型尺寸（mm）：5550×2610×3310； 驱动方式：四轮驱动; 功率（KW）:155（国三）; 轴距（mm）:2835; 最小使用质量（kg）:7070 | 80000 | 0 | 部20171606 | 不通过；原因：铭牌图片不符合填报要求
555 | 其他机械 | 其他机械 | 简易保鲜储藏设备 | 库容200M3以下简易保鲜储藏设备 | 徐州市海涛制冷设备有限公司 | 果蔬冷藏保鲜库 | ZK45 | 库容：45m³；电压：220V/380V；功率：2.4KW；压缩机冷却方式：风冷式/水冷式 | 65元/m3 | 43元/m3 | 苏农机（2016）第（0129）号 | 不通过；原因：铭牌图片不符合填报要求
556 | 其他机械 | 其他机械 | 简易保鲜储藏设备 | 库容200M3以下简易保鲜储藏设备 | 徐州市海涛制冷设备有限公司 | 果蔬冷藏保鲜库 | ZK60 | 库容：60m³；电压：220V/380V；功率：3.2KW；压缩机冷却方式：风冷式/水冷式 | 65元/m3 | 43元/m3 | 苏农机（2015）第（0174）号 | 不通过；原因：铭牌图片不符合填报要求
557 | 其他机械 | 其他机械 | 简易保鲜储藏设备 | 库容200M3以下简易保鲜储藏设备 | 徐州市海涛制冷设备有限公司 | 果蔬冷藏保鲜库 | ZK90 | 库容：90m³；电压：380V；功率：5.0KW；压缩机冷却方式：风冷式/水冷式 | 65元/m3 | 43元/m3 | 苏农机（2015）第（0175）号 | 不通过；原因：铭牌图片不符合填报要求
558 | 其他机械 | 其他机械 | 简易保鲜储藏设备 | 库容200M3以下简易保鲜储藏设备 | 徐州市海涛制冷设备有限公司 | 果蔬冷藏保鲜库 | ZK150 | 库容：150m³；电压：380V；功率：6.5KW；压缩机冷却方式：风冷式/水冷式 | 65元/m3 | 43元/m3 | 苏农机（2016）第（0130）号 | 不通过；原因：铭牌图片不符合填报要求
559 | 其他机械 | 其他机械 | 简易保鲜储藏设备 | 库容200M3-400M3简易保鲜储藏设备 | 徐州市海涛制冷设备有限公司 | 果蔬冷藏保鲜库 | ZK300 | 库容：300m³；电压：380V；功率：15.0KW；压缩机冷却方式：风冷式/水冷式 | 52元/m3 | 35元/m3 | 苏农机（2016）第（0248）号 | 不通过；原因：铭牌图片不符合填报要求
560 | 其他机械 | 其他机械 | 简易保鲜储藏设备 | 库容200M3-400M3简易保鲜储藏设备 | 徐州市海涛制冷设备有限公司 | 果蔬冷藏保鲜库 | ZK200 | 库容：200m³；电压：380V；功率：10.5-18KW；压缩机冷却方式：风冷式/水冷式 | 52元/m3 | 35元/m3 | 苏农机（2016）第（0324）号 | 不通过；原因：铭牌图片不符合填报要求
561 | 其他机械 | 其他机械 | 简易保鲜储藏设备 | 库容400M3及以上简易保鲜储藏设备 | 徐州市海涛制冷设备有限公司 | 果蔬冷藏保鲜库 | ZK500 | 库容：500m³；电压：380V；功率：20.5KW；压缩机冷却方式：风冷式/水冷式 | 42元/m3 | 28元/m3 | 苏农机（2016）第（0249）号 | 不通过；原因：铭牌图片不符合填报要求
562 | 收获机械 | 玉米收获机械 | 自走式玉米收获机 | 4行摘穗剥皮型自走式玉米收获机 | 雷沃重工股份有限公司 | 自走式玉米收获机 | 4YZ-4B | 结构型式：自走式（摘穗剥皮型）；收获行数：4行；工作幅宽：2250mm | 56000 | 0 | 部20152073 | 不通过；原因：无法确定工作幅宽
563 | 田间管理机械 | 植保机械 | 喷杆喷雾机 | (50-100)马力自走式喷杆喷雾机 | 雷沃重工股份有限公司 | 自走式喷杆喷雾机 | 3WPZ-700 | 结构型式：自走式；功率（kw）：17.7kw；驱动型式：四轮驱动；转向型式：四轮转向 | 29400 | 19600 | 部20180025 | 不通过；原因：投档技术参数：不符合填报要求。不能证明是四轮转向
564 | 田间管理机械 | 植保机械 | 喷杆喷雾机 | (50-100)马力自走式喷杆喷雾机 | 雷沃重工股份有限公司 | 自走式喷杆喷雾机 | 3WPZ-700H | 结构型式：自走式；功率（kw）：36.8kw；驱动型式：四轮驱动;转向型式：四轮转向 | 29400 | 19600 | 部20180024 | 不通过；原因：投档技术参数：不符合填报要求。不能证明是四轮转向
565 | 收获机械 | 玉米收获机械 | 自走式玉米收获机 | 4行摘穗剥皮型自走式玉米收获机 | 雷沃重工股份有限公司 | 自走式玉米收获机 | 4YZ-6B1 | 结构型式：自走式（摘穗剥皮型）；收获行数：6行；工作幅宽：2210mm | 56000 | 0 | 部20171884 | 不通过；原因：投档技术参数：不符合填报要求