## 数据
河南省2019年农机购置补贴投档产品（第二批）未通过形式审核信息公示稿
序号 | 机具大类 | 机具小类 | 机具品目 | 分档名称 | 生产企业 | 产品名称 | 机具型号 | 产品投档技术参数 | 产品配置参数 | 中央补贴额(元) | 证书编号 | 有效期截止日期 | 机具类型 | 企业所属省份 | 评阅结果 | 评阅意见 | 备注
1 | 耕整地机械 | 耕地机械 | 铧式犁 | 单体幅宽35cm以下,3-4铧翻转犁 | 通河县富邦农业机械有限公司 | 液压翻转犁 | 1LF-327 | 单体幅宽:27cm;铧体个数:3铧; | 型号规格 / 1LF-327 结构型式 / 悬挂式 工作状态外形尺寸 （长×宽×高） mm 2250×1350×1390 配套拖拉机标定功率 kW 36.8～51.4 翻转机构型式 / 液压式；全翻转式 犁体类型 / 熟地型 犁体数量 个 3×2 犁体幅宽 mm 270 犁铧类型 / 通用型 犁壁类型 / 栅条式 总工作幅宽 ㎜ 810 犁体纵向距离 ㎜ 510 犁轮类型 / 限深轮 犁轮数量 个 1×2 限深轮调节范围 ㎜ 0～180 油缸规格 / 翻转油缸：φ50/32-150 侧移油缸：φ63/40-500 油缸数量 个 翻转油缸：1；侧移油缸：1 | 990 | T201923230021 | 2024-07-21 | 非通用类 | 黑龙江 | 专家：不通过 | 专家：不通过。产品铭牌不在机体上，不符合要求。
2 | 耕整地机械 | 耕地机械 | 微耕机 | 功率4kW及以上微耕机 | 重庆耀虎动力机械有限公司 | 微耕机 | 1WG4.05-100FC-ZC | 配套功率:5100kW; | 配套动力标定功率:4.05KW,标定转速：3600r/min，柴油机动力 | 700 | 部20151114 | 2019-12-31 | 非通用类 | 重庆市 | 专家：不通过 | 专家：不通过。投档技术参数错误。
3 | 耕整地机械 | 耕地机械 | 微耕机 | 功率4kW及以上微耕机 | 重庆优马犁农机制造有限公司 | 微耕机 | 1WG4.0-95FQ-ZC | 配套功率:4.0kW; | 1WG4.0-95FQ-ZC微耕机，配套动力170F/P单缸、四冲程、风冷、汽油机（最大功率4.0KW,转速3600r/min）,手拉启动式；工作状态外形尺寸（长*宽*高）mm:1600*960*970;工作速度0.1-0.3m/s;作业小时生产率：≥0.04hm²/(h.m);单位作业面积燃油消耗量：≤35kg/hm²;工作幅宽950mm；传动方式：发动机输出：直联；刀辊：齿轮转动；扶把调整幅度水平方向0°，垂直方向70°;刀辊设计最高转速145r/min,最大回转半径：180mm，总安装刀数：24把；旋耕刀型号：防缠刀；主离合器形式：摩擦片式，主离合器状态：常开 机构质量：45KG | 700 | 渝2019063 | 2023-12-31 | 非通用类 | 重庆市 | 专家：不通过 | 专家：不通过。产品型号与铭牌型号不相符。
4 | 耕整地机械 | 耕地机械 | 微耕机 | 功率4kW及以上微耕机 | 莱州市民益机械有限公司 | 微型耕耘机 | 1WGQ4-70 | 配套功率:4.1kW; | 规格型号：1WGQ4-70 结构型式：后置 外形尺寸(长×宽×高)：1420×700×820 | 700 | 部20170506 | 2021-12-31 | 非通用类 | 山东省 | 专家：不通过 | 专家：不通过。产品铭牌没有固定在机体上。
5 | 种植施肥机械 | 播种机械 | 免耕播种机 | 7-11行免耕条播机 | 宿州市科鸣农业机械有限公司 | 免耕施肥播种机 | 2BM-7/4 | 播种行数:7行;播种形式:免耕条播 ; | 型号 / 2BM-7/4 外形尺寸（长×宽×高） mm 1800×3000×1700 结构质量 kg 750 行距 cm 30/60 工作行数 行 大豆：7；玉米：4 工作幅宽 cm 大豆：210；玉米：240 排种器形式 / 外槽轮式+指夹式 排种器数量 个 外槽轮式：7；指夹式：4 排肥器形式 / 外槽轮式 排肥器数量 个 4 传动机构形式 / 链条传动 开沟器形式 / 靴式 地轮形式 / 橡胶轮 地轮直径 cm Φ42 防堵工作部件形式 / 甩刀 配套动力范围 kW 66.2～95.5 备注 大豆排种器与施肥排肥器共轴。 | 2700 | 2017TJ066 | 2021-12-31 | 通用类 | 安徽省 | 专家：不通过 | 专家：铭牌图片：铭牌未按规定固定在机具上
6 | 田间管理机械 | 植保机械 | 风送喷雾机 | 350L≤药箱容积<1000L;喷幅半径≥6m,牵引式 | 台州市路桥金田园农机有限公司 | 风送式喷雾机 | 3WF-360-1.65型车载式风送喷雾机 | 形式:牵引式 ;药箱容积:360L;喷幅半径:21m; | 型式：车载式；外形尺寸：1495*810*1455mm；工作压力：1.5-3.0；药箱容积：360L；配套动力：单相异步电动机；标定功率/转速KW/（r/min）:风机用0.55/1450；泵用1.1/2800；配套泵：柱塞泵;额定流量：8-12L/min;风机额定转速：1450r/min；喷幅：21m；喷雾量:5.5L/min. | 4300 | 2017281401000028 | 2022-09-29 | 非通用类 | 浙江省 | 专家：不通过 | 专家：投档技术参数：不符合分档。
7 | 田间管理机械 | 植保机械 | 风送喷雾机 | 350L≤药箱容积<1000L;喷幅半径≥6m,牵引式 | 台州市路桥金田园农机有限公司 | 风送式喷雾机 | 3WF-360-8型车载式风送喷雾机 | 形式:牵引式 ;药箱容积:360L;喷幅半径:30m; | 型式：车载式；外形尺寸：1520*810*1480mm；工作压力：1.5~3.0；药箱容积：360L；配套动力：单缸风冷四冲程汽油机；标定功率/转速KW/（r/min）:风机用4.0/3600；泵用4.0/3600；配套泵：柱塞泵;额定流量：15-25L/min;风机额定转速：2800r/min；喷幅：30m；喷雾量：10L/min. | 4300 | 2017281401000028 | 2022-09-29 | 非通用类 | 浙江省 | 专家：不通过 | 专家：投档技术参数：不符合分档
8 | 田间管理机械 | 植保机械 | 风送喷雾机 | 药箱容积≥300L;喷幅半径≥20m自走式 | 台州市黄岩蓝翱农业机械有限公司 | 风送式喷雾机 | 3WGZ-380型风送喷雾机 | 形式:自走式 ;药箱容积:360L;喷幅半径:20m; | ，尺寸：1900×880×1750mm,行走与泵用功率：4.0kw，风机用功率：4kw，流量：20-35L/min,工作压力：1.5-3MPa，喷幅/水平射程：m，药箱容积：360L | 6000 | 2018281401000054 | 2023-09-24 | 非通用类 | 浙江省 | 专家：不通过 | 专家：投档技术参数：与平台信息不符
9 | 田间管理机械 | 植保机械 | 风送喷雾机 | 药箱容积≥300L;喷幅半径≥20m自走式 | 台州市黄岩蓝翱农业机械有限公司 | 风送式喷雾机 | 3WGZ-320型风送喷雾机 | 形式:自走式 ;药箱容积:320L;喷幅半径:20m; | 尺寸：3090×1110×1850mm,（行走用）功率：0.65kw,（泵用）功率：1.5kw,（风机用）功率：4.0kw，流量：16-21L/min,工作压力：2-4MPa，喷幅/水平射程：35m，药箱容积：320L | 6000 | 2018281401000054 | 2023-09-24 | 非通用类 | 浙江省 | 专家：不通过 | 专家：投档技术参数：与平台信息不符。
10 | 畜牧机械 | 饲料（草）加工机械设备 | 饲料（草）粉碎机 | 400-550mm饲料粉碎机 | 新乡市乐为农农牧机械有限公司 | 饲料粉碎机 | 9FQ-480 | 转子直径:480mm; | 外形尺寸（长×宽×高）：960×900×1580mm、配套动力：7.5KW、转子直径480mm、粉碎室宽度131mm、主轴转速：2850r/min | 530 | 豫2017004 | 2021-12-31 | 非通用类 | 河南省 | 专家：不通过 | 专家：投档技术参数：转子直径与平台信息不符
11 | 畜牧机械 | 饲料（草）加工机械设备 | 饲料（草）粉碎机 | 550mm及以上饲料粉碎机 | 新乡市乐为农农牧机械有限公司 | 饲料粉碎机 | 9FQ-560 | 转子直径:560mm; | 外形尺寸（长×宽×高）：1070×1050×1820mm、配套动力：11KW、转子直径560mm、粉碎室宽度200mm、主轴转速：2850r/min | 1000 | 豫2017003 | 2021-12-31 | 非通用类 | 河南省 | 专家：不通过 | 专家：投档技术参数：转子直径与平台信息不符
12 | 畜牧机械 | 饲料（草）加工机械设备 | 饲料（草）粉碎机 | 550mm及以上饲料粉碎机 | 郑州市牧昌农业机械制造有限公司 | 饲料粉碎机 | 9FQ-55 | 转子直径:550mm; | 外形尺寸(长×宽×高)(MM)1490×770×1750，整机质量(KG)115，转子工作直径(MM)550，粉碎室宽度(MM)155，配套动力(KW)11，主轴转速(R/MIN)2800，锤片数量(个)(4×4) | 1000 | 豫2017028 | 2021-12-31 | 非通用类 | 河南省 | 专家：不通过 | 专家：投档技术参数：转子直径与平台信息不符