## 数据
河南省2019年农机购置补贴产品信息表（第二批）
序号 | 机具大类 | 机具小类 | 机具品目 | 分档名称 | 生产企业 | 产品名称 | 机具型号 | 产品投档技术参数 | 产品配置参数 | 中央补贴额（元） | 证书编号 | 有效期截止日期 | 机具类型 | 企业所属省份 | 备注
1 | 耕整地机械 | 耕地机械 | 铧式犁 | 单体幅宽35cm以下,3-4铧翻转犁 | 江苏清淮机械有限公司 | 铧式犁 | 1LS-425 | 单体幅宽:25cm;铧体个数:4铧; | 配套动力范围（kW）：40.4～51.5；外形尺寸（工作状态，长×宽×高)mm：2360×1240×1430；结构质量（kg）：225；犁体数量（个）：4；翻转机构型式：机械翻转； | 990 | 苏农机（2016）第（0202）号 | 2020-12-31 | 非通用类 | 江苏省
2 | 耕整地机械 | 耕地机械 | 铧式犁 | 单体幅宽35cm以下,3-4铧翻转犁 | 河北凯丰农业机械有限公司 | 液压翻转犁 | 1LF-325 | 单体幅宽:25cm;铧体个数:3铧; | 结构型式：悬挂式；工作状态外形尺寸（长*宽*高）mm：2085*1190*1160；翻转机构型式：液压式，全翻转式；犁体数量：左右各3个；犁体幅宽mm：250。 | 990 | T201913130043 | 2024-08-29 | 非通用类 | 河北省
3 | 耕整地机械 | 耕地机械 | 铧式犁 | 单体幅宽35cm以下,3-4铧翻转犁 | 中国一拖集团有限公司 | 液压翻转犁 | 1LF-430 | 单体幅宽:30cm;铧体个数:4铧; | 犁体数量： 8个（4铧）；工作幅宽 mm ：300；结构型式：液压翻转；连接方式： 悬挂式； | 990 | 豫2016143 | 2021-12-31 | 非通用类 | 河南省
4 | 耕整地机械 | 耕地机械 | 铧式犁 | 单体幅宽35cm以下,3-4铧翻转犁 | 保定双鹰农机有限责任公司 | 悬挂液压翻转四铧犁 | 1LFA-430 | 单体幅宽:30cm;铧体个数:4铧; | 结构形式：双向犁；外形尺寸：3210*1850*1400mm;机器质量：750kg;配套动力：51.5-66.1kw；悬挂式：三点悬挂；翻转机构形式：液压；犁体数量：8（左、右各4）个；单体工作幅宽：30cm；最大耕深：28cm. | 990 | 冀2017T—312（续） | 2021-12-31 | 非通用类 | 河北省
5 | 耕整地机械 | 耕地机械 | 铧式犁 | 单体幅宽35cm以下,3-4铧翻转犁 | 河北凯丰农业机械有限公司 | 液压翻转犁 | 1LF-427 | 单体幅宽:27cm;铧体个数:4铧; | 结构型式：悬挂式；工作状态外形尺寸（长*宽*高）mm：2700*1560*1320；翻转犁机构型式：液压式；犁体数量：4*2个；犁体幅宽mm：270；总工作幅宽mm：1080。 | 990 | GZNJ/TJ 2019-229 | 2023-12-31 | 非通用类 | 河北省
6 | 耕整地机械 | 耕地机械 | 铧式犁 | 单体幅宽35cm以下,5铧及以上翻转犁 | 江苏清淮机械有限公司 | 铧式犁 | 1LS-525 | 单体幅宽:25cm;铧体个数:5铧; | 配套动力范围（kW）：47.8～55.1；外形尺寸（工作状态，长×宽×高)mm：2800×1240×1430；结构质量（kg）：247；犁体数量（个）：5； | 2100 | 苏农机（2016）第（0203）号 | 2020-12-31 | 非通用类 | 江苏省
7 | 耕整地机械 | 耕地机械 | 铧式犁 | 单体幅宽35cm以下,5铧及以上翻转犁 | 保定双鹰农机有限责任公司 | 悬挂液压翻转五铧犁 | 1LF-530 | 单体幅宽:30cm;铧体个数:5铧; | 结构形式：双向犁；外形尺寸：3330*1920*1400mm;机器质量：950kg;配套动力：66.2-80.9kw；悬挂式：三点悬挂；翻转机构形式：液压；犁体数量：10（左、右各5）个；单体工作幅宽：30cm；最大耕深：28cm. | 2100 | 冀2017T—314（续） | 2021-12-31 | 非通用类 | 河北省
8 | 耕整地机械 | 耕地机械 | 铧式犁 | 单体幅宽35cm以下,5铧及以上翻转犁 | 河北冀农农机具有限公司 | 液压翻转犁 | 1LF-527 | 单体幅宽:27cm;铧体个数:5铧; | 单体幅宽：270mm，犁体数量：左右各5 | 2100 | T201913130047 | 2024-08-29 | 非通用类 | 河北省
9 | 耕整地机械 | 耕地机械 | 铧式犁 | 单体幅宽35cm以下,5铧及以上翻转犁 | 商丘市宏鑫机械制造有限公司 | 液压翻转犁 | 1LFY-527 | 单体幅宽:27cm;铧体个数:5铧; | 外形尺寸：（长X宽X高）mm:3070X1640X1300;与拖拉机连接方式：三点悬挂；翻转结构型式：液压翻转；单犁体幅宽（cm）:27;单侧犁体数量（个）：5个 | 2100 | 豫2017216 | 2021-12-31 | 非通用类 | 河南省
10 | 耕整地机械 | 耕地机械 | 铧式犁 | 单体幅宽35cm以下,5铧及以上翻转犁 | 奥地博田农业科技（青岛）有限公司 | 液压翻转犁 | 1LFT-554(SERV045S-5) | 单体幅宽:32/38/43/48/54cm;铧体个数:5铧; | 单体幅宽：32/38/43/48/54cm 铧体数：5个 | 2100 | 黑垦鉴2019004 | 2023-12-31 | 非通用类 | 山东省
11 | 耕整地机械 | 耕地机械 | 铧式犁 | 单体幅宽35cm及以上,1-2铧翻转犁 | 山西河东雄风农机有限公司 | 高茬覆盖悬挂双向液压翻转犁 | 1LYF-235 | 单体幅宽:35cm;铧体个数:2铧; | 结构型式：全悬挂双向液压翻转；外形尺寸（长×宽×高）mm：2010×1240×1380；结构质量kg：454；配套拖拉机标定功率kW：36.8～51.5；犁体工作幅宽cm：35；悬挂类型：全悬挂；翻转机构型式：液压驱动；犁体数量：4(2+2；犁体纵向距离cm：80；犁体工作幅宽与犁体纵向距离之比：1:2.285(35:80)；犁体水平基面到犁架底面的高度mm：615；最大耕深cm：28；犁架主梁底面宽度mm：80；每米工作幅宽质量kg：640；运输间隙cm：35；后通过角°：20；犁轮类型：钢制轮；犁轮数量：1；犁轮直径×宽度mm：380×130；限深轮调节范围cm：6。工作速度km/h：3～5；生产效率ha/h：0.2～0.35。 | 590 | 晋201833 | 2022-12-31 | 非通用类 | 山西省
12 | 耕整地机械 | 耕地机械 | 铧式犁 | 单体幅宽35cm及以上,3-4铧翻转犁 | 保定双鹰农机有限责任公司 | 悬挂翻转三铧犁 | 1LF-335 | 单体幅宽:35cm;铧体个数:3铧; | 结构形式：双向犁；外形尺寸：2450*1720*1400mm;机器质量：630kg;配套动力：51.5-66.2kw；悬挂式：三点悬挂；翻转机构形式：液压；犁体数量：左、右各3个；单体工作幅宽：35cm；犁体耕作耕幅：1050mm;耕深：22-30cm. | 2300 | 冀2016T—275（续） | 2020-12-31 | 非通用类 | 河北省
13 | 耕整地机械 | 耕地机械 | 铧式犁 | 单体幅宽35cm及以上,3-4铧翻转犁 | 保定双鹰农机有限责任公司 | 悬挂翻转四铧犁 | 1LF-435 | 单体幅宽:35cm;铧体个数:4铧; | 结构形式：双向犁；外形尺寸：3330*1920*1400mm;机器质量：820kg;配套动力：73.5-91.9kw；悬挂式：三点悬挂；翻转机构形式：液压；犁体数量：左、右各4个；单体工作幅宽：35cm；犁体耕作耕幅：1400mm;耕深：22-30cm. | 2300 | 冀2016T—277（续） | 2020-12-31 | 非通用类 | 河北省
14 | 耕整地机械 | 耕地机械 | 铧式犁 | 单体幅宽35cm及以上,3-4铧翻转犁 | 潍坊耕王农业机械有限公司 | 液压翻转犁 | 1LF-4 | 单体幅宽:50cm;铧体个数:4+4铧; | 结构形式：悬挂式；外形尺寸：4950×2300×1800mm；配套拖拉机标定功率：≥154.4kW；翻转机构型式：液压式；犁体类型：基本（通用）型；犁体数量：4+4个；犁体幅宽：500mm；犁铧类型：梯形、可换铧尖型；犁壁类型：栅条式；总工作幅宽：2000mm；犁体纵向距离：1025mm；犁轮类型：限深、运输一体轮；犁轮数量：1；限深轮调节范围：60-350mm；油缸型号：80×45-200；油缸数量：1个。 | 2300 | GZNJ/TJ 2019-162 | 2023-12-31 | 非通用类 | 山东省
15 | 耕整地机械 | 耕地机械 | 铧式犁 | 单体幅宽35cm及以上,3-4铧翻转犁 | 郓城县工力有限公司 | 液压翻转犁 | 1LF-440 | 单体幅宽:40cm;铧体个数:4+4铧; | 配套动力范围（112.5kW）；外形尺寸（工作状态，长×宽×高)mm：3550×1950×1700；结构质量（1000kg）：xxx；犁体数量（个）：4+4；翻转机构型式：液压翻转；调幅犁调整幅宽范围：40cm。 | 2300 | 鲁T2018142 | 2022-12-31 | 非通用类 | 山东省
16 | 耕整地机械 | 耕地机械 | 铧式犁 | 单体幅宽35cm及以上,3-4铧翻转犁 | 中国一拖集团有限公司 | 液压翻转犁 | 1LF-445 | 单体幅宽:45cm;铧体个数:4铧; | 犁体数量： 8个（4铧）；工作幅宽 mm ：450；结构型式：液压翻转；连接方式： 悬挂式； | 2300 | 豫2018039 | 2022-12-31 | 非通用类 | 河南省
17 | 耕整地机械 | 耕地机械 | 铧式犁 | 单体幅宽35cm及以上,3-4铧翻转犁 | 河北冀农农机具有限公司 | 液压翻转调幅犁 | 1LFT-360 | 单体幅宽:46cm;铧体个数:3铧; | 单体幅宽：460mm，犁体数量：左右各3 | 2300 | T201913130007 | 2024-08-13 | 非通用类 | 河北省
18 | 耕整地机械 | 耕地机械 | 铧式犁 | 单体幅宽35cm及以上,3-4铧翻转犁 | 河北冀农农机具有限公司 | 液压翻转调幅犁 | 1LFT-460 | 单体幅宽:46cm;铧体个数:4铧; | 单体幅宽：460mm，犁体数量：左右各4 | 2300 | T201913130008 | 2024-08-13 | 非通用类 | 河北省
19 | 耕整地机械 | 耕地机械 | 铧式犁 | 单体幅宽35cm及以上,3-4铧翻转犁 | 青州源川农业装备有限公司 | 液压翻转犁 | 1LFY-450 | 单体幅宽:46/50cm;铧体个数:4+4铧; | 型号名称:1LFY-450型液压翻转犁；结构型式: 悬挂式； 调幅犁；工作状态外形尺寸（长×宽×高）mm:4350×2650×1770；配套拖拉机标定功率KW:110.3～147;翻转机构型式:液压式；半翻转式;犁体类型:基本（通用）型;犁体数量:4+4;犁体幅宽mm:460/500;犁铧类型: 通用型(凿型)；可换铧尖型;犁壁类型:栅条式;总工作幅宽mm:1840/2000;犁体纵向距离mm:860;犁轮类型:限深、运输一体轮;犁轮数量:1个;限深轮调节范围mm:0～200;油缸型号:80/45-470-230;油缸数量:1个； | 2300 | T201937370003 | 2024-08-08 | 非通用类 | 山东省
20 | 耕整地机械 | 耕地机械 | 铧式犁 | 单体幅宽35cm及以上,3-4铧翻转犁 | 河北凯丰农业机械有限公司 | 液压翻转犁 | 1LF-435Q | 单体幅宽:35cm;铧体个数:4铧; | 结构型式：悬挂式；工作状态外形尺寸（长*宽*高）mm：3195*2050*1670；翻转机构型式：液压式，全翻转式；犁体数量：左右各4个；犁体幅宽mm：350。 | 2300 | T201913130044 | 2024-08-29 | 非通用类 | 河北省
21 | 耕整地机械 | 耕地机械 | 铧式犁 | 单体幅宽35cm及以上,3-4铧翻转犁 | 河北凯丰农业机械有限公司 | 液压翻转调幅犁 | 1LFT-360 | 单体幅宽:60cm;铧体个数:3铧; | 结构型式：悬挂式：调幅犁；工作状态外形尺寸（长*宽*高）mm：3850*2240*1800；翻转机构型式：液压式，全翻转式；犁体数量：左右各3个；犁体幅宽mm：500，600。 | 2300 | T201913130042 | 2024-08-29 | 非通用类 | 河北省
22 | 耕整地机械 | 耕地机械 | 铧式犁 | 单体幅宽35cm及以上,3-4铧翻转犁 | 河北冀农农机具有限公司 | 液压翻转犁 | 1LF-340 | 单体幅宽:40cm;铧体个数:.3铧; | 单体幅宽：400mm，犁体数量：左右各3 | 2300 | T201913130046 | 2024-08-29 | 非通用类 | 河北省
23 | 耕整地机械 | 耕地机械 | 铧式犁 | 单体幅宽35cm及以上,3-4铧翻转犁 | 菏泽润泰机械设备有限公司 | 液压翻转犁 | 1LF-335 | 单体幅宽:35cm;铧体个数:3铧; | 结构形式：悬挂式；翻转机构：液压式、全翻转式；犁体类型：基本（通用）通用型；犁体数量：3个，犁体类型：栅条犁；犁体幅宽：35cm；限深轮数量：1个 | 2300 | GZNJ/TJ 2019-263 | 2024-08-25 | 非通用类 | 山东省
24 | 耕整地机械 | 耕地机械 | 铧式犁 | 单体幅宽35cm及以上,3-4铧翻转犁 | 中国一拖集团有限公司 | 液压翻转犁 | 1LF-440 | 单体幅宽:40cm;铧体个数:4铧; | 犁体数量： 8个（4铧）；工作幅宽 mm ：400；结构型式：液压翻转；连接方式： 悬挂式； | 2300 | 豫2017120 | 2021-12-31 | 非通用类 | 河南省
25 | 耕整地机械 | 耕地机械 | 铧式犁 | 单体幅宽35cm及以上,3-4铧翻转犁 | 中国一拖集团有限公司 | 液压翻转调幅犁 | 1LFT-350 | 单体幅宽:50cm;铧体个数:3铧; | 犁体数量： 6个（3铧）；工作幅宽 mm ：500；结构型式：液压翻转；连接方式： 悬挂式。 | 2300 | 豫2018038 | 2022-12-31 | 非通用类 | 河南省
26 | 耕整地机械 | 耕地机械 | 铧式犁 | 单体幅宽35cm及以上,3-4铧翻转犁 | 长葛市俊发农机配件有限公司 | 液压翻转犁 | 1LF-435 | 单体幅宽:35cm;铧体个数:4铧; | 型号规格 1LF-435 结构型式 液压翻转 外形尺寸(长×宽×高) 3100×1350×1420 mm 机器质量 660kg 配套拖拉机标定功率 88.2～117.6kW 与拖拉机配套连接方式 悬挂式 悬挂类型(适用悬挂式) 三点悬挂 翻转机构型式 液压 犁体数量 8 个 犁体工作幅宽 350mm 犁体纵向距离 70 cm犁体工作幅宽与犁体纵向距离之比 1:2.000 犁体水平基面距犁架主梁底面的高度 660mm 有无辅犁 无 最大耕深 30cm 犁架主梁底面宽度 100 mm每米工作幅宽质量 471kg 运输间隙 ＞30cm 后通过角 ＞18° 犁铧类型 梯形 犁轮（限深轮、运输轮、尾轮）类型 限深轮 犁轮（限深轮、运输轮、尾轮）数量 1个 犁轮（限深轮、运输轮、尾轮）直径×宽度（或规格） 360×120 mm 犁轮（限深轮、运输轮、尾轮）限深轮调节范围 20、25、30 cm | 2300 | 豫2015069 | 2019-12-31 | 非通用类 | 河南省
27 | 耕整地机械 | 耕地机械 | 铧式犁 | 单体幅宽35cm及以上,3-4铧翻转犁 | 长葛市俊发农机配件有限公司 | 液压翻转犁 | 1LF-335 | 单体幅宽:35cm;铧体个数:3铧; | 型号规格 1LF-335 结构型式 液压翻转 外形尺寸(长×宽×高) 2800×1300×1420 mm 机器质量 570kg 配套拖拉机标定功率 55.1～88.2kW 与拖拉机配套连接方式 悬挂式 悬挂类型(适用悬挂式) 三点悬挂 翻转机构型式 液压 犁体数量 6个 犁体工作幅宽 350mm 犁体纵向距离 70 cm犁体工作幅宽与犁体纵向距离之比 1:2.000 犁体水平基面距犁架主梁底面的高度 660mm 有无辅犁 无 最大耕深 30cm 犁架主梁底面宽度 100 mm每米工作幅宽质量 570kg 运输间隙 ＞30cm 后通过角 ＞18° 犁铧类型 梯形 犁轮（限深轮、运输轮、尾轮）类型 限深轮 犁轮（限深轮、运输轮、尾轮）数量 1个 犁轮（限深轮、运输轮、尾轮）直径×宽度（或规格） 360×120 mm 犁轮（限深轮、运输轮、尾轮）限深轮调节范围 20、25、30 cm | 2300 | 豫2015068 | 2019-12-31 | 非通用类 | 河南省
28 | 耕整地机械 | 耕地机械 | 铧式犁 | 单体幅宽35cm及以上,3-4铧翻转犁 | 山西河东雄风农机有限公司 | 高茬覆盖悬挂双向液压翻转犁 | 1LYF-335 | 单体幅宽:35cm;铧体个数:3铧; | 结构型式：全悬挂双向液压翻转；外形尺寸（长×宽×高）mm：2680×1435×1440；结构质量kg：670；配套拖拉机标定功率kW：51.5～66.2；犁体工作幅宽cm：35；悬挂类型：全悬挂；翻转机构型式：液压驱动；犁体数量：6（3+3）；犁体纵向距离cm：80；犁体工作幅宽与犁体纵向距离之比：1:2.285(35:80)；犁体水平基面到犁架底面的高度mm：615；最大耕深cm：28；犁架主梁底面宽度mm：80；每米工作幅宽质量kg：640；运输间隙cm：35；后通过角°：20；犁轮类型：钢制轮；犁轮数量：1；犁轮直径×宽度mm：380×130；限深轮调节范围cm：6。工作速度km/h：3～5；生产效率ha/h：0.3 ～0.52。 | 2300 | 晋201834 | 2022-12-31 | 非通用类 | 山西省
29 | 耕整地机械 | 耕地机械 | 铧式犁 | 单体幅宽35cm及以上,3-4铧翻转犁 | 山西河东雄风农机有限公司 | 高茬覆盖悬挂双向液压翻转犁 | 1LYF-435 | 单体幅宽:35cm;铧体个数:4铧; | 结构型式：全悬挂双向液压翻转；外形尺寸（长×宽×高）mm：3300×1470×1433；结构质量kg：746 ；配套拖拉机标定功率kW：66.2以上；单工作幅宽cm：35；悬挂类型：全悬挂；翻转机构型式：液压驱动；犁体数量：8（4+4）；犁体纵向距离cm：80；犁体工作幅宽与犁体纵向距离之比：1:2.285(35:80)；犁体水平基面到犁架底面的高度mm：615；最大耕深cm：28；犁架主梁底面宽度mm：80；每米工作幅宽质量kg：640；运输间隙cm：35；后通过角°：20；犁轮类型：钢制轮；犁轮数量：1；犁轮直径×宽度mm：380×130；限深轮调节范围cm：6。工作速度km/h: 3～5；生产效率ha/h: 0.4 ～0.69。 | 2300 | 晋201832 | 2022-12-31 | 非通用类 | 山西省
30 | 耕整地机械 | 耕地机械 | 铧式犁 | 单体幅宽35cm及以上,3-4铧翻转犁 | 佳木斯市德瑞农业装备有限公司 | 液压翻转犁 | 1LF-450 | 单体幅宽:35/40/45/50cm;铧体个数:4铧; | 结构型式：悬挂式、调幅犁 工作状态外形尺寸：2640×5100×1800（长×宽×高） 配套拖拉机标定功率：132.4-154.4kW 翻转机构型式：液压式、全翻转式 犁体类型：基本（通用）型 犁体数量：4×2个 犁体幅宽：350/400/450/500mm 犁铧类型：通用型（凿型）、可换铧尖型 犁壁类型：栅条型 总工作幅宽：1400/1600/1800/2000mm 犁体纵向距离：1200mm 犁轮类型：限深、运输一体轮 犁轮数量：1个 限深轮调节范围：100-300mm | 2300 | 黑垦鉴2019170 | 2023-12-31 | 非通用类 | 黑龙江
31 | 耕整地机械 | 耕地机械 | 铧式犁 | 单体幅宽35cm及以上,3-4铧翻转犁 | 青州源川农业装备有限公司 | 液压翻转犁 | 1LFY-350 | 单体幅宽:46/50cm;铧体个数:3+3铧; | 型号名称:1LFY-350型液压翻转犁；结构型式：悬挂式； 调幅犁；工作状态外形尺寸（长×宽×高）mm:3700×2300×1770；配套拖拉机标定功率KW:95.6～140；翻转机构型式：液压式；半翻转式；犁体类型：基本（通用）型；犁体数量：3+3；犁体幅宽mm：460/550；犁铧类型：通用型(凿型)；可换铧尖型；犁壁类型：栅条式；总工作幅宽mm：1380/1500；犁体纵向距离mm：860；犁轮类型：限深、运输一体轮；犁轮数量：1；限深轮调节范围mm：0～200；油缸型号：80/45-470-230；油缸数量：1个 | 2300 | T201937370004 | 2024-08-08 | 非通用类 | 山东省
32 | 耕整地机械 | 耕地机械 | 铧式犁 | 单体幅宽35cm及以上,5-6铧翻转犁 | 河北凯丰农业机械有限公司 | 液压翻转调幅犁 | 1LFT-550A | 单体幅宽:50cm;铧体个数:5铧; | 结构型式：悬挂式：调幅犁；工作状态外形尺寸（长*宽*高）mm：5580*3150*1800；翻转机构型式：液压式：全翻转式；犁体数量：左右各5个；犁体幅宽mm：450,500。 | 3200 | T201913130041 | 2024-08-29 | 非通用类 | 河北省
33 | 耕整地机械 | 耕地机械 | 铧式犁 | 单体幅宽35cm及以上,5-6铧翻转犁 | 河北凯丰农业机械有限公司 | 液压翻转调幅犁 | 1LFT-560 | 单体幅宽:60cm;铧体个数:5铧; | 结构型式：悬挂式，调幅犁；工作状态外形尺寸（长*宽*高）mm：5930*3120*1800；翻转机构型式：液压式，全翻转式；犁体数量：左右各5个；犁体幅宽mm：500,600 | 3200 | T201913130040 | 2024-08-29 | 非通用类 | 河北省
34 | 耕整地机械 | 耕地机械 | 铧式犁 | 单体幅宽35cm及以上,5-6铧翻转犁 | 佳木斯市德瑞农业装备有限公司 | 液压翻转犁 | 1LF-550 | 单体幅宽:45/50cm;铧体个数:5铧; | 结构型式：悬挂式、调幅犁 工作状态外形尺寸：2800×5800×1800mm（长×宽×高） 配套拖拉机标定功率：147-154.4kW 翻转机构型式：液压式、全翻转式 犁体类型：基本（通用）型 犁体数量：5×2个 犁体幅宽：450/500mm 犁铧类型：通用型（凿型）、可换铧尖型 犁壁类型：栅条型 总工作幅宽：2250/2500mm 犁体纵向距离：1100mm 犁轮类型：限深、运输一体轮 犁轮数量：1个 限深轮调节范围：100-400mm | 3200 | 黑垦鉴2019183 | 2023-12-31 | 非通用类 | 黑龙江
35 | 耕整地机械 | 耕地机械 | 铧式犁 | 单体幅宽35cm及以上,5-6铧翻转犁 | 青州源川农业装备有限公司 | 液压翻转犁 | 1LFY-550 | 单体幅宽:46/50cm;铧体个数:5+5铧; | 型号名称:1LFY-550型液压翻转犁；结构型式：悬挂式； 调幅犁；工作状态外形尺寸（长×宽×高）mm:5700×2900×1770；配套拖拉机标定功率KW：≥161.8；翻转机构型式：液压式；半翻转式；犁体类型：基本（通用）型；犁体数量：5+5；犁体幅宽mm：460/500；犁铧类型：通用型(凿型)；可换铧尖型；犁壁类型： 栅条式；总工作幅宽mm:2300/2500；犁体纵向距离mm：860；犁轮类型： 限深、运输一体轮；犁轮数量：1个；限深轮调节范围mm：0～200；油缸型号：80/45-470-230；油缸数量：1个； | 3200 | T201937370005 | 2024-08-08 | 非通用类 | 山东省
36 | 耕整地机械 | 耕地机械 | 铧式犁 | 单体幅宽35cm及以上,5-6铧翻转犁 | 河北冀农农机具有限公司 | 液压翻转犁 | 1LF-540 | 单体幅宽:40cm;铧体个数:5铧; | 单体幅宽：400mm，犁体数量：左右各5 | 3200 | T201913130009 | 2024-08-13 | 非通用类 | 河北省
37 | 耕整地机械 | 耕地机械 | 铧式犁 | 单体幅宽35cm及以上,5-6铧翻转犁 | 河北冀农农机具有限公司 | 液压翻转调幅犁 | 1LFT-560 | 单体幅宽:46cm;铧体个数:5铧; | 单体幅宽：460mm，犁体数量：左右各5 | 3200 | T201913130011 | 2024-08-13 | 非通用类 | 河北省
38 | 耕整地机械 | 耕地机械 | 铧式犁 | 单体幅宽35cm及以上,5-6铧翻转犁 | 菏泽润泰机械设备有限公司 | 液压翻转犁 | 1LF-550 | 单体幅宽:50cm;铧体个数:5铧; | 结构形式：悬挂式；翻转机构：液压式、全翻转式；犁体类型：基本（通用）通用型；犁体数量：5个，犁体类型：栅条犁；犁体幅宽：50cm；限深轮数量：1个 | 3200 | GZNJ/TJ 2019-264 | 2024-08-25 | 非通用类 | 山东省
39 | 耕整地机械 | 耕地机械 | 铧式犁 | 单体幅宽35cm及以上,5-6铧翻转犁 | 中国一拖集团有限公司 | 液压翻转犁 | 1LF-545 | 单体幅宽:45cm;铧体个数:5铧; | 犁体数量： 10个（5铧）；工作幅宽 mm ：450；结构型式：液压翻转；连接方式： 悬挂式； | 3200 | 豫2018040 | 2022-12-31 | 非通用类 | 河南省
40 | 耕整地机械 | 耕地机械 | 铧式犁 | 单体幅宽35cm及以上,5-6铧翻转犁 | 潍坊耕王农业机械有限公司 | 液压翻转犁 | 1LF-5 | 单体幅宽:50cm;铧体个数:5+5铧; | 结构形式：悬挂式；外形尺寸：6100×2800×1800mm；配套拖拉机标定功率：≥154.4kW；翻转机构型式：液压式；犁体类型：基本（通用）型；犁体数量：5+5个；犁体幅宽：500mm；犁铧类型：梯形、可换铧尖型；犁壁类型：栅条式；总工作幅宽：2500mm；犁体纵向距离：1025mm；犁轮类型：限深、运输一体轮；犁轮数量：1；限深轮调节范围：40-250mm；油缸型号：80×45-200；油缸数量：1个。 | 3200 | GZNJ/TJ 2019-163 | 2023-12-31 | 非通用类 | 山东省
41 | 耕整地机械 | 耕地机械 | 铧式犁 | 单体幅宽35cm及以上,5-6铧翻转犁 | 河北冀农农机具有限公司 | 液压翻转犁 | 1LF-545 | 单体幅宽:45cm;铧体个数:5铧; | 单体幅宽：450mm，犁体数量：左右各5 | 3200 | T201913130010 | 2024-08-13 | 非通用类 | 河北省
42 | 耕整地机械 | 耕地机械 | 铧式犁 | 单体幅宽35cm及以上,5-6铧翻转犁 | 河北冀农农机具有限公司 | 液压翻转调幅犁 | 1LFT-660 | 单体幅宽:46cm;铧体个数:6铧; | 单体幅宽：460mm，犁体数量：左右各6 | 3200 | T201913130012 | 2024-08-13 | 非通用类 | 河北省
43 | 耕整地机械 | 耕地机械 | 铧式犁 | 单体幅宽35cm及以上,5-6铧翻转犁 | 开封市福星凯恩现代农机有限公司 | 液压翻转犁 | 1LFY-540B | 单体幅宽:40cm;铧体个数:5铧; | 型号规格:1LFY-540B结构形式:液压翻转；工作状态外形尺寸(长×宽×高)㎜:4100×2230×1530；与拖拉机配套连接方式:悬挂式；翻转机构形式:液压翻转；油缸型号(㎜):?63×185；数量:1个；犁体数量:10个(左右各5个)；犁体类型:基本型；犁体工作幅宽(㎜):400；犁轮类型:限深轮；犁轮数量:1个；限深轮调节范围(㎜):150-32 | 3200 | 豫2017165 | 2021-12-31 | 非通用类 | 河南省
44 | 耕整地机械 | 耕地机械 | 铧式犁 | 单体幅宽35cm及以上,5-6铧翻转犁 | 宿州市科鸣农业机械有限公司 | 液压翻转犁 | 1LF-535 | 单体幅宽:35cm;铧体个数:5铧; | 型号规格 / 1LF-535 结构型式 / 悬挂式液压翻转 工作状态外形尺寸（长×宽×高） mm 3580×1880×1540 与拖拉机联接方式 / 三点悬挂式 翻转机构型式 / 液压式 翻转机构油缸型号 / φ60×300 翻转机构油缸数量 个 1 犁体数量 个 5×2 犁体类型 / 栅条铧式 犁体工作幅宽 mm 350 犁体调幅犁调整幅宽范围 mm / 犁轮（限深轮、运输轮、尾轮）类型 / 铁轮 犁轮（限深轮、运输轮、尾轮）数量 个 2 犁轮（限深轮、运输轮、尾轮）限深轮调节范围 mm 100～300 | 3200 | 2018TJ085 | 2022-12-31 | 非通用类 | 安徽省
45 | 耕整地机械 | 耕地机械 | 铧式犁 | 单体幅宽35cm及以上,5-6铧翻转犁 | 河北凯丰农业机械有限公司 | 液压翻转犁 | 1LF-545 | 单体幅宽:45cm;铧体个数:5铧; | 结构型式：悬挂式；工作状态外形尺寸（长*宽*高）mm：5435*2650*1800；翻转机构型式：液压式；犁体数量（个）：大犁：5*2；小犁：5*2；犁体幅宽mm：450；总工作幅宽mm：2250。 | 3200 | GZNJ/TJ 2019-230 | 2023-12-31 | 非通用类 | 河北省
46 | 耕整地机械 | 耕地机械 | 铧式犁 | 单体幅宽35cm及以上,5-6铧翻转犁 | 开封市福星凯恩现代农机有限公司 | 液压调幅翻转犁 | 1LFYT-554 | 单体幅宽:44cm;铧体个数:5铧; | 结构形式:液压翻转；工作状态外形尺寸(长×宽×高)㎜:5480×2700×1830；机器重量:1760KG；配套拖拉机标定功率KW:147-162；与拖拉机配套连接方式:悬挂式；悬挂类型:2类；翻转机构形式:液压油缸；犁体数量:10个；犁体工作幅宽(㎜):最大540㎜；最小440㎜；调幅犁调整幅宽范围(㎜):2200-2700；犁体纵向距离(㎝):最小幅宽83,最大幅宽102；犁体工作幅宽与犁体纵向距离之比:1:1.889；犁体水平基面到犁架底面的高度(㎜):840；副犁个数:10个；耕深(㎝):30-35；每米工作幅宽KG/M:652-800；犁轮类型:橡胶轮；犁轮数量:1个；限深轮调节范围(㎜):150-320. | 3200 | 新2015047 | 2019-12-31 | 非通用类 | 河南省
47 | 耕整地机械 | 耕地机械 | 铧式犁 | 单体幅宽35cm及以上,5-6铧翻转犁 | 保定双鹰农机有限责任公司 | 悬挂翻转五铧犁 | 1LF-535 | 单体幅宽:35cm;铧体个数:5铧; | 结构形式：双向犁；外形尺寸：4200*2100*1420mm;机器质量：1010kg;配套动力：91.9-102.9kw；悬挂式：三点悬挂；翻转机构形式：液压；犁体数量：10（左、右各5）个；单体工作幅宽：35cm；耕深：22-30cm. | 3200 | 冀2016T—278（续） | 2020-12-31 | 非通用类 | 河北省
48 | 耕整地机械 | 耕地机械 | 旋耕机 | 单轴1000-1500mm旋耕机 | 潍坊瑞力农业装备有限公司 | 旋耕机 | 1GKN-125 | 旋耕机轴数:1个;耕幅:1250mm; | 框架式，单轴，耕幅1250mm，总安装刀数28，配套动力19.4~44.1kW | 300 | 部20180109 | 2022-12-31 | 通用类 | 山东省
49 | 耕整地机械 | 耕地机械 | 旋耕机 | 单轴1000-1500mm旋耕机 | 潍坊泰盛机械有限公司 | 旋耕机 | 1GQN-140 | 旋耕机轴数:1个;耕幅:1400mm; | 外形尺寸（mm）890×1510×970、配套功率(kW)22.0-25.7、工作幅宽(mm)1400、中间齿轮传动、总安装刀数量(把)32、旋耕刀型号S195等。 | 300 | 部20180159 | 2022-12-31 | 通用类 | 山东省
50 | 耕整地机械 | 耕地机械 | 旋耕机 | 单轴1000-1500mm旋耕机 | 河北春翔机械有限公司 | 旋耕机 | 1GQN-140 | 旋耕机轴数:1个;耕幅:1400mm; | 单轴；耕幅1400mm；结构质量260kg；传动方式：中间齿轮传动 | 300 | 2015T—069(续) | 2019-12-31 | 通用类 | 河北省
51 | 耕整地机械 | 耕地机械 | 旋耕机 | 单轴1000-1500mm旋耕机 | 河北春翔机械有限公司 | 旋耕机 | 1GQN-125 | 旋耕机轴数:1个;耕幅:1250mm; | 单轴；耕幅1250mm；结构质量240kg；传动方式：中间齿轮传动 | 300 | 2015T—069(续) | 2019-12-31 | 通用类 | 河北省
52 | 耕整地机械 | 耕地机械 | 旋耕机 | 单轴1000-1500mm旋耕机 | 石家庄连达农业机械有限公司 | 旋耕机 | 1GKN-130 | 旋耕机轴数:1个;耕幅:1300mm; | 配套拖拉机标定功率：18.4-25.8kW，配套拖拉机动力输出轴转速：540r/min，配套拖拉机常用作业挡档次：低2或低3挡，配套拖拉机常用作业挡理论前进速度：0.28-1.25m/s,结构形式：框架式,规格型号：1GKN-130，外形尺寸（长X宽X高）980mmX1500mmX960mm,结构质量：210kg，幅宽：130cm，旋耕深度：12-18cm，传动方式：中间齿轮传动，与拖拉机连接方式：三点悬挂，刀辊设计转速：226r/min，刀辊最大回转半径：225mm，刀辊总安装刀数：28把，旋耕刀型号：IT225。 | 300 | 冀2016T—203（续） | 2020-12-31 | 通用类 | 河北省
53 | 耕整地机械 | 耕地机械 | 旋耕机 | 单轴1000-1500mm旋耕机 | 潍坊新越机械有限公司 | 旋耕机 | 1GKN-140 | 旋耕机轴数:1个;耕幅:1400mm; | 配套拖拉机标定功率范围：25.8-33.1kW；配套拖拉机动力输出轴转速：540/720r/min；结构型式（圆梁式、框架式）：框架式、单轴；工作状态外形尺寸(长×宽×高)：850×1630×1020mm；作业速度范围：0.5～1.4m/s工作幅宽：140cm；传动方式（侧边、中间）：中间齿轮传动；总安装刀数：40把；刀轴连接型式：花键式；旋耕刀型号：ⅠT195；限深装置型式：限深板 | 300 | 部20190306 | 2023-12-31 | 通用类 | 山东省
54 | 耕整地机械 | 耕地机械 | 旋耕机 | 单轴1000-1500mm旋耕机 | 潍坊新越机械有限公司 | 旋耕机 | 1GKN-125 | 旋耕机轴数:1个;耕幅:1250mm; | 配套拖拉机标定功率范围：17.6-22kW；配套拖拉机动力输出轴转速：540/720r/min；结构型式（圆梁式、框架式）：框架式、单轴；工作状态外形尺寸(长×宽×高)：850×1380×980mm；作业速度范围：0.5～1.4m/s工作幅宽：125cm；传动方式（侧边、中间）：中间齿轮传动；总安装刀数：32把；刀轴连接型式：花键式；旋耕刀型号：ⅠT195；限深装置型式：限深板 | 300 | 部20190306 | 2023-12-31 | 通用类 | 山东省
55 | 耕整地机械 | 耕地机械 | 旋耕机 | 单轴1000-1500mm旋耕机 | 石家庄连达农业机械有限公司 | 旋耕机 | 1GKN-125 | 旋耕机轴数:1个;耕幅:1250mm; | 配套拖拉机标定功率：14.7-22kW，配套拖拉机动力输出轴转速：540r/min，配套拖拉机常用作业挡档次：1-2挡，配套拖拉机常用作业挡理论前进速度：0.27-1.25m/s,结构形式：框架式,规格型号：1GKN-125，外形尺寸（长X宽X高）980mmX1360mmX960mm,结构质量：200kg，幅宽：125cm，旋耕深度：12-18cm，传动方式：中间传动，与拖拉机连接方式：三点悬挂，刀辊设计转速：226r/min，刀辊最大回转半径：225mm，刀辊总安装刀数：28把，旋耕刀型号：IT225。 | 300 | 部20171508 | 2021-12-31 | 通用类 | 河北省
56 | 耕整地机械 | 耕地机械 | 旋耕机 | 单轴1000-1500mm旋耕机 | 石家庄连达农业机械有限公司 | 旋耕机 | 1GKN-140 | 旋耕机轴数:1个;耕幅:1400mm; | 配套拖拉机标定功率：22.0-33.1kW，配套拖拉机动力输出轴转速：540r/min，配套拖拉机常用作业挡档次：1-2挡，配套拖拉机常用作业挡理论前进速度：0.36-1.62m/s,结构形式：框架式,规格型号：1GKN-140，外形尺寸（长X宽X高）920mmX1630mmX1000mm,结构质量：272kg，幅宽：140cm，旋耕深度：12-18cm，传动方式：中间齿轮传动，与拖拉机连接方式：三点悬挂，刀辊设计转速：213r/min，刀辊最大回转半径：225mm，刀辊总安装刀数：32把，旋耕刀型号：IT225。 | 300 | 部2015381 | 2019-12-31 | 通用类 | 河北省
57 | 耕整地机械 | 耕地机械 | 旋耕机 | 单轴1000-1500mm旋耕机 | 河北凯田农业机械有限公司 | 旋耕机 | 1GKN-125 | 旋耕机轴数:1个;耕幅:1250mm; | 结构型式：框架式；工作状态外形尺寸（长*宽*高）mm：900×1460×900；工作幅宽cm：125；变速箱档位数（个）：1；传动方式：中间传动；旋耕刀型号：ＩＴ225；总安装刀数（把）：28；限深装置型式：手动；配套拖拉机标定功率kw：18.4~22.0；动力输出轴转速r/min：540/720。 | 300 | T201913130001 | 2024-08-01 | 通用类 | 河北省
58 | 耕整地机械 | 耕地机械 | 旋耕机 | 单轴1000-1500mm旋耕机 | 沂水沭拖机械有限公司 | 旋耕机 | 1GS9L-110 | 旋耕机轴数:1个;耕幅:1100mm; | 单轴，耕幅1100mm | 300 | 部20151340 | 2019-12-31 | 通用类 | 山东省
59 | 耕整地机械 | 耕地机械 | 旋耕机 | 单轴1000-1500mm旋耕机 | 河南田冠农业机械制造有限公司 | 旋耕机 | 1GQN-125 | 旋耕机轴数:1个;耕幅:125mm; | 配套功率:14.4-18.4kw输出转速:540r/min结构形式:框架式外形尺寸:1000*1390*1050mm工作幅宽:125cm耕深12-16cm刀数:28把 | 300 | 部20180142 | 2022-12-31 | 通用类 | 河南省
60 | 耕整地机械 | 耕地机械 | 旋耕机 | 单轴1000-1500mm旋耕机 | 河南田冠农业机械制造有限公司 | 旋耕机 | 1GQN-140 | 旋耕机轴数:1个;耕幅:1400mm; | 配套功率：18.4-22.1kw 输出转速：540 r/min 结构形式：框架式 外形尺寸：1000*1600*1050mm 工作幅宽：140cm 耕深12-16cm 刀数：32把 | 300 | 豫2017061 | 2021-12-31 | 通用类 | 河南省
61 | 耕整地机械 | 耕地机械 | 旋耕机 | 单轴1000-1500mm旋耕机 | 潍坊泰盛机械有限公司 | 旋耕机 | 1GQN-125 | 旋耕机轴数:1个;耕幅:1250mm; | 外形尺寸（mm）890×1380×970、配套功率(kW)17.6-22.0、工作幅宽(mm)1250、中间齿轮传动、总安装刀数量(把)28、旋耕刀型号S195等。 | 300 | 部20180159 | 2022-12-31 | 通用类 | 山东省
62 | 耕整地机械 | 耕地机械 | 旋耕机 | 单轴1000-1500mm旋耕机 | 亚澳南阳农机有限责任公司 | 旋耕机 | 1GKN-125 | 旋耕机轴数:单个;耕幅:1250mm; | 配套动力:13.2-18.4KW；结构型式:框架式；工作状态外形尺寸(长*宽*高):980*1440*1100MM；工作幅宽:125CM；耕深:8-16CM | 300 | 部20180137 | 2022-12-31 | 通用类 | 河南省
63 | 耕整地机械 | 耕地机械 | 旋耕机 | 单轴1000-1500mm旋耕机 | 临沂凤林农机制造有限公司 | 旋耕机 | 1GXLZ-100 | 旋耕机轴数:单轴个;耕幅:1000mm; | 轴数:单轴;耕幅:1000MM;配套动力:7.35-8.82KW手扶拖拉机;结构型式:轻小型;外形尺寸:950×1050×820MM;结构质量:59KG;耕深≥8CM;传动方式:中间链传动;与拖拉机联接方式:直连;刀辊设计转速:260R/MIN;旋耕刀数:20把;旋耕刀型号:ⅡS195. | 300 | 部20151788 | 2019-12-31 | 通用类 | 山东省
64 | 耕整地机械 | 耕地机械 | 旋耕机 | 单轴1000-1500mm旋耕机 | 亚澳南阳农机有限责任公司 | 旋耕机 | 1GKN-140 | 旋耕机轴数:单个;耕幅:1400mm; | 配套动力:18.4-22.1KW；结构形式:框架式；工作状态外形尺寸(长*宽*高):980*1585*1030；工作幅宽:140CM；耕深:8-16CM | 300 | 部20180137 | 2022-12-31 | 通用类 | 河南省
65 | 耕整地机械 | 耕地机械 | 旋耕机 | 单轴1000-1500mm旋耕机 | 亚澳南阳农机有限责任公司 | 旋耕机 | 1GKN-130 | 旋耕机轴数:单个;耕幅:1300mm; | 配套动力:14.7-18.4KW；结构形式:框架式；工作状态外形尺寸(长*宽*高)980*1490*1080MM；工作幅宽:130CM；耕深:8-16CM | 300 | 部20180137 | 2022-12-31 | 通用类 | 河南省
66 | 耕整地机械 | 耕地机械 | 旋耕机 | 单轴1000-1500mm旋耕机 | 潍坊科比特农业机械装备有限公司 | 旋耕机 | 1GQN-125 | 旋耕机轴数:1个;耕幅:1250mm; | 结构形式：框架式；外形尺寸（长×宽×高）：920×1350×1000mm；配套动力范围：18.4-25.7kw；结构质量：180kg；工作幅宽：125cm；传动方式：中间；总安装刀数量：32把；旋耕刀型号：IT225 | 300 | 部20170432 | 2021-12-31 | 通用类 | 山东省
67 | 耕整地机械 | 耕地机械 | 旋耕机 | 单轴1000-1500mm旋耕机 | 潍坊科比特农业机械装备有限公司 | 旋耕机 | 1GQN-140 | 旋耕机轴数:1个;耕幅:1400mm; | 结构形式：框架式；外形尺寸（长×宽×高）：920×1530×1000mm；配套动力范围：22.1-25.7kw；结构质量：180kg；工作幅宽：140cm；传动方式：中间；总安装刀数量：36把；旋耕刀型号：IT225 | 300 | 部20170432 | 2021-12-31 | 通用类 | 山东省
68 | 耕整地机械 | 耕地机械 | 旋耕机 | 单轴1500-2000mm旋耕机 | 河南田冠农业机械制造有限公司 | 旋耕机 | 1GKN-180A | 旋耕机轴数:1个;耕幅:1800mm; | 配套功率:40.4-44.1kw输出转速:720r/min结构形式:框架式外形尺寸:1190*2100*1080mm工作幅宽:180cm耕深12-16cm刀数:50把 | 900 | 部20180141 | 2022-12-31 | 通用类 | 河南省
69 | 耕整地机械 | 耕地机械 | 旋耕机 | 单轴1500-2000mm旋耕机 | 河北帅旗农业机械制造有限公司 | 旋耕机 | 1GQN-150 | 旋耕机轴数:1个;耕幅:1500mm; | 耕幅1500mm,配套动力25.7-29.4kW,结构形式框架式，外形尺寸（长×宽×高）1010×1660×980mm,结构质量254kg,传动方式中间齿轮传动，总安装刀数36把，旋耕刀型号IT225. | 900 | 冀2016T—387 | 2020-12-31 | 通用类 | 河北省
70 | 耕整地机械 | 耕地机械 | 旋耕机 | 单轴1500-2000mm旋耕机 | 河北帅旗农业机械制造有限公司 | 旋耕机 | 1GQN-180 | 旋耕机轴数:1个;耕幅:1800mm; | 耕幅1800mm，配套动力44.1-51.4kw,结构形式框架式，外形尺寸（长×宽×高）1200×2090×1020mm,结构质量454kg,传动方式中间齿轮传动，总安装刀数52把，旋耕刀型号IT245. | 900 | 2015T-084 | 2019-12-31 | 通用类 | 河北省
71 | 耕整地机械 | 耕地机械 | 旋耕机 | 单轴1500-2000mm旋耕机 | 河北帅旗农业机械制造有限公司 | 旋耕机 | 1GQN-160 | 旋耕机轴数:1个;耕幅:1600mm; | 耕幅1600mm，配套动力29.4-33.1kw,结构形式框架式，外形尺寸（长×宽×高）1010×1800×980mm,结构质量270kg,传动方式中间齿轮传动，总安装刀数40把，旋耕刀型号IT225 | 900 | 冀2016T—387 | 2020-12-31 | 通用类 | 河北省
72 | 耕整地机械 | 耕地机械 | 旋耕机 | 单轴1500-2000mm旋耕机 | 河北凯田农业机械有限公司 | 旋耕机 | 1GKN-180 | 旋耕机轴数:1个;耕幅:1800mm; | 结构型式：框架式；工作状态外形尺寸（长*宽*高）mm：2070×1110×1100；工作幅宽cm：180；变速箱档位数（个）：1；传动方式：中间传动；旋耕刀型号：ＩＴ245；总安装刀数（把）：52；限深装置型式：手动；配套拖拉机标定功率KW：36.8~44.1；动力输出轴转速r/min：720/540。 | 900 | T201913130003 | 2024-08-01 | 通用类 | 河北省
73 | 耕整地机械 | 耕地机械 | 旋耕机 | 单轴1500-2000mm旋耕机 | 西安亚澳农机股份有限公司 | 多功能变速旋耕机 | 1GKNB-180 | 旋耕机轴数:单个;耕幅:1800mm; | 单轴；配套动力：33.1-44.1kw；结构形式：框架式；外形尺寸：1230*2010*1160mm；耕幅：1800mm | 900 | 部20151307 | 2019-12-31 | 通用类 | 陕西省
74 | 耕整地机械 | 耕地机械 | 旋耕机 | 单轴1500-2000mm旋耕机 | 河北凯田农业机械有限公司 | 旋耕机 | 1GKN-150 | 旋耕机轴数:1个;耕幅:1500mm; | 结构型式：框架式；工作状态外形尺寸（长*宽*高）mm：900×1660×950；工作幅宽cm：150；变速箱档位数（个）：1；传动方式：中间传动；旋耕刀型号：ＩＴ225；总安装刀数（把）：36；限深装置型式：手动；配套拖拉机标定功率KW：22.0~29.4；动力输出轴转速r/min：540/720。 | 900 | T201913130002 | 2024-08-01 | 通用类 | 河北省
75 | 耕整地机械 | 耕地机械 | 旋耕机 | 单轴1500-2000mm旋耕机 | 石家庄连达农业机械有限公司 | 旋耕机 | 1GKN-150 | 旋耕机轴数:1个;耕幅:1500mm; | 结构形式：框架式，配套拖拉机标定功率：25.7-29.4kW，配套拖拉机动力输出轴转速：540r/min，外形尺寸（长X宽X高）920mmX1726mmX960mm,结构质量：278kg，理论作业速度：0.28-1.25m/s,总安装刀数：40把，幅宽：150cm，耕深：12-18cm，传动方式：中间齿轮传动，与拖拉机连接方式：三点悬挂，刀辊转速：227/213r/min，刀辊最大回转半径：225mm，旋耕刀型号：IT225。 | 900 | 部20153032 | 2019-12-31 | 通用类 | 河北省
76 | 耕整地机械 | 耕地机械 | 旋耕机 | 单轴1500-2000mm旋耕机 | 山西河东雄风农机有限公司 | 旋耕机 | 1GQN-160、1GQN-150 | 旋耕机轴数:1个;耕幅:1500mm; | 配套拖拉机标定功率kW：25.7～33；配套拖拉机动力输出轴转速r/min：540；结构型式：框架；外型尺寸（长×宽×高)mm：920×1732×1052；作业速度范围m/s：0.83～1.39；结构重量kg：270；工作幅宽cm：150；耕深cm：12～16；传动方式：中间齿轮箱传动；与拖拉机挂接型式：标准三点悬挂；刀辊设计转速r/min：230；刀辊最大回转半径mm：260；总安装刀数：38；旋耕刀型号：1T245左右弯刀；刀轴连接型式：花键；限深装置型式：限深板。 | 900 | 晋201603 | 2021-12-31 | 通用类 | 山西省
77 | 耕整地机械 | 耕地机械 | 旋耕机 | 单轴1500-2000mm旋耕机 | 亚澳南阳农机有限责任公司 | 旋耕机 | 1GKN-180 | 旋耕机轴数:单个;耕幅:1800mm; | 配套动力:36.8-51.5KW；结构形式；框架式；工作状态外形尺寸(长*宽*高)1090*2000*1110MM；工作幅宽:180CM；耕深:8-16CM | 900 | 部20180135 | 2022-12-31 | 通用类 | 河南省
78 | 耕整地机械 | 耕地机械 | 旋耕机 | 单轴1500-2000mm旋耕机 | 潍坊富博尔农业装备有限公司 | 旋耕机 | 1GKN-160 | 旋耕机轴数:1个;耕幅:1600mm; | 外形尺寸900×1720×1030、配套功率20.6-36.8 (kW)、结构质量230(kg) 、工作幅宽160 (cm)、总安装刀数量34 (把)、旋耕刀型号It225等 | 900 | 鄂2018012 | 2022-12-31 | 通用类 | 山东省
79 | 耕整地机械 | 耕地机械 | 旋耕机 | 单轴1500-2000mm旋耕机 | 德州市沃田机械有限公司 | 旋耕机 | 1GKN-180 | 旋耕机轴数:1个;耕幅:1800mm; | 配套拖拉机标定功率范围 kW 40.4～58.8 配套拖拉机动力输出轴转速 r/min 540/760/850 型号名称 / 1GKN-180型旋耕机 结构型式（圆梁式、框架式） / 框架式、单轴 工作状态a外形尺寸(长×宽×高) mm 1160×2120×1100 作业速度范围 m/s 0.56～1.39 工作幅宽 cm 180 耕深 cm ≥12 变速箱挡位数 个 无 传动方式（侧边、中间） / 中间齿轮传动 刀辊设计转速 r/min 270/312/350 刀辊最大回转半径 mm 245 总安装刀数 把 48 刀轴连接型式 / 花键套 旋耕刀型号 / ⅠT245 限深装置型式 / 无 | 900 | 部20181348 | 2022-12-31 | 通用类 | 山东省
80 | 耕整地机械 | 耕地机械 | 旋耕机 | 单轴1500-2000mm旋耕机 | 河北春翔机械有限公司 | 旋耕机 | 1GQN-160 | 旋耕机轴数:1个;耕幅:1600mm; | 单轴；耕幅1600mm；结构质量378kg；传动方式：中间齿轮传动 | 900 | 2015T—070 | 2019-12-31 | 通用类 | 河北省
81 | 耕整地机械 | 耕地机械 | 旋耕机 | 单轴1500-2000mm旋耕机 | 河北春翔机械有限公司 | 旋耕机 | 1GQN-150 | 旋耕机轴数:1个;耕幅:1500mm; | 单轴；耕幅1500mm；结构质量275kg；传动方式：中间齿轮传动 | 900 | 2015T—070 | 2019-12-31 | 通用类 | 河北省
82 | 耕整地机械 | 耕地机械 | 旋耕机 | 单轴1500-2000mm旋耕机 | 宁晋县驰沃农业机械有限公司 | 旋耕机 | 1GQN-160 | 旋耕机轴数:1个;耕幅:1600mm; | 配套动力36.8-51.5kw，动力输出轴转速720r/min ，单轴框架式，外形尺寸850*1800*960 作业速度范围0.56-1.39m/s 工作幅宽160cm 耕深12-16cm 中间齿轮传动 刀棍转速294r/min 最大回转半径225mm 总安装刀数42把 刀轴连接型式（花键盘连接） | 900 | 冀2017T—246 | 2021-12-31 | 通用类 | 河北省
83 | 耕整地机械 | 耕地机械 | 旋耕机 | 单轴1500-2000mm旋耕机 | 宁晋县驰沃农业机械有限公司 | 旋耕机 | 1GQN-180 | 旋耕机轴数:1个;耕幅:1810mm; | 配套动力58.8-73.5kw，动力输出轴转速720r/min ，单轴框架式，外形尺寸1220*2100*1200 作业速度范围0.56-1.39m/s 幅宽181cm 耕深12-16cm 中间齿轮传动 刀棍转速296r/min 最大回转半径245mm 安装刀数50把 刀轴连接型式（花键盘连接） | 900 | 冀2017T—019 | 2021-12-31 | 通用类 | 河北省
84 | 耕整地机械 | 耕地机械 | 旋耕机 | 单轴1500-2000mm旋耕机 | 潍坊泰盛机械有限公司 | 旋耕机 | 1GQN-150 | 旋耕机轴数:1个;耕幅:1500mm; | 外形尺寸（mm）890×1620×970、配套功率(kW)25.7-36.8、工作幅宽(mm)1500、中间齿轮传动、总安装刀数量(把)36、旋耕刀型号It225等。 | 900 | 部20180157 | 2022-12-31 | 通用类 | 山东省
85 | 耕整地机械 | 耕地机械 | 旋耕机 | 单轴1500-2000mm旋耕机 | 潍坊鑫耐尔农业机械有限公司 | 旋耕机 | 1GQN-180 | 旋耕机轴数:1个;耕幅:1800mm; | 外形尺寸：2010×1080×1060mm；配套功率(kW)：44.1-66.2；结构质量（kg）：342；工作幅宽(cm)：180；传动方式：中间齿轮转动；总安装刀数量(把)：52；旋耕刀型号：IT225；耕深（cm）：≥12；与拖拉机连接方式:标准三点悬挂；最大回转半径（mm）：225. | 900 | 黑垦鉴2016068 | 2020-12-31 | 通用类 | 山东省
86 | 耕整地机械 | 耕地机械 | 旋耕机 | 单轴1500-2000mm旋耕机 | 潍坊泰盛机械有限公司 | 旋耕机 | 1GQN-180 | 旋耕机轴数:1个;耕幅:1800mm; | 外形尺寸（mm）1100×2100×1030、配套功率(kW)36.7-44.1、工作幅宽(mm)1800、中间齿轮传动、总安装刀数量(把)44、旋耕刀型号It245等。 | 900 | 部20180156 | 2022-12-31 | 通用类 | 山东省
87 | 耕整地机械 | 耕地机械 | 旋耕机 | 单轴1500-2000mm旋耕机 | 潍坊泰盛机械有限公司 | 旋耕机 | 1GQN-160 | 旋耕机轴数:1个;耕幅:1600mm; | 外形尺寸（mm）890×1710×970、配套功率(kW)29.4-36.7、工作幅宽(mm)1600、中间齿轮传动、总安装刀数量(把)40、旋耕刀型号It225等。 | 900 | 部20180157 | 2022-12-31 | 通用类 | 山东省
88 | 耕整地机械 | 耕地机械 | 旋耕机 | 单轴1500-2000mm旋耕机 | 潍坊瑞力农业装备有限公司 | 旋耕机 | 1GKN-150 | 旋耕机轴数:1个;耕幅:1500mm; | 框架式，单轴，耕幅1500mm，总安装刀数36，配套动力32.1~51.5kW | 900 | 部20180112 | 2022-12-31 | 通用类 | 山东省
89 | 耕整地机械 | 耕地机械 | 旋耕机 | 单轴1500-2000mm旋耕机 | 河南田冠农业机械制造有限公司 | 旋耕机 | 1GQN-150 | 旋耕机轴数:1个;耕幅:1500mm; | 配套功率:22.1-29.4kw 输出转速:540r/min 结构形式:框架式 外形尺寸:1000*1700*1050mm 工作幅宽:150cm 耕深12-16cm刀数:36把 | 900 | 豫2017060 | 2021-12-31 | 通用类 | 河南省
90 | 耕整地机械 | 耕地机械 | 旋耕机 | 单轴1500-2000mm旋耕机 | 河南田冠农业机械制造有限公司 | 旋耕机 | 1GQN-160 | 旋耕机轴数:1个;耕幅:1600mm; | 配套功率:29.4-36.8kw输出转速:540r/min结构形式:框架式外形尺寸:1000*1800*1050mm工作幅宽:160CM耕深12-16cm刀数:42把 | 900 | 豫2017060 | 2021-12-31 | 通用类 | 河南省
91 | 耕整地机械 | 耕地机械 | 旋耕机 | 单轴1500-2000mm旋耕机 | 潍坊瑞力农业装备有限公司 | 旋耕机 | 1GKN-180 | 旋耕机轴数:1个;耕幅:1880mm; | 框架式，单轴，耕幅1880mm，总安装刀数48，配套动力44.1~59kW | 900 | 部20180111 | 2022-12-31 | 通用类 | 山东省
92 | 耕整地机械 | 耕地机械 | 旋耕机 | 单轴1500-2000mm旋耕机 | 潍坊科比特农业机械装备有限公司 | 旋耕机 | 1GQN-160 | 旋耕机轴数:1个;耕幅:1600mm; | 结构形式：框架式；外形尺寸（长×宽×高）：930×1750×1000mm；配套动力范围：25.7-29.4kw；结构质量：240kg；工作幅宽：160cm；传动方式：中间；总安装刀数量：40把；旋耕刀型号：IT225 | 900 | 部20170425 | 2021-12-31 | 通用类 | 山东省
93 | 耕整地机械 | 耕地机械 | 旋耕机 | 单轴1500-2000mm旋耕机 | 潍坊科比特农业机械装备有限公司 | 旋耕机 | 1GQN-180 | 旋耕机轴数:1个;耕幅:1800mm; | 结构形式：框架式；外形尺寸（长×宽×高）：1120×2010×1115mm；配套动力范围：36.8-40.4kw；结构质量：370kg；工作幅宽：180cm；传动方式：中间；总安装刀数量：60把；旋耕刀型号：IT245 | 900 | 部20171866 | 2021-12-31 | 通用类 | 山东省
94 | 耕整地机械 | 耕地机械 | 旋耕机 | 单轴1500-2000mm旋耕机 | 石家庄连达农业机械有限公司 | 旋耕机 | 1GKN-160 | 旋耕机轴数:1个;耕幅:1600mm; | 结构形式：框架式，配套拖拉机标定功率：29.4-36.8kW，配套拖拉机动力输出轴转速：540r/min，外形尺寸（长X宽X高）920mmX1826mmX960mm,结构质量：285kg，理论作业速度：0.28-1.25m/s,总安装刀数：44把，幅宽：160cm，耕深：12-18cm，传动方式：中间齿轮传动，与拖拉机连接方式：三点悬挂，刀辊转速：227/213r/min，刀辊最大回转半径：225mm，旋耕刀型号：IT225。 | 900 | 部20153032 | 2019-12-31 | 通用类 | 河北省
95 | 耕整地机械 | 耕地机械 | 旋耕机 | 单轴1500-2000mm旋耕机 | 石家庄连达农业机械有限公司 | 旋耕机 | 1GKN-180 | 旋耕机轴数:1个;耕幅:1800mm; | 配套拖拉机标定功率：36.8-40.4kW，配套拖拉机动力输出轴转速：540/720r/min，配套拖拉机常用作业挡档次：2-3挡，配套拖拉机常用作业挡理论前进速度：0.55-1.66m/s,结构形式：框架式,规格型号：1GKN-180，外形尺寸（长X宽X高）1020mmX2040mmX1100mm,结构质量：380kg，幅宽：180cm，旋耕深度：12-18cm，传动方式：中间传动，与拖拉机连接方式：三点悬挂，刀辊设计转速：230/265r/min，刀辊最大回转半径：255mm，刀辊总安装刀数：52把，旋耕刀型号：IT245。 | 900 | 部20171507 | 2021-12-31 | 通用类 | 河北省
96 | 耕整地机械 | 耕地机械 | 旋耕机 | 单轴1500-2000mm旋耕机 | 江苏东久机械有限公司 | 旋耕机 | 1GK-180 | 旋耕机轴数:1个;耕幅:1800mm; | 标定功率:44.1kw,动力输出轴转速:540r/min,型号名称:1GK-180,结构形式:框架式,工作形态外形尺寸:2072*1055*1068mm,作业速度范围:0.9-1.3m/s,工作幅宽:180cm,耕深:18-20cm,变速箱档数:4个,传动方式:侧边,刀辊设计转速:176、274、196、245r/min,刀辊最大回转半径:280mm,刀辊总安装刀数:40把,刀轴连接形式:刀轴法兰盘连接,旋耕刀型号:Ⅰ型旋耕刀,陷深装置形式:滑靴齿轮调节装置. | 900 | 黑垦鉴2017056 | 2021-12-31 | 通用类 | 江苏省
97 | 耕整地机械 | 耕地机械 | 旋耕机 | 单轴1500-2000mm旋耕机 | 亚澳南阳农机有限责任公司 | 旋耕机 | 1GKN-170 | 旋耕机轴数:单个;耕幅:1700mm; | 配套动力:29.4-36.8KW；结构形式:框架式；工作状态外形尺寸(长*宽*高)1130*1900*985MM；工作幅宽:170CM；耕深；8-16CM | 900 | 部20180136 | 2022-12-31 | 通用类 | 河南省
98 | 耕整地机械 | 耕地机械 | 旋耕机 | 单轴1500-2000mm旋耕机 | 亚澳南阳农机有限责任公司 | 旋耕机 | 1GKN-150 | 旋耕机轴数:单个;耕幅:1500mm; | 配套动力:22.1-29.4KW；结构形式:框架式；工作状态外形尺寸(长*宽*高)980*1685*1030；工作幅宽:150CM；耕深:8-16CM | 900 | 部20180136 | 2022-12-31 | 通用类 | 河南省
99 | 耕整地机械 | 耕地机械 | 旋耕机 | 单轴1500-2000mm旋耕机 | 宁晋县驰沃农业机械有限公司 | 旋耕机 | 1GQN-150 | 旋耕机轴数:1个;耕幅:1500mm; | 配套动力36.8-51.5kw，动力输出轴转速720r/min ，单轴框架式，外形尺寸850*1700*960 作业速度范围0.56-1.39m/s 工作幅宽150cm 耕深12-16cm 中间齿轮传动 刀棍转速294r/min 最大回转半径225mm 总安装刀数38把 刀轴连接型式（花键盘连接） | 900 | 冀2017T—246 | 2021-12-31 | 通用类 | 河北省
100 | 耕整地机械 | 耕地机械 | 旋耕机 | 单轴1500-2000mm旋耕机 | 亚澳南阳农机有限责任公司 | 旋耕机 | 1GKN-160 | 旋耕机轴数:单个;耕幅:1600mm; | 配套动力:29.4-36.8KW；结构形式；框架式；工作状态外形尺寸(长*宽*高):1030*1800*985；工作幅宽；160CM；耕深:8-16CM | 900 | 部20180136 | 2022-12-31 | 通用类 | 河南省
101 | 耕整地机械 | 耕地机械 | 旋耕机 | 单轴1500-2000mm旋耕机 | 潍坊鑫耐尔农业机械有限公司 | 旋耕机 | 1GQN-160 | 旋耕机轴数:1个;耕幅:1600mm; | 外形尺寸：1690×860×1170mm；配套功率(kW)：≥25.7；结构质量（kg）:230；工作幅宽(cm):160；传动方式：中间齿轮传动；总安装刀数量(把)：40；旋耕刀型号：IT195；耕深（cm）：≥12；与拖拉机连接方式:标准三点悬挂；最大回转半径（mm）：195. | 900 | 黑垦鉴2016067 | 2020-12-31 | 通用类 | 山东省
102 | 耕整地机械 | 耕地机械 | 旋耕机 | 单轴1500-2000mm旋耕机 | 潍坊富博尔农业装备有限公司 | 旋耕机 | 1GKN-180 | 旋耕机轴数:1个;耕幅:1800mm; | 外形尺寸1050×2050×1080、配套功率51.5-66.2 (kW)、结构质量420(kg) 、工作幅宽180(cm)、总安装刀数量52 (把)、旋耕刀型号It245等 | 900 | 鄂2018013 | 2022-12-31 | 通用类 | 山东省
103 | 耕整地机械 | 耕地机械 | 旋耕机 | 单轴1500-2000mm旋耕机 | 山东鑫港新能源科技有限公司 | 旋耕机 | 1GQN-160 | 旋耕机轴数:1个;耕幅:1600mm; | 型号名称IGQN-160， 结构形式框架式，单轴，外形尺寸1020*1810*1090mm，结构质量880KG，工作幅宽1630mm，偏差为1%1635，变数箱档位数1个，传动方式中间，旋耕刀型号IT225,总安装刀数44把，标定功率33.1~48kw，动力输出轴转速540-760r/min | 900 | 部20180113 | 2022-12-31 | 通用类 | 山东省
104 | 耕整地机械 | 耕地机械 | 旋耕机 | 单轴1500-2000mm旋耕机 | 河北春翔机械有限公司 | 旋耕机 | 1GQN-180 | 旋耕机轴数:1个;耕幅:1800mm; | 单轴；耕幅1800mm；结构质量420kg；传动方式：中间齿轮传动 | 900 | 2015T—071 | 2019-12-31 | 通用类 | 河北省
105 | 耕整地机械 | 耕地机械 | 旋耕机 | 单轴1500-2000mm旋耕机 | 任丘市超鹰农机有限公司 | 旋耕机 | 1GKN-180 | 旋耕机轴数:1个;耕幅:1820mm; | 1GKN-180型旋耕机，配套拖拉机 标定功率范围58.8kW～73.5kW，动力输出轴转速720/540 r/min，结构型式（圆梁式、框架式）单轴框架式，工作状态外形尺寸（长×宽×高）1450mm×2150mm×1100mm，作业速度范围0.6m～1.4m，工作幅宽182cm，耕深12cm～16cm，传动方式（侧边、中间）中间齿轮传动，刀辊设计转速 300r 最大回转半径 250mm 总安装刀数 54把，刀轴连接型式 花键法兰盘，旋耕刀型号ⅠT245限深装置型式 地辊 | 900 | 冀2017T—275 | 2021-12-31 | 通用类 | 河北省
106 | 耕整地机械 | 耕地机械 | 旋耕机 | 单轴1500-2000mm旋耕机 | 石家庄佳昊农业机械制造有限公司 | 旋耕机 | 1GQN-180 | 旋耕机轴数:单轴个;耕幅:1800mm; | 配套动力：44.1-58.8kw；结构型式：框架式；外形尺寸（长x宽x高）：1250x2190x1130mm 结构质量：510kg；传动方式：中间齿轮传动；总安装刀数：52把 | 900 | 冀2016T—309 | 2020-12-31 | 通用类 | 河北省
107 | 耕整地机械 | 耕地机械 | 旋耕机 | 单轴1500-2000mm旋耕机 | 河北运田农业机械制造有限公司 | 旋耕机 | 1GQN-160 | 旋耕机轴数:1个;耕幅:1600mm; | 结构形式：单轴框架式，工作状态外形尺寸（mm）：1150*1820*960，作业速度范围（m/s）：0.56-1.39，耕深（cm）12-16，工作幅宽：160cm，传动方式：中间齿轮传动。 | 900 | 冀2017T—245 | 2021-12-31 | 通用类 | 河北省
108 | 耕整地机械 | 耕地机械 | 旋耕机 | 单轴2000-2500mm旋耕机 | 河南田冠农业机械制造有限公司 | 旋耕机 | 1GKN-230A | 旋耕机轴数:1个;耕幅:2300mm; | 配套功率：58.8-69.8kw 输出转速：720 r/min 结构形式：框架式 外形尺寸：1190*2600*1080mm 工作 幅宽：230cm 耕深12-16cm 刀数：62把 | 1600 | 部20180140 | 2022-12-31 | 通用类 | 河南省
109 | 耕整地机械 | 耕地机械 | 旋耕机 | 单轴2000-2500mm旋耕机 | 河南田冠农业机械制造有限公司 | 旋耕机 | 1GKN-200A | 旋耕机轴数:1个;耕幅:2000mm; | 配套功率：47.8-55.1kw 输出转速：720 r/min 结构形式：框架式 外形尺寸：1190*2300*1080mm 工作幅宽：200cm 耕深12-16cm 刀数：58把 | 1600 | 部20180143 | 2022-12-31 | 通用类 | 河南省
110 | 耕整地机械 | 耕地机械 | 旋耕机 | 单轴2000-2500mm旋耕机 | 潍坊泰盛机械有限公司 | 旋耕机 | 1GQN-230 | 旋耕机轴数:1个;耕幅:2300mm; | 外形尺寸（mm）1150×2500×1260、配套功率(kW)58.8-73.5、工作幅宽(mm)2300、中间齿轮传动、总安装刀数量(把)60、旋耕刀型号It265等。 | 1600 | 部20180158 | 2022-12-31 | 通用类 | 山东省
111 | 耕整地机械 | 耕地机械 | 旋耕机 | 单轴2000-2500mm旋耕机 | 潍坊瑞力农业装备有限公司 | 旋耕机 | 1GKN-200 | 旋耕机轴数:1个;耕幅:2080mm; | 框架式，单轴，耕幅2080mm，总安装刀数52，配套动力51.5~66.2kW | 1600 | 部20180111 | 2022-12-31 | 通用类 | 山东省
112 | 耕整地机械 | 耕地机械 | 旋耕机 | 单轴2000-2500mm旋耕机 | 石家庄佳昊农业机械制造有限公司 | 旋耕机 | 1GQN-230 | 旋耕机轴数:单轴个;耕幅:2300mm; | 配套动力：80.9-88.2kw；结构型式：框架式；外形尺寸（长x宽x高）：1250x2690x1130mm 结构质量：550kg；传动方式：中间齿轮传动；总安装刀数：72把 | 1600 | 冀2016T—310 | 2020-12-31 | 通用类 | 河北省
113 | 耕整地机械 | 耕地机械 | 旋耕机 | 单轴2000-2500mm旋耕机 | 石家庄佳昊农业机械制造有限公司 | 旋耕机 | 1GQN-200 | 旋耕机轴数:单轴个;耕幅:2000mm; | 配套动力：58.8-73.5kw；结构型式：框架式；外形尺寸（长x宽x高）：1250x2390x1130mm 结构质量：530kg；传动方式：中间齿轮传动；总安装刀数：60把 | 1600 | 冀2016T—309 | 2020-12-31 | 通用类 | 河北省
114 | 耕整地机械 | 耕地机械 | 旋耕机 | 单轴2000-2500mm旋耕机 | 石家庄连达农业机械有限公司 | 旋耕机 | 1GKN-230H | 旋耕机轴数:1个;耕幅:2300mm; | 结构形式：框架式，配套拖拉机标定功率：62.5-69.6kW，配套拖拉机动力输出轴转速：540，720r/min，外形尺寸（长X宽X高）1138mmX2510mmX1140mm,结构质量：500kg，理论作业速度：0.56-1.67m/s,总安装刀数：64把，幅宽：230cm，耕深：12-18cm，传动方式：中间齿轮传动，与拖拉机连接方式：三点悬挂，刀辊转速：230，261r/min，n动=540,265，273，295r/min，n动=720，刀辊最大回转半径：255mm，旋耕刀型号：IT245。 | 1600 | 部20153034 | 2019-12-31 | 通用类 | 河北省
115 | 耕整地机械 | 耕地机械 | 旋耕机 | 单轴2000-2500mm旋耕机 | 石家庄连达农业机械有限公司 | 旋耕机 | 1GKN-200H | 旋耕机轴数:1个;耕幅:2000mm; | 结构形式：框架式，配套拖拉机标定功率：47.8-58.8kW，配套拖拉机动力输出轴转速：540，720r/min，外形尺寸（长X宽X高）1138mmX2310mmX1140mm,结构质量：460kg，理论作业速度：0.56-1.67m/s,总安装刀数：60把，幅宽：200cm，耕深：12-18cm，传动方式：中间齿轮传动，与拖拉机连接方式：三点悬挂，刀辊转速：230，261r/min，n动=540,265，273，295r/min，n动=720，刀辊最大回转半径：255mm，旋耕刀型号：IT245。 | 1600 | 部20153033 | 2019-12-31 | 通用类 | 河北省
116 | 耕整地机械 | 耕地机械 | 旋耕机 | 单轴2000-2500mm旋耕机 | 德州市沃田机械有限公司 | 旋耕机 | 1GKN-220 | 旋耕机轴数:1个;耕幅:2200mm; | 配套拖拉机标定功率 kW 58.8～66.1 配套拖拉机动力输出轴转速 r/min 540/720 配套拖拉机常用作业档档次 档 慢2～慢3 配套拖拉机常用作业档理论前进速度 km/h 0.56～1.39 旋耕机结构型式 / 单轴框架型 旋耕机规格型号 / 1GKN-220 旋耕机外形尺寸(长×宽×高) mm 1260×2570×1160 旋耕机结构质量 kg 563 旋耕机幅宽 cm 220 旋耕机耕深 cm 旱耕12～16 旋耕机传动方式 / 中间齿轮传动 旋耕机与拖拉机联接方式 / 三点悬挂 旋耕机刀辊设计转速 r/min 241/296 旋耕机刀辊最大回转半径 mm 245 旋耕机刀辊安装刀数 把 64 旋耕机旋耕刀型号 / IT245 | 1600 | 部20153099 | 2019-12-31 | 通用类 | 山东省
117 | 耕整地机械 | 耕地机械 | 旋耕机 | 单轴2000-2500mm旋耕机 | 安徽东腾农业装备制造有限公司 | 旋耕机 | 1GKN-200 | 旋耕机轴数:1个;耕幅:2000mm; | 结构型式：框架式；工作幅宽：2000mm；传动方式：中间传动 | 1600 | 2017TJ787 | 2021-12-31 | 通用类 | 安徽省
118 | 耕整地机械 | 耕地机械 | 旋耕机 | 单轴2000-2500mm旋耕机 | 河南豪丰农业装备有限公司 | 旋耕机 | 1GKS-230 | 旋耕机轴数:1个;耕幅:2300mm; | 旋耕机型号名称：1GKS-230型旋耕机；结构型式：框架式；整机外形尺寸（长×宽×高）：1150×3380×980mm；作业速度范围：0.69～1.39m/s；工作幅宽：230cm；耕深：≥8cm；刀轴型式：单轴型；刀轴连接型式：花键式；传动型式:侧边传动；运输方式：普通型；刀辊设计转速：316r/min；刀辊最大回转半经：R195mm；刀轴总安装刀数：86把；旋耕刀型号:IT195；限深装置型式：限深板；镇压型式：拖板；配套拖拉机标定功率范围：51.5～73.5kW；配套拖拉机动力输出轴转速：720r/min。 | 1600 | 鄂2019251 | 2024-07-17 | 通用类 | 河南省
119 | 耕整地机械 | 耕地机械 | 旋耕机 | 单轴2000-2500mm旋耕机 | 河南豪丰农业装备有限公司 | 旋耕机 | 1GKS-200 | 旋耕机轴数:1个;耕幅:2000mm; | 旋耕机型号名称：1GKS-200型旋耕机；结构型式：框架式；整机外形尺寸（长×宽×高）：1150×3080×980mm；作业速度范围：0.69～1.39m/s；工作幅宽：200cm；耕深：≥8cm；刀轴型式：单轴型；刀轴连接型式：花键式；传动型式:侧边传动；运输方式：普通型；刀辊设计转速：316r/min；刀辊最大回转半经：R195mm；刀轴总安装刀数：74把；旋耕刀型号:IT195；限深装置型式：限深板；镇压型式：拖板；配套拖拉机标定功率范围：51.5～73.5kW；配套拖拉机动力输出轴转速：720r/min。 | 1600 | 鄂2019251 | 2024-07-17 | 通用类 | 河南省
120 | 耕整地机械 | 耕地机械 | 旋耕机 | 单轴2000-2500mm旋耕机 | 潍坊富博尔农业装备有限公司 | 旋耕机 | 1GKN-200 | 旋耕机轴数:1个;耕幅:2000mm; | 外形尺寸1050×2250×1080、配套功率51.5-66.2 (kW)、结构质量460(kg)、工作幅宽200 (cm)、总安装刀数量54 (把)、旋耕刀型号It245等 | 1600 | 鄂2018013 | 2022-12-31 | 通用类 | 山东省
121 | 耕整地机械 | 耕地机械 | 旋耕机 | 单轴2000-2500mm旋耕机 | 西安亚澳农机股份有限公司 | 多功能变速旋耕机 | 1GKNB-220 | 旋耕机轴数:单个;耕幅:2200mm; | 单轴；配套动力：55.1-66.1kw；结构形式：框架式；外形尺寸：1230*2410*1160mm；耕幅：2200mm | 1600 | 部20151309 | 2019-12-31 | 通用类 | 陕西省
122 | 耕整地机械 | 耕地机械 | 旋耕机 | 单轴2000-2500mm旋耕机 | 西安亚澳农机股份有限公司 | 多功能变速旋耕机 | 1GKNB-200 | 旋耕机轴数:单个;耕幅:2000mm; | 单轴；配套动力：47.8-58.8kw；结构形式：框架式；外形尺寸：1230*2210*1160mm；耕幅：2000mm | 1600 | 部20151307 | 2019-12-31 | 通用类 | 陕西省
123 | 耕整地机械 | 耕地机械 | 旋耕机 | 单轴2000-2500mm旋耕机 | 西安亚澳农机股份有限公司 | 多功能变速旋耕机 | 1GKNB-230 | 旋耕机轴数:单个;耕幅:2300mm; | 单轴；配套动力：62.5-73.5kw；结构形式：框架式；外形尺寸：1230*2530*1160mm；耕幅：2300mm | 1600 | 部20151309 | 2019-12-31 | 通用类 | 陕西省
124 | 耕整地机械 | 耕地机械 | 旋耕机 | 单轴2000-2500mm旋耕机 | 河北帅旗农业机械制造有限公司 | 旋耕机 | 1GQN-220 | 旋耕机轴数:1个;耕幅:2200mm; | 耕幅2200mm，配套动力66.1-73.5kw,结构形式框架式，外形尺寸（长×宽×高）1450×2540×1020mm,结构质量525kg,传动方式中间齿轮传动，总安装刀数64把，旋耕刀型号IT245 | 1600 | 2015T-083 | 2019-12-31 | 通用类 | 河北省
125 | 耕整地机械 | 耕地机械 | 旋耕机 | 单轴2000-2500mm旋耕机 | 河北帅旗农业机械制造有限公司 | 旋耕机 | 1GQN-200 | 旋耕机轴数:1个;耕幅:2000mm; | 耕幅2000mm，配套动力62.5-66.1kw,结构形式框架式，外形尺寸（长×宽×高）1450×2390×1020mm,结构质量516kg,传动方式中间齿轮传动，总安装刀数60把，旋耕刀型号IT245. | 1600 | 2015T-084 | 2019-12-31 | 通用类 | 河北省
126 | 耕整地机械 | 耕地机械 | 旋耕机 | 单轴2000-2500mm旋耕机 | 石家庄佳昊农业机械制造有限公司 | 旋耕机 | 1GQN-220 | 旋耕机轴数:单轴个;耕幅:2200mm; | 配套动力：73.5-88.2kw；结构型式：框架式；外形尺寸（长x宽x高）：1250x2590x1130mm 结构质量：540kg；传动方式：中间齿轮传动；总安装刀数：68把 | 1600 | 冀2016T—310 | 2020-12-31 | 通用类 | 河北省
127 | 耕整地机械 | 耕地机械 | 旋耕机 | 单轴2000-2500mm旋耕机 | 任丘市超鹰农机有限公司 | 旋耕机 | 1GKN-230 | 旋耕机轴数:1个;耕幅:2320mm; | 1GKN-230型旋耕机，配套拖拉机 标定功率范围66.2kW～95.6KW，动力输出轴转速720/540 r/min，结构型式（圆梁式、框架式）单轴框架式，工作状态外形尺寸（长×宽×高）1450mm×2620mm×1100mm，作业速度范围0.6m～1.4m，工作幅宽232cm，耕深12cm～16cm，传动方式（侧边、中间）中间齿轮传动，刀辊设计转速 300r 最大回转半径 250mm 总安装刀数 66把，刀轴连接型式 花键法兰盘，旋耕刀型号ⅠT245限深装置型式 地辊 | 1600 | 冀2017T—274 | 2021-12-31 | 通用类 | 河北省
128 | 耕整地机械 | 耕地机械 | 旋耕机 | 单轴2000-2500mm旋耕机 | 任丘市超鹰农机有限公司 | 旋耕机 | 1GKN-200 | 旋耕机轴数:1个;耕幅:2040mm; | 1GKN-200型旋耕机，配套拖拉机 标定功率范围58.8kW～88.2KW，动力输出轴转速720/540 r/min，结构型式（圆梁式、框架式）单轴框架式，工作状态外形尺寸（长×宽×高）1450mm×2380mm×1100mm，作业速度范围0.6m～1.4m，工作幅宽204cm，耕深12cm～16cm，传动方式（侧边、中间）中间齿轮传动，刀辊设计转速 300r 最大回转半径 250mm 总安装刀数 62把，刀轴连接型式 花键法兰盘，旋耕刀型号ⅠT245限深装置型式 地辊 | 1600 | 冀2017T—275 | 2021-12-31 | 通用类 | 河北省
129 | 耕整地机械 | 耕地机械 | 旋耕机 | 单轴2000-2500mm旋耕机 | 驻马店市中农农业机械有限公司 | 旋耕机 | 1GQN-200H | 旋耕机轴数:1个;耕幅:2000mm; | 单轴 耕幅200cm 结构型式：框架型 外形尺寸（长X宽X高）1260X2260x1200mm 结构质量;540Kg 耕深：12-16cm 传动方式：中间齿轮传动 与拖拉机联接方式：三点悬挂 刀辊设计转速：265（n动=720）/280（n动=760) 最大回转半径：245mm 总安装刀数:60把 旋耕刀型号:IT245左I/IT245 | 1600 | 豫2016148 | 2021-12-31 | 通用类 | 河南省
130 | 耕整地机械 | 耕地机械 | 旋耕机 | 单轴2000-2500mm旋耕机 | 驻马店市中农农业机械有限公司 | 旋耕机 | 1GQN-230H | 旋耕机轴数:1个;耕幅:2300mm; | 单轴 耕幅230cm 结构型式：框架型 外形尺寸（长X宽X高）1260X2560x1200mm 结构质量;570Kg 耕深：12-16cm 传动方式：中间齿轮传动 与拖拉机联接方式：三点悬挂 刀辊设计转速：265（n动=720）/280（n动=760) 最大回转半径：245mm 总安装刀数:64把 旋耕刀型号:IT245左I/IT245 | 1600 | 豫2016149 | 2021-12-31 | 通用类 | 河南省
131 | 耕整地机械 | 耕地机械 | 旋耕机 | 单轴2000-2500mm旋耕机 | 河北春翔机械有限公司 | 旋耕机 | 1GQN-200 | 旋耕机轴数:1个;耕幅:2000mm; | 单轴；耕幅2000mm；结构质量470kg；传动方式：中间齿轮传动 | 1600 | 2015T—071 | 2019-12-31 | 通用类 | 河北省
132 | 耕整地机械 | 耕地机械 | 旋耕机 | 单轴2000-2500mm旋耕机 | 江西南特丰收农业装备有限公司 | 旋耕机 | 1GKN-230 | 旋耕机轴数:1个;耕幅:2300mm; | 结构型式：框架式；工作幅宽：2300mm；传动方式：中间传动 | 1600 | 江西省2019第017号 | 2023-12-31 | 通用类 | 江西省
133 | 耕整地机械 | 耕地机械 | 旋耕机 | 单轴2000-2500mm旋耕机 | 潍坊泰盛机械有限公司 | 旋耕机 | 1GQN-200 | 旋耕机轴数:1个;耕幅:2000mm; | 外形尺寸（mm）1100×2260×1030、配套功率(kW)44.1-51.4、工作幅宽(mm)2000、中间齿轮传动、总安装刀数量(把)48、旋耕刀型号It245等。 | 1600 | 部20180156 | 2022-12-31 | 通用类 | 山东省
134 | 耕整地机械 | 耕地机械 | 旋耕机 | 单轴2000-2500mm旋耕机 | 潍坊鑫耐尔农业机械有限公司 | 旋耕机 | 1GQN-230 | 旋耕机轴数:1个;耕幅:2300mm; | 外形尺寸：2510×1200×1100mm；配套功率(kW)：44.1-66.2；结构质量（kg）：396；工作幅宽(cm)：230；传动方式：中间齿轮传动；总安装刀数量(把)：68；旋耕刀型号：IT245；耕深（cm）：≥12；与拖拉机连接方式:标准三点悬挂；最大回转半径（mm）：245. | 1600 | 黑垦鉴2016070 | 2020-12-31 | 通用类 | 山东省
135 | 耕整地机械 | 耕地机械 | 旋耕机 | 单轴2000-2500mm旋耕机 | 潍坊鑫耐尔农业机械有限公司 | 旋耕机 | 1GQN-200 | 旋耕机轴数:1个;耕幅:2000mm; | 外形尺寸：2210×1200×1100mm；配套功率(kW)：44.1-66.2；结构质量（kg）：396；工作幅宽(cm)：200；传动方式：中间齿轮传动；总安装刀数量(把)：60；旋耕刀型号：IT245；耕深（cm）：≥12；与拖拉机连接方式:标准三点悬挂；最大回转半径（mm）：245. | 1600 | 黑垦鉴2016069 | 2020-12-31 | 通用类 | 山东省
136 | 耕整地机械 | 耕地机械 | 旋耕机 | 单轴2000-2500mm旋耕机 | 西安亚澳农机股份有限公司 | 多功能变速旋耕机 | 1GKNB-230G | 旋耕机轴数:单个;耕幅:2300mm; | 单轴；配套动力:62.5-73.5KW；结构形式:框架式；外形尺寸:1230*2530*1400MM；耕幅:2300MM | 1600 | 部20151311 | 2019-12-31 | 通用类 | 陕西省
137 | 耕整地机械 | 耕地机械 | 旋耕机 | 单轴2000-2500mm旋耕机 | 西安亚澳农机股份有限公司 | 多功能变速旋耕机 | 1GKNB-220G | 旋耕机轴数:单个;耕幅:2200mm; | 单轴；配套动力：55.1-66.1kw；结构形式：框架式；外形尺寸：1230*2430*1400mm；耕幅：2200mm | 1600 | 部20151311 | 2019-12-31 | 通用类 | 陕西省
138 | 耕整地机械 | 耕地机械 | 旋耕机 | 单轴2000-2500mm旋耕机 | 江苏清淮机械有限公司 | 犁翻埋茬旋耕整地机 | 1JLGM-200 | 旋耕机轴数:1个;耕幅:2000mm; | 单轴；耕幅(CM):200；配套拖拉机标准功率(KW):66.2-88.2；结构型式:悬挂式组合；刀辊总安装刀数50把；外形尺寸(长×宽×高)(MM):2580×2180×1240 | 1600 | 苏农机（2018）第（0065）号 | 2022-12-31 | 通用类 | 江苏省
139 | 耕整地机械 | 耕地机械 | 旋耕机 | 单轴2000-2500mm旋耕机 | 盐城可理斯机械制造有限公司 | 水田平地搅浆机 | 1JSL-240 | 旋耕机轴数:1个;耕幅:2400mm; | 单轴；耕幅:2400mm | 1600 | 苏农机（2018）第（0577）号 | 2022-12-31 | 通用类 | 江苏省
140 | 耕整地机械 | 耕地机械 | 旋耕机 | 单轴2000-2500mm旋耕机 | 河北春翔机械有限公司 | 旋耕机 | 1GQN-230 | 旋耕机轴数:1个;耕幅:2300mm; | 单轴；耕幅2300mm；结构质量520kg；传动方式：中间齿轮传动 | 1600 | 2015T—072(续) | 2019-12-31 | 通用类 | 河北省
141 | 耕整地机械 | 耕地机械 | 旋耕机 | 单轴2000-2500mm旋耕机 | 亚澳南阳农机有限责任公司 | 旋耕机 | 1GKN-220 | 旋耕机轴数:单个;耕幅:2200mm; | 配套动力:66.2-88.2KW；结构形式:框架式；工作状态外形尺寸(长*宽*高)1065*2435*1185MM；工作幅宽:220CM；耕深；8-16CM | 1600 | 部20180134 | 2022-12-31 | 通用类 | 河南省
142 | 耕整地机械 | 耕地机械 | 旋耕机 | 单轴2000-2500mm旋耕机 | 亚澳南阳农机有限责任公司 | 旋耕机 | 1GKN-200 | 旋耕机轴数:单个;耕幅:2000mm; | 配套动力:44.1-58.8KW；结构形式:框架式；工作状态外形尺寸(长*宽*高)1090*2200*1110MM；工作幅宽；200CM；耕深:8-16CM | 1600 | 部20180135 | 2022-12-31 | 通用类 | 河南省
143 | 耕整地机械 | 耕地机械 | 旋耕机 | 单轴2000-2500mm旋耕机 | 德州市沃田机械有限公司 | 旋耕机 | 1GKN-200 | 旋耕机轴数:1个;耕幅:200mm; | 配套拖拉机标定功率范围 kW 58.8～80.9 配套拖拉机动力输出轴转速 r/min 540/760/850 型号名称 / 1GKN-200型旋耕机 结构型式（圆梁式、框架式） / 框架式、单轴 工作状态a外形尺寸(长×宽×高) mm 1420×2330×1220 作业速度范围 m/s 0.56～1.39 工作幅宽 cm 200 耕深 cm ≥12 变速箱挡位数 个 无 传动方式（侧边、中间） / 中间齿轮传动 刀辊设计转速 r/min 270/312/350 刀辊最大回转半径 mm 245 总安装刀数 把 60 刀轴连接型式 / 花键套 旋耕刀型号 / ⅠT245 限深装置型式 / 无 | 1600 | 部20181348 | 2022-12-31 | 通用类 | 山东省
144 | 耕整地机械 | 耕地机械 | 旋耕机 | 单轴2000-2500mm旋耕机 | 德州市沃田机械有限公司 | 旋耕机 | 1GKN-230 | 旋耕机轴数:1个;耕幅:2300mm; | 配套拖拉机标定功率范围 kW 66.2～88.2 配套拖拉机动力输出轴转速 r/min 540/760/850 型号名称 / 1GKN-230型旋耕机 结构型式（圆梁式、框架式） / 框架式、单轴 工作状态a外形尺寸(长×宽×高) mm 1400×2630×1180 作业速度范围 m/s 0.56～1.39 工作幅宽 cm 230 耕深 cm ≥12 变速箱挡位数 个 无 传动方式（侧边、中间） / 中间齿轮传动 刀辊设计转速 r/min 270/312/350 刀辊最大回转半径 mm 245 总安装刀数 把 64 刀轴连接型式 / 花键套 旋耕刀型号 / ⅠT245 限深装置型式 / 无 | 1600 | 部20181338 | 2022-12-31 | 通用类 | 山东省
145 | 耕整地机械 | 耕地机械 | 旋耕机 | 单轴2000-2500mm旋耕机 | 山东鑫港新能源科技有限公司 | 旋耕机 | 1GQN-230 | 旋耕机轴数:1个;耕幅:2300mm; | 旋耕机230产品配置参数 型号名称IGQN-160旋耕机，结构形式框架式，单轴，外形尺寸1120*2510*1210mm,工作幅宽2360mm，变数箱档位数1个，传动方式中间，旋耕刀型号IT245,，总安装刀数64把，标定功率58.8~88.2kw，动力输出轴转速540-760r/min | 1600 | 部20180115 | 2022-12-31 | 通用类 | 山东省
146 | 耕整地机械 | 耕地机械 | 旋耕机 | 单轴2000-2500mm旋耕机 | 山东鑫港新能源科技有限公司 | 旋耕机 | 1GQN-200 | 旋耕机轴数:1个;耕幅:2000mm; | 型号名称IGQN-200， 结构形式框架式，单轴，外形尺寸1120*2310*1200mm，工作幅宽2130mm，变数箱档位数1个，传动方式中间，旋耕刀型号IT245,，总安装刀数56把，标定功率58.8~88.2kw，动力输出轴转速540-760r/min | 1600 | 部20180114 | 2022-12-31 | 通用类 | 山东省
147 | 耕整地机械 | 耕地机械 | 旋耕机 | 单轴2000-2500mm旋耕机 | 亚澳南阳农机有限责任公司 | 旋耕机 | 1GKN-230 | 旋耕机轴数:单个;耕幅:2300mm; | 配套动力:66.2-88.2KW；结构形式:框架式；工作状态外形尺寸(长*宽*高)1065*2535*1185MM；工作幅宽:230CM；耕深:8-16CM | 1600 | 部20180134 | 2022-12-31 | 通用类 | 河南省
148 | 耕整地机械 | 耕地机械 | 旋耕机 | 单轴2000-2500mm旋耕机 | 宁晋县驰沃农业机械有限公司 | 旋耕机 | 1GQN-200 | 旋耕机轴数:1个;耕幅:2020mm; | 配套动力66.2-80.9kw，动力输出轴转速720r/min ，单轴框架式，外形尺寸1220*2300*1100 作业速度范围0.56-1.39m/s 幅宽202cm 耕深12-16cm 中间齿轮传动 刀棍转速296r/min 最大回转半径245mm 安装刀数58把 刀轴连接型式（花键盘连接） | 1600 | 冀2017T—019 | 2021-12-31 | 通用类 | 河北省
149 | 耕整地机械 | 耕地机械 | 旋耕机 | 单轴2000-2500mm旋耕机 | 盐城力田农业机械有限公司 | 水田平地搅浆机 | 1JSL-240 | 旋耕机轴数:1个;耕幅:2400mm; | 轴数，单轴。耕幅2400mm，搅江深度CM（10-16），传动方式，侧边齿轮传动/侧边链条传动 | 1600 | 苏农机（2016）第（0071）号 | 2020-12-31 | 通用类 | 江苏省
150 | 耕整地机械 | 耕地机械 | 旋耕机 | 单轴2000-2500mm旋耕机 | 安徽东腾农业装备制造有限公司 | 旋耕机 | 1GKN-230 | 旋耕机轴数:1个;耕幅:2300mm; | 结构型式：框架式；工作幅宽：2300mm；传动方式：中间传动 | 1600 | 2017TJ788 | 2021-12-31 | 通用类 | 安徽省
151 | 耕整地机械 | 耕地机械 | 旋耕机 | 单轴2000-2500mm旋耕机 | 亚澳南阳农机有限责任公司 | 旋耕机 | 1GKN-210 | 旋耕机轴数:单个;耕幅:2100mm; | 配套马力:58.5-66.1KW；结构形式:框架式；工作状态外形尺寸(长*宽*高)1065*2335*1185MM；工作幅宽:210CM；耕深:8-16CM | 1600 | 部20180134 | 2022-12-31 | 通用类 | 河南省
152 | 耕整地机械 | 耕地机械 | 旋耕机 | 单轴2000-2500mm旋耕机 | 山东旭创机械制造有限公司 | 旋耕机 | 1GKN-200 | 旋耕机轴数:1个;耕幅:2000mm; | 配套拖拉机标定功率 kW 51.5-58.8 配套拖拉机动力输出轴转速 r/min 540/720 配套拖拉机常用作业档档次 档 I,II 配套拖拉机常用作业档理论前进速度 m/s / 旋耕机结构型式 / 框架式 旋耕机规格型号 / 1GKN-200 旋耕机外形尺寸（长×宽×高） mm 1090×2395×1110 旋耕机结构质量 kg 487 旋耕机幅宽 cm 200 旋耕机耕深 cm 旱耕：8-16；水耕：10-18 旋耕机传动方式 / 中间齿轮传动 旋耕机与拖拉机联接方式 / 三点悬挂 旋耕机刀辊设计转速 r/min 241/296 旋耕机刀辊最大回转半径 mm 245 旋耕机刀辊总安装刀数 把 60 旋耕机旋耕刀型号 / IT245 | 1600 | 部20160109 | 2020-12-31 | 通用类 | 山东省
153 | 耕整地机械 | 耕地机械 | 旋耕机 | 单轴2000-2500mm旋耕机 | 山东旭创机械制造有限公司 | 旋耕机 | 1GKN-230 | 旋耕机轴数:1个;耕幅:2300mm; | 配套拖拉机标定功率 kW 62.5-73.5 配套拖拉机动力输出轴转速 r/min 540/720 配套拖拉机常用作业档档次 档 I,II 配套拖拉机常用作业档理论前进速度 m/s / 旋耕机结构型式 / 框架式 旋耕机规格型号 / 1GKN-230 旋耕机外形尺寸（长×宽×高） mm 1090×2585×1110 旋耕机结构质量 kg 497 旋耕机幅宽 cm 230 旋耕机耕深 cm 旱耕：8-16；水耕：10-18 旋耕机传动方式 / 中间齿轮传动 旋耕机与拖拉机联接方式 / 三点悬挂 旋耕机刀辊设计转速 r/min 241/296 旋耕机刀辊最大回转半径 mm 245 旋耕机刀辊总安装刀数 把 64 旋耕机旋耕刀型号 / IT245 | 1600 | 部20160111 | 2020-12-31 | 通用类 | 山东省
154 | 耕整地机械 | 耕地机械 | 旋耕机 | 单轴2000-2500mm旋耕机 | 潍坊科比特农业机械装备有限公司 | 旋耕机 | 1GKN-210 | 旋耕机轴数:1个;耕幅:2100mm; | 结构形式：框架式；外形尺寸（长×宽×高）：960×2390×1080mm；配套动力范围：66.1-95.6kw；结构质量：500kg；工作幅宽：210cm；传动方式：中间；总安装刀数量：56把；旋耕刀型号：IT245 | 1600 | 鄂2018030 | 2022-12-31 | 通用类 | 山东省
155 | 耕整地机械 | 耕地机械 | 旋耕机 | 单轴2000-2500mm旋耕机 | 潍坊科比特农业机械装备有限公司 | 旋耕机 | 1GKN-230 | 旋耕机轴数:1个;耕幅:2300mm; | 结构形式：框架式；外形尺寸（长×宽×高）：960×2590×1080mm；配套动力范围：66.1-95.6kw；结构质量：520kg；工作幅宽：230cm；传动方式：中间；总安装刀数量：60把；旋耕刀型号：IT245 | 1600 | 鄂2018030 | 2022-12-31 | 通用类 | 山东省
156 | 耕整地机械 | 耕地机械 | 旋耕机 | 单轴2000-2500mm旋耕机 | 河北运田农业机械制造有限公司 | 旋耕机 | 1GQN-200 | 旋耕机轴数:1个;耕幅:2000mm; | 结构形式：单轴框架式，工作状态外形尺寸（mm）：1420*2350*1110，作业速度范围（m/s）：0.56-1.39，耕深（cm）12-16，工作幅宽：200cm，传动方式：中间齿轮传动。 | 1600 | 冀2017T—244 | 2021-12-31 | 通用类 | 河北省
157 | 耕整地机械 | 耕地机械 | 旋耕机 | 单轴2000-2500mm旋耕机 | 故城县利达农业机械有限公司 | 旋耕机 | 1GQN-200S | 旋耕机轴数:1个;耕幅:2000mm; | 耕幅：2000mm | 1600 | 冀2016T—268（续） | 2020-12-31 | 通用类 | 河北省
158 | 耕整地机械 | 耕地机械 | 旋耕机 | 单轴2000-2500mm旋耕机 | 故城县利达农业机械有限公司 | 旋耕机 | 1GQN-230S | 旋耕机轴数:1个;耕幅:2300mm; | 耕幅：2300mm | 1600 | 冀2016T—269（续） | 2020-12-31 | 通用类 | 河北省
159 | 耕整地机械 | 耕地机械 | 旋耕机 | 单轴2500mm及以上旋耕机 | 河北帅旗农业机械制造有限公司 | 旋耕机 | 1GQN-250 | 旋耕机轴数:1个;耕幅:2500mm; | 耕幅2500mm，配套动力73.5-80.9kw,结构形式框架式，外形尺寸（长×宽×高）1200×2680×1030mm,结构质量546kg,传动方式中间齿轮传动，总安装刀数72把，旋耕刀型号IT245. | 2200 | 冀2016T—386 | 2020-12-31 | 通用类 | 河北省
160 | 耕整地机械 | 耕地机械 | 旋耕机 | 单轴2500mm及以上旋耕机 | 河北帅旗农业机械制造有限公司 | 旋耕机 | 1GQN-260 | 旋耕机轴数:1个;耕幅:2600mm; | 耕幅2600mm，配套动力73.5-88.2kw,结构形式框架式，外形尺寸（长×宽×高）1200×2780×1030mm,结构质量550kg,传动方式中间齿轮传动，总安装刀数72把，旋耕刀型号IT245。 | 2200 | 冀2016T—385 | 2020-12-31 | 通用类 | 河北省
161 | 耕整地机械 | 耕地机械 | 旋耕机 | 单轴2500mm及以上旋耕机 | 西安亚澳农机股份有限公司 | 多功能变速旋耕机 | 1GKNB-280 | 旋耕机轴数:单个;耕幅:2800mm; | 单轴；配套动力：73.5-95.5kw；结构形式：框架式；外形尺寸：1310*3050*1320mm；耕幅：2800mm | 2200 | 部20170495 | 2021-12-31 | 通用类 | 陕西省
162 | 耕整地机械 | 耕地机械 | 旋耕机 | 单轴2500mm及以上旋耕机 | 河北凯田农业机械有限公司 | 旋耕机 | 1GKN-280 | 旋耕机轴数:1个;耕幅:2800mm; | 结构型式：框架式；工作状态外形尺寸（长*宽*高）mm：3020×1210×1230；工作幅宽cm：280；变速箱档位数（个）：1；传动方式：中间传动；旋耕刀型号：ＩＴ245；总安装刀数（把）：76；限深装置型式：手动；配套拖拉机标定功率KW：80以上；动力输出轴转速r/min：843/540。 | 2200 | T201913130004 | 2024-08-01 | 通用类 | 河北省
163 | 耕整地机械 | 耕地机械 | 旋耕机 | 单轴2500mm及以上旋耕机 | 盐城可理斯机械制造有限公司 | 水田平地搅浆机 | 1JSL-280 | 旋耕机轴数:1个;耕幅:2800mm; | 单轴；耕幅:2800mm | 2200 | 苏农机（2018）第（0280）号 | 2022-12-31 | 通用类 | 江苏省
164 | 耕整地机械 | 耕地机械 | 旋耕机 | 单轴2500mm及以上旋耕机 | 盐城可理斯机械制造有限公司 | 水田平地搅浆机 | 1JSL-260 | 旋耕机轴数:1个;耕幅:2600mm; | 单轴；耕幅:2600mm | 2200 | 苏农机（2018）第（0578）号 | 2022-12-31 | 通用类 | 江苏省
165 | 耕整地机械 | 耕地机械 | 旋耕机 | 单轴2500mm及以上旋耕机 | 西安亚澳农机股份有限公司 | 多功能变速旋耕机 | 1GKNB-350 | 旋耕机轴数:单个;耕幅:3500mm; | 单轴；配套动力：88.2-132.3kw；结构形式：框架式；外形尺寸：1310*3750*1400mm；耕幅：3500mm | 2200 | 部20170492 | 2021-12-31 | 通用类 | 陕西省
166 | 耕整地机械 | 耕地机械 | 旋耕机 | 单轴2500mm及以上旋耕机 | 潍坊富博尔农业装备有限公司 | 旋耕机 | 1GKN-250 | 旋耕机轴数:1个;耕幅:2500mm; | 外形尺寸1050×2780×1150、配套功率51.5-73.5 (kW)、结构质量560(kg)、工作幅宽250(cm)、总安装刀数量72 (把)、旋耕刀型号It245等 | 2200 | 鄂2018014 | 2022-12-31 | 通用类 | 山东省
167 | 耕整地机械 | 耕地机械 | 旋耕机 | 单轴2500mm及以上旋耕机 | 西安亚澳农机股份有限公司 | 旋耕机 | 1GKNB-250 | 旋耕机轴数:单个;耕幅:2500mm; | 单轴；配套动力:66.2-95.5KW；结构形式:框架式；外形尺寸:1260*2750*1400MM；耕幅:2500MM | 2200 | 鄂2016145 | 2020-12-31 | 通用类 | 陕西省
168 | 耕整地机械 | 耕地机械 | 旋耕机 | 单轴2500mm及以上旋耕机 | 西安亚澳农机股份有限公司 | 多功能变速旋耕机 | 1GKNB-300G | 旋耕机轴数:单个;耕幅:3000mm; | 单轴；配套动力：73.-5-88.2kw；结构形式：框架式；外形尺寸：1200*3250*1320mm；耕幅：3000mm | 2200 | 部20170494 | 2021-12-31 | 通用类 | 陕西省
169 | 耕整地机械 | 耕地机械 | 旋耕机 | 单轴2500mm及以上旋耕机 | 盐城市龙宇农业装备有限公司 | 水田平地搅浆机 | 1JS-280 | 旋耕机轴数:1个;耕幅:2800mm; | 型号名称：1JS-280型水田平地搅浆机；结构型式（圆梁式、框架式）：圆梁式；工作状态外形尺寸（长X宽X高）mm：800×2990×1000；工作幅宽（cm）：280；传动方式：单侧齿轮传动；总安装刀数（把）：74；刀片型式：弧形打浆刀；配套动力(kw)：51.5-80.9；动力输出轴转数(r/min)：540/720；与拖拉机联接形式：三点悬挂。 | 2200 | 苏农机（2017）第（0168）号 | 2021-12-31 | 通用类 | 江苏省
170 | 耕整地机械 | 耕地机械 | 旋耕机 | 单轴2500mm及以上旋耕机 | 河南豪丰农业装备有限公司 | 旋耕机 | 1GKS-250 | 旋耕机轴数:1个;耕幅:2500mm; | 旋耕机型号名称：1GKS-250型旋耕机；结构型式：框架式；整机外形尺寸（长×宽×高）：1150×3580×980mm；作业速度范围：0.69～1.39m/s；工作幅宽：250cm；耕深：≥8cm；刀轴型式：单轴型；刀轴连接型式：花键式；传动型式;侧边传动；运输方式：普通型；刀辊设计转速：316r/min;刀辊最大回转半经：R195/mm；刀轴总安装刀数;94把；旋耕刀型号:IT195;限深装置型式：限深板；镇压型式：拖板；配套拖拉机标定功率范围;58.8～80.9;配套拖拉机动力输出轴转速：720r/min | 2200 | 鄂2019250 | 2024-07-17 | 通用类 | 河南省
171 | 耕整地机械 | 耕地机械 | 旋耕机 | 单轴2500mm及以上旋耕机 | 安徽东腾农业装备制造有限公司 | 旋耕机 | 1GKN-250 | 旋耕机轴数:1个;耕幅:2500mm; | 结构型式：框架式；工作幅宽：2500mm；传动方式：中间传动 | 2200 | 2017TJ789 | 2021-12-31 | 通用类 | 安徽省
172 | 耕整地机械 | 耕地机械 | 旋耕机 | 单轴2500mm及以上旋耕机 | 德州市沃田机械有限公司 | 旋耕机 | 1GKN-280 | 旋耕机轴数:1个;耕幅:2800mm; | 配套拖拉机标定功率范围 kW 88.2～102 配套拖拉机动力输出轴转速 r/min 720 旋耕机结构型式 / 单轴框架式 旋耕机外形尺寸（长×宽×高） mm 1480×3130×1220 旋耕机作业速度范围 m/s 0.56～1.39 旋耕机工作幅宽 cm 280 旋耕机耕深 cm 旱耕12～16，水耕14～18 旋耕机变速箱挡位数 个 / 旋耕机传动方式 / 中间齿轮传动 旋耕机刀辊设计转速 r/min 296 旋耕机刀辊最大回转半径 mm 245 旋耕机刀辊总安装刀数 把 76 旋耕机刀轴连接型式 / 花键套 旋耕机旋耕刀型号 / ⅠT245 旋耕机限深装置型式 / / | 2200 | 部20171358 | 2021-12-31 | 通用类 | 山东省
173 | 耕整地机械 | 耕地机械 | 旋耕机 | 单轴2500mm及以上旋耕机 | 德州市沃田机械有限公司 | 旋耕机 | 1GKN-300 | 旋耕机轴数:1个;耕幅:3000mm; | 配套拖拉机标定功率范围 kW 102.9～132.3 配套拖拉机动力输出轴转速 r/min 720 旋耕机结构型式 / 单轴框架式 旋耕机外形尺寸（长×宽×高） mm 1500×3330×1220 旋耕机作业速度范围 m/s 0.56～1.39 旋耕机工作幅宽 cm 300 旋耕机耕深 cm 旱耕12～16，水耕14～18 旋耕机变速箱挡位数 个 / 旋耕机传动方式 / 中间齿轮传动 旋耕机刀辊设计转速 r/min 296 旋耕机刀辊最大回转半径 mm 245 旋耕机刀辊总安装刀数 把 84 旋耕机刀轴连接型式 / 花键套 旋耕机旋耕刀型号 / ⅠT 245 旋耕机限深装置型式 / / | 2200 | 部20171359 | 2021-12-31 | 通用类 | 山东省
174 | 耕整地机械 | 耕地机械 | 旋耕机 | 单轴2500mm及以上旋耕机 | 石家庄连达农业机械有限公司 | 旋耕机 | 1GKN-300H | 旋耕机轴数:1个;耕幅:3000mm; | 配套拖拉机标定功率：88.2-117.7kW，配套拖拉机动力输出轴转速：540/720r/min，配套拖拉机常用作业挡档次：2-3挡，配套拖拉机常用作业挡理论前进速度：0.72-2.16m/s,结构形式：框架式,规格型号：1GKN-300H，外形尺寸（长X宽X高）1238mmX3110mmX1150mm,结构质量：720kg，幅宽：300cm，旋耕深度：12-18cm，传动方式：中间传动，与拖拉机连接方式：三点悬挂，刀辊设计转速：273r/min，刀辊最大回转半径：250mm，刀辊总安装刀数：80把，旋耕刀型号：IT245。 | 2200 | 部2015382 | 2019-12-31 | 通用类 | 河北省
175 | 耕整地机械 | 耕地机械 | 旋耕机 | 单轴2500mm及以上旋耕机 | 德州市沃田机械有限公司 | 旋耕机 | 1GKN-250 | 旋耕机轴数:1个;耕幅:2500mm; | 配套拖拉机标定功率 kW ≥69.8 配套拖拉机动力输出轴转速 r/min 540/720 配套拖拉机常用作业档档次 档 慢2～慢3 配套拖拉机常用作业档理论前进速度 km/h 0.56～1.39 旋耕机结构型式 / 单轴框架型 旋耕机规格型号 / 1GKN-250 旋耕机外形尺寸(长×宽×高) mm 1260×2850×1160 旋耕机结构质量 kg 615 旋耕机幅宽 cm 250 旋耕机耕深 cm 旱耕12～16 旋耕机传动方式 / 中间齿轮传动 旋耕机与拖拉机联接方式 / 三点悬挂 旋耕机刀辊设计转速 r/min 241/296 旋耕机刀辊最大回转半径 mm 245 旋耕机刀辊安装刀数 把 68 旋耕机旋耕刀型号 / IT245 | 2200 | 部20153100 | 2019-12-31 | 通用类 | 山东省
176 | 耕整地机械 | 耕地机械 | 旋耕机 | 单轴2500mm及以上旋耕机 | 石家庄连达农业机械有限公司 | 旋耕机 | 1GKN-250 | 旋耕机轴数:1个;耕幅:2500mm; | 配套拖拉机标定功率：62.5-73.5kW，配套拖拉机动力输出轴转速：540/720r/min，配套拖拉机常用作业挡档次：2-3挡，配套拖拉机常用作业挡理论前进速度：0.56-1.67m/s,结构形式：框架式,规格型号：1GKN-250，外形尺寸（长X宽X高）1238mmX2610mmX1150mm,结构质量：540kg，幅宽：250cm，旋耕深度：12-18cm，传动方式：中间传动，与拖拉机连接方式：三点悬挂，刀辊设计转速：230/265r/min，刀辊最大回转半径：255mm，刀辊总安装刀数：68把，旋耕刀型号：IT245。 | 2200 | 部20171506 | 2021-12-31 | 通用类 | 河北省
177 | 耕整地机械 | 耕地机械 | 旋耕机 | 单轴2500mm及以上旋耕机 | 西安亚澳农机股份有限公司 | 多功能变速旋耕机 | 1GKNB-250G | 旋耕机轴数:单个;耕幅:2500mm; | 单轴；配套动力：66.2-95.5kw；结构形式：框架式；外形尺寸：1260*2750*1400mm；耕幅：2500mm | 2200 | 部20151313 | 2019-12-31 | 通用类 | 陕西省
178 | 耕整地机械 | 耕地机械 | 旋耕机 | 单轴2500mm及以上旋耕机 | 西安亚澳农机股份有限公司 | 多功能变速旋耕机 | 1GKNB-270G | 旋耕机轴数:单个;耕幅:2700mm; | 单轴；配套动力：73.5-88.2kw；结构形式：框架式；外形尺寸：1200*2950*1320mm；耕幅：2700mm | 2200 | 部20170496 | 2021-12-31 | 通用类 | 陕西省
179 | 耕整地机械 | 耕地机械 | 旋耕机 | 单轴2500mm及以上旋耕机 | 河北春翔机械有限公司 | 旋耕机 | 1GQN-280 | 旋耕机轴数:1个;耕幅:2800mm; | 单轴；耕幅2800mm；结构质量695kg；传动方式：中间齿轮传动 | 2200 | 冀2016T—159 | 2020-12-31 | 通用类 | 河北省
180 | 耕整地机械 | 耕地机械 | 旋耕机 | 单轴2500mm及以上旋耕机 | 西安亚澳农机股份有限公司 | 多功能变速旋耕机 | 1GKNB-420 | 旋耕机轴数:单个;耕幅:4200mm; | 单轴；配套动力：110.2-132.3kw；结构形式：框架式；外形尺寸：1310*4450*1400mm；耕幅：4200mm | 2200 | 部20170491 | 2021-12-31 | 通用类 | 陕西省
181 | 耕整地机械 | 耕地机械 | 旋耕机 | 单轴2500mm及以上旋耕机 | 石家庄佳昊农业机械制造有限公司 | 旋耕机 | 1GQN-250 | 旋耕机轴数:单轴个;耕幅:2500mm; | 配套动力：95.6-110.3kw；结构型式：框架式；外形尺寸（长x宽x高）：13000x2880x1210mm 结构质量：630kg；传动方式：中间齿轮传动；总安装刀数：76把 | 2200 | 冀2016T—311 | 2020-12-31 | 通用类 | 河北省
182 | 耕整地机械 | 耕地机械 | 旋耕机 | 单轴2500mm及以上旋耕机 | 宁晋县驰沃农业机械有限公司 | 旋耕机 | 1GQN-250 | 旋耕机轴数:1个;耕幅:2530mm; | 配套动力88.2-110.3kw，动力输出轴转速720r/min ，单轴框架式，外形尺寸1250*2800*1100 作业速度范围0.56-1.39m/s 幅宽253cm 耕深12-16cm 中间齿轮传动 刀棍转速296r/min 最大回转半径245mm 安装刀数72把 刀轴连接型式（花键盘连接） | 2200 | 冀2017T—018 | 2021-12-31 | 通用类 | 河北省
183 | 耕整地机械 | 耕地机械 | 旋耕机 | 单轴2500mm及以上旋耕机 | 潍坊瑞力农业装备有限公司 | 旋耕机 | 1GKN-260 | 旋耕机轴数:1个;耕幅:2610mm; | 框架式，单轴，耕幅2610mm，总安装刀数68，配套动力29~121.3kW | 2200 | 部20180110 | 2022-12-31 | 通用类 | 山东省
184 | 耕整地机械 | 耕地机械 | 旋耕机 | 单轴2500mm及以上旋耕机 | 河南田冠农业机械制造有限公司 | 旋耕机 | 1GKN-250 | 旋耕机轴数:1个;耕幅:2500mm; | 配套功率：58.8-74.6kw 输出转速：720 r/min 结构形式：框架式 外形尺寸：1190*2800*1080mm 工作 幅宽：250cm 耕深12-16cm 刀数：66把 | 2200 | 豫2017059 | 2021-12-31 | 通用类 | 河南省
185 | 耕整地机械 | 耕地机械 | 旋耕机 | 单轴2500mm及以上旋耕机 | 潍坊鑫耐尔农业机械有限公司 | 旋耕机 | 1GKN-300 | 旋耕机轴数:1个;耕幅:3000mm; | 外形尺寸：1100×3296×1150mm；结构质量（kg）：600；配套功率(kW)：80.9-110.3；工作幅宽(cm)：300；传动方式：中间齿轮传动；总安装刀数量(把)：80；旋耕刀型号：IT245；结构形式：框架式；耕深（cm）：≥12；与拖拉机连接方式:标准三点悬挂；最大回转半径（mm）：245. | 2200 | 鄂2018047 | 2022-12-31 | 通用类 | 山东省
186 | 耕整地机械 | 耕地机械 | 旋耕机 | 单轴2500mm及以上旋耕机 | 江苏东久机械有限公司 | 旋耕机 | 1GK-280 | 旋耕机轴数:1个;耕幅:2800mm; | 标定功率:80.5kw,动力输出轴转速:720r/min,型号名称:1GK-280,结构形式:框架式,工作形态外形尺寸:3072*1055*1068mm,作业速度范围:0.9-1.3m/s,工作幅宽:280cm,耕深:18-20cm,变速箱档数:1个,传动方式:侧边,刀辊设计转速:292r/min,刀辊最大回转半径:280mm,刀辊总安装刀数:84把,刀轴连接形式:刀轴法兰盘连接,旋耕刀型号:Ⅱ型旋耕刀,陷深装置形式:滑靴齿轮调节装置. | 2200 | 黑垦鉴2017057 | 2021-12-31 | 通用类 | 江苏省
187 | 耕整地机械 | 耕地机械 | 旋耕机 | 单轴2500mm及以上旋耕机 | 潍坊科比特农业机械装备有限公司 | 旋耕机 | 1GKN-250 | 旋耕机轴数:1个;耕幅:2500mm; | 结构形式：框架式；外形尺寸（长×宽×高）：960×2790×1080mm；配套动力范围：66.1-95.6kw；结构质量：540kg；工作幅宽：250cm；传动方式：中间；总安装刀数量：68把；旋耕刀型号：IT245 | 2200 | 鄂2018031 | 2022-12-31 | 通用类 | 山东省
188 | 耕整地机械 | 耕地机械 | 旋耕机 | 单轴2500mm及以上旋耕机 | 盐城力田农业机械有限公司 | 水田平地搅浆机 | 1JS-380 | 旋耕机轴数:1个;耕幅:3800mm; | 轴数，单轴，耕幅3800mm，搅江深度CM（10-16），传动方式，侧边齿轮传动 | 2200 | 苏农机（2016）第（0074）号 | 2020-12-31 | 通用类 | 江苏省
189 | 耕整地机械 | 耕地机械 | 旋耕机 | 单轴2500mm及以上旋耕机 | 盐城力田农业机械有限公司 | 水田平地搅浆机 | 1JSL-260 | 旋耕机轴数:1个;耕幅:2600mm; | 轴数，单轴，耕幅2600mm，搅江深度CM（10-16），传动方式，侧边齿轮传动/侧边链条传动 | 2200 | 苏农机（2016）第（0072）号 | 2020-12-31 | 通用类 | 江苏省
190 | 耕整地机械 | 耕地机械 | 旋耕机 | 单轴2500mm及以上旋耕机 | 盐城力田农业机械有限公司 | 水田平地搅浆机 | 1JSL-280 | 旋耕机轴数:1个;耕幅:2800mm; | 轴数，单轴。耕幅2800mm，搅江深度CM（10-16），传动方式，侧边齿轮传动/侧边链条传动 | 2200 | 苏农机（2016）第（0073）号 | 2020-12-31 | 通用类 | 江苏省
191 | 耕整地机械 | 耕地机械 | 旋耕机 | 单轴2500mm及以上旋耕机 | 盐城可理斯机械制造有限公司 | 水田平地搅浆机 | 1JS-320 | 旋耕机轴数:1个;耕幅:3200mm; | 单轴；耕幅:3200mm | 2200 | 苏农机（2018）第（0580）号 | 2022-12-31 | 通用类 | 江苏省
192 | 耕整地机械 | 耕地机械 | 旋耕机 | 单轴2500mm及以上旋耕机 | 盐城可理斯机械制造有限公司 | 水田平地搅浆机 | 1JS-300 | 旋耕机轴数:1个;耕幅:3000mm; | 单轴；耕幅:3000mm | 2200 | 苏农机（2018）第（0579）号 | 2022-12-31 | 通用类 | 江苏省
193 | 耕整地机械 | 耕地机械 | 旋耕机 | 单轴2500mm及以上旋耕机 | 河北春翔机械有限公司 | 旋耕机 | 1GQN-250 | 旋耕机轴数:1个;耕幅:2500mm; | 单轴；耕幅2500mm；结构质量530kg；传动方式：中间齿轮传动 | 2200 | 2015T—073 | 2019-12-31 | 通用类 | 河北省
194 | 耕整地机械 | 耕地机械 | 旋耕机 | 单轴2500mm及以上旋耕机 | 盐城可理斯机械制造有限公司 | 水田平地搅浆机 | 1JS-360 | 旋耕机轴数:1个;耕幅:3600mm; | 单轴；耕幅:3600mm | 2200 | 苏农机（2018）第（0281）号 | 2022-12-31 | 通用类 | 江苏省
195 | 耕整地机械 | 耕地机械 | 旋耕机 | 单轴2500mm及以上旋耕机 | 山东鑫港新能源科技有限公司 | 旋耕机 | 1GQN-300 | 旋耕机轴数:1个;耕幅:3000mm; | 配套拖拉机标定功率≥80.96kw，，动力输出轴转速720r/min， 结构形式框架式，规格型号IGQN-300，外形尺寸3300*1250*1220，结构质量780kg，幅宽300cm，耕深≥12cm，传动方式中间齿轮传动，与拖拉机连接方式三点悬挂，设计转速150-350/min，最大回转半径245mm，总安装刀数84把，旋耕刀型号IT245,。 | 2200 | 2015TJ302 | 2019-12-31 | 通用类 | 山东省
196 | 耕整地机械 | 耕地机械 | 旋耕机 | 单轴2500mm及以上旋耕机 | 山东鑫港新能源科技有限公司 | 旋耕机 | 1GQN-350 | 旋耕机轴数:1个;耕幅:3500mm; | 配套拖拉机标定功率≥88.2kw，动力输出轴转速720r/min，结构形式框架式，规格型号IGQN-350，外形尺寸3750*1250*1220，，结构质量880kg.幅宽350cm，耕深≥12cm，传动方式中间齿轮传动，与拖拉机连接方式三点悬挂，设计转速150-350/min，最大回转半径245mm，总安装刀数96把，旋耕刀型号IT245,。 | 2200 | 2015TJ303 | 2019-12-31 | 通用类 | 山东省
197 | 耕整地机械 | 耕地机械 | 旋耕机 | 单轴2500mm及以上旋耕机 | 盐城市龙宇农业装备有限公司 | 水田平地搅浆机 | 1JS-260 | 旋耕机轴数:1个;耕幅:2600mm; | 型号名称：1JS-260型水田平地搅浆机；结构型式（圆梁式、框架式）：圆梁式；工作状态外形尺寸（长X宽X高）mm：800×2790×1000；工作幅宽（cm）：260；传动方式：单侧齿轮传动；总安装刀数（把）：68；刀片型式：弧形打浆刀；配套动力(kw)：44.1-73.5；动力输出轴转数(r/min)：540/720；与拖拉机联接形式：三点悬挂。 | 2200 | 苏农机（2017）第（0167）号 | 2021-12-31 | 通用类 | 江苏省
198 | 耕整地机械 | 耕地机械 | 旋耕机 | 单轴2500mm及以上旋耕机 | 苏州久富农业机械有限公司 | 水田平地搅浆机 | 1JS-280 | 旋耕机轴数:1个;耕幅:2800mm; | 结构型式：圆梁式，幅宽：2800mm，传动型式（侧边、中间）：单侧齿轮传动，刀片型式：专用弧形打浆刀。 | 2200 | 苏农机（2018）第（0576）号 | 2022-12-31 | 通用类 | 江苏省
199 | 耕整地机械 | 耕地机械 | 旋耕机 | 单轴2500mm及以上旋耕机 | 潍坊鑫耐尔农业机械有限公司 | 旋耕机 | 1GKN-250 | 旋耕机轴数:1个;耕幅:2500mm; | 外形尺寸：970×2700×1145mm；结构质量（kg）：570；配套功率(kW)：66.2-95.6；工作幅宽(cm)：250；传动方式：中间齿轮传动；总安装刀数量(把)：72；旋耕刀型号：IT245；结构形式：框架式；耕深（cm）：≥12；与拖拉机连接方式:标准三点悬挂；最大回转半径（mm）：245. | 2200 | 鄂2018046 | 2022-12-31 | 通用类 | 山东省
200 | 耕整地机械 | 耕地机械 | 旋耕机 | 单轴2500mm及以上旋耕机 | 西安亚澳农机股份有限公司 | 多功能变速旋耕机 | 1GKNB-300 | 旋耕机轴数:单个;耕幅:3000mm; | 单轴；配套动力：73.5-117.6kw；结构形式：框架式；外形尺寸：1260*3250*1400mm；耕幅：3000mm | 2200 | 部20151308 | 2019-12-31 | 通用类 | 陕西省
201 | 耕整地机械 | 耕地机械 | 旋耕机 | 单轴2500mm及以上旋耕机 | 西安亚澳农机股份有限公司 | 多功能变速旋耕机 | 1GKNB-330 | 旋耕机轴数:单个;耕幅:3300mm; | 单轴；配套动力：88.2-117.6kw；结构形式：框架式；外形尺寸：1310*3550*1400mm；耕幅：3300mm | 2200 | 部20170493 | 2021-12-31 | 通用类 | 陕西省
202 | 耕整地机械 | 耕地机械 | 旋耕机 | 单轴2500mm及以上旋耕机 | 江西南特丰收农业装备有限公司 | 旋耕机 | 1GKN-250 | 旋耕机轴数:1个;耕幅:2500mm; | 结构型式：框架式；工作幅宽：2500mm；传动方式：中间传动 | 2200 | 江西省2019第016号 | 2023-12-31 | 通用类 | 江西省
203 | 耕整地机械 | 耕地机械 | 旋耕机 | 单轴2500mm及以上旋耕机 | 山东旭创机械制造有限公司 | 旋耕机 | 1GKN-250 | 旋耕机轴数:1个;耕幅:2500mm; | 配套拖拉机标定功率 kW 73.5-80.9 配套拖拉机动力输出轴转速 r/min 540/720 配套拖拉机常用作业档档次 档 I,II 配套拖拉机常用作业档理论前进速度 m/s / 旋耕机结构型式 / 框架式 旋耕机规格型号 / 1GKN-250 旋耕机外形尺寸（长×宽×高） mm 1090×2790×1110 旋耕机结构质量 kg 525 旋耕机幅宽 cm 250 旋耕机耕深 cm 旱耕：8-16；水耕：10-18 旋耕机传动方式 / 中间齿轮传动 旋耕机与拖拉机联接方式 / 三点悬挂 旋耕机刀辊设计转速 r/min 241/296 旋耕机刀辊最大回转半径 mm 245 旋耕机刀辊总安装刀数 把 68 旋耕机旋耕刀型号 / IT245 | 2200 | 部20160112 | 2020-12-31 | 通用类 | 山东省
204 | 耕整地机械 | 耕地机械 | 旋耕机 | 单轴2500mm及以上旋耕机 | 任丘市超鹰农机有限公司 | 旋耕机 | 1GKN-270 | 旋耕机轴数:1个;耕幅:2740mm; | 1GKN-270型旋耕机，配套拖拉机 标定功率范围80.9kW～132.4KW，动力输出轴转速720/540 r/min，结构型式（圆梁式、框架式）单轴框架式，工作状态外形尺寸（长×宽×高）1450mm×3040mm×1100mm，作业速度范围0.6m～1.4m，工作幅宽274cm，耕深12cm～16cm，传动方式（侧边、中间）中间齿轮传动，刀辊设计转速 300r 最大回转半径 250mm 总安装刀数 74把，刀轴连接型式 花键法兰盘，旋耕刀型号ⅠT245限深装置型式 地辊 | 2200 | 冀2017T—272 | 2021-12-31 | 通用类 | 河北省
205 | 耕整地机械 | 耕地机械 | 旋耕机 | 单轴2500mm及以上旋耕机 | 任丘市超鹰农机有限公司 | 旋耕机 | 1GKN-250 | 旋耕机轴数:1个;耕幅:2540mm; | 1GKN-250型旋耕机，配套拖拉机 标定功率范围73.5kW～102.9KW，动力输出轴转速720/540 r/min，结构型式（圆梁式、框架式）单轴框架式，工作状态外形尺寸（长×宽×高）1450mm×2820mm×1100mm，作业速度范围0.6m～1.4m，工作幅宽254cm，耕深12cm～16cm，传动方式（侧边、中间）中间齿轮传动，刀辊设计转速 300r 最大回转半径 250mm 总安装刀数 70把，刀轴连接型式 花键法兰盘，旋耕刀型号ⅠT245限深装置型式 地辊 | 2200 | 冀2017T—273 | 2021-12-31 | 通用类 | 河北省
206 | 耕整地机械 | 耕地机械 | 旋耕机 | 单轴2500mm及以上旋耕机 | 河北运田农业机械制造有限公司 | 旋耕机 | 1GQN-250 | 旋耕机轴数:1个;耕幅:2500mm; | 结构形式：单轴框架式，工作状态外形尺寸（mm）：1450*2810*1200，作业速度范围（m/s）：0.56-1.39，耕深（cm）12-16，工作幅宽：250cm，传动方式：中间齿轮传动。 | 2200 | 冀2017T—243 | 2021-12-31 | 通用类 | 河北省
207 | 耕整地机械 | 耕地机械 | 旋耕机 | 双轴1500-2000mm旋耕机 | 西安亚澳农机股份有限公司 | 双轴灭茬变速旋耕机 | 1GKNBM-180 | 旋耕机轴数:双轴个;耕幅:1800mm; | 双轴；配套动力：58.8-66.2kw；外形尺寸：1820*2030*1400mm；结构形式：框架式；作业幅宽：1800mm | 1600 | 部20151321 | 2019-12-31 | 通用类 | 陕西省
208 | 耕整地机械 | 耕地机械 | 旋耕机 | 双轴2000-2500mm旋耕机 | 德州市沃田机械有限公司 | 双轴灭茬旋耕机 | 1GKNM-240 | 旋耕机轴数:2个;耕幅:2400mm; | 型号名称 / 1GKNM-240型双轴灭茬旋耕机 外形尺寸（长×宽×高） mm 1850×2650×1210 与拖拉机联接方式 / 三点悬挂 结构型式 / 框架式 最终传动方式旋耕 / 中间齿轮传动 最终传动方式灭茬 / 中间齿轮传动 工作幅宽 mm 2400 刀辊最大回转半径旋耕 mm 245 刀辊最大回转半径灭茬 mm 175 总安装刀数旋耕 把 64 总安装刀数灭茬 把 108 旋耕刀型号 / IT245 灭茬刀型号 / L175 | 2600 | 鄂2019005 | 2023-12-31 | 通用类 | 山东省
209 | 耕整地机械 | 耕地机械 | 旋耕机 | 双轴2000-2500mm旋耕机 | 西安亚澳农机股份有限公司 | 双轴灭茬旋耕机 | 1GKNBM-240 | 旋耕机轴数:双轴个;耕幅:2400mm; | 双轴；配套动力：66.2-88.2kw；外形尺寸：1820*2630*1400mm；结构形式：框架式；作业幅宽：2400mm | 2600 | 鄂2016146 | 2020-12-31 | 通用类 | 陕西省
210 | 耕整地机械 | 耕地机械 | 旋耕机 | 双轴2000-2500mm旋耕机 | 河北春翔机械有限公司 | 双轴灭茬旋耕机 | 1GQNM-200 | 旋耕机轴数:2个;耕幅:2000mm; | 双轴；工作幅宽2000mm；最终传动方式：旋耕中间齿轮传动，灭茬侧边齿轮传动 | 2600 | 冀2017T—291 | 2021-12-31 | 通用类 | 河北省
211 | 耕整地机械 | 耕地机械 | 旋耕机 | 双轴2000-2500mm旋耕机 | 西安亚澳农机股份有限公司 | 双轴灭茬变速旋耕机 | 1GKNBM-200 | 旋耕机轴数:双轴个;耕幅:2000mm; | 双轴；配套动力：58.8-66.2kw；外形尺寸：1820*2230*1400mm；结构形式：框架式；作业幅宽：2000mm | 2600 | 部20151314 | 2019-12-31 | 通用类 | 陕西省
212 | 耕整地机械 | 耕地机械 | 旋耕机 | 双轴2000-2500mm旋耕机 | 西安亚澳农机股份有限公司 | 双轴灭茬变速旋耕机 | 1GKNBM-220 | 旋耕机轴数:双轴个;耕幅:2200mm; | 双轴；配套动力：58.8-73.5kw；外形尺寸：1820*2430*1400mm；结构形式：框架式；作业幅宽：2200mm | 2600 | 部20151315 | 2019-12-31 | 通用类 | 陕西省
213 | 耕整地机械 | 耕地机械 | 旋耕机 | 双轴2500mm及以上旋耕机 | 西安亚澳农机股份有限公司 | 双轴灭茬旋耕机 | 1GKNBM-270 | 旋耕机轴数:双轴个;耕幅:2700mm; | 双轴；配套动力：66.2-88.2kw；外形尺寸：1820*2930*1400mm；结构形式：框架式；作业幅宽：2700mm | 2900 | 鄂2016147 | 2020-12-31 | 通用类 | 陕西省
214 | 耕整地机械 | 耕地机械 | 旋耕机 | 双轴2500mm及以上旋耕机 | 西安亚澳农机股份有限公司 | 双轴灭茬旋耕机 | 1GKNBM-330 | 旋耕机轴数:双轴个;耕幅:3300mm; | 双轴；配套动力：88.2-117.6kw；外形尺寸：1820*3530*1400mm；结构形式：框架式；作业幅宽：3300m | 2900 | 鄂2016148 | 2020-12-31 | 通用类 | 陕西省
215 | 耕整地机械 | 耕地机械 | 旋耕机 | 双轴2500mm及以上旋耕机 | 德州市沃田机械有限公司 | 双轴灭茬旋耕机 | 1GKNM-260 | 旋耕机轴数:2个;耕幅:2600mm; | 型号名称 / 1GKNM-260型双轴灭茬旋耕机 外形尺寸（长×宽×高） mm 1850×2850×1210 与拖拉机联接方式 / 三点悬挂 结构型式 / 框架式 最终传动方式旋耕 / 中间齿轮传动 最终传动方式灭茬 / 中间齿轮传动 工作幅宽 mm 2600 刀辊最大回转半径旋耕 mm 245 刀辊最大回转半径灭茬 mm 175 总安装刀数旋耕 把 68 总安装刀数灭茬 把 120 旋耕刀型号 / IT245 灭茬刀型号 / L175 | 2900 | 鄂2019005 | 2023-12-31 | 通用类 | 山东省
216 | 耕整地机械 | 耕地机械 | 旋耕机 | 1200-2000mm履带自走式旋耕机 | 潍坊双蛟机械有限公司 | 履带自走式旋耕机 | 1GZ-140 | 耕幅:1400mm;形式:履带自走式:是 ; | 形式:履带自走式，功率;33.1kW,工作幅宽;1400mm | 8300 | 鄂2019186 | 2023-12-31 | 通用类 | 山东省
217 | 耕整地机械 | 耕地机械 | 旋耕机 | 1200-2000mm履带自走式旋耕机 | 莱州市华弘机械有限公司 | 履带自走式旋耕机 | 1GZL-125 | 耕幅:1250mm;形式:履带自走式:是 ; | 结构形式：履带自走式；工作状态外形尺寸：2520*1470*835mm;结构质量：760kg;工作宽幅1250mm;变速箱档位数：8档；传动方式：中间；旋耕刀型号：IT225；总按装刀数:32把；刀辊转速：200-250r/min;刀辊回转半径：225mm;动力标定功率：23.53kw,标定转率：2200r/min,常用作业档左右速度0.53km/h,常用左右档位：低1档；最小通过半径左转≤1800mm,右转≤1800mm;履带规格72mm*36节*180mm,轨距760mm | 8300 | 苏农机（2019）第（0359）号 | 2023-12-31 | 通用类 | 山东省
218 | 耕整地机械 | 耕地机械 | 旋耕机 | 2000mm及以上履带自走式旋耕机 | 潍坊双蛟机械有限公司 | 履带自走式旋耕机 | 1GZ-210 | 耕幅:2100mm;形式:履带自走式:是 ; | 形式:履带自走式，功率;58.8kW,工作幅宽;2100mm | 15100 | 鄂2019187 | 2023-12-31 | 通用类 | 山东省
219 | 耕整地机械 | 耕地机械 | 旋耕机 | 2000mm及以上履带自走式旋耕机 | 江西南特丰收农业装备有限公司 | 自走履带式旋耕机 | 1GZL-230 | 耕幅:2300mm;形式:履带自走式:是 ; | 结构型式：自走履带式；工作幅宽：2300mm；传动方式：中间传动 | 15100 | GZNJ/TJ 2018-091 | 2022-12-31 | 通用类 | 江西省
220 | 耕整地机械 | 耕地机械 | 旋耕机 | 2000mm及以上履带自走式旋耕机 | 星光农机股份有限公司 | 自走履带式旋耕机 | 1GZL-200 | 耕幅:2000mm;形式:履带自走式:是 ; | 外形尺寸（长×宽×高）：3605mm×2175mm×2715mm；结构型式：自走履带式，履带规格（节距×节数×宽）：90mm×49节×350mm；耕幅：2000mm；悬挂装置型式：三点式后悬挂；传动方式（侧边，中间）：侧边传动；总安装刀数：60片 | 15100 | 鄂2019008 | 2023-12-31 | 通用类 | 浙江省
221 | 耕整地机械 | 耕地机械 | 深松机 | 3铲及以下深松机 | 山西河东雄风农机有限公司 | 深松机 | 1S-150A | 振动式:否 ;深松部件个数:3个; | 外形尺寸(长×宽×高)mm：1100×1780×1210；结构质量kg：307；配套动力kW：36.8～51.5；深松铲结构型式：凿形；深松铲数量：3；工作幅宽cm：150；铲间距cm：50；深松深度cm：25～30；作业速度km/h：1.3～2.2；作业小时生产率hm2/h：0.2～0.33。 | 1200 | 晋201835 | 2022-12-31 | 通用类 | 山西省
222 | 耕整地机械 | 耕地机械 | 深松机 | 4-5铲深松机 | 山西河东雄风农机有限公司 | 深松机 | 1S-200A | 振动式:否 ;深松部件个数:4个; | 外形尺寸(长×宽×高)mm：1360×2120×1265；结构质量kg：398；配套动力kW：55.1～66.2；深松铲结构型式：凿形；深松铲数量：4；工作幅宽cm：200；铲间距cm：50；深松深度cm：30～35；作业速度km/h：1.5～2.3；作业小时生产率hm2/h：0.2～0.34。 | 2300 | 晋201836 | 2022-12-31 | 通用类 | 山西省
223 | 耕整地机械 | 耕地机械 | 深松机 | 4-5铲深松机 | 中国一拖集团有限公司 | 深松机 | 1S-220W | 振动式:否 ;深松部件个数:4个; | 深松铲数量 ：4个；深松深度：≥30cm；结构型式：悬挂式；振动方式：非振动式 | 2300 | 部20180190 | 2022-12-31 | 通用类 | 河南省
224 | 耕整地机械 | 耕地机械 | 深松机 | 4-5铲深松机 | 西安亚澳农机股份有限公司 | 深松机 | 1S-250C | 振动式:否 ;深松部件个数:4个; | 配套动力：91.9-121.3kw；结构形式：悬挂式；振动方式：非振动式；外形尺寸：2440*3360*1585mm；工作幅宽：2500mm；深松铲数量：4铲 | 2300 | 陕2017036 | 2022-12-31 | 通用类 | 陕西省
225 | 耕整地机械 | 耕地机械 | 深松机 | 4-5铲深松机 | 郓城县工力有限公司 | 深松机 | 1S-200 | 振动式:否 ;深松部件个数:4个; | 配套动力≧66.2kW、外形尺寸：2050×2480×1350mm、结构质量：760kg、深松铲结构型式：全方位曲面铲、数量：4铲、铲间距：铲柄处：60-80（中间）：50（两侧）、工作幅宽:200cm、深松深度≧30cm、 | 2300 | 2016TJ166 | 2020-12-31 | 通用类 | 山东省
226 | 耕整地机械 | 耕地机械 | 深松机 | 4-5铲深松机 | 山东双力现代农业装备有限公司 | 深松机 | 1S-270A | 振动式:否 ;深松部件个数:4个; | 深松铲数量：4个；配套动力范围（kW）：93.5-121.3；外形尺寸（工作状态，长×宽×高)mm：2200×2855×1450；深松铲结构型式：偏柱式曲面铲；深松铲排列方式：两行交错；铲间距：70/62.5/70cm；工作幅宽：270cm；深松深度：30-40cm。 | 2300 | T201937370001 | 2024-08-08 | 通用类 | 山东省
227 | 耕整地机械 | 耕地机械 | 深松机 | 4-5铲深松机 | 山东恒基集团农业机械装备制造有限公司 | 深松机 | 1S-200 | 振动式:否 ;深松部件个数:4个; | 结构形式：悬挂式、振动方式：非振动式、配套动力范围：58.8-88.2kw、工作状态外形尺寸(长×宽×高)：1720×2560×1285、作业速度：3.0-5.5km/h、作业小时生产率：0.70-0.95hm²/h、工作幅度：200cm、铲间距：50cm、深松铲结构形式：偏柱式、深松铲排列方式：双排、深松铲数量：4个、深松耕深：30-33cm。 | 2300 | 鄂2017143 | 2021-12-31 | 通用类 | 山东省
228 | 耕整地机械 | 耕地机械 | 深松机 | 4-5铲深松机 | 西安亚澳农机股份有限公司 | 深松机 | 1S-200A | 振动式:否 ;深松部件个数:5个; | 配套动力：66.2-88.2kw；整地机构形式：凿齿双压辊式；结构形式：凿形铲翼式；外形尺寸：2680*2230*1350mm；工作幅宽：2000mm；深松铲数量：5铲 | 2300 | 部20152436 | 2019-12-31 | 通用类 | 陕西省
229 | 耕整地机械 | 耕地机械 | 深松机 | 4-5铲深松机 | 潍坊农友机械有限公司 | 深松机 | 1S-220 | 振动式:否 ;深松部件个数:4个; | 结构型式:悬挂式振动方式:非振动式配套动力范围KW:≥73.5工作状态外形尺寸(长*宽*高)MM:1650*2590*1200作业速度KM/H:>2作业小时生产率㎞²/h:≥0.44工作幅宽CM:220铲间距CM:2-3铲40，其他铲62.5深松铲结构型式:全方位曲面铲深松铲排列方式:V形深松铲数量(个):4深松深度CM:≥30 | 2300 | 部20170803 | 2021-12-31 | 通用类 | 山东省
230 | 耕整地机械 | 耕地机械 | 深松机 | 4-5铲深松机 | 中国一拖集团有限公司 | 深松机 | 1S-250 | 振动式:否 ;深松部件个数:5个; | 深松铲数量 ：5个；深松深度：≥30cm；结构型式：悬挂式；振动方式：非振动式 | 2300 | 部20180189 | 2022-12-31 | 通用类 | 河南省
231 | 耕整地机械 | 耕地机械 | 深松机 | 4-5铲深松机 | 亚澳南阳农机有限责任公司 | 深松机 | 1S-230Q | 振动式:否 ;深松部件个数:4个; | 配套动力：73.5-101.25kw；结构形式：悬挂式；工作幅宽：2300mm；深松铲数量：4铲 | 2300 | 部20181006 | 2022-12-31 | 通用类 | 河南省
232 | 耕整地机械 | 耕地机械 | 深松机 | 4-5铲深松机 | 山西河东雄风农机有限公司 | 深松机 | 1S-250A | 振动式:否 ;深松部件个数:5个; | 外形尺寸(长×宽×高)mm：1340×2240×1300；结构质量kg：472；配套动力kW：66.2以上；深松铲结构型式：凿形；深松铲数量：5；工作幅宽cm：250；铲间距cm：50；深松深度cm：30～35；作业速度km/h：1.5～2.3；作业小时生产率hm2/h：0.27～0.4。 | 2300 | 晋201837 | 2022-12-31 | 通用类 | 山西省
233 | 耕整地机械 | 耕地机械 | 深松机 | 6铲及以上深松机 | 山东双力现代农业装备有限公司 | 深松机 | 1S-360A | 振动式:否 ;深松部件个数:6个; | 深松铲数量：6个；配套动力范围（kW）：110.3-150.0；外形尺寸（工作状态，长×宽×高)mm：2200×3175×1450；深松铲结构型式：偏柱式曲面铲；深松铲排列方式：两行交错；铲间距：60cm；工作幅宽：360cm；深松深度：30-40cm。 | 2900 | T201937370002 | 2024-08-08 | 通用类 | 山东省
234 | 耕整地机械 | 耕地机械 | 深松机 | 6铲及以上深松机 | 山东恒基集团农业机械装备制造有限公司 | 深松机 | 1S-260 | 振动式:否 ;深松部件个数:6个; | 结构形式：悬挂式、振动方式：非振动式、配套动力范围：73.5-95.6kw、工作状态外形尺寸(长×宽×高)：1740×3160×1330mm、作业速度：3.0-5.5km/h、作业小时生产率：0.73-1.20hm²/h、工作幅度：260cm、铲间距：43.2cm、深松铲结构形式：偏柱式、深松铲排列方式：三排、深松铲数量：6个、深松耕深：30-33cm. | 2900 | 鄂2017144 | 2021-12-31 | 通用类 | 山东省
235 | 耕整地机械 | 耕地机械 | 深松机 | 6铲及以上深松机 | 西安亚澳农机股份有限公司 | 深松机 | 1S-250A | 振动式:否 ;深松部件个数:7个; | 配套动力：88.2-147.0kw；整地机构形式：凿齿双压辊式；结构形式：凿形铲翼式；外形尺寸：2680*2730*1350mm；工作幅宽：2500mm；深松铲数量：7铲 | 2900 | 部20160229 | 2020-12-31 | 通用类 | 陕西省
236 | 耕整地机械 | 耕地机械 | 深松机 | 6铲及以上深松机 | 潍坊盛瑞零部件有限公司 | 深松机 | 1S-270 | 振动式:否 ;深松部件个数:6个; | 结构型式：悬挂式；振动方式：非振动；工作状态外形尺寸：（长×宽×高）mm：2070×3100×1450；工作幅宽：270cm;铲间距：45cm；深松铲：结构型式：偏柱曲面铲；排列方式：前2后4；数量：6 | 2900 | 鲁T2017026 | 2021-12-31 | 通用类 | 山东省
237 | 耕整地机械 | 耕地机械 | 深松机 | 6铲及以上深松机 | 亚澳南阳农机有限责任公司 | 深松机 | 1S-270Q | 振动式:否 ;深松部件个数:6个; | 配套动力：99.1-119.5kw；结构形式：悬挂式；工作幅宽：2700mm；深松铲数量：6铲 | 2900 | 部20181010 | 2022-12-31 | 通用类 | 河南省
238 | 耕整地机械 | 耕地机械 | 深松机 | 6铲及以上深松机 | 亚澳南阳农机有限责任公司 | 深松机 | 1S-250Q | 振动式:否 ;深松部件个数:6个; | 配套动力：91.9-119.5kw；结构形式：悬挂式；工作幅宽：2500mm；深松铲数量：6铲 | 2900 | 部20181007 | 2022-12-31 | 通用类 | 河南省
239 | 耕整地机械 | 耕地机械 | 深松机 | 6铲及以上深松机 | 郓城县工力有限公司 | 深松机 | 1S-300 | 振动式:否 ;深松部件个数:6个; | 配套动力≧88.2kW、外形尺寸：2620×3560×1350mm、结构质量：1195kg、深松铲结构型式：全方位曲面铲、数量：6铲、铲间距：铲柄处：60-80（中间）：50（两侧）、工作幅宽:300cm、深松深度≧30cm、 | 2900 | 2016TJ167 | 2020-12-31 | 通用类 | 山东省
240 | 耕整地机械 | 耕地机械 | 深松机 | 6铲及以上深松机 | 亚澳南阳农机有限责任公司 | 深松机 | 1S-300Q | 振动式:否 ;深松部件个数:6个; | 配套动力：99.2-147.1kw；结构形式：悬挂式；工作幅宽：3000mm；深松铲数量：6铲 | 2900 | 部20181008 | 2022-12-31 | 通用类 | 河南省
241 | 耕整地机械 | 耕地机械 | 深松机 | 6铲及以上深松机 | 亚澳南阳农机有限责任公司 | 深松机 | 1S-330Q | 振动式:否 ;深松部件个数:6个; | 配套动力：110.2-147.1kw；结构形式：悬挂式；工作幅宽：3300mm；深松铲数量：6铲 | 2900 | 部20181005 | 2022-12-31 | 通用类 | 河南省
242 | 耕整地机械 | 耕地机械 | 深松机 | 6铲及以上深松机 | 中国一拖集团有限公司 | 深松机 | 1S-300W | 振动式:否 ;深松部件个数:6个; | 深松铲数量 ：6个；深松深度：≥30cm；结构型式：悬挂式；振动方式：非振动式 | 2900 | 豫2018016 | 2022-12-31 | 通用类 | 河南省
243 | 耕整地机械 | 耕地机械 | 深松机 | 6铲及以上深松机 | 亚澳南阳农机有限责任公司 | 深松机 | 1S-360Q | 振动式:否 ;深松部件个数:6个; | 配套动力：110.2-147.1kw；结构形式：悬挂式；工作幅宽：3600mm；深松铲数量：6铲 | 2900 | 部20181009 | 2022-12-31 | 通用类 | 河南省
244 | 耕整地机械 | 耕地机械 | 深松机 | 6铲及以上深松机 | 潍坊农友机械有限公司 | 深松机 | 1S-300 | 振动式:否 ;深松部件个数:6个; | 结构型式:悬挂式振动方式:非振动式配套动力范围KW:≥91.9工作状态外形尺寸(长*宽*高)MM:1740*3045*1240作业速度km/h：>2作业小时生产率㎞²/h:≥0.6工作幅宽CM:300铲间距CM:3-4铲40，其他铲52.5深松铲结构型式:全方位曲面铲深松铲排列方式:V形深松铲数量(个):6深松深度CM:≥30 | 2900 | 部20170802 | 2021-12-31 | 通用类 | 山东省
245 | 耕整地机械 | 耕地机械 | 深松机 | 6铲及以上深松机 | 潍坊顺民农机有限公司 | 深松机 | 1S-310 | 振动式:否 ;深松部件个数:6个; | 结构型式：悬挂式；振动方式：非振动；配套动力范围：95.5-132.4kW；工作状态外形尺寸（长×宽×高）：1880×3270×1420mm；工作幅宽：310cm；铲间距：52cm；深松铲结构型式：偏柱式曲面铲；深松铲排列方式：三行交错；深松铲数量：6个；深松深度：＞30cm | 2900 | T201937370023 | 2024-08-08 | 通用类 | 山东省
246 | 耕整地机械 | 耕地机械 | 深松机 | 6铲及以上深松机 | 中国一拖集团有限公司 | 深松机 | 1S-350 | 振动式:否 ;深松部件个数:7个; | 深松铲数量 ：7个；深松深度：≥30cm；结构型式：悬挂式；振动方式：非振动式 | 2900 | 豫2018017 | 2022-12-31 | 通用类 | 河南省
247 | 耕整地机械 | 耕地机械 | 深松机 | 6铲及以上深松机 | 西安亚澳农机股份有限公司 | 深松机 | 1S-300C | 振动式:否 ;深松部件个数:6个; | 配套动力：106.6-139.7kw；结构形式：悬挂式；振动方式：非振动式；外形尺寸：2440*3350*1585mm；工作幅宽：3000mm；深松铲数量：6铲 | 2900 | 陕2017037 | 2022-12-31 | 通用类 | 陕西省
248 | 耕整地机械 | 耕地机械 | 深松机 | 6铲及以上振动式深松机 | 郓城县工力有限公司 | 深松机 | 1SZ-270 | 振动式:是 ;深松部件个数:6个; | 配套动力66-75kW轮式拖拉机、外形尺寸：1680×2880×1380mm、结构质量：740kg、深松铲结构型式：凿铲式、排列方式：单排、数量：6铲铲间距：45cm、工作幅宽:270cm、深松深度≧30cm、振动方式：振动 | 4900 | 鲁T2017149 | 2021-12-31 | 通用类 | 山东省
249 | 耕整地机械 | 耕地机械 | 开沟机 | 开沟深度50cm以下配套轮式拖拉机开沟机 | 江苏清淮机械有限公司 | 双圆盘开沟机 | 1KJ-35A | 配套轮式拖拉机:是 ;开沟深度:44cm; | 与轮式拖拉机配套使用；沟深(cm):27-44；结构型式:双圆盘；沟面宽度(cm):28.5-36.5；沟底宽度(cm):10.5-15.5；配套动力(kW):36.75-55.13；动力输出轴转速(r/min):700-800；开沟效率(m/h):2000-3000；整机质量(kg):305；外形尺寸(长×宽×高)(mm):1520×840×1370；与拖拉机联接方式:标准三点悬挂；刀片型号:IT245；开沟刀数量:16把；传动方式:中间齿轮传动 | 1400 | 苏农机（2018）第（0277）号 | 2022-12-31 | 非通用类 | 江苏省
250 | 耕整地机械 | 耕地机械 | 开沟机 | 开沟深度50cm以下配套轮式拖拉机开沟机 | 河南沃正实业有限公司 | 旋耕开沟机 | 12KG-33(200) | 配套轮式拖拉机:是 ;开沟深度:33cm; | 配套拖拉机：配套动力：44.1～58.8kW；输出轴转速：720r/min；理论前进速度：0.5～1.2m/s；旋耕机：结构形式：框架式；外形尺寸（长×宽×高）：1240×2310×1190（mm）；结构质量：503kg；工作幅宽：2000mm；开沟规格：上宽：18～25cm；下宽：15±1；深度：18～33cm；浮土厚度：≤0.1（18～33）cm；碎土率：≥60%；耕深：≥5cm；传动方式：侧边传动；与拖拉机联接方式：三点悬挂；刀轴设计转速：237r/min；最大回转半径：195±5mm；总安装刀数：开沟部分：直刀6把，弯刀10把；旋耕部分：60把；旋耕刀型号：开沟部分：直刀（定制）、弯刀（定制）；旋耕部分：ⅠT195左/ⅠT195；工作效率：0.36～0.86h㎡/h。 | 1400 | 苏农机（2016）第（0289）号 | 2020-12-31 | 非通用类 | 河南省
251 | 耕整地机械 | 耕地机械 | 开沟机 | 开沟深度50cm以下配套轮式拖拉机开沟机 | 河南沃正实业有限公司 | 旋耕开沟机 | 12KG-33(230) | 配套轮式拖拉机:是 ;开沟深度:33cm; | 配套拖拉机：配套动力：51.5～66.2kW；输出轴转速：720r/min；理论前进速度：0.5～1.2m/s；旋耕机：结构形式：框架式；外形尺寸（长×宽×高）：1240×2610×1190（mm）；结构质量：528kg；工作幅宽：2300mm；开沟规格：上宽：18～25cm；下宽：15±1；深度：18～33cm；浮土厚度：≤0.1（18～33）cm；碎土率：≥60%；耕深：≥5cm；传动方式：侧边传动；与拖拉机联接方式：三点悬挂；刀轴设计转速：237r/min；最大回转半径：195±5mm；总安装刀数：开沟部分：直刀6把，弯刀10把；旋耕部分：72把；旋耕刀型号：开沟部分：直刀（定制）、弯刀（定制）；旋耕部分：ⅠT195左/ⅠT195；工作效率：0.41～0.99h㎡/h。 | 1400 | 苏农机（2016）第（0290）号 | 2020-12-31 | 非通用类 | 河南省
252 | 耕整地机械 | 耕地机械 | 微耕机 | 功率4kW以下微耕机 | 重庆安晓机械有限公司 | 微耕机 | 1WGFQZ2.5-60 | 配套功率:2.5kW; | 外形尺寸（长*宽*高）mm:1300*630*860；作业速度m/s：0.05～0.1；扶把振动m/s2<=50；作业小时生产率 hm2/(h﹒m)≥0.02 ；单位作业面积燃油消耗量kg/hm2<=40 ；工作幅宽mm：600；发动机输出传动方式：直联；刀辊传动方式：齿轮传动；扶把调整幅度（水平方向）（0）：0 ；扶把调整幅度（垂直方向）（0）：28；刀辊设计转速r/min：140；刀辊最大回转半径mm：160；刀辊总安装刀数：18；旋转刀型式：旱地刀；主离合器型式：摩擦片式；主离合器状态：常开。 | 510 | T201950500027 | 2023-07-01 | 非通用类 | 重庆市
253 | 耕整地机械 | 耕地机械 | 微耕机 | 功率4kW以下微耕机 | 重庆华世丹机械制造有限公司 | 微耕机 | 1WG1.8-35FQ-DL | 配套功率:1.8kW; | 结构型式：手持式；配套发动机生产企业：鼎工；配套发动机标定功率：1.8KW;配套发动机标定转速：3600r/min；配套发动机起动方式：手拉启动；配套发动机燃油种类：汽油；整机外形尺寸（长×宽×高）：1200×530×850mm; 作业速度: 0.05～0.2m/s; 扶把振动: ≤50 m/s2; 作业小时生产率: ≥0.02 hm2/(h•m); 单位作业面积燃油消耗量: ≤445 kg/hm²；工作幅宽: 350mm；发动机输出传动方式：皮带传动；刀辊传动方式：链条传动；扶把调整幅度：水平方向0°；垂直方向：30°；刀辊设计最高转速：280r/min; 刀辊最大回转半径：130mm；刀辊总安装刀数：12把；旋耕刀型式：旱地刀；主离合器型式：张紧轮式：主离合器状态：常开 | 510 | T201950500078 | 2023-08-07 | 非通用类 | 重庆市
254 | 耕整地机械 | 耕地机械 | 微耕机 | 功率4kW以下微耕机 | 重庆华世丹机械制造有限公司 | 微耕机 | 1WG2.2-63FQ-ZC | 配套功率:2.2kW; | 结构型式：手持式；配套发动机型号名称：NH130；配套发动机生产企业：宗申；配套发动机标定功率：2.2 KW；配套发动机标定转速：3600r/min；配套发动机起动方式：手拉启动；配套发动机燃油种类：汽油；整机外形尺寸（长×宽×高）：1350×650×920mm; 作业速度: 0.05～0.2m/s; 扶把振动: ≤50 m/s2; 作业小时生产率: ≥0.02 hm2/(h•m); 单位作业面积燃油消耗量: ≤40 kg/hm²；工作幅宽: 630mm；发动机输出传动方式：直联；刀辊传动方式：齿轮传动；扶把调整幅度：水平方向0°；垂直方向：40°；刀辊设计最高转速：250r/min; 刀辊最大回转半径：160mm；刀辊总安装刀数：18把；旋耕刀型式：旱地刀；主离合器型式：摩擦片式；主离合器状态：常开 | 510 | T201950500080 | 2023-08-07 | 非通用类 | 重庆市
255 | 耕整地机械 | 耕地机械 | 微耕机 | 功率4kW以下微耕机 | 广州锐尔机电科技有限公司 | 微型耕耘机 | 1WGQ2.2 | 配套功率:2.2kW; | 标定功率2.2kw；标定转速3600r/min；作业速度0.14-0.36m/s；作业小时生产率0.05-0.07h㎡/(h▪m)；工作幅宽640mm；设计转速156r/min；最大回转半径155mm；总安装刀数18把；旋耕刀型号：旱地刀；刀辊：蜗轮蜗杆传动；发动机输出：轴传动；工作状态外形尺寸（长*宽*高）：1300mm*650mm*825mm； | 510 | 粤20180010 | 2022-12-31 | 非通用类 | 广东省
256 | 耕整地机械 | 耕地机械 | 微耕机 | 功率4kW以下微耕机 | 安徽嘉泽机械制造有限公司 | 微耕机 | 1WG-2.2Q | 配套功率:2.2kW; | 配套汽油机动力：2.2kW；工作幅宽：400；工作状态外形尺寸（长×宽×高）：1120×550×960。 | 510 | 2018TJ670 | 2022-12-31 | 非通用类 | 安徽省
257 | 耕整地机械 | 耕地机械 | 微耕机 | 功率4kW以下微耕机 | 安徽嘉泽机械制造有限公司 | 微耕机 | 1WG-2.2QA | 配套功率:2.2kW; | 配套汽油机动力：2.2kW；工作状态外形尺寸（长×宽×高）：1120×470×980mm；工作幅宽：400mm。 | 510 | 2018TJ671 | 2022-12-31 | 非通用类 | 安徽省
258 | 耕整地机械 | 耕地机械 | 微耕机 | 功率4kW以下微耕机 | 重庆舰帏机械有限公司 | 微耕机 | 1WG1.7-70FQ-ZC | 配套功率:1.7kW; | 标定功率：1.7KW，标定转速：3600r/min，外形尺寸：1360*700*820，连接方式：直联式，传动方式：齿轮传动，扶把调整幅度：水平方向：60°，垂直方向：180°，刀辊最大回转半径：175mm，总安装刀数：24，主离合器型式：离心离合式，耕宽：700mm，耕深≥100mm。 | 510 | 渝2016032 | 2020-12-31 | 非通用类 | 重庆市
259 | 耕整地机械 | 耕地机械 | 微耕机 | 功率4kW以下微耕机 | 浙江武义亨辉机械制造有限公司 | 微耕机 | 1WG1.7Q | 配套功率:1.7kW; | 外形尺寸（长x宽x高）：1280x600x800mm；结构质量：14kg；传动方式：直联传动；链接方式：直联；刀辊设计转速：224r/min；刀辊最大回转半径：110mm；刀辊总安装刀数：16把（4组）；旋耕刀型号：组合式专用刀；主离合器形式：离心摩擦式；耕宽：275mm； | 510 | 部20160603 | 2020-12-31 | 非通用类 | 浙江省
260 | 耕整地机械 | 耕地机械 | 微耕机 | 功率4kW以下微耕机 | 永康市斯塔克动力机械有限公司 | 微耕机 | 1WG-2.2QA | 配套功率:2.2kW; | 配套发动机功率：2.2KW； 外形尺寸：1240×480×960mmmm，耕宽：400mm；旋耕刀型号：旱地耕刀;主离合器型式：湿式；主离合器状态：常开。 | 510 | ZJ2019012 | 2023-12-31 | 非通用类 | 浙江省
261 | 耕整地机械 | 耕地机械 | 微耕机 | 功率4kW以下微耕机 | 重庆舰帏机械有限公司 | 微耕机 | 1WG2.2-66FQ-ZCA | 配套功率:2.2kW; | 型号名称：1WG2.2-66FQ-ZCA型微耕机，结构形式：手持式，标定功率：2.2KW，标定转速：3600r/min，起动方式：手拉起动，燃油种类：汽油，外形尺寸：1480*680*850mm，作业速度：0.1～0.3m/s，扶把振动：≤50m/s²，作业小时生产率:≥0.02h㎡/(h*m)，单位作业面积燃油消耗量:≤40kg/h㎡，工作幅宽：660mm，发动机输出：直联，传动方式：齿轮传动，扶把调整幅度：水平方向：42°，垂直方向：28°，旋耕刀型号：旱地刀，刀辊设计转速：173r/min，刀辊最大回转半径：180mm，总安装刀数：24，主离合器型式：摩擦片式，主离合器状态：常开。 | 510 | 渝2019131 | 2023-12-31 | 非通用类 | 重庆市
262 | 耕整地机械 | 耕地机械 | 微耕机 | 功率4kW以下微耕机 | 重庆卓格豪斯机械有限公司 | 微耕机 | 1WG2.2-55FQ-ZW | 配套功率:2.2kW; | 型号名称：1WG2.2-55FQ-ZW微耕机；结构型式：手持式；配套发动机标定功率：2.2kW；配套发动机标定转速：3600r/min；配套发动机启动方式：手拉启动；配套发动机燃油种类：汽油；整机外形尺寸（长×宽×高）：1340mm×600mm×890mm；作业速度：0.05-0.2m/s；扶把振动：≦50m/S2；作业小时生产率：≧0.02h㎡/（h.m)；单位作业面积燃油消耗量：≦35kg/h㎡；工作幅宽：550mm；发动机输出传动方式：直联；刀辊传动方式：蜗轮蜗杆；扶把调整幅度（水平方向）：0°；扶把调整幅度（垂直方向）：10°；刀辊设计速度：175r/min；刀辊最大回转半径：160mm；刀辊总安装刀数：18把；旋耕刀型号：旱地刀；主离合器型式：离心式；主离合器状态：常开 | 510 | T201950500064 | 2024-07-01 | 非通用类 | 重庆市
263 | 耕整地机械 | 耕地机械 | 微耕机 | 功率4kW以下微耕机 | 重庆舰帏机械有限公司 | 微耕机 | 1WG2.2-66FQ-ZC | 配套功率:2.2kW; | 型号名称：1WG2.2-66FQ-ZC，标定功率：2.2KW，起动方式：手拉起动，燃油种类：汽油，标定转速：3600r/min，外形尺寸：1390*800*880，工作幅宽：660mm，发动机输出：直联，传动方式：齿轮传动，扶把调整幅度：水平方向：120°，垂直方向：25°，旋耕刀型号：旱地刀，刀辊设计转速：173r/min，刀辊最大回转半径：180mm，总安装刀数：24，主离合器型式：离心式，主离合器状态：常开。 | 510 | 渝2018024 | 2022-12-31 | 非通用类 | 重庆市
264 | 耕整地机械 | 耕地机械 | 微耕机 | 功率4kW以下微耕机 | 永康市斯塔克动力机械有限公司 | 微耕机 | 1WG-2.2Q | 配套功率:2.2kW; | 工作幅宽400mm；配套发动机标定功率：2.2KW , 配套发动机标定转速：3600r/min；起动方式：手拉起动，外形尺寸：1210×510×935mm，发动机输出传动方式：齿轮传动，刀辊传动方式：直联，旋耕刀型号：旱地耕刀;主离合器型式：湿式；主离合器状态：常开。 | 510 | ZJ2019013 | 2023-12-31 | 非通用类 | 浙江省
265 | 耕整地机械 | 耕地机械 | 微耕机 | 功率4kW及以上微耕机 | 日照市立盈机械制造有限公司 | 微耕机 | 1WG-4QL | 配套功率:4.1kW; | 型号名称：1WG-4QL微耕机；【配套发动机】标定功率：4.1KW；标定转速r/min：3600；工作状态外形尺寸（长×宽×高）mm：1660×990×910；工作幅宽mm：900；发动机输出传动方式：皮带传动；刀辊传动方式：链条传动；扶把调整幅度水平方向：90度；扶把调整幅度垂直方向：30度；旋耕刀型号：IIIS185；刀辊最大回转半径mm：185；总安装刀数把：24；主离合器型式：涨紧式；主离合器状态（常开、常闭）：常开 | 700 | 部20170995 | 2021-12-31 | 非通用类 | 山东省
266 | 耕整地机械 | 耕地机械 | 微耕机 | 功率4kW及以上微耕机 | 日照市立盈机械制造有限公司 | 微耕机 | 1WG-5Q | 配套功率:5.3kW; | 型号名称：1WG-5Q微耕机；【配套发动机】标定功率：5.3KW；标定转速r/min：3600；工作状态外形尺寸（长×宽×高）mm：1700×960×890；工作幅宽mm：900；发动机输出传动方式：皮带传动；刀辊传动方式：链条传动；扶把调整幅度水平方向：90度；扶把调整幅度垂直方向：30度；旋耕刀型号：IIIS185；刀辊最大回转半径mm：185；总安装刀数把：24；主离合器型式：涨紧式；主离合器状态（常开、常闭）：常开 | 700 | 部20170994 | 2021-12-31 | 非通用类 | 山东省
267 | 耕整地机械 | 耕地机械 | 微耕机 | 功率4kW及以上微耕机 | 重庆华世丹机械制造有限公司 | 微耕机 | 1WG6.5-135FQ-ZC | 配套功率:6.5kW; | 结构型式：前置式.配套发动机生产企业：重庆华世丹机械制造有限公司； 配套发动机型号名称：H177F汽油机, 配套发动机结构型式：单缸、四冲程、强制风冷、25°斜置、OHV，配套发动机额定功率：5.6Kw, 额定转速：3600 r/min，配套发动机起动方式：手拉反冲起动。外形尺寸（长×宽×高）：1630×1350×950 mm。结构质量：93kg。传动方式：齿轮传动，连接方式：直联式。扶把调整幅度：水平方向：70°，垂直方向：70°。刀辊转速：快档：128r/min，慢档：85r/min；刀辊最大回转半径：180mm，刀辊总安装刀数：38把。旋耕刀型号：Ⅱ型旱地刀。主离合器型式：湿式摩檫离合，耕宽：1350mm，耕深：≥100mm，作业速度：0.1～0.3m/s，作业小时生产率：≥0.04hm²/（h•m），单位作业面积燃油消耗量：≤40kg/hm²。 | 700 | 部20153083 | 2019-12-31 | 非通用类 | 重庆市
268 | 耕整地机械 | 耕地机械 | 微耕机 | 功率4kW及以上微耕机 | 重庆华世丹机械制造有限公司 | 微耕机 | 1WG4.0-80FQ-DL | 配套功率:4.0kW; | 结构型式：前置式；配套发动机生产企业：重庆华世丹机械制造有限公司；配套发动机型号名称：H170F汽油机；配套发动机结构型式：单缸、四冲程、强制风冷、25°斜置、OHV；配套发动机额定功率：4.0KW；配套发动机额定转速：3600r/min；配套发动机起动方式：手拉反冲启动；外形尺寸（长×宽×高）：1480×800×1000 mm；结构质量：60kg；传动方式：链条传动；连接方式：直联式；扶把调整幅度：水平方向：210°，垂直方向：56°；刀辊转速：慢档：92 r/min，快档：126r/min；辊最大回转半径：170mm；刀辊总安装刀数：18把；旋耕刀型号：Ⅱ型旱地刀；主离合器型式：皮带张紧轮式；耕宽：800mm；耕深：≥100mm；作业速度：0.1～0.3 m/s；作业小时生产率：≥0.04 hm²/（h•m）；单位作业面积燃油消耗量：≤35kg/hm²。 | 700 | 部20152389 | 2019-12-31 | 非通用类 | 重庆市
269 | 耕整地机械 | 耕地机械 | 微耕机 | 功率4kW及以上微耕机 | 重庆华世丹机械制造有限公司 | 微耕机 | 1WG5.1-105FQ-ZC | 配套功率:5.1kW; | 型号名称:1WG5.1-105FQ-ZC微耕机；配套发动机：H177F汽油机；配套发动机标定功率：5.1KW；配套发动机标定转速：3600r/min；工作状态外形尺寸（长×宽×高）：1665×1050×1020mm；工作幅宽：1050mm；耕深≥100mm;传动方式发动机输出：直联；传动方式刀辊：齿轮传动;扶把调整幅度水平方向：60°；扶把调整幅度垂直方向：60°；旋耕刀型号：旱地刀；刀辊最大回转半径：180mm;总安装刀数：32；主离合器型式：摩擦片式；主离合器状态：常开 | 700 | 渝2017033 | 2021-12-31 | 非通用类 | 重庆市
270 | 耕整地机械 | 耕地机械 | 微耕机 | 功率4kW及以上微耕机 | 重庆华世丹机械制造有限公司 | 微耕机 | 1WG4.0-60FQ-DL | 配套功率:4.0kW; | 型号名称：1WG4.0-60FQ-DL微耕机；配套发动机生产企业：重庆华世丹机械制造有限公司；配套动力：H170F汽油机；配套发动机标定功率：4.0kw;配套发动机标定转速：3600r/min；工作状态外形尺寸（长x宽x高）：1300x760x885mm;工作幅宽：600mm;耕深≥100mm传动方式发动机输出：皮带传动；传动方式刀辊：链条传动；扶把调整幅度水平方向：60°；扶把调整幅度垂直方向：60°；旋耕刀型号：旱地刀；导辊最大回旋半径145mm；总安装刀数：16；主离合器型式：张紧轮式；主离合器状态：常开 | 700 | 渝2017039 | 2021-12-31 | 非通用类 | 重庆市
271 | 耕整地机械 | 耕地机械 | 微耕机 | 功率4kW及以上微耕机 | 重庆华世丹机械制造有限公司 | 微耕机 | 1WG5.8-135FQ-ZC | 配套功率:5.8kW; | 型号名称：1WG5.8-135FQ-ZC微耕机；配套发动机：H182F汽油机；配套发动机标定功率：5.8KW；配套发动机标定转速：3600r/min；工作状态外形尺寸（长×宽×高）：1665×1350×1020mm；工作幅宽：1350mm；耕深≥100mm;传动方式发动机输出：直联；传动方式刀辊：齿轮传动;扶把调整幅度水平方向：60°；扶把调整幅度垂直方向：60°；旋耕刀型号：旱地刀；刀辊最大回转半径：180mm;总安装刀数：38；主离合器型式：摩擦片式；主离合器状态：常开 | 700 | 渝2017034 | 2021-12-31 | 非通用类 | 重庆市
272 | 耕整地机械 | 耕地机械 | 微耕机 | 功率4kW及以上微耕机 | 重庆华世丹机械制造有限公司 | 微耕机 | 1WG4.0-100FQ-ZC | 配套功率:4.0kW; | 结构型式：前置式；配套发动机生产企业：重庆华世丹机械制造有限公司；配套发动机型号名称：H170F汽油机；配套发动机结构型式：单缸、四冲程、强制风冷，25°斜置、OHV，配套发动机额定功率：4.0kW，配套发动机额定转速：3600 r/min，配套发动机起动方式：手拉反冲起动。外形尺寸（长×宽×高）：1530×1000×1070 mm。结构质量：64kg。传动方式：齿轮传动。连接方式：直联式。扶把调整幅度：水平方向：180°，垂直方向：60°。刀辊转速：快档：130r/min ，慢档：100 r/min。刀辊最大回转半径：180 mm；刀辊总安装刀数：24把。旋耕刀型号：Ⅱ型旱地刀。主离合器型式：锥度、湿式。耕宽：1000 mm，耕深：≥100mm，作业速度：0.1～0.3 m/s，作业小时生产率：≥0.04 hm²/（h•m），单位作业面积燃油消耗量：≤35kg/hm²。 | 700 | 部20151171 | 2019-12-31 | 非通用类 | 重庆市
273 | 耕整地机械 | 耕地机械 | 微耕机 | 功率4kW及以上微耕机 | 洛阳卓格哈斯机械有限公司 | 微耕机 | 1WGQ4-90M5 | 配套功率:4kW; | 工作状态外形尺寸（长×宽×高）：1550×910×850 mm；标定功率：4kw，工作幅宽：900mm；结构质量：53.5kg；传动方式（发动机输出）：直联式；传动方式（刀辊）：直联式；总安装刀数量(把)：24；旋耕刀型号：PIII150；发动机燃油种类：汽油；主离合器型式：湿式摩擦盘式；主离合器状态：常开 | 700 | 部20190639 | 2023-12-31 | 非通用类 | 河南省
274 | 耕整地机械 | 耕地机械 | 微耕机 | 功率4kW及以上微耕机 | 洛阳卓格哈斯机械有限公司 | 微耕机 | 1WGQ4.2-90PA2 | 配套功率:4.2kW; | 工作状态外形尺寸（长×宽×高）：1550×910×820mm，标定功率：4.2kw，工作幅宽：900mm；结构质量：52.5kg；传动方式（发动机输出）：直联式；传动方式（刀辊）：直联式；总安装刀数量(把)：24；旋耕刀型号：PIII150；发动机燃油种类：汽油；主离合器型式：湿式离心式，主离合器状态：常开 | 700 | 部20190641 | 2023-12-31 | 非通用类 | 河南省
275 | 耕整地机械 | 耕地机械 | 微耕机 | 功率4kW及以上微耕机 | 洛阳卓格哈斯机械有限公司 | 微耕机 | 1WGQ4.2-90PM2 | 配套功率:4.2kW; | 工作状态外形尺寸（长×宽×高）：1550×900×820mm；标定功率：4.2kw，工作幅宽：900mm；结构质量：52.5kg；传动方式（发动机输出）：直联式；传动方式（刀辊）：直联式；总安装刀数量(把)：24；旋耕刀型号：PIII150；发动机燃油种类：汽油；主离合器型式：湿式摩擦盘式；主离合器状态：常开 | 700 | 部20190640 | 2023-12-31 | 非通用类 | 河南省
276 | 耕整地机械 | 耕地机械 | 微耕机 | 功率4kW及以上微耕机 | 山东乐佳佳机电科技有限公司 | 微耕机 | 1WGP-4Q | 配套功率:4.0kW; | 型号名称：1WGP-4Q微耕机 配套发动机标定功率：4.0KW 配套发动机标定转速；3600r/min 工作状态a外形尺寸(长×宽×高)：1620×620×940单位mm 工作幅宽：500mm 发动机输出传动方式：皮带传动 刀辊传动方式：链传动 扶把水平方向调整幅度：左右各45° 扶把垂直方向调整幅度：30° 旋耕刀型号：WG160 刀辊最大回转半径：160mm 总安装刀数：12把 主离合器型式：涨离式 主离合器状态 : 常开 | 700 | 部20190634 | 2023-12-31 | 非通用类 | 山东省
277 | 耕整地机械 | 耕地机械 | 微耕机 | 功率4kW及以上微耕机 | 重庆舰帏机械有限公司 | 微耕机 | 1WG4.0-66FQ-ZCA | 配套功率:4.0kW; | 型号名称：1WG4.0-66FQ-ZCA型微耕机，结构形式：手持式，标定功率：4.0KW，标定转速：3600r/min，起动方式：手拉起动，燃油种类：汽油，外形尺寸：1490*680*890mm，作业速度：0.1～0.3m/s，扶把振动：≤50m/s²，作业小时生产率:≥0.04h㎡/(h*m)，单位作业面积燃油消耗量:≤35kg/h㎡，工作幅宽：660mm，发动机输出：直联，传动方式：齿轮传动，扶把调整幅度：水平方向：42°，垂直方向：28°，旋耕刀型号：旱地刀，刀辊设计转速：173r/min，刀辊最大回转半径：180mm，总安装刀数：24，主离合器型式：摩擦片式，主离合器状态：常开。 | 700 | 渝2019133 | 2023-12-31 | 非通用类 | 重庆市
278 | 耕整地机械 | 耕地机械 | 微耕机 | 功率4kW及以上微耕机 | 重庆舰帏机械有限公司 | 微耕机 | 1WG6.3-135FC-ZCA | 配套功率:6.3kW; | 型号名称：1WG6.3-135FC-ZCA型微耕机，结构形式：手持式，标定功率：6.3KW，标定转速：3600r/min，起动方式：手拉起动，燃油种类：柴油，外形尺寸：1700*1350*1040mm，作业速度：0.1～0.3m/s，扶把振动：≤50m/s²，作业小时生产率:≥0.04h㎡/(h*m)，单位作业面积燃油消耗量:≤30kg/h㎡，工作幅宽：1350mm，发动机输出：直联，传动方式：齿轮传动，扶把调整幅度：水平方向：0°，垂直方向：30°，旋耕刀型号：旱地刀，刀辊设计转速：快档134r/min，慢档78r/min，刀辊最大回转半径：180mm，总安装刀数：38，主离合器型式：摩擦片式，主离合器状态：常开。 | 700 | 渝2019134 | 2023-12-31 | 非通用类 | 重庆市
279 | 耕整地机械 | 耕地机械 | 微耕机 | 功率4kW及以上微耕机 | 重庆舰帏机械有限公司 | 微耕机 | 1WG4.05-66FC-ZC | 配套功率:4.05kW; | 型号名称：1WG4.05-66FC-ZC型微耕机，结构形式：手持式，标定功率：4.05KW，标定转速：3600r/min，起动方式：手拉起动，燃油种类：柴油，外形尺寸：1420*680*950mm，作业速度：0.05～0.2m/s，扶把振动：≤50m/s²，作业小时生产率:≥0.02h㎡/(h*m)，单位作业面积燃油消耗量:≤30kg/h㎡，工作幅宽：660mm，发动机输出：直联，传动方式：齿轮传动，扶把调整幅度：水平方向：115°，垂直方向：26°，旋耕刀型号：旱地刀，刀辊设计转速：175r/min，刀辊最大回转半径：150mm，总安装刀数：24把，主离合器型式：摩擦片式，主离合器状态：常开。 | 700 | T201950500063 | 2024-07-01 | 非通用类 | 重庆市
280 | 耕整地机械 | 耕地机械 | 微耕机 | 功率4kW及以上微耕机 | 重庆舰帏机械有限公司 | 微耕机 | 1WG4.0-105FC-ZCA | 配套功率:4.0kW; | 型号名称：1WG4.0-105FC-ZCA型微耕机，结构形式：手持式，标定功率：4.0KW，标定转速：3600r/min，起动方式：手拉起动，燃油种类：柴油，外形尺寸：1650*1060*1030mm，作业速度：0.1～0.3m/s，扶把振动：≤50m/s²，作业小时生产率:≥0.04h㎡/(h*m)，单位作业面积燃油消耗量:≤30kg/h㎡，工作幅宽：1050mm，发动机输出：直联，传动方式：齿轮传动，扶把调整幅度：水平方向：0°，垂直方向：68°，旋耕刀型号：旱地刀，刀辊设计转速：快档128r/min，慢档87r/min，刀辊最大回转半径：180mm，总安装刀数：32，主离合器型式：摩擦片式，主离合器状态：常开。 | 700 | 渝2019135 | 2023-12-31 | 非通用类 | 重庆市
281 | 耕整地机械 | 耕地机械 | 微耕机 | 功率4kW及以上微耕机 | 重庆艾铭玛机械制造有限公司 | 微耕机 | 1WG4.0-95FQ-ZC | 配套功率:4.0kW; | 外形尺寸（长×宽×高)mm：1630×950×880；工作幅宽(cm)95；结构质量（kg）：75；传动方式（发动机输出）：直联式；传动方式（刀辊）：齿轮传动；旋耕刀型号：II型旱地刀；总安装刀数量(把)：24；主离合器型式：摩擦片式。 | 700 | 部20151920 | 2019-12-31 | 非通用类 | 重庆市
282 | 耕整地机械 | 耕地机械 | 微耕机 | 功率4kW及以上微耕机 | 重庆艾铭玛机械制造有限公司 | 微耕机 | 1WG4.2-70FQ-ZC | 配套功率:4.2kW; | 外形尺寸（长×宽×高)mm：1420×775×880；工作幅宽(cm)70；结构质量（kg）：62；传动方式（发动机输出）：直联；传动方式（刀辊）：齿轮传动；旋耕刀型号：防缠刀；总安装刀数量(把)：18；主离合器型式：摩擦片式。 | 700 | 渝2019125 | 2023-12-31 | 非通用类 | 重庆市
283 | 耕整地机械 | 耕地机械 | 微耕机 | 功率4kW及以上微耕机 | 重庆艾铭玛机械制造有限公司 | 微耕机 | 1WG4.1-105FC-ZC | 配套功率:4.1kW; | 外形尺寸（长×宽×高)mm：1760×1060×980；工作幅宽(cm)105；结构质量（kg）：110；传动方式（发动机输出）：直联；传动方式（刀辊）：齿轮传动；旋耕刀型号：旱地刀；总安装刀数量(把)：32；主离合器型式：摩擦片式。 | 700 | 渝2019109 | 2023-12-31 | 非通用类 | 重庆市
284 | 耕整地机械 | 耕地机械 | 微耕机 | 功率4kW及以上微耕机 | 重庆艾铭玛机械制造有限公司 | 微耕机 | 1WG4.2-92FQ-ZC | 配套功率:4.2kW; | 外形尺寸（长×宽×高)mm：1500×930×1000；工作幅宽(cm)92；结构质量（kg）：80；传动方式（发动机输出）：直联；传动方式（刀辊）：齿轮传动；旋耕刀型号：防缠刀；总安装刀数量(把)：24；主离合器型式：摩擦片式。 | 700 | 渝2019110 | 2023-12-31 | 非通用类 | 重庆市
285 | 耕整地机械 | 耕地机械 | 微耕机 | 功率4kW及以上微耕机 | 重庆艾铭玛机械制造有限公司 | 微耕机 | 1WG5.3-135FC-ZC | 配套功率:5.3kW; | 外形尺寸（长×宽×高)mm：1760×1360×980；工作幅宽(cm)135；结构质量（kg）：120；传动方式（发动机输出）：直联；传动方式（刀辊）：齿轮传动；旋耕刀型号：旱地刀；总安装刀数量(把)：38；主离合器型式：摩擦片式。 | 700 | 渝2019108 | 2023-12-31 | 非通用类 | 重庆市
286 | 耕整地机械 | 耕地机械 | 微耕机 | 功率4kW及以上微耕机 | 重庆艾铭玛机械制造有限公司 | 微耕机 | 1WG4.0-90FQ-DL | 配套功率:4.0kW; | 外形尺寸（长×宽×高)mm：1550×900×900；工作幅宽(cm)90；结构质量（kg）：70；传动方式（发动机输出）：皮带传动；传动方式（刀辊）：链条传动；旋耕刀型号：II型旱地刀；总安装刀数量(把)：24；主离合器型式：张紧轮式。 | 700 | 部20151918 | 2019-12-31 | 非通用类 | 重庆市
287 | 耕整地机械 | 耕地机械 | 微耕机 | 功率4kW及以上微耕机 | 重庆战之狼科技发展有限公司 | 微耕机 | 1WG4.0-100FQ-ZC | 配套功率:4.0kW; | 配套动力（kw）:4.0 配套发动机（燃油种类）:汽油 标定转速(r/min):3600结构尺寸（长*宽*高mm）:1520*1005*1020 整机质量（kg）:64 起动方式:反冲式手拉起动 工作幅宽(mm):1000 传动方式（发动机输出）:直联式 传动方式 （刀辊）:齿轮传动 扶手调整幅度（水平方向）:0度 扶手调整幅度（垂直方向）:125度 旋耕刀型号:旱地刀 刀辊最大回转半径（mm）:180 刀辊设计转速(r/min）:快档135；慢档：90 总安装刀数:32把 旋耕刀型号:旱地刀 主离合器型式:摩擦片式 主离合器状态:常开 | 700 | 渝2018098 | 2022-12-31 | 非通用类 | 重庆市
288 | 耕整地机械 | 耕地机械 | 微耕机 | 功率4kW及以上微耕机 | 重庆美多盈机械有限公司 | 微耕机 | 1WG4.05-100FC-ZC | 配套功率:4.05kW; | 结构型式：手持式、配套发动机标定功率：4.05kW、配套发动机标定转速：3600r/min、燃油种类：柴油、工作状态外形尺寸（长×宽×高）mm：1600×1010×1000、作业速度：m/s：0.1～0.3、工作幅宽：1000mm、发动机输出传动方式：直联、刀辊传动方式：齿轮传动、 | 700 | T201950500090 | 2024-08-07 | 非通用类 | 重庆市
289 | 耕整地机械 | 耕地机械 | 微耕机 | 功率4kW及以上微耕机 | 重庆美多盈机械有限公司 | 微耕机 | 1WGFQZ4.0-75 | 配套功率:4.0kW; | 结构型式：手持式、配套发动机标定功率：4.0kW、配套发动机标定转速：3600r/min、燃油种类：汽油、工作状态外形尺寸（长×宽×高）mm：1400×800×950、作业速度：m/s：0.1～0.3、工作幅宽：750mm、发动机输出传动方式：直联、刀辊传动方式：齿轮传动、 | 700 | T201950500091 | 2023-08-07 | 非通用类 | 重庆市
290 | 耕整地机械 | 耕地机械 | 微耕机 | 功率4kW及以上微耕机 | 重庆财耕农业机械有限公司 | 微耕机 | 1WG4.0-100FQ-ZC | 配套功率:4.0kW; | 配置参数：结构型式：手持式;配套发动机标定功率：4.0KW，配套发动机标定转速：3600r/min，配套发动机起动方式：手拉起动，配套发动机燃油种类：柴油，工作状态外形尺寸（长×宽×高）mm：1530×1010×950，发动机输出传动方式：直联，刀辊传动方式：齿轮传动，刀辊总安装刀数：24把，旋耕刀形式：旱地刀，主离合器型式：摩擦片式，主离合器状态：常开。 | 700 | T201950500043 | 2023-07-01 | 非通用类 | 重庆市
291 | 耕整地机械 | 耕地机械 | 微耕机 | 功率4kW及以上微耕机 | 重庆佰鼎机械制造有限公司 | 微耕机 | 1WG5.3-135FC-ZC | 配套功率:5.3kW; | 配套发动机型号：KM186FA柴油机；配套发动机标定功率：5.3KW；配套发动机标定转速：3000r/min；工作幅宽：1350mm；发动机输出传动方式：直联；刀辊传动方式：齿轮传动；旋耕刀型号：旱地刀； | 700 | T201950500035 | 2024-07-01 | 非通用类 | 重庆市
292 | 耕整地机械 | 耕地机械 | 微耕机 | 功率4kW及以上微耕机 | 重庆佰鼎机械制造有限公司 | 微耕机 | 1WG4.0-90FQ-ZCA | 配套功率:4.0kW; | 配套发动机型号：DV225汽油机；配套发动机标定功率：4.0KW；配套发动机标定转速：3600r/min;工作幅宽：900mm；发动机输出传动方式：直联；刀辊传动方式：齿轮传动；旋耕刀型号：旱地刀 | 700 | T201950500039 | 2024-07-01 | 非通用类 | 重庆市
293 | 耕整地机械 | 耕地机械 | 微耕机 | 功率4kW及以上微耕机 | 重庆佰鼎机械制造有限公司 | 微耕机 | 1WG4.0-95FQ-DL | 配套功率:4.0kW; | 配套发动机型号：YH170F/P汽油机；配套发动机标定功率：4.0KW；配套发动机标定转速：3600r/min；工作幅宽：950mm；发动机输出传动方式：皮带传动；刀辊传动方式：链条传动；旋耕刀型号：旱地刀 | 700 | T201950500038 | 2024-07-01 | 非通用类 | 重庆市
294 | 耕整地机械 | 耕地机械 | 微耕机 | 功率4kW及以上微耕机 | 重庆佰鼎机械制造有限公司 | 微耕机 | 1WG6.3-135FC-ZC | 配套功率:6.3kW; | 配套发动机型号：KAG450-2柴油机；配套发动机标定功率：6.3KW；配套发动机标定转速：3600r/min；工作幅宽：1350mm；发动机输出传动方式：直联；刀辊传动方式：齿轮传动；旋耕刀型号：旱地刀 | 700 | T201950500037 | 2024-07-01 | 非通用类 | 重庆市
295 | 耕整地机械 | 耕地机械 | 微耕机 | 功率4kW及以上微耕机 | 重庆佰鼎机械制造有限公司 | 微耕机 | 1WG6.5-135FQ-ZC | 配套功率:6.5kW; | 配套发动机型号：YH182F/P汽油机；配套发动机标定功率：6.5KW；配套发动机标定转速：3600r/min；工作幅宽：1350mm；发动机输出传动方式：直联；刀辊传动方式：齿轮传动；旋耕刀型号：旱地刀 | 700 | T201950500033 | 2024-07-01 | 非通用类 | 重庆市
296 | 耕整地机械 | 耕地机械 | 微耕机 | 功率4kW及以上微耕机 | 重庆祥悦机械制造有限公司 | 微耕机 | 1WG4.0-95FQ-ZC | 配套功率:4.0kW; | 结构型式：手持式；配套发动机标定功率kW:4.0、标定转速r/min:3600；启动方式:手拉起动；配套发动机燃油种类:汽油；整机外形尺寸（长×宽×高）mm:1580×960×970；作业速度m/s:0.1～0.3；作业小时生产率hm2/（h·m）:≥0.04；扶把振动：≤50；单位作业面积燃油消耗量kg/hm2:≤35；工作幅宽mm：950；发动机输出传动方式：直联式；刀辊传动方式：齿轮传动；扶把调整幅度水平方向（゜）：0；扶把调整幅度垂直方向（゜）：120；刀辊设计转速r/min：快档：140，慢档100；刀辊最大回转半径mm：180；刀辊总安装刀数：24把；旋耕刀型号：旱地刀；主离合器型式：摩擦片式；主离合器状态：常开。 | 700 | T201950500097 | 2023-08-07 | 非通用类 | 重庆市
297 | 耕整地机械 | 耕地机械 | 微耕机 | 功率4kW及以上微耕机 | 沂水沭拖机械有限公司 | 微型耕耘机 | 1WGQ4-70 | 配套功率:4.0kW; | 配套发动机标定功率4.0kw。标定转速3600r/min。启动方式：回复式手拉启动。燃油类型：汽油。外形尺寸：1470*710*850mm。。配套锄草工作幅宽600mm。传动方式（发动机输出）：皮带传动。主离合器形式：涨紧轮。主离合器状态：常开。 | 700 | 部20190632 | 2023-12-31 | 非通用类 | 山东省
298 | 耕整地机械 | 耕地机械 | 微耕机 | 功率4kW及以上微耕机 | 沂水沭拖机械有限公司 | 微型耕耘机 | 1WGQ4-100 | 配套功率:4.0kW; | 配套发动机标定功率4.0kw。标定转速3600r/min。启动方式：回复式手拉启动。燃油类型：汽油。外形尺寸：1370*1000*830mm。作业速度：0.1-0.3。工作幅宽1000mm。传动方式（发动机输出）：轴传动。传动方式（刀棍）：轴传动。主离合器形式：摩擦片。主离合器状态：常开。 | 700 | 部20190631 | 2023-12-31 | 非通用类 | 山东省
299 | 耕整地机械 | 耕地机械 | 微耕机 | 功率4kW及以上微耕机 | 湖北大地农业机械有限公司 | 微耕机 | 1WG4.0 | 配套功率:4.1kW; | 产品配置参数（企业填写）:整机外形尺寸（长×宽×高）mm:1800×1100×1000 ,配套发动机标定功率:4.1kw/3600r/min 作业速度 :≤1.3m/s,作业小时生产率:≤0.125hm2/(h•m),单位作业面积燃油消耗量:≤15kg/hm2, 工作幅宽:1100mm,刀辊设计转速:130r/min,刀最大回转半径:180mm, | 700 | 鄂2016040 | 2020-12-31 | 非通用类 | 湖北省
300 | 耕整地机械 | 耕地机械 | 微耕机 | 功率4kW及以上微耕机 | 永康市斯塔克动力机械有限公司 | 微耕机 | 1WG-4.0Q | 配套功率:4.0kW; | 配套发动机功率：4.0KW；起动方式：手拉起动，外形尺寸：1220×650×950mm，耕宽：550mm，旋耕刀型号：旱地耕刀;主离合器型式：湿式；主离合器状态：常开。 | 700 | ZJ2019014 | 2023-12-31 | 非通用类 | 浙江省
301 | 耕整地机械 | 耕地机械 | 微耕机 | 功率4kW及以上微耕机 | 邱县骏马机械有限公司 | 微耕机 | 1WGQ-4-90B | 配套功率:4kW; | 结构型式：前置式；外形尺寸（长×宽×高）：1480×900×1080mm；作业速度：0.2-0.6m/s；扶把振动:≤50m/s²；作业小时生产率0.05-0.17hm²/(h·m)；单位作业面积燃油消耗量：≤12kg/hm²；工作幅宽：900mm；发动机输出传动方式：直连；刀辊传动方式：齿轮传动；扶把调整幅度（水平方向）360º；扶把调整幅度（垂直方向）：20º；刀辊设计转速：130r/min；刀辊最大回转半径:180mm；刀辊总安装刀数：24；旋耕刀型号：旱地刀；主离合器型式：齿式离合器；主离合器状态：常开。 | 700 | T201913130025 | 2024-08-29 | 非通用类 | 河北省
302 | 耕整地机械 | 耕地机械 | 微耕机 | 功率4kW及以上微耕机 | 邱县骏马机械有限公司 | 微耕机 | 1WGQ-4-90A | 配套功率:4kW; | 结构型式：前置式；整机外形尺寸（长×宽×高）：1480×900×1080mm；作业速度：0.2-0.6m/s；扶把振动：≤50m/s²；作业小时生产率：0.05-0.17hm²/(h·m)；单位作业面积燃油消耗量：≤12kg/hm²；工作幅宽：900mm：发动机输出传动方式：直连；刀辊传动方式：齿轮传动；扶把调整幅度（水平方向）：360º扶把调整幅度（垂直方向）：20º；刀辊设计转速：130r/min；刀辊最大回转半径：180mm；刀辊总安装刀数：24；旋耕刀型号：旱地刀；主离合器型式：摩擦片式；主离合器状态：常开。 | 700 | T201913130024 | 2024-08-29 | 非通用类 | 河北省
303 | 耕整地机械 | 耕地机械 | 微耕机 | 功率4kW及以上微耕机 | 重庆财耕农业机械有限公司 | 微耕机 | 1WG4.0-105FC-ZC | 配套功率:4.0kW; | 配置参数：结构型式：手持式;配套发动机标定功率：4.0KW，配套发动机标定转速：3600r/min，配套发动机起动方式：手拉起动，配套发动机燃油种类：柴油，工作状态外形尺寸（长×宽×高）mm：1600×1060×1030，发动机输出传动方式：直联，刀辊传动方式：齿轮传动，刀辊总安装刀数：32把，旋耕刀形式：旱地刀，主离合器型式：摩擦片式，主离合器状态：常开。 | 700 | T201950500046 | 2023-07-01 | 非通用类 | 重庆市
304 | 耕整地机械 | 耕地机械 | 微耕机 | 功率4kW及以上微耕机 | 重庆佰鼎机械制造有限公司 | 微耕机 | 1WG4.0-65FQ-ZC | 配套功率:4.0kW; | 配套发动机型号：YH170F/P汽油机；配套发动机标定功率：4.0KW；配套发动机标定转速：3600r/min；工作幅宽：650mm；发动机输出传动方式：直联；刀辊传动方式：齿轮传动：旋耕刀型号：旱地刀 | 700 | T201950500042 | 2024-07-01 | 非通用类 | 重庆市
305 | 耕整地机械 | 耕地机械 | 微耕机 | 功率4kW及以上微耕机 | 重庆祥悦机械制造有限公司 | 微耕机 | 1WG4.05-95FC-ZC | 配套功率:4.05kW; | 结构型式：手持式；配套发动机标定功率kW:4.05、标定转速r/min:3600；启动方式:手拉起动；配套发动机燃油种类:柴油；整机外形尺寸（长×宽×高）mm:1580×960×970；作业速度m/s:0.1～0.3；作业小时生产率hm2/（h·m）:≥0.04；扶把振动：≤50；单位作业面积燃油消耗量kg/hm2:≤30；工作幅宽mm：950；发动机输出传动方式：直联式；刀辊传动方式：齿轮传动；扶把调整幅度水平方向（゜）：0；扶把调整幅度垂直方向（゜）：120；刀辊设计转速r/min：快档：140，慢档:100；刀辊最大回转半径mm：180；刀辊总安装刀数：24把；旋耕刀型号：旱地刀；主离合器型式：摩擦片式；主离合器状态：常开。 | 700 | T201950500098 | 2023-08-07 | 非通用类 | 重庆市
306 | 耕整地机械 | 耕地机械 | 微耕机 | 功率4kW及以上微耕机 | 日照市立盈机械制造有限公司 | 微耕机 | 1WG-4.2Q（Z） | 配套功率:4.2kW; | 规格型号：1WG-4.2Q(Z)；结构型式：前置式；【配套发动机】生产企业：日照市立盈机械制造有限公司；型号名称：170F汽油机；结构型式：单缸、二冲程、风冷；标定功率：4.2KW；标定转速r/min：3600；启动方式：手拉式；外形尺寸（长*宽*高）mm：1600*920*950；结构质量：70kg；传动方式：齿轮传动；连接方式：同轴直联；扶把调整幅度水平方向：180度；扶把调整幅度垂直方向：5度；【刀辊】转速r/min：50-120；最大回转半径mm：185；总安装刀数：24把；旋耕刀型号：175；主离合器型式：湿式；耕宽mm：920；耕深mm≥100；作业速度m/s：0.1-0.3；作业小时生产率h㎡/（h.m）：0.05-0.08；单位作业面积燃油消耗量kg/h㎡：≤22 | 700 | 部2015575 | 2019-12-31 | 非通用类 | 山东省
307 | 耕整地机械 | 耕地机械 | 微耕机 | 功率4kW及以上微耕机 | 湖北大地农业机械有限公司 | 微耕机 | 1WG4.0A | 配套功率:4.05kW; | 产品配置参数（企业填写）:整机外形尺寸（长×宽×高）mm:1320×1100×900 ,配套发动机标定功率:4.05kw/3600r/min 作业速度 :≤1.3m/s,作业小时生产率:≤0.125hm2/(h•m),单位作业面积燃油消耗量:≤15kg/hm2, 工作幅宽:1100mm,刀辊设计转速:130r/min,刀最大回转半径:180mm | 700 | 鄂2016041 | 2020-12-31 | 非通用类 | 湖北省
308 | 耕整地机械 | 耕地机械 | 微耕机 | 功率4kW及以上微耕机 | 重庆财耕农业机械有限公司 | 微耕机 | 1WG4.0-60FQ-ZC | 配套功率:4.0kW; | 配置参数：结构型式：手持式;配套发动机标定功率：4.0KW，配套发动机标定转速：3600r/min，配套发动机起动方式：手拉起动，配套发动机燃油种类：汽油，工作状态外形尺寸（长×宽×高）mm：1450×670×850，发动机输出传动方式：直联，刀辊传动方式：齿轮传动，刀辊总安装刀数：24把，旋耕刀形式：旱地刀，主离合器型式：摩擦片式，主离合器状态：常开。 | 700 | T201950500053 | 2023-07-01 | 非通用类 | 重庆市
309 | 耕整地机械 | 耕地机械 | 微耕机 | 功率4kW及以上微耕机 | 重庆财耕农业机械有限公司 | 微耕机 | 1WG4.0-100FQ-D | 配套功率:4.0kW; | 配置参数：结构型式：手持式;配套发动机标定功率：4.0KW，配套发动机标定转速：3600r/min，配套发动机起动方式：手拉起动，配套发动机燃油种类：汽油，工作状态外形尺寸（长×宽×高）mm：1700×1010×950，发动机输出传动方式：皮带传动，刀辊传动方式：链条传动，刀辊总安装刀数：24把，旋耕刀形式：旱地刀，主离合器型式：张紧轮式，主离合器状态：常开。 | 700 | T201950500054 | 2023-07-01 | 非通用类 | 重庆市
310 | 耕整地机械 | 耕地机械 | 微耕机 | 功率4kW及以上微耕机 | 湖北思普瑞机械有限公司 | 微耕机 | 1WG4.0 | 配套功率:4.05kW; | 型号名称:1WG4.0；结构型式:手持式;配套发动机型号名称:KM173FAD；配套发动机生产企业:无锡华源凯马发动机有限公司；配套发动机标定功率:4.05kW；配套发动机标定转速:3600r/min；配套发动机起动方式:手拉绳式；配套发动机燃油种类:柴油；整机外形尺寸（长×宽×高）：1600×1000×995mm；作业速度：0.1-0.4m/s；扶把振动：≤10.5m/s2；作业小时生产率：0.07-0.125hm2/(h·m)；单位作业面积油消耗量：8-15kg/hm2；工作幅宽：1000mm；发动机输出传动方式：齿轮传动；刀辊传动方：直联式；扶把调整幅度（水平方向）:不可调;扶把调整幅度（垂直方向）:230°；刀辊设计转速：120r/min；刀辊最大回转半径：180mm；刀辊总安装刀数：32；旋耕刀型式：Ⅱ型旱地刀；主离合器型式：摩擦片式；主离合器状态：离/合 | 700 | 鄂2019243 | 2024-07-17 | 非通用类 | 湖北省
311 | 耕整地机械 | 耕地机械 | 微耕机 | 功率4kW及以上微耕机 | 重庆润浩机械制造有限公司 | 微耕机 | 1WG4.0-95FQ-ZC | 配套功率:4.0kW; | 1.规格型号：1WG4.0-95FQ-ZC; 2.结构型式：前置式; 3.配套发动机类型：170F/P汽油机;4.配套发动机标定功率：4.0KW; 5.配套发动机额定转速：3600r/min; 6.外形尺寸（长×宽×高）：1545×964×890mm; 7.传动方式：齿轮传动; 8.联接方式：直联; 9.扶把调整幅度：水平方向0°、垂直方向166°; 10.刀棍最大回转半径：180mm； 11.刀棍总安装刀数：24把； 12.旋耕刀型号：旱地刀; 13.主离合型式：摩擦片式； 14.耕宽：950mm | 700 | 渝2017051 | 2021-12-31 | 非通用类 | 重庆市
312 | 耕整地机械 | 耕地机械 | 微耕机 | 功率4kW及以上微耕机 | 重庆润浩机械制造有限公司 | 微耕机 | 1WG4.0-95FQ-DLA | 配套功率:4.0kW; | 1、产品型号：1WG4.0-95FQ-DLA；2、结构形式：手持式；3、配套发动机标定功率：4.0KW；4、配套发动机标定转速：3600r/min;5、配套发动机启动方式：手拉启动；6、配套发动机燃油种类：汽油；7、外形尺寸：1550×960×885mm;8、作业速度：0.1~0.3m/s；9、扶把振动：≤50m/s²；10、作业小时生产率：≥0.04hm²/（h•m）；11、单位作业面积燃油消耗量：≤35kg/hm²；12、工作幅宽：950mm；13、发动机输出传动方式：皮带；14、刀棍传动方式：链条传动；15、扶把调整幅度（水平方向）：0°；16、扶把调整幅度（垂直方向）：210°；17、刀棍设计转速：快档，151r/min;慢档，109r/min;18、刀棍最大回转半径：190mm;19、刀棍总安装刀数：24把；20、旋耕刀型式：旱地刀；21、主离合器型式：张紧轮式；22、主离合器状态：常开。 | 700 | T201950500083 | 2024-08-07 | 非通用类 | 重庆市
313 | 耕整地机械 | 耕地机械 | 微耕机 | 功率4kW及以上微耕机 | 重庆润浩机械制造有限公司 | 微耕机 | 1WG4.05-95FC-ZCA | 配套功率:4.05kW; | 1、产品型号：1WG4.05-95FC-ZCA；2、结构形式：手持式；3、配套发动机标定功率：4.05KW；4、配套发动机标定转速：3600r/min;5、配套发动机启动方式：手拉启动；6、配套发动机燃油种类：柴油；7、外形尺寸：1600×960×950mm;8、作业速度：0.1~0.3m/s；9、扶把振动：≤50m/s²；10、作业小时生产率：≥0.04hm²/（h•m）；11、单位作业面积燃油消耗量：≤30kg/hm²；12、工作幅宽：950mm；13、发动机输出传动方式：直联；14、刀棍传动方式：齿轮传动；15、扶把调整幅度（水平方向）：0°；16、扶把调整幅度（垂直方向）：220°；17、刀棍设计转速：1档，60r/min;2档，120r/min;3档，150r/min；18、刀棍最大回转半径：180mm;19、刀棍总安装刀数：24把；20、旋耕刀型式：旱地刀；21、主离合器型式：摩擦片式；22、主离合器状态：常开。 | 700 | T201950500085 | 2024-08-07 | 非通用类 | 重庆市
314 | 耕整地机械 | 耕地机械 | 微耕机 | 功率4kW及以上微耕机 | 重庆润浩机械制造有限公司 | 微耕机 | 1WG4.0-95FQ-ZCA | 配套功率:4.0kW; | 1、产品型号：1WG4.0-95FQ-ZCA；2、结构形式：手持式；3、配套发动机标定功率：4.0KW；4、配套发动机标定转速：3600r/min;5、配套发动机启动方式：手拉启动；6、配套发动机燃油种类：汽油；7、外形尺寸：1550×960×940mm;8、作业速度：0.1~0.3m/s；9、扶把振动：≤50m/s²；10、作业小时生产率：≥0.04hm²/（h•m）；11、单位作业面积燃油消耗量：≤35kg/hm²；12、工作幅宽：950mm；13、发动机输出传动方式：直联；14、刀棍传动方式：齿轮传动；15、扶把调整幅度（水平方向）：0°；16、扶把调整幅度（垂直方向）：230°；17、刀棍设计转速：1档：65r/min;2档：127r/min;3档：165r/min;18、刀棍最大回转半径：180mm;19、刀棍总安装刀数：24把；20、旋耕刀型式：旱地刀；21、主离合器型式：摩擦片式；22、主离合器状态：常开。 | 700 | T201950500084 | 2024-08-07 | 非通用类 | 重庆市
315 | 耕整地机械 | 耕地机械 | 微耕机 | 功率4kW及以上微耕机 | 重庆润浩机械制造有限公司 | 微耕机 | 1WG5.3-135FC-ZC | 配套功率:5.3kW; | 1、产品型号：1WG5.3-135FC-ZC；2、结构形式：手持式；3、配套发动机标定功率：5.3KW；4、配套发动机标定转速：3000r/min;5、配套发动机启动方式：手拉启动；6、配套发动机燃油种类：柴油；7、外形尺寸：1750×1360×1070mm;8、作业速度：0.1~0.3m/s；9、扶把振动：≤50m/s²；10、作业小时生产率：≥0.04hm²/（h•m）；11、单位作业面积燃油消耗量：≤30kg/hm²；12、工作幅宽：1350mm；13、发动机输出传动方式：直联；14、刀棍传动方式：齿轮传动；15、扶把调整幅度（水平方向）：0°；16、扶把调整幅度（垂直方向）：90°；17、刀棍设计转速：快档，135r/min;慢档，80r/min;18、刀棍最大回转半径：180mm;19、刀棍总安装刀数：38把；20、旋耕刀型式：旱地刀；21、主离合器型式：摩擦片式；22、主离合器状态：常开。 | 700 | T201950500081 | 2024-08-07 | 非通用类 | 重庆市
316 | 耕整地机械 | 耕地机械 | 微耕机 | 功率4kW及以上微耕机 | 重庆宏美科技有限公司 | 微耕机 | 1WG4.0-77FQ-ZC | 配套功率:4.02kW; | 发动机标定功率：4.02kW；发动力标定转速：3600r/min；发动机燃油种类：汽油；生产厂家：重庆宏美科技有限公司；整机外形尺寸（长*宽*高）/mm：1610*780*1030；工作幅宽：770mm；发动机传动方式：直联；刀辊传动方式：齿轮传动；旋耕刀型式：旱地刀；主离合器型式：摩擦片式。 | 700 | 渝2019140 | 2023-12-31 | 非通用类 | 重庆市
317 | 耕整地机械 | 耕地机械 | 微耕机 | 功率4kW及以上微耕机 | 湖北宇耕工贸有限责任公司 | 微耕机 | 1WG5.3-100 | 配套功率:5.3kW; | 发动机标定功率5.3kW、标定转速3000r/min，工作尺寸（长×宽×高）：1800×1000×900，工作幅宽：1000mm，传动方式发动机输出：皮带联接，传动方式刀辊：齿轮传动，扶把调整水平方向：180度、垂直方向90度，旋耕刀型号：II型旱地刀，刀辊最大回转半径：180mm，总安装刀数：24把，主离合器型式：湿式摩擦片式，主离合器状态：常开 | 700 | 鄂2019087 | 2023-12-31 | 非通用类 | 湖北省
318 | 耕整地机械 | 耕地机械 | 微耕机 | 功率4kW及以上微耕机 | 重庆瑞尔杰机械有限公司 | 微耕机 | 1WG4.0-95FQ-ZC | 配套功率:4.0kW; | 配套动力型号名称:170F汽油机；手拉回复式反冲起动；配套发动机标定功率:4.0KW；配套动力额定转速:3600R/MIN；外形尺寸：1540×960×950；传动方式:齿轮传动；连接方式:直联式；旋耕刀型号:Ⅱ型旱地刀；耕宽1000MM | 700 | 渝2017046 | 2021-12-31 | 非通用类 | 重庆市
319 | 耕整地机械 | 耕地机械 | 微耕机 | 功率4kW及以上微耕机 | 重庆瑞尔杰机械有限公司 | 微耕机 | 1WG4.0-90FQ-DL | 配套功率:4.0kW; | 配套动力型号，风冷汽油机170F/P；手拉回复式反冲起动；标定功率，4.0kW；标定转速，3600R/MIN；外形尺寸：1510×910×985；发动机到变速箱为皮带传动，变速箱内为链条传动；离合器为张紧轮式离合；耕幅,900mm；耕深≥100mm | 700 | 渝2018101 | 2022-12-31 | 非通用类 | 重庆市
320 | 耕整地机械 | 耕地机械 | 微耕机 | 功率4kW及以上微耕机 | 重庆祥悦机械制造有限公司 | 微耕机 | 1WG4.0-71FQ-ZC | 配套功率:4.0kW; | 结构型式：手持式；配套发动机标定功率kW:4.0、标定转速r/min:3600；启动方式:手拉起动；配套发动机燃油种类:汽油；整机外形尺寸（长×宽×高）mm:1400×750×950；作业速度m/s:0.05～0.2；作业小时生产率hm2/（h·m）:≥0.02；扶把振动：≤50；单位作业面积燃油消耗量kg/hm2:≤35；工作幅宽mm：710；发动机输出传动方式：直联式；刀辊传动方式：齿轮传动；扶把调整幅度水平方向（゜）：115；扶把调整幅度垂直方向（゜）：23；刀辊设计转速r/min：220；刀辊最大回转半径mm：160；刀辊总安装刀数：18把；旋耕刀型号：旱地刀；主离合器型式：摩擦片式；主离合器状态：常开。 | 700 | T201950500095 | 2023-08-07 | 非通用类 | 重庆市
321 | 耕整地机械 | 耕地机械 | 微耕机 | 功率4kW及以上微耕机 | 重庆卓格豪斯机械有限公司 | 微耕机 | 1WG4.0-87FQ-ZCG | 配套功率:4.0kW; | 型号名称：1WG4.0-87FQ-ZCG微耕机；结构型式：手持式；配套发动机标定功率：4.0kW；配套发动机标定转速：3600r/min；配套发动机启动方式：手拉启动；配套发动机燃油种类：汽油；整机外形尺寸（长×宽×高）：1370mm×880mm×980mm；作业速度：0.1-0.3m/s；扶把振动：≦50m/S2；作业小时生产率：≧0.04h㎡/（h.m)；单位作业面积燃油消耗量：≦35kg/h㎡；工作幅宽：870mm；发动机输出传动方式：直联；刀辊传动方式：齿轮传动；扶把调整幅度（水平方向）：0°；扶把调整幅度（垂直方向）：145°；刀辊设计速度：160r/min；刀辊最大回转半径：170mm；刀辊总安装刀数：24把；旋耕刀型号：旱地刀；主离合器型式：摩擦片式；主离合器状态：常开 | 700 | T201950500067 | 2024-07-01 | 非通用类 | 重庆市
322 | 耕整地机械 | 耕地机械 | 微耕机 | 功率4kW及以上微耕机 | 重庆财耕农业机械有限公司 | 微耕机 | 1WG4.05-66FC-ZC | 配套功率:4.05kW; | 配置参数：结构型式：手持式;配套发动机标定功率：4.05KW，配套发动机标定转速：3600r/min，配套发动机起动方式：手拉起动，配套发动机燃油种类：柴油，工作状态外形尺寸（长×宽×高）mm：1450×670×850，发动机输出传动方式：直联，刀辊传动方式：齿轮传动，刀辊总安装刀数：24把，旋耕刀形式：旱地刀，主离合器型式：摩擦片式，主离合器状态：常开。 | 700 | T201950500052 | 2023-07-01 | 非通用类 | 重庆市
323 | 耕整地机械 | 耕地机械 | 微耕机 | 功率4kW及以上微耕机 | 重庆卓格豪斯机械有限公司 | 微耕机 | 1WG4.0-87FQ-ZCF | 配套功率:4.0kW; | 型号名称：1WG4.0-87FQ-ZCF微耕机；结构型式：手持式；配套发动机标定功率：4.0kW；配套发动机标定转速：3800r/min；配套发动机启动方式：手拉启动；配套发动机燃油种类：汽油；整机外形尺寸（长×宽×高）：1380mm×890mm×960mm；作业速度：0.1-0.3m/s；扶把振动：≦50m/S2；作业小时生产率：≧0.04h㎡/（h.m)；单位作业面积燃油消耗量：≦35kg/h㎡；工作幅宽：870mm；发动机输出传动方式：直联；刀辊传动方式：齿轮传动；扶把调整幅度（水平方向）：0°；扶把调整幅度（垂直方向）：145°；刀辊设计速度：160r/min；刀辊最大回转半径：160mm；刀辊总安装刀数：24把；旋耕刀型号：旱地刀；主离合器型式：摩擦片式；主离合器状态：常开 | 700 | T201950500069 | 2024-07-01 | 非通用类 | 重庆市
324 | 耕整地机械 | 耕地机械 | 微耕机 | 功率4kW及以上微耕机 | 重庆卓格豪斯机械有限公司 | 微耕机 | 1WG4.5-105FQ-ZC | 配套功率:4.5kW; | 型号名称：1WG4.5-105FQ-ZC微耕机；结构型式：手持式；配套发动机标定功率：4.5kW；配套发动机标定转速：3600r/min；配套发动机启动方式：手拉启动；配套发动机燃油种类：汽油；整机外形尺寸（长×宽×高）：1565mm×1070mm×980mm；作业速度：0.1-0.3m/s；扶把振动：≦50m/S2；作业小时生产率：≧0.04h㎡/（h.m)；单位作业面积燃油消耗量：≦35kg/h㎡；工作幅宽：1050mm；发动机输出传动方式：直联；刀辊传动方式：齿轮传动；扶把调整幅度（水平方向）：0°；扶把调整幅度（垂直方向）：195°；刀辊设计速度：1档：60；2档123；3档155；刀辊最大回转半径：160mm；刀辊总安装刀数：30把；旋耕刀型号：旱地刀；主离合器型式：摩擦片式；主离合器状态：常开 | 700 | T201950500066 | 2024-07-01 | 非通用类 | 重庆市
325 | 耕整地机械 | 耕地机械 | 微耕机 | 功率4kW及以上微耕机 | 重庆卓格豪斯机械有限公司 | 微耕机 | 1WG4.05-105FC-ZC | 配套功率:4.05kW; | 型号名称：1WG4.05-105FC-ZC微耕机；结构型式：手持式；配套发动机标定功率：4.05kW；配套发动机标定转速：3600r/min；配套发动机启动方式：手拉启动；配套发动机燃油种类：柴油；整机外形尺寸（长×宽×高）：1570mm×1070mm×1000mm；作业速度：0.1-0.3m/s；扶把振动：≦50m/S2；作业小时生产率：≧0.04h㎡/（h.m)；单位作业面积燃油消耗量：≦30kg/h㎡；工作幅宽：1050mm；发动机输出传动方式：直联；刀辊传动方式：齿轮传动；扶把调整幅度（水平方向）：0°；扶把调整幅度（垂直方向）：185°；刀辊设计速度：1档：63；2档125；3档160；刀辊最大回转半径：160mm；刀辊总安装刀数：30把；旋耕刀型号：旱地刀；主离合器型式：摩擦片式；主离合器状态：常开 | 700 | T201950500065 | 2024-07-01 | 非通用类 | 重庆市
326 | 耕整地机械 | 耕地机械 | 微耕机 | 功率4kW及以上微耕机 | 重庆卓格豪斯机械有限公司 | 微耕机 | 1WG4.2-87FQ-ZC | 配套功率:4.2kW; | 型号名称：1WG4.2-87FQ-ZC微耕机；结构型式：手持式；配套发动机标定功率：4.2kW；配套发动机标定转速：3800r/min；配套发动机启动方式：手拉启动；配套发动机燃油种类：汽油；整机外形尺寸（长×宽×高）：1450mm×890mm×980mm；作业速度：0.1-0.3m/s；扶把振动：≦50m/S2；作业小时生产率：≧0.04h㎡/（h.m)；单位作业面积燃油消耗量：≦35kg/h㎡；工作幅宽：870mm；发动机输出传动方式：直联；刀辊传动方式：齿轮传动；扶把调整幅度（水平方向）：0°；扶把调整幅度（垂直方向）：55°；刀辊设计速度：160r/min；刀辊最大回转半径：160mm；刀辊总安装刀数：24把；旋耕刀型号：旱地刀；主离合器型式：摩擦片式；主离合器状态：常开 | 700 | T201950500068 | 2024-07-01 | 非通用类 | 重庆市
327 | 耕整地机械 | 耕地机械 | 微耕机 | 功率4kW及以上微耕机 | 重庆成耕农机有限公司 | 微耕机 | 1WG4.0-95FQ-ZC | 配套功率:4.0kW; | 配套动力型号名称:170F汽油机；配套发动机标定功率:4.0KW；配套动力额定转速:3600R/MIN；外形尺寸：1600×960×1000；传动方式:齿轮传动；连接方式:直联式；旋耕刀型号:Ⅱ型旱地刀；耕宽1000MM | 700 | T201950500111 | 2023-08-07 | 非通用类 | 重庆市
328 | 耕整地机械 | 耕地机械 | 微耕机 | 功率4kW及以上微耕机 | 重庆成耕农机有限公司 | 微耕机 | 1WG4.0-90FQ-DL | 配套功率:4.0kW; | 配套动力型号，风冷汽油机170F/P；标定功率，4.0kW；标定转速，3600R/MIN；外形尺寸：1500×910×950；发动机到变速箱为皮带传动，变速箱内为链条传动；离合器为张紧轮式离合；耕幅,900mm；耕深≥100mm；总安装刀数:24把. | 700 | T201950500110 | 2023-08-07 | 非通用类 | 重庆市
329 | 耕整地机械 | 耕地机械 | 微耕机 | 功率4kW及以上微耕机 | 重庆舰帏机械有限公司 | 微耕机 | 1WG4.05-100FC-ZCA | 配套功率:4.05kW; | 型号名称：1WG4.05-100FC-ZCA型微耕机，结构形式：手持式，标定功率：4.05KW，标定转速：3600r/min，起动方式：手拉起动，燃油种类：柴油，外形尺寸：1520*1000*860mm，作业速度：0.1～0.3m/s，扶把振动：≤50m/s²，作业小时生产率:≥0.04h㎡/(h*m)，单位作业面积燃油消耗量:≤30kg/h㎡，工作幅宽：1000mm，发动机输出：直联，传动方式：齿轮传动，扶把调整幅度：水平方向：0°，垂直方向：115°，旋耕刀型号：旱地刀，刀辊设计转速：快档130r/min，慢档93r/min，刀辊最大回转半径：180mm，总安装刀数：32，主离合器型式：摩擦片式，主离合器状态：常开。 | 700 | 渝2019132 | 2023-12-31 | 非通用类 | 重庆市
330 | 耕整地机械 | 耕地机械 | 微耕机 | 功率4kW及以上微耕机 | 重庆财耕农业机械有限公司 | 微耕机 | 1WG5.3-130FC-ZC | 配套功率:5.3kW; | 配置参数：结构型式：手持式;配套发动机标定功率：5.3KW，配套发动机标定转速：3000r/min，配套发动机起动方式：手拉起动，配套发动机燃油种类：柴油，工作状态外形尺寸（长×宽×高）mm：1700×1310×1000，发动机输出传动方式：直联，刀辊传动方式：齿轮传动，刀辊总安装刀数：38把，旋耕刀形式：旱地刀，主离合器型式：摩擦片式，主离合器状态：常开。 | 700 | T201950500045 | 2023-07-01 | 非通用类 | 重庆市
331 | 耕整地机械 | 耕地机械 | 微耕机 | 功率4kW及以上微耕机 | 洛阳精匠机械有限公司 | 微耕机 | 1WGQ4-90A | 配套功率:4kW; | DV225发动机； 标定功率：4KW ； 标定转速：3600 r/min ； 启动方式：手拉反冲 ； 外形状态（外形尺寸）：1400X900X900； 工作幅宽：900mm ； 传动方式：齿轮传动 ；扶把调整幅度：水平方向-45度-45度、 垂直方向 0-45度 ； 设计转速：225r/min ； 主离合器形式：湿式离心式 ； 状态：常开。 | 700 | 部20180691 | 2022-12-31 | 非通用类 | 河南省
332 | 耕整地机械 | 耕地机械 | 微耕机 | 功率4kW及以上微耕机 | 重庆万合鼎盛机械制造有限公司 | 微耕机 | 1WG4.05-105FC-ZC | 配套功率:4.05kW; | 配套标定功率：4.05KW 标定转速：3600r/min 启动方式:手拉起动 燃油种类：柴油 工作状态外形尺寸：mm1630*1050*960 作业速度：0.1~0.3m/s 扶把震动≤50 作业小时生产率：≥0.04hm²（h.m） 单位作业面积燃油消耗量：≤30kg/hm² 工作幅宽：1050mm发动机输出：直联 刀辊：齿轮转动 刀辊设计转速：快档135/min 慢档：95r/min最大回转半径180mm总安装倒数：32把 旋耕刀型式：旱地刀 主离合器形式：摩擦片式 状态：常开 | 700 | 渝2019136 | 2023-12-31 | 非通用类 | 重庆市
333 | 耕整地机械 | 耕地机械 | 微耕机 | 功率4kW及以上微耕机 | 重庆万合鼎盛机械制造有限公司 | 微耕机 | 1WG4.1-115FC-ZC | 配套功率:4.1kW; | 配套标定功率：4.1KW 标定转速：3600r/min 启动方式:手拉起动 燃油种类：柴油 工作状态外形尺寸：mm1740*1150*1000 作业速度：0.1~0.3m/s 扶把震动≤50 作业小时生产率：≥0.04hm²（h.m） 单位作业面积燃油消耗量：≤30kg/hm² 工作幅宽：1150mm发动机输出：直联 刀辊：齿轮转动 刀辊设计转速：快档140/min 慢档：80r/min最大回转半径180mm总安装倒数：32把 旋耕刀型式：旱地刀 主离合器形式：摩擦片式 状态：常开 | 700 | 渝2019142 | 2023-12-31 | 非通用类 | 重庆市
334 | 耕整地机械 | 耕地机械 | 微耕机 | 功率4kW及以上微耕机 | 重庆芸析机械制造有限公司 | 微耕机 | 1WG4.05-100FC-ZC | 配套功率:4.05kW; | 工作状态外形尺寸（长×宽×高）mm:1530×1010×980; 作业速度m/s:0.1～0.3; 作业小时生产率hm2/(h·m):≥0.04; 单位作业面积燃油消耗量kg/hm2:≤30; 工作幅宽mm:1000; 快档：130 慢档：90； | 700 | T201950500099 | 2023-08-07 | 非通用类 | 重庆市
335 | 耕整地机械 | 耕地机械 | 微耕机 | 功率4kW及以上微耕机 | 重庆芸析机械制造有限公司 | 微耕机 | 1WG4.0-80FQ-ZC | 配套功率:4.0kW; | 工作状态外形尺寸（长×宽×高）mm:1470×810×950; 作业速度m/s:0.1～0.3; 作业小时生产率hm2/(h·m):≥0.04; 单位作业面积燃油消耗量kg/hm2:≤35; 工作幅宽mm:800; | 700 | T201950500100 | 2023-08-07 | 非通用类 | 重庆市
336 | 耕整地机械 | 耕地机械 | 微耕机 | 功率4kW及以上微耕机 | 重庆芸析机械制造有限公司 | 微耕机 | 1WG5.3-135FC-ZC | 配套功率:5.3kW; | 工作状态外形尺寸（长×宽×高）mm:1740×1360×1010; 作业速度m/s:0.1～0.3; 作业小时生产率hm2/(h·m):≥0.04; 单位作业面积燃油消耗量kg/hm2:≤30; 工作幅宽mm:1350; 快档：135 慢档：80； | 700 | T201950500101 | 2023-08-07 | 非通用类 | 重庆市
337 | 耕整地机械 | 耕地机械 | 微耕机 | 功率4kW及以上微耕机 | 日照市立盈机械制造有限公司 | 微耕机 | 1WG-4Q | 配套功率:4.1kW; | 型号名称：1WG-4Q微耕机；【配套发动机】标定功率：4.1KW；标定转速r/min：3600；工作状态外形尺寸（长×宽×高）mm：1640×910×890；工作幅宽mm：900；发动机输出传动方式：皮带传动；刀辊传动方式：链条传动；扶把调整幅度水平方向：90度；扶把调整幅度垂直方向：30度；旋耕刀型号：IIIS185；刀辊最大回转半径mm：185；总安装刀数把：24；型式：涨紧式；状态（常开、常闭）：常开 | 700 | 部20170993 | 2021-12-31 | 非通用类 | 山东省
338 | 耕整地机械 | 耕地机械 | 微耕机 | 功率4kW及以上微耕机 | 日照市立盈机械制造有限公司 | 微耕机 | 1WG-4Q(Z) | 配套功率:4kW; | 型号名称：1WG-4Q(Z)微耕机；【配套发动机】标定功率：4.0KW；标定转速r/min：3600；工作状态外形尺寸（长×宽×高）mm：1330×690×900；工作幅宽mm：650；发动机输出传动方式：轴传动；刀辊传动方式：齿轮传动；扶把调整幅度水平方向：180度；扶把调整幅度垂直方向：30度；旋耕刀型号：150；刀辊最大回转半径mm：150；总安装刀数把：16；主离合器型式：涨紧式；主离合器状态（常开、常闭）：常开 | 700 | 部20190342 | 2023-12-31 | 非通用类 | 山东省
339 | 耕整地机械 | 耕地机械 | 微耕机 | 功率4kW及以上微耕机 | 重庆润浩机械制造有限公司 | 微耕机 | 1WG4.0-105FC-ZC | 配套功率:4.0kW; | 1、产品型号：1WG4.0-105FC-ZC；2、结构形式：手持式；3、配套发动机标定功率：4.0KW；4、配套发动机标定转速：3600r/min;5、配套发动机启动方式：手拉启动；6、配套发动机燃油种类：柴油；7、外形尺寸：1750×1060×1050mm;8、作业速度：0.1~0.3m/s；9、扶把振动：≤50m/s²；10、作业小时生产率：≥0.04hm²/（h•m）；11、单位作业面积燃油消耗量：≤30kg/hm²；12、工作幅宽：1050mm；13、发动机输出传动方式：直联；14、刀棍传动方式：齿轮传动；15、扶把调整幅度（水平方向）：0°；16、扶把调整幅度（垂直方向）：90°；17、刀棍设计转速：快档，148r/min;慢档，84r/min;18、刀棍最大回转半径：180mm;19、刀棍总安装刀数：32把；20、旋耕刀型式：旱地刀；21、主离合器型式：摩擦片式；22、主离合器状态：常开。 | 700 | T201950500082 | 2024-08-07 | 非通用类 | 重庆市
340 | 耕整地机械 | 耕地机械 | 微耕机 | 功率4kW及以上微耕机 | 重庆润浩机械制造有限公司 | 微耕机 | 1WG4.0-80FQ-ZC | 配套功率:4.0kW; | 1.规格型号：1WG4.0-80FQ-ZC; 2.结构型式：前置式; 3.配套发动机类型：170F/P汽油机;4.配套发动机标定功率：4.0KW; 5.配套发动机额定转速：3600r/min; 6.外形尺寸（长×宽×高）：1665×800×970mm; 7.传动方式：齿轮传动; 8.联接方式：直联; 9.扶把调整幅度：水平方向0°、垂直方向220°; 10.刀棍最大回转半径：155mm； 11.刀棍总安装刀数：24把； 12.旋耕刀型号：旱地刀; 13.主离合型式：摩擦片式； 14.耕宽：800mm | 700 | 渝2018160 | 2022-12-31 | 非通用类 | 重庆市
341 | 耕整地机械 | 耕地机械 | 微耕机 | 功率4kW及以上微耕机 | 重庆润浩机械制造有限公司 | 微耕机 | 1WG4.05-95FC-ZC | 配套功率:4.05kW; | 1、产品型号：1WG4.0-95FC-ZC；2、结构形式：手持式；3、配套发动机标定功率：4.05KW；4、配套发动机标定转速：3600r/min;5、配套发动机启动方式：手拉启动；6、配套发动机燃油种类：柴油；7、外形尺寸：1530×960×950mm;8、作业速度：0.1~0.3m/s；9、扶把振动：≤50m/s²；10、作业小时生产率：≥0.04hm²/（h•m）；11、单位作业面积燃油消耗量：≤30kg/hm²；12、工作幅宽：950mm；13、发动机输出传动方式：直联；14、刀棍传动方式：齿轮传动；15、扶把调整幅度（水平方向）：0°；16、扶把调整幅度（垂直方向）：90°；17、刀棍设计转速：快档，130r/min;慢档，95r/min;18、刀棍最大回转半径：180mm;19、刀棍总安装刀数：24把；20、旋耕刀型式：旱地刀；21、主离合器型式：摩擦片式；22、主离合器状态：常开。 | 700 | T201950500086 | 2024-08-07 | 非通用类 | 重庆市
342 | 耕整地机械 | 耕地机械 | 微耕机 | 功率4kW及以上微耕机 | 重庆润浩机械制造有限公司 | 微耕机 | 1WG4.0-95FQ-DL | 配套功率:4.0kW; | 1.规格型号：1WG4.0-95FQ-DL; 2.结构型式：前置式; 3.配套发动机类型：170F/P汽油机;4.配套发动机标定功率：4.0KW; 5.配套发动机额定转速：3600r/min; 6.外形尺寸（长×宽×高）：1600×950×890mm; 7.传动方式：链条传动; 8.联接方式：皮带; 9.扶把调整幅度：水平方向0°、垂直方向208°; 10.刀棍最大回转半径：180mm； 11.刀棍总安装刀数：24把； 12.旋耕刀型号：旱地刀; 13.主离合型式：张紧轮式； 14.耕宽：950mm | 700 | 渝2017050 | 2021-12-31 | 非通用类 | 重庆市
343 | 耕整地机械 | 耕地机械 | 微耕机 | 功率4kW及以上微耕机 | 湖南省富瑞机电设备制造有限公司 | 微耕机 | 1WG6.3-135 | 配套功率:6.3kW; | 型号名称：1WG6.3-135型微耕机，结构型式：手持式，配套发动机型号名称：KAGS450-2柴油机，配套发动机生产企业：无锡凯奥动力机械有限公司，配套发动机标定功率：6.3kW，配套发动机标定转速：3600r/min，配套发动机起动方式：反冲式手拉启动，配套发动机燃油种类：柴油，整机外形尺寸（长×宽×高）：1770mm×1350mm×1000mm，作业速度：0.1～0.3m/s，扶把振动：≤25m/s2，作业小时生产率：≥0.04hm2/(h·m)，单位作业面积燃油消耗量：≤30kg/hm2，工作幅宽：1350mm，发动机输出传动方式：齿轮传动，刀辊传动方式：齿轮，扶把调整幅度（水平方向）：0（º），扶把调整幅度（垂直方向）90（º），刀辊设计转速：快档130r/min；慢档75r/min，刀辊最大回转半径：195mm，刀辊总安装刀数：40把，旋耕刀型式：Ⅱ型旱地刀，主离合器型式：摩擦片式，主离合器状态：常开 | 700 | T201943430011 | 2024-07-04 | 非通用类 | 湖南省
344 | 耕整地机械 | 耕地机械 | 微耕机 | 功率4kW及以上微耕机 | 湖南省富瑞机电设备制造有限公司 | 微耕机 | 1WG4.0-100 | 配套功率:4.05kW; | 型号名称：1WG4.0-100型微耕机，结构型式：手持式，配套发动机型号名称：KM173FAD柴油机，配套发动机生产企业：无锡华源凯马发动机有限公司，配套发动机标定功率：4.05KW，配套发动机标定转速：3600r/min,配套发动机起动方式：反冲式手拉启动，配套发动机燃油种类：柴油，整机外形尽寸（长*宽*高）1500mm*1030mm*970mm,作业速度：0.1-0.3m/s,扶把振动：≤25m/s2，作业小时生产率：≥0.04hm2/(h·m)，单位作业面积燃油消耗量：≤30kg/hm2，工作幅宽：1000mm，发动机输出传动方式：齿轮传动，刀辊传动方式：齿轮，扶把调整幅度（垂直方向）：90（º），刀辊设计转速：快档：160；慢档115r/min，刀辊最大回转半径：180mm，刀辊总安装刀数：32把，旋耕刀型式：Ⅱ型旱地刀，主离合器型式：摩擦片式，主离合器状态：常开 | 700 | T201943430008 | 2024-07-04 | 非通用类 | 湖南省
345 | 耕整地机械 | 耕地机械 | 微耕机 | 功率4kW及以上微耕机 | 湖南省富瑞机电设备制造有限公司 | 微耕机 | 1WGQ4.0-110 | 配套功率:4.0kW; | 型号名称：1WGQ4.0-110型微耕机，结构型式：手持式，配套发动机型号名称：ZX170F/P汽油机，配套发动机生产企业：重庆展雄机械制造有限公司，配套发动机标定功率：4.0kW，配套发动机标定转速：3600r/min，配套发动机起动方式：反冲式手拉启动，配套发动机燃油种类：汽油，整机外形尺寸（长×宽×高）：1430mm×1100mm×930mm，作业速度：0.1-0.2m/s，扶把振动：≤25m/s2，作业小时生产率：≥0.06hm2/(h·m)，单位作业面积燃油消耗量：≤10kg/hm2，工作幅宽：1100mm，发动机输出传动方式：齿轮传动，刀辊传动方式：齿轮，扶把调整幅度（水平方向）：0（º），扶把调整幅度（垂直方向）：90（º），刀辊设计转速：快档220r/min；慢档160r/min，刀辊最大回转半径：180mm，刀辊总安装刀数：32把，旋耕刀型式：Ⅱ型旱地刀，主离合器型式：摩擦片式：主离合器状态：常开 | 700 | T201943430012 | 2024-07-04 | 非通用类 | 湖南省
346 | 耕整地机械 | 耕地机械 | 微耕机 | 功率4kW及以上微耕机 | 湖南省富瑞机电设备制造有限公司 | 微耕机 | 1WG5.3-135 | 配套功率:5.3kW; | 型号名称：1WG5.3-135型微耕机，结构型式：手持式，配套发动机型号名称：KM186FA柴油机，配套发动机生产企业：无锡华源凯马发动机有限公司，配套发动机标定功率：5.3KW，配套发动机标定转速：3000r/min，配套发动机起动方式：反冲式手拉启动，配套发动机燃油种类：柴油，整机外形尺寸（长×宽×高）：1770mm×1350mm×990mm，作业速度：0.1～0.3m/s，扶把振动：≤25m/s2，作业小时生产率：≥0.04hm2/(h·m)，单位作业面积燃油消耗量：≤30kg/hm2，工作幅宽：1350mm，发动机输出传动方式：齿轮传动，刀辊传动方式：齿轮，扶把调整幅度（水平方向）：0（º），扶把调整幅度（垂直方向）：90（º），刀辊设计转速：快档160r/min；慢档115r/min，刀辊最大回转半径：195mm，刀辊总安装刀数：40把，旋耕刀型式：Ⅱ型旱地刀，主离合器型式：摩擦片式，主离合器状态：常开 | 700 | T201943430010 | 2024-07-04 | 非通用类 | 湖南省
347 | 耕整地机械 | 耕地机械 | 微耕机 | 功率4kW及以上微耕机 | 湖南省富瑞机电设备制造有限公司 | 微耕机 | 1WG4.1-105 | 配套功率:4.1kW; | 型号名称：1WG4.1-105型微耕机，结构型式：手持式，配套发动机型号名称：KAGS350柴油机，配套发动机生产企业：无锡凯奥动力机械有限公司，配套发动机标定功率：4.1KW，配套发动机标定转速：3600r/min，配套发动机起动方式：反冲式手拉启动，配套发动机燃油种类：柴油，整机外形尺寸（长×宽×高）：1700mm×1070mm×990mm，作业速度：0.1～0.3m/s，扶把振动：≤25m/s2，作业小时生产率：≥0.04hm2/(h·m)，单位作业面积燃油消耗量：≤30kg/hm2，工作幅宽：1050mm，发动机输出传动方式：齿轮传动，刀辊传动方式：齿轮，扶把调整幅度（水平方向）：0（º），扶把调整幅度（垂直方向）：90（º），刀辊设计转速：快档130r/min；慢档75r/min，刀辊最大回转半径：180mm，刀辊总安装刀数：32把，旋耕刀型式：Ⅱ型旱地刀，主离合器型式：摩擦片式，主离合器状态：常开 | 700 | T201943430009 | 2024-07-04 | 非通用类 | 湖南省
348 | 耕整地机械 | 耕地机械 | 微耕机 | 功率4kW及以上微耕机 | 浙江武义亨辉机械制造有限公司 | 微耕机 | 1WG-5.5Q | 配套功率:5.5kW; | 外形尺寸（长x宽x高）：1560x720x1150mm；结构质量：86kg；传动方式：皮带传动；链接方式：皮带链接；刀辊设计转速：205r/min；刀辊最大回转半径：175mm；刀辊总安装刀数：18把；旋耕刀型号：1T175；主离合器形式：牙嵌离合；耕宽：650mm； | 700 | 部20170988 | 2021-12-31 | 非通用类 | 浙江省
349 | 耕整地机械 | 耕地机械 | 微耕机 | 功率4kW及以上微耕机 | 重庆铭宸机械制造有限公司 | 微耕机 | 1WG4.0-95FQ-ZC | 配套功率:4.0kW; | 外形尺寸（长×宽×高)mm：1500×960×1000 mm；工作幅宽(cm)950；结构质量（kg）：67；传动方式（发动机输出）：直联；传动方式（刀辊）：齿轮传动；旋耕刀型号：旱地刀；总安装刀数量(把)：24；主离合器型式：摩擦片式。 | 700 | 渝2019137 | 2023-12-31 | 非通用类 | 重庆市
350 | 耕整地机械 | 耕地机械 | 微耕机 | 功率4kW及以上微耕机 | 重庆萌佳科技有限公司 | 微耕机 | 1WG4.0-75FQ-DL | 配套功率:4.0kW; | 型号名称：1WG4.0-75FQ-DL型微耕机、结构型式：手持式、配套发动机标定功率：4.0kW、标定转速：3600r/min、起动方式：手拉起动、燃油种类：汽油、整机外形尺寸（长X宽X高）：1550mmX790mmX880mm、工作幅宽：750mm、传动方式：皮带传动、刀辊传动方式：链条传动、刀辊设计转速：快档:115 慢档85r/min、刀辊最大回转半径：180mm、刀辊总安装刀数：18把、旋耕刀型式：旱地刀、主离合器型式：张紧轮式、主离合器状态：常开。 | 700 | T201950500058 | 2023-07-01 | 非通用类 | 重庆市
351 | 耕整地机械 | 耕地机械 | 微耕机 | 功率4kW及以上微耕机 | 重庆萌佳科技有限公司 | 微耕机 | 1WG4.0-95FQ-ZCA | 配套功率:4.0kW; | 型号名称：1WG4.0-95FQ-ZCA型微耕机、结构型式：手持式、配套发动机标定功率：4.0kW、标定转速：3600r/min、起动方式：手拉起动、燃油种类：汽油、整机外形尺寸（长X宽X高）1450mmX960mmX950mm、工作幅宽：950mm、传动方式：直联、刀辊传动方式：齿轮传动、刀辊设计转速：160r/min、刀辊最大回转半径：180mm、刀辊总安装刀数：24把、旋耕刀型式：旱地刀、主离合器型式：离心离合式、主离合器状态：常开。 | 700 | T201950500057 | 2023-07-01 | 非通用类 | 重庆市
352 | 耕整地机械 | 耕地机械 | 微耕机 | 功率4kW及以上微耕机 | 重庆萌佳科技有限公司 | 微耕机 | 1WG4.0-100FQ-ZC | 配套功率:4.0kW; | 型号名称：1WG4.0-100FQ-ZC型微耕机、结构型式：手持式、配套发动机标定功率：4.0kW、标定转速：3600r/min、起动方式：手拉起动、燃油种类：汽油、整机外形尺寸（长X宽X高）：1500mmX1000mmX1000mm、工作幅宽：1000mm、传动方式：直联、刀辊传动方式：齿轮传动、刀辊设计转速：快档:120 慢档80r/min、刀辊最大回转半径：180mm、刀辊总安装刀数：24把、旋耕刀型式：旱地刀、主离合器型式：摩擦片式、主离合器状态：常开。 | 700 | T201950500059 | 2023-07-01 | 非通用类 | 重庆市
353 | 耕整地机械 | 耕地机械 | 微耕机 | 功率4kW及以上微耕机 | 重庆萌佳科技有限公司 | 微耕机 | 1WG4.0-105FC-ZC | 配套功率:4.0kW; | 型号名称：1WG4.0-105FC-ZC型微耕机、结构型式：手持式、配套发动机标定功率：4.0kW、标定转速：3600r/min、起动方式：手拉起动、燃油种类：柴油、整机外形尺寸（长X宽X高）：1700mmX1060mmX1050mm、工作幅宽：1050mm、传动方式：直联、刀辊传动方式：齿轮传动、刀辊设计转速：快档:130 慢档80r/min、刀辊最大回转半径：180mm、刀辊总安装刀数：24把、旋耕刀型式：旱地刀、主离合器型式：摩擦片式、主离合器状态：常开。 | 700 | T201950500056 | 2023-07-01 | 非通用类 | 重庆市
354 | 耕整地机械 | 耕地机械 | 微耕机 | 功率4kW及以上微耕机 | 重庆萌佳科技有限公司 | 微耕机 | 1WG4.05-100FC-ZC | 配套功率:4.05kW; | 型号名称：1WG4.05-100FC-ZC型微耕机、结构型式：手持式、配套发动机标定功率：4.05kW、标定转速：3600r/min、起动方式：手拉起动、燃油种类：柴油、整机外形尺寸（长X宽X高）：1530mmX1000mmX1020mm、工作幅宽：1000mm、传动方式：直联、刀辊传动方式：齿轮传动、刀辊设计转速：快档:120 慢档80r/min、刀辊最大回转半径：180mm、刀辊总安装刀数：24把、旋耕刀型式：旱地刀、主离合器型式：摩擦片式、主离合器状态：常开。 | 700 | T201950500062 | 2023-07-01 | 非通用类 | 重庆市
355 | 耕整地机械 | 耕地机械 | 微耕机 | 功率4kW及以上微耕机 | 重庆萌佳科技有限公司 | 微耕机 | 1WG6.3-135FC-ZC | 配套功率:6.3kW; | 型号名称：1WG6.3-135FC-ZC型微耕机、结构型式：手持式、配套发动机标定功率：6.3kW、标定转速：3600r/min、起动方式：手拉起动、燃油种类：柴油、整机外形尺寸（长X宽X高）：1650mmX1360mmX1050mm、工作幅宽：1350mm、传动方式：直联、刀辊传动方式：齿轮传动、刀辊设计转速：快档:130慢档80r/min、刀辊最大回转半径：180mm、刀辊总安装刀数：38把、旋耕刀型式：旱地刀、主离合器型式：摩擦片式、主离合器状态：常开。 | 700 | T201950500060 | 2023-07-01 | 非通用类 | 重庆市
356 | 耕整地机械 | 耕地机械 | 微耕机 | 功率4kW及以上微耕机 | 重庆萌佳科技有限公司 | 微耕机 | 1WG4.0-60FQ-ZC | 配套功率:4.0kW; | 型号名称：1WG4.0-60FQ-ZC型微耕机、结构型式：手持式、配套发动机标定功率：4.0kW、标定转速：3600r/min、起动方式：手拉起动、燃油种类：汽油、整机外形尺寸（长X宽X高）：1500mmX750mmX900mm、工作幅宽：600mm、传动方式：直联、刀辊传动方式：齿轮传动、刀辊设计转速：220r/min、刀辊最大回转半径：180mm、刀辊总安装刀数：24把、旋耕刀型式：旱地刀、主离合器型式：摩擦片式、主离合器状态：常开。 | 700 | T201950500061 | 2023-07-01 | 非通用类 | 重庆市
357 | 耕整地机械 | 耕地机械 | 微耕机 | 功率4kW及以上微耕机 | 重庆钢钦机械制造有限公司 | 微耕机 | 1WG4.0-100FQ-D | 配套功率:4.0kW; | 外形尺寸（mm):1500×1000×850；结构质量（kg)：55；传动方式:链条传动；连接方式：直联式；耕宽：1000mm，总安装刀数量（把）：24；旋耕刀型号：旱地刀。 | 700 | 渝2016018 | 2020-12-31 | 非通用类 | 重庆市
358 | 耕整地机械 | 耕地机械 | 微耕机 | 功率4kW及以上微耕机 | 重庆财耕农业机械有限公司 | 微耕机 | 1WG6.2-140FC-ZC | 配套功率:6.2kW; | 配置参数：结构型式：手持式;配套发动机标定功率：6.2KW，配套发动机标定转速：3000r/min，配套发动机起动方式：手拉起动，配套发动机燃油种类：柴油，工作状态外形尺寸（长×宽×高）mm：1700×1410×1000，发动机输出传动方式：直联，刀辊传动方式：齿轮传动，刀辊总安装刀数：38把，旋耕刀形式：旱地刀，主离合器型式：摩擦片式，主离合器状态：常开。 | 700 | T201950500048 | 2023-07-01 | 非通用类 | 重庆市
359 | 耕整地机械 | 耕地机械 | 微耕机 | 功率4kW及以上微耕机 | 重庆财耕农业机械有限公司 | 微耕机 | 1WG4.1-100FC-ZC | 配套功率:4.1kW; | 配置参数：结构型式：手持式;配套发动机标定功率：4.1KW，配套发动机标定转速：3600r/min，配套发动机起动方式：手拉起动，配套发动机燃油种类：柴油，工作状态外形尺寸（长×宽×高）mm：1650×1010×950，发动机输出传动方式：直联，刀辊传动方式：齿轮传动，刀辊总安装刀数：24把，旋耕刀形式：旱地刀，主离合器型式：摩擦片式，主离合器状态：常开。 | 700 | T201950500050 | 2023-07-01 | 非通用类 | 重庆市
360 | 耕整地机械 | 耕地机械 | 微耕机 | 功率4kW及以上微耕机 | 重庆财耕农业机械有限公司 | 微耕机 | 1WG4.1-105FC-ZC | 配套功率:4.1kW; | 配置参数：结构型式：手持式;配套发动机标定功率：4.1KW，配套发动机标定转速：3600r/min，配套发动机起动方式：手拉起动，配套发动机燃油种类：柴油，工作状态外形尺寸（长×宽×高）mm：1650×1060×950，发动机输出传动方式：直联，刀辊传动方式：齿轮传动，刀辊总安装刀数：32把，旋耕刀形式：旱地刀，主离合器型式：摩擦片式，主离合器状态：常开。 | 700 | T201950500044 | 2023-07-01 | 非通用类 | 重庆市
361 | 耕整地机械 | 耕地机械 | 微耕机 | 功率4kW及以上微耕机 | 重庆财耕农业机械有限公司 | 微耕机 | 1WG4.05-100FC-ZC | 配套功率:4.05kW; | 配置参数：结构型式：手持式;配套发动机标定功率：4.05KW，配套发动机标定转速：3600r/min，配套发动机起动方式：手拉起动，配套发动机燃油种类：柴油，工作状态外形尺寸（长×宽×高）mm：1550×1010×950，发动机输出传动方式：直联，刀辊传动方式：齿轮传动，刀辊总安装刀数：24把，旋耕刀形式：旱地刀，主离合器型式：摩擦片式，主离合器状态：常开。 | 700 | T201950500051 | 2023-07-01 | 非通用类 | 重庆市
362 | 耕整地机械 | 耕地机械 | 微耕机 | 功率4kW及以上微耕机 | 重庆财耕农业机械有限公司 | 微耕机 | 1WG4.0-100FQ-ZCA | 配套功率:4.0kW; | 配置参数：结构型式：手持式;配套发动机标定功率：4.0KW，配套发动机标定转速：3600r/min，配套发动机起动方式：手拉起动，配套发动机燃油种类：汽油，工作状态外形尺寸（长×宽×高）mm：1430×1010×1000，发动机输出传动方式：直联，刀辊传动方式：齿轮传动，刀辊总安装刀数：24把，旋耕刀形式：旱地刀，主离合器型式：摩擦片式，主离合器状态：常开。 | 700 | T201950500055 | 2023-07-01 | 非通用类 | 重庆市
363 | 耕整地机械 | 耕地机械 | 微耕机 | 功率4kW及以上微耕机 | 湖北大地农业机械有限公司 | 微耕机 | 1WG4.0Q | 配套功率:4.0kW; | 产品配置参数（企业填写）:整机外形尺寸（长×宽×高）mm:1320×1100×900 ,配套发动机标定功率:4.0kw/3600r/min 作业速度 :≤1.3m/s,作业小时生产率:≤0.125hm2/(h•m),单位作业面积燃油消耗量:≤15kg/hm2, 工作幅宽:1100mm,刀辊设计转速:130r/min,刀最大回转半径:180mm, | 700 | 鄂2016042 | 2020-12-31 | 非通用类 | 湖北省
364 | 耕整地机械 | 耕地机械 | 微耕机 | 功率4kW及以上微耕机 | 湖北大地农业机械有限公司 | 微耕机 | 1WG4.0-60 | 配套功率:4.05kW; | 产品配置参数（企业填写）: 整机外形尺寸（长×宽×高）mm:1470×690×990,配套发动机标定功率:4.05kw/3600r/min 作业速度 :≤0.27m/s,作业小时生产率:≤0.06hm2/(h•m),单位作业面积燃油消耗量:≤7.5kg/hm2, 工作幅宽:680mm,刀辊设计转速:130r/min,刀最大回转半径:165mm, | 700 | 鄂2019302 | 2024-07-17 | 非通用类 | 湖北省
365 | 耕整地机械 | 耕地机械 | 微耕机 | 功率4kW及以上微耕机 | 湖北大地农业机械有限公司 | 微耕机 | 1WG5.3-105 | 配套功率:5.3kW; | 产品配置参数（企业填写）:整机外形尺寸（长×宽×高）mm:1670×1080×1000,配套发动机标定功率:5.3kw/3000r/min 作业速度 :≤0.27m/s,作业小时生产率:≤0.06hm2/(h•m),单位作业面积燃油消耗量:≤7.5kg/hm2, 工作幅宽:1050mm,刀辊设计转速:130r/min,刀最大回转半径:185mm, | 700 | 鄂2019303 | 2024-07-17 | 非通用类 | 湖北省
366 | 耕整地机械 | 耕地机械 | 微耕机 | 功率4kW及以上微耕机 | 重庆佰鼎机械制造有限公司 | 微耕机 | 1WG4.0-96FQ-ZC | 配套功率:4.0kW; | 配套发动机型号：YH170F/P汽油机；配套发动机标定功率：4.0KW；配套发动机标定转速：3600r/min；工作幅宽：960mm；发动机输出撺方式：直联；刀辊传动方式：齿轮传动；旋耕刀型号：旱地刀 | 700 | T201950500032 | 2024-07-01 | 非通用类 | 重庆市
367 | 耕整地机械 | 耕地机械 | 微耕机 | 功率4kW及以上微耕机 | 重庆佰鼎机械制造有限公司 | 微耕机 | 1WG4.0-100FQ-ZC | 配套功率:4.0kW; | 配套发动机型号：YH170F/P汽油机；配套发动机标定功率：4.0KW；配套发动机标定转速：3600r/min；工作幅宽：1000mm；发动机输出传动方式：直联；刀辊传动方式：齿轮传动；旋耕刀型号：旱地刀 | 700 | T201950500036 | 2024-07-01 | 非通用类 | 重庆市
368 | 耕整地机械 | 耕地机械 | 微耕机 | 功率4kW及以上微耕机 | 重庆佰鼎机械制造有限公司 | 微耕机 | 1WG4.1-105FC-ZC | 配套功率:4.1kW; | 配套发动机型号：KAGS350柴油机；配套发动机标定功率：4.1KW；配套发动机标定转速：3600r/min；工作幅宽：1050mm；发动机输出传动方式：直联；刀辊传动方式：齿轮传动；旋耕刀型号：旱地刀 | 700 | T201950500041 | 2024-07-01 | 非通用类 | 重庆市
369 | 耕整地机械 | 耕地机械 | 微耕机 | 功率4kW及以上微耕机 | 重庆佰鼎机械制造有限公司 | 微耕机 | 1WG4.05-100FC-ZC | 配套功率:4.05kW; | 配套发动机型号：KM173FAD柴油机；配套发动机标定功率：4.05KW；配套发动机标定转速：3600r/min；工作幅宽：1000mm；发动机输出传动方式：直联；刀辊传动方式：齿轮传动；旋耕刀型号：旱地刀 | 700 | T201950500040 | 2024-07-01 | 非通用类 | 重庆市
370 | 耕整地机械 | 耕地机械 | 微耕机 | 功率4kW及以上微耕机 | 重庆佰鼎机械制造有限公司 | 微耕机 | 1WG4.5-105FQ-ZC | 配套功率:4.5kW; | 配套发动机型号：YH177F/P汽油机；配套发动机标定功率：4.5KW配套发动机标定转速：3600r/min；工作幅宽：1050mm；发动机输出传动方式：直联；刀辊传动方式：齿轮传动；旋耕刀型号：旱地刀 | 700 | T201950500034 | 2024-07-01 | 非通用类 | 重庆市
371 | 耕整地机械 | 耕地机械 | 微耕机 | 功率4kW及以上微耕机 | 重庆舰帏机械有限公司 | 微耕机 | 1WG4.0-100FQ-ZC | 配套功率:4.0kW; | 1、型号名称：1WG4.0-100FQ-ZC型微耕机。2、标定功率：4.0KW。3、标定转速：3600r/min。4、起动方式：反冲式手拉起动。5、燃油种类：汽油、6、工作状态外形尺寸（长*宽*高）:1580*1000*1120mm 。7、作业速度（m/s）：0.1～0.3、8、作业小时生产率:≥0.04h㎡/(h*m)、9、单位作业面积燃油消耗量:≤35kg/h㎡ 10、工作幅宽：1000mm、11、传动方式发动机输出：直联、12、传动方式刀辊：齿轮传动、13、扶把调整幅度：水平方向：0°，垂直方向：80°。14、刀辊设计转速：快档：125r/min、慢档：90r/min。15、刀辊最大回转半径：180mm。16、总安装刀数：24把。17、旋耕刀型号：旱地刀。18、主离合器型式：摩擦片式。19、主离合器状态：常开。 | 700 | 渝2018209 | 2022-12-31 | 非通用类 | 重庆市
372 | 耕整地机械 | 耕地机械 | 微耕机 | 功率4kW及以上微耕机 | 重庆舰帏机械有限公司 | 微耕机 | 1WG4.0-66FQ-ZC | 配套功率:4.0kW; | 型号名称：1WG4.0-66FQ-ZC，标定功率：4.0KW，标定转速：3600r/min，起动方式：反冲式手拉起动，燃油种类：汽油，外形尺寸：1390*800*880，作业速度（m/s）：0.1～0.3，作业小时生产率:≥0.04h㎡/(h*m)，单位作业面积燃油消耗量:≤35kg/h㎡ 工作幅宽：660mm，发动机输出：直联，传动方式：齿轮传动，扶把调整幅度：水平方向：120°，垂直方向：25°，刀辊设计转速：173r/min，旋耕刀型号：旱地刀，刀辊最大回转半径：180mm，总安装刀数：24，主离合器型式：离心式，主离合器状态：常开。 | 700 | 渝2018025 | 2022-12-31 | 非通用类 | 重庆市
373 | 耕整地机械 | 耕地机械 | 微耕机 | 功率4kW及以上微耕机 | 重庆宏美科技有限公司 | 微耕机 | 1WG4.0-77FC-ZC | 配套功率:4.05kW; | 发动机标定功率：4.05kW；发动力标定转速：3600r/min；发动机燃油种类：柴油；生产厂家：重庆宏美科技有限公司；整机外形尺寸（长*宽*高）/mm：1660*780*1030；工作幅宽：770mm；发动机传动方式：直联；刀辊传动方式：齿轮传动；旋耕刀型式：旱地刀；主离合器型式：摩擦片式。 | 700 | 渝2019141 | 2023-12-31 | 非通用类 | 重庆市
374 | 耕整地机械 | 耕地机械 | 微耕机 | 功率4kW及以上微耕机 | 重庆祥悦机械制造有限公司 | 微耕机 | 1WG5.3-135FC-ZC | 配套功率:5.3kW; | 结构型式：手持式；配套发动机标定功率kW:5.3、标定转速r/min:3000；启动方式:手拉起动；配套发动机燃油种类:柴油；整机外形尺寸（长×宽×高）mm:1760×1360×1030；作业速度m/s:0.1～0.3；作业小时生产率hm2/（h·m）:≥0.04；扶把振动：≤50；单位作业面积燃油消耗量kg/hm2:≤30；工作幅宽mm：1350；发动机输出传动方式：直联式；刀辊传动方式：齿轮传动；扶把调整幅度水平方向（゜）：0；扶把调整幅度垂直方向（゜）：80；刀辊设计转速r/min：快档：130，慢档:85；刀辊最大回转半径mm：180；刀辊总安装刀数：38把；旋耕刀型号：旱地刀；主离合器型式：摩擦片式；主离合器状态：常开。 | 700 | T201950500094 | 2023-08-07 | 非通用类 | 重庆市
375 | 耕整地机械 | 耕地机械 | 微耕机 | 功率4kW及以上微耕机 | 重庆芸析机械制造有限公司 | 微耕机 | 1WG4.0-95FQ-ZC | 配套功率:4.0kW; | 工作状态外形尺寸（长×宽×高）mm:1600×960×1020; 作业速度m/s:0.1～0.3; 作业小时生产率hm2/(h·m):≥0.04; 单位作业面积燃油消耗量kg/hm2:≤35; 工作幅宽mm:950; 设计转速r/min:快档：130；慢档：95; | 700 | 渝2019009 | 2023-12-31 | 非通用类 | 重庆市
376 | 耕整地机械 | 耕地机械 | 微耕机 | 功率4kW及以上微耕机 | 湖北思普瑞机械有限公司 | 微耕机 | 1WG6.3 | 配套功率:6.3kW; | 型号名称:1WG6.3；结构型式:手持式；配套发动机型号名称:KAGS450-2柴油机；配套发动机生产企业:无锡凯奥动力机械有限公司；配套发动机标定功率:6.3kW；配套发动机标定转速：3600r/min；配套发动机起动方式：手拉绳式；配套发动机燃油种类：柴油；整机外形尺寸（长×宽×高）：1740×1070×1120mm；扶把振动：≤10.5m/s2；作业小时生产率：0.07-0.125hm2/(h·m)；工作幅宽：1050mm；发动机输出传动方式：齿轮传动；刀辊传动方式：直联式；扶把调整幅度（水平方向）：不可调；扶把调整幅度（垂直方向）：230（o）；刀辊设计转速：120r/min；刀辊最大回转半径：180mm；刀辊总安装刀数：32；旋耕刀型式：Ⅱ型旱地刀；主离合器型式：摩擦片式；主离合器状态：离/合 | 700 | 鄂2019247 | 2024-07-17 | 非通用类 | 湖北省
377 | 耕整地机械 | 耕地机械 | 微耕机 | 功率4kW及以上微耕机 | 山东乐佳佳机电科技有限公司 | 微耕机 | 1WGZ-4Q | 配套功率:4.0kW; | 型号名称 1WGZ-4Q微耕机 配套发动机标定功率：4.0KW 配套发动机标定转速：3600 r/min 工作状态a外形尺寸(长×宽×高)：1550×650×960（单位mm） 工作幅宽：500mm 发动机输出传动方式：轴传动 刀辊传动方式：轴传动 扶把水平方向调整幅度：左右各45° 扶把垂直方向调整幅度：30° 旋耕刀型号：WG160 刀辊最大回转半径：160mm 总安装刀数：12把 主离合器型式：摩擦片式 主离合器状态：常开 | 700 | 部20190633 | 2023-12-31 | 非通用类 | 山东省
378 | 耕整地机械 | 耕地机械 | 微耕机 | 功率4kW及以上微耕机 | 湖北思普瑞机械有限公司 | 微耕机 | 1WG4.1 | 配套功率:4.1kW; | 型号名称:1WG4.1；结构型式：手持式；配套发动机型号名称：KAGS350柴油机；配套发动机生产企业：无锡凯奥动力机械有限公司；配套发动机标定功率：4.1KW；配套发动机标定转速：3600r/min；配套发动机起动方式：手拉绳式；配套发动机燃油种类：柴油；整机外形尺寸（长×宽×高）：1740×1100×1100（mm）；扶把振动≤10.5m/s2；工作幅宽：1050mm；发动机输出传动方式：齿轮传动；刀辊传动方式：直联式；扶把调整幅度（水平方向）：不可调；扶把调整幅度（垂直方向）：230；刀辊设计转速：120r/min；刀辊最大回转半径：180mm；刀辊总安装刀数：32；旋耕刀型式：Ⅱ型旱地刀；主离合器型式：摩擦片式；主离合器状态：离/合 | 700 | 鄂2019245 | 2024-07-17 | 非通用类 | 湖北省
379 | 耕整地机械 | 耕地机械 | 微耕机 | 功率4kW及以上微耕机 | 湖北思普瑞机械有限公司 | 微耕机 | 1WG5.3 | 配套功率:5.3kW; | 型号名称：1WG5.3；结构型式：手持式；配套发动机型号名称：KM186FA柴油机；配套发动机生产企业：无锡华源凯马发动机有限公司；配套发动机标定功率：5.3kW；配套发动机标定转速：3000r/min；起动方式：手拉绳式；配套发动机燃油种类：柴油；整机外形尺寸（长×宽×高）：1740×1070×1120mm；扶把振动:≤10.5m/s2；作业小时生产率：0.07-0.125hm2/(h·m)；工作幅宽：1050mm；发动机输出传动方式：齿轮传动；刀辊传动方式：直联式；扶把调整幅度（水平方向）：不可调；扶把调整幅度（垂直方向）：230（o）；刀辊设计转速：120r/min；刀辊最大回转半径：180mm；刀辊总安装刀数：32；旋耕刀型式Ⅱ型旱地刀；主离合器型式：摩擦片式；主离合器状态：离/合 | 700 | 鄂2019246 | 2024-07-17 | 非通用类 | 湖北省
380 | 耕整地机械 | 耕地机械 | 微耕机 | 功率4kW及以上微耕机 | 重庆祥悦机械制造有限公司 | 微耕机 | 1WG4.0-105FC-ZC | 配套功率:4.0kW; | 结构型式：手持式；配套发动机标定功率kW:4.0、标定转速r/min:3600；启动方式:手拉起动；配套发动机燃油种类:柴油；整机外形尺寸（长×宽×高）mm:1760×1060×1030；作业速度m/s:0.1～0.3；作业小时生产率hm2/（h·m）:≥0.04；扶把振动：≤50；单位作业面积燃油消耗量kg/hm2:≤30；工作幅宽mm：1050；发动机输出传动方式：直联式；刀辊传动方式：齿轮传动；扶把调整幅度水平方向（゜）：0；扶把调整幅度垂直方向（゜）：80；刀辊设计转速r/min：快档：130，慢档85；刀辊最大回转半径mm：180；刀辊总安装刀数：32把；旋耕刀型号：旱地刀；主离合器型式：摩擦片式；主离合器状态：常开。 | 700 | T201950500096 | 2023-08-07 | 非通用类 | 重庆市
381 | 耕整地机械 | 耕地机械 | 微耕机 | 功率4kW及以上微耕机 | 重庆旺耕机械制造有限公司 | 微耕机 | 1WG4.0-115FC-ZC | 配套功率:4.0kW; | 结构形式 ：前置式；配套动力：KM178FD风冷柴油机（ECU控制）；标定功率：4.0KW；转速：3600r/min；外形尺寸：1720×1360×1020；结构质量：100.0kg；传动方式：齿轮传动；连接方式：直连；扶把调整幅度（水平方向0°；垂直方向210°）；刀辊（转速r/min：快档145；慢档82；最大回转半径：180mm；总安装刀数：32）；旋耕刀型号：II 型旱地刀；主离合器形式：摩擦片式；耕宽：1150；耕深：≥100；作业速度：0.1~0.3；作业小时生产率hm²/（h•m）:≥0.04；单位作业面积燃油消耗量kg/hm²：≤30 | 700 | T201950500016 | 2023-06-02 | 非通用类 | 重庆市
382 | 耕整地机械 | 耕地机械 | 微耕机 | 功率4kW及以上微耕机 | 重庆旺耕机械制造有限公司 | 微耕机 | 1WG4.05-105FC-ZC | 配套功率:4.05kW; | 结构形式 ：前置式；配套动力：KM173FAD风冷柴油机（ECU控制）；标定功率：4.05KW；转速：3600r/min；外形尺寸：1580×1000×950；结构质量：82.0kg；传动方式：齿轮传动；连接方式：直连；扶把调整幅度（水平方向0°；垂直方向210°）；刀辊（转速r/min：快档129；慢档93；最大回转半径：175mm；总安装刀数：24）；旋耕刀型号：II 型旱地刀；主离合器形式：摩擦片式；耕宽：1050；耕深：≥100；作业速度：0.1~0.3；作业小时生产率hm²/（h•m）:≥0.04；单位作业面积燃油消耗量kg/hm²：≤30 | 700 | T201950500014 | 2023-06-02 | 非通用类 | 重庆市
383 | 耕整地机械 | 耕地机械 | 微耕机 | 功率4kW及以上微耕机 | 重庆旺耕机械制造有限公司 | 微耕机 | 1WG5.3-135FC-ZC | 配套功率:5.3kW; | 结构形式 ：前置式；配套动力：KM186FA风冷柴油机（国三）；标定功率：5.3KW；转速：3000r/min；外形尺寸：1780×1350×800；结构质量：125.0kg；传动方式：齿轮传动；连接方式：直连；扶把调整幅度（水平方向0°；垂直方向210°）；刀辊（转速r/min：快档128；慢档66；最大回转半径：175mm；总安装刀数：32）；旋耕刀型号：II 型旱地刀；主离合器形式：摩擦片式；耕宽：1200；耕深：≥100；作业速度：0.1~0.3；作业小时生产率hm²/（h•m）:≥0.04；单位作业面积燃油消耗量kg/hm²：≤30 | 700 | T201950500015 | 2023-06-02 | 非通用类 | 重庆市
384 | 耕整地机械 | 耕地机械 | 微耕机 | 功率4kW及以上微耕机 | 重庆艾铭玛机械制造有限公司 | 微耕机 | 1WG4.05-100FC-ZC | 配套功率:4.05kW; | 外形尺寸（长×宽×高)mm：1630×1000×930；工作幅宽(cm)100；结构质量（kg）：80；传动方式（发动机输出）：直联式；传动方式（刀辊）：齿轮传动；旋耕刀型号：II型旱地刀；总安装刀数量(把)：24；主离合器型式：摩擦片式。 | 700 | 部20151917 | 2019-12-31 | 非通用类 | 重庆市
385 | 耕整地机械 | 耕地机械 | 微耕机 | 功率4kW及以上微耕机 | 重庆财耕农业机械有限公司 | 微耕机 | 1WG6.3-130FC-ZC | 配套功率:6.3kW; | 配置参数：结构型式：手持式;配套发动机标定功率：6.3KW，配套发动机标定转速：3600r/min，配套发动机起动方式：手拉起动，配套发动机燃油种类：柴油，工作状态外形尺寸（长×宽×高）mm：1700×1310×1000，发动机输出传动方式：直联，刀辊传动方式：齿轮传动，刀辊总安装刀数：38把，旋耕刀形式：旱地刀，主离合器型式：摩擦片式，主离合器状态：常开。 | 700 | T201950500049 | 2023-07-01 | 非通用类 | 重庆市
386 | 耕整地机械 | 耕地机械 | 微耕机 | 功率4kW及以上微耕机 | 重庆财耕农业机械有限公司 | 微耕机 | 1WG5.7-130FC-ZC | 配套功率:5.7kW; | 配置参数：结构型式：手持式;配套发动机标定功率：5.7KW，配套发动机标定转速：3000r/min，配套发动机起动方式：手拉起动，配套发动机燃油种类：柴油，工作状态外形尺寸（长×宽×高）mm：1700×1310×1000，发动机输出传动方式：直联，刀辊传动方式：齿轮传动，刀辊总安装刀数：38把，旋耕刀形式：旱地刀，主离合器型式：摩擦片式，主离合器状态：常开。 | 700 | T201950500047 | 2023-07-01 | 非通用类 | 重庆市
387 | 耕整地机械 | 耕地机械 | 微耕机 | 功率4kW及以上微耕机 | 重庆箭驰机械有限公司 | 微耕机 | 1WG4.0-95FQ-ZC1 | 配套功率:4.0kW; | 结构形式：手持式，配套发动机标定功率：4.0（KW），配套发动机标定转数：3600（r/min），配套发动机起动方式：手拉起动，配套发动机燃油种类：汽油 ，整机外形尺寸（长x宽x高）：1390x960x970(mm)，作业速度：0.1-0.3（m/s）；扶把震动：≤50m/s²；作业小时生产率：≥0.04（h㎡/(h·m)）； 单位作业面积燃油消耗量：≤35（kg/h㎡）；工作幅宽：950（mm）；发动机输出传动方式：直联；刀辊转动方式：齿轮传动； 刀辊设计转速：120 （r/min）； 刀辊最大回转半径：180（mm）；刀辊总安装刀数：32把；旋耕刀型式:旱地刀；主离合器型式：摩擦片式；主离合器状态：常开。 | 700 | T201950500093 | 2023-08-07 | 非通用类 | 重庆市
388 | 耕整地机械 | 耕地机械 | 微耕机 | 功率4kW及以上微耕机 | 重庆美多盈机械有限公司 | 微耕机 | 1WG4.0-90FQ-ZC | 配套功率:4.0kW; | 结构型式：手持式、配套发动机标定功率：4.0kW、配套发动机标定转速：3600r/min、燃油种类：汽油、工作状态外形尺寸（长×高×宽）mm：1600×910×1000、作业速度：m/s：0.1～0.3、工作幅宽：900mm、 | 700 | T201950500089 | 2024-08-07 | 非通用类 | 重庆市
389 | 耕整地机械 | 耕地机械 | 微耕机 | 功率4kW及以上微耕机 | 重庆美多盈机械有限公司 | 微耕机 | 1WG4.0-80FQ-ZC | 配套功率:4.0kW; | 结构型式：手持式、配套发动机标定功率：4.0kW、配套发动机标定转速：3600r/min、整机外形尺寸（长×宽×高）：1550×800×700、作业速度m/s：0.05～0.2、工作幅宽：800mm、 | 700 | T201950500088 | 2024-08-07 | 非通用类 | 重庆市
390 | 耕整地机械 | 耕地机械 | 微耕机 | 功率4kW及以上微耕机 | 重庆帝勒金驰通用机械股份有限公司 | 微耕机 | 1WG4.05-97FC-ZC | 配套功率:4.05kW; | 标定转速（r/min）：3600；外形尺寸（长×宽×高）mm：1620*980*1000；工作幅宽（mm）：970；结构质量（kg）: 90 ；传动方式（发动机输出）：直联；传动方式（刀辊）：齿轮传动；旋耕刀型号：旱地刀；总安装刀数量(把)：32；主离合器型式：摩擦片式。 | 700 | T201950500023 | 2024-07-01 | 非通用类 | 重庆市
391 | 耕整地机械 | 耕地机械 | 微耕机 | 功率4kW及以上微耕机 | 重庆帝勒金驰通用机械股份有限公司 | 微耕机 | 1WG6.2-132FC-ZC | 配套功率:6.2kW; | 标定转速（r/min）：3000。;外形尺寸（长×宽×高）mm：1780*1330*1020；工作幅宽（cm）：132；结构质量（kg）: 108 ；传动方式（发动机输出）：直联；传动方式（刀辊）：齿轮传动；旋耕刀型号：旱地刀；总安装刀数量(把)：38；主离合器型式：摩擦片式。 | 700 | T201950500022 | 2024-07-01 | 非通用类 | 重庆市
392 | 耕整地机械 | 耕地机械 | 微耕机 | 功率4kW及以上微耕机 | 重庆帝勒金驰通用机械股份有限公司 | 微耕机 | 1WG4.2-96FQ-ZC | 配套功率:4.2kW; | 标定转速（r/min）：3600;外形尺寸（长×宽×高）mm：1580*970*980；工作幅宽（mm）：960；结构质量（kg）: 70 ；传动方式（发动机输出）：直联；传动方式（刀辊）：齿轮传动；旋耕刀型号：旱地刀；总安装刀数量(把)：32；主离合器型式：摩擦片式。 | 700 | 渝2019151 | 2023-12-31 | 非通用类 | 重庆市
393 | 耕整地机械 | 耕地机械 | 微耕机 | 功率4kW及以上微耕机 | 重庆帝勒金驰通用机械股份有限公司 | 微耕机 | 1WG4.05-96FC-ZC | 配套功率:4.05kW; | 标定转速（r/min）：3600；外形尺寸（长×宽×高）mm：1600*970*980；工作幅宽（mm）：960；结构质量（kg）: 84 ；传动方式（发动机输出）：直联；传动方式（刀辊）：齿轮传动；旋耕刀型号：旱地刀；总安装刀数量(把)：32；主离合器型式：摩擦片式。 | 700 | 渝2019152 | 2023-12-31 | 非通用类 | 重庆市
394 | 耕整地机械 | 耕地机械 | 微耕机 | 功率4kW及以上微耕机 | 山东迅迪机械有限公司 | 微耕机 | 1WG-4Q | 配套功率:4kW; | 规格型号：1WG-4Q；结构型式：前置式；【配套发动机】生产企业：日照市立盈机械制造有限公司 重庆全景机械制造有限公司；型号名称：170F型汽油机；结构型式：立式、单缸、四冲程；标定功率：4.0KW;标定转速r/min：3600；启动方式：手拉式；外形尺寸（长×宽×高）mm：1630×920×910；结构质量：76kg；传动方式：皮带传动；连接方式：直连；扶把调整幅度水平方向：90度；扶把调整幅度垂直方向：30度；刀辊转速r/min：低：101，高：133；刀辊最大回转半径mm：185；刀辊总安装刀数：24把；旋耕刀型号：S185；主离合器型式：涨紧轮式；耕宽mm：920；耕深mm：≥100；作业速度m/s：0.1-0.3；作业小时生产率h㎡/（h.m）：0.04-0.1；单位作业面积燃油消耗量kg/h㎡：≤28 | 700 | 2017TJ252 | 2021-12-31 | 非通用类 | 山东省
395 | 耕整地机械 | 耕地机械 | 微耕机 | 功率4kW及以上微耕机 | 山东迅迪机械有限公司 | 微耕机 | 1WG-4Q（Z） | 配套功率:4kW; | 规格型号：1WG-4Q(Z)；结构型式：前置式；【配套发动机】生产企业：日照市立盈机械制造有限公司 重庆全景机械制造有限公司；型号名称：170F型汽油机；结构型式：立式、单缸、四冲程；标定功率：4.0KW;标定转速r/min：3600；启动方式：手拉式；外形尺寸（长×宽×高）mm：1600×920×950；结构质量：70kg；传动方式：齿轮传动；连接方式：直连；扶把调整幅度水平方向：90度；扶把调整幅度垂直方向：30度；刀辊转速r/min：低：50，高：120；刀辊最大回转半径mm：185；刀辊总安装刀数：24把；旋耕刀型号：S185；主离合器型式：湿式；耕宽mm：920；耕深mm：≥100；作业速度m/s：0.1-0.3；作业小时生产率h㎡/（h.m）：0.04-0.1；单位作业面积燃油消耗量kg/h㎡：≤28 | 700 | 2017TJ253 | 2021-12-31 | 非通用类 | 山东省
396 | 耕整地机械 | 耕地机械 | 微耕机 | 功率4kW及以上微耕机 | 重庆耀虎动力机械有限公司 | 微耕机 | 1WG4.1-105FC-ZC | 配套功率:4.1kW; | 配套动力标定功率:4.1KW,标定转速：3600r/min,柴油机动力 | 700 | 渝2019073 | 2023-12-31 | 非通用类 | 重庆市
397 | 耕整地机械 | 耕地机械 | 微耕机 | 功率4kW及以上微耕机 | 重庆优马犁农机制造有限公司 | 微耕机 | 1WG4.0-100FQ-ZC | 配套功率:4.0kW; | 1WG4.0-100FQ-ZC 型微耕机形式为手持式。配套动力为170F/P单缸、四冲程、风冷、汽油机（最大功率4.0KW,转速3600r/min）,启动方式为手拉反冲启动，变速箱内为齿轮传动。结构质量65kg， 外形尺寸1550mm×1000mm×960mm,耕宽1000mm,作业速度0.1m/s～0.3m/s,设计作业小时生产率≥0.04h㎡/(h.m),单位作业面积燃油消耗量≤35kg/h㎡.主离合器为摩擦片式 | 700 | 部20170471 | 2021-12-31 | 非通用类 | 重庆市
398 | 耕整地机械 | 耕地机械 | 微耕机 | 功率4kW及以上微耕机 | 重庆优马犁农机制造有限公司 | 微耕机 | 1WG4.0Q | 配套功率:4.0kW; | 1WG4.0Q 型微耕机形式为手持式。配套动力为1P75F 单缸、垂直轴、四冲程、强制风冷、顶置气门试汽油机（最大功率4.0KW,转速3600r/min）,启动方式为手拉反冲启动，变速箱内为齿轮传动。结构质量60kg， 外形尺寸1470mm×1000mm×940mm,耕宽1000mm,作业速度0.1m/s～0.3m/s,设计作业小时生产率≥0.04h㎡/(h.m),单位作业面积燃油消耗量≤35kg/h㎡.主离合器为摩擦片式 | 700 | 部20170470 | 2021-12-31 | 非通用类 | 重庆市
399 | 耕整地机械 | 耕地机械 | 微耕机 | 功率4kW及以上微耕机 | 重庆优马犁农机制造有限公司 | 微耕机 | 1WG5.4-135FQ-ZC | 配套功率:5.4kW; | 1WG5.4-135FQ-ZC 型微耕机形式为手持式。配套动力为177F单缸、四冲程、强制风冷、顶置气门试汽油机（最大功率5.4KW,转速3600r/min）,启动方式为手拉启动，变速箱内为齿轮传动。结构质量80kg，外形尺寸1800mm×1350mm×935mm,耕宽1350mm,作业速度0.1m/s～0.3m/s,设计作业小时生产率≥0.04h㎡/(h.m),单位作业面积燃油消耗量≤40kg/h㎡.主离合器为摩擦片式 | 700 | 部20170472 | 2021-12-31 | 非通用类 | 重庆市
400 | 耕整地机械 | 耕地机械 | 微耕机 | 功率4kW及以上微耕机 | 重庆优马犁农机制造有限公司 | 微耕机 | 1WG4.0-100FQ-ZC-X | 配套功率:4.0kW; | 1WG4.0-100FQ-ZC-X 型微耕机形式为手持式。配套动力为170F/P单缸、四冲程、强制风冷、汽油机（最大功率4.0KW,转速3600r/min）,启动方式为手拉反冲启动，变速箱内为齿轮传动。结构质量80kg， 外形尺寸1550mm×1000mm×960mm,耕宽1000mm,作业速度0.1m/s～0.3m/s,设计作业小时生产率≥0.04h㎡/(h.m),单位作业面积燃油消耗量≤35kg/h㎡.主离合器为摩擦片式." | 700 | 部20170473 | 2021-12-31 | 非通用类 | 重庆市
401 | 耕整地机械 | 耕地机械 | 微耕机 | 功率4kW及以上微耕机 | 重庆优马犁农机制造有限公司 | 微耕机 | 1WG4.0-60FQ-ZC | 配套功率:4.0kW; | 1WG4.0-60FQ-ZC微耕机，配套动力170F/P单缸、四冲程、风冷、汽油机（最大功率4.0KW,转速3600r/min）,手拉启动式；工作状态外形尺寸（长*宽*高）mm:1480*660*860;工作速度0.1-0.3m/s;作业小时生产率：≥0.03hm²/(h.m);单位作业面积燃油消耗量：≤35kg/hm²;工作幅宽600mm；传动方式：发动机输出：直联；刀辊：齿轮转动；扶把调整幅度水平方向0°，垂直方向30°;刀辊设计最高转速260r/min,最大回转半径：175mm，总安装刀数：24把；旋耕刀型号：旱地刀；主离合器形式：摩擦片式，主离合器状态：常开：结构质量：38KG | 700 | 渝2018134 | 2022-12-31 | 非通用类 | 重庆市
402 | 耕整地机械 | 耕地机械 | 微耕机 | 功率4kW及以上微耕机 | 重庆优马犁农机制造有限公司 | 微耕机 | 1WG5.4-135FQ-ZC-X | 配套功率:5.4kW; | 1WG5.4-135FQ-ZC-X 型微耕机形式为手持式。配套动力为177F单缸、四冲程、强制风冷、顶置气门试汽油机（最大功率5.4KW,转速3600r/min）,启动方式为手拉启动，变速箱内为齿轮传动。结构质量100kg， 外形尺寸1800mm×1350mm×935mm,耕宽1350mm,作业速度0.1m/s～0.3m/s,设计作业小时生产率≥0.04h㎡/(h.m),单位作业面积燃油消耗量≤40kg/h㎡.主离合器为摩擦片式." | 700 | 部20170474 | 2021-12-31 | 非通用类 | 重庆市
403 | 耕整地机械 | 耕地机械 | 微耕机 | 功率4kW及以上微耕机 | 南昌市八马机械制造有限公司 | 微耕机 | 1WG4.05 | 配套功率:4.05kW; | 发动机功率:4.05KW, 配套发动机型号名称CG173F柴油机 结构型式前置式、双驱动轮 | 700 | 部20151005 | 2019-12-31 | 非通用类 | 江西省
404 | 耕整地机械 | 耕地机械 | 微耕机 | 功率4kW及以上微耕机 | 南昌市八马机械制造有限公司 | 微耕机 | 1WG4(原：1WG4D） | 配套功率:4.0kW; | 配套功率(KW):4.0；动力：170F汽油机,制造商：重庆实壹在机械制造有限公司；配套发动机结构型式：四冲程风冷 配套发动机起动方式：手拉启动， 结构型式:后置式 标定转速（r/min）：3600 外形尺寸（长×宽×高)mm：1620×720×980；结构质量（kg）：39；传动方式：齿轮传动；连接方式：皮带联接；旋耕刀型号：195；总安装刀数量(把)：20；主离合器型式：张紧轮式,工作幅宽(mm)720 刀辊最大回转半径:195mm | 700 | 部20160324 | 2020-12-31 | 非通用类 | 江西省
405 | 耕整地机械 | 耕地机械 | 微耕机 | 功率4kW及以上微耕机 | 南昌市八马机械制造有限公司 | 多功能微耕机 | 1WG4D | 配套功率:4.0kW; | 配套功率(KW):4.0；动力：170F汽油机,制造商：重庆实在机械制造有限公司；配套发动机结构型式：四冲程风冷 配套发动机起动方式：手拉启动，结构型式:前置式 标定转速（r/min）：3600 外形尺寸（长×宽×高)mm：1620×720×980；结构质量（kg）：39；传动方式：齿轮传动；连接方式：皮带联接；旋耕刀型号：195；总安装刀数量(把)：24；主离合器型式：张紧轮式,工作幅宽(mm)720 刀辊最大回转半径:195mm " | 700 | 江西省2016第015号 | 2020-12-31 | 非通用类 | 江西省
406 | 种植施肥机械 | 播种机械 | 条播机 | 7-11行条播机 | 宁津县永升机械制造有限公司 | 谷物播种机 | 2BXF-9 | 播种行数:9行; | 型号名称/2BXF-9型谷物播种机 结构型式/悬挂式；机械式 配套动力范围kW14.7～29.4 工作状态外形尺寸（长×宽×高）mm1840×1840×1160 作业速度范围km/h3～6 作业小时生产率hm2/h0.20～0.33 行距cm17 工作行数行9 工作幅宽cm153 排种器型式/滚齿式 排种器数量个9 排肥器型式/外槽轮式 排肥器数量个7 排种开沟器型式/双圆盘式 排种开沟器数量个9 排种开沟器深度调节范围mm0～50 排肥开沟器型式/尖铲式 排肥开沟器数量个4 排肥开沟器深度调节范围mm0～50 排种/排肥驱动方式/地轮驱动 种/肥箱容积L81/81 排量调节方式/变速式(种)/螺纹式(肥) 传动机构型式/齿轮传动+万向节(种)/链传动(肥) 地轮型式/滚筒式 地轮直径mm400 地轮高度调节范围/0～100 覆土器型式/圆盘(前)+滚龙(后) 镇压器型式/滚筒式 | 670 | 鲁T2019004 | 2023-12-31 | 非通用类 | 山东省
407 | 种植施肥机械 | 播种机械 | 条播机 | 7-11行条播机 | 宿州市科鸣农业机械有限公司 | 防缠绕大豆播种机 | 2BFCR-7 | 播种行数:7行; | 型号 / 2BFCR-7 外形尺寸（长×宽×高） mm 1350×1900×1300 结构质量 kg 450 行距 cm 20 工作行数 行 7 工作幅宽 cm 140 排种器形式 / 外槽轮式 排种器数量 个 7 排肥器形式 / / 排肥器数量 个 / 传动机构形式 / 链条传动 开沟器形式 / 锄铲式 地轮形式 / 钢轮 地轮直径 cm ￠60 配套动力范围 kW 9.0～22 纯工作小时生产率 hm²/h 0.50～0.80 | 670 | 2016TJ454 | 2020-12-31 | 非通用类 | 安徽省
408 | 种植施肥机械 | 播种机械 | 条播机 | 7-11行条播机 | 郓城县工力有限公司 | 小麦宽幅精量播种机 | 2BJK-9×2 | 播种行数:9行; | 配套动力：37-44kW轮式拖拉机、外形尺寸：1315×2530×1180（mm）、结构质量：260kg、行距：27cm（可调）、工作行数：9行、工作幅宽：243cm（可调）传动机构型式：链传动、排种器型式：窝眼轮式、排种器数量：9×2个、开沟器型式：锄铲式、开沟器数量：9个、种子箱容积：130L、地轮型式：橡胶辐板圆轮、地轮直径：39cm、镇压器型式：橡胶辐板圆轮、 | 670 | 鲁T2017132 | 2021-12-31 | 非通用类 | 山东省
409 | 种植施肥机械 | 播种机械 | 条播机 | 7-11行条播机 | 郓城县工力有限公司 | 小麦宽幅精量播种机 | 2BJK-8×2 | 播种行数:8行; | 配套动力：37-44kW轮式拖拉机、外形尺寸：1190×2270×1180（mm）、结构质量：255kg、行距：27cm（可调）、工作行数：8行、工作幅宽：216cm（可调）传动机构型式：链传动、排种器型式：窝眼轮式、排种器数量：8×2个、开沟器型式：锄铲式、开沟器数量：8个、种子箱容积：120L、地轮型式：橡胶辐板圆轮、地轮直径：39cm、镇压器型式：橡胶辐板圆轮、 | 670 | 鲁T2017133 | 2021-12-31 | 非通用类 | 山东省
410 | 种植施肥机械 | 播种机械 | 条播机 | 7-11行条播机 | 任丘市喜洋洋农业机械有限公司 | 小麦施肥播种机 | 2BXF-9 | 播种行数:9行; | 1结构型式：机械式、悬挂式；2)外形尺寸（长×宽×高）： 1950mm×1890mm×1150mm； 3)行数：9行 4)行距：190mm； 5).工作幅宽：1.71m；6)排种器型式：外槽轮，数量9个；7）传动机构形式：轴传动+链传动；8)开沟器形式：种（双圆盘），肥（铲式） ； | 670 | 冀2018T—196 | 2022-12-31 | 非通用类 | 河北省
411 | 种植施肥机械 | 播种机械 | 条播机 | 7-11行条播机 | 任丘市喜洋洋农业机械有限公司 | 小麦施肥播种机 | 2BXF-8 | 播种行数:8行; | 1结构型式：机械式、悬挂式；2)外形尺寸（长×宽×高）： 1950mm×1730mm×1150mm； 3)行数：8行 4)行距：190mm； 5).工作幅宽：1.52m；6)排种器型式：外槽轮，数量8个；7）传动机构形式：轴传动+链传动；8)开沟器形式：种（双圆盘），肥（铲式） ； | 670 | 冀2018T—196 | 2022-12-31 | 非通用类 | 河北省
412 | 种植施肥机械 | 播种机械 | 条播机 | 7-11行条播机 | 唐河县大华机械设备有限公司 | 条播机 | 2BXF-10 | 播种行数:10行; | 结构型式：机械式；悬挂式；工作幅宽：210cm；行距：21cm；工作行数：10行；排种器数量：10个；排肥器数量：5个；排量调节方式：挡位调节+侧边螺纹调节；播种部分传动方式：地轮+万向节；地轮型式：笼式镇压辊；地轮直径：Φ375mm；镇压器型式：笼式镇压辊。 | 670 | 鄂2019308 | 2024-07-17 | 非通用类 | 河南省
413 | 种植施肥机械 | 播种机械 | 条播机 | 7-11行条播机 | 唐河县大华机械设备有限公司 | 条播机 | 2BXF-8 | 播种行数:8行; | 结构型式：机械式；悬挂式；工作幅宽：168cm；行距：21cm；工作行数：8行；排种器数量：8个；排肥器数量：4个；排量调节方式：挡位调节+侧边螺纹调节；播种部分传动方式：地轮+万向节；地轮型式：笼式镇压辊；地轮直径：Φ375mm；镇压器型式：笼式镇压辊。 | 670 | 鄂2019308 | 2024-07-17 | 非通用类 | 河南省
414 | 种植施肥机械 | 播种机械 | 条播机 | 12-18行条播机 | 西安亚澳农机股份有限公司 | 圆盘施肥播种机 | 2BF-13 | 播种行数:13行; | 配套动力:58.8-73.5kw；结构形式：框架式；外形尺寸:1880*2500*1270MM；耕幅:2200MM；播种行数:13行 | 890 | 陕2017011 | 2021-12-31 | 非通用类 | 陕西省
415 | 种植施肥机械 | 播种机械 | 条播机 | 12-18行条播机 | 宿州市科鸣农业机械有限公司 | 防缠绕大豆播种机 | 2BFCR-15 | 播种行数:15行; | 型号 / 2BFCR-15 外形尺寸（长×宽×高） mm 1350×3400×1300 结构质量 kg 650 行距 cm 18 工作行数 行 15 工作幅宽 cm 270 排种器形式 / 外槽轮式 排种器数量 个 15 排肥器形式 / / 排肥器数量 个 / 传动机构形式 / 链条传动 开沟器形式 / 锄铲式 地轮形式 / 橡胶轮 地轮直径 cm ￠62 配套动力范围 kW 36.7～88.2 纯工作小时生产率 hm²/h 1.10～1.40 | 890 | 2016TJ453 | 2020-12-31 | 非通用类 | 安徽省
416 | 种植施肥机械 | 播种机械 | 条播机 | 12-18行条播机 | 宿州市科鸣农业机械有限公司 | 防缠绕施肥播种机 | 2BFS-15/8 | 播种行数:15行; | 型号 / 2BFS-15/8 外形尺寸（长×宽×高） mm 2200×3460×1340 结构质量 kg 650 行距 cm 18 工作行数 行 15 工作幅宽 cm 270 排种器形式 / 外槽轮式 排种器数量 个 15 排肥器形式 / 外槽轮式 排肥器数量 个 8 传动机构形式 / 地轮+链轮 开沟器形式 / 锄铲式 地轮形式 / 橡胶轮胎 地轮直径 cm Φ62 配套动力范围 kW 66.1-95.6 纯工作小时生产率 hm2/h 1.1-1.4 | 890 | 2017TJ261 | 2021-12-31 | 非通用类 | 安徽省
417 | 种植施肥机械 | 播种机械 | 条播机 | 12-18行条播机 | 宁津县永升机械制造有限公司 | 谷物播种机 | 2BXF-14 | 播种行数:14行; | 型号规格/2BXF-14 结构型式/悬挂式 配套动力范围kW35～66.15 工作状态外形尺寸（长×宽×高）mm2050×2480×1180 作业速度范围km/h4～7 作业小时生产率hm2/h0.6～1.2 行距mm150 工作行数行14 工作幅宽m2.1 排种器/排肥器型式/滚齿式/外槽轮式 排种器/排肥器数量个14/9 排种器/排肥器驱动方式/万向节+链条 种/肥箱容积L120/120 排量调节方式/变速式（种）/螺纹式（肥） 传动机构型式/地轮+万向节+链条 开沟器型式/双圆盘式/双圆盘式 开沟器数量个14/7 开沟器深度调节范围mm/ 地轮型式/波纹圆柱 地轮直径mmΦ400 地轮高度调节范围mm0～100 覆土器型式/(前)搅龙+（后）滚笼 镇压器型式/波纹圆柱 | 890 | 部20190374 | 2023-12-31 | 非通用类 | 山东省
418 | 种植施肥机械 | 播种机械 | 条播机 | 12-18行条播机 | 宁津县永升机械制造有限公司 | 谷物播种机 | 2BXF-12 | 播种行数:12行; | 型号规格/2BXF-12 结构型式/悬挂式 配套动力范围kW35～66.15 工作状态外形尺寸（长×宽×高）mm2020×2130×1180 作业速度范围km/h4～6 作业小时生产率hm2/h0.5～0.9 行距mm150 工作行数行12 工作幅宽m1.8 排种器/排肥器型式/滚齿式/外槽轮式 排种器/排肥器数量个12/8 排种器/排肥器驱动方式/万向节+链条 种/肥箱容积L104/104 排量调节方式/变速式（种）/螺纹式（肥） 传动机构型式/地轮+万向节+链条 开沟器型式/双圆盘式/双圆盘式 开沟器数量个12/6 开沟器深度调节范围mm/ 地轮型式/波纹圆柱 地轮直径mmΦ400 地轮高度调节范围mm0～100 覆土器型式/(前)搅龙+（后）滚笼 镇压器型式/波纹圆柱 | 890 | 部20190373 | 2023-12-31 | 非通用类 | 山东省
419 | 种植施肥机械 | 播种机械 | 条播机 | 12-18行条播机 | 郓城县工力有限公司 | 小麦宽幅精量播种机 | 2BJK-12 | 播种行数:12行; | 配套动力：11-14kW、外形尺寸：1150×1760×1170（mm）、结构质量：170kg、行距：窄8.0 宽19.0（cm）、工作行数：12行、工作幅宽：162cm、传动机构型式：链传动、排种器型式：外囊孔、排种器数量：12个、开沟器型式：锄铲式、地轮型式：橡胶圆轮、地轮直径：38cm、 | 890 | 部20152287 | 2019-12-31 | 非通用类 | 山东省
420 | 种植施肥机械 | 播种机械 | 条播机 | 12-18行条播机 | 山西河东雄风农机有限公司 | 小麦施肥播种机 | 2BFG-6/12 | 播种行数:12行; | 外形尺寸(长×宽×高)mm：1370×2230×1100；结构重量kg：292；行距cm：16.5(可调)；工作行数：播种12、施肥6；工作幅宽cm：180；排种器形式：外槽轮式；排种器数量：12；排肥器形式：外槽轮式；排肥器数量：6；传动机构：链条传动；开沟器形式：播种双圆盘、施肥箭铲式；地轮形式：钢制滚筒；地轮直径mm：360；配套动力kW：36.8～44.1。 | 890 | 晋201839 | 2022-12-31 | 非通用类 | 山西省
421 | 种植施肥机械 | 播种机械 | 条播机 | 12-18行条播机 | 山西河东雄风农机有限公司 | 小麦施肥播种机 | 2BFG-7/14 | 播种行数:14行; | 外形尺寸(长×宽×高)mm：1370×2470×1100；结构重量kg：323；行距cm：16(可调)；工作行数：播种14、施肥7；工作幅宽cm：224；排种器形式：外槽轮式；排种器数量：14；排肥器形式：外槽轮式；排肥器数量：7；传动机构：链条传动；开沟器形式：播种双圆盘、施肥箭铲式；地轮形式：钢制滚筒；地轮直径mm：375；配套动力kW：44.1～66.2。 | 890 | 晋201838 | 2022-12-31 | 非通用类 | 山西省
422 | 种植施肥机械 | 播种机械 | 条播机 | 12-18行条播机 | 西安亚澳农机股份有限公司 | 圆盘施肥播种机 | 2BF-12 | 播种行数:12行; | 配套动力:44.1-55.1kw；结构形式：框架式；外形尺寸:1880*2300*1270MM；耕幅:2000MM；播种行数:12行 | 890 | 陕2017010 | 2021-12-31 | 非通用类 | 陕西省
423 | 种植施肥机械 | 播种机械 | 条播机 | 12-18行条播机 | 河南豪丰农业装备有限公司 | 旋耕条播机 | 2BFGQ-12(6)(230) | 播种行数:12行; | 型号规格：2BFGQ-12(6)(230)型；结构型式：三点悬挂机械式；配套动力范围：66.15～88.2kW；工作状态外形尺寸（长×宽×高）：2095×2650×1390mm；作业速度范围：0.69～1.39m/s；作业小时生产率：0.4～0.67h㎡/h；工作幅宽：233cm；耕深：≥12cm；旋耕部分： 传动方式：中间传动；刀辊设计转速：278/310 r/min；刀辊最大回转半径：245mm；旋耕刀型号：PⅠ245/PⅠ245左；总安装刀数：128把。条播部分：行距20（24+16）cm；工作行数：12行； 排种/肥器型式：外槽轮；数量：12/6个；驱动方式：滚筒；种/肥箱容积：95/140L；排量调节方式：螺杆；传动机构型式：链条；开沟器：型式：圆盘+圆管；数量：6+6个；深度调节范围：0～40mm；地轮：型式：滚筒；直径：400mm；高度调节范围：0～120mm；镇压器型式：滚筒。 | 890 | 鄂2017133 | 2021-12-31 | 非通用类 | 河南省
424 | 种植施肥机械 | 播种机械 | 条播机 | 12-18行条播机 | 河南豪丰农业装备有限公司 | 旋耕条播机 | 2BFG-14(8)(230) | 播种行数:14行; | 型号规格：2BFG-14(8)(230)型；结构型式：三点悬挂机械式；配套动力范围：66.15～88.2kW；工作状态外形尺寸（长×宽×高）：2250×2700×1400mm；作业速度范围：2.48～5km/h；作业小时生产率：0.47～0.73h㎡/h；工作幅宽：233cm；耕深：≥12cm；旋耕部分： 传动方式：中间传动；刀辊设计转速：278/310 r/min；刀辊最大回转半径：245mm；旋耕刀型号：ⅠT245/ⅠT245左；总安装刀数：68把。条播部分：行距:170mm；工作行数：14行； 排种/肥器型式：外槽轮；数量：14/8个；驱动方式：滚筒；种/肥箱容积：100/175L；排量调节方式：螺杆；传动机构型式：链条；开沟器：型式：圆盘；数量：14个；深度调节范围：0～40mm；地轮：型式：滚筒；直径：400mm；高度调节范围：0～120mm；镇压器型式：滚筒。 | 890 | 鄂2017132 | 2021-12-31 | 非通用类 | 河南省
425 | 种植施肥机械 | 播种机械 | 条播机 | 12-18行条播机 | 河南豪丰农业装备有限公司 | 旋耕条播机 | 2BFG-12(6)(210) | 播种行数:12行; | 型号规格：2BFG-12(6)(210)型；结构型式：三点悬挂机械式；配套动力范围：62.5～80.8kW；工作状态外形尺寸（长×宽×高）：2130×2410×1400mm；作业速度范围：0.69～1.39m/s；作业小时生产率：0.45～0.9h㎡/h；工作幅宽：212cm；耕深：≥12cm；旋耕部分： 传动方式：中间传动；刀辊设计转速：278/310 r/min；刀辊最大回转半径：245mm；旋耕刀型号：ⅠT245/ⅠT245左；总安装刀数：60把。条播部分：行距17cm；工作行数：12行； 排种/肥器型式：外槽轮；数量：12/6个；驱动方式：滚筒；种/肥箱容积：93/135L；排量调节方式：螺杆；传动机构型式：链条；开沟器：型式：圆盘/箭铲式（播种/施肥）；数量：12/6个（种/肥）；深度调节范围：20～50/50～90mm（种/肥）；地轮：型式：滚筒；直径：φ400mm；高度调节范围：0～120mm；镇压器型式：滚筒。 | 890 | 鄂2018028 | 2022-12-31 | 非通用类 | 河南省
426 | 种植施肥机械 | 播种机械 | 条播机 | 12-18行条播机 | 唐河县大华机械设备有限公司 | 条播机 | 2BXF-12 | 播种行数:12行; | 结构型式：机械式；悬挂式；工作幅宽：252cm；行距：21cm；工作行数：12行；排种器数量：12个；排肥器数量：6个；排量调节方式：挡位调节+侧边螺纹调节；播种部分传动方式：地轮+万向节；地轮型式：笼式镇压辊；地轮直径：Φ375mm；镇压器型式：笼式镇压辊。 | 890 | 鄂2019308 | 2024-07-17 | 非通用类 | 河南省
427 | 种植施肥机械 | 播种机械 | 条播机 | 19-24行条播机 | 郓城县工力有限公司 | 小麦宽幅精量播种机 | 2BJK-24 | 播种行数:24行; | 配套动力：44-59kW、外形尺寸：1340×2800×1180（mm）、结构质量：345kg、行距：窄8.0 宽14.5（cm）、工作行数：24行、工作幅宽：270cm、传动机构型式：链传动、排种器型式：外囊孔、排种器数量：24个、开沟器型式：锄铲式、地轮型式：橡胶圆轮、地轮直径：38cm、 | 4400 | 部20152286 | 2019-12-31 | 非通用类 | 山东省
428 | 种植施肥机械 | 播种机械 | 穴播机 | 2-3行穴播机 | 宁津县永升机械制造有限公司 | 玉米精量播种机 | 2BYF-2 | 播种行数:2行;是否精量播种:是 ; | 型号名称/2BYF-2型玉米精量播种机 结构型式/悬挂式；机械式 配套动力范围kW13.23～17.64 整机外形尺寸（长×宽×高）mm1700×1360×1170 作业速度范围km/h3～6 作业小时生产率hm2/h0.33～0.78 行距cm55～65（可调） 工作行数行2 工作幅宽cm110～130 排种器型式/勺盘式 排种器数量个2 排肥器型式/外槽轮式 排肥器数量个2 排种开沟器型式/尖铲式 排种开沟器数量个2 排种开沟器深度调节范围mm0～50 排肥开沟器型式/尖铲式 排肥开沟器数量个2 排肥开沟器深度调节范围mm0～50 排种/排肥驱动方式/地轮驱动 种/肥箱容积L12/60 排量调节方式/变速式(种)/ 变速式+螺纹式(肥) 传动机构型式/传动轴+万向节 地轮型式/胶轮 地轮直径mm380 地轮高度调节范围0～50 覆土器型式/马蹄型 镇压器型式/胶轮 | 560 | 鲁T2019006 | 2023-12-31 | 通用类 | 山东省
429 | 种植施肥机械 | 播种机械 | 穴播机 | 2-3行穴播机 | 宁津县永升机械制造有限公司 | 玉米精量播种机 | 2BYF-3 | 播种行数:3行;是否精量播种:是 ; | 型号名称/2BYF-3型玉米精量播种机 结构型式/悬挂式；机械式 配套动力范围kW14.7～29.4 整机外形尺寸（长×宽×高）mm1860×1760×1200 作业速度范围km/h3～6 作业小时生产率hm2/h0.50～1.17 行距cm55～65（可调） 工作行数行3 工作幅宽cm165～195 排种器型式/勺盘式 排种器数量个3 排肥器型式/外槽轮式 排肥器数量个3 排种开沟器型式/尖铲式 排种开沟器数量个3 排种开沟器深度调节范围mm0～50 排肥开沟器型式/尖铲式 排肥开沟器数量个3 排肥开沟器深度调节范围mm0～50 排种/排肥驱动方式/地轮驱动 种/肥箱容积L12/90 排量调节方式/变速式(种)/变速式+螺纹式(肥) 传动机构型式/传动轴+万向节 地轮型式/胶轮 地轮直径mm380 地轮高度调节范围0～50 覆土器型式/马蹄型 镇压器型式/胶轮 | 560 | 鲁T2019005 | 2023-12-31 | 通用类 | 山东省
430 | 种植施肥机械 | 播种机械 | 穴播机 | 2-3行穴播机 | 宿州市科鸣农业机械有限公司 | 玉米施肥播种机 | 2BYF-2 | 播种行数:2行;是否精量播种:否 ; | 型号名称 / 2BYF-2 结构型式 / 悬挂式 配套动力范围 kW 8.82～23.5 工作状态外形尺寸（长×宽×高） mm 1720×1240×1200 作业速度范围 km/h 4～6 作业小时生产率 hm²/h 0.25～0.67 行距 mm 550 工作行数 行 2 工作幅宽 mm 1.1 排种/肥器型式 / 勺轮式/外槽轮式 排种/肥器数量 个 2/4 排种/肥器驱动方式 / 地轮 种/肥箱容积 L 25/148 排量调节方式 / 手柄调节 传动机构型式 / 轴+链条传动 开沟器型式 / 锄铲式 开沟器数量 个 4 开沟器深度调节范围 ㎜ 40～100 地轮型式 / 胶轮 地轮直径 mm ø380 地轮高度调节范围 ㎜ 50～100 覆土器型式 / 后腿覆土板 镇压器型式 / 地轮 | 560 | 2019TJ216 | 2023-12-31 | 通用类 | 安徽省
431 | 种植施肥机械 | 播种机械 | 穴播机 | 2-3行穴播机 | 郓城县工力有限公司 | 玉米精量播种机 | 2BYD-3 | 播种行数:3行;是否精量播种:否 ; | 配套动力18-22kW、外形尺寸：1500×1950×1150、结构质量：196kg、行距：55-65（cm）、工作行数：3行、工作幅宽180-200cm、传动机构型式：链传动、排种器型式：勺盘式、排种器数量：3个、排肥器型式：外槽轮式、排种器数量：3个、开沟器型式：犁铲式、开沟器数量：种3个、肥3个、地轮型式：橡胶圆轮、地轮直径：40cm、 | 560 | 鄂2017230 | 2021-12-31 | 通用类 | 山东省
432 | 种植施肥机械 | 播种机械 | 穴播机 | 4-5行穴播机 | 郓城县工力有限公司 | 玉米精量播种机 | 2BYF-4 | 播种行数:4行;是否精量播种:否 ; | 配套动力36-54kW、外形尺寸：1500×2400×1100、结构质量：289kg、行距：55-70、工作行数：4行、工作幅宽220-280cm、传动机构型式：链条传动、排种器型式：舀勺式、排种器数量：4个、排肥器型式：外槽轮式、排种器数量：4个、开沟器型式：犁铲式、地轮型式：橡胶轮、地轮直径：40cm、 | 1200 | 2017TJ198 | 2021-12-31 | 通用类 | 山东省
433 | 种植施肥机械 | 播种机械 | 免耕播种机 | 6行及以下免耕条播机 | 郓城县工力有限公司 | 小麦免耕施肥播种机 | 2BMFS-6/3-3 | 播种行数:6行;播种形式:免耕条播 ;作业幅宽:1.56m; | 配套动力≧70kW、外形尺寸：2100×1900×1400、行距：260mm（可调）、工作行数：6行、工作幅宽：156cm（外援挡土板起垄间距）、传动机构型式：齿轮+链条+万向节、排种器型式：内囊肿式、排种器数量：6个、排肥器型式：外槽轮式、排肥器数量：3个、开沟器型式：犁铲式、种/肥箱容积：105/105L、地轮型式：圆柱辊式（胶轮）、地轮直径：400mm、镇压器型式：轮式、破茬清垄工作型式：旋刀、 | 810 | 鄂2018063 | 2022-12-31 | 通用类 | 山东省
434 | 种植施肥机械 | 播种机械 | 免耕播种机 | 6行及以下免耕条播机 | 西安亚澳农机股份有限公司 | 免耕播种施肥机 | 2BMG-4/5(180) | 播种行数:5行;播种形式:免耕条播 ;作业幅宽:1.8m; | 配套动力:33.1-44.1kw；结构形式：框架式；外形尺寸:1600*2100*1200MM；工作幅宽:1800MM；播种行数:5行 | 810 | 部20152396 | 2019-12-31 | 通用类 | 陕西省
435 | 种植施肥机械 | 播种机械 | 免耕播种机 | 7-11行免耕条播机 | 西安亚澳农机股份有限公司 | 免耕播种施肥机 | 2BMG-4/7(220) | 播种行数:7行;播种形式:免耕条播 ; | 配套动力:55.1-66.1kw；结构形式：框架式；外形尺寸:1850*2550*1350MM；工作幅宽:2200MM；播种行数:7行 | 2700 | 部20152398 | 2019-12-31 | 通用类 | 陕西省
436 | 种植施肥机械 | 播种机械 | 免耕播种机 | 7-11行免耕条播机 | 郓城县工力有限公司 | 小麦免耕施肥播种机 | 2BMF-8/4 | 播种行数:8行;播种形式:免耕条播 ; | 配套动力≧70kW、外形尺寸：1700×2450×1350、结构质量：652kg、行距：40（可调）、19（可调）间隔、工作行数：8行、工作幅宽236（可调）cm、传动机构型式：齿轮+链条+万向节、排种器型式：外槽轮式、排种器数量：8个、排肥器型式：外槽轮式、排种器数量：4个、开沟器型式：苗带旋耕+锄铲式、种/肥箱容积：101/128L、地轮型式：圆柱辊、地轮直径：48cm、镇压器型式：圆柱辊、破茬清垄工作型式：旋刀、 | 2700 | 鄂2017231 | 2021-12-31 | 通用类 | 山东省
437 | 种植施肥机械 | 播种机械 | 免耕播种机 | 7-11行免耕条播机 | 西安亚澳农机股份有限公司 | 免耕播种施肥机 | 2BMG-4/7（220A） | 播种行数:7行;播种形式:免耕条播 ; | 配套动力:55.1-66.1kw；结构形式：框架式；外形尺寸:1800*2500*1270MM；工作幅宽:2200MM；播种行数:7行 | 2700 | 部20151330 | 2019-12-31 | 通用类 | 陕西省
438 | 种植施肥机械 | 播种机械 | 免耕播种机 | 7-11行免耕条播机 | 西安亚澳农机股份有限公司 | 免耕播种施肥机 | 2BMG-5/8(250) | 播种行数:8行;播种形式:免耕条播 ; | 配套动力:55.1-66.1kw；结构形式：框架式；外形尺寸:1870*2850*1370MM；工作幅宽:2500MM；播种行数:8行 | 2700 | 部20152397 | 2019-12-31 | 通用类 | 陕西省
439 | 种植施肥机械 | 播种机械 | 免耕播种机 | 7-11行免耕条播机 | 西安亚澳农机股份有限公司 | 免耕播种施肥机 | 2BMG-4/7(200) | 播种行数:7行;播种形式:免耕条播 ; | 配套动力:55.1-66.1kw；结构形式：框架式；外形尺寸:1850*2350*1350MM；工作幅宽:2000MM；播种行数:7行 | 2700 | 部20152399 | 2019-12-31 | 通用类 | 陕西省
440 | 种植施肥机械 | 播种机械 | 免耕播种机 | 7-11行免耕条播机 | 西安亚澳农机股份有限公司 | 免耕播种施肥机 | 2BMG-4/7（200A） | 播种行数:7行;播种形式:免耕条播 ; | 配套动力:55.1-66.1kw；结构形式：框架式；外形尺寸:1800*2300*1270MM；工作幅宽:2000MM；播种行数:7行 | 2700 | 部20151329 | 2019-12-31 | 通用类 | 陕西省
441 | 种植施肥机械 | 播种机械 | 免耕播种机 | 12-18行免耕条播机 | 安徽华欧机械制造有限公司 | 免耕施肥播种机 | 2BF-14/7 | 播种行数:14行;播种形式:免耕条播 ; | 工作状态外形尺寸1850mm×2800mm×1380mm；工作行数：14行；排种器驱动方式：地轮驱动；种/肥箱容积：150/200（l）；开沟器数量：7个；地轮高度调节范围：50-200（mm）；型号规格：2BF-14/7；作业速度范围：1～2（km/h）；工作幅宽：2300mm；排肥器型式：外槽轮式；排量调节方式：螺纹式手柄；开沟器深度调节范围：30～80（mm）；破茬清垄工作部件型式：铡切刀；结构型式：三点悬挂；作业小时生产率：0.2～0.4（hm2/h）；排种器型式：外槽轮式；排肥器数量：7个；传动机构型式：地轮+链条；地轮型式：独体中空铁轮；配套动力范围：80～120kw；行距：120+230（组合）（mm）；排种器数量：14个；排肥器驱动方式：地轮驱动；开沟器型式：锄铲式；地轮直径：Φ460mm；镇压器型式：铁轮 | 4100 | 2018TJ520 | 2022-12-31 | 通用类 | 安徽省
442 | 种植施肥机械 | 播种机械 | 免耕播种机 | 12-18行免耕条播机 | 郓城县工力有限公司 | 小麦免耕施肥播种机 | 2BMF-12/6 | 播种行数:12行;播种形式:免耕条播 ; | 配套动力≧70kW、外形尺寸：1700×2850×1350、结构质量：820kg、行距：210mm（可调）、工作行数：12行、工作幅宽：252（可调）cm、传动机构型式：齿轮+链条+万向节、排种器型式：外槽轮式、排种器数量：12个、排肥器型式：外槽轮式、排肥器数量：6个、开沟器型式：苗带旋耕+锄铲式、种/肥箱容积：117/144L、地轮型式：胶轮、地轮直径：400mm、镇压器型式：胶轮、破茬清垄工作型式：旋刀、 | 4100 | 鄂2018065 | 2022-12-31 | 通用类 | 山东省
443 | 种植施肥机械 | 播种机械 | 免耕播种机 | 12-18行免耕条播机 | 中国一拖集团有限公司 | 多功能免耕施肥播种机 | 2BMF-7/14 | 播种行数:14行;播种形式:免耕条播 ; | 工作行数 行 ：7带14行/14（播种）7（排肥）；配套动力范围 kW ：66.2～88.2；工作幅宽 cm ：224；行距 cm ：20+12（小麦）；外形尺寸（长×宽×高）：1595mm×2465mm×1427mm | 4100 | 部2015426 | 2019-12-31 | 通用类 | 河南省
444 | 种植施肥机械 | 播种机械 | 免耕播种机 | 12-18行免耕条播机 | 湖北桦磊农机制造有限公司 | 旋耕施肥播种机 | 2BFG-12(8)(220) | 播种行数:12行;播种形式:免耕条播 ; | 型号名称 / 2BFG-12(8)(220) 型旋耕施肥播种机 结构型式 / 悬挂式 工作状态外形尺寸 / 1980×2300×1470 工作幅宽 mm 2200 旋耕部分传动方式 / 中间传动 旋耕部分刀辊旋耕刀型号 / T245 旋耕部分刀辊总安装刀数 把 52 条播部分行距 mm 170 条播部分工作行数 行 12 条播部分排种器型式 / 外槽轮式 条播部分排种器数量 个 12 条播部分排肥器型式 / 外槽轮式 条播部分排肥器数量 个 8 条播部分种/肥箱容积 L 104／154 条播部分排量调节方式 / 手柄 条播部分传动机构型式 / 链传动 条播部分开沟器型式 / 双圆盘犁 条播部分开沟器数量 个 12 条播部分地轮型式 / 橡胶轮 条播部分地轮直径 mm 540 | 4100 | 鄂2018132 | 2022-12-31 | 通用类 | 湖北省
445 | 种植施肥机械 | 播种机械 | 免耕播种机 | 12-18行免耕条播机 | 湖北桦磊农机制造有限公司 | 免耕施肥播种机 | 2BMF-12 | 播种行数:12行;播种形式:免耕条播 ; | 型号名称 / 2BMF-12型免耕施肥播种机 结构型式 / 机械、悬挂式 工作状态外形尺寸(长×宽×高) mm 1480×2490×1700 行距 mm 170 工作行数 行 施肥6、播种12 工作幅宽 mm 2040 排种器型式 / 离心式 排种器数量 个 1 排肥器型式 / 外槽轮 排肥器数量 个 6 种/肥箱容积 L 5.6/220 排量调节方式 / 电机转速调速器 传动机构型式 / 链条、链轮 开沟器型式 / 箭铲式 | 4100 | 鄂2019104 | 2023-12-31 | 通用类 | 湖北省
446 | 种植施肥机械 | 播种机械 | 免耕播种机 | 12-18行免耕条播机 | 山西河东雄风农机有限公司 | 免耕施肥播种机 | 2BFM-18 | 播种行数:18行;播种形式:免耕条播 ; | 外型尺寸(长×宽×高)mm：1840×2530×1720；结构质量kg：790；纯工作小时生产率hm2/h：0.2～0.6； 配套拖拉机部分：标定功率kW：66.15-73.5；动力输出轴转速r/min：720；常用作业档次：低Ⅱ；理论前进速度km/h：1～3； 开沟刀轴部分：工作幅宽cm：225；开沟深度cm：12～16；传动方式：中间；与拖拉机联接方式：三点悬挂；刀辊设计转速r/min：267；刀辊最大回转半径mm：250；刀片数量：68把。 施肥播种部分：种子/肥箱容积L：188/238；排肥器形式：外槽轮；排肥器数量：9；排种器形式：双线外槽轮；排种器数量：9；排种/排肥器排量调节方式：档位；施肥开沟器形式：箭铲式；施肥开沟器数量：9；播种开沟器形式：箭铲式；播种开沟器数量：9；行距cm：宽行17，窄行8；工作行数：播种18、施肥9；深度调节范围cm：2-6；传动方式：链条、链轮；运输间隙mm: 400。 | 4100 | 鄂2019020 | 2023-12-31 | 通用类 | 山西省
447 | 种植施肥机械 | 播种机械 | 免耕播种机 | 12-18行免耕条播机 | 山西河东雄风农机有限公司 | 免耕施肥播种机 | 2BFM-7/14 | 播种行数:14行;播种形式:免耕条播 ; | 外型尺寸(长×宽×高)mm：1840×2530×1720；结构质量kg：920；纯工作小时生产率hm2/h：0.33～0.77； 配套拖拉机部分：标定功率kW：66.2以上；动力输出轴转速r/min：720～760；常用作业档次：低Ⅰ、低Ⅱ；理论前进速度km/h：1.5～3.5； 开沟刀轴部分：工作幅宽cm：226；开沟深度cm：12～16；传动方式：中间；与拖拉机联接方式：三点悬挂；刀辊设计转速r/min：267～280；刀辊最大回转半径mm：245；刀片数量：84把；刀片型号：渐开线型； 施肥播种部分：种子/肥箱容积L：188/238；排肥器形式：外槽轮；排肥器数量：7；排种器形式：双线外槽轮；排种器数量：7；排种/排肥器排量调节方式：档位；施肥开沟器形式：箭铲式；施肥开沟器数量：7；播种开沟器形式：箭铲式；播种开沟器数量：7；行距cm：宽行22.3、窄行10；工作行数：播种14、施肥7；深度调节范围cm：2～6；传动方式：链条、链轮；运输间隙mm: 350。 | 4100 | 鄂2019021 | 2023-12-31 | 通用类 | 山西省
448 | 种植施肥机械 | 播种机械 | 免耕播种机 | 12-18行免耕条播机 | 山西河东雄风农机有限公司 | 免耕施肥播种机 | 2BFM-6/12 | 播种行数:12行;播种形式:免耕条播 ; | 外型尺寸(长×宽×高)mm：1740×2310×1720；结构质量kg：790；纯工作小时生产率hm2/h：0.27～0.63； 配套拖拉机部分：标定功率kW：51.45～62.47；动力输出轴转速r/min：720～760；常用作业档次：低Ⅰ、低Ⅱ；理论前进速度km/h：1.5～3.5； 开沟刀轴部分：工作幅宽cm：204；开沟深度cm：12～16；传动方式：中间；与拖拉机联接方式：三点悬挂；刀辊设计转速r/min：267～280；刀辊最大回转半径mm：245；刀片数量：72把；刀片型号：渐开线型； 施肥播种部分：种子/肥箱容积L：88/130；排肥器形式：外槽轮；排肥器数量：6；排种器形式：双线外槽轮；排种器数量：6；排种/排肥器排量调节方式：档位；施肥开沟器形式：箭铲式；施肥开沟器数量：6；播种开沟器形式：箭铲式；播种开沟器数量：6；行距cm：宽行24、窄行10；工作行数：播种12、施肥6；深度调节范围cm：2～6；传动方式：链条、链轮；运输间隙mm: 350。 | 4100 | 鄂2019022 | 2023-12-31 | 通用类 | 山西省
449 | 种植施肥机械 | 播种机械 | 免耕播种机 | 19-24行免耕条播机 | 山西河东雄风农机有限公司 | 免耕施肥播种机 | 2BFM-22 | 播种行数:22行;播种形式:免耕条播 ; | 外型尺寸(长×宽×高)mm：1840×2950×1720；结构质量kg：890；纯工作小时生产率hm2/h：0.25～0.75； 配套拖拉机部分：标定功率kW：80.85以上；动力输出轴转速r/min：720；常用作业档次：低Ⅱ；理论前进速度km/h：1～3； 开沟刀轴部分：工作幅宽cm：266.2；开沟深度cm：12～16；传动方式：中间；与拖拉机联接方式：三点悬挂；刀辊设计转速r/min：267；刀辊最大回转半径mm：250；刀片数量：72把。 施肥播种部分：种子/肥箱容积L：224/282；排肥器形式：外槽轮；排肥器数量：11；排种器形式：双线外槽轮；排种器数量：11；排种/排肥器排量调节方式：档位；施肥开沟器形式：箭铲式；施肥开沟器数量：11；播种开沟器形式：箭铲式；播种开沟器数量：11；行距cm：宽行16.2、窄行8；工作行数：播种22、施肥11；深度调节范围cm：2～6；传动方式：链条、链轮；运输间隙mm: 400。 | 4800 | 鄂2019019 | 2023-12-31 | 通用类 | 山西省
450 | 种植施肥机械 | 播种机械 | 免耕播种机 | 2-3行免耕穴播机 | 吉林省远航农业机械有限公司 | 指夹式精密免耕施肥播种机 | 2BFMG-2 | 播种行数:2行;播种形式:免耕穴播 ; | （结构型式：牵引式）（配套动力范围：22～66.1kW ）（工作状态外形尺寸（长×宽×高）：3100×2080×1600mm）（作业速度范围：7.2-8.8km/h）（作业小时生产率：0.3-1.0h㎡/h）（行距：450-750mm（可调））（工作行数：2行）（工作幅宽：900-1500mm）（排种器型式：指夹式(非金属材料)； 数量：2个； 驱动方式：链传动式）（排肥器型式：螺旋搅龙式； 数量：2个 驱动方式：链传动式/马达驱动）（种/肥箱容积：32×2/200×1L）（排量调节方式:塔轮、插板、丝杠组合）（传动机构型式:地轮摩擦、上置式链传动）（开沟器型式:种子/双圆盘；肥/缺口单圆盘； 数量：2个 深度调节范围：40-120mm）（地轮型式：橡胶轮胎； 直径：700mm；高度调节范围：550mm）（破茬清垄工作部件型式：波纹圆盘、双向渐开线轮齿式拨草轮）（覆土器型式：V型设置宽空心橡胶轮）（镇压器型式：V型设置窄空心橡胶轮） | 900 | 吉农机鉴2019-043 | 2023-12-31 | 通用类 | 吉林省
451 | 种植施肥机械 | 播种机械 | 免耕播种机 | 4-5行免耕穴播机 | 吉林省远航农业机械有限公司 | 指夹式精密免耕施肥播种机 | 2BFMG-4 | 播种行数:4行;播种形式:免耕穴播 ; | （结构型式：牵引式）（配套动力范围：58.8～88.2kW ）（工作状态外形尺寸（长×宽×高）：3650×3580×1800mm）（作业速度范围：7.2-8.8km/h）（作业小时生产率：0.7-1.8h㎡/h）（行距：450-750mm（可调））（工作行数：4行）（工作幅宽：1800-3000mm）（排种器型式：指夹式(非金属材料)； 数量：4个； 驱动方式：链传动式）（排肥器型式：螺旋搅龙式； 数量：4个 驱动方式：链传动式/马达驱动）（种/肥箱容积：32×4/200×2L）（排量调节方式:塔轮、插板、丝杠组合）（传动机构型式:地轮摩擦、上置式链传动）（开沟器型式:种子/双圆盘；肥/缺口单圆盘； 数量：4个 深度调节范围：40-120mm）（地轮型式：橡胶轮胎； 直径：700mm；高度调节范围：550mm）（破茬清垄工作部件型式：波纹圆盘、双向渐开线轮齿式拨草轮）（覆土器型式：V型设置宽空心橡胶轮）（镇压器型式：V型设置窄空心橡胶轮） | 1600 | 部20190491 | 2023-12-31 | 通用类 | 吉林省
452 | 种植施肥机械 | 播种机械 | 免耕播种机 | 4-5行免耕穴播机 | 郓城县工力有限公司 | 玉米免耕施肥精播机 | 2BMYFS-4/4-4 | 播种行数:4行;播种形式:免耕穴播 ; | 配套动力≧58.8kW、外形尺寸：2250×2650×1450（mm）、结构质量：960kg、行距：60cm、工作行数：4行、工作幅宽240cm、传动机构型式：齿轮、链传动、排种器型式：勺盘式、排种器数量：4个、排肥器型式：外槽轮式、排种器数量：4个、开沟器型式：犁铲式、开沟器数量：4个、种/肥箱容积：7.5×4/151L、地轮型式：胶轮、地轮直径：40cm、镇压器型式：轮式、破茬清垄工作型式：旋刀、 | 1600 | 鄂2017229 | 2021-12-31 | 通用类 | 山东省
453 | 种植施肥机械 | 播种机械 | 免耕播种机 | 4-5行免耕穴播机 | 山东奥龙农业机械制造有限公司 | 大豆免耕施肥播种机 | 2BMDF-4 | 播种行数:4行;播种形式:免耕穴播 ; | 结构型式：悬挂式；配套动力范围：20.6～29.4kW；整机外形尺寸（长×宽×高）：1650×1890×1210mm；作业速度范围：2～3km/h；作业小时生产率：0.37～0.55hm2/h；行距：46cm；工作行数：4行；作业幅宽：184cm；排种器型式：槽轮式（非金属材料）；排种器数量：4个；排种器驱动方式：地轮；排肥器型式：槽轮式；排肥器数量：3个；排肥器驱动方式：地轮；种/肥箱容积：38/95L；种/肥排量调节方式：档位调节/螺纹调节；传动机构型式：链传动；开沟器型式：锄铲式；开沟器数量：4（种）+3（肥）个；开沟器深度调节范围：0～50mm；地轮型式：笼式地轮；地轮直径：310mm；地轮高度调节范围：0～90mm；破茬清垄工作部件型式：锄铲转轴式；镇压器型式：笼式地轮。 | 1600 | 鄂2019327 | 2024-07-17 | 通用类 | 山东省
454 | 种植施肥机械 | 播种机械 | 免耕播种机 | 6行及以上免耕穴播机 | 山东奥龙农业机械制造有限公司 | 大豆免耕施肥播种机 | 2BMDF-6 | 播种行数:6行;播种形式:免耕穴播 ; | 结构型式：悬挂式；配套动力范围：29.4～47.8kW；整机外形尺寸（长×宽×高）：1650×2810×1210mm；作业速度范围：2～3km/h；作业小时生产率：0.55～0.83hm2/h；行距：46cm；工作行数：6行；作业幅宽：276cm；排种器型式：槽轮式（非金属材料）；排种器数量：6个；排种器驱动方式：地轮；排肥器型式：槽轮式；排肥器数量：5个；排肥器驱动方式：地轮；种/肥箱容积：57/146L；种/肥排量调节方式：档位调节/螺纹调节；传动机构型式：链传动；开沟器型式：锄铲式；开沟器数量：6（种）+5（肥）个；开沟器深度调节范围：0～50mm；地轮型式：笼式地轮；地轮直径：310mm；地轮高度调节范围：0～90mm；破茬清垄工作部件型式：锄铲转轴式；镇压器型式：笼式地轮。 | 3000 | 鄂2019326 | 2024-07-17 | 通用类 | 山东省
455 | 种植施肥机械 | 播种机械 | 免耕播种机 | 2-3行免耕精量穴播机 | 潍坊泰业机械有限公司 | 免耕施肥播种机 | 2BMZF-2 | 播种行数:2行;播种形式:免耕精量穴播 ; | 形式:指夹式;播种行数:2行;行走形式:牵引式; | 1000 | 鄂2019188 | 2023-12-31 | 通用类 | 山东省
456 | 种植施肥机械 | 播种机械 | 免耕播种机 | 2-3行免耕精量穴播机 | 宁安市瑞成科技发展有限公司 | 免耕机 | 2BMZF-2 | 播种行数:2行;播种形式:免耕精量穴播 ; | 结构型式：牵引式；排种器型式：指夹式；工作行数：2行；排种器数量：2；配套动力：36.8-47.8KW; | 1000 | T201923230011 | 2024-07-21 | 通用类 | 黑龙江
457 | 种植施肥机械 | 播种机械 | 免耕播种机 | 2-3行免耕精量穴播机 | 山东奥龙农业机械制造有限公司 | 玉米免耕施肥精播机 | 2BMYF-3/3 | 播种行数:3行;播种形式:免耕精量穴播 ; | 结构型式：悬挂式；配套动力范围：44.1～58.8kW；整机外形尺寸（长×宽×高）：2060×1920×1220mm；作业速度范围：2～3km/h；作业小时生产率：0.39～0.58hm2/h；行距：65cm；工作行数：3行；作业幅宽：195cm；排种器型式：指夹式（金属材料）；排种器数量：3个；排种器驱动方式：地轮；排肥器型式：槽轮式；排肥器数量：6个；排肥器驱动方式：地轮；种/肥箱容积：31.5/150L；种/肥排量调节方式：档位调节/螺纹调节；传动机构型式：传动轴+链传动；开沟器型式：双圆盘（种）/凿铲式（肥）；开沟器数量：3（种）+3（肥）个；开沟器深度调节范围：0～50（种）/150～200（肥）mm；地轮型式：笼式地轮；地轮直径：290mm；地轮高度调节范围0～50mm；破茬清垄工作部件型式：凿铲式+V型清草板；镇压器型式：V型镇压轮。 | 1000 | 鄂2019325 | 2024-07-17 | 通用类 | 山东省
458 | 种植施肥机械 | 播种机械 | 免耕播种机 | 2-3行免耕精量穴播机 | 山东奥龙农业机械制造有限公司 | 玉米免耕施肥精播机 | 2BMYF-2/2 | 播种行数:2行;播种形式:免耕精量穴播 ; | 结构型式：悬挂式；配套动力范围：33.1～47.8kW；整机外形尺寸（长×宽×高）：2060×1300×1220mm；作业速度范围：2～3km/h；作业小时生产率：0.26～0.39hm2/h；行距：65cm；工作行数：2行；作业幅宽：130cm；排种器型式：指夹式（金属材料）；排种器数量：2个；排种器驱动方式：地轮；排肥器型式：槽轮式；排肥器数量：4个；排肥器驱动方式：地轮；种/肥箱容积：21/92L；种/肥排量调节方式：档位调节/螺纹调节；传动机构型式：传动轴+链传动；开沟器型式：双圆盘（种）/凿铲式（肥）；开沟器数量：2（种）+2（肥）个；开沟器深度调节范围：0～50（种）/100～150（肥）mm；地轮型式：笼式地轮；地轮直径：290mm；地轮高度调节范围0～50mm；破茬清垄工作部件型式：凿铲式+V型清草板；镇压器型式：V型镇压轮。 | 1000 | 鄂2019325 | 2024-07-17 | 通用类 | 山东省
459 | 种植施肥机械 | 播种机械 | 免耕播种机 | 2-3行免耕精量穴播机 | 河南农有王农业装备科技股份有限公司 | 玉米免耕施肥精量穴播机 | 2BYFM-3 | 播种行数:3行;播种形式:免耕精量穴播 ; | 型号名称:2BYFM-3型玉米免耕施肥精量穴播机;结构型式:机械悬挂式;整机外形尺寸:1880×1670×1200mm;行距:600mm; 工作行数:3行；作业幅宽：1800mm;排种器型式:指夹式金属材料;排种器数量:3个；排种器驱动方式：地轮驱动;排肥器型式：外槽轮式；排肥器数量：3个；排肥器驱动方式：地轮驱动;种/肥箱容积:24/107L;种/肥排量调节方式:螺纹调节（肥）/档位调节（种）;传动机构型式:轴式传动;开沟器型式:防缠绕箭铲式; 开沟器数量6（种3+肥3）;地轮型式:橡胶轮;地轮直径:380mm;覆土器型式:仿形轮;镇压器型式:橡胶轮 | 1000 | 鄂2019217 | 2024-07-17 | 通用类 | 河南省
460 | 种植施肥机械 | 播种机械 | 免耕播种机 | 2-3行免耕精量穴播机 | 河南农有王农业装备科技股份有限公司 | 玉米免耕施肥精量穴播机 | 2BYFM-2 | 播种行数:2行;播种形式:免耕精量穴播 ; | 型号名称:2BYFM-2型玉米免耕施肥精量穴播机;结构型式:机械悬挂式;整机外形尺寸:1880×1370×1200mm;行距:600mm; 工作行数:2行；作业幅宽：1200mm;排种器型式:指夹式金属材料;排种器数量:2个；排种器驱动方式：地轮驱动;排肥器型式：外槽轮式；排肥器数量：2个；排肥器驱动方式：地轮驱动;种/肥箱容积:16/79L;种/肥排量调节方式:螺纹调节（肥）/档位调节（种）;传动机构型式:轴式传动;开沟器型式:防缠绕箭铲式; 开沟器数量4（种2+肥2）;地轮型式:橡胶轮;地轮直径:380mm;覆土器型式:仿形轮;镇压器型式:橡胶轮 | 1000 | 鄂2019217 | 2024-07-17 | 通用类 | 河南省
461 | 种植施肥机械 | 播种机械 | 免耕播种机 | 4-5行免耕精量穴播机 | 河北双天机械制造有限公司 | 玉米免耕深施肥精播机 | 2BMSFY-4 | 播种行数:4行;播种形式:免耕精量穴播 ; | 外形尺寸(长×宽×高mm)：2350*2400*1550；结构质量(kg):650；行距(cm):50.0-65.0；工作行数(行）：4；工作幅宽(cm):200-240 排种器形式：指夹式，数量（个）：4；排肥器形式：外槽轮式，数量（个）：8；传动机构形式：轴传动/链传动；开沟器形式：铲式； 地轮形式：滚笼式；地轮直径（cm)40；防堵工作部件形式：拨草轮；配套动力范围(kw）：75-90 | 1600 | 冀2016T—147 | 2020-12-31 | 通用类 | 河北省
462 | 种植施肥机械 | 播种机械 | 免耕播种机 | 4-5行免耕精量穴播机 | 河南农有王农业装备科技股份有限公司 | 玉米免耕施肥精量穴播机 | 2BYFM-5 | 播种行数:5行;播种形式:免耕精量穴播 ; | 型号名称:2BYFM-5型玉米免耕施肥精量穴播机;结构型式:机械悬挂式;整机外形尺寸:1940×2980×1200mm;行距:600mm; 工作行数:5行；作业幅宽：3000mm;排种器型式:指夹式金属材料;排种器数量:5个；排种器驱动方式：地轮驱动;排肥器型式：外槽轮式；排肥器数量：5个；排肥器驱动方式：地轮驱动;种/肥箱容积:40/235L;种/肥排量调节方式:螺纹调节（肥）/档位调节（种）;传动机构型式:轴式传动;开沟器型式:防缠绕箭铲式; 开沟器数量10（种5+肥5）;地轮型式:橡胶轮;地轮直径:380mm;覆土器型式:仿形轮;镇压器型式:橡胶轮 | 1600 | 鄂2019216 | 2024-07-17 | 通用类 | 河南省
463 | 种植施肥机械 | 播种机械 | 免耕播种机 | 4-5行免耕精量穴播机 | 河南农有王农业装备科技股份有限公司 | 玉米免耕施肥精量穴播机 | 2BYFM-4 | 播种行数:4行;播种形式:免耕精量穴播 ; | 型号名称:2BYFM-4型玉米免耕施肥精量穴播机;结构型式:机械悬挂式;整机外形尺寸:1940×2360×1200mm;行距:600mm; 工作行数:4行；作业幅宽：2400mm;排种器型式:指夹式金属材料;排种器数量:4个；排种器驱动方式：地轮驱动;排肥器型式：外槽轮式；排肥器数量：4个；排肥器驱动方式：地轮驱动;种/肥箱容积:32/180L;种/肥排量调节方式:螺纹调节（肥）/档位调节（种）;传动机构型式:轴式传动;开沟器型式:防缠绕箭铲式; 开沟器数量8（种4+肥4）;地轮型式:橡胶轮;地轮直径:380mm;覆土器型式:仿形轮;镇压器型式:橡胶轮 | 1600 | 鄂2019216 | 2024-07-17 | 通用类 | 河南省
464 | 种植施肥机械 | 播种机械 | 免耕播种机 | 6行及以上免耕精量穴播机 | 河北农哈哈机械集团有限公司 | 免耕气吸施肥播种机 | 2BYQF-6 | 播种行数:6行;播种形式:免耕精量穴播 ; | 工作幅宽 :360cm；工作行数：6行；排种器形式：气吸式；排种器数量：6个；排肥器形式：外槽轮；排肥器数量：6个； | 3900 | 冀2017T—060 | 2021-12-31 | 通用类 | 河北省
465 | 种植施肥机械 | 播种机械 | 免耕播种机 | 6行及以上免耕精量穴播机 | 湖北桦磊农机制造有限公司 | 精量播种机 | 2BQFX-8 | 播种行数:8行;播种形式:免耕精量穴播 ; | 型号名称 / 2BQFX-8型精量播种机 结构型式 / 气吸式；悬挂 工作状态a外形尺寸（长×宽×高） mm 2050×2450×1460 行距 mm 280 工作行数 行 8 工作幅宽 mm 2200 排种器型式 / 气吸式 排种器数量 个 8 排肥器型式 / 外槽轮式 排肥器数量 个 10 种/肥箱容积 L 90/134 排量调节方式 / 手柄 传动机构型式 / 链传动 开沟器型式 / 双圆盘犁 开沟器数量 个 10 地轮型式 / 橡胶轮式 地轮直径 mm 540 风机型号名称 / HG-1500 叶轮直径 mm 300 风机转速 r/min 2900 | 3900 | 鄂2018134 | 2022-12-31 | 通用类 | 湖北省
466 | 种植施肥机械 | 播种机械 | 免耕播种机 | 6行及以上免耕精量穴播机 | 湖北桦磊农机制造有限公司 | 精量播种机 | 2BQFX-6 | 播种行数:6行;播种形式:免耕精量穴播 ; | 型号名称 / 2BQFX-6型精量播种机 结构型式 / 气吸式；悬挂 工作状态a外形尺寸（长×宽×高） mm 1790×2080×1460 行距 mm 280 工作行数 行 6 工作幅宽 mm 2000 排种器型式 / 气吸式 排种器数量 个 6 排肥器型式 / 外槽轮式 排肥器数量 个 8 种/肥箱容积 L 72/107 排量调节方式 / 手柄 传动机构型式 / 链传动 开沟器型式 / 双圆盘犁 开沟器数量 个 8 地轮型式 / 橡胶轮式 地轮直径 mm 540 风机型号名称 / HG-1500 叶轮直径 mm 300 风机转速 r/min 2900 | 3900 | 鄂2018133 | 2022-12-31 | 通用类 | 湖北省
467 | 种植施肥机械 | 播种机械 | 免耕播种机 | 6行及以上免耕精量穴播机 | 河南农有王农业装备科技股份有限公司 | 玉米免耕施肥精量穴播机 | 2BYFM-6 | 播种行数:6行;播种形式:免耕精量穴播 ; | 型号名称:2BYFM-6型玉米免耕施肥精量穴播机;结构型式:机械悬挂式;整机外形尺寸:1950×3450×1200mm;行距:600mm; 工作行数:6行；作业幅宽：3600mm;排种器型式:指夹式金属材料;排种器数量:6个；排种器驱动方式：地轮驱动;排肥器型式：外槽轮式；排肥器数量：6个；排肥器驱动方式：地轮驱动;种/肥箱容积:48/214L;种/肥排量调节方式:螺纹调节（肥）/档位调节（种）;传动机构型式:轴式传动;开沟器型式:防缠绕箭铲式; 开沟器数量12（种6+肥6）;地轮型式:橡胶轮;地轮直径:380mm;覆土器型式:仿形轮;镇压器型式:橡胶轮 | 3900 | 鄂2019293 | 2024-07-17 | 通用类 | 河南省
468 | 种植施肥机械 | 播种机械 | 水稻直播机 | 8行及以上水稻精量穴播机 | 浙江常山铭锐机电有限公司 | 水稻穴直播机 | 2BDXD-8 | 播种行数:8行;播种形式:播量可调,穴直播 ; | 结构型式:悬挂式；工作行数:8行；播种量可调；播种方式:穴直播。 | 8400 | GZNJ/TJ 2019-157 | 2023-12-31 | 非通用类 | 浙江省
469 | 种植施肥机械 | 播种机械 | 水稻直播机 | 8行及以上水稻精量穴播机 | 浙江小精农机制造有限公司 | 水稻开沟穴直播机 | 2BD-1025 | 播种行数:10行;播种形式:播量可调,穴直播 ; | 结构形式：悬挂式；播机行数：10行；播种行距：250mm；排种式型式：窝眼轮式 | 8400 | GZNJ/TJ 2019-142 | 2023-12-31 | 非通用类 | 浙江省
470 | 种植施肥机械 | 播种机械 | 水稻直播机 | 8行及以上水稻精量穴播机 | 湖北桦磊农机制造有限公司 | 水稻直播机 | 2BD-8D | 播种行数:8行;播种形式:播量可调,穴直播 ; | 型号名称 / 2BD-8D型水稻直播机 结构型式（自走式、悬挂式） / 悬挂式 配套机型（悬挂式）品牌型号 / 四轮乘坐式插秧机机头 配套机型（悬挂式）标定功率 kW ≥13.5 配套机型（悬挂式）标定转速 r/min 2300 配套机型（悬挂式）燃油种类 / 柴油 工作状态外形尺寸（长×宽×高） mm 1050×2320×890 播种行数 行 8 播种行距 mm 250 排种器型式 / 型孔式 排种器数量 个 8 种箱容积 L 6.5×8 排量调节方式 / 隔板定位耳 传动机构型式 / 中间动力输出轴传动 | 8400 | 鄂2019101 | 2023-12-31 | 非通用类 | 湖北省
471 | 种植施肥机械 | 播种机械 | 水稻直播机 | 8行及以上水稻精量穴播机 | 湖北桦磊农机制造有限公司 | 水稻直播机 | 2BDX-9 | 播种行数:9行;播种形式:播量可调,穴直播 ; | 型号名称 / 2BDX-9型水稻直播机 结构型式（自走式、悬挂式） / 悬挂式 配套机型（悬挂式）品牌型号 / 四轮拖拉机 配套机型（悬挂式）标定功率 kW ≥66.2 配套机型（悬挂式）标定转速 r/min 2300 配套机型（悬挂式）燃油种类 / 柴油 工作状态外形尺寸（长×宽×高） mm 1940×2480×1500 播种行数 行 9 播种行距 mm 250 排种器型式 / 型孔式 排种器数量 个 9 种箱容积 L 6.5×9 排量调节方式 / 隔板定位耳 传动机构型式 / 中间动力输出轴传动 穴距调节机构型式 / 齿轮变速箱 穴距调节档位数量 个 6 | 8400 | 鄂2019102 | 2023-12-31 | 非通用类 | 湖北省
472 | 种植施肥机械 | 播种机械 | 水稻直播机 | 8行及以上,自走四轮乘坐式水稻(水旱)直播机 | 浙江常山铭锐机电有限公司 | 高速水稻穴直播机 | 2BDXZ-8 | 播种行数:8行;自走四轮乘坐式:是 ; | 结构形式:自走四轮乘坐式；工作行数:8行；播种量可调；播种方式:穴直播。 | 23600 | GZNJ/TJ 2019-158 | 2023-12-31 | 非通用类 | 浙江省
473 | 种植施肥机械 | 播种机械 | 水稻直播机 | 8行及以上,自走四轮乘坐式水稻(水旱)直播机 | 浙江小精农机制造有限公司 | 自走式水稻开沟穴直播机 | 2BDZ-1025 | 播种行数:10行;自走四轮乘坐式:是 ; | 自走四轮乘坐式；行数：10行；行距：250mm；穴距：110/120/140/160/170/180/210/240 | 23600 | GZNJ/TJ 2019-143 | 2023-12-31 | 非通用类 | 浙江省
474 | 种植施肥机械 | 播种机械 | 水稻直播机 | 8行及以上,自走四轮乘坐式水稻(水旱)直播机 | 湖北桦磊农机制造有限公司 | 自走式水稻直播机 | 2BDZ-8 | 播种行数:8行;自走四轮乘坐式:是 ; | 型号名称 / 2BDZ-8型自走式水稻直播机 结构型式（自走式、悬挂式） / 自走式 配套机型（自走式）标定功率 kW 14.5 配套机型（自走式）标定转速 r/min 3600 配套机型（自走式）燃油种类 / 汽油 工作状态外形尺寸（长×宽×高） mm 3870×2320×1700 播种行数 行 8 播种行距 mm 250 排种器型式 / 型孔式 排种器数量 个 8 种箱容积 L 6.5×8 排量调节方式 / 隔板定位耳 传动机构型式 / 中间动力输出轴传动 穴距调节机构型式 / 齿轮变速 穴距调节档位数量 个 6 开沟器数量 个 7 变速方式 / 液压无级变速（HST）+机械变速2挡 行走轮前轮结构型式 / 无内胎车轮 行走轮前轮直径 mm 650 行走轮后轮结构型式 / 无内胎橡胶凸爪高耳车轮 行走轮后轮直径 mm 950 | 23600 | 鄂2019103 | 2023-12-31 | 非通用类 | 湖北省
475 | 种植施肥机械 | 育苗机械设备 | 秧盘播种成套设备（含床土处理） | 生产率500(盘/h)及以上秧盘播种成套设备 | 黑龙江天稻农业机械有限公司 | 秧盘育秧播种机 | 2BDP-1000型 | 含铺底土、播种、洒水、覆土功能:是 ;生产率:1000盘/h; | 作业状态整机外型尺寸(长×宽×高)cm.输送传动形式直流调速电机驱动、链条传动.含铺底土、播种、洒水、覆土功能.播种电机功率60w 148×80×75 铺土器形式橡胶输送带,排种器形式橡胶输送带.总动力360w.淋水器型式微孔塑料喷管.生产率1000盘/h | 3100 | 黑2018015 | 2022-12-31 | 非通用类 | 黑龙江
476 | 种植施肥机械 | 栽植机械 | 水稻插秧机 | 4行手扶步进式水稻插秧机 | 盐城健明机电科技有限公司 | 手扶式水稻插秧机 | 2ZS-4A | 形式:手扶步进式 ;行数:4行; | 手扶步进式；4行 | 4200 | 鄂2019278 | 2024-07-17 | 通用类 | 江苏省
477 | 种植施肥机械 | 栽植机械 | 水稻插秧机 | 4行手扶步进式水稻插秧机 | 昌邑昌荣机械有限公司 | 手扶式插秧机 | 2ZF-4 | 形式:手扶步进式 ;行数:4行; | 结构尺寸（长*宽*高）：2140mm×1630mm×910mm，工作行数：4行，行距：300mm，穴距：120mm、140mm、160mm、180mm、210mm，插秧深度：10mm-35mm，作业速度：0.34m/s-0.8m/s，单位作业量燃油消耗量： ≤12kg/h㎡，插秧机构型式：曲柄摇杆式，作业小时生产率： 0.13h㎡/h-0.20h㎡/h；发动机功率：3.5kW；制造商：雅马哈动力机械（江苏）有限公司。排放阶段：第二阶段 | 4200 | 部20171854 | 2021-12-31 | 通用类 | 山东省
478 | 种植施肥机械 | 栽植机械 | 水稻插秧机 | 4行手扶步进式水稻插秧机 | 湖北井保田农机装备有限公司 | 手扶步进式水稻插秧机 | 2ZS-4A | 形式:手扶步进式 ;行数:4行; | 结构形式：手扶步进式 工作行数：4行 功率：3.3KW | 4200 | 鄂2019262 | 2024-07-17 | 通用类 | 湖北省
479 | 种植施肥机械 | 栽植机械 | 水稻插秧机 | 6行及以上手扶步进式水稻插秧机 | 昌邑昌荣机械有限公司 | 手扶式插秧机 | 2ZF-6 | 形式:手扶步进式 ;行数:6行; | 结构尺寸（长*宽*高）：2370mm×1930mm×910mm，工作行数：6行，行距：300mm，穴距：120mm、140mm、160mm、180mm、210mm， 插秧深度：10mm-35mm，作业速度：0.3m/s-0.8m/s，作业小时生产率：0.2hm²/h-0.3hm²/h，单位作业量燃油消耗量：≤12kg/hm²，插秧机构型式：曲柄摇杆式；发动机功率：3.5kW；制造商：雅马哈动力机械（江苏）有限公司。排放阶段：第二阶段 | 5800 | 部20171855 | 2021-12-31 | 通用类 | 山东省
480 | 种植施肥机械 | 栽植机械 | 水稻插秧机 | 6行及以上手扶步进式水稻插秧机 | 盐城健明机电科技有限公司 | 手扶式水稻插秧机 | 2ZS-6A | 形式:手扶步进式 ;行数:6行; | 手扶步进式；6行 | 5800 | 鄂2019277 | 2024-07-17 | 通用类 | 江苏省
481 | 种植施肥机械 | 栽植机械 | 水稻插秧机 | 6行及以上手扶步进式水稻插秧机 | 湖北井保田农机装备有限公司 | 手扶步进式水稻插秧机 | 2ZS-6A | 形式:手扶步进式 ;行数:6行; | 结构形式：手扶步进式 工作行数：6行 功率：3.3KW | 5800 | 鄂2019261 | 2024-07-17 | 通用类 | 湖北省
482 | 种植施肥机械 | 栽植机械 | 水稻插秧机 | 6-7行四轮乘坐式水稻插秧机 | 东风井关农业机械有限公司 | 乘坐式高速插秧机 | 2Z-6C1(ENZ60-AHDRT) | 形式:四轮乘坐式 ;行数:6行; | 四轮乘坐式；工作行数：6行；外形尺寸：3174*2235*2455mm；行距：300mm；发动机信息：生产厂家：井关农机株式会社；型号：E3112-UP08型；功率：15.3KW；额定转速：2500r/min；生产厂家：玉柴润威发动机有限公司；型号：3C1104；功率：16.3KW；额定转速：2600r/min；排放阶段：国家第三阶段 | 28400 | 鄂2019206 | 2024-07-17 | 通用类 | 湖北省
483 | 种植施肥机械 | 栽植机械 | 水稻插秧机 | 6-7行四轮乘坐式水稻插秧机 | 昌邑昌荣机械有限公司 | 乘坐式高速插秧机 | 2ZG-6 | 形式:四轮乘坐式 ;行数:6行; | 结构尺寸（长*宽*高）：3260mm×2200mm×2330mm ,工作行数：6行；行距：300mm,穴距：100mm,120mm,140mm,160mm,180mm,220mm；插秧深度：15mm-50mm；作业速度：0.28m/s-1.67m/s，作业小时生产率： 0.2hm²/h-0.6hm²/h,单位作业量燃油消耗量： ≤5kg/hm²；配套柴油发动机牌号型号：3TNM68,发动机功率：13.3kW,制造商：YANMAR CO.,LTD,发动机排放阶段：国二 | 28400 | 部2015541 | 2019-12-31 | 通用类 | 山东省
484 | 种植施肥机械 | 栽植机械 | 水稻插秧机 | 8行及以上四轮乘坐式水稻插秧机 | 东风井关农业机械有限公司 | 乘坐式高速插秧机 | 2Z-8C1(ENZ80-AHDRT25) | 形式:四轮乘坐式 ;行数:8行; | 四轮乘坐式；工作行数：8行；外形尺寸：3174*2370*2455mm；行距：300mm；发动机信息：生产厂家：井关农机株式会社；型号：E3112-UP08型；功率：15.3KW；额定转速：2500r/min；生产厂家：玉柴润威发动机有限公司；型号：3C1104；功率：16.3KW；额定转速：2600r/min；排放阶段：国家第三阶段 | 38600 | 鄂2019207 | 2024-07-17 | 通用类 | 湖北省
485 | 种植施肥机械 | 栽植机械 | 水稻插秧机 | 8行及以上四轮乘坐式水稻插秧机 | 浙江小精农机制造有限公司 | 高速乘坐式水稻插秧机 | 2ZG-825Q | 形式:四轮乘坐式 ;行数:8行; | 四轮乘坐式；行数：8行；行距：250mm；株距：110/120/140/160/170/180/210/240 | 38600 | T201933330030 | 2024-08-01 | 通用类 | 浙江省
486 | 种植施肥机械 | 施肥机械 | 施肥机 | 水稻侧深施肥装置(配套6行及以上乘坐式水稻插秧机或水稻精量穴播机) | 苏州久富农业机械有限公司 | 水稻侧深施肥机 | 2FH-1.8A(6F) | 行数:6行;定位、定量深施,与高速插秧机或水稻精量穴播机配套同步作业.配置强制施肥装置、漏施堵塞报警装置、插秧施:是 ; | 结构型式:外槽轮+风送系统+步进电机,配套动力:0.4KW,外形尺寸(长×宽×高):475×660×770,工作幅宽:1.8M,传动方式:步进电机，配套6行水稻高速乘坐插秧机，工作行数6行。 | 6500 | 黑垦鉴2018092 | 2022-12-31 | 非通用类 | 江苏省
487 | 种植施肥机械 | 施肥机械 | 施肥机 | 水稻侧深施肥装置(配套6行及以上乘坐式水稻插秧机或水稻精量穴播机) | 苏州久富农业机械有限公司 | 水稻侧深施肥机 | 2FH-2.4A(8F) | 行数:8行;定位、定量深施,与高速插秧机或水稻精量穴播机配套同步作业.配置强制施肥装置、漏施堵塞报警装置、插秧施:是 ; | 结构型式:外槽轮+风送系统+步进电机,配套动力:0.4KW,外形尺寸(长×宽×高)mm:475×660×770,工作幅宽:2.4M,传动方式:步进电机，配套8行水稻高速乘坐插秧机，工作行数8行。 | 6500 | 黑垦鉴2018094 | 2022-12-31 | 非通用类 | 江苏省
488 | 种植施肥机械 | 施肥机械 | 施肥机 | 水稻侧深施肥装置(配套6行及以上乘坐式水稻插秧机或水稻精量穴播机) | 南通富来威农业装备有限公司 | 侧深施肥机 | 2FC-6F | 行数:6行;定位、定量深施,与高速插秧机或水稻精量穴播机配套同步作业.配置强制施肥装置、漏施堵塞报警装置、插秧施:是 ; | 结构质量(KG):55;行数(行):6;施肥量(KG/亩):13-78;施肥深度(MM):40±10;施肥位置(MM):苗侧50±10;肥料类型:颗粒状肥料. | 6500 | 苏农机（2018）第（0068）号 | 2022-12-31 | 非通用类 | 江苏省
489 | 种植施肥机械 | 施肥机械 | 撒肥机 | 摆动式撒肥机 | 淮安市众鼎机械制造有限公司 | 单摆式撒肥机 | 2FD-280B | 形式:摆动式 ;肥箱容积:280L; | 配套动力:18~40kw,挂接方式：三点悬挂/ 坐卧式悬挂/直插式悬挂/自投式悬挂；动力输出轴：540/720r/min;作业速度：3.5-10km/h;撒肥幅宽:大颗粒(复合肥)8~18m,小颗粒(尿素)8~16m,外形尺寸(长*宽*高):1150*680*980mm,肥料类型:大颗粒（2-4.75）mm/小颗粒(0.85-2.8),撒肥量:大颗粒(复合肥)10~117千克/亩/小颗粒(尿素)10~263千克/亩,出肥口孔数：3个；撒肥方式:单摆式；整机净重：70kg,肥料箱容积:280L | 2200 | 苏农机（2018）第（0409）号 | 2022-12-31 | 非通用类 | 江苏省
490 | 种植施肥机械 | 施肥机械 | 撒肥机 | 摆动式撒肥机 | 江苏闪锐现代农业设备制造有限公司 | 摆动式撒肥机 | 2F-750 | 形式:摆动式 ;肥箱容积:750L; | 标准三点悬挂，动力输出轴的转速540rpm,料箱容积750L，颗粒肥料，配套动力36.76-62.5kw. | 2200 | 苏农机（2017）第（0119）号 | 2021-12-31 | 非通用类 | 江苏省
491 | 种植施肥机械 | 施肥机械 | 撒肥机 | 其他撒肥机 | 江苏闪锐现代农业设备制造有限公司 | 离心式双圆盘撒肥机 | 2F-1100 | 形式:非摆动式 ;肥箱容积:1100L; | 标准的三点悬挂，动力输出轴的转速540rpm.料箱容积1100L，颗粒状肥料，配套动力57.69-84.61KW. | 1100 | 苏农机（2015）第（0142）号 | 2019-12-31 | 非通用类 | 江苏省
492 | 种植施肥机械 | 施肥机械 | 撒肥机 | 其他撒肥机 | 江苏闪锐现代农业设备制造有限公司 | 单圆盘撒肥机 | 2FD-500 | 形式:非摆动式 ;肥箱容积:500L; | 标准三点悬挂，动力输出轴转速540rpm,料箱容积500L，颗粒肥料，配套动力30.76-53.84KW | 1100 | 苏农机（2015）第（0140）号 | 2019-12-31 | 非通用类 | 江苏省
493 | 种植施肥机械 | 施肥机械 | 撒肥机 | 其他撒肥机 | 江苏闪锐现代农业设备制造有限公司 | 单圆盘撒肥机 | 2FD-750 | 形式:非摆动式 ;肥箱容积:750L; | 标准三点悬挂 动力输出轴转速540rpm，料箱容积750L，颗粒肥料，配套动力34.61-53.84KW | 1100 | 苏农机（2015）第（0141）号 | 2019-12-31 | 非通用类 | 江苏省
494 | 田间管理机械 | 中耕机械 | 中耕机 | 作业幅宽1m-2m中耕追肥机 | 邱县骏马机械有限公司 | 中耕机 | 3ZF-110A | 作业幅宽:1.1-1.3m;形式:自走式 ; | 结构形式:动力与耕作部件一体机；配套功率:4.0kW；燃油种类：汽油；外形尺寸:1600×1300×950mm；结构质量:85kg；行距:400-500mm；中耕深度:50-80mm；传动型式:三角带+链传动；中耕行数:3；工作幅宽:1.1m-1.3m | 800 | 冀2018T—226（续） | 2022-12-31 | 非通用类 | 河北省
495 | 田间管理机械 | 中耕机械 | 中耕机 | 作业幅宽1m-2m中耕追肥机 | 邱县骏马机械有限公司 | 中耕机 | 3ZF-110B | 作业幅宽:1.1-1.3m;形式:自走式 ; | 结构形式:动力与耕作部件一体机；配套功率:4.0kW；燃油种类：汽油；外形尺寸:1500×1300×1000mm；结构质量:68kg；行距:400-500mm；中耕深度:50-80mm；传动型式:三角带+链传动；中耕行数:3；工作幅宽:1.1m-1.3m | 800 | 冀2018T—227（续） | 2022-12-31 | 非通用类 | 河北省
496 | 田间管理机械 | 中耕机械 | 中耕机 | 作业幅宽1m-2m中耕追肥机 | 西安亚澳农机股份有限公司 | 中耕培土盖膜施肥机 | 3ZFM-2 | 作业幅宽:1.8m;形式:牵引式 ; | 工作幅宽：1800mm | 800 | 甘农机2018143 | 2022-12-31 | 非通用类 | 陕西省
497 | 田间管理机械 | 中耕机械 | 中耕机 | 作业幅宽3m-6m中耕追肥机 | 邱县骏马机械有限公司 | 中耕机 | 3ZF-320 | 作业幅宽:3.2m;形式:牵引式 ; | 结构形式:悬挂式；配套动力:58.8-73.5kW；燃油种类：汽油；外形尺寸:690×3200×1100mm；结构质量:200kg；行距:480mm；中耕深度:60-100mm；培土器方式:铲式；中耕行数:7；工作幅宽:3.2m | 4400 | 冀2016T—368 | 2020-12-31 | 非通用类 | 河北省
498 | 田间管理机械 | 中耕机械 | 田园管理机 | 功率4kW及以上田园管理机 | 沂水沭拖机械有限公司 | 田园管理机 | 3TGQ-4A | 配套功率:4.0kW; | 配套发动机标定功率4.0kw。标定转速3600r/min。启动方式：回复式手拉启动。燃油类型：汽油。外形尺寸：1470*710*850mm。。配套锄草工作幅宽600mm。传动方式（发动机输出）：皮带传动。主离合器形式：涨紧轮。主离合器状态：常开。 | 710 | T201937370021 | 2024-08-08 | 非通用类 | 山东省
499 | 田间管理机械 | 中耕机械 | 田园管理机 | 功率4kW及以上田园管理机 | 重庆安晓机械有限公司 | 田园管理机 | 3TGC-4.1 | 配套功率:4.1kW; | 结构型式：双轴轮式；外形尺寸（长*宽*高）mm:1550*830*1000；扶把水平调整：可调；扶把上下调整：可调；发动机输出传动方式：直联；主离合器型式：摩擦片式；主离合器状态：常开。配套开沟装置型式：刀片式；配套开沟装置最大工作宽度mm：260；配套培土装置型式：刀片式；配套培土装置最大工作宽度mm:260。 | 710 | T201950500026 | 2023-07-01 | 非通用类 | 重庆市
500 | 田间管理机械 | 中耕机械 | 田园管理机 | 功率4kW及以上田园管理机 | 山东驰耐恒新能源有限公司 | 田园管理机 | 3TGQ-4A | 配套功率:4.0kW; | 型号名称：3TGQ-4A型田园管理机。 结构形式：双轴，轮式。 外形尺寸：1470*710*850mm。 发动机输出传动方式：皮带传动。主离合器形式：涨紧轮。 主离合器状态：常开。标定功率：4.0kw。 标定转速：3600r/min。配套锄草装置最大工作宽度：6000mm。 配套开沟装置最大工作宽度：240mm | 710 | T201937370015 | 2024-08-08 | 非通用类 | 山东省
501 | 田间管理机械 | 中耕机械 | 田园管理机 | 功率4kW及以上田园管理机 | 山东驰耐恒新能源有限公司 | 田园管理机 | 3TGQ-4D | 配套功率:4.0kW; | 型号名称：3TGQ-4D型田园管理机。 结构形式：单轴，轮式。 外形尺寸：1550*730*900mm。 发动机输出传动方式：齿轮传动。主离合器形式：摩擦片。 主离合器状态：常开。标定功率：4.0kw。 标定转速：3600r/min。配套锄草装置最大工作宽度：600mm。 配套起垄装置最大工作高度：250mm | 710 | T201937370017 | 2024-08-08 | 非通用类 | 山东省
502 | 田间管理机械 | 中耕机械 | 田园管理机 | 功率4kW及以上田园管理机 | 山东驰耐恒新能源有限公司 | 田园管理机 | 3TGQ-4 | 配套功率:4.0kW; | 型号名称：3TGQ-4型田园管理机。 结构形式：单轴，轮式。 外形尺寸：1550*730*900mm。 发动机输出传动方式：皮带传动。主离合器形式：涨紧式。 主离合器状态：常开。标定功率：4.0kw。 标定转速：3600r/min。配套除草装置最大工作宽度：600mm。 配套起垄装置最大工作高度：250mm | 710 | T201937370016 | 2024-08-08 | 非通用类 | 山东省
503 | 田间管理机械 | 中耕机械 | 田园管理机 | 功率4kW及以上田园管理机 | 沂水沭拖机械有限公司 | 田园管理机 | 3TGQ-4D | 配套功率:4.0kW; | 配套发动机标定功率4.0kw。标定转速3600r/min。启动方式：回复式手拉启动。燃油类型：汽油。外形尺寸：1550*730*900mm。。配套锄草工作幅宽600mm。传动方式（发动机输出）：齿轮传动。主离合器形式：摩擦片。主离合器状态：常开。 | 710 | T201937370022 | 2024-08-08 | 非通用类 | 山东省
504 | 田间管理机械 | 中耕机械 | 田园管理机 | 功率4kW及以上田园管理机 | 沂水沭拖机械有限公司 | 田园管理机 | 3TGQ-4 | 配套功率:4.0kW; | 配套发动机标定功率4.0kw。标定转速3600r/min。启动方式：回复式手拉启动。燃油类型：汽油。外形尺寸：1550*730*900mm。。配套锄草工作幅宽600mm。传动方式（发动机输出）：皮带传动。主离合器形式：涨紧轮。主离合器状态：常开。 | 710 | T201937370020 | 2024-08-08 | 非通用类 | 山东省
505 | 田间管理机械 | 中耕机械 | 田园管理机 | 功率4kW及以上田园管理机 | 重庆安晓机械有限公司 | 田园管理机 | 3TGQ-4.0 | 配套功率:4.0kW; | 结构型式：双轴轮式；外形尺寸（长*宽*高）mm:1550*830*1000；扶把水平调整：可调；扶把上下调整：可调；发动机输出传动方式：直联；主离合器型式：摩擦片式；主离合器状态：常开。配套开沟装置型式：刀片式；配套开沟装置最大工作宽度mm：260；配套培土装置型式：刀片式；配套培土装置最大工作宽度mm:260。 | 710 | T201950500024 | 2023-07-01 | 非通用类 | 重庆市
506 | 田间管理机械 | 中耕机械 | 田园管理机 | 功率4kW及以上田园管理机 | 重庆安晓机械有限公司 | 田园管理机 | 3TGC-4.05 | 配套功率:4.05kW; | 结构型式：双轴轮式；外形尺寸（长*宽*高）mm:1550*830*1000；扶把水平调整：可调；扶把上下调整：可调；发动机输出传动方式：直联；主离合器型式：摩擦片式；主离合器状态：常开。配套开沟装置型式：刀片式；配套开沟装置最大工作宽度mm：260；配套培土装置型式：刀片式；配套培土装置最大工作宽度mm:260。 | 710 | T201950500025 | 2023-07-01 | 非通用类 | 重庆市
507 | 田间管理机械 | 中耕机械 | 田园管理机 | 功率4kW及以上田园管理机 | 重庆佰鼎机械制造有限公司 | 田园管理机 | 3TGQ-4.5 | 配套功率:4.5kW; | 配套发动机型号：YH177F/P汽油机；配套发动机标定功率：4.5KW；配套发动机标定转速：3600r/min；配套开沟装置最大工作幅宽：330mm/配套配套装置最大工作幅宽：330mm | 710 | T201950500031 | 2024-07-01 | 非通用类 | 重庆市
508 | 田间管理机械 | 中耕机械 | 田园管理机 | 功率4kW及以上田园管理机 | 山东驰耐恒新能源有限公司 | 田园管理机 | 3TGQ-5 | 配套功率:5.2kW; | 型号名称：3TGQ-5型田园管理机。 结构形式：双轴，轮式。 外形尺寸：1830*600*1120mm。 发动机输出传动方式：皮带传动。主离合器形式：涨紧轮。 主离合器状态：常开。标定功率：5.2kw。 标定转速：1800r/min。配套培土装置最大工作宽度：150mm。 配套开沟装置最大工作宽度：120mm | 710 | T201937370018 | 2024-08-08 | 非通用类 | 山东省
509 | 田间管理机械 | 中耕机械 | 田园管理机 | 功率4kW及以上田园管理机 | 重庆美澳机械制造有限公司 | 田园管理机 | 3TGQ-5.5 | 配套功率:5.8kW; | 外形尺寸（长×宽×高)mm：1650×600×890； 工作幅宽(cm)：开沟40、锄草60； 传动方式（发动机输出）：直联；总安装刀数量(把)：2； 主离合器型式：磨镲片式。配套开沟器型式：旋转刀片式；配套开沟器传动方式：齿轮传动，开沟器连接方式：直联，开沟深度（cm）≥10 ； 配套锄草装置型式：旋转刀片式，锄草装置数量：2个，传动方式：齿轮传动，连接方式：直联，锄草深度（cm）≥5 | 710 | 渝2018141 | 2022-12-31 | 非通用类 | 重庆市
510 | 田间管理机械 | 中耕机械 | 田园管理机 | 功率4kW及以上田园管理机 | 重庆美澳机械制造有限公司 | 田园管理机 | 3TG-4 | 配套功率:4.1kW; | 1、结构型式：四轴、轮式；2、配套柴油发动机（额定功率为4.1kW、额定转为3600r/min、排放阶段为国三）；3、传动方式：直联；4、主离合器型式：磨镲片式；5、离合状态：常开 | 710 | T201950500013 | 2023-06-02 | 非通用类 | 重庆市
511 | 田间管理机械 | 中耕机械 | 田园管理机 | 功率4kW及以上田园管理机 | 重庆美澳机械制造有限公司 | 田园管理机 | 3TGQ-4A | 配套功率:4.0kW; | 外形尺寸(长×宽×高):1520×600×890mm； 工作幅宽(cm)：开沟40、锄草60；传动方式（发动机输出）：直联；总安装刀数量(把)：2； 主离合器型式：磨镲片式。配套开沟器型式：旋转刀片式；配套开沟器传动方式：齿轮传动，开沟器连接方式：直联，开沟深度（cm）≥10 ； 配套锄草装置型式：旋转刀片式，锄草装置数量：2个，传动方式：齿轮传动，连接方式：直联，锄草深度（cm）≥5 | 710 | 渝2018142 | 2022-12-31 | 非通用类 | 重庆市
512 | 田间管理机械 | 中耕机械 | 田园管理机 | 功率4kW及以上田园管理机 | 烟台市伊格斯机械有限公司 | 田园管理机 | 3TGQ-4.0Y | 配套功率:4.0kW; | 外形尺寸：1400*630*980mm，配套动力：4.0kw，主离合形式：涨紧式，开沟宽幅：23cm，开沟深度：10-20cm，培土宽幅25cm，培土高度10-20cm | 710 | 鲁T2018094 | 2022-12-31 | 非通用类 | 山东省
513 | 田间管理机械 | 中耕机械 | 田园管理机 | 功率4kW及以上田园管理机 | 烟台市伊格斯机械有限公司 | 田园管理机 | 3TGQ-4.0ZY | 配套功率:4.0kW; | 外形尺寸：1550*630*980 mm，配套动力：4.0kw，主离合形式：摩擦片式，开沟宽幅：23cm，开沟深度：10-20cm，培土宽幅25cm，培土高度10-20cm | 710 | 鲁T2018093 | 2022-12-31 | 非通用类 | 山东省
514 | 田间管理机械 | 中耕机械 | 田园管理机 | 功率4kW及以上田园管理机 | 烟台市伊格斯机械有限公司 | 田园管理机 | 3TGQ-4.0AY | 配套功率:4.0kW; | 外形尺寸：1750*550*960 mm，配套动力：4.0kw，主离合形式：涨紧式，开沟宽幅：20cm，开沟深度：10-20cm，培土宽幅20cm，培土高度10-20cm | 710 | 鲁T2018095 | 2022-12-31 | 非通用类 | 山东省
515 | 田间管理机械 | 中耕机械 | 田园管理机 | 功率4kW及以上田园管理机 | 烟台成峰机械科技有限公司 | 田园管理机 | 3TGQ-4R | 配套功率:4kW; | 标定功率：4千瓦 | 710 | T201937370014 | 2024-08-08 | 非通用类 | 山东省
516 | 田间管理机械 | 中耕机械 | 田园管理机 | 功率4kW及以上田园管理机 | 烟台成峰机械科技有限公司 | 田园管理机 | 3TG-4Q-B | 配套功率:4kW; | 标定功率：4千瓦 | 710 | 鲁T2016067 | 2021-12-31 | 非通用类 | 山东省
517 | 田间管理机械 | 中耕机械 | 田园管理机 | 功率4kW及以上田园管理机 | 烟台成峰机械科技有限公司 | 田园管理机 | 3TG-4Q-E | 配套功率:4kW; | 标定功率：4千瓦 | 710 | 鲁T2017077 | 2021-12-31 | 非通用类 | 山东省
518 | 田间管理机械 | 中耕机械 | 田园管理机 | 功率4kW及以上田园管理机 | 烟台成峰机械科技有限公司 | 田园管理机 | 3TG-4Q-D | 配套功率:4kW; | 标定功率：4千瓦 | 710 | 鲁T2017076 | 2021-12-31 | 非通用类 | 山东省
519 | 田间管理机械 | 中耕机械 | 田园管理机 | 功率4kW及以上田园管理机 | 湖北大地农业机械有限公司 | 田园管理机 | 3TGQ-4-1K | 配套功率:4.0kW; | 产品配置参数（企业填写）: 外形尺寸(长×宽×高mm):1530×665×900(开沟状态)、1420×665×930（锄草状态）; 标定（额定）功率:4kw/3600r/min;配套锄草装置最大工作宽度:600mm; 配套开沟装置最大工作宽度:290mm | 710 | 鄂2019310 | 2024-07-17 | 非通用类 | 湖北省
520 | 田间管理机械 | 中耕机械 | 田园管理机 | 功率4kW及以上田园管理机 | 湖北大地农业机械有限公司 | 田园管理机 | 3TGQ-4-1P | 配套功率:4.0kW; | 产品配置参数（企业填写）: 外形尺寸(长×宽×高)mm:1470×900×960(培土状态)、1470×900×960(锄草状态) 标定（额定）功率:4.0kw/3600r/min,配套锄草装置最大工作宽度:600mm 配套培土装置最大工作宽度:225mm | 710 | 鄂2019311 | 2024-07-17 | 非通用类 | 湖北省
521 | 田间管理机械 | 中耕机械 | 田园管理机 | 功率4kW及以上田园管理机 | 山东驰耐恒新能源有限公司 | 田园管理机 | 3TGQ-4B | 配套功率:4.0kW; | 型号名称：3TGQ-4B型田园管理机。 结构形式：单轴，轮式。 外形尺寸：1510*750*850mm。 发动机输出传动方式：齿轮传动。主离合器形式：摩擦片。 主离合器状态：常开。标定功率：4.0kw。 标定转速：3600r/min。配套培土装置最大工作宽度：250mm。 配套开沟装置最大工作宽度：250mm | 710 | T201937370019 | 2024-08-08 | 非通用类 | 山东省
522 | 田间管理机械 | 中耕机械 | 田园管理机 | 功率4kW及以上田园管理机 | 重庆华世丹机械制造有限公司 | 田园管理机 | 3TGQ-5.5 | 配套功率:5.8kW; | 结构型式（单轴/双轴；履带/轮式）：双轴轮式；外形尺寸：（长×宽×高）：1850×670×1050mm;扶把水平调整（可调/不可调）:可调；扶把上下调整（可调/不可调）:可调；发动机输出传动方式：皮带传动；主离合型式：张紧轮式；主离合状态（常开/常闭）：常开；配套发动机生产企业：宗申；发动机型号名称：H177F汽油机；标定功率：5.8KW;标定转速：1900r/min;配套开沟装置型式：刀片式；配套开沟装置最大工作宽度：140mm；配套培土装置型式：刀片式；配套培土装置最大工作宽度：270mm | 710 | T201950500079 | 2023-08-07 | 非通用类 | 重庆市
523 | 田间管理机械 | 中耕机械 | 田园管理机 | 功率4kW及以上田园管理机 | 潍坊潍林农业装备有限公司 | 田园管理机 | 3TG-4.0Q | 配套功率:4.05kW; | 结构尺寸（长×宽×高）:1790×560×1080（mm）；整机质量（kg）: 107kg；配套动力:4.05kw；燃油种类汽油（汽油机）；主传动方式：皮带传动；主离合方式:涨紧轮式; 配套开沟器外形尺寸：1970×840×1100(mm；配套开沟器质量:111kg；开沟工作幅宽:14cm；开沟深度:15-20cm；配套培土器；外形尺寸:1850×560×1180(mm)；配套培土器质量:109kg；培土工作幅宽:14cm；培土高度：15-20cm；作业速度:≥0.5km/h | 710 | 鲁T2016070 | 2021-12-31 | 非通用类 | 山东省
524 | 田间管理机械 | 中耕机械 | 田园管理机 | 功率4kW及以上田园管理机 | 重庆箭驰机械有限公司 | 田园管理机 | 3TGQ-4.5 | 配套功率:4.8kW; | 结构形式：双轴、轮式；外形尺寸（长x宽x高）：1640x615x995(mm) ；扶把水平调整：可调；扶把上下调整：可调；发动机输出传动方式：直联；主离合器型式：摩擦片式；主离合器状态：常开；额定功率：4.8（kw） ；额定转数：3600（r/min）；配套开沟装置型式：刀片式；配套开沟装置最大工作宽度：240（mm）；配套培土装置型式：刀片式；配套培土装置最大工作宽度：240（mm）。 | 710 | T201950500092 | 2023-08-07 | 非通用类 | 重庆市
525 | 田间管理机械 | 中耕机械 | 田园管理机 | 功率4kW及以上田园管理机 | 日照市弘旭机械制造有限公司 | 田园管理机 | 3TGQ-4.0A | 配套功率:4.0kW; | 型号名称：3TGQ-4.0A型田园管理机；主机：工作状态a外形尺寸：（长X宽X高）1410X800X980mm（锄草）1410X700X980mm（开沟）；扶把水平调整范围：180°；扶把上下调整范围：45°；发动机输出传动方式：皮带传动；主离合器型式：涨紧式；主离合器状态：常开；行走轮型式：胶轮；作业时驱动轮型式：铁轮；配套动力：生产企业：重庆蛟马动力科技有限公司；型号名称：JM170F/P汽油机；结构型式：单缸、风冷、四冲程；标定功率：4.0KW；额定转速：3600r/min；起动方式：手拉式；燃油种类：汽油；配套锄草装置：锄草装置型式：锄草轮；锄草装置数量：2；传动方式：链传动；连接方式：直联；锄草工作幅宽：75cm；锄草作业速度：≥0.4km/h；锄草深度：≥3cm；配套开沟器：开沟器型式：开沟刀；传动方式：链传动；连接方式：直联；开沟工作幅宽：22cm；开沟作业速度：≥0.3km/h；开沟深度：≥10cm； | 710 | 鲁T2019001 | 2023-12-31 | 非通用类 | 山东省
526 | 田间管理机械 | 中耕机械 | 田园管理机 | 功率4kW及以上田园管理机 | 日照市弘旭机械制造有限公司 | 田园管理机 | 3TGQ-4.0B | 配套功率:4.0kW; | 型号名称：3TGQ-4.0B型田园管理机；主机：工作状态a外形尺寸：（长X宽X高）1500X800X980mm（锄草）1500X700X980mm（开沟）；扶把水平调整范围：180°；扶把上下调整范围：45°；发动机输出传动方式：轴传动；主离合器型式：摩擦片式；主离合器状态：常开；行走轮型式：胶轮；作业时驱动轮型式：铁轮；配套动力：生产企业：重庆蛟马动力科技有限公司；型号名称：JM170F/P汽油机；结构型式：单缸、风冷、四冲程；标定功率：4.0KW；额定转速：3600r/min；起动方式：手拉式；燃油种类：汽油；配套锄草装置：锄草装置型式：锄草轮；锄草装置数量：2；传动方式：链传动；连接方式：直联；锄草工作幅宽：75cm；锄草作业速度：≥0.4km/h；锄草深度：≥3cm；配套开沟器：开沟器型式：开沟刀；传动方式：链传动；连接方式：直联；开沟工作幅宽：22cm；开沟作业速度：≥0.3km/h；开沟深度：≥10cm； | 710 | 鲁T2019002 | 2023-12-31 | 非通用类 | 山东省
527 | 田间管理机械 | 中耕机械 | 田园管理机 | 功率4kW及以上田园管理机 | 重庆美多盈机械有限公司 | 田园管理机 | 3TG-4.0Q | 配套功率:4.0kW; | 外形尺寸（长×宽×高）mm：1900×700×950、发动机输出传动方式：直联、主离合器型式：摩擦片式、主离合器状态（常开/常闭）：常开、标定功率：4.0kW、标定转速：3600r/min、配套锄草装置型式：轮式、配套锄草装置最大工作宽度：550mm、 | 710 | T201950500087 | 2024-08-07 | 非通用类 | 重庆市
528 | 田间管理机械 | 中耕机械 | 田园管理机 | 功率4kW及以上田园管理机 | 烟台成峰机械科技有限公司 | 田园管理机 | 3TG-4Q-F | 配套功率:4kW; | 标定功率：4千瓦 | 710 | 鲁T2017078 | 2021-12-31 | 非通用类 | 山东省
529 | 田间管理机械 | 中耕机械 | 田园管理机 | 功率4kW及以上田园管理机 | 烟台成峰机械科技有限公司 | 田园管理机 | 3TGQ-4H | 配套功率:4kW; | 标定功率：4千瓦 | 710 | T201937370037 | 2024-08-08 | 非通用类 | 山东省
530 | 田间管理机械 | 中耕机械 | 田园管理机 | 功率4kW及以上田园管理机 | 烟台成峰机械科技有限公司 | 田园管理机 | 3TG-4Q-C | 配套功率:4kW; | 标定功率：4千瓦 | 710 | 鲁T2016068 | 2021-12-31 | 非通用类 | 山东省
531 | 田间管理机械 | 中耕机械 | 田园管理机 | 功率4kW及以上田园管理机 | 烟台成峰机械科技有限公司 | 田园管理机 | 3TG-4Q | 配套功率:4kW; | 标定功率：4千瓦 | 710 | 鲁T2015017 | 2019-12-31 | 非通用类 | 山东省
532 | 田间管理机械 | 植保机械 | 动力喷雾机 | 动力喷雾机 | 台州市黄岩蓝翱农业机械有限公司 | 动力喷雾机 | LA-180C型动力喷雾机 | 动力喷雾机:是; | 结构型式：手提式，尺寸：380×245×290mm,净重：13kg，功率：0.5kw，流量：6L/min,工作压力：2-4MPa，喷幅/水平射程：8000mm | 170 | 2018281401000001 | 2023-02-10 | 非通用类 | 浙江省
533 | 田间管理机械 | 植保机械 | 动力喷雾机 | 动力喷雾机 | 台州市黄岩蓝翱农业机械有限公司 | 动力喷雾机 | LA-180型动力喷雾机 | 动力喷雾机:是; | 结构型式：担架式，尺寸：350×165×225mm,净重：10kg，功率：1.3kw，流量：15L/min,工作压力：2-5MPa。 | 170 | 2018281401000001 | 2023-02-10 | 非通用类 | 浙江省
534 | 田间管理机械 | 植保机械 | 动力喷雾机 | 动力喷雾机 | 台州市黄岩蓝翱农业机械有限公司 | 动力喷雾机 | LA-380型动力喷雾机 | 动力喷雾机:是; | 结构型式：担架式，尺寸：570×300×310mm,净重：20kg，功率：1.6kw，流量：15L/min,工作压力：2-4MPa。 | 170 | 2018281401000001 | 2023-02-10 | 非通用类 | 浙江省
535 | 田间管理机械 | 植保机械 | 动力喷雾机 | 动力喷雾机 | 浙江菱木农机有限公司 | 动力喷雾机 | LM-30型动力喷雾机 | 动力喷雾机:标定功率/转速KW/(r/min）4.0/3600或3.8/3600; | 框架式；外形尺寸：740*380*420；配套动力：单缸、四冲程汽油机；标定功率/转速KW/(r/min）4.0/3600或3.8/3600；配套泵：柱塞泵；工作压力（MPa）2.0-3.5额定流量(L/min)25-35 | 170 | 2013041401000100 | 2023-10-18 | 非通用类 | 浙江省
536 | 田间管理机械 | 植保机械 | 动力喷雾机 | 动力喷雾机 | 台州市黄岩蓝翱农业机械有限公司 | 动力喷雾机 | LA-25HD-1型动力喷雾机 | 动力喷雾机:是; | 结构型式：担架式，尺寸：555×400×390mm,净重：28kg，功率：3.8kw，流量：15-20L/min,工作压力：2-4MPa，喷幅/水平射程：8000mm | 170 | 2018281401000001 | 2023-02-10 | 非通用类 | 浙江省
537 | 田间管理机械 | 植保机械 | 动力喷雾机 | 动力喷雾机 | 台州市黄岩蓝翱农业机械有限公司 | 动力喷雾机 | LA-25HD-2型动力喷雾机 | 动力喷雾机:是; | 结构型式：担架式，尺寸：485×330×275mm,净重：14kg，功率：0.5kw，流量：15L/min,工作压力：2-4MPa，喷幅/水平射程：8000mm | 170 | 2018281401000001 | 2023-02-10 | 非通用类 | 浙江省
538 | 田间管理机械 | 植保机械 | 动力喷雾机 | 动力喷雾机 | 浙江欧森机械有限公司 | 手推式机动喷雾机 | OS-30 | 动力喷雾机:3.8KW; | 动力喷雾机1.配套动力:168FB四冲程汽油机,2.功率/转速:3.8/3600KW/R/MIN,3.配套泵:三缸柱塞泵,欧森OS-30三缸柱塞泵,4.配套泵工作压力:1-4MPA,5.配套泵流量:30-40L/MIN | 170 | 部20171055 | 2021-12-31 | 非通用类 | 浙江省
539 | 田间管理机械 | 植保机械 | 动力喷雾机 | 动力喷雾机 | 浙江欧森机械有限公司 | 手推式机动喷雾机 | OS-22 | 动力喷雾机:3.8KW; | 动力喷雾机1.配套动力:168FB四冲程汽油机,2.功率/转速:3.8/3600KW/R/MIN,3.配套泵:三缸柱塞泵,欧森OS-22三缸柱塞泵,4.配套泵工作压力:1-4MPA,5.配套泵流量:13-22L/MIN | 170 | 部20171056 | 2021-12-31 | 非通用类 | 浙江省
540 | 田间管理机械 | 植保机械 | 动力喷雾机 | 动力喷雾机 | 浙江欧森机械有限公司 | 动力喷雾机 | 22B3Z型机动喷雾机 | 动力喷雾机:3.2KW; | 配套动力：四冲程168汽油机，功率：3.2KW，配套三缸柱塞泵压力（MPa）1～4 ，流量：15～24 柱塞径Φ22×16 | 170 | 2008041401000032 | 2023-08-29 | 非通用类 | 浙江省
541 | 田间管理机械 | 植保机械 | 动力喷雾机 | 动力喷雾机 | 浙江菱木农机有限公司 | 动力喷雾机 | LM-26型动力喷雾机 | 动力喷雾机:标定功率/转速KW/(r/min）4.0/3600或3.8/3600；; | 框架式；外形尺寸：560*380*410；配套动力：单缸、四冲程汽油机；标定功率/转速KW/(r/min）4.0/3600或3.8/3600；配套泵：柱塞泵；工作压力（MPa）2.0-3.5；额定流量(L/min)16-26; | 170 | 2013041401000100 | 2023-10-18 | 非通用类 | 浙江省
542 | 田间管理机械 | 植保机械 | 动力喷雾机 | 动力喷雾机 | 浙江菱木农机有限公司 | 动力喷雾机 | LM-22型动力喷雾机 | 动力喷雾机:标定功率/转速KW/(r/min）4.0/3600或3.8/3600; | 框架式；外形尺寸：740*380*400；配套动力：单缸、四冲程汽油机；标定功率/转速KW/(r/min）4.0/3600或3.8/3600；配套泵：柱塞泵；工作压力（MPa）2.0-3.5额定流量(L/min)15-25; | 170 | 2013041401000100 | 2023-10-18 | 非通用类 | 浙江省
543 | 田间管理机械 | 植保机械 | 动力喷雾机 | 动力喷雾机 | 浙江欧森机械有限公司 | 动力喷雾机 | OS-30型担架式机动喷雾机 | 动力喷雾机:3.2KW; | 动力喷雾机1.配套动力:168FB四冲程汽油机,2.功率/转速:3.2/3600KW/R/MIN,3.配套泵:三缸柱塞泵,欧森OS-30三缸柱塞泵,4.配套泵工作压力:1-4MPA,5.配套泵流量:30-40L/MIN | 170 | 2008041401000032 | 2023-08-29 | 非通用类 | 浙江省
544 | 田间管理机械 | 植保机械 | 动力喷雾机 | 动力喷雾机 | 浙江欧森机械有限公司 | 动力喷雾机 | 160T型机动喷雾机 | 动力喷雾机:3.2kw; | 动力喷雾机1.配套动力:168FB四冲程汽油机,2.功率/转速:3.2/3600KW/R/MIN,3.配套泵:三缸柱塞泵,os-22三缸柱塞泵,4.配套泵工作压力:1-4MPA,5.配套泵流量:13-22L/MIN | 170 | 2008041401000032 | 2023-08-29 | 非通用类 | 浙江省
545 | 田间管理机械 | 植保机械 | 动力喷雾机 | 动力喷雾机 | 浙江欧森机械有限公司 | 动力喷雾机 | 25XZ型机动喷雾机 | 动力喷雾机:3.2KW; | 1.配套动力:168FB四冲程汽油机, 2.功率/转速:3.2/3600KW/R/MIN 3.配套泵:25X泵 Φ25×9.5mm4.配套泵工作压力:1-4MPA, 5.配套泵流量:15-22L/MIN. | 170 | 2008041401000032 | 2023-08-29 | 非通用类 | 浙江省
546 | 田间管理机械 | 植保机械 | 动力喷雾机 | 动力喷雾机 | 浙江欧森机械有限公司 | 动力喷雾机 | 328CZ型机动喷雾机 | 动力喷雾机:3.2KW; | 配套动力：四冲程168汽油机，功率：3.2KW，配套三缸柱塞泵压力（MPa）1～4 ，流量：15～24 柱塞径Φ22×16 | 170 | 2008041401000032 | 2023-08-29 | 非通用类 | 浙江省
547 | 田间管理机械 | 植保机械 | 动力喷雾机 | 动力喷雾机 | 浙江欧森机械有限公司 | 动力喷雾机 | OS-22型担架式机动喷雾机 | 动力喷雾机:3.2KW; | 配套动力：四冲程168汽油机，功率：3.2KW，配套三缸柱塞泵压力（MPa）1～4 ，流量L/min：13～22 柱塞径直径 (mm)Φ22×16 | 170 | 2008041401000032 | 2023-08-29 | 非通用类 | 浙江省
548 | 田间管理机械 | 植保机械 | 动力喷雾机 | 动力喷雾机 | 浙江菱木农机有限公司 | 动力喷雾机 | 3WD-18A型动力喷雾机 | 动力喷雾机:标定功率/转速KW/(r/min)1.3/2800; | 框架式；外形尺寸340*170*240；配套动力：单相、异步电动机；标定功率/转速KW/(r/min)1.3/2800;配套泵：柱塞泵；工作压力（MPa）5.0-7.0;额定流量(L/min)8-10 | 170 | 2013041401000100 | 2023-10-18 | 非通用类 | 浙江省
549 | 田间管理机械 | 植保机械 | 动力喷雾机 | 动力喷雾机 | 浙江菱木农机有限公司 | 动力喷雾机 | 3WD-18B型动力喷雾机 | 动力喷雾机:标定功率/转速KW/(r/min)1.3/2800; | 框架式；外形尺寸340*170*250；配套动力：单相、异步电动机；标定功率/转速KW/(r/min)1.3/2800;配套泵：柱塞泵；工作压力（MPa）5.0-7.0;额定流量(L/min)8-10 | 170 | 2013041401000100 | 2023-10-18 | 非通用类 | 浙江省
550 | 田间管理机械 | 植保机械 | 动力喷雾机 | 动力喷雾机 | 台州市鼎跃农业机械有限公司 | 动力喷雾机 | DY-598型动力喷雾机 | 动力喷雾机:功率转速kw/r/min：2.2/2800; | 型式：框架式；工作压力：2-4MPa；外型尺寸：735×460×390mm；配套动力：单相异步电动机；功率转速kw/r/min：2.2/2800；工作电压：220V；配套泵：柱塞泵；额定压力：4.0MPa；额定流量L/min：40；限压安全装置：弹簧式；限定压力：≤4.8MPa； | 170 | 2018281401000029 | 2023-06-10 | 非通用类 | 浙江省
551 | 田间管理机械 | 植保机械 | 动力喷雾机 | 动力喷雾机 | 台州市鼎跃农业机械有限公司 | 动力喷雾机 | DY-180A型动力喷雾机 | 动力喷雾机:功率转速kw/r/min：1.1/2800; | 型式：手提式；工作压力：2-4MPa；外型尺寸：340×195×205mm；配套动力：单相异步电动机；功率转速kw/r/min：1.1/2800；工作电压：220V；配套泵：三缸柱塞泵；额定压力：4.0MPa；额定流量L/min：13；限压安全装置：弹簧式；限定压力：≤4.8MPa； | 170 | 2018281401000029 | 2023-06-10 | 非通用类 | 浙江省
552 | 田间管理机械 | 植保机械 | 动力喷雾机 | 动力喷雾机 | 台州市鼎跃农业机械有限公司 | 动力喷雾机 | DY-380型动力喷雾机 | 动力喷雾机:功率转速kw/r/min：1.6/2800; | 型式：手推式；工作压力：2-4MPa；外型尺寸：570×295×320mm；配套动力：单相异步电动机；功率转速kw/r/min：1.6/2800；工作电压：220V；配套泵：柱塞泵；限压安全装置：弹簧式；限定压力：≤4.8MPa； | 170 | 2018281401000029 | 2023-06-10 | 非通用类 | 浙江省
553 | 田间管理机械 | 植保机械 | 动力喷雾机 | 动力喷雾机 | 台州市鼎跃农业机械有限公司 | 动力喷雾机 | DY-180B型动力喷雾机 | 动力喷雾机:功率转速kw/r/min：1.1/2800; | 型式：手提式；工作压力：2-4MPa；外型尺寸：350×275×345mm；配套动力：单相异步电动机；功率转速kw/r/min：1.1/2800；工作电压：220V；配套泵：三缸柱塞泵；额定压力：4.0MPa；额定流量L/min：13；限压安全装置：弹簧式；限定压力：≤4.8MPa； | 170 | 2018281401000029 | 2023-06-10 | 非通用类 | 浙江省
554 | 田间管理机械 | 植保机械 | 动力喷雾机 | 动力喷雾机 | 台州市鼎跃农业机械有限公司 | 动力喷雾机 | DY-880型动力喷雾机 | 动力喷雾机:功率转速kw/r/min：0.55/500; | 型式：框架式；工作压力：2-4MPa；外型尺寸：605×325×365mm；配套动力：直流无刷电动机；功率转速kw/r/min：0.55/500；工作电压：48V；配套泵：三缸柱塞泵；额定压力：4.0MPa；额定流量L/min：6；空气室质量：230g；限压安全装置：弹簧式；限定压力：≤4.8MPa； | 170 | 2018281401000029 | 2023-06-10 | 非通用类 | 浙江省
555 | 田间管理机械 | 植保机械 | 喷杆喷雾机 | 12m以下悬挂及牵引式喷杆喷雾机 | 河北硕鑫机械制造有限公司 | 喷杆式喷雾机 | 3WPX-500-8型悬挂式喷杆喷雾机 | 形式:悬挂及牵引式:是 ;喷幅:8m; | 整机产品品目 / 喷杆喷雾机 整机结构型式 / 悬挂式 整机工作压力 MPa 0.8-1.0 整机驱动型式 / / 整机转向型式 / / 整机外形尺寸 mm 1900×1150×1300 整机喷杆长度（适用于喷杆式） mm 8000 整机水平射程或喷幅（适用于风送式） mm / 整机净重 kg / 整机限压安全装置 / / 发动机或电动机名称 / / 发动机或电动机结构型式 / / 发动机或电动机标定功率/转速 kW/r/min / 发动机或电动机工作电压 / / 发动机或电动机生产方式 / / 液(气)泵/电机泵结构型式 / 隔膜泵 液泵/电机泵额定压力 MPa 2.0 液泵/电机泵额定流量 L/min 60～80 液泵/电机泵柱塞（活塞）直径 mm / 液泵/电机泵生产方式 / 采购 药箱药箱容积 l 500 药箱材质 / 塑料 药箱质量 kg / 药箱成型工艺 / 吹塑 药箱生产方式 / 采购 空气室（储压容器）材质 / / 空气室（储压容器）质量 g / 空气室（储压容器）安装位置 / / 空气室（储压容器）生产方式 / / 限压安全装置结构型式 / 机械限位式 限压安全装置限定压力 MPa 1.2 限压安全装置生产方式 / 采购 喷杆材质 / 不锈钢 喷杆允许最大工作压力 MPa 2 喷杆生产方式 / 采购 承压管材质 / / 承压管允许最大工作压力 MPa 2 承压管生产方式 / 采购 开关组合材质 / / 开关组合允许最大工作压力 MPa 2 开关组合生产方式 / 采购 | 730 | 2018041401000065 | 2023-12-19 | 通用类 | 河北省
556 | 田间管理机械 | 植保机械 | 喷杆喷雾机 | 12m以下悬挂及牵引式喷杆喷雾机 | 石家庄市稼音农业机械有限公司 | 喷杆式喷雾机 | 3W-50007型悬挂式喷杆喷雾机 | 形式:悬挂及牵引式:是 ;喷幅:7m; | 药箱容量：500L；工作压力：0.2-0.4MPa；喷杆长度：7M；型式：悬挂式 | 730 | 2019281401000015 | 2024-06-09 | 通用类 | 河北省
557 | 田间管理机械 | 植保机械 | 喷杆喷雾机 | 12m以下悬挂及牵引式喷杆喷雾机 | 台州斯迈特机械有限公司 | 喷杆式喷雾机 | S500-8型喷杆式喷雾机 | 形式:悬挂及牵引式:是 ;喷幅:7.75m; | 形式：悬挂式、喷幅：7.75m | 730 | 2018281401000022 | 2023-06-24 | 通用类 | 浙江省
558 | 田间管理机械 | 植保机械 | 喷杆喷雾机 | 12-18m悬挂及牵引式喷杆喷雾机 | 河北硕鑫机械制造有限公司 | 悬挂式喷杆喷雾机 | 3WPX-800-12 | 形式:悬挂及牵引式:是 ;喷幅:12m; | 项目 单位 设计值 型式 / 悬挂式 规格型号 / 3WPX-800-12 外形尺寸(工作状态) mm 1050×12000×1470 外形尺寸(运输状态) mm 1140（长）×2720（宽）×1500（高） 药箱容量 l 800 喷杆作业(整机作业)常用工作压力 MPa 0.8-1.0 喷头型式 / 扇形 喷杆升降机构型式 / 手动升降 喷杆折叠机构型式 / 手动折叠 喷杆(喷杆长度) mm 12000 配套动力名称、结构型式 / / 配套动力标定功率/转速 kW/(r/min) / 配套泵型式 / 隔膜泵 配套泵工作压力 MPa 3 配套泵流量 l/min 80-100 离地间隙 mm / 轴距(自走式) mm / 前/后最大轮距 (自走式) mm / 前/后轮胎规格(自走式)(前轮外径) mm / 前/后轮胎规格(自走式)(前轮胎宽) mm / 前/后轮胎规格(自走式)(后轮外径) mm / 前/后轮胎规格(自走式)(后轮胎宽) mm / 前/后轮胎规格(自走式)(前/后轮胎型式) / / 制动器型式(自走式) / / 离合器型式(自走式) / / 驱动方式(自走式) / / 驾驶室(自走式) / / | 2200 | 部20190147 | 2023-12-31 | 通用类 | 河北省
559 | 田间管理机械 | 植保机械 | 喷杆喷雾机 | 12-18m悬挂及牵引式喷杆喷雾机 | 淮安市众鼎机械制造有限公司 | 喷杆式喷雾机 | 3WP-400型悬挂式喷杆喷雾机 | 形式:悬挂及牵引式:是 ;喷幅:13m; | 整机；型号规格：3WP-400，结构形式：悬挂式，外形尺寸mm：5180*2360*1020,工作压力MPa：0.2~0.4，喷杆长度mm：12000。限压安全装置；结构型式：弹簧式，限定压力MPa：≤0.48。液泵/电机泵；结构型式：三缸柱泵塞，额定压力MPa：2.5~4.5，额定流量L/min：28~35。药箱；材质：聚乙烯，药箱容积L：200*2。喷射部件；喷杆材质：PPR,最高允许工作压力MPa：0.6，喷幅：13米。 | 2200 | 2019281401000012 | 2024-04-27 | 通用类 | 江苏省
560 | 田间管理机械 | 植保机械 | 喷杆喷雾机 | 12-18m悬挂及牵引式喷杆喷雾机 | 石家庄市稼音农业机械有限公司 | 喷杆式喷雾机 | 3W-60012型悬挂式喷杆喷雾机 | 形式:悬挂及牵引式:是 ;喷幅:12m; | 药箱容量：600L；工作压力：0.2-0.4MPa；喷杆长度：12M；型式：悬挂式 | 2200 | 2019281401000015 | 2024-06-09 | 通用类 | 河北省
561 | 田间管理机械 | 植保机械 | 喷杆喷雾机 | 12-18m悬挂及牵引式喷杆喷雾机 | 石家庄市稼音农业机械有限公司 | 喷杆式喷雾机 | 3W-80012型悬挂式喷杆喷雾机 | 形式:悬挂及牵引式:是 ;喷幅:12m; | 药箱容量：800L；工作压力：0.2-0.4MPa；喷杆长度：12M；型式：悬挂式 | 2200 | 2019281401000015 | 2024-06-09 | 通用类 | 河北省
562 | 田间管理机械 | 植保机械 | 喷杆喷雾机 | 12-18m悬挂及牵引式喷杆喷雾机 | 石家庄市稼音农业机械有限公司 | 喷杆式喷雾机 | 3W-100012型悬挂式喷杆喷雾机 | 形式:悬挂及牵引式:是 ;喷幅:12m; | 药箱容量：1000L；工作压力：0.2-0.4MPa；喷杆长度：12M；型式：悬挂式 | 2200 | 2019281401000015 | 2024-06-09 | 通用类 | 河北省
563 | 田间管理机械 | 植保机械 | 喷杆喷雾机 | 12-18m悬挂及牵引式喷杆喷雾机 | 河北硕鑫机械制造有限公司 | 悬挂式喷杆喷雾机 | 3WPX-500-12 | 形式:悬挂及牵引式:是 ;喷幅:12m; | 型式 / 悬挂式 规格型号 / 3WPX-500-12 外形尺寸(工作状态) mm 1030×12000×1260 外形尺寸(运输状态) mm 1150（长）×2700（宽）×1300（高） 药箱容量 l 500 喷杆作业(整机作业)常用工作压力 MPa 0.8-1.0 喷头型式 / 扇形 喷杆升降机构型式 / 手动升降 喷杆折叠机构型式 / 手动折叠 喷杆(喷杆长度) mm 12000 配套动力名称、结构型式 / / 配套动力标定功率/转速 kW/(r/min) / 配套泵型式 / 隔膜泵 配套泵工作压力 MPa 2 配套泵流量 l/min 60-80 | 2200 | 部20190145 | 2023-12-31 | 通用类 | 河北省
564 | 田间管理机械 | 植保机械 | 喷杆喷雾机 | 12-18m悬挂及牵引式喷杆喷雾机 | 河北硕鑫机械制造有限公司 | 悬挂式喷杆喷雾机 | 3WPXY-600-12 | 形式:悬挂及牵引式:是 ;喷幅:12m; | 项目 单位 设计值 型式 / 悬挂式 规格型号 / 3WPXY-600-12 外形尺寸(工作状态) mm 1170×12000×1380 外形尺寸(运输状态) mm 2550（长）×2700（宽）×1400（高） 药箱容量 l 600 喷杆作业(整机作业)常用工作压力 MPa 0.8-1.0 喷头型式 / 扇形 喷杆升降机构型式 / 手动升降 喷杆折叠机构型式 / 液压折叠 喷杆(喷杆长度) mm 12000 配套动力名称、结构型式 / / 配套动力标定功率/转速 kW/(r/min) / 配套泵型式 / 隔膜泵 配套泵工作压力 MPa 3 配套泵流量 l/min 80-100 离地间隙 mm / 轴距(自走式) mm / 前/后最大轮距 (自走式) mm / 前/后轮胎规格(自走式)(前轮外径) mm / 前/后轮胎规格(自走式)(前轮胎宽) mm / 前/后轮胎规格(自走式)(后轮外径) mm / 前/后轮胎规格(自走式)(后轮胎宽) mm / 前/后轮胎规格(自走式)(前/后轮胎型式) / / 制动器型式(自走式) / / 离合器型式(自走式) / / 驱动方式(自走式) / / 驾驶室(自走式) / / | 2200 | 部20190146 | 2023-12-31 | 通用类 | 河北省
565 | 田间管理机械 | 植保机械 | 喷杆喷雾机 | 12-18m悬挂及牵引式喷杆喷雾机 | 河北硕鑫机械制造有限公司 | 喷杆式喷雾机 | 3WPXY-800-12型悬挂式喷杆喷雾机 | 形式:悬挂及牵引式:是 ;喷幅:12m; | 项目 单位 设计值 整机产品项目 单位 设计值 整机产品品目 / 喷杆喷雾机 整机结构型式 / 悬挂式 整机工作压力 MPa 0.8-1.0 整机驱动型式 / / 整机转向型式 / / 整机外形尺寸 mm 2700×2550×1500 整机喷杆长度（适用于喷杆式） mm 12000 整机水平射程或喷幅（适用于风送式） mm / 整机净重 kg / 整机限压安全装置 / / 发动机或电动机名称 / / 发动机或电动机结构型式 / / 发动机或电动机标定功率/转速 kW/r/min / 发动机或电动机工作电压 / / 发动机或电动机生产方式 / / 液(气)泵/电机泵结构型式 / 隔膜泵 液泵/电机泵额定压力 MPa 3 液泵/电机泵额定流量 L/min 80～100 液泵/电机泵柱塞（活塞）直径 mm / 液泵/电机泵生产方式 / 采购 药箱药箱容积 l 800 药箱材质 / 塑料 药箱质量 kg / 药箱成型工艺 / 吹塑 药箱生产方式 / 采购 空气室（储压容器）材质 / / 空气室（储压容器）质量 g / 空气室（储压容器）安装位置 / / 空气室（储压容器）生产方式 / / 限压安全装置结构型式 / 机械限位式 限压安全装置限定压力 MPa 1.2 限压安全装置生产方式 / 采购 喷杆材质 / 不锈钢 喷杆允许最大工作压力 MPa 2 喷杆生产方式 / 采购 承压管材质 / / 承压管允许最大工作压力 MPa 2 承压管生产方式 / 采购 开关组合材质 / / 开关组合允许最大工作压力 MPa 2 开关组合生产方式 / 采购品目 / 喷杆喷雾机 整机结构型式 / 悬挂式 整机工作压力 MPa 0.8-1.0 整机驱动型式 / / 整机转向型式 / / 整机外形尺寸 mm 2700×2550×1500 整机喷杆长度（适用于喷杆式） mm 12000 整机水平射程或喷幅（适用于风送式） mm / 整机净重 kg / 整机限压安全装置 / / 发动机或电动机名称 / / 发动机或电动机结构型式 / / 发动机或电动机标定功率/转速 kW/r/min / 发动机或电动机工作电压 / / 发动机或电动机生产方式 / / 液(气)泵/电机泵结构型式 / 隔膜泵 液泵/电机泵额定压力 MPa 3 液泵/电机泵额定流量 L/min 80～100 液泵/电机泵柱塞（活塞）直径 | 2200 | 2018041401000065 | 2023-12-19 | 通用类 | 河北省
566 | 田间管理机械 | 植保机械 | 喷杆喷雾机 | 12-18m悬挂及牵引式喷杆喷雾机 | 河北硕鑫机械制造有限公司 | 喷杆式喷雾机 | 3WPX-600-12型悬挂式喷杆喷雾机 | 形式:悬挂及牵引式:是 ;喷幅:12m; | 整机产品品目 / 喷杆喷雾机 整机结构型式 / 悬挂式 整机工作压力 MPa 0.8-1.0 整机驱动型式 / / 整机转向型式 / / 整机外形尺寸 mm 2720×1150×1410 整机喷杆长度（适用于喷杆式） mm 12000 整机水平射程或喷幅（适用于风送式） mm / 整机净重 kg / 整机限压安全装置 / / 发动机或电动机名称 / / 发动机或电动机结构型式 / / 发动机或电动机标定功率/转速 kW/r/min / 发动机或电动机工作电压 / / 发动机或电动机生产方式 / / 液(气)泵/电机泵结构型式 / 隔膜泵 液泵/电机泵额定压力 MPa 3 液泵/电机泵额定流量 L/min 80～100 液泵/电机泵柱塞（活塞）直径 mm / 液泵/电机泵生产方式 / 采购 药箱药箱容积 l 600 药箱材质 / 塑料 药箱质量 kg / 药箱成型工艺 / 吹塑 药箱生产方式 / 采购 空气室（储压容器）材质 / / 空气室（储压容器）质量 g / 空气室（储压容器）安装位置 / / 空气室（储压容器）生产方式 / / 限压安全装置结构型式 / 机械限位式 限压安全装置限定压力 MPa 1.2 限压安全装置生产方式 / 采购 喷杆材质 / 不锈钢 喷杆允许最大工作压力 MPa 2 喷杆生产方式 / 采购 承压管材质 / / 承压管允许最大工作压力 MPa 2 承压管生产方式 / 采购 开关组合材质 / / 开关组合允许最大工作压力 MPa 2 开关组合生产方式 / 采购 | 2200 | 2018041401000065 | 2023-12-19 | 通用类 | 河北省
567 | 田间管理机械 | 植保机械 | 喷杆喷雾机 | 12-18m悬挂及牵引式喷杆喷雾机 | 台州斯迈特机械有限公司 | 喷杆式喷雾机 | S350-12型喷杆式喷雾机 | 形式:悬挂及牵引式:是 ;喷幅:12.6m; | 形式：悬挂式、喷幅：12.6m | 2200 | 2018281401000022 | 2023-06-24 | 通用类 | 浙江省
568 | 田间管理机械 | 植保机械 | 喷杆喷雾机 | 12-18m悬挂及牵引式喷杆喷雾机 | 台州斯迈特机械有限公司 | 喷杆式喷雾机 | S600-12型喷杆式喷雾机 | 形式:悬挂及牵引式:是 ;喷幅:12.1m; | 形式：悬挂式、喷幅：12.1m | 2200 | 2018281401000022 | 2023-06-24 | 通用类 | 浙江省
569 | 田间管理机械 | 植保机械 | 喷杆喷雾机 | 18m及以上悬挂及牵引式喷杆喷雾机 | 河北硕鑫机械制造有限公司 | 喷杆式喷雾机 | 3WPX-1000-18型悬挂式喷杆喷雾机 | 形式:悬挂及牵引式:是 ;喷幅:18m; | 整机产品品目 / 喷杆喷雾机 整机结构型式 / 悬挂式 整机工作压力 MPa 0.8-1.0 整机驱动型式 / / 整机转向型式 / / 整机外形尺寸 mm 3150×3000×2100 整机喷杆长度（适用于喷杆式） mm 18000 整机水平射程或喷幅（适用于风送式） mm / 整机净重 kg / 整机限压安全装置 / / 发动机或电动机名称 / / 发动机或电动机结构型式 / / 发动机或电动机标定功率/转速 kW/r/min / 发动机或电动机工作电压 / / 发动机或电动机生产方式 / / 液(气)泵/电机泵结构型式 / 隔膜泵 液泵/电机泵额定压力 MPa 3 液泵/电机泵额定流量 L/min 150～165 液泵/电机泵柱塞（活塞）直径 mm / 液泵/电机泵生产方式 / 采购 药箱药箱容积 l 1000 药箱材质 / 塑料 药箱质量 kg / 药箱成型工艺 / 吹塑 药箱生产方式 / 采购 空气室（储压容器）材质 / / 空气室（储压容器）质量 g / 空气室（储压容器）安装位置 / / 空气室（储压容器）生产方式 / / 限压安全装置结构型式 / 机械限位式 限压安全装置限定压力 MPa 1.2 限压安全装置生产方式 / 采购 喷杆材质 / 不锈钢 喷杆允许最大工作压力 MPa 2 喷杆生产方式 / 采购 承压管材质 / / 承压管允许最大工作压力 MPa 2 承压管生产方式 / 采购 开关组合材质 / / 开关组合允许最大工作压力 MPa 2 开关组合生产方式 / 采购 | 10000 | 2018041401000065 | 2023-12-19 | 通用类 | 河北省
570 | 田间管理机械 | 植保机械 | 喷杆喷雾机 | 18m及以上悬挂及牵引式喷杆喷雾机 | 河北硕鑫机械制造有限公司 | 悬挂式喷杆喷雾机 | 3WPX-800-18 | 形式:悬挂及牵引式:是 ;喷幅:18m; | 项目 单位 设计值 型式 / 悬挂式 规格型号 / 3WPX-800-18 外形尺寸(工作状态) mm 1480×18000×1530 外形尺寸(运输状态) mm 3050（长）×3350（宽）×1730（高） 药箱容量 l 800 喷杆作业(整机作业)常用工作压力 MPa 0.8-1.0 喷头型式 / 扇形 喷杆升降机构型式 / 液压升降 喷杆折叠机构型式 / 液压折叠 喷杆(喷杆长度) mm 18000 配套动力名称、结构型式 / / 配套动力标定功率/转速 kW/(r/min) / 配套泵型式 / 隔膜泵 配套泵工作压力 MPa 3 配套泵流量 l/min 150-165 离地间隙 mm / 轴距(自走式) mm / 前/后最大轮距 (自走式) mm / 前/后轮胎规格(自走式)(前轮外径) mm / 前/后轮胎规格(自走式)(前轮胎宽) mm / 前/后轮胎规格(自走式)(后轮外径) mm / 前/后轮胎规格(自走式)(后轮胎宽) mm / 前/后轮胎规格(自走式)(前/后轮胎型式) / / 制动器型式(自走式) / / 离合器型式(自走式) / / 驱动方式(自走式) / / 驾驶室(自走式) / / | 10000 | 部20190148 | 2023-12-31 | 通用类 | 河北省
571 | 田间管理机械 | 植保机械 | 喷杆喷雾机 | 18m及以上悬挂及牵引式喷杆喷雾机 | 河北硕鑫机械制造有限公司 | 喷杆式喷雾机 | 3WPX-1200-22型悬挂式喷杆喷雾机 | 形式:悬挂及牵引式:是 ;喷幅:22m; | 项目 单位 设计值 整机产品品目 / 喷杆喷雾机 整机结构型式 / 悬挂式 整机工作压力 MPa 0.8-1.0 整机驱动型式 / / 整机转向型式 / / 整机外形尺寸 mm 4200×3600×2600 整机喷杆长度（适用于喷杆式） mm 22000 整机水平射程或喷幅（适用于风送式） mm / 整机净重 kg / 整机限压安全装置 / / 发动机或电动机名称 / / 发动机或电动机结构型式 / / 发动机或电动机标定功率/转速 kW/r/min / 发动机或电动机工作电压 / / 发动机或电动机生产方式 / / 液(气)泵/电机泵结构型式 / 隔膜泵 液泵/电机泵额定压力 MPa 3 液泵/电机泵额定流量 L/min 215 液泵/电机泵柱塞（活塞）直径 mm / 液泵/电机泵生产方式 / 采购 药箱药箱容积 l 1200 药箱材质 / 塑料 药箱质量 kg / 药箱成型工艺 / 吹塑 药箱生产方式 / 采购 空气室（储压容器）材质 / / 空气室（储压容器）质量 g / 空气室（储压容器）安装位置 / / 空气室（储压容器）生产方式 / / 限压安全装置结构型式 / 机械限位式 限压安全装置限定压力 MPa ≤1.2 限压安全装置生产方式 / 采购 喷杆材质 / 不锈钢 喷杆允许最大工作压力 MPa 2 喷杆生产方式 / 采购 承压管材质 / / 承压管允许最大工作压力 MPa 20 承压管生产方式 / 采购 开关组合材质 / / 开关组合允许最大工作压力 MPa 2 开关组合生产方式 / 采购 | 10000 | 2018041401000065 | 2023-12-19 | 通用类 | 河北省
572 | 田间管理机械 | 植保机械 | 喷杆喷雾机 | 18m及以上悬挂及牵引式喷杆喷雾机 | 河北硕鑫机械制造有限公司 | 喷杆式喷雾机 | 3WPX-1200-24型悬挂式喷杆喷雾机 | 形式:悬挂及牵引式:是 ;喷幅:24m; | 项目 单位 设计值 整机产品品目 / 喷杆喷雾机 整机结构型式 / 悬挂式 整机工作压力 MPa 0.8-1.0 整机驱动型式 / / 整机转向型式 / / 整机外形尺寸 mm 2400×2100×2900 整机喷杆长度（适用于喷杆式） mm 24000 整机水平射程或喷幅（适用于风送式） mm / 整机净重 kg / 整机限压安全装置 / / 发动机或电动机名称 / / 发动机或电动机结构型式 / / 发动机或电动机标定功率/转速 kW/r/min / 发动机或电动机工作电压 / / 发动机或电动机生产方式 / / 液(气)泵/电机泵结构型式 / 隔膜泵 液泵/电机泵额定压力 MPa 3 液泵/电机泵额定流量 L/min 215 液泵/电机泵柱塞（活塞）直径 mm / 液泵/电机泵生产方式 / 采购 药箱药箱容积 l 1200 药箱材质 / 塑料 药箱质量 kg / 药箱成型工艺 / 吹塑 药箱生产方式 / 采购 空气室（储压容器）材质 / / 空气室（储压容器）质量 g / 空气室（储压容器）安装位置 / / 空气室（储压容器）生产方式 / / 限压安全装置结构型式 / 机械限位式 限压安全装置限定压力 MPa 1.2 限压安全装置生产方式 / 采购 喷杆材质 / PVC 喷杆允许最大工作压力 MPa 2 喷杆生产方式 / 采购 承压管材质 / / 承压管允许最大工作压力 MPa 2 承压管生产方式 / 采购 开关组合材质 / / 开关组合允许最大工作压力 MPa 2 开关组合生产方式 / 采购 风机叶轮材质 / / 风机叶轮风机标定转速 r/min / 风机叶轮叶轮直径 mm / 风机叶轮生产方式 / / 燃烧室喷管材质 / / 燃烧室喷管喷口内径 mm / 燃烧室喷管生产方式 / / 充电器充电电流 A / 充电器输入/输出电压 V / 充电器生产方式 / / 蓄电池类型类型 / / 蓄电池容量 Ah / 蓄电池标称电压 V / 蓄电池生产方式 / / | 10000 | 2018041401000065 | 2023-12-19 | 通用类 | 河北省
573 | 田间管理机械 | 植保机械 | 喷杆喷雾机 | 18m及以上悬挂及牵引式喷杆喷雾机 | 潍坊中机伟诺机械有限公司 | 喷杆式喷雾机 | 3WPQ-1000A型牵引式喷杆喷雾机 | 形式:悬挂及牵引式:是 ;喷幅:18m; | 整机结构型式：牵引式，整机喷杆长度（适用于喷杆式）；18000mm;药箱容积：1000L； | 10000 | 2019041401000042 | 2024-06-13 | 通用类 | 山东省
574 | 田间管理机械 | 植保机械 | 喷杆喷雾机 | 18m及以上悬挂及牵引式喷杆喷雾机 | 潍坊中机伟诺机械有限公司 | 喷杆式喷雾机 | 3WPX-1000型悬挂式喷杆喷雾机 | 形式:悬挂及牵引式:是 ;喷幅:18m; | 整机结构型式：悬挂式，整机喷杆长度（适用于喷杆式）；18000mm;药箱容积：1000L； | 10000 | 2019041401000042 | 2024-06-13 | 通用类 | 山东省
575 | 田间管理机械 | 植保机械 | 喷杆喷雾机 | 18m及以上悬挂及牵引式喷杆喷雾机 | 潍坊中机伟诺机械有限公司 | 喷杆式喷雾机 | 3WPQ-1000B型牵引式喷杆喷雾机 | 形式:悬挂及牵引式:是 ;喷幅:18m; | 整机结构型式：牵引式，整机喷杆长度（适用于喷杆式）；18000mm;药箱容积：1000L； | 10000 | 2019041401000042 | 2024-06-13 | 通用类 | 山东省
576 | 田间管理机械 | 植保机械 | 喷杆喷雾机 | 18马力以下自走式喷杆喷雾机 | 青州市汇丰农业装备科技有限公司 | 喷杆式喷雾机 | 3WPZ-140型自走式喷杆喷雾机 | 功率:5.4马力;形式:自走式:是 ;四轮驱动,四轮转向:是 ; | 结构形式：自走式；工作压力Mpa：0.5-0.8；外形尺寸:2590×950×1370;喷杆长度mm：5500；驱动形式：四轮驱动；转向方式：四轮转向；发动机名称：汽油机，单杠水冷四冲程；标定功率：4.0Kw/3600（r/min）；配套泵结构型式：三缸柱塞泵；额定压力Mpa：2.0-4. 5；额定流量L/min：30-40；药箱容积：140L；空气室材质：塑料；空气室质量：240g； | 5400 | 2017281401000049 | 2022-12-18 | 通用类 | 山东省
577 | 田间管理机械 | 植保机械 | 喷杆喷雾机 | 18马力以下自走式喷杆喷雾机 | 潍坊巨沃世昌农业装备有限公司 | 喷杆式喷雾机 | 3WPZ-140型自走式喷杆喷雾机 | 功率:5.4马力;形式:自走式:是 ;四轮驱动,四轮转向:是 ; | 结构形式：自走式；工作压力Mpa：0.5-0.8；外形尺寸:2590×950×1370;喷杆长度mm：5500；驱动形式：四轮驱动；转向方式：四轮转向；发动机名称：汽油机，单杠水冷四冲程；标定功率：4.0Kw/3600（r/min）；配套泵结构型式：三缸柱塞泵；额定压力Mpa：2.0-4. 5；额定流量L/min：30-40；药箱容积：140L；空气室材质：塑料；空气室质量：240g； | 5400 | 2018281401000066 | 2023-12-10 | 通用类 | 山东省
578 | 田间管理机械 | 植保机械 | 喷杆喷雾机 | 18马力以下自走式喷杆喷雾机 | 台州市轩信机械有限公司 | 喷杆式喷雾机 | XZ-S60型智能喷杆喷雾机 | 功率:/马力;形式:自走式:是 ;四轮驱动,四轮转向:是 ; | 无人驾驶、远程遥控、四轮四驱、药箱容量60L、喷杆长1.4米、直立喷雾、自动升降、特别适合高杆0-2米高作物喷雾作业 | 5400 | 2018041401000047 | 2023-10-30 | 通用类 | 浙江省
579 | 田间管理机械 | 植保机械 | 喷杆喷雾机 | 18-50马力自走式喷杆喷雾机机(两轮驱动) | 台州市轩信机械有限公司 | 喷杆式喷雾机 | XZ-S200型智能喷杆喷雾机 | 功率:/马力;形式:自走式,两驱:是 ; | 无人驾驶、远程遥控、四轮四驱、两轮转向、药箱200L、喷杆长5400mm、自动升降、自动伸展 | 20100 | 2018041401000047 | 2023-10-30 | 通用类 | 浙江省
580 | 田间管理机械 | 植保机械 | 喷杆喷雾机 | 18-50马力自走式喷杆喷雾机机(两轮驱动) | 台州市轩信机械有限公司 | 喷杆式喷雾机 | XZ-S100型智能喷杆喷雾机 | 功率:/马力;形式:自走式,两驱:是 ; | 无人驾驶、远程遥控、四轮四驱、两轮转向、药箱100L、喷杆长4500mm、自动伸展、配以果园专用喷枪，专门针对果园喷药作业 | 20100 | 2018041401000047 | 2023-10-30 | 通用类 | 浙江省
581 | 田间管理机械 | 植保机械 | 喷杆喷雾机 | 18-50马力自走式喷杆喷雾机机(两轮驱动) | 山东同洲机械制造有限公司 | 自走式喷杆喷雾机 | 3WP-800 | 功率:20马力;形式:自走式,两驱:是 ; | 型式：自走式 外形尺寸（mm):工作尺寸：4310x11800x2440 运输尺寸：4980x1980x2440 药箱容量（L）：800 喷杆作业压力（Mpa):0.5~1.0 喷头型式：扇形雾防滴喷头 喷杆长度（mm):11800 配套动力：单缸水冷四冲程柴油机 离地间隙（mm):560 | 20100 | 部20171448 | 2021-12-31 | 通用类 | 山东省
582 | 田间管理机械 | 植保机械 | 喷杆喷雾机 | 18-50马力自走式喷杆喷雾机机(两轮驱动) | 柏菲农业机械科技常州有限公司 | 喷杆式喷雾机 | 3WPZ-600型自走式喷杆喷雾机 | 功率:24马力;形式:自走式,两驱:是 ; | 产品品目：喷杆喷雾机；结构形式：自走式；工作压力：0.8-1.0；外形尺寸：3620x1750x2860；喷杆长度：8100mm；喷幅：12000mm；驱动型式：四轮驱动；转向型式：四轮转向；发动机名称：柴油机；发动机结构型式：三缸水冷四冲程；发动机标定功率：18.2kw；发动机标定转速：3000r/min；液泵结构型式：三缸柱塞泵；液泵额定压力：2.5-4.0MPa；液泵额定流量：36-81L/min；药箱容积：600L；药箱材质：塑料；空气室材质：不锈钢；空气室质量：970g；限压安全装置结构型式：弹簧式；限压安全装置限定压力：≤1.2MPa；喷杆材质：不锈钢；喷射部件最高允许工作压力：1.5MPa；蓄电池类型：铅酸免维护；蓄电池容量：45Ah；蓄电池标称电压：12V； | 20100 | 2018281401000050 | 2023-07-18 | 通用类 | 江苏省
583 | 田间管理机械 | 植保机械 | 喷杆喷雾机 | 18-50马力自走式喷杆喷雾机机(两轮驱动) | 柏菲农业机械科技常州有限公司 | 喷杆式喷雾机 | 3WPZ-700HWS型自走式喷杆喷雾机 | 功率:50马力;形式:自走式,两驱:是 ; | 整机产品品目：喷杆喷雾机；整机结构型式：自走式；整机工作压力：0.8-1.0MPa；整机外形尺寸：4250x1700x3100；整机喷杆长度：9440；喷幅：12000；驱动型式：四轮驱动；转向型式：四轮转向；发动机名称：柴油机；发动机结构型式：四缸直列四冲程水冷；发动机标定功率：36.8；发动机标定转速：2400r/min；液泵结构型式：三缸柱塞泵；液泵额定压力：2.0-4.0MPa；液泵额定流量：22-30L/min；药箱容积：700L；药箱材质：塑料；空气室材质：不锈钢；空气室质量：290g；限压安全装置结构型式：弹簧式；限压安全装置限定压力：≤1.2；喷杆材质：不锈钢；喷射部件最高允许工作压力：1.5MPa；蓄电池类型：铅酸免维护；蓄电池容量：80Ah；蓄电池标称电压：12x2V； | 20100 | 2018281401000050 | 2023-07-18 | 通用类 | 江苏省
584 | 田间管理机械 | 植保机械 | 喷杆喷雾机 | 18-50马力自走式喷杆喷雾机 | 山东同洲机械制造有限公司 | 自走式喷杆喷雾机 | 3WP-700 | 功率:24马力;形式:自走式:是 ;四轮驱动,四轮转向:是 ; | 型式：自走式 外形尺寸（mm):工作尺寸：3440×11600×2800 运输尺寸：5035×2190×2800 药箱容量（L）：700 喷杆作业压力（Mpa):0.5~1.0 喷头型式：扇形雾防滴喷头 喷杆长度（mm):11600 配套动力：三缸水冷四冲程柴油机 离地间隙（mm):1100 驱动方式：全时四轮四驱 带四轮转向功能 | 20100 | 部20170775 | 2021-12-31 | 通用类 | 山东省
585 | 田间管理机械 | 植保机械 | 喷杆喷雾机 | 18-50马力自走式喷杆喷雾机 | 洋马农机（中国）有限公司 | 自走式喷杆喷雾机 | 3WP-600 | 功率:18.8马力;形式:自走式:是 ;四轮驱动,四轮转向:是 ; | "型 式:自走式 规格型号:3WP-600 外形尺寸(长×宽×高)工作状态 mm:3480×9940×2800 外形尺寸(长×宽×高)运输状态 mm:4080×2020×2800 药箱容量L:600 喷杆作业(整机作业)常用工作压力MPa:1.0～2.0 喷头型式:扇形防滴喷头 喷杆升降机构型式:液压油缸式 喷杆折叠机构型式:液压油缸式 喷杆长度mm :9940 喷幅mm :11900 配套动力名称、结构型式:柴油机、立式水冷四冲程3缸 配套动力标定功率/转速kW :13.8/3000 配套泵型式:3缸活塞泵 配套泵工作压力MPa:0.5～3.0 配套泵流量 l/min:60 离地间隙mm:955 轴距(自走式) mm:1700 前/后最大轮距 (自走式) mm:1500 前后轮胎规格（自走式）前轮外径 mm:940 前后轮胎规格（自走式）前轮胎宽 mm:120 前后轮胎规格（自走式）后轮外径 mm:940 前后轮胎规格（自走式）后轮胎宽 mm:120 前后轮胎规格（自走式）前/后轮胎型式:水田充气宽幅车轮 制动器型式（自走式）:鼓式 离合器型式（自走式）:干式单板 驱动方式(自走式):4轮驱动 转向方式(自走式):4轮转向 驾驶室(自走式):无 " | 20100 | 苏农机（2017）第（0450）号 | 2021-12-31 | 通用类 | 江苏省
586 | 田间管理机械 | 植保机械 | 喷杆喷雾机 | 18-50马力自走式喷杆喷雾机 | 青州华武机械有限公司 | 喷杆式喷雾机 | 3WPZ-700KB型自走式喷杆喷雾机 | 功率:36.8kW/50.048马力;形式:自走式:是 ;四轮驱动,四轮转向:是 ; | 型式:自走式规格型号:3WPZ-700KB外形尺寸:工作状态:4800*16500*3200mm(1.6米水田轮)4800*16500*2980mm(1.17米充气轮)运输状态:4500*1920*3200mm(1.6米水田轮)4500*1920*2980mm(1.17米充气轮)药箱容量:700L喷杆作业(整机作业)常用工作压力:0.5~0.8MPa喷头型式:扇形 喷杆:升降机构型式:液压升降 折叠机构型式:液压折叠 喷杆长度:16.5m配套动力:名称、结构、型式:柴油机、四缸水冷四冲程标定功率/转速:36.8/2400kW(r/min)排放阶段：GB20891-2014 国三柴油机 配套泵:型式:三缸柱塞泵工作压力:2.0~4.0MPa流量:42~50L/min离地间隙:1040mm(1.6米水田轮)/825mm(1.17米充气轮)轴距:2310mm前/后最大轮距:1800/1800mm前/后轮胎规格:前轮外径:1600mm（1.6米水田轮）/1170mm（1.17米充气轮）前轮胎宽:90mm(1.6米水田轮）/130mm（1.17米充气轮）后轮外径:1600mm（1.6米水田轮）/1170mm（1.17米充气轮）后轮胎宽:90mm(1.6米水田轮）/130mm（1.17米充气轮）前/后轮胎型式:高花实心橡胶轮胎/高花充气橡胶轮胎 制动器型式:鼓式 离合器型式:弹簧压盘式 驱动方式:四轮驱动、四轮转向 驾驶室:无 | 20100 | 2018281401000032 | 2023-05-01 | 通用类 | 山东省
587 | 田间管理机械 | 植保机械 | 喷杆喷雾机 | 18-50马力自走式喷杆喷雾机 | 山东丰泰农业装备有限公司 | 自走式喷杆喷雾机 | 3WZP-700 | 功率:50.048马力;形式:自走式:是 ;四轮驱动,四轮转向:是 ; | 型式：自走式；工作状态外形尺寸（mm）：4130×11620×2510；药箱容积（L）：700；喷头：扇形雾防滴喷头；喷杆长度（mm）：11500；标定功率/转速kw（r/min）：36.8/2400；驱动方式（自走式）：四轮驱动，转向方式：四轮转向 | 20100 | 部20171442 | 2021-12-31 | 通用类 | 山东省
588 | 田间管理机械 | 植保机械 | 喷杆喷雾机 | 18-50马力自走式喷杆喷雾机 | 青州市沃龙植保机械有限公司 | 喷杆式喷雾机 | 3WPZ-500型自走式高秆喷杆喷雾机 | 功率:24马力;形式:自走式:是 ;四轮驱动,四轮转向:是 ; | 结构型式：自走式；驱动型式：四轮驱动；转向型式：四轮转向；工作压力：0.3～0.5MPa；外形尺寸：4240×1650×2300mm；柴油机功率转速：18/2200kW/(r/min) | 20100 | 2017281401000031 | 2022-09-29 | 通用类 | 山东省
589 | 田间管理机械 | 植保机械 | 喷杆喷雾机 | 18-50马力自走式喷杆喷雾机 | 台州市轩信机械有限公司 | 喷杆式喷雾机 | XZ-S200A型智能喷杆喷雾机 | 功率:/马力;形式:自走式:是 ;四轮驱动,四轮转向:是 ; | 无人驾驶、远程遥控、四轮四驱、药箱200L、喷杆长5900mm、自动伸展、自动升降 | 20100 | 2018041401000047 | 2023-10-30 | 通用类 | 浙江省
590 | 田间管理机械 | 植保机械 | 喷杆喷雾机 | 18-50马力自走式喷杆喷雾机 | 台州市轩信机械有限公司 | 喷杆式喷雾机 | XZ-S300A型智能喷杆喷雾机 | 功率:/马力;形式:自走式:是 ;四轮驱动,四轮转向:是 ; | 无人驾驶、远程遥控、四轮四驱、药箱260L，喷杆长5900mm、自动升降、自动伸展 | 20100 | 2018041401000047 | 2023-10-30 | 通用类 | 浙江省
591 | 田间管理机械 | 植保机械 | 喷杆喷雾机 | 50-100马力自走式喷杆喷雾机 | 青州市沃龙植保机械有限公司 | 喷杆式喷雾机 | 3WPZ-700A型自走式高秆喷杆喷雾机 | 功率:50马力;形式:自走式:是 ;四轮驱动,四轮转向:是 ; | 结构型式：自走式；驱动型式：四轮驱动；转向型式：四轮转向；工作压力：0.3～0.5MPa；外形尺寸：4350×2180×2420mm；柴油机功率转速：36.8/2400kW/(r/min) | 20100 | 2017281401000031 | 2022-09-29 | 通用类 | 山东省
592 | 田间管理机械 | 植保机械 | 喷杆喷雾机 | 50-100马力自走式喷杆喷雾机 | 青州华武机械有限公司 | 喷杆式喷雾机 | 3WPZ-700A型自走式喷杆喷雾机 | 功率:36.8kW/50.048马力;形式:自走式:是 ;四轮驱动,四轮转向:是 ; | 型式:自走式规格型号:3WPZ-700A外形尺寸:工作状态:4600*16500*2465mm(0.9米充气轮)4600*16500*2565mm(1.1米实心轮)4600*16500*2600（1.17米充气轮）4600*16500*2625（1.22米实心轮）运输状态:4600*1700*2465mm(0.9米充气轮)4600*1700*2565mm(1.1米实心轮)4600*1700*2600（1.17米充气轮）4600*1700*2625（1.22米实心轮）药箱容量:700L喷杆作业(整机作业)常用工作压力:0.5~0.8MPa喷头型式:扇形 喷杆:升降机构型式:液压升降 折叠机构型式:液压折叠 喷杆长度:16.5m配套动力:名称、结构、型式:柴油机、四缸水冷四冲程标定功率/转速:36.8/2400kW(r/min)排放阶段：GB20891-2014 国三柴油机 配套泵:型式:三缸柱塞泵工作压力:2.0~4.0MPa流量:42~50L/min离地间隙:915mm(0.9米充气轮)/1015mm(1.1米实心轮)/1050mm（1.17米充气轮）/1075mm（1.22米实心轮）轴距（自走式）2310mm/2310mm前/后最大轮距:1550/1550mm前/后轮胎规格:前轮外径900mm(0.9米充气轮)/1100mm(1.1米实心轮)/1170（1.17米充气轮）/1220（1.22米实心轮）前轮胎宽:100mm(0.9米充气轮)/80mm(1.1米实心轮)/130（1.17米充气轮）/80（1.22米实心轮）后轮外径:900mm(0.9米充气轮)/1100mm(1.1米实心轮)/1170（1.17米充气轮）/1220（1.22米实心轮）后轮胎宽:100mm(0.9米充气轮)/80mm(1.1米实心轮)/130（1.17米充气轮）/80（1.22米实心轮）前/后轮胎型式:高花实心橡胶轮胎/高花充气橡胶轮胎 制动器型式:鼓式 离合器型式:弹簧压盘式 驱动方式:四轮驱动、四轮转向 驾驶室:无 | 20100 | 2018281401000032 | 2023-05-01 | 通用类 | 山东省
593 | 田间管理机械 | 植保机械 | 喷杆喷雾机 | 50-100马力自走式喷杆喷雾机 | 临沂劳泽农业科技有限公司 | 喷杆式喷雾机 | 3WP-700型自走式喷杆喷雾机 | 功率:50马力;形式:自走式:是 ;四轮驱动,四轮转向:是 ; | 结构型式：自走式；外形尺寸（工作状态，长×宽×高)mm：4400×2430×3160；结构质量（kg）：1650；药箱额定容量：700L；喷杆喷幅m：12；配套喷头型式：金属；配套喷头数量：26；喷杆长度：11.5m；喷杆降机构型式：液压；喷杆折叠机构型式：液压折叠；配套泵名称：高压齿轮泵；配套泵型式：齿轮泵；配套泵流量：60L；离合器型式：干式；制动器型式：鼓刹；驱动方式/转向方式：四轮驱动/四轮转向；驾驶室：无；前/后最大轮距m：1.55；轴距m：2.2；前/后轮胎规格(分别填写)：1200*80；前/后轮胎型式:实心轮；离地间隙m:1.08 | 20100 | 2019041401000038 | 2024-06-02 | 通用类 | 山东省
594 | 田间管理机械 | 植保机械 | 喷杆喷雾机 | 50-100马力自走式喷杆喷雾机 | 临沂劳泽农业科技有限公司 | 喷杆式喷雾机 | 3WP-700A型自走式喷杆喷雾机 | 功率:50马力;形式:自走式:是 ;四轮驱动,四轮转向:是 ; | 1、发动机功率36.8KW（50马力），自走式，四轮驱动，四轮转向； 2、药箱容积700L； 3、喷幅11.4米 | 20100 | 2019041401000038 | 2024-06-02 | 通用类 | 山东省
595 | 田间管理机械 | 植保机械 | 喷杆喷雾机 | 50-100马力自走式喷杆喷雾机 | 临沂劳泽农业科技有限公司 | 喷杆式喷雾机 | 3WP-700C型自走式喷杆喷雾机 | 功率:50马力;形式:自走式:是 ;四轮驱动,四轮转向:是 ; | 1、发动机功率36.8KW（50马力），自走式，四轮驱动，四轮转向； 2、药箱容积700L； 3、喷幅11.5米 | 20100 | 2019041401000038 | 2024-06-02 | 通用类 | 山东省
596 | 田间管理机械 | 植保机械 | 喷杆喷雾机 | 50-100马力自走式喷杆喷雾机 | 青州炜锋车桥有限公司 | 喷杆式喷雾机 | 3WPZ-700F型自走式喷杆喷雾机 | 功率:50.048马力;形式:自走式:是 ;四轮驱动,四轮转向:是 ; | 36.8kW（50.048马力）；自走式，四轮驱动，四轮转向；外形尺寸（mm）：4360X1880X2960；喷杆长度（mm）：9760；液泵结构型式：齿轮泵；液泵额定压力（MPa）：0.3-2.0；液泵额定流量（L/min）：60；；药箱容积（L）：700 | 20100 | 2018281401000014 | 2023-02-26 | 通用类 | 山东省
597 | 田间管理机械 | 植保机械 | 喷杆喷雾机 | 50-100马力自走式喷杆喷雾机 | 安徽华欧机械制造有限公司 | 自走式喷杆喷雾机 | 3WSH-700G | 功率:50马力;形式:自走式:是 ;四轮驱动,四轮转向:是 ; | 形式：自走式 规格型号：3WSG-700G 名称：自走式喷杆喷雾机 外形尺寸工作状态：4250×10123×2350（mm） 运输状态外形尺寸（长×宽×高）：4500×1700×2350（mm） 药箱容积：700L 喷杆作业(整机作业)常用工作压力：02.-0.4MPa 喷杆喷幅：11.3 m 配套喷头型式：扇形 配套喷头数量：21±2(侧喷）个 配套喷头雾锥角：110度 配套喷头喷量（单个）：1.2L/min 配套喷头间隔：500mm 喷杆升降机结构形式：电动 喷杆折叠机构型式：电动 喷杆长度：10.1m 配套动力名称、结构型式：四缸水冷四冲程柴油机 配套动力标定功率/转速：36.8/2400 kW/(r/min) 配套泵名称：隔膜泵 配套泵工作压力：0～2.5MPa 配套泵流量：60L/min 配套泵转速：600r/min 离地间隙：0.92r/min 轴距（自走式）：2.275m 前/后轮最大轮距（自走式）：1.58m 前/后轮胎规（自走式）前轮外径：Ф0.93m 前/后轮胎规格（自走式）前轮胎宽：0.12m 前/后轮胎规格（自走式）后轮外径：Ф0.93m 前/后轮胎规格（自走式）后轮胎宽：0.12m 前/后轮胎规格（自走式）前/后轮胎型式：充气式 制动器型式（自走式）：鼓式 离合器型式（自走式）：单片干式螺旋弹簧 驱动方式/转向方式（自走式）：四轮驱动/四轮转向 | 20100 | 2017TJ186 | 2021-12-31 | 通用类 | 安徽省
598 | 田间管理机械 | 植保机械 | 喷杆喷雾机 | 50-100马力自走式喷杆喷雾机 | 山东中农玛斯锐现代农业装备有限公司 | 喷杆式喷雾机 | 3WPZ-2500型自走式喷杆喷雾机 | 功率:50.048马力;形式:自走式:是 ;四轮驱动,四轮转向:是 ; | 工作压力0.3-0.5Mpa，四轮驱动，四轮转向，喷幅19000mm，柴油发动机；功率；36.8kw，隔膜泵；额定压力2.5Mpa | 20100 | 2018281401000063 | 2023-12-10 | 通用类 | 山东省
599 | 田间管理机械 | 植保机械 | 喷杆喷雾机 | 50-100马力自走式喷杆喷雾机 | 青州市利隆农业科技有限公司 | 喷杆式喷雾机 | 3WPZ-1300型自走式喷杆喷雾机 | 功率:50马力;形式:自走式:是 ;四轮驱动,四轮转向:是 ; | 形式：自走式，功率：50马力，四轮驱动，四轮转向，整机喷杆长度;18000mm | 20100 | 2019281401000014 | 2024-05-19 | 通用类 | 山东省
600 | 田间管理机械 | 植保机械 | 喷杆喷雾机 | 50-100马力自走式喷杆喷雾机 | 青州市利隆农业科技有限公司 | 喷杆式喷雾机 | 3WPZ-700型自走式喷杆喷雾机 | 功率:50马力;形式:自走式:是 ;四轮驱动,四轮转向:是 ; | 形式：自走式，功率：50马力，四轮驱动，四轮转向，整机喷杆长度;10150mm | 20100 | 2019281401000014 | 2024-05-19 | 通用类 | 山东省
601 | 田间管理机械 | 植保机械 | 喷杆喷雾机 | 50-100马力自走式喷杆喷雾机 | 青州市利隆农业科技有限公司 | 喷杆式喷雾机 | 3WPZ-700E型自走式喷杆喷雾机 | 功率:50马力;形式:自走式:是 ;四轮驱动,四轮转向:是 ; | 形式：自走式，功率：50马力，四轮驱动，四轮转向，整机喷杆长度;16650mm | 20100 | 2019281401000014 | 2024-05-19 | 通用类 | 山东省
602 | 田间管理机械 | 植保机械 | 喷杆喷雾机 | 50-100马力自走式喷杆喷雾机 | 山东中农玛斯锐现代农业装备有限公司 | 喷杆式喷雾机 | 3WPZ-700KB型自走式喷杆喷雾机 | 功率:50.048马力;形式:自走式:是 ;四轮驱动,四轮转向:是 ; | 工作压力0.5-0.8Mpa，四轮驱动，四轮转向，喷幅18000mm，柴油发动机；功率36.8kw，柱塞泵；额定压力2.0-4.0Mpa | 20100 | 2018281401000063 | 2023-12-10 | 通用类 | 山东省
603 | 田间管理机械 | 植保机械 | 喷杆喷雾机 | 50-100马力自走式喷杆喷雾机 | 青州嘉亿农业装备有限公司 | 喷杆式喷雾机 | 3WPZ-1650A型自走式喷杆喷雾机 | 功率:50马力;形式:自走式:是 ;四轮驱动,四轮转向:是 ; | 形式：自走式，功率：50马力，四轮驱动，四轮转向，整机喷杆长度;18400mm | 20100 | 2017041401000045 | 2022-07-05 | 通用类 | 山东省
604 | 田间管理机械 | 植保机械 | 喷杆喷雾机 | 50-100马力自走式喷杆喷雾机 | 青州恩腾农业科技有限公司 | 喷杆式喷雾机 | 3WPZ-2000A型自走式喷杆喷雾机 | 功率:50马力;形式:自走式:是 ;四轮驱动,四轮转向:是 ; | 形式：自走式，功率：50马力，四轮驱动，四轮转向，整机喷杆长度;17000mm | 20100 | 2018281401000010 | 2023-03-17 | 通用类 | 山东省
605 | 田间管理机械 | 植保机械 | 喷杆喷雾机 | 50-100马力自走式喷杆喷雾机 | 临沂劳泽农业科技有限公司 | 喷杆式喷雾机 | 3WP-700D型自走式喷杆喷雾机 | 功率:50马力;形式:自走式:是 ;四轮驱动,四轮转向:是 ; | 结构型式：自走式；外形尺寸（工作状态，长×宽×高)mm：4400×2180×3000；结构质量（kg）：1750；药箱额定容量：700L；喷杆喷幅m：18；配套喷头型式：金属；配套喷头数量：44；喷杆长度：17.5m；喷杆降机构型式：液压；喷杆折叠机构型式：液压折叠；配套泵名称：隔膜泵；配套泵型式：隔膜泵；配套泵流量：60L；离合器型式：干式；制动器型式：鼓刹；驱动方式/转向方式：四轮驱动/四轮转向；驾驶室：无；前/后最大轮距m：1.75；轴距m：2.3；前/后轮胎规格(分别填写)：1400*80；前/后轮胎型式:实心轮；离地间隙m:1.18 | 20100 | 2019041401000038 | 2024-06-02 | 通用类 | 山东省
606 | 田间管理机械 | 植保机械 | 喷杆喷雾机 | 50-100马力自走式喷杆喷雾机 | 山东中农玛斯锐现代农业装备有限公司 | 喷杆式喷雾机 | 3WPZ-700型自走式喷杆喷雾机 | 功率:50.048马力;形式:自走式:是 ;四轮驱动,四轮转向:是 ; | 工作压力0.5-0.8Mpa，四轮驱动，四轮转向，喷幅15000mm，柴油发动机；功率36.8kw，柱塞泵；额定压力2.0-4.0Mpa | 20100 | 2018281401000063 | 2023-12-10 | 通用类 | 山东省
607 | 田间管理机械 | 植保机械 | 喷杆喷雾机 | 50-100马力自走式喷杆喷雾机 | 潍坊谷沃农业装备科技有限公司 | 喷杆式喷雾机 | 3WPZ-700A型自走式喷杆喷雾机 | 功率:50马力;形式:自走式:是 ;四轮驱动,四轮转向:是 ; | 功率:50马力（36.8KW）:形式：自走式，四轮驱动，四轮转向，整机尺寸：(mm)4800x1850-2150x2800;工作压力(MPa):0.5-0.8;药箱容积：700L;喷杆长度（mm):16500,配套泵：三缸柱塞泵（流量42-50L/min） | 20100 | 2017281401000048 | 2022-12-18 | 通用类 | 山东省
608 | 田间管理机械 | 植保机械 | 喷杆喷雾机 | 50-100马力自走式喷杆喷雾机 | 潍坊谷沃农业装备科技有限公司 | 喷杆式喷雾机 | 3WPZ-700KB型自走式喷杆喷雾机 | 功率:50马力;形式:自走式:是 ;四轮驱动,四轮转向:是 ; | 功率:50马力（36.8KW）:形式：自走式，四轮驱动，四轮转向，整机尺寸：(mm)4800x1880x2950;工作压力(MPa):0.5-0.8;药箱容积：700L;喷杆长度（mm):16660,配套泵：三缸柱塞泵（流量42-50L/min） | 20100 | 2017281401000048 | 2022-12-18 | 通用类 | 山东省
609 | 田间管理机械 | 植保机械 | 喷杆喷雾机 | 50-100马力自走式喷杆喷雾机 | 潍坊谷沃农业装备科技有限公司 | 喷杆式喷雾机 | 3WPZ-700型自走式喷杆喷雾机 | 功率:50马力;形式:自走式:是 ;四轮驱动,四轮转向:是 ; | 功率:50马力（36.8KW）:形式：自走式，四轮驱动，四轮转向，整机尺寸：(mm)4650x1850x2535;工作压力(MPa):0.5-0.8;药箱容积：700L;喷杆长度（mm):10620,配套泵：三缸柱塞泵（流量22-30L/min） | 20100 | 2017281401000048 | 2022-12-18 | 通用类 | 山东省
610 | 田间管理机械 | 植保机械 | 喷杆喷雾机 | 50-100马力自走式喷杆喷雾机 | 潍坊谷沃农业装备科技有限公司 | 喷杆式喷雾机 | 3WPZ-700G型自走式喷杆喷雾机 | 功率:50马力;形式:自走式:是 ;四轮驱动,四轮转向:是 ; | 功率:50马力（36.8KW）:形式：自走式，四轮驱动，四轮转向，整机尺寸：(mm)5200x1920x2305;工作压力(MPa):0.5-0.8;药箱容积：700L;喷杆长度（mm):12000,配套泵：三缸柱塞泵（流量22-30L/min） | 20100 | 2017281401000048 | 2022-12-18 | 通用类 | 山东省
611 | 田间管理机械 | 植保机械 | 喷杆喷雾机 | 50-100马力自走式喷杆喷雾机 | 青州市富泽农业装备有限公司 | 喷杆式喷雾机 | 3WPZ-800F型自走式喷杆喷雾机 | 功率:50马力;形式:自走式:是 ;四轮驱动,四轮转向:是 ; | 形式：自走式，功率：50马力，四轮驱动，四轮转向，整机喷杆长度;11220mm | 20100 | 2017281401000024 | 2022-08-20 | 通用类 | 山东省
612 | 田间管理机械 | 植保机械 | 喷杆喷雾机 | 50-100马力自走式喷杆喷雾机 | 潍坊华夏拖拉机制造有限公司 | 自走式喷杆喷雾机 | 3WPZ-700 | 功率:36.8马力;形式:自走式:是 ;四轮驱动,四轮转向:是 ; | 型式：自走式；驱动型式：四轮驱动，转向型式：四轮转向，标定功率：50马力 | 20100 | 部20181015 | 2022-12-31 | 通用类 | 山东省
613 | 田间管理机械 | 植保机械 | 喷杆喷雾机 | 50-100马力自走式喷杆喷雾机 | 青州市沃龙植保机械有限公司 | 喷杆式喷雾机 | 3WPZ-700型自走式喷杆喷雾机 | 功率:50马力;形式:自走式:是 ;四轮驱动,四轮转向:是 ; | 结构型式：自走式；驱动型式：四轮驱动；转向型式：四轮转向；工作压力：0.3～0.5MPa；外形尺寸：4600×1670×2550mm；柴油机功率转速：36.8/2400kW/(r/min) | 20100 | 2017281401000031 | 2022-09-29 | 通用类 | 山东省
614 | 田间管理机械 | 植保机械 | 喷杆喷雾机 | 50-100马力自走式喷杆喷雾机 | 盐城永弘机械有限公司 | 喷杆式喷雾机 | 3WPZ-700型自走式喷杆喷雾机 | 功率:50马力;形式:自走式:是 ;四轮驱动,四轮转向:是 ; | 功率：36.8kW(50马力)；形式：自走式，四轮驱动、四轮转向 | 20100 | 2018281401000069 | 2024-01-22 | 通用类 | 江苏省
615 | 田间管理机械 | 植保机械 | 喷杆喷雾机 | 50-100马力自走式喷杆喷雾机 | 青州市富泽农业装备有限公司 | 喷杆式喷雾机 | 3WPZ-700C型自走式喷杆喷雾机 | 功率:50马力;形式:自走式:是 ;四轮驱动,四轮转向:是 ; | 形式：自走式，功率：50马力，四轮驱动，四轮转向，整机喷杆长度;18000mm | 20100 | 2017281401000024 | 2022-08-20 | 通用类 | 山东省
616 | 田间管理机械 | 植保机械 | 喷杆喷雾机 | 50-100马力自走式喷杆喷雾机 | 青州市富泽农业装备有限公司 | 喷杆式喷雾机 | 3WPZ-1700L型自走式喷杆喷雾机 | 功率:50马力;形式:自走式:是 ;四轮驱动,四轮转向:是 ; | 形式：自走式，功率：50马力，四轮驱动，四轮转向，整机喷杆长度;18000mm | 20100 | 2017281401000024 | 2022-08-20 | 通用类 | 山东省
617 | 田间管理机械 | 植保机械 | 喷杆喷雾机 | 50-100马力自走式喷杆喷雾机 | 山东绿田农业机械有限公司 | 自走式水旱两用喷杆喷雾机 | 3WZP-700 | 功率:50马力;形式:自走式:是 ;四轮驱动,四轮转向:是 ; | 1、自走式，四轮驱动，四轮转向； 2、发动机功率36.8KW（50马力）； 3、药箱容积700L； 4、喷幅11.5米； | 20100 | 鲁T2018024 | 2022-12-31 | 通用类 | 山东省
618 | 田间管理机械 | 植保机械 | 喷杆喷雾机 | 50-100马力自走式喷杆喷雾机 | 青州市富泽农业装备有限公司 | 喷杆式喷雾机 | 3WPZ-700E型自走式喷杆喷雾机 | 功率:50马力;形式:自走式:是 ;四轮驱动,四轮转向:是 ; | 形式：自走式，功率：50马力，四轮驱动，四轮转向，整机喷杆长度;16630mm | 20100 | 2017281401000024 | 2022-08-20 | 通用类 | 山东省
619 | 田间管理机械 | 植保机械 | 喷杆喷雾机 | 50-100马力自走式喷杆喷雾机 | 临沂劳泽农业科技有限公司 | 喷杆式喷雾机 | 3WP-700B型自走式喷杆喷雾机 | 功率:50马力;形式:自走式:是 ;四轮驱动,四轮转向:是 ; | 1、发动机功率36.8KW（50马力），自走式，四轮驱动，四轮转向； 2、药箱容积700L； 3、喷幅11.5米 | 20100 | 2019041401000038 | 2024-06-02 | 通用类 | 山东省
620 | 田间管理机械 | 植保机械 | 喷杆喷雾机 | 50-100马力自走式喷杆喷雾机 | 临沂劳泽农业科技有限公司 | 喷杆式喷雾机 | 3WP-800型自走式喷杆喷雾机 | 功率:50马力;形式:自走式:是 ;四轮驱动,四轮转向:是 ; | 1、发动机功率36.8KW（50马力），自走式，四轮驱动，四轮转向； 2、药箱容积800L； 3、喷幅11米 | 20100 | 2019041401000038 | 2024-06-02 | 通用类 | 山东省
621 | 田间管理机械 | 植保机械 | 喷杆喷雾机 | 50-100马力自走式喷杆喷雾机 | 临沂劳泽农业科技有限公司 | 喷杆式喷雾机 | 3WP-1000型自走式喷杆喷雾机 | 功率:50马力;形式:自走式:是 ;四轮驱动,四轮转向:是 ; | 结构型式：自走式；外形尺寸（工作状态，长×宽×高)mm：4200×2350×2970；结构质量（kg）：1800；药箱额定容量：1000L；喷杆喷幅m：18；配套喷头型式：金属；配套喷头数量：44；喷杆长度：17.6m；喷杆降机构型式：液压；喷杆折叠机构型式：液压折叠；配套泵名称：隔膜泵；配套泵型式：隔膜泵；配套泵流量：60L；离合器型式：干式；制动器型式：鼓刹；驱动方式/转向方式：四轮驱动/四轮转向；驾驶室：无；前/后最大轮距m：1.75；轴距m：2.3；前/后轮胎规格(分别填写)：1050*128；前/后轮胎型式:气胎轮；离地间隙m:1.0 | 20100 | 2019041401000038 | 2024-06-02 | 通用类 | 山东省
622 | 田间管理机械 | 植保机械 | 喷杆喷雾机 | 50-100马力自走式喷杆喷雾机 | 安徽省政达飞机械有限责任公司 | 自走式喷杆喷雾机 | 3WPZ-700B | 功率:50.048马力;形式:自走式:是 ;四轮驱动,四轮转向:是 ; | 产品名称：自走式喷杆喷雾机 型号：3WPZ-700B 出厂编号格式：厂牌（品牌）代码+型号+生产流水号 产品品目：喷杆喷雾机；驱动型式：四轮驱动；转向型式：四轮转向；结构型式：自走式；柴油机功率:36.8kW/2400r/min 工作状态外形尺寸（mm）4460×10200×2340，运输状态外形尺寸（mm）4470×1820×2340； 药箱容积700L；喷杆作业（整机作业）常用工作压力：0.3-0.5MPa；喷头型式：扇形雾防滴喷头；喷杆升降机构型式：液压升降；喷杆折叠机构型式：液压折叠；喷杆长度：10200mm配套泵齿轮泵工作压力0.3-2.0MPa，流量60L/min；离地间隙：970mm；轴距：2360mm；前/后最大轮距：1520/1520mm；前轮外径：900mm；前轮胎宽：120mm；后轮外径：900mm；后轮胎宽：120mm；前后轮胎型式：充气轮；制动器型式：鼓式；离合器型式：摩擦片式；驱动方式：四轮驱动；驾驶室：无 | 20100 | 2019TJ072 | 2023-12-31 | 通用类 | 安徽省
623 | 田间管理机械 | 植保机械 | 喷杆喷雾机 | 50-100马力自走式喷杆喷雾机 | 安徽省政达飞机械有限责任公司 | 自走式喷杆喷雾机 | 3WPZ-700A | 功率:50.048马力;形式:自走式:是 ;四轮驱动,四轮转向:是 ; | 产品名称：自走式喷杆喷雾机 型号：3WPZ-700A 出厂编号格式：厂牌（品牌）代码+型号+生产流水号 产品品目：喷杆喷雾机；驱动型式：四轮驱动；转向型式：四轮转向；结构型式：自走式；柴油机功率:36.8kW/2400r/min 工作状态外形尺寸（mm）4460×10200×2250，运输状态外形尺寸（mm）4470×1890×2250； 药箱容积700L；喷杆作业（整机作业）常用工作压力：0.3-0.5MPa；喷头型式：扇形雾防滴喷头；喷杆升降机构型式：液压升降；喷杆折叠机构型式：液压折叠；喷杆长度：10200mm配套泵齿轮泵工作压力0.3-2.0MPa，流量60L/min；离地间隙：900mm；轴距：2360mm；前/后最大轮距：1600/1600mm；前轮外径：1180mm；前轮胎宽：120mm；后轮外径：1180mm；后轮胎宽：120mm；前后轮胎型式：充气轮；制动器型式：鼓式；离合器型式：摩擦片式；驱动方式：四轮驱动；驾驶室：无 | 20100 | 2019TJ071 | 2023-12-31 | 通用类 | 安徽省
624 | 田间管理机械 | 植保机械 | 喷杆喷雾机 | 50-100马力自走式喷杆喷雾机 | 安徽省政达飞机械有限责任公司 | 自走式喷杆喷雾机 | 3WPZ-700C | 功率:50.048马力;形式:自走式:是 ;四轮驱动,四轮转向:是 ; | 产品名称：自走式喷杆喷雾机 型号：3WPZ-700C 出厂编号格式：厂牌（品牌）代码+型号+生产流水号 产品品目：喷杆喷雾机；驱动型式：四轮驱动；转向型式：四轮转向；结构型式：自走式；柴油机功率:36.8kW/2400r/min 工作状态外形尺寸（mm）4490×10200×2520，运输状态外形尺寸（mm）4500×1800×2520； 药箱容积700L；喷杆作业（整机作业）常用工作压力：0.3-0.5MPa；喷头型式：扇形雾防滴喷头；喷杆升降机构型式：液压升降；喷杆折叠机构型式：液压折叠；喷杆长度：10200mm配套泵齿轮泵工作压力0.3-2.0MPa，流量60L/min；离地间隙：1120mm；轴距：2320mm；前/后最大轮距：1730/1730mm；前轮外径：1600mm；前轮胎宽：80mm；后轮外径：1600mm；后轮胎宽：80mm；前后轮胎型式：实心橡胶轮胎；制动器型式：鼓式；离合器型式：摩擦片式；驱动方式：四轮驱动；驾驶室：无 | 20100 | 2019TJ073 | 2023-12-31 | 通用类 | 安徽省
625 | 田间管理机械 | 植保机械 | 喷杆喷雾机 | 50-100马力自走式喷杆喷雾机 | 青州市丰裕机械科技有限公司 | 喷杆式喷雾机 | 3WPZ-700B型自走式喷杆喷雾机 | 功率:50马力;形式:自走式:是 ;四轮驱动,四轮转向:是 ; | 功率：50马力（36.8KW）；形式：自走式，四轮驱动、四轮转向；配套泵：齿轮泵；流量60L/min | 20100 | 2019281401000025 | 2024-09-03 | 通用类 | 山东省
626 | 田间管理机械 | 植保机械 | 喷杆喷雾机 | 50-100马力自走式喷杆喷雾机 | 青州市丰裕机械科技有限公司 | 喷杆式喷雾机 | 3WPZ-700型自走式喷杆喷雾机 | 功率:50马力;形式:自走式:是 ;四轮驱动,四轮转向:是 ; | 功率：50马力（36.8KW）；形式：自走式，四轮驱动、四轮转向；配套泵：齿轮泵；流量：60L/min | 20100 | 2019281401000025 | 2024-09-03 | 通用类 | 山东省
627 | 田间管理机械 | 植保机械 | 喷杆喷雾机 | 50-100马力自走式喷杆喷雾机 | 青州市鑫沃农业装备有限公司 | 喷杆式喷雾机 | 3WPZ-700A型自走式喷杆喷雾机 | 功率:50马力;形式:自走式:是 ;四轮驱动,四轮转向:是 ; | 功率：50马力（36.8KW）；形式：自走式，四轮驱动、四轮转向；配套泵：隔膜泵；流量：60L/min | 20100 | 2018281401000018 | 2023-03-01 | 通用类 | 山东省
628 | 田间管理机械 | 植保机械 | 喷杆喷雾机 | 100马力及以上自走式喷杆喷雾机 | 山东中农玛斯锐现代农业装备有限公司 | 喷杆式喷雾机 | 3WPZ-3000型自走式喷杆喷雾机 | 功率:100.64马力;形式:自走式:是 ;四轮驱动,四轮转向:是 ; | 工作压力0.3-0.5Mpa，四轮驱动，四轮转向，喷幅19000mm，柴油发动机；功率；74kw，隔膜泵；额定压力2.5Mpa | 44500 | 2018281401000063 | 2023-12-10 | 通用类 | 山东省
629 | 田间管理机械 | 植保机械 | 喷杆喷雾机 | 100马力及以上自走式喷杆喷雾机 | 青州歌尔特植保机械有限公司 | 喷杆式喷雾机 | 3WPZ-2000A型自走式高秆喷杆喷雾机 | 功率:100.64马力;形式:自走式:是 ;四轮驱动,四轮转向:是 ; | 发动机名称：柴油机；结构型式：四缸水冷四冲程；标定功率/转速：74Kw/2400r/min；排放标准：国三；形式：自走式；驱动方式/转向方式：四轮驱动、四轮转向；喷杆长度：18000mm；外形尺寸（mm）：5150X2740X2800；配套泵结构型式：齿轮泵；额定压力MPa：0.3-2.0；额定流量L/min：80-100；药箱容积：2000L。 | 44500 | 2018281401000007 | 2023-03-15 | 通用类 | 山东省
630 | 田间管理机械 | 植保机械 | 喷杆喷雾机 | 100马力及以上自走式喷杆喷雾机 | 青州歌尔特植保机械有限公司 | 喷杆式喷雾机 | 3WPZ-3000型自走式高秆喷杆喷雾机 | 功率:100.096马力;形式:自走式:是 ;四轮驱动,四轮转向:是 ; | 发动机名称：柴油机；结构型式：四缸水冷四冲程；标定功率/转速：73.6Kw/2400r/min；排放标准：国三；形式：自走式；驱动方式/转向方式：四轮驱动、四轮转向；喷杆长度：18000mm；：外形尺寸（mm）：5700X2550X3200；配套泵结构型式：隔膜泵；额定压力MPa：2.5；额定流量L/min：360；药箱容积L：3000。 | 44500 | 2018281401000007 | 2023-03-15 | 通用类 | 山东省
631 | 田间管理机械 | 植保机械 | 喷杆喷雾机 | 100马力及以上自走式喷杆喷雾机 | 青州歌尔特植保机械有限公司 | 喷杆式喷雾机 | 3WPZ-1000A型自走式喷杆喷雾机 | 功率:100.96马力;形式:自走式:是 ;四轮驱动,四轮转向:是 ; | 发动机名称：柴油机；结构型式：四缸直列水冷四冲程；标定功率/转速：74Kw/2400r/min；排放标准：国三；结构型式：自走式；驱动方式/转向方式：四轮驱动、四轮转向；喷杆长度：15300mm；外形尺寸（mm）：4540X1860X2460；配套泵结构型式：隔膜泵；额定压力MPa:0-2.5;额定流量L/min：60；药箱容积：1000L。 | 44500 | 2018281401000007 | 2023-03-15 | 通用类 | 山东省
632 | 田间管理机械 | 植保机械 | 喷杆喷雾机 | 100马力及以上自走式喷杆喷雾机 | 青州恩腾农业科技有限公司 | 喷杆式喷雾机 | 3WPZ-3000A型自走式喷杆喷雾机 | 功率:100马力;形式:自走式:是 ;四轮驱动,四轮转向:是 ; | 形式：自走式，功率：100马力，四轮驱动，四轮转向，整机喷杆长度;18000mm | 44500 | 2018281401000010 | 2023-03-17 | 通用类 | 山东省
633 | 田间管理机械 | 植保机械 | 喷杆喷雾机 | 100马力及以上自走式喷杆喷雾机 | 青州嘉亿农业装备有限公司 | 喷杆式喷雾机 | 3WPZ-2500A型自走式喷杆喷雾机 | 功率:100马力;形式:自走式:是 ;四轮驱动,四轮转向:是 ; | 形式：自走式，功率：100马力，四轮驱动，四轮转向，整机喷杆长度;17500mm | 44500 | 2017041401000045 | 2022-07-05 | 通用类 | 山东省
634 | 田间管理机械 | 植保机械 | 喷杆喷雾机 | 100马力及以上自走式喷杆喷雾机 | 青州嘉亿农业装备有限公司 | 喷杆式喷雾机 | 3WPZ-2800A型自走式喷杆喷雾机 | 功率:100马力;形式:自走式:是 ;四轮驱动,四轮转向:是 ; | 形式：自走式，功率：100马力，四轮驱动，四轮转向，整机喷杆长度;18000mm | 44500 | 2017041401000045 | 2022-07-05 | 通用类 | 山东省
635 | 田间管理机械 | 植保机械 | 喷杆喷雾机 | 100马力及以上自走式喷杆喷雾机 | 青州恩腾农业科技有限公司 | 喷杆式喷雾机 | 3WPZ-2500A型自走式喷杆喷雾机 | 功率:100马力;形式:自走式:是 ;四轮驱动,四轮转向:是 ; | 形式：自走式，功率：100马力，四轮驱动，四轮转向，整机喷杆长度;17600mm | 44500 | 2018281401000010 | 2023-03-17 | 通用类 | 山东省
636 | 田间管理机械 | 植保机械 | 喷杆喷雾机 | 100马力及以上自走式喷杆喷雾机 | 潍坊巨沃世昌农业装备有限公司 | 喷杆式喷雾机 | 3WPZ-700C型自走式喷杆喷雾机 | 功率:100.6马力;形式:自走式:是 ;四轮驱动,四轮转向:是 ; | 结构形式：自走式；工作压力Mpa：0.5-0.8；外形尺寸:4600×1750×2450;喷杆长度mm：12000；驱动形式：四轮驱动；转向方式：四轮转向；发动机名称：柴油机，四缸水冷四冲程；标定功率：74Kw/2400（r/min）；配套泵结构型式：隔膜泵；额定压力Mpa：0-2.5；额定流量L/min：60；药箱容积：700L；药箱材质：塑料；蓄电池：免维护铅酸蓄电池，容量：80Ah，电压12×2V。 | 44500 | 2018281401000066 | 2023-12-10 | 通用类 | 山东省
637 | 田间管理机械 | 植保机械 | 喷杆喷雾机 | 100马力及以上自走式喷杆喷雾机 | 青州泰达机械有限公司 | 喷杆式喷雾机 | 3WPZ-3000型自走式喷杆喷雾机 | 功率:100.64马力;形式:自走式:是 ;四轮驱动,四轮转向:是 ; | 产品型号、规格及名称：3WPZ-3000型自走式喷杆喷雾机；产品品目：喷杆喷雾机；结构型式：自走式；工作压力(Mpa)：0.3-0.5Mpa；驱动型式：四轮驱动；转向型式：四轮转向；外型尺寸（mm）：（长）×（宽）×（高）5800×2800×3320；喷杆长度(mm)：16700；发动机名称：柴油机；发动机结构型式：四缸四冲程水冷；发动机标定功率/转速kW/(r/min)：74/2400；液泵结构型式：隔膜泵；液泵额定压力（Mpa）：2.5；液泵额定流量（L/min）：280；药箱容积（L）：1500×2；药箱材质：塑料；限压安全装置结构型式：弹簧式；限压安全装置限定压力：≤0.6；喷杆材质：不锈钢+塑料；喷杆允许最大工作压力（Mpa）：2.76（400psi）；承压管允许最大工作压力（Mpa）：2.76（400psi）；开关组合允许最大工作压力（Mpa）：2.76（400psi）；蓄电池类型：免维护铅酸蓄电池；蓄电池容量（Ah）：60；蓄电池标称电压（V）：12×2（串联） | 44500 | 2015041401000121 | 2020-12-16 | 通用类 | 山东省
638 | 田间管理机械 | 植保机械 | 喷杆喷雾机 | 100马力及以上自走式喷杆喷雾机 | 青州歌尔特植保机械有限公司 | 喷杆式喷雾机 | 3WPZ-1000型自走式高秆喷杆喷雾机 | 功率:100.64马力;形式:自走式:是 ;四轮驱动,四轮转向:是 ; | 发动机名称：柴油机；结构型式：四缸直列水冷四冲程；标定功率/转速：74Kw/2400r/min；排放标准：国三；形式：自走式；驱动方式/转向方式：四轮驱动、四轮转向；喷杆长度：15300mm；外形尺寸（mm）：4930X2810X2870；配套泵结构型式：隔膜泵；额定压力MPa：0-2.5；额定流量L/min：60；药箱容积：1000L。 | 44500 | 2018281401000007 | 2023-03-15 | 通用类 | 山东省
639 | 田间管理机械 | 植保机械 | 喷杆喷雾机 | 100马力及以上自走式喷杆喷雾机 | 青州华武机械有限公司 | 喷杆式喷雾机 | 3WPZ-2500型自走式喷杆喷雾机 | 功率:74kW/100.64马力;形式:自走式:是 ;四轮驱动,四轮转向:是 ; | 型式:自走式规格型号:3WPZ-2500外形尺寸:运输状态:5650*3200*2950mm整机重量（kg）:3800喷杆展开宽度（cm）1830轴距（mm）2620轮距（mm）1900-2400(可调）离地间隙（mm）1000额定工作压力（MPa）0.3-0.5喷嘴离地高度（mm）450-2000喷药宽度（cm）1930配套动力型号/型式 4C6-100U32/四缸直列水冷 功率/转速（kW/r/min）74/2400排放阶段：GB20891-2014 国三柴油机 燃油/牌号 柴油/0号以下 润滑油/牌号 柴油机/ASE15W-40喷雾泵型号/型式 隔膜泵 额定转速（r/min）600额定工作压力（MPa）0-2.5额定流量(L/min)215 药箱容积（L）1250*2药液搅拌方式：回流搅拌 喷头型式/雾锥角 扇形/110°喷嘴个数39 单头喷量(0.3MPa时）L/min0.8(11002)、1.2（11003）、1.3（11004）液压液压油牌号36#抗磨液压油 高压油管爆破压力/工作压力(MPa) WP36,BP144 驱动形式 四轮驱动 转向方式 液压、四轮 制动形式 制动蹄式 轮胎规格 8.3-24高花纹充气橡胶轮 最大行驶速度（km/h) ≤15 喷雾作业行驶速度( km/h )4-6 纯工作小时生产率 (hm²/h)7.2-10.8 | 44500 | 2018281401000032 | 2023-05-01 | 通用类 | 山东省
640 | 田间管理机械 | 植保机械 | 喷杆喷雾机 | 100马力及以上自走式喷杆喷雾机 | 青州炜锋车桥有限公司 | 喷杆式喷雾机 | 3WPZ-1000A型自走式喷杆喷雾机 | 功率:100.64马力;形式:自走式:是 ;四轮驱动,四轮转向:是 ; | 74kW（100.64马力）；自走式，四轮驱动，四轮转向；外形尺寸（mm）：4660X2000X2360；喷杆长度（mm）：15850；液泵结构型式：齿轮泵；液泵额定压力（MPa）：0.3-2.0；液泵额定流量（L/min）：60；药箱容积（L）：1000 | 44500 | 2018281401000014 | 2023-02-26 | 通用类 | 山东省
641 | 田间管理机械 | 植保机械 | 喷杆喷雾机 | 100马力及以上自走式喷杆喷雾机 | 青州炜锋车桥有限公司 | 喷杆式喷雾机 | 3WPZ-2000A型自走式喷杆喷雾机 | 功率:100.64马力;形式:自走式:是 ;四轮驱动,四轮转向:是 ; | 74kW（100.64马力）；自走式，四轮驱动，四轮转向；外形尺寸（mm）：4840X2040X2550；喷杆长度（mm）：15850；液泵结构型式：齿轮泵；液泵额定压力（MPa）：0.3-2.0；液泵额定流量（L/min）：80-100；药箱容积（L）：2000 | 44500 | 2018281401000014 | 2023-02-26 | 通用类 | 山东省
642 | 田间管理机械 | 植保机械 | 喷杆喷雾机 | 100马力及以上自走式喷杆喷雾机 | 青州泰达机械有限公司 | 喷杆式喷雾机 | 3WPZ-1000型自走式喷杆喷雾机 | 功率:100.64马力;形式:自走式:是 ;四轮驱动,四轮转向:是 ; | 产品型号、规格及名称：3WPZ-1000型自走式喷杆喷雾机；产品品目：030205喷杆喷雾机；结构型式：自走式；工作压力(Mpa)：0.3-0.5Mpa；驱动型式：四轮驱动；转向型式：四轮转向；外型尺寸（mm）：（长）×（宽）×（高）4780×2040×2970；喷杆长度(mm)：14800；发动机名称：柴油机；发动机结构型式：四缸四冲程水冷；发动机标定功率/转速kW/(r/min)：74/2400；液泵结构型式：隔膜泵；液泵额定压力（Mpa）：3.0；液泵额定流量（L/min）：80-100；药箱容积（L）：1000；药箱材质：塑料；限压安全装置结构型式：弹簧式；限压安全装置限定压力：≤0.6；喷杆材质：不锈钢+塑料；喷杆允许最大工作压力（Mpa）：0.75；承压管允许最大工作压力（Mpa）：0.75；开关组合允许最大工作压力（Mpa）：0.75；蓄电池类型：免维护铅酸蓄电池；蓄电池容量（Ah）：60；蓄电池标称电压（V）：12×2（串联） | 44500 | 2018281401000013 | 2023-03-04 | 通用类 | 山东省
643 | 田间管理机械 | 植保机械 | 喷杆喷雾机 | 100马力及以上自走式喷杆喷雾机 | 青州华武机械有限公司 | 喷杆式喷雾机 | 3WPZ-1800型自走式喷杆喷雾机 | 功率:74kW/100.64马力;形式:自走式:是 ;四轮驱动,四轮转向:是 ; | 型式:自走式规格型号:3WPZ-1800外形尺寸:工作状态:4850*16500*2335mm(1.05米充气轮)4850*16500*2415mm(1.17米充气轮)4850*16500*2440（1.22米实心轮）4850*16500*2630（1.6米实心轮）运输状态:4850*1900*2355mm(1.05米充气轮)4850*1900*2415mm(1.17米充气轮)4850*1900*2440（1.22米实心轮）4850*1900*2640（1.6米实心轮）药箱容量:700L喷杆作业(整机作业)常用工作压力:0.5~0.8MPa喷头型式:扇形 喷杆:升降机构型式:液压升降 折叠机构型式:液压折叠 喷杆长度:16.5m配套动力:名称、结构、型式:柴油机、四缸水冷四冲程标定功率/转速:74/2400kW(r/min)排放阶段：GB20891-2014 国三柴油机 配套泵:型式:三缸柱塞泵工作压力:2.0~4.0MPa流量:42~50L/min离地间隙:855mm(1.05米充气轮)/915mm(1.17米充气轮)/940mm（1.22米实心轮）/1130mm（1.6米实心轮）轴距（自走式）2320/2320mm前/后最大轮距:1800/1800mm前/后轮胎规格:前轮外径1050mm(1.05米充气轮)/1170mm(1.17米充气轮)1220（1.22米实心轮）/1600（1.6米实心轮）前轮胎宽:140mm(1.05米充气轮)/130mm(1.17米充气轮)/80mm（1.22米实心轮）/88mm（1.6米实心轮）后轮外径:1050mm(1.05米充气轮)/1170mm(1.17米充气轮)1220（1.22米实心轮）/1600（1.6米实心轮）后轮胎宽:140mm(1.05米充气轮)/1300mm(1.17米充气轮)/80mm（1.22米实心轮）/88mm（1.6米实心轮）前/后轮胎型式:高花实心橡胶轮胎/高花充气橡胶轮胎 制动器型式:鼓式 离合器型式:弹簧压盘式 驱动方式:四轮驱动、四轮转向 驾驶室:无 | 44500 | 2018281401000032 | 2023-05-01 | 通用类 | 山东省
644 | 田间管理机械 | 植保机械 | 喷杆喷雾机 | 100马力及以上自走式喷杆喷雾机 | 青州江隆机械有限公司 | 喷杆式喷雾机 | 3WPZ-2000A型自走式喷杆喷雾机 | 功率:100.64马力;形式:自走式:是 ;四轮驱动,四轮转向:是 ; | 产品型号、规格及名称：3WPZ-2000A型自走式喷杆喷雾机；产品品目：喷杆喷雾机；结构型式：自走式；工作压力(Mpa)：0.3-0.5；外形尺寸（mm）：（长）×（宽）×（高）5600×2800×3320；喷杆长度(mm)：16700；驱动型式：四轮驱动；转向型式：四轮转向；发动机名称：柴油机；发动机结构型式：四缸四冲程水冷；发动机标定功率/转速kW/(r/min)：74/2400；液泵结构型式：隔膜泵；液泵额定压力（Mpa）：2.5；液泵额定流量（L/min）：280；药箱容积（L）：1000×2；药箱材质：塑料；限压安全装置结构型式：弹簧式；限压安全装置限定压力：≤0.6；喷杆材质：不锈钢；喷杆允许最大工作压力（Mpa）：0.75；承压管允许最大工作压力（Mpa）：0.75；开关组合允许最大工作压力（Mpa）：0.75；蓄电池类型：免维护铅酸蓄电池；蓄电池容量（Ah）：60；蓄电池标称电压（V）：12×2（串联） | 44500 | 2018281401000011 | 2023-02-26 | 通用类 | 山东省
645 | 田间管理机械 | 植保机械 | 喷杆喷雾机 | 100马力及以上自走式喷杆喷雾机 | 青州江隆机械有限公司 | 喷杆式喷雾机 | 3WPZ-1000型自走式喷杆喷雾机 | 功率:100.64马力;形式:自走式:是 ;四轮驱动,四轮转向:是 ; | 产品型号、规格及名称：3WPZ-1000型自走式喷杆喷雾机；产品品目：喷杆喷雾机；结构型式：自走式；工作压力(Mpa)：0.3-0.5；外形尺寸（mm）：（长）×（宽）×（高）4780×2040×2970；喷杆长度(mm)：14800；驱动型式：四轮驱动；转向型式：四轮转向；发动机名称：柴油机；发动机结构型式：四缸四冲程水冷；发动机标定功率/转速kW/(r/min)：74/2400；液泵结构型式：隔膜泵；液泵额定压力（Mpa）：3.0；液泵额定流量（L/min）：80-100；药箱容积（L）：1000；药箱材质：塑料；限压安全装置结构型式：弹簧式；限压安全装置限定压力：≤0.6；喷杆材质：不锈钢；喷杆允许最大工作压力（Mpa）：0.75；承压管允许最大工作压力（Mpa）：0.75；开关组合允许最大工作压力（Mpa）：0.75；蓄电池类型：免维护铅酸蓄电池；蓄电池容量（Ah）：60；蓄电池标称电压（V）：12×2（串联） | 44500 | 2018281401000011 | 2023-02-26 | 通用类 | 山东省
646 | 田间管理机械 | 植保机械 | 喷杆喷雾机 | 100马力及以上自走式喷杆喷雾机 | 青州市汇丰农业装备科技有限公司 | 喷杆式喷雾机 | 3WPZ-1800型自走式喷杆喷雾机 | 功率:100.6马力;形式:自走式:是 ;四轮驱动,四轮转向:是 ; | 结构形式：自走式；工作压力Mpa：0.5-0.8；外形尺寸:5050×1850×2650;喷杆长度mm：16500；驱动形式：四轮驱动；转向方式：四轮转向；发动机名称：柴油机，四缸水冷四冲程；标定功率：74Kw/2400（r/min）；配套泵结构型式：隔膜泵；额定压力Mpa：0-2.5；额定流量L/min：60；药箱容积：700L；药箱材质：塑料；蓄电池：免维护铅酸蓄电池，容量：80Ah，电压12×2V。 | 44500 | 2017281401000049 | 2022-12-18 | 通用类 | 山东省
647 | 田间管理机械 | 植保机械 | 喷杆喷雾机 | 100马力及以上自走式喷杆喷雾机 | 青州市汇丰农业装备科技有限公司 | 喷杆式喷雾机 | 3WPZ-2500型自走式喷杆喷雾机 | 功率:100.6马力;形式:自走式:是 ;四轮驱动,四轮转向:是 ; | 结构形式：自走式；工作压力Mpa：0.5-0.8；外形尺寸:7150×2600×3080(1000mm充气轮）;喷杆长度mm：16400；驱动形式：四轮驱动；转向方式：四轮转向；发动机名称：柴油机，四缸水冷四冲程；标定功率：74Kw/2400（r/min）；配套泵结构型式：隔膜泵；额定压力Mpa：3.0；额定流量L/min：215；药箱容积：2500L；药箱材质：塑料；蓄电池：免维护铅酸蓄电池，容量：80Ah，电压12×2V。 | 44500 | 2017281401000049 | 2022-12-18 | 通用类 | 山东省
648 | 田间管理机械 | 植保机械 | 喷杆喷雾机 | 100马力及以上自走式喷杆喷雾机 | 青州市汇丰农业装备科技有限公司 | 喷杆式喷雾机 | 3WPZ-700C型自走式喷杆喷雾机 | 功率:100.6马力;形式:自走式:是 ;四轮驱动,四轮转向:是 ; | 结构形式：自走式；工作压力Mpa：0.5-0.8；外形尺寸:4600×1750×2450;喷杆长度mm：12000；驱动形式：四轮驱动；转向方式：四轮转向；发动机名称：柴油机，四缸水冷四冲程；标定功率：74Kw/2400（r/min）；配套泵结构型式：隔膜泵；额定压力Mpa：0-2.5；额定流量L/min：60；药箱容积：700L；药箱材质：塑料；蓄电池：免维护铅酸蓄电池，容量：80Ah，电压12×2V。 | 44500 | 2017281401000049 | 2022-12-18 | 通用类 | 山东省
649 | 田间管理机械 | 植保机械 | 喷杆喷雾机 | 100马力及以上自走式喷杆喷雾机 | 青州市沃龙植保机械有限公司 | 喷杆式喷雾机 | 3WPZ-1200型自走式喷杆喷雾机 | 功率:100马力;形式:自走式:是 ;四轮驱动,四轮转向:是 ; | 结构型式：自走式；驱动型式：四轮驱动；转向型式：四轮转向；工作压力：0.3～0.5MPa；外形尺寸：5150×2290×2500mm；柴油机功率转速：74/2400kW/(r/min) | 44500 | 2017281401000031 | 2022-09-29 | 通用类 | 山东省
650 | 田间管理机械 | 植保机械 | 喷杆喷雾机 | 100马力及以上自走式喷杆喷雾机 | 青州市丰裕机械科技有限公司 | 喷杆式喷雾机 | 3WPZ-1300A型自走式喷杆喷雾机 | 功率:100马力;形式:自走式:是 ;四轮驱动,四轮转向:是 ; | 功率：100马力（74KW）；形式：自走式，四轮驱动、四轮转向；配套泵：齿轮泵；流量：80L/min | 44500 | 2019281401000025 | 2024-09-03 | 通用类 | 山东省
651 | 田间管理机械 | 植保机械 | 喷杆喷雾机 | 100马力及以上自走式喷杆喷雾机 | 青州市丰裕机械科技有限公司 | 喷杆式喷雾机 | 3WPZ-2000A型自走式喷杆喷雾机 | 功率:100马力;形式:自走式:是 ;四轮驱动,四轮转向:是 ; | 功率：100马力（74KW）；形式：自走式，四轮驱动、四轮转向；配套泵：隔膜泵；流量：280L/min | 44500 | 2019281401000025 | 2024-09-03 | 通用类 | 山东省
652 | 田间管理机械 | 植保机械 | 喷杆喷雾机 | 100马力及以上自走式喷杆喷雾机 | 青州歌尔特植保机械有限公司 | 喷杆式喷雾机 | 3WPZ-1600型自走式高秆喷杆喷雾机 | 功率:100.096马力;形式:自走式:是 ;四轮驱动,四轮转向:是 ; | 发动机名称：柴油机；结构型式：四缸水冷四冲程；标定功率/转速：73.6Kw/2400r/min；排放标准：国三；形式：自走式；驱动方式/转向方式：四轮驱动、四轮转向；喷杆长度：18000mm；：外形尺寸（mm）：6900X2800X3720；配套泵结构型式：隔膜泵；额定压力MPa：3.0；额定流量L/min：80；药箱容积L：400X4。 | 44500 | 2018281401000007 | 2023-03-15 | 通用类 | 山东省
653 | 田间管理机械 | 植保机械 | 喷杆喷雾机 | 100马力及以上自走式喷杆喷雾机 | 青州市富泽农业装备有限公司 | 喷杆式喷雾机 | 3WPZ-2000型自走式喷杆喷雾机 | 功率:100马力;形式:自走式:是 ;四轮驱动,四轮转向:是 ; | 形式：自走式，功率：100马力，四轮驱动，四轮转向，整机喷杆长度;17000mm | 44500 | 2017281401000024 | 2022-08-20 | 通用类 | 山东省
654 | 田间管理机械 | 植保机械 | 喷杆喷雾机 | 100马力及以上自走式喷杆喷雾机 | 盐城永弘机械有限公司 | 喷杆式喷雾机 | 3WPZ-2500型自走式喷杆喷雾机 | 功率:100马力;形式:自走式:是 ;四轮驱动,四轮转向:是 ; | 功率：74kW（100马力）；形式：自走式，四轮驱动、四轮转向 | 44500 | 2018281401000069 | 2024-01-22 | 通用类 | 江苏省
655 | 田间管理机械 | 植保机械 | 喷杆喷雾机 | 100马力及以上自走式喷杆喷雾机 | 黑龙江省宝泉岭农垦金宇机械制造有限公司 | 喷杆式喷雾机 | 3WPZ-1000型自走式喷杆喷雾机 | 功率:101.32马力;形式:自走式:是 ;四轮驱动,四轮转向:是 ; | 1.配套动力：柴油机型号：4G33TC 四缸 直列 水冷 四冲程 功率：74.5KW 转速：2400r/min,生产厂家：常柴股份有限公司。排放阶段：国三排放.2.液泵：隔膜泵 额定压力：3.0MPa 额定流量：100L/min 3.药箱容积：1000L 4.限压安全装置：机械限位式 限定压力≤0.6MPa 5.喷射部件：材质 PVC φ8mm允许最大压力60kgf/cm2 φ8.5mm允许最大压力120kgf/cm2.6.蓄电池：铅酸蓄电池 容量80Ah .整机外形尺寸：6600×3000×3800mm，整机工作压力：0.3-0.5，驱动形式：四轮驱动，转向形式：四轮转向。喷杆长度：15600mm | 44500 | 2019041401000043 | 2024-06-26 | 通用类 | 黑龙江
656 | 田间管理机械 | 植保机械 | 喷杆喷雾机 | 100马力及以上自走式喷杆喷雾机 | 临沂劳泽农业科技有限公司 | 喷杆式喷雾机 | 3WP-1500型自走式喷杆喷雾机 | 功率:100马力;形式:自走式:是 ;四轮驱动,四轮转向:是 ; | 结构型式：自走式；外形尺寸（工作状态，长×宽×高)mm：4450×2680×3100；结构质量（kg）：2500；药箱额定容量：1500L；喷杆喷幅m：18；配套喷头型式：金属；配套喷头数量：44；喷杆长度：18m；喷杆降机构型式：液压；喷杆折叠机构型式：液压折叠；配套泵名称：隔膜泵；配套泵型式：隔膜泵；配套泵流量：215L；离合器型式：干式；制动器型式：鼓刹；驱动方式/转向方式：四轮驱动/四轮转向；驾驶室：无；前/后最大轮距m：1.8；轴距m：2.3；前/后轮胎规格(分别填写)：1000*200；前/后轮胎型式:气胎轮；离地间隙m:1.0 | 44500 | 2019041401000038 | 2024-06-02 | 通用类 | 山东省
657 | 田间管理机械 | 植保机械 | 喷杆喷雾机 | 100马力及以上自走式喷杆喷雾机 | 临沂劳泽农业科技有限公司 | 喷杆式喷雾机 | 3WP-1000B型自走式喷杆喷雾机 | 功率:100马力;形式:自走式:是 ;四轮驱动,四轮转向:是 ; | 结构型式：自走式；外形尺寸（工作状态，长×宽×高)mm：5300×2000×2950；结构质量（kg）：2600；药箱额定容量：1000L；喷杆喷幅m：18；配套喷头型式：金属；配套喷头数量：44；喷杆长度：22.2m；喷杆降机构型式：液压；喷杆折叠机构型式：液压折叠；配套泵名称：高压齿轮泵；配套泵型式：齿轮泵；配套泵流量：80L；离合器型式：干式；制动器型式：鼓刹；驱动方式/转向方式：四轮驱动/四轮转向；驾驶室：无；前/后最大轮距m：1.75；轴距m：2.3；前/后轮胎规格(分别填写)：1150*100；前/后轮胎型式:实心轮；离地间隙m:1.08 | 44500 | 2019041401000038 | 2024-06-02 | 通用类 | 山东省
658 | 田间管理机械 | 植保机械 | 喷杆喷雾机 | 100马力及以上自走式喷杆喷雾机 | 临沂劳泽农业科技有限公司 | 喷杆式喷雾机 | 3WP-1000A型自走式喷杆喷雾机 | 功率:100马力;形式:自走式:是 ;四轮驱动,四轮转向:是 ; | 结构型式：自走式；外形尺寸（工作状态，长×宽×高)mm：4580×2050×2950；结构质量（kg）：2600；药箱额定容量：1000L；喷杆喷幅m：18；配套喷头型式：金属；配套喷头数量：44；喷杆长度：17m；喷杆降机构型式：液压；喷杆折叠机构型式：液压折叠；配套泵名称：高压齿轮泵；配套泵型式：齿轮泵；配套泵流量：80L；离合器型式：干式；制动器型式：鼓刹；驱动方式/转向方式：四轮驱动/四轮转向；驾驶室：无；前/后最大轮距m：1.75；轴距m：2.3；前/后轮胎规格(分别填写)：1150*100；前/后轮胎型式:实心轮；离地间隙m:1.08 | 44500 | 2019041401000038 | 2024-06-02 | 通用类 | 山东省
659 | 田间管理机械 | 植保机械 | 喷杆喷雾机 | 100马力及以上自走式喷杆喷雾机 | 临沂劳泽农业科技有限公司 | 喷杆式喷雾机 | 3WP-2000型自走式喷杆喷雾机 | 功率:100马力;形式:自走式:是 ;四轮驱动,四轮转向:是 ; | 结构型式：自走式；外形尺寸（工作状态，长×宽×高)mm：5650×2570×3100；结构质量（kg）：3100；药箱额定容量：2000L；喷杆喷幅m：18；配套喷头型式：金属；配套喷头数量：44；喷杆长度：18m；喷杆降机构型式：液压；喷杆折叠机构型式：液压折叠；配套泵名称：隔膜泵；配套泵型式：隔膜泵；配套泵流量：215L；离合器型式：干式；制动器型式：鼓刹；驱动方式/转向方式：四轮驱动/四轮转向；驾驶室：无；前/后最大轮距m：1.8；轴距m：2.3；前/后轮胎规格(分别填写)：1000*260；前/后轮胎型式:气胎轮；离地间隙m:1.0 | 44500 | 2019041401000038 | 2024-06-02 | 通用类 | 山东省
660 | 田间管理机械 | 植保机械 | 喷杆喷雾机 | 100马力及以上自走式喷杆喷雾机 | 潍坊谷沃农业装备科技有限公司 | 喷杆式喷雾机 | 3WPZ-1900型自走式喷杆喷雾机 | 功率:100马力;形式:自走式:是 ;四轮驱动,四轮转向:是 ; | 功率:100马力（74KW）:形式：自走式，四轮驱动，四轮转向，整机尺寸：(mm)5620x（2300-2600）x2810;工作压力(MPa):0.5-0.8;药箱容积：1900L;喷杆长度（mm):10940,配套泵：隔膜泵（流量60L/min） | 44500 | 2017281401000048 | 2022-12-18 | 通用类 | 山东省
661 | 田间管理机械 | 植保机械 | 喷杆喷雾机 | 100马力及以上自走式喷杆喷雾机 | 青州泰达机械有限公司 | 喷杆式喷雾机 | 3WPZ-2000A型自走式喷杆喷雾机 | 功率:100.64马力;形式:自走式:是 ;四轮驱动,四轮转向:是 ; | 产品型号、规格及名称：3WPZ-2000A型自走式喷杆喷雾机；产品品目：030205喷杆喷雾机；结构型式：自走式；工作压力(Mpa)：0.3-0.5Mpa；驱动型式：四轮驱动；转向型式：四轮转向；外型尺寸（mm）：（长）×（宽）×（高）5600×2800×3320；喷杆长度(mm)：16700；发动机名称：柴油机；发动机结构型式：四缸四冲程水冷；发动机标定功率/转速kW/(r/min)：74/2400；液泵结构型式：隔膜泵；液泵额定压力（Mpa）：2.5；液泵额定流量（L/min）：280；药箱容积（L）：1000×2；药箱材质：塑料；限压安全装置结构型式：弹簧式；限压安全装置限定压力：≤0.6；喷杆材质：不锈钢；喷杆允许最大工作压力（Mpa）：0.75；承压管允许最大工作压力（Mpa）：0.75；开关组合允许最大工作压力（Mpa）：0.75；蓄电池类型：免维护铅酸蓄电池；蓄电池容量（Ah）：60；蓄电池标称电压（V）：12×2（串联） | 44500 | 2018281401000013 | 2023-03-04 | 通用类 | 山东省
662 | 田间管理机械 | 植保机械 | 喷杆喷雾机 | 100马力及以上自走式喷杆喷雾机 | 青州市富泽农业装备有限公司 | 喷杆式喷雾机 | 3WPZ-1600A型自走式喷杆喷雾机 | 功率:100马力;形式:自走式:是 ;四轮驱动,四轮转向:是 ; | 形式：自走式，功率：100马力，四轮驱动，四轮转向，整机喷杆长度;18200mm | 44500 | 2017281401000024 | 2022-08-20 | 通用类 | 山东省
663 | 田间管理机械 | 植保机械 | 喷杆喷雾机 | 100马力及以上自走式喷杆喷雾机 | 青州市富泽农业装备有限公司 | 喷杆式喷雾机 | 3WPZ-2800型自走式喷杆喷雾机 | 功率:100马力;形式:自走式:是 ;四轮驱动,四轮转向:是 ; | 形式：自走式，功率：100马力，四轮驱动，四轮转向，整机喷杆长度;18150mm | 44500 | 2017281401000024 | 2022-08-20 | 通用类 | 山东省
664 | 田间管理机械 | 植保机械 | 喷杆喷雾机 | 100马力及以上自走式喷杆喷雾机 | 青州市沃龙植保机械有限公司 | 喷杆式喷雾机 | 3WPZ-1000B型自走式高秆喷杆喷雾机 | 功率:100马力;形式:自走式:是 ;四轮驱动,四轮转向:是 ; | 结构型式：自走式；驱动型式：四轮驱动；转向型式：四轮转向；工作压力：0.3～0.5MPa；外形尺寸：4620×2130×3300mm；柴油机功率转速：74/2400kW/(r/min) | 44500 | 2017281401000031 | 2022-09-29 | 通用类 | 山东省
665 | 田间管理机械 | 植保机械 | 喷杆喷雾机 | 100马力及以上自走式喷杆喷雾机 | 青州市沃龙植保机械有限公司 | 喷杆式喷雾机 | 3WPZ-1000A型自走式高秆喷杆喷雾机 | 功率:100马力;形式:自走式:是 ;四轮驱动,四轮转向:是 ; | 结构型式：自走式；驱动型式：四轮驱动；转向型式：四轮转向；工作压力：0.3～0.5MPa；外形尺寸：4900×（2050-2450）×3900mm；柴油机功率转速：74/2400kW/(r/min) | 44500 | 2017281401000031 | 2022-09-29 | 通用类 | 山东省
666 | 田间管理机械 | 植保机械 | 喷杆喷雾机 | 100马力及以上自走式喷杆喷雾机 | 青州市丰裕机械科技有限公司 | 喷杆式喷雾机 | 3WPZ-700A型自走式喷杆喷雾机 | 功率:100马力;形式:自走式:是 ;四轮驱动,四轮转向:是 ; | 功率：100马力（74KW）；形式：自走式，四轮驱动、四轮转向；配套泵：齿轮泵；流量：60L/min | 44500 | 2019281401000025 | 2024-09-03 | 通用类 | 山东省
667 | 田间管理机械 | 植保机械 | 喷杆喷雾机 | 100马力及以上自走式喷杆喷雾机 | 青州市鑫沃农业装备有限公司 | 喷杆式喷雾机 | 3WPZ-2000A型自走式喷杆喷雾机 | 功率:50马力;形式:自走式:是 ;四轮驱动,四轮转向:是 ; | 功率：100马力（74KW）；形式：自走式，四轮驱动、四轮转向；配套泵：隔膜泵；流量：280L/min | 44500 | 2018281401000018 | 2023-03-01 | 通用类 | 山东省
668 | 田间管理机械 | 植保机械 | 风送喷雾机 | 350L≤药箱容积<1000L;喷幅半径≥6m,牵引式 | 石家庄市稼音农业机械有限公司 | 风送式喷雾机 | 3WF-400型牵引式风送喷雾机 | 形式:牵引式 ;药箱容积:400L;喷幅半径:6.5m; | 药箱容量：400L；工作压力：0.2-0.4MPa；喷福半径：6.5M；型式：牵引式 | 4300 | 2019281401000016 | 2024-06-09 | 非通用类 | 河北省
669 | 田间管理机械 | 植保机械 | 风送喷雾机 | 350L≤药箱容积<1000L;喷幅半径≥6m,牵引式 | 福建省扬彬机械设备有限公司 | 风送式喷雾机 | 3WF-400-330型牵引式风送喷雾机 | 形式:牵引式 ;药箱容积:400L;喷幅半径:13m; | 整机结构型式：牵引式；整机工作压力：2.0～3.5MPa;整机外形尺寸：1070×1000×1260mm;喷幅/水平射程13000mm；发动机名称电动机（风机用）：单相异步0.175/1380KW/r/min；工作电压：220V；发动机名称汽油机（液泵用）：单缸风冷四冲程；标定功率/转速3.8/3600KW/r/min；液泵结构型式：柱塞泵；液泵额定流量：15-25L/min；药箱容积：400L；风机叶轮风机标定转速：1380r/min；风机叶轮直径：400mm。 | 4300 | 2018281401000056 | 2023-12-04 | 非通用类 | 福建省
670 | 田间管理机械 | 植保机械 | 风送喷雾机 | 350L≤药箱容积<1000L;喷幅半径≥6m,牵引式 | 台州市路桥金田园农机有限公司 | 风送式喷雾机 | 3WF-400-1型牵引式风送喷雾机 | 形式:牵引式 ;药箱容积:400L;喷幅半径:15m; | 型式：牵引式；外形尺寸：2000*670*1250mm；工作压力：2.0～3.5；药箱容积：400L；配套动力：直流、无刷电动机；标定功率/转速(KW/r/min):风机用0.5/2800:；液泵用0.5/2800；工作电压：60V；配套泵：柱塞泵；额定压力：2.5～4.0；额定流量：15-25L/min;限压安全装置：弹簧调节式；限定压力：≤4.2MPa；风机标定转速：2800r/min；叶轮直径：340mm；喷幅：15m； | 4300 | 2017281401000028 | 2022-09-29 | 非通用类 | 浙江省
671 | 田间管理机械 | 植保机械 | 风送喷雾机 | 350L≤药箱容积<1000L;喷幅半径≥6m,牵引式 | 台州市星泰农业机械有限公司 | 风送式喷雾机 | ZFW-360型牵引式风送喷雾机 | 形式:牵引式 ;药箱容积:360L;喷幅半径:20m; | 1.工作压力（MPa）：1.5-3.0；2.外型尺寸（mm）：2900*980*1600；3.发动机名称：汽油机，结构型式：单缸风冷四冲程；标定功率/转速kw/（r/min）：液泵4.0/3600，风机1.15/3600；4.液泵结构型式：柱塞泵，额定压力（MPa）：3.5，额定流量（L/min）：26；5.风机叶轮直径（mm）：340. | 4300 | 2019281401000022 | 2024-09-03 | 非通用类 | 浙江省
672 | 田间管理机械 | 植保机械 | 风送喷雾机 | 350L≤药箱容积<1000L;喷幅半径≥6m,牵引式 | 台州市星泰农业机械有限公司 | 风送式喷雾机 | ZFW-360B型牵引式风送喷雾机 | 形式:牵引式 ;药箱容积:360L;喷幅半径:20m; | 1.工作压力（MPa）：1.5-3.0；2.外型尺寸（mm）：2300*980*1100；3.发动机名称：汽油机，结构型式：单缸风冷四冲程；标定功率/转速kw/（r/min）：3.8/3600；4.液泵结构型式：柱塞泵，额定压力（MPa）：1.5-3.0，额定流量（L/min）：14；5.风机叶轮直径（mm）：500. | 4300 | 2019281401000022 | 2024-09-03 | 非通用类 | 浙江省
673 | 田间管理机械 | 植保机械 | 风送喷雾机 | 药箱容积≥1000L;喷幅半径≥6m,牵引式 | 石家庄市稼音农业机械有限公司 | 风送式喷雾机 | 3WF-1100型牵引式风送喷雾机 | 形式:牵引式 ;药箱容积:1100L;喷幅半径:6.5m; | 药箱容量：1100L；工作压力：0.2-0.4MPa；喷福半径：6.5M；型式：牵引式 | 7700 | 2019281401000016 | 2024-06-09 | 非通用类 | 河北省
674 | 田间管理机械 | 植保机械 | 风送喷雾机 | 药箱容积≥1000L;喷幅半径≥6m,牵引式 | 河北硕鑫机械制造有限公司 | 风送式喷雾机 | 3WFQ-1200型牵引式风送喷雾机 | 形式:牵引式 ;药箱容积:1200L;喷幅半径:22m; | 项目 单位 设计值 整机产品品目 / 风送喷雾机 整机结构型式 / 牵引式 整机工作压力 MPa 0.8-1.0 整机驱动型式 / / 整机转向型式 / / 整机外形尺寸 mm 3100×1400×1500 整机喷杆长度（适用于喷杆式） mm / 整机水平射程或喷幅（适用于风送式） mm 22000 整机净重 kg / 整机限压安全装置 / 有 发动机或电动机名称 / / 发动机或电动机结构型式 / / 发动机或电动机标定功率/转速 kW/r/min / 发动机或电动机工作电压 / / 发动机或电动机生产方式 / / 液(气)泵/电机泵结构型式 / 隔膜泵 液泵/电机泵额定压力 MPa 3.0 液泵/电机泵额定流量 L/min 80～100 液泵/电机泵柱塞（活塞）直径 mm / 液泵/电机泵生产方式 / 采购 药箱药箱容积 l 1200 药箱材质 / 塑料 药箱质量 kg / 药箱成型工艺 / / 药箱生产方式 / 采购 空气室（储压容器）材质 / / 空气室（储压容器）质量 g / 空气室（储压容器）安装位置 / / 空气室（储压容器）生产方式 / / 限压安全装置结构型式 / 机械限位式 限压安全装置限定压力 MPa ≤1.2 限压安全装置生产方式 / 采购 喷杆材质 / PVC 喷杆允许最大工作压力 MPa 1.5 喷杆生产方式 / 采购 承压管材质 / / 承压管允许最大工作压力 MPa 2.0 承压管生产方式 / 采购 开关组合材质 / / 开关组合允许最大工作压力 MPa 1.5 开关组合生产方式 / 采购 风机叶轮材质 / 塑料 风机叶轮风机标定转速 r/min 1700 风机叶轮叶轮直径 mm 800 风机叶轮生产方式 / 采购 燃烧室喷管材质 / / 燃烧室喷管喷口内径 mm / 燃烧室喷管生产方式 / / 充电器充电电流 A / 充电器输入/输出电压 V / 充电器生产方式 / / 蓄电池类型类型 / / 蓄电池容量 Ah / 蓄电池标称电压 V / 蓄电池生产方式 / / | 7700 | 2018041401000066 | 2023-12-19 | 非通用类 | 河北省
675 | 田间管理机械 | 植保机械 | 风送喷雾机 | 药箱容积≥1000L;喷幅半径≥6m,牵引式 | 台州市黄岩蓝翱农业机械有限公司 | 风送式喷雾机 | 3WFQ-1000型牵引式风送喷雾机 | 形式:牵引式 ;药箱容积:1000L;喷幅半径:6m; | 结构型式：牵引式，工作压力（MPa):2-4,外型尺寸（mm):1700×1250×1300，总功率(kw):1.42,喷幅/水平射程(m）：12，药箱容积（L）：1000。 | 7700 | 2018281401000054 | 2023-09-24 | 非通用类 | 浙江省
676 | 田间管理机械 | 植保机械 | 风送喷雾机 | 药箱容积≥1000L;喷幅半径≥6m,牵引式 | 台州信朝农工贸有限公司 | 风送式喷雾机 | 3XCN-1000型牵引式风送喷雾机 | 形式:牵引式 ;药箱容积:1000L;喷幅半径:6m; | 结构型式：牵引式，工作压力（MPa):2-4,外型尺寸（mm):1450×1650×1920，总功率(kw):2.45,喷幅/水平射程(m）：12，药箱容积（L）：1000。 | 7700 | 2019281401000010 | 2024-04-02 | 非通用类 | 浙江省
677 | 田间管理机械 | 植保机械 | 风送喷雾机 | 药箱容积≥1000L;喷幅半径≥6m,牵引式 | 福建省扬彬机械设备有限公司 | 牵引式风送喷雾机 | 3WF-1000A | 形式:牵引式 ;药箱容积:1000L;喷幅半径:18m; | 结构型式：牵引式；外形尺寸：1800×1050×1420mm；工作压力：2.0～3.5MPa；泵用配套动力名称：电动机；泵用配套动力结构型式：单相异步；泵用配套动力标定功率/转速：2.2/1400KW/r/min；泵用配套动力工作电压：220V；风机用配套动力名称：电动机；风机用配套动力结构型式：单相异步；风机用配套动力标定功率/转速：0.55/1450KW/r/min；风机用配套动力工作电压：220V；液泵结构型式：柱塞泵；液泵额定流量：15-25L/min；风机额定转速：1450r/min；风机叶轮直径：490mm；药箱容积：1000L；喷雾水平射程或喷幅：18m。 | 7700 | 部20190390 | 2023-12-31 | 非通用类 | 福建省
678 | 田间管理机械 | 植保机械 | 风送喷雾机 | 药箱容积≥1000L;喷幅半径≥6m,牵引式 | 福建省扬彬机械设备有限公司 | 风送式喷雾机 | 3WF-1000B型牵引式风送喷雾机 | 形式:牵引式 ;药箱容积:1000L;喷幅半径:13m; | 整机结构型式：牵引式；整机工作压力：2.0～3.5MPa;整机外形尺寸：1830×1050×1400mm;喷幅/水平射程13000mm；发动机名称电动机（风机用）：单相异步0.18/1250KW/r/min；工作电压：220V；发动机名称电动机（液泵用）：单相异步1.1/2800KW/r/min；工作电压：220V；液泵结构型式：柱塞泵；液泵额定流量：8-12L/min；药箱容积：1000L；风机叶轮风机标定转速：1250r/min；风机叶轮直径：480mm。 | 7700 | 2018281401000056 | 2023-12-04 | 非通用类 | 福建省
679 | 田间管理机械 | 植保机械 | 风送喷雾机 | 药箱容积≥1000L;喷幅半径≥6m,牵引式 | 台州市星泰农业机械有限公司 | 风送式喷雾机 | ZFW-1000型牵引式风送喷雾机 | 形式:牵引式 ;药箱容积:1000L;喷幅半径:10m; | 1.工作压力（MPa）：0.8；2.外型尺寸（mm）：1900*1380*1700；3.发动机名称：电动机，结构型式：直流（液泵），单相交流异步（风机）；标定功率/转速kw/（r/min）：液泵0.06/2200，风机0.2/1500，工作电压（V）：12（液泵），220（风机）；4.液泵结构型式：隔膜泵，额定压力（MPa）：1.0，额定流量（L/min）：8；5.风机叶轮直径（mm）：465. | 7700 | 2019281401000022 | 2024-09-03 | 非通用类 | 浙江省
680 | 田间管理机械 | 植保机械 | 风送喷雾机 | 药箱容积≥300L;喷幅半径≥20m自走式 | 偃师市绿丝农业发展有限公司 | 风送式喷雾机 | 3WF-400D | 形式:自走式 ;药箱容积:400L;喷幅半径:20m; | 自走式；药箱容积：400L；喷幅:20M | 6000 | 部20190399 | 2023-12-31 | 非通用类 | 河南省
681 | 田间管理机械 | 植保机械 | 风送喷雾机 | 药箱容积≥300L;喷幅半径≥20m自走式 | 山东牧阳农业科技有限公司 | 风送式喷雾机 | 3WG-300型自走式风送高射程喷雾机 | 形式:自走式 ;药箱容积:300L;喷幅半径:30m; | 功率：6.3kW；结构形式：自走式；药箱容量：300L；整机工作压力：0.2-0.5MPa；驱动型式：两轮驱动；转向型式：单轮（前）；喷幅：30000mm；限压安全装置限定压力：≤0.6MPa；配套动力名称：机械单体泵柴油机；配套动力结构型式：立式、单缸、风冷、四冲程、直喷式；配套动力标定转速：3600r/min；配套泵型式：柱塞泵；配套泵额定压力：1-4MPa；配套泵额定流量:32-48L/min | 6000 | 2019281401000013 | 2024-05-08 | 非通用类 | 山东省
682 | 田间管理机械 | 植保机械 | 风送喷雾机 | 药箱容积≥300L;喷幅半径≥20m自走式 | 偃师市绿丝农业发展有限公司 | 风送式喷雾机 | 3WF-400C | 形式:自走式 ;药箱容积:400L;喷幅半径:20m; | 自走式;药箱容积:400L;射程:20M | 6000 | 部20190400 | 2023-12-31 | 非通用类 | 河南省
683 | 田间管理机械 | 植保机械 | 风送喷雾机 | 药箱容积≥300L;喷幅半径≥20m自走式 | 福建省扬彬机械设备有限公司 | 风送式喷雾机 | 3WZS-490-8B型自走式风送喷雾机 | 形式:自走式 ;药箱容积:380L;喷幅半径:35.5m; | 整机结构型式：自走式；整机工作压力2.0～3.5MPa；整机外形尺寸：2290×865×1760mm；喷幅/水平射程：35500mm；驱动型式：履带；转向型式：离合转向；发动机名称汽油机（风机用）：单缸风冷四冲程标定功率/转速4.2/3600KW/min；发动机名称汽油机（行走及液泵用）：单缸风冷四冲程标定功率/转速4.0/3600KW/min；液泵结构型式：柱塞泵；液泵额定流量：30～40L/min；药箱容积：380L；风机叶轮风机标定转速：3600r/min；风机叶轮直径:490mm。 | 6000 | 2018281401000056 | 2023-12-04 | 非通用类 | 福建省
684 | 田间管理机械 | 植保机械 | 风送喷雾机 | 药箱容积≥300L;喷幅半径≥20m自走式 | 福建省扬彬机械设备有限公司 | 风送式喷雾机 | 3WZS-490-13.8B型自走式风送喷雾机 | 形式:自走式 ;药箱容积:380L;喷幅半径:35.5m; | 整机结构型式：自走式；整机工作压力2.0～3.5MPa；整机外形尺寸：2350×840×1800mm；喷幅/水平射程：35500mm；驱动型式：履带；转向型式：离合转向；发动机名称汽油机（风机用）：单缸风冷四冲程标定功率/转速4.2/3600KW/min；发动机名称汽油机（行走及液泵用）：单缸风冷四冲程标定功率/转速9.6/3600KW/min；液泵结构型式：柱塞泵；液泵额定流量：30～40L/min；药箱容积：380L；风机叶轮风机标定转速：3600r/min；风机叶轮直径:490mm。 | 6000 | 2018281401000056 | 2023-12-04 | 非通用类 | 福建省
685 | 田间管理机械 | 植保机械 | 风送喷雾机 | 药箱容积≥300L;喷幅半径≥20m自走式 | 台州信朝农工贸有限公司 | 风送式喷雾机 | 3WGZ-320型自走式风送喷雾机 | 形式:自走式 ;药箱容积:320L;喷幅半径:20m; | 结构型式：自走式，工作压力（MPa):1.5-3.0,外型尺寸（mm):2350×810×1690，总功率(kw):7.8,喷幅/水平射程(m）：35，药箱容积（L）：320。 | 6000 | 2019281401000010 | 2024-04-02 | 非通用类 | 浙江省
686 | 田间管理机械 | 植保机械 | 风送喷雾机 | 药箱容积≥300L;喷幅半径≥20m自走式 | 台州市路桥金田园农机有限公司 | 风送式喷雾机 | 3WZD-490-9.2型自走式风送喷雾机 | 形式:自走式 ;药箱容积:400L;喷幅半径:35.5m; | 型式：自走式；外形尺寸：2760*1010*1840mm，工作压力：2.0-3.5；药箱容积：400L；配套动力：单缸风冷四冲程汽油机；直流、无刷电动机；标定功率/转速(KW/r/min):（风机用汽油机4.2/3600，液泵用汽油机4.2/3600，行走用电动机0.8/3000）；工作电压：48V；配套泵：柱塞泵；额定压力：2.5～4.0；额定流量：15-25L/min;空气室质量:240g；限压安全装置：弹簧调节式；限定压力：≤4.2MPa；风机标定转速：3600r/min；叶轮直径：490mm；充电电流：2.6±0.2；输出输入电压220/58.8V；蓄电池：铅酸电池；容量：20Ah；标称电压：12×4V | 6000 | 2017281401000028 | 2022-09-29 | 非通用类 | 浙江省
687 | 田间管理机械 | 植保机械 | 风送喷雾机 | 药箱容积≥300L;喷幅半径≥20m自走式 | 柏菲农业机械科技常州有限公司 | 风送式喷雾机 | 3WFL-400型自走式风送喷雾机 | 形式:自走式 ;药箱容积:400L;喷幅半径:21m; | 整机产品品目：风送喷雾机；整机结构型式：自走式；整机工作压力：1.2-1.5；整机外形尺寸：2660x835x2010；行走和液泵用发动机名称：汽油机；行走和液泵用发动机结构型式：单缸风冷四冲程；行走和液泵用发动机标定功率：11KW；行走和液泵用标定转速：3600r/min；风机用发动机名称：汽油机；风机用发动机结构型式：单缸风冷四冲程；风机用标定功率：6.6KW；风机用标定转速：3600r/min；液泵结构型式：三缸柱塞泵；液泵额定压力：1.5-3.5MPa；液泵额定流量：29-34L/min；药箱容积：400L；药箱材质：塑料；空气室材质：不锈钢；空气室质量：355；限压安全装置结构型式：弹簧式；限压安全装置限定压力：≤1.8MPa；喷环材质：不锈钢；喷射部件最高压力：2.25MPa；风机叶轮材质：尼龙叶片+钢轮毂；风机叶轮标定转速：2500r/min；风机叶轮直径：490mm；蓄电池类型：铅酸免维护；蓄电池容量：36Ah；蓄电池标称电压：12V | 6000 | 2018281401000031 | 2023-05-03 | 非通用类 | 江苏省
688 | 田间管理机械 | 修剪机械 | 茶树修剪机 | 单人手提式茶树修剪机 | 宁波市海曙骉马新能源科技有限公司 | 茶树修剪机 | 3CX-750D | 作业幅宽:0.75m;形式:单人 ;自带动力:是 ; | 结构形式：单人背负式；作业幅宽：0.75m；蓄电池类型：锂电池；配套电池电压：36V；容量：12Ah；产品类型：轻修剪机；直流电机额定功率：0.5kW；直流电动机（额定）转速：10000/7500/8500r/min；传动方式：齿轮传动。 | 240 | T201933330020 | 2024-08-01 | 非通用类 | 浙江省
689 | 田间管理机械 | 修剪机械 | 茶树修剪机 | 单人手提式茶树修剪机 | 永康市森崎农林机械有限公司 | 茶树修剪机 | 3CX-750 | 作业幅宽:0.75m;形式:单人 ;自带动力:是 ; | 结构型式：单人手提式；作业幅宽：750mm；刀片形状：平行；汽油机标定功率：0.65kW；汽油机标定转速：7500r/min。 | 240 | T201933330013 | 2024-08-01 | 非通用类 | 浙江省
690 | 田间管理机械 | 修剪机械 | 茶树修剪机 | 单人手提式茶树修剪机 | 永康市绿捷工具有限公司 | 茶树修剪机 | 3CXH-750D | 作业幅宽:0.75m;形式:单人 ;自带动力:是 ; | 结构型式：单人手提式；作业幅宽：750mm；刀片形状：弧形；蓄电池类型：锂电池；产品类型：轻修剪机；蓄电池额定电压：24V；蓄电池额定容量：12Ah。 | 240 | T201933330027 | 2024-08-01 | 非通用类 | 浙江省
691 | 田间管理机械 | 修剪机械 | 茶树修剪机 | 单人手提式茶树修剪机 | 永康市绿捷工具有限公司 | 茶树修剪机 | 3CX-750D | 作业幅宽:0.75m;形式:单人 ;自带动力:是 ; | 结构型式：单人手提式；作业幅宽：750mm；刀片形状：平行；蓄电池类型：锂电池；产品类型：轻修剪机；蓄电池额定电压：24V；蓄电池额定容量：12Ah。 | 240 | T201933330026 | 2024-08-01 | 非通用类 | 浙江省
692 | 田间管理机械 | 修剪机械 | 茶树修剪机 | 单人手提式茶树修剪机 | 杭州落崎茶业机械有限公司 | 茶树修剪机 | 3CX-750 | 作业幅宽:0.75m;形式:单人 ;自带动力:是 ; | 结构型式：单人手提式；作业幅宽：750mm；刀片形状：平行；汽油机标定功率：0.65kW；汽油机标定转速：7500r/min。 | 240 | T201933330024 | 2024-08-01 | 非通用类 | 浙江省
693 | 田间管理机械 | 修剪机械 | 茶树修剪机 | 双人平行式茶树修剪机 | 杭州落崎茶业机械有限公司 | 茶树修剪机 | 3CXH-1100 | 作业幅宽:1.1m;形式:双人 ;自带动力:是 ; | 结构型式：双人抬式；作业幅宽：1100mm；刀片形状：弧形；汽油机标定功率：1.1kW；汽油机标定转速：6500r/min。 | 1600 | T201933330025 | 2024-08-01 | 非通用类 | 浙江省
694 | 田间管理机械 | 修剪机械 | 茶树修剪机 | 双人平行式茶树修剪机 | 永康市森崎农林机械有限公司 | 茶树修剪机 | 3CXH-1100 | 作业幅宽:1.1m;形式:双人 ;自带动力:是 ; | 结构型式：双人抬式；作业幅宽：1100mm；刀片形状：弧形；汽油机标定功率：1.3kW；汽油机标定转速：6500r/min。 | 1600 | T201933330014 | 2024-08-01 | 非通用类 | 浙江省
695 | 收获机械 | 谷物收获机械 | 自走轮式谷物联合收割机 | 6-7kg/s自走轮式谷物联合收割机 | 山东时风（集团）有限责任公司 | 自走式谷物联合收割机 | 4LZ-6 | 形式:自走轮式 ;全喂入:是 ;喂入量:6kg/s; | 配置2.75米割台；配新型专利变速箱；配国三发动机；增加后制动；主离合皮带改为四联带、动力输出皮带改为四联带；加长超宽过桥，加长新型脱谷系统、新型加宽清选系统（加宽筛面、增加抖动板结构），加粗筛箱驱动轴，加宽底壳、风机采用多叶片风机，加宽加高粮仓，加长轴距，改进型液压系统，新型驾驶室，新型座椅，新型护罩，复合轴流滚筒，新型垂直液压卸粮结构，卸粮高度高，性能可靠。配置新型集中加油装置，采用新型左右布置式水箱，优化电气系统，配装电子油门，操纵更加灵活方便；采用新型组合仪表，功能更加丰富挂接式割台 | 29300 | 部2015398 | 2019-12-31 | 通用类 | 山东省
696 | 收获机械 | 谷物收获机械 | 自走轮式谷物联合收割机 | 7kg/s及以上自走轮式谷物联合收割机 | 山东时风（集团）有限责任公司 | 自走式谷物联合收割机 | 4LZ-7 | 形式:自走轮式 ;全喂入:是 ;喂入量:7kg/s; | 配置2.75米割台；配新型专利变速箱；配国三马力发动机；增加后制动；主离合皮带改为四联带、动力输出皮带改为四联带；加长超宽过桥，加长新型脱谷系统、新型加宽清选系统（加宽筛面、增加抖动板结构），加粗筛箱驱动轴，加宽底壳、风机采用多叶片风机，加宽加高粮仓，加长轴距，改进型液压系统，新型驾驶室，新型座椅，新型护罩，复合轴流滚筒，新型垂直液压卸粮结构，卸粮高度高，性能可靠。配置新型集中加油装置，采用新型左右布置式水箱，优化电气系统，配装电子油门，操纵更加灵活方便；采用新型组合仪表，功能更加丰富挂接式割台 | 29300 | 部20171070 | 2021-12-31 | 通用类 | 山东省
697 | 收获机械 | 谷物收获机械 | 自走履带式谷物联合收割机（全喂入） | 0.6-1kg/s自走履带式谷物联合收割机(全喂入);包含1-1.5kg/s自走履带式水稻联合收割机(全喂入) | 重庆宏美科技有限公司 | 小型水稻收割机 | 4LZ-0.6 | 形式:自走履带式 ;形式:水稻联合收割机 ;全喂入:是 ;喂入量:0.6kg/s; | 配套发动机标定功率:8.5KW,标定转速3600R/MIN,冷却方式:风冷,配套动力型号名称：HM190F/P,结构型式：全喂入；外形尺寸（工作状态，长×宽×高)mm：2230×1050×1670；结构质量（kg）：350；割台宽度（全喂入）：0.6；割刀型式 ：扶指式；拨禾轮型式：旋转斜面回旋；脱粒滚筒型式（全喂入）：轴流式、杆齿；变速箱类型：有级式、有倒挡；工作离合器型式：张紧轮式；操作方式：手扶步进式；转向方式：牙嵌离合转向；幅宽：250mm。卸粮方式：人工装袋接粮；履带轨距（mm）：510； | 6200 | 渝2017061 | 2021-12-31 | 通用类 | 重庆市
698 | 收获机械 | 谷物收获机械 | 自走履带式谷物联合收割机（全喂入） | 0.6-1kg/s自走履带式谷物联合收割机(全喂入);包含1-1.5kg/s自走履带式水稻联合收割机(全喂入) | 重庆康博特机械有限公司 | 小型收割机 | 4LZ-0.6A | 形式:自走履带式 ;形式:谷物联合收割机 ;全喂入:是 ;喂入量:0.6kg/s; | 喂入量：0.6KG/S,自走履带式，喂入方式：全喂入，配套动力标定功率：8.5KW外形尺寸（工作状态长*宽*高）：3160mm*1320mm*1670mm，结构质量：550KG, 割台宽度(全喂入）：1120mm，割刀形式：Ⅱ型，扒禾轮形式：偏心弹齿式，脱粒机构布置方式：轴流式、钉齿，凹板筛型式：栅格式，变速箱类型：有级式、有倒档 | 6200 | 渝2019145 | 2023-12-31 | 通用类 | 重庆市
699 | 收获机械 | 谷物收获机械 | 自走履带式谷物联合收割机（全喂入） | 1-1.5kg/s自走履带式谷物联合收割机(全喂入);包含1.5-2.1kg/s自走履带式水稻联合收割机(全喂入) | 重庆康博特机械有限公司 | 小型收割机 | 4LZ-1.0B | 形式:自走履带式 ;形式:谷物联合收割机 ;全喂入:是 ;喂入量:1.0kg/s; | 喂入量：1.0kg/s自走履带式，喂入方式：全喂入，配套动力标定功率：13.5KW,外形尺寸（工作状态长*宽*高）：3300mm*1660mm*1750mm，结构质量：690KG, 割台宽度(全喂入）：1340mm，割刀形式：Ⅱ型，扒禾轮形式：偏心弹齿式，脱粒机构布置方式：轴流式、钉齿，凹板筛型式：栅格式，变速箱类型：有级式、有倒档 | 9000 | 渝2019146 | 2023-12-31 | 通用类 | 重庆市
700 | 收获机械 | 谷物收获机械 | 自走履带式谷物联合收割机（全喂入） | 3-4kg/s自走履带式谷物联合收割机(全喂入);包含4kg/s及以上自走履带式水稻联合收割机(全喂入) | 丰疆智能科技股份有限公司 | 全喂入自走式水稻联合收割机 | 4LZ-4.1A1(FJC888G) | 形式:自走履带式 ;形式:水稻联合收割机 ;全喂入:是 ;喂入量:4.1kg/s; | 结构型式：全喂入自走履带式；水稻喂入量：4.1KG/S;整机工作状态尺寸（mm）：5605*2665*2870（含切草器）；整机质量：3150KG；最小离地间隙：255MM；割台宽度：2000MM | 19900 | 鄂2019081 | 2023-12-31 | 通用类 | 湖北省
701 | 收获机械 | 谷物收获机械 | 自走履带式谷物联合收割机（全喂入） | 4kg/s及以上自走履带式谷物联合收割机(全喂入) | 丰疆智能科技股份有限公司 | 全喂入自走式稻麦联合收割机 | 4LZ-4.1A(FJC888G) | 形式:自走履带式 ;全喂入:是 ;喂入量:4.1kg/s; | 结构型式：全喂入自走履带式；喂入量：4.1KG/S;整机工作状态尺寸（mm）：5605*2665*2870（含切草器）；整机质量：3150KG；最小离地间隙：255MM；割台宽度：2000MM。 | 26700 | 鄂2019230 | 2024-07-17 | 通用类 | 湖北省
702 | 收获机械 | 玉米收获机械 | 自走式玉米收获机 | 2行摘穗剥皮型自走式玉米收获机 | 敦化市方正农业机械装备制造有限责任公司 | 自走式玉米联合收获机 | 4YZH-2 | 收获行数:2行;工作幅宽:1.2m;形式:自走式(摘穗剥皮型):是 ; | 型号规格:4YZH-2型自走式玉米联合收获机；结构型式(自走式):摘穗、剥皮、粉碎还田型；配套发动机型号规格:YD4CZ65C1；工作行数:2行；工作幅宽:1.2m；拉茎辊型式:六棱形；摘穗辊型式:卧式；剥皮辊型式:铁辊+橡胶辊；轮距:导向轮1230mm,驱动轮1230mm；轮胎规格:导向轮6.5-16,驱动轮9.5-24；秸秆切碎机构型式:卧式旋转切割装置；割刀型式:滚刀；驱动桥型式:四轮驱动；转向桥型式:全液压 | 21300 | 部20171533 | 2021-12-31 | 通用类 | 吉林省
703 | 收获机械 | 玉米收获机械 | 自走式玉米收获机 | 2行摘穗剥皮型自走式玉米收获机 | 河北春柳机械有限公司 | 履带式玉米收获机 | 4YZP-2L | 收获行数:2行;工作幅宽:1.35m;形式:自走式(摘穗剥皮型):是 ; | 结构型式:摘穗剥皮型；外形尺寸（工作状态，长×宽×高)mm：5210×1610×2650；结构质量（kg）：2610；工作行数：2行；适应行距范围cm：56；果穗升运器布置位置：中置；果穗升运器结构型式：链耙式；摘穗机构型式：拉茎辊摘穗板式；剥皮机型式：双胶辊；剥皮机数量（对）：4；秸秆处理机构型式：甩刀式；工作幅宽：970mm；位置:前置。驱动方式：前驱；制动器型式：湿摩擦片式（前）；驱动桥型式：机械式；履带节距：90mm; 履带节数:48；履带宽度：280mm; | 21300 | T201913130005 | 2024-08-01 | 通用类 | 河北省
704 | 收获机械 | 玉米收获机械 | 自走式玉米收获机 | 2行摘穗剥皮型自走式玉米收获机 | 河北春柳机械有限公司 | 履带式玉米收获机 | 4YZP-2H | 收获行数:2行;工作幅宽:1.22m;形式:自走式(摘穗剥皮型):是 ; | 结构型式:摘穗剥皮型；外形尺寸（工作状态，长×宽×高)mm：5210×1620×2650；结构质量（kg）：2610；工作行数：2行；适应行距范围cm：58；果穗升运器布置位置：中置；果穗升运器结构型式：链耙式；摘穗机构型式：摘穗辊；剥皮机型式：双胶辊；剥皮机数量（对）：4；秸秆处理机构型式：滚刀式；工作幅宽：1000mm；位置:前置。驱动方式：前驱；制动器型式：湿摩擦片式（前）；驱动桥型式：机械式；履带节距：90mm; 履带节数:48；履带宽度：280mm; | 21300 | T201913130006 | 2024-08-01 | 通用类 | 河北省
705 | 收获机械 | 玉米收获机械 | 自走式玉米收获机 | 2行摘穗剥皮型自走式玉米收获机 | 山东时风（集团）有限责任公司 | 自走式玉米收获机 | 4YZP-2H | 收获行数:2行;工作幅宽:1.36m;形式:自走式(摘穗剥皮型):是 ; | 四达SDDW3Z1国Ⅲ发动机、驱动轮9.5-16、转向轮6.00-12、前切碎、两组剥皮机、不带风机、四轮驱动、液压卸粮、七档变速箱 | 21300 | 鄂2018077 | 2022-12-31 | 通用类 | 山东省
706 | 收获机械 | 玉米收获机械 | 自走式玉米收获机 | 2行摘穗剥皮型自走式玉米收获机 | 山东时风（集团）有限责任公司 | 自走式玉米收获机 | 4YZP-2A | 收获行数:2行;工作幅宽:1.36m;形式:自走式(摘穗剥皮型):是 ; | 国Ⅲ发动机，驱动轮9.5-24，转向轮7.50-16，豪华驾驶室，三组十二辊式剥皮机，采用1.3米轮距新型全浮运输型收获机专利后桥，1.6立方大粮仓，100升大容积油箱 | 21300 | 鄂2018125 | 2022-12-31 | 通用类 | 山东省
707 | 收获机械 | 玉米收获机械 | 自走式玉米收获机 | 2行摘穗剥皮型自走式玉米收获机 | 沂南县凯粒莱机械有限公司 | 自走式玉米收获机 | 4YZP-2C | 收获行数:2行;工作幅宽:1.22m;形式:自走式(摘穗剥皮型):是 ; | 主要参数：工作行数2行割台，工作幅宽1.220m，结构型式自走式（轮式摘穗剥皮秸秆还田型） 配套动力：生产企业江苏四达动力机械集团有限公司，规格型号SD4DW3Z1，发动机结构型式涡轮增压，额定功率48KW，转速2400r/min, 排放达到GB20891-2014《非道路移动机械用柴油机排气污染物排放限值及测量方法（中国第三、四阶段）》第三阶段的要求。 基本参数：外形尺寸（长×宽×高）5200×1680×2640mm，行距600mm，最大通过高度2220mm，最小离地间隙230mm，作业速度2.0~5.0km/h，作业小时生产率2.0~4.0hm2/h，单位面积油消耗量≤35kg/hm2，果穗升运器右置，果穗升运器结构型式链耙式，摘穗机构型式板式，摘穗辊/板数量4个，剥皮结构型式螺旋橡胶辊式，剥皮辊数量8根，割台型式卧式，割刀型式定刀，风扇数量2个，风扇型式离心式和轴流式，风扇直径φ430/φ280mm，卸粮方式液压式，秸秆粉碎还田机构型式滚刀切碎式，前置秸秆粉碎还田机构，驾驶室简易式，变速机构型式机械式，驱动桥型式变速驱动桥和转向驱动桥，制动器型式前桥鼓刹，轴距2000mm，导向轮轮距1230mm，驱动轮轮距1260mm，导向轮轮胎规格6.50-16，驱动轮轮胎规格9.5-20。 | 21300 | GZNJ/TJ 2019-222 | 2023-12-31 | 通用类 | 山东省
708 | 收获机械 | 玉米收获机械 | 自走式玉米收获机 | 2行摘穗剥皮型自走式玉米收获机 | 山东时风（集团）有限责任公司 | 自走式玉米收获机 | 4YZP-2D | 收获行数:2行;工作幅宽:1.2m;形式:自走式(摘穗剥皮型):是 ; | 新昌4D27ZT32/656国Ⅲ发动机，驱动轮9.5-20，转向轮6.50-14，时风七档运输型后桥 | 21300 | 部2015951 | 2019-12-31 | 通用类 | 山东省
709 | 收获机械 | 玉米收获机械 | 自走式玉米收获机 | 2行摘穗剥皮型自走式玉米收获机 | 河南三得兴机械有限公司 | 自走式玉米联合收获机 | 4YZ-2 | 收获行数:2行;工作幅宽:1.5m;形式:自走式(摘穗剥皮型):是 ; | 结构形式：自走式（摘穗剥皮型），配套动力：44.1KW,工作行数：2行，工作幅宽：1500mm， | 21300 | 豫2015191 | 2020-12-31 | 通用类 | 河南省
710 | 收获机械 | 玉米收获机械 | 自走式玉米收获机 | 2行摘穗剥皮型自走式玉米收获机 | 潍坊华夏拖拉机制造有限公司 | 自走式玉米收获机 | 4YZP-2A | 收获行数:2行;工作幅宽:1.2m;形式:自走式(摘穗剥皮型):是 ; | 结构尺寸（长*宽*高mm）:4720×1460×2690 mm 整机质量（kg）:2600 kg 配套动力（kw）:29.5 kw ；发动机型号：4TE40工作行数:2 行 适用行距范围:450～700 mm 工作幅宽:1200 mm 结构型式:自走式 理论作业速度:1～5 km/h 拉茎辊型式:六棱式 摘穗辊型式:摘穗板+拉茎辊式 剥皮辊型式:螺旋橡胶辊 变速箱型式:机械式 秸秆切碎型式:滚刀式 | 21300 | 部20170015 | 2021-12-31 | 通用类 | 山东省
711 | 收获机械 | 玉米收获机械 | 自走式玉米收获机 | 2行摘穗剥皮型自走式玉米收获机 | 莱州市金达威机械有限公司 | 自走履带式玉米收获机 | 4YZP-2L | 收获行数:2行;工作幅宽:1.38m;形式:自走式(摘穗剥皮型):是 ; | 结构形式：自走式（摘穗剥皮型），工作行数：2行，工作幅宽：1380mm，行距：675mm，整机外形尺寸：5090*1470*2650mm，最大通过高度：2650mm | 21300 | 鄂2019288 | 2024-07-17 | 通用类 | 山东省
712 | 收获机械 | 玉米收获机械 | 自走式玉米收获机 | 3行摘穗剥皮型自走式玉米收获机 | 莱州市金达威机械有限公司 | 自走式玉米收获机 | 4YZP-3 | 收获行数:3行;工作幅宽:1.82m;形式:自走式(摘穗剥皮型):是 ; | 结构形式：自走式（摘穗剥皮型），工作行数：3行，行距：580mm，工作幅宽：1820mm，整机外形尺寸：6060*2470*3195mm，轴距：2400mm，导向轮轮距：1850mm，驱动轮轮距：1850mm | 37700 | 鄂2019289 | 2024-07-17 | 通用类 | 山东省
713 | 收获机械 | 玉米收获机械 | 自走式玉米收获机 | 3行摘穗剥皮型自走式玉米收获机 | 山东时风（集团）有限责任公司 | 自走式玉米收获机 | 4YZP-3B | 收获行数:3行;工作幅宽:1.8m;形式:自走式(摘穗剥皮型):是 ; | 国III发动机，驱动轮11.2-24，转向轮10-15，加重分体式驱动桥，十档加重变速箱+两端边减机构，摘穗辊式+拨禾链式结构割台，四组十六辊装置剥皮机，前后还田机 | 37700 | 部2015952 | 2019-12-31 | 通用类 | 山东省
714 | 收获机械 | 玉米收获机械 | 自走式玉米收获机 | 3行摘穗剥皮型自走式玉米收获机 | 沂南县凯粒莱机械有限公司 | 自走式玉米收获机 | 4YZP-3F | 收获行数:3行;工作幅宽:1.82m;形式:自走式(摘穗剥皮型):是 ; | 主要参数：工作行数3行割台，工作幅宽1.820m，结构型式自走式（轮式摘穗剥皮秸秆还田型） 配套动力：生产企业扬动股份有限公司，规格型号YD4JZ55C1，发动机结构型式涡轮增压，额定功率40.4KW，转速2400r/min, 排放达到GB20891-2014《非道路移动机械用柴油机排气污染物排放限值及测量方法（中国第三、四阶段）》第三阶段的要求。 基本参数：外形尺寸（长×宽×高）5310×1910×2500mm，行距600mm，最大通过高度2220mm，最小离地间隙180mm，作业速度2.0~5.0km/h，作业小时生产率1.0~2.5hm2/h，单位面积油消耗量≤30kg/hm2，果穗升运器右置，果穗升运器结构型式链耙式，摘穗机构型式板式，摘穗辊/板数量6个，剥皮结构型式螺旋橡胶辊式，剥皮辊数量12根，割台型式卧式，割刀型式定刀，风扇数量1个，风扇型式离心式，风扇直径φ560mm，卸粮方式液压式，秸秆粉碎还田机构型式滚刀切碎式，前置秸秆粉碎还田机构，驾驶室普通式，变速机构型式机械式，驱动桥型式变速驱动桥和转向驱动桥，制动器型式前桥鼓刹，轴距2400mm，导向轮轮距1690mm，驱动轮轮距1710mm，导向轮轮胎规格6.50-16，驱动轮轮胎规格6.50-16。 | 37700 | GZNJ/TJ 2019-228 | 2023-12-31 | 通用类 | 山东省
715 | 收获机械 | 玉米收获机械 | 自走式玉米收获机 | 3行摘穗剥皮型自走式玉米收获机 | 沂南县凯粒莱机械有限公司 | 自走式玉米收获机 | 4YZP-3D | 收获行数:3行;工作幅宽:1.82m;形式:自走式(摘穗剥皮型):是 ; | 主要参数：工作行数3行割台，工作幅宽1.820m，结构型式自走式（轮式摘穗剥皮秸秆还田型） 配套动力：生产企业扬动股份有限公司，规格型号YD4JZ55C1，发动机结构型式涡轮增压，额定功率40.4KW，转速2400r/min, 排放达到GB20891-2014《非道路移动机械用柴油机排气污染物排放限值及测量方法（中国第三、四阶段）》第三阶段的要求。 基本参数：外型尺寸（长×宽×高）5310×1910×2500mm，行距600mm，最大通过高度2220mm，最小离地间隙180mm，作业速度2.0~5.0km/h，作业小时生产率1.0~2.5hm2/h，单位面积油消耗量≤30kg/hm2，果穗升运器右置，果穗升运器结构型式链耙式，摘穗机构型式板式，摘穗辊/板数量6个，剥皮结构型式螺旋橡胶辊式，剥皮辊数量12根，割台型式卧式，割刀型式定刀，风扇数量1个，风扇型式离心式，风扇直径φ560mm，卸粮方式液压式，秸秆粉碎还田机构型式滚刀切碎式，前置秸秆粉碎还田机构，驾驶室简易式，变速机构型式机械式，驱动桥型式变速驱动桥和转向驱动桥，制动器型式前桥鼓刹，轴距2400mm，导向轮轮距1690mm，驱动轮轮距1710mm，导向轮轮胎规格6.50-16，驱动轮轮胎规格6.50-16。 | 37700 | GZNJ/TJ 2019-228 | 2023-12-31 | 通用类 | 山东省
716 | 收获机械 | 玉米收获机械 | 自走式玉米收获机 | 4行摘穗剥皮型自走式玉米收获机 | 山东时风（集团）有限责任公司 | 自走式玉米收获机 | 4YZP-4A | 收获行数:4行;工作幅宽:2.23m;形式:自走式(摘穗剥皮型):是 ; | 国Ⅲ发动机，后制动后桥（双转向油缸），行走无级变速，行距550割台，前切碎+后还田，双屏倒车影像，四组剥皮机（带风机），徐州驱动轮胎15-24，转向轮胎10.0-15.31 | 56200 | 部20160022 | 2020-12-31 | 通用类 | 山东省
717 | 收获机械 | 玉米收获机械 | 自走式玉米收获机 | 4行摘穗剥皮型自走式玉米收获机 | 洛阳中收机械装备有限公司 | 自走式玉米收获机 | 4YZ-4G2 | 收获行数:4行;工作幅宽:2.49m;形式:自走式(摘穗剥皮型):是 ; | 结构型式（自走式）:摘穗剥皮型；工作状态外形尺寸长×宽×高（mm）：7500×2928×3550；结构质量（kg）：7200；工作行数：4；适应行距范围（cm）：500～650；果穗升运器布置位置：中置；果穗升运器结构型式：刮板式；拉茎辊型式：纵卧式；剥皮机型式：胶铁辊槽型排列；剥皮辊数量（个）：16；秸秆处理机构型式：甩刀式；工作幅宽（mm）：2490；位置:中置；驱动方式：机械式；制动器型式：钳盘式；驱动桥型式：中央单级+轮边减速式；轮胎规格 ：导向轮10.0/75-15.3、驱动轮15-24。 | 56200 | 部20151579 | 2019-12-31 | 通用类 | 河南省
718 | 收获机械 | 玉米收获机械 | 自走式玉米籽粒联合收获机 | 5行及以上自走式玉米籽粒联合收获机 | 山东时风（集团）有限责任公司 | 自走式玉米籽粒联合收获机 | 4YZ-5 | 形式:自走式:是 ;收获行数:5行;工作幅宽:2.9m; | 金鹰新3960机型小麦机底盘配置，2.75米小麦割台，(同时配置小麦机滚筒及相关配套件) | 35800 | 部20171482 | 2021-12-31 | 通用类 | 山东省
719 | 收获机械 | 玉米收获机械 | 玉米收获专用割台 | 4行玉米收获专用割台 | 石家庄天人农业机械装备有限公司 | 玉米割台 | TR-4 | 收获行数:4行;含割台、输送带、脱粒装置、清选装置:是 ; | 结构型式：卧式；外形尺寸(长×宽×高)：2800×2800×1160；工作行数：4行；行距：650mm；工作幅宽：2700mm；拉茎辊型式：五刀复合拉茎。 | 8300 | 黑垦鉴2019005（续） | 2023-12-31 | 非通用类 | 河北省
720 | 收获机械 | 玉米收获机械 | 玉米收获专用割台 | 4行玉米收获专用割台 | 长葛市西霸机械制造有限公司 | 玉米收获割台 | 4YZ-4 | 收获行数:4行;含割台、输送带、脱粒装置、清选装置:是 ; | 型号规格:4YZ-4 外形尺寸(长×宽×高）：3400×2600×1100(mm ) 结构型式:半喂入式 工作行数:4 行距: 550mm 工作幅宽: 2450mm 作业速度:1.5～5.5 km/h 作业小时生产率: 0.4～0.8 hm2/h | 8300 | 豫2015160 | 2020-12-31 | 非通用类 | 河南省
721 | 收获机械 | 玉米收获机械 | 玉米收获专用割台 | 4行玉米收获专用割台 | 雷沃重工股份有限公司 | 玉米收获割台 | 4GC-4 | 收获行数:4行;含割台、输送带、脱粒装置、清选装置:是 ; | 4行含割台、输送带;结构型式：卧式；外形尺寸（mm）：2360*2420*910；结构质量（Kg):980；工作行数：4行；行距（mm）：540-600；工作幅宽（mm）：2310；摘穗辊型式：板式；拉茎辊型式：镰刀式 | 8300 | 黑垦鉴2016120 | 2021-12-31 | 非通用类 | 山东省
722 | 收获机械 | 玉米收获机械 | 玉米收获专用割台 | 4行玉米收获专用割台 | 遂平县方园机械有限公司 | 玉米籽粒收获割台 | 4YZ-4 | 收获行数:4行;含割台、输送带、脱粒装置、清选装置:是 ; | 型号规格:4YZ-4 外形尺寸(长×宽×高）：3400×2600×1100(mm ) 结构型式:半喂入式 工作行数:4 行距: 550 mm 工作幅宽: 2450 mm 作业速度:1.5～5.5 km/h 作业小时生产率: 0.4～0.8 hm2/h | 8300 | 豫2018030 | 2022-12-31 | 非通用类 | 河南省
723 | 收获机械 | 玉米收获机械 | 玉米收获专用割台 | 5行及以上玉米收获专用割台 | 石家庄天人农业机械装备有限公司 | 玉米割台 | TR1688 | 收获行数:6行;含割台、输送带、脱粒装置、清选装置:是 ; | 结构型式：卧式；外形尺寸(长×宽×高)：2800×4090×1160；工作行数：6行；行距：650mm；工作幅宽：3900mm；拉茎辊型式：五刀复合拉茎。 | 11500 | 黑垦鉴2019006（续） | 2023-12-31 | 非通用类 | 河北省
724 | 收获机械 | 玉米收获机械 | 玉米收获专用割台 | 5行及以上玉米收获专用割台 | 遂平县方园机械有限公司 | 玉米收获割台 | 4YZ-5 | 收获行数:5行;含割台、输送带、脱粒装置、清选装置:是 ; | 型号规格：4YZ-5 结构型式：半喂入式 外形尺寸(长×宽×高)：3550×3100×1100（mm) 结构质量:1190 kg 工作行数:5行 适用行距范围：500～700 mm 工作幅宽:3100mm 理论作业速度:1.5-5.5 km/h 作业小时生产率: 0.5-1 hm2/h | 11500 | 豫2015161 | 2020-12-31 | 非通用类 | 河南省
725 | 收获机械 | 玉米收获机械 | 玉米收获专用割台 | 5行及以上玉米收获专用割台 | 遂平县方园机械有限公司 | 玉米收获割台 | 4YZ-6 | 收获行数:6行;含割台、输送带、脱粒装置、清选装置:是 ; | 型号规格:4YZ-6 结构型式：半喂入式 外形尺寸(长×宽×高)：3550×3700×1100（mm) 结构质量:1430kg 工作行数:6行 适用行距范围：500～700 mm 工作幅宽:3700mm 理论作业速度:1.5-5.5km/h 作业小时生产率 : 0.6-1.2 hm2/h | 11500 | 豫2015162 | 2020-12-31 | 非通用类 | 河南省
726 | 收获机械 | 玉米收获机械 | 玉米收获专用割台 | 5行及以上玉米收获专用割台 | 石家庄天人农业机械装备有限公司 | 玉米割台 | 4YGB8-650 | 收获行数:8行;含割台、输送带、脱粒装置、清选装置:是 ; | 结构型式：卧式；外形尺寸(长×宽×高)：5362×2800×1160；工作行数：8行；行距：650mm；工作幅宽：5362mm；拉茎辊型式：五刀复合拉茎。 | 11500 | 黑垦鉴2019035 | 2023-12-31 | 非通用类 | 河北省
727 | 收获机械 | 玉米收获机械 | 玉米收获专用割台 | 5行及以上玉米收获专用割台 | 石家庄天人农业机械装备有限公司 | 玉米割台 | 4YGB5-650 | 收获行数:5行;含割台、输送带、脱粒装置、清选装置:是 ; | 结构型式：卧式；外形尺寸(长×宽×高)：3519×2800×1160；工作行数：5行；行距：650mm；工作幅宽：3519mm；拉茎辊型式：五刀复合拉茎。 | 11500 | 黑垦鉴2019034 | 2023-12-31 | 非通用类 | 河北省
728 | 收获机械 | 玉米收获机械 | 玉米收获专用割台 | 5行及以上玉米收获专用割台 | 雷沃重工股份有限公司 | 玉米收获割台 | 4GC-6 | 收获行数:6行;含割台、输送带、脱粒装置、清选装置:是 ; | 5行及以上含割台、输送带；结构型式：卧式；外形尺寸（mm）：2960*4070*1245；结构质量（Kg):1570；工作行数：6行；行距（mm）：630-670；工作幅宽（mm）：4000；摘穗辊型式：板式；拉茎辊型式：镰刀式 | 11500 | 黑垦鉴2016127 | 2021-12-31 | 非通用类 | 山东省
729 | 收获机械 | 玉米收获机械 | 玉米收获专用割台 | 5行及以上玉米收获专用割台 | 雷沃重工股份有限公司 | 玉米收获割台 | 4GC-5 | 收获行数:5行;含割台、输送带、脱粒装置、清选装置:是 ; | 5行含割台、输送带;结构型式：卧式；外形尺寸（mm）：2360*2990*910；结构质量（Kg):1225；工作行数：5行；行距（mm）：540-600；工作幅宽（mm）：2880；摘穗辊型式：板式；拉茎辊型式：镰刀式 | 11500 | 黑垦鉴2016121 | 2021-12-31 | 非通用类 | 山东省
730 | 收获机械 | 玉米收获机械 | 穗茎兼收玉米收获机 | 2行摘穗剥皮型穗茎兼收玉米收获机 | 河北冀新农机有限公司 | 自走式玉米收获机 | 4YZQ-2D1 | 收获行数:2行;工作幅宽:1.07m;形式:自走式(摘穗剥皮型):是 ; | 1.结构形式:自走式;2.工作状态外形尺寸(MM):5300×1670×3500;3.结构质量:3450KG;4.工作行数:2行;5.适用行距范围(MM):500-650;6.工作幅宽:1070MM;7.额定功率;88.3KW | 21300 | 部20181110 | 2022-12-31 | 通用类 | 河北省
731 | 收获机械 | 玉米收获机械 | 穗茎兼收玉米收获机 | 4行摘穗剥皮型穗茎兼收玉米收获机 | 新乡市通宇车辆有限公司 | 自走式穗茎兼收玉米收获机 | 4YZQ-4A | 收获行数:4行;工作幅宽:2.64m;形式:自走式(摘穗剥皮型):是 ; | 结构形式：轮式、摘穗、剥皮、秸秆回收 ；工作行数（通道数）：4行 ；工作幅宽：2640mm ； 整机外形尺寸（长X宽X高）：7900X2770X3770mm ； 整机质量：7000KG； 配套动力：145.5kW；最小离地间隙：290mm ； 轴距：3130mm； 行距：625mm ； | 56200 | GZNJ/TJ 2019-215 | 2023-12-31 | 通用类 | 河南省
732 | 收获机械 | 玉米收获机械 | 穗茎兼收玉米收获机 | 4行摘穗剥皮型穗茎兼收玉米收获机 | 新乡市鸿源农牧设备有限公司 | 自走式穗茎兼收玉米收获机 | 4YZ-4B | 收获行数:4行;工作幅宽:2.6m;形式:自走式(摘穗剥皮型):是 ; | 结构型式：轮式、摘穗、剥皮、秸秆回收；整机外形尺寸(长×宽×高)mm：7400×2600×3750；工作行数（行）：4；行距mm：630；工作幅宽mm：2600；摘穗机构型式：螺旋式摘穗辊；剥皮机构型式：胶辊+铁辊。 | 56200 | GZNJ/TJ 2019-159 | 2023-12-31 | 通用类 | 河南省
733 | 收获机械 | 玉米收获机械 | 穗茎兼收玉米收获机 | 4行摘穗剥皮型穗茎兼收玉米收获机 | 新乡市乐为农农牧机械有限公司 | 自走式穗茎兼收玉米收获机 | 4YZQ-4B | 收获行数:4行;工作幅宽:2.64m;形式:自走式(摘穗剥皮型):是 ; | 工作行数：4行 ；工作幅宽：2640mm ；结构型式：轮式、摘穗、剥皮、秸秆回收； 外形尺寸（长*宽*高）8050×2750×4600mm ； 配套动力：132.5kW；轴距：3300mm； 行距：650mm ； | 56200 | 新2019095 | 2024-04-10 | 通用类 | 河南省
734 | 收获机械 | 玉米收获机械 | 穗茎兼收玉米收获机 | 4行摘穗剥皮型穗茎兼收玉米收获机 | 河南金九源农业机械有限公司 | 自走式穗茎兼收玉米收获机 | 4YZB-4 | 收获行数:4行;工作幅宽:2.61m;形式:自走式(摘穗剥皮型):是 ; | 结构型式：轮式、摘穗、剥皮、秸秆回收；整机外形尺寸（长*宽*高）mm：7450*2880*3600；工作行数（行）：4；行距mm：600；工作幅宽mm：2610；摘穗机构型式：对辊式；剥皮机构型式：胶辊+铁辊；割刀型式：往复式。 | 56200 | GZNJ/TJ 2019-234 | 2023-12-31 | 通用类 | 河南省
735 | 收获机械 | 玉米收获机械 | 穗茎兼收玉米收获机 | 4行摘穗剥皮型穗茎兼收玉米收获机 | 新乡市为农农业机械有限公司 | 自走式穗茎兼收玉米收获机 | 4YZQB-4 | 收获行数:4行;工作幅宽:2.4m;形式:自走式(摘穗剥皮型):是 ; | 工作行数：4行 ；工作幅宽：2400mm ；结构型式：轮式、摘穗、剥皮、秸秆回收； 外形尺寸（长*宽*高）7770×2850×3800mm ； 配套动力：132.5kW；轴距：3370mm； 行距：620mm ； | 56200 | 鄂2019210 | 2024-07-17 | 通用类 | 河南省
736 | 收获机械 | 玉米收获机械 | 穗茎兼收玉米收获机 | 4行摘穗剥皮型穗茎兼收玉米收获机 | 河北君峰收获机械有限公司 | 自走式茎穂兼收玉米收获机 | 4YZQ-4 | 收获行数:4行;工作幅宽:2.5m;形式:自走式(摘穗剥皮型):是 ; | 型号名称：4YZQ-4 外形尺寸：6840×2700×3600（mm） 配套动力（kw）：154； 工作行数： 4行； 工作幅宽： 2500mm； 摘穗机构型式： 摘穗辊式； 剥皮机剥皮辊型式：胶辊+铁棍； 剥皮机剥皮辊数量（个）：16； 割台型式：卧式； 割刀型式：往复式； | 56200 | T201913130028 | 2024-08-29 | 通用类 | 河北省
737 | 收获机械 | 花卉（茶叶）采收机械 | 采茶机 | 单人采茶机 | 永康市森崎农林机械有限公司 | 采茶机 | 4C-60 | 单人操作:是 ; | 结构型式：单人背负式；切割器宽度：600mm；刀片形状：平行；汽油机标定功率：0.75kW；汽油机标定转速：7500r/min。 | 460 | T201933330015 | 2024-08-01 | 非通用类 | 浙江省
738 | 收获机械 | 花卉（茶叶）采收机械 | 采茶机 | 单人采茶机 | 永康市森崎农林机械有限公司 | 采茶机 | 4CD-30 | 单人操作:是 ; | 结构形式：单人手提式；结构质量（kg）：3.1；切割器切割宽度（cm）：30；蓄电池类型：锂电池；蓄电池额定电压：24V;蓄电池额定容量：10Ah。 | 460 | T201933330016 | 2024-08-01 | 非通用类 | 浙江省
739 | 收获机械 | 花卉（茶叶）采收机械 | 采茶机 | 单人采茶机 | 绥宁现代科技开发应用有限公司 | 采茶机 | 4C-30 | 单人操作:是 ; | 结构形式：单人手提式；结构质量（kg）：4.4；切割器切割宽度（cm）：30；手持部分尺寸（长×宽×高)mm：280x40x165；工作部分尺寸（长×宽×高)mm：300x225x165； | 460 | T201943430007 | 2024-07-04 | 非通用类 | 湖南省
740 | 收获机械 | 花卉（茶叶）采收机械 | 采茶机 | 单人采茶机 | 永康市绿捷工具有限公司 | 采茶机 | 4CD-33 | 单人操作:是 ; | 结构形式：单人手提式；作业幅宽：330mm；结构质量:4.7kg；刀片形状：平行；传动方式：齿轮传动；配套动力类型：直流电机；配套蓄电池类型：锂电池；蓄电池电压：24V；蓄电池容量：12Ah。 | 460 | T201933330028 | 2024-08-01 | 非通用类 | 浙江省
741 | 收获机械 | 花卉（茶叶）采收机械 | 采茶机 | 单人采茶机 | 永康市绿捷工具有限公司 | 采茶机 | 4CD-27 | 单人操作:是 ; | 结构形式：单人手提式；作业幅宽：270mm；结构质量:4.4kg；刀片形状：平行；传动方式：齿轮传动；配套动力类型：直流电机；配套蓄电池类型：锂电池；蓄电池电压：24V；蓄电池容量：12Ah。 | 460 | T201933330029 | 2024-08-01 | 非通用类 | 浙江省
742 | 收获机械 | 花卉（茶叶）采收机械 | 采茶机 | 单人采茶机 | 宁波市海曙骉马新能源科技有限公司 | 采茶机 | 4CD-60 | 单人操作:是 ; | 结构形式：单人背负式；作业幅宽：600mm；结构质量:13.2kg；刀片形状：平行；传动方式：齿轮传动；配套动力类型：直流电机；配套蓄电池类型：锂电池；配套锂电池电压：36V；容量：12Ah。 | 460 | T201933330019 | 2024-08-01 | 非通用类 | 浙江省
743 | 收获机械 | 花卉（茶叶）采收机械 | 采茶机 | 单人采茶机 | 浙江武义亨辉机械制造有限公司 | 电动采茶机 | 4C-30 | 单人操作:是 ; | 结构形式：单人手提式；刀片形状：平行；切割器宽度：300mm；切割刀片长度：360mm； | 460 | T201933330011 | 2024-08-01 | 非通用类 | 浙江省
744 | 收获机械 | 花卉（茶叶）采收机械 | 采茶机 | 单人采茶机 | 杭州落崎茶业机械有限公司 | 采茶机 | 4C-60 | 单人操作:是 ; | 结构型式：单人背负式；切割器宽度：600mm；刀片形状：平行；汽油机标定功率：0.75kW；汽油机标定转速：7500r/min。 | 460 | T201933330021 | 2024-08-01 | 非通用类 | 浙江省
745 | 收获机械 | 花卉（茶叶）采收机械 | 采茶机 | 双人采茶机 | 永康市森崎农林机械有限公司 | 双人采茶机 | 4CS-110 | 双人操作:是 ; | 结构型式：双人抬式；切割器宽度：1100mm；刀片形状：弧形；汽油机标定功率：1.9kW；汽油机标定转速：7500r/min。 | 2300 | T201933330018 | 2024-08-01 | 非通用类 | 浙江省
746 | 收获机械 | 花卉（茶叶）采收机械 | 采茶机 | 双人采茶机 | 杭州落崎茶业机械有限公司 | 双人采茶机 | 4CS-100 | 双人操作:是 ; | 结构型式：双人抬式；切割器宽度：1000mm；刀片形状：弧形；汽油机标定功率：1.9kW；汽油机标定转速：7500r/min。 | 2300 | T201933330022 | 2024-08-01 | 非通用类 | 浙江省
747 | 收获机械 | 花卉（茶叶）采收机械 | 采茶机 | 双人采茶机 | 杭州落崎茶业机械有限公司 | 双人采茶机 | 4CS-110 | 双人操作:是 ; | 结构型式：双人抬式；切割器宽度：1100mm；刀片形状：弧形；汽油机标定功率：1.9kW；汽油机标定转速：7500r/min。 | 2300 | T201933330023 | 2024-08-01 | 非通用类 | 浙江省
748 | 收获机械 | 花卉（茶叶）采收机械 | 采茶机 | 双人采茶机 | 永康市森崎农林机械有限公司 | 双人采茶机 | 4CS-100 | 双人操作:是 ; | 结构型式：双人抬式；切割器宽度：1000mm；刀片形状：弧形；汽油机标定功率：1.9kW；汽油机标定转速：7500r/min。 | 2300 | T201933330017 | 2024-08-01 | 非通用类 | 浙江省
749 | 收获机械 | 根茎作物收获机械 | 薯类收获机 | 0.7-1m分段式薯类收获机 | 宁津县奥华农业机械有限公司 | 马铃薯收获机 | 4U-90 | 作业幅宽:0.9m;形式:分段收获 ; | 工作状态外形尺寸 (长×宽×高)mm：2260*1215*1160mm；配套动力额定配套功率kW：22.5-32.6kW；结构型式：三点悬挂式；作业幅宽mm：900mm；挖掘产型式：平铲式；清洗分离装置型式：输送链式格栅筛。 | 940 | T201937370009 | 2024-08-08 | 非通用类 | 山东省
750 | 收获机械 | 根茎作物收获机械 | 薯类收获机 | 0.7-1m分段式薯类收获机 | 青岛方正装备技术有限公司 | 马铃薯收获机 | 4UX-90A | 作业幅宽:0.9m;形式:分段收获 ; | 与轮式拖拉机配套的薯类收获机；分段收获；作业幅宽mm：900；工作状态外形尺寸（长×宽×长）mm：2050×1200×1135；配套动力功率kw：25~33；结构型式：三点悬挂；挖掘铲型式：平铲式；清选分离装置型式：输送链式格栅筛。 | 940 | 鲁T2018034 | 2022-12-31 | 非通用类 | 山东省
751 | 收获机械 | 根茎作物收获机械 | 薯类收获机 | 1-1.5m分段式薯类收获机 | 宁津县奥华农业机械有限公司 | 马铃薯收获机 | 4U-130 | 作业幅宽:1.3m;形式:分段收获 ; | 工作状态外形尺寸 (长×宽×高)mm：2260*1615*1160mm；配套动力额定配套功率kW：32-45.6kW；结构型式：三点悬挂式；作业幅宽mm：1300mm；挖掘产型式：平铲式；清洗分离装置型式：输送链式格栅筛。 | 1800 | T201937370010 | 2024-08-08 | 非通用类 | 山东省
752 | 收获机械 | 根茎作物收获机械 | 薯类收获机 | 1-1.5m分段式薯类收获机 | 宁津县奥华农业机械有限公司 | 马铃薯收获机 | 4U-120 | 作业幅宽:1.2m;形式:分段收获 ; | 工作状态外形尺寸 (长×宽×高)mm：2260*1515*1160mm；配套动力额定配套功率kW：29.4-44.6kW；结构型式：三点悬挂式；作业幅宽mm：1200mm；挖掘产型式：平铲式；清洗分离装置型式：输送链式格栅筛。 | 1800 | T201937370009 | 2024-08-08 | 非通用类 | 山东省
753 | 收获机械 | 根茎作物收获机械 | 薯类收获机 | 1-1.5m分段式薯类收获机 | 青岛方正装备技术有限公司 | 马铃薯收获机 | 4UX-110 | 作业幅宽:1.1m;形式:分段收获 ; | 与轮式拖拉机配套的薯类收获机；分段收获；作业幅宽mm：1100；工作状态外形尺寸（长×宽×长）mm：2050×1400×1140；配套动力功率kw：29.4~44.1；结构型式：三点悬挂；挖掘铲型式：平铲式；清选分离装置型式：输送链式格栅筛。 | 1800 | 鲁T2018034 | 2022-12-31 | 非通用类 | 山东省
754 | 收获机械 | 根茎作物收获机械 | 薯类收获机 | 1.5m及以上分段式薯类收获机 | 宁津县奥华农业机械有限公司 | 马铃薯收获机 | 4U-160 | 作业幅宽:1.6m;形式:分段收获 ; | 工作状态外形尺寸 (长×宽×高)mm：2260*1920*1160mm；配套动力额定配套功率kW：45.6-92.4kW；结构型式：三点悬挂式；作业幅宽mm：1600mm；挖掘产型式：平铲式；清洗分离装置型式：输送链式格栅筛。 | 3200 | T201937370010 | 2024-08-08 | 非通用类 | 山东省
755 | 收获机械 | 根茎作物收获机械 | 薯类收获机 | 1.5m及以上分段式薯类收获机 | 青岛方正装备技术有限公司 | 马铃薯收获机 | 4UX-160 | 作业幅宽:1.6m;形式:分段收获 ; | 与轮式拖拉机配套的薯类收获机；分段收获；作业幅宽mm：1600；工作状态外形尺寸（长×宽×长）mm：2350×1880×1140；配套动力功率kw：55.1~73.5；结构型式：三点悬挂；挖掘铲型式：平铲式；清选分离装置型式：输送链式格栅筛。 | 3200 | 鲁T2018032 | 2022-12-31 | 非通用类 | 山东省
756 | 收获机械 | 根茎作物收获机械 | 薯类收获机 | 1.5m及以上分段式薯类收获机 | 青岛方正装备技术有限公司 | 马铃薯收获机 | 4UX-170 | 作业幅宽:1.7m;形式:分段收获 ; | 与轮式拖拉机配套的薯类收获机；分段收获；作业幅宽mm：1700；工作状态外形尺寸（长×宽×长）mm：2280×2000×1130；配套动力功率kw：55.1~73.5；结构型式：三点悬挂；挖掘铲型式：平铲式；清选分离装置型式：输送链式格栅筛。 | 3200 | 鲁T2018033 | 2022-12-31 | 非通用类 | 山东省
757 | 收获机械 | 根茎作物收获机械 | 薯类收获机 | 1.5m及以上分段式薯类收获机 | 汝南县正发机械有限公司 | 薯类收获机(原：根茎作物收获机) | 4U-2H(原：4GJS-165H) | 作业幅宽:1.65m;形式:分段收获 ; | 配套动力：47~70kW;收获幅宽：1650； | 3200 | 豫2016123 | 2021-12-31 | 非通用类 | 河南省
758 | 收获机械 | 根茎作物收获机械 | 花生收获机 | 与手扶拖拉机配套花生收获机 | 沂南县中天机械有限公司 | 花生条铺收获机 | 4HW-60 | 配套手扶拖拉机:是 ; | 配套手扶拖拉机；型号名称：4HW-60型花生条铺收获机；结构形式：挖掘式、牵引式；配套动力标定功率：≥7.0kw（手扶拖拉机）；工作状态外形尺寸（长×宽×高）：1250mm×880mm×800mm；整机质量:95kg；作业速度：1.0km/h-2.0km/h；作业小时生产率：0.06h㎡/h-0.12h㎡/h；适用垄(行)距范围：600mm-900mm；工作幅宽：600mm；工作垄/行数：1垄2行；挖掘机构形式：铲式；挖掘机构工作幅宽：600mm；挖掘深度调节范围：5cm-25cm, | 370 | 鲁T2018128 | 2022-12-31 | 非通用类 | 山东省
759 | 收获机械 | 根茎作物收获机械 | 花生收获机 | 与手扶拖拉机配套花生收获机 | 唐河县大华机械设备有限公司 | 花生挖掘机 | 4HW-2（580） | 配套手扶拖拉机:是 ; | 结构型式：牵引式；工作垄/行数：1/2；挖掘机构型式：挖掘铲；挖掘机构工作幅宽：580mm；作物输送机构型式：夹持链式；秧土分离机构型式：抖土板。 | 370 | 鄂2019306 | 2024-07-17 | 非通用类 | 河南省
760 | 收获机械 | 根茎作物收获机械 | 花生收获机 | 与四轮配套,幅宽0.8-1.5米花生收获机 | 沂南县中天机械有限公司 | 花生条铺收获机 | 4HW-80 | 配套四轮拖拉机:是 ;幅宽:0.8m; | 配套四轮拖拉机；工作幅宽：0.8m；型号名称：4HW-80型花生条铺收获机；结构形式：挖掘式、悬挂式；配套动力标定功率：≥13.24kw（轮式拖拉机）；工作状态外形尺寸（长×宽×高）：2300mm×920mm×900mm；整机质量:170kg；作业速度：1.0km/h-3.0km/h；作业小时生产率：0.08h㎡/h-0.24h㎡/h；适用垄(行)距范围：800mm；工作幅宽：800mm；工作垄/行数：1垄2行；挖掘机构形式：铲式；挖掘机构工作幅宽：800mm；挖掘深度调节范围：5cm-25cm, | 1800 | 鲁T2018141 | 2022-12-31 | 非通用类 | 山东省
761 | 收获机械 | 根茎作物收获机械 | 花生收获机 | 与四轮配套,幅宽0.8-1.5米花生收获机 | 唐河县大华机械设备有限公司 | 花生挖掘机 | 4HW-2（810） | 配套四轮拖拉机:是 ;幅宽:0.81m; | 结构型式：悬挂式；工作垄/行数：1/2；挖掘机构型式：挖掘铲；挖掘机构工作幅宽：810mm；作物输送机构型式：夹持链式；秧土分离机构型式：抖土杆。 | 1800 | 鄂2019306 | 2024-07-17 | 非通用类 | 河南省
762 | 收获机械 | 根茎作物收获机械 | 花生收获机 | 与四轮配套,幅宽1.5-2.1米花生收获机 | 正阳县宏祥机械有限公司 | 花生收获机 | 4HW-151 | 配套四轮拖拉机:是 ;幅宽:1.51m; | 与四轮配套 结构式形式 三点式悬挂，配套发动机标定功率 50KW，工作状态外形尺寸（长×宽×高）mm 2590×1620×980，整机质量510kg，工作幅宽1510mm | 3200 | 豫2018086 | 2022-12-31 | 非通用类 | 河南省
763 | 收获机械 | 根茎作物收获机械 | 花生收获机 | 与四轮配套,幅宽1.5-2.1米花生收获机 | 河南农有王农业装备科技股份有限公司 | 花生挖掘机 | 4HW-1800 | 配套四轮拖拉机:是 ;幅宽:1.8m; | 型号名称:4HW-1800型花生挖掘机;结构型式:机械、悬挂式;配套动力型式及功率:四轮拖拉机/88～110kW;工作状态外形尺寸(长×宽×高):3500×2100×1150mm;工作垄/行数:2/4垄/行;挖掘机构型式: 梯形铲式;挖掘机构工作幅宽:1800mm;作物输送机构型式:链条传动栅栏式;秧土分离机构型式:振动链条传动栅栏式 | 3200 | 鄂2019295 | 2024-07-17 | 非通用类 | 河南省
764 | 收获机械 | 根茎作物收获机械 | 花生收获机 | 与四轮配套,幅宽1.5-2.1米花生收获机 | 河南农有王农业装备科技股份有限公司 | 花生挖掘机 | 4HW-1650 | 配套四轮拖拉机:是 ;幅宽:1.65m; | 型号名称:4HW-1650型花生挖掘机;结构型式:机械、悬挂式;配套动力型式及功率:四轮拖拉机/80.8～88kW;工作状态外形尺寸(长×宽×高):3500×1920×1160mm;工作垄/行数:2/4垄/行;挖掘机构型式: 梯形铲式;挖掘机构工作幅宽:1650mm;作物输送机构型式:链条传动栅栏式;秧土分离机构型式:振动链条传动栅栏式 | 3200 | 鄂2019295 | 2024-07-17 | 非通用类 | 河南省
765 | 收获机械 | 根茎作物收获机械 | 花生收获机 | 与四轮配套,幅宽1.5-2.1米花生收获机 | 河南农有王农业装备科技股份有限公司 | 花生挖掘机 | 4HW-1500 | 配套四轮拖拉机:是 ;幅宽:1.5m; | 型号名称:4HW-1500型花生挖掘机;结构型式:机械、悬挂式;配套动力型式及功率:四轮拖拉机/44.1～66kW;工作状态外形尺寸(长×宽×高):3620×1800×1150mm;工作垄/行数:2/4垄/行;挖掘机构型式: 梯形铲式;挖掘机构工作幅宽:1500mm;作物输送机构型式:链条传动栅栏式;秧土分离机构型式:振动链条传动栅栏式 | 3200 | 鄂2019295 | 2024-07-17 | 非通用类 | 河南省
766 | 收获机械 | 根茎作物收获机械 | 花生收获机 | 与四轮配套,幅宽2.1米及以上花生收获机 | 河南农有王农业装备科技股份有限公司 | 花生挖掘机 | 4HW-2150 | 配套四轮拖拉机:是 ;幅宽:2.15m; | 型号名称:4HW-2150型花生挖掘机;结构型式:机械、悬挂式;配套动力型式及功率:四轮拖拉机/88～116kW;工作状态外形尺寸(长×宽×高):3700×2400×1250mm;工作垄/行数:3/6垄/行;挖掘机构型式: 梯形铲式;挖掘机构工作幅宽:2150mm;作物输送机构型式:链条传动栅栏式;秧土分离机构型式:振动链条传动栅栏式 | 3500 | 鄂2019296 | 2024-07-17 | 非通用类 | 河南省
767 | 收获机械 | 根茎作物收获机械 | 花生收获机 | 与四轮配套,幅宽2.1米及以上花生收获机 | 河南农有王农业装备科技股份有限公司 | 花生挖掘机 | 4HW-2350 | 配套四轮拖拉机:是 ;幅宽:2.35m; | 型号名称:4HW-2350型花生挖掘机;结构型式:机械、悬挂式;配套动力型式及功率:四轮拖拉机/110～132kW;工作状态外形尺寸(长×宽×高):3700×2700×1250mm;工作垄/行数:3/6垄/行;挖掘机构型式: 梯形铲式;挖掘机构工作幅宽:2350mm;作物输送机构型式:链条传动栅栏式;秧土分离机构型式:振动链条传动栅栏式 | 3500 | 鄂2019296 | 2024-07-17 | 非通用类 | 河南省
768 | 收获机械 | 根茎作物收获机械 | 花生收获机 | 花生捡拾收获机 | 星光农机股份有限公司 | 自走式花生捡拾联合收获机 | 4HJD-2100J | 幅宽:2.1m; | 含捡拾、分离、摘果、集箱等功能,功率：65kW，结构型式：自走履带式；工作状态外形尺寸（长×宽×高）：4950mm×2580mm×2950mm；整机使用质量：3000kg；工作宽幅：2100mm；捡拾机型式：凸轮式弹齿捡拾器；捡拾机构长度：2100m，履带规格（节距×节数×宽）：90mm×51节×400mm；驾驶室类型：普通；变速箱类型：三挡齿轮变速箱+液压无级变速器（HST）；集果方式：机械。 | 12800 | 鄂2019046 | 2023-12-31 | 非通用类 | 浙江省
769 | 收获机械 | 根茎作物收获机械 | 花生收获机 | 花生捡拾收获机 | 星光农机股份有限公司 | 自走式花生捡拾联合收获机 | 4HJD-2100 | 幅宽:2.1m; | 含捡拾、分离、摘果、集箱等功能,功率：65kW，结构型式：自走履带式；工作状态外形尺寸（长×宽×高）：4950mm×2480mm×2920mm；整机使用质量：2850kg；工作宽幅：2100mm；捡拾机型式：凸轮式弹齿捡拾器；捡拾机构长度：2100m，履带规格（节距×节数×宽）：90mm×51节×400mm；驾驶室类型：普通；变速箱类型：三挡齿轮变速箱+液压无级变速器（HST）；集果方式：机械。 | 12800 | 鄂2019046 | 2023-12-31 | 非通用类 | 浙江省
770 | 收获机械 | 根茎作物收获机械 | 花生收获机 | 花生捡拾收获机(自走式) | 中联重机股份有限公司 | 自走式花生捡拾收获机 | 4HJL-6A | 幅宽:2.6m;自走式(含秧蔓收集):是 ; | 捡拾机构工作幅宽（mm）：2600；结构型式：自走轮式（含秧蔓收集）；工作状态外形尺寸(长×宽×高)mm：6580×2780×3350； | 43500 | 鄂2019238 | 2024-07-17 | 非通用类 | 安徽省
771 | 收获机械 | 根茎作物收获机械 | 花生收获机 | 花生捡拾收获机(自走式) | 河南农有王农业装备科技股份有限公司 | 自走式花生捡拾收获机 | 4HJL-2 | 幅宽:2.6m;自走式(含秧蔓收集):是 ; | 配套发动机额定功率:118KW;配套发动机额定转速:2300r/min;工作状态外形尺寸（长×宽×高）:6610×2820×3400mm;最小离地间隙: 260mm;捡拾机构型式:凸轮捡拾齿式;喂入机构型式:螺旋伸缩杆滚筒式;喂入量:2kg/s;捡拾机构工作幅宽:2600mm;作物输送机构型式: 耙杆式;摘果机构型式:轴流钉齿式;摘辊（滚筒）尺寸（外径×长度）:1辊:Φ520×800mm、2辊:Φ520×1900mm;摘辊（滚筒）个数:2个；清选机构型式：风筛组合式；荚果输送机构型式：畚斗提升式；集果方式：机械；秧蔓处理方式：集中；变速箱型式：机械式；驱动方式：4×2；驱动型式：机械驱动；制动器型式：液压式；轴距/轨距：2550mm;轮距（前/后）:1950/1900mm;轮胎规格（前/后）:15-24/10-15;驾驶室（无、 简易﹑普通﹑封闭）:普通 | 43500 | 鄂2019231 | 2024-07-17 | 非通用类 | 河南省
772 | 收获机械 | 饲料作物收获机械 | 割草机 | 2.8m及以上旋转式割草压扁机 | 保定冀旋农机装备有限公司 | 旋转式割草压扁机 | 9GXY-3.0 | 形式:旋转式 ;割幅:3.0m;带压扁装置:是 ; | 结构形式：旋转式，挂接方式：牵引式，割幅宽度：3.0m，刀盘数量：7个，刀盘转速：3000r/min，压扁辊形式：胶辊，压扁辊转速：1000r/min，配套动力：80-100kW | 46500 | 黑垦鉴2017121 | 2021-12-31 | 非通用类 | 河北省
773 | 收获机械 | 饲料作物收获机械 | 割草机 | 2.8m及以上旋转式割草压扁机 | 黑龙江农垦畜牧工程技术装备有限公司 | 牵引式圆盘割草压扁机 | 9QYGC-3200CRI | 形式:旋转式 ;割幅:3.14m;带压扁装置:是 ; | 结构型式：牵引式 工作状态外形尺寸：（长*宽*高）：5768mm*5386mm*1638mm 配套动力：59KW 切割宽度：3140mm 割台升降机构：液压机构 切割盘数量：7个 每割盘刀数：2个 圆盘切割直径：530mm 切割圆盘转速：1508r/min 压扁器型式：橡胶咬合碾压辊 压扁器长度：2400mm 压扁器直径：320mm 压扁器转速：762r/min | 46500 | 黑2016028 | 2020-12-31 | 非通用类 | 黑龙江
774 | 收获机械 | 饲料作物收获机械 | 打（压）捆机 | 0.7-1.2m捡拾压捆机 | 郓城县工力有限公司 | 秸秆捡拾打捆机 | 4JSY-80-50 | 捡拾宽度:0.8m; | 配套动力≧20kW、外形尺寸：2000×1400×1280（mm）结构质量：560kg、卷压滚筒数量：11个、捡拾器宽度：800mm、 | 7300 | 2018TJ570 | 2022-12-31 | 通用类 | 山东省
775 | 收获机械 | 饲料作物收获机械 | 打（压）捆机 | 0.7-1.2m捡拾压捆机 | 安徽金丰机械有限公司 | 圆草捆打捆机 | 9JYD-800A | 捡拾宽度:0.8m; | 捡拾宽度：800mm，配套动力30马力以上。 | 7300 | 2018TJ633 | 2022-12-31 | 通用类 | 安徽省
776 | 收获机械 | 饲料作物收获机械 | 打（压）捆机 | 0.7-1.2m捡拾压捆机 | 潍坊国安工程机械有限公司 | 圆草捆打捆机 | 9YKD-60 | 捡拾宽度:0.7m; | 产品型号：9YKD-60;捡拾宽度700mm；卷压滚筒转速：200r/min;卷压滚筒数量：12个;工作状态外形尺寸：1300mm×1450mm×1400mm；配套动力：22.1~36.8 | 7300 | 部20160388 | 2020-12-31 | 通用类 | 山东省
777 | 收获机械 | 饲料作物收获机械 | 打（压）捆机 | 0.7-1.2m捡拾压捆机 | 星光玉龙机械（湖北）有限公司 | 圆草捆打捆机 | 9YY-0.6 | 捡拾宽度:0.7m; | 捡拾器结构型式：弹齿式，卷压滚筒转速：214r/min，卷压滚筒数量：12个，配套动力：36.7-51.5kW 捡拾器宽度：700mm 工作状态外型尺寸（长*宽*高）1263*1315*1247mm | 7300 | 鄂2018060 | 2022-12-31 | 通用类 | 湖北省
778 | 收获机械 | 饲料作物收获机械 | 打（压）捆机 | 0.7-1.2m捡拾压捆机 | 科尔沁右翼中旗牧航农业装备有限公司 | 圆草捆打捆机 | 9YQ-1300 | 捡拾宽度:1300m; | 捡拾器宽度（mm）：1300；捡拾器结构型式：甩刀式；卷压滚筒数量：12个；工作状态外形尺寸（长×宽×高）mm：1780×1600×1380；配套动力非固定式（kw）：≥25.7 | 7300 | 部20190437 | 2023-12-31 | 通用类 | 内蒙古自治区
779 | 收获机械 | 饲料作物收获机械 | 打（压）捆机 | 0.7-1.2m捡拾压捆机 | 科尔沁右翼中旗牧航农业装备有限公司 | 圆草捆打捆机 | 9YQ-900 | 捡拾宽度:0.9m; | 捡拾器宽度（mm）：900；捡拾器结构型式：甩刀式；卷压滚筒数量：12个；工作状态外形尺寸（长×宽×高）mm：1880×1350×1380；配套动力非固定式（kw）：≥17.6 | 7300 | 部20190436 | 2023-12-31 | 通用类 | 内蒙古自治区
780 | 收获机械 | 饲料作物收获机械 | 打（压）捆机 | 1.2-1.7m捡拾压捆机 | 宁津县永升机械制造有限公司 | 捡拾圆捆机 | 9YQ-180 | 捡拾宽度:1.8m; | 型号/9YQ-180 捡拾器宽度mm1800 捡拾器结构型式/甩刀式 卷压滚筒数量个15 工作状态外形尺寸（长×宽×高）/2900mm×2220mm×1620mm 非固定式配套动力kW40.4～75.0 | 16000 | 部20190430 | 2023-12-31 | 通用类 | 山东省
781 | 收获机械 | 饲料作物收获机械 | 打（压）捆机 | 1.2-1.7m捡拾压捆机 | 宁津县久丰环保机械有限公司 | 捡拾圆捆机 | 9YQ-1300 | 捡拾宽度:1.3m; | 捡拾器宽度：1300mm，捡拾器结构型式：甩刀式，卷压滚筒转速：320r/min，卷压滚筒数量：15个，工作状态外型尺寸（长×宽×高）：2950mm×1700mm×1500mm，配套动力≥40.4kw，成型草捆尺寸：700mm×1000mm，纯工作小时生产率：≥3000kg/h，捆扎方式：绳 | 16000 | 部20190440 | 2023-12-31 | 通用类 | 山东省
782 | 收获机械 | 饲料作物收获机械 | 打（压）捆机 | 1.2-1.7m捡拾压捆机 | 临颍县颍机机械制造有限公司 | 圆草捆打捆机 | 9YQ-1.25 | 捡拾宽度:1.25m; | 捡拾宽度：1.25m | 16000 | GZNJ/TJ 2019-205 | 2023-12-31 | 通用类 | 河南省
783 | 收获机械 | 饲料作物收获机械 | 打（压）捆机 | 1.2-1.7m捡拾压捆机 | 潍坊萨沃农业装备有限公司 | 圆草捆打捆机 | 9YQ-230A | 捡拾宽度:2.3m; | 捡拾器宽度：2.3m，捡拾器结构型式：甩刀式，卷压滚筒数量：14个 | 16000 | 鄂2019224 | 2024-07-17 | 通用类 | 山东省
784 | 收获机械 | 饲料作物收获机械 | 打（压）捆机 | 1.2-1.7m捡拾压捆机 | 宁安市瑞成科技发展有限公司 | 圆草捆打捆机 | 9YQ-1800 | 捡拾宽度:1.8m; | 捡拾宽度1800mm；卷压滚筒转速280r/min；卷压滚筒数量14个；配套动力≥48kw。 | 16000 | T201923230095 | 2024-07-21 | 通用类 | 黑龙江
785 | 收获机械 | 饲料作物收获机械 | 打（压）捆机 | 1.2-1.7m捡拾压捆机 | 潍坊鑫牧机械有限公司 | 圆草捆打捆机 | 9YK-1300 | 捡拾宽度:1.3m; | 挂接方式：牵引式；捡拾宽度（mm）:1300;捡拾器结构型式：甩刀式；压缩室宽度（mm）：930；压缩式直径（mm）：580；卷压滚筒数量（个）：14；卷压滚筒直径（mm）:150;配套动力范围：（kw）≥36.7 | 16000 | 鄂2019212 | 2024-07-17 | 通用类 | 山东省
786 | 收获机械 | 饲料作物收获机械 | 打（压）捆机 | 1.2-1.7m捡拾压捆机 | 潍坊鑫牧机械有限公司 | 圆草捆打捆机 | 9YK-1270 | 捡拾宽度:1.27m; | 挂接方式：牵引式；捡拾宽度（mm）:1270;捡拾器结构型式：弹齿式；压缩室宽度（mm）：1270；压缩式直径（mm）：580；卷压滚筒数量（个）：12；卷压滚筒直径（mm）:150;配套动力范围：（kw）≥29.1 | 16000 | 鄂2019211 | 2024-07-17 | 通用类 | 山东省
787 | 收获机械 | 饲料作物收获机械 | 打（压）捆机 | 1.2-1.7m捡拾压捆机 | 临颍县颍机机械制造有限公司 | 圆草捆打捆机 | 9YQ-1.3A | 捡拾宽度:1.3m; | 捡拾宽度：1.3m | 16000 | 部20190454 | 2023-12-31 | 通用类 | 河南省
788 | 收获机械 | 饲料作物收获机械 | 打（压）捆机 | 1.2-1.7m捡拾压捆机 | 宁津县鹏宇环保节能设备有限公司 | 捡拾圆捆机 | 9YQ-1800A | 捡拾宽度:1.8m; | 捡拾器宽度=1800mm | 16000 | 部20190505 | 2023-12-31 | 通用类 | 山东省
789 | 收获机械 | 饲料作物收获机械 | 打（压）捆机 | 1.2-1.7m捡拾压捆机 | 安陆市宏利机械有限公司 | 圆草捆打捆机 | 9YQ-1300 | 捡拾宽度:1.3m; | 配套动力范围（kW）：40.4-66.1；工作状态外形尺寸（长×宽×高）mm:2410x1780x1540；结构质量（kg）：1275；捡拾器结构型式：甩刀式；压缩室截面尺寸（宽×高）mm：980x650；打结器类型：绳缠绕；卷压滚筒数量：13； | 16000 | 鄂2019234 | 2024-07-17 | 通用类 | 湖北省
790 | 收获机械 | 饲料作物收获机械 | 打（压）捆机 | 1.2-1.7m捡拾压捆机 | 合肥首瑞科技有限公司 | 捡拾圆捆机 | 9YQ-1300 | 捡拾宽度:1.3m; | 捡拾宽度：1300mm；捡拾器宽度：1300mm；捡拾器结型式：甩刀式；卷压滚筒转速：320r/min；卷压滚筒数量：15个；工作状态外形尺寸（长×宽×高）：2400×1650×1450mm；配套动力：25.7-40.4kw； | 16000 | 2018TJ604 | 2022-12-31 | 通用类 | 安徽省
791 | 收获机械 | 饲料作物收获机械 | 打（压）捆机 | 1.2-1.7m捡拾压捆机 | 奔野优森拖拉机制造有限公司 | 圆草捆打捆机 | 9YQ-180 | 捡拾宽度:1.8m; | 捡拾宽度:1.8M,拾器结构型式:甩刀式,卷压滚筒数量:14个 | 16000 | 鄂2018072 | 2022-12-31 | 通用类 | 浙江省
792 | 收获机械 | 饲料作物收获机械 | 打（压）捆机 | 1.2-1.7m捡拾压捆机 | 山东天华农业机械制造有限公司 | 秸秆打捆机 | 9YJ-130 | 捡拾宽度:1.3m; | 挂接方式：牵引式；捡拾宽度mm：1300；捡拾器结构型式：甩刀式式；压缩室成捆机构型式：滚筒式；压缩室宽度mm：980；压缩室直径mm：700；卷压滚筒数量：17个；卷压滚筒直径mm：157；缠捆方式（绳或网）：绳；配套动力范围kw：≥45 | 16000 | GZNJ/TJ 2019-259 | 2024-08-22 | 通用类 | 山东省
793 | 收获机械 | 饲料作物收获机械 | 打（压）捆机 | 1.2-1.7m捡拾压捆机 | 山东天华农业机械制造有限公司 | 秸秆捡拾打捆机 | 9YQ-1250 | 捡拾宽度:1.25m; | 挂接方式：牵引式；捡拾宽度mm：1250；捡拾器结构型式：弹齿式；压缩室成捆机构型式：滚筒式；压缩室宽度mm：1250；压缩室直径mm：700；卷压滚筒数量：13个；卷压滚筒直径mm：157；缠捆方式（绳或网）：绳；配套动力范围kw：32~40 | 16000 | GZNJ/TJ 2019-256 | 2024-08-22 | 通用类 | 山东省
794 | 收获机械 | 饲料作物收获机械 | 打（压）捆机 | 1.7-2.2m捡拾压捆机 | 石家庄铁鑫机械有限公司 | 方捆打捆机 | 9YFQ-1.8 | 捡拾宽度:1.85m; | 捡拾器宽度：1.85米，打结器型号：D型 ， 打捆活塞速度：90/分钟， 工作形态外形尺寸(长×宽×高）：4.85米×2.48米×1.71米。 | 28400 | 冀2016T—016 | 2020-12-31 | 通用类 | 河北省
795 | 收获机械 | 饲料作物收获机械 | 打（压）捆机 | 1.7-2.2m捡拾压捆机 | 黑龙江农垦畜牧工程技术装备有限公司 | 圆捆捡拾切碎压捆机 | 9YK-1600 | 捡拾宽度:1.95m; | 捡拾器宽度:1950mm 捡拾器结构型式:弹齿式 卷压滚筒转速:180r/min 卷压滚筒数量:2个 工作状态外型尺寸（长×宽×高）:4000mm*2550mm*2600mm 配套动力:88kW | 28400 | 黑2018065 | 2022-12-31 | 通用类 | 黑龙江
796 | 收获机械 | 饲料作物收获机械 | 打（压）捆机 | 1.7-2.2m捡拾压捆机 | 潍坊飞奥农业机械有限公司 | 圆草捆打捆机 | 9YQ-180 | 捡拾宽度:1.8m; | 型号名称：9YQ-180型圆草捆打捆机；挂接方式：牵引式；捡拾宽度mm：1800；捡拾器结构型式：甩刀式；喂入器结构型式：螺旋连续喂入机构；压缩室成捆机构型式：滚筒式；压缩室宽度mm：930；压缩室直径mm：570；卷压滚筒数量：14个；卷压滚筒直径mm:150；缠捆方式（绳或网）：缠绳；配套动力范围KW：40.4-58.5； | 28400 | 鄂2019333 | 2024-07-17 | 通用类 | 山东省
797 | 收获机械 | 饲料作物收获机械 | 打（压）捆机 | 1.7-2.2m捡拾压捆机 | 星光玉龙机械（湖北）有限公司 | 方草捆打捆机 | 9YFQ-1950DII | 捡拾宽度:1.95m; | 挂接方式:牵引;捡拾宽度:1950mm;喂入口宽度:440mm；捡拾器结构型式:甩刀式；喂入器结构型式:拨叉喂入机构；打结器型式：D型；打结器数量：2个；压缩室截面尺寸（宽×高）：460*360mm；配套动力范围：50~95kW； | 28400 | 鄂2019256 | 2024-07-17 | 通用类 | 湖北省
798 | 收获机械 | 饲料作物收获机械 | 打（压）捆机 | 1.7-2.2m捡拾压捆机 | 黑龙江农垦畜牧工程技术装备有限公司 | 圆捆捡拾切碎压捆机 | 9YK-125XC | 捡拾宽度:2.1m; | 型号：9YK-125XC 捡拾器宽度：2100mm 捡拾器结构型式：弹齿式 卷压滚筒转速：180r/min 卷压滚筒数量：3个 工作状态外型尺寸（长*宽*高）：4700mm*2660mm*2650mm 配套动力：88KW | 28400 | 黑2018066 | 2022-12-31 | 通用类 | 黑龙江
799 | 收获机械 | 饲料作物收获机械 | 打（压）捆机 | 1.7-2.2m捡拾压捆机 | 黑龙江农垦畜牧工程技术装备有限公司 | 大方捆捡拾切碎压捆机 | 9FK-1270XC | 捡拾宽度:2.35m; | 型号规格：9FK-1270XC 结构型式：弹齿式 工作状态外形尺寸（长*宽*高）：7930mm*2995mm*3075mm 配套动力：117KW 捡拾宽度：2350mm 打捆活塞速度：45行程/min 打结器类型：D型 打结器数量：6个 压缩室界面尺寸（宽*高）：1200mm*700 喂入口宽度：800mm | 28400 | 黑2016027 | 2020-12-31 | 通用类 | 黑龙江
800 | 收获机械 | 饲料作物收获机械 | 打（压）捆机 | 1.7-2.2m捡拾压捆机 | 黑龙江农垦畜牧工程技术装备有限公司 | 圆捆捡拾切碎压捆机 | 9YK-1250 | 捡拾宽度:1.95m; | 捡拾器宽度:1950mm 捡拾器结构型式:弹齿式 卷压滚筒转速:180r/min 卷压滚筒数量:2个 工作状态外型尺寸（长*宽*高）:4100mm*2460mm*2465mm 配套动力:88kW | 28400 | 黑2018064 | 2022-12-31 | 通用类 | 黑龙江
801 | 收获机械 | 饲料作物收获机械 | 打（压）捆机 | 1.7-2.2m捡拾压捆机 | 农沃农业机械（潍坊）有限公司 | 圆草捆打捆机 | 9YQ-180 | 捡拾宽度:1.8m; | 型号名称：9YQ-180型圆草捆打捆机；挂接方式：牵引式；捡拾宽度mm：1800；捡拾器结构型式：甩刀式；喂入器结构型式：螺旋连续喂入机构；压缩室成捆机构型式：滚筒式；压缩室宽度mm：930；压缩室直径mm：570；卷压滚筒数量：14个；卷压滚筒直径mm:150；缠捆方式（绳或网）：缠绳；配套动力范围KW：40.4-58.5； | 28400 | 鄂2019336 | 2024-07-17 | 通用类 | 山东省
802 | 收获机械 | 饲料作物收获机械 | 打（压）捆机 | 1.7-2.2m捡拾压捆机 | 宁津县久丰环保机械有限公司 | 捡拾圆捆机 | 9YQ-1800 | 捡拾宽度:1.8m; | 捡拾器宽度：1800mm，捡拾器结构型式：甩刀式，卷压滚筒转速：320r/min，卷压滚筒数量：15个，工作状态外型尺寸（长×宽×高）：2900mm×2240mm×1480mm，配套动力≥58.8kw，成型草捆尺寸：700mm×1000mm，纯工作小时生产率：≥3200kg/h，捆扎方式：绳 | 28400 | 部20190439 | 2023-12-31 | 通用类 | 山东省
803 | 收获机械 | 饲料作物收获机械 | 打（压）捆机 | 1.7-2.2m捡拾压捆机 | 襄阳祥盛农业机械有限公司 | 方草捆打捆机 | 9YFQ-1.9 | 捡拾宽度:1.96m; | 型号名称：9YFQ-1.9型方草捆打捆机；挂接方式：牵引式；捡拾宽度：1960mm；捡拾器结构型式：拨叉喂入机构；打结器型式：D型；打结器数量：2个；压缩室截面尺寸：440*365mm | 28400 | 鄂2019232 | 2024-07-17 | 通用类 | 湖北省
804 | 收获机械 | 饲料作物收获机械 | 打（压）捆机 | 1.7-2.2m捡拾压捆机 | 黑龙江农垦畜牧工程技术装备有限公司 | 圆捆捡拾切碎压捆机 | 9YK-155XC | 捡拾宽度:2.15m; | 型号：9YK-155XC 捡拾器宽度：2150mm 捡拾器结构型式：弹齿式 卷压滚筒转速：180r/min 卷压滚筒数量（主动）：3个 工作状态外形尺寸（长*宽*高）：4715mm*2675*3280 配套动力：88KW | 28400 | 黑2016026 | 2020-12-31 | 通用类 | 黑龙江
805 | 收获机械 | 饲料作物收获机械 | 打（压）捆机 | 1.7-2.2m捡拾压捆机 | 潍坊鲁鹏机械有限公司 | 方草捆打捆机 | 9YFQ-200Z | 捡拾宽度:1.95m; | 捡拾器宽度1950mm，捡拾器结构型式弹齿式，打结器类型D型，打结器数量3个，压缩室截面尺寸560mmx380mm，打捆活塞往复速度93次/分钟，工作状态外形尺寸7600mmx2730mmx1800mm,配套动力55.8-73.5kw。 | 28400 | 黑垦鉴2018132 | 2022-12-31 | 通用类 | 山东省
806 | 收获机械 | 饲料作物收获机械 | 打（压）捆机 | 1.7-2.2m捡拾压捆机 | 安徽省泉盛农业科技有限公司 | 快速离田式打捆机 | 9YFQ-1.9 | 捡拾宽度:1.9m; | 捡拾器宽度mm：1900；捡拾器结构型式：弹齿式；打结器类型：D型；打结器数量（个）：2；工作状态外型尺寸（长×宽×高）mm：4960×2620×1900。 | 28400 | 部20190619 | 2023-12-31 | 通用类 | 安徽省
807 | 收获机械 | 饲料作物收获机械 | 打（压）捆机 | 1.7-2.2m捡拾压捆机 | 天津成胜农业机械有限公司 | 圆草捆打捆机 | 9YQ-1800 | 捡拾宽度:1.8m; | 挂接方式：牵引式；捡拾器宽度mm：1800；捡拾器结构型式：甩刀式；喂入器结构型式：拨叉喂入机构；压缩室成捆结构型式：滚筒式；压缩室宽度mm：1000；压缩室直径mm：700；卷压滚筒数量个：15；卷压滚筒直径mm：158；缠捆方式（绳或网）：绳；配套动力范围kW：40.4-66.1 | 28400 | GZNJ/TJ 2019-199 | 2023-12-31 | 通用类 | 天津市
808 | 收获机械 | 饲料作物收获机械 | 打（压）捆机 | 1.7-2.2m捡拾压捆机 | 山东五征高北农牧机械有限公司 | 圆草捆打捆机 | 9YY-1.7 | 捡拾宽度:1.7m; | 捡拾宽度1.7米 | 28400 | 部20190135 | 2023-12-31 | 通用类 | 山东省
809 | 收获机械 | 饲料作物收获机械 | 打（压）捆机 | 1.7-2.2m捡拾压捆机 | 弗驰瑞特（青岛）农业机械有限公司 | 方草捆打捆机 | 9YFQ-1.8 | 捡拾宽度:1.8m; | 型号:9YFQ-1.8 捡拾器宽度:1800mm 捡拾器结构形式:弹齿式 压缩室截面尺寸(宽×高):460mm×360mm 打结器类型:D 型 打结器数量:2个 工作状态外形尺寸(长×宽×高):6110mm×2880mm×1600mm 非固定式配套动力:≥36.8KW | 28400 | 部20190452 | 2023-12-31 | 通用类 | 山东省
810 | 收获机械 | 饲料作物收获机械 | 打（压）捆机 | 1.7-2.2m捡拾压捆机 | 弗驰瑞特（青岛）农业机械有限公司 | 方草捆打捆机 | 9YFQ-1.9 | 捡拾宽度:1.95m; | 型号:9YFQ-1.9 捡拾器宽度:1950mm 捡拾器结构形式:弹齿式 压缩室截面尺寸(宽×高):500mm×400mm 打结器类型:D 型 打结器数量:2个 工作状态外形尺寸(长×宽×高):6700mm×3120mm×1700mm 非固定式配套动力:≥36.8KW | 28400 | 部20190451 | 2023-12-31 | 通用类 | 山东省
811 | 收获机械 | 饲料作物收获机械 | 打（压）捆机 | 1.7-2.2m捡拾压捆机 | 合肥首瑞科技有限公司 | 捡拾圆捆机 | 9YQ-1800 | 捡拾宽度:1.8m; | 捡拾宽度：1800mm；捡拾器宽度：1800mm；捡拾器结型式：甩刀式；卷压滚筒转速：320r/min；卷压滚筒数量：15个；工作状态外形尺寸（长×宽×高）：2400×2150×1450mm；配套动力：40.4-58.8kw； | 28400 | 2018TJ605 | 2022-12-31 | 通用类 | 安徽省
812 | 收获机械 | 饲料作物收获机械 | 打（压）捆机 | 1.7-2.2m捡拾压捆机 | 河北凯安农业机械制造有限公司 | 圆草捆打捆机 | 9YG-1.2 | 捡拾宽度:1.78m; | 型号名称 / 9YG-1.2圆草捆打捆机 挂接方式 / 牵引式 捡拾宽度 mm 1780 喂入口宽度 mm 1440 捡拾器结构型式 / 弹齿式 喂入器结构型式 / 拨叉喂入机构 压缩室成捆机构型式 个 滚筒式 压缩室宽度 mm 1400 压缩室直径 mm 1250 卷压滚筒数量 个 14 卷压滚筒直径 mm 290 缠捆方式（绳或网） / 网 配套动力范围 kW 36.8～73.5 | 28400 | T201913130037 | 2024-08-29 | 通用类 | 河北省
813 | 收获机械 | 饲料作物收获机械 | 打（压）捆机 | 1.7-2.2m捡拾压捆机 | 四平市隆发机械制造有限公司 | 捡拾方捆压捆机 | 9YF-1.8 | 捡拾宽度:1.8m; | 捡拾器宽度mm：1800 | 28400 | 吉农机鉴2018-039 | 2022-12-31 | 通用类 | 吉林省
814 | 收获机械 | 饲料作物收获机械 | 打（压）捆机 | 1.7-2.2m捡拾压捆机 | 安陆市宏利机械有限公司 | 圆草捆打捆机 | 9YQ-1800 | 捡拾宽度:1.8m; | 配套动力范围（kW）：51.5-73.5；工作状态外形尺寸（长×宽×高）mm：2750x2250x1480；结构质量（kg）：1410；捡拾器结构型式：甩刀式；压缩室截面尺寸（宽×高）mm：980x650；打结器类型：绳缠绕；卷压滚筒数量：13； | 28400 | 鄂2019235 | 2024-07-17 | 通用类 | 湖北省
815 | 收获机械 | 饲料作物收获机械 | 打（压）捆机 | 1.7-2.2m捡拾压捆机 | 洛阳福格森机械装备有限公司 | 圆草捆打捆机 | 9YQ-1.00 | 捡拾宽度:1.71m; | 捡拾宽度：1.710ｍ；挂接方式：牵引式；捡拾器结构型式：弹齿式；喂入器结构型式：螺旋连续喂入机构；压缩室成捆机构型式：液筒式；压缩室宽度：1000ｍｍ；压缩室直径：Ø1000ｍｍ；卷压滚筒数量：16个；卷压滚筒直径：Ø194ｍｍ；缠捆方式（绳或网）：网；配套动力范围：66.2-88.2kW | 28400 | 鄂2019301 | 2024-07-17 | 通用类 | 河南省
816 | 收获机械 | 饲料作物收获机械 | 打（压）捆机 | 1.7-2.2m捡拾压捆机 | 星光玉龙机械（湖北）有限公司 | 捡拾式方捆压捆机 | YLYQ1950ⅡA | 捡拾宽度:1.95m; | 捡拾器结构型式：双轴甩刀式，打结器数量：2个，压缩室截面尺寸：460×360mm，配套动力：55kW以上 ， 捡拾器宽度：1950mm 工作状态外型尺寸（长*宽*高）5465*2400*1750mm | 28400 | 鄂2017172 | 2021-12-31 | 通用类 | 湖北省
817 | 收获机械 | 饲料作物收获机械 | 打（压）捆机 | 1.7-2.2m捡拾压捆机 | 青岛金丰源机械制造有限公司 | 方草捆打捆机 | 9YFQ-1.9 | 捡拾宽度:1.97m; | 捡拾器宽度:1970MM；打捆活塞速度:100行程/MIN；打结器类型:D型；工作状态外形尺寸(长X宽X高):5700MMX2600MMX1720MM；配套动力:≥26KW. | 28400 | 部20170126 | 2021-12-31 | 通用类 | 山东青岛
818 | 收获机械 | 饲料作物收获机械 | 打（压）捆机 | 1.7-2.2m捡拾压捆机 | 吉林瑞丰重工有限公司 | 捡拾圆捆打捆机 | 9YRF-1250A | 捡拾宽度:2.1m; | 配置参数1.捡拾器宽度:2100mm；2.捡拾器结构形式:弹齿式；3.卷压滚筒转速:135r/min；4.卷压滚筒数量:18个；5.工作状态外形尺寸(mm):4400X2900X2550；6.配套动力:58.8kw-102.9kw | 28400 | 吉农机鉴2019-034 | 2023-12-31 | 通用类 | 吉林省
819 | 收获机械 | 饲料作物收获机械 | 打（压）捆机 | 1.7-2.2m捡拾压捆机 | 蒙城县丙南农机作业服务有限公司 | 圆草捆打捆机 | 9YQ-2250 | 捡拾宽度:2.25m; | 项目单位设计值 型号/9YQ-2250 捡拾器宽度mm2250 捡拾器结构型式/甩刀式 卷压滚筒转速r/ min190-220 卷压滚筒数量个14 工作状态外形尺寸（长×宽×高）mm2840×2650×1400 配套动力kW≥58.8（轮式拖拉机） | 28400 | 2019TJ199 | 2023-12-31 | 通用类 | 安徽省
820 | 收获机械 | 饲料作物收获机械 | 打（压）捆机 | 1.7-2.2m捡拾压捆机 | 平顶山市久久实业有限公司 | 圆捆捡拾压捆机 | 9YG-1.80B | 捡拾宽度:1.8m; | 挂接方式：牵引式；捡拾宽度mm：1800；捡拾器结构型式：甩刀式；喂入器结构型式：拨叉喂入机构；卷压滚筒数量（个）：18；配套动力范围kw：58.8~80.9。 | 28400 | GZNJ/TJ 2019-183 | 2023-12-31 | 通用类 | 河南省
821 | 收获机械 | 饲料作物收获机械 | 打（压）捆机 | 1.7-2.2m捡拾压捆机 | 星光玉龙机械（湖北）有限公司 | 圆草捆打捆机 | 9YY-1.25 | 捡拾宽度:2.03m; | 捡拾器结构型式：弹齿式，卷压滚筒转速：540r/min，卷压滚筒数量：1个，配套动力：95.6-117.6kW 工作状态外形尺寸（长×宽×高），4690×2880×2700mm 捡拾器宽度：2030mm | 28400 | 鄂2018061 | 2022-12-31 | 通用类 | 湖北省
822 | 收获机械 | 饲料作物收获机械 | 打（压）捆机 | 1.7-2.2m捡拾压捆机 | 洛阳世英机械制造有限公司 | 捡拾压捆机 | 9YFQ-1.92 | 捡拾宽度:1.92m; | 1.7m≤捡拾宽度＜2.2m；配套动力≥40.5，捡拾器宽度1.92m | 28400 | 豫2017042 | 2021-12-31 | 通用类 | 河南省
823 | 收获机械 | 饲料作物收获机械 | 打（压）捆机 | 1.7-2.2m捡拾压捆机 | 内蒙古长明机械股份有限公司 | 圆草捆打捆机 | 9YG-1.25 | 捡拾宽度:1.8m; | 挂接方式：牵引式，捡拾宽度：1800mm，圆捆机压缩室容积（草捆体积）：1.533 m3 ，捡拾器结构型式：弹齿式，喂入器结构型式：螺旋连续喂入机构，压缩室成捆机构型式：滚筒式，压缩室宽度：1250mm，压缩室直径：ϕ1250mm，卷压滚筒数量：18，卷压滚筒直径：ϕ193/ϕ222，缠捆方式（绳或网）：丝网，配套动力范围（KW）：66.1-102.9 | 28400 | 鄂2019237 | 2024-07-17 | 通用类 | 内蒙古自治区
824 | 收获机械 | 饲料作物收获机械 | 打（压）捆机 | 1.7-2.2m捡拾压捆机 | 四平吉邦农机装备有限公司 | 秸秆捡拾打捆机 | 9YJD-1.8 | 捡拾宽度:1.8m; | 型号：9YJD-1.8 捡拾器宽度：1800mm 捡拾器结构型式：锤爪式 压缩室截面尺寸（宽×高）335×440mm 工作状态外形尺寸（长×宽×高） 4800×3070×3600mm 配套动力 ≥74kW | 28400 | 吉农机鉴2019-041 | 2023-12-31 | 通用类 | 吉林省
825 | 收获机械 | 饲料作物收获机械 | 打（压）捆机 | 1.7-2.2m捡拾压捆机 | 平顶山市久久实业有限公司 | 圆捆捡拾压捆机 | 9YG-1.80 | 捡拾宽度:1.8m; | 挂接方式：牵引式；捡拾宽度mm：1800；捡拾器结构型式：甩刀式；喂入器结构型式：拨叉喂入机构；卷压滚筒数量（个）：15；配套动力范围kw：51.5~73.5。 | 28400 | GZNJ/TJ 2019-182 | 2023-12-31 | 通用类 | 河南省
826 | 收获机械 | 饲料作物收获机械 | 打（压）捆机 | 1.7-2.2m捡拾压捆机 | 宁津方盛农业机械有限公司 | 捡拾圆捆机 | 9YQ-180 | 捡拾宽度:1.8m; | 捡拾器宽度mm：1800；捡拾器结构型式：甩刀式；工作状态外形尺寸（长*宽*高）mm：3100*2200*1600；卷压滚筒数量（个）：15。 | 28400 | 部20190415 | 2023-12-31 | 通用类 | 山东省
827 | 收获机械 | 饲料作物收获机械 | 打（压）捆机 | 1.7-2.2m捡拾压捆机 | 安徽金丰机械有限公司 | 方草捆打捆机 | 9YFQ-1900 | 捡拾宽度:1.9m; | 捡拾宽度：1900mm.配套动力50马力以上。 | 28400 | 2018TJ632 | 2022-12-31 | 通用类 | 安徽省
828 | 收获机械 | 饲料作物收获机械 | 打（压）捆机 | 1.7-2.2m捡拾压捆机 | 星光玉龙机械（湖北）有限公司 | 捡拾式方捆压捆机 | YLYQ1950 | 捡拾宽度:1.95m; | 打结器类型：D型绳打捆，整机质量：1.75t,打结器数量：2个，压缩室截面尺寸：460×360mm，配套动力：25.7-40.5kW以上 捡拾器宽度：1950mm，工作状态外型尺寸（长*宽*高）4975*2350*1725mm | 28400 | 鄂2015040 | 2019-12-31 | 通用类 | 湖北省
829 | 收获机械 | 饲料作物收获机械 | 打（压）捆机 | 1.7-2.2m捡拾压捆机 | 星光玉龙机械（湖北）有限公司 | 捡拾式方捆压捆机 | 9YFQ-1950D | 捡拾宽度:1.95m; | 捡拾器结构型式：单轴甩刀式，打结器类型：D型绳打捆，打结器数量：2个，压缩室截面尺寸：460×360mm，配套动力：40.4kW以上 捡拾器宽度：1950mm，工作状态外型尺寸（长*宽*高）5350*2400*1750mm | 28400 | 鄂2018062 | 2022-12-31 | 通用类 | 湖北省
830 | 收获机械 | 饲料作物收获机械 | 打（压）捆机 | 1.7-2.2m捡拾压捆机 | 山东天华农业机械制造有限公司 | 秸秆捡拾打捆机 | 9YQ-180 | 捡拾宽度:1.8m; | 挂接方式：牵引式；捡拾宽度mm：1800；捡拾器结构型式：锤爪式；喂入器结构型式：螺旋连续喂入机构；压缩室成捆机构型式：滚筒式；压缩室宽度mm：980；压缩室直径mm：700；卷压滚筒数量：15个；卷压滚筒直径mm：157；缠捆方式（绳或网）：绳；配套动力范围kw：≥75 | 28400 | GZNJ/TJ 2019-255 | 2024-08-22 | 通用类 | 山东省
831 | 收获机械 | 饲料作物收获机械 | 打（压）捆机 | 1.7-2.2m捡拾压捆机 | 莱州恒春机械有限公司 | 牵引式方草捆压捆机 | 9YFQ-1.95 | 捡拾宽度:1.95m; | 捡拾器宽度：1.95m；打捆活塞速度：98行程/min； 打结器类型：D型；工作状态外形尺寸mm:4975×2350×1725；配套动力KW:≥40 | 28400 | 内蒙古2015-020 | 2019-12-31 | 通用类 | 山东省
832 | 收获机械 | 饲料作物收获机械 | 打（压）捆机 | 2.2m及以上捡拾压捆机 | 吉林天朗新能源科技有限公司 | 秸秆饲料捡拾打捆机 | 9YFQ-2.2A | 捡拾宽度:2.22m; | 捡拾器宽度：2220mm；配套动力：≥88kw | 28400 | GZNJ/TJ 2019-239 | 2023-12-31 | 通用类 | 吉林省
833 | 收获机械 | 饲料作物收获机械 | 打（压）捆机 | 2.2m及以上捡拾压捆机 | 潍坊恺欧机械有限公司 | 方草捆打捆机 | 9YF-2200A | 捡拾宽度:2.2m; | 挂接方式：牵引式；捡拾宽度（mm）：2200；捡拾器结构型式：锤爪式；喂入器结构型式：拔叉喂入机构；打结器型式：D型；打结器数量2；压缩室截面尺寸（宽×高mm）：460×370；配套动力范围（KW）：51.5-88.2 | 28400 | 鄂2019280 | 2024-07-17 | 通用类 | 山东省
834 | 收获机械 | 饲料作物收获机械 | 打（压）捆机 | 2.2m及以上捡拾压捆机 | 山东凯诺农业发展有限公司 | 圆草捆打捆机 | 9YQ-2300 | 捡拾宽度:2.3m; | 捡拾器宽度：2300mm；捡拾器结构型式:甩刀式；卷压滚筒转速:235r/min；卷压滚筒数量:18个；工作状态外形尺寸（长×宽×高）mm:3650×2710×1900；配套动力:≥73.5kw. | 28400 | GZNJ/TJ 2019-203 | 2023-12-31 | 通用类 | 山东省
835 | 收获机械 | 饲料作物收获机械 | 打（压）捆机 | 2.2m及以上捡拾压捆机 | 山东五征高北农牧机械有限公司 | 圆草捆打捆机 | 9YY-2.2 | 捡拾宽度:2.2m; | 捡拾宽度2.2米 | 28400 | 部20190134 | 2023-12-31 | 通用类 | 山东省
836 | 收获机械 | 饲料作物收获机械 | 打（压）捆机 | 2.2m及以上捡拾压捆机 | 吉林省冠科机械制造有限公司 | 圆捆打捆机 | 9YGT-1.2 | 捡拾宽度:2.25m; | 捡拾器结构型式:弹齿式；卷压滚筒转速:135r/min；卷压滚筒数量；14个；工作状态外形尺寸(长×宽×高):4350×2630×2470mm；配套动力≥58.8kW | 28400 | 吉农机鉴2017-045 | 2021-12-31 | 通用类 | 吉林省
837 | 收获机械 | 饲料作物收获机械 | 打（压）捆机 | 2.2m及以上捡拾压捆机 | 星光玉龙机械（湖北）有限公司 | 圆草捆打捆机 | 9YYG-1.25 | 捡拾宽度:2.243m; | 捡拾器宽度：2243mm，捡拾器结构型式：弹齿式，卷压滚筒转速：主卷压滚筒259r/min+同步卷压带139r/min，卷压滚筒数量：4个卷压滚筒+1个同步卷压带，配套动力：95-130kW，工作状态外形尺寸（长×宽×高），4690×2880×2700mm | 28400 | 鄂2018079 | 2022-12-31 | 通用类 | 湖北省
838 | 收获机械 | 饲料作物收获机械 | 打（压）捆机 | 2.2m及以上捡拾压捆机 | 星光玉龙机械（湖北）有限公司 | 方草捆打捆机 | 9YFQ-2210D | 捡拾宽度:2.21m; | 捡拾器结构型式：甩刀式，打结器类型：D型绳打捆，打结器数量：2个，压缩室截面尺寸：460×360mm，配套动力：73.5-95.6kW 工作状态外型尺寸（长*宽*高）5490*2600*1750mm，捡拾器宽度：2210mm | 28400 | 鄂2018058 | 2022-12-31 | 通用类 | 湖北省
839 | 收获机械 | 饲料作物收获机械 | 打（压）捆机 | 2.2m及以上捡拾压捆机 | 襄阳祥盛农业机械有限公司 | 方草捆打捆机 | 9YFQ-2.2 | 捡拾宽度:2.23m; | 型号名称：9YFQ-2.2型方草捆打捆机；挂接方式：牵引式；捡拾宽度：2230mm；捡拾器结构型式：拨叉喂入机构；打结器型式：D型；打结器数量：2个；压缩室截面尺寸：440*365mm | 28400 | 鄂2019233 | 2024-07-17 | 通用类 | 湖北省
840 | 收获机械 | 饲料作物收获机械 | 打（压）捆机 | 2.2m及以上捡拾压捆机 | 黑龙江银锚建筑机械有限公司 | 双刀轴秸秆粉碎打捆机 | 9YF-2.2S | 捡拾宽度:2.2m; | 捡拾宽度：2200mm 捡拾器结构型式：锤爪式 打结器型式：D型 打结器数量：2个 | 28400 | T201923230062 | 2024-07-21 | 通用类 | 黑龙江
841 | 收获机械 | 饲料作物收获机械 | 打（压）捆机 | 2.2m及以上捡拾压捆机 | 黑龙江银锚建筑机械有限公司 | 秸秆粉碎打捆机 | 9YF-2.4D | 捡拾宽度:2.4m; | 捡拾宽度：2400mm 捡拾器结构型式：锤爪式 打结器型式：D型 打结器数量：2个 | 28400 | T201923230063 | 2024-07-21 | 通用类 | 黑龙江
842 | 收获机械 | 饲料作物收获机械 | 打（压）捆机 | 2.2m及以上捡拾压捆机 | 黑龙江银锚建筑机械有限公司 | 双刀轴秸秆粉碎打捆机 | 9YF-2.4S | 捡拾宽度:2.4m; | 捡拾宽度：2400mm 捡拾器结构型式:锤爪式 打结器型式:D型 打结器数量:2个 | 28400 | T201923230064 | 2024-07-21 | 通用类 | 黑龙江
843 | 收获机械 | 饲料作物收获机械 | 打（压）捆机 | 2.2m及以上捡拾压捆机 | 黑龙江银锚建筑机械有限公司 | 圆草捆打捆机 | 9YG-2.2 | 捡拾宽度:2.24m; | 捡拾宽度：2240mm 捡拾器结构型式:弹齿式 压缩室宽度:1230mm 压缩室直径:1200mm 卷压滚筒数量:18个 | 28400 | T201923230065 | 2024-07-21 | 通用类 | 黑龙江
844 | 收获机械 | 饲料作物收获机械 | 打（压）捆机 | 2.2m及以上捡拾压捆机 | 潍坊雷泰机械有限公司 | 圆草捆打捆机 | 9YJQ-2200 | 捡拾宽度:2.2m; | 捡拾器宽度：2200mm；捡拾器结构型式:弹齿式；压缩室宽度：1250mm：压缩室直径：1000mm；卷压滚筒转速:235r/min；卷压滚筒数量:15个；配套动力:≥73.5kw。 | 28400 | GZNJ/TJ 2019-248 | 2024-08-05 | 通用类 | 山东省
845 | 收获机械 | 饲料作物收获机械 | 打（压）捆机 | 2.2m及以上捡拾压捆机 | 中国一拖集团有限公司 | 方草捆打捆机 | 9YFQ-2.2S | 捡拾宽度:2.2m; | 捡拾宽度mm：2210；挂接方式 ：牵引式；配套动力范围kw ：88.3-117.7 ；捡拾器结构型式 ：双轴甩刀式 | 28400 | 鄂2019226 | 2024-07-17 | 通用类 | 河南省
846 | 收获机械 | 饲料作物收获机械 | 打（压）捆机 | 2.2m及以上捡拾压捆机 | 潍坊恺欧机械有限公司 | 方草捆打捆机 | 9YF-2200S | 捡拾宽度:2.2m; | 挂接方式：牵引式；捡拾宽度（mm）：2200；捡拾器结构型式：锤爪式；喂入器结构型式：拔叉喂入机构；打结器型式：D型；打结器数量2；压缩室截面尺寸（宽×高mm）：460×370；配套动力范围（KW）：66.2-110.3 | 28400 | 鄂2019282 | 2024-07-17 | 通用类 | 山东省
847 | 收获机械 | 饲料作物收获机械 | 打（压）捆机 | 2.2m及以上捡拾压捆机 | 潍坊恺欧机械有限公司 | 圆草捆打捆机 | 9YQ-2300 | 捡拾宽度:2.3m; | 挂接方式：牵引式；捡拾宽度（mm）：2300；捡拾器结构型式：甩刀式；喂入器结构型式：螺旋连续喂入机构；压缩室成捆机构型式：滚筒式；压缩室宽度（mm）：1250；压缩室直径（mm）：970；卷压滚筒数量（个）：16；卷压滚筒直径（mm）220；配套动力范围（KW）：58.8-88.2 | 28400 | 鄂2019279 | 2024-07-17 | 通用类 | 山东省
848 | 收获机械 | 饲料作物收获机械 | 打（压）捆机 | 2.2m及以上捡拾压捆机 | 吉林省远航农业机械有限公司 | 圆草捆打捆机 | 9YJ-1.4A4 | 捡拾宽度:2.2m; | （捡拾器类型：锤爪；数量：14）（捡拾器宽度：2200mm）（辊筒数量：14个）（外形尺寸：4200x2830x2470mm）（配套动力：≥110kW）（整机重量：3430kg） | 28400 | 吉农机鉴2019-023 | 2023-12-31 | 通用类 | 吉林省
849 | 收获机械 | 饲料作物收获机械 | 打（压）捆机 | 2.2m及以上捡拾压捆机 | 吉林省远航农业机械有限公司 | 圆草捆打捆机 | 9YY-1.4B2 | 捡拾宽度:2.2m; | （捡拾器类型：锤爪；数量：14）（捡拾器宽度：2200mm）（辊筒数量：14个）（外形尺寸：3090×2510×2250mm）（配套动力：≥110kW）（整机重量：3430kg） | 28400 | 吉农机鉴2019-044 | 2023-12-31 | 通用类 | 吉林省
850 | 收获机械 | 饲料作物收获机械 | 打（压）捆机 | 2.2m及以上捡拾压捆机 | 吉林省远航农业机械有限公司 | 捡拾方捆压捆机 | 9YJ-2.2A-1 | 捡拾宽度:2.2m; | （捡拾器类型：锤爪）（捡拾器宽度：2200mm）（外形尺寸：4975*2850*1710）（整机净重：1700kg）（配套动力：≥52kW）（打结器类型：D型）（打结器数量：2个））压缩室截面尺寸：440*355） | 28400 | 吉农机鉴2017-034 | 2021-12-31 | 通用类 | 吉林省
851 | 收获机械 | 饲料作物收获机械 | 打（压）捆机 | 2.2m及以上捡拾压捆机 | 吉林省远航农业机械有限公司 | 圆草捆打捆机 | 9YJ-1.4B4 | 捡拾宽度:2.2m; | （捡拾器类型：弹齿；数量：72）（捡拾器宽度：2200mm）（辊筒数量：14个）（外形尺寸：4200x2830x2470mm）（配套动力：≥110kW）（整机重量：3250kg） | 28400 | 吉农机鉴2019-024 | 2023-12-31 | 通用类 | 吉林省
852 | 收获机械 | 饲料作物收获机械 | 打（压）捆机 | 2.2m及以上捡拾压捆机 | 四平市龙业机械制造有限公司 | 打捆机 | 9YZD-2250 | 捡拾宽度:2.25m; | 捡拾器宽度：2250mm；捡拾器结构形式：锤爪式；工作状态外形尺寸(长×宽×高)：5900mm×3250mm×3740mm；压缩室截面尺寸(宽×高)：420mm×320mm；配套动力：≥110KW；动力输出转速范围：720-760r/min；结构质量：5400kg。 | 28400 | GZNJ/TJ 2019-235 | 2023-12-31 | 通用类 | 吉林省
853 | 收获机械 | 饲料作物收获机械 | 打（压）捆机 | 2.2m及以上捡拾压捆机 | 吉林省远航农业机械有限公司 | 圆草捆打捆机 | 9YY-1.4A2 | 捡拾宽度:2.2m; | （捡拾器类型：弹齿；数量：72）（捡拾器宽度：2200mm）（辊筒数量：14个）（外形尺寸：3090×2510×2250mm）（配套动力：≥110kW）（整机重量：3250kg） | 28400 | 吉农机鉴2019-046 | 2023-12-31 | 通用类 | 吉林省
854 | 收获机械 | 饲料作物收获机械 | 打（压）捆机 | 2.2m及以上捡拾压捆机 | 吉林省远航农业机械有限公司 | 圆草捆打捆机 | 9YJ-1.4A | 捡拾宽度:2.2m; | （捡拾器类型：锤爪；数量：14）（捡拾器宽度：2200mm）（辊筒数量：14个）（外形尺寸：4200x2830x2470mm）（配套动力：≥110kW）（整机重量：3430kg） | 28400 | 吉农机鉴2019-021 | 2023-12-31 | 通用类 | 吉林省
855 | 收获机械 | 饲料作物收获机械 | 打（压）捆机 | 2.2m及以上捡拾压捆机 | 星光玉龙机械（湖北）有限公司 | 方草捆打捆机 | 9YFQC-2210D | 捡拾宽度:2.21m; | 挂接方式:牵引;捡拾宽度:2210mm;喂入口宽度:440mm；捡拾器结构型式:甩刀式；喂入器结构型式:拨叉喂入机构；打结器型式：D型；打结器数量：2个；压缩室截面尺寸（宽×高）：460*360mm；配套动力范围：55~95kW； | 28400 | 鄂2019257 | 2024-07-17 | 通用类 | 湖北省
856 | 收获机械 | 饲料作物收获机械 | 打（压）捆机 | 2.2m及以上捡拾压捆机 | 农沃农业机械（潍坊）有限公司 | 圆草捆打捆机 | 9YQ-230 | 捡拾宽度:2.3m; | 型号名称:9YQ-230型圆草捆打捆机;挂接方式:牵引式;捡拾宽度mm:2300;捡拾器结构型式:甩刀式;喂入器结构型式:螺旋连续喂入机构;压缩室成捆机构型式:滚筒式;压缩室宽度mm:1050;压缩室直径mm:570;卷压滚筒数量:14个；卷压滚筒直径mm:150;缠捆方式（绳或网）:缠绳；配套动力范围KW:58.8-88.2; | 28400 | 鄂2019337 | 2024-07-17 | 通用类 | 山东省
857 | 收获机械 | 饲料作物收获机械 | 打（压）捆机 | 2.2m及以上捡拾压捆机 | 吉林省远航农业机械有限公司 | 圆草捆打捆机 | 9YY-1.4A3 | 捡拾宽度:2.2m; | （捡拾器类型：弹齿；数量：72）（捡拾器宽度：2200mm）（辊筒数量：17个）（外形尺寸：3090×2510×2250mm）（配套动力：≥110kW）（整机重量：3280kg） | 28400 | 吉农机鉴2019-047 | 2023-12-31 | 通用类 | 吉林省
858 | 收获机械 | 饲料作物收获机械 | 打（压）捆机 | 2.2m及以上捡拾压捆机 | 星光玉龙机械（湖北）有限公司 | 方草捆打捆机 | 9YFQ-2210 | 捡拾宽度:2.21m; | 打结器类型：D型绳打捆，打结器数量：2个，压缩室截面尺寸：460×360mm，配套动力：80-100kW， 工作状态外型尺寸（长*宽*高）5100*2800*1725mm，捡拾器宽度：2210mm | 28400 | 鄂2016084 | 2020-12-31 | 通用类 | 湖北省
859 | 收获机械 | 饲料作物收获机械 | 打（压）捆机 | 2.2m及以上捡拾压捆机 | 星光玉龙机械（湖北）有限公司 | 方草捆打捆机 | 9YFQ-2210S | 捡拾宽度:2.21m; | 拾器结构型式：双轴甩刀式，打结器类型：D型绳打捆，打结器数量：2个，压缩室截面尺寸：460×360mm，配套动力：88.3-117.7kW 工作状态外型尺寸（长*宽*高）5465*2738*1750mm，捡拾器宽度：2210mm | 28400 | 鄂2018059 | 2022-12-31 | 通用类 | 湖北省
860 | 收获机械 | 饲料作物收获机械 | 打（压）捆机 | 2.2m及以上捡拾压捆机 | 天津成胜农业机械有限公司 | 圆草捆打捆机 | 9YQ-2300 | 捡拾宽度:2.3m; | 挂接方式：牵引式；捡拾器宽度mm：2300；捡拾器结构型式：甩刀式；喂入器结构型式：拨叉喂入机构；压缩室成捆结构型式：滚筒式；压缩室宽度mm：1000；压缩室直径mm：700；卷压滚筒数量个：15；卷压滚筒直径mm：158；缠捆方式（绳或网）：绳；配套动力范围kW：66.1-99.2 | 28400 | GZNJ/TJ 2019-200 | 2023-12-31 | 通用类 | 天津市
861 | 收获机械 | 饲料作物收获机械 | 打（压）捆机 | 2.2m及以上捡拾压捆机 | 黑龙江银锚建筑机械有限公司 | 秸秆粉碎打捆机 | 9YF-2.2D | 捡拾宽度:2.2m; | 捡拾宽度：2200mm 捡拾器结构型式：锤爪式 打结器型式：D型 打结器数量：2个 | 28400 | T201923230061 | 2024-07-21 | 通用类 | 黑龙江
862 | 收获机械 | 饲料作物收获机械 | 打（压）捆机 | 2.2m及以上捡拾压捆机 | 黑龙江银锚建筑机械有限公司 | 方草捆打捆机 | 9YF-2.2 | 捡拾宽度:2.25m; | 捡拾宽度：2250mm 捡拾器结构型式：弹齿式 打结器型式：D型 打结器数量：2个 | 28400 | T201923230060 | 2024-07-21 | 通用类 | 黑龙江
863 | 收获机械 | 饲料作物收获机械 | 打（压）捆机 | 2.2m及以上捡拾压捆机 | 潍坊飞奥农业机械有限公司 | 圆草捆打捆机 | 9YQ-230 | 捡拾宽度:2.3m; | 型号名称:9YQ-230型圆草捆打捆机;挂接方式:牵引式;捡拾宽度mm:2300;捡拾器结构型式:甩刀式;喂入器结构型式:螺旋连续喂入机构;压缩室成捆机构型式:滚筒式;压缩室宽度mm:1050;压缩室直径mm:570;卷压滚筒数量:14个；卷压滚筒直径mm:150;缠捆方式（绳或网）:缠绳；配套动力范围KW:58.8-88.2; | 28400 | 鄂2019334 | 2024-07-17 | 通用类 | 山东省
864 | 收获机械 | 饲料作物收获机械 | 打（压）捆机 | 2.2m及以上捡拾压捆机 | 宁安市瑞成科技发展有限公司 | 方草捆打捆机 | 9YF-2200 | 捡拾宽度:2.2m; | 形式:方捆 ;捡拾宽度:2.2m;配套动力范围：50-70KW; | 28400 | T201923230091 | 2024-07-21 | 通用类 | 黑龙江
865 | 收获机械 | 饲料作物收获机械 | 打（压）捆机 | 2.2m及以上捡拾压捆机 | 大安市锦泰农业机械制造有限公司 | 秸秆切割揉碎圆草捆打捆机 | 9YYG-2220 | 捡拾宽度: ≥2.2m; | 捡拾器宽度：2220mm；捡拾器结构型式：甩刀式；卷压滚筒数量：15个；工作状态外形尺寸（长×宽×高）530mm×2600mm×1650mm；配套动力：≥51.4kW，卷压滚筒转速：370r/min。 | 28400 | 吉农机鉴2019-039 | 2023-12-31 | 通用类 | 吉林省
866 | 收获机械 | 饲料作物收获机械 | 打（压）捆机 | 2.2m及以上捡拾压捆机 | 吉林省远航农业机械有限公司 | 圆草捆打捆机 | 9YY-1.4B3 | 捡拾宽度:2.2m; | （捡拾器类型：锤爪；数量：14）（捡拾器宽度：2200mm）（辊筒数量：17个）（外形尺寸：3090×2510×2250mm）（配套动力：≥110kW）（整机重量：3460kg） | 28400 | 吉农机鉴2019-045 | 2023-12-31 | 通用类 | 吉林省
867 | 收获机械 | 饲料作物收获机械 | 打（压）捆机 | 2.2m及以上捡拾压捆机 | 宁津方盛农业机械有限公司 | 圆捆捡拾打捆机 | 9YQ-230 | 捡拾宽度:2.3m; | 挂接方式：牵引式；捡拾宽度mm：2300；捡拾器结构型式：甩刀式；压缩室宽度mm：1250；压缩室直径mm：1100；卷压滚筒数量（个）：18。 | 28400 | GZNJ/TJ 2019-208 | 2023-12-31 | 通用类 | 山东省
868 | 收获机械 | 饲料作物收获机械 | 打（压）捆机 | 2.2m及以上捡拾压捆机 | 潍坊飞奥农业机械有限公司 | 圆草捆打捆机 | 9YQ-230D | 捡拾宽度:2.3m; | 型号名称：9YQ-230D型圆草捆打捆机；挂接方式：牵引式；捡拾宽度mm：2300；捡拾器结构型式：甩刀式；喂入器结构型式：螺旋连续喂入机构；压缩室成捆机构型式 ：滚筒式；压缩室宽度mm:1200；压缩室直径mm:1050；卷压滚筒数量：22个；卷压滚筒直径mm:152；缠捆方式（绳或网）：尼龙编织网；配套动力范围KW:58.8-88.2； | 28400 | 鄂2019335 | 2024-07-17 | 通用类 | 山东省
869 | 收获机械 | 饲料作物收获机械 | 打（压）捆机 | 2.2m及以上捡拾压捆机 | 潍坊泰业机械有限公司 | 圆草捆打捆机 | 9YGQ-1.0 | 捡拾宽度:2.3m; | 捡拾器宽度：2.3m，捡拾器结构型式：甩刀式，卷压滚筒数量：21个 | 28400 | 鄂2019269 | 2024-07-17 | 通用类 | 山东省
870 | 收获机械 | 饲料作物收获机械 | 打（压）捆机 | 2.2m及以上捡拾压捆机 | 潍坊泰业机械有限公司 | 圆草捆打捆机 | 9YGQ-1.2 | 捡拾宽度:2.3m; | 捡拾器宽度：2.3m，捡拾器结构型式：甩刀式，卷压滚筒数量：23个 | 28400 | 鄂2019268 | 2024-07-17 | 通用类 | 山东省
871 | 收获机械 | 饲料作物收获机械 | 打（压）捆机 | 2.2m及以上捡拾压捆机 | 山东瑞科农业装备有限公司 | 圆草捆打捆机 | 9YJQ-2200 | 捡拾宽度:2.2m; | 捡拾器宽度：2200mm；捡拾器结构型式:弹齿式；压缩室宽度：1250mm：压缩室直径：1000mm；卷压滚筒转速:235r/min；卷压滚筒数量:15个；配套动力:≥73.5kw。 | 28400 | GZNJ/TJ 2019-247 | 2024-08-05 | 通用类 | 山东省
872 | 收获机械 | 饲料作物收获机械 | 打（压）捆机 | 2.2m及以上捡拾压捆机 | 河南省颍骏机械制造有限公司 | 圆草捆打捆机 | 9YQ-2.3 | 捡拾宽度:2.3m; | 捡拾宽度：2.3m | 28400 | GZNJ/TJ 2019-195 | 2023-12-31 | 通用类 | 河南省
873 | 收获机械 | 饲料作物收获机械 | 打（压）捆机 | 2.2m及以上捡拾压捆机 | 吉林省秸大实业有限公司 | 圆捆打捆机 | 9YGT-1.2 | 捡拾宽度:2.25m; | 捡拾器结构型式:弹齿式；卷压滚筒转速:135r/min；卷压滚筒数量；14个；工作状态外形尺寸(长×宽×高):4350×2630×2470mm；配套动力≥58.8kW | 28400 | 吉农机鉴2019-038 | 2023-12-31 | 通用类 | 吉林省
874 | 收获机械 | 饲料作物收获机械 | 打（压）捆机 | 2.2m及以上捡拾压捆机 | 菏泽市天艺农业机械制造有限公司 | 秸秆捡拾打捆机 | 9YZD-1200 | 捡拾宽度:2.25m; | 挂接方式：牵引式；捡拾宽度mm：2250；捡拾器结构型式：甩刀式；喂入器结构型式：链耙喂入机构；压缩室成捆机构型式：滚筒式；压缩室宽度mm：1200；压缩室直径mm：1200；卷压滚筒数量（个）：23；卷压滚筒直径mm：157；缠捆方式（绳或网）：网；配套动力范围kW：≥90。 | 28400 | GZNJ/TJ 2019-253 | 2024-08-22 | 通用类 | 山东省
875 | 收获机械 | 饲料作物收获机械 | 打（压）捆机 | 2.2m及以上捡拾压捆机 | 潍坊百牧机械有限公司 | 圆草捆打捆机 | 9YQ-2300 | 捡拾宽度:2.2m; | 捡拾宽度（mm）:2300；捡拾器结构型式：甩刀式；喂入器结构型式：螺旋连续喂入机构；压缩室成捆机构型式：滚筒式；压缩室宽度（mm）：1250；压缩室直径（mm）:970；卷压滚筒数量（个）：16；卷压滚筒直径（mm）220；配套动力范围（kw）：58.8-88.2 | 28400 | 鄂2019286 | 2024-07-17 | 通用类 | 山东省
876 | 收获机械 | 饲料作物收获机械 | 打（压）捆机 | 2.2m及以上捡拾压捆机 | 潍坊百牧机械有限公司 | 方草捆打捆机 | 9YF-2200T | 捡拾宽度:2.3m; | 捡拾宽度（mm）:2200；捡拾器结构型式：弹齿式；喂入器结构型式：拔叉喂入机构；打结器型式：D型；打结器数量：2个；压缩室截面尺寸（宽×高）mm；460×370；配套动力范围（kw）：44.1-73.5 | 28400 | 鄂2019287 | 2024-07-17 | 通用类 | 山东省
877 | 收获机械 | 饲料作物收获机械 | 打（压）捆机 | 2.2m及以上捡拾压捆机 | 四平市硕丰机械制造有限公司 | 圆捆打捆机 | 9YGT-2200A | 捡拾宽度:2.22m; | 捡拾器宽度2220mm，捡拾器结构形式弹齿式，卷压滚筒数量14个。 | 28400 | 吉农机鉴2019-052 | 2023-12-31 | 通用类 | 吉林省
878 | 收获机械 | 饲料作物收获机械 | 打（压）捆机 | 2.2m及以上捡拾压捆机 | 吉林瑞丰重工有限公司 | 捡拾圆捆打捆机 | 9YRF-1250B | 捡拾宽度:2.25m; | 1.捡拾器宽度:2250mm；2.捡拾器结构形式:弹齿式；3.卷压滚筒转速:135r/min；4.卷压滚筒数量:18个；5.工作状态外形尺寸(mm):4400X2900X2550；6.配套动力:58.8kw-102.9kw | 28400 | 吉农机鉴2019-036 | 2023-12-31 | 通用类 | 吉林省
879 | 收获机械 | 饲料作物收获机械 | 打（压）捆机 | 2.2m及以上捡拾压捆机 | 吉林瑞丰重工有限公司 | 捡拾圆捆打捆机 | 9YRF-1500 | 捡拾宽度:2.25m; | 配置参数1.捡拾器宽度:2250mm；2.捡拾器结构形式:弹齿式；3.卷压滚筒转速:140r/min；4.卷压滚筒数量:14个；5.工作状态外形尺寸(mm):4650X3200X2600；6.配套动力:≥82kw | 28400 | 吉农机鉴2019-035 | 2023-12-31 | 通用类 | 吉林省
880 | 收获机械 | 饲料作物收获机械 | 打（压）捆机 | 2.2m及以上捡拾压捆机 | 潍坊萨沃农业装备有限公司 | 圆草捆打捆机 | 9YQ-230Y | 捡拾宽度:2.3m; | 捡拾器宽度：2.3m，捡拾器结构型式：甩刀式，卷压滚筒数量：21个 | 28400 | 鄂2019225 | 2024-07-17 | 通用类 | 山东省
881 | 收获机械 | 饲料作物收获机械 | 打（压）捆机 | 2.2m及以上捡拾压捆机 | 四平吉邦农机装备有限公司 | 秸秆捡拾打捆机 | 9YJD-2.2 | 捡拾宽度:2.2m; | 型号：9YJD-2.2 捡拾器宽度：2200mm 捡拾器结构型式：锤爪式 压缩室截面尺寸（宽×高）335×440mm 工作状态外形尺寸（长×宽×高） 4800×3340×3600mm 配套动力 ≥88kW | 28400 | 吉农机鉴2019-040 | 2023-12-31 | 通用类 | 吉林省
882 | 收获机械 | 饲料作物收获机械 | 打（压）捆机 | 2.2m及以上捡拾压捆机 | 安徽金丰机械有限公司 | 秸秆粉碎方草捆打捆机 | 9YFQ-2200 | 捡拾宽度:2.2m; | 捡拾宽度：2200mm配套动力90马力以上。 | 28400 | 2016TJ457 | 2020-12-31 | 通用类 | 安徽省
883 | 收获机械 | 饲料作物收获机械 | 打（压）捆机 | 2.2m及以上捡拾压捆机 | 安徽金丰机械有限公司 | 方草捆打捆机 | 9YFQ-2300B | 捡拾宽度:2.3m; | 捡拾宽度：2300mm配套动力50马力以上。 | 28400 | 2017TJ390 | 2021-12-31 | 通用类 | 安徽省
884 | 收获机械 | 饲料作物收获机械 | 打（压）捆机 | 2.2m及以上捡拾压捆机 | 中国一拖集团有限公司 | 圆草捆打捆机 | 9YG-2.2 | 捡拾宽度:2.2m; | 捡拾宽度： 2200mm ；挂接方式：牵引式 ；配套动力： ≥73.5kw；捡拾器结构型式： 弹齿式 | 28400 | 鄂2019229 | 2024-07-17 | 通用类 | 河南省
885 | 收获机械 | 饲料作物收获机械 | 打（压）捆机 | 2.2m及以上捡拾压捆机 | 中国一拖集团有限公司 | 方草捆打捆机 | 9YFQ-2.2 | 捡拾宽度:2.2m; | 捡拾宽度mm ：2210；挂接方式：牵引式 ； 配套动力kw ：44.1-73.5 ；捡拾器结构型式： 弹齿式 | 28400 | 鄂2019228 | 2024-07-17 | 通用类 | 河南省
886 | 收获机械 | 饲料作物收获机械 | 打（压）捆机 | 2.2m及以上捡拾压捆机 | 吉林纳海农业装备有限公司 | 秸秆饲料捡拾打捆机 | 9YJF-230ZC | 捡拾宽度:2.3m; | 挂接方式：牵引式；捡拾宽度：2300mm：捡拾器结构型式：锤爪式；喂入器结构型式：螺旋连续喂入机构；压缩室截面尺寸（宽×高）：320mm×420mm；配套动力范围：≥88KW。 | 28400 | GZNJ/TJ 2019-238 | 2023-12-31 | 通用类 | 吉林省
887 | 收获机械 | 饲料作物收获机械 | 打（压）捆机 | 2.2m及以上捡拾压捆机 | 任丘市金威机械配件有限公司 | 圆捆捡拾打捆机 | 9YQ-225 | 捡拾宽度:2.25m; | 挂接方式：牵引式；捡拾宽度mm：2250；捡拾器结构型式：甩刀式；喂入器结构型式：螺旋连续喂入机构；压缩室成捆机构型式：滚筒式。压缩室宽度mm：1250；压缩室直径mm：1000；卷压滚筒数量（个）：18；卷压滚筒直径mm：195；缠捆方式（绳或网）：网；配套动力范围kW：≥75。 | 28400 | GZNJ/TJ 2019-251 | 2024-08-22 | 通用类 | 河北省
888 | 收获机械 | 饲料作物收获机械 | 打（压）捆机 | 2.2m及以上捡拾压捆机 | 洛阳世英机械制造有限公司 | 捡拾压捆机 | 9YFQ-2.42 | 捡拾宽度:2.42m; | 捡拾宽度≥2.2m；配套动力≥40.5，捡拾器宽度2.42m | 28400 | 豫2017043 | 2021-12-31 | 通用类 | 河南省
889 | 收获机械 | 饲料作物收获机械 | 打（压）捆机 | 2.2m及以上捡拾压捆机 | 星光玉龙机械（湖北）有限公司 | 方草捆打捆机 | 9YFQC-2210S | 捡拾宽度:2.21m; | 挂接方式:牵引;捡拾宽度:2210mm;喂入口宽度:440mm；捡拾器结构型式甩刀式；喂入器结构型式:拨叉喂入机构；打结器型式：D型；打结器数量：2个；压缩室截面尺寸（宽×高）：460*360mm；配套动力范围：95~110kW； | 28400 | 鄂2019258 | 2024-07-17 | 通用类 | 湖北省
890 | 收获机械 | 饲料作物收获机械 | 打（压）捆机 | 2.2m及以上捡拾压捆机 | 星光玉龙机械（湖北）有限公司 | 圆草捆打捆机 | 9YYC-1.25 | 捡拾宽度:2.243m; | 挂接方式:牵引式；捡拾宽度:2243mm；捡拾器结构型式:弹齿式；喂入器结构型式:滚筒式；压缩室成捆机构型式:同步带卷压；压缩室宽度:1200mm；压缩室直径:1250mm；卷压滚筒数量:4个卷压滚筒+1个同步卷压带；缠捆方式（绳或网）:网；配套动力范围：95-130kW | 28400 | 鄂2019260 | 2024-07-17 | 通用类 | 湖北省
891 | 收获机械 | 饲料作物收获机械 | 打（压）捆机 | 2.2m及以上捡拾压捆机 | 潍坊鑫牧机械有限公司 | 圆草捆打捆机 | 9YK-2300 | 捡拾宽度:2.3m; | 挂接方式：牵引式；捡拾宽度（mm）:2300;捡拾器结构型式：弹齿式；压缩室宽度（mm）：1270；压缩式直径（mm）：1020；卷压滚筒数量（个）：23；卷压滚筒直径（mm）:152;配套动力范围：（kw）≥51.5 | 28400 | 鄂2019213 | 2024-07-17 | 通用类 | 山东省
892 | 收获机械 | 饲料作物收获机械 | 打（压）捆机 | 2.2m及以上捡拾压捆机 | 中国一拖集团有限公司 | 方草捆打捆机 | 9YFQ-2.2D | 捡拾宽度:2.2m; | 捡拾宽度mm ：2210 ；挂接方式：牵引式 ；配套动力kw ：73.5-95.6 ；捡拾器结构型式：单轴甩刀式 ； | 28400 | 鄂2019227 | 2024-07-17 | 通用类 | 河南省
893 | 收获机械 | 饲料作物收获机械 | 打（压）捆机 | 2.2m及以上捡拾压捆机 | 平顶山市久久实业有限公司 | 圆捆捡拾压捆机 | 9YG-2.30 | 捡拾宽度:2.3m; | 挂接方式：牵引式；捡拾宽度mm：2300；捡拾器结构型式：甩刀式；喂入器结构型式：拨叉喂入机构；卷压滚筒数量（个）：15；配套动力范围kw：62.5-88.2。 | 28400 | GZNJ/TJ 2019-184 | 2023-12-31 | 通用类 | 河南省
894 | 收获机械 | 饲料作物收获机械 | 打（压）捆机 | 2.2m及以上捡拾压捆机 | 平顶山市久久实业有限公司 | 圆捆捡拾压捆机 | 9YG-2.30B | 捡拾宽度:2.3m; | 挂接方式：牵引式；捡拾宽度mm：2300；捡拾器结构型式：甩刀式；喂入器结构型式：拨叉喂入机构；卷压滚筒数量（个）：18，配套动力范围kw：66.2~95.6。 | 28400 | GZNJ/TJ 2019-185 | 2023-12-31 | 通用类 | 河南省
895 | 收获机械 | 饲料作物收获机械 | 打（压）捆机 | 2.2m及以上捡拾压捆机 | 青岛金丰源机械制造有限公司 | 方草捆打捆机 | 9YFS-2.23 | 捡拾宽度:2.23m; | 捡拾器宽度:2230MM；捡拾器结构型式:弹齿式；打结器类型:D型；打结器数量:3个；压缩室截面尺寸(宽X高):560MMX380MM；工作状态外形尺寸(长X宽X高):7250MMX2950MMX1840MM；配套动力:≥50KW. | 28400 | 部20171519 | 2021-12-31 | 通用类 | 山东青岛
896 | 收获机械 | 饲料作物收获机械 | 打（压）捆机 | 2.2m及以上捡拾压捆机 | 青岛金丰源机械制造有限公司 | 秸秆切割揉碎方草捆打捆机 | 9YFG-2.2 | 捡拾宽度:2.22m; | 捡拾器宽度:2220MM；捡拾器结构型式:锤爪式；打结器类型:D型；打结器数量:2个；压缩室截面尺寸(宽X高):460MMX360MM；工作状态外形尺寸(长X宽X高):6400MMX2630MMX1770MM；配套动力:≥66KW. | 28400 | 部20171520 | 2021-12-31 | 通用类 | 山东青岛
897 | 收获机械 | 饲料作物收获机械 | 打（压）捆机 | 2.2m及以上捡拾压捆机 | 四平市硕丰机械制造有限公司 | 秸秆饲料捡拾打捆机 | 9YFQ-2220B | 捡拾宽度:2.22m; | 捡拾器宽度2220mm,捡拾器结构型式锤爪式。 | 28400 | 吉农机鉴2019-051 | 2023-12-31 | 通用类 | 吉林省
898 | 收获机械 | 饲料作物收获机械 | 打（压）捆机 | 2.2m及以上捡拾压捆机 | 四平市硕丰机械制造有限公司 | 秸秆饲料捡拾打捆机 | 9YFQ-2220C | 捡拾宽度:2.22m; | 捡拾器宽度2220mm，捡拾器结构型式锤爪式，压缩室截面积mm:500×315。 | 28400 | 吉农机鉴2019-053 | 2023-12-31 | 通用类 | 吉林省
899 | 收获机械 | 饲料作物收获机械 | 打（压）捆机 | 2.2m及以上捡拾压捆机 | 蒙城县丙南农机作业服务有限公司 | 方草捆打捆机 | 9YFQ-2.2 | 捡拾宽度:2.23m; | 项目单位设计值 型号/9YFQ-2.2 捡拾器宽度mm2230 捡拾器结构型式/弹齿式 打结器类型/D型 打结器数量个2 压缩室截面尺寸（宽×高）mm460×360 打捆活塞往复次数行程/min100-130 工作状态外型尺寸（长×宽×高）mm5530×2860×1770 配套动力kW≥58.8（轮式拖拉机） | 28400 | 2019TJ201 | 2023-12-31 | 通用类 | 安徽省
900 | 收获机械 | 饲料作物收获机械 | 打（压）捆机 | 2.2m及以上捡拾压捆机 | 河北久丰农业机械有限公司 | 方草捆打捆机 | 9YFQS-2200A | 捡拾宽度:2.2m; | 捡拾器宽度mm：2200；捡拾器结构型式：粉碎滚筒式；压缩室截面尺寸（宽*高）mm：350*450；工作状态外型尺寸（长*宽*高）mm：5700*3100*3900；配套动力kw：≥73.5。 | 28400 | 部20190522 | 2023-12-31 | 通用类 | 河北省
901 | 收获机械 | 饲料作物收获机械 | 打（压）捆机 | 2.2m及以上捡拾压捆机 | 宁津县鹏宇环保节能设备有限公司 | 捡拾圆捆机 | 9YQ-2250A | 捡拾宽度:2.25m; | 捡拾器宽度=2250mm | 28400 | 部20190504 | 2023-12-31 | 通用类 | 山东省
902 | 收获机械 | 饲料作物收获机械 | 打（压）捆机 | 2.2m及以上捡拾压捆机 | 吉林省远航农业机械有限公司 | 圆草捆打捆机 | 9YJ-1.4B | 捡拾宽度:2.2m; | （捡拾器类型：弹齿；数量：72）（捡拾器宽度：2200mm）（辊筒数量：14个）（外形尺寸：4200x2830x2470mm）（配套动力：≥110kW）（整机重量：3250kg） | 28400 | 吉农机鉴2019-022 | 2023-12-31 | 通用类 | 吉林省
903 | 收获机械 | 饲料作物收获机械 | 打（压）捆机 | 2.2m及以上捡拾压捆机 | 临颍县颍机机械制造有限公司 | 方草捆打捆机 | 9YFQ-2.2A | 捡拾宽度:2.22m; | 捡拾宽度：2.22m | 28400 | 部20190456 | 2023-12-31 | 通用类 | 河南省
904 | 收获机械 | 饲料作物收获机械 | 打（压）捆机 | 2.2m及以上捡拾压捆机 | 临颍县颍机机械制造有限公司 | 方草捆打捆机 | 9YFQ-2.2 | 捡拾宽度:2.2m; | 捡拾宽度：2.2m | 28400 | GZNJ/TJ 2019-206 | 2023-12-31 | 通用类 | 河南省
905 | 收获机械 | 饲料作物收获机械 | 打（压）捆机 | 2.2m及以上捡拾压捆机 | 吉林瑞丰重工有限公司 | 捡拾方捆机 | 9YF-2200B | 捡拾宽度:2.2m; | 1.挂接方式：牵引式；2.捡拾宽度：2200mm ；3.捡拾器结构型式：甩刀式；4.喂入器结构型式：拨叉喂入机构；5.打结器形式：D型；6.打结器数量：2个 ；7.压缩室截面尺寸（宽×高）：457mm×356mm；8：配套动力范围：≥73.5kw | 28400 | GZNJ/TJ 2019-213 | 2023-12-31 | 通用类 | 吉林省
906 | 收获机械 | 饲料作物收获机械 | 打（压）捆机 | 2.2m及以上捡拾压捆机 | 吉林瑞丰重工有限公司 | 捡拾方捆机 | 9YF-2200A | 捡拾宽度:2.2m; | 1.挂接方式：牵引式；2.捡拾宽度：2200mm ；3.捡拾器结构型式：弹齿式；4.喂入器结构型式：拨叉喂入机构；5.打结器形式：D型；6.打结器数量：2个 ；7.压缩室截面尺寸（宽×高）：457mm×356mm；8：配套动力范围：≥73.5kw | 28400 | GZNJ/TJ 2019-212 | 2023-12-31 | 通用类 | 吉林省
907 | 收获机械 | 饲料作物收获机械 | 打（压）捆机 | 2.2m及以上捡拾压捆机 | 河南省颍骏机械制造有限公司 | 圆草捆打捆机 | 9YQ-2.3A | 捡拾宽度:2.3m; | 捡拾宽度：2.3m | 28400 | 部20190455 | 2023-12-31 | 通用类 | 河南省
908 | 收获机械 | 饲料作物收获机械 | 打（压）捆机 | 2.2m及以上捡拾压捆机 | 青岛金丰源机械制造有限公司 | 方草捆打捆机 | 9YFQ-2.2 | 捡拾宽度:2.23m; | 捡拾器宽度:2230MM；捡拾器结构型式:弹齿式；打结器类型:D型；打结器数量:2个；压缩室截面尺寸(宽X高):460MMX360MM；工作状态外形尺寸(长X宽X高):5530MMX2860MMX1770MM；配套动力:≥37KW. | 28400 | 部20171521 | 2021-12-31 | 通用类 | 山东青岛
909 | 收获机械 | 饲料作物收获机械 | 打（压）捆机 | 2.2m及以上捡拾压捆机 | 洛阳福格森机械装备有限公司 | 圆草捆打捆机 | 9YQ-1.25 | 捡拾宽度:2.25m; | 捡拾宽度：2.250ｍ；挂接方式：牵引式；捡拾器结构型式：弹齿式；喂入器结构型式：螺旋连续喂入机构；压缩室成捆机构型式：液筒式；压缩室宽度：1250ｍｍ；压缩室直径：Ø1250ｍｍ；卷压滚筒数量：18个；卷压滚筒直径：Ø222ｍｍ；缠捆方式（绳或网）：网；配套动力范围：80.9-103kW | 28400 | 鄂2019292 | 2024-07-17 | 通用类 | 河南省
910 | 收获机械 | 饲料作物收获机械 | 打（压）捆机 | 2.2m及以上捡拾压捆机 | 安陆市宏利机械有限公司 | 圆草捆打捆机 | 9YQ-2350 | 捡拾宽度:2.35m; | 配套动力范围（kW）：66.1-99.2；工作状态外形尺寸（长×宽×高）mm:2730x2700x1400；结构质量（kg）：1700；捡拾器结构型式：甩刀式；压缩室截面尺寸（宽×高）mm：980x650；打结器类型：绳缠绕；卷压滚筒数量：13； | 28400 | 鄂2019236 | 2024-07-17 | 通用类 | 湖北省
911 | 收获机械 | 饲料作物收获机械 | 打（压）捆机 | 2.2m及以上捡拾压捆机 | 四平市隆发机械制造有限公司 | 捡拾方捆压捆机 | 9YF-2.2 | 捡拾宽度:2.2m; | 捡拾器宽度mm：2200 | 28400 | 吉农机鉴2018-038 | 2022-12-31 | 通用类 | 吉林省
912 | 收获机械 | 饲料作物收获机械 | 打（压）捆机 | 2.2m及以上捡拾压捆机 | 四平市隆发机械制造有限公司 | 捡拾秸秆方捆压捆机 | 9YFL-2.2B | 捡拾宽度:2.2m; | 捡拾器宽度mm：2200 | 28400 | 吉农机鉴2018-040 | 2022-12-31 | 通用类 | 吉林省
913 | 收获机械 | 饲料作物收获机械 | 打（压）捆机 | 2.2m及以上捡拾压捆机 | 四平市隆发机械制造有限公司 | 圆草捆打捆机 | 9YJ-1.3 | 捡拾宽度:2.2m; | 捡拾器 宽度mm：2200 | 28400 | 吉农机鉴2018-019 | 2022-12-31 | 通用类 | 吉林省
914 | 收获机械 | 饲料作物收获机械 | 打（压）捆机 | 2.2m及以上捡拾压捆机 | 四平市隆发机械制造有限公司 | 自动捡拾秸秆粉碎方捆压捆机 | 9YFL-2.2 | 捡拾宽度:2.2m; | 捡拾器宽度mm：2200 | 28400 | 吉农机鉴2017-028 | 2021-12-31 | 通用类 | 吉林省
915 | 收获机械 | 饲料作物收获机械 | 打（压）捆机 | 2.2m及以上捡拾压捆机 | 吉林省远航农业机械有限公司 | 捡拾压捆机 | 9YJ-2.2 | 捡拾宽度:2.2m; | （外形尺寸（长×宽×高）：8800mm×4560mm×3570mm）（整机重量：5500kg）（工作幅宽：2200mm）（粉碎捡拾转速：1600r/min）（粉碎捡拾机构安装甩刀对数：30对）（生产效率：1～2公顷/h）（配套动力：≥81kw）（秸秆捆截面尺寸：835mm×1145mm）（捆长：1500～2300mm）（压密秸秆密度：150～180kg/m3）（机组作业速度：6-8km/h） | 28400 | 吉农机鉴2016-06 | 2020-12-31 | 通用类 | 吉林省
916 | 收获机械 | 饲料作物收获机械 | 打（压）捆机 | 2.2m及以上捡拾压捆机 | 吉林省远航农业机械有限公司 | 捡拾方捆压捆机 | 9YJ-2.2A | 捡拾宽度:2.2m; | （捡拾器类型：弹齿）（捡拾器宽度：2200mm）（外形尺寸：4975*2850*1710）（整机净重：1700kg）（配套动力：≥45kW）（打结器类型：D型）（打结器数量：2个）（压缩室截面尺寸：440*355） | 28400 | 吉农机鉴2017-033 | 2021-12-31 | 通用类 | 吉林省
917 | 收获机械 | 饲料作物收获机械 | 打（压）捆机 | 2.2m及以上捡拾压捆机 | 河北凯安农业机械制造有限公司 | 粉碎型方草捆打捆机 | 9YFQ-2.2A | 捡拾宽度:2.22m; | 型号名称 / 9YFQ-2.2A粉碎型方草捆打捆机 挂接方式 / 牵引式 捡拾宽度 mm 2220 喂入口宽度 mm 440 捡拾器结构型式 / 锤爪式 喂入器结构型式 / 拨叉喂入机构 打结器型式 / D型 打结器数量 个 2 压缩室截面尺寸（宽×高） mm 462×371 配套动力范围 kW 58.8～88.2 | 28400 | T201913130039 | 2024-08-29 | 通用类 | 河北省
918 | 收获机械 | 饲料作物收获机械 | 打（压）捆机 | 2.2m及以上捡拾压捆机 | 河北凯安农业机械制造有限公司 | 方草捆打捆机 | 9YFQ-2.2 | 捡拾宽度:2.23m; | 型号名称 / 9YFQ-2.2方草捆打捆机 挂接方式 / 牵引式 捡拾宽度 mm 2230 喂入口宽度 mm 440 捡拾器结构型式 / 弹齿式 喂入器结构型式 / 拨叉喂入机构 打结器型式 / D型 打结器数量 个 2 压缩室截面尺寸（宽×高） mm 452×371 配套动力范围 kW 36.8～73.5 | 28400 | T201913130038 | 2024-08-29 | 通用类 | 河北省
919 | 收获机械 | 饲料作物收获机械 | 打（压）捆机 | 2.2m及以上捡拾压捆机 | 菏泽市天艺农业机械制造有限公司 | 秸秆打捆机 | 9YJ-2250 | 捡拾宽度:2.25m; | 挂接方式：牵引式；捡拾宽度mm：2250；捡拾器结构型式：甩刀式；喂入器结构型式：螺旋连续喂入机构；压缩室成捆机构型式：滚筒式；压缩室宽度mm：1250；压缩室直径mm：700；卷压滚筒数量（个）：15；卷压滚筒直径mm：157；缠捆方式（绳或网）：绳；配套动力范围kW：≥75。 | 28400 | GZNJ/TJ 2019-254 | 2024-08-22 | 通用类 | 山东省
920 | 收获机械 | 饲料作物收获机械 | 打（压）捆机 | 2.2m及以上捡拾压捆机 | 菏泽市天艺农业机械制造有限公司 | 秸秆捡拾打捆机 | 9YZD-700 | 捡拾宽度:2.2m; | 挂接方式：牵引式；捡拾宽度mm：2200；捡拾器结构型式：甩刀式；喂入器结构型式：链耙喂入机构；压缩室成捆机构型式：滚筒式；压缩室宽度mm：1250；压缩室直径mm：700；卷压滚筒数量（个）：13；卷压滚筒直径mm：157；缠捆方式（绳或网）：网；配套动力范围kW：≥75。 | 28400 | GZNJ/TJ 2019-252 | 2024-08-22 | 通用类 | 山东省
921 | 收获机械 | 饲料作物收获机械 | 打（压）捆机 | 2.2m及以上捡拾压捆机 | 山东天华农业机械制造有限公司 | 秸秆捡拾打捆机 | 9YZD-1200 | 捡拾宽度:2.25m; | 挂接方式：牵引式；捡拾宽度mm：2250；捡拾器结构型式：甩刀式；喂入器结构型式：链耙喂入机构；压缩室成捆机构型式：滚筒式；压缩室宽度mm：1200；压缩室直径mm：1200；卷压滚筒数量（个）：23；卷压滚筒直径mm：157；缠捆方式（绳或网）：网；配套动力范围kW：≥90。 | 28400 | GZNJ/TJ 2019-258 | 2024-08-22 | 通用类 | 山东省
922 | 收获机械 | 饲料作物收获机械 | 打（压）捆机 | 2.2m及以上捡拾压捆机 | 山东天华农业机械制造有限公司 | 圆草捆打捆机 | 9YYQ-2250 | 捡拾宽度:2.25m; | 挂接方式：牵引式；捡拾宽度mm：2250；捡拾器结构型式：弹齿式；喂入器结构型式：螺旋连续喂入机构；压缩室成捆机构型式：滚筒式；压缩室宽度mm：1200；压缩室直径mm：1300；卷压滚筒数量：16个；卷压滚筒直径mm：260；缠捆方式（绳或网）：网；配套动力范围kw：≥100 | 28400 | GZNJ/TJ 2019-261 | 2024-08-22 | 通用类 | 山东省
923 | 收获机械 | 饲料作物收获机械 | 打（压）捆机 | 2.2m及以上捡拾压捆机 | 山东天华农业机械制造有限公司 | 圆捆捡拾打捆机 | 9YQ-230 | 捡拾宽度:2.3m; | 挂接方式：牵引式；捡拾宽度mm：2300；捡拾器结构型式：甩刀式；喂入器结构型式：螺旋连续喂入机构；压缩室成捆机构型式：滚筒式；压缩室宽度mm：1250；压缩室直径mm：1000；卷压滚筒数量：18个；卷压滚筒直径mm：195；缠捆方式（绳或网）：网；配套动力范围kw：≥75 | 28400 | GZNJ/TJ 2019-260 | 2024-08-22 | 通用类 | 山东省
924 | 收获机械 | 饲料作物收获机械 | 打（压）捆机 | 2.2m及以上捡拾压捆机 | 潍坊恺欧机械有限公司 | 方草捆打捆机 | 9YF-2200T | 捡拾宽度:2.2m; | 挂接方式：牵引式；捡拾宽度（mm）：2200；捡拾器结构型式：弹齿式；喂入器结构型式：拔叉喂入机构；打结器型式：D型；打结器数量2；压缩室截面尺寸（宽×高mm）：460×370；配套动力范围（KW）：44.1-73.5 | 28400 | 鄂2019281 | 2024-07-17 | 通用类 | 山东省
925 | 收获机械 | 饲料作物收获机械 | 打（压）捆机 | 2.2m及以上捡拾压捆机 | 奥地博田农业科技（青岛）有限公司 | 圆捆机 | IMPRESS 125F MASTER | 捡拾宽度:2.3m; | 捡拾宽度：2.3米 圆草捆尺寸：1.25米x1.2米 | 28400 | 黑垦鉴2019072 | 2023-12-31 | 通用类 | 山东省
926 | 收获机械 | 饲料作物收获机械 | 打（压）捆机 | 2.2m及以上捡拾压捆机 | 山东天华农业机械制造有限公司 | 秸秆捡拾打捆机 | 9YZD-700 | 捡拾宽度:2.2m; | 挂接方式：牵引式；捡拾宽度mm：2200；捡拾器结构型式：甩刀式；喂入器结构型式：链耙喂入机构；压缩室成捆机构型式：滚筒式；压缩室宽度mm：1250；压缩室直径mm：700；卷压滚筒数量：13个；卷压滚筒直径mm：157；缠捆方式（绳或网）：网；配套动力范围kw：≥75 | 28400 | GZNJ/TJ 2019-257 | 2024-08-22 | 通用类 | 山东省
927 | 收获机械 | 饲料作物收获机械 | 打（压）捆机 | 4kW及以上圆捆压捆机 | 宁津隆康农业机械有限公司 | 圆草捆打捆机 | LK-5552 | 形式:圆捆 ;功率:5.5kW; | 喂入口宽度mm：520；卷压滚筒转速r/min：390；卷压滚筒数量（个）：30；工作状态外形尺寸（长*宽*高）mm：2350×1580×1435；配套动力（电动机）KW：5.5。 | 8400 | 部20190506 | 2023-12-31 | 通用类 | 山东省
928 | 收获机械 | 饲料作物收获机械 | 打（压）捆机 | 4kW及以上圆捆压捆机 | 山东久保地机械设备有限公司 | 固定式圆草捆打捆机 | 9YK-520 | 形式:圆捆 ;功率:5.5kW; | 喂入口宽度：520mm；卷压滚筒数量：30个；工作状态外形尺寸（长×宽×高）：3450×1340×1570mm；配套动力固定式：5.5kW | 8400 | 部20190435 | 2023-12-31 | 通用类 | 山东省
929 | 收获机械 | 饲料作物收获机械 | 打（压）捆机 | 4kW及以上圆捆压捆机 | 庆云中开机械有限公司 | 圆草捆打捆机 | 9QYG-0.5 | 形式:圆捆 ;功率:6.25kW; | 喂入口宽度：520mm，卷压辊筒数量：30个，工作状态外形尺寸（长*宽*高）：3430mm*1570mm*1650mm，配套动力（固定式）：主电动机5.5kw输送带电动机0.75kw。 | 8400 | 部20190438 | 2023-12-31 | 通用类 | 山东省
930 | 收获机械 | 饲料作物收获机械 | 打（压）捆机 | 4kW及以上圆捆压捆机 | 山东德牛机械制造有限公司 | 圆草捆打捆机 | 9QYG-0.5 | 形式:圆捆 ;功率:5.5kW; | 圆捆;型号:9QYG-0.5; 喂入口宽度 (mm):520; 卷压滚筒数量个:30;工作状态外形尺寸（长×宽×高）:2550mm×1400mm×1450mm;配套动力固定式kW:5.5. | 8400 | 部20190428 | 2023-12-31 | 通用类 | 山东省
931 | 收获机械 | 饲料作物收获机械 | 打（压）捆机 | 4kW及以上圆捆压捆机 | 山东互联畜牧机械有限公司 | 圆草捆打捆机 | 9QYG-0.5 | 形式:圆捆 ;功率:5.5kW; | 圆捆；型号 / 9QYG-0.5 喂入口宽度 mm 520 ;卷压滚筒数量 个 30 ;工作状态外形尺寸（长×宽×高） / 3010mm×1510mm×1470mm; 固定式配套动力 kW 5.5. | 8400 | 部20190432 | 2023-12-31 | 通用类 | 山东省
932 | 收获机械 | 饲料作物收获机械 | 打（压）捆机 | 4kW及以上圆捆压捆机 | 德州道行机械有限公司 | 青贮圆捆机 | DH5652 | 形式:圆捆 ;功率:5.5kW; | 喂入口宽度：520mm，卷压滚筒数量：33个，工作状态外形尺寸（长*宽*高）：2850mm*1505mm*1680mm，配套动力：5.5KW | 8400 | 部20171086 | 2021-12-31 | 通用类 | 山东省
933 | 收获机械 | 饲料作物收获机械 | 打（压）捆机 | 15kW及以上方捆压捆机 | 山东弘发兴凯实业股份有限公司 | 秸秆压捆机 | HFW-120 | 形式:方捆 ;功率:59.1kW; | 1、喂入口宽度:2300MM；2、打捆活塞速度:5.5行程/MIN；3、打结方式:自动穿绳,手动打结；4、工作配套动力:59.1KW； | 11100 | 部20170581 | 2021-12-31 | 通用类 | 山东省
934 | 收获机械 | 饲料作物收获机械 | 打（压）捆机 | 15kW及以上方捆压捆机 | 郑州一科重工机械制造有限公司 | 秸秆打捆机 | 9YF-80 | 形式:方捆 ;功率:15kW; | 配套动力结构型式:固定式；配套动力功率:15KW；配套动力型式:三相异步电机；工作状态外形尺寸(长×宽×高):1650×800×2750(MM)；喂入口宽度:390(MM)；压缩室截面尺寸(长×宽):800×390(MM) | 11100 | 新2018237 | 2022-12-31 | 通用类 | 河南省
935 | 收获机械 | 饲料作物收获机械 | 青饲料收获机 | 150-160cm悬挂甩刀式青饲料收获机 | 河北耕耘农业机械制造有限公司 | 秸秆粉碎收集机 | 4JH-150 | 割幅:150cm;割台型式:悬挂甩刀 ; | 悬挂甩刀式；工作幅宽（mm）：1500，配套动力（kW）：51.5～66.2，结构形式：悬挂式，挂接方式：三点悬挂，外形尺寸（mm）：1500*1950*3500，结构质量（kg）：840，最小离地间隙（mm）：420，最低割茬高度（mm）：100～200，作业速度（km/h）：3.0～3.5，生产率（hm²/h）：0.20～0.45，秸秆切碎机构型式：甩刀式，秸秆切碎机构转子直径（mm）：550，主轴转速（r/min）：2160，拋送高度（mm）：3000～3500，拋送距离（m）：＞3，拋送筒回转角度（°）：360 | 1800 | 2015T-142 | 2019-12-31 | 通用类 | 河北省
936 | 收获机械 | 饲料作物收获机械 | 青饲料收获机 | 160cm及以上悬挂甩刀式青饲料收获机 | 德州市沃田机械有限公司 | 青饲料收获机 | 4Q-168 | 割幅:168cm;割台型式:悬挂甩刀 ; | 型号名称 / 4Q-168青饲料收获机 结构型式（挂接方式） / 悬挂式 工作状态外形尺寸（长×宽×高） mm 2325×2190×3335 结构质量 kg 820 配套动力范围（牵引式、悬挂式） kW 58.8-73.5 割台的有效收获宽度 mm 1680 割台切割器型式 / 甩刀式 秸秆切碎机构型式 / 甩刀式 秸秆切碎机构转子直径 mm 520 秸秆切碎机构主轴转速 r/min 2200 抛送筒高度 mm 3270 抛送筒回转角度 (°) 360 作业速度范围 km/h 3-5 | 2300 | 部20181075 | 2022-12-31 | 通用类 | 山东省
937 | 收获机械 | 饲料作物收获机械 | 青饲料收获机 | 160cm及以上悬挂甩刀式青饲料收获机 | 山东富垠农业科技有限公司 | 秸秆青贮收获机 | 4QY-2200 | 割幅:220cm;割台型式:悬挂甩刀 ; | 割幅（cm）:220；结构型式：悬挂甩刀式；工作状态外形尺寸（长×宽×高）（mm）：1900×3190×3670；割台切割器型式：甩刀式；喂入机构型式：螺旋绞龙；喂入机构数量：1；秸秆切碎机构型式：盘式； | 2300 | GZNJ/TJ 2019-135 | 2023-12-31 | 通用类 | 山东省
938 | 收获机械 | 饲料作物收获机械 | 青饲料收获机 | 160cm及以上悬挂甩刀式青饲料收获机 | 河北耕耘农业机械制造有限公司 | 秸秆粉碎收集机 | 4JH-180 | 割幅:180cm;割台型式:悬挂甩刀 ; | 悬挂甩刀式；工作幅宽（mm）：1800，配套动力（kW）：73.5～88.2，结构形式：悬挂式，挂接方式：三点悬挂，外形尺寸（mm）：1500*2250*3500，结构质量（kg）：890，最小离地间隙（mm）：470，最低割茬高度（mm）：100～200，作业速度（km/h）：3.0～3.5，生产率（hm²/h）：0.35～0.60，秸秆切碎机构型式：甩刀式，秸秆切碎机构转子直径（mm）：550，主轴转速（r/min）：2160，拋送高度（mm）：3000～3500，拋送距离（m）：＞3，拋送筒回转角度（°）：360 | 2300 | 2015T-144 | 2019-12-31 | 通用类 | 河北省
939 | 收获机械 | 饲料作物收获机械 | 青饲料收获机 | 160cm及以上悬挂甩刀式青饲料收获机 | 河北耕耘农业机械制造有限公司 | 秸秆粉碎收集机 | 4JH-220 | 割幅:220cm;割台型式:悬挂甩刀 ; | 悬挂甩刀式；工作幅宽（mm）：2200，配套动力（kW）：80.9～99.3，结构形式：悬挂式，挂接方式：三点悬挂，外形尺寸（mm）：1500*2650*3500，结构质量（kg）：975，最小离地间隙（mm）：460，最低割茬高度（mm）：100～200，作业速度（km/h）：3.0～3.5，生产率（hm²/h）：0.40～0.75，秸秆切碎机构型式：甩刀式，秸秆切碎机构转子直径（mm）：550，主轴转速（r/min）：2160，拋送高度（mm）：3000～3500，拋送距离（m）：＞3，拋送筒回转角度（°）：360 | 2300 | 2015T-146 | 2019-12-31 | 通用类 | 河北省
940 | 收获机械 | 饲料作物收获机械 | 青饲料收获机 | 160cm及以上悬挂甩刀式青饲料收获机 | 河北耕耘农业机械制造有限公司 | 秸秆粉碎收集机 | 4JH-165 | 割幅:165cm;割台型式:悬挂甩刀 ; | 悬挂甩刀式；工作幅宽（mm）：1650，配套动力（kW）：66.2～73.5，结构形式：悬挂式，挂接方式：三点悬挂，外形尺寸（mm）：1500*2100*3500，结构质量（kg）：850，最小离地间隙（mm）：440，最低割茬高度（mm）：100～200，作业速度（km/h）：3.0～3.5，生产率（hm²/h）：0.3～0.5，秸秆切碎机构型式：甩刀式，秸秆切碎机构转子直径（mm）：550，主轴转速（r/min）：2160，拋送高度（mm）：3000～3500，拋送距离（m）：＞3，拋送筒回转角度（°）：360 | 2300 | 2015T-143 | 2019-12-31 | 通用类 | 河北省
941 | 收获机械 | 饲料作物收获机械 | 青饲料收获机 | 160cm及以上悬挂甩刀式青饲料收获机 | 河北耕耘农业机械制造有限公司 | 秸秆粉碎收集机 | 4JH-200 | 割幅:200cm;割台型式:悬挂甩刀 ; | 悬挂甩刀式；工作幅宽（mm）：2000，配套动力（kW）：73.5～88.2，结构形式：悬挂式，挂接方式：三点悬挂，外形尺寸（mm）：1500*2450*3500，结构质量（kg）：930，最小离地间隙（mm）：430，最低割茬高度（mm）：100～200，作业速度（km/h）：3.0～3.5，生产率（hm²/h）：0.40～0.7，秸秆切碎机构型式：甩刀式，秸秆切碎机构转子直径（mm）：550，主轴转速（r/min）：2160，拋送高度（mm）：3000～3500，拋送距离（m）：＞3，拋送筒回转角度（°）：360 | 2300 | 2015T-145 | 2019-12-31 | 通用类 | 河北省
942 | 收获机械 | 饲料作物收获机械 | 青饲料收获机 | 160cm及以上悬挂甩刀式青饲料收获机 | 河北春翔机械有限公司 | 秸秆切碎收集机 | 4JS-200 | 割幅:194cm;割台型式:悬挂甩刀 ; | 悬挂甩刀式 耕幅1940mm 抛送高度3060mm | 2300 | 冀2017T—289 | 2021-12-31 | 通用类 | 河北省
943 | 收获机械 | 饲料作物收获机械 | 青饲料收获机 | 160cm及以上悬挂甩刀式青饲料收获机 | 赵县金利机械有限公司 | 秸秆粉碎收集机 | 4JFS-200 | 割幅:200cm;割台型式:悬挂甩刀 ; | 型号名称：4JFS-200型秸秆粉碎收集机、作业速度范围：2km/h-4km/h、结构型式：三点悬挂、工作状态外形尺寸（长×宽×高）：1960mm×2520mm×3300mm、结构质量：1035kg、配套动力范围（牵引式、悬挂式）：55kw-74kw、割台的有效收获宽度：2000mm、割台切割器型式：甩刀、型式：甩刀、转子直径：ø530mm、主轴额定转速：1800r/min、抛送筒高度：3300mm、抛送筒回转角度：360° | 2300 | 冀2018T-074（续） | 2022-12-31 | 通用类 | 河北省
944 | 收获机械 | 饲料作物收获机械 | 青饲料收获机 | 160cm及以上悬挂甩刀式青饲料收获机 | 赵县金利机械有限公司 | 秸秆粉碎收集机 | 4JFS-235 | 割幅:235cm;割台型式:悬挂甩刀 ; | 型号名称：4JFS-235型秸秆粉碎收集机、结构型式：侧边皮带传动、挂接方式：悬挂式、外形尺寸（长×宽×高）：1530mm×2840mm×3300mm、结构质量：980kg、工作幅宽：2350mm、最小离地间隙：≥350mm、秸秆切碎机构型式：甩刀式、秸秆切碎机构转子直径：ø520mm、秸秆切碎机构主轴转速：1850r/min、抛送筒高度：3300mm、抛送筒回转角度：360° | 2300 | 冀2016T—182（续） | 2020-12-31 | 通用类 | 河北省
945 | 收获机械 | 饲料作物收获机械 | 青饲料收获机 | 160cm及以上悬挂甩刀式青饲料收获机 | 赵县金利机械有限公司 | 秸秆粉碎收集机 | 4JFS-165 | 割幅:165cm;割台型式:悬挂甩刀 ; | 型号名称：4JFS-165型秸秆粉碎收集机、结构型式：三点悬挂、工作状态外形尺寸（长×宽×高）：1830mm×2080mm×3300mm、结构质量：945kg、配套动力范围（牵引式、悬挂式）：44kw-58.8kw、割台的有效收获宽度：1650mm、割台切割器型式：甩刀、型式：甩刀、转子直径：530mm、主轴额定转速：1800r/min、抛送筒高度：3300mm、抛送筒回转角度：360°、作业速度范围：2km/h-4km/h、 | 2300 | 冀2018T-075（续） | 2022-12-31 | 通用类 | 河北省
946 | 收获机械 | 饲料作物收获机械 | 青饲料收获机 | 110-210cm悬挂双圆盘式青饲料收获机 | 山东犇牛畜牧机械设备有限公司 | 悬挂式青饲料收获机 | 4QX-1400 | 割幅:130cm;割台型式:悬挂双圆盘 ; | 结构型式（挂接方式）：悬挂式； 外形尺寸：3700mm×1500mm×3200mm；工作幅宽：1300mm； 割台切割器型式：双圆盘式；秸秆切碎机构型式：圆盘式；抛送筒高度：3200mm | 7100 | 部20190175 | 2023-12-31 | 通用类 | 山东省
947 | 收获机械 | 饲料作物收获机械 | 青饲料收获机 | 110-210cm悬挂双圆盘式青饲料收获机 | 科尔沁右翼中旗牧航农业装备有限公司 | 青饲料收获机 | 9QX-1280 | 割幅:125cm;割台型式:悬挂双圆盘 ; | 结构型式（挂接方式）：悬挂式；工作状态外形尺寸（长×宽×高）mm：1660×3100×3340；割台的有效收获宽度（mm）：1250；割台切割器型式：双圆盘式；秸秆切碎机构型式：盘式；抛送筒高度（mm）： 3340 | 7100 | 部20190416 | 2023-12-31 | 通用类 | 内蒙古自治区
948 | 收获机械 | 饲料作物收获机械 | 青饲料收获机 | 110-210cm悬挂双圆盘式青饲料收获机 | 黑龙江连飞农业机械制造有限公司 | 青饲料收获机 | 4QS-6 | 割幅:120cm;割台型式:悬挂双圆盘 ; | 工作状态外形尺寸（长×宽×高）：1780×1470×3600，结构质量500kg，最小离地间隙150mm，抛送筒高度3600mm，抛送筒回转角度180度。 | 7100 | 黑垦鉴2019190 | 2023-12-31 | 通用类 | 黑龙江
949 | 收获机械 | 饲料作物收获机械 | 青饲料收获机 | 220cm及以上悬挂双圆盘式青饲料收获机 | 山东犇牛畜牧机械设备有限公司 | 悬挂式青饲料收获机 | 4QX-2600 | 割幅:255cm;割台型式:悬挂双圆盘 ; | 配套动力范围：≥136kW；结构型式：圆盘割刀式；挂接方式：悬挂式； 外形尺寸：5400mm×2800mm×4490mm；结构质量：1800kg；工作幅宽：2550mm； 秸秆切碎机构型式：圆盘式；刀片尺寸：长372mm×宽90mm×厚6mm； 切碎抛送器型式：双圆盘式；刀片数量：12片。 | 23400 | 部20170120 | 2021-12-31 | 通用类 | 山东省
950 | 收获机械 | 饲料作物收获机械 | 青饲料收获机 | 220cm及以上悬挂双圆盘式青饲料收获机 | 新乡市豫东轻工机械有限公司 | 现：青饲料收获机（原：青（黄）饲料收获机） | 4QX-2300 | 割幅:225cm;割台型式:悬挂双圆盘 ; | 工作状态外形尺寸（长×宽×高）：2100mm×2380mm×4210mm；结构型式（挂接方式）：悬挂式；割台切割器型式：圆盘式；秸秆切碎机构型式：滚筒式；割台的有效收获宽度：2250mm;抛送筒高度：4210mm | 23400 | 部20180264 | 2022-12-31 | 通用类 | 河南省
951 | 收获机械 | 饲料作物收获机械 | 青饲料收获机 | 220cm及以上悬挂双圆盘式青饲料收获机 | 山东富垠农业科技有限公司 | 背负式青饲料收获机 | 4QY-2200A | 割幅:220cm;割台型式:悬挂双圆盘 ; | 割幅（cm）:220；结构型式：悬挂双圆盘式；工作状态外形尺寸（长×宽×高）（mm）：5390×2360×4170；割台切割器型式：旋转圆盘刀；喂入机构型式：喂入辊；喂入机构数量：4；秸秆切碎机构型式：盘式； | 23400 | GZNJ/TJ 2019-136 | 2023-12-31 | 通用类 | 山东省
952 | 收获机械 | 饲料作物收获机械 | 青饲料收获机 | 220cm及以上悬挂双圆盘式青饲料收获机 | 山东互联畜牧机械有限公司 | 悬挂式青饲料收获机 | 4QX-2300 | 割幅:222cm;割台型式:悬挂双圆盘 ; | 型号名称 / 4QX-2300型悬挂式青饲料收获机 ;结构型式（挂接方式） / 悬挂式 ;工作状态外形尺寸（长×宽×高） / 5450mm×2380mm×4260mm ;割台的有效收获宽度 mm 2220 ;割台切割器型式 / 双圆盘式; 秸秆切碎机构型式 / 盘式; 抛送筒高度 mm 4260. | 23400 | 部20190431 | 2023-12-31 | 通用类 | 山东省
953 | 收获机械 | 饲料作物收获机械 | 青饲料收获机 | 220cm及以上悬挂双圆盘式青饲料收获机(籽粒破碎) | 山东牧牛农业机械制造有限公司 | 悬挂式青饲料收获机 | 4QX-2250 | 割幅:225cm;割台型式:悬挂双圆盘 ;含籽粒破碎功能:是 ; | 形式：悬挂式；工作状态外形尺寸（长*宽*高）mm：5000*2380*4070；割幅mm：2250；作物收集割台型式：直切割台；割台切割器型式：圆盘式割刀；籽粒破碎机构型式：揉搓板式。 | 46800 | GZNJ/TJ 2019-207 | 2023-12-31 | 通用类 | 山东省
954 | 收获机械 | 饲料作物收获机械 | 青饲料收获机 | 200-260cm自走圆盘式青饲料收获机 | 新乡市豫东轻工机械有限公司 | 自走式青饲料收获机 | 9QZS-2200 | 割幅:220cm;割台型式:自走圆盘式 ; | 工作状态外形尺寸（长×宽×高）：6400mm×2300mm×4410mm;结构型式（挂接方式）：自走式；割台切割器型式：圆盘式；秸秆切碎机构型式：滚筒式；割台的有效收获宽度：2200mm; 抛送筒高度：4410mm | 31900 | 部20190434 | 2023-12-31 | 通用类 | 河南省
955 | 收获机械 | 饲料作物收获机械 | 青饲料收获机 | 200-260cm自走圆盘式青饲料收获机(籽粒破碎) | 新乡市鸿源农牧设备有限公司 | 自走式青饲料收获机 | 9QS-2200 | 割幅:220cm;割台型式:自走圆盘式 ;含籽粒破碎功能:是 ; | 形式：自走式；工作状态外形尺寸（长*宽*高）mm：6550×2400×4650；割幅mm：2200；割台切割器型式：圆盘式割刀；籽粒破碎机构型式：对辊式。 | 63700 | GZNJ/TJ 2019-160 | 2023-12-31 | 通用类 | 河南省
956 | 收获机械 | 饲料作物收获机械 | 青饲料收获机 | 260cm及以上自走圆盘式青饲料收获机 | 新乡市新东轻工机械有限公司 | 自走式青（黄）贮饲料收获机 | 9QZS-2650 | 割幅:265cm;割台型式:自走圆盘式 ; | 自走圆盘式；割幅265cm | 64800 | 内蒙古2015-039 | 2019-12-31 | 通用类 | 河南省
957 | 收获机械 | 饲料作物收获机械 | 青饲料收获机 | 260cm及以上自走圆盘式青饲料收获机 | 新乡市豫东轻工机械有限公司 | 自走式青饲料收获机 | 9QZS-2900 | 割幅:280cm;割台型式:自走圆盘式 ; | 工作状态外形尺寸（长×宽×高）：6400mm×2950mm×5620mm;结构型式（挂接方式）：自走式；割台切割器型式：圆盘式；秸秆切碎机构型式：滚筒式；割台的有效收获宽度：2800mm; 抛送筒高度：5620mm | 64800 | 部20190445 | 2023-12-31 | 通用类 | 河南省
958 | 收获机械 | 饲料作物收获机械 | 青饲料收获机 | 260cm及以上自走圆盘式青饲料收获机 | 新乡市豫东轻工机械有限公司 | 自走式青饲料收获机 | 9QZS-2650 | 割幅:265cm;割台型式:自走圆盘式 ; | 工作状态外形尺寸（长×宽×高）：7090mm×2750mm×4300mm;结构型式（挂接方式）：自走式；割台切割器型式：圆盘式；秸秆切碎机构型式：滚筒式；割台的有效收获宽度：2650mm; 抛送筒高度：4270mm | 64800 | 部20180261 | 2022-12-31 | 通用类 | 河南省
959 | 收获机械 | 饲料作物收获机械 | 青饲料收获机 | 260cm及以上自走圆盘式青饲料收获机 | 新乡市豫东轻工机械有限公司 | 自走式青饲料收获机 | 9QZS-2650A | 割幅:265cm;割台型式:自走圆盘式 ; | 工作状态外形尺寸（长×宽×高）：7200mm×2800mm×5130mm;结构型式（挂接方式）：自走式；割台切割器型式：圆盘式；秸秆切碎机构型式：滚筒式；割台的有效收获宽度：2650mm; 抛送筒高度：5130mm | 64800 | 部20190446 | 2023-12-31 | 通用类 | 河南省
960 | 收获机械 | 饲料作物收获机械 | 青饲料收获机 | 260cm及以上自走圆盘式青饲料收获机(籽粒破碎) | 雷沃重工股份有限公司 | 自走式青饲料收获机 | 4QZ-30A1 | 割幅:450cm;割台型式:自走圆盘式 ;含籽粒破碎功能:是 ; | 结构型式（挂接方式）：自走式；割幅(mm):4500；割台切割器型式：圆盘式；带籽粒破碎功能 | 129600 | 部20190173 | 2023-12-31 | 通用类 | 山东省
961 | 收获机械 | 饲料作物收获机械 | 青饲料收获机 | 260cm及以上自走圆盘式青饲料收获机(籽粒破碎) | 中联重机股份有限公司 | 自走式青饲料收获机 | 4QZ-3000A1 | 割幅:295cm;割台型式:自走圆盘式 ;含籽粒破碎功能:是 ; | 结构型式：自走圆盘式；割台的有效收获宽度（mm）：2950；籽粒破碎机构型式：对辊式；含籽粒破碎功能。 | 129600 | 2018TJ489 | 2022-12-31 | 通用类 | 安徽省
962 | 收获机械 | 饲料作物收获机械 | 青饲料收获机 | 260cm及以上自走圆盘式青饲料收获机(籽粒破碎) | 中机美诺科技股份有限公司 | 自走式饲料收获机 | 9458 | 割幅:440cm;割台型式:自走圆盘式 ;含籽粒破碎功能:是 ; | 1 型号名称 / 9458型自走式饲料收获机 2 结构型式（挂接方式） / 自走式 3 工作状态外形尺寸(长×宽×高) mm 7620mm×4550mm×5900mm 4 配套发动机 额定功率 kw 337 额定转速 r/min 1900 6 割台的有效收获宽度 mm 4400 7 割台切割器型式 / 圆盘式 8 轮距(自走式） 导向轮 mm 2450 驱动轮 mm 2280 9 轮胎规格 导向轮 / 12.00-18 驱动轮 / 23.1-26 10 轴距 mm 2600 11 最小离地间隙 mm 330 12 驾驶室型式 / 普通驾驶室 14 秸秆切碎机构型式 mm 滚筒式 15 抛送筒高度 mm 5900 | 129600 | 部20181154 | 2022-12-31 | 通用类 | 北京市
963 | 收获机械 | 饲料作物收获机械 | 青饲料收获机 | 180-220cm自走其他式青饲料收获机 | 曲阜圣隆机械设备有限公司 | 自走式青饲料收获机 | 4QZ-1800 | 割幅:180cm;割台型式:自走其他式 ; | 结构型式（挂接方式）：自走式; 工作状态外形尺寸（长*宽*高）：5800mm*2200mm*4030mm; 配套发动机：额定功率：92kw； 额定转速：2400r/min; 割台的有效收获宽度：1800mm； 割台切割器型式：辊刀式。 | 20000 | 部20190420 | 2023-12-31 | 通用类 | 山东省
964 | 收获机械 | 饲料作物收获机械 | 青饲料收获机 | 180-220cm自走其他式青饲料收获机 | 曲阜圣隆机械设备有限公司 | 自走式青饲料收获机 | 4QZ-1800A | 割幅:180cm;割台型式:自走其他式 ; | 结构型式（挂接方式）：自走式（履带式）; 工作状态外形尺寸（长*宽*高）：5000mm*2200mm*3280mm; 配套发动机：额定功率：92kw； 额定转速：2400r/min; 割台的有效收获宽度：1800mm； 割台切割器型式：辊刀式。 | 20000 | 部20190421 | 2023-12-31 | 通用类 | 山东省
965 | 收获机械 | 饲料作物收获机械 | 青饲料收获机 | 180-220cm自走其他式青饲料收获机(籽粒破碎) | 德州鑫驰农业机械制造有限公司 | 自走式青饲料收获机 | 4QZ-1800A1 | 割幅:180cm;割台型式:自走其他式 ;含籽粒破碎功能:是 ; | 型号名称：4QZ-1800A1自走式青饲料收获机；形式：自走式；外形尺寸：5680×2330×4000mm；配套发动机额定功率：118kw；割幅：1800mm；籽粒破碎机构形式：揉搓板式；轮距：导向轮1640mm，驱动轮1695mm；轴距：2520mm；作业速度范围：1-5km/h | 41500 | GZNJ/TJ 2019-196 | 2023-12-31 | 通用类 | 山东省
966 | 收获机械 | 饲料作物收获机械 | 青饲料收获机 | 290cm及以上自走其他式青饲料收获机(籽粒破碎) | 黑龙江农垦畜牧工程技术装备有限公司 | 自走式青贮饲料收获机 | 4QSZ-480 | 割幅:450cm;割台型式:自走其他式 ;含籽粒破碎功能:是 ; | 结构型式（挂接方式）：自走式 工作状态外形尺寸（长×宽×高）：8250X4900X3980 结构质量：13900kg 配套发动机（自走式、配有发动机的牵引式）型号规格：2206IIIN 配套发动机（自走式、配有发动机的牵引式）额定功率：358kW 配套发动机（自走式、配有发动机的牵引式）额定转速：2000r/min 割台的有效收获宽度：4500mm 割台切割器型式：链轨式 轮距(自走式）导向轮:2400mm 轮距(自走式）驱动轮:2655mm 轮胎规格(自走式）导向轮:540/65 R30 轮胎规格(自走式）驱动轮:680/85 R32 轴距(自走式）:3100mm 最小离地间隙:300mm 驾驶室型式(自走式）:普通驾驶室 秸秆切碎机构型式:滚筒式 秸秆切碎机构转子直径:660mm 秸秆切碎机构主轴额定转速:2800r/min 抛送筒高度:5600mm 抛送筒回转角度:210° 籽粒破碎机构型式（有籽粒破碎功能机型）:碾压辊 作业速度范围:4-10km/h | 129600 | 黑2018068 | 2022-12-31 | 通用类 | 黑龙江
967 | 收获机械 | 饲料作物收获机械 | 青饲料收获机 | 290cm及以上自走其他式青饲料收获机(籽粒破碎) | 黑龙江农垦畜牧工程技术装备有限公司 | 自走式青贮收获机 | 4QSZ-700(BIGX700) | 割幅:600cm;割台型式:自走其他式 ;含籽粒破碎功能:是 ; | 型号名称：4QSZ-700（BIGX700）自走式青贮收获机 结构型式（挂接方式）：自走式 配套发动机型号规格：CATERPILLSR C18IIIN 配套发动机额定功率：570kw 配套发动机额定转速：2100r/min 秸秆切碎机构型式：滚筒式 秸秆切碎机构转子直径：660mm 秸秆切碎机构主轴转速：1190r/min 抛送筒高度：6000mm 抛送筒回转角度：210° 籽粒破碎机构型式：齿形面碾压对辊 作业速度：4-10km/h 工作状态外形尺寸 （长*宽*高）：9440mm*3455mm*4000mm 结构质量：15000kg 割台的有效收获宽度：6000mm 割台切割器型式：链轨式 导向轮轮距：2400mm 驱动轮轮距：2655mm 导向轮轮胎规格：600/70 R28 驱动轮轮胎规格：800/65 R32 轴距：4600mm 最小离地间隙：600mm 驾驶室型式：密封驾驶室 | 129600 | 黑2017045 | 2021-12-31 | 通用类 | 黑龙江
968 | 收获机械 | 饲料作物收获机械 | 青饲料收获机 | 290cm及以上自走其他式青饲料收获机(籽粒破碎) | 中联重机股份有限公司 | 青饲料收获机 | 4QZ-3000A | 割幅:300cm;割台型式:自走其他式 ;含籽粒破碎功能:是 ; | 结构型式：自走其他式；工作幅宽（mm）：3000；最小离地间隙 mm： 385；秸秆切碎结构形式：刀盘式；含籽粒破碎功能。 | 129600 | 2016TJ473 | 2020-12-31 | 通用类 | 安徽省
969 | 收获机械 | 茎秆收集处理机械 | 秸秆粉碎还田机 | 1-1.5m秸秆粉碎还田机 | 故城县利达农业机械有限公司 | 秸秆粉碎还田机 | 1JH-130A | 作业幅宽:1.3m; | 作业幅宽：130cm，配套动力：29-38kw，结构质量：420KG，切碎轴转速：1700r/min，工作状态外形尺寸：1110mmx1550mmx775mm | 800 | 部20152590 | 2019-12-31 | 通用类 | 河北省
970 | 收获机械 | 茎秆收集处理机械 | 秸秆粉碎还田机 | 1-1.5m秸秆粉碎还田机 | 潍坊千力机械有限公司 | 秸秆粉碎还田机 | 1JH-140 | 作业幅宽:1.4m; | 工作状态外形尺寸（长×宽×高）：1250×1660×880mm；刀轴总成传动方式：侧边皮带传动；刀轴总成刀片型式：弯刀+直刀；刀轴总成总安装刀数：60个；工作幅宽：1400mm；配套动力范围：36.8-47.8kW;配套动力输出轴转速：720r/min;与配套拖拉机联接方式：三点悬挂 | 800 | 部20190163 | 2023-12-31 | 通用类 | 山东省
971 | 收获机械 | 茎秆收集处理机械 | 秸秆粉碎还田机 | 1-1.5m秸秆粉碎还田机 | 潍坊千力机械有限公司 | 秸秆粉碎还田机 | 1JH-120 | 作业幅宽:1.2m; | 工作状态外形尺寸（长×宽×高）：1200×1440×780mm；刀轴总成传动方式：侧边皮带传动；刀轴总成刀片型式：弯刀+直刀；刀轴总成总安装刀数：48个；工作幅宽：1200mm；配套动力范围：22.0-25.7kW;配套动力输出轴转速：720r/min;与配套拖拉机联接方式：三点悬挂 | 800 | 部20190165 | 2023-12-31 | 通用类 | 山东省
972 | 收获机械 | 茎秆收集处理机械 | 秸秆粉碎还田机 | 1-1.5m秸秆粉碎还田机 | 潍坊顺民农机有限公司 | 秸秆粉碎还田机 | 1JHY-130 | 作业幅宽:1.3m; | 工作状态外形尺寸（长×宽×高）：1030×1520×750mm；刀轴总成传动方式：侧边皮带传动；刀轴总成刀片型式：弯刀+直刀；刀轴总成总安装刀数：54个；工作幅宽：1300mm；配套动力范围：22.0-44.1kW;配套动力输出轴转速：540/720r/min;与配套拖拉机联接方式：三点悬挂 | 800 | 部20190156 | 2023-12-31 | 通用类 | 山东省
973 | 收获机械 | 茎秆收集处理机械 | 秸秆粉碎还田机 | 1-1.5m秸秆粉碎还田机 | 潍坊顺民农机有限公司 | 秸秆粉碎还田机 | 1JHY-140 | 作业幅宽:1.4m; | 工作状态外形尺寸（长×宽×高）：1030×1625×750mm；刀轴总成传动方式：侧边皮带传动；刀轴总成刀片型式：弯刀+直刀；刀轴总成总安装刀数：60个；工作幅宽：1400mm；配套动力范围：29.4-51.5kW;配套动力输出轴转速：540/720r/min;与配套拖拉机联接方式：三点悬挂 | 800 | 部20190155 | 2023-12-31 | 通用类 | 山东省
974 | 收获机械 | 茎秆收集处理机械 | 秸秆粉碎还田机 | 1-1.5m秸秆粉碎还田机 | 潍坊顺民农机有限公司 | 秸秆粉碎还田机 | 1JHY-120 | 作业幅宽:1.2m; | 工作状态外形尺寸（长×宽×高）：1030×1440×750mm；刀轴总成传动方式：侧边皮带传动；刀轴总成刀片型式：弯刀+直刀；刀轴总成总安装刀数：48个；工作幅宽：1200mm；配套动力范围：22.0-36.8kW;配套动力输出轴转速：540/720r/min;与配套拖拉机联接方式：三点悬挂 | 800 | 部20190156 | 2023-12-31 | 通用类 | 山东省
975 | 收获机械 | 茎秆收集处理机械 | 秸秆粉碎还田机 | 1.5-2m秸秆粉碎还田机 | 潍坊顺民农机有限公司 | 秸秆粉碎还田机 | 1JHY-180 | 作业幅宽:1.83m; | 工作状态外形尺寸（长×宽×高）：1370×2120×975mm；刀轴总成传动方式：侧边皮带传动；刀轴总成刀片型式：弯刀+直刀；刀轴总成总安装刀数：72个；工作幅宽：1830mm；配套动力范围：55.8-88.2kW;配套动力输出轴转速：540/720r/min;与配套拖拉机联接方式：三点悬挂 | 1600 | 部20190153 | 2023-12-31 | 通用类 | 山东省
976 | 收获机械 | 茎秆收集处理机械 | 秸秆粉碎还田机 | 1.5-2m秸秆粉碎还田机 | 潍坊千力机械有限公司 | 秸秆粉碎还田机 | 1JH-165 | 作业幅宽:1.65m; | 工作状态外形尺寸（长×宽×高）：1340×1910×940mm；刀轴总成传动方式：侧边皮带传动；刀轴总成刀片型式：弯刀+直刀；刀轴总成总安装刀数：72个；工作幅宽：1650mm；配套动力范围：51.4-88.2kW;配套动力输出轴转速：720r/min;与配套拖拉机联接方式：三点悬挂 | 1600 | 部20190164 | 2023-12-31 | 通用类 | 山东省
977 | 收获机械 | 茎秆收集处理机械 | 秸秆粉碎还田机 | 1.5-2m秸秆粉碎还田机 | 故城县利达农业机械有限公司 | 秸秆粉碎还田机 | 1JH-180A | 作业幅宽:1.8m; | 作业幅宽：180cm，配套动力：72-82kw，结构质量：520KG，切碎轴转速：2300r/min，工作状态外形尺寸：1290mmx2130mmx1050mm | 1600 | 部20152580 | 2019-12-31 | 通用类 | 河北省
978 | 收获机械 | 茎秆收集处理机械 | 秸秆粉碎还田机 | 1.5-2m秸秆粉碎还田机 | 石家庄佳昊农业机械制造有限公司 | 秸秆切碎还田机 | 1JH-180 | 作业幅宽:1.8m; | 配套动力：66.2-73.5kw；结构型式：侧边皮带传动；外形尺寸（长x宽x高）：1250x2070x1050mm 结构质量：510kg；总安装刀数：120把 | 1600 | 冀2016T—313 | 2020-12-31 | 通用类 | 河北省
979 | 收获机械 | 茎秆收集处理机械 | 秸秆粉碎还田机 | 1.5-2m秸秆粉碎还田机 | 石家庄佳昊农业机械制造有限公司 | 秸秆切碎还田机 | 1JH-165 | 作业幅宽:1.65m; | 配套动力：58.8-66.2kw；结构型式：侧边皮带传动；外形尺寸（长x宽x高）：1250x1920x1050mm 结构质量：500kg；总安装刀数：108把 | 1600 | 冀2016T—312 | 2020-12-31 | 通用类 | 河北省
980 | 收获机械 | 茎秆收集处理机械 | 秸秆粉碎还田机 | 1.5-2m秸秆粉碎还田机 | 河南农神机械制造有限公司 | 秸秆切碎还田机 | 4J-165 | 作业幅宽:1.65m; | 结构型式：折线蜗壳式；配套动力：44.1-55.1kW；外形尺寸：1250*1950*1000mm；结构重量：500kg；工作幅宽：1.65m；最小离地间隙：300mm；切碎轴转速：2300r/min；切碎机构最大回转半径：260mm；切碎机构总安装刀数：90把 | 1600 | 豫2016106 | 2021-12-31 | 通用类 | 河南省
981 | 收获机械 | 茎秆收集处理机械 | 秸秆粉碎还田机 | 1.5-2m秸秆粉碎还田机 | 河南农神机械制造有限公司 | 秸秆切碎还田机 | 4J-180 | 作业幅宽:1.8m; | 结构型式：折线蜗壳式；配套动力：55.1-66.1kW；外形尺寸：1250*2150*1000mm；结构重量：530kg；工作幅宽：1.8m；最小离地间隙：300mm；切碎轴转速：2300r/min；切碎机构最大回转半径：260mm；切碎机构总安装刀数：96把 | 1600 | 豫2016109 | 2021-12-31 | 通用类 | 河南省
982 | 收获机械 | 茎秆收集处理机械 | 秸秆粉碎还田机 | 1.5-2m秸秆粉碎还田机 | 菏泽新亚机械设备有限公司 | 秸秆粉碎还田机 | 1JH-165 | 作业幅宽:1.65m; | 作业幅宽：1.65m；配套动力范围（KW）：44.1-51.47；配套动力输出轴转速（r/min）：550；与配套拖拉机联接方式：三点悬挂；工作状态外形尺寸（长×宽×高）：1310mm×2000mm×1074mm；作业小时生产率（hm²/h）：0.4-0.6；作业速度（km/h）：2.5-4.0；刀轴总成传动方式：侧边皮带传动；刀轴总成设计转速（r/min）：2200；刀轴总成最大回转半径（mm）：265；刀轴总成刀片型式：甩刀式；刀轴总成总安装刀数（把）：99。 | 1600 | 2018TJ364 | 2022-12-31 | 通用类 | 山东省
983 | 收获机械 | 茎秆收集处理机械 | 秸秆粉碎还田机 | 1.5-2m秸秆粉碎还田机 | 中国一拖集团有限公司 | 秸秆切碎还田机 | 1JH-165Q | 作业幅宽:1.65m; | 工作幅宽 cm： 165；结构型式： 卧轴式；配套动力 kW ：44.2～51.6；切碎机构总安装刀数 把 ：108（三片刀标配） | 1600 | 部20151551 | 2019-12-31 | 通用类 | 河南省
984 | 收获机械 | 茎秆收集处理机械 | 秸秆粉碎还田机 | 1.5-2m秸秆粉碎还田机 | 河南农神机械制造有限公司 | 秸秆切碎还田机 | 4J-150 | 作业幅宽:1.5m; | 结构型式：折线蜗壳式；配套动力：36.7-44.1kW；外形尺寸：1250*1850*1000mm；结构重量：400kg；工作幅宽：1.5m；最小离地间隙：300mm；切碎轴转速：2300r/min；切碎机构最大回转半径：260mm；切碎机构总安装刀数：84把 | 1600 | 豫2016105 | 2021-12-31 | 通用类 | 河南省
985 | 收获机械 | 茎秆收集处理机械 | 秸秆粉碎还田机 | 1.5-2m秸秆粉碎还田机 | 故城县利达农业机械有限公司 | 秸秆粉碎还田机 | 1JH-150A | 作业幅宽:1.5m; | 作业幅宽：150cm，配套动力：58-68kw，结构质量：480KG，切碎轴转速：2300r/min，工作状态外形尺寸：1240mmx1810mmx1150mm | 1600 | 部20152578 | 2019-12-31 | 通用类 | 河北省
986 | 收获机械 | 茎秆收集处理机械 | 秸秆粉碎还田机 | 1.5-2m秸秆粉碎还田机 | 河北春翔机械有限公司 | 秸秆切碎还田机 | 1JHY-150 | 作业幅宽:1.5m; | 结构质量460kg；工作幅宽1500mm；切碎轴转速2160r/min | 1600 | 冀2016T—067（续） | 2020-12-31 | 通用类 | 河北省
987 | 收获机械 | 茎秆收集处理机械 | 秸秆粉碎还田机 | 1.5-2m秸秆粉碎还田机 | 河北春翔机械有限公司 | 秸秆切碎还田机 | 1JHY-165 | 作业幅宽:1.65m; | 结构质量485kg；工作幅宽1650mm；切碎轴转速2160r/min | 1600 | 冀2016T—066（续） | 2020-12-31 | 通用类 | 河北省
988 | 收获机械 | 茎秆收集处理机械 | 秸秆粉碎还田机 | 1.5-2m秸秆粉碎还田机 | 河北春翔机械有限公司 | 秸秆切碎还田机 | 1JHY-172 | 作业幅宽:1.72m; | 结构质量495kg；工作幅宽1720mm；切碎轴转速2160r/min | 1600 | 冀2016T—065（续） | 2020-12-31 | 通用类 | 河北省
989 | 收获机械 | 茎秆收集处理机械 | 秸秆粉碎还田机 | 1.5-2m秸秆粉碎还田机 | 河北春翔机械有限公司 | 秸秆切碎还田机 | 1JHY-180 | 作业幅宽:1.8m; | 结构质量510kg；工作幅宽1800mm；切碎轴转速2160r/min | 1600 | 冀2016T—064（续） | 2020-12-31 | 通用类 | 河北省
990 | 收获机械 | 茎秆收集处理机械 | 秸秆粉碎还田机 | 1.5-2m秸秆粉碎还田机 | 潍坊顺民农机有限公司 | 秸秆粉碎还田机 | 1JHY-160 | 作业幅宽:1.68m; | 工作状态外形尺寸（长×宽×高）：1350×1970×975mm；刀轴总成传动方式：侧边皮带传动；刀轴总成刀片型式：弯刀+直刀；刀轴总成总安装刀数：66个；工作幅宽：1680mm；配套动力范围：51.5-88.2kW;配套动力输出轴转速：540/720r/min;与配套拖拉机联接方式：三点悬挂 | 1600 | 部20190155 | 2023-12-31 | 通用类 | 山东省
991 | 收获机械 | 茎秆收集处理机械 | 秸秆粉碎还田机 | 1.5-2m秸秆粉碎还田机 | 山西河东雄风农机有限公司 | 秸秆粉碎还田机 | 1JH-180 | 作业幅宽:1.8m; | 结构型式：Y型甩刀式；配套动力kW：55.1～62.47；外型尺寸（长×宽×高）mm：1290×2040×1050；结构质量kg：550；工作幅宽mm：1800；最小离地间隙mm：300；作业前进速度km/h：3～5；纯工作小时生产率：hm2/h：＞0.54；切碎轴转速r/min：2075；切碎机构最大回转半径mm：R265；粉碎刀结构形式：甩刀和直刀；粉碎刀数量：甩刀72把、直刀36把。 | 1600 | 部20152582 | 2019-12-31 | 通用类 | 山西省
992 | 收获机械 | 茎秆收集处理机械 | 秸秆粉碎还田机 | 1.5-2m秸秆粉碎还田机 | 郓城县工力有限公司 | 分离式秸秆粉碎灭茬还田机 | 4JGH-165 | 作业幅宽:1.65m; | 配套动力≧69kW、与配套拖拉机的连接方式：三点悬挂；结构质量：700kg、外形尺寸：（1650×2100×850）mm、刀轴总成转动方式：齿轮；作业幅宽165cm、总安装刀数102把、刀片型式：L型 | 1600 | 部20152612 | 2019-12-31 | 通用类 | 山东省
993 | 收获机械 | 茎秆收集处理机械 | 秸秆粉碎还田机 | 1.5-2m秸秆粉碎还田机 | 故城县利达农业机械有限公司 | 秸秆粉碎还田机 | 1JH-165A | 作业幅宽:1.65m; | 作业幅宽：165cm，配套动力：65-75kw，结构质量：500KG，切碎轴转速：2300r/min，工作状态外形尺寸：1330mmx1960mmx1040mm | 1600 | 部20152579 | 2019-12-31 | 通用类 | 河北省
994 | 收获机械 | 茎秆收集处理机械 | 秸秆粉碎还田机 | 1.5-2m秸秆粉碎还田机 | 山西河东雄风农机有限公司 | 秸秆粉碎还田机 | 1JH-165 | 作业幅宽:1.65m; | 结构型式：Y型甩刀式；配套动力kW：44.11～55.1；外型尺寸（长×宽×高）mm：1300×1890×1040；结构质量kg：520；工作幅宽mm：1650；最小离地间隙mm：300；作业前进速度km/h：3～5；纯工作小时生产率：hm2/h：＞0.5；切碎轴转速r/min：2075；切碎机构最大回转半径mm：R265；粉碎刀结构形式：甩刀和直刀；粉碎刀数量：甩刀64把、直刀32把。 | 1600 | 部20152581 | 2019-12-31 | 通用类 | 山西省
995 | 收获机械 | 茎秆收集处理机械 | 秸秆粉碎还田机 | 1.5-2m秸秆粉碎还田机 | 郓城县工力有限公司 | 秸秆粉碎还田机 | 4JGH-180（A） | 作业幅宽:1.8m; | 配套动力51-66kW、与配套拖拉机的联接方式：三点悬挂、结构质量：660kg、工作状态外形尺寸：（1500×2100×890）mm、作业幅宽1.8m、刀轴总成传动方式：总安装刀数114把、刀片型式： | 1600 | 2017TJ245 | 2021-12-31 | 通用类 | 山东省
996 | 收获机械 | 茎秆收集处理机械 | 秸秆粉碎还田机 | 1.5-2m秸秆粉碎还田机 | 中国一拖集团有限公司 | 秸秆切碎还田机 | 1JH-180 | 作业幅宽:1.8m; | 工作幅宽 cm： 180；结构型式： 卧轴式；配套动力 kW ：51.6～58.9；切碎机构总安装刀数 把 ：114（三片刀标配） | 1600 | 部2015425 | 2019-12-31 | 通用类 | 河南省
997 | 收获机械 | 茎秆收集处理机械 | 秸秆粉碎还田机 | 1.5-2m秸秆粉碎还田机 | 赵县金利机械有限公司 | 秸秆粉碎还田机 | 1JHY-165 | 作业幅宽:1.65m; | 型号名称：1JHY-165秸秆粉碎还田机、配套动力范围：45kw～62kw、配套动力输出轴转速：720r/min、与配套拖拉机连接方式：三点悬挂、工作状态外形尺寸（长×宽×高）：1458mm×1882mm×1050mm、作业小时生产率：0.40h㎡/h～0.60h㎡/h、作业速度：3km/h～5km/h、工作幅宽：165cm、传动方式：侧边皮带传动、设计转速：1850r/min、最大回转半径：R265mm、刀片型式：甩刀、总安装刀数：44把 | 1600 | 部20181101 | 2022-12-31 | 通用类 | 河北省
998 | 收获机械 | 茎秆收集处理机械 | 秸秆粉碎还田机 | 1.5-2m秸秆粉碎还田机 | 赵县金利机械有限公司 | 秸秆粉碎还田机 | 1JHY-180 | 作业幅宽:1.8m; | 型号名称：1JHY-180秸秆粉碎还田机、结构型式：侧边皮带传动、配套动力：55kw～72kw、外形尺寸（长×宽×高）：1350mm×2040mm×1035mm、结构质量：500kg、工作幅宽：1800mm、最终传动方式：侧边皮带传动、切碎轴转速：1850r/min、切碎机构最大回转半径：270mm、还田刀型式：弯刀、直刀、切碎机构总安装刀数：弯刀48把/直刀108把 | 1600 | 冀2016T—183（续） | 2020-12-31 | 通用类 | 河北省
999 | 收获机械 | 茎秆收集处理机械 | 秸秆粉碎还田机 | 2-2.5m秸秆粉碎还田机 | 河南农神机械制造有限公司 | 秸秆切碎还田机 | 4J-200 | 作业幅宽:2.0m; | 结构型式：折线蜗壳式；配套动力：66.1-80.8kW；外形尺寸：1250*2350*1000mm；结构重量：615kg；工作幅宽：2m；最小离地间隙：300mm；切碎轴转速：2300r/min；切碎机构最大回转半径：260mm；切碎机构总安装刀数：108把 | 1800 | 豫2016108 | 2021-12-31 | 通用类 | 河南省
1000 | 收获机械 | 茎秆收集处理机械 | 秸秆粉碎还田机 | 2-2.5m秸秆粉碎还田机 | 河南农神机械制造有限公司 | 秸秆切碎还田机 | 4J-220 | 作业幅宽:2.2m; | 结构型式：折线蜗壳式；配套动力：80.8-95.5kW；外形尺寸：1250*2550*1000mm；结构重量：650kg；工作幅宽：2.2m；最小离地间隙：300mm；切碎轴转速：2300r/min；切碎机构最大回转半径：260mm；切碎机构总安装刀数：120把 | 1800 | 豫2016107 | 2021-12-31 | 通用类 | 河南省
1001 | 收获机械 | 茎秆收集处理机械 | 秸秆粉碎还田机 | 2-2.5m秸秆粉碎还田机 | 故城县利达农业机械有限公司 | 秸秆粉碎还田机 | 1JH-200A | 作业幅宽:2m; | 作业幅宽：200cm，配套动力：65-75kw，结构质量：500KG，切碎轴转速：2300r/min，工作状态外形尺寸：1290mmx2320mmx1065mm | 1800 | 部20152589 | 2019-12-31 | 通用类 | 河北省
1002 | 收获机械 | 茎秆收集处理机械 | 秸秆粉碎还田机 | 2-2.5m秸秆粉碎还田机 | 山东恒基集团农业机械装备制造有限公司 | 秸秆粉碎还田机 | 1JH-200B | 作业幅宽:2.00m; | 工作状态外形尺寸（长×宽×高）：2100×2445×1160mm、工作幅宽:200cm、刀轴总成传动方式：侧边皮带传动、刀轴总成刀片型式：弯直刀、刀轴总成总安装刀数：40（弯刀80+直刀40）把、配套动力范围：69.8-95.6KW、配套动力输出轴转速：760r/min、与配套拖拉机联接方式：三点悬挂。 | 1800 | 鄂2017145 | 2021-12-31 | 通用类 | 山东省
1003 | 收获机械 | 茎秆收集处理机械 | 秸秆粉碎还田机 | 2-2.5m秸秆粉碎还田机 | 石家庄佳昊农业机械制造有限公司 | 秸秆切碎还田机 | 1JH-200 | 作业幅宽:2.0m; | 配套动力：73.5-88.2kw；结构型式：侧边皮带传动；外形尺寸（长x宽x高）：1250x2280x1050mm 结构质量：530kg；总安装刀数：126把 | 1800 | 冀2016T—314 | 2020-12-31 | 通用类 | 河北省
1004 | 收获机械 | 茎秆收集处理机械 | 秸秆粉碎还田机 | 2-2.5m秸秆粉碎还田机 | 石家庄佳昊农业机械制造有限公司 | 秸秆切碎还田机 | 1JH-220 | 作业幅宽:2.2m; | 配套动力：88.2-95.6kw；结构型式：侧边皮带传动；外形尺寸（长x宽x高）：1250x2470x1050mm 结构质量：585kg；总安装刀数：132把 | 1800 | 冀2016T—315 | 2020-12-31 | 通用类 | 河北省
1005 | 收获机械 | 茎秆收集处理机械 | 秸秆粉碎还田机 | 2-2.5m秸秆粉碎还田机 | 山西河东雄风农机有限公司 | 秸秆粉碎还田机 | 1JH-200 | 作业幅宽:2m; | 结构型式：Y型甩刀式；配套动力kW：62.47～73.5；外型尺寸（长×宽×高）mm：1290×2250×1050；结构质量kg：600；工作幅宽mm：2000；最小离地间隙mm：300；作业前进速度km/h：3～5；纯工作小时生产率：hm2/h：＞0.6；切碎轴转速r/min：2075；切碎机构最大回转半径mm：R265；粉碎刀结构形式：甩刀和直刀；粉碎刀数量：甩刀80把、直刀40把。 | 1800 | 部20152583 | 2019-12-31 | 通用类 | 山西省
1006 | 收获机械 | 茎秆收集处理机械 | 秸秆粉碎还田机 | 2-2.5m秸秆粉碎还田机 | 山西河东雄风农机有限公司 | 秸秆粉碎还田机 | 4JH-220 | 作业幅宽:2.2m; | 配套动力kW：≥69.8；；配套动力输出轴转速r/min：720；与拖拉机挂接形式：标准三点悬挂；外形尺寸（长×宽×高）mm：1310×2440×1060；结构质量kg：630；作业前进速度km/h：3～5；纯工作小时生产率：hm2/h：＞0.75；工作幅宽cm：220；刀轴传动方式：侧边皮带；切碎轴转速r/min：2075；切碎机构最大回转半径mm：265；刀片型式：直、弯刀组合式；总安装刀数：弯刀88把、直刀44把。 | 1800 | 晋201608 | 2021-12-31 | 通用类 | 山西省
1007 | 收获机械 | 茎秆收集处理机械 | 秸秆粉碎还田机 | 2-2.5m秸秆粉碎还田机 | 郓城县工力有限公司 | 秸秆粉碎还田机 | 4JGH-210（A） | 作业幅宽:2.1m; | 配套动力≧70-80kW、与配套拖拉机的连接方式：三点悬挂；结构质量：765kg；工作状态外形尺寸：（1350×2310×710）mm、作业幅宽210cm、刀轴总成转动方式：齿轮；总安装刀数量：70把、刀片型式：L型、 | 1800 | 鄂2017233 | 2021-12-31 | 通用类 | 山东省
1008 | 收获机械 | 茎秆收集处理机械 | 秸秆粉碎还田机 | 2-2.5m秸秆粉碎还田机 | 潍坊顺民农机有限公司 | 秸秆粉碎还田机 | 1JHY-200 | 作业幅宽:2m; | 工作状态外形尺寸（长×宽×高）：1360×2300×960mm；刀轴总成传动方式：侧边皮带传动；刀轴总成刀片型式：弯刀+直刀；刀轴总成总安装刀数：78个；工作幅宽：2000mm；配套动力范围：66.2-102.9kW;配套动力输出轴转速：540/720r/min;与配套拖拉机联接方式：三点悬挂 | 1800 | 部20190154 | 2023-12-31 | 通用类 | 山东省
1009 | 收获机械 | 茎秆收集处理机械 | 秸秆粉碎还田机 | 2-2.5m秸秆粉碎还田机 | 河北春翔机械有限公司 | 秸秆切碎还田机 | 1JHY-200 | 作业幅宽:2m; | 结构质量550kg；工作幅宽2000mm；切碎轴转速2160r/min | 1800 | 冀2016T—063（续） | 2020-12-31 | 通用类 | 河北省
1010 | 收获机械 | 茎秆收集处理机械 | 秸秆粉碎还田机 | 2-2.5m秸秆粉碎还田机 | 河北春翔机械有限公司 | 秸秆切碎还田机 | 1JHY-230 | 作业幅宽:2.3m; | 结构质量605kg；工作幅宽2300mm；切碎轴转速2160r/min | 1800 | 冀2016T—158 | 2020-12-31 | 通用类 | 河北省
1011 | 收获机械 | 茎秆收集处理机械 | 秸秆粉碎还田机 | 2-2.5m秸秆粉碎还田机 | 中国一拖集团有限公司 | 秸秆切碎还田机 | 1JH-200 | 作业幅宽:2m; | 结构型式： 框架式；配套动力 kW ：66.2～73.6；工作幅宽 m： 2；切碎机构总安装刀数 把： 126 | 1800 | 豫2016104 | 2021-12-31 | 通用类 | 河南省
1012 | 收获机械 | 茎秆收集处理机械 | 秸秆粉碎还田机 | 2.5m及以上秸秆粉碎还田机 | 郓城县工力有限公司 | 双轴式秸秆粉碎还田机 | 4JGH-255（A） | 作业幅宽:2.55m; | 配套动力≧100kW、与配套拖拉机的连接方式：三点悬挂；结构质量：1450kg；工作状态外形尺寸：（2300×2830×980）mm、刀轴总成传动方式：齿轮、作业幅宽255cm、总安装刀数：（粉碎192把、灭茬72把）、刀片型式：L型、 | 2200 | 鄂2017232 | 2021-12-31 | 通用类 | 山东省
1013 | 收获机械 | 茎秆收集处理机械 | 秸秆粉碎还田机 | 2.5m及以上秸秆粉碎还田机 | 山西河东雄风农机有限公司 | 秸秆粉碎还田机 | 4JH-250 | 作业幅宽:2.5m; | 配套动力kW：≥88.2；配套动力输出轴转速r/min：720；与拖拉机挂接形式：标准三点悬挂；外形尺寸（长×宽×高）mm：1280×2740×1060；结构质量kg：650；作业前进速度km/h：3～5；纯工作小时生产率：hm2/h：＞0.85；工作幅宽cm：250；刀轴传动方式：侧边皮带；切碎轴转速r/min：2075；切碎机构最大回转半径mm：265；刀片型式：直、弯刀组合式； 总安装刀数：弯刀100把、直刀50把。 | 2200 | 晋201607 | 2021-12-31 | 通用类 | 山西省
1014 | 收获后处理机械 | 脱粒机械 | 玉米脱粒机 | 生产率10t/h及以上玉米脱粒机 | 鞍山市艾特诺尔机械制造有限公司 | 玉米脱粒机 | 5TY-82-250S | 生产率:10-15t/h; | 产品名称：玉米脱粒机 型号规格:5TY-82-250S 结构型式：全喂入（半复式、双滚筒） 工作状态外形尺寸（mm）：5000×2000×3900 配套动力 （kW）： ≥18.5 喂入方式 ：机械（搅龙） 滚筒型式（主/副）： 钉齿式 滚筒数量 ： 2个 主滚筒直径×长度 （mm） ：Φ250×820 主滚筒转速（r/min）： 600～800 凹板型式：冲孔 分离型式 ：钉齿凹板轴流式 清选型式：风机+清选筛 筛体尺寸（mm）：1540×750 风扇型式 ：离心式 风扇数量 ：2个 风扇直径（mm）：Φ440 风扇转速（r/mim）：900～1200 卸粮方式：机械 生产率(工作量):10000~15000kg/h | 2400 | 辽2018032 | 2022-12-31 | 非通用类 | 辽宁省
1015 | 收获后处理机械 | 脱粒机械 | 玉米脱粒机 | 生产率10t/h及以上玉米脱粒机 | 昆明创兆机械设备有限公司 | 玉米脱粒机 | 5TY-590-100 | 生产率:10t/h; | 产品名称：玉米脱粒机 产品型号：5TY-590-100 结构型式：多滚筒（4） 外形尺寸（长×宽×高）：1060×730×780（mm） 配套动力型式：单相电机 配套动力功率：3（KW） 配套动力转速：1680（r/min） 喂入方式：人工喂入 滚筒数量：4（个） 主滚筒结构型式：圆柱杆式 主滚筒工作直径：100（mm） 主滚筒工作长度：590（mm） 主滚筒工作转速：1680（r/min） 生产率：≥10000（kg/h） | 2400 | GZNJ/TJ 2019-147 | 2023-12-31 | 非通用类 | 云南省
1016 | 收获后处理机械 | 脱粒机械 | 花生摘果机 | 花生摘果机,配套动力11-15kW | 河南金土地农业装备有限公司 | 花生摘果机 | 4HZ-950 | 配套动力:11~18.4kW; | 结构型式：固定式，外形尺寸：1100×970×1380mm,配套动力：11.0~18.4kw，结构质量：135kg,滚筒类型：横向、钉齿式，滚筒直径：280mm,滚筒长度：700mm，滚筒转速：600r/min，风扇型式：离心式。 | 1400 | 豫2016118 | 2021-12-31 | 非通用类 | 河南省
1017 | 收获后处理机械 | 脱粒机械 | 花生摘果机 | 花生摘果机,配套动力15kW及以上 | 日照陆丰机械有限公司 | 花生摘果机 | 4HZ-1000 | 配套动力:15kW; | 1：型号名称：4HZ-1000型花生摘果机 2：结构形式：轴流式 3：整机外形尺寸：（长×宽×高）：2260mm×1820mm×1450mm 4：整机质量：260kg 5：配套电动机总功率：15kw 6：配套拖拉机功率：/ 7：配套柴油机功率：/ 8：喂入方式：输送带喂入 9：摘果滚筒数量：1个 10:摘果滚筒型式：圆管螺旋式 11：摘果滚筒尺寸（工作外径×工作长度）：∅530mm×980mm 12: 摘果滚筒转速：486r/min 13:凹板型式：栅格式 14：凹板尺寸（长×宽）:1000mm×620mm 15:分离、清选型式：振动筛 16：风扇数量：1个 17：风扇型式：离心式 | 1400 | 鄂2019215 | 2024-07-17 | 非通用类 | 山东省
1018 | 收获后处理机械 | 脱粒机械 | 花生摘果机 | 花生摘果机,配套动力15kW及以上 | 唐河县大华机械设备有限公司 | 花生摘果机 | 5HZ-1900 | 配套动力:20.6kW; | 结构型式：全喂入式；配套电动机总功率：15kW（选配）；配套拖拉机功率：20.6～33.1kW；喂入方式：输送带式；摘果滚筒型式：螺旋杆式；凹板型式：栅格式；分离、清选型式：风吸+筛选；风扇型式：离心式。 | 1400 | 鄂2019307 | 2024-07-17 | 非通用类 | 河南省
1019 | 收获后处理机械 | 干燥机械 | 谷物烘干机 | 批处理量4-10t循环式谷物烘干机 | 平利县电机制造有限责任公司 | 粮食烘干机 | 5H-1.0P | 处理型式:循环式 ;批处理量:6t; | 1.结构型式：批式循环 2.整机质量：4100kg 3.外形尺寸（6000x2850x5100)mm 4.处理量：≥1.0t/h 5.批处理量：6t 6.燃烧机：型式 热风炉 点火方式 手动 燃煤消耗量：≤16kg/h 7.适用燃料煤、柴 8.电机总功率 13kw 9.安全装置：外露回转防护装置 过载、漏电保护装置、温控保护装置、灭火器。 | 14700 | 部20152053 | 2019-12-31 | 通用类 | 陕西省
1020 | 收获后处理机械 | 干燥机械 | 谷物烘干机 | 批处理量10-20t循环式谷物烘干机 | 安徽森米诺农业科技有限公司 | 低温循环式环保型谷物烘干机 | 5HPS-12A | 处理型式:循环式 ;批处理量:12t; | 10T≤批处理量<20T；处理方式:批式循环；结构型式:固定式；整机质量:1990KG；外形尺寸(长*宽*高):3110*2160*9610MM；处理量≥700KG/H；循环批处理量:12T；加热方式:间接加热；安全装置:自动温控、故障报警、满粮报警、电器过载保护、漏电保护、灭火器 | 29500 | 2015TJ078 | 2019-12-31 | 通用类 | 安徽省
1021 | 收获后处理机械 | 干燥机械 | 谷物烘干机 | 批处理量10-20t循环式谷物烘干机 | 浙江天洲制冷机电有限公司 | 热泵型谷物干燥机 | 5HXRG-12 | 处理型式:循环式 ;批处理量:12t; | 结构形式：循环式； 干燥方式：间接加热； 干燥机机体外形尺寸（长*宽*高）mm:3900*3000*9800; 干燥段数量/每段高度（个/mm）：1/1180； 缓苏段数量/每段高度（个/mm）：10/552； 热风机型号：4-72-6A-4；热风机数量（个）：1； 热风电机功率：5.5kw; 排粮电机功率：0.1kw; 安全装置：电控系统设置过载和漏电2级以上保护装置；干燥机有炉温、热风温度、粮食温度、超温报警装置和开机前警示装置、或粮食水分显示和监控装置。 | 29500 | GZNJ/TJ 2018-124 | 2023-12-31 | 通用类 | 浙江省
1022 | 收获后处理机械 | 干燥机械 | 谷物烘干机 | 批处理量10-20t循环式谷物烘干机 | 宁波天海制冷设备有限公司 | 热泵型谷物干燥机 | 5HXRG-100B | 处理型式:循环式 ;批处理量:10t; | 结构形式：循环式；干燥方式：间接加热；干燥机机体外形尺寸（长*宽*高）mm:3900*3000*8705; 干燥段数量/每段高度（个/mm）：1/1180；缓苏段数量/每段高度（个/mm）：8/552； 热风机型号：4-72-6A-4；热风机数量（个）：1；热风电机功率：5.5kw; 排粮电机功率：0.1kw; 安全装置：电控系统设置过载和漏电2级以上保护装置；干燥机有炉温、热风温度、粮食温度、超温报警装置和开机前警示装置、或粮食水分显示和监控装置。 | 29500 | GZNJ/TJ 2018-122 | 2023-12-31 | 通用类 | 浙江宁波
1023 | 收获后处理机械 | 干燥机械 | 谷物烘干机 | 批处理量10-20t循环式谷物烘干机 | 宁波天海制冷设备有限公司 | 热泵型谷物干燥机 | 5HXRG-120B | 处理型式:循环式 ;批处理量:12t; | 结构形式：循环式；干燥方式：间接加热；干燥机机体外形尺寸（长*宽*高）mm:3900*3000*9800; 干燥段数量/每段高度（个/mm）：1/1180；缓苏段数量/每段高度（个/mm）：10/552；热风机型号：4-72-6A-4；热风机数量（个）：1；热风电机功率：5.5kw; 排粮电机功率：0.1kw; 安全装置：电控系统设置过载和漏电2级以上保护装置；干燥机有炉温、热风温度、粮食温度、超温报警装置和开机前警示装置、或粮食水分显示和监控装置。 | 29500 | GZNJ/TJ 2018-122 | 2023-12-31 | 通用类 | 浙江宁波
1024 | 收获后处理机械 | 干燥机械 | 谷物烘干机 | 批处理量10-20t循环式谷物烘干机 | 安徽赛威机械有限公司 | 批式循环谷物干燥机 | 5H-12A | 处理型式:循环式 ;批处理量:12t; | 批处理量12t；循环式 | 29500 | 2018TJ516 | 2022-12-31 | 通用类 | 安徽省
1025 | 收获后处理机械 | 干燥机械 | 谷物烘干机 | 批处理量10-20t循环式谷物烘干机 | 安徽赛威机械有限公司 | 批式循环谷物干燥机 | 5H-15E | 处理型式:循环式 ;批处理量:15t; | 批处理量15t；循环式 | 29500 | 2017TJ585 | 2021-12-31 | 通用类 | 安徽省
1026 | 收获后处理机械 | 干燥机械 | 谷物烘干机 | 批处理量10-20t循环式谷物烘干机 | 安徽金锡机械科技有限公司 | 批式循环谷物干燥机 | 5HX-15A | 处理型式:循环式 ;批处理量:15t; | 处理方式：循环式； 结构形式：固定式； 循环式批处理量（t）：15 | 29500 | 2019TJ032 | 2023-12-31 | 通用类 | 安徽省
1027 | 收获后处理机械 | 干燥机械 | 谷物烘干机 | 批处理量10-20t循环式谷物烘干机 | 湖北玉柴发动机有限公司 | 循环式谷物干燥机 | 5HX-15 | 处理型式:循环式 ;批处理量:15t; | 型号规格：5HX-15 ；结构型式：循环式；干燥方式：间接加热；干燥机机体外形尺寸：3170 mm×2560 mm×9405 mm；批次处理量 15 t； 干燥速率 0.65-1.0%/h；干燥段数量/高度：2个/2173mm；装机容量 28.8 m 3 ；缓苏段高度:6100mm（10 层/610）；热风温度范围45-60 ℃；热风机型号:CRF/L7.5S-4A 型轴流式风机；热风机数量：1个；热风机电机功率：5.5KW；转速 1450 r/min； 风压 420-780 Pa； 流量 10000-14000 m 3 /h ；热风炉型号名称： 5L-30 型热风炉 ；炉排型式：梁式炉条； 换热器型式 ：多排管式；引烟风机型号：4-72，转速2840r/min，流量3500m 3 /h，电机功率2.2KW；热功率（输出热量）1672000kJ/h；燃料种类：无烟煤、生物质颗粒；加热方式：人工点火；喷（点）火头数量：无；排粮电机功率：0.4KW；提升机生产率：15t/h；提升机电机功率：1.5KW；安全装置：循环式干燥机应设置粮位观察孔；干燥机均应设 置满粮报警装置、热风温度超温报警装置和开机 前警示装置。室外作业的干燥机组应设置有效的避雷装置。电控系统应设置过载和漏电 2 级以上保护装置。干燥机应有炉温、热风温度、粮食温度、超温报 警装置和开机前警示装置、或粮食水分显示和监 控装置。 | 29500 | 鄂2017190 | 2021-12-31 | 通用类 | 湖北省
1028 | 收获后处理机械 | 干燥机械 | 谷物烘干机 | 批处理量10-20t循环式谷物烘干机 | 安徽唯嵩光电科技有限公司 | 批式循环谷物干燥机 | 5H-15 | 处理型式:循环式 ;批处理量:15t; | 结构型式：循环式；干燥方式：间接加热；干燥机机体外形尺寸（长*宽*高）：2521*2451*9124；批次处理量（t）：15；干燥段数量/每段高度（个/mm）：1/2150；缓苏段高度（个/mm）：1/4650；热风温度范围（℃）：40~100；热风机数量：1；热风机型号：ERZ-S710单吸；热风电机功率：5.625kW；排粮电机功率：0.37kW；安全装置：粮位观察孔、满粮报警、热继电器、异常过热保护、定时开关等。 | 29500 | 2017TJ692 | 2021-12-31 | 通用类 | 安徽省
1029 | 收获后处理机械 | 干燥机械 | 谷物烘干机 | 批处理量10-20t循环式谷物烘干机 | 安徽森米诺农业科技有限公司 | 低温循环式环保型谷物烘干机 | 5HPS-15A | 处理型式:循环式 ;批处理量:15t; | 10T≤批处理量<20T；处理方式:批式循环；结构形式:固定式；整机质量:2580KG；外形尺寸(长*宽*高):3110*2160*10830MM；处理量≥900KG/H；循环批处理量:15T；加热方式:间接加热；安全装置:自动温控、故障报警、满粮报警、电器过载保护、漏电保护、灭火器 | 29500 | 2015TJ079 | 2019-12-31 | 通用类 | 安徽省
1030 | 收获后处理机械 | 干燥机械 | 谷物烘干机 | 批处理量10-20t循环式谷物烘干机 | 上海三久机械有限公司 | 低温干燥机 | CPR-165G | 处理型式:循环式 ;批处理量:13.2t; | 外形固定尺寸（长*宽*高）：4287*2580*9074；电机总功率：6.6kw；燃料种类：天然气，最大耗气量：27.3m3/h；批次处理量13.2吨 | 29500 | 沪2018-005 | 2022-12-31 | 通用类 | 上海市
1031 | 收获后处理机械 | 干燥机械 | 谷物烘干机 | 批处理量10-20t循环式谷物烘干机 | 上海三久机械有限公司 | 低温循环式干燥机 | NEW PRO-120HG | 处理型式:循环式 ;批处理量:12t; | 外形固定尺寸（长*宽*高）：3685*2442*8959；电机总功率：6.45kw ；燃料种类：天然气，最大耗气量：18.2m3/h；批次处理量12吨； | 29500 | 沪2018-016 | 2022-12-31 | 通用类 | 上海市
1032 | 收获后处理机械 | 干燥机械 | 谷物烘干机 | 批处理量10-20t循环式谷物烘干机 | 湖北双利农机制造有限公司 | 批式循环谷物干燥机 | 5HEX-15 | 处理型式:循环式 ;批处理量:15t; | 批处理量15吨；循环式; 总功率(KW):10.4。 | 29500 | 鄂2015065 | 2019-12-31 | 通用类 | 湖北省
1033 | 收获后处理机械 | 干燥机械 | 谷物烘干机 | 批处理量10-20t循环式谷物烘干机 | 安徽赛威机械有限公司 | 批式循环谷物干燥机 | 5H-15D | 处理型式:循环式 ;批处理量:15t; | 批处理量15T；循环式 | 29500 | 2017TJ584 | 2021-12-31 | 通用类 | 安徽省
1034 | 收获后处理机械 | 干燥机械 | 谷物烘干机 | 批处理量10-20t循环式谷物烘干机 | 安徽森米诺农业科技有限公司 | 低温循环式谷物烘干机 | 5HPS-16.5A | 处理型式:循环式 ;批处理量:16.5t; | 10T≤批处理量<20T；处理方式:批式循环；结构型式:固定式；整机质量:2800KG；外形尺寸(长*宽*高):3205*2540*9532MM；处理量≥1100KG/H；循环批处理量:16.5T；加热方式:间接加热；安全装置:自动温控、故障报警、满粮报警、电器过载保护、漏电保护、灭火器；电机总功率:13.1KW；干燥机机体外形尺寸(长*宽*高):2200*2200*8600MM；燃烧机型式:/；燃烧机点火方式:/；燃烧机燃料消耗量:/ | 29500 | 2016TJ467 | 2020-12-31 | 通用类 | 安徽省
1035 | 收获后处理机械 | 干燥机械 | 谷物烘干机 | 批处理量10-20t循环式谷物烘干机 | 安徽赛威机械有限公司 | 批式循环谷物干燥机 | 5H-15C | 处理型式:循环式 ;批处理量:15t; | 批处理量15T；循环式 | 29500 | 2016TJ200 | 2020-12-31 | 通用类 | 安徽省
1036 | 收获后处理机械 | 干燥机械 | 谷物烘干机 | 批处理量10-20t循环式谷物烘干机 | 郑州万谷机械股份有限公司 | 循环式粮食烘干机 | 5HH-15 | 处理型式:循环式 ;批处理量:15t; | 批处理量15t；循环式；装机容量16.02kw | 29500 | 豫2015108 | 2020-12-31 | 通用类 | 河南省
1037 | 收获后处理机械 | 干燥机械 | 谷物烘干机 | 批处理量10-20t循环式谷物烘干机 | 安徽赛威机械有限公司 | 批式循环谷物干燥机 | 5H-12B | 处理型式:循环式 ;批处理量:12t; | 批处理量12T；循环式 | 29500 | 2018TJ517 | 2022-12-31 | 通用类 | 安徽省
1038 | 收获后处理机械 | 干燥机械 | 谷物烘干机 | 批处理量10-20t循环式谷物烘干机 | 浙江天洲制冷机电有限公司 | 热泵型谷物干燥机 | 5HXRG-15 | 处理型式:循环式 ;批处理量:15t; | 结构形式：循环式；干燥方式：间接加热；干燥机机体外形尺寸（长*宽*高）mm:4050*3030*10900;干燥段数量/每段高度（个/mm）：1/1180；缓苏段数量/每段高度（个/mm）：12/552；热风机型号：4-72-7.1A-4；热风机数量（个）：1；热风电机功率：7.5kw;排粮电机功率：0.1kw;安全装置：电控系统设置过载和漏电2级以上保护装置；干燥机有炉温、热风温度、粮食温度、超温报警装置和开机前警示装置、或粮食水分显示和监控装置。 | 29500 | GZNJ/TJ 2018-125 | 2023-12-31 | 通用类 | 浙江省
1039 | 收获后处理机械 | 干燥机械 | 谷物烘干机 | 批处理量10-20t循环式谷物烘干机 | 佛冈明阳机械有限公司 | 粮食烘干机 | 5HDX-12 | 处理型式:循环式 ;批处理量:12t; | 结构型式：批式；整机质量kg：2800；外形尺寸（长*宽*高）mm：2800*3800*9260；处理量kg/h:600～1000（稻谷）；批处理量t/批：12；燃烧机型式：燃煤热风炉；燃烧机点火方式：手动；适用燃料：煤、柴油、谷糠；电机总功率KW：8.76 ；安全装置：风压开关、定时开关、异常开关、控制保险丝、异常报警 | 29500 | 部20152051 | 2019-12-31 | 通用类 | 广东省
1040 | 收获后处理机械 | 干燥机械 | 谷物烘干机 | 批处理量20-30t循环式谷物烘干机 | 中联重机股份有限公司 | 批式循环谷物干燥机 | 5HP-25 | 处理型式:循环式 ;批处理量:25t; | 处理方式：批式循环；循环批处理量（批式循环式）：25吨；结构形式：固定式。 | 34600 | 2016TJ177 | 2020-12-31 | 通用类 | 安徽省
1041 | 收获后处理机械 | 干燥机械 | 谷物烘干机 | 批处理量20-30t循环式谷物烘干机 | 安徽森米诺农业科技有限公司 | 低温循环式环保型谷物烘干机 | 5HPS-20A | 处理型式:循环式 ;批处理量:20t; | 20T≤批处理量<30T；处理方式:批式循环；结构型式；固定式；整机质量:3300KG；外形尺寸(长*宽*高):3205*2442*10873MM；处理量≥1300KG/H；循环批处理量:20T；加热方式:间接加热；安全装置:自动温控、故障报警、满粮报警、电器过载保护、漏电保护、灭火器3；塔体外形尺寸(长*宽*高):2282*2282*9950MM | 34600 | 2015TJ597 | 2019-12-31 | 通用类 | 安徽省
1042 | 收获后处理机械 | 干燥机械 | 谷物烘干机 | 批处理量20-30t循环式谷物烘干机 | 安徽新生力农机股份有限公司 | 批式循环谷物干燥机 | 5HPX-20B | 处理型式:循环式 ;批处理量:20t; | 结构型式：循环式；批次处理量：20T；干燥方式:间接加热；机体外形尺寸：长2300mm*宽2554mm*高9682mm；热风电机功率：5.5kw；排粮电机功率：0.2kw；提升机电机功率：2.2kw. | 34600 | 2017TJ635 | 2021-12-31 | 通用类 | 安徽省
1043 | 收获后处理机械 | 干燥机械 | 谷物烘干机 | 批处理量20-30t循环式谷物烘干机 | 湖北双利农机制造有限公司 | 批式循环谷物干燥机 | 5HEX-21 | 处理型式:循环式 ;批处理量:21t; | 批处理量21吨；循环式；总功率（KW）：12.37。 | 34600 | 鄂2017174 | 2021-12-31 | 通用类 | 湖北省
1044 | 收获后处理机械 | 干燥机械 | 谷物烘干机 | 批处理量20-30t循环式谷物烘干机 | 安徽赛威机械有限公司 | 批式循环谷物干燥机 | 5H-20B | 处理型式:循环式 ;批处理量:20t; | 批处理量20T；循环式 | 34600 | 2017TJ469 | 2021-12-31 | 通用类 | 安徽省
1045 | 收获后处理机械 | 干燥机械 | 谷物烘干机 | 批处理量30t及以上循环式谷物烘干机 | 安徽森米诺农业科技有限公司 | 低温循环式环保型谷物烘干机 | 5HPS-30A | 处理型式:循环式 ;批处理量:30t; | 批处理量≥30T；处理方式:批式循环；结构型式；固定式；整机质量:7300KG；外形尺寸(长*宽*高):4300*3514*12150MM；处理量≥1700KG/H；循环批处理量:30T；加热方式:间接加热；安全装置:自动温控、故障报警、满粮报警、电器过载保护、漏电保护、灭火器；塔体内尺寸(长*宽*高):2974*2274*11130MM；燃料:媒、生物质、燃油、燃气；电机总功率:19.55KW | 62800 | 2015TJ080 | 2019-12-31 | 通用类 | 安徽省
1046 | 收获后处理机械 | 干燥机械 | 谷物烘干机 | 批处理量30t及以上循环式谷物烘干机 | 安徽森米诺农业科技有限公司 | 低温循环式环保型谷物烘干机 | 5HPS-30B | 处理型式:循环式 ;批处理量:30t; | 批处理量≥30T；处理方式:批式循环；结构形式:固定式；整机质量:7780KG；外形尺寸(长*宽*高):9340*4220*11050MM；处理量≥2000KG/H；循环批处理量:30T；加热方式:间接加热；安全装置:自动温控、故障报警、满粮报警、电器过载保护、漏电保护、灭火器 | 62800 | 2016TJ211 | 2020-12-31 | 通用类 | 安徽省
1047 | 收获后处理机械 | 干燥机械 | 谷物烘干机 | 批处理量30t及以上循环式谷物烘干机 | 安徽唯嵩光电科技有限公司 | 批式循环谷物干燥机 | 5H-30 | 处理型式:循环式 ;批处理量:30t; | 结构型式：循环式；干燥方式：间接加热；干燥机机体外形尺寸（长*宽*高）：3097*3045*10643；批次处理量（t）：30；干燥段数量/每段高度（个/mm）：1/2246；缓苏段高度（个/mm）：1/5442；热风温度范围（℃）：40~100；热风机数量：1；热风机型号：ERZ-S710单吸；热风电机功率：7.5kW；排粮电机功率：0.75kW；安全装置：粮位观察孔、满粮报警、热继电器、异常过热保护、定时开关等。 | 62800 | 2017TJ693 | 2021-12-31 | 通用类 | 安徽省
1048 | 收获后处理机械 | 干燥机械 | 谷物烘干机 | 批处理量30t及以上循环式谷物烘干机 | 安徽唯嵩光电科技有限公司 | 批式循环谷物干燥机 | 5H-40 | 处理型式:循环式 ;批处理量:40t; | 结构型式：循环式；干燥方式：间接加热；干燥机机体外形尺寸（长*宽*高）：3097*3045*12683；批次处理量（t）：40；干燥段数量/每段高度（个/mm）：1/2246；缓苏段高度（个/mm）：1/7482；热风温度范围（℃）：40~100；热风机数量：1；热风机型号：ERZ-S710单吸；热风电机功率：11kW；排粮电机功率：0.75kW；安全装置：粮位观察孔、满粮报警、热继电器、异常过热保护、定时开关等。 | 62800 | 2017TJ694 | 2021-12-31 | 通用类 | 安徽省
1049 | 收获后处理机械 | 干燥机械 | 谷物烘干机 | 批处理量30t及以上循环式谷物烘干机 | 河南昊科邦机械设备有限公司 | 批式循环谷物干燥机 | 5H-KB-50 | 处理型式:循环式 ;批处理量:50t; | 批处理量50T；循环式；干燥方式:间接加热/直接加热；干燥机机体外形尺寸5075×2900×12170；干燥段数量:3；干燥段每段高度:1040MM；缓苏段数量:10；缓苏段高度670MM；热风机数量3；热风机型号:4-73-8，数量1，电机功率15KW；热风机型号4-72-5.1CY90-4，数量2，电机功率4KW；燃料种类:煤、生物质颗粒；排粮电机功率:0.4KW. | 62800 | 部20190558 | 2023-12-31 | 通用类 | 河南省
1050 | 收获后处理机械 | 干燥机械 | 谷物烘干机 | 批处理量30t及以上循环式谷物烘干机 | 湖北玉柴发动机有限公司 | 循环式谷物干燥机 | 5HX-30 | 处理型式:循环式 ;批处理量:30t; | 型号规格 ： 5HX-30 ；结构型式：循环式； 干燥方式 ： 间接加热； 干燥机机体外形尺寸 4950 mm×3850 mm×11713 4 mm ；批次处理量 30t； 干燥速率 0.65-1.0 6%/h； 干燥段数量/高度： 3个/2200 7 mm； 装机容量 59.5 m 3；缓苏段高度 7320 mm（12 层/610）；热风温度范围 50-65℃ 热风机数量 ：2 ；型号名称 CRF/L7.5S-4A 型轴流式风机 ，转速1450r/min ，风压 420-780 Pa，流量 10000-14000 m 3 / h ，电机功率 11 kW (5.5*2)；热风炉/ 燃烧器 ： 型号名称 ： 5L-55 型热风炉 ；炉排型式：梁式炉条 ；换热器型式 ：多排管式 ；引烟风机 型号 ： 4-72 ；转速2840 r/min ；流量3500 m 3 /h ；电机功率： 2.2 kW； 热功率（输出热量）： 2508000 kJ/h；燃料种类 ：无烟煤、生物质颗粒 ；加热方式 ：人工点火；排粮电机功率 0.4 kW ； 提升机生产率 30 t/h ； 提升机电机功率：2.2 kW；安全装置：循环式干燥机应设置粮位观察孔；干燥机均应设 置满粮报警装置、热风温度超温报警装置和开机 前警示装置。室外作业的干燥机组应设置有效的避雷装置。电控系统应设置过载和漏电 2 级以上保护装置。干燥机应有炉温、热风温度、粮食温度、超温报 警装置和开机前警示装置、或粮食水分显示和监 控装置。 | 62800 | 鄂2017191 | 2021-12-31 | 通用类 | 湖北省
1051 | 收获后处理机械 | 干燥机械 | 谷物烘干机 | 批处理量30t及以上循环式谷物烘干机 | 安徽金锡机械科技有限公司 | 批式循环谷物干燥机 | 5HX-35A | 处理型式:循环式 ;批处理量:35t; | 处理方式：循环式； 结构形式：固定式； 循环式批处理量（t）：35 | 62800 | 2019TJ033 | 2023-12-31 | 通用类 | 安徽省
1052 | 收获后处理机械 | 干燥机械 | 谷物烘干机 | 批处理量30t及以上循环式谷物烘干机 | 杞县五丰粮食机械有限公司 | 谷物干燥机 | 5XH-30 | 处理型式:循环式 ;批处理量:30t; | 型号规格：5XH-30；结构型式：循环式；干燥方式：间接加热；干燥机机体外形尺寸（长*宽*高）mm：3400×4250×11945；批次处理量：30t；干燥速率：0.7~1.0%/h；干燥段数量/高度（个/mm）：1/1240；装机容量：54.2m³；缓苏段数量/高度（个/mm）：1/7085；热风温度范围：40~80℃。 | 62800 | 豫2018035 | 2022-12-31 | 通用类 | 河南省
1053 | 收获后处理机械 | 干燥机械 | 谷物烘干机 | 批处理量30t及以上循环式谷物烘干机 | 上海三久机械有限公司 | 低温循环式干燥机 | PRO-300HG | 处理型式:循环式 ;批处理量:30t; | 外形尺寸(长*宽*高）：4786*3699*12240；电机总功率：13.8kw; 燃料种类：天然气，最大耗气量：45.5m3/h；批次处理量30吨； | 62800 | 沪2018-017 | 2022-12-31 | 通用类 | 上海市
1054 | 收获后处理机械 | 干燥机械 | 谷物烘干机 | 批处理量30t及以上循环式谷物烘干机 | 上海三久机械有限公司 | 粗糠炉干躁机 | SB-130-PRO-500B | 处理型式:循环式 ;批处理量:50t; | SB-130-PRO-500B粗糠炉干燥机 结构型式（连续式/循环式） 干燥方式（直接加热/间接加热）间接加热 外形尺寸含楼梯护栏尺寸(长×宽×高)mm 7386×6542×13188 外形尺寸固定尺寸(长×宽×高)mm 6558×5840×13188 干燥机容积89.3 m3批次处理量50t | 62800 | 沪2017-021 | 2021-12-31 | 通用类 | 上海市
1055 | 收获后处理机械 | 干燥机械 | 谷物烘干机 | 批处理量30t及以上循环式谷物烘干机 | 安徽赛威机械有限公司 | 批式循环谷物干燥机 | 5H-30A | 处理型式:循环式 ;批处理量:30t; | 批处理量30T；循环式 | 62800 | 2017TJ470 | 2021-12-31 | 通用类 | 安徽省
1056 | 收获后处理机械 | 干燥机械 | 谷物烘干机 | 批处理量30t及以上循环式谷物烘干机 | 潍坊艾维机械设备有限公司 | 谷物干燥机 | 5HP-30X | 处理型式:循环式 ;批处理量:30t; | 批处理量30t；循环式；干燥速率0.6-1.2%/h;干燥方式是间接加热；装机容量是55立方米；干燥段数量/每段高度：3/885个/mm；缓苏段高度：4905；热风温度范围：60-90℃ | 62800 | 部20180385 | 2022-12-31 | 通用类 | 山东省
1057 | 收获后处理机械 | 干燥机械 | 谷物烘干机 | 批处理量30t及以上循环式谷物烘干机 | 潍坊艾维机械设备有限公司 | 谷物干燥机 | 5HP-35 | 处理型式:循环式 ;批处理量:35t; | 批处理量35t；循环式；干燥速率0.6-1.2%/h;干燥方式是间接加热；装机容量是64.0立方米；干燥段数量/每段高度：3/885个/mm；缓苏段高度：5995㎜；热风温度范围：60-70℃ | 62800 | 部20181057 | 2022-12-31 | 通用类 | 山东省
1058 | 收获后处理机械 | 干燥机械 | 谷物烘干机 | 批处理量30t及以上循环式谷物烘干机 | 湖北双利农机制造有限公司 | 批式循环谷物干燥机 | 5HEX-31 | 处理型式:循环式 ;批处理量:31t; | 批处理量31吨；循环式；总功率（KW）：15.85。 | 62800 | 鄂2017175 | 2021-12-31 | 通用类 | 湖北省
1059 | 收获后处理机械 | 干燥机械 | 谷物烘干机 | 批处理量30t及以上循环式谷物烘干机 | 佛冈明阳机械有限公司 | 粮食烘干机 | 5HDX-30 | 处理型式:循环式 ;批处理量:30t; | 结构型式：批式；整机质量kg：5500；外形尺寸（长*宽*高）mm：4030*5360*12750；处理量t/h:≥1.4；批处理量t：30；燃烧机型式：立式悬浮；燃烧机点火方式：手动；燃烧机稻壳消耗量kg/h：60~300；适用燃料：稻壳；电机总功率KW：17.29 ；安全装置：风压开关、定时开关、异常开关、控制保险丝、异常报警 | 62800 | 部20151266 | 2019-12-31 | 通用类 | 广东省
1060 | 收获后处理机械 | 干燥机械 | 谷物烘干机 | 批处理量30t及以上循环式谷物烘干机 | 江苏谷阳农业机械有限公司 | 低温循环干燥机 | 5HGY-30 | 处理型式:循环式 ;批处理量:30t; | 结构型式:固定式整机质量:5500KG外形尺寸:4812*5580*12690MM处理方式:批式循环批式处理量:≥1500KG燃料:煤、生物质电机总功率:21.92KW加热方式:间接加热塔体内尺寸:2200*2900*9760MM | 62800 | 2016TJ359 | 2020-12-31 | 通用类 | 江苏省
1061 | 收获后处理机械 | 干燥机械 | 谷物烘干机 | 批处理量30t及以上循环式谷物烘干机 | 郑州万谷机械股份有限公司 | 循环式粮食烘干机 | 5HH-30 | 处理型式:循环式 ;批处理量:30t; | 批处理量30t；循环式；装机容量20.27kw | 62800 | 豫2015107 | 2020-12-31 | 通用类 | 河南省
1062 | 收获后处理机械 | 干燥机械 | 谷物烘干机 | 批处理量30t及以上循环式谷物烘干机 | 佛冈明阳机械有限公司 | 低温循环烘干机 | 5HDX-32 | 处理型式:循环式 ;批处理量:32t; | 结构形式：循环式；干燥方式：间接加热；干燥机机体外形尺寸（长*宽*高）mm：2770*2990*11600；整机重量kg:7500；批次处理量t：32；装机容量m³:58.1；电机总功率kw：15.95；炉排型式：平面长条炉排；换热器型式：间接换热；燃料种类：生物质颗粒；加热方式：直接加热 | 62800 | 部20171933 | 2021-12-31 | 通用类 | 广东省
1063 | 收获后处理机械 | 干燥机械 | 谷物烘干机 | 批处理量30t及以上循环式谷物烘干机 | 安徽新生力农机股份有限公司 | 批式循环谷物干燥机 | 5HPX-30 | 处理型式:循环式 ;批处理量:30t; | 结构型式:循环式；批次处理量:30T；干燥方式:间接加热；机体外形尺寸:长3104MM*宽3054MM*高10766MM；热风机电机功率:5.5KW+5.5KW；排粮电机功率：0.4KW；提升机电机功率:3.7KW. | 62800 | 2017TJ636 | 2021-12-31 | 通用类 | 安徽省
1064 | 收获后处理机械 | 干燥机械 | 谷物烘干机 | 批处理量30t及以上循环式谷物烘干机 | 河南华安机械有限公司 | 批式循环谷物干燥机 | 5HP-30 | 处理型式:循环式 ;批处理量:30t; | 结构型式：循环式；干燥方式：直接加热；烘干机机体外形尺寸(长×宽×高)mm：2900×2500×12000；批处理量t：≥30；干燥段数量（个）：1；排粮电机功率kW ：1.5；提升机电机功率kW：4；燃烧器燃料种类：天燃气。 | 62800 | GZNJ/TJ 2019-187 | 2023-12-31 | 通用类 | 河南省
1065 | 收获后处理机械 | 干燥机械 | 谷物烘干机 | 处理量100t/d及以上连续式谷物烘干机 | 开原金鑫烘干设备有限公司 | 粮食烘干机 | 5HGJ500 | 处理型式:连续式 ;处理量:500t/d; | 结构尺寸：4200×3500×25700(长×宽×高），整机质量：37930kg，结构形式：连续式，小时处理量：25000kg/h,日处理量：500t/d,装机容积:178m3,电机总功率：232kW,热风机型号:Y4-73№9D、90°,热风炉型号：RFL-10,燃烧机型式:链条炉排。燃烧机点火方式：连续式。燃料：煤。 | 106900 | 部20152698 | 2019-12-31 | 通用类 | 辽宁省
1066 | 收获后处理机械 | 干燥机械 | 谷物烘干机 | 处理量100t/d及以上连续式谷物烘干机 | 开原金鑫烘干设备有限公司 | 粮食干燥机 | 5HGJ100 | 处理型式:连续式 ;处理量:100t/d; | 结构尺寸：2600×2000×13000(长×宽×高），整机质量：12756kg，结构形式：连续式，小时处理量：4200kg/h,日处理量：100t/d,装机容积:39.6m3,电机总功率:62.25kW,热风机型号:Y4-73№9D、90°,热风炉型号：RFL-2,燃烧机型式:链条炉排，燃烧机点火方式：连续式，燃料：煤 | 106900 | 辽2017027 | 2021-12-31 | 通用类 | 辽宁省
1067 | 收获后处理机械 | 干燥机械 | 谷物烘干机 | 处理量100t/d及以上连续式谷物烘干机 | 山东省宁津县东风机械制造有限公司 | 连续式粮食干燥机 | 5HH-300 | 处理型式:连续式 ;处理量:300t/d; | 结构尺寸（长*宽*高mm）:3500*3000*21800 整机质量（kg）:36700 配套动力（kw）:185.7 干燥方式:间接加热 处理量（t/h）:300（玉米） 降水幅度:15% | 106900 | 黑垦鉴2017106 | 2021-12-31 | 通用类 | 山东省
1068 | 收获后处理机械 | 干燥机械 | 谷物烘干机 | 处理量100t/d及以上连续式谷物烘干机 | 开原金鑫烘干设备有限公司 | 粮食烘干机 | 5HGJ300 | 处理型式:连续式 ;处理量:300t/d; | 结构尺寸：3500×3000×20500(长×宽×高），整机质量：22060kg，结构形式：连续式，小时处理量：15000kg/h,日处理量：300t/d,装机容积:107m3,电机总功率：147.8kW,热风机型号:Y4-73№9D、90°,热风炉型号：RFL-6,燃烧机型式:链条炉排，燃烧机点火方式：连续式，燃料：煤。 | 106900 | 部20152701 | 2019-12-31 | 通用类 | 辽宁省
1069 | 收获后处理机械 | 干燥机械 | 谷物烘干机 | 处理量100t/d及以上连续式谷物烘干机 | 开原金鑫烘干设备有限公司 | 粮食烘干机 | 5HGJ150 | 处理型式:连续式 ;处理量:150t/d; | 结构尺寸：2500×3000×16800(长×宽×高），整机质量：18072kg，结构形式：连续式，小时处理量：7500kg/h,日处理量：150t/d,装机容积:54m3,电机总功率:76.3kW,热风机型号:Y4-73№9D、90°,热风炉型号：RFL-3,燃烧机型式:链条炉排，燃烧机点火方式：连续式，燃料：煤。 | 106900 | 部20152699 | 2019-12-31 | 通用类 | 辽宁省
1070 | 收获后处理机械 | 干燥机械 | 谷物烘干机 | 处理量100t/d及以上连续式谷物烘干机 | 山东省宁津县东风机械制造有限公司 | 连续式粮食干燥机 | 5HH-100 | 处理型式:连续式 ;处理量:100t/d; | 结构尺寸（长*宽*高mm）:2600*2000*14460 整机质量（kg）:14100 配套动力（kw）:71.1 干燥方式:间接加热 处理量（t/h）:100（玉米） 降水幅度:15% 缓苏段高度（mm）:1720 干燥段数量（个）:6 每段高度（mm）:860 干燥机净容积(m³):37.45 冷却段高度（mm）:1720 热风温度范围（℃）:60-150 热风机数量（个）:2 | 106900 | 黑垦鉴2017104 | 2021-12-31 | 通用类 | 山东省
1071 | 收获后处理机械 | 干燥机械 | 谷物烘干机 | 处理量100t/d及以上连续式谷物烘干机 | 山东省宁津县东风机械制造有限公司 | 连续式粮食干燥机 | 5HH-200 | 处理型式:连续式 ;处理量:200t/d; | 结构尺寸（长*宽*高mm）:3000*3000*20000 整机质量（kg）:25100 配套动力（kw）:126.8 干燥方式:间接加热 处理量（t/h）:200（玉米） 降水幅度:15% 缓苏段高度（mm）:1720 干燥段数量（个）:10 每段高度（mm）:860 干燥机净容积（m³）:94.46 冷却段高度（mm）:1720 热风温度范围（℃）:60-150 热风机数量（个）:2 | 106900 | 黑垦鉴2017105 | 2021-12-31 | 通用类 | 山东省
1072 | 收获后处理机械 | 干燥机械 | 谷物烘干机 | 处理量100t/d及以上连续式谷物烘干机 | 郑州万谷机械股份有限公司 | 顺逆流粮食烘干机 | 5HST-100 | 处理型式:连续式 ;处理量:100t/d; | 处理量100t/d；连续式；装机容量63.25kw | 106900 | 豫2015072 | 2020-12-31 | 通用类 | 河南省
1073 | 收获后处理机械 | 干燥机械 | 谷物烘干机 | 处理量100t/d及以上连续式谷物烘干机 | 郑州万谷机械股份有限公司 | 粮食干燥机 | 200t/d | 处理型式:连续式 ;处理量:200t/d; | 处理量200t/d；连续式；装机容量61.5kw | 106900 | 黑垦鉴2019042（续） | 2023-12-31 | 通用类 | 河南省
1074 | 收获后处理机械 | 干燥机械 | 谷物烘干机 | 处理量100t/d及以上连续式谷物烘干机 | 开原金鑫烘干设备有限公司 | 粮食烘干机 | 5HGJ200 | 处理型式:连续式 ;处理量:200t/d; | 结构尺寸:3000×3000×18700(长×宽×高)、整机质量：22060kg、结构型式:连续式、处理量：小时处理量10000kg/h,日处理量200t/d、装机容积:71m3、电机总功率:100.8kW、热风机型号:Y4-73№9D、90°、热风炉:RFL-4、、燃烧机型式：链条炉排、燃烧机点火方式：连续式、燃料：煤。 | 106900 | 部20152700 | 2019-12-31 | 通用类 | 辽宁省
1075 | 收获后处理机械 | 干燥机械 | 谷物烘干机 | 处理量100t/d及以上连续式谷物烘干机 | 滑县豫都机械有限公司 | 谷物干燥机 | 5HTF-120 | 处理型式:连续式 ;处理量:120t/d; | 处理量120t/d，连续式 | 106900 | 豫2015109 | 2020-12-31 | 通用类 | 河南省
1076 | 收获后处理机械 | 干燥机械 | 谷物烘干机 | 5t及以上平床式谷物烘干机 | 上海三久机械有限公司 | 通风干燥机 | SKS-580CG | 处理型式:平床式 ;装载量:5t; | 结构形式：平床式；外形尺寸（长*宽*高）：8745*2458*1875；电机总功率：4.65KW；燃烧机：枪型双喷嘴，高压自动点火，最大燃烧量：23 L； | 7100 | 部20160651 | 2020-12-31 | 通用类 | 上海市
1077 | 收获后处理机械 | 干燥机械 | 果蔬烘干机 | 容积5m³以下果蔬烘干机(整体脱水) | 西峡县兴永盛烘干设备有限公司 | 果蔬烘干机 | 5HGS-3 | 处理型式:整体脱水 ;容积:3m³; | 1 型号名称 / 5HGS-3型果蔬烘干机 2 结构形式 / 整体厢式 3 外形尺寸（长×宽×高） mm 2400×1660×1950 4 单个干燥室内部尺寸(长×宽×高) mm 810×1000×1850 5 托盘内部尺寸（长×宽×高） mm 956×756×36 6 干燥室数量 个 2 7 烘干室有效容积 m3 3 8 烘干有效面积 m2 21.8 9 批次平均水分蒸发量 kg/h ≥10 10 单位耗电量 kJ/kg水 ≤300 11 单位耗热量 kJ/kg水 ≤6100 12 降水率不均匀度 / ≤5% 13 加热方式 / 间接加热 14 燃料种类 / 生物质颗粒 15 控制方式 / 自动控制 16 脱水方式 / 整体脱水 17 风机型号 / 循环风机 FA-6E 助燃风机 150FLJ2-320 送料电机 5GU50K-C15-GⅣ 18 风机台数 台 循环风机 1 助燃风机 1 送料电机 1 19 风机功率/转速 kW 循环风机 1.5 （AC220V）1450 r/min 助燃风机 0.32 （AC220V）2800 r/min 送料电机 0.12 （AC220V） 30 r/min 20 点火器功率 kW 0.9 21 额定电压/功率 V/kW AC220/2.84 | 1700 | 鄂2019316 | 2024-07-17 | 非通用类 | 河南省
1078 | 收获后处理机械 | 干燥机械 | 果蔬烘干机 | 容积5m³以下果蔬烘干机(整体脱水) | 安徽赛威机械有限公司 | 果蔬烘干机 | 5LB-3.0 | 处理型式:整体脱水 ;容积:3.0m³; | 有效干燥体积：3M3；整体脱水 | 1700 | 2015TJ593 | 2019-12-31 | 非通用类 | 安徽省
1079 | 收获后处理机械 | 干燥机械 | 果蔬烘干机 | 容积5m³以下果蔬烘干机(整体脱水) | 西峡县兴永盛烘干设备有限公司 | 果蔬烘干机 | 5HGM-3 | 处理型式:整体脱水 ;容积:3m³; | 1 型号名称 / 5HGM-3型果蔬烘干机 2 结构形式 / 整体厢式 3 外形尺寸（长×宽×高） mm 2380×1280×1950 4 单个干燥室内部尺寸 (长×宽×高) mm 810×1000×1850 5 托盘内部尺寸（长×宽×高） mm 956×756×36 6 干燥室数量 个 2 7 烘干室有效容积 m3 3 8 烘干有效面积 m2 21.8 9 批次平均水分蒸发量 kg/h ≥10 10 单位耗电量 kJ/kg水 ≤300 11 单位耗热量 kJ/kg水 ≤6100 12 降水率不均匀度 / ≤5% 13 加热方式 / 间接加热 14 燃料种类 / 煤 15 控制方式 / 半自动控制 16 脱水方式 / 整体脱水 17 循环风机型号/功率/转速 / FA-6D kW 1.5 （AC220V） 1450 r/min 18 助燃风机型号/功率/转速 / GGKF-100 kW 0.1（AC220V） 2800 r/min 19 风机台数 台 2 20 额定电压/功率 V/ kW AC220/1.6 | 1700 | 鄂2019317 | 2024-07-17 | 非通用类 | 河南省
1080 | 收获后处理机械 | 干燥机械 | 果蔬烘干机 | 容积5m³以下果蔬烘干机(整体脱水) | 西峡县兴永盛烘干设备有限公司 | 果蔬烘干机 | 5HGD-3 | 处理型式:整体脱水 ;容积:3m³; | 1 型号名称 / 5HGD-3型果蔬烘干机 2 结构形式 / 整体厢式 3 外形尺寸（长×宽×高） mm 2420×1180×2420 4 单个干燥室内部尺寸 (长×宽×高) mm 810×1000×1850 5 托盘内部尺寸（长×宽×高） mm 956×756×36 6 干燥室数量 个 2 7 烘干室有效容积 m3 3 8 烘干有效面积 m2 21.8 9 批次平均水分蒸发量 kg/h ≥10 10 单位耗电量 kJ/kg水 ≤300 11 单位耗热量 kJ/kg水 ≤6100 12 降水率不均匀度 / ≤5% 13 加热方式 / 间接加热 14 燃料种类 / 电能 15 控制方式 / 自动控制 16 脱水方式 / 整体脱水 17 风机型号 / 排湿风机 DF-2 循环风机 GKF/G4D-2 18 风机台数 台 排湿风机 2 循环风机 1 19 风机功率/转速 kW 排湿风机 0.5（0.25×2）（AC220V）2800 r/min 循环风机 1.1 （AC220V） 2900 r/min 20 加热管 kW 15（2.5×6根） 21 额定电压/功率 V/kW AC380/16.6 | 1700 | 鄂2019314 | 2024-07-17 | 非通用类 | 河南省
1081 | 收获后处理机械 | 干燥机械 | 果蔬烘干机 | 容积5-15m³果蔬烘干机(整体脱水) | 西峡县兴永盛烘干设备有限公司 | 果蔬烘干机 | 5HGD-6 | 处理型式:整体脱水 ;容积:6m³; | 1 型号名称 / 5HGD-6型果蔬烘干机 2 结构形式 / 整体厢式 3 外形尺寸（长×宽×高） mm 4100×1180×2420 4 单个干燥室内部尺寸(长×宽×高) mm 810×1000×1850 5 托盘内部尺寸（长×宽×高） mm 956×756×36 6 干燥室数量 个 4 7 烘干室有效容积 m3 6 8 烘干有效面积 m2 43.6 9 批次平均水分蒸发量 kg/h ≥10 10 单位耗电量 kJ/kg水 ≤300 11 单位耗热量 kJ/kg水 ≤6100 12 降水率不均匀度 / ≤5% 13 加热方式 / 间接加热 14 燃料种类 / 电能 15 控制方式 / 自动控制 16 脱水方式 / 整体脱水 17 风机型号 / 排湿风机 DF-2 循环风机 GKF/G6S-4 18 风机台数 台 排湿风机 2 循环风机 1 19 风机功率/转速 kW 排湿风机 0.5（0.25×2）（AC220V） 2800 r/min 循环风机 1.5 （AC380V） 1450 r/min 20 加热管 kW 27（3×9根） 21 额定电压/功率 V/kW AC380/29 | 7400 | 鄂2019315 | 2024-07-17 | 非通用类 | 河南省
1082 | 收获后处理机械 | 干燥机械 | 果蔬烘干机 | 容积5-15m³果蔬烘干机(整体脱水) | 安徽赛威机械有限公司 | 果蔬烘干机 | 5LB-10 | 处理型式:整体脱水 ;容积:10m³; | 有效干燥体积：10M3；整体脱水 | 7400 | 2015TJ398 | 2019-12-31 | 非通用类 | 安徽省
1083 | 收获后处理机械 | 干燥机械 | 果蔬烘干机 | 容积5-15m³果蔬烘干机(整体脱水) | 池州市佳田农业科技有限公司 | 果蔬烘干机 | 5LB-6A | 处理型式:整体脱水 ;容积:6m³; | 产品型号 : 5LB-6A 结构型式 : 批式 外形尺寸（长×宽×高） : 4030×1055×1950mm 烘干室内部尺寸（长×宽×高） : 1010×810×1950mm 烘干室内部尺寸（长×宽×高） : 1010×810×1950mm 烘干室内部尺寸（长×宽×高） : 1010×810×1950mm 烘干室内部尺寸（长×宽×高） : 1010×810×1950mm 风机功率 : 2.2kW 配套总功率 : 2.63kW 有效干燥面积 : 48m2 有效干燥体积 : 6m3 烘干方式 : 整体脱水 燃料 : 生物质成型燃料 温湿控制方式 : 自动 热风温度范围 : 30～90℃ 燃料添加方式 : 自动 安全装置 : 过载保护、漏电保护、超温报警、自动温控、灭火器 | 7400 | 2018TJ513 | 2022-12-31 | 非通用类 | 安徽省
1084 | 收获后处理机械 | 干燥机械 | 果蔬烘干机 | 容积15m³及以上果蔬烘干机(整体脱水) | 安徽赛威机械有限公司 | 果蔬烘干机 | 5LB-16 | 处理型式:整体脱水 ;容积:16m³; | 有效干燥体积：16m³；整体脱水 | 11300 | 2015TJ401 | 2019-12-31 | 非通用类 | 安徽省
1085 | 收获后处理机械 | 干燥机械 | 果蔬烘干机 | 容积15m³及以上果蔬烘干机(整体脱水) | 西峡县兴永盛烘干设备有限公司 | 果蔬烘干机 | 5HGK-20-15P | 处理型式:整体脱水 ;容积:20m³; | 1、型号：5HGK-20-15P； 2、烘干机配套总功率：39.4kW； 3、燃料种类：空气能热泵； 4、制造商：西峡县兴永盛烘干设备有限公司； 5、热泵型号：JK-ZT-HGJ15CH； 6、热泵主机功率：13.8； 7、热泵机组制造商:广州凯能电器科技有限公司； 8、配套压缩机型号:ZW79KA-TFP-522； 9、配套压缩机额定功率：6.5kW(2台）； 10、配套压缩机制造商：美国谷轮 苏州工厂制造； 11、脱水方式：整体脱水； 12、加热方式：空气能热泵加热； 13、结构形式：整体厢式 14、外形尺寸：（长×宽×高7200×2400×2450（mm） 15、单个干燥室内部尺寸： (长×宽×高)4650×2050×1050（mm） 16、循环风机功率：2.96kW； 17、排湿风机功率：0.74kW； 18、强排风机功率：0.12kW； 19、干燥室数量 2个； 20、烘干室有效容积:20 m³； 21、烘干有效面积: 114 ㎡； 22、电辅加热管功率: 21 kW (4 kW×3根）(3 kW×3根）； 23、额定电压/功率 AC380V/39.4 kW； 24、安全配置：手提式干粉灭火器。 | 11300 | 鄂2019318 | 2024-07-17 | 非通用类 | 河南省
1086 | 收获后处理机械 | 干燥机械 | 果蔬烘干机 | 容积15m³及以上果蔬烘干机(整体脱水) | 安康市德康农业机械制造有限公司 | 果蔬烘干机 | 5HGS-45B | 处理型式:整体脱水 ;容积:45m³; | 结构形式为烘房式；外形尺寸8700X3300X2600mm（±5%）;冷/热循环风机1个电功率1.5kw;供热类型为生物质颗粒热风炉，数量1个，型号5LJ-530;烘干室容积为45（±5%）M3；干燥能力≥6kg/h;干燥不均匀度≤10%;耗电率≤0.3（kw.h）/kg;烘干方式为：整体脱水 | 11300 | GZNJ/TJ 2018-247 | 2023-12-31 | 非通用类 | 陕西省
1087 | 收获后处理机械 | 干燥机械 | 果蔬烘干机 | 容积15m³及以上果蔬烘干机(整体脱水) | 江西天泉热能科技有限公司 | 果蔬烘干机 | KFDXQS-35Ⅱ | 处理型式:整体脱水 ;容积:16.4m³; | 1、烘干方式：整体脱水；2、加热方式：热泵供热(9.2kW)；3、温湿控制方式：相对湿度控制；4、结构型式：厢式；5、外形尺寸（长×宽×高）mm：5500×2700×2275；6、烘干室内部（长×宽×高）mm：3000×2550×2150=16.4m3；6、风机功率kW：2.2；7、有效干燥体积：16.4m3；8、有效干燥面积：100平方（16层）；9、电辅热功率kW:9.0；10、安全装置：漏电保护器。 | 11300 | 黑垦鉴2019025（续） | 2023-12-31 | 非通用类 | 江西省
1088 | 收获后处理机械 | 干燥机械 | 果蔬烘干机 | 容积15m³及以上果蔬烘干机(整体脱水) | 安徽赛威机械有限公司 | 果蔬烘干机 | 5LB-17 | 处理型式:整体脱水 ;容积:17m³; | 有效干燥体积：17m³；整体脱水 | 11300 | 2015TJ400 | 2019-12-31 | 非通用类 | 安徽省
1089 | 收获后处理机械 | 干燥机械 | 果蔬烘干机 | 容积15m³及以上果蔬烘干机(整体脱水) | 安徽赛威机械有限公司 | 果蔬烘干机 | 5LB-30A | 处理型式:整体脱水 ;容积:30m³; | 有效干燥体积：30m³；整体脱水 | 11300 | 2015TJ399 | 2019-12-31 | 非通用类 | 安徽省
1090 | 收获后处理机械 | 干燥机械 | 果蔬烘干机 | 容积15m³及以上果蔬烘干机(整体脱水) | 安徽赛威机械有限公司 | 果蔬烘干机 | 5LB-17A | 处理型式:整体脱水 ;容积:17m³; | 有效干燥体积：17m³；整体脱水 | 11300 | 2016TJ201 | 2020-12-31 | 非通用类 | 安徽省
1091 | 收获后处理机械 | 干燥机械 | 果蔬烘干机 | 容积15m³及以上果蔬烘干机(整体脱水) | 郑州容大科技股份有限公司 | 果蔬烘干机 | 5HG-4D | 处理型式:整体脱水 ;容积:75.6m³; | 外型尺寸mm：10750X2800X3550；烘干室容积m3：75.6 ；烘干方式：整体脱水；加热方式：热泵及电辅助加热 | 11300 | 黑垦鉴2018124 | 2022-12-31 | 非通用类 | 河南省
1092 | 收获后处理机械 | 干燥机械 | 果蔬烘干机 | 容积15m³及以上果蔬烘干机(整体脱水) | 郑州容大科技股份有限公司 | 果蔬烘干机 | 5HG-2A | 处理型式:整体脱水 ;容积:36m³; | 外型尺寸mm：7350X2800X2750；烘干室容积m3：36；烘干方式：整体脱水；加热方式：生物质热风炉间接加热 | 11300 | 黑垦鉴2018107 | 2022-12-31 | 非通用类 | 河南省
1093 | 收获后处理机械 | 干燥机械 | 果蔬烘干机 | 容积15m³及以上果蔬烘干机(整体脱水) | 郑州容大科技股份有限公司 | 果蔬烘干机 | 5HG-1B | 处理型式:整体脱水 ;容积:17.6m³; | 外型尺寸mm：5350X2900X2150；烘干室容积m3：17.6；烘干方式：整体脱水；加热方式：生物质热风炉间接加热 | 11300 | 黑垦鉴2018106 | 2022-12-31 | 非通用类 | 河南省
1094 | 收获后处理机械 | 干燥机械 | 果蔬烘干机 | 容积15m³及以上果蔬烘干机(整体脱水) | 耒阳市李好农机科技发展有限公司 | 果蔬烘干机 | 5HGR-50 | 处理型式:整体脱水 ;容积:50m³; | 烘干室容积（m3）：50，供热方式：空气能热泵， 辅助电加热功率（kw）：36， 配套总功率（kw）：43.7，烘干方式：整体脱水。 | 11300 | GZNJ/TJ 2018-210 | 2023-12-31 | 非通用类 | 湖南省
1095 | 收获后处理机械 | 干燥机械 | 果蔬烘干机 | 容积15m³及以上果蔬烘干机(整体脱水) | 郑州容大科技股份有限公司 | 果蔬烘干机 | 5HG-2D | 处理型式:整体脱水 ;容积:36.45m³; | 外型尺寸mm：7300X2800X2750；烘干室容积m3：36.45；烘干方式：整体脱水；加热方式：热泵及电辅助加热 | 11300 | 黑垦鉴2018125 | 2022-12-31 | 非通用类 | 河南省
1096 | 收获后处理机械 | 干燥机械 | 果蔬烘干机 | 容积15m³及以上果蔬烘干机(整体脱水) | 平利县电机制造有限责任公司 | 果蔬烘干机 | 5HGR-16 | 处理型式:整体脱水 ;容积:16.6m³; | 1.结构型式：烘房式；2.烘干机方式：整体脱水；3.外形尺寸（mm）：4974*2337*2560；4.整机总功率：16KW， 热泵压缩机功率4.41KW；5.供热方式：型号:RB-6, 类型：空气源热泵，数量：1个；6.辅助电加热功率（适用时）:10KW；7.烘干室容积（m³）：16.6 。 | 11300 | GZNJ/TJ 2019-001 | 2023-12-31 | 非通用类 | 陕西省
1097 | 收获后处理机械 | 干燥机械 | 果蔬烘干机 | 容积15m³及以上果蔬烘干机(整体脱水) | 平利县电机制造有限责任公司 | 果蔬烘干机 | 5HGR-30 | 处理型式:整体脱水 ;容积:31m³; | 1.结构型式：烘房式；2.烘干机方式：整体脱水；3.外形尺寸（mm）：5790*2320*2774；4.整机总功率：27KW， 热泵压缩机功率8.82KW；5.供热方式：型号:RB-12, 类型：空气源热泵，数量：1个；6.辅助电加热功率（适用时）:15KW；7.烘干室容积（m³）：31 。 | 11300 | GZNJ/TJ 2019-002 | 2023-12-31 | 非通用类 | 陕西省
1098 | 收获后处理机械 | 干燥机械 | 果蔬烘干机 | 容积15m³及以上果蔬烘干机(整体脱水) | 平利县电机制造有限责任公司 | 果蔬烘干机 | 5H-GS-18 | 处理型式:整体脱水 ;容积:18m³; | 1.烘干机方式：热风烘干整体脱水；2.外形尺寸（mm）：4500*2600*3500；3.箱体尺寸（mm):3000*2600*2550；4.风机功率：2.2KW；5.配套功率：2.57KW；6.有效干燥体积：18m³；7.有效干燥面积：72㎡；8.燃料：生物质；9.温湿控制方式：自动；10.结构形式：箱体批式；11.燃料添加方式：手动；12.安全装置：漏电保护、触电保护、过载保护。 | 11300 | 2017TJ024 | 2021-12-31 | 非通用类 | 陕西省
1099 | 收获后处理机械 | 干燥机械 | 果蔬烘干机 | 容积15m³及以上果蔬烘干机(整体脱水) | 郑州容大科技股份有限公司 | 果蔬烘干机 | 5HG-3A | 处理型式:整体脱水 ;容积:50.88m³; | 外型尺寸mm：8500X3100X2735；处理方式：整体脱水；烘干室容积m3：50.88；加热方式：间接加热 | 11300 | 黑垦鉴2016147 | 2021-12-31 | 非通用类 | 河南省
1100 | 收获后处理机械 | 干燥机械 | 果蔬烘干机 | 容积15m³及以上果蔬烘干机(整体脱水) | 郑州容大科技股份有限公司 | 果蔬烘干机 | 5HG-3 | 处理型式:整体脱水 ;容积:54.72m³; | 外型尺寸mm:7500x3900x2485；处理方式：整体脱水；烘干室容积m3：54.72；加热方式：间接加热； | 11300 | 黑垦鉴2016148 | 2021-12-31 | 非通用类 | 河南省
1101 | 收获后处理机械 | 干燥机械 | 果蔬烘干机 | 容积15m³及以上果蔬烘干机(整体脱水) | 郑州容大科技股份有限公司 | 果蔬烘干机 | 5HG-3D | 处理型式:整体脱水 ;容积:54.7m³; | 外型尺寸mm：8440X3980X2500；烘干室容积m3：54.7；烘干方式：整体脱水；加热方式：热泵及电辅助加热； | 11300 | 黑垦鉴2018126 | 2022-12-31 | 非通用类 | 河南省
1102 | 收获后处理机械 | 干燥机械 | 果蔬烘干机 | 容积15m³及以上果蔬烘干机(整体脱水) | 广东华天成新能源科技股份有限公司 | 厢式果蔬烘干机 | WBC-31H-B-S（BL-H2） | 处理型式:整体脱水 ;容积:34.4m³; | 烘干房外形尺寸（长×宽×高﹚带热泵机组mm：5100×5750×2800，烘干室内部mm：3400×4600×2200，有效干燥体积为34.4m³，供热配置热泵主机8.35kW 风机2.25kW 电辅热9kW，总装机功率为19.6kW，烘干方式为热风循环式整体脱水，温湿度控制采用微电脑自动或手动控制，安全装置有温湿度报警、漏电保护和灭火器 | 11300 | 2017TJ100 | 2021-12-31 | 非通用类 | 广东省
1103 | 收获后处理机械 | 干燥机械 | 果蔬烘干机 | 容积15m³及以上果蔬烘干机(整体脱水) | 耒阳市李好农机科技发展有限公司 | 果蔬烘干机 | 5HGR-20 | 处理型式:整体脱水 ;容积:20m³; | 烘干室容积(m3)：20, 供热方式：空气能热泵， 辅助电加热功率（kw）：19， 配套总功率（kw）：23.6， 烘干方式：整体脱水， | 11300 | GZNJ/TJ 2018-209 | 2023-12-31 | 非通用类 | 湖南省
1104 | 收获后处理机械 | 干燥机械 | 果蔬烘干机 | 容积15m³及以上果蔬烘干机(整体脱水) | 安康市德康农业机械制造有限公司 | 果蔬烘干机 | 5HGM-33型 | 处理型式:整体脱水 ;容积:33m³; | 结构形式为烘房式；外形尺寸6800X3300X2600mm;冷/热循环风机1个电机功率0.75KW;供热类型为燃煤炉，数量1个，型号5L-530;烘干室容积为33M3；干燥能力≥7kg/h;干燥不均匀度≤5%；耗电率≤0.07（kw.h）/kg;烘干方式为：整体脱水 | 11300 | GZNJ/TJ 2017-168 | 2022-12-31 | 非通用类 | 陕西省
1105 | 收获后处理机械 | 干燥机械 | 果蔬烘干机 | 容积15m³及以上果蔬烘干机(整体脱水) | 安康市德康农业机械制造有限公司 | 果蔬烘干机 | 5HGS-75B | 处理型式:整体脱水 ;容积:75m³; | 结构形式为烘房式；外形尺寸10500X3300X3600mm；冷/热循环风机1个电功率2.2KW;供热类型为生物质颗粒热风炉，数量1个，型号5LJ-650;烘干室容积为75M3（±5%）；干燥能力≥10kg/h;干燥不均匀度≤10%；耗电率≤0.5（kw.h）/kg;烘干方式为:整体脱水 | 11300 | GZNJ/TJ 2018-248 | 2023-12-31 | 非通用类 | 陕西省
1106 | 收获后处理机械 | 干燥机械 | 果蔬烘干机 | 容积15m³及以上果蔬烘干机(整体脱水) | 安康市德康农业机械制造有限公司 | 果蔬烘干机 | 5HGS-31B | 处理型式:整体脱水 ;容积:31m³; | 结构形式为烘房式；外形尺寸6800X3300X2600（±5%）；冷/热循环风机5个电功率2.2一个，0.15四个；供热类型为生物质颗粒热风炉，数量1个，型号5LJ-550；烘干室容积为31M3（±5%）;干燥能力≥9kg/h;干燥不均匀度≤10%；耗电率≤0.4（kw.h）/kg;烘干方式为：整体脱水 | 11300 | GZNJ/TJ 2018-246 | 2023-12-31 | 非通用类 | 陕西省
1107 | 收获后处理机械 | 干燥机械 | 果蔬烘干机 | 容积15m³及以上果蔬烘干机(整体脱水) | 耒阳市李好农机科技发展有限公司 | 果蔬烘干机 | 5HGS-20 | 处理型式:整体脱水 ;容积:20m³; | 烘干室容积：（m3）20， 外形尺寸（mm）4820*2500*2050, 加热方式：生物质热风炉间接加热， 燃料种类：生物质颗粒燃料， 烘干方式：整体脱水， 配套总功率：（kw）2.33。 | 11300 | GZNJ/TJ 2018-211 | 2023-12-31 | 非通用类 | 湖南省
1108 | 收获后处理机械 | 干燥机械 | 果蔬烘干机 | 容积15m³及以上果蔬烘干机(整体脱水) | 池州市佳田农业科技有限公司 | 果蔬烘干机 | 5LB-17A | 处理型式:整体脱水 ;容积:17m³; | 产品型号 :5LB-17A 结构型式 :批式 外形尺寸（长×宽×高）:5210×2100×2150mm 烘干室内部尺寸（长×宽×高） :4200×2000×2100mm 风机功率 :2kW 配套总功率:26.16kW 有效干燥面积:96 m2 有效干燥体积:17m3 烘干方式 :整体脱水 燃料 :空气能热泵+电 温湿控制方式 :自动 热风温度范围 :30～80℃ 燃料添加方式 :自动 安全装置 :过载保护、漏电保护、超温报警、自动温控、灭火器 | 11300 | 2018TJ515 | 2022-12-31 | 非通用类 | 安徽省
1109 | 收获后处理机械 | 干燥机械 | 果蔬烘干机 | 容积15m³及以上果蔬烘干机(整体脱水) | 济南百福特制冷设备有限公司 | 果蔬烘干机 | 5HGS-120 | 处理型式:整体脱水 ;容积:120m³; | 产品型号：5HGS-120，烘干方式：热风循环式整体脱水；加热方式：电，温湿控制方式：微电脑自动控制/手动；结构型式：厢体式；外形尺寸（长×宽×高）mm：11500*4500*3500；烘干室内部（长×宽×高）mm：8500*4300*3300；风机功率KW：5.0，有效干燥体积：120m3，有效干燥面积：210㎡，电辅热功率kW：5.0，安全装置：温湿度报警、漏电保护、灭火器。 | 11300 | 2017TJ356 | 2021-12-31 | 非通用类 | 山东省
1110 | 收获后处理机械 | 干燥机械 | 果蔬烘干机 | 容积15m³及以上果蔬烘干机(整体脱水) | 济南百福特制冷设备有限公司 | 果蔬烘干机 | 5HGS-240 | 处理型式:整体脱水 ;容积:240m³; | 产品型号：5HGS-240，烘干方式：热风循环式整体脱水；加热方式：电，温湿控制方式：微电脑自动控制/手动；结构型式：厢体式；外形尺寸（长×宽×高）mm：19000*4500*3500；烘干室内部（长×宽×高）mm：17000*4300*3300；风机功率KW：6.0，有效干燥体积：240m3，有效干燥面积：541㎡，电辅热功率kW：20.0，安全装置：温湿度报警、漏电保护、灭火器。 | 11300 | 2017TJ357 | 2021-12-31 | 非通用类 | 山东省
1111 | 收获后处理机械 | 干燥机械 | 果蔬烘干机 | 容积15m³及以上果蔬烘干机(整体脱水) | 济南百福特制冷设备有限公司 | 果蔬烘干机 | 5HGS-500 | 处理型式:整体脱水 ;容积:500m³; | 产品型号：5HGS-500，烘干方式：热风循环式整体脱水；加热方式：电，温湿控制方式：微电脑自动控制/手动；结构型式：厢体式；外形尺寸（长×宽×高）mm：22300*5400*5000；烘干室内部（长×宽×高）mm：20100*5200*4800；风机功率KW：8.0，有效干燥体积：500m3，有效干燥面积：1082㎡，电辅热功率kW：45.0，安全装置：温湿度报警、漏电保护、灭火器。 | 11300 | 2017TJ358 | 2021-12-31 | 非通用类 | 山东省
1112 | 收获后处理机械 | 干燥机械 | 果蔬烘干机 | 容积15m³及以上果蔬烘干机(整体脱水) | 济南百福特制冷设备有限公司 | 果蔬烘干机 | 5HGS-60 | 处理型式:整体脱水 ;容积:60m³; | 产品型号：5HGS-60，烘干方式：热风循环式整体脱水；加热方式：电，温湿控制方式：微电脑自动控制/手动；结构型式：厢体式；外形尺寸（长×宽×高）mm：9300*3400*2900，烘干室内部（长×宽×高）mm：7050*3100*2700，风机功率KW：3.0，有效干燥体积：60m3，有效干燥面积：115㎡，电辅热功率kW：2.5，安全装置：温湿度报警、漏电保护、灭火器。 | 11300 | 2017TJ355 | 2021-12-31 | 非通用类 | 山东省
1113 | 收获后处理机械 | 干燥机械 | 果蔬烘干机 | 容积15m³及以上果蔬烘干机(整体脱水) | 池州市佳田农业科技有限公司 | 果蔬烘干机 | 5LB-17 | 处理型式:整体脱水 ;容积:17m³; | 产品型号 :5LB-17 结构型式 : 批式 外形尺寸（长×宽×高）:5410×2150×2150mm 烘干室内部尺寸（长×宽×高） :4100×2000×2100mm 风机功率 :2.2kW 配套总功率:2.72kW 有效干燥面积:96m2 有效干燥体积:17m3 烘干方式 :整体脱水 燃料 :生物质成型燃料 温湿控制方式 :自动 热风温度范围 :30～90℃ 燃料添加方式 :自动 安全装置 :过载保护、漏电保护、超温报警、自动温控、灭火器 | 11300 | 2018TJ514 | 2022-12-31 | 非通用类 | 安徽省
1114 | 收获后处理机械 | 干燥机械 | 果蔬烘干机 | 批处理量1t以下果蔬烘干机(表面烘干) | 西峡县菇农机械加工有限公司 | 果蔬烘干机 | 5H-0.1 | 处理型式:表面烘干 ;批处理量:0.3t; | 批处理量0.3t | 720 | GZNJ/TJ 2018-261 | 2023-12-31 | 非通用类 | 河南省
1115 | 收获后处理机械 | 干燥机械 | 果蔬烘干机 | 批处理量1t以下果蔬烘干机(表面烘干) | 西峡县源丰食用菌机械有限公司 | 果蔬烘干机 | 5H-100 | 处理型式:表面烘干 ;批处理量:0.3t; | 批处理量：0.3t。 | 720 | GZNJ/TJ 2018-260 | 2023-12-31 | 非通用类 | 河南省
1116 | 农产品初加工机械 | 茶叶加工机械 | 茶叶杀青机 | 滚筒直径40-60cm杀青机 | 衢州进强茶机有限公司 | 茶叶滚筒杀青机 | 6CST-40D | 滚筒直径:40cm; | 结构型式：滚筒式；热源形式：电加热；滚筒内部直段长度：1800mm；滚筒直径：40cm。 | 1600 | T201933330001 | 2024-08-01 | 非通用类 | 浙江省
1117 | 农产品初加工机械 | 茶叶加工机械 | 茶叶杀青机 | 滚筒直径40-60cm杀青机 | 衢州进强茶机有限公司 | 茶叶滚筒杀青机 | 6CST-50D | 滚筒直径:50cm; | 结构型式：滚筒式；热源形式：电加热；滚筒内部直段长度：2550mm；滚筒直径：50cm。 | 1600 | T201933330002 | 2024-08-01 | 非通用类 | 浙江省
1118 | 农产品初加工机械 | 茶叶加工机械 | 茶叶杀青机 | 滚筒直径60cm及以上杀青机 | 衢州进强茶机有限公司 | 茶叶滚筒杀青机 | 6CST-60D | 滚筒直径:60cm; | 结构型式：滚筒式；热源形式：电加热；滚筒内部直段长度：3000mm；滚筒直径：60cm。 | 2400 | T201933330003 | 2024-08-01 | 非通用类 | 浙江省
1119 | 农产品初加工机械 | 茶叶加工机械 | 茶叶杀青机 | 滚筒直径60cm及以上杀青机 | 衢州进强茶机有限公司 | 茶叶滚筒杀青机 | 6CST-70 | 滚筒直径:70cm; | 结构型式：滚筒式；热源形式：生物质颗粒；滚筒内部直段长度：4000mm；滚筒直径：70cm。 | 2400 | T201933330004 | 2024-08-01 | 非通用类 | 浙江省
1120 | 农产品初加工机械 | 茶叶加工机械 | 茶叶杀青机 | 滚筒直径60cm及以上杀青机 | 衢州进强茶机有限公司 | 茶叶滚筒杀青机 | 6CST-80 | 滚筒直径:80cm; | 结构型式：滚筒式；热源形式：生物质颗粒；滚筒内部直段长度：4025mm；滚筒直径：80cm。 | 2400 | T201933330005 | 2024-08-01 | 非通用类 | 浙江省
1121 | 农产品初加工机械 | 茶叶加工机械 | 茶叶杀青机 | 滚筒直径60cm及以上杀青机 | 衢州进强茶机有限公司 | 茶叶滚筒杀青机 | 6CST-110 | 滚筒直径:110cm; | 结构型式：滚筒式；热源形式：生物质颗粒；滚筒内部直段长度：5010mm；滚筒直径：110cm。 | 2400 | T201933330006 | 2024-08-01 | 非通用类 | 浙江省
1122 | 农产品初加工机械 | 茶叶加工机械 | 茶叶杀青机 | 其它杀青机 | 浙江珠峰机械有限公司 | 茶叶热风杀青机 | 6CFS-80 | 杀青方式:高温热风 ; | 外形尺寸(长×宽×高mm):4790×1080×2365，滚筒尺寸(内径×长度):800×4200mm，电机功率/电压(kW/V):0.75/220，电机转速：1400r/min，滚筒转速:1~36r/min，热源形式:液化气加热，整机质量(kg):1040 | 2100 | ZJ2017099 | 2021-12-31 | 非通用类 | 浙江省
1123 | 农产品初加工机械 | 茶叶加工机械 | 茶叶炒（烘）干机 | 1-2锅(槽)全自动茶叶炒干机 | 松阳县高岸茶机有限公司 | 全自动扁形茶炒制机 | 6CCB-891ZD | 全自动控制作业:是 ;锅(槽):1个; | 总长1428mm总宽800mm总高1190mm , 槽锅尺寸：长890mm宽470mm深190mm,槽锅数量1个，炒手转速（空负荷）：25-33r/min；炒手回转半径：240mm电动机功率0.75kw，电加热功率5.0kw,整；加热源形式：电加热；机质量170kg. | 1600 | ZJ2017134 | 2021-12-31 | 非通用类 | 浙江省
1124 | 农产品初加工机械 | 茶叶加工机械 | 茶叶炒（烘）干机 | 1-2锅(槽)全自动茶叶炒干机 | 松阳县高岸茶机有限公司 | 全自动扁形茶炒制机 | 6CCB-781ZD | 全自动控制作业:是 ;锅(槽):1个; | 外形尺寸：总长1310mm总宽800mm总高1190mm,槽锅尺寸：长775mm宽470mm深190mm,槽锅数量1个，炒手转速（空负荷）：25-33r/min；炒手回转半径：240mm；电动机功率0.75kw,电加热功率5.0kw,加热源形式：电加热;整机质量150kg. | 1600 | ZJ2017133 | 2021-12-31 | 非通用类 | 浙江省
1125 | 农产品初加工机械 | 茶叶加工机械 | 茶叶炒（烘）干机 | 烘干面积10m²以下连续自动式茶叶烘干机 | 衢州进强茶机有限公司 | 茶叶连续烘干机 | 6CHW-4 | 烘干面积:4m2;连续自动式茶叶烘干机:是 ; | 结构型式:网带式、外形尺寸(长×宽×高):4070×820×1910(mm)、有效干燥面积:4M2；烘板型式层数:3层。 | 5000 | T201933330007 | 2024-08-01 | 非通用类 | 浙江省
1126 | 农产品初加工机械 | 茶叶加工机械 | 茶叶炒（烘）干机 | 烘干面积10m²及以上连续自动式茶叶烘干机 | 衢州进强茶机有限公司 | 茶叶连续烘干机 | 6CHZ-20 | 烘干面积:20m2;连续自动式茶叶烘干机:是 ; | 结构型式：链条烘板式（自动连续型）；外形尺寸:5950×1967×2100mm;有效干燥面积：20㎡；烘板型式层数：6层； | 9000 | T201933330009 | 2024-08-01 | 非通用类 | 浙江省
1127 | 农产品初加工机械 | 茶叶加工机械 | 茶叶炒（烘）干机 | 烘干面积10m²及以上连续自动式茶叶烘干机 | 衢州进强茶机有限公司 | 茶叶连续烘干机 | 6CHZ-10 | 烘干面积:10m2;连续自动式茶叶烘干机:是 ; | 结构型式：链条烘板式（自动连续型）；外形尺寸:5640×1712×1740mm;有效干燥面积：10㎡；烘板层数：4层。 | 9000 | T201933330008 | 2024-08-01 | 非通用类 | 浙江省
1128 | 农用搬运机械 | 装卸机械 | 抓草机 | 40-55kW抓草机 | 临颍县颍机机械制造有限公司 | 农用抓草机 | 5ZC-600D | 功率:47.8kW; | 配套发动机功率：47.8kW | 8600 | 豫2017150 | 2021-12-31 | 非通用类 | 河南省
1129 | 排灌机械 | 喷灌机械设备 | 喷灌机 | 管径65mm以下卷盘式喷灌机 | 徐州振丰原喷灌设备有限公司 | 轻型卷盘式喷灌机 | JP50/180 | 喷灌机型式:轻小型机组式喷灌机 ;管径:50mm; | PE管外径：φ50mm、PE管长度：165m、工作压力：0.33~0.40MPa、喷嘴直径：φ9~16mm、流量：5.5~19.7mm、有效喷洒长度：≥180m、喷头架移动速度：6~30m³/h、外形尺寸：3100m×1580m×1500m | 3500 | 苏农机（2016）第（0014）号 | 2020-12-31 | 非通用类 | 江苏省
1130 | 排灌机械 | 喷灌机械设备 | 喷灌机 | 管径75-85mm卷盘式喷灌机 | 徐州振丰原喷灌设备有限公司 | 卷盘式喷灌机 | JP75/300 | 喷灌机型式:卷盘式喷灌机 ;管径:75mm; | PE管外径：φ75mm、PE管长度：280m、工作压力：0.50~1.00MPa、喷嘴直径：φ14~26mm、流量：15.0~52.0m³/h、有效喷洒长度：≥300m、喷头架移动速度：25~60m/h、外形尺寸：5190m×1800mx2620m | 9200 | 苏农机（2016）第（0015）号 | 2020-12-31 | 非通用类 | 江苏省
1131 | 排灌机械 | 喷灌机械设备 | 喷灌机 | 管径75-85mm卷盘式喷灌机 | 江苏西美灌排设备有限公司 | 卷盘式喷灌机 | JP75/300 | 喷灌机型式:卷盘式喷灌机 ;管径:75mm; | 卷盘式；管径=75mm；有效喷洒长度≥300m | 9200 | 苏农机（2017）第（0189）号 | 2021-12-31 | 非通用类 | 江苏省
1132 | 排灌机械 | 喷灌机械设备 | 喷灌机 | 管径85mm及以上卷盘式喷灌机 | 江苏西美灌排设备有限公司 | 卷盘式喷灌机 | JP90/300 | 喷灌机型式:卷盘式喷灌机 ;管径:90mm; | 卷盘式；管径=90mm，有效喷洒长度≥300m | 15100 | 苏农机（2017）第（0190）号 | 2021-12-31 | 非通用类 | 江苏省
1133 | 畜牧机械 | 饲料（草）加工机械设备 | 饲料混合机 | 立式混合机 | 新乡市乐为农农牧机械有限公司 | 饲料混合机 | 9HLP-1000 | 混合机类型:立式混合机 ; | 结构型式：立式单轴螺旋、外形尺寸（长×宽×高）：1380×1250×2780mm、混合轴数量：1个、混合轴额定转速：415r/min、配套动力：3KW、混合室容积：2.1m³、额定批次混合量：1000kg/ | 1000 | 豫2015198 | 2020-12-31 | 非通用类 | 河南省
1134 | 畜牧机械 | 饲料（草）加工机械设备 | 饲料混合机 | 立式混合机 | 新乡市为农农业机械有限公司 | 饲料混合机 | 9HLP-1000 | 混合机类型:立式混合机 ; | 结构型式：立式单轴螺旋、外形尺寸（长×宽×高）：1660×1250×2780mm、混合轴数量：1个、混合轴额定转速：415r/min、配套动力：3KW、混合室容积：2.1m³、额定批次混合量：1000kg/批 | 1000 | 鄂2019208 | 2024-07-17 | 非通用类 | 河南省
1135 | 畜牧机械 | 饲料（草）加工机械设备 | 饲料混合机 | 2m3以下卧式(单轴)混合机 | 新乡市乐为农农牧机械有限公司 | 饲料混合机 | 9HWP-150 | 混合机类型:立式混合机 ;混合机容积:0.33m³; | 结构型式：卧式单轴螺带、外形尺寸（长×宽×高）：1700×630×1200mm、配套动力：3KW、混合室容积：0.33m³、额定批次混合量：150kg | 3100 | 豫2015199 | 2020-12-31 | 非通用类 | 河南省
1136 | 畜牧机械 | 饲料（草）加工机械设备 | 饲料混合机 | 2m3以下卧式(单轴)混合机 | 合肥圣马力机械科技有限公司 | 卧式饲料混合机 | 9HW-100 | 混合机类型:卧式混合机单轴 ;混合机容积:0.2m³; | 外形尺寸:1345*800*1150mm；结构型式：卧式、单轴；混合室容积0.2m³；配套动力功率：2.8kW；主轴转速：22r/min；混合轴长度：140mm；混合轴数量：1 | 3100 | 2019TJ096 | 2023-12-31 | 非通用类 | 安徽省
1137 | 畜牧机械 | 饲料（草）加工机械设备 | 饲料混合机 | 2m3及以上卧式(单轴)混合机 | 新乡市乐为农农牧机械有限公司 | 饲料混合机 | 9HWP-1000 | 混合机类型:卧式混合机单轴 ;混合机容积:2.1m³; | 结构型式：卧式单轴螺带、外形尺寸（长×宽×高）：3000×1120×2200mm、整机质量：730kg、配套动力：15KW、混合室容积：2.1m³ | 5600 | 豫2015200 | 2020-12-31 | 非通用类 | 河南省
1138 | 畜牧机械 | 饲料（草）加工机械设备 | 饲料混合机 | 2m3及以上卧式(单轴)混合机 | 新乡市为农农业机械有限公司 | 饲料混合机 | 9HWP-1000 | 混合机类型:卧式混合机单轴 ;混合机容积:2.1m³; | 结构型式：卧式单轴螺带、外形尺寸（长×宽×高）：3000×1120×2200mm、整机质量：730kg、配套动力：15KW、混合室容积：2.1m³ | 5600 | 鄂2019209 | 2024-07-17 | 非通用类 | 河南省
1139 | 畜牧机械 | 饲料（草）加工机械设备 | 饲料混合机 | 卧式(双轴)混合机 | 山东川国机械制造有限公司 | 卧式双轴饲料混合机 | 9HWS-2400 | 混合机类型:卧式混合机双轴 ; | "配套动力：7.5kW，Y142M-4三相异步电机， 转速：1440r/min；结构形式：卧式双轴螺旋；外形尺寸（长×宽×高）：2650mm×1150mm×1310mm；混合轴工作段长度：2000mm；混合轴数量：2个；混合轴额定转速：29r/min；整机质量：710kg；混合室容积：2.3m³；额定批次混合量：500kg。" | 10000 | GZNJ/TJ 2019-139 | 2023-12-31 | 非通用类 | 山东省
1140 | 畜牧机械 | 饲料（草）加工机械设备 | 饲料混合机 | 卧式(双轴)混合机 | 山东川国机械制造有限公司 | 卧式双轴饲料混合机 | 9HWS-2000 | 混合机类型:卧式混合机双轴 ; | 配套动力：1.5kW直流电机；结构形式：卧式双轴螺旋；外形尺寸（长×宽×高）：1900mm×1570mm×1540mm；混合轴工作段长度：1500mm；混合轴数量：2个；混合轴额定转速：17r/min；整机质量：480kg；混合室容积：2.0m³；额定批次混合量：400kg。 | 10000 | GZNJ/TJ 2019-138 | 2023-12-31 | 非通用类 | 山东省
1141 | 畜牧机械 | 饲料（草）加工机械设备 | 饲料混合机 | 卧式(双轴)混合机 | 天津祥义农业机械有限公司 | 卧式双轴饲料混合机 | 9HWS-2000 | 混合机类型:卧式混合机双轴 ; | 结构型式：卧式双轴螺旋，外形尺寸（长×宽×高）mm：1900×1570×1540，混合轴工作段长度mm：1500；混合轴数量：2个，混合轴额定转速r/min：17，配套动力kW：1.5，混合容积m³：2.0，额定批次混合量kg:400 | 10000 | GZNJ/TJ 2019-140 | 2023-12-31 | 非通用类 | 天津市
1142 | 畜牧机械 | 饲料（草）加工机械设备 | 饲料混合机 | 卧式(双轴)混合机 | 天津祥义农业机械有限公司 | 卧式双轴饲料混合机 | 9HWS-2400 | 混合机类型:卧式混合机双轴 ; | 结构型式：卧式双轴螺旋，外形尺寸（长×宽×高）mm：2650×1150×1310，混合轴工作段长度mm：2000；混合轴数量：2个，混合轴额定转速r/min：29，配套动力kW：7.5，混合容积m³：2.3，额定批次混合量kg:500 | 10000 | GZNJ/TJ 2019-141 | 2023-12-31 | 非通用类 | 天津市
1143 | 畜牧机械 | 饲养机械 | 粪污固液分离机 | 电机总功率5-10kW粪污固液分离机 | 祁阳现代农业装备科技开发有限公司 | 粪污固液分离机 | 9GY-18 | 电机总功率:5.5kW; | 电机总功率5.5KW（挤压电机功率4KW，清洗电机功率1.5KW），处理能力≥18m3/h，外形尺寸（长×宽×高）1300×1700×1360mm，分离后固形含水率：≤80%，固形物去除率：猪粪水≥45% | 3200 | T201943430017 | 2024-07-04 | 非通用类 | 湖南省
1144 | 畜牧机械 | 畜产品采集加工机械设备 | 挤奶机 | 10杯组手动脱杯中置(鱼骨)式挤奶机 | 新乡市新东轻工机械有限公司 | 中置式挤奶机 | 9J-10Z中置式挤奶机 | 形式:中置(鱼骨)式 ;杯组数:10组;脱杯方式:手动 ; | 杯组数：10；脱杯方式：手动；形式：中置式 | 18400 | 部2015095 | 2019-12-31 | 通用类 | 河南省
1145 | 畜牧机械 | 畜产品采集加工机械设备 | 挤奶机 | 14-15杯组手动脱杯中置(鱼骨)式挤奶机 | 新乡市新东轻工机械有限公司 | 中置式挤奶机 | 9J-14Z中置式挤奶机 | 形式:中置(鱼骨)式 ;杯组数:14组;脱杯方式:手动 ; | 杯组数：14；脱杯方式：手动；形式：中置式 | 31900 | 部2015095 | 2019-12-31 | 通用类 | 河南省
1146 | 畜牧机械 | 畜产品采集加工机械设备 | 挤奶机 | 16杯组手动脱杯中置(鱼骨)式挤奶机 | 新乡市新东轻工机械有限公司 | 中置式挤奶机 | 9J-16Z | 形式:中置(鱼骨)式 ;杯组数:16组;脱杯方式:手动 ; | 杯组数：16；脱杯方式：手动；形式：中置式 | 31900 | 部2015095 | 2019-12-31 | 通用类 | 河南省
1147 | 畜牧机械 | 畜产品采集加工机械设备 | 挤奶机 | 24杯组手动脱杯中置(鱼骨)式挤奶机 | 新乡市新东轻工机械有限公司 | 鱼骨式挤奶机 | 9J-24Y.G | 形式:中置(鱼骨)式 ;杯组数:24组;脱杯方式:手动 ; | 杯组数：24；脱杯方式：手动；形式：鱼骨式 | 42300 | 部2015096 | 2019-12-31 | 通用类 | 河南省
1148 | 畜牧机械 | 畜产品采集加工机械设备 | 挤奶机 | 32杯组手动脱杯中置(鱼骨)式挤奶机 | 新乡市新东轻工机械有限公司 | 鱼骨式挤奶机 | 9J-32Y | 形式:中置(鱼骨)式 ;杯组数:32组;脱杯方式:手动 ; | 杯组数：32；脱杯方式：手动；形式：鱼骨式 | 43500 | 部2015097 | 2019-12-31 | 通用类 | 河南省
1149 | 畜牧机械 | 畜产品采集加工机械设备 | 挤奶机 | 12杯组自动脱杯中置(鱼骨)式挤奶机 | 新乡市新东轻工机械有限公司 | 中置式挤奶机 | 9J-12Z中置式挤奶机 | 形式:中置(鱼骨)式 ;杯组数:12组;脱杯方式:自动 ; | 杯组数：12；脱杯方式：自动；形式：中置式 | 70600 | 部2015095 | 2019-12-31 | 通用类 | 河南省
1150 | 畜牧机械 | 畜产品采集加工机械设备 | 挤奶机 | 14杯组及以上自动脱杯中置(鱼骨)式挤奶机 | 新乡市新东轻工机械有限公司 | 鱼骨式挤奶机 | 9J-20Y鱼骨式挤奶机 | 形式:中置(鱼骨)式 ;杯组数:20组;脱杯方式:自动 ; | 杯组数20；脱杯方式：自动；形式：鱼骨式 | 84200 | 部2015096 | 2019-12-31 | 通用类 | 河南省
1151 | 畜牧机械 | 畜产品采集加工机械设备 | 挤奶机 | 14杯组及以上自动脱杯中置(鱼骨)式挤奶机 | 新乡市新东轻工机械有限公司 | 中置式挤奶机 | 9J-16Y鱼骨式挤奶机 | 形式:中置(鱼骨)式 ;杯组数:16组;脱杯方式:自动 ; | 杯组数16；脱杯方式：自动；形式：鱼骨式 | 84200 | 部2015095 | 2019-12-31 | 通用类 | 河南省
1152 | 畜牧机械 | 畜产品采集加工机械设备 | 挤奶机 | 14杯组及以上自动脱杯中置(鱼骨)式挤奶机 | 新乡市新东轻工机械有限公司 | 鱼骨式挤奶机 | 9J-24Y鱼骨式挤奶机 | 形式:中置(鱼骨)式 ;杯组数:24组;脱杯方式:自动 ; | 杯组数24；脱杯方式：自动；形式：鱼骨式 | 84200 | 部2015096 | 2019-12-31 | 通用类 | 河南省
1153 | 畜牧机械 | 畜产品采集加工机械设备 | 挤奶机 | 14杯组及以上自动脱杯中置(鱼骨)式挤奶机 | 北京国科诚泰农牧设备有限公司 | 智能挤奶机 | 9JYD-20 | 形式:中置(鱼骨)式 ;杯组数:20组;脱杯方式:自动 ; | 项目 单位 设计值 产品型号 / 9JYD-20 结构型式 / 鱼骨式 真空泵品牌 / SAC 真空泵规格型号 / SACCO2000 真空泵台数 台 1 挤奶杯组数 组 20 脉动器品牌 / SAC 脉动器规格型号 / IDC 脉动器型式 / 电脉动 脉动器脉动频率 次/min 60 脉动器脉动比率 % 60 计量方式 / 电子计量 | 84200 | 部20171256 | 2021-12-31 | 通用类 | 北京市
1154 | 畜牧机械 | 畜产品采集加工机械设备 | 挤奶机 | 16杯组及以上自动脱杯并列(转盘)式挤奶机 | 新乡市新东轻工机械有限公司 | 中置式挤奶机 | 9J-16B并列式挤奶机 | 形式:并列(转盘)式 ;杯组数:16组;脱杯方式:自动 ; | 杯组数16；脱杯方式：自动；形式：并列式 | 120000 | 部2015095 | 2019-12-31 | 通用类 | 河南省
1155 | 畜牧机械 | 畜产品采集加工机械设备 | 挤奶机 | 16杯组及以上自动脱杯并列(转盘)式挤奶机 | 新乡市新东轻工机械有限公司 | 鱼骨式挤奶机 | 9J-32B并列式挤奶机 | 形式:并列(转盘)式 ;杯组数:32组;脱杯方式:自动 ; | 杯组数32；脱杯方式：自动；形式：并列式 | 120000 | 部2015097 | 2019-12-31 | 通用类 | 河南省
1156 | 畜牧机械 | 畜产品采集加工机械设备 | 挤奶机 | 16杯组及以上自动脱杯并列(转盘)式挤奶机 | 石家庄市百牧旺乳业机械有限公司 | 并列式挤奶机 | 9JBD-24 | 形式:并列(转盘)式 ;杯组数:24组;脱杯方式:自动 ; | 杯组数:24；脱杯方式：自动；形式：并列式 | 120000 | 部20190125 | 2023-12-31 | 通用类 | 河北省
1157 | 畜牧机械 | 畜产品采集加工机械设备 | 挤奶机 | 16杯组及以上自动脱杯并列(转盘)式挤奶机 | 石家庄市百牧旺乳业机械有限公司 | 并列式挤奶机 | 9JBD-20 | 形式:并列(转盘)式 ;杯组数:20组;脱杯方式:自动 ; | 杯组数:20；脱杯方式：自动；形式：并列式 | 120000 | 部20190125 | 2023-12-31 | 通用类 | 河北省
1158 | 畜牧机械 | 畜产品采集加工机械设备 | 挤奶机 | 16杯组及以上自动脱杯并列(转盘)式挤奶机 | 石家庄市百牧旺乳业机械有限公司 | 并列式挤奶机 | 9JBD-40 | 形式:并列(转盘)式 ;杯组数:40组;脱杯方式:自动 ; | 杯组数:40；脱杯方式：自动；形式：并列式 | 120000 | 部20190126 | 2023-12-31 | 通用类 | 河北省
1159 | 畜牧机械 | 畜产品采集加工机械设备 | 挤奶机 | 16杯组及以上自动脱杯并列(转盘)式挤奶机 | 新乡市新东轻工机械有限公司 | 鱼骨式挤奶机 | 9J-24B并列式挤奶机 | 形式:并列(转盘)式 ;杯组数:24组;脱杯方式:自动 ; | 杯组数24；脱杯方式：自动；形式：并列式 | 120000 | 部2015096 | 2019-12-31 | 通用类 | 河南省
1160 | 畜牧机械 | 畜产品采集加工机械设备 | 挤奶机 | 20杯组及以上手动脱杯并列(转盘)式挤奶机 | 新乡市新东轻工机械有限公司 | 鱼骨式挤奶机 | 9J-20B并列式挤奶机 | 形式:并列(转盘)式 ;杯组数:20组;脱杯方式:手动 ; | 杯组数20；脱杯方式：手动；形式：并列式 | 50400 | 部2015096 | 2019-12-31 | 通用类 | 河南省
1161 | 畜牧机械 | 畜产品采集加工机械设备 | 贮奶（冷藏）罐 | 6000-20000L贮奶罐 | 青岛天福食品设备有限公司 | 乳品保温运输罐 | 9GW-10.6 | 容量:10600L; | 产品名称：乳品保温运输罐，型号：9GW-10.6，罐体外形尺寸（长×宽×高）：6210×2350×1610，清洗方式：非全自动 | 10500 | 部20180701 | 2022-12-31 | 通用类 | 山东省
1162 | 畜牧机械 | 畜产品采集加工机械设备 | 贮奶（冷藏）罐 | 6000-20000L贮奶罐 | 青岛天福食品设备有限公司 | 乳品保温运输罐 | 9GW-14.9A | 容量:14900L; | 产品名称：乳品保温运输罐，型号：9GW-14.9A，罐体外形尺寸（长×宽×高）：7480×2400×1720，清洗方式：非全自动 | 10500 | 部20180701 | 2022-12-31 | 通用类 | 山东省
1163 | 畜牧机械 | 畜产品采集加工机械设备 | 贮奶（冷藏）罐 | 6000-20000L贮奶罐 | 新乡市新东轻工机械有限公司 | 贮奶罐 | 9YG-9000L | 容量:9000L; | 贮奶罐容量（L）：9000L | 10500 | 部2015105 | 2019-12-31 | 通用类 | 河南省
1164 | 畜牧机械 | 畜产品采集加工机械设备 | 贮奶（冷藏）罐 | 6000-20000L贮奶罐 | 河南力欧畜牧装备科技股份有限公司 | 运输型贮奶罐 | BWG-15 | 容量:15000L; | 结构型式：卧式；外形尺寸（mm）：9000×2060×1750；额定容量：15000L，清洗方式：自动 | 10500 | 部2015089 | 2019-12-31 | 通用类 | 河南省
1165 | 畜牧机械 | 畜产品采集加工机械设备 | 贮奶（冷藏）罐 | 6000-20000L贮奶罐 | 河南力欧畜牧装备科技股份有限公司 | 运输型贮奶罐 | BWG-8 | 容量:8000L; | 结构型式：卧式；外形尺寸（mm）：6100×1830×1700；额定容量：8000L，清洗方式：自动 | 10500 | 部2015088 | 2019-12-31 | 通用类 | 河南省
1166 | 畜牧机械 | 畜产品采集加工机械设备 | 贮奶（冷藏）罐 | 6000-20000L贮奶罐 | 青岛天福食品设备有限公司 | 乳品保温运输罐 | 9GW-14.9B | 容量:14900L; | 产品名称：乳品保温运输罐，型号：9GW-14.9B，罐体外形尺寸（长×宽×高）：7480×2400×1720，清洗方式：非全自动 | 10500 | 部20180701 | 2022-12-31 | 通用类 | 山东省
1167 | 畜牧机械 | 畜产品采集加工机械设备 | 贮奶（冷藏）罐 | 6000-20000L贮奶罐 | 青岛天福食品设备有限公司 | 乳品保温运输罐 | 9GW-17.8 | 容量:17800L; | 产品名称：乳品保温运输罐，型号：9GW-17.8，罐体外形尺寸（长×宽×高）：8990×2410×1790，清洗方式：非全自动 | 10500 | 部20180701 | 2022-12-31 | 通用类 | 山东省
1168 | 畜牧机械 | 畜产品采集加工机械设备 | 贮奶（冷藏）罐 | 6000-20000L贮奶罐 | 青岛天福食品设备有限公司 | 乳品保温运输罐 | 9GW-10.8 | 容量:10800L; | 产品名称：乳品保温运输罐，型号：9GW-10.8，罐体外形尺寸（长×宽×高）：5460×2340×1740，清洗方式：非全自动 | 10500 | 部20180701 | 2022-12-31 | 通用类 | 山东省
1169 | 畜牧机械 | 畜产品采集加工机械设备 | 贮奶（冷藏）罐 | 6000-20000L贮奶罐 | 甘肃华清轻工机械有限责任公司 | 贮奶罐 | YSG-6 | 容量:6000L; | 名称：冷藏罐； 型号：YSG-6； 罐体外形尺寸（mm）：4285×1870×1385； 清洗方式：非全自动； 额定容量：6000L； | 10500 | 甘农机2018005 | 2022-12-31 | 通用类 | 甘肃省
1170 | 畜牧机械 | 畜产品采集加工机械设备 | 贮奶（冷藏）罐 | 20000L及以上贮奶罐 | 新乡市新东轻工机械有限公司 | 贮奶罐 | 9YG-20000L | 容量:20000L; | 贮奶罐容量（L）：20000L | 18800 | 部2015106 | 2019-12-31 | 通用类 | 河南省
1171 | 畜牧机械 | 畜产品采集加工机械设备 | 贮奶（冷藏）罐 | 20000L及以上贮奶罐 | 青岛天福食品设备有限公司 | 乳品保温运输罐 | 9GW-32.4 | 容量:32400L; | 产品名称：乳品保温运输罐，型号：9GW-32.4，罐体外形尺寸（长×宽×高）：11240×2400×2010，清洗方式：非全自动 | 18800 | 部20180701 | 2022-12-31 | 通用类 | 山东省
1172 | 畜牧机械 | 畜产品采集加工机械设备 | 贮奶（冷藏）罐 | 3000L以下非全自动清洗冷藏罐 | 甘肃华清轻工机械有限责任公司 | 冷藏罐 | ZLG-1 | 容量:1000L;清洗方式:非全自动 ; | 名称：冷藏罐； 型号：ZLG-1； 罐体外形尺寸（mm）：1480×1300×1630； 清洗方式：非全自动； 额定容量：1000L； 压缩机：个数：1个；品牌：MELUCK；规格型号：XJQ03MAG;作业功率：2.29kw | 4500 | 甘农机2018001 | 2022-12-31 | 通用类 | 甘肃省
1173 | 畜牧机械 | 畜产品采集加工机械设备 | 贮奶（冷藏）罐 | 3000-6000L非全自动清洗冷藏罐 | 甘肃华清轻工机械有限责任公司 | 冷藏罐 | ZLG-3 | 容量:3000L;清洗方式:非全自动 ; | 名称：冷藏罐； 型号：ZLG-3； 罐体外形尺寸（mm）：2375×1710×1885； 清洗方式：非全自动； 额定容量：3000L； 压缩机：个数：1个；品牌：MELUCK；规格型号：XJQ06MBG-1-FB;作业功率:4.60kw | 8400 | 甘农机2018002 | 2022-12-31 | 通用类 | 甘肃省
1174 | 畜牧机械 | 畜产品采集加工机械设备 | 贮奶（冷藏）罐 | 6000L及以上非全自动清洗冷藏罐 | 河南力欧畜牧装备科技股份有限公司 | 直冷式牛奶冷却罐 | RZLG03-8 | 容量:8000L;清洗方式:非全自动 ; | 结构型式：直冷式；外形尺寸（mm，）：5010×2235×2200；额定容量：8000L；搅拌器转速：38r/min；额定工作电压：380V；冷却设备额定输入功率：16kW；制冷剂型号：R22；冷却设备型号：FXSLSLYQ-8；清洗方式：自动 | 11800 | 部2015085 | 2019-12-31 | 通用类 | 河南省
1175 | 畜牧机械 | 畜产品采集加工机械设备 | 贮奶（冷藏）罐 | 6000L及以上非全自动清洗冷藏罐 | 甘肃华清轻工机械有限责任公司 | 冷藏罐 | KS-ZLG-10 | 容量:10000L;清洗方式:非全自动 ; | 名称：冷藏罐； 型号：KS-ZLG-10； 罐体外形尺寸（mm）：4010×2330×2395； 清洗方式：非全自动； 额定容量：10000L； 压缩机：个数：2个；品牌：MELUCK；规格型号：XJQ10MBG-1-FB;作业功率:15.94kw | 11800 | 甘农机2018006 | 2022-12-31 | 通用类 | 甘肃省
1176 | 畜牧机械 | 畜产品采集加工机械设备 | 贮奶（冷藏）罐 | 6000L及以上非全自动清洗冷藏罐 | 甘肃华清轻工机械有限责任公司 | 冷藏罐 | ZLG-8 | 容量:8000L;清洗方式:非全自动 ; | 名称：冷藏罐； 型号：ZLG-8； 罐体外形尺寸（mm）：3855×2155×2060； 清洗方式：非全自动； 额定容量：8000L； 压缩机：个数：2个；品牌：MELUCK；规格型号：XJQ08MBG-1-FB;作业功率:12.02kw | 11800 | 甘农机2018004 | 2022-12-31 | 通用类 | 甘肃省
1177 | 畜牧机械 | 畜产品采集加工机械设备 | 贮奶（冷藏）罐 | 6000L及以上非全自动清洗冷藏罐 | 甘肃华清轻工机械有限责任公司 | 冷藏罐 | ZLG-6 | 容量:6000L;清洗方式:非全自动 ; | 名称：冷藏罐； 型号：ZLG-6； 罐体外形尺寸（mm）：3170×2020×2035； 清洗方式：非全自动； 额定容量：6000L； 压缩机：个数：2个；品牌：MELUCK；规格型号：XJQ06MBG-1-FB;作业功率:9.2kw | 11800 | 甘农机2018003 | 2022-12-31 | 通用类 | 甘肃省
1178 | 畜牧机械 | 畜产品采集加工机械设备 | 贮奶（冷藏）罐 | 3000L以下全自动清洗冷藏罐 | 新乡市新东轻工机械有限公司 | 冷藏罐 | 9LG-1A | 容量:1000L;清洗方式:全自动 ; | 冷藏罐容量（L）：1000；清洗方式：全自动清洗； | 4500 | 部2015102 | 2019-12-31 | 通用类 | 河南省
1179 | 畜牧机械 | 畜产品采集加工机械设备 | 贮奶（冷藏）罐 | 3000-6000L全自动清洗冷藏罐 | 新乡市新东轻工机械有限公司 | 冷藏罐 | 9LG-3A-ZX | 容量:3000L;清洗方式:全自动 ; | 冷藏罐容量（L）：3000；清洗方式：全自动清洗 | 8400 | 部2015103 | 2019-12-31 | 通用类 | 河南省
1180 | 畜牧机械 | 畜产品采集加工机械设备 | 贮奶（冷藏）罐 | 3000-6000L全自动清洗冷藏罐 | 河南力欧畜牧装备科技股份有限公司 | 储冷式牛奶冷却罐 | RZLC03-5 | 容量:5000L;清洗方式:全自动 ; | 结构型式：储冷式；外形尺寸（mm，）：4300×2050×2300；额定容量：5000L；搅拌器转速：38r/min；额定工作电压：380V；冷却设备额定输入功率：10.54kW；制冷剂型号：R22；冷却设备型号：FXSLSLYQ-5；清洗方式：电脑控制全自动清洗 | 8400 | 部2015083 | 2019-12-31 | 通用类 | 河南省
1181 | 畜牧机械 | 畜产品采集加工机械设备 | 贮奶（冷藏）罐 | 3000-6000L全自动清洗冷藏罐 | 河南力欧畜牧装备科技股份有限公司 | 储冷式牛奶冷却罐 | RZLC03-3 | 容量:3000L;清洗方式:全自动 ; | 结构型式：储冷式；外形尺寸（mm）：4016×1802×2000；额定容量：3000L；搅拌器转速：38r/min；额定工作电压：380V；冷却设备额定输入功率：5.27kW；制冷剂型号：R22；冷却设备型号：FXSLSLYQ-3；清洗方式：电脑控制全自动清洗 | 8400 | 部2015082 | 2019-12-31 | 通用类 | 河南省
1182 | 畜牧机械 | 畜产品采集加工机械设备 | 贮奶（冷藏）罐 | 6000L及以上全自动清洗冷藏罐 | 河南力欧畜牧装备科技股份有限公司 | 储冷式牛奶冷却罐 | RZLC03-8 | 容量:8000L;清洗方式:全自动 ; | 结构型式：储冷式；外形尺寸（mm，）：5010×2235×2512；额定容量：8000L；搅拌器转速：38r/min；额定工作电压：380V；冷却设备额定输入功率：16kW；制冷剂型号：R22；冷却设备型号：FXSLSLYQ-8；清洗方式：电脑控制全自动清洗 | 17000 | 部2015084 | 2019-12-31 | 通用类 | 河南省
1183 | 畜牧机械 | 畜产品采集加工机械设备 | 贮奶（冷藏）罐 | 6000L及以上全自动清洗冷藏罐 | 新乡市新东轻工机械有限公司 | 冷藏罐 | 9LG-6A-ZX | 容量:6000L;清洗方式:全自动 ; | 冷藏罐容量（L）：6000；清洗方式：全自动清洗 | 17000 | 部2015104 | 2019-12-31 | 通用类 | 河南省
1184 | 水产机械 | 水产养殖机械 | 增氧机 | 普通型增氧机 | 金湖县杰达机械制造有限公司 | 叶轮增氧机 | ZY1.5G | 普通型增氧机:是 ; | 配套动力1.5KW，整机重量64kg，负荷水面4-7亩，动力效率≥1.5kg/（kW•h），增氧能力≥2.25kg/h，噪声≤100dB（A）。 | 310 | 苏农机（2016）第（0511）号 | 2020-12-31 | 非通用类 | 江苏省
1185 | 水产机械 | 水产养殖机械 | 增氧机 | 普通型增氧机 | 金湖县杰达机械制造有限公司 | 水车式增氧机 | YC-1.5 | 普通型增氧机:是 ; | 配套动力1.5KW，整机重量80kg，负荷水面3-10亩，动力效率≥1.25kg/（kW•h），增氧能力≥1.90kg/h，噪声≤80dB（A）。 | 310 | 苏农机（2017）第（0510）号 | 2021-12-31 | 非通用类 | 江苏省
1186 | 水产机械 | 水产养殖机械 | 增氧机 | 普通型增氧机 | 金湖县杰达机械制造有限公司 | 叶轮式增氧机 | ZY3G | 普通型增氧机:是 ; | 配套动力3.0KW，整机重量85kg，叶轮转速126r/min，负荷水面7-12亩，动力效率≥1.5kg/（kW•h），增氧能力≥4.5kg/h，噪声≤100dB（A）。 | 310 | 苏农机（2016）第（0512）号 | 2020-12-31 | 非通用类 | 江苏省
1187 | 水产机械 | 水产养殖机械 | 增氧机 | 普通型增氧机 | 无锡洛康智能科技有限公司 | 叶轮式增氧机 | YL-1.1-TY | 普通型增氧机:是 ; | 外形尺寸（直径*高）mm：1700*460；整机质量kg：24；浮体材料：HDPE（塑料）；浮体体积m³：0.028*3；配套动力kw：1.1（220V）；叶轮转速r/min：165；叶轮直径mm：530；叶片数：6。 | 310 | 部20190540 | 2023-12-31 | 非通用类 | 江苏省
1188 | 水产机械 | 水产养殖机械 | 增氧机 | 普通型增氧机 | 无锡洛康智能科技有限公司 | 叶轮式增氧机 | YL-1.5-TY | 普通型增氧机:是 ; | 外形尺寸（直径×高）mm：1920×490；整机质量kg：26；浮体材料：HDPE（塑料）；浮体体积m³：0.034×3；配套动力kW：1.5（380V）；叶轮转速r/min：155；叶轮直径mm：650；叶片数：8。 | 310 | 部20190541 | 2023-12-31 | 非通用类 | 江苏省
1189 | 水产机械 | 水产养殖机械 | 增氧机 | 微孔曝气式增氧机 | 金湖县杰达机械制造有限公司 | 微孔曝气增氧装置 | L2.2-10 | 功率:2.2kW;曝气式增氧机:是 ; | 风机型式：罗茨风机，配套动力2.2KW，增氧能力（百米）≥1.0kgO₂/h，动力效率≥1.0kgO₂/（kW•h），曝气管配置数量240m，可配水面10亩，噪声≤85dB（A）。 | 900 | 苏农机（2017）第（0509）号 | 2021-12-31 | 非通用类 | 江苏省
1190 | 农业废弃物利用处理设备 | 废弃物处理设备 | 秸秆压块（粒、棒）机 | 1-2T/H压块机 | 安徽环态生物能源科技开发有限公司 | 生物质环模颗粒机 | LS-HM-500 | 生产率:1.4t/h; | 模具类型：环模；模孔直径：φ8mm；模孔数量：540个；配套功率：90kw；外形尺寸（长×宽×高）：2620×1280×1950mm；成品密度：0.9-1.5g/cm³；环模直径：φ500mm；生产率：≥1400kg/h。 | 13300 | 2018TJ175 | 2022-12-31 | 非通用类 | 安徽省
1191 | 农业废弃物利用处理设备 | 废弃物处理设备 | 秸秆压块（粒、棒）机 | 2T/H及以上压块机 | 安徽环态生物能源科技开发有限公司 | 生物质燃料颗粒成型机 | LS-HM-500Ⅱ | 生产率:2.1t/h; | 模具类型：环模；模孔直径：φ8mm；模孔数量：540个；配套功率：132kw；外形尺寸（长×宽×高）：2740×1290×1890mm；成品密度：0.9-1.5g/cm³；环模直径：φ500mm；生产率：≥2100kg/h。 | 30000 | 2019TJ001 | 2023-12-31 | 非通用类 | 安徽省
1192 | 农田基本建设机械 | 平地机械 | 平地机 | 幅宽2-3m激光平地机 | 天宸北斗卫星导航技术（天津）有限公司 | 激光平地机 | 12PJ-250A | 幅宽:2.5m; | 1、平地铲作业幅宽2500mm 2、配套拖拉机标定功率90～120kW 3、激光发射器外形尺寸（长×宽×高）200×200×160 mm 4、激光发射器发射半径300m 5、激光发射器激光精度100000±5 mm 6、激光发射器自调平范围±5 º 7、车载接收器外形尺寸（长×宽×高）330×210×140 mm 8、平地铲外形尺寸（长×宽×高）3600×2600×3700mm 9、平地铲整机质量1000 kg 10、平地铲平地铲容积0.65 m³ | 12800 | TJ-2018T-83 | 2022-12-31 | 非通用类 | 天津市
1193 | 农田基本建设机械 | 平地机械 | 平地机 | 幅宽2-3m激光平地机 | 徐州迪惠尔工程机械有限公司 | 激光平地机 | 12PJ-250 | 幅宽:2.5m; | 工作幅宽：2.5m；标定功率范围：>65kW；作业速度：1.38-4.16m/s；工作行程：500mm；信号接收角度：360°；接收控制器工作电压：12 V；刮土板升降速度：升≥50 mm/s降≥60 mm/s；工作倾角：10±2°；液压油压力：12-16MPa；轮距：1800 mm；轮胎型号：235/75R15；结构型式：牵引型；外形尺寸：3150×2550×2650mm；整机重量：820kg。 | 12800 | 苏农机（2016）第（0411）号 | 2020-12-31 | 非通用类 | 江苏省
1194 | 农田基本建设机械 | 平地机械 | 平地机 | 幅宽3m及以上激光平地机 | 天宸北斗卫星导航技术（天津）有限公司 | 激光平地机 | 12PJ-300A | 幅宽:3m; | 1、平地铲作业幅宽3000mm 2、配套拖拉机标定功率90～120kW 3、激光发射器外形尺寸（长×宽×高）200×200×160 mm 4、激光发射器发射半径300m 5、激光发射器激光精度100000±5 mm 6、激光发射器自调平范围±5 º 7、车载接收器外形尺寸（长×宽×高）330×210×140 mm 8、平地铲外形尺寸（长×宽×高）3600×3100×3700mm 9、平地铲整机质量1140 kg 10、平地铲平地铲容积0.75 m³ | 15300 | TJ-2018T-84 | 2022-12-31 | 非通用类 | 天津市
1195 | 农田基本建设机械 | 平地机械 | 平地机 | 幅宽3m及以上激光平地机 | 天津麦格天农农业科技发展有限公司 | 激光平地机 | 1PJ-3.5（MG） | 幅宽:3.5m; | 外形尺寸（长×宽×高）（单位mm）：3533950×0×3300；结构质量：2000kg；配套动力：≥220kw；激光接收器高度范围：25cm～33cm；工作幅宽：3500mm；作业半径：400m；作业速度：≥5km/h；作业效率：≥0.6h㎡/h；连接方式：牵引式；激光系统工作环境温度：5℃～50℃；扫平仪型号:3；激光接收器型号:LR40；控制器型号:CB40；轮距:1800mm；轮胎型号:6.50-15；联接方式:牵引式 | 15300 | 黑垦鉴2016122 | 2021-12-31 | 非通用类 | 天津市
1196 | 农田基本建设机械 | 平地机械 | 平地机 | 幅宽3m及以上激光平地机 | 金湖鑫润机械有限公司 | 激光平地机 | 12JP-300 | 幅宽:3m; | 工作宽幅:3.0m,链接方式:牵引式,激光发射器发射半径:300m,接收器接收高度范围:20cm,控制器:数字显示,配套动力:73.5~88.2kw,平整度:±1.5cm,工作外形尺寸:2960*3020*2700mm. | 15300 | 苏农机（2019）第（0152）号 | 2023-12-31 | 非通用类 | 江苏省
1197 | 农田基本建设机械 | 平地机械 | 平地机 | 幅宽3m及以上激光平地机 | 深圳冰河导航科技有限公司 | 北斗卫星平地机 | 12PW-300 | 幅宽:3m; | 控制方式：卫星控制 卫星天线数量：1个 卫星接收机信号源：北斗 GPS GLONASS 移动基站功率：1W 有效发射半径≥2km 移动基站功率：223.025MHz～235MHz 车载计算机型号：YJPPC-101 卫星接收机/基站型号：PB110-1/PB110/1 作业幅宽：3000mm 连接方式：牵引式 | 15300 | 黑垦鉴2019060 | 2023-12-31 | 非通用类 | 广东省
1198 | 农田基本建设机械 | 平地机械 | 平地机 | 幅宽3m及以上激光平地机 | 徐州迪惠尔工程机械有限公司 | 激光平地机 | 12PJ-350 | 幅宽:3.5m; | 工作幅宽：3.5m；标定功率范围：>100kW；作业速度：1.38-4.16m/s；工作行程：500mm；信号接收角度：360°；接收控制器工作电压：12 V；刮土板升降速度：升≥50 mm/s降≥60 mm/s；工作倾角：10±2°；液压油压力：12-16 MPa；轮距：2000 mm；轮胎型号：235/85R16；结构型式：牵引型；外形尺寸：3350×3550×2650mm；整机重量：1120kg。 | 15300 | 苏农机（2016）第（0413）号 | 2020-12-31 | 非通用类 | 江苏省
1199 | 农田基本建设机械 | 平地机械 | 平地机 | 幅宽3m及以上激光平地机 | 徐州迪惠尔工程机械有限公司 | 激光平地机 | 12PJ-300 | 幅宽:3.0m; | 工作幅宽：3.0m；标定功率范围：>80kW；作业速度：1.38-4.16m/s；工作行程：500mm；；信号接收角度：360°；接收控制器工作电压：12 V；刮土板升降速度：升≥50 mm/s降≥60 mm/s；工作倾角：10±2°；液压油压力：12-16 MPa；轮距：2000 mm；轮胎型号：235/75R15；结构型式：牵引型；外形尺寸：3150×3050×2650mm；整机重量：960kg。 | 15300 | 苏农机（2016）第（0412）号 | 2020-12-31 | 非通用类 | 江苏省
1200 | 动力机械 | 拖拉机 | 轮式拖拉机 | 30-40马力两轮驱动拖拉机 | 洛阳瑞得拖拉机有限公司 | 轮式拖拉机 | RD350A | 功率:35马力;驱动方式:两轮驱动 ; | 驱动方式：两轮驱动；发动机标定功率：35马力 | 7700 | 豫2018116 | 2022-12-31 | 通用类 | 河南省
1201 | 动力机械 | 拖拉机 | 轮式拖拉机 | 30-40马力两轮驱动拖拉机 | 山东华东拖拉机制造有限公司 | 轮式拖拉机 | 铁拖-300 | 功率:30马力;驱动方式:两轮驱动 ; | 驱动方式：两轮驱动；功率（kw）：22.1KW | 7700 | 部2015857 | 2019-12-31 | 通用类 | 山东省
1202 | 动力机械 | 拖拉机 | 轮式拖拉机 | 30-40马力两轮驱动拖拉机 | 山东华东拖拉机制造有限公司 | 轮式拖拉机 | 铁拖-350 | 功率:35马力;驱动方式:两轮驱动 ; | 驱动方式：两轮驱动；功率（kw）：25.8KW | 7700 | 部2015858 | 2019-12-31 | 通用类 | 山东省
1203 | 动力机械 | 拖拉机 | 轮式拖拉机 | 40-50马力两轮驱动拖拉机 | 山东华东拖拉机制造有限公司 | 轮式拖拉机 | 铁拖-450 | 功率:45马力;驱动方式:两轮驱动 ; | 驱动方式：两轮驱动；功率（kw）：33.1KW | 10100 | 部2015860 | 2019-12-31 | 通用类 | 山东省
1204 | 动力机械 | 拖拉机 | 轮式拖拉机 | 40-50马力两轮驱动拖拉机 | 山东华东拖拉机制造有限公司 | 轮式拖拉机 | 铁拖-400 | 功率:40马力;驱动方式:两轮驱动 ; | 驱动方式：两轮驱动；功率（kw）：29.5KW | 10100 | 部2015859 | 2019-12-31 | 通用类 | 山东省
1205 | 动力机械 | 拖拉机 | 轮式拖拉机 | 40-50马力两轮驱动拖拉机 | 道依茨法尔机械有限公司 | 轮式拖拉机 | SH400-2 | 功率:40马力;驱动方式:两轮驱动 ; | 驱动轮数：两轮驱动；发动机标定功率（kW）：29.4。 | 10100 | 部20152853 | 2019-12-31 | 通用类 | 山东省
1206 | 动力机械 | 拖拉机 | 轮式拖拉机 | 40-50马力两轮驱动拖拉机 | 道依茨法尔机械有限公司 | 轮式拖拉机 | SH450 | 功率:45马力;驱动方式:两轮驱动 ; | 驱动轮数：两轮驱动；发动机标定功率（kW）：33.1。 | 10100 | 部20171572 | 2021-12-31 | 通用类 | 山东省
1207 | 动力机械 | 拖拉机 | 轮式拖拉机 | 40-50马力两轮驱动拖拉机 | 枣庄海纳科技有限公司 | 轮式拖拉机 | 雷硕-450 | 功率:45马力;驱动方式:两轮驱动 ; | 型号：雷硕-450，标定功率33.1kw，，驱动方式：两轮驱动，外形尺寸（长X宽x高）：3460×1480x2080，，变速箱：（4+1）x2组成式，起动方式：电启动，驾驶室：两柱式安全架，发动机型号：全柴4B2-45V32国III发动机，发动机结构型式：4缸、直列、四冲程、水冷，进气方式：自然吸气，标定转速：2400转，冷却系统型式：水冷,轮胎(前轮/后轮）：6.50-16/11.2-24，常用轮距（前轮/后轮）:1210mm/1220mm,轴距：1950。 | 10100 | 部20170961 | 2021-12-31 | 通用类 | 山东省
1208 | 动力机械 | 拖拉机 | 轮式拖拉机 | 40-50马力两轮驱动拖拉机 | 洛阳瑞得拖拉机有限公司 | 轮式拖拉机 | RD450E | 功率:45马力;驱动方式:两轮驱动 ; | 驱动方式：两轮驱动；发动机标定功率：45马力 | 10100 | 豫2017019 | 2021-12-31 | 通用类 | 河南省
1209 | 动力机械 | 拖拉机 | 轮式拖拉机 | 40-50马力两轮驱动拖拉机 | 潍坊华特拖拉机有限公司 | 轮式拖拉机 | HT-400 | 功率:40马力;驱动方式:两轮驱动 ; | 发动机马力：40马力，标定功率：29.5KW，驱动方式：两轮驱动，排放阶段：国家第三阶段； | 10100 | 部20160301 | 2020-12-31 | 通用类 | 山东省
1210 | 动力机械 | 拖拉机 | 轮式拖拉机 | 40-50马力两轮驱动拖拉机 | 枣庄海纳科技有限公司 | 轮式拖拉机 | 雷硕-450D | 功率:45马力;驱动方式:两轮驱动 ; | 型号：雷硕-450D，标定功率33.1kw，驱动方式：两轮驱动，外形尺寸（长X宽x高）：3460×1375x2250，变速箱：（4+1）x2组成式，起动方式：电启动，驾驶室：两柱式安全架，发动机型号：全柴4B2-45V32国III发动机，发动机结构型式：4缸、直列、四冲程、水冷，进气方式：自然吸气，标定转速：2400转，冷却系统型式：水冷,轮胎(前轮/后轮）：7.00-14/13.8-20，常用轮距（前轮/后轮）:1050mm/1050mm，轴距：1800。 | 10100 | 部20170962 | 2021-12-31 | 通用类 | 山东省
1211 | 动力机械 | 拖拉机 | 轮式拖拉机 | 40-50马力两轮驱动拖拉机 | 山东中特机械设备有限公司 | 轮式拖拉机 | 现：沃保田400（原：山东中特400） | 功率:40马力;驱动方式:两轮驱动 ; | 驱动型式：两轮驱动；发动机标定功率：29.5kw；轴距mm：1800；机架型式：无架式；发动机与离合器联接方式：直联；变速箱换挡方式：滑移齿轮；转向系型式：液压前轮转向；制动系型式：机械、蹄式；液压悬挂系统型式：半分置式；悬挂装置型式：后置三点悬挂，悬挂装置类别：1类； | 10100 | 部2015560 | 2019-12-31 | 通用类 | 山东省
1212 | 动力机械 | 拖拉机 | 轮式拖拉机 | 50-60马力两轮驱动拖拉机 | 潍坊华特拖拉机有限公司 | 轮式拖拉机 | HT-500 | 功率:50马力;驱动方式:两轮驱动 ; | 发动机马力：50马力，标定功率：36.8KW，驱动方式：两轮驱动，排放阶段：国家第三阶段； | 12000 | 部20160253 | 2020-12-31 | 通用类 | 山东省
1213 | 动力机械 | 拖拉机 | 轮式拖拉机 | 50-60马力两轮驱动拖拉机 | 洛阳瑞得拖拉机有限公司 | 轮式拖拉机 | RD550 | 功率:55马力;驱动方式:两轮驱动 ; | 驱动方式：两轮驱动；发动机标定功率：55马力 | 12000 | 豫2018118 | 2022-12-31 | 通用类 | 河南省
1214 | 动力机械 | 拖拉机 | 轮式拖拉机 | 50-60马力两轮驱动拖拉机 | 山东华东拖拉机制造有限公司 | 轮式拖拉机 | 铁拖-550 | 功率:55马力;驱动方式:两轮驱动 ; | 驱动方式：两轮驱动；功率（kw）：40.4KW | 12000 | 部20170943 | 2021-12-31 | 通用类 | 山东省
1215 | 动力机械 | 拖拉机 | 轮式拖拉机 | 50-60马力两轮驱动拖拉机 | 山东华东拖拉机制造有限公司 | 轮式拖拉机 | 铁拖-504 | 功率:50马力;驱动方式:四轮驱动 ; | 驱动方式：四轮驱动；功率（kw）：36.8KW | 12000 | 部20170946 | 2021-12-31 | 通用类 | 山东省
1216 | 动力机械 | 拖拉机 | 轮式拖拉机 | 50-60马力两轮驱动拖拉机 | 山东华东拖拉机制造有限公司 | 轮式拖拉机 | 铁拖-500 | 功率:50马力;驱动方式:两轮驱动 ; | 驱动方式：两轮驱动；功率（kw）：36.8KW | 12000 | 部20170946 | 2021-12-31 | 通用类 | 山东省
1217 | 动力机械 | 拖拉机 | 轮式拖拉机 | 50-60马力两轮驱动拖拉机 | 山东华东拖拉机制造有限公司 | 轮式拖拉机 | 铁拖-554 | 功率:55马力;驱动方式:四轮驱动 ; | 驱动方式：四轮驱动；功率（kw）：40.4KW | 12000 | 部20170943 | 2021-12-31 | 通用类 | 山东省
1218 | 动力机械 | 拖拉机 | 轮式拖拉机 | 50-60马力两轮驱动拖拉机 | 山东华东拖拉机制造有限公司 | 轮式拖拉机 | 铁拖-504D | 功率:50马力;驱动方式:四轮驱动 ; | 驱动方式：四轮驱动；功率（kw）：36.8KW | 12000 | 部20170945 | 2021-12-31 | 通用类 | 山东省
1219 | 动力机械 | 拖拉机 | 轮式拖拉机 | 50-60马力两轮驱动拖拉机 | 山东华东拖拉机制造有限公司 | 轮式拖拉机 | 铁拖-500D | 功率:50马力;驱动方式:两轮驱动 ; | 驱动方式：两轮驱动；功率（kw）：36.8KW | 12000 | 部20170945 | 2021-12-31 | 通用类 | 山东省
1220 | 动力机械 | 拖拉机 | 轮式拖拉机 | 50-60马力两轮驱动拖拉机 | 枣庄海纳科技有限公司 | 轮式拖拉机 | 雷硕-500D | 功率:50马力;驱动方式:两轮驱动 ; | 型号：雷硕-500D，标定功率36.8kw，驱动方式：两轮驱动，外形尺寸（长X宽x高）：3460×1375x2250，，变速箱：（4+1）x2组成式，起动方式：电启动，驾驶室：两柱式安全架，发动机型号：锡柴4DW93-50GG3U国III发动机，发动机结构型式：4缸、直列、四冲程、空-空中冷，进气方式：自然吸气，标定转速：2400转，冷却系统型式：水冷,轮胎(前轮/后轮）：7.00-12/13.8-20，常用轮距（前轮/后轮）:1050mm/1060mm,轴距：1800。 | 12000 | 部20170969 | 2021-12-31 | 通用类 | 山东省
1221 | 动力机械 | 拖拉机 | 轮式拖拉机 | 50-60马力两轮驱动拖拉机 | 枣庄海纳科技有限公司 | 轮式拖拉机 | 雷硕-550 | 功率:55马力;驱动方式:两轮驱动 ; | 型号：雷硕-550，标定功率40.5，驱动方式：两轮驱动,外形尺寸（长X宽x高）：3460×1480x2080，，变速箱：（4+1）x2组成式，起动方式：电启动，驾驶室：两柱式安全架，发动机型号：锡柴4DW93-55GG3U国III发动机，发动机结构型式：4缸、直列、四冲程、空-空中冷，进气方式：涡轮增压，标定转速：2400转，冷却系统型式：水冷,轮胎(前轮/后轮）：6.50-16/11.2-24，常用轮距（前轮/后轮）:1210mm/1220mm,轴距：1950 。 | 12000 | 部20170963 | 2021-12-31 | 通用类 | 山东省
1222 | 动力机械 | 拖拉机 | 轮式拖拉机 | 50-60马力两轮驱动拖拉机 | 宁波北野拖拉机制造有限公司 | 轮式拖拉机 | 504 | 功率:50马力;驱动方式:四轮驱动 ; | 标定功率：36.8kw 驱动方式：四轮驱动 | 12000 | 部20171580 | 2021-12-31 | 通用类 | 浙江宁波
1223 | 动力机械 | 拖拉机 | 轮式拖拉机 | 50-60马力两轮驱动拖拉机 | 山东兖泰拖拉机制造有限公司 | 轮式拖拉机 | 兖泰550A | 功率:55马力;驱动方式:两轮驱动 ; | 标定功率：40.4kw，驱动方式：两轮驱动，轴距(mm)：1940，轮距(mm)：1110/1195，标定牵引力(n)：10500，最小使用质量(kg)：1580，外廓尺寸(mm)：3310×1510×2250 | 12000 | 部20180610 | 2022-12-31 | 通用类 | 山东省
1224 | 动力机械 | 拖拉机 | 轮式拖拉机 | 50-60马力两轮驱动拖拉机 | 潍坊华特拖拉机有限公司 | 轮式拖拉机 | HT-500Y | 功率:50马力;驱动方式:两轮驱动 ; | 发动机马力：50马力，标定功率：36.8KW，驱动方式：两轮驱动，排放阶段：国家第三阶段； | 12000 | 部20160254 | 2020-12-31 | 通用类 | 山东省
1225 | 动力机械 | 拖拉机 | 轮式拖拉机 | 50-60马力两轮驱动拖拉机 | 道依茨法尔机械有限公司 | 轮式拖拉机 | SH550 | 功率:55马力;驱动方式:两轮驱动 ; | 驱动轮数：两轮驱动；发动机标定功率（kW）：40.5。 | 12000 | 部2015501 | 2019-12-31 | 通用类 | 山东省
1226 | 动力机械 | 拖拉机 | 轮式拖拉机 | 60-70马力两轮驱动拖拉机 | 山东华东拖拉机制造有限公司 | 轮式拖拉机 | 铁拖-604 | 功率:60马力;驱动方式:四轮驱动 ; | 驱动方式：四轮驱动；功率（kw）：44.1KW | 13200 | 部20170944 | 2021-12-31 | 通用类 | 山东省
1227 | 动力机械 | 拖拉机 | 轮式拖拉机 | 60-70马力两轮驱动拖拉机 | 山东华东拖拉机制造有限公司 | 轮式拖拉机 | 铁拖-600 | 功率:60马力;驱动方式:两轮驱动 ; | 驱动方式：两轮驱动；功率（kw）：44.1KW | 13200 | 部20170944 | 2021-12-31 | 通用类 | 山东省
1228 | 动力机械 | 拖拉机 | 轮式拖拉机 | 100马力及以上两轮驱动拖拉机 | 道依茨法尔机械有限公司 | 轮式拖拉机 | SH1000 | 功率:100马力;驱动方式:两轮驱动 ; | 驱动轮数：两轮驱动；发动机标定功率（kW）：73.5。 | 24000 | 部20171805 | 2021-12-31 | 通用类 | 山东省
1229 | 动力机械 | 拖拉机 | 轮式拖拉机 | 100马力及以上两轮驱动拖拉机 | 道依茨法尔机械有限公司 | 轮式拖拉机 | SH1000C | 功率:100马力;驱动方式:两轮驱动 ; | 驱动轮数：两轮驱动；发动机标定功率（kW）：73.5。 | 24000 | 部20171805 | 2021-12-31 | 通用类 | 山东省
1230 | 动力机械 | 拖拉机 | 轮式拖拉机 | 100马力及以上两轮驱动拖拉机 | 雷沃重工股份有限公司 | 轮式拖拉机 | M1400-D | 功率:140马力;驱动方式:两轮驱动 ; | 驱动方式：两轮驱动；功率（kw）：102.9KW | 24000 | 部20160051 | 2020-12-31 | 通用类 | 山东省
1231 | 动力机械 | 拖拉机 | 轮式拖拉机 | 100马力及以上两轮驱动拖拉机 | 道依茨法尔机械有限公司 | 轮式拖拉机 | SH1200-1 | 功率:120马力;驱动方式:两轮驱动 ; | 驱动轮数：两轮驱动；发动机标定功率（kW）：88.2。 | 24000 | 部20152860 | 2019-12-31 | 通用类 | 山东省
1232 | 动力机械 | 拖拉机 | 轮式拖拉机 | 100马力及以上两轮驱动拖拉机 | 道依茨法尔机械有限公司 | 轮式拖拉机 | SH1100C | 功率:110马力;驱动方式:两轮驱动 ; | 驱动轮数：两轮驱动；发动机标定功率（kW）：81；发动机排放阶段：国三。 | 24000 | 部2015767 | 2019-12-31 | 通用类 | 山东省
1233 | 动力机械 | 拖拉机 | 轮式拖拉机 | 100马力及以上两轮驱动拖拉机 | 道依茨法尔机械有限公司 | 轮式拖拉机 | SH1100 | 功率:110马力;驱动方式:两轮驱动 ; | 驱动轮数：两轮驱动；发动机标定功率（kW）：81；发动机排放阶段：国三。 | 24000 | 部2015767 | 2019-12-31 | 通用类 | 山东省
1234 | 动力机械 | 拖拉机 | 轮式拖拉机 | 30-40马力四轮驱动拖拉机 | 宁波北野拖拉机制造有限公司 | 轮式拖拉机 | 354 | 功率:35马力;驱动方式:四轮驱动 ; | 标定功率：25.8kw 驱动方式：四轮驱动 | 9700 | 部20171577 | 2021-12-31 | 通用类 | 浙江宁波
1235 | 动力机械 | 拖拉机 | 轮式拖拉机 | 40-50马力四轮驱动拖拉机 | 河南华晨农业机械制造有限公司 | 轮式拖拉机 | 华晨福迪454 | 功率:45马力;驱动方式:四轮驱动 ; | 轴距：1840mm；常用轮距（前轮/后轮）：1250/1270mm；最小使用质量：1760kg；发动机与离合器联接方式：直联式；转型系型式：全液压转向 | 12300 | 部20171234 | 2021-12-31 | 通用类 | 河南省
1236 | 动力机械 | 拖拉机 | 轮式拖拉机 | 40-50马力四轮驱动拖拉机 | 河南华晨农业机械制造有限公司 | 轮式拖拉机 | 华晨福迪454D | 功率:45马力;驱动方式:四轮驱动 ; | 轴距：1750mm；常用轮距（前轮/后轮）：1030/1070mm；最小使用质量：1390kg；发动机与离合器联接方式：直联式；转型系型式：全液压转向 | 12300 | 部20171232 | 2021-12-31 | 通用类 | 河南省
1237 | 动力机械 | 拖拉机 | 轮式拖拉机 | 40-50马力四轮驱动拖拉机 | 枣庄海纳科技有限公司 | 轮式拖拉机 | 雷硕-454 | 功率:45马力;驱动方式:四轮驱动 ; | 型号：雷硕-454，标定功率33.1kw，，驱动方式：四轮驱动，外形尺寸（长X宽x高）：3460×1480x2080，，变速箱：（4+1）x2组成式，起动方式：电启动，驾驶室：两柱式安全架，发动机型号：全柴4B2-45V32国III发动机，发动机结构型式：4缸、直列、四冲程、水冷，进气方式：自然吸气，标定转速：2400转，冷却系统型式：水冷,轮胎(前轮/后轮）：6.50-16/11.2-24，常用轮距（前轮/后轮）:1210mm/1220mm,轴距：1950。 | 12300 | 部20170961 | 2021-12-31 | 通用类 | 山东省
1238 | 动力机械 | 拖拉机 | 轮式拖拉机 | 40-50马力四轮驱动拖拉机 | 潍坊米基林农业机械有限公司 | 轮式拖拉机 | 454 | 功率:45马力;驱动方式:四轮驱动 ; | 外廓尺寸(长×宽×高)：3300×1210×2130；轴距或履带接地长：1750；常用轮距(前轮/后轮)或轨距：810/880；轮距(前轮/后轮)调整方式：不可调节/无极可调；最小使用质量：1350；标准配重(前/后)：48/60；档位数(前进/倒退/爬行)：4/2/0；主变速档位数*副变速档位数/其他档位数：4/2/0；发动机与离合器联接方式：直联；起动方式：电起动；翻倾防护装置（驾驶室或安全框架）：两柱式安全架；前照灯型号：ZHTZT-3(12V/24V)；转向系型式：独立油路；全液压前轮转向；行车制动系型式：机械式；驻车制动系型式：机械蹄式；前驱动桥型式：旱地型 ；离合器型式：干式、单片、双作用；传动系动力输出轴离合器型式：干式、单作用；传动系变速箱型式：（4+1）×2机械组成式；主变速箱换档方式：滑移齿轮式；副变速箱换档方式：滑移齿轮式；轮胎型号(前轮/后轮)：6.0-16/9.5-24 | 12300 | 部20190241 | 2023-12-31 | 通用类 | 山东省
1239 | 动力机械 | 拖拉机 | 轮式拖拉机 | 40-50马力四轮驱动拖拉机 | 潍坊华特拖拉机有限公司 | 轮式拖拉机 | HT-404 | 功率:40马力;驱动方式:四轮驱动 ; | 发动机马力：40马力，标定功率：29.5KW，驱动方式：四轮驱动，排放阶段：国家第三阶段； | 12300 | 部20160301 | 2020-12-31 | 通用类 | 山东省
1240 | 动力机械 | 拖拉机 | 轮式拖拉机 | 40-50马力四轮驱动拖拉机 | 宁波北野拖拉机制造有限公司 | 轮式拖拉机 | 454-2 | 功率:45马力;驱动方式:四轮驱动 ; | 标定功率：33.1kw 驱动方式：四轮驱动 | 12300 | 部20152683 | 2019-12-31 | 通用类 | 浙江宁波
1241 | 动力机械 | 拖拉机 | 轮式拖拉机 | 40-50马力四轮驱动拖拉机 | 宁波北野拖拉机制造有限公司 | 轮式拖拉机 | 454 | 功率:45马力;驱动方式:四轮驱动 ; | 标定功率：33.1kw 驱动方式：四轮驱动 | 12300 | 部20171578 | 2021-12-31 | 通用类 | 浙江宁波
1242 | 动力机械 | 拖拉机 | 轮式拖拉机 | 40-50马力四轮驱动拖拉机 | 宁波北野拖拉机制造有限公司 | 轮式拖拉机 | 484-2 | 功率:48马力;驱动方式:四轮驱动 ; | 标定功率：35.3kw 驱动方式：四轮驱动 | 12300 | 苏农机（2018）第（0320）号 | 2022-12-31 | 通用类 | 浙江宁波
1243 | 动力机械 | 拖拉机 | 轮式拖拉机 | 40-50马力四轮驱动拖拉机 | 宁波北野拖拉机制造有限公司 | 轮式拖拉机 | 404-2 | 功率:40马力;驱动方式:四轮驱动 ; | 标定功率：29.5kw 驱动方式：四轮驱动 | 12300 | 部20160041 | 2020-12-31 | 通用类 | 浙江宁波
1244 | 动力机械 | 拖拉机 | 轮式拖拉机 | 40-50马力四轮驱动拖拉机 | 宁波北野拖拉机制造有限公司 | 轮式拖拉机 | S484 | 功率:48马力;驱动方式:四轮驱动 ; | 标定功率：35.3kw 驱动方式：四轮驱动 | 12300 | 部20160304 | 2020-12-31 | 通用类 | 浙江宁波
1245 | 动力机械 | 拖拉机 | 轮式拖拉机 | 40-50马力四轮驱动拖拉机 | 宁波北野拖拉机制造有限公司 | 轮式拖拉机 | S454 | 功率:45马力;驱动方式:四轮驱动 ; | 标定功率：33.1kw 驱动方式：四轮驱动 | 12300 | 部20160303 | 2020-12-31 | 通用类 | 浙江宁波
1246 | 动力机械 | 拖拉机 | 轮式拖拉机 | 40-50马力四轮驱动拖拉机 | 枣庄海纳科技有限公司 | 轮式拖拉机 | 雷硕-454D | 功率:45马力;驱动方式:四轮驱动 ; | 型号：雷硕-454D，标定功率33.1kw，驱动方式：四轮驱动，外形尺寸（长X宽x高）：3460×1375x2250，变速箱：（4+1）x2组成式，起动方式：电启动，驾驶室：两柱式安全架，发动机型号：全柴4B2-45V32国III发动机，发动机结构型式：4缸、直列、四冲程、水冷，进气方式：自然吸气，标定转速：2400转，冷却系统型式：水冷,轮胎(前轮/后轮）：7.00-14/13.8-20，常用轮距（前轮/后轮）:1050mm/1050mm，轴距：1800。 | 12300 | 部20170962 | 2021-12-31 | 通用类 | 山东省
1247 | 动力机械 | 拖拉机 | 轮式拖拉机 | 40-50马力四轮驱动拖拉机 | 道依茨法尔机械有限公司 | 轮式拖拉机 | SH404-2 | 功率:40马力;驱动方式:四轮驱动 ; | 驱动轮数：四轮驱动；发动机标定功率（kW）：29.4。 | 12300 | 部20152853 | 2019-12-31 | 通用类 | 山东省
1248 | 动力机械 | 拖拉机 | 轮式拖拉机 | 40-50马力四轮驱动拖拉机 | 潍坊中亚重工有限公司 | 轮式拖拉机 | 宁迪454-2 | 功率:45马力;驱动方式:四轮驱动 ; | 外廓尺寸(长X宽X高)(MM) 3270（至前配重）×1525（常用轮距）×2450(至安全架顶)；最小使用质量KG:1620；发动机功率KW:33.1；驱动方式:四轮驱动； 排放阶段：第三阶段 | 12300 | 苏农机（2018）第（0056）号 | 2022-12-31 | 通用类 | 山东省
1249 | 动力机械 | 拖拉机 | 轮式拖拉机 | 40-50马力四轮驱动拖拉机 | 星光农机股份有限公司 | 轮式拖拉机 | XG404 | 功率:40马力;驱动方式:四轮驱动 ; | 型式:4×4四轮驱动；外廓尺寸(长×宽×高):3503MM×1585MM×1993MM；轮距(前轮/后轮):1280MM/(1300MM~1620MM)；轮距(前轮/后轮)调整方式:不可调节/有级可调；最小使用质量:1920KG；最大配重(前/后):107KG/246KG；档位数(前进/倒退):8/2；功率:29.5KW；变速箱型式:(4+1)×2组合式 | 12300 | 2016TJ038 | 2020-12-31 | 通用类 | 浙江省
1250 | 动力机械 | 拖拉机 | 轮式拖拉机 | 40-50马力四轮驱动拖拉机 | 山东中特机械设备有限公司 | 轮式拖拉机 | 现：沃保田404（原：山东中特404） | 功率:40马力;驱动方式:四轮驱动 ; | 驱动型式：四轮驱动；发动机标定功率：29.5KW；轴距mm：1820；机架型式：无架式；发动机与离合器联接方式：直联；变速箱换挡方式：滑移齿轮；转向系型式：液压前轮转向；制动系型式:机械、蹄式；液压悬挂系统型式:半分置式；悬挂装置型式：后置三点悬挂，悬挂装置类别：1类； | 12300 | 部2015560 | 2019-12-31 | 通用类 | 山东省
1251 | 动力机械 | 拖拉机 | 轮式拖拉机 | 40-50马力四轮驱动拖拉机 | 山东中特机械设备有限公司 | 轮式拖拉机 | 现：沃保田454（原：山东中特454） | 功率:45马力;驱动方式:四轮驱动 ; | 驱动型式：四轮驱动；发动机标定功率：33.1kw；轴距mm：2050；机架型式：无架式；发动机与离合器联接方式：直联；变速箱换挡方式：滑移齿轮；转向系型式：液压前轮转向；制动系型式：干式、双片盘式制动器，机械操纵；液压悬挂系统型式：开心、半分置式；悬挂装置型式：后置三点悬挂；悬挂装置类别：1类； | 12300 | 部20170153 | 2021-12-31 | 通用类 | 山东省
1252 | 动力机械 | 拖拉机 | 轮式拖拉机 | 50-60马力四轮驱动拖拉机 | 宁波北野拖拉机制造有限公司 | 轮式拖拉机 | 504-2 | 功率:50马力;驱动方式:四轮驱动 ; | 标定功率：36.8kw 驱动方式：四轮驱动 | 15200 | 苏农机（2018）第（0321）号 | 2022-12-31 | 通用类 | 浙江宁波
1253 | 动力机械 | 拖拉机 | 轮式拖拉机 | 50-60马力四轮驱动拖拉机 | 宁波北野拖拉机制造有限公司 | 轮式拖拉机 | 554-2 | 功率:55马力;驱动方式:四轮驱动 ; | 标定功率：40.5kw 驱动方式：四轮驱动 | 15200 | 部20152684 | 2019-12-31 | 通用类 | 浙江宁波
1254 | 动力机械 | 拖拉机 | 轮式拖拉机 | 50-60马力四轮驱动拖拉机 | 宁波北野拖拉机制造有限公司 | 轮式拖拉机 | S504 | 功率:50马力;驱动方式:四轮驱动 ; | 标定功率：36.8kw 驱动方式：四轮驱动 | 15200 | 部20160305 | 2020-12-31 | 通用类 | 浙江宁波
1255 | 动力机械 | 拖拉机 | 轮式拖拉机 | 50-60马力四轮驱动拖拉机 | 宁波北野拖拉机制造有限公司 | 轮式拖拉机 | S554 | 功率:55马力;驱动方式:四轮驱动 ; | 标定功率：40.5kw 驱动方式：四轮驱动 | 15200 | 部20160306 | 2020-12-31 | 通用类 | 浙江宁波
1256 | 动力机械 | 拖拉机 | 轮式拖拉机 | 50-60马力四轮驱动拖拉机 | 宁波北野拖拉机制造有限公司 | 轮式拖拉机 | 554 | 功率:55马力;驱动方式:四轮驱动 ; | 标定功率：40.5kw 驱动方式：四轮驱动 | 15200 | 部2015609 | 2019-12-31 | 通用类 | 浙江宁波
1257 | 动力机械 | 拖拉机 | 轮式拖拉机 | 50-60马力四轮驱动拖拉机 | 潍坊华特拖拉机有限公司 | 轮式拖拉机 | HT-504 | 功率:50马力;驱动方式:四轮驱动 ; | 发动机马力：50马力，标定功率：36.8KW，驱动方式：四轮驱动，排放阶段：国家第三阶段； | 15200 | 部20160253 | 2020-12-31 | 通用类 | 山东省
1258 | 动力机械 | 拖拉机 | 轮式拖拉机 | 50-60马力四轮驱动拖拉机 | 潍坊华特拖拉机有限公司 | 轮式拖拉机 | HT-504Y | 功率:50马力;驱动方式:四轮驱动 ; | 发动机马力：50马力，标定功率：36.8KW，驱动方式：四轮驱动，排放阶段：国家第三阶段； | 15200 | 部20160254 | 2020-12-31 | 通用类 | 山东省
1259 | 动力机械 | 拖拉机 | 轮式拖拉机 | 50-60马力四轮驱动拖拉机 | 星光农机股份有限公司 | 轮式拖拉机 | XG504 | 功率:50马力;驱动方式:四轮驱动 ; | 型式:4×4四轮驱动；外廓尺寸(长×宽×高):3503MM×1585MM×1993MM；轮距(前轮/后轮):1280MM/(1300MM~1620MM)；轮距(前轮/后轮)调整方式:不可调节/有级可调；轴距:1958MM；最小使用质量:1940KG；最大配重(前/后):107KG/246KG；档位数(前进/倒退):8/2；功率:36.8KW；变速箱型式:(4+1)×2组合式 | 15200 | 2016TJ039 | 2020-12-31 | 通用类 | 浙江省
1260 | 动力机械 | 拖拉机 | 轮式拖拉机 | 50-60马力四轮驱动拖拉机 | 枣庄海纳科技有限公司 | 轮式拖拉机 | 雷硕-554 | 功率:55马力;驱动方式:四轮驱动 ; | 型号：雷硕-554，标定功率40.5kw，驱动方式：四轮驱动,外形尺寸（长X宽x高）：3460×1480x2080，，变速箱：（4+1）x2组成式，起动方式：电启动，驾驶室：两柱式安全架，发动机型号：锡柴4DW93-55GG3U国III发动机，发动机结构型式：4缸、直列、四冲程、空-空中冷，进气方式：涡轮增压，标定转速：2400转，冷却系统型式：水冷,轮胎(前轮/后轮）：6.50-16/11.2-24，常用轮距（前轮/后轮）:1210mm/1220mm,轴距：1950 。 | 15200 | 部20170963 | 2021-12-31 | 通用类 | 山东省
1261 | 动力机械 | 拖拉机 | 轮式拖拉机 | 50-60马力四轮驱动拖拉机 | 潍坊中亚重工有限公司 | 轮式拖拉机 | 宁迪504-2 | 功率:50马力;驱动方式:四轮驱动 ; | 外廓尺寸(长X宽X高)(MM) 3515（至前配重）×1725（常用轮距）×2500(至安全架顶)；最小使用质量KG:1920；发动机功率KW:36.8；驱动方式:四轮驱动； 排放阶段：第三阶段 | 15200 | 苏农机（2018）第(0057)号 | 2022-12-31 | 通用类 | 山东省
1262 | 动力机械 | 拖拉机 | 轮式拖拉机 | 50-60马力四轮驱动拖拉机 | 潍坊华特拖拉机有限公司 | 轮式拖拉机 | HT-554 | 功率:55马力;驱动方式:四轮驱动 ; | 发动机马力：55马力，标定功率：40.4KW，驱动方式：四轮驱动，排放阶段：国家第三阶段； | 15200 | 部20160302 | 2020-12-31 | 通用类 | 山东省
1263 | 动力机械 | 拖拉机 | 轮式拖拉机 | 50-60马力四轮驱动拖拉机 | 枣庄海纳科技有限公司 | 轮式拖拉机 | 雷硕-504D | 功率:50马力;驱动方式:四轮驱动 ; | 型号：雷硕-504D，标定功率36.8kw，驱动方式：四轮驱动,外形尺寸（长X宽x高）：3460×1375x2250，，变速箱：（4+1）x2组成式，起动方式：电启动，驾驶室：两柱式安全架，发动机型号：锡柴4DW93-50GG3U国III发动机，发动机结构型式：4缸、直列、四冲程、空-空中冷，进气方式：自然吸气，标定转速：2300转，冷却系统型式：水冷,轮胎(前轮/后轮）：7.00-12/13.8-20，常用轮距（前轮/后轮）:1050mm/1060mm,轴距：1800。 | 15200 | 部20170969 | 2021-12-31 | 通用类 | 山东省
1264 | 动力机械 | 拖拉机 | 轮式拖拉机 | 50-60马力四轮驱动拖拉机 | 山东中特机械设备有限公司 | 轮式拖拉机 | 现：沃保田554（原：山东中特554） | 功率:55马力;驱动方式:四轮驱动 ; | 驱动型式：四轮驱动；发动机标定功率：40.5kw；轴距mm：2000；机架型式：无架式；发动机与离合器联接方式：直联；变速箱换挡方式：滑移齿轮；转向系型式：液压前轮转向；制动系型式：机械、蹄式；液压悬挂系统型式：半分置式；悬挂装置型式：后置三点悬挂；悬挂装置类别：1类； | 15200 | 部2015561 | 2019-12-31 | 通用类 | 山东省
1265 | 动力机械 | 拖拉机 | 轮式拖拉机 | 60-70马力四轮驱动拖拉机 | 宁波北野拖拉机制造有限公司 | 轮式拖拉机 | 604 | 功率:60马力;驱动方式:四轮驱动 ; | 标定功率：44.1kw 驱动方式：四轮驱动 | 17000 | 苏农机（2019）第（0026）号 | 2023-12-31 | 通用类 | 浙江宁波
1266 | 动力机械 | 拖拉机 | 轮式拖拉机 | 60-70马力四轮驱动拖拉机 | 宁波北野拖拉机制造有限公司 | 轮式拖拉机 | 654 | 功率:65马力;驱动方式:四轮驱动 ; | 标定功率：48kw 驱动方式：四轮驱动 | 17000 | 苏农机（2018）第（0322）号 | 2022-12-31 | 通用类 | 浙江宁波
1267 | 动力机械 | 拖拉机 | 轮式拖拉机 | 60-70马力四轮驱动拖拉机 | 宁波北野拖拉机制造有限公司 | 轮式拖拉机 | 604-2 | 功率:60马力;驱动方式:四轮驱动 ; | 标定功率：44.1kw 驱动方式：四轮驱动 | 17000 | 苏农机（2019）第（0025）号 | 2023-12-31 | 通用类 | 浙江宁波
1268 | 动力机械 | 拖拉机 | 轮式拖拉机 | 60-70马力四轮驱动拖拉机 | 宁波北野拖拉机制造有限公司 | 轮式拖拉机 | S654 | 功率:65马力;驱动方式:四轮驱动 ; | 标定功率：48kw 驱动方式：四轮驱动 | 17000 | 苏农机（2018）第（0323）号 | 2022-12-31 | 通用类 | 浙江宁波
1269 | 动力机械 | 拖拉机 | 轮式拖拉机 | 60-70马力四轮驱动拖拉机 | 潍坊中亚重工有限公司 | 轮式拖拉机 | 宁迪654-2 | 功率:65马力;驱动方式:四轮驱动 ; | 外廓尺寸(长X宽X高)(MM)3515（至前配重）×1725（常用轮距）×2500(至安全架顶)；最小使用质量KG:1920；发动机功率KW:47.8；驱动方式:四轮驱动； 排放阶段：第三阶段 | 17000 | 苏农机（2018）第（0058）号 | 2022-12-31 | 通用类 | 山东省
1270 | 动力机械 | 拖拉机 | 轮式拖拉机 | 60-70马力四轮驱动拖拉机 | 山东中特机械设备有限公司 | 轮式拖拉机 | 现：沃保田604（原：山东中特604） | 功率:60马力;驱动方式:四轮驱动 ; | 驱动型式：四轮驱动；发动机标定功率：44.1kw；轴距mm：2050；机架型式：无架式；发动机与离合器联接方式：直联；变速箱换挡方式：滑移齿轮；转向系型式：液压前轮转向；制动系型式：干式、双片盘式制动器，机械操纵；液压悬挂系统型式：开心、半分置式；悬挂装置型式：后置三点悬挂；悬挂装置类别：1类； | 17000 | 部20170154 | 2021-12-31 | 通用类 | 山东省
1271 | 动力机械 | 拖拉机 | 轮式拖拉机 | 70-80马力四轮驱动拖拉机 | 宁波北野拖拉机制造有限公司 | 轮式拖拉机 | 704-2 | 功率:70马力;驱动方式:四轮驱动 ; | 标定功率：52kw 驱动方式：四轮驱动 | 22800 | 苏农机（2019）第（0027）号 | 2023-12-31 | 通用类 | 浙江宁波
1272 | 动力机械 | 拖拉机 | 轮式拖拉机 | 70-80马力四轮驱动拖拉机 | 宁波北野拖拉机制造有限公司 | 轮式拖拉机 | 704 | 功率:70马力;驱动方式:四轮驱动 ; | 标定功率：51.5kw 驱动方式：四轮驱动 | 22800 | 部2015612 | 2019-12-31 | 通用类 | 浙江宁波
1273 | 动力机械 | 拖拉机 | 轮式拖拉机 | 70-80马力四轮驱动拖拉机 | 宁波北野拖拉机制造有限公司 | 轮式拖拉机 | S704 | 功率:70马力;驱动方式:四轮驱动 ; | 标定功率：51.5kw 驱动方式：四轮驱动 | 22800 | 部20180806 | 2022-12-31 | 通用类 | 浙江宁波
1274 | 动力机械 | 拖拉机 | 轮式拖拉机 | 70-80马力四轮驱动拖拉机 | 洛阳瑞得拖拉机有限公司 | 轮式拖拉机 | RD704 | 功率:70马力;驱动方式:四轮驱动 ; | 驱动方式：四轮驱动；发动机标定功率:70马力 | 22800 | 豫2018119 | 2022-12-31 | 通用类 | 河南省
1275 | 动力机械 | 拖拉机 | 轮式拖拉机 | 70-80马力四轮驱动拖拉机 | 潍坊中亚重工有限公司 | 轮式拖拉机 | 宁迪704-2 | 功率:70马力;驱动方式:四轮驱动 ; | 外廓尺寸(长X宽X高)(MM)3515（至前配重）×1725（常用轮距）×2500(至安全架顶)；最小使用质量KG:1920；发动机功率KW:51.5；驱动方式:四轮驱动； 排放阶段：第三阶段 | 22800 | 苏农机（2018）第（0059）号 | 2022-12-31 | 通用类 | 山东省
1276 | 动力机械 | 拖拉机 | 轮式拖拉机 | 80-90马力四轮驱动拖拉机 | 宁波北野拖拉机制造有限公司 | 轮式拖拉机 | 804 | 功率:80马力;驱动方式:四轮驱动 ; | 标定功率：59kw 驱动方式：四轮驱动 | 25400 | 苏农机（2019）第（0028）号 | 2023-12-31 | 通用类 | 浙江宁波
1277 | 动力机械 | 拖拉机 | 轮式拖拉机 | 80-90马力四轮驱动拖拉机 | 道依茨法尔机械有限公司 | 轮式拖拉机 | LD804 | 功率:80马力;驱动方式:四轮驱动 ; | 驱动轮数：四轮驱动；发动机标定功率（kW）：59。 | 25400 | 部2015759 | 2019-12-31 | 通用类 | 山东省
1278 | 动力机械 | 拖拉机 | 轮式拖拉机 | 80-90马力四轮驱动拖拉机 | 潍坊米基林农业机械有限公司 | 轮式拖拉机 | 804 | 功率:80马力;驱动方式:四轮驱动 ; | 外廓尺寸(长×宽×高)：3500×1500×2280；轴距或履带接地长：2050；常用轮距(前轮/后轮)或轨距：1100/1050；轮距(前轮/后轮)调整方式：有级可调/无级可调；最小使用质量：1720；标准配重(前/后)：100/240；档位数(前进/倒退/爬行)：8/2/0；主变速档位数*副变速档位数/其他档位数：5/2/0；发动机与离合器联接方式：直联；起动方式：电起动；翻倾防护装置（驾驶室或安全框架）：两柱式安全架；前照灯型号：ZHTDPW-2(12V/24V)；转向系型式：前轮液压转向；行车制动系型式：机械蹄式；驻车制动系型式：机械操纵；前驱动桥型式：旱地型 ；离合器型式：干式、单片；传动系变速箱型式：（4+1）×2组成式；主变速箱换档方式：啮合套换档；副变速箱换档方式：啮合套换档；轮胎型号(前轮/后轮)：8.3-20/12.4-28 | 25400 | 部20181270 | 2022-12-31 | 通用类 | 山东省
1279 | 动力机械 | 拖拉机 | 轮式拖拉机 | 80-90马力四轮驱动拖拉机 | 枣庄海纳科技有限公司 | 轮式拖拉机 | 雷硕-804 | 功率:80马力;驱动方式:四轮驱动 ; | 型号;雷硕-804，功率：58.8kw，驱动方式：四轮驱动，外形尺寸（长x宽x高)：3635*1501*2235，起动方式：电启动，驾驶室：两柱式安全框架，发动机型号：扬动YD4CZ80C1型，国III排放发动机，发动机结构形式：直列、四冲、水冷，进气方式：增压，标定转速：2400，冷却系统形式：水冷，选装发动机1：山东华源莱动内燃机有限公司，型号：4TD80，型式：直列、四冲程、水冷。进气方式：增压，功率：58.8KW，转速：2400；选装发动机2：昆明云内动力股份有限公司，型号：YN4E085-32CR4，型式：直列、四冲程、水冷，功率：59KW，转速：2400，轮胎（前/后）：6.5-16/12.4-24，选装轮胎（前轮/后轮）：6.50-16/11.2-24；7.50-16/11.2-28；常用轮距：1208/1198，轴距：1960 | 25400 | 部20180586 | 2022-12-31 | 通用类 | 山东省
1280 | 动力机械 | 拖拉机 | 轮式拖拉机 | 80-90马力四轮驱动拖拉机 | 凯斯纽荷兰工业(哈尔滨)机械有限公司 | 轮式拖拉机 | T854F | 功率:85马力;驱动方式:四轮驱动 ; | 功率85马力，驱动方式：四轮驱动；外廓尺寸(长×宽×高)：3914×1507×2223mm；轴距：2348mm；常用轮距(前轮/后轮)或轨距：1225/1137mm；轮距(前轮/后轮)调整方式：有级/有级；最小使用质量：2910kg；标准配重(前/后)：150/0kg；档位数(前进/倒退/爬行)：16/16/0；主变速档位数*副变速档位数/其他档位数：4/4/2；起动方式：电启动；翻倾防护装置：驾驶室；转向系型式：静液压转向；行车制动系型式：液压助力制动；驻车制动系型式：机械制动；前驱动桥型式：旱地型；离合器型式：干式独立操纵离合器；动力输出轴离合器型式：普通干式离合器；传动系变速箱型式：16X16挂接式；主变速箱换档方式：同步器；副变速箱换档方式：同步器； | 25400 | 新2018034 | 2022-12-31 | 通用类 | 黑龙江
1281 | 动力机械 | 拖拉机 | 轮式拖拉机 | 80-90马力四轮驱动拖拉机 | 宁波奔野普兴农业机械有限公司 | 轮式拖拉机 | 奔野普兴804 | 功率:80马力;驱动方式:四轮驱动 ; | 外形尺寸（长×宽×高）：3655×1655×2600，轴距：1960，常用轮距（前轮/后轮）：1305/1308，最小使用质量：2540，发动机马力：80马力，标定功率：59KW，驱动方式：四轮驱动，排放阶段：国家第三阶段； | 25400 | 部20190543 | 2023-12-31 | 通用类 | 浙江省
1282 | 动力机械 | 拖拉机 | 轮式拖拉机 | 90-100马力四轮驱动拖拉机 | 洛阳瑞得拖拉机有限公司 | 轮式拖拉机 | RD904A | 功率:90马力;驱动方式:四轮驱动 ; | 驱动方式：四轮驱动；发动机标定功率：90马力 | 31200 | 新2019068 | 2024-04-10 | 通用类 | 河南省
1283 | 动力机械 | 拖拉机 | 轮式拖拉机 | 90-100马力四轮驱动拖拉机 | 山东双力现代农业装备有限公司 | 轮式拖拉机 | SL904 | 功率:90马力;驱动方式:四轮驱动 ; | 标定功率66.2kw，驱动型式：四轮驱动，外廓尺寸（长×宽×高）：4225*1830*2680mm（驾驶室）；4225*1830*2700mm（安全架），轴距2120mm，档位数（前进/倒退/爬行）：12/12/0，驾驶室或安全架;液压转向，单片、干式、双作用离合器，变速箱型式4×3×（1+1）组成式，轮胎（前轮/后轮）8.3-24/14.9-30，动力输出轴转速540/760r/min | 31200 | 部20171629 | 2021-12-31 | 通用类 | 山东省
1284 | 动力机械 | 拖拉机 | 轮式拖拉机 | 90-100马力四轮驱动拖拉机 | 宁波奔野普兴农业机械有限公司 | 轮式拖拉机 | 奔野普兴904 | 功率:90马力;驱动方式:四轮驱动 ; | 外形尺寸（长×宽×高）：3655×1655×2600，轴距：1960，常用轮距（前轮/后轮）：1305/1308，最小使用质量：2820，发动机马力：90马力，标定功率：66.2KW，驱动方式：四轮驱动，排放阶段：国家第三阶段； | 31200 | 部20190544 | 2023-12-31 | 通用类 | 浙江省
1285 | 动力机械 | 拖拉机 | 轮式拖拉机 | 90-100马力四轮驱动拖拉机 | 宁波北野拖拉机制造有限公司 | 轮式拖拉机 | 954 | 功率:95马力;驱动方式:四轮驱动 ; | 标定功率：70kw 驱动方式：四轮驱动 | 31200 | 苏农机（2017）第（0419）号 | 2021-12-31 | 通用类 | 浙江宁波
1286 | 动力机械 | 拖拉机 | 轮式拖拉机 | 90-100马力四轮驱动拖拉机 | 潍坊米基林农业机械有限公司 | 轮式拖拉机 | 904 | 功率:90马力;驱动方式:四轮驱动 ; | 外廓尺寸(长×宽×高)：4000×1850×2700(驾驶室）/4000×1850×2650(安全架）；轴距或履带接地长：2050；常用轮距(前轮/后轮)或轨距：1250/1400；轮距(前轮/后轮)调整方式：有级可调/无级可调；最小使用质量：2750(驾驶室）/2600(安全架）；标准配重(前/后)：130/75；档位数(前进/倒退/爬行)：12/12/0；主变速档位数*副变速档位数/其他档位数：4/2/3；发动机与离合器联接方式：直联；起动方式：电起动；翻倾防护装置（驾驶室或安全框架）：两柱式安全架/四柱式安全驾驶室；前照灯型号：ZHTZT-3（12V/24V）；转向系型式：前轮液压转向；行车制动系型式：油浴盘式；驻车制动系型式：机械手拉式；前驱动桥型式：旱地型 ；离合器型式：干式、双作用；传动系变速箱型式：4×3 ×（1+1）组成式；主变速箱换档方式：啮合套换档；副变速箱换档方式：啮合套换档；轮胎型号(前轮/后轮)：8.3-24/14.9-30 | 31200 | 部20181271 | 2022-12-31 | 通用类 | 山东省
1287 | 动力机械 | 拖拉机 | 轮式拖拉机 | 100-120马力四轮驱动拖拉机 | 徐州凯尔农业装备股份有限公司 | 轮式拖拉机 | KAT1104 | 功率:110马力;驱动方式:四轮驱动 ; | 四轮驱动，型号：SC4H125G3；制造商：上海柴油机股份有限公司；功率：81kW；排放阶段：国Ⅲ | 32800 | 部20171682 | 2021-12-31 | 通用类 | 江苏省
1288 | 动力机械 | 拖拉机 | 轮式拖拉机 | 100-120马力四轮驱动拖拉机 | 徐州凯尔农业装备股份有限公司 | 轮式拖拉机 | KAT1004 | 功率:100马力;驱动方式:四轮驱动 ; | 四轮驱动，型号：WP4.1G100E301，功率：73.5kW，潍柴动力扬州柴油机有限责任公司，国3 | 32800 | 部20151648 | 2019-12-31 | 通用类 | 江苏省
1289 | 动力机械 | 拖拉机 | 轮式拖拉机 | 100-120马力四轮驱动拖拉机 | 奔野优森拖拉机制造有限公司 | 轮式拖拉机 | 奔野优森1004 | 功率:100马力;驱动方式:四轮驱动 ; | 外形尺寸（长×宽×高）：3655×1655×2600，轴距：1960，常用轮距（前轮/后轮）：1305/1308，最小使用质量：2970，发动机马力：100马力，标定功率：74KW，驱动方式：四轮驱动，排放阶段：国家第三阶段； | 32800 | 部20190542 | 2023-12-31 | 通用类 | 浙江省
1290 | 动力机械 | 拖拉机 | 轮式拖拉机 | 100-120马力四轮驱动拖拉机 | 宁波奔野普兴农业机械有限公司 | 轮式拖拉机 | 奔野普兴1004 | 功率:100马力;驱动方式:四轮驱动 ; | 外形尺寸（长×宽×高）：3655×1655×2600，轴距：1960，常用轮距（前轮/后轮）：1305/1308，最小使用质量：2970，发动机马力：100马力，标定功率：73.5KW，驱动方式：四轮驱动，排放阶段：国家第三阶段； | 32800 | 部20190545 | 2023-12-31 | 通用类 | 浙江省
1291 | 动力机械 | 拖拉机 | 轮式拖拉机 | 100-120马力四轮驱动拖拉机 | 星光农机股份有限公司 | 轮式拖拉机 | XG1004 | 功率:100马力;驱动方式:四轮驱动 ; | 型式:4×4四轮驱动；外廓尺寸(长×宽×高):4382MM×2046MM×2895MM；轮距(前轮/后轮):1600MM~1930MM/1616MM~2016MM；轮距(前轮/后轮)调整方式:有级可调/有级可调；轴距:2194MM；最小使用质量:3740KG；最大配重(前/后):310KG/480KG；档位数(前进/倒退):16/8；功率:73.5KW；变速箱型式:4×(2+1)×2组合式 | 32800 | 2016TJ040 | 2020-12-31 | 通用类 | 浙江省
1292 | 动力机械 | 拖拉机 | 轮式拖拉机 | 120-140马力四轮驱动拖拉机 | 徐州凯尔农业装备股份有限公司 | 轮式拖拉机 | KAT1204 | 功率:120马力;驱动方式:四轮驱动 ; | 四轮驱动，WP6G120E330，功率：91kW，潍柴（潍坊）中型柴油机有限公司，国3 | 42300 | 部20171683 | 2021-12-31 | 通用类 | 江苏省
1293 | 动力机械 | 拖拉机 | 轮式拖拉机 | 120-140马力四轮驱动拖拉机 | 安徽金马重机制造有限公司 | 轮式拖拉机 | JM1304 | 功率:130马力;驱动方式:四轮驱动 ; | 发动机功率95.6kW；驱动方式：四轮驱动 单片、干式、独立操纵双作用离合器 4×(2+1)×2组成式变速箱 | 42300 | 2017TJ012 | 2021-12-31 | 通用类 | 安徽省
1294 | 动力机械 | 拖拉机 | 轮式拖拉机 | 120-140马力四轮驱动拖拉机 | 徐州凯尔农业装备股份有限公司 | 轮式拖拉机 | KAT1304-A | 功率:130马力;驱动方式:四轮驱动 ; | 四轮驱动，型号：WP6G130E311；制造商：潍柴（潍坊）中型柴油机有限公司；功率：95.6kW；排放阶段：国Ⅲ | 42300 | 部20171709 | 2021-12-31 | 通用类 | 江苏省
1295 | 动力机械 | 拖拉机 | 轮式拖拉机 | 120-140马力四轮驱动拖拉机 | 安徽金马重机制造有限公司 | 轮式拖拉机 | JM1204 | 功率:120马力;驱动方式:四轮驱动 ; | 发动机功率88.2kW；驱动方式：四轮驱动 单片、干式、独立操纵双作用离合器 4×(2+1)×2组成式变速箱 | 42300 | 2017TJ011 | 2021-12-31 | 通用类 | 安徽省
1296 | 动力机械 | 拖拉机 | 轮式拖拉机 | 120-140马力四轮驱动拖拉机 | 枣庄海纳科技有限公司 | 轮式拖拉机 | 雷硕-1304 | 功率:130马力;驱动方式:四轮驱动 ; | 型号：雷硕-1304，标定功率 95.6kw，驱动方式：四轮驱动,外形尺寸（长X宽x高）：4860×2120x2930，，变速箱：4x3x2组成式，起动方式：电启动，驾驶室：六柱拖拉机驾驶室，发动机型号：潍柴WP6C130E311国III发动机，发动机结构型式：六缸、直列、四冲程、空-空中冷，进气方式：涡轮增压，标定转速：2200转，冷却系统型式：水冷,轮胎（前轮/后轮）：12.4-24/16.9-34，常用轮距（前轮/后轮）:1610mm/1695mm,轴距：2615 。 | 42300 | 部20170964 | 2021-12-31 | 通用类 | 山东省
1297 | 动力机械 | 拖拉机 | 轮式拖拉机 | 120-140马力四轮驱动拖拉机 | 宁波北野拖拉机制造有限公司 | 轮式拖拉机 | 1304 | 功率:130马力;驱动方式:四轮驱动 ; | 标定功率：95.6kw 驱动方式：四轮驱动 | 42300 | 苏农机（2017）第（0421）号 | 2021-12-31 | 通用类 | 浙江宁波
1298 | 动力机械 | 拖拉机 | 轮式拖拉机 | 120-140马力四轮驱动拖拉机 | 星光农机股份有限公司 | 轮式拖拉机 | XG1304 | 功率:130马力;驱动方式:四轮驱动 ; | 型式：4×4四轮驱动；外廓尺寸（长×宽×高）：4810mm×2500mm×3010mm；轮距（前轮/后轮）:1760（1760、1790、1888、1930、2028、2058、2156）/2010（1620∽2420）；轮距（前轮/后轮）调整方式：有级可调/有级可调；轴距：2550mm；最小使用质量：5180kg；最大配重（前/后）：352kg/480kg；档位数（前进/倒退）：16/8；功率：95.6kW；变速箱型式：4×（2+1）×2组合式 | 42300 | 2016TJ593 | 2020-12-31 | 通用类 | 浙江省
1299 | 动力机械 | 拖拉机 | 轮式拖拉机 | 120-140马力四轮驱动拖拉机 | 星光农机股份有限公司 | 轮式拖拉机 | XG1204 | 功率:120马力;驱动方式:四轮驱动 ; | 型式：4×4四轮驱动；外廓尺寸（长×宽×高）：4382mm×2046mm×2895mm；轮距（前轮/后轮）:1600mm~1930mm/1616mm~2016mm；轮距（前轮/后轮）调整方式：有级可调/有级可调；轴距：2508mm；最小使用质量：4155kg；最大配重（前/后）：310kg/480kg；档位数（前进/倒退）：16/8；功率：88.2kW；变速箱型式：4×（2+1）×2组合式 | 42300 | 2016TJ041 | 2020-12-31 | 通用类 | 浙江省
1300 | 动力机械 | 拖拉机 | 轮式拖拉机 | 140-160马力四轮驱动拖拉机 | 枣庄海纳科技有限公司 | 轮式拖拉机 | 雷硕-1504F | 功率:150马力;驱动方式:四轮驱动 ; | 型号：雷硕-1504F，标定功率 110.3kw，驱动方式：四轮驱动,外形尺寸（长X宽x高）：5000×2480x3050，，变速箱：4x3x2组成式，起动方式：电启动，驾驶室：六柱拖拉机驾驶室，发动机型号：潍柴WP6G150E330国III发动机，发动机结构型式：六缸、直列、四冲程、空-空中冷，进气方式：涡轮增压，标定转速：2200转，冷却系统型式：水冷,轮胎（前轮/后轮）：14.9-26/18.4-38，常用轮距（前轮/后轮）:1610mm/1695mm,轴距：2630 。 | 63800 | 部20170965 | 2021-12-31 | 通用类 | 山东省
1301 | 动力机械 | 拖拉机 | 轮式拖拉机 | 140-160马力四轮驱动拖拉机 | 安徽金马重机制造有限公司 | 轮式拖拉机 | JM1504 | 功率:150马力;驱动方式:四轮驱动 ; | 发动机功率110.3kW；驱动方式：四轮驱动 单片、干式、独立操纵双作用离合器 4×(2+1)×2组成式变速箱 | 63800 | 2017TJ014 | 2021-12-31 | 通用类 | 安徽省
1302 | 动力机械 | 拖拉机 | 轮式拖拉机 | 140-160马力四轮驱动拖拉机 | 安徽金马重机制造有限公司 | 轮式拖拉机 | JM1404 | 功率:140马力;驱动方式:四轮驱动 ; | 发动机功率103kW；驱动方式：四轮驱动 单片、干式、独立操纵双作用离合器 4×(2+1)×2组成式变速箱 | 63800 | 2017TJ013 | 2021-12-31 | 通用类 | 安徽省
1303 | 动力机械 | 拖拉机 | 轮式拖拉机 | 140-160马力四轮驱动拖拉机 | 徐州凯尔农业装备股份有限公司 | 轮式拖拉机 | KAT1504-F | 功率:150马力;驱动方式:四轮驱动 ; | 四轮驱动，SC8DK185G3，功率：110.5kW，上海柴油机股份有限公司，国3 | 63800 | 部20152937 | 2019-12-31 | 通用类 | 江苏省
1304 | 动力机械 | 拖拉机 | 轮式拖拉机 | 140-160马力四轮驱动拖拉机 | 雷沃重工股份有限公司 | 轮式拖拉机 | 1404-1L | 功率:140马力;驱动方式:四轮驱动 ; | 驱动方式：四轮驱动；功率（kw）：102.9KW | 63800 | 部20170953 | 2021-12-31 | 通用类 | 山东省
1305 | 动力机械 | 拖拉机 | 轮式拖拉机 | 140-160马力四轮驱动拖拉机 | 雷沃重工股份有限公司 | 轮式拖拉机 | 现：M1504-QP（原：M1504-DP） | 功率:150马力;驱动方式:四轮驱动 ; | 驱动方式：四轮驱动；功率（kw）：110.3KW；负载变速（动力换挡） | 63800 | 部20170949 | 2021-12-31 | 通用类 | 山东省
1306 | 动力机械 | 拖拉机 | 轮式拖拉机 | 140-160马力四轮驱动拖拉机 | 雷沃重工股份有限公司 | 轮式拖拉机 | 1504-1L | 功率:150马力;驱动方式:四轮驱动 ; | 驱动方式：四轮驱动；功率（kw）：110.3； | 63800 | 部20180569 | 2022-12-31 | 通用类 | 山东省
1307 | 动力机械 | 拖拉机 | 轮式拖拉机 | 140-160马力四轮驱动拖拉机 | 雷沃重工股份有限公司 | 轮式拖拉机 | 现：M1404-QP（原：M1404-DP） | 功率:140马力;驱动方式:四轮驱动 ; | 驱动方式：四轮驱动；功率（kw）：102.9KW； | 63800 | 部20170951 | 2021-12-31 | 通用类 | 山东省
1308 | 动力机械 | 拖拉机 | 轮式拖拉机 | 140-160马力四轮驱动拖拉机 | 安徽金马重机制造有限公司 | 轮式拖拉机 | JM1504D | 功率:150马力;驱动方式:四轮驱动 ; | 发动机功率111kW；驱动方式：四轮驱动 单片、干式、双作用离合器 4×(2+1)×2组成式变速箱 | 63800 | 2018TJ044 | 2022-12-31 | 通用类 | 安徽省
1309 | 动力机械 | 拖拉机 | 轮式拖拉机 | 140-160马力四轮驱动拖拉机 | 徐州凯尔农业装备股份有限公司 | 轮式拖拉机 | KAT1504 | 功率:150马力;驱动方式:四轮驱动 ; | 四轮驱动，发动机型号：SC8DK185G3；发动机生产企业名称：上海柴油机股份有限公司；气缸数：6缸；标定功率：110.5kW；转速：2200r/min；排放阶段：国Ⅲ | 63800 | 部20160658 | 2020-12-31 | 通用类 | 江苏省
1310 | 动力机械 | 拖拉机 | 轮式拖拉机 | 140-160马力四轮驱动拖拉机 | 徐州凯尔农业装备股份有限公司 | 轮式拖拉机 | KAT1504-C | 功率:150马力;驱动方式:四轮驱动 ; | 四轮驱动，型号：WP6G150E330A；制造商：潍柴（潍坊）中型柴油机有限公司；气缸数：6缸；功率：110.3kW；标定转速：2200r/min；排放阶段：国Ⅲ | 63800 | 部20171751 | 2021-12-31 | 通用类 | 江苏省
1311 | 动力机械 | 拖拉机 | 轮式拖拉机 | 140-160马力四轮驱动拖拉机 | 徐州凯尔农业装备股份有限公司 | 轮式拖拉机 | KAT1404-A | 功率:140马力;驱动方式:四轮驱动 ; | 四轮驱动， 型号：WP6G140E330；制造商：潍柴（潍坊）中型柴油机有限公司；功率：105kW；排放阶段：国Ⅲ 选配一型号：WP6G140E331；制造商：潍柴（潍坊）中型柴油机有限公司；功率：103kW；排放阶段：国Ⅲ 选配二型号：SC7H160G3；制造商：上海柴油机股份有限公司；功率：103kW；排放阶段：国Ⅲ | 63800 | 部20152831 | 2019-12-31 | 通用类 | 江苏省
1312 | 动力机械 | 拖拉机 | 轮式拖拉机 | 140-160马力四轮驱动拖拉机 | 枣庄海纳科技有限公司 | 轮式拖拉机 | 雷硕-1504G | 功率:150马力;驱动方式:四轮驱动 ; | 型号：雷硕-1504G,标定功率 110.3kw，驱动方式：四轮驱动,外形尺寸（长X宽x高）：5560×2780x3130，，变速箱：（1+1）x4x4组成式，起动方式：电启动，驾驶室：六柱拖拉机驾驶室，发动机型号：潍柴WP6G150E330国III发动机，发动机结构型式：六缸、直列、四冲程、空-空中冷，进气方式：涡轮增压，标定转速：2200转，冷却系统型式：水冷,轮胎（前轮/后轮）：14.9-26/18.4-38，常用轮距（前轮/后轮）:1935mm/1960mm,轴距：2845 。 | 63800 | 部20170966 | 2021-12-31 | 通用类 | 山东省
1313 | 动力机械 | 拖拉机 | 轮式拖拉机 | 140-160马力四轮驱动拖拉机 | 雷沃重工股份有限公司 | 轮式拖拉机 | M1404-XP | 功率:140马力;驱动方式:四轮驱动 ; | 驱动方式：四轮驱动；功率（kw）：102.9KW；负载变速（部分动力换挡） | 63800 | 部20190648 | 2023-12-31 | 通用类 | 山东省
1314 | 动力机械 | 拖拉机 | 轮式拖拉机 | 140-160马力四轮驱动拖拉机 | 宁波北野拖拉机制造有限公司 | 轮式拖拉机 | 1404 | 功率:140马力;驱动方式:四轮驱动 ; | 标定功率：102.9kw 驱动方式：四轮驱动 | 63800 | 苏农机（2017）第（0422）号 | 2021-12-31 | 通用类 | 浙江宁波
1315 | 动力机械 | 拖拉机 | 轮式拖拉机 | 140-160马力四轮驱动拖拉机 | 宁波北野拖拉机制造有限公司 | 轮式拖拉机 | 1504 | 功率:150马力;驱动方式:四轮驱动 ; | 标定功率：110.3kw 驱动方式：四轮驱动 | 63800 | 苏农机（2017）第（0424）号 | 2021-12-31 | 通用类 | 浙江宁波
1316 | 动力机械 | 拖拉机 | 轮式拖拉机 | 140-160马力四轮驱动拖拉机 | 宁波北野拖拉机制造有限公司 | 轮式拖拉机 | 1404F | 功率:140马力;驱动方式:四轮驱动 ; | 标定功率：102.9kw 驱动方式：四轮驱动 | 63800 | 苏农机（2017）第（0423）号 | 2021-12-31 | 通用类 | 浙江宁波
1317 | 动力机械 | 拖拉机 | 轮式拖拉机 | 140-160马力四轮驱动拖拉机 | 徐州凯尔农业装备股份有限公司 | 轮式拖拉机 | KAT1504-A | 功率:150马力;驱动方式:四轮驱动 ; | WP6G150E330，功率：111kW，潍柴（潍坊）中型柴油机有限公司，国3,四轮驱动 | 63800 | 部20170228 | 2021-12-31 | 通用类 | 江苏省
1318 | 动力机械 | 拖拉机 | 轮式拖拉机 | 140-160马力四轮驱动拖拉机 | 星光农机股份有限公司 | 轮式拖拉机 | XG1504 | 功率:150马力;驱动方式:四轮驱动 ; | 型式：4×4四轮驱动；外廓尺寸（长×宽×高）：4810mm×2500mm×3010mm；轮距（前轮/后轮）:1760（1760、1790、1888、1930、2028、2058、2156）/2010（1620∽2420）；轮距（前轮/后轮）调整方式：有级可调/有级可调；轴距：2550mm；最小使用质量：5180kg；最大配重（前/后）：352kg/480kg；档位数（前进/倒退）：16/8；功率：110.3kW；变速箱型式：4×（2+1）×2组合式. | 63800 | 2016TJ594 | 2020-12-31 | 通用类 | 浙江省
1319 | 动力机械 | 拖拉机 | 轮式拖拉机 | 160-180马力四轮驱动拖拉机 | 枣庄海纳科技有限公司 | 轮式拖拉机 | 雷硕-1604 | 功率:160马力;驱动方式:四轮驱动 ; | 型号：雷硕-1604，标定功率 118kw，驱动方式：四轮驱动,外形尺寸（长X宽x高）：5580×2790x3160，，变速箱：（1+1）x4x4组成式，起动方式：电启动，驾驶室：六柱拖拉机驾驶室，发动机型号：潍柴WP6G160E330国III发动机，发动机结构型式：六缸、直列、四冲程、空-空中冷，进气方式：涡轮增压，标定转速：2200转，冷却系统型式：水冷,轮胎（前轮/后轮）：16.9-28/18.4-42，常用轮距（前轮/后轮）:2080mm/1960mm,轴距：2825 。 | 67800 | 部20170967 | 2021-12-31 | 通用类 | 山东省
1320 | 动力机械 | 拖拉机 | 轮式拖拉机 | 160-180马力四轮驱动拖拉机 | 安徽金马重机制造有限公司 | 轮式拖拉机 | JM1604F | 功率:160马力;驱动方式:四轮驱动 ; | 发动机功率118kW；驱动方式：四轮驱动 单片、干式、双作用离合器 4×(2+1)×2组成式变速箱 | 67800 | 2018TJ045 | 2022-12-31 | 通用类 | 安徽省
1321 | 动力机械 | 拖拉机 | 轮式拖拉机 | 160-180马力四轮驱动拖拉机 | 徐州凯尔农业装备股份有限公司 | 轮式拖拉机 | KAT1604-B | 功率:160马力;驱动方式:四轮驱动 ; | 四轮驱动，功率：118kW | 67800 | 苏农机（2017）第（0413）号 | 2021-12-31 | 通用类 | 江苏省
1322 | 动力机械 | 拖拉机 | 轮式拖拉机 | 160-180马力四轮驱动拖拉机 | 徐州凯尔农业装备股份有限公司 | 轮式拖拉机 | KAT1604-F | 功率:160马力;驱动方式:四轮驱动 ; | 四轮驱动，功率：118kW | 67800 | 部20152832 | 2019-12-31 | 通用类 | 江苏省
1323 | 动力机械 | 拖拉机 | 轮式拖拉机 | 160-180马力四轮驱动拖拉机 | 徐州凯尔农业装备股份有限公司 | 轮式拖拉机 | KAT1604-D | 功率:160马力;驱动方式:四轮驱动 ; | 四轮驱动，功率：118kW | 67800 | 苏农机（2018）第（0291）号 | 2022-12-31 | 通用类 | 江苏省
1324 | 动力机械 | 拖拉机 | 轮式拖拉机 | 160-180马力四轮驱动拖拉机 | 徐州凯尔农业装备股份有限公司 | 轮式拖拉机 | KAT1604-A | 功率:160马力;驱动方式:四轮驱动 ; | 四轮驱动，功率：118kW | 67800 | 部20171635 | 2021-12-31 | 通用类 | 江苏省
1325 | 动力机械 | 拖拉机 | 轮式拖拉机 | 160-180马力四轮驱动拖拉机 | 凯斯纽荷兰工业(哈尔滨)机械有限公司 | 轮式拖拉机 | PUMA1654 | 功率:165马力;驱动方式:四轮驱动 ; | 功率165马力，驱动方式：四轮驱动；外廓尺寸(长×宽×高)：5290×3590×3070mm；轴距：2739mm；常用轮距(前轮/后轮)或轨距：1856/2500mm；轮距(前轮/后轮)调整方式：有级/无级；最小使用质量：7126kg；标准配重(前/后)：720/390kg；档位数(前进/倒退/爬行)：19/6/0；主变速档位数*副变速档位数/其他档位数：3/6/6；发动机与离合器联接方式：直联；起动方式：电启动；翻倾防护装置：驾驶室；转向系型式：静液压转向；行车制动系型式：液压助力制动；驻车制动系型式：机械制动；前驱动桥型式：旱地型；离合器型式：湿式多片；动力输出轴离合器型式：湿式多片；传动系变速箱型式：组成式；主变速箱换档方式：区域动力换挡；副变速箱换档方式：液压助力换挡； | 67800 | 部20171957 | 2021-12-31 | 通用类 | 黑龙江
1326 | 动力机械 | 拖拉机 | 轮式拖拉机 | 160-180马力四轮驱动拖拉机 | 安徽金马重机制造有限公司 | 轮式拖拉机 | JM1604G | 功率:160马力;驱动方式:四轮驱动 ; | 发动机功率118kW；驱动方式：四轮驱动 单片、干式、双作用离合器(1+1) ×4×4组成式变速箱 | 67800 | 2018TJ112 | 2022-12-31 | 通用类 | 安徽省
1327 | 动力机械 | 拖拉机 | 轮式拖拉机 | 160-180马力四轮驱动拖拉机 | 潍坊米基林农业机械有限公司 | 轮式拖拉机 | 1604 | 功率:160马力;驱动方式:四轮驱动 ; | 外廓尺寸(长×宽×高)：4630×2240×2930；轴距或履带接地长：2300；常用轮距(前轮/后轮)或轨距：1630/1700；轮距(前轮/后轮)调整方式：有级可调/无级可调；最小使用质量：4530；标准配重(前/后)：440/180；档位数(前进/倒退/爬行)：16/8/0；主变速档位数*副变速档位数/其他档位数：4/2+1/2；发动机与离合器联接方式：直联；起动方式：电起动；翻倾防护装置（驾驶室或安全框架）：六柱式安全驾驶室；前照灯型号：VK-003/VK-004 YYDT16-1（12V/24V）；转向系型式：独立油路；全液压前轮转向；行车制动系型式：液压踏板操纵；驻车制动系型式：盘式；湿式制动器；前驱动桥型式：旱地型 ；离合器型式：干式；双作用离合器；传动系动力输出轴离合器型式：干式、单片；传动系变速箱型式：4×（2+1）×2组成式；主变速箱换档方式：啮合套换档；副变速箱换档方式：啮合套换档；轮胎型号(前轮/后轮)：12.4-24/16.9-34 | 67800 | 部20190240 | 2023-12-31 | 通用类 | 山东省
1328 | 动力机械 | 拖拉机 | 轮式拖拉机 | 160-180马力四轮驱动拖拉机 | 徐州凯尔农业装备股份有限公司 | 轮式拖拉机 | KAT1604-C | 功率:160马力;驱动方式:四轮驱动 ; | 四轮驱动，型号：WP6G160E330；制造商：潍柴（潍坊）中型柴油机有限公司；气缸数：6缸；功率：118kW；标定转速：2200r/min；排放阶段：国Ⅲ | 67800 | 苏农机（2018）第（0290）号 | 2022-12-31 | 通用类 | 江苏省
1329 | 动力机械 | 拖拉机 | 轮式拖拉机 | 160-180马力四轮驱动拖拉机 | 枣庄海纳科技有限公司 | 轮式拖拉机 | 雷硕-1604D | 功率:160马力;驱动方式:四轮驱动 ; | 型号：雷硕-1604D，标定功率 117.7kw，驱动方式：四轮驱动,外形尺寸（长X宽x高）：5095*2070*2832（驾驶室） 5095*2070*2632（安全架），起动方式：电启动，驾驶室：六柱拖拉机驾驶室，发动机型号：LR6M3LU22/1177E型，国III排放发动机，发动机结构型式：直列、直喷、四冲程、水冷，进气方式：增压中冷，标定转速：2200转，冷却系统型式：水冷,选装发动机1：广西玉柴动力股份有限公司，型号：YCD4Y33T6-160，型式：直列、直喷、四冲程、水冷，功率：117.7KW，转速：2300；选装发动机2：第一拖拉机股份有限公司一拖（洛阳）柴油机有限公司，型号：LR6M3LR22/1177，功率：117.7KW，转速：2200；轮胎（前轮/后轮）：12.4-24/16.9-34，选装轮胎型号（前轮/后轮）：11.2-24/16.9-34；12.4-24/16.9-34，选装安全架：型式：两柱式安全框架，型号：LS1804.46.001，常用轮距（前轮/后轮）1600、1680/1625~1805,轴距：2515。 | 67800 | 部20180587 | 2022-12-31 | 通用类 | 山东省
1330 | 动力机械 | 拖拉机 | 轮式拖拉机 | 160-180马力四轮驱动拖拉机 | 凯斯纽荷兰工业(哈尔滨)机械有限公司 | 轮式拖拉机 | T1654 | 功率:165马力;驱动方式:四轮驱动 ; | 功率165马力，驱动方式：四轮驱动；外廓尺寸(长×宽×高)：5290×3330×3070mm；轴距：2739mm；常用轮距(前轮/后轮)或轨距：2254/1842mm；轮距(前轮/后轮)调整方式：有级/无级；最小使用质量：7129kg；标准配重(前/后)：810/454kg；档位数(前进/倒退/爬行)：19/6/0；主变速档位数*副变速档位数/其他档位数：3/6/6；起动方式：电启动；翻倾防护装置：驾驶室；转向系型式：静液压转向；行车制动系型式：液压助力制动；驻车制动系型式：机械制动；前驱动桥型式：旱地型；离合器型式：湿式多片；动力输出轴离合器型式：湿式离合器；传动系变速箱型式：电液控制；主变速箱换档方式：区域动力换挡；副变速箱换档方式：液压助力换挡； | 67800 | 部20170766 | 2021-12-31 | 通用类 | 黑龙江
1331 | 动力机械 | 拖拉机 | 轮式拖拉机 | 180-200马力四轮驱动拖拉机 | 徐州凯尔农业装备股份有限公司 | 轮式拖拉机 | KAT1804-C | 功率:180马力;驱动方式:四轮驱动 ; | 四轮驱动，型号：WP6G180E330；制造商：潍柴（潍坊）中型柴油机有限公司；气缸数：6缸；功率：132.5kW；标定转速：2200r/min；排放阶段：国Ⅲ | 67800 | 苏农机（2018）第（0289）号 | 2022-12-31 | 通用类 | 江苏省
1332 | 动力机械 | 拖拉机 | 轮式拖拉机 | 180-200马力四轮驱动拖拉机 | 安徽金马重机制造有限公司 | 轮式拖拉机 | JM1804F | 功率:180马力;驱动方式:四轮驱动 ; | 发动机功率132.5kW；驱动方式：四轮驱动 单片、干式、独立操纵离合器 4×(2+1)×2组成式变速箱 | 67800 | 2018TJ146 | 2022-12-31 | 通用类 | 安徽省
1333 | 动力机械 | 拖拉机 | 轮式拖拉机 | 180-200马力四轮驱动拖拉机 | 安徽金马重机制造有限公司 | 轮式拖拉机 | JM1804G | 功率:180马力;驱动方式:四轮驱动 ; | 发动机功率132.5kW；驱动方式：四轮驱动 单片、干式、双作用离合器(1+1) ×4×4组成式变速箱 | 67800 | 2018TJ111 | 2022-12-31 | 通用类 | 安徽省
1334 | 动力机械 | 拖拉机 | 轮式拖拉机 | 180-200马力四轮驱动拖拉机 | 徐州凯尔农业装备股份有限公司 | 轮式拖拉机 | KAT1804-D | 功率:180马力;驱动方式:四轮驱动 ; | 四轮驱动，型号：WP6G180E330；制造商：潍柴（潍坊）中型柴油机有限公司；气缸数：6缸；功率：132.5kW；标定转速：2200r/min；排放阶段：国Ⅲ | 67800 | 苏农机（2018）第（0292）号 | 2022-12-31 | 通用类 | 江苏省
1335 | 动力机械 | 拖拉机 | 轮式拖拉机 | 180-200马力四轮驱动拖拉机 | 徐州凯尔农业装备股份有限公司 | 轮式拖拉机 | KAT1804-F | 功率:180马力;驱动方式:四轮驱动 ; | 四轮驱动，SC9DK210G3，功率：132.5kW，上海柴油机股份有限公司，国3 | 67800 | 部20152833 | 2019-12-31 | 通用类 | 江苏省
1336 | 动力机械 | 拖拉机 | 轮式拖拉机 | 180-200马力四轮驱动拖拉机 | 枣庄海纳科技有限公司 | 轮式拖拉机 | 雷硕-1804 | 功率:180马力;驱动方式:四轮驱动 ; | 型号：雷硕-1804，标定功率 132.5KW，驱动方式：四轮驱动，外形尺寸（长X宽x高）：5580x2780x3200，变速箱：（1+1）x4x4，起动方式：电启动，驾驶室：六柱拖拉机驾驶室，发动机型号：潍柴WP6G180E330国III发动机，发动机结构型式：六缸、直列、四冲程、空-空中冷，进气方式：涡轮增压，标定转速：2200转，冷却系统型式：水冷,轮胎型号（前轮/后轮）：18.4-26/20.8-38，常用轮距（前轮/后轮）:2040mm/2350mm,轴距：2830mm 。 | 67800 | 部20170968 | 2021-12-31 | 通用类 | 山东省
1337 | 动力机械 | 拖拉机 | 轮式拖拉机 | 180-200马力四轮驱动拖拉机 | 潍坊米基林农业机械有限公司 | 轮式拖拉机 | 1804 | 功率:180马力;驱动方式:四轮驱动 ; | 外廓尺寸(长×宽×高)：5100×2390×3080；轴距或履带接地长：2650；常用轮距(前轮/后轮)或轨距：1950/1750；轮距(前轮/后轮)调整方式：有级可调/无级可调；最小使用质量：5230；标准配重(前/后)：440/240；档位数(前进/倒退/爬行)：16/8/0；主变速档位数*副变速档位数/其他档位数：4/2+1/2；发动机与离合器联接方式：直联；起动方式：电起动；翻倾防护装置（驾驶室或安全框架）：六柱式安全驾驶室；前照灯型号：VK-003/VK-004 YYDT16-1（12V/24V）；转向系型式：前轮液压转向；行车制动系型式：湿式、盘式、静液压操纵；驻车制动系型式：盘式，机械操纵；前驱动桥型式：旱地型 ；离合器型式：干式、单片、双作用；传动系动力输出轴离合器型式：干式、单片；传动系变速箱型式：4×（2+1）×2组成式；主变速箱换档方式：啮合套换档；副变速箱换档方式：啮合套换档；轮胎型号(前轮/后轮)：14.9-26/18.4-38 | 67800 | 部20190237 | 2023-12-31 | 通用类 | 山东省
1338 | 动力机械 | 拖拉机 | 轮式拖拉机 | 180-200马力四轮驱动拖拉机 | 凯斯纽荷兰工业(哈尔滨)机械有限公司 | 轮式拖拉机 | PUMA1854 | 功率:185马力;驱动方式:四轮驱动 ; | 功率185马力，驱动方式：四轮驱动；配备封闭驾驶室，FPT柴油机，电液控制变速箱、全动力换档、行星轮减速末端传动结构；制动器为液压助力制动；闭心式液压转向系统；独立式动力输出轴，转速540/1000r/min.液压悬挂系统型式为分置式，3类后置三点悬挂，电子力位调节。 | 67800 | 部20152083 | 2019-12-31 | 通用类 | 黑龙江
1339 | 动力机械 | 拖拉机 | 轮式拖拉机 | 180-200马力四轮驱动拖拉机 | 凯斯纽荷兰工业(哈尔滨)机械有限公司 | 轮式拖拉机 | T1804B | 功率:180马力;驱动方式:四轮驱动 ; | 功率180马力，驱动方式：四轮驱动；外廓尺寸(长×宽×高)：5290×3590×3070mm；轴距：2740mm；常用轮距(前轮/后轮)或轨距：1856/2510mm；轮距(前轮/后轮)调整方式：有级/无级；最小使用质量：7126kg；标准配重(前/后)：810/390kg；档位数(前进/倒退/爬行)：19/6/0；主变速档位数*副变速档位数/其他档位数：3/6/6；起动方式：电启动；翻倾防护装置：驾驶室；转向系型式：静液压转向；行车制动系型式：液压助力制动；驻车制动系型式：机械制动；前驱动桥型式：旱地型；离合器型式：湿式多片；动力输出轴离合器型式：湿式；传动系变速箱型式：电液控制；主变速箱换档方式：区域动力换挡；副变速箱换档方式：液压助力换挡； | 67800 | 部20170765 | 2021-12-31 | 通用类 | 黑龙江
1340 | 动力机械 | 拖拉机 | 轮式拖拉机 | 180-200马力四轮驱动拖拉机 | 凯斯纽荷兰工业(哈尔滨)机械有限公司 | 轮式拖拉机 | T1804 | 功率:180马力;驱动方式:四轮驱动 ; | 功率180马力，驱动方式：四轮驱动；外廓尺寸(长×宽×高)：5545×3745×3140mm；轴距：2884mm；常用轮距(前轮/后轮)或轨距：1830/2445mm；轮距(前轮/后轮)调整方式：有级/无级；最小使用质量：8322kg；标准配重(前/后)：990/908kg；档位数(前进/倒退/爬行)：18/6/0；主变速档位数*副变速档位数/其他档位数：6/3+1/0；起动方式：电启动；翻倾防护装置：驾驶室；转向系型式：静液压转向；行车制动系型式：液压助力制动；驻车制动系型式：机械制动；前驱动桥型式：旱地型；离合器型式：湿式多片；动力输出轴离合器型式：湿式多片；传动系变速箱型式：电液控制；主变速箱换档方式：电子全动力换挡；副变速箱换档方式：电子全动力换挡； | 67800 | 部20171592 | 2021-12-31 | 通用类 | 黑龙江
1341 | 动力机械 | 拖拉机 | 轮式拖拉机 | 180-200马力四轮驱动拖拉机 | 徐州凯尔农业装备股份有限公司 | 轮式拖拉机 | KAT1804-A | 功率:180马力;驱动方式:四轮驱动 ; | 四轮驱动，WP6G180E330，功率：132.5kW，潍柴（潍坊）中型柴油机有限公司，国3 | 67800 | 部20171634 | 2021-12-31 | 通用类 | 江苏省
1342 | 动力机械 | 拖拉机 | 轮式拖拉机 | 180-200马力四轮驱动拖拉机 | 枣庄海纳科技有限公司 | 轮式拖拉机 | 雷硕-1804F | 功率:180马力;驱动方式:四轮驱动 ; | 型号：雷硕-1804F，标定功率 132.4KW，驱动方式：四轮驱动，外形尺寸（长X宽x高）：5330*2310*2945，变速箱：4*（2+1）*2组合式，起动方式：电启动，驾驶室：六柱拖拉机驾驶室，发动机型号：一拖LR6M3LU22/1324E发动机，发动机结构型式：六缸、直列、四冲程、水冷，进气方式：增压中冷，标定转速：2200转，冷却系统型式：水冷,轮胎型号（前轮/后轮）：14.9-26/18.4-38，常用轮距（前轮/后轮）:1950/1840,轴距：2690mm 。 | 67800 | 部20181260 | 2022-12-31 | 通用类 | 山东省
1343 | 动力机械 | 拖拉机 | 轮式拖拉机 | 180-200马力四轮驱动拖拉机 | 徐州凯尔农业装备股份有限公司 | 轮式拖拉机 | KAT1804-B | 功率:180马力;驱动方式:四轮驱动 ; | 四轮驱动，WP6G180E330，功率：132.5kW，潍柴（潍坊）中型柴油机有限公司，国3 | 67800 | 苏农机（2018）第（0026）号 | 2022-12-31 | 通用类 | 江苏省
1344 | 动力机械 | 拖拉机 | 轮式拖拉机 | 180-200马力四轮驱动拖拉机 | 凯斯纽荷兰工业(哈尔滨)机械有限公司 | 轮式拖拉机 | PUMA1804 | 功率:180马力;驱动方式:四轮驱动 ; | 功率180马力，驱动方式：四轮驱动；外廓尺寸(长×宽×高)：5290×3590×3070mm；轴距：2739mm；常用轮距(前轮/后轮)或轨距：1856/2500mm；轮距(前轮/后轮)调整方式：有级/无级；最小使用质量：7126kg；标准配重(前/后)：720/390kg；档位数(前进/倒退/爬行)：19/6/0；主变速档位数*副变速档位数/其他档位数：3/6/6；起动方式：电启动；翻倾防护装置：驾驶室；转向系型式：静液压转向；行车制动系型式：液压助力制动；驻车制动系型式：机械制动；前驱动桥型式：旱地型；离合器型式：湿式多片；动力输出轴离合器型式：湿式多片；传动系变速箱型式：组成式；主变速箱换档方式：区域动力换挡；副变速箱换档方式：液压助力换挡； | 67800 | 部20171958 | 2021-12-31 | 通用类 | 黑龙江
1345 | 动力机械 | 拖拉机 | 轮式拖拉机 | 180-200马力四轮驱动拖拉机 | 星光农机股份有限公司 | 轮式拖拉机 | XG1804 | 功率:180马力;驱动方式:四轮驱动 ; | 型式：4×4四轮驱动；外廓尺寸（长×宽×高）：5370mm×3480mm×3100mm；轮距（前轮/后轮）:1980（1720/1815/1980/2100）/2460；轮距（前轮/后轮）调整方式：有级可调/不可调；轴距:2760mm；最小使用质量：7515kg；最大配重（前/后）：615kg/0kg；档位数（前进/倒退）：16/16；功率：132.4kW；变速箱型式：（1+1）×4×4组成式，六柱式普通驾驶室. | 67800 | 2016TJ595 | 2020-12-31 | 通用类 | 浙江省
1346 | 动力机械 | 拖拉机 | 轮式拖拉机 | 200马力及以上四轮驱动拖拉机 | 潍坊米基林农业机械有限公司 | 轮式拖拉机 | TC2204 | 功率:220马力;驱动方式:四轮驱动 ; | 外廓尺寸(长×宽×高)：5100×2280×3000；轴距或履带接地长：2700；常用轮距(前轮/后轮)或轨距：1810/1750；轮距(前轮/后轮)调整方式：有级可调/无级可调；最小使用质量：5450；标准配重(前/后)：600/480；档位数(前进/倒退/爬行)：16/8/0；主变速档位数*副变速档位数/其他档位数：4/2+1/2；发动机与离合器联接方式：直联；起动方式：电起动；翻倾防护装置（驾驶室或安全框架）：六柱式安全驾驶室；前照灯型号：VK-003/VK-004 YYDT16-1（12V/24V）；转向系型式：前轮液压转向；行车制动系型式：湿式、盘式、静液压操纵；驻车制动系型式：盘式，机械操纵；前驱动桥型式：旱地型 ；离合器型式：干式、单片、双作用；传动系动力输出轴离合器型式：干式、单片；传动系变速箱型式：4×（2+1）×2组成式；主变速箱换档方式：同步器换档；副变速箱换档方式：啮合套换档；轮胎型号(前轮/后轮)：14.9-28/18.4-38 | 67800 | 部20180903 | 2022-12-31 | 通用类 | 山东省
1347 | 动力机械 | 拖拉机 | 轮式拖拉机 | 200马力及以上四轮驱动拖拉机 | 潍坊米基林农业机械有限公司 | 轮式拖拉机 | TS2204 | 功率:220马力;驱动方式:四轮驱动 ; | 外廓尺寸(长×宽×高)：5420×2350×3000(单轮)；5420×3400×3000（双轮）；轴距或履带接地长：2830；常用轮距(前轮/后轮)或轨距：2000/1900 (单轮) ；2000/2350（双轮）；轮距(前轮/后轮)调整方式：有级可调/无级可调（单轮）；有级可调/不可调（双轮）；最小使用质量：6570(单轮)；7730（双轮）；标准配重(前/后)：780/480（单轮）；780/0(双轮)；档位数(前进/倒退/爬行)：16/16/0；主变速档位数*副变速档位数/其他档位数：4/4/1+1；发动机与离合器联接方式：直联；起动方式：电起动；翻倾防护装置（驾驶室或安全框架）：六柱式安全驾驶室；前照灯型号：VK-003/VK-004 YYDT16-1（12V/24V）；转向系型式：前轮液压转向；行车制动系型式：湿式、盘式、静液压操纵；驻车制动系型式：盘式，机械操纵；前驱动桥型式：旱地型 ；离合器型式：干式、双作用、独立操作；传动系动力输出轴离合器型式：干式、单片；传动系变速箱型式：4×4×（1+1）组成式；主变速箱换档方式：同步器；副变速箱换档方式：啮合套换档；轮胎型号(前轮/后轮)：16.9-28/20.8-38 | 67800 | 部20180904 | 2022-12-31 | 通用类 | 山东省
1348 | 动力机械 | 拖拉机 | 轮式拖拉机 | 200马力及以上四轮驱动拖拉机 | 潍坊米基林农业机械有限公司 | 轮式拖拉机 | TF2004 | 功率:200马力;驱动方式:四轮驱动 ; | 外廓尺寸(长×宽×高)：5100×2380×3000；轴距或履带接地长：2580；常用轮距(前轮/后轮)或轨距：1650/1750；轮距(前轮/后轮)调整方式：有级可调/无级可调；最小使用质量：5230；标准配重(前/后)：440/240；档位数(前进/倒退/爬行)：16/8/0；主变速档位数*副变速档位数/其他档位数：4/2+1/2；发动机与离合器联接方式：直联；起动方式：电起动；翻倾防护装置（驾驶室或安全框架）：六柱式安全驾驶室；前照灯型号：VK-003/VK-004 YYDT16-1（12V/24V）；转向系型式：前轮液压转向；行车制动系型式：湿式、盘式、静液压操纵；驻车制动系型式：盘式，机械操纵；前驱动桥型式：旱地型 ；离合器型式：干式、单片、双作用；传动系动力输出轴离合器型式：干式、单片；传动系变速箱型式：4×（2+1）×2组成式；主变速箱换档方式：啮合套换档；副变速箱换档方式：啮合套换档；轮胎型号(前轮/后轮)：14.9-26/18.4-38 | 67800 | 部20180905 | 2022-12-31 | 通用类 | 山东省
1349 | 动力机械 | 拖拉机 | 轮式拖拉机 | 200马力及以上四轮驱动拖拉机 | 徐州凯尔农业装备股份有限公司 | 轮式拖拉机 | KAT2104-A | 功率:210马力;驱动方式:四轮驱动 ; | SC9DK230G3，功率：155kW，四轮驱动，上海柴油机股份有限公司，国3 | 67800 | 苏农机（2018）第（0499）号 | 2022-12-31 | 通用类 | 江苏省
1350 | 动力机械 | 拖拉机 | 轮式拖拉机 | 200马力及以上四轮驱动拖拉机 | 徐州凯尔农业装备股份有限公司 | 轮式拖拉机 | KAT2204 | 功率:220马力;驱动方式:四轮驱动 ; | 四轮驱动，SC9DK250G3，功率：162kW，上海柴油机股份有限公司，国3 | 67800 | 部20151650 | 2019-12-31 | 通用类 | 江苏省
1351 | 动力机械 | 拖拉机 | 轮式拖拉机 | 200马力及以上四轮驱动拖拉机 | 徐州凯尔农业装备股份有限公司 | 轮式拖拉机 | KAT3004 | 功率:300马力;驱动方式:四轮驱动 ; | 四轮驱动，SC9DF320G3，功率：221kW，上海柴油机股份有限公司，国3 | 67800 | 苏农机（2018）第（0501）号 | 2022-12-31 | 通用类 | 江苏省
1352 | 动力机械 | 拖拉机 | 轮式拖拉机 | 200马力及以上四轮驱动拖拉机 | 徐州凯尔农业装备股份有限公司 | 轮式拖拉机 | KAT2804-G | 功率:280马力;驱动方式:四轮驱动 ; | 四轮驱动，SC9DF320G3，功率：206kW，上海柴油机股份有限公司，国3 | 67800 | 苏农机（2018）第（0500）号 | 2022-12-31 | 通用类 | 江苏省
1353 | 动力机械 | 拖拉机 | 轮式拖拉机 | 200马力及以上四轮驱动拖拉机 | 徐州凯尔农业装备股份有限公司 | 轮式拖拉机 | KAT2004-F | 功率:200马力;驱动方式:四轮驱动 ; | 四轮驱动，功率：147.5kW | 67800 | 部20152938 | 2019-12-31 | 通用类 | 江苏省
1354 | 动力机械 | 拖拉机 | 轮式拖拉机 | 200马力及以上四轮驱动拖拉机 | 徐州凯尔农业装备股份有限公司 | 轮式拖拉机 | KAT2204-B | 功率:220马力;驱动方式:四轮驱动 ; | 四轮驱动，型号：WP6G220E330；制造商：潍柴（潍坊）中型柴油机有限公司；气缸数：6缸；功率：162kW；标定转速：2200r/min；排放阶段：国Ⅲ | 67800 | 苏农机（2018）第（0294）号 | 2022-12-31 | 通用类 | 江苏省
1355 | 动力机械 | 拖拉机 | 轮式拖拉机 | 200马力及以上四轮驱动拖拉机 | 徐州凯尔农业装备股份有限公司 | 轮式拖拉机 | KAT2804-F | 功率:280马力;驱动方式:四轮驱动 ; | 四轮驱动，SC9DF320G3，功率：206kW，上海柴油机股份有限公司，国3 | 67800 | 部20152834 | 2019-12-31 | 通用类 | 江苏省
1356 | 动力机械 | 拖拉机 | 轮式拖拉机 | 200马力及以上四轮驱动拖拉机 | 安徽金马重机制造有限公司 | 轮式拖拉机 | JM2104G | 功率:210马力;驱动方式:四轮驱动 ; | 发动机功率155kW；驱动方式：四轮驱动 干式、双作用离合器 4×4×(1+1)组成式变速箱 | 67800 | 2018TJ046 | 2022-12-31 | 通用类 | 安徽省
1357 | 动力机械 | 拖拉机 | 轮式拖拉机 | 200马力及以上四轮驱动拖拉机 | 凯斯纽荷兰工业(哈尔滨)机械有限公司 | 轮式拖拉机 | PUMA2104 | 功率:210马力;驱动方式:四轮驱动 ; | 功率210马力，驱动方式：四轮驱动；配备封闭驾驶室，FPT柴油机，电液控制变速箱、全动力换档、行星轮减速末端传动结构；制动器为液压助力制动；闭心式液压转向系统；独立式动力输出轴，转速540/1000r/min.液压悬挂系统型式为分置式，3类后置三点悬挂，电子力位调节。 | 67800 | 部20152082 | 2019-12-31 | 通用类 | 黑龙江
1358 | 动力机械 | 拖拉机 | 轮式拖拉机 | 200马力及以上四轮驱动拖拉机 | 潍坊市奥维五金制品有限公司 | 轮式拖拉机 | 奥维-2104A | 功率:210马力;驱动方式:四轮驱动 ; | 发动机标功率：154.4kw，排放阶段：国三，驱动方式：四驱；马力：210马力 | 67800 | 部20190523 | 2023-12-31 | 通用类 | 山东省
1359 | 动力机械 | 拖拉机 | 轮式拖拉机 | 200马力及以上四轮驱动拖拉机 | 徐州凯尔农业装备股份有限公司 | 轮式拖拉机 | KAT2804 | 功率:280马力;驱动方式:四轮驱动 ; | 四轮驱动，SC9DF320G3，功率：206kW，上海柴油机股份有限公司，国3 | 67800 | 部20152834 | 2019-12-31 | 通用类 | 江苏省
1360 | 动力机械 | 拖拉机 | 轮式拖拉机 | 200马力及以上四轮驱动拖拉机 | 凯斯纽荷兰工业(哈尔滨)机械有限公司 | 轮式拖拉机 | MAGNUM3404 | 功率:340马力;驱动方式:四轮驱动 ; | 功率340马力，驱动方式：四轮驱动；外廓尺寸(长×宽×高)：6150×3865×3415mm；轴距：3055mm；常用轮距(前轮/后轮)或轨距：2437/2500mm；轮距(前轮/后轮)调整方式：有级/无级；最小使用质量：11805kg；标准配重(前/后)：810/1816kg；档位数(前进/倒退/爬行)：18/4/0；主变速档位数*副变速档位数/其他档位数：3/2X3/4；起动方式：电启动；翻倾防护装置：驾驶室；转向系型式：静液压转向；行车制动系型式：液压助力制动；驻车制动系型式：机械制动；前驱动桥型式：旱地型；离合器型式：湿式多片；动力输出轴离合器型式：湿式多片；传动系变速箱型式：电液控制；主变速箱换档方式：全动力换挡；副变速箱换档方式：全动力换挡； | 67800 | 新2019147 | 2024-04-18 | 通用类 | 黑龙江
1361 | 动力机械 | 拖拉机 | 轮式拖拉机 | 200马力及以上四轮驱动拖拉机 | 凯斯纽荷兰工业(哈尔滨)机械有限公司 | 轮式拖拉机 | MAGNUM2604 | 功率:260马力;驱动方式:四轮驱动 ; | 功率260马力，驱动方式：四轮驱动；外廓尺寸(长×宽×高)：6150×3420×3339mm；轴距：3055mm；常用轮距(前轮/后轮)或轨距：2032/2400mm；轮距(前轮/后轮)调整方式：有级/无级；最小使用质量：11670kg；标准配重(前/后)：810/908kg；档位数(前进/倒退/爬行)：18/4/0；主变速档位数*副变速档位数/其他档位数：3/2X3/4；起动方式：电启动；翻倾防护装置：驾驶室；转向系型式：静液压转向；行车制动系型式：液压助力制动；驻车制动系型式：机械制动；前驱动桥型式：旱地型；离合器型式：湿式多片；动力输出轴离合器型式：湿式多片；传动系变速箱型式：电液控制；主变速箱换档方式：全动力换挡；副变速箱换档方式：全动力换挡； | 67800 | 黑2019041 | 2023-12-31 | 通用类 | 黑龙江
1362 | 动力机械 | 拖拉机 | 轮式拖拉机 | 200马力及以上四轮驱动拖拉机 | 凯斯纽荷兰工业(哈尔滨)机械有限公司 | 轮式拖拉机 | PUMA2254 | 功率:225马力;驱动方式:四轮驱动 ; | 功率225马力，驱动方式：四轮驱动；外廓尺寸(长×宽×高)：5256×3330×3164mm；轴距：2884mm；常用轮距(前轮/后轮)或轨距：2254/2260mm；轮距(前轮/后轮)调整方式：有级/无级；最小使用质量：7740kg；标准配重(前/后)：1450/908kg；档位数(前进/倒退/爬行)：CVT无级变速；主变速档位数*副变速档位数/其他档位数：CVT无级变速；起动方式：电启动；翻倾防护装置：驾驶室；转向系型式：静液压转向；行车制动系型式：液压助力制动；驻车制动系型式：机械制动；前驱动桥型式：旱地型；离合器型式：湿式多片；动力输出轴离合器型式：湿式离合器；传动系变速箱型式：电液控制；变速箱换档方式：无级变速； | 67800 | 部20171973 | 2021-12-31 | 通用类 | 黑龙江
1363 | 动力机械 | 拖拉机 | 轮式拖拉机 | 200马力及以上四轮驱动拖拉机 | 安徽金马重机制造有限公司 | 轮式拖拉机 | JM2404G | 功率:240马力;驱动方式:四轮驱动 ; | 发动机功率177kW；驱动方式：四轮驱动 单片、干式、独立操纵离合器 4×4×(1+1)组成式变速箱 | 67800 | 2018TJ147 | 2022-12-31 | 通用类 | 安徽省
1364 | 动力机械 | 拖拉机 | 轮式拖拉机 | 200马力及以上四轮驱动拖拉机 | 潍坊市奥维五金制品有限公司 | 轮式拖拉机 | 奥维-2204G | 功率:220马力;驱动方式:四轮驱动 ; | 发动机马力：220马力，标定功率：162KW，排放阶段：国家第三阶段；气缸数：6缸；驱动方式：四驱 | 67800 | 部20180800 | 2022-12-31 | 通用类 | 山东省
1365 | 动力机械 | 拖拉机 | 轮式拖拉机 | 200马力及以上四轮驱动拖拉机 | 潍坊市奥维五金制品有限公司 | 轮式拖拉机 | 奥维-2004D | 功率:200马力;驱动方式:四轮驱动 ; | 发动机马力:200马力，标定功率：147KW，排放阶段：国家第三阶段；气缸数：6缸；驱动方式：四驱 | 67800 | 部20180909 | 2022-12-31 | 通用类 | 山东省
1366 | 动力机械 | 拖拉机 | 轮式拖拉机 | 200马力及以上四轮驱动拖拉机 | 徐州凯尔农业装备股份有限公司 | 轮式拖拉机 | KAT2204-A | 功率:220马力;驱动方式:四轮驱动 ; | 四轮驱动，SC9DK240G3，功率：162kW，上海柴油机股份有限公司，国3 | 67800 | 苏农机（2018）第（0027）号 | 2022-12-31 | 通用类 | 江苏省
1367 | 动力机械 | 拖拉机 | 轮式拖拉机 | 200马力及以上四轮驱动拖拉机 | 徐州凯尔农业装备股份有限公司 | 轮式拖拉机 | KAT2404 | 功率:240马力;驱动方式:四轮驱动 ; | 四轮驱动，SC9DF280G3，功率：176.5kW，上海柴油机股份有限公司，国3 | 67800 | 部20151649 | 2019-12-31 | 通用类 | 江苏省
1368 | 动力机械 | 拖拉机 | 轮式拖拉机 | 200马力及以上四轮驱动拖拉机 | 徐州凯尔农业装备股份有限公司 | 轮式拖拉机 | KAT2004-A | 功率:200马力;驱动方式:四轮驱动 ; | 四轮驱动，SC9DK230G3，功率：147.5，上海柴油机股份有限公司，国3 | 67800 | 部20171636 | 2021-12-31 | 通用类 | 江苏省
1369 | 动力机械 | 拖拉机 | 轮式拖拉机 | 200马力及以上四轮驱动拖拉机 | 徐州凯尔农业装备股份有限公司 | 轮式拖拉机 | KAT2004-B | 功率:200马力;驱动方式:四轮驱动 ; | 四轮驱动，型号：WP6G200E330；制造商：潍柴（潍坊）中型柴油机有限公司；气缸数：6缸；功率：147kW；标定转速：2200r/min；排放阶段：国Ⅲ | 67800 | 苏农机（2018）第（0293）号 | 2022-12-31 | 通用类 | 江苏省
1370 | 动力机械 | 拖拉机 | 轮式拖拉机 | 200马力及以上四轮驱动拖拉机 | 凯斯纽荷兰工业(哈尔滨)机械有限公司 | 轮式拖拉机 | T2104 | 功率:210马力;驱动方式:四轮驱动 ; | 功率210马力，驱动方式：四轮驱动；直列六缸涡轮增压柴油发动机、电液控制变速箱、电子全动力换档，最终传动为行星轮减速，液压助力制动，闭心式液压转向，动力输出轴540/1000转，分置式液压悬挂，电子力位调节，4组液压输出阀 | 67800 | 部20151625 | 2019-12-31 | 通用类 | 黑龙江
1371 | 动力机械 | 拖拉机 | 轮式拖拉机 | 200马力及以上四轮驱动拖拉机 | 潍坊市奥维五金制品有限公司 | 轮式拖拉机 | 奥维-2404G | 功率:240马力;驱动方式:四轮驱动 ; | 发动机马力：240马力，标定功率：177KW，排放阶段：国家第三阶段；气缸数：6缸；驱动方式:四驱 | 67800 | 部20180801 | 2022-12-31 | 通用类 | 山东省
1372 | 动力机械 | 拖拉机 | 轮式拖拉机 | 200马力及以上四轮驱动拖拉机 | 潍坊市奥维五金制品有限公司 | 轮式拖拉机 | 奥维-2404C | 功率:240马力;驱动方式:四轮驱动 ; | 发动机马力：240马力，标定功率：177KW，排放阶段：国家第三阶段；气缸数：6缸；驱动方式：四驱 | 67800 | 部20180802 | 2022-12-31 | 通用类 | 山东省
1373 | 动力机械 | 拖拉机 | 轮式拖拉机 | 200马力及以上四轮驱动拖拉机 | 潍坊市奥维五金制品有限公司 | 轮式拖拉机 | 奥维-2604G | 功率:260马力;驱动方式:四轮驱动 ; | 发动机马力：260马力，标定功率：191.5KW，排放阶段：国家第三阶段；气缸数：6缸；驱动方式：四驱 | 67800 | 部20190239 | 2023-12-31 | 通用类 | 山东省
1374 | 动力机械 | 拖拉机 | 轮式拖拉机 | 200马力及以上四轮驱动拖拉机 | 凯斯纽荷兰工业(哈尔滨)机械有限公司 | 轮式拖拉机 | PUMA2304 | 功率:230马力;驱动方式:四轮驱动 ; | 功率230马力，驱动方式：四轮驱动；直列六缸涡轮增压柴油发动机、电液控制变速箱、电子全动力换档，最终传动为行星轮减速，液压助力制动，闭心式液压转向 | 67800 | 部20170406 | 2021-12-31 | 通用类 | 黑龙江
1375 | 动力机械 | 拖拉机 | 轮式拖拉机 | 200马力及以上四轮驱动拖拉机 | 凯斯纽荷兰工业(哈尔滨)机械有限公司 | 轮式拖拉机 | MAGNUM3154 | 功率:315马力;驱动方式:四轮驱动 ; | 功率315马力，驱动方式：四轮驱动；配备封闭驾驶室，FPT柴油机，电液控制变速箱、全动力换档、行星轮减速末端传动结构；制动器为液压助力制动；闭心式液压转向系统；独立式动力输出轴，转速540/1000r/min.液压悬挂系统型式为分置式，4L类后置三点悬挂，电子力位调节。 | 67800 | 部20152080 | 2019-12-31 | 通用类 | 黑龙江
1376 | 动力机械 | 拖拉机 | 轮式拖拉机 | 200马力及以上四轮驱动拖拉机 | 凯斯纽荷兰工业(哈尔滨)机械有限公司 | 轮式拖拉机 | T2304 | 功率:230马力;驱动方式:四轮驱动 ; | 功率230马力，驱动方式：四轮驱动；直列六缸涡轮增压柴油发动机、电液控制变速箱、电子全动力换档，最终传动为行星轮减速，液压助力制动，闭心式液压转向 | 67800 | 部20170390 | 2021-12-31 | 通用类 | 黑龙江
1377 | 动力机械 | 拖拉机 | 轮式拖拉机 | 200马力及以上四轮驱动拖拉机 | 潍坊泰鸿拖拉机有限公司 | 轮式拖拉机 | TH2604 | 功率:260马力;驱动方式:四轮驱动 ; | 发动机标定功率（kw）：191.5kw；驱动方式：四轮驱动 | 67800 | 部20190556 | 2023-12-31 | 通用类 | 山东省
1378 | 动力机械 | 拖拉机 | 轮式拖拉机 | 200马力及以上四轮驱动拖拉机 | 潍坊泰鸿拖拉机有限公司 | 轮式拖拉机 | TH2004 | 功率:200马力;驱动方式:四轮驱动 ; | 发动机标定功率（kw）：147kw；驱动方式：四轮驱动 | 67800 | 部20190555 | 2023-12-31 | 通用类 | 山东省
1379 | 动力机械 | 拖拉机 | 轮式拖拉机 | 120-140马力四轮驱动拖拉机(动力换档、动力换向) | 凯斯纽荷兰工业(哈尔滨)机械有限公司 | 轮式拖拉机 | T1254B | 功率:125马力;驱动方式:四轮驱动 ;动力换档、动力换向:是 ; | 功率125马力，驱动方式：四轮驱动；动力换挡；外廓尺寸(长×宽×高)：5260×2300×2775mm；轴距：2627mm；常用轮距(前轮/后轮)或轨距：1862/1710mm；轮距(前轮/后轮)调整方式：有级/有级；最小使用质量：5300kg；标准配重(前/后)：900/390kg；档位数(前进/倒退/爬行)：16/16/0；主变速档位数*副变速档位数/其他档位数：4/2+2/1+1；起动方式：电启动；翻倾防护装置：驾驶室；转向系型式：静液压转向；行车制动系型式：液压助力制动；驻车制动系型式：机械制动；前驱动桥型式：旱地型；离合器型式：湿式多片；动力输出轴离合器型式：湿式多片；传动系变速箱型式：电液控制；主变速箱换档方式：动力换挡；副变速箱换档方式：区域动力换挡； | 43100 | 部20171625 | 2021-12-31 | 通用类 | 黑龙江
1380 | 动力机械 | 拖拉机 | 轮式拖拉机 | 120-140马力四轮驱动拖拉机(动力换档、动力换向) | 凯斯纽荷兰工业(哈尔滨)机械有限公司 | 轮式拖拉机 | 1254 | 功率:125马力;驱动方式:四轮驱动 ;动力换档、动力换向:是 ; | 功率125马力，驱动方式：四轮驱动；动力换挡；外廓尺寸(长×宽×高)：4954×2350×2820mm；轴距：2627mm；常用轮距(前轮/后轮)或轨距：1862/1710mm；轮距(前轮/后轮)调整方式：有级/有级；最小使用质量：5300kg；标准配重(前/后)：900/390kg；档位数(前进/倒退/爬行)：16/16/0；主变速档位数*副变速档位数/其他档位数：4/2+2/1+1；起动方式：电启动；翻倾防护装置：驾驶室；转向系型式：静液压转向；行车制动系型式：液压助力制动；驻车制动系型式：机械制动；前驱动桥型式：旱地型；离合器型式：湿式多片；动力输出轴离合器型式：湿式多片；传动系变速箱型式：电液控制；主变速箱换档方式：动力换挡；副变速箱换档方式：区域动力换挡； | 43100 | 部20171624 | 2021-12-31 | 通用类 | 黑龙江
1381 | 动力机械 | 拖拉机 | 轮式拖拉机 | 140-160马力四轮驱动拖拉机(动力换档、动力换向) | 凯斯纽荷兰工业(哈尔滨)机械有限公司 | 轮式拖拉机 | T1404 | 功率:140马力;驱动方式:四轮驱动 ;动力换档、动力换向:是 ; | 功率140马力，驱动方式：四轮驱动；动力换档；直列六缸涡轮增压柴油发动机、电液控制变速箱、区域动力换档，最终传动为行星轮减速，液压助力制动，闭心式液压转向，动力输出轴540/1000转，3组液压输出阀 | 43100 | 部20151623 | 2019-12-31 | 通用类 | 黑龙江
1382 | 动力机械 | 拖拉机 | 轮式拖拉机 | 140-160马力四轮驱动拖拉机(动力换档、动力换向) | 凯斯纽荷兰工业(哈尔滨)机械有限公司 | 轮式拖拉机 | T1554 | 功率:155马力;驱动方式:四轮驱动 ;动力换档、动力换向:是 ; | 功率155马力，驱动方式：四轮驱动；动力换档；直列六缸涡轮增压柴油发动机、电液控制变速箱、区域动力换档，最终传动为行星轮减速，液压助力制动，闭心式液压转向，动力输出轴540/1000转，3组液压输出阀 | 43100 | 部20151624 | 2019-12-31 | 通用类 | 黑龙江
1383 | 动力机械 | 拖拉机 | 轮式拖拉机 | 140-160马力四轮驱动拖拉机(动力换档、动力换向) | 凯斯纽荷兰工业(哈尔滨)机械有限公司 | 轮式拖拉机 | 1404 | 功率:140马力;驱动方式:四轮驱动 ;动力换档、动力换向:是 ; | 功率140马力，驱动方式：四轮驱动；动力换挡；外廓尺寸(长×宽×高)：4954×2610×2805mm；轴距：2627mm；常用轮距(前轮/后轮)或轨距：1828/2120mm；轮距(前轮/后轮)调整方式：有级/有级；最小使用质量：5225kg；标准配重(前/后)：540/380kg；档位数(前进/倒退/爬行)：16/16/0；主变速档位数*副变速档位数/其他档位数：4/4/0；起动方式：电启动；翻倾防护装置：驾驶室；转向系型式：静液压转向；行车制动系型式：液压助力制动；驻车制动系型式：机械制动；前驱动桥型式：旱地型；离合器型式：湿式多片；动力输出轴离合器型式：湿式离合器；传动系变速箱型式：电液控制；主变速箱换档方式：区域动力换挡；副变速箱换档方式：液压助力换挡； | 43100 | 部20170764 | 2021-12-31 | 通用类 | 黑龙江
1384 | 动力机械 | 拖拉机 | 轮式拖拉机 | 140-160马力四轮驱动拖拉机(动力换档、动力换向) | 凯斯纽荷兰工业(哈尔滨)机械有限公司 | 轮式拖拉机 | T1404B | 功率:140马力;驱动方式:四轮驱动 ;动力换档、动力换向:是 ; | 功率140马力，驱动方式：四轮驱动；动力换档，直列六缸涡轮增压柴油发动机、电液控制变速箱、区域动力换档，最终传动为行星轮减速，液压助力制动，闭心式液压转向 | 43100 | 部20170170 | 2021-12-31 | 通用类 | 黑龙江
1385 | 动力机械 | 拖拉机 | 履带式拖拉机 | 70-80马力履带式拖拉机 | 益阳市德林机械有限公司 | 履带拖拉机 | DL-L752 | 功率:75马力;驱动方式:履带式:是 ; | 功率：75马力，55.2kw；驱动方式：履带式。 | 36700 | T201943430002 | 2024-07-04 | 通用类 | 湖南省
1386 | 动力机械 | 拖拉机 | 履带式拖拉机 | 90-100马力履带式拖拉机 | 益阳市德林机械有限公司 | 履带拖拉机 | DL-902 | 功率:90马力;驱动方式:履带式:是 ; | 功率：90马力，66.2kw；驱动方式：履带式。 | 42700 | T201943430002 | 2024-07-04 | 通用类 | 湖南省
1387 | 其他机械 | 其他机械 | 简易保鲜储藏设备 | 库容50m³以下简易保鲜储藏设备 | 浙江月宫冷链设备有限公司 | 组合式冷库 | ZK-40 | 库容:40m³; | 产品型号：ZK-40；外形尺寸（长×宽×高）MM:4200×4200×2700；工作电压（V）：220/380;库内冷却方式:风冷或水冷；库板材料:夹芯聚氨酯板；库板厚度(MM):100；库容(M3):40；库温(℃):0~8；制冷压缩机型式:风冷一体机,额定功率(KW):3.0 | 120 | 苏农机（2017）第（0316）号 | 2021-12-31 | 非通用类 | 浙江省
1388 | 其他机械 | 其他机械 | 简易保鲜储藏设备 | 库容50-100m³简易保鲜储藏设备 | 浙江月宫冷链设备有限公司 | 组合式冷库 | ZK-90 | 库容:90m³; | 产品型号：ZK-90；外形尺寸（长×宽×高）MM:5700×5700×3200；工作电压（V）：380;库内冷却方式:风冷或水冷；库板材料:夹芯聚氨酯板；库板厚度(MM):100；库容(M3):90；库温(℃):0~8；制冷压缩机型式:风冷一体机,额定功率(KW):4.8 | 90 | 苏农机（2017）第（0317）号 | 2021-12-31 | 非通用类 | 浙江省
1389 | 其他机械 | 其他机械 | 简易保鲜储藏设备 | 库容50-100m³简易保鲜储藏设备 | 济南百福特制冷设备有限公司 | 组合冷库 | ZK60 | 库容:60m³; | 产品型号：ZK60，库容：60m3，外形尺寸：4400*4500*3500mm，库温：-5～+10℃，库板材料：双面彩钢聚苯乙烯保温板，厚度10cm，配电总功率：6.0kW，制冷剂：R22，冷却方式：吊顶式冷风机，制冷量：8000W； | 90 | 2017TJ088 | 2021-12-31 | 非通用类 | 山东省
1390 | 其他机械 | 其他机械 | 简易保鲜储藏设备 | 库容100-200m³简易保鲜储藏设备 | 济南百福特制冷设备有限公司 | 组合冷库 | ZK150 | 库容:150m³; | 产品型号：ZK150，库容：150m3，外形尺寸：6200*5400*5000mm,库温：-5～+10℃，库板材料：双面彩钢聚苯乙烯保温板，厚度10cm，配电总功率：12.0kW，制冷剂：R22，冷却方式：吊顶式冷风机，制冷量：14150W； | 70 | 2017TJ139 | 2021-12-31 | 非通用类 | 山东省
1391 | 其他机械 | 其他机械 | 简易保鲜储藏设备 | 库容100-200m³简易保鲜储藏设备 | 浙江月宫冷链设备有限公司 | 组合式冷库 | ZK-150 | 库容:150m³; | 产品型号：ZK-150；外形尺寸（长×宽×高）MM：7300×7300×3200；工作电压（V）：380;库内冷却方式:风冷或水冷；库板材料:夹芯聚氨酯板；库板厚度(MM):100；库容(M3):150；库温(℃):0~8；制冷压缩机型式:风冷一体机,额定功率(KW):6.0 | 70 | 苏农机（2017）第（0318）号 | 2021-12-31 | 非通用类 | 浙江省
1392 | 其他机械 | 其他机械 | 简易保鲜储藏设备 | 库容200-400m³简易保鲜储藏设备 | 济南百福特制冷设备有限公司 | 组合冷库 | ZK200 | 库容:200m³; | 产品型号：ZK200，库容：200m3，外形尺寸：8200*5400*5000mm,库温：-5～+10℃，库板材料：双面彩钢聚苯乙烯保温板，厚度10cm，配电总功率：19.0kW，制冷剂：R22，冷却方式：吊顶式冷风机，制冷量：22000W； | 50 | 2017TJ140 | 2021-12-31 | 非通用类 | 山东省
1393 | 其他机械 | 其他机械 | 简易保鲜储藏设备 | 库容200-400m³简易保鲜储藏设备 | 浙江月宫冷链设备有限公司 | 组合式冷库 | ZK-300 | 库容:300m³; | 产品型号：ZK-300；外形尺寸（长×宽×高）MM:10000×7700×4200；配电总功率（KW）：13;制冷剂：R22;库内冷却方式:风冷或排管式；库板材料:夹芯聚氨酯板；库板厚度(MM):100；库容(M3):300；库温(℃):-5~5；制冷压缩机型式:风冷一体机,制冷量（W）:33000;额定功率(KW):11.25 | 50 | 2016TJ172 | 2020-12-31 | 非通用类 | 浙江省
1394 | 其他机械 | 其他机械 | 简易保鲜储藏设备 | 库容200-400m³简易保鲜储藏设备 | 济南百福特制冷设备有限公司 | 组合冷库 | ZK399 | 库容:399m³; | 产品型号：ZK399，库容：399m3,外形尺寸：16200*7400*5000mm,库温：-2～+12℃，库板材料：双面彩钢聚氨酯保温板，厚度10cm，配电总功率：23kW,制冷剂：R22，冷却方式：风冷，制冷量：45500W； | 50 | 2016TJ334 | 2020-12-31 | 非通用类 | 山东省
1395 | 其他机械 | 其他机械 | 简易保鲜储藏设备 | 库容400m³及以上简易保鲜储藏设备 | 浙江月宫冷链设备有限公司 | 组合式冷库 | ZKQ-1000 | 库容:1000m³; | 产品型号：ZKQ-1000；外形尺寸（长×宽×高）MM:25000×10200×4200；配电总功率（KW）：48;制冷剂：R22;库内冷却方式:风冷或排管式；库板材料:夹芯聚氨酯板；库板厚度(MM):100；库容(M3):1000；库温(℃): -5~5；制冷压缩机型式:风冷一体机,制冷量（W）:132000;额定功率(KW):45 | 40 | 2016TJ174 | 2020-12-31 | 非通用类 | 浙江省
1396 | 其他机械 | 其他机械 | 简易保鲜储藏设备 | 库容400m³及以上简易保鲜储藏设备 | 济南百福特制冷设备有限公司 | 组合冷库 | ZK500 | 库容:500m³; | 产品型号：ZK500，库容：500m3,外形尺寸：20300*7400*5000mm,库温：-2～+12℃，库板材料：双面彩钢聚氨酯保温板，厚度10cm，配电总功率：23kW,制冷剂：R22，冷却方式：风冷，制冷量：45500W； | 40 | 2016TJ334 | 2020-12-31 | 非通用类 | 山东省
1397 | 其他机械 | 其他机械 | 简易保鲜储藏设备 | 库容400m³及以上简易保鲜储藏设备 | 浙江月宫冷链设备有限公司 | 组合式冷库 | ZK-500 | 库容:500m³; | 产品型号：ZK-500；外形尺寸（长×宽×高）MM:15000×8600×4200；配电总功率（KW）：25;制冷剂：R22;库内冷却方式:风冷或排管式；库板材料:夹芯聚氨酯板；库板厚度(MM):100；库容(M3):500；库温(℃):-5~5；制冷压缩机型式:风冷一体机,制冷量（W）：66000；额定功率(KW)：22.5 | 40 | 2016TJ173 | 2020-12-31 | 非通用类 | 浙江省
1398 | 其他机械 | 其他机械 | 农业用北斗终端（含渔船用） | 液压控制转向机,直线精度±2.5cm的北斗导航自动驾驶系统 | 洛阳映山红拖拉机有限公司 | 农业机械自动驾驶系统(含农业用北斗应用终端） | YSH-ZH-007 | 液压控制转向机:是 ;北斗导航自动驾驶系统:是 ;直线精度:+-2.5CMcm; | 操作系统：linux:作业精度：≤2.5cm;固定机站传输距离：30Km;固定式电台基站功率：35W | 28000 | 黑垦鉴2016125 | 2021-12-31 | 非通用类 | 河南省
1399 | 其他机械 | 其他机械 | 农业用北斗终端（含渔船用） | 液压控制转向机,直线精度±2.5cm的北斗导航自动驾驶系统 | 凯斯纽荷兰工业(哈尔滨)机械有限公司 | 北斗导航农机自动驾驶系统 | HC2BD-2.5RY | 液压控制转向机:是 ;北斗导航自动驾驶系统:是 ;直线精度:2.5cm; | 北斗导航自动驾驶系统，直线精度±2.5cm，转向控制形式：液压控制，，衔接行间距精度<2.5cm显示器尺寸及分辨率：8‘’800X480pixel、卫星接收机数据更新频率：10Hz、卫星接收机天线形式：双天线，基站信号覆盖范围：5Km，无线电设备发射频率：230MHz； | 28000 | 黑垦鉴2019168 | 2023-12-31 | 非通用类 | 黑龙江
1400 | 其他机械 | 其他机械 | 农业用北斗终端（含渔船用） | 电动方向盘,直线精度±10cm的北斗导航辅助驾驶系统 | 丰疆智能科技股份有限公司 | 自动导航系统 | FJ1001 | 直线精度:2.5cm;电动方向盘:是 ;北斗导航辅助(自动)驾驶系统:是 ; | 转动电机型号规格：M3508直流无刷电机；直线度精度1.1-1.9cm；衔接行间距精度：1.6-2.5cm；接收信号源：GPS、BDS、GLN。 | 23800 | 黑垦鉴2019010 | 2023-12-31 | 非通用类 | 湖北省
1401 | 其他机械 | 其他机械 | 农业用北斗终端（含渔船用） | 电动方向盘,直线精度±10cm的北斗导航辅助驾驶系统 | 洛阳映山红拖拉机有限公司 | 识途方向盘自动驾驶系统北斗应用终端 | YSH-008 | 直线精度:+-10cm;电动方向盘:是 ;北斗导航辅助(自动)驾驶系统:是 ; | :作业精度：小于等于2.5厘米;移动机站传输距离：5公里;固定式电台基站功率：5瓦。 | 23800 | 黑垦鉴2019030 | 2023-12-31 | 非通用类 | 河南省
1402 | 其他机械 | 其他机械 | 旋耕播种机 | 1.7m-2m旋耕施肥播种机 | 西安亚澳农机股份有限公司 | 旋播施肥机 | 2BFG-8（200） | 旋幅:2m; | 配套动力:44.1-55.1kw；结构形式：框架式；外形尺寸:1880*2300*1270MM；耕幅:2000MM；播种行数:8行 | 2500 | 陕2019006 | 2023-12-31 | 非通用类 | 陕西省
1403 | 其他机械 | 其他机械 | 旋耕播种机 | 1.7m-2m旋耕施肥播种机 | 亚澳南阳农机有限责任公司 | 旋耕施肥播种机 | 2BFG-11(200) | 旋幅:2m; | 配套动力:44.1-58.8KW;结构形式:框架式;工作状态外形尺寸(长*宽*高)2470*2360*1300mm;工作幅宽:200CM;耕深:8-16CM | 2500 | 部20181002 | 2022-12-31 | 非通用类 | 河南省
1404 | 其他机械 | 其他机械 | 旋耕播种机 | 1.7m-2m旋耕施肥播种机 | 河北双天机械制造有限公司 | 玉米旋耕施肥播种机 | 2BFGY-4 | 旋幅:2.0m; | 外形尺寸(长×宽×高mm)：1570*2440*1670；结构质量(kg):800；行距(cm):50.0-65.0；工作行数(行）：4；工作幅宽(cm):200-240 排种器形式：指夹式，数量（个）：4；排肥器形式：外槽轮式，数量（个）：8；传动机构形式：轴传动/链传动；开沟器形式：铲式； 地轮形式：滚笼式；地轮直径（cm)40；防堵工作部件形式：拨草轮；配套动力范围(kw）：75-90 | 2500 | 2015T—090 | 2019-12-31 | 非通用类 | 河北省
1405 | 其他机械 | 其他机械 | 旋耕播种机 | 2m-2.3m旋耕施肥播种机 | 西安亚澳农机股份有限公司 | 旋播施肥机 | 2BFG-9（230） | 旋幅:2.3m; | 配套动力：62.5-73.5kw;外形尺寸：2295*2660*1360mm；工作幅宽：2300mm；耕幅:2300MM；播种行数:9行 | 3000 | 陕2019009 | 2023-12-31 | 非通用类 | 陕西省
1406 | 其他机械 | 其他机械 | 旋耕播种机 | 2m-2.3m旋耕施肥播种机 | 菏泽新亚机械设备有限公司 | 旋耕施肥播种机 | 2BXFS-230 | 旋幅:2.3m; | 旋幅：2.3m；外形尺寸（长×宽×高）：1980mm×2710mm×1150mm；结构质量（kg）：660；纯工作小时生产率（hm2/h）：0.27-0.66；配套拖拉机标定功率：（KW）：≥73.5；配套拖拉机动力输出轴转速（r/min）：760；配套拖拉机常用作业挡档次（挡）：低Ⅱ；配套拖拉机常用作业挡理论前进速度：（m/s）：0.33-0.8；旋耕部分耕深：（cm）：≥12；旋耕部分传动方式：中间齿轮传动；旋耕部分与拖拉机联接方式：三点悬挂；旋耕部分刀辊设计转速（r/min）：278；旋耕部分刀辊最大回转半径（mm）:245；旋耕部分刀辊总安装刀数（把）：62；旋耕部分旋耕刀型号：IT245；条播部分传动方式：链条传动；条播部分种子/肥箱容积（L）：120/220；条播部分运输间隙（mm）：≥300；条播部分排种/肥器型式：外槽轮式；条播部分排种/肥器数量（个）：13/6；条播部分排种/肥器排量调节方式：螺纹调节；条播部分开沟器型式：圆盘式；条播部分开沟器铲尖材料：65Mn；条播部分开沟器数量（个）：6；条播部分开沟器深度调节范围（mm）：40-80；备注：播种行数共13行，其中6行由圆盘开沟器开沟、播种，另外7行由排种口宽幅播种。 | 3000 | 2015TJ378 | 2019-12-31 | 非通用类 | 山东省
1407 | 其他机械 | 其他机械 | 旋耕播种机 | 2m-2.3m旋耕施肥播种机 | 江苏清淮机械有限公司 | 旋耕施肥播种机 | 2BFG-12(6)(200) | 旋幅:2m; | 配套动力（kW):47.8-62.5.工作幅宽（cm):200.排种数量：12个.肥器数量：6个.传动机构型式为镇压辊链传动.肥料箱容积为133L,种子箱容积为116L.与拖拉机连接方式：标准三点悬挂.外形尺寸（长×宽×高）（mm):1464×2405×1159.结构质量（kg):570. | 3000 | 部2015291 | 2019-12-31 | 非通用类 | 江苏省
1408 | 其他机械 | 其他机械 | 旋耕播种机 | 2m-2.3m旋耕施肥播种机 | 河南农有王农业装备科技股份有限公司 | 旋耕施肥播种机 | 2BFG-12 | 旋幅:2.15m; | 型号名称：2BFG-12旋耕施肥播种机;结构型式：机械式、悬挂式；配套动力范围：80.8～110.2 kW；整机外形尺寸（长×宽×高）：2280×2500×1380mm;作业速度范围: 0.6～1.3 m/s;作业小时生产率:0.34～0.75 hm2/h; 工作幅宽:215cm;耕深:≥8cm;行距:17cm;工作行数:12cm;旋耕部分传动方式:中间传动;刀辊设计转速:265 r/min;刀辊最大回转半径:245mm;旋耕刀型号:IT245/IT245左;总安装刀数:64把；排种器型式：外槽轮式；排种器数量：12个；排肥器型式：外槽轮式；排肥器数量：8个；排种开沟器型式：圆盘式+箭铲式；排种开沟器数量：12个，排种开沟器深度调节范围：0～60mm种/肥箱容积:237/172L;种/肥排量调节方式:螺纹/螺纹;播种部分传动方式:链轮链条; 地轮型式:辊式;地轮直径:Φ380mm;镇压器型式:辊式 | 3000 | 鄂2019294 | 2024-07-17 | 非通用类 | 河南省
1409 | 其他机械 | 其他机械 | 旋耕播种机 | 2m-2.3m旋耕施肥播种机 | 亚澳南阳农机有限责任公司 | 旋耕施肥播种机 | 2BFG-13(230) | 旋幅:2.3m; | 配套动力:73.5-95.6KW;结构形式:框架式;工作状态外形尺寸(长*宽*高)2500*2635*1315;工作幅宽:230CM;耕深:8-16CM | 3000 | 部20190012 | 2023-12-31 | 非通用类 | 河南省
1410 | 其他机械 | 其他机械 | 旋耕播种机 | 2m-2.3m旋耕施肥播种机 | 郓城县工力有限公司 | 带状旋耕施肥播种机 | 2BFG-12(10)(230) | 旋幅:2.3m; | 配套动力：≧70kW轮式拖拉机、外形尺寸：2280×2680×1400（mm）、结构质量：1098kg、工作行数：24行、工作幅宽：230cm（可调）传动机构型式：侧边链传动、排种器型式：外囊孔式、排种器数量：12×2个、排肥器型式：外槽轮式、排肥器数量：10个、开沟器型式：圆盘式、开沟器数量：12个、种/肥箱容积：161/240L、 | 3000 | 2016TJ140 | 2020-12-31 | 非通用类 | 山东省
1411 | 其他机械 | 其他机械 | 旋耕播种机 | 2m-2.3m旋耕施肥播种机 | 任丘市超鹰农机有限公司 | 旋播机 | 2BFGX-10(200) | 旋幅:2.04m; | 2BFGX-10(200)型旋播机，结构型式 悬挂式，配套动力范围 58.8kW～88.2kW，工作状态外形尺寸（长×宽×高）1840kg×2440kg×1350kg，作业速度范围 0.6m～1.4m，作业小时生产率 0.4hm2～1hm2 工作幅宽 204cm，耕深8cm～15cm，旋耕部分 传动方式 中间齿轮传动 刀辊 设计转速 300r 最大回转半径250mm 旋耕刀型号ⅠT245 总安装刀数62把 ， 条播部分 行距20cm，工作行数10行，排种/肥器 型式 外槽轮/外槽轮，数量 10个/8个，驱动方式 地轮驱动，种/肥箱容积 186L/242L，排量调节方式 排种：齿轮换挡＋手动螺旋，排肥：手动螺旋，传动机构型式 链传动（地轮驱动），开沟器 型式 双圆盘式，数量 10个，深度调节范围 0mm～50mm，地轮 型式 滚筒式，直径φ370mm，高度调节范围 100mm～150mm，覆土器型式 地轮覆土，镇压器型式 地轮镇压 | 3000 | 冀2017T—276 | 2021-12-31 | 非通用类 | 河北省
1412 | 其他机械 | 其他机械 | 旋耕播种机 | 2m-2.3m旋耕施肥播种机 | 汝南县源信机械制造有限公司 | 旋耕施肥播种机 | 2BGF-12/6 | 旋幅:230m; | 规格型号2BGF-12/6 外形尺寸（长×宽×高）2180×2550×1330mm 结构质量 780kg 纯工作小时生产率 0.6～0.73h㎡/h 配套拖拉机标定功率 66.2～80.9kW 配套拖拉机动力输出轴转速 750r/min 旋耕部分幅宽 230cm 旋耕耕深 12～18cm 旋耕传动方式 中间齿轮传动 旋耕与拖拉机挂接方式 后置液压三点全悬挂 旋耕刀辊设计转速 267r/min 旋耕刀辊最大回转半径 245mm 旋耕刀辊总安装刀数 64把 条播部分传动方式 链条 条播部分种子/肥料箱容积 160/180L | 3000 | 豫2015098 | 2020-12-31 | 非通用类 | 河南省
1413 | 其他机械 | 其他机械 | 旋耕播种机 | 2.3m-2.5m旋耕施肥播种机 | 临沭县瑞祥机械制造有限公司 | 旋耕施肥播种机 | 2BFG-230(12)(8) | 旋幅:2.3m; | 结构型式：双排交错 工作状态外形尺寸(长X宽X高)MM：2000*2620*1450 工作幅宽cm:230 工作行数（行）：播种12，施肥：8 行距cm:播种：18，施肥：29 | 3600 | 部20181000 | 2022-12-31 | 非通用类 | 山东省
1414 | 其他机械 | 其他机械 | 旋耕播种机 | 2.5m以上旋耕施肥播种机 | 临沭县瑞祥机械制造有限公司 | 旋耕施肥播种机 | 2BFG-250(14)(8) | 旋幅:2.5m; | 结构型式：双排交错 工作状态外形尺寸(长X宽X高)MM：2000*2820*1490 工作幅宽cm:250 工作行数（行）：播种14，施肥：8 行距cm:播种：17，施肥：31 | 4000 | 部20180999 | 2022-12-31 | 非通用类 | 山东省