## 评阅通过
机具大类 | 机具小类 | 机具品目 | 分档名称 | 生产企业 | 产品名称 | 机具型号 | 发动机信息 | 产品投档技术参数 | 产品配置参数 | 中央补贴额 | 功率（kW） | 机具类型 | 鉴定（认证）证书编号 | 有效期截止日期 | 企业所属省份 | 产品状态
耕整地机械 | 耕地机械 | 铧式犁 | 单体幅宽35cm以下,5铧及以上翻转犁 | 河北冀农农机具有限公司 | 液压翻转犁 | 1LF-527 |  | 单体幅宽:27cm;铧体个数:5铧; | 单体幅宽：270mm，犁体数量：左右各5 | 2500 | 0 | 非通用类 | T201913130047 | 2024-08-29 | 河北省 | 评阅通过
耕整地机械 | 耕地机械 | 铧式犁 | 单体幅宽35cm及以上,3-4铧翻转犁 | 青州源川农业装备有限公司 | 液压翻转犁 | 1LFY-450 |  | 单体幅宽:46/50cm;铧体个数:4+4铧; | 型号名称:1LFY-450型液压翻转犁；结构型式: 悬挂式； 调幅犁；工作状态外形尺寸（长×宽×高）mm:4350×2650×1770；配套拖拉机标定功率KW:110.3～147;翻转机构型式:液压式；半翻转式;犁体类型:基本（通用）型;犁体数量:4+4;犁体幅宽mm:460/500;犁铧类型: 通用型(凿型)；可换铧尖型;犁壁类型:栅条式;总工作幅宽mm:1840/2000;犁体纵向距离mm:860;犁轮类型:限深、运输一体轮;犁轮数量:1个;限深轮调节范围mm:0～200; | 2400 | 0 | 非通用类 | T201937370003 | 2024-08-08 | 山东省 | 评阅通过
耕整地机械 | 耕地机械 | 铧式犁 | 单体幅宽35cm及以上,3-4铧翻转犁 | 青州源川农业装备有限公司 | 液压翻转犁 | 1LFY-350 |  | 单体幅宽:46/50cm;铧体个数:3+3铧; | 型号名称:1LFY-350型液压翻转犁；结构型式：悬挂式； 调幅犁；工作状态外形尺寸（长×宽×高）mm:3700×2300×1770；配套拖拉机标定功率KW:95.6～140；翻转机构型式：液压式；半翻转式；犁体类型：基本（通用）型；犁体数量：3+3；犁体幅宽mm：460/550；犁铧类型：通用型(凿型)；可换铧尖型；犁壁类型：栅条式；总工作幅宽mm：1380/1500；犁体纵向距离mm：860；犁轮类型：限深、运输一体轮；犁轮数量：1；限深轮调节范围mm：0～200； | 2400 | 0 | 非通用类 | T201937370004 | 2024-08-08 | 山东省 | 评阅通过
耕整地机械 | 耕地机械 | 铧式犁 | 单体幅宽35cm及以上,3-4铧翻转犁 | 菏泽润泰机械设备有限公司 | 液压翻转犁 | 1LF-335 |  | 单体幅宽:35cm;铧体个数:3铧; | 结构形式：悬挂式；翻转机构：液压式、全翻转式；犁体类型：基本（通用）通用型；犁体数量：3个，犁体类型：栅条犁；犁体幅宽：35cm；限深轮数量：1个 | 2400 | 0 | 非通用类 | GZNJ/TJ 2019-263 | 2024-08-25 | 山东省 | 评阅通过
耕整地机械 | 耕地机械 | 铧式犁 | 单体幅宽35cm及以上,3-4铧翻转犁 | 黑龙江贝克锐斯现代农业科技有限公司 | 液压翻转犁 | 1LFT-340 |  | 单体幅宽:50cm;铧体个数:3铧; | 犁体调幅犁调整幅宽范围： 330/380/440/500 mm；铧体个数：3铧 | 2400 | 0 | 非通用类 | 黑垦鉴2019132 | 2023-12-31 | 黑龙江 | 评阅通过
耕整地机械 | 耕地机械 | 铧式犁 | 单体幅宽35cm及以上,3-4铧翻转犁 | 黑龙江贝克锐斯现代农业科技有限公司 | 液压翻转犁 | 1LFT-440 |  | 单体幅宽:50cm;铧体个数:4铧; | 犁体调幅犁调整幅宽范围： 330/380/440/500 mm；铧体个数：4铧 | 2400 | 0 | 非通用类 | 黑垦鉴2019130 | 2023-12-31 | 黑龙江 | 评阅通过
耕整地机械 | 耕地机械 | 铧式犁 | 单体幅宽35cm及以上,3-4铧翻转犁 | 华创机器人制造有限公司 | 液压翻转犁 | 1LF-4 |  | 单体幅宽:50cm;铧体个数:4+4铧; | 型号名称：1LF-4液压翻转犁；结构型式：悬挂式；工作状态外形尺寸（长*宽*高）mm:4650*2100*1750；配套拖拉机标定功率kW:103～162；翻转机构型式：液压式；全翻转式；犁体类型：基体（通用）型；犁体数量（个）：4+4；犁体幅宽mm:500；犁铧类型：可换铧尖型；犁壁类型：栅条式；总工作幅宽mm：2000；犁体纵向距离mm:920；犁轮类型：限深、运输一体轮；犁轮数量（个）：1；限深轮调节范围mm：50~200；油缸型号：100-50-280；90-45-270；油缸数量(个）：各1个； | 2400 | 0 | 非通用类 | GZNJ/TJ 2019-249 | 2024-08-27 | 山东省 | 评阅通过
耕整地机械 | 耕地机械 | 铧式犁 | 单体幅宽35cm及以上,3-4铧翻转犁 | 河北冀农农机具有限公司 | 液压翻转犁 | 1LF-340 |  | 单体幅宽:40cm;铧体个数:3铧; | 单体幅宽：400mm，犁体数量：左右各3 | 2400 | 0 | 非通用类 | T201913130046 | 2024-08-29 | 河北省 | 评阅通过
耕整地机械 | 耕地机械 | 铧式犁 | 单体幅宽35cm及以上,3-4铧翻转犁 | 河北冀农农机具有限公司 | 液压翻转调幅犁 | 1LFT-460 |  | 单体幅宽:46cm;铧体个数:4铧; | 单体幅宽：460mm，犁体数量：左右各4 | 2400 | 0 | 非通用类 | T201913130008 | 2024-08-13 | 河北省 | 评阅通过
耕整地机械 | 耕地机械 | 铧式犁 | 单体幅宽35cm及以上,3-4铧翻转犁 | 河北冀农农机具有限公司 | 液压翻转调幅犁 | 1LFT-360 |  | 单体幅宽:46cm;铧体个数:3铧; | 单体幅宽：460mm，犁体数量：左右各3 | 2400 | 0 | 非通用类 | T201913130007 | 2024-08-13 | 河北省 | 评阅通过
耕整地机械 | 耕地机械 | 铧式犁 | 单体幅宽35-45cm,5-6铧翻转犁 | 河北冀农农机具有限公司 | 液压翻转犁 | 1LF-540 |  | 单体幅宽:40cm;铧体个数:5铧; | 单体幅宽：400mm，犁体数量：左右各5 | 4200 | 0 | 非通用类 | T201913130009 | 2024-08-13 | 河北省 | 评阅通过
耕整地机械 | 耕地机械 | 铧式犁 | 单体幅宽45cm及以上,5-6铧翻转犁 | 华创机器人制造有限公司 | 液压翻转犁 | 1LF-5 |  | 单体幅宽:50cm;铧体个数:5+5铧; | 型号名称：1LF-5液压翻转犁；结构型式：悬挂式；工作状态外形尺寸（长*宽*高）mm:5800*2150*1800；配套拖拉机标定功率kW:162～220.58；翻转机构型式：液压式；全翻转式；犁体类型：基体（通用）型；犁体数量（个）：5+5；犁体幅宽mm:500；犁铧类型：可换铧尖型；犁壁类型：栅条式；总工作幅宽mm：2500；犁体纵向距离mm:920；犁轮类型：限深、运输一体轮；犁轮数量（个）：1；限深轮调节范围mm：150~300；油缸型号：100-50-280；90-45-270；50-25-210；油缸数量：各1个； | 6500 | 0 | 非通用类 | GZNJ/TJ 2019-250 | 2024-08-27 | 山东省 | 评阅通过
耕整地机械 | 耕地机械 | 铧式犁 | 单体幅宽45cm及以上,5-6铧翻转犁 | 青州源川农业装备有限公司 | 液压翻转犁 | 1LFY-550 |  | 单体幅宽:46/50cm;铧体个数:5+5铧; | 型号名称:1LFY-550型液压翻转犁；结构型式：悬挂式； 调幅犁；工作状态外形尺寸（长×宽×高）mm:5700×2900×1770；配套拖拉机标定功率KW：≥161.8；翻转机构型式：液压式；半翻转式；犁体类型：基本（通用）型；犁体数量：5+5；犁体幅宽mm：460/500；犁铧类型：通用型(凿型)；可换铧尖型；犁壁类型： 栅条式；总工作幅宽mm:2300/2500；犁体纵向距离mm：860；犁轮类型： 限深、运输一体轮；犁轮数量：1个；限深轮调节范围mm：0～200； | 6500 | 0 | 非通用类 | T201937370005 | 2024-08-08 | 山东省 | 评阅通过
耕整地机械 | 耕地机械 | 铧式犁 | 单体幅宽45cm及以上,5-6铧翻转犁 | 黑龙江贝克锐斯现代农业科技有限公司 | 液压翻转犁 | 1LFT-640 |  | 单体幅宽:50cm;铧体个数:6铧; | 犁体调幅犁调整幅宽范围： 330/380/440/500 mm；铧体个数：6铧 | 6500 | 0 | 非通用类 | 黑垦鉴2019133 | 2023-12-31 | 黑龙江 | 评阅通过
耕整地机械 | 耕地机械 | 铧式犁 | 单体幅宽45cm及以上,5-6铧翻转犁 | 黑龙江贝克锐斯现代农业科技有限公司 | 液压翻转犁 | 1LFT-540 | 犁体调幅犁调整幅宽范围： 330/380/440/500 mm；铧体个数：5铧 | 单体幅宽:50cm;铧体个数:5铧; |  | 6500 | 0 | 非通用类 | 黑垦鉴2019131 | 2023-12-31 | 黑龙江 | 评阅通过
耕整地机械 | 耕地机械 | 铧式犁 | 单体幅宽45cm及以上,5-6铧翻转犁 | 河北冀农农机具有限公司 | 液压翻转犁 | 1LF-545 |  | 单体幅宽:45cm;铧体个数:5铧; | 单体幅宽：450mm，犁体数量：左右各5 | 6500 | 0 | 非通用类 | T201913130010 | 2024-08-13 | 河北省 | 评阅通过
耕整地机械 | 耕地机械 | 铧式犁 | 单体幅宽45cm及以上,5-6铧翻转犁 | 河北冀农农机具有限公司 | 液压翻转调幅犁 | 1LFT-660 |  | 单体幅宽:46cm;铧体个数:6铧; | 单体幅宽：460mm，犁体数量：左右各6 | 6500 | 0 | 非通用类 | T201913130012 | 2024-08-13 | 河北省 | 评阅通过
耕整地机械 | 耕地机械 | 铧式犁 | 单体幅宽45cm及以上,5-6铧翻转犁 | 菏泽润泰机械设备有限公司 | 液压翻转犁 | 1LF-550 |  | 单体幅宽:50cm;铧体个数:5铧; | 结构形式：悬挂式；翻转机构：液压式、全翻转式；犁体类型：基本（通用）通用型；犁体数量：5个，犁体类型：栅条犁；犁体幅宽：50cm；限深轮数量：1个 | 6500 | 0 | 非通用类 | GZNJ/TJ 2019-264 | 2024-08-25 | 山东省 | 评阅通过
耕整地机械 | 耕地机械 | 铧式犁 | 单体幅宽45cm及以上,5-6铧翻转犁 | 河北冀农农机具有限公司 | 液压翻转调幅犁 | 1LFT-560 |  | 单体幅宽:46cm;铧体个数:5铧; | 单体幅宽：460mm，犁体数量：左右各5 | 6500 | 0 | 非通用类 | T201913130011 | 2024-08-13 | 河北省 | 评阅通过
耕整地机械 | 耕地机械 | 旋耕机 | 单轴1000-1500mm旋耕机 | 石家庄惠田机械有限公司 | 旋耕机 | 1GKN-130 |  | 旋耕机轴数:1个;耕幅:1300mm; | 1GKN-130型旋耕机; 配套拖拉机标定功率：18.4-25.8KW;; 配套拖拉机动力输出轴转速: 540r/min; 配套拖拉机常用作业挡挡次: 低Ⅱ、低Ⅲ; 配套拖拉机常用作业挡理论前进速度: 0.56～1.39m/s;结构形式：框架式；外形尺寸：980×1520×1000mm;结构质量：260kg;工作幅宽：130cm; 耕深: 12～16cm;传动方式：中间齿轮传动; 与拖拉机联接方式: 三点悬挂; 刀辊设计转速: 213r/min; 刀辊最大回转半径: R225mm; 刀辊总安装刀数: 28把; 旋耕刀型号: ⅠT225 | 300 | 0 | 通用类 | 冀2016T—126 | 2020-12-31 | 河北省 | 评阅通过
耕整地机械 | 耕地机械 | 旋耕机 | 单轴1000-1500mm旋耕机 | 石家庄惠田机械有限公司 | 旋耕机 | 1GKN-140 |  | 旋耕机轴数:1个;耕幅:1400mm; | 1GKN-140型旋耕机; 配套拖拉机标定功率：22.0-33.1KW; 配套拖拉机动力输出轴转速: 540r/min; 配套拖拉机常用作业挡挡次: 低Ⅱ、低Ⅲ; 配套拖拉机常用作业挡理论前进速度: 0.56～1.39m/s;结构形式：框架式；外形尺寸：980×1620×1000mm;结构质量：270kg;工作幅宽：140cm; 耕深: 12～16cm;传动方式：中间齿轮传动; 与拖拉机联接方式: 三点悬挂; 刀辊设计转速: 213r/min; 刀辊最大回转半径: R225mm; 刀辊总安装刀数: 32把; 旋耕刀型号: ⅠT225 | 300 | 0 | 通用类 | 冀2016T—126 | 2020-12-31 | 河北省 | 评阅通过
耕整地机械 | 耕地机械 | 旋耕机 | 单轴1000-1500mm旋耕机 | 潍坊新越机械有限公司 | 旋耕机 | 1GKN-140 |  | 旋耕机轴数:1个;耕幅:1400mm; | 配套拖拉机标定功率范围：25.8-33.1kW；配套拖拉机动力输出轴转速：540/720r/min；结构型式（圆梁式、框架式）：框架式、单轴；工作状态外形尺寸(长×宽×高)：850×1630×1020mm；作业速度范围：0.5～1.4m/s工作幅宽：140cm；传动方式（侧边、中间）：中间齿轮传动；总安装刀数：40把；刀轴连接型式：花键式；旋耕刀型号：ⅠT195；限深装置型式：限深板 | 300 | 0 | 通用类 | 部20190306 | 2023-12-31 | 山东省 | 评阅通过
耕整地机械 | 耕地机械 | 旋耕机 | 单轴1000-1500mm旋耕机 | 江苏清淮机械有限公司 | 旋耕机 | 1GKN-125 |  | 旋耕机轴数:1个;耕幅:1250mm; | 耕幅(CM):125；配套拖拉机标定功率(KW):14.7-18.4；结构质量(KG):245；刀辊总安装刀数30把；外形尺寸(长×宽×高)(MM):920×1482×1052 | 300 | 0 | 通用类 | 苏农机（2015）第（0137）号 | 2019-12-31 | 江苏省 | 评阅通过
耕整地机械 | 耕地机械 | 旋耕机 | 单轴1500-2000mm旋耕机 | 石家庄惠田机械有限公司 | 旋耕机 | 1GKN-160 |  | 旋耕机轴数:1个;耕幅:1600mm; | 1GKN-160型旋耕机;标定功率：29.4-36.8KW;动力输出轴转速: 540r/min;常用作业挡挡次: 低Ⅱ、低Ⅲ;常用作业挡理论前进速度: 0.28～1.25m/s;结构形式：框架式；外形尺寸：920×1780×1000mm;结构质量：285kg;工作幅宽：160cm; 耕深: 12～16cm;传动方式：中间齿轮传动; 与拖拉机联接方式: 三点悬挂; 刀辊设计转速: 213r/min; 刀辊最大回转半径: R225mm; 刀辊总安装刀数: 40把; 旋耕刀型号: ⅠT225 | 900 | 0 | 通用类 | 2015T—013 | 2019-12-31 | 河北省 | 评阅通过
耕整地机械 | 耕地机械 | 旋耕机 | 单轴1500-2000mm旋耕机 | 石家庄惠田机械有限公司 | 旋耕机 | 1GKN-150 |  | 旋耕机轴数:1个;耕幅:1500mm; | 1GKN-150型旋耕机;标定功率：25.7-29.4KW;动力输出轴转速: 540r/min;常用作业挡挡次: 低Ⅱ、低Ⅲ;常用作业挡理论前进速度: 0.28～1.25m/s;结构形式：框架式；外形尺寸：920×1680×1000mm;结构质量：278kg;工作幅宽：150cm; 耕深: 12～16cm;传动方式：中间齿轮传动; 与拖拉机联接方式: 三点悬挂; 刀辊设计转速: 213r/min; 刀辊最大回转半径: R225mm; 刀辊总安装刀数: 36把; 旋耕刀型号: ⅠT225 | 900 | 0 | 通用类 | 2015T—013 | 2019-12-31 | 河北省 | 评阅通过
耕整地机械 | 耕地机械 | 旋耕机 | 单轴1500-2000mm旋耕机 | 石家庄惠田机械有限公司 | 旋耕机 | 1GKN-180 |  | 旋耕机轴数:1个;耕幅:1800mm; | 1GKN-180型旋耕机;标定功率：36.7-58.8KW;动力输出轴转速: 760r/min; 结构形式：框架式；外形尺寸：1250×2220×1120mm;作业速度: 0.56～1.39m/s; 工作幅宽：180cm; 耕深: 12～16cm; 传动方式：中间齿轮传动; 刀辊设计转速: 313r/min; 刀辊最大回转半径: R245mm; 刀辊总安装刀数: 52把; 刀轴连接型式：法兰盘；旋耕刀型号: ⅠT245；与拖拉机联接方式: 三点悬挂; 结构质量：510kg; | 900 | 0 | 通用类 | 冀2018T—228（续） | 2022-12-31 | 河北省 | 评阅通过
耕整地机械 | 耕地机械 | 旋耕机 | 单轴1500-2000mm旋耕机 | 潍坊新越机械有限公司 | 旋耕机 | 1GKN-180 |  | 旋耕机轴数:1个;耕幅:1800mm; | 配套拖拉机标定功率范围：44.1～66.2kW；配套拖拉机动力输出轴转速：540/720r/min；结构型式（圆梁式、框架式）：框架式、单轴；工作状态外形尺寸(长×宽×高)：970×2060×1150mm；作业速度范围：0.5～1.4m/s；工作幅宽：180cm；传动方式（侧边、中间）：中间齿轮传动；总安装刀数：52把；刀轴连接型式：花键式；旋耕刀型号：ⅠT245；限深装置型式：限深板 | 900 | 0 | 通用类 | 部20190305 | 2023-12-31 | 山东省 | 评阅通过
耕整地机械 | 耕地机械 | 旋耕机 | 单轴1500-2000mm旋耕机 | 山东中旋农业装备有限公司 | 旋耕机 | 1GKN-160 |  | 旋耕机轴数:1个;耕幅:1600mm; | 结构型式：框架式、单轴；外形尺寸（长×宽×高)mm：820×1740×990；配套动力范围(kW)：36.8-58.8；工作幅宽(cm)160；传动方式：中间齿轮传动；总安装刀数量(旋耕，把)：40；旋耕刀型号：1T225。 | 900 | 0 | 通用类 | 部20190630 | 2023-12-31 | 山东省 | 评阅通过
耕整地机械 | 耕地机械 | 旋耕机 | 单轴1500-2000mm旋耕机 | 山东中旋农业装备有限公司 | 旋耕机 | 1GKN-180 |  | 旋耕机轴数:1个;耕幅:1800mm; | 结构型式：框架式、单轴；外形尺寸（长×宽×高)mm：1120×2070×1170；配套动力范围(kW)：44.1-66.2；工作幅宽(cm)180；传动方式：中间齿轮传动；总安装刀数量(旋耕，把)：52；旋耕刀型号：1T245。 | 900 | 0 | 通用类 | 部20190627 | 2023-12-31 | 山东省 | 评阅通过
耕整地机械 | 耕地机械 | 旋耕机 | 单轴1500-2000mm旋耕机 | 江苏清淮机械有限公司 | 反转灭茬旋耕机 | 1GF-180 |  | 旋耕机轴数:1个;耕幅:1800mm; | 结构型式：圆梁式；外形尺寸（长×宽×高)mm：1010×2100×1220；配套动力范围(kW)：47.8-58.8；结构质量（kg）：395；工作幅宽(cm)180；传动方式：侧边齿轮传动；总安装刀数量(旋耕，把)：46；旋耕刀型号：IT245； | 900 | 0 | 通用类 | 苏农机（2017）第（0402）号 | 2021-12-31 | 江苏省 | 评阅通过
耕整地机械 | 耕地机械 | 旋耕机 | 单轴1500-2000mm旋耕机 | 江苏清淮机械有限公司 | 水田埋茬（草）耕整机 | 1JMS-180 |  | 旋耕机轴数:1个;耕幅:1800mm; | 结构型式：圆梁式&框架式；外形尺寸（长×宽×高)mm：1020×2106×1152；配套动力范围(kW)：36.8-44.1；结构质量（kg）：405；工作幅宽(cm)180；传动方式：中间齿轮传动；总安装刀数量(旋耕，把)：88；旋耕刀型号：IT245。 | 900 | 0 | 通用类 | 苏农机（2015）第（0054）号 | 2019-12-31 | 江苏省 | 评阅通过
耕整地机械 | 耕地机械 | 旋耕机 | 单轴1500-2000mm旋耕机 | 潍坊新越机械有限公司 | 旋耕机 | 1GKN-160 |  | 旋耕机轴数:1个;耕幅:1600mm; | 配套拖拉机标定功率范围：40.4～66.2kW；配套拖拉机动力输出轴转速：540/720r/min；结构型式（圆梁式、框架式）：框架式、单轴；工作状态外形尺寸(长×宽×高)：1040×1850×1030mm；作业速度范围：0.5～1.4m/s工作幅宽：160cm；传动方式（侧边、中间）：中间齿轮传动；总安装刀数：48把；刀轴连接型式：花键式；旋耕刀型号：ⅠT225；限深装置型式：限深板 | 900 | 0 | 通用类 | 部20190304 | 2023-12-31 | 山东省 | 评阅通过
耕整地机械 | 耕地机械 | 旋耕机 | 单轴1500-2000mm旋耕机 | 江苏清淮机械有限公司 | 旋耕机 | 1GQN-180 |  | 旋耕机轴数:1个;耕幅:1800mm; | 结构型式：圆梁式；外形尺寸（长×宽×高)mm：1020×2070×1152；配套动力范围(kW)：44.1-58.8；结构质量（kg）：400；工作幅宽(cm)180；传动方式：中间；总安装刀数量(旋耕，把)：50；旋耕刀型号：ⅠT245； | 900 | 0 | 通用类 | 部2015288 | 2019-12-31 | 江苏省 | 评阅通过
耕整地机械 | 耕地机械 | 旋耕机 | 单轴1500-2000mm旋耕机 | 江苏清淮机械有限公司 | 旋耕机 | 1GQN-150 |  | 旋耕机轴数:1个;耕幅:1500mm; | 配套拖拉机标准功率(KW):22.0-25.7.结构型式:圆梁式.配套拖拉机动力输出轴转速(R/MIN):540.结构质量(KG):270.幅宽(CM):150.耕深(CM):旱耕:8-16；水耕:8-18；传动方式:中间齿轮传动.与拖拉机联接方式:标准三点悬挂.刀辊总安装刀数:38把.外形尺寸(长×宽×高)(MM):920×1732×1052.理论作业速度(KM/H):2-5 | 900 | 0 | 通用类 | 部2015290 | 2019-12-31 | 江苏省 | 评阅通过
耕整地机械 | 耕地机械 | 旋耕机 | 单轴2000-2500mm旋耕机 | 石家庄惠田机械有限公司 | 旋耕机 | 1GKN-230 |  | 旋耕机轴数:1个;耕幅:2300mm; | 1GKN-230型旋耕机;标定功率：73.5-95.6KW;动力输出轴转速: 760r/min; 结构形式：框架式；外形尺寸：1290×2640×1170mm; 结构质量：535kg; 工作幅宽：230cm; 耕深: 12～16cm;传动方式：中间齿轮传动; 刀辊设计转速: 313r/min; 刀辊最大回转半径: R245mm; 刀辊总安装刀数: 68把;旋耕刀型号: ⅠT245； | 1900 | 0 | 通用类 | 冀2016T—127 | 2020-12-31 | 河北省 | 评阅通过
耕整地机械 | 耕地机械 | 旋耕机 | 单轴2000-2500mm旋耕机 | 石家庄惠田机械有限公司 | 旋耕机 | 1GKN-220 |  | 旋耕机轴数:1个;耕幅:2200mm; | 1GKN-220型旋耕机;标定功率：66.1-73.5KW;动力输出轴转速: 760r/min; 结构形式：框架式；外形尺寸：1350×2540×1120mm;作业速度: 0.56～1.39m/s; 工作幅宽：220cm; 耕深: 12～16cm; 传动方式：中间齿轮传动; 刀辊设计转速: 313r/min; 刀辊最大回转半径: R245mm; 刀辊总安装刀数: 64把; 刀轴连接型式：法兰盘；旋耕刀型号: ⅠT245；与拖拉机联接方式: 三点悬挂; 结构质量：530kg; | 1900 | 0 | 通用类 | 冀2018T—229（续） | 2022-12-31 | 河北省 | 评阅通过
耕整地机械 | 耕地机械 | 旋耕机 | 单轴2000-2500mm旋耕机 | 石家庄惠田机械有限公司 | 旋耕机 | 1GKN-200 |  | 旋耕机轴数:1个;耕幅:2000mm; | 1GKN-200型旋耕机;标定功率：55.1-69.8KW;动力输出轴转速: 760r/min; 结构形式：框架式；外形尺寸：1350×2420×1120mm;作业速度: 0.56～1.39m/s; 工作幅宽：200cm; 耕深: 12～16cm; 传动方式：中间齿轮传动; 刀辊设计转速: 313r/min; 刀辊最大回转半径: R245mm; 刀辊总安装刀数: 60把; 刀轴连接型式：法兰盘；旋耕刀型号: ⅠT245；与拖拉机联接方式: 三点悬挂; 结构质量：522kg; | 1900 | 0 | 通用类 | 冀2018T—228（续） | 2022-12-31 | 河北省 | 评阅通过
耕整地机械 | 耕地机械 | 旋耕机 | 单轴2000-2500mm旋耕机 | 山东中旋农业装备有限公司 | 旋耕机 | 1GKN-200 |  | 旋耕机轴数:1个;耕幅:2000mm; | 结构型式：框架式、单轴；外形尺寸（长×宽×高)mm：1120×2270×1120；配套动力范围(kW)：52.9-73.5；工作幅宽(cm)200；传动方式：中间齿轮传动；总安装刀数量(旋耕，把)：56；旋耕刀型号：1T245。 | 1900 | 0 | 通用类 | 部20190627 | 2023-12-31 | 山东省 | 评阅通过
耕整地机械 | 耕地机械 | 旋耕机 | 单轴2000-2500mm旋耕机 | 山东中旋农业装备有限公司 | 旋耕机 | 1GKN-230 |  | 旋耕机轴数:1个;耕幅:2300mm; | 结构型式：框架式、单轴；外形尺寸（长×宽×高)mm：1100×2560×1230；配套动力范围(kW)：73.5-103；工作幅宽(cm)230；传动方式：中间齿轮传动；总安装刀数量(旋耕，把)：68；旋耕刀型号：1T245。 | 1900 | 0 | 通用类 | 部20190629 | 2023-12-31 | 山东省 | 评阅通过
耕整地机械 | 耕地机械 | 旋耕机 | 单轴2000-2500mm旋耕机 | 常州汉森机械股份有限公司 | 旋耕机 | 1GQ-230 |  | 旋耕机轴数:单个;耕幅:2300mm; | 单轴，工作幅宽：230cm，耕深：≥8cm，刀辊设计转速：209r/min,整机质量量:592kg。 | 1900 | 55.1 | 通用类 | 苏农机（2019）第（0341）号 | 2023-12-31 | 江苏省 | 评阅通过
耕整地机械 | 耕地机械 | 旋耕机 | 单轴2000-2500mm旋耕机 | 江苏清淮机械有限公司 | 反转灭茬机 | 1JMF-200 |  | 旋耕机轴数:1个;耕幅:2000mm; | 结构型式：圆梁式；外形尺寸（长×宽×高)mm：1380×2270×1260；配套动力范围(kW)：58.8-69.9；结构质量（kg）：530；工作幅宽(cm)200；传动方式：侧边齿轮传动；总安装刀数量(旋耕，把)：50；旋耕刀型号：IT245。 | 1900 | 0 | 通用类 | 苏农机（2015）第（0209）号 | 2019-12-31 | 江苏省 | 评阅通过
耕整地机械 | 耕地机械 | 旋耕机 | 单轴2000-2500mm旋耕机 | 江苏清淮机械有限公司 | 反转灭茬机 | 1JMFY-200 |  | 旋耕机轴数:1个;耕幅:2000mm; | 结构型式：圆梁式；外形尺寸（长×宽×高)mm：1380×2270×1260；配套动力范围(kW)：58.8-69.9；结构质量（kg）：530；工作幅宽(cm)200；传动方式：侧边齿轮传动；总安装刀数量(旋耕，把)：50；旋耕刀型号：IT245。 | 1900 | 0 | 通用类 | 苏农机（2018）第（0591）号 | 2022-12-31 | 江苏省 | 评阅通过
耕整地机械 | 耕地机械 | 旋耕机 | 单轴2000-2500mm旋耕机 | 江苏清淮机械有限公司 | 驱动型耙浆平地机 | 1BPQ-240 |  | 旋耕机轴数:1个;耕幅:2400mm; | 配套功率（kW):36.8-58.8.作业幅宽（cm):240.连接形式：三点悬挂.作业前进速度（km/h):3-5.整机质量（kg):395.外形尺寸（mm):900×2590×1200 | 1900 | 0 | 通用类 | 苏农机（2018）第（0592）号 | 2022-12-31 | 江苏省 | 评阅通过
耕整地机械 | 耕地机械 | 旋耕机 | 单轴2000-2500mm旋耕机 | 江苏清淮机械有限公司 | 犁翻埋茬旋耕整地机 | 1JLGM-200 |  | 旋耕机轴数:1个;耕幅:2000mm; | 单轴；耕幅(CM):200；配套拖拉机标准功率(KW):66.2-88.2；结构型式:悬挂式组合；刀辊总安装刀数50把；外形尺寸(长×宽×高)(MM):2580×2180×1240 | 1900 | 0 | 通用类 | 苏农机（2018）第（0065）号 | 2022-12-31 | 江苏省 | 评阅通过
耕整地机械 | 耕地机械 | 旋耕机 | 单轴2000-2500mm旋耕机 | 江苏清淮机械有限公司 | 高箱旋耕机 | 1GKNH-230 |  | 旋耕机轴数:1个;耕幅:2300mm; | 结构型式：框架式；外形尺寸（长×宽×高)mm：1020×2586×1322；配套动力范围(kW)：47.8-58.8；结构质量（kg）：450；工作幅宽(cm)230；传动方式：中间齿轮传动；总安装刀数量(旋耕，把)：62；旋耕刀型号：ⅠT245； | 1900 | 0 | 通用类 | 部2015271 | 2019-12-31 | 江苏省 | 评阅通过
耕整地机械 | 耕地机械 | 旋耕机 | 单轴2000-2500mm旋耕机 | 江苏清淮机械有限公司 | 水田埋茬（草）耕整机 | 1JMS-200 |  | 旋耕机轴数:1个;耕幅:2000mm; | 结构型式：框架式；外形尺寸（长×宽×高)mm：1020×2345×1152；配套动力范围(kW)：40.4～51.4；结构质量（kg）：440；工作幅宽(cm)200；传动方式：中间齿轮传动；总安装刀数量(旋耕，把)：100；旋耕刀型号：IT245。 | 1900 | 0 | 通用类 | 苏农机（2015）第（0055）号 | 2019-12-31 | 江苏省 | 评阅通过
耕整地机械 | 耕地机械 | 旋耕机 | 单轴2000-2500mm旋耕机 | 江苏清淮机械有限公司 | 水田埋茬（草）耕整机 | 1JMS-230 |  | 旋耕机轴数:1个;耕幅:2300mm; | 结构型式：框架式；外形尺寸（长×宽×高)mm：1020×2580×1152；配套动力范围(kW)：47.8-58.8；结构质量（kg）：460；工作幅宽(cm)230；传动方式：中间齿轮传动；总安装刀数量(旋耕，把)：112；旋耕刀型号：IT245。 | 1900 | 0 | 通用类 | 苏农机（2015）第（0056）号 | 2019-12-31 | 江苏省 | 评阅通过
耕整地机械 | 耕地机械 | 旋耕机 | 单轴2000-2500mm旋耕机 | 江苏清淮机械有限公司 | 反转灭茬旋耕机 | 1GFK-230 |  | 旋耕机轴数:1个;耕幅:2300mm; | 结构型式：框架式；外形尺寸（长×宽×高)mm：1430×2590×1348；配套动力范围(kW)：55.1-73.5；结构质量（kg）：455；工作幅宽(cm)230；传动方式：侧边齿轮传动；总安装刀数量(旋耕，把)：58；旋耕刀型号：IT245； | 1900 | 0 | 通用类 | 苏农机（2017）第（0403）号 | 2021-12-31 | 江苏省 | 评阅通过
耕整地机械 | 耕地机械 | 旋耕机 | 单轴2000-2500mm旋耕机 | 江苏清淮机械有限公司 | 旋耕机 | 1GKN-200 |  | 旋耕机轴数:1个;耕幅:2000mm; | 结构型式：框架式；外形尺寸（长×宽×高)mm：1020×2350×1150；配套动力范围(kW)：40.4～55.14；结构质量（kg）：420；工作幅宽(cm)200；传动方式：中间；总安装刀数量(旋耕，把)：58；旋耕刀型号：ⅠT245. | 1900 | 0 | 通用类 | 苏农机（2015）第（0138）号 | 2019-12-31 | 江苏省 | 评阅通过
耕整地机械 | 耕地机械 | 旋耕机 | 单轴2000-2500mm旋耕机 | 江苏清淮机械有限公司 | 旋耕机 | 1GKN-230 |  | 旋耕机轴数:1个;耕幅:2300mm; | 结构型式：框架式；外形尺寸（长×宽×高)mm：1020×2586×1152；配套动力范围(kW)：58.8～69.9；结构质量（kg）：435；工作幅宽(cm)230；传动方式：中间；总安装刀数量(旋耕，把)：62； | 1900 | 0 | 通用类 | 部2015287 | 2019-12-31 | 江苏省 | 评阅通过
耕整地机械 | 耕地机械 | 旋耕机 | 单轴2000-2500mm旋耕机 | 江苏清淮机械有限公司 | 旋耕机 | 1GQN-200 |  | 旋耕机轴数:1个;耕幅:2000mm; | 配套拖拉机标准功率(KW):44.1-58.8.结构型式:圆梁式.配套拖拉机动力输出轴转速(R/MIN):720.结构质量(KG):420.幅宽(CM):200.耕深(CM):旱耕:8-16；水耕:8-18.传动方式:中间齿轮传动.与拖拉机联接方式:标准三点悬挂；刀辊总安装刀数:58把.外形尺寸(长×宽×高)(MM):1020×2270×1152.理论作业速度(KM/H):2-5 | 1900 | 0 | 通用类 | 部2015288 | 2019-12-31 | 江苏省 | 评阅通过
耕整地机械 | 耕地机械 | 旋耕机 | 单轴2000-2500mm旋耕机 | 江苏清淮机械有限公司 | 高箱旋耕机 | 1GKNH-200 |  | 旋耕机轴数:1个;耕幅:2000mm; | 结构型式：框架式；外形尺寸（长×宽×高)mm：1020×2286×1152；配套动力范围(kW)：47.8-58.5；结构质量（kg）：420；工作幅宽(cm)200；传动方式：中间齿轮传动；总安装刀数量(旋耕，把)：58；旋耕刀型号：ⅠT245； | 1900 | 0 | 通用类 | 部2015289 | 2019-12-31 | 江苏省 | 评阅通过
耕整地机械 | 耕地机械 | 旋耕机 | 单轴2000-2500mm旋耕机 | 江苏清淮机械有限公司 | 旋耕机 | 1GKN-220 |  | 旋耕机轴数:1个;耕幅:2200mm; | 结构型式：框架式；外形尺寸（长×宽×高)mm：1020×2510×1152；配套动力范围(kW)：58.8～69.9；结构质量（kg）：425；工作幅宽(cm)220；传动方式：中间；总安装刀数量(旋耕，把)：62；旋耕刀型号：ⅠT245； | 1900 | 0 | 通用类 | 部2015287 | 2019-12-31 | 江苏省 | 评阅通过
耕整地机械 | 耕地机械 | 旋耕机 | 单轴2500mm及以上旋耕机 | 石家庄惠田机械有限公司 | 旋耕机 | 1GKN-250 |  | 旋耕机轴数:1个;耕幅:2500mm; | 1GKN-250型旋耕机;标定功率：73.5-102.9KW;动力输出轴转速: 760r/min; 结构形式：框架式；外形尺寸：1350×2760×1120mm; 作业速度: 0.56～1.39m/s;工作幅宽：250cm; 耕深: 12～16cm;传动方式：中间齿轮传动; 刀辊设计转速: 313r/min; 刀辊最大回转半径: R245mm; 刀辊总安装刀数: 68把; 刀轴连接型式：法兰盘；旋耕刀型号: ⅠT245；结构质量：540kg; | 2400 | 0 | 通用类 | 冀2018T—230（续） | 2022-12-31 | 河北省 | 评阅通过
耕整地机械 | 耕地机械 | 旋耕机 | 单轴2500mm及以上旋耕机 | 石家庄惠田机械有限公司 | 旋耕机 | 1GKN-300 |  | 旋耕机轴数:1个;耕幅:3000mm; | 1GKN-300型旋耕机; 配套拖拉机标定功率：95.6-117.7KW; 配套拖拉机动力输出轴转速: 760r/min; 配套拖拉机常用作业挡挡次: 低Ⅱ、低Ⅲ; 配套拖拉机常用作业挡理论前进速度: 0.56～1.39m/s;结构形式：框架式；外形尺寸：1400×3335×1170mm;结构质量：785kg;工作幅宽：300cm; 耕深: 12～16cm;传动方式：中间齿轮传动; 与拖拉机联接方式: 三点悬挂; 刀辊设计转速: 312r/min; 刀辊最大回转半径: R245mm; 刀辊总安装刀数: 84把; 旋耕刀型号: ⅠT245 | 2400 | 0 | 通用类 | 冀2016T—129 | 2020-12-31 | 河北省 | 评阅通过
耕整地机械 | 耕地机械 | 旋耕机 | 单轴2500mm及以上旋耕机 | 石家庄惠田机械有限公司 | 旋耕机 | 1GKN-270 |  | 旋耕机轴数:1个;耕幅:2700mm; | 1GKN-270型旋耕机; 配套拖拉机标定功率：88.2-110.3KW; 配套拖拉机动力输出轴转速: 760r/min; 配套拖拉机常用作业挡挡次: 低Ⅱ、低Ⅲ; 配套拖拉机常用作业挡理论前进速度: 0.56～1.39m/s;结构形式：框架式；外形尺寸：1400×3035×1170mm;结构质量：745kg;工作幅宽：270cm; 耕深: 12～16cm;传动方式：中间齿轮传动; 与拖拉机联接方式: 三点悬挂; 刀辊设计转速: 312r/min; 刀辊最大回转半径: R245mm; 刀辊总安装刀数: 76把; 旋耕刀型号: ⅠT245 | 2400 | 0 | 通用类 | 冀2016T—128 | 2020-12-31 | 河北省 | 评阅通过
耕整地机械 | 耕地机械 | 旋耕机 | 单轴2500mm及以上旋耕机 | 潍坊新越机械有限公司 | 旋耕机 | 1GKN-250 |  | 旋耕机轴数:1个;耕幅:2500mm; | 配套拖拉机标定功率范围：73.5-103kW；配套拖拉机动力输出轴转速：540/720r/min；结构型式（圆梁式、框架式）：框架式、单轴；工作状态外形尺寸(长×宽×高)：1100×2780×1250mm；作业速度范围：0.5～1.4m/s；工作幅宽：250cm；传动方式（侧边、中间）：中间齿轮传动；总安装刀数：72把；刀轴连接型式：花键式；旋耕刀型号：ⅠT245；限深装置型式：限深板 | 2400 | 0 | 通用类 | 部20190307 | 2023-12-31 | 山东省 | 评阅通过
耕整地机械 | 耕地机械 | 旋耕机 | 单轴2500mm及以上旋耕机 | 山东中旋农业装备有限公司 | 旋耕机 | 1GKN-250 |  | 旋耕机轴数:1个;耕幅:2500mm; | 结构型式：框架式、单轴；外形尺寸（长×宽×高)mm：1100×2760×1230；配套动力范围(kW)：73.5-103；工作幅宽(cm)250；传动方式：中间齿轮传动；总安装刀数量(旋耕，把)：72；旋耕刀型号：1T245。 | 2400 | 0 | 通用类 | 部20190628 | 2023-12-31 | 山东省 | 评阅通过
耕整地机械 | 耕地机械 | 旋耕机 | 单轴2500mm及以上旋耕机 | 常州汉森机械股份有限公司 | 旋耕机 | 1GQ-280 |  | 旋耕机轴数:单个;耕幅:2800mm; | 单轴，工作幅宽：280cm，耕深：≥8cm，刀辊设计转速：209r/min,整机质量量:735kg。 | 2400 | 77.2 | 通用类 | 苏农机（2019）第（0343）号 | 2023-12-31 | 江苏省 | 评阅通过
耕整地机械 | 耕地机械 | 旋耕机 | 单轴2500mm及以上旋耕机 | 常州汉森机械股份有限公司 | 旋耕机 | 1GQ-250 |  | 旋耕机轴数:单个;耕幅:2500mm; | 单轴，工作幅宽：250cm，耕深：≥8cm，刀辊设计转速：209r/min,整机质量量:684kg。 | 2400 | 66.2 | 通用类 | 苏农机（2019）第（0342）号 | 2023-12-31 | 江苏省 | 评阅通过
耕整地机械 | 耕地机械 | 旋耕机 | 单轴2500mm及以上旋耕机 | 常州汉森机械股份有限公司 | 旋耕机 | 1GKN-280 |  | 旋耕机轴数:单个;耕幅:2800mm; | 单轴,工作幅宽：280cm，耕深：8-16cm，刀辊设计转速：220r/min,整机质量:790kg。 | 2400 | 66.2 | 通用类 | 苏农机（2019）第（0344）号 | 2023-12-31 | 江苏省 | 评阅通过
耕整地机械 | 耕地机械 | 旋耕机 | 单轴2500mm及以上旋耕机 | 江苏清淮机械有限公司 | 水田埋茬起浆整地机 | 1GSM-300 |  | 旋耕机轴数:1个;耕幅:3000mm; | 结构型式：框架式；外形尺寸（长×宽×高)mm：1020×3275×1152；配套动力范围(kW)：58.8-80.8；结构质量（kg）：525；工作幅宽(cm)300；传动方式：中间齿轮传动；总安装刀数量(旋耕，把)：74；旋耕刀型号：PT195。 | 2400 | 0 | 通用类 | 苏农机（2017）第（0401）号 | 2021-12-31 | 江苏省 | 评阅通过
耕整地机械 | 耕地机械 | 旋耕机 | 单轴2500mm及以上旋耕机 | 江苏清淮机械有限公司 | 高箱旋耕机 | 1GKNH-250 |  | 旋耕机轴数:1个;耕幅:2500mm; | 结构型式：框架式；外形尺寸（长×宽×高)mm：1020×2780×1150；配套动力范围(kW)：58.8-73.5；结构质量（kg）：490；工作幅宽(cm)250；传动方式：中间齿轮传动；总安装刀数量(旋耕，把)：66；旋耕刀型号：ⅠT245； | 2400 | 0 | 通用类 | 部20170213 | 2021-12-31 | 江苏省 | 评阅通过
耕整地机械 | 耕地机械 | 旋耕机 | 单轴2500mm及以上旋耕机 | 潍坊新越机械有限公司 | 旋耕机 | 1GKN-300 |  | 旋耕机轴数:1个;耕幅:3000mm; | 配套拖拉机标定功率范围：103-132.3kW；配套拖拉机动力输出轴转速：540/720r/min；结构型式（圆梁式、框架式）：框架式、单轴；工作状态外形尺寸(长×宽×高)：1000×3260×1140mm；作业速度范围：0.5～1.4m/s；工作幅宽：300cm；传动方式（侧边、中间）：中间齿轮传动；总安装刀数：80把；刀轴连接型式：花键式；旋耕刀型号：ⅠT245；限深装置型式：限深板 | 2400 | 0 | 通用类 | 部20190303 | 2023-12-31 | 山东省 | 评阅通过
耕整地机械 | 耕地机械 | 旋耕机 | 单轴2500mm及以上旋耕机 | 江苏清淮机械有限公司 | 旋耕机 | 1GKN-300 |  | 旋耕机轴数:1个;耕幅:3000mm; | 结构型式：框架式；外形尺寸（长×宽×高)mm：1020×3250×1150；配套动力范围(kW)：73.5-88.2；结构质量（kg）：550；工作幅宽(cm)300；传动方式：中间齿轮传动；总安装刀数量(旋耕，把)：74；旋耕刀型号：ⅠT245； | 2400 | 0 | 通用类 | 部20152429 | 2019-12-31 | 江苏省 | 评阅通过
耕整地机械 | 耕地机械 | 深松机 | 4-5铲深松机 | 石家庄惠田机械有限公司 | 全方位深松机 | 1SS-240 |  | 深松部件个数:4个; | 1SS-240全方位深松机；结构型式：悬挂式；配套动力范围：88.2～110.3kw; 工作状态外形尺寸:1950×2710×1390 mm;作业速度：2～5 km/h；作业小时生产率；0.4～0.9 hm2/h；工作幅宽：240 cm; 深松铲结构型式: 曲面铲; 深松铲排列方式: 前2后2; 深松铲数量: 4个；耕深深松：30～35 cm；铲间距：中间：70，其他：55 cm | 2300 | 0 | 通用类 | 冀2018T—037 | 2022-12-31 | 河北省 | 评阅通过
耕整地机械 | 耕地机械 | 深松机 | 4-5铲深松机 | 河北圣和农业机械有限公司 | 振动深松机 | 1ZS-240 |  | 深松部件个数:4个; | 振动式；深松铲个数：4个铲；结构形式：铲式；配套动力：≥95kW；结构质量：510kg；外形尺寸（长×宽×高）：1140×2560×1260mm；深松深度：25～30cm。 | 2300 | 95 | 通用类 | 冀2017T—176（续） | 2021-12-31 | 河北省 | 评阅通过
耕整地机械 | 耕地机械 | 深松机 | 4-5铲深松机 | 江苏清淮机械有限公司 | 深松机 | 1S-180 |  | 深松部件个数:4个; | 配套动力范围（kW）：66.2-88.2；外形尺寸（工作状态，长×宽×高)mm：1500×1800×1160；结构质量（kg）：320；深松铲结构型式：凿铲式；排列方式：单柱；数量：4；铲间距：45～50(可调)cm；工作幅宽：180cm；深松深度：≥30cm； | 2300 | 0 | 通用类 | 苏农机（2015）第（0148）号 | 2019-12-31 | 江苏省 | 评阅通过
耕整地机械 | 耕地机械 | 深松机 | 6铲及以上深松机 | 潍坊顺民农机有限公司 | 深松机 | 1S-310 |  | 深松部件个数:6个; | 结构型式：悬挂式；振动方式：非振动；配套动力范围：95.5-132.4kW；工作状态外形尺寸（长×宽×高）：1880×3270×1420mm；工作幅宽：310cm；铲间距：52cm；深松铲结构型式：偏柱式曲面铲；深松铲排列方式：三行交错；深松铲数量：6个；深松深度：＞30cm | 3400 | 0 | 通用类 | T201937370023 | 2024-08-08 | 山东省 | 评阅通过
耕整地机械 | 耕地机械 | 微耕机 | 功率4KW以下微耕机 | 重庆卓格豪斯机械有限公司 | 微耕机 | 1WG2.2-55FQ-ZW | 汽油发动机，标定功率：2.2kW，制造商：重庆宗申通用动力机械有限公司，排放阶段：国二 | 配套功率:2.2KW; | 型号名称：1WG2.2-55FQ-ZW微耕机；结构型式：手持式；配套发动机标定功率：2.2kW；配套发动机标定转速：3600r/min；配套发动机启动方式：手拉启动；配套发动机燃油种类：汽油；整机外形尺寸（长×宽×高）：1340mm×600mm×890mm；作业速度：0.05-0.2m/s；扶把振动：≦50m/S2；作业小时生产率：≧0.02h㎡/（h.m)；单位作业面积燃油消耗量：≦35kg/h㎡；工作幅宽：550mm；发动机输出传动方式：直联；刀辊传动方式：蜗轮蜗杆；扶把调整幅度（水平方向）：0°；扶把调整幅度（垂直方向）：10°；刀辊设计速度：175r/min；刀辊最大回转半径：160mm；刀辊总安装刀数：18把；旋耕刀型号：旱地刀；主离合器型式：离心式；主离合器状态：常开 | 600 | 2.2 | 非通用类 | T201950500064 | 2024-07-01 | 重庆市 | 评阅通过
耕整地机械 | 耕地机械 | 微耕机 | 功率4KW以下微耕机 | 重庆小耕王农机有限公司 | 微耕机 | 1WG1.8-40FQ-DL | 发动机型号：156F 标定功率：1.8KW 标定转速：3600r/min | 配套功率:1.8KW; | 传动方式（发动机输出）：皮带传动 传动方式（刀辊）：链条传动 结构型式：手持式 标定功率：1.8KW 标定转速（r/min）：3600 起动方式：手拉起动 燃油种类：汽油 整机外形尺寸长×宽×高（mm）：1400×550×880 作业速度（m/s）：0.05~0.2 工作幅宽（mm）：400 刀辊设计转速（r/min）：280 总安装刀数：16把 旋耕刀型号：旱地刀 主离合器型式：张紧轮式 主离合器状态：常开 | 600 | 1.8 | 非通用类 | T201950500144 | 2024-09-09 | 重庆市 | 评阅通过
耕整地机械 | 耕地机械 | 微耕机 | 功率4KW以下微耕机 | 重庆箭驰机械有限公司 | 微耕机 | 1WG3.0-60FQ-ZC | 发动机信息：LC165F-5汽油机；标定功率：3.0KW；制造商：隆鑫通用动力股份有限公司；排放阶段：汽油。 | 配套功率:3.0KW; | 结构型式：手持式；发动机标定功率：3.0（KW），发动机标定定转速：3600（r/min）；发动机起动方式：手拉起动；发动机燃油种类：汽油；工作状态外形尺寸（长x宽x高）：1410x610x820(mm)，工作幅宽：600mm；发动机输出传动方式：直联，刀辊传动方式:齿轮传动；扶把调整幅度（水平方向）：0，扶把调整幅度（垂直方向）：60；刀辊设计转速：249r/min；刀辊最大回转半径：155mm；刀辊总安装刀数：18把，旋耕刀型号：旱地刀；主离合器形式：摩擦片式，主离合器状态：常开。 | 600 | 3.0 | 非通用类 | T201950500112 | 2024-09-09 | 重庆市 | 评阅通过
耕整地机械 | 耕地机械 | 微耕机 | 功率4KW以下微耕机 | 重庆华世丹机械制造有限公司 | 微耕机 | 1WG2.2-63FQ-ZC | 配套发动机型号名称：NH130；配套发动机生产企业：宗申；配套发动机标定功率：2.2 KW；配套发动机标定转速：3600r/min；配套发动机起动方式：手拉启动；配套发动机燃油种类：汽油； | 配套功率:2.2KW; | 结构型式：手持式；配套发动机型号名称：NH130；配套发动机生产企业：宗申；配套发动机标定功率：2.2 KW；配套发动机标定转速：3600r/min；配套发动机起动方式：手拉启动；配套发动机燃油种类：汽油；整机外形尺寸（长×宽×高）：1350×650×920mm; 作业速度: 0.05～0.2m/s; 扶把振动: ≤50 m/s2; 作业小时生产率: ≥0.02 hm2/(h•m); 单位作业面积燃油消耗量: ≤40 kg/hm²；工作幅宽: 630mm；发动机输出传动方式：直联；刀辊传动方式：齿轮传动；扶把调整幅度：水平方向0°；垂直方向：40°；刀辊设计最高转速：250r/min; 刀辊最大回转半径：160mm；刀辊总安装刀数：18把；旋耕刀型式：旱地刀；主离合器型式：摩擦片式；主离合器状态：常开 | 600 | 2.2 | 非通用类 | T201950500080 | 2023-08-07 | 重庆市 | 评阅通过
耕整地机械 | 耕地机械 | 微耕机 | 功率4KW以下微耕机 | 重庆华世丹机械制造有限公司 | 微耕机 | 1WG1.8-35FQ-DL | 配套发动机生产企业：鼎工；配套发动机标定功率：1.8KW;配套发动机标定转速：3600r/min；配套发动机起动方式：手拉启动；配套发动机燃油种类：汽油 | 配套功率:1.8KW; | 结构型式：手持式；配套发动机生产企业：鼎工；配套发动机型号名称H156F；配套发动机标定功率：1.8KW;配套发动机标定转速：3600r/min；配套发动机起动方式：手拉启动；配套发动机燃油种类：汽油；整机外形尺寸（长×宽×高）：1200×530×850mm; 作业速度: 0.05～0.2m/s; 扶把振动: ≤50 m/s2; 作业小时生产率: ≥0.02 hm2/(h•m); 单位作业面积燃油消耗量: ≤445 kg/hm²；工作幅宽: 350mm；发动机输出传动方式：皮带传动；刀辊传动方式：链条传动；扶把调整幅度：水平方向0°；垂直方向：30°；刀辊设计最高转速：280r/min; 刀辊最大回转半径：130mm；刀辊总安装刀数：12把；旋耕刀型式：旱地刀；主离合器型式：张紧轮式：主离合器状态：常开 | 600 | 1.8 | 非通用类 | T201950500078 | 2023-08-07 | 重庆市 | 评阅通过
耕整地机械 | 耕地机械 | 微耕机 | 功率4KW以下微耕机 | 嘉陵-本田发动机有限公司 | 微耕机 | 1WG3.05-90FQ-DL | 配套动力型号：JH168F；制造商：嘉陵-本田发动机有限公司；标定功率(kW)：3.05；标定转速（r/min）：3600；排放标准：第2阶段。 | 配套功率:3.05KW; |  | 600 | 3.05 | 非通用类 | 渝2016064 | 2020-12-31 | 重庆市 | 评阅通过
耕整地机械 | 耕地机械 | 微耕机 | 功率4KW以下微耕机 | 嘉陵-本田发动机有限公司 | 微耕机 | 1WG3.7-90FQ-DL | 配套动力型号：JH168F-A；制造商：嘉陵-本田发动机有限公司；标定功率(kW)：3.7；标定转速（r/min）：3600；排放标准：第2阶段。 | 配套功率:3.7KW; |  | 600 | 3.7 | 非通用类 | 渝2016015 | 2020-12-31 | 重庆市 | 评阅通过
耕整地机械 | 耕地机械 | 微耕机 | 功率4KW以下微耕机 | 重庆芸析机械制造有限公司 | 微耕机 | 1WGFQD2.2-60-1 | 配套动力型号:N130; 制造商:重庆宗申通用动力机械有限公司; 标定功率(KW):2.2; 标定转速(r/min):3600; | 配套功率:2.2KW; | 工作状态外形尺寸（长×宽×高）mm:1185×610×945; 作业速度m/s:0.05～0.2; 作业小时生产率hm2/(h·m):≥0.02; 单位作业面积燃油消耗量kg/hm2:≤35; 工作幅宽mm:600; | 600 | 2.2 | 非通用类 | T201950500129 | 2024-09-09 | 重庆市 | 评阅通过
耕整地机械 | 耕地机械 | 微耕机 | 功率4KW以下微耕机 | 重庆安晓机械有限公司 | 微耕机 | 1WGFQZ2.5-60 | 配套动力：汽油机；型号：NH150; 制造商：重庆宗申通用动力机械有限公司；标定功率（KW):2.5; 标定转速：（r/min）：3600；排放阶段：国二 | 配套功率:2.5KW; | 外形尺寸（长*宽*高）mm:1300*630*860；作业速度m/s：0.05～0.1；扶把振动m/s2<=50；作业小时生产率 hm2/(h﹒m)≥0.02 ；单位作业面积燃油消耗量kg/hm2<=40 ；工作幅宽mm：600；发动机输出传动方式：直联；刀辊传动方式：齿轮传动；扶把调整幅度（水平方向）（0）：0 ；扶把调整幅度（垂直方向）（0）：28；刀辊设计转速r/min：140；刀辊最大回转半径mm：160；刀辊总安装刀数：18；旋转刀型式：旱地刀；主离合器型式：摩擦片式；主离合器状态：常开。 | 600 | 2.5 | 非通用类 | T201950500027 | 2024-07-01 | 重庆市 | 评阅通过
耕整地机械 | 耕地机械 | 微耕机 | 功率4KW以下微耕机 | 重庆宗申巴贝锐拖拉机制造有限公司 | 微耕机 | 1WG2.5-60FQ-ZC1 | 配套发动机：NH150汽油发动机，制造商:重庆宗申通用动力机械有限公司；标定功率2.5KW，标定转速3600r/min | 配套功率:2.5KW; | 结构型式：手持式；起动方式：手拉起动，工作状态外形尺寸（长×宽×高）：1350×600×890mm；工作幅宽：600mm；发动机输出传动方式：直联；耕深：111mm；旋耕刀型式：旱地刀；主离合器：常开摩擦片式 | 600 | 2.5 | 非通用类 | T201950500133 | 2024-09-09 | 重庆市 | 评阅通过
耕整地机械 | 耕地机械 | 微耕机 | 功率4KW及以上微耕机 | 重庆力润机械制造有限公司 | 微耕机 | 1WG4.0-100FQ-ZC | 配套动力型号：CS170F/P，制造商：重庆重申机械制造有限公司；标定功率：4KW；标定转速3600r/min；参数：单缸、四冲程、水平轴、反冲式手拉启动；燃油种类：汽油机 | 配套功率:4.0KW; | 工作幅宽：1000mm；发动机输出传动方式：直联；刀辊传动方式：齿轮传动；刀辊总安装刀数：24把；旋耕刀型号：旱地刀；主离合器型式：摩擦片式；主离合器状态：常开；配套发动机标定功率：4kW；配套发动机标定转速：3600r/min；配套发动机起动方式：反冲式手拉起动；配套发动机燃油种类：汽油；工作状态外形尺寸（长×宽×高）mm：1595×1020×970；作业速度m/s：0.1～0.3； | 800 | 4.0 | 非通用类 | 渝2018058 | 2022-12-31 | 重庆市 | 评阅通过
耕整地机械 | 耕地机械 | 微耕机 | 功率4KW及以上微耕机 | 重庆卓格豪斯机械有限公司 | 微耕机 | 1WG4.2-87FQ-ZC | 汽油发动机，标定功率：4.2kW，制造商：重庆宗申通用动力机械有限公司，排放标准：国二 | 配套功率:4.2KW; | 型号名称：1WG4.2-87FQ-ZC微耕机；结构型式：手持式；配套发动机标定功率：4.2kW；配套发动机标定转速：3800r/min；配套发动机启动方式：手拉启动；配套发动机燃油种类：汽油；整机外形尺寸（长×宽×高）：1450mm×890mm×980mm；作业速度：0.1-0.3m/s；扶把振动：≦50m/S2；作业小时生产率：≧0.04h㎡/（h.m)；单位作业面积燃油消耗量：≦35kg/h㎡；工作幅宽：870mm；发动机输出传动方式：直联；刀辊传动方式：齿轮传动；扶把调整幅度（水平方向）：0°；扶把调整幅度（垂直方向）：55°；刀辊设计速度：160r/min；刀辊最大回转半径：160mm；刀辊总安装刀数：24把；旋耕刀型号：旱地刀；主离合器型式：摩擦片式；主离合器状态：常开 | 800 | 4.2 | 非通用类 | T201950500068 | 2024-07-01 | 重庆市 | 评阅通过
耕整地机械 | 耕地机械 | 微耕机 | 功率4KW及以上微耕机 | 重庆卓格豪斯机械有限公司 | 微耕机 | 1WG4.0-87FQ-ZCG | 汽油发动机，功率：4.0kW，制造商：重庆润通科技有限公司，排放标准：国二 | 配套功率:4.0KW; | 型号名称：1WG4.0-87FQ-ZCG微耕机；结构型式：手持式；配套发动机标定功率：4.0kW；配套发动机标定转速：3600r/min；配套发动机启动方式：手拉启动；配套发动机燃油种类：汽油；整机外形尺寸（长×宽×高）：1370mm×880mm×980mm；作业速度：0.1-0.3m/s；扶把振动：≦50m/S2；作业小时生产率：≧0.04h㎡/（h.m)；单位作业面积燃油消耗量：≦35kg/h㎡；工作幅宽：870mm；发动机输出传动方式：直联；刀辊传动方式：齿轮传动；扶把调整幅度（水平方向）：0°；扶把调整幅度（垂直方向）：145°；刀辊设计速度：160r/min；刀辊最大回转半径：170mm；刀辊总安装刀数：24把；旋耕刀型号：旱地刀；主离合器型式：摩擦片式；主离合器状态：常开 | 800 | 4.0 | 非通用类 | T201950500067 | 2024-07-01 | 重庆市 | 评阅通过
耕整地机械 | 耕地机械 | 微耕机 | 功率4KW及以上微耕机 | 重庆卓格豪斯机械有限公司 | 微耕机 | 1WG4.0-87FQ-ZCF | 汽油发动机，标定功率：4.0kW，制造商：重庆宗申通用动力机械有限公司，排放阶段：国二 | 配套功率:4.0KW; | 型号名称：1WG4.0-87FQ-ZCF微耕机；结构型式：手持式；配套发动机标定功率：4.0kW；配套发动机标定转速：3800r/min；配套发动机启动方式：手拉启动；配套发动机燃油种类：汽油；整机外形尺寸（长×宽×高）：1380mm×890mm×960mm；作业速度：0.1-0.3m/s；扶把振动：≦50m/S2；作业小时生产率：≧0.04h㎡/（h.m)；单位作业面积燃油消耗量：≦35kg/h㎡；工作幅宽：870mm；发动机输出传动方式：直联；刀辊传动方式：齿轮传动；扶把调整幅度（水平方向）：0°；扶把调整幅度（垂直方向）：145°；刀辊设计速度：160r/min；刀辊最大回转半径：160mm；刀辊总安装刀数：24把；旋耕刀型号：旱地刀；主离合器型式：摩擦片式；主离合器状态：常开 | 800 | 4.0 | 非通用类 | T201950500069 | 2024-07-01 | 重庆市 | 评阅通过
耕整地机械 | 耕地机械 | 微耕机 | 功率4KW及以上微耕机 | 重庆卓格豪斯机械有限公司 | 微耕机 | 1WG4.5-105FQ-ZC | 汽油发动机，标定功率：4.5kW，制造商：重庆宗申通用动力机械有限公司，排放阶段：国二 | 配套功率:4.5KW; | 型号名称：1WG4.5-105FQ-ZC微耕机；结构型式：手持式；配套发动机标定功率：4.5kW；配套发动机标定转速：3600r/min；配套发动机启动方式：手拉启动；配套发动机燃油种类：汽油；整机外形尺寸（长×宽×高）：1565mm×1070mm×980mm；作业速度：0.1-0.3m/s；扶把振动：≦50m/S2；作业小时生产率：≧0.04h㎡/（h.m)；单位作业面积燃油消耗量：≦35kg/h㎡；工作幅宽：1050mm；发动机输出传动方式：直联；刀辊传动方式：齿轮传动；扶把调整幅度（水平方向）：0°；扶把调整幅度（垂直方向）：195°；刀辊设计速度：1档：60；2档123；3档155；刀辊最大回转半径：160mm；刀辊总安装刀数：30把；旋耕刀型号：旱地刀；主离合器型式：摩擦片式；主离合器状态：常开 | 800 | 4.5 | 非通用类 | T201950500066 | 2024-07-01 | 重庆市 | 评阅通过
耕整地机械 | 耕地机械 | 微耕机 | 功率4KW及以上微耕机 | 重庆卓格豪斯机械有限公司 | 微耕机 | 1WG4.05-105FC-ZC | 柴油发动机，标定功率：4.05kW，制造商：无锡华源凯马发动机有限公司，排放阶段：国三 | 配套功率:4.05KW; | 型号名称：1WG4.05-105FC-ZC微耕机；结构型式：手持式；配套发动机标定功率：4.05kW；配套发动机标定转速：3600r/min；配套发动机启动方式：手拉启动；配套发动机燃油种类：柴油；整机外形尺寸（长×宽×高）：1570mm×1070mm×1000mm；作业速度：0.1-0.3m/s；扶把振动：≦50m/S2；作业小时生产率：≧0.04h㎡/（h.m)；单位作业面积燃油消耗量：≦30kg/h㎡；工作幅宽：1050mm；发动机输出传动方式：直联；刀辊传动方式：齿轮传动；扶把调整幅度（水平方向）：0°；扶把调整幅度（垂直方向）：185°；刀辊设计速度：1档：63；2档125；3档160；刀辊最大回转半径：160mm；刀辊总安装刀数：30把；旋耕刀型号：旱地刀；主离合器型式：摩擦片式；主离合器状态：常开 | 800 | 4.05 | 非通用类 | T201950500065 | 2024-07-01 | 重庆市 | 评阅通过
耕整地机械 | 耕地机械 | 微耕机 | 功率4KW及以上微耕机 | 重庆小耕王农机有限公司 | 微耕机 | 1WG4.0-90FQ-DL | 发动机型号：170F 标定功率：4.0KW 标定转速：3600r/min | 配套功率:4.0KW; | 传动方式（发动机输出）：皮带 传动方式（刀辊）：链条传动 标定功率：4.0KW 标定转速（r/min）：3600 起动方式：手拉起动 燃油种类：汽油 整机外形尺寸长×宽×高（mm）：1470×910×940 作业速度（m/s）：0.1~0.3 工作幅宽（mm）：900 刀辊设计转速（r/min）：快档125，慢档92 总安装刀数：32把 旋耕刀型号：旱地刀 主离合器型式：张紧轮式 主离合器状态：常开 | 800 | 4.0 | 非通用类 | T201950500139 | 2024-09-09 | 重庆市 | 评阅通过
耕整地机械 | 耕地机械 | 微耕机 | 功率4KW及以上微耕机 | 重庆小耕王农机有限公司 | 微耕机 | 1WG4.05-95FC-ZC | 发动机型号：173F 标定功率：4.05KW 标定转速：3600r/min 制造商：无锡华源凯马发动机有限公司 排放阶段：国三 | 配套功率:4.05KW; | 传动方式（发动机输出）：直联 传动方式（刀辊）：齿轮传动 标定功率：4.05KW 标定转速（r/min）：3600 起动方式：手拉起动 燃油种类：柴油 整机外形尺寸长×宽×高（mm）：1600×960×950 作业速度（m/s）：0.1~0.3 工作幅宽（mm）：950 刀辊设计转速（r/min）：快档125，慢档95 总安装刀数：32把 旋耕刀型号：旱地刀 主离合器型式：摩擦片式 主离合器状态：常开 | 800 | 4.05 | 非通用类 | T201950500141 | 2024-09-09 | 重庆市 | 评阅通过
耕整地机械 | 耕地机械 | 微耕机 | 功率4KW及以上微耕机 | 重庆芸析机械制造有限公司 | 微耕机 | 1WG4.0-95FQ-ZC | 配套动力型号:FC170; 制造商:重庆涪柴动力机械制造有限公司; 标定功率(KW):4.0; 标定转速(r/min):3600; | 配套功率:4.0KW; | 工作状态外形尺寸（长×宽×高）mm:1600×960×1020; 作业速度m/s:0.1～0.3; 作业小时生产率hm2/(h·m):≥0.04; 单位作业面积燃油消耗量kg/hm2:≤35; 工作幅宽mm:950; 设计转速r/min:快档：130；慢档：95; | 800 | 4.0 | 非通用类 | 渝2019009 | 2023-12-31 | 重庆市 | 评阅通过
耕整地机械 | 耕地机械 | 微耕机 | 功率4KW及以上微耕机 | 重庆美多盈机械有限公司 | 微耕机 | 1WG4.0-75FQ-DC | 配套发动机标定功率：4.0kW、配套发动机标定转速：3600r/min、制造商：重庆安来动力机械有限公司、燃油种类：汽油、 | 配套功率:4.0KW; | 配套发动机起动方式：手拉起动；整机外形尺寸（长×宽×高）mm：1500×760×850；作业速度m/s：0.1~0.3；工作幅宽：750mm；发动机输出传动方式：皮带传动；刀辊传动方式：齿轮传动；刀辊总安装刀数：18把；旋耕刀型式：旱地刀；主离合器型式：张紧轮式； | 800 | 4.0 | 非通用类 | T201950500128 | 2024-09-09 | 重庆市 | 评阅通过
耕整地机械 | 耕地机械 | 微耕机 | 功率4KW及以上微耕机 | 重庆美多盈机械有限公司 | 微耕机 | 1WG4.0-95FQ-ZC | 配套发动机标定功率：4.0kW、配套发动机标定转速：3600r/min、制造商：重庆凯宝动力机造有限公司、燃油种类：汽油、 | 配套功率:4.0KW; | 配套发动机起动方式：手拉起动；整机外形尺寸（长×宽×高）mm：1600×960×1000；作业速度m/s：0.1~0.3；工作幅宽：950mm；发动机输出传动方式：直联；刀辊传动方式：齿轮传动；刀辊总安装刀数：24把；主离合器型式：摩擦片式； | 800 | 4.0 | 非通用类 | T201950500124 | 2024-09-09 | 重庆市 | 评阅通过
耕整地机械 | 耕地机械 | 微耕机 | 功率4KW及以上微耕机 | 重庆美多盈机械有限公司 | 微耕机 | 1WG6.3-135FC-ZC | 配套发动机标定功率：6.3kW、配套发动机标定转速：3600r/min、制造商：无锡凯奥动力机械有限公司、燃油种类：国Ⅲ柴油、 | 配套功率:6.3KW; | 配套发动机起动方式：手拉起动；工作状态外形尺寸（长×宽×高）mm：1640×1360×980；作业速度m/s：0.1~0..3；工作幅宽：1350mm；发动机输出传动方式：直联；刀辊传动方式：齿轮传动；刀辊总安装刀数：18把；主离合器型式：摩擦片式； | 800 | 6.3 | 非通用类 | T201950500125 | 2024-09-09 | 重庆市 | 评阅通过
耕整地机械 | 耕地机械 | 微耕机 | 功率4KW及以上微耕机 | 重庆美多盈机械有限公司 | 微耕机 | 1WG5.3-135FC-ZC | 配套发动机标定功率：5.3kW、配套发动机标定转速：3000r/min、制造商：无锡华源凯马发动机有限公司、燃油种类：国Ⅲ柴油、 | 配套功率:5.3KW; | 配套发动机起动方式：手拉起动；整机外形尺寸（长×宽×高）mm：1640×1360×980；作业速度m/s：0.1~0.3；工作幅宽：1350mm；发动机输出传动方式：直联；刀辊传动方式：齿轮传动；刀辊总安装刀数：38把；主离合器型式：摩擦片式；主离合器状态：常开； | 800 | 5.3 | 非通用类 | T201950500127 | 2024-09-09 | 重庆市 | 评阅通过
耕整地机械 | 耕地机械 | 微耕机 | 功率4KW及以上微耕机 | 邱县骏马机械有限公司 | 微耕机 | 1WGQ-4-90B | 发动机型号名称：JM170F/P 汽油机；发动机生产企业：重庆蛟马动力科技有限公司；发动机标定功率：4kW；发动机标定转速 ：3600r/min；发动机起动方式：反冲式手拉启动；燃油种类：汽油。 | 配套功率:4KW; | 结构型式：前置式；外形尺寸（长×宽×高）：1480×900×1080mm；作业速度：0.2-0.6m/s；扶把振动:≤50m/s²；作业小时生产率0.05-0.17hm²/(h·m)；单位作业面积燃油消耗量：≤12kg/hm²；工作幅宽：900mm；发动机输出传动方式：直连；刀辊传动方式：齿轮传动；扶把调整幅度（水平方向）360º；扶把调整幅度（垂直方向）：20º；刀辊设计转速：130r/min；刀辊最大回转半径:180mm；刀辊总安装刀数：24；旋耕刀型号：旱地刀；主离合器型式：齿式离合器；主离合器状态：常开。 | 800 | 4 | 非通用类 | T201913130025 | 2024-08-29 | 河北省 | 评阅通过
耕整地机械 | 耕地机械 | 微耕机 | 功率4KW及以上微耕机 | 邱县骏马机械有限公司 | 微耕机 | 1WGQ-4-90A | 发动机型号名称：FC170 汽油机；发动机生产企业：重庆涪柴动力机械制造有限公司；发动机标定功率4kW；发动机标定转速3600r/min；发动机起动方式：反冲式手拉启动；燃油种类：汽油。 | 配套功率:4KW; | 结构型式：前置式；整机外形尺寸（长×宽×高）：1480×900×1080mm；作业速度：0.2-0.6m/s；扶把振动：≤50m/s²；作业小时生产率：0.05-0.17hm²/(h·m)；单位作业面积燃油消耗量：≤12kg/hm²；工作幅宽：900mm：发动机输出传动方式：直连；刀辊传动方式：齿轮传动；扶把调整幅度（水平方向）：360º扶把调整幅度（垂直方向）：20º；刀辊设计转速：130r/min；刀辊最大回转半径：180mm；刀辊总安装刀数：24；旋耕刀型号：旱地刀；主离合器型式：摩擦片式；主离合器状态：常开。 | 800 | 4 | 非通用类 | T201913130024 | 2024-08-29 | 河北省 | 评阅通过
耕整地机械 | 耕地机械 | 微耕机 | 功率4KW及以上微耕机 | 重庆美多盈机械有限公司 | 微耕机 | 1WG4.1-105FC-ZC | 配套发动机标定功率:4.1kW、配套发动机标定转速：3600r/min、制造商：无锡华源凯马发动机有限公司、燃油种类：国Ⅲ柴油、 | 配套功率:4.1KW; | 配套发动机标定功率：4.1kW、配套发动机标定转速：3600r/min、配套发动机燃油种类：柴油、整机外形尺寸（长×宽×高）mm：1620×1060×980、作业速度m/s：0.1～0.3、工作幅宽：1050mm、发动机输出传动方式：直联、刀辊传动方式：齿轮传动、刀辊总安装刀数：32把、 | 800 | 4.1 | 非通用类 | T201950500126 | 2024-09-09 | 重庆市 | 评阅通过
耕整地机械 | 耕地机械 | 微耕机 | 功率4KW及以上微耕机 | 重庆美多盈机械有限公司 | 微耕机 | 1WG4.0-90FQ-ZC | 配套发动机标定功率：4.0kW、配套发动机标定转速：3600r/min、制造商：重庆安来动力机械有限公司 | 配套功率:4.0KW; | 配套发动机标定功率：4.0kW，配套发动机标定转速：3600r/min，配套发动机起动方式：手拉起动，配套发动机燃油种类：汽油，工作幅宽：900mm，作业速度m/s：0.1～0.3，发动机输出传动方式：直联，旋耕刀型式：旱地刀，主离合器型式：摩擦片式， | 800 | 4.0 | 非通用类 | T201950500089 | 2024-08-07 | 重庆市 | 评阅通过
耕整地机械 | 耕地机械 | 微耕机 | 功率4KW及以上微耕机 | 重庆美多盈机械有限公司 | 微耕机 | 1WGFQZ4.0-75 | 配套发动机标定功率：4.0kW、配套发动机标定转速：3600r/min、制造商：重庆润通科技有限公司、燃油种类：汽油、 | 配套功率:4.0KW; | 配套发动机标定功率：4.0kW；配套发动机标定转速：3600r/min；配套发动机起动方式：手拉起动；配套发动机燃油种类：汽油；整机外形尺寸（长×宽×高）mm：1400×800×950；工作幅宽：750mm；发动机输出传动方式：直联；刀辊传动方式：齿轮传动；旋耕刀型式：旱地刀；主离合器型式：摩擦片式。 | 800 | 4.0 | 非通用类 | T201950500091 | 2024-08-07 | 重庆市 | 评阅通过
耕整地机械 | 耕地机械 | 微耕机 | 功率4KW及以上微耕机 | 重庆美多盈机械有限公司 | 微耕机 | 1WG4.0-80FQ-ZC | 标定功率：4.0kW、标定转速：3600r/min、制造商：重庆安来动力机械有限公司、燃油种类：汽油 | 配套功率:4.0KW; | 配套发动机标定功率：4.0kW；配套发动机标定转速：3600r/min；配套发动机燃油种类：汽油；整机外形尺寸（长×宽×高）mm：1550×800×700；工作幅宽：800mm；作业速度m/s：0.05～0.2；旋耕刀型式：旱地刀；主离合器型式：摩擦片式。 | 800 | 4.0 | 非通用类 | T201950500088 | 2024-08-07 | 重庆市 | 评阅通过
耕整地机械 | 耕地机械 | 微耕机 | 功率4KW及以上微耕机 | 重庆美多盈机械有限公司 | 微耕机 | 1WG4.05-100FC-ZC | 配套发动机标定功率：4.05kW、配套发动机标定转速：3600r/min、制造商：无锡华源凯马发动机有限公司、燃油种类：国三柴油 | 配套功率:4.05KW; | 配套发动机标定功率：4.05kW；配套发动机标定转速：3600r/min；配套发动机起动方式：手拉起动；配套发动机燃油种类：柴油；整机外形尺寸（长×宽×高）mm：1600×1010×1000；作业速度m/s：0.1～0.3；发动机输出传动方式：直联；刀辊传动方式：齿轮传动；旋耕刀型式：旱地刀；主离合器型式：摩擦片式。 | 800 | 4.05 | 非通用类 | T201950500090 | 2024-08-07 | 重庆市 | 评阅通过
耕整地机械 | 耕地机械 | 微耕机 | 功率4KW及以上微耕机 | 重庆奥雄机械制造有限公司 | 微耕机 | 1WG6.3-135FC-ZC | 配套动力型号：KAGS450-2、系族名称：G30A98L0436450、制造商名称：无锡凯奥动力机械有限公司、标定功率：6.3KW、标定转速：3600 r/min、排放标准：第三阶段 | 配套功率:6.3KW; | 无锡凯奥动力机械有限公司，型号：KAGS450-2、额定功率：6.3kW、额定转速：3600 r/min、 整机结构方式：前置式直联全齿传动、外形尺寸：1700mm×1350mm×800mm、生产率：≥0.04 hm2重量：115kg。 | 800 | 6.3 | 非通用类 | 部20151143 | 2019-12-31 | 重庆市 | 评阅通过
耕整地机械 | 耕地机械 | 微耕机 | 功率4KW及以上微耕机 | 重庆奥雄机械制造有限公司 | 微耕机 | 1WG5.3-120FC-ZC | 柴油机；标定功率：5.3KW；排放阶段：国三；动力生产厂家：无锡华源凯马发动机有限公司 | 配套功率:5.3KW; | 配套发动机标定功率：5.3KW；标定转速：3000r/min；启动方式：手拉起动；燃油种类：柴油；工作状态外形尺寸：1750MM*1200MM*900MM；作业速度：0.1-0.3M/S；作业小时生产率：≥0.04 hm2；发动机输出传动方式：直联；刀辊传动方式：齿轮传动；主离合器型式：摩擦片式；主离合器状态：常开 | 800 | 5.3 | 非通用类 | 渝2019048 | 2023-12-31 | 重庆市 | 评阅通过
耕整地机械 | 耕地机械 | 微耕机 | 功率4KW及以上微耕机 | 重庆奥雄机械制造有限公司 | 微耕机 | 1WG4.0-95FQ-ZC | 汽油机;标定功率：4.0KW；动力生产厂家：重庆融邦机电有限公司；排放阶段：国二 | 配套功率:4.0KW; | 重庆融邦机电有限公司，型号：170F汽油机、额定功率：4.0kW、额定转速：3600 r/min、 整机结构方式：前置式直联全齿传动、外形尺寸：1460mm×950mm×800mm、生产率：≥0.04 hm2重量：72kg。 | 800 | 4.0 | 非通用类 | 部20151144 | 2019-12-31 | 重庆市 | 评阅通过
耕整地机械 | 耕地机械 | 微耕机 | 功率4KW及以上微耕机 | 重庆奥雄机械制造有限公司 | 微耕机 | 1WG4.0-90FQ-DL | 汽油机；标定功率：4.0 | 配套功率:4.0KW; | 标定功率：4.0kW、标定转速：3600 r/min、整机传动方式：皮带链条传动、外形尺寸：1530mm×910mm×890mm、工作幅宽：900mm、主离合器：常开张紧轮式 | 800 | 4.0 | 非通用类 | 渝2017030 | 2021-12-31 | 重庆市 | 评阅通过
耕整地机械 | 耕地机械 | 微耕机 | 功率4KW及以上微耕机 | 重庆奥雄机械制造有限公司 | 微耕机 | 1WG4.05-100FC-ZC | 柴油机、标定功率：4.05KW、排放阶段：国三、发动机生产厂家：无锡华源凯马发动机有限公司 | 配套功率:4.05KW; | 结构型式:手持式,配套发动机标定功率:4.05KW,配套发动机标定转速:3600r/min,配套发动机起动方式: 手拉起动 ,配套发动机燃油种类:柴油,整机外形尺寸（长×宽×高）:1540mm×1010mm×970mm,作业速度:0.1m/s～0.3m/s,作业小时生产率:≥0.04hm2/(h·m),单位:作业面积燃油消耗量:≤30kg/hm2,扶把振动:≤50m/s2,工作幅宽:1000mm,发动机输出传动方式:直联,刀辊传动方式:齿轮传动,扶把调整幅度（水平方向）:0º,扶把调整幅度（垂直方向）:140º,刀辊设计转速:快档：130r/min；慢档:95r/min,刀辊最大回转半径:170mm,刀辊总安装刀数:24,旋耕刀型式:旱地刀,主离合器型式:摩擦片式,主离合器状态:常开 | 800 | 4.05 | 非通用类 | T201950500028 | 2023-07-01 | 重庆市 | 评阅通过
耕整地机械 | 耕地机械 | 微耕机 | 功率4KW及以上微耕机 | 重庆奥雄机械制造有限公司 | 微耕机 | 1WG4.1-105FC-ZC | 柴油机、标定功率：4.1KW、排放阶段：国三、动力生产厂家：无锡凯奥动力机械有限公司 | 配套功率:4.1KW; | 结构型式:手持式,配套发动机标定功率:4.1KW,配套发动机标定转速:3600r/min,配套发动机起动方式: 手拉起动 ,配套发动机燃油种类:柴油,整机外形尺寸（长×宽×高）1710mm×1060mm×1030mm,作业速度:0.1m/s～0.3m/s,作业小时生产率:≥0.04hm2/(h·m),单位:作业面积燃油消耗量:≤30kg/hm2,扶把振动:≤50m/s2,工作幅宽:1050mm,发动机输出传动方式:直联,刀辊传动方式:齿轮传动,扶把调整幅度（水平方向）:0º,扶把调整幅度（垂直方向）:95º,刀辊设计转速:快档：145r/min；慢档:85r/min,刀辊最大回转半径:175mm,刀辊总安装刀数:32,旋耕刀型式:旱地刀,主离合器型式:摩擦片式,主离合器状态:常开 | 800 | 4.1 | 非通用类 | T201950500029 | 2023-07-01 | 重庆市 | 评阅通过
耕整地机械 | 耕地机械 | 微耕机 | 功率4KW及以上微耕机 | 重庆展雄机械制造有限公司 | 微耕机 | 1WG4.05-100FC-ZC | 发动机燃油种类：柴油；标定功率：4.05KW；制造商：无锡华源凯马发动机有限公司；排放阶段：国III | 配套功率:4.05KW; | 标定功率：4.05KW;标定转速：3600r/min；起动方式：反冲式手拉起动；燃油种类：柴油；工作状态外形尺寸（长x宽x高）：1620mmX1010mmX990mm；作业速度：0.1~0.3m/s；作业小时生产率：≥0.04hm²/（h·m）；单位作业面积燃油消耗量：≤30kg/hm²；工作幅宽：1000mm；发动机输出方式：直联；刀辊传动方式：齿轮传动；旋耕刀型号：旱地刀;刀辊总安装刀数：24；主离合器型式：摩擦片式。 | 800 | 4.05 | 非通用类 | 渝2019091 | 2023-12-31 | 重庆市 | 评阅通过
耕整地机械 | 耕地机械 | 微耕机 | 功率4KW及以上微耕机 | 重庆展雄机械制造有限公司 | 微耕机 | 1WG4.0-100FQ-ZC | 发动机型号：170F汽油机；标定功率：4.0KW；制造商：重庆展雄机械制造有限公司；排放阶段：国II | 配套功率:4.0KW; | 发动机型号名称：170F汽油机；结构型式：强制风冷、 四冲程 、OHV25°斜置、单缸； 标定功率：4.0KW；标定转速：3600r/min 启动方式：手拉绳式；外形尺寸（mm）：1500x1000x800；结构质量：66kg；传动方式：齿轮传动；旋耕刀型号：旱地刀；主离合器型式：摩擦片式；耕宽：1000mm；耕深：≥100mm；作业速度：0.1～0.3m/s；作业小时生产率：≥0.04hm²/（h·m）；单位作业面积燃油消耗量：≤35kg/hm²。 | 800 | 4.0 | 非通用类 | 渝2018186 | 2022-12-31 | 重庆市 | 评阅通过
耕整地机械 | 耕地机械 | 微耕机 | 功率4KW及以上微耕机 | 重庆安晓机械有限公司 | 微耕机 | 1WGFCZ4.05-85 | 配套动力：柴油机；型号：KM173FAD；制造商：无锡华源凯马发动机有限公司；标定功率(kW)：4.05；标定转速：（r/min）：3600；排放阶段：国三 | 配套功率:4.05KW; | 外形尺寸（长*宽*高）mm:1620*860*1040；作业速度m/s：0.1～0.3；扶把振动m/s2<=50；作业小时生产率 hm2/(h﹒m)≥0.04 ；单位作业面积燃油消耗量kg/hm2<=30 ；工作幅宽mm：850；发动机输出传动方式：直联；刀辊传动方式：齿轮传动；扶把调整幅度（水平方向）（0）：0 ；扶把调整幅度（垂直方向）（0）：60；刀辊设计转速r/min：1档：65；2档：125；3档：160；刀辊最大回转半径mm：180；刀辊总安装刀数：32；旋转刀型式：旱地刀；主离合器型式：摩擦片式；主离合器状态：常开。 | 800 | 4.05 | 非通用类 | T201950500009 | 2024-06-02 | 重庆市 | 评阅通过
耕整地机械 | 耕地机械 | 微耕机 | 功率4KW及以上微耕机 | 重庆安晓机械有限公司 | 微耕机 | 1WGFCZ4.1-85 | 配套动力：柴油机；型号：KAGS350；制造商：无锡凯奥动力机械有限公司；标定功率(kW)：4.1；标定转速：（r/min）：3600；排放阶段：国三 | 配套功率:4.1KW; | 外形尺寸（长*宽*高）mm:1620*860*1040；作业速度m/s：0.1～0.3；扶把振动m/s2<=50；作业小时生产率 hm2/(h﹒m)≥0.04 ；单位作业面积燃油消耗量kg/hm2<=30 ；工作幅宽mm：850；发动机输出传动方式：直联；刀辊传动方式：齿轮传动；扶把调整幅度（水平方向）（0）：0 ；扶把调整幅度（垂直方向）（0）：60；刀辊设计转速r/min：1档：65；2档：125；3档：160；刀辊最大回转半径mm：180；刀辊总安装刀数：32；旋转刀型式：旱地刀；主离合器型式：摩擦片式；主离合器状态：常开。 | 800 | 4.1 | 非通用类 | T201950500007 | 2024-06-02 | 重庆市 | 评阅通过
耕整地机械 | 耕地机械 | 微耕机 | 功率4KW及以上微耕机 | 重庆安晓机械有限公司 | 微耕机 | 1WGFCZ5.7-135 | 配套动力：柴油机；型号：KM188F；制造商：无锡华源凯马发动机有限公司；标定功率(kW)：5.7；标定转速：（r/min）：3000；排放阶段：国三 | 配套功率:5.7KW; | 外形尺寸（长*宽*高）mm:1700*1360*1010；作业速度m/s：0.1～0.3；扶把振动m/s2<=50；作业小时生产率 hm2/(h﹒m)≥0.04 ；单位作业面积燃油消耗量kg/hm2<=30 ；工作幅宽mm：1350；发动机输出传动方式：直联；刀辊传动方式：齿轮传动；扶把调整幅度（水平方向）（0）：0 ；扶把调整幅度（垂直方向）（0）：95；刀辊设计转速r/min：快档：126；慢档：73；刀辊最大回转半径mm：180；刀辊总安装刀数：40；旋转刀型式：旱地刀；主离合器型式：摩擦片式；主离合器状态：常开。 | 800 | 5.7 | 非通用类 | T201950500010 | 2024-06-02 | 重庆市 | 评阅通过
耕整地机械 | 耕地机械 | 微耕机 | 功率4KW及以上微耕机 | 重庆安晓机械有限公司 | 微耕机 | 1WGFCZ4.05-95 | 配套动力：柴油机；型号：KM173FAD；制造商：无锡华源凯马发动机有限公司；标定功率(kW)：4.05；标定转速：（r/min）：3600；排放阶段：国三 | 配套功率:4.05KW; | 外形尺寸（长*宽*高）mm:1560*960*1020；作业速度m/s：0.1～0.3；扶把振动m/s2<=50；作业小时生产率 hm2/(h﹒m)≥0.04 ；单位作业面积燃油消耗量kg/hm2<=30 ；工作幅宽mm：950；发动机输出传动方式：直联；刀辊传动方式：齿轮传动；扶把调整幅度（水平方向）（0）：0 ；扶把调整幅度（垂直方向）（0）：125；刀辊设计转速r/min：快档：125；慢档：85；刀辊最大回转半径mm：180；刀辊总安装刀数：32；旋转刀型式：旱地刀；主离合器型式：摩擦片式；主离合器状态：常开。 | 800 | 4.05 | 非通用类 | T201950500008 | 2024-06-02 | 重庆市 | 评阅通过
耕整地机械 | 耕地机械 | 微耕机 | 功率4KW及以上微耕机 | 重庆安晓机械有限公司 | 微耕机 | 1WGFCZ4.1-100 | 配套动力：柴油机；型号：KAGS350；制造商：无锡凯奥动力机械有限公司；标定功率(kW)：4.1；标定转速：（r/min）：3600；排放阶段：国三 | 配套功率:4.1KW; | 外形尺寸（长*宽*高）mm:1600*1010*1010；作业速度m/s：0.1～0.3；扶把振动m/s2<=50；作业小时生产率 hm2/(h﹒m)≥0.04 ；单位作业面积燃油消耗量kg/hm2<=30 ；工作幅宽mm：1000；发动机输出传动方式：直联；刀辊传动方式：齿轮传动；扶把调整幅度（水平方向）（0）：0 ；扶把调整幅度（垂直方向）（0）：150；刀辊设计转速r/min：快档：130；慢档：80；刀辊最大回转半径mm：180；刀辊总安装刀数：32；旋转刀型式：旱地刀；主离合器型式：摩擦片式；主离合器状态：常开。 | 800 | 4.1 | 非通用类 | T201950500011 | 2024-06-02 | 重庆市 | 评阅通过
耕整地机械 | 耕地机械 | 微耕机 | 功率4KW及以上微耕机 | 重庆长田农机有限公司 | 微耕机 | 1WG4.05-100FC-ZC | 1.发动机型号：KM173FAD 系族名称：G30B13L0031E78 厂牌：凯马（KAMA） 2.额定净功率/转速（kW/r、min：4.05/3600） 3.制造商：无锡华源凯马发动机有限公司 4.排放阶段：国三 | 配套功率:4.05KW; |  | 800 | 4.05 | 非通用类 | T201950500134 | 2024-09-09 | 重庆市 | 评阅通过
耕整地机械 | 耕地机械 | 微耕机 | 功率4KW及以上微耕机 | 重庆长田农机有限公司 | 微耕机 | 1WG4.1-105FC-ZC | 1.发动机型号：KAGS350 系族名称：G30A98L0320350 厂牌：凯奥（KAIAO） 2.额定净功率/转速（kW/r/min）：4.1/3600 3.制造商：无锡凯奥动力机械有限公司 4：排放阶段：国三 | 配套功率:4.1KW; |  | 800 | 4.1 | 非通用类 | T201950500135 | 2024-09-09 | 重庆市 | 评阅通过
耕整地机械 | 耕地机械 | 微耕机 | 功率4KW及以上微耕机 | 重庆长田农机有限公司 | 微耕机 | 1WG5.3-135FC-ZC | 1.发动机型号：KM186FA 系族名称：G30B13L0042N86 厂牌：凯马（KAMA） 3.制造商：无锡华源凯马发动机有限公司 4.额定净功率/转速（kW/r/min）:5.3/3000 | 配套功率:5.3KW; |  | 800 | 5.3 | 非通用类 | T201950500136 | 2024-09-09 | 重庆市 | 评阅通过
耕整地机械 | 耕地机械 | 微耕机 | 功率4KW及以上微耕机 | 重庆长田农机有限公司 | 微耕机 | 1WG4.0-100FQ-ZC | 1.发动机型号：ZX170F 2. 额定净功率/转速:4.0/3600 3.制造商：重庆展雄机械制造有限公司 4.排放阶段：国二 | 配套功率:4.0KW; |  | 800 | 4.0 | 非通用类 | T201950500137 | 2024-09-09 | 重庆市 | 评阅通过
耕整地机械 | 耕地机械 | 微耕机 | 功率4KW及以上微耕机 | 重庆战之狼科技发展有限公司 | 微耕机 | 1WG4.0-100FQ-ZC | 配套动力型号：JSL170F，标定功率：4.0KW，标定转速：3600r/min,制造商：重庆建能机械有限公司 | 配套功率:4.0KW; |  | 800 | 4.0 | 非通用类 | 渝2018098 | 2022-12-31 | 重庆市 | 评阅通过
耕整地机械 | 耕地机械 | 微耕机 | 功率4KW及以上微耕机 | 重庆战之狼科技发展有限公司 | 微耕机 | 1WG4.0-60FQ-ZC | 配套动力型号：JSL170F，标定功率：4.0KW，标定转速：3600r/min,制造商：重庆建能机械有限公司 | 配套功率:4.0KW; |  | 800 | 4.0 | 非通用类 | 渝2018099 | 2022-12-31 | 重庆市 | 评阅通过
耕整地机械 | 耕地机械 | 微耕机 | 功率4KW及以上微耕机 | 山东乐佳佳机电科技有限公司 | 微耕机 | 1WGZ-4Q | 发动机型号：YH170F/P 标定功率：4.0KW 标定转速：3600r/min 生产厂商：重庆耀虎动力机械有限公司 | 配套功率:4.0KW; | 型号名称 1WGZ-4Q微耕机 配套发动机标定功率：4.0KW 配套发动机标定转速：3600 r/min 工作状态a外形尺寸(长×宽×高)：1550×650×960（单位mm） 工作幅宽：500mm 发动机输出传动方式：轴传动 刀辊传动方式：轴传动 扶把水平方向调整幅度：左右各45° 扶把垂直方向调整幅度：30° 旋耕刀型号：WG160 刀辊最大回转半径：160mm 总安装刀数：12把 主离合器型式：摩擦片式 主离合器状态：常开 | 800 | 4.0 | 非通用类 | 部20190633 | 2023-12-31 | 山东省 | 评阅通过
耕整地机械 | 耕地机械 | 微耕机 | 功率4KW及以上微耕机 | 山东乐佳佳机电科技有限公司 | 微耕机 | 1WGP-4Q | 发动机规格型号：JM170F/P 标定功率：4.0KW 标定转速：3600r/min 生产企业：重庆蛟马动力科技有限公司 | 配套功率:4.0KW; | 型号名称：1WGP-4Q微耕机 配套发动机标定功率：4.0KW 配套发动机标定转速；3600r/min 工作状态a外形尺寸(长×宽×高)：1620×620×940单位mm 工作幅宽：500mm 发动机输出传动方式：皮带传动 刀辊传动方式：链传动 扶把水平方向调整幅度：左右各45° 扶把垂直方向调整幅度：30° 旋耕刀型号：WG160 刀辊最大回转半径：160mm 总安装刀数：12把 主离合器型式：涨离式 主离合器状态 : 常开 | 800 | 4.0 | 非通用类 | 部20190634 | 2023-12-31 | 山东省 | 评阅通过
耕整地机械 | 耕地机械 | 微耕机 | 功率4KW及以上微耕机 | 重庆旺耕机械制造有限公司 | 微耕机 | 1WG4.0-115FC-ZC | 配套动力名称：KM178FD风冷柴油机（ECU控制）；型号：KM178FD柴油机；结构形式：单缸、立式、四冲程、风冷、电控直喷式；标定功率：4.0KW、标定转速：3600r/min；起动方式：反冲式手拉起动；制造商：无锡华源凯马发动力有限公司；排放阶段：国三 | 配套功率:4.0KW; | 结构形式 ：前置式；配套动力：KM178FD风冷柴油机（ECU控制）；标定功率：4.0KW；转速：3600r/min；外形尺寸：1720×1360×1020；结构质量：100.0kg；传动方式：齿轮传动；连接方式：直连；扶把调整幅度（水平方向0°；垂直方向210°）；刀辊（转速r/min：快档145；慢档82；最大回转半径：180mm；总安装刀数：32）；旋耕刀型号：II 型旱地刀；主离合器形式：摩擦片式；耕宽：1150；耕深：≥100；作业速度：0.1~0.3；作业小时生产率hm²/（h•m）:≥0.04；单位作业面积燃油消耗量kg/hm²：≤30 | 800 | 4.0 | 非通用类 | T201950500016 | 2023-06-02 | 重庆市 | 评阅通过
耕整地机械 | 耕地机械 | 微耕机 | 功率4KW及以上微耕机 | 重庆旺耕机械制造有限公司 | 微耕机 | 1WG4.05-105FC-ZC | 配套动力名称：KM173FAD风冷柴油机（ECU控制）；型号：KM173FAD柴油机；结构形式：单缸、立式、四冲程、风冷、电控直喷式；标定功率：4.05KW、标定转速：3600r/min；起动方式：电起动/手拉起动；制造商：无锡华源凯马发动力有限公司；排放阶段：国三 | 配套功率:4.05KW; | 结构形式 ：前置式；配套动力：KM173FAD风冷柴油机（ECU控制）；标定功率：4.05KW；转速：3600r/min；外形尺寸：1580×1000×950；结构质量：82.0kg；传动方式：齿轮传动；连接方式：直连；扶把调整幅度（水平方向0°；垂直方向210°）；刀辊（转速r/min：快档129；慢档93；最大回转半径：175mm；总安装刀数：24）；旋耕刀型号：II 型旱地刀；主离合器形式：摩擦片式；耕宽：1050；耕深：≥100；作业速度：0.1~0.3；作业小时生产率hm²/（h•m）:≥0.04；单位作业面积燃油消耗量kg/hm²：≤30 | 800 | 4.05 | 非通用类 | T201950500014 | 2023-06-02 | 重庆市 | 评阅通过
耕整地机械 | 耕地机械 | 微耕机 | 功率4KW及以上微耕机 | 重庆旺耕机械制造有限公司 | 微耕机 | 1WG5.3-135FC-ZC | 配套动力名称：KM186FA风冷柴油机（国三）；型号：KM186FA柴油机；结构形式：单缸、立式、四冲程、风冷、直喷式；标定功率：5.3KW、标定转速：3000r/min；起动方式：反冲式手拉起动；制造商：无锡华源凯马发动力有限公司；排放阶段：国三 | 配套功率:5.3KW; | 结构形式 ：前置式；配套动力：KM186FA风冷柴油机（国三）；标定功率：5.3KW；转速：3000r/min；外形尺寸：1780×1350×800；结构质量：125.0kg；传动方式：齿轮传动；连接方式：直连；扶把调整幅度（水平方向0°；垂直方向210°）；刀辊（转速r/min：快档128；慢档66；最大回转半径：175mm；总安装刀数：32）；旋耕刀型号：II 型旱地刀；主离合器形式：摩擦片式；耕宽：1200；耕深：≥100；作业速度：0.1~0.3；作业小时生产率hm²/（h•m）:≥0.04；单位作业面积燃油消耗量kg/hm²：≤30 | 800 | 5.3 | 非通用类 | T201950500015 | 2023-06-02 | 重庆市 | 评阅通过
耕整地机械 | 耕地机械 | 微耕机 | 功率4KW及以上微耕机 | 重庆箭驰机械有限公司 | 微耕机 | 1WG4.0-95FQ-ZC1 | 发动机信息：1P75F汽油机，标定功率：4.0KW；制造商：隆鑫通用动力股份有限公司；排放阶段：汽油 | 配套功率:4.0KW; | 结构形式：手持式，配套发动机标定功率：4.0（KW），配套发动机标定转数：3600（r/min），配套发动机起动方式：手拉起动，配套发动机燃油种类：汽油 ，整机外形尺寸（长x宽x高）：1390x960x970(mm)，作业速度：0.1-0.3（m/s）；扶把震动：≤50m/s²；作业小时生产率：≥0.04（h㎡/(h·m)）； 单位作业面积燃油消耗量：≤35（kg/h㎡）；工作幅宽：950（mm）；发动机输出传动方式：直联；刀辊转动方式：齿轮传动； 刀辊设计转速：120 （r/min）； 刀辊最大回转半径：180（mm）；刀辊总安装刀数：32把；旋耕刀型式:旱地刀；主离合器型式：摩擦片式；主离合器状态：常开。 | 800 | 4.0 | 非通用类 | T201950500093 | 2024-08-07 | 重庆市 | 评阅通过
耕整地机械 | 耕地机械 | 微耕机 | 功率4KW及以上微耕机 | 湖北思普瑞机械有限公司 | 微耕机 | 1WG4.1 | 配套动力型号：KAGS350柴油机； 配套动力功率：4.1KW； 制造商：无锡凯奥动力机械有限公司； 排放阶段：国三 | 配套功率:4.1KW; |  | 800 | 4.1 | 非通用类 | 鄂2019245 | 2024-07-17 | 湖北省 | 评阅通过
耕整地机械 | 耕地机械 | 微耕机 | 功率4KW及以上微耕机 | 湖北思普瑞机械有限公司 | 微耕机 | 1WG4.0 | 配套动力型号：KM173FAD柴油机； 配套动力功率：4.05KW； 制造商：无锡华源凯马发动机有限公司； 排放阶段：国三 | 配套功率:4.05KW; |  | 800 | 4.05 | 非通用类 | 鄂2019243 | 2024-07-17 | 湖北省 | 评阅通过
耕整地机械 | 耕地机械 | 微耕机 | 功率4KW及以上微耕机 | 湖北思普瑞机械有限公司 | 微耕机 | 1WG5.3 | 配套动力型号：KM186FA柴油机； 配套动力功率：5.3KW； 制造商：无锡华源凯马发动机有限公司； 排放阶段：国三 | 配套功率:5.3KW; |  | 800 | 5.3 | 非通用类 | 鄂2019246 | 2024-07-17 | 湖北省 | 评阅通过
耕整地机械 | 耕地机械 | 微耕机 | 功率4KW及以上微耕机 | 湖北思普瑞机械有限公司 | 微耕机 | 1WG6.3 | 配套动力型号：KAGS450-2柴油机； 配套动力功率：6.3KW； 制造商：无锡凯奥动力机械有限公司； 排放阶段：国三 | 配套功率:6.3KW; |  | 800 | 6.3 | 非通用类 | 鄂2019247 | 2024-07-17 | 湖北省 | 评阅通过
耕整地机械 | 耕地机械 | 微耕机 | 功率4KW及以上微耕机 | 重庆财耕农业机械有限公司 | 微耕机 | 1WG6.3-130FC-ZC | 发动机型号：KAGS450-2/标定功率：6.3KW/生产商：无锡凯奥动力机械有限公司/排放阶段：国三 | 配套功率:6.3KW; | 配置参数：结构型式：手持式;配套发动机标定功率：6.3KW，配套发动机标定转速：3600r/min，配套发动机起动方式：手拉起动，配套发动机燃油种类：柴油，工作状态外形尺寸（长×宽×高）mm：1700×1310×1000，发动机输出传动方式：直联，刀辊传动方式：齿轮传动，刀辊总安装刀数：38把，旋耕刀形式：旱地刀，主离合器型式：摩擦片式，主离合器状态：常开。 | 800 | 6.3 | 非通用类 | T201950500049 | 2024-07-01 | 重庆市 | 评阅通过
耕整地机械 | 耕地机械 | 微耕机 | 功率4KW及以上微耕机 | 重庆财耕农业机械有限公司 | 微耕机 | 1WG5.7-130FC-ZC | 发动机型号：KM188F/标定功率：5.7KW/生产商：无锡华源凯马发动机有限公司/排放阶段：国三 | 配套功率:5.7KW; | 配置参数：结构型式：手持式;配套发动机标定功率：5.7KW，配套发动机标定转速：3000r/min，配套发动机起动方式：手拉起动，配套发动机燃油种类：柴油，工作状态外形尺寸（长×宽×高）mm：1700×1310×1000，发动机输出传动方式：直联，刀辊传动方式：齿轮传动，刀辊总安装刀数：38把，旋耕刀形式：旱地刀，主离合器型式：摩擦片式，主离合器状态：常开。 | 800 | 5.7 | 非通用类 | T201950500047 | 2024-07-01 | 重庆市 | 评阅通过
耕整地机械 | 耕地机械 | 微耕机 | 功率4KW及以上微耕机 | 重庆万合鼎盛机械制造有限公司 | 微耕机 | 1WG4.05-105FC-ZC | 配套发动机燃油种类：柴油、标定功率：4.05kW，型号：KM173FAD、制造商：无锡华源凯马发动机有限公司，排放标准：国三 | 配套功率:4.05KW; | 配套标定功率：4.05KW 标定转速：3600r/min 启动方式:手拉起动 燃油种类：柴油 工作状态外形尺寸：mm1630*1050*960 作业速度：0.1~0.3m/s 扶把震动≤50 作业小时生产率：≥0.04hm²（h.m） 单位作业面积燃油消耗量：≤30kg/hm² 工作幅宽：1050mm发动机输出：直联 刀辊：齿轮转动 刀辊设计转速：快档135/min 慢档：95r/min最大回转半径180mm总安装倒数：32把 旋耕刀型式：旱地刀 主离合器形式：摩擦片式 状态：常开 | 800 | 4.05 | 非通用类 | 渝2019136 | 2023-12-31 | 重庆市 | 评阅通过
耕整地机械 | 耕地机械 | 微耕机 | 功率4KW及以上微耕机 | 重庆万合鼎盛机械制造有限公司 | 微耕机 | 1WG4.1-115FC-ZC | 发动机燃油种类：柴油，型号：KAGS350,功率：4.1kW，制造商：无锡凯奥动力机械有限公司，排放标准：国三 | 配套功率:4.1KW; | 配套标定功率：4.1KW 标定转速：3600r/min 启动方式:手拉起动 燃油种类：柴油 工作状态外形尺寸：mm1740*1150*1000 作业速度：0.1~0.3m/s 扶把震动≤50 作业小时生产率：≥0.04hm²（h.m） 单位作业面积燃油消耗量：≤30kg/hm² 工作幅宽：1150mm发动机输出：直联 刀辊：齿轮转动 刀辊设计转速：快档140/min 慢档：80r/min最大回转半径180mm总安装倒数：32把 旋耕刀型式：旱地刀 主离合器形式：摩擦片式 状态：常开 | 800 | 4.1 | 非通用类 | 渝2019142 | 2023-12-31 | 重庆市 | 评阅通过
耕整地机械 | 耕地机械 | 微耕机 | 功率4KW及以上微耕机 | 莱州市华弘机械有限公司 | 微耕机 | 1WGQ4-60A | 配套动力：DK170F/P，生产企业：重庆鼎工机电有限公司，.标定功率：4.0kW. 燃油种类：汽油 排放：国2 | 配套功率:4.0KW; |  | 800 | 4.0 | 非通用类 | 部20170707 | 2021-12-31 | 山东省 | 评阅通过
耕整地机械 | 耕地机械 | 微耕机 | 功率4KW及以上微耕机 | 重庆佰鼎机械制造有限公司 | 微耕机 | 1WG6.3-135FC-ZC | 配套发动机型号：KAGS450-2柴油机；配套发动机标定功率：6.3KW；发动机生产企业：无锡凯奥动力机械有限公司； 排放阶段：国三阶段 | 配套功率:6.3KW; | 配套发动机型号：KAGS450-2柴油机；配套发动机标定功率：6.3KW；配套发动机标定转速：3600r/min；工作幅宽：1350mm；发动机输出传动方式：直联；刀辊传动方式：齿轮传动；旋耕刀型号：旱地刀 | 800 | 6.3 | 非通用类 | T201950500037 | 2024-07-01 | 重庆市 | 评阅通过
耕整地机械 | 耕地机械 | 微耕机 | 功率4KW及以上微耕机 | 重庆佰鼎机械制造有限公司 | 微耕机 | 1WG6.5-135FQ-ZC | 配套发动机型号：YH182F/P汽油机；配套发动机标定功率：6.5KW；发动机生产企业：重庆耀虎动力机械有限公司；排放阶段：国二阶段 | 配套功率:6.5KW; | 配套发动机型号：YH182F/P汽油机；配套发动机标定功率：6.5KW；配套发动机标定转速;3600r/min；工作幅宽：1350mm；发动机输出传动方式：直联；刀辊传动方式：齿轮传动；旋耕刀型号：旱地刀 | 800 | 6.5 | 非通用类 | T201950500033 | 2024-07-01 | 重庆市 | 评阅通过
耕整地机械 | 耕地机械 | 微耕机 | 功率4KW及以上微耕机 | 重庆佰鼎机械制造有限公司 | 微耕机 | 1WG4.0-65FQ-ZC | 配套发动机型号：YH170F/P汽油机；配套发动机标定功率：4.0KW；发动机生产企业：重庆耀虎动力机械有限公司； 排放阶段：国二阶段 | 配套功率:4.0KW; | 配套发动机型号：YH170F/P汽油机；配套发动机标定功率：4.0KW；配套发动机标定转速：3600r/min；工作幅宽：650mm；发动机输出传动方式：直联；刀辊传动方式：齿轮传动；旋耕刀型号：旱地刀 | 800 | 4.0 | 非通用类 | T201950500042 | 2024-07-01 | 重庆市 | 评阅通过
耕整地机械 | 耕地机械 | 微耕机 | 功率4KW及以上微耕机 | 重庆财耕农业机械有限公司 | 微耕机 | 1WG6.2-140FC-ZC | 发动机型号：KM192F/标定功率：6.2KW/生产商：无锡华源凯马发动机有限公司/排放阶段：国三 | 配套功率:6.2KW; | 配置参数：结构型式：手持式;配套发动机标定功率：6.2KW，配套发动机标定转速：3000r/min，配套发动机起动方式：手拉起动，配套发动机燃油种类：柴油，工作状态外形尺寸（长×宽×高）mm：1700×1410×1000，发动机输出传动方式：直联，刀辊传动方式：齿轮传动，刀辊总安装刀数：38把，旋耕刀形式：旱地刀，主离合器型式：摩擦片式，主离合器状态：常开。 | 800 | 6.2 | 非通用类 | T201950500048 | 2024-07-01 | 重庆市 | 评阅通过
耕整地机械 | 耕地机械 | 微耕机 | 功率4KW及以上微耕机 | 重庆财耕农业机械有限公司 | 微耕机 | 1WG4.1-100FC-ZC | 发动机型号：KAGS350/标定功率：4.1KW/生产商：无锡凯奥动力机械有限公司/排放阶段：国三 | 配套功率:4.1KW; | 配置参数：结构型式：手持式;配套发动机标定功率：4.1KW，配套发动机标定转速：3600r/min，配套发动机起动方式：手拉起动，配套发动机燃油种类：柴油，工作状态外形尺寸（长×宽×高）mm：1650×1010×950，发动机输出传动方式：直联，刀辊传动方式：齿轮传动，刀辊总安装刀数：24把，旋耕刀形式：旱地刀，主离合器型式：摩擦片式，主离合器状态：常开。 | 800 | 4.1 | 非通用类 | T201950500050 | 2024-07-01 | 重庆市 | 评阅通过
耕整地机械 | 耕地机械 | 微耕机 | 功率4KW及以上微耕机 | 重庆财耕农业机械有限公司 | 微耕机 | 1WG4.1-105FC-ZC | 发动机型号：KAGS350/标定功率：4.1KW/生产商：无锡凯奥动力机械有限公司/排放阶段：国三 | 配套功率:4.1KW; | 配置参数：结构型式：手持式;配套发动机标定功率：4.1KW，配套发动机标定转速：3600r/min，配套发动机起动方式：手拉起动，配套发动机燃油种类：柴油，工作状态外形尺寸（长×宽×高）mm：1650×1060×950，发动机输出传动方式：直联，刀辊传动方式：齿轮传动，刀辊总安装刀数：32把，旋耕刀形式：旱地刀，主离合器型式：摩擦片式，主离合器状态：常开。 | 800 | 4.1 | 非通用类 | T201950500044 | 2024-07-01 | 重庆市 | 评阅通过
耕整地机械 | 耕地机械 | 微耕机 | 功率4KW及以上微耕机 | 重庆财耕农业机械有限公司 | 微耕机 | 1WG4.05-100FC-ZC | 发动机型号：KM173FAD/标定功率：4.05KW/生产商：无锡华源凯马发动机有限公司/排放阶段：国三 | 配套功率:4.05KW; | 配置参数：结构型式：手持式;配套发动机标定功率：4.05KW，配套发动机标定转速：3600r/min，配套发动机起动方式：手拉起动，配套发动机燃油种类：柴油，工作状态外形尺寸（长×宽×高）mm：1550×1010×950，发动机输出传动方式：直联，刀辊传动方式：齿轮传动，刀辊总安装刀数：24把，旋耕刀形式：旱地刀，主离合器型式：摩擦片式，主离合器状态：常开。 | 800 | 4.05 | 非通用类 | T201950500051 | 2024-07-01 | 重庆市 | 评阅通过
耕整地机械 | 耕地机械 | 微耕机 | 功率4KW及以上微耕机 | 重庆财耕农业机械有限公司 | 微耕机 | 1WG4.0-100FQ-ZCA | 发动机型号：RV225/标定功率：4.0kW/生产商：重庆润通科技有限公司/排放阶段：国二 | 配套功率:4.0KW; | 配置参数：结构型式：手持式;配套发动机标定功率：4.0KW，配套发动机标定转速：3600r/min，配套发动机起动方式：手拉起动，配套发动机燃油种类：汽油，工作状态外形尺寸（长×宽×高）mm：1430×1010×1000，发动机输出传动方式：直联，刀辊传动方式：齿轮传动，刀辊总安装刀数：24把，旋耕刀形式：旱地刀，主离合器型式：摩擦片式，主离合器状态：常开。 | 800 | 4.0 | 非通用类 | T201950500055 | 2023-07-01 | 重庆市 | 评阅通过
耕整地机械 | 耕地机械 | 微耕机 | 功率4KW及以上微耕机 | 重庆财耕农业机械有限公司 | 微耕机 | 1WG4.0-105FC-ZC | 发动机型号：KM178FD/标定功率：4.0KW/生产商：无锡华源凯马发动机有限公司/排放阶段：国三 | 配套功率:4.0KW; | 配置参数：结构型式：手持式;配套发动机标定功率：4.0KW，配套发动机标定转速：3600r/min，配套发动机起动方式：手拉起动，配套发动机燃油种类：柴油，工作状态外形尺寸（长×宽×高）mm：1600×1060×1030，发动机输出传动方式：直联，刀辊传动方式：齿轮传动，刀辊总安装刀数：32把，旋耕刀形式：旱地刀，主离合器型式：摩擦片式，主离合器状态：常开。 | 800 | 4.0 | 非通用类 | T201950500046 | 2024-07-01 | 重庆市 | 评阅通过
耕整地机械 | 耕地机械 | 微耕机 | 功率4KW及以上微耕机 | 重庆财耕农业机械有限公司 | 微耕机 | 1WG4.05-66FC-ZC | 发动机型号：KM173FAD/标定功率：4.05KW/生产商：无锡华源凯马发动机有限公司/排放阶段：国三 | 配套功率:4.05KW; | 配置参数：结构型式：手持式;配套发动机标定功率：4.05KW，配套发动机标定转速：3600r/min，配套发动机起动方式：手拉起动，配套发动机燃油种类：柴油，工作状态外形尺寸（长×宽×高）mm：1450×670×850，发动机输出传动方式：直联，刀辊传动方式：齿轮传动，刀辊总安装刀数：24把，旋耕刀形式：旱地刀，主离合器型式：摩擦片式，主离合器状态：常开。 | 800 | 4.05 | 非通用类 | T201950500052 | 2024-07-01 | 重庆市 | 评阅通过
耕整地机械 | 耕地机械 | 微耕机 | 功率4KW及以上微耕机 | 重庆财耕农业机械有限公司 | 微耕机 | 1WG5.3-130FC-ZC | 发动机型号：KM186F/标定功率：5.3KW/生产商：无锡华源凯马发动机有限公司/排放阶段：国三 | 配套功率:5.3KW; | 配置参数：结构型式：手持式;配套发动机标定功率：5.3KW，配套发动机标定转速：3000r/min，配套发动机起动方式：手拉起动，配套发动机燃油种类：柴油，工作状态外形尺寸（长×宽×高）mm：1700×1310×1000，发动机输出传动方式：直联，刀辊传动方式：齿轮传动，刀辊总安装刀数：38把，旋耕刀形式：旱地刀，主离合器型式：摩擦片式，主离合器状态：常开。 | 800 | 5.3 | 非通用类 | T201950500045 | 2024-07-01 | 重庆市 | 评阅通过
耕整地机械 | 耕地机械 | 微耕机 | 功率4KW及以上微耕机 | 重庆财耕农业机械有限公司 | 微耕机 | 1WG4.0-60FQ-ZC | 发动机型号：170F/D/标定功率：4.0KW/生产商：重庆奥虎机电制造有限公司/排放阶段：国二 | 配套功率:4.0KW; | 配置参数：结构型式：手持式;配套发动机标定功率：4.0KW，配套发动机标定转速：3600r/min，配套发动机起动方式：手拉起动，配套发动机燃油种类：汽油，工作状态外形尺寸（长×宽×高）mm：1450×670×850，发动机输出传动方式：直联，刀辊传动方式：齿轮传动，刀辊总安装刀数：24把，旋耕刀形式：旱地刀，主离合器型式：摩擦片式，主离合器状态：常开。 | 800 | 4.0 | 非通用类 | T201950500053 | 2024-07-01 | 重庆市 | 评阅通过
耕整地机械 | 耕地机械 | 微耕机 | 功率4KW及以上微耕机 | 重庆财耕农业机械有限公司 | 微耕机 | 1WG4.0-100FQ-D | 发动机型号：170F/D/标定功率：4.0KW/生产商：重庆奥虎机电制造有限公司/排放阶段：国二 | 配套功率:4.0KW; | 配置参数：结构型式：手持式;配套发动机标定功率：4.0KW，配套发动机标定转速：3600r/min，配套发动机起动方式：手拉起动，配套发动机燃油种类：汽油，工作状态外形尺寸（长×宽×高）mm：1700×1010×950，发动机输出传动方式：皮带传动，刀辊传动方式：链条传动，刀辊总安装刀数：24把，旋耕刀形式：旱地刀，主离合器型式：张紧轮式，主离合器状态：常开。 | 800 | 4.0 | 非通用类 | T201950500054 | 2024-07-01 | 重庆市 | 评阅通过
耕整地机械 | 耕地机械 | 微耕机 | 功率4KW及以上微耕机 | 重庆财耕农业机械有限公司 | 微耕机 | 1WG4.0-100FQ-ZC | 发动机型号：170F/D/标定功率：4.0KW/生产商：重庆奥虎机电制造有限公司/排放阶段：国二 | 配套功率:4.0KW; | 配置参数：结构型式：手持式;配套发动机标定功率：4.0KW，配套发动机标定转速：3600r/min，配套发动机起动方式：手拉起动，配套发动机燃油种类：柴油，工作状态外形尺寸（长×宽×高）mm：1530×1010×950，发动机输出传动方式：直联，刀辊传动方式：齿轮传动，刀辊总安装刀数：24把，旋耕刀形式：旱地刀，主离合器型式：摩擦片式，主离合器状态：常开。 | 800 | 4.0 | 非通用类 | T201950500043 | 2023-07-01 | 重庆市 | 评阅通过
耕整地机械 | 耕地机械 | 微耕机 | 功率4KW及以上微耕机 | 重庆芸析机械制造有限公司 | 微耕机 | 1WG4.05-100FC-ZC | 配套动力型号:173; 标定功率(KW):4.05; 标定转速(r/min):3600; 排放标准：第三阶段； | 配套功率:4.05KW; | 工作状态外形尺寸（长×宽×高）mm:1530×1010×980; 作业速度m/s:0.1～0.3; 作业小时生产率hm2/(h·m):≥0.04; 单位作业面积燃油消耗量kg/hm2:≤30; 工作幅宽mm:1000; 快档：130 慢档：90； | 800 | 4.05 | 非通用类 | T201950500099 | 2023-08-07 | 重庆市 | 评阅通过
耕整地机械 | 耕地机械 | 微耕机 | 功率4KW及以上微耕机 | 重庆芸析机械制造有限公司 | 微耕机 | 1WG4.0-80FQ-ZC | 配套动力型号:FC170; 制造商:重庆涪柴动力机械制造有限公司; 标定功率(KW):4.0; 标定转速(r/min):3600; | 配套功率:4.0KW; | 工作状态外形尺寸（长×宽×高）mm:1470×810×950; 作业速度m/s:0.1～0.3; 作业小时生产率hm2/(h·m):≥0.04; 单位作业面积燃油消耗量kg/hm2:≤35; 工作幅宽mm:800; | 800 | 4.0 | 非通用类 | T201950500100 | 2024-08-07 | 重庆市 | 评阅通过
耕整地机械 | 耕地机械 | 微耕机 | 功率4KW及以上微耕机 | 重庆芸析机械制造有限公司 | 微耕机 | 1WG5.3-135FC-ZC | 配套动力型号:186; 标定功率(KW):5.3; 标定转速(r/min):3000; 排放标准：第三阶段； | 配套功率:5.3KW; | 工作状态外形尺寸（长×宽×高）mm:1740×1360×1010; 作业速度m/s:0.1～0.3; 作业小时生产率hm2/(h·m):≥0.04; 单位作业面积燃油消耗量kg/hm2:≤30; 工作幅宽mm:1350; 快档：135 慢档：80； | 800 | 5.3 | 非通用类 | T201950500129 | 2023-08-07 | 重庆市 | 评阅通过
耕整地机械 | 耕地机械 | 微耕机 | 功率4KW及以上微耕机 | 洛阳精匠机械有限公司 | 微耕机 | 1WGQ4-90A | 制造单位：重庆大江动力设备制造有限公司 型号规格：DV225 汽油机 排放阶段：国二 标定功率：4KW 标定转速：3600 r/min 启动方式：手拉反冲 | 配套功率:4KW; | DV225发动机;标定功率：4KW ;标定转速：3600 r/min ;启动方式：手拉反冲;外形状态（外形尺寸）：1400X900X900;工作幅宽：900mm;传动方式：齿轮传动;扶把调整幅度：水平方向-45度-45度 垂直方向 0-45度;设计转速：225r/min;主离合器形式：湿式离心式;状态：常开 | 800 | 4 | 非通用类 | 部20180691 | 2022-12-31 | 河南省 | 评阅通过
耕整地机械 | 耕地机械 | 微耕机 | 功率4KW及以上微耕机 | 重庆力宁机械制造有限公司 | 微耕机 | 1WG4.05-100FC-ZC | 标定功率：4.05kw,标定转速:3600r/min，燃油种类：柴油（国Ⅲ），制造商：无锡华源凯马发动机有限公司 | 配套功率:4.05KW; | 配套发动机(标定功率:4.05kw，标定转速：3600r/min，燃油种类：柴油，起动方式：反冲式手拉起动），工作状态外形尺寸（长×宽×高）mm：1600×1000×1000，作业速度（m/s）：0.1～0.3，作业小时生产率hm2/(h·m):≥0.04,工作幅宽(mm):1000,发动机输出传动方式:直联,刀辊传动方式:齿轮传动,主离合器型式:摩擦片式,主离合器状态:常开 | 800 | 4.05 | 非通用类 | 渝2019117 | 2023-12-31 | 重庆市 | 评阅通过
耕整地机械 | 耕地机械 | 微耕机 | 功率4KW及以上微耕机 | 重庆力宁机械制造有限公司 | 微耕机 | 1WG6.3-135FC-ZC | 配套发动机标定功率：6.3kW、标定转速：3600r/min、制造商：无锡凯奥动力机械有限公司、燃油种类：Ⅲ柴油 | 配套功率:6.3KW; | 配套发动机（标定功率：6.3kw，标定转速：3600r/min，起动方式：回弹式绳索起动，燃油种类：柴油)，工作状态外形尺寸（长×宽×高）mm：1770×1350×1000，作业速度（m/s）：0.1～0.3，作业小时生产率hm2/(h·m)：≥0.04，工作幅宽（mm）：1350，发动机输出传动方式：直联，刀辊传动方式：齿轮传动，刀辊最大回转半径（mm）：180，刀辊总安装刀数：38把，主离合器型式：摩擦片式，主离合器状态：常开 | 800 | 6.3 | 非通用类 | 渝2019118 | 2023-12-31 | 重庆市 | 评阅通过
耕整地机械 | 耕地机械 | 微耕机 | 功率4KW及以上微耕机 | 重庆小耕王农机有限公司 | 微耕机 | 1WG5.7-135FC-ZC | 发动机型号：188F 标定功率：5.7KW 标定转速：3000r/min 制造商：无锡华源凯马发动机有限公司 排放阶段：国三 | 配套功率:5.7KW; | 传动方式（发动机输出）：直联 传动方式（刀辊）：齿轮传动 标定功率：5.7KW 标定转速（r/min）：3000 起动方式：手拉起动 燃油种类：柴油 整机外形尺寸长×宽×高（mm）：1660×1360×1000 作业速度（m/s）：0.1~0.3 工作幅宽（mm）：1350 刀辊设计转速（r/min）：快档106，慢档69 总安装刀数：40把 旋耕刀型号：旱地刀 主离合器型式：摩擦片式 主离合器状态：常开 | 800 | 5.7 | 非通用类 | T201950500145 | 2024-09-09 | 重庆市 | 评阅通过
耕整地机械 | 耕地机械 | 微耕机 | 功率4KW及以上微耕机 | 重庆小耕王农机有限公司 | 微耕机 | 1WG4.1-105FC-ZC | 发动机型号：178F， 标定功率：4.1KW ，标定转速：3600r/min ，制造商：无锡凯奥动力机械有限公司 ，排放阶段：国三 | 配套功率:4.1KW; | 传动方式（发动机输出）：直联 传动方式（刀辊）：齿轮传动 标定功率：4.1KW 标定转速（r/min）：3600 起动方式：手拉起动 燃油种类：柴油 整机外形尺寸长×宽×高（mm）：1700×1060×1000 作业速度（m/s）：0.1~0.3 工作幅宽（mm）：1050 刀辊设计转速（r/min）：快档125，慢档95 总安装刀数：4032把 旋耕刀型号：旱地刀 主离合器型式：摩擦片式 主离合器状态：常开 | 800 | 4.1 | 非通用类 | T201950500143 | 2024-09-09 | 重庆市 | 评阅通过
耕整地机械 | 耕地机械 | 微耕机 | 功率4KW及以上微耕机 | 重庆小耕王农机有限公司 | 微耕机 | 1WG4.0-100FQ-ZC-A | 发动机型号：170F 标定功率：4.0KW 标定转速：3600r/min | 配套功率:4.0KW; | 传动方式（发动机输出）：直联 传动方式（刀辊）：齿轮传动 标定功率：4.0KW 标定转速（r/min）：3600 起动方式：手拉起动 燃油种类：汽油 整机外形尺寸长×宽×高（mm）：1550×1010×950 作业速度（m/s）：0.1~0.3 工作幅宽（mm）：1000 刀辊设计转速（r/min）：1档60 2档120 3档135 总安装刀数：32把 旋耕刀型号：旱地刀 主离合器型式：摩擦片式 主离合器状态：常开 | 800 | 4.0 | 非通用类 | T201950500142 | 2024-09-09 | 重庆市 | 评阅通过
耕整地机械 | 耕地机械 | 微耕机 | 功率4KW及以上微耕机 | 重庆小耕王农机有限公司 | 微耕机 | 1WG6.3-135FC-ZC | 发动机型号：186F 标定功率：6.3KW 标定转速：3600r/min 制造商：无锡凯奥动力机械有限公司 排放阶段：国三 | 配套功率:6.3KW; | 传动方式（发动机输出）：直联 传动方式（刀辊）：齿轮传动 标定功率：6.3KW 标定转速（r/min）：3600 起动方式：手拉起动 燃油种类：柴油 整机外形尺寸长×宽×高（mm）：1700×1360×1050 作业速度（m/s）：0.1~0.3 工作幅宽（mm）：1350 刀辊设计转速（r/min）：快档128，慢档83 总安装刀数：40把 旋耕刀型号：旱地刀 主离合器型式：摩擦片式 主离合器状态：常开 | 800 | 6.3 | 非通用类 | T201950500138 | 2024-09-09 | 重庆市 | 评阅通过
耕整地机械 | 耕地机械 | 微耕机 | 功率4KW及以上微耕机 | 重庆小耕王农机有限公司 | 微耕机 | 1WG4.1-105FC-ZC-A | 发动机型号：178F 标定功率：4.1KW 标定转速：3600r/min 制造商：无锡凯奥动力机械有限公司 排放阶段：国三 | 配套功率:4.1KW; | 传动方式（发动机输出）：直联 传动方式（刀辊）：齿轮传动 标定功率：4.1KW 标定转速（r/min）：3600 起动方式：手拉起动 燃油种类：柴油 整机外形尺寸长×宽×高（mm）：1660×1060×1000 作业速度（m/s）：0.1~0.3 工作幅宽（mm）：1050 刀辊设计转速（r/min）：一档59 二档122 三档135 总安装刀数：32把 旋耕刀型号：旱地刀 主离合器型式：摩擦片式 主离合器状态：常开 | 800 | 4.1 | 非通用类 | T201950500107 | 2024-08-07 | 重庆市 | 评阅通过
耕整地机械 | 耕地机械 | 微耕机 | 功率4KW及以上微耕机 | 重庆小耕王农机有限公司 | 微耕机 | 1WG4.0-65FQ-ZC | 发动机型号：170F 标定功率：4.0KW 标定转速：3600r/min | 配套功率:4.0KW; | 传动方式（发动机输出）：直联 传动方式（刀辊）：齿轮传动 标定功率：4.0KW 标定转速（r/min）：3600 起动方式：手拉起动 燃油种类：汽油 整机外形尺寸长×宽×高（mm）：1680×660×960 作业速度（m/s）：0.1~0.3 工作幅宽（mm）：650 刀辊设计转速（r/min）：136 总安装刀数：18把 旋耕刀型号：旱地刀 主离合器型式：摩擦片式 主离合器状态：常开 | 800 | 4.0 | 非通用类 | T201950500140 | 2024-09-09 | 重庆市 | 评阅通过
耕整地机械 | 耕地机械 | 微耕机 | 功率4KW及以上微耕机 | 重庆安晓机械有限公司 | 微耕机 | 1WGFQZ4.2-80 | 配套动力：汽油机；型号：1P75F/P；制造商：重庆鼎工机电有限公司；标定功率(kW)：4.2；标定转速：（r/min）：3600；排放阶段：国二 | 配套功率:4.2KW; | 外形尺寸（长*宽*高）mm:1370*810*900；作业速度m/s：0.1～0.3；扶把振动m/s2<=50；作业小时生产率 hm2/(h﹒m)≥0.04 ；单位作业面积燃油消耗量kg/hm2<=35 ；工作幅宽mm：800；发动机输出传动方式：直联；刀辊传动方式：齿轮传动；扶把调整幅度（水平方向）（0）：0 ；扶把调整幅度（垂直方向）（0）：150；刀辊设计转速r/min：170；刀辊最大回转半径mm：180；刀辊总安装刀数：24；旋转刀型式：旱地刀；主离合器型式：离心离合式；主离合器状态：常开。 | 800 | 4.2 | 非通用类 | T201950500012 | 2024-06-02 | 重庆市 | 评阅通过
耕整地机械 | 耕地机械 | 微耕机 | 功率4KW及以上微耕机 | 重庆安晓机械有限公司 | 微耕机 | 1WGFQZ4.0-60 | 配套动力：汽油机；型号：170F/P；制造商：重庆创润绿宝通用机械有限公司；标定功率(kW)：4.0；标定转速：（r/min）：3600； | 配套功率:4.0KW; | 外形尺寸（长×宽×高)mm：1400×630×700；工作幅宽(cm)600；传动方式（发动机输出）：直联；传动方式（刀辊）：齿轮传动；旋耕刀型号：防缠刀；总安装刀数量(把)：18；主离合器型式：摩擦片式。 | 800 | 4.0 | 非通用类 | 渝2018022 | 2022-12-31 | 重庆市 | 评阅通过
耕整地机械 | 耕地机械 | 微耕机 | 功率4KW及以上微耕机 | 重庆安晓机械有限公司 | 微耕机 | 1WGFQZ4.0-95 | 配套动力：汽油机；型号：170F/P；制造商：重庆创润绿宝通用机械有限公司；标定功率(kW)：4.0；标定转速：（r/min）：3600； | 配套功率:4.0KW; | 外形尺寸（长×宽×高)mm：1460×960×1000；工作幅宽(cm)950；传动方式（发动机输出）：直联式；传动方式（刀辊）：齿轮传动；旋耕刀型号：旱地刀；总安装刀数量(把)：32；主离合器型式：摩擦片式。 | 800 | 4.0 | 非通用类 | 渝2018023 | 2022-12-31 | 重庆市 | 评阅通过
耕整地机械 | 耕地机械 | 微耕机 | 功率4KW及以上微耕机 | 重庆安晓机械有限公司 | 微耕机 | 1WGFQZ4.0-85 | 配套动力:汽油机；型号：170F/P；制造商：重庆创润绿宝通用机械有限公司；标定功率(kW)：4.0；标定转速：（r/min）：3600； | 配套功率:4.0KW; | 外形尺寸（长×宽×高)mm：1550×860×950；工作幅宽(cm)850；传动方式（发动机输出）：直联；传动方式（刀辊）：齿轮传动；旋耕刀型号：旱地刀；总安装刀数量(把)：32；主离合器型式：摩擦片式。 | 800 | 4.0 | 非通用类 | 渝2018021 | 2022-12-31 | 重庆市 | 评阅通过
耕整地机械 | 耕地机械 | 微耕机 | 功率4KW及以上微耕机 | 洛阳地格乐机械有限公司 | 微耕机 | 1WGQ-4-90B | 型号：DV225 汽油机；制造商：重庆大江动力设备制造有限公司 ；标定功率：4KW 标定转速3600r/min. | 配套功率:4KW; |  | 800 | 4 | 非通用类 | 部20180689 | 2022-12-31 | 河南省 | 评阅通过
耕整地机械 | 耕地机械 | 微耕机 | 功率4KW及以上微耕机 | 洛阳地格乐机械有限公司 | 微耕机 | 1WGQ-4-90A | 型号：DV225 汽油机；制造商：重庆大江动力设备制造有限公司 ；标定功率：4KW ； 标定转速3600r/min. | 配套功率:4KW; |  | 800 | 4 | 非通用类 | 部20180690 | 2022-12-31 | 河南省 | 评阅通过
耕整地机械 | 耕地机械 | 微耕机 | 功率4KW及以上微耕机 | 洛阳地格乐机械有限公司 | 微耕机 | 1WGQ-4-90C | 型号：DV225 汽油机；制造商：重庆大江动力设备制造有限公司 ；标定功率：4KW 标定转速3600r/min. | 配套功率:4KW; |  | 800 | 4 | 非通用类 | 部20180688 | 2022-12-31 | 河南省 | 评阅通过
耕整地机械 | 耕地机械 | 微耕机 | 功率4KW及以上微耕机 | 重庆奥雄机械制造有限公司 | 微耕机 | 1WG4.2-100FQ-ZC | 汽油机；标定功率：4.2KW | 配套功率:4.2KW; | 标定功率：4.2kW、标定转速：3600 r/min、整机传动方式：前置式直联全齿传动、外形尺寸：1375mm×1000mm×950mm、工作幅宽：1000mm、主离合器：常开摩擦片式 | 800 | 4.2 | 非通用类 | 渝2017029 | 2021-12-31 | 重庆市 | 评阅通过
耕整地机械 | 耕地机械 | 微耕机 | 功率4KW及以上微耕机 | 重庆佰鼎机械制造有限公司 | 微耕机 | 1WG4.0-90FQ-ZCA | 配套发动机型号：DV225汽油机；配套发动机标定功率：4.0KW；发动机生产企业：重庆大江动力设备制造有限公司；排放阶段：国二阶段 | 配套功率:4.0KW; | 配套发动机型号：DV225汽油机；配套发动机标定功率：4.0KW；配套发动机标定转速：3600r/min；工作幅宽;900mm；发动机输出传动方式：直联；刀辊传动方式：齿轮传动；旋耕刀型号：旱地刀 | 800 | 4.0 | 非通用类 | T201950500039 | 2024-07-01 | 重庆市 | 评阅通过
耕整地机械 | 耕地机械 | 微耕机 | 功率4KW及以上微耕机 | 重庆佰鼎机械制造有限公司 | 微耕机 | 1WG4.0-95FQ-DL | 配套发动机型号：YH170F/P汽油机；配套发动机标定功率：4.0KW；发动机生产企业：重庆耀虎动力机械有限公司；排放阶段：国二阶段 | 配套功率:4.0KW; | 配套发动机型号：YH170F/P汽油机；配套发动机标定功率：4.0KW；配套发动机标定转速：3600r/min；工作幅宽：950mm；发动机输出传动方式：皮带传动；刀辊传动方式：链条传动；旋耕刀型号：旱地刀 | 800 | 4.0 | 非通用类 | T201950500038 | 2024-07-01 | 重庆市 | 评阅通过
耕整地机械 | 耕地机械 | 微耕机 | 功率4KW及以上微耕机 | 重庆佰鼎机械制造有限公司 | 微耕机 | 1WG4.0-96FQ-ZC | 配套发动机型号：YH170F/P汽油机；配套发动机标定功率：4.0kw；发动机生产企业：重庆耀虎冬季机械有限公司；排放阶段：国二阶段 | 配套功率:4.0KW; | 配套发动机型号：YH170F/P汽油机；配套发动机标定功率：4.0kw；配套发动机标定转速：3600r/min；工作幅宽：960mm；发动机输出传动方式：直联；刀辊传动方式：齿轮传动；旋耕刀型号：旱地刀 | 800 | 4.0 | 非通用类 | T201950500032 | 2024-07-01 | 重庆市 | 评阅通过
耕整地机械 | 耕地机械 | 微耕机 | 功率4KW及以上微耕机 | 重庆佰鼎机械制造有限公司 | 微耕机 | 1WG4.0-100FQ-ZC | 配套发动机型号：YH170F/P汽油机；配套发动机标定功率：4.0KW；发动机生产企业：重庆耀虎动力机械有限公司；排放阶段;国二阶段 | 配套功率:4.0KW; | 配套发动机型号：YH170F/P汽油机；配套发动机标定功率：4.0KW；配套发动机标定转速：3600r/min；工作幅宽：1000mm；发动机输出传动方式：直联；刀辊传动方式：齿轮传动；旋耕刀型号：旱地刀 | 800 | 4.0 | 非通用类 | T201950500036 | 2024-07-01 | 重庆市 | 评阅通过
耕整地机械 | 耕地机械 | 微耕机 | 功率4KW及以上微耕机 | 重庆佰鼎机械制造有限公司 | 微耕机 | 1WG4.1-105FC-ZC | 配套发动机型号：KAGS350柴油机；配套发动机标定功率：4.0KW；发动机生产企业：无锡凯奥动力机械有限公司；排放阶段：国三阶段 | 配套功率:4.1KW; | 配套发动机型号：KAGS350柴油机；配套发动机标定功率：4.0KW；配套发动机标定转速：3600r/min；工作幅宽：1050mm；发动机输出传动方式：直联；刀辊传动方式：齿轮传动；旋耕刀型号：旱地刀 | 800 | 4.1 | 非通用类 | T201950500041 | 2024-07-01 | 重庆市 | 评阅通过
耕整地机械 | 耕地机械 | 微耕机 | 功率4KW及以上微耕机 | 重庆佰鼎机械制造有限公司 | 微耕机 | 1WG4.05-100FC-ZC | 配套发动机型号：KM173FAD柴油机；配套发动机标定功率：4.05KW；发动机生产企业：无锡华源凯马发动机有限公司；排放阶段：国三阶段 | 配套功率:4.05KW; | 配套发动机型号：KM173FAD柴油机；配套发动机标定功率：4.05KW；配套发动机标定转速：3600r/min；工作幅宽：1000mm；发动机输出传动方式：直联；刀辊传动方式：齿轮传动；旋耕刀型号：旱地刀 | 800 | 4.05 | 非通用类 | T201950500040 | 2024-07-01 | 重庆市 | 评阅通过
耕整地机械 | 耕地机械 | 微耕机 | 功率4KW及以上微耕机 | 重庆佰鼎机械制造有限公司 | 微耕机 | 1WG4.5-105FQ-ZC | 配套发动机型号：YH177F/P汽油机；配套发动机标定功率：4.5KW；发动机生产企业：重庆耀虎动力机械有限公司； 排放阶段：国二阶段 | 配套功率:4.5KW; | 配套发动机型号：YH177F/P汽油机；配套发动机标定功率：4.5KW；配套发动机标定转速：3600r/min；工作幅宽;1050mm；发动机输出传动方式：直联；刀辊传动方式：齿轮传动；旋耕刀型号：旱地刀 | 800 | 4.5 | 非通用类 | T201950500034 | 2024-07-01 | 重庆市 | 评阅通过
耕整地机械 | 耕地机械 | 微耕机 | 功率4KW及以上微耕机 | 重庆佰鼎机械制造有限公司 | 微耕机 | 1WG5.3-135FC-ZC | 配套发动机型号：KM186FA柴油机；配套发动机标定功率：5.3KW；发动机生产企业：无锡华源凯马发动机有限公司； 排放阶段：国三阶段 | 配套功率:5.3KW; | 配套发动机型号：KM186FA柴油机；配套发动机标定功率：5.3KW；配套发动机标定转速：3600r/min；工作幅宽：1350mm；发动机输出传动方式：直联；刀辊传动方式：齿轮传动；旋耕刀型号：旱地刀 | 800 | 5.3 | 非通用类 | T201950500035 | 2024-07-01 | 重庆市 | 评阅通过
耕整地机械 | 耕地机械 | 微耕机 | 功率4KW及以上微耕机 | 洛阳卓格哈斯机械有限公司 | 微耕机 | 1WGQ4-90M5 | 配套发动机生产企业：重庆润通科技有限公司，发动机型号规格：RV225，发动机标定功率：4kw，发动机标定转速：3600r/min，起动方式：手拉反冲，燃油种类：汽油 | 配套功率:4KW; | 工作状态外形尺寸（长×宽×高）：1550×910×850 mm；标定功率：4kw，工作幅宽：900mm；结构质量：53.5kg；传动方式（发动机输出）：直联式；传动方式（刀辊）：直联式；总安装刀数量(把)：24；旋耕刀型号：PIII150；发动机燃油种类：汽油；主离合器型式：湿式摩擦盘式；主离合器状态：常开 | 800 | 4 | 非通用类 | 部20190639 | 2023-12-31 | 河南省 | 评阅通过
耕整地机械 | 耕地机械 | 微耕机 | 功率4KW及以上微耕机 | 洛阳卓格哈斯机械有限公司 | 微耕机 | 1WGQ4.2-90PA2 | 配套发动机生产企业： 重庆宗申通用动力机械有限公司，发动机型号规格：1P72F/P-G，发动机标定功率：4.2kw，发动机标定转速：3800r/min，起动方式： 手拉反冲，发动机燃油种类：汽油 | 配套功率:4.2KW; | 工作状态外形尺寸（长×宽×高）：1550×910×820mm，标定功率：4.2kw，工作幅宽：900mm；结构质量：52.5kg；传动方式（发动机输出）：直联式；传动方式（刀辊）：直联式；总安装刀数量(把)：24；旋耕刀型号：PIII150；发动机燃油种类：汽油；主离合器型式：湿式离心式，主离合器状态：常开 | 800 | 4.2 | 非通用类 | 部20190641 | 2023-12-31 | 河南省 | 评阅通过
耕整地机械 | 耕地机械 | 微耕机 | 功率4KW及以上微耕机 | 洛阳卓格哈斯机械有限公司 | 微耕机 | 1WGQ4.2-90PM2 | 配套发动机生产企业：重庆宗申通用动力机械有限公司，发动机型号规格：1P72F/P-G，发动机标定功率：4.2kw，发动机标定转速：3800r/min，起动方式： 手拉反冲，发动机燃油种类：汽油 | 配套功率:4.2KW; | 工作状态外形尺寸（长×宽×高）：1550×900×820mm；标定功率：4.2kw，工作幅宽：900mm；结构质量：52.5kg；传动方式（发动机输出）：直联式；传动方式（刀辊）：直联式；总安装刀数量(把)：24；旋耕刀型号：PIII150；发动机燃油种类：汽油；主离合器型式：湿式摩擦盘式；主离合器状态：常开 | 800 | 4.2 | 非通用类 | 部20190640 | 2023-12-31 | 河南省 | 评阅通过
耕整地机械 | 耕地机械 | 微耕机 | 功率4KW及以上微耕机 | 莱州市华弘机械有限公司 | 微耕机 | 1WGQ4-60 |  | 配套功率:4.0KW; |  | 800 | 4.0 | 非通用类 | 部20170708 | 2021-12-31 | 山东省 | 评阅通过
耕整地机械 | 耕地机械 | 微耕机 | 功率4KW及以上微耕机 | 重庆展雄机械制造有限公司 | 微耕机 | 1WG4.0-95FQ-DL | 发动机型号：170F汽油机；标定功率：4.0KW；制造商：重庆展雄机械制造有限公司；排放阶段：国II | 配套功率:4.0KW; | 发动机型号名称：170F汽油机；发动机结构型式：强制风冷、 四冲程 、OHV25°斜置、单缸； 标定功率：4.0KW；标定转速：3600r/min 启动方式：手拉启动；外形尺寸（mm）：1500x960x950；传动方式：链条传动；旋耕刀型号：旱地刀；主离合器型式：张紧轮式；工作幅宽：950mm；作业速度：0.1～0.3m/s；作业小时生产率：≥0.04hm²/（h·m）；单位作业面积燃油消耗量：≤35kg/hm²。 | 800 | 4.0 | 非通用类 | T201950500122 | 2024-09-09 | 重庆市 | 评阅通过
耕整地机械 | 耕地机械 | 微耕机 | 功率4KW及以上微耕机 | 重庆宗申巴贝锐拖拉机制造有限公司 | 微耕机 | 1WG4.0-60FQ-ZC1 | 配套发动机：170F汽油发动机，制造商:重庆宗申通用动力机械有限公司；标定功率4.0KW，标定转速3800r/min, | 配套功率:4.0KW; | 结构型式：手持式；起动方式：手拉起动，工作状态外形尺寸（长×宽×高）：1350×600×890mm；工作幅宽：600mm；发动机输出传动方式：直联；耕深：114mm；旋耕刀型式：旱地刀；主离合器：常开摩擦片式 | 800 | 4.0 | 非通用类 | T201950500131 | 2024-09-09 | 重庆市 | 评阅通过
耕整地机械 | 整地机械 | 联合整地机 | 2-3m深松联合整地机 | 江苏清淮机械有限公司 | 双轴灭茬旋耕起垄机 | 1GZMN-230D4V4 |  | 作业幅宽:2.3m; | 结构质量：766kg，幅宽：230cm，连接方式：标准三点悬挂，配套动力：66.2～80.9kW，外形尺寸（mm）1600×2700×1100 | 2700 | 0 | 非通用类 | 苏农机（2016）第（0205）号 | 2020-12-31 | 江苏省 | 评阅通过
耕整地机械 | 整地机械 | 联合整地机 | 2-3m深松联合整地机 | 江苏清淮机械有限公司 | 双轴灭茬旋耕起垄机 | 1GZMN-200D3V3 |  | 作业幅宽:2m; | 结构质量：720kg，幅宽：200cm，连接方式：标准三点悬挂，配套动力：55.1kW，外形尺寸（mm）1350X2300X1150 | 2700 | 0 | 非通用类 | 苏农机（2016）第（0204）号 | 2020-12-31 | 江苏省 | 评阅通过
耕整地机械 | 整地机械 | 联合整地机 | 3-6m深松联合整地机 | 山东德农农业机械制造有限责任公司 | 深松整地联合作业机 | 1ZS-350 |  | 作业幅宽:3.5m; | 工作状态外形尺寸(长×宽×高):3910×3700×1580MM；结构形式:三点悬挂式；运输宽度:3700MM；整机质量:1795KG；工作幅宽:3500MM；作业小时生产率:1.4-2.5HM2/H；耙片直径:缺口盘480MM,圆盘420MM;深松铲深松深度:300-400MM；配套动力:154.4-209.6KW | 5000 | 0 | 非通用类 | 黑垦鉴2017109 | 2021-12-31 | 山东省 | 评阅通过
种植施肥机械 | 播种机械 | 条播机 | 12-18行条播机 | 现代农装科技股份有限公司 | 牧草精量播种机 | 2BMC-12 |  | 播种行数:12行; | 开沟器形式 钝角锚式 地轮形式 4.00-12充气橡胶轮胎 地轮直径 cm Φ50 配套动力范围 kW 16～30 型号名称 2BMC-12型牧草精量播种机 外形尺寸（长×宽×高） 2230mm×1000mm×990 mm 结构质量 kg 330 行距 cm 15 工作行数 行 12 工作幅宽 cm 180 排种器形式 微型密齿排种器 排种器数量 个 12 排肥器形式 外槽轮排肥器 排肥器数量 个 12 传动机构形式 地轮传动 | 1080 | 16 | 非通用类 | 内蒙古2016-034 | 2020-12-31 | 北京市 | 评阅通过
种植施肥机械 | 播种机械 | 条播机 | 12-18行条播机 | 石家庄农业机械股份有限公司 | 施肥播种机 | 2BFX-18 |  | 播种行数:18行; | 配套动力范围 40～60 kW 外形尺寸（长×宽×高） 2250×2950×1390 mm 结构质量 780 kg 行距 15 cm 工作行数 18 行 工作幅宽 270 cm 传动机构型式 链传动 排种器型式 铁制外槽轮 排种器数量 18 个 排肥器型式 外槽轮式 排肥器数量 18 个 开沟器型式 双轴承双圆盘式 开沟器数量：18个 地轮形式 橡胶充气轮胎 地轮直径 68 cm 与配套拖拉机联接方式 三点悬挂 | 1080 | 0 | 非通用类 | 冀2018T—266（续） | 2022-12-31 | 河北省 | 评阅通过
种植施肥机械 | 播种机械 | 条播机 | 12-18行条播机 | 宁津县永升机械制造有限公司 | 谷物播种机 | 2BXF-12 |  | 播种行数:12行; |  | 1080 | 0 | 非通用类 | 部20190373 | 2023-12-31 | 山东省 | 评阅通过
种植施肥机械 | 播种机械 | 条播机 | 12-18行条播机 | 江苏清淮机械有限公司 | 施肥播种机 | 2BF-14(14) |  | 播种行数:14行; | 配套动力范围（kW）：40.4-55.1；外形尺寸（工作状态，长×宽×高)mm：2137×2460×1220；结构质量（kg）：260；行距（cm）：15(可调)；；工作行数14；工作幅宽（cm）：210；传动机构型式：镇压辊链传动；排种器型式：（槽轮式）（金属材料）；排种器数量：14；排肥器型式：外槽轮式；排肥器数量：14；开沟器型式：圆盘式；开沟器数量：14；种子箱容积：116L；肥箱容积：133L（如果有）；地轮型式：镇压辊；地轮直径：32.5mm； | 1080 | 0 | 非通用类 | 部2015272 | 2019-12-31 | 江苏省 | 评阅通过
种植施肥机械 | 播种机械 | 条播机 | 12-18行条播机 | 江苏清淮机械有限公司 | 施肥播种机 | 2BF-16（8） |  | 播种行数:16行; | 配套动力范围（kW）：47.8-58.8；外形尺寸（工作状态，长×宽×高)mm：1330×2760×1220；结构质量（kg）：305；行距（cm）：15(可调)；；工作行数；工作幅宽（cm）：2475；传动机构型式：地轮传动；排种器型式：外槽轮式；排种器数量：16；排肥器型式：外槽轮式；排肥器数量：8；开沟器型式：圆盘式；开沟器数量：16；种子箱容积：131L；肥箱容积：131L（如果有）；地轮型式：镇压辊；地轮直径：32.5mm； | 1080 | 0 | 非通用类 | 苏农机（2017）第（0395）号 | 2021-12-31 | 江苏省 | 评阅通过
种植施肥机械 | 播种机械 | 条播机 | 12-18行条播机 | 宁津县永升机械制造有限公司 | 谷物播种机 | 2BXF-14 |  | 播种行数:14行; |  | 1080 | 0 | 非通用类 | 部20190374 | 2023-12-31 | 山东省 | 评阅通过
种植施肥机械 | 播种机械 | 条播机 | 19-24行条播机 | 石家庄农业机械股份有限公司 | 施肥播种机 | 2BF-24 |  | 播种行数:24行; | 配套动力范围 40.4～88.2 kW 外形尺寸（长×宽×高） 3930×4350×1660 mm 结构质量 1450 kg 行距 15 cm 工作行数 24 行 工作幅宽 360 cm 传动机构型式 链条传动 排种器形式 铁制外槽轮 排种器数量 24 个 排肥器型式 铁制外槽轮 排肥器数量 24 个 开沟器型式 双轴承双圆盘式 开沟器数量 24个 种/肥箱容积：615/570L 地轮型式 橡胶充气轮胎 地轮直径 95 cm 覆土器型式：覆土环 与配套拖拉机联接方式 牵引式 | 5000 | 0 | 非通用类 | 冀2018T—265（续） | 2022-12-31 | 河北省 | 评阅通过
种植施肥机械 | 播种机械 | 条播机 | 19-24行条播机 | 石家庄农业机械股份有限公司 | 施肥播种机 | 2BFX-24 |  | 播种行数:24行; | 配套动力范围 55～74 kW 外形尺寸（长×宽×高） 2320×3900×1445 mm 结构质量 1080 kg 行距 15 cm 工作行数 24 行 工作幅宽 360 cm 传动机构形式 链传动 排种器型式 铁制外槽轮 排种器数量 24 个 排肥器型式 外槽轮 排肥器数量 24 个 开沟器型式 双轴承双圆盘式 地轮型式 橡胶充气轮胎 地轮直径 68 cm 覆土器型式：覆土环 与配套拖拉机联接方式 三点悬挂 | 5000 | 0 | 非通用类 | 冀2018T—267（续） | 2022-12-31 | 河北省 | 评阅通过
种植施肥机械 | 播种机械 | 免耕播种机 | 2-3行免耕穴播机 | 宁津县奥华农业机械有限公司 | 玉米免耕施肥播种机 | 2BMYF-2 |  | 播种行数:2行;播种形式:免耕穴播 ;排种器型式:其他 ; |  | 900 | 0 | 通用类 | T201937370008 | 2024-08-08 | 山东省 | 评阅通过
种植施肥机械 | 播种机械 | 免耕播种机 | 2-3行免耕穴播机 | 宁津县奥华农业机械有限公司 | 玉米免耕施肥播种机 | 2BMYF-3 |  | 播种行数:3行;播种形式:免耕穴播 ;排种器型式:其他 ; |  | 900 | 0 | 通用类 | T201937370008 | 2024-08-08 | 山东省 | 评阅通过
种植施肥机械 | 播种机械 | 免耕播种机 | 4-5行免耕穴播机 | 山东奥龙农业机械制造有限公司 | 大豆免耕施肥播种机 | 2BMDF-4 |  | 播种行数:4行;播种形式:免耕穴播 ;排种器型式:槽轮式 ; | 结构型式：悬挂式；配套动力范围：20.6～29.4kW；整机外形尺寸（长×宽×高）：1650×1890×1210mm；作业速度范围：2～3km/h；作业小时生产率：0.37～0.55hm2/h；行距：46cm；工作行数：4行；作业幅宽：184cm；排种器型式：槽轮式（非金属材料）；排种器数量：4个；排种器驱动方式：地轮；排肥器型式：槽轮式；排肥器数量：3个；排肥器驱动方式：地轮；种/肥箱容积：38/95L；种/肥排量调节方式：档位调节/螺纹调节；传动机构型式：链传动；开沟器型式：锄铲式；开沟器数量：4（种）+3（肥）个；开沟器深度调节范围：0～50mm；地轮型式：笼式地轮；地轮直径：310mm；地轮高度调节范围：0～90mm；破茬清垄工作部件型式：锄铲转轴式；镇压器型式：笼式地轮。 | 1500 | 0 | 通用类 | 鄂2019327 | 2024-07-17 | 山东省 | 评阅通过
种植施肥机械 | 播种机械 | 免耕播种机 | 4-5行免耕穴播机 | 郑州市双丰机械制造有限公司 | 免耕施肥玉米播种机 | 2BMYF-4 | 无 | 播种行数:4行;播种形式:免耕穴播 ;排种器型式:其他 ; | 外形尺寸:1580x2390x1080mm,结构质量:318kg,行距:60cm,工作行数:4行,工作幅宽:2400mm,排种器型式:勺轮式,排种器数量:4个,排肥器型式:外槽轮,排肥器数量4个，地轮型式:橡胶轮式,地轮直径:40cm，传动机构:链轮链条,开沟器:锄铲式,配套动力:13-20.5kW。 | 1500 | 0 | 通用类 | 豫2015021 | 2020-12-31 | 河南省 | 评阅通过
种植施肥机械 | 播种机械 | 免耕播种机 | 6行及以上免耕穴播机 | 郑州市双丰机械制造有限公司 | 免耕花生播种机 | 2BHMF-6A | 无 | 播种行数:6行;播种形式:免耕穴播 ;排种器型式:其他 ; | 外形尺寸:2020x2000x1000mm,结构质量:241kg,行距:30cm(可调),工作行数:6行,排种器型式:转仓式,排种器数量:6个,配套动力:29-77kW][传动机构:链轮链条,开沟器:锄铲式,工作幅宽:1800mm,排肥器型式:外槽轮,地轮型式:橡胶轮式,地轮直径:40cm | 2100 | 0 | 通用类 | 豫2016076 | 2020-12-31 | 河南省 | 评阅通过
种植施肥机械 | 播种机械 | 免耕播种机 | 6行及以上免耕穴播机 | 山东奥龙农业机械制造有限公司 | 大豆免耕施肥播种机 | 2BMDF-6 |  | 播种行数:6行;播种形式:免耕穴播 ;排种器型式:槽轮式 ; | 结构型式：悬挂式；配套动力范围：29.4～47.8kW；整机外形尺寸（长×宽×高）：1650×2810×1210mm；作业速度范围：2～3km/h；作业小时生产率：0.55～0.83hm2/h；行距：46cm；工作行数：6行；作业幅宽：276cm；排种器型式：槽轮式（非金属材料）；排种器数量：6个；排种器驱动方式：地轮；排肥器型式：槽轮式；排肥器数量：5个；排肥器驱动方式：地轮；种/肥箱容积：57/146L；种/肥排量调节方式：档位调节/螺纹调节；传动机构型式：链传动；开沟器型式：锄铲式；开沟器数量：6（种）+5（肥）个；开沟器深度调节范围：0～50mm；地轮型式：笼式地轮；地轮直径：310mm；地轮高度调节范围：0～90mm；破茬清垄工作部件型式：锄铲转轴式；镇压器型式：笼式地轮。 | 2100 | 0 | 通用类 | 鄂2019326 | 2024-07-17 | 山东省 | 评阅通过
种植施肥机械 | 播种机械 | 免耕播种机 | 2-3行免耕精量穴播机 | 郑州市双丰机械制造有限公司 | 免耕施肥精量玉米播种机 | 2BMYFJ-3 | 无 | 播种行数:3行;播种形式:免耕精量穴播 ;排种器型式:指夹式 ; |  | 1000 | 0 | 通用类 | 豫2015019 | 2020-12-31 | 河南省 | 评阅通过
种植施肥机械 | 播种机械 | 免耕播种机 | 2-3行免耕精量穴播机 | 山东德农农业机械制造有限责任公司 | 玉米气吸免耕施肥播种机 | 2BMQYF-2/2 |  | 播种行数:2行;播种形式:免耕精量穴播 ;排种器型式:气力式 ; | 外形尺寸:2030×1880×1420MM,结构质量:750KG,工作行数:2行,工作宽幅:188CM,排种器形式:穴播(气力式)气吸式,数量:2个,排肥器形式:槽轮式,传动机构形式:地轮,开沟器形式:双圆盘,配套动力范围:≥36.7KW | 1000 | 0 | 通用类 | 黑垦鉴2019029（续） | 2023-12-31 | 山东省 | 评阅通过
种植施肥机械 | 播种机械 | 免耕播种机 | 2-3行免耕精量穴播机 | 郑州市双丰机械制造有限公司 | 免耕施肥精量玉米播种机 | 2BMYFJ-2 | 无 | 播种行数:2行;播种形式:免耕精量穴播 ;排种器型式:指夹式 ; |  | 1000 | 0 | 通用类 | 豫2015018 | 2020-12-31 | 河南省 | 评阅通过
种植施肥机械 | 播种机械 | 免耕播种机 | 2-3行免耕精量穴播机 | 山东奥龙农业机械制造有限公司 | 玉米免耕施肥精播机 | 2BMYF-3/3 |  | 播种行数:3行;播种形式:免耕精量穴播 ;排种器型式:指夹式 ; | 结构型式：悬挂式；配套动力范围：44.1～58.8kW；整机外形尺寸（长×宽×高）：2060×1920×1220mm；作业速度范围：2～3km/h；作业小时生产率：0.39～0.58hm2/h；行距：65cm；工作行数：3行；作业幅宽：195cm；排种器型式：指夹式（金属材料）；排种器数量：3个；排种器驱动方式：地轮；排肥器型式：槽轮式；排肥器数量：6个；排肥器驱动方式：地轮；种/肥箱容积：31.5/150L；种/肥排量调节方式：档位调节/螺纹调节；传动机构型式：传动轴+链传动；开沟器型式：双圆盘（种）/凿铲式（肥）；开沟器数量：3（种）+3（肥）个；开沟器深度调节范围：0～50（种）/150～200（肥）mm；地轮型式：笼式地轮；地轮直径：290mm；地轮高度调节范围0～50mm；破茬清垄工作部件型式：凿铲式+V型清草板；镇压器型式：V型镇压轮。 | 1000 | 0 | 通用类 | 鄂2019325 | 2024-07-17 | 山东省 | 评阅通过
种植施肥机械 | 播种机械 | 免耕播种机 | 2-3行免耕精量穴播机 | 山东奥龙农业机械制造有限公司 | 玉米免耕施肥精播机 | 2BMYF-2/2 |  | 播种行数:2行;播种形式:免耕精量穴播 ;排种器型式:指夹式 ; | 结构型式：悬挂式；配套动力范围：33.1～47.8kW；整机外形尺寸（长×宽×高）：2060×1300×1220mm；作业速度范围：2～3km/h；作业小时生产率：0.26～0.39hm2/h；行距：65cm；工作行数：2行；作业幅宽：130cm；排种器型式：指夹式（金属材料）；排种器数量：2个；排种器驱动方式：地轮；排肥器型式：槽轮式；排肥器数量：4个；排肥器驱动方式：地轮；种/肥箱容积：21/92L；种/肥排量调节方式：档位调节/螺纹调节；传动机构型式：传动轴+链传动；开沟器型式：双圆盘（种）/凿铲式（肥）；开沟器数量：2（种）+2（肥）个；开沟器深度调节范围：0～50（种）/100～150（肥）mm；地轮型式：笼式地轮；地轮直径：290mm；地轮高度调节范围0～50mm；破茬清垄工作部件型式：凿铲式+V型清草板；镇压器型式：V型镇压轮。 | 1000 | 0 | 通用类 | 鄂2019325 | 2024-07-17 | 山东省 | 评阅通过
种植施肥机械 | 播种机械 | 免耕播种机 | 4-5行免耕精量穴播机 | 现代农装科技股份有限公司 | 玉米清垄免耕精密播种机 | 2BQX-4 |  | 播种行数:4行;播种形式:免耕精量穴播 ;排种器型式:气力式 ; | 型号名称 2BQX-4 型玉米清垄免耕精密播种机 结构型式 气力式；悬挂式 工作状态外形尺寸 mm 2015 mm×3160 mm×1550 mm 行距 mm 550～650 工作行数 行 4 工作幅宽 mm 2200～2600 排种器型式 / 气吸式 排种器数量 个 4 排肥器型式 / 外槽轮式 排肥器数量 个 4 种/肥箱容积 / 35×4/160×2 排量调节方式 / 排种量：传动比+种盘 排肥量：螺纹调节外槽轮长度 传动机构型式 / 套筒滚子链（地轮） 开沟器型式 / 施肥开沟器：箭铲式 播种开沟器：同步限深双圆盘 开沟器数量 个 施肥开沟器：4 播种开沟器：4 地轮型式 / 6.00-12 充气轮胎 地轮直径 mm 650 破茬清垄工作部件型式 / 弹齿清垄 风机型号名称 / 2BQXD-9 轴流风机 风机叶轮直径 mm 400 风机转速 r/min 5600 覆土器型式 / V型橡胶轮 镇压器型式 / V形橡胶轮 | 1800 | 36.8 | 通用类 | 部20180037 | 2022-12-31 | 北京市 | 评阅通过
种植施肥机械 | 播种机械 | 免耕播种机 | 4-5行免耕精量穴播机 | 山东德农农业机械制造有限责任公司 | 玉米气吸免耕施肥播种机 | 2BMQYF-4/4 |  | 播种行数:4行;播种形式:免耕精量穴播 ;排种器型式:气力式 ; | 外形尺寸:2030×3050×1420MM,结构质量:1200KG,工作行数:4行,工作宽幅:305CM,排种器形式:穴播(气力式)气吸式,数量:4个,排肥器形式:槽轮式,传动机构形式:地轮,开沟器形式:双圆盘,配套动力范围:≥70KW | 1800 | 0 | 通用类 | 黑垦鉴2019031（续） | 2023-12-31 | 山东省 | 评阅通过
种植施肥机械 | 播种机械 | 免耕播种机 | 4-5行免耕精量穴播机 | 台前县金园农业机械有限公司 | 玉米免耕施肥精量播种机 | 2BYFJ-4 |  | 播种行数:4行;播种形式:免耕精量穴播 ;排种器型式:指夹式 ; | 外形尺寸（长*宽*高）（mm)：1460*2400*1080；结构质量kg:235;行距cm:60-90;工作行数：4行；工作幅宽cm:240-360；排种器型式：指夹式；数量4个 ；排肥器型式：外槽轮；数量4个；地轮型式：胶轮；直径40cm；传动机构：链条；开沟器：扁铲式；配套动力范围：30-48KW | 1800 | 35 | 通用类 | 豫2015169 | 2020-12-31 | 河南省 | 评阅通过
种植施肥机械 | 播种机械 | 免耕播种机 | 4-5行免耕精量穴播机 | 郑州市双丰机械制造有限公司 | 免耕施肥精量玉米播种机 | 2BMYFJ-4 | 无 | 播种行数:4行;播种形式:免耕穴播 ;排种器型式:指夹式 ; | 外形尺寸:1580x2300x1080mm,结构质量:318kg,行距:60cm,工作行数:4行,工作幅宽:2400mm,排种器型式:指夹式,排种器数量:4个,排肥器型式:外槽轮,排肥器数量4个，地轮型式:橡胶轮式,地轮直径:40cm，传动机构:链轮链条,开沟器:锄铲式,配套动力:29.4-36.7kW | 1800 | 0 | 通用类 | 豫2015020 | 2020-12-31 | 河南省 | 评阅通过
种植施肥机械 | 播种机械 | 免耕播种机 | 6行及以上免耕精量穴播机 | 现代农装科技股份有限公司 | 玉米免耕精密播种机 | 2BQX-6 |  | 播种行数:6行;播种形式:免耕精量穴播 ;排种器型式:气力式 ; | 结构形式：三点悬挂式，排种器：气吸式，工作行数：6行，外形尺寸（mm）:2000×5000×2340，结构重量(kg)：1560，配套动力(kW):66.2-88.2，行距(mm):500-700,作业速度km/h:6-10 | 4000 | 66.2 | 通用类 | 部20171370 | 2021-12-31 | 北京市 | 评阅通过
种植施肥机械 | 播种机械 | 免耕播种机 | 6行及以上免耕精量穴播机 | 山东德农农业机械制造有限责任公司 | 玉米气吸免耕施肥播种机 | 2BMQYF-8/8 |  | 播种行数:8行;播种形式:免耕精量穴播 ;排种器型式:气力式 ; | 外形尺寸:2030×6000×1420MM,结构质量:2200KG,工作行数:8行,工作宽幅:600CM,排种器形式:穴播(气力式)气吸式,数量:8个,排肥器形式:槽轮式,传动机构形式:地轮,开沟器形式:双圆盘,配套动力范围:≥132KW | 4000 | 0 | 通用类 | 黑垦鉴2019033（续） | 2023-12-31 | 山东省 | 评阅通过
种植施肥机械 | 播种机械 | 免耕播种机 | 6行及以上免耕精量穴播机 | 山东德农农业机械制造有限责任公司 | 玉米气吸免耕施肥播种机 | 2BMQYF-6/6 |  | 播种行数:6行;播种形式:免耕精量穴播 ;排种器型式:气力式 ; | 外形尺寸:2030×4350×1420MM,结构质量:1600KG,工作行数:6行,工作宽幅:435CM,排种器形式:穴播(气力式)气吸式,数量:6个,排肥器形式:槽轮式,传动机构形式:地轮,开沟器形式:双圆盘,配套动力范围:≥88.5KW | 4000 | 0 | 通用类 | 黑垦鉴2019032（续） | 2023-12-31 | 山东省 | 评阅通过
种植施肥机械 | 播种机械 | 免耕播种机 | 6行及以上免耕精量穴播机 | 山东德农农业机械制造有限责任公司 | 玉米气吸免耕施肥播种机 | 2BMQYF-12/12 |  | 播种行数:12行;播种形式:免耕精量穴播 ;排种器型式:气力式 ; | 外形尺寸:2030×8580×1420MM,结构质量:3500KG,工作行数:12行,工作宽幅:780CM,排种器形式:穴播(气力式)气吸式,数量:12个,排肥器形式:槽轮式,传动机构形式:地轮,开沟器形式:双圆盘,配套动力范围:≥154KW | 4000 | 0 | 通用类 | 黑垦鉴2019030（续） | 2023-12-31 | 山东省 | 评阅通过
种植施肥机械 | 播种机械 | 免耕播种机 | 2-3行牵引式免耕穴播机 | 公主岭市三原粮食机械有限责任公司 | 免耕精量施肥播种机 | 2BFMQ-2 |  | 播种行数:2行;播种形式:牵引式免耕穴播 ;排种器型式:指夹式 ; | 精量排种器;播种行数2、3行;牵引式 | 12000 | 0 | 通用类 | 吉农机鉴2018-076 | 2022-12-31 | 吉林省 | 评阅通过
种植施肥机械 | 播种机械 | 免耕播种机 | 2-3行牵引式免耕穴播机 | 黑龙江贝克锐斯现代农业科技有限公司 | 免耕精量施肥播种机 | 2BFQ-2 |  | 播种行数:2行;播种形式:牵引式免耕穴播 ;排种器型式:指夹式 ; | 精量排种器；播种行数：2行；牵引式 | 12000 | 0 | 通用类 | 黑垦鉴2019194 | 2023-12-31 | 黑龙江 | 评阅通过
种植施肥机械 | 播种机械 | 免耕播种机 | 2-3行牵引式免耕穴播机 | 现代农装科技股份有限公司 | 玉米免耕精密播种机 | 2BMY-2 |  | 播种行数:2行;播种形式:牵引式免耕穴播 ;排种器型式:指夹式 ; | 结构型式 牵引式 配套动力范围 kW 25.7～44.4 工作时外形尺寸（长×宽×高） mm 3320×1915×1560 作业速度范围 km/h 4～8 作业小时生产率 hm２/h 0.48～1.0 行距 mm 400～650 工作行数 行 2 工作幅宽 mm 1200～1300 排种器型式 指夹式排种器 排种器数量 个 2 排种器驱动方式 地轮驱动 排肥器型式 外槽轮式 排肥器数量 个 2 排肥器驱动方式 地轮驱动 种/肥箱容积 L 55x2/413 排量调节方式 播种排量调节方式：传动比 排肥排量调节方式：扳杆式 传动机构型式 地轮驱动链传动 开沟器型式 播种开沟器：同步限深双圆盘 施肥开沟器：双圆盘 开沟器数量 个 播种开沟器：2 施肥开沟器：2 开沟器深度调节范围 mm 播种开沟器：30-80 施肥开沟器：60-120 地轮型式 充气橡胶轮 地轮直径 mm 750 地轮高度调节范围 mm 0-120 破茬清垄工作部件型式 双渐开线星轮，波纹圆盘 覆土器型式 零压V型橡胶轮 镇压器型式 零压V型橡胶轮 | 12000 | 25.7 | 通用类 | 京201901 | 2023-12-31 | 北京市 | 评阅通过
种植施肥机械 | 播种机械 | 免耕播种机 | 2-3行牵引式免耕穴播机 | 山东弘播农机制造有限公司 | 免耕指夹式精量施肥播种机 | 2BMZF-2 |  | 播种行数:2行;播种形式:牵引式免耕穴播 ;排种器型式:指夹式 ; |  | 12000 | 0 | 通用类 | 黑垦鉴2019155 | 2023-12-31 | 山东省 | 评阅通过
种植施肥机械 | 播种机械 | 免耕播种机 | 2-3行牵引式免耕穴播机 | 吉林省远航农业机械有限公司 | 指夹式精密免耕施肥播种机 | 2BFMG-2 |  | 播种行数:2行;播种形式:牵引式免耕穴播 ;排种器型式:指夹式 ; | （结构型式：牵引式）（配套动力范围：22～66.1kW ）（工作状态外形尺寸（长×宽×高）：3100×2080×1600mm）（作业速度范围：7.2-8.8km/h）（作业小时生产率：0.3-1.0h㎡/h）（行距：450-750mm（可调））（工作行数：2行）（工作幅宽：900-1500mm）（排种器型式：指夹式(非金属材料)； 数量：2个； 驱动方式：链传动式）（排肥器型式：螺旋搅龙式； 数量：2个 驱动方式：链传动式/马达驱动）（种/肥箱容积：32×2/200×1L）（排量调节方式:塔轮、插板、丝杠组合）（传动机构型式:地轮摩擦、上置式链传动）（开沟器型式:种子/双圆盘；肥/缺口单圆盘； 数量：2个 深度调节范围：40-120mm）（地轮型式：橡胶轮胎； 直径：700mm；高度调节范围：550mm）（破茬清垄工作部件型式：波纹圆盘、双向渐开线轮齿式拨草轮）（覆土器型式：V型设置宽空心橡胶轮）（镇压器型式：V型设置窄空心橡胶轮） | 12000 | 0 | 通用类 | 吉农机鉴2019-043 | 2023-12-31 | 吉林省 | 评阅通过
种植施肥机械 | 播种机械 | 免耕播种机 | 2-3行牵引式免耕穴播机 | 山东奥龙农业机械制造有限公司 | 牵引式玉米免耕施肥精播机 | 2BMYFQ-3/3 |  | 播种行数:3行;播种形式:牵引式免耕穴播 ;排种器型式:指夹式 ; | 结构型式：牵引式；配套动力范围：44.1～58.8kW；整机外形尺寸（长×宽×高）：3320×2500×1220mm；作业速度范围：2～3km/h；作业小时生产率：0.39～0.58hm2/h；行距：65cm；工作行数：3行；作业幅宽：195cm；排种器型式：指夹式（金属材料）；排种器数量：3个；排种器驱动方式：地轮；排肥器型式：槽轮式；排肥器数量：6个；排肥器驱动方式：地轮；种/肥箱容积：31.5/150L；种/肥排量调节方式：档位调节/螺纹调节；传动机构型式：传动轴+链传动；开沟器型式：双圆盘（种）/凿铲式（肥）；开沟器数量：3（种）+3（肥）个；开沟器深度调节范围：0～50（种）/150～200（肥）mm；地轮型式：笼式地轮；地轮直径：290mm；地轮高度调节范围0～50mm；破茬清垄工作部件型式：凿铲式+V型清草板；镇压器型式：V型镇压轮。 | 12000 | 0 | 通用类 | 鄂2019323 | 2024-07-17 | 山东省 | 评阅通过
种植施肥机械 | 播种机械 | 免耕播种机 | 2-3行牵引式免耕穴播机 | 山东奥龙农业机械制造有限公司 | 牵引式玉米免耕施肥精播机 | 2BMYFQ-2/2 |  | 播种行数:2行;播种形式:牵引式免耕穴播 ;排种器型式:指夹式 ; | 结构型式：牵引式；配套动力范围：33.1～47.8kW；整机外形尺寸（长×宽×高）：3320×1860×1220mm；作业速度范围：2～3km/h；作业小时生产率：0.26～0.39hm2/h；行距：65cm；工作行数：2行；作业幅宽：130cm；排种器型式：指夹式（金属材料）；排种器数量：2个；排种器驱动方式：地轮；排肥器型式：槽轮式；排肥器数量：4个；排肥器驱动方式：地轮；种/肥箱容积：21/92L；种/肥排量调节方式：档位调节/螺纹调节；传动机构型式：传动轴+链传动；开沟器型式：双圆盘（种）/凿铲式（肥）；开沟器数量：2（种）+2（肥）个；开沟器深度调节范围：0～50（种）/100～150（肥）mm；地轮型式：笼式地轮；地轮直径：290mm；地轮高度调节范围0～50mm；破茬清垄工作部件型式：凿铲式+V型清草板；镇压器型式：V型镇压轮。 | 12000 | 0 | 通用类 | 鄂2019323 | 2024-07-17 | 山东省 | 评阅通过
种植施肥机械 | 播种机械 | 免耕播种机 | 4行及以上牵引式免耕穴播机 | 公主岭市三原粮食机械有限责任公司 | 免耕精量施肥播种机 | 2BFMQ-4 |  | 播种行数:4行;播种形式:牵引式免耕穴播 ;排种器型式:指夹式 ; |  | 23000 | 0 | 通用类 | 部20181200 | 2022-12-31 | 吉林省 | 评阅通过
种植施肥机械 | 播种机械 | 免耕播种机 | 4行及以上牵引式免耕穴播机 | 公主岭市三原粮食机械有限责任公司 | 免耕精量施肥播种机 | 2BFMQ-5 |  | 播种行数:5行;播种形式:牵引式免耕穴播 ;排种器型式:指夹式 ; |  | 23000 | 0 | 通用类 | 部20181198 | 2022-12-31 | 吉林省 | 评阅通过
种植施肥机械 | 播种机械 | 免耕播种机 | 4行及以上牵引式免耕穴播机 | 公主岭市三原粮食机械有限责任公司 | 免耕精量施肥播种机 | 2BFMQ-6 |  | 播种行数:6行;播种形式:牵引式免耕穴播 ;排种器型式:指夹式 ; |  | 23000 | 0 | 通用类 | 部20181199 | 2022-12-31 | 吉林省 | 评阅通过
种植施肥机械 | 播种机械 | 免耕播种机 | 4行及以上牵引式免耕穴播机 | 黑龙江贝克锐斯现代农业科技有限公司 | 免耕精量施肥播种机 | 2BFQ-4 |  | 播种行数:4行;播种形式:牵引式免耕穴播 ;排种器型式:指夹式 ; | 精量排种器;播种行数：4行;牵引式 | 23000 | 0 | 通用类 | 黑垦鉴2019195 | 2023-12-31 | 黑龙江 | 评阅通过
种植施肥机械 | 播种机械 | 免耕播种机 | 4行及以上牵引式免耕穴播机 | 黑龙江贝克锐斯现代农业科技有限公司 | 免耕精量施肥播种机 | 2BFQ-6 |  | 播种行数:6行;播种形式:牵引式免耕穴播 ;排种器型式:指夹式 ; | 精量排种器;播种行数:6行;牵引式 | 23000 | 0 | 通用类 | 黑垦鉴2019193 | 2023-12-31 | 黑龙江 | 评阅通过
种植施肥机械 | 播种机械 | 免耕播种机 | 4行及以上牵引式免耕穴播机 | 现代农装科技股份有限公司 | 玉米免耕精量播种机 | 2BJ-470 |  | 播种行数:4行;播种形式:牵引式免耕穴播 ;排种器型式:指夹式 ; | 型号2BJ-470 外形尺寸（长×宽×高） mm3920×4450×2125（运输状态）, 结构质量1700 kg, 行距70 cm, 工作行数4行,工作幅宽280 cm, 排种器形式 指夹式, 排种器数量4个,排肥器形式 外槽轮式, 排肥器数量4×2个, 传动机构形式 链条传动, 开沟器形式 双圆盘（排种） 单圆盘（排肥）, 地轮形式 齿爪辐条式, 地轮直径66.5 cm, 防堵工作部件形式 波纹圆盘, 配套动力范围 66.15kW | 23000 | 66.15 | 通用类 | 部20152394 | 2019-12-31 | 北京市 | 评阅通过
种植施肥机械 | 播种机械 | 免耕播种机 | 4行及以上牵引式免耕穴播机 | 吉林省远航农业机械有限公司 | 指夹式精密免耕施肥播种机 | 2BFMG-4 |  | 播种行数:4行;播种形式:牵引式免耕穴播 ;排种器型式:指夹式 ; | （结构型式：牵引式）（配套动力范围：58.8～88.2kW ）（工作状态外形尺寸（长×宽×高）：3650×3580×1800mm）（作业速度范围：7.2-8.8km/h）（作业小时生产率：0.7-1.8h㎡/h）（行距：450-750mm（可调））（工作行数：4行）（工作幅宽：1800-3000mm）（排种器型式：指夹式(非金属材料)； 数量：4个； 驱动方式：链传动式）（排肥器型式：螺旋搅龙式； 数量：4个 驱动方式：链传动式/马达驱动）（种/肥箱容积：32×4/200×2L）（排量调节方式:塔轮、插板、丝杠组合）（传动机构型式:地轮摩擦、上置式链传动）（开沟器型式:种子/双圆盘；肥/缺口单圆盘； 数量：4个 深度调节范围：40-120mm）（地轮型式：橡胶轮胎； 直径：700mm；高度调节范围：550mm）（破茬清垄工作部件型式：波纹圆盘、双向渐开线轮齿式拨草轮）（覆土器型式：V型设置宽空心橡胶轮）（镇压器型式：V型设置窄空心橡胶轮） | 23000 | 0 | 通用类 | 部20190491 | 2023-12-31 | 吉林省 | 评阅通过
种植施肥机械 | 播种机械 | 免耕播种机 | 4行及以上牵引式免耕穴播机 | 黑龙江贝克锐斯现代农业科技有限公司 | 免耕精密播种机 | 2BFQ-8 |  | 播种行数:8行;播种形式:牵引式免耕穴播 ;排种器型式:气力式 ; | 精量排种器;播种行数:8行;牵引式 | 23000 | 0 | 通用类 | 黑垦鉴2019186 | 2023-12-31 | 黑龙江 | 评阅通过
种植施肥机械 | 播种机械 | 免耕播种机 | 4行及以上牵引式免耕穴播机 | 黑龙江贝克锐斯现代农业科技有限公司 | 免耕精密播种机 | 2BFQ-12 |  | 播种行数:12行;播种形式:牵引式免耕穴播 ;排种器型式:气力式 ; | 精量排种器;播种行数:12行;牵引式 | 23000 | 0 | 通用类 | 黑垦鉴2019185 | 2023-12-31 | 黑龙江 | 评阅通过
种植施肥机械 | 播种机械 | 免耕播种机 | 4行及以上牵引式免耕穴播机 | 山东奥龙农业机械制造有限公司 | 牵引式玉米免耕施肥精播机 | 2BMYFQ-4/4 |  | 播种行数:4行;播种形式:牵引式免耕穴播 ;排种器型式:指夹式 ; | 结构型式：牵引式；配套动力范围：73.5～91.9kW；整机外形尺寸（长×宽×高）：3320×3000×1220mm；作业速度范围：2～3km/h；作业小时生产率：0.48～0.72hm2/h；行距：60cm；工作行数：4行；作业幅宽：240cm；排种器型式：指夹式（金属材料）；排种器数量：4个；排种器驱动方式：地轮；排肥器型式：槽轮式；排肥器数量：8个；排肥器驱动方式：地轮；种/肥箱容积：42/190L；种/肥排量调节方式：档位调节/螺纹调节；传动机构型式：传动轴+链传动；开沟器型式：双圆盘（种）/凿铲式（肥）；开沟器数量：4（种）+4（肥）个；开沟器深度调节范围：0～50（种）/150～200（肥）mm；地轮型式：笼式地轮；地轮直径：290mm；地轮高度调节范围0～50mm；破茬清垄工作部件型式：凿铲式+V型清草板；镇压器型式：V型镇压轮。 | 23000 | 0 | 通用类 | 鄂2019324 | 2024-07-17 | 山东省 | 评阅通过
种植施肥机械 | 播种机械 | 精量播种机 | 2-3行精量播种机 | 玉田县金玉农业机械有限公司 | 单粒精密播种机 | 2BJB-3 |  | 播种行数:3行;排种器型式:指夹式 ; |  | 1000 | 0 | 非通用类 | 冀2017T—068 | 2021-12-31 | 河北省 | 评阅通过
种植施肥机械 | 播种机械 | 精量播种机 | 2-3行精量播种机 | 玉田县华联机械有限公司 | 玉米免耕精位播种机 | 2BYFJ-3 |  | 播种行数:3行;排种器型式:指夹式 ; | 指夹式排种器、播种行数：3行 | 1000 | 18.4 | 非通用类 | 冀2018T-053（续） | 2022-12-31 | 河北省 | 评阅通过
种植施肥机械 | 播种机械 | 精量播种机 | 4-5行精量播种机 | 玉田县金玉农业机械有限公司 | 单粒精密播种机 | 2BJB-4 |  | 播种行数:4行;排种器型式:指夹式 ; |  | 1800 | 0 | 非通用类 | 冀2017T—069 | 2021-12-31 | 河北省 | 评阅通过
种植施肥机械 | 播种机械 | 精量播种机 | 4-5行精量播种机 | 玉田县华联机械有限公司 | 玉米免耕精位播种机 | 2BYFJ-4 |  | 播种行数:4行;排种器型式:指夹式 ; | 指夹式排种器、播种行数：4行 | 1800 | 36.8 | 非通用类 | 冀2018T-054（续） | 2022-12-31 | 河北省 | 评阅通过
种植施肥机械 | 播种机械 | 精量播种机 | 6行及以上精量播种机 | 黑龙江贝克锐斯现代农业科技有限公司 | 精密播种机 | 2BQJ-18（Maestro 18） |  | 播种行数:18行;排种器型式:气力式 ; | 气吸式；播种行数：18行 | 4000 | 0 | 非通用类 | 黑垦鉴2017082 | 2021-12-31 | 黑龙江 | 评阅通过
种植施肥机械 | 播种机械 | 精量播种机 | 6行及以上精量播种机 | 黑龙江贝克锐斯现代农业科技有限公司 | 精密播种机 | 2B-18 |  | 播种行数:18行;排种器型式:气力式 ; | 气吸式；播种行数：18行 | 4000 | 0 | 非通用类 | 黑垦鉴2019187 | 2023-12-31 | 黑龙江 | 评阅通过
种植施肥机械 | 育苗机械设备 | 秧盘播种成套设备（含床土处理） | 生产率500(盘/h)及以上秧盘播种成套设备 | 宁波市大宇矢崎机械制造有限公司 | 水稻育苗用播种机 | SYS-550C | 配套动力播种电机：JICC精研，调速电机90YT90GV22XF14，标准减速箱90GF18H。床土搬运电机：ZD中大，交流电机5IK90GU-CF，减速箱5GU30KB ； 配套动力总动力：180W（包含床土搬运电机功率90W）；生产制造商：厦门精研电机有限公司，中大力德智能传动股份有限公司 | 含铺底土、播种、洒水、覆土功能:是 ;生产率:≥550盘/h; | 基本配置和参数: 含铺底土、播种、洒水、覆土功能；生产率≥550(盘/h) 含铺底土、播种、洒水、覆土功能；生产率:597(盘/h) 产品型号名称：SYS-550C型水稻育苗用播种机 作业状态整机外型尺寸（长×宽×高）： 635cm×54cm×114 cm 小时生产率：≥550 盘/h 铺土器形式：斗式 铺土箱容积：50L 排种器形式：外槽轮式 播种量调节档位数量：7个 播种箱容积：32L 覆土器形式：斗式 覆土箱容积：50L 覆土平整方式：旋转刷 输送传动形式:皮带+链条+输送滚轮传送 淋水器型式:滴灌 作业流程:/ 输送-铺土-镇压-淋水-播种-覆土 播种电机功率: 90W 总动力:180W | 4800 | 0.18 | 非通用类 | 2018TJ186 | 2022-12-31 | 浙江省 | 评阅通过
种植施肥机械 | 育苗机械设备 | 秧盘播种成套设备（含床土处理） | 生产率500(盘/h)及以上秧盘播种成套设备 | 黑龙江天稻农业机械有限公司 | 秧盘育秧播种机 | 2BDP-1000型 |  | 含铺底土、播种、洒水、覆土功能:是 ;生产率:1000盘/h; | 含铺土、播种、覆土、洒水功能；生产率:1000-1500(盘/h),,作业外型尺寸148cmX80cmx75cm,直流调速电机驱动、链条传动,播种量调节档位数量：电机无极调节,淋水器型式微孔塑料喷管,总功率360w.播种电机功率60w.铺土器形式橡胶输送带,铺土箱容积25L，覆土箱容积50L,覆土器形式橡胶输送带,铺土箱容积35L. | 4800 | 0.36 | 非通用类 | 黑2018015 | 2022-12-31 | 黑龙江 | 评阅通过
种植施肥机械 | 育苗机械设备 | 秧盘播种成套设备（含床土处理） | 生产率500(盘/h)及以上秧盘播种成套设备 | 宁波市大宇矢崎机械制造有限公司 | 水稻育苗用播种机 | SYS-1000C | 配套动力播种电机：JICC精研，调速电机90YT90GV22XF14，标准减速箱90GF18H。配套动力铺土电机：ZD中大，交流电机5IK40GN-C，减速箱5GN30K。配套动力覆土电机和床土搬送电机：JICC精研，标准电机90YS120GV22X，标准减速箱 90GF15H； 配套动力总动力：370W（包含床土搬运电机功率120W）；生产制造商：厦门精研电机有限公司，中大力德智能传动股份有限公司 | 含铺底土、播种、洒水、覆土功能:是 ;生产率:≥1000盘/h; | 基本配置和参数: 含铺底土、播种、洒水、覆土功能；生产率≥1000(盘/h) 含铺底土、播种、洒水、覆土功能；生产率：1034(盘/h) 产品型号名称：SYS-1000C型水稻育苗用播种机 作业状态整机外型尺寸（长×宽×高）：866cm×54cm×114 cm 小时生产率：≥1000 盘/h 铺土器形式：斗式 铺土箱容积：50L 排种器形式：外槽轮式 播种量调节档位数量：7个 播种箱容积：32L 覆土器形式：斗式 覆土箱容积：50L 覆土平整方式：旋转刷 输送传动形式:皮带+链条+输送滚轮传送 淋水器型式:滴灌 作业流程:/ 输送-铺土-镇压-淋水-播种-覆土 铺土电机功率：40W 播种电机功率: 90W 覆土电机功率：120W 总动力:370W | 4800 | 0.37 | 非通用类 | 2018TJ188 | 2022-12-31 | 浙江省 | 评阅通过
种植施肥机械 | 育苗机械设备 | 秧盘播种成套设备（含床土处理） | 生产率500(盘/h)及以上秧盘播种成套设备 | 宁波市大宇矢崎机械制造有限公司 | 水稻育苗用播种机 | SYS-800C | 配套动力播种电机：JICC精研，调速电机90YT90GV22XF14，标准减速箱90GF18H。床土搬运电机和覆土搬运电机：ZD中大，交流电机5IK90GU-CF，减速箱5GU15KB ； 配套动力总动力：270W（包含床土搬运电机功率90W和覆土搬运电机90W）；生产制造商：厦门精研电机有限公司，中大力德智能传动股份有限公司 | 含铺底土、播种、洒水、覆土功能:是 ;生产率:≥800盘/h; | 基本配置和参数: 含铺底土、播种、洒水、覆土功能；生产率≥800(盘/h) 含铺底土、播种、洒水、覆土功能；生产率:883(盘/h) 产品型号名称：SYS-800C型水稻育苗用播种机 作业状态整机外型尺寸（长×宽×高）：866cm×54cm×114 cm 小时生产率：≥800 盘/h 铺土器形式：斗式 铺土箱容积：50L 排种器形式：外槽轮式 播种量调节档位数量：7个 播种箱容积：32L 覆土器形式：斗式 覆土箱容积：50L 覆土平整方式：旋转刷 输送传动形式:皮带+链条+输送滚轮传送 淋水器型式:滴灌 作业流程:/ 输送-铺土-镇压-淋水-播种-覆土 播种电机功率: 90W 总动力:270W | 4800 | 0.27 | 非通用类 | 2018TJ187 | 2022-12-31 | 浙江省 | 评阅通过
种植施肥机械 | 育苗机械设备 | 秧盘播种成套设备（含床土处理） | 生产率500(盘/h)及以上秧盘播种成套设备 | 宁波市大宇矢崎机械制造有限公司 | 水稻育苗用播种机 | 2BP-1200 | 配套动力播种电机：JICC精研，调速电机90YT90GV22XF14，标准减速箱90GF18H。配套动力铺土电机：ZD中大，交流电机5IK40GN-C，减速箱5GN30K； 配套动力总动力：370W；生产制造商：厦门精研电机有限公司，中大力德智能传动股份有限公司 | 含铺底土、播种、洒水、覆土功能:是 ;生产率:≥1200盘/h; | 基本配置和参数: 含铺底土、播种、洒水、覆土功能；生产率≥1200(盘/h) 含铺底土、播种、洒水、覆土功能；生产率：1206.5（盘/h) 其他基本配置和参数: 结构尺寸（长*宽*高mm）:8660*540*1140; 整机质量（kg）:210; 配套动力（kw）:0.37; 铺土器形式:斗式;铺土箱容积（L):50; 排种器形式:外槽轮式; 播种箱容积（L):32; 播盘量（g/盘）:70-220 覆土箱形式: 斗式; 覆土箱容积（L）:50; 输送传动形式:链齿轮+输送滚轮传送; 输送速度（m/s）:0.21; 淋水器形式:喷淋式; 作业流程:输送-铺土-淋水-播种-覆土; 配套电源电压(v):220; 生产率(盘/h):≥1200 ； 总动力：370W | 4800 | 0.37 | 非通用类 | 2017TJ340 | 2021-12-31 | 浙江省 | 评阅通过
种植施肥机械 | 栽植机械 | 水稻插秧机 | 6-7行四轮乘坐式水稻插秧机 | 山东帅克机械制造股份有限公司 | 乘坐式高速插秧机 | 2ZG-6G | 发动机厂家：常柴股份有限公司；发动机型号：3M78；标定功率：18.5KW；标定转速：2800r/min；排放阶段：第三阶段； | 四轮乘坐式:是 ;行数:6行; | 型号名称:2ZG-6G型乘坐式高速插秧机；结构型式:高速乘坐式；工作状态外形尺寸(长×宽×高)mm:3290×2100×2330；行距:300mm；工作行数:6行；穴距调节机构型式：操纵杆档位调节；穴距调节档位数量：6个；变速方式：HMT无极变速；行走轮前轮结构型式：实心橡胶轮胎；行走轮后轮结构型式：实心橡胶凸缘轮胎；行走轮前轮直径：ф650mm；行走轮后轮直径:Ф950mm；平衡机构型式:电子液压平衡；插值/栽植臂型式:旋转式强制插秧； | 29200 | 18.5 | 通用类 | 鄂2017184 | 2021-12-31 | 山东省 | 评阅通过
种植施肥机械 | 栽植机械 | 水稻插秧机 | 6-7行四轮乘坐式水稻插秧机 | 山东帅克机械制造股份有限公司 | 乘坐式高速插秧机 | 2ZG-6K | 发动机厂家：隆鑫通用动力股份有限公司；发动机型号：LC2V80FD；标定功率：18KW；标定转速：3600r/min；排放阶段：国四（汽油）； | 四轮乘坐式:是 ;行数:6行; | 型号名称:2ZG-6K型乘坐式高速插秧机；结构型式：高速乘坐式；工作状态外形尺寸(长×宽×高)mm:3290×2280×2330；行距:300mm；工作行数：六行；穴距调节机构型式：操纵杆档位调节；穴距调节档位数量：6个；变速方式：HMT无极变速；行走轮前轮结构型式：实心橡胶轮胎；行走轮后轮结构型式：实心橡胶凸缘轮胎；行走轮前轮直径：ф650mm；行走轮后轮直径:Ф950mm；平衡机构型式:电子液压平衡；插值/栽植臂型式:旋转式强制插秧； | 29200 | 18 | 通用类 | 鄂2018051 | 2022-12-31 | 山东省 | 评阅通过
种植施肥机械 | 栽植机械 | 水稻插秧机 | 6-7行四轮乘坐式水稻插秧机 | 山东帅克机械制造股份有限公司 | 乘坐式高速插秧机 | 2ZG-6D | 发动机厂家：洋马发动机（上海）有限公司；发动机型号：3TNM68-A；标定功率：14.7KW；标定转速：3600r/min；排放阶段：第三阶段； | 四轮乘坐式:是 ;行数:6行; | 型号名称：2ZG-6D型乘坐式高速插秧机；结构型式：高速乘坐式；工作状态外形尺寸(长×宽×高)mm:3293×2096×2330；行距:300mm；工作行数：6行；穴距调节机构型式：操纵杆档位调节；穴距调节档位数量：6个；变速方式:HMT无极变速；行走轮前轮结构型式：实心橡胶轮胎；行走轮后轮结构型式：实心橡胶凸缘轮胎；行走轮前轮直径：ф650mm；行走轮后轮直径:Ф950mm；平衡机构型式：电子液压平衡；插值/栽植臂型式：旋转式； | 29200 | 14.7 | 通用类 | 鄂2017103 | 2021-12-31 | 山东省 | 评阅通过
种植施肥机械 | 栽植机械 | 水稻插秧机 | 6-7行四轮乘坐式水稻插秧机 | 山东帅克机械制造股份有限公司 | 乘坐式高速插秧机 | 2ZG-6L | 发动机厂家：YANMAR CO，LTD；发动机型号：3TNM72-A；标定功率：18.5KW；标定转速：3600r/min；排放阶段：第三阶段； | 四轮乘坐式:是 ;行数:6行; | 型号名称：2ZG-6L型乘坐式高速插秧机；结构型式:高速乘坐式；工作状态外形尺寸(长×宽×高)mm:3290×2100×2330；工作行数：6行；行距:300mm；穴距调节机构型式:操纵杆档位调节；穴距调节档位数量:6个；变速方式：HMT无极变速；行走轮前轮结构型式：实心橡胶轮胎；行走轮后轮结构型式：实心橡胶凸缘轮胎；行走轮前轮直径：ф650mm；行走轮后轮直径:Ф950mm；平衡机构型式:电子液压平衡；插值/栽植臂型式:旋转式强制插秧； | 29200 | 18.5 | 通用类 | 鄂2017185 | 2021-12-31 | 山东省 | 评阅通过
种植施肥机械 | 栽植机械 | 水稻插秧机 | 6-7行四轮乘坐式水稻插秧机 | 东风井关农业机械有限公司 | 乘坐式高速插秧机 | 2Z-6C1(ENZ60-AHDRT) | 发动机信息：生产厂家：井关农机株式会社；型号：E3112-UP08型；功率：15.3KW；额定转速：2500r/min；生产厂家：玉柴润威发动机有限公司；型号：3C1104；功率：16.3KW；额定转速：2600r/min；排放阶段：国家第三阶段 | 四轮乘坐式:是 ;行数:6行; | 四轮乘坐式；工作行数：6行；外形尺寸：3174*2235*2455mm；行距：300mm；发动机信息：生产厂家：井关农机株式会社；型号：E3112-UP08型；功率：15.3KW；额定转速：2500r/min；生产厂家：玉柴润威发动机有限公司；型号：3C1104；功率：16.3KW；额定转速：2600r/min；排放阶段：国家第三阶段 | 29200 | 16.3 | 通用类 | 鄂2019206 | 2024-07-17 | 湖北省 | 评阅通过
种植施肥机械 | 栽植机械 | 水稻插秧机 | 8行及以上四轮乘坐式水稻插秧机 | 东风井关农业机械有限公司 | 乘坐式高速插秧机 | 2Z-8C1(ENZ80-AHDRT25) | 发动机信息：生产厂家：井关农机株式会社；型号：E3112-UP08型；功率：15.3KW；额定转速：2500r/min；生产厂家：玉柴润威发动机有限公司；型号：3C1104；功率：16.3KW；额定转速：2600r/min；排放阶段：国家第三阶段 | 四轮乘坐式:是 ;行数:8行; | 四轮乘坐式；工作行数：8行；外形尺寸：3174*2370*2455mm；行距：300mm；发动机信息：生产厂家：井关农机株式会社；型号：E3112-UP08型；功率：15.3KW；额定转速：2500r/min；生产厂家：玉柴润威发动机有限公司；型号：3C1104；功率：16.3KW；额定转速：2600r/min；排放阶段：国家第三阶段 | 30000 | 16.3 | 通用类 | 鄂2019207 | 2024-07-17 | 湖北省 | 评阅通过
种植施肥机械 | 施肥机械 | 撒肥机 | 其他撒肥机 | 江苏清淮机械有限公司 | 撒肥机 | 2FD-500 |  | 施肥形式:非摆动式 ;肥箱容积(≥200L):560L; | 配套动力范围（kW）：36.8～51.5；挂接方式：三点悬挂；外形尺寸（工作状态，长×宽×高)mm：1400×1200×1280；结构质量（kg）：188；工作幅宽&撒肥宽度（cm）：12-18；肥料类型：颗粒状有机肥料；肥料箱容积：560L；最大撒肥量kg：500；传动方式：中间齿轮传动。 | 800 | 0 | 非通用类 | 苏农机（2017）第（0339）号 | 2021-12-31 | 江苏省 | 评阅通过
种植施肥机械 | 施肥机械 | 撒肥机 | 其他撒肥机 | 灵璧九瑞农发科技有限公司 | 施肥机 | 2LFH-12 |  | 施肥形式:非摆动式 ;肥箱容积(≥200L):450L; | 肥箱容积：450L；施肥型式：单圆盘离心式；工作幅宽：颗粒肥≥12000 | 800 | 0 | 非通用类 | 2019TJ252 | 2023-12-31 | 安徽省 | 评阅通过
种植施肥机械 | 施肥机械 | 撒肥机 | 其他撒肥机 | 灵璧九瑞农发科技有限公司 | 施肥机 | 2FL-12(500) |  | 施肥形式:非摆动式 ;肥箱容积(≥200L):500L; | 肥箱容积：500L；施肥型式：单圆盘离心式；工作幅宽：颗粒肥≥12000 | 800 | 0 | 非通用类 | 2019TJ250 | 2023-12-31 | 安徽省 | 评阅通过
种植施肥机械 | 施肥机械 | 撒肥机 | 摆动式撒肥机 | 灵璧九瑞农发科技有限公司 | 施肥机 | 2FB-12(500) |  | 施肥形式:摆动式 ;肥箱容积(≥200L):500L; | 结构型式：摆臂式；肥箱容积：500L；工作幅宽：颗粒肥≥12000，粉状肥≥6000 | 2600 | 0 | 非通用类 | 2019TJ251 | 2023-12-31 | 安徽省 | 评阅通过
田间管理机械 | 中耕机械 | 田园管理机 | 功率4KW及以上田园管理机 | 重庆力润机械制造有限公司 | 田园管理机 | 3TGQ-4 | 配套动力型号：CS170F/P，制造商：重庆重申机械制造有限公司；标定功率：4KW；标定转速：3600r/min；参数：单缸、四冲程、水平轴、反冲式手拉启动；燃油种类：汽油机 | 配套功率:4.0KW; | 配套动力燃油种类：汽油；配套开沟器传动方式：链条传动；培土工作幅宽：25cm；发动机输出传动方式：直联；主离合器型式：摩擦片式；主离合器状态：常开；行走轮型式：胶轮；配套动力结构型式：单缸、四冲程、OHV、汽缸中心线斜置25°、水平轴；配套动力标定功率：4kW；配套动力标定转速：3600r/min；配套动力起动方式：反冲式手拉起动；结构型式：双轮驱动式；工作状态外形尺寸(长×宽×高)mm：1560×650×960； | 800 | 4.0 | 非通用类 | 渝2018059 | 2022-12-31 | 重庆市 | 评阅通过
田间管理机械 | 中耕机械 | 田园管理机 | 功率4KW及以上田园管理机 | 重庆美多盈机械有限公司 | 田园管理机 | 3TG-6 | 标定功率：6.2kW、标定转速：3000r/min、制造商：无锡华源凯马发动机有限公司、燃油种类：国Ⅲ柴油、 | 配套功率:6.2KW; | 外形尺寸(长×宽×高)mm：1900×1100×1060、扶把水平调整：可调、扶把上下调整：可调、发动机输出传动方式：直联、主离合器型式：摩擦片式、主离合器状态：常开、标定功率：6.2kW、标定转速：3000r/min、燃油种类：柴油、配套锄草装置最大工作宽度：890mm、配套开沟装置最大工作宽度：470mm、 | 800 | 6.2 | 非通用类 | T201950500123 | 2024-09-09 | 重庆市 | 评阅通过
田间管理机械 | 中耕机械 | 田园管理机 | 功率4KW及以上田园管理机 | 山东驰耐恒新能源有限公司 | 田园管理机 | 3TGQ-5 | 发动机型号：177F-5 ， 标定功率：5.2kw ，制造商：山东华盛中天机械集团股份有限公司 ，排放阶段：国二 | 配套功率:5.2KW; | 技术参数 型号名称：3TGQ-5T型田园管理机。 结构形式：双轴、轮式。 外形尺寸：1830x600x1120mm。 扶手把水平调整：可调。 扶手把上下调节：可调。 发动机输出传动方式：皮带传动。 主离合器形式：涨紧轮。 主离合器状态：常开。 标定功率：5.2kw。 标定转速：1800r/min。 配套培土装置型式：旋刀式。 配套培土装置最大工作宽度：150mm。 配套开沟装置型式：旋刀式。 配套开沟装置最大工作宽度：120mm。 | 800 | 5.2 | 非通用类 | T201937370018 | 2024-08-08 | 山东省 | 评阅通过
田间管理机械 | 中耕机械 | 田园管理机 | 功率4KW及以上田园管理机 | 山东驰耐恒新能源有限公司 | 田园管理机 | 3TGQ-4B | 发动机型号：ZX170F , 标定功率：4.0kw ， 制造商：重庆展雄机械制造有限公司 ，排放阶段：国二 ，燃油类型：汽油 | 配套功率:4.0KW; | 技术参数： 型号名称：3TGQ-4B型田园管理机。 结构形式：单轴、轮式。 外形尺寸：1510x750x850mm。 扶手把水平调整：不可调。 扶手把上下调节：不可调。 发动机输出传动方式：齿轮传动。 主离合器形式：摩擦片。 主离合器状态：常开。 标定功率：4.0kw。 标定转速：3600r/min。 配套培土装置型式：旋刀式。 配套培土装置最大工作宽度：250mm。 配套开沟装置型式：旋刀式。 配套开沟装置最大工作宽度：250mm。 | 800 | 4.0 | 非通用类 | T201937370019 | 2024-08-08 | 山东省 | 评阅通过
田间管理机械 | 中耕机械 | 田园管理机 | 功率4KW及以上田园管理机 | 山东驰耐恒新能源有限公司 | 田园管理机 | 3TGQ-4A | 发动机型号：ZX170F , 标定功率：4.0kw ， 制造商：重庆展雄机械制造有限公司 ，排放阶段：国二 ，燃油类型：汽油 | 配套功率:4.0KW; | 技术参数： 型号名称：3TGQ-4A型田园管理机。 结构形式：双轴、轮式。 外形尺寸：1470x710x850mm。 扶手把水平调整：可调。 扶手把上下调节：可调。 发动机输出传动方式：皮带传动。 主离合器形式：涨紧轮。 主离合器状态：常开。 标定功率：4.0kw。 标定转速：3600r/min。 配套锄草装置型式：锄草轮。 配套锄草装置最大工作宽度：600mm。 配套开沟装置型式：旋刀式。 配套开沟装置最大工作宽度：240mm。 | 800 | 4.0 | 非通用类 | T201937370015 | 2024-08-08 | 山东省 | 评阅通过
田间管理机械 | 中耕机械 | 田园管理机 | 功率4KW及以上田园管理机 | 山东驰耐恒新能源有限公司 | 田园管理机 | 3TGQ-4D | 发动机型号：ZX170F , 标定功率：4.0kw ， 制造商：重庆展雄机械制造有限公司 ，排放阶段：国二 ，燃油类型：汽油 | 配套功率:4.0KW; | 型号名称：3TGQ-4D型田园管理机。 结构形式：单轴、轮式。 外形尺寸：1550x730x900mm。 扶手把水平调整：可调。 扶手把上下调节：可调。 发动机输出传动方式：齿轮传动。 主离合器形式：摩擦片。 主离合器状态：常开。 标定功率：4.0kw。 标定转速：3600r/min。 配套锄草装置型式：锄草轮。 配套锄草装置最大工作宽度：600mm。 配套起垄装置型式：起垄刀+仿形器。 配套起垄装置起垄数量：1 配套起垄装置最大起垄高度：250mm。 | 800 | 4.0 | 非通用类 | T201937370017 | 2024-08-08 | 山东省 | 评阅通过
田间管理机械 | 中耕机械 | 田园管理机 | 功率4KW及以上田园管理机 | 山东驰耐恒新能源有限公司 | 田园管理机 | 3TGQ-4 | 发动机型号：ZX170F , 标定功率：4.0kw ， 制造商：重庆展雄机械制造有限公司 ，排放阶段：国二 ，燃油类型：汽油 | 配套功率:4.0KW; | 技术参数 型号名称：3TGQ-4型田园管理机。 结构形式：单轴、轮式。 外形尺寸：1550x730x900mm。 扶手把水平调整：可调。 扶手把上下调节：可调。 发动机输出传动方式：皮带传动。 主离合器形式：涨紧轮。 主离合器状态：常开。 标定功率：4.0kw。 标定转速：3600r/min。 配套锄草装置型式：锄草轮。 配套锄草装置最大工作宽度：600mm。 配套起垄装置型式：绞龙+仿形器。 配套起垄装置起垄数量：1 配套起垄装置最大起垄高度：250mm。 | 800 | 4.0 | 非通用类 | T201937370016 | 2024-08-08 | 山东省 | 评阅通过
田间管理机械 | 中耕机械 | 田园管理机 | 功率4KW及以上田园管理机 | 重庆华世丹机械制造有限公司 | 田园管理机 | 3TGQ-5.5 | 配套发动机生产企业：宗申；发动机型号名称：H177F汽油机；标定功率：5.8KW;标定转速：1900r/min; | 配套功率:5.8KW; | 结构型式（单轴/双轴；履带/轮式）：双轴轮式；外形尺寸：（长×宽×高）：1850×670×1050mm;扶把水平调整（可调/不可调）:可调；扶把上下调整（可调/不可调）:可调；发动机输出传动方式：皮带传动；主离合型式：张紧轮式；主离合状态（常开/常闭）：常开；配套发动机生产企业：宗申；发动机型号名称：H177F汽油机；标定功率：5.8KW;标定转速：1900r/min;配套开沟装置型式：刀片式；配套开沟装置最大工作宽度：140mm；配套培土装置型式：刀片式；配套培土装置最大工作宽度：270mm | 800 | 5.8 | 非通用类 | T201950500079 | 2023-08-07 | 重庆市 | 评阅通过
田间管理机械 | 中耕机械 | 田园管理机 | 功率4KW及以上田园管理机 | 重庆箭驰机械有限公司 | 田园管理机 | 3TGQ-4.5 | 发动机信息：175F汽油机；标定功率：4.8KW；制造商：隆鑫通用动力股份有限公司；排放阶段：汽油 | 配套功率:4.8KW; | 结构形式：双轴、轮式；外形尺寸（长x宽x高）：1640x615x995(mm) ；扶把水平调整：可调；扶把上下调整：可调；发动机输出传动方式：直联；主离合器型式：摩擦片式；主离合器状态：常开；额定功率：4.8（kw） ；额定转数：3600（r/min）；配套开沟装置型式：刀片式；配套开沟装置最大工作宽度：240（mm）；配套培土装置型式：刀片式；配套培土装置最大工作宽度：240（mm）。 | 800 | 4.8 | 非通用类 | T201950500092 | 2024-08-07 | 重庆市 | 评阅通过
田间管理机械 | 中耕机械 | 田园管理机 | 功率4KW及以上田园管理机 | 重庆佰鼎机械制造有限公司 | 田园管理机 | 3TGQ-4.5 | 配套发动机型号：YH177F/P汽油机；配套发动机标定功率：4.5KW；发动机生产企业：重庆耀虎动力机械有限公司；排放阶段：国二阶段 | 配套功率:4.5KW; | 配套发动机型号：YH177F/P汽油机；配套发动机标定功率：4.5KW；配套发动机标定转速：3600r/min；发动机输出传动方式：皮带传动；主离合器型式：张紧轮式；配套开沟装置最大工作宽度：330mm；配套培土装置最大工作宽度：330mm； | 800 | 4.5 | 非通用类 | T201950500031 | 2024-07-01 | 重庆市 | 评阅通过
田间管理机械 | 中耕机械 | 田园管理机 | 功率4KW及以上田园管理机 | 莱州伟泰机械制造有限公司 | 田园管理机 | 3TGQ-4 | 配套动力型号名称：FC170 配套动力生产企业：重庆涪柴动力机械制造有限公司 标定功率：4.0kw 额定转速：3600r/min 燃油种类：汽油 | 配套功率:4.0KW; | 外形尺寸(长×宽×高)mm1650×690×960培土)1650×690×960(开沟)工作幅宽(cm)12-18(开沟)15cm(培土)结构质量(kg)84传动方式(发动机输出):皮带传动传动方式(刀辊):链传动旋耕刀型号:1s175总安装刀数量(把):18主离合器形式:张紧式开沟器连接方式:直联开沟器传动型式:链传动培土连接方式:直联培土传动型式:链传动 | 800 | 4.0 | 非通用类 | 鲁T2018029 | 2022-12-31 | 山东省 | 评阅通过
田间管理机械 | 中耕机械 | 田园管理机 | 功率4KW及以上田园管理机 | 莱州伟泰机械制造有限公司 | 田园管理机 | 3TGQ-5 | 配套动力型号名称：FC177 配套动力生产企业：重庆涪柴动力机械制造有限公司 标定功率：5.4kw 额定转速：3600r/min 燃油种类：汽油 | 配套功率:5.4KW; | 外形尺寸(长×宽×高)mm1770×580×980(培土)1770×900×1050(开沟)工作幅宽:12cm(开沟)15cm(培土)结构质量:100kg传动方式(发动机输出)皮带传动传动方式(刀辊)链传动旋耕刀型号:1s175总安装数量(把)18主离合器形式:张紧式开沟刀连接方式:直联开沟刀传动形式:链传动培土器连接方式:直联培土器传动形式:链传动 | 800 | 5.4 | 非通用类 | 鲁T2018028 | 2022-12-31 | 山东省 | 评阅通过
田间管理机械 | 中耕机械 | 田园管理机 | 功率4KW及以上田园管理机 | 重庆力宁机械制造有限公司 | 田园管理机 | 3TG-6 | 标定功率：6.5kW、标定转速：3600r/min，燃油种类：柴油（国Ⅲ）、制造商：无锡凯奥动力机械有限公司 | 配套功率:6.5KW; | 标定功率：6.5kw，标定转速：3600r/min，发动机输出传动方式：直联，配套锄草装置型式：轮式，配套锄草装置最大工作宽度：820mm，外形尺寸(长×宽×高)mm：1900×1100×1060，主离合器型式：摩擦片式，主离合器状态：常开 | 800 | 6.5 | 非通用类 | 渝2019116 | 2023-12-31 | 重庆市 | 评阅通过
田间管理机械 | 中耕机械 | 田园管理机 | 功率4KW及以上田园管理机 | 重庆安晓机械有限公司 | 田园管理机 | 3TGC-4.05 | 配套动力：柴油机；型号：KM173FAD；制造商：无锡华源凯马发动机有限公司；标定功率(kW)：4.05；标定转速：（r/min）：3600；排放阶段：国三 | 配套功率:4.05KW; | 结构型式：双轴轮式；外形尺寸（长*宽*高）mm:1550*830*1000；扶把水平调整：可调；扶把上下调整：可调；发动机输出传动方式：直联；主离合器型式：摩擦片式；主离合器状态：常开。配套开沟装置型式：刀片式；配套开沟装置最大工作宽度mm：260；配套培土装置型式：刀片式；配套培土装置最大工作宽度mm:260。 | 800 | 4.05 | 非通用类 | T201950500025 | 2024-07-01 | 重庆市 | 评阅通过
田间管理机械 | 中耕机械 | 田园管理机 | 功率4KW及以上田园管理机 | 重庆安晓机械有限公司 | 田园管理机 | 3TGQ-4.0 | 配套动力：汽油机；型号：170F/P; 制造商：重庆宗申通用动力机械有限公司；标定功率（KW):4.0; 标定转速：（r/min）：3800；排放阶段：国二 | 配套功率:4.0KW; | 结构型式：双轴轮式；外形尺寸（长*宽*高）mm:1550*830*1000；扶把水平调整：可调；扶把上下调整：可调；发动机输出传动方式：直联；主离合器型式：摩擦片式；主离合器状态：常开。配套开沟装置型式：刀片式；配套开沟装置最大工作宽度mm：260；配套培土装置型式：刀片式；配套培土装置最大工作宽度mm:260。 | 800 | 4.0 | 非通用类 | T201950500024 | 2024-07-01 | 重庆市 | 评阅通过
田间管理机械 | 中耕机械 | 田园管理机 | 功率4KW及以上田园管理机 | 重庆安晓机械有限公司 | 田园管理机 | 3TGC-4.1 | 配套动力：柴油机；型号：KAGS350；制造商：无锡凯奥动力机械有限公司；标定功率(kW)：4.1；标定转速：（r/min）：3600；排放阶段：国三 | 配套功率:4.1KW; | 结构型式：双轴轮式；外形尺寸（长*宽*高）mm:1550*830*1000；扶把水平调整：可调；扶把上下调整：可调；发动机输出传动方式：直联；主离合器型式：摩擦片式；主离合器状态：常开。配套开沟装置型式：刀片式；配套开沟装置最大工作宽度mm：260；配套培土装置型式：刀片式；配套培土装置最大工作宽度mm:260。 | 800 | 4.1 | 非通用类 | T201950500026 | 2024-07-01 | 重庆市 | 评阅通过
田间管理机械 | 中耕机械 | 田园管理机 | 功率4KW及以上田园管理机 | 重庆美多盈机械有限公司 | 田园管理机 | 3TG-4.0Q | 标定功率：4.0kW、标定转速：3600r/min、制造商：重庆安来动力机械有限公司、燃油种类：汽油 | 配套功率:4.0KW; | 标定（额定）功率：4.0kW；标定（额定）转速：3600r/min；结构型式（单轴/双轴；履带/轮式）：双轴轮式；外形尺寸(长×宽×高)mm：1900×700×950；发动机输出传动方式：直联；主离合器型式：摩擦片式；配套锄草装置型式：轮式；配套开沟装置型式：刀片式；配套开沟装置最大工作宽度：300mm。 | 800 | 4.0 | 非通用类 | T201950500087 | 2024-08-07 | 重庆市 | 评阅通过
田间管理机械 | 中耕机械 | 田园管理机 | 功率4KW及以上田园管理机 | 莱州市华弘机械有限公司 | 田园管理机 | 3TG-4.0Q |  | 配套功率:4.0KW; |  | 800 | 4.0 | 非通用类 | 鲁T2017121 | 2021-12-31 | 山东省 | 评阅通过
田间管理机械 | 中耕机械 | 田园管理机 | 功率4KW及以上田园管理机 | 莱州市华弘机械有限公司 | 田园管理机 | 3TGQ-5 | 配套动力：177F-5，生产企业：山东华盛中天机械集团股份有限公司，.标定功率：5.2kW. 燃油种类：汽油 排放：国2 | 配套功率:5.2KW; |  | 800 | 5.2 | 非通用类 | 鲁T2018097 | 2022-12-31 | 山东省 | 评阅通过
田间管理机械 | 中耕机械 | 田园管理机 | 功率4KW及以上田园管理机 | 烟台市伊格斯机械有限公司 | 田园管理机 | 3TGQ-4.0Y | 配套动力：JM170F/P，生产企业：重庆蛟马动力科技有限公司，.标定功率：4.0kW.燃油种类：汽油 排放：国2 | 配套功率:4.0KW; |  | 800 | 4.0 | 非通用类 | 鲁T2018094 | 2022-12-31 | 山东省 | 评阅通过
田间管理机械 | 中耕机械 | 田园管理机 | 功率4KW及以上田园管理机 | 烟台市伊格斯机械有限公司 | 田园管理机 | 3TGQ-4.0ZY | 配套动力：JM170F/P，生产企业：重庆蛟马动力科技有限公司，.标定功率：4.0kW.燃油种类：汽油 排放：国2 | 配套功率:4.0KW; |  | 800 | 4.0 | 非通用类 | 鲁T2018093 | 2022-12-31 | 山东省 | 评阅通过
田间管理机械 | 中耕机械 | 田园管理机 | 功率4KW及以上田园管理机 | 烟台市伊格斯机械有限公司 | 田园管理机 | 3TGQ-4.0AY | 配套动力：JM170F/P，生产企业：重庆蛟马动力科技有限公司，.标定功率：4.0kW.燃油种类：汽油 排放：国2 | 配套功率:4.0KW; |  | 800 | 4.0 | 非通用类 | 鲁T2018095 | 2022-12-31 | 山东省 | 评阅通过
田间管理机械 | 中耕机械 | 田园管理机 | 功率4KW及以上田园管理机 | 莱州市华弘机械有限公司 | 田园管理机 | 3TGQ-4.0H | 配套动力：JM170F/P，生产企业：重庆蛟马动力科技有限公司，.标定功率：4.0kW.燃油种类：汽油 排放：国2 | 配套功率:4.0KW; |  | 800 | 4.0 | 非通用类 | 鲁T2018096 | 2022-12-31 | 山东省 | 评阅通过
田间管理机械 | 中耕机械 | 田园管理机 | 功率4KW及以上田园管理机 | 重庆宗申巴贝锐拖拉机制造有限公司 | 田园管理机 | 3TGQ-4.5 | 配套动力型号:NH225；制造商:重庆宗申通用动力机械有限公司；标定功率(kW):4.5；标定转速(r/min):3600； | 配套功率:4.5KW; | 外形尺寸(长×宽×高)mm:1450×715×840；扶把水平可调整，上下可调整；发动机输出传动方式：直联；主离合器型式：摩擦片常开式；配套锄草装置型式：轮式；最大工作宽度：675mm；配套开沟装置型式：刀片式，最大工作宽度：250mm. | 800 | 4.5 | 非通用类 | T201950500132 | 2024-09-09 | 重庆市 | 评阅通过
田间管理机械 | 中耕机械 | 田园管理机 | 功率4KW及以上田园管理机 | 重庆宗申巴贝锐拖拉机制造有限公司 | 田园管理机 | 3TGQ-4-2 | 配套动力型号:170F；制造商:重庆宗申通用动力机械有限公司；标定功率(kW):4.0；标定转速(r/min):3800； | 配套功率:4.0KW; | 外形尺寸(长×宽×高)mm:1450×715×840；扶把水平可调整，上下可调整；发动机输出传动方式：直联；主离合器型式：摩擦片常开式；配套锄草装置型式：轮式；最大工作宽度：675mm；配套开沟装置型式：刀片式，最大工作宽度：255mm. | 800 | 4.0 | 非通用类 | T201950500130 | 2024-09-09 | 重庆市 | 评阅通过
田间管理机械 | 植保机械 | 喷杆喷雾机 | 12-18m悬挂及牵引式喷杆喷雾机 | 河北硕鑫机械制造有限公司 | 悬挂式喷杆喷雾机 | 3WPX-800-12 |  | 喷幅:12m;形式:悬挂式; |  | 1300 | 0 | 通用类 | 部20190147 | 2023-12-31 | 河北省 | 评阅通过
田间管理机械 | 植保机械 | 喷杆喷雾机 | 12-18m悬挂及牵引式喷杆喷雾机 | 河北硕鑫机械制造有限公司 | 悬挂式喷杆喷雾机 | 3WPXY-600-12 |  | 喷幅:12m;形式:悬挂式; |  | 1300 | 0 | 通用类 | 部20190146 | 2023-12-31 | 河北省 | 评阅通过
田间管理机械 | 植保机械 | 喷杆喷雾机 | 12-18m悬挂及牵引式喷杆喷雾机 | 河北硕鑫机械制造有限公司 | 悬挂式喷杆喷雾机 | 3WPX-500-12 |  | 喷幅:12m;形式:悬挂式; |  | 1300 | 0 | 通用类 | 部20190145 | 2023-12-31 | 河北省 | 评阅通过
田间管理机械 | 植保机械 | 喷杆喷雾机 | 12-18m悬挂及牵引式喷杆喷雾机 | 河北硕鑫机械制造有限公司 | 悬挂式喷杆喷雾机 | 3WPXY-800-12 |  | 喷幅:12m;形式:悬挂式; |  | 1300 | 0 | 通用类 | 部20190395 | 2023-12-31 | 河北省 | 评阅通过
田间管理机械 | 植保机械 | 喷杆喷雾机 | 12-18m悬挂及牵引式喷杆喷雾机 | 现代农装科技股份有限公司 | 悬挂式喷杆喷雾机 | 3WX-650 |  | 喷幅:12m;形式:悬挂式; | 规格型号 3WX-650 型式 悬挂式 运输状态外形尺寸(长×宽×高) mm 1350×2440×1750 药箱容量 l 650 喷杆作业(整机作业)常用工作压力 MPa 0.3～0.5 喷杆喷幅 m 12 配套泵名称 隔膜泵 配套泵工作压力 MPa 1.5～2.5 配套泵流量 l/min 80 配套泵转速 r/min 540 配套喷头型式 防滴喷头(配扇形雾喷嘴) 配套喷头数量 个 24 配套喷头雾锥角 度 110 配套喷头喷量(单个) l/min 0.8～3.1 配套喷头间隔 mm 500 | 1300 | 40.7 | 通用类 | 部20152465 | 2019-12-31 | 北京市 | 评阅通过
田间管理机械 | 植保机械 | 喷杆喷雾机 | 12-18m悬挂及牵引式喷杆喷雾机 | 河北硕鑫机械制造有限公司 | 悬挂式喷杆喷雾机 | 3WPX-600-12 |  | 喷幅:12m;形式:悬挂式; |  | 1300 | 0 | 通用类 | 部20190398 | 2023-12-31 | 河北省 | 评阅通过
田间管理机械 | 植保机械 | 喷杆喷雾机 | 18m及以上悬挂及牵引式喷杆喷雾机 | 潍坊中机伟诺机械有限公司 | 喷杆式喷雾机 | 3WPQ-1000A型牵引式喷杆喷雾机 |  | 喷幅:18m;形式:牵引式; | 整机结构型式：牵引式，整机喷杆长度（适用于喷杆式）；18000mm;药箱容积：1000L； | 8000 | 0 | 通用类 | 2019041401000042 | 2024-06-13 | 山东省 | 评阅通过
田间管理机械 | 植保机械 | 喷杆喷雾机 | 18m及以上悬挂及牵引式喷杆喷雾机 | 潍坊中机伟诺机械有限公司 | 喷杆式喷雾机 | 3WPQ-1000B型牵引式喷杆喷雾机 |  | 喷幅:18m;形式:牵引式; | 整机结构型式：牵引式，整机喷杆长度（适用于喷杆式）；18000mm;药箱容积：1000L； | 8000 | 0 | 通用类 | 2019041401000042 | 2024-06-13 | 山东省 | 评阅通过
田间管理机械 | 植保机械 | 喷杆喷雾机 | 18m及以上悬挂及牵引式喷杆喷雾机 | 潍坊中机伟诺机械有限公司 | 喷杆式喷雾机 | 3WPX-1000型悬挂式喷杆喷雾机 |  | 喷幅:18m;形式:悬挂式; | 整机结构型式：悬挂式，整机喷杆长度（适用于喷杆式）；18000mm;药箱容积：1000L； | 8000 | 0 | 通用类 | 2019041401000042 | 2024-06-13 | 山东省 | 评阅通过
田间管理机械 | 植保机械 | 喷杆喷雾机 | 18m及以上悬挂及牵引式喷杆喷雾机 | 河北硕鑫机械制造有限公司 | 悬挂式喷杆喷雾机 | 3WPX-800-18 |  | 喷幅:18m;形式:悬挂式; |  | 8000 | 0 | 通用类 | 部20190148 | 2023-12-31 | 河北省 | 评阅通过
田间管理机械 | 植保机械 | 喷杆喷雾机 | 18m及以上悬挂及牵引式喷杆喷雾机 | 现代农装科技股份有限公司 | 悬挂式喷杆喷雾机 | 3WX-1000 |  | 喷幅:18m;形式:悬挂式; | 规格型号 3WX-1000, 型式 悬挂式, 运输状态外形尺寸(长×宽×高) mm 1680×3200×3600, 药箱容量 L1000, 喷杆作业(整机作业)常用工作压力 MPa 0.3～0.5, 喷杆喷幅 m 18, 配套泵名称 隔膜泵, 配套泵流量 l/min 215, 配套泵转速 r/min 540, 配套喷头型式, 防滴喷头(配扇形雾喷嘴), 配套喷头数量 个 36 ,配套喷头雾锥角 度 110 配套喷头喷量(单个) l/min 0.8～3.1 配套喷头间隔 mm 500 | 8000 | 74 | 通用类 | 部20152464 | 2019-12-31 | 北京市 | 评阅通过
田间管理机械 | 植保机械 | 喷杆喷雾机 | 18m及以上悬挂及牵引式喷杆喷雾机 | 河北硕鑫机械制造有限公司 | 悬挂式喷杆喷雾机 | 3WPX-1000-18 |  | 喷幅:18m;形式:悬挂式; |  | 8000 | 0 | 通用类 | 部20190394 | 2023-12-31 | 河北省 | 评阅通过
田间管理机械 | 植保机械 | 喷杆喷雾机 | 18m及以上悬挂及牵引式喷杆喷雾机 | 河北硕鑫机械制造有限公司 | 悬挂式喷杆喷雾机 | 3WPX-1200-22 |  | 喷幅:22m;形式:悬挂式; |  | 8000 | 0 | 通用类 | 部20190397 | 2023-12-31 | 河北省 | 评阅通过
田间管理机械 | 植保机械 | 喷杆喷雾机 | 18m及以上悬挂及牵引式喷杆喷雾机 | 河北硕鑫机械制造有限公司 | 悬挂式喷杆喷雾机 | 3WPX-1200-24 |  | 喷幅:24m;形式:悬挂式; |  | 8000 | 0 | 通用类 | 部20190393 | 2023-12-31 | 河北省 | 评阅通过
田间管理机械 | 植保机械 | 喷杆喷雾机 | 18-50马力自走式喷杆喷雾机 | 山东中农玛斯锐现代农业装备有限公司 | 喷杆式喷雾机 | 3WPZ-800型自走式喷杆喷雾机 |  | 形式:自走式、四轮驱动、四轮转向;功率:19.992马力; |  | 17000 | 14.7 | 通用类 | 2018281401000063 | 2023-12-10 | 山东省 | 评阅通过
田间管理机械 | 植保机械 | 喷杆喷雾机 | 18-50马力自走式喷杆喷雾机 | 洋马农机（中国）有限公司 | 自走式喷杆喷雾机 | 3WP-600 | 发动机型号：3TNV70-DURVY 功率：13.8KW 制造商：洋马株式会社 排放阶段：国三 | 形式:自走式、四轮驱动、四轮转向;功率:18.8马力; | "型 式:自走式 规格型号:3WP-600 外形尺寸(长×宽×高)工作状态 mm:3480×9940×2800 外形尺寸(长×宽×高)运输状态 mm:4080×2020×2800 药箱容量L:600 喷杆作业(整机作业)常用工作压力MPa:1.0～2.0 喷头型式:扇形防滴喷头 喷杆升降机构型式:液压油缸式 喷杆折叠机构型式:液压油缸式 喷杆长度mm :9940 喷幅mm :11900 配套动力名称、结构型式:柴油机、立式水冷四冲程3缸 配套动力标定功率/转速kW :13.8/3000 配套泵型式:3缸活塞泵 配套泵工作压力MPa:0.5～3.0 配套泵流量 l/min:60 离地间隙mm:955 轴距(自走式) mm:1700 前/后最大轮距 (自走式) mm:1500 前后轮胎规格（自走式）前轮外径 mm:940 前后轮胎规格（自走式）前轮胎宽 mm:120 前后轮胎规格（自走式）后轮外径 mm:940 前后轮胎规格（自走式）后轮胎宽 mm:120 前后轮胎规格（自走式）前/后轮胎型式:水田充气宽幅车轮 制动器型式（自走式）:鼓式 离合器型式（自走式）:干式单板 驱动方式(自走式):4轮驱动 转向方式(自走式):4轮转向 驾驶室(自走式):无 " | 17000 | 13.8 | 通用类 | 苏农机（2017）第（0450）号 | 2021-12-31 | 江苏省 | 评阅通过
田间管理机械 | 植保机械 | 喷杆喷雾机 | 18-50马力自走式喷杆喷雾机 | 青州泰达机械有限公司 | 喷杆式喷雾机 | 3WPZ-700A型自走式喷杆喷雾机 | 发动机名称：柴油机；发动机型号：ZN490B；功率：36kw；制造商：常柴股份有限公司；排放阶段：国三 | 形式:自走式、四轮驱动、四轮转向;功率:48.96马力; | 产品型号、规格及名称：3WPZ-700A型自走式喷杆喷雾机；结构型式：自走式；工作压力(Mpa)：0.3-0.5；外型尺寸（mm）：（长）×（宽）×（高）4560×1800×2960；喷杆长度(mm)：10400；发动机名称：柴油机；发动机结构型式：四缸四冲程水冷；发动机标定功率/转速kW/(r/min)：36/2400；液泵结构型式：隔膜泵；液泵额定压力（Mpa）：0-2.5；液泵额定流量（L/min）：60；药箱容积（L）：700；药箱材质：塑料；限压安全装置结构型式：弹簧式；限压安全装置限定压力：≤0.6；喷杆材质：不锈钢；喷杆允许最大工作压力（Mpa）：≤0.75；承压管允许最大工作压力（Mpa）：≤0.75；开关组合允许最大工作压力（Mpa）：≤0.75；蓄电池类型：免维护；蓄电池容量（Ah）：44；蓄电池标称电压（V）：12×2（串联）；驱动型式：四轮驱动；转向型式：四轮转向； | 17000 | 36 | 通用类 | 2018281401000013 | 2023-03-04 | 山东省 | 评阅通过
田间管理机械 | 植保机械 | 喷杆喷雾机 | 18-50马力自走式喷杆喷雾机 | 寿光龙强机械有限公司 | 自走式喷杆喷雾机 | 3WPZ-650 | ZN390B; 26.5kW; 常柴股份有限公司；GB20891-2014 第三阶段 | 形式:自走式、四轮驱动、四轮转向;功率:36.3马力; | 形式：自走式 规格型号：3WPZ-650 配套动力：三缸水冷四冲程柴油机26.5/2400（kW/(r/min) 驱动方式（自走式）：四轮驱动 喷杆长度(mm):10400 配套泵：隔膜泵 药箱容量（L): 650 轴距：自走式(mm) 2350 喷头：扇形雾防滴喷头 轮胎：充气橡胶轮胎 | 17000 | 26.5 | 通用类 | 部20180349 | 2022-12-31 | 山东省 | 评阅通过
田间管理机械 | 植保机械 | 喷杆喷雾机 | 18-50马力自走式喷杆喷雾机 | 山东中润顺泰机械科技有限公司 | 喷杆式喷雾机 | 3WPZ-550型自走式喷杆喷雾机 | 型号：3TE30；功率：22.1KW；制造商：山东华源莱动内燃机有限公司；标定转速（r/min）：2350 排放阶段：第三阶段（国三发动机） | 形式:自走式、四轮驱动、四轮转向;功率:30马力; |  | 17000 | 22.1 | 通用类 | 2017281401000041 | 2022-12-06 | 山东省 | 评阅通过
田间管理机械 | 植保机械 | 喷杆喷雾机 | 18-50马力自走式喷杆喷雾机 | 山东中润顺泰机械科技有限公司 | 喷杆式喷雾机 | 3WPZ-500A型自走式喷杆喷雾机 | 型号：L28；功率：18KW；制造商：常柴；标定转速（r/min）：2200排放阶段：国三 | 形式:自走式、四轮驱动、四轮转向;功率:25马力; |  | 17000 | 18 | 通用类 | 2017281401000041 | 2022-12-06 | 山东省 | 评阅通过
田间管理机械 | 植保机械 | 喷杆喷雾机 | 18-50马力自走式喷杆喷雾机 | 合肥多加农业科技有限公司 | 喷杆式喷雾机 | 3WYP-300型遥控自走式喷杆喷雾机 |  | 形式:自走式、四轮驱动、四轮转向;功率:18.1马力; | 产品品目：喷杆喷雾机 结构形式：自走式 工作压力（Mpa）：0.2~0.5 驱动形式：四轮驱动 转向形式：四轮转向 发动机货电动机：13.5kW双缸风冷四冲程汽油机；1kW永磁直流电机4只； 液（气）泵/电机泵：额定压力1.5MPa、额定流量16L/min隔膜泵3只 药箱：90L*4 | 17000 | 13.5 | 通用类 | 2015041401000083 | 2020-09-21 | 安徽省 | 评阅通过
田间管理机械 | 植保机械 | 喷杆喷雾机 | 18-50马力自走式喷杆喷雾机 | 青州欧尚农业科技有限公司 | 喷杆式喷雾机 | 3WPZ-800型自走式喷杆喷雾机 | 发动机型号：CF22 功率：14.71/2200KW/(r/min) 制造商：江苏常发农业装备股份有限公司 排放阶段：国家第三阶段 | 形式:自走式、四轮驱动、四轮转向;功率:19.9马力; | 结构形式：自走式；工作压力Mpa：0.5-0.8；外形尺寸:4270×1450×2080;喷杆长度mm：9600；喷幅/水平射程mm：12000；驱动形式：四轮驱动；转向方式：四轮转向；发动机名称：柴油机，单缸水冷四冲程；标定功率：14.71Kw/2200（r/min）；配套泵结构型式：三缸柱塞泵；额定压力Mpa：2.0-4.0；额定流量L/min：22-30；药箱容积：300L；空气室材质：不锈钢；空气室质量：300g；蓄电池：铅酸蓄电池，容量：105Ah，电压12V。 | 17000 | 14.71 | 通用类 | 2018281401000067 | 2023-12-12 | 山东省 | 评阅通过
田间管理机械 | 植保机械 | 喷杆喷雾机 | 18-50马力自走式喷杆喷雾机 | 青州欧尚农业科技有限公司 | 喷杆式喷雾机 | 3WPZ-1000型自走式喷杆喷雾机 | 发动机型号：CF22 功率：14.71/2200KW/(r/min) 制造商：江苏常发农业装备股份有限公司 排放阶段：国家第三阶段 | 形式:自走式、四轮驱动、四轮转向;功率:19.9马力; | 结构形式：自走式；工作压力Mpa：0.5-0.8；外形尺寸:4408×1475×2270;喷杆长度mm：9600；喷幅/水平射程mm：12000；驱动形式：四轮驱动；转向方式：四轮转向；发动机名称：柴油机，单缸水冷四冲程；标定功率：14.71Kw/2200（r/min）；配套泵结构型式：三缸柱塞泵；额定压力Mpa：2.0-4.0；额定流量L/min：22-30；药箱容积：300L；空气室材质：不锈钢；空气室质量：300g；蓄电池：铅酸蓄电池，容量：105Ah，电压12V。 | 17000 | 14.71 | 通用类 | 2018281401000067 | 2023-12-12 | 山东省 | 评阅通过
田间管理机械 | 植保机械 | 喷杆喷雾机 | 18-50马力自走式喷杆喷雾机 | 青州欧尚农业科技有限公司 | 喷杆式喷雾机 | 3WPZ-300型自走式喷杆喷雾机 | 发动机型号：CF22 功率：14.71/2200KW/(r/min) 制造商：江苏常发农业装备股份有限公司 排放阶段：国家第三阶段 | 形式:自走式、四轮驱动、四轮转向;功率:19.9马力; | 结构形式：自走式；工作压力Mpa：0.5-0.8；外形尺寸:4205×1370×1740;喷杆长度mm：9600；喷幅/水平射程mm：12000；驱动形式：四轮驱动；转向方式：四轮转向；发动机名称：柴油机，单缸水冷四冲程；标定功率：14.71Kw/2200（r/min）；配套泵结构型式：三缸柱塞泵；额定压力Mpa：2.0-4.0；额定流量L/min：22-30；药箱容积：300L；空气室材质：不锈钢；空气室质量：300g；蓄电池：铅酸蓄电池，容量：105Ah，电压12V。 | 17000 | 14.71 | 通用类 | 2018281401000067 | 2023-12-12 | 山东省 | 评阅通过
田间管理机械 | 植保机械 | 喷杆喷雾机 | 50-100马力自走式喷杆喷雾机 | 青州江隆机械有限公司 | 喷杆式喷雾机 | 3WPZ-700-25型自走式喷杆喷雾机 | 名称：柴油机；发动机型号：4L68；功率：36.8KW；制造商：常柴股份有限公司；排放阶段：国三 名称：柴油机；发动机型号：4B5-50V32；功率：36.8kw；制造商：安徽全柴动力股份有限公司；排放阶段：国三 | 形式:自走式、四轮驱动、四轮转向;功率:50.05马力; | 产品型号、规格及名称：3WPZ-700-25型自走式喷杆喷雾机；产品品目：喷杆喷雾机；结构型式：自走式；工作压力(Mpa)：0.3-0.5；外形尺寸（mm）：（长）×（宽）×（高）5510×2410×3270；喷杆长度(mm)：23400；驱动型式：四轮驱动；转向型式：四轮转向；发动机名称：柴油机；发动机结构型式：四缸四冲程水冷；发动机标定功率/转速kW/(r/min)：36.8/2400；液泵结构型式：隔膜泵；液泵额定压力（Mpa）：2.5；液泵额定流量（L/min）：160-180；药箱容积（L）：700；药箱材质：塑料；限压安全装置结构型式：弹簧式；限压安全装置限定压力：≤0.6；喷杆材质：不锈钢；喷杆允许最大工作压力（Mpa）：0.75；承压管允许最大工作压力（Mpa）：0.75；开关组合允许最大工作压力（Mpa）：0.75；蓄电池类型：免维护铅酸蓄电池；蓄电池容量（Ah）：44；蓄电池标称电压（V）：12×2（串联） | 18700 | 36.8 | 通用类 | 2018281401000011 | 2023-02-26 | 山东省 | 评阅通过
田间管理机械 | 植保机械 | 喷杆喷雾机 | 50-100马力自走式喷杆喷雾机 | 青州江隆机械有限公司 | 喷杆式喷雾机 | 3WPZ-1600型自走式喷杆喷雾机 | 名称：柴油机；发动机型号：4L68；功率：36.8KW；制造商：常柴股份有限公司；排放阶段：国三 名称：柴油机；发动机型号：4B5-50V32；功率：36.8kw；制造商：安徽全柴动力股份有限公司；排放阶段：国三 | 形式:自走式、四轮驱动、四轮转向;功率:50.05马力; | 产品型号、规格及名称：3WPZ-1600型自走式喷杆喷雾机；产品品目：喷杆喷雾机；结构型式：自走式；工作压力(Mpa)：0.3-0.5；外形尺寸（mm）：（长）×（宽）×（高）5670×2860×2940；喷杆长度(mm)：16700；驱动型式：四轮驱动；转向型式：四轮转向；发动机名称：柴油机；发动机结构型式：四缸四冲程水冷；发动机标定功率/转速kW/(r/min)：36.8/2400；液泵结构型式：隔膜泵；液泵额定压力（Mpa）：2.5；液泵额定流量（L/min）：160-180；药箱容积（L）：1600；药箱材质：塑料；限压安全装置结构型式：弹簧式；限压安全装置限定压力：≤0.6；喷杆材质：不锈钢；喷杆允许最大工作压力（Mpa）：0.75；承压管允许最大工作压力（Mpa）：0.75；开关组合允许最大工作压力（Mpa）：0.75；蓄电池类型：免维护铅酸蓄电池；蓄电池容量（Ah）：44；蓄电池标称电压（V）：12×2（串联） | 18700 | 36.8 | 通用类 | 2018281401000011 | 2023-02-26 | 山东省 | 评阅通过
田间管理机械 | 植保机械 | 喷杆喷雾机 | 50-100马力自走式喷杆喷雾机 | 青州恩腾农业科技有限公司 | 喷杆式喷雾机 | 3WPZ-2000A型自走式喷杆喷雾机 | .发动机型号：4B5-50V32；功率：36.8kW；转速：2400r/min；制造企业：安徽全柴动力股份有限公司；排放阶段：国三 | 形式:自走式、四轮驱动、四轮转向;功率:50马力; | 形式：自走式，功率：50马力，四轮驱动，四轮转向，整机喷杆长度;17000mm | 18700 | 36.8 | 通用类 | 2018281401000010 | 2023-03-17 | 山东省 | 评阅通过
田间管理机械 | 植保机械 | 喷杆喷雾机 | 50-100马力自走式喷杆喷雾机 | 青州泰达机械有限公司 | 喷杆式喷雾机 | 3WPZ-700-25型自走式喷杆喷雾机 | 名称:柴油机发动机；发动机型号:4L68；功率:36.8kw；转速：2400r/min；制造商:常柴股份有限公司；排放阶段:国三 名称:柴油机发动机；发动机型号:4B5-50V32；功率:36.8kw；转速：2400r/min；制造商:安徽全柴动力股份有限公司；排放阶段:国三 | 形式:自走式、四轮驱动、四轮转向;功率:50.05马力; | 产品型号、规格及名称：3WPZ-700-25型自走式喷杆喷雾机；产品品目：喷杆喷雾机；结构型式：四轮自走式；工作压力(Mpa)：0.3-0.5；驱动型式：四轮驱动；转向型式：四轮转向；外型尺寸（mm）：5510×2410×3270；喷杆长度(mm)：23400；发动机名称：柴油机；发动机结构型式：四缸水冷四冲程；发动机标定功率/转速kW/(r/min)：36.8/2400；液泵结构型式：隔膜泵；液泵额定压力（Mpa）：2.5；液泵额定流量（L/min）：160-180；药箱容积（L）：700；药箱材质：塑料；限压安全装置结构型式：弹簧式；限压安全装置限定压力：≤0.6；喷杆材质：不锈钢+塑料；喷杆允许最大工作压力（Mpa）：2.76（400psi）；承压管允许最大工作压力（Mpa）：2.76（400psi）；开关组合允许最大工作压力（Mpa）：2.76（400psi）；蓄电池类型：免维护铅酸蓄电池；蓄电池容量（Ah）：44；蓄电池标称电压（V）：12×2； | 18700 | 36.8 | 通用类 | 2015041401000121 | 2020-12-16 | 山东省 | 评阅通过
田间管理机械 | 植保机械 | 喷杆喷雾机 | 50-100马力自走式喷杆喷雾机 | 青州泰达机械有限公司 | 喷杆式喷雾机 | 3WPZ-1600型自走式喷杆喷雾机 | 名称:柴油机发动机；发动机型号:4L68；功率:36.8kw；转速：2400r/min；制造商:常柴股份有限公司；排放阶段:国三 名称:柴油机发动机；发动机型号:4B5-50V32；功率:36.8kw；转速：2400r/min；制造商:安徽全柴动力股份有限公司；排放阶段:国三 | 形式:自走式、四轮驱动、四轮转向;功率:50.05马力; | 产品型号、规格及名称：3WPZ-1600型自走式喷杆喷雾机；产品品目：喷杆喷雾机；结构型式：自走式；工作压力(Mpa)：0.3-0.5Mpa；驱动型式：四轮驱动；转向型式：四轮转向；外型尺寸（mm）：（长）×（宽）×（高）5670×2860×2940；喷杆长度(mm)：16700净重（kg）2310；发动机名称：柴油机；发动机结构型式：四缸四冲程水冷；发动机标定功率/转速kW/(r/min)：36.8/2400；液泵结构型式：隔膜泵；液泵额定压力（Mpa）：2.5；液泵额定流量（L/min）：160-180；药箱容积（L）：1600；药箱材质：塑料；限压安全装置结构型式：弹簧式；限压安全装置限定压力：≤0.6；喷杆材质：不锈钢；喷杆允许最大工作压力（Mpa）：2.76（400psi）；承压管允许最大工作压力（Mpa）：2.76（400psi）；开关组合允许最大工作压力（Mpa）：2.76（400psi）；蓄电池类型：免维护铅酸蓄电池；蓄电池容量（Ah）：44；蓄电池标称电压（V）：12×2 | 18700 | 36.8 | 通用类 | 2015041401000121 | 2020-12-16 | 山东省 | 评阅通过
田间管理机械 | 植保机械 | 喷杆喷雾机 | 50-100马力自走式喷杆喷雾机 | 青州泰达机械有限公司 | 喷杆式喷雾机 | 3WPZ-2000型自走式喷杆喷雾机 | 名称:柴油机发动机；发动机型号:4L68；功率:36.8kw；转速：2400r/min；制造商:常柴股份有限公司；排放阶段:国三 名称:柴油机发动机；发动机型号:4B5-50V32；功率:36.8kw；转速：2400r/min；制造商:安徽全柴动力股份有限公司；排放阶段:国三 | 形式:自走式、四轮驱动、四轮转向;功率:50.05马力; | 产品型号、规格及名称：3WPZ-2000型自走式喷杆喷雾机；产品品目：喷杆喷雾机；结构型式：自走式；工作压力(Mpa)：0.3-0.5Mpa；驱动型式：四轮驱动；转向型式：四轮转向；外型尺寸（mm）：（长）×（宽）×（高）5600×2800×3320；喷杆长度(mm)：16720净重（kg）2800；发动机名称：柴油机；发动机结构型式：四缸四冲程水冷；发动机标定功率/转速kW/(r/min)：36.8/2400；液泵结构型式：隔膜泵；液泵额定压力（Mpa）：2.5；液泵额定流量（L/min）：280；药箱容积（L）：1000×2；药箱材质：塑料；限压安全装置结构型式：弹簧式；限压安全装置限定压力：≤0.6；喷杆材质：不锈钢；喷杆允许最大工作压力（Mpa）：2.76（400psi）；承压管允许最大工作压力（Mpa）：2.76（400psi）；开关组合允许最大工作压力（Mpa）：2.76（400psi）；蓄电池类型：免维护铅酸蓄电池；蓄电池容量（Ah）：44；蓄电池标称电压（V）：12×2 | 18700 | 36.8 | 通用类 | 2015041401000121 | 2020-12-16 | 山东省 | 评阅通过
田间管理机械 | 植保机械 | 喷杆喷雾机 | 50-100马力自走式喷杆喷雾机 | 青州泰达机械有限公司 | 喷杆式喷雾机 | 3WPZ-700L型自走式喷杆喷雾机 | 名称:柴油机发动机；发动机型号:4L68；功率:36.8kw；转速：2400r/min；制造商:常柴股份有限公司；排放阶段:国三 名称:柴油机发动机；发动机型号:4B5-50V32；功率:36.8kw；转速：2400r/min；制造商:安徽全柴动力股份有限公司；排放阶段:国三 | 形式:自走式、四轮驱动、四轮转向;功率:50.05马力; | 产品型号、规格及名称：3WPZ-700L型自走式喷杆喷雾机；结构型式：自走式；工作压力(Mpa)：0.3-0.5；外型尺寸（mm）：（长）×（宽）×（高）4800×2450×3050；喷杆长度(mm)：16400；发动机名称：柴油机；发动机结构型式：四缸四冲程水冷；发动机标定功率/转速kW/(r/min)：36.8/2400；液泵结构型式：隔膜泵；液泵额定压力（Mpa）：3.0；液泵额定流量（L/min）：80-100；药箱容积（L）：700；药箱材质：塑料；限压安全装置结构型式：弹簧式；限压安全装置限定压力：≤0.6；喷杆材质：不锈钢；喷杆允许最大工作压力（Mpa）：≤0.75；承压管允许最大工作压力（Mpa）：≤0.75；开关组合允许最大工作压力（Mpa）：≤0.75；蓄电池类型：免维护；蓄电池容量（Ah）：44；蓄电池标称电压（V）：12×2（串联）；驱动型式：四轮驱动；转向型式：四轮转向； | 18700 | 36.8 | 通用类 | 2018281401000013 | 2023-03-04 | 山东省 | 评阅通过
田间管理机械 | 植保机械 | 喷杆喷雾机 | 50-100马力自走式喷杆喷雾机 | 青州泰达机械有限公司 | 喷杆式喷雾机 | 3WPZ-700LD-50型自走式喷杆喷雾机 | 名称:柴油机发动机；发动机型号:4L68；功率:36.8kw；转速：2400r/min；制造商:常柴股份有限公司；排放阶段:国三 名称:柴油机发动机；发动机型号:4B5-50V32；功率:36.8kw；转速：2400r/min；制造商:安徽全柴动力股份有限公司；排放阶段:国三 | 形式:自走式、四轮驱动、四轮转向;功率:50.05马力; | 产品型号、规格及名称：3WPZ-700LD-50型自走式喷杆喷雾机；产品品目：喷杆喷雾机；结构型式：四轮自走式；工作压力(Mpa)：0.3-0.5；驱动型式：四轮驱动；转向型式：四轮转向；外型尺寸（mm）：5080×2510×3200；喷杆长度(mm)：16500；发动机名称：柴油机；发动机结构型式：四缸水冷四冲程；发动机标定功率/转速kW/(r/min)：36.8/2400；液泵结构型式：隔膜泵；液泵额定压力（Mpa）：2.5；液泵额定流量（L/min）：160-180；药箱容积（L）：700；药箱材质：塑料；限压安全装置结构型式：弹簧式；限压安全装置限定压力：≤0.6；喷杆材质：不锈钢+塑料；喷杆允许最大工作压力（Mpa）：2.76；承压管允许最大工作压力（Mpa）：2.76（400psi）；开关组合允许最大工作压力（Mpa）：2.76；蓄电池类型：铅酸蓄电池；蓄电池容量（Ah）：44；蓄电池标称电压（V）：12×2（串联）； | 18700 | 36.8 | 通用类 | 2015041401000121 | 2020-12-16 | 山东省 | 评阅通过
田间管理机械 | 植保机械 | 喷杆喷雾机 | 50-100马力自走式喷杆喷雾机 | 青州嘉亿农业装备有限公司 | 喷杆式喷雾机 | 3WPZ-1650A型自走式喷杆喷雾机 | 发动机型号：4L68；功率：36.8kW；转速：2400r/min；制造企业：常柴股份有限公司；排放阶段：国三 | 形式:自走式、四轮驱动、四轮转向;功率:50马力; | 形式：自走式，功率：50马力，四轮驱动，四轮转向，整机喷杆长度;18400mm | 18700 | 36.8 | 通用类 | 2017041401000045 | 2022-07-05 | 山东省 | 评阅通过
田间管理机械 | 植保机械 | 喷杆喷雾机 | 50-100马力自走式喷杆喷雾机 | 山东中润顺泰机械科技有限公司 | 喷杆式喷雾机 | 3WPZ-1000A型自走式喷杆喷雾机 | 型号：4L68；功率：36.8KW；制造商：常柴；标定转速（r/min）：2400排放阶段：国三 | 形式:自走式、四轮驱动、四轮转向;功率:50马力; |  | 18700 | 36.8 | 通用类 | 2017281401000041 | 2022-12-06 | 山东省 | 评阅通过
田间管理机械 | 植保机械 | 喷杆喷雾机 | 50-100马力自走式喷杆喷雾机 | 山东中润顺泰机械科技有限公司 | 喷杆式喷雾机 | 3WPZ-700D型自走式喷杆喷雾机 | 型号：4L68；功率：36.8KW；制造商：常柴；标定转速（r/min）：2400排放阶段：国三 | 形式:自走式、四轮驱动、四轮转向;功率:50马力; |  | 18700 | 36.8 | 通用类 | 2017281401000041 | 2022-12-06 | 山东省 | 评阅通过
田间管理机械 | 植保机械 | 喷杆喷雾机 | 50-100马力自走式喷杆喷雾机 | 潍坊谷沃农业装备科技有限公司 | 喷杆式喷雾机 | 3WPZ-700A型自走式喷杆喷雾机 | 发动机型号：CF4B50T ，功率（kW）:36.8;制造商：江苏常发农业装备股份有限公司；排放阶段：第Ⅲ阶段 | 形式:自走式、四轮驱动、四轮转向;功率:50马力; | 功率:50马力（36.8KW）:形式：自走式，四轮驱动，四轮转向，整机尺寸：(mm)4800x1850-2150x2800;工作压力(MPa):0.5-0.8;药箱容积：700L;喷杆长度（mm):16500,配套泵：三缸柱塞泵（流量42-50L/min） | 18700 | 36.8 | 通用类 | 2017281401000048 | 2022-12-18 | 山东省 | 评阅通过
田间管理机械 | 植保机械 | 喷杆喷雾机 | 50-100马力自走式喷杆喷雾机 | 潍坊谷沃农业装备科技有限公司 | 喷杆式喷雾机 | 3WPZ-700KB型自走式喷杆喷雾机 | 发动机型号：CF4B50T ，功率（kW）:36.8;制造商：江苏常发农业装备股份有限公司；排放阶段：第Ⅲ阶段 | 形式:自走式、四轮驱动、四轮转向;功率:50马力; | 功率:50马力（36.8KW）:形式：自走式，四轮驱动，四轮转向，整机尺寸：(mm)4800x1880x2950;工作压力(MPa):0.5-0.8;药箱容积：700L;喷杆长度（mm):16660,配套泵：三缸柱塞泵（流量42-50L/min） | 18700 | 36.8 | 通用类 | 2017281401000048 | 2022-12-18 | 山东省 | 评阅通过
田间管理机械 | 植保机械 | 喷杆喷雾机 | 50-100马力自走式喷杆喷雾机 | 潍坊谷沃农业装备科技有限公司 | 喷杆式喷雾机 | 3WPZ-700型自走式喷杆喷雾机 | 发动机型号：CF4B50T ，功率（kW）:36.8;制造商：江苏常发农业装备股份有限公司；排放阶段：第Ⅲ阶段 | 形式:自走式、四轮驱动、四轮转向;功率:50马力; | 功率:50马力（36.8KW）:形式：自走式，四轮驱动，四轮转向，整机尺寸：(mm)4650x1850x2535;工作压力(MPa):0.5-0.8;药箱容积：700L;喷杆长度（mm):10620,配套泵：三缸柱塞泵（流量22-30L/min） | 18700 | 36.8 | 通用类 | 2017281401000048 | 2022-12-18 | 山东省 | 评阅通过
田间管理机械 | 植保机械 | 喷杆喷雾机 | 50-100马力自走式喷杆喷雾机 | 潍坊谷沃农业装备科技有限公司 | 喷杆式喷雾机 | 3WPZ-700G型自走式喷杆喷雾机 | 发动机型号：CF4B50T ，功率（kW）:36.8;制造商：江苏常发农业装备股份有限公司；排放阶段：第Ⅲ阶段 | 形式:自走式、四轮驱动、四轮转向;功率:50马力; | 功率:50马力（36.8KW）:形式：自走式，四轮驱动，四轮转向，整机尺寸：(mm)5200x1920x2305;工作压力(MPa):0.5-0.8;药箱容积：700L;喷杆长度（mm):12000,配套泵：三缸柱塞泵（流量22-30L/min） | 18700 | 36.8 | 通用类 | 2017281401000048 | 2022-12-18 | 山东省 | 评阅通过
田间管理机械 | 植保机械 | 喷杆喷雾机 | 50-100马力自走式喷杆喷雾机 | 青州欧尚农业科技有限公司 | 喷杆式喷雾机 | 3WPZ-700K型自走式喷杆喷雾机 | 发动机型号：4B5-50V32 功率：36.8/2400KW/(r/min) 制造商：安徽全柴动力股份有限公司 排放阶段：国家第三阶段 | 形式:自走式、四轮驱动、四轮转向;功率:50.04马力; | 结构形式：自走式；工作压力Mpa：0.5-0.8；外形尺寸:4600×1900×2415(1170mm充气轮）4800×1900×2650（1600mm实心轮）;喷杆长度mm：16500；喷幅/水平射程mm：18000；驱动形式：四轮驱动；转向方式：四轮转向；发动机名称：柴油机，四缸水冷四冲程；标定功率：36.8Kw/2400（r/min）；配套泵结构型式：三缸柱塞泵；额定压力Mpa：2.0-4.0；额定流量L/min：42-50；药箱容积：700L；空气室材质：不锈钢；空气室质量：300g；蓄电池：铅酸蓄电池，容量：80Ah，电压V：12×2 | 18700 | 36.8 | 通用类 | 2018281401000067 | 2023-12-12 | 山东省 | 评阅通过
田间管理机械 | 植保机械 | 喷杆喷雾机 | 50-100马力自走式喷杆喷雾机 | 青州欧尚农业科技有限公司 | 喷杆式喷雾机 | 3WPZ-700型自走式喷杆喷雾机 | 发动机型号：4B5-50V32 功率：36.8/2400KW/(r/min) 制造商：安徽全柴动力股份有限公司 排放阶段：国家第三阶段 | 形式:自走式、四轮驱动、四轮转向;功率:50.04马力; | 结构形式：自走式；工作压力Mpa：0.5-0.8；外形尺寸:5460×1700×2465(900mm充气轮）5460×1700×2660（1220mm实心轮）;喷杆长度mm：12000；喷幅/水平射程mm：15000；驱动形式：四轮驱动；转向方式：四轮转向；发动机名称：柴油机，四缸水冷四冲程；标定功率：36.8Kw/2400（r/min）；配套泵结构型式：三缸柱塞泵；额定压力Mpa：2.0-4.0；额定流量L/min：22-30；药箱容积：700L；空气室材质：不锈钢；空气室质量：300g；蓄电池：铅酸蓄电池，容量：80Ah，电压V：12×2 | 18700 | 36.8 | 通用类 | 2018281401000067 | 2023-12-12 | 山东省 | 评阅通过
田间管理机械 | 植保机械 | 喷杆喷雾机 | 50-100马力自走式喷杆喷雾机 | 青州欧尚农业科技有限公司 | 喷杆式喷雾机 | 3WPZ-700P型自走式喷杆喷雾机 | 发动机型号：4B5-50V32 功率：36.8/2400KW/(r/min) 制造商：安徽全柴动力股份有限公司 排放阶段：国家第三阶段 | 形式:自走式、四轮驱动、四轮转向;功率:50.04马力; | 结构形式：自走式；工作压力Mpa：0.5-0.8；外形尺寸:4600×1700×2600(1170mm充气轮）4600×1700×2625（1220mm实心轮）;喷杆长度mm：16500；喷幅/水平射程mm：18000；驱动形式：四轮驱动；转向方式：四轮转向；发动机名称：柴油机，四缸水冷四冲程；标定功率：36.8Kw/2400（r/min）；配套泵结构型式：三缸柱塞泵；额定压力Mpa：2.0-4.0；额定流量L/min：42-50；药箱容积：700L；空气室材质：不锈钢；空气室质量：300g；蓄电池：铅酸蓄电池，容量：80Ah，电压V：12×2 | 18700 | 36.8 | 通用类 | 2018281401000067 | 2023-12-12 | 山东省 | 评阅通过
田间管理机械 | 植保机械 | 喷杆喷雾机 | 50-100马力自走式喷杆喷雾机 | 青州欧尚农业科技有限公司 | 喷杆式喷雾机 | 3WPZ-700W型自走式喷杆喷雾机 | 发动机型号：4B5-50V32 功率：36.8/2400KW/(r/min) 制造商：安徽全柴动力股份有限公司 排放阶段：国家第三阶段 | 形式:自走式、四轮驱动、四轮转向;功率:50.04马力; | 结构形式：自走式；工作压力Mpa：0.5-0.8；外形尺寸:4600×1700×2600(1170mm充气轮）4600×1700×2625（1220mm实心轮）;喷杆长度mm：16500；喷幅/水平射程mm：18000；驱动形式：四轮驱动；转向方式：四轮转向；发动机名称：柴油机，四缸水冷四冲程；标定功率：36.8Kw/2400（r/min）；配套泵结构型式：三缸柱塞泵；额定压力Mpa：2.0-4.0；额定流量L/min：42-50；药箱容积：700L；空气室材质：不锈钢；空气室质量：300g；蓄电池：铅酸蓄电池，容量：80Ah，电压V：12×2 | 18700 | 36.8 | 通用类 | 2018281401000067 | 2023-12-12 | 山东省 | 评阅通过
田间管理机械 | 植保机械 | 喷杆喷雾机 | 50-100马力自走式喷杆喷雾机 | 寿光龙强机械有限公司 | 自走式喷杆喷雾机 | 3WPZ-750 | 常柴4L68; 36.8kW;常柴股份有限公司；GB20891-2014 第三阶段 | 形式:自走式、四轮驱动、四轮转向;功率:50.4马力; | 形式：自走式 规格型号：3WPZ-750 配套动力：四缸水冷四冲程柴油机36.8/2400（kW/(r/min) 驱动方式（自走式）：四轮驱动 喷杆长度(mm):10400 配套泵：隔膜泵 药箱容量（L): 750 轴距：自走式(mm) 2320 喷头：扇形雾防滴喷头 轮胎：充气橡胶轮胎 | 18700 | 36.8 | 通用类 | 部20180350 | 2022-12-31 | 山东省 | 评阅通过
田间管理机械 | 植保机械 | 喷杆喷雾机 | 50-100马力自走式喷杆喷雾机 | 山东中润顺泰机械科技有限公司 | 喷杆式喷雾机 | 3WPZ-700G型自走式喷杆喷雾机 | 型号：4L68；功率：36.8KW；制造商：常柴；标定转速（r/min）：2400排放阶段：国三 | 形式:自走式、四轮驱动、四轮转向;功率:50马力; |  | 18700 | 36.8 | 通用类 | 2017281401000041 | 2022-12-06 | 山东省 | 评阅通过
田间管理机械 | 植保机械 | 喷杆喷雾机 | 50-100马力自走式喷杆喷雾机 | 青州市禾田农业装备有限公司 | 喷杆式喷雾机 | 3WPZ-1700型自走式喷杆喷雾机 | 动机型号：4B5-50V32.功率：36.8/kw.制造商：安徽全柴动力股份有限公司.排放阶段：国三.发动机型号：YN4H055-34VE.功率：36.8/kw.制造商：山东云内动力有限责任公司.排放阶段：国三. | 形式:自走式、四轮驱动、四轮转向;功率:50马力; | 功率：50马力(36.8kw) 形式：自走式，四轮驱动、四轮转向 外形尺寸(mm)工作状态4750×2510×2650 配套泵：隔膜泵 喷杆：液压升降、液压折叠 | 18700 | 36.8 | 通用类 | 2018281401000003 | 2023-02-11 | 山东省 | 评阅通过
田间管理机械 | 植保机械 | 喷杆喷雾机 | 50-100马力自走式喷杆喷雾机 | 现代农装科技股份有限公司 | 高地隙自走式喷杆喷雾机 | 3WZG-750 | 新柴配套动力型号：4D27T31/504 制造商：浙江新柴股份有限公司 铭牌功率/转速kw/(r/min) 36.8/2400 排放阶段：国三 | 形式:自走式;功率:50马力; | 型式:自走式,规格型号:3WZG-750,驱动方式(自走式) 四轮驱动,转向形式：四轮转向，外形尺寸(工作状态)(mm)4900×9860×3030, 外形尺寸(运输状态) (mm) 4990×1805×3030, 药箱容量 750L ,喷杆作业(整机作业)常用工作压力 (MPa) 0.3～0.5 ,喷头型式,:扇形雾防滴喷头, 喷杆升降机构型式:电动升降, 喷杆折叠机构型式: 电动折叠, 喷杆(喷杆长度) (mm )9860, 配套动力名称、结构型式: 四缸水冷四冲程柴油机, 配套动力标定功率/转速: kW/(r/min) 36.8/2400, 配套泵型式:齿轮泵, 配套泵工作压力: (MPa) 0.3～2.0, 配套泵流量 (l/min )60, 离地间隙 (mm) 1080,轴距(自走式) (mm) 2490, 前/后最大轮距 (自走式) (mm) 1540/1540, 前/后轮胎规格(自走式)(前轮外径) (mm) 1226, 前/后轮胎规格(自走式)(前轮胎宽) (mm) 80, 前/后轮胎规格(自走式)(后轮外径) (mm)1226, 前/后轮胎规格(自走式)(后轮胎宽) (mm) 80, 前/后轮胎规格(自走式)(前/后轮胎型式) 实心橡胶轮胎, 制动器型式(自走式) 鼓式, 离合器型式(自走式) 摩擦片式,驾驶室(自走式) 无, 型式 自走式, | 18700 | 36.8 | 通用类 | 部20180348 | 2022-12-31 | 北京市 | 评阅通过
田间管理机械 | 植保机械 | 喷杆喷雾机 | 50-100马力自走式喷杆喷雾机 | 山东中农玛斯锐现代农业装备有限公司 | 喷杆式喷雾机 | 3WPZ-700型自走式喷杆喷雾机 | 发动机型号：4B5-50V32;标定功率/转速：36.8kW/2400r/min；对应功率段/排放阶段：18kW≤Pmax＜37kW GB20891-2014 Ⅲ；净质量：205kg；制造商：安徽全柴动力股份有限公司；生产地址：安徽省全椒县襄河镇吴敬梓路788号 | 形式:自走式、四轮驱动、四轮转向;功率:50.048马力; | 结构形式自走式, 工作压力（MPa）0.5-0.8,外形尺寸：4600*1810*2595，喷杆长度：12000mm，喷幅/水平射程：15000mm，四轮驱动，四轮转向，直列四缸水冷四冲程柴油发动机，标定功率36.8kw/2400r/min，柱塞泵 额定压力2.0-4.0MPa 额定流量22-30L/min 药箱容积700L 铅酸免维护电池 | 18700 | 36.8 | 通用类 | 2018281401000063 | 2023-12-10 | 山东省 | 评阅通过
田间管理机械 | 植保机械 | 喷杆喷雾机 | 50-100马力自走式喷杆喷雾机 | 山东弘潍机械科技有限公司 | 喷杆式喷雾机 | 3WPZ-700C型自走式喷杆喷雾机 | 四缸水冷四冲程,36.8kW,2400r/min,国三排放 | 形式:自走式、四轮驱动、四轮转向;功率:50马力; | 结构型式：自走式；外形尺寸（工作状态，长×宽×高)mm：4550mm×1760mm×2530mm；结构质量（kg）：/；药箱额定容量： 700L；喷杆喷幅m：18；配套喷头型式：扇形、狭缝式/110°；配套喷头数量：35+2（侧喷）；喷杆长度：17.72m；喷杆降机构型式 ：液压；喷杆折叠机构型式：液压；配套泵名称：隔膜泵；配套泵型式：隔膜泵；配套泵流量：60L/min；离合器型式：分离式；制 动器型式：鼓刹；驱动方式/转向方式：四轮驱动四轮液压转向；驾驶室：/；前/后最大轮距m：1.54；轴距m：2.37；前/后轮胎规 格(分别填写)：前1200×120充气轮、后1200×120充气轮或前1200×85实心轮、后1200×85实心轮；前/后轮胎型式:充气轮、实心轮 ；离地间隙m:1.12 | 18700 | 36.8 | 通用类 | 2019281401000008 | 2024-04-08 | 山东省 | 评阅通过
田间管理机械 | 植保机械 | 喷杆喷雾机 | 50-100马力自走式喷杆喷雾机 | 山东弘潍机械科技有限公司 | 喷杆式喷雾机 | 3WPZ-700B型自走式喷杆喷雾机 | 四缸水冷四冲程,36.8kW,2400r/min,国三排放 | 形式:自走式、四轮驱动、四轮转向;功率:50马力; | 结构型式：自走式；外形尺寸（工作状态，长×宽×高)mm：4680mm×1870mm×2620mm；结构质量（kg）：/；药箱额定容量： 700L；喷杆喷幅m：12；配套喷头型式：扇形、狭缝式/110°；配套喷头数量：21+2（侧喷）；喷杆长度：10.65m；喷杆降机构型式 ：液压；喷杆折叠机构型式：液压；配套泵名称：隔膜泵；配套泵型式：隔膜泵；配套泵流量：60L/min；离合器型式：分离式；制 动器型式：鼓刹；驱动方式/转向方式：四轮驱动四轮液压转向；驾驶室：/；前/后最大轮距m：1.78；轴距m：2.42；前/后轮胎规 格(分别填写)：前1600×85实心轮、后1600×85实心轮；前/后轮胎型式:实心轮；离地间隙m:1.12 | 18700 | 36.8 | 通用类 | 2019281401000008 | 2024-04-08 | 山东省 | 评阅通过
田间管理机械 | 植保机械 | 喷杆喷雾机 | 50-100马力自走式喷杆喷雾机 | 山东弘潍机械科技有限公司 | 喷杆式喷雾机 | 3WPZ-700A型自走式喷杆喷雾机 | 四缸水冷四冲程,36.8kW,2400r/min,国三排放 | 形式:自走式、四轮驱动、四轮转向;功率:50马力; | 结构型式：自走式；外形尺寸（工作状态，长×宽×高)mm：4630mm×1800mm×2520mm；结构质量（kg）：/；药箱额定容量：700L；喷杆喷幅m：12；配套喷头型式：扇形、狭缝式/110°；配套喷头数量：21+2（侧喷）；喷杆长度：10.6m；喷杆降机构型式：液压；喷杆折叠机构型式：液压；配套泵名称：隔膜泵；配套泵型式：隔膜泵；配套泵流量：60L/min；离合器型式：分离式；制动器型式：鼓刹；驱动方式/转向方式：四轮驱动四轮液压转向；驾驶室：/；前/后最大轮距m：1.57；轴距m：2.37；前/后轮胎规格(分别填写)：前960×120充气轮、后960×120充气轮或前1220×85实心轮、后1220×85实心轮；前/后轮胎型式:充气轮、实心轮；离地间隙m:1.07 | 18700 | 36.8 | 通用类 | 2019281401000008 | 2024-04-08 | 山东省 | 评阅通过
田间管理机械 | 植保机械 | 喷杆喷雾机 | 50-100马力自走式喷杆喷雾机 | 山东中润顺泰机械科技有限公司 | 喷杆式喷雾机 | 3WPZ-700E型自走式喷杆喷雾机 | 型号：4L68；功率：36.8KW；制造商：常柴；标定转速（r/min）：2400排放阶段：国三 | 形式:自走式、四轮驱动、四轮转向;功率:50马力; |  | 18700 | 36.8 | 通用类 | 2017281401000041 | 2022-12-06 | 山东省 | 评阅通过
田间管理机械 | 植保机械 | 喷杆喷雾机 | 50-100马力自走式喷杆喷雾机 | 山东中润顺泰机械科技有限公司 | 喷杆式喷雾机 | 3WPZ-700F型自走式喷杆喷雾机 | 型号：4L68；功率：36.8KW；制造商：常柴；标定转速（r/min）：2400排放阶段：国三 | 形式:自走式、四轮驱动、四轮转向;功率:50马力; |  | 18700 | 36.8 | 通用类 | 2017281401000041 | 2022-12-06 | 山东省 | 评阅通过
田间管理机械 | 植保机械 | 喷杆喷雾机 | 50-100马力自走式喷杆喷雾机 | 临沂劳泽农业科技有限公司 | 喷杆式喷雾机 | 3WP-700D型自走式喷杆喷雾机 | 制造商：安徽全柴动力股份有限公司 型号：4B5-50V32 功率：36.8KW 国三排放 | 形式:自走式、四轮驱动、四轮转向;功率:50马力; | 结构型式：自走式；外形尺寸（工作状态，长×宽×高)mm：4400×2180×3000；结构质量（kg）：1750；药箱额定容量：700L；喷杆喷幅m：18；配套喷头型式：金属；配套喷头数量：44；喷杆长度：17.5m；喷杆降机构型式：液压；喷杆折叠机构型式：液压折叠；配套泵名称：隔膜泵；配套泵型式：隔膜泵；配套泵流量：60L；离合器型式：干式；制动器型式：鼓刹；驱动方式/转向方式：四轮驱动/四轮转向；驾驶室：无；前/后最大轮距m：1.75；轴距m：2.3；前/后轮胎规格(分别填写)：1400*80；前/后轮胎型式:实心轮；离地间隙m:1.18 | 18700 | 36.8 | 通用类 | 2019041401000038 | 2024-06-02 | 山东省 | 评阅通过
田间管理机械 | 植保机械 | 喷杆喷雾机 | 50-100马力自走式喷杆喷雾机 | 临沂劳泽农业科技有限公司 | 喷杆式喷雾机 | 3WP-700B型自走式喷杆喷雾机 | 制造商：安徽全柴动力股份有限公司 型号：4B5-50V32 功率：36.8KW 国三排放 | 形式:自走式、四轮驱动、四轮转向;功率:50马力; | 结构型式：自走式；外形尺寸（工作状态，长×宽×高)mm：4400×2430×3100；结构质量（kg）：1700；药箱额定容量：700L；喷杆喷幅m：12；配套喷头型式：金属；配套喷头数量：26；喷杆长度：11.5m；喷杆降机构型式：液压；喷杆折叠机构型式：液压折叠；配套泵名称：高压齿轮泵；配套泵型式：齿轮泵；配套泵流量：60L；离合器型式：干式；制动器型式：鼓刹；驱动方式/转向方式：四轮驱动/四轮转向；驾驶室：无；前/后最大轮距m：1.55；轴距m：2.3；前/后轮胎规格(分别填写)：1050*128；前/后轮胎型式:气胎轮；离地间隙m:1.0 | 18700 | 36.8 | 通用类 | 2019041401000038 | 2024-06-02 | 山东省 | 评阅通过
田间管理机械 | 植保机械 | 喷杆喷雾机 | 50-100马力自走式喷杆喷雾机 | 临沂劳泽农业科技有限公司 | 喷杆式喷雾机 | 3WP-800型自走式喷杆喷雾机 | 制造商：安徽全柴动力股份有限公司 型号：4B5-50V32 功率：36.8KW 国三排放 | 形式:自走式、四轮驱动、四轮转向;功率:50马力; | 结构型式：自走式；外形尺寸（工作状态，长×宽×高)mm：4810×1780×2820；结构质量（kg）：1600；药箱额定容量：800L；喷杆喷幅m：12；配套喷头型式：金属；配套喷头数量：26；喷杆长度：11m；喷杆降机构型式：液压；喷杆折叠机构型式：液压折叠；配套泵名称：三缸柱塞泵；配套泵型式：三缸柱塞泵；配套泵流量：81L；离合器型式：干式；制动器型式：鼓刹；驱动方式/转向方式：四轮驱动/四轮转向；驾驶室：无；前/后最大轮距m：1.55；轴距m：2.2；前/后轮胎规格(分别填写)：1150*100；前/后轮胎型式:气胎轮；离地间隙m:1.0 | 18700 | 36.8 | 通用类 | 2019041401000038 | 2024-06-02 | 山东省 | 评阅通过
田间管理机械 | 植保机械 | 喷杆喷雾机 | 50-100马力自走式喷杆喷雾机 | 临沂劳泽农业科技有限公司 | 喷杆式喷雾机 | 3WP-1000型自走式喷杆喷雾机 | 制造商：安徽全柴动力股份有限公司 型号：4B5-50V32 功率：36.8KW 国三排放 | 形式:自走式、四轮驱动、四轮转向;功率:50马力; | 结构型式：自走式；外形尺寸（工作状态，长×宽×高)mm：4200×2350×2970；结构质量（kg）：1800；药箱额定容量：1000L；喷杆喷幅m：18；配套喷头型式：金属；配套喷头数量：44；喷杆长度：17.6m；喷杆降机构型式：液压；喷杆折叠机构型式：液压折叠；配套泵名称：隔膜泵；配套泵型式：隔膜泵；配套泵流量：60L；离合器型式：干式；制动器型式：鼓刹；驱动方式/转向方式：四轮驱动/四轮转向；驾驶室：无；前/后最大轮距m：1.75；轴距m：2.3；前/后轮胎规格(分别填写)：1050*128；前/后轮胎型式:气胎轮；离地间隙m:1.0 | 18700 | 36.8 | 通用类 | 2019041401000038 | 2024-06-02 | 山东省 | 评阅通过
田间管理机械 | 植保机械 | 喷杆喷雾机 | 50-100马力自走式喷杆喷雾机 | 临沂劳泽农业科技有限公司 | 喷杆式喷雾机 | 3WP-700A型自走式喷杆喷雾机 | 制造商：安徽全柴动力股份有限公司 型号：4B5-50V32 功率：36.8KW 国三排放 | 形式:自走式、四轮驱动、四轮转向;功率:50马力; | 结构型式：自走式；外形尺寸（工作状态，长×宽×高)mm：4450×2500×3100；结构质量（kg）：1650；药箱额定容量：700L；喷杆喷幅m：12；配套喷头型式：金属；配套喷头数量：26；喷杆长度：11.4m；喷杆降机构型式：液压；喷杆折叠机构型式：液压折叠；配套泵名称：三缸柱塞泵；配套泵型式：三缸柱塞泵；配套泵流量：17-34L；离合器型式：干式；制动器型式：鼓刹；驱动方式/转向方式：四轮驱动/四轮转向；驾驶室：无；前/后最大轮距m：1.55；轴距m：2.2；前/后轮胎规格(分别填写)：1050*128；前/后轮胎型式:气胎轮；离地间隙m:1.0 | 18700 | 36.8 | 通用类 | 2019041401000038 | 2024-06-02 | 山东省 | 评阅通过
田间管理机械 | 植保机械 | 喷杆喷雾机 | 50-100马力自走式喷杆喷雾机 | 临沂劳泽农业科技有限公司 | 喷杆式喷雾机 | 3WP-700C型自走式喷杆喷雾机 | 制造商：安徽全柴动力股份有限公司 型号：4B5-50V32 功率：36.8KW 国三排放 | 形式:自走式、四轮驱动、四轮转向;功率:50马力; | 结构型式：自走式；外形尺寸（工作状态，长×宽×高)mm：4400×2430×3160；结构质量（kg）：1650；药箱额定容量：700L；喷杆喷幅m：12；配套喷头型式：金属；配套喷头数量：26；喷杆长度：11.5m；喷杆降机构型式：液压；喷杆折叠机构型式：液压折叠；配套泵名称：高压齿轮泵；配套泵型式：隔膜泵；配套泵流量：60L；离合器型式：干式；制动器型式：鼓刹；驱动方式/转向方式：四轮驱动/四轮转向；驾驶室：无；前/后最大轮距m：1.55；轴距m：2.2；前/后轮胎规格(分别填写)：1150*100；前/后轮胎型式:实心轮；离地间隙m:1.05 | 18700 | 36.8 | 通用类 | 2019041401000038 | 2024-06-02 | 山东省 | 评阅通过
田间管理机械 | 植保机械 | 喷杆喷雾机 | 50-100马力自走式喷杆喷雾机 | 山东中农玛斯锐现代农业装备有限公司 | 喷杆式喷雾机 | 3WPZ-700KB型自走式喷杆喷雾机 | 发动机型号：4B5-50V32;标定功率/转速：36.8kW/2400r/min；对应功率段/排放阶段：18kW≤Pmax＜37kW GB20891-2014 Ⅲ；净质量：205kg；制造商：安徽全柴动力股份有限公司；生产地址：安徽省全椒县襄河镇吴敬梓路788号 | 形式:自走式、四轮驱动、四轮转向;功率:50.048马力; | 结构形式自走式, 工作压力（MPa）0.5-0.8,外形尺寸：4800*19200*2600，喷杆长度：16500mm，喷幅/水平射程：18000mm，四轮驱动，四轮转向，直列四缸水冷四冲程柴油发动机，标定功率36.8kw/2400r/min，柱塞泵 额定压力2.0-4.0MPa 额定流量42-50L/min 药箱容积700L 铅酸免维护电池 | 18700 | 36.8 | 通用类 | 2018281401000063 | 2023-12-10 | 山东省 | 评阅通过
田间管理机械 | 植保机械 | 喷杆喷雾机 | 50-100马力自走式喷杆喷雾机 | 山东中农玛斯锐现代农业装备有限公司 | 喷杆式喷雾机 | 3WPZ-2500型自走式喷杆喷雾机 | 发动机型号：4B5-50V32;标定功率/转速：36.8kW/2400r/min；对应功率段/排放阶段：18kW≤Pmax＜37kW GB20891-2014 Ⅲ；净质量：205kg；制造商：安徽全柴动力股份有限公司；生产地址：安徽省全椒县襄河镇吴敬梓路788号 | 形式:自走式、四轮驱动、四轮转向;功率:50.048马力; | 结构形式自走式, 工作压力（MPa）0.3-0.5,外形尺寸：5665*2610*3340，喷杆长度：17800mm，喷幅/水平射程：19000mm，四轮驱动，四轮转向，直列四缸水冷四冲程柴油发动机，标定功率36.8kw/2400r/min，隔膜泵 额定压力2.5MPa 额定流量215L/min 药箱容积2500L 铅酸免维护电池 | 18700 | 36.8 | 通用类 | 2018281401000063 | 2023-12-10 | 山东省 | 评阅通过
田间管理机械 | 植保机械 | 喷杆喷雾机 | 50-100马力自走式喷杆喷雾机 | 青州市富泽农业装备有限公司 | 喷杆式喷雾机 | 3WPZ-800F型自走式喷杆喷雾机 | 发动机型号：4L68；功率：36.8kW；转速：2400r/min；制造企业：常柴股份有限公司；排放阶段：国三 | 形式:自走式、四轮驱动、四轮转向;功率:50马力; | 形式：自走式，功率：50马力，四轮驱动，四轮转向，整机喷杆长度;11220mm | 18700 | 36.8 | 通用类 | 2017281401000024 | 2022-08-20 | 山东省 | 评阅通过
田间管理机械 | 植保机械 | 喷杆喷雾机 | 50-100马力自走式喷杆喷雾机 | 青州市富泽农业装备有限公司 | 喷杆式喷雾机 | 3WPZ-700C型自走式喷杆喷雾机 | 发动机型号：4L68；功率：36.8kW；转速：2400r/min；制造企业：常柴股份有限公司；排放阶段：国三 | 形式:自走式、四轮驱动、四轮转向;功率:50马力; | 形式：自走式，功率：50马力，四轮驱动，四轮转向，整机喷杆长度;18000mm | 18700 | 36.8 | 通用类 | 2017281401000024 | 2022-08-20 | 山东省 | 评阅通过
田间管理机械 | 植保机械 | 喷杆喷雾机 | 50-100马力自走式喷杆喷雾机 | 青州市富泽农业装备有限公司 | 喷杆式喷雾机 | 3WPZ-700E型自走式喷杆喷雾机 | 发动机型号：4L68；功率：36.8kW；转速：2400r/min；制造企业：常柴股份有限公司；排放阶段：国三 | 形式:自走式、四轮驱动、四轮转向;功率:50马力; | 形式：自走式，功率：50马力，四轮驱动，四轮转向，整机喷杆长度;16630mm | 18700 | 36.8 | 通用类 | 2017281401000024 | 2022-08-20 | 山东省 | 评阅通过
田间管理机械 | 植保机械 | 喷杆喷雾机 | 50-100马力自走式喷杆喷雾机 | 青州市富泽农业装备有限公司 | 喷杆式喷雾机 | 3WPZ-1700L型自走式喷杆喷雾机 | 发动机型号：4L68；功率：36.8kW；转速：2400r/min；制造企业：常柴股份有限公司；排放阶段：国三 | 形式:自走式、四轮驱动、四轮转向;功率:50马力; | 形式：自走式，功率：50马力，四轮驱动，四轮转向，整机喷杆长度;18000mm | 18700 | 36.8 | 通用类 | 2017281401000024 | 2022-08-20 | 山东省 | 评阅通过
田间管理机械 | 植保机械 | 喷杆喷雾机 | 50-100马力自走式喷杆喷雾机 | 北京丰茂植保机械有限公司 | 喷杆式喷雾机 | 3WPZ-700C型自走式喷杆喷雾机 | 发动机型号：4B5-50V32,功率：36.8kw/2400r/min，制造商：安徽全柴动力股份有限公司，排放阶段：国三 | 形式:自走式、四轮驱动、四轮转向;功率:50马力; | 1、规格型号：3WPZ-700C；2、结构形式：自走式；3、整机产品品目：喷杆喷雾机；4、整机外形尺寸：5400×2050×2400mm；5、工作压力：0.2-0.4MPa；6、驱动型式：四轮驱动；7、转向型式：四轮转向；8、喷杆长度：12000mm；9、限压安全装置结构型式：弹簧式；10、限压安全装置限定压力：≦0.48Mpa；11、配套动力：柴油机；12、结构型式：四缸水冷四冲程；13、标定功率/转速：36.8/2400kw/r/min;14、配套泵：隔膜泵；15、额定压力：3.0Mpa；16、额定流量：65.5-70.5L/min；17、药箱材质：塑料；18、药箱药箱容积：700L;19、喷杆材质：不锈钢+塑料；20、喷杆允许最大工作压力：2.76Mpa；21、蓄电池类型类型：免维护蓄电池；22、蓄电池容量：80Ah；23、蓄电池标称电压：12V×2只（串联）24,排放阶段：国三 | 18700 | 36.8 | 通用类 | 2008041401000005 | 2023-09-10 | 北京市 | 评阅通过
田间管理机械 | 植保机械 | 喷杆喷雾机 | 50-100马力自走式喷杆喷雾机 | 临沂劳泽农业科技有限公司 | 喷杆式喷雾机 | 3WP-700型自走式喷杆喷雾机 | 制造商：安徽全柴动力股份有限公司 型号：4B5-50V32 功率：36.8KW 国三排放 | 形式:自走式、四轮驱动、四轮转向;功率:50马力; | 结构型式：自走式；外形尺寸（工作状态，长×宽×高)mm：4400×2430×3160；结构质量（kg）：1650；药箱额定容量：700L；喷杆喷幅m：12；配套喷头型式：金属；配套喷头数量：26；喷杆长度：11.5m；喷杆降机构型式：液压；喷杆折叠机构型式：液压折叠；配套泵名称：高压齿轮泵；配套泵型式：齿轮泵；配套泵流量：60L；离合器型式：干式；制动器型式：鼓刹；驱动方式/转向方式：四轮驱动/四轮转向；驾驶室：无；前/后最大轮距m：1.55；轴距m：2.2；前/后轮胎规格(分别填写)：1200*80；前/后轮胎型式:实心轮；离地间隙m:1.08 | 18700 | 36.8 | 通用类 | 2019041401000038 | 2024-06-02 | 山东省 | 评阅通过
田间管理机械 | 植保机械 | 喷杆喷雾机 | 50-100马力自走式喷杆喷雾机 | 青州欧尚农业科技有限公司 | 喷杆式喷雾机 | 3WPZ-700-A型自走式喷杆喷雾机 | 发动机型号：4B5-50V32 功率：36.8/2400KW/(r/min) 制造商：安徽全柴动力股份有限公司 排放阶段：国家第三阶段 | 形式:自走式、四轮驱动、四轮转向;功率:50.04马力; | 结构形式：自走式；工作压力Mpa：0.5-0.8；外形尺寸:5520×1890×2500(900mm充气轮）5520×1890×2600（1100mm实心轮）;5520×1890×2635(1170mm充气轮）;喷杆长度mm：12170；喷幅/水平射程mm：15000；驱动形式：四轮驱动；转向方式：四轮转向；发动机名称：柴油机，四缸水冷四冲程；标定功率：36.8Kw/2400（r/min）；配套泵结构型式：齿轮泵；额定压力Mpa：0.5-3.5；额定流量L/min：37-58；药箱容积：700L；空气室材质：不锈钢；空气室质量：250g；蓄电池：铅酸蓄电池，容量：80Ah，电压V：12×2。 | 18700 | 36.8 | 通用类 | 2018281401000067 | 2023-12-12 | 山东省 | 评阅通过
田间管理机械 | 植保机械 | 喷杆喷雾机 | 100马力及以上自走式喷杆喷雾机 | 青州江隆机械有限公司 | 喷杆式喷雾机 | 3WPZ-2000A型自走式喷杆喷雾机 | 发动机名称：柴油机；型号：4C6-100U32；结构型式：四缸四冲程水冷；功率：74KW；制造商：安徽全柴动力股份有限公司；排放阶段：国三 | 形式:自走式、四轮驱动、四轮转向;功率:100.64马力; | 产品型号、规格及名称：3WPZ-2000A型自走式喷杆喷雾机；产品品目：喷杆喷雾机；结构型式：自走式；工作压力(Mpa)：0.3-0.5；外形尺寸（mm）：（长）×（宽）×（高）5600×2800×3320；喷杆长度(mm)：16700；驱动型式：四轮驱动；转向型式：四轮转向；发动机名称：柴油机；发动机结构型式：四缸四冲程水冷；发动机标定功率/转速kW/(r/min)：74/2400；液泵结构型式：隔膜泵；液泵额定压力（Mpa）：2.5；液泵额定流量（L/min）：280；药箱容积（L）：1000×2；药箱材质：塑料；限压安全装置结构型式：弹簧式；限压安全装置限定压力：≤0.6；喷杆材质：不锈钢；喷杆允许最大工作压力（Mpa）：0.75；承压管允许最大工作压力（Mpa）：0.75；开关组合允许最大工作压力（Mpa）：0.75；蓄电池类型：免维护铅酸蓄电池；蓄电池容量（Ah）：60；蓄电池标称电压（V）：12×2（串联） | 27000 | 74 | 通用类 | 2018281401000011 | 2023-02-26 | 山东省 | 评阅通过
田间管理机械 | 植保机械 | 喷杆喷雾机 | 100马力及以上自走式喷杆喷雾机 | 青州江隆机械有限公司 | 喷杆式喷雾机 | 3WPZ-1000型自走式喷杆喷雾机 | 发动机名称：柴油机；型号：4C6-100U32；结构型式：四缸四冲程水冷；功率：74KW；制造商：安徽全柴动力股份有限公司；排放阶段：国三 | 形式:自走式、四轮驱动、四轮转向;功率:100.64马力; | 产品型号、规格及名称：3WPZ-1000型自走式喷杆喷雾机；产品品目：喷杆喷雾机；结构型式：自走式；工作压力(Mpa)：0.3-0.5；外形尺寸（mm）：（长）×（宽）×（高）4780×2040×2970；喷杆长度(mm)：14800；驱动型式：四轮驱动；转向型式：四轮转向；发动机名称：柴油机；发动机结构型式：四缸四冲程水冷；发动机标定功率/转速kW/(r/min)：74/2400；液泵结构型式：隔膜泵；液泵额定压力（Mpa）：3.0；液泵额定流量（L/min）：80-100；药箱容积（L）：1000；药箱材质：塑料；限压安全装置结构型式：弹簧式；限压安全装置限定压力：≤0.6；喷杆材质：不锈钢；喷杆允许最大工作压力（Mpa）：0.75；承压管允许最大工作压力（Mpa）：0.75；开关组合允许最大工作压力（Mpa）：0.75；蓄电池类型：免维护铅酸蓄电池；蓄电池容量（Ah）：60；蓄电池标称电压（V）：12×2（串联） | 27000 | 74 | 通用类 | 2018281401000011 | 2023-02-26 | 山东省 | 评阅通过
田间管理机械 | 植保机械 | 喷杆喷雾机 | 100马力及以上自走式喷杆喷雾机 | 青州恩腾农业科技有限公司 | 喷杆式喷雾机 | 3WPZ-2500A型自走式喷杆喷雾机 | 发动机型号：4C6-100U32；功率：74kW；转速：2400r/min；制造企业：安徽全柴动力股份有限公司；排放阶段：国三 | 形式:自走式、四轮驱动、四轮转向;功率:100马力; | 形式：自走式，功率：100马力，四轮驱动，四轮转向，整机喷杆长度;17600mm | 27000 | 74 | 通用类 | 2018281401000010 | 2023-03-17 | 山东省 | 评阅通过
田间管理机械 | 植保机械 | 喷杆喷雾机 | 100马力及以上自走式喷杆喷雾机 | 青州恩腾农业科技有限公司 | 喷杆式喷雾机 | 3WPZ-3000A型自走式喷杆喷雾机 | 发动机型号：4C6-100U32；功率：74kW；转速：2400r/min；制造企业：安徽全柴动力股份有限公司；排放阶段：国三 | 形式:自走式、四轮驱动、四轮转向;功率:100马力; | 形式：自走式，功率：100马力，四轮驱动，四轮转向，整机喷杆长度;18000mm | 27000 | 74 | 通用类 | 2018281401000010 | 2023-03-17 | 山东省 | 评阅通过
田间管理机械 | 植保机械 | 喷杆喷雾机 | 100马力及以上自走式喷杆喷雾机 | 山东中农玛斯锐现代农业装备有限公司 | 喷杆式喷雾机 | 3WPZ-1200B型自走式喷杆喷雾机 |  | 形式:自走式、四轮驱动、四轮转向;功率:100.64马力; |  | 27000 | 74 | 通用类 | 2018281401000063 | 2023-12-10 | 山东省 | 评阅通过
田间管理机械 | 植保机械 | 喷杆喷雾机 | 100马力及以上自走式喷杆喷雾机 | 山东中农玛斯锐现代农业装备有限公司 | 喷杆式喷雾机 | 3WPZ-1000型自走式喷杆喷雾机 |  | 形式:自走式、四轮驱动、四轮转向;功率:100.64马力; |  | 27000 | 74 | 通用类 | 2018281401000063 | 2023-12-10 | 山东省 | 评阅通过
田间管理机械 | 植保机械 | 喷杆喷雾机 | 100马力及以上自走式喷杆喷雾机 | 山东中农玛斯锐现代农业装备有限公司 | 喷杆式喷雾机 | 3WPZ-1000L型自走式喷杆喷雾机 |  | 形式:自走式、四轮驱动、四轮转向;功率:100.64马力; |  | 27000 | 74 | 通用类 | 2018281401000063 | 2023-12-10 | 山东省 | 评阅通过
田间管理机械 | 植保机械 | 喷杆喷雾机 | 100马力及以上自走式喷杆喷雾机 | 山东中农玛斯锐现代农业装备有限公司 | 喷杆式喷雾机 | 3WPZ-2000型自走式喷杆喷雾机 |  | 形式:自走式、四轮驱动、四轮转向;功率:100.64马力; |  | 27000 | 74 | 通用类 | 2018281401000063 | 2023-12-10 | 山东省 | 评阅通过
田间管理机械 | 植保机械 | 喷杆喷雾机 | 100马力及以上自走式喷杆喷雾机 | 山东中农玛斯锐现代农业装备有限公司 | 喷杆式喷雾机 | 3WPZ-2500L型自走式喷杆喷雾机 |  | 形式:自走式、四轮驱动、四轮转向;功率:100.64马力; |  | 27000 | 74 | 通用类 | 2018281401000063 | 2023-12-10 | 山东省 | 评阅通过
田间管理机械 | 植保机械 | 喷杆喷雾机 | 100马力及以上自走式喷杆喷雾机 | 青州泰达机械有限公司 | 喷杆式喷雾机 | 3WPZ-1000型自走式喷杆喷雾机 | 名称：柴油机；发动机型号：4C6-100U32；功率：74kw；制造商：安徽全柴动力股份有限公司；排放阶段：国三 | 形式:自走式、四轮驱动、四轮转向;功率:100.64马力; | 产品型号、规格及名称：3WPZ-1000型自走式喷杆喷雾机；产品品目：030205喷杆喷雾机；结构型式：自走式；工作压力(Mpa)：0.3-0.5Mpa；驱动型式：四轮驱动；转向型式：四轮转向；外型尺寸（mm）：（长）×（宽）×（高）4780×2040×2970；喷杆长度(mm)：14800；发动机名称：柴油机；发动机结构型式：四缸四冲程水冷；发动机标定功率/转速kW/(r/min)：74/2400；液泵结构型式：隔膜泵；液泵额定压力（Mpa）：3.0；液泵额定流量（L/min）：80-100；药箱容积（L）：1000；药箱材质：塑料；限压安全装置结构型式：弹簧式；限压安全装置限定压力：≤0.6；喷杆材质：不锈钢+塑料；喷杆允许最大工作压力（Mpa）：0.75；承压管允许最大工作压力（Mpa）：0.75；开关组合允许最大工作压力（Mpa）：0.75；蓄电池类型：免维护铅酸蓄电池；蓄电池容量（Ah）：60；蓄电池标称电压（V）：12×2（串联） | 27000 | 74 | 通用类 | 2018281401000013 | 2023-03-04 | 山东省 | 评阅通过
田间管理机械 | 植保机械 | 喷杆喷雾机 | 100马力及以上自走式喷杆喷雾机 | 青州泰达机械有限公司 | 喷杆式喷雾机 | 3WPZ-700LD-25型自走式喷杆喷雾机 | 名称：柴油机；发动机型号：4C6-100U32；功率：74kw；制造商：安徽全柴动力股份有限公司；排放阶段：国三 | 形式:自走式、四轮驱动、四轮转向;功率:100.64马力; | 产品型号、规格及名称：3WPZ-700LD-25型自走式喷杆喷雾机；产品品目：喷杆喷雾机；结构型式：四轮自走式；工作压力(Mpa)：0.3-0.5；驱动型式：四轮驱动；转向型式：四轮转向；外型尺寸（mm）：5420×2420×3300；喷杆长度(mm)：23400；发动机名称：柴油机；发动机结构型式：四缸水冷四冲程；发动机标定功率/转速kW/(r/min)：74/2400；液泵结构型式：隔膜泵；液泵额定压力（Mpa）：2.5；液泵额定流量（L/min）：160-180；药箱容积（L）：700；药箱材质：塑料；限压安全装置结构型式：弹簧式；限压安全装置限定压力：≤0.6；喷杆材质：不锈钢+塑料；喷杆允许最大工作压力（Mpa）：2.76；承压管允许最大工作压力（Mpa）：2.76（400psi）；开关组合允许最大工作压力（Mpa）：2.76；蓄电池类型：铅酸蓄电池；蓄电池容量（Ah）：60；蓄电池标称电压（V）：12×2（串联）； | 27000 | 74 | 通用类 | 2015041401000121 | 2020-12-16 | 山东省 | 评阅通过
田间管理机械 | 植保机械 | 喷杆喷雾机 | 100马力及以上自走式喷杆喷雾机 | 青州泰达机械有限公司 | 喷杆式喷雾机 | 3WPZ-700LD-100型自走式喷杆喷雾机 | 名称：柴油机；发动机型号：4C6-100U32；功率：74kw；制造商：安徽全柴动力股份有限公司；排放阶段：国三 | 形式:自走式、四轮驱动、四轮转向;功率:100.64马力; | 产品型号、规格及名称：3WPZ-700LD-100型自走式喷杆喷雾机；产品品目：喷杆喷雾机；结构型式：四轮自走式；工作压力(Mpa)：0.3-0.5；驱动型式：四轮驱动；转向型式：四轮转向；外型尺寸（mm）：5200×2410×3220；喷杆长度(mm)：16500；发动机名称：柴油机；发动机结构型式：四缸水冷四冲程；发动机标定功率/转速kW/(r/min)：74/2400；液泵结构型式：隔膜泵；液泵额定压力（Mpa）：2.5；液泵额定流量（L/min）：160-180；药箱容积（L）：700；药箱材质：塑料；限压安全装置结构型式：弹簧式；限压安全装置限定压力：≤0.6；喷杆材质：不锈钢+塑料；喷杆允许最大工作压力（Mpa）：2.76；承压管允许最大工作压力（Mpa）：2.76（400psi）；开关组合允许最大工作压力（Mpa）：2.76；蓄电池类型：铅酸蓄电池；蓄电池容量（Ah）：60；蓄电池标称电压（V）：12×2（串联）； | 27000 | 74 | 通用类 | 2015041401000121 | 2020-12-16 | 山东省 | 评阅通过
田间管理机械 | 植保机械 | 喷杆喷雾机 | 100马力及以上自走式喷杆喷雾机 | 青州泰达机械有限公司 | 喷杆式喷雾机 | 3WPZ-2000A型自走式喷杆喷雾机 | 名称：柴油机；发动机型号：4C6-100U32；功率：74kw；制造商：安徽全柴动力股份有限公司；排放阶段：国三 | 形式:自走式、四轮驱动、四轮转向;功率:100.64马力; | 产品型号、规格及名称：3WPZ-2000A型自走式喷杆喷雾机；产品品目：030205喷杆喷雾机；结构型式：自走式；工作压力(Mpa)：0.3-0.5Mpa；驱动型式：四轮驱动；转向型式：四轮转向；外型尺寸（mm）：（长）×（宽）×（高）5600×2800×3320；喷杆长度(mm)：16700；发动机名称：柴油机；发动机结构型式：四缸四冲程水冷；发动机标定功率/转速kW/(r/min)：74/2400；液泵结构型式：隔膜泵；液泵额定压力（Mpa）：2.5；液泵额定流量（L/min）：280；药箱容积（L）：1000×2；药箱材质：塑料；限压安全装置结构型式：弹簧式；限压安全装置限定压力：≤0.6；喷杆材质：不锈钢；喷杆允许最大工作压力（Mpa）：0.75；承压管允许最大工作压力（Mpa）：0.75；开关组合允许最大工作压力（Mpa）：0.75；蓄电池类型：免维护铅酸蓄电池；蓄电池容量（Ah）：60；蓄电池标称电压（V）：12×2（串联） | 27000 | 74 | 通用类 | 2018281401000013 | 2023-03-04 | 山东省 | 评阅通过
田间管理机械 | 植保机械 | 喷杆喷雾机 | 100马力及以上自走式喷杆喷雾机 | 青州泰达机械有限公司 | 喷杆式喷雾机 | 3WPZ-3000型自走式喷杆喷雾机 | 名称：柴油机；发动机型号：4C6-100U32；功率：74kw；制造商：安徽全柴动力股份有限公司；排放阶段：国三 | 形式:自走式、四轮驱动、四轮转向;功率:100.64马力; | 产品型号、规格及名称：3WPZ-3000型自走式喷杆喷雾机；产品品目：喷杆喷雾机；结构型式：自走式；工作压力(Mpa)：0.3-0.5Mpa；驱动型式：四轮驱动；转向型式：四轮转向；外型尺寸（mm）：（长）×（宽）×（高）5800×2800×3320；喷杆长度(mm)：16700；发动机名称：柴油机；发动机结构型式：四缸四冲程水冷；发动机标定功率/转速kW/(r/min)：74/2400；液泵结构型式：隔膜泵；液泵额定压力（Mpa）：2.5；液泵额定流量（L/min）：280；药箱容积（L）：1500×2；药箱材质：塑料；限压安全装置结构型式：弹簧式；限压安全装置限定压力：≤0.6；喷杆材质：不锈钢+塑料；喷杆允许最大工作压力（Mpa）：2.76（400psi）；承压管允许最大工作压力（Mpa）：2.76（400psi）；开关组合允许最大工作压力（Mpa）：2.76（400psi）；蓄电池类型：免维护铅酸蓄电池；蓄电池容量（Ah）：60；蓄电池标称电压（V）：12×2（串联） | 27000 | 74 | 通用类 | 2015041401000121 | 2020-12-16 | 山东省 | 评阅通过
田间管理机械 | 植保机械 | 喷杆喷雾机 | 100马力及以上自走式喷杆喷雾机 | 青州嘉亿农业装备有限公司 | 喷杆式喷雾机 | 3WPZ-2500A型自走式喷杆喷雾机 | 发动机型号：4C6-100U32；功率：74kW；转速：2400r/min；制造企业：安徽全柴动力股份有限公司；排放阶段：国三 | 形式:自走式、四轮驱动、四轮转向;功率:100马力; | 形式：自走式，功率：100马力，四轮驱动，四轮转向，整机喷杆长度;17500mm | 27000 | 74 | 通用类 | 2017041401000045 | 2022-07-05 | 山东省 | 评阅通过
田间管理机械 | 植保机械 | 喷杆喷雾机 | 100马力及以上自走式喷杆喷雾机 | 青州嘉亿农业装备有限公司 | 喷杆式喷雾机 | 3WPZ-2800A型自走式喷杆喷雾机 | 发动机型号：4C6-100U32；功率：74kW；转速：2400r/min；制造企业：安徽全柴动力股份有限公司；排放阶段：国三 | 形式:自走式、四轮驱动、四轮转向;功率:100马力; | 形式：自走式，功率：100马力，四轮驱动，四轮转向，整机喷杆长度;18000mm | 27000 | 74 | 通用类 | 2017041401000045 | 2022-07-05 | 山东省 | 评阅通过
田间管理机械 | 植保机械 | 喷杆喷雾机 | 100马力及以上自走式喷杆喷雾机 | 潍坊谷沃农业装备科技有限公司 | 喷杆式喷雾机 | 3WPZ-1900型自走式喷杆喷雾机 | 发动机型号：4C6-100U32，制造商：安徽全柴动力股份有限公司；标定功率（kW）:74;标定转速（r/min)：2400；排放标准：第Ⅲ阶段 | 形式:自走式、四轮驱动、四轮转向;功率:100马力; | 功率:100马力（74KW）:形式：自走式，四轮驱动，四轮转向，整机尺寸：(mm)5620x（2300-2600）x2810;工作压力(MPa):0.5-0.8;药箱容积：1900L;喷杆长度（mm):10940,配套泵：隔膜泵（流量60L/min） | 27000 | 74 | 通用类 | 2017281401000048 | 2022-12-18 | 山东省 | 评阅通过
田间管理机械 | 植保机械 | 喷杆喷雾机 | 100马力及以上自走式喷杆喷雾机 | 山东中润顺泰机械科技有限公司 | 喷杆式喷雾机 | 3WPZ-2000B型自走式喷杆喷雾机 | 型号：4C6-100U32；功率：74KW；制造商：安徽全柴；标定转速（r/min）：2400；排放阶段：国三 | 形式:自走式、四轮驱动、四轮转向;功率:101马力; |  | 27000 | 74 | 通用类 | 2017281401000041 | 2022-12-06 | 山东省 | 评阅通过
田间管理机械 | 植保机械 | 喷杆喷雾机 | 100马力及以上自走式喷杆喷雾机 | 山东中农玛斯锐现代农业装备有限公司 | 喷杆式喷雾机 | 3WPZ-3000型自走式喷杆喷雾机 | 发动机型号：4C6-100U32;标定功率/转速：74kW/2400r/min；对应功率段/排放阶段：37kW≤Pmax＜75kW GB20891-2014 Ⅲ；净质量：310kg；制造商：安徽全柴动力股份有限公司；生产地址：安徽省全椒县襄河镇吴敬梓路788号 | 形式:自走式、四轮驱动、四轮转向;功率:100.64马力; | 结构形式自走式, 工作压力（MPa）0.3-0.5,外形尺寸：5665*2610*3340，喷杆长度：17800mm，喷幅/水平射程：19000mm，四轮驱动，四轮转向，直列四缸水冷四冲程柴油发动机，标定功率74kw/2400r/min，隔膜泵 额定压力2.5MPa 额定流量215L/min 药箱容积3000L 铅酸免维护电池 | 27000 | 74 | 通用类 | 2018281401000063 | 2023-12-10 | 山东省 | 评阅通过
田间管理机械 | 植保机械 | 喷杆喷雾机 | 100马力及以上自走式喷杆喷雾机 | 黑龙江省宝泉岭农垦金宇机械制造有限公司 | 喷杆式喷雾机 | 3WPZ-1000型自走式喷杆喷雾机 | 柴油机型号：4G33TC。功率：74.5KW。生产厂家：常柴股份有限公司。排放阶段：国三排放。 | 形式:自走式、四轮驱动、四轮转向;功率:101.32马力; | 1.配套动力：柴油机型号：4G33TC 四缸 直列 水冷 四冲程 功率：74.5KW 转速：2400r/min,生产厂家：常柴股份有限公司。排放阶段：国三排放.2.液泵：隔膜泵 额定压力：3.0MPa 额定流量：100L/min 3.药箱容积：1000L 4.限压安全装置：机械限位式 限定压力≤0.6MPa 5.喷射部件：材质 PVC φ8mm允许最大压力60kgf/cm2 φ8.5mm允许最大压力120kgf/cm2.6.蓄电池：铅酸蓄电池 容量80Ah .整机外形尺寸：6600×3000×3800mm，整机工作压力：0.3-0.5，驱动形式：四轮驱动，转向形式：四轮转向。喷杆长度：15600mm | 27000 | 101.32 | 通用类 | 2019041401000043 | 2024-06-26 | 黑龙江 | 评阅通过
田间管理机械 | 植保机械 | 喷杆喷雾机 | 100马力及以上自走式喷杆喷雾机 | 天津市圣弘机电设备有限公司 | 自走式喷杆喷雾机 | 3WPZ-600 | 型号：4C6-100U32，功率：74kW，制造商：安徽全柴动力股份有限公司,排放阶段：国三 | 形式:自走式、四轮驱动、四轮转向;功率:101马力; | 型式：自走式；外形尺寸mm：6200×1950×2600；药箱容量L：600；喷杆作业（整机作业）常用工作压力Mpa：0.3-0.6；喷头型式：扇形；喷杆长度mm:10000；配套动力：四缸水冷四冲程直式柴油机；标定功率/转速kW/（r/min）：74/2400；配套泵：齿轮泵；工作压力Mpa：0.3-2.0；流量l/min：60；离地间隙mm：640；轴距（自走式）mm：2750；制动器型式（自走式）：机械式；离合器型式（自走式）：摩擦式；驱动方式（自走式）：四轮驱动、四轮转向。 | 27000 | 74 | 通用类 | 苏农机（2019）第（0316）号 | 2023-12-31 | 天津市 | 评阅通过
田间管理机械 | 植保机械 | 喷杆喷雾机 | 100马力及以上自走式喷杆喷雾机 | 天津市圣弘机电设备有限公司 | 自走式喷杆喷雾机 | 3WPZ-1000 | 型号：4C6-100U32，功率：74kW，制造商：安徽全柴动力股份有限公司,排放阶段：国三 | 形式:自走式、四轮驱动、四轮转向;功率:101马力; | 型式：自走式；外形尺寸mm：5250×2280×3680；药箱容量L：1000；喷杆作业（整机作业）常用工作压力Mpa：0.3-0.6；喷头型式：扇形；喷杆长度mm:16000；配套动力：四缸水冷四冲程直式柴油机；标定功率/转速kW/（r/min）：74/2400；配套泵：隔膜泵；工作压力Mpa：0-2.5；流量l/min：100；离地间隙mm：1825；轴距（自走式）mm：2500；制动器型式（自走式）：机械式；离合器型式（自走式）：摩擦式；驱动方式（自走式）：四轮驱动、四轮转向。 | 27000 | 74 | 通用类 | 苏农机（2019）第（0311）号 | 2023-12-31 | 天津市 | 评阅通过
田间管理机械 | 植保机械 | 喷杆喷雾机 | 100马力及以上自走式喷杆喷雾机 | 天津市圣弘机电设备有限公司 | 自走式喷杆喷雾机 | 3WPZ-500 | 型号：4C6-100U32，功率：74kW，制造商：安徽全柴动力股份有限公司,排放阶段：国三 | 形式:自走式、四轮驱动、四轮转向;功率:101马力; | 型式：自走式；外形尺寸mm：3950×2000×2200；药箱容量L：500；喷杆作业（整机作业）常用工作压力Mpa：0.3-0.6；喷头型式：扇形；喷杆长度mm:8000；配套动力：四缸水冷四冲程柴油机；标定功率/转速kW/（r/min）：74/2400；配套泵：三缸柱塞泵；工作压力Mpa：1.5-3.5；流量l/min：34-52；离地间隙mm：330；轴距（自走式）mm：2090；制动器型式（自走式）：机械式；离合器型式（自走式）：摩擦式；驱动方式（自走式）：四轮驱动、四轮转向。 | 27000 | 74 | 通用类 | 苏农机（2019）第（0315）号 | 2023-12-31 | 天津市 | 评阅通过
田间管理机械 | 植保机械 | 喷杆喷雾机 | 100马力及以上自走式喷杆喷雾机 | 青州市汇丰农业装备科技有限公司 | 喷杆式喷雾机 | 3WPZ-700C型自走式喷杆喷雾机 | 发动机型号：4C6-100U32 功率：74/2400KW/(r/min) 制造商：安徽全柴动力股份有限公司 排放阶段：国家第三阶段 | 形式:自走式、四轮驱动、四轮转向;功率:100.6马力; | 结构形式：自走式；工作压力Mpa：0.5-0.8；外形尺寸:4600×1750×2450;喷杆长度mm：12000；驱动形式：四轮驱动；转向方式：四轮转向；发动机名称：柴油机，四缸水冷四冲程；标定功率：74Kw/2400（r/min）；配套泵结构型式：隔膜泵；额定压力Mpa：0-2.5；额定流量L/min：60；药箱容积：700L；药箱材质：塑料；蓄电池：免维护铅酸蓄电池，容量：80Ah，电压12×2V。 | 27000 | 74 | 通用类 | 2017281401000049 | 2022-12-18 | 山东省 | 评阅通过
田间管理机械 | 植保机械 | 喷杆喷雾机 | 100马力及以上自走式喷杆喷雾机 | 青州市汇丰农业装备科技有限公司 | 喷杆式喷雾机 | 3WPZ-1800型自走式喷杆喷雾机 | 发动机型号：4C6-100U32 功率：74/2400KW/(r/min) 制造商：安徽全柴动力股份有限公司 排放阶段：国家第三阶段 | 形式:自走式、四轮驱动、四轮转向;功率:100.6马力; | 结构形式：自走式；工作压力Mpa：0.5-0.8；外形尺寸:5050×1850×2650;喷杆长度mm：16500；驱动形式：四轮驱动；转向方式：四轮转向；发动机名称：柴油机，四缸水冷四冲程；标定功率：74Kw/2400（r/min）；配套泵结构型式：隔膜泵；额定压力Mpa：0-2.5；额定流量L/min：60；药箱容积：700L；药箱材质：塑料；蓄电池：免维护铅酸蓄电池，容量：80Ah，电压12×2V。 | 27000 | 74 | 通用类 | 2017281401000049 | 2022-12-18 | 山东省 | 评阅通过
田间管理机械 | 植保机械 | 喷杆喷雾机 | 100马力及以上自走式喷杆喷雾机 | 青州市汇丰农业装备科技有限公司 | 喷杆式喷雾机 | 3WPZ-2500型自走式喷杆喷雾机 | 发动机型号：4C6-100U32 功率：74/2400KW/(r/min) 制造商：安徽全柴动力股份有限公司 排放阶段：国家第三阶段 | 形式:自走式、四轮驱动、四轮转向;功率:100.6马力; | 结构形式：自走式；工作压力Mpa：0.5-0.8；外形尺寸:7150×2600×3080(1000mm充气轮）;喷杆长度mm：16400；驱动形式：四轮驱动；转向方式：四轮转向；发动机名称：柴油机，四缸水冷四冲程；标定功率：74Kw/2400（r/min）；配套泵结构型式：隔膜泵；额定压力Mpa：3.0；额定流量L/min：215；药箱容积：2500L；药箱材质：塑料；蓄电池：免维护铅酸蓄电池，容量：80Ah，电压12×2V。 | 27000 | 74 | 通用类 | 2017281401000049 | 2022-12-18 | 山东省 | 评阅通过
田间管理机械 | 植保机械 | 喷杆喷雾机 | 100马力及以上自走式喷杆喷雾机 | 山东中润顺泰机械科技有限公司 | 喷杆式喷雾机 | 3WPZ-2000A型自走式喷杆喷雾机 | 型号：4C6-100U32；功率：74KW；制造商：安徽全柴；标定转速（r/min）：2400；排放阶段：国三 | 形式:自走式、四轮驱动、四轮转向;功率:101马力; |  | 27000 | 74 | 通用类 | 2017281401000041 | 2022-12-06 | 山东省 | 评阅通过
田间管理机械 | 植保机械 | 喷杆喷雾机 | 100马力及以上自走式喷杆喷雾机 | 临沂劳泽农业科技有限公司 | 喷杆式喷雾机 | 3WP-1500型自走式喷杆喷雾机 | 发动机信息： 制造商：安徽全柴动力股份有限公司 型号：4C6-100U32 功率：74Kw 国三排放 第三阶段 | 形式:自走式、四轮驱动、四轮转向;功率:100马力; | 结构型式：自走式；外形尺寸（工作状态，长×宽×高)mm：4450×2680×3100；结构质量（kg）：2500；药箱额定容量：1500L；喷杆喷幅m：18；配套喷头型式：金属；配套喷头数量：44；喷杆长度：18m；喷杆降机构型式：液压；喷杆折叠机构型式：液压折叠；配套泵名称：隔膜泵；配套泵型式：隔膜泵；配套泵流量：215L；离合器型式：干式；制动器型式：鼓刹；驱动方式/转向方式：四轮驱动/四轮转向；驾驶室：无；前/后最大轮距m：1.8；轴距m：2.3；前/后轮胎规格(分别填写)：1000*200；前/后轮胎型式:气胎轮；离地间隙m:1.0 | 27000 | 74 | 通用类 | 2019041401000038 | 2024-06-02 | 山东省 | 评阅通过
田间管理机械 | 植保机械 | 喷杆喷雾机 | 100马力及以上自走式喷杆喷雾机 | 临沂劳泽农业科技有限公司 | 喷杆式喷雾机 | 3WP-1000B型自走式喷杆喷雾机 | 发动机信息： 制造商：安徽全柴动力股份有限公司 型号：4C6-100U32 功率：74Kw 国三排放 第三阶段 | 形式:自走式、四轮驱动、四轮转向;功率:100马力; | 结构型式：自走式；外形尺寸（工作状态，长×宽×高)mm：5300×2000×2950；结构质量（kg）：2600；药箱额定容量：1000L；喷杆喷幅m：18；配套喷头型式：金属；配套喷头数量：44；喷杆长度：22.2m；喷杆降机构型式：液压；喷杆折叠机构型式：液压折叠；配套泵名称：高压齿轮泵；配套泵型式：齿轮泵；配套泵流量：80L；离合器型式：干式；制动器型式：鼓刹；驱动方式/转向方式：四轮驱动/四轮转向；驾驶室：无；前/后最大轮距m：1.75；轴距m：2.3；前/后轮胎规格(分别填写)：1150*100；前/后轮胎型式:实心轮；离地间隙m:1.08 | 27000 | 74 | 通用类 | 2019041401000038 | 2024-06-02 | 山东省 | 评阅通过
田间管理机械 | 植保机械 | 喷杆喷雾机 | 100马力及以上自走式喷杆喷雾机 | 临沂劳泽农业科技有限公司 | 喷杆式喷雾机 | 3WP-1000A型自走式喷杆喷雾机 | 发动机信息： 制造商：安徽全柴动力股份有限公司 型号：4C6-100U32 功率：74Kw 国三排放 第三阶段 | 形式:自走式、四轮驱动、四轮转向;功率:100马力; | 结构型式：自走式；外形尺寸（工作状态，长×宽×高)mm：4580×2050×2950；结构质量（kg）：2600；药箱额定容量：1000L；喷杆喷幅m：18；配套喷头型式：金属；配套喷头数量：44；喷杆长度：17m；喷杆降机构型式：液压；喷杆折叠机构型式：液压折叠；配套泵名称：高压齿轮泵；配套泵型式：齿轮泵；配套泵流量：80L；离合器型式：干式；制动器型式：鼓刹；驱动方式/转向方式：四轮驱动/四轮转向；驾驶室：无；前/后最大轮距m：1.75；轴距m：2.3；前/后轮胎规格(分别填写)：1150*100；前/后轮胎型式:实心轮；离地间隙m:1.08 | 27000 | 74 | 通用类 | 2019041401000038 | 2024-06-02 | 山东省 | 评阅通过
田间管理机械 | 植保机械 | 喷杆喷雾机 | 100马力及以上自走式喷杆喷雾机 | 临沂劳泽农业科技有限公司 | 喷杆式喷雾机 | 3WP-2000型自走式喷杆喷雾机 | 发动机信息： 制造商：安徽全柴动力股份有限公司 型号：4C6-100U32 功率：74Kw 国三排放 第三阶段 | 形式:自走式、四轮驱动、四轮转向;功率:100马力; | 结构型式：自走式；外形尺寸（工作状态，长×宽×高)mm：5650×2570×3100；结构质量（kg）：3100；药箱额定容量：2000L；喷杆喷幅m：18；配套喷头型式：金属；配套喷头数量：44；喷杆长度：18m；喷杆降机构型式：液压；喷杆折叠机构型式：液压折叠；配套泵名称：隔膜泵；配套泵型式：隔膜泵；配套泵流量：215L；离合器型式：干式；制动器型式：鼓刹；驱动方式/转向方式：四轮驱动/四轮转向；驾驶室：无；前/后最大轮距m：1.8；轴距m：2.3；前/后轮胎规格(分别填写)：1000*260；前/后轮胎型式:气胎轮；离地间隙m:1.0 | 27000 | 74 | 通用类 | 2019041401000038 | 2024-06-02 | 山东省 | 评阅通过
田间管理机械 | 植保机械 | 喷杆喷雾机 | 100马力及以上自走式喷杆喷雾机 | 青州市富泽农业装备有限公司 | 喷杆式喷雾机 | 3WPZ-2000型自走式喷杆喷雾机 | 发动机型号：4C6-100U32；功率：74kW；转速：2400r/min；制造企业：安徽全柴动力股份有限公司；排放阶段：国三 | 形式:自走式、四轮驱动、四轮转向;功率:100马力; | 形式：自走式，功率：100马力，四轮驱动，四轮转向，整机喷杆长度;17000mm | 27000 | 74 | 通用类 | 2017281401000024 | 2022-08-20 | 山东省 | 评阅通过
田间管理机械 | 植保机械 | 喷杆喷雾机 | 100马力及以上自走式喷杆喷雾机 | 青州市富泽农业装备有限公司 | 喷杆式喷雾机 | 3WPZ-1600A型自走式喷杆喷雾机 | 发动机型号：4C6-100U32；功率：74kW；转速：2400r/min；制造企业：安徽全柴动力股份有限公司；排放阶段：国三 | 形式:自走式、四轮驱动、四轮转向;功率:100马力; | 形式：自走式，功率：100马力，四轮驱动，四轮转向，整机喷杆长度;18200mm | 27000 | 74 | 通用类 | 2017281401000024 | 2022-08-20 | 山东省 | 评阅通过
田间管理机械 | 植保机械 | 喷杆喷雾机 | 100马力及以上自走式喷杆喷雾机 | 青州市富泽农业装备有限公司 | 喷杆式喷雾机 | 3WPZ-2800型自走式喷杆喷雾机 | 发动机型号：4C6-100U32；功率：74kW；转速：2400r/min；制造企业：安徽全柴动力股份有限公司；排放阶段：国三 | 形式:自走式、四轮驱动、四轮转向;功率:100马力; | 形式：自走式，功率：100马力，四轮驱动，四轮转向，整机喷杆长度;18150mm | 27000 | 74 | 通用类 | 2017281401000024 | 2022-08-20 | 山东省 | 评阅通过
田间管理机械 | 植保机械 | 喷杆喷雾机 | 100马力及以上自走式喷杆喷雾机 | 青州大丰农业装备有限公司 | 喷杆式喷雾机 | 3WPZ-1000A型自走式喷杆喷雾机 | 发动机型号：YN4BL105-30CR；功率：74KW；制造商：昆明云内动力股份有限公司；排放阶段：国三。 | 形式:自走式、四轮驱动、四轮转向;功率:100.64马力; | 型式：自走式；外形尺寸：4680*2200*3000（mm）；喷杆作业常用工作压力（MPa）：0.3-0.5；驱动形式：四轮驱动、四轮转向；喷杆长度（mm）：18460；限压安全装置结构形式：弹簧压力式，安全装置限定压力：≤0.6；配套动力：柴油机；柴油机结构形式：四缸、水冷、四冲程；柴油机机标定功率/转速（KW/r/min）：74/2400；配套泵型式：齿轮泵；配套泵压力（MPa）：0.3-2.0；配套泵流量（L/min）：80-100；药箱材质：塑料；药箱容积（L）：1000；空气室材质：不锈钢；质量（g）：280；喷射部位喷杆材质：不锈钢+塑料；最高允许工作压力（MPa）：4；蓄电池类型：铅酸免维护蓄电池；蓄电池容量（Ah）：80（2只）；蓄电池标称电压（V）：12*2（2只串联）。 | 27000 | 74 | 通用类 | 2017041401000065 | 2022-09-27 | 山东省 | 评阅通过
田间管理机械 | 植保机械 | 喷杆喷雾机 | 100马力及以上自走式喷杆喷雾机 | 青州大丰农业装备有限公司 | 喷杆式喷雾机 | 3WPZ-3000型自走式喷杆喷雾机 | 发动机型号：YN4BL105-30CR；功率：74KW；制造商：昆明云内动力股份有限公司；排放阶段：国三。 | 形式:自走式、四轮驱动、四轮转向;功率:100.64马力; | 型式：自走式；外形尺寸：5220*2760*3240（mm）；喷杆作业常用工作压力（MPa）：0.3-0.5；驱动形式：四轮驱动、四轮转向；喷杆长度（mm）：18000；限压安全装置结构形式：弹簧压力式，安全装置限定压力：≤0.6；配套动力：柴油机；柴油机结构形式：四缸、水冷、四冲程；柴油机机标定功率/转速（KW/r/min）：74/2400；配套泵型式：隔膜泵；配套泵压力（MPa）：2.5；配套泵流量（L/min）：280；药箱材质：塑料；药箱容积（L）：3000；喷射部位喷杆材质：不锈钢+塑料；最高允许工作压力（MPa）：4；蓄电池类型：铅酸免维护蓄电池；蓄电池容量（Ah）：80（2只）；蓄电池标称电压（V）：12*2（2只串联）。 | 27000 | 74 | 通用类 | 2017041401000065 | 2022-09-27 | 山东省 | 评阅通过
田间管理机械 | 植保机械 | 喷杆喷雾机 | 100马力及以上自走式喷杆喷雾机 | 青州欧尚农业科技有限公司 | 喷杆式喷雾机 | 3WPZ-2500型自走式喷杆喷雾机 | 发动机型号：4C6-100U32 功率：74/2400KW/(r/min) 制造商：安徽全柴动力股份有限公司 排放阶段：国家第三阶段 | 形式:自走式、四轮驱动、四轮转向;功率:100.6马力; | 结构形式：自走式；工作压力Mpa：0.5-0.8；外形尺寸:7150×2600×3070(1000mm充气轮）7150×2600×3020(900mm充气轮）7150×2600×3150(1170mm充气轮）；喷杆长度mm：16420；喷幅/水平射程mm：19000；驱动形式：四轮驱动；转向方式：四轮转向；发动机名称：柴油机，四缸水冷四冲程；标定功率：74Kw/2400（r/min）；配套泵结构型式：隔膜泵；额定压力Mpa：3.0；额定流量L/min：215；药箱容积：2500L；空气室：无；蓄电池：铅酸蓄电池，容量：80Ah，电压V：12×2。 | 27000 | 74 | 通用类 | 2018281401000067 | 2023-12-12 | 山东省 | 评阅通过
田间管理机械 | 植保机械 | 喷杆喷雾机 | 100马力及以上自走式喷杆喷雾机 | 青州欧尚农业科技有限公司 | 喷杆式喷雾机 | 3WPZ-1800型自走式喷杆喷雾机 | 发动机型号：4C6-100U32 功率：74/2400KW/(r/min) 制造商：安徽全柴动力股份有限公司 排放阶段：国家第三阶段 | 形式:自走式、四轮驱动、四轮转向;功率:100.6马力; | 结构形式：自走式；工作压力Mpa：0.5-0.8；外形尺寸:4900×1920×2670(1600mm实心轮）4900×1920×2455(1170mm充气轮）4900×1920×2470(1200mm实心轮）4900×1920×2420(1100mm实心轮）喷杆长度mm：16500；喷幅/水平射程mm：18000；驱动形式：四轮驱动；转向方式：四轮转向；发动机名称：柴油机，四缸水冷四冲程；标定功率：74Kw/2400（r/min）；配套泵结构型式：三缸柱塞泵；额定压力Mpa：2.0-3.5；额定流量L/min：30-45；药箱容积：700L；空气室材质：不锈钢；空气室质量：300g；蓄电池：铅酸蓄电池，容量：80Ah，电压V：12×2。 | 27000 | 74 | 通用类 | 2018281401000067 | 2023-12-12 | 山东省 | 评阅通过
田间管理机械 | 植保机械 | 喷杆喷雾机 | 100马力及以上自走式喷杆喷雾机 | 潍坊巨沃世昌农业装备有限公司 | 喷杆式喷雾机 | 3WPZ-700C型自走式喷杆喷雾机 | 发动机型号：4C6-100U32 功率：74/2400KW/(r/min) 制造商：安徽全柴动力股份有限公司 排放阶段：国家第三阶段 | 形式:自走式、四轮驱动、四轮转向;功率:100.6马力; | 结构形式：自走式；工作压力Mpa：0.5-0.8；外形尺寸:4600×1750×2450;喷杆长度mm：12000；驱动形式：四轮驱动；转向方式：四轮转向；发动机名称：柴油机，四缸水冷四冲程；标定功率：74Kw/2400（r/min）；配套泵结构型式：隔膜泵；额定压力Mpa：0-2.5；额定流量L/min：60；药箱容积：700L；药箱材质：塑料；蓄电池：免维护铅酸蓄电池，容量：80Ah，电压12×2V；离地间隙mm：900。 | 27000 | 74 | 通用类 | 2018281401000066 | 2023-12-10 | 山东省 | 评阅通过
田间管理机械 | 植保机械 | 风送喷雾机 | 药箱容积≥300L,20m≤喷幅<30m,自走式 | 招远市浩峰农业机械有限公司 | 自走式风送喷雾机 | 3WFS-300 |  | 药箱容积:300L;水平射程:22m;行走形式:自走式 ; | 结构形式： 自走式； 喷幅：22M；药箱容积：300L；标定功率：8.2KW | 6500 | 8.2 | 非通用类 | 部20180013 | 2022-12-31 | 山东省 | 评阅通过
田间管理机械 | 植保机械 | 风送喷雾机 | 药箱容积≥300L,20m≤喷幅<30m,自走式 | 合肥宝运来农业科技有限公司 | 遥控自走式风送喷雾机 | 3WYG-500A |  | 药箱容积:500L;水平射程:24m;行走形式:自走式 ; | 结构型式：自走式；药箱额定容量：500L；自走式行走系驱动方式：履带式；喷福半径：12m； | 6500 | 13.5 | 非通用类 | 2019TJ219 | 2023-12-31 | 安徽省 | 评阅通过
田间管理机械 | 植保机械 | 风送喷雾机 | 药箱容积≥300L,喷幅≥30m,自走式 | 招远市浩峰农业机械有限公司 | 风送式喷雾机 | 3WFS-350B型自走式风送喷雾机 |  | 药箱容积:350L;水平射程:36m;行走形式:自走式 ; | 结构型式：自走式；药箱容积（L）:350;水平射程或喷幅（m）:36;标定功率（kw）18； | 11600 | 18 | 非通用类 | 2017041401000079 | 2022-11-06 | 山东省 | 评阅通过
田间管理机械 | 植保机械 | 风送喷雾机 | 药箱容积≥300L,喷幅≥30m,自走式 | 招远市浩峰农业机械有限公司 | 风送式喷雾机 | 3WFS-350A型自走式风送喷雾机 |  | 药箱容积:350L;水平射程:36m;行走形式:自走式 ; | 结构型式：自走式；药箱容积（L）:350;水平射程或喷幅（m）:36;标定功率（kw）18； | 11600 | 18 | 非通用类 | 2017041401000079 | 2022-11-06 | 山东省 | 评阅通过
田间管理机械 | 植保机械 | 风送喷雾机 | 药箱容积≥300L,喷幅≥30m,自走式 | 招远市浩峰农业机械有限公司 | 自走式风送喷雾机 | 3WFS-350 |  | 药箱容积:350L;水平射程:32m;行走形式:自走式 ; | 结构形式： 自走式； 喷幅：32M；药箱容积：350L；标定功率：18KW | 11600 | 18 | 非通用类 | 部20180014 | 2022-12-31 | 山东省 | 评阅通过
田间管理机械 | 植保机械 | 风送喷雾机 | 药箱容积≥300L,喷幅≥30m,自走式 | 招远市浩峰农业机械有限公司 | 风送式喷雾机 | 3WFS-300S型自走式风送喷雾机 |  | 药箱容积:300L;水平射程:30m;行走形式:自走式 ; | 结构型式：自走式；药箱容积（L）:300;水平射程或喷幅（m）:30;标定功率（kw）8.5； | 11600 | 8.5 | 非通用类 | 2017041401000079 | 2022-11-06 | 山东省 | 评阅通过
田间管理机械 | 植保机械 | 风送喷雾机 | 药箱容积≥300L,喷幅≥30m,自走式 | 合肥宝运来农业科技有限公司 | 遥控自走式风送喷雾机 | 3WYG-500B |  | 药箱容积:500L;水平射程:35m;行走形式:自走式 ; | 结构型式：自走式；药箱额定容量：500L；自走式行走系驱动方式：履带式；喷雾水平射程：35m； | 11600 | 13.5 | 非通用类 | 2019TJ220 | 2023-12-31 | 安徽省 | 评阅通过
田间管理机械 | 植保机械 | 风送喷雾机 | 药箱容积≥1000L,喷幅半径≥6m,牵引式 | 河北硕鑫机械制造有限公司 | 风送式喷雾机 | 3WFQ-1200型牵引式风送喷雾机 |  | 药箱容积:1200L;水平射程:22m;行走形式:牵引式 ; |  | 4900 | 0 | 非通用类 | 2018041401000066 | 2023-12-19 | 河北省 | 评阅通过
收获机械 | 谷物收获机械 | 自走履带式谷物联合收割机（全喂入） | 3-4kg/s自走履带式谷物联合收割机(全喂入),包含4kg/s及以上自走履带式水稻联合收割机(全喂入) | 丰疆智能科技股份有限公司 | 全喂入自走式水稻联合收割机 | 4LZ-4.1A1(FJC888G) | 生产企业：常柴股份有限公司；牌号型号：4G33TC；结构型式：立式水冷4冲程4刚直喷式增压中冷式柴油发动机；气缸数量：4缸；额定功率:65KW;额度转速：2400r/min；排放标准：国家第三阶段非道路移动机械用柴油机排气污染物排放标准。 | 喂入量:4.1kg/s;全喂入方式:是 ;自走履带式:是 ; | 结构型式：全喂入自走履带式；水稻喂入量：4.1KG/S;整机工作状态尺寸（mm）：5605*2665*2870（含切草器）；整机质量：3150KG；最小离地间隙：255MM；割台宽度：2000MM | 18000 | 65 | 通用类 | 鄂2019081 | 2023-12-31 | 湖北省 | 评阅通过
收获机械 | 谷物收获机械 | 自走履带式谷物联合收割机（全喂入） | 4kg/s及以上自走履带式谷物联合收割机(全喂入) | 中联重机股份有限公司 | 履带式全喂入谷物联合收割机 | 4LZT-7.0Z1 | 国三，4G2-125C32，全柴，功率：92kW；国三，YC4DK125-T301，玉柴，功率：92kW； | 喂入量:7kg/s;全喂入方式:是 ;自走履带式:是 ; | 结构型式：履带式全喂入；喂入量（kg/s）：7.0； | 31300 | 92 | 通用类 | 2019TJ244 | 2023-12-31 | 安徽省 | 评阅通过
收获机械 | 谷物收获机械 | 自走履带式谷物联合收割机（全喂入） | 4kg/s及以上自走履带式谷物联合收割机(全喂入) | 中联重机股份有限公司 | 履带式全喂入谷物联合收割机 | 4LZT-7.0Z | 国三，4G2-125C32，全柴，功率：92kW；国三，YC4DK125-T301，玉柴，功率：92kW； | 喂入量:7kg/s;全喂入方式:是 ;自走履带式:是 ; | 结构型式：履带式全喂入；喂入量（kg/s）：7.0； | 31300 | 92 | 通用类 | 2019TJ244 | 2023-12-31 | 安徽省 | 评阅通过
收获机械 | 谷物收获机械 | 自走履带式谷物联合收割机（全喂入） | 4kg/s及以上自走履带式谷物联合收割机(全喂入) | 中联重机股份有限公司 | 履带式全喂入谷物联合收割机 | 4LZT-7.0ZA | 国三，4G2-130C31，全柴，功率：95kW；国三，YC4DK130-T300，玉柴，功率：96kW； | 喂入量:7kg/s;全喂入方式:是 ;自走履带式:是 ; | 结构型式：履带式全喂入；喂入量（kg/s）：7.0； | 31300 | 95 | 通用类 | 2019TJ245 | 2023-12-31 | 安徽省 | 评阅通过
收获机械 | 谷物收获机械 | 自走履带式谷物联合收割机（全喂入） | 4kg/s及以上自走履带式谷物联合收割机(全喂入) | 中联重机股份有限公司 | 履带式全喂入谷物联合收割机 | 4LZT-7.0ZA1 | 国三，4G2-130C31，全柴，功率：95kW；国三，YC4DK130-T300，玉柴，功率：96kW； | 喂入量:7kg/s;全喂入方式:是 ;自走履带式:是 ; | 结构型式：履带式全喂入；喂入量（kg/s）：7.0； | 31300 | 95 | 通用类 | 2019TJ245 | 2023-12-31 | 安徽省 | 评阅通过
收获机械 | 谷物收获机械 | 自走履带式谷物联合收割机（全喂入） | 4kg/s及以上自走履带式谷物联合收割机(全喂入) | 丰疆智能科技股份有限公司 | 全喂入自走式稻麦联合收割机 | 4LZ-4.1A(FJC888G) | 生产企业：常柴股份有限公司；牌号型号：4G33TC；结构型式：立式水冷4冲程4刚直喷式增压中冷式柴油发动机；气缸数量：4缸；额定功率:65KW;额度转速：2400r/min；排放标准：国家第三阶段非道路移动机械用柴油机排气污染物排放标准。 | 喂入量:4.1kg/s;全喂入方式:是 ;自走履带式:是 ; | 结构型式：全喂入自走履带式；喂入量：4.1KG/S;整机工作状态尺寸（mm）：5605*2665*2870（含切草器）；整机质量：3150KG；最小离地间隙：255MM；割台宽度：2000MM | 31300 | 65 | 通用类 | 鄂2019230 | 2024-07-17 | 湖北省 | 评阅通过
收获机械 | 玉米收获机械 | 自走式玉米收获机 | 3行摘穗剥皮型自走式玉米收获机 | 莱州市金达威机械有限公司 | 自走式玉米收获机 | 4YZP-3 | 发动机型号：SD4CQ3D2/YD4EZ100C1/4D2-10532，额定功率：73.6kw/73.5kw/77.3kw，制造商：江苏四达动力机械集团有限公司/扬动股份有限公司/安徽全柴动力股份有限公司，排放阶段：国三阶段 | 收获行数:3行;自走式(摘穗剥皮型):是 ;工作幅宽(1.6m≤幅宽<2.2m):1.82m; | 结构形式：自走式（摘穗剥皮型），工作行数：3行，工作幅宽：1820mm，行距：580mm，整机外形尺寸：6060*2470*3195mm，轴距：240mm，导向轮轮距：1850mm，驱动轮轮距：1850mm，导向轮轮胎规格：9.5-16，驱动轮轮胎规格：9.5-16 | 40000 | 73.6 | 通用类 | 鄂2019289 | 2024-07-17 | 山东省 | 评阅通过
收获机械 | 玉米收获机械 | 自走式玉米收获机 | 4行摘穗剥皮型自走式玉米收获机 | 中联重机股份有限公司 | 自走式玉米收获机 | 4YZ-4CM2A | 国三，YCA05190-T301，玉柴，功率：140kW； | 收获行数:4行;自走式(摘穗剥皮型):是 ;工作幅宽(2.2m≤幅宽<2.8m):2.23m; | 结构型式：自走式（摘穗剥皮型）、粉碎还田；作行数：4行；工作幅宽（mm）：2230； | 56000 | 140 | 通用类 | 2019TJ347 | 2023-12-31 | 安徽省 | 评阅通过
收获机械 | 玉米收获机械 | 自走式玉米收获机 | 4行摘穗剥皮型自走式玉米收获机 | 中联重机股份有限公司 | 自走式玉米收获机 | 4YZ-4E1A | 国三，YCA05190-T301，玉柴，功率：140kW； | 收获行数:4行;自走式(摘穗剥皮型):是 ;工作幅宽(2.2m≤幅宽<2.8m):2.4m; | 结构型式：自走式（摘穗剥皮型）、粉碎还田；作行数：4行；工作幅宽（mm）：2400； | 56000 | 140 | 通用类 | 2019TJ346 | 2023-12-31 | 安徽省 | 评阅通过
收获机械 | 玉米收获机械 | 自走式玉米籽粒联合收获机 | 5行及以上自走式玉米籽粒联合收获机 | 中联重机股份有限公司 | 自走式玉米籽粒联合收获机 | 4YZL-5B2 | 国三，YC4A175-T300，玉柴，功率：129kW； | 自走式:是 ;收获行数:5行;幅宽(≥2.8m):2.93m; | 结构型式（自走式）：脱粒型；工作行数：5行；工作幅宽（mm）：2930； | 68000 | 129 | 通用类 | 2019TJ348 | 2023-12-31 | 安徽省 | 评阅通过
收获机械 | 根茎作物收获机械 | 薯类收获机 | 0.7-1m分段式薯类收获机 | 石家庄惠田机械有限公司 | 马铃薯收获机 | 4UM-80 |  | 收获型式:挖掘式 ;幅宽:0.8m; | 4UM-80型马铃薯收获机；外形尺寸：2520×1400×1530mm; 配套动力：26～33KW;结构形式：悬挂式；结构质量：750kg;工作幅宽：800m m结构型式：悬挂式；挖掘铲型式：平铲式；清选分离装置型式：振动筛 | 1000 | 0 | 非通用类 | 冀2017T—090（续） | 2021-12-31 | 河北省 | 评阅通过
收获机械 | 根茎作物收获机械 | 薯类收获机 | 0.7-1m分段式薯类收获机 | 宁津县奥华农业机械有限公司 | 马铃薯收获机 | 4U-90 |  | 收获型式:挖掘式 ;幅宽:0.9m; |  | 1000 | 0 | 非通用类 | T201937370009 | 2024-08-08 | 山东省 | 评阅通过
收获机械 | 根茎作物收获机械 | 薯类收获机 | 1-1.5m分段式薯类收获机 | 宁津县奥华农业机械有限公司 | 马铃薯收获机 | 4U-130 |  | 收获型式:挖掘式 ;幅宽:1.3m; |  | 2300 | 0 | 非通用类 | T201937370010 | 2024-08-08 | 山东省 | 评阅通过
收获机械 | 根茎作物收获机械 | 薯类收获机 | 1-1.5m分段式薯类收获机 | 宁津县奥华农业机械有限公司 | 马铃薯收获机 | 4U-120 |  | 收获型式:挖掘式 ;幅宽:1.2m; |  | 2300 | 0 | 非通用类 | T201937370009 | 2024-08-08 | 山东省 | 评阅通过
收获机械 | 根茎作物收获机械 | 薯类收获机 | 1.5m及以上分段式薯类收获机 | 石家庄惠田机械有限公司 | 马铃薯收获机 | 4UM-160 |  | 收获型式:挖掘式 ;幅宽:1.6m; | 4UM-160型马铃薯收获机；外形尺寸：2750×2205×1610mm; 配套动力： 73.5～88.2KW;结构形式：悬挂式；结构质量：980kg;工作幅宽：1600m m；挖掘铲型式：平铲式；清选分离装置型式：振动筛 | 3200 | 0 | 非通用类 | 冀2017T—089（续） | 2021-12-31 | 河北省 | 评阅通过
收获机械 | 根茎作物收获机械 | 薯类收获机 | 1.5m及以上分段式薯类收获机 | 宁津县奥华农业机械有限公司 | 马铃薯收获机 | 4U-160 |  | 收获型式:挖掘式 ;幅宽:1.6m; |  | 3200 | 0 | 非通用类 | T201937370010 | 2024-08-08 | 山东省 | 评阅通过
收获机械 | 根茎作物收获机械 | 薯类收获机 | 薯类联合收获机 | 丹阳荣嘉精密机械有限公司 | 马铃薯收获机 | 4UQ-1PE |  | 收获型式:联合收获 ;其他功能:挖掘、抖土、分离、集装; | 型号名称:4UQ-1PE型马铃薯收获机; 结构型式:牵引式; 配套动力额定功率:≥47.8(kW); 工作状态外形尺寸(长×宽×高):6460×2950×3400(mm); 作业幅宽: 800 (mm); 挖掘铲型式:3片铁铲; 除茎蔓装置型式:茎叶处理输送带，茎叶分离器并用; 输送装置型式:输送带; 清选分离装置型式:油压驱动方式; | 25000 | 0 | 非通用类 | 苏农机（2019）第（0281）号 | 2023-12-31 | 江苏省 | 评阅通过
收获机械 | 根茎作物收获机械 | 薯类收获机 | 薯类联合收获机 | 丹阳荣嘉精密机械有限公司 | 马铃薯收获机 | 4UQ-1PE-T |  | 收获型式:联合收获 ;其他功能:挖掘、抖土、分离、集装; | 型号名称:4UQ-1PE-T型马铃薯收获机; 结构型式:牵引式; 配套动力额定功率:≥47.8kW; 工作状态外形尺寸(长×宽×高):6460×2820×3310(mm); 作业幅宽:800(mm); 挖掘铲型式:3片铁铲; 除茎蔓装置型式:茎叶处理输送带，茎叶分离器并用; 输送装置型式:输送带; 清选分离装置型式:油压驱动方式; | 25000 | 0 | 非通用类 | 苏农机（2019）第（0282）号 | 2023-12-31 | 江苏省 | 评阅通过
收获机械 | 饲料作物收获机械 | 割草机 | 2.8m及以上旋转式割草压扁机 | 天津库恩农业机械有限公司 | 割草压扁机 | FC3160 TLS |  | 割幅宽度:3.1m;是否带压扁装置:是 ;是否旋转式:是 ; | 宽幅：3.1m;压扁装置；旋转 | 46800 | 0 | 非通用类 | 黑垦鉴2015115 | 2019-12-31 | 天津市 | 评阅通过
收获机械 | 饲料作物收获机械 | 割草机 | 2.8m及以上旋转式割草压扁机 | 天津库恩农业机械有限公司 | 割草压扁机 | FC352 RG |  | 割幅宽度:3.5m;是否带压扁装置:是 ;是否旋转式:是 ; | 宽幅：3.5m;压扁装置;旋转 | 46800 | 0 | 非通用类 | 黑垦鉴2015118 | 2019-12-31 | 天津市 | 评阅通过
收获机械 | 饲料作物收获机械 | 割草机 | 2.8m及以上旋转式割草压扁机 | 中国农业机械化科学研究院呼和浩特分院有限公司 | 旋转式切割压扁机 | 9GBXQ-3.0 |  | 割幅宽度:3.0m;是否带压扁装置:是 ;是否旋转式:是 ; | 工作状态外形尺寸(长×宽×高)：6200mm×3580mm×2030mm 刀盘数量：7个 割幅：3m 压扁辊型式：橡胶压扁辊 | 46800 | 0 | 非通用类 | 内蒙古2018-034 | 2022-12-31 | 内蒙古自治区 | 评阅通过
收获机械 | 饲料作物收获机械 | 搂草机 | 5.4m及以上侧向指盘式液压搂草机 | 山东川国机械制造有限公司 | 指轮式搂草机 | 9LZ-7.5 |  | 搂幅宽度:6.4m;工作形式:侧向指盘式 ;折叠形式:液压 ; | 配套动力范围：≥29.4KW；工作状态外形尺寸（长×宽×高）mm：7300×7200×1500；作业最大搂幅：6400mm；结构形式：液压折叠指轮式；挂接方式：牵引式；结构质量：998Kg，搂齿数量：80（可选装60）个/盘；指轮数量：12个；搂齿间距：50mm；指轮直径：1500mm；作业速度范围：5-15.8Km/h。 | 9200 | 0 | 非通用类 | 黑垦鉴2019152 | 2023-12-31 | 山东省 | 评阅通过
收获机械 | 饲料作物收获机械 | 搂草机 | 5.4m及以上侧向指盘式液压搂草机 | 山东川国机械制造有限公司 | 指轮式搂草机 | 9LZ-5.5 |  | 搂幅宽度:5.5m;工作形式:侧向指盘式 ;折叠形式:液压 ; | 配套动力范围：≥13.2KW；工作状态外形尺寸（长×宽×高）mm：5980×6280×1500；作业最大搂幅：5500mm；结构形式：液压折叠指轮式；挂接方式：牵引式；结构质量：782Kg，搂齿数量：80（可选装60）个/盘；指轮数量：8个；搂齿间距：50mm；指轮直径：1500mm；作业速度范围：5-15Km/h。 | 9200 | 0 | 非通用类 | 黑垦鉴2019153 | 2023-12-31 | 山东省 | 评阅通过
收获机械 | 饲料作物收获机械 | 搂草机 | 5.4m及以上侧向指盘式液压搂草机 | 山东川国机械制造有限公司 | 指轮式搂草机 | 9LZ-6.5 |  | 搂幅宽度:6.0m;工作形式:侧向指盘式 ;折叠形式:液压 ; | 配套动力范围：≥29.4KW；工作状态外形尺寸（长×宽×高）mm：6400×7100×1500；作业最大搂幅：6000mm；结构形式：液压折叠指轮式；挂接方式：牵引式；结构质量：858Kg，搂齿数量：80（可选装60）个/盘；指轮数量：10个；搂齿间距：50mm；指轮直径：1500mm；作业速度范围：5-15Km/h。 | 9200 | 0 | 非通用类 | 黑垦鉴2019154 | 2023-12-31 | 山东省 | 评阅通过
收获机械 | 饲料作物收获机械 | 搂草机 | 5.4m及以上侧向指盘式液压搂草机 | 大安市锦泰农业机械制造有限公司 | 指盘式液压搂草机 | 9LZ-6.5 |  | 搂幅宽度:6.5m;工作形式:侧向指盘式 ;折叠形式:液压 ; | 结构型式（挂接方式）：牵引式；工作形式：侧向液压指盘式；结构质量（kg）：950；；工作状态外形尺寸（长×宽×高）mm：6850mmX7500mmX1550mm；搂齿数量：80个/盘；；指轮数量：10；指轮直径：1550mm；作业最大搂幅：6500mm； | 9200 | 0 | 非通用类 | 黑垦鉴2019177 | 2023-12-31 | 吉林省 | 评阅通过
收获机械 | 饲料作物收获机械 | 搂草机 | 5.4m及以上侧向指盘式液压搂草机 | 河北硕鑫机械制造有限公司 | 指轮式搂草机 | 9L-6.0 |  | 搂幅宽度:6m;工作形式:侧向指盘式 ;折叠形式:液压 ; |  | 9200 | 0 | 非通用类 | 黑垦鉴2019140 | 2023-12-31 | 河北省 | 评阅通过
收获机械 | 饲料作物收获机械 | 搂草机 | 5.4m及以上侧向指盘式液压搂草机 | 中国农业机械化科学研究院呼和浩特分院有限公司 | 指盘式搂草机 | 9LZ-6.0 |  | 搂幅宽度:6m;工作形式:侧向指盘式 ;折叠形式:液压 ; | 外形尺寸（长×宽×高）（工作状态）:4500mm×6000mm×1700mm 配套动力范围:≥26KW | 9200 | 0 | 非通用类 | 内蒙古2015-058 | 2019-12-31 | 内蒙古自治区 | 评阅通过
收获机械 | 饲料作物收获机械 | 搂草机 | 5.4m及以上侧向指盘式液压搂草机 | 中国农业机械化科学研究院呼和浩特分院有限公司 | 牵引折叠式指盘搂草机 | 9LQZ-8.5 |  | 搂幅宽度:8.5m;工作形式:侧向指盘式 ;折叠形式:液压 ; | 搂幅：8.5m 外形尺寸（长×宽×高）（运输状态）：9800mm×2650mm×2000mm | 9200 | 0 | 非通用类 | 内蒙古2015-060 | 2019-12-31 | 内蒙古自治区 | 评阅通过
收获机械 | 饲料作物收获机械 | 搂草机 | 5.4m及以上侧向指盘式液压搂草机 | 内蒙古牧王机械有限公司 | 指轮式搂草机 | 9LZ-6500 |  | 搂幅宽度:6.5m;工作形式:侧向指盘式 ;折叠形式:液压 ; | 搂幅宽度(m):6.5；液压折叠式；侧向指盘式；挂接方式：牵引式；工作状态外形尺寸（长×宽×高）（mm)：6720×7500×1520；搂齿数量(个)：800；指轮数量（盘）：10； | 9200 | 0 | 非通用类 | 内蒙古2019-031 | 2023-12-31 | 内蒙古自治区 | 评阅通过
收获机械 | 饲料作物收获机械 | 搂草机 | 5.4m及以上侧向指盘式液压搂草机 | 内蒙古牧王机械有限公司 | 指轮式搂草机 | 9LZ-5500 |  | 搂幅宽度:5.48m;工作形式:侧向指盘式 ;折叠形式:液压 ; | 搂幅宽度(m):5.48；液压折叠式；侧向指盘式；挂接方式：牵引式；工作状态外形尺寸（长×宽×高）（mm)：6000×6805×1520；搂齿数量(个)：640；指轮数量（盘）：8； | 9200 | 0 | 非通用类 | 内蒙古2019-030 | 2023-12-31 | 内蒙古自治区 | 评阅通过
收获机械 | 饲料作物收获机械 | 搂草机 | 5.4m及以上侧向指盘式液压搂草机 | 内蒙古牧王机械有限公司 | 指轮式搂草机 | 9LZ-7500 |  | 搂幅宽度:7.47m;工作形式:侧向指盘式 ;折叠形式:液压 ; | 搂幅宽度(m):7.47；液压折叠式；侧向指盘式；挂接方式：牵引式；工作状态外形尺寸（长×宽×高）（mm)：6900×8480×1550；搂齿数量(个)：960；指轮数量（盘）：12； | 9200 | 0 | 非通用类 | 内蒙古2019-032 | 2023-12-31 | 内蒙古自治区 | 评阅通过
收获机械 | 饲料作物收获机械 | 搂草机 | 5.4m及以上侧向指盘式液压搂草机 | 河北硕鑫机械制造有限公司 | 指轮式搂草机 | 9L-7.3 |  | 搂幅宽度:7.3m;工作形式:侧向指盘式 ;折叠形式:液压 ; |  | 9200 | 0 | 非通用类 | 黑垦鉴2019139 | 2023-12-31 | 河北省 | 评阅通过
收获机械 | 饲料作物收获机械 | 搂草机 | 5.4m及以上侧向指盘式液压搂草机 | 河北硕鑫机械制造有限公司 | 指轮式搂草机 | 9L-6.5 |  | 搂幅宽度:6.5m;工作形式:侧向指盘式 ;折叠形式:液压 ; |  | 9200 | 0 | 非通用类 | 黑垦鉴2019141 | 2023-12-31 | 河北省 | 评阅通过
收获机械 | 饲料作物收获机械 | 搂草机 | 5.4m及以上侧向指盘式液压搂草机 | 河北耿军农业机械制造有限公司 | 指轮式搂草机 | 9LZ-6.5 |  | 搂幅宽度:6.5m;工作形式:侧向指盘式 ;折叠形式:液压 ; |  | 9200 | 0 | 非通用类 | T201913130013 | 2024-08-13 | 河北省 | 评阅通过
收获机械 | 饲料作物收获机械 | 搂草机 | 5.4m及以上侧向指盘式液压搂草机 | 河北耿军农业机械制造有限公司 | 指轮式搂草机 | 9LZ-5.5 |  | 搂幅宽度:5.5m;工作形式:侧向指盘式 ;折叠形式:液压 ; |  | 9200 | 0 | 非通用类 | T201913130015 | 2024-08-13 | 河北省 | 评阅通过
收获机械 | 饲料作物收获机械 | 搂草机 | 5.4m及以上侧向指盘式液压搂草机 | 河北耿军农业机械制造有限公司 | 指轮式搂草机 | 9LZ-7.5 |  | 搂幅宽度:7.5m;工作形式:侧向指盘式 ;折叠形式:液压 ; |  | 9200 | 0 | 非通用类 | T201913130014 | 2024-08-13 | 河北省 | 评阅通过
收获机械 | 饲料作物收获机械 | 搂草机 | 5.4m及以上侧向指盘式液压搂草机 | 龙江万巍农业机械制造有限责任公司 | 指轮式搂草机 | 9LZ-5.5 |  | 搂幅宽度:5.4m;工作形式:侧向指盘式 ;折叠形式:液压 ; | 型号名称：9LZ-5.5指轮式搂草就 / 结构型式：指轮式 / 挂接方式：牵引式 / 折叠机构型式：液压折叠式 / 指轮数量：8盘 / 楼幅：5.4米 | 9200 | 20 | 非通用类 | T201923230102 | 2024-07-21 | 黑龙江 | 评阅通过
收获机械 | 饲料作物收获机械 | 搂草机 | 5.4m及以上侧向指盘式液压搂草机 | 龙江万巍农业机械制造有限责任公司 | 指轮式搂草机 | 9LZ-6.4 |  | 搂幅宽度:6.4m;工作形式:侧向指盘式 ;折叠形式:液压 ; | 型号名称：9LZ-6.4指轮式搂草就 / 结构型式：指轮式 / 挂接方式：牵引式 / 折叠机构型式：液压折叠式 / 指轮数量：10盘 / 楼幅：6.4米 | 9200 | 30 | 非通用类 | T201923230103 | 2024-07-21 | 黑龙江 | 评阅通过
收获机械 | 饲料作物收获机械 | 搂草机 | 5.4m及以上侧向指盘式液压搂草机 | 龙江万巍农业机械制造有限责任公司 | 指轮式搂草机 | 9LZ-7.8 |  | 搂幅宽度:7.4m;工作形式:侧向指盘式 ;折叠形式:液压 ; | 型号名称：9LZ-7.4指轮式搂草就 / 结构型式：指轮式 / 挂接方式：牵引式 / 折叠机构型式：液压折叠式 / 指轮数量：12盘 / 楼幅：7.4米 | 9200 | 40.4 | 非通用类 | T201923230104 | 2024-07-21 | 黑龙江 | 评阅通过
收获机械 | 饲料作物收获机械 | 搂草机 | 5.4m及以上侧向指盘式液压搂草机 | 天津锦田顺程农机有限公司 | 指轮式搂草机 | 9LMZ-8 |  | 搂幅宽度:5.5m;工作形式:侧向指盘式 ;折叠形式:液压 ; | 挂接形式：牵引式；配套动力：40~90马力；指轮数量：8，可选装9盘、10盘、12盘；最大搂集幅宽：大于5.5米；作业速度：大于10公里/小时；指轮齿数：60，可选装40、80齿。 | 9200 | 0 | 非通用类 | TJ-2018T-16 | 2022-12-31 | 天津市 | 评阅通过
收获机械 | 饲料作物收获机械 | 打（压）捆机 | 0.7-1.2m捡拾压捆机 | 科尔沁右翼中旗牧航农业装备有限公司 | 圆草捆打捆机 | 9YQ-900 |  | 捡拾宽度:0.9m; | 捡拾器宽度（mm）：900；捡拾器结构型式：甩刀式；卷压滚筒数量：12个；工作状态外形尺寸（长×宽×高）mm：1880×1350×1380；配套动力非固定式（kw）：≥17.6 | 7600 | 0 | 通用类 | 部20190436 | 2023-12-31 | 内蒙古自治区 | 评阅通过
收获机械 | 饲料作物收获机械 | 打（压）捆机 | 1.2-1.7m捡拾压捆机 | 中国农业机械化科学研究院呼和浩特分院有限公司 | 跨行式方草捆打捆机 | 9YFQ-1.5 |  | 捡拾宽度:1.5m; | 捡拾器宽度 1.5M 打捆活塞速度 100 次/min 打结器类型 D型 工作状态外型尺寸（长×宽×高）4975mm×2550mm×1710mm 配套动力 ≥26KW | 17000 | 0 | 通用类 | 内蒙古2018-083 | 2022-12-31 | 内蒙古自治区 | 评阅通过
收获机械 | 饲料作物收获机械 | 打（压）捆机 | 1.2-1.7m捡拾压捆机 | 宁津县久丰环保机械有限公司 | 捡拾圆捆机 | 9YQ-1300 |  | 捡拾宽度:1.3m; |  | 17000 | 0 | 通用类 | 部20190440 | 2023-12-31 | 山东省 | 评阅通过
收获机械 | 饲料作物收获机械 | 打（压）捆机 | 1.7-2.2m捡拾压捆机 | 潍坊昊丰农业装备有限公司 | 圆草捆打捆机 | 9YQ-1800 |  | 捡拾宽度:1.8m; | 型号：9YQ-1800；捡拾器宽度：1800mm；捡拾器结构型式：甩刀式；卷压滚筒转速：320 r/min ；卷压滚筒数量：14个；工作状态外形尺寸（长×宽×高）mm:2400×2230×1300;配套动力:≥44.1KW; | 24500 | 0 | 通用类 | GZNJ/TJ 2019-064 | 2023-12-31 | 山东省 | 评阅通过
收获机械 | 饲料作物收获机械 | 打（压）捆机 | 1.7-2.2m捡拾压捆机 | 四平吉邦农机装备有限公司 | 秸秆捡拾打捆机 | 9YJD-1.8 |  | 捡拾宽度:1.8m; | 型号：9YJD-1.8 捡拾器宽度：1800mm 捡拾器结构型式：锤爪式 压缩室截面尺寸（宽×高）335×440mm 工作状态外形尺寸（长×宽×高） 4800×3070×3600mm 配套动力 ≥74kW | 24500 | 74 | 通用类 | 吉农机鉴2019-041 | 2023-12-31 | 吉林省 | 评阅通过
收获机械 | 饲料作物收获机械 | 打（压）捆机 | 1.7-2.2m捡拾压捆机 | 中联重机股份有限公司 | 方草捆打捆机 | 9YF-2000 |  | 捡拾宽度:2m; | 捡拾宽度（m）：2.0；工作状态外型尺寸（长×宽×高）（mm）：4800×2640×1750；打结器数量（个)：2。 | 24500 | 0 | 通用类 | 2019TJ150 | 2023-12-31 | 安徽省 | 评阅通过
收获机械 | 饲料作物收获机械 | 打（压）捆机 | 1.7-2.2m捡拾压捆机 | 中联重机股份有限公司 | 履带自走式方草捆打捆机 | 9YZ-1900FA | 国三，4C6-82U32，全柴，功率：60kW； | 捡拾宽度:1.9m; | 捡拾宽度（m）：1.9；工作状态外型尺寸（长×宽×高）（mm）：4830×2275×2780；打结器数量（个)：2。 | 24500 | 60 | 通用类 | 2019TJ151 | 2023-12-31 | 安徽省 | 评阅通过
收获机械 | 饲料作物收获机械 | 打（压）捆机 | 1.7-2.2m捡拾压捆机 | 天津成胜农业机械有限公司 | 圆草捆打捆机 | 9YQ-1800 |  | 捡拾宽度:1.8m; | 挂接方式：牵引式；捡拾器宽度mm：1800；捡拾器结构型式：甩刀式；喂入器结构型式：拨叉喂入机构；压缩室成捆结构型式：滚筒式；压缩室宽度mm：1000；压缩室直径mm：700；卷压滚筒数量个：15；卷压滚筒直径mm：158；缠捆方式（绳或网）：绳；配套动力范围kW：40.4-66.1 | 24500 | 0 | 通用类 | GZNJ/TJ 2019-199 | 2023-12-31 | 天津市 | 评阅通过
收获机械 | 饲料作物收获机械 | 打（压）捆机 | 1.7-2.2m捡拾压捆机 | 吉林瑞丰重工有限公司 | 捡拾圆捆打捆机 | 9YRF-1250A |  | 捡拾宽度:2.1m; |  | 24500 | 0 | 通用类 | 吉农机鉴2019-034 | 2023-12-31 | 吉林省 | 评阅通过
收获机械 | 饲料作物收获机械 | 打（压）捆机 | 1.7-2.2m捡拾压捆机 | 宁津县鹏宇环保节能设备有限公司 | 捡拾圆捆机 | 9YQ-1800A |  | 捡拾宽度:1.8m; | 捡拾器宽度=1800mm | 24500 | 0 | 通用类 | 部20190505 | 2023-12-31 | 山东省 | 评阅通过
收获机械 | 饲料作物收获机械 | 打（压）捆机 | 1.7-2.2m捡拾压捆机 | 宁津县鹏宇环保节能设备有限公司 | 捡拾圆捆机 | 9YQ-180 |  | 捡拾宽度:1.8m; | 捡拾器宽度=1800mm | 24500 | 0 | 通用类 | 部20190127 | 2023-12-31 | 山东省 | 评阅通过
收获机械 | 饲料作物收获机械 | 打（压）捆机 | 1.7-2.2m捡拾压捆机 | 成都致靖维农农业机械有限公司 | 捡拾圆捆机 | 9YYQ-1.83 |  | 捡拾宽度:1.83m; | 捡拾器宽度：1830mm 压缩室直径：1250mm 压缩室宽度：1250mm | 24500 | 0 | 通用类 | T201951510008 | 2024-09-02 | 四川省 | 评阅通过
收获机械 | 饲料作物收获机械 | 打（压）捆机 | 1.7-2.2m捡拾压捆机 | 中国农业机械化科学研究院呼和浩特分院有限公司 | 圆草捆卷捆机 | 9YG-1.2 |  | 捡拾宽度:1.7m; | 捡拾器宽度1.72M 打捆活塞速度 90次/min 工作状态外型尺寸(长×宽×高)3678MM×2260MM×2310MM 配套动力≥30KW 结构质量2200KG | 24500 | 0 | 通用类 | 内蒙古2015-057 | 2019-12-31 | 内蒙古自治区 | 评阅通过
收获机械 | 饲料作物收获机械 | 打（压）捆机 | 1.7-2.2m捡拾压捆机 | 中国农业机械化科学研究院呼和浩特分院有限公司 | 圆捆卷捆机 | 9YG-1.4 |  | 捡拾宽度:1.7m; | 捡拾器宽度1.72M 工作状态外型尺寸(长×宽×高)3678MM×2260MM×2310MM 配套动力≥30KW 结构质量2500KG | 24500 | 0 | 通用类 | 内蒙古2016-048 | 2020-12-31 | 内蒙古自治区 | 评阅通过
收获机械 | 饲料作物收获机械 | 打（压）捆机 | 1.7-2.2m捡拾压捆机 | 中国农业机械化科学研究院呼和浩特分院有限公司 | 跨行式方草捆捡拾压捆机 | 9YFQ-1.9 |  | 捡拾宽度:1.9m; | 捡拾器宽度 ：1.93M 打捆活塞速度： 100 次/min 打结器类型： D型 工作状态外型尺寸（长×宽×高）：4975mm×2550mm×1710mm 结构形式：正牵引式捡拾方捆 | 24500 | 0 | 通用类 | 内蒙古2016-043 | 2020-12-31 | 内蒙古自治区 | 评阅通过
收获机械 | 饲料作物收获机械 | 打（压）捆机 | 1.7-2.2m捡拾压捆机 | 中国农业机械化科学研究院呼和浩特分院有限公司 | 三道捆绳方草捆捡拾压捆机 | 9YFS-2.0 |  | 捡拾宽度:2.0m; | 捡拾器宽度1.960M 打捆活塞速度 90 次/min 打结器类型 D型7250mm×2650mm×2510mm 配套动力 ≥44.1KW | 24500 | 0 | 通用类 | 内蒙古2015-056 | 2019-12-31 | 内蒙古自治区 | 评阅通过
收获机械 | 饲料作物收获机械 | 打（压）捆机 | 1.7-2.2m捡拾压捆机 | 弗驰瑞特（青岛）农业机械有限公司 | 方草捆打捆机 | 9YFQ-1.8 |  | 捡拾宽度:1.8m; |  | 24500 | 0 | 通用类 | 部20190452 | 2023-12-31 | 山东省 | 评阅通过
收获机械 | 饲料作物收获机械 | 打（压）捆机 | 1.7-2.2m捡拾压捆机 | 弗驰瑞特（青岛）农业机械有限公司 | 方草捆打捆机 | 9YFQ-1.9 |  | 捡拾宽度:1.95m; |  | 24500 | 0 | 通用类 | 部20190451 | 2023-12-31 | 山东省 | 评阅通过
收获机械 | 饲料作物收获机械 | 打（压）捆机 | 1.7-2.2m捡拾压捆机 | 内蒙古长明机械股份有限公司 | 圆草捆打捆机 | 9YG-1.25 |  | 捡拾宽度:1.8m; | 挂接方式：牵引式，捡拾宽度：1800mm，圆捆机压缩室容积（草捆体积）：1.533 m3 ，捡拾器结构型式：弹齿式，喂入器结构型式：螺旋连续喂入机构，压缩室成捆机构型式：滚筒式，压缩室宽度：1250mm，压缩室直径：ϕ1250mm，卷压滚筒数量：18，卷压滚筒直径：ϕ193/ϕ222，缠捆方式（绳或网）：丝网，配套动力范围（KW）：66.1-102.9 | 24500 | 0 | 通用类 | 鄂2019237 | 2024-07-17 | 内蒙古自治区 | 评阅通过
收获机械 | 饲料作物收获机械 | 打（压）捆机 | 1.7-2.2m捡拾压捆机 | 青岛金丰源机械制造有限公司 | 方草捆打捆机 | 9YFQ-1.9 |  | 捡拾宽度:1.97m; | 捡拾器宽度:1970MM；打捆活塞速度:100行程/MIN；打结器类型:D型；工作状态外形尺寸(长X宽X高):5700MMX2600MMX1720MM；配套动力:≥26KW. | 24500 | 0 | 通用类 | 部20170126 | 2021-12-31 | 山东青岛 | 评阅通过
收获机械 | 饲料作物收获机械 | 打（压）捆机 | 1.7-2.2m捡拾压捆机 | 宁津县久丰环保机械有限公司 | 捡拾圆捆机 | 9YQ-1800 |  | 捡拾宽度:1.8m; |  | 24500 | 0 | 通用类 | 部20190439 | 2023-12-31 | 山东省 | 评阅通过
收获机械 | 饲料作物收获机械 | 打（压）捆机 | 1.7-2.2m捡拾压捆机 | 宁津县鹏宇环保节能设备有限公司 | 捡拾圆捆机 | 9YQ-1800 |  | 捡拾宽度:1.8m; | 捡拾器宽度=1800mm | 24500 | 0 | 通用类 | 部20190130 | 2023-12-31 | 山东省 | 评阅通过
收获机械 | 饲料作物收获机械 | 打（压）捆机 | 1.7-2.2m捡拾压捆机 | 内蒙古百世科农农业科技有限公司 | 圆草捆打捆机 | 9YQ-1800 |  | 捡拾宽度:1.8m; | 捡拾器宽度：1800 mm；捡拾器结构型式 ： 甩刀式 ；卷压滚筒数量 ：14个 ；工作状态外形尺寸（长×宽×高） ： 2400mm×2240mm×1400mm ；配套动力非固定式 ：≥48kW | 24500 | 0 | 通用类 | 部20180776 | 2022-12-31 | 内蒙古自治区 | 评阅通过
收获机械 | 饲料作物收获机械 | 打（压）捆机 | 1.7-2.2m捡拾压捆机 | 内蒙古华禹农牧机械有限公司 | 正牵引方草捆压捆机 | 9YFQ-1.9 |  | 捡拾宽度:1.9m; | 捡拾器宽度：1970mm 工作状态外形尺寸 （长×宽×高）4975mm×2600mm×1710mm | 24500 | 0 | 通用类 | 部20190174 | 2023-12-31 | 内蒙古自治区 | 评阅通过
收获机械 | 饲料作物收获机械 | 打（压）捆机 | 1.7-2.2m捡拾压捆机 | 内蒙古华禹农牧机械有限公司 | 圆草捆卷捆机 | 9YGQ-1.2 |  | 捡拾宽度:1.8m; | 工作状态外形尺寸（长×宽×高）：3750mm×2860mm×2250mm 捡拾器宽度：1846mm | 24500 | 0 | 通用类 | 部20181157 | 2022-12-31 | 内蒙古自治区 | 评阅通过
收获机械 | 饲料作物收获机械 | 打（压）捆机 | 1.7-2.2m捡拾压捆机 | 潍坊飞奥农业机械有限公司 | 圆草捆打捆机 | 9YQ-180 |  | 捡拾宽度:1.8m; | 型号名称：9YQ-180型圆草捆打捆机；挂接方式：牵引式；捡拾宽度mm：1800；捡拾器结构型式：甩刀式；喂入器结构型式：螺旋连续喂入机构；压缩室成捆机构型式：滚筒式；压缩室宽度mm：930；压缩室直径mm：570；卷压滚筒数量：14个；卷压滚筒直径mm:150；缠捆方式（绳或网）：缠绳；配套动力范围KW：40.4-58.5； | 24500 | 0 | 通用类 | 鄂2019333 | 2024-07-17 | 山东省 | 评阅通过
收获机械 | 饲料作物收获机械 | 打（压）捆机 | 1.7-2.2m捡拾压捆机 | 山东博豪农机技术服务有限公司 | 圆草捆打捆机 | 9YQ-1800 |  | 捡拾宽度:1.8m; |  | 24500 | 0 | 通用类 | 鄂2019123 | 2023-12-31 | 山东省 | 评阅通过
收获机械 | 饲料作物收获机械 | 打（压）捆机 | 2.2m及以上捡拾压捆机 | 潍坊昊丰农业装备有限公司 | 圆草捆打捆机 | 9YQ-2300 |  | 捡拾宽度:2.3m; | 型号：9YQ-2300；捡拾器宽度:2300mm；捡拾器结构型式：甩刀式；卷压滚筒转速：230r/min；卷压滚筒数量：14个；工作状态外形尺寸（长×宽×高）mm:2400×2700×1300；配套动力：≥66.2KW; | 27200 | 0 | 通用类 | GZNJ/TJ 2019-065 | 2023-12-31 | 山东省 | 评阅通过
收获机械 | 饲料作物收获机械 | 打（压）捆机 | 2.2m及以上捡拾压捆机 | 四平市龙业机械制造有限公司 | 打捆机 | 9YZD-2250 |  | 捡拾宽度:2.25m; | 捡拾器宽度：2250mm；捡拾器结构形式：锤爪式；工作状态外形尺寸(长×宽×高)：5900mm×3250mm×3740mm；压缩室截面尺寸(宽×高)：420mm×320mm；配套动力：≥110KW；动力输出转速范围：720-760r/min；结构质量：5400kg。 | 27200 | 0 | 通用类 | GZNJ/TJ 2019-235 | 2023-12-31 | 吉林省 | 评阅通过
收获机械 | 饲料作物收获机械 | 打（压）捆机 | 2.2m及以上捡拾压捆机 | 黑龙江银锚建筑机械有限公司 | 双刀轴秸秆粉碎打捆机 | 9YF-2.2S |  | 捡拾宽度:2.2m; | 捡拾宽度：2200mm 捡拾器结构型式：锤爪式 喂入器结构型式：拨叉喂入机构 打结器型式：D型 打结器数量：2个 | 27200 | 0 | 通用类 | T201923230062 | 2024-07-21 | 黑龙江 | 评阅通过
收获机械 | 饲料作物收获机械 | 打（压）捆机 | 2.2m及以上捡拾压捆机 | 黑龙江银锚建筑机械有限公司 | 秸秆粉碎打捆机 | 9YF-2.4D |  | 捡拾宽度:2.4m; | 捡拾宽度：2400mm 捡拾器结构型式：锤爪式 喂入器结构型式：拨叉喂入机构 打结器型式：D型 打结器数量：2个 | 27200 | 0 | 通用类 | T201923230063 | 2024-07-21 | 黑龙江 | 评阅通过
收获机械 | 饲料作物收获机械 | 打（压）捆机 | 2.2m及以上捡拾压捆机 | 黑龙江银锚建筑机械有限公司 | 双刀轴秸秆粉碎打捆机 | 9YF-2.4S |  | 捡拾宽度:2.4m; | 捡拾宽度：2400mm 捡拾器结构型式：锤爪式 喂入器结构型式：拨叉喂入机构 打结器型式：D型 打结器数量：2个 | 27200 | 0 | 通用类 | T201923230064 | 2024-07-21 | 黑龙江 | 评阅通过
收获机械 | 饲料作物收获机械 | 打（压）捆机 | 2.2m及以上捡拾压捆机 | 黑龙江银锚建筑机械有限公司 | 圆草捆打捆机 | 9YG-2.2 |  | 捡拾宽度:2.24m; | 捡拾宽度：2240mm 捡拾器结构型式：弹齿式 喂入器结构型式：螺旋连续喂入机构 压缩室成捆机构型式：滚筒式 压缩室宽度：1230mm 压缩室直径:1200mm 卷压滚筒数量:18个 卷压滚筒直径：222 缠捆方式：缠网 | 27200 | 0 | 通用类 | T201923230065 | 2024-07-21 | 黑龙江 | 评阅通过
收获机械 | 饲料作物收获机械 | 打（压）捆机 | 2.2m及以上捡拾压捆机 | 黑龙江银锚建筑机械有限公司 | 玉米秸秆打捆机 | 9Y90-2.4 |  | 捡拾宽度:2.4m; | 捡拾宽度：2400mm 打结器类型:德国拉司伯RS6003 配套动力:≥66.2KW | 27200 | 0 | 通用类 | 黑垦鉴2016038 | 2020-12-31 | 黑龙江 | 评阅通过
收获机械 | 饲料作物收获机械 | 打（压）捆机 | 2.2m及以上捡拾压捆机 | 黑龙江银锚建筑机械有限公司 | 秸秆粉碎打捆机 | 9YF-2.2D |  | 捡拾宽度:2.2m; | 捡拾宽度：2200mm 捡拾器结构型式：锤爪式 喂入器结构型式：拨叉喂入机构 打结器型式：D型 打结器数量：2个 | 27200 | 0 | 通用类 | T201923230061 | 2024-07-21 | 黑龙江 | 评阅通过
收获机械 | 饲料作物收获机械 | 打（压）捆机 | 2.2m及以上捡拾压捆机 | 黑龙江银锚建筑机械有限公司 | 方草捆打捆机 | 9YF-2.2 |  | 捡拾宽度:2.25m; | 捡拾宽度：2250mm 捡拾器结构型式：弹齿式 喂入器结构型式：拨叉喂入机构 打结器型式：D型 打结器数量：2个 | 27200 | 0 | 通用类 | T201923230060 | 2024-07-21 | 黑龙江 | 评阅通过
收获机械 | 饲料作物收获机械 | 打（压）捆机 | 2.2m及以上捡拾压捆机 | 潍坊飞奥农业机械有限公司 | 圆草捆打捆机 | 9YQ-230D |  | 捡拾宽度:2.3m; | 型号名称：9YQ-230D型圆草捆打捆机；挂接方式：牵引式；捡拾宽度mm：2300；捡拾器结构型式：甩刀式；喂入器结构型式：螺旋连续喂入机构；压缩室成捆机构型式 ：滚筒式；压缩室宽度mm:1200；压缩室直径mm:1050；卷压滚筒数量：22个；卷压滚筒直径mm:152；缠捆方式（绳或网）：尼龙编织网；配套动力范围KW:58.8-88.2； | 27200 | 0 | 通用类 | 鄂2019335 | 2024-07-17 | 山东省 | 评阅通过
收获机械 | 饲料作物收获机械 | 打（压）捆机 | 2.2m及以上捡拾压捆机 | 农沃农业机械（潍坊）有限公司 | 圆草捆打捆机 | 9YQ-230 |  | 捡拾宽度:2.3m; | 型号名称:9YQ-230型圆草捆打捆机;挂接方式:牵引式;捡拾宽度mm:2300;捡拾器结构型式:甩刀式;喂入器结构型式:螺旋连续喂入机构;压缩室成捆机构型式:滚筒式;压缩室宽度mm:1050;压缩室直径mm:570;卷压滚筒数量:14个；卷压滚筒直径mm:150;缠捆方式（绳或网）:缠绳；配套动力范围KW:58.8-88.2; | 27200 | 0 | 通用类 | 鄂2019337 | 2024-07-17 | 山东省 | 评阅通过
收获机械 | 饲料作物收获机械 | 打（压）捆机 | 2.2m及以上捡拾压捆机 | 四平吉邦农机装备有限公司 | 秸秆捡拾打捆机 | 9YJD-2.2 |  | 捡拾宽度:2.2m; | 型号：9YJD-2.2 捡拾器宽度：2200mm 捡拾器结构型式：锤爪式 压缩室截面尺寸（宽×高）335×440mm 工作状态外形尺寸（长×宽×高） 4800×3340×3600mm 配套动力 ≥88kW | 27200 | 88 | 通用类 | 吉农机鉴2019-040 | 2023-12-31 | 吉林省 | 评阅通过
收获机械 | 饲料作物收获机械 | 打（压）捆机 | 2.2m及以上捡拾压捆机 | 潍坊百牧机械有限公司 | 圆草捆打捆机 | 9YQ-2300 |  | 捡拾宽度:2.3m; | 挂接方式：牵引式；捡拾宽度（mm）:2300；捡拾器结构型式：甩刀式；喂入器结构型式：螺旋连续喂入机构；压缩室成捆机构型式：滚筒式；压缩室宽度（mm）：1250；压缩室直径（mm）:970；卷压滚筒数量（个）：16；卷压滚筒直径（mm）220；配套动力范围（kw）：58.8-88.2 | 27200 | 0 | 通用类 | 鄂2019286 | 2024-07-17 | 山东省 | 评阅通过
收获机械 | 饲料作物收获机械 | 打（压）捆机 | 2.2m及以上捡拾压捆机 | 潍坊百牧机械有限公司 | 方草捆打捆机 | 9YF-2200T |  | 捡拾宽度:2.2m; | 挂接方式：牵引式；捡拾宽度（mm）:2200；捡拾器结构型式：弹齿式；喂入器结构型式：拔叉喂入机构；打结器型式：D型；打结器数量：2个；压缩室截面尺寸（宽×高）mm；460×370；配套动力范围（kw）：44.1-73.5 | 27200 | 0 | 通用类 | 鄂2019287 | 2024-07-17 | 山东省 | 评阅通过
收获机械 | 饲料作物收获机械 | 打（压）捆机 | 2.2m及以上捡拾压捆机 | 天津成胜农业机械有限公司 | 圆草捆打捆机 | 9YQ-2300 |  | 捡拾宽度:2.3m; | 挂接方式：牵引式；捡拾器宽度mm：2300；捡拾器结构型式：甩刀式；喂入器结构型式：拨叉喂入机构；压缩室成捆结构型式：滚筒式；压缩室宽度mm：1000；压缩室直径mm：700；卷压滚筒数量个：15；卷压滚筒直径mm：158；缠捆方式（绳或网）：绳；配套动力范围kW：66.1-99.2 | 27200 | 0 | 通用类 | GZNJ/TJ 2019-200 | 2023-12-31 | 天津市 | 评阅通过
收获机械 | 饲料作物收获机械 | 打（压）捆机 | 2.2m及以上捡拾压捆机 | 新乡市花溪科技股份有限公司 | 圆草捆打捆机 | 9YG-1.3 |  | 捡拾宽度:2.2m; | 型号：9YG-1.3；捡拾器宽度：2200mm；捡拾器结构型式：弹齿式；卷压滚筒转速：135r/min；卷压滚筒数量：14个；工作状态外形尺寸(长×宽×高)：4150×2870×2420mm；配套动力：80～133kW。 | 27200 | 0 | 通用类 | 黑垦鉴2019160 | 2023-12-31 | 河南省 | 评阅通过
收获机械 | 饲料作物收获机械 | 打（压）捆机 | 2.2m及以上捡拾压捆机 | 新乡市花溪科技股份有限公司 | 圆草捆打捆机 | 9YG-1.3A |  | 捡拾宽度:2.2m; | 型号：9YG-1.3A；捡拾器宽度：2200mm；捡拾器结构型式：弹齿式；卷压滚筒转速：135r/min；卷压滚筒数量：16个；工作状态外形尺寸(长×宽×高)：4100×2890×2420mm；配套动力：80～133kW。 | 27200 | 0 | 通用类 | 黑垦鉴2019161 | 2023-12-31 | 河南省 | 评阅通过
收获机械 | 饲料作物收获机械 | 打（压）捆机 | 2.2m及以上捡拾压捆机 | 潍坊萨沃农业装备有限公司 | 圆草捆打捆机 | 9YQ-230Y |  | 捡拾宽度:2.3m; | 捡拾器宽度：2.3m，捡拾器结构型式：甩刀式，卷压滚筒数量：21个 | 27200 | 0 | 通用类 | 鄂2019225 | 2024-07-17 | 山东省 | 评阅通过
收获机械 | 饲料作物收获机械 | 打（压）捆机 | 2.2m及以上捡拾压捆机 | 新乡市蓝溪科技有限公司 | 圆草捆打捆机 | 9YG-1.3 |  | 捡拾宽度:2.2m; | 型号：9YG-1.3；捡拾器宽度：2200mm；捡拾器结构型式：弹齿式；卷压滚筒转速：135r/min；卷压滚筒数量：14个；工作状态外形尺寸(长×宽×高)：4150×2870×2420mm；配套动力：80～133kW。 | 27200 | 0 | 通用类 | 黑垦鉴2019162 | 2023-12-31 | 河南省 | 评阅通过
收获机械 | 饲料作物收获机械 | 打（压）捆机 | 2.2m及以上捡拾压捆机 | 新乡市蓝溪科技有限公司 | 圆草捆打捆机 | 9YG-1.3A |  | 捡拾宽度:2.2m; | 型号：9YG-1.3A；捡拾器宽度：2200mm；捡拾器结构型式：弹齿式；卷压滚筒转速：135r/min；卷压滚筒数量：16个；工作状态外形尺寸(长×宽×高)：4100×2890×2420mm；配套动力：80～133kW。 | 27200 | 0 | 通用类 | 黑垦鉴2019163 | 2023-12-31 | 河南省 | 评阅通过
收获机械 | 饲料作物收获机械 | 打（压）捆机 | 2.2m及以上捡拾压捆机 | 吉林瑞丰重工有限公司 | 捡拾方捆机 | 9YF-2200A |  | 捡拾宽度:2.2m; | 1.挂接方式：牵引式；2.捡拾宽度：2200mm ；3.捡拾器结构型式：弹齿式；4.喂入器结构型式：拨叉喂入机构；5.打结器形式：D型；6.打结器数量：2个 ；7.压缩室截面尺寸（宽×高）：457mm×356mm；8：配套动力范围：≥73.5kw | 27200 | 0 | 通用类 | GZNJ/TJ 2019-212 | 2023-12-31 | 吉林省 | 评阅通过
收获机械 | 饲料作物收获机械 | 打（压）捆机 | 2.2m及以上捡拾压捆机 | 吉林瑞丰重工有限公司 | 捡拾方捆机 | 9YF-2200B |  | 捡拾宽度:2.2m; | 1.挂接方式：牵引式；2.捡拾宽度：2200mm ；3.捡拾器结构型式：甩刀式；4.喂入器结构型式：拨叉喂入机构；5.打结器形式：D型；6.打结器数量：2个 ；7.压缩室截面尺寸（宽×高）：457mm×356mm；8：配套动力范围：≥73.5kw | 27200 | 0 | 通用类 | GZNJ/TJ 2019-213 | 2023-12-31 | 吉林省 | 评阅通过
收获机械 | 饲料作物收获机械 | 打（压）捆机 | 2.2m及以上捡拾压捆机 | 吉林瑞丰重工有限公司 | 捡拾圆捆打捆机 | 9YRF-1500 |  | 捡拾宽度:2.25m; |  | 27200 | 0 | 通用类 | 吉农机鉴2019-035 | 2023-12-31 | 吉林省 | 评阅通过
收获机械 | 饲料作物收获机械 | 打（压）捆机 | 2.2m及以上捡拾压捆机 | 四平市硕丰机械制造有限公司 | 圆捆打捆机 | 9YGT-2200A |  | 捡拾宽度:2.22m; | 捡拾器宽度2220mm，捡拾器结构型式弹齿式。 | 27200 | 0 | 通用类 | 吉农机鉴2019-052 | 2023-12-31 | 吉林省 | 评阅通过
收获机械 | 饲料作物收获机械 | 打（压）捆机 | 2.2m及以上捡拾压捆机 | 四平市硕丰机械制造有限公司 | 秸秆饲料捡拾打捆机 | 9YFQ-2220B |  | 捡拾宽度:2.22m; | 捡拾器宽度2220mm，捡拾器结构型式锤爪式。 | 27200 | 0 | 通用类 | 吉农机鉴2019-051 | 2023-12-31 | 吉林省 | 评阅通过
收获机械 | 饲料作物收获机械 | 打（压）捆机 | 2.2m及以上捡拾压捆机 | 四平市硕丰机械制造有限公司 | 秸秆饲料捡拾打捆机 | 9YFQ-2220C |  | 捡拾宽度:2.22m; | 捡拾器宽度2220mm,捡拾器结构型式锤爪式。 | 27200 | 0 | 通用类 | 吉农机鉴2019-053 | 2023-12-31 | 吉林省 | 评阅通过
收获机械 | 饲料作物收获机械 | 打（压）捆机 | 2.2m及以上捡拾压捆机 | 中国农业机械化科学研究院呼和浩特分院有限公司 | 圆草捆打捆机 | 9YGJ-2.2 |  | 捡拾宽度:2.2m; | 捡拾器宽度2200mm 工作状态外型尺寸(长×宽×高)3930×3267×2303mm 配套动力≥75KW 结构质量3960KG | 27200 | 0 | 通用类 | 部20171263 | 2021-12-31 | 内蒙古自治区 | 评阅通过
收获机械 | 饲料作物收获机械 | 打（压）捆机 | 2.2m及以上捡拾压捆机 | 中国农业机械化科学研究院呼和浩特分院有限公司 | 秸秆切割揉碎方捆压捆机 | 9YFG-2.6 |  | 捡拾宽度:2.6m; | 捡拾器宽度 2.6M 打捆活塞速度 100 次/min 打结器类型 D型 工作状态外型尺寸（长×宽×高）5710mm×2960mm×1680mm 配套动力 ≥58.8 结构质量 2300kg | 27200 | 0 | 通用类 | 部20170082 | 2021-12-31 | 内蒙古自治区 | 评阅通过
收获机械 | 饲料作物收获机械 | 打（压）捆机 | 2.2m及以上捡拾压捆机 | 中国农业机械化科学研究院呼和浩特分院有限公司 | 直连方草捆捡拾压捆机 | 9YFSZ-2.2 |  | 捡拾宽度:2.2m; | 捡拾器宽度 2.233M 打捆活塞速度 90 次/min 打结器类型 D型 工作状态外型尺寸（长×宽×高）7250mm×2998mm×1867mm 配套动力 ≥75KW | 27200 | 0 | 通用类 | 部20170095 | 2021-12-31 | 内蒙古自治区 | 评阅通过
收获机械 | 饲料作物收获机械 | 打（压）捆机 | 2.2m及以上捡拾压捆机 | 中国农业机械化科学研究院呼和浩特分院有限公司 | 三道捆绳方草捆捡拾压捆机 | 9YFS-2.2 |  | 捡拾宽度:2.2m; | 捡拾器宽度 2.230M 打捆活塞速度 90 次/min 打结器类型 D型 工作状态外型尺寸（长×宽×高）7250mm×2998mm×2510mm 配套动力 ≥44.1 | 27200 | 0 | 通用类 | 部20170096 | 2021-12-31 | 内蒙古自治区 | 评阅通过
收获机械 | 饲料作物收获机械 | 打（压）捆机 | 2.2m及以上捡拾压捆机 | 中国农业机械化科学研究院呼和浩特分院有限公司 | 秸秆切割揉碎方捆压捆机 | 9YFG-2.2 |  | 捡拾宽度:2.2m; | 捡拾器宽度 2.2M 打捆活塞速度 100 次/min 打结器类型 D型 工作状态外型尺寸（长×宽×高）5200mm×2550mm×1710mm 配套动力 ≥60KW 结构质量 2300kg | 27200 | 0 | 通用类 | 内蒙古2016-027 | 2020-12-31 | 内蒙古自治区 | 评阅通过
收获机械 | 饲料作物收获机械 | 打（压）捆机 | 2.2m及以上捡拾压捆机 | 中国农业机械化科学研究院呼和浩特分院有限公司 | 秸秆切割揉碎方捆压捆机 | 9YFG-2.2A |  | 捡拾宽度:2.2m; |  | 27200 | 0 | 通用类 | 部20170083 | 2021-12-31 | 内蒙古自治区 | 评阅通过
收获机械 | 饲料作物收获机械 | 打（压）捆机 | 2.2m及以上捡拾压捆机 | 中国农业机械化科学研究院呼和浩特分院有限公司 | 双刀轴秸秆切割揉碎方捆压捆机 | 9YJS-2.2 |  | 捡拾宽度:2.2m; | 捡拾器宽度 2.2M 打捆活塞速度 100 次/min 打结器类型 D型 工作状态外型尺寸（长×宽×高）5200mm×2550mm×1710mm 配套动力 ≥67KW 结构质量 2300kg | 27200 | 0 | 通用类 | 部20170084 | 2021-12-31 | 内蒙古自治区 | 评阅通过
收获机械 | 饲料作物收获机械 | 打（压）捆机 | 2.2m及以上捡拾压捆机 | 中国农业机械化科学研究院呼和浩特分院有限公司 | 跨行式方草捆捡拾压捆机 | 9YFQ-2.2 |  | 捡拾宽度:2.2m; | 捡拾器宽度 ：2240mm 打捆活塞速度： 100 次/min 打结器类型： D型 工作状态外型尺寸（长×宽×高）：4975×2925×1710mm 结构质量： 1700kg 结构形式：正牵引式捡拾方捆 | 27200 | 0 | 通用类 | 部20170094 | 2021-12-31 | 内蒙古自治区 | 评阅通过
收获机械 | 饲料作物收获机械 | 打（压）捆机 | 2.2m及以上捡拾压捆机 | 中国农业机械化科学研究院呼和浩特分院有限公司 | 圆草捆打捆机 | 9YGJ-2.2C |  | 捡拾宽度:2.2m; | 捡拾器宽度2225mm 工作状态外型尺寸(长×宽×高)4190×2994×2397mm 配套动力≥75KW 结构质量3960KG | 27200 | 0 | 通用类 | 部20190193 | 2023-12-31 | 内蒙古自治区 | 评阅通过
收获机械 | 饲料作物收获机械 | 打（压）捆机 | 2.2m及以上捡拾压捆机 | 中国农业机械化科学研究院呼和浩特分院有限公司 | 双刀轴秸秆切割揉碎方捆压捆机 | 9YJS-2.2B |  | 捡拾宽度:2.2m; | 捡拾器宽度 2.2M 打捆活塞速度 100 次/min 打结器类型 D型 工作状态外型尺寸（长×宽×高）5800mm×2750mm×1760mm 配套动力 ≥75KW 结构质量 2300kg | 27200 | 0 | 通用类 | 部20190194 | 2023-12-31 | 内蒙古自治区 | 评阅通过
收获机械 | 饲料作物收获机械 | 打（压）捆机 | 2.2m及以上捡拾压捆机 | 中国农业机械化科学研究院呼和浩特分院有限公司 | 圆草捆打捆机 | 9YGJ-2.2B |  | 捡拾宽度:2.2m; | 捡拾器宽度2245mm 工作状态外型尺寸(长×宽×高)4190×2994×2397mm 配套动力≥75KW 结构质量3960KG | 27200 | 0 | 通用类 | 部20190192 | 2023-12-31 | 内蒙古自治区 | 评阅通过
收获机械 | 饲料作物收获机械 | 打（压）捆机 | 2.2m及以上捡拾压捆机 | 吉林省秸大实业有限公司 | 圆捆打捆机 | 9YGT-1.2 |  | 捡拾宽度:2.25m; | 产品型号：9YGT-1.2，捡拾器宽度：2250mm，捡拾器结构型式：弹齿型，卷压滚筒转速：135r/min，卷压滚筒数量：14个，工作状态外形尺寸（长×宽×高）：4350×2630×2470，配套动力：≥88 | 27200 | 0 | 通用类 | 吉农机鉴2019-038 | 2023-12-31 | 吉林省 | 评阅通过
收获机械 | 饲料作物收获机械 | 打（压）捆机 | 2.2m及以上捡拾压捆机 | 吉林省冠科机械制造有限公司 | 圆捆打捆机 | 9YGT-1.2 |  | 捡拾宽度:2.25m; | 捡拾器结构型式:弹齿式；卷压滚筒转速:135r/min；卷压滚筒数量；14个；工作状态外形尺寸(长×宽×高):4350×2630×2470mm；配套动力≥58.8kW，捡拾器宽度：2250mm | 27200 | 0 | 通用类 | 吉农机鉴2017-045 | 2021-12-31 | 吉林省 | 评阅通过
收获机械 | 饲料作物收获机械 | 打（压）捆机 | 2.2m及以上捡拾压捆机 | 青岛金丰源机械制造有限公司 | 秸秆切割揉碎方草捆打捆机 | 9YFG-2.2 |  | 捡拾宽度:2.22m; | 捡拾器宽度:2220MM；捡拾器结构型式:锤爪式；打结器类型:D型；打结器数量:2个；压缩室截面尺寸(宽X高):460MMX360MM；工作状态外形尺寸(长X宽X高):6400MMX2630MMX1770MM；配套动力:≥66KW. | 27200 | 0 | 通用类 | 部20171520 | 2021-12-31 | 山东青岛 | 评阅通过
收获机械 | 饲料作物收获机械 | 打（压）捆机 | 2.2m及以上捡拾压捆机 | 青岛金丰源机械制造有限公司 | 方草捆打捆机 | 9YFQ-2.2 |  | 捡拾宽度:2.23m; | 捡拾器宽度:2230MM；捡拾器结构型式:弹齿式；打结器类型:D型；打结器数量:2个；压缩室截面尺寸(宽X高):460MMX360MM；工作状态外形尺寸(长X宽X高):5530MMX2860MMX1770MM；配套动力:≥37KW. | 27200 | 0 | 通用类 | 部20171521 | 2021-12-31 | 山东青岛 | 评阅通过
收获机械 | 饲料作物收获机械 | 打（压）捆机 | 2.2m及以上捡拾压捆机 | 中国一拖集团有限公司 | 圆草捆打捆机 | 9YG-2.2 |  | 捡拾宽度:2.2m; | 捡拾宽度 ：2200mm ；挂接方式 ：牵引式 ； 捡拾器结构型式 ： 弹齿式 ； 压缩室成捆机构型式：滚筒式 ； 配套动力范围： ≥73.5kw | 27200 | 0 | 通用类 | 鄂2019229 | 2024-07-17 | 河南省 | 评阅通过
收获机械 | 饲料作物收获机械 | 打（压）捆机 | 2.2m及以上捡拾压捆机 | 中国一拖集团有限公司 | 方草捆打捆机 | 9YFQ-2.2 |  | 捡拾宽度:2.2m; | 捡拾宽度mm： 2210；挂接方式： 牵引式 ； 捡拾器结构型式 ： 弹齿式； 压缩室成捆机构型式 ： 活塞式； 配套动力范围kw：/ 44.1-73.5 | 27200 | 0 | 通用类 | 鄂2019228 | 2024-07-17 | 河南省 | 评阅通过
收获机械 | 饲料作物收获机械 | 打（压）捆机 | 2.2m及以上捡拾压捆机 | 中国一拖集团有限公司 | 方草捆打捆机 | 9YFQ-2.2S |  | 捡拾宽度:2.2m; | 捡拾宽度mm： 2210；挂接方式 ：牵引式； 捡拾器结构型式：双轴甩刀式 ； 压缩室成捆机构型式： 活塞式 ； 配套动力范围 kw：88.3-117.7 | 27200 | 0 | 通用类 | 鄂2019226 | 2024-07-17 | 河南省 | 评阅通过
收获机械 | 饲料作物收获机械 | 打（压）捆机 | 2.2m及以上捡拾压捆机 | 宁津县鹏宇环保节能设备有限公司 | 捡拾圆捆机 | 9YQ-2250A |  | 捡拾宽度:2.25m; | 捡拾器宽度=2250mm | 27200 | 0 | 通用类 | 部20190504 | 2023-12-31 | 山东省 | 评阅通过
收获机械 | 饲料作物收获机械 | 打（压）捆机 | 2.2m及以上捡拾压捆机 | 吉林省远航农业机械有限公司 | 捡拾方捆压捆机 | 9YJ-2.2A-1 |  | 捡拾宽度:2.2m; | （捡拾器类型：锤爪）（捡拾器宽度：2200mm）（外形尺寸：4975*2850*1710）（整机净重：1700kg）（配套动力：≥52kW）（打结器类型：D型）（打结器数量：2个））压缩室截面尺寸：440*355） | 27200 | 0 | 通用类 | 吉农机鉴2017-034 | 2021-12-31 | 吉林省 | 评阅通过
收获机械 | 饲料作物收获机械 | 打（压）捆机 | 2.2m及以上捡拾压捆机 | 吉林省远航农业机械有限公司 | 圆草捆打捆机 | 9YJ-1.4B4 |  | 捡拾宽度:2.2m; | （捡拾器类型：弹齿；数量：72）（捡拾器宽度：2200mm）（辊筒数量：14个）（外形尺寸：4200x2830x2470mm）（配套动力：≥110kW）（整机重量：3250kg） | 27200 | 0 | 通用类 | 吉农机鉴2019-024 | 2023-12-31 | 吉林省 | 评阅通过
收获机械 | 饲料作物收获机械 | 打（压）捆机 | 2.2m及以上捡拾压捆机 | 吉林省远航农业机械有限公司 | 圆草捆打捆机 | 9YY-1.4A2 |  | 捡拾宽度:2.2m; | （捡拾器类型：弹齿；数量：72）（捡拾器宽度：2200mm）（辊筒数量：14个）（外形尺寸：3090×2510×2250mm）（配套动力：≥110kW）（整机重量：3250kg） | 27200 | 0 | 通用类 | 吉农机鉴2019-046 | 2023-12-31 | 吉林省 | 评阅通过
收获机械 | 饲料作物收获机械 | 打（压）捆机 | 2.2m及以上捡拾压捆机 | 吉林省远航农业机械有限公司 | 圆草捆打捆机 | 9YJ-1.4A |  | 捡拾宽度:2.2m; | （捡拾器类型：锤爪；数量：14）（捡拾器宽度：2200mm）（辊筒数量：14个）（外形尺寸：4200x2830x2470mm）（配套动力：≥110kW）（整机重量：3430kg） | 27200 | 0 | 通用类 | 吉农机鉴2019-021 | 2023-12-31 | 吉林省 | 评阅通过
收获机械 | 饲料作物收获机械 | 打（压）捆机 | 2.2m及以上捡拾压捆机 | 吉林省远航农业机械有限公司 | 捡拾压捆机 | 9YJ-2.2 |  | 捡拾宽度:2.2m; | （外形尺寸（长×宽×高）：8800mm×4560mm×3570mm）（整机重量：5500kg）（工作幅宽：2200mm）（粉碎捡拾转速：1600r/min）（粉碎捡拾机构安装甩刀对数：30对）（生产效率：1～2公顷/h）（配套动力：≥81kw）（秸秆捆截面尺寸：835mm×1145mm）（捆长：1500～2300mm）（压密秸秆密度：150～180kg/m3）（机组作业速度：6-8km/h） | 27200 | 0 | 通用类 | 吉农机鉴2016-06 | 2020-12-31 | 吉林省 | 评阅通过
收获机械 | 饲料作物收获机械 | 打（压）捆机 | 2.2m及以上捡拾压捆机 | 吉林省远航农业机械有限公司 | 捡拾方捆压捆机 | 9YJ-2.2A |  | 捡拾宽度:2.2m; | （捡拾器类型：弹齿）（捡拾器宽度：2200mm）（外形尺寸：4975*2850*1710）（整机净重：1700kg）（配套动力：≥45kW）（打结器类型：D型）（打结器数量：2个）（压缩室截面尺寸：440*355） | 27200 | 0 | 通用类 | 吉农机鉴2017-033 | 2021-12-31 | 吉林省 | 评阅通过
收获机械 | 饲料作物收获机械 | 打（压）捆机 | 2.2m及以上捡拾压捆机 | 吉林省远航农业机械有限公司 | 圆草捆打捆机 | 9YJ-1.4B |  | 捡拾宽度:2.2m; | （捡拾器类型：弹齿；数量：72）（捡拾器宽度：2200mm）（辊筒数量：14个）（外形尺寸：4200x2830x2470mm）（配套动力：≥110kW）（整机重量：3250kg） | 27200 | 0 | 通用类 | 吉农机鉴2019-022 | 2023-12-31 | 吉林省 | 评阅通过
收获机械 | 饲料作物收获机械 | 打（压）捆机 | 2.2m及以上捡拾压捆机 | 吉林省远航农业机械有限公司 | 圆草捆打捆机 | 9YJ-1.4A4 |  | 捡拾宽度:2.2m; | （捡拾器类型：锤爪；数量：14）（捡拾器宽度：2200mm）（辊筒数量：14个）（外形尺寸：4200x2830x2470mm）（配套动力：≥110kW）（整机重量：3430kg） | 27200 | 0 | 通用类 | 吉农机鉴2019-023 | 2023-12-31 | 吉林省 | 评阅通过
收获机械 | 饲料作物收获机械 | 打（压）捆机 | 2.2m及以上捡拾压捆机 | 吉林省远航农业机械有限公司 | 圆草捆打捆机 | 9YY-1.4B2 |  | 捡拾宽度:2.2m; | （捡拾器类型：锤爪；数量：14）（捡拾器宽度：2200mm）（辊筒数量：14个）（外形尺寸：3090×2510×2250mm）（配套动力：≥110kW）（整机重量：3430kg） | 27200 | 0 | 通用类 | 吉农机鉴2019-044 | 2023-12-31 | 吉林省 | 评阅通过
收获机械 | 饲料作物收获机械 | 打（压）捆机 | 2.2m及以上捡拾压捆机 | 吉林省远航农业机械有限公司 | 圆草捆打捆机 | 9YY-1.4A3 |  | 捡拾宽度:2.2m; | （捡拾器类型：弹齿；数量：72）（捡拾器宽度：2200mm）（辊筒数量：17个）（外形尺寸：3090×2510×2250mm）（配套动力：≥110kW）（整机重量：3280kg） | 27200 | 0 | 通用类 | 吉农机鉴2019-047 | 2023-12-31 | 吉林省 | 评阅通过
收获机械 | 饲料作物收获机械 | 打（压）捆机 | 2.2m及以上捡拾压捆机 | 吉林省远航农业机械有限公司 | 圆草捆打捆机 | 9YY-1.4B3 |  | 捡拾宽度:2.2m; | （捡拾器类型：锤爪；数量：14）（捡拾器宽度：2200mm）（辊筒数量：17个）（外形尺寸：3090×2510×2250mm）（配套动力：≥110kW）（整机重量：3460kg） | 27200 | 0 | 通用类 | 吉农机鉴2019-045 | 2023-12-31 | 吉林省 | 评阅通过
收获机械 | 饲料作物收获机械 | 打（压）捆机 | 2.2m及以上捡拾压捆机 | 内蒙古百世科农农业科技有限公司 | 圆草捆打捆机 | 9YQ-2250 |  | 捡拾宽度:2.25m; | 捡拾器宽度 ：2250mm ；捡拾器结构型式 ： 甩刀式 ；卷压滚筒数量 ： 14个 ；工作状态外形尺寸（长×宽×高）： 2400mm×2650mm×1400mm ；配套动力非固定式：≥70 kW | 27200 | 0 | 通用类 | 部20180777 | 2022-12-31 | 内蒙古自治区 | 评阅通过
收获机械 | 饲料作物收获机械 | 打（压）捆机 | 2.2m及以上捡拾压捆机 | 山东博通农机服务有限公司 | 圆草捆打捆机 | 9YK-2300 |  | 捡拾宽度:2.3m; |  | 27200 | 0 | 通用类 | 鄂2019214 | 2024-07-17 | 山东省 | 评阅通过
收获机械 | 饲料作物收获机械 | 打（压）捆机 | 2.2m及以上捡拾压捆机 | 内蒙古华禹农牧机械有限公司 | 跨行式方草捆捡拾压捆机 | 9YFQ-2.2 |  | 捡拾宽度:2.2m; | 捡拾器宽度：2260mm 工作状态外形尺寸（长×宽×高）：4975mm×2925mm×1770mm | 27200 | 0 | 通用类 | 部20190419 | 2023-12-31 | 内蒙古自治区 | 评阅通过
收获机械 | 饲料作物收获机械 | 打（压）捆机 | 2.2m及以上捡拾压捆机 | 内蒙古华禹农牧机械有限公司 | 圆草捆卷捆机 | 9YGQ-2.2 |  | 捡拾宽度:2.2m; | 捡拾器宽度：2280mm 工作状态外形尺寸（长×宽×高）：3750mm×2940mm×2250mm | 27200 | 0 | 通用类 | 部20190418 | 2023-12-31 | 内蒙古自治区 | 评阅通过
收获机械 | 饲料作物收获机械 | 打（压）捆机 | 2.2m及以上捡拾压捆机 | 潍坊飞奥农业机械有限公司 | 圆草捆打捆机 | 9YQ-230 |  | 捡拾宽度:2.3m; | 型号名称:9YQ-230型圆草捆打捆机;挂接方式:牵引式;捡拾宽度mm:2300;捡拾器结构型式:甩刀式;喂入器结构型式:螺旋连续喂入机构;压缩室成捆机构型式:滚筒式;压缩室宽度mm:1050;压缩室直径mm:570;卷压滚筒数量:14个；卷压滚筒直径mm:150;缠捆方式（绳或网）:缠绳；配套动力范围KW:58.8-88.2; | 27200 | 0 | 通用类 | 鄂2019334 | 2024-07-17 | 山东省 | 评阅通过
收获机械 | 饲料作物收获机械 | 打（压）捆机 | 2.2m及以上捡拾压捆机 | 中国一拖集团有限公司 | 方草捆打捆机 | 9YFQ-2.2D |  | 捡拾宽度:2.2m; | 捡拾宽度mm： 2210；挂接方式 ：牵引式； 捡拾器结构型式：单轴甩刀式 ； 压缩室成捆机构型式： 活塞式 ； 配套动力范围 kw：73.5-95.6 | 27200 | 0 | 通用类 | 鄂2019227 | 2024-07-17 | 河南省 | 评阅通过
收获机械 | 饲料作物收获机械 | 打（压）捆机 | 2.2m及以上捡拾压捆机 | 山东天鹅棉业机械股份有限公司 | 圆草捆打捆机 | 9YT-2.2D |  | 捡拾宽度:2.2m; |  | 27200 | 80 | 通用类 | 鄂2019181 | 2023-12-31 | 山东省 | 评阅通过
收获机械 | 饲料作物收获机械 | 打（压）捆机 | 2.2m及以上捡拾压捆机 | 山东天鹅棉业机械股份有限公司 | 圆草捆打捆机 | 9YT-2.2C |  | 捡拾宽度:2.2m; |  | 27200 | 80 | 通用类 | 鄂2019182 | 2023-12-31 | 山东省 | 评阅通过
收获机械 | 饲料作物收获机械 | 打（压）捆机 | 2.2m及以上捡拾压捆机 | 合肥首瑞科技有限公司 | 捡拾圆捆机 | 9YQ-2350 |  | 捡拾宽度:2.35m; | 捡拾宽度：2350mm；捡拾器结型式：甩刀式；卷压滚筒转速：320r/min；卷压滚筒数量：18个；工作状态外形尺寸（长×宽×高）：3000×2680×1960mm；配套动力：66-99kw； | 27200 | 0 | 通用类 | 2019TJ175 | 2023-12-31 | 安徽省 | 评阅通过
收获机械 | 饲料作物收获机械 | 打（压）捆机 | 2.2m及以上捡拾压捆机 | 青岛金丰源机械制造有限公司 | 方草捆打捆机 | 9YFS-2.23 |  | 捡拾宽度:2.23m; | 捡拾器宽度:2230MM；捡拾器结构型式:弹齿式；打结器类型:D型；打结器数量:3个；压缩室截面尺寸(宽X高):560MMX380MM；工作状态外形尺寸(长X宽X高):7250MMX2950MMX1840MM；配套动力:≥50KW. | 27200 | 0 | 通用类 | 部20171519 | 2021-12-31 | 山东青岛 | 评阅通过
收获机械 | 饲料作物收获机械 | 打（压）捆机 | 2.2m及以上捡拾压捆机 | 大安市锦泰农业机械制造有限公司 | 秸秆切割揉碎圆草捆打捆机 | 9YYG-2220 |  | 捡拾宽度:2.22m; | 配套动力范围（kW）：≥51.4kW；工作状态外形尺寸（长×宽×高）mm:2530mm×2600mm×1650mm；结构质量（kg）：1780kg；捡拾器结构型式：甩刀式；捡拾器宽度mm：2220mm；卷压滚筒数量：15个； | 27200 | 0 | 通用类 | 吉农机鉴2019-039 | 2023-12-31 | 吉林省 | 评阅通过
收获机械 | 饲料作物收获机械 | 打（压）捆机 | 2.2m及以上捡拾压捆机 | 潍坊泰业机械有限公司 | 圆草捆打捆机 | 9YGQ-1.0 |  | 捡拾宽度:2.3m; | 捡拾宽度：2300mm 捡拾器结构型式：甩刀式 卷压滚筒数量：21个 | 27200 | 0 | 通用类 | 鄂2019269 | 2024-07-17 | 山东省 | 评阅通过
收获机械 | 饲料作物收获机械 | 打（压）捆机 | 2.2m及以上捡拾压捆机 | 潍坊泰业机械有限公司 | 圆草捆打捆机 | 9YGQ-1.2 |  | 捡拾宽度:2.3m; | 捡拾宽度：2300mm 捡拾器结构型式：甩刀式 卷压滚筒数量：23个 | 27200 | 0 | 通用类 | 鄂2019268 | 2024-07-17 | 山东省 | 评阅通过
收获机械 | 饲料作物收获机械 | 青饲料收获机 | 260cm及以上自走圆盘式青饲料收获机 | 新乡市豫东轻工机械有限公司 | 自走式青饲料收获机 | 9QZS-2650A | 柴油机型号：SC7H 160G3; 功率：118kw; 制造商：上海柴油机股份有限公司 排放标准：GB 20891-2014（非道路Ⅲ阶段） | 幅宽:265cm;割台型式:自走圆盘式 ; | 工作状态外形尺寸（长×宽×高）：7200mm×2800mm×5130mm;结构型式（挂接方式）：自走式；割台切割器型式：圆盘式；秸秆切碎机构型式：滚筒式；割台的有效收获宽度：2650mm; 抛送筒高度：5130mm | 120000 | 118 | 通用类 | 部20190446 | 2023-12-31 | 河南省 | 评阅通过
收获机械 | 饲料作物收获机械 | 青饲料收获机 | 260cm及以上自走圆盘式青饲料收获机 | 新乡市豫东轻工机械有限公司 | 自走式青饲料收获机 | 9QZS-2900 | 柴油机型号：SC9DK 270.1G3; 功率：198kw; 制造商：上海柴油机股份有限公司 排放标准：GB 20891-2014（非道路Ⅲ阶段） | 幅宽:280cm;割台型式:自走圆盘式 ; |  | 120000 | 198 | 通用类 | 部20190445 | 2023-12-31 | 河南省 | 评阅通过
收获机械 | 饲料作物收获机械 | 青饲料收获机 | 260cm及以上自走圆盘式青饲料收获机 | 新乡市豫东轻工机械有限公司 | 自走式青饲料收获机 | 9QZS-2650 |  | 幅宽:265cm;割台型式:自走圆盘式 ; | 工作状态外形尺寸（长×宽×高）：7090mm×2750mm×4300mm;结构型式（挂接方式）：自走式；割台切割器型式：圆盘式；秸秆切碎机构型式：滚筒式；割台的有效收获宽度：2650mm; 抛送筒高度：4270mm | 120000 | 162 | 通用类 | 部20180261 | 2022-12-31 | 河南省 | 评阅通过
收获机械 | 茎秆收集处理机械 | 秸秆粉碎还田机 | 1-1.5m秸秆粉碎还田机 | 石家庄惠田机械有限公司 | 秸秆粉碎还田机 | 1JH-125 |  | 作业幅宽:1.25m; | 1JH-125型秸秆粉碎还田机；结构型式：侧边皮带传动；配套动力：26.0-30KW;外形尺寸：1150×1470×925mm; 结构质量：375kg; 工作幅宽：125cm；最小离地间隙；≥310 mm；纯工作小时生产率：0.37～0.62hm2/h；切碎轴转速：2075 r/min；切碎机构最大回转半径：R240 mm；切碎机构总安装刀数；弯刀32把；作业前进速度：3～5 km/h； | 900 | 0 | 通用类 | 部20151508 | 2019-12-31 | 河北省 | 评阅通过
收获机械 | 茎秆收集处理机械 | 秸秆粉碎还田机 | 1-1.5m秸秆粉碎还田机 | 石家庄惠田机械有限公司 | 秸秆粉碎还田机 | 1JH-110 |  | 作业幅宽:1.1m; | 1JH-110型秸秆粉碎还田机；结构型式：侧边皮带传动；配套动力：26.0-29.4KW; 纯工作小时生产率：0.25～0.45hm2/h；外形尺寸：960×1300×890mm; 结构质量：275kg; 工作幅宽：1.1m；最小离地间隙；≥310 mm；作业前进速度：3～5 km/h；切碎轴转速：1720 r/min；切碎机构最大回转半径：R230 mm；切碎机构总安装刀数；66把 | 900 | 0 | 通用类 | 冀2016T—130 | 2020-12-31 | 河北省 | 评阅通过
收获机械 | 茎秆收集处理机械 | 秸秆粉碎还田机 | 1-1.5m秸秆粉碎还田机 | 石家庄兴农机械制造有限公司 | 秸秆切碎还田机 | 1JQ-130 |  | 作业幅宽:1.3m; | 结构尺寸（长*宽*高）:1100*1550*875mm配套动力:33.1~36.8工作幅宽（M）:1.3结构形式:侧边皮带传动纯工作小时生产率（Hmm/h）:0.35-0.62最小离地间隙（mm）:≥400作业前进速度（KM/h）:3-5切碎轴转速（R/min）:2120切碎机构最大回转半径（mm）:227切碎机构总安装刀数（把）:20 | 900 | 0 | 通用类 | 部20181093 | 2022-12-31 | 河北省 | 评阅通过
收获机械 | 茎秆收集处理机械 | 秸秆粉碎还田机 | 1-1.5m秸秆粉碎还田机 | 潍坊千力机械有限公司 | 秸秆粉碎还田机 | 1JH-130 |  | 作业幅宽:1.3m; | 工作状态外形尺寸（长×宽×高）：1240×1550×700mm；刀轴总成传动方式：侧边皮带传动；刀轴总成刀片型式：弯刀+直刀；刀轴总成总安装刀数：54个；工作幅宽：1300mm；配套动力范围：29.4-55.8kW;配套动力输出轴转速：720r/min;与配套拖拉机联接方式：三点悬挂 | 900 | 0 | 通用类 | 部20190165 | 2023-12-31 | 山东省 | 评阅通过
收获机械 | 茎秆收集处理机械 | 秸秆粉碎还田机 | 1-1.5m秸秆粉碎还田机 | 潍坊千力机械有限公司 | 秸秆粉碎还田机 | 1JH-120 |  | 作业幅宽:1.2m; | 工作状态外形尺寸（长×宽×高）：1200×1440×780mm；刀轴总成传动方式：侧边皮带传动；刀轴总成刀片型式：弯刀+直刀；刀轴总成总安装刀数：48个；工作幅宽：1200mm；配套动力范围：22.0-25.7kW;配套动力输出轴转速：720r/min;与配套拖拉机联接方式：三点悬挂 | 900 | 0 | 通用类 | 部20190165 | 2023-12-31 | 山东省 | 评阅通过
收获机械 | 茎秆收集处理机械 | 秸秆粉碎还田机 | 1-1.5m秸秆粉碎还田机 | 潍坊千力机械有限公司 | 秸秆粉碎还田机 | 1JH-140 |  | 作业幅宽:1.4m; | 工作状态外形尺寸（长×宽×高）：1250×1660×880mm；刀轴总成传动方式：侧边皮带传动；刀轴总成刀片型式：弯刀+直刀；刀轴总成总安装刀数：60个；工作幅宽：1400mm；配套动力范围：36.8-47.8kW;配套动力输出轴转速：720r/min;与配套拖拉机联接方式：三点悬挂 | 900 | 0 | 通用类 | 部20190163 | 2023-12-31 | 山东省 | 评阅通过
收获机械 | 茎秆收集处理机械 | 秸秆粉碎还田机 | 1-1.5m秸秆粉碎还田机 | 江苏清淮机械有限公司 | 秸秆粉碎还田机 | 1JH-125 |  | 作业幅宽:1.25m; | 配套动力（kW):33.1-44.1工作幅宽（cm):125.结构型式：悬挂.外形尺寸（长×宽×高）（mm):1300×1500×1000.配套动力输出轴转速（r/min):540，传动方式：侧边皮带传动，总安装刀数：32（16组X2），刀片型式：甩刀 | 900 | 0 | 通用类 | 苏农机（2018）第（0361）号 | 2022-12-31 | 江苏省 | 评阅通过
收获机械 | 茎秆收集处理机械 | 秸秆粉碎还田机 | 1-1.5m秸秆粉碎还田机 | 石家庄农业机械股份有限公司 | 秸秆粉碎还田机 | 1JH-110 |  | 作业幅宽:1.10m; | 配套动力： 18～22 kW 与配套拖拉机连接方式：三点悬挂 结构质量：260 kg 外形尺寸(长×宽×高) ：1190×1300×1000 mm 刀轴总成传动方式：单侧边传动 切碎机构总安装刀数：32把 还田刀型式：甩刀式 工作幅宽： 1.1 m 作业速度：3～5km/h 切碎轴转速：1850r/min | 900 | 0 | 通用类 | 冀2018T—268（续） | 2022-12-31 | 河北省 | 评阅通过
收获机械 | 茎秆收集处理机械 | 秸秆粉碎还田机 | 1-1.5m秸秆粉碎还田机 | 石家庄农业机械股份有限公司 | 秸秆粉碎还田机 | 1JH-130 |  | 作业幅宽:1.30m; | 配套动力： 30～36kW 与配套拖拉机连接方式：三点悬挂 结构质量：380kg 外形尺寸(长×宽×高) ：1270×1650×1000 mm 刀轴总成传动方式：单侧边传动 切碎机构总安装刀数：36把 还田刀型式：甩刀式 工作幅宽： 1.3m 作业速度：3～5km/h 切碎轴转速：1850r/min | 900 | 0 | 通用类 | 冀2018T—269（续） | 2022-12-31 | 河北省 | 评阅通过
收获机械 | 茎秆收集处理机械 | 秸秆粉碎还田机 | 1.5-2m秸秆粉碎还田机 | 石家庄惠田机械有限公司 | 秸秆粉碎还田机 | 1JH-165 |  | 作业幅宽:1.65m; | 1JH-165型秸秆粉碎还田机；结构形式:侧边皮带传动；外形尺寸:1310×1920×1100mm；结构质量:530kg；工作幅宽:1650mm；最终传动方式：侧边皮带传动；切碎轴转速：2075 r/min；切碎机构最大回转半径：265 mm；还田刀型式：甩刀式；切碎机构总安装刀数；46把；配套动力:44-58.8KW | 1900 | 0 | 通用类 | 冀2016T—061（续） | 2020-12-31 | 河北省 | 评阅通过
收获机械 | 茎秆收集处理机械 | 秸秆粉碎还田机 | 1.5-2m秸秆粉碎还田机 | 石家庄惠田机械有限公司 | 秸秆粉碎还田机 | 1JH-180 |  | 作业幅宽:1.8m; | 1JH-180型秸秆粉碎还田机；结构形式:侧边皮带传动；外形尺寸:1310×2070×1100mm；结构质量:550kg；工作幅宽:1800mm；最终传动方式：侧边皮带传动；切碎轴转速：2075 r/min；切碎机构最大回转半径：265 mm；还田刀型式：甩刀式；切碎机构总安装刀数；52把；配套动力:55-69.9KW | 1900 | 0 | 通用类 | 冀2016T—062（续） | 2020-12-31 | 河北省 | 评阅通过
收获机械 | 茎秆收集处理机械 | 秸秆粉碎还田机 | 1.5-2m秸秆粉碎还田机 | 石家庄惠田机械有限公司 | 秸秆粉碎还田机 | 1JH-172 |  | 作业幅宽:1.72m; | 1JH-172型秸秆粉碎还田机；配套动力:58.8-70KW；外形尺寸:1310×1990×1100mm；结构质量:545 kg；工作幅宽:172cm; 最小离地间隙；≥310 mm；作业前进速度：3～5 km/h；纯工作小时生产率：0.51～0.86hm2/h；切碎轴转速：2075 r/min；切碎机构最大回转半径：R265 mm；切碎机构总安装刀数；弯刀48把；结构形式:侧边皮带传动 | 1900 | 0 | 通用类 | 部20151510 | 2019-12-31 | 河北省 | 评阅通过
收获机械 | 茎秆收集处理机械 | 秸秆粉碎还田机 | 1.5-2m秸秆粉碎还田机 | 石家庄惠田机械有限公司 | 秸秆粉碎还田机 | 1JH-150 |  | 作业幅宽:1.5m; | 1JH-150型秸秆粉碎还田机；结构形式：侧边皮带传动；配套动力：40.4-51.5KW;外形尺寸：1310×1770×1100mm;结构质量：525kg;工作幅宽：150cm；最小离地间隙；≥310 mm；作业前进速度：3～5 km/h；纯工作小时生产率：0.45～0.75hm2/h；切碎轴转速：2075 r/min；切碎机构最大回转半径：R265 mm；切碎机构总安装刀数；弯刀60把，直刀30把； | 1900 | 0 | 通用类 | 部20151511 | 2019-12-31 | 河北省 | 评阅通过
收获机械 | 茎秆收集处理机械 | 秸秆粉碎还田机 | 1.5-2m秸秆粉碎还田机 | 潍坊千力机械有限公司 | 秸秆粉碎还田机 | 1JH-165 |  | 作业幅宽:1.65m; | 工作状态外形尺寸（长×宽×高）：1340×1910×940mm；刀轴总成传动方式：侧边皮带传动；刀轴总成刀片型式：弯刀+直刀；刀轴总成总安装刀数：72个；工作幅宽：1650mm；配套动力范围：51.4-88.2kW;配套动力输出轴转速：720r/min;与配套拖拉机联接方式：三点悬挂 | 1900 | 0 | 通用类 | 部20190164 | 2023-12-31 | 山东省 | 评阅通过
收获机械 | 茎秆收集处理机械 | 秸秆粉碎还田机 | 1.5-2m秸秆粉碎还田机 | 潍坊千力机械有限公司 | 秸秆粉碎还田机 | 1JH-180 |  | 作业幅宽:1.8m; | 工作状态外形尺寸（长×宽×高）：1480×2100×870mm；刀轴总成传动方式：侧边皮带传动；刀轴总成刀片型式：弯刀+直刀；刀轴总成总安装刀数：84个；工作幅宽：1800mm；配套动力范围：55.8-88.2kW;配套动力输出轴转速：720r/min;与配套拖拉机联接方式：三点悬挂 | 1900 | 0 | 通用类 | 部20190164 | 2023-12-31 | 山东省 | 评阅通过
收获机械 | 茎秆收集处理机械 | 秸秆粉碎还田机 | 1.5-2m秸秆粉碎还田机 | 潍坊千力机械有限公司 | 秸秆粉碎还田机 | 1JH-150 |  | 作业幅宽:1.5m; | 工作状态外形尺寸（长×宽×高）：1310×1770×860mm；刀轴总成传动方式：侧边皮带传动；刀轴总成刀片型式：弯刀+直刀；刀轴总成总安装刀数：60个；工作幅宽：1500mm；配套动力范围：44.1-88.2kW;配套动力输出轴转速：720r/min;与配套拖拉机联接方式：三点悬挂 | 1900 | 0 | 通用类 | 部20190163 | 2023-12-31 | 山东省 | 评阅通过
收获机械 | 茎秆收集处理机械 | 秸秆粉碎还田机 | 1.5-2m秸秆粉碎还田机 | 江苏清淮机械有限公司 | 秸秆粉碎还田机 | 1JH-180 |  | 作业幅宽:1.8m; | 配套动力范围（kW）：55.2～66.2；与配套拖拉机联接方式：标准三点悬挂；结构质量（kg）：510；；工作状态外形尺寸（长×宽×高）mm：1310×2070×1100.；刀轴总成传动方式：侧边皮带传动；总安装刀数量(把)：108；刀片型式：甩刀2+刀直1（36组）。 | 1900 | 0 | 通用类 | 部20152434 | 2019-12-31 | 江苏省 | 评阅通过
收获机械 | 茎秆收集处理机械 | 秸秆粉碎还田机 | 1.5-2m秸秆粉碎还田机 | 江苏清淮机械有限公司 | 秸秆粉碎还田机 | 1JH-165 |  | 作业幅宽:1.65m; | 配套动力范围（kW）：47.8～55.2.；与配套拖拉机联接方式：标准三点悬挂；结构质量（kg）：490；；工作状态外形尺寸（长×宽×高）mm：1310×1920×1100；刀轴总成传动方式：侧边皮带传动；总安装刀数量(把)：96；刀片型式：甩刀2+刀直1（32组）。 | 1900 | 0 | 通用类 | 部20152433 | 2019-12-31 | 江苏省 | 评阅通过
收获机械 | 茎秆收集处理机械 | 秸秆粉碎还田机 | 1.5-2m秸秆粉碎还田机 | 赵县金利机械有限公司 | 秸秆粉碎还田机 | 1JHY-180 |  | 作业幅宽:1.8m; | 型号名称：1JHY-180秸秆粉碎还田机、结构型式：侧边皮带传动、配套动力：55kw～72kw、外形尺寸（长×宽×高）：1350mm×2040mm×1035mm、结构质量：500kg、工作幅宽：1800mm、最终传动方式：侧边皮带传动、切碎轴转速：1850r/min、切碎机构最大回转半径：270mm、还田刀型式：弯刀、直刀、切碎机构总安装刀数：弯刀48把/直刀108把 | 1900 | 0 | 通用类 | 冀2016T—183（续） | 2020-12-31 | 河北省 | 评阅通过
收获机械 | 茎秆收集处理机械 | 秸秆粉碎还田机 | 1.5-2m秸秆粉碎还田机 | 赵县金利机械有限公司 | 秸秆粉碎还田机 | 1JHY-165 |  | 作业幅宽:1.65m; | 型号名称：1JHY-165秸秆粉碎还田机、配套动力范围：45kw～62kw、配套动力输出轴转速：720r/min、与配套拖拉机连接方式：三点悬挂、工作状态外形尺寸（长×宽×高）：1458mm×1882mm×1050mm、作业小时生产率：0.40h㎡/h～0.60h㎡/h、作业速度：3km/h～5km/h、工作幅宽：165cm、传动方式：侧边皮带传动、设计转速：1850r/min、最大回转半径：R265mm、刀片型式：甩刀、总安装刀数：44把 | 1900 | 0 | 通用类 | 部20181101 | 2022-12-31 | 河北省 | 评阅通过
收获机械 | 茎秆收集处理机械 | 秸秆粉碎还田机 | 1.5-2m秸秆粉碎还田机 | 赵县金利机械有限公司 | 秸秆粉碎还田机 | 1JHY-150 |  | 作业幅宽:1.5m; | 型号名称：1JHY-150秸秆粉碎还田机、配套动力范围：35kw～50kw、配套动力输出轴转速：720r/min、与配套拖拉机连接方式：三点悬挂、工作状态外形尺寸（长×宽×高）：1402mm×1730mm×1050mm、作业小时生产率：0.36h㎡/h～0.50h㎡/h、作业速度：3km/h～5km/h、工作幅宽：150cm、传动方式：侧边皮带传动、设计转速：1850r/min、最大回转半径：R265mm、刀片型式：甩刀、总安装刀数：40把 | 1900 | 0 | 通用类 | 部20181100 | 2022-12-31 | 河北省 | 评阅通过
收获机械 | 茎秆收集处理机械 | 秸秆粉碎还田机 | 2-2.5m秸秆粉碎还田机 | 石家庄惠田机械有限公司 | 秸秆粉碎还田机 | 1JH-230 |  | 作业幅宽:2.3m; | 1JH-230型秸秆粉碎还田机；结构形式:侧边皮带传动；配套动力:80.9-102.9KW；纯工作小时生产率：0.7～1.1hm2/h；外形尺寸:1310×2570×1100mm；结构质量:525kg;工作幅宽:2.3m; 最小离地间隙；≥310 mm；作业前进速度：3～5 km/h；切碎轴转速：2075 r/min；切碎机构最大回转半径：R265 mm；切碎机构总安装刀数；64把； | 2200 | 0 | 通用类 | 2015T—012 | 2019-12-31 | 河北省 | 评阅通过
收获机械 | 茎秆收集处理机械 | 秸秆粉碎还田机 | 2-2.5m秸秆粉碎还田机 | 石家庄惠田机械有限公司 | 秸秆粉碎还田机 | 1JH-200 |  | 作业幅宽:2.0m; | 1JH-200型秸秆粉碎还田机；结构形式:侧边皮带传动；配套动力:73.5-88.2KW；外形尺寸:1310×2270×1100mm；结构质量:615 kg；工作幅宽:200cm; 最小离地间隙；≥310 mm；作业前进速度：3～5 km/h；纯工作小时生产率：0.6～1.0hm2/h；切碎轴转速：2075 r/min；切碎机构最大回转半径：R265 mm；切碎机构总安装刀数；弯刀80把，直刀40把； | 2200 | 0 | 通用类 | 部20151509 | 2019-12-31 | 河北省 | 评阅通过
收获机械 | 茎秆收集处理机械 | 秸秆粉碎还田机 | 2-2.5m秸秆粉碎还田机 | 江苏清淮机械有限公司 | 秸秆粉碎还田机 | 1JH-230 |  | 作业幅宽:2.3m; | 配套动力（kW):88.2-102.9.工作幅宽（m):2.3.结构型式：悬挂.外形尺寸（长×宽×高）（mm):1325×2560×1040.配套动力输出轴转速（r/min):720，传动方式：侧边皮带传动，总安装刀数：96（32组X3），刀片型式：甩刀 | 2200 | 0 | 通用类 | 苏农机（2018）第（0362）号 | 2022-12-31 | 江苏省 | 评阅通过
收获机械 | 茎秆收集处理机械 | 秸秆粉碎还田机 | 2-2.5m秸秆粉碎还田机 | 江苏清淮机械有限公司 | 秸秆粉碎还田机 | 1JH-200 |  | 作业幅宽:2m; | 配套动力范围（kW）：51.4-66.2.；与配套拖拉机联接方式：标准三点悬挂；结构质量（kg）：550；；工作状态外形尺寸（长×宽×高）mm：1310×2270×1100；刀轴总成传动方式：侧边皮带传动；总安装刀数量(把)：120；刀片型式：甩刀2+刀直1（40组）。 | 2200 | 0 | 通用类 | 部20152432 | 2019-12-31 | 江苏省 | 评阅通过
收获机械 | 茎秆收集处理机械 | 秸秆粉碎还田机 | 2.5m及以上秸秆粉碎还田机 | 石家庄惠田机械有限公司 | 秸秆粉碎还田机 | 1JH-300 |  | 作业幅宽:3.0m; | 1JH-300型秸秆粉碎还田机；结构形式:双侧边皮带传动;配套动力:95.6-117.7KW;外形尺寸:1350×3500×1140mm;结构质量:1100Kg;工作幅宽:3m; 最小离地间隙；≥310 mm；作业前进速度：3～5 km/h；切碎轴转速：2075 r/min；切碎机构最大回转半径：R265 mm；切碎机构总安装刀数；180把； | 2700 | 0 | 通用类 | 冀2016T—132 | 2020-12-31 | 河北省 | 评阅通过
收获机械 | 茎秆收集处理机械 | 秸秆粉碎还田机 | 2.5m及以上秸秆粉碎还田机 | 石家庄惠田机械有限公司 | 秸秆粉碎还田机 | 1JH-250 |  | 作业幅宽:2.5m; | 1JH-250型秸秆粉碎还田机；结构形式:侧边皮带传动;配套动力:88.2-102.9KW;外形尺寸:1230×2730×1070mm;结构质量:695Kg;工作幅宽:2.5m; 最小离地间隙；≥310 mm；作业前进速度：3～5 km/h；切碎轴转速：2075 r/min；切碎机构最大回转半径：R265 mm；切碎机构总安装刀数；150把； | 2700 | 0 | 通用类 | 冀2016T—131 | 2020-12-31 | 河北省 | 评阅通过
收获机械 | 茎秆收集处理机械 | 秸秆粉碎还田机 | 2.5m及以上秸秆粉碎还田机 | 江苏清淮机械有限公司 | 秸秆粉碎还田机 | 1JH-250 |  | 作业幅宽:2.5m; | 配套动力（kW):95.6-110.3.工作幅宽（m):2.5.结构型式：悬挂.外形尺寸（长×宽×高）（mm):1275×2750×1045.配套动力输出轴转速（r/min):720，传动方式：侧边皮带传动，总安装刀数：102（34组X3），刀片型式：甩刀 | 2700 | 0 | 通用类 | 苏农机（2018）第（0363）号 | 2022-12-31 | 江苏省 | 评阅通过
收获后处理机械 | 干燥机械 | 谷物烘干机 | 批处理量10-20t循环式谷物烘干机 | 平利县电机制造有限责任公司 | 粮食烘干机 | 5H-14TP |  | 处理型式:循环式 ;批处理量:14t;非燃煤型:是 ; |  | 29300 | 17.5 | 通用类 | 部20152055 | 2019-12-31 | 陕西省 | 评阅通过
收获后处理机械 | 干燥机械 | 谷物烘干机 | 批处理量10-20t循环式谷物烘干机 | 河北皓凯农业机械有限公司 | 气吸循环式粮食干燥机 | 5HQX-10 |  | 处理型式:循环式 ;批处理量:10t;非燃煤型:是 ; | 批处理量10-20T循环式谷物干燥机，检测报告批次处理量：10.37T 结构型式：气吸循环式；干燥方式：直接加热&间接加热；干燥机机体外形尺寸（长×宽×高）mm：Φ2850*9600干燥段数量/每段高度：1/1500；缓苏段数量/每段高度：1/2800；热风机型号：YE2-180M-2型热风机；热风机数量：1；热风电机功率：22kW；燃烧器型号名称：YCX-30型喷枪式燃烧器；燃烧器型式：喷枪式；燃烧器燃料种类：柴油；喷(点)火头数量：1； | 29300 | 22 | 通用类 | 部20181001 | 2022-12-31 | 河北省 | 评阅通过
收获后处理机械 | 干燥机械 | 谷物烘干机 | 批处理量20-30t循环式谷物烘干机 | 焦作市科邦农机设备有限公司 | 批式循环谷物干燥机 | 5H-KB-20 | 1.热风机电机 名称：高效率三相异步电动机 型号：YE2-112M-4 功率：4KW 生产厂家：南京爵玛电机有限公司 2.热风炉引烟机电机 名称：三相异步电动机 型号：YE2-90L-2 功率：2.2KW 生产厂家：河南华特电机有限公司 3.排粮电机 名称：齿轮减速三相异步电动机 型号：WSS-200W 功率：0.2KW 生产厂家：万鑫精工（湖南）有限公司 4.提升机电机 名称：高效率三相异步电动机 型号：YX3-100L-4 功率：2.2KW 生产厂家：上海丰扬电机有限公司 | 处理型式:循环式 ;批处理量:20t;非燃煤型:是 ; | 批处理量20T；循环式；干燥方式:间接加热；干燥机机体外形尺寸:2900×4050×12200；干燥段数量:3；干燥段每段高度:750MM；缓苏段数量:1；缓苏段高度610MM；热风机数量1；热风机型号:4-72-5.1CY90-4；热风机电机功率:4KW；热风炉型号名称:5H-40型热风炉；引烟风机型号:4-72-3.2A；排粮电机功率:0.2KW. | 35200 | 8.6 | 通用类 | 部20170662 | 2021-12-31 | 河南省 | 评阅通过
收获后处理机械 | 干燥机械 | 谷物烘干机 | 批处理量30t及以上循环式谷物烘干机 | 焦作市科邦农机设备有限公司 | 批式循环谷物干燥机 | 5H-KB-35 | 1.热风机电机 名称：高效率三相异步电动机 型号：YE2-112M-4 功率：4KW 生产厂家：南京爵玛电机有限公司 2.热风炉引烟机电机 名称：三相异步电动机 型号：YE2-90L-2 功率：2.2KW 生产厂家：河南华特电机有限公司 3.排粮电机 名称：齿轮减速三相异步电动机 型号：WSS-400W 功率：0.4KW 生产厂家：万鑫精工（湖南）有限公司 4.提升机电机 名称：高效率三相异步电动机 型号：YX3-100L2-4 功率：3KW 生产厂家：郑州飞宇电机有限公司 | 处理型式:循环式 ;批处理量:35t;非燃煤型:是 ; | 批处理量35T；循环式；干燥方式:间接加热；干燥机机体外形尺寸3500×4400×13330；干燥段数量:3；干燥段每段高度:750MM；缓苏段数量:1；缓苏段高度610MM；热风机数量2；热风机型号:4-72-5.1CY90-4；热风机电机功率:4KW；热风炉型号名称:5H-60型热风炉；引烟风机型号:4-72-3.2A；排粮电机功率:0.4KW. | 69000 | 13.6 | 通用类 | 部20170661 | 2021-12-31 | 河南省 | 评阅通过
收获后处理机械 | 干燥机械 | 谷物烘干机 | 批处理量30t及以上循环式谷物烘干机 | 河南昊科邦机械设备有限公司 | 批式循环谷物干燥机 | 5H-KB-50 | 1.热风机电机 名称：离心通风机 数量：1台 型号：4-73-8 功率：15KW 生产厂家：新乡鼓引风机厂 名称：高效混流式通风机 数量：2台 型号：4-73-5.1 CY90-4 功率：4KW 生产厂家：绍兴市上虞精益风机设备有限公司 2.排粮段电机 名称：齿轮减速三相异步电动机 数量：1台 型号：WSS-400W 功率：0.4KW 生产厂家：万鑫精工（湖南）有限公司 3.提升机电机 名称：高效率三相异步电动机 数量：2台 型号：YX3-112M-4 功率：4KW 生产厂家：上海丰扬电机有限公司 | 处理型式:循环式 ;批处理量:50t;非燃煤型:是 ; | 批处理量50T；循环式；干燥方式:间接加热/直接加热；干燥机机体外形尺寸5075×2900×12170；干燥段数量:3；干燥段每段高度:1040MM；缓苏段数量:10；缓苏段高度670MM；热风机数量3；热风机型号:4-73-8，数量1，电机功率15KW；热风机型号4-72-5.1CY90-4，数量2，电机功率4KW；燃料种类:煤、生物质颗粒；排粮电机功率:0.4KW. | 69000 | 31.4 | 通用类 | 部20190558 | 2023-12-31 | 河南省 | 评阅通过
收获后处理机械 | 干燥机械 | 谷物烘干机 | 批处理量30t及以上循环式谷物烘干机 | 盐城迈克瑞机械有限公司 | 批式循环粮食烘干机 | 5HXG-30 |  | 处理型式:循环式 ;批处理量:32t;非燃煤型:是 ; | 型号规格：5HXG-30；干结构形式：批式循环；整机质量：10000kg；外形尺寸（长×宽×高）：2500mm×2200mm×11500mm； 每小时降水率%：0.7kg/h~1.2kg/h；干燥能力：≥15.0t·%/h；处理量：≥2000kg/h；批处理量：30吨/批次（稻谷） 32吨/批次（小麦） | 69000 | 17.2 | 通用类 | 苏农机（2016）第（0104）号 | 2020-12-31 | 江苏省 | 评阅通过
收获后处理机械 | 干燥机械 | 谷物烘干机 | 处理量100t/d及以上连续式谷物烘干机 | 山东天鹅棉业机械股份有限公司 | 连续式粮食干燥机 | 5HSN-200H |  | 处理型式:连续式 ;批处理量:200t/d;批处理量:/t;非燃煤型:是 ; |  | 116200 | 0 | 通用类 | 鄂2019111 | 2023-12-31 | 山东省 | 评阅通过
排灌机械 | 水泵 | 潜水电泵 | 7.5-9.2KW潜水泵 | 昆明市乐泰电机制造有限公司 | 井用潜水电泵 | SJ8-50 | 水泵电机功率：7.5KW 型号：SJ8-50 制造商：昆明市乐泰电机制造有限公司 | 电机功率:7.5KW; | 流量:8m3/h； 扬程:198m； 额定电压：380V； 额定功率：7.5kW， 电泵型式：立式； | 600 | 7.5 | 非通用类 | 滇2016123 | 2020-12-31 | 云南省 | 评阅通过
排灌机械 | 水泵 | 潜水电泵 | 7.5-9.2KW潜水泵 | 昆明市乐泰电机制造有限公司 | 井用潜水电泵 | SJ17-12 | 水泵电机功率：7.5KW 型号：SJ17-12 制造商：昆明市乐泰电机制造有限公司 | 电机功率:7.5KW; | 流量:17m3/h； 扬程:95m； 额定电压：380V； 额定功率：7.5kW， 电泵型式：立式； | 600 | 7.5 | 非通用类 | 滇2016123 | 2020-12-31 | 云南省 | 评阅通过
排灌机械 | 水泵 | 潜水电泵 | 7.5-9.2KW潜水泵 | 昆明市乐泰电机制造有限公司 | 井用潜水电泵 | 4SH16-83/25 | 水泵电机功率：7.5KW 型号：4SH16-83/25 制造商：昆明市乐泰电机制造有限公司 | 电机功率:7.5KW; | 流量:16m3/h； 扬程:83m； 额定电压：380V； 额定功率：7.5kW， 电泵型式：立式； | 600 | 7.5 | 非通用类 | 滇2016121 | 2020-12-31 | 云南省 | 评阅通过
排灌机械 | 水泵 | 潜水电泵 | 7.5-9.2KW潜水泵 | 昆明市乐泰电机制造有限公司 | 井用潜水电泵 | 4SH10-115/36 | 水泵电机功率：7.5KW 型号：4SH10-115/36 制造商：昆明市乐泰电机制造有限公司 | 电机功率:7.5KW; | 流量:10m3/h； 扬程:115m； 额定电压：380V； 额定功率：7.5kW， 电泵型式：立式； | 600 | 7.5 | 非通用类 | 滇2016120 | 2020-12-31 | 云南省 | 评阅通过
排灌机械 | 水泵 | 潜水电泵 | 7.5-9.2KW潜水泵 | 昆明市乐泰电机制造有限公司 | 井用潜水电泵 | 4SH8-146/40 | 水泵电机功率：7.5 型号：4SH8-146/40 制造商：昆明市乐泰电机制造有限公司 | 电机功率:7.5KW; | 流量:8m3/h； 扬程:146m； 额定电压：380V； 额定功率：7.5kW， 电泵型式：立式； | 600 | 7.5 | 非通用类 | 滇2016120 | 2020-12-31 | 云南省 | 评阅通过
排灌机械 | 水泵 | 潜水电泵 | 7.5-9.2KW潜水泵 | 昆明市乐泰电机制造有限公司 | 井用潜水电泵 | 4SH12-110/32 | 水泵电机功率：7.5KW 型号：4SH12-110/32 制造商：昆明市乐泰电机制造有限公司 | 电机功率:7.5KW; | 流量:12m3/h； 扬程:110m； 额定电压：380V； 额定功率：7.5kW， 电泵型式：立式； | 600 | 7.5 | 非通用类 | 滇2016121 | 2020-12-31 | 云南省 | 评阅通过
排灌机械 | 水泵 | 潜水电泵 | 7.5-9.2KW潜水泵 | 昆明市乐泰电机制造有限公司 | 井用潜水电泵 | 4SH6-188/50 | 水泵电机功率：7.5KW 型号：4SH6-188/50 制造商：昆明市乐泰电机制造有限公司 | 电机功率:7.5KW; | 流量:6m3/h； 扬程:188m； 额定电压：380V； 额定功率：kW， 电泵型式：立式； | 600 | 7.5 | 非通用类 | 滇2016120 | 2020-12-31 | 云南省 | 评阅通过
排灌机械 | 水泵 | 潜水电泵 | 7.5-9.2KW潜水泵 | 昆明市乐泰电机制造有限公司 | 井用潜水电泵 | 4STM12-87/26 | 水泵电机功率：7.5KW 型号：4STM12-87/26 制造商：昆明市乐泰电机制造有限公司 | 电机功率:7.5KW; | 流量:12m3/h； 扬程:87m； 额定电压：380V； 额定功率：7.5kW， 电泵型式：立式； | 600 | 7.5 | 非通用类 | 滇2016120 | 2020-12-31 | 云南省 | 评阅通过
排灌机械 | 水泵 | 潜水电泵 | 7.5-9.2KW潜水泵 | 昆明市乐泰电机制造有限公司 | 井用潜水电泵 | 4STM10-115/32 | 水泵电机功率：7.5KW 型号：4STM10-115/32 制造商：昆明市乐泰电机制造有限公司 | 电机功率:7.5KW; | 流量:10m3/h； 扬程:115m； 额定电压：380V； 额定功率：7.5kW， 电泵型式：立式； | 600 | 7.5 | 非通用类 | 滇2016120 | 2020-12-31 | 云南省 | 评阅通过
排灌机械 | 水泵 | 潜水电泵 | 7.5-9.2KW潜水泵 | 昆明市乐泰电机制造有限公司 | 污水污物潜水电泵 | QXN12.5-100-7.5 | 水泵电机功率：7.5KW 型号：QXN12.5-100-7.5 制造商：昆明市乐泰电机制造有限公司 | 电机功率:7.5KW; | 流量:12.5m3/h； 扬程:100m； 额定电压：380V； 额定功率：7.5kW， 电泵型式：立式； | 600 | 7.5 | 非通用类 | 滇2016108 | 2020-12-31 | 云南省 | 评阅通过
排灌机械 | 水泵 | 潜水电泵 | 7.5-9.2KW潜水泵 | 昆明市乐泰电机制造有限公司 | 污水污物潜水电泵 | WQ65-25-7.5 | 水泵电机功率：7.5KW 型号：WQ65-25-7.5 制造商：昆明市乐泰电机制造有限公司 | 电机功率:7.5KW; | 流量:65m3/h； 扬程:25m； 额定电压：380V； 额定功率：7.5kW， 电泵型式：立式； | 600 | 7.5 | 非通用类 | 滇2016108 | 2020-12-31 | 云南省 | 评阅通过
排灌机械 | 水泵 | 潜水电泵 | 7.5-9.2KW潜水泵 | 昆明市乐泰电机制造有限公司 | 小型潜水电泵 | QY10-110/4-7.5 | 水泵电机功率：7.5KW 型号：QY10-100/4-7.5 制造商：昆明市乐泰电机制造有限公司 | 电机功率:7.5KW; | 流量:10m3/h； 扬程:110m； 额定电压：380V； 额定功率：7.5kW， 电泵型式：立式； | 600 | 7.5 | 非通用类 | 滇201696 | 2020-12-31 | 云南省 | 评阅通过
排灌机械 | 水泵 | 潜水电泵 | 7.5-9.2KW潜水泵 | 昆明市乐泰电机制造有限公司 | 小型潜水电泵 | QY40-38-7.5 | 水泵电机功率：7.5KW 型号：QY40-38-7.5 制造商：昆明市乐泰电机制造有限公司 | 电机功率:7.5KW; | 流量:40m3/h； 扬程:38m； 额定电压：380V； 额定功率：7.5kW， 电泵型式：立式； | 600 | 7.5 | 非通用类 | 滇201696 | 2020-12-31 | 云南省 | 评阅通过
排灌机械 | 水泵 | 潜水电泵 | 7.5-9.2KW潜水泵 | 昆明市乐泰电机制造有限公司 | 小型潜水电泵 | QY350-8-7.5 | 水泵电机功率：7.5KW 型号：QY350-8-7.5 制造商：昆明市乐泰电机制造有限公司 | 电机功率:7.5KW; | 流量:350m3/h； 扬程:8m； 额定电压：380V； 额定功率：7.5kW， 电泵型式：立式； | 600 | 7.5 | 非通用类 | 滇201696 | 2020-12-31 | 云南省 | 评阅通过
排灌机械 | 水泵 | 潜水电泵 | 9.2-18.5KW潜水泵 | 昆明市乐泰电机制造有限公司 | 井用潜水电泵 | SJ75-4 | 水泵电机功率：15KW 型号：SJ75-4 制造商：昆明市乐泰电机制造有限公司 | 电机功率:15KW; | 流量:75m3/h； 扬程:52m； 额定电压：380V； 额定功率：15kW， 电泵型式：立式； | 700 | 15 | 非通用类 | 滇2016123 | 2020-12-31 | 云南省 | 评阅通过
排灌机械 | 水泵 | 潜水电泵 | 9.2-18.5KW潜水泵 | 昆明市乐泰电机制造有限公司 | 井用潜水电泵 | SJ42-10 | 水泵电机功率：15KW 型号：SJ42-10 制造商：昆明市乐泰电机制造有限公司 | 电机功率:15KW; | 流量:42m3/h； 扬程:89m； 额定电压：380V； 额定功率：kW， 电泵型式：立式； | 700 | 15 | 非通用类 | 滇2016122 | 2020-12-31 | 云南省 | 评阅通过
排灌机械 | 水泵 | 潜水电泵 | 9.2-18.5KW潜水泵 | 昆明市乐泰电机制造有限公司 | 井用潜水电泵 | SJ30-17 | 水泵电机功率：15KW 型号：SJ30-17 制造商：昆明市乐泰电机制造有限公司 | 电机功率:15KW; | 流量:30m3/h； 扬程:125m； 额定电压：380V； 额定功率：15kW， 电泵型式：立式； | 700 | 15 | 非通用类 | 滇2016122 | 2020-12-31 | 云南省 | 评阅通过
排灌机械 | 水泵 | 潜水电泵 | 9.2-18.5KW潜水泵 | 昆明市乐泰电机制造有限公司 | 井用潜水电泵 | SJ30-15 | 水泵电机功率：13KW 型号：SJ30-15 制造商：昆明市乐泰电机制造有限公司 | 电机功率:13KW; | 流量:30m3/h； 扬程:110m； 额定电压：380V； 额定功率：13kW， 电泵型式：立式； | 700 | 13 | 非通用类 | 滇2016122 | 2020-12-31 | 云南省 | 评阅通过
排灌机械 | 水泵 | 潜水电泵 | 9.2-18.5KW潜水泵 | 昆明市乐泰电机制造有限公司 | 井用潜水电泵 | SJ17-24 | 水泵电机功率：13KW 型号：SJ17-24 制造商：昆明市乐泰电机制造有限公司 | 电机功率:13KW; | 流量:17m3/h； 扬程:174m； 额定电压：380V； 额定功率：13kW， 电泵型式：立式； | 700 | 13 | 非通用类 | 滇2016121 | 2020-12-31 | 云南省 | 评阅通过
排灌机械 | 水泵 | 潜水电泵 | 9.2-18.5KW潜水泵 | 昆明市乐泰电机制造有限公司 | 井用潜水电泵 | SJ17-20 | 水泵电机功率：11KW 型号：SJ17-20 制造商：昆明市乐泰电机制造有限公司 | 电机功率:11KW; | 流量:17m3/h； 扬程:145m； 额定电压：380V； 额定功率：11kW， 电泵型式：立式； | 700 | 11 | 非通用类 | 滇2016121 | 2020-12-31 | 云南省 | 评阅通过
排灌机械 | 水泵 | 潜水电泵 | 9.2-18.5KW潜水泵 | 昆明市乐泰电机制造有限公司 | 井用潜水电泵 | SJ30-13 | 水泵电机功率：11KW 型号：SJ30-13 制造商：昆明市乐泰电机制造有限公司 | 电机功率:11KW; | 流量:30m3/h； 扬程:96m； 额定电压：380V； 额定功率：11kW， 电泵型式：立式； | 700 | 11 | 非通用类 | 滇2016122 | 2020-12-31 | 云南省 | 评阅通过
排灌机械 | 水泵 | 潜水电泵 | 9.2-18.5KW潜水泵 | 昆明市乐泰电机制造有限公司 | 井用潜水电泵 | SJ17-17 | 水泵电机功率：9.2KW 型号：SJ17-17 制造商：昆明市乐泰电机制造有限公司 | 电机功率:9.2KW; | 流量:17m3/h； 扬程:123m； 额定电压：380V； 额定功率：9.2kW， 电泵型式：立式； | 700 | 9.2 | 非通用类 | 滇2016121 | 2020-12-31 | 云南省 | 评阅通过
排灌机械 | 水泵 | 潜水电泵 | 9.2-18.5KW潜水泵 | 昆明市乐泰电机制造有限公司 | 小型潜水电泵 | QY10-165/6-11 | 水泵电机功率：11KW 型号：QY10-165/6-11 制造商：昆明市乐泰电机制造有限公司 | 电机功率:11KW; | 流量:10m3/h； 扬程:165m； 额定电压：380V； 额定功率：11kW， 电泵型式：立式； | 700 | 11 | 非通用类 | 滇201696 | 2020-12-31 | 云南省 | 评阅通过
排灌机械 | 水泵 | 潜水电泵 | 9.2-18.5KW潜水泵 | 昆明市乐泰电机制造有限公司 | 污水污物潜水电泵 | 100QW100-30-15 | 水泵电机功率：15KW 型号：100QW100-30-15 制造商：昆明市乐泰电机制造有限公司 | 电机功率:15KW; | 流量:100m3/h； 扬程:30m； 额定电压：380V； 额定功率：15kW， 电泵型式：立式； | 700 | 15 | 非通用类 | 滇2016109 | 2020-12-31 | 云南省 | 评阅通过
排灌机械 | 水泵 | 潜水电泵 | 9.2-18.5KW潜水泵 | 昆明市乐泰电机制造有限公司 | 污水污物潜水电泵 | WQ100-20-11 | 水泵电机功率：11KW 型号：WQ100-20-11 制造商：昆明市乐泰电机制造有限公司 | 电机功率:11KW; | 流量:100m3/h； 扬程:20m； 额定电压：380V； 额定功率：11kW， 电泵型式：立式； | 700 | 11 | 非通用类 | 滇2016108 | 2020-12-31 | 云南省 | 评阅通过
排灌机械 | 水泵 | 潜水电泵 | 9.2-18.5KW潜水泵 | 昆明市乐泰电机制造有限公司 | 污水污物潜水电泵 | QXN12.5-120-9.2 | 水泵电机功率：9.2KW 型号：QXN12.5-120-9.2 制造商：昆明市乐泰电机制造有限公司 | 电机功率:9.2KW; | 流量:12.5m3/h； 扬程:120m； 额定电压：380V； 额定功率：9.2kW， 电泵型式：立式； | 700 | 9.2 | 非通用类 | 滇2016108 | 2020-12-31 | 云南省 | 评阅通过
排灌机械 | 水泵 | 潜水电泵 | 9.2-18.5KW潜水泵 | 昆明市乐泰电机制造有限公司 | 污水污物潜水电泵 | QXN20-99/3-11 | 水泵电机功率：11KW 型号：QXN20-99/3-11 制造商：昆明市乐泰电机制造有限公司 | 电机功率:11KW; | 流量:20m3/h； 扬程:99m； 额定电压：380V； 额定功率：11kW， 电泵型式：立式； | 700 | 11 | 非通用类 | 滇2016108 | 2020-12-31 | 云南省 | 评阅通过
排灌机械 | 水泵 | 潜水电泵 | 9.2-18.5KW潜水泵 | 昆明市乐泰电机制造有限公司 | 小型潜水电泵 | QY10-142/5-9.2 | 水泵电机功率：9.2KW 型号：QY10-142/5-9.2 制造商：昆明市乐泰电机制造有限公司 | 电机功率:9.2KW; | 流量:10m3/h； 扬程:142m； 额定电压：380V； 额定功率：9.2kW， 电泵型式：立式； | 700 | 9.2 | 非通用类 | 滇201696 | 2020-12-31 | 云南省 | 评阅通过
排灌机械 | 水泵 | 潜水电泵 | 18.5-37KW潜水泵 | 昆明市乐泰电机制造有限公司 | 井用潜水电泵 | SJ42-15 | 水泵电机功率：22KW 型号：SJ42-15 制造商：昆明市乐泰电机制造有限公司 | 电机功率:22KW; | 流量:42m3/h； 扬程:134m； 额定电压：380V； 额定功率：22kW， 电泵型式：立式； | 1200 | 22 | 非通用类 | 滇2016124 | 2020-12-31 | 云南省 | 评阅通过
排灌机械 | 水泵 | 潜水电泵 | 18.5-37KW潜水泵 | 昆明市乐泰电机制造有限公司 | 井用潜水电泵 | SJ42-20 | 水泵电机功率：30KW 型号：SJ42-20 制造商：昆明市乐泰电机制造有限公司 | 电机功率:30KW; | 流量:42m3/h； 扬程:179m； 额定电压：380V； 额定功率：30kW， 电泵型式：立式； | 1200 | 30 | 非通用类 | 滇2016124 | 2020-12-31 | 云南省 | 评阅通过
排灌机械 | 水泵 | 潜水电泵 | 18.5-37KW潜水泵 | 昆明市乐泰电机制造有限公司 | 井用潜水电泵 | SJ60-18 | 水泵电机功率：30KW 型号：SJ60-18 制造商：昆明市乐泰电机制造有限公司 | 电机功率:30KW; | 流量:60m3/h； 扬程:140m； 额定电压：380V； 额定功率：30kW， 电泵型式：立式； | 1200 | 30 | 非通用类 | 滇2016125 | 2020-12-31 | 云南省 | 评阅通过
排灌机械 | 水泵 | 潜水电泵 | 18.5-37KW潜水泵 | 昆明市乐泰电机制造有限公司 | 井用潜水电泵 | SJ30-18 | 水泵电机功率：18.5KW 型号：SJ30-18 制造商：昆明市乐泰电机制造有限公司 | 电机功率:18.5KW; | 流量:30m3/h； 扬程:132m； 额定电压：380V； 额定功率：18.5kW， 电泵型式：立式； | 1200 | 18.5 | 非通用类 | 滇2016124 | 2020-12-31 | 云南省 | 评阅通过
排灌机械 | 水泵 | 潜水电泵 | 18.5-37KW潜水泵 | 昆明市乐泰电机制造有限公司 | 井用潜水电泵 | SJ30-25 | 水泵电机功率：22KW 型号：SJ30-25 制造商：昆明市乐泰电机制造有限公司 | 电机功率:22KW; | 流量:30m3/h； 扬程:184m； 额定电压：380V； 额定功率：22kW， 电泵型式：立式； | 1200 | 22 | 非通用类 | 滇2016124 | 2020-12-31 | 云南省 | 评阅通过
排灌机械 | 水泵 | 潜水电泵 | 18.5-37KW潜水泵 | 昆明市乐泰电机制造有限公司 | 井用潜水电泵 | SJ42-12 | 水泵电机功率：18.5KW 型号：SJ42-12 制造商：昆明市乐泰电机制造有限公司 | 电机功率:18.5KW; | 流量:42m3/h； 扬程:107m； 额定电压：380V； 额定功率：18.5kW， 电泵型式：立式； | 1200 | 18.5 | 非通用类 | 滇2016124 | 2020-12-31 | 云南省 | 评阅通过
排灌机械 | 水泵 | 潜水电泵 | 18.5-37KW潜水泵 | 昆明市乐泰电机制造有限公司 | 井用潜水电泵 | SJ60-9-2 | 水泵电机功率：18.5KW 型号：SJ60-9-2 制造商：昆明市乐泰电机制造有限公司 | 电机功率:18.5KW; | 流量:60m3/h； 扬程:64m； 额定电压：380V； 额定功率：18.5kW， 电泵型式：立式； | 1200 | 18.5 | 非通用类 | 滇2016123 | 2020-12-31 | 云南省 | 评阅通过
排灌机械 | 水泵 | 潜水电泵 | 18.5-37KW潜水泵 | 昆明市乐泰电机制造有限公司 | 井用潜水电泵 | SJ95-3 | 水泵电机功率：18.5KW 型号：SJ95-3 制造商：昆明市乐泰电机制造有限公司 | 电机功率:18.5KW; | 流量:95m3/h； 扬程:62m； 额定电压：380V； 额定功率：18.5kW， 电泵型式：立式； | 1200 | 18.5 | 非通用类 | 滇2016123 | 2020-12-31 | 云南省 | 评阅通过
排灌机械 | 水泵 | 潜水电泵 | 18.5-37KW潜水泵 | 昆明市乐泰电机制造有限公司 | 井用潜水电泵 | SJ17-26 | 水泵电机功率：18.5KW 型号：SJ17-26 制造商：昆明市乐泰电机制造有限公司 | 电机功率:18.5KW; | 流量:17m3/h； 扬程:189m； 额定电压：380V； 额定功率：18.5kW， 电泵型式：立式； | 1200 | 18.5 | 非通用类 | 滇2016122 | 2020-12-31 | 云南省 | 评阅通过
排灌机械 | 水泵 | 潜水电泵 | 18.5-37KW潜水泵 | 昆明市乐泰电机制造有限公司 | 污水污物潜水电泵 | 200QW250-20-22 | 水泵电机功率：22KW 型号：200QW250-20-22 制造商：昆明市乐泰电机制造有限公司 | 电机功率:22KW; | 流量:250m3/h； 扬程:20m； 额定电压：380V； 额定功率：22kW， 电泵型式：立式； | 1200 | 22 | 非通用类 | 滇2016109 | 2020-12-31 | 云南省 | 评阅通过
排灌机械 | 水泵 | 潜水电泵 | 18.5-37KW潜水泵 | 昆明市乐泰电机制造有限公司 | 污水污物潜水电泵 | QXN20-180/6-22 | 水泵电机功率：22KW 型号：QXN20-180/6-22 制造商：昆明市乐泰电机制造有限公司 | 电机功率:22KW; | 流量:20m3/h； 扬程:180m； 额定电压：380V； 额定功率：22kW， 电泵型式：立式； | 1200 | 22 | 非通用类 | 滇2016109 | 2020-12-31 | 云南省 | 评阅通过
排灌机械 | 水泵 | 潜水电泵 | 18.5-37KW潜水泵 | 昆明市乐泰电机制造有限公司 | 污水污物潜水电泵 | 250QW350-20-30 | 水泵电机功率：30KW 型号：250QW350-20-30 制造商：昆明市乐泰电机制造有限公司 | 电机功率:30KW; | 流量:350m3/h； 扬程:20m； 额定电压：380V； 额定功率：30kW， 电泵型式：立式； | 1200 | 30 | 非通用类 | 滇2016110 | 2020-12-31 | 云南省 | 评阅通过
排灌机械 | 水泵 | 潜水电泵 | 18.5-37KW潜水泵 | 昆明市乐泰电机制造有限公司 | 污水污物潜水电泵 | 150QW180-30-18.5 | 水泵电机功率：18.5KW 型号：150QW180-30-18.5 制造商：昆明市乐泰电机制造有限公司 | 电机功率:18.5KW; | 流量:180m3/h； 扬程:30m； 额定电压：380V； 额定功率：18.5kW， 电泵型式：立式； | 1200 | 18.5 | 非通用类 | 滇2016109 | 2020-12-31 | 云南省 | 评阅通过
排灌机械 | 水泵 | 潜水电泵 | 18.5-37KW潜水泵 | 昆明市乐泰电机制造有限公司 | 污水污物潜水电泵 | QXN40-100/3-18.5 | 水泵电机功率：18.5KW 型号：QXN40-100/3-18.5 制造商：昆明市乐泰电机制造有限公司 | 电机功率:18.5KW; | 流量:40m3/h； 扬程:100m； 额定电压：380V； 额定功率：18.5kW， 电泵型式：立式； | 1200 | 18.5 | 非通用类 | 滇2016109 | 2020-12-31 | 云南省 | 评阅通过
排灌机械 | 水泵 | 潜水电泵 | 37-75KW潜水泵 | 昆明市乐泰电机制造有限公司 | 井用潜水电泵 | SJ75-17 | 水泵电机功率：63KW 型号：SJ75-17 制造商：昆明市乐泰电机制造有限公司 | 电机功率:63KW; | 流量:75m3/h； 扬程:229m； 额定电压：380V； 额定功率：63kW， 电泵型式：立式； | 2200 | 63 | 非通用类 | 滇2016126 | 2020-12-31 | 云南省 | 评阅通过
排灌机械 | 水泵 | 潜水电泵 | 37-75KW潜水泵 | 昆明市乐泰电机制造有限公司 | 井用潜水电泵 | SJ42-22 | 水泵电机功率：37KW 型号：SJ42-22 制造商：昆明市乐泰电机制造有限公司 | 电机功率:37KW; | 流量:42m3/h； 扬程:197m； 额定电压：380V； 额定功率：37kW， 电泵型式：立式； | 2200 | 37 | 非通用类 | 滇2016125 | 2020-12-31 | 云南省 | 评阅通过
排灌机械 | 水泵 | 潜水电泵 | 37-75KW潜水泵 | 昆明市乐泰电机制造有限公司 | 井用潜水电泵 | SJ95-16 | 水泵电机功率：63KW 型号：SJ95-16 制造商：昆明市乐泰电机制造有限公司 | 电机功率:63KW; | 流量:95m3/h； 扬程:180m； 额定电压：380V； 额定功率：63kW， 电泵型式：立式； | 2200 | 63 | 非通用类 | 滇2016126 | 2020-12-31 | 云南省 | 评阅通过
排灌机械 | 水泵 | 潜水电泵 | 37-75KW潜水泵 | 昆明市乐泰电机制造有限公司 | 井用潜水电泵 | SJ95-11 | 水泵电机功率：45KW 型号：SJ95-11 制造商：昆明市乐泰电机制造有限公司 | 电机功率:45KW; | 流量:95m3/h； 扬程:138m； 额定电压：380V； 额定功率：45kW， 电泵型式：立式； | 2200 | 45 | 非通用类 | 滇2016125 | 2020-12-31 | 云南省 | 评阅通过
排灌机械 | 水泵 | 潜水电泵 | 37-75KW潜水泵 | 昆明市乐泰电机制造有限公司 | 井用潜水电泵 | SJ95-14 | 水泵电机功率：55KW 型号：SJ95-14 制造商：昆明市乐泰电机制造有限公司 | 电机功率:55KW; | 流量:95m3/h； 扬程:160m； 额定电压：380V； 额定功率：55kW， 电泵型式：立式； | 2200 | 55 | 非通用类 | 滇2016126 | 2020-12-31 | 云南省 | 评阅通过
排灌机械 | 水泵 | 潜水电泵 | 37-75KW潜水泵 | 昆明市乐泰电机制造有限公司 | 井用潜水电泵 | SJ60-21 | 水泵电机功率：37KW 型号：SJ60-21 制造商：昆明市乐泰电机制造有限公司 | 电机功率:37KW; | 流量:60m3/h； 扬程:163m； 额定电压：380V； 额定功率：37kW， 电泵型式：立式； | 2200 | 37 | 非通用类 | 滇2016125 | 2020-12-31 | 云南省 | 评阅通过
排灌机械 | 水泵 | 潜水电泵 | 37-75KW潜水泵 | 昆明市乐泰电机制造有限公司 | 井用潜水电泵 | SJ120-7-1 | 水泵电机功率：63KW 型号：SJ120-7-1 制造商：昆明市乐泰电机制造有限公司 | 电机功率:63KW; | 流量:120m3/h； 扬程:130m； 额定电压：380V； 额定功率：63kW， 电泵型式：立式； | 2200 | 63 | 非通用类 | 滇2016126 | 2020-12-31 | 云南省 | 评阅通过
排灌机械 | 水泵 | 潜水电泵 | 37-75KW潜水泵 | 昆明市乐泰电机制造有限公司 | 污水污物潜水电泵 | 300QW500-30-55 | 水泵电机功率：55KW 型号：QW500-30-55 制造商：昆明市乐泰电机制造有限公司 | 电机功率:55KW; | 流量:500m3/h； 扬程:30m； 额定电压：380V； 额定功率：55kW， 电泵型式：立式； | 2200 | 55 | 非通用类 | 滇2016110 | 2020-12-31 | 云南省 | 评阅通过
排灌机械 | 水泵 | 潜水电泵 | 37-75KW潜水泵 | 昆明市乐泰电机制造有限公司 | 污水污物潜水电泵 | QXN40-150/4-37 | 水泵电机功率：37KW 型号：QXN40-150/4-37 制造商：昆明市乐泰电机制造有限公司 | 电机功率:37KW; | 流量:40m3/h； 扬程:150m； 额定电压：380V； 额定功率：37kW， 电泵型式：立式； | 2200 | 37 | 非通用类 | 滇2016110 | 2020-12-31 | 云南省 | 评阅通过
排灌机械 | 水泵 | 潜水电泵 | 37-75KW潜水泵 | 昆明市乐泰电机制造有限公司 | 井用潜水电泵 | SJ150-6-2 | 水泵电机功率：63KW 型号：SJ150-6-2 制造商：昆明市乐泰电机制造有限公司 | 电机功率:63KW; | 流量:150m3/h； 扬程:115.5m； 额定电压：380V； 额定功率：63kW， 电泵型式：立式； | 2200 | 63 | 非通用类 | 滇2016126 | 2020-12-31 | 云南省 | 评阅通过
排灌机械 | 水泵 | 潜水电泵 | 37-75KW潜水泵 | 昆明市乐泰电机制造有限公司 | 井用潜水电泵 | SJ150-6 | 水泵电机功率：37KW 型号：SJ150-6 制造商：昆明市乐泰电机制造有限公司 | 电机功率:37KW; | 流量:150m3/h； 扬程:52m； 额定电压：380V； 额定功率：37kW， 电泵型式：立式； | 2200 | 37 | 非通用类 | 滇2016127 | 2020-12-31 | 云南省 | 评阅通过
排灌机械 | 水泵 | 潜水电泵 | 37-75KW潜水泵 | 昆明市乐泰电机制造有限公司 | 井用潜水电泵 | SJ150-6-1 | 水泵电机功率：45KW 型号：SJ150-6-1 制造商：昆明市乐泰电机制造有限公司 | 电机功率:45KW; | 流量:150m3/h； 扬程:65m； 额定电压：380V； 额定功率：45kW， 电泵型式：立式； | 2200 | 45 | 非通用类 | 滇2016127 | 2020-12-31 | 云南省 | 评阅通过
排灌机械 | 水泵 | 潜水电泵 | 75-160KW潜水泵 | 昆明市乐泰电机制造有限公司 | 井用潜水电泵 | SJ75-20 | 水泵电机功率：75KW 型号：SJ75-20 制造商：昆明市乐泰电机制造有限公司 | 电机功率:75KW; | 流量:75m3/h； 扬程:271m； 额定电压：380V； 额定功率：75kW， 电泵型式：立式； | 4100 | 75 | 非通用类 | 滇2016128 | 2020-12-31 | 云南省 | 评阅通过
排灌机械 | 水泵 | 潜水电泵 | 75-160KW潜水泵 | 昆明市乐泰电机制造有限公司 | 井用潜水电泵 | SJ150-7-2 | 水泵电机功率：75KW 型号：SJ150-7-2 制造商：昆明市乐泰电机制造有限公司 | 电机功率:75KW; | 流量:150m3/h； 扬程:78m； 额定电压：380V； 额定功率：75kW， 电泵型式：立式； | 4100 | 75 | 非通用类 | 滇2016127 | 2020-12-31 | 云南省 | 评阅通过
排灌机械 | 水泵 | 潜水电泵 | 75-160KW潜水泵 | 昆明市乐泰电机制造有限公司 | 井用潜水电泵 | SJ95-18 | 水泵电机功率：75KW 型号：SJ95-18 制造商：昆明市乐泰电机制造有限公司 | 电机功率:75KW; | 流量:75m3/h； 扬程:210m； 额定电压：380V； 额定功率：kW， 电泵型式：立式； | 4100 | 75 | 非通用类 | 滇2016127 | 2020-12-31 | 云南省 | 评阅通过
排灌机械 | 水泵 | 潜水电泵 | 75-160KW潜水泵 | 昆明市乐泰电机制造有限公司 | 污水污物潜水电泵 | 300QW500-40-90 | 水泵电机功率：90KW 型号：QW500-40-90 制造商：昆明市乐泰电机制造有限公司 | 电机功率:90KW; | 流量:500m3/h； 扬程:40m； 额定电压：380V； 额定功率：90kW， 电泵型式：立式； | 4100 | 90 | 非通用类 | 滇2016110 | 2020-12-31 | 云南省 | 评阅通过
排灌机械 | 水泵 | 潜水电泵 | 75-160KW潜水泵 | 昆明市乐泰电机制造有限公司 | 污水污物潜水电泵 | 200QW250-45-75 | 水泵电机功率：75KW 型号：QW250-45-75 制造商：昆明市乐泰电机制造有限公司 | 电机功率:75KW; | 流量:250m3/h； 扬程:45m； 额定电压：380V； 额定功率：75kW， 电泵型式：立式； | 4100 | 75 | 非通用类 | 滇2016110 | 2020-12-31 | 云南省 | 评阅通过
排灌机械 | 水泵 | 潜水电泵 | 75-160KW潜水泵 | 昆明市乐泰电机制造有限公司 | 井用潜水电泵 | SJ75-18 | 水泵电机功率：75KW 型号：SJ75-18 制造商：昆明市乐泰电机制造有限公司 | 电机功率:75KW; | 流量:75m3/h； 扬程:243m； 额定电压：380V； 额定功率：75kW， 电泵型式：立式； | 4100 | 75 | 非通用类 | 滇2016128 | 2020-12-31 | 云南省 | 评阅通过
排灌机械 | 水泵 | 潜水电泵 | 75-160KW潜水泵 | 昆明市乐泰电机制造有限公司 | 井用潜水电泵 | SJ120-8 | 水泵电机功率：75KW 型号：SJ120-8 制造商：昆明市乐泰电机制造有限公司 | 电机功率:75KW; | 流量:120m3/h； 扬程:157.5m； 额定电压：380V； 额定功率：75kW， 电泵型式：立式； | 4100 | 75 | 非通用类 | 滇2016127 | 2020-12-31 | 云南省 | 评阅通过
排灌机械 | 水泵 | 潜水电泵 | 75-160KW潜水泵 | 昆明市乐泰电机制造有限公司 | 井用潜水电泵 | SJ200-3-A-B | 水泵电机功率：75KW 型号：SJ200-3-A-B 制造商：昆明市乐泰电机制造有限公司 | 电机功率:75KW; | 流量:200m3/h； 扬程:76.5m； 额定电压：380V； 额定功率：75kW， 电泵型式：立式； | 4100 | 75 | 非通用类 | 滇2016128 | 2020-12-31 | 云南省 | 评阅通过
排灌机械 | 水泵 | 潜水电泵 | 75-160KW潜水泵 | 昆明市乐泰电机制造有限公司 | 井用潜水电泵 | SJ200-3-B | 水泵电机功率：75KW 型号：SJ200-3-B 制造商：昆明市乐泰电机制造有限公司 | 电机功率:75KW; | 流量:200m3/h； 扬程:86m； 额定电压：380V； 额定功率：75kW， 电泵型式：立式； | 4100 | 75 | 非通用类 | 滇2016128 | 2020-12-31 | 云南省 | 评阅通过
排灌机械 | 水泵 | 潜水电泵 | 75-160KW潜水泵 | 昆明市乐泰电机制造有限公司 | 井用潜水电泵 | SJ200-3-A | 水泵电机功率：75KW 型号：SJ200-3-A 制造商：昆明市乐泰电机制造有限公司 | 电机功率:75KW; | 流量:200m3/h； 扬程:90m； 额定电压：380V； 额定功率：75kW， 电泵型式：立式； | 4100 | 75 | 非通用类 | 滇2016128 | 2020-12-31 | 云南省 | 评阅通过
排灌机械 | 喷灌机械设备 | 喷灌机 | 管径85mm及以上卷盘式喷灌机 | 中国农业机械化科学研究院呼和浩特分院有限公司 | 电动圆形喷灌机 | 8DYP-315 |  | 卷盘式:否 ;外径:168mm;壁厚:0.8mm; |  | 15000 | 0 | 非通用类 | 内蒙古2018-098 | 2022-12-31 | 内蒙古自治区 | 评阅通过
排灌机械 | 喷灌机械设备 | 喷灌机 | 管径85mm及以上卷盘式喷灌机 | 内蒙古华禹农牧机械有限公司 | 电动圆形喷灌机 | 8DYP-315 |  | 卷盘式:否 ;外径:168mm;壁厚:3mm; | 结构形式：中心支轴式 | 15000 | 0 | 非通用类 | 内蒙古2016-045 | 2020-12-31 | 内蒙古自治区 | 评阅通过
畜牧机械 | 饲料（草）加工机械设备 | 饲料制备（搅拌）机 | 9-12m³饲料全混合日粮制备机 | 中国农业机械化科学研究院呼和浩特分院有限公司 | 牵引型全混日粮搅拌机 | 9JQL-10.0 |  | 搅拌室容积:10m³; | 外形尺寸(长×宽×高):4050mm×2580mm×2930mm 结构质量:3432kg 搅拌仓容积：10m³ | 28100 | 0 | 非通用类 | 部20170579 | 2021-12-31 | 内蒙古自治区 | 评阅通过
畜牧机械 | 饲料（草）加工机械设备 | 饲料制备（搅拌）机 | 9-12m³饲料全混合日粮制备机 | 内蒙古华禹农牧机械有限公司 | 牵引型全混日粮搅拌机 | 9JQL-10.0A |  | 搅拌室容积:10m³; | 外形尺寸（长×宽×高）：4200mm×1980mm× 2770mm 搅拌仓容积：10m³ | 28100 | 0 | 非通用类 | 内蒙古2016-024 | 2020-12-31 | 内蒙古自治区 | 评阅通过
畜牧机械 | 饲料（草）加工机械设备 | 饲料制备（搅拌）机 | 12m³及以上饲料全混合日粮制备机 | 威海宝捷农业机械有限公司 | 全混日粮搅拌机 | 9JGW-12 |  | 搅拌室容积:12m³; | 搅拌仓容积：12立方；电机功率：22KW | 35000 | 0 | 非通用类 | 黑垦鉴2018033 | 2022-12-31 | 山东省 | 评阅通过
畜牧机械 | 饲料（草）加工机械设备 | 饲料制备（搅拌）机 | 12m³及以上饲料全混合日粮制备机 | 中国农业机械化科学研究院呼和浩特分院有限公司 | 牵引型全混日粮搅拌机 | 9JQL-16.0 |  | 搅拌室容积:16m³; | 外形尺寸（长×宽×高）：6600mm×2390mm×2650mm 搅拌仓容积：16m³ 配套动力范围：≥66KW | 35000 | 0 | 非通用类 | 内蒙古2016-044 | 2020-12-31 | 内蒙古自治区 | 评阅通过
畜牧机械 | 饲料（草）加工机械设备 | 饲料制备（搅拌）机 | 12m³及以上饲料全混合日粮制备机 | 中国农业机械化科学研究院呼和浩特分院有限公司 | 牵引型全混日粮搅拌机 | 9JQL-12.0 |  | 搅拌室容积:12m³; | 外形尺寸(长×宽×高)：4200mm×2590mm×3150mm 结构质量：3450Kg 搅拌仓容积：12m³ | 35000 | 0 | 非通用类 | 部20170580 | 2021-12-31 | 内蒙古自治区 | 评阅通过
畜牧机械 | 饲料（草）加工机械设备 | 饲料制备（搅拌）机 | 12m³及以上饲料全混合日粮制备机 | 内蒙古华禹农牧机械有限公司 | 牵引型全混日粮搅拌机 | 9JQL-16.0A |  | 搅拌室容积:16m³; | 外形尺寸（长×宽×高）：6600mm×2350mm× 2650mm 搅拌仓容积：16m³ | 35000 | 0 | 非通用类 | 内蒙古2016-023 | 2020-12-31 | 内蒙古自治区 | 评阅通过
水产机械 | 水产养殖机械 | 增氧机 | 普通型增氧机 | 浙江菱木农机有限公司 | 叶轮式增氧耕水机 | YLG-1.5 |  | 普通型增氧机:是 ; | 外形尺寸:1580*720；整体质量(kg)38；浮体材料:低压聚乙烯；叶轮转速(r/min)38；浮体体积(m3)0.1647；配套功率(kw):1.5 | 400 | 1.5 | 非通用类 | 2017TJ153 | 2021-12-31 | 浙江省 | 评阅通过
水产机械 | 水产养殖机械 | 增氧机 | 普通型增氧机 | 金湖县苏金渔业设备制造有限公司 | 叶轮增氧机 | ZY3G |  | 普通型增氧机:是 ; | 主要配置：ZY3G齿轮箱总成1只，配套电机Y100L2-4B5/3.0kW；支撑杆3根；浮球3只；电机罩1只；叶轮1只。参数：增氧能力≥4.5kg/h；动力效率≥1.5kg/kW•h；空转噪声≤100dB (A)；负荷水面7-12亩；外形尺寸Φ2700×900mm；整机质量94kg；使用电压三相AC380V。 | 400 | 3 | 非通用类 | 苏农机（2019）第（0338）号 | 2023-12-31 | 江苏省 | 评阅通过
水产机械 | 水产养殖机械 | 增氧机 | 普通型增氧机 | 上海义民电机有限公司 | 叶轮式增氧机 | YL-1.5 |  | 普通型增氧机:是 ; | 电压:380V,频率:50HZ,额定功率:1.5KW增氧能力:2.3KG/H,动力效率:1.5KG/KW.H,净浮率:125%,质量:52KG,外形尺寸:2100X2100X755(MM)。 | 400 | 1.5 | 非通用类 | 沪2015-003 | 2019-12-31 | 上海市 | 评阅通过
水产机械 | 水产养殖机械 | 增氧机 | 普通型增氧机 | 上海义民电机有限公司 | 叶轮式增氧机 | YL-3 |  | 普通型增氧机:是 ; | 电压:380V,频率:50HZ,额定功率:1.5KW增氧能力:2.3KG/H,动力效率:1.5KG/KW.H,净浮率:125%,质量:52KG,外形尺寸:2100X2100X755(MM)。 | 400 | 3 | 非通用类 | 沪2015-004 | 2019-12-31 | 上海市 | 评阅通过
水产机械 | 水产养殖机械 | 增氧机 | 普通型增氧机 | 上海义民电机有限公司 | 水车式增氧机 | YC5-1.5 |  | 普通型增氧机:是 ; | 电压:380V,频率:50HZ,额定功率:1.5KW增氧能力:2.4KG/H,动力效率:1.55KG/KW.H,净浮率:125%,质量:62KG,外形尺寸:1650X1520X440(MM)。 | 400 | 1.5 | 非通用类 | 部20180848 | 2022-12-31 | 上海市 | 评阅通过
水产机械 | 水产养殖机械 | 增氧机 | 普通型增氧机 | 上海义民电机有限公司 | 水车式增氧机 | YC3-0.75 |  | 普通型增氧机:是 ; | 电压:380V,频率:50HZ,额定功率:0.75KW增氧能力:2.4KG/H,动力效率:1.55KG/KW.H,净浮率:125%,质量:42KG,外形尺寸:1320X1300X440(MM)。 | 400 | 0.75 | 非通用类 | 部20180847 | 2022-12-31 | 上海市 | 评阅通过
水产机械 | 水产养殖机械 | 增氧机 | 普通型增氧机 | 浙江菱木农机有限公司 | 水车式增氧耕水机 | YCG-1.1 |  | 普通型增氧机:是 ; | 外形尺寸：2390*1665*820；整体质量（kg）80;浮体材料：低压聚乙烯；叶轮转速（r/min）58;浮体体积（m3）0.168；配套功率（kw）:1.1 | 400 | 1.1 | 非通用类 | 2017TJ155 | 2021-12-31 | 浙江省 | 评阅通过
水产机械 | 水产养殖机械 | 增氧机 | 普通型增氧机 | 浙江菱木农机有限公司 | 多功能增氧机 | DNY-1.5 |  | 普通型增氧机:是 ; | 外形尺寸：1010*600；整体质量（kg）32;浮体材料：低压聚乙烯；叶轮转速（r/min）420;浮体体积（m3）0.0967；配套功率（kw）1.5 | 400 | 1.5 | 非通用类 | 2017TJ151 | 2021-12-31 | 浙江省 | 评阅通过
水产机械 | 水产养殖机械 | 增氧机 | 普通型增氧机 | 浙江菱木农机有限公司 | 水车式增氧耕水机 | YCG-0.55 |  | 普通型增氧机:是 ; | 外形尺寸：1980*1665*820；整体质量（kg）70;浮体材料：低压聚乙烯；叶轮转速（r/min）58;浮体体积（m3）0.168；配套功率（kw）:0.55 | 400 | 0.55 | 非通用类 | 2017TJ154 | 2021-12-31 | 浙江省 | 评阅通过
水产机械 | 水产养殖机械 | 增氧机 | 普通型增氧机 | 浙江菱木农机有限公司 | 叶轮式增氧耕水机 | YLG-0.75 |  | 普通型增氧机:是 ; | 外形尺寸：1430*720；整体质量（kg）36;浮体材料：低压聚乙烯；叶轮转速（r/min）38;浮体体积（m3）0.1647；配套功率（kw）:0.75 | 400 | 0.75 | 非通用类 | 2017TJ152 | 2021-12-31 | 浙江省 | 评阅通过
水产机械 | 水产养殖机械 | 增氧机 | 普通型增氧机 | 浙江菱木农机有限公司 | 多功能增氧机 | DNY-0.75 |  | 普通型增氧机:是 ; | 外形尺寸：1000*630；整体质量（kg）30;浮体材料：低压聚乙烯；叶轮转速（r/min）420;浮体体积（m3）0.0967；配套功率（kw）:0.75 | 400 | 0.75 | 非通用类 | 2017TJ150 | 2021-12-31 | 浙江省 | 评阅通过
水产机械 | 水产养殖机械 | 投饲机 | 投饲机 | 天津市富雷机电设备有限公司 | 自动投饵机 | JHZ-90 |  | 自动投饲:是 ; | 结构型式：离心式；工作状态外形尺寸（长×宽×高）(mm)：610×530×1000；下料装置结构型式：电机振动输送；抛料电机功率(W)：90 振动电机功率（下料电机功率）W：16 |  | 0.09 | 非通用类 | TJ-2017T-32 | 2021-12-31 | 天津市 | 评阅通过
水产机械 | 水产养殖机械 | 投饲机 | 投饲机 | 天津市富雷机电设备有限公司 | 自动投饵机 | JHZ-180 |  | 自动投饲:是 ; | 结构型式：离心式；工作状态外形尺寸（长×宽×高）(mm)：725×615×1000；下料装置结构型式：电机振动输送；抛料电机功率W：180; 振动电机功率（下料电机功率）W：16 |  | 0.18 | 非通用类 | TJ-2017T-33 | 2021-12-31 | 天津市 | 评阅通过
农田基本建设机械 | 平地机械 | 平地机 | 幅宽3m及以上激光或卫星平地机 | 北京盛恒天宝科技有限公司 | 激光平地机 | 1JP-3.5 |  | 作业幅宽:3.5m;平地信号源:激光 ; |  | 19000 | 100 | 非通用类 | TJ-2018T-17 | 2022-12-31 | 北京市 | 评阅通过
农田基本建设机械 | 平地机械 | 平地机 | 幅宽3m及以上激光或卫星平地机 | 北京盛恒天宝科技有限公司 | 激光平地机 | 1JP-3.0 |  | 作业幅宽:3m;平地信号源:激光 ; |  | 19000 | 100 | 非通用类 | TJ-2018T-18 | 2022-12-31 | 北京市 | 评阅通过
农田基本建设机械 | 平地机械 | 平地机 | 幅宽3m及以上激光或卫星平地机 | 天宸北斗卫星导航技术（天津）有限公司 | 北斗卫星平地机 | 12PW-300A |  | 作业幅宽:3m;平地信号源:卫星 ; | 1、配套拖拉机功率≥88kW 2、卫星接收机接收信号源：北斗、GPS、GLONASS 3、移动基站频率223.025-235MHz 4、移动基站1W 5、移动基站有效发射半径≥5km 6、平地铲外形尺寸（长×宽×高）3790×3100×3330mm 7、最大工作幅宽3000mm 8、平地铲最大提升高度300mm 9、平地铲高度700mm | 19000 | 0 | 非通用类 | 黑垦鉴2019121 | 2023-12-31 | 天津市 | 评阅通过
动力机械 | 拖拉机 | 轮式拖拉机 | 40-50马力两轮驱动拖拉机 | 湖北超能农业装备有限公司 | 轮式拖拉机 | SH450-Y | 型号：4B2-45V32 、标定功率：33.1kW、制造商：安微全柴动力股份有限公司 、排放阶段：第三阶段 | 功率:45马力;驱动方式:两轮驱动 ;动力换挡、动力换向:否 ; | 型式：两轮驱动；外廓尺寸（长×宽×高）：3200mm×1330mm×2210mm、轴距：1550mm、轮距：900mm-1100mm/1000mm-1200mm、最小使用质量：1745kg、最小离地间隙：270mm、动力输出轴功率：≥28.2kW、发动机标定功率：33.1kW、发动机标定转速：2400r/min、档位数（前进/倒退/爬行）8/2/0、框架上最大提升力：≥7.5kN | 9200 | 33.1 | 通用类 | 部20190566 | 2023-12-31 | 湖北省 | 评阅通过
动力机械 | 拖拉机 | 轮式拖拉机 | 50-60马力两轮驱动拖拉机 | 湖北超能农业装备有限公司 | 轮式拖拉机 | SH500-Y | 型号：4B5-50V32 、标定功率：36.8kW、制造商：安微全柴动力股份有限公司 、排放阶段：第三阶段 | 功率:50马力;驱动方式:两轮驱动 ;动力换挡、动力换向:否 ; | 型式：两轮驱动；外廓尺寸（长×宽×高）：3200mm×1330mm×2210mm、轴距：1550mm、轮距：900mm-1100mm/1000mm-1200mm、最小使用质量：1825kg、最小离地间隙：270mm、动力输出轴功率：≥31.3kW、发动机标定功率：36.8kW、发动机标定转速：2400r/min、档位数（前进/倒退/爬行）8/2/0、框架上最大提升力：≥8.3kN | 10000 | 36.8 | 通用类 | 部20190567 | 2023-12-31 | 湖北省 | 评阅通过
动力机械 | 拖拉机 | 轮式拖拉机 | 50-60马力两轮驱动拖拉机 | 湖北超能农业装备有限公司 | 轮式拖拉机 | SH550-B1 | 型号：4B2-55U32 、标定功率：40.5kW、制造商：安微全柴动力股份有限公司、排放阶段：第三阶段 | 功率:55马力;驱动方式:两轮驱动 ;动力换挡、动力换向:否 ; | 型式：两轮驱动；外廓尺寸（长×宽×高）：3900mm×1750mm×2650mm、轴距：1950mm、轮距：1275mm、1310mm、1400mm/1285mm-1375mm、最小使用质量：2900kg、最小离地间隙：410mm、动力输出轴功率：≥43.8kW、发动机标定功率：51.5kW、发动机标定转速：2400r/min、档位数（前进/倒退/爬行）12/12/0、框架上最大提升力：≥12.5kN | 10000 | 40.5 | 通用类 | 部20190568 | 2023-12-31 | 湖北省 | 评阅通过
动力机械 | 拖拉机 | 轮式拖拉机 | 60-70马力两轮驱动拖拉机 | 湖北超能农业装备有限公司 | 轮式拖拉机 | SH600-E1 | 型号：4B2-60U32 、标定功率：44.2kW、制造商：安微全柴动力股份有限公司 、排放阶段：第三阶段 | 功率:60马力;驱动方式:两轮驱动 ;动力换挡、动力换向:否 ; | 型式：两轮驱动；外廓尺寸（长×宽×高）：3350mm×1560mm×2500mm、轴距：1750mm、轮距：900mm-1200mm/1000mm-1200mm、最小使用质量：1950kg、最小离地间隙：350mm、动力输出轴功率：≥37.6kW、发动机标定功率：44.2kW、发动机标定转速：2400r/min、档位数（前进/倒退/爬行）8/2/0、框架上最大提升力：≥10kN | 12400 | 44.2 | 通用类 | 部20190569 | 2023-12-31 | 湖北省 | 评阅通过
动力机械 | 拖拉机 | 轮式拖拉机 | 60-70马力两轮驱动拖拉机 | 湖北超能农业装备有限公司 | 轮式拖拉机 | SH600-E | 型号：4B2-60U32 、标定功率：44.2kW、制造商：安微全柴动力股份有限公司 、排放阶段：第三阶段 | 功率:60马力;驱动方式:两轮驱动 ;动力换挡、动力换向:否 ; | 型式：两轮驱动；外廓尺寸（长×宽×高）：3350mm×1300mm×2240mm、轴距：1670mm、轮距：900mm-1100mm/1000mm-1200mm、最小使用质量：1950kg、最小离地间隙：275mm、动力输出轴功率：≥37.6kW、发动机标定功率：44.2kW、发动机标定转速：2400r/min、档位数（前进/倒退/爬行）8/2/0、框架上最大提升力：≥10kN | 12400 | 44.2 | 通用类 | 部20190559 | 2023-12-31 | 湖北省 | 评阅通过
动力机械 | 拖拉机 | 轮式拖拉机 | 70-80马力两轮驱动拖拉机 | 湖北超能农业装备有限公司 | 轮式拖拉机 | SH700-B1 | 型号：4C5-70U32 、标定功率：51.5kW、制造商：安微全柴动力股份有限公司 、排放阶段：第三阶段 | 功率:70马力;驱动方式:两轮驱动 ;动力换挡、动力换向:否 ; | 型式：两轮驱动；外廓尺寸（长×宽×高）：3900mm×1750mm×2650mm、轴距：1950mm、轮距：1275mm、1310mm/1285mm-1375mm、最小使用质量：2900kg、最小离地间隙：410mm、动力输出轴功率：≥43.8kW、发动机标定功率：51.5kW、发动机标定转速：2400r/min、档位数（前进/倒退/爬行）12/12/0、框架上最大提升力：≥12.5kN | 15300 | 51.5 | 通用类 | 部20190560 | 2023-12-31 | 湖北省 | 评阅通过
动力机械 | 拖拉机 | 轮式拖拉机 | 70-80马力两轮驱动拖拉机 | 湖北超能农业装备有限公司 | 轮式拖拉机 | SH700-B2 | 型号：4C5-70U32 、标定功率：51.5kW、制造商：安微全柴动力股份有限公司 、排放阶段：第三阶段 | 功率:70马力;驱动方式:两轮驱动 ;动力换挡、动力换向:否 ; | 型式：两轮驱动；外廓尺寸（长×宽×高）：3550mm×1300mm×2400mm、轴距：1850mm、轮距：950mm-1310mm/1000mm-1375mm、最小使用质量：2300kg、最小离地间隙：310mm、动力输出轴功率：≥43.8kW、发动机标定功率：51.5kW、发动机标定转速：2400r/min、档位数（前进/倒退/爬行）12/12/0、框架上最大提升力：≥12.5kN | 15300 | 51.5 | 通用类 | 部20190561 | 2023-12-31 | 湖北省 | 评阅通过
动力机械 | 拖拉机 | 轮式拖拉机 | 80-90马力两轮驱动拖拉机 | 湖北超能农业装备有限公司 | 轮式拖拉机 | SH800-B2 | 型号：4C6-80U32 、标定功率：59kW、制造商：安微全柴动力股份有限公司 、排放阶段：第三阶段 | 功率:80马力;驱动方式:两轮驱动 ;动力换挡、动力换向:否 ; | 型式：两轮驱动；外廓尺寸（长×宽×高）：3550mm×1300mm×2400mm、轴距：1850mm、轮距：950mm-1310mm/1000mm-1375mm、最小使用质量：2300kg、最小离地间隙：310mm、动力输出轴功率：≥50.15kW、发动机标定功率：59kW、发动机标定转速：2400r/min、档位数（前进/倒退/爬行）12/12/0、框架上最大提升力：≥14.2kN | 17700 | 59 | 通用类 | 部20190563 | 2023-12-31 | 湖北省 | 评阅通过
动力机械 | 拖拉机 | 轮式拖拉机 | 80-90马力两轮驱动拖拉机 | 湖北超能农业装备有限公司 | 轮式拖拉机 | SH800-B | 型号：4C6-80U32 、标定功率：59kW、制造商：安微全柴动力股份有限公司 、排放阶段：第三阶段 | 功率:80马力;驱动方式:两轮驱动 ;动力换挡、动力换向:否 ; | 型式：两轮驱动；外廓尺寸（长×宽×高）：3950mm×1850mm×2500mm、轴距：1970mm、轮距：1275mm、1310mm/1000mm-1400mm、最小使用质量：2500kg、最小离地间隙：400mm、动力输出轴功率：≥50.15kW、发动机标定功率：59kW、发动机标定转速：2400r/min、档位数（前进/倒退/爬行）12/12/0、框架上最大提升力：≥14.2kN | 17700 | 59 | 通用类 | 部20190562 | 2023-12-31 | 湖北省 | 评阅通过
动力机械 | 拖拉机 | 轮式拖拉机 | 80-90马力两轮驱动拖拉机 | 洛阳泰红农业机械有限公司 | 轮式拖拉机 | 800 | 发动机型号：YD4CZ80C2，功率：58.8kw，制造商：扬动股份有限公司，排放阶段：国3。 | 功率:80马力;驱动方式:两轮驱动 ;动力换挡、动力换向:否 ; | 外廓尺寸(长×宽×高)mm：3600×1500×2480（至安全架顶）；轴距mm：1930；常用轮距(前轮/后轮）mm：1100/1240；轮距(前轮/后轮)调整方式：多级可调/无级可调；最小使用质量kg：1650；标准配重(前/后)kg：160/200；档位数(前进/倒退/爬行)：8/8/0；主变速档位数*副变速档位数/其他档位数：4+1/2/0；发动机与离合器联接方式：直联式；起动方式：电起动；翻倾防护装置（驾驶室或安全框架）：两柱式安全架；前照灯型号：SZ550.48.030A/031A；转向系型式：全液压前轮转向；行车制动系型式：蹄式；驻车制动系型式：锁定踏板式；前驱动桥型式：/；离合器型式：双作用；传动系变速箱型式：（4+1）×2机械组成式；主变速箱换档方式：啮合套；副变速箱换档方式：滑移齿轮、啮合套；轮胎型号(前轮/后轮)：6.00-16/12.4-28。 | 17700 | 58.8 | 通用类 | 部20190636 | 2023-12-31 | 河南省 | 评阅通过
动力机械 | 拖拉机 | 轮式拖拉机 | 80-90马力两轮驱动拖拉机 | 第一拖拉机股份有限公司 | 轮式拖拉机 | LX850 | 型号：LR4V5U22/0625E；功率：62.5KW；制造商：一拖（洛阳）柴油机有限公司；排放阶段：国三 | 功率:85马力;驱动方式:两轮驱动 ;动力换挡、动力换向:否 ; | 功率：62.5KW/85马力；驱动方式：两轮驱动 | 17700 | 62.5 | 通用类 | 部20171312 | 2021-12-31 | 河南省 | 评阅通过
动力机械 | 拖拉机 | 轮式拖拉机 | 90-100马力两轮驱动拖拉机 | 湖北超能农业装备有限公司 | 轮式拖拉机 | SH900-B | 型号：4C6-90U32 、标定功率：66.2kW、制造商：安微全柴动力股份有限公司 、排放阶段：第三阶段 | 功率:90马力;驱动方式:两轮驱动 ;动力换挡、动力换向:否 ; | 型式：两轮驱动；外廓尺寸（长×宽×高）：3950mm×1770mm×2550mm、轴距：2000mm、轮距：1275mm、1310mm/1000mm-1400mm、最小使用质量：3150kg、最小离地间隙：400mm、动力输出轴功率：≥56.3kW、发动机标定功率：66.2kW、发动机标定转速：2400r/min、档位数（前进/倒退/爬行）12/12/0、框架上最大提升力：≥15.9kN | 22000 | 66.2 | 通用类 | 部20190564 | 2023-12-31 | 湖北省 | 评阅通过
动力机械 | 拖拉机 | 轮式拖拉机 | 100马力及以上两轮驱动拖拉机 | 湖北超能农业装备有限公司 | 轮式拖拉机 | SH1000-B | 型号：4C6-100C35 、标定功率：73.5kW、制造商:安微全柴动力股份有限公司、排放阶段：第三阶段 | 功率:100马力;驱动方式:两轮驱动 ;动力换挡、动力换向:否 ; | 型式：两轮驱动；外廓尺寸（长×宽×高）：3950mm×1770mm×2550mm、轴距：2000mm、轮距：1275mm、1310mm/1000mm-1400mm、最小使用质量：3150kg、最小离地间隙：400mm、动力输出轴功率：≥62.5kW、发动机标定功率：73.5kW、发动机标定转速：2400r/min、档位数（前进/倒退/爬行）12/12/0、框架上最大提升力：≥17.7kN | 26400 | 73.5 | 通用类 | 部20190565 | 2023-12-31 | 湖北省 | 评阅通过
动力机械 | 拖拉机 | 轮式拖拉机 | 100马力及以上两轮驱动拖拉机 | 英轩重工有限公司 | 轮式拖拉机 | YX1300-D | 发动机型号：YC4A150-T304；标定功率：95.6kw；标定转速：2200r/min；制造商：广西玉柴机器股份有限公司；排放阶段：GB20891-2014《非道路移动机械用柴油机排气污染物排放限值及测量方法（中国第三、四阶段）》第三阶段 | 功率:130马力;驱动方式:两轮驱动 ;动力换挡、动力换向:否 ; | 外廓尺寸（mm）：4475mm×2110mm×2945mm；轴距（mm）：2310mm；轮距（前轮/后轮）mm：1600/1650；轮距调整方式：有级可调/有级可调；最小离地间隙（mm）：490mm；最小使用质量（kg）：3670kg；最大配重质量（kg）：440kg/540kg；档位数：10/10/0；转向方式：前轮液压转向；制动系型式：机械式、盘式；离合器型式：干式、双作用离合器；变速箱换挡方式：啮合套；轮胎规格：7.5-20/16.9-34；液压悬挂装置型式：后置、三点悬挂 | 26400 | 95.6 | 通用类 | 部20190602 | 2023-12-31 | 山东省 | 评阅通过
动力机械 | 拖拉机 | 轮式拖拉机 | 100马力及以上两轮驱动拖拉机 | 第一拖拉机股份有限公司 | 轮式拖拉机 | LY1400 | 型号：LR6A3LR22/1030；功率：103KW，制造商：一拖（洛阳）柴油机有限公司；排放阶段：国三 型号：LR4M3LR22/1030；功率：103KW，制造商：一拖（洛阳）柴油机有限公司；排放阶段：国三 | 功率:140马力;驱动方式:两轮驱动 ;动力换挡、动力换向:否 ; | 功率：103KW/140马力；驱动方式：两轮驱动 | 26400 | 103 | 通用类 | 部20190366 | 2023-12-31 | 河南省 | 评阅通过
动力机械 | 拖拉机 | 轮式拖拉机 | 40-50马力四轮驱动拖拉机 | 湖北超能农业装备有限公司 | 轮式拖拉机 | SH454-Y | 型号：4B2-45V32 、标定功率：33.1kW、制造商：安微全柴动力股份有限公司 、排放阶段：第三阶段 | 功率:45马力;驱动方式:四轮驱动 ;动力换挡、动力换向:否 ; | 型式：四轮驱动；外廓尺寸（长×宽×高）：3200mm×1330mm×2210mm、轴距：1700mm、轮距：900mm-1100mm/1000mm-1200mm、最小使用质量：1915kg、最小离地间隙：235mm、动力输出轴功率：≥28.2kW、发动机标定功率：33.1kW、发动机标定转速：2400r/min、档位数（前进/倒退/爬行）8/2/0、框架上最大提升力：≥7.5kN | 10400 | 33.1 | 通用类 | 部20190566 | 2023-12-31 | 湖北省 | 评阅通过
动力机械 | 拖拉机 | 轮式拖拉机 | 40-50马力四轮驱动拖拉机 | 山东川国机械制造有限公司 | 轮式拖拉机 | TE454 | 发动机型号：YN4H045-32CR,标定功率：33.1kW，制造商：山东云内动力有限责任公司，排放阶段：国三 | 功率:45马力;驱动方式:四轮驱动 ;动力换挡、动力换向:否 ; | 发动机功率：33.1kW（45马力），达到国家第三阶段排放标准；整机驱动型式：四轮驱动；最小使用质量：1625kg；最小使用质量比（kg/kW）：49；K值：36.1 | 10400 | 33.1 | 通用类 | T201943430030 | 2024-09-29 | 山东省 | 评阅通过
动力机械 | 拖拉机 | 轮式拖拉机 | 50-60马力四轮驱动拖拉机 | 湖北超能农业装备有限公司 | 轮式拖拉机 | SH504-Y | 型号：4B5-50V32 、标定功率：36.8kW、制造商：安微全柴动力股份有限公司 、排放阶段：第三阶段 | 功率:50马力;驱动方式:四轮驱动 ;动力换挡、动力换向:否 ; | 型式：四轮驱动；外廓尺寸（长×宽×高）：3200mm×1330mm×2210mm、轴距：1700mm、轮距：900mm-1100mm/1000mm-1200mm、最小使用质量：1895kg、最小离地间隙：240mm、动力输出轴功率：≥31.3kW、发动机标定功率：36.8kW、发动机标定转速：2400r/min、档位数（前进/倒退/爬行）8/2/0、框架上最大提升力：≥8.3kN | 11800 | 36.8 | 通用类 | 部20190567 | 2023-12-31 | 湖北省 | 评阅通过
动力机械 | 拖拉机 | 轮式拖拉机 | 50-60马力四轮驱动拖拉机 | 潍坊东科重工农业装备有限公司 | 轮式拖拉机 | DK554 | 发动机型号：4B2-55U32，标定功率：40.5KW，生产厂：安徽全柴动力股份有限公司，排放阶段：国三 | 功率:55马力;驱动方式:四轮驱动 ;动力换挡、动力换向:否 ; | 发动机马力：55马力，标定功率：40.5KW，驱动方式：四轮驱动，排放阶段：国家第三阶段； | 11800 | 40.5 | 通用类 | 部20180077 | 2022-12-31 | 山东省 | 评阅通过
动力机械 | 拖拉机 | 轮式拖拉机 | 50-60马力四轮驱动拖拉机 | 山东凯斯迪尔农业装备有限公司 | 轮式拖拉机 | DR504C | 发动机马力：50马力，型号：YD4C50V1功率：36.8KW 制造商：扬动股份有限公司，排放阶段：国家第三阶段； 发动机马力：50马力，型号：4DW91-50GAG3U功率：36.8KW 制造商：一汽解放汽车有限公司无锡柴油机厂，排放阶段：国家第三阶段； 发动机马力：50马力，型号：YN4A055-30CR功率：36.8KW 制造商：昆明云内动力股份有限公司，排放阶段：国家第三阶段； 发动机马力：50马力，型号：4B5-50V32功率：36.8KW 制造商：安徽全柴动力股份有限公司，排放阶段：国家第三阶段； 发动机马力：50马力，型号：4D32T31/504功率：36.8KW 制造商：浙江新柴股份有限公司，排放阶段：国家第三阶段； 发动机马力：50马力，型号：WP3.2G50E310功率：36.8KW 制造商：潍柴动力扬州柴油机有限责任公司，排放阶段：国家第三阶段； 发动机马力：50马力，型号：4TE50A功率：36.8KW 制造商：山东华源莱动内燃机有限公司，排放阶段：国家第三阶段； | 功率:60马力;驱动方式:四轮驱动 ;动力换挡、动力换向:否 ; | 功率：36.8KW（50马力）；排放阶段：国家第三阶段； 驱动方式：四轮驱动；最小使用质量： 1835 kg； 外廓尺寸(长×宽×高)： 3380mm ×1640 mm×2460 mm； 轴距或履带接地长 ： 1875 mm； 轮距(前轮/后轮)或轨距：1100 mm 、1200 mm、1300 mm/1100 mm、1200 mm、1330 mm； 常用轮距(前轮/后轮)： 1300mm /1330 mm； 轮距(前轮/后轮)调整方式 ：有级可调/有级可调； 最小离地间隙： 360 mm； 标准配重(前/后): 120 kg/130kg； 档位数 前进/倒退/爬行： 8/2/0 ； 主变速/副变速/其他：4/2/0 ； 发动机与离合器联接方式:直联式； 起动方式：电启动； 动力输出轴功率： ≥31.3 kW ； 最大牵引力 ： 15.32 kN | 11800 | 36.8 | 通用类 | 部20190574 | 2023-12-31 | 山东省 | 评阅通过
动力机械 | 拖拉机 | 轮式拖拉机 | 50-60马力四轮驱动拖拉机 | 山东迪拖农业装备有限公司 | 轮式拖拉机 | 迪拖504 | 发动机型号：4D32T31/504；标定功率kW:36.8；制造商：浙江新柴股份有限公司；排放阶段：第三阶段 | 功率:50马力;驱动方式:四轮驱动 ;动力换挡、动力换向:否 ; | 外廓尺寸(长X宽X高)(MM)3550×1670×2510（安全架）；最小使用质量KG:1900；发动机功率KW:36.8；驱动方式:四轮驱动； 排放阶段：第三阶段 | 11800 | 36.8 | 通用类 | 部20190474 | 2023-12-31 | 山东省 | 评阅通过
动力机械 | 拖拉机 | 轮式拖拉机 | 50-60马力四轮驱动拖拉机 | 山东川国机械制造有限公司 | 轮式拖拉机 | TE504 | 发动机型号：YN4A055-31VE,标定功率：36.8kW，制造商：山东云内动力有限责任公司，排放阶段：国三 | 功率:50马力;驱动方式:四轮驱动 ;动力换挡、动力换向:否 ; | 发动机功率：36.8kW（50马力），达到国家第三阶段排放标准；整机驱动型式：四轮驱动；最小使用质量：1625kg；最小使用质量比（kg/kW）：44；K值：32.5 | 11800 | 36.8 | 通用类 | T201943430030 | 2024-09-29 | 山东省 | 评阅通过
动力机械 | 拖拉机 | 轮式拖拉机 | 50-60马力四轮驱动拖拉机 | 特拉克（潍坊）农业装备有限公司 | 轮式拖拉机 | TK504A | 配套动力型号：4TE50；制造商：山东华源莱动内燃机有限公司；气缸数：4；标定功率(kW)：36.8；标定转速（r/min）：2400；排放标准：第三阶段。选配一：配套动力型号：4B5-50V32；制造商：全柴动力股份有限公司；气缸数：4；标定功率(kW)：36.8；标定转速（r/min）：2400；排放标准：第三阶段。选配二：配套动力型号：WP3.2G50E346；制造商：潍柴动力扬州柴油机有限责任公司；气缸数：4；标定功率(kW)：36.8；标定转速（r/min）：2400；排放标准：第三阶段。选配三：配套动力型号：YN4A055-30CR；制造商：山东云内动力有限责任公司；气缸数：4；标定功率(kW)：36.8；标定转速（r/min）：2400；排放标准：第三阶段。 | 功率:50马力;驱动方式:四轮驱动 ;动力换挡、动力换向:否 ; | 功率：50马力；驱动方式：四轮驱动；排放标准：国三。 | 11800 | 36.8 | 通用类 | 苏农机（2019）第（0324）号 | 2023-12-31 | 山东省 | 评阅通过
动力机械 | 拖拉机 | 轮式拖拉机 | 50-60马力四轮驱动拖拉机 | 特拉克（潍坊）农业装备有限公司 | 轮式拖拉机 | TK504 | 配套动力型号：4TE50；制造商：山东华源莱动内燃机有限公司；气缸数：4；标定功率(kW)：36.8；标定转速（r/min）：2400；排放标准：第三阶段。选配一：配套动力型号：4B5-50V32；制造商：全柴动力股份有限公司；气缸数：4；标定功率(kW)：36.8；标定转速（r/min）：2400；排放标准：第三阶段。选配二：配套动力型号：WP3.2G50E346；制造商：潍柴动力扬州柴油机有限责任公司；气缸数：4；标定功率(kW)：36.8；标定转速（r/min）：2400；排放标准：第三阶段。选配三：配套动力型号：YN4A055-30CR；制造商：山东云内动力有限责任公司；气缸数：4；标定功率(kW)：36.8；标定转速（r/min）：2400；排放标准：第三阶段。 | 功率:50马力;驱动方式:四轮驱动 ;动力换挡、动力换向:否 ; | 功率：50马力；驱动方式：四轮驱动；排放标准：国三。 | 11800 | 36.8 | 通用类 | 苏农机（2019）第（0322）号 | 2023-12-31 | 山东省 | 评阅通过
动力机械 | 拖拉机 | 轮式拖拉机 | 50-60马力四轮驱动拖拉机 | 潍坊沃富田农业装备有限公司 | 轮式拖拉机 | WFT504A | 发动机型号：4TE50K，功率：36.8kW，制造商：山东华源莱动内燃机有限公司，排放阶段：国Ⅲ（选装1：发动机型号：SD4DW3D，功率：36.8kW，制造商：江苏四达动力机械集团有限公司，排放阶段：国Ⅲ；选装2：发动机型号：4DW91-50GAG3U，功率：36.8kW，制造商：一汽解放汽车有限公司无锡柴油机厂，排放阶段：国Ⅲ) | 功率:50马力;驱动方式:四轮驱动 ;动力换挡、动力换向:否 ; | 功率：36.8KW（50马力）；驱动方式：四轮驱动；外廓尺寸（长×宽×高）（mm）：3220×1360×2150；轴距（mm）：1780；常用轮距（前轮/后轮）（mm）：1000/1000;轮距（前轮/后轮）调整方式：有级可调/无级可调；最小离地间隙（mm）：220（前桥底部）；最小使用质量（kg）：1460；档位数（前进/倒退）：8/2；发动机与离合器联接方式：直联式；起动方式：电启动；发动机型号：4TE50K，功率（kW）：36.8；轮胎型号（前轮/后轮）：6.00-12/13.6-16 | 11800 | 36.8 | 通用类 | 部20190592 | 2023-12-31 | 山东省 | 评阅通过
动力机械 | 拖拉机 | 轮式拖拉机 | 50-60马力四轮驱动拖拉机 | 潍坊奥利达机械有限公司 | 轮式拖拉机 | ALD554 | 配套动力型号：4TD55；制造商：山东华源莱动内燃机有限公司；气缸数：4；标定功率（KW）：40.4KW；标定转速（r/min):2400 r/min；排放标准：第三阶段。" | 功率:55马力;驱动方式:四轮驱动 ;动力换挡、动力换向:否 ; | "外廓尺寸mm（长×宽×高）:3700×1655×2300；轴距：2000mm；常用轮距（前轮/后轮）mm：1230/1330；轮距（前轮/后轮）调整方式：有级可调/无级可调；最小使用质量：1550kg；标准配重（前/后)：144/360kg；档位数（前进/倒退/爬行）：8/2/0；主变速档位数/副变速档位数/其他档位数：4+1/2/0；发动机与离合器联接方式：直联；起动方式：电起动；翻倾防护装置（驾驶室或安全框架）：型号：500.49.001；型式：安全架；生产厂：潍坊奥利达机械有限公司；前照灯型号：ZHTZT-2；转向系型式：全液压转向；行车制动系型式： 干式、盘式；驻车制动系型式：机械手制动；前驱动桥型式：旱地型；离合器型式：半独立操纵；动力输出轴离合器型式：后置，独立式；传动系变速箱型式：（4+1）×2组成式；主变速箱换挡方式：机械有级换挡；副变速箱换挡方式：机械有级换挡；轮胎型号(前轮/后轮）：7.5-16/12.4-28 " | 11800 | 40.4 | 通用类 | 部20190551 | 2023-12-31 | 山东省 | 评阅通过
动力机械 | 拖拉机 | 轮式拖拉机 | 60-70马力四轮驱动拖拉机 | 潍坊奥利达机械有限公司 | 轮式拖拉机 | ALD604-C | 配套动力型号：4D27ZT32/604；制造商：浙江新柴股份有限公司；气缸数：4；标定功率（KW）：44.2KW；标定转速（r/min):2400 r/min；排放标准：第三阶段。" | 功率:60马力;驱动方式:四轮驱动 ;动力换挡、动力换向:否 ; | "外廓尺寸mm（长×宽×高）:3400×1440×2150；轴距： 1880mm；常用轮距（前轮/后轮）mm：1230/1330；轮距（前轮/后轮）调整方式：有级可调/无级可调；最小使用质量：1700kg；标准配重（前/后)：144/360kg；档位数（前进/倒退/爬行）：8/2/0；主变速档位数/副变速档位数/其他档位数： 4+1/2/0；发动机与离合器联接方式：直联；起动方式：电起动；翻倾防护装置（驾驶室或安全框架）：型号：500.49.001；型式：防翻架；生产厂：潍坊奥利达机械有限公司；前照灯型号：ZHTZT-2；转向系型式：全液压转向；行车制动系型式： 干式、盘式；驻车制动系型式：机械制动；前驱动桥型式：旱地型；离合器型式：干式、双作用；动力输出轴离合器型式：半独立操纵；传动系变速箱型式：（4+1）×2组成式；主变速箱换挡方式：机械有级换挡；副变速箱换挡方式：机械有级换挡；轮胎型号(前轮/后轮）： 7.5-16/12.4-28 " | 12400 | 44.2 | 通用类 | 部20190591 | 2023-12-31 | 山东省 | 评阅通过
动力机械 | 拖拉机 | 轮式拖拉机 | 60-70马力四轮驱动拖拉机 | 湖北超能农业装备有限公司 | 轮式拖拉机 | SH604-E | 型号：4B2-60U32 、标定功率：44.2kW、制造商：安微全柴动力股份有限公司 、排放阶段：第三阶段 | 功率:60马力;驱动方式:四轮驱动 ;动力换挡、动力换向:否 ; | 型式：四轮驱动；外廓尺寸（长×宽×高）：3350mm×1300mm×2240mm、轴距：1770mm、轮距：900mm-1100mm/1000mm-1200mm、最小使用质量：2050kg、最小离地间隙：240mm、动力输出轴功率：≥37.6kW、发动机标定功率：44.2kW、发动机标定转速：2400r/min、档位数（前进/倒退/爬行）8/2/0、框架上最大提升力：≥10kN | 12400 | 44.2 | 通用类 | 部20190559 | 2023-12-31 | 湖北省 | 评阅通过
动力机械 | 拖拉机 | 轮式拖拉机 | 60-70马力四轮驱动拖拉机 | 湖北超能农业装备有限公司 | 轮式拖拉机 | SH604-E1 | 型号：4B2-60U32 、标定功率：44.2kW、制造商：安微全柴动力股份有限公司 、排放阶段：第三阶段 | 功率:60马力;驱动方式:四轮驱动 ;动力换挡、动力换向:否 ; | 型式：四轮驱动；外廓尺寸（长×宽×高）：3350mm×1560mm×2500mm、轴距：1900mm、轮距：900mm-1200mm/1000mm-1200mm、最小使用质量：2050kg、最小离地间隙：350mm、动力输出轴功率：≥37.6kW、发动机标定功率：44.2kW、发动机标定转速：2400r/min、档位数（前进/倒退/爬行）8/2/0、框架上最大提升力：≥10kN | 12400 | 44.2 | 通用类 | 部20190569 | 2023-12-31 | 湖北省 | 评阅通过
动力机械 | 拖拉机 | 轮式拖拉机 | 60-70马力四轮驱动拖拉机 | 山东凯斯迪尔农业装备有限公司 | 轮式拖拉机 | DR604C | 发动机马力：60马力，型号：YD4JZ60C1功率：44.1KW/扬动股份有限公司，排放阶段：国家第三阶段； 发动机马力：60马力，型号：4D32ZT31/604功率：44KW/浙江新柴股份有限公司，排放阶段：国家第三阶段； 发动机马力：60马力，型号：YN4EZ060-32CR功率：44.1KW/昆明云内动力股份有限公司，排放阶段：国家第三阶段； 发动机马力：60马力，型号：WP2.3G60E310功率：44.1KW/潍柴动力扬州柴油机有限责任公司，排放阶段：国家第三阶段； 发动机马力：60马力，型号：4TD60功率：44.1KW/山东华源莱动内燃机有限公司，排放阶段：国家第三阶段； 发动机马力：60马力，型号：4DW93-60GG3U功率：44.2KW/一汽解放汽车有限公司无锡柴油机厂，排放阶段：国家第三阶段； | 功率:60马力;驱动方式:四轮驱动 ;动力换挡、动力换向:否 ; | 功率：44.1KW（60马力）排放标准：国家第三阶段； 驱动方式：四轮驱动；; 外廓尺寸(长×宽×高) ：3380mm×1640 mm×2460 mm； 轴距或履带接地长： 1875 mm； 最小使用质量: 1955kg ； 轮距(前轮/后轮)： 1100mm、1200 mm、1300 mm/1100 mm、1200 mm、1330 mm； 常用轮距(前轮/后轮)： mm 1300/1330 mm； 轮距(前轮/后轮)调整方式: 有级可调/有级可调 ； 最小离地间隙: 360 mm ； 标准配重(前/后): 120kg/130kg； 档位数 前进/倒退/爬行 :8/2/0 ； 主变速/副变速/其他 :4/2/0； 发动机与离合器联接方式 :直联式； 起动方式:电启动 ； 动力输出轴功率: ≥37.5 kW ； 最大牵引力 :16.20 kN ； | 12400 | 44.1 | 通用类 | 部20190576 | 2023-12-31 | 山东省 | 评阅通过
动力机械 | 拖拉机 | 轮式拖拉机 | 60-70马力四轮驱动拖拉机 | 山东凯斯迪尔农业装备有限公司 | 轮式拖拉机 | DR604B | 发动机马力：60马力，型号：YD4JZ60C1功率：44.1KW/扬动股份有限公司，排放阶段：国家第三阶段； 发动机马力：60马力，型号：4D32ZT31/604功率：44KW/浙江新柴股份有限公司，排放阶段：国家第三阶段； 发动机马力：60马力，型号：YN4EZ060-32CR功率：44.1KW/昆明云内动力股份有限公司，排放阶段：国家第三阶段； 发动机马力：60马力，型号：WP2.3G60E310功率：44.1KW/潍柴动力扬州柴油机有限责任公司，排放阶段：国家第三阶段； 发动机马力：60马力，型号：4TD60功率：44.1KW/山东华源莱动内燃机有限公司，排放阶段：国家第三阶段； 发动机马力：60马力，型号：4DW93-60GG3U功率：44.2KW/一汽解放汽车有限公司无锡柴油机厂，排放阶段：国家第三阶段； | 功率:60马力;驱动方式:四轮驱动 ;动力换挡、动力换向:否 ; | 功率：44KW（60马力）;排放标准：国家第三阶段； 驱动方式 ：四轮驱动 外廓尺寸(长×宽×高)3660mm×1610mm×2460mm ；最小使用质量： 2075 kg； 轴距或履带接地长 1980mm ； 轮距(前轮/后轮)或轨距 1180mm、1280mm/1200mm、1300 ； 常用轮距(前轮/后轮)或轨距 1280 mm/1300mm； 轮距(前轮/后轮)调整方式 ： 有级可调/有级可调 最小离地间隙：390 mm； 标准配重(前/后)：120kg/130 kg ； 档位数 前进/倒退/爬行：8/2/0； 主变速/副变速/其他 ： 4+1/2/0； 发动机与离合器联接方式：直联式 ； 起动方式 ：电启动 ； | 12400 | 44 | 通用类 | 部20190578 | 2023-12-31 | 山东省 | 评阅通过
动力机械 | 拖拉机 | 轮式拖拉机 | 60-70马力四轮驱动拖拉机 | 山东川国机械制造有限公司 | 轮式拖拉机 | TE604 | 发动机型号：YN4A065-32CR2,标定功率：44.5kW，制造商：山东云内动力有限责任公司，排放阶段：国三 | 功率:60马力;驱动方式:四轮驱动 ;动力换挡、动力换向:否 ; | 发动机功率：44.5kW（60马力），达到国家第三阶段排放标准；整机驱动型式：四轮驱动；最小使用质量：1798kg；最小使用质量比（kg/kW）：40；K值：30 | 12400 | 44.5 | 通用类 | T201943430030 | 2024-09-29 | 山东省 | 评阅通过
动力机械 | 拖拉机 | 轮式拖拉机 | 60-70马力四轮驱动拖拉机 | 特拉克（潍坊）农业装备有限公司 | 轮式拖拉机 | TK604 | 配套动力型号：4TD60A；制造商：山东华源莱动内燃机有限公司；气缸数：4；标定功率(kW)：44.2；标定转速（r/min）：2500；排放标准：第三阶段。选配一：配套动力型号：4B2-60U32；制造商：全柴动力股份有限公司；气缸数：4；标定功率(kW)：44.2；标定转速（r/min）：2400；排放标准：第三阶段。选配二：配套动力型号：WP3.2G61E316；制造商：潍柴动力扬州柴油机有限责任公司；气缸数：4；标定功率(kW)：44.1；标定转速（r/min）：2400；排放标准：第三阶段。选配三：配套动力型号：YN4A065-32CR2；制造商：山东云内动力有限责任公司；气缸数：4；标定功率(kW)：44.5；标定转速（r/min）：2400；排放标准：第三阶段。 | 功率:60马力;驱动方式:四轮驱动 ;动力换挡、动力换向:否 ; | 功率：60马力；驱动方式：四轮驱动；排放标准：国三。 | 12400 | 44.2 | 通用类 | 苏农机（2019）第（0323）号 | 2023-12-31 | 山东省 | 评阅通过
动力机械 | 拖拉机 | 轮式拖拉机 | 70-80马力四轮驱动拖拉机 | 湖北超能农业装备有限公司 | 轮式拖拉机 | SH704-B2 | 型号：4C5-70U32 、标定功率：51.5kW、制造商：安微全柴动力股份有限公司 、排放阶段：第三阶段 | 功率:70马力;驱动方式:四轮驱动 ;动力换挡、动力换向:否 ; | 型式：四轮驱动；外廓尺寸（长×宽×高）：3550mm×1300mm×2400mm、轴距：1950mm、轮距：950mm-1310mm/1000mm-1375mm、最小使用质量：2300kg、最小离地间隙：280mm、动力输出轴功率：≥43.8kW、发动机标定功率：51.5kW、发动机标定转速：2400r/min、档位数（前进/倒退/爬行）12/12/0、框架上最大提升力：≥12.5kN | 19500 | 51.5 | 通用类 | 部20190561 | 2023-12-31 | 湖北省 | 评阅通过
动力机械 | 拖拉机 | 轮式拖拉机 | 70-80马力四轮驱动拖拉机 | 潍坊东科重工农业装备有限公司 | 轮式拖拉机 | DK704A | 发动机型号：YN4P070-33CR，标定功率：51.5KW，生产厂：山东云内动力有限责任公司，排放阶段：国三 | 功率:70马力;驱动方式:四轮驱动 ;动力换挡、动力换向:否 ; | 发动机马力：70马力，标定功率：51.5KW，驱动方式：四轮驱动，排放阶段：国家第三阶段； | 19500 | 51.5 | 通用类 | 部20190520 | 2023-12-31 | 山东省 | 评阅通过
动力机械 | 拖拉机 | 轮式拖拉机 | 70-80马力四轮驱动拖拉机 | 山东凯斯迪尔农业装备有限公司 | 轮式拖拉机 | DR704B | 发动机马力：70马力，型号：4D32ZT31/704功率： 51.5KW 制造商：浙江新柴股份有限公司，排放阶段：国家第三阶段； 发动机马力：70马力，型号：4TD70 功率：51.5KW 制造商： 山东华源莱动内燃机有限公司，排放阶段：国家第三阶段； 发动机马力：70马力，型号：YD4CZ70C1 功率：51.5KW 制造商： 一拖（姜堰）动力机械有限公司扬动股份有限公司，排放阶段：国家第三阶段； 发动机马力：70马力，型号：4C5-70U32 功率：51.5KW 制造商：安徽全柴动力股份有限公司，排放阶段：国家第三阶段； 发动机马力：70马力，型号：WP2.3G75E310 功率：51.5KW 制造商：潍柴动力扬州柴油机有限责任公司，排放阶段：国家第三阶段； 发动机马力：70马力，型号：4TD70A功率：51.5KW 制造商：山东华源莱动内燃机有限公司，排放阶段：国家第三阶段；; | 功率:70马力;驱动方式:四轮驱动 ;动力换挡、动力换向:否 ; | 功率：51.5KW（70马力）；驱动方式：四轮驱动 ; 排放标准 ：国家第三阶段； 最小使用质量 2280kg； 外廓尺寸(长×宽×高) 3680mm×1680 mm×2700mm； 轴距或履带接地长 1980 mm； 轮距(前轮/后轮)或轨距 1180mm、1280mm/ 1200mm、1300mm； 常用轮距(前轮/后轮)或轨距 1280mm/1300mm ； 轮距(前轮/后轮)调整方式 / 有级可调/有级可调 ； 最小离地间隙 375mm ； 标准配重(前/后) 120kg/130kg； 档位数 前进/倒退/爬行 / 8/2/0 ； 主变速/副变速/其他 / 4+1/2/0 ；发动机与离合器联接方式 / 直联式 ； 起动方式 / 电启动 ； | 19500 | 51.5 | 通用类 | 部20190577 | 2023-12-31 | 山东省 | 评阅通过
动力机械 | 拖拉机 | 轮式拖拉机 | 70-80马力四轮驱动拖拉机 | 山东凯斯迪尔农业装备有限公司 | 轮式拖拉机 | DR704C | 发动机马力：70马力，型号：4D32ZT31/704功率：51.5KW 制造商：浙江新柴股份有限公司，排放阶段：国家第三阶段； 发动机马力：70马力，型号：4TD70 功率：51.5KW 制造商： 山东华源莱动内燃机有限公司，排放阶段：国家第三阶段； 发动机马力：70马力，型号：YD4CZ70C1 功率：51.5KW 制造商： 一拖（姜堰）动力机械有限公司扬动股份有限公司，排放阶段：国家第三阶段； 发动机马力：70马力，型号：4C5-70U32 功率：51.5KW 制造商：安徽全柴动力股份有限公司，排放阶段：国家第三阶段； 发动机马力：70马力，型号：WP2.3G75E310 功率：51.5KW 制造商：潍柴动力扬州柴油机有限责任公司，排放阶段：国家第三阶段； 发动机马力：70马力，型号：4TD70A功率：51.5KW 制造商：山东华源莱动内燃机有限公司，排放阶段：国家第三阶段；; | 功率:70马力;驱动方式:四轮驱动 ;动力换挡、动力换向:否 ; | 功率：51.5KW(70马力） ；排放标准：国家第三阶段；驱动型式：四轮驱动 ；最小使用质量 2015kg； 外廓尺寸(长×宽×高) 3390 mm×1640 mm×2470 mm 轴距或履带接地长 1880mm 轮距(前轮/后轮)或轨距 1100mm、1200mm、1300mm/1200mm、1330mm； 常用轮距(前轮/后轮)或轨距 1300mm /1330mm ； 轮距(前轮/后轮)调整方式 / 有级可调/有级可调 ； 最小离地间隙 360mm ； 标准配重(前/后) 120kg/130kg； 档位数 前进/倒退/爬行 / 8/2/0； 主变速/副变速/其他 / 4/2/0 ； 发动机与离合器联接方式 / 直联式 ； | 19500 | 51.5 | 通用类 | 部20190575 | 2023-12-31 | 山东省 | 评阅通过
动力机械 | 拖拉机 | 轮式拖拉机 | 70-80马力四轮驱动拖拉机 | 山东迪拖农业装备有限公司 | 轮式拖拉机 | 迪拖704 | 发动机型号：4D32ZT33/704；标定功率kW:52；制造商：浙江新柴股份有限公司；排放阶段：第三阶段 | 功率:70马力;驱动方式:四轮驱动 ;动力换挡、动力换向:否 ; | 外廓尺寸(长X宽X高)(MM)3650×1670×2700（驾驶室）3650×1670×2550（安全架）；最小使用质量KG:2200(驾驶室) 1960(安全架)；发动机功率KW:52；驱动方式:四轮驱动； 排放阶段：第三阶段 | 19500 | 52 | 通用类 | 部20190473 | 2023-12-31 | 山东省 | 评阅通过
动力机械 | 拖拉机 | 轮式拖拉机 | 70-80马力四轮驱动拖拉机 | 潍坊沃富田农业装备有限公司 | 轮式拖拉机 | WFT704A | 发动机型号：4B5-70U32，功率：51.5kW，制造商：安徽全柴动力股份有限公司，排放阶段：国Ⅲ(选装1：发动机型号：4TD70，功率：51.5kW，制造商：山东华源莱动内燃机有限公司，排放阶段：国Ⅲ；选装2：发动机型号：SD4DW3Z，功率：52kW，制造商：江苏四达动力机械集团有限公司，排放阶段：国Ⅲ；选装3：发动机型号：4B5-70C31，功率：51.5KW；制造商：安徽全柴动力股份有限公司，排放阶段：国Ⅲ） | 功率:70马力;驱动方式:四轮驱动 ;动力换挡、动力换向:否 ; | 功率：51.5kW（70马力）；驱动方式：四轮驱动；外廓尺寸（长×宽×高）（mm）：3610×1510×2340；轴距（mm）：1890；常用轮距（前轮/后轮）（mm）：1200/1200；轮距（前轮/后轮）调整方式：有级可调/无级可调；最小离地间隙（mm）：350；最小使用质量（kg）：1980；档位数（前进/倒退）：8/2；发动机与离合器联接方式：直联式；起动方式：电启动；发动机型号：4B5-70U32，功率（kW）：51.5；轮胎型号（前轮/后轮）：7.50-16/11.2-28 | 19500 | 51.5 | 通用类 | 部20190593 | 2023-12-31 | 山东省 | 评阅通过
动力机械 | 拖拉机 | 轮式拖拉机 | 80-90马力四轮驱动拖拉机 | 湖北超能农业装备有限公司 | 轮式拖拉机 | SH804-B | 型号：4C6-80U32 、标定功率：59kW、制造商：安微全柴动力股份有限公司 、排放阶段：第三阶段 | 功率:80马力;驱动方式:四轮驱动 ;动力换挡、动力换向:否 ; | 型式：四轮驱动；外廓尺寸（长×宽×高）：3950mm×1850mm×2500mm、轴距：2050mm、轮距：950mm-1310mm/1000mm-1400mm、最小使用质量：2720kg、最小离地间隙：380mm、动力输出轴功率：≥50.15kW、发动机标定功率：59kW、发动机标定转速：2400r/min、档位数（前进/倒退/爬行）12/12/0、框架上最大提升力：≥14.2kN | 19500 | 59 | 通用类 | 部20190562 | 2023-12-31 | 湖北省 | 评阅通过
动力机械 | 拖拉机 | 轮式拖拉机 | 80-90马力四轮驱动拖拉机 | 湖北超能农业装备有限公司 | 轮式拖拉机 | SH804-B2 | 型号：4C6-80U32 、标定功率：59kW、制造商：安微全柴动力股份有限公司 、排放阶段：第三阶段 | 功率:80马力;驱动方式:四轮驱动 ;动力换挡、动力换向:否 ; | 型式：四轮驱动；外廓尺寸（长×宽×高）：3550mm×1300mm×2400mm、轴距：1950mm、轮距：950mm-1310mm/1000mm-1375mm、最小使用质量：2300kg、最小离地间隙：280mm、动力输出轴功率：≥50.15kW、发动机标定功率：59kW、发动机标定转速：2400r/min、档位数（前进/倒退/爬行）12/12/0、框架上最大提升力：≥14.2kN | 19500 | 59 | 通用类 | 部20190563 | 2023-12-31 | 湖北省 | 评阅通过
动力机械 | 拖拉机 | 轮式拖拉机 | 80-90马力四轮驱动拖拉机 | 第一拖拉机股份有限公司 | 轮式拖拉机 | MF804 | LR4M5U23/0588E，58.8KW，一拖（洛阳）柴油机有限公司，国三；YD4CZ80C2，58.8KW，扬动股份有限公司，国三。 | 功率:80马力;驱动方式:四轮驱动 ;动力换挡、动力换向:否 ; | 功率：58.8kw/80马力；驱动形式：四轮驱动 | 19500 | 58.8 | 通用类 | 部20180637 | 2022-12-31 | 河南省 | 评阅通过
动力机械 | 拖拉机 | 轮式拖拉机 | 80-90马力四轮驱动拖拉机 | 洛阳泰红农业机械有限公司 | 轮式拖拉机 | 804 | 发动机型号：YD4CZ80C2，功率：58.8kw，制造商：扬动股份有限公司，排放阶段：国3。 | 功率:80马力;驱动方式:四轮驱动 ;动力换挡、动力换向:否 ; | 外廓尺寸(长×宽×高)mm：3600×1500×2480（至安全架顶）；轴距mm：1870；常用轮距(前轮/后轮）mm：1200/1240；轮距(前轮/后轮)调整方式：不可调/无级可调；最小使用质量kg：1780；标准配重(前/后)kg：160/200；档位数(前进/倒退/爬行)：8/8/0；主变速档位数*副变速档位数/其他档位数：4+1/2/0；发动机与离合器联接方式：直联式；起动方式：电起动；翻倾防护装置（驾驶室或安全框架）：两柱式安全架；前照灯型号：SZ550.48.030A/031A；转向系型式：全液压前轮转向；行车制动系型式：蹄式；驻车制动系型式：锁定踏板式；前驱动桥型式：旱地型；离合器型式：双作用；传动系变速箱型式：（4+1）×2机械组成式；主变速箱换档方式：啮合套；副变速箱换档方式：滑移齿轮、啮合套；轮胎型号(前轮/后轮)：7.50-16/12.4-28。 | 19500 | 58.8 | 通用类 | 部20190636 | 2023-12-31 | 河南省 | 评阅通过
动力机械 | 拖拉机 | 轮式拖拉机 | 80-90马力四轮驱动拖拉机 | 潍坊奥利达机械有限公司 | 轮式拖拉机 | ALD804 | 配套动力型号：4D32ZT33/804；制造商：浙江新柴股份有限公司；气缸数：4；标定功率（KW）：59KW；标定转速（r/min):2400 r/min；排放标准：第三阶段。" | 功率:80马力;驱动方式:四轮驱动 ;动力换挡、动力换向:否 ; | "外廓尺寸mm（长×宽×高）:3700×1620×2570（驾驶室） 3700×1620×2350（安全架）；轴距：1980mm；常用轮距（前轮/后轮）mm：1330/1300；轮距（前轮/后轮）调整方式：有级可调/无级可调；最小使用质量：2570（驾驶室）/2340（安全架）kg；标准配重（前/后)： 144/360kg；档位数（前进/倒退/爬行）：8/2/0；主变速档位数/副变速档位数/其他档位数：4+1/2/0；发动机与离合器联接方式：直联；起动方式：电起动；翻倾防护装置（驾驶室或安全框架）：型号： 1304.45A.010/500.49.001；型式：安全驾驶室/防翻架；生产厂：山东寿光万龙实业有限公司/ 潍坊奥利达机械有限公司；前照灯型号：ZHTZT-2；转向系型式： 全液压转向；行车制动系型式：干式、盘式；驻车制动系型式：机械制动；前驱动桥型式：旱地型；离合器型式：干式、双作用；动力输出轴离合器型式：后置，独立式；传动系变速箱型式：（4+1）×2组成式；主变速箱换挡方式：机械有级换挡；副变速箱换挡方式：机械有级换挡；轮胎型号(前轮/后轮）：7.5-16/12.4-28 " | 19500 | 59 | 通用类 | 部20190587 | 2023-12-31 | 山东省 | 评阅通过
动力机械 | 拖拉机 | 轮式拖拉机 | 80-90马力四轮驱动拖拉机 | 潍坊萨沃农业装备有限公司 | 轮式拖拉机 | 萨沃804 | 发动机型号：4D32ZT33/804，标定功率：59KW，生产厂：浙江新柴股份有限公司，排放阶段：国三 | 功率:80马力;驱动方式:四轮驱动 ;动力换挡、动力换向:否 ; | 发动机马力：80马力，标定功率：59KW，驱动方式：四轮驱动，排放阶段：国家第三阶段； | 19500 | 59 | 通用类 | 部20190549 | 2023-12-31 | 山东省 | 评阅通过
动力机械 | 拖拉机 | 轮式拖拉机 | 80-90马力四轮驱动拖拉机 | 山东凯斯迪尔农业装备有限公司 | 轮式拖拉机 | DR804B | 发动机马力：80马力，型号：YN4E085-32CR4功率：59KW 制造商：昆明云内动力股份有限公司，排放阶段：国家第三阶段； 发动机马力：80马力，型号：4C6-80U32功率：59KW 制造商：安徽全柴动力股份有限公司，排放阶段：国家第三阶段； 发动机马力：80马力，型号：4D32ZT32/804功率：59KW 制造商：浙江新柴股份有限公司，排放阶段：国家第三阶段； 发动机马力：80马力，型号：WP4.1G82E301功率：60KW 制造商：潍柴动力扬州柴油机有限责任公司，排放阶段：国家第三阶段； 发动机马力：80马力，型号：4B5-80C31功率：59KW 制造商：安徽全柴动力股份有限公司，排放阶段：国家第三阶段； | 功率:80马力;驱动方式:四轮驱动 ;动力换挡、动力换向:否 ; | 功率:59KW(80马力）排放标准：国家第三阶段；驱动方式 四轮驱动； 最小使用质量 2280kg； 最小使用质量 2405kg； 外廓尺寸(长×宽×高) 3890 mm×1640 mm×2700 mm ； 轴距或履带接地长 1980 mm； 轮距(前轮/后轮)或轨距 1200mm、1300mm/ 1200mm、1300mm； 常用轮距(前轮/后轮)或轨距 1300mm/1300mm ； 轮距(前轮/后轮)调整方式 / 有级可调/有级可调 ； 最小离地间隙 395mm； 标准配重(前/后) 150kg/130kg； 档位数 前进/倒退/爬行 / 8/2/0 ； 主变速/副变速/其他 / 4+1/2/0； 发动机与离合器联接方式 / 直联； 起动方式 / 电启动 ； 动力输出轴功率 kW ≥50.2 ； 最大牵引力 kN 19.73 ； | 19500 | 59 | 通用类 | 部20190579 | 2023-12-31 | 山东省 | 评阅通过
动力机械 | 拖拉机 | 轮式拖拉机 | 80-90马力四轮驱动拖拉机 | 山东天海农业装备有限公司 | 轮式拖拉机 | GA804 | 1.型号：YN4PL080-34CR；标定功率/转速：58.8kW/2400r/min；制造商：山东云内动力有限责任公司；排放阶段：国Ⅲ 2.型号：4D32ZT33/804；标定功率/转速：59kW/2400r/min；制造商：浙江新柴股份有限公司；排放阶段：国Ⅲ 3.型号：4C6-80U32；标定功率/转速：59kW/2400r/min；制造商：安徽全柴动力股份有限公司；排放阶段：国Ⅲ | 功率:80马力;驱动方式:四轮驱动 ;动力换挡、动力换向:否 ; | 功率：80马力，58.8kW；驱动型式：四轮驱动；长×宽×高（mm）：4040×1820×2700；轴距（mm）：2030；最小使用质量（kg）：2810。 | 19500 | 58.80 | 通用类 | 部20190536 | 2023-12-31 | 山东省 | 评阅通过
动力机械 | 拖拉机 | 轮式拖拉机 | 80-90马力四轮驱动拖拉机 | 山东川国机械制造有限公司 | 轮式拖拉机 | TB804 | 发动机型号：YN4PL080-33CR,标定功率：58.8kW，制造商：山东云内动力有限责任公司，排放阶段：国三 | 功率:80马力;驱动方式:四轮驱动 ;动力换挡、动力换向:否 ; | 发动机功率：58.8kW（80马力），达到国家第三阶段排放标准；整机驱动型式：四轮驱动；驾驶室机型最小使用质量：2810kg,最小使用质量比（kg/kW）：47.8,K值：35.1；安全架机型最小使用质量：2805kg,最小使用质量比（kg/kW）：47.7；K值：35.1。 | 19500 | 58.8 | 通用类 | T201943430029 | 2024-09-29 | 山东省 | 评阅通过
动力机械 | 拖拉机 | 轮式拖拉机 | 80-90马力四轮驱动拖拉机 | 山东鲁潍农业装备有限公司 | 轮式拖拉机 | 丰利804A | 发动机型号：YN4PL080-33CR山东云内动力有限责任公司，功率：58.8kW，国三柴油机排放标准。 | 功率:80马力;驱动方式:四轮驱动 ;动力换挡、动力换向:否 ; | 外廓尺寸：3300×1600×2100mm，四轮驱动，发动机标定功率58.8kW，轴距：1720mm，最小使用质量1650kg，最大配重（前/后）：144/300kg，档位（前进/倒退/爬行）：8/2/0，发动机与离合器联接方式：直联，起动方式：电启动，变速箱型式：（4+1）×2组成式，无驾驶室，有安全架。 | 19500 | 58.8 | 通用类 | 部20190652 | 2023-12-31 | 山东省 | 评阅通过
动力机械 | 拖拉机 | 轮式拖拉机 | 90-100马力四轮驱动拖拉机 | 潍坊奥利达机械有限公司 | 轮式拖拉机 | ALD904-B | 配套动力型号：4D32RT30/904；制造商：浙江新柴股份有限公司；气缸数：4；标定功率（KW）：66.2KW；标定转速（r/min):2400 r/min；排放标准：第三阶段。" | 功率:90马力;驱动方式:四轮驱动 ;动力换挡、动力换向:否 ; | "外廓尺寸mm（长×宽×高）:3700×1620×2570（驾驶室） 3700×1620×2350（安全架）；轴距：1980mm；常用轮距（前轮/后轮）mm：1330/1300；轮距（前轮/后轮）调整方式：有级可调/无级可调；最小使用质量：2570（驾驶室）/2340（安全架）kg；标准配重（前/后)：144/360kg；档位数（前进/倒退/爬行）：8/2/0；主变速档位数/副变速档位数/其他档位数：4+1/2/0；发动机与离合器联接方式：直联；起动方式：电起动；翻倾防护装置（驾驶室或安全框架）：型号：1304.45A.010/500.49.001；型式：安全驾驶室/防翻架；生产厂：山东寿光万龙实业有限公司/ 潍坊奥利达机械有限公司；前照灯型号：ZHTZT-2；转向系型式：全液压转向；行车制动系型式： 干式、盘式；驻车制动系型式：机械制动；前驱动桥型式：旱地型；离合器型式：干式、双作用；动力输出轴离合器型式：后置，独立式；传动系变速箱型式：（4+1）×2组成式；主变速箱换挡方式：机械有级换挡；副变速箱换挡方式：机械有级换挡；轮胎型号(前轮/后轮）：7.5-16/12.4-28 " | 26700 | 66.2 | 通用类 | 部20190584 | 2023-12-31 | 山东省 | 评阅通过
动力机械 | 拖拉机 | 轮式拖拉机 | 90-100马力四轮驱动拖拉机 | 湖北超能农业装备有限公司 | 轮式拖拉机 | SH904-B | 型号：4C6-90U32 、标定功率：66.2kW、制造商：安微全柴动力股份有限公司 、排放阶段：第三阶段 | 功率:90马力;驱动方式:四轮驱动 ;动力换挡、动力换向:否 ; | 型式：四轮驱动；外廓尺寸（长×宽×高）：3950mm×1770mm×2550mm、轴距：2000mm、轮距：1275mm、1310mm/1000mm-1400mm、最小使用质量：3320kg、最小离地间隙：380mm、动力输出轴功率：≥56.3kW、发动机标定功率：66.2kW、发动机标定转速：2400r/min、档位数（前进/倒退/爬行）12/12/0、框架上最大提升力：≥15.9kN | 26700 | 66.2 | 通用类 | 部20190564 | 2023-12-31 | 湖北省 | 评阅通过
动力机械 | 拖拉机 | 轮式拖拉机 | 90-100马力四轮驱动拖拉机 | 常力工贸有限公司 | 轮式拖拉机 | CL904 | 发动机型号：YD4CL90G1、4TG90B1；发动机功率：66.2kW、66.2kW；生产厂家：扬动股份有限公司、山东华源莱动内燃机有限公司；排放阶段：国三排放、国三排放 | 功率:90马力;驱动方式:四轮驱动 ;动力换挡、动力换向:否 ; | 外廓尺寸（长×宽×高mm）:4150×1835×2650(驾驶室）、4150×1835×2770(安全架）最小使用质量:2850kg(驾驶室）、2700kg(安全架）；配套动力（kW）:66.2；型式:四轮驱动；轴距（mm）:2100； 轮距（前轮/后轮）（mm）:1345、1445、1545/1350-1600； 最小离地间隙（mm）:360； 标准配重（kg）:160/80； 档位数（前进/倒退/爬行）: 12/12/0；变速箱型式:4×3×(1+1)组成式；轮胎型号（前轮/后轮）:8.3-24/14.9-28。 | 26700 | 66.2 | 通用类 | 部20190486 | 2023-12-31 | 山东省 | 评阅通过
动力机械 | 拖拉机 | 轮式拖拉机 | 90-100马力四轮驱动拖拉机 | 山东迪拖农业装备有限公司 | 轮式拖拉机 | 迪拖904-2 | 发动机型号：4D32RT30/904；标定功率kW:66.2；制造商：浙江新柴股份有限公司；排放阶段：第三阶段 | 功率:90马力;驱动方式:四轮驱动 ;动力换挡、动力换向:否 ; | 外廓尺寸(长X宽X高)(MM)3650×1630×2650（驾驶室）3650×1630×2500（安全架）；最小使用质量KG:2450（驾驶室） 2250（安全架）；发动机功率KW:66.2；驱动方式:四轮驱动； 排放阶段：第三阶段 | 26700 | 66.2 | 通用类 | 部20190472 | 2023-12-31 | 山东省 | 评阅通过
动力机械 | 拖拉机 | 轮式拖拉机 | 90-100马力四轮驱动拖拉机 | 山东川国机械制造有限公司 | 轮式拖拉机 | TB904 | 发动机型号：YN4PL090-33CR,标定功率：66.2kW，制造商：山东云内动力有限责任公司，排放阶段：国三 | 功率:90马力;驱动方式:四轮驱动 ;动力换挡、动力换向:否 ; | 发动机功率：66.2kW（90马力），达到国家第三阶段排放标准；整机驱动型式：四轮驱动；驾驶室机型最小使用质量：2840kg,最小使用质量比（kg/kW）：42.9,K值：31.6；安全架机型最小使用质量：2805kg,最小使用质量比（kg/kW）：42.4,K值：31.2。 | 26700 | 66.2 | 通用类 | T201943430029 | 2024-09-29 | 山东省 | 评阅通过
动力机械 | 拖拉机 | 轮式拖拉机 | 100-120马力四轮驱动拖拉机 | 潍坊奥利达机械有限公司 | 轮式拖拉机 | ALD1004 | 配套动力型号：4D32RT30/1004；制造商：浙江新柴股份有限公司；气缸数：4；标定功率（KW）：73.5KW；标定转速（r/min):2400 r/min；排放标准：第三阶段。" | 功率:100马力;驱动方式:四轮驱动 ;动力换挡、动力换向:否 ; | "外廓尺寸mm（长×宽×高）:4060×1660×2800（驾驶室） 4060×1660×2550（安全架）；轴距： 2100mm；常用轮距（前轮/后轮）mm：1270/1310；轮距（前轮/后轮）调整方式：有级可调/有级可调；最小使用质量：3030（驾驶室）/2830（安全架）kg；标准配重（前/后)：198/540kg；档位数（前进/倒退/爬行）：12/12/0；主变速档位数/副变速档位数/其他档位数：4/3/2；发动机与离合器联接方式：直联；起动方式：电起动；翻倾防护装置（驾驶室或安全框架）：型号：1304.45A.010/500.49.001；型式：驾驶室/两柱式安全架；生产厂：山东寿光万龙实业有限公司/潍坊奥利达机械有限公司；前照灯型号：ZHTZT-2；转向系型式：前轮液压转向；行车制动系型式：干式、盘式；驻车制动系型式：机械制动；前驱动桥型式：旱地型；离合器型式：双片、干式、双作用离合器；动力输出轴离合器型式：后置，独立式；传动系变速箱型式：4×3×(1＋1）组合式；主变速箱换挡方式：机械有级换挡；副变速箱换挡方式：机械有级换挡；轮胎型号(前轮/后轮）：8.3-24/14.9-30 " | 26700 | 73.5 | 通用类 | 部20190589 | 2023-12-31 | 山东省 | 评阅通过
动力机械 | 拖拉机 | 轮式拖拉机 | 100-120马力四轮驱动拖拉机 | 湖北超能农业装备有限公司 | 轮式拖拉机 | SH1004-B | 型号：4C6-100C35 、标定功率：73.5kW、制造商:安微全柴动力股份有限公司、排放阶段：第三阶段 | 功率:100马力;驱动方式:四轮驱动 ;动力换挡、动力换向:否 ; | 型式：四轮驱动；外廓尺寸（长×宽×高）：3950mm×1770mm×2550mm、轴距：2000mm、轮距：1275mm、1310mm/1000mm-1400mm、最小使用质量：3320kg、最小离地间隙：380mm、动力输出轴功率：≥62.5kW、发动机标定功率：73.5kW、发动机标定转速：2400r/min、档位数（前进/倒退/爬行）12/12/0、框架上最大提升力：≥17.7kN | 26700 | 73.5 | 通用类 | 部20190565 | 2023-12-31 | 湖北省 | 评阅通过
动力机械 | 拖拉机 | 轮式拖拉机 | 100-120马力四轮驱动拖拉机 | 第一拖拉机股份有限公司 | 轮式拖拉机 | LY1104-S | 型号：LR4M3LU22/0810E；功率：81KW，制造商：一拖（洛阳）柴油机有限公司；排放阶段：国三 型号：LR4M3LU22/0810；功率：81KW，制造商：一拖（洛阳）柴油机有限公司；排放阶段：国三 型号：LR4M3LR22/0810；功率：81KW，制造商：一拖（洛阳）柴油机有限公司；排放阶段：国三 | 功率:110马力;驱动方式:四轮驱动 ;动力换挡、动力换向:否 ; | 功率：81KW/110马力；驱动方式：四轮驱动 | 26700 | 81 | 通用类 | 部20190365 | 2023-12-31 | 河南省 | 评阅通过
动力机械 | 拖拉机 | 轮式拖拉机 | 100-120马力四轮驱动拖拉机 | 山东天海农业装备有限公司 | 轮式拖拉机 | GA1004 | 1.型号：YN4PL101-34CR；标定功率/转速：74kW/2400r/min；制造商：山东云内动力有限责任公司；排放阶段：国Ⅲ 2.型号：4C6-100C35；标定功率/转速：73.5kW/2400r/min；制造商：安徽全柴动力股份有限公司；排放阶段：国Ⅲ | 功率:100马力;驱动方式:四轮驱动 ;动力换挡、动力换向:否 ; | 功率：100马力，74kW；驱动型式：四轮驱动；长×宽×高（mm）：4040×1820×2700；轴距（mm）：2030；最小使用质量（kg）：2810。 | 26700 | 74.00 | 通用类 | 部20190209 | 2023-12-31 | 山东省 | 评阅通过
动力机械 | 拖拉机 | 轮式拖拉机 | 100-120马力四轮驱动拖拉机 | 山东川国机械制造有限公司 | 轮式拖拉机 | TB1004 | 发动机型号：YN4PL101-34CR,标定功率：74kW，制造商：山东云内动力有限责任公司，排放阶段：国三 | 功率:100马力;驱动方式:四轮驱动 ;动力换挡、动力换向:否 ; | 发动机功率：74kW（100马力），达到国家第三阶段排放标准；整机驱动型式：四轮驱动；驾驶室机型最小使用质量：3010kg,最小使用质量比（kg/kW）：40.7,K值：30.1；安全架机型最小使用质量：3010kg,最小使用质量比（kg/kW）：40.7,K值：30.1。 | 26700 | 74 | 通用类 | T201943430029 | 2024-09-29 | 山东省 | 评阅通过
动力机械 | 拖拉机 | 轮式拖拉机 | 100-120马力四轮驱动拖拉机 | 潍坊中驰奔野农业装备有限公司 | 轮式拖拉机 | 1004 | 配套动力型号：YN4PL101-34CR，制造商：山东云内动力有限责任公司，标定功率：74KW，排放标准：第三阶段； 选配一动力型号：4K41ZT31/1004,制造商：浙江新柴股份有限公司，标定功率：73.5KW，排放标准：第三阶段； 选配二动力型号：4TG100B1，制造商：山东华源莱动内燃机有限公司，标定功率：73.6kW，排放标准：第三阶段。 | 功率:100马力;驱动方式:四轮驱动 ;动力换挡、动力换向:否 ; | 100马力，功率：74KW；驱动方式：四轮驱动 | 26700 | 74 | 通用类 | 部20190479 | 2023-12-31 | 山东省 | 评阅通过
动力机械 | 拖拉机 | 轮式拖拉机 | 100-120马力四轮驱动拖拉机 | 特拉克（潍坊）农业装备有限公司 | 轮式拖拉机 | TK1004 | 配套动力型号：YN4PL101-34CR；制造商：昆明云内动力股份有限公司；气缸数：4；标定功率(kW)：74；标定转速（r/min）：2400；排放标准：第三阶段。选配一：配套动力型号：4TG100B1；制造商：山东华源莱动内燃机有限公司；气缸数：4；标定功率(kW)：73.6；标定转速（r/min）：2400；排放标准：第三阶段。 | 功率:100马力;驱动方式:四轮驱动 ;动力换挡、动力换向:否 ; | 功率：100马力；驱动方式：四轮驱动；排放标准：国三。 | 26700 | 74 | 通用类 | 苏农机（2019）第（0325）号 | 2023-12-31 | 山东省 | 评阅通过
动力机械 | 拖拉机 | 轮式拖拉机 | 120-140马力四轮驱动拖拉机 | 潍坊东科重工农业装备有限公司 | 轮式拖拉机 | DK1204 | 发动机型号：4K41LT31/1204，标定功率：88.2KW，生产厂：浙江新柴股份有限公司，排放阶段：国三 | 功率:120马力;驱动方式:四轮驱动 ;动力换挡、动力换向:否 ; | 发动机马力：120马力，标定功率：88.2KW，驱动方式：四轮驱动，排放阶段：国家第三阶段； | 40800 | 88.2 | 通用类 | 部20190621 | 2023-12-31 | 山东省 | 评阅通过
动力机械 | 拖拉机 | 轮式拖拉机 | 120-140马力四轮驱动拖拉机 | 潍坊奥利达机械有限公司 | 轮式拖拉机 | ALD1204-B | 配套动力型号：4K41LT31/1204；制造商：浙江新柴股份有限公司；气缸数：4；标定功率（KW）：88.2KW；标定转速（r/min):2400 r/min；排放标准：第三阶段。" | 功率:120马力;驱动方式:四轮驱动 ;动力换挡、动力换向:否 ; | "外廓尺寸mm（长×宽×高）:4120×1810（1670～2080）×2590；轴距： 2100mm；常用轮距（前轮/后轮）mm： 1270/1310；轮距（前轮/后轮）调整方式：有级可调/有级可调；最小使用质量：3370kg；标准配重（前/后)：198/540kg；档位数（前进/倒退/爬行）： 12/12/0；主变速档位数/副变速档位数/其他档位数：4/3/2；发动机与离合器联接方式：直联；起动方式：电起动；翻倾防护装置（驾驶室或安全框架）：型号：1304.45A.010；型式：驾驶室；生产厂： 山东寿光万龙实业有限公司；前照灯型号：ZHTZT-2；转向系型式：全液压转向；行车制动系型式： 干式、盘式；驻车制动系型式：机械制动；前驱动桥型式：旱地型；离合器型式：双片、干式、双作用离合器；动力输出轴离合器型式：半独立操纵；传动系变速箱型式：4×3×(1＋1）组合式；主变速箱换挡方式：机械有级换挡；副变速箱换挡方式：机械有级换挡；轮胎型号(前轮/后轮）： 8.3-24/14.9-30 " | 40800 | 88.2 | 通用类 | 部20190585 | 2023-12-31 | 山东省 | 评阅通过
动力机械 | 拖拉机 | 轮式拖拉机 | 120-140马力四轮驱动拖拉机 | 潍坊市奥维五金制品有限公司 | 轮式拖拉机 | 奥维-1204B | 发动机型号： 4C6-120C32，标定功率：88.3kw排放阶段：国三，制造商：安徽全柴动力股份有限公司 | 功率:120马力;驱动方式:四轮驱动 ;动力换挡、动力换向:否 ; | 发动机标定功率：88.3kw，排放阶段：国三，马力：120马力，驱动方式：四驱 | 40800 | 88.3 | 通用类 | 部20190620 | 2023-12-31 | 山东省 | 评阅通过
动力机械 | 拖拉机 | 轮式拖拉机 | 120-140马力四轮驱动拖拉机 | 英轩重工有限公司 | 轮式拖拉机 | YX1304-D | 发动机型号：YC4A150-T304；标定功率：95.6kw；标定转速：2200r/min；制造商：广西玉柴机器股份有限公司；排放阶段：GB20891-2014《非道路移动机械用柴油机排气污染物排放限值及测量方法（中国第三、四阶段）》第三阶段 | 功率:130马力;驱动方式:四轮驱动 ;动力换挡、动力换向:否 ; | 外廓尺寸（mm）：4475mm×2110mm×3050mm；轴距（mm）：2380mm；轮距（前轮/后轮）mm：1610/1650；轮距调整方式：有级可调/有级可调；最小离地间隙（mm）：490mm；最小使用质量（kg）：4050kg；最大配重质量（kg）：440kg/540kg；档位数：10/10/0；转向方式：前轮液压转向；制动系型式：机械式、盘式；离合器型式：干式、双作用离合器；变速箱换挡方式：啮合套；轮胎规格：13.6-24/16.9-34；液压悬挂装置型式：后置、三点悬挂 | 40800 | 95.6 | 通用类 | 部20190602 | 2023-12-31 | 山东省 | 评阅通过
动力机械 | 拖拉机 | 轮式拖拉机 | 120-140马力四轮驱动拖拉机 | 山东鲁潍农业装备有限公司 | 轮式拖拉机 | 丰利1204A | 发动机型号：4K41LT31浙江新柴股份有限公司，功率：88.2kW，国三柴油机排放标准。 | 功率:120马力;驱动方式:四轮驱动 ;动力换挡、动力换向:否 ; | 外廓尺寸：3600×1800×2620(驾驶室)/3600×1800×2560（防翻架），四轮驱动，发动机标定功率88.2kW，轴距：1980mm，最小使用质量2780kg(驾驶室)/2350kg（防翻架），最大配重（前/后）144/540kg：档位（前进/倒退/爬行）：12/12/0，发动机与离合器联接方式：直联，起动方式：电起动，变速箱型式：4×3×（1+1）组成式，有驾驶室,有安全架。 | 40800 | 88.2 | 通用类 | 部20190651 | 2023-12-31 | 山东省 | 评阅通过
动力机械 | 拖拉机 | 轮式拖拉机 | 120-140马力四轮驱动拖拉机 | 特拉克（潍坊）农业装备有限公司 | 轮式拖拉机 | TK1204 | 配套动力型号：YC4A140-T304；制造商：广西玉柴机器股份有限公司；气缸数：4；标定功率(kW)：88.2；标定转速（r/min）：2200；排放标准：第三阶段。 | 功率:120马力;驱动方式:四轮驱动 ;动力换挡、动力换向:否 ; | 功率：120马力；驱动方式：四轮驱动；排放标准：国三。 | 40800 | 88.2 | 通用类 | 苏农机（2019）第（0326）号 | 2023-12-31 | 山东省 | 评阅通过
动力机械 | 拖拉机 | 轮式拖拉机 | 140-160马力四轮驱动拖拉机 | 中联重机股份有限公司 | 轮式拖拉机 | RH1504 | 国三，YC4A160-T304，玉柴，功率：110.3kW； | 功率:150马力;驱动方式:四轮驱动 ;动力换挡、动力换向:否 ; | 功率：150马力；型式：四轮驱动；常用轮距(前轮/后轮)mm：1640/1580；最小离地间隙mm：390。 | 49200 | 110.3 | 通用类 | 2019TJ218 | 2023-12-31 | 安徽省 | 评阅通过
动力机械 | 拖拉机 | 轮式拖拉机 | 140-160马力四轮驱动拖拉机 | 常力工贸有限公司 | 轮式拖拉机 | CL1504 | 发动机型号：LR6M3ZU22/1103E；发动机功率：110.3kW；发动机生产厂家：一拖（洛阳）柴油机有限公司；排放阶段：国三排放 | 功率:150马力;驱动方式:四轮驱动 ;动力换挡、动力换向:否 ; | 外廓尺寸（长×宽×高mm）:4890×2120×2945；最小使用质量:4500kg；配套动力（kW）:110.3；型式:四轮驱动；轴距（mm）:2520； 轮距（前轮/后轮）（mm）:1525、1625、1725/1500-1900； 最小离地间隙（mm）:400； 标准配重（kg）:240/340； 档位数（前进/倒退/爬行）: 16/8/0；变速箱型式:4×(2+1)×2组成式；轮胎型号（前轮/后轮）:12.4-24/16.9-34。 | 49200 | 110.3 | 通用类 | 部20190487 | 2023-12-31 | 山东省 | 评阅通过
动力机械 | 拖拉机 | 轮式拖拉机 | 140-160马力四轮驱动拖拉机 | 英轩重工有限公司 | 轮式拖拉机 | YX1504-E | "①发动机型号：WP6G150E330A；标定功率：110.3kw；标定转速：2200r/min；制造商：潍柴（潍坊）中型柴油机有限公司；排放阶段：GB20891-2014《非道路移动机械用柴油机排气污染物排放限值及测量方法（中国第三、四阶段）》第三阶段 ②发动机型号：YC6J175-T303；标定功率：110.3kw；标定转速：2200r/min；制造商：广西玉柴机器股份有限公司；排放阶段：GB20891-2014《非道路移动机械用柴油机排气污染物排放限值及测量方法（中国第三、四阶段）》第三阶段" | 功率:150马力;驱动方式:四轮驱动 ;动力换挡、动力换向:否 ; | 外廓尺寸（mm）：5100mm×2110mm×3130mm；轴距（mm）：2610mm；轮距（前轮/后轮）mm：1750/1620；轮距调整方式：有级可调/无级可调；最小离地间隙（mm）：490mm；最小使用质量（kg）：4855kg；最大配重质量（kg）：520kg/540kg；档位数：16/8/0；转向方式：前轮液压转向；制动系型式：湿式、盘式；离合器型式：干式、双作用离合器；变速箱换挡方式：啮合套；轮胎规格：14.9-28/18.4-38；液压悬挂装置型式：后置、三点悬挂 | 49200 | 110.3 | 通用类 | 部20190603 | 2023-12-31 | 山东省 | 评阅通过
动力机械 | 拖拉机 | 轮式拖拉机 | 140-160马力四轮驱动拖拉机 | 特拉克（潍坊）农业装备有限公司 | 轮式拖拉机 | TK1404A | 配套动力型号：WP6G140E330；制造商：潍柴(潍坊）中型柴油机有限公司；气缸数：6；标定功率(kW)：105；标定转速（r/min）：2200；排放标准：第三阶段。 | 功率:140马力;驱动方式:四轮驱动 ;动力换挡、动力换向:否 ; | 功率：140马力；驱动方式：四轮驱动；排放标准：国三。 | 49200 | 105 | 通用类 | 苏农机（2019）第（0329）号 | 2023-12-31 | 山东省 | 评阅通过
动力机械 | 拖拉机 | 轮式拖拉机 | 140-160马力四轮驱动拖拉机 | 第一拖拉机股份有限公司 | 轮式拖拉机 | LY1404 | 型号：LR6A3LR22/1030；功率：103KW，制造商：一拖（洛阳）柴油机有限公司；排放阶段：国三 型号：LR4M3LR22/1030；功率：103KW，制造商：一拖（洛阳）柴油机有限公司；排放阶段：国三 | 功率:140马力;驱动方式:四轮驱动 ;动力换挡、动力换向:否 ; | 功率：103KW/140马力；驱动方式：四轮驱动 | 49200 | 103 | 通用类 | 部20190366 | 2023-12-31 | 河南省 | 评阅通过
动力机械 | 拖拉机 | 轮式拖拉机 | 140-160马力四轮驱动拖拉机 | 特拉克（潍坊）农业装备有限公司 | 轮式拖拉机 | TK1404 | 配套动力型号：YC4A160-T302；制造商：广西玉柴机器股份有限公司；气缸数：4；标定功率(kW)：103；标定转速（r/min）：2200；排放标准：第三阶段。 | 功率:140马力;驱动方式:四轮驱动 ;动力换挡、动力换向:否 ; | 功率：140马力；驱动方式：四轮驱动；排放标准：国三。 | 49200 | 103 | 通用类 | 苏农机（2019）第（0327）号 | 2023-12-31 | 山东省 | 评阅通过
动力机械 | 拖拉机 | 轮式拖拉机 | 140-160马力四轮驱动拖拉机 | 洛阳世英机械制造有限公司 | 轮式拖拉机 | SJH1504K | 发动机制造商：一拖（洛阳）柴油机有限公司，发动机信息： LR6M3LR22/1103，发动机标定功率：110.3kW；发动机制造商：潍坊潍柴道依茨柴油机有限公司，发动机信息：WP6G180E330，发动机标定功率：110.3kW。排放阶段：国三 | 功率:150马力;驱动方式:四轮驱动 ;动力换挡、动力换向:否 ; | 东方红发动机标定功率：110.3kW；潍柴发动机标定功率：110.3kW；驱动方式：四轮驱动，排放阶段：国三 | 49200 | 110.3 | 通用类 | 部20190525 | 2023-12-31 | 河南省 | 评阅通过
动力机械 | 拖拉机 | 轮式拖拉机 | 160-180马力四轮驱动拖拉机 | 常力工贸有限公司 | 轮式拖拉机 | CL1604 | 发动机型号：WP6G160E330、LR6M3LR22/1177；发动机功率：118、117.7kW；发动机生产厂家：潍柴（潍坊）中型柴油机有限公司、一拖（洛阳）柴油机有限公司；排放阶段：国三排放、国三排放 | 功率:160马力;驱动方式:四轮驱动 ;动力换挡、动力换向:否 ; | 外廓尺寸（长×宽×高mm）:5250×2400×3000；最小使用质量:5400kg；配套动力（kW）:118；型式:四轮驱动；轴距（mm）:2620； 轮距（前轮/后轮）（mm）:1810、1850、1950/1608~1996； 最小离地间隙（mm）:470； 标准配重（kg）:440/400； 档位数（前进/倒退/爬行）: 16/8/0；变速箱型式:4×(2+1)×2组成式；轮胎型号（前轮/后轮）:14.9-26/18.4-38。 | 49600 | 118 | 通用类 | 部20190489 | 2023-12-31 | 山东省 | 评阅通过
动力机械 | 拖拉机 | 轮式拖拉机 | 160-180马力四轮驱动拖拉机 | 英轩重工有限公司 | 轮式拖拉机 | YX1604-E | ①发动机型号：WP6G150E330；标定功率：118kw；标定转速：2200r/min；制造商：潍柴（潍坊）中型柴油机有限公司；排放阶段：GB20891-2014《非道路移动机械用柴油机排气污染物排放限值及测量方法（中国第三、四阶段）》第三阶段 ②发动机型号：YC6J190-T302；标定功率：117.6kw；标定转速：2200r/min；制造商：广西玉柴机器股份有限公司；排放阶段：GB20891-2014《非道路移动机械用柴油机排气污染物排放限值及测量方法（中国第三、四阶段）》第三阶段 | 功率:160马力;驱动方式:四轮驱动 ;动力换挡、动力换向:否 ; | 外廓尺寸（mm）：5100mm×2110mm×3130mm；轴距（mm）：2610mm；轮距（前轮/后轮）mm：1750/1620；轮距调整方式：有级可调/无级可调；最小离地间隙（mm）：490mm；最小使用质量（kg）：4855kg；最大配重质量（kg）：520kg/540kg；档位数：16/8/0；转向方式：前轮液压转向；制动系型式：湿式、盘式；离合器型式：干式、双作用离合器；变速箱换挡方式：啮合套；轮胎规格：14.9-28/18.4-38；液压悬挂装置型式：后置、三点悬挂 | 49600 | 118 | 通用类 | 部20190604 | 2023-12-31 | 山东省 | 评阅通过
动力机械 | 拖拉机 | 轮式拖拉机 | 160-180马力四轮驱动拖拉机 | 山东中诺农业装备有限公司 | 轮式拖拉机 | ZN1604 | 配套动力型号：YC6J190-T302；标定功率（kw)：117.6；制造商：广西玉柴机器股份有限公司；排放标准：第三阶段。 选装发动机1型号：LR4N5LR22/1180；标定功率（kw)：118；制造商：一拖（洛阳）柴油机有限公司；排放标准：第三阶段 。选装发动机2型号：YC4A170-T300；标定功率（kw)：117.6；制造商：广西玉柴机器股份有限公司；排放标准：第三阶段 。选装发动机3型号：WP6G160E330；标定功率（kw)：118；制造商：潍柴（潍坊）中型柴油机有限公司 ；排放标准：第三阶段。 | 功率:160马力;驱动方式:四轮驱动 ;动力换挡、动力换向:否 ; | 标定功率：117.6kw，驱动方式：四轮驱动；外廓尺寸（长x宽x高）（mm）：5180×2210×3000（六缸机），4820×2210×3000（四缸机）；轴距（mm）：2590（六缸机），2300（四缸机）；常用轮距（前轮/后轮）或轨距（mm）：1635/1730；最小使用质量（kg）：4600 （六缸机），4500（四缸机）。 | 49600 | 117.6 | 通用类 | 部20190260 | 2023-12-31 | 山东省 | 评阅通过
动力机械 | 拖拉机 | 轮式拖拉机 | 160-180马力四轮驱动拖拉机 | 山东天海农业装备有限公司 | 轮式拖拉机 | GA1604 | 1.型号：YC4A170-T300；标定功率/转速：117.6kW/2200r/min；制造商：广西玉柴机器股份有限公司；排放阶段：国Ⅲ 2.型号：WP6G160E330；标定功率/转速：118kW/2200r/min；制造商：潍柴（潍坊）中型柴油机有限公司；排放阶段：国Ⅲ 3.型号：LR6M3LR22/1177；标定功率/转速：117.7kW/2200r/min；制造商：一拖（洛阳）柴油机有限公司；排放阶段：国Ⅲ 4.型号：YC6J190-T302；标定功率/转速：117.6kW/2200r/min；制造商：广西玉柴机器股份有限公司；排放阶段：国Ⅲ | 功率:160马力;驱动方式:四轮驱动 ;动力换挡、动力换向:否 ; | 功率：160马力，117.6kW（选装118kW）；驱动型式：四轮驱动；长×宽×高（mm）：4260×2150×2900(四缸发动机） 4550×2150×2900(选装六缸发动机）；轴距（mm）：2310（四缸发动机）、2570(选装六缸发动机）；最小使用质量（kg）：4550(四缸发动机)、4640(选装六缸发动机)。 | 49600 | 117.6 | 通用类 | 部20181283 | 2022-12-31 | 山东省 | 评阅通过
动力机械 | 拖拉机 | 轮式拖拉机 | 160-180马力四轮驱动拖拉机 | 特拉克（潍坊）农业装备有限公司 | 轮式拖拉机 | TK1604 | 配套动力型号：YC4A170-T300；制造商：广西玉柴机器股份有限公司；气缸数：4；标定功率(kW)：117.6；标定转速（r/min）：2200；排放标准：第三阶段。 | 功率:160马力;驱动方式:四轮驱动 ;动力换挡、动力换向:否 ; | 功率：160马力；驱动方式：四轮驱动；排放标准：国三。 | 49600 | 117.6 | 通用类 | 苏农机（2019）第（0328）号 | 2023-12-31 | 山东省 | 评阅通过
动力机械 | 拖拉机 | 轮式拖拉机 | 160-180马力四轮驱动拖拉机 | 特拉克（潍坊）农业装备有限公司 | 轮式拖拉机 | TK1604A | 配套动力型号：WP6G160E330；制造商：潍柴(潍坊）中型柴油机有限公司；气缸数：6；标定功率(kW)：118；标定转速（r/min）：2200；排放标准：第三阶段。 | 功率:160马力;驱动方式:四轮驱动 ;动力换挡、动力换向:否 ; | 功率：160马力；驱动方式：四轮驱动；排放标准：国三。 | 49600 | 118 | 通用类 | 苏农机（2019）第（0330）号 | 2023-12-31 | 山东省 | 评阅通过
动力机械 | 拖拉机 | 轮式拖拉机 | 180马力及以上四轮驱动拖拉机 | 第一拖拉机股份有限公司 | 轮式拖拉机 | LX2604-D | 型号：YM6K7LRF22/1915；功率：191.5KW，制造商：一拖（洛阳）柴油机有限公司；排放阶段：国三 型号：SC9DK280G3；功率：191.5KW；制造商：上海柴油机股份有限公司；排放阶段：国三; | 功率:260马力;驱动方式:四轮驱动 ;动力换挡、动力换向:否 ; | 功率：191.5KW/260马力；驱动方式：四轮驱动 | 71000 | 191.5 | 通用类 | 部20190367 | 2023-12-31 | 河南省 | 评阅通过
动力机械 | 拖拉机 | 轮式拖拉机 | 180马力及以上四轮驱动拖拉机 | 潍坊市奥维五金制品有限公司 | 轮式拖拉机 | 奥维-2104A | 发动机型号：WP6G220E330，发动机生产厂：潍柴(潍坊）中型柴油机有限公司 发动机标功率：154.4kw，排放阶段：国三 | 功率:210马力;驱动方式:四轮驱动 ;动力换挡、动力换向:否 ; | 发动机标功率：154.4kw，排放阶段：国三，驱动方式：四驱；马力：210马力 | 71000 | 154.4 | 通用类 | 部20190523 | 2023-12-31 | 山东省 | 评阅通过
动力机械 | 拖拉机 | 轮式拖拉机 | 180马力及以上四轮驱动拖拉机 | 潍坊市奥维五金制品有限公司 | 轮式拖拉机 | 奥维-1804F | 发动机型号：WP6G180E330；发动机厂家：潍柴（潍坊）中型柴油机有限公司；发动机标定功率:132.5kw;排放阶段：国三；发动机气缸数：6 | 功率:180马力;驱动方式:四轮驱动 ;动力换挡、动力换向:否 ; | 马力：180马力，驱动方式：四驱，发动机标定功率:132.5kw;排放阶段：国三；发动机气缸数：6 | 71000 | 132.5 | 通用类 | 部20190521 | 2023-12-31 | 山东省 | 评阅通过
动力机械 | 拖拉机 | 轮式拖拉机 | 180马力及以上四轮驱动拖拉机 | 山东凯斯迪尔农业装备有限公司 | 轮式拖拉机 | DR2204A | 发动机马力：220马力，型号：WP6G220E330功率：162KW潍柴(潍坊)中型柴油机有限公司，排放阶段：国家第三阶段； | 功率:220马力;驱动方式:四轮驱动 ;动力换挡、动力换向:否 ; | 功率：162KW（220马力）；排放标准：国家第三阶段； 驱动方式 ：四轮驱动； 最小使用质量:6340kg ； 外廓尺寸(长×宽×高) : 5300mm×2370mm×2995mm 轴距或履带接地长:2755 mm 轮距(前轮/后轮)或轨距 1890mm、1990mm、2090mm/1835mm～2110mm； 常用轮距(前轮/后轮)或轨距 : 1990mm/1835mm； 轮距(前轮/后轮)调整方式 :/ 有级可调/无级可调 ； 最小离地间隙:400 mm； 标准配重(前/后) :780/480 kg 最大配重(前/后): 900/720 kg 档位数:前进/倒退/爬行 / 16/8/0； 主变速/副变速/其他: / 4/(2+1)×2/0 ； 发动机与离合器联接方式 :/ 直联； 起动方式:/ 电起动 ； 动力输出轴功率: ≥129.8kW； 最大牵引力: 56 kN； | 71000 | 162 | 通用类 | 部20190616 | 2023-12-31 | 山东省 | 评阅通过
动力机械 | 拖拉机 | 轮式拖拉机 | 180马力及以上四轮驱动拖拉机 | 山东凯斯迪尔农业装备有限公司 | 轮式拖拉机 | DR2004A | 发动机马力：200马力，型号：WP6G200E330功率：147KW潍柴(潍坊)中型柴油机有限公司，排放阶段：国家第三阶段； | 功率:200马力;驱动方式:四轮驱动 ;动力换挡、动力换向:否 ; | 功率：147KW（200马力） ；排放标准：国家第三阶段； 型式：四轮驱动；最小使用质量： 5750kg； 外廓尺寸(长×宽×高): 5270 mm×2375 mm×3000 mm ； 轴距或履带接地长: 2700 ； 轮距(前轮/后轮)或轨距 : 1790mm、1890mm、1990mm/1830mm～2110mm ； 常用轮距(前轮/后轮)或轨距; 1790mm /1830mm； 轮距(前轮/后轮)调整方式： 有级可调/无级可调 ； 最小离地间隙： 500mm ； 标准配重(前/后)：780/480 kg； 最大配重(前/后) ：900/720 kg； 档位数： 前进/倒退/爬行 / 16/8/0 ； 主变速/副变速/其他 ：/ 4/(2+1)×2/0 ； 发动机与离合器联接方式 ： 直联 ； 起动方式 ： 电启动 ； 动力输出轴功率：≥117.6 kW ； 最大牵引力 ： ≥52kN ； | 71000 | 147 | 通用类 | 部20190617 | 2023-12-31 | 山东省 | 评阅通过
动力机械 | 拖拉机 | 轮式拖拉机 | 180马力及以上四轮驱动拖拉机 | 山东天海农业装备有限公司 | 轮式拖拉机 | GA2004A | 1.型号：WP6G200E330；标定功率/转速：147kW/2200r/min；制造商：潍柴（潍坊）中型柴油机有限公司；排放阶段：国Ⅲ 2.型号：LR6M3LR22/1475；标定功率/转速：147.5kW/2200r/min；制造商：一拖（洛阳）柴油机有限公司；排放阶段：国Ⅲ 3.型号：YC6J220-T301；标定功率/转速：147kW/2200r/min；制造商：广西玉柴机器股份有限公司；排放阶段：国Ⅲ | 功率:200马力;驱动方式:四轮驱动 ;动力换挡、动力换向:否 ; | 功率：200马力，147kW；驱动型式：四轮驱动；长×宽×高（mm）：5180×2100×3200；轴距（mm）：2620；最小使用质量（kg）：5610。 | 71000 | 147.00 | 通用类 | 部20190274 | 2023-12-31 | 山东省 | 评阅通过
动力机械 | 拖拉机 | 轮式拖拉机 | 180马力及以上四轮驱动拖拉机 | 常力工贸有限公司 | 轮式拖拉机 | CL2204 | 发动机型号：WP6G220E330；发动机功率：162kW；发动机生产厂家：潍柴（潍坊）中型柴油机有限公司；排放阶段：国三排放 | 功率:220马力;驱动方式:四轮驱动 ;动力换挡、动力换向:否 ; | 外廓尺寸（长×宽×高mm）:（双轮）5600×3570×3180、（单轮）5600×2380×3180；最小使用质量:7630（双轮）、7080（单轮）kg；配套动力（kW）:162；型式:四轮驱动；轴距（mm）:2850； 轮距（前轮/后轮）（mm）:1980、2040、2440/1700~2400（单轮）2415（双轮）； 最小离地间隙（mm）:450； 标准配重（kg）:单轮1200/400、双轮：1200/0； 档位数（前进/倒退/爬行）: 16/16/0；变速箱型式:4×4×(1+1)组成式；轮胎型号（前轮/后轮）:18.4-26/20.8-38。 | 71000 | 162 | 通用类 | 部20190488 | 2023-12-31 | 山东省 | 评阅通过
动力机械 | 拖拉机 | 轮式拖拉机 | 180马力及以上四轮驱动拖拉机 | 常力工贸有限公司 | 轮式拖拉机 | CL1804 | 发动机型号：LR6M3LR22/1324、WP6G180E330；发动机功率：132.4kW、132.5kW、；发动机生产厂家：一拖（洛阳）柴油机有限公司、潍柴（潍坊）中型柴油机有限公司；排放阶段：国三排放、国三排放 | 功率:180马力;驱动方式:四轮驱动 ;动力换挡、动力换向:否 ; | 外廓尺寸（长×宽×高mm）:（双轮）5150×3240×3000、（单轮）5150×2180×3000；最小使用质量:6080（双轮）、5530（单轮）kg；配套动力（kW）:132.4；型式:四轮驱动；轴距（mm）:2560； 轮距（前轮/后轮）（mm）:1890、1950、2070/1620~2420（单轮）2230（双轮）； 最小离地间隙（mm）:460； 标准配重（kg）:单轮520/400、双轮：520/0； 档位数（前进/倒退/爬行）: 16/8/0；变速箱型式:4×(2+1)×2组成式；轮胎型号（前轮/后轮）:14.9-26/18.4-38。 | 71000 | 132.4 | 通用类 | 部20190490 | 2023-12-31 | 山东省 | 评阅通过
动力机械 | 拖拉机 | 轮式拖拉机 | 180马力及以上四轮驱动拖拉机 | 潍坊奥利达机械有限公司 | 轮式拖拉机 | ALD2604 | 配套动力型号：SC7H260G3；制造商：上海柴油机股份有限公司 ；气缸数：6；标定功率（KW）：:191.5KW；标定转速（r/min):2200 r/min；排放标准：第三阶段。" | 功率:260马力;驱动方式:四轮驱动 ;动力换挡、动力换向:否 ; | "外廓尺寸mm（长×宽×高）:5300×2150×3000；轴距：2880mm；常用轮距（前轮/后轮）mm：1770/1810；轮距（前轮/后轮）调整方式：有级可调/无级可调；最小使用质量：7290kg；标准配重（前/后)1050/480kg；档位数（前进/倒退/爬行）：16/16/0；主变速档位数/副变速档位数/其他档位数：4/4/（1+1）；发动机与离合器联接方式：直联；起动方式：电起动；翻倾防护装置（驾驶室或安全框架）：型号：1304.45A.010；型式：拖拉机驾驶室；生产厂：潍坊奥利达机械有限公司；前照灯型号：VK-003/VK-004；转向系型式：前轮液压转向；行车制动系型式： 湿式、盘式制动器、液压操纵；驻车制动系型式：独立式手制动；前驱动桥型式：旱地型；离合器型式：独立操纵；动力输出轴离合器型式：后置，独立式；传动系变速箱型式：4×4×（1+1）组成式；主变速箱换挡方式：机械有级变速；副变速箱换挡方式：机械有级变速；轮胎型号(前轮/后轮）：18.4-26/20.8-38 " | 71000 | 191.5 | 通用类 | 部20190550 | 2023-12-31 | 山东省 | 评阅通过
动力机械 | 拖拉机 | 轮式拖拉机 | 180马力及以上四轮驱动拖拉机 | 山东中诺农业装备有限公司 | 轮式拖拉机 | ZN2204 | 配套动力型号：WP6G220E330；标定功率（kw)：162；制造商：潍柴（潍坊）中型柴油机有限公司；排放标准：第三阶段。选装发动机1型号：YC6J220-T302；标定功率（kw)：162；制造商：广西玉柴机器股份有限公司；排放标准：第三阶段 。选装发动机2型号：SC7H220G3; 制造商：上海柴油机股份有限公司；标定功率（kw)：162；标定转速（r/min)：2200；排放标准：第三阶段 。 | 功率:220马力;驱动方式:四轮驱动 ;动力换挡、动力换向:否 ; | 标定功率：162kw，驱动方式：四轮驱动；外廓尺寸（长x宽x高）（mm）：5270×2750×2100（选装后轮双排：5270x3450x3200）；轴距（mm）：2820；常用轮距（前轮/后轮）或轨距（mm）： 1995/2000单排轮，1995/2660双排轮 ；最小使用质量（kg）：6920（单排轮），7600（双排轮）。 | 71000 | 162 | 通用类 | 部20190261 | 2023-12-31 | 山东省 | 评阅通过
动力机械 | 拖拉机 | 轮式拖拉机 | 180马力及以上四轮驱动拖拉机 | 山东中诺农业装备有限公司 | 轮式拖拉机 | ZN1804 | 配套动力型号：WP6G180E330；标定功率（kw)：132.5；制造商：潍柴（潍坊）中型柴油机有限公司；排放标准：第三阶段。选装发动机1型号：WP6G180E330A；标定功率（kw)：132.4；制造商：潍柴（潍坊）中型柴油机有限公司 ；排放标准：第三阶段。 选装发动机2型号：WP6G180E310；标定功率（kw)：132.4；制造商：潍柴（潍坊）中型柴油机有限公司 ；排放标准：第三阶段。 选装发动机3型号：LR6M3LR22/1510；标定功率（kw)：132.4；制造商：一拖（洛阳）柴油机有限公司；排放标准：第三阶段。选装发动机4型号：YC6J200-T301；标定功率（kw)：132.4；制造商：广西玉柴机器股份有限公司；排放标准：第三阶段。 | 功率:180马力;驱动方式:四轮驱动 ;动力换挡、动力换向:否 ; | 标定功率：132.5kw，驱动方式：四轮驱动；外廓尺寸（长x宽x高）（mm）：5180×2260×3000；轴距（mm）：2650；常用轮距（前轮/后轮）或轨距（mm）： 1810/1750 ；最小使用质量（kg）： 4700 ；起动方式： 电启动 。 | 71000 | 132.5 | 通用类 | 部20190258 | 2023-12-31 | 山东省 | 评阅通过
动力机械 | 拖拉机 | 轮式拖拉机 | 180马力及以上四轮驱动拖拉机 | 山东中诺农业装备有限公司 | 轮式拖拉机 | ZN2004 | 配套动力型号：WP6G200E330；标定功率（kw)：147；制造商：潍柴（潍坊）中型柴油机有限公司；排放标准：第三阶段。 选装发动机1型号：LR6M3LR22/1620；标定功率（kw)：147；制造商：一拖（洛阳）柴油机有限公司；排放标准：第三阶段。选装发动机2型号：YC6J220-T301；标定功率（kw)：147；制造商：广西玉柴机器股份有限公司；排放标准：第三阶段 。选装发动机3型号：WP6G220E330；标定功率（kw)：147；制造商：潍柴（潍坊）中型柴油机有限公司 ；排放标准：第三阶段。 | 功率:200马力;驱动方式:四轮驱动 ;动力换挡、动力换向:否 ; | 标定功率：147kw，驱动方式：四轮驱动；外廓尺寸（长x宽x高）（mm）：5300×2325×3200；轴距（mm）：2650；常用轮距（前轮/后轮）或轨距（mm）： 1800/1850 ；最小使用质量（kg）：5600 ；起动方式： 电启动 。 | 71000 | 147 | 通用类 | 部20190259 | 2023-12-31 | 山东省 | 评阅通过
动力机械 | 拖拉机 | 轮式拖拉机 | 180马力及以上四轮驱动拖拉机 | 第一拖拉机股份有限公司 | 轮式拖拉机 | LH1804 | 型号：LR6M3LR22/1324；功率：132.4KW，制造商：一拖（洛阳）柴油机有限公司；排放阶段：国三 | 功率:180马力;驱动方式:四轮驱动 ;动力换挡、动力换向:否 ; | 功率：132.4KW/180马力；驱动方式：四轮驱动 | 71000 | 132.4 | 通用类 | 部20190361 | 2023-12-31 | 河南省 | 评阅通过
动力机械 | 拖拉机 | 轮式拖拉机 | 180马力及以上四轮驱动拖拉机 | 第一拖拉机股份有限公司 | 轮式拖拉机 | LX2404-D | 型号：YM6K5LRF22/1770；功率：177KW，制造商：一拖（洛阳）柴油机有限公司；排放阶段：国三 型号：SC9DK270.1G3；功率：177KW；制造商：上海柴油机股份有限公司；排放阶段：国三; | 功率:240马力;驱动方式:四轮驱动 ;动力换挡、动力换向:否 ; | 功率：177KW/240马力；驱动方式：四轮驱动 | 71000 | 177 | 通用类 | 部20190368 | 2023-12-31 | 河南省 | 评阅通过
动力机械 | 拖拉机 | 轮式拖拉机 | 180马力及以上四轮驱动拖拉机 | 第一拖拉机股份有限公司 | 轮式拖拉机 | LH2104 | 型号：LR6M3LR22/1550；功率：155KW；制造商：一拖（洛阳）柴油机有限公司；排放阶段：国三 | 功率:210马力;驱动方式:四轮驱动 ;动力换挡、动力换向:否 ; | 功率：155KW/210马力；驱动方式：四轮驱动 | 71000 | 155 | 通用类 | 部20190360 | 2023-12-31 | 河南省 | 评阅通过
动力机械 | 拖拉机 | 轮式拖拉机 | 180马力及以上四轮驱动拖拉机 | 山东天海农业装备有限公司 | 轮式拖拉机 | GA2004 | 1.型号：WP6G200E330；标定功率/转速：147kW/2200r/min；制造商：潍柴（潍坊）中型柴油机有限公司；排放阶段：国Ⅲ 2.型号：SC7H200G3；标定功率/转速：147kW/2200r/min；制造商：上海柴油机股份有限公司；排放阶段：国Ⅲ 3.型号：LR6M3LR22/1475；标定功率/转速：147.5kW/2200r/min；制造商：一拖（洛阳）柴油机有限公司；排放阶段：国Ⅲ 4.型号：YC6J220-T301；标定功率/转速：147kW/2200r/min；制造商：广西玉柴机器股份有限公司；排放阶段：国Ⅲ | 功率:200马力;驱动方式:四轮驱动 ;动力换挡、动力换向:否 ; | 功率：200马力，147kW；驱动型式：四轮驱动；长×宽×高（mm）：5230×2310×3200；轴距（mm）：2720；最小使用质量（kg）：5550。 | 71000 | 147.00 | 通用类 | 部20181281 | 2022-12-31 | 山东省 | 评阅通过
动力机械 | 拖拉机 | 轮式拖拉机 | 180马力及以上四轮驱动拖拉机 | 山拖农机装备有限公司 | 轮式拖拉机 | MF1804E | 发动机型号：YC6J200-T301； 功率（kW）：132.4； 制造商：广西玉柴机器股份有限公司； 排放阶段：GB 20891-2014第三阶段； 发动机型号：WP6G180E330； 功率（kW）：132.5； 制造商：潍柴(潍坊)中型柴油机有限公司； 排放阶段：GB 20891-2014第三阶段； | 功率:180马力;驱动方式:四轮驱动 ;动力换挡、动力换向:否 ; | 外型尺寸（mm）：5075×2200×2933； 驱动方式：四轮驱动; 功率（KW）:132.4或选装132.5（国三）; 轴距（mm）:2731; 最小使用质量（kg）:5100 | 71000 | 132.4 | 通用类 | 部20190503 | 2023-12-31 | 山东省 | 评阅通过
动力机械 | 拖拉机 | 轮式拖拉机 | 180马力及以上四轮驱动拖拉机 | 山东天海农业装备有限公司 | 轮式拖拉机 | GA1804 | 1.型号：WP6G180E330；标定功率/转速：132.5kW/2200r/min；制造商：潍柴（潍坊）中型柴油机有限公司；排放阶段：国Ⅲ 2.型号：LR6M3LR22/1324；标定功率/转速：132.4kW/2200r/min；制造商：一拖（洛阳）柴油机有限公司；排放阶段：国Ⅲ 3.型号：YC6J200-T301；标定功率/转速：132.4kW/2200r/min；制造商：广西玉柴机器股份有限公司；排放阶段：国Ⅲ | 功率:180马力;驱动方式:四轮驱动 ;动力换挡、动力换向:否 ; | 功率：180马力，132.5kW；驱动型式：四轮驱动；长×宽×高（mm）：4550×2150×2900；轴距（mm）：2570；最小使用质量（kg）：5050。 | 71000 | 132.50 | 通用类 | 部20190210 | 2023-12-31 | 山东省 | 评阅通过
动力机械 | 拖拉机 | 轮式拖拉机 | 180马力及以上四轮驱动拖拉机 | 山东天海农业装备有限公司 | 轮式拖拉机 | GA1804A | 1.型号：WP6G180E330；标定功率/转速：132.5kW/2200r/min；制造商：潍柴（潍坊）中型柴油机有限公司；排放阶段：国Ⅲ 2.型号：LR6M3LR22/1324；标定功率/转速：132.4kW/2200r/min；制造商：一拖（洛阳）柴油机有限公司；排放阶段：国Ⅲ 3.型号：YC6J200-T301；标定功率/转速：132.4kW/2200r/min；制造商：广西玉柴机器股份有限公司；排放阶段：国Ⅲ | 功率:180马力;驱动方式:四轮驱动 ;动力换挡、动力换向:否 ; | 功率：180马力，132.5kW；驱动型式：四轮驱动；长×宽×高（mm）：5180×2100×3200；轴距（mm）：2620；最小使用质量（kg）：5610。 | 71000 | 132.50 | 通用类 | 部20190275 | 2023-12-31 | 山东省 | 评阅通过
动力机械 | 拖拉机 | 轮式拖拉机 | 180马力及以上四轮驱动拖拉机 | 特拉克（潍坊）农业装备有限公司 | 轮式拖拉机 | TK2604 | 配套动力型号：SC7H260G3；制造商：上海柴油机股份有限公司；气缸数：6；标定功率(kW)：191.5；标定转速（r/min）：2200；排放标准：第三阶段。 | 功率:260马力;驱动方式:四轮驱动 ;动力换挡、动力换向:否 ; | 功率：260马力；驱动方式：四轮驱动；排放标准：国三。 | 71000 | 191.5 | 通用类 | 苏农机（2019）第（0335）号 | 2023-12-31 | 山东省 | 评阅通过
动力机械 | 拖拉机 | 轮式拖拉机 | 180马力及以上四轮驱动拖拉机 | 第一拖拉机股份有限公司 | 轮式拖拉机 | LX2004-E | 型号：LR6M3LR22/1475；功率：147.5KW，制造商：一拖（洛阳）柴油机有限公司；排放阶段：国三 | 功率:200马力;驱动方式:四轮驱动 ;动力换挡、动力换向:否 ; | 功率：147.5KW/200马力；驱动方式：四轮驱动 | 71000 | 147.5 | 通用类 | 部20190362 | 2023-12-31 | 河南省 | 评阅通过
动力机械 | 拖拉机 | 轮式拖拉机 | 180马力及以上四轮驱动拖拉机 | 特拉克（潍坊）农业装备有限公司 | 轮式拖拉机 | TK2104 | 配套动力型号：WP6G220E330；制造商：潍柴(潍坊）中型柴油机有限公司；气缸数：6；标定功率(kW)：154.4；标定转速（r/min）：2200；排放标准：第三阶段。 | 功率:210马力;驱动方式:四轮驱动 ;动力换挡、动力换向:否 ; | 功率：210马力；驱动方式：四轮驱动；排放标准：国三。 | 71000 | 154.4 | 通用类 | 苏农机（2019）第（0333）号 | 2023-12-31 | 山东省 | 评阅通过
动力机械 | 拖拉机 | 轮式拖拉机 | 180马力及以上四轮驱动拖拉机 | 特拉克（潍坊）农业装备有限公司 | 轮式拖拉机 | TK1804 | 配套动力型号：WP6G180E330；制造商：潍柴(潍坊）中型柴油机有限公司；气缸数：6；标定功率(kW)：132.5；标定转速（r/min）：2200；排放标准：第三阶段。 | 功率:180马力;驱动方式:四轮驱动 ;动力换挡、动力换向:否 ; | 功率：180马力；驱动方式：四轮驱动；排放标准：国三。 | 71000 | 132.5 | 通用类 | 苏农机（2019）第（0331）号 | 2023-12-31 | 山东省 | 评阅通过
动力机械 | 拖拉机 | 轮式拖拉机 | 180马力及以上四轮驱动拖拉机 | 特拉克（潍坊）农业装备有限公司 | 轮式拖拉机 | TK2104A | 配套动力型号：WP6G220E330；制造商：潍柴(潍坊）中型柴油机有限公司；气缸数：6；标定功率(kW)：154.4；标定转速（r/min）：2200；排放标准：第三阶段。 | 功率:210马力;驱动方式:四轮驱动 ;动力换挡、动力换向:否 ; | 功率：210马力；驱动方式：四轮驱动；排放标准：国三。 | 71000 | 154.4 | 通用类 | 苏农机（2019）第（0332）号 | 2023-12-31 | 山东省 | 评阅通过
动力机械 | 拖拉机 | 轮式拖拉机 | 180马力及以上四轮驱动拖拉机 | 特拉克（潍坊）农业装备有限公司 | 轮式拖拉机 | TK2404 | 配套动力型号：SC7H240G3；制造商：上海柴油机股份有限公司；气缸数：6；标定功率(kW)：177；标定转速（r/min）：2200；排放标准：第三阶段。 | 功率:240马力;驱动方式:四轮驱动 ;动力换挡、动力换向:否 ; | 功率：240马力；驱动方式：四轮驱动；排放标准：国三。 | 71000 | 177 | 通用类 | 苏农机（2019）第（0334）号 | 2023-12-31 | 山东省 | 评阅通过
动力机械 | 拖拉机 | 轮式拖拉机 | 180马力及以上四轮驱动拖拉机 | 潍坊泰鸿拖拉机有限公司 | 轮式拖拉机 | TH2604 | SC7H260G3（上海柴油机股份有限公司、标定功率（kw）：191.5kw、标定转速（r/min）：2200r/min、排放阶段：CNFCG3 00 0293000225 000001） | 功率:260马力;驱动方式:四轮驱动 ;动力换挡、动力换向:否 ; | 发动机标定功率（kw）：191.5kw；驱动方式：四轮驱动 | 71000 | 191.5 | 通用类 | 部20190556 | 2023-12-31 | 山东省 | 评阅通过
动力机械 | 拖拉机 | 轮式拖拉机 | 180马力及以上四轮驱动拖拉机 | 潍坊泰鸿拖拉机有限公司 | 轮式拖拉机 | TH2004 | WP6G200E330（潍柴（潍坊）中型柴油机有限公司、标定功率（kw）：147kw、标定转速（r/min）：2200r/min、排放阶段：CNFCG3 00 0583 01 0008） | 功率:200马力;驱动方式:四轮驱动 ;动力换挡、动力换向:否 ; | 发动机标定功率（kw）：147kw；驱动方式：四轮驱动 | 71000 | 147 | 通用类 | 部20190555 | 2023-12-31 | 山东省 | 评阅通过
动力机械 | 拖拉机 | 轮式拖拉机 | 180马力及以上四轮驱动拖拉机 | 洛阳世英机械制造有限公司 | 轮式拖拉机 | SJH1804K | 发动机制造商：一拖（洛阳）柴油机有限公司，发动机信息： LR6M3LR22/1324，发动机标定功率：132.4kW；发动机制造商：潍柴（潍坊）中型柴油机有限公司，发动机信息：WP6G180E330，发动机标定功率：132.5kW。排放阶段：国三 | 功率:180马力;驱动方式:四轮驱动 ;动力换挡、动力换向:否 ; | 东方红发动机标定功率：132.4kW；潍柴发动机标定功率：132.5kW；驱动方式：四轮驱动，排放阶段：国三 | 71000 | 132.5 | 通用类 | 部20190526 | 2023-12-31 | 河南省 | 评阅通过
动力机械 | 拖拉机 | 轮式拖拉机 | 180马力及以上四轮驱动拖拉机(动力换挡、动力换向) | 潍坊泰鸿拖拉机有限公司 | 轮式拖拉机 | TH2004-P | WP6G200E330（潍柴（潍坊）中型柴油机有限公司、标定功率（kw）：147kw、标定转速（r/min）：2200r/min、排放标准：CNFCG3 00 0583000009 000001信息公开编号） | 功率:200马力;驱动方式:四轮驱动 ;动力换挡、动力换向:是 ; | 发动机标定功率（kw）：147kw；驱动方式：四轮驱动 | 75000 | 147 | 通用类 | 部20190518 | 2023-12-31 | 山东省 | 评阅通过
动力机械 | 拖拉机 | 轮式拖拉机 | 180马力及以上四轮驱动拖拉机(动力换挡、动力换向) | 潍坊泰鸿拖拉机有限公司 | 轮式拖拉机 | TH2204-P | WP6G220E330（潍柴（潍坊）中型柴油机有限公司、标定功率（kw）：162kw、标定转速（r/min）：2200r/min、排放标准：CNFCG3 00 0583000005 000001信息公开编号） | 功率:220马力;驱动方式:四轮驱动 ;动力换挡、动力换向:是 ; | 发动机标定功率（kw）：162kw；驱动方式：四轮驱动 | 75000 | 162 | 通用类 | 部20190519 | 2023-12-31 | 山东省 | 评阅通过
其他机械 | 其他机械 | 农业用北斗终端（含渔船用） | 液压控制转向机,直线精度±2.5cm的北斗导航自动驾驶系统 | 陕西科丰农业机械有限公司 | 自主导航系统 | KFNJ3000 |  | 液压控制转向机:是 ;北斗导航自动驾驶系统:是 ;直线精度:±2.5cm; |  | 17000 | 0 | 非通用类 | 黑垦鉴2016044 | 2020-12-31 | 陕西省 | 评阅通过
其他机械 | 其他机械 | 农业用北斗终端（含渔船用） | 电动方向盘,直线精度±10cm的北斗导航辅助驾驶系统 | 陕西科丰农业机械有限公司 | 北斗自主导航系统 | KFNJ4000BD-2.5RD |  | 直线精度:±10cm;电动方向盘(液压控制转向机):是 ;北斗导航辅助(自动)驾驶系统:是 ; |  | 15000 | 0 | 非通用类 | 黑垦鉴2019117 | 2023-12-31 | 陕西省 | 评阅通过
其他机械 | 其他机械 | 农业用北斗终端（含渔船用） | 电动方向盘,直线精度±10cm的北斗导航辅助驾驶系统 | 丰疆智能科技股份有限公司 | 自动导航系统 | FJ1001 |  | 直线精度:10cm;电动方向盘(液压控制转向机):是 ;北斗导航辅助(自动)驾驶系统:是 ; | 电动方向盘,北斗导航辅助驾驶系统，直线精度±10cm；转动电机型号规格：M3508直流无刷电机；直线度精度1.1-1.9cm；衔接行间距精度：1.6-2.5cm；接收信号源：GPS、BDS、GLN。 | 15000 | 0 | 非通用类 | 黑垦鉴2019010 | 2023-12-31 | 湖北省 | 评阅通过
其他机械 | 其他机械 | 旋耕播种机 | 2-2.3m旋耕施肥播种机 | 江苏清淮机械有限公司 | 旋耕施肥播种机 | 2BFGF-14(14)(200) |  | 旋幅:2m; | 配套动力范围（kW）：55.2～62.5；外形尺寸（工作状态，长×宽×高)mm：1700×2490×1210；结构质量（kg）：680；行距（cm）：160～170；；工作行数14；工作幅宽（cm）：200；传动机构型式：中间齿轮传动；排种器型式：外槽轮式；排种器数量：14；排肥器型式：外槽轮式；排肥器数量：14；开沟器型式：圆盘式；开沟器数量：14；种子箱容积：116L；肥箱容积：133L（如果有）；旋耕部分传动方式：中间；总安装刀数量(旋耕，把)：58；旋耕刀型号：ⅠT245。 | 2500 | 0 | 非通用类 | 部20152431 | 2019-12-31 | 江苏省 | 评阅通过
其他机械 | 其他机械 | 旋耕播种机 | 2-2.3m旋耕施肥播种机 | 江苏清淮机械有限公司 | 旋耕施肥播种机 | 2BFG-12(6)(200) |  | 旋幅:2m; | 配套动力（kW):47.8-62.5.工作幅宽（cm):200.排种数量：12个.肥器数量：6个.传动机构型式为镇压辊链传动.肥料箱容积为133L,种子箱容积为116L.与拖拉机连接方式：标准三点悬挂.外形尺寸（长×宽×高）（mm):1464×2405×1159.结构质量（kg):570. | 2500 | 0 | 非通用类 | 部2015291 | 2019-12-31 | 江苏省 | 评阅通过
其他机械 | 其他机械 | 旋耕播种机 | 2-2.3m旋耕施肥播种机 | 石家庄农业机械股份有限公司 | 旋耕播种机 | 2BFG-14（8）（215） |  | 旋幅:2.15m; | 旋耕部分幅宽 215 cm 外形尺寸（长×宽×高） 1815×2380×1435 mm 结构质量 750 kg 纯工作小时生产率 0.44～1.1 hm2/h 配套拖拉机标定功率 47.8～48.8 kW 配套拖拉机动力输出轴转速 720 r/min 配套拖拉机常用作业挡挡次 低Ⅱ 挡 配套拖拉机常用作业挡理论前进速度 2～5 km/h 旋耕部分耕深 12～16 cm 旋耕部分传动方式 中间齿轮传动 旋耕部分与拖拉机联接方式 三点悬挂 旋耕部分刀辊设计转速 267 r/min 旋耕部分刀辊最大回转半径 245 mm 旋耕部分刀辊总安装刀数 60 把 旋耕部分旋耕刀型号 IT245 条播部分传动方式 链传动 条播部分种子/肥箱容积 74/73 L 条播部分运输间隙 ≥310 mm 条播部分排种/肥器型式 外槽轮/外槽轮 条播部分排种/肥器数量 8月14日 个 条播部分排种/肥器排量调节方式 螺纹调节 条播部分开沟器型式 双轴承双圆盘式 条播部分开沟器铲尖材料 65Mn 条播部分开沟器数量 14 个 条播部分开沟器深度调节范围 40～80 mm | 2500 | 0 | 非通用类 | 冀2018T—264（续） | 2022-12-31 | 河北省 | 评阅通过
其他机械 | 其他机械 | 旋耕播种机 | 2.3-2.5m旋耕施肥播种机 | 江苏清淮机械有限公司 | 旋耕施肥播种机 | 2BFG-16(8)(230) |  | 旋幅:2.3m; | 配套动力（kW):47.8-58.8.工作幅宽（mm):230.施肥行数：8行，播种行数：16行.传动方式：地轮传动.肥箱容积为131L,种箱容积为131L.播种量（kg/hm²）：150-450.施肥量（kg/hm²）：150-900.外形尺寸（长×宽×高）（mm):2137×2760×1220.结构质量（kg):305. | 3000 | 0 | 非通用类 | 苏农机（2018）第（0334）号 | 2022-12-31 | 江苏省 | 评阅通过
其他机械 | 其他机械 | 旋耕播种机 | 2.5m以上旋耕施肥播种机 | 江苏清淮机械有限公司 | 旋耕施肥播种机 | 2BFG-19(10)(280) |  | 旋幅:2.8m; | 工作状态外形尺寸(长X宽X高)1840X3200X1485MM；旋耕部分传动方式:中间齿轮传动；旋耕刀型号:IT245；总安装刀数:88把；条播部分行距:14.7CM；工作行数:19行；排种器型式:外槽轮式；排种器数量:19个；排肥器型式:外槽轮式；排肥器数量:10个；种/肥箱容积:165/205L；排量调节方式:侧边螺纹调节；传动机构型式:万向节传动 | 3800 | 0 | 非通用类 | 苏农机（2018）第（0433）号 | 2022-12-31 | 江苏省 | 评阅通过

## 评阅不通过
机具大类 | 机具小类 | 机具品目 | 分档名称 | 生产企业 | 产品名称 | 机具型号 | 发动机信息 | 产品投档技术参数 | 产品配置参数 | 中央补贴额 | 功率（kW） | 机具类型 | 鉴定（认证）证书编号 | 有效期截止日期 | 企业所属省份 | 产品状态 | 备注
耕整地机械 | 耕地机械 | 铧式犁 | 单体幅宽35cm以下,3-4铧翻转犁 | 江苏清淮机械有限公司 | 铧式犁 | 1LS-425 |  | 单体幅宽:25cm;铧体个数:4铧; | 配套动力范围（kW）：40.4～51.5；外形尺寸（工作状态，长×宽×高)mm：2360×1240×1430；结构质量（kg）：225；犁体数量（个）：4；翻转机构型式：机械翻转； | 1040 | 0 | 非通用类 | 苏农机（2016）第（0202）号 | 2020-12-31 | 江苏省 | 评阅不通过 | 档次不符
耕整地机械 | 耕地机械 | 铧式犁 | 单体幅宽35cm以下,5铧及以上翻转犁 | 江苏清淮机械有限公司 | 铧式犁 | 1LS-525 |  | 单体幅宽:1cm;铧体个数:5铧; | 配套动力范围（kW）：47.8～55.1；外形尺寸（工作状态，长×宽×高)mm：2800×1240×1430；结构质量（kg）：247；犁体数量（个）：5； | 2500 | 0 | 非通用类 | 苏农机（2016）第（0203）号 | 2020-12-31 | 江苏省 | 评阅不通过 | 档次不符
耕整地机械 | 耕地机械 | 旋耕机 | 单轴1000-1500mm旋耕机 | 潍坊新越机械有限公司 | 旋耕机 | 1GKN-125 |  | 旋耕机轴数:1个;耕幅:1250mm; | 配套拖拉机标定功率范围：17.6-22kW；配套拖拉机动力输出轴转速：540/720r/min；结构型式（圆梁式、框架式）：框架式、单轴；工作状态外形尺寸(长×宽×高)：850×1380×980mm；作业速度范围：0.5～1.4m/s工作幅宽：125cm；传动方式（侧边、中间）：中间齿轮传动；总安装刀数：32把；刀轴连接型式：花键式；旋耕刀型号：ⅠT195；限深装置型式：限深板 | 300 | 0 | 通用类 | 部20190306 | 2023-12-31 | 山东省 | 评阅不通过 | 产品照片不符
耕整地机械 | 耕地机械 | 旋耕机 | 单轴2000-2500mm旋耕机 | 潍坊新越机械有限公司 | 旋耕机 | 1GKN-200 |  | 旋耕机轴数:1个;耕幅:2000mm; | 配套拖拉机标定功率范围：58.8-73.5kW；配套拖拉机动力输出轴转速：540/720r/min；结构型式（圆梁式、框架式）：框架式、单轴；工作状态外形尺寸(长×宽×高)：1050×2270×1050mm；作业速度范围：0.5～1.4m/s；工作幅宽：200cm；传动方式（侧边、中间）：中间齿轮传动；总安装刀数：56把；刀轴连接型式：花键式；旋耕刀型号：ⅠT245；限深装置型式：限深板 | 1900 | 0 | 通用类 | 部20190305 | 2023-12-31 | 山东省 | 评阅不通过 | 产品照片不符
耕整地机械 | 耕地机械 | 旋耕机 | 双轴2500mm及以上旋耕机 | 江苏清淮机械有限公司 | 旋耕机 | 1GKNH-350 |  | 旋耕机轴数:1个;耕幅:3500mm; | 结构型式：框架式；外形尺寸（长×宽×高)mm：1416×4060×1246；配套动力范围(kW)：88.2-102.9；结构质量（kg）：610；工作幅宽(cm)350；传动方式：中间齿轮传动；总安装刀数量(旋耕，把)：100；旋耕刀型号：IT245； | 3400 | 0 | 通用类 | 苏农机（2015）第（0139）号 | 2019-12-31 | 江苏省 | 评阅不通过 | 档次不符
耕整地机械 | 耕地机械 | 深松机 | 4-5铲深松机 | 江苏清淮机械有限公司 | 深松整地联合作业机 | 1SZL-230 |  | 深松部件个数:5个; | 单轴；工作幅宽（mm):2300；深松铲数量5个；配套功率（kW):88.2-95.6；深松铲结构型式为单柱、凿形铲带翼；耕深整地（mm):≥80；耕深深松（mm):≥250；结构质量（kg):880；外形尺寸（长×宽×高）（mm):2030×2550×1145 | 2300 | 0 | 通用类 | 苏农机（2017）第（0367）号 | 2021-12-31 | 江苏省 | 评阅不通过 | 档次不符
耕整地机械 | 耕地机械 | 深松机 | 4-5铲深松机 | 江苏清淮机械有限公司 | 深松整地联合作业机 | 1SZL-200 |  | 深松部件个数:4个; | 配套动力范围（kW）：69.9-73.5；外形尺寸（工作状态，长×宽×高)mm：1750×2270×1160；结构质量（kg）：815；深松铲结构型式：凿铲式；排列方式：单柱；数量：4；铲间距：40～50（可调）cm；工作幅宽：200cm；深松深度：8cm； | 2300 | 0 | 通用类 | 苏农机（2015）第（0149）号 | 2019-12-31 | 江苏省 | 评阅不通过 | 档次不符
耕整地机械 | 整地机械 | 起垄机 | 2-4m起垄机 | 江苏清淮机械有限公司 | 起垄机 | 1GL-230 |  | 作业幅宽:2.3m; | 配套功率(KW):55.1-58.8.作业幅宽(CM):230.起垄个数:2个.整机质量(KG):470.外形尺寸(长×宽×高)(MM):1135×2550×1152. | 1200 | 0 | 非通用类 | 苏农机（2015）第（0147）号 | 2019-12-31 | 江苏省 | 评阅不通过 | 档次不符
田间管理机械 | 植保机械 | 喷杆喷雾机 | 12-18m悬挂及牵引式喷杆喷雾机 | 威海宝捷农业机械有限公司 | 喷杆式喷雾机 | 3WP-300G型悬挂式喷杆喷雾机 |  | 喷幅:12m;形式:悬挂式; | 喷杆长度：12000mm；结构形式：悬挂式； | 1300 | 0 | 通用类 | 2018281401000015 | 2023-03-01 | 山东省 | 评阅不通过 | 档次不符
田间管理机械 | 植保机械 | 喷杆喷雾机 | 18m及以上悬挂及牵引式喷杆喷雾机 | 威海宝捷农业机械有限公司 | 喷杆式喷雾机 | 3WPX-1000型悬挂式喷杆喷雾机 |  | 喷幅:18m;形式:悬挂式; | 喷杆长度：18000mm；结构形式：悬挂式； | 8000 | 0 | 通用类 | 2018281401000015 | 2023-03-01 | 山东省 | 评阅不通过 | 档次不符
田间管理机械 | 植保机械 | 喷杆喷雾机 | 18m及以上悬挂及牵引式喷杆喷雾机 | 威海宝捷农业机械有限公司 | 喷杆式喷雾机 | 3WP-300-4型悬挂式喷杆喷雾机 |  | 喷幅:18m;形式:悬挂式; | 喷杆长度：18000mm；结构形式：悬挂式； | 8000 | 0 | 通用类 | 2018281401000015 | 2023-03-01 | 山东省 | 评阅不通过 | 档次不符
田间管理机械 | 植保机械 | 喷杆喷雾机 | 18m及以上悬挂及牵引式喷杆喷雾机 | 威海市佳盛机械科技有限公司 | 喷杆式喷雾机 | 3WPX-1000型悬挂式喷杆喷雾机 |  | 喷幅:18m;形式:悬挂式; | 喷幅：18M；结构型式：悬挂式；药箱容积：1000L | 8000 | 0 | 通用类 | 2018281401000016 | 2023-03-01 | 山东省 | 评阅不通过 | 档次不符
田间管理机械 | 植保机械 | 喷杆喷雾机 | 18-50马力自走式喷杆喷雾机 | 合肥多加农业科技有限公司 | 喷杆式喷雾机 | 3WYP-200型遥控自走式喷杆喷雾机 |  | 形式:自走式、四轮驱动、四轮转向;功率:18.1马力; | 产品品目：喷杆喷雾机 结构形式：自走式 工作压力（Mpa）：0.2~0.5 驱动形式：四轮驱动 转向形式：折腰转向（电机） 发动机货电动机：13.5kW双缸风冷四冲程汽油机；1kW永磁直流电机4只； 液（气）泵/电机泵：额定压力1.5MPa、额定流量16L/min隔膜泵3只 药箱：135L*2 | 17000 | 13.5 | 通用类 | 2015041401000083 | 2020-09-21 | 安徽省 | 评阅不通过 | 档次不符
田间管理机械 | 植保机械 | 风送喷雾机 | 药箱容积≥300L,喷幅≥30m,自走式 | 福建省扬彬机械设备有限公司 | 风送式喷雾机 | 3WZS-490-8B型自走式风送喷雾机 |  | 药箱容积:380L;水平射程:35.5m;行走形式:自走式 ; | 整机结构型式：自走式；整机工作压力2.0～3.5MPa；整机外形尺寸：2290×865×1760mm；喷幅/水平射程：35500mm；驱动型式：履带；转向型式：离合转向；发动机名称汽油机（风机用）：单缸风冷四冲程标定功率/转速4.2/3600KW/min；发动机名称汽油机（行走及液泵用）：单缸风冷四冲程标定功率/转速4.0/3600KW/min；液泵结构型式：柱塞泵；液泵额定流量：30～40L/min；药箱容积：380L；风机叶轮风机标定转速：3600r/min；风机叶轮直径:490mm | 11600 | 8.2 | 非通用类 | 2018281401000056 | 2023-12-04 | 福建省 | 评阅不通过 | 档次不符
田间管理机械 | 植保机械 | 风送喷雾机 | 350L≤药箱容积<1000L,喷幅半径≥6m,牵引式 | 台州市星泰农业机械有限公司 | 风送式喷雾机 | ZFW-360B型牵引式风送喷雾机 | 汽油机（液泵）：浙江文信机电制造有限公司，功率（kw）：3.8，转速（r/min）：3600，排放阶段：国Ⅱ。 | 药箱容积:360L;水平射程:20m;行走形式:牵引式 ; | 1.工作压力（MPa）：1.5-3.0；2.外型尺寸（mm）：2300*980*1100；3.发动机名称：汽油机，结构型式：单缸风冷四冲程；标定功率/转速kw/（r/min）：3.8/3600；4.液泵结构型式：柱塞泵，额定压力（MPa）：1.5-3.0，额定流量（L/min）：14；5.风机叶轮直径（mm）：500. | 3500 | 3.8 | 非通用类 | 2019281401000022 | 2024-09-03 | 浙江省 | 评阅不通过 | 档次不符
田间管理机械 | 植保机械 | 风送喷雾机 | 350L≤药箱容积<1000L,喷幅半径≥6m,牵引式 | 浙江富王机械有限公司 | 风送式喷雾机 | 3WF-400型牵引式风送喷雾机 |  | 药箱容积:400L;水平射程:13m;行走形式:牵引式 ; | 整机结构型式：牵引式；整机工作压力：3.5～5.0MPa;整机外形尺寸：1070×1000×1280mm；喷幅/水平射程13000mm；发动机名称电动机（风机用）：单相异步0.175/1380KW/r/min；工作电压：220V；发动机名称电动机（液泵用）：单相异步1.1/2800KW/r/min；工作电压：220V；液泵结构型式：柱塞泵；液泵额定流量：8-12L/min；药箱容积：400L；风机叶轮风机标定转速：1380r/min；风机叶轮直径：400mm。 | 3500 | 1.275 | 非通用类 | 2016041401000018 | 2021-02-25 | 北京市 | 评阅不通过 | 档次不符
田间管理机械 | 植保机械 | 风送喷雾机 | 350L≤药箱容积<1000L,喷幅半径≥6m,牵引式 | 福建省扬彬机械设备有限公司 | 风送式喷雾机 | 3WF-400-330型牵引式风送喷雾机 |  | 药箱容积:400L;水平射程:13m;行走形式:牵引式 ; | 整机结构型式：牵引式；整机工作压力：2.0～3.5MPa;整机外形尺寸：1070×1000×1260mm；;喷幅/水平射程13000mm；发动机名称电动机（风机用）：单相异步0.175/1380KW/r/min；工作电压：220V；发动机名称汽油机（液泵用）：单缸风冷四冲程；标定功率/转速3.8/3600KW/r/min；液泵结构型式：柱塞泵；液泵额定流量：15-25L/min；药箱容积：400L；风机叶轮风机标定转速：1380r/min；风机叶轮直径：400mm。 | 3500 | 3.975 | 非通用类 | 2018281401000056 | 2023-12-04 | 福建省 | 评阅不通过 | 档次不符
田间管理机械 | 植保机械 | 风送喷雾机 | 350L≤药箱容积<1000L,喷幅半径≥6m,牵引式 | 台州市星泰农业机械有限公司 | 风送式喷雾机 | ZFW-360型牵引式风送喷雾机 | 汽油机（液泵）：浙江文信机电制造有限公司，功率（kw）：4.0，转速（r/min）：3600，排放阶段：国Ⅱ。汽油机（风机）：重庆鼎工机电有限公司，功率（kw）：1.15，转速（r/min）：3600，排放阶段：国Ⅱ。 | 药箱容积:360L;水平射程:20m;行走形式:牵引式 ; | 1.工作压力（MPa）：1.5-3.0；2.外型尺寸（mm）：2900*980*1600；3.发动机名称：汽油机，结构型式：单缸风冷四冲程；标定功率/转速kw/（r/min）：液泵4.0/3600，风机1.15/3600；4.液泵结构型式：柱塞泵，额定压力（MPa）：3.5，额定流量（L/min）：26；5.风机叶轮直径（mm）：340. | 3500 | 5.15 | 非通用类 | 2019281401000022 | 2024-09-03 | 浙江省 | 评阅不通过 | 档次不符
田间管理机械 | 植保机械 | 风送喷雾机 | 350L≤药箱容积<1000L,喷幅半径≥6m,牵引式 | 台州市路桥金田园农机有限公司 | 车载式风送喷雾机 | 3WF-360-1.65 |  | 药箱容积:360L;水平射程:21m;行走形式:牵引式 ; | 型式：车载式；外形尺寸：1495*810*1455mm；工作压力：1.5-3.0；药箱容积：360L；配套动力：单相异步电动机；标定功率/转速KW/（r/min）:风机用0.55/1450；泵用1.1/2800；配套泵：柱塞泵;额定流量：8-12L/min;风机额定转速：1450r/min；喷幅：21m；喷雾量:5.5L/min. | 3500 | 1.65 | 非通用类 | 苏农机（2017）第（0459）号 | 2021-12-31 | 浙江省 | 评阅不通过 | 档次不符
田间管理机械 | 植保机械 | 风送喷雾机 | 350L≤药箱容积<1000L,喷幅半径≥6m,牵引式 | 台州市路桥金田园农机有限公司 | 车载式风送喷雾机 | 3WF-360-8 |  | 药箱容积:360L;水平射程:30m;行走形式:牵引式 ; | 型式：车载式；外形尺寸：1520*810*1480mm；工作压力：1.5~3.0；药箱容积：360L；配套动力：单缸风冷四冲程汽油机；标定功率/转速KW/（r/min）:风机用4.0/3600；泵用4.0/3600；配套泵：柱塞泵;额定流量：15-25L/min;风机额定转速：2800r/min；喷幅：30m；喷雾量：10L/min. | 3500 | 8 | 非通用类 | 苏农机（2017）第（0458）号 | 2021-12-31 | 浙江省 | 评阅不通过 | 档次不符
田间管理机械 | 植保机械 | 风送喷雾机 | 350L≤药箱容积<1000L,喷幅半径≥6m,牵引式 | 台州市路桥金田园农机有限公司 | 风送式喷雾机 | 3WF-400-1型牵引式风送喷雾机 |  | 药箱容积:400L;水平射程:15m;行走形式:牵引式 ; | 型式：牵引式；外形尺寸：2000*670*1250mm；工作压力：2.0～3.5；药箱容积：400L；配套动力：直流、无刷电动机；标定功率/转速(KW/r/min):风机用0.5/2800:；液泵用0.5/2800；工作电压：60V；配套泵：柱塞泵；额定压力：2.5～4.0；额定流量：15-25L/min;限压安全装置：弹簧调节式；限定压力：≤4.2MPa；风机标定转速：2800r/min；叶轮直径：340mm；喷幅：15m； | 3500 | 1 | 非通用类 | 2017281401000028 | 2022-09-29 | 浙江省 | 评阅不通过 | 档次不符
田间管理机械 | 植保机械 | 风送喷雾机 | 药箱容积≥1000L,喷幅半径≥6m,牵引式 | 浙江富王机械有限公司 | 风送式喷雾机 | 3WF-1000型牵引式风送喷雾机 |  | 药箱容积:1000L;水平射程:13m;行走形式:牵引式 ; | 整机结构型式：牵引式；整机工作压力：3.5～5.0MPa;整机外形尺寸：1690×1120×1360mm；喷幅/水平射程13000mm；发动机名称电动机（风机用）：单相异步0.12/1250KW/r/min；工作电压：220V；发动机名称电动机（液泵用）：单相异步1.1/2800KW/r/min；工作电压：220V；液泵结构型式：柱塞泵；液泵额定流量：8-12L/min；药箱容积：1000L；风机叶轮风机标定转速：1250r/min；风机叶轮直径：370mm。 | 4900 | 1.22 | 非通用类 | 2016041401000018 | 2021-02-25 | 北京市 | 评阅不通过 | 档次不符
田间管理机械 | 植保机械 | 风送喷雾机 | 药箱容积≥1000L,喷幅半径≥6m,牵引式 | 台州市星泰农业机械有限公司 | 风送式喷雾机 | ZFW-1000型牵引式风送喷雾机 | 电动机（液泵）：浙江豪普清洗设备有限公司，功率（kw）：0.06，转速（r/min）：2200。电动机（风机）：嵊州市正德电机有限公司，功率（kw）：0.2，转速（r/min）：1500。 | 药箱容积:1000L;水平射程:10m;行走形式:牵引式 ; | 1.工作压力（MPa）：0.8；2.外型尺寸（mm）：1900*1380*1700；3.发动机名称：电动机，结构型式：直流（液泵），单相交流异步（风机）；标定功率/转速kw/（r/min）：液泵0.06/2200，风机0.2/1500，工作电压（V）：12（液泵），220（风机）；4.液泵结构型式：隔膜泵，额定压力（MPa）：1.0，额定流量（L/min）：8；5.风机叶轮直径（mm）：465. | 4900 | 0.26 | 非通用类 | 2019281401000022 | 2024-09-03 | 浙江省 | 评阅不通过 | 档次不符
田间管理机械 | 植保机械 | 风送喷雾机 | 药箱容积≥1000L,喷幅半径≥6m,牵引式 | 福建省扬彬机械设备有限公司 | 风送式喷雾机 | 3WF-1000B型牵引式风送喷雾机 |  | 药箱容积:1000L;水平射程:13m;行走形式:牵引式 ; | 整机结构型式：牵引式；整机工作压力：2.0～3.5MPa；整机外形尺寸：1830×1050×1400mm；喷幅/水平射程13000mm；发动机名称电动机（风机用）：单相异步0.18/1250KW/r/min；工作电压：220V；发动机名称电动机（液泵用）：单相异步1.1/2800KW/r/min；工作电压：220V；液泵结构型式：柱塞泵；液泵额定流量：8-12L/min；药箱容积：1000L；风机叶轮风机标定转速：1250r/min；风机叶轮直径：480mm。 | 4900 | 1.28 | 非通用类 | 2018281401000056 | 2023-12-04 | 福建省 | 评阅不通过 | 档次不符
田间管理机械 | 植保机械 | 风送喷雾机 | 药箱容积≥1000L,喷幅半径≥6m,牵引式 | 福建省扬彬机械设备有限公司 | 牵引式风送喷雾机 | 3WF-1000A |  | 药箱容积:1000L;水平射程:21m;行走形式:牵引式 ; | 结构型式：牵引式；外形尺寸：1800×1050×1420mm；工作压力：2.0～3.5MPa；泵用配套动力名称：电动机；泵用配套动力结构型式：单相异步；泵用配套动力标定功率/转速：2.2/1400KW/r/min；泵用配套动力工作电压：220V；风机用配套动力名称：电动机；风机用配套动力结构型式：单相异步；风机用配套动力标定功率/转速：0.55/1450KW/r/min；风机用配套动力工作电压：220V；液泵结构型式：柱塞泵；液泵额定流量：15-25L/min；风机额定转速：1450r/min；风机叶轮直径：490mm；药箱容积：1000L；喷雾水平射程或喷幅：18m。 | 4900 | 2.75 | 非通用类 | 部20190390 | 2023-12-31 | 福建省 | 评阅不通过 | 档次不符
收获机械 | 玉米收获机械 | 自走式玉米收获机 | 3行摘穗剥皮型自走式玉米收获机 | 赵县金利机械有限公司 | 自走式玉米收获机 | 4YZP-3A | 生产企业：广西玉柴机械股份有限公司、规格型号：YC4D120L-T20、额定功率：88kw、额定转速：2600r/min | 收获行数:3行;自走式(摘穗剥皮型):是 ;工作幅宽(1.6m≤幅宽<2.2m):1.92m; | 型号规格：4YZP-3A、外形尺寸（长×宽×高）：5900mm×2050mm×3050mm、结构质量：3570kg、工作行数：3行、适应行距范围：550mm-650mm、工作幅宽：1920mm、最大卸果穗（粮）高度：1810mm、果穗升运器最大通过高度：2570mm、最小离地间隙：300mm、左转最小转弯半径：6600mm、右转最小转弯半径：6600mm、理论作业速度：2.5km/h～4.5km/h、作业小时生产率：0.25h㎡/h～0.35h㎡/h、单位面积燃油消耗量：35kg/h㎡-50kg/h㎡、摘穗辊型式：纵卧螺旋肋式、剥皮辊型式：槽型 橡胶+铁辊+橡胶辊、变速箱型式：机械式、导向轮轮距：1300mm、驱动轮轮距：1300mm、导向轮轮胎规格：10-15、驱动轮轮胎规格：11.2-24、秸秆切碎机构型式：卧式悬切装置、秸秆粉碎还田机型号规格：刀辊长4×4×395 | 40000 | 88 | 通用类 | 部20151477 | 2019-12-31 | 河北省 | 评阅不通过 | 请提供发动机国三排放证明
收获机械 | 玉米收获机械 | 自走式玉米收获机 | 4行摘穗剥皮型自走式玉米收获机 | 赵县金利机械有限公司 | 自走式玉米收获机 | 4YZP-4 | 生产企业：广西玉柴机械股份有限公司、规格型号：YC4D120L-T20、额定功率：88kw、额定转速：2600r/min | 收获行数:4行;自走式(摘穗剥皮型):是 ;工作幅宽(2.2m≤幅宽<2.8m):2.42m; | 型号规格：4YZP-4、外形尺寸（长×宽×高）：5950mm×2650mm×3050mm、结构质量：3880kg、工作行数：4行、适应行距范围：550mm-650mm、工作幅宽：2420mm、最大卸果穗（粮）高度：1810mm、果穗升运器最大通过高度：2570mm、最小离地间隙：300mm、左转最小转弯半径：7000mm、右转最小转弯半径：7150mm、理论作业速度：2.5km/h～4.5km/h、作业小时生产率：0.25h㎡/h～0.35h㎡/h、单位面积燃油消耗量：40kg/h㎡-55kg/h㎡、摘穗辊型式：纵卧螺旋肋式、剥皮辊型式：槽型 橡胶 +铁辊+橡胶辊、变速箱型式：机械式、导向轮轮距：1300mm、驱动轮轮距：1300mm、导向轮轮胎规格：10-15、驱动轮轮胎规格：11.2-24、秸秆切碎机构型式：卧式悬切装置、秸秆粉碎还田机型号规格：刀辊长6×4×346 | 56000 | 88 | 通用类 | 部20151478 | 2019-12-31 | 河北省 | 评阅不通过 | 请提供发动机国三排放证明
收获机械 | 玉米收获机械 | 自走式玉米籽粒联合收获机 | 5行及以上自走式玉米籽粒联合收获机 | 四平市星元农业装备有限公司 | 玉米籽粒联合收获机 | 4YZ-6 |  | 自走式:是 ;收获行数:6行;幅宽(≥2.8m):3.6m; |  | 68000 | 118 | 通用类 | 部20181184 | 2022-12-31 | 吉林省 | 评阅不通过 | 请提供发动机国三排放证明
收获机械 | 饲料作物收获机械 | 割草机 | 2.8m及以上旋转式割草压扁机 | 天津库恩农业机械有限公司 | 割草压扁机 | FC302 RG |  | 割幅宽度:3m;是否带压扁装置:是 ;是否旋转式:是 ; | 宽幅：3m;压扁装置；旋转 | 46800 | 0 | 非通用类 | 黑垦鉴2015117 | 2019-12-31 | 天津市 | 评阅不通过 | 产品照片和铭牌不符
收获机械 | 饲料作物收获机械 | 搂草机 | 5.4m及以上侧向指盘式液压搂草机 | 内蒙古佳宣农牧业机械有限公司 | 8盘弯管式指轮搂草机 | 9LZ-5.5 |  | 搂幅宽度:5.4m;工作形式:侧向指盘式 ;折叠形式:液压 ; | 搂幅宽度：5.5m；侧向指盘式；液压折叠式 | 9200 | 0 | 非通用类 | 内蒙古2018-032 | 2022-12-31 | 内蒙古自治区 | 评阅不通过 | 档次不符
收获机械 | 饲料作物收获机械 | 搂草机 | 5.4m及以上侧向指盘式液压搂草机 | 内蒙古佳宣农牧业机械有限公司 | 8盘直管式指轮搂草机 | 9LZ-6.0 |  | 搂幅宽度:6.0m;工作形式:侧向指盘式 ;折叠形式:液压 ; | 搂幅宽度：6.0m 侧向指盘式 液压折叠式 | 9200 | 0 | 非通用类 | 内蒙古2018-033 | 2022-12-31 | 内蒙古自治区 | 评阅不通过 | 档次不符
收获机械 | 饲料作物收获机械 | 搂草机 | 5.4m及以上侧向指盘式液压搂草机 | 中国农业机械化科学研究院呼和浩特分院有限公司 | 多功能水平旋转搂草机 | 9LSQ-5.3 |  | 搂幅宽度:5.3m;工作形式:侧向旋转式 ;折叠形式:液压 ; | 外形尺寸（长×宽×高）（运输状态）:8200mm×2210mm×2990mm 搂幅:3.0～5.3m | 9200 | 0 | 非通用类 | 内蒙古2015-061 | 2019-12-31 | 内蒙古自治区 | 评阅不通过 | 档次不符
收获机械 | 饲料作物收获机械 | 打（压）捆机 | 0.7-1.2m捡拾压捆机 | 科尔沁右翼中旗牧航农业装备有限公司 | 圆草捆打捆机 | 9YQ-1300 |  | 捡拾宽度:1.3m; | 捡拾器宽度（mm）：1300；捡拾器结构型式：甩刀式；卷压滚筒数量：12个；工作状态外形尺寸（长×宽×高）mm：1780×1600×1380；配套动力非固定式（kw）：≥25.7 | 7600 | 0 | 通用类 | 部20190437 | 2023-12-31 | 内蒙古自治区 | 评阅不通过 | 档次不符
收获机械 | 饲料作物收获机械 | 打（压）捆机 | 1.2-1.7m捡拾压捆机 | 四平市龙业机械制造有限公司 | 打捆机 | 9YJ-0.7 |  | 捡拾宽度:1.9m; | 捡拾器宽度mm:1900； 捡拾器结构形式：甩刀式； 卷压滚筒转速：320r/min； 卷压滚筒数量：13个； 工作状态外形尺寸(长×宽×高)：2870mm×2300mm×1550mm； 配套动力：≥36kW | 17000 | 0 | 通用类 | 吉农机鉴2018-022 | 2022-12-31 | 吉林省 | 评阅不通过 | 档次不符
收获机械 | 饲料作物收获机械 | 打（压）捆机 | 1.2-1.7m捡拾压捆机 | 潍坊萨沃农业装备有限公司 | 圆草捆打捆机 | 9YQ-230A |  | 捡拾宽度:2.3m; | 捡拾器宽度：2.3m，捡拾器结构型式：甩刀式，卷压滚筒数量：14个 | 17000 | 0 | 通用类 | 鄂2019224 | 2024-07-17 | 山东省 | 评阅不通过 | 档次不符
收获机械 | 饲料作物收获机械 | 打（压）捆机 | 1.2-1.7m捡拾压捆机 | 宁津县永升机械制造有限公司 | 捡拾圆捆机 | 9YQ-180 |  | 捡拾宽度:1.8m; |  | 17000 | 0 | 通用类 | 部20190430 | 2023-12-31 | 山东省 | 评阅不通过 | 档次不符
收获机械 | 饲料作物收获机械 | 打（压）捆机 | 1.7-2.2m捡拾压捆机 | 农沃农业机械（潍坊）有限公司 | 圆草捆打捆机 | 9YQ-180 |  | 捡拾宽度:1.8m; | 型号名称：9YQ-180型圆草捆打捆机；挂接方式：牵引式；捡拾宽度mm：1800；捡拾器结构型式：甩刀式；喂入器结构型式：螺旋连续喂入机构；压缩室成捆机构型式：滚筒式；压缩室宽度mm：930；压缩室直径mm：570；卷压滚筒数量：14个；卷压滚筒直径mm:150；缠捆方式（绳或网）：缠绳；配套动力范围KW：40.4-58.5； | 24500 | 0 | 通用类 | 鄂2019336 | 2024-07-17 | 山东省 | 评阅不通过 | 产品照片不符
收获机械 | 饲料作物收获机械 | 打（压）捆机 | 2.2m及以上捡拾压捆机 | 吉林瑞丰重工有限公司 | 捡拾圆捆打捆机 | 9YRF-1250B |  | 捡拾宽度:2.25m; |  | 27200 | 0 | 通用类 | 吉农机鉴2019-036 | 2023-12-31 | 吉林省 | 评阅不通过 | 产品照片不符
收获机械 | 茎秆收集处理机械 | 秸秆粉碎还田机 | 1.5-2m秸秆粉碎还田机 | 赵县金利机械有限公司 | 秸秆粉碎还田机 | 1JHY-200 |  | 作业幅宽:2m; | 型号名称：1JHY-200秸秆粉碎还田机、配套动力范围：73.5kw以上、配套动力输出轴转速：720r/min、与配套拖拉机连接方式：三点悬挂、工作状态外形尺寸（长×宽×高）：1456mm×2262mm×1050mm、作业小时生产率：0.50h㎡/h～0.70h㎡/h、作业速度：3km/h～5km/h、工作幅宽：200cm、传动方式：侧边皮带传动、设计转速：1850r/min、最大回转半径：R265mm、刀片型式：甩刀、总安装刀数：56把 | 1900 | 0 | 通用类 | 部20181102 | 2022-12-31 | 河北省 | 评阅不通过 | 档次不符
收获后处理机械 | 干燥机械 | 谷物烘干机 | 处理量100t/d及以上连续式谷物烘干机 | 铁岭凯瑞烘干设备有限公司 | 连续式粮食烘干机 | HGT-100 | 1;热风机型号名称:Y4-73NO8C、Y4-73NO6C;热风机转速:1450R/MIN、1450R/MIN;热风机风压:1627PA、2287PA;热风机流量:32079M3/H、21024M3/H;热风机电机功率:22KW、18.5KW;冷却风机型号名称:4-72NO6C;冷却风机转速:1450R/MIN;冷却风机风压:1635PA;冷却风机流量:11865M3/H;冷却风机电机功率:7.5KW;热风炉型号名称:2吨燃煤热风炉;热风炉炉排型式:链条式;热风炉换热器型式:列管式;热风炉引烟风机流量:10138M3/H;热风炉引烟风机电机功率:15KW;热风炉热功率(输出热量):5020MJ/H;热风炉燃料种类:煤;热风炉加热方式:间接;排粮电机功率:1.5KW;鼓风机功率:1.5KW。总功率：66KM 生产厂家：铁岭凯瑞烘干设备有限公司 | 处理型式:连续式 ;批处理量:/ t/d;批处理量:/ t;非燃煤型:是 ; | 干燥方式:间接加热；结构型式:连续式；干燥机机体外形尺寸(长×宽×高):2000MM×2600MM×15000MM；处理量:100T/D；降水幅度:15%；缓苏段高度:2700MM；干燥段数量/高度:8/900；装机容量:30M3；冷却段高度:1800MM；热风温度范围:50~140℃；热风机数量:1、1；热风机型号名称:Y4-73NO8C、Y4-73NO6C；热风机转速:1450R/MIN、1450R/MIN；热风机风压:1627PA、2287PA；热风机流量:32079M3/H、21024M3/H；热风机电机功率:22KW、18.5KW；冷却风机型号名称:4-72NO6C；冷却风机转速:1450R/MIN；冷却风机风压:1635PA；冷却风机流量:11865M3/H；冷却风机电机功率:7.5KW；热风炉型号名称:2吨燃煤热风炉；热风炉炉排型式:链条式；热风炉换热器型式:列管式；热风炉引烟风机流量:10138M3/H；热风炉引烟风机电机功率:15KW；热风炉热功率(输出热量):5020MJ/H；热风炉燃料种类:煤；热风炉加热方式:间接；排粮电机功率:1.5KW；鼓风机功率:1.5KW总功率:66KM | 116200 | 66 | 通用类 | 部20170878 | 2021-12-31 | 辽宁省 | 评阅不通过 | 档次不符
收获后处理机械 | 干燥机械 | 谷物烘干机 | 处理量100t/d及以上连续式谷物烘干机 | 铁岭凯瑞烘干设备有限公司 | 连续式粮食烘干机 | HGT-150 | 1;热风机型号名称:Y4-73NO9D、Y4-73NO9D;热风机转速:1450R/MIN、1450R/MIN;热风机风压:1989PA、1900PA;热风机流量:35210M3/H、30000M3/H;热风机电机功率:30KW、22KW;冷却风机型号名称:4-72NO6C;冷却风机转速:1450R/MIN;冷却风机风压:1769PO;冷却风机流量:18954M3/H;冷却风机电机功率:11KW;热风炉型号名称:3吨燃煤热风炉;热风炉炉排型式:链条式;热风炉换热器型式:管式;热风炉引烟风机型号:Y5-48NO6.3C;热风炉引烟风机转速:2650R/MIN;热风炉引烟风机流量:16577R/MIN;热风炉引烟风机电机功率:18.5KW;热风炉热功率(输出热量):7524MJ/H;热风炉燃料种类:煤;热风炉加热方式:间接;排粮电机功率:1.5KW;鼓风机功率:1.1KW，总功率：84.1KM，生产厂家：铁岭凯瑞烘干设备有限公司。 | 处理型式:连续式 ;批处理量:/t/d;批处理量:/t;非燃煤型:是 ; | 干燥方式:间接加热(连续式混流)；结构型式:间接加热；干燥机机体外形尺寸(长×宽×高):2600MM×2600MM×18800MM；处理量:150T/D；降水幅度:15%；缓苏段高度:4500MM；干燥段数量/高度:10/900MM；装机容量:52M3；冷却段高度:2700MM；热风无难度范围:50~140℃；热风机数量:1、1；热风机型号名称:Y4-73NO9D、Y4-73NO9D；热风机转速:1450R/MIN、1450R/MIN；热风机风压:1989PA、1900PA；热风机流量:35210M3/H、30000M3/H；热风机电机功率:30KW、22KW；冷却风机型号名称:4-72NO6C；冷却风机转速:1450R/MIN；冷却风机风压:1769PO；冷却风机流量:18954M3/H；冷却风机电机功率:11KW；热风炉型号名称:3吨燃煤热风炉；热风炉炉排型式:链条式；热风炉换热器型式:管式；热风炉引烟风机型号:Y5-48NO6.3C；热风炉引烟风机转速:2650R/MIN；热风炉引烟风机流量:16577R/MIN；热风炉引烟风机电机功率:18.5KW；热风炉热功率(输出热量):7524MJ/H；热风炉燃料种类:煤；热风炉加热方式:间接；排粮电机功率:1.5KW；鼓风机功率:1.1KW总功率:84.1KM | 116200 | 84.1 | 通用类 | 部20170877 | 2021-12-31 | 辽宁省 | 评阅不通过 | 档次不符
收获后处理机械 | 干燥机械 | 谷物烘干机 | 处理量100t/d及以上连续式谷物烘干机 | 铁岭凯瑞烘干设备有限公司 | 粮食烘干机 | HGT-500 | 热风机型号名称:Y4-73NO11D、Y4-73NO11D、Y4-73NO10D;;热风机风压:2779PA、2779PA、1741PA;热风机流量:59247M3/H、59247M3/H、56455M3/H;热风机电机功率:55KW、55KW、45KW;冷却风机型号名称:4-72NO10C;电机功率:37KW;热风炉型号名称：Y5-47N011C电机功率:55KW;热风炉燃料种类：RFL-600/III类烟煤或生物质、总功率：283KM 生产厂家：铁岭凯瑞烘干设备有限公司 | 处理型式:连续式 ;批处理量:500t/d;批处理量:/t;非燃煤型:是 ; | 结构尺寸（长*宽*高mm）:4340mm×3600mm×21800mm 整机质量（kg）:450000kg 配套动力（kw）:283KW 处理量:571.7t/d(23820kg/h 结构形式:连续式 燃烧形式:间接加热 点火方式:手动 燃煤消耗量:0.8t/h 燃料:III类烟煤 安全装置:自动报警装置，电气过载保护装置，漏电保护装置，灭火器 电机总功率:283KW 热风温度:118.8-123.5℃ 电压:380.9V | 116200 | 283 | 通用类 | 部2015618 | 2019-12-31 | 辽宁省 | 评阅不通过 | 档次不符
收获后处理机械 | 干燥机械 | 谷物烘干机 | 处理量100t/d及以上连续式谷物烘干机 | 铁岭凯瑞烘干设备有限公司 | 粮食烘干机 | HGT-200 | 热风机型号名称:Y4-73NO8C9D、Y4-73NO9D、Y4-73NO9D;;热风机风压:1409PA、1627PA、1627PA;热风机流量:38026M3/H、29106M3/H、29106M3/H;热风机电机功率:30KW、22KW、22KW;冷却风机型号名称:4-72NO8C;电机功率:22KW;热风炉型号名称：Y5-47N08C电机功率:22KW;热风炉燃料种类：RFL-240/III类烟煤或生物质、总功率：98.8KM 生产厂家：铁岭凯瑞烘干设备有限公司 | 处理型式:连续式 ;批处理量:200t/d;批处理量:/t;非燃煤型:是 ; | 结构尺寸（长*宽*高mm）:3140mm×3140mm×20000mm 整机质量（kg）:20000kg 配套动力（kw）:98.8KW 处理量:200t/d(10460kg/h) 结构形式:连续式 燃烧形式:间接加热 点火方式:手动 燃煤消耗量:0.3t/h 燃料:III类烟煤 电机总功率:98.8kw 安全装置:自动报警装置，电气过载保护装置，漏电保护装置，灭火器 电压:382V 热风温度:118.9-126.2℃ | 116200 | 98.8 | 通用类 | 部2015620 | 2019-12-31 | 辽宁省 | 评阅不通过 | 档次不符
收获后处理机械 | 干燥机械 | 谷物烘干机 | 处理量100t/d及以上连续式谷物烘干机 | 铁岭凯瑞烘干设备有限公司 | 粮食烘干机 | HGT-300 | 热风机型号名称:Y4-73NO8C10D、Y4-73NO9D、Y4-73NO9D;;热风机风压:2273PA、1409PA、1627PA;热风机流量:41100M3/H、38026M3/H、38026M3/H;热风机电机功率:37KW、30KW、22KW;冷却风机型号名称:4-72NO8C;电机功率:30KW;热风炉型号名称：Y5-47N08C电机功率:30KW;热风炉燃料种类：RFL-360/III类烟煤或生物质、总功率：130KM 生产厂家：铁岭凯瑞烘干设备有限公司 | 处理型式:连续式 ;批处理量:300t/d;批处理量:/t;非燃煤型:是 ; | 结构尺寸（长*宽*高mm）:3140mm×4200mm×20000mm 整机质量（kg）:30000kg 配套动力（kw）:130KW 处理量:300t/d(12500kg/h) 结构形式:连续式 燃烧形式:间接加热 点火方式:手动 燃煤消耗量:0.5t/h 燃料:III类烟煤 电机总功率:130kw 安全设置:自动报警装置，电气过载保护装置，漏电保护装置，灭火器 电压:380.9v 热风温度:119.5-123.6℃ | 116200 | 130 | 通用类 | 部2015619 | 2019-12-31 | 辽宁省 | 评阅不通过 | 档次不符
农田基本建设机械 | 平地机械 | 平地机 | 幅宽3m及以上激光或卫星平地机 | 深圳冰河导航科技有限公司 | 北斗卫星平地机 | 12PW-300 |  | 作业幅宽:3m;平地信号源:卫星 ; | 控制方式：卫星控制 卫星天线数量：1个 卫星接收机信号源：北斗 GPS GLONASS 移动基站功率：1W 有效发射半径≥2km 移动基站功率：223.025MHz～235MHz 车载计算机型号：YJPPC-101 卫星接收机/基站型号：PB110-1/PB110/1 作业幅宽：3000mm 连接方式：牵引式 | 19000 | 0.01 | 非通用类 | 黑垦鉴2019060 | 2023-12-31 | 广东省 | 评阅不通过 | 产品照片不符
动力机械 | 拖拉机 | 轮式拖拉机 | 160-180马力四轮驱动拖拉机(动力换挡、动力换向) | 潍坊市鑫升机械制造有限公司 | 轮式拖拉机 | XS1604 | 配套发动机型号：YC4A170-T300；标定功率 (kW)：117.6；制造商：广西玉柴机器股份有限公司；排放阶段：中国第三阶段 | 功率:160马力;驱动方式:四轮驱动 ;动力换挡、动力换向:否 ; | 标定功率：117.6kw；驱动方式：四轮驱动； | 57000 | 117.6 | 通用类 | 部20190595 | 2023-12-31 | 山东省 | 评阅不通过 | 档次不符
动力机械 | 拖拉机 | 轮式拖拉机 | 160-180马力四轮驱动拖拉机(动力换挡、动力换向) | 第一拖拉机股份有限公司 | 轮式拖拉机 | LH1604 | 型号：LR6A3LU22/1177E；功率：117.7KW；制造商：一拖（洛阳）柴油机有限公司；排放阶段：国三 型号：LR6A3LR22/1177；功率：117.7KW；制造商：一拖（洛阳）柴油机有限公司；排放阶段：国三 | 功率:160马力;驱动方式:四轮驱动 ;动力换挡、动力换向:否 ; | 功率：117.7KW/160马力；驱动方式：四轮驱动 | 57000 | 117.7 | 通用类 | 部20190359 | 2023-12-31 | 河南省 | 评阅不通过 | 档次不符
动力机械 | 拖拉机 | 轮式拖拉机 | 180马力及以上四轮驱动拖拉机(动力换挡、动力换向) | 潍坊市鑫升机械制造有限公司 | 轮式拖拉机 | XS2204A | 配套发动机型号：YC6J220-T302；标定功率 (kW)：162；制造商：广西玉柴机器股份有限公司；排放阶段：中国第三阶段 | 功率:220马力;驱动方式:四轮驱动 ;动力换挡、动力换向:否 ; | 标定功率：162.0kw；驱动方式：四轮驱动； | 75000 | 162.0 | 通用类 | 部20190596 | 2023-12-31 | 山东省 | 评阅不通过 | 档次不符
动力机械 | 拖拉机 | 轮式拖拉机 | 180马力及以上四轮驱动拖拉机(动力换挡、动力换向) | 潍坊市鑫升机械制造有限公司 | 轮式拖拉机 | XS1804 | 配套发动机型号：YC6J200-T301；标定功率 (kW)：132.4；制造商：广西玉柴机器股份有限公司；排放阶段：中国第三阶段 | 功率:180马力;驱动方式:四轮驱动 ;动力换挡、动力换向:否 ; | 标定功率：132.4kw；驱动方式：四轮驱动； | 75000 | 132.4 | 通用类 | 部20190597 | 2023-12-31 | 山东省 | 评阅不通过 | 档次不符
动力机械 | 拖拉机 | 轮式拖拉机 | 180马力及以上四轮驱动拖拉机(动力换挡、动力换向) | 潍坊市鑫升机械制造有限公司 | 轮式拖拉机 | XS2604 | 配套发动机型号：YC6A260-T306；标定功率 (kW)：191.2；制造商：广西玉柴机器股份有限公司；排放阶段：中国第三阶段 | 功率:260马力;驱动方式:四轮驱动 ;动力换挡、动力换向:否 ; | 标定功率：191.2kw；驱动方式：四轮驱动； | 75000 | 191.2 | 通用类 | 部20190594 | 2023-12-31 | 山东省 | 评阅不通过 | 档次不符