## Sheet1
2019年一览表档次、配置参数及补贴额调整表
大类 | 小类 | 品目 | 档次名称 | 基本配置和参数 | 中央财政 补贴额 (元） | 备注 | 调整内容 | 备注2
收获机械 | 饲料作物收获机械 | 打（压）捆机 | 7.5—15kW方捆压捆机 | 方捆；7.5kW≤功率＜15kW，打结器 | 3000 | 通用类 | 增加打结器 | 系统中产品须提交配置参数承诺函
收获机械 | 饲料作物收获机械 | 打（压）捆机 | 15kW及以上方捆压捆机 | 方捆；功率≥15kW，打结器 | 13560 | 通用类 | 增加打结器 | 系统中产品须提交配置参数承诺函
动力机械 | 拖拉机 | 轮式拖拉机 | 60—70马力四轮驱动拖拉机 | 60马力≤功率＜70马力；驱动方式：四轮驱动 | 17000 | 通用类 | 降低额度 | 系统中产品无须重新投档
动力机械 | 拖拉机 | 轮式拖拉机 | 120—140马力四轮驱动拖拉机 | 120马力≤功率＜140马力；驱动方式：四轮驱动 | 44510 | 通用类 | 降低额度 | 系统中产品无须重新投档
动力机械 | 拖拉机 | 轮式拖拉机 | 140—160马力四轮驱动拖拉机 | 140马力≤功率＜160马力；驱动方式：四轮驱动 | 54120 | 通用类 | 降低额度 | 系统中产品无须重新投档
动力机械 | 拖拉机 | 轮式拖拉机 | 160—180马力四轮驱动拖拉机 | 160马力≤功率＜180马力；驱动方式：四轮驱动 | 60000 | 通用类 | 降低额度 | 系统中产品无须重新投档
动力机械 | 拖拉机 | 轮式拖拉机 | 180—200马力四轮驱动拖拉机 | 180马力≤功率＜200马力；驱动方式：四轮驱动 | 60000 | 通用类 | 降低额度 | 系统中产品无须重新投档
动力机械 | 拖拉机 | 轮式拖拉机 | 200马力及以上四轮驱动拖拉机 | 功率≥200马力；驱动方式：四轮驱动 | 60000 | 通用类 | 降低额度 | 系统中产品无须重新投档
动力机械 | 拖拉机 | 履带式拖拉机 | 90—100马力履带式拖拉机 | 90马力≤功率＜100马力；驱动方式：履带式 | 36700 | 通用类 | 降低额度 | 系统中产品无须重新投档
动力机械 | 拖拉机 | 履带式拖拉机 | 100—110马力履带式拖拉机 | 100马力≤功率＜110马力；驱动方式：履带式 | 43200 | 通用类 | 降低额度 | 系统中产品无须重新投档
田间管理机械 | 植保机械 | 动力喷雾机 | 背负式动力喷雾机 | 动力：汽油机，功率≥0.55kW，背负式， | 200 | 非通用类 | 优化分档 | 系统中产品须重新投档
田间管理机械 | 植保机械 | 动力喷雾机 | 电动式动力喷雾机 | 动力：电机，功率≥2.2kW，担架式或推车式动力喷雾机 | 200 | 非通用类 | 优化分档 | 系统中产品须重新投档
田间管理机械 | 植保机械 | 动力喷雾机 | 推车式动力喷雾机 | 动力：汽油机，功率≥3kW；推车式动力喷雾机，带药箱 | 330 | 非通用类 | 优化分档 | 系统中产品须重新投档
田间管理机械 | 植保机械 | 动力喷雾机 | 自走式动力喷雾机 | 自带动力，发动机功率≥3kW；具有自行走功能，带药箱 | 1700 | 非通用类 | 优化分档 | 系统中产品须重新投档
收获后处理机械 | 干燥机械 | 果蔬烘干机 | 容积5m³以下果蔬烘干机（整体脱水） | 容积＜5m³；整体脱水；含烘干箱体（不含砖混结构箱体）、风机、智能控制器、热源等配置 | 800 | 非通用类 | 修改烘干箱体 | 系统中产品须重新投档
收获后处理机械 | 干燥机械 | 果蔬烘干机 | 容积5—10m³果蔬烘干机（整体脱水） | 5m³≤容积＜10m³；整体脱水；含烘干箱体（彩钢夹芯材料）、风机、智能控制器、热源等配置 | 1000 | 非通用类 | 修改烘干箱体 | 系统中产品须重新投档
收获后处理机械 | 干燥机械 | 果蔬烘干机 | 容积10—15m³果蔬烘干机（整体脱水） | 10m³≤容积＜15m³；整体脱水；含烘干箱体（彩钢夹芯材料）、风机、智能控制器、热源等配置 | 1200 | 非通用类 | 修改烘干箱体 | 系统中产品须重新投档
收获后处理机械 | 干燥机械 | 果蔬烘干机 | 容积15m³及以上果蔬烘干机（整体脱水） | 容积≥15m³；整体脱水；含烘干箱体（彩钢夹芯材料）、风机、智能控制器、热源等配置 | 1500 | 非通用类 | 修改烘干箱体 | 系统中产品须重新投档
畜牧机械 | 饲料（草）加工机械设备 | 饲料混合机 | 2m³及以上立式混合机 | 混合室容积≥2m³；动力：电机功率≥2.2kW；立式 | 1000 | 非通用类 | 提高额度 | 系统中产品无须重新投档
畜牧机械 | 饲料（草）加工机械设备 | 饲料制备（搅拌）机 | 4—9m3饲料全混合日粮制备机 | 4m3≤搅拌室容积＜9m3，含动力 | 12000 | 非通用类 | 调整含动力 | 系统中产品须提交配置参数承诺函
畜牧机械 | 饲料（草）加工机械设备 | 饲料制备（搅拌）机 | 9—12m3饲料全混合日粮制备机 | 9m3≤搅拌室容积＜12m3，含动力 | 15000 | 非通用类 | 调整含动力 | 系统中产品须提交配置参数承诺函
畜牧机械 | 饲料（草）加工机械设备 | 饲料制备（搅拌）机 | 12m3及以上饲料全混合日粮制备机 | 搅拌室容积≥12m3，含动力 | 20000 | 非通用类 | 调整含动力 | 系统中产品须提交配置参数承诺函
畜牧机械 | 饲养机械 | 清粪机 | 牵引刮板式清粪机（刮板为不锈钢材质） | 宽度≥2m,刮板为不锈钢材质，机架为焊接后整体热镀锌，牵引刮板式清粪机 | 3600 | 非通用类 | 优化分档 | 系统中产品须重新投档
畜牧机械 | 饲养机械 | 清粪机 | 牵引刮板式清粪机（全不锈钢材质） | 宽度≥2m,全不锈钢材质，牵引刮板式清粪机 | 5700 | 非通用类 | 优化分档 | 系统中产品须重新投档
畜牧机械 | 饲养机械 | 清粪机 | 60m≤导轨长度＜120m清粪机 | 电机功率≥2.2kW；60m≤导轨长度＜120m；刮粪板展开长度≥1.5m；含驱动设备、传动设备、机头、刮粪板、导轨、智能控制箱 | 7000 | 非通用类 | 优化分档 | 系统中产品须重新投档
畜牧机械 | 饲养机械 | 清粪机 | 导轨长度≥120m清粪机 | 电机功率≥3kW；导轨长度≥120m；刮粪板展开长度≥1.5m；含驱动设备、传动设备、机头、刮粪板、导轨、智能控制箱 | 8500 | 非通用类 | 优化分档 | 系统中产品须重新投档
水产机械 | 水产养殖机械 | 增氧机 | 水车式、叶轮式普通型增氧机 | 水车式或叶轮式，动力：电机功率≥1.5kW | 360 | 非通用类 | 优化分档 | 系统中产品须重新投档
水产机械 | 水产养殖机械 | 增氧机 | 微孔曝气式增氧机 | 曝气式增氧机；动力：气泵和配套电机1套，功率≥1kW，通气总管（PVC）+微孔增氧管≥200m，配置30个及以上微孔增氧盘,每个盘长度≥5米， | 1100 | 非通用类 | 优化分档 | 系统中产品须重新投档
农产品初加工机械 | 碾米机械 | 组合米机 | 7.5kw及以上碾米机 | 动力：电机；功率≥7.5kW；具备剥壳、清选、碾米、抛光功能 | 6000 | 非通用类 | 品目调整为组合米机、降低额度 | 系统中产品须重新投档
田间管理机械 | 修剪机械 | 果树修剪机 | 电动果树修剪机，锂电容量≤4AH | 锂电池容量≤4AH；含背负装置、充电器、锂电池不得少于2组，修剪机具有安全保护功能 | 600 | 新产品 | 增加电池组数 | 系统中产品须提交配置参数承诺函
田间管理机械 | 修剪机械 | 果树修剪机 | 电动果树修剪机，锂电容量＞4AH | 锂电池容量＞4AH；含背负装置、充电器、锂电池不得少于2组，修剪机具有安全保护功能 | 1000 | 新产品 | 增加电池组数 | 系统中产品须提交配置参数承诺函
农用搬运机械 | 运输机械 | 田间运输机 | 山地轨道运输机主机 | 运输机主机1台（动力和货物载运装置组成）；45°倾角时额定载重能力≥200Kg，有手动和紧急制动装置，制动距离≤1m。动力为电机时，电池不少于2组 | 8000 | 新产品 | 优化分档 | 系统中产品须重新投档
农用搬运机械 | 运输机械 | 田间运输机 | 山地轨道运输机轨道 | 轨道采用啮合式或滚动式行进；长度≥100米，按轨道长度计算；含安装轨道所需材料 | 60元/米 | 新产品 | 优化分档 | 系统中产品须重新投档
田间管理机械 | 植保机械 | 遥控飞行喷雾机 | 多旋翼植保无人飞机 | 电动多旋翼，载药量≥10L，含4组及以上电池，充电装置 | 16000 | 新产品 | 增加电池组数 | 系统中产品须提交配置参数承诺函
田间管理机械 | 植保机械 | 遥控飞行喷雾机 | 单旋翼植保无人飞机 | 单旋翼，载药量≥10L，电动单旋翼的还须含4组及以上电池、充电装置 | 29000 | 新产品 | 增加电池组数 | 系统中产品须提交配置参数承诺函