## 公示稿附件1
附件1
甘肃省2019年第三批农机购置补贴自主投档系统投档机具归档信息公示稿（895个）
序号 | 机具大类 | 机具小类 | 机具品目 | 分档名称 | 生产企业 | 产品名称 | 机具型号 | 配置参数（企业依据推广鉴定报告填报） | 中央补贴额
1 | 耕整地机械 | 耕地机械 | 铧式犁 | 单体幅宽35CM以下,3-4铧铧式犁 | 河北凯丰农业机械有限公司 | 液压翻转犁 | 1LF-325 | 单体幅宽：25CM；犁体数量：左右各3个 | 1240.00
2 | 耕整地机械 | 耕地机械 | 铧式犁 | 单体幅宽35CM以下,3-4铧铧式犁 | 河北凯丰农业机械有限公司 | 液压翻转犁 | 1LF-427 | 单体幅宽：27CM；铧体个数：4铧 | 1240.00
3 | 耕整地机械 | 耕地机械 | 铧式犁 | 单体幅宽35CM及以上,3-4铧铧式犁 | 潍坊耕王农业机械有限公司 | 液压翻转犁 | 1LF-4 | 单体幅宽：50cm；铧体个数：4+4 | 2880.00
4 | 耕整地机械 | 耕地机械 | 铧式犁 | 单体幅宽35CM及以上,3-4铧铧式犁 | 菏泽润泰机械设备有限公司 | 液压翻转犁 | 1LF-335 | 犁体幅宽：35cm；犁体数量：3个 | 2880.00
5 | 耕整地机械 | 耕地机械 | 铧式犁 | 单体幅宽35CM及以上,3-4铧铧式犁 | 青州源川农业装备有限公司 | 液压翻转犁 | 1LFY-450 | 型号名称:1LFY-450型液压翻转犁；犁体数量:4+4;犁体幅宽mm:460/500; | 2880.00
6 | 耕整地机械 | 耕地机械 | 铧式犁 | 单体幅宽35CM及以上,3-4铧铧式犁 | 河北凯丰农业机械有限公司 | 液压翻转犁 | 1LF-435Q | 犁体幅宽：35CM；犁体数量：左右各4个。 | 2880.00
7 | 耕整地机械 | 耕地机械 | 铧式犁 | 单体幅宽35CM及以上,3-4铧铧式犁 | 青州源川农业装备有限公司 | 液压翻转犁 | 1LFY-350 | 型号名称:1LFY-350型液压翻转犁；犁体数量：3+3；犁体幅宽mm：460/550； | 2880.00
8 | 耕整地机械 | 耕地机械 | 铧式犁 | 单体幅宽35CM及以上,3-4铧铧式犁 | 河北凯丰农业机械有限公司 | 液压翻转调幅犁 | 1LFT-360 | 犁体幅宽：50CM，60CM；犁体数量：左右各3个 | 2880.00
9 | 耕整地机械 | 耕地机械 | 铧式犁 | 单体幅宽35CM及以上,3-4铧铧式犁 | 华创机器人制造有限公司 | 液压翻转犁 | 1LF-4 | 型号名称：1LF-4液压翻转犁；结构型式：悬挂式；工作状态外形尺寸（长*宽*高）mm:4650*2100*1750；配套拖拉机标定功率kW:103～162；翻转机构型式：液压式；全翻转式；犁体类型：基体（通用）型；犁体数量（个）：4+4；犁体幅宽mm:500；犁铧类型：可换铧尖型；犁壁类型：栅条式；总工作幅宽mm：2000；犁体纵向距离mm:920；犁轮类型：限深、运输一体轮；犁轮数量（个）：1；限深轮调节范围mm：50~200；油缸型号：100-50-280；90-45-270；油缸数量(个）：各1个； | 2880.00
10 | 耕整地机械 | 耕地机械 | 铧式犁 | 单体幅宽45CM及以上,5-6铧铧式犁 | 华创机器人制造有限公司 | 液压翻转犁 | 1LF-5 | 型号名称：1LF-5液压翻转犁；结构型式：悬挂式；工作状态外形尺寸（长*宽*高）mm:5800*2150*1800；配套拖拉机标定功率kW:162～220.58；翻转机构型式：液压式；全翻转式；犁体类型：基体（通用）型；犁体数量（个）：5+5；犁体幅宽mm:500；犁铧类型：可换铧尖型；犁壁类型：栅条式；总工作幅宽mm：2500；犁体纵向距离mm:920；犁轮类型：限深、运输一体轮；犁轮数量（个）：1；限深轮调节范围mm：150~300；油缸型号：100-50-280；90-45-270；50-25-210；油缸数量：各1个； | 7800.00
11 | 耕整地机械 | 耕地机械 | 铧式犁 | 单体幅宽45CM及以上,5-6铧铧式犁 | 河北凯丰农业机械有限公司 | 液压翻转犁 | 1LF-545 | 单体幅宽：45CM；铧体个数：5铧 | 7800.00
12 | 耕整地机械 | 耕地机械 | 铧式犁 | 单体幅宽45CM及以上,5-6铧铧式犁 | 菏泽润泰机械设备有限公司 | 液压翻转犁 | 1LF-550 | 犁体幅宽：50cm；犁体数量：5个 | 7800.00
13 | 耕整地机械 | 耕地机械 | 铧式犁 | 单体幅宽45CM及以上,5-6铧铧式犁 | 青州源川农业装备有限公司 | 液压翻转犁 | 1LFY-550 | 型号名称:1LFY-550型液压翻转犁；犁体数量：5+5；犁体幅宽mm：460/500； | 7800.00
14 | 耕整地机械 | 耕地机械 | 铧式犁 | 单体幅宽45CM及以上,5-6铧铧式犁 | 潍坊耕王农业机械有限公司 | 液压翻转犁 | 1LF-5 | 单体幅宽：50cm；铧体个数：5+5 | 7800.00
15 | 耕整地机械 | 耕地机械 | 铧式犁 | 单体幅宽45CM及以上,5-6铧铧式犁 | 河北凯丰农业机械有限公司 | 液压翻转调幅犁 | 1LFT-550A | 犁体幅宽：45CM，50CM；犁体数量：左右各5个 | 7800.00
16 | 耕整地机械 | 耕地机械 | 铧式犁 | 单体幅宽45CM及以上,5-6铧铧式犁 | 河北凯丰农业机械有限公司 | 液压翻转调幅犁 | 1LFT-560 | 犁体幅宽：50CM，60CM；犁体数量：左右各5个 | 7800.00
17 | 耕整地机械 | 耕地机械 | 旋耕机(含履带自走式旋耕机) | 单轴1500-2000mm旋耕机 | 山东中旋农业装备有限公司 | 旋耕机 | 1GKN-160 | 结构型式：框架式、单轴；外形尺寸（长×宽×高)mm：820×1740×990；配套动力范围(kW)：36.8-58.8；结构质量（kg）270：；工作幅宽(cm)160；传动方式：中间齿轮传动；总安装刀数量(旋耕，把)：40；旋耕刀型号：1T225。 | 900.00
18 | 耕整地机械 | 耕地机械 | 旋耕机(含履带自走式旋耕机) | 单轴2000-2500mm旋耕机 | 山东中旋农业装备有限公司 | 旋耕机 | 1GKN-230 | 结构型式：框架式、单轴；外形尺寸（长×宽×高)mm：1100×2560×1230；工作幅宽(cm)230；传动方式：中间齿轮传动；总安装刀数量(旋耕，把)：68；旋耕刀型号：1T245。 | 1900.00
19 | 耕整地机械 | 耕地机械 | 旋耕机(含履带自走式旋耕机) | 单轴2000-2500mm旋耕机 | 山东中旋农业装备有限公司 | 旋耕机 | 1GKM-200 | 结构型式：框架式、单轴；外形尺寸（长×宽×高)mm：1120×2270×1120；配套动力范围(kW)：52.9-73.5；工作幅宽(cm)200；传动方式：中间齿轮传动；总安装刀数量(旋耕，把)：56；旋耕刀型号：1T245。 | 1900.00
20 | 耕整地机械 | 耕地机械 | 旋耕机(含履带自走式旋耕机) | 单轴2500mm及以上旋耕机 | 山东中旋农业装备有限公司 | 旋耕机 | 1GKN-250 | 结构型式：框架式、单轴；外形尺寸（长×宽×高)mm：1100×2760×1230；配套动力范围(kW)：73.5-103；工作幅宽(cm)250；传动方式：中间齿轮传动；总安装刀数量(旋耕，把)：72；旋耕刀型号：1T245。 | 2400.00
21 | 耕整地机械 | 耕地机械 | 旋耕机(含履带自走式旋耕机) | 1200-2000mm履带自走式旋耕机 | 莱州市华弘机械有限公司 | 履带自走式旋耕机 | 1GZL-125 | 结构形式：履带自走式；工作状态外形尺寸：2520*1470*835mm;结构质量：760kg;工作宽幅1250mm;变速箱档位数：8档；传动方式：中间；旋耕刀型号：IT225；总按装刀数:32把；刀辊转速：200-250r/min;刀辊回转半径：225mm;动力标定功率：23.53kw,标定转率：2200r/min,常用作业档左右速度0.53km/h,常用左右档位：低1档；最小通过半径左转≤1800mm,右转≤1800mm;履带规格72mm*36节*180mm,轨距760mm | 8300.00
22 | 耕整地机械 | 耕地机械 | 深松机 | 6铲及以上深松机 | 酒泉市铸陇机械制造有限责任公司 | 深松机 | 1SS-200A | 工作状态外形尺寸（长x宽x高）：1380X2185X1080mm 结构形式：悬挂式 工作幅宽：2000mm | 3400.00
23 | 耕整地机械 | 耕地机械 | 深松机 | 6铲及以上深松机 | 潍坊顺民农机有限公司 | 深松机 | 1S-310 | 结构型式：悬挂式；振动方式：非振动；配套动力范围：95.5-132.4kW；工作状态外形尺寸（长×宽×高）：1880×3270×1420mm；工作幅宽：310cm；铲间距：52cm；深松铲结构型式：偏柱式曲面铲；深松铲排列方式给：三行交错；深松铲数量：6个；深松深度：＞30cm | 3400.00
24 | 耕整地机械 | 耕地机械 | 深松机 | 6铲及以上深松机 | 酒泉市铸陇机械制造有限责任公司 | 深松机 | 1SS-160A | 工作状态外形尺寸（长x宽x高）：1270X1750X1080mm 结构形式：悬挂式 工作幅宽：1600mm | 3400.00
25 | 耕整地机械 | 耕地机械 | 耕整机 | 功率3.5KW及以上汽油机耕整机 | 重庆卓格豪斯机械有限公司 | 微耕机 | 1WG4.0-87FQ-ZCF | 型号名称：1WG4.0-87FQ-ZCF微耕机；结构型式：手持式；配套发动机标定功率：4.0kW；配套发动机标定转速：3800r/min；配套发动机启动方式：手拉启动；配套发动机燃油种类：汽油；整机外形尺寸（长×宽×高）：1380mm×890mm×960mm；作业速度：0.1-0.3m/s；扶把振动：≦50m/S2；作业小时生产率：≧0.04h㎡/（h.m)；单位作业面积燃油消耗量：≦35kg/h㎡；工作幅宽：870mm；发动机输出传动方式：直联；刀辊传动方式：齿轮传动；扶把调整幅度（水平方向）：0°；扶把调整幅度（垂直方向）：145°；刀辊设计速度：160r/min；刀辊最大回转半径：160mm；刀辊总安装刀数：24把；旋耕刀型号：旱地刀；主离合器型式：摩擦片式；主离合器状态：常开 | 960.00
26 | 耕整地机械 | 耕地机械 | 微耕机 | 功率4KW以下微耕机 | 重庆卓格豪斯机械有限公司 | 微耕机 | 1WG2.2-55FQ-ZW | 配套发动机标定功率：2.2kW；配套发动机燃油种类：汽油 | 660.00
27 | 耕整地机械 | 耕地机械 | 微耕机 | 功率4KW以下微耕机 | 重庆华世丹机械制造有限公司 | 微耕机 | 1WG2.2-63FQ-ZC | 结构型式：手持式；配套发动机型号名称：NH130；配套发动机生产企业：宗申；配套发动机标定功率：2.2 KW；配套发动机标定转速：3600r/min；配套发动机起动方式：手拉启动；配套发动机燃油种类：汽油；整机外形尺寸（长×宽×高）：1350×650×920mm; 作业速度: 0.05～0.2m/s; 扶把振动: ≤50 m/s2; 作业小时生产率: ≥0.02 hm2/(h•m); 单位作业面积燃油消耗量: ≤40 kg/hm²；工作幅宽: 630mm；发动机输出传动方式：直联；刀辊传动方式：齿轮传动；扶把调整幅度：水平方向0°；垂直方向：40°；刀辊设计最高转速：250r/min; 刀辊最大回转半径：160mm；刀辊总安装刀数：18把；旋耕刀型式：旱地刀；主离合器型式：摩擦片式；主离合器状态：常开 | 660.00
28 | 耕整地机械 | 耕地机械 | 微耕机 | 功率4KW以下微耕机 | 山东绿佳机械有限公司 | 微耕机 | 1WGQ1.5-40 | 1WGQ1.5-40型微耕机结构形式：手持式； 配套发动型号名称：1E48F-E型汽油机； 配套发动生产企业：山东华盛农业药械有限责任公司； 配套发动标定功率：1.9KW； 配套发动标定转速（r/min）：7500 ；配套发动启动方式：手拉自回绳 ；配套发动燃油种类：汽油；作业速度（m/s）：0.1~0.3；扶把振动（m/s²）：≤10.6 作业小时生产率hm²（h.m）：0.01~0.07；单位作业面积燃油消耗量（kg/hm²）：≤20； 工作幅宽（mm）：400； 发动机输出传动方式：齿轮传动 ；刀辊输出传动方式：齿轮传动 ；扶把调整幅度（垂直方向）（°）：15 ；刀辊设计转速(r/min)：240； 刀辊最大回转半径（mm）：150； 刀辊总安装刀数：16；旋耕刀型号：旱地刀 ；主离合器形式：自动离心式； 主离合器状态：常开 | 660.00
29 | 耕整地机械 | 耕地机械 | 微耕机 | 功率4KW以下微耕机 | 安徽嘉泽机械制造有限公司 | 微耕机 | 1WG-2.5Q | 配套汽油机功率：2.5kW。 | 660.00
30 | 耕整地机械 | 耕地机械 | 微耕机 | 功率4KW以下微耕机 | 重庆伊格斯机械有限公司 | 微耕机 | 1WG1.5-33FQ-DL | 配套动力标定功率：1.5KW | 660.00
31 | 耕整地机械 | 耕地机械 | 微耕机 | 功率4KW以下微耕机 | 山东绿佳机械有限公司 | 微耕机 | 1WGQ2.5-40 | 1WGQ2.5-40型微耕机结构形式：手持式； 配套发动机型号名称：NP150汽油机；配套发动机生产企业：重庆宗申通用动力机械有限公司；配套发动机标定功率：2.5KW； 配套发动标定转速（r/min）：3600； 配套发动启动方式：手拉自回绳； 配套发动燃油种类：汽油；作业速度（m/s）：0.1~0.3；扶把振动（m/s²）：≤10.6； 作业小时生产率hm²/（h.m）：0.01~0.07；单位作业面积燃油消耗量（kg/hm²）：≤20； 工作幅宽（mm）：400 ；发动机发动输出方式：齿轮传动； 刀辊输出传动方式：齿轮传动； 扶把调整幅度（垂直方向）（°）：15； 刀辊设计转速(r/min)：240； 刀辊最大回转半径（mm）：150；旋耕刀型号：旱地刀 ；主离合器形式：自动离心式； 主离合器状态：常开。 | 660.00
32 | 耕整地机械 | 耕地机械 | 微耕机 | 功率4KW以下微耕机 | 淄博金禾丰农机有限公司 | 微型耕耘机 | 1WGQ2.5-75 | 1WGQ2.5-75型微型耕耘机，配套发动机功率为：2.5KW汽油机；型号规格为：NP150汽油机； 标定转速为3600r/min ,启动方式为手拉自回绳，燃油种类为汽油； 作业速度为0.1-.0.3m/s;作业小时生产率为0.01-0.07h㎡/(h·m); 单位作业面积燃油消耗量≤20kg/h㎡，工作幅宽为：750mm; 传动方式：发动机输出为齿轮传动，刀辊为直联；扶把调整水平方向为：0°，垂直方向为±15°；刀辊设计转速为：无级变速160-320r/min ，最大回转半径170mm;总安装刀数为24把，旋耕刀型号为：旱地刀；主离合器型式为：离心摩擦片式，状态为常开式。 | 660.00
33 | 耕整地机械 | 耕地机械 | 微耕机 | 功率4KW以下微耕机 | 淄博金禾丰农机有限公司 | 微型耕耘机 | 1WGQ2.2-35 | 1WGQ2.2-35型微型耕耘机，配套发动机功率为：2.2KW,型号为：NH130汽油机,转速为3600r/min;启动方式为手拉自回绳，燃油种类：汽油； 作业速度为0.1-.0.2m/s;作业小时生产率为0.01-0.07h㎡/(h·m); 单位作业面积燃油消耗量≤20kg/h㎡；工作幅宽为350mm;传动方式发动机输出为皮带传动，刀辊是直连；扶把调整幅度水平方向0°，垂直方向为±15°；刀辊设计转速是无级变速160-320r/min，最大回转半径110mm,总安装刀数为12把，旋耕刀西型号为S125,主离合器型式是涨紧离合器式，状态为常开式。 | 660.00
34 | 耕整地机械 | 耕地机械 | 微耕机 | 功率4KW以下微耕机 | 重庆蛟马动力科技有限公司 | 微耕机 | 1WG1.5-33FQ-DL | 配套动力标定功率：1.5KW | 660.00
35 | 耕整地机械 | 耕地机械 | 微耕机 | 功率4KW以下微耕机 | 安徽嘉泽机械制造有限公司 | 微耕机 | 1WG-2.2QC | 配套汽油机功率：2.2kW。 | 660.00
36 | 耕整地机械 | 耕地机械 | 微耕机 | 功率4KW以下微耕机 | 安徽嘉泽机械制造有限公司 | 微耕机 | 1WG-2.5QA | 配套汽油机功率：2.5kW。 | 660.00
37 | 耕整地机械 | 耕地机械 | 微耕机 | 功率4KW以下微耕机 | 安徽嘉泽机械制造有限公司 | 微耕机 | 1WG-2.2QB | 配套汽油机功率2.2kW. | 660.00
38 | 耕整地机械 | 耕地机械 | 微耕机 | 功率4KW以下微耕机 | 重庆华世丹机械制造有限公司 | 微耕机 | 1WG1.8-35FQ-DL | 结构型式：手持式；配套发动机生产企业：鼎工；配套发动机标定功率：1.8KW;配套发动机标定转速：3600r/min；配套发动机起动方式：手拉启动；配套发动机燃油种类：汽油；整机外形尺寸（长×宽×高）：1200×530×850mm; 作业速度: 0.05～0.2m/s; 扶把振动: ≤50 m/s2; 作业小时生产率: ≥0.02 hm2/(h•m); 单位作业面积燃油消耗量: ≤445 kg/hm²；工作幅宽: 350mm；发动机输出传动方式：皮带传动；刀辊传动方式：链条传动；扶把调整幅度：水平方向0°；垂直方向：30°；刀辊设计最高转速：280r/min; 刀辊最大回转半径：130mm；刀辊总安装刀数：12把；旋耕刀型式：旱地刀；主离合器型式：张紧轮式：主离合器状态：常开 | 660.00
39 | 耕整地机械 | 耕地机械 | 微耕机 | 功率4KW及以上微耕机 | 安徽嘉泽机械制造有限公司 | 微耕机 | 1WG-4.0Q | 配套汽油机功率：4.0kW。 | 880.00
40 | 耕整地机械 | 耕地机械 | 微耕机 | 功率4KW及以上微耕机 | 重庆尚翔机电有限公司 | 微耕机 | 1WGQZ4.0-40A | 汽油机、功率4.0kW | 880.00
41 | 耕整地机械 | 耕地机械 | 微耕机 | 功率4KW及以上微耕机 | 邱县骏马机械有限公司 | 微耕机 | 1WGQ-4-90B | 结构型式：前置式；发动机型号名称：JM170F/P 汽油机；发动机生产企业：重庆蛟马动力科技有限公司；发动机标定功率：4kW；发动机标定转速：3600r/min；发动机起动方式：反冲式手拉启动；燃油种类：汽油；外形尺寸（长×宽×高）：1480×900×1080mm；作业速度：0.2-0.6m/s；扶把振动:≤50m/s²；作业小时生产率0.05-0.17hm²/(h·m)；单位作业面积燃油消耗量：≤12kg/hm²；工作幅宽：900mm；发动机输出传动方式：直连；刀辊传动方式：齿轮传动；扶把调整幅度（水平方向）360º；扶把调整幅度（垂直方向）：20º；刀辊设计转速：130r/min；刀辊最大回转半径:180mm；刀辊总安装刀数：24；旋耕刀型号：旱地刀；主离合器型式：齿式离合器；主离合器状态：常开。 | 880.00
42 | 耕整地机械 | 耕地机械 | 微耕机 | 功率4KW及以上微耕机 | 淄博金禾丰农机有限公司 | 微型耕耘机 | 1WGQ4.0-85 | 1WGQ4.0-85型微型耕耘机，配套发动机功率为：4.0KW，型号规格为：170F/P 汽油机， 生产厂家为：重庆耀虎动力机械有限公司；标定转速为：3600r/min,启动方式为手拉自回绳，燃油种类为汽油; 作业速度为0.1-0.3m/s,作业小时生产率为0.01-0.07h㎡/（h·m）,单位作业面积燃油消耗量≤20kg/h㎡，工作幅宽850mm; 传动方式：发动机输出为皮带传动，刀辊是直联；扶把调整幅度水平方向±90°，垂直方向±15°；刀辊设计转速快档120r/min；慢档95r/min，最大回转半径150mm,总安装刀数24把，旋耕刀型号S165,主离合器型式是涨紧轮离合式，状态是常开式。 | 880.00
43 | 耕整地机械 | 耕地机械 | 微耕机 | 功率4KW及以上微耕机 | 邱县骏马机械有限公司 | 微耕机 | 1WGQ-4-90A | 结构型式：前置式；发动机型号名称：FC170 汽油机；发动机生产企业：重庆涪柴动力机械制造有限公司；发动机标定功率：4kW；发动机标定转速：3600r/min；发动机起动方式：反冲式手拉启动；燃油种类：汽油；整机外形尺寸（长×宽×高）：1480×900×1080mm；作业速度：0.2-0.6m/s；扶把振动：≤50m/s²；作业小时生产率：0.05-0.17hm²/(h·m)；单位作业面积燃油消耗量：≤12kg/hm²；工作幅宽：900mm：发动机输出传动方式：直连；刀辊传动方式：齿轮传动；扶把调整幅度（水平方向）：360º扶把调整幅度（垂直方向）：20º；刀辊设计转速：130r/min；刀辊最大回转半径：180mm；刀辊总安装刀数：24；旋耕刀型号：旱地刀；主离合器型式：摩擦片式；主离合器状态：常开。 | 880.00
44 | 耕整地机械 | 耕地机械 | 微耕机 | 功率4KW及以上微耕机 | 重庆卓格豪斯机械有限公司 | 微耕机 | 1WG4.05-105FC-ZC | 配套发动机标定功率：4.05kW；配套发动机燃油种类：柴油，国Ⅲ发动机 | 880.00
45 | 耕整地机械 | 耕地机械 | 微耕机 | 功率4KW及以上微耕机 | 淄博金禾丰农机有限公司 | 微型耕耘机 | 1WGQ4.0-90 | 1WGQ4.0-90型微型耕耘机，配套发动机功率为：4.0KW；型号规格为：170F/P汽油机；生产厂家为：重庆耀虎动力机械有限公司；标定转速为：3600r/min,启动方式为手拉自回绳，燃油种类为汽油; 作业速度为0.1-0.3m/s,作业小时生产率为0.01-0.07h㎡/（h·m）,单位作业面积燃油消耗量≤20kg/h㎡，工作幅宽900mm; 传动方式发动机输出为齿轮传动，刀辊是直联；扶把调整幅度水平方向±90°，垂直方向±15°； 刀辊设计转速快档120r/min；慢档95r/min，最大回转半径160mm,总安装刀数24把，旋耕刀型号S150,主离合器型式是涨紧轮离合式，状态是常开式。 | 880.00
46 | 耕整地机械 | 耕地机械 | 微耕机 | 功率4KW及以上微耕机 | 重庆财耕农业机械有限公司 | 微耕机 | 1WG4.0-100FQ-D | 配置参数：结构型式：手持式;配套发动机标定功率：4.0KW，配套发动机标定转速：3600r/min，配套发动机起动方式：手拉起动，配套发动机燃油种类：汽油，工作状态外形尺寸（长×宽×高）mm：1700×1010×950，发动机输出传动方式：皮带传动，刀辊传动方式：链条传动，刀辊总安装刀数：24把，旋耕刀形式：旱地刀，主离合器型式：张紧轮式，主离合器状态：常开。 | 880.00
47 | 耕整地机械 | 耕地机械 | 微耕机 | 功率4KW及以上微耕机 | 潍坊永江机械有限公司 | 微型耕耘机 | 1WGQ4.0-70 | 配套功率：4.0kW，发动机输出传动方式：齿轮轴 | 880.00
48 | 耕整地机械 | 耕地机械 | 微耕机 | 功率4KW及以上微耕机 | 重庆华世丹机械制造有限公司 | 微耕机 | 1WG4.0-70FQ-ZC | 配套发动机标定功率：4.0kW； | 880.00
49 | 耕整地机械 | 耕地机械 | 微耕机 | 功率4KW及以上微耕机 | 重庆尚翔机电有限公司 | 微耕机 | 1WGQZ4.0-95 | 汽油机、功率4.0kW | 880.00
50 | 耕整地机械 | 耕地机械 | 微耕机 | 功率4KW及以上微耕机 | 云南鑫泰隆农机销售有限公司 | 微耕机 | 1WG4.0Q | 配套发动机:生产企业,重庆华伟联龙科技有限公司, 型号名称/LL170F/P汽油机, 结构型式:单缸.四冲程 功率:4.0KW 额定转速:3600r/min 起动方式:手拉反冲式 | 880.00
51 | 耕整地机械 | 耕地机械 | 微耕机 | 功率4KW及以上微耕机 | 重庆财耕农业机械有限公司 | 微耕机 | 1WG4.0-60FQ-ZC | 配置参数：结构型式：手持式;配套发动机标定功率：4.0KW，配套发动机标定转速：3600r/min，配套发动机起动方式：手拉起动，配套发动机燃油种类：汽油，工作状态外形尺寸（长×宽×高）mm：1450×670×850，发动机输出传动方式：直联，刀辊传动方式：齿轮传动，刀辊总安装刀数：24把，旋耕刀形式：旱地刀，主离合器型式：摩擦片式，主离合器状态：常开。 | 880.00
52 | 耕整地机械 | 耕地机械 | 微耕机 | 功率4KW及以上微耕机 | 重庆艾铭玛机械制造有限公司 | 微耕机 | 1WG4.0-90FQ-DL | 发动机标定功率：4.0KW | 880.00
53 | 耕整地机械 | 耕地机械 | 微耕机 | 功率4KW及以上微耕机 | 莱州市华弘机械有限公司 | 微耕机 | 1WGQ4-60 | 汽油机，外形尺寸：1700*700*600 mm，配套动力：4.0kw，主离合形式：涨紧式，耕地宽：60cm，耕深：≥10cm | 880.00
54 | 耕整地机械 | 耕地机械 | 微耕机 | 功率4KW及以上微耕机 | 重庆卓格豪斯机械有限公司 | 微耕机 | 1WG4.0-87FQ-ZCG | 型号名称：1WG4.0-87FQ-ZCG微耕机；结构型式：手持式；配套发动机标定功率：4.0kW；配套发动机标定转速：3600r/min；配套发动机启动方式：手拉启动；配套发动机燃油种类：汽油；整机外形尺寸（长×宽×高）：1370mm×880mm×980mm；作业速度：0.1-0.3m/s；扶把振动：≦50m/S2；作业小时生产率：≧0.04h㎡/（h.m)；单位作业面积燃油消耗量：≦35kg/h㎡；工作幅宽：870mm；发动机输出传动方式：直联；刀辊传动方式：齿轮传动；扶把调整幅度（水平方向）：0°；扶把调整幅度（垂直方向）：145°；刀辊设计速度：160r/min；刀辊最大回转半径：170mm；刀辊总安装刀数：24把；旋耕刀型号：旱地刀；主离合器型式：摩擦片式；主离合器状态：常开 | 880.00
55 | 耕整地机械 | 耕地机械 | 微耕机 | 功率4KW及以上微耕机 | 重庆祥悦机械制造有限公司 | 微耕机 | 1WG4.0-95FQ-ZC | 标定功率：4.0KW； 燃油种类：汽油 | 880.00
56 | 耕整地机械 | 耕地机械 | 微耕机 | 功率4KW及以上微耕机 | 重庆祥悦机械制造有限公司 | 微耕机 | 1WG4.0-105FC-ZC | 标定功率：4.0KW； 燃油种类：柴油； 排放阶段：国三(国三证明文件上传到了：产品检验报告最后一页） | 880.00
57 | 耕整地机械 | 耕地机械 | 微耕机 | 功率4KW及以上微耕机 | 重庆祥悦机械制造有限公司 | 微耕机 | 1WG5.3-135FC-ZC | 标定功率：5.3KW； 燃油种类：柴油； 排放阶段：国三(国三证明文件上传到了：产品检验报告最后一页） | 880.00
58 | 耕整地机械 | 耕地机械 | 微耕机 | 功率4KW及以上微耕机 | 重庆祥悦机械制造有限公司 | 微耕机 | 1WG4.05-95FC-ZC | 标定功率：4.05KW； 燃油种类：柴油； 排放阶段：国三(国三证明文件上传到了：产品检验报告最后一页） | 880.00
59 | 耕整地机械 | 耕地机械 | 微耕机 | 功率4KW及以上微耕机 | 重庆卓格豪斯机械有限公司 | 微耕机 | 1WG4.2-87FQ-ZC | 配套发动机标定功率：4.2kW，配套发动机燃油种类：汽油； | 880.00
60 | 耕整地机械 | 耕地机械 | 微耕机 | 功率4KW及以上微耕机 | 重庆祥悦机械制造有限公司 | 微耕机 | 1WG4.0-71FQ-ZC | 标定功率：4.0KW； 燃油种类：汽油 | 880.00
61 | 耕整地机械 | 耕地机械 | 微耕机 | 功率4KW及以上微耕机 | 重庆帝勒金驰通用机械股份有限公司 | 微耕机 | 1WG4.2-96FQ-ZC | 标定功率：4.2KW，汽油机 | 880.00
62 | 耕整地机械 | 耕地机械 | 微耕机 | 功率4KW及以上微耕机 | 洛阳卓格哈斯机械有限公司 | 微耕机 | 1WGQ4.2-90PA2 | 发动机燃油种类：汽油；工作状态外形尺寸（长×宽×高）：1550×910×820mm，标定功率：4.2kw，工作幅宽：900mm；主离合器型式：湿式离心式，主离合器状态：常开 | 880.00
63 | 耕整地机械 | 耕地机械 | 微耕机 | 功率4KW及以上微耕机 | 重庆财耕农业机械有限公司 | 微耕机 | 1WG4.0-100FQ-ZCA | 配置参数：结构型式：手持式;配套发动机标定功率：4.0KW，配套发动机标定转速：3600r/min，配套发动机起动方式：手拉起动，配套发动机燃油种类：汽油，工作状态外形尺寸（长×宽×高）mm：1430×1010×1000，发动机输出传动方式：直联，刀辊传动方式：齿轮传动，刀辊总安装刀数：24把，旋耕刀形式：旱地刀，主离合器型式：摩擦片式，主离合器状态：常开。 | 880.00
64 | 耕整地机械 | 耕地机械 | 微耕机 | 功率4KW及以上微耕机 | 重庆卓格豪斯机械有限公司 | 微耕机 | 1WG4.5-105FQ-ZC | 配套发动机标定功率：4.5kW；配套发动机燃油种类：汽油，国Ⅲ发动机 | 880.00
65 | 耕整地机械 | 整地机械 | 联合整地机 | 5.5M及以上双轴联合整地机 | 新疆双剑农机制造有限公司 | 联合整地机 | 1ZL-6.6 | 机具配置：缺口耙4 组、圆盘耙 4组、平土板4 组、碎土辊4 组、镇压辊 4组；耙片数：缺口耙 4 组38 片 圆盘耙4 组38片；工作幅宽（m）：6.6；耙片间距（㎜）：170；耙片直径（㎜）：460；外形尺寸（㎜）：6600*6600*1700；配套动力（kW）：130-160；整机重量（kg）：5100； | 10800.00
66 | 耕整地机械 | 整地机械 | 联合整地机 | 5.5M及以上双轴联合整地机 | 新疆双剑农机制造有限公司 | 联合整地机 | 1ZL-5.6 | 机具配置：缺口耙4 组、圆盘耙 4组、平土板3 组、碎土辊3 组、镇压辊 3组；耙片数：缺口耙 4 组32 片 圆盘耙4 组32 片；工作幅宽（m）：5.6；耙片间距（㎜）：170；耙片直径（㎜）：460；外形尺寸（㎜）：6300*5600*1700；配套动力（kW）：100-130；整机重量（kg）：4500； | 10800.00
67 | 耕整地机械 | 整地机械 | 联合整地机 | 复式少、免耕联合整地机 | 山东德农农业机械制造有限责任公司 | 深松整地联合作业机 | 1ZS-350 | 工作幅宽:3500MM；深松铲深松深度:300-400MM；配套动力:154.4-209.6KW | 33600.00
68 | 耕整地机械 | 整地机械 | 驱动耙 | 2-3M驱动耙 | 新疆双剑农机制造有限公司 | 驱动耙 | 1BQ-2.6 | 外形尺寸（长*宽*高），mm：1500*2600*1300，结构质量kg：1230.配套动力kw：70-100，耙深mm：50-180，耙刀数：22个 | 8000.00
69 | 耕整地机械 | 整地机械 | 驱动耙 | 4M及以上驱动耙 | 天津库恩农业机械有限公司 | 驱动耙 | 1BQH-4(HR4030) | 驱动耙:4m | 13200.00
70 | 耕整地机械 | 整地机械 | 驱动耙 | 4M及以上驱动耙 | 新疆双剑农机制造有限公司 | 驱动耙 | 1BQ-4.2 | 外形尺寸（长*宽*高），mm：1500*4200*1300，结构质量kg：1580.配套动力kw：115-132，耙深mm：50-180，耙刀数：30个 | 13200.00
71 | 耕整地机械 | 整地机械 | 铺膜机 | 作业幅宽60-110cm的普通地膜覆盖机 | 酒泉市铸陇机械制造有限责任公司 | 施肥铺管铺膜机 | 2MFG-0.7 | 结构型式：牵引式；配套功率：11.0-18.3kW；外形尺寸（长×宽×高）：1600x960x1030cm；地膜规格：70cm（宽度） | 360.00
72 | 耕整地机械 | 整地机械 | 铺膜机 | 作业幅宽60-110cm的普通地膜覆盖机 | 酒泉市铸陇机械制造有限责任公司 | 铺膜机 | 2M-1/0.7 | 工作状态外形尺寸（长x宽x高）：830X960X450mm 结构形式：平膜机 工作幅宽：700mm 单膜幅宽：700mm | 360.00
73 | 耕整地机械 | 整地机械 | 铺膜机 | 作业幅宽110cm及以上的普通地膜覆盖机 | 定西市三牛农机制造有限公司 | 圆盘式全膜双垄沟铺膜机 | 1MLQY-400/700 | 工作方式：机引式；全覆土部分结构型式：圆盘膜边覆土；起垄装置型式：犁铧式；工作幅宽：1200mm； | 840.00
74 | 耕整地机械 | 整地机械 | 铺膜机 | 作业幅宽110cm及以上的普通地膜覆盖机 | 酒泉市铸陇机械制造有限责任公司 | 起垄施肥全覆膜联合作业机 | 2MLF-2 | 送土机构形式 ：带式 外形尺寸：（长×宽×高） 1190×1400×1000 mm ;工作幅宽：1100mm: 传动机构形式 ：齿轮传动、链条传动 ; | 840.00
75 | 耕整地机械 | 整地机械 | 铺膜机 | 作业幅宽110cm及以上的普通地膜覆盖机 | 酒泉市铸陇机械制造有限责任公司 | 旋耕覆膜覆土机 | 2MFK-1.2 | 整机结构型式 :旋耕、铺膜组合式 整机工作状态外形尺寸：（长×宽×高） 1110×1500×875 mm 整机工作幅宽 120 cm | 840.00
76 | 耕整地机械 | 整地机械 | 铺膜机 | 作业幅宽110cm及以上的普通地膜覆盖机 | 民勤县成达顺圆农机具制造有限公司 | 铺膜覆土机 | 2M-1型 | 配套动力:14.7~22.1kW；结构质量:120kg；工作幅宽:1600mm；生产率:0.32~0.61hm2/h；挂接方式:三点悬挂. | 840.00
77 | 耕整地机械 | 整地机械 | 铺膜机 | 作业幅宽110cm及以上的普通地膜覆盖机 | 漳县鸿云机械制造有限公司 | 山地铺膜机 | 2M-1 | 结构型式：机引式（平铺膜）；工作状态外形尺寸（长×宽×高）：1240×1380×1100；作业幅宽：120cm；单膜幅宽：1200mm；膜幅数量：1；覆土装置形式（膜边覆土）：小犁覆土。 | 840.00
78 | 耕整地机械 | 整地机械 | 铺膜机 | 作业幅宽110cm及以上的普通地膜覆盖机 | 民勤县宏通机械制造有限公司 | 铺膜铺管覆土机 | 2M-1.6型 | 配套动力:13.2~22.05kW；工作幅宽:1400mm；生产率:0.133~0.267hm2/h；挂接方式:三点悬挂. | 840.00
79 | 耕整地机械 | 整地机械 | 铺膜机 | 作业幅宽110cm及以上的普通地膜覆盖机 | 漳县鸿云机械制造有限公司 | 山地铺膜机 | 2M-2 | 结构型式：机引式（平铺膜）；工作状态外形尺寸（长×宽×高）：1400×1700×1100；作业幅宽：150cm；单膜幅宽：700mm；膜幅数量：2；覆土装置形式（膜边覆土）：小犁覆土。 | 840.00
80 | 耕整地机械 | 整地机械 | 铺膜机 | 作业幅宽110cm及以上的普通地膜覆盖机 | 酒泉市铸陇机械制造有限责任公司 | 铺膜机 | 2M-1/1.4 | 工作状态外形尺寸（长x宽x高）：800X1685X450mm; 结构形式：平铺机； 工作幅宽：1450mm ; 单膜幅宽：1450mm | 840.00
81 | 耕整地机械 | 整地机械 | 铺膜机 | 作业幅宽110cm及以上的普通地膜覆盖机 | 酒泉市铸陇机械制造有限责任公司 | 施肥铺管铺膜机 | 2MFG-1.4 | 结构形式 :滚筒式 ,工作状态外形尺寸：（长×宽×高） mm 1360×1780×1020 工作宽度 mm 1450 | 840.00
82 | 耕整地机械 | 整地机械 | 铺膜机 | 不带旋耕作业的起垄地膜覆盖机 | 定西市三牛农机制造有限公司 | 马铃薯喷药施肥起垄铺膜机 | 1MLPF-1 | 施肥、覆土、起垄、喷药等复式作业；覆土部分结构型式：溜土槽覆土；起垄装置型式：铲式；排肥器型式：外槽轮式；工作幅宽：1200mm；不带旋耕作业。 | 1200.00
83 | 耕整地机械 | 整地机械 | 铺膜机 | 带旋耕作业的起垄地膜覆盖机 | 定西市三牛农机制造有限公司 | 旋耕施肥起垄喷药铺管铺膜联合作业机 | 2MFLY-1 | 带旋耕、施肥、覆土、起垄、喷药、铺管等复式作业功能；起垄装置型式：旋耕起垄；排肥器型式：外槽轮；工作幅宽：120cm；覆土部分结构型式：圆盘覆土。 | 1900.00
84 | 耕整地机械 | 整地机械 | 铺膜机 | 带旋耕作业的起垄地膜覆盖机 | 甘肃洮河拖拉机制造有限公司 | 旋耕起垄铺膜机 | 2M-1E | 具备旋耕、施肥、覆土、起垄、喷药、铺膜等复式作业功能，起垄高度：10-15cm，施肥装置排肥器型式：外槽轮式，覆土装置型式（膜边覆土）：覆土槽式，起垄装置型式：铲式，药液喷头数量：3个,作业幅宽：1140mm，单膜幅宽：1200mm。 | 1900.00
85 | 种植施肥机械 | 播种机械 | 穴播机 | 2-3行精量播种机 | 甘肃天诚农机具制造有限公司 | 机械式精量铺膜播种机 | 2MBJ-1/2型 | 1 型号名称 / 2MBJ-1/2型机械式精量铺膜播种机 2 结构型式（挂接方式） / 三点悬挂 3 配套动力 kW 18.38～47.79 4 外形尺寸（长×宽×高） mm 2340×1000×1215 5 作业行数 行 2 6 行距 mm 350～550（播种） 150～350（施肥） 7 适应膜宽 mm 700 8 排肥器型式 / 外槽轮 9 排肥器数量 个 2 10 排种器型式 / 指夹式精量穴播器 11 排种器数量 个 2 12 开沟器型式 / 圆盘式 13 开沟器数量 个 2 14 地轮型式 / 滚筒式（两端带有防滑齿） 15 地轮直径 mm 250（防滑齿外径330） 16 覆土器型式 / 圆盘式 17 风机型式 / / 18 滴灌管(带)架数 个 1 | 1300.00
86 | 种植施肥机械 | 播种机械 | 穴播机 | 2-3行精量播种机 | 甘肃天诚农机具制造有限公司 | 气吸式精量铺膜播种机 | 2MBQ-1/2型 | 1 型号名称 / 2MBQ-1/2型气吸式精量铺膜播种机 2 结构型式（挂接方式） / 三点悬挂 3 配套动力 kW 18.38～47.79 4 外形尺寸（长×宽×高） mm 2400×1060×1200 5 作业行数 行 2 6 行距 mm 350～550（播种） 150～350（施肥） 7 适应膜宽 mm 700 8 排肥器型式 / 外槽轮 9 排肥器数量 个 2 10 排种器型式 / 气吸式精量穴播器 11 排种器数量 个 2 12 开沟器型式 / 圆盘式 13 开沟器数量 个 2 14 地轮型式 / 滚筒式（两端带有防滑齿） 15 地轮直径 mm 250（防滑齿外径330） 16 覆土器型式 / 圆盘式 17 风机型式 / 电风机 18 滴灌管(带)架数 个 1 | 1300.00
87 | 种植施肥机械 | 播种机械 | 穴播机 | 4-5行精量播种机 | 甘肃天诚农机具制造有限公司 | 机械式精量铺膜播种机 | 2MBJ-2/4型 | 1 型号名称 / 2MBJ-2/4型机械式精量铺膜播种机 2 结构型式（挂接方式） / 三点悬挂 3 配套动力 kW 18.38～47.79 4 外形尺寸（长×宽×高） mm 2480×2600×1250 5 作业行数 行 4 6 行距 mm 350～550（播种） 150～350（施肥） 7 适应膜宽 mm 700 8 排肥器型式 / 外槽轮 9 排肥器数量 个 4 10 排种器型式 / 指夹式精量穴播器 11 排种器数量 个 4 12 开沟器型式 / 圆盘式 13 开沟器数量 个 4 14 地轮型式 / 滚筒式（两端带有防滑齿） 15 地轮直径 mm 250（防滑齿外径330） 16 覆土器型式 / 圆盘式 17 风机型式 / / 18 滴灌管(带)架数 个 2 | 2500.00
88 | 种植施肥机械 | 播种机械 | 穴播机 | 4-5行精量播种机 | 甘肃天诚农机具制造有限公司 | 气吸式精量铺膜播种机 | 2MBQ-2/4型 | 1 型号名称 / 2MBQ-2/4型气吸式精量铺膜播种机 2 结构型式（挂接方式） / 三点悬挂 3 配套动力 kW 18.38～47.79 4 外形尺寸（长×宽×高） mm 2600×2600×1250 5 作业行数 行 4 6 行距 mm 350～550（播种） 150～350（施肥） 7 适应膜宽 mm 700 8 排肥器型式 / 外槽轮 9 排肥器数量 个 4 10 排种器型式 / 气吸式精量穴播器 11 排种器数量 个 4 12 开沟器型式 / 圆盘式 13 开沟器数量 个 4 14 地轮型式 / 滚筒式（两端带有防滑齿） 15 地轮直径 mm 250（防滑齿外径330） 16 覆土器型式 / 圆盘式 17 风机型式 / 电风机 18 滴灌管(带)架数 个 2 | 2500.00
89 | 种植施肥机械 | 播种机械 | 穴播机 | 6-10行精量播种机 | 甘肃天诚农机具制造有限公司 | 机械式精量铺膜播种机 | 2MBJ-4/8型 | 1 型号名称 / 2MBJ-4/8型机械式精量铺膜播种机 2 结构型式（挂接方式） / 三点悬挂 3 配套动力 kW 55.49～92.26 4 外形尺寸（长×宽×高） mm 2600×4580×1250 5 作业行数 行 8 6 行距 mm 350～550（播种） 150～350（施肥） 7 适应膜宽 mm 700 8 排肥器型式 / 外槽轮 9 排肥器数量 个 8 10 排种器型式 / 指夹式精量穴播器 11 排种器数量 个 8 12 开沟器型式 / 圆盘式 13 开沟器数量 个 8 14 地轮型式 / 滚筒式（两端带有防滑齿） 15 地轮直径 mm 250（防滑齿外径330） 16 覆土器型式 / 圆盘式 17 风机型式 / / 18 滴灌管(带)架数 个 4 | 4800.00
90 | 种植施肥机械 | 播种机械 | 穴播机 | 6-10行精量播种机 | 甘肃天诚农机具制造有限公司 | 机械式精量铺膜播种机 | 2MBJ-2/8型 | 1 型号名称 / 2MBJ-2/8型机械式精量铺膜播种机 2 结构型式（挂接方式） / 三点悬挂 3 配套动力 kW 36.76～55.14 4 外形尺寸（长×宽×高） mm 2600×3670×1250 5 作业行数 行 8 6 行距 mm 350～550（播种） 150～350（施肥） 7 适应膜宽 mm 1400 8 排肥器型式 / 外槽轮 9 排肥器数量 个 8 10 排种器型式 / 指夹式精量穴播器 11 排种器数量 个 8 12 开沟器型式 / 圆盘式 13 开沟器数量 个 8 14 地轮型式 / 滚筒式（两端带有防滑齿） 15 地轮直径 mm 250（防滑齿外径330） 16 覆土器型式 / 圆盘式 17 风机型式 / / 18 滴灌管(带)架数 个 4 | 4800.00
91 | 种植施肥机械 | 播种机械 | 穴播机 | 11行及以上精量播种机 | 黑龙江贝克锐斯现代农业科技有限公司 | 精密播种机 | 2B-18 | 精量排种器；播种行数：18行 | 7500.00
92 | 种植施肥机械 | 播种机械 | 根茎作物播种机 | 2-3行根茎作物播种机 | 青岛方正装备技术有限公司 | 马铃薯种植机 | 2CM-2A | 播种行数：2行；垄数：2垄；与轮式拖拉机配套的根茎作物播种机；结构型式：悬挂式；工作状态外形尺寸mm：2650×2060×1600；传动方式：地轮链传动（播种、施肥）；排种器：型式:链勺式，数量:2组；排肥器：型式:外槽轮式，数量:4；开沟器型式：双面犁尖式（种）/圆盘式（肥）；地轮型式：橡胶轮；地轮直径mm：590。 | 1760.00
93 | 种植施肥机械 | 播种机械 | 根茎作物播种机 | 2-3行根茎作物播种机 | 青岛方正装备技术有限公司 | 马铃薯种植机 | 2CM-2 | 播种行数：2行；垄数：1垄；与轮式拖拉机配套的根茎作物播种机；结构型式：悬挂式；工作状态外形尺寸mm：2620×1340×1600；传动方式：地轮链传动（播种、施肥）；排种器：型式:链勺式，数量:2组；排肥器：型式:外槽轮式，数量:2；开沟器型式：双面犁尖式（种）/圆盘式（肥）；地轮型式：橡胶轮；地轮直径mm：590。 | 1760.00
94 | 种植施肥机械 | 播种机械 | 免耕播种机 | 2-3行牵引式免耕穴播机 | 黑龙江贝克锐斯现代农业科技有限公司 | 免耕精量施肥播种机 | 2BFQ-2 | 精量排种器；播种行数：2行；牵引式 | 12300.00
95 | 种植施肥机械 | 播种机械 | 免耕播种机 | 4-5行牵引式免耕穴播机 | 黑龙江贝克锐斯现代农业科技有限公司 | 免耕精量施肥播种机 | 2BFQ-4 | 精量排种器；播种行数：4行；牵引式 | 23300.00
96 | 种植施肥机械 | 播种机械 | 免耕播种机 | 6行及以上牵引式免耕穴播机 | 黑龙江贝克锐斯现代农业科技有限公司 | 免耕精密播种机 | 2BFQ-12 | 精量排种器；播种行数：12行；牵引式 | 36500.00
97 | 种植施肥机械 | 播种机械 | 免耕播种机 | 6行及以上牵引式免耕穴播机 | 黑龙江贝克锐斯现代农业科技有限公司 | 免耕精量施肥播种机 | 2BFQ-6 | 精量排种器；播种行数：6行；牵引式 | 36500.00
98 | 种植施肥机械 | 播种机械 | 免耕播种机 | 6行及以上牵引式免耕穴播机 | 黑龙江贝克锐斯现代农业科技有限公司 | 免耕精密播种机 | 2BFQ-8 | 精量排种器；播种行数：8行；牵引式 | 36500.00
99 | 种植施肥机械 | 播种机械 | 铺膜播种机 | 铺膜播种机(平铺膜) | 张掖苏美仑现代农业科技装备有限责任公司 | 铺膜播种机 | 2MB-70/2 | 结构型式（挂接方式）：直联、配套动力：≥5.5kW、外形尺寸（长×宽×高）：1310mm×1450mm×800mm、作业行数：2行、行距：320-470mm、适应膜宽：700-1400mm、播种器型式：穴播、排种器数量：2个、地轮型式：防滑橡胶轮、地轮直径：400mm、覆土器型式：圆盘式 | 1600.00
100 | 种植施肥机械 | 施肥机械 | 撒肥机 | 其他撒肥机 | 江苏沃得高新农业装备有限公司(原：江苏沃得植保机械有限公司、原：沃得重工（中国）有限公司) | 离心式撒肥机 | 2FD-200 | 非摆动式,肥箱容积700L | 1060.00
101 | 种植施肥机械 | 施肥机械 | 撒肥机 | 其他撒肥机 | 灵璧九瑞农发科技有限公司 | 施肥机 | 2LFH-12 | 肥箱容积：450L；施肥型式：单圆盘离心式；工作幅宽：颗粒肥≥12000 | 1060.00
102 | 种植施肥机械 | 施肥机械 | 撒肥机 | 其他撒肥机 | 灵璧九瑞农发科技有限公司 | 施肥机 | 2FL-12(500) | 肥箱容积：500L；施肥型式：单圆盘离心式；工作幅宽：颗粒肥≥12000 | 1060.00
103 | 种植施肥机械 | 施肥机械 | 撒肥机 | 摆动式撒肥机 | 灵璧九瑞农发科技有限公司 | 施肥机 | 2FB-12(500) | 摆臂式；肥箱容积：500L；工作幅宽：颗粒肥≥12000，粉状肥≥6000 | 3300.00
104 | 田间管理机械 | 中耕机械 | 埋藤机 | 工作幅宽≥60CM埋藤机 | 敦煌市天翔农业机械有限责任公司 | 双轮直抛式葡萄埋藤机 | 1MT-95型 | 产品技术规格：1、结构形式：双轮直抛式 2、外型尺寸（长×宽×高）：760mm×1120mm×1000mm 3、传动方式：齿轮传动 4、与拖拉机联接方式：三点悬挂 5、动力输入轴转速：720r/min 6、抛土轮直径：40cm 7、抛土轮宽度：24cm 8、抛土轮数量：2个 9、抛土刀数量：6把 10、抛土轮转速：360r/min 11.工作幅宽：95cm | 2020.00
105 | 田间管理机械 | 中耕机械 | 埋藤机 | 工作幅宽≥60CM埋藤机 | 张掖苏美仑现代农业科技装备有限责任公司 | 自走式葡萄埋腾培土机 | 3TGC-6.0A | 结构型式（圆盘直抛式、输送带送土式)：圆盘直抛式、挂接方式：直联、工作状态外型尺寸(长×宽×高)： 纵向作业：1460mm×600mm×1100mm、横向作业：1350mm×1140mm×1000mm、工作幅宽：埋藤：≥120mm、培土：≥140mm、送土距离： 550mm、覆土厚度：15～25mm、限深装置：六方套管伸缩地轮、配套动力：5.9kW（1500r/min)～6.5kW(1800r/min) | 2020.00
106 | 田间管理机械 | 中耕机械 | 田园管理机 | 功率4KW以下田园管理机 | 山东绿佳机械有限公司 | 田园管理机 | 3TGQ-2B | 3TGQ-2B型田园管理机 结构形式:单轴轮式;扶把水平调整：不可调; 扶把上下调整：可调; 发动机输出传动方式：齿轮传动 ;主离合器型式：摩擦片式; 主离合器状态:常开; 标定功率（KW）:2.2; 标定转速:（r/min）3600; 配套除草装置型式：锄草轮; 配套锄草装置最大工作宽度:350 mm; 配套开沟装置型式：开沟刀; 配套开沟装置最大工作宽度（mm）:250 | 720.00
107 | 田间管理机械 | 中耕机械 | 田园管理机 | 功率4KW以下田园管理机 | 山东绿佳机械有限公司 | 田园管理机 | 3TGQ-2A | 3TGQ-2A型田园管理机结构形式：单轴轮式； 扶把水平调整：不可调 ；扶把上下调整：可调； 发动机输出传动方式：皮带传动 ；主离合器型式：涨紧轮式； 主离合器状态：常开； 标定功率（KW）：2.2； 标定传速（r/min）：3600； 配套除草装置型式：锄草轮 ；配套锄草装置最大工作宽度：300 mm； 配套开沟装置型式：开沟刀 ；配套开沟装置最大工作宽度（mm）：250。 | 720.00
108 | 田间管理机械 | 中耕机械 | 田园管理机 | 功率4KW及以上田园管理机 | 日照市弘旭机械制造有限公司 | 田园管理机 | 3TGQ-4.0A | 型号名称：3TGQ-4.0A型田园管理机；主机：工作状态a外形尺寸：（长X宽X高）1410X800X980mm（锄草）1410X700X980mm（开沟）；扶把水平调整范围：180°；扶把上下调整范围：45°；发动机输出传动方式：皮带传动；主离合器型式：涨紧式；主离合器状态：常开；行走轮型式：胶轮；作业时驱动轮型式：铁轮；配套动力：生产企业：重庆蛟马动力科技有限公司；型号名称：JM170F/P汽油机；结构型式：单缸、风冷、四冲程；标定功率：4.0KW；额定转速：3600r/min；起动方式：手拉式；燃油种类：汽油；配套锄草装置：锄草装置型式：锄草轮；锄草装置数量：2；传动方式：链传动；连接方式：直联；锄草工作幅宽：75cm；锄草作业速度：≥0.4km/h；锄草深度：≥3cm；配套开沟器：开沟器型式：开沟刀；传动方式：链传动；连接方式：直联；开沟工作幅宽：22cm；开沟作业速度：≥0.3km/h；开沟深度：≥10cm； | 960.00
109 | 田间管理机械 | 中耕机械 | 田园管理机 | 功率4KW及以上田园管理机 | 淄博金禾丰农机有限公司 | 田园管理机 | 3TGQ-5 | 配套动力标定功率5.2KW | 960.00
110 | 田间管理机械 | 中耕机械 | 田园管理机 | 功率4KW及以上田园管理机 | 潍坊三山机械有限公司 | 田园管理机 | 3TGQ-5.5 | 标定功率：5.5kw | 960.00
111 | 田间管理机械 | 中耕机械 | 田园管理机 | 功率4KW及以上田园管理机 | 重庆蛟马动力科技有限公司 | 田园管理机 | 3TGQ-4.0 | 配套动力标定功率：4.0KW | 960.00
112 | 田间管理机械 | 中耕机械 | 田园管理机 | 功率4KW及以上田园管理机 | 重庆美澳机械制造有限公司 | 田园管理机 | 3TG-4 | 1、结构型式：四轴、轮式；2、配套柴油发动机（额定功率为4.1kW、额定转为3600r/min、排放阶段为国三）；3、传动方式：直联；4、主离合器型式：磨镲片式；5、离合状态：常开 | 960.00
113 | 田间管理机械 | 中耕机械 | 田园管理机 | 功率4KW及以上田园管理机 | 山东绿佳机械有限公司 | 田园管理机 | 3TGQ-4A | 3TGQ-4A型田园管理机 结构形式：单轴轮式 ; 扶把水平调整：不可调; 扶把上下调整：可调 ;发动机输出传动方式：齿轮传动; 主离合器型式：摩擦片式; 主离合器状态：常开; 标定功率（KW）:4.0;标定传速（r/min）:3800; 配套除草装置型式：锄草轮; 配套锄草装置最大工作宽度:350 mm 配套开沟装置型式：旋刀式 ;配套开沟装置最大工作宽度（mm）:250 | 960.00
114 | 田间管理机械 | 中耕机械 | 田园管理机 | 功率4KW及以上田园管理机 | 日照市弘旭机械制造有限公司 | 田园管理机 | 3TGQ-4.0B | 型号名称：3TGQ-4.0B型田园管理机；主机：工作状态a外形尺寸：（长X宽X高）1500X800X980mm（锄草）1500X700X980mm（开沟）；扶把水平调整范围：180°；扶把上下调整范围：45°；发动机输出传动方式：轴传动；主离合器型式：摩擦片式；主离合器状态：常开；行走轮型式：胶轮；作业时驱动轮型式：铁轮；配套动力：生产企业：重庆蛟马动力科技有限公司；型号名称：JM170F/P汽油机；结构型式：单缸、风冷、四冲程；标定功率：4.0KW；额定转速：3600r/min；起动方式：手拉式；燃油种类：汽油；配套锄草装置：锄草装置型式：锄草轮；锄草装置数量：2；传动方式：链传动；连接方式：直联；锄草工作幅宽：75cm；锄草作业速度：≥0.4km/h；锄草深度：≥3cm；配套开沟器：开沟器型式：开沟刀；传动方式：链传动；连接方式：直联；开沟工作幅宽：22cm；开沟作业速度：≥0.3km/h；开沟深度：≥10cm； | 960.00
115 | 田间管理机械 | 中耕机械 | 田园管理机 | 功率4KW及以上田园管理机 | 莱州市华弘机械有限公司 | 田园管理机 | 3TGQ-5 | 标定功率：5.2KW | 960.00
116 | 田间管理机械 | 中耕机械 | 田园管理机 | 功率4KW及以上田园管理机 | 潍坊永江机械有限公司 | 田园管理机 | 3TGQ-4.0A | 配套功率：4.0kW，发动机输出传动方式：轴传动 | 960.00
117 | 田间管理机械 | 中耕机械 | 田园管理机 | 功率4KW及以上田园管理机 | 张掖苏美仑现代农业科技装备有限责任公司 | 多功能田园管理机 | 3TG-5.0Q | 结构型式（单轴/双轴；履带/轮式）：单轴/履带、外形尺寸(长×宽×高)：1200mm×540mm×840mm、扶把水平调整（可调/不可调）：不可调、扶把上下调整（可调/不可调）：可调、发动机输出传动方式：皮带传动、主离合器型式：飞跃涨紧（无级变速）、主离合器状态（常开/常闭）：常闭式、标定（额定）功率：4.0kW、标定（额定）转速：3600r/min、配套锄草装置型式：箭铲式（3铲）、配套锄草装置最大工作宽度：550mm、配套开沟装置型式：翼铲式、配套开沟装置最大工作宽度：400mm、配套培土装置型式：翼铲式、配套培土装置最大工作宽度：400mm、配套起垄装置型式：螺旋内起垄式、配套起垄装置起垄数量：1垄、配套起垄装置最大工作起垄高度：290mm、配套施肥装置排肥器型式：外槽轮式、配套施肥装置施肥行数：2行、配套施肥装置施肥开沟器型式：靴式 | 960.00
118 | 田间管理机械 | 中耕机械 | 田园管理机 | 功率4KW及以上田园管理机 | 潍坊永江机械有限公司 | 田园管理机 | 3TGQ-4.0 | 配套功率：4.0kW，发动机输出传动方式：皮带传动 | 960.00
119 | 田间管理机械 | 中耕机械 | 田园管理机 | 功率4KW及以上田园管理机 | 张掖苏美仑现代农业科技装备有限责任公司 | 多功能田园管理机 | 3TG4.0Q | 结构型式（单轴/双轴；履带/轮式)：单轴/轮式、外形尺寸(长×宽×高)：1350mm×580mm×850mm、扶把水平调整（可调/不可调）：360°(可调)、扶把上下调整（可调/不可调）：29°(可调)、发动机输出传动方式：皮带传动、主离合器型式： 涨紧轮、主离合器状态（常开/常闭）：常闭式、标定（额定）功率：4.0kW、标定（额定）转速：3600r/min、配套锄草装置型式：箭铲式（3铲）、配套锄草装置最大工作宽度：550mm、配套开沟装置型式：翼铲式、配套开沟装置最大工作宽度：400mm、配套培土装置型式：翼铲式、配套培土装置最大工作宽度：400mm、配置起垄放置型式：螺旋内起垄式、配套起垄装置起垄数量：1垄、配套起垄装置最大工作起垄高度：290mm、配套施肥装置排肥器型式：外槽轮式、配套施肥装置施肥行数：2 行、配套施肥装置施肥开沟器型式：靴式 | 960.00
120 | 田间管理机械 | 中耕机械 | 田园管理机 | 功率4KW及以上田园管理机 | 重庆伊格斯机械有限公司 | 田园管理机 | 3TGQ-4.0 | 配套动力标定功率：4.0KW | 960.00
121 | 田间管理机械 | 中耕机械 | 田园管理机 | 功率4KW及以上田园管理机 | 重庆华世丹机械制造有限公司 | 田园管理机 | 3TGQ-5.5 | 结构型式（单轴/双轴；履带/轮式）：双轴轮式；外形尺寸：（长×宽×高）：1850×670×1050mm;扶把水平调整（可调/不可调）:可调；扶把上下调整（可调/不可调）:可调；发动机输出传动方式：皮带传动；主离合型式：张紧轮式；主离合状态（常开/常闭）：常开；配套发动机生产企业：宗申；发动机型号名称：H177F汽油机；标定功率：5.8KW;标定转速：1900r/min;配套开沟装置型式：刀片式；配套开沟装置最大工作宽度：140mm；配套培土装置型式：刀片式；配套培土装置最大工作宽度：270mm | 960.00
122 | 田间管理机械 | 中耕机械 | 田园管理机 | 功率4KW及以上田园管理机 | 潍坊强盛农业装备有限公司 | 田园管理机 | 3TGQ-4.0 | 配套功率：4.0kW | 960.00
123 | 田间管理机械 | 中耕机械 | 田园管理机 | 功率4KW及以上田园管理机 | 潍坊强盛农业装备有限公司 | 田园管理机 | 3TGQ-4.0A | 配套功率：4.0kW | 960.00
124 | 田间管理机械 | 中耕机械 | 田园管理机 | 功率4KW及以上田园管理机 | 日照市弘旭机械制造有限公司 | 田园管理机 | 3TGQ-4.0C | 型号名称：3TGQ-4.0C型田园管理机；主机：工作状态a外形尺寸：（长X宽X高）1560X750X980mm（锄草）1560X750X980mm（开沟）；扶把水平调整范围：180°；扶把上下调整范围：45°；发动机输出传动方式：轴传动；主离合器型式：摩擦片式；主离合器状态：常开；行走轮型式：胶轮；作业时驱动轮型式：铁轮；配套动力：生产企业：重庆蛟马动力科技有限公司；型号名称：JM170F/P汽油机；结构型式：单缸、风冷、四冲程；标定功率：4.0KW；额定转速：3600r/min；起动方式：手拉式；燃油种类：汽油；配套锄草装置：锄草装置型式：锄草轮；锄草装置数量：2；传动方式：链传动；连接方式：直联；锄草工作幅宽：75cm；锄草作业速度：≥0.4km/h；锄草深度：≥3cm；配套开沟器：开沟器型式：开沟刀；传动方式：链传动；连接方式：直联；开沟工作幅宽：22cm；开沟作业速度：≥0.3km/h；开沟深度：≥10cm； | 960.00
125 | 田间管理机械 | 中耕机械 | 田园管理机 | 功率4KW及以上田园管理机 | 莱州市华弘机械有限公司 | 田园管理机 | 3TGQ-4.0H | 标定功率：4.0KW | 960.00
126 | 田间管理机械 | 植保机械 | 动力喷雾机 | 动力喷雾机 | 台州共源工贸有限公司 | 动力喷雾机 | GY-30D型动力喷雾机 | 动力喷雾机，配套动力：汽油发动机，标定功率：4.0kW,配套液泵;三缸柱塞泵，核定压力：4.0MPa,核定流量：28-40L/min。 | 250.00
127 | 田间管理机械 | 植保机械 | 动力喷雾机 | 动力喷雾机 | 台州共源工贸有限公司 | 动力喷雾机 | GY-25型动力喷雾机 | 动力喷雾机，配套动力：汽油发动机，标定功率：4.0kW,配套液泵;三缸柱塞泵，核定压力：4.0MPa,核定流量：18-26L/min。 | 250.00
128 | 田间管理机械 | 植保机械 | 动力喷雾机 | 动力喷雾机 | 台州共源工贸有限公司 | 动力喷雾机 | GY-188型动力喷雾机 | 动力喷雾机，配套动力：电动机，标定功率：1.1kW,配套液泵;三缸柱塞泵，核定压力：4.0MPa,核定流量：15L/min。 | 250.00
129 | 田间管理机械 | 植保机械 | 动力喷雾机 | 动力喷雾机 | 台州共源工贸有限公司 | 动力喷雾机 | GY-400型动力喷雾机 | 动力喷雾机，配套动力：电动机，标定功率：1.3kW,配套液泵;三缸柱塞泵，核定压力：4.0MPa,核定流量：15L/min。 | 250.00
130 | 田间管理机械 | 植保机械 | 动力喷雾机 | 动力喷雾机 | 台州共源工贸有限公司 | 动力喷雾机 | GY-22D型动力喷雾机 | 动力喷雾机，配套动力：汽油发动机，标定功率：4.0kW,配套液泵;三缸柱塞泵，核定压力：4.0MPa,核定流量：18-26L/min。 | 250.00
131 | 田间管理机械 | 植保机械 | 喷杆喷雾机 | 12m以下悬挂及牵引式喷杆喷雾机 | 石家庄市稼音农业机械有限公司 | 悬挂式喷杆喷雾机 | 3W-50007 | 药箱容量：500L；工作压力：0.2-0.4MPa；喷杆长度：7M；型式：悬挂式 | 1100.00
132 | 田间管理机械 | 植保机械 | 喷杆喷雾机 | 12-18m悬挂及牵引式喷杆喷雾机 | 河北硕鑫机械制造有限公司 | 悬挂式喷杆喷雾机 | 3WPX-600-12 | 产品名称：悬挂式喷杆喷雾机 产品型号：3WPX-600-12 药箱容量：600L 喷杆长度：12000mm | 2200.00
133 | 田间管理机械 | 植保机械 | 喷杆喷雾机 | 12-18m悬挂及牵引式喷杆喷雾机 | 石家庄市稼音农业机械有限公司 | 悬挂式喷杆喷雾机 | 3W-100012 | 药箱容量：1000L；工作压力：0.2-0.4MPa；喷杆长度：12M；型式：悬挂式 | 2200.00
134 | 田间管理机械 | 植保机械 | 喷杆喷雾机 | 12-18m悬挂及牵引式喷杆喷雾机 | 石家庄市稼音农业机械有限公司 | 悬挂式喷杆喷雾机 | 3W-60012 | 药箱容量：600L；工作压力：0.2-0.4MPa；喷杆长度：12M；型式：悬挂式 | 2200.00
135 | 田间管理机械 | 植保机械 | 喷杆喷雾机 | 18m及以上悬挂及牵引式喷杆喷雾机 | 潍坊中机伟诺机械有限公司 | 悬挂式喷杆喷雾机 | 3WPX-1000 | 整机结构型式：悬挂式，整机喷杆长度（适用于喷杆式）；18000mm;药箱容积：1000L； | 10000.00
136 | 田间管理机械 | 植保机械 | 喷杆喷雾机 | 18m及以上悬挂及牵引式喷杆喷雾机 | 潍坊中机伟诺机械有限公司 | 牵引式喷杆喷雾机 | 3WPQ-1000B | 整机结构型式：牵引式，整机喷杆长度（适用于喷杆式）；18000mm;药箱容积：1000L； | 10000.00
137 | 田间管理机械 | 植保机械 | 喷杆喷雾机 | 18m及以上悬挂及牵引式喷杆喷雾机 | 潍坊中机伟诺机械有限公司 | 牵引式喷杆喷雾机 | 3WPQ-1000A | 整机结构型式：牵引式，整机喷杆长度（适用于喷杆式）；18000mm;药箱容积：1000L； | 10000.00
138 | 田间管理机械 | 植保机械 | 喷杆喷雾机 | 18马力以下自走式喷杆喷雾机 | 潍坊巨沃世昌农业装备有限公司 | 自走式喷杆喷雾机 | 3WPZ-140 | 结构形式：自走式；标定功率：4.0Kw/3600（r/min）；驱动形式：四轮驱动,四轮转向； | 5400.00
139 | 田间管理机械 | 植保机械 | 喷杆喷雾机 | 18马力以下自走式喷杆喷雾机 | 青州市汇丰农业装备科技有限公司 | 自走式喷杆喷雾机 | 3WPZ-140 | 结构形式：自走式;驱动形式：四轮驱动,四轮转向；标定功率：4.0Kw/3600（r/min）； | 5400.00
140 | 田间管理机械 | 植保机械 | 喷杆喷雾机 | 18-50马力自走式喷杆喷雾机 | 山东永佳动力股份有限公司 | 喷杆式喷雾机 | 3WPZ-500型自走式喷杆喷雾机 | 发动机标定功率/转速kW/（r/min） ： 16.4/2800 ，结构型式：自走式，驱动型式：四轮驱动，转向型式：四轮转向 | 26300.00
141 | 田间管理机械 | 植保机械 | 喷杆喷雾机 | 18-50马力自走式喷杆喷雾机 | 洛阳福儒格机械制造有限公司 | 自走式喷杆喷雾机 | 3WPZ-700 | 功率：30马力； 形式：自走式，四轮驱动，四轮转向； 喷杆展开长度（mm）：9900； 喷幅（mm）：12000； 药箱容量（L）：700； 配套动力名称、结构型式：三缸水冷四冲程柴油机； 标定功率（kW）：22.1； 标定转速（r/min）：2400； 排放阶段：GB 20891-2014 第三阶段（国三）； | 26300.00
142 | 田间管理机械 | 植保机械 | 喷杆喷雾机 | 18-50马力自走式喷杆喷雾机 | 青州市汇丰农业装备科技有限公司 | 自走式喷杆喷雾机 | 3WPZ-1000 | 结构形式：自走式；标定功率：14.71Kw/2200（r/min）;驱动形式：四轮驱动；转向方式：四轮转向； | 26300.00
143 | 田间管理机械 | 植保机械 | 喷杆喷雾机 | 18-50马力自走式喷杆喷雾机 | 潍坊巨沃世昌农业装备有限公司 | 自走式喷杆喷雾机 | 3WPZ-1000 | 结构形式：自走式；标定功率：14.71Kw/2200（r/min）；驱动形式：四轮驱动；转向方式：四轮转向； | 26300.00
144 | 田间管理机械 | 植保机械 | 喷杆喷雾机 | 18-50马力自走式喷杆喷雾机 | 潍坊巨沃世昌农业装备有限公司 | 自走式喷杆喷雾机 | 3WPZ-800 | 结构形式：自走式；标定功率：14.71Kw/2200（r/min）；驱动形式：四轮驱动；转向方式：四轮转向； | 26300.00
145 | 田间管理机械 | 植保机械 | 喷杆喷雾机 | 18-50马力自走式喷杆喷雾机 | 青州市汇丰农业装备科技有限公司 | 自走式喷杆喷雾机 | 3WPZ-800 | 结构形式：自走式；标定功率：14.71Kw/2200（r/min）;驱动形式：四轮驱动；转向方式：四轮转向； | 26300.00
146 | 田间管理机械 | 植保机械 | 喷杆喷雾机 | 18-50马力自走式喷杆喷雾机 | 潍坊巨沃世昌农业装备有限公司 | 自走式喷杆喷雾机 | 3WPZ-300 | 结构形式：自走式；标定功率：14.71Kw/2200（r/min）；驱动形式：四轮驱动；转向方式：四轮转向； | 26300.00
147 | 田间管理机械 | 植保机械 | 喷杆喷雾机 | 18-50马力自走式喷杆喷雾机 | 青州市汇丰农业装备科技有限公司 | 自走式喷杆喷雾机 | 3WPZ-300 | 结构形式：自走式；标定功率：14.71Kw/2200（r/min）;驱动形式：四轮驱动；转向方式：四轮转向； | 26300.00
148 | 田间管理机械 | 植保机械 | 喷杆喷雾机 | 50-100马力自走式喷杆喷雾机 | 临沂劳泽农业科技有限公司 | 自走式喷杆喷雾机 | 3WP-800 | 结构型式：自走式；外形尺寸（工作状态，长×宽×高)mm：4810×1780×2820；结构质量（kg）：1600；药箱额定容量：800L；喷杆喷幅m：12；配套喷头型式：金属；配套喷头数量：26；喷杆长度：11m；喷杆降机构型式：液压；喷杆折叠机构型式：液压折叠；配套泵名称：三缸柱塞泵；配套泵型式：三缸柱塞泵；配套泵流量：81L；离合器型式：干式；制动器型式：鼓刹；驱动方式/转向方式：四轮驱动/四轮转向；驾驶室：无；前/后最大轮距m：1.55；轴距m：2.2；前/后轮胎规格(分别填写)：1150*100；前/后轮胎型式:气胎轮；离地间隙m:1.0 | 29400.00
149 | 田间管理机械 | 植保机械 | 喷杆喷雾机 | 50-100马力自走式喷杆喷雾机 | 临沂劳泽农业科技有限公司 | 自走式喷杆喷雾机 | 3WP-700A | 结构型式：自走式；外形尺寸（工作状态，长×宽×高)mm：4450×2500×3100；结构质量（kg）：1650；药箱额定容量：700L；喷杆喷幅m：12；配套喷头型式：金属；配套喷头数量：26；喷杆长度：11.4m；喷杆降机构型式：液压；喷杆折叠机构型式：液压折叠；配套泵名称：三缸柱塞泵；配套泵型式：三缸柱塞泵；配套泵流量：17-34L；离合器型式：干式；制动器型式：鼓刹；驱动方式/转向方式：四轮驱动/四轮转向；驾驶室：无；前/后最大轮距m：1.55；轴距m：2.2；前/后轮胎规格(分别填写)：1050*128；前/后轮胎型式:气胎轮；离地间隙m:1.0 | 29400.00
150 | 田间管理机械 | 植保机械 | 喷杆喷雾机 | 50-100马力自走式喷杆喷雾机 | 临沂劳泽农业科技有限公司 | 自走式喷杆喷雾机 | 3WP-1000 | 结构型式：自走式；外形尺寸（工作状态，长×宽×高)mm：4200×2350×2970；结构质量（kg）：1800；药箱额定容量：1000L；喷杆喷幅m：18；配套喷头型式：金属；配套喷头数量：44；喷杆长度：17.6m；喷杆降机构型式：液压；喷杆折叠机构型式：液压折叠；配套泵名称：隔膜泵；配套泵型式：隔膜泵；配套泵流量：60L；离合器型式：干式；制动器型式：鼓刹；驱动方式/转向方式：四轮驱动/四轮转向；驾驶室：无；前/后最大轮距m：1.75；轴距m：2.3；前/后轮胎规格(分别填写)：1050*128；前/后轮胎型式:气胎轮；离地间隙m:1.0 | 29400.00
151 | 田间管理机械 | 植保机械 | 喷杆喷雾机 | 50-100马力自走式喷杆喷雾机 | 山东弘潍机械科技有限公司 | 喷杆式喷雾机 | 3WPZ-700C型自走式喷杆喷雾机 | 结构型式：自走式；外形尺寸（工作状态，长×宽×高)mm：4550mm×1760mm×2530mm；结构质量（kg）：/；药箱额定容量： 700L；喷杆喷幅m：18；配套喷头型式：扇形、狭缝式/110°；配套喷头数量：35+2（侧喷）；喷杆长度：17.72m；喷杆降机构型式 ：液压；喷杆折叠机构型式：液压；配套泵名称：隔膜泵；配套泵型式：隔膜泵；配套泵流量：60L/min；离合器型式：分离式；制 动器型式：鼓刹；驱动方式/转向方式：四轮驱动四轮液压转向；驾驶室：/；前/后最大轮距m：1.54；轴距m：2.37；前/后轮胎规 格(分别填写)：前1200×120充气轮、后1200×120充气轮或前1200×85实心轮、后1200×85实心轮；前/后轮胎型式:充气轮、实心 轮 ；离地间隙m:1.12 | 29400.00
152 | 田间管理机械 | 植保机械 | 喷杆喷雾机 | 50-100马力自走式喷杆喷雾机 | 山东弘潍机械科技有限公司 | 喷杆式喷雾机 | 3WPZ-700A型自走式喷杆喷雾机 | 结构型式：自走式；外形尺寸（工作状态，长×宽×高)mm：4630mm×1800mm×2520mm；结构质量（kg）：/；药箱额定容量： 700L；喷杆喷幅m：12；配套喷头型式：扇形、狭缝式/110°；配套喷头数量：21+2（侧喷）；喷杆长度：10.6m；喷杆降机构型式 ：液压；喷杆折叠机构型式：液压；配套泵名称：隔膜泵；配套泵型式：隔膜泵；配套泵流量：60L/min；离合器型式：分离式；制 动器型式：鼓刹；驱动方式/转向方式：四轮驱动四轮液压转向；驾驶室：/；前/后最大轮距m：1.57；轴距m：2.37；前/后轮胎规 格(分别填写)：前960×120充气轮、后960×120充气轮或前1220×85实心轮、后1220×85实心轮；前/后轮胎型式:充气轮、实心轮 ；离地间隙m:1.07 | 29400.00
153 | 田间管理机械 | 植保机械 | 喷杆喷雾机 | 50-100马力自走式喷杆喷雾机 | 临沂劳泽农业科技有限公司 | 自走式喷杆喷雾机 | 3WP-700B | 结构型式：自走式；外形尺寸（工作状态，长×宽×高)mm：4400×2430×3100；结构质量（kg）：1700；药箱额定容量：700L；喷杆喷幅m：12；配套喷头型式：金属；配套喷头数量：26；喷杆长度：11.5m；喷杆降机构型式：液压；喷杆折叠机构型式：液压折叠；配套泵名称：高压齿轮泵；配套泵型式：齿轮泵；配套泵流量：60L；离合器型式：干式；制动器型式：鼓刹；驱动方式/转向方式：四轮驱动/四轮转向；驾驶室：无；前/后最大轮距m：1.55；轴距m：2.3；前/后轮胎规格(分别填写)：1050*128；前/后轮胎型式:气胎轮；离地间隙m:1.0 | 29400.00
154 | 田间管理机械 | 植保机械 | 喷杆喷雾机 | 50-100马力自走式喷杆喷雾机 | 青州市丰裕机械科技有限公司 | 自走式喷杆喷雾机 | 3WPZ-700B | 功率：50马力（36.8KW）；形式：自走式，四轮驱动、四轮转向 | 29400.00
155 | 田间管理机械 | 植保机械 | 喷杆喷雾机 | 50-100马力自走式喷杆喷雾机 | 山东永佳动力股份有限公司 | 喷杆式喷雾机 | 3WPZ-800型自走式喷杆喷雾机 | 标定功率/转速：36.8KW/2400r/min， 结构型式：自走式 驱动型式：四轮驱动 转向型式：四轮转向 | 29400.00
156 | 田间管理机械 | 植保机械 | 喷杆喷雾机 | 50-100马力自走式喷杆喷雾机 | 临沂劳泽农业科技有限公司 | 自走式喷杆喷雾机 | 3WP-700D | 结构型式：自走式；外形尺寸（工作状态，长×宽×高)mm：4400×2180×3000；结构质量（kg）：1750；药箱额定容量：700L；喷杆喷幅m：18；配套喷头型式：金属；配套喷头数量：44；喷杆长度：17.5m；喷杆降机构型式：液压；喷杆折叠机构型式：液压折叠；配套泵名称：隔膜泵；配套泵型式：隔膜泵；配套泵流量：60L；离合器型式：干式；制动器型式：鼓刹；驱动方式/转向方式：四轮驱动/四轮转向；驾驶室：无；前/后最大轮距m：1.75；轴距m：2.3；前/后轮胎规格(分别填写)：1400*80；前/后轮胎型式:实心轮；离地间隙m:1.18 | 29400.00
157 | 田间管理机械 | 植保机械 | 喷杆喷雾机 | 50-100马力自走式喷杆喷雾机 | 青州市丰裕机械科技有限公司 | 自走式喷杆喷雾机 | 3WPZ-700 | 功率：50马力（36.8KW）；形式：自走式，四轮驱动、四轮转向 | 29400.00
158 | 田间管理机械 | 植保机械 | 喷杆喷雾机 | 50-100马力自走式喷杆喷雾机 | 青州嘉亿农业装备有限公司 | 喷杆式喷雾机 | 3WPZ-1650A型自走式喷杆喷雾机 | 形式：自走式，功率：50马力，四轮驱动，四轮转向，整机喷杆长度;18400mm | 29400.00
159 | 田间管理机械 | 植保机械 | 喷杆喷雾机 | 50-100马力自走式喷杆喷雾机 | 临沂劳泽农业科技有限公司 | 自走式喷杆喷雾机 | 3WP-700C | 结构型式：自走式；外形尺寸（工作状态，长×宽×高)mm：4400×2430×3160；结构质量（kg）：1650；药箱额定容量：700L；喷杆喷幅m：12；配套喷头型式：金属；配套喷头数量：26；喷杆长度：11.5m；喷杆降机构型式：液压；喷杆折叠机构型式：液压折叠；配套泵名称：高压齿轮泵；配套泵型式：隔膜泵；配套泵流量：60L；离合器型式：干式；制动器型式：鼓刹；驱动方式/转向方式：四轮驱动/四轮转向；驾驶室：无；前/后最大轮距m：1.55；轴距m：2.2；前/后轮胎规格(分别填写)：1150*100；前/后轮胎型式:实心轮；离地间隙m:1.05 | 29400.00
160 | 田间管理机械 | 植保机械 | 喷杆喷雾机 | 50-100马力自走式喷杆喷雾机 | 临沂劳泽农业科技有限公司 | 自走式喷杆喷雾机 | 3WP-700 | 结构型式：自走式；外形尺寸（工作状态，长×宽×高)mm：4400×2430×3160；结构质量（kg）：1650；药箱额定容量：700L；喷杆喷幅m：12；配套喷头型式：金属；配套喷头数量：26；喷杆长度：11.5m；喷杆降机构型式：液压；喷杆折叠机构型式：液压折叠；配套泵名称：高压齿轮泵；配套泵型式：齿轮泵；配套泵流量：60L；离合器型式：干式；制动器型式：鼓刹；驱动方式/转向方式：四轮驱动/四轮转向；驾驶室：无；前/后最大轮距m：1.55；轴距m：2.2；前/后轮胎规格(分别填写)：1200*80；前/后轮胎型式:实心轮；离地间隙m:1.08 | 29400.00
161 | 田间管理机械 | 植保机械 | 喷杆喷雾机 | 50-100马力自走式喷杆喷雾机 | 山东永佳动力股份有限公司 | 喷杆式喷雾机 | 3WPZ-1000型自走式喷杆喷雾机 | 标定功率/转速：36.8KW/2400r/min， 结构型式 ： 自走式 驱动型式 ：四轮驱动 转向型式 ： 四轮转向 | 29400.00
162 | 田间管理机械 | 植保机械 | 喷杆喷雾机 | 50-100马力自走式喷杆喷雾机 | 山东弘潍机械科技有限公司 | 喷杆式喷雾机 | 3WPZ-700B型自走式喷杆喷雾机 | 结构型式：自走式；外形尺寸（工作状态，长×宽×高)mm：4680mm×1870mm×2620mm；结构质量（kg）：/；药箱额定容量： 700L；喷杆喷幅m：12；配套喷头型式：扇形、狭缝式/110°；配套喷头数量：21+2（侧喷）；喷杆长度：10.65m；喷杆降机构型式 ：液压；喷杆折叠机构型式：液压；配套泵名称：隔膜泵；配套泵型式：隔膜泵；配套泵流量：60L/min；离合器型式：分离式；制 动器型式：鼓刹；驱动方式/转向方式：四轮驱动四轮液压转向；驾驶室：/；前/后最大轮距m：1.78；轴距m：2.42；前/后轮胎规 格(分别填写)：前1600×85实心轮、后1600×85实心轮；前/后轮胎型式:实心轮；离地间隙m:1.12 | 29400.00
163 | 田间管理机械 | 植保机械 | 喷杆喷雾机 | 50-100马力自走式喷杆喷雾机 | 江苏沃得高新农业装备有限公司(原：江苏沃得植保机械有限公司、原：沃得重工（中国）有限公司) | 自走式喷杆喷雾机 | 3WPZ-700 | 功率:50马力；形式:自走式,四轮驱动、四轮转向 | 29400.00
164 | 田间管理机械 | 植保机械 | 喷杆喷雾机 | 100马力及以上自走式喷杆喷雾机 | 青州江隆机械有限公司 | 喷杆式喷雾机 | 3WPZ-1000 | 功率：100.64马力（74kw）；形式：自走式，四轮驱动、四轮转向 | 50000.00
165 | 田间管理机械 | 植保机械 | 喷杆喷雾机 | 100马力及以上自走式喷杆喷雾机 | 青州市丰裕机械科技有限公司 | 自走式喷杆喷雾机 | 3WPZ-700A | 功率：100马力（74KW）；形式：自走式，四轮驱动、四轮转向 | 50000.00
166 | 田间管理机械 | 植保机械 | 喷杆喷雾机 | 100马力及以上自走式喷杆喷雾机 | 临沂劳泽农业科技有限公司 | 自走式喷杆喷雾机 | 3WP-1500 | 结构型式：自走式；外形尺寸（工作状态，长×宽×高)mm：4450×2680×3100；结构质量（kg）：2500；药箱额定容量：1500L；喷杆喷幅m：18；配套喷头型式：金属；配套喷头数量：44；喷杆长度：18m；喷杆降机构型式：液压；喷杆折叠机构型式：液压折叠；配套泵名称：隔膜泵；配套泵型式：隔膜泵；配套泵流量：215L；离合器型式：干式；制动器型式：鼓刹；驱动方式/转向方式：四轮驱动/四轮转向；驾驶室：无；前/后最大轮距m：1.8；轴距m：2.3；前/后轮胎规格(分别填写)：1000*200；前/后轮胎型式:气胎轮；离地间隙m:1.0 | 50000.00
167 | 田间管理机械 | 植保机械 | 喷杆喷雾机 | 100马力及以上自走式喷杆喷雾机 | 临沂劳泽农业科技有限公司 | 自走式喷杆喷雾机 | 3WP-2000 | 结构型式：自走式；外形尺寸（工作状态，长×宽×高)mm：5650×2570×3100；结构质量（kg）：3100；药箱额定容量：2000L；喷杆喷幅m：18；配套喷头型式：金属；配套喷头数量：44；喷杆长度：18m；喷杆降机构型式：液压；喷杆折叠机构型式：液压折叠；配套泵名称：隔膜泵；配套泵型式：隔膜泵；配套泵流量：215L；离合器型式：干式；制动器型式：鼓刹；驱动方式/转向方式：四轮驱动/四轮转向；驾驶室：无；前/后最大轮距m：1.8；轴距m：2.3；前/后轮胎规格(分别填写)：1000*260；前/后轮胎型式:气胎轮；离地间隙m:1.0 | 50000.00
168 | 田间管理机械 | 植保机械 | 喷杆喷雾机 | 100马力及以上自走式喷杆喷雾机 | 青州市丰裕机械科技有限公司 | 自走式喷杆喷雾机 | 3WPZ-1300A | 功率：100马力（74KW）；形式：自走式，四轮驱动、四轮转向 | 50000.00
169 | 田间管理机械 | 植保机械 | 喷杆喷雾机 | 100马力及以上自走式喷杆喷雾机 | 青州市汇丰农业装备科技有限公司 | 自走式喷杆喷雾机 | 3WPZ-2500 | 结构形式：自走式;标定功率：74Kw/2400（r/min）；驱动形式：四轮驱动,四轮转向； | 50000.00
170 | 田间管理机械 | 植保机械 | 喷杆喷雾机 | 100马力及以上自走式喷杆喷雾机 | 青州市汇丰农业装备科技有限公司 | 自走式喷杆喷雾机 | 3WPZ-1800 | 结构形式：自走式;驱动形式：四轮驱动,四轮转向；标定功率：74Kw/2400（r/min）； | 50000.00
171 | 田间管理机械 | 植保机械 | 喷杆喷雾机 | 100马力及以上自走式喷杆喷雾机 | 青州泰达机械有限公司 | 喷杆式喷雾机 | 3WPZ-1000型自走式喷杆喷雾机 | 功率：100.64马力（74kw）；形式：自走式，四轮驱动、四轮转向 | 50000.00
172 | 田间管理机械 | 植保机械 | 喷杆喷雾机 | 100马力及以上自走式喷杆喷雾机 | 临沂劳泽农业科技有限公司 | 自走式喷杆喷雾机 | 3WP-1000B | 结构型式：自走式；外形尺寸（工作状态，长×宽×高)mm：5300×2000×2950；结构质量（kg）：2600；药箱额定容量：1000L；喷杆喷幅m：18；配套喷头型式：金属；配套喷头数量：44；喷杆长度：22.2m；喷杆降机构型式：液压；喷杆折叠机构型式：液压折叠；配套泵名称：高压齿轮泵；配套泵型式：齿轮泵；配套泵流量：80L；离合器型式：干式；制动器型式：鼓刹；驱动方式/转向方式：四轮驱动/四轮转向；驾驶室：无；前/后最大轮距m：1.75；轴距m：2.3；前/后轮胎规格(分别填写)：1150*100；前/后轮胎型式:实心轮；离地间隙m:1.00 | 50000.00
173 | 田间管理机械 | 植保机械 | 喷杆喷雾机 | 100马力及以上自走式喷杆喷雾机 | 青州江隆机械有限公司 | 喷杆式喷雾机 | 3WPZ-2000A | 功率：100.64马力（74kw）；形式：自走式，四轮驱动、四轮转向 | 50000.00
174 | 田间管理机械 | 植保机械 | 喷杆喷雾机 | 100马力及以上自走式喷杆喷雾机 | 青州大丰农业装备有限公司 | 自走式喷杆喷雾机 | 3WPZ-1000 | 功率：74KW（100.64马力）；形式：自走式，四轮驱动、四轮转向。 | 50000.00
175 | 田间管理机械 | 植保机械 | 喷杆喷雾机 | 100马力及以上自走式喷杆喷雾机 | 临沂劳泽农业科技有限公司 | 自走式喷杆喷雾机 | 3WP-1000A | 结构型式：自走式；外形尺寸（工作状态，长×宽×高)mm：4580×2050×2950；结构质量（kg）：2600；药箱额定容量：1000L；喷杆喷幅m：18；配套喷头型式：金属；配套喷头数量：44；喷杆长度：17m；喷杆降机构型式：液压；喷杆折叠机构型式：液压折叠；配套泵名称：高压齿轮泵；配套泵型式：齿轮泵；配套泵流量：80L；离合器型式：干式；制动器型式：鼓刹；驱动方式/转向方式：四轮驱动/四轮转向；驾驶室：无；前/后最大轮距m：1.75；轴距m：2.3；前/后轮胎规格(分别填写)：1150*100；前/后轮胎型式:实心轮；离地间隙m:1.00 | 50000.00
176 | 田间管理机械 | 植保机械 | 喷杆喷雾机 | 100马力及以上自走式喷杆喷雾机 | 青州市丰裕机械科技有限公司 | 自走式喷杆喷雾机 | 3WPZ-2000A | 功率：100马力（74KW）；形式：自走式，四轮驱动、四轮转向 | 50000.00
177 | 田间管理机械 | 植保机械 | 喷杆喷雾机 | 100马力及以上自走式喷杆喷雾机 | 青州嘉亿农业装备有限公司 | 喷杆式喷雾机 | 3WPZ-2800A型自走式喷杆喷雾机 | 形式：自走式，功率：100马力，四轮驱动，四轮转向，整机喷杆长度;18000mm | 50000.00
178 | 田间管理机械 | 植保机械 | 喷杆喷雾机 | 100马力及以上自走式喷杆喷雾机 | 山东永佳动力股份有限公司 | 喷杆式喷雾机 | 3WP-1800型自走式高地隙喷杆喷雾机 | 发动机或电动机标定功率/转速 kW/（r/min） 103/2300 ， 整机结构型式 / 自走式高地隙（龙门式） 整机驱动型式 / 四轮驱动 整机转向型式 / 四轮转向 | 50000.00
179 | 田间管理机械 | 植保机械 | 喷杆喷雾机 | 100马力及以上自走式喷杆喷雾机 | 青州泰达机械有限公司 | 喷杆式喷雾机 | 3WPZ-2000A型自走式喷杆喷雾机 | 功率：100.64马力（74kw）；形式：自走式，四轮驱动、四轮转向 | 50000.00
180 | 田间管理机械 | 植保机械 | 喷杆喷雾机 | 100马力及以上自走式喷杆喷雾机 | 青州嘉亿农业装备有限公司 | 喷杆式喷雾机 | 3WPZ-2500A型自走式喷杆喷雾机 | 形式：自走式，功率：100马力，四轮驱动，四轮转向，整机喷杆长度;17500mm | 50000.00
181 | 田间管理机械 | 植保机械 | 喷杆喷雾机 | 100马力及以上自走式喷杆喷雾机 | 青州大丰农业装备有限公司 | 自走式喷杆喷雾机 | 3WPZ-1000A | 型式：自走式；外形尺寸：4680*2200*3000（mm）；喷杆作业常用工作压力（MPa）：0.3-0.5；驱动形式：四轮驱动、四轮转向；喷杆长度（mm）：18460；限压安全装置结构形式：弹簧压力式，安全装置限定压力：≤0.6；配套动力：柴油机；柴油机结构形式：四缸、水冷、四冲程；柴油机机标定功率/转速（KW/r/min）：74/2400；配套泵型式：齿轮泵；配套泵压力（MPa）：0.3-2.0；配套泵流量（L/min）：80-100；药箱材质：塑料；药箱容积（L）：1000；空气室材质：不锈钢；质量（g）：280；喷射部位喷杆材质：不锈钢+塑料；最高允许工作压力（MPa）：4；蓄电池类型：铅酸免维护蓄电池；蓄电池容量（Ah）：80（2只）；蓄电池标称电压（V）：12*2（2只串联）。 | 50000.00
182 | 田间管理机械 | 植保机械 | 喷杆喷雾机 | 100马力及以上自走式喷杆喷雾机 | 青州大丰农业装备有限公司 | 自走式喷杆喷雾机 | 3WPZ-3000 | 型式：自走式；外形尺寸：5220*2760*3240（mm）；喷杆作业常用工作压力（MPa）：0.3-0.5；驱动形式：四轮驱动、四轮转向；喷杆长度（mm）：18000；限压安全装置结构形式：弹簧压力式，安全装置限定压力：≤0.6；配套动力：柴油机；柴油机结构形式：四缸、水冷、四冲程；柴油机机标定功率/转速（KW/r/min）：74/2400；配套泵型式：隔膜泵；配套泵压力（MPa）：2.5；配套泵流量（L/min）：280；药箱材质：塑料；药箱容积（L）：3000；喷射部位喷杆材质：不锈钢+塑料；最高允许工作压力（MPa）：4；蓄电池类型：铅酸免维护蓄电池；蓄电池容量（Ah）：80（2只）；蓄电池标称电压（V）：12*2（2只串联）。 | 50000.00
183 | 田间管理机械 | 植保机械 | 喷杆喷雾机 | 100马力及以上自走式喷杆喷雾机 | 青州泰达机械有限公司 | 喷杆式喷雾机 | 3WPZ-3000型自走式喷杆喷雾机 | 功率：100.64马力（74kw）；形式：自走式，四轮驱动、四轮转向 | 50000.00
184 | 田间管理机械 | 植保机械 | 喷杆喷雾机 | 100马力及以上自走式喷杆喷雾机 | 潍坊巨沃世昌农业装备有限公司 | 自走式喷杆喷雾机 | 3WPZ-700C | 结构形式：自走式；标定功率：74Kw/2400（r/min）；驱动形式：四轮驱动,四轮转向； | 50000.00
185 | 田间管理机械 | 植保机械 | 喷杆喷雾机 | 100马力及以上自走式喷杆喷雾机 | 青州市汇丰农业装备科技有限公司 | 自走式喷杆喷雾机 | 3WPZ-700C | 结构形式：自走式;驱动形式：四轮驱动,四轮转向；标定功率：74Kw/2400（r/min）； | 50000.00
186 | 田间管理机械 | 植保机械 | 喷杆喷雾机 | 100马力及以上自走式喷杆喷雾机 | 青州恩腾农业科技有限公司 | 喷杆式喷雾机 | 3WPZ-2500A型自走式喷杆喷雾机 | 形式：自走式，功率：100马力，四轮驱动，四轮转向，整机喷杆长度;17600mm | 50000.00
187 | 田间管理机械 | 植保机械 | 风送喷雾机 | 药箱容积≥300L,喷幅≥20M自走式 | 山东永佳动力股份有限公司 | 风送式喷雾机 | 3WZ-400LD型自走式风送喷雾机 | 整机结构型式 / 风送式（自走） ，整机驱动型式 / 履带式 ，药箱容积400L,喷幅：检验结果27m（检验报告第5页） | 2600.00
188 | 田间管理机械 | 植保机械 | 风送喷雾机 | 药箱容积≥300L,喷幅≥20M自走式 | 淄博金禾丰农机有限公司 | 自走式风送喷雾机 | 3WGF-300 | 3WGF-300型自走式风送喷雾机结构型式为自走式，整机工作压力1.5-3.0MPa ; 配套发动机结构型式：单缸风冷四冲程汽油机，功率/转速8.0KW/3600r/min,燃油种类为汽油； 生产厂家：重庆耀虎动力机械有限公司； 液泵结构型式为三缸柱塞泵，额定流量为34-52L/min, 风机的额定转速为2800r/min, 叶轮直径590mm,叶轮材质为铝合金；药箱额定容量为300L; 整机驱动方式为后轮驱动，最小离地间隙110mm,前/后最大轮距为-/750mm,轴距为1530mm, 制动器型式：制动片为撑式，制动源为手动，制动位置为车轮。 | 2600.00
189 | 田间管理机械 | 修剪机械 | 茶树修剪机 | 双人平行式茶树修剪机 | 六安新之农机电设备有限公司 | 双人茶树修剪机 | 3CXZ-1100 | 结构型式：双人平行式；配套功率：1.25kw，转速：7500r/min；外形尺寸：3000×270×430mm；作业幅宽：1.1m。 | 1890.00
190 | 收获机械 | 谷物收获机械 | 自走轮式谷物联合收割机 | 7kg/s及以上自走轮式谷物联合收割机 | 科乐收农业机械（山东）有限责任公司 | 自走式谷物联合收割机 | 4LZ-10H | 喂入量：10kg/s；结构型式：自走 轮式 全喂入 | 44900.00
191 | 收获机械 | 谷物收获机械 | 自走轮式谷物联合收割机 | 7kg/s及以上自走轮式谷物联合收割机 | 科乐收农业机械（山东）有限责任公司 | 自走式谷物联合收割机 | 4LZ-8CZ1 | 喂入量：8kg/s；结构型式：自走 轮式 全喂入 | 44900.00
192 | 收获机械 | 谷物收获机械 | 自走轮式谷物联合收割机 | 7kg/s及以上自走轮式谷物联合收割机 | 凯斯纽荷兰工业(哈尔滨)机械有限公司 | 谷物联合收割机 | 4LZ-9(TC5.70) | 喂入量9kg/s；自走轮式；喂入方式：全喂入 | 44900.00
193 | 收获机械 | 谷物收获机械 | 自走履带式谷物联合收割机(全喂入) | 3-4kg/s自走履带式谷物联合收割机(全喂入),包含4kg/s及以上自走履带式水稻联合收割机(全喂入) | 丰疆智能科技股份有限公司 | 全喂入自走式水稻联合收割机 | 4LZ-4.1A1(FJC888G) | 4.1kg/s自走履带式水稻联合收割机(全喂入);喂入量4.1KG/S；自走履带式；喂入方式：全喂入；配套发动机额定功率：65KW；国家第三阶段排放标准；割台宽度：2000mm。 | 24000.00
194 | 收获机械 | 谷物收获机械 | 自走履带式谷物联合收割机(全喂入) | 4kg/s及以上自走履带式谷物联合收割机(全喂入) | 泰州常发农业装备有限公司 | 履带自走式谷物联合收割机 | 4LZ-6 | 喂入量：6kg/s；履带自走式；喂入方式：全喂入 | 31300.00
195 | 收获机械 | 谷物收获机械 | 自走履带式谷物联合收割机(全喂入) | 4kg/s及以上自走履带式谷物联合收割机(全喂入) | 中联重机股份有限公司 | 履带式全喂入谷物联合收割机 | 4LZT-7.0Z | 结构型式：履带式全喂入；喂入量（kg/s）：7.0； | 31300.00
196 | 收获机械 | 谷物收获机械 | 自走履带式谷物联合收割机(全喂入) | 4kg/s及以上自走履带式谷物联合收割机(全喂入) | 中联重机股份有限公司 | 履带式全喂入谷物联合收割机 | 4LZT-7.0Z1 | 结构型式：履带式全喂入；喂入量（kg/s）：7.0； | 31300.00
197 | 收获机械 | 谷物收获机械 | 自走履带式谷物联合收割机(全喂入) | 4kg/s及以上自走履带式谷物联合收割机(全喂入) | 沃得农机（沈阳）有限公司 | 履带自走全喂入式谷物联合收割机 | 4LZ-8.0EA | 喂入量：8.0kg/s；自走履带式；喂入方式:全喂入 | 31300.00
198 | 收获机械 | 谷物收获机械 | 自走履带式谷物联合收割机(全喂入) | 4kg/s及以上自走履带式谷物联合收割机(全喂入) | 丰疆智能科技股份有限公司 | 全喂入自走式稻麦联合收割机 | 4LZ-4.1A(FJC888G) | 4.1KG/S自走履带式谷物联合收割机（全喂入）；喂入量：4.1KG/S；结构型式：自走履带式；喂入方式：全喂入；整机工作状态尺寸（mm）：5605*2665*2870（含切草器）；整机质量：3150KG；最小离地间隙：255MM；割台宽度：2000MM；配套发动机额定功率：65KW;排放标准：国家第三阶段非道路移动机械用柴油机排气污染物排放标准。 | 31300.00
199 | 收获机械 | 谷物收获机械 | 自走履带式谷物联合收割机(全喂入) | 4kg/s及以上自走履带式谷物联合收割机(全喂入) | 中联重机股份有限公司 | 履带式全喂入谷物联合收割机 | 4LZT-7.0ZA | 结构型式：履带式全喂入；喂入量（kg/s）：7.0； | 31300.00
200 | 收获机械 | 谷物收获机械 | 自走履带式谷物联合收割机(全喂入) | 4kg/s及以上自走履带式谷物联合收割机(全喂入) | 中联重机浙江有限公司 | 履带式全喂入谷物联合收割机 | 4LZD-5.0ZB2 | 喂入量：5.0kg/s；自走履带式；喂入方式:全喂入（收获打捆一体机）；打（压）捆机构型式：方捆 | 31300.00
201 | 收获机械 | 谷物收获机械 | 自走履带式谷物联合收割机(全喂入) | 4kg/s及以上自走履带式谷物联合收割机(全喂入) | 江苏沃得农业机械有限公司 | 履带自走全喂入式谷物联合收割机 | 4LZ-4.0HA | 喂入量4KG/S；自走履带式；喂入方式:全喂入 | 31300.00
202 | 收获机械 | 谷物收获机械 | 自走履带式谷物联合收割机(全喂入) | 4kg/s及以上自走履带式谷物联合收割机(全喂入) | 中联重机股份有限公司 | 履带式全喂入谷物联合收割机 | 4LZT-7.0ZA1 | 结构型式：履带式全喂入；喂入量（kg/s）：7.0； | 31300.00
203 | 收获机械 | 谷物收获机械 | 半喂入联合收割机 | 4行及以上35马力及以上半喂入联合收割机 | 江苏沃得农业机械有限公司 | 半喂入联合收割机 | 4LB-150AA | 收获行数4行；喂入方式:半喂入；功率55马力 | 50000.00
204 | 收获机械 | 玉米收获机械 | 自走式玉米籽粒联合收获机 | 3行及以下自走式玉米籽粒联合收获机 | 江苏沃得农业机械有限公司 | 自走式玉米籽联合收获机 | 4YZ-3A | 3行割台；幅宽1.85M；形式:自走式 | 18900.00
205 | 收获机械 | 玉米收获机械 | 自走式玉米籽粒联合收获机 | 4行自走式玉米籽粒联合收获机 | 江苏沃得农业机械有限公司 | 自走式玉米籽联合收获机 | 4YZ-4A | 4行割台；2.34幅宽；形式:自走式 | 35800.00
206 | 收获机械 | 玉米收获机械 | 自走式玉米籽粒联合收获机 | 5行及以上自走式玉米籽粒联合收获机 | 中联重机股份有限公司 | 自走式玉米籽粒联合收获机 | 4YZL-5B2 | 结构型式（自走式）：脱粒型；工作行数：5行；工作幅宽（mm）：2930； | 87400.00
207 | 收获机械 | 玉米收获机械 | 自走式玉米籽粒联合收获机 | 5行及以上自走式玉米籽粒联合收获机 | 佳木斯常发佳联农业装备有限公司 | 玉米籽粒收获机 | 4YZ-6F | 6行割台；工作幅宽：3920mm；形式：自走式 | 87400.00
208 | 收获机械 | 玉米收获机械 | 自走式玉米收获机(含穗茎兼收玉米收获机) | 2行摘穗剥皮型自走式玉米收获机 | 沂南县凯粒莱机械有限公司 | 自走式玉米收获机 | 4YZP-2C | 主要参数：工作行数2行割台，工作幅宽1.220m，结构型式自走式（轮式摘穗剥皮秸秆还田型） 配套动力：生产企业江苏四达动力机械集团有限公司，规格型号SD4DW3Z1，发动机结构型式涡轮增压，额定功率48KW，转速2400r/min, 排放达到GB20891-2014《非道路移动机械用柴油机排气污染物排放限值及测量方法（中国第三、四阶段）》第三阶段的要求。 基本参数：外形尺寸（长×宽×高）5200×1680×2640mm，行距600mm，最大通过高度2220mm，最小离地间隙230mm，作业速度2.0~5.0km/h，作业小时生产率2.0~4.0hm2/h，单位面积油消耗量≤35kg/hm2，果穗升运器右置，果穗升运器结构型式链耙式，摘穗机构型式板式，摘穗辊/板数量4个，剥皮结构型式螺旋橡胶辊式，剥皮辊数量8根，割台型式卧式，割刀型式定刀，风扇数量2个，风扇型式离心式和轴流式，风扇直径φ430/φ280mm，卸粮方式液压式，秸秆粉碎还田机构型式滚刀切碎式，前置秸秆粉碎还田机构，驾驶室简易式，变速机构型式机械式，驱动桥型式变速驱动桥和转向驱动桥，制动器型式前桥鼓刹，轴距2000mm，导向轮轮距1230mm，驱动轮轮距1260mm，导向轮轮胎规格6.50-16，驱动轮轮胎规格9.5-20。 | 22400.00
209 | 收获机械 | 玉米收获机械 | 自走式玉米收获机(含穗茎兼收玉米收获机) | 2行摘穗剥皮型自走式玉米收获机 | 河北春柳机械有限公司 | 履带式玉米收获机 | 4YZP-2H | 2行割台；幅宽：1.22M；形式:自走式(摘穗剥皮型) | 22400.00
210 | 收获机械 | 玉米收获机械 | 自走式玉米收获机(含穗茎兼收玉米收获机) | 2行摘穗剥皮型自走式玉米收获机 | 河北春柳机械有限公司 | 履带式玉米收获机 | 4YZP-2L | 2行割台；幅宽：1.35M；形式:自走式(摘穗剥皮型) | 22400.00
211 | 收获机械 | 玉米收获机械 | 自走式玉米收获机(含穗茎兼收玉米收获机) | 3行摘穗剥皮型自走式玉米收获机 | 沂南县凯粒莱机械有限公司 | 自走式玉米收获机 | 4YZP-3D | 4YZP-3D信息 主要参数：工作行数3行割台，工作幅宽1.820m，结构型式自走式（轮式摘穗剥皮秸秆还田型） 配套动力：生产企业扬动股份有限公司，规格型号YD4JZ55C1，发动机结构型式涡轮增压，额定功率40.4KW，转速2400r/min, 排放达到GB20891-2014《非道路移动机械用柴油机排气污染物排放限值及测量方法（中国第三、四阶段）》第三阶段的要求。 基本参数：外型尺寸（长×宽×高）5310×1910×2500mm，行距600mm，最大通过高度2220mm，最小离地间隙180mm，作业速度2.0~5.0km/h，作业小时生产率1.0~2.5hm2/h，单位面积油消耗量≤30kg/hm2，果穗升运器右置，果穗升运器结构型式链耙式，摘穗机构型式板式，摘穗辊/板数量6个，剥皮结构型式螺旋橡胶辊式，剥皮辊数量12根，割台型式卧式，割刀型式定刀，风扇数量1个，风扇型式离心式，风扇直径φ560mm，卸粮方式液压式，秸秆粉碎还田机构型式滚刀切碎式，前置秸秆粉碎还田机构，驾驶室简易式，变速机构型式机械式，驱动桥型式变速驱动桥和转向驱动桥，制动器型式前桥鼓刹，轴距2400mm，导向轮轮距1690mm，驱动轮轮距1710mm，导向轮轮胎规格6.50-16，驱动轮轮胎规格6.50-16。 | 42300.00
212 | 收获机械 | 玉米收获机械 | 自走式玉米收获机(含穗茎兼收玉米收获机) | 3行摘穗剥皮型自走式玉米收获机 | 沂南县凯粒莱机械有限公司 | 自走式玉米收获机 | 4YZP-3F | 主要参数：工作行数3行割台，工作幅宽1.820m，结构型式自走式（轮式摘穗剥皮秸秆还田型） 配套动力：生产企业扬动股份有限公司，规格型号YD4JZ55C1，发动机结构型式涡轮增压，额定功率40.4KW，转速2400r/min, 排放达到GB20891-2014《非道路移动机械用柴油机排气污染物排放限值及测量方法（中国第三、四阶段）》第三阶段的要求。 基本参数：外形尺寸（长×宽×高）5310×1910×2500mm，行距600mm，最大通过高度2220mm，最小离地间隙180mm，作业速度2.0~5.0km/h，作业小时生产率1.0~2.5hm2/h，单位面积油消耗量≤30kg/hm2，果穗升运器右置，果穗升运器结构型式链耙式，摘穗机构型式板式，摘穗辊/板数量6个，剥皮结构型式螺旋橡胶辊式，剥皮辊数量12根，割台型式卧式，割刀型式定刀，风扇数量1个，风扇型式离心式，风扇直径φ560mm，卸粮方式液压式，秸秆粉碎还田机构型式滚刀切碎式，前置秸秆粉碎还田机构，驾驶室普通式，变速机构型式机械式，驱动桥型式变速驱动桥和转向驱动桥，制动器型式前桥鼓刹，轴距2400mm，导向轮轮距1690mm，驱动轮轮距1710mm，导向轮轮胎规格6.50-16，驱动轮轮胎规格6.50-16。 | 42300.00
213 | 收获机械 | 玉米收获机械 | 自走式玉米收获机(含穗茎兼收玉米收获机) | 4行摘穗剥皮型自走式玉米收获机 | 中联重机股份有限公司 | 自走式玉米收获机 | 4YZ-4CM2A | 结构型式：自走式（摘穗剥皮型）、粉碎还田；作行数：4行；工作幅宽（mm）：2230； | 56200.00
214 | 收获机械 | 玉米收获机械 | 自走式玉米收获机(含穗茎兼收玉米收获机) | 4行摘穗剥皮型自走式玉米收获机 | 焦作泰利机械制造股份有限公司 | 自走式玉米联合收获机 | 4YZ-4A | 结构型式:自走式摘穗剥皮型；外形尺寸（工作状态，长×宽×高)mm：6840*2680*3460；结构质量（kg）：6950；工作行数：4行；额定功率：145.5kW；适应行距范围cm：500-600；果穗升运器布置位置：中置；果穗升运器结构型式：链条刮板式；摘穗机构型式：螺旋直筋式；剥皮机型式：胶辊+胶辊型式；剥皮机数量（个）：20；割刀型式 ：滚刀；秸秆处理机构型式：甩刀式；工作幅宽：2250mm；位置：车架中间下方。驱动方式：机械式；制动器型式：前钳式；驱动桥型式：边减式；轮胎规格 ：驱动轮15.5/80-24/导向轮10/75-15.3； | 56200.00
215 | 收获机械 | 玉米收获机械 | 自走式玉米收获机(含穗茎兼收玉米收获机) | 4行摘穗剥皮型自走式玉米收获机 | 新乡市鸿源农牧设备有限公司 | 自走式穗茎兼收玉米收获机 | 4YZ-4B | 4行割台；幅宽：2.6M；形式:自走式(摘穗剥皮型) | 56200.00
216 | 收获机械 | 玉米收获机械 | 自走式玉米收获机(含穗茎兼收玉米收获机) | 4行摘穗剥皮型自走式玉米收获机 | 常州常发重工科技有限公司 | 自走式玉米收获机 | 4YZB-4G | 4行割台；工作幅宽：2.45m；形式：自走式（轮式、摘穗、剥皮、秸秆还田） | 56200.00
217 | 收获机械 | 玉米收获机械 | 自走式玉米收获机(含穗茎兼收玉米收获机) | 4行摘穗剥皮型自走式玉米收获机 | 河南金九源农业机械有限公司 | 自走式穗茎兼收玉米收获机 | 4YZB-4 | 4行割台；幅宽：2.61M；形式:自走式(摘穗剥皮型) | 56200.00
218 | 收获机械 | 玉米收获机械 | 自走式玉米收获机(含穗茎兼收玉米收获机) | 4行摘穗剥皮型自走式玉米收获机 | 湖北国拓重工科技有限责任公司 | 茎穗兼收型玉米联合收获机 | 4YZ-4QB | 工作幅宽2.6m；功率:128KW；适应行距范围:550~650cm | 56200.00
219 | 收获机械 | 玉米收获机械 | 自走式玉米收获机(含穗茎兼收玉米收获机) | 4行摘穗剥皮型自走式玉米收获机 | 新乡市乐为农农牧机械有限公司 | 自走式穗茎兼收玉米收获机 | 4YZQ-4B | 工作行数：4行 ；工作幅宽：2640mm ；结构型式：轮式、摘穗、剥皮、秸秆回收； 外形尺寸（长*宽*高）8050×2750×4600mm ； 配套动力：132.5kW；轴距：3300mm； 行距：650mm ； | 56200.00
220 | 收获机械 | 玉米收获机械 | 自走式玉米收获机(含穗茎兼收玉米收获机) | 4行摘穗剥皮型自走式玉米收获机 | 中联重机股份有限公司 | 自走式玉米收获机 | 4YZ-4E1A | 结构型式：自走式（摘穗剥皮型）、粉碎还田；作行数：4行；工作幅宽（mm）：2400； | 56200.00
221 | 收获机械 | 玉米收获机械 | 自走式玉米收获机(含穗茎兼收玉米收获机) | 4行摘穗剥皮型自走式玉米收获机 | 河南宇田农业机械有限公司 | 自走式穗茎兼收玉米收获机 | 4YZB-4 | 4行割台；幅宽：2.6M；形式:自走式(摘穗剥皮型) | 56200.00
222 | 收获机械 | 玉米收获机械 | 自走式玉米收获机(含穗茎兼收玉米收获机) | 5行及以上摘穗剥皮型自走式玉米收获机 | 河南宇田农业机械有限公司 | 自走式穗茎兼收玉米收获机 | 4YZB-5 | 5行割台；幅宽：2.82M；形式:自走式(摘穗剥皮型) | 74400.00
223 | 收获机械 | 玉米收获机械 | 自走式玉米收获机(含穗茎兼收玉米收获机) | 5行及以上摘穗型自走式玉米收获机 | 雷沃重工股份有限公司 | 自走式玉米收获机 | 4YZ-5B2 | 结构型式：自走式（摘穗剥皮型）；收获行数：5行；工作幅宽：3010mm | 74400.00
224 | 收获机械 | 棉麻作物收获机械 | 棉花收获机 | 3行-4行自走式 | 星光农机股份有限公司 | 棉花收获机 | 4MZ-3 | 自走式，工作行数：3行 | 324000.00
225 | 收获机械 | 蔬菜收获机械 | 果类蔬菜收获机 | 辣椒收获机 | 河北中农博远农业装备有限公司 | 色素辣椒收获机 | 4JZ-3150 | 配套发动机：154KW；工作状态外形尺寸（长×宽×高）：9990㎜×3340㎜×360㎜；驾驶室型式：普通驾驶室；适用行距范围：30㎝-76㎝;工作行数 : 4-8行；工作幅宽：3150㎜；风机型号名称：4A-4.06离心风机；轴距：3500㎜；轮距：导向轮：1985 ㎜，驱动轮：2250 ㎜；轮胎规格：导向轮：12.00-18 驱动轮：18.4-30；摘椒机构型式：螺旋辊式；卸椒方式：液压翻转式；变速方式：机械式； | 8400.00
226 | 收获机械 | 根茎作物收获机械 | 甜菜收获机 | 2行及以上甜菜收获机 | 呼和浩特市得利新农机制造有限责任公司 | 甜菜收获机 | 4TQ-2 | 1.规格型号：4TQ—2 2.外形尺寸（长×宽×高）：4860mm×2060mm×2960mm 3.配套动力：33.1—58.8kW 4.最小离地间隙：260mm 5.结构型式：牵引式 6.作业行数：2行 7.挖掘装置型式：铲式 8.清理分离装置型式：杆条抖动、抽秧辊分离 9.输送装置型式：杆条输送链 10.升运装置：夹持升运链 11.卸料装置型式：杆条输送链 12.工作幅宽：950mm 13.连接方式：牵引式 14.生产率：0.4-0.5hm2/h | 24000.00
227 | 收获机械 | 根茎作物收获机械 | 甜菜收获机 | 2行及以上甜菜收获机 | 青岛开田农业机械有限公司 | 甜菜收获机 | 4TS-2 | 型号名称：4TS-2甜菜收获机 结构形式：牵引式 配套动力：36-70 工作状态外形尺寸（长*宽*高），mm：4960*3480*3030 工作行数,行：2 行距，mm：500 工作幅宽，mm：1000 挖掘（捡拾）装置型式：铲刀+圆盘 清理装置型式：链节结构 输送装置型式：链节耙爪 卸料装置型式:链节耙爪 | 24000.00
228 | 收获机械 | 根茎作物收获机械 | 薯类收获机 | 0.7-1m薯类收获机 | 山东希成农业机械科技有限公司 | 马铃薯收获机 | 4UX-80 | 作业幅宽：800mm | 1100.00
229 | 收获机械 | 根茎作物收获机械 | 薯类收获机 | 0.7-1m薯类收获机 | 青岛开田农业机械有限公司 | 马铃薯收获机 | 4UX-90 | 结构型式 / 三点悬挂 结构质量 ㎏ 316 配套动力 kW 29.4～44.1 传动型式 / 中央齿轮传动+链传动 作业幅宽 cm 90 运输间隙 / ≥300 作业小时生产率 hm2/h ≥0.2 挖掘铲型式 / 平铲 挖掘深度 mm 150～300 清选分离装置型式 / 输送链式格栅筛 规格型号 / 4UX-90 外形尺寸（长×宽×高） mm 2100×1180×1050 | 1100.00
230 | 收获机械 | 根茎作物收获机械 | 薯类收获机 | 0.7-1m薯类收获机 | 酒泉市铸陇机械制造有限责任公司 | 薯类挖掘机 | 4U-860A1 | 结构型式 ： 挖掘铲式 外形尺寸：（长×宽×高） 1900×1195×1140 mm 作业幅宽 86 cm | 1100.00
231 | 收获机械 | 根茎作物收获机械 | 薯类收获机 | 0.7-1m薯类收获机 | 青岛方正装备技术有限公司 | 马铃薯收获机 | 4UX-90A | 与轮式拖拉机配套的薯类收获机；分段收获；作业幅宽mm：900；工作状态外形尺寸（长×宽×长）mm：2050×1200×1135；配套动力功率kw：25~33；结构型式：三点悬挂；挖掘铲型式：平铲式；清选分离装置型式：输送链式格栅筛。 | 1100.00
232 | 收获机械 | 根茎作物收获机械 | 薯类收获机 | 0.7-1m薯类收获机 | 青岛开田农业机械有限公司 | 马铃薯收获机 | 4UX-70 | 外形尺寸（长×宽×高） mm 1270×900×920 结构型式 / 三点悬挂 结构质量 ㎏ 146 配套动力 kW 15.44～22.05 传动型式 / 侧置齿轮箱传动+链传动 作业幅宽 cm 70 运输间隙 / ≥300 作业小时生产率 hm2/h ≥0.17 挖掘铲型式 / 振动平铲 挖掘深度 mm 150～300 清选分离装置型式 / 输送链式格栅筛 规格型号 / 4UX-70 | 1100.00
233 | 收获机械 | 根茎作物收获机械 | 薯类收获机 | 0.7-1m薯类收获机 | 德州亚农机械科技有限公司 | 马铃薯收获机 | 4US-70 | 外形尺寸1020×870×710mm，配套动力7.35-11.03kw，结构型式手扶直连，作业幅宽700mm，振动平铲式，输送链式格栅筛。 | 1100.00
234 | 收获机械 | 根茎作物收获机械 | 薯类收获机 | 1-1.5m薯类收获机 | 万荣县益民农机制造有限公司 | 薯类收获机 | 4UD-140 | 工作幅宽1400mm | 2960.00
235 | 收获机械 | 根茎作物收获机械 | 薯类收获机 | 1-1.5m薯类收获机 | 山东希成农业机械科技有限公司 | 马铃薯收获机 | 4UX-120 | 作业幅宽：1200mm | 2960.00
236 | 收获机械 | 根茎作物收获机械 | 薯类收获机 | 1-1.5m薯类收获机 | 潍坊大众机械有限公司 | 马铃薯收获机 | 4U-1200 | 分段收获，工作幅宽1200mm | 2960.00
237 | 收获机械 | 根茎作物收获机械 | 薯类收获机 | 1-1.5m薯类收获机 | 万荣县益民农机制造有限公司 | 薯类收获机 | 4UD-120A | 工作幅宽1200mm | 2960.00
238 | 收获机械 | 根茎作物收获机械 | 薯类收获机 | 1-1.5m薯类收获机 | 山东希成农业机械科技有限公司 | 马铃薯收获机 | 4UX-100 | 作业幅宽：1000mm | 2960.00
239 | 收获机械 | 根茎作物收获机械 | 薯类收获机 | 1-1.5m薯类收获机 | 青岛方正装备技术有限公司 | 马铃薯收获机 | 4UX-110 | 与轮式拖拉机配套的薯类收获机；分段收获；作业幅宽mm：1100；工作状态外形尺寸（长×宽×长）mm：2050×1400×1140；配套动力功率kw：29.4~44.1；结构型式：三点悬挂；挖掘铲型式：平铲式；清选分离装置型式：输送链式格栅筛。 | 2960.00
240 | 收获机械 | 根茎作物收获机械 | 薯类收获机 | 1-1.5m薯类收获机 | 酒泉市铸陇机械制造有限责任公司 | 根茎类挖掘机 | 4U-125 | 结构型式 :铲式, 工作状态外形尺寸(长×宽×高) mm 1810×1550×1150 作业幅宽 1250 mm | 2960.00
241 | 收获机械 | 根茎作物收获机械 | 薯类收获机 | 1-1.5m薯类收获机 | 万荣县益民农机制造有限公司 | 薯类收获机 | 4UD-120 | 工作幅宽1200mm | 2960.00
242 | 收获机械 | 根茎作物收获机械 | 薯类收获机 | 1-1.5m薯类收获机 | 青岛开田农业机械有限公司 | 马铃薯收获机 | 4UX-110 | 工作状态外形尺寸（长×宽×高） mm 2700×1450×1160 配套动力额定功率 33.1～51.4（轮式拖拉机） 结构型式 / 三点悬挂式 作业幅宽 mm 1100 挖掘铲型式 / 平铲 清选分离装置型式 / 输送链式格栅筛 型号名称 / 4UX-110型马铃薯收获机 | 2960.00
243 | 收获机械 | 根茎作物收获机械 | 薯类收获机 | 1.5m及以上薯类收获机 | 万荣县益民农机制造有限公司 | 薯类收获机 | 4U-160型薯类收获机 | 工作幅宽1600mm | 4570.00
244 | 收获机械 | 根茎作物收获机械 | 薯类收获机 | 1.5m及以上薯类收获机 | 万荣县益民农机制造有限公司 | 薯类收获机 | 4U-180 | 工作幅宽1800mm | 4570.00
245 | 收获机械 | 根茎作物收获机械 | 薯类收获机 | 1.5m及以上薯类收获机 | 青岛方正装备技术有限公司 | 马铃薯收获机 | 4UX-160 | 与轮式拖拉机配套的薯类收获机；分段收获；作业幅宽mm：1600；工作状态外形尺寸（长×宽×长）mm：2350×1880×1140；配套动力功率kw：55.1~73.5；结构型式：三点悬挂；挖掘铲型式：平铲式；清选分离装置型式：输送链式格栅筛。 | 4570.00
246 | 收获机械 | 根茎作物收获机械 | 薯类收获机 | 1.5m及以上薯类收获机 | 万荣县益民农机制造有限公司 | 薯类收获机 | 4UD-200A型薯类收获机 | 工作幅宽2000mm | 4570.00
247 | 收获机械 | 根茎作物收获机械 | 薯类收获机 | 1.5m及以上薯类收获机 | 青岛开田农业机械有限公司 | 马铃薯收获机 | 4UX-160 | 结构型式 / 三点悬挂 结构质量 ㎏ 495 配套动力 kW 40.5～73.5 传动型式 / 中央齿轮传动+链传动 作业幅宽 cm 160 运输间隙 / ≥300 作业小时生产率 hm2/h ≥0.3 挖掘铲型式 / 平铲 挖掘深度 mm 150～300 清选分离装置型式 / 输送链式格栅筛 规格型号 / 4UX-160 外形尺寸（长×宽×高） mm 2350×1900×1120 | 4570.00
248 | 收获机械 | 根茎作物收获机械 | 薯类收获机 | 1.5m及以上薯类收获机 | 万荣县益民农机制造有限公司 | 薯类收获机 | 4UD-180A | 工作幅宽1800mm | 4570.00
249 | 收获机械 | 根茎作物收获机械 | 薯类收获机 | 1.5m及以上薯类收获机 | 山东希成农业机械科技有限公司 | 马铃薯收获机 | 4UX-165 | 作业幅宽：1650mm | 4570.00
250 | 收获机械 | 饲料作物收获机械 | 割草机 | 2.8M及以上旋转式割草压扁机 | 天津库恩农业机械有限公司 | 割草压扁机 | FC352RG | 宽幅：3.5m；旋转；压扁装置 | 42900.00
251 | 收获机械 | 饲料作物收获机械 | 割草机 | 2.8M及以上旋转式割草压扁机 | 天津库恩农业机械有限公司 | 割草压扁机 | FC3160TLS | 宽幅：3.1m;旋转；压扁装置 | 42900.00
252 | 收获机械 | 饲料作物收获机械 | 割草机 | 2.8M及以上旋转式割草压扁机 | 天津库恩农业机械有限公司 | 割草压扁机 | FC302RG | 宽幅：3m;旋转；压扁装置 | 42900.00
253 | 收获机械 | 饲料作物收获机械 | 搂草机 | 5.4M及以上侧向指盘式液压搂草机 | 内蒙古牧王机械有限公司 | 搂草机 | 9LZ-5500 | 搂幅宽度(m):5.48；液压折叠式；侧向指盘式； | 10300.00
254 | 收获机械 | 饲料作物收获机械 | 搂草机 | 5.4M及以上侧向指盘式液压搂草机 | 河北硕鑫机械制造有限公司 | 指轮式搂草机 | 9L-6.0 | 型号名称：9L-6.0型指轮式搂草机 结构形式：液压折叠 作业最大搂幅：6000mm 配套动力范围：33.1-47.8kW | 10300.00
255 | 收获机械 | 饲料作物收获机械 | 搂草机 | 5.4M及以上侧向指盘式液压搂草机 | 河北硕鑫机械制造有限公司 | 指轮式搂草机 | 9L-6.5 | 型号名称：9L-6.5型指轮式搂草机 结构形式：液压折叠 作业最大搂幅：6500mm 配套动力范围：36.8-88.2kW | 10300.00
256 | 收获机械 | 饲料作物收获机械 | 搂草机 | 5.4M及以上侧向指盘式液压搂草机 | 任丘市迈拓农业机械有限公司 | 指轮式搂草机 | 9lZ-5.5A | 搂幅宽度：5.5M；液压折叠式；侧向指盘式 | 10300.00
257 | 收获机械 | 饲料作物收获机械 | 搂草机 | 5.4M及以上侧向指盘式液压搂草机 | 河北硕鑫机械制造有限公司 | 指轮式搂草机 | 9L-7.3 | 型号名称：9L-7.3型指轮式搂草机 结构形式：指轮、液压折叠 作业最大搂幅：7300mm 配套动力范围：51.5-99.3kW | 10300.00
258 | 收获机械 | 饲料作物收获机械 | 搂草机 | 5.4M及以上侧向指盘式液压搂草机 | 任丘市迈拓农业机械有限公司 | 指轮式搂草机 | 9LZ-6.5A | 搂幅宽度：6.5M；液压折叠式；侧向指盘式 | 10300.00
259 | 收获机械 | 饲料作物收获机械 | 搂草机 | 5.4M及以上侧向指盘式液压搂草机 | 内蒙古牧王机械有限公司 | 搂草机 | 9LZ-6500 | 搂幅宽度(m):6.5；液压折叠式；侧向指盘式； | 10300.00
260 | 收获机械 | 饲料作物收获机械 | 搂草机 | 5.4M及以上侧向指盘式液压搂草机 | 任丘市迈拓农业机械有限公司 | 指轮式搂草机 | 9lZ-7.5A | 搂幅宽度：7.5M；液压折叠式；侧向指盘式 | 10300.00
261 | 收获机械 | 饲料作物收获机械 | 搂草机 | 5.4M及以上侧向指盘式液压搂草机 | 内蒙古牧王机械有限公司 | 搂草机 | 9LZ-7500 | 搂幅宽度(m):7.47；液压折叠式；侧向指盘式 | 10300.00
262 | 收获机械 | 饲料作物收获机械 | 搂草机 | 5.4M及以上侧向指盘式液压搂草机 | 吉林省顺鑫农机制造有限公司 | 指轮式搂草机 | 9LZ-6.5 | 结构型式：侧向指轮式，搂幅宽度：6.5m,液压折叠式 | 10300.00
263 | 收获机械 | 饲料作物收获机械 | 打(压)捆机 | 0.7-1.2m捡拾压捆机 | 科尔沁右翼中旗牧航农业装备有限公司 | 圆草捆打捆机 | 9YQ-1300 | 捡拾器宽度（mm）：1300； | 7600.00
264 | 收获机械 | 饲料作物收获机械 | 打(压)捆机 | 0.7-1.2m捡拾压捆机 | 平顶山市久久实业有限公司 | 圆捆捡拾压捆机 | 9YG-0.9 | 捡拾宽度：0.9M | 7600.00
265 | 收获机械 | 饲料作物收获机械 | 打(压)捆机 | 0.7-1.2m捡拾压捆机 | 科尔沁右翼中旗牧航农业装备有限公司 | 圆草捆打捆机 | 9YQ-900 | 捡拾器宽度（mm）：900 | 7600.00
266 | 收获机械 | 饲料作物收获机械 | 打(压)捆机 | 1.2-1.7m捡拾压捆机 | 山东天华农业机械制造有限公司 | 秸秆捡拾打捆机 | 9YQ-1250 | 捡拾宽度：1.25M | 18400.00
267 | 收获机械 | 饲料作物收获机械 | 打(压)捆机 | 1.2-1.7m捡拾压捆机 | 临颍县颍机机械制造有限公司 | 圆草捆打捆机 | 9YQ-1.25 | 捡拾宽度：1.25m | 18400.00
268 | 收获机械 | 饲料作物收获机械 | 打(压)捆机 | 1.2-1.7m捡拾压捆机 | 潍坊中机伟诺机械有限公司 | 圆草捆打捆机 | 9YQ-1300 | 捡拾器宽度（mm）:1300； | 18400.00
269 | 收获机械 | 饲料作物收获机械 | 打(压)捆机 | 1.2-1.7m捡拾压捆机 | 平顶山市久久实业有限公司 | 圆捆捡拾压捆机 | 9YG-1.35 | 捡拾宽度：1.35M | 18400.00
270 | 收获机械 | 饲料作物收获机械 | 打(压)捆机 | 1.2-1.7m捡拾压捆机 | 山东天华农业机械制造有限公司 | 秸秆打捆机 | 9YJ-130 | 捡拾宽度：1.3M | 18400.00
271 | 收获机械 | 饲料作物收获机械 | 打(压)捆机 | 1.2-1.7m捡拾压捆机 | 潍坊鑫牧机械有限公司 | 圆草捆打捆机 | 9YK-1270 | 捡拾宽度（mm）:1270; | 18400.00
272 | 收获机械 | 饲料作物收获机械 | 打(压)捆机 | 1.2-1.7m捡拾压捆机 | 潍坊鑫牧机械有限公司 | 圆草捆打捆机 | 9YK-1300 | 捡拾宽度（mm）:1300; | 18400.00
273 | 收获机械 | 饲料作物收获机械 | 打(压)捆机 | 1.2-1.7m捡拾压捆机 | 临颍县颍机机械制造有限公司 | 圆草捆打捆机 | 9YQ-1.3A | 捡拾宽度：1.3m | 18400.00
274 | 收获机械 | 饲料作物收获机械 | 打(压)捆机 | 1.2-1.7m捡拾压捆机 | 平顶山市久久实业有限公司 | 圆捆捡拾压捆机 | 9YG-1.40 | 捡拾宽度：1.4M | 18400.00
275 | 收获机械 | 饲料作物收获机械 | 打(压)捆机 | 1.7-2.2m捡拾压捆机 | 凯斯纽荷兰工业(哈尔滨)机械有限公司 | 方捆打捆机 | BC5070C | 捡拾宽度：1.9m | 34500.00
276 | 收获机械 | 饲料作物收获机械 | 打(压)捆机 | 1.7-2.2m捡拾压捆机 | 江苏沃得高新农业装备有限公司(原：江苏沃得植保机械有限公司、原：沃得重工（中国）有限公司) | 捡拾打捆机 | 9YGQ-1300 | 2.1M≤捡拾宽度 | 34500.00
277 | 收获机械 | 饲料作物收获机械 | 打(压)捆机 | 1.7-2.2m捡拾压捆机 | 宁津方盛农业机械有限公司 | 捡拾圆捆机 | 9YQ-180 | 捡拾宽度：1.8M | 34500.00
278 | 收获机械 | 饲料作物收获机械 | 打(压)捆机 | 1.7-2.2m捡拾压捆机 | 弗驰瑞特（青岛）农业机械有限公司 | 方草捆打捆机 | 9YFQ-1.9 | 型号:9YFQ-1.9 捡拾器宽度:1950mm 捡拾器结构形式:弹齿式 压缩室截面尺寸(宽×高):500mm×400mm 打结器类型:D 型 打结器数量:2个 工作状态外形尺寸(长×宽×高):6700mm×3120mm×1700mm 非固定式配套动力:≥36.8KW | 34500.00
279 | 收获机械 | 饲料作物收获机械 | 打(压)捆机 | 1.7-2.2m捡拾压捆机 | 弗驰瑞特（青岛）农业机械有限公司 | 方草捆打捆机 | 9YFQ-1.8 | 型号:9YFQ-1.8 捡拾器宽度:1800mm 捡拾器结构形式:弹齿式 压缩室截面尺寸(宽×高):460mm×360mm 打结器类型:D 型 打结器数量:2个 工作状态外形尺寸(长×宽×高):6110mm×2880mm×1600mm 非固定式配套动力:≥36.8KW | 34500.00
280 | 收获机械 | 饲料作物收获机械 | 打(压)捆机 | 1.7-2.2m捡拾压捆机 | 潍坊飞奥农业机械有限公司 | 圆草捆打捆机 | 9YQ-180 | 型号名称：9YQ-180型圆草捆打捆机；捡拾宽度mm：1800 | 34500.00
281 | 收获机械 | 饲料作物收获机械 | 打(压)捆机 | 1.7-2.2m捡拾压捆机 | 天津成胜农业机械有限公司 | 圆草捆打捆机 | 9YQ-1800 | 挂接方式：牵引式；捡拾器宽度mm：1800；捡拾器结构型式：甩刀式；喂入器结构型式：拨叉喂入机构；压缩室成捆结构型式：滚筒式；压缩室宽度mm：1000；压缩室直径mm：700；卷压滚筒数量个：15；卷压滚筒直径mm：158；缠捆方式（绳或网）：绳；配套动力范围kW：40.4-66.1 | 34500.00
282 | 收获机械 | 饲料作物收获机械 | 打(压)捆机 | 1.7-2.2m捡拾压捆机 | 山东天华农业机械制造有限公司 | 秸秆捡拾打捆机 | 9YQ-180 | 捡拾宽度：1.8M | 34500.00
283 | 收获机械 | 饲料作物收获机械 | 打(压)捆机 | 1.7-2.2m捡拾压捆机 | 安徽省泉盛农业科技有限公司 | 快速离田式打捆机 | 9YFQ-1.9 | 捡拾宽度：1.9M | 34500.00
284 | 收获机械 | 饲料作物收获机械 | 打(压)捆机 | 1.7-2.2m捡拾压捆机 | 四平华德农业发展有限公司 | 捡拾方捆打捆机 | 9YZD-1.95HD | 1.型号：9YZD-1.95HD 2.捡拾器宽度：1950mm 3.捡拾器结构型式：锤爪式 4.压缩室截面尺寸（宽×高）：315mm×435mm 5.工作状态外形尺寸（长×宽×高）：4620mm×3850mm×3550mm 6.配套动力：≥88KW | 34500.00
285 | 收获机械 | 饲料作物收获机械 | 打(压)捆机 | 1.7-2.2m捡拾压捆机 | 成都致靖维农农业机械有限公司 | 捡拾圆捆机 | 9YYQ-1.83 | 捡拾器宽度：1830mm 压缩室直径：1250mm 压缩室宽度：1250mm | 34500.00
286 | 收获机械 | 饲料作物收获机械 | 打(压)捆机 | 1.7-2.2m捡拾压捆机 | 平顶山市久久实业有限公司 | 圆捆捡拾压捆机 | 9YG-1.80B | 捡拾宽度：1.8M | 34500.00
287 | 收获机械 | 饲料作物收获机械 | 打(压)捆机 | 1.7-2.2m捡拾压捆机 | 农沃农业机械（潍坊）有限公司 | 圆草捆打捆机 | 9YQ-180 | 型号名称：9YQ-180型圆草捆打捆机；捡拾宽度mm：1800； | 34500.00
288 | 收获机械 | 饲料作物收获机械 | 打(压)捆机 | 1.7-2.2m捡拾压捆机 | 潍坊昊丰农业装备有限公司 | 圆草捆打捆机 | 9YQ-1800 | 型号：9YQ-1800；捡拾器宽度：1800mm； | 34500.00
289 | 收获机械 | 饲料作物收获机械 | 打(压)捆机 | 1.7-2.2m捡拾压捆机 | 平顶山市久久实业有限公司 | 圆捆捡拾压捆机 | 9YG-1.80 | 捡拾宽度：1.8M | 34500.00
290 | 收获机械 | 饲料作物收获机械 | 打(压)捆机 | 2.2m及以上捡拾压捆机 | 吉林省秸大实业有限公司 | 圆捆打捆机 | 9YGT-1.2 | 产品型号：9YGT-1.2，捡拾器宽度：2250mm，捡拾器结构型式：弹齿型，卷压滚筒转速：135r/min，卷压滚筒数量：14个，工作状态外形尺寸（长×宽×高）：4350×2630×2470，配套动力：≥88 | 44000.00
291 | 收获机械 | 饲料作物收获机械 | 打(压)捆机 | 2.2m及以上捡拾压捆机 | 华创机器人制造有限公司 | 圆草捆打捆机 | 9YQ-230T | 型号：9YQ-230T；捡拾器宽度mm:2300； | 44000.00
292 | 收获机械 | 饲料作物收获机械 | 打(压)捆机 | 2.2m及以上捡拾压捆机 | 潍坊恺欧机械有限公司 | 圆草捆打捆机 | 9YQ-2300 | 捡拾宽度（mm）:2300 | 44000.00
293 | 收获机械 | 饲料作物收获机械 | 打(压)捆机 | 2.2m及以上捡拾压捆机 | 黑龙江银锚建筑机械有限公司 | 圆草捆打捆机 | 9YG-2.2 | 捡拾宽度：2240mm | 44000.00
294 | 收获机械 | 饲料作物收获机械 | 打(压)捆机 | 2.2m及以上捡拾压捆机 | 黑龙江银锚建筑机械有限公司 | 方草捆打捆机 | 9YF-2.2 | 捡拾宽度：2250mm | 44000.00
295 | 收获机械 | 饲料作物收获机械 | 打(压)捆机 | 2.2m及以上捡拾压捆机 | 潍坊百牧机械有限公司 | 方草捆打捆机 | 9YF-2200T | 捡拾宽度（mm）:2200； | 44000.00
296 | 收获机械 | 饲料作物收获机械 | 打(压)捆机 | 2.2m及以上捡拾压捆机 | 临颍县颍机机械制造有限公司 | 方草捆打捆机 | 9YFQ-2.2A | 捡拾宽度：2.22m | 44000.00
297 | 收获机械 | 饲料作物收获机械 | 打(压)捆机 | 2.2m及以上捡拾压捆机 | 农沃农业机械（潍坊）有限公司 | 圆草捆打捆机 | 9YQ-230 | 型号名称:9YQ-230型圆草捆打捆机;捡拾宽度mm:2300; | 44000.00
298 | 收获机械 | 饲料作物收获机械 | 打(压)捆机 | 2.2m及以上捡拾压捆机 | 吉林省凯迪能源科技有限公司 | 秸秆饲料捡拾打捆机 | 9YFQ-2.22 | 挂接方式：牵引式， 捡拾宽度2220mm，捡拾器结构型式 ：锤爪式 ，喂入器结构型式：螺旋连续喂入机构 ，压缩室截面尺寸（宽×高） mm 330×425 ，配套动力范围 kW ≥110 | 44000.00
299 | 收获机械 | 饲料作物收获机械 | 打(压)捆机 | 2.2m及以上捡拾压捆机 | 潍坊昊丰农业装备有限公司 | 圆草捆打捆机 | 9YQ-2300 | 型号：9YQ-2300；捡拾器宽度:2300mm； | 44000.00
300 | 收获机械 | 饲料作物收获机械 | 打(压)捆机 | 2.2m及以上捡拾压捆机 | 承德绿农机械设备制造有限公司 | 捡拾方草捆压捆机 | 9YJF-2.2 | 配套动力范围：≥88kw；挂接方式：牵引式；捡拾器结构型式：锤爪式；捡拾宽度：2200mm；喂入口宽度：800mm；压缩室截面尺寸(宽×高）340×440（mm）。 | 44000.00
301 | 收获机械 | 饲料作物收获机械 | 打(压)捆机 | 2.2m及以上捡拾压捆机 | 山东天华农业机械制造有限公司 | 圆草捆打捆机 | 9YYQ-2250 | 捡拾宽度：2.25M | 44000.00
302 | 收获机械 | 饲料作物收获机械 | 打(压)捆机 | 2.2m及以上捡拾压捆机 | 任丘市金威机械配件有限公司 | 圆捆捡拾打捆机 | 9YQ-225 | 捡拾宽度：2.25M | 44000.00
303 | 收获机械 | 饲料作物收获机械 | 打(压)捆机 | 2.2m及以上捡拾压捆机 | 合肥首瑞科技有限公司 | 捡拾圆捆机 | 9YQ-2350 | 捡拾宽度：2.35m | 44000.00
304 | 收获机械 | 饲料作物收获机械 | 打(压)捆机 | 2.2m及以上捡拾压捆机 | 平顶山市久久实业有限公司 | 圆捆捡拾压捆机 | 9YG-2.30B | 捡拾宽度：2.3M | 44000.00
305 | 收获机械 | 饲料作物收获机械 | 打(压)捆机 | 2.2m及以上捡拾压捆机 | 河北久丰农业机械有限公司 | 方草捆打捆机 | 9YFQS-2200A | 捡拾宽度：2.2M | 44000.00
306 | 收获机械 | 饲料作物收获机械 | 打(压)捆机 | 2.2m及以上捡拾压捆机 | 河南省颍骏机械制造有限公司 | 圆草捆打捆机 | 9YQ-2.3 | 捡拾宽度：2.3m | 44000.00
307 | 收获机械 | 饲料作物收获机械 | 打(压)捆机 | 2.2m及以上捡拾压捆机 | 山东天华农业机械制造有限公司 | 秸秆捡拾打捆机 | 9YZD-700 | 捡拾宽度：2.2M | 44000.00
308 | 收获机械 | 饲料作物收获机械 | 打(压)捆机 | 2.2m及以上捡拾压捆机 | 潍坊中机伟诺机械有限公司 | 方草捆打捆机 | 9YF-2200 | 捡拾器宽度（mm）:2200 | 44000.00
309 | 收获机械 | 饲料作物收获机械 | 打(压)捆机 | 2.2m及以上捡拾压捆机 | 四平市龙业机械制造有限公司 | 打捆机 | 9YZD-2250 | 捡拾器宽度：2250mm；捡拾器结构形式：锤爪式；工作状态外形尺寸(长×宽×高)：5900mm×3250mm×3740mm；压缩室截面尺寸(宽×高)：420mm×320mm；配套动力：≥110KW；动力输出转速范围：720-760r/min；结构质量：5400kg。 | 44000.00
310 | 收获机械 | 饲料作物收获机械 | 打(压)捆机 | 2.2m及以上捡拾压捆机 | 潍坊恺欧机械有限公司 | 方草捆打捆机 | 9YF-2200A | 捡拾宽度（mm）:2200 | 44000.00
311 | 收获机械 | 饲料作物收获机械 | 打(压)捆机 | 2.2m及以上捡拾压捆机 | 河南省颍骏机械制造有限公司 | 圆草捆打捆机 | 9YQ-2.3A | 捡拾宽度：2.3m | 44000.00
312 | 收获机械 | 饲料作物收获机械 | 打(压)捆机 | 2.2m及以上捡拾压捆机 | 中国一拖集团有限公司 | 方草捆打捆机 | 9YFQ-2.2S | 捡拾宽度：2210mm | 44000.00
313 | 收获机械 | 饲料作物收获机械 | 打(压)捆机 | 2.2m及以上捡拾压捆机 | 菏泽市天艺农业机械制造有限公司 | 秸秆捡拾打捆机 | 9YZD-700 | 捡拾宽度：2.2M | 44000.00
314 | 收获机械 | 饲料作物收获机械 | 打(压)捆机 | 2.2m及以上捡拾压捆机 | 菏泽市天艺农业机械制造有限公司 | 秸秆打捆机 | 9YJ-2250 | 捡拾宽度：2.25M | 44000.00
315 | 收获机械 | 饲料作物收获机械 | 打(压)捆机 | 2.2m及以上捡拾压捆机 | 山东五征高北农牧机械有限公司 | 圆草捆打捆机 | 9YY-2.2 | 捡拾宽度2.2米 | 44000.00
316 | 收获机械 | 饲料作物收获机械 | 打(压)捆机 | 2.2m及以上捡拾压捆机 | 辽宁顺邦农机制造有限公司 | 方草捆捡拾打捆机 | 9YFQ-2.2 | 挂接方式：牵引式， 捡拾宽度2200mm，捡拾器结构型式 ：锤爪式 ，喂入器结构型式：螺旋连续喂入机构 ，压缩室截面尺寸（宽×高） mm 330×425 ，配套动力范围 kW ≥110 | 44000.00
317 | 收获机械 | 饲料作物收获机械 | 打(压)捆机 | 2.2m及以上捡拾压捆机 | 吉林省冠科机械制造有限公司 | 圆捆打捆机 | 9YGT-1.2 | 型号:9YGT-1.2；捡拾器宽度:2250MM；捡拾器结构型式:弹齿式；卷压滚筒转速:135R/MIN；卷压滚筒数量；14个；工作状态外形尺寸(长×宽×高):4350×2630×2470MM；配套动力≥58.8KW | 44000.00
318 | 收获机械 | 饲料作物收获机械 | 打(压)捆机 | 2.2m及以上捡拾压捆机 | 黑龙江银锚建筑机械有限公司 | 双刀轴秸秆粉碎打捆机 | 9YF-2.4S | 捡拾宽度：2400mm | 44000.00
319 | 收获机械 | 饲料作物收获机械 | 打(压)捆机 | 2.2m及以上捡拾压捆机 | 黑龙江银锚建筑机械有限公司 | 双刀轴秸秆粉碎打捆机 | 9YF-2.2S | 捡拾宽度：2200mm | 44000.00
320 | 收获机械 | 饲料作物收获机械 | 打(压)捆机 | 2.2m及以上捡拾压捆机 | 菏泽市天艺农业机械制造有限公司 | 秸秆捡拾打捆机 | 9YZD-1200 | 捡拾宽度：2.25M | 44000.00
321 | 收获机械 | 饲料作物收获机械 | 打(压)捆机 | 2.2m及以上捡拾压捆机 | 黑龙江银锚建筑机械有限公司 | 秸秆粉碎打捆机 | 9YF-2.2D | 捡拾宽度：2200mm | 44000.00
322 | 收获机械 | 饲料作物收获机械 | 打(压)捆机 | 2.2m及以上捡拾压捆机 | 中国一拖集团有限公司 | 圆草捆打捆机 | 9YG-2.2 | 捡拾宽度：2200mm | 44000.00
323 | 收获机械 | 饲料作物收获机械 | 打(压)捆机 | 2.2m及以上捡拾压捆机 | 潍坊百牧机械有限公司 | 圆草捆打捆机 | 9YQ-2300 | 捡拾宽度（mm）:2300； | 44000.00
324 | 收获机械 | 饲料作物收获机械 | 打(压)捆机 | 2.2m及以上捡拾压捆机 | 黑龙江银锚建筑机械有限公司 | 秸秆粉碎打捆机 | 9YF-2.4D | 捡拾宽度：2400mm | 44000.00
325 | 收获机械 | 饲料作物收获机械 | 打(压)捆机 | 2.2m及以上捡拾压捆机 | 华创机器人制造有限公司 | 圆草捆打捆机 | 9YQ-230A | 型号：9YQ-230A；捡拾器宽度mm:2300； | 44000.00
326 | 收获机械 | 饲料作物收获机械 | 打(压)捆机 | 2.2m及以上捡拾压捆机 | 四平市硕丰机械制造有限公司 | 秸秆饲料捡拾打捆机 | 9YFQ-2.22 | 挂接方式：牵引式， 捡拾宽度2220mm，捡拾器结构型式 ：锤爪式 ，喂入器结构型式：螺旋连续喂入机构 ，压缩室截面尺寸（宽×高） mm 330×425 ，配套动力范围 kW ≥110 | 44000.00
327 | 收获机械 | 饲料作物收获机械 | 打(压)捆机 | 2.2m及以上捡拾压捆机 | 内蒙古华禹农牧机械有限公司 | 圆草捆卷捆机 | 9YGQ-2.2 | 捡拾器宽度：2280mm，捡拾器结构型式：弹齿式，卷压滚筒数量：15个。 | 44000.00
328 | 收获机械 | 饲料作物收获机械 | 打(压)捆机 | 2.2m及以上捡拾压捆机 | 华创机器人制造有限公司 | 圆草捆打捆机 | 9YQ-230S | 型号：9YQ-230S；捡拾器宽度mm:2300； | 44000.00
329 | 收获机械 | 饲料作物收获机械 | 打(压)捆机 | 2.2m及以上捡拾压捆机 | 山东天华农业机械制造有限公司 | 圆捆捡拾打捆机 | 9YQ-230 | 捡拾宽度：2.3M | 44000.00
330 | 收获机械 | 饲料作物收获机械 | 打(压)捆机 | 2.2m及以上捡拾压捆机 | 吉林瑞丰重工有限公司 | 捡拾方捆机 | 9YF-2200A | 1.挂接方式：牵引式；2.捡拾宽度：2200mm ；3.捡拾器结构型式：甩刀式；4.喂入器结构型式：拨叉喂入机构；5.打结器形式：D型；6.打结器数量：2个 ；7.压缩室截面尺寸（宽×高）：457mm×356mm；8：配套动力范围：≥73.5kw | 44000.00
331 | 收获机械 | 饲料作物收获机械 | 打(压)捆机 | 2.2m及以上捡拾压捆机 | 潍坊飞奥农业机械有限公司 | 圆草捆打捆机 | 9YQ-230 | 型号名称:9YQ-230型圆草捆打捆机;捡拾宽度mm:2300; | 44000.00
332 | 收获机械 | 饲料作物收获机械 | 打(压)捆机 | 2.2m及以上捡拾压捆机 | 吉林天朗新能源科技有限公司 | 秸秆饲料捡拾打捆机 | 9YFQ-2.2A | 捡拾器宽度：2220mm | 44000.00
333 | 收获机械 | 饲料作物收获机械 | 打(压)捆机 | 2.2m及以上捡拾压捆机 | 天津沃能达实业有限公司 | 圆草捆打捆机 | 9YJQ-2200 | 1.挂接方式：牵引式；2.捡拾器宽度：2200mm；3.捡拾器结构型式：弹齿式；4.喂入器结构型式：拨叉喂入机构；5.压缩室宽度：1250mm；6.压缩室直径：Ф1000mm；7.配套动力范围：≥73.5kW； | 44000.00
334 | 收获机械 | 饲料作物收获机械 | 打(压)捆机 | 2.2m及以上捡拾压捆机 | 四平华德农业发展有限公司 | 捡拾方捆压捆机 | 9YZD-2.2HD | 1.型号：9YZD-2.2HD 2.捡拾器宽度：2200mm 3.捡拾器结构型式：锤爪式 4.压缩室截面尺寸（宽×高）：315mm×435mm 5.工作状态外形尺寸（长×宽×高）：4620mm×3850mm×3550mm 6.配套动力：≥88KW | 44000.00
335 | 收获机械 | 饲料作物收获机械 | 打(压)捆机 | 2.2m及以上捡拾压捆机 | 内蒙古华禹农牧机械有限公司 | 跨行式方草捆捡拾压捆机 | 9YFQ-2.2 | 捡拾器宽度：2260mm，捡拾器结构形式：弹齿式，打结器数量：2，打结器类型：D型。 | 44000.00
336 | 收获机械 | 饲料作物收获机械 | 打(压)捆机 | 2.2m及以上捡拾压捆机 | 潍坊鑫牧机械有限公司 | 圆草捆打捆机 | 9YK-2300 | 捡拾宽度（mm）:2300; | 44000.00
337 | 收获机械 | 饲料作物收获机械 | 打(压)捆机 | 2.2m及以上捡拾压捆机 | 潍坊恺欧机械有限公司 | 方草捆打捆机 | 9YF-2200S | 捡拾宽度（mm）:2200 | 44000.00
338 | 收获机械 | 饲料作物收获机械 | 打(压)捆机 | 2.2m及以上捡拾压捆机 | 中国一拖集团有限公司 | 方草捆打捆机 | 9YFQ-2.2 | 捡拾宽度：2210mm | 44000.00
339 | 收获机械 | 饲料作物收获机械 | 打(压)捆机 | 2.2m及以上捡拾压捆机 | 平顶山市久久实业有限公司 | 圆捆捡拾压捆机 | 9YG-2.30 | 捡拾宽度：2.3M | 44000.00
340 | 收获机械 | 饲料作物收获机械 | 打(压)捆机 | 2.2m及以上捡拾压捆机 | 吉林瑞丰重工有限公司 | 捡拾方捆机 | 9YF-2200B | 1.挂接方式：牵引式；2.捡拾宽度：2200mm ；3.捡拾器结构型式：甩刀式；4.喂入器结构型式：拨叉喂入机构；5.打结器形式：D型；6.打结器数量：2个 ；7.压缩室截面尺寸（宽×高）：457mm×356mm；8：配套动力范围：≥73.5kw | 44000.00
341 | 收获机械 | 饲料作物收获机械 | 打(压)捆机 | 2.2m及以上捡拾压捆机 | 临颍县颍机机械制造有限公司 | 方草捆打捆机 | 9YFQ-2.2 | 捡拾宽度：2.2 | 44000.00
342 | 收获机械 | 饲料作物收获机械 | 打(压)捆机 | 2.2m及以上捡拾压捆机 | 潍坊飞奥农业机械有限公司 | 圆草捆打捆机 | 9YQ-230D | 型号名称：9YQ-230D型圆草捆打捆机；捡拾宽度mm：2300； | 44000.00
343 | 收获机械 | 饲料作物收获机械 | 打(压)捆机 | 2.2m及以上捡拾压捆机 | 宁津方盛农业机械有限公司 | 圆捆捡拾打捆机 | 9YQ-230 | 捡拾宽度：2.3M | 44000.00
344 | 收获机械 | 饲料作物收获机械 | 打(压)捆机 | 2.2m及以上捡拾压捆机 | 天津成胜农业机械有限公司 | 圆草捆打捆机 | 9YQ-2300 | 挂接方式：牵引式；捡拾器宽度mm：2300；捡拾器结构型式：甩刀式；喂入器结构型式：拨叉喂入机构；压缩室成捆结构型式：滚筒式；压缩室宽度mm：1000；压缩室直径mm：700；卷压滚筒数量个：15；卷压滚筒直径mm：158；缠捆方式（绳或网）：绳；配套动力范围kW：66.1-99.2 | 44000.00
345 | 收获机械 | 饲料作物收获机械 | 打(压)捆机 | 2.2m及以上捡拾压捆机 | 潍坊恺欧机械有限公司 | 方草捆打捆机 | 9YF-2200T | 捡拾宽度（mm）:2200 | 44000.00
346 | 收获机械 | 饲料作物收获机械 | 打(压)捆机 | 2.2m及以上捡拾压捆机 | 山东天华农业机械制造有限公司 | 秸秆捡拾打捆机 | 9YZD-1200 | 捡拾宽度：2.25M | 44000.00
347 | 收获机械 | 饲料作物收获机械 | 打(压)捆机 | 2.2m及以上捡拾压捆机 | 吉林纳海农业装备有限公司 | 秸秆饲料捡拾打捆机 | 9YJF-230ZC | 挂接方式：牵引式；捡拾宽度：2300mm；捡拾器结构形式：锤爪式；喂入器结构形式：螺旋连续喂入机构；压缩室截面尺寸（宽×高）：320mm×420mm；配套动力范围：≥88KW。 | 44000.00
348 | 收获机械 | 饲料作物收获机械 | 打(压)捆机 | 2.2m及以上捡拾压捆机 | 中国一拖集团有限公司 | 方草捆打捆机 | 9YFQ-2.2D | 捡拾宽度：2210mm | 44000.00
349 | 收获机械 | 饲料作物收获机械 | 打(压)捆机 | 4kW及以上圆捆压捆机 | 山东久保地机械设备有限公司 | 固定式圆草捆打捆机 | 9YK-520 | 喂入口宽度：520mm；卷压滚筒数量：30个；工作状态外形尺寸（长×宽×高）：3450×1340×1570mm；配套动力固定式：5.5kW | 9400.00
350 | 收获机械 | 饲料作物收获机械 | 打(压)捆机 | 4kW及以上圆捆压捆机 | 山东德牛机械制造有限公司 | 圆草捆打捆机 | 9QYG-0.5 | 圆捆、配套动力固定式kW:5.5. | 9400.00
351 | 收获机械 | 饲料作物收获机械 | 打(压)捆机 | 4kW及以上圆捆压捆机 | 乐陵市原野机械设备有限公司 | 乐陵市原野机械设备有限公司 | 9QYG-0.5 | 外形尺寸(长×宽×高)mm 2900×1500×1450; 型号 9QYG-0.5;卷压卷筒数量(个)30;配套动力(kw)5.5kw;喂入口宽度mm520;生产效率(捆/h)30～60包形成捆尺寸mmΦ550520. | 9400.00
352 | 收获机械 | 饲料作物收获机械 | 圆草捆包膜机 | 圆草捆打捆包膜机 | 临洮县宏丰机械制造有限公司 | 圆草捆打捆包膜机 | 9YBY-7070型 | 打捆、包膜复式作业，打捆直径：70CM | 10000.00
353 | 收获机械 | 饲料作物收获机械 | 青饲料收获机 | 110-210cm悬挂双圆盘式青饲料收获机 | 科尔沁右翼中旗牧航农业装备有限公司 | 青饲料收获机 | 9QX-1280 | 结构型式（挂接方式）：悬挂式；割台的有效收获宽度（mm）：1250；割台切割器型式：双圆盘式； | 17200.00
354 | 收获机械 | 饲料作物收获机械 | 青饲料收获机 | 110-210cm悬挂双圆盘式青饲料收获机 | 合肥首瑞科技有限公司 | 悬挂式青饲料收获机 | 4QX-1700 | 悬挂双圆盘；割幅：170cm | 17200.00
355 | 收获机械 | 饲料作物收获机械 | 青饲料收获机 | 110-210cm悬挂双圆盘式青饲料收获机 | 黑龙江连飞农业机械制造有限公司 | 青饲料收获机 | 4QS-6 | 结构型式：悬挂式，割台收获宽度1200mm；割台切割器型式：圆盘式；工作状态外形尺寸（长×宽×高）：1780×1470×3600，；结构质量500kg，最小离地间隙150mm。 | 17200.00
356 | 收获机械 | 饲料作物收获机械 | 青饲料收获机 | 220cm及以上悬挂双圆盘式青饲料收获机 | 山东牧牛农业机械制造有限公司 | 悬挂式青饲料收获机 | 4QX-2250 | 悬挂双圆盘式；割幅：225CM | 47500.00
357 | 收获机械 | 饲料作物收获机械 | 青饲料收获机 | 220cm及以上悬挂双圆盘式青饲料收获机 | 合肥首瑞科技有限公司 | 悬挂式青饲料收获机 | 4QX-2300 | 悬挂双圆盘式；割幅：230cm | 47500.00
358 | 收获机械 | 饲料作物收获机械 | 青饲料收获机 | 200-260cm自走圆盘式青饲料收获机 | 新乡市鸿源农牧设备有限公司 | 自走式青饲料收获机 | 9QS-2200 | 自走圆盘式；割幅：220CM | 63700.00
359 | 收获机械 | 饲料作物收获机械 | 青饲料收获机 | 200-260cm自走圆盘式青饲料收获机 | 河南宇田农业机械有限公司 | 履带式青饲料收获机 | 4QZL-8 | 自走圆盘式；割幅：201CM | 63700.00
360 | 收获机械 | 饲料作物收获机械 | 青饲料收获机 | 260cm及以上自走圆盘式青饲料收获机 | 河南宇田农业机械有限公司 | 自走式青饲料收获机 | 4QZ-12 | 自走圆盘式；割幅：261CM | 129600.00
361 | 收获机械 | 饲料作物收获机械 | 青饲料收获机 | 180-220cm自走其他式青饲料收获机 | 曲阜圣隆机械设备有限公司 | 自走式青饲料收获机 | 4QZ-1800 | 结构型式（挂接方式）：自走式; 割台的有效收获宽度：1800mm； 割台切割器型式：辊刀式。 | 45300.00
362 | 收获机械 | 饲料作物收获机械 | 青饲料收获机 | 180-220cm自走其他式青饲料收获机 | 德州鑫驰农业机械制造有限公司 | 自走式青饲料收获机 | 4QZ-1800A1 | 形式：自走式；割幅：1800mm | 45300.00
363 | 收获机械 | 饲料作物收获机械 | 青饲料收获机 | 180-220cm自走其他式青饲料收获机 | 曲阜圣隆机械设备有限公司 | 自走式青饲料收获机 | 4QZ-1800A | 结构型式（挂接方式）：自走式（履带式）; 割台的有效收获宽度：1800mm； 割台切割器型式：辊刀式。 | 45300.00
364 | 收获机械 | 茎秆收集处理机械 | 秸秆粉碎还田机 | 1-1.5m秸秆粉碎还田机 | 潍坊顺民农机有限公司 | 秸秆粉碎还田机 | 1JHY-140 | 工作状态外形尺寸（长×宽×高）：1030×1625×750mm；刀轴总成传动方式：侧边皮带传动；刀轴总成刀片型式：弯刀+直刀；刀轴总成总安装刀数：60个；工作幅宽：1400mm；配套动力范围：29.4-51.5kW;配套动力输出轴转速：540/720r/min;与配套拖拉机联接方式：三点悬挂 | 900.00
365 | 收获机械 | 茎秆收集处理机械 | 秸秆粉碎还田机 | 1-1.5m秸秆粉碎还田机 | 潍坊千力机械有限公司 | 秸秆粉碎还田机 | 1JH-130 | 工作状态外形尺寸（长×宽×高）：1240×1550×700mm；刀轴总成传动方式：侧边皮带传动；刀轴总成刀片型式：弯刀+直刀；刀轴总成总安装刀数：54个；工作幅宽：1300mm；配套动力范围：29.4-55.8kW;配套动力输出轴转速：720r/min;与配套拖拉机联接方式：三点悬挂 | 900.00
366 | 收获机械 | 茎秆收集处理机械 | 秸秆粉碎还田机 | 1-1.5m秸秆粉碎还田机 | 潍坊顺民农机有限公司 | 秸秆粉碎还田机 | 1JHY-120 | 工作状态外形尺寸（长×宽×高）：1030×1440×750mm；刀轴总成传动方式：侧边皮带传动；刀轴总成刀片型式：弯刀+直刀；刀轴总成总安装刀数：48个；工作幅宽：1200mm；配套动力范围：22.0-36.8kW;配套动力输出轴转速：540/720r/min;与配套拖拉机联接方式：三点悬挂 | 900.00
367 | 收获机械 | 茎秆收集处理机械 | 秸秆粉碎还田机 | 1-1.5m秸秆粉碎还田机 | 潍坊千力机械有限公司 | 秸秆粉碎还田机 | 1JH-120 | 工作状态外形尺寸（长×宽×高）：1200×1440×780mm；刀轴总成传动方式：侧边皮带传动；刀轴总成刀片型式：弯刀+直刀；刀轴总成总安装刀数：48个；工作幅宽：1200mm；配套动力范围：22.0-25.7kW;配套动力输出轴转速：720r/min;与配套拖拉机联接方式：三点悬挂 | 900.00
368 | 收获机械 | 茎秆收集处理机械 | 秸秆粉碎还田机 | 1-1.5m秸秆粉碎还田机 | 石家庄兴农机械制造有限公司 | 秸秆切碎还田机 | 1JQ-120 | 结构尺寸（长*宽*高）:1100*1420*875mm配套动力:29.5~36.8工作幅宽（M）:1.2结构形式:侧边皮带传动纯工作小时生产率（Hmm/h）:0.30-0.55最小离地间隙（mm）:≥400作业前进速度（KM/h）:3-5切碎轴转速（R/min）:2120切碎机构最大回转半径（mm）:227切碎机构总安装刀数（把）:18 | 900.00
369 | 收获机械 | 茎秆收集处理机械 | 秸秆粉碎还田机 | 1-1.5m秸秆粉碎还田机 | 潍坊千力机械有限公司 | 秸秆粉碎还田机 | 1JH-140 | 工作状态外形尺寸（长×宽×高）：1250×1660×880mm；刀轴总成传动方式：侧边皮带传动；刀轴总成刀片型式：弯刀+直刀；刀轴总成总安装刀数：60个；工作幅宽：1400mm；配套动力范围：36.8-47.8kW;配套动力输出轴转速：720r/min;与配套拖拉机联接方式：三点悬挂 | 900.00
370 | 收获机械 | 茎秆收集处理机械 | 秸秆粉碎还田机 | 1-1.5m秸秆粉碎还田机 | 潍坊顺民农机有限公司 | 秸秆粉碎还田机 | 1JHY-130 | 工作状态外形尺寸（长×宽×高）：1030×1520×750mm；刀轴总成传动方式：侧边皮带传动；刀轴总成刀片型式：弯刀+直刀；刀轴总成总安装刀数：54个；工作幅宽：1300mm；配套动力范围：22.0-44.1kW;配套动力输出轴转速：540/720r/min;与配套拖拉机联接方式：三点悬挂 | 900.00
371 | 收获机械 | 茎秆收集处理机械 | 秸秆粉碎还田机 | 1.5-2m秸秆粉碎还田机 | 潍坊千力机械有限公司 | 秸秆粉碎还田机 | 1JH-180 | 工作状态外形尺寸（长×宽×高）：1480×2100×870mm；刀轴总成传动方式：侧边皮带传动；刀轴总成刀片型式：弯刀+直刀；刀轴总成总安装刀数：84个；工作幅宽：1800mm；配套动力范围：55.8-88.2kW;配套动力输出轴转速：720r/min;与配套拖拉机联接方式：三点悬挂 | 1900.00
372 | 收获机械 | 茎秆收集处理机械 | 秸秆粉碎还田机 | 1.5-2m秸秆粉碎还田机 | 潍坊顺民农机有限公司 | 秸秆粉碎还田机 | 1JHY-180 | 工作状态外形尺寸（长×宽×高）：1370×2120×975mm；刀轴总成传动方式：侧边皮带传动；刀轴总成刀片型式：弯刀+直刀；刀轴总成总安装刀数：72个；工作幅宽：1830mm；配套动力范围：55.8-88.2kW;配套动力输出轴转速：540/720r/min;与配套拖拉机联接方式：三点悬挂 | 1900.00
373 | 收获机械 | 茎秆收集处理机械 | 秸秆粉碎还田机 | 1.5-2m秸秆粉碎还田机 | 潍坊千力机械有限公司 | 秸秆粉碎还田机 | 1JH-150 | 工作状态外形尺寸（长×宽×高）：1310×1770×860mm；刀轴总成传动方式：侧边皮带传动；刀轴总成刀片型式：弯刀+直刀；刀轴总成总安装刀数：60个；工作幅宽：1500mm；配套动力范围：44.1-88.2kW;配套动力输出轴转速：720r/min;与配套拖拉机联接方式：三点悬挂 | 1900.00
374 | 收获机械 | 茎秆收集处理机械 | 秸秆粉碎还田机 | 1.5-2m秸秆粉碎还田机 | 潍坊千力机械有限公司 | 秸秆粉碎还田机 | 1JH-165 | 工作状态外形尺寸（长×宽×高）：1340×1910×940mm；刀轴总成传动方式：侧边皮带传动；刀轴总成刀片型式：弯刀+直刀；刀轴总成总安装刀数：72个；工作幅宽：1650mm；配套动力范围：51.4-88.2kW;配套动力输出轴转速：720r/min;与配套拖拉机联接方式：三点悬挂 | 1900.00
375 | 收获机械 | 茎秆收集处理机械 | 秸秆粉碎还田机 | 1.5-2m秸秆粉碎还田机 | 潍坊顺民农机有限公司 | 秸秆粉碎还田机 | 1JHY-160 | 工作状态外形尺寸（长×宽×高）：1350×1970×975mm；刀轴总成传动方式：侧边皮带传动；刀轴总成刀片型式：弯刀+直刀；刀轴总成总安装刀数：66个；工作幅宽：1680mm；配套动力范围：51.5-88.2kW;配套动力输出轴转速：540/720r/min;与配套拖拉机联接方式：三点悬挂 | 1900.00
376 | 收获机械 | 茎秆收集处理机械 | 秸秆粉碎还田机 | 2-2.5m秸秆粉碎还田机 | 潍坊顺民农机有限公司 | 秸秆粉碎还田机 | 1JHY-200 | 工作状态外形尺寸（长×宽×高）：1360×2300×960mm；刀轴总成传动方式：侧边皮带传动；刀轴总成刀片型式：弯刀+直刀；刀轴总成总安装刀数：78个；工作幅宽：2000mm；配套动力范围：66.2-102.9kW;配套动力输出轴转速：540/720r/min;与配套拖拉机联接方式：三点悬挂 | 2200.00
377 | 收获后处理机械 | 脱粒机械 | 玉米脱粒机 | 生产率3-5t/h玉米脱粒机 | 会宁县耘丰农业机械制造有限公司 | 玉米脱粒机 | 5TY-73 | 生产率（作业量）：3518kg/h，配套动力：3kW单相电机。 | 250.00
378 | 收获后处理机械 | 脱粒机械 | 玉米脱粒机 | 生产率10-30t/h玉米脱粒机 | 民勤县宏通机械制造有限公司 | 复式单滚筒玉米脱粒机 | 5TY-120-220A型 | 生产率:10002kg/h；结构形式:单滚筒,有分离、清选；外形尺寸(长×宽×高):1830×2265×1495mm；配套动力:14.7~22.1kW(拖拉机)；喂入形式:人工；喂入台尺寸(长×宽):852×955mm；喂入台高度:1340mm；滚筒类型::螺旋杆式(轴流式)；滚筒长度:1200mm；滚筒直径:θ220mm；滚筒转速:700r/min；凹板类型:栅格式；凹板包角:180.；分离、清选形式:振动筛式；振动筛类型:编织式(粗筛),冲孔式(细筛)；振动筛尺寸(长×宽mm):1250×1180(粗 | 1860.00
379 | 收获后处理机械 | 脱粒机械 | 玉米脱粒机 | 生产率10-30t/h玉米脱粒机 | 民勤县成达顺圆农机具制造有限公司 | 玉米脱粒机 | 5TY-120-280B型 | 外形尺寸（长×宽×高）3600×2500×1630；整机质量:500kg；滚筒类型:纹杆式；滚筒长度:1200mm；滚筒直径:Φ280mm；滚筒转速:600-700R/min；凹板类型:栅格；包角:180º；生产率:≥10t/h；结构型式:有分离、无清选 | 1860.00
380 | 收获后处理机械 | 脱粒机械 | 玉米脱粒机 | 生产率10-30t/h玉米脱粒机 | 鞍山市艾特诺尔机械制造有限公司 | 玉米脱粒机 | 5TY-82-250S | 产品名称：玉米脱粒机 型号规格:5TY-82-250S 结构型式：全喂入（半复式、双滚筒） 工作状态外形尺寸（mm）：5000×2000×3900 配套动力 （kW）： ≥18.5 喂入方式 ：机械（搅龙） 滚筒型式（主/副）： 钉齿式 滚筒数量 ： 2个 主滚筒直径×长度 （mm） ：Φ250×820 主滚筒转速（r/min）： 600～800 凹板型式：冲孔 分离型式 ：钉齿凹板轴流式 清选型式：风机+清选筛 筛体尺寸（mm）：1540×750 风扇型式 ：离心式 风扇数量 ：2个 风扇直径（mm）：Φ440 风扇转速（r/mim）：900～1200 卸粮方式：机械 生产率(工作量):10000~15000kg/h | 1860.00
381 | 收获后处理机械 | 脱粒机械 | 玉米脱粒机 | 生产率10-30t/h玉米脱粒机 | 民勤县宏通机械制造有限公司 | 复式单滚筒玉米脱粒机 | 5TY-120-320型 | 生产率:11377kg/h；结构形式:单滚筒,有分离、清选；外形尺寸(长×宽×高):4950×2280×1550mm；配套动力:14.7~22.1kW(拖拉机)；喂入形式:人工；喂入台尺寸(长×宽):2030×810mm；喂入台高度:970mm；滚筒类型::螺旋杆式(轴流式)；滚筒长度:1200mm；滚筒直径:θ3200mm；滚筒转速:720r/min；凹板类型:栅格式；凹板包角(.):180；分离、清选形式:振动筛式；振动筛类型:编织式(粗筛),冲孔式(细筛)；振动筛尺寸(长×宽mm):1500×164 | 1860.00
382 | 收获后处理机械 | 脱粒机械 | 玉米脱粒机 | 生产率10-30t/h玉米脱粒机 | 民勤县成达顺圆农机具制造有限公司 | 玉米脱粒机 | 5TY-120-280A型 | 外形尺寸（长×宽×高）2160×2420×1700mm；整机质量:370kg；滚筒类型:纹杆式；滚筒长度:1200mm；滚筒直径:Φ280mm；滚筒转速:600-700R/min；凹板类型:栅格；包角:180º；生产率:≥10t/h；结构型式:有分离、无清选 | 1860.00
383 | 收获后处理机械 | 脱粒机械 | 玉米脱粒机 | 生产率10-30t/h玉米脱粒机 | 民勤县成达顺圆农机具制造有限公司 | 玉米脱粒清选机 | 5TY-130-380型 | 外形尺寸（长×宽×高）6700×2200×2450mm；整机质量:950kg；滚筒类型:纹杆式；滚筒长度:1300mm；滚筒直径:Φ380mm；滚筒转速:600-700R/min；凹板类型:栅格；包角:180º；生产率:≥10t/h；结构型式:有分离、清选 | 1860.00
384 | 收获后处理机械 | 脱粒机械 | 玉米脱粒机 | 生产率10-30t/h玉米脱粒机 | 勃利县勃锦农业装备制造有限公司 | 玉米脱粒机 | 5TY-160 | 生产率（工作量）：12-22t/h | 1860.00
385 | 收获后处理机械 | 脱粒机械 | 玉米脱粒机 | 生产率10-30t/h玉米脱粒机 | 民勤县宏通机械制造有限公司 | 复式单滚筒玉米脱粒机 | 5TY-120-220型 | 生产率:10496kg/h；结构形式:单滚筒,有分离、清选；外形尺寸(长×宽×高mm):2910×1940×1640；配套动力:14.7~22.1kW(拖拉机)；喂入形式:人工；喂入台尺寸(长×宽):1540×960mm；喂入台高度:1250mm；滚筒类型:螺旋杆式(轴流式)；滚筒长度:1200mm；滚筒直径:θ220mm；滚筒转速:750r/min；凹板类型:栅格式；凹板包角:180.；分离、清选形式:振动筛式；振动筛类型:编织式；振动筛尺寸(长×宽):1600×620mm(粗筛),1250×620mm | 1860.00
386 | 收获后处理机械 | 脱粒机械 | 玉米脱粒机 | 生产率30t/h及以上玉米脱粒机 | 勃利县勃锦农业装备制造有限公司 | 玉米脱粒机 | 5TY-200 | 生产率（工作量）：≥30t/h | 4130.00
387 | 收获后处理机械 | 脱粒机械 | 玉米脱粒机 | 生产率30t/h及以上玉米脱粒机 | 勃利县勃锦农业装备制造有限公司 | 玉米脱粒机 | 5TY-300 | 生产率（工作量）：≥30t/h | 4130.00
388 | 收获后处理机械 | 清选机械 | 粮食清选机 | 300单元以下CCD图像传感器大米色选机 | 布勒索特克斯光电设备（合肥）有限公司 | 大米色选机 | 6SXM-192C(DRC3) | 执行单元数：192；传感器模式：彩色线阵CCD | 26400.00
389 | 收获后处理机械 | 清选机械 | 粮食清选机 | 300单元以下CCD图像传感器大米色选机 | 布勒索特克斯光电设备（合肥）有限公司 | 大米色选机 | 6SXM-256(DR4) | 执行单元数：256；传感器模式：黑白线阵CCD | 26400.00
390 | 收获后处理机械 | 清选机械 | 粮食清选机 | 300单元以下CCD图像传感器大米色选机 | 布勒索特克斯光电设备（合肥）有限公司 | 大米色选机 | 6SXM-84C(DRC2) | 执行单元数：84；传感器模式：彩色线阵CCD | 26400.00
391 | 收获后处理机械 | 清选机械 | 粮食清选机 | 300单元以下CCD图像传感器大米色选机 | 布勒索特克斯光电设备（合肥）有限公司 | 大米色选机 | 6SXM-256C(DRC4) | 执行单元数：256；传感器模式：彩色线阵CCD | 26400.00
392 | 收获后处理机械 | 清选机械 | 粮食清选机 | 300单元以下CCD图像传感器大米色选机 | 合肥长隆光电科技有限公司 | 大米色选机 | 6SXM-128（CCD） | 产品型号：6SXM-128(CCD)，应用CCD图像传感器技术，执行单元数128个，传感器型式：彩色线阵CCD； | 26400.00
393 | 收获后处理机械 | 清选机械 | 粮食清选机 | 300单元以下CCD图像传感器大米色选机 | 合肥长隆光电科技有限公司 | 大米色选机 | 6SXM-64（CCD） | 产品型号：6SXM-64(CCD)，应用CCD图像传感器技术，执行单元数64个，传感器型式：彩色线阵CCD； | 26400.00
394 | 收获后处理机械 | 清选机械 | 粮食清选机 | 300单元以下CCD图像传感器大米色选机 | 布勒索特克斯光电设备（合肥）有限公司 | 大米色选机 | 6SXM-192(DR3) | 执行单元数：192；传感器模式：黑白线阵CCD | 26400.00
395 | 收获后处理机械 | 清选机械 | 粮食清选机 | 300单元以下CCD图像传感器大米色选机 | 合肥泰禾光电科技股份有限公司 | 大米色选机 | 6SXM-252S | 外形尺寸（长×宽×高）:1872×1520×2090(mm)；执行单元数：252(63×4)个；单块板的执行单元数：63个；传感器型式：彩色线阵CCD；额定功率：2.4kw | 26400.00
396 | 收获后处理机械 | 清选机械 | 粮食清选机 | 300单元以下CCD图像传感器大米色选机 | 布勒索特克斯光电设备（合肥）有限公司 | 大米色选机 | 6SXM-84(DR2) | 执行单元数：84；传给器模式：线阵单色CCD | 26400.00
397 | 收获后处理机械 | 清选机械 | 粮食清选机 | 300单元及以上CCD图像传感器大米色选机 | 合肥泰禾光电科技股份有限公司 | 大米色选机 | 6SXM-315V | 外形尺寸（长×宽×高）:2149×1460×1960(mm)；执行单元数：315(63×5)个；单块板的执行单元数：63个；传感器型式：彩色线阵CCD；额定功率：3.0kw | 36000.00
398 | 收获后处理机械 | 清选机械 | 粮食清选机 | 300单元及以上CCD图像传感器大米色选机 | 布勒索特克斯光电设备（合肥）有限公司 | 大米色选机 | 6SXM-448C(DRC7) | 执行单元数：448；传感器模式：彩色线阵CCD | 36000.00
399 | 收获后处理机械 | 清选机械 | 粮食清选机 | 300单元及以上CCD图像传感器大米色选机 | 合肥泰禾光电科技股份有限公司 | 大米色选机 | 6SXM-315S | 外形尺寸（长×宽×高）:2186×1520×2090(mm)；执行单元数：315(63×5)个；单块板的执行单元数：63个；传感器型式：彩色线阵CCD；额定功率：3.0kw | 36000.00
400 | 收获后处理机械 | 清选机械 | 粮食清选机 | 300单元及以上CCD图像传感器大米色选机 | 合肥泰禾光电科技股份有限公司 | 大米色选机 | 6SXM-504V | 外形尺寸（长×宽×高）:3091×1460×1960(mm)；执行单元数：504(63×8)个；单块板的执行单元数：63个；传感器型式：彩色线阵CCD；额定功率：4.7kw | 36000.00
401 | 收获后处理机械 | 清选机械 | 粮食清选机 | 300单元及以上CCD图像传感器大米色选机 | 合肥泰禾光电科技股份有限公司 | 大米色选机 | 6SXM-630V | 外形尺寸（长×宽×高）:3719×1460×1960(mm)；执行单元数：630(63×10)个；单块板的执行单元数：63个；传感器型式：彩色线阵CCD；额定功率：5.8kw | 36000.00
402 | 收获后处理机械 | 清选机械 | 粮食清选机 | 300单元及以上CCD图像传感器大米色选机 | 合肥泰禾光电科技股份有限公司 | 大米色选机 | 6SXM-756S | 外形尺寸（长×宽×高）:2546×2784×1950(mm)；执行单元数：756(63×12)个；单块板的执行单元数：63个；传感器型式：彩色线阵CCD；额定功率：7.2kw | 36000.00
403 | 收获后处理机械 | 清选机械 | 粮食清选机 | 300单元及以上CCD图像传感器大米色选机 | 合肥泰禾光电科技股份有限公司 | 大米色选机 | 6SXM-441V | 外形尺寸（长×宽×高）:2777×1460×1960(mm)；执行单元数：441(63×7)个；单块板的执行单元数：63个；传感器型式：彩色线阵CCD；额定功率：4.1kw | 36000.00
404 | 收获后处理机械 | 清选机械 | 粮食清选机 | 300单元及以上CCD图像传感器大米色选机 | 布勒索特克斯光电设备（合肥）有限公司 | 大米色选机 | 6SXM-320C(DRC5) | 执行单元数：320；传感器模式：彩色线阵CCD | 36000.00
405 | 收获后处理机械 | 清选机械 | 粮食清选机 | 300单元及以上CCD图像传感器大米色选机 | 布勒索特克斯光电设备（合肥）有限公司 | 大米色选机 | 6SXM-320(DR5) | 执行单元数：320；传感器模式：黑白线阵CCD | 36000.00
406 | 收获后处理机械 | 清选机械 | 粮食清选机 | 300单元及以上CCD图像传感器大米色选机 | 合肥泰禾光电科技股份有限公司 | 大米色选机 | 6SXM-378V | 外形尺寸（长×宽×高）:2463×1460×1960(mm)；执行单元数：378(63×6)个；单块板的执行单元数：63个；传感器型式：彩色线阵CCD；额定功率：3.6kw | 36000.00
407 | 收获后处理机械 | 清选机械 | 粮食清选机 | 300单元及以上CCD图像传感器大米色选机 | 布勒索特克斯光电设备（合肥）有限公司 | 大米色选机 | 6SXM-448(DR7) | 执行单元数：448；传感器模式：黑白线阵CCD | 36000.00
408 | 收获后处理机械 | 清选机械 | 粮食清选机 | 300单元以下CCD图像传感器杂粮色选机 | 合肥长隆光电科技有限公司 | 杂粮色选机 | 6SXZ-64（CCD） | 产品型号：6SXZ-64(CCD)，应用CCD图像传感器技术，执行单元数64个，传感器型式：彩色线阵CCD； | 24200.00
409 | 收获后处理机械 | 清选机械 | 粮食清选机 | 300单元以下CCD图像传感器杂粮色选机 | 合肥泰禾光电科技股份有限公司 | 杂粮色选机 | 6SXZ-252S | 结构型式:溜板、单层;外形尺寸（长×宽×高）:1872×1520×2090(mm）；执行单元数:252个；单块板的执行单元数：63个；传感器型式：彩色线阵CCD;功率：2.4kw | 24200.00
410 | 收获后处理机械 | 清选机械 | 粮食清选机 | 300单元以下CCD图像传感器杂粮色选机 | 合肥奥博特自动化设备有限公司 | 杂粮色选机 | 6SXZ-64 | 执行单元数：64；传感器模式：彩色线阵CCD | 24200.00
411 | 收获后处理机械 | 清选机械 | 粮食清选机 | 300单元以下CCD图像传感器杂粮色选机 | 合肥美亚光电技术股份有限公司 | 杂粮色选机 | 6SXZ-240K | 执行单元数：240个 传感器型式：彩色线阵CCD | 24200.00
412 | 收获后处理机械 | 清选机械 | 粮食清选机 | 300单元以下CCD图像传感器杂粮色选机 | 合肥奥博特自动化设备有限公司 | 杂粮色选机 | 6SXZ-256 | 执行单元数：256；传感器模式：彩色线阵CCD | 24200.00
413 | 收获后处理机械 | 清选机械 | 粮食清选机 | 300单元以下CCD图像传感器杂粮色选机 | 合肥美亚光电技术股份有限公司 | 杂粮色选机 | 6SXZ-120K | 执行单元数：120个 传感器型式：彩色线阵CCD | 24200.00
414 | 收获后处理机械 | 清选机械 | 粮食清选机 | 300单元以下CCD图像传感器杂粮色选机 | 合肥奥博特自动化设备有限公司 | 杂粮色选机 | 6SXZ-128 | 执行单元数：128；传感器模式：彩色线阵CCD | 24200.00
415 | 收获后处理机械 | 清选机械 | 粮食清选机 | 300单元以下CCD图像传感器杂粮色选机 | 合肥奥博特自动化设备有限公司 | 杂粮色选机 | 6SXZ-192 | 执行单元数：192；传感器模式：彩色线阵CCD | 24200.00
416 | 收获后处理机械 | 清选机械 | 粮食清选机 | 300单元以下CCD图像传感器杂粮色选机 | 合肥长隆光电科技有限公司 | 杂粮色选机 | 6SXZ-128（CCD） | 产品型号：6SXZ-128(CCD)，应用CCD图像传感器技术，执行单元数128个，传感器型式：彩色线阵CCD； | 24200.00
417 | 收获后处理机械 | 清选机械 | 粮食清选机 | 300单元以下CCD图像传感器杂粮色选机 | 合肥长隆光电科技有限公司 | 杂粮色选机 | 6SXZ-192（CCD） | 产品型号：6SXZ-192(CCD)，应用CCD图像传感器技术，执行单元数192个，传感器型式：彩色线阵CCD； | 24200.00
418 | 收获后处理机械 | 清选机械 | 粮食清选机 | 300单元及以上CCD图像传感器杂粮色选机 | 合肥泰禾光电科技股份有限公司 | 杂粮色选机 | 6SXZ--378V | 结构型式:溜板、单层;外形尺寸（长×宽×高）:2463×1460×1960(mm）；执行单元数:378个；单块板的执行单元数：63个；传感器型式：彩色线阵CCD;功率：3.6kw | 33000.00
419 | 收获后处理机械 | 清选机械 | 粮食清选机 | 300单元及以上CCD图像传感器杂粮色选机 | 合肥美亚光电技术股份有限公司 | 杂粮色选机 | 6SXZ-360J | 执行单元数：360个 传感器型式：彩色线阵CCD | 33000.00
420 | 收获后处理机械 | 清选机械 | 粮食清选机 | 300单元及以上CCD图像传感器杂粮色选机 | 合肥泰禾光电科技股份有限公司 | 杂粮色选机 | 6SXZ-441V | 结构型式:溜板、单层;外形尺寸（长×宽×高）:2777×1460×1960(mm）；执行单元数:441个；单块板的执行单元数：63个；传感器型式：彩色线阵CCD;功率：4.1kw | 33000.00
421 | 收获后处理机械 | 清选机械 | 粮食清选机 | 300单元及以上CCD图像传感器杂粮色选机 | 合肥奥博特自动化设备有限公司 | 杂粮色选机 | 6SXZ-320 | 执行单元数：320；传感器模式：彩色线阵CCD | 33000.00
422 | 收获后处理机械 | 清选机械 | 粮食清选机 | 300单元及以上CCD图像传感器杂粮色选机 | 合肥奥博特自动化设备有限公司 | 杂粮色选机 | 6SXZ-384 | 执行单元数：384；传感器模式：彩色线阵CCD | 33000.00
423 | 收获后处理机械 | 清选机械 | 粮食清选机 | 300单元及以上CCD图像传感器杂粮色选机 | 合肥奥博特自动化设备有限公司 | 杂粮色选机 | 6SXZ-640 | 执行单元数：640；传感器模式：彩色线阵CCD | 33000.00
424 | 收获后处理机械 | 清选机械 | 粮食清选机 | 300单元及以上CCD图像传感器杂粮色选机 | 合肥美亚光电技术股份有限公司 | 杂粮色选机 | 6SXZ-600J | 执行单元数：600个 传感器型式：彩色线阵CCD | 33000.00
425 | 收获后处理机械 | 清选机械 | 粮食清选机 | 300单元及以上CCD图像传感器杂粮色选机 | 合肥美亚光电技术股份有限公司 | 杂粮色选机 | 6SXZ-480KS | 执行单元数：480个 传感器型式：彩色线阵CCD | 33000.00
426 | 收获后处理机械 | 清选机械 | 粮食清选机 | 300单元及以上CCD图像传感器杂粮色选机 | 合肥奥博特自动化设备有限公司 | 杂粮色选机 | 6SXZ-448 | 执行单元数：448；传感器模式：彩色线阵CCD | 33000.00
427 | 收获后处理机械 | 清选机械 | 粮食清选机 | 300单元及以上CCD图像传感器杂粮色选机 | 合肥美亚光电技术股份有限公司 | 杂粮色选机 | 6SXZ-480J | 执行单元数：480个 传感器型式：彩色线阵CCD | 33000.00
428 | 收获后处理机械 | 清选机械 | 粮食清选机 | 300单元及以上CCD图像传感器杂粮色选机 | 合肥泰禾光电科技股份有限公司 | 杂粮色选机 | 6SXZ-315V | 结构型式:溜板、单层;外形尺寸（长×宽×高）:2149×1460×1960(mm）；执行单元数:315个；单块板的执行单元数：63个；传感器型式：彩色线阵CCD;功率：3.0kw | 33000.00
429 | 收获后处理机械 | 清选机械 | 粮食清选机 | 300单元及以上CCD图像传感器杂粮色选机 | 合肥奥博特自动化设备有限公司 | 杂粮色选机 | 6SXZ-512 | 执行单元数：512；传感器模式：彩色线阵CCD | 33000.00
430 | 收获后处理机械 | 干燥机械 | 谷物烘干机 | 批处理量30t及以上循环式谷物烘干机 | 河南华安机械有限公司 | 批式循环谷物干燥机 | 5HP-30 | 批处理量：30T；循环式 | 69900.00
431 | 收获后处理机械 | 干燥机械 | 果蔬烘干机 | 批处理量1t以下果蔬烘干机 | 甘谷县新兴机械有限公司 | 多功能烘干机 | 5H-0.2 | 批次质量200kg | 920.00
432 | 收获后处理机械 | 干燥机械 | 果蔬烘干机 | 批处理量1t以下果蔬烘干机 | 甘谷县新兴机械有限公司 | 多功能烘干机 | 5H-0.5 | 批次质量500kg | 920.00
433 | 收获后处理机械 | 干燥机械 | 果蔬烘干机 | 批处理量1t以下果蔬烘干机 | 甘谷县新兴机械有限公司 | 多功能烘干机 | 5H-0.3 | 批次质量300kg | 920.00
434 | 收获后处理机械 | 干燥机械 | 果蔬烘干机 | 批处理量10-20t果蔬烘干机 | 徐州蕴康农业科技有限公司 | 果蔬烘干机 | 5HGB-12 | 批处理量：15.0t（坚果类），表面烘干；电压：380V；额定功率：12.0KW；加热方式：热泵加热 | 26300.00
435 | 收获后处理机械 | 干燥机械 | 果蔬烘干机 | 批处理量10-20t果蔬烘干机 | 徐州市海涛制冷设备有限公司 | 果蔬烘干机 | 5HGB-12 | 批处理量：15.0t（坚果类），表面烘干；电压：380V；功率：12.0KW；加热方式：热泵加热 | 26300.00
436 | 收获后处理机械 | 干燥机械 | 果蔬烘干机 | 批处理量20t及以上果蔬烘干机 | 徐州蕴康农业科技有限公司 | 果蔬烘干机 | 5HGB-25 | 批处理量：30.0t（坚果类），表面烘干；电压：380V；额定功率：25.0KW；加热方式：热泵加热 | 31680.00
437 | 收获后处理机械 | 干燥机械 | 果蔬烘干机 | 批处理量20t及以上果蔬烘干机 | 徐州市海涛制冷设备有限公司 | 果蔬烘干机 | 5HGB-30 | 批处理量：20.0t（坚果类），表面烘干；电压：380V；功率：30.0KW；加热方式：热泵加热 | 31680.00
438 | 收获后处理机械 | 干燥机械 | 果蔬烘干机 | 容积5M3以下果蔬烘干机 | 辽宁海帝升机械有限公司 | 果蔬烘干机 | 5HX-1.6 | 处理方式:整体脱水；烘干室容积:1.6立方米 | 920.00
439 | 收获后处理机械 | 干燥机械 | 果蔬烘干机 | 容积5M3以下果蔬烘干机 | 天水嘉禾农机有限责任公司 | 空气能烘干机 | 5H0.2-B | 容积0.8M3，整体烘干。 | 920.00
440 | 收获后处理机械 | 干燥机械 | 果蔬烘干机 | 容积5M3以下果蔬烘干机 | 天水燕一鸣农机有限公司 | 果蔬烘干机 | 5HC-0.6 | 规格型号：5HC-0.6；工作状态外形尺寸（长×宽×高）：2850mm×1100mm×1280mm；批次质量：500kg；生产率：50kg/h；烘干室容积（长×宽×高）：2000mm×1000mm×280mm。 | 920.00
441 | 收获后处理机械 | 干燥机械 | 果蔬烘干机 | 容积5M3以下果蔬烘干机 | 三明市汇捷机械制造有限公司 | 果蔬烘干机 | 5HGS-3-X2 | "1、容积5m³以下果蔬烘干机(整体脱水)，烘干室容积：3.5（m³）； 2、结构形式：整体箱式； 3、外形尺寸（长×宽×高mm）：2390×1890×2270； 4、单个干燥室内部尺寸（长×宽×高mm）：1010×810×2150； 5、烘干室数量（个）：2； 6、烘干有效面积（m2）：20.8； 7、配套总功率（kw）：1.65； 8、加热方式：间接加热； 9、燃料种类：生物质成型燃料； 10、控制方式：自动控制；" | 920.00
442 | 收获后处理机械 | 干燥机械 | 果蔬烘干机 | 容积5M3以下果蔬烘干机 | 天水燕一鸣农机有限公司 | 果蔬烘干机 | 5HCD-0.6 | 规格型号：5HCD-0.6；工作状态外形尺寸（长×宽×高）：1530mm×1050mm×950mm；批次质量：300kg；生产率：30kg/h；烘干室容积（长×宽×高）：1050mm×1000mm×550mm。 | 920.00
443 | 收获后处理机械 | 干燥机械 | 果蔬烘干机 | 容积5M3以下果蔬烘干机 | 天水燕一鸣农机有限公司 | 果蔬烘干机 | 5HC-0.4 | 规格型号：5HC-0.4；工作状态外形尺寸（长×宽×高）：2200mm×1100mm×1080mm；批次质量：200kg；生产率：20kg/h；烘干室容积（长×宽×高）：1360mm×1000mm×270mm。 | 920.00
444 | 收获后处理机械 | 干燥机械 | 果蔬烘干机 | 容积5M3以下果蔬烘干机 | 天水嘉禾农机有限责任公司 | 果蔬烘干机 | 5H0.1 | 批处理量0.6M3，整体烘干。 | 920.00
445 | 收获后处理机械 | 干燥机械 | 果蔬烘干机 | 容积5M3以下果蔬烘干机 | 昆明群辉机电设备有限公司 | 果蔬烘干机 | 5HG-0.25 | 含烘干箱体(1200mm*600mm*2000mm)含烟窗、风机风机型号76型，标定功率0.37kw，(额定风量>75M3/h)、温控器(室温-65°可调)、整机功率0.47kw，结构质量≤100kg，烘干容量≥1.0m²，热源等配置整体脱水 | 920.00
446 | 收获后处理机械 | 干燥机械 | 果蔬烘干机 | 容积5M3以下果蔬烘干机 | 重庆共展科技有限公司 | 果蔬烘干机 | 5HGD-0.35 | 结构型式：烤槽敞开式，外形尺寸（长*宽*高）：1613*970*875mm，冷/热循环风机：数量：2个，电机功率：0.12kW，供热方式：电，辅助电加热功率（适用时）：6kW，烘干室容积：0.36m³ | 920.00
447 | 收获后处理机械 | 干燥机械 | 果蔬烘干机 | 容积5M3以下果蔬烘干机 | 陇南新冲机械制造有限公司 | 多功能烘干机 | 5H-0.3 | 容积：2080×1085×900mm（2.03m3）；功率：1.5kW；外形尺寸（长×宽×高）（含烟筒）（2940×1085×2245mm） | 920.00
448 | 收获后处理机械 | 干燥机械 | 果蔬烘干机 | 容积5M3以下果蔬烘干机 | 重庆申基特机械制造有限公司 | 果蔬烘干机 | 5HGS-0.3 | 烘干室容积：0.3m3 烘干方式：整体脱水 | 920.00
449 | 收获后处理机械 | 干燥机械 | 果蔬烘干机 | 容积5M3以下果蔬烘干机 | 天水嘉禾农机有限责任公司 | 果蔬烘干机 | 5H0.2-A | 批处理量0.8M3，整体烘干。 | 920.00
450 | 收获后处理机械 | 干燥机械 | 果蔬烘干机 | 容积5M3以下果蔬烘干机 | 天水嘉禾农机有限责任公司 | 果蔬烘干机 | 5H0.1-A | 批处理量0.35M3，整体烘干。 | 920.00
451 | 收获后处理机械 | 干燥机械 | 果蔬烘干机 | 容积5-15M3果蔬烘干机 | 三明市汇捷机械制造有限公司 | 果蔬烘干机 | 5HGS-12-F | "1、容积5-15m³果蔬烘干机(整体脱水)，烘干室容积（m3）：12； 2、结构形式：整体房式； 3、外形尺寸（长×宽×高mm）：5000×2380×2355； 4、干燥室内部尺寸（长×宽×高mm）：2670×2150×2200； 5、烘干有效面积（m2）：38.4； 6、配套总功率（kw）：2.35； 7、加热方式：间接加热； 8、燃料种类：生物质成型燃料； 9、控制方式：自动控制；" | 5250.00
452 | 收获后处理机械 | 干燥机械 | 果蔬烘干机 | 容积5-15M3果蔬烘干机 | 云南万合农机有限公司 | 果蔬烘干机(商标:万合) | 5HG-10C | 外形尺寸（长*宽*高）：5150*2070*1800mm（不含烟囱、雨棚），烘干方式（连续式/循环式）：循环式，结构型式（烤槽敞开式/密封箱体式）：烤槽敞开式，烘干室材质（砖混/板房及板房材质）：板房，50mm双面彩钢聚苯乙烯夹芯板，烘干容积：10m³。 | 5250.00
453 | 收获后处理机械 | 干燥机械 | 果蔬烘干机 | 容积5-15M3果蔬烘干机 | 三明市汇捷机械制造有限公司 | 果蔬烘干机 | 5HGS-7-X4 | "1、容积5-15m³果蔬烘干机(整体脱水)，烘干室容积（m3）：7； 2、结构形式：整体箱式； 3、外形尺寸（长×宽×高mm）：2890×2595×2270； 4、单个干燥室内部尺寸（长×宽×高mm）：1010×810×2150； 5、烘干室数量（个）：4； 6、烘干有效面积（m2）：41.6； 7、配套总功率（kw）：3.18； 8、加热方式：间接加热； 9、燃料种类：生物质成型燃料； 10、控制方式：自动控制；" | 5250.00
454 | 收获后处理机械 | 干燥机械 | 果蔬烘干机 | 容积5-15M3果蔬烘干机 | 陕西金华杭制冷工程有限公司 | 果蔬烘干机 | 5HRG-11/60 | 容积：11m3；整体脱水 烘干方式：整体脱水；加热方式：电加热；温湿控制方式：智能控制； 热泵 额定输入功率 3.0kW 额定制热量 11000W | 5250.00
455 | 收获后处理机械 | 干燥机械 | 果蔬烘干机 | 容积5-15M3果蔬烘干机 | 宁德市建雄能源科技有限公司 | 空气能热泵果蔬烘干机 | JX-5HGK-6 | 有效烘干容积：6m3，空气能热泵供热，整体脱水。 | 5250.00
456 | 收获后处理机械 | 干燥机械 | 果蔬烘干机 | 容积5-15M3果蔬烘干机 | 辽宁海帝升机械有限公司 | 果蔬烘干机 | 5HF-7 | 处理方式:整体脱水；烘干室容积:7.95立方米 | 5250.00
457 | 收获后处理机械 | 干燥机械 | 果蔬烘干机 | 容积5-15M3果蔬烘干机 | 重庆共展科技有限公司 | 果蔬烘干机 | 5HGS-6 | 结构型式：密封箱体式，外形尺寸（长*宽*高）：3363*1726*1762mm（不含烟囱），冷/热循环风机：数量：1个，电机功率：1.1kW，供热方式：生物质颗粒，烘干室容积：6m³。 | 5250.00
458 | 收获后处理机械 | 干燥机械 | 果蔬烘干机 | 容积5-15M3果蔬烘干机 | 徐州蕴康农业科技有限公司 | 果蔬烘干机 | 5HGB-3 | 容积：10m³±10%，整体脱水；电压：220V/380V；额定功率：3.0KW；加热方式：热泵加热 | 5250.00
459 | 收获后处理机械 | 干燥机械 | 果蔬烘干机 | 容积15M3及以上果蔬烘干机 | 河南佰衡节能科技股份有限公司 | 果蔬烘干机 | 5HR-53 | 烘干室容积：16m³；整体脱水 | 11000.00
460 | 收获后处理机械 | 干燥机械 | 果蔬烘干机 | 容积15M3及以上果蔬烘干机 | 徐州蕴康农业科技有限公司 | 果蔬烘干机 | 5HGB-5 | 容积：18m³±10%；电压：380V；功率：5.0KW；加热方式：热泵加热 | 11000.00
461 | 收获后处理机械 | 干燥机械 | 果蔬烘干机 | 容积15M3及以上果蔬烘干机 | 辽宁海帝升机械有限公司 | 果蔬烘干机 | 5HFP-50 | 处理方式:整体脱水；烘干室容积:58立方米 | 11000.00
462 | 收获后处理机械 | 干燥机械 | 果蔬烘干机 | 容积15M3及以上果蔬烘干机 | 三明市汇捷机械制造有限公司 | 果蔬烘干机 | 5HGD-21-F | "1、容积15m³及以上果蔬烘干机（整体脱水），烘干室容积（m3）：21； 2、结构形式：整体房式； 3、外形尺寸（长×宽×高mm）：7240×2570×2175； 4、干燥室内部尺寸（长×宽×高mm）：4420×2250×2200； 5、压缩机额定功率（kw）：5.145 6、配套总功率（kw）：15.5； 7、库板材质：聚氨酯； 8、库板厚度（mm）：75； 9、加热方式：间接加热； 10、燃料种类：热泵（空气能）； 11、控制方式：自动控制；" | 11000.00
463 | 收获后处理机械 | 干燥机械 | 果蔬烘干机 | 容积15M3及以上果蔬烘干机 | 云南万合农机有限公司 | 果蔬烘干机(商标:万合) | 5HG-51 | 外形尺寸（长*宽*高）：6600*3150*3650mm（不含烟囱、雨棚），烘干方式（连续式/循环式）：循环式，结构型式（烤槽敞开式/密封箱体式）：密封箱体式，烘干室材质（砖混/板房及板房材质）：板房，50mm聚苯乙烯双面彩钢夹芯板，烘干容积：51m³。 | 11000.00
464 | 收获后处理机械 | 干燥机械 | 果蔬烘干机 | 容积15M3及以上果蔬烘干机 | 甘肃奥凯农产品干燥装备工程研究院有限公司 | 空气源热泵烘干机 | 5HKR-30 | 容积（长×宽×高）：7600×2200×2000mm（33M3） | 11000.00
465 | 收获后处理机械 | 干燥机械 | 果蔬烘干机 | 容积15M3及以上果蔬烘干机 | 辽宁海帝升机械有限公司 | 果蔬烘干机 | 5HF-15 | 处理方式:整体脱水；烘干室容积:15.42立方米 | 11000.00
466 | 收获后处理机械 | 干燥机械 | 果蔬烘干机 | 容积15M3及以上果蔬烘干机 | 云南万合农机有限公司 | 果蔬烘干机(商标:万合) | 5HG-40B | 外形尺寸（长*宽*高）：5630*2815*3560mm（不含烟囱、雨棚），烘干方式（连续式/循环式）：循环式，结构型式（烤槽敞开式/密封箱体式）：密封箱体式，烘干室材质（砖混/板房及板房材质）：板房结构，加热室：50mm双面彩钢岩棉夹芯板，烘干室：50mm双面彩钢聚氨酯夹芯板，烘干容积：40m³。 | 11000.00
467 | 收获后处理机械 | 干燥机械 | 果蔬烘干机 | 容积15M3及以上果蔬烘干机 | 陕西金华杭制冷工程有限公司 | 果蔬烘干机 | 5HRG-50/265 | 容积：50m3；整体脱水 烘干方式：整体脱水；加热方式：电加热；温湿控制方式：智能控制； 热泵 额定输入功率 12.5kW 额定制热量 45000W | 11000.00
468 | 收获后处理机械 | 干燥机械 | 果蔬烘干机 | 容积15M3及以上果蔬烘干机 | 平利县电机制造有限责任公司 | 果蔬烘干机 | 5H-GS-18 | 1.烘干机方式：热风烘干整体脱水；2.外形尺寸（mm）：4500*2600*3500；3.箱体尺寸（mm):3000*2600*2550；4.风机功率：2.2KW；5.配套功率：2.57KW；6.有效干燥体积：18m³；7.有效干燥面积：72㎡；8.燃料：生物质；9.温湿控制方式：自动；10.结构形式：箱体批式；11.燃料添加方式：手动；12.安全装置：漏电保护、触电保护、过载保护。 | 11000.00
469 | 收获后处理机械 | 干燥机械 | 果蔬烘干机 | 容积15M3及以上果蔬烘干机 | 江苏久泰环保能源科技有限公司 | 空气能热泵果蔬烘干机 | JT-5HGB-83 | 有效容积：83m³，空气能热泵供热，整体脱水。 | 11000.00
470 | 收获后处理机械 | 干燥机械 | 果蔬烘干机 | 容积15M3及以上果蔬烘干机 | 重庆共展科技有限公司 | 果蔬烘干机 | 5HGS-40 | 结构型式：密封箱体式，外形尺寸（长*宽*高）：5843*2815*3243mm（不含烟囱)，冷/热循环风机：数量：1个，电机功率：1.1kW,供热方式：生物质颗粒，烘干室容积：41m³。 | 11000.00
471 | 收获后处理机械 | 干燥机械 | 果蔬烘干机 | 容积15M3及以上果蔬烘干机 | 平利县电机制造有限责任公司 | 果蔬烘干机 | 5H-GS-60 | 1.烘干机方式：热风烘干整体脱水；2.外形尺寸（mm）：8200*3200*3600；3.箱体尺寸（mm):6700*2800*3500；4.风机功率：2.2KW；5.配套功率：2.83KW；6.有效干燥体积：60m³；7.有效干燥面积：202㎡；8.燃料：生物质颗粒燃料；9.温湿控制方式：自动；10.结构形式：箱体批式；11.燃料添加方式：手动/自动；12.安全装置：漏电保护、触电保护、过载保护。 | 11000.00
472 | 收获后处理机械 | 干燥机械 | 果蔬烘干机 | 容积15M3及以上果蔬烘干机 | 河南佰衡节能科技股份有限公司 | 果蔬烘干机 | 5HR-180A | 烘干室容积：34m³；整体脱水 | 11000.00
473 | 收获后处理机械 | 干燥机械 | 果蔬烘干机 | 容积15M3及以上果蔬烘干机 | 辽宁海帝升机械有限公司 | 果蔬烘干机 | 5HF-48.6 | 处理方式:整体脱水；烘干室容积:48.6立方米 | 11000.00
474 | 收获后处理机械 | 干燥机械 | 果蔬烘干机 | 容积15M3及以上果蔬烘干机 | 山西南梁舜风农业机械有限公司 | 果蔬烘干机 | 5HGK-40 | 1、容积15M3及以上果蔬烘干机,整体脱水,烘干室容积(m3):40(内容积)；2、外型尺寸(mm):10000×2800×2700；3、干燥室尺寸(mm):6600×2400×2600；4、装机总容量(kw):25.6；5、加热方式:空气能热泵加热； | 11000.00
475 | 收获后处理机械 | 干燥机械 | 果蔬烘干机 | 容积15M3及以上果蔬烘干机 | 河南佰衡节能科技股份有限公司 | 果蔬烘干机 | 5HR-240A | 烘干室容积：50m³；整体脱水 | 11000.00
476 | 收获后处理机械 | 干燥机械 | 果蔬烘干机 | 容积15M3及以上果蔬烘干机 | 陕西金华杭制冷工程有限公司 | 果蔬烘干机 | 5HRG-80/390 | 容积：80m3；整体脱水 烘干方式：整体脱水；加热方式：电加热；温湿控制方式：智能控制； 热泵 额定输入功率 14kW 额定制热量 54000W | 11000.00
477 | 收获后处理机械 | 干燥机械 | 果蔬烘干机 | 容积15M3及以上果蔬烘干机 | 河南佰衡节能科技股份有限公司 | 果蔬烘干机 | 5HR-160A | 烘干室容积：50m³；整体脱水 | 11000.00
478 | 收获后处理机械 | 干燥机械 | 果蔬烘干机 | 容积15M3及以上果蔬烘干机 | 宁德市建雄能源科技有限公司 | 空气能热泵果蔬烘干机 | JX-5HGK-25 | 有效烘干容积：25m3，空气能热泵烘干，整体脱水。 | 11000.00
479 | 收获后处理机械 | 干燥机械 | 果蔬烘干机 | 容积15M3及以上果蔬烘干机 | 六安新之农机电设备有限公司 | 果蔬烘干机 | 5HGS-21D | 结构型式：批式、整体烘干，外形尺寸：4600×2500×2100mm,配套功率：2.2kw,有效干燥体积：21m³，烘干方式：整体脱水，燃料：电 | 11000.00
480 | 收获后处理机械 | 干燥机械 | 果蔬烘干机 | 容积15M3及以上果蔬烘干机 | 平利县电机制造有限责任公司 | 果蔬烘干机 | 5HGR-30 | 1.结构型式：烘房式；2.烘干机方式：整体脱水；3.外形尺寸（mm）：5790*2320*2774；4.整机总功率：27KW， 热泵压缩机功率8.82KW；5.供热方式：型号:RB-12, 类型：空气源热泵，数量：1个；6.辅助电加热功率（适用时）:15KW；7.烘干室容积（m³）：31 。 | 11000.00
481 | 收获后处理机械 | 干燥机械 | 果蔬烘干机 | 容积15M3及以上果蔬烘干机 | 广东奥伯特节能设备有限公司 | 果蔬烘干机 | 5HG-52 | 烘干室容积，52m3，整体脱水，空气能热泵 | 11000.00
482 | 收获后处理机械 | 干燥机械 | 果蔬烘干机 | 容积15M3及以上果蔬烘干机 | 云南万合农机有限公司 | 果蔬烘干机(商标:万合) | 5HG-40A | 外形尺寸（长*宽*高）：5740*2810*3520mm（不含烟囱、雨棚），烘干方式（连续式/循环式）：循环式，结构型式（烤槽敞开式/密封箱体式）：密封箱体式，烘干室材质（砖混/板房及板房材质）：板房结构，加热室：50mm双面彩钢岩棉夹芯板，烘干室：50mm双面彩钢聚苯乙烯夹芯板，烘干容积：40m³。 | 11000.00
483 | 收获后处理机械 | 干燥机械 | 果蔬烘干机 | 容积15M3及以上果蔬烘干机 | 辽宁海帝升机械有限公司 | 果蔬烘干机 | 5HF-15B | 处理方式:整体脱水；烘干室容积:15立方米 | 11000.00
484 | 收获后处理机械 | 干燥机械 | 果蔬烘干机 | 容积15M3及以上果蔬烘干机 | 庆阳市中正东颖机械装备有限公司 | 空气源热泵热风烘干机 | 5HKR-90 | 规格型号：5HKR-90型空气源热泵热风烘干机；整机外形尺寸（长×宽×高）：7100mm×2310mm×2810mm；烘干室容积：19.2M3（长×宽×高：4810×2100×1900）；加热炉型式：空气源热泵+电辅热。 | 11000.00
485 | 收获后处理机械 | 干燥机械 | 果蔬烘干机 | 容积15M3及以上果蔬烘干机 | 六安新之农机电设备有限公司 | 果蔬烘干机 | 5HGS-36D | 结构型式：批式、整体烘干，外形尺寸：6000×2800×2700mm,配套功率：2.2kw,有效干燥体积：36m³，烘干方式：整体脱水，燃料：电 | 11000.00
486 | 收获后处理机械 | 干燥机械 | 果蔬烘干机 | 容积15M3及以上果蔬烘干机 | 重庆共展科技有限公司 | 果蔬烘干机 | 5HGS-20 | 结构型式：密封箱体式，外形尺寸（长*宽*高）：4823*2426*2470mm（不含烟囱），冷/热循环风机：数量：1个，电机功率：1.1kW，供热方式：生物质颗粒，烘干室容积：21m³。 | 11000.00
487 | 收获后处理机械 | 干燥机械 | 果蔬烘干机 | 容积15M3及以上果蔬烘干机 | 重庆共展科技有限公司 | 果蔬烘干机 | 5HGM-40 | 结构型式：密封箱体式，外形尺寸（长*宽*高）：6154*3190*3240mm（不含烟囱），冷/热循环风机：数量：1个，电机功率：1.1kW，供热方式：煤，烘干容积：41m³。 | 11000.00
488 | 收获后处理机械 | 干燥机械 | 果蔬烘干机 | 容积15M3及以上果蔬烘干机 | 平利县电机制造有限责任公司 | 果蔬烘干机 | 5H-GS-50 | 1.烘干机方式热风烘干整体脱水；2.外形尺寸（mm）：8050*3550*3100；3.箱体尺寸（mm):6300*3450*2550；4.风机功率：1.5*2KW；5.配套功率：3.75KW；6.有效干燥体积：50m³；7.有效干燥面积：162㎡；8.燃料：洁净型煤、生物质颗粒燃料；9.温湿控制方式：自动；10.结构形式：箱体批式；11.燃料添加方式：手动；12.安全装置：漏电保护、触电保护、过载保护。 | 11000.00
489 | 收获后处理机械 | 干燥机械 | 果蔬烘干机 | 容积15M3及以上果蔬烘干机 | 平利县电机制造有限责任公司 | 果蔬烘干机 | 5HG-55 | 1.脱水方式：热风烘干、整体脱水；2.供热方式:热泵式；2.外形尺寸(mm):8800*3600*2800；3.结构形式:烘房式；4总功率:15.02kw；5.烘干室容积：55m³；6.干燥能力：≥20kg/h；7.温湿控制方式:自动； 9.安全装置:漏电保护、触电保护、过载保 | 11000.00
490 | 收获后处理机械 | 干燥机械 | 果蔬烘干机 | 容积15M3及以上果蔬烘干机 | 六安新之农机电设备有限公司 | 果蔬烘干机 | 5HGS-21RB | 结构型式：批式，外形尺寸：5500×2800×2100mm,配套功率：7.5kw,有效干燥体积：21m³，烘干方式：整体脱水，燃料：空气能热泵， | 11000.00
491 | 收获后处理机械 | 干燥机械 | 果蔬烘干机 | 容积15M3及以上果蔬烘干机 | 平利县电机制造有限责任公司 | 果蔬烘干机 | 5H-GS-30 | 1.烘干机形式：整体脱水2. 脱水量：150 kg/h 3. 结构质量：2180kg 4. 输出热风量：2100-3200 m3/h 5. 离心风机：1台 6. 排烟风机：1台 7. 脱水床材料: 不锈钢或镀锌铁网8. 脱水床面积: 9*12层=108 m2 9. 脱水床孔径: 4*4nn 10. 脱水床层数：12层 。11.容积：30m³ | 11000.00
492 | 收获后处理机械 | 干燥机械 | 果蔬烘干机 | 容积15M3及以上果蔬烘干机 | 六安新之农机电设备有限公司 | 果蔬烘干机 | 5HGS-55RB | 结构型式：批式，外形尺寸：9200×3450×2300mm,配套功率：15kw,有效干燥体积：55m³，烘干方式：整体脱水，燃料：空气能热泵， | 11000.00
493 | 收获后处理机械 | 干燥机械 | 果蔬烘干机 | 容积15M3及以上果蔬烘干机 | 平利县电机制造有限责任公司 | 果蔬烘干机 | 5H-GS-80 | 1.烘干机形式：整体脱水2. 脱水量：300 kg/h 3. 结构质量：3100kg 4. 输出热风量：4100-6700 m3/h 5. 离心风机：2台 6. 排烟风机：1台 7. 脱水床材料: 不锈钢或镀锌铁网8. 脱水床面积: 14.5*15层=217.5 m2 9. 脱水床孔径: 4*4 10. 脱水床层数：15层 13. 脱水尺寸：8000*3400*3000cm.14、容积：80m³ | 11000.00
494 | 收获后处理机械 | 干燥机械 | 果蔬烘干机 | 容积15M3及以上果蔬烘干机 | 辽宁海帝升机械有限公司 | 果蔬烘干机 | 5HFP-50.1 | 处理方式:整体脱水；烘干室容积:50.1立方米 | 11000.00
495 | 收获后处理机械 | 干燥机械 | 果蔬烘干机 | 容积15M3及以上果蔬烘干机 | 河南佰衡节能科技股份有限公司 | 果蔬烘干机 | 5HR-120A | 烘干室容积：32m³；整体脱水 | 11000.00
496 | 收获后处理机械 | 干燥机械 | 果蔬烘干机 | 容积15M3及以上果蔬烘干机 | 辽宁海帝升机械有限公司 | 果蔬烘干机 | 5HFD-16R | 加热方式：热泵间接加热；处理方式:整体脱水（带补助热源）；烘干室容积:16.15立方米 | 11000.00
497 | 收获后处理机械 | 干燥机械 | 果蔬烘干机 | 容积15M3及以上果蔬烘干机 | 江西天泉热能科技有限公司 | 果蔬烘干机 | KFDXQS-35Ⅱ | 1、烘干方式：整体脱水；2、加热方式：热泵供热(9.2kW)；3、温湿控制方式：相对湿度控制；4、结构型式：厢式；5、外形尺寸（长×宽×高）mm：5500×2700×2275；6、烘干室内部（长×宽×高）mm：3000×2550×2150=16.4m3；6、风机功率kW：2.2；7、有效干燥体积：16.4m3；8、有效干燥面积：100平方（16层）；9、电辅热功率kW:9.0；10、安全装置：漏电保护器 | 11000.00
498 | 收获后处理机械 | 干燥机械 | 果蔬烘干机 | 容积15M3及以上果蔬烘干机 | 云南万合农机有限公司 | 果蔬烘干机 | 5HG-30 | 外形尺寸（长*宽*高）：≥6010*2820*2420mm，结构质量：≤1000kg，烘干容量：≤1500kg，烘干容积：30m³。 | 11000.00
499 | 收获后处理机械 | 干燥机械 | 果蔬烘干机 | 容积15M3及以上果蔬烘干机 | 辽宁海帝升机械有限公司 | 果蔬烘干机 | 5HFD-34R | 加热方式：热泵间接加热；处理方式:整体脱水（带补助热源）；烘干室容积:34.8立方米 | 11000.00
500 | 收获后处理机械 | 干燥机械 | 果蔬烘干机 | 容积15M3及以上果蔬烘干机 | 河南佰衡节能科技股份有限公司 | 果蔬烘干设备 | 5HR-160 | 烘干室容积：75.6m³；整体脱水 | 11000.00
501 | 收获后处理机械 | 干燥机械 | 果蔬烘干机 | 容积15M3及以上果蔬烘干机 | 陕西金华杭制冷工程有限公司 | 果蔬烘干机 | 5HRG-22/120 | 容积：22m3；整体脱水 烘干方式：整体脱水；加热方式：电加热；温湿控制方式：智能控制； 热泵 额定输入功率 7.5kW 额定制热量 22000W | 11000.00
502 | 收获后处理机械 | 干燥机械 | 果蔬烘干机 | 容积15M3及以上果蔬烘干机 | 平利县电机制造有限责任公司 | 果蔬烘干机 | 5HGR-16 | 1.结构型式：烘房式；2.烘干机方式：整体脱水；3.外形尺寸（mm）：4974*2337*2560；4.整机总功率：16KW， 热泵压缩机功率4.41KW；5.供热方式：型号:RB-6, 类型：空气源热泵，数量：1个；6.辅助电加热功率（适用时）:10KW；7.烘干室容积（m³）：16.6 。 | 11000.00
503 | 收获后处理机械 | 干燥机械 | 果蔬烘干机 | 容积15M3及以上果蔬烘干机 | 陕西金华杭制冷工程有限公司 | 果蔬烘干机 | 5HRG-33/180 | 容积：33m3；整体脱水 烘干方式：整体脱水；加热方式：电加热；温湿控制方式：智能控制； 热泵 额定输入功率 10.5kW 额定制热量 36000W | 11000.00
504 | 收获后处理机械 | 干燥机械 | 果蔬烘干机 | 容积15M3及以上果蔬烘干机 | 重庆共展科技有限公司 | 果蔬烘干机 | 5HGR-40 | 结构型式：密封箱体式，外形尺寸（长*宽*高）：6813*3189*3220mm（不含热泵机组），冷/热循环风机：数量：1个，电机功率：1.5kW，供热方式：型号：KOS-KHR-36ⅡD，类型：空气能热泵，数量：1个，辅助电加热功率（适用时）：18kW，烘干室容积：41m³。 | 11000.00
505 | 收获后处理机械 | 干燥机械 | 果蔬烘干机 | 容积15M3及以上果蔬烘干机 | 江苏久泰环保能源科技有限公司 | 空气能热泵果蔬烘干机 | JT-5HGB-54 | 有效容积：54m³，空气能热泵供热，整体脱水。 | 11000.00
506 | 收获后处理机械 | 干燥机械 | 果蔬烘干机 | 容积15M3及以上果蔬烘干机 | 三明市汇捷机械制造有限公司 | 果蔬烘干机 | 5HGS-23-F | "1、容积15m³及以上果蔬烘干机（整体脱水），烘干室容积（m3）：23； 2、结构形式：整体房式； 3、外形尺寸（长×宽×高mm）：7530×2380×2500； 4、干燥室内部尺寸（长×宽×高mm）：5000×2150×2200； 5、烘干有效面积（m2）：76.8； 6、配套总功率（kw）：3.24； 7、加热方式：间接加热； 8、燃料种类：生物质成型燃料； 9、控制方式：自动控制；" | 11000.00
507 | 收获后处理机械 | 干燥机械 | 果蔬烘干机 | 容积15M3及以上果蔬烘干机 | 辽宁海帝升机械有限公司 | 果蔬烘干机 | 5HFD-51R | 加热方式：热泵间接加热；处理方式:整体脱水（带补助热源）；烘干室容积:51立方米 | 11000.00
508 | 收获后处理机械 | 干燥机械 | 果蔬烘干机 | 容积15M3及以上果蔬烘干机 | 三明市汇捷机械制造有限公司 | 果蔬烘干机 | 5HGS-15-X8 | "1、容积15m³及以上果蔬烘干机（整体脱水），烘干室容积（m3）：15； 2、结构形式：整体箱式； 3、外形尺寸（长×宽×高mm）：4700×3070×2520； 4、单个干燥室内部尺寸（长×宽×高mm）：1010×810×2350； 5、烘干室数量（个）：8； 6、烘干有效面积（m2）：96； 7、配套总功率（kw）：9.95； 8、加热方式：间接加热； 9、燃料种类：生物质成型燃料； 10、控制方式：自动控制；" | 11000.00
509 | 收获后处理机械 | 种子加工机械 | 种子清选机 | 生产率1.25-1.5T/H的种子清选机 | 酒泉奥凯种子机械股份有限公司 | 种子清选机 | 5XF-1.3K | 生产率：1.25T/H | 8400.00
510 | 农产品初加工机械 | 磨粉(浆)机械 | 磨粉机 | 磨辊长度40-60CM磨粉机 | 运城市晋丰粮食机械制造有限公司 | 磨粉机 | 6FY-2250 | 磨辊长度：500mm | 5500.00
511 | 农产品初加工机械 | 果蔬加工机械 | 水果分级机 | 机械干果分选,总功率2KW以下水果分级机 | 张掖苏美仑现代农业科技装备有限责任公司 | 水果分级机 | 6GF-3.5A | 机械干果分选；总功率<2KW，分选原理：滚杠式，分选工艺：皮带传动、分选干果种类：红枣、核桃、苹果、香梨、蕃茄；分选等级：6个、工作幅宽：20～55cm（可调）、分选尺寸区间：10～100mm、纯工作小时生产率：3.5t/h、配套总功率：0.75kW、额定电压：220V、尺寸分级误差：3mm、分选功能：机械式按尺寸分选。 | 8380.00
512 | 农产品初加工机械 | 果蔬加工机械 | 水果清洗机 | 1.0-2.5T/H水果清洗机 | 阿克苏丰收农业机械发展有限责任公司 | 核桃清洗机 | 6XH-2000A | 外形尺寸：2300X900X730mm,整机重量：380kg,配套动力:3.0kw,滚筒长度：1680mm,生产率:≥2000kg/h. | 6000.00
513 | 农产品初加工机械 | 果蔬加工机械 | 水果清洗机 | 2.5-5T/H水果清洗机 | 阿克苏丰收农业机械发展有限责任公司 | 核桃清洗机 | 6XH-2500 | 外形尺寸：2470X1190X1010mm,整机重量：510kg,配套动力4.0kw,滚筒长度：1680mm,生产率：≥2500kg/h. | 12000.00
514 | 农产品初加工机械 | 茶叶加工机械 | 茶叶杀青机 | 其它杀青机 | 四川省登尧机械设备有限公司 | 茶叶蒸汽热风杀青机 | 6CZQRC-400 | 杀青方式：蒸汽 | 4560.00
515 | 农产品初加工机械 | 茶叶加工机械 | 茶叶杀青机 | 其它杀青机 | 四川省登尧机械设备有限公司 | 茶叶蒸汽热风杀青机 | 6CZQRC-300 | 杀青方式：蒸汽 | 4560.00
516 | 农产品初加工机械 | 茶叶加工机械 | 茶叶杀青机 | 其它杀青机 | 四川省登尧机械设备有限公司 | 茶叶蒸汽热风杀青机 | 6CZQRC-500 | 杀青方式：蒸汽 | 4560.00
517 | 农产品初加工机械 | 茶叶加工机械 | 茶叶炒(烘)干机 | 锅槽面积2.5M2及以上理条烘干机 | 四川省登尧机械设备有限公司 | 茶叶连续理条机 | 6CL-11/360X | 茶叶理条机；锅槽面积：3.9㎡ | 3600.00
518 | 农产品初加工机械 | 茶叶加工机械 | 茶叶炒(烘)干机 | 锅槽面积2.5M2及以上理条烘干机 | 四川省登尧机械设备有限公司 | 茶叶连续理条机 | 6CL-13/360X | 茶叶理条机；锅槽面积：3.9㎡ | 3600.00
519 | 农产品初加工机械 | 剥壳(去皮)机械 | 干坚果脱壳机 | 滚筒长度大于120CM的青核桃剥皮机 | 阿克苏丰收农业机械发展有限责任公司 | 青核桃剥皮机 | 6BP-1500 | 外形尺寸：1500X500X950mm,结构重量：120kg,电机：2.2kw,滚筒长度：1250mm,生产率≥1500kg/h. | 2400.00
520 | 农产品初加工机械 | 剥壳(去皮)机械 | 干坚果脱壳机 | 生产率2000KG以上青核桃剥皮清洗自动化设备 | 阿克苏丰收农业机械发展有限责任公司 | 核桃剥皮清洗机 | 6XH-2600 | 外形尺寸：2500X550X1700mm,结构重量：280kg,喂料输送机：梯式皮带输送，电机功率：3.0kw,生产率：≥2600kg/h. | 9600.00
521 | 排灌机械 | 喷灌机械设备 | 喷灌机 | 管径65MM以下卷盘式喷灌机 | 张掖苏美仑现代农业科技装备有限责任公司 | 小型喷灌机 | 8PPDD160-1.1 | 流量范围：≤20M³/h、工作压力范围：0.15-0.3MPa、整机质量：75kg、田间移动方式：自走式、配套动力额定功率：1.1kW（GFS220型动力回转水泵）、配套动力额定转速：2300r/min、配套水泵额定流量：≥20M³/h、配套水泵额定扬程：20m、喷射装置规格：夹管喷头插片喷嘴（80067VP，8004VS，8006VS）、喷射装置数量：20个、喷灌控制面积：≤800㎡、行走电机功率：0.65kW（48V/60Hz电机）、过滤器类型：Y32网式过滤、运行速度 ：4～16.5m/min、工作行程：60～70m、喷头喷射角：110º、喷嘴高度：距离作物≥ 400mm | 6360.00
522 | 排灌机械 | 喷灌机械设备 | 喷灌机 | 管径65MM以下卷盘式喷灌机 | 江苏佳润喷灌设备有限公司 | 绞盘式喷灌机 | JP50/180 | PE管规格：Φ50MM×160M；有效喷洒长度：≥180M；入机压力：0.35MPa-0.78MPa；入机流量：5.5m³/H-19.7m³/H | 6360.00
523 | 排灌机械 | 喷灌机械设备 | 喷灌机 | 管径75-85MM卷盘式喷灌机 | 江苏佳润喷灌设备有限公司 | 绞盘式喷灌机 | JP75/300 | PE管规格：Φ75MM×270M；有效喷洒长度：≥300M；入机压力：0.55MPa-1.00MPa；入机流量：13.0m³/H-45.0m³/H； | 18000.00
524 | 排灌机械 | 喷灌机械设备 | 微灌设备 | 流量50-80M3/H微灌首部 | 张掖苏美仑现代农业科技装备有限责任公司 | 微灌设备 | 8WGPT-50D | 灌溉面积：0.08hm²、灌水小区面积：0.01hm²、灌水器名称：方型倒挂旋转喷头、灌水器型号规格：DXP-5、灌水器结构型式：倒挂旋转、灌水器工作压力：150-300kPa、灌水器额定流量：250L/h（个）、灌水器滴水孔（口）间距：2400mm、灌水器滴头类型（压力补偿式/非压力补偿式）：非压力补偿式、灌水器壁厚 ：1.0mm 、灌水器数量：50个、灌水器布置方式（地面上、悬挂）：悬挂、管材干管型号规格：PVC-Φ50、管材干管公称内径：50mm、管材干管壁厚：2.5mm、管材干管最大许用工作压力：500kPa、管材支管型号规格：PE-Φ25、管材支管公称内径：25mm、管材支管壁厚：1.5mm、管材支管最大许用工作压力：500kPa、管材毛管型号规格：PE-Φ4、管材毛管公称内径：4mm、管材毛管壁厚：1.0mm、管材毛管最大许用工作压力：500kPa、阀门型号规格：QS-DN50、阀门控制方式（电动/手动：手动、配套首部额定流量：≥20m³/h、配套首部额定流量下扬程：20m、配套首部输出过滤精度（孔眼尺寸（过滤目数）：120mm（目） | 1920.00
525 | 畜牧机械 | 饲料(草)加工机械设备 | 铡草机 | 1-3T/H铡草机 | 凤城市韶邦机械制造有限公司 | 铡草机 | 9ZP-1.0 | 纯工作小时生产率：1337.7kg/h | 310.00
526 | 畜牧机械 | 饲料(草)加工机械设备 | 铡草机 | 1-3T/H铡草机 | 凤城市韶邦机械制造有限公司 | 铡草机 | 9ZP-1.8 | 纯工作小时生产率：1930.0kg/h | 310.00
527 | 畜牧机械 | 饲料(草)加工机械设备 | 铡草机 | 3-6T/H铡草机 | 凤城市盛翔机械制造有限公司 | 铡草机 | 9ZP-5.0 | 型号名称：9ZP-5.0型铡草机；配套动力：5.5~7.5kW，结构型式：盘式；外形尺寸（长×宽×高）（不含配套动力尺寸）：1731×1575×2315mm；生产率：设计值：谷草≥5500kg/h；稻草≥5500kg/h；玉米秸秆≥5000kg/h；实测值：玉米秸杆：5126.5kg/h；设计切草长度：17、29mm；喂入口宽度：220mm；喂入方式：自动；主轴额定转速：800r/min；动刀片数量：3片；动刀片刀形：弧刃；圆盘或滚筒直径（工作部件）：755mm。 | 730.00
528 | 畜牧机械 | 饲料(草)加工机械设备 | 铡草机 | 3-6T/H铡草机 | 凤城市盛翔机械制造有限公司 | 铡草机 | 9ZP-3.5 | 型号名称：9ZP-3.5型铡草机；配套动力：3.0~5.5kW，结构型式：盘式；外形尺寸（长×宽×高）（不含配套动力尺寸）：1820×1180×1810mm；生产率：设计值：谷草≥4000kg/h；稻草≥4000kg/h；玉米秸秆≥3500kg/h；实测值：玉米秸杆：3691.2kg/h；设计切草长度：8、17、21、51mm；喂入口宽度：200mm；喂入方式：自动；主轴额定转速：1000r/min；动刀片数量：6片；动刀片刀形：直刃；圆盘或滚筒直径（工作部件）：620mm。 | 730.00
529 | 畜牧机械 | 饲料(草)加工机械设备 | 铡草机 | 3-6T/H铡草机 | 凤城市韶邦机械制造有限公司 | 铡草机 | 9ZP-3.5 | 纯工作小时生产率：3601.1kg/h | 730.00
530 | 畜牧机械 | 饲料(草)加工机械设备 | 铡草机 | 9-15T/H铡草机 | 肥城盛泰龙机械有限公司 | 铡草机 | 93ZP-10.0 | 配套动力:15kw 结构形式：盘式 结构重量：700kg 外形尺寸：2600*2150*3500mm喂入口宽度：370mm 主轴转速：705r/min喂入辊转速：119、206r/min 动刀数量：3 定到数量：1 圆盘直径：1300mm 切草长度：14、28mm 生产效率：≥10000kg/h（青秸秆） | 2970.00
531 | 畜牧机械 | 饲料(草)加工机械设备 | 铡草机 | 9-15T/H铡草机 | 凤城市农亮农机制造有限公司 | 铡草机 | 9ZP-12 | 纯工作小时生产率：12387.2kg/h | 2970.00
532 | 畜牧机械 | 饲料(草)加工机械设备 | 铡草机 | 9-15T/H铡草机 | 凤城市农亮农机制造有限公司 | 铡草机 | 9ZP-6A | 纯工作小时生产率：10466.5kg/h | 2970.00
533 | 畜牧机械 | 饲料(草)加工机械设备 | 铡草机 | 20T/H及以上铡草机 | 肥城盛泰龙机械有限公司 | 铡草机 | 93ZP-8.0C | 配套动力:30-37kw 结构形式：盘式 结构重量：1800kg 外形尺寸：4570*2100*4400mm喂入口宽度：470mm 主轴转速：458r/min喂入辊转速：145r/min 动刀数量：3 定到数量：1 圆盘直径：1660mm 切草长度：10、13、15、21、25、40、45mm 生产效率：≥20-30t/h（青秸秆） | 9350.00
534 | 畜牧机械 | 饲料(草)加工机械设备 | 饲料(草)粉碎机 | 400MM以下饲料粉碎机 | 四川东工电机有限公司 | 饲料粉碎机 | 9FC-23 | 转子直径：φ230mm | 230.00
535 | 畜牧机械 | 饲料(草)加工机械设备 | 饲料(草)粉碎机 | 400MM以下饲料粉碎机 | 四川东工电机有限公司 | 饲料粉碎机 | 9FC-20A | 转子直径：φ200mm | 230.00
536 | 畜牧机械 | 饲料(草)加工机械设备 | 饲料(草)粉碎机 | 400MM以下饲料粉碎机 | 乐山市五通桥区南方机电有限责任公司 | 饲料粉碎机 | 9FQ-19 | 结构型式：锤片式，主要参数：转子工作直径194mm.转速5000-5600r/min，外形尺寸(长×宽×高mm)：440×630×960mm.配套动力：2.2～3.0KW。基本配置：9FQ-19粉碎机1台，机架1套，皮带轮1个，三角带1根. | 230.00
537 | 畜牧机械 | 饲料(草)加工机械设备 | 饲料(草)粉碎机 | 550MM及以上饲料粉碎机 | 甘肃汇博机械有限公司 | 锤片式粉碎机 | 9FZ-60-20型 | 转子工作直径：605mm。 | 930.00
538 | 畜牧机械 | 饲料(草)加工机械设备 | 饲料混合机 | 2M3及以上立式混合机 | 甘肃汇博机械有限公司 | 饲料混合机 | 9HLP2000型 | 混合室容积：3.6 m³。额定批次混合量：2000kg。 | 1300.00
539 | 畜牧机械 | 饲料(草)加工机械设备 | 饲料混合机 | 2M3以下卧式(单轴)混合机 | 张掖苏美仑现代农业科技装备有限责任公司 | 卧式饲料搅拌混合机 | 9HW-200 | 结构型式：卧式、外形尺寸（长×宽×高）：1290mm×800mm×1050mm、混合区工作段长度：620mm、混合螺旋叶片数量：4组、滚筒额定转速：25r/min、整机质量：90kg、配套动力：4.0kW、混合室容积：0.30m³、额定批次混合量：200kg | 1140.00
540 | 畜牧机械 | 饲料(草)加工机械设备 | 揉丝机 | 2-4t/h揉丝机 | 扶风永恒农牧机械制造有限责任公司 | 揉丝机 | 9ZR-2.4 | 生产率:2400-2500kg/h. | 480.00
541 | 畜牧机械 | 饲料(草)加工机械设备 | 揉丝机 | 6-10t/h揉丝机 | 郑州市永昌逸通机械有限公司 | 秸秆揉丝机 | 9ZR-6 | 结构型式：铡草揉搓式 外形尺寸：2200mm*1650mm*2830mm 生产率：≥6000kg/h 喂结构质量： 420kg 配套动力： 11~15kw 主轴转速： 950r/min 转子直径： φ840mm 锤片数量： 3*6片 锤片尺寸：（长*宽*高mm）150*45*5 喂入方式：自动喂入 | 2320.00
542 | 畜牧机械 | 饲料(草)加工机械设备 | 饲料制备(搅拌)机 | 4-9m3饲料全混合日粮制备机 | 安徽省大明农牧机械有限公司 | 全混合日粮制备机 | DM9JQ-6.5S1 | 搅拌仓容积（m³）：6.5，结构型式：牵引式、立式搅拌机，配套动力（kw）:36，，配套动力型式：拖拉机，搅拌仓仓体外形尺寸（长×宽×高mm）2600×1800×1550，绞龙数量：1个，轮胎规格：205/65 R15，轮距mm：1360 | 13400.00
543 | 畜牧机械 | 饲料(草)加工机械设备 | 饲料制备(搅拌)机 | 4-9m3饲料全混合日粮制备机 | 安徽省大明农牧机械有限公司 | 全混合日粮制备机 | DM9JQ-8S1 | 搅拌仓容积（m³）：8，结构型式：牵引式、立式搅拌机，配套动力（kw）:41，，配套动力型式：拖拉机，搅拌仓仓体外形尺寸（长×宽×高mm）2900×2000×1800，绞龙数量：1个，轮胎规格：215/75 R17.5，轮距mm：1600 | 13400.00
544 | 畜牧机械 | 饲料(草)加工机械设备 | 饲料制备(搅拌)机 | 4-9m3饲料全混合日粮制备机 | 青岛郁金香机械有限公司 | 全混合日粮饲料制备机 | 9JGL-8KT | 搅拌仓容积：8M3；搅拌仓外形尺寸（长*宽*高）：2760mm*1730mm*1850mm; 配套动力型式：电机；额定功率：30KW；额定转速：1460r/min；搅龙数量：1个；刀片数量：5大4小 | 13400.00
545 | 畜牧机械 | 饲料(草)加工机械设备 | 饲料制备(搅拌)机 | 4-9m3饲料全混合日粮制备机 | 青岛郁金香机械有限公司 | 全混合日粮饲料制备机 | 9HL-6 | 搅拌仓容积：6M3；搅拌仓外形尺寸（长*宽*高）：3900mm*1940mm*2290mm;结构质量：1950kg;搅龙转速：20-25r/min;配套动力形式：拖拉机或电机，功率范围：≧29KW（拖拉机）或≧15KW（电机）；刀片数量：4片 | 13400.00
546 | 畜牧机械 | 饲料(草)加工机械设备 | 饲料制备(搅拌)机 | 4-9m3饲料全混合日粮制备机 | 河北雨佳机械有限公司 | 全日粮饲料制备机 | 9TMRW-6 | 搅拌仓容积6立方米 | 13400.00
547 | 畜牧机械 | 饲料(草)加工机械设备 | 饲料制备(搅拌)机 | 4-9m3饲料全混合日粮制备机 | 河北雨佳机械有限公司 | 全日粮饲料制备机 | 9TMRW-7.5 | 搅拌仓容积7.5立方米 | 13400.00
548 | 畜牧机械 | 饲料(草)加工机械设备 | 饲料制备(搅拌)机 | 4-9m3饲料全混合日粮制备机 | 河北雨佳机械有限公司 | 全日粮饲料制备机 | 9TMRW-5.5 | 搅拌仓容积5.5立方米 | 13400.00
549 | 畜牧机械 | 饲料(草)加工机械设备 | 饲料制备(搅拌)机 | 4-9m3饲料全混合日粮制备机 | 青岛郁金香机械有限公司 | 全混合日粮饲料制备机 | 9HL-8 | 搅拌仓容积：8M3；搅拌仓外形尺寸（长*宽*高）：4400mm*2360mm*2560mm;结构质量：3050kg;搅龙转速：20-25r/min;配套动力形式：拖拉机或电机，功率范围：≧40KW（拖拉机）或≧22KW（电机）；刀片数量：5大11小 | 13400.00
550 | 畜牧机械 | 饲料(草)加工机械设备 | 饲料制备(搅拌)机 | 4-9m3饲料全混合日粮制备机 | 河北雨佳机械有限公司 | 全日粮饲料制备机 | 9TMRW-5 | 搅拌仓容积5立方米 | 13400.00
551 | 畜牧机械 | 饲料(草)加工机械设备 | 饲料制备(搅拌)机 | 4-9m3饲料全混合日粮制备机 | 青岛郁金香机械有限公司 | 全混合日粮饲料制备机 | 9JQL-8KT | 搅拌仓容积：8M3；搅拌仓外形尺寸（长*宽*高）：2760mm*1730mm*1850mm; 牵引式配套动力型式：拖拉机，功率范围：≧40.4KW；搅龙数量：1个；轮胎规格：7.00-12；轮距：1270mm；刀片数量：5大4小 | 13400.00
552 | 畜牧机械 | 饲料(草)加工机械设备 | 饲料制备(搅拌)机 | 9-12m3饲料全混合日粮制备机 | 内蒙古德宇创新机械有限公司 | 全混日粮搅拌机 | 9TMR-10 | 搅拌仓容积：10m³ | 14300.00
553 | 畜牧机械 | 饲料(草)加工机械设备 | 饲料制备(搅拌)机 | 9-12m3饲料全混合日粮制备机 | 河北雨佳机械有限公司 | 全日粮饲料制备机 | 9TMRW-9 | 搅拌仓容积9立方米 | 14300.00
554 | 畜牧机械 | 饲料(草)加工机械设备 | 饲料制备(搅拌)机 | 9-12m3饲料全混合日粮制备机 | 安徽省大明农牧机械有限公司 | 全混合日粮制备机 | DM9JQ-10S1 | 搅拌仓容积（m³）：10，结构型式：牵引式、立式搅拌机，配套动力（kw）:50，，配套动力型式：拖拉机，搅拌仓仓体外形尺寸（长×宽×高mm）3020×2000×2050，绞龙数量：1个，轮胎规格：215/75 R17.5，轮距mm：1600 | 14300.00
555 | 畜牧机械 | 饲料(草)加工机械设备 | 饲料制备(搅拌)机 | 12m3及以上饲料全混合日粮制备机 | 安徽省大明农牧机械有限公司 | 全混合日粮制备机 | DM9JQ-15S2 | 搅拌仓容积（m³）：15，结构型式：牵引式、立式搅拌机，配套动力（kw）:66，，配套动力型式：拖拉机，搅拌仓仓体外形尺寸（长×宽×高mm）4850×2000×1900 ，轮胎规格：215/75 R17.5，轮距mm：1600 | 26400.00
556 | 畜牧机械 | 饲料(草)加工机械设备 | 饲料制备(搅拌)机 | 12m3及以上饲料全混合日粮制备机 | 青岛郁金香机械有限公司 | 全混合日粮饲料制备机 | 9HL-12 | 搅拌仓容积:12M3；搅拌仓外形尺寸(长*宽*高):4635MM*2660MM*2860MM；结构质量:3780KG；搅龙转速:20-25r/min；配套动力形式:拖拉机或电机,功率范围:≧55KW(拖拉机)或≧30KW(电机)；刀片数量:6大16小 | 26400.00
557 | 畜牧机械 | 饲料(草)加工机械设备 | 饲料制备(搅拌)机 | 12m3及以上饲料全混合日粮制备机 | 青岛郁金香机械有限公司 | 全混合日粮饲料制备机 | 9JGL-24 | 搅拌仓容积:24M3；搅拌仓外形尺寸(长*宽*高):5450MM*2270MM*2360MM；配套动力型式:电机；额定功率:45KW+45KW；额定转速:1460R/MIN；搅龙数量:2个；刀片数量：12大32小 | 26400.00
558 | 畜牧机械 | 饲料(草)加工机械设备 | 饲料制备(搅拌)机 | 12m3及以上饲料全混合日粮制备机 | 青岛郁金香机械有限公司 | 全混合日粮饲料制备机 | 9JQL-24 | 搅拌仓容积:24M3；搅拌仓外形尺寸(长*宽*高):5450MM*2270MM*2360MM；牵引式配套动力型式:拖拉机,功率范围:≧88KW；搅龙数量:2个；轮胎规格:7.00-12；轮距:1520MM；刀片数量：12大32小 | 26400.00
559 | 畜牧机械 | 饲料(草)加工机械设备 | 饲料制备(搅拌)机 | 12m3及以上饲料全混合日粮制备机 | 青岛郁金香机械有限公司 | 全混合日粮饲料制备机 | 9JGL-20 | 搅拌仓容积:20M3；搅拌仓外形尺寸(长*宽*高):5230MM*2050MM*2290MM； 配套动力型式:电机；额定功率:30+30KW；额定转速:1460R/MIN；搅龙数量:2个；刀片数量：12大32小 | 26400.00
560 | 畜牧机械 | 饲料(草)加工机械设备 | 饲料制备(搅拌)机 | 12m3及以上饲料全混合日粮制备机 | 河北雨佳机械有限公司 | 全日粮饲料制备机 | 9TMRW-12 | 搅拌仓容积12立方米，配套动力30kw | 26400.00
561 | 畜牧机械 | 饲料(草)加工机械设备 | 饲料制备(搅拌)机 | 12m3及以上饲料全混合日粮制备机 | 青岛郁金香机械有限公司 | 全混合日粮饲料制备机 | 9JQL-36 | 搅拌仓容积：36M3；搅拌仓外形尺寸（长*宽*高）：070mm*2320mm*2090mm;配套动力型式：拖拉机，功率范围：≧132KW；搅龙数量：3个；轮胎规格：8.15-15；轮距：1800mm；刀片数量：18大48小 | 26400.00
562 | 畜牧机械 | 饲料(草)加工机械设备 | 饲料制备(搅拌)机 | 12m3及以上饲料全混合日粮制备机 | 郑州一科重工机械制造有限公司 | 全混日粮搅拌机 | 9JGW-13 | 搅拌仓容积13.2m3 | 26400.00
563 | 畜牧机械 | 饲料(草)加工机械设备 | 饲料制备(搅拌)机 | 12m3及以上饲料全混合日粮制备机 | 安徽省大明农牧机械有限公司 | 全混合日粮制备机 | DM9JQ-12S1 | 搅拌仓容积（m³）：12，结构型式：牵引式、立式搅拌机，配套动力（kw）:54，配套动力型式：拖拉机，搅拌仓仓体外形尺寸（长×宽×高mm）3300×2200×2060，绞龙数量：1个，轮胎规格：215/75 R17.5，轮距mm：1600 | 26400.00
564 | 畜牧机械 | 饲料(草)加工机械设备 | 饲料制备(搅拌)机 | 12m3及以上饲料全混合日粮制备机 | 天津库恩农业机械有限公司 | 全混日粮饲料搅拌机 | Profile 20.2.DS | 搅拌仓容积:20m3 | 26400.00
565 | 畜牧机械 | 饲料(草)加工机械设备 | 饲料制备(搅拌)机 | 12m3及以上饲料全混合日粮制备机 | 青岛郁金香机械有限公司 | 全混合日粮饲料制备机 | 9JQL-20 | 搅拌仓容积:20M3；搅拌仓外形尺寸(长*宽*高):5230MM*2050MM*2290MM；牵引式配套动力型式:拖拉机,功率范围:≧62KW；搅龙数量:2个；轮胎规格:7.00-12；轮距:1570MM；刀片数量：12大32小 | 26400.00
566 | 畜牧机械 | 饲料(草)加工机械设备 | 饲料制备(搅拌)机 | 12m3及以上饲料全混合日粮制备机 | 青岛郁金香机械有限公司 | 全混合日粮饲料制备机 | 9HL-16 | 搅拌仓容积:16M3；搅拌仓外形尺寸(长*宽*高):6420MM*2360MM*2770MM；结构质量:6390KG；搅龙转速:20-25r/min；配套动力形式:拖拉机或电机,功率范围:≧62KW(拖拉机)或≧45KW(电机)；刀片数量:10大22小 | 26400.00
567 | 畜牧机械 | 饲养机械 | 粪污固液分离机 | 电机总功率5-10KW固液分离机 | 祁阳现代农业装备科技开发有限公司 | 粪污固液分离机 | 9GY-18 | 总功率5.5KW | 4200.00
568 | 畜牧机械 | 畜产品采集加工机械设备 | 贮奶(冷藏)罐 | 6000-20000L贮奶罐 | 青岛天福食品设备有限公司 | 乳品保温运输罐 | 9GW-14.9A | 产品名称：乳品保温运输罐，型号：9GW-14.9A，罐体外形尺寸（长×宽×高）：7480×2400×1720，清洗方式：非全自动 | 17200.00
569 | 畜牧机械 | 畜产品采集加工机械设备 | 贮奶(冷藏)罐 | 6000-20000L贮奶罐 | 青岛天福食品设备有限公司 | 乳品保温运输罐 | 9GW-10.6 | 产品名称：乳品保温运输罐，型号：9GW-10.6，罐体外形尺寸（长×宽×高）：6210×2350×1610，清洗方式：非全自动 | 17200.00
570 | 畜牧机械 | 畜产品采集加工机械设备 | 贮奶(冷藏)罐 | 6000-20000L贮奶罐 | 青岛天福食品设备有限公司 | 乳品保温运输罐 | 9GW-17.8 | 产品名称：乳品保温运输罐，型号：9GW-17.8，罐体外形尺寸（长×宽×高）：8990×2410×1790，清洗方式：非全自动 | 17200.00
571 | 畜牧机械 | 畜产品采集加工机械设备 | 贮奶(冷藏)罐 | 6000-20000L贮奶罐 | 青岛天福食品设备有限公司 | 乳品保温运输罐 | 9GW-14.9B | 产品名称：乳品保温运输罐，型号：9GW-14.9B，罐体外形尺寸（长×宽×高）：7480×2400×1720，清洗方式：非全自动 | 17200.00
572 | 畜牧机械 | 畜产品采集加工机械设备 | 贮奶(冷藏)罐 | 20000L及以上贮奶罐 | 青岛天福食品设备有限公司 | 乳品保温运输罐 | 9GW-32.4 | 产品名称：乳品保温运输罐，型号：9GW-32.4，罐体外形尺寸（长×宽×高）：11240×2400×2010，清洗方式：非全自动 | 20700.00
573 | 水产机械 | 水产养殖机械 | 增氧机 | 普通型增氧机 | 六安新之农机电设备有限公司 | 涌浪曝气增氧机 | YYL-0.75B | 外形尺寸：1450×735×980mm，整机质量：34kg,配套动力：0.75kw,浮体材料：PE,叶轮转速：140r/min. | 430.00
574 | 水产机械 | 水产养殖机械 | 增氧机 | 普通型增氧机 | 六安新之农机电设备有限公司 | 涌浪曝气增氧机 | YYL-0.75A | 外形尺寸：1450×735×1250mm，整机质量：36kg,配套动力：0.75kw,浮体材料：PE,叶轮转速：138r/min. | 430.00
575 | 水产机械 | 水产养殖机械 | 增氧机 | 普通型增氧机 | 六安新之农机电设备有限公司 | 涌浪喷水增氧机 | YYL-0.75 | 外形尺寸：Φ420×580mm，整机质量：14kg,配套动力：0.75kw,浮体材料：PE,叶轮转速：140r/min。 | 430.00
576 | 水产机械 | 水产养殖机械 | 增氧机 | 普通型增氧机 | 六安新之农机电设备有限公司 | 叶轮式增氧机 | YL-1.5 | 外形尺寸：Φ1770×850mm，整机质量：42kg,配套动力：1.5kw,浮体材料：PE,叶轮转速：145r/min。 | 430.00
577 | 水产机械 | 水产养殖机械 | 增氧机 | 普通型增氧机 | 六安新之农机电设备有限公司 | 涌浪喷水增氧机 | YYL-1.5P | 外形尺寸：620×620×560mm，整机质量：25kg,配套动力：1.5kw,浮体材料：PE,叶轮转速：145r/min. | 430.00
578 | 水产机械 | 水产养殖机械 | 增氧机 | 普通型增氧机 | 六安新之农机电设备有限公司 | 叶轮式增氧机 | YL-2.2 | 外形尺寸：Φ2150×950mm，整机质量：65kg,配套动力：2.2kw,浮体材料：PE,叶轮转速：138r/min。 | 430.00
579 | 水产机械 | 水产养殖机械 | 增氧机 | 普通型增氧机 | 六安新之农机电设备有限公司 | 曝气涌浪增氧机 | YYL-1.5A | 外形尺寸：Φ2030×750mm，整机质量：54kg,配套动力：1.5kw,浮体材料：PE,叶轮转速：145r/min。 | 430.00
580 | 水产机械 | 水产养殖机械 | 增氧机 | 普通型增氧机 | 六安新之农机电设备有限公司 | 涌浪式增氧机 | YYL-1.5 | 外形尺寸：Φ1940×650mm，整机质量：57kg,配套动力：1.5kw,浮体材料：PE,叶轮转速：32r/min。 | 430.00
581 | 水产机械 | 水产养殖机械 | 增氧机 | 普通型增氧机 | 六安新之农机电设备有限公司 | 叶轮增氧机 | YL-1.5A | 外形尺寸：Φ1860×415mm，整机质量：31kg,配套动力：1.5kw,浮体材料：PE,叶轮转速：145r/min。 | 430.00
582 | 水产机械 | 水产养殖机械 | 增氧机 | 普通型增氧机 | 六安新之农机电设备有限公司 | 双速涌浪增氧机 | YYL-1.1 | 外形尺寸：Φ2140×950mm，整机质量：85kg,配套动力：1.1kw,浮体材料：PE,叶轮转速：138r/min。 | 430.00
583 | 农业废弃物利用处理设备 | 废弃物处理设备 | 残膜回收机 | 扒齿搂膜式或其他残膜回收机,工作幅宽1m-3m | 甘肃天诚农机具制造有限公司 | 残膜回收机 | 11CM-1.5型 | 1 捡拾机构形式 / 弹齿式 2 规格型号 / 11CM-1.5型 3 配套动力 kW 18.37～47.79 4 工作状态外形尺寸 （长×宽×高） mm 1790×1650×1030 5 运输地隙 mm ≥300 6 集膜箱总容积 m3 / 7 工作幅宽 ㎜ 1500 8 生产率 kg/h 28～35 | 980.00
584 | 农业废弃物利用处理设备 | 废弃物处理设备 | 残膜回收机 | 扒齿搂膜式或其他残膜回收机,工作幅宽1m-3m | 武城县大力农业机械有限公司 | 弹齿链耙式耕层残膜回收机 | 11FMJ-220 | 型号名称：11FMJ-220型弹齿链耙式耕层残膜回收机 工作状态外形尺寸（长*宽*高）：4500mm*3000mm*2600mm 工作幅宽：2200mm | 980.00
585 | 农业废弃物利用处理设备 | 废弃物处理设备 | 残膜回收机 | 带秸秆粉碎功能残膜回收机,工作幅宽1.8m及以上 | 新疆科神农业装备科技开发股份有限公司 | 链耙式残膜回收机 | 4MP-3.5 | 挂接方式：牵引式，工作幅宽：3500mm,残膜回收结构方式：链耙式。 | 10800.00
586 | 农田基本建设机械 | 平地机械 | 平地机(含激光平地机) | 幅宽3M及以上激光平地机 | 内蒙古开元科技有限责任公司 | 北斗卫星平地机 | 12PBDW-600 | 型号名称 / 12PBDW-600型北斗卫星平地机 工作状态外形尺寸（长×宽×高） mm 6290×6080×2420 结构型式 / 牵引式 最大工作幅宽 mm 6000 配套拖拉机功率 kW ≥220 配套拖拉机动力输出轴转速 r/min 600 控制方式 / 卫星控制 平地铲型式 / 折叠直顺铲 平地铲铲刃长度 mm 6000 平地铲高度 mm 1100 平地铲最大提升高度 mm 240 松土器型式 / / 松土器数量 个 / 激光发射器型号 / / 激光发射器有效发射半径 m / 激光接收器型号 / / 激光接收器数量 个 / 桅杆数量 个 / 卫星天线数量 个 1 车载计算机型号 / CCESKD001-AS 卫星接收机/基站型号 / AC-016 卫星接收机接收信号源 / 北斗、GPS、GLONASS 移动基站频率 MHz 223.025～235 移动基站功率 W 4 移动基站有效发射半径 km ≥2 控制器型号 / AC-LL3 液压泵型号 / S12F466211-AFPB 分配器型号 / YX-0304-17 油缸型号规格 / LT235/85R16 运输间隙 mm 570 轮胎型号规格 / LT235/85R16 645×210 760×265 830×300 840×400 轮胎数量 个 8 | 16600.00
587 | 设施农业设备 | 温室大棚设备 | 电动卷帘机 | 50-60M卷帘机成套设备 | 兰州诚鑫农业科技有限公司 | 电动卷帘机 | 13JT-6 | 规格型号：13JT-6型，结构型式：中置上推式，整机减速比：1100:1，电动机型号：YL90L-4，电动机电压：220/380V,电动机功率:2.2kW,传动机构结构型式:皮带传动,自锁方式:棘爪式,卷放覆盖物:草帘、保温棉被,最大卷轴长度:51m,卷轴直径：φ60、φ76mm | 1000.00
588 | 设施农业设备 | 温室大棚设备 | 电动卷帘机 | 60-90M卷帘机成套设备 | 兰州诚鑫农业科技有限公司 | 电动卷帘机 | 13JT-8 | 规格型号：13JT-8型，结构型式：中置上推式，整机减速比：1100:1，电动机型号：YL90L-4，电动机电压：220/380V,电动机功率:2.2kW,传动机构结构型式:皮带传动,自锁方式:棘爪式,卷放覆盖物:草帘、保温棉被,最大卷轴长度:75m,卷轴直径：φ60、φ76mm | 1500.00
589 | 设施农业设备 | 温室大棚设备 | 电动卷帘机 | 90M以上卷帘机成套设备 | 兰州诚鑫农业科技有限公司 | 电动卷帘机 | 13JT-10 | 规格型号：13JT-10型，结构型式：中置上推式，整机减速比：830:1，电动机型号：YL90L-4，电动机电压：220/380V,电动机功率:2.2kW,传动机构结构型式:皮带传动,自锁方式:棘爪式,卷放覆盖物:草帘、保温棉被,最大卷轴长度:100m,卷轴直径：φ60、φ76mm | 2000.00
590 | 设施农业设备 | 温室大棚设备 | 电动卷帘机 | 90M以上卷帘机成套设备 | 酒泉温暖农机装备有限公司 | 电动卷帘机 | 13JZ5-100 | 卷帘长度（成套设备）100M | 2000.00
591 | 设施农业设备 | 温室大棚设备 | 热风炉 | 供热量大于800MJ/H | 安徽永鹏机械有限公司 | 生物质颗粒热风炉 | 5LSW-40 | 热功率为0.47MW，可以换算成400000KCAL/H，可换算成1674.4MJ/H，配备自动送料和温控系统 | 3600.00
592 | 设施农业设备 | 温室大棚设备 | 热风炉 | 供热量大于800MJ/H | 安徽永鹏机械有限公司 | 生物质颗粒热风炉 | 5LSW-80 | 热功率为0.93MW，可换算成800000kcal/H，可换算成3348.8MJ/H,配备自动送料和温控系统 | 3600.00
593 | 设施农业设备 | 温室大棚设备 | 热风炉 | 供热量大于800MJ/H | 安徽永鹏机械有限公司 | 生物质颗粒热风炉 | 5LSW-60 | 热效率为0.70MW，可换算成600000kcal/h.可换算成2511.6MJ/H，配备自动送料和温控系统 | 3600.00
594 | 设施农业设备 | 温室大棚设备 | 水帘降温设备 | 水帘降温设备 | 兰州金正农牧科技有限公司 | 水帘降温设备 | SJ－1800×3000×150 | 水帘高度1800mm，水帘宽度3000mm，水帘面积5.4平方米，电机功率=1.1KW | 1020.00
595 | 动力机械 | 拖拉机 | 轮式拖拉机(不含皮带传动轮式拖拉机) | 30-40马力两轮驱动拖拉机 | 江苏悦达智能农业装备有限公司（原：马恒达悦达（盐城）拖拉机有限公司） | 轮式拖拉机 | YB300 | 驱动轮数：两轮驱动；发动机标定功率（kW）：22.1 | 9300.00
596 | 动力机械 | 拖拉机 | 轮式拖拉机(不含皮带传动轮式拖拉机) | 40-50马力两轮驱动拖拉机 | 山东兖泰拖拉机制造有限公司 | 轮式拖拉机 | 兖泰400E | 标定功率：29.5kw，驱动方式：两轮驱动，轴距(mm)：1880，轮距(mm)：1125/1150，标定牵引力(n)：5000，最小使用质量(kg)：1445，外廓尺寸(mm)：3600×1500×2175 | 10200.00
597 | 动力机械 | 拖拉机 | 轮式拖拉机(不含皮带传动轮式拖拉机) | 40-50马力两轮驱动拖拉机 | 常力工贸有限公司 | 轮式拖拉机 | CL450 | 功率：33.1kW；驱动方式：两轮驱动 | 10200.00
598 | 动力机械 | 拖拉机 | 轮式拖拉机(不含皮带传动轮式拖拉机) | 40-50马力两轮驱动拖拉机 | 山东兖泰拖拉机制造有限公司 | 轮式拖拉机 | 兖泰400A | 标定功率：29.5kw，驱动方式：两轮驱动，轴距(mm)：1930，轮距(mm)：1157/1200，标定牵引力(n)：7900，最小使用质量(kg)：1385，外廓尺寸(mm)：3285×1490×2250 | 10200.00
599 | 动力机械 | 拖拉机 | 轮式拖拉机(不含皮带传动轮式拖拉机) | 40-50马力两轮驱动拖拉机 | 常力工贸有限公司 | 轮式拖拉机 | CL400 | 功率：30kW；驱动方式：两轮驱动 | 10200.00
600 | 动力机械 | 拖拉机 | 轮式拖拉机(不含皮带传动轮式拖拉机) | 40-50马力两轮驱动拖拉机 | 湖北超能农业装备有限公司 | 轮式拖拉机 | SH450-Y | 型式：两轮驱动；外廓尺寸（长×宽×高）：3200mm×1330mm×2210mm、轴距：1550mm、轮距：900mm-1100mm/1000mm-1200mm、最小使用质量：1745kg、最小离地间隙：270mm、动力输出轴功率：≥28.2kW、发动机标定功率：33.1kW、发动机标定转速：2400r/min、档位数（前进/倒退/爬行）8/2/0、框架上最大提升力：≥7.5kN | 10200.00
601 | 动力机械 | 拖拉机 | 轮式拖拉机(不含皮带传动轮式拖拉机) | 40-50马力两轮驱动拖拉机 | 山东兖泰拖拉机制造有限公司 | 轮式拖拉机 | 兖泰450E | 标定功率：33.1kw，驱动方式：两轮驱动，轴距(mm)：1875，轮距(mm)：1120/1175，标定牵引力(n)：7900，最小使用质量(kg)：1445，外廓尺寸(mm)：3600×1490×2200 | 10200.00
602 | 动力机械 | 拖拉机 | 轮式拖拉机(不含皮带传动轮式拖拉机) | 40-50马力两轮驱动拖拉机 | 山东兖泰拖拉机制造有限公司 | 轮式拖拉机 | 兖泰450A | 标定功率：33.1kw，驱动方式：两轮驱动，轴距(mm)：1910，轮距(mm)：1160/1190，标定牵引力(n)：7900，最小使用质量(kg)：1385，外廓尺寸(mm)：3320×1490×2275 | 10200.00
603 | 动力机械 | 拖拉机 | 轮式拖拉机(不含皮带传动轮式拖拉机) | 40-50马力两轮驱动拖拉机 | 邢台市同德机械有限公司 | 轮式拖拉机 | XT450-B | XT450-B:功率:33.1KW,40马力≤功率＜50马力；驱动方式:两轮驱动,轴距:1760MM；发动机与离合器联接方式:直联；启动方式:电起动. | 10200.00
604 | 动力机械 | 拖拉机 | 轮式拖拉机(不含皮带传动轮式拖拉机) | 50-60马力两轮驱动拖拉机 | 洛阳映山红拖拉机有限公司 | 轮式拖拉机 | 新东方550 | 标定功率：40.5Kw；整机形式：4×2两轮驱动；外廓尺寸（长×宽×高）：3600×1520×2240；轮距（前轮/后轮）：1180/1220;轴距：1800；轮距调整方式：有级调整/有级调整；最小使用质量kg：1380；标准配重(前/后)kg：50/140；档位数(前进/倒退/爬行)：8/2/0；主变速档位数*副变速档位数/其他档位数：4+1、2/0；发动机与离合器联接方式：直联式；起动方式：电起动；翻倾防护装置（驾驶室或安全框架）：安全架；前照灯型号：SZ550.48.030A/031A；转向系型式：全液压前轮转向；行车制动系型式：蹄式；驻车制动系型式：蹄式；离合器型式：干式、单作用；传动系变速箱型式：（4+1）X2机械组成式；主变速箱换档方式：啮合套；副变速箱换档方式：/；轮胎型号(前轮/后轮)：5.5-16/12.2-24 | 12000.00
605 | 动力机械 | 拖拉机 | 轮式拖拉机(不含皮带传动轮式拖拉机) | 50-60马力两轮驱动拖拉机 | 常力工贸有限公司 | 轮式拖拉机 | CL500 | 发动机功率：36.8kW；驱动方式：两轮驱动 | 12000.00
606 | 动力机械 | 拖拉机 | 轮式拖拉机(不含皮带传动轮式拖拉机) | 50-60马力两轮驱动拖拉机 | 邢台市同德机械有限公司 | 轮式拖拉机 | XT-500 | XT-500:功率:36.75KW,50马力≤功率＜60马力；驱动方式:两轮驱动,轴距:1800MM；发动机与离合器联接方式:直联；启动方式:电起动. | 12000.00
607 | 动力机械 | 拖拉机 | 轮式拖拉机(不含皮带传动轮式拖拉机) | 50-60马力两轮驱动拖拉机 | 邢台市同德机械有限公司 | 轮式拖拉机 | XT-550 | XT-550:功率:40.5KW,50马力≤功率＜60马 力；驱动方式:两轮驱动,轴距:1800MM；发动机与离合器联接方式:直联；启动方式:电起动 | 12000.00
608 | 动力机械 | 拖拉机 | 轮式拖拉机(不含皮带传动轮式拖拉机) | 50-60马力两轮驱动拖拉机 | 山东兖泰拖拉机制造有限公司 | 轮式拖拉机 | 兖泰500E | 标定功率：36.8kw，驱动方式：两轮驱动，轴距(mm)：1920，轮距(mm)：1135/1200，标定牵引力(n)：7000，最小使用质量(kg)：1565，外廓尺寸(mm)：3645×1540×2254 | 12000.00
609 | 动力机械 | 拖拉机 | 轮式拖拉机(不含皮带传动轮式拖拉机) | 50-60马力两轮驱动拖拉机 | 湖北超能农业装备有限公司 | 轮式拖拉机 | SH550-B1 | 型式：两轮驱动；外廓尺寸（长×宽×高）：3900mm×1750mm×2650mm、轴距：1950mm、轮距：1275mm、1310mm、1400mm/1285mm-1375mm、最小使用质量：2900kg、最小离地间隙：410mm、动力输出轴功率：≥43.8kW、发动机标定功率：40.5kW、发动机标定转速：2400r/min、档位数（前进/倒退/爬行）12/12/0、框架上最大提升力：≥12.5kN | 12000.00
610 | 动力机械 | 拖拉机 | 轮式拖拉机(不含皮带传动轮式拖拉机) | 50-60马力两轮驱动拖拉机 | 邢台市同德机械有限公司 | 轮式拖拉机 | XT500-B | XT500-B:功率:36.75KW,50马力≤功率＜60马力；驱动方式:两轮驱动,轴距:1760MM；发动机与离合器联接方式:直联；启动方式:电起动. | 12000.00
611 | 动力机械 | 拖拉机 | 轮式拖拉机(不含皮带传动轮式拖拉机) | 50-60马力两轮驱动拖拉机 | 湖北超能农业装备有限公司 | 轮式拖拉机 | SH500-Y | 型式：两轮驱动；外廓尺寸（长×宽×高）：3200mm×1330mm×2210mm、轴距：1550mm、轮距：900mm-1100mm/1000mm-1200mm、最小使用质量：1825kg、最小离地间隙：270mm、动力输出轴功率：≥31.3kW、发动机标定功率：36.8kW、发动机标定转速：2400r/min、档位数（前进/倒退/爬行）8/2/0、框架上最大提升力：≥8.3kN | 12000.00
612 | 动力机械 | 拖拉机 | 轮式拖拉机(不含皮带传动轮式拖拉机) | 50-60马力两轮驱动拖拉机 | 京山三雷重工股份有限公司 | 轮式拖拉机 | 雷木500 | 型式:两轮驱动，外廓尺寸(mm):3450×1600×2200，轴距1740mm,最小使用质量1740kg,标准配重（前/后）:40/260（kg）,变速箱型式:机械空间组成式,换挡方式:机械有级挡,发动机型号：4B5-50V32,制造商：安徽全柴动力股份有限公司，标定功率：36.8kW,国三排放阶段。 | 12000.00
613 | 动力机械 | 拖拉机 | 轮式拖拉机(不含皮带传动轮式拖拉机) | 60-70马力两轮驱动拖拉机 | 湖北超能农业装备有限公司 | 轮式拖拉机 | SH600-E | 型式：两轮驱动；外廓尺寸（长×宽×高）：3350mm×1300mm×2240mm、轴距：1670mm、轮距：900mm-1100mm/1000mm-1200mm、最小使用质量：1950kg、最小离地间隙：275mm、动力输出轴功率：≥37.6kW、发动机标定功率：44.2kW、发动机标定转速：2400r/min、档位数（前进/倒退/爬行）8/2/0、框架上最大提升力：≥10kN | 13800.00
614 | 动力机械 | 拖拉机 | 轮式拖拉机(不含皮带传动轮式拖拉机) | 60-70马力两轮驱动拖拉机 | 山东兖泰拖拉机制造有限公司 | 轮式拖拉机 | 兖泰泰山604 | 标定功率：44.1kw，驱动方式：四轮驱动，轴距(mm)：1920，轮距(mm)：1100/1200，标定牵引力(n)：15000，最小使用质量(kg)：1690，外廓尺寸(mm)：3600×1530×2230 | 13800.00
615 | 动力机械 | 拖拉机 | 轮式拖拉机(不含皮带传动轮式拖拉机) | 60-70马力两轮驱动拖拉机 | 洛阳映山红拖拉机有限公司 | 轮式拖拉机 | 新东方600 | 标定功率：44.2Kw；整机形式：4×2两轮驱动；外廓尺寸（长×宽×高）：3600×1520×2240；轮距（前轮/后轮）：1180/1220;轴距：1800；轮距调整方式：有级调整/有级调整；最小使用质量kg：1380；标准配重(前/后)kg：50/140；档位数(前进/倒退/爬行)：8/2/0；主变速档位数*副变速档位数/其他档位数：4+1、2/0；发动机与离合器联接方式：直联式；起动方式：电起动；翻倾防护装置（驾驶室或安全框架）：安全架；前照灯型号：SZ550.48.030A/031A；转向系型式：全液压前轮转向；行车制动系型式：蹄式；驻车制动系型式：固定凸轮蹄式；前驱动桥型式：/；离合器型式：干式、单作用；传动系变速箱型式：（4+1）X2）机械组成 式；主变速箱换档方式：啮合套；副变速箱换档方式：/；轮胎型号(前轮/后轮)：5.50-16/12.4-24 | 13800.00
616 | 动力机械 | 拖拉机 | 轮式拖拉机(不含皮带传动轮式拖拉机) | 60-70马力两轮驱动拖拉机 | 邢台市同德机械有限公司 | 轮式拖拉机 | XT-600 | XT-600:功率:44.1KW,60马力≤功率＜70马 力；驱动方式:两轮驱动,轴距:1830MM；发动机与离合器联接方式:直联；启动方式:电起动. | 13800.00
617 | 动力机械 | 拖拉机 | 轮式拖拉机(不含皮带传动轮式拖拉机) | 60-70马力两轮驱动拖拉机 | 湖北超能农业装备有限公司 | 轮式拖拉机 | SH600-E1 | 型式：两轮驱动；外廓尺寸（长×宽×高）：3350mm×1560mm×2500mm、轴距：1750mm、轮距：900mm-1200mm/1000mm-1200mm、最小使用质量：1950kg、最小离地间隙：350mm、动力输出轴功率：≥37.6kW、发动机标定功率：44.2kW、发动机标定转速：2400r/min、档位数（前进/倒退/爬行）8/2/0、框架上最大提升力：≥10kN | 13800.00
618 | 动力机械 | 拖拉机 | 轮式拖拉机(不含皮带传动轮式拖拉机) | 60-70马力两轮驱动拖拉机 | 山东兖泰拖拉机制造有限公司 | 轮式拖拉机 | 兖泰泰山600 | 标定功率：44.1kw，驱动方式：两轮驱动，轴距(mm)：1920，轮距(mm)：1125/1205，标定牵引力(n)：10400，最小使用质量(kg)：1685，外廓尺寸(mm)：3630×1530×2200 | 13800.00
619 | 动力机械 | 拖拉机 | 轮式拖拉机(不含皮带传动轮式拖拉机) | 60-70马力两轮驱动拖拉机 | 京山三雷重工股份有限公司 | 轮式拖拉机 | 雷木600 | 型式:两轮驱动，外廓尺寸(mm):3500×1600×2200，轴距1800mm,最小使用质量1900kg,标准配重（前/后）:50/60（kg）,变速箱型式:机械空间组成式,换挡方式:机械有级挡,发动机型号：4B2-60U32,制造商：安徽全柴动力股份有限公司，标定功率：44.2kW,国三排放阶段。 | 13800.00
620 | 动力机械 | 拖拉机 | 轮式拖拉机(不含皮带传动轮式拖拉机) | 60-70马力两轮驱动拖拉机 | 常力工贸有限公司 | 轮式拖拉机 | CL600-2 | 发动机功率：44.1kW；驱动方式：两轮驱动 | 13800.00
621 | 动力机械 | 拖拉机 | 轮式拖拉机(不含皮带传动轮式拖拉机) | 70-80马力两轮驱动拖拉机 | 洛阳映山红拖拉机有限公司 | 轮式拖拉机 | 新东方700C | 标定功率：51.5Kw；整机形式：4×2两轮驱动；外廓尺寸（长×宽×高）：3850×1715×2800；轮距（前轮/后轮）：1150/1330;轴距：1900；轮距调整方式：不可调/无级可调；最小使用质量kg：1945；标准配重(前/后)kg：100/180；档位数(前进/倒退/爬行)：8/2/0；主变速档位数*副变速档位数/其他档位数：4+1、2/0；发动机与离合器联接方式：直联式；起动方式：电起动；翻倾防护装置（驾驶室或安全框架）：两柱式安全架；前照灯型号：SZ550.48.030A/031A；转向系型式：全液压前轮转向；行车制动系型式：蹄式；驻车制动系型式：固定凸轮蹄式式；离合器型式：干式、单作用；传动系变速箱型式：（4+1）X2）机械组成式；主变速箱换档方式：啮合套；副变速箱换档方式：/；轮胎型号(前轮/后轮)：6.0-16/12.4-28 | 19600.00
622 | 动力机械 | 拖拉机 | 轮式拖拉机(不含皮带传动轮式拖拉机) | 70-80马力两轮驱动拖拉机 | 山东兖泰拖拉机制造有限公司 | 轮式拖拉机 | 兖泰泰山700 | 标定功率：51.5kw，驱动方式：两轮驱动，轴距(mm)：1920，轮距(mm)：1150/1190，标定牵引力(n)：11500，最小使用质量(kg)：1965，外廓尺寸(mm)：3630×1525×2200 | 19600.00
623 | 动力机械 | 拖拉机 | 轮式拖拉机(不含皮带传动轮式拖拉机) | 70-80马力两轮驱动拖拉机 | 湖北超能农业装备有限公司 | 轮式拖拉机 | SH700-B2 | 型式：两轮驱动；外廓尺寸（长×宽×高）：3550mm×1300mm×2400mm、轴距：1850mm、轮距：950mm-1310mm/1000mm-1375mm、最小使用质量：2300kg、最小离地间隙：310mm、动力输出轴功率：≥43.8kW、发动机标定功率：51.5kW、发动机标定转速：2400r/min、档位数（前进/倒退/爬行）12/12/0、框架上最大提升力：≥12.5kN | 19600.00
624 | 动力机械 | 拖拉机 | 轮式拖拉机(不含皮带传动轮式拖拉机) | 70-80马力两轮驱动拖拉机 | 湖北超能农业装备有限公司 | 轮式拖拉机 | SH700-B1 | 型式：两轮驱动；外廓尺寸（长×宽×高）：3900mm×1750mm×2650mm、轴距：1950mm、轮距：1275mm、1310mm/1285mm-1375mm、最小使用质量：2900kg、最小离地间隙：410mm、动力输出轴功率：≥43.8kW、发动机标定功率：51.5kW、发动机标定转速：2400r/min、档位数（前进/倒退/爬行）12/12/0、框架上最大提升力：≥12.5kN | 19600.00
625 | 动力机械 | 拖拉机 | 轮式拖拉机(不含皮带传动轮式拖拉机) | 80-90马力两轮驱动拖拉机 | 山东兖泰拖拉机制造有限公司 | 轮式拖拉机 | 兖泰泰山800 | 标定功率：58.8kw，驱动方式：两轮驱动，轴距(mm)：1920，轮距(mm)：1100/1150，标定牵引力(n)：11500，最小使用质量(kg)：2140，外廓尺寸(mm)：3680×1525×2200 | 23500.00
626 | 动力机械 | 拖拉机 | 轮式拖拉机(不含皮带传动轮式拖拉机) | 80-90马力两轮驱动拖拉机 | 湖北超能农业装备有限公司 | 轮式拖拉机 | SH800-B2 | 型式：两轮驱动；外廓尺寸（长×宽×高）：3550mm×1300mm×2400mm、轴距：1850mm、轮距：950mm-1310mm/1000mm-1375mm、最小使用质量：2300kg、最小离地间隙：310mm、动力输出轴功率：≥50.15kW、发动机标定功率：59kW、发动机标定转速：2400r/min、档位数（前进/倒退/爬行）12/12/0、框架上最大提升力：≥14.2kN | 23500.00
627 | 动力机械 | 拖拉机 | 轮式拖拉机(不含皮带传动轮式拖拉机) | 80-90马力两轮驱动拖拉机 | 湖北超能农业装备有限公司 | 轮式拖拉机 | SH800-B | 型式：两轮驱动；外廓尺寸（长×宽×高）：3950mm×1850mm×2500mm、轴距：1970mm、轮距：1275mm、1310mm/1000mm-1400mm、最小使用质量：2500kg、最小离地间隙：400mm、动力输出轴功率：≥50.15kW、发动机标定功率：59kW、发动机标定转速：2400r/min、档位数（前进/倒退/爬行）12/12/0、框架上最大提升力：≥14.2kN | 23500.00
628 | 动力机械 | 拖拉机 | 轮式拖拉机(不含皮带传动轮式拖拉机) | 80-90马力两轮驱动拖拉机 | 洛阳泰红农业机械有限公司 | 轮式拖拉机 | 800 | 功率：58.8kw；驱动方式:两轮驱动。 | 23500.00
629 | 动力机械 | 拖拉机 | 轮式拖拉机(不含皮带传动轮式拖拉机) | 90-100马力两轮驱动拖拉机 | 湖北超能农业装备有限公司 | 轮式拖拉机 | SH900-B | 型式：两轮驱动；外廓尺寸（长×宽×高）：3950mm×1770mm×2550mm、轴距：2000mm、轮距：1275mm、1310mm/1000mm-1400mm、最小使用质量：3150kg、最小离地间隙：400mm、动力输出轴功率：≥56.3kW、发动机标定功率：66.2kW、发动机标定转速：2400r/min、档位数（前进/倒退/爬行）12/12/0、框架上最大提升力：≥15.9kN | 27000.00
630 | 动力机械 | 拖拉机 | 轮式拖拉机(不含皮带传动轮式拖拉机) | 100马力及以上两轮驱动拖拉机 | 湖北超能农业装备有限公司 | 轮式拖拉机 | SH1000-B | 型式：两轮驱动；外廓尺寸（长×宽×高）：3950mm×1770mm×2550mm、轴距：2000mm、轮距：1275mm、1310mm/1000mm-1400mm、最小使用质量：3150kg、最小离地间隙：400mm、动力输出轴功率：≥62.5kW、发动机标定功率：73.5kW、发动机标定转速：2400r/min、档位数（前进/倒退/爬行）12/12/0、框架上最大提升力：≥17.7kN | 29100.00
631 | 动力机械 | 拖拉机 | 轮式拖拉机(不含皮带传动轮式拖拉机) | 100马力及以上两轮驱动拖拉机 | 第一拖拉机股份有限公司 | 轮式拖拉机 | LY1400 | 功率：103KW/140马力；驱动方式：两轮驱动；国三排放 | 29100.00
632 | 动力机械 | 拖拉机 | 轮式拖拉机(不含皮带传动轮式拖拉机) | 100马力及以上两轮驱动拖拉机 | 山东兖泰拖拉机制造有限公司 | 轮式拖拉机 | 兖泰泰山1000 | 标定功率：73.6kw，驱动方式：两轮驱动，轴距(mm)：1935，轮距(mm)：1280/1290，标定牵引力(n)：19000，最小使用质量(kg)：2680，外廓尺寸(mm)：3980×1700×2480 | 29100.00
633 | 动力机械 | 拖拉机 | 轮式拖拉机(不含皮带传动轮式拖拉机) | 30-40马力四轮驱动拖拉机 | 江苏悦达智能农业装备有限公司（原：马恒达悦达（盐城）拖拉机有限公司） | 轮式拖拉机 | YB304 | 驱动轮数：四轮驱动；发动机标定功率（kW）：22.1 | 11600.00
634 | 动力机械 | 拖拉机 | 轮式拖拉机(不含皮带传动轮式拖拉机) | 40-50马力四轮驱动拖拉机 | 常力工贸有限公司 | 轮式拖拉机 | CL454-A | 功率：33.1kW；驱动方式：四轮驱动 | 13300.00
635 | 动力机械 | 拖拉机 | 轮式拖拉机(不含皮带传动轮式拖拉机) | 40-50马力四轮驱动拖拉机 | 常力工贸有限公司 | 轮式拖拉机 | CL404 | 功率：30kW；驱动方式：四轮驱动 | 13300.00
636 | 动力机械 | 拖拉机 | 轮式拖拉机(不含皮带传动轮式拖拉机) | 40-50马力四轮驱动拖拉机 | 山东兖泰拖拉机制造有限公司 | 轮式拖拉机 | 兖泰404E | 标定功率：29.5kw，驱动方式：四轮驱动，轴距(mm)：1910，轮距(mm)：1100/1180，标定牵引力(n)：6500，最小使用质量(kg)：1595，外廓尺寸(mm)：3540×1500×2205 | 13300.00
637 | 动力机械 | 拖拉机 | 轮式拖拉机(不含皮带传动轮式拖拉机) | 40-50马力四轮驱动拖拉机 | 常力工贸有限公司 | 轮式拖拉机 | CL404-A | 功率：30kW；驱动方式：四轮驱动 | 13300.00
638 | 动力机械 | 拖拉机 | 轮式拖拉机(不含皮带传动轮式拖拉机) | 40-50马力四轮驱动拖拉机 | 江苏悦达智能农业装备有限公司（原：马恒达悦达（盐城）拖拉机有限公司） | 轮式拖拉机 | YB404D | 驱动方式：四轮驱动；发动机功率（kw）:29.4 | 13300.00
639 | 动力机械 | 拖拉机 | 轮式拖拉机(不含皮带传动轮式拖拉机) | 40-50马力四轮驱动拖拉机 | 京山三雷重工股份有限公司 | 轮式拖拉机 | 雷木454X | 型式:四轮驱动,外廓尺寸(mm):3340×1630×2540,轴距1870mm,最小使用质量1650kg,标准配重（前/后）：70/260（kg）,变速箱型式:机械空间组成式,换挡方式:机械有级挡,发动机型号：JD4B4M1,制造商：江苏农华智慧科技股份有限公司，标定功率：33.09kW，国三排放阶段 | 13300.00
640 | 动力机械 | 拖拉机 | 轮式拖拉机(不含皮带传动轮式拖拉机) | 40-50马力四轮驱动拖拉机 | 道依茨法尔机械有限公司 | 轮式拖拉机 | FL404E | 型式：四轮驱动；发动机标定功率（kW）：29.5。 | 13300.00
641 | 动力机械 | 拖拉机 | 轮式拖拉机(不含皮带传动轮式拖拉机) | 40-50马力四轮驱动拖拉机 | 山东兖泰拖拉机制造有限公司 | 轮式拖拉机 | 兖泰454A | 标定功率：33.1kw，驱动方式：四轮驱动，轴距(mm)：2010，轮距(mm)：1220/1180，标定牵引力(n)：11000，最小使用质量(kg)：1725，外廓尺寸(mm)：3410×1530×2265 | 13300.00
642 | 动力机械 | 拖拉机 | 轮式拖拉机(不含皮带传动轮式拖拉机) | 40-50马力四轮驱动拖拉机 | 京山三雷重工股份有限公司 | 轮式拖拉机 | 雷木504E | 型式:四轮驱动,外廓尺寸(mm):3450×1600×2200,轴距1740mm,最小使用质量1460kg,标准配重（前/后）：40/260（kg）,变速箱型式:机械空间组成式,换挡方式:机械有级挡,发动机型号：4B5-50V32,制造商：安徽全柴动力股份有限公司，标定功率：36.8kW，国三排放阶段 | 13300.00
643 | 动力机械 | 拖拉机 | 轮式拖拉机(不含皮带传动轮式拖拉机) | 40-50马力四轮驱动拖拉机 | 湖北超能农业装备有限公司 | 轮式拖拉机 | SH454-Y | 型式：四轮驱动；外廓尺寸（长×宽×高）：3200mm×1330mm×2210mm、轴距：1700mm、轮距：900mm-1100mm/1000mm-1200mm、最小使用质量：1915kg、最小离地间隙：235mm、动力输出轴功率：≥28.2kW、发动机标定功率：33.1kW、发动机标定转速：2400r/min、档位数（前进/倒退/爬行）8/2/0、框架上最大提升力：≥7.5kN | 13300.00
644 | 动力机械 | 拖拉机 | 轮式拖拉机(不含皮带传动轮式拖拉机) | 40-50马力四轮驱动拖拉机 | 常力工贸有限公司 | 轮式拖拉机 | CL454 | 功率：33.1kW；驱动方式：四轮驱动 | 13300.00
645 | 动力机械 | 拖拉机 | 轮式拖拉机(不含皮带传动轮式拖拉机) | 40-50马力四轮驱动拖拉机 | 山东兖泰拖拉机制造有限公司 | 轮式拖拉机 | 兖泰454E | 标定功率：33.1kw，驱动方式：四轮驱动，轴距(mm)：1875，轮距(mm)：1115/1210，标定牵引力(n)：9500，最小使用质量(kg)：1595，外廓尺寸(mm)：3520×1510×2185 | 13300.00
646 | 动力机械 | 拖拉机 | 轮式拖拉机(不含皮带传动轮式拖拉机) | 40-50马力四轮驱动拖拉机 | 山东川国机械制造有限公司 | 轮式拖拉机 | TE454 | 发动机功率：33.1kW（45马力）；驱动方式：四轮驱动 | 13300.00
647 | 动力机械 | 拖拉机 | 轮式拖拉机(不含皮带传动轮式拖拉机) | 40-50马力四轮驱动拖拉机 | 邢台市同德机械有限公司 | 轮式拖拉机 | XT454-B | XT454-B:功率:33.1KW,40马力≤功率＜50马力；驱动方式:四轮驱动,轴距:1760MM；发动机与离合器联接方式:直联；启动方式:电起动. | 13300.00
648 | 动力机械 | 拖拉机 | 轮式拖拉机(不含皮带传动轮式拖拉机) | 40-50马力四轮驱动拖拉机 | 山东兖泰拖拉机制造有限公司 | 轮式拖拉机 | 兖泰404A | 标定功率：29.5kw，驱动方式：四轮驱动，轴距(mm)：1930，轮距(mm)：1240/1185，标定牵引力(n)：11000，最小使用质量(kg)：1675，外廓尺寸(mm)：3360×1545×2250 | 13300.00
649 | 动力机械 | 拖拉机 | 轮式拖拉机(不含皮带传动轮式拖拉机) | 40-50马力四轮驱动拖拉机 | 江苏悦达智能农业装备有限公司（原：马恒达悦达（盐城）拖拉机有限公司） | 轮式拖拉机 | YB404 | 驱动方式：四轮驱动；发动机功率：驱动方式：29.4 | 13300.00
650 | 动力机械 | 拖拉机 | 轮式拖拉机(不含皮带传动轮式拖拉机) | 50-60马力四轮驱动拖拉机 | 常力工贸有限公司 | 轮式拖拉机 | CL504 | 发动机功率：36.8kW；驱动方式：四轮驱动 | 17000.00
651 | 动力机械 | 拖拉机 | 轮式拖拉机(不含皮带传动轮式拖拉机) | 50-60马力四轮驱动拖拉机 | 山东兖泰拖拉机制造有限公司 | 轮式拖拉机 | 兖泰504E | 标定功率：36.8kw，驱动方式：四轮驱动，轴距(mm)：1940，轮距(mm)：1205/1173，标定牵引力(n)：9000，最小使用质量(kg)：1715，外廓尺寸(mm)：3595×1510×2245 | 17000.00
652 | 动力机械 | 拖拉机 | 轮式拖拉机(不含皮带传动轮式拖拉机) | 50-60马力四轮驱动拖拉机 | 山东凯斯迪尔农业装备有限公司 | 轮式拖拉机 | DR504C | 功率：36.8KW（50马力）； 驱动方式：四轮驱动； | 17000.00
653 | 动力机械 | 拖拉机 | 轮式拖拉机(不含皮带传动轮式拖拉机) | 50-60马力四轮驱动拖拉机 | 山东川国机械制造有限公司 | 轮式拖拉机 | TE504 | 发动机功率：36.8kW（50马力）；驱动方式：四轮驱动 | 17000.00
654 | 动力机械 | 拖拉机 | 轮式拖拉机(不含皮带传动轮式拖拉机) | 50-60马力四轮驱动拖拉机 | 江苏悦达智能农业装备有限公司（原：马恒达悦达（盐城）拖拉机有限公司） | 轮式拖拉机 | YD504 | 驱动方式：四轮驱动；发动机功率（kw）:36.8 | 17000.00
655 | 动力机械 | 拖拉机 | 轮式拖拉机(不含皮带传动轮式拖拉机) | 50-60马力四轮驱动拖拉机 | 特拉克（潍坊）农业装备有限公司 | 轮式拖拉机 | TK504A | 功率：50马力；驱动方式：四轮驱动；排放标准：国三。 | 17000.00
656 | 动力机械 | 拖拉机 | 轮式拖拉机(不含皮带传动轮式拖拉机) | 50-60马力四轮驱动拖拉机 | 邢台市同德机械有限公司 | 轮式拖拉机 | XT504-B | XT504-B:功率:36.75KW,50马力≤功率＜60马力；驱动方式:四轮驱动,轴距:1760MM；发动机 与离合器联接方式:直联；启动方式:电起动. | 17000.00
657 | 动力机械 | 拖拉机 | 轮式拖拉机(不含皮带传动轮式拖拉机) | 50-60马力四轮驱动拖拉机 | 山东迪拖农业装备有限公司 | 轮式拖拉机 | 迪拖504 | 外廓尺寸(长X宽X高)(MM)3550×1670×2510（安全架）；最小使用质量KG:1900；发动机功率KW:36.8；驱动方式:四轮驱动； | 17000.00
658 | 动力机械 | 拖拉机 | 轮式拖拉机(不含皮带传动轮式拖拉机) | 50-60马力四轮驱动拖拉机 | 特拉克（潍坊）农业装备有限公司 | 轮式拖拉机 | TK504 | 功率：50马力；驱动方式：四轮驱动；排放标准：国三。 | 17000.00
659 | 动力机械 | 拖拉机 | 轮式拖拉机(不含皮带传动轮式拖拉机) | 50-60马力四轮驱动拖拉机 | 常州东风农机集团有限公司 | 轮式拖拉机 | DF554G3 | 四轮驱动,液压转向,梭形档,安全架(驾驶室选装),最小离地间隙417MM,最小使用质量2367KG,前进档位数12F,倒退档位数12R,发动机与离合器为直联式,电起动,最大牵引力18.66kN,发动机配四达SD4BW3Z,常柴4G33T-55G31E1. | 17000.00
660 | 动力机械 | 拖拉机 | 轮式拖拉机(不含皮带传动轮式拖拉机) | 50-60马力四轮驱动拖拉机 | 潍坊沃富田农业装备有限公司 | 轮式拖拉机 | WFT504A | 功率：36.8kW(50马力）；驱动方式：四轮驱动 | 17000.00
661 | 动力机械 | 拖拉机 | 轮式拖拉机(不含皮带传动轮式拖拉机) | 50-60马力四轮驱动拖拉机 | 道依茨法尔机械有限公司 | 轮式拖拉机 | FL504E | 型式：四轮驱动；发动机标定功率（kW）：36.8。 | 17000.00
662 | 动力机械 | 拖拉机 | 轮式拖拉机(不含皮带传动轮式拖拉机) | 50-60马力四轮驱动拖拉机 | 洛阳映山红拖拉机有限公司 | 轮式拖拉机 | 新东方554 | 标定功率：40.5Kw；整机形式：4×4四轮驱动；外廓尺寸（长×宽×高）：3600×1520×2240；轮距（前轮/后轮）：1280/1220;轴距：1800；轮距调整方式：不可调/无级调整；最小使用质量kg：1485；标准配重(前/后)kg：50/140；档位数(前进/倒退/爬行)：8/2/0；主变速档位数*副变速档位数/其他档位数：4+1、2/0；发动机与离合器联接方式：直联式；起动方式：电起动；翻倾防护装置（驾驶室或安全框架）：安全架；前照灯型号：SZ550.48.030A/031A；转向系型式：全液压前轮转向；行车制动系型式：蹄式；驻车制动系型式：手刹式；离合器型式：干式、单作用；传动系变速箱型式：（4+1）X2机械组成式；主变速箱换档方式：啮合套；副变速箱换档方式：啮合套；轮胎型号(前轮/后轮)：6.5-16/12.2-24 | 17000.00
663 | 动力机械 | 拖拉机 | 轮式拖拉机(不含皮带传动轮式拖拉机) | 50-60马力四轮驱动拖拉机 | 常力工贸有限公司 | 轮式拖拉机 | CL504-A | 发动机功率：36.8kW；驱动方式：四轮驱动 | 17000.00
664 | 动力机械 | 拖拉机 | 轮式拖拉机(不含皮带传动轮式拖拉机) | 50-60马力四轮驱动拖拉机 | 京山三雷重工股份有限公司 | 轮式拖拉机 | 雷木504X | 型式:四轮驱动,外廓尺寸(mm):3490×1660×2580,轴距1880mm,最小使用质量1850kg,标准配重（前/后）：70/260（kg）,变速箱型式:机械空间组成式,换挡方式:机械有级挡,发动机型号：4D32T31/504,制造商：浙江新柴股份有限公司，标定功率：36.8kW，国三排放阶段 | 17000.00
665 | 动力机械 | 拖拉机 | 轮式拖拉机(不含皮带传动轮式拖拉机) | 50-60马力四轮驱动拖拉机 | 洛阳映山红拖拉机有限公司 | 轮式拖拉机 | 新东方504 | 标定功率：36.8Kw；整机形式：4×4四轮驱动；外廓尺寸（长×宽×高）：3600×1520×2240；轮距（前轮/后轮）：1280/1220;轴距：1900;轮距调整方式：不可调/不可调；最小使用质量kg：1525；标准配重(前/后)kg：50/140；档位数(前进/倒退/爬行)：8/2/0；主变速档位数*副变速档位数/其他档位数：4+1、2/0；发动机与离合器联接方式：直联式；起动方式：电起动；翻倾防护装置（驾驶室或安全框架）：框架式；前照灯型号：SZ550.48.030A；转向系型式：全液压前轮转向；行车制动系型式：蹄式；驻车制动系型式：手刹式；离合器型式：干式、单作用；传动系变速箱型式：（4+1）X2机械组成式；主变速箱换档方式：啮合套；副变速箱换档方式：啮合套；轮胎型号(前轮/后轮)：6.5-16/12.4-24 | 17000.00
666 | 动力机械 | 拖拉机 | 轮式拖拉机(不含皮带传动轮式拖拉机) | 50-60马力四轮驱动拖拉机 | 潍坊奥利达机械有限公司 | 轮式拖拉机 | ALD554 | 标定功率：55马力（40.4kw）；驱动方式：四轮驱动 | 17000.00
667 | 动力机械 | 拖拉机 | 轮式拖拉机(不含皮带传动轮式拖拉机) | 50-60马力四轮驱动拖拉机 | 湖北超能农业装备有限公司 | 轮式拖拉机 | SH504-Y | 型式：四轮驱动；外廓尺寸（长×宽×高）：3200mm×1330mm×2210mm、轴距：1700mm、轮距：900mm-1100mm/1000mm-1200mm、最小使用质量：1895kg、最小离地间隙：240mm、动力输出轴功率：≥31.3kW、发动机标定功率：36.8kW、发动机标定转速：2400r/min、档位数（前进/倒退/爬行）8/2/0、框架上最大提升力：≥8.3kN | 17000.00
668 | 动力机械 | 拖拉机 | 轮式拖拉机(不含皮带传动轮式拖拉机) | 50-60马力四轮驱动拖拉机 | 邢台市同德机械有限公司 | 轮式拖拉机 | XT-504 | XT-504:功率:36.75KW,50马力≤功率＜60马力；驱动方式:四轮驱动,轴距:1860MM；发动机与离合器联接方式:直联；启动方式:电起动. | 17000.00
669 | 动力机械 | 拖拉机 | 轮式拖拉机(不含皮带传动轮式拖拉机) | 50-60马力四轮驱动拖拉机 | 宁波奔野重工股份有限公司 | 轮式拖拉机 | ZT504-2 | 发动机标定功率：36.8kW（50马力）；驱动方式：四轮驱动；排放阶段：国三 | 17000.00
670 | 动力机械 | 拖拉机 | 轮式拖拉机(不含皮带传动轮式拖拉机) | 60-70马力四轮驱动拖拉机 | 洛阳映山红拖拉机有限公司 | 轮式拖拉机 | 新东方604 | 标定功率：44.2Kw；整机形式：4×4四轮驱动；外廓尺寸（长×宽×高）：3600×1520×2240；轮距（前轮/后轮）：1280/1220;轴距：1800轮距调整方式：不可调/无级可调；最小使用质量kg：1485；标准配重(前/后)kg：50/140；档位数(前进/倒退/爬行)：8/2/0；主变速档位数*副变速档位数/其他档位数：4+1、2/0；发动机与离合器联接方式：直联式；起动方式：电起动；翻倾防护装置（驾驶室或安全框架）：两柱式安全架；前照灯型号：SZ550.48.030A/031A；转向系型式：全液压前轮转向；行车制动系型式：蹄式；驻车制动系型式：手刹式；前驱动桥型式：/；离合器型式：干式、单作用；传动系变速箱型式：（4+1）X2）机械组成式；主变速箱换档方式：啮合套；副变速箱换档方式：啮合套；轮胎型号(前轮/后轮)：6.5-16/11.2-24 | 18300.00
671 | 动力机械 | 拖拉机 | 轮式拖拉机(不含皮带传动轮式拖拉机) | 60-70马力四轮驱动拖拉机 | 山东凯斯迪尔农业装备有限公司 | 轮式拖拉机 | DR604C | 功率：44.1KW（60马力）；驱动方式：四轮驱动；; | 18300.00
672 | 动力机械 | 拖拉机 | 轮式拖拉机(不含皮带传动轮式拖拉机) | 60-70马力四轮驱动拖拉机 | 邢台市同德机械有限公司 | 轮式拖拉机 | XT-604 | XT-604:功率:44.1KW,60马力≤功率＜70马力； 驱动方式:四轮驱动,轴距:1860MM；发动机与离 合器联接方式:直联；启动方式:电起动. | 18300.00
673 | 动力机械 | 拖拉机 | 轮式拖拉机(不含皮带传动轮式拖拉机) | 60-70马力四轮驱动拖拉机 | 江苏悦达智能农业装备有限公司（原：马恒达悦达（盐城）拖拉机有限公司） | 轮式拖拉机 | YD604 | 驱动方式：四轮驱动；发动机功率（kw）:44.1 | 18300.00
674 | 动力机械 | 拖拉机 | 轮式拖拉机(不含皮带传动轮式拖拉机) | 60-70马力四轮驱动拖拉机 | 山东迪拖农业装备有限公司 | 轮式拖拉机 | 迪拖704 | 外廓尺寸(长X宽X高)(MM)3650×1670×2700（驾驶室）3650×1670×2550（安全架）；最小使用质量KG:2200(驾驶室) 1960(安全架)；发动机功率KW:52；驱动方式:四轮驱动； | 18300.00
675 | 动力机械 | 拖拉机 | 轮式拖拉机(不含皮带传动轮式拖拉机) | 60-70马力四轮驱动拖拉机 | 山东兖泰拖拉机制造有限公司 | 轮式拖拉机 | 兖泰泰山604D | 标定功率：44.1kw，驱动方式：四轮驱动，轴距(mm)：1690，轮距(mm)：1030/940，标定牵引力(n)：10500，最小使用质量(kg)：1690，外廓尺寸(mm)：3180×1290×2170 | 18300.00
676 | 动力机械 | 拖拉机 | 轮式拖拉机(不含皮带传动轮式拖拉机) | 60-70马力四轮驱动拖拉机 | 湖北超能农业装备有限公司 | 轮式拖拉机 | SH604-E1 | 型式：四轮驱动；外廓尺寸（长×宽×高）：3350mm×1560mm×2500mm、轴距：1900mm、轮距：900mm-1200mm/1000mm-1200mm、最小使用质量：2050kg、最小离地间隙：350mm、动力输出轴功率：≥37.6kW、发动机标定功率：44.2kW、发动机标定转速：2400r/min、档位数（前进/倒退/爬行）8/2/0、框架上最大提升力：≥10kN | 18300.00
677 | 动力机械 | 拖拉机 | 轮式拖拉机(不含皮带传动轮式拖拉机) | 60-70马力四轮驱动拖拉机 | 潍坊米基林农业机械有限公司 | 轮式拖拉机 | 604A | 功率：44.2Kw 驱动方式：四轮驱动 排放阶段：国三 | 18300.00
678 | 动力机械 | 拖拉机 | 轮式拖拉机(不含皮带传动轮式拖拉机) | 60-70马力四轮驱动拖拉机 | 特拉克（潍坊）农业装备有限公司 | 轮式拖拉机 | TK604 | 功率：60马力；驱动方式：四轮驱动；排放标准：国三。 | 18300.00
679 | 动力机械 | 拖拉机 | 轮式拖拉机(不含皮带传动轮式拖拉机) | 60-70马力四轮驱动拖拉机 | 京山三雷重工股份有限公司 | 轮式拖拉机 | 雷木604D | 型式:四轮驱动,外廓尺寸(mm):3560×1620×2580（防翻架）/3560×1650×2600（四柱驾驶室）/3560×1650×2600（六柱驾驶室）,轴距1980mm,最小使用质量：2050kg（防翻架）/2050kg（梭式换挡）/2230kg（四柱驾驶室）/2260kg（六柱驾驶室）,标准配重（前/后）：70/260（kg）,变速箱型式:机械空间组成式,换挡方式:机械有级挡 ,发动机型号：4B2-60U32,制造商：安徽全柴动力股份有限公司，标定功率：44.2kW，国三排放阶段 | 18300.00
680 | 动力机械 | 拖拉机 | 轮式拖拉机(不含皮带传动轮式拖拉机) | 60-70马力四轮驱动拖拉机 | 京山三雷重工股份有限公司 | 轮式拖拉机 | 雷木604E | 型式:四轮驱动,外廓尺寸(mm):3450×1600×2200,轴距1800mm,最小使用质量1750kg,标准配重（前/后）:40/260（kg）,变速箱型式:机械空间组成式,换挡方式:机械有级挡,发动机型号：4B2-60U32,制造商：安徽全柴动力股份有限公司，标定功率：44.2kW，国三排放阶段 | 18300.00
681 | 动力机械 | 拖拉机 | 轮式拖拉机(不含皮带传动轮式拖拉机) | 60-70马力四轮驱动拖拉机 | 山东凯斯迪尔农业装备有限公司 | 轮式拖拉机 | DR604B | 功率：44KW（60马力）;驱动方式 ：四轮驱动 ; | 18300.00
682 | 动力机械 | 拖拉机 | 轮式拖拉机(不含皮带传动轮式拖拉机) | 60-70马力四轮驱动拖拉机 | 宁波奔野重工股份有限公司 | 轮式拖拉机 | 604 | 发动机标定功率：44.1kW；驱动方式：四轮驱动；排放阶段：国三 | 18300.00
683 | 动力机械 | 拖拉机 | 轮式拖拉机(不含皮带传动轮式拖拉机) | 60-70马力四轮驱动拖拉机 | 常力工贸有限公司 | 轮式拖拉机 | CL604 | 发动机功率：44.1kW；驱动方式：四轮驱动 | 18300.00
684 | 动力机械 | 拖拉机 | 轮式拖拉机(不含皮带传动轮式拖拉机) | 60-70马力四轮驱动拖拉机 | 潍坊奥利达机械有限公司 | 轮式拖拉机 | ALD604-C | 标定功率：60马力（44.2kw）；驱动方式：四轮驱动 | 18300.00
685 | 动力机械 | 拖拉机 | 轮式拖拉机(不含皮带传动轮式拖拉机) | 60-70马力四轮驱动拖拉机 | 山东川国机械制造有限公司 | 轮式拖拉机 | TE604 | 发动机功率：44.5kW（60马力）；驱动方式：四轮驱动 | 18300.00
686 | 动力机械 | 拖拉机 | 轮式拖拉机(不含皮带传动轮式拖拉机) | 60-70马力四轮驱动拖拉机 | 道依茨法尔机械有限公司 | 轮式拖拉机 | FL604E | 型式：四轮驱动；发动机标定功率（kW）：44.1。 | 18300.00
687 | 动力机械 | 拖拉机 | 轮式拖拉机(不含皮带传动轮式拖拉机) | 60-70马力四轮驱动拖拉机 | 湖北超能农业装备有限公司 | 轮式拖拉机 | SH604-E | 型式：四轮驱动；外廓尺寸（长×宽×高）：3350mm×1300mm×2240mm、轴距：1770mm、轮距：900mm-1100mm/1000mm-1200mm、最小使用质量：2050kg、最小离地间隙：240mm、动力输出轴功率：≥37.6kW、发动机标定功率：44.2kW、发动机标定转速：2400r/min、档位数（前进/倒退/爬行）8/2/0、框架上最大提升力：≥10kN | 18300.00
688 | 动力机械 | 拖拉机 | 轮式拖拉机(不含皮带传动轮式拖拉机) | 60-70马力四轮驱动拖拉机 | 山东瑞科农业装备有限公司 | 轮式拖拉机 | HT604 | 驱动形式:四轮驱动；标定功率:44.2kw. | 18300.00
689 | 动力机械 | 拖拉机 | 轮式拖拉机(不含皮带传动轮式拖拉机) | 60-70马力四轮驱动拖拉机 | 宁波奔野重工股份有限公司 | 轮式拖拉机 | 654 | 发动机标定功率：48kW；驱动方式：四轮驱动；排放阶段：国三 | 18300.00
690 | 动力机械 | 拖拉机 | 轮式拖拉机(不含皮带传动轮式拖拉机) | 60-70马力四轮驱动拖拉机 | 山东科尔农业装备有限公司 | 轮式拖拉机 | 科尔604B | 外廓尺寸（长*宽*高）：3585×1655×2435选装`防翻架3585×1655×2280（mm) , 轴距：1865mm， 常用轮距（前轮/后轮）：1250/1360选装防翻架1250/1310（mm)，最小使用质量：1880/1810kg， 档位：8+2滑移齿轮， 最大牵引力：≧14.8KN， 动力输出转速（PTO): 850/650选装540/1000或760/850（r/min) ，转向形式：前轮液压转向，发动机型号：安徽全柴国三4B2-60U329 ( 选装华源莱动国三4TD60 或潍柴扬州动力国三WP3.2G61E316 功率：44.2(选装44.1/44.2）KW，排放阶段：国三， 驱动方式：四轮驱动 | 18300.00
691 | 动力机械 | 拖拉机 | 轮式拖拉机(不含皮带传动轮式拖拉机) | 70-80马力四轮驱动拖拉机 | 山东凯斯迪尔农业装备有限公司 | 轮式拖拉机 | DR704C | 功率：51.5KW(70马力 ；驱动型式：四轮驱动 ； | 24300.00
692 | 动力机械 | 拖拉机 | 轮式拖拉机(不含皮带传动轮式拖拉机) | 70-80马力四轮驱动拖拉机 | 江苏悦达智能农业装备有限公司（原：马恒达悦达（盐城）拖拉机有限公司） | 轮式拖拉机 | YE704-1 | 驱动方式：四轮驱动；发动机功率（kw）:51.5 | 24300.00
693 | 动力机械 | 拖拉机 | 轮式拖拉机(不含皮带传动轮式拖拉机) | 70-80马力四轮驱动拖拉机 | 常力工贸有限公司 | 轮式拖拉机 | CL704 | 发动机功率：51.5kW；驱动方式；四轮驱动 | 24300.00
694 | 动力机械 | 拖拉机 | 轮式拖拉机(不含皮带传动轮式拖拉机) | 70-80马力四轮驱动拖拉机 | 潍坊沃富田农业装备有限公司 | 轮式拖拉机 | WFT704A | 功率：51.5kW（70马力）；驱动方式：四轮驱动 | 24300.00
695 | 动力机械 | 拖拉机 | 轮式拖拉机(不含皮带传动轮式拖拉机) | 70-80马力四轮驱动拖拉机 | 江苏悦达智能农业装备有限公司（原：马恒达悦达（盐城）拖拉机有限公司） | 轮式拖拉机 | YE704 | 驱动方式：四轮驱动；发动机功率（kw）:51.5 | 24300.00
696 | 动力机械 | 拖拉机 | 轮式拖拉机(不含皮带传动轮式拖拉机) | 70-80马力四轮驱动拖拉机 | 洛阳映山红拖拉机有限公司 | 轮式拖拉机 | 新东方704C | 标定功率：51.5Kw；整机形式：4×4四轮驱动；外廓尺寸（长×宽×高）：3850×1715×2760；轮距（前轮/后轮）：1200/1320;轴距：1970；轮距调整方式：不可调/无级可调；最小使用质量kg：2120；标准配重(前/后)kg：100/180；档位数(前进/倒退/爬行)：8/2/0；主变速档位数*副变速档位数/其他档位数：4+1、2/0；发动机与离合器联接方式：直联式；起动方式：电起动；翻倾防护装置（驾驶室或安全框架）：框架式；前照灯型号：SZ550.48.030A/031A；转向系型式：全液压前轮转向；行车制动系型式：蹄式；驻车制动系型式：手刹式；离合器型式：干式、单作用；传动系变速箱型式：（4+1）X2）机械组成式；主变速箱换档方式：啮合套；副变速箱换档方式：啮合套；轮胎型号(前轮/后轮)：8.30-20/12.4-28 | 24300.00
697 | 动力机械 | 拖拉机 | 轮式拖拉机(不含皮带传动轮式拖拉机) | 70-80马力四轮驱动拖拉机 | 山东兖泰拖拉机制造有限公司 | 轮式拖拉机 | 兖泰泰山704 | 标定功率：51.5kw，驱动方式：四轮驱动，轴距(mm)：1930，轮距(mm)：1100/1200，标定牵引力(n)：15500，最小使用质量(kg)：1970，外廓尺寸(mm)：3665×1525×2200 | 24300.00
698 | 动力机械 | 拖拉机 | 轮式拖拉机(不含皮带传动轮式拖拉机) | 70-80马力四轮驱动拖拉机 | 湖北超能农业装备有限公司 | 轮式拖拉机 | SH704-B2 | 型式：四轮驱动；外廓尺寸（长×宽×高）：3550mm×1300mm×2400mm、轴距：1950mm、轮距：950mm-1310mm/1000mm-1375mm、最小使用质量：2300kg、最小离地间隙：280mm、动力输出轴功率：≥43.8kW、发动机标定功率：51.5kW、发动机标定转速：2400r/min、档位数（前进/倒退/爬行）12/12/0、框架上最大提升力：≥12.5kN | 24300.00
699 | 动力机械 | 拖拉机 | 轮式拖拉机(不含皮带传动轮式拖拉机) | 70-80马力四轮驱动拖拉机 | 宁波奔野重工股份有限公司 | 轮式拖拉机 | 704 | 发动机标定功率：51.5kW；驱动方式：四轮驱动；排放阶段：国三 | 24300.00
700 | 动力机械 | 拖拉机 | 轮式拖拉机(不含皮带传动轮式拖拉机) | 70-80马力四轮驱动拖拉机 | 山东科尔农业装备有限公司 | 轮式拖拉机 | 科尔704B | 外廓尺寸（长*宽*高）3915×1690×2680(选装防翻架3915×1690×2440)mm, 轴距：1940mm， 常用轮距（前轮/后轮）：1250/1310(选装防翻架1250/1310)mm，最小使用质量：2280/2090kg， 档位：8+2滑移齿轮， 最大牵引力：≧17.8KN， 动力输出转速（PTO): 850/650(选装540/1000或760/850)r/min ，转向形式：前轮液压转向，发动机型号：安徽全柴国三4C5-70U32 ( 选装山东云内动力国三YN4P070-33CR或浙江新柴国三4D32ZT33-704 功率：51.5(选装51.5/52）KW， 排放阶段：国三，驱动方式：四轮驱动 | 24300.00
701 | 动力机械 | 拖拉机 | 轮式拖拉机(不含皮带传动轮式拖拉机) | 70-80马力四轮驱动拖拉机 | 京山三雷重工股份有限公司 | 轮式拖拉机 | 雷木704-DX | 型式:四轮驱动,外廓尺寸(mm):3600×1680×2600（防翻架）/3655×1700×2685（四柱驾驶室）/3650×1700×2710（六柱驾驶室）,轴距1970mm,最小使用质量：2180kg（防翻架）/2180kg（梭式换挡）/2450kg（四柱驾驶室）/2470kg（六柱驾驶室）,标准配重（前/后）：70/260（kg）,变速箱型式:机械空间组成式,换挡方式:机械有级挡 ,发动机型号：4D32ZT31/704,制造商：浙江新柴股份有限公司，标定功率：51.5kW，国三排放阶段 | 24300.00
702 | 动力机械 | 拖拉机 | 轮式拖拉机(不含皮带传动轮式拖拉机) | 70-80马力四轮驱动拖拉机 | 京山三雷重工股份有限公司 | 轮式拖拉机 | 雷木704X | 型式:四轮驱动，外廓尺寸(mm):3500×1625×2600，轴距1890mm,最小使用质量2180kg,标准配重（前/后）:70/260（kg）,变速箱型式:机械空间组成式,换挡方式:机械有级挡,发动机型号：4D32ZT31/704,制造商：浙江新柴股份有限公司，标定功率：51.5kW,国三排放阶段。 | 24300.00
703 | 动力机械 | 拖拉机 | 轮式拖拉机(不含皮带传动轮式拖拉机) | 70-80马力四轮驱动拖拉机 | 山东凯斯迪尔农业装备有限公司 | 轮式拖拉机 | DR704B | 功率：51.5KW（70马力）；驱动方式：四轮驱动 ; | 24300.00
704 | 动力机械 | 拖拉机 | 轮式拖拉机(不含皮带传动轮式拖拉机) | 70-80马力四轮驱动拖拉机 | 山东飞迅驰农业装备有限公司 | 轮式拖拉机 | 飞驰704 | 功率：51.5kW/70马力；驱动方式：四轮驱动 | 24300.00
705 | 动力机械 | 拖拉机 | 轮式拖拉机(不含皮带传动轮式拖拉机) | 80-90马力四轮驱动拖拉机 | 山东鲁潍农业装备有限公司 | 轮式拖拉机 | 丰利804A | 外廓尺寸：3300×1600×2100mm，四轮驱动，发动机标定功率58.8kW，轴距：1720mm，最小使用质量1650kg，最大配重（前/后）：144/300kg，档位（前进/倒退/爬行）：8/2/0，发动机与离合器联接方式：直联，起动方式：电启动，变速箱型式：（4+1）×2组成式，无驾驶室，有安全架。 | 29200.00
706 | 动力机械 | 拖拉机 | 轮式拖拉机(不含皮带传动轮式拖拉机) | 80-90马力四轮驱动拖拉机 | 华创机器人制造有限公司 | 轮式拖拉机 | 华创沃尔-804E-1 | 型号：华创沃尔-804E-1；整机型式：四轮驱动； 整机发动机厂家：山东华源莱动内燃机有限公司；发动机型号：4TD80；标定功率：58.8KW；标定转速：2400r/min；排放阶段：第三阶段； | 29200.00
707 | 动力机械 | 拖拉机 | 轮式拖拉机(不含皮带传动轮式拖拉机) | 80-90马力四轮驱动拖拉机 | 潍坊奥利达机械有限公司 | 轮式拖拉机 | ALD804 | 标定功率：80马力（59kw）；驱动方式：四轮驱动 | 29200.00
708 | 动力机械 | 拖拉机 | 轮式拖拉机(不含皮带传动轮式拖拉机) | 80-90马力四轮驱动拖拉机 | 京山三雷重工股份有限公司 | 轮式拖拉机 | 雷木804-DX | 型式:四轮驱动,外廓尺寸(mm):3620×1580×2500（防翻架）/3620×1780×2710（四柱驾驶室）/3620×1780×2660（六柱驾驶室）,轴距1940mm,最小使用质量：2220kg（防翻架）/2410kg（梭式换挡）/2410kg（四柱驾驶室）/2490kg（六柱驾驶室）,标准配重（前/后）：130/260（kg）,变速箱型式:机械空间组成式,换挡方式:机械有级挡 ,发动机型号：4D32ZT32/804,制造商：浙江新柴股份有限公司，标定功率：59kW，国三排放阶段 | 29200.00
709 | 动力机械 | 拖拉机 | 轮式拖拉机(不含皮带传动轮式拖拉机) | 80-90马力四轮驱动拖拉机 | 山东瑞科农业装备有限公司 | 轮式拖拉机 | HT804 | 驱动形式:四轮驱动；标定功率:58.8kw | 29200.00
710 | 动力机械 | 拖拉机 | 轮式拖拉机(不含皮带传动轮式拖拉机) | 80-90马力四轮驱动拖拉机 | 山东川国机械制造有限公司 | 轮式拖拉机 | TB804 | 发动机功率：58.8kW（80马力）；驱动方式：四轮驱动 | 29200.00
711 | 动力机械 | 拖拉机 | 轮式拖拉机(不含皮带传动轮式拖拉机) | 80-90马力四轮驱动拖拉机 | 江苏悦达智能农业装备有限公司（原：马恒达悦达（盐城）拖拉机有限公司） | 轮式拖拉机 | YE804 | 驱动方式：四轮驱动；发动机功率（kw）:58.8 | 29200.00
712 | 动力机械 | 拖拉机 | 轮式拖拉机(不含皮带传动轮式拖拉机) | 80-90马力四轮驱动拖拉机 | 湖北超能农业装备有限公司 | 轮式拖拉机 | SH804-B | 型式：四轮驱动；外廓尺寸（长×宽×高）：3950mm×1850mm×2500mm、轴距：2050mm、轮距：950mm-1310mm/1000mm-1400mm、最小使用质量：2720kg、最小离地间隙：380mm、动力输出轴功率：≥50.15kW、发动机标定功率：59kW、发动机标定转速：2400r/min、档位数（前进/倒退/爬行）12/12/0、框架上最大提升力：≥14.2kN | 29200.00
713 | 动力机械 | 拖拉机 | 轮式拖拉机(不含皮带传动轮式拖拉机) | 80-90马力四轮驱动拖拉机 | 潍坊米基林农业机械有限公司 | 轮式拖拉机 | 804A | 功率:59KW;驱动方式:四轮驱动 ; | 29200.00
714 | 动力机械 | 拖拉机 | 轮式拖拉机(不含皮带传动轮式拖拉机) | 80-90马力四轮驱动拖拉机 | 京山三雷重工股份有限公司 | 轮式拖拉机 | 雷木804E | 型式:四轮驱动,外廓尺寸(mm):3500×1550×2460,轴距1970mm,最小使用质量2310kg,标准配重（前/后）:60/120（kg）,变速箱型式:机械空间组成式,换挡方式:机械有级挡,发动机型号：4D32ZT32/804,制造商：浙江新柴股份有限公司，标定功率：59kW，国三排放阶段 | 29200.00
715 | 动力机械 | 拖拉机 | 轮式拖拉机(不含皮带传动轮式拖拉机) | 80-90马力四轮驱动拖拉机 | 山东飞迅驰农业装备有限公司 | 轮式拖拉机 | 飞驰804 | 功率：59kW/80马力；驱动方式：四轮驱动 | 29200.00
716 | 动力机械 | 拖拉机 | 轮式拖拉机(不含皮带传动轮式拖拉机) | 80-90马力四轮驱动拖拉机 | 山东凯斯迪尔农业装备有限公司 | 轮式拖拉机 | DR804B | 功率:59KW(80马力）;驱动方式 四轮驱动； | 29200.00
717 | 动力机械 | 拖拉机 | 轮式拖拉机(不含皮带传动轮式拖拉机) | 80-90马力四轮驱动拖拉机 | 洛阳映山红拖拉机有限公司 | 轮式拖拉机 | 新东方804C | 标定功率：58.8Kw；整机形式：4×4四轮驱动；外廓尺寸（长×宽×高）：3750×1500×2320；轮距（前轮/后轮）：1265/1205;轴距：1960；轮距调整方式：不可调/不可调；最小使用质量kg：1750；标准配重(前/后)kg：50/160；档位数(前进/倒退/爬行)：8/2/0；主变速档位数*副变速档位数/其他档位数：4+1、2/0；发动机与离合器联接方式：直联式；起动方式：电起动；翻倾防护装置（驾驶室或安全框架）；两柱式；前照灯型号：SZ550.48.030A/031A；转向系型式：全液压前轮转向；行车制动系型式：盘式制动器；驻车制动系型式：锁定踏板式；离合器型式：干式、双作用；传动系变速箱型式：（4+1）X2机械组成式；主变速箱换档方式：啮合套；副变速箱换档方式：啮合套；轮胎型号(前轮/后轮)：7.5-16/11.2-28 | 29200.00
718 | 动力机械 | 拖拉机 | 轮式拖拉机(不含皮带传动轮式拖拉机) | 80-90马力四轮驱动拖拉机 | 山东兖泰拖拉机制造有限公司 | 轮式拖拉机 | 兖泰泰山804 | 标定功率：58.8kw，驱动方式：四轮驱动，轴距(mm)：1930，轮距(mm)：1100/1200，标定牵引力(n)：12000，最小使用质量(kg)：2150，外廓尺寸(mm)：3665×1525×2200 | 29200.00
719 | 动力机械 | 拖拉机 | 轮式拖拉机(不含皮带传动轮式拖拉机) | 80-90马力四轮驱动拖拉机 | 京山三雷重工股份有限公司 | 轮式拖拉机 | 雷木804X | 型式:四轮驱动，外廓尺寸(mm):3470×1630×2600，轴距1840mm,最小使用质量2410kg,标准配重（前/后）:130/260（kg）,变速箱型式:机械空间组成式,换挡方式:机械有级挡,发动机型号：4D32ZT32/804,制造商：浙江新柴股份有限公司，标定功率：59kW,国三排放阶段。 | 29200.00
720 | 动力机械 | 拖拉机 | 轮式拖拉机(不含皮带传动轮式拖拉机) | 80-90马力四轮驱动拖拉机 | 常州东风农机集团有限公司 | 轮式拖拉机 | DF804-3 | 四轮驱动,液压转向，外观3825*1646*2523（mm),配装安全架(驾驶室选装),梭形挡(爬行档选装),最小离地间隙400MM,最小使用质量2585KG,前进挡位数12F,倒退档位数12R,最大牵引力16.2KN,发动机与离合器为直联,电起动,发动机配常柴4G33V16-80G31C（增压中冷），玉柴YC4DK90-T303,东方红LR4M5U23/0588E，云内YN4PL080-33CR | 29200.00
721 | 动力机械 | 拖拉机 | 轮式拖拉机(不含皮带传动轮式拖拉机) | 80-90马力四轮驱动拖拉机 | 洛阳泰红农业机械有限公司 | 轮式拖拉机 | 804 | 功率：58.8kw；驱动方式:四轮驱动。 | 29200.00
722 | 动力机械 | 拖拉机 | 轮式拖拉机(不含皮带传动轮式拖拉机) | 80-90马力四轮驱动拖拉机 | 湖北超能农业装备有限公司 | 轮式拖拉机 | SH804-B2 | 型式：四轮驱动；外廓尺寸（长×宽×高）：3550mm×1300mm×2400mm、轴距：1950mm、轮距：950mm-1310mm/1000mm-1375mm、最小使用质量：2300kg、最小离地间隙：280mm、动力输出轴功率：≥50.15kW、发动机标定功率：59kW、发动机标定转速：2400r/min、档位数（前进/倒退/爬行）12/12/0、框架上最大提升力：≥14.2kN | 29200.00
723 | 动力机械 | 拖拉机 | 轮式拖拉机(不含皮带传动轮式拖拉机) | 90-100马力四轮驱动拖拉机 | 山东川国机械制造有限公司 | 轮式拖拉机 | TB904 | 发动机功率：66.2kW（90马力）；驱动方式：四轮驱动 | 33800.00
724 | 动力机械 | 拖拉机 | 轮式拖拉机(不含皮带传动轮式拖拉机) | 90-100马力四轮驱动拖拉机 | 常州东风农机集团有限公司 | 轮式拖拉机 | DF954X | 四轮驱动,液压驱动,安全架(驾驶室选装),梭形挡(爬行档选装),最小离地间隙427MM,最小使用质量4330KG,前进挡位数12F,倒退档位数4R,最大牵引力21.5KN,发动机与离合器为直联,电起动,发动机配潍柴WP4.1G95E310,洛柴LR4A3LR23/0700,上柴SC4H110.3G3,玉柴YC4A105-T301 | 33800.00
725 | 动力机械 | 拖拉机 | 轮式拖拉机(不含皮带传动轮式拖拉机) | 90-100马力四轮驱动拖拉机 | 潍坊奥利达机械有限公司 | 轮式拖拉机 | ALD904-B | 标定功率：90马力（66.2kw）；驱动方式：四轮驱动 | 33800.00
726 | 动力机械 | 拖拉机 | 轮式拖拉机(不含皮带传动轮式拖拉机) | 90-100马力四轮驱动拖拉机 | 潍坊百利拖拉机有限公司 | 轮式拖拉机 | 悍沃904A | 整机外廓尺寸（长×宽×高）：4000×1900×2610mm；轴距：2020mm；整机型式：4×4四轮驱动；配重（最大）：前110kg/后60kg；发动机标定功率：66.2kW；轮胎型号：前轮8.3-24/后轮14.9-30；最小使用质量：2750kg（驾驶室）/2600（安全架）。 | 33800.00
727 | 动力机械 | 拖拉机 | 轮式拖拉机(不含皮带传动轮式拖拉机) | 90-100马力四轮驱动拖拉机 | 山东迪拖农业装备有限公司 | 轮式拖拉机 | 迪拖904-2 | 外廓尺寸(长X宽X高)(MM)3650×1630×2650（驾驶室）3650×1630×2500（安全架）；最小使用质量KG:2450（驾驶室） 2250（安全架）；发动机功率KW:66.2；驱动方式:四轮驱动； | 33800.00
728 | 动力机械 | 拖拉机 | 轮式拖拉机(不含皮带传动轮式拖拉机) | 90-100马力四轮驱动拖拉机 | 常州东风农机集团有限公司 | 轮式拖拉机 | DF904X | 四轮驱动,液压驱动,安全架(驾驶室选装),梭形挡(爬行档选装),最小离地间隙427MM,最小使用质量4345KG,前进挡位数12F,倒退档位数4R,最大牵引力20.8KN,发动机与离合器为直联,电起动,发动机配潍柴WP4.1G90E301,洛柴LR4A3LR23/0662,上柴SC4H105.1G3,玉柴YC4A100-T031 | 33800.00
729 | 动力机械 | 拖拉机 | 轮式拖拉机(不含皮带传动轮式拖拉机) | 90-100马力四轮驱动拖拉机 | 京山三雷重工股份有限公司 | 轮式拖拉机 | 雷木904B | 型式:四轮驱动，外廓尺寸(mm):3830×1650×2450（六柱驾驶室）3830×1650×2450（四柱驾驶室）3830×1650×2450（六柱驾驶室），轴距2000mm,最小使用质量2700kg（六柱驾驶室）2620kg（四柱驾驶室）2540kg（安全架）,标准配重（前/后）:180/360（kg）,变速箱型式:机械空间组成式,换挡方式:机械有级挡,发动机型号：4C6-90U32,制造商：安徽全柴动力股份有限公司，标定功率：66.2kW,国三排放阶段。 | 33800.00
730 | 动力机械 | 拖拉机 | 轮式拖拉机(不含皮带传动轮式拖拉机) | 90-100马力四轮驱动拖拉机 | 山东飞迅驰农业装备有限公司 | 轮式拖拉机 | 飞驰904 | 功率：66.2kW/90马力；驱动方式：四轮驱动 | 33800.00
731 | 动力机械 | 拖拉机 | 轮式拖拉机(不含皮带传动轮式拖拉机) | 90-100马力四轮驱动拖拉机 | 湖北超能农业装备有限公司 | 轮式拖拉机 | SH904-B | 型式：四轮驱动；外廓尺寸（长×宽×高）：3950mm×1770mm×2550mm、轴距：2000mm、轮距：1275mm、1310mm/1000mm-1400mm、最小使用质量：3320kg、最小离地间隙：380mm、动力输出轴功率：≥56.3kW、发动机标定功率：66.2kW、发动机标定转速：2400r/min、档位数（前进/倒退/爬行）12/12/0、框架上最大提升力：≥15.9kN | 33800.00
732 | 动力机械 | 拖拉机 | 轮式拖拉机(不含皮带传动轮式拖拉机) | 90-100马力四轮驱动拖拉机 | 常力工贸有限公司 | 轮式拖拉机 | CL904 | 功率：66.2kW；驱动方式：四轮驱动 | 33800.00
733 | 动力机械 | 拖拉机 | 轮式拖拉机(不含皮带传动轮式拖拉机) | 100-120马力四轮驱动拖拉机 | 常州东风农机集团有限公司 | 轮式拖拉机 | DF1004X | 四轮驱动,液压驱动,安全架(驾驶室选装),梭形挡(爬行档选装),最小离地间隙427MM,最小使用质量4335KG,前进挡位数12F,倒退档位数4R,最大牵引力21.5KN,发动机与离合器为直联,电起动,发动机配潍柴WP4.1G100E301,洛柴LR4A3LR23/0735,上柴SC4H115.4G3,玉柴YC4A110-T301 | 33800.00
734 | 动力机械 | 拖拉机 | 轮式拖拉机(不含皮带传动轮式拖拉机) | 100-120马力四轮驱动拖拉机 | 山东飞迅驰农业装备有限公司 | 轮式拖拉机 | 飞驰1004 | 功率：73.5kW/100马力；驱动方式：四轮驱动 | 33800.00
735 | 动力机械 | 拖拉机 | 轮式拖拉机(不含皮带传动轮式拖拉机) | 100-120马力四轮驱动拖拉机 | 潍坊奥利达机械有限公司 | 轮式拖拉机 | ALD1004 | 标定功率：100马力（73.5kw）；驱动方式：四轮驱动 | 33800.00
736 | 动力机械 | 拖拉机 | 轮式拖拉机(不含皮带传动轮式拖拉机) | 100-120马力四轮驱动拖拉机 | 道依茨法尔机械有限公司 | 轮式拖拉机 | CD1104S | 型式：四轮驱动；发动机标定功率（kW）：81。 | 33800.00
737 | 动力机械 | 拖拉机 | 轮式拖拉机(不含皮带传动轮式拖拉机) | 100-120马力四轮驱动拖拉机 | 山东川国机械制造有限公司 | 轮式拖拉机 | TB1004 | 发动机功率：74kW（100马力）；驱动方式：四轮驱动 | 33800.00
738 | 动力机械 | 拖拉机 | 轮式拖拉机(不含皮带传动轮式拖拉机) | 100-120马力四轮驱动拖拉机 | 特拉克（潍坊）农业装备有限公司 | 轮式拖拉机 | TK1004 | 功率：100马力；驱动方式：四轮驱动；排放标准：国三。 | 33800.00
739 | 动力机械 | 拖拉机 | 轮式拖拉机(不含皮带传动轮式拖拉机) | 100-120马力四轮驱动拖拉机 | 第一拖拉机股份有限公司 | 轮式拖拉机 | LY1104-S | 功率：81KW/110马力；驱动方式：四轮驱动；国三排放 | 33800.00
740 | 动力机械 | 拖拉机 | 轮式拖拉机(不含皮带传动轮式拖拉机) | 100-120马力四轮驱动拖拉机 | 湖北超能农业装备有限公司 | 轮式拖拉机 | SH1004-B | 型式：四轮驱动；外廓尺寸（长×宽×高）：3950mm×1770mm×2550mm、轴距：2000mm、轮距：1275mm、1310mm/1000mm-1400mm、最小使用质量：3320kg、最小离地间隙：380mm、动力输出轴功率：≥62.5kW、发动机标定功率：73.5kW、发动机标定转速：2400r/min、档位数（前进/倒退/爬行）12/12/0、框架上最大提升力：≥17.7kN | 33800.00
741 | 动力机械 | 拖拉机 | 轮式拖拉机(不含皮带传动轮式拖拉机) | 100-120马力四轮驱动拖拉机 | 山东兖泰拖拉机制造有限公司 | 轮式拖拉机 | 兖泰泰山1004 | 标定功率：73.6kw，驱动方式：四轮驱动，轴距(mm)：2100，轮距(mm)：1365/1380，标定牵引力(n)：21500，最小使用质量(kg)：2810，外廓尺寸(mm)：4000×1785×2500 | 33800.00
742 | 动力机械 | 拖拉机 | 轮式拖拉机(不含皮带传动轮式拖拉机) | 100-120马力四轮驱动拖拉机 | 第一拖拉机股份有限公司 | 轮式拖拉机 | MK1104G | 功率：81.0kw/110马力；驱动形式：四轮驱动 | 33800.00
743 | 动力机械 | 拖拉机 | 轮式拖拉机(不含皮带传动轮式拖拉机) | 100-120马力四轮驱动拖拉机 | 洛阳映山红拖拉机有限公司 | 轮式拖拉机 | 新东方1004C | 标定功率：73.6Kw；整机形式：4×4四轮驱动；外廓尺寸（长×宽×高）：3850×1700×2770；轮距（前轮/后轮）：1220/1340;轴距：2000;轮距调整方式：不可调/不可调；最小使用质量kg：2175；标准配重(前/后)kg：240/400；档位数(前进/倒退/爬行)：8/2/0；主变速档位数*副变速档位数/其他档位数：4+1、2/0；发动机与离合器联接方式：直联式；起动方式：电起动；翻倾防护装置（驾驶室或安全框架）：两柱式；前照灯型号：SZ550.48.030A/031A；转向系型式：全液压前轮转向；行车制动系型式：盘式制动器；驻车制动系型式：锁定踏板式；离合器型式：干式、双作用；传动系变速箱型式：（4+1）X2机械组成式；主变速箱换档方式：啮合套；副变速箱换档方式：啮合套；轮胎型号(前轮/后轮)：8.3-20/12.4-28 | 33800.00
744 | 动力机械 | 拖拉机 | 轮式拖拉机(不含皮带传动轮式拖拉机) | 100-120马力四轮驱动拖拉机 | 山东瑞科农业装备有限公司 | 轮式拖拉机 | HT1004 | 驱动形式:四轮驱动；标定功率:73.5kw. | 33800.00
745 | 动力机械 | 拖拉机 | 轮式拖拉机(不含皮带传动轮式拖拉机) | 100-120马力四轮驱动拖拉机 | 山东瑞泽重工有限公司 | 轮式拖拉机 | RZ1104 | 功率：81kW；驱动方式：四轮驱动； | 33800.00
746 | 动力机械 | 拖拉机 | 轮式拖拉机(不含皮带传动轮式拖拉机) | 120-140马力四轮驱动拖拉机 | 山东瑞科农业装备有限公司 | 轮式拖拉机 | HT1204 | 驱动形式:四轮驱动；标定功率:88.3kw. | 46500.00
747 | 动力机械 | 拖拉机 | 轮式拖拉机(不含皮带传动轮式拖拉机) | 120-140马力四轮驱动拖拉机 | 特拉克（潍坊）农业装备有限公司 | 轮式拖拉机 | TK1204 | 功率：120马力；驱动方式：四轮驱动；排放标准：国三。 | 46500.00
748 | 动力机械 | 拖拉机 | 轮式拖拉机(不含皮带传动轮式拖拉机) | 120-140马力四轮驱动拖拉机 | 潍坊市奥维五金制品有限公司 | 轮式拖拉机 | 奥维-1204B | 发动机标定功率：88.3kw，排放阶段：国三，马力：120马力，驱动方式：四驱 | 46500.00
749 | 动力机械 | 拖拉机 | 轮式拖拉机(不含皮带传动轮式拖拉机) | 120-140马力四轮驱动拖拉机 | 山东威晟农业装备有限公司 | 轮式拖拉机 | JWS-1304 | 130马力、四轮驱动 | 46500.00
750 | 动力机械 | 拖拉机 | 轮式拖拉机(不含皮带传动轮式拖拉机) | 120-140马力四轮驱动拖拉机 | 江苏悦达智能农业装备有限公司（原：马恒达悦达（盐城）拖拉机有限公司） | 轮式拖拉机 | YG1304-1 | 驱动方式：四轮驱动；发动机功率（kw）:95.6 | 46500.00
751 | 动力机械 | 拖拉机 | 轮式拖拉机(不含皮带传动轮式拖拉机) | 120-140马力四轮驱动拖拉机 | 江苏悦达智能农业装备有限公司（原：马恒达悦达（盐城）拖拉机有限公司） | 轮式拖拉机 | YG1204-1 | 驱动方式：四轮驱动；发动机功率（kw）：88.2 | 46500.00
752 | 动力机械 | 拖拉机 | 轮式拖拉机(不含皮带传动轮式拖拉机) | 120-140马力四轮驱动拖拉机 | 山东鲁潍农业装备有限公司 | 轮式拖拉机 | 丰利1204A | 外廓尺寸：3600×1800×2620(驾驶室)/3600×1800×2560（防翻架），四轮驱动，发动机标定功率88.2kW，轴距：1980mm，最小使用质量2780kg(驾驶室)/2350kg（防翻架），最大配重（前/后）144/540kg：档位（前进/倒退/爬行）：12/12/0，发动机与离合器联接方式：直联，起动方式：电起动，变速箱型式：4×3×（1+1）组成式，有驾驶室,有安全架。 | 46500.00
753 | 动力机械 | 拖拉机 | 轮式拖拉机(不含皮带传动轮式拖拉机) | 120-140马力四轮驱动拖拉机 | 京山三雷重工股份有限公司 | 轮式拖拉机 | 雷木-1304Q | 型式:四轮驱动，外廓尺寸(mm):4950×2140×2870（六柱驾驶室）4950×2140×2840（六柱驾驶室），轴距2550mm,最小使用质量4860kg(六柱驾驶室)4650kg（四柱驾驶室）,标准配重（前/后）:308/320（kg）,变速箱型式:机械空间组成式,换挡方式:机械有级挡,发动机型号：WP6G130E311,制造商：潍柴（潍坊）中型柴油机有限公司，标定功率：95.6kW,国三排放阶段。 | 46500.00
754 | 动力机械 | 拖拉机 | 轮式拖拉机(不含皮带传动轮式拖拉机) | 120-140马力四轮驱动拖拉机 | 潍坊奥利达机械有限公司 | 轮式拖拉机 | ALD1204-B | 标定功率：120马力（88.2kw）；驱动方式：四轮驱动 | 46500.00
755 | 动力机械 | 拖拉机 | 轮式拖拉机(不含皮带传动轮式拖拉机) | 120-140马力四轮驱动拖拉机 | 第一拖拉机股份有限公司 | 轮式拖拉机 | MK1204G | 功率：88.2kw/120马力；驱动形式：四轮驱动 | 46500.00
756 | 动力机械 | 拖拉机 | 轮式拖拉机(不含皮带传动轮式拖拉机) | 140-160马力四轮驱动拖拉机 | 京山三雷重工股份有限公司 | 轮式拖拉机 | 雷木1504-1 | 型式:四轮驱动，外廓尺寸(mm):4950×2320×2870（六柱驾驶室）4950×2320×2840（四柱驾驶室）。，轴距2550mm,最小使用质量：4500kg(六柱驾驶室)、4420kg(四柱驾驶室),标准配重（前/后）:308/320（kg）六柱驾驶室、308/320（kg）四柱驾驶室,变速箱型式:机械空间组成式,换挡方式:机械有级挡,发动机型号：YN4R150-33CR,制造商：昆明云内动力股份有限公司，标定功率：110.5kW,国三排放阶段。 | 66700.00
757 | 动力机械 | 拖拉机 | 轮式拖拉机(不含皮带传动轮式拖拉机) | 140-160马力四轮驱动拖拉机 | 山东威晟农业装备有限公司 | 轮式拖拉机 | JWS-1504 | 150马力、四轮驱动 | 66700.00
758 | 动力机械 | 拖拉机 | 轮式拖拉机(不含皮带传动轮式拖拉机) | 140-160马力四轮驱动拖拉机 | 京山三雷重工股份有限公司 | 轮式拖拉机 | 雷木-1504Q | 型式:四轮驱动，外廓尺寸(mm):4950×2320×2870(六柱驾驶室）、4950×2320×2840(四柱驾驶室），轴距2550mm,最小使用质量4860kg（六柱驾驶室）4650kg（四柱驾驶室）,标准配重（前/后）:308/320（kg）,变速箱型式:机械空间组成式,换挡方式:机械有级挡,发动机型号：WP6G150E330A,制造商：潍柴（潍坊）中型柴油机有限公司，标定功率：110.3kW,国三排放阶段。 | 66700.00
759 | 动力机械 | 拖拉机 | 轮式拖拉机(不含皮带传动轮式拖拉机) | 140-160马力四轮驱动拖拉机 | 雷沃重工股份有限公司 | 轮式拖拉机 | M1404-A | 驱动方式：四轮驱动；功率（kw）：102.9KW | 66700.00
760 | 动力机械 | 拖拉机 | 轮式拖拉机(不含皮带传动轮式拖拉机) | 140-160马力四轮驱动拖拉机 | 京山三雷重工股份有限公司 | 轮式拖拉机 | 雷木1404-1 | 型式:四轮驱动，外廓尺寸(mm):4950×2140×2870（六柱驾驶室）、4950×2140×2840（四柱驾驶室），轴距2550mm,最小使用质量4500kg(六柱驾驶室)、4420kg(四柱驾驶室),标准配重（前/后）:308/320（kg）六柱驾驶室、308/320（kg）四柱驾驶室,变速箱型式:机械空间组成式,换挡方式:机械有级挡,发动机型号：YN4F146-32CR,制造商：昆明云内动力股份有限公司，标定功率：103kW,国三排放阶段。 | 66700.00
761 | 动力机械 | 拖拉机 | 轮式拖拉机(不含皮带传动轮式拖拉机) | 140-160马力四轮驱动拖拉机 | 雷沃重工股份有限公司 | 轮式拖拉机 | M1404-XP | 驱动方式：四轮驱动；功率（kw）：102.9KW | 66700.00
762 | 动力机械 | 拖拉机 | 轮式拖拉机(不含皮带传动轮式拖拉机) | 140-160马力四轮驱动拖拉机 | 江苏悦达智能农业装备有限公司（原：马恒达悦达（盐城）拖拉机有限公司） | 轮式拖拉机 | YG1504 | 驱动方式：四轮驱动，发动机功率（kw）:110.3 | 66700.00
763 | 动力机械 | 拖拉机 | 轮式拖拉机(不含皮带传动轮式拖拉机) | 140-160马力四轮驱动拖拉机 | 常力工贸有限公司 | 轮式拖拉机 | CL1504 | 功率：110.3kW；驱动方式：四轮驱动 | 66700.00
764 | 动力机械 | 拖拉机 | 轮式拖拉机(不含皮带传动轮式拖拉机) | 140-160马力四轮驱动拖拉机 | 江苏悦达智能农业装备有限公司（原：马恒达悦达（盐城）拖拉机有限公司） | 轮式拖拉机 | YG1404 | 驱动方式：四轮驱动，发动机功率（kw）:103 | 66700.00
765 | 动力机械 | 拖拉机 | 轮式拖拉机(不含皮带传动轮式拖拉机) | 140-160马力四轮驱动拖拉机 | 雷沃重工股份有限公司 | 轮式拖拉机 | M1404-A1 | 驱动方式：四轮驱动；功率（kw）：102.9KW | 66700.00
766 | 动力机械 | 拖拉机 | 轮式拖拉机(不含皮带传动轮式拖拉机) | 140-160马力四轮驱动拖拉机 | 特拉克（潍坊）农业装备有限公司 | 轮式拖拉机 | TK1404 | 功率：140马力；驱动方式：四轮驱动；排放标准：国三。 | 66700.00
767 | 动力机械 | 拖拉机 | 轮式拖拉机(不含皮带传动轮式拖拉机) | 140-160马力四轮驱动拖拉机 | 特拉克（潍坊）农业装备有限公司 | 轮式拖拉机 | TK1404A | 功率：140马力；驱动方式：四轮驱动；排放标准：国三。 | 66700.00
768 | 动力机械 | 拖拉机 | 轮式拖拉机(不含皮带传动轮式拖拉机) | 140-160马力四轮驱动拖拉机 | 雷沃重工股份有限公司 | 轮式拖拉机 | M1404-X | 驱动方式：四轮驱动；功率（kw）：102.9KW | 66700.00
769 | 动力机械 | 拖拉机 | 轮式拖拉机(不含皮带传动轮式拖拉机) | 160-180马力四轮驱动拖拉机 | 特拉克（潍坊）农业装备有限公司 | 轮式拖拉机 | TK1604A | 功率：160马力；驱动方式：四轮驱动；排放标准：国三。 | 80700.00
770 | 动力机械 | 拖拉机 | 轮式拖拉机(不含皮带传动轮式拖拉机) | 160-180马力四轮驱动拖拉机 | 京山三雷重工股份有限公司 | 轮式拖拉机 | 雷木-1604Q | 型式:四轮驱动，外廓尺寸(mm):5140×2340×3110（六柱驾驶室）5140×2340×3080（四柱驾驶室），轴距2670mm,最小使用质量4860kg（六柱驾驶室）4650kg（四柱驾驶室）,标准配重（前/后）:410/240（kg）,变速箱型式:机械空间组成式,换挡方式:机械有级挡,发动机型号：WP6G160E330,制造商：潍柴（潍坊）中型柴油机有限公司，标定功率：118kW,国三排放阶段。 | 80700.00
771 | 动力机械 | 拖拉机 | 轮式拖拉机(不含皮带传动轮式拖拉机) | 160-180马力四轮驱动拖拉机 | 潍坊市鑫升机械制造有限公司 | 轮式拖拉机 | XS1604 | 标定功率：117.6kw；驱动方式：四轮驱动； | 80700.00
772 | 动力机械 | 拖拉机 | 轮式拖拉机(不含皮带传动轮式拖拉机) | 160-180马力四轮驱动拖拉机 | 山东骏玛道机械有限公司 | 轮式拖拉机 | MD1604 | 发动机标定功率：160马力（118kW）；驱动方式:四轮驱动 | 80700.00
773 | 动力机械 | 拖拉机 | 轮式拖拉机(不含皮带传动轮式拖拉机) | 160-180马力四轮驱动拖拉机 | 山东科尔农业装备有限公司 | 轮式拖拉机 | 科尔KE1604 | 外廓尺寸（长*宽*高）5290×2125×2790mm, 轴距：2630mm， 常用轮距（前轮/后轮）：1590/1690mm， 最小使用质量：4705kg，档位：16+8啮合套换挡， 最大牵引力：≧39.1KN， 动力输出转速（PTO): 760/850 r/min ，转向形式：前轮液压转向，发动机型号：潍坊潍柴国ⅢWP6G160E330 功率：118KW， 排放阶段：国三，驱动方式：四轮驱动 | 80700.00
774 | 动力机械 | 拖拉机 | 轮式拖拉机(不含皮带传动轮式拖拉机) | 160-180马力四轮驱动拖拉机 | 常州东风农机集团有限公司 | 轮式拖拉机 | DF1604-5 | 四轮驱动，液压转向，外观4880*2150*3010(mm），驾驶室，梭形挡（爬行档），最小离地间隙470mm，最小使用质量4730KG,前进挡位数12F，倒挡位数12R,最大牵引力46.8KN，发动机以离合器为直直联式，动力可配潍柴P160E310A,上柴SC7H180.3G3,东方红LR6M3LR23/1177 | 80700.00
775 | 动力机械 | 拖拉机 | 轮式拖拉机(不含皮带传动轮式拖拉机) | 160-180马力四轮驱动拖拉机 | 山东瑞科农业装备有限公司 | 轮式拖拉机 | HT1604 | 驱动形式:四轮驱动；标定功率:117.6kw. | 80700.00
776 | 动力机械 | 拖拉机 | 轮式拖拉机(不含皮带传动轮式拖拉机) | 160-180马力四轮驱动拖拉机 | 京山三雷重工股份有限公司 | 轮式拖拉机 | 雷木1604-1 | 型式:四轮驱动，外廓尺寸(mm):5140×2340×3110（六柱驾驶室）、5140×2340×3080（四柱驾驶室），轴距2670mm,最小使用质量4500kg（六柱驾驶室、四柱驾驶室）,标准配重（前/后）:410/240（kg）（六柱驾驶室、四柱驾驶室）,变速箱型式:机械空间组成式,换挡方式:机械有级挡,发动机型号：YN4R160-32CR,制造商：昆明云内动力股份有限公司，标定功率：118kW,国三排放阶段。 | 80700.00
777 | 动力机械 | 拖拉机 | 轮式拖拉机(不含皮带传动轮式拖拉机) | 160-180马力四轮驱动拖拉机 | 第一拖拉机股份有限公司 | 轮式拖拉机 | LH1604 | 功率：117.7KW/160马力；驱动方式：四轮驱动；国三排放 | 80700.00
778 | 动力机械 | 拖拉机 | 轮式拖拉机(不含皮带传动轮式拖拉机) | 160-180马力四轮驱动拖拉机 | 华创机器人制造有限公司 | 轮式拖拉机 | 华创沃尔-1604C | 整机型号：华创沃尔-1604C；整机型式：四轮驱动； 发动机厂家：潍柴（潍坊）中型柴油机有限公司；发动机型号：WP6G160E330；标定功率：118KW；标定转速:2200r/min；排放阶段：第三阶段 | 80700.00
779 | 动力机械 | 拖拉机 | 轮式拖拉机(不含皮带传动轮式拖拉机) | 160-180马力四轮驱动拖拉机 | 特拉克（潍坊）农业装备有限公司 | 轮式拖拉机 | TK1604 | 功率：160马力；驱动方式：四轮驱动；排放标准：国三。 | 80700.00
780 | 动力机械 | 拖拉机 | 轮式拖拉机(不含皮带传动轮式拖拉机) | 160-180马力四轮驱动拖拉机 | 山东飞迅驰农业装备有限公司 | 轮式拖拉机 | 飞驰1604 | 功率：117.7kW/160马力；驱动方式：四轮驱动 | 80700.00
781 | 动力机械 | 拖拉机 | 轮式拖拉机(不含皮带传动轮式拖拉机) | 160-180马力四轮驱动拖拉机 | 山东威晟农业装备有限公司 | 轮式拖拉机 | JWS-1604 | 160马力、四轮驱动 | 80700.00
782 | 动力机械 | 拖拉机 | 轮式拖拉机(不含皮带传动轮式拖拉机) | 160-180马力四轮驱动拖拉机 | 常力工贸有限公司 | 轮式拖拉机 | CL1604 | 功率：118kW；驱动方式：四轮驱动 | 80700.00
783 | 动力机械 | 拖拉机 | 轮式拖拉机(不含皮带传动轮式拖拉机) | 180-200马力四轮驱动拖拉机 | 潍坊市鑫升机械制造有限公司 | 轮式拖拉机 | XS1804 | 标定功率：132.4kw；驱动方式：四轮驱动； | 97300.00
784 | 动力机械 | 拖拉机 | 轮式拖拉机(不含皮带传动轮式拖拉机) | 180-200马力四轮驱动拖拉机 | 山东瑞科农业装备有限公司 | 轮式拖拉机 | HT1804 | 驱动形式:四轮驱动；标定功率:132.5kw. | 97300.00
785 | 动力机械 | 拖拉机 | 轮式拖拉机(不含皮带传动轮式拖拉机) | 180-200马力四轮驱动拖拉机 | 山东骏玛道机械有限公司 | 轮式拖拉机 | MD1804 | 发动机标定功率：180马力（132.5kW）；驱动方式:四轮驱动 | 97300.00
786 | 动力机械 | 拖拉机 | 轮式拖拉机(不含皮带传动轮式拖拉机) | 180-200马力四轮驱动拖拉机 | 潍坊市奥维五金制品有限公司 | 轮式拖拉机 | 奥维-1804F | 发动机标功率：132.5kw，排放阶段：国三，驱动方式：四驱；马力：180马力 | 97300.00
787 | 动力机械 | 拖拉机 | 轮式拖拉机(不含皮带传动轮式拖拉机) | 180-200马力四轮驱动拖拉机 | 常力工贸有限公司 | 轮式拖拉机 | CL1804 | 功率：132.4kW；驱动方式：四轮驱动 | 97300.00
788 | 动力机械 | 拖拉机 | 轮式拖拉机(不含皮带传动轮式拖拉机) | 180-200马力四轮驱动拖拉机 | 山东威晟农业装备有限公司 | 轮式拖拉机 | JWS-1804 | 180马力，四轮驱动拖拉机 | 97300.00
789 | 动力机械 | 拖拉机 | 轮式拖拉机(不含皮带传动轮式拖拉机) | 180-200马力四轮驱动拖拉机 | 第一拖拉机股份有限公司 | 轮式拖拉机 | LH1804 | 功率：132.4KW/180马力；驱动方式：四轮驱动；国三排放 | 97300.00
790 | 动力机械 | 拖拉机 | 轮式拖拉机(不含皮带传动轮式拖拉机) | 180-200马力四轮驱动拖拉机 | 山东骏玛道机械有限公司 | 轮式拖拉机 | MF1804 | 发动机标定功率：180马力（132.5kW）；驱动方式:四轮驱动 | 97300.00
791 | 动力机械 | 拖拉机 | 轮式拖拉机(不含皮带传动轮式拖拉机) | 180-200马力四轮驱动拖拉机 | 山东科尔农业装备有限公司 | 轮式拖拉机 | 科尔KE1804 | 外廓尺寸（长*宽*高）5315×2190×2865mm, 轴距：2630mm， 常用轮距（前轮/后轮）：1690/1790mm， 最小使用质量：5090kg，档位：16+8啮合套换挡， 最大牵引力：≧42.0KN， 动力输出转速（PTO): 760/850 r/min ，转向形式：前轮液压转向，发动机型号：潍坊潍柴国ⅢWP6G180E330 功率：132.5KW，排放阶段：国三， 驱动方式：四轮驱动 | 97300.00
792 | 动力机械 | 拖拉机 | 轮式拖拉机(不含皮带传动轮式拖拉机) | 180-200马力四轮驱动拖拉机 | 道依茨法尔机械有限公司 | 轮式拖拉机 | CD1804E | 型式：四轮驱动；发动机标定功率（kW）：132.4。 | 97300.00
793 | 动力机械 | 拖拉机 | 轮式拖拉机(不含皮带传动轮式拖拉机) | 180-200马力四轮驱动拖拉机 | 特拉克（潍坊）农业装备有限公司 | 轮式拖拉机 | TK1804 | 功率：180马力；驱动方式：四轮驱动；排放标准：国三。 | 97300.00
794 | 动力机械 | 拖拉机 | 轮式拖拉机(不含皮带传动轮式拖拉机) | 200马力及以上四轮驱动拖拉机 | 江苏沃得农业机械有限公司 | 轮式拖拉机 | WD2204A | 功率:161.8/162马力；驱动方式:四轮驱动 | 129600.00
795 | 动力机械 | 拖拉机 | 轮式拖拉机(不含皮带传动轮式拖拉机) | 200马力及以上四轮驱动拖拉机 | 华创机器人制造有限公司 | 轮式拖拉机 | 华创沃尔-2004C | 整机型号：华创沃尔-2004C；整机型式：四轮驱动； 发动机厂家：广西玉柴机器股份有限公司；发动机型号：YC6J220-T301标定功率：147KW；标定转速：2200r/min；排放阶段：第三阶段； | 129600.00
796 | 动力机械 | 拖拉机 | 轮式拖拉机(不含皮带传动轮式拖拉机) | 200马力及以上四轮驱动拖拉机 | 凯斯纽荷兰工业(哈尔滨)机械有限公司 | 轮式拖拉机 | MAGNUM3404 | 功率340马力，驱动方式：四轮驱动 | 129600.00
797 | 动力机械 | 拖拉机 | 轮式拖拉机(不含皮带传动轮式拖拉机) | 200马力及以上四轮驱动拖拉机 | 山东威晟农业装备有限公司 | 轮式拖拉机 | JWS-2104 | 210马力，四轮驱动拖拉机 | 129600.00
798 | 动力机械 | 拖拉机 | 轮式拖拉机(不含皮带传动轮式拖拉机) | 200马力及以上四轮驱动拖拉机 | 科乐收农业机械（山东）有限责任公司 | 轮式拖拉机 | 2504 | 功率：250马力（184kw）；驱动方式：四轮驱动 | 129600.00
799 | 动力机械 | 拖拉机 | 轮式拖拉机(不含皮带传动轮式拖拉机) | 200马力及以上四轮驱动拖拉机 | 潍坊奥利达机械有限公司 | 轮式拖拉机 | ALD2604 | 标定功率：260马力（191.5kw）；驱动方式：四轮驱动 | 129600.00
800 | 动力机械 | 拖拉机 | 轮式拖拉机(不含皮带传动轮式拖拉机) | 200马力及以上四轮驱动拖拉机 | 山东凯斯迪尔农业装备有限公司 | 轮式拖拉机 | DR2204A | 功率：162KW（220马力）；驱动方式 ：四轮驱动； | 129600.00
801 | 动力机械 | 拖拉机 | 轮式拖拉机(不含皮带传动轮式拖拉机) | 200马力及以上四轮驱动拖拉机 | 特拉克（潍坊）农业装备有限公司 | 轮式拖拉机 | TK2104A | 功率：210马力；驱动方式：四轮驱动；排放标准：国三。 | 129600.00
802 | 动力机械 | 拖拉机 | 轮式拖拉机(不含皮带传动轮式拖拉机) | 200马力及以上四轮驱动拖拉机 | 潍坊市鑫升机械制造有限公司 | 轮式拖拉机 | XS2204A | 标定功率：162.0kw；驱动方式：四轮驱动； | 129600.00
803 | 动力机械 | 拖拉机 | 轮式拖拉机(不含皮带传动轮式拖拉机) | 200马力及以上四轮驱动拖拉机 | 第一拖拉机股份有限公司 | 轮式拖拉机 | LH2104 | 功率：155KW/210马力；驱动方式：四轮驱动；国三排放 | 129600.00
804 | 动力机械 | 拖拉机 | 轮式拖拉机(不含皮带传动轮式拖拉机) | 200马力及以上四轮驱动拖拉机 | 特拉克（潍坊）农业装备有限公司 | 轮式拖拉机 | TK2604 | 功率：260马力；驱动方式：四轮驱动；排放标准：国三。 | 129600.00
805 | 动力机械 | 拖拉机 | 轮式拖拉机(不含皮带传动轮式拖拉机) | 200马力及以上四轮驱动拖拉机 | 山东瑞科农业装备有限公司 | 轮式拖拉机 | HT2104 | 驱动形式:四轮驱动；标定功率:154.4kw. | 129600.00
806 | 动力机械 | 拖拉机 | 轮式拖拉机(不含皮带传动轮式拖拉机) | 200马力及以上四轮驱动拖拉机 | 江苏沃得高新农业装备有限公司(原：江苏沃得植保机械有限公司、原：沃得重工（中国）有限公司) | 轮式拖拉机 | WD2204A | 功率161.8/162马力；驱动方式:四轮驱动 | 129600.00
807 | 动力机械 | 拖拉机 | 轮式拖拉机(不含皮带传动轮式拖拉机) | 200马力及以上四轮驱动拖拉机 | 凯斯纽荷兰工业(哈尔滨)机械有限公司 | 轮式拖拉机 | MAGNUM2604 | 功率260马力，驱动方式：四轮驱动 | 129600.00
808 | 动力机械 | 拖拉机 | 轮式拖拉机(不含皮带传动轮式拖拉机) | 200马力及以上四轮驱动拖拉机 | 潍坊市奥维五金制品有限公司 | 轮式拖拉机 | 奥维-2104A | 驱动方式：四驱，马力：210马力，发动机标功率：154.4kw，排放阶段：国三 | 129600.00
809 | 动力机械 | 拖拉机 | 轮式拖拉机(不含皮带传动轮式拖拉机) | 200马力及以上四轮驱动拖拉机 | 第一拖拉机股份有限公司 | 轮式拖拉机 | LX2604-D | 功率：191.5KW/260马力；驱动方式：四轮驱动；国三排放 | 129600.00
810 | 动力机械 | 拖拉机 | 轮式拖拉机(不含皮带传动轮式拖拉机) | 200马力及以上四轮驱动拖拉机 | 山东科尔农业装备有限公司 | 轮式拖拉机 | 科尔KE2104 | 外廓尺寸（长*宽*高）5250×2340×2980（选装四柱驾驶室5230×2350×2990）mm, 轴距：2630mm， 常用轮距（前轮/后轮）：1820/1850mm，最小使用质量：6065kg， 档位：16+8啮合套换挡， 最大牵引力：≧51.2KN， 动力输出转速（PTO): 650/1000 r/min ，转向形式：前轮液压转向，发动机型号：潍坊潍柴国ⅢWP6G220E330 功率：154.4KW，排放阶段：国三， 驱动方式：四轮驱动 | 129600.00
811 | 动力机械 | 拖拉机 | 轮式拖拉机(不含皮带传动轮式拖拉机) | 200马力及以上四轮驱动拖拉机 | 山东凯斯迪尔农业装备有限公司 | 轮式拖拉机 | DR2004A | 功率：147KW（200马力)； 驱动方式：四轮驱动； | 129600.00
812 | 动力机械 | 拖拉机 | 轮式拖拉机(不含皮带传动轮式拖拉机) | 200马力及以上四轮驱动拖拉机 | 潍坊泰鸿拖拉机有限公司 | 轮式拖拉机 | TH2204-P | 发动机标定功率（kw）：162kw；驱动方式：四轮驱动 | 129600.00
813 | 动力机械 | 拖拉机 | 轮式拖拉机(不含皮带传动轮式拖拉机) | 200马力及以上四轮驱动拖拉机 | 潍坊泰鸿拖拉机有限公司 | 轮式拖拉机 | TH2004-P | 发动机标定功率（kw）：147kw；驱动方式：四轮驱动 | 129600.00
814 | 动力机械 | 拖拉机 | 轮式拖拉机(不含皮带传动轮式拖拉机) | 200马力及以上四轮驱动拖拉机 | 山东飞迅驰农业装备有限公司 | 轮式拖拉机 | 飞驰DA2204 | 功率：220马力/162kW；驱动方式：四轮驱动 | 129600.00
815 | 动力机械 | 拖拉机 | 轮式拖拉机(不含皮带传动轮式拖拉机) | 200马力及以上四轮驱动拖拉机 | 山东骏玛道机械有限公司 | 轮式拖拉机 | MF2104 | 发动机标定功率：210马力（154.4kW）；驱动方式:四轮驱动 | 129600.00
816 | 动力机械 | 拖拉机 | 轮式拖拉机(不含皮带传动轮式拖拉机) | 200马力及以上四轮驱动拖拉机 | 山东威晟农业装备有限公司 | 轮式拖拉机 | JWS-2204 | 220马力、四轮驱动拖拉机 | 129600.00
817 | 动力机械 | 拖拉机 | 轮式拖拉机(不含皮带传动轮式拖拉机) | 200马力及以上四轮驱动拖拉机 | 潍坊市鑫升机械制造有限公司 | 轮式拖拉机 | XS2604 | 标定功率：191.2kw；驱动方式：四轮驱动； | 129600.00
818 | 动力机械 | 拖拉机 | 轮式拖拉机(不含皮带传动轮式拖拉机) | 200马力及以上四轮驱动拖拉机 | 山东威晟农业装备有限公司 | 轮式拖拉机 | JWS-2604 | 260马力、四轮驱动拖拉机 | 129600.00
819 | 动力机械 | 拖拉机 | 轮式拖拉机(不含皮带传动轮式拖拉机) | 200马力及以上四轮驱动拖拉机 | 特拉克（潍坊）农业装备有限公司 | 轮式拖拉机 | TK2404 | 功率：240马力；驱动方式：四轮驱动；排放标准：国三。 | 129600.00
820 | 动力机械 | 拖拉机 | 轮式拖拉机(不含皮带传动轮式拖拉机) | 200马力及以上四轮驱动拖拉机 | 特拉克（潍坊）农业装备有限公司 | 轮式拖拉机 | TK2104 | 功率：210马力；驱动方式：四轮驱动；排放标准：国三。 | 129600.00
821 | 动力机械 | 拖拉机 | 轮式拖拉机(不含皮带传动轮式拖拉机) | 200马力及以上四轮驱动拖拉机 | 常力工贸有限公司 | 轮式拖拉机 | CL2204 | 功率：162kW；驱动方式：四轮驱动 | 129600.00
822 | 动力机械 | 拖拉机 | 轮式拖拉机(不含皮带传动轮式拖拉机) | 200马力及以上四轮驱动拖拉机 | 山东瑞科农业装备有限公司 | 轮式拖拉机 | HTS2204 | 驱动形式:四轮驱动；标定功率:162kw. | 129600.00
823 | 动力机械 | 拖拉机 | 轮式拖拉机(不含皮带传动轮式拖拉机) | 200马力及以上四轮驱动拖拉机 | 第一拖拉机股份有限公司 | 轮式拖拉机 | LX2404-D | 功率：177KW/240马力；驱动方式：四轮驱动；国三排放 | 129600.00
824 | 其他机械 | 其他机械 | 农业用北斗终端(含渔船用) | 电动方向盘,直线精度±10CM的北斗导航辅助驾驶系统 | 丰疆智能科技股份有限公司 | 自动导航系统 | FJ1001 | 转向电机型号规格：M3508直流无刷电机；接收信号源：GPS、BDS、GLN；直线度精度：1.1-1.9CM;衔接行间距精度：1.6-2.5CM。 | 21600.00
825 | 其他机械 | 其他机械 | 农业用北斗终端(含渔船用) | 液压控制转向机,直线精度±2.5CM的北斗导航自动驾驶系统 | 凯斯纽荷兰工业(哈尔滨)机械有限公司 | 北斗导航农机自动驾驶系统 | HC2BD-2.5RY | 液压控制转向机,北斗导航自动驾驶系统,直线精度±2.5CM | 28900.00
826 | 其他机械 | 其他机械 | 简易保鲜储藏设备 | 库容50M3以下简易保鲜储藏设备 | 浙江兴茂制冷食品机械有限公司 | 高温组合冷库 | ZK20 | 库容：20m³ | 100.00
827 | 其他机械 | 其他机械 | 简易保鲜储藏设备 | 库容50M3以下简易保鲜储藏设备 | 浙江兴茂制冷食品机械有限公司 | 中温组合冷库 | ZK49 | 库容：49m³ | 100.00
828 | 其他机械 | 其他机械 | 简易保鲜储藏设备 | 库容50-100M3简易保鲜储藏设备 | 浙江兴茂制冷食品机械有限公司 | 中温组合冷库 | ZK75 | 库容：75m³ | 80.00
829 | 其他机械 | 其他机械 | 简易保鲜储藏设备 | 库容50-100M3简易保鲜储藏设备 | 浙江兴茂制冷食品机械有限公司 | 高温组合冷库 | ZK50 | 库容：50m³ | 80.00
830 | 其他机械 | 其他机械 | 简易保鲜储藏设备 | 库容100-200M3简易保鲜储藏设备 | 浙江兴茂制冷食品机械有限公司 | 高温组合冷库 | ZK125 | 库容：125m³ | 70.00
831 | 其他机械 | 其他机械 | 简易保鲜储藏设备 | 库容100-200M3简易保鲜储藏设备 | 浙江兴茂制冷食品机械有限公司 | 高温组合冷库 | ZK101 | 库容：101m³ | 70.00
832 | 种植施肥机械 | 栽植机械 | 秧苗移栽机 | 4-6行药材移栽机 | 安国市辉腾农机具制造有限公司 | 秧苗移栽机 | HTZ-6 | 种植行数6行药材秧苗移栽机长2.7米高1.2米宽1.75米 | 6000.00
833 | 种植施肥机械 | 栽植机械 | 秧苗移栽机 | 4-6行药材移栽机 | 安国市辉腾农机具制造有限公司 | 秧苗移栽机 | HTZ-5 | 种植行数5行药材秧苗移栽机长2.7米高1.2米宽1.5米 | 6000.00
834 | 种植施肥机械 | 栽植机械 | 秧苗移栽机 | 4-6行药材移栽机 | 安国市辉腾农机具制造有限公司 | 秧苗移栽机 | HTZ-4 | 种植行数4行药材秧苗移栽机长2.7米高1.2米宽1.25米 | 6000.00
835 | 种植施肥机械 | 栽植机械 | 秧苗移栽机 | 7-8行药材移栽机 | 安国市辉腾农机具制造有限公司 | 秧苗移栽机 | HTZ-8 | 种植行数8行药材秧苗移栽机长2.7米高1.2米宽2.25米 | 9000.00
836 | 种植施肥机械 | 栽植机械 | 秧苗移栽机 | 7-8行药材移栽机 | 安国市辉腾农机具制造有限公司 | 秧苗移栽机 | HTZ-7 | 种植行数7行药材秧苗移栽机长2.7米高1.2米宽2米 | 9000.00
837 | 种植施肥机械 | 栽植机械 | 秧苗移栽机 | 9行及以上药材移栽机 | 安国市辉腾农机具制造有限公司 | 秧苗移栽机 | HTZ-11 | 种植行数11行药材秧苗移栽机长2.7米高1.2米宽2.5米 | 11000.00
838 | 种植施肥机械 | 栽植机械 | 秧苗移栽机 | 9行及以上药材移栽机 | 安国市辉腾农机具制造有限公司 | 秧苗移栽机 | HTZ-9 | 种植行数9行药材秧苗移栽机长2.7米高1.2米宽2.5米 | 11000.00
839 | 田间管理机械 | 植保机械 | 植保无人飞机 | 额定载药量≥10L的电动多旋翼遥控飞行植保机 | 江苏荣耀天翃航空科技有限公司 | 天翃Z1植保无人机 | 3WWDZ-16A | 1.药箱容量16L；整机重量20kg； 2.飞行速度1-10m/s；喷洒速度2-6m/s；飞行高度1-20m；空载悬停时间≧22min；满载悬停时间≧8min： 3.结构型式是X型六旋翼；外形尺寸（长X宽X高）为2570X1740X685；喷头型式是扇型喷头；喷头数量为4个； 4.药箱安置位置固定于脚架侧杆上，有唯一的匹配紧固件； 5.防重喷漏喷：全自主航线规划； 6.具备断点续喷和一键起飞、返航功能/防漂移施药系统：防漂移扇形喷头； 7.设计有操作人员身份密钥接入装置，连接后方可操作飞行 8.避障系统：航线避障； | 16000.00
840 | 田间管理机械 | 植保机械 | 植保无人飞机 | 额定载药量≥10L的电动多旋翼遥控飞行植保机 | 无锡汉和航空技术有限公司 | 高效农用无人植保喷雾机 | 3WYD-4-16 | 空机质量：22.1KG； 额定起飞重量：38.1KG； 工作压力：0.4MPa； 工作状态下的外形尺寸（长×宽×高）：1175×1175×645（mm）（不含旋翼、喷杆，含天线） 旋翼材质：碳纤维复合桨；主旋翼数量：4个，直径840mm； 药液箱材质：塑料；额定容量：16L； 喷头形式：压力喷头，数量4个；喷杆长度：1100mm； 液泵型式：隔膜泵；液泵流量：2.4~4.8（L/min）； 电动机KV值：120r（min·V）；电动机额定功率：2200w（4个）； 电池电压：48.1V；电池容量：20000mAH。 | 16000.00
841 | 田间管理机械 | 植保机械 | 植保无人飞机 | 额定载药量≥10L的电动多旋翼遥控飞行植保机 | 雷沃重工股份有限公司 | 遥控多旋翼植保无人飞机 | 3WWDZ-20 | 产品配置参数： 20L的整机一架（4轴8旋翼）、遥控器1个、22000mah智能电池6组、智能电池充电站1台、充电保姆1套（可充5组电池）、RTK测绘端1套。 技术参数： 1.空机质量27.4千克,载药量20升.2.最大设计飞行速度10米/秒,设计飞行真高不超过20米,能够控制在视距内或扩展视距内操作.3.有固定的药箱安装位置和唯一匹配紧固件,一款机型能且只能匹配一款药箱.4.有操作人员身份密钥接入装置,能够做到经密钥连接后方可作业飞行.5.加装有飞行控制芯片、电子围栏、避障系统软件、作业飞行数据实时记录存储设备和施药作业系统,具备防重喷漏喷、防农药漂移功能,能够实现作业飞行可识别、可监测、可追查.6.多旋翼、电动型. | 16000.00
842 | 田间管理机械 | 植保机械 | 植保无人飞机 | 额定载药量≥10L的电动多旋翼遥控飞行植保机 | 苏州极目机器人科技有限公司 | 智能多旋翼植保机 | 3WWDZ-10B | 额定起飞质量26.9kg，包含空机质量以及额定容量的药液； 工作状态下的外型尺寸(直径×高)1490×440mm； 主旋翼数量4个； 药箱数量1个，材质 塑料（PE），额定容量10L； 喷头型式 离心雾化喷头，数量2个； 电池电压44.4V，容量16000mAh，数量 8块； 作业喷幅3.0～5.0m； 配备有电子围栏系统；具备远程监管系统通讯功能。 | 16000.00
843 | 田间管理机械 | 植保机械 | 植保无人飞机 | 额定载药量≥10L的电动多旋翼遥控飞行植保机 | 河南泽达智能科技有限公司 | 遥控多旋翼植保无人机 | 3WWDZ-10A | 空机质量：16.5kg，额定起飞质量：26.5kg，最大起飞质量小于150kg，主旋翼数量：6个，旋翼直径：585mm，额定容量：10L，设计飞行真高：20m，设计最大飞行速度：15m/s，空载悬停：18.0min，满载悬停：10.1min，喷头/数量：压力喷头/4个，喷杆长度：1450mm，额定功率：2.76kw。具备远程监管系统通信功能，具有限高、限速、限距功能，具有电子围栏、报警和失效保护功能，有飞行控制模块、施药作业模块，作业飞行数据实时记录存储设备和施药作业系统，飞行作业可识别、可监测、可追查；有操作人员身份密匙接入装置，经密匙连接后才能够控制无人机飞行作业；具有避障系统软件；采用RTK系统，可支持厘米级定位；电池配备4组、充电器一次可充4组；电池有外壳和电路保护功能。 | 16000.00
844 | 田间管理机械 | 植保机械 | 植保无人飞机 | 额定载药量≥10L的电动多旋翼遥控飞行植保机 | 商丘中原无人机科技有限公司 | 植保无人机 | 3WWDZ-15.2A | 1.空机质量22.7千克,起飞全重37.9千克,载药量15.2升.2.设计飞行速度8米/秒,设计飞行真高不超过15米,能够控制在视距内或扩展视距内操作.3.有固定的药箱安装位置和唯一匹配紧固件,一款机型能且只能匹配一款药箱.4.有操作人员身份密钥接入装置,能够做到经密钥连接后方可作业飞行.5.加装有飞行控制芯片、电子围栏、避障系统软件、作业飞行数据实时记录存储设备和施药作业系统,具备防重喷漏喷、防农药漂移功能,能够实现作业飞行可识别、可监测、可追查.6.多旋翼、电动型. | 16000.00
845 | 田间管理机械 | 植保机械 | 植保无人飞机 | 额定载药量≥10L的电动多旋翼遥控飞行植保机 | 一拖（洛阳）中成机械有限公司 | 遥控多旋翼植保无人机 | 3WWDZ-16 | 空机质量：22.4kg，额定起飞质量：38.4kg，载药量：16升，设计最大飞行速度：15m/s，设计飞行真高：20m，电动机额定功率：2.8kw，加装有飞行控制芯片、电子围栏、避障系统软件、作业飞行数据实时记录存储设备和施药作业系统,，具备防重喷漏喷、防农药漂移功能,能够实现作业飞行可识别、可监测、可追查，有操作人员身份秘钥接入装置。 | 16000.00
846 | 田间管理机械 | 植保机械 | 植保无人飞机 | 额定载药量≥10L的电动多旋翼遥控飞行植保机 | 北京蜂巢农科科技有限责任公司 | 六旋翼植保无人机 | 3WWDZ-10B | 空机重量：19.4kg;额定起飞质量：29.4kg;工作压力：0.58PMa；工作状态下外型尺寸：1440*1260*425（mm）；主旋翼数量：6个；药箱额定容量：10L;压力喷头4个；隔膜液泵：5.5L/min;电机额定功率：720W（6个）；电池电压：44.4V，容量16000mAh;空载悬停26.9min;满载悬停11.0min;具有电子围栏功能；具有报警和实效保护功能；有避障功能；最大飞行速度10m/s；有秘钥接入装置；采用RTK系统，可支持厘米级定位。 | 16000.00
847 | 收获机械 | 根茎作物收获机械 | 药材挖掘机 | 1m以下挖掘机 | 安国市辉腾农机具制造有限公司 | 药材收获机 | HTSU-90 | 收获宽度0.9m机器长300cm宽130cm高130cm | 3000.00
848 | 收获机械 | 根茎作物收获机械 | 药材挖掘机 | 1m以下挖掘机 | 河北北工特机械科技有限公司 | 药材挖掘机 | ZSP-100 | 收获宽度：100cm 收获深度:40cm 震动频率：200次/分 | 3000.00
849 | 收获机械 | 根茎作物收获机械 | 药材挖掘机 | 1m以下挖掘机 | 河北北工特机械科技有限公司 | 药材挖掘机 | zsp-800 | 收获宽度：80cm;收获深度：40cm；震动频率：200次/分 | 3000.00
850 | 收获机械 | 根茎作物收获机械 | 药材挖掘机 | 1-1.7m挖掘机 | 安国市辉腾农机具制造有限公司 | 药材收获机 | HT-160型 | 收获宽度1.6m机器长度2600cm宽2400cm高1500cm | 4000.00
851 | 收获机械 | 根茎作物收获机械 | 药材挖掘机 | 1-1.7m挖掘机 | 安国市辉腾农机具制造有限公司 | 药材收获机 | HT-130 | 收获宽度1.3m机器长度2600cm宽2100cm高1500cm | 4000.00
852 | 收获机械 | 根茎作物收获机械 | 药材挖掘机 | 1-1.7m挖掘机 | 安国市辉腾农机具制造有限公司 | 药材收获机 | HTSU-140 | 收获宽度1.4m机器长360cm宽180cm高150cm | 4000.00
853 | 收获机械 | 根茎作物收获机械 | 药材挖掘机 | 1-1.7m挖掘机 | 河北北工特机械科技有限公司 | 药材挖掘机 | ZSPH-170 | 收获宽度170cm 收获深度45cm 震动频率200次/分 | 4000.00
854 | 收获机械 | 根茎作物收获机械 | 药材挖掘机 | 1-1.7m挖掘机 | 新乡地隆药业机械有限公司 | 自走式浅型根茎联合收获机 | 4YZL-1400 | 结构形式：自走式 前割台 捡拾宽幅（mm）：1400 理论小时生产率：1-2亩 外形尺寸（长*宽*高）（mm）：6800*2300*3100 起净率：≥90％ 破损率：≤5％ | 4000.00
855 | 收获机械 | 根茎作物收获机械 | 药材挖掘机 | 1-1.7m挖掘机 | 安国市辉腾农机具制造有限公司 | 药材收获机 | HT-170 | 收获宽度1.7m机器长2600cm宽2500cm高1500cm | 4000.00
856 | 收获机械 | 根茎作物收获机械 | 药材挖掘机 | 1-1.7m挖掘机 | 新乡地隆药业机械有限公司 | 根茎收获机 | 4YX-160 | 外形尺寸（长宽高）（mm）：3500*1600*1400 起净率：≥95％ 收获宽度：160cm 挖掘深度：≤45cm 起净率：≥95％ 破损率：≤5％ 作业效率亩/h：1.5-2 | 4000.00
857 | 收获机械 | 根茎作物收获机械 | 药材挖掘机 | 1-1.7m挖掘机 | 安国市辉腾农机具制造有限公司 | 中药材收获机 | HTS-170 | 收获宽度1.7m机器长350cm宽220cm高150cm | 4000.00
858 | 收获机械 | 根茎作物收获机械 | 药材挖掘机 | 1-1.7m挖掘机 | 安国市辉腾农机具制造有限公司 | 药材收获机 | HT-120 | 收获宽度1.2m机器长度2600cm宽2000cm高1500cm | 4000.00
859 | 收获机械 | 根茎作物收获机械 | 药材挖掘机 | 1-1.7m挖掘机 | 新乡地隆药业机械有限公司 | 根茎挖掘机 | 4YJS-140 | 外形尺寸（mm）：4150*1900*1500，作业幅宽（mm）：1400，挖掘深度（mm）：≦850，起净率：95% | 4000.00
860 | 收获机械 | 根茎作物收获机械 | 药材挖掘机 | 1-1.7m挖掘机 | 河北北工特机械科技有限公司 | 药材挖掘机 | zsp-150 | 挖掘宽度150cm挖掘深度40cm震动频率120次/分 | 4000.00
861 | 收获机械 | 根茎作物收获机械 | 药材挖掘机 | 1-1.7m挖掘机 | 安国市辉腾农机具制造有限公司 | 药材收获机 | HT-140型 | 收获宽度1.4m机器长度2600cm宽2200cm高1500cm | 4000.00
862 | 收获机械 | 根茎作物收获机械 | 药材挖掘机 | 1-1.7m挖掘机 | 酒泉市铸陇机械制造有限责任公司 | 药材挖掘机 | 4Y-1250 | 作业幅宽:1.25m,配套动力:70马力, | 4000.00
863 | 收获机械 | 根茎作物收获机械 | 药材挖掘机 | 1-1.7m挖掘机 | 安国市辉腾农机具制造有限公司 | 药材收获机 | HTSU-170 | 收获宽度1.7m机器长360cm宽210cm高150cm | 4000.00
864 | 收获机械 | 根茎作物收获机械 | 药材挖掘机 | 1-1.7m挖掘机 | 安国市辉腾农机具制造有限公司 | 中药材收获机 | HTS-140 | 收获宽度1.4m机器长350cm宽190cm高150cm | 4000.00
865 | 收获机械 | 根茎作物收获机械 | 药材挖掘机 | 1-1.7m挖掘机 | 新乡地隆药业机械有限公司 | 根茎挖掘机 | 4Y-160 | 外形尺寸（长宽高）（mm）：3500*1600*1400 起净率：≥95％ 挖掘深度：≤45cm 收获幅宽：160cm 起净率：≥95％ 破损率：≤5％ 作业效率亩/h：1.8-2.2 | 4000.00
866 | 收获机械 | 根茎作物收获机械 | 药材挖掘机 | 1-1.7m挖掘机 | 安国市辉腾农机具制造有限公司 | 药材收获机 | HT-150型 | 收获宽度1.5m机器长度2600cm宽2300cm高1500cm | 4000.00
867 | 收获机械 | 根茎作物收获机械 | 药材挖掘机 | 1-1.7m挖掘机 | 安国市辉腾农机具制造有限公司 | 中药材收获机 | HTS-120 | 收获宽度1.2m机器长350cm宽170cm高150cm | 4000.00
868 | 收获机械 | 根茎作物收获机械 | 药材挖掘机 | 1-1.7m挖掘机 | 新乡地隆药业机械有限公司 | 根茎收获机 | 4YX-120 | 外形尺寸（长宽高）（mm）：3500*1200*1400 起净率：≥95％ 挖掘深度：≤45cm 作业幅宽：120cm 起净率：≥95％ 破损率：≤5％ 作业效率亩/h：1-1.2 | 4000.00
869 | 收获机械 | 根茎作物收获机械 | 药材挖掘机 | 1-1.7m挖掘机 | 新乡地隆药业机械有限公司 | 根茎挖掘机 | 4YJS-120 | 外形尺寸（mm）：4150*1700*1500，作业幅宽（mm）：1200，挖掘深度（mm）：≦850，起净率：95% | 4000.00
870 | 收获机械 | 根茎作物收获机械 | 药材挖掘机 | 1-1.7m挖掘机 | 新乡地隆药业机械有限公司 | 根茎收获机 | 4YX-140 | 外形尺寸（长宽高）（mm）：3500*1400*1400 起净率：≥95％ 挖掘深度：≤45cm 收获宽度：140cm 起净率：≥95％ 破损率：≤5％ 作业效率亩/h：1.2-1.5 | 4000.00
871 | 收获机械 | 根茎作物收获机械 | 药材挖掘机 | 1-1.7m挖掘机 | 河北北工特机械科技有限公司 | 药材挖掘机 | zspc-170 | 挖掘宽度170cm挖掘深度45cm震动频率120次/分 | 4000.00
872 | 收获机械 | 根茎作物收获机械 | 药材挖掘机 | 1-1.7m挖掘机 | 新乡地隆药业机械有限公司 | 根茎挖掘机 | 4Y-140 | 外形尺寸（长宽高）（mm）：3500*1400*1400 起净率：≥95％ 挖掘深度：≤45cm 起净率：≥95％ 破损率：≤5％ 作业效率亩/h：1.5-1.8 | 4000.00
873 | 收获机械 | 根茎作物收获机械 | 药材挖掘机 | 1-1.7m挖掘机 | 新乡地隆药业机械有限公司 | 根茎挖掘机 | 4YJS-100 | 外形尺寸（mm）：4150*1500*1500，作业幅宽：100mm，挖掘深度：≦85mm，起净率：95% | 4000.00
874 | 收获机械 | 根茎作物收获机械 | 药材挖掘机 | 1-1.7m挖掘机 | 安国市辉腾农机具制造有限公司 | 中药材收获机 | HTS-160 | 收获宽度1.6m机器长350cm宽210cm高150cm | 4000.00
875 | 收获机械 | 根茎作物收获机械 | 药材挖掘机 | 1-1.7m挖掘机 | 安国市辉腾农机具制造有限公司 | 药材收获机 | HTSU-130 | 收获宽度1.3m机器长300cm宽160cm高130cm | 4000.00
876 | 收获机械 | 根茎作物收获机械 | 药材挖掘机 | 1-1.7m挖掘机 | 克山县力农农机有限公司 | 深根茎药材收获机 | FLN-1700 | 结构型式：悬挂式 作业幅宽：1700mm 配套动力：132.3-147Kw 挖掘铲型式：梯形铲 挖掘深度：200-600mm 除茎蔓装置型式：立式导草滚 输送装置型式：滚动筛 分离装置型式：纵向柔性分离筛 | 4000.00
877 | 收获机械 | 根茎作物收获机械 | 药材挖掘机 | 1-1.7m挖掘机 | 安国市辉腾农机具制造有限公司 | 中药材收获机 | HTS-150 | 收获宽度1.5m机器长350cm宽200cm高150cm | 4000.00
878 | 收获机械 | 根茎作物收获机械 | 药材挖掘机 | 1-1.7m挖掘机 | 安国市辉腾农机具制造有限公司 | 药材收获机 | HTSU-120 | 收获宽度1.2m机器长300cm宽150cm高130cm | 4000.00
879 | 收获机械 | 根茎作物收获机械 | 药材挖掘机 | 1-1.7m挖掘机 | 安国市辉腾农机具制造有限公司 | 药材收获机 | HTSU-100 | 收获宽度1m机器长300cm宽140cm高130cm | 4000.00
880 | 收获机械 | 根茎作物收获机械 | 药材挖掘机 | 1-1.7m挖掘机 | 安国市辉腾农机具制造有限公司 | 药材收获机 | HTSU-150 | 收获宽度1.5m机器长360cm宽290cm高150cm | 4000.00
881 | 收获机械 | 根茎作物收获机械 | 药材挖掘机 | 1-1.7m挖掘机 | 安国市辉腾农机具制造有限公司 | 药材收获机 | HTSU-160 | 收获宽度1.6m机器长360cm宽200cm高150cm | 4000.00
882 | 收获机械 | 根茎作物收获机械 | 药材挖掘机 | 1.8m以上挖掘机 | 安国市辉腾农机具制造有限公司 | 药材收获机 | HTSU-200 | 收获宽度2m机器宽度2400cm长3600cm高1500cm | 5500.00
883 | 收获机械 | 根茎作物收获机械 | 药材挖掘机 | 1.8m以上挖掘机 | 河北北工特机械科技有限公司 | 药材挖掘机 | ZSPH-180 | 收获宽度180cm 收获深度50cm 震动频率200次/分 | 5500.00
884 | 收获机械 | 根茎作物收获机械 | 药材挖掘机 | 1.8m以上挖掘机 | 安国市辉腾农机具制造有限公司 | 药材收获机 | HT-180 | 收获宽度1.8m机器长2600cm宽2600cm高1500cm；液压提升轮 | 5500.00
885 | 收获机械 | 根茎作物收获机械 | 药材挖掘机 | 1.8m以上挖掘机 | 河北北工特机械科技有限公司 | 药材挖掘机 | zspc180 | 挖掘宽度180cm挖掘深度50cm震动频率120次/分 | 5500.00
886 | 收获机械 | 根茎作物收获机械 | 药材挖掘机 | 1.8m以上挖掘机 | 新乡地隆药业机械有限公司 | 根茎挖掘机 | 4Y-200 | 外形尺寸（长宽高）（mm）：3500*2000*1400 起净率：≥95％ 收获幅宽：200cm 挖掘深度：≤45cm 起净率：≥95％ 破损率：≤5％ 作业效率亩/h：3 | 5500.00
887 | 收获机械 | 根茎作物收获机械 | 药材挖掘机 | 1.8m以上挖掘机 | 安国市辉腾农机具制造有限公司 | 药材收获机 | HTSU-180 | 收获宽度1.8m机器长360cm宽220cm高150cm | 5500.00
888 | 收获机械 | 根茎作物收获机械 | 药材挖掘机 | 1.8m以上挖掘机 | 临泽先锋机械有限责任公司 | 药材薯类收获机 | 4YS-1.9型 | 工作幅宽1900mm。 | 5500.00
889 | 收获机械 | 根茎作物收获机械 | 药材挖掘机 | 1.8m以上挖掘机 | 新乡地隆药业机械有限公司 | 根茎挖掘机 | 4Y-180 | 外形尺寸（长宽高）（mm）：3500*1800*1400 起净率：≥95％ 挖掘深度：≤45cm 收获幅宽：180cm 起净率：≥95％ 破损率：≤5％ 作业效率亩/h：2.2-3 | 5500.00
890 | 收获机械 | 根茎作物收获机械 | 药材挖掘机 | 1.8m以上挖掘机 | 河北北工特机械科技有限公司 | 药材挖掘机 | ZSPH-200 | 收获宽度200cm 收获深度55cm 震动频率200次/分 | 5500.00
891 | 收获机械 | 根茎作物收获机械 | 药材挖掘机 | 1.8m以上挖掘机 | 安国市辉腾农机具制造有限公司 | 中药材收获机 | HTS-180 | 收获宽度1.8m机器长350cm宽230cm高150cm | 5500.00
892 | 收获机械 | 根茎作物收获机械 | 药材挖掘机 | 1.8m以上挖掘机 | 新乡地隆药业机械有限公司 | 根茎收获机 | 4YX-180 | 外形尺寸（长宽高）（mm）：3500*1800*1400 起净率：≥95％ 挖掘深度：≤45cm 收获宽度：180cm 起净率：≥95％ 破损率：≤5％ 作业效率亩/h：2-2.5 | 5500.00
893 | 收获机械 | 根茎作物收获机械 | 药材挖掘机 | 1.8m以上挖掘机 | 安国市辉腾农机具制造有限公司 | 中药材收获机 | HTS-200 | 收获宽度2m机器长350cm宽250cm高150cm | 5500.00
894 | 收获机械 | 根茎作物收获机械 | 药材挖掘机 | 1.8m以上挖掘机 | 新乡地隆药业机械有限公司 | 根茎收获机 | 4YX-200 | 外形尺寸（长宽高）（mm）：3500*2000*1400 起净率：≥95％ 挖掘深度：≤45cm 收获宽度：200cm 起净率：≥95％ 破损率：≤5％ 作业效率亩/h：3 | 5500.00
895 | 收获机械 | 根茎作物收获机械 | 药材挖掘机 | 1.8m以上挖掘机 | 安国市辉腾农机具制造有限公司 | 药材收获机 | HT-200 | 收获宽度2m机器长度2600cm宽2800cm高1500cm | 5500.00