## 汇总表
附件1 黑龙江省2019年度植保无人飞机购置补贴试点产品自主投档信息（公告稿）
序号 | 机具大类 | 机具小类 | 机具品目 | 申报分档名称 | 生产企业 | 产品名称 | 机具型号 | 主要配置及参数 | 评审结果 | 评审意见 | 备注
1 | 田间管理机械 | 植保机械 | 植保无人飞机(遥控飞行喷雾机) | 10L及以上电动植保无人飞机 | 山东晨诚科技有限公司 | 植保无人机 | 3WWDZ-20A | 3WWDZ-20A型植保无人机主要技术规格:空机质量25.4kg,额定起飞质量45.4kg;支持北斗导航和双模GPS以及RTK;主旋翼数量(个):6个药箱额定容量20L;采用6个圆锥喷头;喷杆长度1930mm;采用隔膜泵,流量5L/min;电动机额定功率5KW,110kv;电池电压:22.2V*2,电池容量22000mah.检测数据及结果:1.在高温高湿条件下,4h耐候试验,取出后满载飞行正常作业;2.在6m/s±0.5m/s人工模拟风场中正常飞行;3.具有药液和剩余电量检测功能;4.空载悬停25分8秒,满载悬停9分18秒;5.同时具备手动控制模式和自动控制模式,可自由切换;6.配备飞行信息存储系统和后台远程监管系统通讯功能;7.药液箱总容量22.2L,加药口加漏斗直径225mm;8.泵及喷射部件无漏油、漏气现象;9.拥有3级过滤;10.作业喷幅6米;11.拥有限高、限速、限距功能;12.拥有全天候避障功能,能识别直径2cm障碍物并悬停;13.装配质量、使用说明书、三包凭证、安全标示、铭牌满足行业标准要求 | 通过
2 | 田间管理机械 | 植保机械 | 植保无人飞机(遥控飞行喷雾机) | 10L及以上电动植保无人飞机 | 东莞市福莱特航空科技有限公司 | 遥控多旋翼植保机 | ZB-20 | 1.空机重量23.8千克，起飞全重43.9千克，载药量20.1升以上； 2.设计飞行速度15米/秒，设计飞行真高20米，能够控制在视距内或扩展视距内操作，无人机飞行时可令飞手对无人机周边情况进行实时观察； 3.有固定的药箱安装位置和唯一匹配紧固件，一款机型能且只能匹配一款药箱； 4.加装有飞行控制芯片、电子围栏、避障系统软件、配备北斗和GPS双模及以上卫星导航系统、作业飞行数据实时记录存储设备和施药作业系统，具备防重喷漏喷、防农药漂移功能，能够实现作业飞行可识别、可监测、可追查； 5.具备手动控制模式和自动控制模式，应能确保飞行过程中两种模式的自由切换，且切换时飞行状态应无明显变化。 6.获得省级以上有资质的检验检测或鉴定机构出具的检测合格报告或鉴定证书； | 不通过 | 1.照片无法辨识药箱。2.无环境管理体系认证文件。3.检验报告只有封面无内容。4.未提供建立智能化管控平台相关材料及证明材料。5.未提供接入民用航空局无人机云交换系统证明材料。6.未提供植保无人飞机操作人员培训考核体系证明材料。7.无生产线、产品出厂检验设备检验设备说明，无维护保护机制。8.无黑龙江省的售后服务中心建设情况相关材料。9.无检验报告，无法确认参数。
3 | 田间管理机械 | 植保机械 | 植保无人飞机(遥控飞行喷雾机) | 10L及以上电动植保无人飞机 | 南京千里眼航空科技有限公司 | 六旋翼植保机 | HN-6 | 名称：六旋翼植保机（多旋翼）；型号：HN-6；整机净质量：16.3KG（含所有工作部件）；最大起飞重量：26.3KG（含燃油、电池、药液）；药液箱标称容量：10L；蓄电池：锂电池（22000mAh，22.2V，2块，用于飞行动力、飞控和泵）；液泵型式：隔膜泵；旋翼直径：611mm（6个）；外形尺寸（直径*高）：1498*620mm；喷杆展开长度：1415mm；喷头型式和数量：扇形雾喷头，4个。 | 不通过 | 1.产品铭牌与检验报告不符。2.报告中未见飞行相关指标。在企业标准中查设计飞行真高不大于30米，超过标准。3.报告中无（飞行控制芯片、电子围栏、避障系统软件、配备北斗和GPS双模及以上卫星导航系统、作业飞行数据实时记录存储设备和施药作业系统，具备防重喷漏喷、防农药漂移功能，能够实现作业飞行可识别、可监测、可追查；同时具备手动控制模式和自动控制模式，应能确保飞行过程中两种模式的自由切换，且切换时飞行状态应无明显变化）等指标参数。4.检验报告中电池2块不符合要求。
4 | 田间管理机械 | 植保机械 | 植保无人飞机(遥控飞行喷雾机) | 10L及以上电动植保无人飞机 | 深圳市盛禾农业科技有限公司 | 多旋翼农用遥控植保机 | 3WWDZ-10CSH | 载药量：10.0L ；产品名称：多旋翼农用遥控植保机；旋翼数：6旋翼；动力类型：电动；配置飞行遥控器，标配电池：4组；标配充电器：1个 | 不通过 | 1.未见企业自身获培训资质，且具备资质企业授权该企业培训时限超出期满日期。2.提供材料无法证明有生产线、出厂检验设备和维护保护机制。3.检验报告中无空机质量、起飞重量、限速、药箱安装位置、双模导航系统数据材料。
5 | 田间管理机械 | 植保机械 | 植保无人飞机(遥控飞行喷雾机) | 10L及以上电动植保无人飞机 | 深圳市盛禾农业科技有限公司 | 多旋翼农用遥控植保机 | 3WWDZ-15.5ASH | 产品名称：多旋翼农用遥控植保机；旋翼数量：4个；载药量：15.5L,配置飞行遥控器；标配电池：4组；标配充电器：1个 | 不通过 | 1.未见企业自身获培训资质，且具备资质企业授权该企业培训时限超出期满日期。2.提供材料无法证明有生产线、出厂检验设备和维护保护机制。3.检验报告中未见双模导航系统证明材料。
6 | 田间管理机械 | 植保机械 | 植保无人飞机(遥控飞行喷雾机) | 10L及以上电动植保无人飞机 | 菏泽新亚机械设备有限公司 | 电动多旋翼植保无人机 | 3WWDZ-10 | 载药量：10L,电动四旋翼,配置飞行遥控器、电池4组、充电器；空机重量：14千克，起飞全重：24千克；设计飞行速度：≤15米/秒，设计飞行真高：≤20米，能够控制在视距内或扩展视距内操作，无人机飞行时可令飞手对无人机周边情况进行实时观察；有固定的的药箱安装位置和唯一匹配紧固件，一款机型能且只能匹配一款药箱；加装有飞行控制芯片、电子围栏、避障系统软件、配备北斗和GPS双模卫星导航系统、作业飞行数据实时记录存储设备和施药作业系统，具备防重喷漏喷、防农药飘移功能，能够实现作业飞行可识别、可监测、可追查；同时具备手动控制模式和自动控制模式，能确保飞行过程中两种模式的自由切换，且切换时飞行状态无明显变化。工作状态外形尺寸（直径×高度）：Φ1400mm×690mm；飞行控制系统：手动/自动；工作压力（MPa）：0.15-0.17；主旋翼数量（个）：4；旋翼直径（mm）：820；药液箱材质：塑料（ABS）；药液箱额定容量（L）：10；喷头型式：离心雾化喷头；喷头数量（个）：4；液泵型式：隔膜泵；液泵流量（L/min）：5.5；电池电压（V）：22.2；电池容量（mA·h）：16000；电动机额定功率（W）：800。 | 不通过 | 1.委托培训机构资质为临时合格证，委托期限超过资质期限。
7 | 田间管理机械 | 植保机械 | 植保无人飞机(遥控飞行喷雾机) | 10L及以上电动植保无人飞机 | 杭州启飞智能科技有限公司 | Q10植保无人机 | 3WD4-QF-10B | 空机质量：15.7kg；药箱容量：10L；满载悬停时间：11.1min；空载悬停时间：24.4min；最大起飞质量：25.7kg；设计飞行真高：15m；最大飞行速度：10m/s；配备四组电池及可以一次性冲四组电池的充电器；防护等级:IP56；有固定的药箱安装位置和唯一匹配紧固件，一款机型能且只能匹配一款药箱；能够控制在视距内或扩展视距内操作，无人机飞行时可令飞手对无人机周边情况进行实时观察；加装有飞行控制芯片、电子围栏、避障系统软件、配备北斗和GPS双模及以上卫星导航系统、作业飞行数据实时记录存储设备和施药作业系统，具备防重喷漏喷、防农药漂移功能，能够实现作业飞行可识别、可监测、可追查；同时具备手动控制模式和自动控制模式，应能确保飞行过程中两种模式的自由切换，且切换时飞行状态应无明显变化； | 通过
8 | 田间管理机械 | 植保机械 | 植保无人飞机(遥控飞行喷雾机) | 10L及以上电动植保无人飞机 | 杭州启飞智能科技有限公司 | 植保无人机 | 3WD4-QF-10A | 空机质量：16.4kg；药箱容量：10L；满载悬停时间：10.5min；空载悬停时间：21.1min；最大起飞质量：26.5kg；设计飞行真高：15m；最大飞行速度：10m/s；配备四组电池及可以一次性冲四组电池的充电器；防护等级:IP56；有固定的药箱安装位置和唯一匹配紧固件，一款机型能且只能匹配一款药箱；能够控制在视距内或扩展视距内操作，无人机飞行时可令飞手对无人机周边情况进行实时观察；加装有飞行控制芯片、电子围栏、避障系统软件、配备北斗和GPS双模及以上卫星导航系统、作业飞行数据实时记录存储设备和施药作业系统，具备防重喷漏喷、防农药漂移功能，能够实现作业飞行可识别、可监测、可追查；同时具备手动控制模式和自动控制模式，应能确保飞行过程中两种模式的自由切换，且切换时飞行状态应无明显变化； | 通过
9 | 田间管理机械 | 植保机械 | 植保无人飞机(遥控飞行喷雾机) | 10L及以上电动植保无人飞机 | 杭州启飞智能科技有限公司 | A16植保无人机 | 3WWDZ-16A | 空机质量：19.0kg；药箱容量：16L；满载悬停时间：11.4min；空载悬停时间：28.8min；最大起飞质量：35.0kg；设计飞行真高：15m；最大飞行速度：10m/s；配备四组电池及可以一次性冲四组电池的充电器；防护等级:IP56；有固定的药箱安装位置和唯一匹配紧固件，一款机型能且只能匹配一款药箱；能够控制在视距内或扩展视距内操作，无人机飞行时可令飞手对无人机周边情况进行实时观察；加装有飞行控制芯片、电子围栏、避障系统软件、配备北斗和GPS双模及以上卫星导航系统、作业飞行数据实时记录存储设备和施药作业系统，具备防重喷漏喷、防农药漂移功能，能够实现作业飞行可识别、可监测、可追查；同时具备手动控制模式和自动控制模式，应能确保飞行过程中两种模式的自由切换，且切换时飞行状态应无明显变化； | 通过
10 | 田间管理机械 | 植保机械 | 植保无人飞机(遥控飞行喷雾机) | 10L及以上电动植保无人飞机 | 哈尔滨工大翼神龙无人机科技有限公司 | 工大植保无人机 | HIT-616 | 药箱容量：16L；流量：4/min；空机质量22.35kg，最大起飞质量小于等于58.35kg，飞行高度小于20m；飞行速度小于等于10m/min；配备电子围栏系统；对通讯中断、燃料（电池）不足等情形有报警失控保护功能；有臂章功能，可避开草垛、电杆、树木等；配备飞行信息存储系统，每秒存储一次，实时记录并保存飞行作业情况；承压软管能承受不小于最高工作压力的1.5倍的压力而无渗漏。 | 不通过 | 1.未提供ISO9001质量管理体系认证材料。2.未提供ISO14001环境管理体系认证文件。3.未提供省级以上有资质的检验检测或鉴定机构出具的检测合格报告或鉴定证书。4.未提供建立智能化管控平台相关材料及证明材料。5.提供材料无法证明有生产线、产品出厂检验设备和维护保护制度。6.无检验报告，无法确认产品技术参数。
11 | 田间管理机械 | 植保机械 | 植保无人飞机(遥控飞行喷雾机) | 10L及以上电动植保无人飞机 | 广州极飞科技有限公司 | 多旋翼植保机 | 3WWDZ-15A | 载药量16L，电动四旋翼，配置飞行遥控器、电池4组及以上、充电器。空机质量22.8kg（含电池等固体装置），额定起飞质量38.8kg（包含空机质量以及额定容量的药液），工作状态下的外型尺寸(长x宽x高)1262×1250×495mm（不含喷杆及旋翼），4个离心雾化喷头，电池电压44.4V，容量18000mAh，环境适应性、抗风性能、起动性能、药液和电量剩余量显示功能均符合要求，悬停性能空载21＇16＂无异常，满载10＇24＂无异常，作业控制模式切换稳定性符合要求，飞行信息存储系统符合操作人员需用身份密匙连接后方可飞行，远程监管系统通讯功能、密封性能、手动控制模式飞行性能、续航能力、过滤装置、喷雾性能、安全标识、最大起飞质量限值、限高、限速、限距功能、电子围栏均符合要求，作业高度2.5m，飞行速度4m/s时作业喷幅5.9m，链路中断，飞机返航到起飞点降落（灯闪）；电量不足（语音、文字）提示报警，飞机前进方向能识别电线杆（φ4cm金属杆）；绕行障碍物，重回航线，姿态平稳；语音与APP文字提示；操控无人机远离障碍物，机具能重新可控；装配和外观质量、操作方便性、使用说明书、三包凭证、安全防护装置、铭牌等均符合要求。 | 通过
12 | 田间管理机械 | 植保机械 | 植保无人飞机(遥控飞行喷雾机) | 10L及以上电动植保无人飞机 | 江西新和莱特科技协同创新有限公司 | 电动多旋翼农业植保无人机 | 3WWDZ-16A | 一台载重16L的新和莱特3WWDZ-16A电动多旋翼农业植保无人机，一台5A地面站，一台FS-I6S遥控器，四组22000mAh有外壳和电路保护的电池，一台PC1300双路充电器，一台1-7S测电器，一把2.5*75mm螺丝刀。 | 不通过 | 1.检验报告中未见飞行控制芯片、电子围栏、配备北斗和GPS双模及以上卫星导航系统、作业飞行数据实时记录存储设备和施药作业系统，具备防重喷漏喷、防农药漂移功能，能够实现作业飞行可识别、可监测、可追查；同时具备手动控制模式和自动控制模式，应能确保飞行过程中两种模式的自由切换，且切换时飞行状态应无明显变化等技术指标。
13 | 田间管理机械 | 植保机械 | 植保无人飞机(遥控飞行喷雾机) | 10L及以上电动植保无人飞机 | 江西新和莱特科技协同创新有限公司 | 电动多旋翼农业植保无人机 | 3WWDZ-10B | 一台载重10L的新和莱特3WWDZ-10B电动多旋翼农业植保无人机，一台5A地面站，一台FS-I6S遥控器，四组16000mAh有外壳和电路保护的电池，一台PC1300双路充电器，一台1-7S测电器，一把2.5*75mm螺丝刀。 | 不通过 | 1.检验报告中未见飞行控制芯片、电子围栏、配备北斗和GPS双模及以上卫星导航系统、作业飞行数据实时记录存储设备和施药作业系统，具备防重喷漏喷、防农药漂移功能，能够实现作业飞行可识别、可监测、可追查；同时具备手动控制模式和自动控制模式，应能确保飞行过程中两种模式的自由切换，且切换时飞行状态应无明显变化等技术指标。
14 | 田间管理机械 | 植保机械 | 植保无人飞机(遥控飞行喷雾机) | 10L及以上电动植保无人飞机 | 北方天途航空技术发展（北京）有限公司 | 3W8TTA20多旋翼植保无人机 | 3W8TTA20 | 1、名称：3W8TTA20多旋翼植保机；2、型号：3W8TTA20；3、整机净质量：25.4kg；4、最大起飞重量:46.4kg；5、工作压力0.5MPa；6、外形尺寸1725*640mm；7.旋翼材质尼龙碳纤，数量8个，直径765mm；8、塑料药箱额定容量20L；9、喷头型式和数量：压力喷头，6个；10、喷杆展开长度:2340mm；11、液泵型式：隔膜泵，流量4L/min；12、电机KV值120r/（min.V）功率1400W（8个）；13、电池44.4KV容量1600mAh*2；14、空载悬停时间27min，满载11.5min；15、飞行速度3m/s，高度3m，喷幅6m，喷药量14.4L/min；16、设计最大飞行速度：10m/s；17、设计飞行真高：不超过20m；18、配备电池：单台配备电池数量≥4组；19、电池充电器：配备一次可充6组。20、防护等级： IP56；21、飞行功能：具有飞行数据和施药作业实时记录、储存，飞行作业可识别、可监测、可追查；设计有操作人员身份密钥接入装置，凭操作人员身份密钥连接后方可操作飞行；具有避障系统软件，操纵无人机能够控制在视距内和扩展视距内飞行，采用RTK系统，可支持厘米定位。 | 通过
15 | 田间管理机械 | 植保机械 | 植保无人飞机(遥控飞行喷雾机) | 10L及以上电动植保无人飞机 | 北方天途航空技术发展（北京）有限公司 | 3WWDZ-16A多旋翼植保无人机 | 3WWDZ-16A | 机具名称：3WWDZ-16A多旋翼植保无人机，空机质量：21.8kg，额定起飞质量：37.8kg，外型尺寸（直径×高）：1840×715（mm），旋翼数量：6个，旋翼直径：776mm，药液箱额定容量：16L，喷头：压力喷头4个，电池电压：51.8V，电池容量：17000mAh，飞行真高：20m，最大飞行速度：10m/s，配备电池数量：4 组，配备充电站：一次可充4 组，每组电池续航时间能保证喷完额定载 药量，具备远程监管系统通信功能，具有限高、限速、限距功能，具有电子围栏功能，具有报警和失效保护功能，具有避障功能，至少应能识别树木、草垛和电线杆等障碍物，并避免发生碰撞，有飞行控制模块、施药作业模块，作业飞行数据实时记录存储设备和施药作业系统，飞行作业可识别、可监测、可追查 ，有操作人员身份密钥接入装置，经密钥连接后才能够控制无人机飞行作业，具有避障系统软件（设障 避障），操纵无人机能够控制在视距内和扩展视距内飞行，药箱安装平稳，有固定的药箱安装位置和唯一匹配紧固件，同一机型药箱相同 | 通过
16 | 田间管理机械 | 植保机械 | 植保无人飞机(遥控飞行喷雾机) | 10L及以上电动植保无人飞机 | 北方天途航空技术发展（北京）有限公司 | 3W6TTA10植保无人机 | 3W6TTA10 | 1、基本参数:旋翼数:6,旋翼直径:561MM,外形尺寸:Φ1400×470(MM),电池(类型:锂电池,容量:14000MAH,电压:44V~50.4V),喷头(形式:压力式(扇形),数量:2,间距:1390MM).2、空机重量:14.4KG.3、起飞全重:24.4KG.4、载药量:10L.5、设计最大飞行速度:10M/S.6、设计飞行真高:不超过20M.7、满载悬停时间:≥10MIN.8、空载载悬停时间:≥22MIN.9、配备电池:单台配备电池数量≥4组.10、电池充电器:配备一次可充4组以上电池的充电器.11、防护等级:IP56.12、飞行功能:具有飞行数据和施药作业实时记录、储存,飞行作业可识别、可监测、可追查；设计有操作人员身份密钥接入装置,凭操作人员身份密钥连接后方可操作飞行；具有RC(手动遥控模式)、UAV(全自动模式)操作模式,能控制在视距内或宽展视距内工作；无人机应具有定高、定速、定距离飞行功能；农业植保无人机应具有药量检测功能,可实时监测自身药量；均符合技术要求. | 通过
17 | 田间管理机械 | 植保机械 | 植保无人飞机(遥控飞行喷雾机) | 10L及以上电动植保无人飞机 | 北京韦加智能科技股份有限公司 | 遥控多旋翼植保无人飞机 | 3WWDZ-10 | 1 机具名称 遥控多旋翼植保无人飞机 2 整机型号 3WWDZ-10 3 飞行控制系统 一飞智控Finix200M 4 空机质量 16.6kg 5 额定起飞质量 26.6kg 6 工作压力 0.25MPa 7 工作状态下的外型尺寸（长×宽×高） 1435×1270×610（mm） （不含旋翼、喷杆，含天线） 8 旋翼 材质 木芯碳纤 主旋翼数量 6个 直径 609mm 9 药液箱 材质 PE 额定容量 10L | 通过
18 | 田间管理机械 | 植保机械 | 植保无人飞机(遥控飞行喷雾机) | 10L及以上电动植保无人飞机 | 北京韦加智能科技股份有限公司 | 遥控多旋翼植保无人飞机 | 3WWDZ-20 | 1 机具名称 遥控多旋翼植保无人飞机 2 整机型号 3WWDZ-20 3 飞行控制系统 一飞智控Finix200M 4 空机质量 28.4kg 5 额定起飞质量 48.4kg 6 工作压力 0.55MPa 7 工作状态下的外型尺寸（长×宽×高） 3575×3533×844（mm） （不含旋翼、喷杆，含天线） 8 旋翼 材质 复合碳纤 主旋翼数量 8个 直径 765mm 9 药液箱 材质 PE 额定容量 20L 10 喷头 型式 压力喷头 数量 5个 | 通过
19 | 田间管理机械 | 植保机械 | 植保无人飞机(遥控飞行喷雾机) | 10L及以上电动植保无人飞机 | 珠海羽人农业航空有限公司 | 农用无人机 | 3WWDZ-10A | 1、整机净质量:14.4kg(含所有工作部件) 2、药液箱容量:10L 3、蓄电池:锂电池5500mAh,44.4v*2块 4、液泵形式:隔膜泵 5、旋翼直径:765mm(4轴4旋翼) 6、外形尺寸(直径×高)¢1515mm×575mm 7、喷杆展开长度:1420mm 8、喷头形式和数量:扇形雾喷头3个 9、最大飞行速度:7m/s,最大飞行真高:20米。有固定的药箱安装位置和唯一匹配紧固件,一款机型能且只能匹配一款药箱；有操作人员身份密钥接入装置,能够做到经密钥连接后方可作业飞行；加装有飞行控制芯片、电子围栏、避障系统软件、作业飞行数据实时记录存储设备和施药作业系统,具备防重喷漏喷、防农药漂移功能,能够实现作业飞行数据实时记录存储设备和施药作业系统,能够实现作业飞行可识别、可检测、可追查；防护等级IP67,具有全天候避障功能,距离障碍物(直径≥2.5厘米)3米以外能自动避让,配备全自主飞行作业和手动操控作业系统,可支持厘米级定位。 | 不通过 | 1.黑龙江省的售后服务中心建设情况相关材料中无售后部门资质材料；2.检测合格报告或鉴定证书里面无“配备北斗和GPS双模”等字样；3.检测合格报告或鉴定证书里面未体现电池组数。
20 | 田间管理机械 | 植保机械 | 植保无人飞机(遥控飞行喷雾机) | 10L及以上电动植保无人飞机 | 珠海羽人农业航空有限公司 | 农用无人机 | 3WWDZ-20A | 1、整机净质量:27.2kg(含所有工作部件) 2、药液箱容量：20L 3、蓄电池:锂电池(5500mAh,44.4V*4块 4、液泵形式:隔膜泵；5、旋翼直径:765mm(4轴8旋翼) 6、外形尺寸(直径×高)：¢3030×840mm 7、喷杆展开长度:2930mm 8、喷头形式和数量:扇形雾喷头5个 9、最大飞行速度:7m/s,最大飞行真高:20米。有固定的药箱安装位置和唯一匹配紧固件,一款机型能且只能匹配一款药箱；有操作人员身份密钥接入装置,能够做到经密钥连接后方可作业飞行；加装有飞行控制芯片、电子围栏、避障系统软件、作业飞行数据实时记录存储设备和施药作业系统,具备防重喷漏喷、防农药漂移功能,能够实现作业飞行数据实时记录存储设备和施药作业系统,能够实现作业飞行可识别、可检测、可追查；防护等级IP67,具有全天候避障功能,距离障碍物(直径≥2.5厘米)3米以外能自动避让,配备全自主飞行作业和手动操控作业系统,可支持厘米级定位。 | 不通过 | 1.黑龙江省的售后服务中心建设情况相关材料无售后部门资质材料；2.检测合格报告或鉴定证书里面无“配备北斗和GPS双模”等字样；3.检测合格报告或鉴定证书里面未体现电池组数。
21 | 田间管理机械 | 植保机械 | 植保无人飞机(遥控飞行喷雾机) | 10L及以上电动植保无人飞机 | 江苏大成航空科技有限公司 | 多旋翼植保无人机 | 3WWDZ-10A | 多旋翼植保无人机 型号3WWDZ-10B 整机净重19.1kg含所有工作部件 最大起飞重量28.9kg 含电池、药液 药液箱子标称容量10.0L 蓄电池锂电池16000mAh，22.2V，2块用于飞行动力、飞控和泵 夜泵型式隔膜泵 旋翼直径660mm 外形尺寸（长*宽*高）4010*865*600mm 喷杆展开长度3870mm 喷头型式和数量 扇形雾喷头6个 | 不通过 | 1.黑龙江省的售后服务中心建设情况相关材料中无售后部门资质材料；2.检测合格报告或鉴定证书里面无“配备北斗和GPS双模”等字样；3.检测合格报告或鉴定证书里面未体现电池组数。
22 | 田间管理机械 | 植保机械 | 植保无人飞机(遥控飞行喷雾机) | 10L及以上电动植保无人飞机 | 江苏大成航空科技有限公司 | 多旋翼植保无人机 | 3WWDZ-10B | 外形尺寸：1280mm*1280mm*560mm（不含旋翼、喷杆，含天线）；旋翼个数：6个；材质：塑料；直径：568mm；药箱额定容量：10L；扇形压力喷头：4 个（无加长杆）、6个（装加长杆）；喷杆长度：1280mm（无加长杆）、2320mm（装加长杆）；液泵型式：隔膜泵；电池电压：22.2V×2，电池容量：16000mAh；紧固件连接牢固可靠，无松动；运动部件灵活、准确、可靠，无卡滞现象；泵及喷射部件无漏油、漏气现象；外观整齐光滑、无锐边、明显的伤疤、碰痕、变型、锈斑、油污等缺陷;各系统无异常振动、响声；各紧固件无松动；遥控器/接收机的通讯信号顺畅无误；空机重量:14.9kg；起飞全重:25.1kg;载药量：10.2L；空载悬停时间：21.2min；满载悬停时间：10.2min；设计飞行真高：20 米；设计飞行速度：10米/秒；有飞行控制模块、施药作业模块，作业飞行数据实时记录存储设备和施药作业系统，飞行作业可识别、可监测、可追查；有操作人员身份密钥接入装置，经密钥连接后才能够控制无人机飞行作业；具备防重喷漏喷功能；具有电子围栏功能；具有避障系统软件（设障避障）；具有断点续喷功能；配备全自主飞行作业和手动操控作业系统；操纵无人机能够控制在视距内飞行；（具有全天候避障功能，自主控制模式下 距离障 碍物（ 直径2.5 厘米）4.0 米处能悬停避让）；整机喷雾量：1128～1599（mL/min）；正常工作压力下喷雾，各零部件及连接处应密封可靠，无松动和渗漏现象：正常工作压力下喷雾，雾化良好，雾形完整，雾化均匀；有防滴功能，在关闭液泵电源 5s后,各喷嘴处药液滴漏数量每分钟不超过 2 滴；植保机正常喷雾结束时,药液箱内的残留液量不大于30mL；具有防农药漂移功能；药箱盖无意外松动或开启现象；药箱安装平稳，有固定的药箱安装位置和唯一匹配紧固件，同一机型药箱相同；单台配备电池数量：4 组；电池有外壳和电路保护功能；每组电池续航时间应能保证喷完额定载药量：（飞行速度 3m/s；飞行高度 3m；设定喷药量 1.5L/min；喷幅 4m）；当动力低于预设值时，有声、光或者振动的报警提示；对操作者有危险的部位，有固定永久性的安全标识，在机具的明显位置有警示操作者使用安全防护用具的安全标识；植保机具有失控保护功能。飞行控制管理系统在启动时记录起飞地点的坐标信息，当地面通讯补偿、导航 | 不通过 | 1.黑龙江省的售后服务中心建设情况相关材料中无售后部门资质材料；2.检测合格报告或鉴定证书里面无“配备北斗和GPS双模”等字样。
23 | 田间管理机械 | 植保机械 | 植保无人飞机(遥控飞行喷雾机) | 10L及以上电动植保无人飞机 | 河南泽达智能科技有限公司 | 遥控多旋翼植保无人机 | 3WWDZ-10A | 空机质量：16.5kg，额定起飞质量：26.5kg，最大起飞质量小于150kg，主旋翼数量：6个，旋翼直径：585mm，额定容量：10L，设计飞行真高：20m，设计最大飞行速度：15m/s，空载悬停：18.0min，满载悬停：10.1min，喷头/数量：压力喷头/4个，喷杆长度：1450mm，额定功率：2.76kw。具备远程监管系统通信功能，具有限高、限速、限距功能，具有电子围栏、报警和失效保护功能，有飞行控制模块、施药作业模块，作业飞行数据实时记录存储设备和施药作业系统，飞行作业可识别、可监测、可追查；有操作人员身份密匙接入装置，经密匙连接后才能够控制无人机飞行作业；具有避障系统软件；采用RTK系统，可支持厘米级定位；电池配备4组、充电器一次可充4组；电池有外壳和电路保护功能。 | 不通过 | 1.黑龙江省的售后服务中心建设情况相关材料无售后部门资质材料；2.检测合格报告或鉴定证书里面无“配备北斗和GPS双模”等字样。
24 | 田间管理机械 | 植保机械 | 植保无人飞机(遥控飞行喷雾机) | 10L及以上电动植保无人飞机 | 河南泽达智能科技有限公司 | 遥控多旋翼植保无人机 | 3WZD-16 | 基本参数:旋翼数:6,旋翼直径:776MM,工作状态下外形尺寸:Φ1467*1691*663(MM),电池(类型:锂电池,容量；22000MAH,电压44.4V),喷头数量:4,空机质量:22.5KG,额定起飞质量:38.5KG,额定容量:16L,设计飞行速度: ≦15M/S,设计飞行真高: ≦20M,满载悬停时间:11.06MIN,空载续航时间:22.17MIN；操作模式:配备全自主飞行作业和手动操控作业系统,能够控制在视距内或扩展视距内操作飞行；药箱:固定的药箱安装位置和唯一匹配紧固件,同一机型药箱相同；施药作业系统:具备防重喷漏喷、防农药漂移、断点续喷等功能；电池具有外壳和电路保护，具备智能电量指示、智能储存、充电智能报警、电池寿命提示功能；加装有飞行控制芯片，能够对产品的作业飞行实行远程实时监测、安全管控,实现作业飞行可识别、可监测、可追查；有操作人员身份密匙接入装置，能够做到经连接后方可作业飞行。 | 不通过 | 1.黑龙江省的售后服务中心建设情况相关材料中无售后部门资质材料；2.检测合格报告或鉴定证书里面无“配备北斗和GPS双模”等字样。
25 | 田间管理机械 | 植保机械 | 植保无人飞机(遥控飞行喷雾机) | 10L及以上电动植保无人飞机 | 东风井关农业机械有限公司 | 植保无人机 | 3WWDZ-10H | 主旋翼数量：4个；额定容量：10L；配置飞行遥控器、电池4组、充电器 | 不通过 | 1.固定组装生产线、产品出厂检验设备和相应的维护保护机制的证明材料等中无检验设备证明材料；2.黑龙江省的售后服务中心建设情况相关材料无售后部门资质材料；3.检测合格报告或鉴定证书里面无“配备北斗和GPS双模”等字样。
26 | 田间管理机械 | 植保机械 | 植保无人飞机(遥控飞行喷雾机) | 10L及以上电动植保无人飞机 | 苏州极目机器人科技有限公司 | 智能多旋翼植保机 | 3WWDZ-10B | 空机质量：16.9kg，含电池等固定装置； 额定起飞质量：26.9kg，包含空机质量以及额定容量的药液； 工作压力：0.053Mpa； 工作状态下的外形尺寸（直径×高）：Ø1490*440mm，不含喷杆及旋翼； 旋翼：材质：尼龙+碳纤维，主旋翼数量：4个，直径：711mm； 药液箱：材质：塑料（PE），药箱数量：1个，安装位置及方式：机体中间，固定牢固，额定容量：10L； 喷头：型式：离心雾化喷头，数量：2个； 喷杆长度980mm； 液泵：型式：隔膜泵，数量：2个，流量：1.7L/min； 配套动力：KV值：120r/(min.V)，额定功率：1080W; 电池：电压：44.4V，容量：16000mAh，数量：8组； | 不通过 | 1.黑龙江省的售后服务中心建设情况相关材料中无售后部门资质材料；2.检测合格报告或鉴定证书里面无“配备北斗和GPS双模”等字样；3.申报材料中无ISO14001环境管理体系认证文件。
27 | 田间管理机械 | 植保机械 | 植保无人飞机(遥控飞行喷雾机) | 10L及以上电动植保无人飞机 | 菏泽龙腾机械有限公司 | 电动多旋翼植保无人机 | 3WWDZ-16 | 载药量：16L,电动六旋翼,配置飞行遥控器、电池4组、充电器；空机重量：20千克，起飞全重：36千克；设计飞行速度：≤15米/秒，设计飞行真高：≤20米，能够控制在视距内或扩展视距内操作，无人机飞行时可令飞手对无人机周边情况进行实时观察；有固定的药箱安装位置和唯一匹配紧固件，一款机型能且只能匹配一款药箱；加装有飞行控制芯片、电子围栏、避障系统软件、配备北斗和GPS双模卫星导航系统、作业飞行数据实时记录存储设备和施药作业系统，具备防重喷漏喷、防农药飘移功能，能够实现作业飞行可识别、可监测、可追查；同时具备手动控制模式和自动控制模式，能确保飞行过程中两种模式的自由切换，且切换时飞行状态无明显变化。工作状态外形尺寸（直径×高度）：Φ1860mm×725mm；飞行控制系统：手动/自动；工作压力（MPa）：0.15-0.17；主旋翼数量（个）：6；旋翼直径（mm）：810；药液箱材质：塑料（ABS）；药液箱额定容量（L）：16；喷头型式：离心雾化喷头；喷头数量（个）：6；液泵型式：隔膜泵；液泵流量（L/min）：5.5；电池电压（V）：22.2；电池容量（mA·h）：22000；电动机额定功率（W）：1000。 | 通过
28 | 田间管理机械 | 植保机械 | 植保无人飞机(遥控飞行喷雾机) | 10L及以上电动植保无人飞机 | 广东飞翔达科技有限公司 | 电池动力多旋翼植保无人机 | FXD1-16 | 电池动力多旋翼植保无人机；旋翼数：6；最大载药量16.0L；锂电池，16000mAh,22.2V；整机净质量:18.6kg；最大起飞重量：34.6kg；作业速度：4.9m/s；作业高度：2.0m；外形尺寸（长*宽*高mm）1715x495；配套动力（kw）：5.4；旋翼直径（mm）713；喷杆展开长度（mm）3330；每架次连续工（min）9´26"；喷幅（m）6.0m。 | 通过
29 | 田间管理机械 | 植保机械 | 植保无人飞机(遥控飞行喷雾机) | 10L及以上电动植保无人飞机 | 广东飞翔达科技有限公司 | 电池动力多旋翼植保无人机 | FXD1-10 | 池动力多旋翼植保无人机；旋翼数：4；最大载药量10.2L；锂电池，16000mAh,44.4V；整机净质量:12.7kg；最大起飞重量：25kg；作业速度：5.0m/s；作业高度：2.0m；结构尺寸（长*宽*高mm）1400x480；配套动力（kw）3.6；旋翼直径（mm）730；喷杆展开长度（mm）1300；每架次连续工（min）4´08"；喷幅（m）5.0m | 通过
30 | 田间管理机械 | 植保机械 | 植保无人飞机(遥控飞行喷雾机) | 10L及以上电动植保无人飞机 | 深圳森莱智航科技有限公司 | 六轴六旋翼植保无人机 | 3WWDZS6-12A | 六轴六旋翼植保无人机，型号:3WWDZS6-12A，空机质量：20.8KG，额定起飞质量：32.8KG，工作压力：0.15-0.40MPa，工作状态下的外型尺寸：1630*555mm，材质：碳纤复合材料，主旋翼：6个，直径：695mm,药箱材质PE，数量:1个,安装位置及方式：机体下方，固定牢固。额定容量：12L，喷头：扇形雾喷头4个，喷杆长度：1510mm,液泵流量：5.0L/min，电动机KV:125KV 6个,额定功率：1800，电池电压：44.4V,电池容量:16800,配4组电池和充电器 | 不通过 | 1.固定组装生产线、产品出厂检验设备和相应的维护保护机制的证明材料等中无生产线或设备照片；2.检测合格报告或鉴定证书里面无“配备北斗和GPS双模”等字样。
31 | 田间管理机械 | 植保机械 | 植保无人飞机(遥控飞行喷雾机) | 10L及以上电动植保无人飞机 | 深圳森莱智航科技有限公司 | 六轴六旋翼植保无人机 | 3WWDZS6-22A | 六轴六旋翼植保无人机,整机型号:3WWDZS6-22A,空机质量:27.4KG,额定起飞质量:48.4KG,工作压力:0.15-0.40MPa,工作状态下的外型尺寸:2000*590mm,材质:碳纤复合材料,主旋翼数量:6个,直径:890MM,药箱材质:PE,数量:1个,额定容量:21L,安装位置及方式:机体下方,固定牢固,喷头:扇形雾喷头8个,喷杆尺寸:1890MM,液泵:隔离泵,流量:5.0L/min,电动机KV值:95,额定功率:3500W,电池电压:51.8,电池容量:22000mAh,配4组电池充电器. | 不通过 | 1.固定组装生产线、产品出厂检验设备和相应的维护保护机制的证明材料等中无生产线或设备图片；2.检测合格报告或鉴定证书里面无“配备北斗和GPS双模”等字样；3.检测合格报告或鉴定证书里面未体现电池组数。
32 | 田间管理机械 | 植保机械 | 植保无人飞机(遥控飞行喷雾机) | 10L及以上电动植保无人飞机 | 深圳森莱智航科技有限公司 | 四轴四旋翼植保无人机 | 3WWDZS4-16A | 四轴四旋翼植保无人机,整机型号:3WWDZS4-16A,空机质量:19.4KG,额定起飞质量:34.5KG,工作压力:0.15-0.40MPa,工作装态下的外型尺寸:1605*585MM,材质:碳纤复合材料,主旋翼数量:4个,直径:890MM,药箱材质:PE,数量:1个,额定容量:15.1L,安装位置及方式:机体下方,固定牢固,喷头型式:扇形雾喷头4个,喷杆长度:1880MM,液泵:隔膜泵,流量:5.0L/min,发动机KV值:105KV,数量:4个,额定功率:3500W,电池电压:44.4V,电池容量:16800mAh,配4组电池和充电器 | 不通过 | 1.固定组装生产线、产品出厂检验设备和相应的维护保护机制的证明材料等中无生产线或设备图片；2.检测合格报告或鉴定证书里面无“配备北斗和GPS双模”等字样。
33 | 田间管理机械 | 植保机械 | 植保无人飞机(遥控飞行喷雾机) | 10L及以上电动植保无人飞机 | 辽宁丰禾伟业科技有限公司 | 植保无人机 | F30-8 | 空机重量 39.6kg 喷洒宽幅 6-8m 药箱容积 30公斤 雾滴直径 80-160μm 最大起飞重量 70kg 作业速度 6-8m/s 作业时间 10-15min 飞行速度 0-15m/s 整机折叠尺寸 700*700*900mm 抗风能力 6级 整机展开尺寸 2100*2100*485mm 作业高度 距作物表面2-3m 产品材质 碳纤维/航空铝 动力电池 22000mah*4块 喷洒效率 800-1200亩/天 遥控距离 1500m | 不通过 | 检验报告中无相关参数1、（设计飞行速度不大于15米/秒，设计飞行真高不超过20米，能够控制在视距内或扩展视距内操作，无人机飞行时可令飞手对无人机周边情况进行实时观察）2、（有固定的药箱安装位置和唯一匹配紧固件，一款机型能且只能匹配一款药箱）3、（加装有飞行控制芯片、电子围栏、避障系统软件、配备北斗和GPS双模及以上卫星导航系统、作业飞行数据实时记录存储设备和施药作业系统，具备防重喷漏喷、防农药漂移功能，能够实现作业飞行可识别、可监测、可追查；同时具备手动控制模式和自动控制模式，应能确保飞行过程中两种模式的自由切换，且切换时飞行状态应无明显变化）4、（基本配置和参数：载药量≥10L，电动四旋翼及以上，配置飞行遥控器、电池4组及以上、充电器）
34 | 田间管理机械 | 植保机械 | 植保无人飞机(遥控飞行喷雾机) | 10L及以上电动植保无人飞机 | 辽宁丰禾伟业科技有限公司 | 植保无人机 | F20-6 | 空机重量 24kg 喷洒宽幅 4-6m 药箱容积 20L 雾滴直径 80-160μm 起飞重量 44kg 作业速度 0-8m/s 作业时间 10-12min 飞行速度 0-15m/s 整机折叠尺寸 700*650*650mm 抗风能力 6级 整机展开尺寸 1600*1600*485mm 作业高度 距作物表面2-3m 产品材质 碳纤维/航空铝 动力电池 30000mah*2块 喷洒效率 600-1000亩/天 遥控距离 1500m | 不通过 | 检验报告中无相关参数1、（设计飞行速度不大于15米/秒，设计飞行真高不超过20米，能够控制在视距内或扩展视距内操作，无人机飞行时可令飞手对无人机周边情况进行实时观察）2、（有固定的药箱安装位置和唯一匹配紧固件，一款机型能且只能匹配一款药箱）3、（加装有飞行控制芯片、电子围栏、避障系统软件、配备北斗和GPS双模及以上卫星导航系统、作业飞行数据实时记录存储设备和施药作业系统，具备防重喷漏喷、防农药漂移功能，能够实现作业飞行可识别、可监测、可追查；同时具备手动控制模式和自动控制模式，应能确保飞行过程中两种模式的自由切换，且切换时飞行状态应无明显变化）4、（基本配置和参数：载药量≥10L，电动四旋翼及以上，配置飞行遥控器、电池4组及以上、充电器）
35 | 田间管理机械 | 植保机械 | 植保无人飞机(遥控飞行喷雾机) | 10L及以上电动植保无人飞机 | 深圳星空创新科技有限公司 | 农业植保无人机 | 3WWDZ-16SF | 载药量：16L,电动四旋翼,配置飞行遥控器、电池5组、充电器 | 通过
36 | 田间管理机械 | 植保机械 | 植保无人飞机(遥控飞行喷雾机) | 10L及以上电动植保无人飞机 | 北京蜂巢农科科技有限责任公司 | 六旋翼植保无人机 | 3WWDZ-10B |  | 不通过 | 1植保无人飞机投档企业未通过网上投档系统上传电子版材料。2生产企业营业执照，不具有无人机生产制造相关的营业范围。3申报材料未提供植保无人飞机操作人员培训考核体系证明材料不符合要求。4检测报告中参数不全。
37 | 田间管理机械 | 植保机械 | 植保无人飞机(遥控飞行喷雾机) | 10L及以上电动植保无人飞机 | 浙江智天科技有限公司 | 植保无人机 | 3WD4-10 | 1.空机重量11.7千克，起飞全重21.7千克，载药量10升； 2.设计飞行速度不大于10米/秒，设计飞行真高20米，能够控制在视距内或扩展视距内操作，无人机飞行时可令飞手对无人机周边情况进行实时观察； 3.有固定的药箱安装位置和唯一匹配紧固件，一款机型能且只能匹配一款药箱； 4.加装有飞行控制芯片、电子围栏、避障系统软件、配备北斗和GPS双模及以上卫星导航系统、作业飞行数据实时记录存储设备和施药作业系统，具备防重喷漏喷、防农药漂移功能，能够实现作业飞行可识别、可监测、可追查；同时具备手动控制模式和自动控制模式，应能确保飞行过程中两种模式的自由切换，且切换时飞行状态应无明显变化。 5.电池4组，充电器1台，遥控器1台 | 通过
38 | 田间管理机械 | 植保机械 | 植保无人飞机(遥控飞行喷雾机) | 10L及以上电动植保无人飞机 | 深圳市大疆创新科技有限公司 | 植保无人飞机 | 3WWDZ-15A | 空机重量25.6kg，起飞全重40.7kg，载药量15.1L，最大飞行速度9.6m/s，最大飞行真高18.7m，能够控制在视距内或扩展视距内操作，六旋翼，遥控器1个，蓄电池4组，四通道充电器1个；飞机满载悬停时间大于10分钟，每组电池续航时间能保证喷完额定载药量；电池有外壳和电路保护，防止在使用，充电，存储过程中出现安全问题；有固定药箱安装位置和唯一匹配紧固件，一款机型能且只能匹配一款药箱；含：（身份密钥接入装置，经密钥连接后方可作业飞行；飞行控制芯片，电子围栏，避障系统软件，作业飞行数据实时记录存储设备和施药作业系统，具备防重喷漏喷，防农药漂移功能，能够实现作业飞行可识别，可监测，可追查）；可实现RTK厘米级定位；经国家植保机械质量监督检验中心的检测，产品符合植保无人飞机质量评价技术规范。 | 通过
39 | 田间管理机械 | 植保机械 | 植保无人飞机(遥控飞行喷雾机) | 10L及以上电动植保无人飞机 | 深圳市大疆创新科技有限公司 | 大疆MG-1P农业植保机 | 3WWDSZ-10016 | 空机重量10.04KG，起飞全重24.36KG，载药量10L，最大飞行速度9M/S，最大飞行真高15m，能够控制在视距内或扩展视距内操作,八旋翼，遥控器1个，蓄电池6组，六通道充电器1个；飞机满载悬停时间大于10分钟，每组电池续航时间能保证喷完额定载药量；电池有外壳和电路保护，防止在使用、充电、存储过程中出现安全问题；有固定药箱安装位置和唯一匹配紧固件，一款机型能且只能匹配一款药箱；含：（身份密钥接入装置，经密钥连接后方可作业飞行；飞行控制芯片、电子围栏、避障系统软件、作业飞行数据实时记录存储设备和施药作业系统，具备防重喷漏喷、防农药漂移功能，能够实现作业飞行可识别、可监测、可追查）；经国家植保机械质量监督检验中心的检测，产品符合《NY/T 3213-2018植保无人飞机质量评价技术规范》 | 通过
40 | 田间管理机械 | 植保机械 | 植保无人飞机(遥控飞行喷雾机) | 10L及以上电动植保无人飞机 | 深圳天鹰兄弟无人机创新有限公司 | 电池动力多旋翼植保机 | 3WWDZ-12A | 电动四旋翼,额定载药量12L,最大载药量13.6L,配四组电池,充电器配置,含飞行遥控器 | 不通过 | 检测报告缺少产品技术条件相应参数
41 | 田间管理机械 | 植保机械 | 植保无人飞机(遥控飞行喷雾机) | 10L及以上电动植保无人飞机 | 深圳天鹰兄弟无人机创新有限公司 | 电池动力多旋翼植保机 | 3WWDZ-10A | 电动四旋翼,额定载药量10L,最大载药量:10.6L,配四组电池,充电器,含飞行遥控器 | 不通过 | 检测报告缺少产品技术条件相应参数
42 | 田间管理机械 | 植保机械 | 植保无人飞机(遥控飞行喷雾机) | 10L及以上电动植保无人飞机 | 深圳天鹰兄弟无人机创新有限公司 | 电池动力多旋翼植保机 | 3WWDZ-16A | 电动四旋翼，额定载药量16L，最大载药量16.9L，配四组电池,充电器，含飞行遥控器 | 不通过 | 检测报告缺少产品技术条件相应参数
43 | 田间管理机械 | 植保机械 | 植保无人飞机(遥控飞行喷雾机) | 10L及以上电动植保无人飞机 | 江苏沃得农业机械有限公司 | 农业植保无人机 | 3WWDZ-10 | 载药量：10.2L,电动四旋翼及以上,配置飞行遥控器、电池4组及以上、充电器 | 通过
44 | 田间管理机械 | 植保机械 | 植保无人飞机(遥控飞行喷雾机) | 10L及以上电动植保无人飞机 | 江苏沃得农业机械有限公司 | 农业植保无人机 | 3WWDZ-16 | 载药量：16L,电动四旋翼及以上,配置飞行遥控器、电池4组及以上、充电器 | 不通过 | 1、报告中缺少配备北斗和GPS双模及以上卫星导航系统参数。2、报告缺少电池4组及以上、充电器参数.
45 | 田间管理机械 | 植保机械 | 植保无人飞机(遥控飞行喷雾机) | 10L及以上电动植保无人飞机 | 江苏沃得农业机械有限公司 | 农业植保无人机 | 3WWDZ-21 | 载药量：20.3L,电动四旋翼及以上,配置飞行遥控器、电池4组及以上、充电器 | 不通过 | 1、报告中缺少配备北斗和GPS双模及以上卫星导航系统参数。2、报告缺少电池4组及以上、充电器参数.
46 | 田间管理机械 | 植保机械 | 植保无人飞机(遥控飞行喷雾机) | 10L及以上电动植保无人飞机 | 北京中飞东方航空科技有限公司 | 多旋翼植保无人机 | 3WWDZ-10S | 载药量10L，电动四旋翼，配置飞行遥控器、电池6组、充电器一组 | 不通过 | 1、检测报告缺少配备北斗和GPS双模及以上卫星导航系统、具备防重喷漏喷、防农药漂移功能，能够实现作业飞行可识别、可监测、可追查参数2、报告缺少电池4组及以上、充电器参数.
47 | 田间管理机械 | 植保机械 | 植保无人飞机(遥控飞行喷雾机) | 10L及以上电动植保无人飞机 | 北京中飞东方航空科技有限公司 | 多旋翼植保无人机 | 3WWDZ-20 | 载药量19.5L，电动六旋翼，配置飞行遥控器、电池6组、充电器一组。 | 不通过 | 1、检测报告缺少配备北斗和GPS双模及以上卫星导航系统、具备防重喷漏喷、防农药漂移功能，能够实现作业飞行可识别、可监测、可追查参数2、报告缺少电池4组及以上、充电器参数.
48 | 田间管理机械 | 植保机械 | 植保无人飞机(遥控飞行喷雾机) | 10L及以上电动植保无人飞机 | 北京中飞东方航空科技有限公司 | 多旋翼植保无人机 | 3WWDZ-16 | 载药量15.2L，电动六旋翼，配置飞行遥控器、电池6组、充电器一组。 | 不通过 | 1、检测报告缺少配备北斗和GPS双模及以上卫星导航系统、具备防重喷漏喷、防农药漂移功能，能够实现作业飞行可识别、可监测、可追查参数2、报告缺少电池4组及以上、充电器参数.
49 | 田间管理机械 | 植保机械 | 植保无人飞机(遥控飞行喷雾机) | 10L及以上电动植保无人飞机 | 安阳全丰航空植保科技股份有限公司 | 智能悬浮植保机 | 3WQFDP-18 | 基本参数:旋翼数:6；旋翼直径:Φ767mm；外形尺寸:Φ1537*1826*572(mm)；电池:(锂电池,容量:22000mAh,电压:44.4V)；喷头(形式:扇形雾喷头),数量:6,间距:1741mm；空机重量：24KG；起飞全重：42KG；载药量：18L；飞行速度：6M/S；飞行真高≤20M；满载悬停时间:10分钟；配备电池:5组；配备一次可充4组电池的充电器；操作模式:配备全自主飞行和手控操作系统,能够控制在视距内或扩展视距内操作；药箱:有固定的药箱安装位置和唯一匹配紧固件,一款机型能且只能匹配一款药箱；施药作业系统:具备防重喷漏喷、防农药漂移功能 | 通过
50 | 田间管理机械 | 植保机械 | 植保无人飞机(遥控飞行喷雾机) | 10L及以上电动植保无人飞机 | 安阳全丰航空植保科技股份有限公司 | 智能悬浮植保机 | 3WQFZP-10 | 基本参数:旋翼数:4；旋翼直径:Φ762mm；外形尺寸:Φ990*530(mm)；电池:(锂电池,容量:16000mAh,电压:44.4V)；喷头(形式:扇形雾喷头),数量:4,间距:900mm；空机重量：16KG；起飞全重：26KG；载药量：10L；飞行速度：6M/S；飞行真高≤20M；满载悬停时间:10分钟；配备电池:5组；配备一次可充4组电池的充电器；操作模式:配备全自主飞行和手控操作系统,能够控制在视距内或扩展视距内操作；药箱:有固定的药箱安装位置和唯一匹配紧固件,一款机型能且只能匹配一款药箱；施药作业系统:具备防重喷漏喷、防农药漂移功能 | 通过
51 | 田间管理机械 | 植保机械 | 植保无人飞机(遥控飞行喷雾机) | 10L及以上电动植保无人飞机 | 安阳全丰航空植保科技股份有限公司 | 智能悬浮植保机 | 3WQFTX-10 | 基本参数:旋翼数:4；旋翼直径:Φ762mm；外形尺寸:Φ1380*592(mm)；电池:(锂电池,容量:16000mAh,电压:44.4V)；喷头(形式:扇形雾喷头),数量:4,间距:900mm；空机重量：15.6KG；起飞全重：25.6KG；载药量：10L；飞行速度：6M/S；飞行真高≤20M；满载悬停时间:10分钟；配备电池:4组；配备一次可充4组电池的充电器；操作模式:配备全自主飞行和手控操作系统,能够控制在视距内或扩展视距内操作；药箱:有固定的药箱安装位置和唯一匹配紧固件,一款机型能且只能匹配一款药箱；施药作业系统:具备防重喷漏喷、防农药漂移功能 | 通过
52 | 田间管理机械 | 植保机械 | 植保无人飞机(遥控飞行喷雾机) | 10L及以上电动植保无人飞机 | 深圳慈航无人智能系统技术有限公司 | EUAV7 | 3WWDZ-10A | 电动，四旋翼，轴距1300,mm,空机重15KG，最大起飞重量26kg有效荷载10kg，标配22000mAH锂电池两块，最大续航时间20分钟，支持遥控+4G，两种飞行模式飞控方式，喷洒系统配备4个离心雾化喷头，单喷头最大流量0.5L/分钟 | 通过
53 | 田间管理机械 | 植保机械 | 植保无人飞机(遥控飞行喷雾机) | 10L及以上电动植保无人飞机 | 邢台通航航天有限公司 | 植保无人机 | 3WWDZ-16B | 空机质量21.2Kg，额定起飞质量37.3kg，载药量16L，设计飞行速度8m/s，设计飞行真高20米，能够控制在视距内或扩展视距内操作；实现全自主飞行，飞行精度（偏航距）（水平偏差）0.342m） （偏航距（高度偏差）0.368m）（速度偏差0.22.m/s）；作业喷雾均匀，具备防重喷漏喷，防农药飘移功能；具有固定药箱安装位置和唯一一匹配紧固件，一款机型能且只能匹配一款药箱；有唯一铭牌，铭牌包含二维码和飞机序号信息；单台配备电池数量5组，并配电池充电器，电池具有外壳和电路保护，具备智能电池指示，充电智能报警，智能储存，电池寿命提示；多旋翼飞机药箱满载悬停时间6.0min.有操作人员身份秘钥接入装置，能够做到经密钥连接后方可以作业；加装有飞行控制芯片，电子围栏，避障系统软件，作业飞行数据实时记录储存设备和施药作业系统，能够实现作业飞行可识别，可检测，可追查。 | 不通过 | 1、装订不符合要求2、提供ISO9001质量管理体系认证证书无认证材料3、提供ISO14001环境管理体系认证文件无认证材料4、提供植保无人飞机操作人员培训考核体系证明材料不全5、生产线材料不全，无生产线照片6、提供的检测合格报告或鉴定证书无检测报告、7、提供的检测合格报告或鉴定证书无检测报告8、提供的检测合格报告或鉴定证书无检测报告9、提供的检测合格报告或鉴定证书无检测报告
54 | 田间管理机械 | 植保机械 | 植保无人飞机(遥控飞行喷雾机) | 10L及以上电动植保无人飞机 | 山东智远航空科技有限公司 | 智远植保无人机 | ZY-N16 | 1、空机重量（kg）:22.6kg，起飞全重（kg）:38.7kg，载药量（L）:16.1L；2、设计最大飞行速度（m/s）:8m/s，设计飞行真高（m）:20m，操纵无人机能够控制在视距内飞行；3、药箱安装:药箱安装平稳，有固定的药箱安装位置和唯一匹配紧固件，同一机型药箱相同；4、有飞行控制模块、具有电子围栏功能、具有避障系统软件（设障避障）、配备GPS卫星导航软件、配备施药作业模块，作业飞行数据实时记录存储设备和施药作业系统，具备防重喷漏喷功能，具有防农药漂移功能，飞行作业可识别、可监测、可追查；配备全自主飞行作业和手动操控作业系统。 | 通过
55 | 田间管理机械 | 植保机械 | 植保无人飞机(遥控飞行喷雾机) | 10L及以上电动植保无人飞机 | 山东华盛农业药械有限责任公司 | 高效多旋翼植保无人机 | 3WHS-0410 | 载药量：10L,电动四旋翼及,配置飞行遥控器、电池4组、充电器，最大起飞重量：29.4Kg，整机净质量：29.4Kg，旋翼直：4个Φ760mm，喷头数量：5个，喷洒速度：0-10m/s可调 | 不通过 | 1、无生产线证明照片2、无授权服务协议3、报告无配备北斗和GPS内容
56 | 田间管理机械 | 植保机械 | 植保无人飞机(遥控飞行喷雾机) | 10L及以上电动植保无人飞机 | 山东久天智能技术有限公司 | JTIM32S | 3WJTI416 | 空机质量:20.5kg 额定起飞质量：36.5kg 工作压力:1.5MPa 工作状态下的外型尺寸（长*宽*高）mm：1157*1160*550 主旋翼数量：4个 旋翼直径：762mm 药液箱额定容量：16L 喷头数量：4个 喷杆长度（沿喷幅方向最远喷头之间的距离）：1070mm 液泵流量：2-5L/min 满载悬停时间≥10分钟 电动机KV值;100rpm/V 电动机额定功率：1200W*4 电池电压：22.2V 电池容量：16000mAH。电池功能：电池具有外壳和电路保护，具备使用、充电、储存过程安全防护措施 电池数量：4组 并配备一次可充4组以上电池充电器 身份密匙：具备操作人员身份密匙接入装置，能够做到经链接后方可作业飞行 具备防重喷漏喷功能 具备防农药漂移功能 加装飞行控制芯片 | 通过
57 | 田间管理机械 | 植保机械 | 植保无人飞机(遥控飞行喷雾机) | 10L及以上电动植保无人飞机 | 山东久天智能技术有限公司 | JTIM50Q | 3WJTI620 | 空机质量:24kg 额定起飞质量：44.3kg 工作压力:1.5MPa 工作状态下的外型尺寸（长*宽*高）mm：1810*1810*600主旋翼数量：6个 旋翼直径：762mm 药液箱额定容量：20L 喷头数量：4个 喷杆长度（沿喷幅方向最远喷头之间的距离）：1718mm 液泵流量：2-5L/min 满载悬停时间≥10分钟 电动机KV值;100rpm/V 电动机额定功率：1200W*6 电池电压：22.2V 电池容量：22000mAH。电池功能：电池具有外壳和电路保护，具备使用、充电、储存过程安全防护措施 电池数量：4组 并配备一次可充4组以上电池充电器 身份密匙：具备操作人员身份密匙接入装置，能够做到经链接后方可作业飞行 具备防重喷漏喷功能 具备防农药漂移功能 加装飞行控制芯片 | 通过
58 | 田间管理机械 | 植保机械 | 植保无人飞机(遥控飞行喷雾机) | 10L及以上电动植保无人飞机 | 江苏数字鹰科技股份有限公司 | 植保无人飞机 | 3WWDZ-15A | 空机质量：20.2Kg,额定起飞质量：35.2Kg，旋翼数量：8，额定容量：15L，喷头形式：扇形喷头，喷头数量：6，喷杆长度：2710mm,工作压力：0.20-0.40MPa,液泵流量：3.5L/min,电动机KV值：180（r/min）/V,电动机额定功率：3000W，电压：22.2V,容量22000mAh,空载悬停时间：22分17秒，满载悬停时间：10分18秒，药液箱总容量与额定容量之比：105.3%(总容量15.80L),加液孔直径：134mm,喷幅：6.7m,残留药量：25ml,最大起飞质量限值：78.2Kg,限高：19.2m,限速：9.7m/s,限距：969.3m. | 通过
59 | 田间管理机械 | 植保机械 | 植保无人飞机(遥控飞行喷雾机) | 10L及以上电动植保无人飞机 | 山东卡特智能机器人有限公司 | 植保无人机 | 3WWDZ-16 | 基本参数:旋翼数:4个；旋翼直径:Φ925mm；外形尺寸:Φ1895×585(mm)；喷头(形式:扇形雾喷头),数量：4个,间距:1265mm；空机重量21.2KG；起飞全重37.2KG；载药量16L；飞行速度≤9.6M/S；飞行真高≤18.1M；满载悬停时间12.71分钟；配备电池:6组；配备一次可充4组电池的充电器；有固定的药箱安装位置和唯一匹配紧固件，一款机型能且只能匹配一款药箱；有操作人员身份密钥接入装置，能够做到经密钥连接后方可作业飞行；加装有飞行控制芯片、电子围栏、避障系统软件、作业飞行数据实时记录存储设备和施药作业系统，具备防重喷漏喷、防农药漂移功能，能够实现作业飞行可识别、可监测、可追查。 | 不通过 | 1、营业执照经查范围不符、2、报告无配备北斗和GPS内容
60 | 田间管理机械 | 植保机械 | 植保无人飞机(遥控飞行喷雾机) | 10L及以上电动植保无人飞机 | 江苏数字鹰科技股份有限公司 | 植保无人飞机 | 3W6SZY10-A | 结构尺寸（长*宽*高mm）:1432mmx1350mmx505mm 空机质量（kg）:12.2kg 配套动力（kw）:12000毫安智能电池，起飞全重（kg）:22.9kg 设计飞行速度（米/秒）:10米/秒,作业飞行速度（米/秒）:5米/秒,飞行真高（米）:20米,喷雾量（ml/min）:1100ml/min ,喷幅宽度（米）:4米,空载连续飞行时间(min):20分21秒,满载连续飞行时间（min）:10分18秒,载药量（L）:10L ,喷头形式和数量（个）:扇形喷头，4个. | 通过
61 | 田间管理机械 | 植保机械 | 植保无人飞机(遥控飞行喷雾机) | 10L及以上电动植保无人飞机 | 江西中轻智能设备有限公司 | Z16智能植保无人机 | 3WWDZ-16 | 载药量：16L 配备电池：4组 空机重量：21.3kg 起飞全重：37.4kg 设计飞行真高：20m 设计飞行速度：8m/s 视距内飞行：能控制在视距内或扩展视距内飞行 药箱安装情况：有固定的药箱安装位置和唯一匹配紧固件，一款机型只能匹配一款药箱 飞控系统：有操作人员身份密钥接入装置，能够做到经密钥连接后方可作业飞行。 加装有飞行控制芯片、电子围栏、避障系统软件、作业飞行数据实时记录存储设备和施药作业系统，具备防重喷漏喷、防农药漂移功能，能够实现作业飞行可识别、可监测、可追查。 电池外壳：有外壳和电路保护，防治在使用、充电、存储过程中出现安全问题 多旋翼、电动型 | 不通过 | 1、封面型号名称不正确2、无铭牌照片，缺一侧照片3、无配备北斗和GPS内容
62 | 田间管理机械 | 植保机械 | 植保无人飞机(遥控飞行喷雾机) | 10L及以上电动植保无人飞机 | 江西中轻智能设备有限公司 | 江西中轻农业植保无人机 | 3WWDZ-10B | 载药量：10L 配备电池：4组 空机质量：17.6kg 起飞全重：27.6kg 设计飞行真高：20m 设计飞行速度：10m/s 视距内飞行：操纵无人机能控制在视距内和扩展视距内飞行 药箱安装情况：药箱安装平稳，有固定的药箱安装位置和唯一匹配紧固件，同一机型药箱相同。 控制系统：有操作人员身份密钥接入装置，能够做到经密钥连接后方可作业飞行。 有飞行控制模块、施药作业模块，作业飞行数据实时记录存储设备和施药作业系统，飞行作业可识别、可监测、可追查。 具备电子围栏、避障系统软件、防重喷漏喷、防农药漂移、断点续喷功能 具备全天候避障功能，采用RTK系统，支持厘米级定位 | 不通过 | 1、缺照片2张（机器1张、铭牌一张）2、报告无配备北斗和GPS内容
63 | 田间管理机械 | 植保机械 | 植保无人飞机(遥控飞行喷雾机) | 10L及以上电动植保无人飞机 | 江西中轻智能设备有限公司 | 智能植保无人机 | 3WWDZ-10A | 载药量：10L 配备电池：4组 空机质量：16.4kg 起飞全重：26.4kg 设计飞行真高：20m 设计飞行速度：10m/s 视距内飞行：操纵无人机能控制在视距内飞行 药箱安装情况：药箱安装平稳，有固定的药箱安装位置和唯一匹配紧固件，同一机型药箱相同。 飞控系统：有操作人员身份密钥接入装置，能够做到经密钥连接后方可作业飞行。 有飞行控制模块、施药作业模块，作业飞行数据实时记录存储设备和施药作业系统，飞行作业可识别、可监测、可追查。 具备电子围栏、避障系统软件、防重喷漏喷、防农药漂移、断点续喷功能 具备全天候避障功能，采用RTK系统，支持厘米级定位 | 不通过 | 1、申报产品名称不正确2、缺照片2张（机器1张、铭牌一张）3、报告无配备北斗和GPS内容
64 | 田间管理机械 | 植保机械 | 植保无人飞机(遥控飞行喷雾机) | 10L及以上电动植保无人飞机 | 江西中轻智能设备有限公司 | 江西中轻农业植保无人机 | 3WWDZ-16A | 载药量：16L 配备电池：4组 空机质量：21.1kg 起飞全重：37.1kg 设计飞行真高：20m 设计飞行速度：10m/s 视距内飞行：操纵无人机能控制在视距内和扩展视距内飞行 药箱安装情况：药箱安装平稳，有固定的药箱安装位置和唯一匹配紧固件，同一机型药箱相同。 控制系统：有操作人员身份密钥接入装置，能够做到经密钥连接后方可作业飞行。 有飞行控制模块、施药作业模块，作业飞行数据实时记录存储设备和施药作业系统，飞行作业可识别、可监测、可追查。 具备电子围栏、避障系统软件、防重喷漏喷、防农药漂移、断点续喷功能 具备全天候避障功能，采用RTK系统，支持厘米级定位 | 不通过 | 1、缺两张照片（机器1张、铭牌一张）2、报告无配备北斗和GPS内容
65 | 田间管理机械 | 植保机械 | 植保无人飞机(遥控飞行喷雾机) | 10L及以上电动植保无人飞机 | 温州黑蜻蜓无人机科技有限公司 | 黑蜻蜓农用遥控飞行植保机 | 3WHQT-10 | 1.空机重量12.5千克，起飞全重24.5千克，载药量10升； 2.设计飞行速度不大于10米/秒，设计飞行真高20米，能够控制在视距内或扩展视距内操作，无人机飞行时可令飞手对无人机周边情况进行实时观察； 3.有固定的药箱安装位置和唯一匹配紧固件，一款机型能且只能匹配一款药箱； 4.加装有飞行控制芯片、电子围栏、避障系统软件、配备北斗和GPS双模及以上卫星导航系统、作业飞行数据实时记录存储设备和施药作业系统，具备防重喷漏喷、防农药漂移功能，能够实现作业飞行可识别、可监测、可追查；同时具备手动控制模式和自动控制模式，应能确保飞行过程中两种模式的自由切换，且切换时飞行状态应无明显变化。 5.电池4组，充电器1台，遥控器1台 | 不通过 | 1.机具大类填写不正确。2.机具品目填写不全。3.申报分档名称填写不正确。4.检测合格报告或鉴定证书里面，无起飞全重不大于150千克。5.检测合格报告或鉴定证书里面，电池1组。
66 | 田间管理机械 | 植保机械 | 植保无人飞机(遥控飞行喷雾机) | 10L及以上电动植保无人飞机 | 温州黑蜻蜓无人机科技有限公司 | 黑蜻蜓植保无人机 | 3W6HQT-30A | 1.空机重量25千克，最大起飞全重66千克，载药量30升； 2.设计飞行速度不大于10米/秒，设计飞行真高20米，能够控制在视距内或扩展视距内操作，无人机飞行时可令飞手对无人机周边情况进行实时观察； 3.有固定的药箱安装位置和唯一匹配紧固件，一款机型能且只能匹配一款药箱； 4.加装有飞行控制芯片、电子围栏、避障系统软件、配备北斗和GPS双模及以上卫星导航系统、作业飞行数据实时记录存储设备和施药作业系统，具备防重喷漏喷、防农药漂移功能，能够实现作业飞行可识别、可监测、可追查；同时具备手动控制模式和自动控制模式，应能确保飞行过程中两种模式的自由切换，且切换时飞行状态应无明显变化。 5.电池4组，充电器1台，遥控器1台 | 不通过 | 1.机具大类填写，多“植保”2字。2.机具品目填写不全，缺信息。3.申报分档名称填写不正确。4.检测合格报告或鉴定证书里面，电池1组。
67 | 田间管理机械 | 植保机械 | 植保无人飞机(遥控飞行喷雾机) | 10L及以上电动植保无人飞机 | 温州黑蜻蜓无人机科技有限公司 | 黑蜻蜓植保无人机 | 3W4HQT-16A | 1.空机重量20.1千克，最大起飞全重41千克，载药量16升； 2.设计飞行速度不大于15米/秒，设计飞行真高20米，能够控制在视距内或扩展视距内操作，无人机飞行时可令飞手对无人机周边情况进行实时观察； 3.有固定的药箱安装位置和唯一匹配紧固件，一款机型能且只能匹配一款药箱； 4.加装有飞行控制芯片、电子围栏、避障系统软件、配备北斗和GPS双模及以上卫星导航系统、作业飞行数据实时记录存储设备和施药作业系统，具备防重喷漏喷、防农药漂移功能，能够实现作业飞行可识别、可监测、可追查；同时具备手动控制模式和自动控制模式，应能确保飞行过程中两种模式的自由切换，且切换时飞行状态应无明显变化。 5.电池4组，充电器1台，遥控器1台 | 通过
68 | 田间管理机械 | 植保机械 | 植保无人飞机(遥控飞行喷雾机) | 10L及以上电动植保无人飞机 | 无锡汉和航空技术有限公司 | 高效农用无人植保喷雾机(金星二号) | 3WYD-4-16 | 基本参数： 空机质量：22.1KG；额定起飞重量：38.1KG；工作压力：0.4MPa； 工作状态下的外形尺寸（长×宽×高）：1175×1175×645（mm）（不含旋翼、喷杆，含天线） 旋翼材质：碳纤维复合桨；主旋翼数量：4个，直径840mm； 药液箱材质：塑料；额定容量：16L； 喷头形式：压力喷头，数量4个；喷杆长度：1100mm； 液泵型式：隔膜泵；液泵流量：2.4~4.8（L/min）； 电动机KV值：120r（min·V）；电动机额定功率：2200w（4个）； 电池电压：48.1V；电池容量：20000mAH。 设计最大飞行速度：15M/S； 设计飞行真高：≤20M； 满载悬停时间：10.8分钟； 配备电池：4组； 配备一次可充4组电池的充电器； 操作模式：同时具备全自主飞行和手控操作系统，能够控制在视距内或扩展视距内操作； 药箱：安全平稳，有固定的药箱安装位置和唯一匹配紧固件，一款机型能且只能匹配一款药箱； 控制系统：具备防重喷漏喷功能、防农药漂移功能、具有避障系统软件、具有断点续喷功能、具有全天候避障功能、能够控制在视距内飞行； 具有限高、限速、限距功能、具有电子围栏功能、具有报警和失效保护功能； 智能电池：有工程塑料外壳和电路保护； 防尘防水等级IP56； 自主开发的管控平台：有飞行控制模块、施药作业模块，作业飞行数据实时记录存储设备和施药作业系统，飞行作业可识别、可监测、可追查。能够对电动多旋翼农业植保无人机的作业飞行进行远程实时监测、安全管控； 身份密钥：有操作人员身份密钥接入装置，经密钥连接后才能够控制无人机飞行作业。 | 不通过 | 导航系统信息不全，需配备“北斗和GPS双模”以上系统
69 | 田间管理机械 | 植保机械 | 植保无人飞机(遥控飞行喷雾机) | 10L及以上电动植保无人飞机 | 无锡汉和航空技术有限公司 | 高效农用无人植保喷雾机 | 3WYD-4-10 | 基本参数：名称：高效农用无人植保喷雾机；型号：3WYD-4-10；整机净质量：19.6kg（含所有工作部件）；最大起飞重量：29.6kg(含电池，药液)；药液箱标称容量：10.0L；蓄电池：锂电池 16000mAh,22.2v；液泵形式：隔膜泵；旋翼直径：767mm；旋翼数量：4个；外形尺寸（直径*高）：2160*600(mm)；喷杆展开长度：1730mm；喷头形式和数量：圆锥雾喷头，6个；整机喷雾量：1200ml；每架次连续工作时间：8’28”；喷幅：4.0m（作业高度2m）；每架次喷施面积：0.64公顷；空载连续飞行时间：18'15"；满载连续飞行时间：10'12"；设计飞行真高：10m；设计飞行速度：10m/s；配备电池4组；电池有外壳和电路保护；配备一次可充5组的充电器；飞控系统：有飞行控制模块，飞控系统后台具备数据记录存储能力，能实时记录作业飞行数据及施药作业区域，飞行作业可识别、可监测，可追查；有操作人员身份密钥接入装置；有避障系统软件，具有电子围栏功能；具备防重喷漏喷、防农药漂移功能；配备全自主飞行作业和手动操作系统，选用RTK版，支持厘米级定位；防护等级符合IP56具有全天候避障功能，距离障碍物3米以外能自动避让；视距内飞行：能控制在视距内飞行；药箱安装情况：有固定的药箱安装位置和唯一匹配紧固件，同一机型药箱相同 | 不通过 | 信息不完整，需配备“北斗和GPS双模”以上系统
70 | 田间管理机械 | 植保机械 | 植保无人飞机(遥控飞行喷雾机) | 10L及以上电动植保无人飞机 | 深圳市翔农创新科技有限公司 | 天翔R10植保无人机 | 3WWDZ-10B | 机具名称：植保无人机 整机型号：3WWDZ-10B 飞行控制系统：148DA02690(A3农业套装) 空机质量：18.8KG（含电池等固体装置） 额定起飞质量：28.8KG（包含空机质量及载重） 药液箱：额定10L 最大起飞重量：56.8 限高：18.8M 限速：10.6M/S 限距：994.8M | 不通过 | 1.营业执照无经营范围（无副页）。2.在黑龙江省的售后服务有协议、售后无营业执照。3.检测合格报告或鉴定证书里面，信息不全，无（配备北斗和GPS双模农药漂移）。4.检测合格报告或鉴定证书里面无电池数量。
71 | 田间管理机械 | 植保机械 | 植保无人飞机(遥控飞行喷雾机) | 10L及以上电动植保无人飞机 | 深圳市翔农创新科技有限公司 | 天翔R16植保无人机 | 3WWDZ-15A | 工作压力：0.20-0.40MPa 旋翼：碳纤维尼龙复合材料（6个） 旋翼直径：710MM 液泵：隔膜泵，流量1.3-1.8L/MIN，2个 电池：22000MAH智能电池，44.4V 扇形雾喷头：4个 配备电子围栏、飞行存储及远程监管系统功能 | 不通过 | 1.营业执照无经营范围（无副页）。2.在黑龙江省的售后服务，未提供无营业执照，。3.检测合格报告或鉴定证书里面，信息不全，无GPS。
72 | 田间管理机械 | 植保机械 | 植保无人飞机(遥控飞行喷雾机) | 10L及以上电动植保无人飞机 | 山东宇航航空科技有限公司 | YH16植保无人机 | 3WWDZ-16A | 空机质量22kg，起飞全重38kg，药液箱额定容量16L；具备限速功能，设计飞行速度≤15m/s；具备限高功能，设计飞行高度≤20m；具备限距功能，设计控制在视距内或扩展视距内操作，无人机飞行时飞手对无人机周边情况进行实时观察；药箱牢固配备唯一匹配紧固件，作业过程无松动，一款机型能且只能匹配一款药箱；加装飞行控制芯片，可进行飞控模式切换，作业飞行数据可识别、可监测、可追查；配备电子围栏系统；具有避障功能，可避开草垛、电杆、树木；配备北斗和GPS双模及以上卫星导航系统；具备飞行信息储存系统，每秒存储1次，实时记录并保存飞行作业情况；具备施药作业系统；作业喷雾量均匀，喷洒量均匀性变异系数15.57%；具备防重喷漏喷功能，可根据实际情况设计飞行航线，有效避免遗漏和重复喷洒；具备防农药漂移功能，作业高度可有效降低喷雾漂移；飞行过程中自主控制模式与半自主（手动）控制模式的自由切换，且切换时飞行状态无明显变化 | 不通过 | 未提供胶装纸质材料。
73 | 田间管理机械 | 植保机械 | 植保无人飞机(遥控飞行喷雾机) | 10L及以上电动植保无人飞机 | 湖南湘源金穗智能装备有限公司 | 植保无人机 | 3WWDZ-10B | 1、空机重量:17.3千克,起飞全重:27.4千克；载药量:10.1L；2、设计飞行速度:15米/秒,设计飞行真高度:20米,操作无人机能够控制在视距内飞行；3、药箱安装平稳，有固定的药箱安装位置和唯一匹配紧固件,同一机型药箱相同；4、有操作人员身份密钥接入装置,经密钥连接后才能够控制无人机飞行作业；5、有飞行控制模块、施药作业模块、具有电子围栏、作业飞行数据实时记录存储设备和施药作业系统,飞行作业可识别、可监测、可追查；具备防重喷漏喷、防农药漂移、断点续喷等功能,能够实现作业飞行可识别、可监测、可追查；6、防护等级不低于IP56,具有全天候避障功能,自主控制模式下距离障碍物(直径2.5CM)4.7米处能悬停避让,配备全自主飞行作业和手动操控作业系统,配备GPS(选配RTK部件时可支持厘米级定位)；7、单台配备电池数量4组,充电器一次可充4组,满载悬停时间:11.1min.8.电动型，多旋翼；9.外形尺寸（长×宽×高）：1290×1290×620(mm)(不含旋翼、喷杆、含天线） | 不通过 | 未提供胶装纸质材料。
74 | 田间管理机械 | 植保机械 | 植保无人飞机(遥控飞行喷雾机) | 10L及以上电动植保无人飞机 | 湖南湘源金穗智能装备有限公司 | 植保无人机 | 3WWDZ-16B | 1、空机重量:22.4千克,起飞全重:38.5千克；载药量:16.1L；2、设计飞行速度:15米/秒,设计飞行真高度:20米,操作无人机能够控制在视距内飞行；3、药箱安装平稳，有固定的药箱安装位置和唯一匹配紧固件,同一机型药箱相同；4、有操作人员身份密钥接入装置,经密钥连接后才能够控制无人机飞行作业；5、有飞行控制模块、施药作业模块、具有电子围栏、作业飞行数据实时记录存储设备和施药作业系统,飞行作业可识别、可监测、可追查；具备防重喷漏喷、防农药漂移、断点续喷等功能,能够实现作业飞行可识别、可监测、可追查；6、防护等级不低于IP56,具有全天候避障功能,自主控制模式下距离障碍物(直径2.5CM)4.8米处能悬停避让,配备全自主飞行作业和手动操控作业系统,采用RTK系统，可支持厘米级定位；7、单台配备电池数量4组,充电器一次可充4组,满载悬停时间:10.5min.8.电动型，多旋翼 | 不通过 | 未提供胶装纸质材料。
75 | 田间管理机械 | 植保机械 | 植保无人飞机(遥控飞行喷雾机) | 10L及以上电动植保无人飞机 | 山东宇帆航空科技有限公司 | Y40Pro植保无人机 | 3WYF618 | 外形尺寸（长×宽×高） 1730×1500×630(mm)（不含旋翼、喷杆，含天线）。旋翼材质：工程塑料。主旋翼数量：6 个。旋翼直径 ：Ф 779mm。药液箱材质：塑料。额定容量：18L。喷头型式：压力喷头。数量： 4 个。喷杆长度：1730mm（沿喷幅方向最远喷头中心之间的距离）。额定工作压力：0.5MPa。液泵型式：隔膜泵；流量：1.6～2.4L/min。电动机总功率：5600W；电池电压：22.2V×2；容量：22000mAh。装配质量：运动部件灵活、准确、可靠，无卡滞现象，紧固件连接牢固可靠，无松动，泵及喷射部件无漏油、漏气现象。外观质量：外观应整齐光滑、不得有锐边、明显的伤疤、碰痕、变型、锈斑、油污等缺陷。运转性能：各系统无异常振动、响声；各紧固件无松动；遥控器/接收机的通讯信号顺畅无误。空机重量：21.3kg；起飞全重：39.4kg；起飞全重：39.4kg；载药量：18.1L。空载悬停时间：23.5min；满载悬停时间：7.1min；设计飞行真高：20 米；设计飞行速度：8 米/秒。控制系统：有飞行控制模块、施药作业模块，作业飞行数据实时记录存储设备和施药作业系统，飞行作业可识别、可监测、可追查 | 不通过 | 未提供胶装纸质材料。
76 | 田间管理机械 | 植保机械 | 植保无人飞机(遥控飞行喷雾机) | 10L及以上电动植保无人飞机 | 江苏优埃唯智能科技有限公司 | 农业植保无人机 | 3WWDZ-10C | 结构型式 四旋翼 外形尺寸（长×宽×高） mm 1200×1200×450 整机重量 kg 12.1 喷雾机喷杆长度 mm 1200 药箱容量 L 10.3 锂电池容量 mAh 12000×4 最大起飞重量 kg 22.4 飞行速度 m/s 0～10 额定喷雾压力 MPA 0.2～0.5 飞行高度 m ≤20 液泵排量 L/min 4.5 喷头型式 扇形压力喷头 喷头数量 个 4 机身材料 铝合金加碳纤维材料 驱动方式 无刷电机直接驱动 药箱安装位置 有固定安装位置和唯一匹配紧固件 身份密钥 需用户账户密码登录方可作业 飞行控制芯片 具备电子围栏功能 智能化管控平台 能够对作业飞行远程实时监控、安全管控 防重喷漏喷 实时记录飞行轨迹，防止重喷漏喷 断点续喷 自动记录断药点，加药或更换电池后自动寻找断药点 一键起飞、返航 可实现一键起飞、一键返航至起飞点 防漂移施药系统 配备防漂移喷头 避障系统 可识别直径≥2.5cm的障碍物，实现视觉避障 定位系统 GPS或RTK精准定位 空载悬停时间 min ≥28.5 满载悬停时间 min ≥10.7 防护等级 IP56 操控系统 遥控器、手机APP 失控保护 在遥控器出现故障或无线控制信号收到干扰时，能返回起飞点 全自主飞行 全自主飞行，厘米级定位 | 不通过 | 1.申报材料中提供产品照片中，无铭牌照片，共缺2张照片。2.提供植保无人飞机操作人员培训考核体系证明材料，培训具有内容不完整。3.提供在黑龙江省的售后服务，售后无营照。4.检测合格报告或鉴定证书里面，无北斗和GPS。
77 | 田间管理机械 | 植保机械 | 植保无人飞机(遥控飞行喷雾机) | 10L及以上电动植保无人飞机 | 江苏优埃唯智能科技有限公司 | 优埃唯K16植保无人机 | 3WWDZ-15.5A | 额定起飞重量 36.4kg 工作压力 0.5Mpa 尺寸（不含旋翼、喷杆，含天线） 1206*1205*577mm 旋翼 4个 旋翼直径 883mm 喷头形式 压力喷头 喷头数量 8个 液泵形式 隔膜泵 液泵流量 4.25L/min 电机额定功率 3750W(4个) 电池 44.4V 22000mAh 空载悬停 28.8min 满载悬停 10.2min 作业模式 具备手动控制和自主控制两种模式，飞行过程中两种模式能够自由切换 植保机配备飞行信息存储系统，每秒至少存储一次实时记录并保存飞行作业情况，存储系统记录内容包括：植保无人机身份信息，位置坐标、飞行速度，飞行高度 药箱安装平稳，有固定的药箱安装位置和唯一匹配的紧固件，同一机型药箱相同 防护等级 IP56 单台配备电池四组，充电器一次可充4组，电池有外壳和电路保护功能 设计飞行真高 20m 设计飞行速度 10m/s 有飞行控制芯片，作业飞行数据实时记录存储设备和施药作业系统，飞行作业可识别、可监测、可追查 有操作人员身份密钥接入装置，经密钥连接后才能够控制无人机飞行作业 具有防重喷漏喷功能（采用RTK系统，支持厘米级定位）具有防农药漂移功能（喷药量均匀性变异系数33%） 具有避障系统软件，具有断点续喷功能，具有电子围栏功能 在植保无人机醒目位置有永久性铭牌 装配件牢固可靠，容易脱落的零部件装有防松装置 各部件连接处密封可靠，无药液和其他液体泄露现象 残留液量 11mL | 不通过 | 1.申报材料中提供产品照片中，缺2张照片，无铭牌。2.提供植保无人飞机操作人员培训考核体系证明材料，信息不全，无“有较强的培训师资力量，安全用药”。3.提供在黑龙江省的售后服务，售后无营业执照。4.检测合格报告或鉴定证书里面，不完整。
78 | 田间管理机械 | 植保机械 | 植保无人飞机(遥控飞行喷雾机) | 10L及以上电动植保无人飞机 | 河南正大航空工业股份有限公司 | 农业植保无人机 | 3WWDZ-10 | 空机质量:18.2kg 额定起飞质量28.2kg 外型尺寸：1625*1625*490mm 旋翼：4个 直径：820mm 药业箱容量：10L 材质：塑料 喷头：离心雾化喷头 数量：4个 液泵：蠕动泵 流量：1.4L/min 电池电压：44.4V 容量：14000mAh 电机额定功率：700w KV值：100（r/min）/V | 不通过 | 生产企业承诺书，无签字