## 数据
附件1
江苏省调整优化和资质采信试点农机购置补贴产品信息公示表（通过审核）
序号 | 机具品目 | 企业名称 | 产品名称 | 机具型号 | 分档名称 | 主要配置参数 | 补贴额（元） | 证书编号 | 证书到期日 | 备注（技术优势和安全使用风险）
1 | 铧式犁 | 河北双鹰农机有限公司 | 液压翻转犁 | 1LTF-450 | 单体幅宽35CM及以上,3-4铧翻转犁 | 单犁体幅宽：500mm，犁体数量:左右各4个，犁轮类型：限深、运输一体轮 | 3000 | T201913130082 | 2024-12-08
2 | 铧式犁 | 河北双鹰农机有限公司 | 液压翻转犁 | 1LTF-440 | 单体幅宽35CM及以上,3-4铧翻转犁 | 单犁体幅宽：400mm，犁体数量：左右各4个， | 3000 | 冀2018T—276 | 2022-12-31
3 | 铧式犁 | 河北双鹰农机有限公司 | 液压翻转调幅犁 | 1LTFT-446 | 单体幅宽35CM及以上,3-4铧翻转犁 | 单犁体幅宽：460mm，犁体数量:左右各4个，犁轮类型：橡胶轮 | 3000 | 黑垦鉴2018087 | 2022-12-31
4 | 铧式犁 | 河北冀农农机具有限公司 | 液压翻转犁 | 1LF-340 | 单体幅宽35CM及以上,3-4铧翻转犁 | 单体幅宽：400mm，犁体数量：左右各3 | 3000 | T201913130046 | 2024-08-29
5 | 铧式犁 | 河北冀农农机具有限公司 | 液压翻转调幅犁 | 1LFT-460 | 单体幅宽35CM及以上,3-4铧翻转犁 | 单体幅宽：460mm，犁体数量：左右各4 | 3000 | T201913130008 | 2024-08-13
6 | 铧式犁 | 河北冀农农机具有限公司 | 液压翻转调幅犁 | 1LFT-360 | 单体幅宽35CM及以上,3-4铧翻转犁 | 单体幅宽：460mm，犁体数量：左右各3 | 3000 | T201913130007 | 2024-08-13
7 | 铧式犁 | 河南金大川机械有限公司 | 液压翻转犁 | 1LF-335 | 单体幅宽35CM及以上,3-4铧翻转犁 | 外形尺寸（长×宽×高）：2550×1650×1470mm 单体工作幅宽：350mm 液压翻转 铧体个数：6（左右各3个） | 3000 | T201941410012 | 2024-11-13
8 | 铧式犁 | 山东凯兴机械有限公司 | 翻转犁 | 1LF-435 | 单体幅宽35CM及以上,3-4铧翻转犁 | 结构型式：悬挂式液压翻转；外形尺寸（长×宽×高）（㎜）：3530×1935×1440；工作幅宽（㎝）：140；与拖拉机连接方式：悬挂式；翻转机构型式：翻转机构油缸数量：1；犁体数量：4+4；犁体类型：铧式犁；犁体工作幅宽（㎝）：35； | 3000 | 鲁T2018098 | 2022-12-31
9 | 铧式犁 | 山东奥龙农业机械制造有限公司 | 液压翻转调幅犁 | 1LFT-440 | 单体幅宽35CM及以上,3-4铧翻转犁 | 犁体数量：4+4个；犁体幅宽：350、400mm。 | 3000 | T201937370047 | 2024-10-24
10 | 铧式犁 | 山东奥龙农业机械制造有限公司 | 液压翻转调幅犁 | 1LFT-450 | 单体幅宽35CM及以上,3-4铧翻转犁 | 犁体数量：4+4个；犁体幅宽：450、500mm。 | 3000 | T201937370049 | 2024-10-24
11 | 铧式犁 | 山东奥龙农业机械制造有限公司 | 液压翻转犁 | 1LF-440 | 单体幅宽35CM及以上,3-4铧翻转犁 | 犁体数量：4+4个；犁体幅宽：350、400mm。 | 3000 | T201937370046 | 2024-10-24
12 | 铧式犁 | 河北双鹰农机有限公司 | 液压翻转犁 | 1LTF-350 | 单体幅宽35CM及以上,3-4铧翻转犁 | 单犁体幅宽：500mm，犁体数量：左右各3个，犁轮类型：限深、运输一体轮 | 3000 | T201913130081 | 2024-12-08
13 | 铧式犁 | 任丘市连玉农业机械有限公司 | 液压翻转犁 | 1LYFT-450 | 单体幅宽35CM及以上,3-4铧翻转犁 | 结构型式：悬挂式；调幅犁；犁体幅宽：315/380/440/500mm；犁体数量：左4右4个；工作状态外形尺寸（长x宽x高）：4960x2150x1740mm；配套拖拉机标定功率：132.4~205.9kw；翻转机构型式：液压式；全翻转式； | 3000 | T201913130119 | 2024-12-08
14 | 铧式犁 | 高密德隆汽车配件制造有限公司 | 液压翻转犁 | 1LF-4 | 单体幅宽35CM及以上,3-4铧翻转犁 | 单体幅宽≥35cm;铧体个数4铧 | 3000 | 鲁T2016121 | 2021-12-31
15 | 铧式犁 | 山东奥龙农业机械制造有限公司 | 液压翻转调幅犁 | 1LFT-550 | 单体幅宽35CM及以上,5-6铧翻转犁 | 犁体数量：5+5个；犁体幅宽：450、500mm。 | 3500 | T201937370048 | 2024-10-24
16 | 铧式犁 | 山东奥龙农业机械制造有限公司 | 液压翻转调幅犁 | 1LFT-540 | 单体幅宽35CM及以上,5-6铧翻转犁 | 犁体数量：5+5个；犁体幅宽：350、400mm。 | 3500 | T201937370050 | 2024-10-24
17 | 铧式犁 | 河南金大川机械有限公司 | 液压翻转调幅犁 | 1LFT-550 | 单体幅宽35CM及以上,5-6铧翻转犁 | 外形尺寸（长×宽×高）：5800×2610×1780mm 单体工作幅宽：550mm 液压翻转调幅 三点悬挂 铧体个数：10（左右各5个） | 3500 | T201941410011 | 2024-11-13
18 | 铧式犁 | 河北冀农农机具有限公司 | 液压翻转犁 | 1LF-540 | 单体幅宽35CM及以上,5-6铧翻转犁 | 单体幅宽：400mm，犁体数量：左右各5 | 3500 | T201913130009 | 2024-08-13
19 | 铧式犁 | 河北冀农农机具有限公司 | 液压翻转调幅犁 | 1LFT-560 | 单体幅宽35CM及以上,5-6铧翻转犁 | 单体幅宽：460mm，犁体数量：左右各5 | 3500 | T201913130011 | 2024-08-13
20 | 铧式犁 | 河北冀农农机具有限公司 | 液压翻转犁 | 1LF-545 | 单体幅宽35CM及以上,5-6铧翻转犁 | 单体幅宽：450mm，犁体数量：左右各5 | 3500 | T201913130010 | 2024-08-13
21 | 铧式犁 | 河北冀农农机具有限公司 | 液压翻转调幅犁 | 1LFT-660 | 单体幅宽35CM及以上,5-6铧翻转犁 | 单体幅宽：460mm，犁体数量：左右各6 | 3500 | T201913130012 | 2024-08-13
22 | 铧式犁 | 河北双鹰农机有限公司 | 液压翻转调幅犁 | 1LTFT-546 | 单体幅宽35CM及以上,5-6铧翻转犁 | 单犁体幅宽：460mm，犁体数量：左右各5个，犁轮类型：橡胶轮 | 3500 | 黑垦鉴2018103 | 2022-12-31
23 | 铧式犁 | 河北双鹰农机有限公司 | 液压翻转犁 | 1LTF-550 | 单体幅宽35CM及以上,5-6铧翻转犁 | 单犁体幅宽;500mm,犁体数量：左右各5个，犁轮类型：限深、运输一体轮 | 3500 | T201913130083 | 2024-12-08
24 | 铧式犁 | 高密德隆汽车配件制造有限公司 | 液压翻转犁 | 1LF-5 | 单体幅宽35CM及以上,5-6铧翻转犁 | 单体幅宽≥35cm;铧体个数5铧 | 3500 | 鲁T2016122 | 2021-12-31
25 | 铧式犁 | 任丘市连玉农业机械有限公司 | 液压翻转犁 | 1LYFT-550 | 单体幅宽35CM及以上,5-6铧翻转犁 | 结构型式：悬挂式；调幅犁；犁体幅宽：315/380/440/500mm；犁体数量：左5右5个；工作状态外形尺寸（长x宽x高）：6100x3000x1740mm；配套拖拉机标定功率：161.8~220.6kw；翻转机构型式：液压式；全翻转式； | 3500 | T201913130118 | 2024-12-08
26 | 旋耕机 | 石家庄茂田农业机械有限公司 | 旋耕机 | 1GQN-150 | 单轴1500-2000mm旋耕机 | 1.结构型式：框架型；2.整机外形尺寸（长×宽×高）（mm）：950×1720×1000；3.作业速度范围（m/s）：0.56～1.39；4.工作幅宽(cm）：150；5.耕深（cm）：12～16；6.刀轴型式：单轴型；7.刀轴连接型式：花键式；8.传动型式：中间传动；9.运输方式：普通型；10.刀辊设计转速(r/min)：267/218；11.刀辊最大回转半径(mm):225。 | 900 | T201913130268 | 2024-12-30
27 | 旋耕机 | 石家庄茂田农业机械有限公司 | 旋耕机 | 1GQN-160 | 单轴1500-2000mm旋耕机 | 1.结构型式：框架型；2.整机外形尺寸（长×宽×高）（mm）：950×1820×1000；3.作业速度范围（m/s）：0.56～1.39；4.工作幅宽(cm）：160；5.耕深（cm）：12～16；6.刀轴型式：单轴型；7.刀轴连接型式：花键式；8.传动型式：中间传动；9.运输方式：普通型；10.刀辊设计转速(r/min)：267/218；11.刀辊最大回转半径(mm):225。 | 900 | T201913130268 | 2024-12-30
28 | 旋耕机 | 河北耕耘农业机械制造有限公司 | 旋耕机 | 1GQN-160 | 单轴1500-2000mm旋耕机 | 工作幅宽（cm）：160；结构型式：框架型；整机外形尺寸（长×宽×高）（mm）：960×1850×980；作业速度范围（m/s）：0.56~1.39；耕深（cm）：12～16；刀轴型式：单轴型；配套拖拉机标定功率范围（kW）：25.7～36.8；配套拖拉机动力输出轴转速（r/min）：540；刀辊总安装刀数（把）：42；旋耕刀型号：IT225；镇压型式：拖板； | 900 | T201913130123 | 2024-12-08
29 | 旋耕机 | 江苏海之诺机械装备有限公司 | 旋耕机 | 1GKN-150 | 单轴1500-2000mm旋耕机 | 机具机构类型:单轴；耕幅:1.5M； | 900 | T201900340828 | 2024-12-30
30 | 旋耕机 | 河北锐宏机械制造有限公司 | 旋耕机 | 1GQN-150 | 单轴1500-2000mm旋耕机 | 标定功率（kw）:30~40、结构型式：框架式、规格型号：1GQN-150、外形尺寸（长*宽*高）（mm）:1000*1700*1050、结构质量（kg）:245、幅宽（cm）:150、耕深（cm）:12~16、传动方式：中间齿轮传动、与拖拉机联接方式：三点悬挂、总安装刀数（把）：34 | 900 | T201913130286 | 2024-12-30
31 | 旋耕机 | 河北锐宏机械制造有限公司 | 旋耕机 | 1GQN-180 | 单轴1500-2000mm旋耕机 | 标定功率（kw）:40.4~47.8、结构型式：框架式、规格型号：1GQN-180、外形尺寸（长*宽*高）（mm）:1110*2100*1100、结构质量（kg）:370、幅宽（cm）:180、耕深（cm）:12~16、传动方式：中间齿轮传动、与拖拉机联接方式：三点悬挂、总安装刀数（把）：50 | 900 | T201913130285 | 2024-12-30
32 | 旋耕机 | 河北锐宏机械制造有限公司 | 旋耕机 | 1GQN-160 | 单轴1500-2000mm旋耕机 | 标定功率（kw）:30~40、结构型式：框架式、规格型号：1GQN-160、外形尺寸（长*宽*高）（mm）:1150*1860*1030、结构质量（kg）:255、幅宽（cm）:160、耕深（cm）:12~16、传动方式：中间齿轮传动、与拖拉机联接方式：三点悬挂、总安装刀数（把）：38 | 900 | T201913130286 | 2024-12-30
33 | 旋耕机 | 石家庄惠田机械有限公司 | 旋耕机 | 1GKN-160 | 单轴1500-2000mm旋耕机 | 工作幅宽：160cm; 刀轴型式：单轴式； | 900 | T201913130115 | 2024-12-08
34 | 旋耕机 | 石家庄惠田机械有限公司 | 旋耕机 | 1GKN-150 | 单轴1500-2000mm旋耕机 | 工作幅宽：150cm;刀轴型式：单轴式； | 900 | T201913130115 | 2024-12-08
35 | 旋耕机 | 河北双天机械制造有限公司 | 旋耕机 | 1GKN-180 | 单轴1500-2000mm旋耕机 | 单轴；耕幅1800mm | 900 | T201900140125 | 2024-11-28
36 | 旋耕机 | 连云港大陆农业机械装备有限公司 | 旋耕机 | 1GKN-180 | 单轴1500-2000mm旋耕机 | 机具机构类型:单轴;耕幅:1.8m; | 900 | T201900320647 | 2024-12-30
37 | 旋耕机 | 连云港大陆农业机械装备有限公司 | 旋耕机 | 1GKN-160 | 单轴1500-2000mm旋耕机 | 机具机构类型:单轴;耕幅:1.6m; | 900 | T201900320647 | 2024-12-30
38 | 旋耕机 | 河北双天机械制造有限公司 | 旋耕机 | 1GKN-160 | 单轴1500-2000mm旋耕机 | 单轴；耕幅1600mm | 900 | T201900140124 | 2024-11-28
39 | 旋耕机 | 连云港大陆农业机械装备有限公司 | 旋耕机 | 1GKN-150 | 单轴1500-2000mm旋耕机 | 机具机构类型:单轴;耕幅:1.5m; | 900 | T201900320647 | 2024-12-30
40 | 旋耕机 | 连云港市云港旋耕机械有限公司 | 旋耕机 | 1GKN-180 | 单轴1500-2000mm旋耕机 | 单轴；耕幅：1800mm | 900 | T201900220498 | 2024-12-30
41 | 旋耕机 | 石家庄茂田农业机械有限公司 | 旋耕机 | 1GQN-180 | 单轴1500-2000mm旋耕机 | 1.结构型式：框架型；2.整机外形尺寸（长×宽×高）（mm）：950×2020×1000；3.作业速度范围（m/s）：0.56～1.39；4.工作幅宽(cm）：180；5.耕深（cm）：12～16；6.刀轴型式：单轴型；7.刀轴连接型式：花键式；8.传动型式：中间传动；9.运输方式：普通型；10.刀辊设计转速(r/min)：267/218；11.刀辊最大回转半径(mm):225。 | 900 | T201913130268 | 2024-12-30
42 | 旋耕机 | 潍坊迪利农业机械有限公司 | 旋耕机 | 1GKN-160 | 单轴1500-2000mm旋耕机 | 标定功率范围：36.8~44.1 结构形式：框架式 工作状态外形尺寸：1150*1690*1050 工作幅宽：1600mm 传动方式：中间齿轮传动 旋耕刀;IT225 | 900 | 部20190601 | 2023-12-31
43 | 旋耕机 | 潍坊迪利农业机械有限公司 | 旋耕机 | 1GKN-150 | 单轴1500-2000mm旋耕机 | 标定功率范围：36.8~44.1 结构形式：框架式 工作状态外形尺寸：1150*1590*1050 工作幅宽：1500mm 传动方式：中间齿轮传动 旋耕刀;IT225 | 900 | 部20190601 | 2023-12-31
44 | 旋耕机 | 潍坊迪利农业机械有限公司 | 旋耕机 | 1GKN-180 | 单轴1500-2000mm旋耕机 | 标定功率范围：36.8~44.1 结构形式：框架式 工作状态外形尺寸：1150*1900*1050 工作幅宽：1800mm 传动方式：中间齿轮传动 旋耕刀;IT245 | 900 | 部20190600 | 2023-12-31
45 | 旋耕机 | 河北耕耘农业机械制造有限公司 | 旋耕机 | 1GQN-150 | 单轴1500-2000mm旋耕机 | 工作幅宽（cm）：150；结构型式：框架型；整机外形尺寸（长×宽×高）（mm）：960×1720×980；作业速度范围（m/s）：0.56~1.39；耕深（cm）：12～16；刀轴型式：单轴型；配套拖拉机标定功率范围（kW）：22.1～29.4；配套拖拉机动力输出轴转速（r/min）：540；刀辊最大回转半径（mm）：225；刀辊总安装刀数（把）：38；旋耕刀型号：IT225；镇压型式：拖板； | 900 | T201913130123 | 2024-12-08
46 | 旋耕机 | 连云港市中兴机械制造有限公司 | 旋耕机 | 1GKN-180 | 单轴1500-2000mm旋耕机 | 机具机构类型:单轴;耕幅:1.8m; | 900 | T201900320673 | 2024-12-30
47 | 旋耕机 | 河北久丰农业机械有限公司 | 旋耕机 | 1GQN-160 | 单轴1500-2000mm旋耕机 | 结构形式:框架式；规格型号:1GQN-160；外形尺寸(长×宽×高):1800mm×1060mm×1000mm；结构质量:310kg；工作幅宽:160cm；耕深:12～16cm；传动方式:中间齿轮传动；与拖拉机连接方式:三点悬挂；刀辊设计转速：230r/min；刀辊最大回转半径:245mm；刀辊总安装刀数:44把；旋耕刀型号:IT245 | 900 | T201913130292 | 2024-12-30
48 | 旋耕机 | 灌云县振兴机械制造有限公司 | 旋耕机 | 1GKN-160 | 单轴1500-2000mm旋耕机 | 单轴；耕幅1600mm。 | 900 | T201900320676 | 2024-12-30
49 | 旋耕机 | 灌云县振兴机械制造有限公司 | 旋耕机 | 1GKN-150 | 单轴1500-2000mm旋耕机 | 单轴；耕幅1500mm。 | 900 | T201900320676 | 2024-12-30
50 | 旋耕机 | 灌云县振兴机械制造有限公司 | 旋耕机 | 1GKN-180 | 单轴1500-2000mm旋耕机 | 单轴；耕幅1800mm。 | 900 | T201900320676 | 2024-12-30
51 | 旋耕机 | 常州飞驰田农业机械有限公司 | 旋耕机 | 1GQ-160 | 单轴1500-2000mm旋耕机 | 型号名称：1GQ-160 型旋耕机 整机外形尺寸（长×宽×高）：960×1850×1100 mm 工作幅宽：160 cm 刀轴型式：单轴型 刀辊设计转速：202、270 r/min 刀辊总安装刀数：38 把 配套拖拉机标定功率：33.1~40.4 kW | 900 | T2019320044 | 2024-10-30
52 | 旋耕机 | 河北久丰农业机械有限公司 | 旋耕机 | 1GQN-180 | 单轴1500-2000mm旋耕机 | 结构形式:框架式；规格型号:1GQN-180；外形尺寸(长×宽×高):2160mm×1100mm×1230mm；结构质量:515kg；工作幅宽:180cm；耕深:12～16cm；传动方式:中间齿轮传动；与拖拉机连接方式:三点悬挂；刀辊设计转速：267r/min；刀辊最大回转半径:245mm；刀辊总安装刀数:52把；旋耕刀型号:IT245 | 900 | T201913130292 | 2024-12-30
53 | 旋耕机 | 河北久丰农业机械有限公司 | 旋耕机 | 1GQN-150 | 单轴1500-2000mm旋耕机 | 结构形式:框架式；规格型号:1GQN-150；外形尺寸(长×宽×高):1700mm×1060mm×1000mm；结构质量:300kg；工作幅宽:150cm；耕深:12～16cm；传动方式:中间齿轮传动；与拖拉机连接方式:三点悬挂；刀辊设计转速：230r/min；刀辊最大回转半径:245mm；刀辊总安装刀数:40把；旋耕刀型号:IT245 | 900 | T201913130292 | 2024-12-30
54 | 旋耕机 | 山东大华机械有限公司 | 旋耕机 | 1GQN-150 | 单轴1500-2000mm旋耕机 | 单轴;耕幅：1500mm；外形尺寸： 960×1685×980 mm；配套动力：25.7～36.8kW,传动方式： 中间齿轮传动；旋耕刀数量：34 把,旋耕深度：8～18cm | 900 | T201900320635 | 2024-12-30
55 | 旋耕机 | 常州飞驰田农业机械有限公司 | 旋耕机 | 1GQ-180 | 单轴1500-2000mm旋耕机 | 型号名称：1GQ-180 型旋耕机 整机外形尺寸（长×宽×高）：960×2050×1100 mm 刀轴型式：单轴型 工作幅宽：180 cm 刀辊设计转速：202、270 r/min 刀辊总安装刀数：44 把 配套拖拉机标定功率：36.7~51.5 kW | 900 | T2019320044 | 2024-10-30
56 | 旋耕机 | 河北农哈哈机械集团有限公司 | 旋耕机 | 1GQN-230B | 单轴2000-2500mm旋耕机 | 单轴；耕幅：2300mm | 1900 | T201900030298 | 2024-12-30
57 | 旋耕机 | 河北农哈哈机械集团有限公司 | 旋耕机 | 1GQN-200B | 单轴2000-2500mm旋耕机 | 单轴；耕幅：2000mm | 1900 | T201900030298 | 2024-12-30
58 | 旋耕机 | 灌云县振兴机械制造有限公司 | 旋耕机 | 1GKN-200 | 单轴2000-2500mm旋耕机 | 单轴；耕幅2000mm。 | 1900 | T201900320677 | 2024-12-30
59 | 旋耕机 | 连云港市中兴机械制造有限公司 | 旋耕机 | 1GKN-230 | 单轴2000-2500mm旋耕机 | 机具机构类型:单轴;耕幅:2.3m; | 1900 | T201900320674 | 2024-12-30
60 | 旋耕机 | 连云港市中兴机械制造有限公司 | 旋耕机 | 1GKN-200 | 单轴2000-2500mm旋耕机 | 机具机构类型:单轴;耕幅:2.0m; | 1900 | T201900320674 | 2024-12-30
61 | 旋耕机 | 江苏沃得高新农业装备有限公司(原:江苏沃得植保机械有限公司、沃得重工(中国)有限公司) | 旋耕机 | 1GKN-200D | 单轴2000-2500mm旋耕机 | 单轴；耕幅：2000mm | 1900 | 2019TJ541 | 2024-12-23
62 | 旋耕机 | 河北耕耘农业机械制造有限公司 | 旋耕机 | 1GQNKG-230 | 单轴2000-2500mm旋耕机 | 工作幅宽（cm）：230；结构型式：框架型；整机外形尺寸（长×宽×高）（mm）：1300×2578×1150；作业速度范围（m/s）：0.56~1.39；耕深（cm）：12～16；刀轴型式：单轴型；配套拖拉机标定功率范围（kW）：69.9～73.5；配套拖拉机动力输出轴转速（r/min）：720/540；刀辊最大回转半径（mm）：245；刀辊总安装刀数（把）：66；旋耕刀型号：IT245； | 1900 | T201913130125 | 2024-12-08
63 | 旋耕机 | 河北通田机械有限公司 | 旋耕机 | 1GQN-200 | 单轴2000-2500mm旋耕机 | 结构型式：框架式；整机外形尺寸（长×宽×高）：2310×1100×1000mm；工作幅宽：200cm；耕深：12～16cm；刀轴型式：单轴型；刀轴连接型式：接盘式；传动型式：中间齿轮传动；刀辊总安装刀数：58把；镇压型式：拖板；配套拖拉机标定功率范围：44.1～58.8KW | 1900 | T201900320727 | 2024-12-30
64 | 旋耕机 | 河北通田机械有限公司 | 旋耕机 | 1GQN-230 | 单轴2000-2500mm旋耕机 | 结构型式：框架式；整机外形尺寸（长×宽×高） ：2440×1110×1000mm；工作幅宽：230cm；耕深：12～16cm；刀轴型式：单轴型；刀轴连接型式：接盘式；传动型式：中间齿轮传动；刀辊总安装刀数：62把；镇压型式：拖板；配套拖拉机标定功率范围：58.8～66.1KW | 1900 | T201900320727 | 2024-12-30
65 | 旋耕机 | 潍坊迪利农业机械有限公司 | 旋耕机 | 1GKN-200 | 单轴2000-2500mm旋耕机 | 标定功率范围：36.8~44.1 结构形式：框架式 工作状态外形尺寸：1150*2010*1050 工作幅宽：2000mm 传动方式：中间齿轮传动 旋耕刀;IT245 | 1900 | 部20190600 | 2023-12-31
66 | 旋耕机 | 潍坊迪利农业机械有限公司 | 旋耕机 | 1GKN-230 | 单轴2000-2500mm旋耕机 | 标定功率范围：88.2~102.9 结构形式：框架式 工作状态外形尺寸：1240*2550*1160 工作幅宽：2300mm 传动方式：中间齿轮传动 旋耕刀;IT245 | 1900 | 部20190599 | 2023-12-31
67 | 旋耕机 | 浙江柳林科技有限公司 | 旋耕机 | 1GK-240 | 单轴2000-2500mm旋耕机 | 单轴；耕幅：2400mm | 1900 | T201933330104 | 2024-12-25
68 | 旋耕机 | 浙江柳林科技有限公司 | 旋耕机 | 1GK-220 | 单轴2000-2500mm旋耕机 | 单轴；耕幅：2200mm | 1900 | T201933330103 | 2024-12-25
69 | 旋耕机 | 连云港大陆农业机械装备有限公司 | 旋耕机 | 1GKN-200 | 单轴2000-2500mm旋耕机 | 机具机构类型:单轴;耕幅:2.0m; | 1900 | T201900320648 | 2024-12-30
70 | 旋耕机 | 河北锐宏机械制造有限公司 | 旋耕机 | 1GQN-200 | 单轴2000-2500mm旋耕机 | 标定功率（kw）:47.8~58.8、结构型式：框架式、规格型号：1GQN-200、外形尺寸（长*宽*高）（mm）:1100*2300*1100、结构质量（kg）:390、幅宽（cm）:200、耕深（cm）:12~16、传动方式：中间齿轮传动、与拖拉机联接方式：三点悬挂、总安装刀数（把）：58 | 1900 | T201913130132 | 2024-12-08
71 | 旋耕机 | 连云港大陆农业机械装备有限公司 | 旋耕机 | 1GKN-230 | 单轴2000-2500mm旋耕机 | 机具机构类型:单轴;耕幅:2.3m; | 1900 | T201900320648 | 2024-12-30
72 | 旋耕机 | 安徽宏翔农业机械有限公司 | 旋耕机 | 1GKN-200 | 单轴2000-2500mm旋耕机 | 刀轴型式：单轴型；工作幅宽：200cm；整机外形尺寸：1020×2300×1160mm；耕深≥12cm；刀轴连接方式：接盘式，配套拖拉机标定功率范围：40.5-47.8KW。 | 1900 | 2019TJ617 | 2024-12-23
73 | 旋耕机 | 安徽宏翔农业机械有限公司 | 旋耕机 | 1GKN-230 | 单轴2000-2500mm旋耕机 | 刀轴型式：单轴型；工作幅宽：230cm；耕深：≥12cm；配套拖拉机标定功率范围：44.1-58.8KW。 | 1900 | 2019TJ618 | 2024-12-23
74 | 旋耕机 | 河北锐宏机械制造有限公司 | 旋耕机 | 1GQN-230 | 单轴2000-2500mm旋耕机 | 标定功率（kw）:58.8~66.1、结构型式：框架式、规格型号：1GQN-230、外形尺寸（长*宽*高）（mm）:1200*2570*1100、结构质量（kg）:410、幅宽（cm）:230、耕深（cm）:12~16、传动方式：中间齿轮传动、与拖拉机联接方式：三点悬挂、总安装刀数（把）：64 | 1900 | T201913130132 | 2024-12-08
75 | 旋耕机 | 河北双天机械制造有限公司 | 旋耕机 | 1GKN-220 | 单轴2000-2500mm旋耕机 | 单轴；耕幅2200mm | 1900 | T201900140123 | 2024-11-28
76 | 旋耕机 | 江苏海之诺机械装备有限公司 | 旋耕机 | 1GKN-200 | 单轴2000-2500mm旋耕机 | 机具机构类型:单轴；耕幅:2.0M； | 1900 | T201900340826 | 2024-12-30
77 | 旋耕机 | 石家庄茂田农业机械有限公司 | 旋耕机 | 1GQN-200 | 单轴2000-2500mm旋耕机 | 1.结构型式：框架型；2.整机外形尺寸（长×宽×高）（mm）：1120×2320×1040；3.作业速度范围（m/s）：0.56～1.39；4.工作幅宽(cm）：200；5.耕深（cm）：12～16；6.刀轴型式：单轴型；7.刀轴连接型式：花键式；8.传动型式：中间传动；9.运输方式：普通型；10.刀辊设计转速(r/min)：267/218；11.刀辊最大回转半径(mm):245。 | 1900 | T201913130267 | 2024-12-30
78 | 旋耕机 | 石家庄茂田农业机械有限公司 | 旋耕机 | 1GQN-230 | 单轴2000-2500mm旋耕机 | 1.结构型式：框架型；2.整机外形尺寸（长×宽×高）（mm）：1210×2570×1190；3.作业速度范围（m/s）：0.56～1.39；4.工作幅宽(cm）：230；5.耕深（cm）：12～16；6.刀轴型式：单轴型；7.刀轴连接型式：花键式；8.传动型式：中间传动；9.运输方式：普通型；10.刀辊设计转速(r/min)：267/218；11.刀辊最大回转半径(mm):245。 | 1900 | T201913130267 | 2024-12-30
79 | 旋耕机 | 雷沃重工股份有限公司 | 旋耕机 | 1GKN-230 | 单轴2000-2500mm旋耕机 | 结构型式：框架型；刀轴型式：单轴；耕幅（mm）：230cm | 1900 | T201900140405 | 2024-12-30
80 | 旋耕机 | 湖南精创农业装备有限公司 | 旋耕机 | 1GQ-210 | 单轴2000-2500mm旋耕机 | 结构型式（圆梁式、框架式）：圆梁式；配套拖拉机标定功率：50kW-80kW； 动力输出轴转速：720/540r/min； 工作状态外形尺寸（长×宽×高）：920×2900×900mm； 作业速度范围：0.27-0.69；工作幅宽：210cm;耕深:8-15cm; 传动方式（侧边、中间）：侧边齿轮传动 | 1900 | 湘20180803043 | 2022-12-31
81 | 旋耕机 | 湖南精创农业装备有限公司 | 旋耕机 | 1GQ-230 | 单轴2000-2500mm旋耕机 | 结构型式（圆梁式、框架式）：圆梁式；工作状态外形尺寸（长×宽×高）：920×3100×900； 配套拖拉机标定功率：50kW-80kW；动力输出轴转速：720/540r/min； 作业速度范围：0.27-0.69；工作幅宽：230cm;耕深:8-15cm; 传动方式（侧边、中间）：侧边齿轮传动。 | 1900 | 湘20180803043 | 2022-12-31
82 | 旋耕机 | 常州飞驰田农业机械有限公司 | 旋耕机 | 1GQ-240H | 单轴2000-2500mm旋耕机 | 型号名称：1GQ-240H 型旋耕机 整机外形尺寸（长×宽×高）：960×2680×1200 mm 工作幅宽：240 cm 刀轴型式：单轴型 刀辊设计转速：177、236 r/min 刀辊总安装刀数：58 把 配套拖拉机标定功率：58.8~80.9 kW | 1900 | T2019320043 | 2024-10-30
83 | 旋耕机 | 河北久丰农业机械有限公司 | 旋耕机 | 1GQN-200 | 单轴2000-2500mm旋耕机 | 结构形式:框架式；规格型号:1GQN-200；外形尺寸(长×宽×高):2400mm×1350mm×1240mm；结构质量:580kg；工作幅宽:200cm；耕深:12～16cm；传动方式:中间齿轮传动；与拖拉机连接方式:三点悬挂；刀辊设计转速：267r/min；刀辊最大回转半径:245mm；刀辊总安装刀数:60把；旋耕刀型号:IT245 | 1900 | T201913130293 | 2024-12-30
84 | 旋耕机 | 雷沃重工股份有限公司 | 旋耕机 | 1GKN-250 | 单轴2500mm及以上旋耕机 | 结构型式：框架型；刀轴型式：单轴；耕幅（mm）：250cm | 2400 | T201900140404 | 2024-12-30
85 | 旋耕机 | 石家庄茂田农业机械有限公司 | 旋耕机 | 1GQN-250 | 单轴2500mm及以上旋耕机 | 1.结构型式：框架型；2.整机外形尺寸（长×宽×高）（mm）：1210×2770×1190；3.作业速度范围（m/s）：0.56～1.39；4.工作幅宽(cm）：250；5.耕深（cm）：12～16；6.刀轴型式：单轴型；7.刀轴连接型式：花键式；8.传动型式：中间传动；9.运输方式：普通型；10.刀辊设计转速(r/min)：267/218；11.刀辊最大回转半径(mm):245。 | 2400 | T201913130266 | 2024-12-30
86 | 旋耕机 | 河北耕耘农业机械制造有限公司 | 旋耕机 | 1GQNKG-260 | 单轴2500mm及以上旋耕机 | 工作幅宽（cm）：260；结构型式：框架型；整机外形尺寸（长×宽×高）（mm）：1300×2870×1150；作业速度范围（m/s）：0.56~1.39；耕深（cm）：12～16；刀轴型式：单轴型；配套拖拉机标定功率范围（kW）：80.9～88.2；配套拖拉机动力输出轴转速（r/min）：720/540；刀辊最大回转半径（mm）：245；刀辊总安装刀数（把）：70；旋耕刀型号：IT245； | 2400 | T201913130127 | 2024-12-08
87 | 旋耕机 | 江苏海之诺机械装备有限公司 | 旋耕机 | 1GKN-250 | 单轴2500mm及以上旋耕机 | 机具机构类型:单轴；耕幅:2.5M； | 2400 | T201900340827 | 2024-12-30
88 | 旋耕机 | 河北锐宏机械制造有限公司 | 旋耕机 | 1GQN-300 | 单轴2500mm及以上旋耕机 | 标定功率（kw）:73.5~88.2、结构型式：框架式、规格型号：1GQN-300、外形尺寸（长*宽*高）（mm）:1250*3300*1170、结构质量（kg）:560、幅宽（cm）:300、耕深（cm）:12~16、传动方式：中间齿轮传动、与拖拉机联接方式：三点悬挂、总安装刀数（把）：78 | 2400 | T201913130179 | 2024-12-30
89 | 旋耕机 | 河北锐宏机械制造有限公司 | 旋耕机 | 1GQN-250 | 单轴2500mm及以上旋耕机 | 标定功率（kw）:66.1~73.5、结构型式：框架式、规格型号：1GQN-250、外形尺寸（长*宽*高）（mm）:1250*2750*1170、结构质量（kg）:460、幅宽（cm）:250、耕深（cm）:12~16、传动方式：中间齿轮传动、与拖拉机联接方式：三点悬挂、总安装刀数（把）：68 | 2400 | T201913130178 | 2024-12-30
90 | 旋耕机 | 河北双天机械制造有限公司 | 旋耕机 | 1GKN-350 | 单轴2500mm及以上旋耕机 | 单轴；耕幅3500mm | 2400 | T201900140128 | 2024-11-28
91 | 旋耕机 | 山东大华机械有限公司 | 变速旋耕机 | 1GKQNB-490 | 单轴2500mm及以上旋耕机 | 单轴；耕幅：4900mm;外形尺寸：1390×5170×1500mm;配套动力：154.4～205.8kW,传动方式：中间齿轮传动;旋耕刀数量：136把； | 2400 | T201900320638 | 2024-12-30
92 | 旋耕机 | 安徽宏翔农业机械有限公司 | 旋耕机 | 1GKN-250 | 单轴2500mm及以上旋耕机 | 刀轴型式：单轴型；工作幅宽：250cm；耕深：≥12cm；配套拖拉机标定功率范围：51.5-66.2KW。 | 2400 | 2019TJ619 | 2024-12-23
93 | 旋耕机 | 连云港大陆农业机械装备有限公司 | 旋耕机 | 1GKN-250 | 单轴2500mm及以上旋耕机 | 机具机构类型:单轴;耕幅:2.5m; | 2400 | T201900320649 | 2024-12-30
94 | 旋耕机 | 河北双天机械制造有限公司 | 旋耕机 | 1GKN-300 | 单轴2500mm及以上旋耕机 | 单轴；耕幅3000mm | 2400 | T201900140126 | 2024-11-28
95 | 旋耕机 | 河北双天机械制造有限公司 | 中高箱旋耕机 | 1GKN-250A1 | 单轴2500mm及以上旋耕机 | 单轴；耕幅2500mm | 2400 | T201900140122 | 2024-11-28
96 | 旋耕机 | 浙江柳林科技有限公司 | 旋耕机 | 1GK-320 | 单轴2500mm及以上旋耕机 | 单轴；耕幅：3200mm | 2400 | T201933330106 | 2024-12-25
97 | 旋耕机 | 浙江柳林科技有限公司 | 旋耕机 | 1GK-280 | 单轴2500mm及以上旋耕机 | 单轴；耕幅：2800mm | 2400 | T201933330105 | 2024-12-25
98 | 旋耕机 | 潍坊迪利农业机械有限公司 | 旋耕机 | 1GKN-250 | 单轴2500mm及以上旋耕机 | 标定功率范围：88.2~102.9 结构形式：框架式 工作状态外形尺寸：1240*2750*1160 工作幅宽：2500mm 传动方式：中间齿轮传动 旋耕刀;IT245 | 2400 | 部20190598 | 2023-12-31
99 | 旋耕机 | 山东凯兴机械有限公司 | 高箱旋耕机 | 1GQN-250 | 单轴2500mm及以上旋耕机 | 配套动力（kW）：≥88.2；动力输出轴转速（r/min）：760；结构型式：框架式；外形尺寸（长×宽×高）（ mm）：1030×2800×1150；结构质量（kg）：517；工作幅宽（㎝）：260；耕深（㎝）：≥12；传动方式：中间齿轮传动；与拖拉机联接方式：三点悬挂；刀轴设计转速（r/min）：200-280；刀轴最大回转半径（㎜）：245；旋耕刀数量（把）：68；旋耕刀型号：IT245。 | 2400 | 部20170720 | 2021-12-31
100 | 旋耕机 | 河北耕耘农业机械制造有限公司 | 旋耕机 | 1GQNKG-250 | 单轴2500mm及以上旋耕机 | 工作幅宽（cm）：250；结构型式：框架型；整机外形尺寸（长×宽×高）（mm）：1300×2798×1150；作业速度范围（m/s）：0.56~1.39；耕深（cm）：12～16；刀轴型式：单轴型；配套拖拉机标定功率范围（kW）：73.5～80.9；配套拖拉机动力输出轴转速（r/min）：720/540；刀辊最大回转半径（mm）：245；刀辊总安装刀数（把）：66；旋耕刀型号：IT245； | 2400 | T201913130126 | 2024-12-08
101 | 旋耕机 | 河北农哈哈机械集团有限公司 | 旋耕机 | 1GQN-280 | 单轴2500mm及以上旋耕机 | 单轴；耕幅：2800mm | 2400 | T201913130222 | 2024-12-30
102 | 旋耕机 | 江苏沃得高新农业装备有限公司(原:江苏沃得植保机械有限公司、沃得重工(中国)有限公司) | 旋耕机 | 1GKN-250 | 单轴2500mm及以上旋耕机 | 单轴；耕幅：2500mm | 2400 | 2019TJ542 | 2024-12-23
103 | 旋耕机 | 山东大华机械有限公司 | 高箱旋耕机 | 1GQNG-280 | 单轴2500mm及以上旋耕机 | 单轴；耕幅：2800mm；外形尺寸（长×宽×高）：1240×3010×1240mm；配套动力：91.87～106.5kw；传动方式：中间齿轮传动；旋耕刀数量：80把；旋耕深度8～18cm | 2400 | T201900320633 | 2024-12-30
104 | 旋耕机 | 山东大华机械有限公司 | 高箱旋耕机 | 1GQNG-300 | 单轴2500mm及以上旋耕机 | 单轴；耕幅：3000mm；外形尺寸（长×宽×高）：1240×3300×1240mm；配套动力： 91.87 ～106.5kW；传动方式： 中间齿轮传动；旋耕刀数量：84 把,耕深8～18cm | 2400 | T201900320637 | 2024-12-30
105 | 旋耕机 | 山东大华机械有限公司 | 高箱旋耕机 | 1GQNG-420 | 单轴2500mm及以上旋耕机 | 单轴；耕幅：4200mm;外形尺寸（长×宽×高）：1480×4400×1190mm,配套动力：88.2～117.6kW轮式拖拉机;传动方式：中间齿轮传动;旋耕刀数量：124把;耕深8～18cm | 2400 | T201900320639 | 2024-12-30
106 | 旋耕机 | 山东大华机械有限公司 | 变速旋耕机 | 1GKQNB-280 | 单轴2500mm及以上旋耕机 | 单轴；耕幅：2800mm;外形尺寸（长×宽×高）：1390×3050×1500mm；配套动力：66.2～102.9kW,传动方式：中间齿轮传动;旋耕刀数量：76把；旋耕深度8～18cm | 2400 | T201900320642 | 2024-12-30
107 | 旋耕机 | 山东大华机械有限公司 | 高箱旋耕机 | 1GQNG-350 | 单轴2500mm及以上旋耕机 | 单轴；耕幅：3500mm;外形尺寸（长×宽×高）： 1240×3700×1240mm；配套动力：91.87～117.6 kW；传动方式：中间齿轮传动；旋耕刀数量：100 把;耕深8～18cm | 2400 | T201900320641 | 2024-12-30
108 | 旋耕机 | 山东大华机械有限公司 | 高箱旋耕机 | 1GQNG-325 | 单轴2500mm及以上旋耕机 | 单轴；耕幅：3250mm；外形尺寸（长×宽×高）：1240×3400×1240mm；配套动力：91.87～117.6 kW；传动方式： 中间齿轮传动；旋耕刀数量：90把;旋耕深度：8～18cm | 2400 | T201900320636 | 2024-12-30
109 | 旋耕机 | 山东大华机械有限公司 | 变速旋耕机 | 1GKQNB-350 | 单轴2500mm及以上旋耕机 | 单轴；耕幅：3500mm;外形尺寸（长×宽×高）：1390×3755×1500mm；配套动力：88.2～132.4kW轮式拖拉机;传动方式：中间齿轮传动;旋耕刀数量：96把，旋耕深度8～18cm | 2400 | T201900320640 | 2024-12-30
110 | 旋耕机 | 河北耕耘农业机械制造有限公司 | 旋耕机 | 1GQNKG-280 | 单轴2500mm及以上旋耕机 | 工作幅宽（cm）：280；结构型式：框架型；整机外形尺寸（长×宽×高）（mm）：1300×3030×1150；配套拖拉机标定功率范围（kW）：88.2～95.6；配套拖拉机动力输出轴转速（r/min）：720/540；作业速度范围（m/s）：0.56~1.39；耕深（cm）：12～16；刀轴型式：单轴型；刀辊最大回转半径（mm）：245；刀辊总安装刀数（把）：74；旋耕刀型号：IT245； | 2400 | T201913130128 | 2024-12-08
111 | 旋耕机 | 河北久丰农业机械有限公司 | 旋耕机 | 1GQN-250 | 单轴2500mm及以上旋耕机 | 结构形式:框架式；规格型号:1GQN-250；外形尺寸(长×宽×高):2830mm×1380mm×1240mm；结构质量:625kg；工作幅宽:250cm；耕深:12～16cm；传动方式:中间齿轮传动；与拖拉机连接方式:三点悬挂；刀辊设计转速：267r/min；刀辊最大回转半径:245mm；刀辊总安装刀数:68把；旋耕刀型号:IT245 | 2400 | T201913130294 | 2024-12-30
112 | 旋耕机 | 河北农哈哈机械集团有限公司 | 旋耕机 | 1GQN-250B | 单轴2500mm及以上旋耕机 | 单轴；耕幅：2500mm | 2400 | T201900030297 | 2024-12-30
113 | 旋耕机 | 德州市沃田机械有限公司 | 旋耕机 | 1GKN-250 | 单轴2500mm及以上旋耕机 | 型号名称 / 1GKN-250型旋耕机 结构型式 / 框架型 整机外形尺寸(长×宽×高) mm 1260×2850×1160 作业速度范围 m/s 0.56～1.39 工作幅宽 cm 250 耕深 cm 旱耕12～16 刀轴型式 / 单轴型 刀轴连接型式 / 花键式 传动型式 / 中间传动 运输方式 / 普通型 变速箱挡位数(变速旋耕机) 个 / 刀辊设计转速 r/min 241/296 刀辊最大 | 2400 | T201900640187 | 2024-11-28
114 | 旋耕机 | 常州飞驰田农业机械有限公司 | 旋耕机 | 1GQ-260H | 单轴2500mm及以上旋耕机 | 型号名称：1GQ-260H 型旋耕机 整机外形尺寸（长×宽×高）：960×2880×1200 mm 工作幅宽：260 cm 刀轴型式：单轴型 刀辊设计转速：177、236 r/min 刀辊总安装刀数：64 把 配套拖拉机标定功率：66.2~88.2 kW | 2400 | T2019320042 | 2024-10-30
115 | 旋耕机 | 高密市益丰机械有限公司 | 履带自走式旋耕机 | 1GZL-130 | 1200-2000mm履带自走式旋耕机 | 配套动力生产企业 ：山东时风（集团）有限责任公司；配套动力牌号型 号：SF188；配套动力结构型式：单缸卧式四冲程水冷 ；配套动力气缸数量：1；配套动力标定功率：23.8kw ; 作业幅宽：1300mm; 整机质量：830kg; 刀辊总安装刀数：32；刀辊旋耕刀型号：S195；轨距：750mm；履带节数：43；履带节距：72mm；履带宽：180mm . | 7700 | T201937370156 | 2024-12-23
116 | 旋耕机 | 浙江柳林科技有限公司 | 自走履带式旋耕机 | 1GZL-240B | 2000mm及以上履带自走式旋耕机 | 形式：履带自走式；耕幅：2400mm | 15100 | T201933330101 | 2024-12-25
117 | 旋耕机 | 浙江柳林科技有限公司 | 自走履带式旋耕机 | 1GZL-220B | 2000mm及以上履带自走式旋耕机 | 形式：履带自走式；耕幅：2200mm | 15100 | T201933330100 | 2024-12-25
118 | 旋耕机 | 浙江柳林科技有限公司 | 自走履带式旋耕机 | 1GZL-280B | 2000mm及以上履带自走式旋耕机 | 形式：履带自走式；耕幅：2800mm | 15100 | T201933330102 | 2024-12-25
119 | 旋耕机 | 星光农机股份有限公司 | 自走履带旋耕机 | 1GZL-230 | 2000mm及以上履带自走式旋耕机 | 形式:履带自走式;耕幅:2300mm | 15100 | T201933330090 | 2024-12-25
120 | 旋耕机 | 中联重机浙江有限公司 | 履带自走式旋耕机 | 1GLZ-230A | 2000mm及以上履带自走式旋耕机 | 形式：履带自走式；耕幅：2300mm；配套功率：73kW | 15100 | 2019TJ598 | 2024-12-23
121 | 深松机 | 十堰市锐莱博农业装备有限公司 | 振动式深松机 | 1SZ-140A | 3铲及以下深松机 | 结构型式：悬挂式；振动方式：振动式；配套动力范围：25-88；整机外形尺寸:1250*1050*1380;作业速度:3km/h;作业小时生产率：0.43km/h；工作幅宽：140cm；铲间距：46cm；深松铲结构型式：凿铲式；深松铲排列方式：单行排列；深松铲数量:3;深松深度：30-60cm. | 1170 | 鄂2019309 | 2024-07-17
122 | 深松机 | 哈尔滨市巴彦县大地农业机械制造有限公司 | 深松机 | 1S-300 | 6铲及以上深松机 | 配套动力范围：132.4-176.5kw；工作幅宽:300(270-330可调)cm； 深松深度：30-40cm； | 3000 | 黑2018004 | 2022-12-31
123 | 深松机 | 哈尔滨市巴彦县大地农业机械制造有限公司 | 深松整地联合作业机 | 1SZL-330 | 6铲及以上深松机 | 配套动力范围：132.4-176.5kw；工作幅宽：330cm；深松铲数量：6个；整地机构型式：前深松后旋耕； | 3000 | 黑2018002 | 2022-12-31
124 | 开沟机 | 台州满钧机械有限公司 | 双圆盘开沟机 | 1KS-35B | 开沟深度50CM以下配套轮式拖拉机开沟机 | 开沟深度50cm以下配套轮式拖拉机开沟机,型号:1KS-35B,结构型式:双圆盘,功率:40KW以上,尺寸:1370*850*1300MM | 1600 | T201933330080 | 2024-10-22
125 | 联合整地机 | 菏泽新亚机械设备有限公司 | 深松整地联合作业机 | 1SZL-220 | 2m-2.5m深松联合整地机 | 作业幅宽：2.2m；结构型式：三点悬挂式；振动方式：非振动；配套动力范围（kw）：75kW以上轮式拖拉机；外形尺寸（长×宽×高）：1490mm×2360mm×1150mm；作业速度（km/h）：2-5；作业小时生产率（hm2/h）：0.4-0.9；铲间距（mm）：500；深松铲结构型式：尖铲式；深松铲排列方式：单排；深松铲数量（个）：4；耕深深松（cm）：≥30；耕深整地（cm）：≥8。 | 1950 | 2018TJ366 | 2022-12-31
126 | 联合整地机 | 山东奥龙农业机械制造有限公司 | 深松整地联合作业机 | 1SZL-230 | 2m-2.5m深松联合整地机 | 工作幅宽：230cm。 | 1950 | 2019TJ686 | 2024-12-23
127 | 联合整地机 | 山东大华机械有限公司 | 深松整地联合作业机 | 1SZL-200G | 2m-2.5m深松联合整地机 | 作业幅宽：2m；外形尺寸：1680×2360×1240mm；结构质量：750kg；配套动力：≥73.5kw轮式拖拉机；整地机构型式：前置旋耕;深松铲结构型式：双翼型;深松铲数量：4；传动机构型式:中间齿轮传动;旋耕刀数量：56把； | 1950 | 鲁T2016080 | 2021-12-31
128 | 联合整地机 | 山东大华机械有限公司 | 深松整地联合作业机 | 1SZL-200 | 2m-2.5m深松联合整地机 | 作业幅宽：2m;结构型式:悬挂式;外形尺寸：2950×2930×1410mm；配套动力： 81.0～99.3kW四驱轮式拖拉机；深松铲结构型式：偏柱式弧面铲；深松铲数量：4;深松深度：≥250mm；整地深度：≥80mm；整地装置结构型式:旋耕+镇压; | 1950 | T201937370098 | 2024-10-24
129 | 联合整地机 | 山东大华机械有限公司 | 深松整地联合作业机 | 1SZL-230W | 2m-2.5m深松联合整地机 | 作业幅宽：2.3m；结构型式:悬挂式;外形尺寸：2850×3160×1430mm；结构质量:1650kg;配套动力：≥91.9kW轮式拖拉机；整地装置结构型式:卧式旋耕;整地装置旋耕刀数量:64把；深松铲结构型式：偏柱式曲面铲； | 1950 | 鲁T2016114 | 2021-12-31
130 | 联合整地机 | 山东大华机械有限公司 | 深松整地联合作业机 | 1SZL-230G | 2m-2.5m深松联合整地机 | 作业幅宽：2.3m；外形尺寸：1730×2600×1200mm；结构质量:810kg;配套动力：≥73.5kW轮式拖拉机；整地机构型式:前置旋耕;深松铲结构型式：双翼型；旋耕刀数量：56把；深松铲数量：5;传动机构型式:中央齿轮传动 | 1950 | 鲁T2016081 | 2021-12-31
131 | 联合整地机 | 河北通田机械有限公司 | 深松整地联合作业机 | 1SZL-200 | 2m-2.5m深松联合整地机 | 外形尺寸(长×宽×高)：1650×2390×1200mm；结构质量：635kg；配套动力：66.2～73.5kw；整地机构型式：旋耕；深松铲结构型式：凿形；深松铲数量：4个；工作幅宽：200cm；铲间距：Ⅰ-Ⅱ：57,Ⅱ-Ⅲ：51,Ⅲ-Ⅳ,57cm；传动机构型式：中间齿轮传动；深松深度：≥25cm；整地深度：12～18cm | 1950 | T201913130142 | 2024-12-08
132 | 联合整地机 | 河北耕耘农业机械制造有限公司 | 深松整地联合作业机 | 1SZL-200 | 2m-2.5m深松联合整地机 | 工作幅宽（cm）：200；结构型式：悬挂式；振动方式：非振动式；配套动力范围（kW）：73.5～88.2；整机外形尺寸（长×宽×高）（mm）：1200*2330*1170；作业速度（km/h）：2～5；作业小时生产率（hm²/h）：0.4～0.8；铲间距（cm）：中间50 其余65；深松铲结构型式：凿铲式 双翼深松铲；深松铲排列方式：单行排列；深松铲数量（个）：4；深松深度（cm）：≥25； | 1950 | T201913130120 | 2024-12-08
133 | 联合整地机 | 河北耕耘农业机械制造有限公司 | 深松整地联合作业机 | 1SZL-230 | 2m-2.5m深松联合整地机 | 工作幅宽（cm）：230；结构型式：悬挂式；振动方式：非振动式；配套动力范围（kW）：80.9～95.6；整机外形尺寸（长×宽×高）（mm）：1200*2550*1170；作业速度（km/h）：2～5；作业小时生产率（hm²/h）：0.5～0.9；铲间距（cm）：中间54 其余65；深松铲结构型式：凿铲式 双翼深松铲；深松铲排列方式：单行排列；深松铲数量（个）：4；深松深度（cm）：≥25； | 1950 | T201913130121 | 2024-12-08
134 | 联合整地机 | 河北通田机械有限公司 | 深松整地联合作业机 | 1SZL-230 | 2m-2.5m深松联合整地机 | 外形尺寸(长×宽×高)：1650×2630×1200mm；结构质量：665kg；配套动力：66.2～88.2kw；整地机构型式：旋耕；深松铲结构型式：凿形；深松铲数量：4个；工作幅宽：230cm；铲间距：60cm；传动机构型式：中间齿轮传动；深松深度：≥25cm；整地深度：12～18cm； | 1950 | T201913130143 | 2024-12-08
135 | 联合整地机 | 河北耕耘农业机械制造有限公司 | 全方位深松整地联合作业机 | 1SZLQ-220 | 2m-2.5m深松联合整地机 | 工作幅宽（cm）：220，结构型式：悬挂式，配套动力范围（kw）：95.6～110.3，工作状态外形尺寸（mm）：2920*3230*1470，作业速度（km/h）：2～5，作业小时生产率（hm2/h）：0.35～0.95，铲间距（cm）：中间70；其它60，深松铲结构型式：偏柱式（曲面铲），深松铲排列方式：（前2；后2），深松铲数量：4个，耕深深松（cm）：25～30， | 1950 | 冀2018T—148 | 2022-12-31
136 | 联合整地机 | 河北耕耘农业机械制造有限公司 | 全方位深松整地联合作业机 | 1SZLQ-230 | 2m-2.5m深松联合整地机 | 工作幅宽（cm）：230，结构型式：悬挂式，配套动力范围（kw）：95.6～110.3，工作状态外形尺寸（mm）：2920*3330*1470，作业速度（km/h）：2～5，作业小时生产率（hm2/h）：0.35～0.95，铲间距（cm）：中间70；其它65，深松铲结构型式：偏柱式（曲面铲），深松铲排列方式：（前2；后2），深松铲数量：4个，耕深深松（cm）：25～30， | 1950 | 冀2018T—149 | 2022-12-31
137 | 联合整地机 | 河北神耕机械有限公司 | 深松整地联合作业机 | 1SZL-200 | 2m-2.5m深松联合整地机 | 型号名称：1SZL-200深松整地联合作业机 结构型式：悬挂式 振动方式：非振动式 配套动力：88.2~110.3KW 整机外形尺寸（长X宽X高）：1140×2490×1345mm 作业速度：2~3.5 km/h 作业小时生产率：0.33~0.60hm2/h 工作幅宽：200cm 铲间距：50~60(定制)cm 深松铲结构型式：翼式 深松铲排列方式：单排 深松铲数量：4个 深松深度：25~30cm | 1950 | T201900030289 | 2024-12-30
138 | 联合整地机 | 河北神耕机械有限公司 | 深松整地联合作业机 | 1SZL-230 | 2m-2.5m深松联合整地机 | 型号名称：1SZL-230深松整地联合作业机 结构型式：悬挂式 振动方式：非振动式 配套动力：95.6~117.6KW 整机外形尺寸（长X宽X高）：1125×2720×1350mm 作业速度：2~3.5 km/h 作业小时生产率：0.39~0.70hm2/h 工作幅宽：230cm 铲间距：45~55(定制)cm 深松铲结构型式：翼式 深松铲排列方式：单排 深松铲数量：5个 深松深度：25~30cm | 1950 | T201900030288 | 2024-12-30
139 | 联合整地机 | 河北通田机械有限公司 | 深松整地联合作业机 | 1SZL-280 | 2.5m-3m深松联合整地机 | 外形尺寸(长×宽×高)：1870×3080×1410mm；结构质量：1050kg；配套动力：117.6～132.3kw；整地机构型式：旋耕；深松铲结构型式：凿式；深松铲数量：6个；工作幅宽：280cm；铲间距：48cm；传动机构型式：中间齿轮传动；深松耕深：25～30cm；整地耕深：12～16cm； | 2440 | 冀2016T—136 | 2020-12-31
140 | 联合整地机 | 河北耕耘农业机械制造有限公司 | 全方位深松整地联合作业机 | 1SZLQ-250 | 2.5m-3m深松联合整地机 | 工作幅宽（cm）：250，结构型式：悬挂式，配套动力范围（kw）：127.3～143.5，工作状态外形尺寸（mm）：2920*3520*1470，作业速度（km/h）：2～5，作业小时生产率（hm2/h）：0.35～0.95，铲间距（cm）：中间70；其它50，深松铲结构型式：偏柱式（曲面铲），深松铲排列方式：（前2；后4），深松铲数量：6个，耕深深松（cm）：25～30， | 2440 | 冀2018T—150 | 2022-12-31
141 | 联合整地机 | 河北耕耘农业机械制造有限公司 | 深松整地联合作业机 | 1SZL-250 | 2.5m-3m深松联合整地机 | 工作幅宽（cm）：250；结构型式：悬挂式；振动方式：非振动式；配套动力范围（kW）：88.2～99.2；整机外形尺寸（长×宽×高）（mm）：1200*2750*1170；作业速度（km/h）：2～5；作业小时生产率（hm²/h）：0.5～1.0；铲间距（cm）：中间52 其余65；深松铲结构型式：凿铲式 双翼深松铲；深松铲排列方式：单行排列；深松铲数量（个）：4；深松深度（cm）：≥25； | 2440 | T201913130122 | 2024-12-08
142 | 联合整地机 | 河北耕耘农业机械制造有限公司 | 深松整地联合作业机 | 1SZL-260 | 2.5m-3m深松联合整地机 | 工作幅宽（cm）：260，深松铲数量：6个，外形尺寸：1350*2800*1230,结构型式：悬挂式，振动方式：非振动，配套动力范围（kw），110.3～143.5，作业速度（km/h）:2～5,作业小时生产率（hm2/h）:0.5～1.0,铲间距（cm）：（中间60;其余47），深松铲结构型式：凿铲式（双翼深松铲），耕深深松（cm）：≥25,耕深整地（cm）:12～16,旋耕刀型号：IT245, | 2440 | 冀2018T—152 | 2022-12-31
143 | 联合整地机 | 河北耕耘农业机械制造有限公司 | 深松整地联合作业机 | 1SZL-280 | 2.5m-3m深松联合整地机 | 工作幅宽（cm）：280，深松铲数量：6个，外形尺寸：1350*2970*1230,结构型式：悬挂式，振动方式：非振动，配套动力范围（kw），110.3～143.5，作业速度（km/h）:2～5,作业小时生产率（hm2/h）:0.5～1.0,铲间距（cm）：（中间60;其余53），深松铲结构型式：凿铲式（双翼深松铲），耕深深松（cm）：≥25,耕深整地（cm）:12～16,旋耕刀型号：IT245, | 2440 | 冀2018T—153 | 2022-12-31
144 | 联合整地机 | 河北耕耘农业机械制造有限公司 | 全方位深松整地联合作业机 | 1SZLQ-260 | 2.5m-3m深松联合整地机 | 工作幅宽（cm）：260，结构型式：悬挂式，配套动力范围（kw）：127.3～143.5，工作状态外形尺寸（mm）：2920*3620*1470，作业速度（km/h）：2～5，作业小时生产率（hm2/h）：0.35～0.95，铲间距（cm）：中间70；其它55，深松铲结构型式：偏柱式（曲面铲），深松铲排列方式：（前2；后4），深松铲数量：6个，耕深深松（cm）：25～30， | 2440 | 冀2018T—151 | 2022-12-31
145 | 联合整地机 | 河北通田机械有限公司 | 深松整地联合作业机 | 1SZL-250 | 2.5m-3m深松联合整地机 | 外形尺寸(长×宽×高)：1650×2800×1300mm；结构质量：690kg；配套动力：88.2～102.9kw；整地机构型式：旋耕；深松铲结构型式：凿形；深松铲数量：4个；工作幅宽：250cm；铲间距：62cm；传动机构型式：中间齿轮传动；深松深度：≥25cm；整地深度：12～18cm； | 2440 | T201913130143 | 2024-12-08
146 | 联合整地机 | 山东奥龙农业机械制造有限公司 | 深松整地联合作业机 | 1SZL-250 | 2.5m-3m深松联合整地机 | 工作幅宽：250cm。 | 2440 | 2017TJ256 | 2021-12-31
147 | 联合整地机 | 山东奥龙农业机械制造有限公司 | 深松整地联合作业机 | 1SZL-280 | 2.5m-3m深松联合整地机 | 工作幅宽：280cm。 | 2440 | 2017TJ255 | 2021-12-31
148 | 联合整地机 | 山东大华机械有限公司 | 深松整地联合作业机 | 1SZL-250 | 2.5m-3m深松联合整地机 | 作业幅宽:2.5m;结构型式：悬挂式；外形尺寸：2900×3330×1410mm；配套动力：92.0～110.3kW四驱轮式拖拉机；深松铲结构型式：偏柱式弧面铲；深松铲数量：6个；深松深度：≥250mm；整地深度：≥80mm； | 2440 | T201937370097 | 2024-10-24
149 | 联合整地机 | 河北通田机械有限公司 | 深松整地联合作业机 | 1SZL-300 | 3m-4m深松联合整地机 | 外形尺寸(长×宽×高)：1870×3280×1410mm；结构质量：1130kg；配套动力：132.3～147kw；整地机构型式：旋耕；深松铲结构型式：凿式；深松铲数量：6个；工作幅宽：300mm；铲间距：52cm；传动机构型式：中间齿轮传动；深松耕深：25～30cm；整地耕深：12～16cm | 3770 | 冀2016T—137 | 2020-12-31
150 | 联合整地机 | 山东奥龙农业机械制造有限公司 | 深松整地联合作业机 | 1SZL-310 | 3m-4m深松联合整地机 | 工作幅宽：310cm. | 3770 | 2019TJ687 | 2024-12-23
151 | 联合整地机 | 哈尔滨市巴彦县大地农业机械制造有限公司 | 旋耕深松灭茬起垄机 | 1GZMN-330H5D5V5A | 3m-4m深松联合整地机 | 配套动力范围：154.4-191.1kw；工作幅宽：334.5cm；深松铲数量：5个；深松深度：25-35cm；起垄行数：5行 | 3770 | T201923230057 | 2024-07-21
152 | 联合整地机 | 山东大华机械有限公司 | 深松整地联合作业机 | 1SZL-350 | 3m-4m深松联合整地机 | 作业幅宽：3.5m；外形尺寸：3120×4400×1500mm；整机质量（含变速机构）：2350kg；配套动力：154.4～191.1kW；整地机构型式：卧式旋耕机；深松铲结构型式：弧面倒梯形铲；深松铲数量：6个； | 3770 | 部20160289 | 2020-12-31
153 | 联合整地机 | 山东大华机械有限公司 | 深松整地联合作业机 | 1SZL-300 | 3m-4m深松联合整地机 | 作业幅宽：3m;结构型式：悬挂式；外形尺寸：3050×3950×1550mm；配套动力：99.3～121.3kW四驱轮式拖拉机；深松铲结构型式：偏柱式弧面铲；深松铲数量:6；深松深度：≥250mm；整地装置结构型式：旋耕+镇压；整地装置传动方式：中央齿轮传动；整地深度：≥80mm； | 3770 | T201937370096 | 2024-10-24
154 | 联合整地机 | 哈尔滨市巴彦县大地农业机械制造有限公司 | 旋耕深松灭茬起垄机 | 1GZMN-330H5D5V5 | 3m-4m深松联合整地机 | 配套拖拉机功率：96-135kw；工作幅宽：3.3m；深松部件数量：5个；起垄部件数量：6个 | 3770 | 黑2016025 | 2020-12-31
155 | 联合整地机 | 山东大华机械有限公司 | 深松整地联合作业机 | 1SZL-420 | 4m-6m深松联合整地机 | 作业幅宽：4.2m；外形尺寸：2930×5030×1515mm；整机质量（含变速机构）:2900kg;配套动力：154.4～191.1kW；整地机构型式:卧式旋耕机;深松铲结构型式：弧面倒梯形铲；深松铲数量：8个; | 3800 | 部20160290 | 2020-12-31
156 | 联合整地机 | 哈尔滨市巴彦县大地农业机械制造有限公司 | 旋耕深松灭茬起垄机 | 1GZMN-440H8D8V4 | 4m-6m深松联合整地机 | 工作幅宽：440cm;配套动力范围：147-220.6kw | 3800 | 黑2018003 | 2022-12-31
157 | 联合整地机 | 灌南威晟农业机械有限公司 | 复式少免耕联合整地机 | 1ZLXD-3.5 | 复式少、免耕联合整地机 | 深松深度（mm）：300～350；幅宽（mm）:3500；配套动力（KW）≥154.4 | 26000 | T2019320012 | 2024-09-28
158 | 埋茬起浆机 | 常州市怡峰农业机械科技有限公司 | 水田埋茬（草）耕整机 | 1JMS-230 | 2.2m≤幅宽<2.6m埋茬起浆机 | 耕幅:2.3m | 2000 | 苏农机（2016）第（0303）号 | 2020-12-31
159 | 埋茬起浆机 | 常州市怡峰农业机械科技有限公司 | 水田埋茬（草）耕整机 | 1JMS-280 | 2.6m≤幅宽<3.2m埋茬起浆机 | 耕幅:2.8m | 2400 | 苏农机（2016）第（0304）号 | 2020-12-31
160 | 埋茬起浆机 | 连云港大陆农业机械装备有限公司 | 水田平地搅浆机 | 1JS-280 | 2.6m≤幅宽<3.2m埋茬起浆机 | 耕幅:2.8m | 2400 | 苏农机（2018）第（0587）号 | 2022-12-31
161 | 埋茬起浆机 | 江苏海之诺机械装备有限公司 | 水田平地搅浆机 | 1JS-260 | 2.6m≤幅宽<3.2m埋茬起浆机 | 耕幅:2.6M | 2400 | 苏农机（2019）第（0286）号 | 2023-12-31
162 | 埋茬起浆机 | 江苏海之诺机械装备有限公司 | 折叠式水田平地搅浆机 | 1JSZ-380 | 幅宽3.2m及以上埋茬起浆机 | 耕幅:3.8M | 3000 | 苏农机（2019）第（0287）号 | 2023-12-31
163 | 埋茬起浆机 | 江苏海之诺机械装备有限公司 | 折叠式水田平地搅浆机 | 1JSZ-450 | 幅宽3.2m及以上埋茬起浆机 | 耕幅:4.5M | 3000 | 苏农机（2019）第（0288）号 | 2023-12-31
164 | 埋茬起浆机 | 河北耕耘农业机械制造有限公司 | 水田平地搅浆机 | 1JSN-350 | 幅宽3.2m及以上埋茬起浆机 | 工作幅宽（cm）：350，外形尺寸（mm)1250*3760*1160，配套动力范围（kW）：66..2~80.9，与配套拖拉机联接方式：三点悬挂，刀辊转度（r/min）：265～350，传动方式：中间齿轮，刀片型式：专用弧形刀，总安装刀数(把）：88 | 3000 | 黑垦鉴2018134 | 2022-12-31
165 | 埋茬起浆机 | 河北耕耘农业机械制造有限公司 | 水田平地搅浆机 | 1JSN-380 | 幅宽3.2m及以上埋茬起浆机 | 工作幅宽（cm）：380，外形尺寸（mm)1250*4060*1160，配套动力范围（kW）：80.9~95.6，与配套拖拉机联接方式：三点悬挂，刀辊转度（r/min）：265～350，传动方式：中间齿轮，刀片型式：专用弧形刀，总安装刀数(把）：96 | 3000 | 黑垦鉴2018135 | 2022-12-31
166 | 埋茬起浆机 | 连云港大陆农业机械装备有限公司 | 水田耙浆平地机 | 1BPQ-320 | 幅宽3.2m及以上埋茬起浆机 | 机具机构类型:单轴;耕幅:3.2m; | 3000 | 苏农机（2017）第（0552）号 | 2021-12-31
167 | 条播机 | 宁津县永升机械制造有限公司 | 谷物播种机 | 2BXF-14 | 12-18行条播机 | 型号规格/2BXF-14 结构型式/悬挂式 配套动力范围kW35～66.15 工作状态外形尺寸（长×宽×高）mm2050×2480×1180 作业速度范围km/h4～7 作业小时生产率hm2/h0.6～1.2 行距mm150 工作行数行14 工作幅宽m2.1 排种器/排肥器型式/滚齿式/外槽轮式 排种器/排肥器数量个14/9 | 1800 | 部20190374 | 2023-12-31
168 | 条播机 | 宁津县永升机械制造有限公司 | 谷物播种机 | 2BXF-12 | 12-18行条播机 | 结构型式/悬挂式 配套动力范围kW35～66.15 工作状态外形尺寸（长×宽×高）mm2020×2130×1180 作业速度范围km/h4～6 作业小时生产率hm2/h0.5～0.9 行距mm150 工作行数行12 工作幅宽m1.8 排种器/排肥器型式/滚齿式/外槽轮式 排种器/排肥器数量个12/8 | 1800 | 部20190373 | 2023-12-31
169 | 条播机 | 河北农哈哈机械集团有限公司 | 谷物播种机 | 2BF-12A | 12-18行条播机 | 播种行数：12行 | 1800 | T201913130145 | 2024-12-08
170 | 条播机 | 河北神禾农业机械有限公司 | 小麦播种机 | 2BXFT-12 | 12-18行条播机 | 工作行数12行；外形尺寸长×宽×高（1670×2620×1180）mm，行距：19.5cm，地轮型式：滚笼式，排种器型式：槽轮式 | 1800 | T201913130289 | 2024-12-30
171 | 条播机 | 河北神禾农业机械有限公司 | 小麦播种机 | 2BXF-18 | 12-18行条播机 | 工作行数18行；外形尺寸长×宽×高（1950×3030×1180）mm，行距：15cm，地轮型式：滚笼式，排种器型式：槽轮式 | 1800 | T201913130290 | 2024-12-30
172 | 条播机 | 河北农哈哈机械集团有限公司 | 谷物播种机 | 2BF-16 | 12-18行条播机 | 播种行数：16行 | 1800 | T201913130144 | 2024-12-08
173 | 条播机 | 河北农哈哈机械集团有限公司 | 谷物播种机 | 2BF-14 | 12-18行条播机 | 播种行数：14行 | 1800 | T201913130144 | 2024-12-08
174 | 条播机 | 河北神禾农业机械有限公司 | 小麦播种机 | 2BXF-24 | 19-24行条播机 | 工作行数24行；外形尺寸长×宽×高（3120×4950×1630）mm，行距：15cm，地轮型式：充气轮胎，排种器型式：槽轮式 | 3200 | T201913130291 | 2024-12-30
175 | 条播机 | 河北华硕农业机械制造有限公司 | 牵引式小麦施肥播种机 | 2BXF-26B | 25行及以上条播机 | 工作行数行：26;排种器型式：外槽轮式;排种器数量个：26; | 4000 | T201913130137 | 2024-12-08
176 | 条播机 | 河北华硕农业机械制造有限公司 | 小麦施肥播种机 | 2BXF-9 | 7-11行条播机 | 工作行数行：9;排种器型式：外槽轮式;排种器数量个：9 | 1200 | T201913130136 | 2024-12-08
177 | 条播机 | 宁津县永升机械制造有限公司 | 谷物播种机 | 2BXF-9 | 7-11行条播机 | 型号名称/2BXF-9型谷物播种机 结构型式/悬挂式；机械式 配套动力范围kW14.7～29.4 工作状态外形尺寸（长×宽×高）mm1840×1840×1160 作业速度范围km/h3～6 作业小时生产率hm2/h0.20～0.33 行距cm17 工作行数行9 工作幅宽cm153 排种器型式/滚齿式 排种器数量个9 排肥器型式/外槽轮式 | 1200 | 鲁T2019004 | 2023-12-31
178 | 条播机 | 河南沃正实业有限公司 | 条播机 | 2BJY-9 | 7-11行条播机 | 播种行数：9行 | 1200 | T201941410015 | 2024-11-13
179 | 条播机 | 河北神禾农业机械有限公司 | 小麦播种机 | 2BXFT-7 | 7-11行条播机 | 工作行数7行；外形尺寸长×宽×高（1680×1770×1200）mm，行距：22cm，地轮型式：滚笼式，排种器型式：槽轮式 | 1200 | T201913130288 | 2024-12-30
180 | 条播机 | 河北神禾农业机械有限公司 | 小麦播种机 | 2BXF-10 | 7-11行条播机 | 工作行数10行；外形尺寸长×宽×高（1950×1980×1180）mm，行距：17cm，地轮型式：滚笼式，排种器型式：槽轮式 | 1200 | T201913130287 | 2024-12-30
181 | 条播机 | 河北神禾农业机械有限公司 | 小麦播种机 | 2BXF-8 | 7-11行条播机 | 工作行数8行；外形尺寸长×宽×高（1950×1480×1180）mm，行距：14.5cm，地轮型式：滚笼式，排种器型式：槽轮式 | 1200 | T201913130287 | 2024-12-30
182 | 条播机 | 河北农哈哈机械集团有限公司 | 谷物播种机 | 2BF-9 | 7-11行条播机 | 播种行数：9行 | 1200 | T201913130145 | 2024-12-08
183 | 穴播机 | 河北神禾农业机械有限公司 | 玉米施肥精播机 | 2BYF-3 | 2-3行穴播机 | 工作行数3行；外形尺寸长×宽×高（1500×1700×1100）mm，行距：60cm，地轮型式：胶轮，排种器型式：勺轮式 | 600 | T201913130207 | 2024-12-30
184 | 穴播机 | 河北神禾农业机械有限公司 | 玉米施肥精播机 | 2BYF-2 | 2-3行穴播机 | 工作行数：2行；外形尺寸长×宽×高（ 1500×1250×1100）mm，行距：60cm，地轮型式：胶轮，排种器型式：勺轮式 | 600 | T201913130206 | 2024-12-30
185 | 穴播机 | 宁津县永升机械制造有限公司 | 玉米精量播种机 | 2BYF-3 | 2-3行穴播机 | 型号名称2BYF-3型玉米精量播种机 结构型式悬挂式；机械式 配套动力范围kW14.7～29.4 整机外形尺寸（长×宽×高）1860×1760×1200 作业速度范围km/h3～6 作业小时生产率hm2/h0.50～1.17 行距cm55～65（可调） 工作行数行3 工作幅宽cm165～195 排种器型式/勺盘式 | 600 | 鲁T2019005 | 2023-12-31
186 | 穴播机 | 任丘市双印农业机械制造有限公司 | 玉米免耕施肥播种机 | 2BYCF-3 | 2-3行穴播机 | 结构尺寸（长*宽*高mm）:1650*1700*1100；整机质量（kg）:192；配套动力（kw）:11-22；结构型式:机械式/悬挂式；作业速度范围（Km/h）:4-6；作业小时生产率（hm2/h）:0.26-0.33；行距（mm）:400-600；工作行数（行）:3；工作幅宽（m） :1.2-1.8；排种排肥器型式:仓转舀勺联体式/外槽轮式；排种排肥器数量（个）:种：3/肥：3；排种排肥器驱 | 600 | 冀2017T—200（续） | 2021-12-31
187 | 穴播机 | 任丘市双印农业机械制造有限公司 | 玉米免耕施肥播种机 | 2BYCF-2 | 2-3行穴播机 | 结构尺寸（长*宽*高mm）:1650*1270*1100；整机质量（kg）:138；配套动力（kw）:11-22；结构型式:机械式/悬挂式；作业速度范围（Km/h）:4-6；作业小时生产率（hm2/h）:0.2-0.3；行距（mm）:400-900；工作行数（行）:2；工作幅宽（m） :0.8-1.8；排种排肥器型式:仓转舀勺联体式/外槽轮式；排种排肥器数量（个）:种：2/肥：2；排种排肥器驱动方 | 600 | 冀2017T—201（续） | 2021-12-31
188 | 穴播机 | 宁津县永升机械制造有限公司 | 玉米精量播种机 | 2BYF-2 | 2-3行穴播机 | 型号名称2BYF-2型玉米精量播种机 结构型式悬挂式；机械式 配套动力范围kW13.23～17.64 整机外形尺寸（长×宽×高）mm1700×1360×1170 作业速度范围km/h3～6 作业小时生产率hm2/h0.33～0.78 行距cm55～65（可调） 工作行数行2 工作幅宽cm110～130 排种器型式/勺盘式 排种器数量2个 排肥器型式 | 600 | 鲁T2019006 | 2023-12-31
189 | 穴播机 | 任丘市双印农业机械制造有限公司 | 玉米免耕施肥播种机 | 2BYCF-5 | 4-5行穴播机 | 结构尺寸（长*宽*高mm）:1550*2850*1100；整机质量（kg）:365；配套动力（kw）:36.8-73.5；结构型式:机械式/悬挂式；作业速度范围（Km/h）:4-6；作业小时生产率（hm2/h）:0.4-1.0；行距（mm）:400-600；工作行数（行）:5；工作幅宽（m） :2.0-3.0；排种排肥器型式:仓转舀勺联体式/外槽轮式；排种排肥器数量（个）:种：5/肥：5；排种排肥 | 1500 | 冀2017T—199（续） | 2021-12-31
190 | 穴播机 | 河北华硕农业机械制造有限公司 | 玉米施肥播种机 | 2BYCF-4 | 4-5行穴播机 | 工作行数行：4;排种器型式：勺轮式;排种器数量个：4 | 1500 | T201900140435 | 2024-12-30
191 | 穴播机 | 河北神禾农业机械有限公司 | 玉米施肥精播机 | 2BYF-4 | 4-5行穴播机 | 工作行数4行；外形尺寸长×宽×高（1500×2300×1100）mm，行距：60cm，地轮型式：胶轮，排种器型式：勺轮式 | 1500 | T201913130208 | 2024-12-30
192 | 穴播机 | 宿州市信德机械股份有限公司 | 防缠绕大豆精量施肥播种机 | 2BDF-4 | 4-5行穴播机 | 行距:350MM 工作行数:4行 工作幅宽:1400MM 排种器型式:内充型孔轮式 排种器数量:4个 排肥器型式:外槽轮式 排肥器数量:2个 种肥箱容积:32/100L 排量调节方式:手柄调节 传动机构形式:轴传动+链条传动 开沟器形式:立刀式(防缠管) 开沟器数量:6个 地轮形式:地笼地轮直径:330MM 配套动力范围:13-23.5KW 作业速度范围:3-8Km/h | 1500 | 2018TJ087 | 2022-12-31
193 | 穴播机 | 河北华硕农业机械制造有限公司 | 玉米施肥播种机 | 2BYFCF-6 | 6行及以上穴播机 | 工作行数行：6;排种器型式：勺轮式;排种器数量个：6 | 3000 | T201900140436 | 2024-12-30
194 | 穴播机 | 任丘市双印农业机械制造有限公司 | 玉米免耕施肥播种机 | 2BYCF-6 | 6行及以上穴播机 | 配套动力范围（kW）：36.8～73.5；外形尺寸（工作状态，长宽×高)mm：1550×3450×1100；结构质量（kg）：435；行距（cm）：40～60；；工作行数：6；工作幅宽（cm）：240～360；传动机构型式：轴传动+链传动；排种器型式：仓转舀勺联体式；排种器数量：6个；排肥器型式：外槽轮式；排肥器数量个：6；开沟器型式：靴脚式；开沟器数量：种：6肥：6；种子箱容积：8×6L；肥箱容 | 3000 | 冀2017T—198（续） | 2021-12-31
195 | 穴播机 | 郑州市双丰机械制造有限公司 | 免耕花生播种机 | 2BHMF-6A | 6行及以上穴播机 | 外形尺寸:2020x2000x1000mm,结构质量:241kg,行距:30cm(可调),工作行数:6行,排种器型式:转仓式,排种器数量:6个,配套动力:29-77kW][传动机构:链轮链条,开沟器:锄铲式,工作幅宽:1800mm,排肥器型式:外槽轮,地轮型式:橡胶轮式,地轮直径:40cm | 3000 | 豫2016076 | 2020-12-31
196 | 穴播机 | 宿州市信德机械股份有限公司 | 防缠绕大豆精量施肥播种机 | 2BDF-6 | 6行及以上穴播机 | 配套动力范围:38-77KW、工作状态外形尺寸(长*宽*高):1500*2500*1100MM、作业速度范围:3-10KM/h、作业小时生产率:0.53-1.0hm2/h、行距:360(可调)mm、工作行数:6行、工作幅宽:2.16m、排种/肥器型式:内充型孔轮式/外槽轮式、排种/肥器数量:6/3个、排种/肥器驱动方式；地轮驱动、种/肥箱容积:48/180L、排量调节方式:手柄调节、传动机构型式: | 3000 | 2018TJ088 | 2022-12-31
197 | 水稻直播机 | 湖北永祥农机装备有限公司 | 水稻直播机 | 2BDGS-08 | 8行及以上牵引或悬挂式水稻直播机 | 结构形式:悬挂式,配套动力(KW):6行及以上乘坐式高速插秧机；功率：≥10.5/轮式拖拉机；功率：≥29.4,工作状态外形尺寸(长×宽×高):1310×2000×1750mm,播种行数:8行,作业速度范围:2~5km/h,播种行距:170~330mm(可调),排种(/肥)器型式:带槽滚筒型孔式，气吹强排,排种(/肥)器数量:1(集中排种,分体输送),种(/肥)箱容积:75L, | 3000 | 鄂2019444 | 2024-11-15
198 | 水稻直播机 | 湖北永祥农机装备有限公司 | 水稻直播机 | 2BDGS-10 | 8行及以上牵引或悬挂式水稻直播机 | 结构形式:悬挂式,配套动力(KW):6行及以上乘坐式高速插秧机；功率：≥10.5/轮式拖拉机；功率≥29.4,工作状态外形尺寸(长×宽×高):1000×2550×1750mm,播种行数:10行,播种行距:250、300、170、330mm(可调),排种（/肥）器型式:带槽滚筒型孔式，气吹强排,排种（/肥）器数量:1(集中排种,分体输送),种（/肥）箱容积:75L, | 3000 | 鄂2019445 | 2024-11-15
199 | 水稻直播机 | 湖北永祥农机装备有限公司 | 水稻直播机 | 2BDGS-16 | 8行及以上牵引或悬挂式水稻直播机 | 结构形式:悬挂式,配套动力(KW):6行及以上乘坐式高速插秧机；功率：≥10.5/轮式拖拉机；功率:≥29.4,工作状态外形尺寸(长×宽×高):1400×4200×1870mm,播种行数:16行,播种行距(mm):250、300、170、330(可调),排种(/肥)器型式:带槽滚筒型孔式，气吹强排,排种(/肥)器数量:1(集中排种,分体输送),种(/肥)箱容积:130L | 3000 | 鄂2019447 | 2024-11-15
200 | 水稻直播机 | 湖北永祥农机装备有限公司 | 水稻直播机 | 2BDGH-08 | 8行及以上牵引或悬挂式水稻直播机 | 结构形式:悬挂式,配套动力(KW):标定功率≥29.4,工作状态外形尺寸:1065*2400*1720mm,播种行数:8行,播种行距(mm):250、300、170、330(可调),排种(/肥)器型式:带槽滚筒型孔式，气吹强排,排种(/肥)器数量:1(集中排种,分体输送),种(/肥)箱容积:75L,排(/肥)量调节方式:随速、变量数字智能化,传动机构型式:步进电机 | 3000 | 鄂2019443 | 2024-11-15
201 | 水稻直播机 | 湖北永祥农机装备有限公司 | 水稻直播机 | 2BDGS-12 | 8行及以上牵引或悬挂式水稻直播机 | 结构形式:悬挂式,配套动力(KW):6行及以上乘坐式高速插秧机；功率：≥10.5/轮式拖拉机；功率:≥29.4,工作状态外形尺寸(长×宽×高):1310×3100×1750mm,播种行数:12行,播种行距(mm):250、300、170、330(可调),排种（/肥）器型式:带槽滚筒型孔式，气吹强排,排种(/肥)器数量:1(集中排种,分体输送),种(/肥)箱容积:120L, | 3000 | 鄂2019446 | 2024-11-15
202 | 水稻直播机 | 湖北双兴智能装备有限公司 | 水稻直播机 | 2BD-10A | 8行及以上牵引或悬挂式水稻直播机 | 结构型式:悬挂式;外形尺寸:960*2680*890;播种行数:10;播种间距:250;播种器型式:型孔式;播种器数量:10. | 3000 | 鄂2019465 | 2024-12-29
203 | 水稻直播机 | 浙江博源农机有限公司 | 水稻穴直播机 | 2BD-8A | 8行及以上牵引或悬挂式水稻直播机 | 工作行数：8行；悬挂式 | 3000 | 2016TJ613 | 2020-12-31
204 | 水稻直播机 | 浙江一田农业机械有限公司 | 悬挂式水稻直播机 | 2BDX-10 | 8行及以上牵引或悬挂式水稻直播机 | 结构型式：悬挂式，播种行数：10行，配套动力：15~18KW,播种行距：230mm. | 3000 | T201943430036 | 2024-09-29
205 | 水稻直播机 | 浙江一田农业机械有限公司 | 自走式水稻直播机 | 2BDT-10 | 8行及以上自走四轮乘坐式水稻直播机 | 结构型式：自走四轮乘坐式，配套动力：15.3KW,工作状态外形尺寸（长×宽×高）：3500×2350×1510，播种行数：10行，播种行距：230mm. | 10000 | T201943430035 | 2024-09-29
206 | 水稻直播机 | 浙江博源农机有限公司 | 水稻穴直播机 | 2BDZ-8C(25) | 8行及以上自走四轮乘坐式水稻直播机 | 行数：8行；自走式 | 10000 | 2016TJ615 | 2020-12-31
207 | 水稻直播机 | 久保田农业机械（苏州）有限公司 | 自走式水稻直播机 | 2BDZ-10（DSPV-10C25） | 8行及以上自走四轮乘坐式水稻直播机 | 作业行数：10行；形式：自走四轮乘坐式 | 10000 | T201932320150 | 2024-12-30
208 | 精量播种机 | 任丘市合乐农业机械有限公司 | 玉米施肥精量播种机 | 2BYZF-6 | 精量6-10行穴播机;气力式和达到精量要求的指夹式 | 播种行数：6行；排种器型式：指夹式 | 4500 | T201900140440 | 2024-12-30
209 | 精量播种机 | 河北华硕农业机械制造有限公司 | 气吸式施肥精量播种机 | 2BQXF-6 | 精量6-10行穴播机;气力式和达到精量要求的指夹式 | 工作行数行：6;排种器型式：垂直圆盘气吸式;排种器数量个：6 | 4500 | T201900140434 | 2024-12-30
210 | 精量播种机 | 河北神禾农业机械有限公司 | 玉米精量播种机 | 2BYBZJ-7(A) | 精量6-10行穴播机;气力式和达到精量要求的指夹式 | 工作行数7行；外形尺寸长×宽×高（1720×4200×1190）mm，行距：60cm，地轮型式：橡胶轮胎，排种器型式：指夹式 | 4500 | T201900130354 | 2024-12-30
211 | 精量播种机 | 河北神禾农业机械有限公司 | 玉米精量播种机 | 2BYBZJ-6(A) | 精量6-10行穴播机;气力式和达到精量要求的指夹式 | 工作行数6行；外形尺寸长×宽×高（1720×3450×1190）mm，行距：60cm，地轮型式：橡胶轮胎，排种器型式：指夹式 | 4500 | T201900130354 | 2024-12-30
212 | 精量播种机 | 河北神禾农业机械有限公司 | 玉米精量播种机 | 2BYBZJ-5(A) | 精量4-5行穴播机;气力式和达到精量要求的指夹式 | 工作行数5行；外形尺寸长×宽×高（1720×2800×1190）mm，行距：60cm，地轮型式：橡胶轮胎，排种器型式：指夹式 | 2000 | T201900130354 | 2024-12-30
213 | 精量播种机 | 河北神禾农业机械有限公司 | 玉米精量播种机 | 2BYBZJ-4(A) | 精量4-5行穴播机;气力式和达到精量要求的指夹式 | 工作行数4行；外形尺寸长×宽×高（1720×2200×1190）mm，行距：60cm，地轮型式：橡胶轮胎，排种器型式：指夹式 | 2000 | T201900130354 | 2024-12-30
214 | 精量播种机 | 河北华硕农业机械制造有限公司 | 气吸式施肥精量播种机 | 2BQXF-4 | 精量4-5行穴播机;气力式和达到精量要求的指夹式 | 工作行数行：4;排种器型式：垂直圆盘气吸式;排种器数量个：4 | 2000 | T201900140434 | 2024-12-30
215 | 精量播种机 | 河北华硕农业机械制造有限公司 | 玉米施肥精量播种机 | 2BYFZF-4 | 精量4-5行穴播机;气力式和达到精量要求的指夹式 | 工作行数行：4;排种器型式：指夹式/;排种器数量个：4 | 2000 | T201900140437 | 2024-12-30
216 | 精量播种机 | 郑州市双丰机械制造有限公司 | 免耕施肥精量玉米播种机 | 2BMYFJ-4 | 精量4-5行穴播机;气力式和达到精量要求的指夹式 | 外形尺寸:1580x2300x1080mm,结构质量:318kg,行距:60cm,工作行数:4行,工作幅宽:2400mm,排种器型式:指夹式,排种器数量:4个,排肥器型式:外槽轮,排肥器数量4个，地轮型式:橡胶轮式,地轮直径:40cm，传动机构:链轮链条,开沟器:锄铲式,配套动力:29.4-36.7kW | 2000 | 豫2015020 | 2020-12-31
217 | 精量播种机 | 郑州市双丰机械制造有限公司 | 免耕施肥精量玉米播种机 | 2BMYFJ-2 | 精量2-3行穴播机;气力式和达到精量要求的指夹式 | 外形尺寸:1350x1240x1080mm,结构质量:143kg,行距:60cm,工作行数:2行,工作幅宽:1200mm,排种器型式:指夹式,排种器数量:2个,排肥器型式:外槽轮,排肥器数量2个，地轮型式:轮式,地轮直径:40cm，传动机构:链轮链条,开沟器:锄铲式,配套动力:11-18kW | 1200 | 豫2015018 | 2020-12-31
218 | 精量播种机 | 郑州市双丰机械制造有限公司 | 免耕施肥精量玉米播种机 | 2BMYFJ-3 | 精量2-3行穴播机;气力式和达到精量要求的指夹式 | 外形尺寸:1360x1690x1080mm,结构质量:205kg,行距:60cm,工作行数:3行,工作幅宽:1800mm,排种器型式:指夹式,排种器数量:3个,排肥器型式:外槽轮,排肥器数量3个，地轮型式:橡胶轮式,地轮直径:40cm，传动机构:链轮链条,开沟器:锄铲式,配套动力:17.6-20.5kW | 1200 | 豫2015019 | 2020-12-31
219 | 精量播种机 | 德州申湖机械制造有限公司 | 免耕指夹式精量施肥播种机 | 2BMZF-2 | 精量2-3行穴播机;气力式和达到精量要求的指夹式 | 结构型式/机械式:牵引式; 播种行数2行; 精量排种器型式:指夹式、金属材料; 排种器数量 个 2. | 1200 | T201937370124 | 2024-10-24
220 | 精量播种机 | 任丘市合乐农业机械有限公司 | 指夹式玉米单粒精密播种机 | 2BYZF-3 | 精量2-3行穴播机;气力式和达到精量要求的指夹式 | 播种行数：3行；排种器形式：指夹式； | 1200 | 冀2016T—091 | 2020-12-31
221 | 种子播前处理设备 | 台州市一鸣机械股份有限公司 | 水稻种子催芽机 | 2YD-500 | 生产率<1500kg/h的等离子种子处理机 | 箱体式,等离子处理机生产率<1500kg/h | 3000 | 湘20180305011 | 2022-12-31
222 | 秧盘播种成套设备（含床土处理） | 常州亚美柯机械设备有限公司 | 水稻钵苗播种机 | 2BD-300（LSPE-40AM） | 生产率200-500(盘/H)秧盘播种成套设备 | 含铺底土、播种、洒水、覆土功能；生产率:280-300(盘/H) | 1900 | T201932320131 | 2024-12-30
223 | 秧盘播种成套设备（含床土处理） | 常州亚美柯机械设备有限公司 | 水稻钵苗播种机 | 2BD-600（LSPE-60AM） | 生产率500(盘/H)及以上秧盘播种成套设备 | 含铺底土、播种、洒水、覆土功能；生产率:580-600(盘/H) | 4400 | T201932320132 | 2024-12-30
224 | 秧盘播种成套设备（含床土处理） | 台州市一鸣机械股份有限公司 | 全自动水稻育秧播种流水线 | YM-0819 | 生产率500(盘/H)及以上秧盘播种成套设备 | 含铺底土、播种、洒水、覆土功能;生产率≥500(盘/h) | 4400 | 湘20170124024 | 2021-12-31
225 | 秧盘播种成套设备（含床土处理） | 久保田农业机械（苏州）有限公司 | 育秧播种机 | 2BZP-1000（SR-K1000CN） | 生产率500(盘/H)及以上秧盘播种成套设备 | 含铺底土、播种、洒水、覆土功能；生产率:1000盘/h | 4400 | T201932320152 | 2024-12-30
226 | 秧田播种机 | 黑龙江助禾农业机械制造有限公司 | 自走式单行秧盘播种机 | 2BDP-900 | 生产率500(盘/H)及以上自走式秧田育秧播种机(单盘播种) | 小时生产率：900～1000盘/h；作业流程：送盘、铺土、播种、覆土、淋水、摆盘；单盘播种；结构型式：行走式。 | 2000 | T201923230239 | 2024-12-29
227 | 秧田播种机 | 江苏永涛实业有限公司 | 自走式秧田育秧播种机 | 2BPZ-2E | 生产率500(盘/H)及以上自走式秧田育秧播种机(单盘播种) | 小时生产率：700~1100 盘/小时；作业流程：铺底土、播种、覆土、铺盘（自走）；外形尺寸：2365*805*840 mm；结构形式：行走式；覆土平整方式 : 毛刷；输送传动型式：齿轮传动+链传动；配套动力功率：500W; 配套动力类型：电池组；铺土器形式：间隙式； | 2000 | T201932320158 | 2024-12-30
228 | 秧田播种机 | 黑龙江助禾农业机械制造有限公司 | 自走式双行秧盘播种机 | 2BDP-1800 | 生产率800(盘/H)及以上自走式秧田育秧播种机(双盘播种) | 小时生产率：1800～2000盘/h；结构型式：行走式；作业流程：送盘、铺土、播种、覆土、淋水、摆盘、双盘播种。 | 8000 | T201923230240 | 2024-12-29
229 | 水稻插秧机 | 久保田农业机械（苏州）有限公司 | 手扶式插秧机 | 2ZS-4（SPW-48C） | 4行手扶步进式水稻插秧机 | 手扶步进式；作业行数（行）：4 | 3200 | T201900320753 | 2024-12-30
230 | 水稻插秧机 | 盐城市天久农业机械制造有限公司 | 手扶式水稻插秧机 | 2ZS-4 | 4行手扶步进式水稻插秧机 | 手扶式4行，行距：300mm，穴距调节机构型式：更换齿轮+拨叉调节，穴距档位数：5档（120mm,140mm,160mm180mm,210mm),变速方式：机械变速，660mm橡胶轮爪驱动轮，平衡机构型式：机械式，插值臂型式：曲柄摇杆式。 | 3200 | 苏农机（2017）第（0464）号 | 2021-12-31
231 | 水稻插秧机 | 天长市万寿机械有限公司 | 手扶式水稻插秧机 | 2Z-4H | 4行手扶步进式水稻插秧机 | 1、规格型号:2Z-4H.2、结构型式:手扶式.3、发动机结构型式:单缸、四冲程、风冷.4、发动机标定功率/标定转速:3.3/3600kW/(r/min).5、外形尺寸(长×宽×高):2140×1630×910mm.6、工作行数:4行.7、行距:300mm.8、穴距:120、140、160、180、210.9、插秧深度:7~37mm.10、作业速度:1.22～2.77km/h | 3200 | T201900340816 | 2024-12-30
232 | 水稻插秧机 | 常州东风农机集团有限公司 | 步行式机动水稻插秧机 | 2ZX-430 | 4行手扶步进式水稻插秧机 | 该插秧机为4行自走式机动水稻插秧机，发动机配套功率3.5KW。 | 3200 | 部20180916 | 2022-12-31
233 | 水稻插秧机 | 华创机器人制造有限公司 | 手扶式插秧机 | 2ZS-4G | 4行手扶步进式水稻插秧机 | 型号名称:2ZS-4G型手扶式插秧机;结构型式:手扶式;工作行数:4行；配套发动机生产企业:泰州雅马哈动力有限公司;配套发动机牌号型号:MZ175-B-1;配套发动机额定功率 (kW):3.3;配套发动机额定转数r/min:3600; | 3200 | T201900220512 | 2024-12-30
234 | 水稻插秧机 | 盐城满田星农业装备有限公司 | 手扶步进式水稻插秧机 | 2ZS-4W(X43) | 4行手扶步进式水稻插秧机 | 手扶式；发动机功率：2.6kw；整机外形尺寸：2140mm*1720mm*1120mm；工作行数：4行；行距330mm | 3200 | T201932320196 | 2024-12-30
235 | 水稻插秧机 | 江苏永涛实业有限公司 | 手扶式插秧机 | 2ZS-4A | 4行手扶步进式水稻插秧机 | 结构型式:手扶步进式；工作行数:4行；发动机功率：3.3KW,标定转速3600r/min；外形尺寸(长×宽×高)mm:2140×1630×910；行距:300mm；穴距:120、140、160、180、210mm；作业速度:1.23~2.77KM/H；作业小时生产率:0.091~0.18HM2/H； | 3200 | T201900230549 | 2024-12-30
236 | 水稻插秧机 | 江苏常发农业装备股份有限公司 | 手扶式插秧机 | 2ZS-4H | 4行手扶步进式水稻插秧机 | 手扶步进式；4行 | 3200 | T201900340814 | 2024-12-30
237 | 水稻插秧机 | 岳西县吾诚农业科技有限公司 | 手扶式水稻插秧机 | 2ZS-4 | 4行手扶步进式水稻插秧机 | 结构型式：手扶步进式；作业行数（行）：4。 | 3200 | 2019TJ237 | 2023-12-31
238 | 水稻插秧机 | 江苏东洋机械有限公司 | 手扶式插秧机 | 2ZS-4A(PF48) | 4行手扶步进式水稻插秧机 | 手扶步进式；作业行数（行）：4 | 3200 | T201900320662 | 2024-12-30
239 | 水稻插秧机 | 山东福尔沃农业装备股份有限公司 | 手扶式水稻插秧机 | 2Z-430X | 4行手扶步进式水稻插秧机 | 发动机标定功率/标定转速：3.2kw/3600r/min；外形尺寸（长×宽×高）:2460×1480×920mm；结构质量:165kg；结构形式：手扶式；工作行数:4行；行距：300mm；插秧深度:15-35mm；作业速度:0.32-1.05km/h；作业小时生产率：0.10-0.25h㎡/h | 3200 | 2018TJ432 | 2022-12-31
240 | 水稻插秧机 | 岳西县吾诚农业科技有限公司 | 手扶式水稻插秧机 | 2ZS-4A | 4行手扶步进式水稻插秧机 | 结构型式：手扶步进式；作业行数（行）：4。 | 3200 | 2019TJ238 | 2023-12-31
241 | 水稻插秧机 | 岳西县吾诚农业科技有限公司 | 手扶式水稻插秧机 | 2ZS-6 | 6行及以上手扶步进式水稻插秧机 | 结构型式：手扶步进式；作业行数（行）：6。 | 5000 | 2019TJ236 | 2023-12-31
242 | 水稻插秧机 | 盐城满田星农业装备有限公司 | 手扶步进式水稻插秧机 | 2ZS-6W | 6行及以上手扶步进式水稻插秧机 | 手扶步进式；发动机功率：3.3kw；整机外形尺寸：2455mm*2450mm*1100mm；工作行数：4行；行距330mm | 5000 | T201932320197 | 2024-12-30
243 | 水稻插秧机 | 盐城市天久农业机械制造有限公司 | 手扶式水稻插秧机 | 2ZS-6 | 6行及以上手扶步进式水稻插秧机 | 手扶式6行，行距：300mm，穴距调节机构型式：更换齿轮+拨叉调节，穴距档位数：5档（120mm,140mm,160mm180mm,210mm),变速方式：机械变速，660mm橡胶轮爪驱动轮，平衡机构型式：机械式，插值臂型式：曲柄摇杆式。 | 5000 | 苏农机（2017）第（0465）号 | 2021-12-31
244 | 水稻插秧机 | 江苏常发农业装备股份有限公司 | 手扶式插秧机 | 2ZS-6 | 6行及以上手扶步进式水稻插秧机 | 手扶步进式；6行 | 5000 | T201900340812 | 2024-12-30
245 | 水稻插秧机 | 江苏永涛实业有限公司 | 手扶式插秧机 | 2ZS-6A | 6行及以上手扶步进式水稻插秧机 | 结构型式:手扶式；工作行数:6行;发动机功率：3.3KW,标定转速3600r/min；外形尺寸(长×宽×高)mm:2370×1930×910；行距:300mm；穴距:120、140、160、180、210mm；作业速度:1.01~2.77Km/h；作业小时生产率:0.1~0.3hm2/h； | 5000 | T201900230550 | 2024-12-30
246 | 水稻插秧机 | 东风井关农业机械有限公司 | 手扶式插秧机 | 2ZS-6A(PC6-80) | 6行及以上手扶步进式水稻插秧机 | 手扶步进式；6行；外形尺寸：2350*2100*1220；结构质量：180kg；功率：2.9KW；发动机生产厂家：常州川崎光阳发动机有限公司；功率：2.9KW；型号：FJ180G | 5000 | T201900420925 | 2024-12-30
247 | 水稻插秧机 | 盐城满田星农业装备有限公司 | 手扶步进式水稻插秧机 | 2ZS—6C | 6行及以上手扶步进式水稻插秧机 | 手扶式；功率：3.3kw；整机外形尺寸：2455mm*2300mm*955mm工作行数：6行；行距300mm | 5000 | 2019TJ529 | 2024-12-23
248 | 水稻插秧机 | 华创机器人制造有限公司 | 手扶式插秧机 | 2ZS-6G | 6行及以上手扶步进式水稻插秧机 | 型号名称:2ZS-6G型手扶式插秧机;结构型式:手扶式;工作行数:6行；配套发动机生产企业:泰州雅马哈动力有限公司;配套发动机牌号型号:MZ175-B-1；配套发动机额定功率kW：3.3；配套发动机额定转数r/min：3600； | 5000 | T201900220513 | 2024-12-30
249 | 水稻插秧机 | 久保田农业机械（苏州）有限公司 | 手扶式插秧机 | 2ZS-6（SPW-68C） | 6行及以上手扶步进式水稻插秧机 | 手扶步进式；作业行数（行）：6 | 5000 | T201900030303 | 2024-12-30
250 | 水稻插秧机 | 常州东风农机集团有限公司 | 步行式机动水稻插秧机 | 2ZX-630 | 6行及以上手扶步进式水稻插秧机 | 该插秧机为6行自走式机动水稻插秧机，发动机配套功率3.5KW。 | 5000 | 部20180915 | 2022-12-31
251 | 水稻插秧机 | 天长市万寿机械有限公司 | 手扶式水稻插秧机 | 2Z-6A | 6行及以上手扶步进式水稻插秧机 | 1、规格型号:2Z-6A.2、插秧机结构型式:手扶步进式.3、发动机结构型式:单缸、四冲程、强制空气冷却.4、发动机标定功率/标定转速:3.3/3600kW/(r/min).5、外形尺寸(长×宽×高):2400×1880×960mm.6、结构质量:180kg.7、工作行数:6行.8、行距:250、250、300、250、250mm.9、穴距:120、140、140、160、180、210mm. | 5000 | T201900340815 | 2024-12-30
252 | 水稻插秧机 | 江苏东洋机械有限公司 | 手扶式插秧机 | 2ZS-6B(PS68) | 6行及以上手扶步进式水稻插秧机 | 手扶步进式；作业行数（行）：6 | 5000 | T201932320195 | 2024-12-30
253 | 水稻插秧机 | 江苏东洋机械有限公司 | 乘坐式高速插秧机 | 2ZGQ-6(PD60) | 6-7行四轮乘坐式水稻插秧机 | 四轮乘坐式；作业行数（行）：6 | 28000 | T201900320665 | 2024-12-30
254 | 水稻插秧机 | 久保田农业机械（苏州）有限公司 | 乘座式高速插秧机 | 2ZGQ-6H(NSPV-6CMD) | 6-7行四轮乘坐式水稻插秧机 | 四轮乘坐式；作业行数（行）：6 | 28000 | T201932320087 | 2024-12-01
255 | 水稻插秧机 | 井关农机（常州）有限公司 | 乘座式高速插秧机 | 2Z-6B2(PZ60-HDRT) | 6-7行四轮乘坐式水稻插秧机 | 四轮乘坐式；工作行数：6行；外形尺寸(mm):3220*2920*2380；整机质量:720kg；水冷3缸4冲程柴油发动机；标定功率：13.9kw；标定转速：2300r/min；发动机型号：E3112-UP06型；功率：13.9KW；生产企业：井关农机株式会社；排放阶段：国家第三阶段； | 28000 | T201900320644 | 2024-12-30
256 | 水稻插秧机 | 井关农机（常州）有限公司 | 乘座式高速插秧机 | 2Z-6B4(PZ60-AHGR) | 6-7行四轮乘坐式水稻插秧机 | 四轮乘坐式；插植行数:6行；外形尺寸(mm):3060*2270*2485（工作状态）；整机质量:690KG；风冷2缸4冲程OHV汽油发动机；发动机生产企业：富士重工业株式会社；型号：EH64；风冷2缸4冲程OHV汽油发动机；标定功率11.9kw；标定转速3600r/min； | 28000 | T201900320643 | 2024-12-30
257 | 水稻插秧机 | 江苏常发农业装备股份有限公司 | 高速乘坐式插秧机 | 2ZC-6A | 6-7行四轮乘坐式水稻插秧机 | 四轮乘坐式；6行 | 28000 | T201900340813 | 2024-12-30
258 | 水稻插秧机 | 江苏沃得高新农业装备有限公司(原:江苏沃得植保机械有限公司、沃得重工(中国)有限公司) | 乘坐式高速插秧机 | 2ZGF-6E | 6-7行四轮乘坐式水稻插秧机 | 四轮乘坐式：6行 | 28000 | T201932320190 | 2024-12-30
259 | 水稻插秧机 | 江苏东洋机械有限公司 | 乘坐式高速插秧机 | 2ZGQ-6DE(PD60DE) | 6-7行四轮乘坐式水稻插秧机 | 四轮乘坐式；作业行数（行）：6 | 28000 | T201932320194 | 2024-12-30
260 | 水稻插秧机 | 岳西县吾诚农业科技有限公司 | 乘坐式水稻插秧机 | 2ZGQ-6 | 6-7行四轮乘坐式水稻插秧机 | 结构型式：四轮乘坐式；作业行数（行）：6。 | 28000 | 2019TJ235 | 2023-12-31
261 | 水稻插秧机 | 雷沃重工股份有限公司 | 乘坐式高速插秧机 | 2ZGQ-6D | 6-7行四轮乘坐式水稻插秧机 | 结构型式：四轮乘坐式；工作行数：6行；功率（kw）：18.5 | 28000 | 部20190698 | 2023-12-31
262 | 水稻插秧机 | 江苏东洋机械有限公司 | 乘坐式高速插秧机 | 2ZGQ-8Z(PD80Z) | 8行及以上四轮乘坐式水稻插秧机 | 四轮乘坐式；作业行数（行）：8 | 35000 | T201900320666 | 2024-12-30
263 | 水稻插秧机 | 江苏东洋机械有限公司 | 乘坐式高速插秧机 | 2ZGQ-8(PD80) | 8行及以上四轮乘坐式水稻插秧机 | 四轮乘坐式；作业行数（行）：8 | 35000 | T201900320667 | 2024-12-30
264 | 施肥机 | 久保田农业机械（苏州）有限公司 | 侧深施肥机 | 2FH-1.8B（FNSPV6） | 气吹式、气体强制输送装置 | 行数:6行；定位、定量深施,与乘坐式水稻插秧机配套同步作业；配置插秧施肥同步控制装置、施肥量调节装置,气吹式、气体强制输送装置 | 6000 | T201932320151 | 2024-12-30
265 | 施肥机 | 苏州久富农业机械有限公司 | 水稻侧深施肥机 | 2FH-1.8B(6F1) | 气吹式、气体强制输送装置 | 型号名称：2FH-1.8B（6F1）型水稻侧深施肥机； 结构型式 ： 外槽轮+送风系统； 外形尺寸 (长×宽×高) ：480×1645×540mm；配套动力：2～5kW（插秧机提供）；工作幅宽： 1.8m；传动方式： 链传动；排肥器型式： 外槽轮；排肥器数量：6 个 ；肥料箱容积： 3×20L；排肥量调节方式 ：5挡手动；输肥管型式 ：波纹塑料管；开沟器型式：靴式； 开沟器数量：6 个 。 | 6000 | 黑垦鉴2018093 | 2022-12-31
266 | 田园管理机 | 日照市弘旭机械制造有限公司 | 田园管理机 | 3TGQ-4.0A | 功率4KW及以上田园管理机 | 主机：工作状态a外形尺寸：（长X宽X高）1410X800X980mm（锄草）1410X700X980mm（开沟）；发动机输出传动方式：皮带传动；主离合器型式：涨紧式；主离合器状态：常开；配套动力：生产企业：重庆蛟马动力科技有限公司；型号名称：JM170F/P汽油机；结构型式：单缸、风冷、四冲程；标定功率：4.0KW；额定转速：3600r/min；燃油种类：汽油； | 700 | 鲁T2019001 | 2023-12-31
267 | 田园管理机 | 日照市弘旭机械制造有限公司 | 田园管理机 | 3TGQ-4.0C | 功率4KW及以上田园管理机 | 主机：工作状态a外形尺寸：（长X宽X高）1560X750X980mm（锄草）1560X750X980mm（开沟）；发动机输出传动方式：轴传动；主离合器型式：摩擦片式；主离合器状态：常开；配套动力：生产企业：重庆蛟马动力科技有限公司；型号名称：JM170F/P汽油机；结构型式：单缸、风冷、四冲程；标定功率：4.0KW；额定转速：3600r/min；燃油种类：汽油； | 700 | 鲁T2019003 | 2023-12-31
268 | 田园管理机 | 日照市弘旭机械制造有限公司 | 田园管理机 | 3TGQ-4.0B | 功率4KW及以上田园管理机 | 主机：工作状态a外形尺寸：（长X宽X高）1500X800X980mm（锄草）1500X700X980mm（开沟）；发动机输出传动方式：轴传动；主离合器型式：摩擦片式；主离合器状态：常开；配套动力：生产企业：重庆蛟马动力科技有限公司；型号名称：JM170F/P汽油机；结构型式：单缸、风冷、四冲程；标定功率：4.0KW；额定转速：3600r/min；燃油种类：汽油； | 700 | 鲁T2019002 | 2023-12-31
269 | 田园管理机 | 潍坊沃富机械有限公司 | 田园管理机 | 3TG-4QA | 功率4KW及以上田园管理机 | 外形尺寸(长×宽×高):1900×750×850(mm),结构质量:84kg,发动机型号:170F/P,标定功率:4.0kW,额定转速:3600r/min，燃油种类:汽油，耘锄宽度:≤600mm,开沟深度:≤350mm | 700 | T201900500969 | 2024-12-30
270 | 田园管理机 | 重庆嘉木机械有限公司 | 田园管理机 | 3TGQ-4.0 | 功率4KW及以上田园管理机 | 标定功率4.0KW，工作状态外形尺寸（长×宽×高）mm：1380×620×1010，发动机输出传动方式：皮带传动，锄草工作幅宽51cm，锄草深度≥2cm，开沟工作幅宽27cm，开沟深度≥10cm。燃油种类：汽油。 | 700 | 渝2019085 | 2023-12-31
271 | 田园管理机 | 重庆嘉木机械有限公司 | 田园管理机 | 3TGQ-4.5 | 功率4KW及以上田园管理机 | 标定功率：4.5KW，工作状态外形尺寸（长×宽×高）mm：1640×640×1010，发动机输出传动方式：皮带传动，开沟工作幅宽：15cm，开沟深度≥10cm，培土工作幅宽40cm，培土高度≥3cm。 | 700 | 渝2019008 | 2023-12-31
272 | 田园管理机 | 盐城万富隆机械制造有限公司 | 田园管理机 | 3TG-5.5QB | 功率4KW及以上田园管理机 | 结构型式：双轮驱动式，型号：177F，标定功率：5.5KW，燃油种类：汽油。 | 700 | 2019TJ665 | 2024-12-23
273 | 田园管理机 | 淄博金禾丰农机有限公司 | 田园管理机 | 3TGQ-5 | 功率4KW及以上田园管理机 | 配套动力生产企业：山东华盛中天机械集团股份有限公司; 型号名称：177F-5; 结构型式：单缸风冷四冲程汽油机; 标定功率KW：5.2; 额定转速r/min：1800; 起动方式：回弹式绳索起动；燃油种类：汽油。 | 700 | 鲁T2018077 | 2022-12-31
274 | 田园管理机 | 日照市德福机械制造有限公司 | 田园管理机 | 3TGQ-4.0A | 功率4KW及以上田园管理机 | 结构型式：单轴；轮式；外形尺寸：（长X宽X高）1430X610X970mm；发动机输出传动方式：皮带传动；主离合器型式：张紧式；主离合器状态：常开；标定（额定）功率：4.0Kw；标定（额定）转速：3600r/min；配套锄草装置型式：锄草轮；配套锄草装置最大工作宽度：700mm；配套起垄装置型式：旋刀式+成型器；配套起垄装置起垄数量：1；配套起垄装置最大工作起垄高度：240mm； | 700 | T201937370063 | 2024-10-24
275 | 田园管理机 | 山东绿佳机械有限公司 | 田园管理机 | 3TGQ-4A | 功率4KW及以上田园管理机 | 3TGQ-4A型田园管理机 结构形式：单轴轮式 ; 扶把水平调整：不可调; 扶把上下调整：可调 ;发动机输出传动方式：齿轮传动; 主离合器型式：摩擦片式; 主离合器状态：常开; 标定功率（KW）:4.0;标定传速（r/min）:3800; 配套除草装置型式：锄草轮; 配套锄草装置最大工作宽度:350 mm 配套开沟装置型式：旋刀式 ;配套开沟装置最大工作宽度（mm）:250 | 700 | T201937370118 | 2024-10-24
276 | 田园管理机 | 日照市德福机械制造有限公司 | 田园管理机 | 3TG-4Q(Z) | 功率4KW及以上田园管理机 | 主机：工作状态外形尺寸：（长X宽X高）1600X750X950mm（锄草）1600X750X950mm（培土）；发动机输出传动方式：轴传动；主离合器型式：摩擦片式；主离合器状态：常开；配套动力：标定功率：4.0Kw；额定转速：3600r/min；配套锄草装置：锄草装置型式：锄草轮；锄草装置数量：2；传动方式：链传动；连接方式：直联；配套培土装置：培土器型式：旋刀式；传动方式：链传动；连接方式：直联 | 700 | 鲁T2018020 | 2022-12-31
277 | 田园管理机 | 山东红旗机电集团股份有限公司 | 田园管理机 | 3TGQ-4 | 功率4KW及以上田园管理机 | 1.标定功率4kW 2.结构型式：单轴；轮式 3.外形尺寸(长×宽×高) mm 1640×920×850 4.扶把水平可调 5.扶把上下可调 6.发动机输出传动方式：皮带传动 7.主离合器型式：涨紧式 8.主离合器状态：常开 9.标定转速3600r/min10.配套锄草装置型式：锄草轮 11.配套锄草装置最大工作宽度900mm12.配套起垄装置型式/绞龙+成型器 | 700 | T201937370013 | 2024-08-08
278 | 田园管理机 | 日照市德福机械制造有限公司 | 田园管理机 | 3TG-4QS | 功率4KW及以上田园管理机 | 主机：工作状态外形尺寸：（长X宽X高）1400X750X950mm（锄草）1400X750X950mm（开沟）；发动机输出传动方式：皮带传动；主离合器型式：张紧式；主离合器状态：常开；配套动力：标定功率：4.0Kw；额定转速：3600r/min；配套锄草装置：锄草装置型式：锄草轮；锄草装置数量：2；传动方式：链传动；连接方式：直联；配套开沟装置：开沟器型式：旋刀式；传动方式：链传动；连接方式：直联 | 700 | 鲁T2018019 | 2022-12-31
279 | 田园管理机 | 日照市德福机械制造有限公司 | 田园管理机 | 3TGQ-4.0B | 功率4KW及以上田园管理机 | 结构型式：双轴；轮式；外形尺寸：（长X宽X高）1520X650X960mm；发动机输出传动方式：轴传动；主离合器型式：摩擦片式；主离合器状态：常开；标定（额定）功率：4.0Kw；标定（额定）转速：3600r/min；配套培土装置型式：培土刀；配套培土装置最大工作宽度：250mm；配套开沟装置型式：开沟刀；配套开沟装置最大工作宽度：140mm； | 700 | T201937370062 | 2024-10-24
280 | 田园管理机 | 莒南县翔龙机械有限公司 | 田园管理机 | 3TGQ-4S | 功率4KW及以上田园管理机 | 配套功率：4kW；结构型式：双轴；轮式；外形尺寸（长x宽x高）：1490x600x980mm；发动机输出传动方式：皮带传动；标定（额定）转速：3600r/min；配套锄草装置型式：锄草轮；配套锄草装置最大工作宽度：600mm；配套开沟装置型式：旋刀式；配套开沟装置最大工作宽度：240mm。 | 700 | T201937370065 | 2024-10-24
281 | 田园管理机 | 重庆鑫源农机股份有限公司 | 田园管理机 | 3TGQ-4D | 功率4KW及以上田园管理机 | 配套功率4.2KW；汽油机动力；结构型式（单轴/双轴：履带/轮式）：双轴、轮式；外形尺寸（长×宽×高）mm：1570×840×860；发动机输出传动方式：直联；主离合器型号：摩擦片式；主离合器状态（常开/常闭）：常开；标定转速：3600r/min；配套培土装置型式：刀片式；配套培土装置最大工作宽度mm：450；配套开沟装置型式：刀片式；配套开沟器装置最大工作宽度mm：215。 | 700 | T201950500267 | 2024-12-25
282 | 田园管理机 | 山东绿佳机械有限公司 | 田园管理机 | 3TGQ-2A | 功率4KW以下田园管理机 | 3TGQ-2A型田园管理机结构形式：单轴轮式； 扶把水平调整：不可调 ；扶把上下调整：可调； 发动机输出传动方式：皮带传动 ；主离合器型式：涨紧轮式； 主离合器状态：常开； 标定功率（KW）：2.2； 标定传速（r/min）：3600； 配套除草装置型式：锄草轮 ；配套锄草装置最大工作宽度：300 mm； 配套开沟装置型式：开沟刀 ；配套开沟装置最大工作宽度（mm）：250。 | 500 | T201937370120 | 2024-10-24
283 | 田园管理机 | 山东绿佳机械有限公司 | 田园管理机 | 3TGQ-2B | 功率4KW以下田园管理机 | 3TGQ-2B型田园管理机 结构形式:单轴轮式;扶把水平调整：不可调; 扶把上下调整：可调; 发动机输出传动方式：齿轮传动 ;主离合器型式：摩擦片式; 主离合器状态:常开; 标定功率（KW）:2.2; 标定转速:（r/min）3600; 配套除草装置型式：锄草轮; 配套锄草装置最大工作宽度:350 mm; 配套开沟装置型式：开沟刀; 配套开沟装置最大工作宽度（mm）:250 | 500 | T201937370119 | 2024-10-24
284 | 动力喷雾机 | 浙江程阳机电有限公司 | 背负式动力喷雾机 | CY-800 | 动力喷雾机 | 动力喷雾机；结构型式：背负式；配套动力：四冲程风冷汽油机，功率/转速：0.8/7000kW/r/min；配套泵：单缸柱塞泵，工作压力：1.5-2.0MPa，泵流量6-8L/min；药箱容积：25L。 | 290 | T201900040069 | 2024-11-28
285 | 动力喷雾机 | 浙江程阳机电有限公司 | 背负式动力喷雾机 | CY-769 | 动力喷雾机 | 动力喷雾机；结构型式：背负式；配套动力：二冲程风冷汽油机，功率/转速：0.8/7000kW/r/min；配套泵：单缸柱塞泵，工作压力：1.5-2.0MPa，泵流量：6-8L/min；药箱容积：25L。 | 290 | T201900040070 | 2024-11-28
286 | 动力喷雾机 | 浙江程阳机电有限公司 | 动力喷雾机 | CY-160T型手推式机动喷雾机 | 动力喷雾机 | 动力喷雾机；结构型式：推车式；配套动力型号名称：168F单缸风冷四冲程汽油机，功率：3.1kW；配套泵：三缸柱塞泵；工作压力：2.0-3.5MPa；流量：15-25L/min；喷枪喷量：≥7L/min，药箱容积：160L。 | 290 | 2009041401000053 | 2023-10-18
287 | 动力喷雾机 | 浙江程阳机电有限公司 | 动力喷雾机 | CY-500型手推式机动喷雾机 | 动力喷雾机 | 动力喷雾机；结构型式：推车式；动力名称：YL100L1-4电动机，功率：2.2kW；配套泵：三缸柱塞泵；工作压力：2.0-3.5MPa；流量：15-25L/min；喷枪喷量：≥7L/min。 | 290 | 2009041401000053 | 2023-10-18
288 | 动力喷雾机 | 浙江欧森机械有限公司 | 动力喷雾机 | 22B3Z型机动喷雾机 | 动力喷雾机 | 动力喷雾机；工作压力1-4MPa；配套动力：单缸风冷四冲程汽油机；功率/转速r/min：3.2/3600; | 290 | 2008041401000032 | 2023-08-29
289 | 动力喷雾机 | 浙江欧森机械有限公司 | 动力喷雾机 | 25XZ型机动喷雾机 | 动力喷雾机 | 动力喷雾机；工作压力：1-4MPa；配套动力：单缸风冷四冲程汽油机；功率/转速r/mim：3.2/3600 | 290 | 2008041401000032 | 2023-08-29
290 | 动力喷雾机 | 浙江欧森机械有限公司 | 动力喷雾机 | 328CZ型机动喷雾机 | 动力喷雾机 | 动力喷雾机；工作压力：1-4MPa；配套动力：单缸风冷四冲程汽油机；功率/转速r/min：3.2/3600 | 290 | 2008041401000032 | 2023-08-29
291 | 动力喷雾机 | 浙江欧森机械有限公司 | 动力喷雾机 | 160T型机动喷雾机 | 动力喷雾机 | 动力喷雾机；工作压力：1-4MPa；配套动力：单缸风冷四冲程汽油机；功率/转速:3.2/3600r/min； | 290 | 2008041401000032 | 2023-08-29
292 | 动力喷雾机 | 浙江欧森机械有限公司 | 动力喷雾机 | OS-22型担架式机动喷雾机 | 动力喷雾机 | 动力喷雾机；工作压力：1-4MPa；配套动力：单缸风冷四冲程汽油机；功率/转速r/mim:3.2/3600 | 290 | 2008041401000032 | 2023-08-29
293 | 动力喷雾机 | 浙江欧森机械有限公司 | 动力喷雾机 | OS-30型担架式机动喷雾机 | 动力喷雾机 | 动力喷雾机；工作压力：1-4MPa；配套动力：单缸风冷四冲程汽油机；功率/转速r/min：3.2/3600 | 290 | 2008041401000032 | 2023-08-29
294 | 动力喷雾机 | 北京丰茂植保机械有限公司 | 动力喷雾机 | 3WZ-34型担架式机动喷雾机 | 动力喷雾机 | 规格型号:3WZ-34,型式:担架式,外形尺寸(长×宽×高):1335×480×660mm,整机净质量:38kg,配套动力名称: 单缸四冲程汽油机,配套动力规格型号:168F-1/P,配套动力标定功率/转速:3.8/3600kW/r/min,配套泵名称:三缸柱塞泵,配套泵工作压力:1.0～3.5MPa,配套泵流量:10～25l/min,配套泵转速: 800～1200r/min,喷枪喷量:6.5左右 | 290 | 2008041401000006 | 2023-09-10
295 | 动力喷雾机 | 北京丰茂植保机械有限公司 | 动力喷雾机 | 3WT-280型手推式机动喷雾机 | 动力喷雾机 | 规格型号：3WT-280,型式:手推式, 外形尺寸(长×宽×高): 1750×690×1050 mm, 整机净质量 : 60 kg, 配套动力:单缸四冲程汽油机,配套动力规格型号:168FA,配套动力功率/转速:3.8/3600kW/r/min,配套泵型式:柱塞泵,配套泵工作压力:1.0～2MPa,配套泵流量:20～34l/min,配套泵转速:520～900 r/min,喷枪喷量:6.5左右,药液 | 290 | 2008041401000006 | 2023-09-10
296 | 喷杆喷雾机 | 北京丰茂植保机械有限公司 | 喷杆式喷雾机 | 3W-400型喷杆式喷雾机 | 12m以下悬挂及牵引式喷杆喷雾机 | 1、名称:喷杆式喷雾机,2、规格型号:3W-400,3、型式:悬挂式,4、运输状态外形尺寸:长×宽×高2100×1040×1400(MM),5、药箱容量:400(L),6、喷杆作业(整机作业)常用工作压力:0.2-0.4(MPA),7、喷杆喷幅:10(M),8、配套泵:隔膜泵,8.1、工作压力:≤3.0(MPA),8.2、流量:≤40(L/MIN),8.3、转速:450-550(R/MIN),9、 | 900 | 2008041401000005 | 2023-09-10
297 | 喷杆喷雾机 | 北京丰茂植保机械有限公司 | 喷杆式喷雾机 | 3W-300型喷杆式喷雾机 | 12m以下悬挂及牵引式喷杆喷雾机 | 1、名称:喷杆式喷雾机,2、规格型号:3W-300,3、型式:悬挂式,4、运输状态外形尺寸:长×宽×高1835×1003×1385(MM),5、药箱容量:300(L),6、喷杆作业(整机作业)常用工作压力:0.2-0.4(MPA),7、喷杆喷幅:8(M),8、配套泵:隔膜泵,8.1、工作压力:≤3.0(MPA),8.2、流量:≤40(L/MIN),8.3、转速:450-550(R/MIN),9、配 | 900 | 2008041401000005 | 2023-09-10
298 | 喷杆喷雾机 | 北京丰茂植保机械有限公司 | 喷杆式喷雾机 | 3W-650型喷杆式喷雾机 | 12m以下悬挂及牵引式喷杆喷雾机 | 1、整机结构型式：悬挂式；2、整机工作压力：0.2-0.4MPa；3、整机外形尺寸：2110×1330×1420mm；4、整机喷杆长度：11500mm；5、整机限压安全装置：有；6、液泵结构型式：隔膜泵；7、液泵额定压力：0-4.0Mpa；8、液泵额定流量：55-50L/min；9、药箱药箱容积：650L；10、药箱材质：聚乙烯；11、限压安全装置结构型式：弹簧微启式；12、限压安全装置限定压力： | 900 | 2008041401000005 | 2023-09-10
299 | 喷杆喷雾机 | 北京丰茂植保机械有限公司 | 喷杆式喷雾机 | 3W-800E型喷杆式喷雾机 | 12m以下悬挂及牵引式喷杆喷雾机 | 1、整机产品品目:喷杆喷雾机 2、整机结构型式:悬挂式 3、整机工作压力:0.2-0.4MPa 4、整机外形尺寸:2110×1440×1500mm 5、整机喷杆长度（适用于喷杆式）:11500mm 6、整机限压安全装置:有 7、液(气)泵/电机泵结构型式:隔膜泵 8、液泵/电机泵额定压力:0-4.0Mpa 9、液泵/电机泵额定流量:55-50L/min 10、药箱药箱容积:800l 11、药箱材质 | 900 | 2008041401000005 | 2023-09-10
300 | 喷杆喷雾机 | 北京丰茂植保机械有限公司 | 喷杆式喷雾机 | 3W-600E型喷杆式喷雾机 | 12-18m悬挂及牵引式喷杆喷雾机 | 1、名称:喷杆式喷雾机,2、规格型号:3W-600E,3、型式:悬挂式,4、运输状态外形尺寸:长×宽×高2110×1425×1360(MM),5、药箱容量:600(L),6、喷杆作业(整机作业)常用工作压力:0.2-0.4(MPA),7、喷杆喷幅:12(M),8、配套泵:隔膜泵,8.1、工作压力:4.0(MPA),8.2、流量:54.1(L/MIN),8.3、转速:550(R/MIN),9、配套喷 | 1800 | 2008041401000005 | 2023-09-10
301 | 喷杆喷雾机 | 北京丰茂植保机械有限公司 | 喷杆式喷雾机 | 3W-1000Y型喷杆式喷雾机 | 18m及以上悬挂及牵引式喷杆喷雾机 | 1、名称:喷杆式喷雾机,2、规格型号:3W-1000Y,3、型式:悬挂式,4、运输状态外形尺寸:长×宽×高2400×1920×3150(MM),5、药箱容量:1000(L),6、喷杆作业(整机作业)常用工作压力:0.2-0.4(MPA),7、喷杆喷幅:18(M),8、配套泵:隔膜泵,8.1、工作压力:≤2.0(MPA),8.2、流量:≤100(L/MIN),8.3、转速:450-550(R/MIN | 5000 | 2008041401000005 | 2023-09-10
302 | 喷杆喷雾机 | 北京丰茂植保机械有限公司 | 喷杆式喷雾机 | 3W-800Y型喷杆式喷雾机 | 18m及以上悬挂及牵引式喷杆喷雾机 | 1、名称:喷杆式喷雾机,2、规格型号:3W-800Y,3、型式:悬挂式,4、运输状态外形尺寸:长×宽×高2400×1820×3150(MM),5、药箱容量:800(L),6、喷杆作业(整机作业)常用工作压力:0.2-0.4(MPA),7、喷杆喷幅:18(M),8、配套泵:隔膜泵,8.1、工作压力:≤2.0(MPA),8.2、流量:≤100(L/MIN),8.3、转速:450-550(R/MIN), | 5000 | 2008041401000005 | 2023-09-10
303 | 喷杆喷雾机 | 岳西县吾诚农业科技有限公司 | 喷杆喷雾机 | 3WP-850 | 18m及以上悬挂及牵引式喷杆喷雾机 | 结构型式：悬挂式；喷杆喷幅：18米。 | 5000 | 2018TJ189 | 2022-12-31
304 | 喷杆喷雾机 | 山东牧阳农业科技有限公司 | 喷杆式喷雾机 | 3WPZ-300A型自走式喷杆喷雾机 | 18-50马力自走式喷杆喷雾机 | 功率：20马力（14.71kW）；形式：自走式，四轮驱动、四轮转向；配套动力型号：CF22M-3； 排放标准：国三；药箱容量：300L；整机工作压力：0.5-0.8MPa；喷杆长度：10000mm；配套动力名称：柴油机；配套动力结构型式：单缸水冷四冲程；配套动力标定转速：2200r/min；配套泵型式：三缸柱塞泵；配套泵额定压力：2.0-4.0MPa；配套泵 额定流量：22-30L/min | 15000 | 2017281401000016 | 2022-07-30
305 | 喷杆喷雾机 | 雷沃重工股份有限公司 | 自走式喷杆喷雾机 | 3WP-500 | 18-50马力自走式喷杆喷雾机 | 结构型式：自走式；功率（kw）：17.7kw；驱动型式：四轮驱动；转向型式：四轮转向 | 15000 | T201900040003 | 2024-10-22
306 | 喷杆喷雾机 | 潍坊爱地植保机械有限公司 | 自走式喷杆喷雾机 | 3WP-700 | 18-50马力自走式喷杆喷雾机 | 功率：16.4KW；形式：自走式；四轮驱动、四轮转向；药箱容量：700L；喷幅：10m； | 15000 | T201937370106 | 2024-10-24
307 | 喷杆喷雾机 | 青州市利隆农业科技有限公司 | 喷杆式喷雾机 | 3WPZ-300A型自走式喷杆喷雾机 | 18-50马力自走式喷杆喷雾机 | 形式：自走式，功率：20马力，四轮驱动，四轮转向，整机喷杆长度;10000mm | 15000 | 2019281401000014 | 2024-05-19
308 | 喷杆喷雾机 | 青州市富泽农业装备有限公司 | 喷杆式喷雾机 | 3WPZ-300A型自走式喷杆喷雾机 | 18-50马力自走式喷杆喷雾机 | 形式：自走式，功率：20马力，四轮驱动，四轮转向，整机喷杆长度;10000mm | 15000 | 2017281401000024 | 2022-08-20
309 | 喷杆喷雾机 | 青州市万佳机械科技股份有限公司 | 喷杆式喷雾机 | 3WPZ-300A型自走式喷杆喷雾机 | 18-50马力自走式喷杆喷雾机 | 功率：20马力（14.71kW）；形式：自走式，四轮驱动、四轮转向；配套动力型号：CF22M-3； 排放标准：国三；药箱容量：300L；整机工作压力：0.5-0.8MPa；喷杆长度：10000mm；配套动力名称：柴油机；配套动力结构型式：单缸水冷四冲程；配套动力标定转速：2200r/min；配套泵型式：三缸柱塞泵；配套泵额定压力：2.0-4.0MPa；配套泵额定流量:22-30L/min | 15000 | 2016041401000107 | 2021-11-07
310 | 喷杆喷雾机 | 青州市奥森农业装备有限公司 | 喷杆式喷雾机 | 3WPZ-1300C型自走式喷杆喷雾机 | 50-100马力自走式喷杆喷雾机 | 功率：50马力（36.8kW）；自走式，四轮驱动、四轮转向 | 15000 | 2012041401000061 | 2024-07-08
311 | 喷杆喷雾机 | 青州市隆科农业装备有限公司 | 喷杆式喷雾机 | 3WPZ-700C1型自走式喷杆喷雾机 | 50-100马力自走式喷杆喷雾机 | 功率：36.8KW（50.048马力）；形式：自走式，四轮驱动、四轮转向 | 15000 | 2016041401000129 | 2021-12-25
312 | 喷杆喷雾机 | 青州市隆科农业装备有限公司 | 喷杆式喷雾机 | 3WPZ-1700H1型自走式喷杆喷雾机 | 50-100马力自走式喷杆喷雾机 | 功率：36.8KW（50.048马力）；形式：自走式，四轮驱动、四轮转向 | 15000 | 2016041401000129 | 2021-12-25
313 | 喷杆喷雾机 | 青州市隆科农业装备有限公司 | 喷杆式喷雾机 | 3WPZ-1000F1型自走式喷杆喷雾机 | 50-100马力自走式喷杆喷雾机 | 功率：36.8KW（50.048马力）；形式：自走式，四轮驱动、四轮转向 | 15000 | 2016041401000129 | 2021-12-25
314 | 喷杆喷雾机 | 青州爱科机械科技有限公司 | 喷杆式喷雾机 | 3WPZ-1500A型自走式喷杆喷雾机 | 50-100马力自走式喷杆喷雾机 | 产品品目：喷杆喷雾机；驱动型式：四轮驱动；转向型式：四轮转向；结构型式：自走式；柴油机功率:36.8kW/2500r/min | 15000 | 2015041401000069 | 2020-08-06
315 | 喷杆喷雾机 | 扬州市久山农业机械有限公司 | 喷杆式喷雾机 | 3WPZ-700型自走式喷杆喷雾机 | 50-100马力自走式喷杆喷雾机 | 50马力；自走式，四轮驱动、四轮转向 | 15000 | 2019281401000028 | 2024-10-28
316 | 喷杆喷雾机 | 青州市隆科农业装备有限公司 | 喷杆式喷雾机 | 3WPZ-700B4型自走式喷杆喷雾机 | 50-100马力自走式喷杆喷雾机 | 功率：36.8KW（50,048马力）；形式：自走式，四轮驱动、四轮转向 | 15000 | 2016041401000129 | 2021-12-25
317 | 喷杆喷雾机 | 青州市隆科农业装备有限公司 | 喷杆式喷雾机 | 3WPZ-700E型自走式喷杆喷雾机 | 50-100马力自走式喷杆喷雾机 | 功率：36.8KW（50.048马力）；形式：自走式，四轮驱动、四轮转向 | 15000 | 2016041401000129 | 2021-12-25
318 | 喷杆喷雾机 | 青州市久保丰植保机械有限公司 | 喷杆式喷雾机 | 3WPZ-1300C型自走式喷杆喷雾机 | 50-100马力自走式喷杆喷雾机 | 功率：50马力（36.8kW）；形式：自走式，四轮驱动、四轮转向 | 15000 | 2016041401000102 | 2021-11-02
319 | 喷杆喷雾机 | 青州市隆科农业装备有限公司 | 喷杆式喷雾机 | 3WPZ-700C2型自走式喷杆喷雾机 | 50-100马力自走式喷杆喷雾机 | 功率：36.8KW（50.048马力）；形式：自走式，四轮驱动、四轮转向 | 15000 | 2016041401000129 | 2021-12-25
320 | 喷杆喷雾机 | 青州市隆科农业装备有限公司 | 喷杆式喷雾机 | 3WPZ-700B2型自走式喷杆喷雾机 | 50-100马力自走式喷杆喷雾机 | 功率：36.8KW（50.048马力）；形式：自走式，四轮驱动、四轮转向 | 15000 | 2016041401000129 | 2021-12-25
321 | 喷杆喷雾机 | 青州市隆科农业装备有限公司 | 喷杆式喷雾机 | 3WPZ-700B1型自走式喷杆喷雾机 | 50-100马力自走式喷杆喷雾机 | 功率：36.8KW（50.048马力）；形式：自走式，四轮驱动、四轮转向 | 15000 | 2016041401000129 | 2021-12-25
322 | 喷杆喷雾机 | 青州市隆科农业装备有限公司 | 喷杆式喷雾机 | 3WPZ-700B3型自走式喷杆喷雾机 | 50-100马力自走式喷杆喷雾机 | 功率：36.8KW（50.048马力）；形式：自走式，四轮驱动、四轮转向 | 15000 | 2016041401000129 | 2021-12-25
323 | 喷杆喷雾机 | 青州市隆科农业装备有限公司 | 喷杆式喷雾机 | 3WPZ-1000F2型自走式喷杆喷雾机 | 50-100马力自走式喷杆喷雾机 | 功率：36.8KW（50.048马力）；形式：自走式，四轮驱动、四轮转向 | 15000 | 2016041401000129 | 2021-12-25
324 | 喷杆喷雾机 | 山东牧阳农业科技有限公司 | 喷杆式喷雾机 | 3WPZ-800G型自走式喷杆喷雾机 | 50-100马力自走式喷杆喷雾机 | 功率：50马力（36.8kW）；形式：自走式，四轮驱动、四轮转向；配套动力型号：4L68； 排放标准：国三；药箱容量：800L；整机工作压力：0.3-0.5MPa；喷杆长度：11000mm；配套动力名称：柴油机；配套动力结构型式：四缸水冷四冲程；配套动力标定转速：2400r/min；配套泵型式：三缸柱塞泵；配套泵额定压力：2.5-4.0MPa；配套泵额定流量：36-81L/min | 15000 | 2017281401000016 | 2022-07-30
325 | 喷杆喷雾机 | 山东牧阳农业科技有限公司 | 喷杆式喷雾机 | 3WPZ-1000LA型自走式喷杆喷雾机 | 50-100马力自走式喷杆喷雾机 | 功率：50马力（36.8kW）；形式：自走式，四轮驱动、四轮转向；配套动力型号：4L68； 排放标准：国三；药箱容量：1000L；整机工作压力：0.3-0.5MPa；喷杆长度：25000mm；配套动力名称：柴油机；配套动力结构型式：四缸水冷四冲程；配套动力标定转速：2400r/min；配套泵型式：隔膜泵；配套泵额定压力：0-2.5MPa；配套泵额定流量：60L/min | 15000 | 2017281401000016 | 2022-07-30
326 | 喷杆喷雾机 | 青州市万佳机械科技股份有限公司 | 喷杆式喷雾机 | 3WPZ-1000LA型自走式喷杆喷雾机 | 50-100马力自走式喷杆喷雾机 | 功率：50马力（36.8kW）；形式：自走式，四轮驱动、四轮转向；配套动力型号：4L68； 排放标准：国三；药箱容量：1000L；整机工作压力：0.3-0.5MPa；喷杆长度：25000mm；配套动力名称：柴油机；配套动力结构型式：四缸水冷四冲程；配套动力标定转速：2400r/min；配套泵型式：隔膜泵；配套泵额定压力：0-2.5MPa；配套泵额定流量:60L/min | 15000 | 2016041401000107 | 2021-11-07
327 | 喷杆喷雾机 | 北京丰茂植保机械有限公司 | 喷杆式喷雾机 | 3WPZ-700C型自走式喷杆喷雾机 | 50-100马力自走式喷杆喷雾机 | 1、规格型号：3WPZ-700C；2、结构形式：自走式；3、整机产品品目：喷杆喷雾机；4、整机外形尺寸：5400×2050×2400mm；5、工作压力：0.2-0.4MPa；6、驱动型式：四轮驱动；7、转向型式：四轮转向；8、喷杆长度：12000mm；9、限压安全装置结构型式：弹簧式；10、限压安全装置限定压力：≦0.48Mpa；11、配套动力：柴油机；12、结构型式：四缸水冷四冲程；13、标定功 | 15000 | 2008041401000005 | 2023-09-10
328 | 喷杆喷雾机 | 山东牧阳农业科技有限公司 | 喷杆式喷雾机 | 3WPZ-1000LB型自走式喷杆喷雾机 | 100马力及以上自走式喷杆喷雾机 | 功率：100马力（74kW）；形式：自走式，四轮驱动、四轮转向；配套动力型号：4C6-100U32； 排放标准：国三；药箱容量：1000L；整机工作压力：0.3-0.5MPa；喷杆长度：18000mm；配套动力名称：柴油机；配套动力结构型式：四缸水冷四冲程；配套动力标定转速：2400r/min；配套泵型式：隔膜泵；配套泵额定压力：0-2.5MPa；配套泵额定流量：60L/min | 26000 | 2017281401000016 | 2022-07-30
329 | 喷杆喷雾机 | 山东牧阳农业科技有限公司 | 喷杆式喷雾机 | 3WPZ-2800L型自走式喷杆喷雾机 | 100马力及以上自走式喷杆喷雾机 | 功率：100马力（74kW）；形式：自走式，四轮驱动、四轮转向；配套动力型号：4C6-100U32； 排放标准：国三；药箱容量：2800L；整机工作压力：0.3-0.5MPa；喷杆长度：18000mm；配套动力名称：柴油机；配套动力结构型式：四缸水冷四冲程；配套动力标定转速：2400r/min；配套泵型式：隔膜泵；配套泵额定压力：2.5MPa；配套泵额定流量：280L/min | 26000 | 2017281401000016 | 2022-07-30
330 | 喷杆喷雾机 | 青州市久保丰植保机械有限公司 | 喷杆式喷雾机 | 3WPZ-1300D型自走式喷杆喷雾机 | 100马力及以上自走式喷杆喷雾机 | 功率：100马力（74kW）；形式：自走式，四轮驱动、四轮转向 | 26000 | 2016041401000102 | 2021-11-02
331 | 喷杆喷雾机 | 山东牧阳农业科技有限公司 | 喷杆式喷雾机 | 3WPZ-1000L型自走式喷杆喷雾机 | 100马力及以上自走式喷杆喷雾机 | 功率：100马力（74kW）；形式：自走式，四轮驱动、四轮转向；配套动力型号：4C6-100U32； 排放标准：国三；药箱容量：1000L；整机工作压力：0.3-0.5MPa；喷杆长度：12000mm；配套动力名称：柴油机；配套动力结构型式：四缸水冷四冲程；配套动力标定转速：2400r/min；配套泵型式：隔膜泵；配套泵额定压力：0-2.5MPa；配套泵额定流量：60L/min | 26000 | 2017281401000016 | 2022-07-30
332 | 喷杆喷雾机 | 青州市沃龙植保机械有限公司 | 喷杆式喷雾机 | 3WPZ-1000D型自走式喷杆喷雾机 | 100马力及以上自走式喷杆喷雾机 | 100马力；自走式，四轮驱动、四轮转向 | 26000 | 2017281401000031 | 2022-09-29
333 | 喷杆喷雾机 | 青州市隆科农业装备有限公司 | 喷杆式喷雾机 | 3WPZ-2000L型自走式喷杆喷雾机 | 100马力及以上自走式喷杆喷雾机 | 功率：74KW（100.64马力）；形式：自走式，四轮驱动、四轮转向 | 26000 | 2016041401000129 | 2021-12-25
334 | 喷杆喷雾机 | 青州市隆科农业装备有限公司 | 喷杆式喷雾机 | 3WPZ-1700H型自走式喷杆喷雾机 | 100马力及以上自走式喷杆喷雾机 | 功率：74KW（100.64马力）；形式：自走式，四轮驱动、四轮转向 | 26000 | 2016041401000129 | 2021-12-25
335 | 喷杆喷雾机 | 青州市丰园农业装备有限公司 | 喷杆式喷雾机 | 3WPZ-800A型自走式喷杆喷雾机 | 100马力及以上自走式喷杆喷雾机 | 功率：100马力（74.5kW);形式：自走式、四轮驱动、四轮转向，整机尺寸（mm）5350×1760×2570； 喷杆长度（mm)：12000；工作压力（MPa)：0.2~0.4；药箱容积：800L，配套泵：隔膜泵（流量：60L/min) | 26000 | 2017041401000048 | 2022-08-01
336 | 喷杆喷雾机 | 青州市隆科农业装备有限公司 | 喷杆式喷雾机 | 3WPZ-2200G型自走式喷杆喷雾机 | 100马力及以上自走式喷杆喷雾机 | 功率：74KW（100.64马力）；形式：自走式，四轮驱动、四轮转向 | 26000 | 2016041401000129 | 2021-12-25
337 | 喷杆喷雾机 | 青州市利隆农业科技有限公司 | 喷杆式喷雾机 | 3WPZ-1000A型自走式喷杆喷雾机 | 100马力及以上自走式喷杆喷雾机 | 形式：自走式，功率：100马力，四轮驱动，四轮转向，整机喷杆长度;18000mm | 26000 | 2019281401000014 | 2024-05-19
338 | 喷杆喷雾机 | 青州市利隆农业科技有限公司 | 喷杆式喷雾机 | 3WPZ-1000L型自走式喷杆喷雾机 | 100马力及以上自走式喷杆喷雾机 | 形式：自走式，功率：100马力，四轮驱动，四轮转向，整机喷杆长度;18000mm | 26000 | 2019281401000014 | 2024-05-19
339 | 喷杆喷雾机 | 青州市丰园农业装备有限公司 | 喷杆式喷雾机 | 3WPZ-800B型自走式喷杆喷雾机 | 100马力及以上自走式喷杆喷雾机 | 功率：100马力（74kW);形式：自走式、四轮驱动、四轮转向，整机尺寸（mm）4800mm×2420mm×2660mm 喷杆长度（mm)：25000；工作压力（MPa)：0.2~0.4；药箱容积：800L，配套泵：隔膜泵（流量：160-180L/min) | 26000 | 2017041401000048 | 2022-08-01
340 | 喷杆喷雾机 | 山东中农嘉禾机械科技有限公司 | 喷杆式喷雾机 | 3WPZ-800A型自走式喷杆喷雾机 | 100马力及以上自走式喷杆喷雾机 | 功率：100马力（74.5kW);形式：自走式、四轮驱动、四轮转向，整机尺寸（mm）5350×1760×2570； 喷杆长度（mm)：12000；工作压力（MPa)：0.2~0.4；药箱容积：800L，配套泵：隔膜泵（流量：60L/min) | 26000 | 2019041401000010 | 2024-01-29
341 | 喷杆喷雾机 | 山东中农嘉禾机械科技有限公司 | 喷杆式喷雾机 | 3WPZ-800B型自走式喷杆喷雾机 | 100马力及以上自走式喷杆喷雾机 | 功率：100马力（74kW);形式：自走式、四轮驱动、四轮转向，整机尺寸（mm）4800×2420×2660； 喷杆长度（mm)：25000；工作压力（MPa)：0.2~0.4；药箱容积：800L，配套泵：隔膜泵（流量：160-180L/min) | 26000 | 2019041401000010 | 2024-01-29
342 | 喷杆喷雾机 | 山东中润顺泰机械科技有限公司 | 喷杆式喷雾机 | 3WPZ-1000C型自走式喷杆喷雾机 | 100马力及以上自走式喷杆喷雾机 | 功率101马力;自走式,四轮驱动、四轮转向 | 26000 | 2017281401000041 | 2022-12-06
343 | 喷杆喷雾机 | 山东中润顺泰机械科技有限公司 | 喷杆式喷雾机 | 3WPZ-1000B型自走式喷杆喷雾机 | 100马力及以上自走式喷杆喷雾机 | 功率101马力;自走式,四轮驱动、四轮转向 | 26000 | 2017281401000041 | 2022-12-06
344 | 喷杆喷雾机 | 山东中润顺泰机械科技有限公司 | 喷杆式喷雾机 | 3WPZ-2000C型自走式喷杆喷雾机 | 100马力及以上自走式喷杆喷雾机 | 功率101马力;自走式,四轮驱动、四轮转向 | 26000 | 2017281401000041 | 2022-12-06
345 | 喷杆喷雾机 | 青州市富泽农业装备有限公司 | 喷杆式喷雾机 | 3WPZ-1000L型自走式喷杆喷雾机 | 100马力及以上自走式喷杆喷雾机 | 形式：自走式，功率：100马力，四轮驱动，四轮转向，整机喷杆长度;18000mm | 26000 | 2017281401000024 | 2022-08-20
346 | 喷杆喷雾机 | 青州市富泽农业装备有限公司 | 喷杆式喷雾机 | 3WPZ-1000A型自走式喷杆喷雾机 | 100马力及以上自走式喷杆喷雾机 | 形式：自走式，功率：100马力，四轮驱动，四轮转向，整机喷杆长度;18000mm | 26000 | 2017281401000024 | 2022-08-20
347 | 喷杆喷雾机 | 曲阜汇富机械制造有限公司 | 喷杆式喷雾机 | 3WPZ-2800型自走式喷杆喷雾机 | 100马力及以上自走式喷杆喷雾机 | 功率:100马力(74kW);形式:自走式、四轮驱动、四轮转向,整机尺寸(mm)5570x2900x2800;喷杆长度(mm):18520;工作压力(MPa):0.3~0.5;药箱容积:1400Lx2,配套泵:隔膜泵(流量:280L/min) | 26000 | 2018281401000070 | 2024-01-01
348 | 喷杆喷雾机 | 青州市奥森农业装备有限公司 | 喷杆式喷雾机 | 3WPZ-1300D型自走式喷杆喷雾机 | 100马力及以上自走式喷杆喷雾机 | 功率：100马力（74kW）；自走式，四轮驱动、四轮转向 | 26000 | 2012041401000061 | 2024-07-08
349 | 喷杆喷雾机 | 山东易田农业机械制造有限公司 | 喷杆式喷雾机 | 3WYTZ1000-21B型自走式喷杆喷雾机 | 100马力及以上自走式喷杆喷雾机 | 型式：自走式，功率：74kw，外形尺寸工作状态mm：6800×21000×3200，药箱容量：1000L，驱动方式：四轮驱动、四轮转向，喷杆作业常用工作压力：0.3～0.5MPa，喷杆长度：21m，配套喷头形式：扇形，配套喷头数量：44个，配套动力名称：柴油机，配套动力转速：2400r/min，配套动力型号：4C6-100U32，配套泵名称：隔膜泵， | 26000 | 2014041401000017 | 2023-12-24
350 | 喷杆喷雾机 | 山东易田农业机械制造有限公司 | 喷杆式喷雾机 | 3WYTZ1000-21C型自走式喷杆喷雾机 | 100马力及以上自走式喷杆喷雾机 | 型式：自走式，功率：74.8kw，外形尺寸工作状态mm：7900×21000×3400，药箱容量：1000L，驱动方式：四轮驱动、四轮转向，喷杆作业常用工作压力：0.3～0.5MPa，喷杆长度：21m，配套喷头形式：扇形，配套喷头数量：44个，配套动力名称：柴油机，配套动力转速：2400r/min，配套动力型号：4D32RT30，配套泵名称：隔膜泵， | 26000 | 2014041401000017 | 2023-12-24
351 | 喷杆喷雾机 | 北京丰茂植保机械有限公司 | 喷杆式喷雾机 | 3WPZ-1000型自走式喷杆喷雾机 | 100马力及以上自走式喷杆喷雾机 | 1、规格型号：3WPZ-1000；2、结构形式：自走式；3、整机产品品目：喷杆喷雾机；4、整机外形尺寸：4800×2100×2970mm；5、工作压力：0.2-0.4MPa；6、驱动型式：四轮驱动；7、转向型式：四轮转向；8、喷杆长度：14800mm；9、限压安全装置结构型式：弹簧式；10、限压安全装置限定压力：≦0.48Mpa；11、配套动力：柴油机；12、结构型式：四缸水冷四冲程；13、标定功 | 26000 | 2008041401000005 | 2023-09-10
352 | 喷杆喷雾机 | 青州市万佳机械科技股份有限公司 | 喷杆式喷雾机 | 3WPZ-2800L型自走式喷杆喷雾机 | 100马力及以上自走式喷杆喷雾机 | 功率：100马力（74kW）；形式：自走式，四轮驱动、四轮转向；配套动力型号：4C6-100U32； 排放标准：国三；药箱容量：2800L；整机工作压力：0.3-0.5MPa；喷杆长度：18000mm；配套动力名称：柴油机；配套动力结构型式：四缸水冷四冲程；配套动力标定转速：2400r/min；配套泵型式：隔膜泵；配套泵额定压力：2.5MPa；配套泵额定流量:280L/min | 26000 | 2016041401000107 | 2021-11-07
353 | 喷杆喷雾机 | 青州市万佳机械科技股份有限公司 | 喷杆式喷雾机 | 3WPZ-1000LB型自走式喷杆喷雾机 | 100马力及以上自走式喷杆喷雾机 | 功率：100马力（74kW）；形式：自走式，四轮驱动、四轮转向；配套动力型号：4C6-100U32； 排放标准：国三；药箱容量：1000L；整机工作压力：0.3-0.5MPa；喷杆长度：18000mm；配套动力名称：柴油机；配套动力结构型式：四缸水冷四冲程；配套动力标定转速：2400r/min；配套泵型式：隔膜泵；配套泵额定压力：0-2.5MPa；配套泵额定流量:60L/min | 26000 | 2016041401000107 | 2021-11-07
354 | 喷杆喷雾机 | 青州市凯博植保机械有限公司 | 喷杆式喷雾机 | 3WPZ-1000A型自走式喷杆喷雾机 | 100马力及以上自走式喷杆喷雾机 | 发动机名称：柴油机；结构型式：四缸水冷四冲程；标定功率/转速：74Kw/2400r/min；排放标准：国三；形式：自走式；驱动方式/转向方式：四轮驱动、四轮转向；喷杆长度：15300mm；外形尺寸（mm）：4520x1920x2460；配套泵结构型式：隔膜泵；额定压力MPa：0-2.5；额定流量L/min：60；药箱容积L：1000。 | 26000 | 2015041401000097 | 2020-11-11
355 | 喷杆喷雾机 | 青州市凯博植保机械有限公司 | 喷杆式喷雾机 | 3WPZ-2000型自走式高秆喷杆喷雾机 | 100马力及以上自走式喷杆喷雾机 | 发动机名称：柴油机；结构型式：四缸水冷四冲程；标定功率/转速：74Kw/2400r/min；排放标准：国三；形式：自走式；驱动方式/转向方式：四轮驱动、四轮转向；喷杆长度：18600mm；外形尺寸（mm）：5050x2650x3040；配套泵结构型式：隔膜泵；额定压力MPa：0-2.5；额定流量L/min：215；药箱容积L：2000。 | 26000 | 2015041401000097 | 2020-11-11
356 | 喷杆喷雾机 | 青州市凯博植保机械有限公司 | 喷杆式喷雾机 | 3WPZ-1000型自走式高秆喷杆喷雾机 | 100马力及以上自走式喷杆喷雾机 | 发动机名称：柴油机；结构型式：四缸水冷四冲程；标定功率/转速：74Kw/2400r/min；排放标准：国三；形式：自走式；驱动方式/转向方式：四轮驱动、四轮转向；喷杆长度：15300mm；外形尺寸（mm）：4880x2880x2900；配套泵结构型式：隔膜泵；额定压力MPa：0-2.5；额定流量L/min：60；药箱容积L：1000。 | 26000 | 2015041401000097 | 2020-11-11
357 | 喷杆喷雾机 | 青州市万佳机械科技股份有限公司 | 喷杆式喷雾机 | 3WPZ-1000L型自走式喷杆喷雾机 | 100马力及以上自走式喷杆喷雾机 | 功率：100马力（74kW）；形式：自走式，四轮驱动、四轮转向；配套动力型号：4C6-100U32； 排放标准：国三；药箱容量：1000L；整机工作压力：0.3-0.5MPa；喷杆长度：12000mm；配套动力名称：柴油机；配套动力结构型式：四缸水冷四冲程；配套动力标定转速：2400r/min；配套泵型式：隔膜泵；配套泵额定压力：0-2.5MPa；配套泵额定流量:60L/min | 26000 | 2016041401000107 | 2021-11-07
358 | 喷杆喷雾机 | 青州爱科机械科技有限公司 | 喷杆式喷雾机 | 3WPZ-800F型自走式喷杆喷雾机 | 100马力及以上自走式喷杆喷雾机 | 产品品目：喷杆喷雾机；驱动型式：四轮驱动；转向型式：四轮转向；结构型式：自走式；柴油机功率:74kW/2400r/min | 26000 | 2015041401000069 | 2020-08-06
359 | 喷杆喷雾机 | 青州爱科机械科技有限公司 | 喷杆式喷雾机 | 3WPZ-1500B型自走式喷杆喷雾机 | 100马力及以上自走式喷杆喷雾机 | 产品品目：喷杆喷雾机；驱动型式：四轮驱动；转向型式：四轮转向；结构型式：自走式；柴油机功率:74kW/2400r/min | 26000 | 2015041401000069 | 2020-08-06
360 | 风送喷雾机 | 北京丰茂植保机械有限公司 | 风送式喷雾机 | 3WFQ-2000Z型牵引式风送果林喷雾机 | 药箱容积≥300L,喷幅半径≥6M,牵引式、车载式等 | 1、型式:牵引式,2、规格型号:3WFQ-2000Z,3、外形尺寸(长X宽X高):4150X1570X1500(MM),4、风机额定转速：1980r/min，5、叶轮直径:815(MM),6、液泵型式:隔膜泵,7、额定流量：99.7l/min，8、喷雾水平射程或喷幅：22M，9、药箱容积:2000(L) | 3000 | 2009041401000063 | 2023-09-10
361 | 风送喷雾机 | 临沂九一九农机制造有限公司 | 风送式喷雾机 | 3WFQ1300型牵引式风送喷雾机 | 药箱容积≥300L,喷幅半径≥6M,牵引式、车载式等 | 整机产品品目：风送喷雾机整机结构型式：牵引式 整机工作压力：1.0-2.0MPa 整机净重：/kg 整机外形尺寸：2650×1370×1450mm喷幅/水平射程：≧35000mm液泵结构型式：隔膜泵 液泵额定压力：2.5MPa液泵额定流量：100L/min 药箱容：1300L 药箱材质：聚乙烯 限压安全装置结构型式：机械限位式 限压安全装置限定压力：≤2.4MP风机叶轮直径：810mm | 3000 | 2019281401000026 | 2024-10-28
362 | 风送喷雾机 | 临沂九一九农机制造有限公司 | 风送式喷雾机 | 3WFQ2000型牵引式风送喷雾机 | 药箱容积≥300L,喷幅半径≥6M,牵引式、车载式等 | 整机产品品目：风送喷雾机整机结构型式：牵引式整机工作压力：1.0-2.0MPa整机外形尺寸：3900×1480×1480mm喷幅/水平射程：≧35000mm液泵结构型式：隔膜泵液泵额定压力：2.5MPa液泵额定流量：100L/min药箱容积：2000L药箱材质：聚乙烯限压安全装置结构型式：机械限位式限压安全装置限定压力：≤2.4MPa喷射部件喷杆材质：不锈钢风机叶轮材质：增强尼龙 | 3000 | 2019281401000026 | 2024-10-28
363 | 风送喷雾机 | 临沂九一九农机制造有限公司 | 风送式喷雾机 | 3WFQ750型牵引式风送喷雾机 | 药箱容积≥300L,喷幅半径≥6M,牵引式、车载式等 | 整机产品品目：风送喷雾机整机结构型式：牵引式整机工作压力：1.0-2.0MPa整机外形尺寸：2350×1100×1250mm喷幅/水平射程：≧35000mm液泵结构型式：隔膜泵液泵额定压力：2.5MPa液泵额定流量：100L/min药箱容积：750L药箱材质：聚乙烯限压安全装置结构型式：机械限位式限压安全装置限定压力：≤2.4MPa喷射部件喷杆材质：不锈钢风机叶轮风机标定转速：2400r/min | 3000 | 2019281401000026 | 2024-10-28
364 | 风送喷雾机 | 临沂九一九农机制造有限公司 | 风送式喷雾机 | 3WFQ3000型牵引式风送喷雾机 | 药箱容积≥300L,喷幅半径≥6M,牵引式、车载式等 | 整机产品品目：风送喷雾机整机结构型式：牵引式 整机工作压力：1.0-2.0MPa 整机净重：/kg 整机外形尺寸：4200×1730×1920mm 喷幅/水平射程：≧35000mm液泵结构型式：隔膜泵 液泵额定压力：2.5MPa液泵额定流量：100L/min 药箱容：3000L 药箱材质：聚乙烯 限压安全装置结构型式：机械限位式 限压安全装置限定压力：≤2.4MP风机叶轮直径：1000mm | 3000 | 2019281401000026 | 2024-10-28
365 | 风送喷雾机 | 临沂九一九农机制造有限公司 | 风送式喷雾机 | 3WFX410型悬挂式风送喷雾机 | 药箱容积≥300L,喷幅半径≥6M,牵引式、车载式等 | 整机产品品目风送喷雾机，整机结构型式：悬挂式，整机工作压力：1.5-2.0（MPa），整机外形尺寸：1105×1100×1330（mm）,喷幅/水平射程:≧35(m),液泵结构型式：柱塞泵，液泵额定压力:1.0-4.0(MPa),液泵额定流量:32-48(L/min)，药箱容积:410L,药箱材质：聚乙烯, | 3000 | 2019281401000026 | 2024-10-28
366 | 风送喷雾机 | 临沂九一九农机制造有限公司 | 风送式喷雾机 | 3WFX600型悬挂式风送喷雾机 | 药箱容积≥300L,喷幅半径≥6M,牵引式、车载式等 | 整机产品品目：风送喷雾机，整机结构型式：悬挂式，整机工作压力：1.5-2.0（MPa），整机外形尺寸：1150×1270×1520（mm）,喷幅/水平射程:≧35(m),液泵结构型式：柱塞泵，液泵额定压力:1.0-4.0(MPa),液泵额定流量:32-48(L/min)，药箱容积:600L,药箱材质：聚乙烯, | 3000 | 2019281401000026 | 2024-10-28
367 | 风送喷雾机 | 临沂九一九农机制造有限公司 | 风送式喷雾机 | 3WFX800型悬挂式风送喷雾机 | 药箱容积≥300L,喷幅半径≥6M,牵引式、车载式等 | 整机产品品目风送喷雾机，整机结构型式：悬挂式，整机工作压力：1.5-2.0（MPa），整机外形尺寸：1300×1300×1550（mm）,喷幅/水平射程:≧35(m),液泵结构型式：柱塞泵，液泵额定压力:1.0-4.0(MPa),液泵额定流量:32-48(L/min)，药箱容积:800L,药箱材质：聚乙烯, | 3000 | 2019281401000026 | 2024-10-28
368 | 风送喷雾机 | 北京丰茂植保机械有限公司 | 风送式喷雾机 | 3WFQ-2000Z1型牵引式风送喷雾机 | 药箱容积≥300L,喷幅半径≥6M,牵引式、车载式等 | 1、型式:牵引式,2、规格型号:3WFQ-2000Z1,3、外形尺寸(长X宽X高):4400X1570X1500(MM),4、风机额定转速：1980r/min，5、叶轮直径:915(MM),6、液泵型式:隔膜泵,7、额定流量：113.3-116.3（l/min），8、喷雾水平射程或喷幅：28M，9、药箱容积:2000(L) | 3000 | 2009041401000063 | 2023-09-10
369 | 风送喷雾机 | 浙江菱木农机有限公司 | 风送式喷雾机 | 3WZS250型自走式风送喷雾机 | 药箱容积≥300L,喷幅≥6M,自走式(不含三轮机型和以四轮拖拉机、变型运输车辆等底盘为基础的自走式机型) | 结构型式：自走式；驱动型式：履带式；转向型式：离合转向；外形尺寸（mm）：2660*950*1460；工作压力（MPa）2.0-3.5;配套动力：单缸风冷二冲程汽油机（风机用），单缸风冷四冲程汽油机（行走及液泵用）；标定功率/转速KW(r/min):风机用1.25/6500；行走及液泵用4.0/3600；液泵结构型式：三缸柱塞泵；额定压力2.5-4.0MPa；额定流量（L/min）30-40；药箱 | 4000 | 2014041401000082 | 2019-11-02
370 | 风送喷雾机 | 浙江菱木农机有限公司 | 风送式喷雾机 | 3WZS-500-15型履带自走式风送喷雾机 | 药箱容积≥300L,喷幅≥6M,自走式(不含三轮机型和以四轮拖拉机、变型运输车辆等底盘为基础的自走式机型) | 结构型式：自走式；驱动型式：履带式；转向型式：离合转向；外形尺寸（mm）：2740*1150*1760；工作压力（MPa）2.0-3.5；配套动力：单相异步电动机（风机用），单缸风冷四冲程汽油机（行走及液泵用）；标定功率/转速KW(r/min):风机用0.75/1450×2（2台）；行走及液泵用9.6/3600；工作电压：220V；液泵结构型式：三缸柱塞泵；额定压力2.5-3.5MPa；额定流量（ | 4000 | 2014041401000082 | 2019-11-02
371 | 风送喷雾机 | 浙江菱木农机有限公司 | 风送式喷雾机 | 3WZS-500-21型履带自走式风送喷雾机 | 药箱容积≥300L,喷幅≥6M,自走式(不含三轮机型和以四轮拖拉机、变型运输车辆等底盘为基础的自走式机型) | 结构型式：自走式；驱动型式：履带式；转向型式：离合转向；外形尺寸（mm）：2740*1150*1800；工作压力（MPa）2.0-3.5；配套动力：单相异步电动机（风机用），单缸风冷四冲程汽油机（行走及液泵用）；标定功率/转速KW(r/min):风机用1.8/2800；行走及液泵用9.6/3600；工作电压：220V；液泵结构型式：三缸柱塞泵；额定压力2.5-3.5MPa；额定流量（L/min）1 | 4000 | 2014041401000082 | 2019-11-02
372 | 遥控飞行喷雾机 | 深圳市鼎峰无限电子有限公司 | 遥控多旋翼植保无人机 | 3WWDZ-10B | 10升及以上电动多旋翼植保无人机 | 植保无人飞机起飞全重28千克。载药量10升。设计飞行速度不大于15米/秒，设计飞行真高不超过20米，能够控制在视距内或扩展视距内操作。有固定的药箱安装位置和唯一匹配紧固件，一款机型能且只能匹配一款药箱。有操作人员身份密钥接入装置，能够做到经密钥连接后方可作业飞行。加装有飞行控制芯片、电子围栏、避障系统软件，具有避障功能，可避开草垛、电杆、树木、距离障碍物（直径≥2.5厘米）3米以外就能自动避障。作业飞行数据实时记录存储设备，施药作业系统，具备防重喷漏喷，防农药漂移功能，能够实现作业飞行可识别、可监测、可追查，单台配备电池数量5组，并配备一次可充4组电池的充电器，多旋翼飞机药箱满载悬停时间11分钟10s。 | 14000 |  |  | 电池具有外壳和电路保护，具备智能电量指示、充电智能报警、智能储存、电池寿命提示。作业控制模式自由切换稳定、AB点模式自动喷洒、断点续喷、失联悬停/返航，，远离人群作业，用药时佩带护具,并避免人体损伤。
373 | 遥控飞行喷雾机 | 深圳市鼎峰无限电子有限公司 | 遥控多旋翼植保无人机 | 3WWDZ-16B | 10升及以上电动多旋翼植保无人机 | 植保无人飞机空机质量22.1kg，起飞全重38.1千克。载药量16升。设计飞行速度不大于15米/秒，设计飞行真高不超过20米，能够控制在视距内或扩展视距内操作，有固定的药箱安装位置和唯一匹配紧固件，一款机型能且只能匹配一款药箱；有操作人员身份密钥接入装置，能够做到经密钥连接后方可作业飞行；加装有飞行控制芯片、电子围栏、避障系统软件、作业飞行数据实时记录存储设备和施药作业系统，具备防重喷漏喷、防农药漂移功能，能够实现作业飞行可识别、可监测、可追查。 | 14000 |  |  | 配备操作人员对作业情况实时观察的摄像头、安全防护装置、飞行信息存储系统、仿地雷达、断点续喷、失联悬停/返航，防护等级不低于IP56。远离人群作业，用药时佩带护具,并避免人体直接接触农药。
374 | 遥控飞行喷雾机 | 深圳市鼎峰无限电子有限公司 | 遥控多旋翼植保无人机） | 3WWDZ-20B | 10升及以上电动多旋翼植保无人机 | 空机质量:37.15kg、额定起飞质量:57.15kg、工作压力:0.48Mpa、外形尺寸:1713X1987×723(长X宽X高,单位mm)、旋翼6个、药液箱额定容量20L、喷头6个、电池容量44000mAh,44.4V、含5组电池1组充电器。设计飞行速度不大于15米/秒，设计飞行真高不超过20米，能够控制在视距内或扩展视距内操作，有固定的药箱安装位置和唯一匹配紧固件，一款机型能且只能匹配一款药箱；有操作人员身份密钥接入装置，能够做到经密钥连接后方可作业飞行；加装有飞行控制芯片、电子围栏、避障系统软件、作业飞行数据实时记录存储设备和施药作业系统，具备防重喷漏喷、防农药漂移功能，能够实现作业飞行可识别、可监测、可追查。 | 14000 |  |  | 自主避障雷达、飞行信息存储系统、仿地雷达、固定药箱、作业控制模式自由切换稳定、断点续喷、失联悬停/返航，配备RTK定位系统，具备北斗和GPS双模及以上卫星导航系统。远离人群作业；用药时佩带护具。
375 | 遥控飞行喷雾机 | 东风井关农业机械有限公司 | 植保无人机 | 3WWDZ-10H | 10升及以上电动多旋翼植保无人机 | 载药量：10L；电动；主旋翼数量：4个；配备4组电池及充电器； | 14000 |  |  | 安全风险： 机体上的农药可能会引起中毒； 无操作证上岗易发生危险事故；大风、大雾、雨雪等恶劣天气，禁止使用无人机； 技术优势：桨下喷头设计，药液穿透力强； 喷洒系统具有防滴功能，可精准喷洒；雷达感知
376 | 自走轮式谷物联合收割机 | 科乐收农业机械（山东）有限责任公司 | 自走式谷物联合收割机 | 4LZ-14（Tucano570) | 7kg/s及以上自走轮式谷物联合收割机 | 喂入量：14kg/s；自走轮式；喂入方式：全喂入 | 34000 | T201900120346 | 2024-12-30
377 | 自走轮式谷物联合收割机 | 科乐收农业机械（山东）有限责任公司 | 自走式谷物联合收割机 | 4LZ-12S（Dominator370） | 7kg/s及以上自走轮式谷物联合收割机 | 喂入量：12kg/s；结构型式：自走 轮式 全喂入 | 34000 | T201900370048 | 2024-10-22
378 | 自走轮式谷物联合收割机 | 科乐收农业机械（山东）有限责任公司 | 自走式谷物联合收割机 | 4LZ-8CZ1 | 7kg/s及以上自走轮式谷物联合收割机 | 喂入量：8kg/s；结构型式：自走 轮式 全喂入 | 34000 | T201900370047 | 2024-10-22
379 | 自走轮式谷物联合收割机 | 科乐收农业机械（山东）有限责任公司 | 自走式谷物联合收割机 | 4LZ-12（Dominator370） | 7kg/s及以上自走轮式谷物联合收割机 | 喂入量：12kg/s；结构型式：自走 轮式 全喂入 | 34000 | T201900370048 | 2024-10-22
380 | 自走轮式谷物联合收割机 | 科乐收农业机械（山东）有限责任公司 | 自走式谷物联合收割机 | 4LZ-10H | 7kg/s及以上自走轮式谷物联合收割机 | 喂入量：10kg/s；结构型式：自走 轮式 全喂入 | 34000 | T201900370049 | 2024-10-22
381 | 自走轮式谷物联合收割机 | 中联重机股份有限公司 | 自走式谷物联合收割机 | 4LZ-8CZ | 7kg/s及以上自走轮式谷物联合收割机 | 结构形式：全喂入自走轮式；喂入量(kg/s):8 | 34000 | T201900410909 | 2024-12-30
382 | 自走轮式谷物联合收割机 | 雷沃重工股份有限公司 | 自走式谷物联合收割机 | 4LZ-10M6 | 7kg/s及以上自走轮式谷物联合收割机 | 结构型式:自走、轮式、全喂入，喂入量（kg/s）：10 | 34000 | T201900370050 | 2024-10-22
383 | 自走轮式谷物联合收割机 | 山东五征集团有限公司 | 自走式谷物联合收割机 | 4LZ-7 | 7kg/s及以上自走轮式谷物联合收割机 | 喂入量：7kg/s；自走轮式；喂入方式：全喂入 | 34000 | T201900370849 | 2024-12-30
384 | 自走轮式谷物联合收割机 | 江苏沃得农业机械有限公司 | 轮式自走全喂入式谷物联合收割机 | 4LZ-8F | 7kg/s及以上自走轮式谷物联合收割机 | 喂入量：8kg/s；自走轮式 ；喂入方式：全喂入 | 34000 | T201932320069 | 2024-12-01
385 | 自走轮式谷物联合收割机 | 雷沃重工股份有限公司 | 自走式谷物联合收割机 | 4LZ-8F | 7kg/s及以上自走轮式谷物联合收割机 | 结构型式：自走轮式；喂入方式：全喂入；喂入量：8kg/s | 34000 | T201900370841 | 2024-12-30
386 | 自走轮式谷物联合收割机 | 雷沃重工股份有限公司 | 自走式谷物联合收割机 | 4LZ-7E2 | 7kg/s及以上自走轮式谷物联合收割机 | 结构型式：自走轮式；喂入方式：全喂入；喂入量：7kg/s | 34000 | T201900370842 | 2024-12-30
387 | 自走轮式谷物联合收割机 | 中联重机股份有限公司 | 自走式谷物联合收割机 | 4LZ-7B2 | 7kg/s及以上自走轮式谷物联合收割机 | 结构形式：全喂入自走轮式；喂入量(kg/s):7； | 34000 | T201900410910 | 2024-12-30
388 | 自走履带式谷物联合收割机（全喂入） | 久保田农业机械（苏州）有限公司 | 全喂入式联合收割机 | 4LZ-2.5(PRO688Q) | 2.1-3kg/s自走履带式谷物联合收割机(全喂入),包含3-4kg/s自走履带式水稻联合收割机(全喂入) | 喂入量：2.5kg/s；自走履带式；喂入方式：全喂入 | 20000 | T201900320752 | 2024-12-30
389 | 自走履带式谷物联合收割机（全喂入） | 中联重机浙江有限公司 | 履带式全喂入谷物联合收割机 | 4LZT-5.0ZE | 5kg/s及以上自走履带式谷物联合收割机(全喂入);包含6kg/s及以上自走履带式水稻联合收割机(全喂入) | 喂入量：5.0kg/s；自走履带式；喂入方式：全喂入 | 29000 | 部20190699 | 2023-12-31
390 | 自走履带式谷物联合收割机（全喂入） | 中联重机浙江有限公司 | 履带式全喂入谷物联合收割机 | 4LZT-5.0ZF | 5kg/s及以上自走履带式谷物联合收割机(全喂入);包含6kg/s及以上自走履带式水稻联合收割机(全喂入) | 喂入量：5.0kg/s；自走履带式；喂入方式：全喂入 | 29000 | 部20190700 | 2023-12-31
391 | 自走履带式谷物联合收割机（全喂入） | 浙江柳林科技有限公司 | 全喂入联合收割机 | 4LZ-6.0B1 | 5kg/s及以上自走履带式谷物联合收割机(全喂入);包含6kg/s及以上自走履带式水稻联合收割机(全喂入) | 喂入量：6kg/s；自走履带式；喂入方式：全喂入 | 29000 | T201933330099 | 2024-12-25
392 | 自走履带式谷物联合收割机（全喂入） | 沃得农机（沈阳）有限公司 | 履带自走全喂入式谷物联合收割机 | 4LZ-8.0EE | 5kg/s及以上自走履带式谷物联合收割机(全喂入);包含6kg/s及以上自走履带式水稻联合收割机(全喂入) | 喂入量:8.0KG/S；自走履带式；喂入方式:全喂入 | 29000 | T2019320037 | 2024-10-30
393 | 自走履带式谷物联合收割机（全喂入） | 沃得农机（沈阳）有限公司 | 履带自走全喂入式谷物联合收割机 | 4LZ-9.0FF | 5kg/s及以上自走履带式谷物联合收割机(全喂入);包含6kg/s及以上自走履带式水稻联合收割机(全喂入) | 喂入量:9.0KG/S；自走履带式；喂入方式:全喂入 | 29000 | T2019320036 | 2024-10-30
394 | 自走履带式谷物联合收割机（全喂入） | 中联重机股份有限公司 | 履带式全喂入谷物联合收割机 | 4LZT-5.0QC | 5kg/s及以上自走履带式谷物联合收割机(全喂入);包含6kg/s及以上自走履带式水稻联合收割机(全喂入) | 结构型式：履带自走全喂入；喂入量(kg/s)：5； | 29000 | 2019TJ416 | 2024-12-23
395 | 自走履带式谷物联合收割机（全喂入） | 中联重机股份有限公司 | 履带式全喂入谷物联合收割机 | 4LZT-6.0ZB | 5kg/s及以上自走履带式谷物联合收割机(全喂入);包含6kg/s及以上自走履带式水稻联合收割机(全喂入) | 结构型式：履带式全喂入；喂入量(kg/s)：6； | 29000 | 2019TJ417 | 2024-12-23
396 | 自走履带式谷物联合收割机（全喂入） | 江苏沃得农业机械有限公司 | 履带自走全喂入式谷物联合收割机 | 4LZ-6.0MC | 5kg/s及以上自走履带式谷物联合收割机(全喂入);包含6kg/s及以上自走履带式水稻联合收割机(全喂入) | 喂入量：6kg/s；自走履带式；喂入方式：全喂入 | 29000 | T2019320034 | 2024-10-30
397 | 自走履带式谷物联合收割机（全喂入） | 江苏沃得农业机械有限公司 | 履带自走全喂入式谷物联合收割机 | 4LZ-7.0EMQ | 5kg/s及以上自走履带式谷物联合收割机(全喂入);包含6kg/s及以上自走履带式水稻联合收割机(全喂入) | 喂入量：7kg/s；自走履带式；喂入方式：全喂入 | 29000 | T2019320032 | 2024-10-30
398 | 自走履带式谷物联合收割机（全喂入） | 江苏沃得农业机械有限公司 | 履带自走全喂入式谷物联合收割机 | 4LZ-7.0H | 5kg/s及以上自走履带式谷物联合收割机(全喂入);包含6kg/s及以上自走履带式水稻联合收割机(全喂入) | 喂入量：7kg/s；自走履带式；喂入方式：全喂入 | 29000 | T2019320033 | 2024-10-30
399 | 自走履带式谷物联合收割机（全喂入） | 江苏沃得农业机械有限公司 | 履带自走全喂入式谷物联合收割机 | 4LZ-6.0MCQ | 5kg/s及以上自走履带式谷物联合收割机(全喂入);包含6kg/s及以上自走履带式水稻联合收割机(全喂入) | 喂入量：6kg/s；自走履带式；喂入方式：全喂入 | 29000 | T2019320034 | 2024-10-30
400 | 自走履带式谷物联合收割机（全喂入） | 江苏沃得农业机械有限公司 | 履带自走全喂入式谷物联合收割机 | 4LZ-7.0EM | 5kg/s及以上自走履带式谷物联合收割机(全喂入);包含6kg/s及以上自走履带式水稻联合收割机(全喂入) | 喂入量：7kg/s；自走履带式；喂入方式：全喂入 | 29000 | T2019320032 | 2024-10-30
401 | 自走履带式谷物联合收割机（全喂入） | 雷沃重工股份有限公司 | 履带式全喂入谷物联合收割机 | 4LZ-5G | 5kg/s及以上自走履带式谷物联合收割机(全喂入);包含6kg/s及以上自走履带式水稻联合收割机(全喂入) | 结构型式：自走履带式；喂入方式：全喂入；喂入量：5kg/s | 29000 | T201900340811 | 2024-12-30
402 | 自走履带式谷物联合收割机（全喂入） | 江苏沃得农业机械有限公司 | 履带自走全喂入式谷物联合收割机 | 4LZ-7.0HQ | 5kg/s及以上自走履带式谷物联合收割机(全喂入);包含6kg/s及以上自走履带式水稻联合收割机(全喂入) | 喂入量7kg/s；自走履带式；喂入方式：全喂入 | 29000 | T2019320033 | 2024-10-30
403 | 自走履带式谷物联合收割机（全喂入） | 中联重机浙江有限公司 | 履带式全喂入谷物联合收割机 | 4LZT-5.0ZA | 5kg/s及以上自走履带式谷物联合收割机(全喂入);包含6kg/s及以上自走履带式水稻联合收割机(全喂入) | 喂入量：5.0kg/s；自走履带式；喂入方式：全喂入 | 29000 | T201900511026 | 2024-12-30
404 | 自走履带式谷物联合收割机（全喂入） | 雷沃重工股份有限公司 | 履带式全喂入谷物联合收割机 | 4LZ-5G3 | 5kg/s及以上自走履带式谷物联合收割机(全喂入);包含6kg/s及以上自走履带式水稻联合收割机(全喂入) | 结构型式：自走履带式；喂入方式：全喂入；喂入量：5kg/s | 29000 | T201900430929 | 2024-12-30
405 | 自走履带式谷物联合收割机（全喂入） | 雷沃重工股份有限公司 | 履带式全喂入谷物联合收割机 | 4LZ-5G3A | 5kg/s及以上自走履带式谷物联合收割机(全喂入);包含6kg/s及以上自走履带式水稻联合收割机(全喂入) | 结构型式：自走履带式；喂入方式：全喂入；喂入量：5kg/s | 29000 | T201900430929 | 2024-12-30
406 | 自走履带式谷物联合收割机（全喂入） | 雷沃重工股份有限公司 | 履带式全喂入谷物联合收割机 | 4LZ-6G4 | 5kg/s及以上自走履带式谷物联合收割机(全喂入);包含6kg/s及以上自走履带式水稻联合收割机(全喂入) | 结构型式：自走履带式；喂入方式：全喂入；喂入量：6kg/s | 29000 | T201900430928 | 2024-12-30
407 | 自走履带式谷物联合收割机（全喂入） | 雷沃重工股份有限公司 | 履带式全喂入谷物联合收割机 | 4LZ-6G4A | 5kg/s及以上自走履带式谷物联合收割机(全喂入);包含6kg/s及以上自走履带式水稻联合收割机(全喂入) | 结构型式：自走履带式；喂入方式：全喂入；喂入量：6kg/s | 29000 | T201900430928 | 2024-12-30
408 | 自走履带式谷物联合收割机（全喂入） | 中联重机股份有限公司 | 履带式全喂入谷物联合收割机 | 4LZT-5.0ZC | 5kg/s及以上自走履带式谷物联合收割机(全喂入);包含6kg/s及以上自走履带式水稻联合收割机(全喂入) | 结构型式：履带式全喂入；喂入量(kg/s)：5； | 29000 | 2019TJ415 | 2024-12-23
409 | 自走履带式谷物联合收割机（全喂入） | 星光农机股份有限公司 | 全喂入联合收割机 | 4LZ-5.0Z | 5kg/s及以上自走履带式谷物联合收割机(全喂入);包含6kg/s及以上自走履带式水稻联合收割机(全喂入) | 喂入量:5kg/s;自走履带式;喂入方式:全喂入 | 29000 | T201900330808 | 2024-12-30
410 | 自走履带式谷物联合收割机（全喂入） | 泰州常发农业装备有限公司 | 全喂入稻麦联合收割机 | 4LZ-4 | 4kg/s-5kg/s自走履带式谷物联合收割机(全喂入);包含5kg/s-6kg/s自走履带式水稻联合收割机(全喂入) | 喂入量：4kg/s；履带自走式；喂入方式：全喂入 | 27000 | T201900340836 | 2024-12-30
411 | 自走履带式谷物联合收割机（全喂入） | 星光农机股份有限公司 | 全喂入联合收割机 | 4LZ-4.0S | 4kg/s-5kg/s自走履带式谷物联合收割机(全喂入);包含5kg/s-6kg/s自走履带式水稻联合收割机(全喂入) | 喂入量:4.0kg/s;自走履带式;喂入方式:全喂入 | 27000 | T201933330067 | 2024-12-25
412 | 自走履带式谷物联合收割机（全喂入） | 久保田农业机械（苏州）有限公司 | 全喂入式联合收割机 | 4LZ-4A8 | 4kg/s-5kg/s自走履带式谷物联合收割机(全喂入);包含5kg/s-6kg/s自走履带式水稻联合收割机(全喂入) | 喂入量：4kg/s；自走履带式；喂入方式：全喂入 | 27000 | T201932320068 | 2024-12-01
413 | 自走履带式谷物联合收割机（全喂入） | 乐星农业装备（青岛）有限公司 | 履带式全喂入联合收割机 | 4LZ-3.5 | 3-4kg/s自走履带式谷物联合收割机(全喂入);包含4kg/s-5kg/s自走履带式水稻联合收割机(全喂入) | 喂入量(kg/s):3.5；自走履带式；喂入方式：全喂入；发动机功率：65kw；检验报告试验条件(作物品种):小麦,水稻；发动机排放阶段：第三阶段 | 24000 | T201900370879 | 2024-12-30
414 | 自走履带式谷物联合收割机（全喂入） | 东风井关农业机械有限公司 | 全喂入自走式稻麦联合收割机 | 4LZ-3.0A(HC868G) | 3-4kg/s自走履带式谷物联合收割机(全喂入);包含4kg/s-5kg/s自走履带式水稻联合收割机(全喂入) | 喂入量：3.0kg/s；自走履带式；喂入方式：全喂入；工作状态外形尺寸：4950*2272*2945；整机使用质量：3250kg功率：63.9KW；柴油发动机信息：制造商：洋马发动机（山东）有限公司；发动机型号：4TNV98T-ZCNISC;功率:63.9KW；排放阶段：国家第三阶段 | 24000 | T201900420926 | 2024-12-30
415 | 自走履带式谷物联合收割机（全喂入） | 星光农机股份有限公司 | 全喂入联合收割机 | 4LZ-5.0ZF | 5kg/s及以上自走履带式谷物联合收割机(全喂入);包含6kg/s及以上自走履带式水稻联合收割机(全喂入)(收获打捆一体机) | 喂入量:5kg/s;自走履带式;喂入方式:全喂入(收获打捆一体机) | 31000 | T201933330031 | 2024-10-22
416 | 半喂入联合收割机 | 江苏东洋机械有限公司 | 半喂入自走式联合收割机 | 4LBZS-170（CF585G） | 4行及以上35马力及以上半喂入联合收割机 | 收获行数（行）：5；配套功率（kW）：63.9；喂入方式：半喂入 | 50000 | T201900320663 | 2024-12-30
417 | 半喂入联合收割机 | 久保田农业机械（苏州）有限公司 | 半喂入式联合收割机 | 4LBZ-145C(PRO588-I) | 4行及以上35马力及以上半喂入联合收割机 | 作业行数（行）：4；喂入方式：半喂入；配套功率（kW）：46 | 50000 | T201900030302 | 2024-12-30
418 | 半喂入联合收割机 | 久保田农业机械（苏州）有限公司 | 半喂入式联合收割机 | 4LBZ-172B(PRO888GM) | 4行及以上35马力及以上半喂入联合收割机 | 作业行数（行）：5；喂入方式：半喂入；配套功率（kW）：66.1 | 50000 | T201900030301 | 2024-12-30
419 | 自走式玉米收获机 | 山东天凯中锐机械科技有限公司 | 自走式玉米收获机 | 4YZP-4 | 4行摘穗型自走式玉米收获机 | 四行自走式玉米收获机，工作幅宽2.54m,国三发动机 | 40000 | T201900230157 | 2024-11-28
420 | 自走式玉米收获机 | 山东天凯中锐机械科技有限公司 | 自走式玉米收获机 | 4YZP-4A | 4行摘穗型自走式玉米收获机 | 工作行数，4行。幅宽2.56米，广西玉柴发动机，国三 | 40000 | T201900230156 | 2024-11-28
421 | 自走式玉米收获机 | 德州春明农业机械有限公司 | 履带式玉米收获机 | 4YPU-2A | 2行摘穗剥皮型自走式玉米收获机 | 结构型式：履带式、摘穗、剥皮、秸秆还田；整机外形尺寸（长×宽×高）：5800×1700×2750mm；结构质量：3450kg；工作行数：2行；行距：630mm；工作幅宽：1360mm；果穗升运器结构型式：链条刮板式；摘穗机构型式：卧式螺旋摘穗辊式；剥皮机构型式：胶辊+铁辊；割台型式：卧式；卸粮方式：液压侧翻式；秸秆切碎还田机构型式：滚刀式；变速机构型式：机械式+静液压无级变速 | 23000 | T201937370092 | 2024-10-24
422 | 自走式玉米收获机 | 德州春明农业机械有限公司 | 自走式玉米收获机 | 4YZP-2D | 2行摘穗剥皮型自走式玉米收获机 | 结构型式：轮式、摘穗、剥皮、秸秆还田；整机外形尺寸（长×宽×高）：6500×2100×3200mm；结构质量：3900kg；工作行数：2行；行距：630mm；工作幅宽：1360mm；果穗升运器结构型式：链条刮板式；摘穗机构型式：卧式螺旋摘穗辊式；剥皮机构型式：胶辊+铁辊；割台型式：卧式；卸粮方式：液压侧翻式；秸秆粉碎还田机构型式：锤爪式；变速机构型式：机械式（3×2＋1） | 23000 | T201937370091 | 2024-10-24
423 | 自走式玉米收获机 | 德州春明农业机械有限公司 | 履带式玉米收获机 | 4YPU-2B | 2行摘穗剥皮型自走式玉米收获机 | 结构型式：履带式、摘穗、剥皮、秸秆还田；整机外形尺寸（长×宽×高）：6350×1700×2750mm；结构质量：3900kg；工作行数：2行；行距：600mm；工作幅宽：1350mm；果穗升运器结构型式：链条刮板式；摘穗机构型式：卧式摘穗板式；剥皮机构型式：胶辊+铁辊；割台型式：卧式；卸粮方式：液压侧翻式；秸秆粉碎还田机构型式：甩刀式；变速机构型式：机械式+静液压无级变速 | 23000 | T201937370090 | 2024-10-24
424 | 自走式玉米收获机 | 山东金大丰机械有限公司 | 自走式玉米收获机 | 4YZP-3G | 3行摘穗剥皮型自走式玉米收获机 | 结构型式：轮式、摘穗、剥皮、秸秆还田；整机外形尺寸(长×宽×高)mm：6460×2330×3500；工作行数：3行；行距（mm）：600； 工作幅宽（mm）：1900；变速机构型式：机械式；轴距（mm）：2647；导向轮轮距（mm）：1450；驱动轮轮距（mm）：1620；导向轮轮胎规格：10—15；驱动轮轮胎规格：13.6-24；配套发动机额定功率（kw）：118； | 42000 | 鄂2019425 | 2024-11-15
425 | 自走式玉米收获机 | 科乐收农业机械（山东）有限责任公司 | 自走式玉米收获机 | 4YZP-3X | 3行摘穗剥皮型自走式玉米收获机 | 工作行数（通道数）：3行；工作幅宽：2020mm；结构型式：轮式摘穗剥皮+秸秆还田 | 42000 | T201900120347 | 2024-12-30
426 | 自走式玉米收获机 | 中联重机股份有限公司 | 自走式玉米联合收获机 | 4YZ-3E | 3行摘穗剥皮型自走式玉米收获机 | 结构型式：自走式（摘穗剥皮型）；工作行数：3行；工作幅宽（mm）：2040； | 42000 | T201900120338 | 2024-12-30
427 | 自走式玉米收获机 | 郑州三中收获实业有限公司 | 自走式玉米收获机 | 4YZ-3F | 3行摘穗剥皮型自走式玉米收获机 | 3行割台，工作幅宽1.75m，机构形式：自走式（摘穗剥皮型） | 42000 | 部20181363 | 2022-12-31
428 | 自走式玉米收获机 | 河北春柳机械有限公司 | 履带式玉米收获机 | 4YZP-3L | 3行摘穗剥皮型自走式玉米收获机 | 结构型式:履带式、摘穗、剥皮、秸秆还田型；外形尺寸（工作状态，长×宽×高)mm：5710×1910×2800（选配5710×1680×2800）；工作行数：3行；适应行距范围cm：55（选配47）；工作幅宽mm：1760（选配1610）；果穗升运器结构型式：链耙式；摘穗机构型式：拉茎辊摘穗板式；剥皮机型式：双胶辊；剥皮机数量（对）：6； | 42000 | T201900130025 | 2024-10-22
429 | 自走式玉米收获机 | 江苏沃得农业机械有限公司 | 自走式玉米联合收获机 | 4YZ-4B | 4行摘穗剥皮型自走式玉米收获机 | 割台行数：4行；幅宽：2.34m；自走式(摘穗剥皮型) | 50000 | T201932320067 | 2024-12-01
430 | 自走式玉米收获机 | 洛阳福格森机械装备有限公司 | 自走式玉米收获机 | 4YZ-4HD | 4行摘穗剥皮型自走式玉米收获机 | 工作状态外形尺寸(长×宽×高)(mm):6300×2500×3300工作行数(行):4；工作幅宽(mm):2500；果穗升运器布置位置:中置；果穗升运器结构型式:刮板式；果穗升运器最大通过高度(mm):3300；最小离地间隙(mm):255； | 50000 | 鄂2019397 | 2024-09-27
431 | 自走式玉米收获机 | 中联重机股份有限公司 | 自走式玉米联合收获机 | 4YZ-4E1A | 4行摘穗剥皮型自走式玉米收获机 | 结构型式：自走式（摘穗剥皮型）、粉碎还田；工作行数：4行；工作幅宽（mm）：2400； | 50000 | 2019TJ346 | 2023-12-31
432 | 自走式玉米收获机 | 中联重机股份有限公司 | 自走式玉米联合收获机 | 4YZ-4CM2A | 4行摘穗剥皮型自走式玉米收获机 | 结构型式：自走式（摘穗剥皮型）、粉碎还田；工作行数：4行；工作幅宽（mm）：2230； | 50000 | 2019TJ347 | 2023-12-31
433 | 自走式玉米收获机 | 洛阳福格森机械装备有限公司 | 自走式玉米收获机 | 4YZ-8 | 5行及以上摘穗剥皮型自走式玉米收获机 | 工作状态外形尺寸(长×宽×高)(mm):7600×3050×3600工作行数(行):8；工作幅宽(mm):2800，果穗升运器布置位置:中置；果穗升运器结构型式:刮板式；果穗升运器最大通过高度(mm):3600；最小离地间隙(mm):220； | 60000 | 鄂2019398 | 2024-09-27
434 | 自走式玉米籽粒联合收获机 | 雷沃重工股份有限公司 | 自走式玉米收获机 | 4YL-5F | 5行及以上自走式玉米籽粒联合收获机 | 结构型式：自走式（籽粒收获型）；收获行数：5行；工作幅宽：3250mm | 38000 | T201900370843 | 2024-12-30
435 | 自走式玉米籽粒联合收获机 | 山东亚丰农业机械装备有限公司 | 自走式玉米籽粒联合收获机 | 4YZL-8S | 5行及以上自走式玉米籽粒联合收获机 | "工作行数：8行； 额定功率206KW；工作幅宽4.16m；结构形式：轮式、籽粒直收；执行国三排放标准。" | 38000 | 鄂2019499 | 2024-12-29
436 | 自走式玉米籽粒联合收获机 | 潍坊速博世达农业装备有限公司 | 履带自走式玉米籽粒联合收获机 | 4YLL-5 | 5行及以上自走式玉米籽粒联合收获机 | 结构型式：履带式、自走式、籽粒直收；工作行数：5行；行距：600-650mm；工作幅宽：3200mm；整机外形尺寸（长×宽×高）：8670×3280×3890mm；脱粒滚筒型式：纵轴流；配套发动机额定功率：129kW；发动机排放标准：达到（GB 20891-2014）第三阶段的标准要求。 | 38000 | 鄂2019355 | 2024-09-27
437 | 自走式玉米籽粒联合收获机 | 科乐收农业机械（山东）有限责任公司 | 自走式玉米籽粒联合收获机 | 4YZL-8（Tucano570) | 5行及以上自走式玉米籽粒联合收获机 | 工作行数（通道数）：8行；工作幅宽：5600mm；结构型式：自走式+脱粒 | 38000 | T201900120348 | 2024-12-30
438 | 穗茎兼收玉米收获机 | 山东国丰机械有限公司 | 自走式穗茎兼收玉米收获机 | 4YZQP-3A | 3行摘穗剥皮型穗茎兼收玉米收获机 | 结构型式：轮式、摘穗、剥皮 、秸秆还田、秸秆回收； 整机外形尺寸(长×宽×高)：7230×2490×3400mm； 工作行数（通道数）：3行； 行距：570mm； 工作幅宽：2040mm； | 42000 | 鄂2019393 | 2024-09-27
439 | 穗茎兼收玉米收获机 | 洛阳福格森机械装备有限公司 | 自走式穗茎兼收玉米收获机 | 4YZ-4QC | 4行摘穗剥皮型穗茎兼收玉米收获机 | 工作状态外形尺寸(长×宽×高)(mm):7500×2800×4350工作行数(行):4；工作幅宽(mm):2500；果穗升运器布置位置:中置；果穗升运器结构型式:刮板式；果穗升运器最大通过高度(mm):4350；最小离地间隙(mm):260； | 50000 | 鄂2019396 | 2024-09-27
440 | 油菜籽收获机 | 雷沃重工股份有限公司 | 油菜联合收割机 | 4LZY-4G1 | 4-5kg/s自走履带式油菜籽收获机 | 结构型式：自走履带式；喂入方式：全喂入；喂入量：4kg/s | 27000 | T201900030266 | 2024-12-30
441 | 薯类收获机 | 青岛洪珠农业机械有限公司 | 马铃薯收获机 | 4U-150D | 1.5M及以上分段式薯类收获机 | 工作状态外形尺寸（长×宽×高）(mm)：2600×1800×1110;配套功率（kW）:37.6-44.2;结构型式：悬挂式；工作幅宽（mm）：1500；挖掘铲型式:振动式平铲；清选分离装置型式：输送链式格栅筛 | 3000 | T201937370057 | 2024-10-24
442 | 薯类收获机 | 青岛洪珠农业机械有限公司 | 马铃薯收获机 | 4U-170B | 1.5M及以上分段式薯类收获机 | 工作状态外形尺寸（长×宽×高）(mm)：3810×2020×1300;配套功率（kW）:73.5-95.6;结构型式：悬挂式；工作幅宽（mm）：1700；挖掘铲型式：组合式挖掘铲；清选分离装置型式：输送链式格栅筛 | 3000 | T201937370058 | 2024-10-24
443 | 薯类收获机 | 青岛洪珠农业机械有限公司 | 马铃薯收获机 | 4U-120D | 1-1.5M分段式薯类收获机 | 工作状态外形尺寸（长×宽×高）(mm)：2550×1490×1110;配套功率（kW）:31.2-42.5;结构型式：悬挂式；工作幅宽（mm）：1200；挖掘铲型式:振动式平铲；清选分离装置型式：输送链式格栅筛 | 2000 | T201937370055 | 2024-10-24
444 | 薯类收获机 | 青岛洪珠农业机械有限公司 | 马铃薯联合收获机 | 4U-90BLH | 薯类联合收获机 | 工作状态外形尺寸（长×宽×高）(mm)：6700×2700×2450;配套功率（kW）:66.1-88.7;结构型式：牵引式；工作幅宽（mm）：900；挖掘铲型式:振动式平铲；输送装置型式：输送链式格栅筛；清选分离装置型式：输送链式格栅筛 | 15000 | T201937370054 | 2024-10-24
445 | 薯类收获机 | 青岛洪珠农业机械有限公司 | 马铃薯联合收获机 | 4U-165LH | 薯类联合收获机 | 工作状态外形尺寸（长×宽×高）(mm)：7810×3310×3000;配套功率（kW）:80.9-95.6;结构型式：牵引式；工作幅宽（mm）：1650；挖掘铲型式：组合式挖掘铲；输送装置型式：输送链式格栅筛；清选分离装置型式：输送链式格栅筛 | 15000 | T201937370056 | 2024-10-24
446 | 花生收获机 | 获嘉县恒泽机械有限公司 | 自走式花生捡拾收获机 | 4HZJ-2500 | 联合收获机 | 结构型式：自走式；工作幅宽：2500mm；功率：103kw；工作状态外形尺寸（长x宽x高）：7480x2700x3450mm；整机质量：6000kg；作业速度：1.12-5.91km/h；最小离地间隙：260mm | 22000 | 鄂2019011 | 2023-12-31
447 | 花生收获机 | 获嘉县恒泽机械有限公司 | 履带自走式花生捡拾收获机 | 4HDJ-2500 | 联合收获机 | 结构型式：履带自走式；工作幅宽：2500mm；功率：72kw；工作状态外形尺寸（长x宽x高）：5975x2700x3130mm；整机质量：4038kg；作业速度：1.12-5.91km/h；最小离地间隙：300mm | 22000 | 鄂2019012 | 2023-12-31
448 | 花生收获机 | 获嘉县恒泽机械有限公司 | 自走式花生捡拾收获机 | 4HJL-3 | 联合收获机 | 捡拾机构工作幅宽：2600mm；配套发动机额定功率：103kw；工作状态外形尺寸（长x宽x高）：7480x2700x3450mm；最小离地间隙：270mm；捡拾结构型式：弹齿式；结构型式：自走式 | 22000 | 鄂2019368 | 2024-09-27
449 | 花生收获机 | 获嘉县恒泽机械有限公司 | 自走式花生捡拾收获机 | 4HJL-3A | 联合收获机 | 捡拾机构工作幅宽：2600mm；配套发动机额定功率：103kw；工作状态外形尺寸（长x宽x高）：7480x2700x3550mm；最小离地间隙：270mm；结构型式：自走式；捡拾结构型式：弹齿式； | 22000 | 鄂2019369 | 2024-09-27
450 | 大蒜收获机 | 德州春明农业机械有限公司 | 大蒜收获机 | 4DS-45 | 大蒜收获机,手扶联合收获 | 结构型式：手扶自走式；外形尺寸（长×宽×高）：2850×1000×1480mm；配套发动机标定功率：6.8kW；工作幅宽：45cm；工作行数：2行；收获机构型式：平铲；切茎装置型式：圆盘刀；收集装置型式：自动排放箱；输送装置型式：夹持链条式。 | 2000 | 鲁T2018036 | 2022-12-31
451 | 搂草机 | 任丘市金峰农牧机械制造有限公司 | 指轮式搂草机 | 9LZ-7.5 | 5.4m及以上侧向指盘式液压搂草机 | 结构型式：指轮式；挂接方式：牵引式；折叠机构型式：液压式；搂齿数量：80（单盘)个；指轮数量：12个；指轮直径：1500mm；搂幅：7.5m；作业速度范围：10~20km/h。 | 5600 | GZNJ/TJ 2019-316 | 2024-10-15
452 | 搂草机 | 河北国益农机制造有限公司 | 指轮式搂草机 | 9LZ-5.5 | 5.4m及以上侧向指盘式液压搂草机 | 搂幅5.5m；折叠机构型式：液压式，结构型式：指轮式 | 5600 | T201913130250 | 2024-12-30
453 | 搂草机 | 河北国益农机制造有限公司 | 指轮式搂草机 | 9LZ-7.5 | 5.4m及以上侧向指盘式液压搂草机 | 搂幅：7.5m；折叠机构型式：液压式，结构型式：指轮式 | 5600 | T201913130251 | 2024-12-30
454 | 搂草机 | 河北硕鑫机械制造有限公司 | 指轮式搂草机 | 9L-6.5 | 5.4m及以上侧向指盘式液压搂草机 | 项目 单位 设计值 型号名称 / 9L-6.5型指轮式搂草机 结构型式 / 液压折叠 挂接方式 / 牵引式 工作状态外型尺寸（长×宽×高） mm 6600×6800×1500 结构质量 kg 980 搂齿数量 / 600（10×60） 搂齿间距 mm / 指轮数量 / 10 指轮直径 mm 1500 搂草盘数量 / / 搂草盘直径 mm / 作业最大搂幅 mm 6500 配套动力范围 kW 36. | 5600 | 黑垦鉴2019141 | 2023-12-31
455 | 搂草机 | 山东川国机械制造有限公司 | 指轮式搂草机 | 9LZ-7.5 | 5.4m及以上侧向指盘式液压搂草机 | 配套动力范围：≥29.4KW；工作状态外形尺寸（长×宽×高）mm：7300×7200×1500；作业最大搂幅：6400mm；结构形式：液压折叠指轮式；挂接方式：牵引式；结构质量：998Kg，搂齿数量：80（可选装60）个/盘；指轮数量：12个；搂齿间距：50mm；指轮直径：1500mm；作业速度范围：5-15.8Km/h。 | 5600 | 黑垦鉴2019152 | 2023-12-31
456 | 搂草机 | 山东川国机械制造有限公司 | 指轮式搂草机 | 9LZ-5.5 | 5.4m及以上侧向指盘式液压搂草机 | 配套动力范围：≥13.2KW；工作状态外形尺寸（长×宽×高）mm：5980×6280×1500；作业最大搂幅：5500mm；结构形式：液压折叠指轮式；挂接方式：牵引式；结构质量：782Kg，搂齿数量：80（可选装60）个/盘；指轮数量：8个；搂齿间距：50mm；指轮直径：1500mm；作业速度范围：5-15Km/h。 | 5600 | 黑垦鉴2019153 | 2023-12-31
457 | 搂草机 | 河北耕润农业机械有限公司 | 指轮式搂草机 | 9LZ-5.8 | 5.4m及以上侧向指盘式液压搂草机 | 型号名称：9LZ-5.8指轮式搂草机 结构型式：指轮式 挂接方式：牵引式 折叠机构型式：液压式 搂齿数量（个）：80*10 指轮数量（个）：10 指轮直径（mm）:1500 | 5600 | GZNJ/TJ 2019-318 | 2024-10-07
458 | 搂草机 | 河北伟拓农业机械制造有限公司 | 搂草机 | 9LZ-8.0 | 5.4m及以上侧向指盘式液压搂草机 | 搂幅：8.0m；指轮直径：1500mm；挂接方式：牵引式；折叠机构型式：液压式；结构型式：指轮式；搂齿数量：80（单盘）个；指轮数量：12个；配套动力范围：35~100kw。 | 5600 | GZNJ/TJ 2019-310 | 2024-09-26
459 | 搂草机 | 河北伟拓农业机械制造有限公司 | 搂草机 | 9LZ-6.0 | 5.4m及以上侧向指盘式液压搂草机 | 作业最大搂幅：6000mm；配套动力范围：29.4~58.8kw；指轮直径：1500mm；指轮数量：8；工作状态外型尺寸（长x宽x高）：6200x6600x1500mm；挂接方式：牵引式；结构形式：液压折叠指轮式。 | 5600 | 黑垦鉴2019074 | 2023-12-31
460 | 搂草机 | 曲阜鑫联重工机械制造有限公司 | 搂草机 | 9L-9.0 | 5.4m及以上侧向指盘式液压搂草机 | 结构型式：指轮式；挂接方式：牵引式；折叠机构型式：液压折叠；搂齿数量：960（12×80）；指轮数量：12个；指轮直径：1500mm；搂幅：9.0m | 5600 | 黑垦鉴2019213 | 2023-12-31
461 | 搂草机 | 曲阜鑫联重工机械制造有限公司 | 搂草机 | 9L-5.4 | 5.4m及以上侧向指盘式液压搂草机 | 结构型式：指轮式；挂接方式：牵引式；折叠机构型式：液压折叠；搂齿数量：640（8×80）；指轮数量：8个；指轮直径：1500mm；搂幅：5.4m | 5600 | 黑垦鉴2019212 | 2023-12-31
462 | 搂草机 | 河北硕鑫机械制造有限公司 | 指轮式搂草机 | 9L-7.3 | 5.4m及以上侧向指盘式液压搂草机 | 项目 单位 设计值 型号名称 / 9L-7.3型指轮式搂草机 结构型式 / 液压折叠 挂接方式 / 牵引式 工作状态外型尺寸（长×宽×高） mm 7500×7600×1500 结构质量 kg 1150 搂齿数量 / 720（12×60） 搂齿间距 mm / 指轮数量 / 12 指轮直径 mm 1500 搂草盘数量 / / 搂草盘直径 mm / 作业最大搂幅 mm 7300 配套动力范围 kW 51 | 5600 | 黑垦鉴2019139 | 2023-12-31
463 | 搂草机 | 河北硕鑫机械制造有限公司 | 指轮式搂草机 | 9L-6.0 | 5.4m及以上侧向指盘式液压搂草机 | 项目 单位 设计值 型号名称 / 9L-6.0型指轮式搂草机 结构型式 / 液压折叠 挂接方式 / 牵引式 工作状态外型尺寸（长×宽×高） mm 6100×6300×1500 结构质量 kg 860 搂齿数量 / 480（8×60） 搂齿间距 mm / 指轮数量 / 8 指轮直径 mm 1500 搂草盘数量 / / 搂草盘直径 mm / 作业最大搂幅 mm 6000 配套动力范围 kW 33.1～ | 5600 | 黑垦鉴2019140 | 2023-12-31
464 | 搂草机 | 山东川国机械制造有限公司 | 指轮式搂草机 | 9LZ-6.5 | 5.4m及以上侧向指盘式液压搂草机 | 配套动力范围：≥29.4KW；工作状态外形尺寸（长×宽×高）mm：6400×7100×1500；作业最大搂幅：6000mm；结构形式：液压折叠指轮式；挂接方式：牵引式；结构质量：858Kg，搂齿数量：80（可选装60）个/盘；指轮数量：10个；搂齿间距：50mm；指轮直径：1500mm；作业速度范围：5-15Km/h。 | 5600 | 黑垦鉴2019154 | 2023-12-31
465 | 搂草机 | 天津宏益盛机械有限公司 | 指轮式搂草机 | 9LZY-6.5A | 5.4m及以上侧向指盘式液压搂草机 | 结构型式：液压折叠指轮式；挂接方式：牵引式；工作状态外形尺寸（长×宽×高）mm：6800×7800×1500；搂齿数量：80齿（可选装60齿）；指轮数量：12；指轮直径mm：1500；作业最大搂幅mm：6500；配套动力范围kW:51.5～66.2；作业速度范围km/h：5～12； | 5600 | 黑垦鉴2019122 | 2023-12-31
466 | 搂草机 | 天津宏益盛机械有限公司 | 指轮式搂草机 | 9LZY-5.5 | 5.4m及以上侧向指盘式液压搂草机 | 结构型式：液压折叠指轮式；挂接方式：牵引式；工作状态外形尺寸（长×宽×高）mm：5980×6700×1500；搂齿数量：80齿（可选装60齿）；指轮数量：8；指轮直径mm：1500；作业最大搂幅mm：5500；配套动力范围kW:29.4～44.1；作业速度范围km/h：5～12； | 5600 | 黑垦鉴2019124 | 2023-12-31
467 | 搂草机 | 天津宏益盛机械有限公司 | 指轮式搂草机 | 9LZY-6.5 | 5.4m及以上侧向指盘式液压搂草机 | 结构型式：液压折叠指轮式；挂接方式：牵引式；工作状态外形尺寸（长×宽×高）mm：6500×7500×1500；搂齿数量：80齿（可选装60齿）；指轮数量：10；指轮直径mm：1500；作业最大搂幅mm：6500；配套动力范围kW:44.1～58.8；作业速度范围km/h：5～12； | 5600 | 黑垦鉴2019123 | 2023-12-31
468 | 搂草机 | 辽宁农丰源农业机械制造有限公司 | 指轮式搂草机 | 9LZ-5.6 | 5.4m及以上侧向指盘式液压搂草机 | 搂幅宽度：5.6m；结构型式：指轮式； 挂接方式：牵引式；折叠机构型式：液压 搂齿数量：480个；指轮数量：8个；指轮直径1500mm；配套动力范围：≥30kW 作业速度范围：10-20km/h | 5600 | T20192121062 | 2024-10-27
469 | 搂草机 | 辽宁农丰源农业机械制造有限公司 | 指轮式搂草机 | 9LZ-6.6 | 5.4m及以上侧向指盘式液压搂草机 | 搂幅宽度：6.6m；结构型式：指轮式； 挂接方式：牵引式；折叠机构型式：液压 搂齿数量：600个；指轮数量：10个；指轮直径1500mm；配套动力范围：≥30kW 作业速度范围：10-20km/h | 5600 | T20192121063 | 2024-10-27
470 | 搂草机 | 辽宁农丰源农业机械制造有限公司 | 指轮式搂草机 | 9LZ-7.6 | 5.4m及以上侧向指盘式液压搂草机 | 搂幅宽度：7.6m；结构型式：指轮式； 挂接方式：牵引式；折叠机构型式：液压 搂齿数量：720个；指轮数量：12个；指轮直径1500mm；配套动力范围：≥30kW 作业速度范围：10-20km/h | 5600 | T20192121064 | 2024-10-27
471 | 搂草机 | 任丘市金峰农牧机械制造有限公司 | 指轮式搂草机 | 9LZ-5.5 | 5.4m及以上侧向指盘式液压搂草机 | 结构型式：指轮式；挂接方式：牵引式；折叠机构型式：液压式；搂齿数量：60（单盘)个；指轮数量：8个；指轮直径：1500mm；搂幅：5.5m；作业速度范围：10~20km/h。 | 5600 | GZNJ/TJ 2019-314 | 2024-10-15
472 | 搂草机 | 任丘市金峰农牧机械制造有限公司 | 指轮式搂草机 | 9LZ-6.5 | 5.4m及以上侧向指盘式液压搂草机 | 结构型式：指轮式；挂接方式：牵引式；折叠机构型式：液压式；搂齿数量：80（单盘)个；指轮数量：10个；指轮直径：1500mm；搂幅：6.5m；作业速度范围：10~20km/h。 | 5600 | GZNJ/TJ 2019-315 | 2024-10-15
473 | 打（压）捆机 | 山东一能九信农牧装备有限公司 | 圆草捆（捡拾）打捆机 | 9YK-8070 | 0.7-1.2m捡拾压捆机 | 捡拾器宽度：800mm；挂接方式：悬挂式；捡拾器结构型式：弹齿式；压缩室成捆机构型式：滚筒式；压缩室宽度：700mm；压缩室直径：￠600mm；卷压滚筒数量：12个；卷压滚筒直径：￠152mm；缠网方式（绳或网）：缠绳式； | 7600 | T201900150461 | 2024-12-30
474 | 打（压）捆机 | 江苏沃得高新农业装备有限公司(原:江苏沃得植保机械有限公司、沃得重工(中国)有限公司) | 捡拾打捆机 | 9YGQ-600 | 0.7-1.2m捡拾压捆机 | 捡拾宽度：0.8m | 7600 | 2019TJ574 | 2024-12-23
475 | 打（压）捆机 | 临颍县颍机机械制造有限公司 | 圆草捆捡拾压捆机 | 9Y-0.9A | 0.7-1.2m捡拾压捆机 | 捡拾器宽度：0.9m，压缩室宽度：0.9m，压缩室直径：0.6m | 7600 | 豫2017041 | 2021-12-31
476 | 打（压）捆机 | 上海商赢农业机械有限公司 | 圆草捆捆扎机 | 9YKY-7060 | 0.7-1.2m捡拾压捆机 | 草捆直径：600mm；草捆长度:700mm； 工作状态外形尺寸（长×宽×高)mm：1300*1300*1350；机具重量：445kg； 捡拾器宽度：700mm；工作速度km/h：2～5；配套动力：≥23kw； 匹配PTO转速：540r/min；卷压滚筒转速：220r/min；卷压滚筒数量：12个；机具连接方式：牵引式 | 7600 | 沪2015-016 | 2020-12-31
477 | 打（压）捆机 | 上海商赢农业机械有限公司 | 方草捆打捆机 | 9KF-3646-1400 | 1.2-1.7m捡拾压捆机 | 型号名称：9KF-3646-1400方草捆打捆机；捡拾器宽度mm:1320; 捡拾器结构型式：机械传动 弹齿捡拾; 打结器类型：D型打结器；打结器数量：2个； 压缩室截面尺寸（宽×高）mm:460×360；打捆活塞往复次数（次/min):86~90; 工作状态外形尺寸（长×宽×高）mm:4400×2200×1380；配套动力KW:37~53. | 15000 | 沪2018-018 | 2022-12-31
478 | 打（压）捆机 | 临颍县颍机机械制造有限公司 | 圆草捆打捆机 | 9YQ-1.25 | 1.2-1.7m捡拾压捆机 | 捡拾器宽度：1.25m；压缩室宽度：1.25m；压缩室直径：0.7m。 | 15000 | GZNJ/TJ 2019-205 | 2023-12-31
479 | 打（压）捆机 | 牙克石市兴农农机具制造有限公司 | 牧草秸秆圆捆机 | 92YG-1.2 | 1.2-1.7m捡拾压捆机 | 型号:92YG-1.2捡拾器宽度:1650MM卷压滚筒转速:127R/MIN滚筒数量:14个工作状态外型尺寸(长×宽×高):4580MM×2570MM×2240MM配套动力:≥29.4KW | 15000 | 内蒙古2018-053 | 2022-12-31
480 | 打（压）捆机 | 临颍县颍机机械制造有限公司 | 圆草捆打捆机 | 9YQ-1.8A | 1.2-1.7m捡拾压捆机 | 捡拾宽度：1.8m；压缩室宽度：0.9m；压缩室直径：0.6m | 15000 | 部20180252 | 2022-12-31
481 | 打（压）捆机 | 山东天华农业机械制造有限公司 | 秸秆打捆机 | 9YJ-130 | 1.2-1.7m捡拾压捆机 | 挂接方式：牵引式；捡拾宽度mm：1300；捡拾器结构型式：甩刀式；压缩室成捆机构型式：滚筒式；压缩室直径mm：700；压缩室宽度mm：980。 | 15000 | GZNJ/TJ 2019-259 | 2024-08-22
482 | 打（压）捆机 | 山东天华农业机械制造有限公司 | 秸秆捡拾打捆机 | 9YQ-1250 | 1.2-1.7m捡拾压捆机 | 挂接方式：牵引式；捡拾宽度mm：1250；捡拾器结构型式：弹齿式；压缩室成捆机构型式：滚筒式；压缩室直径mm：700；压缩室宽度mm：1250。 | 15000 | GZNJ/TJ 2019-256 | 2024-08-22
483 | 打（压）捆机 | 沈阳方科机械制造有限公司 | 自动捡拾方捆打捆机 | 9YFQ-16 | 1.2-1.7m捡拾压捆机 | 型号名称：9YFQ-16型自动捡拾方捆打捆机；挂接方式：牵引式；捡拾宽度：1600mm；捡拾器结构型式：弹齿式；喂入器结构型式：拨叉喂入结构；打结器型式：D型；打结器数量：2个；压缩室截面尺寸（宽×高）：470×350mm；配套动力范围：25.7kW | 15000 | T20192121045 | 2024-10-27
484 | 打（压）捆机 | 山东天华农业机械制造有限公司 | 秸秆捡拾打捆机 | 9YQ-180 | 1.7-2.2m捡拾压捆机 | 挂接方式：牵引式；捡拾宽度mm：1800；捡拾器结构型式：锤爪式；压缩室成捆机构型式：滚筒式；压缩室直径mm：700；压缩式宽度mm：980。 | 20000 | GZNJ/TJ 2019-255 | 2024-08-22
485 | 打（压）捆机 | 星光玉龙机械（湖北）有限公司 | 方草捆打捆机 | 9YFQ-1950DII | 1.7-2.2m捡拾压捆机 | 挂接方式:牵引;捡拾宽度:1950mm;喂入口宽度:440mm；捡拾器结构型式:甩刀式；喂入器结构型式:拨叉喂入机构；打结器型式：D型；打结器数量：2个；压缩室截面尺寸（宽×高）：460*360mm；配套动力范围：50~95kW； | 20000 | 鄂2019256 | 2024-07-17
486 | 打（压）捆机 | 星光玉龙机械（湖北）有限公司 | 圆草捆打捆机 | 9YYD-1.25 | 1.7-2.2m捡拾压捆机 | 型号名称：9YYD-1.25圆草捆打捆机，挂接方式：牵引式，捡拾宽度：1960mm，捡拾器结构型式：弹齿式，喂入器结构型式：螺旋连续喂入，压缩室成捆机构型式：滚筒式，压缩室宽度：1230mm，压缩室直径：1200mm，卷压滚筒数量：18个，卷压滚筒直径：222mm ，缠捆方式（绳或网）：网，配套动力范围：75-100KW； | 20000 | 鄂2019450 | 2024-11-15
487 | 打（压）捆机 | 潍坊华亨农业装备有限公司 | 圆草捆打捆机 | 9YK-1800 | 1.7-2.2m捡拾压捆机 | 捡拾器宽度;1.8m,捡拾方式；甩刀式 | 20000 | 鄂2019095 | 2023-12-31
488 | 打（压）捆机 | 上海商赢农业机械有限公司 | 正牵引方草捆打捆机 | 9YFQ-1.9Z | 1.7-2.2m捡拾压捆机 | 草捆截面尺寸（高×宽）mm：360*450；工作状态外形尺寸（长×宽×高）mm：4975×2550×1710；机具重量：1500kg；捡拾器宽度：1980mm；打捆活塞次数次/分钟：85～90；打结器类型：D型；草捆长度调节范围mm：300～1320；工作速度km/h：3～10；配套动力：≥35kw； 匹配PTO转速540r/min；机具连接方式：正牵引式 | 20000 | 沪2015-017 | 2020-12-31
489 | 打（压）捆机 | 喀什旺达机械制造有限责任公司 | 秸秆捡拾压捆机 | 9JYD-1720A | 1.7-2.2m捡拾压捆机 | 捡拾器宽度，mm:1720;捡拾器结构型式：甩刀式；卷压滚筒数量，个：15；配套动力，KW:≥55 | 20000 | 新2018051 | 2022-12-31
490 | 打（压）捆机 | 新乡市花溪科技股份有限公司 | 方捆打捆机 | 9YF-1.7 | 1.7-2.2m捡拾压捆机 | 捡拾宽度：1.7m | 20000 | T201941410066 | 2024-12-30
491 | 打（压）捆机 | 黑龙江省博龙科技有限公司 | 捡拾圆捆打捆机 | 9YG-2.0 | 1.7-2.2m捡拾压捆机 | 捡拾宽度:1960mm；圆捆机压缩室容积(草捆体积):1.46m3 | 20000 | T201923230210 | 2024-11-07
492 | 打（压）捆机 | 洛阳福格森机械装备有限公司 | 圆草捆打捆机 | 9YQ-1.00 | 1.7-2.2m捡拾压捆机 | 捡拾宽度：1.710M；挂接方式：牵引式；捡拾器结构型式：弹齿式；喂入器结构型式：螺旋连续喂入机构；压缩室成捆机构型式：液筒式；压缩室宽度：1000MM；压缩室直径：Φ1000MM；卷压滚筒数量：16个；卷压滚筒直径：Φ194MM；缠捆方式（绳或网）：网；配套动力范围：66.2-88.2kw | 20000 | 鄂2019301 | 2024-07-17
493 | 打（压）捆机 | 新乡市蓝溪科技有限公司 | 方捆打捆机 | 9YF-1.7 | 1.7-2.2m捡拾压捆机 | 捡拾宽度：1.7m | 20000 | T201941410068 | 2024-12-30
494 | 打（压）捆机 | 潍坊泰业机械有限公司 | 圆草捆打捆机 | 9TY1800 | 1.7-2.2m捡拾压捆机 | 捡拾器宽度：1800mm 捡拾器结构型式：甩刀式 卷压滚筒数量：14个 | 20000 | 鄂2019129 | 2023-12-31
495 | 打（压）捆机 | 爱科（济宁）农业机械有限公司 | 捡拾压捆机 | 9YF-1.92(MF1840) | 1.7-2.2m捡拾压捆机 | 挂接方式：牵引式；捡拾宽度：1928mm；捡拾器结构型式：弹齿式；喂入器结构型式：拨叉喂入机构；打结器型式：D型；打结器数量：2；压缩室截面尺寸（宽×高）：454mm×368.5mm；配套动力范围：≥35kw | 20000 | T201900150475 | 2024-12-30
496 | 打（压）捆机 | 爱科（济宁）农业机械有限公司 | 圆草捆捡拾压捆机 | 9YG-1.25（MF RB3130F） | 1.7-2.2m捡拾压捆机 | 挂接方式：牵引式；捡拾宽度：1950mm；捡拾器结构型式：弹齿式；喂入器结构型式：螺旋连续喂入机构；压缩室成捆机构型式：滚筒式；压缩室宽度：1230mm；压缩室直径：1250mm；卷压滚筒数量：18个；卷压滚筒直径：220mm（17个），240mm（1个）；缠捆方式（绳或网）：网；配套动力范围：≥73.5kw | 20000 | GZNJ/TJ 2019-354 | 2024-11-24
497 | 打（压）捆机 | 沈阳海瀛机械制造有限公司 | 圆草捆打捆机 | 9YY-2000 | 1.7-2.2m捡拾压捆机 | 捡拾宽度：2010mm,捡拾器结构型式：弹齿式，卷压滚筒转速：126r/min，卷压滚筒数量：18个，工作状态外型尺寸（长×宽×高）：4300×2400×2400mm，配套动力;≥85kW | 20000 | 黑垦鉴2018023 | 2022-12-31
498 | 打（压）捆机 | 爱科（济宁）农业机械有限公司 | 捡拾压捆机 | 9YF-2.31(MF1844N) | 1.7-2.2m捡拾压捆机 | 挂接方式：牵引式；捡拾宽度：1969mm；捡拾器结构型式：弹齿式；喂入器结构型式：拨叉喂入机构；打结器型式：D型；打结器数量：3；压缩室截面尺寸（宽×高）：567mm×390mm；配套动力范围：≥50kw | 20000 | T201900150476 | 2024-12-30
499 | 打（压）捆机 | 河北中兴马斯卡农业机械科技有限公司 | 圆草捆打捆机 | 9YG-1.8A | 1.7-2.2m捡拾压捆机 | 型号 : 9YG-1.8A 捡拾器宽度: 1725 mm 捡拾器结构型式: 弹齿式 卷压滚筒数量 : 34个（辊杠） 工作状态外形尺寸（长×宽×高）: 3800mm×2370mm×1950mm 配套动力非固定式: ≥30 kW | 20000 | 部20190673 | 2023-12-31
500 | 打（压）捆机 | 江苏沃得高新农业装备有限公司(原:江苏沃得植保机械有限公司、沃得重工(中国)有限公司) | 捡拾打捆机 | 9YFQ-1960 | 1.7-2.2m捡拾压捆机 | 捡拾宽度：1.960m | 20000 | 2019TJ575 | 2024-12-23
501 | 打（压）捆机 | 河北中兴马斯卡农业机械科技有限公司 | 圆草捆打捆机 | 9YG-1.8B | 1.7-2.2m捡拾压捆机 | 型号: 9YG-1.8B 捡拾器宽度 : 1725 mm 捡拾器结构型式: 弹齿式 卷压滚筒数量: 6个(滚筒)、22个（辊杠） 工作状态外形尺寸（长×宽×高）: 3600mm×2300mm×2120mm 配套动力非固定式: ≥53 kW | 20000 | 部20190672 | 2023-12-31
502 | 打（压）捆机 | 克雷斯曼河北农业机械有限公司 | 圆草捆打捆机 | 9YGQ-1.0 | 2.2m及以上捡拾压捆机 | 捡拾宽度：2300mm；挂接方式：牵引式；捡拾器结构型式：甩刀式；喂入器结构型式：螺旋连续喂入机构；压缩室成捆机构型式： 滚筒式；压缩室宽度：1250mm；压缩室直径：1000mm；卷压滚筒数量：18个；卷压滚筒直径：214mm；配套动力范围：86~165kw。 | 25000 | 鄂2019547 | 2024-12-29
503 | 打（压）捆机 | 山东铁甲农牧机械制造有限公司 | 方捆捡拾打捆机 | 9YFQ-2.2 | 2.2m及以上捡拾压捆机 | 捡拾宽度2240mm，捡拾器结构型式：弹齿式，打结器类型：D型，打结器数量：2个，压缩室截面尺寸（宽×高）：460mm×360mm，工作状态外形尺寸（长×宽×高）：4150mm×2850mm×1800mm，配套动力：≥36.7kW | 25000 | 部20190448 | 2023-12-31
504 | 打（压）捆机 | 爱科（济宁）农业机械有限公司 | 捡拾压捆机 | 9YF-2.26(MF2270) | 2.2m及以上捡拾压捆机 | 挂接方式：牵引式；捡拾宽度：2260mm；捡拾器结构型式：弹齿式；喂入器结构型式：拨叉喂入机构；打结器型式：D型；打结器数量：6；压缩室截面尺寸（宽×高）：1200mm×875mm；配套动力范围：不带切草刀≥112kw，带切草刀≥134kw | 25000 | T201900150474 | 2024-12-30
505 | 打（压）捆机 | 爱科（济宁）农业机械有限公司 | 破碎型捡拾压捆机 | 9YF-2.2P（MF 1840P） | 2.2m及以上捡拾压捆机 | 挂接方式：牵引式；捡拾宽度：2200mm；捡拾器结构型式：前轴锤爪+后轴甩刀；喂入器结构型式：拨叉喂入机构；打结器型式：D型；打结器数量：2；压缩室截面尺寸（宽×高）：457mm×356mm；配套动力范围： ≥88kw | 25000 | GZNJ/TJ 2019-355 | 2024-11-24
506 | 打（压）捆机 | 潍坊泰业机械有限公司 | 圆草捆打捆机 | 9TY2300 | 2.2m及以上捡拾压捆机 | 捡拾器宽度：2300mm 捡拾器结构型式：甩刀式 卷压滚筒数量：14个 | 25000 | 鄂2019130 | 2023-12-31
507 | 打（压）捆机 | 潍坊泰业机械有限公司 | 圆草捆打捆机 | 9YGQ-1.0 | 2.2m及以上捡拾压捆机 | 捡拾宽度：2300mm 捡拾器结构型式：甩刀式 卷压滚筒数量：21个 | 25000 | 鄂2019269 | 2024-07-17
508 | 打（压）捆机 | 潍坊泰业机械有限公司 | 圆草捆打捆机 | 9YGQ-1.2 | 2.2m及以上捡拾压捆机 | 捡拾宽度：2300mm 捡拾器结构型式：甩刀式 卷压滚筒数量：23个 | 25000 | 鄂2019268 | 2024-07-17
509 | 打（压）捆机 | 牙克石市兴农农机具制造有限公司 | 牧草秸秆圆捆机 | 9YG-1.2 | 2.2m及以上捡拾压捆机 | 型号:9YG-1.2捡拾宽度:2236MM捡拾器结构型式:弹齿式卷压滚筒数量:18个工作状态外形尺寸(长*宽*高):4670MM*3196MM*2340MM配套动力非固定式:≥73KW | 25000 | 部20171518 | 2021-12-31
510 | 打（压）捆机 | 临颍县颍机机械制造有限公司 | 方草捆打捆机 | 9YFQ-2.2A | 2.2m及以上捡拾压捆机 | 捡拾宽度：2.22m | 25000 | 部20190456 | 2023-12-31
511 | 打（压）捆机 | 临颍县颍机机械制造有限公司 | 方草捆打捆机 | 9YFQ-2.2 | 2.2m及以上捡拾压捆机 | 捡拾器宽度：2.2m | 25000 | GZNJ/TJ 2019-206 | 2023-12-31
512 | 打（压）捆机 | 新乡市蓝溪科技有限公司 | 秸秆方捆打捆机 | 9YFSG-2.2A | 2.2m及以上捡拾压捆机 | 捡拾宽度：2.2m | 25000 | T201941410067 | 2024-12-30
513 | 打（压）捆机 | 河北久丰农业机械有限公司 | 方草捆打捆机 | 9YFQS-2200B | 2.2m及以上捡拾压捆机 | 捡拾宽度：2200mm；挂接方式：牵引式；捡拾器结构型式：甩刀式；压缩室截面尺寸（宽x高）：350x450mm；配套动力范围：86~165kw；喂入器结构型式：螺旋连续喂入机构。 | 25000 | 鄂2019546 | 2024-12-29
514 | 打（压）捆机 | 洛阳福格森机械装备有限公司 | 圆草捆打捆机 | 9YQ-1.25 | 2.2m及以上捡拾压捆机 | 捡拾宽度：2.250M；挂接方式：牵引式；捡拾器结构型式：弹齿式；喂入器结构型式：螺旋连续喂入机构；压缩室成捆机构型式：液筒式；压缩室宽度：1250MM；压缩室直径：Φ1250MM；卷压滚筒数量：18个；卷压滚筒直径：Φ222MM；缠捆方式（绳或网）：网；配套动力范围：80.9-103kw | 25000 | 鄂2019292 | 2024-07-17
515 | 打（压）捆机 | 新乡市蓝溪科技有限公司 | 方捆打捆机 | 9YFS-2.2 | 2.2m及以上捡拾压捆机 | 捡拾宽度：2.2m | 25000 | T201941410027 | 2024-11-13
516 | 打（压）捆机 | 沧州佰林机械制造有限公司 | 粉碎捡拾压捆机 | 9FJY-220 | 2.2m及以上捡拾压捆机 | 捡拾器宽度，mm:2200;捡拾器结构型式：垂爪；压缩室截面尺寸（宽*高），mm：1470*1720；配套动力，KW:≥110.2 | 25000 | 新2019117 | 2024-04-10
517 | 打（压）捆机 | 天津沃能达实业有限公司 | 圆草捆打捆机 | 9YJQ-2200 | 2.2m及以上捡拾压捆机 | 1.挂接方式：牵引式；2.捡拾器宽度：2200mm；3.捡拾器结构型式：弹齿式；4.喂入器结构型式：拨叉喂入机构；5.压缩室宽度：1250mm；6.压缩室直径：Ф1000mm；7.配套动力范围：≥73.5kW | 25000 | GZNJ/TJ 2019-336 | 2024-10-07
518 | 打（压）捆机 | 雷沃重工股份有限公司 | 中密度方捆压捆机 | 9YFZ-2.2 | 2.2m及以上捡拾压捆机 | 结构型式：牵引式；捡拾器宽度：2200mm | 25000 | T201900150452 | 2024-12-30
519 | 打（压）捆机 | 德州申湖机械制造有限公司 | 捡拾圆捆机 | 9YQ-225 | 2.2m及以上捡拾压捆机 | 捡拾圆捆机;捡拾宽度mm :2250; 圆捆机压缩室容积(草捆体积)m³:1.53；捡拾器结构型式/甩刀式; 压缩室成捆机构型式/滚筒式; 压缩室宽度mm:1250; 压缩室直径mm:1250; | 25000 | T201937370112 | 2024-10-24
520 | 打（压）捆机 | 江苏沃得高新农业装备有限公司(原:江苏沃得植保机械有限公司、沃得重工(中国)有限公司) | 方草捆打捆机 | 9YFQ-2250B | 2.2m及以上捡拾压捆机 | 捡拾宽度：2.25m | 25000 | T2019320039 | 2024-10-30
521 | 打（压）捆机 | 江苏沃得高新农业装备有限公司(原:江苏沃得植保机械有限公司、沃得重工(中国)有限公司) | 圆草捆打捆机 | 9YGQ-1000B | 2.2m及以上捡拾压捆机 | 捡拾宽度：2.32m | 25000 | T2019320040 | 2024-10-30
522 | 打（压）捆机 | 新乡市花溪科技股份有限公司 | 秸秆方捆打捆机 | 9YFSG-2.2 | 2.2m及以上捡拾压捆机 | 捡拾宽度：2.2m | 25000 | T201941410065 | 2024-12-30
523 | 打（压）捆机 | 江苏沃得高新农业装备有限公司(原:江苏沃得植保机械有限公司、沃得重工(中国)有限公司) | 圆草捆打捆机 | 9YGQ-1300C | 2.2m及以上捡拾压捆机 | 捡拾宽度：2.32m | 25000 | T2019320038 | 2024-10-30
524 | 打（压）捆机 | 新乡市花溪科技股份有限公司 | 方捆打捆机 | 9YFS-2.2 | 2.2m及以上捡拾压捆机 | 捡拾宽度：2.2m | 25000 | T201941410026 | 2024-11-13
525 | 打（压）捆机 | 河南省颍骏机械制造有限公司 | 圆草捆打捆机 | 9YQ-2.3 | 2.2m及以上捡拾压捆机 | 捡拾宽度：2.3m；压缩室直径：1m；压缩室宽度：1.25m | 25000 | GZNJ/TJ 2019-195 | 2023-12-31
526 | 打（压）捆机 | 河南省颍骏机械制造有限公司 | 圆草捆打捆机 | 9YQ-2.3A | 2.2m及以上捡拾压捆机 | 捡拾宽度：2.3m；压缩室直径：1.25m；压缩室宽度：1.25m | 25000 | 部20190455 | 2023-12-31
527 | 打（压）捆机 | 喀什旺达机械制造有限责任公司 | 青贮压捆机 | 9YT-220 | 2.2m及以上捡拾压捆机 | 捡拾器宽度，mm:2200;捡拾器结构型式：甩刀式；压缩室截面尺寸（宽*高），mm：680*1060；配套动力，KW:≥90 | 25000 | 新2018050 | 2022-12-31
528 | 打（压）捆机 | 山东乐地农业装备有限公司 | 方草捆打捆机 | 9YF-2200 | 2.2m及以上捡拾压捆机 | 捡拾器宽度：2200mm；捡拾器结构型式：弹齿式；压缩室截面尺寸（宽×高）：440×350mm；打结器类型：D型；打结器数量：2个；工作状态外型尺寸（长×宽×高）：4800×2870×1750mm；配套动力：70kW | 25000 | 鄂2019184 | 2023-12-31
529 | 打（压）捆机 | 星光玉龙机械（湖北）有限公司 | 圆草捆打捆机 | 9YYG-1.25 | 2.2m及以上捡拾压捆机 | 捡拾器宽度：2243mm，捡拾器结构型式：弹齿式，卷压滚筒转速：主卷压滚筒259r/min+同步卷压带139r/min，卷压滚筒数量：4个卷压滚筒+1个同步卷压带，配套动力：95-130kW，工作状态外形尺寸（长×宽×高），4690×2880×2700mm | 25000 | 鄂2018079 | 2022-12-31
530 | 打（压）捆机 | 星光玉龙机械（湖北）有限公司 | 方草捆打捆机 | 9YFQC-2210S | 2.2m及以上捡拾压捆机 | 挂接方式:牵引;捡拾宽度:2210mm;喂入口宽度:440mm；捡拾器结构型式甩刀式；喂入器结构型式:拨叉喂入机构；打结器型式：D型；打结器数量：2个；压缩室截面尺寸（宽×高）：460*360mm；配套动力范围：95~110kW； | 25000 | 鄂2019258 | 2024-07-17
531 | 打（压）捆机 | 星光玉龙机械（湖北）有限公司 | 方草捆打捆机 | 9YFQ-2210S | 2.2m及以上捡拾压捆机 | 拾器结构型式：双轴甩刀式，打结器类型：D型绳打捆，打结器数量：2个，压缩室截面尺寸：460×360mm，配套动力：88.3-117.7kW 工作状态外型尺寸（长*宽*高）5465*2738*1750mm，捡拾器宽度：2210mm | 25000 | 鄂2018059 | 2022-12-31
532 | 打（压）捆机 | 星光玉龙机械（湖北）有限公司 | 方草捆打捆机 | 9YFQC-2210D | 2.2m及以上捡拾压捆机 | 挂接方式:牵引;捡拾宽度:2210mm;喂入口宽度:440mm；捡拾器结构型式:甩刀式；喂入器结构型式:拨叉喂入机构；打结器型式：D型；打结器数量：2个；压缩室截面尺寸（宽×高）：460*360mm；配套动力范围：55~95kW； | 25000 | 鄂2019257 | 2024-07-17
533 | 打（压）捆机 | 辽宁海阔机械设备制造有限公司 | 圆草捆打捆机 | 9YH-1.25A | 2.2m及以上捡拾压捆机 | 捡拾器宽度：2200mm 捡拾器结构型式：弹齿式 卷压滚筒转速：176r/min 卷压滚筒数量：18个 工作状态外型尺寸（长×宽×高）：3760×2650×2380mm 配套动力：80.85～110.25kW | 25000 | 黑垦鉴2018146 | 2022-12-31
534 | 打（压）捆机 | 星光玉龙机械（湖北）有限公司 | 圆草捆打捆机 | 9YYC-1.25Q | 2.2m及以上捡拾压捆机 | 型号名称:9YYC-1.25Q型圆草捆打捆机,挂接方式:牵引式,捡拾宽度:2243mm,捡拾器结构型式:弹齿式,喂入器结构型式:拨叉喂入式,压缩室成捆机构型式:辊杠式,压缩室宽度:1200mm,压缩室直径:1250mm,卷压滚筒数量:3个,卷压滚筒直径:φ345、φ208、φ210mm,缠捆方式（绳或网):网,配套动力范围:95-130kW； | 25000 | 鄂2019449 | 2024-11-15
535 | 打（压）捆机 | 星光玉龙机械（湖北）有限公司 | 圆草捆打捆机 | 9YYC-1.25 | 2.2m及以上捡拾压捆机 | 挂接方式:牵引式；捡拾宽度:2243mm；捡拾器结构型式:弹齿式；喂入器结构型式:滚筒式；压缩室成捆机构型式:同步带卷压；压缩室宽度:1200mm；压缩室直径:1250mm；卷压滚筒数量:4个卷压滚筒+1个同步卷压带；缠捆方式（绳或网）:网；配套动力范围：95-130kW | 25000 | 鄂2019260 | 2024-07-17
536 | 打（压）捆机 | 山东天华农业机械制造有限公司 | 圆捆捡拾打捆机 | 9YQ-230 | 2.2m及以上捡拾压捆机 | 挂接方式：牵引式；捡拾宽度mm：2300；捡拾器结构型式：甩刀式；压缩室成捆机构型式：滚筒式；压缩室直径mm：1000；压缩室宽度mm：1250。 | 25000 | GZNJ/TJ 2019-260 | 2024-08-22
537 | 打（压）捆机 | 山东天华农业机械制造有限公司 | 秸秆捡拾打捆机 | 9YZD-1200 | 2.2m及以上捡拾压捆机 | 挂接方式：牵引式；捡拾宽度mm：2250；捡拾器结构型式：甩刀式；压缩室成捆机构型式：滚筒式；压缩室直径mm：1200；压缩室宽度mm：1200。 | 25000 | GZNJ/TJ 2019-258 | 2024-08-22
538 | 打（压）捆机 | 山东天华农业机械制造有限公司 | 秸秆捡拾打捆机 | 9YZD-700 | 2.2m及以上捡拾压捆机 | 挂接方式：牵引式；捡拾宽度mm：2200；捡拾器结构型式：甩刀式；压缩室成捆机构型式：滚筒式；压缩室直径mm：700；压缩室宽度mm：1250。 | 25000 | GZNJ/TJ 2019-257 | 2024-08-22
539 | 打（压）捆机 | 山东天华农业机械制造有限公司 | 圆草捆打捆机 | 9YYQ-2250 | 2.2m及以上捡拾压捆机 | 挂接方式：牵引式；捡拾宽度mm：2250；捡拾器结构型式：弹齿式；压缩室成捆机构型式：滚筒式；压缩室直径mm：1300；压缩室宽度mm：1200。 | 25000 | GZNJ/TJ 2019-261 | 2024-08-22
540 | 打（压）捆机 | 喀什旺达机械制造有限责任公司 | 圆草捆压捆机 | 9YG-55 | 4kW及以上圆捆压捆机 | 喂入口宽度：525mm;作业方式：固定式；草捆形状：圆捆 | 7000 | 新2017079 | 2021-12-31
541 | 打（压）捆机 | 山东五征集团有限公司 | 青饲料圆捆打捆机 | 4QY-1000 | 4kW及以上圆捆压捆机 | 配套动力40.5kw，圆捆直径1m | 7000 | T201937370116 | 2024-10-24
542 | 打（压）捆机 | 乐陵三合力机械设备有限公司 | 圆草捆打捆机 | 9Y-0.58 | 4kW及以上圆捆压捆机 | 喂入口宽度520mm，卷压滚筒数量29个，配套动力：固定式，5.5Kw | 7000 | 部20180958 | 2022-12-31
543 | 打（压）捆机 | 山东五征集团有限公司 | 青饲料圆捆打捆包膜一体机 | 4QYM-1210 | 4kW及以上圆捆压捆机 | 配套动力44.1-95.6KW，圆捆直径1.15米，宽度1米 | 7000 | T201937370114 | 2024-10-24
544 | 打（压）捆机 | 滑县宏峰机械有限公司 | 秸秆压捆机 | 9YF-70 | 15kW及以上方捆压捆机 | 方捆；功率:30kW | 14000 | 新2018216 | 2022-12-31
545 | 打（压）捆机 | 新乡市花溪科技股份有限公司 | 履带自走式方草捆打捆机 | 9YFZ-1.9 | 1.7m及以上自走式捡拾压捆机 | 捡拾宽度：1.9m；形式：自走式 | 25000 | T201941410043 | 2024-12-30
546 | 打（压）捆机 | 新乡市蓝溪科技有限公司 | 履带自走式方草捆打捆机 | 9YFZ-1.9 | 1.7m及以上自走式捡拾压捆机 | 捡拾宽度：1.9m | 25000 | T201941410044 | 2024-12-30
547 | 青饲料收获机 | 石家庄兴田机械有限公司 | 秸秆切碎回收机 | 4JH-165 | 160cm及以上悬挂甩刀式青饲料收获机 | 悬挂甩刀式;割幅165cm | 3000 | 冀2017T—099（续） | 2021-12-31
548 | 青饲料收获机 | 石家庄兴田机械有限公司 | 秸秆切碎回收机 | 4JH-200 | 160cm及以上悬挂甩刀式青饲料收获机 | 悬挂甩刀式;割幅200cm | 3000 | 冀2017T—098（续） | 2021-12-31
549 | 青饲料收获机 | 石家庄沃田机械制造有限公司 | 秸秆切碎回收机 | 4JQH-165 | 160cm及以上悬挂甩刀式青饲料收获机 | 结构型式/甩刀悬挂式 挂接形式/后置三点悬挂 外形尺寸（长x宽x高）mm，1370x2100x3200 结构质量kg，700 配套拖拉机功率kw65-70 工作幅宽mm1650 最低割茬高度mm100≈200 作业速度km/h2-4 生产率hm2/h0.25-0.55 秸秆切碎机构形式/甩刀式 转子直径mmΦ520 主轴转速r/min2120 抛送高度mm,3200 抛送距离m,3≈5 抛送筒回转 | 3000 | 冀2016T—361 | 2020-12-31
550 | 青饲料收获机 | 石家庄沃田机械制造有限公司 | 秸秆切碎回收机 | 4JQH-180 | 160cm及以上悬挂甩刀式青饲料收获机 | 挂接方式/后置三点悬挂 外形尺寸（长x宽x高）mm，1370x2250x3200 结构质量kg，740 配套拖拉机功率kw65≈75 工作幅宽mm,1800 最低割茬高度mm100≈200 作业速度km/h2-4 生产率hm2/h,0.30-0.65 ,秸秆切碎机构形式/甩刀式 转子直径mmΦ520 主轴转速r/min2120 抛送高度mm，3200 ,抛送距离m，3≈5 抛送筒回转角度(°)36 | 3000 | 冀2016T—360 | 2020-12-31
551 | 青饲料收获机 | 石家庄沃田机械制造有限公司 | 秸秆切碎回收机 | 4JQH-200 | 160cm及以上悬挂甩刀式青饲料收获机 | 挂接方式/后置三点悬挂 外形尺寸（长x宽x高）mm，1380x2460x3200 结构质量kg，840 配套拖拉机功率kw73≈95 工作幅宽mm,2000 最低割茬高度mm100≈200 作业速度km/h,2-4 生产率hm2/h,0.35-0.70 秸秆切碎机构形式/甩刀式 转子直径mmΦ520 主轴转速r/min2120 抛送高度mm，3200 抛送距离m，3≈5 抛送筒回转角度(°)360 | 3000 | 冀2016T—359 | 2020-12-31
552 | 青饲料收获机 | 赵县自强机械有限公司 | 秸秆切碎回收机 | 4JQH—200 | 160cm及以上悬挂甩刀式青饲料收获机 | 1.结构形式：悬挂式 2.配套动力：66.2-88.2kw 3.工作状态外形尺寸（长×宽×高）：1700×2550×3350mm 4.结构质量：965kg 5.工作幅宽：2000mm 6.作业速度范围：3-5km/h 7.切碎机构主轴额定转速：2000r/min 8.切碎机构转子直径：Ø530mm 9. 切碎机构形式：甩刀 式 10.抛送筒高度：3350mm | 3000 | 部20181092 | 2022-12-31
553 | 青饲料收获机 | 赵县自强机械有限公司 | 秸秆切碎回收机 | 4JQH—165 | 160cm及以上悬挂甩刀式青饲料收获机 | 1.结构形式：悬挂式 2.配套动力：51.5-73.5kw 3.工作状态外形尺寸（长×宽×高）：1700×2200×3350mm 4.结构质量：810kg 5.工作幅宽：1650mm 6.作业速度范围：3-5km/h 7.切碎机构主轴额定转速：2000r/min 8.切碎机构转子直径：Ø530mm 9. 切碎机构形式：甩刀 式 10.抛送筒高度：3350mm | 3000 | 部20181091 | 2022-12-31
554 | 青饲料收获机 | 赵县自强机械有限公司 | 秸秆切碎回收机 | 4JQH-180 | 160cm及以上悬挂甩刀式青饲料收获机 | 1.结构形式：三点悬挂 2.工作状态外形尺寸（长×宽×高）：1700×2350×3350mm 3.工作幅宽：1800mm 4.秸秆切碎机机构形式：甩刀式 5. .抛送筒高度：3350mm | 3000 | 冀2018T-079（续） | 2022-12-31
555 | 青饲料收获机 | 郑州三中收获实业有限公司 | 自走式青饲料收获机 | 4QZ-10 | 180cm及以上自走其他式青饲料收获机 | 自走其他式，割幅：2430cm | 36000 | 豫2018095 | 2022-12-31
556 | 青饲料收获机 | 河北宝镰机械有限公司 | 自走式青贮饲料收获机 | 4QZ-350 | 200cm及以上自走圆盘式青饲料收获机 | 结构型式（挂接方式）：自走式；工作状态外形尺寸（长×宽×高）：6470mm×3600mm×5500mm; 配套发动机：额定功率247kW，额定转速2200r/min; 割台的有效收获宽度：3500mm； 割台切割器型式：圆盘式; 轴距：2600mm； 驾驶室型式：普通式； 秸秆切碎机构型式：滚筒式。 | 42000 | 部20190171 | 2023-12-31
557 | 青饲料收获机 | 喀什旺达机械制造有限责任公司 | 自走式青（黄）贮饲料收获机 | 4QSZ-2400 | 200cm及以上自走圆盘式青饲料收获机 | 结构型式：自走式；割台有效收获宽度，mm:2350;割台切割器型式：圆盘式；配套发动机额定功率，kw：154；秸秆切碎机构型式：盘刀式；抛送筒高度，mm:4450;轴距，mm：2650；轮胎规格：导向轮：10.0-75-15.3；驱动轮：13.6-24；导向轮轮距，mm:1650;驱动轮轮距，mm:1730； | 42000 | 新2019063 | 2024-04-10
558 | 青饲料收获机 | 洛阳福格森机械装备有限公司 | 自走式青饲料收获机 | 4QZ-15A | 200cm及以上自走圆盘式青饲料收获机 | 外形尺寸(长×宽×高)(工作状态):7600mm×3050mm×4850mm；结构质量(kg):8300；工作幅宽(mm):2810；轮距(导向轮/驱动轮)(mm):1640/2080；轮胎规格导向轮:10.0/75-15.3；轮胎规格驱动轮:15-24；轴距(mm):2650；最小离地间隙(mm):350； | 42000 | T201900410180 | 2024-11-28
559 | 青饲料收获机 | 河北宝镰机械有限公司 | 自走式青贮饲料收获机 | 4QZ-450 | 200cm及以上自走圆盘式青饲料收获机 | 结构型式（挂接方式）：自走式；工作状态外形尺寸（长×宽×高）：6580mm×4600mm×5900mm; 配套发动机：额定功率353kW，额定转速2100r/min; 割台的有效收获宽度：4500mm； 割台切割器型式：圆盘式; 轴距：2600mm； 驾驶室型式：普通式； 秸秆切碎机构型式：滚筒式。 | 42000 | 部20190172 | 2023-12-31
560 | 青饲料收获机 | 新乡市豫东轻工机械有限公司 | 自走式青饲料收获机 | 9QZS-2900 | 200cm及以上自走圆盘式青饲料收获机 | 工作状态外形尺寸（长×宽×高）：6400mm×2950mm×5620mm;结构型式（挂接方式）：自走式；割台切割器型式：圆盘式；秸秆切碎机构型式：滚筒式；割台的有效收获宽度：2800mm; 抛送筒高度：5620mm 柴油机型号：SC9DK 270.1G3; 功率：198kw; 制造商：上海柴油机股份有限公司 排放标准：GB 20891-2014（非道路Ⅲ阶段） | 42000 | 部20190445 | 2023-12-31
561 | 青饲料收获机 | 沧州佰林机械制造有限公司 | 自走式青饲料打捆机 | 4QSKZ-2400 | 200cm及以上自走圆盘式青饲料收获机 | 结构型式：自走式；割台有效收获宽度，mm:2350;割台切割器型式：圆盘式；配套发动机额定功率，kw：154；秸秆切碎机构型式：盘刀式；抛送筒高度，mm:4500;轴距，mm：2630；轮胎规格：导向轮：10.0-75-15.3；驱动轮：13.6-24；导向轮轮距，mm:1650;驱动轮轮距，mm:1730;捡拾宽度，mm:2350;压缩室截面尺寸（长×宽），mm:530×780 | 42000 | 新2019114 | 2024-04-10
562 | 青饲料收获机 | 沧州佰林机械制造有限公司 | 自走式青（黄）贮饲料收获机 | 4QSZ-2700 | 200cm及以上自走圆盘式青饲料收获机 | 结构型式：自走式；割台有效收获宽度，mm:2650;割台切割器型式：圆盘式；配套发动机额定功率，kw：199；秸秆切碎机构型式：盘刀式；抛送筒高度，mm:4450;轴距，mm：2630；轮胎规格：导向轮：10.0-75-15.3；驱动轮：13.6-24；导向轮轮距，mm:1650;驱动轮轮距，mm:1730； | 42000 | 新2019116 | 2024-04-10
563 | 青饲料收获机 | 沧州佰林机械制造有限公司 | 自走式青（黄）贮饲料收获机 | 4QSZ-2400 | 200cm及以上自走圆盘式青饲料收获机 | 结构型式：自走式；割台有效收获宽度，mm:2350;割台切割器型式：圆盘式；配套发动机额定功率，kw：154；秸秆切碎机构型式：盘刀式；抛送筒高度，mm:4500;轴距，mm：2630；轮胎规格：导向轮：10.0-75-15.3；驱动轮：13.6-24；导向轮轮距，mm:1650;驱动轮轮距，mm:1730； | 42000 | 新2019115 | 2024-04-10
564 | 青饲料收获机 | 山东一能九信农牧装备有限公司 | 青饲料收获机 | 9QSZ-3000 | 200cm及以上自走圆盘式青饲料收获机 | 结构形式：自走式；外形尺寸（长*宽*高）工作状态：7500mm×3090mm×4100mm；幅宽：3000mm；配套发动机额定功率：247kw；秸秆切碎机构型式：盘式；作物收集割台型式：直切割台；割台切割器型式：圆盘式割刀（2个圆盘）；喂入机构型式：喂入辊；喂入机构数量：2个；籽粒破碎机构型式：揉搓板式 | 42000 | T201900150462 | 2024-12-30
565 | 青饲料收获机 | 山东一能九信农牧装备有限公司 | 自走式青（黄）贮饲料收获机 | 9QSZ-2200 | 200cm及以上自走圆盘式青饲料收获机 | 结构形式：自走式；外形尺寸（长*宽*高）工作状态：7100mm×2900mm×4730mm；幅宽：2280mm；配套发动机额定功率：140kw；作物收集割台型式：直切割台；割台切割器型式：圆盘式割刀（2个圆盘）；喂入机构型式：喂入辊；喂入机构数量：2个；秸秆切碎机构型式：盘式；籽粒切碎机构型式：揉搓板式 | 42000 | T201900150463 | 2024-12-30
566 | 青饲料收获机 | 石家庄美迪机械有限公司 | 自走式青饲料收获机 | 9QZ-3300A | 200cm及以上自走圆盘式青饲料收获机 | 200cm及以上自走圆盘式青饲料收获机 自走圆盘式；割幅≥200cm | 42000 | T201900130395 | 2024-12-30
567 | 青饲料收获机 | 山东五征集团有限公司 | 青饲料收获圆捆打捆机 | 4QYZ-3 | 200cm及以上自走圆盘式青饲料收获机 | 配套动力176KW，履带式，带青饲料收割功能，幅宽2米，带籽粒破碎，打捆功能，圆捆直径1米 | 42000 | T201937370115 | 2024-10-24
568 | 青饲料收获机 | 宁晋县方锐农业机械有限公司 | 自走式青饲料收获机 | 9QZ-2200A | 200cm及以上自走圆盘式青饲料收获机 | 配套发动机额定功率kW；162；割台的有效收获宽度mm：2200；割台切割器型式：圆盘式； | 42000 | 部20190411 | 2023-12-31
569 | 青饲料收获机 | 甘肃牛犇农业机械有限公司 | 青饲料收获机 | 4QZ-6 | 200cm及以上自走圆盘式青饲料收获机 | 形式：自走圆盘式，割幅宽度：231cm | 42000 | T201962620165 | 2024-11-18
570 | 青饲料收获机 | 甘肃牛犇农业机械有限公司 | 青饲料收获机 | 4QZ-8A | 200cm及以上自走圆盘式青饲料收获机 | 形式：自走圆盘式，割幅宽度：231cm | 42000 | T201962620164 | 2024-11-18
571 | 青饲料收获机 | 山东牧牛农业机械制造有限公司 | 悬挂式青饲料收获机 | 4QX-1700 | 90cm及以上悬挂双圆盘式青饲料收获机 | 配套动力范围（牵引式、悬挂式）； 割幅 mm 1660；喂入机构数量 / 2对 ；秸秆切碎机构型式 / 盘式 | 3600 | T201937370083 | 2024-10-24
572 | 青饲料收获机 | 沧州佰林机械制造有限公司 | 青饲料收获机 | 4QS-2700 | 90cm及以上悬挂双圆盘式青饲料收获机 | 结构型式：悬挂式；割台切割器型式：双圆盘式；割台有效收获宽度：265cm；秸秆切碎机构型式：盘刀式；抛送筒高度，mm:4580 | 3600 | 新2019113 | 2024-04-10
573 | 青饲料收获机 | 沧州佰林机械制造有限公司 | 青饲料收获机 | 4QS-2400 | 90cm及以上悬挂双圆盘式青饲料收获机 | 结构型式：悬挂式；割台切割器型式：双圆盘式；割台有效收获宽度：240cm | 3600 | 新2019112 | 2024-04-10
574 | 青饲料收获机 | 山东万邦农牧装备有限公司 | 背负式青饲料收获机 | 4QX-1400 | 90cm及以上悬挂双圆盘式青饲料收获机 | 结构型式（挂接方式）：悬挂式 工作状态外形尺寸（长*宽*高）：1600*3400*3600mm 结构质量：900Kg 配套动力范围：≥36KW 割台的有效收获宽度：1300mm 割台切割器型式：圆盘式（双圆盘） 秸秆切碎机构型式：轮盘式 秸秆切碎机构转子直径：790mm 秸秆切碎机构主轴转速：760r/min 抛送筒高度：3600mm 抛送筒回转角度：360° 籽粒破碎机构型式：揉搓 作业速度：0 | 3600 | 部20181245 | 2022-12-31
575 | 青饲料收获机 | 山东万邦农牧装备有限公司 | 背负式青饲料收获机 | 4QX-1800 | 90cm及以上悬挂双圆盘式青饲料收获机 | 结构型式（挂接方式）：悬挂式 工作状态外形尺寸（长*宽*高）：1600*3400*3600mm 结构质量：900Kg 配套动力范围：≥36KW 割台的有效收获宽度：1300mm 割台切割器型式：圆盘式（双圆盘） 秸秆切碎机构型式：轮盘式 秸秆切碎机构转子直径：790mm 秸秆切碎机构主轴转速：760r/min 抛送筒高度：3600mm 抛送筒回转角度：360° 籽粒破碎机构型式：揉搓 作业速度：0 | 3600 | 部20181241 | 2022-12-31
576 | 青饲料收获机 | 山东格奥机械有限公司 | 悬挂式青饲料收获机 | 4QX—2600 | 90cm及以上悬挂双圆盘式青饲料收获机 | 结构型式（挂接方式）：悬挂式；割台的有效收获宽度：2500mm；工作状态外形尺寸（长x宽x高）：5110mmx2750mmx4800mm；秸秆切碎机构型式：盘式；割台切割器型式：双圆盘式。 | 3600 | 部20190444 | 2023-12-31
577 | 青饲料收获机 | 喀什旺达机械制造有限责任公司 | 青饲料收获机 | 4QS-2400 | 90cm及以上悬挂双圆盘式青饲料收获机 | 结构型式：悬挂式；割台切割器型式：双圆盘式；割台有效收获宽度：240cm | 3600 | 新2017078 | 2021-12-31
578 | 青饲料收获机 | 喀什旺达机械制造有限责任公司 | 青饲料收获机 | 4QS-1400 | 90cm及以上悬挂双圆盘式青饲料收获机 | 结构型式：悬挂式；割台切割器型式：双圆盘式；割台有效收获宽度：140cm,秸秆切碎机构型式：轮盘式；抛送筒高度，mm:3400, | 3600 | 新2018260 | 2022-12-31
579 | 青饲料收获机 | 喀什旺达机械制造有限责任公司 | 青饲料收获机 | 4QS-2630 | 90cm及以上悬挂双圆盘式青饲料收获机 | 割台有效收获宽度：263cm;割台切割器型式：双圆盘式；结构型式：悬挂式；秸秆切碎机构型式：轮盘式；抛送筒高度：4350mm | 3600 | 新2018261 | 2022-12-31
580 | 青饲料收获机 | 喀什旺达机械制造有限责任公司 | 青饲料收获机 | 4QS-1800 | 90cm及以上悬挂双圆盘式青饲料收获机 | 割台有效收获宽度：180cm;割台切割器型式：双圆盘式；结构型式：悬挂式；秸秆切碎机构型式：轮盘式；抛送筒高度：4380mm | 3600 | 新2018059 | 2022-12-31
581 | 青饲料收获机 | 山东万邦农牧装备有限公司 | 背负式青饲料收获机 | 4QX-2300 | 90cm及以上悬挂双圆盘式青饲料收获机 | 结构型式：悬挂式 工作状态外形尺寸：2370*4870*4500mm 结构质量：1400kg 配套动力范围：≥88.2Kw 割台的有效收获宽度：2250mm 割台切割器型式：圆盘式（双圆盘） 秸秆切碎机构型式：轮盘式 秸秆切碎机构转子直径：885mm 秸秆切碎机构主轴转速：800-1000r/min 抛送筒高度4500mm 抛送筒回转角度：360° 籽粒破碎机构型式：揉搓 作业速度：0-6Km/h | 3600 | 部20180500 | 2022-12-31
582 | 青饲料收获机 | 山东格奥机械有限公司 | 悬挂式青饲料收获机 | 4QX—1400 | 90cm及以上悬挂双圆盘式青饲料收获机 | 结构型式（挂接方式）：悬挂式；割台的有效收获宽度：1290mm；工作状态外形尺寸（长x宽x高）：3800mmx1485mmx3980mm；秸秆切碎机构型式：圆盘式；割台切割器型式：双圆盘式。 | 3600 | 部20190182 | 2023-12-31
583 | 青饲料收获机 | 山东格奥机械有限公司 | 悬挂式青饲料收获机 | 4QX—2300 | 90cm及以上悬挂双圆盘式青饲料收获机 | 结构型式（挂接方式）：悬挂式；割台的有效收获宽度：2250mm；工作状态外形尺寸（长x宽x高）：4450mmx2460mmx5200mm；秸秆切碎机构型式：圆盘式；割台切割器型式：双圆盘式。 | 3600 | 部20190180 | 2023-12-31
584 | 青饲料收获机 | 山东格奥机械有限公司 | 悬挂式青饲料收获机 | 4QX—1700 | 90cm及以上悬挂双圆盘式青饲料收获机 | 结构型式（挂接方式）：悬挂式；割台的有效收获宽度：1630mm；工作状态外形尺寸（长x宽x高）：4600mmx1810mmx5150mm；秸秆切碎机构型式：圆盘式；割台切割器型式：双圆盘式。 | 3600 | 部20190181 | 2023-12-31
585 | 青饲料收获机 | 甘肃牛犇农业机械有限公司 | 青饲料收获机 | 4QX-8 | 90cm及以上悬挂双圆盘式青饲料收获机 | 割台形式：悬挂双圆盘，割幅宽度：230cm | 3600 | T201962620166 | 2024-11-18
586 | 青饲料收获机 | 宁晋县方锐农业机械有限公司 | 青饲料收获机 | 9Q-900 | 90cm及以上悬挂单圆盘式青饲料收获机 | 割台的有效收获宽度mm：900；割台切割器型式：单圆盘式；秸秆切碎机构型式：轮盘式。 | 3600 | 部20180392 | 2022-12-31
587 | 秸秆粉碎还田机 | 山东大华机械有限公司 | 秸秆粉碎还田机 | 1JH-150 | 1.5-2m秸秆粉碎还田机 | 作业幅宽:1.5m;结构型式：三点悬挂甩刀式；配套动力范围：35.3～58.5kW；外形尺寸（长×宽×高）：1330×1760×1050mm;;理论作业速度：2～5km/h；与拖拉机联接方式： 三点悬挂；刀辊转速：2310r/min；总安装刀数：90把；刀片型式：甩刀式 | 1900 | T201900320620 | 2024-12-30
588 | 秸秆粉碎还田机 | 德州市沃田机械有限公司 | 秸秆粉碎还田机 | 1JH-180 | 1.5-2m秸秆粉碎还田机 | 型号名称 / 1JH-180秸秆粉碎还田机 配套动力范围 kW 52～66 配套动力输出轴转速 r/min 540/720/850 与配套拖拉机联接方式 / 三点悬挂 工作状态外形尺寸(长×宽×高) mm 1390×2300×1074 作业小时生产率 hm2/h 0.35～0.72 作业速度 km/h 3～5 工作幅宽 cm 180 刀轴总成传动方式 / 侧边皮带传动 刀轴数量 根 1 刀轴设计转 | 1900 | T201900130103 | 2024-11-28
589 | 秸秆粉碎还田机 | 德州市沃田机械有限公司 | 秸秆粉碎还田机 | 1JH-165 | 1.5-2m秸秆粉碎还田机 | 型号名称 / 1JH-165秸秆粉碎还田机 配套动力范围 kW 45～55 配套动力输出轴转速 r/min 540/720/850 与配套拖拉机联接方式 / 三点悬挂 工作状态外形尺寸(长×宽×高) mm 1390×2074×1074 作业小时生产率 hm2/h 0.30～0.63 作业速度 km/h 3～5 工作幅宽 cm 165 刀轴总成传动方式 / 侧边皮带传动 刀轴数量 根 1 刀轴设计转 | 1900 | T201900130103 | 2024-11-28
590 | 秸秆粉碎还田机 | 山东凯兴机械有限公司 | 秸秆粉碎还田机 | 1JH-180 | 1.5-2m秸秆粉碎还田机 | 结构型式：侧边皮带传动；配套拖拉机标定功率（kW）：51～58；配套拖拉机动力输出轴转速（r/min）：760；外形尺寸（长×宽×高）（mm）：1400×2014×900；结构质量（kg）：475；理论作业速度（km/h）：≥3.4；幅宽（cm）:180；与拖拉机联接方式：三点悬挂；刀辊转速（r/min）：2200；刀辊最大回转半径（mm）：265；总安装刀数（把）：117。 | 1900 | 部20171123 | 2021-12-31
591 | 秸秆粉碎还田机 | 山东泰拖农业装备有限公司 | 秸秆粉碎还田机 | 1JH-185 | 1.5-2m秸秆粉碎还田机 | 作业幅宽：1.85M | 1900 | T201900370850 | 2024-12-30
592 | 秸秆粉碎还田机 | 赵县联行机械有限公司 | 秸秆切碎还田机 | 4JQ-165 | 1.5-2m秸秆粉碎还田机 | 4JQ-165型秸秆切碎还田机的工作幅宽为（m）：1.65 | 1900 | T201900130105 | 2024-11-28
593 | 秸秆粉碎还田机 | 赵县联行机械有限公司 | 秸秆切碎还田机 | 4JQ-180 | 1.5-2m秸秆粉碎还田机 | 4JQ-180型秸秆切碎还田机的工作幅宽为（m):1.80 | 1900 | T201900130105 | 2024-11-28
594 | 秸秆粉碎还田机 | 石家庄沃田机械制造有限公司 | 秸秆切碎还田机 | 1JQ-165 | 1.5-2m秸秆粉碎还田机 | 配套动力范围40-55kW 配套动力输出轴转速720r/min 与配套拖拉机连接方式/三点悬挂 工作状态外形尺寸（长×宽×高）1300×1900×1100mm 作业小时生产率0.49-0.82hm2/h 作业速度3-5km/h 工作幅宽165cm 刀轴总成 传动方式/侧边皮带传动 设计转速2120 r/min 最大回转半径R260mm 刀片型式/弯刀 总安装刀数44把 | 1900 | 冀2018T-094（续） | 2022-12-31
595 | 秸秆粉碎还田机 | 石家庄沃田机械制造有限公司 | 秸秆切碎还田机 | 1JQ-150 | 1.5-2m秸秆粉碎还田机 | 配套动力范围36.7-73.5kW 配套动力输出轴转速720r/min 与配套拖拉机联接方式/三点悬挂 工作状态外形尺寸（长×宽×高）1300×1750×1050mm 作业小时生产率0.49-0.82hm2/h 作业速度3-5km/h 工作幅宽150cm 刀轴总成 传动方式/侧边皮带传动 设计转速2200 r/min 最大回转半径R260mm 刀片型式/甩刀式 总安装刀数90把 | 1900 | 部20181096 | 2022-12-31
596 | 秸秆粉碎还田机 | 石家庄沃田机械制造有限公司 | 秸秆切碎还田机 | 1JQ-180 | 1.5-2m秸秆粉碎还田机 | 配套动力范围45-65kW 配套动力输出轴转速720r/min 与配套拖拉机连接方式/三点悬挂 工作状态外形尺寸（长×宽×高）1300×2050×1100mm 作业小时生产率0.30-0.50hm2/h 作业速度3-5km/h 工作幅宽180cm 刀轴总成 传动方式/侧边皮带传动 设计转速2120 r/min 最大回转半径R260mm 刀片型式/弯刀 总安装刀数48把 | 1900 | 冀2018T-095（续） | 2022-12-31
597 | 秸秆粉碎还田机 | 河北久丰农业机械有限公司 | 秸秆切碎还田机 | 1JQH-180 | 1.5-2m秸秆粉碎还田机 | 结构形式:侧边皮带传动；配套动力:58.8～73.5kw；纯工作小时生产率:0.59-0.9hm²/h；工作状态外形尺寸(长×宽×高):2050mm×1300mm×1100mm；结构质量:520kg；工作幅宽:1.80m；最小离地间隙:≥400mm；作业前进速度:3～5km/h；切碎轴转速:1850～2100r/min；切碎机构最大回旋半径:260mm；切碎机构总安装刀数:48把 | 1900 | T201913130296 | 2024-12-30
598 | 秸秆粉碎还田机 | 河北通田机械有限公司 | 秸秆切碎还田机 | 1JHY-172 | 1.5-2m秸秆粉碎还田机 | 结构型式：侧边皮带传动；配套动力：44.1～58.8kw；外形尺寸(长×宽×高)：1380×2000×1050mm；结构质量：520kg；工作幅宽：1.72m；切碎机构总安装刀数：102把 | 1900 | T201913130134 | 2024-12-08
599 | 秸秆粉碎还田机 | 河北耕耘农业机械制造有限公司 | 秸秆粉碎还田机 | 1JHY-165A | 1.5-2m秸秆粉碎还田机 | 工作幅宽（cm）：165，外形尺寸（mm)1350*1900*1050，配套动力范围（kW）：48~62.5，配套动力输出轴转速（r/min）：720，与配套拖拉机联接方式：悬挂式，作业小时生产率（hm2/h）：0.33～0.75，作业速度（km/h）：3～5，刀轴总成传动方式：皮带传动（侧边），刀轴总成设计转速r/min）：2880，刀轴最大回转半径（mm)：265，刀轴总成刀片型式：锯齿直刀， | 1900 | 黑垦鉴2019012 | 2023-12-31
600 | 秸秆粉碎还田机 | 河北耕耘农业机械制造有限公司 | 秸秆粉碎还田机 | 1JHY-150A | 1.5-2m秸秆粉碎还田机 | 工作幅宽（cm）：150，外形尺寸（mm)1350*1765*1050，配套动力范围（kW）：48～62.5，配套动力输出轴转速（r/min）：720，与配套拖拉机联接方式：悬挂式，作业小时生产率（hm2/h）：0.45～0.75，作业速度（km/h）：3～5，刀轴总成传动方式：皮带传动（侧边），刀轴总成设计转速r/min）：2880，刀轴最大回转半径（mm)：265，刀轴总成刀片型式：锯齿直刀， | 1900 | 黑垦鉴2019011 | 2023-12-31
601 | 秸秆粉碎还田机 | 石家庄兴田机械有限公司 | 秸秆粉碎还田机 | 1JH-150 | 1.5-2m秸秆粉碎还田机 | 工作幅宽：150cm | 1900 | T201900130077 | 2024-11-28
602 | 秸秆粉碎还田机 | 石家庄惠田机械有限公司 | 秸秆粉碎还田机 | 1JH-172 | 1.5-2m秸秆粉碎还田机 | 工作幅宽:172cm | 1900 | T201900130089 | 2024-11-28
603 | 秸秆粉碎还田机 | 石家庄惠田机械有限公司 | 秸秆粉碎还田机 | 1JH-150 | 1.5-2m秸秆粉碎还田机 | 工作幅宽：150cm； | 1900 | T201900130086 | 2024-11-28
604 | 秸秆粉碎还田机 | 河北久丰农业机械有限公司 | 秸秆切碎还田机 | 1JQH-165 | 1.5-2m秸秆粉碎还田机 | 结构形式:侧边皮带传动；配套动力:51.5～58.8kw；纯工作小时生产率:0.43-0.75hm²/h；工作状态外形尺寸(长×宽×高):1900mm×1300mm×1100mm；结构质量:490kg；工作幅宽:1.65m；最小离地间隙:≥400mm；作业前进速度:3～5km/h；切碎轴转速:1850～2100r/min；切碎机构最大回旋半径:260mm；切碎机构总安装刀数:44把 | 1900 | T201913130296 | 2024-12-30
605 | 秸秆粉碎还田机 | 石家庄金牛农机制造有限公司 | 秸秆切碎还田机 | 4JQ-150 | 1.5-2m秸秆粉碎还田机 | 工作幅宽：1.5m 整机质量：480kg 结构形式：单轴悬挂式 | 1900 | 冀2018T-111（续） | 2022-12-31
606 | 秸秆粉碎还田机 | 赵县自强机械有限公司 | 秸秆切碎还田机 | 1JH-150 | 1.5-2m秸秆粉碎还田机 | 1. 与配套拖拉机连接方式：三点悬挂 2.配套动力：40-58.3kw 3.工作状态外形尺寸（长×宽×高）：1300×1730×1050mm 4.工作幅宽：150cm 5.作业前进速度：3-5km/h 6.工作小时生产率：0.45-0.75hm2/h 7.切碎机构最大回转半径：R255mm 8.粉碎刀形式：甩刀 式 9.切碎轴刀片：90把 10.刀轴总成传动方式：侧边 | 1900 | 部20181094 | 2022-12-31
607 | 秸秆粉碎还田机 | 赵县自强机械有限公司 | 秸秆切碎还田机 | 1JH-165 | 1.5-2m秸秆粉碎还田机 | 1.结构形式：侧边皮带传动 2.配套动力：45-62kw 3.工作状态外形尺寸（长×宽×高）：1456×1880×1050mm 4.结构质量：480kg 5.工作幅宽：165cm 6.最小离地间隙：≥400mm 7.作业前进速度：3-5km/h 8.纯工作小时生产率：0.49-0.82hm2/h 9.切碎机构最大回转半径：R255mm | 1900 | 部20151542 | 2019-12-31
608 | 秸秆粉碎还田机 | 赵县自强机械有限公司 | 秸秆切碎还田机 | 1JH-180 | 1.5-2m秸秆粉碎还田机 | 1. 与配套拖拉机连接方式：三点悬挂2.配套动力：55.1-73.5kw 3.工作状态外形尺寸（长×宽×高）：1300×2030×1050mm 4.工作幅宽：180cm 5.作业前进速度：3-5km/h 6.工作小时生产率：0.49-0.82hm2/h 7.切碎机构最大回转半径：R255mm 8.粉碎刀形式：甩刀 式 9.切碎轴刀片：108把 | 1900 | 部20181095 | 2022-12-31
609 | 秸秆粉碎还田机 | 河北久丰农业机械有限公司 | 秸秆切碎还田机 | 1JQH-150 | 1.5-2m秸秆粉碎还田机 | 结构形式:侧边皮带传动；配套动力:36.8～44.1kw；纯工作小时生产率:0.40-0.65hm²/h；工作状态外形尺寸(长×宽×高):1750mm×1300mm×1100mm；结构质量:470kg；工作幅宽:1.5m；最小离地间隙:≥400mm；作业前进速度:3～5km/h；切碎轴转速:1850～2100r/min；切碎机构最大回旋半径:260mm；切碎机构总安装刀数:40把 | 1900 | T201913130295 | 2024-12-30
610 | 秸秆粉碎还田机 | 山东奥龙农业机械制造有限公司 | 秸秆粉碎还田机 | 4Q-2Z | 2-2.5m秸秆粉碎还田机 | 工作幅宽：200cm。 | 2200 | T201900140416 | 2024-12-30
611 | 秸秆粉碎还田机 | 赵县联行机械有限公司 | 秸秆切碎还田机 | 1JQ-220 | 2-2.5m秸秆粉碎还田机 | 1JQ-220型秸秆切碎还田机的工作幅宽为（m):2.2 | 2200 | T201913130109 | 2024-12-08
612 | 秸秆粉碎还田机 | 河南豪丰农业装备有限公司 | 双轴秸秆粉碎还田机 | 1JH-210A | 2-2.5m秸秆粉碎还田机 | 作业幅宽：2.1m | 2200 | 鄂2019417 | 2024-11-15
613 | 秸秆粉碎还田机 | 安徽宏翔农业机械有限公司 | 秸秆粉碎还田机 | 1JHY-200 | 2-2.5m秸秆粉碎还田机 | 配套动力范围：60-70KW；作业幅宽：200cm；与配套拖拉机联接方式：三点悬挂；刀轴数量：1根。 | 2200 | 2019TJ620 | 2024-12-23
614 | 秸秆粉碎还田机 | 连云港九迁机械制造有限公司 | 秸秆粉碎还田机 | 1JH-220 | 2-2.5m秸秆粉碎还田机 | 作业幅宽:2.2m | 2200 | T201932320081 | 2024-12-01
615 | 秸秆粉碎还田机 | 连云港九迁机械制造有限公司 | 秸秆粉碎还田机 | 1JH-200 | 2-2.5m秸秆粉碎还田机 | 作业幅宽:2m | 2200 | T201900320672 | 2024-12-30
616 | 秸秆粉碎还田机 | 石家庄惠田机械有限公司 | 秸秆粉碎还田机 | 1JH-230 | 2-2.5m秸秆粉碎还田机 | 工作幅宽:230cm | 2200 | T201913130116 | 2024-12-08
617 | 秸秆粉碎还田机 | 石家庄惠田机械有限公司 | 秸秆粉碎还田机 | 1JH-200 | 2-2.5m秸秆粉碎还田机 | 工作幅宽:200cm | 2200 | T201900130088 | 2024-11-28
618 | 秸秆粉碎还田机 | 石家庄惠田机械有限公司 | 秸秆粉碎还田机 | 1JH-230A | 2-2.5m秸秆粉碎还田机 | 工作幅宽:230cm | 2200 | T201900130090 | 2024-11-28
619 | 秸秆粉碎还田机 | 石家庄兴田机械有限公司 | 秸秆粉碎还田机 | 1JH-240 | 2-2.5m秸秆粉碎还田机 | 工作幅宽：240cm | 2200 | T201900130082 | 2024-11-28
620 | 秸秆粉碎还田机 | 石家庄兴田机械有限公司 | 秸秆粉碎还田机 | 1JH-220 | 2-2.5m秸秆粉碎还田机 | 工作幅宽：220cm | 2200 | T201900130082 | 2024-11-28
621 | 秸秆粉碎还田机 | 河南沃正实业有限公司 | 秸秆粉碎还田机 | 4J-220B | 2-2.5m秸秆粉碎还田机 | 作业幅宽：2.2m | 2200 | T201900410178 | 2024-11-28
622 | 秸秆粉碎还田机 | 河北耕耘农业机械制造有限公司 | 秸秆粉碎还田机 | 1JHY-220 | 2-2.5m秸秆粉碎还田机 | 工作幅宽（cm）：220；配套动力范围（kW）：73.5～80.9，配套动力输出轴转速（r/min）：720；与配套拖拉机联接方式：三点悬挂；工作状态外形尺寸（长×宽×高）（mm）1300×2450×1100；作业小时生产率（hm²/h）：0.7～1.0；作业速度（km/h）：3～5；刀轴总成传动方式：侧边皮带传动；刀轴数量（根）：1；刀轴设计转速（r/min）：2160， | 2200 | T201913130129 | 2024-12-08
623 | 秸秆粉碎还田机 | 河北通田机械有限公司 | 秸秆切碎还田机 | 1JHY-200 | 2-2.5m秸秆粉碎还田机 | 结构型式：侧边皮带传动；配套拖拉机标定功率：66～70kw；外形尺寸（长×宽×高）：1300×2250×1100mm；结构质量：550kg；工作幅宽：200cm；总安装刀数：52把；刀片型式：弯刀 | 2200 | T201900320728 | 2024-12-30
624 | 秸秆粉碎还田机 | 河北通田机械有限公司 | 秸秆切碎还田机 | 1JHY-220 | 2-2.5m秸秆粉碎还田机 | 结构型式：侧边皮带传动；配套动力：80.9～102.9kw；外形尺寸(长×宽×高)：1380×2480×1050mm；结构质量：715kg；工作幅宽：2.2m；切碎机构总安装刀数：132把 | 2200 | T201913130135 | 2024-12-08
625 | 秸秆粉碎还田机 | 河北久丰农业机械有限公司 | 秸秆切碎还田机 | 1JQH-230 | 2-2.5m秸秆粉碎还田机 | 结构形式:侧边皮带传动；配套动力:73.5～88.2kw；纯工作小时生产率:0.76～1.15hm²/h；工作状态外形尺寸(长×宽×高):2550mm×1300mm×1100mm；结构质量:620kg；工作幅宽:2.3m；最小离地间隙:≥400mm；作业前进速度:3～5km/h；切碎轴转速:1850～2100r/min；切碎机构最大回旋半径:270mm；切碎机构总安装刀数:60把 | 2200 | T201913130297 | 2024-12-30
626 | 秸秆粉碎还田机 | 河北通田机械有限公司 | 秸秆切碎还田机 | 1JHY-240 | 2-2.5m秸秆粉碎还田机 | 结构型式：侧边皮带传动；配套动力：88.2～102.9kw；外形尺寸(长×宽×高)：1380×2690×1050mm；结构质量：725kg；工作幅宽：2.4m；切碎机构总安装刀数：144把 | 2200 | T201913130135 | 2024-12-08
627 | 秸秆粉碎还田机 | 德州市沃田机械有限公司 | 秸秆粉碎还田机 | 1JH-220 | 2-2.5m秸秆粉碎还田机 | 型号名称 / 1JH-220秸秆粉碎还田机 配套动力范围 kW 73.5～85.0 配套动力输出轴转速 r/min 540/720/850 与配套拖拉机联接方式 / 三点悬挂 工作状态外形尺寸(长×宽×高) mm 1390×2500×1140 作业小时生产率 hm2/h 0.48～0.88 作业速度 km/h 3～5 工作幅宽 cm 220 刀轴总成传动方式 / 侧边皮带传动 刀轴数量 根 1 刀 | 2200 | T201900130102 | 2024-11-28
628 | 秸秆粉碎还田机 | 石家庄沃田机械制造有限公司 | 秸秆切碎还田机 | 1JQ-240 | 2-2.5m秸秆粉碎还田机 | 配套动力90-115kw 纯工作小时生产率0.4-1.1hm2/h 外形尺寸（长x宽x高）1370x2700x1000mm 结构质量660kg 工作幅宽2.4m 最小离地间隙≥500mm 作业前进速度3-5km/h 切碎轴转速2200r/min 切碎机构最大回转半径260mm 切碎机构总安装刀数，把，弯刀68 | 2200 | 冀2016T—355 | 2020-12-31
629 | 秸秆粉碎还田机 | 石家庄沃田机械制造有限公司 | 秸秆切碎还田机 | 1JQ-220A | 2-2.5m秸秆粉碎还田机 | 配套动力范围88.2-117.6kW 配套动力输出轴转速760r/min 与配套拖拉机联接方式/三点悬挂 工作状态外形尺寸（长×宽×高）2260×2680×1145mm 作业小时生产率0.6-1.0 hm2/h 作业速度3-5km/h 工作幅宽220cm 刀轴总成 传动方式/双侧边皮带传动 刀轴数量2根 刀轴设计转速2400 r/min 刀轴最大回转半径350mm 刀片型式/弯刀＋直刀，锤爪 | 2200 | T201900130019 | 2024-10-22
630 | 秸秆粉碎还田机 | 德州市沃田机械有限公司 | 秸秆粉碎还田机 | 1JH-200 | 2-2.5m秸秆粉碎还田机 | 型号名称 / 1JH-200秸秆粉碎还田机 配套动力范围 kW 62～80 配套动力输出轴转速 r/min 540/720/850 与配套拖拉机联接方式 / 三点悬挂 工作状态外形尺寸(长×宽×高) mm 1390×2500×1075 作业小时生产率 hm2/h 0.42～0.82 作业速度 km/h 3～5 工作幅宽 cm 200 刀轴总成传动方式 / 侧边皮带传动 刀轴数量 根 1 刀轴设计转 | 2200 | T201900130101 | 2024-11-28
631 | 秸秆粉碎还田机 | 山东泰拖农业装备有限公司 | 秸秆粉碎还田机 | 1JH-200 | 2-2.5m秸秆粉碎还田机 | 作业幅宽：2M | 2200 | T201900370850 | 2024-12-30
632 | 秸秆粉碎还田机 | 山东大华机械有限公司 | 秸秆粉碎还田机 | 1JH-220 | 2-2.5m秸秆粉碎还田机 | 作业幅宽:2.2m;结构型式：三点悬挂甩刀式；配套动力范围80.9～95.6kW;外形尺寸（长×宽×高）:1330×2460×1050mm;理论作业速度：2～5km/h；与拖拉机连接方式：三点悬挂；刀辊转速：2310r/min ； 总安装刀数：120把；刀片形式：甩刀式 | 2200 | T201900320618 | 2024-12-30
633 | 秸秆粉碎还田机 | 赵县自强机械有限公司 | 秸秆切碎还田机 | 1JH-220A | 2-2.5m秸秆粉碎还田机 | 1.结构形式：悬挂式 2.配套动力：88.2-117.6kw 3.工作状态外形尺寸（长×宽×高）：2260×2680×1145mm 4.结构质量：1500kg 5.工作幅宽：2200mm 6.作业速度范围：3-5km/h 7.切碎机构主轴额定转速：2400r/min 8.切碎机构转子直径：Ø700mm 9. 切碎机构形式：弯刀+直刀，锤爪 10 .刀轴总成传动方式：双侧边皮带传动 | 2200 | T201900130023 | 2024-10-22
634 | 秸秆粉碎还田机 | 赵县自强机械有限公司 | 秸秆切碎还田机 | 1JH-200 | 2-2.5m秸秆粉碎还田机 | 1.结构形式：悬挂式 2.配套动力：58.8-73.5kw 3.工作状态外形尺寸（长×宽×高）：1250×2290×1050mm 4.结构质量：543kg 5.工作幅宽：2000mm 6.作业速度范围：3-5km/h 7.切碎机构主轴额定转速：2400r/min 8.切碎机构转子半径：255Ømm 9. 切碎机构形式：弯刀+直刀 10 .刀轴总成传动方式：侧边皮带传动 | 2200 | T201900130098 | 2024-11-28
635 | 秸秆粉碎还田机 | 赵县自强机械有限公司 | 秸秆切碎还田机 | 1JH-220 | 2-2.5m秸秆粉碎还田机 | 1.结构形式：悬挂式 2.配套动力：80.8-95.6kw 3.工作状态外形尺寸（长×宽×高）：1250×2490×1050mm 4.结构质量：631kg 5.工作幅宽：2200mm 6.作业速度范围：3-5km/h 7.切碎机构主轴额定转速：2400r/min 8.切碎机构转子直径：Ø510mm 9. 切碎机构形式：弯刀+直刀 10 .刀轴总成传动方式：侧边皮带传动 | 2200 | T201900130022 | 2024-10-22
636 | 秸秆粉碎还田机 | 赵县自强机械有限公司 | 秸秆切碎还田机 | 1JH-240 | 2-2.5m秸秆粉碎还田机 | 1.结构形式：悬挂式 2.配套动力：88.2-117.6kw 3.工作状态外形尺寸（长×宽×高）：1250×2690×1050mm 4.结构质量：663kg 5.工作幅宽：2400mm 6.作业速度范围：3-5km/h 7.切碎机构主轴额定转速：2400r/min 8.切碎机构转子直径：Ø510mm 9. 切碎机构形式：弯刀+直刀 10 .刀轴总成传动方式：侧边皮带传动 | 2200 | T201900130022 | 2024-10-22
637 | 秸秆粉碎还田机 | 山东大华机械有限公司 | 秸秆粉碎还田机 | 1JH-260 | 2.5m及以上秸秆粉碎还田机 | 作业幅宽:2.6m;结构型式：三点悬挂甩刀式；配套拖拉机标定功率：91.9～110.3kW；外形尺寸（长×宽×高）:1680×3040×1310mm;理论作业速度：2～5km/h；与拖拉机连接方式：三点悬挂；刀辊转速：2310r/min； 总安装刀数：144把；刀片形式：甩刀式 | 2500 | T201900320619 | 2024-12-30
638 | 秸秆粉碎还田机 | 石家庄沃田机械制造有限公司 | 秸秆切碎还田机 | 1JQ-280A | 2.5m及以上秸秆粉碎还田机 | 配套动力范围117.6-161.7kW 配套动力输出轴转速760r/min 与配套拖拉机联接方式/三点悬挂 工作状态外形尺寸（长×宽×高）2260×3265×1160mm 作业小时生产率0.8-1.3 hm2/h 作业速度3-5km/h 工作幅宽280cm 刀轴总成 传动方式/双侧边皮带传动 刀轴数量2根 刀轴设计转速2400 r/min 刀轴最大回转半径350mm 刀片型式/弯刀＋直刀，锤爪 | 2500 | T201900130018 | 2024-10-22
639 | 秸秆粉碎还田机 | 石家庄沃田机械制造有限公司 | 秸秆切碎还田机 | 1JQ-300 | 2.5m及以上秸秆粉碎还田机 | 配套动力范围95.6-102.9kW 配套动力输出轴转速760r/min 与配套拖拉机联接方式/三点悬挂 工作状态外形尺寸（长×宽×高）1410×3397×1080mm 作业小时生产率0.82-1.35 hm2/h 作业速度3-5km/h 工作幅宽300cm 刀轴总成 传动方式/双侧边皮带传动 刀轴数量2根 刀轴设计转速2400 r/min 刀轴最大回转半径260mm 刀片型式/弯刀＋直刀 刀 | 2500 | T201900130108 | 2024-11-28
640 | 秸秆粉碎还田机 | 石家庄沃田机械制造有限公司 | 秸秆切碎还田机 | 1JQ-330 | 2.5m及以上秸秆粉碎还田机 | 配套动力范围102.9-110.3kW 配套动力输出轴转速760r/min 与配套拖拉机联接方式/三点悬挂 工作状态外形尺寸（长×宽×高）1485×3740×1145mm 作业小时生产率0.85-1.50 hm2/h 作业速度3-5km/h 工作幅宽330cm 刀轴总成 传动方式/双侧边皮带传动 刀轴数量2根 刀轴设计转速2300 r/min 刀轴最大回转半径255mm 刀片型式/弯刀＋直刀 | 2500 | T201900130107 | 2024-11-28
641 | 秸秆粉碎还田机 | 石家庄沃田机械制造有限公司 | 秸秆切碎还田机 | 1JQ-360 | 2.5m及以上秸秆粉碎还田机 | 配套动力范围110.3-132.3kW 配套动力输出轴转速760r/min 与配套拖拉机联接方式/三点悬挂 工作状态外形尺寸（长×宽×高）1485×4040×1145mm 作业小时生产率1.02-1.65 hm2/h 作业速度3-5km/h 工作幅宽360cm 刀轴总成 传动方式/双侧边皮带传动 刀轴数量2根 刀轴设计转速2300 r/min 刀轴最大回转半径255mm 刀片型式/弯刀＋直刀 | 2500 | T201900130106 | 2024-11-28
642 | 秸秆粉碎还田机 | 石家庄沃田机械制造有限公司 | 秸秆切碎还田机 | 1JQ-250 | 2.5m及以上秸秆粉碎还田机 | 配套动力范围110.2-117.6kW 配套动力输出轴转速760r/min 与配套拖拉机联接方式/三点悬挂 工作状态外形尺寸（长×宽×高）1250×2790×1050mm 作业小时生产率0.6-1.0 hm2/h 作业速度3-5km/h 工作幅宽250cm 刀轴总成 传动方式/侧边皮带传动 刀轴数量1根 刀轴设计转速2400 r/min 刀轴最大回转半径260mm 刀片型式/弯刀＋直刀 刀片总 | 2500 | T201900130015 | 2024-10-22
643 | 秸秆粉碎还田机 | 德州市沃田机械有限公司 | 秸秆粉碎还田机 | 1JH-250 | 2.5m及以上秸秆粉碎还田机 | 型号名称 / 1JH-250秸秆粉碎还田机 配套动力范围 kW 73.5～100.0 配套动力输出轴转速 r/min 540/720/850 与配套拖拉机联接方式 / 三点悬挂 工作状态外形尺寸(长×宽×高) mm 1390×2750×1075 作业小时生产率 hm2/h 0.52～1.10 作业速度 km/h 3～5 工作幅宽 cm 250 刀轴总成传动方式 / 侧边皮带传动 刀轴数量 根 1 | 2500 | T201900130102 | 2024-11-28
644 | 秸秆粉碎还田机 | 河北耕耘农业机械制造有限公司 | 秸秆粉碎还田机 | 1JHY-250 | 2.5m及以上秸秆粉碎还田机 | 工作幅宽（cm）：250；配套动力范围（kW）：80.9～88.2，配套动力输出轴转速（r/min）：720；与配套拖拉机联接方式：三点悬挂；工作状态外形尺寸（长×宽×高）（mm）1300×2750×1100；作业小时生产率（hm²/h）：0.8～1.1；作业速度（km/h）：3～5；刀轴总成传动方式：侧边皮带传动；刀轴数量（根）：1；刀轴设计转速（r/min）：2160， | 2500 | T201913130130 | 2024-12-08
645 | 秸秆粉碎还田机 | 石家庄兴田机械有限公司 | 秸秆粉碎还田机 | 1JH-300 | 2.5m及以上秸秆粉碎还田机 | 工作幅宽：300cm | 2500 | T201900130078 | 2024-11-28
646 | 秸秆粉碎还田机 | 石家庄兴田机械有限公司 | 秸秆粉碎还田机 | 1JH-250 | 2.5m及以上秸秆粉碎还田机 | 工作幅宽:250cm | 2500 | T201900130082 | 2024-11-28
647 | 秸秆粉碎还田机 | 石家庄兴田机械有限公司 | 秸秆粉碎还田机 | 1JH-260 | 2.5m及以上秸秆粉碎还田机 | 工作幅宽：260cm | 2500 | T201900130081 | 2024-11-28
648 | 秸秆粉碎还田机 | 石家庄兴田机械有限公司 | 秸秆粉碎还田机 | 1JH-280 | 2.5m及以上秸秆粉碎还田机 | 工作幅宽：280cm | 2500 | T201900130081 | 2024-11-28
649 | 秸秆粉碎还田机 | 石家庄兴田机械有限公司 | 秸秆粉碎还田机 | 1JH-360 | 2.5m及以上秸秆粉碎还田机 | 工作幅宽：360cm | 2500 | T201900130080 | 2024-11-28
650 | 秸秆粉碎还田机 | 石家庄兴田机械有限公司 | 秸秆粉碎还田机 | 1JH-330 | 2.5m及以上秸秆粉碎还田机 | 工作幅宽：330cm | 2500 | T201900130079 | 2024-11-28
651 | 秸秆粉碎还田机 | 石家庄惠田机械有限公司 | 秸秆粉碎还田机 | 1JH-250A | 2.5m及以上秸秆粉碎还田机 | 工作幅宽:250cm | 2500 | T201900130090 | 2024-11-28
652 | 秸秆粉碎还田机 | 石家庄惠田机械有限公司 | 秸秆粉碎还田机 | 1JH-260 | 2.5m及以上秸秆粉碎还田机 | 工作幅宽:260cm | 2500 | T201900130093 | 2024-11-28
653 | 秸秆粉碎还田机 | 石家庄惠田机械有限公司 | 秸秆粉碎还田机 | 1JH-360 | 2.5m及以上秸秆粉碎还田机 | 工作幅宽:360cm | 2500 | T201900130092 | 2024-11-28
654 | 秸秆粉碎还田机 | 石家庄惠田机械有限公司 | 秸秆粉碎还田机 | 1JH-320 | 2.5m及以上秸秆粉碎还田机 | 工作幅宽:320cm | 2500 | T201900130091 | 2024-11-28
655 | 秸秆粉碎还田机 | 连云港九迁机械制造有限公司 | 秸秆粉碎还田机 | 1JH-250 | 2.5m及以上秸秆粉碎还田机 | 作业幅宽:2.5m | 2500 | T201932320081 | 2024-12-01
656 | 秸秆粉碎还田机 | 河南豪丰农业装备有限公司 | 秸秆粉碎还田机 | 1JH-330 | 2.5m及以上秸秆粉碎还田机 | 作业幅宽：3.3m | 2500 | 鄂2019419 | 2024-11-15
657 | 秸秆粉碎还田机 | 河南豪丰农业装备有限公司 | 双轴秸秆粉碎还田机 | 1JH-280A | 2.5m及以上秸秆粉碎还田机 | 作业幅宽：2.8m | 2500 | 鄂2019418 | 2024-11-15
658 | 秸秆粉碎还田机 | 赵县自强机械有限公司 | 秸秆切碎还田机 | 1JH-300 | 2.5m及以上秸秆粉碎还田机 | 1.结构形式：悬挂式 2.配套动力：95.6-102.9kw 3.工作状态外形尺寸（长×宽×高）：1410×3397×1080mm 4.结构质量：906kg 5.工作幅宽：3000mm 6.作业速度范围：3-5km/h 7.切碎机构主轴额定转速：2400r/min 8.切碎机构转子半径：255Ømm 9. 切碎机构形式：弯刀 10 .刀轴总成传动方式：双侧边皮带传动 | 2500 | T201900130097 | 2024-11-28
659 | 秸秆粉碎还田机 | 赵县自强机械有限公司 | 秸秆切碎还田机 | 1JH-360 | 2.5m及以上秸秆粉碎还田机 | 1.结构形式：悬挂式 2.配套动力：110.3-132.3kw 3.工作状态外形尺寸（长×宽×高）：1485×4040×1145mm 4.结构质量：1520kg 5.工作幅宽：3600mm 6.作业速度范围：3-5km/h 7.切碎机构主轴额定转速：2300r/min 8.切碎机构转子半径：255Ømm 9. 切碎机构形式：弯刀+直刀 10 .刀轴总成传动方式：双侧边皮带传动 | 2500 | T201900130095 | 2024-11-28
660 | 秸秆粉碎还田机 | 赵县自强机械有限公司 | 秸秆切碎还田机 | 1JH-330 | 2.5m及以上秸秆粉碎还田机 | 1.结构形式：悬挂式 2.配套动力：102-110.3kw 3.工作状态外形尺寸（长×宽×高）：1485×3740×1140mm 4.结构质量：1462kg 5.工作幅宽：3300mm 6.作业速度范围：3-5km/h 7.切碎机构主轴额定转速：2300r/min 8.切碎机构转子半径：255Ømm 9. 切碎机构形式：弯刀+直刀 10 .刀轴总成传动方式：双侧边皮带传动 | 2500 | T201900130096 | 2024-11-28
661 | 秸秆粉碎还田机 | 赵县自强机械有限公司 | 秸秆切碎还田机 | 1JH-280A | 2.5m及以上秸秆粉碎还田机 | 1.结构形式：悬挂式 2.配套动力：117.6-161.7kw 3.工作状态外形尺寸（长×宽×高）：2260×3265×1160mm 4.结构质量：1750kg 5.工作幅宽：2800mm 6.作业速度范围：3-5km/h 7.切碎机构主轴额定转速：2400r/min 8.切碎机构转子直径：Ø700mm 9. 切碎机构形式：弯刀+直刀,锤爪 | 2500 | T201900130021 | 2024-10-22
662 | 秸秆粉碎还田机 | 河北久丰农业机械有限公司 | 秸秆切碎还田机 | 1JQH-440 | 2.5m及以上秸秆粉碎还田机 | 结构形式:侧边皮带传动；配套动力:110.3～147.1kw；纯工作小时生产率:1.2～2.0hm²/h；工作状态外形尺寸(长×宽×高):1300mm×4850mm×1300mm；结构质量:1600kg；工作幅宽:4.4m；最小离地间隙:≥400mm；作业前进速度:3～5km/h；切碎轴转速:1850～2100r/min；切碎机构最大回旋半径:270mm；切碎机构总安装刀数:112把 | 2500 | T201913130299 | 2024-12-30
663 | 秸秆粉碎还田机 | 河北久丰农业机械有限公司 | 秸秆切碎还田机 | 1JQH-260 | 2.5m及以上秸秆粉碎还田机 | 结构形式:侧边皮带传动；配套动力:88.2～110.3kw；纯工作小时生产率:0.86～1.3hm²/h；工作状态外形尺寸(长×宽×高):1300mm×3050mm×1100mm；结构质量:725kg；工作幅宽:2.6m；最小离地间隙:≥440mm；作业前进速度:3～5km/h；切碎轴转速:1850～2100r/min；切碎机构最大回旋半径:270mm；切碎机构总安装刀数:68把 | 2500 | T201913130298 | 2024-12-30
664 | 谷物烘干机 | 重庆市万穗机械有限公司 | 粮食烘干机 | 5H-5 | 批处理量4-10t循环式谷物烘干机 | 结构型式：批式循环 干燥方式：间接加热 烘干机机体外形尺寸(长×宽×高)：2100×1980×5350 批处理量：5t 热风炉燃料种类：生物质及生物质颗粒 | 15000 | T201950500294 | 2024-12-25
665 | 谷物烘干机 | 重庆市万穗机械有限公司 | 粮食烘干机 | 5H-15 | 批处理量10-20t循环式谷物烘干机 | 结构型式：批式循环 干燥方式：直接加热 烘干机机体外形尺寸(长×宽×高)：3250×2100×7200 批处理量：15t 燃烧器燃料种类：柴油 | 28000 | T201950500260 | 2024-12-25
666 | 谷物烘干机 | 台州市一鸣机械股份有限公司 | 低温循环式干燥机 | 5HX-16.5 | 批处理量10-20t循环式谷物烘干机 | 10t≤批处理量<20t;循环式 | 28000 | 部20180996 | 2022-12-31
667 | 谷物烘干机 | 台州市一鸣机械股份有限公司 | 循环式谷物干燥机 | 5HS-100BC-A | 批处理量10-20t循环式谷物烘干机 | 10t≤批处理量<20t;循环式 | 28000 | 部20180830 | 2022-12-31
668 | 谷物烘干机 | 佛冈明阳机械有限公司 | 粮食烘干机 | 5HDX-12 | 批处理量10-20t循环式谷物烘干机 | 结构型式：循环式；干燥方式：间接加热；机体外形尺寸（长*宽*高）mm：1850*2005*8528；批处理量t：12；热风电机功率kw：4（配燃烧器）或6.2（配热风炉）；烘干机电机总功率kw：9.07；热风炉燃料种类：谷壳；热风炉引烟风机电机功率kw:7.5；热风炉热功率（输出热量）kj/h：6.3*10⁶ ；热风炉热功率（输出热量）kca1/h：1.5*10⁶ ；燃烧器燃料种类：轻油燃烧机； | 28000 | T201900510183 | 2024-11-28
669 | 谷物烘干机 | 宁波天海制冷设备有限公司 | 热泵型谷物干燥机 | 5HXRG-100 | 批处理量10-20t循环式谷物烘干机 | 结构型式：循环式；干燥方式：间接加热；外形尺寸（长*宽*高）mm：2060*1650*7450；批处理量（t）:10;干燥速率(%/h):0.4~1.0;干燥段高度（mm）:920(数量1段)；缓苏段高度（mm）:5520(数量1段)；热风温度范围（℃）：35~60；排粮电机功率（kw）：0.1；热风机数量：1；热风机型号名称：4-72-6A型离心式通风机；热风机电机功率（kw）:4。 | 28000 | T201900320769 | 2024-12-30
670 | 谷物烘干机 | 台州市一鸣机械股份有限公司 | 循环式谷物干燥机 | 5HS-150BC | 批处理量10-20t循环式谷物烘干机 | 10t≤批处理量<20t;循环式 | 28000 | 黑垦鉴2016084 | 2020-12-31
671 | 谷物烘干机 | 台州市一鸣机械股份有限公司 | 循环式谷物干燥机 | 5HS-100BC | 批处理量10-20t循环式谷物烘干机 | 10t≤批处理量<20t;循环式 | 28000 | T201900310158 | 2024-11-28
672 | 谷物烘干机 | 台州市一鸣机械股份有限公司 | 循环式谷物干燥机 | 5HS-120BC | 批处理量10-20t循环式谷物烘干机 | 10t≤批处理量<20t;循环式 | 28000 | T201900310159 | 2024-11-28
673 | 谷物烘干机 | 台州市一鸣机械股份有限公司 | 循环式谷物干燥机 | 5HS-120BC-A | 批处理量10-20t循环式谷物烘干机 | 10t≤批处理量<20t;循环式 | 28000 | 部20180831 | 2022-12-31
674 | 谷物烘干机 | 辽宁海帝升机械有限公司 | 粮食烘干机 | 5H-15 | 批处理量10-20t循环式谷物烘干机 | 外形尺寸：3786×2490×10260 mm；整机质量：3000 kg；额定功率：9.27 kW；单位耗热量：≤8120 kJ/kgH2O；破碎率增量：≤0.3 %；结构形式：批次循环式； 批次处理量：15t | 28000 | 部20170171 | 2021-12-31
675 | 谷物烘干机 | 辽宁海帝升机械有限公司 | 粮食烘干机 | HDS5H-L15 | 批处理量10-20t循环式谷物烘干机 | 烘干机外形尺寸：2060×2060×9080 mm：额定功率：9.07 kW；干燥方式：直接加热；结构形式：循环式；批次处理量：15.4t | 28000 | T201900210145 | 2024-11-28
676 | 谷物烘干机 | 辽宁海帝升机械有限公司 | 粮食烘干机 | HDS5H-L12 | 批处理量10-20t循环式谷物烘干机 | 烘干机外形净尺寸：2060×2060×7990mm；；额定功率：9.07 kW；干燥方式：直接加热；结构形式：循环式；批次处理量：12.9t | 28000 | T201900210145 | 2024-11-28
677 | 谷物烘干机 | 辽宁海帝升机械有限公司 | 粮食烘干机 | HDS5H-L10 | 批处理量10-20t循环式谷物烘干机 | 烘干机外形尺寸：2060×2060×6900 mm；额定功率：9.07 kW；干燥方式：直接加热；结构形式：循环式；批次处理量：10.6t | 28000 | T201900210144 | 2024-11-28
678 | 谷物烘干机 | 金子农机（无锡）有限公司 | 通用型谷物干燥机 | CEL-1200 | 批处理量10-20t循环式谷物烘干机 | 型号名称：CEL-1200 通用型谷物干燥机；结构型式：循环式；干燥方式：直接加热（可选配间接加热）；烘干机机体外形尺寸(长×宽×高)：2065×1660×8098（mm）；批处理量：12（t）；烘干机电机总功率：6.408（kW）。 | 28000 | T201900320770 | 2024-12-30
679 | 谷物烘干机 | 金子农机（无锡）有限公司 | 通用型谷物干燥机 | CEL-1000 | 批处理量10-20t循环式谷物烘干机 | 型号名称：CEL-1000 通用型谷物干燥机；结构型式：循环式；干燥方式：直接加热（可选配间接加热）；烘干机机体外形尺寸(长×宽×高)：2065×1660×7098（mm）；批处理量：10（t）；烘干机电机总功率：6.408（kW）。 | 28000 | T201900320771 | 2024-12-30
680 | 谷物烘干机 | 金子农机（无锡）有限公司 | 远红外线干燥机 | RVF-1000 | 批处理量10-20t循环式谷物烘干机 | 型号名称：RVF-1000 远红外线干燥机；结构型式：循环式；干燥方式：直接加热；烘干机机体外形尺寸(长×宽×高)：2065×1660×7493（mm）；批处理量：10（t）；烘干机电机总功率： 6.168（kW）。 | 28000 | T201900320772 | 2024-12-30
681 | 谷物烘干机 | 辽宁海帝升机械有限公司 | 粮食烘干机 | HDS-L20000D-Y | 批处理量20-30t循环式谷物烘干机 | 外形尺寸：3786×2490×10540 mm；整机质量：3200 kg；额定功率：9.27 kW；单位耗热量：≤8120 kJ/kgH2O；破碎率增量：≤0.3 %；处理方式：批次循环式；批次处理量：20t | 33000 | 部20170168 | 2021-12-31
682 | 谷物烘干机 | 台州市一鸣机械股份有限公司 | 循环式谷物干燥机 | 5HS200-200D | 批处理量20-30t循环式谷物烘干机 | 20t≤批处理量<30t;循环式 | 33000 | T201900310160 | 2024-11-28
683 | 谷物烘干机 | 台州市一鸣机械股份有限公司 | 低温循环式干燥机 | 5HX-30 | 批处理量30t及以上循环式谷物烘干机 | 批处理量≥30t;循环式 | 50000 | 部20180995 | 2022-12-31
684 | 谷物烘干机 | 重庆市万穗机械有限公司 | 粮食烘干机 | 5H-35B | 批处理量30t及以上循环式谷物烘干机 | 结构型式：批式循环 干燥方式：直接加热 烘干机机体外形尺寸(长×宽×高)：3250×2100×12200 批处理量： 35t 燃烧器燃料种类：柴油 | 50000 | T201950500261 | 2024-12-25
685 | 谷物烘干机 | 辽宁海帝升机械有限公司 | 粮食烘干机 | HDS5H-L30 | 批处理量30t及以上循环式谷物烘干机 | 烘干机外形净尺寸：2760×2760×9982mm；；额定功率：17.97 kW；干燥方式：直接加热；结构形式：循环式；批次处理量：30.2t | 50000 | T201900210153 | 2024-11-28
686 | 谷物烘干机 | 佛冈明阳机械有限公司 | 粮食烘干机 | 5HDX-30 | 批处理量30t及以上循环式谷物烘干机 | 结构型式：循环式；干燥方式：间接加热；机体外形尺寸（长×宽×高）mm：2900×2260×10956；批处理量t：30；热风机电机总功率kw：4×3；烘干机电机总功率kw：17.47；热风炉燃料种类：谷壳；热风炉引烟风机电机功率kw:11；热风炉热功率（输出热量）kj/h：8.4×10⁶；热风炉热功率（输出热量）kca1/h：2×10⁶ ； | 50000 | T201900510182 | 2024-11-28
687 | 谷物烘干机 | 安徽新生力农机股份有限公司 | 批式循环谷物干燥机 | 5HPX-35 | 批处理量30t及以上循环式谷物烘干机 | 结构型式:循环式；干燥方式:间接加热；批处理量:35T；机体外形尺寸:长3500mm*宽2500mm*高10960mm,电机总功率:19.4kw. | 50000 | 2019TJ621 | 2024-12-23
688 | 果蔬烘干机 | 云南种业集团有限责任公司热能科技分公司 | 果蔬烘干机 | 5HG-0.3CK | 容积5m³以下果蔬烘干机 | 烘干容积:0.3立方,结构型式:烤槽敞开式,热风风机功率:0.242KW,换热器总换热面积:≥37平方,供热装置:BSJ-25D、热泵,电,功率1.2KW | 1200 | 滇2018002 | 2022-12-31
689 | 果蔬烘干机 | 云南种业集团有限责任公司热能科技分公司 | 果蔬烘干机 | 5HG-0.5CK | 容积5m³以下果蔬烘干机 | 烘干容积:0.5立方,结构型式:敞开式,供热装置:BSJ-25D/Y、热泵,电,功率1KW,脱水方式：整体脱水 | 1200 | GZNJ/TJ 2018-232 | 2023-12-31
690 | 果蔬烘干机 | 云南种业集团有限责任公司热能科技分公司 | 果蔬烘干机 | 5HG-0.3CD | 容积5m³以下果蔬烘干机 | 烘干容积:0.3立方,结构型式:烤槽敞开式,热风风机功率:0.242KW,,供热装置:电炉丝,电,功率1.8KW*2 | 1200 | 滇2018001 | 2022-12-31
691 | 果蔬烘干机 | 云南种业集团有限责任公司热能科技分公司 | 果蔬烘干机 | 5HG-6K | 容积5-15m³果蔬烘干机 | 烘干容积:6立方,结构型式:密封箱体式,供热装置:BSJ-65CC、电机功率0.55KW,辅助电加热功率（适用时）：9KW，脱水方式：整体脱水 | 4000 | GZNJ/TJ 2018-230 | 2023-12-31
692 | 果蔬烘干机 | 辽宁海帝升机械有限公司 | 果蔬烘干机 | 5HF-7 | 容积5-15m³果蔬烘干机 | 外形尺寸:3920×1970×2420 mm；配套动力：2.35KW；处理方式:整体脱水；烘干室容积:7.95立方米 | 4000 | 黑垦鉴2016014 | 2020-12-31
693 | 果蔬烘干机 | 辽宁海帝升机械有限公司 | 果蔬烘干机 | 5HDG-50.1/153 | 容积15m³及以上果蔬烘干机 | 外形尺寸:8730×3500×2700 mm；配套动力:60kW；托盘车:9个；托盘:576 个；处理方式:整体脱水；烘干室容积:50.1立方米 | 6600 | 新2018010 | 2022-12-31
694 | 果蔬烘干机 | 辽宁海帝升机械有限公司 | 果蔬烘干机 | 5HFD-16D | 容积15m³及以上果蔬烘干机 | 外形尺寸:5000×2200×2400 mm；配套动力：26.2KW；加热方式：电加热；处理方式:整体脱水；烘干室容积:16立方米 | 6600 | 黑垦鉴2018127 | 2022-12-31
695 | 果蔬烘干机 | 云南种业集团有限责任公司热能科技分公司 | 果蔬烘干机 | 5HG-16K | 容积15m³及以上果蔬烘干机 | 烘干容积:16立方,结构型式:密封箱体式,供热装置:BSJ-65CC、电机功率0.9KW/台+0.55KW/台，共两台。辅助电加热功率（适用时）：9KW，脱水方式：整体脱水 | 6600 | GZNJ/TJ 2018-231 | 2023-12-31
696 | 果蔬烘干机 | 云南种业集团有限责任公司热能科技分公司 | 果蔬烘干机 | 5HG-30AK | 容积15m³及以上果蔬烘干机 | 烘干容积:30立方,热风风机功率:0.9KW/台*2台,总换热面积:≥125平方,供热装置:BSJ-65CC、热泵,电,功率:4.5KW | 6600 | 滇2018005 | 2022-12-31
697 | 果蔬烘干机 | 云南种业集团有限责任公司热能科技分公司 | 果蔬烘干机 | 5HG-50AK | 容积15m³及以上果蔬烘干机 | 烘干容积:50立方,结构型式:密封箱体式,热风风机率:0.9KW/台*2台,换热器总换热面积:≥125平方,供热装置:BSJ-65S、热泵,电,功率4.5KW | 6600 | 滇2018004 | 2022-12-31
698 | 果蔬烘干机 | 云南种业集团有限责任公司热能科技分公司 | 果蔬烘干机 | 5HG-100AK | 容积15m³及以上果蔬烘干机 | 烘干容积:100立方,结构型式:密封箱体式,热风风机功率:0.9KW/台*3台,换热器总换热面积:≥500平方,供热装置:BSJ-65S热泵*2台,电,功率9KW | 6600 | 滇2018003 | 2022-12-31
699 | 果蔬烘干机 | 辽宁海帝升机械有限公司 | 果蔬烘干机 | 5HFP-50 | 容积15m³及以上果蔬烘干机 | 外形尺寸:8730×3500×2700 mm；配套动力:4.8 kW；燃烧种类：生物质颗粒；处理方式:整体脱水；烘干室容积:58立方米 | 6600 | 黑垦鉴2016097 | 2020-12-31
700 | 果蔬烘干机 | 辽宁海帝升机械有限公司 | 果蔬烘干机 | 5HFD-51R | 容积15m³及以上果蔬烘干机 | 外形尺寸:8400×3200×2800 mm；装机总容量：28.7KW；加热方式：热泵间接加热；处理方式:整体脱水（带补助热源）；烘干室容积:51立方米 | 6600 | 黑垦鉴2016152 | 2021-12-31
701 | 果蔬烘干机 | 辽宁海帝升机械有限公司 | 果蔬烘干机 | 5HFD-16R | 容积15m³及以上果蔬烘干机 | 外形尺寸:5200×2220×2475 mm；装机总容量：8.3KW；加热方式：热泵间接加热；处理方式:整体脱水（带补助热源）；烘干室容积:16.15立方米 | 6600 | 黑垦鉴2016150 | 2021-12-31
702 | 果蔬烘干机 | 辽宁海帝升机械有限公司 | 果蔬烘干机 | 5HFD-34R | 容积15m³及以上果蔬烘干机 | 外形尺寸:6400×3200×2800 mm；装机总容量：11.5KW；加热方式：热泵间接加热；处理方式:整体脱水（带补助热源）；烘干室容积:34.8立方米 | 6600 | 黑垦鉴2016151 | 2021-12-31
703 | 果蔬烘干机 | 辽宁海帝升机械有限公司 | 果蔬烘干机 | 5HF-15 | 容积15m³及以上果蔬烘干机 | 外形尺寸:5390×2330×2420 mm；配套动力：2.35KW；处理方式:整体脱水；烘干室容积:15.42立方米 | 6600 | 黑垦鉴2016015 | 2020-12-31
704 | 果蔬烘干机 | 河南华安机械有限公司 | 果蔬烘干机 | 5HDG-25 | 容积15m³及以上果蔬烘干机 | 配套功率：29.352kw；外形尺寸（长x宽x高）：5230x2450x2430mm；烘干室容积25m³；结构型式：箱式；供热方式：电加热 | 6600 | GZNJ/TJ 2019-148 | 2023-12-31
705 | 果蔬烘干机 | 河南华安机械有限公司 | 果蔬烘干机 | 5HBG-22 | 容积15m³及以上果蔬烘干机 | 配套功率：26.4kw；外形尺寸（长x宽x高）：7185x2600x2300mm；烘干室容积22m³；结构型式：箱式；供热方式：热泵 | 6600 | GZNJ/TJ 2019-149 | 2023-12-31
706 | 果蔬烘干机 | 岳西县吾诚农业科技有限公司 | 果蔬烘干机 | 5HGS-17 | 容积15m³及以上果蔬烘干机 | 烘干方式：间接加热、整体脱水；有效干燥体积：17立方米。 | 6600 | 2018TJ274 | 2022-12-31
707 | 果蔬烘干机 | 厦门科德威实业有限公司 | 果蔬烘干机 | TH-5HG-20RBA | 容积15m³及以上果蔬烘干机 | 外形尺寸（长×宽×高）mm：5500×2360×2375（±5%）；库体尺寸（长×宽×高）mm：4650×2360×2375（±5%）；烘干室容积20（±5%）m3；库板厚度mm：≥75；烘干方式：整体脱水；供热方式：热泵（空气能）；循环风机总功率：3.3kw；循环风机数量：6个；循环风机额定电压：380V；循环风机额定转速：2000r/min；排湿风机总功率：0.5kW；排湿风机数量：2个；排湿 | 6600 | GZNJ/TJ 2018-118 | 2023-12-31
708 | 果蔬烘干机 | 徐州市海涛制冷设备有限公司 | 果蔬烘干机 | 5HGB-12 | 批处理量10-20t果蔬烘干机 | 批处理量：15.0t（坚果类），表面烘干；工作电压：380V；额定功率：12.0KW；加热方式：热泵加热 | 14000 | 苏农机（2016）第（0247）号 | 2020-12-31
709 | 果蔬烘干机 | 徐州市海涛制冷设备有限公司 | 果蔬烘干机 | 5HGB-30 | 批处理量20t及以上果蔬烘干机 | 批处理量：20t（坚果类），表面烘干；工作电压：380V；额定功率：30.0KW；加热方式：热泵加热 | 16000 | 苏农机（2016）第（0001）号 | 2020-12-31
710 | 码垛机器人 | 江苏美之好机器人有限公司 | 坐标型码垛机器人 | TY800/TY1000/TY1200/TY3200 | 坐标型码垛机器人 | 公司研发4款型号的坐标型码垛机器人，机器人本体重量范围为850kg-1300kg，码垛（抓取）净重量范围为80kg-280kg,码垛能力最高可达1600c/hr，往复精度达到±1mm，功率范围为4.0KVA-8.0KVA，高度范围为2220mm-2390mm。 | 40000 |  |  | 产品经第三方检测，满足国家规定的各项运行指标，并通过检测，公司已建立质量管理体系，并经审核通过ISO9001认证；该产品负载130公斤，1h内循环次数超过1200次，达到国际先进水平。
711 | 组合米机 | 湖北佳粮机械股份有限公司 | 组合碾米机 | 6LN-15/15SFp | 7.5kW及以上碾米加工成套设备 | 配套总功率：20.37kw；产量：500－600kg/h；碾米辊型式：砂辊；碾米辊尺寸￠150×400mm；胶辊尺寸：￠152×224；主机外形尺寸：2900×1930×2830mm；碾米机主轴转速1380r/min；上料方式：自动上料；清选型式：比重式+筛选，谷糙分离型式：平面筛选。成套设备包含有：剥壳机一台,清选机一台,碾米装置一套,提升装置一套,粉碎装置一套,抛光装置一套。 | 5000 | 鄂2019531 | 2024-12-29
712 | 组合米机 | 湖北佳粮机械股份有限公司 | 组合碾米机 | 6LN-15/15SFz | 7.5kW及以上碾米加工成套设备 | 配套总功率：25.17kw；产量：600-700kg/h；碾米辊型式：砂辊；碾米辊尺寸￠150×400mm；胶辊尺寸：￠152×224；主机外形尺寸：3540×2370×2920mm；碾米机主轴转速1380r/min；上料方式：自动上料；清选型式：比重式+筛选，谷糙分离型式：重力筛选。成套设备包含有：剥壳机一台,清选机一台,碾米装置一套,提升装置一套,粉碎装置一套,抛光装置一套。 | 5000 | 鄂2019532 | 2024-12-29
713 | 碾米加工成套设备 | 常州市武进双湖粮油机械有限公司 | 碾米加工成套设备 | MTP25 | 20吨及以上碾米加工成套设备 | 日产量25吨，含清选机一台，去石机一台，剥壳机一台，重力筛一台，砂辊碾米机一台，铁辊碾米机一台，白米分级筛一台，抛光机一台，色选机一台，电子包装秤一台。1、型号名称：MTP25型碾米加工成套设备；2、结构形式：排列式；3、配套总功率：93.55kW；4、清理筛筛面规格，长*宽(mm*mm)：880*445 ；5、吸式比重去石机筛面宽度：560mm；7、砻谷机胶辊数量：2个；8、胶辊尺寸，直径*长度（mm*mm）：Φ225*200；9、重力筛筛面规格，长*宽(mm*mm)：800*900；10、碾米辊型式：砂辊、铁辊；11、碾米辊数量：砂辊一只，铁辊一只；12、砂辊碾米机主轴转速，r/min：1390；13、砂辊碾米机配套功率：18.5kW； 14、砂辊尺寸，直径*长度（mm*mm）：Φ150*400；15、铁辊碾米机主轴转速，r/min：900；16、铁辊尺寸：直径*长度（mm*mm）：Φ122*350；17、白米分级筛筛面规格，长*宽(mm*mm)：800*500；18、抛光辊数量：1个；19、抛光辊尺寸：直径*长度（mm*mm）：Φ140*800；20、大米色选机类型：300单元以下CCD图像传感器；21、电子包装秤耗气量：1立方米/h；22、上料方式：斗式提升；23、谷糙分离型式：重力式谷糙分离；24、砻谷型式：胶辊脱壳；25、米糠粉碎型式：锤片粉碎；26、生产率： 1000kg/h；27、24小时大米生产量：25吨；28、整机质量：6000kg | 40000 |  |  | 开机前检查连接件是否牢固可靠，如松动必须紧固.各运转部位均安装了安全防护装置，确保人身和财产安全；机器工作时，严禁用手触摸有安全警示标志的转动部位。设备检修时必须断电停机，严禁在机器运转时排除故障。
714 | 茶叶炒（烘）干机 | 松阳县高岸茶机有限公司 | 全自动扁形茶炒制机 | 6CCB-781ZD | 1-2锅(槽)全自动茶叶炒干机(含全自动扁形茶炒制机) | 外形尺寸：总长1310mm总宽800mm总高1190mm,槽锅尺寸：长775mm宽470mm深190mm,槽锅数量1个，炒手转速（空负荷）：25-33r/min；炒手回转半径：240mm；电动机功率0.75kw,电加热功率5.0kw,加热源形式：电加热;整机质量150kg. | 1800 | ZJ2017133 | 2021-12-31
715 | 茶叶炒（烘）干机 | 松阳县高岸茶机有限公司 | 全自动扁形茶炒制机 | 6CCB-891ZD | 1-2锅(槽)全自动茶叶炒干机(含全自动扁形茶炒制机) | 总长1428mm总宽800mm总高1190mm , 槽锅尺寸：长890mm宽470mm深190mm,槽锅数量1个，炒手转速（空负荷）：25-33r/min；炒手回转半径：240mm电动机功率0.75kw，电加热功率5.0kw,整；加热源形式：电加热；机质量170kg. | 1800 | ZJ2017134 | 2021-12-31
716 | 茶叶炒（烘）干机 | 临海市杰峰机械有限公司 | 智能全自动扁形茶炒制机 | 6CCB-903ZD | 3-4锅(槽)全自动茶叶炒干机(含全自动扁形茶炒制机) | 外形尺寸：2000×1550×1400mm；槽锅尺寸900×460×225mm；槽锅数量：3槽；炒手回转半径：230mm；主电动机功率0.75×3kW；电热功率6.0×3kW；输送电机功率：0.01kw；下料电机功率：0.025kW；洒油电机功率：0.005kW；开门电机功率：0.025*3kW；加热源形式：电加热；下料形式：自动称重下料；炒制程序：智能控制系统；总质量：380kg。 | 3500 | ZJ2017104 | 2021-12-31
717 | 田间运输机 | 重庆嘉木机械有限公司 | 田间山地运输机（轨道） | 7JMYSJ-200型 | 单轨运输装载设备 | 适用于单轨轨道的运输装载设备，含动力和货物载运装置；行走方式：单轨齿轮齿条驱动自走式，动力为汽油机驱动，最大爬坡能力≤45°，装载能力200kg，运行速度小于等于38m/min，有手动和紧急制动装置，制动距离≤1m。（含安装、调试等） | 6000 |  |  | 标定功率：3.8KW，标定转速3600r/min，离合器型式：内涨蹄式，变速箱型式：1+1手动机械式，行车制动型式：内涨蹄式，操纵方式：机械式、操纵手柄与离合器联动；保护装置型式：内涨蹄式。
718 | 田间运输机 | 浙江程阳机电有限公司 | 自走式果园轨道运输机 | 7ZDGS-220 | 单轨运输装载设备 | 型号名称：7ZDGS-220自走式果园轨道运输机；驱动型式：自走式；结构型式：单轨双向；配套动力型式名称：单缸四冲程汽油机；配套动力额定（标定）功率/转速：4.0kW/3600r/min；额定装载质量：220kW;最大爬坡度：45°；轨道型式：啮合式导轨；轨道材料型号：Q235钢材；轨道壁厚：≥2.5mm；齿条厚度：≥3.5mm；轨道长度：按用户需求，最低不少于60mm；最大运行速度：48m/s；行车制动器型式：内涨蹄式(手动与自动双配置）；制动距离：≤1m;配件：工具包（扳手、火花塞套、螺栓、螺帽、垫片）。 | 6000 |  |  | 防止机器运行时侧倒，机器禁止载人；轨道钢材受到热胀冷缩的影响，建议用户定期检查轨道平整性；轨道打弯的限制，要保证机具安装时采用大弯道转弯，保证机具使用的安全性。机器运行平稳，制动灵活，轨道材质好耐用。
719 | 田间运输机 | 浙江程阳机电有限公司 | 自走式果园轨道运输机轨道 | 7ZDGS-220轨道 | 单轨轨道 | 单轨轨道；轨道型式：啮合式导轨；轨道材料型号：Q235；轨道壁厚：≥2.5mm；齿条钢材厚度：≥3.5mm；轨道长度：按用户实际需求而定（最低不少于60m）；工具包（扳手、火花塞套、螺栓、螺帽、垫片）。 | 60 |  |  | 轨道钢材在使用过程中会受到热胀冷缩的影响，用户要定期检查轨道，在温度骤变期间应特别检查轨道的平整性；轨道打弯的限制，要保证机具安装时采用大弯道转弯，保证机具使用的安全性。轨道钢材好并镀锌，耐用不生锈。
720 | 田间运输机 | 重庆嘉木机械有限公司 | 田间山地运输机（轨道） | 7JMYSJ-200型（GD） | 单轨轨道 | 钢材质壁厚2.5mm，齿条材料厚度4mm，配套支撑器材及螺栓等必要配件，能满足35°倾角以下坡度安装并可适应于单轨运输装载设备的运行安全要求。（含安装、调试等） | 60 |  |  | 标定功率3.8KW，轨道截面尺寸（宽×高）mm：50×72（含齿条）；载物拖车尺寸（长×宽×高）mm：2100×550×1100，限速器型式：内涨蹄式，保护装置型式：内涨蹄式。
721 | 揉丝机 | 新乡市花溪科技股份有限公司 | 秸秆揉丝机 | 9RC-1200 | 4-6T/H揉丝机 | 生产率：4t/h | 1000 | 豫2015114 | 2020-12-31
722 | 压块机 | 河北天太生物质能源开发有限公司 | 秸秆压块机 | 9K-4500A | 环模直径250mm及以上压块机 | 1、主机外形尺寸（长×宽×高）：3500×2570×2010（mm）2、结构型式：环模立式（/）3、主电动机额定功率：132（Kw）4、压模直径（内径）：1620（mm）5、压模宽度：90（mm）6、压辊转速：120（r/min）7、压辊数量：3（个）8、模孔尺寸：32×32（mm）9、模孔数量：88（个）10、生产率：4500（kg/h） | 7030 | 冀2018T—275 | 2022-12-31
723 | 压块机 | 河北天太生物质能源开发有限公司 | 秸秆压块机 | 9K-3500A | 环模直径250mm及以上压块机 | 1、主机外形尺寸（长×宽×高）：3310×2530×2010（mm）2、结构型式：环模立式（/）3、主电动机额定功率：110（Kw）4、压模直径（内径）：1340（mm）5、压模宽度：90（mm）6、压辊转速：120（r/min）7、压辊数量：2（个）8、模孔尺寸：32×32（mm）9、模孔数量：72（个）10、生产率：3500（kg/h） | 7030 | 冀2018T—275 | 2022-12-31
724 | 压块机 | 河北天太生物质能源开发有限公司 | 秸秆压块机 | 9K-2600A | 环模直径250mm及以上压块机 | 1、主机外形尺寸（长×宽×高）：2860×2100×2100（mm）2、结构型式：环模立式（/）3、主电动机额定功率：75（Kw）4、压模直径（内径）：1060（mm）5、压模宽度：90（mm）6、压辊转速：120（r/min）7、压辊数量：2（个）8、模孔尺寸：32×32（mm）9、模孔数量：52（个）10、生产率：2600（kg/h） | 7030 | 冀2018T—275 | 2022-12-31
725 | 饲料（草）粉碎机 | 卫辉市卫新机械有限公司 | 饲料粉碎机 | 9FQ-520 | 400-550mm饲料粉碎机 | 外形尺寸（长×宽×高）1070mm×840mm×1635mm；整机质量：124Kg；转子直径：350mm；转子工作直径：515mm；粉碎室宽度：131mm；锤片数量：4×4；主轴转速：2900r/min ；配套动力：7.5KW | 730 | 豫2017002 | 2021-12-31
726 | 饲料（草）粉碎机 | 卫辉市卫新机械有限公司 | 饲料粉碎机 | 9FQ-560 | 550mm及以上饲料粉碎机 | 外形尺寸（长×宽×高）1120mm×1010mm×1615mm；整机质量：182Kg；转子直径：350mm；转子工作直径：555mm；粉碎室宽度：155mm；锤片数量：4×5；主轴转速：2930r/min ；配套动力：15KW | 800 | 豫2017001 | 2021-12-31
727 | 饲料混合机 | 卫辉市卫新机械有限公司 | 饲料混合机 | 9HLP-1000 | 2m3及以上立式混合机 | 立式；混合室容积：2.02m³；动力：3KW；外形尺寸（长×宽×高）1230mm×1230mm×2850mm | 1070 | 豫2015127 | 2020-12-31
728 | 饲料混合机 | 卫辉市卫新机械有限公司 | 饲料混合机 | 9HWP-150 | 2m3以下卧式(单轴)混合机 | 卧式；单轴；混合室容积：0.35m³；动力：1.5KW；外形尺寸（长×宽×高）1950mm×625mm×1200mm | 2000 | 豫2015125 | 2020-12-31
729 | 饲料混合机 | 滑县宏峰机械有限公司 | 饲料混合机 | 9HW-1500 | 2m3以下卧式(单轴)混合机 | 有效容积：0.8m³ ；型号名称：9HW-1500 ；结果形式：卧式单轴螺旋 ； 外形尺寸：（长×宽×高)mm 1900×755×1070 ； 混合轴长度1510mm ； 结构质量200kg ； 配套动力 4kW 三相异步电机 ；主轴转速： 20r/min ；混合轴数量：1个 ； 额定批次混合量 150kg | 2000 | 新2018222 | 2022-12-31
730 | 饲料混合机 | 滑县宏峰机械有限公司 | 饲料混合机 | 9HWZ-2500 | 2m3及以上卧式(单轴)混合机 | 有效容积：2.3m³ ；型号名称：9HWZ-2500 ；结果形式：卧式单轴螺旋 ；外形尺寸：（长×宽×高)mm 2900×1120×1300 ；混合轴长度:2120mm ；结构质量:350kg ； 配套动力: 7.5kW ；三相异步电机 ；混合轴数量：1个 ；主轴转速 ：20r/min ； 额定批次混合量： 385kg | 5170 | 新2018219 | 2022-12-31
731 | 饲料混合机 | 滑县宏峰机械有限公司 | 饲料混合机 | 9HWS-2500 | 卧式(双轴)混合机 | 有效容积：2.3m³ ；型号名称：9HWS-2500 ；结果形式：卧式双轴螺旋 ； 外形尺寸：（长×宽×高)mm 2580×1155×1310 ； 混合轴长度2000mm ； 结构质量450kg ； 配套动力 ：7.5kW ； 三相异步电机 ；主轴转速： 20r/min ；混合轴数量：2个 ； 额定批次混合量 385kg | 5010 | 新2018218 | 2022-12-31
732 | 饲料混合机 | 山东川国机械制造有限公司 | 卧式双轴饲料混合机 | 9HWS-2400 | 卧式(双轴)混合机 | 配套动力：7.5kW，Y142M-4三相异步电机， 转速：1440r/min；结构形式：卧式双轴螺旋；外形尺寸（长×宽×高）：2650mm×1150mm×1310mm；混合轴工作段长度：2000mm；混合轴数量：2个；混合轴额定转速：29r/min；整机质量：710kg；混合室容积：2.3m³；额定批次混合量：500kg。 | 5010 | GZNJ/TJ 2019-139 | 2023-12-31
733 | 饲料混合机 | 山东川国机械制造有限公司 | 卧式双轴饲料混合机 | 9HWS-2000 | 卧式(双轴)混合机 | 配套动力：1.5kW直流电机；结构形式：卧式双轴螺旋；外形尺寸（长×宽×高）：1900mm×1570mm×1540mm；混合轴工作段长度：1500mm；混合轴数量：2个；混合轴额定转速：17r/min；整机质量：480kg；混合室容积：2.0m³；额定批次混合量：400kg。 | 5010 | GZNJ/TJ 2019-138 | 2023-12-31
734 | 饲料混合机 | 天津祥义农业机械有限公司 | 卧式双轴饲料混合机 | 9HWS-2400 | 卧式(双轴)混合机 | 结构型式：卧式双轴螺旋，外形尺寸（长×宽×高）mm：2650×1150×1310，混合轴工作段长度mm：2000；混合轴数量：2个，混合轴额定转速r/min：29，配套动力kW：7.5，混合容积m³：2.3，额定批次混合量kg:500. | 5010 | GZNJ/TJ 2019-141 | 2023-12-31
735 | 饲料混合机 | 天津祥义农业机械有限公司 | 卧式双轴饲料混合机 | 9HWS-2000 | 卧式(双轴)混合机 | 结构型式：卧式双轴螺旋，外形尺寸（长×宽×高）mm：1900×1570×1540，混合轴工作段长度mm：1500；混合轴数量：2个，混合轴额定转速r/min：17，配套动力kW：1.5，混合容积m³：2.0，额定批次混合量kg:400. | 5010 | GZNJ/TJ 2019-140 | 2023-12-31
736 | 饲料混合机 | 郑州市双丰机械制造有限公司 | 饲料混合机 | 9HWS-2100 | 卧式(双轴)混合机 | 外形尺寸:3350x1100x1620mm,配套动力:11kW,主轴转速:39r/min,混合方式:卧式双轴桨叶,额定批次混合量:1000kg,容积:2.1M3][噪音:77.4dB,粉尘浓度:3.8mg/M3,混合均匀度:94.8%,生产率:2850kg/h,吨料电耗:0.92kW·h/t,物料自然残留率:0.9%,轴承温升:5.7℃ | 5010 | 豫2016051 | 2020-12-31
737 | 饲料制备（搅拌）机 | 龙江县万禾机械制造有限公司 | 饲料搅拌机 | 9JGW-5 | 4-9m³饲料全混合日粮制备机 | 型式:固定卧式；搅拌仓容积:5m3；搅拌仓仓体外形尺寸(长×宽×高):2840×1650×1820(mm)；主搅龙数量:1个；副搅龙数量:2个. | 12000 | T201923230107 | 2024-07-21
738 | 饲料制备（搅拌）机 | 龙江县万禾机械制造有限公司 | 饲料搅拌机 | 9JGW-7 | 4-9m³饲料全混合日粮制备机 | 型式:固定卧式；搅拌仓容积:7m3；搅拌仓仓体外形尺寸(长×宽×高):3130×1650×2010(mm)；主搅龙数量:1个；副搅龙数量:2个. | 12000 | T201923230108 | 2024-07-21
739 | 饲料制备（搅拌）机 | 青岛中恒达机械有限公司 | 全混合日粮制备机 | 9JGL-7 | 4-9m³饲料全混合日粮制备机 | 1、搅拌仓容积：7m³ 2、配套动力：22kw 3、主搅龙数量：1个 4、搅拌仓仓体外形尺寸（长*宽*高）：3040*1985*1780（mm） | 12000 | T201937370140 | 2024-12-23
740 | 饲料制备（搅拌）机 | 青岛中恒达机械有限公司 | 全混合日粮制备机 | 9JGW-5 | 4-9m³饲料全混合日粮制备机 | 1、搅拌仓容积：5m³ 2、配套动力：15kw（7.5kw+7.5kw） 3、主搅龙数量：2个 4、搅拌仓仓体外形尺寸（长*宽*高）：2210*1700*1640（mm） | 12000 | T201937370139 | 2024-12-23
741 | 饲料制备（搅拌）机 | 青岛中恒达机械有限公司 | 全混合日粮制备机 | 9JGL-9 | 9-12m³饲料全混合日粮制备机 | 1、搅拌仓容积：9m³ 2、配套动力：30kw 3、主搅龙数量：1个 4、搅拌仓仓体外形尺寸（长*宽*高）：3120*2040*1880（mm） | 15000 | T201937370138 | 2024-12-23
742 | 饲料制备（搅拌）机 | 青岛中恒达机械有限公司 | 全混合日粮制备机 | 9JGW-9 | 9-12m³饲料全混合日粮制备机 | 1、搅拌仓容积：9m³ 2、配套动力：22kw（11kw+11kw） 3、主搅龙数量：2个 4、搅拌仓仓体外形尺寸（长*宽*高）：3410*1700*1650（mm） | 15000 | T201937370141 | 2024-12-23
743 | 饲料制备（搅拌）机 | 龙江县万禾机械制造有限公司 | 饲料搅拌机 | 9JGW-9 | 9-12m³饲料全混合日粮制备机 | 型式:固定卧式；搅拌仓容积:9m3；搅拌仓仓体外形尺寸(长×宽×高):3420×1750×2050(mm)；主搅龙数量:1个；副搅龙数量:2个. | 15000 | T201923230109 | 2024-07-21
744 | 孵化机 | 安徽瑞格电子科技有限公司 | 箱体式孵化机 | 9CXT-15120 | 10000-50000枚孵化机 | 容蛋量：15120枚（鸡蛋） | 5300 | 2019TJ188 | 2023-12-31
745 | 孵化机 | 安徽瑞格电子科技有限公司 | 箱体式孵化机 | 9CXT-30240 | 10000-50000枚孵化机 | 容蛋量：30240枚（鸡蛋） | 5300 | 2019TJ189 | 2023-12-31
746 | 孵化机 | 安徽瑞格电子科技有限公司 | 箱体式孵化机 | 9CXT（Y）-23040 | 10000-50000枚孵化机 | 容蛋量：23040枚（鸭蛋） | 5300 | 2019TJ190 | 2023-12-31
747 | 孵化机 | 安徽瑞格电子科技有限公司 | 箱体式孵化机 | 9FXT-43008 | 10000-50000枚孵化机 | 容蛋量：43008枚（鸡蛋） | 5300 | 2017TJ690 | 2021-12-31
748 | 孵化机 | 安徽瑞格电子科技有限公司 | 箱体式孵化机 | 9FXT-129024 | 50000枚及以上孵化机 | 容蛋量129024枚（鸡蛋） | 14000 | 2017TJ691 | 2021-12-31
749 | 孵化机 | 安徽瑞格电子科技有限公司 | 箱体式孵化机 | 9FXT-90720 | 50000枚及以上孵化机 | 容蛋量：90720枚（鸡蛋） | 14000 | 2017TJ721 | 2021-12-31
750 | 粪污固液分离机 | 卫辉市卫新机械有限公司 | 固液分离机 | 9GY-10 | 电机总功率5-10KW固液分离机 | 外形尺寸（长×宽×高）1700mm×1500mm×1400mm；动力：7.1KW | 5000 | T201941410045 | 2024-12-30
751 | 粪污固液分离机 | 卫辉市卫新机械有限公司 | 固液分离机 | 9GY-4 | 电机总功率5-10KW固液分离机 | 外形尺寸（长×宽×高）：1980mm×700mm×1120mm；动力：7KW | 5000 | T201941410047 | 2024-12-30
752 | 粪污固液分离机 | 卫辉市卫新机械有限公司 | 固液分离机 | 9GY-6 | 电机总功率5-10KW固液分离机 | 外形尺寸（长×宽×高）2130mm×900mm×1430mm;动力：8.5KW | 5000 | T201941410046 | 2024-12-30
753 | 粪污固液分离机 | 新乡市和协饲料机械制造有限公司 | 畜禽粪便固液分离机 | 9GY-10 | 电机总功率5-10KW固液分离机 | 5kw≤电机总功率≤10kW | 5000 | T201941410060 | 2024-12-30
754 | 粪污固液分离机 | 新乡市和协饲料机械制造有限公司 | 畜禽粪便固液分离机 | 9GY-6 | 电机总功率5-10KW固液分离机 | 5kW≤电机总功率<10kW | 5000 | T201941410061 | 2024-12-30
755 | 粪污固液分离机 | 新乡市和协饲料机械制造有限公司 | 畜禽粪便固液分离机 | 9GY-3 | 电机总功率5-10KW固液分离机 | 5kW≤电机总功率<10kW | 5000 | T201941410062 | 2024-12-30
756 | 粪污固液分离机 | 江苏兴农环保科技股份有限公司 | 移动式畜牧粪便处理机 | 9FL-180 | 电机总功率5-10KW固液分离机 | 配套动力(KW)主机:5.5泵:3工作腔直径(MM)180工作效率(M3/H)牛粪水:4-6猪粪水:5-12鸡粪水:2-4电源(V)380转速(RPM/MIN)1440整机重量(KG)880适用范围畜禽粪水、生活垃圾、蓝藻等固液分离 | 5000 | T201932320086 | 2024-12-01
757 | 粪污固液分离机 | 江苏兴农环保科技股份有限公司 | 移动式畜牧粪便处理机 | 9FL-260 | 电机总功率5-10KW固液分离机 | 配套动力(KW)主机:7.5泵:3-4工作腔直径(MM)260工作效率(M3/H)牛粪水:7-10猪粪水:15-20鸡粪水:5-7电源(V)380转速(RPM/MIN)1440整机重量(KG)960适用范围畜禽粪水、生活垃圾、蓝藻等固液分离 | 5000 | T201932320085 | 2024-12-01
758 | 贮奶（冷藏）罐 | 青岛天福食品设备有限公司 | 乳品保温运输罐 | 9GW-14.9A | 6000-20000L贮奶罐 | 产品名称：乳品保温运输罐，型号：9GW-14.9A，罐体外形尺寸（长×宽×高）：7480×2400×1720，清洗方式：非全自动 | 12620 | 部20180701 | 2022-12-31
759 | 贮奶（冷藏）罐 | 青岛天福食品设备有限公司 | 乳品保温运输罐 | 9GW-14.9B | 6000-20000L贮奶罐 | 产品名称：乳品保温运输罐，型号：9GW-14.9B，罐体外形尺寸（长×宽×高）：7480×2400×1720，清洗方式：非全自动 | 12620 | 部20180701 | 2022-12-31
760 | 贮奶（冷藏）罐 | 青岛天福食品设备有限公司 | 乳品保温运输罐 | 9GW-17.8 | 6000-20000L贮奶罐 | 产品名称：乳品保温运输罐，型号：9GW-17.8，罐体外形尺寸（长×宽×高）：8990×2410×1790，清洗方式：非全自动 | 12620 | 部20180701 | 2022-12-31
761 | 贮奶（冷藏）罐 | 青岛天福食品设备有限公司 | 乳品保温运输罐 | 9GW-10.8 | 6000-20000L贮奶罐 | 产品名称：乳品保温运输罐，型号：9GW-10.8，罐体外形尺寸（长×宽×高）：5460×2340×1740，清洗方式：非全自动 | 12620 | 部20180701 | 2022-12-31
762 | 贮奶（冷藏）罐 | 青岛天福食品设备有限公司 | 乳品保温运输罐 | 9GW-10.6 | 6000-20000L贮奶罐 | 产品名称：乳品保温运输罐，型号：9GW-10.6，罐体外形尺寸（长×宽×高）：6210×2350×1610，清洗方式：非全自动 | 12620 | 部20180701 | 2022-12-31
763 | 贮奶（冷藏）罐 | 青岛天福食品设备有限公司 | 乳品保温运输罐 | 9GW-32.4 | 20000L及以上贮奶罐 | 产品名称：乳品保温运输罐，型号：9GW-32.4，罐体外形尺寸（长×宽×高）：11240×2400×2010，清洗方式：非全自动 | 14430 | 部20180701 | 2022-12-31
764 | 贮奶（冷藏）罐 | 青岛天福食品设备有限公司 | 乳品保温制冷罐 | 9GRW-3 | 3000-6000L非全自动清洗冷藏罐 | 产品型号：9GRW-3，压缩机品牌：谷轮，数量：1台 压缩机型号：ZB48KQ-TFD-524，压缩机作业功率：4.8KW罐体外形尺寸（长*宽*高mm）:3030×1770×1770 ，清洗方式：非全自动，额定容量：3000L | 6840 | 部20180699 | 2022-12-31
765 | 贮奶（冷藏）罐 | 青岛天福食品设备有限公司 | 乳品保温制冷罐 | 9GRW-6 | 6000L及以上非全自动清洗冷藏罐 | 产品型号：9GRW-6，压缩机品牌：谷轮，数量：2台 压缩机型号：ZB48KQ-TFD-524，压缩机作业功率：9.6KW 罐体外形尺寸（长*宽*高mm）:4180×2020×1950 ，清洗方式：非全自动，额定容量：6000L | 12320 | 部20180700 | 2022-12-31
766 | 增氧机 | 六安新之农机电设备有限公司 | 叶轮增氧机 | YL-1.5A | 普通增氧机 | 外形尺寸：Φ1860×415mm，整机质量：31kg,配套动力：1.5kw,浮体材料：PE,叶轮转速：145r/min。 | 300 | 2019TJ315 | 2023-12-31
767 | 投饲机 | 金湖小青青机电设备有限公司 | 正压风送式投饲机 | STFF-3000W | 风送式投料机 | 1、产品型号名称：STFF-3000W型正压风送式投饲机；2、结构形式：风送式；3、（主机外形尺寸）工作状态外形尺寸（长×宽×高）：1035mm×1035mm×1370mm；4、输送管最大长度：100m；5、下料装置结构型式：翻板式；6、风机功率（空气压缩机功率）：3000W；7、振动电机功率（下料电机功率）：550W | 1600 | T201932320077 | 2024-12-01
768 | 秸秆压块（粒、棒）机 | 安徽鼎梁科技能源股份有限公司 | 生物质颗粒机 | SKLJH550-1 | 生产率1-2T/H | 生产率 ≧1.3T/H；外形尺寸：2150mm*1320mm*1700mm ；成品密度：≥0.9g/cm3；模具类型：环模；模孔直径：9mm；模孔数量：500个； | 20000 | 2019TJ434 | 2023-12-31
769 | 秸秆压块（粒、棒）机 | 安徽鼎梁科技能源股份有限公司 | 生物质颗粒机 | SKLJH550-2 | 生产率1-2T/H | 生产率 ≧1.5T/H；外形尺寸：1740mm*1320mm*1620mm ；成品密度：≥0.9g/cm3；模具类型：环模；模孔直径：9mm；模孔数量：500个； | 20000 | 2019TJ435 | 2023-12-31
770 | 秸秆压块（粒、棒）机 | 河南皓农农业工程有限公司 | 秸秆压棒机 | 11FJY-2 | 生产率2T/H及以上 | 纯工作小时生产率：≥2000kg/h 压辊数量：4x2个 亚膜孔截面尺寸：Φ29mm | 30000 | 鄂2019430 | 2024-11-15
771 | 秸秆压块（粒、棒）机 | 河南皓农农业工程有限公司 | 秸秆压棒机 | 11FJY-2A | 生产率2T/H及以上 | 纯工作小时生产率：≥2000kg/h 压辊数量：4x2个 亚膜孔截面尺寸：Φ29mm | 30000 | 鄂2019431 | 2024-11-15
772 | 病死畜禽无害化处理设备 | 江苏悦达专用车有限公司 | 病死畜禽收集平台 | YDXQ065 | 病死畜禽收集平台(车载式收集平台) | 外形尺寸（长×宽×高）：4278mm×2185mm×2578mm、最大作业尺寸（长×宽×高）:8950mm×2185mm×3600mm、收集箱容积：6.5m3、铲斗容积：0.3m3、污水箱容积：0.11m3、消毒水箱容积：0.11m3、装载机构工作循环时间：≤40s、卸料机构工作循环时间： ≤60 s、卫星定位管理系统：GPS/北斗 双模、箱体材料：304不锈钢、监控终端设备（选装）。 | 40000 |  |  | 总体安全风险较低，需要注意在作业过程中铲斗运动轨迹1米范围内禁止人员靠近，防止机械伤害。技术优势主要体现在：可实现病死畜禽收集转运全程机械化、全程无害化、全程可控化，广泛适用于病死畜禽收集转运作业。
773 | 病死畜禽无害化处理设备 | 江苏荣畅牧业发展有限公司 | 智能化病死畜禽车载移动式收集箱 | RC-03SJ | 病死畜禽收集平台(车载式收集平台) | 收集箱容积：6.5m³；本设备采用传动平移式收集铲斗上料，容积1m³,平台长：1400mm,宽250mm,高800mm（高为收集箱体正面入口高度）；车厢带冷藏和冷冻功能，密封性好，具有污水收集和整车清洗消毒功能，污水箱容积5.3L,消毒喷雾装置容积：16L；本设备自动化智能化水平高、避免人工接触病死畜禽，全程用户识别管理、GPS定位、称重、计数、拍照、数据及时上传，设备可靠性高，设备内使用材质均为高强度耐腐蚀材质，箱体为不锈钢材质。 结构形式：箱式；箱体外形尺寸（长×宽×高）：3705×1972×1770mm；收集箱内容积：6.5m³；智能控制部分操作系统：安卓系统；配套动力，电池容量：960A•h；工作电压：220V；制冷部分，压缩机型号：ZR36；压缩机结构型式：涡旋式；压缩机制冷量：4830W；压缩机台数：1台；冷凝方式：风冷；融霜方式：电融箱；推送物料部分，电机功率：3KW；推送板尺寸（长×高）：1800*700mm；上料部分：电机功率：2.2KW；平台尺寸（长×宽）：1400*900mm；保温部分，面板材料：玻璃钢板；芯层材料：聚氨酯；芯层厚度：80mm； 安全标识：收集箱上有清晰醒目的操作、润滑、安全标识，符合GB 10396的规定；供电装置的安全性：供电装置安装牢固可靠，电路连接安全可靠，无漏电、短路缺陷，接地可靠；进料效率：35.96 s/次；出料效率：33.78 s/次；控制温度：-1℃；制冷系统自动运行温度：3.1℃；最大称重量：251kg；最大卸料量：3010kg；逆变电源放电时长：5.6h；污水收集容器装置容积：5.3L；消毒喷雾装置容积：16L；定位精度：3.2m；铆焊质量：铆固、焊接件牢固，铆固没有裂纹、与板件表面结合紧密；焊接没有夹渣、虚焊、烧穿和未焊透等缺陷。操控质量：手持终端机和固定控制装置按键灵敏，控制准确，无卡滞现象。外观质量：收集箱外观平整、光滑，漆膜没有漏漆、起皱、裂纹、毛边和剥落等缺陷。产品说明书的编制符合GB/T9969的规定。标牌符合Q/JSRC 001-2019中8.1的规定。 | 40000 |  |  | 在病死畜禽运输处理中，设备无渗漏无气味，每只病死畜禽得到无害化；操作人员应岗前技能培训，具备技能操作水平和有效的防控知识和能力。车载式收集平台，全程智能化运转，有效截除了动物疫病的二次污染和传播途径。
774 | 平地机 | 深圳冰河导航科技有限公司 | 北斗卫星平地机 | 12PW-300 | 幅宽3M及以上激光平地机 | 卫星平地机 控制方式：卫星控制 卫星天线数量：1个 卫星接收机信号源：北斗 GPS GLONASS 移动基站功率：1W 有效发射半径≥2km 移动基站功率：223.025MHz～235MHz 车载计算机型号：YJPPC-101 卫星接收机/基站型号：PB110-1/PB110/1 作业幅宽：3000mm 连接方式：牵引式 | 12500 | 黑垦鉴2019060 | 2023-12-31
775 | 农用挖掘机 | 徐州徐工挖掘机械有限公司 | 履带式农用挖掘机 | XE55DA | 0.1m3≤斗容量<0.3m3轮式挖掘机(专用挖掘机组) | 斗容量0.21m3、动力35kW、自重5.75T | 30000 | 苏农机（2019）第（0346）号 | 2023-12-31
776 | 农用挖掘机 | 徐州徐工挖掘机械有限公司 | 农用挖掘机 | XE35U | 0.1m3≤斗容量<0.3m3轮式挖掘机(专用挖掘机组) | 斗容量0.11m3、动力21.4kW、自重4.2T | 30000 | 苏农机（2016）第（0414）号 | 2020-12-31
777 | 农用挖掘机 | 徐州徐工挖掘机械有限公司 | 履带式农用挖掘机 | XE60DA | 0.1m3≤斗容量<0.3m3轮式挖掘机(专用挖掘机组) | 斗容量0.23m3、动力36.2kW、自重5.96T | 30000 | 苏农机（2019）第（0347）号 | 2023-12-31
778 | 农用挖掘机 | 沃得重工（中国）有限公司 | 履带式农用挖掘机 | W265-8 | 0.1m3≤斗容量<0.3m3履带式挖掘机(专用挖掘机组) | 斗容量:0.21m3、动力:36.2KW、自重:5.9T | 30000 | 苏农机（2019)第（0349）号 | 2023-12-31
779 | 农用挖掘机 | 徐州徐工挖掘机械有限公司 | 农用挖掘机 | XE80D | 0.3m3≤斗容量<0.5m3履带式挖掘机(专用挖掘机组) | 斗容量0.33m3、动力44.8kW、自重7.73T | 40000 | 苏农机（2016）第（0418）号 | 2020-12-31
780 | 农用挖掘机 | 沃得重工（中国）有限公司 | 履带式农用挖掘机 | W285D-8 | 0.3m3≤斗容量<0.5m3履带式挖掘机(专用挖掘机组) | 斗容量:0.36m3、动力:56.5KW、自重:8.25T | 40000 | 苏农机（2019）第（0350）号 | 2023-12-31
781 | 农用挖掘机 | 徐州徐工挖掘机械有限公司 | 履带式农用挖掘机 | XE75DA | 0.3m3≤斗容量<0.5m3履带式挖掘机(专用挖掘机组) | 斗容量0.3m3、动力42.4kW、自重7.46T | 40000 | 苏农机（2019）第（0348）号 | 2023-12-31
782 | 热风炉 | 辽宁海帝升机械有限公司 | 生物质热风炉 | 5LXRS-45 | 300000-450000kcal/h、换热效率80%及以上生物质热风炉;配备送料和温控装置 | 规格型号：3710*1700*2690mm；燃烧方式：直燃式；配套总功率：4kW；燃烧室面积或容积：1.18m³；热风机型号：CRF/L7.5S-4A；引风机型号：Y5-47-3.55；输出热风热功率：1884MJ/h；（1884000kJ/h）；≥450000Kcal/h）输出热风最高温度：90℃；热效率：≥80%，配备送料和温控装置 | 8000 | 黑垦鉴2019080 | 2023-12-31
783 | 热风炉 | 辽宁海帝升机械有限公司 | 生物质热风炉 | 5LXRS-60 | 450000-750000kcal/h、换热效率80%及以上生物质热风炉;配备送料和温控装置 | 规格型号：4520*1700*2690mm；燃烧方式：直燃式；配套总功率：6.9kW；燃烧室面积或容积：1.5m³；热风机型号：CRF/L7.5S-4A；引风机型号：Y5-47-4；输出热风热功率：2512MJ/h；（2512000kJ/h）；≥600000Kcal/h）输出热风最高温度：90℃；热效率：≥80%，配备送料和温控装置 | 16000 | 黑垦鉴2019081 | 2023-12-31
784 | 蒸汽灭菌设备 | 连云港国鑫食用菌成套设备有限公司 | 食用菌培养基用蒸汽灭菌器 | GXMQ-E-50 | 容积20-45m³,功率7KW及以上 | 容积20-45m³,功率7KW及以上 |  | 苏农机（2018）第（0545）号 | 2022-12-31
785 | 蒸汽灭菌设备 | 连云港国鑫食用菌成套设备有限公司 | 食用菌培养基用蒸汽灭菌器 | GXMQ-D-50 | 容积20-45m³,功率7KW及以上 | 容积20-45m³,功率7KW及以上 |  | 苏农机（2018）第（0544）号 | 2022-12-31
786 | 蒸汽灭菌设备 | 连云港国鑫食用菌成套设备有限公司 | 食用菌培养基用蒸汽灭菌器 | GXMQ-G-80 | 容积45-60m³,功率10KW及以上 | 容积45-60m³,功率10KW及以上 |  | 苏农机（2018）第（0546）号 | 2022-12-31
787 | 轮式拖拉机 | 山东潍坊鲁中拖拉机有限公司 | 轮式拖拉机 | 鲁中-300 | 30-40马力两轮驱动拖拉机 | 功率：30马力；驱动方式：两轮驱动 | 8000 | T201900320758 | 2024-12-30
788 | 轮式拖拉机 | 常州东风农机集团有限公司 | 轮式拖拉机 | DF300A | 30-40马力两轮驱动拖拉机 | 30马力两轮驱动拖拉机，发动机功率为22.1KW | 8000 | T201932320126 | 2024-12-30
789 | 轮式拖拉机 | 常州东风农机集团有限公司 | 轮式拖拉机 | DF350-10 | 30-40马力两轮驱动拖拉机 | 35马力两轮驱动拖拉机，发动机功率为25.7KW | 8000 | T201932320126 | 2024-12-30
790 | 轮式拖拉机 | 泰安泰山国泰拖拉机制造有限公司 | 轮式拖拉机 | 泰山-350 | 30-40马力两轮驱动拖拉机 | 功率：35马力（26KW），驱动方式：两轮驱动 | 8000 | T201900370874 | 2024-12-30
791 | 轮式拖拉机 | 泰安泰山国泰拖拉机制造有限公司 | 轮式拖拉机 | 泰山350-B | 30-40马力两轮驱动拖拉机 | 功率：35马力（26KW），驱动方式：两轮驱动 | 8000 | T201900430941 | 2024-12-30
792 | 轮式拖拉机 | 山东五征集团有限公司 | 轮式拖拉机 | TA300 | 30-40马力两轮驱动拖拉机 | 功率：30马力；驱动方式：两轮驱动 | 8000 | T201900370844 | 2024-12-30
793 | 轮式拖拉机 | 潍坊百利拖拉机有限公司 | 轮式拖拉机 | 悍沃300 | 30-40马力两轮驱动拖拉机 | 整机外廓尺寸（长×宽×高）：3350×1410×2100mm（安全架）；轴距：1720mm；整机型式：4×2两轮驱动；配重（最大）：前70kg/后50kg；发动机标定功率：22.1kW；轮胎型号：前轮6.00-16/后轮11.2-24；最小使用质量：1184kg。 | 8000 | T201900220506 | 2024-12-30
794 | 轮式拖拉机 | 山拖农机装备有限公司 | 轮式拖拉机 | TS350 | 30-40马力两轮驱动拖拉机 | 外型尺寸（mm）：3195×1750×2350； 驱动方式：两轮驱动; 功率（KW）:25.73（国三）; 发动机排放标准：国三; 轴距（mm）:1840; 轮距(前轮/后轮)或轨距(mm):1125、1260、1360、1420/1460、1560; 最小使用质量（kg）:1440； 标准配重(前/后)(kg):0/150 | 8000 | T201900370861 | 2024-12-30
795 | 轮式拖拉机 | 潍坊百利拖拉机有限公司 | 轮式拖拉机 | 悍沃350 | 30-40马力两轮驱动拖拉机 | 整机外廓尺寸（长×宽×高）：3350×1610×2100mm（安全架）；轴距：1750mm；整机型式：4×2两轮驱动；配重（最大）：前70kg/后50kg；发动机标定功率：25.8kW；轮胎型号：前轮6.00-16/后轮11.2-24；最小使用质量：1214kg。 | 8000 | T201900220506 | 2024-12-30
796 | 轮式拖拉机 | 雷沃重工股份有限公司 | 轮式拖拉机 | M350-E | 30-40马力两轮驱动拖拉机 | 驱动方式：两轮驱动；功率（kw）：25.8KW | 8000 | T201900510983 | 2024-12-30
797 | 轮式拖拉机 | 潍坊百利拖拉机有限公司 | 轮式拖拉机 | 400-B | 40-50马力两轮驱动拖拉机 | 整机外廓尺寸（长×宽×高）：3350×1510×2200mm（安全架顶）；轴距：1750mm；整机型式：4×2两轮驱动；配重（最大）：前100kg/后400kg；发动机标定功率：29.5kW；轮胎型号：前轮6.50-16/后轮11.2-24；最小使用质量：1300kg。 | 8500 | T201900320725 | 2024-12-30
798 | 轮式拖拉机 | 潍坊百利拖拉机有限公司 | 轮式拖拉机 | 400-D | 40-50马力两轮驱动拖拉机 | 整机外廓尺寸（长×宽×高）：3020×1450×2100mm（安全架顶）；轴距：1600mm；整机型式：4×2两轮驱动；配重（最大）：前100kg/后400kg；发动机标定功率：29.5kW；轮胎型号：前轮18.0/7.50-12/后轮13.8-20（后轮选装13.6-16）；最小使用质量：1300kg。 | 8500 | T201900320723 | 2024-12-30
799 | 轮式拖拉机 | 常力工贸有限公司 | 轮式拖拉机 | CL450 | 40-50马力两轮驱动拖拉机 | 配套动力（kW）:33.1；型式:两轮驱动；外廓尺寸（长×宽×高mm）:3600×1500×2100(安全框架)、3600×1500×2300(驾驶室)；最小使用质量:1380(安全框架)、1520(驾驶室)kg；轴距（mm）:1850； 轮距（前轮/后轮）（mm）:1100、1200、1300/1060-1200； 标准配重（kg）:42/70； 档位数（前进/倒退/爬行）: 8/2； | 8500 | T201943430033 | 2024-09-29
800 | 轮式拖拉机 | 山拖农机装备有限公司 | 轮式拖拉机 | TS400 | 40-50马力两轮驱动拖拉机 | 外型尺寸（mm）：3315×1700×2400； 驱动方式：两轮驱动; 功率（KW）:29.4或选装29.5（国三）; 发动机排放标准：国三; 轴距（mm）:1960; 轮距(前轮/后轮)或轨距(mm):1175、1275、1375、1475/1405、1505; 最小使用质量（kg）:1560； 标准配重(前/后)(kg):0/180 | 8500 | T201900370861 | 2024-12-30
801 | 轮式拖拉机 | 山东五征集团有限公司 | 轮式拖拉机 | TA400 | 40-50马力两轮驱动拖拉机 | 功率：40马力；驱动方式：两轮驱动 | 8500 | T201900220494 | 2024-12-30
802 | 轮式拖拉机 | 潍坊泰鸿拖拉机有限公司 | 轮式拖拉机 | TY450 | 40-50马力两轮驱动拖拉机 | 外廓尺寸(长×宽×高)：3550×1500×2160（至安全架顶）；发动机标定功率（kw）：33.1kw；驱动方式：两轮驱动；轴距(mm)：1820mm；最小使用质量(kg)：1425；档位数（前进/倒退）：8/2；变速箱型式：机械平面组成式；动力输出轴转速（r/min）：720 | 8500 | 2019TJ585 | 2024-12-23
803 | 轮式拖拉机 | 常州东风农机集团有限公司 | 轮式拖拉机 | DF400-15 | 40-50马力两轮驱动拖拉机 | 40马力两轮驱动拖拉机，发动机功率为29.4KW | 8500 | T201932320126 | 2024-12-30
804 | 轮式拖拉机 | 洛阳市煌睿机械制造有限公司 | 轮式拖拉机 | 华宣450 | 40-50马力两轮驱动拖拉机 | 功率：45马力；驱动方式：两轮驱动； | 8500 | T201900410900 | 2024-12-30
805 | 轮式拖拉机 | 山东潍坊鲁中拖拉机有限公司 | 轮式拖拉机 | LZ450-A | 40-50马力两轮驱动拖拉机 | 功率：45马力；驱动方式：两轮驱动 | 8500 | T201900320766 | 2024-12-30
806 | 轮式拖拉机 | 常州东风农机集团有限公司 | 轮式拖拉机 | DF400-10 | 40-50马力两轮驱动拖拉机 | 40马力两轮驱动拖拉机，发动机功率为29.4KW | 8500 | T201932320126 | 2024-12-30
807 | 轮式拖拉机 | 山东潍坊鲁中拖拉机有限公司 | 轮式拖拉机 | LZ400-A | 40-50马力两轮驱动拖拉机 | 功率：40马力；驱动方式：两轮驱动 | 8500 | T201900320766 | 2024-12-30
808 | 轮式拖拉机 | 潍坊泰鸿拖拉机有限公司 | 轮式拖拉机 | TH500 | 50-60马力两轮驱动拖拉机 | 外廓尺寸(长×宽×高):3100×1450×1970（安全架顶）；发动机标定功率（kw）：36.8kw；驱动方式：两轮驱动；轴距（mm）：1820mm；最小使用质量(kg)：1450；档位数(前进/倒退)：8/2；变速箱（器）型式：机械平面组成式；动力输出轴转速（r/min）：720； | 9500 | T201900370851 | 2024-12-30
809 | 轮式拖拉机 | 山东潍坊鲁中拖拉机有限公司 | 轮式拖拉机 | 鲁中-500 | 50-60马力两轮驱动拖拉机 | 功率：50马力；驱动方式：两轮驱动 | 9500 | T201900320765 | 2024-12-30
810 | 轮式拖拉机 | 山东潍坊鲁中拖拉机有限公司 | 轮式拖拉机 | 鲁中-550 | 50-60马力两轮驱动拖拉机 | 功率：55马力；驱动方式：两轮驱动 | 9500 | T201900320765 | 2024-12-30
811 | 轮式拖拉机 | 潍坊华夏拖拉机制造有限公司 | 轮式拖拉机 | 华夏500B | 50-60马力两轮驱动拖拉机 | 功率：50马力;驱动方式:两轮驱动 | 9500 | 部20180679 | 2022-12-31
812 | 轮式拖拉机 | 洛阳市煌睿机械制造有限公司 | 轮式拖拉机 | 华宣500 | 50-60马力两轮驱动拖拉机 | 功率：50马力；驱动方式：两轮驱动； | 9500 | T201900410897 | 2024-12-30
813 | 轮式拖拉机 | 山东潍坊鲁中拖拉机有限公司 | 轮式拖拉机 | LZ500-A | 50-60马力两轮驱动拖拉机 | 功率：50马力；驱动方式：两轮驱动 | 9500 | T201900320766 | 2024-12-30
814 | 轮式拖拉机 | 山东萨丁重工有限公司 | 轮式拖拉机 | SD500G | 50-60马力两轮驱动拖拉机 | 功率：50马力；驱动方式：两轮驱动；国三排放标准 | 9500 | 鄂2019407 | 2024-11-15
815 | 轮式拖拉机 | 洛阳映山红拖拉机有限公司 | 轮式拖拉机 | 新东方550 | 50-60马力两轮驱动拖拉机 | 功率：40.5kw，驱动方式：两轮驱动。 | 9500 | 部20190348 | 2023-12-31
816 | 轮式拖拉机 | 常力工贸有限公司 | 轮式拖拉机 | CL500 | 50-60马力两轮驱动拖拉机 | 配套动力（kW）:36.8；型式:两轮驱动；整机外廓尺寸（长×宽×高mm）:3600×1500×2100(安全框架)、3600×1500×2300(驾驶室)；最小使用质量:1460(安全框架)、1580((驾驶室)kg；轴距（mm）:1835； 轮距（前轮/后轮）（mm）:1100、1200、1300/1060-1200；档位数（前进/倒退/爬行）: 8/2；变速箱型式:（4+1）×2组成式； | 9500 | T201900430033 | 2024-10-22
817 | 轮式拖拉机 | 雷沃重工股份有限公司 | 轮式拖拉机 | M500L-E | 50-60马力两轮驱动拖拉机 | 驱动方式：两轮驱动；功率（kw）：36.8KW | 9500 | T201900510984 | 2024-12-30
818 | 轮式拖拉机 | 泰安泰山国泰拖拉机制造有限公司 | 轮式拖拉机 | 泰山500D-1 | 50-60马力两轮驱动拖拉机 | 功率：50马力（36.8KW），驱动方式：两轮驱动 | 9500 | T201900370052 | 2024-10-22
819 | 轮式拖拉机 | 洛阳映山红拖拉机有限公司 | 轮式拖拉机 | 新东方500 | 50-60马力两轮驱动拖拉机 | 功率：36.8kw，驱动方式：两轮驱动。 | 9500 | 部20190349 | 2023-12-31
820 | 轮式拖拉机 | 雷沃重工股份有限公司 | 轮式拖拉机 | M600-B | 60-70马力两轮驱动拖拉机 | 驱动方式：两轮驱动；功率（kw）：44.2KW | 11000 | T201900510987 | 2024-12-30
821 | 轮式拖拉机 | 雷沃重工股份有限公司 | 轮式拖拉机 | M600L-E | 60-70马力两轮驱动拖拉机 | 驱动方式：两轮驱动；功率（kw）：44.2KW | 11000 | T201900510984 | 2024-12-30
822 | 轮式拖拉机 | 山拖农机装备有限公司 | 轮式拖拉机 | TS600 | 60-70马力两轮驱动拖拉机 | 外型尺寸（mm）：3850×2010×2600； 驱动方式：两轮驱动; 功率（KW）:44.1（国三）; 发动机排放标准：国三； 轴距（mm）:2044; 轮距(前轮/后轮)或轨距(mm):1250、1350、1450/1515、1607; 最小使用质量（kg）:2380； 标准配重(前/后)(kg):144/176 | 11000 | T201900370867 | 2024-12-30
823 | 轮式拖拉机 | 常力工贸有限公司 | 轮式拖拉机 | CL600-2 | 60-70马力两轮驱动拖拉机 | 配套动力（kW）:44.1；型式:两轮驱动；整机外廓尺寸（长×宽×高mm）:3670×1500×2350(简易驾驶室)；最小使用质量:1700kg；轴距（mm）:1835； 轮距（前轮/后轮）（mm）:1100、1200、1300/1060-1200； 标准配重（kg）:96/90；档位数（前进/倒退/爬行）: 8/2；变速箱型式:（4+1）×2组成式； | 11000 | T201900430033 | 2024-10-22
824 | 轮式拖拉机 | 洛阳千年丰农业机械有限公司 | 轮式拖拉机 | 千年丰-600 | 60-70马力两轮驱动拖拉机 | 外廓尺寸（长×宽×高及部位）:3860×1635×2130（㎜）（至消音器）2670（至安全框架）；功率：44.1（kw）；驱动方式：两轮驱动；轴距：1950（㎜）；轮距（前轮/后轮）：1240～1440/1250～1450（㎜）；最小使用质量：2300（㎏） | 11000 | T201900410903 | 2024-12-30
825 | 轮式拖拉机 | 山拖农机装备有限公司 | 轮式拖拉机 | TS650 | 60-70马力两轮驱动拖拉机 | 外型尺寸（mm）：3850×2010×2600； 驱动方式：两轮驱动; 功率（KW）:47.8（国三）; 发动机排放标准：国三; 轴距（mm）:2044; 轮距(前轮/后轮)或轨距(mm):1250、1350、1450/1515、1607; 最小使用质量（kg）:2380； 标准配重(前/后)(kg):144/176 | 11000 | T201900370867 | 2024-12-30
826 | 轮式拖拉机 | 潍坊泰鸿拖拉机有限公司 | 轮式拖拉机 | TH600 | 60-70马力两轮驱动拖拉机 | 外廓尺寸(长×宽×高)：4130×1830×2370（至安全架顶）；发动机标定功率（kw）：44.1kw；驱动方式：两轮驱动；轴距(mm)：2025mm；最小使用质量(kg)：2145；档位数(前进/倒退):12/12；变速箱型式：机械平面组成式；动力输出轴转速（r/min）：540/760 | 11000 | 2019TJ587 | 2024-12-23
827 | 轮式拖拉机 | 洛阳市煌睿机械制造有限公司 | 轮式拖拉机 | 华宣600 | 60-70马力两轮驱动拖拉机 | 功率：60马力；驱动方式：两轮驱动； | 11000 | T201900410897 | 2024-12-30
828 | 轮式拖拉机 | 洛阳映山红拖拉机有限公司 | 轮式拖拉机 | 新东方600C | 60-70马力两轮驱动拖拉机 | 功率：44.1kw，驱动方式：两轮驱动。 | 11000 | 部20190346 | 2023-12-31
829 | 轮式拖拉机 | 山东潍坊鲁中拖拉机有限公司 | 轮式拖拉机 | LZ600-A | 60-70马力两轮驱动拖拉机 | 功率：60马力；驱动方式：两轮驱动 | 11000 | T201900320764 | 2024-12-30
830 | 轮式拖拉机 | 洛阳映山红拖拉机有限公司 | 轮式拖拉机 | 新东方700C | 70-80马力两轮驱动拖拉机 | 功率：51.5kw，驱动方式：两轮驱动。 | 17000 | 部20190345 | 2023-12-31
831 | 轮式拖拉机 | 洛阳泰红农业机械有限公司 | 轮式拖拉机 | 800 | 80-90马力两轮驱动拖拉机 | 功率：58.8kw,驱动方式：两轮驱动。 | 20000 | 部20190636 | 2023-12-31
832 | 轮式拖拉机 | 雷沃重工股份有限公司 | 轮式拖拉机 | M800-A | 80-90马力两轮驱动拖拉机 | 驱动方式：两轮驱动；功率（kw）：59KW | 20000 | T201900510985 | 2024-12-30
833 | 轮式拖拉机 | 雷沃重工股份有限公司 | 轮式拖拉机 | 现：M800-H（原：M800-E） | 80-90马力两轮驱动拖拉机 | 驱动方式：两轮驱动；功率（kw）：59KW | 20000 | 部20180921 | 2022-12-31
834 | 轮式拖拉机 | 雷沃重工股份有限公司 | 轮式拖拉机 | M900-D | 90-100马力两轮驱动拖拉机 | 驱动方式：两轮驱动；功率（kw）：66.2KW | 23000 | T201900510986 | 2024-12-30
835 | 轮式拖拉机 | 雷沃重工股份有限公司 | 轮式拖拉机 | M900-DA | 90-100马力两轮驱动拖拉机 | 驱动方式：两轮驱动；功率（kw）：66.2KW | 23000 | T201900510986 | 2024-12-30
836 | 轮式拖拉机 | 洛阳世英机械制造有限公司 | 轮式拖拉机 | SJH900 | 90-100马力两轮驱动拖拉机 | 发动机标定功率：66.2kW；驱动方式：两轮驱动，排放阶段：国三 | 23000 | T201900320731 | 2024-12-30
837 | 轮式拖拉机 | 雷沃重工股份有限公司 | 轮式拖拉机 | M900-DA2 | 90-100马力两轮驱动拖拉机 | 驱动方式：两轮驱动；功率（kw）：66.2KW | 23000 | 部20160124 | 2020-12-31
838 | 轮式拖拉机 | 洛阳世英机械制造有限公司 | 轮式拖拉机 | SJH1000 | 100马力及以上两轮驱动拖拉机 | 发动机标定功率：73.5kW；驱动方式：两轮驱动，排放阶段：国三 | 26000 | T201900320731 | 2024-12-30
839 | 轮式拖拉机 | 洛阳世英机械制造有限公司 | 轮式拖拉机 | SJH1100 | 100马力及以上两轮驱动拖拉机 | 发动机标定功率：81kW；驱动方式：两轮驱动，排放阶段：国三 | 26000 | T201900320731 | 2024-12-30
840 | 轮式拖拉机 | 洛阳千年丰农业机械有限公司 | 轮式拖拉机 | 千年丰-1000 | 100马力及以上两轮驱动拖拉机 | 外廓尺寸（长×宽×高及部位）:4115×2100×2820（㎜）（至安全框架）；功率：73.5（kw）；驱动方式：两轮驱动；轴距：2220（㎜）；轮距（前轮/后轮）：1530～1700/1540～2020（㎜）；最小使用质量：3770（㎏） | 26000 | T201900410902 | 2024-12-30
841 | 轮式拖拉机 | 洛阳千年丰农业机械有限公司 | 轮式拖拉机 | 千年丰-1100 | 100马力及以上两轮驱动拖拉机 | 外廓尺寸（长×宽×高及部位）:4515×2100×2820（㎜）（至安全框架）；功率：81（kw）；驱动方式：两轮驱动；轴距：2490（㎜）；轮距（前轮/后轮）：1448～1700/1540～2020（㎜）；最小使用质量：3980（㎏） | 26000 | T201900410902 | 2024-12-30
842 | 轮式拖拉机 | 常州东风农机集团有限公司 | 轮式拖拉机 | DF1200 | 100马力及以上两轮驱动拖拉机 | 120马力两轮驱动拖拉机，发动机功率为88.2KW | 26000 | T201900320586 | 2024-12-30
843 | 轮式拖拉机 | 乐星农业装备（青岛）有限公司 | 轮式拖拉机 | LS1000-1 | 100马力及以上两轮驱动拖拉机 | 功率：73.5kw；驱动方式：两轮驱动 | 26000 | T201900320614 | 2024-12-30
844 | 轮式拖拉机 | 天津拖拉机制造有限公司 | 轮式拖拉机 | TNE1300-1 | 100马力及以上两轮驱动拖拉机 | 1.外廓尺寸:4785mm×2070mm×2895mm（至驾驶室顶），2.驱动型式：4×2两轮驱动，3.配套功率：95.6kW（130马力，排放标准：国Ⅲ）,4.发动机型号: LR6A3ZU23/0956E;，，制造商：一拖（洛阳）柴油机有限公司，5.轴距：2508mm，6.最小使用质量:3760kg，7.配重: 310kg/480kg，8.安全驾驶室，9.最小使用比质量:39.3kg/kw | 26000 | T201900320803 | 2024-12-30
845 | 轮式拖拉机 | 常州东风农机集团有限公司 | 轮式拖拉机 | DF1300 | 100马力及以上两轮驱动拖拉机 | 130马力两轮驱动拖拉机，发动机功率为95.6KW | 26000 | T201900320583 | 2024-12-30
846 | 轮式拖拉机 | 洛阳丰收农业机械装备有限公司 | 轮式拖拉机 | 芬美得-1100 | 100马力及以上两轮驱动拖拉机 | 发动机功率：81kW；驱动方式:两轮驱动；外廓尺寸（mm）长×宽×高：4580×2110×2900（消声器）3040（安全架）；轴距：2500mm；最小使用质量：3670（kg） | 26000 | T201900410919 | 2024-12-30
847 | 轮式拖拉机 | 洛阳丰收农业机械装备有限公司 | 轮式拖拉机 | 芬美得-1000 | 100马力及以上两轮驱动拖拉机 | 发动机功率：73.5kW；驱动方式:两轮驱动；外廓尺寸（mm）长×宽×高：4290×2110×2680（消声器）3040（安全架）；轴距：2195（mm）；最小使用质量：3500（kg） | 26000 | T201900410919 | 2024-12-30
848 | 轮式拖拉机 | 山东潍坊鲁中拖拉机有限公司 | 轮式拖拉机 | 鲁中-1000 | 100马力及以上两轮驱动拖拉机 | 功率：100马力；驱动方式：两轮驱动 | 26000 | T201900320759 | 2024-12-30
849 | 轮式拖拉机 | 潍坊华夏拖拉机制造有限公司 | 轮式拖拉机 | 华夏1400 | 100马力及以上两轮驱动拖拉机 | 功率≥100马力;驱动方式:两轮驱动 | 26000 | 部20171163 | 2021-12-31
850 | 轮式拖拉机 | 常州东风农机集团有限公司 | 轮式拖拉机 | DF1000-2 | 100马力及以上两轮驱动拖拉机 | 100马力两轮驱动拖拉机，发动机功率为73.5KW | 26000 | 苏农机（2016）第（0336）号 | 2020-12-31
851 | 轮式拖拉机 | 雷沃重工股份有限公司 | 轮式拖拉机 | M1200-DA2 | 100马力及以上两轮驱动拖拉机 | 驱动方式：两轮驱动；功率（kw）：88.2 | 26000 | 部20160044 | 2020-12-31
852 | 轮式拖拉机 | 雷沃重工股份有限公司 | 轮式拖拉机 | M1200-D2 | 100马力及以上两轮驱动拖拉机 | 驱动方式：两轮驱动；功率（kw）：88.2 | 26000 | 部20160044 | 2020-12-31
853 | 轮式拖拉机 | 雷沃重工股份有限公司 | 轮式拖拉机 | M1100-DA2 | 100马力及以上两轮驱动拖拉机 | 驱动方式：两轮驱动；功率（kw）：81 | 26000 | 部20160128 | 2020-12-31
854 | 轮式拖拉机 | 雷沃重工股份有限公司 | 轮式拖拉机 | M1000-DA2 | 100马力及以上两轮驱动拖拉机 | 驱动方式：两轮驱动；功率（kw）：73.5 | 26000 | 部20160125 | 2020-12-31
855 | 轮式拖拉机 | 雷沃重工股份有限公司 | 轮式拖拉机 | M1100-D2 | 100马力及以上两轮驱动拖拉机 | 驱动方式：两轮驱动；功率（kw）：81 | 26000 | 部20160128 | 2020-12-31
856 | 轮式拖拉机 | 第一拖拉机股份有限公司 | 轮式拖拉机 | LY1100 | 100马力及以上两轮驱动拖拉机 | 功率：110马力/81KW；驱动方式：两轮驱动 | 26000 | T201900020257 | 2024-12-30
857 | 轮式拖拉机 | 山东五征集团有限公司 | 轮式拖拉机 | TA254 | 20-30马力四轮驱动拖拉机 | 功率：25马力；驱动方式：四轮驱动 | 6000 | T201900220492 | 2024-12-30
858 | 轮式拖拉机 | 泰安泰山国泰拖拉机制造有限公司 | 轮式拖拉机 | 泰山-354 | 30-40马力四轮驱动拖拉机 | 功率：35马力（26KW），驱动方式：四轮驱动 | 8500 | T201900370875 | 2024-12-30
859 | 轮式拖拉机 | 泰安泰山国泰拖拉机制造有限公司 | 轮式拖拉机 | 泰山354-B | 30-40马力四轮驱动拖拉机 | 功率：35马力（26KW），驱动方式：四轮驱动 | 8500 | T201900430940 | 2024-12-30
860 | 轮式拖拉机 | 潍坊百利拖拉机有限公司 | 轮式拖拉机 | 悍沃304 | 30-40马力四轮驱动拖拉机 | 整机外廓尺寸（长×宽×高）：3350×1610×2100mm（安全架）；轴距：1700mm；整机型式：4×4四轮驱动；配重（最大）：前70kg/后50kg；发动机标定功率：22.1kW；轮胎型号：前轮7.50-16/后轮11.2-24；最小使用质量：1284kg。 | 8500 | T201900220507 | 2024-12-30
861 | 轮式拖拉机 | 常州东风农机集团有限公司 | 轮式拖拉机 | DF304A | 30-40马力四轮驱动拖拉机 | 30马力四轮驱动拖拉机，发动机功率为22.1KW | 8500 | T201932320127 | 2024-12-30
862 | 轮式拖拉机 | 山东潍坊鲁中拖拉机有限公司 | 轮式拖拉机 | 鲁中-304 | 30-40马力四轮驱动拖拉机 | 功率：30马力；驱动方式：四轮驱动 | 8500 | T201900320761 | 2024-12-30
863 | 轮式拖拉机 | 山拖农机装备有限公司 | 轮式拖拉机 | TS354 | 30-40马力四轮驱动拖拉机 | 外型尺寸（mm）：3235×1700×2395； 驱动方式：四轮驱动; 功率（KW）:25.73（国三）; 发动机排放标准：国三; 轴距（mm）:1860; 轮距(前轮/后轮)或轨距(mm):1175、1500/1460、1560; 最小使用质量（kg）:1630； 标准配重(前/后)(kg):0/150 | 8500 | T201900370860 | 2024-12-30
864 | 轮式拖拉机 | 雷沃重工股份有限公司 | 轮式拖拉机 | M354-E | 30-40马力四轮驱动拖拉机 | 驱动方式：四轮驱动；功率（kw）：25.8KW | 8500 | T201900510988 | 2024-12-30
865 | 轮式拖拉机 | 潍坊百利拖拉机有限公司 | 轮式拖拉机 | 悍沃354 | 30-40马力四轮驱动拖拉机 | 整机外廓尺寸（长×宽×高）：3350×1610×2100mm（安全架）；轴距：1800mm；整机型式：4×4四轮驱动；配重（最大）：前70kg/后50kg；发动机标定功率：25.8kW；轮胎型号：前轮7.50-16/后轮11.2-24；最小使用质量：1314kg。 | 8500 | T201900220507 | 2024-12-30
866 | 轮式拖拉机 | 山东五征集团有限公司 | 轮式拖拉机 | TA304 | 30-40马力四轮驱动拖拉机 | 功率：30马力；驱动方式：四轮驱动 | 8500 | T201900370845 | 2024-12-30
867 | 轮式拖拉机 | 常力工贸有限公司 | 轮式拖拉机 | CL404 | 40-50马力四轮驱动拖拉机 | 配套动力（kW）:30；型式:四轮驱动；外廓尺寸（长×宽×高mm）:3600×1500×2100(安全框架)、3600×1500×2300(驾驶室吊装环)；最小使用质量:1550(安全框架)、1680(驾驶室)kg；轴距（mm）:1800； 轮距（前轮/后轮）（mm）:1100、1200、1300/1060-1200；档位数（前进/倒退/爬行）:8/2；变速箱型式:（4+1）×2组成式； | 10000 | T201943430031 | 2024-09-29
868 | 轮式拖拉机 | 山东瑞泽重工有限公司 | 轮式拖拉机 | RD404-A | 40-50马力四轮驱动拖拉机 | 功率：29.4kW；驱动方式：四轮驱动； | 10000 | T201900511021 | 2024-12-30
869 | 轮式拖拉机 | 江苏沃得农业机械有限公司 | 轮式拖拉机 | WD454K | 40-50马力四轮驱动拖拉机 | 功率：45马力；驱动方式：四轮驱动 | 10000 | T201932320116 | 2024-12-30
870 | 轮式拖拉机 | 山拖农机装备有限公司 | 轮式拖拉机 | TS404 | 40-50马力四轮驱动拖拉机 | 外型尺寸（mm）：3360×1750×2330； 驱动方式：四轮驱动; 功率（KW）:29.5或选装29.4（国三）; 发动机排放标准：国三; 轴距（mm）:1950; 轮距(前轮/后轮)或轨距(mm):1170、1220、1499/1435、1535; 最小使用质量（kg）:1750； 标准配重(前/后)(kg):0/180 | 10000 | T201900370860 | 2024-12-30
871 | 轮式拖拉机 | 山东潍坊鲁中拖拉机有限公司 | 轮式拖拉机 | LZ454-A | 40-50马力四轮驱动拖拉机 | 功率：45马力；驱动方式：四轮驱动 | 10000 | T201900320763 | 2024-12-30
872 | 轮式拖拉机 | 潍坊百利拖拉机有限公司 | 轮式拖拉机 | 404-B | 40-50马力四轮驱动拖拉机 | 整机外廓尺寸（长×宽×高）：3350×1510×2200mm（安全架顶）；轴距：1800mm；整机型式：4×4四轮驱动；配重（最大）：前100kg/后400kg；发动机标定功率：29.5kW；轮胎型号：前轮6.50-16/后轮11.2-24；最小使用质量：1400kg。 | 10000 | T201900320726 | 2024-12-30
873 | 轮式拖拉机 | 潍坊百利拖拉机有限公司 | 轮式拖拉机 | 404-D | 40-50马力四轮驱动拖拉机 | 整机外廓尺寸（长×宽×高）：3020×1450×2100mm（安全架顶）；轴距：1730mm；整机型式：4×4四轮驱动；配重（最大）：前100kg/后400kg；发动机标定功率：29.5kW；轮胎型号：前轮7.50-16/后轮13.8-20（后轮选装13.6-16）；最小使用质量：1400kg。 | 10000 | T201900320724 | 2024-12-30
874 | 轮式拖拉机 | 潍坊恒源拖拉机有限公司 | 轮式拖拉机 | 浙野-404 | 40-50马力四轮驱动拖拉机 | "外廓尺寸(长×宽×高)(mm)：3090×1600×2460（至安全框架） 轴距(mm)：1890 轮距(mm)：1260/1300 最小离地间隙(mm)：320 最小使用质量(kg)：1700 轮胎型号：7.5-16/11.2-28" | 10000 | 2019TJ580 | 2024-12-23
875 | 轮式拖拉机 | 潍坊泰鸿拖拉机有限公司 | 轮式拖拉机 | TY454 | 40-50马力四轮驱动拖拉机 | 外廓尺寸(长×宽×高)：3560×1500×2180（至安全架顶）；发动机标定功率（kw）：33.1kw；驱动方式：四轮驱动；轴距(mm)：1820；最小使用质量(kg)：1550；档位数(前进/倒退)：8/2；变速箱型式：机械平面组成式；动力输出轴转速（r/min）：720 | 10000 | 2019TJ584 | 2024-12-23
876 | 轮式拖拉机 | 洛阳市煌睿机械制造有限公司 | 轮式拖拉机 | 华宣454 | 40-50马力四轮驱动拖拉机 | 功率：45马力；驱动方式：四轮驱动； | 10000 | T201900410898 | 2024-12-30
877 | 轮式拖拉机 | 常州东风农机集团有限公司 | 轮式拖拉机 | DF404-15 | 40-50马力四轮驱动拖拉机 | 40马力四轮驱动拖拉机，发动机功率为29.4KW | 10000 | T201932320127 | 2024-12-30
878 | 轮式拖拉机 | 潍坊恒源拖拉机有限公司 | 轮式拖拉机 | 浙野-484 | 40-50马力四轮驱动拖拉机 | "外廓尺寸(长×宽×高)(mm)：3560×1600×2400（至安全架顶） 轴距(mm)：1985 轮距(mm)：1300/1300 最小离地间隙(mm)：320 最小使用质量(kg)：1885 轮胎型号：7.5-16/11.2-28" | 10000 | 2019TJ581 | 2024-12-23
879 | 轮式拖拉机 | 江苏悦达智能农业装备有限公司 | 轮式拖拉机 | YBX404D | 40-50马力四轮驱动拖拉机 | 发动机功率29.4千瓦；园艺用途四轮驱动拖拉机；前进8个挡倒退2个挡；直联式干式单作用/双作用,动力输出轴后置非独立式, | 10000 | T201932320097 | 2024-12-30
880 | 轮式拖拉机 | 潍坊市鑫升机械制造有限公司 | 轮式拖拉机 | XSY404 | 40-50马力四轮驱动拖拉机 | 功率：29.5kW；驱动方式：四轮驱动 | 10000 | 2019TJ578 | 2024-12-23
881 | 轮式拖拉机 | 山东五征集团有限公司 | 轮式拖拉机 | NA404 | 40-50马力四轮驱动拖拉机 | 功率：40马力；驱动方式：四轮驱动 | 10000 | T201937370188 | 2024-12-23
882 | 轮式拖拉机 | 山东五征集团有限公司 | 轮式拖拉机 | TA404 | 40-50马力四轮驱动拖拉机 | 功率：40马力；驱动方式：四轮驱动 | 10000 | T201900220495 | 2024-12-30
883 | 轮式拖拉机 | 山东五征集团有限公司 | 轮式拖拉机 | WZ404-X2 | 40-50马力四轮驱动拖拉机 | 功率：40马力；驱动方式：四轮驱动 | 10000 | T201900370846 | 2024-12-30
884 | 轮式拖拉机 | 山东五征集团有限公司 | 轮式拖拉机 | TA454 | 40-50马力四轮驱动拖拉机 | 功率：45马力；驱动方式：四轮驱动 | 10000 | T201900220495 | 2024-12-30
885 | 轮式拖拉机 | 江苏悦达智能农业装备有限公司 | 轮式拖拉机 | YBX454D | 40-50马力四轮驱动拖拉机 | 发动机功率33.1千瓦；园艺用途四轮驱动拖拉机；前进8个挡倒退2个挡；直联式干式单作用/双作用,动力输出轴后置非独立式, | 10000 | T201932320097 | 2024-12-30
886 | 轮式拖拉机 | 江苏悦达智能农业装备有限公司 | 轮式拖拉机 | YCX404D | 40-50马力四轮驱动拖拉机 | 发动机功率29.4千瓦；园艺用途四轮驱动拖拉机；前进8个挡倒退2个挡；直联式干式单作用,动力输出轴后置非独立式, | 10000 | T201932320095 | 2024-12-30
887 | 轮式拖拉机 | 江苏悦达智能农业装备有限公司 | 轮式拖拉机 | YCX454D | 40-50马力四轮驱动拖拉机 | 发动机功率33.1千瓦；园艺用途四轮驱动拖拉机；前进8个挡倒退2个挡；直联式干式单作用,动力输出轴后置非独立式, | 10000 | T201932320095 | 2024-12-30
888 | 轮式拖拉机 | 山东潍坊鲁中拖拉机有限公司 | 轮式拖拉机 | LZ404-A | 40-50马力四轮驱动拖拉机 | 功率：40马力；驱动方式：四轮驱动 | 10000 | T201900320763 | 2024-12-30
889 | 轮式拖拉机 | 山东五征集团有限公司 | 轮式拖拉机 | NS504 | 50-60马力四轮驱动拖拉机 | 功率：50马力；驱动方式：四轮驱动 | 12000 | T201900370884 | 2024-12-30
890 | 轮式拖拉机 | 洛阳映山红拖拉机有限公司 | 轮式拖拉机 | 新东方504 | 50-60马力四轮驱动拖拉机 | 功率：36.8kw，驱动方式：四轮驱动。 | 12000 | 部20190349 | 2023-12-31
891 | 轮式拖拉机 | 潍坊泰山拖拉机有限公司 | 轮式拖拉机 | TT504-D | 50-60马力四轮驱动拖拉机 | 功率：50马力；驱动方式：四轮驱动；外廓尺寸（长x宽x高及部位）(mm）：3130×1250×2255(安全框架顶)；最小使用质量（kg）：1480；功率（kW）：36.8；最小使用比质量(kg/kW)： 40.22; PTO转速(r/min)：540/720； | 12000 | T201900430951 | 2024-12-30
892 | 轮式拖拉机 | 潍坊泰山拖拉机有限公司 | 轮式拖拉机 | TT504 | 50-60马力四轮驱动拖拉机 | 功率：50马力；驱动方式：四轮驱动；外廓尺寸（长x宽x高及部位）(mm）：3590×1550×2370(安全框架顶)；最小使用质量（kg）：1550；功率（kW）：36.8；最小使用比质量(kg/kW): 42.12; PTO转速(r/min)：540/720； | 12000 | T201900430951 | 2024-12-30
893 | 轮式拖拉机 | 洛阳市煌睿机械制造有限公司 | 轮式拖拉机 | 华宣504 | 50-60马力四轮驱动拖拉机 | 功率：50马力；驱动方式：四轮驱动； | 12000 | T201900410899 | 2024-12-30
894 | 轮式拖拉机 | 洛阳市煌睿机械制造有限公司 | 轮式拖拉机 | 华宣554 | 50-60马力四轮驱动拖拉机 | 功率：55马力；驱动方式：四轮驱动； | 12000 | T201900410899 | 2024-12-30
895 | 轮式拖拉机 | 江苏沃得农业机械有限公司 | 轮式拖拉机 | WD554 | 50-60马力四轮驱动拖拉机 | 功率：55马力；驱动方式：四轮驱动 | 12000 | T201900320617 | 2024-12-30
896 | 轮式拖拉机 | 山东潍坊鲁中拖拉机有限公司 | 轮式拖拉机 | 鲁中-504 | 50-60马力四轮驱动拖拉机 | 功率：50马力；驱动方式：四轮驱动 | 12000 | T201900320760 | 2024-12-30
897 | 轮式拖拉机 | 潍坊泰鸿拖拉机有限公司 | 轮式拖拉机 | TH504 | 50-60马力四轮驱动拖拉机 | 外廓尺寸(长×宽×高):3100×1450×1970；发动机标定功率（kw）：36.8kw；驱动方式：四轮驱动；轴距(mm)：1820mm；最小使用质量(kg)：1600；档位数(前进/倒退)：8/2；变速箱型式：机械平面组成式；动力输出轴转速（r/min）：720 | 12000 | T201900370852 | 2024-12-30
898 | 轮式拖拉机 | 山东潍坊鲁中拖拉机有限公司 | 轮式拖拉机 | 鲁中-554 | 50-60马力四轮驱动拖拉机 | 功率：55马力；驱动方式：四轮驱动 | 12000 | T201900320760 | 2024-12-30
899 | 轮式拖拉机 | 潍坊华夏拖拉机制造有限公司 | 轮式拖拉机 | 华夏504B | 50-60马力四轮驱动拖拉机 | 50马力≤功率<60马力;驱动方式:四轮驱动 | 12000 | 部20180679 | 2022-12-31
900 | 轮式拖拉机 | 潍坊恒源拖拉机有限公司 | 轮式拖拉机 | 浙野-554 | 50-60马力四轮驱动拖拉机 | "外廓尺寸(长×宽×高)(mm)：3560×1760×2400（至安全架顶） 轴距(mm)：2005 轮距(mm)：1300/1400 最小离地间隙(mm)：350 最小使用质量(kg)：2050 轮胎型号：7.5-16/11.2-28" | 12000 | 2019TJ582 | 2024-12-23
901 | 轮式拖拉机 | 潍坊泰山拖拉机有限公司 | 轮式拖拉机 | TT504-S | 50-60马力四轮驱动拖拉机 | 功率：50马力；驱动方式：四轮驱动；外廓尺寸（长x宽x高及部位）(mm）：2800×1240×2085(安全框架顶)；最小使用质量（kg）：1440；功率（kW）：36.8；最小使用比质量(kg/kW)：39.13； PTO转速(r/min)：720； | 12000 | T201900430956 | 2024-12-30
902 | 轮式拖拉机 | 乐星农业装备（青岛）有限公司 | 轮式拖拉机 | LS554 | 50-60马力四轮驱动拖拉机 | 功率：40.5kw；驱动方式：四轮驱动 | 12000 | T201900320613 | 2024-12-30
903 | 轮式拖拉机 | 山东亚丰农业机械装备有限公司 | 轮式拖拉机 | YF554 | 50-60马力四轮驱动拖拉机 | 驱动方式：四轮驱动；标定功率：55马力；执行国三排放标准。 | 12000 | T201900320691 | 2024-12-30
904 | 轮式拖拉机 | 山东萨丁重工有限公司 | 轮式拖拉机 | SD504G | 50-60马力四轮驱动拖拉机 | 功率：50马力；驱动方式：四轮驱动；国三排放标准 | 12000 | 鄂2019408 | 2024-11-15
905 | 轮式拖拉机 | 山拖农机装备有限公司 | 轮式拖拉机 | NS504-C | 50-60马力四轮驱动拖拉机 | 外型尺寸（mm）：3410×1430×2240； 驱动方式：四轮驱动; 功率（KW）:36.8（国三）; 发动机排放标准：国三； 轴距（mm）:1860; 轮距(前轮/后轮)或轨距(mm):1040、1200/1050、1200、1300; 最小使用质量（kg）:1600； 标准配重(前/后)(kg):48/72 | 12000 | T201900370866 | 2024-12-30
906 | 轮式拖拉机 | 山东联发野迪农业装备有限公司 | 轮式拖拉机 | 504-X | 50-60马力四轮驱动拖拉机 | 标定功率：36.8kw;驱动方式：四轮驱动；外廓尺寸：3300x1620x2350mm（安全架）；轴距：1850mm；轮距（前轮/后轮）：1200、1300/1200、1300mm；常用轮距（前轮/后轮）1300/1300mm；轮距（前轮/后轮）调整方式：有级可调/有级可调；最小离地间隙：330mm；最小使用质量：1700kg；标准配重（前/后）：45/55kg；档位数（前进/倒退/爬行）：8/2 | 12000 | T201900220528 | 2024-12-30
907 | 轮式拖拉机 | 洛阳丰收农业机械装备有限公司 | 轮式拖拉机 | 芬美得-554 | 50-60马力四轮驱动拖拉机 | 发动机功率：40.5kW；驱动方式:四轮驱动；外廓尺寸（mm）长×宽×高：3825×1750×2270（消声器）2700（安全架）；轴距：2040（mm）；最小使用质量：2345 （kg） | 12000 | T201900410895 | 2024-12-30
908 | 轮式拖拉机 | 洛阳映山红拖拉机有限公司 | 轮式拖拉机 | 新东方554 | 50-60马力四轮驱动拖拉机 | 功率：40.5kw，驱动方式：四轮驱动。 | 12000 | 部20190348 | 2023-12-31
909 | 轮式拖拉机 | 河北保东农业机械有限公司 | 轮式拖拉机 | 保东-504A | 50-60马力四轮驱动拖拉机 | 1.功率：50马力；2.驱动方式：四轮驱动 | 12000 | T201900430031 | 2024-10-22
910 | 轮式拖拉机 | 山东乐地农业装备有限公司 | 轮式拖拉机 | LD504D | 50-60马力四轮驱动拖拉机 | 外廓尺寸(长×宽×高)mm:2980×1315×2065（安全架顶）；轴距或履带接地长:1515mm； 常用轮距(前轮/后轮)或轨距:1110/1150mm；最小使用质量:1456kg；标准配重（前/后）：28/64kg； 档位数：前进/倒退/爬行：8/2/0；主变速器档位数：4+1；副变速器档位数/其他档位数：2 | 12000 | T201900430952 | 2024-12-30
911 | 轮式拖拉机 | 潍坊市鑫升机械制造有限公司 | 轮式拖拉机 | XS504 | 50-60马力四轮驱动拖拉机 | 功率：36.8kW；驱动方式：四轮驱动 | 12000 | 部20190696 | 2023-12-31
912 | 轮式拖拉机 | 泰安泰山国泰拖拉机制造有限公司 | 轮式拖拉机 | 泰山504D-1 | 50-60马力四轮驱动拖拉机 | 功率：50马力（36.8KW），驱动方式：四轮驱动 | 12000 | T201900370053 | 2024-10-22
913 | 轮式拖拉机 | 江苏悦达智能农业装备有限公司 | 轮式拖拉机 | YBX504 | 50-60马力四轮驱动拖拉机 | 发动机功率36.8千瓦;变速箱：四轮驱动前进8个挡倒退2个挡;直联式干式单作用/双作用，动力输出轴后置非独立式 | 12000 | T201932320096 | 2024-12-30
914 | 轮式拖拉机 | 常力工贸有限公司 | 轮式拖拉机 | CL504 | 50-60马力四轮驱动拖拉机 | 配套动力（kW）:36.8；型式:四轮驱动；整机外廓尺寸（长×宽×高mm）:3600×1500×2100(安全框架)、3600×1500×2300(驾驶室)；最小使用质量:1560(安全框架)、1700(驾驶室)kg；轴距（mm）:1835； 轮距（前轮/后轮）（mm）:1100、1200、1300/1060-1200； 档位数（前进/倒退/爬行）: 8/2；变速箱型式:（4+1）×2组成式； | 12000 | T201900430034 | 2024-10-22
915 | 轮式拖拉机 | 常力工贸有限公司 | 轮式拖拉机 | CL504-A | 50-60马力四轮驱动拖拉机 | 配套动力（kW）:36.8；型式:四轮驱动；整机外廓尺寸（长×宽×高mm）:3290×1295×1955(安全框架)；最小使用质量:1435(安全框架)kg；轴距（mm）:1750； 轮距（前轮/后轮）（mm）:1060、1280/910-1050； 最小离地间隙（mm）:230； 标准配重（kg）:42/60； 档位数（前进/倒退/爬行）: 8/2；变速箱型式:（4+1）×2组成式； | 12000 | T201900430035 | 2024-10-22
916 | 轮式拖拉机 | 山东潍坊鲁中拖拉机有限公司 | 轮式拖拉机 | LZ504-A | 50-60马力四轮驱动拖拉机 | 功率：50马力；驱动方式：四轮驱动 | 12000 | T201900320763 | 2024-12-30
917 | 轮式拖拉机 | 雷沃重工股份有限公司 | 轮式拖拉机 | M554-BA | 50-60马力四轮驱动拖拉机 | 驱动方式：四轮驱动；功率（kw）：40.5KW | 12000 | T201900510989 | 2024-12-30
918 | 轮式拖拉机 | 雷沃重工股份有限公司 | 轮式拖拉机 | M554-B | 50-60马力四轮驱动拖拉机 | 驱动方式：四轮驱动；功率（kw）：40.5KW | 12000 | T201900510989 | 2024-12-30
919 | 轮式拖拉机 | 雷沃重工股份有限公司 | 轮式拖拉机 | M504L-E | 50-60马力四轮驱动拖拉机 | 驱动方式：四轮驱动；功率（kw）：36.8KW | 12000 | T201900510990 | 2024-12-30
920 | 轮式拖拉机 | 山东福尔沃农业装备股份有限公司 | 轮式拖拉机 | AE504 | 50-60马力四轮驱动拖拉机 | 50马力；驱动方式：四轮驱动；发动机转速：2400r/min；外廓尺寸（长×宽×高）:3565×1500×2230mm；轴距：1875mm；最小离地间隙及部位：370mm 前桥下沿；最小使用质量：1740kg;功率：36.8Kw. | 12000 | T201900430040 | 2024-10-22
921 | 轮式拖拉机 | 山东福尔沃农业装备股份有限公司 | 轮式拖拉机 | CN504 | 50-60马力四轮驱动拖拉机 | 50马力；驱动方式：四轮驱动；发动机转速：2400r/min；外廓尺寸（长×宽×高）:3575×1610×2450mm；轴距：1840mm；最小离地间隙及部位：415mm 牵引支座下沿；最小使用质量：1905kg;功率：36.8Kw. | 12000 | T201900430038 | 2024-10-22
922 | 轮式拖拉机 | 几何重工（山东）有限公司 | 轮式拖拉机 | JH504 | 50-60马力四轮驱动拖拉机 | 功率：50马力；驱动方式：四轮驱动；国三排放标准 | 12000 | 鄂2019435 | 2024-11-15
923 | 轮式拖拉机 | 江苏悦达智能农业装备有限公司 | 轮式拖拉机 | YBX504D | 50-60马力四轮驱动拖拉机 | 发动机功率36.8千瓦；园艺用途四轮驱动拖拉机；前进8个挡倒退2个挡；直联式干式单作用/双作用,动力输出轴后置非独立式, | 12000 | T201932320097 | 2024-12-30
924 | 轮式拖拉机 | 江苏悦达智能农业装备有限公司 | 轮式拖拉机 | YCX504D | 50-60马力四轮驱动拖拉机 | 发动机功率36.8千瓦；园艺用途四轮驱动拖拉机；前进8个挡倒退2个挡；直联式干式单作用,动力输出轴后置非独立式, | 12000 | T201932320095 | 2024-12-30
925 | 轮式拖拉机 | 山东福尔沃农业装备股份有限公司 | 轮式拖拉机 | AY504 | 50-60马力四轮驱动拖拉机 | 50马力；驱动方式：四轮驱动；发动机转速：2400r/min；外廓尺寸（长×宽×高）:3000×1240×2075mm；最大牵引力：12.0kN；轴距：1530mm；最小离地间隙及部位：220mm 前桥下沿；最小使用质量：1475kg;功率：36.8Kw. | 12000 | T201900430041 | 2024-10-22
926 | 轮式拖拉机 | 山拖农机装备有限公司 | 轮式拖拉机 | TS654 | 60-70马力四轮驱动拖拉机 | 外型尺寸（mm）：3870×2010×2600； 驱动方式：四轮驱动; 功率（KW）:47.8（国三）; 发动机排放标准：国三; 轴距（mm）:2063; 轮距(前轮/后轮)或轨距(mm):1252、1300、1483/1320、1515、1607; 最小使用质量（kg）:2680； 标准配重(前/后)(kg):144/176 | 14000 | T201900370862 | 2024-12-30
927 | 轮式拖拉机 | 常力工贸有限公司 | 轮式拖拉机 | CL604 | 60-70马力四轮驱动拖拉机 | 配套动力（kW）:44.1；型式:四轮驱动；整机外廓尺寸（长×宽×高mm）:3615×1535×2360(安全框架)、3615×1535×2400(驾驶室)；最小使用质量:1730（安全框架）、1800（驾驶室）kg；轴距（mm）:1880； 轮距（前轮/后轮）（mm）:1215、1445/1100-1250； 档位数（前进/倒退/爬行）: 8/2；变速箱型式:（4+1）×2组成式； | 14000 | T201900430032 | 2024-10-22
928 | 轮式拖拉机 | 洛阳路通农业装备有限公司 | 轮式拖拉机 | 路通-604 | 60-70马力四轮驱动拖拉机 | 功率：44.1kW 马力：60马力 驱动方式：四轮驱动 | 14000 | T201900320796 | 2024-12-30
929 | 轮式拖拉机 | 雷沃重工股份有限公司 | 轮式拖拉机 | M604-B | 60-70马力四轮驱动拖拉机 | 驱动方式：四轮驱动；功率（kw）：44.2KW | 14000 | T201900510989 | 2024-12-30
930 | 轮式拖拉机 | 雷沃重工股份有限公司 | 轮式拖拉机 | M604-BA | 60-70马力四轮驱动拖拉机 | 驱动方式：四轮驱动；功率（kw）：44.2KW | 14000 | T201900510989 | 2024-12-30
931 | 轮式拖拉机 | 洛阳千年丰农业机械有限公司 | 轮式拖拉机 | 千年丰-604 | 60-70马力四轮驱动拖拉机 | 外廓尺寸（长×宽×高及部位）:3835×1620×2300（㎜）（至消音器）2670（至安全框架）；功率：44.1（kw）；驱动方式：四轮驱动；轴距：2060（㎜）；轮距（前轮/后轮）：1265/1250～1480（㎜）；最小使用质量：2400（㎏） | 14000 | T201900410904 | 2024-12-30
932 | 轮式拖拉机 | 山东乐地农业装备有限公司 | 轮式拖拉机 | LD604 | 60-70马力四轮驱动拖拉机 | 外廓尺寸(长×宽×高)mm:3390×1480×2250（安全架顶）；轴距或履带接地长:1840mm； 常用轮距(前轮/后轮)或轨距:1200/1200mm；最小使用质量:1795kg；标准配重（前/后）：56/100kg； 档位数：前进/倒退/爬行：8/2/0；主变速器档位数：4+1；副变速器档位数/其他档位数：2 | 14000 | T201900430953 | 2024-12-30
933 | 轮式拖拉机 | 乐星农业装备（青岛）有限公司 | 轮式拖拉机 | LSK604-1 | 60-70马力四轮驱动拖拉机 | 功率：44.1kw；驱动方式：四轮驱动 | 14000 | T201900320612 | 2024-12-30
934 | 轮式拖拉机 | 山拖农机装备有限公司 | 轮式拖拉机 | NS604-C | 60-70马力四轮驱动拖拉机 | 外型尺寸（mm）：3410×1430×2240； 驱动方式：四轮驱动; 功率（KW）:44.1（国三）; 发动机排放标准：国三； 轴距（mm）:1860; 轮距(前轮/后轮)或轨距（mm）：1040、1200/1050、1200、1300； 最小使用质量（kg）:1680； 标准配重(前/后)(kg)：48/72 | 14000 | T201900370866 | 2024-12-30
935 | 轮式拖拉机 | 洛阳丰收农业机械装备有限公司 | 轮式拖拉机 | 芬美得-604 | 60-70马力四轮驱动拖拉机 | 发动机功率：44.2kW,驱动方式:四轮驱动；外廓尺寸（mm）长×宽×高：3825×1750×2270（消声器）2700（安全架）；轴距：2040（mm）；最小使用质量：2380 （kg） | 14000 | T201900410895 | 2024-12-30
936 | 轮式拖拉机 | 山东萨丁重工有限公司 | 轮式拖拉机 | SD604-X | 60-70马力四轮驱动拖拉机 | 功率：60马力；驱动方式：四轮驱动；国三排放标准 | 14000 | 鄂2019409 | 2024-11-15
937 | 轮式拖拉机 | 江苏沃得农业机械有限公司 | 轮式拖拉机 | WD604K | 60-70马力四轮驱动拖拉机 | 功率；60马力；驱动方式：四轮驱动 | 14000 | T201932320059 | 2024-12-01
938 | 轮式拖拉机 | 山拖农机装备有限公司 | 轮式拖拉机 | TS604 | 60-70马力四轮驱动拖拉机 | 外型尺寸（mm）：3870×1800×2570（安全架）；3870×2010×2600（驾驶室） 驱动方式：四轮驱动; 功率（KW）:44.1; 发动机排放标准：国三; 轴距（mm）:2063; 轮距(前轮/后轮)或轨距(mm):1252、1300、1483/1320、1515、1607; 最小使用质量（kg）:2480（安全架）2680（驾驶室）； 标准配重(前/后)(kg):144/176 | 14000 | T201900370862 | 2024-12-30
939 | 轮式拖拉机 | 洛阳映山红拖拉机有限公司 | 轮式拖拉机 | 新东方604C | 60-70马力四轮驱动拖拉机 | 功率：44.1kw，驱动方式：四轮驱动。 | 14000 | 部20190346 | 2023-12-31
940 | 轮式拖拉机 | 洛阳市煌睿机械制造有限公司 | 轮式拖拉机 | 华宣604 | 60-70马力四轮驱动拖拉机 | 功率：60马力；驱动方式：四轮驱动； | 14000 | T201900410899 | 2024-12-30
941 | 轮式拖拉机 | 潍坊泰鸿拖拉机有限公司 | 轮式拖拉机 | TH604 | 60-70马力四轮驱动拖拉机 | 外廓尺寸(长×宽×高)：4175×1715×2390（至安全架顶）；发动机标定功率（kw）：44.1kw；驱动方式：四轮驱动；轴距(mm)：2020mm；最小使用质量(kg)：2545；档位数(前进/倒退)：12/12；变速箱型式：机械平面组成式；动力输出轴转速（r/min）：540/760 | 14000 | 2019TJ586 | 2024-12-23
942 | 轮式拖拉机 | 潍坊华夏拖拉机制造有限公司 | 轮式拖拉机 | 华夏604B | 60-70马力四轮驱动拖拉机 | 功率:60马力;驱动方式:四轮驱动 | 14000 | 部20190580 | 2023-12-31
943 | 轮式拖拉机 | 潍坊泰山拖拉机有限公司 | 轮式拖拉机 | TT604 | 60-70马力四轮驱动拖拉机 | 功率：60马力；驱动方式：四轮驱动；外廓尺寸（长x宽x高及部位）(mm）：3630×1550×2370(安全框架顶)；最小使用质量（kg）：1700；功率（kW）：44.5；最小使用比质量(kg/kW)：38.20；PTO转速(r/min)：540/720； | 14000 | T201900430951 | 2024-12-30
944 | 轮式拖拉机 | 潍坊泰山拖拉机有限公司 | 轮式拖拉机 | TT604-D | 60-70马力四轮驱动拖拉机 | 功率：60马力；驱动方式：四轮驱动；外廓尺寸（长x宽x高及部位）(mm）：3170×1250×2255(安全框架顶)；最小使用质量（kg）：1700；功率（kW）：44.5；最小使用比质量(kg/kW)：38.20； PTO转速(r/min)：540/720； | 14000 | T201900430951 | 2024-12-30
945 | 轮式拖拉机 | 潍坊米基林农业机械有限公司 | 轮式拖拉机 | 604A | 60-70马力四轮驱动拖拉机 | 功率(KW):44.2;驱动方式:四轮驱动 ; | 14000 | 部20190615 | 2023-12-31
946 | 轮式拖拉机 | 山东五征集团有限公司 | 轮式拖拉机 | NS604 | 60-70马力四轮驱动拖拉机 | 功率：60马力；驱动方式：四轮驱动 | 14000 | T201900370884 | 2024-12-30
947 | 轮式拖拉机 | 山东五征集团有限公司 | 轮式拖拉机 | MD604 | 60-70马力四轮驱动拖拉机 | 功率：60马力；驱动方式：四轮驱动 | 14000 | T201900220493 | 2024-12-30
948 | 轮式拖拉机 | 山东福尔沃农业装备股份有限公司 | 轮式拖拉机 | DN604 | 60-70马力四轮驱动拖拉机 | 60马力；驱动方式：四轮驱动；排放标准：囯三排放；发动机转速：2300r/min；外廓尺寸（长×宽×高）:3775×1735×2800mm（选装安全框架3775×1620×2400mm）；轴距：2000mm；最小离地间隙及部位：415mm 牵引支座下沿；最小使用质量：2280kg;功率：44.5Kw.(选装发动机功率：45kW/44.2kw)K=38 | 14000 | T201900430036 | 2024-10-22
949 | 轮式拖拉机 | 山东科尔农业装备有限公司 | 轮式拖拉机 | 科尔604B | 60-70马力四轮驱动拖拉机 | 3585×1655×2435（3585×1655×2280）；四轮驱动；功率：44.2kW; 发动机：4B2-60U32,安徽全柴（选装发动机：1#：4TD60，44.1kW，山东华源莱动；2#：WP3.2G61E316,44.2kW,潍柴动力扬州柴油机）；轴距：1865; 最小使用质量：1880（防翻架：1810）; 配重：72/60; 档位：8/2/0; (4+1)×2组成式；驾驶室选装安全架 | 14000 | 部20190531 | 2023-12-31
950 | 轮式拖拉机 | 潍坊一拖机械制造有限公司 | 轮式拖拉机 | XHC604 | 60-70马力四轮驱动拖拉机 | 型号、名称/XHC604型轮式拖拉机；发动机标定功率：44.2kW；发动机标定转速：2400r/min；发动机厂家：安徽全柴动力股份有限公司；驱动型式：四轮驱动；外廓尺寸（长×宽×高及部位mm）：3210×1400×2200（安全架顶部）；轴距：1700mm；常用轮距(前轮/后轮)或轨距mm:1050/1050；最小使用质量：1420kg：档位数:（前进/倒退/）:8/2；排放阶段：第三排放阶段 | 14000 | 鄂2019439 | 2024-11-15
951 | 轮式拖拉机 | 山东福尔沃农业装备股份有限公司 | 轮式拖拉机 | CN604 | 60-70马力四轮驱动拖拉机 | 60马力；驱动方式：四轮驱动；排放标准：囯三排放；发动机转速：2300r/min；外廓尺寸（长×宽×高）:3575×1610×2450mm；轴距：1840mm；最小离地间隙及部位：415mm 牵引支座下沿；最小使用质量：1905kg;功率：44.5Kw.(选装发动机功率：45kW/44.2kw)K=31.75 | 14000 | T201900430038 | 2024-10-22
952 | 轮式拖拉机 | 山东福尔沃农业装备股份有限公司 | 轮式拖拉机 | FB604-E | 60-70马力四轮驱动拖拉机 | 60马力；驱动方式：四轮驱动；发动机转速：2300r/min；外廓尺寸（长×宽×高）:3275×1300×2070mm；最大牵引力：13.1kN；轴距：1775mm；最小离地间隙及部位：220mm 前桥下沿；最小使用质量：1680kg;功率：44.5Kw（选装功率：45kW/44.2kW）. | 14000 | T201900430039 | 2024-10-22
953 | 轮式拖拉机 | 山东福尔沃农业装备股份有限公司 | 轮式拖拉机 | AE604 | 60-70马力四轮驱动拖拉机 | 60马力；驱动方式：四轮驱动；发动机转速：2300r/min；外廓尺寸（长×宽×高）:3565×1500×2230mm；最大牵引力：14.1kN；轴距：1875mm；最小离地间隙及部位：370mm 前桥下沿；最小使用质量：1740kg;功率：44.5Kw（选装功率：45kW/44.2kW）. | 14000 | T201900430040 | 2024-10-22
954 | 轮式拖拉机 | 雷沃重工股份有限公司 | 轮式拖拉机 | M604L-E | 60-70马力四轮驱动拖拉机 | 驱动方式：四轮驱动；功率（kw）：44.2KW | 14000 | T201900510990 | 2024-12-30
955 | 轮式拖拉机 | 宁波北野拖拉机制造有限公司 | 轮式拖拉机 | 604 | 60-70马力四轮驱动拖拉机 | 60马力≤功率<70马力;驱动方式:四轮驱动 | 14000 | 苏农机（2019）第（0026）号 | 2023-12-31
956 | 轮式拖拉机 | 宁波北野拖拉机制造有限公司 | 轮式拖拉机 | 654 | 60-70马力四轮驱动拖拉机 | 标定功率：48kw，65马力;驱动方式:四轮驱动 | 14000 | 苏农机（2018）第（0322）号 | 2022-12-31
957 | 轮式拖拉机 | 山东潍坊鲁中拖拉机有限公司 | 轮式拖拉机 | LZ604-A | 60-70马力四轮驱动拖拉机 | 功率：60马力；驱动方式：四轮驱动 | 14000 | T201900320762 | 2024-12-30
958 | 轮式拖拉机 | 宁波北野拖拉机制造有限公司 | 轮式拖拉机 | S654 | 60-70马力四轮驱动拖拉机 | 标定功率：48kw（65马力）；驱动方式：四轮驱动 | 14000 | 苏农机（2018）第（0323）号 | 2022-12-31
959 | 轮式拖拉机 | 宁波北野拖拉机制造有限公司 | 轮式拖拉机 | S604-2 | 60-70马力四轮驱动拖拉机 | 60马力≤功率<70马力;驱动方式:四轮驱动 | 14000 | 部20190498 | 2023-12-31
960 | 轮式拖拉机 | 宁波北野拖拉机制造有限公司 | 轮式拖拉机 | 604-2 | 60-70马力四轮驱动拖拉机 | 60马力≤功率<70马力;驱动方式:四轮驱动 | 14000 | 苏农机（2019）第（0025）号 | 2023-12-31
961 | 轮式拖拉机 | 山东五征集团有限公司 | 轮式拖拉机 | MD704 | 70-80马力四轮驱动拖拉机 | 功率：70马力；驱动方式：四轮驱动 | 18000 | T201900220493 | 2024-12-30
962 | 轮式拖拉机 | 山东五征集团有限公司 | 轮式拖拉机 | NS704 | 70-80马力四轮驱动拖拉机 | 功率：70马力；驱动方式：四轮驱动 | 18000 | T201900370884 | 2024-12-30
963 | 轮式拖拉机 | 潍坊米基林农业机械有限公司 | 轮式拖拉机 | 704A | 70-80马力四轮驱动拖拉机 | 功率(KW):52;驱动方式:四轮驱动 ; | 18000 | 部20190614 | 2023-12-31
964 | 轮式拖拉机 | 潍坊泰山拖拉机有限公司 | 轮式拖拉机 | TT704-D | 70-80马力四轮驱动拖拉机 | 功率：70马力；驱动方式：四轮驱动；外廓尺寸（长x宽x高及部位）(mm）：3170×1250×2255(安全框架顶)；最小使用质量（kg）：1962；功率（kW）：51.5；最小使用比质量(kg/kW)：38.10； PTO转速(r/min)：540/720； | 18000 | T201900430951 | 2024-12-30
965 | 轮式拖拉机 | 潍坊泰山拖拉机有限公司 | 轮式拖拉机 | TT704 | 70-80马力四轮驱动拖拉机 | 功率：70马力；驱动方式：四轮驱动；外廓尺寸（长x宽x高及部位）(mm）：3630×1550×2370(安全框架顶)；最小使用质量（kg）：1962；功率（kW）：51.5；最小使用比质量(kg/kW)： 38.10；PTO转速(r/min)：540/720； | 18000 | T201900430951 | 2024-12-30
966 | 轮式拖拉机 | 常州东风农机集团有限公司 | 轮式拖拉机 | DF754 | 70-80马力四轮驱动拖拉机 | 75马力四轮驱动拖拉机，发动机功率为55KW。 | 18000 | T201900320587 | 2024-12-30
967 | 轮式拖拉机 | 山东潍坊鲁中拖拉机有限公司 | 轮式拖拉机 | LZ754-A | 70-80马力四轮驱动拖拉机 | 功率：75马力；驱动方式：四轮驱动 | 18000 | T201900320762 | 2024-12-30
968 | 轮式拖拉机 | 江苏常发农业装备股份有限公司 | 轮式拖拉机 | CFC704B | 70-80马力四轮驱动拖拉机 | 功率：70马力；驱动方式：四轮驱动 | 18000 | T201932320110 | 2024-12-30
969 | 轮式拖拉机 | 山东潍坊鲁中拖拉机有限公司 | 轮式拖拉机 | 鲁中-704 | 70-80马力四轮驱动拖拉机 | 功率：70马力；驱动方式：四轮驱动 | 18000 | T201900320760 | 2024-12-30
970 | 轮式拖拉机 | 江苏沃得农业机械有限公司 | 轮式拖拉机 | WD704A | 70-80马力四轮驱动拖拉机 | 功率：70马力；驱动方式：四轮驱动 | 18000 | T201932320121 | 2024-12-30
971 | 轮式拖拉机 | 潍坊百利拖拉机有限公司 | 轮式拖拉机 | 704-A | 70-80马力四轮驱动拖拉机 | 整机外廓尺寸（长×宽×高）：3800×1618×2220mm（安全架顶）；轴距：2030mm；整机型式：4×4四轮驱动；配重（最大）：前144kg/后360kg；发动机标定功率：51.5kW；轮胎型号：前轮7.50-16/后轮13.6-24；最小使用质量：2434kg。 | 18000 | T201900320722 | 2024-12-30
972 | 轮式拖拉机 | 洛阳映山红拖拉机有限公司 | 轮式拖拉机 | 新东方704C | 70-80马力四轮驱动拖拉机 | 功率：51.5kw，驱动方式：四轮驱动。 | 18000 | 部20190345 | 2023-12-31
973 | 轮式拖拉机 | 乐星农业装备（青岛）有限公司 | 轮式拖拉机 | LS704 | 70-80马力四轮驱动拖拉机 | 功率：51.5kw；驱动方式：四轮驱动 | 18000 | T201900320615 | 2024-12-30
974 | 轮式拖拉机 | 江苏沃得农业机械有限公司 | 轮式拖拉机 | WD704K | 70-80马力四轮驱动拖拉机 | 功率：70马力；驱动方式：四轮驱动 | 18000 | T201932320120 | 2024-12-30
975 | 轮式拖拉机 | 山东萨丁重工有限公司 | 轮式拖拉机 | SD704-D | 70-80马力四轮驱动拖拉机 | 功率：70马力；驱动方式：四轮驱动；国三排放标准 | 18000 | 鄂2019410 | 2024-11-15
976 | 轮式拖拉机 | 山东萨丁重工有限公司 | 轮式拖拉机 | SD704-X | 70-80马力四轮驱动拖拉机 | 功率：70马力；驱动方式：四轮驱动；国三排放标准 | 18000 | 鄂2019409 | 2024-11-15
977 | 轮式拖拉机 | 山东萨丁重工有限公司 | 轮式拖拉机 | SD704-B | 70-80马力四轮驱动拖拉机 | 功率：70马力；驱动方式：四轮驱动；国三排放标准 | 18000 | 鄂2019411 | 2024-11-15
978 | 轮式拖拉机 | 乐星农业装备（青岛）有限公司 | 轮式拖拉机 | LSV704 | 70-80马力四轮驱动拖拉机 | 功率：51.5kw；驱动方式：四轮驱动 | 18000 | T201900320611 | 2024-12-30
979 | 轮式拖拉机 | 潍坊市鑫升机械制造有限公司 | 轮式拖拉机 | XS704 | 70-80马力四轮驱动拖拉机 | 功率：52kW；驱动方式：四轮驱动 | 18000 | 部20190697 | 2023-12-31
980 | 轮式拖拉机 | 江苏悦达智能农业装备有限公司 | 轮式拖拉机 | YFX704 | 70-80马力四轮驱动拖拉机 | 发动机功率51.5千瓦;四轮驱动前进8个挡倒退2个挡;直联式干式单作用/双作用，动力输出轴后置非独立式 | 18000 | T201932320098 | 2024-12-30
981 | 轮式拖拉机 | 潍坊金福农业装备有限公司 | 轮式拖拉机 | 704-C | 70-80马力四轮驱动拖拉机 | 功率：70马力（52kW）；整机型式：轮式；驱动型式：四轮驱动 | 18000 | T201900430955 | 2024-12-30
982 | 轮式拖拉机 | 洛阳路通农业装备有限公司 | 轮式拖拉机 | 路通-704 | 70-80马力四轮驱动拖拉机 | 功率：51.5kW 马力：70马力 驱动方式：四轮驱动 | 18000 | T201900320796 | 2024-12-30
983 | 轮式拖拉机 | 常力工贸有限公司 | 轮式拖拉机 | CL704 | 70-80马力四轮驱动拖拉机 | 配套动力（kW）:51.5；型式:四轮驱动；整机外廓尺寸（长×宽×高mm）:3765×1550×2350(驾驶室)、3765×1550×2350(安全框架)；最小使用质量:1980(驾驶室)、1980(安全架)kg；轴距（mm）:1880； 轮距（前轮/后轮）（mm）:1210、1440/1100-1250； 档位数（前进/倒退/爬行）:8/2；变速箱型式（4+1）×2组成式； | 18000 | T201900430032 | 2024-10-22
984 | 轮式拖拉机 | 潍坊奥利达机械有限公司 | 轮式拖拉机 | ALD704-C | 70-80马力四轮驱动拖拉机 | 标定功率：70马力（52kw）；驱动方式：四轮驱动 | 18000 | T201932320094 | 2024-12-30
985 | 轮式拖拉机 | 宁波北野拖拉机制造有限公司 | 轮式拖拉机 | 704-2 | 70-80马力四轮驱动拖拉机 | 70马力≤功率<80马力;驱动方式:四轮驱动 | 18000 | 苏农机（2019）第（0027）号 | 2023-12-31
986 | 轮式拖拉机 | 宁波北野拖拉机制造有限公司 | 轮式拖拉机 | S704 | 70-80马力四轮驱动拖拉机 | 70马力≤功率<80马力;驱动方式:四轮驱动 | 18000 | 部20180806 | 2022-12-31
987 | 轮式拖拉机 | 山东福尔沃农业装备股份有限公司 | 轮式拖拉机 | FB704 | 70-80马力四轮驱动拖拉机 | 70马力；驱动方式：四轮驱动；发动机转速：2300r/min；外廓尺寸（长×宽×高）:3565×1500×2230mm；最大牵引力：14.5kN；轴距：1875mm；最小离地间隙及部位：370mm 前桥下沿；最小使用质量：1975kg;功率：51.5Kw（选装功率：52kW/51.5kW）. | 18000 | T201900430037 | 2024-10-22
988 | 轮式拖拉机 | 潍坊一拖机械制造有限公司 | 轮式拖拉机 | XHC704 | 70-80马力四轮驱动拖拉机 | 产品型号XHC704；发动机生产厂家：浙江新柴股份有限公司；发动机标定转速：2400r/min；发动机标定功率：52kW；驱动型式：四轮驱动；外廓尺寸（长×宽×高及部位mm）：3660×1660×2510（安全框架顶部）；轴距：1990mm；常用轮距(前轮/后轮)或轨距mm:1260/1320标准配重（前/后）60/60；最小使用质量:2150kg；排放阶段：第三排放阶段 | 18000 | 鄂2019440 | 2024-11-15
989 | 轮式拖拉机 | 泰安泰山国泰拖拉机制造有限公司 | 轮式拖拉机 | 泰山754-B | 70-80马力四轮驱动拖拉机 | 功率：75马力（55.2KW），驱动方式：四轮驱动 | 18000 | T201900430942 | 2024-12-30
990 | 轮式拖拉机 | 宏力重工有限公司 | 轮式拖拉机 | HL704 | 70-80马力四轮驱动拖拉机 | 外廊尺寸：3600*1550*2235mm； 驱动方式：四轮驱动； 功率：51.5KW ；国三发动机；轴距：1950mm ；轮距（前轮/后轮）：1180、1230、1350/1220-1575(mm)；最小离地间隙：310mm；最小使用质量：1980kg；标准配重（前/后）：80/100kg；发动机与离合器连接方式：直联；最高设计理论速度：31.46km/h. | 18000 | T201900230535 | 2024-12-30
991 | 轮式拖拉机 | 江苏悦达智能农业装备有限公司 | 轮式拖拉机 | YFX704-1 | 70-80马力四轮驱动拖拉机 | 发动机功率51.5千瓦;四轮驱动前进8个挡倒退2个挡;直联式干式单作用/双作用，动力输出轴后置非独立式,驾驶室 | 18000 | T201932320098 | 2024-12-30
992 | 轮式拖拉机 | 几何重工（山东）有限公司 | 轮式拖拉机 | DR704-N | 70-80马力四轮驱动拖拉机 | 功率：70马力；驱动方式：四轮驱动；国三排放标准 | 18000 | T201932320113 | 2024-12-30
993 | 轮式拖拉机 | 山东福尔沃农业装备股份有限公司 | 轮式拖拉机 | DN704 | 70-80马力四轮驱动拖拉机 | 70马力；驱动方式：四轮驱动；排放标准：囯三排放；发动机转速：2300r/min；外廓尺寸（长×宽×高）:3775×1735×2800mm（选装安全框架3775×1620×2400mm）；轴距：2000mm；最小离地间隙及部位：415mm 牵引支座下沿；最小使用质量：2280kg;功率：51.5Kw.(选装发动机功率：52kw)K=32.57 | 18000 | T201900430036 | 2024-10-22
994 | 轮式拖拉机 | 山东福尔沃农业装备股份有限公司 | 轮式拖拉机 | CN704 | 70-80马力四轮驱动拖拉机 | 70马力；驱动方式：四轮驱动；排放标准：囯三排放；发动机转速：2300r/min；外廓尺寸（长×宽×高）:3575×1610×2450mm；最大牵引力：15.8kN；轴距：1840mm；最小离地间隙及部位：415mm 牵引支座下沿；最小使用质量：1975kg;功率：51.5Kw.(选装发动机功率：52kw)K=28.21 | 18000 | T201900430038 | 2024-10-22
995 | 轮式拖拉机 | 江苏沃得农业机械有限公司 | 轮式拖拉机 | WD704F | 70-80马力四轮驱动拖拉机 | 功率：70马力；驱动方式：四轮驱动 | 18000 | T201932320117 | 2024-12-30
996 | 轮式拖拉机 | 洛阳世英机械制造有限公司 | 轮式拖拉机 | SJH804 | 80-90马力四轮驱动拖拉机 | 发动机标定功率：58.8kW；驱动方式：四轮驱动，排放阶段：国三 | 21000 | T201900320730 | 2024-12-30
997 | 轮式拖拉机 | 乐星农业装备（青岛）有限公司 | 轮式拖拉机 | LSV804 | 80-90马力四轮驱动拖拉机 | 功率：58.8kw；驱动方式：四轮驱动 | 21000 | T201900320611 | 2024-12-30
998 | 轮式拖拉机 | 洛阳丰收农业机械装备有限公司 | 轮式拖拉机 | 芬美得-804 | 80-90马力四轮驱动拖拉机 | 发动机功率：59kW；驱动方式：四轮驱动；外廓尺寸（mm）长×宽×高：（安全架）3940×1910×2800、（驾驶室）3940×1810×2700；轴距：2020（mm）；最小使用质量：（安全架）2700kg、（驾驶室）2900kg | 21000 | 新2019103 | 2024-04-10
999 | 轮式拖拉机 | 洛阳映山红拖拉机有限公司 | 轮式拖拉机 | 新东方804C | 80-90马力四轮驱动拖拉机 | 功率：58.8kw，驱动方式：四轮驱动。 | 21000 | 部20190638 | 2023-12-31
1000 | 轮式拖拉机 | 潍坊金福农业装备有限公司 | 轮式拖拉机 | 804-C | 80-90马力四轮驱动拖拉机 | 功率：80马力（59kW）；整机型式：轮式；驱动型式：四轮驱动 | 21000 | T201900430955 | 2024-12-30
1001 | 轮式拖拉机 | 乐星农业装备（青岛）有限公司 | 轮式拖拉机 | LS804 | 80-90马力四轮驱动拖拉机 | 功率：58.8kw；驱动方式：四轮驱动 | 21000 | T201900320615 | 2024-12-30
1002 | 轮式拖拉机 | 洛阳泰红农业机械有限公司 | 轮式拖拉机 | 804 | 80-90马力四轮驱动拖拉机 | 功率：58.8kw,驱动方式：四轮驱动。 | 21000 | 部20190636 | 2023-12-31
1003 | 轮式拖拉机 | 潍坊华夏拖拉机制造有限公司 | 轮式拖拉机 | 华夏804B | 80-90马力四轮驱动拖拉机 | 功率:80马力;驱动方式:四轮驱动 | 21000 | 部20190581 | 2023-12-31
1004 | 轮式拖拉机 | 潍坊米基林农业机械有限公司 | 轮式拖拉机 | 804B | 80-90马力四轮驱动拖拉机 | 功率(KW):59;驱动方式:四轮驱动 ; | 21000 | 部20190618 | 2023-12-31
1005 | 轮式拖拉机 | 江苏沃得农业机械有限公司 | 轮式拖拉机 | WD804A | 80-90马力四轮驱动拖拉机 | 功率：80马力；驱动方式：四轮驱动 | 21000 | T201932320121 | 2024-12-30
1006 | 轮式拖拉机 | 山东福尔沃农业装备股份有限公司 | 轮式拖拉机 | DN804 | 80-90马力四轮驱动拖拉机 | 80马力；驱动方式：四轮驱动；排放标准：囯三排放；发动机转速：2300r/min；外廓尺寸（长×宽×高）:3850×1735×2800mm（选装安全框架3850×1620×2400mm）；最大牵引力：18.7kN；轴距：2080mm；最小离地间隙及部位：415mm 牵引支座下沿；最小使用质量：2350kg;功率：59Kw(选装功率：58.8kW/59kW).K=29.37 | 21000 | T201900430036 | 2024-10-22
1007 | 轮式拖拉机 | 山东福尔沃农业装备股份有限公司 | 轮式拖拉机 | FB804-E | 80-90马力四轮驱动拖拉机 | 80马力；驱动方式：四轮驱动；发动机转速：2400r/min；外廓尺寸（长×宽×高）:3565×1500×2150mm；最大牵引力：14.4kN；动力输出轴标定功率下限：47.6kw；轴距：1875mm；最小离地间隙离地部位：310mm；最小使用质量：1580kg;标定功率：59Kw(选装功率：58.8kW). | 21000 | 部20190117 | 2023-12-31
1008 | 轮式拖拉机 | 几何重工（山东）有限公司 | 轮式拖拉机 | DR804-N | 80-90马力四轮驱动拖拉机 | 功率：80马力；驱动方式：四轮驱动；国三排放标准 | 21000 | T201932320113 | 2024-12-30
1009 | 轮式拖拉机 | 宁波北野拖拉机制造有限公司 | 轮式拖拉机 | 804 | 80-90马力四轮驱动拖拉机 | 80马力≤功率<90马力;驱动方式:四轮驱动 | 21000 | 苏农机（2019）第（0028）号 | 2023-12-31
1010 | 轮式拖拉机 | 雷沃重工股份有限公司 | 轮式拖拉机 | M804-A | 80-90马力四轮驱动拖拉机 | 驱动方式：四轮驱动；功率（kw）：59KW | 21000 | T201900510991 | 2024-12-30
1011 | 轮式拖拉机 | 江苏沃得农业机械有限公司 | 轮式拖拉机 | WD904G | 90-100马力四轮驱动拖拉机 | 功率：90马力；驱动方式：四轮驱动 | 28000 | T201932320118 | 2024-12-30
1012 | 轮式拖拉机 | 江苏沃得农业机械有限公司 | 轮式拖拉机 | WD904A | 90-100马力四轮驱动拖拉机 | 功率：90马力；驱动方式：四轮驱动 | 28000 | T201932320121 | 2024-12-30
1013 | 轮式拖拉机 | 常州东风农机集团有限公司 | 轮式拖拉机 | DF904-9 | 90-100马力四轮驱动拖拉机 | 90马力四轮驱动拖拉机，发动机功率为66.2KW | 28000 | T201932320091 | 2024-12-30
1014 | 轮式拖拉机 | 潍坊华博农业装备有限公司 | 轮式拖拉机 | 华博954 | 90-100马力四轮驱动拖拉机 | 功率：95马力;驱动方式:四轮驱动 | 28000 | 部20190582 | 2023-12-31
1015 | 轮式拖拉机 | 乐星农业装备（青岛）有限公司 | 轮式拖拉机 | LS904 | 90-100马力四轮驱动拖拉机 | 功率：66.2kw；驱动方式：四轮驱动 | 28000 | T201900320615 | 2024-12-30
1016 | 轮式拖拉机 | 山东萨丁重工有限公司 | 轮式拖拉机 | SD904 | 90-100马力四轮驱动拖拉机 | 功率：90马力；驱动方式：四轮驱动；国三排放标准 | 28000 | 鄂2019412 | 2024-11-15
1017 | 轮式拖拉机 | 乐星农业装备（青岛）有限公司 | 轮式拖拉机 | LS904-1 | 90-100马力四轮驱动拖拉机 | 功率：66.2kw；驱动方式：四轮驱动 | 28000 | T201900320615 | 2024-12-30
1018 | 轮式拖拉机 | 河南向阳红机械制造有限公司 | 轮式拖拉机 | 向阳红-904 | 90-100马力四轮驱动拖拉机 | 发动机功率：66.2kW,驱动方式:四轮驱动；外廓尺寸（mm）长×宽×高：4290×2110×2680（消声器）3040（安全架）；轴距：2195（mm）；最小使用质量：3900 （kg） | 28000 | T201900410924 | 2024-12-30
1019 | 轮式拖拉机 | 洛阳丰收农业机械装备有限公司 | 轮式拖拉机 | 芬美得-904 | 90-100马力四轮驱动拖拉机 | 发动机功率：66.2kW；驱动方式：四轮驱动；外廓尺寸（mm）长×宽×高：（安全架）3940×1810×2800、（驾驶室）3940×1810×2700；轴距：2020（mm）；最小使用质量：（安全架）2700kg、（驾驶室）2900kg | 28000 | 新2019104 | 2024-04-10
1020 | 轮式拖拉机 | 山东联发野迪农业装备有限公司 | 轮式拖拉机 | 904-X | 90-100马力四轮驱动拖拉机 | 标定功率：66.2kw;驱动方式：四轮驱动；外廓尺寸：3880x1750x2672mm（空滤器顶）；轴距：2060mm；轮距（前轮/后轮）：1200、1300、1400/1200、1300、1400mm；常用轮距（前轮/后轮）1300/1300mm；轮距（前轮/后轮）调整方式：有级可调/有级可调；最小离地间隙：440mm；最小使用质量：2550kg；标准配重（前/后）：80/170kg； | 28000 | T201900220523 | 2024-12-30
1021 | 轮式拖拉机 | 洛阳世英机械制造有限公司 | 轮式拖拉机 | SJH904 | 90-100马力四轮驱动拖拉机 | 发动机标定功率：66.2kW；驱动方式：四轮驱动，排放阶段：国三 | 28000 | T201900320730 | 2024-12-30
1022 | 轮式拖拉机 | 雷沃重工股份有限公司 | 轮式拖拉机 | M904-D2 | 90-100马力四轮驱动拖拉机 | 驱动方式：四轮驱动；功率（kw）：66.2KW | 28000 | 部20160124 | 2020-12-31
1023 | 轮式拖拉机 | 潍坊恒源拖拉机有限公司 | 轮式拖拉机 | 浙野-904B | 90-100马力四轮驱动拖拉机 | "外廓尺寸(长×宽×高)(mm)：4030×1980×2710（至安全架顶） 外廓尺寸(长×宽×高)(mm)：4030×1980×2740（至驾驶室顶） 轴距(mm)：2100 轮距(mm)：1260/1600 最小离地间隙(mm)：400 最小使用质量(kg)：安全架：2680；驾驶室：2825 轮胎型号：8.3-24/14.9-30" | 28000 | 部20181223 | 2022-12-31
1024 | 轮式拖拉机 | 雷沃重工股份有限公司 | 轮式拖拉机 | M904-D | 90-100马力四轮驱动拖拉机 | 驱动方式：四轮驱动；功率（kw）：66.2KW | 28000 | T201900510992 | 2024-12-30
1025 | 轮式拖拉机 | 雷沃重工股份有限公司 | 轮式拖拉机 | M904-DA | 90-100马力四轮驱动拖拉机 | 驱动方式：四轮驱动；功率（kw）：66.2KW | 28000 | T201900510992 | 2024-12-30
1026 | 轮式拖拉机 | 山东联发野迪农业装备有限公司 | 轮式拖拉机 | 1004-B | 100-120马力四轮驱动拖拉机 | 标定功率：74kw;驱动方式：四轮驱动；外廓尺寸：4100x1850x2650mm（驾驶室顶）；轴距：2090mm；轮距（前轮/后轮）：1200、1300、1400/1200、1300、1400mm；常用轮距（前轮/后轮）1300/1300mm；轮距（前轮/后轮）调整方式：有级可调/有级可调；最小离地间隙：380mm；最小使用质量：3000kg；标准配重（前/后）：140/160kg。 | 30000 | T201900220524 | 2024-12-30
1027 | 轮式拖拉机 | 洛阳世英机械制造有限公司 | 轮式拖拉机 | SJH1104 | 100-120马力四轮驱动拖拉机 | 发动机标定功率：81kW；驱动方式：四轮驱动，排放阶段：国三 | 30000 | T201900320730 | 2024-12-30
1028 | 轮式拖拉机 | 洛阳世英机械制造有限公司 | 轮式拖拉机 | SJH1004 | 100-120马力四轮驱动拖拉机 | 发动机标定功率：73.5kW；驱动方式：四轮驱动，排放阶段：国三 | 30000 | T201900320730 | 2024-12-30
1029 | 轮式拖拉机 | 洛阳千年丰农业机械有限公司 | 轮式拖拉机 | 千年丰-1004 | 100-120马力四轮驱动拖拉机 | 外廓尺寸（长×宽×高及部位）:4220×2100×2850（㎜）（至安全框架）；功率：73.5（kw）；驱动方式：四轮驱动；轴距：2200（㎜）；轮距（前轮/后轮）：1530～1700/1540～2020（㎜）；最小使用质量：4090（㎏） | 30000 | T201900410901 | 2024-12-30
1030 | 轮式拖拉机 | 洛阳千年丰农业机械有限公司 | 轮式拖拉机 | 千年丰-1104 | 100-120马力四轮驱动拖拉机 | 外廓尺寸（长×宽×高及部位）:4600×2100×2850（㎜）（至安全框架）；功率：81（kw）；驱动方式：四轮驱动；轴距：2500（㎜）；轮距（前轮/后轮）：1530～1700/1540～2020（㎜）；最小使用质量：4250（㎏） | 30000 | T201900410901 | 2024-12-30
1031 | 轮式拖拉机 | 江苏悦达智能农业装备有限公司 | 轮式拖拉机 | YN1004 | 100-120马力四轮驱动拖拉机 | 发动机功率：73.5千瓦；四轮驱动;4*4*(1+1)组成式变速箱；整机最小使用质量：3900kg；整机外廓尺寸(长×宽×高)mm4438*2140*2890； | 30000 | 苏农机（2019）第（0353）号 | 2023-12-31
1032 | 轮式拖拉机 | 江苏悦达智能农业装备有限公司 | 轮式拖拉机 | YN1104-1 | 100-120马力四轮驱动拖拉机 | 发动机功率：81千瓦；四轮驱动;4*4*(1+1)组成式变速箱；整机最小使用质量：3950kg；整机外廓尺寸(长×宽×高)mm4438*2140*2775；驾驶室 | 30000 | 苏农机（2019）第（0352）号 | 2023-12-31
1033 | 轮式拖拉机 | 泰安泰山国泰拖拉机制造有限公司 | 轮式拖拉机 | 泰山1004B-1 | 100-120马力四轮驱动拖拉机 | 功率：100马力（73.6KW），驱动方式：四轮驱动 | 30000 | T201900370051 | 2024-10-22
1034 | 轮式拖拉机 | 洛阳映山红拖拉机有限公司 | 轮式拖拉机 | 新东方1004C | 100-120马力四轮驱动拖拉机 | 功率：73.6kw，驱动方式：四轮驱动。 | 30000 | 部20190637 | 2023-12-31
1035 | 轮式拖拉机 | 洛阳丰收农业机械装备有限公司 | 轮式拖拉机 | 芬美得-1004B | 100-120马力四轮驱动拖拉机 | 发动机功率：73.5kW；驱动方式：四轮驱动；外廓尺寸（mm）长×宽×高：（安全架）3940×1810×2800、（驾驶室）3940×1810×2700；轴距：2020（mm）；最小使用质量：（安全架）2700kg、（驾驶室）2900kg | 30000 | 新2019105 | 2024-04-10
1036 | 轮式拖拉机 | 山拖农机装备有限公司 | 轮式拖拉机 | ME1004-A | 100-120马力四轮驱动拖拉机 | 外型尺寸（mm）：4295×2050×2870； 驱动方式：四轮驱动; 功率（KW）:73.5（国三）; 发动机排放标准：国三； 轴距（mm）:2180; 轮距(前轮/后轮)或轨距(mm):1590/1734; 最小使用质量（kg）:4050； 标准配重(前/后)(kg):230/220; | 30000 | T201900370865 | 2024-12-30
1037 | 轮式拖拉机 | 洛阳丰收农业机械装备有限公司 | 轮式拖拉机 | 芬美得-1104 | 100-120马力四轮驱动拖拉机 | 发动机功率：81kW；驱动方式:四轮驱动；外廓尺寸（mm）长×宽×高：4580×2110×2900（消声器）3040（安全架）；轴距：2500（mm）；最小使用质量：4070 （kg） | 30000 | T201900410896 | 2024-12-30
1038 | 轮式拖拉机 | 洛阳丰收农业机械装备有限公司 | 轮式拖拉机 | 芬美得-1004 | 100-120马力四轮驱动拖拉机 | 发动机功率：73.5kW；驱动方式:四轮驱动；外廓尺寸（mm）长×宽×高：4290×2110×2680（消声器）3040（安全架）；轴距：2195（mm）；最小使用质量：3900 （kg） | 30000 | T201900410896 | 2024-12-30
1039 | 轮式拖拉机 | 第一拖拉机股份有限公司 | 轮式拖拉机 | LY1104 | 100-120马力四轮驱动拖拉机 | 功率：110马力/81KW；驱动方式：四轮驱动 | 30000 | T201900020259 | 2024-12-30
1040 | 轮式拖拉机 | 乐星农业装备（青岛）有限公司 | 轮式拖拉机 | LS1004-1 | 100-120马力四轮驱动拖拉机 | 功率：73.5kw；驱动方式：四轮驱动 | 30000 | T201900320615 | 2024-12-30
1041 | 轮式拖拉机 | 乐星农业装备（青岛）有限公司 | 轮式拖拉机 | LS1004 | 100-120马力四轮驱动拖拉机 | 功率：73.5kw；驱动方式：四轮驱动 | 30000 | T201900320615 | 2024-12-30
1042 | 轮式拖拉机 | 潍坊百利拖拉机有限公司 | 轮式拖拉机 | 悍沃1104 | 100-120马力四轮驱动拖拉机 | 整机外廓尺寸（长×宽×高）：4530×2050×2810mm（驾驶室）；轴距：2480mm；整机型式：4×4四轮驱动；配重（最大）：前300kg/后170kg；发动机标定功率：81.0kW；轮胎型号：前轮12.4-24/后轮16.9-34；最小使用质量：4155kg。 | 30000 | T201900220509 | 2024-12-30
1043 | 轮式拖拉机 | 潍坊华博农业装备有限公司 | 轮式拖拉机 | 华博1104 | 100-120马力四轮驱动拖拉机 | 功率：110马力;驱动方式:四轮驱动 | 30000 | 部20190583 | 2023-12-31
1044 | 轮式拖拉机 | 山东潍坊鲁中拖拉机有限公司 | 轮式拖拉机 | 鲁中-1004 | 100-120马力四轮驱动拖拉机 | 功率：100马力；驱动方式：四轮驱动 | 30000 | T201900320757 | 2024-12-30
1045 | 轮式拖拉机 | 江苏悦达智能农业装备有限公司 | 轮式拖拉机 | YN1104 | 100-120马力四轮驱动拖拉机 | 发动机功率：81千瓦；四轮驱动;4*4*(1+1)组成式变速箱；整机最小使用质量：3950kg；整机外廓尺寸(长×宽×高)mm4438*2140*2890； | 30000 | 苏农机（2019）第（0352）号 | 2023-12-31
1046 | 轮式拖拉机 | 江苏悦达智能农业装备有限公司 | 轮式拖拉机 | YN1004-1 | 100-120马力四轮驱动拖拉机 | 发动机功率：73.5千瓦；四轮驱动;4*4*(1+1)组成式变速箱；整机最小使用质量：3950kg；整机外廓尺寸(长×宽×高)mm4438*2140*2775；驾驶室 | 30000 | 苏农机（2019）第（0353）号 | 2023-12-31
1047 | 轮式拖拉机 | 雷沃重工股份有限公司 | 轮式拖拉机 | M1104-D2 | 100-120马力四轮驱动拖拉机 | 驱动方式：四轮驱动；功率（kw）：81 | 30000 | 部20160128 | 2020-12-31
1048 | 轮式拖拉机 | 江苏沃得农业机械有限公司 | 轮式拖拉机 | WD1004 | 100-120马力四轮驱动拖拉机 | 功率：100马力；驱动方式：四轮驱动 | 30000 | T201900320616 | 2024-12-30
1049 | 轮式拖拉机 | 江苏沃得农业机械有限公司 | 轮式拖拉机 | WD1004C | 100-120马力四轮驱动拖拉机 | 功率：100马力；驱动方式：四轮驱动 | 30000 | T201932320119 | 2024-12-30
1050 | 轮式拖拉机 | 雷沃重工股份有限公司 | 轮式拖拉机 | M1104-DA2 | 100-120马力四轮驱动拖拉机 | 驱动方式：四轮驱动；功率（kw）：81 | 30000 | 部20160128 | 2020-12-31
1051 | 轮式拖拉机 | 雷沃重工股份有限公司 | 轮式拖拉机 | M1004-D2 | 100-120马力四轮驱动拖拉机 | 驱动方式：四轮驱动；功率（kw）：73.5 | 30000 | 部20160125 | 2020-12-31
1052 | 轮式拖拉机 | 山东潍坊鲁中拖拉机有限公司 | 轮式拖拉机 | 鲁中-1304 | 120-140马力四轮驱动拖拉机 | 功率：130马力；驱动方式：四轮驱动 | 38000 | T201900320757 | 2024-12-30
1053 | 轮式拖拉机 | 潍坊恒源拖拉机有限公司 | 轮式拖拉机 | 浙野-1204 | 120-140马力四轮驱动拖拉机 | "外廓尺寸(长×宽×高)(mm)：4755×2050×2950（至驾驶室顶） 轴距(mm)：2600 轮距(mm)：1610/1550 最小离地间隙(mm)：380 最小使用质量(kg)：4200 轮胎型号：11.2-24/13.6-38（选装12.4-24/16.9-34）" | 38000 | 2019TJ583 | 2024-12-23
1054 | 轮式拖拉机 | 常州东风农机集团有限公司 | 轮式拖拉机 | DF1304 | 120-140马力四轮驱动拖拉机 | 130马力四轮驱动拖拉机，发动机功率为95.6KW | 38000 | T201900320584 | 2024-12-30
1055 | 轮式拖拉机 | 潍坊泰鸿拖拉机有限公司 | 轮式拖拉机 | TH1304 | 120-140马力四轮驱动拖拉机 | 外廓尺寸(长×宽×高)：4925×2300×2850（空滤顶部）；发动机标定功率（kw）：95.6kw；驱动方式：四轮驱动；轴距(mm)：2660mm；最小使用质量(kg)：4700；档位数(前进/倒退)：16/8；变速箱型式：机械平面组成式；动力输出轴转速（r/min）：760/850 | 38000 | 2019TJ588 | 2024-12-23
1056 | 轮式拖拉机 | 天津拖拉机制造有限公司 | 轮式拖拉机 | TNE1204-1 | 120-140马力四轮驱动拖拉机 | 1.外廓尺寸：4685mm×2046mm×2895mm（至驾驶室顶），2.驱动型式:4×4四轮驱动，3.配套功率：88.2kW（120马力），排放标准：国Ⅲ,4.发动机型号：LR6M5U23/0882E，制造商: 一拖(洛阳)柴油机有限公司，5.轴距：2508mm，6.最小使用质量:4160kg，7.配重:220kg/160kg，8.封闭驾驶室，9.最小使用比质量：47.1kg/kw | 38000 | T201900320805 | 2024-12-30
1057 | 轮式拖拉机 | 潍坊市鑫升机械制造有限公司 | 轮式拖拉机 | XSD1254 | 120-140马力四轮驱动拖拉机 | 标定功率：92.0KW；驱动方式：四轮驱动； | 38000 | 2019TJ579 | 2024-12-23
1058 | 轮式拖拉机 | 山东亚丰农业机械装备有限公司 | 轮式拖拉机 | YF1204 | 120-140马力四轮驱动拖拉机 | 驱动方式：四轮驱动；标定功率：120马力；执行国三排放标准。 | 38000 | T201900320692 | 2024-12-30
1059 | 轮式拖拉机 | 泰安泰山国泰拖拉机制造有限公司 | 轮式拖拉机 | 泰山1204B-1 | 120-140马力四轮驱动拖拉机 | 功率：120马力（88.3KW），驱动方式：四轮驱动 | 38000 | T201900370051 | 2024-10-22
1060 | 轮式拖拉机 | 江苏悦达智能农业装备有限公司 | 轮式拖拉机 | YN1204 | 120-140马力四轮驱动拖拉机 | 发动机功率：88.2千瓦；四轮驱动;4*4*(1+1)组成式变速箱；整机最小使用质量：3950kg；整机外廓尺寸(长×宽×高)mm4438*2140*2775； | 38000 | 苏农机（2019）第（0351）号 | 2023-12-31
1061 | 轮式拖拉机 | 江苏悦达智能农业装备有限公司 | 轮式拖拉机 | YN1204-1 | 120-140马力四轮驱动拖拉机 | 发动机功率：88.2千瓦；四轮驱动;4*4*(1+1)组成式变速箱；整机最小使用质量：3950kg；整机外廓尺寸(长×宽×高)mm4438*2140*2775；驾驶室 | 38000 | 苏农机（2019）第（0351）号 | 2023-12-31
1062 | 轮式拖拉机 | 潍坊百利拖拉机有限公司 | 轮式拖拉机 | 悍沃-1204 | 120-140马力四轮驱动拖拉机 | 整机外廓尺寸（长×宽×高）：4830×2050×2910mm（排气管）；轴距：2480mm；整机型式：4×4四轮驱动；配重（最大）：前300kg/后170kg；发动机标定功率：88.2kW；轮胎型号：前轮12.4-24/后轮16.9-34；最小使用质量：4360kg（驾驶室）/4210（安全架）。 | 38000 | T201900220508 | 2024-12-30
1063 | 轮式拖拉机 | 雷沃重工股份有限公司 | 轮式拖拉机 | M1204-D2 | 120-140马力四轮驱动拖拉机 | 驱动方式：四轮驱动；功率（kw）：88.2 | 38000 | 部20160044 | 2020-12-31
1064 | 轮式拖拉机 | 雷沃重工股份有限公司 | 轮式拖拉机 | M1304-DA | 120-140马力四轮驱动拖拉机 | 驱动方式：四轮驱动；功率（kw）：95.6KW | 38000 | T201900510992 | 2024-12-30
1065 | 轮式拖拉机 | 雷沃重工股份有限公司 | 轮式拖拉机 | M1304-D | 120-140马力四轮驱动拖拉机 | 驱动方式：四轮驱动；功率（kw）：95.6KW | 38000 | T201900510992 | 2024-12-30
1066 | 轮式拖拉机 | 山东瑞泽重工有限公司 | 轮式拖拉机 | RZ1204 | 120-140马力四轮驱动拖拉机 | 功率：88.2kW；驱动方式：四轮驱动； | 38000 | T201900511023 | 2024-12-30
1067 | 轮式拖拉机 | 江苏沃得农业机械有限公司 | 轮式拖拉机 | WF1404 | 140-160马力四轮驱动拖拉机 | 功率：140马力；驱动方式：四轮驱动 | 45000 | T201932320123 | 2024-12-30
1068 | 轮式拖拉机 | 天津拖拉机制造有限公司 | 轮式拖拉机 | TNE1404-1 | 140-160马力四轮驱动拖拉机 | 1.外廓尺寸: 4957mm×2237mm×2995mm（至驾驶室顶），2.驱动型式：4×4四轮驱动，3.配套功率：103kW（140马力，排放标准：国Ⅲ）,4.发动机型号: LR6M3ZU23/1030E; 制造商：一拖（洛阳）柴油机有限公司，,5.轴距：2544mm，6.最小使用质量:5530kg，7.配重: 440kg/240kg；8.封闭驾驶室，9.最小使用比质量:53.7kg/kw | 45000 | T201900320804 | 2024-12-30
1069 | 轮式拖拉机 | 江苏沃得农业机械有限公司 | 轮式拖拉机 | WD1404B | 140-160马力四轮驱动拖拉机 | 功率：140马力；驱动方式：四轮驱动 | 45000 | T201932320122 | 2024-12-30
1070 | 轮式拖拉机 | 江苏沃得农业机械有限公司 | 轮式拖拉机 | WF1404-1 | 140-160马力四轮驱动拖拉机 | 功率：140马力；驱动方式：四轮驱动 | 45000 | T201932320123 | 2024-12-30
1071 | 轮式拖拉机 | 江苏沃得农业机械有限公司 | 轮式拖拉机 | WD1404B-1 | 140-160马力四轮驱动拖拉机 | 功率：140马力；驱动方式：四轮驱动 | 45000 | T201932320122 | 2024-12-30
1072 | 轮式拖拉机 | 天津拖拉机制造有限公司 | 轮式拖拉机 | TNB1504 | 140-160马力四轮驱动拖拉机 | 1.外廓尺寸：5187mm×2217mm×3200mm（至驾驶室顶），2.驱动型式:4×4四轮驱动，3.配套功率:110.5kW(150马力，排放标准：国Ⅲ)，4.发动机型号: SC7H175G3,上海柴油机股份有限公司，，5.轴距：2718mm，6.最小使用质量: 6140kg，7.配重:400kg/600kg，8.封闭驾驶室，9.最小使用比质量：55.6kg/kw | 45000 | T201900320801 | 2024-12-30
1073 | 轮式拖拉机 | 江苏沃得高新农业装备有限公司(原:江苏沃得植保机械有限公司、沃得重工(中国)有限公司) | 轮式拖拉机 | WD1404B | 140-160马力四轮驱动拖拉机 | 功率：140马力；驱动方式：四轮驱动 | 45000 | T201932320124 | 2024-12-30
1074 | 轮式拖拉机 | 江苏沃得高新农业装备有限公司(原:江苏沃得植保机械有限公司、沃得重工(中国)有限公司) | 轮式拖拉机 | WF1404 | 140-160马力四轮驱动拖拉机 | 功率：140马力；驱动方式：四轮驱动 | 45000 | T201932320125 | 2024-12-30
1075 | 轮式拖拉机 | 江苏沃得高新农业装备有限公司(原:江苏沃得植保机械有限公司、沃得重工(中国)有限公司) | 轮式拖拉机 | WD1404B-1 | 140-160马力四轮驱动拖拉机 | 功率：140马力；驱动方式：四轮驱动 | 45000 | T201932320124 | 2024-12-30
1076 | 轮式拖拉机 | 潍坊泰鸿拖拉机有限公司 | 轮式拖拉机 | TH1404 | 140-160马力四轮驱动拖拉机 | 外廓尺寸(长×宽×高)：5140×2385×2920（空滤顶部）；发动机标定功率（kw）：103kw；驱动方式：四轮驱动；轴距(mm)：2565mm；最小使用质量(kg)：5375；档位数(前进/倒退)：16/8；变速箱型式：机械平面组成式；动力输出轴转速（r/min）：540/850 | 45000 | 2019TJ589 | 2024-12-23
1077 | 轮式拖拉机 | 乐星农业装备（青岛）有限公司 | 轮式拖拉机 | LS1404 | 140-160马力四轮驱动拖拉机 | 功率：103kw；驱动方式：四轮驱动 | 45000 | T201900320610 | 2024-12-30
1078 | 轮式拖拉机 | 常州东风农机集团有限公司 | 轮式拖拉机 | DF1404 | 140-160马力四轮驱动拖拉机 | 140马力四轮驱动拖拉机，发动机功率为103KW | 45000 | T201900320582 | 2024-12-30
1079 | 轮式拖拉机 | 几何重工（山东）有限公司 | 轮式拖拉机 | DR1404N | 140-160马力四轮驱动拖拉机 | 功率：140马力；驱动方式：四轮驱动；国三排放标准 | 45000 | 鄂2019436 | 2024-11-15
1080 | 轮式拖拉机 | 泰安泰山国泰拖拉机制造有限公司 | 轮式拖拉机 | 泰山1404-A | 140-160马力四轮驱动拖拉机 | 功率：140马力（103KW），驱动方式：四轮驱动 | 45000 | T201900370878 | 2024-12-30
1081 | 轮式拖拉机 | 潍坊一拖机械制造有限公司 | 轮式拖拉机 | 鑫鸿创1504 | 140-160马力四轮驱动拖拉机 | 整机型号:鑫鸿创1504;发动机生产厂家：潍柴（潍坊)中型柴油机有限公司;发动机标定转速：2200r/min；外廓尺寸(长*宽*高mm):4830×2305×3020轴距或履带接地长:2585mm;常用轮距(前轮/后轮)mm:1790/1750；最小使用质量:5390kg;标准配重(前/后):440/160;驱动型式:4x4四轮驱动;功率：110.3Kw ：排放阶段：第三排放阶段 | 45000 | 新2018033 | 2022-12-31
1082 | 轮式拖拉机 | 江苏沃得高新农业装备有限公司(原:江苏沃得植保机械有限公司、沃得重工(中国)有限公司) | 轮式拖拉机 | WF1404-1 | 140-160马力四轮驱动拖拉机 | 功率：140马力；驱动方式：四轮驱动 | 45000 | T201932320125 | 2024-12-30
1083 | 轮式拖拉机 | 潍坊鸿创金拖机械制造有限公司 | 轮式拖拉机 | HC1604-A | 160-180马力四轮驱动拖拉机 | 外廓尺寸(长×宽×高)mm:5045×2260×3005（空滤器顶）；轴距或履带接地长:2550mm；常用轮距(前轮/后轮)或轨距:1780/1760mm；轮距(前轮/后轮)调整方式:有级可调/无级可调；最小使用质量:5000kg；标准配重（前/后）：390/480kg； 档位数：前进/倒退/爬行：16/8/0；主变速器档位数：4；副变速器档位数/其他档位数：（2+1）/2 | 53000 | T201900220529 | 2024-12-30
1084 | 轮式拖拉机 | 山东福尔沃农业装备股份有限公司 | 农业轮式拖拉机 | FB1604-F | 160-180马力四轮驱动拖拉机 | 160马力；驱动方式：四轮驱动；排放标准：囯三排放；发动机转速：2200r/min；外廓尺寸（长×宽×高）:5350×2330×3030mm；轴距：2650mm；最小离地间隙离地部位）：475mm；最小使用质量：5500kg;功率：118kW. | 53000 | T201900230571 | 2024-12-30
1085 | 轮式拖拉机 | 潍坊泰山拖拉机有限公司 | 轮式拖拉机 | TT1604 | 160-180马力四轮驱动拖拉机 | 功率：160马力；驱动方式：四轮驱动；外廓尺寸（长x宽x高及部位）(mm）：4750×2110×3140(空滤器顶)；最小使用质量（kg）：5050；功率（kW）：118；最小使用比质量(kg/kW)：42.80；PTO转速(r/min)：760/850； | 53000 | T201900370885 | 2024-12-30
1086 | 轮式拖拉机 | 潍坊泰山拖拉机有限公司 | 轮式拖拉机 | TT1604-D | 160-180马力四轮驱动拖拉机 | 功率：160马力；驱动方式：四轮驱动；外廓尺寸（长x宽x高及部位）(mm）：4355×2110×2940(空滤器顶)；最小使用质量（kg）：5050；配套功率（kW）：118；最小使用比质量(kg/kW)：42.80；PTO转速(r/min)：760/850； | 53000 | T201900370885 | 2024-12-30
1087 | 轮式拖拉机 | 山东亚丰农业机械装备有限公司 | 轮式拖拉机 | YF1604 | 160-180马力四轮驱动拖拉机 | 驱动方式：四轮驱动；标定功率：160马力；；执行国三排放标准。 | 53000 | T201932320050 | 2024-12-01
1088 | 轮式拖拉机 | 雷沃重工股份有限公司 | 轮式拖拉机 | M1654-G | 160-180马力四轮驱动拖拉机 | 驱动方式：四轮驱动；功率（kw）：121.3KW | 53000 | T201900230540 | 2024-12-30
1089 | 轮式拖拉机 | 丰疆智能科技研究院（常州）有限公司 | 轮式拖拉机 | FJ1604 | 160-180马力四轮驱动拖拉机 | 160马力≤功率＜180马力； 驱动型式：四轮驱动； 结构型式：轮式； 最小使用比质量（kg/kw）：48.98; 发动机生产企业：潍柴（潍坊）中型柴油机有限公司； 发动机型号：WP6G160E330; 结构型式：直列、立式、直喷、水冷、四冲程、增压中冷柴油发动机； 气缸数：6缸； 额定净功率：118KW； 排放标准：国家第三阶段非道路移动机械用柴油机排气污染物排放标准 | 53000 | T201932320049 | 2024-12-01
1090 | 轮式拖拉机 | 丰疆智能科技研究院（常州）有限公司 | 轮式拖拉机 | FJ1804 | 180-200马力四轮驱动拖拉机 | 180马力≤功率＜200马力； 驱动方式：四轮驱动； 整机型式：轮式； 最小使用比质量（kg/kw）：44.38; 发动机生产企业：潍柴（潍坊）中型柴油机有限公司； 发动机型号：WP6G180E330; 结构型式：直列、立式、直喷、水冷、四冲程、增压中冷柴油发动机； 气缸数：6缸； 额定净功率：132.5KW； 排放标准：国家第三阶段非道路移动机械用柴油机排气污染物排放标准。 | 60000 | T201932320049 | 2024-12-01
1091 | 轮式拖拉机 | 潍坊泰山拖拉机有限公司 | 轮式拖拉机 | TT1804 | 180-200马力四轮驱动拖拉机 | 功率：180马力；驱动方式：四轮驱动；外廓尺寸（长x宽x高及部位）(mm）：4990×2320×3130(空滤器顶)；最小使用质量（kg）：5866；功率（kW）：132.5；最小使用比质量(kg/kW)：44.27；PTO转速(r/min)：760/850； | 60000 | T201900370885 | 2024-12-30
1092 | 轮式拖拉机 | 雷沃重工股份有限公司 | 轮式拖拉机 | M1854-G | 180-200马力四轮驱动拖拉机 | 驱动方式：四轮驱动；功率（kw）：136KW | 60000 | T201900230540 | 2024-12-30
1093 | 轮式拖拉机 | 江苏悦达智能农业装备有限公司 | 轮式拖拉机 | YR1804 | 180-200马力四轮驱动拖拉机 | 发动机功率：132.4千瓦；四轮驱动:(1+1)*4*2*4组合式变速箱；整机最小使用质量：7850kg；整机外廓尺寸(长×宽×高)mm5585*2560*3450； | 60000 | 苏农机（2019）第（0147）号 | 2023-12-31
1094 | 轮式拖拉机 | 潍坊鸿创金拖机械制造有限公司 | 轮式拖拉机 | HC1804 | 180-200马力四轮驱动拖拉机 | 外廓尺寸(长×宽×高)mm:5150×2300×3170（驾驶室）；轴距或履带接地长:2760mm；常用轮距(前轮/后轮)或轨距:1790/1730mm；轮距(前轮/后轮)调整方式:有级可调/无级可调；最小使用质量:6100kg；标准配重（前/后）：200/320kg； 档位数：前进/倒退/爬行：16/8/0；主变速器档位数：4；副变速器档位数/其他档位数：（2+1）/2 | 60000 | T201900220522 | 2024-12-30
1095 | 轮式拖拉机 | 潍坊金福农业装备有限公司 | 轮式拖拉机 | 1804 | 180-200马力四轮驱动拖拉机 | 功率：180马力（132.4kW）；整机型式：轮式；驱动型式：四轮驱动 | 60000 | 部20190236 | 2023-12-31
1096 | 轮式拖拉机 | 宏力重工有限公司 | 轮式拖拉机 | HL1804-G | 180-200马力四轮驱动拖拉机 | 外廊尺寸：5030*2300*3250mm； 驱动方式：四轮驱动； 功率：132.5KW ；国三发动机；轴距：2600mm ；轮距（前轮/后轮）：1600、1700、1800、1900、2000/1610、1710、1810、1910、2010(mm)；最小离地间隙：470mm；最小使用质量：5100kg；标准配重（前/后）：340/480kg；发动机与离合器连接方式：直联； | 60000 | T201900230537 | 2024-12-30
1097 | 轮式拖拉机 | 山东五征集团有限公司 | 轮式拖拉机 | MG1804-M | 180-200马力四轮驱动拖拉机 | 功率：180马力；驱动方式：四轮驱动 | 60000 | T201900370883 | 2024-12-30
1098 | 轮式拖拉机 | 山东福尔沃农业装备股份有限公司 | 农业轮式拖拉机 | FB1804-F | 180-200马力四轮驱动拖拉机 | 180马力；驱动方式：四轮驱动；排放标准：囯三排放 ；发动机转速：2200r/min；外廓尺寸（长×宽×高）:5350×2330×3030mm；最大牵引力：56.5kN；轴距：2650mm；最小离地间隙离地部位）：475mm；最小使用质量：5500kg;功率：132.5kW. | 60000 | T201900230571 | 2024-12-30
1099 | 轮式拖拉机 | 泰安泰山国泰拖拉机制造有限公司 | 轮式拖拉机 | 泰山-1804 | 180-200马力四轮驱动拖拉机 | 功率：180马力（132.5KW），驱动方式：四轮驱动 | 60000 | T201900370877 | 2024-12-30
1100 | 轮式拖拉机 | 几何重工（山东）有限公司 | 轮式拖拉机 | SD1804 | 180-200马力四轮驱动拖拉机 | 功率：180马力；驱动方式：四轮驱动；国三排放标准 | 60000 | T201932320112 | 2024-12-30
1101 | 轮式拖拉机 | 潍坊华夏拖拉机制造有限公司 | 轮式拖拉机 | 华夏2204 | 200马力及以上四轮驱动拖拉机 | 功率≥200马力;驱动方式:四轮驱动 | 66000 | 部20180539 | 2022-12-31
1102 | 轮式拖拉机 | 潍坊同和动力装备有限公司 | 轮式拖拉机 | TH2004 | 200马力及以上四轮驱动拖拉机 | 200马力；驱动方式：四轮驱动；发动机转速：2200r/min；外廓尺寸（长×宽×高）:5350×2330×3030mm；最大牵引力：35.8kN；动力输出轴标定功率下限：111.82kw；轴距：2670mm；最小离地间隙离地部位）：460mm；最小使用质量：6005kg；功率：147kW;排放标准：囯三排放。 | 66000 | 部20190485 | 2023-12-31
1103 | 轮式拖拉机 | 潍坊鸿创金拖机械制造有限公司 | 轮式拖拉机 | HC2004 | 200马力及以上四轮驱动拖拉机 | 外廓尺寸(长×宽×高)mm:5150×2300×3170（驾驶室）；轴距或履带接地长:2760mm；常用轮距(前轮/后轮)或轨距:1790/1730mm；轮距(前轮/后轮)调整方式:有级可调/无级可调；最小使用质量:6100kg；标准配重（前/后）：200/320kg； 档位数：前进/倒退/爬行：16/8/0；主变速器档位数：4；副变速器档位数/其他档位数：（2+1）/2 | 66000 | T201900220522 | 2024-12-30
1104 | 轮式拖拉机 | 山东福尔沃农业装备股份有限公司 | 轮式拖拉机 | FB2004-F | 200马力及以上四轮驱动拖拉机 | 200马力；驱动方式：四轮驱动；排放标准：囯三排放；发动机转速：2200r/min；外廓尺寸（长×宽×高）:5350×2330×3030mm；最大牵引力：35.8kN；动力输出轴标定功率下限：111.82kw；轴距：2650mm；最小离地间隙离地部位）：460mm；最小使用质量：5770kg;功率：147kW. | 66000 | 部20190484 | 2023-12-31
1105 | 轮式拖拉机 | 潍坊米基林农业机械有限公司 | 轮式拖拉机 | TC2204 | 200马力及以上四轮驱动拖拉机 | 功率(KW):162;驱动方式:四轮驱动 ; | 66000 | 部20180903 | 2022-12-31
1106 | 轮式拖拉机 | 潍坊同和动力装备有限公司 | 轮式拖拉机 | TH2204 | 200马力及以上四轮驱动拖拉机 | 220马力；驱动方式：四轮驱动；排放标准：囯三排放；发动机转速：2200r/min；外廓尺寸（长×宽×高）:5350×2400×3030mm；最大牵引力：61.91kN；轴距：2670mm；最小离地间隙离地部位：510mm；最小使用质量：6660kg;功率：162kW. | 66000 | T201900230576 | 2024-12-30
1107 | 轮式拖拉机 | 山东五征集团有限公司 | 轮式拖拉机 | MG2104-M | 200马力及以上四轮驱动拖拉机 | 功率：210马力；驱动方式：四轮驱动 | 66000 | T201900370883 | 2024-12-30
1108 | 轮式拖拉机 | 潍坊泰山拖拉机有限公司 | 轮式拖拉机 | TT2004 | 200马力及以上四轮驱动拖拉机 | 功率：200马力；驱动方式：四轮驱动；外廓尺寸（长x宽x高及部位）(mm）：4990×2320×3130(空滤器顶)；最小使用质量（kg）：6400；功率（kW）：147；最小使用比质量(kg/kW)：43.54; PTO转速(r/min)：760/850； | 66000 | T201900370885 | 2024-12-30
1109 | 轮式拖拉机 | 天津拖拉机制造有限公司 | 轮式拖拉机 | TNB2004-1 | 200马力及以上四轮驱动拖拉机 | 1.外廓尺寸：5460mm×2370mm×3230mm(至驾驶室顶)，2.驱动型式:4×4四轮驱动，3.配套功率: 147kW(200马力，排放标准：国Ⅲ)，4.发动机型号:YC6A235-T300,制造商: 广西玉柴机器股份有限公司，5.轴距：2970mm，6.最小使用质量: 7800kg，7.配重:400kg/800kg，8.封闭驾驶室，9.最小使用比质量：53.1kg/kw | 66000 | T201900320802 | 2024-12-30
1110 | 轮式拖拉机 | 山东飞迅驰农业装备有限公司 | 轮式拖拉机 | 飞驰-2204 | 200马力及以上四轮驱动拖拉机 | 功率：162kW 整机机架型式 / 无架 整机驱动型式 / 四驱 整机用途 / 一般用途 整机外廓尺寸(长×宽×高及部位) mm 5500×2480×3080 轴距或履带接地长 mm 2840 常用轮距(前轮/后轮)或轨距 mm 2000/1740 轮距(前轮/后轮)或轨距 mm 2000/1740～2040 最小离地间隙及部位 mm 410（后牵引座） | 66000 | 新2019279 | 2024-11-11
1111 | 轮式拖拉机 | 山东福尔沃农业装备股份有限公司 | 轮式拖拉机 | FB2404 | 200马力及以上四轮驱动拖拉机 | 240马力；驱动方式：四轮驱动；发动机转速：2200r/min；外廓尺寸（长×宽×高）:5600×2800×3050mm；(选装双胎：5600*3520*3050)最大牵引力：72.16kN；轴距：2840mm；最小离地间隙离地部位）：460mm；(选装双轮：415mm)最小使用质量：7685kg;（选装双轮：7795kg）功率：177kW. | 66000 | T201900230570 | 2024-12-30
1112 | 轮式拖拉机 | 潍坊奥利达机械有限公司 | 轮式拖拉机 | ALD2104-B | 200马力及以上四轮驱动拖拉机 | 标定功率：210马力（154.4kw）；驱动方式：四轮驱动 | 66000 | T201932320093 | 2024-12-30
1113 | 轮式拖拉机 | 潍坊奥利达机械有限公司 | 轮式拖拉机 | ALD2204-G | 200马力及以上四轮驱动拖拉机 | 标定功率：220马力（162kw）；驱动方式：四轮驱动 | 66000 | T201932320092 | 2024-12-30
1114 | 轮式拖拉机 | 江苏悦达智能农业装备有限公司 | 轮式拖拉机 | YR2004 | 200马力及以上四轮驱动拖拉机 | 发动机功率：147.5千瓦；四轮驱动:(1+1)*4*2*4组合式变速箱；整机最小使用质量：7850kg；整机外廓尺寸(长×宽×高)mm5585*2560*3450； | 66000 | 苏农机（2019）第（0148）号 | 2023-12-31
1115 | 轮式拖拉机 | 江苏悦达智能农业装备有限公司 | 轮式拖拉机 | YR2204 | 200马力及以上四轮驱动拖拉机 | 发动机功率：162千瓦；四轮驱动:(1+1)*4*2*4组合式变速箱；整机最小使用质量：7850kg；整机外廓尺寸(长×宽×高)mm5585*2560*3450； | 66000 | 苏农机（2019）第（0149）号 | 2023-12-31
1116 | 轮式拖拉机 | 山东亚丰农业机械装备有限公司 | 轮式拖拉机 | YF2004-C | 200马力及以上四轮驱动拖拉机 | 驱动方式：四轮驱动；标定功率：220马力；；执行国三排放标准。 | 66000 | T201932320051 | 2024-12-01
1117 | 轮式拖拉机 | 雷沃重工股份有限公司 | 轮式拖拉机 | M2404-N | 200马力及以上四轮驱动拖拉机 | 驱动方式：四轮驱动；功率（kw）：177KW | 66000 | T201900230539 | 2024-12-30
1118 | 轮式拖拉机 | 丰疆智能科技研究院（常州）有限公司 | 轮式拖拉机 | FJ2004 | 200马力及以上四轮驱动拖拉机 | 功率≥200马力； 驱动方式：四轮驱动； 整机型式：轮式； 最小使用比质量（kg/kw）：41.02; 发动机生产企业：潍柴（潍坊）中型柴油机有限公司； 发动机型号：WP6G200E330; 结构型式：直列、立式、直喷、水冷、四冲程、增压中冷柴油发动机； 气缸数：6缸； 额定净功率：147KW； 标定转数：2200r/min； 排放标准：国家第三阶段非道路移动机械用柴油机排气污染物排放标准。 | 66000 | T201932320049 | 2024-12-01
1119 | 轮式拖拉机 | 徐州凯尔农业装备股份有限公司 | 轮式拖拉机 | KAT2104-B | 200马力及以上四轮驱动拖拉机 | 四轮驱动，功率：154.4kW | 66000 | T201932320048 | 2024-12-01
1120 | 轮式拖拉机 | 几何重工（山东）有限公司 | 轮式拖拉机 | SD2204 | 200马力及以上四轮驱动拖拉机 | 功率：220马力；驱动方式：四轮驱动；国三排放标准 | 66000 | T201932320111 | 2024-12-30
1121 | 轮式拖拉机 | 第一拖拉机股份有限公司 | 轮式拖拉机 | LX2204 | 200马力及以上四轮驱动拖拉机 | 功率：220马力/162KW；驱动方式：四轮驱动 | 66000 | T201900020256 | 2024-12-30
1122 | 轮式拖拉机 | 潍坊一拖机械制造有限公司 | 轮式拖拉机 | 鑫鸿创2104 | 200马力及以上四轮驱动拖拉机 | 整机型式:4x4四轮驱动;发动机生产厂家：潍柴（潍坊）中型柴油机有限公司；发动机标定转速：2200r/min；外廓尺寸(长*宽*高mm):5400×3430×2940;轴距或履带接地长:2790mm;标定功率kw:154常用轮距(前轮/后轮)或轨距(mm):1990/2430(双胎);最小使用质量(kg):6560/7540(双胎);标准配重(前/后)600/240kg；排放阶段：第三排放阶段 | 66000 | 新2018035 | 2022-12-31
1123 | 轮式拖拉机 | 徐州凯尔农业装备股份有限公司 | 轮式拖拉机 | KAT2004-C | 200马力及以上四轮驱动拖拉机 | 四轮驱动，功率：147kW | 66000 | T201932320048 | 2024-12-01
1124 | 轮式拖拉机 | 洛阳丰收农业机械装备有限公司 | 轮式拖拉机 | 芬美得-2104 | 200马力及以上四轮驱动拖拉机 | 潍柴发动机标定功率：154.4kW；东方红发动机标定功率：155kW；驱动方式：四轮驱动；外廓尺寸（mm）长×宽×高：5230×2320×3130（空滤顶部）；轴距：2689（mm）；最小使用质量：6520（kg）。 | 66000 | 新2019108 | 2024-04-10
1125 | 轮式拖拉机 | 洛阳丰收农业机械装备有限公司 | 轮式拖拉机 | 芬美得-2204 | 200马力及以上四轮驱动拖拉机 | 发动机功率：162kW；驱动方式：四轮驱动；外廓尺寸（mm）长×宽×高：5350×3600×3420；轴距：2800（mm）；最小使用质量：7800kg | 66000 | 新2019109 | 2024-04-10
1126 | 轮式拖拉机 | 山东五征集团有限公司 | 轮式拖拉机 | WZ2304 | 200马力及以上四轮驱动拖拉机(动力换档或动力换向) | 功率：230马力；驱动方式：四轮驱动（动力换档） | 70000 | T201900370847 | 2024-12-30
1127 | 轮式拖拉机 | 山东五征集团有限公司 | 轮式拖拉机 | WZ2104 | 200马力及以上四轮驱动拖拉机(动力换档或动力换向) | 功率：210马力；驱动方式：四轮驱动（动力换档） | 70000 | T201900370848 | 2024-12-30
1128 | 轮式拖拉机 | 科乐收农业机械（山东）有限责任公司 | 轮式拖拉机 | 2504 | 200马力及以上四轮驱动拖拉机(动力换档或动力换向) | 功率：250马力（184kw）；驱动方式：四轮驱动（动力换挡） | 70000 | 部20190695 | 2023-12-31
1129 | 轮式拖拉机 | 雷沃重工股份有限公司 | 轮式拖拉机 | 1204-1K | 120-140马力四轮驱动拖拉机(动力换档或动力换向) | 驱动方式：四轮驱动；功率（kw）：88.2KW；换挡方式：负载变速（动力换挡） | 42000 | 部20170400 | 2021-12-31
1130 | 轮式拖拉机 | 雷沃重工股份有限公司 | 轮式拖拉机 | 1004-1K | 100-120马力四轮驱动拖拉机(动力换档或动力换向) | 驱动方式：四轮驱动；功率（kw）：73.5KW；负载变速（动力换挡） | 35000 | 部20170396 | 2021-12-31
1131 | 轮式拖拉机 | 雷沃重工股份有限公司 | 轮式拖拉机 | 1104-1K | 100-120马力四轮驱动拖拉机(动力换档或动力换向) | 驱动方式：四轮驱动；功率（kw）：81KW；负载变速（动力换挡） | 35000 | 部20170395 | 2021-12-31
1132 | 轮式拖拉机 | 雷沃重工股份有限公司 | 轮式拖拉机 | 1104-1L | 100-120马力四轮驱动拖拉机(动力换档或动力换向) | 驱动方式：四轮驱动；功率（kw）：81KW；换挡方式：部分动力换挡+同步器换挡 | 35000 | T201900510993 | 2024-12-30
1133 | 轮式拖拉机 | 雷沃重工股份有限公司 | 轮式拖拉机 | 1004-1L | 100-120马力四轮驱动拖拉机(动力换档或动力换向) | 驱动方式：四轮驱动；功率（kw）：73.5KW；换挡方式：部分动力换挡+同步器换挡 | 35000 | T201900510993 | 2024-12-30
1134 | 轮式拖拉机 | 第一拖拉机股份有限公司 | 轮式拖拉机 | LF954-S | 90-100马力四轮驱动拖拉机(动力换档或动力换向) | 功率：70KW/95马力；驱动方式：四轮驱动;换挡方式：机械有级挡+Hi-Lo 挡（2 速动力换挡） | 32000 | T201900020254 | 2024-12-30
1135 | 履带式拖拉机 | 湖南农夫机电有限公司 | 履带拖拉机 | NF-Y602 | 60-70力履带式拖拉机 | 1、外廓尺寸(长×宽×高)(mm):3400×1430×2180；2、整机型式:履带式；3、轴距或履带接地长(mm):1200；4、轮距(前轮/后轮)或轨距(mm):1080；5、)最小离地间隙(mm):260；6、最小使用质量(kg):1920；7、发动机型号 :3G25TC，8、发动机标定功率( kW ):44.1 ;发动机标定转速( r/min) 2400 | 25200 | 湘20180404025 | 2022-12-31
1136 | 履带式拖拉机 | 湖南农夫机电有限公司 | 履带拖拉机 | NF-Y702 | 70-80马力履带式拖拉机 | 1、外廓尺寸(长×宽×高)( mm ):3430×1590×2300 ;2、整机型式 : 履带式;3、轴距或履带接地长( mm ):1290；4、轮距(前轮/后轮)或轨距( mm ):1080 ;5、最小离地间隙 (mm): 410 ;6、最小使用质量( kg ):2200 ;7、发动机型号: YD4CZ70C1 ;8、发动机标定功率( kW ):51.5 ，标定转速( r/min): 2400 | 36700 | 湘20180404024 | 2022-12-31
1137 | 履带式拖拉机 | 湖南农夫机电有限公司 | 履带拖拉机 | NF-702 | 70-80马力履带式拖拉机 | 1、整机型式：全履带式；2、整机驱动型式：两驱；3、整机外廓尺寸（长*宽*高及部位）mm:3690*1575*2400;4、履带接地长（mm）：1125；5、常用轮距（前轮/后轮）或轨距（mm）1150；6、最小离地间隙及部位（mm）：395（横梁）；7、最小使用质量（kg）：2325；7、发动机型号：YD4CZ70C1，发动机标定功率（kW）:51.5，发动机标定转速（r/min）:2400; | 36700 | T201900020253 | 2024-12-30
1138 | 履带式拖拉机 | 湖南农夫机电有限公司 | 履带拖拉机 | NF-Y802 | 80-90马力履带式拖拉机 | 1、外廓尺寸(长×宽×高)( mm ):3430×1590×2300 ;2、整机型式 : 履带式;3、轴距或履带接地长( mm ):1290 ;4、轮距(前轮/后轮)或轨距( mm ):1080 ;5、最小离地间隙 (mm): 410 ;6、最小使用质量( kg ):2200 ;7、发动机型号: YD4SZ80C1 ;8、发动机标定功率( kW ):58.8 ，标定转速( r/min): 2400 | 36700 | 湘20180404026 | 2022-12-31
1139 | 履带式拖拉机 | 湖南农夫机电有限公司 | 履带拖拉机 | NF-802 | 80-90马力履带式拖拉机 | 1、外廓尺寸(长×宽×高)( mm): 3690×1770×2400 ;2、整机型式:履带式 ;3、轴距或履带接地长( mm ):1450 ;4、轮距(前轮/后轮)或轨距 (mm ):1250；5、最小离地间隙 (mm): 420 ；6、最小使用质量( kg): 2660；7、发动机型号 : YD4EZ80C1 ;8、发动机标定功率 (kW): 58.8 ，标定转速( r/min): 2400 | 36700 | 湘20180404028 | 2022-12-31
1140 | 履带式拖拉机 | 益阳富佳科技有限公司 | 履带拖拉机 | FJ-802 | 80-90马力履带式拖拉机 | 结构形式：履带式；整机外廓尺寸(长×宽×高)：3550×1700×2650；整机最小使用质量：2650kg；发动机型式：直列、四冲程、水冷；发动机型号：YD4EZ80C1；发动机生产厂：扬动股份有限公司；发动机进气方式；发动机标定功率：58.8kW ；发动机型式核准额定净功率：58.8kW； 发动机标定转：2400r/min；。 | 36700 | 湘20180803044 | 2022-12-31
1141 | 履带式拖拉机 | 星光农机股份有限公司 | 履带拖拉机 | XG902 | 90-100马力履带式拖拉机 | 功率:90马力；驱动方式：履带式 | 43200 | T201943430063 | 2024-12-19
1142 | 履带式拖拉机 | 湖南农夫机电有限公司 | 履带拖拉机 | NF-902 | 90-100马力履带式拖拉机 | 1、外廓尺寸（mm）：3690×1770×2400；2、整机型式：履带式；3、轴距或履带接地长（mm）：1450；4、轮距（前轮/后轮）或轨距（mm）：1250；5、最小离地间隙（mm）：420；6、最小使用质量（kg）：2660；7、发动机参数：YD4EZ90C1扬动)柴油机：2400r/min：66.2kW；8、机架型式：刚性悬挂； | 43200 | 湘20180404029 | 2022-12-31
1143 | 履带式拖拉机 | 中联重机浙江有限公司 | 履带拖拉机 | AH-1002 | 100-110马力履带式拖拉机 | 功率：100.9马力；驱动方式：履带式 | 46800 | 部20181243 | 2022-12-31
1144 | 履带式拖拉机 | 星光农机股份有限公司 | 轻型履带拖拉机 | XG1002 | 50马力及以上轻型履带式拖拉机 | 功率:100马力；驱动方式：履带式；橡胶履带 | 14400 | T201943430062 | 2024-12-19
1145 | 履带式拖拉机 | 益阳富佳科技有限公司 | 轻型履带拖拉机 | FJ-752 | 50马力及以上轻型履带式拖拉机 | 结构形式：履带式；外廓尺寸（长*宽*高）： 3120*1660*2370mm； 履带接地长：1490mm；轨距：1200mm；最小离地间隙（离地部位）：450（机架）mm； 最小使用质量：1860kg；发动机型式：四缸、水冷、四冲程；发动机型号：YN4C082-30CR； 发动机标定功率：57.0kw；发动机标定转速：2600r/min。 | 14400 | 湘20181231100 | 2022-12-31
1146 | 简易保鲜储藏设备 | 辽宁海帝升机械有限公司 | 果蔬保鲜设备 | LCG-29.4/1000 | 共分五档,具体见补贴额一览表,以实际验收为准.标准为**元/M3. | 外形尺寸：14280*14100*6100mm；制冷形式：风冷；配套总功率：58kw；库容：1008m³； |  | 新2018011 | 2022-12-31
1147 | 简易保鲜储藏设备 | 辽宁海帝升机械有限公司 | 果蔬保鲜设备 | BXG-54/520 | 共分五档,具体见补贴额一览表,以实际验收为准.标准为**元/M3. | 外形尺寸：14400×13400×3500mm；制冷形式：风冷；配套总功率：54KW；库容：529m³； |  | 新2016098 | 2020-12-31
1148 | 简易保鲜储藏设备 | 辽宁海帝升机械有限公司 | 果蔬保鲜设备 | BXG-27/300 | 共分五档,具体见补贴额一览表,以实际验收为准.标准为**元/M3. | 外形尺寸：10560×9160×4200mm；制冷形式：风冷；配套总功率：27KW；库容：306m³； |  | 新2016097 | 2020-12-31
1149 | 农业用北斗终端（含渔船用） | 丰疆智能科技研究院（常州）有限公司 | 自动导航系统 | FJABD-5RD | 电动方向盘,直线精度±10CM的北斗导航辅助驾驶系统 | 电动方向盘，北斗导航辅助驾驶系统，直线精度±10cm; 转向控制型式:电机转向； 转动电机型号规格：60CM35X步进电机； 直线度精度：1.7cm； 衔接行间距精度：3cm ; 卫星接收机接口种类：GPS、BDS、GLN。 | 15000 | T20190606111 | 2024-12-31
1150 | 农业用北斗终端（含渔船用） | 丰疆智能科技研究院（常州）有限公司 | 自动导航系统 | FJCBD-2.5RD | 电动方向盘,直线精度±10CM的北斗导航辅助驾驶系统 | 电动方向盘，北斗导航辅助驾驶系统，直线精度±10cm; 转向控制型式:电机转向； 转动电机型号规格：MJ3508减速永磁电机； 直线度精度：1.0-1.2cm ； 衔接行间距精度：1.0-1.7cm ; 卫星接收机接口种类：GPS、BDS、GLN。 | 15000 | T20190606112 | 2024-12-31
1151 | 农业用北斗终端（含渔船用） | 丰疆智能科技研究院（常州）有限公司 | 自动导航系统 | FJNBD-2.5RD | 电动方向盘,直线精度±10CM的北斗导航辅助驾驶系统 | 电动方向盘，北斗导航辅助驾驶系统，直线精度±10cm; 转向控制型式:电机转向； 转动电机型号规格：TZ165H02C12； 直线度精度：0.8-0.9cm ; 衔接行间距精度：1.1-1.8cm ; 卫星接收机接口种类：GPS、BDS、GLN。 | 15000 | T20190606110 | 2024-12-31
1152 | 农业用北斗终端（含渔船用） | 安徽超跑智能科技有限公司 | 电机式北斗农机自动驾驶仪 | CPBD-2.5RD | 电动方向盘,直线精度±10CM的北斗导航辅助驾驶系统 | 电动方向盘，北斗导航辅助驾驶系统，直线精度±10cm，移动基站覆盖范围≥5KM | 15000 | T20190606117 | 2024-12-31
1153 | 农业用北斗终端（含渔船用） | 洛阳映山红拖拉机有限公司 | 识途方向盘自动驾驶系统北斗应用终端 | YSH-008 | 电动方向盘,直线精度±10CM的北斗导航辅助驾驶系统 | 电动方向盘,北斗导航辅助驾驶系统,直线精度±10cm | 15000 | 黑垦鉴2019030 | 2023-12-31
1154 | 农业用北斗终端（含渔船用） | 洛阳映山红拖拉机有限公司 | 农业机械自动驾驶系统(含农业用北斗应用终端） | YSH-ZH-007 | 液压控制转向机,直线精度±2.5CM的北斗导航自动驾驶系统 | 液压控制转向机,北斗导航自动驾驶系统,直线精度±2.5cm | 17000 | 黑垦鉴2016125 | 2021-12-31
1155 | 农业用北斗终端（含渔船用） | 上海华测导航技术股份有限公司 | 农业机械自动驾驶系统 | 领航员NX100BD-2.5RY | 液压控制转向机,直线精度±2.5CM的北斗导航自动驾驶系统 | 转向控制型式：液压；车载计算机数据输入输出协议：RS232、USB、CAN；卫星接收机数据更新率：10HZ；卫星接收机接收天线形式：小盘天线；移动基站信号覆盖范围≥5km；固定基站信号覆盖范围≥15km；无线电发射设备频率：223.025-235MHZ；移动基站无线电发射设备功率：2.5W；固定基站无线电发射设备功率≤25W；集成部分组成：转向控制器与卫星接收机集成；直线度精度±2cm | 17000 | T20190606079 | 2024-12-31
1156 | 沼气发电机组 | 南通河海动力设备有限公司 | 燃（沼）气发电机组 | 80GFT60 | 50-100KW的沼气发电机组 | 1、发动机型号：HQ6135T-2；2、发电机型号：ECP34-2S/4；3、额定功率：80kW；4、标定转速：1500r/min。 | 40000 | 苏农机（2016）第（0287）号 | 2020-12-31
1157 | 沼气发电机组 | 南通河海动力设备有限公司 | 燃（沼）气发电机组 | 50GFT52 | 50-100KW的沼气发电机组 | 1、发动机型号：HQ4135AT；2、发电机型号：ECP32-2L/4；3、额定功率：50kW；4、标定转速：1500r/min。 | 40000 | 苏农机（2016）第（0282）号 | 2020-12-31
1158 | 沼气发电机组 | 南通河海动力设备有限公司 | 燃（沼）气发电机组 | 100GFT35 | 100-150KW的沼气发电机组 | 1、发动机型号：HQ6135AT-2；2、发电机型号：ECP32-1L/4；3、额定功率：100kW；4、标定转速：1500r/min。 | 50000 | 苏农机（2016）第（0283）号 | 2020-12-31
1159 | 沼气发电机组 | 南通河海动力设备有限公司 | 燃（沼）气发电机组 | 120GFT54 | 100-150KW的沼气发电机组 | 1、发动机型号：HQ6135RT；2、发电机型号：ECP34-2L/4；3、额定功率：120kW；4、标定转速：1500r/min。 | 50000 | 苏农机（2016）第（0288）号 | 2020-12-31
1160 | 沼气发电机组 | 南通河海动力设备有限公司 | 燃（沼）气发电机组 | 150GFT57 | 150-200KW的沼气发电机组 | 1、发动机型号：HQ12V135T；2、发电机型号：ECO38-2SN/4；3、额定功率：150kW；4、标定转速：1500r/min。 | 60000 | 苏农机（2016）第（0286）号 | 2020-12-31
1161 | 沼气发电机组 | 南通河海动力设备有限公司 | 燃（沼）气发电机组 | 200GFT59 | 200KW及以上的沼气发电机组 | 1、发动机型号：HQ12V135AT；2、发电机型号：ECO38-1LN/4；3、额定功率：200kW；4、标定转速：1500r/min。 | 80000 | 苏农机（2016）第（0285）号 | 2020-12-31
1162 | 沼气发电机组 | 南通河海动力设备有限公司 | 燃（沼）气发电机组 | 250GFT61 | 200KW及以上的沼气发电机组 | 1、发动机型号：HQ12V138RT；2、发电机型号：ECO38-2LN/4；3、额定功率：250kW；4、标定转速：1500r/min。 | 80000 | 苏农机（2016）第（0284）号 | 2020-12-31
1163 | 旋耕播种机 | 江苏欣田机械制造有限公司 | 旋耕开沟施肥播种机 | 2BFGK-12(12)(230) | 12-18行旋耕施肥播种机 | 整机外形尺寸mm：2700*1700*1450 作业速度范围m/s：0.46-0.64 作业小时生产率h㎡/h：0.38-0.53 工作幅宽cm：230 旋耕部分传动方式：侧边传动 刀辊设计转速r/min：320 | 2500 | T201932320136 | 2024-12-30
1164 | 旋耕播种机 | 江苏欣田机械制造有限公司 | 旋耕施肥播种机 | 2BFG-12（12）（230） | 12-18行旋耕施肥播种机 | 整机外形尺寸mm：2700*1700*1450 作业速度范围m/s：0.46-0.64 作业小时生产率h㎡/h：0.38-0.53 工作幅宽cm：230 旋耕部分传动方式：侧边传动 刀辊设计转速r/min：320 | 2500 | T201932320137 | 2024-12-30
1165 | 旋耕播种机 | 江苏欣田机械制造有限公司 | 旋耕施肥播种机 | 2BFG-14(10)(230) | 12-18行旋耕施肥播种机 | 配套动力：51.52-66.7kw 刀辊设计转速：320（n动=720）r/min 作业速度：0.55-1.11m/s 工作幅宽：230cm | 2500 | 苏农机（2018）第（0331）号 | 2022-12-31
1166 | 旋耕播种机 | 河北农哈哈机械集团有限公司 | 旋耕播种机 | 2BG-16(230) | 12-18行旋耕施肥播种机 | 播种行数：16行(含旋耕、施肥、播种功能） | 2500 | T201914140052 | 2024-12-23
1167 | 旋耕播种机 | 河北农哈哈机械集团有限公司 | 旋耕播种机 | 2BG-14(200) | 12-18行旋耕施肥播种机 | 播种行数：14行（含旋耕、施肥、播种功能） | 2500 | T201914140052 | 2024-12-23
1168 | 旋耕播种机 | 河北农哈哈机械集团有限公司 | 旋耕播种机 | 2BG-18(250) | 12-18行旋耕施肥播种机 | 播种行数：18行（含旋耕、施肥、播种功能） | 2500 | T201914140053 | 2024-12-23
1169 | 旋耕播种机 | 河南沃正实业有限公司 | 旋耕播种机 | 2BXS-16 | 12-18行旋耕施肥播种机 | 播种行数：16行（含旋耕、施肥、播种功能） | 2500 | T201941410016 | 2024-11-13
1170 | 旋耕播种机 | 河南沃正实业有限公司 | 旋耕播种机 | 2BXS-14 | 12-18行旋耕施肥播种机 | 播种行数：14行（含旋耕、施肥、播种功能） | 2500 | T201941410017 | 2024-11-13
1171 | 畜禽粪便发酵处理机 | 江苏瞬洁环保设备有限公司 | 畜禽粪便发酵处理机 | 11FFG-6 | 盛料容器容积10m3以下的畜禽粪便发酵处理机 | 罐式，盛料容积：6立方，配套总功率：19千瓦，处理周期：3天 日均处理能力：≥1.4 m³/d | 40000 | T201943430041 | 2024-11-04
1172 | 畜禽粪便发酵处理机 | 江苏瞬洁环保设备有限公司 | 畜禽粪便发酵处理机 | 11FFG-20 | 盛料容器容积10m3-30m3的畜禽粪便发酵处理机 | 结构形式：罐式，盛料容积：20立方，配套总功率：25.8千瓦，处理周期：3.5天 日均处理能力：≥4 m³/d | 60000 | T201943430042 | 2024-11-04
1173 | 畜禽粪便发酵处理机 | 江苏瞬洁环保设备有限公司 | 畜禽粪便发酵处理机 | 11FFG-42 | 盛料容器容积30m3-50m3的畜禽粪便发酵处理机 | 结构形式：罐式，盛料容积：42立方，配套总功率：29.37千瓦，处理周期：4天 日均处理能力：≥7.35 m³/d | 80000 | T201943430043 | 2024-11-04
1174 | 自走式升降作业机（平台） | 桑普农机（常州）有限公司 | 果园作业平台 | 3GYP-300 | 功率4KW以下、负载200KG及以上的自走升降作业机(平台) | 车体外形尺寸（长×宽×高）：2010×1160×1240mm 车体重量：600 kg 电机功率：3000W 铅蓄电池型号：DC-6V/200AH 电池数量：4个 充电器输入电压：180～250V 充电器适用电池电压：12V、24V 充电器最大功率：850W 最大装载负荷：300kg 最大举升承载负荷：240kg 履带（宽×节距×节数）：180mm×60mm×45节 升降方式：液压升降 最小离地间隙：130mm 平台最高高度：1250mm 平台最低高度：550mm 最高速度：2.6km/h | 5000 |  |  | 在平台升高作业时，路面不平整时操作不当可能会引起机器侧翻。 预防方案：加大技术和操作方面的培训，行驶时将升降机降到最低在行走，尽量避免上升状态情况下行驶。
1175 | 旋耕机 | 中联重机浙江有限公司 | 旋耕机 | 1GK-230 | 单轴2000-2500mm旋耕机 | 单轴；耕幅：2300mm | 1900 | 2019TJ596 | 2024-12-23
1176 | 旋耕机 | 中联重机浙江有限公司 | 旋耕机 | 1GK-200 | 单轴2000-2500mm旋耕机 | 单轴；耕幅：2000mm | 1900 | 2019TJ597 | 2024-12-23