## 数据
附件2
江苏省调整优化和资质采信试点农机购置补贴产品信息公示表（未通过审核）
序号 | 机具品目 | 企业名称 | 产品名称 | 机具型号 | 分档名称 | 主要配置参数 | 补贴额（元） | 证书编号 | 证书到期日 | 技术优势和安全使用风险 | 备注
1 | 铧式犁 | 保定飞鹰机械制造有限公司 | 液压翻转犁 | 1LF-440 | 单体幅宽35CM及以上,3-4铧翻转犁 | 外形尺寸：4075X2324X1782 翻转机构形式：液压式 全翻转式， 犁体数量：左右各4 犁体幅宽：400mm | 3000 | T201913130068 | 2024-12-08 |  | 未提供推广鉴定证书
2 | 铧式犁 | 保定飞鹰机械制造有限公司 | 液压翻转犁 | 1LF-550 | 单体幅宽35CM及以上,5-6铧翻转犁 | 外形尺寸：5503X3115X1795,翻转机构形式：液压式 全翻转式.犁体数量：左右各五个，犁体幅宽：500mm | 3500 | T201913130067 | 2024-12-08 |  | 未提供推广鉴定证书
3 | 铧式犁 | 河北双鹰农机有限公司 | 液压翻转双向犁 | 1LF-A535 | 单体幅宽35CM及以上,5-6铧翻转犁 | 单犁体幅宽：35cm，犁体数量：左右各5个，犁轮类型：钢板轮 | 3500 | 冀2017T—133（续） | 2021-12-31 |  | 未提供最新的推广鉴定报告
4 | 旋耕机 | 河北春耕机械制造有限公司 | 旋耕机 | 1GQN-150 | 单轴1500-2000mm旋耕机 | 单轴；外形尺寸（长*宽*高）MM：760*1700*1105；配套动力：38.0-47.8kW；动力输出轴转速：540/720r/min；工作幅宽：1500mm；耕深：12-16/cm;中间齿轮传动；三点悬挂；整机质量：264kg | 900 | T201900621054 | 2024-12-30 |  | 承诺书未盖公章
5 | 旋耕机 | 河北双天机械制造有限公司 | 旋耕机 | 1GKN-140 | 单轴1500-2000mm旋耕机 | 单轴；耕幅1400mm | 900 | T201900140127 | 2024-11-28 |  | 申报机型耕幅1400mm，机具分档错误
6 | 旋耕机 | 河北春耕机械制造有限公司 | 旋耕机 | 1GQN-160 | 单轴1500-2000mm旋耕机 | 单轴；外形尺寸（长*宽*高）MM：740*1800*1115；配套动力：38.0-47.8kW；动力输出轴转速：540/720r/min；工作幅宽：1600mm；耕深：12-16/cm;中间齿轮传动；三点悬挂；整机质量：280kg | 900 | T201900621054 | 2024-12-30 |  | 承诺书未盖公章
7 | 旋耕机 | 河北春耕机械制造有限公司 | 旋耕机 | 1GQN-180 | 单轴1500-2000mm旋耕机 | 单轴；外形尺寸（长*宽*高）MM：970*2095*1020；配套动力：58.8-66.1kW；工作幅宽：1800mm；动力输出轴转速：720/r/min；中间齿轮传动；三点悬挂；耕深：12-16/cm;整机质量：427kg | 900 | T201900621040 | 2024-12-30 |  | 承诺书未盖公章
8 | 旋耕机 | 连云港祥宝旋耕机械有限公司 | 旋耕机 | 1GKN-150 | 单轴1500-2000mm旋耕机 | 刀轴型式：单轴型；工作幅宽(cm)：150㎝。 | 900 | T201932320084 | 2024-12-01 |  | 未提供最新推广鉴定报告。 检验报告中配套拖拉机动力输出轴转速与信息化平台中技术规格信息不一致。
9 | 旋耕机 | 连云港市云港旋耕机械有限公司 | 旋耕机 | 1GKN-150 | 单轴1500-2000mm旋耕机 | 单轴; 耕幅:1500mm | 900 | T201900220496 | 2024-12-30 |  | 检验报告和鉴定平台检验报告链接中产品非旋耕机产品，内容不一致。
10 | 旋耕机 | 连云港市云港旋耕机械有限公司 | 旋耕机 | 1GKN-160 | 单轴1500-2000mm旋耕机 | 单轴；耕幅：1600mm | 900 | T201900220496 | 2024-12-30 |  | 检验报告和鉴定平台检验报告链接中产品非旋耕机产品，内容不一致。
11 | 旋耕机 | 河南沃正实业有限公司 | 旋耕机 | 1GQN-160 | 单轴1500-2000mm旋耕机 | 单轴；耕幅：1600mm | 900 | T201900410177 | 2024-11-28 |  | 生产企业地址与鉴定证书、鉴定报告、信息化平台等资料中地址不一致。
12 | 旋耕机 | 河南沃正实业有限公司 | 旋耕机 | 1GQN-230S | 单轴2000-2500mm旋耕机 | 单轴；耕幅：2300mm | 1900 | T201900410176 | 2024-11-28 |  | 生产企业地址与营业执照、鉴定证书、鉴定报告、信息化平台等资料中地址不一致。
13 | 旋耕机 | 河北春耕机械制造有限公司 | 旋耕机 | 1GQNZGK-200 | 单轴2000-2500mm旋耕机 | 单轴；配套动力：58.8-66.1KW；动力输出轴转速：720/540r/min；工作幅宽：2000mm；中间齿轮传动；三点悬挂；整机质量：480Kg | 1900 | 冀2018T—017（续） | 2022-12-31 |  | 承诺书未盖公章
14 | 旋耕机 | 河北春耕机械制造有限公司 | 旋耕机 | 1GQNZGK-220 | 单轴2000-2500mm旋耕机 | 单轴；配套动力：69.8-73.5KW；动力输出轴转速：720/540r/min；工作幅宽：2200mm；中间齿轮传动；三点悬挂；整机质量：490Kg | 1900 | 冀2018T—018（续） | 2022-12-31 |  | 承诺书未盖公章
15 | 旋耕机 | 河北春耕机械制造有限公司 | 旋耕机 | 1GQNGK-230 | 单轴2000-2500mm旋耕机 | 单轴；外形尺寸（长*宽*高）MM：1200*2540*1100；配套动力：69.8-73.5KW；动力输出轴转速：720/540r/min；工作幅宽：2300mm；中间齿轮传动；三点悬挂；整机质量：540Kg | 1900 | 冀2018T—019（续） | 2022-12-31 |  | 承诺书未盖公章
16 | 旋耕机 | 石家庄金牛农机制造有限公司 | 旋耕机 | 1GKN-200 | 单轴2000-2500mm旋耕机 | 单轴 耕幅：2.0m | 1900 | 冀2016T—379 | 2020-12-31 |  | 地址不全，与营业执照、填报资料、信息化平台和检验报告等不一致。 铭牌照片：外形尺寸、配套动力参数与填报资料、信息化平台和检验报告不一致。
17 | 旋耕机 | 河北双天机械制造有限公司 | 旋耕机 | 1GKN-200 | 单轴2000-2500mm旋耕机 | 单轴；耕幅2000mm | 1900 | 部2015372 | 2019-12-31 |  | 未提供最新鉴定报告。 鉴定平台证书网址链接（信息化平台）显示证书状态失效。
18 | 旋耕机 | 河北农哈哈集团农业装备有限公司 | 深旋旋耕机 | 1GQNJS-230 | 单轴2000-2500mm旋耕机 | 单轴；耕幅：2300mm | 1900 | T201913130223 | 2024-12-30 |  | 生产企业地址与营业执照、检验报告等资料中地址信息不一致。
19 | 旋耕机 | 河北春耕机械制造有限公司 | 旋耕机 | 1GQN-200 | 单轴2000-2500mm旋耕机 | 单轴；外形尺寸（长*宽*高）MM：995*2320*1040配套动力：58.8-66.1kW；动力输出轴转速：720/r/min；工作幅宽：2000mm；中间齿轮传动；三点悬挂；耕深：12-16/cm；整机质量：475kg | 1900 | T201900621039 | 2024-12-30 |  | 承诺书未盖公章
20 | 旋耕机 | 河北春耕机械制造有限公司 | 旋耕机 | 1GQNZGK-230 | 单轴2000-2500mm旋耕机 | 单轴；外形尺寸（长*宽*高）MM：1130*2550*1135；配套动力：69.8-73.5KW；动力输出轴转速：720/540r/min；工作幅宽：2300mm；中间齿轮传动；三点悬挂；整机质量：485Kg | 1900 | 冀2018T—018（续） | 2022-12-31 |  | 承诺书未盖公章
21 | 旋耕机 | 德州市沃田机械有限公司 | 旋耕机 | 1GKN-220 | 单轴2000-2500mm旋耕机 | 型号名称 / 1GKN-220型旋耕机 结构型式 / 框架型 整机外形尺寸（长×宽×高） mm 1260×2570×1160 作业速度范围 m/s 0.56～1.39 工作幅宽 cm 220 耕深 cm 旱耕12～16 刀轴型式 / 单轴型 刀轴连接型式 / 花键式 传动型式 / 中间传动 运输方式 / 普通型 变速箱挡位数（变速旋耕机） 个 / 刀辊设计转速 r/min 241/296 刀辊最大 | 1900 | T201900640186 | 2024-11-28 |  | 证书信息不是1GKN-220型旋耕机的。
22 | 旋耕机 | 河北春耕机械制造有限公司 | 旋耕机 | 1GQNGK-250 | 单轴2500mm及以上旋耕机 | 单轴；外形尺寸（长*宽*高）MM：1270*2810*1110；配套动力：80.8-88.2KW；动力输出轴转速：720/540r/min；工作幅宽：2500mm；中间齿轮传动；三点悬挂；整机质量：560Kg | 2400 | 冀2018T—020（续） | 2022-12-31 |  | 承诺书未盖公章
23 | 旋耕机 | 河北春耕机械制造有限公司 | 旋耕机 | 1GQNGK-280 | 单轴2500mm及以上旋耕机 | 单轴；外形尺寸（长*宽*高）MM：1270*3105*1110；配套动力：88.5-95.8KW；动力输出轴转速：720/540r/min；工作幅宽：2800mm；中间齿轮传动；三点悬挂；整机质量：585Kg | 2400 | 冀2018T—021（续） | 2022-12-31 |  | 承诺书未盖公章
24 | 旋耕机 | 河北农哈哈集团农业装备有限公司 | 深旋旋耕机 | 1GQNJS-250 | 单轴2500mm及以上旋耕机 | 单轴；耕幅：2500mm | 2400 | T201913130224 | 2024-12-30 |  | 生产企业地址与营业执照、检验报告等资料中地址信息不一致。
25 | 旋耕机 | 河北春耕机械制造有限公司 | 旋耕机 | 1GQNGK-300 | 单轴2500mm及以上旋耕机 | 单轴；外形尺寸（长*宽*高）MM：1270*3315*1110；配套动力：88.5-95.8KW；动力输出轴转速：720/540r/min；工作幅宽：3000mm；中间齿轮传动；三点悬挂；整机质量：605Kg | 2400 | 冀2018T—022（续） | 2022-12-31 |  | 承诺书未盖公章
26 | 旋耕机 | 连云港祥宝旋耕机械有限公司 | 旋耕机 | 1GKN-280 | 单轴2500mm及以上旋耕机 | 单轴；耕幅:2800mm | 2400 | T201932320083 | 2024-12-01 |  | 未提供最新推广鉴定报告
27 | 旋耕机 | 河南沃正实业有限公司 | 旋耕机 | 1GQN-300H | 单轴2500mm及以上旋耕机 | 单轴；耕幅：3000mm | 2400 | T201900410174 | 2024-11-28 |  | 生产企业地址与鉴定证书、鉴定报告、信息化平台等资料中地址不一致。
28 | 旋耕机 | 河北春耕机械制造有限公司 | 双轴灭茬旋耕机 | 1GKNSM-230 | 双轴2000-2500mm旋耕机 | 框架式，三点悬挂，外形尺寸（长*宽*高）MM：1510*2620*1170，工作幅宽：2300MM，中间传动，总安装刀数：旋耕62把，灭茬72把。刀辊最大回转半径：旋耕245mm 灭茬150mm | 3000 | 冀2018T—163 | 2022-12-31 |  | 承诺书未盖公章
29 | 旋耕机 | 河北春耕机械制造有限公司 | 双轴灭茬旋耕机 | 1GKNSM-250 | 双轴2500mm及以上旋耕机 | 框架式，三点悬挂，外形尺寸（长*宽*高）MM：1650*2835*1190，工作幅宽：2500MM，中间传动，总安装刀数：旋耕66把，灭茬80把。刀辊最大回转半径：旋耕245mm 灭茬150mm | 3300 | 冀2018T—163 | 2022-12-31 |  | 承诺书未盖公章
30 | 深松机 | 河北春耕机械制造有限公司 | 深松机 | 1S-250 | 4-5铲深松机 | 悬挂式，外形尺寸（长*宽*高）MM：2020*2325*1420，工作幅宽：250CM,深松铲数量：4个，深松铲结构型式：偏柱式，铲间距：中间75、其它57 | 2000 | 冀2018T—164 | 2022-12-31 |  | 承诺书未盖公章。
31 | 深松机 | 河南沃正实业有限公司 | 深松机 | 1S-200 | 4-5铲深松机 | 深松部件：5个 | 2000 | 鄂2019421 | 2024-11-15 |  | 生产企业地址与鉴定证书、鉴定报告、信息化平台等资料中地址不一致。
32 | 深松机 | 河南沃正实业有限公司 | 深松机 | 1S-250 | 6铲及以上深松机 | 深松部件：6个 | 3000 | 鄂2019422 | 2024-11-15 |  | 生产企业地址与鉴定证书、鉴定报告、信息化平台等资料中地址不一致。
33 | 深松机 | 临海市杰峰机械有限公司 | 深松机 | 1S-250 | 6铲及以上深松机 | 结构尺寸（长×宽×高）：1200×2880×1200mm； 整机质量：280kg；配套动力： 73.5~88.2kW；幅宽：250cm；作业速度：3~5km/h；生产率：0.52~0.88hm2/h；深松铲结构型式：单柱凿形铲带翼；工作铲数：7个；铲间距：300~360mm；深松深度：25~35cm。 | 3000 | 苏农机（2016）第（0449）号 | 2020-12-31 |  | 检验报告中产品型号与其他资料不一致。
34 | 深松机 | 河北春耕机械制造有限公司 | 深松机 | 1S-300 | 6铲及以上深松机 | 悬挂式，外形尺寸（长*宽*高）MM：1850*2905*1400，工作幅宽：300CM,深松铲数量：6个，深松铲结构型式：偏柱式，铲间距：中间60、其它47.5 | 3000 | 冀2018T—165 | 2022-12-31 |  | 承诺书未盖公章
35 | 联合整地机 | 天津润丰农业工程技术有限公司 | 复式少免耕联合整地机 | 1ZS-320 | 复式少、免耕联合整地机 | 结构型式：全悬挂框架式；工作状态外形尺寸（长×宽×高）mm：3400×3430×1420；运输宽度mm：3430；配套动力kW:≥154.4；工作幅宽mm：3200；深松铲型式：凿形；数量：11个；排列方式（单排、双排）：三排；深松深度mm：300～350；铲间距mm：320；耙组配置型式（偏置、对置）：双排偏置缺口墒耙 | 26000 | 黑垦鉴2019125 | 2023-12-31 |  | 未同时具备碎土、耙地、镇压、平地等至少三种功能。
36 | 联合整地机 | 哈尔滨市巴彦县大地农业机械制造有限公司 | 松耙联合整地机 | 1SBL-350 | 复式少、免耕联合整地机 | 工作幅宽：3450mm；配套动力：154.56-198.72kw；深松深度：300-400mm；深松铲数量：11个 | 26000 | 黑2018138 | 2022-12-31 |  | 未同时具备碎土、耙地、镇压、平地等至少三种功能。
37 | 水稻直播机 | 浙江博源农机有限公司 | 水稻穴直播机 | 2BD-10A | 8行及以上牵引或悬挂式水稻直播机 | 工作行数：10行；悬挂式 | 3000 | 2019TJ466 | 2024-12-23 |  | 鉴定平台证书网址链接：无分档相关参数
38 | 水稻直播机 | 浙江博源农机有限公司 | 水稻穴直播机 | 2BD-10B | 8行及以上牵引或悬挂式水稻直播机 | 工作行数：10行，悬挂式 | 3000 | 2019TJ467 | 2024-12-23 |  | 鉴定平台证书网址链接：无分档相关参数
39 | 水稻直播机 | 六安新之农机电设备有限公司 | 水稻直播机 | 2BD-8K | 8行及以上自走四轮乘坐式水稻直播机 | 结构型式：自走式；配套功率：8.1kw，转速：3600r/min；外形尺寸（工作状态）：3050×1800×1250mm；播种行数：8行，播种行距：130-240mm。 | 10000 | 2019TJ267 | 2023-12-31 |  | 未见相关安全标识
40 | 精量播种机 | 河北农哈哈机械集团有限公司 | 玉米免耕施肥精播机 | 2BYFSF-3 | 精量2-3行穴播机;气力式和达到精量要求的指夹式 | 播种行数：3行；排种器形式：勺轮式 | 1200 | T201913130155 | 2024-12-08 |  | 不符合气力式和达到精量要求的指夹式的要求，未见重播、漏播等相关参数
41 | 精量播种机 | 河北农哈哈机械集团有限公司 | 玉米免耕施肥精播机 | 2BYFSF-2 | 精量2-3行穴播机;气力式和达到精量要求的指夹式 | 播种行数：2行；排种器形式：勺轮式 | 1200 | T201913130156 | 2024-12-08 |  | 不符合气力式和达到精量要求的指夹式的要求，未见重播、漏播等相关参数
42 | 秧盘播种成套设备（含床土处理） | 台州市一鸣机械股份有限公司 | 圆筒式床土整理筛选机 | 5XY-40 | 床土处理设备 | 功率≥3KW | 1000 | 江西省2014第80号 | 2018-10-12 |  | 推广鉴定证书过期。
43 | 水稻插秧机 | 盐城满田星农业装备有限公司 | 手扶步进式水稻插秧机 | 2ZS—4 | 4行手扶步进式水稻插秧机 | 手扶步进式；功率kw：3.3 整机外形尺寸：2500mm*1490mm*970mm；工作行数：4行；行距：300mm | 3200 | 2019TJ527 | 2024-12-23 |  | 鉴定平台证书网址链接：无信息
44 | 水稻插秧机 | 浙江博源农机有限公司 | 水稻高速插秧机 | 2ZG-8A | 8行及以上四轮乘坐式水稻插秧机 | 高速乘坐式；工作行数：8行 | 35000 | 2019TJ465 | 2024-12-23 |  | 鉴定平台证书网址链接：无分档相关参数
45 | 动力喷雾机 | 临沂佳士通农业机械有限公司 | 动力喷雾机 | 3WZ-22型担架式机动喷雾机 | 动力喷雾机 | 名称：单缸四冲程汽油机、型号：170F、功率：3.8kw/3600r/min | 290 | 2011041401000020 | 2019-09-22 |  | 上传的认证报告中无认证机构公章
46 | 喷杆喷雾机 | 青州爱科机械科技有限公司 | 喷杆式喷雾机 | 3WPZ-500B型自走式喷杆喷雾机 | 18-50马力自走式喷杆喷雾机 | 产品品目：喷杆喷雾机；驱动型式：四轮驱动；转向型式：四轮转向；结构型式：自走式；柴油机功率:18kW/2200r/min | 15000 | 2015041401000069 | 2020-08-06 |  | 未提交该机型的认证报告
47 | 喷杆喷雾机 | 台州市轩信机械有限公司 | 喷杆式喷雾机 | XZ-E190型智能喷杆喷雾机 | 18-50马力自走式喷杆喷雾机 | 四轮驱动、四轮转向、喷药电机0.25KW*2个、行走电机1.2KW*4个、增程发电机9.6KW,共14.9KW=20.2马力 | 15000 | 2018041401000047 | 2023-10-30 |  | 发动机动力不符合分档要求。机具分档错误，应为“13.24 kW以下电动自走式喷杆喷雾机”
48 | 喷杆喷雾机 | 台州市轩信机械有限公司 | 喷杆式喷雾机 | XZ-E100型智能喷杆喷雾机 | 18-50马力自走式喷杆喷雾机 | 无人驾驶、远程遥控、四轮四驱，四轮转向、行走电机1.0KW*4个、喷药电机1.0KW、转向电机1.0KW、增程发电机9.6KW,共计15.6KW=21.2马力 | 15000 | 2018041401000047 | 2023-10-30 |  | 发动机动力不符合分档要求。机具分档错误，应为“13.24 kW以下电动自走式喷杆喷雾机”
49 | 喷杆喷雾机 | 青州市奥林工程机械有限公司 | 喷杆式喷雾机 | 3WPZ-1500A型自走式喷杆喷雾机 | 50-100马力自走式喷杆喷雾机 | 50马力；自走式，四轮驱动、四轮转向 | 15000 | 2019041401000006 | 2024-01-24 |  | 未提供该型号强制性认证证书
50 | 喷杆喷雾机 | 青州市奥林工程机械有限公司 | 喷杆式喷雾机 | 3WPZ-1500B型自走式喷杆喷雾机 | 100马力及以上自走式喷杆喷雾机 | 100马力；自走式，四轮驱动、四轮转向 | 26000 | 2019041401000006 | 2024-01-24 |  | 未提供该型号强制性认证证书
51 | 风送喷雾机 | 淄博金禾丰农机有限公司 | 风送式喷雾机 | 3WGF-300型自走式风送喷雾机 | 药箱容积≥300L,喷幅≥6M,自走式(不含三轮机型和以四轮拖拉机、变型运输车辆等底盘为基础的自走式机型) | 3WGF-300型自走式风送喷雾机，整机工作压力1.5-3.0MPa ; 配套发动机结构型式：单缸风冷四冲程汽油机，功率/转速8.0KW/3600r/min,燃油种类为汽油； 药箱额定容量为300L; | 4000 | 2018041401000064 | 2023-12-25 |  | 该机型为三轮车型，分档不正确，应分到“其它自走风送式喷雾机”
52 | 风送喷雾机 | 淄博金禾丰农机有限公司 | 自走式风送喷雾机 | 3WGF-300 | 药箱容积≥300L,喷幅≥6M,自走式(不含三轮机型和以四轮拖拉机、变型运输车辆等底盘为基础的自走式机型) | 3WGF-300型自走式风送喷雾机，整机工作压力1.5-3.0MPa ; 配套发动机结构型式：单缸风冷四冲程汽油机，功率/转速8.0KW/3600r/min,燃油种类为汽油； 药箱额定容量为300L; | 4000 | 部20190404 | 2023-12-31 |  | 该机型为三轮车型，分档不正确，应分到“其它自走风送式喷雾机”
53 | 风送喷雾机 | 淄博金禾丰农机有限公司 | 风送式喷雾机 | 3WGF-300-C2型自走式风送喷雾机 | 药箱容积≥300L,喷幅≥6M,自走式(不含三轮机型和以四轮拖拉机、变型运输车辆等底盘为基础的自走式机型) | 3WGF-300-C2型风送喷雾机号整机结构型式：自走式；整机工作压力MPa：1.5～3.0；整机驱动型式：两轮驱动；整机转向型式：前轮转向（单轮）；整机水平射程或喷幅（适用于风送式）m：35；发动机或电动机名称：柴油发动机；发动机结构型式：单缸风冷四冲程；发动机标定功率/转速KW/r/min：6.3/3600；液(气)泵结构型式：三缸柱塞泵；液泵额定压力Mpa：1～3.5 | 4000 | 2018041401000064 | 2023-12-25 |  | 该产品为三轮车型，分档不正确
54 | 风送喷雾机 | 淄博金禾丰农机有限公司 | 风送式喷雾机 | 3WGF-300-C1型自走式风送喷雾机 | 药箱容积≥300L,喷幅≥6M,自走式(不含三轮机型和以四轮拖拉机、变型运输车辆等底盘为基础的自走式机型) | 3WGF-300-C1型风送喷雾机号整机结构型式：自走式；整机工作压力MPa：1.5～3.0；整机驱动型式：两轮驱动；整机转向型式：前轮转向（单轮）；整机水平射程或喷幅（适用于风送式）m：35；发动机或电动机名称：柴油发动机；发动机结构型式：单缸风冷四冲程；发动机标定功率/转速KW/r/min：6.3/3600；液(气)泵结构型式：三缸柱塞泵；液泵额定压力Mpa：1～3.5 | 4000 | 2018041401000064 | 2023-12-25 |  | 该机型为三轮车型，分档不正确，应分到“其它自走风送式喷雾机”
55 | 风送喷雾机 | 临沂九一九农机制造有限公司 | 风送式喷雾机 | 3WFG500型自走式风送喷雾机 | 药箱容积≥300L,喷幅≥6M,自走式(不含三轮机型和以四轮拖拉机、变型运输车辆等底盘为基础的自走式机型) | 整机产品品目:自走式，整机工作压力：1.5-2.0（MPa），整机外形尺寸：3260×1100×1310（mm），喷幅/水平射程：≧35（m），驱动型式：两轮驱动，转向型式：单轮转向（前轮），发动机名称：柴油机发动机结构型式：单缸卧式四冲程，发动机标定功率：16.4(kW)发动机标定转速：2300(r/min)，液泵结构型式:柱塞泵，液泵额定压力：1.0-4.0（MP），药箱容积:(500L). | 4000 | 2019281401000026 | 2024-10-28 |  | 该机型为三轮车型，分档不正确，应分到“其它自走风送式喷雾机”
56 | 风送喷雾机 | 临沂九一九农机制造有限公司 | 风送式喷雾机 | 3WFG350型自走式风送喷雾机 | 药箱容积≥300L,喷幅≥6M,自走式(不含三轮机型和以四轮拖拉机、变型运输车辆等底盘为基础的自走式机型) | 整机结构型式:自走式，整机工作压力：1.5-2.0（MPa）,整机外形尺寸:2700×1030×1200(mm),喷幅/水平射程:≥35m,驱动型式:两轮驱动,转向型式:单轮转向（前轮）,发动机名称:汽油机,发动机结构型式:单缸风冷四冲程,发动机标定功率:8.5kw,发动机标定转速:3600(r/min),液泵结构型式:柱塞泵，液泵额定压力:1.0-4.0(MPa),药箱容积：350L. | 4000 | 2019281401000026 | 2024-10-28 |  | 该机型为三轮车型，分档不正确，应分到“其它自走风送式喷雾机”
57 | 遥控飞行喷雾机 | 武夷山市容盛智能农业机械有限公司 | 智能农业植保无人机 | 3W4XRS-10L | 10升及以上电动多旋翼植保无人机 | 旋翼材质：碳纤维复合桨；主旋翼数量：4个，直径781mm； 药液箱材质：塑料；额定容量：10L； 喷头形式：压力喷头，数量4个；喷杆长度：1317mm； 液泵型式：隔膜泵；液泵流量：1.3~2.6（L/min）； 电动机KV值：120r（min·V）；电动机额定功率：900w（4个）； 电池电压：44.4V；电池容量：12000mAH。 设计最大飞行速度：12M/S； 设计飞行真高：≤17M； 满载悬停时间：10.8分钟； 配备电池：4组； 配备一次可充2组电池的充电器； 操作模式：同时具备全自主飞行和手控操作系统，能够控制在视距内或扩展视距内操作； 药箱：安全平稳，有固定的药箱安装位置和唯一匹配紧固件，一款机型能且只能匹配一款药箱； 控制系统：具备防重喷漏喷功能、防农药漂移功能、具有避障系统软件、具有断点续喷功能、具有全天候避障功能、能够控制在视距内飞行； 具有限高、限速、限距功能、具有电子围栏功能、具有报警和失效保护功能； 智能电池：有工程塑料外壳和电路保护； 防尘防水等级IP56； 自主开发的管控平台：有飞行控制模块、施药作业模块，作业飞行数据实时记录存储设备和施药作业系统，飞行作业可识别、可监测、可追查。能够对电动多旋翼农业植保无人机的作业飞行进行远程实时监测、安全管控； 身份密钥：有操作人员身份密钥接入装置，经密钥连接后才能够控制无人机飞行作业。 | 14000 |  |  | 技术优势：全自动和手动模式飞行，精准施药，折叠式设计，运输体积小，智能作业规划；安全风险：产品在正常工作时螺旋桨高速旋转，操作人员必须经过培训并合格后方可以操作，动力是用的是锂电池，需要妥善保管使用。 | 1、企业承诺书版本错误，应提供苏农办机2019年9号文中植保无人机试点补贴生产企业承诺书； 2、上传的附件中未提供苏农办机2019年9号文中江苏省植保无人机补贴试点产品申报书；
58 | 遥控飞行喷雾机 | 武夷山市容盛智能农业机械有限公司 | 智能农业植保无人机 | 3W4XRS-16L | 10升及以上电动多旋翼植保无人机 | 旋翼材质：碳纤维复合桨；主旋翼数量：4个，直径840mm； 药液箱材质：塑料；额定容量：16L； 喷头形式：压力喷头，数量4个；喷杆长度：1317mm； 液泵型式：隔膜泵；液泵流量：1.3~2.6（L/min）； 电动机KV值：115r（min·V）；电动机额定功率：4500w（4个）； 电池电压：44.4V；电池容量：16000mAH。 设计最大飞行速度：12M/S； 设计飞行真高：≤17M； 满载悬停时间：10.8分钟； 配备电池：4组； 配备一次可充2组电池的充电器； 操作模式：同时具备全自主飞行和手控操作系统，能够控制在视距内或扩展视距内操作； 药箱：安全平稳，有固定的药箱安装位置和唯一匹配紧固件，一款机型能且只能匹配一款药箱； 控制系统：具备防重喷漏喷功能、防农药漂移功能、具有避障系统软件、具有断点续喷功能、具有全天候避障功能、能够控制在视距内飞行； 具有限高、限速、限距功能、具有电子围栏功能、具有报警和失效保护功能； 智能电池：有工程塑料外壳和电路保护； 防尘防水等级IP56； 自主开发的管控平台：有飞行控制模块、施药作业模块，作业飞行数据实时记录存储设备和施药作业系统，飞行作业可识别、可监测、可追查。能够对电动多旋翼农业植保无人机的作业飞行进行远程实时监测、安全管控； 身份密钥：有操作人员身份密钥接入装置，经密钥连接后才能够控制无人机飞行作业。 技术优势：全自动和手动模式飞行，精准施药，折叠式设计，运输体积小，智能作业规划；安全风险：产品在正常工作时螺旋桨高速旋转，操作人员必须经过培训并合格后方可以操作，动力是用的是锂电池，需要妥善保管使用。 | 14000 |  |  | 技术优势：全自动和手动模式飞行，精准施药，折叠式设计，运输体积小，智能作业规划；安全风险：产品在正常工作时螺旋桨高速旋转，操作人员必须经过培训并合格后方可以操作，动力是用的是锂电池，需要妥善保管使用 | 1、企业承诺书版本错误，应提供苏农办机2019年9号文中植保无人机试点补贴生产企业承诺书； 2、上传的附件中未提供苏农办机2019年9号文中江苏省植保无人机补贴试点产品申报书 。
59 | 遥控飞行喷雾机 | 河南正大航空工业股份有限公司 | 农业植保无人机 | 3WWDZ-10 | 10升及以上电动多旋翼植保无人机 | 基本参数: 旋翼数:4；旋翼直径:Φ820mm；外形尺寸:Φ1625*490(mm)；电池:(锂电池,容量:14000mAh,电压:44.4V)；喷头(形式:离心雾化喷头),数量:4个,间距:1030mm；空机重量18.2KG；起飞全重28.2KG；载药量10L；飞行速度≤15M/S；飞行真高≤20M；满载悬停时间10分钟32秒；配备电池:4组；配备一次可充6组电池的充电器；飞控系统：拓攻T1A飞控+RTK+4G模块，加机载计算机系统；操作模式:配备全自主飞行和手控操作系统,能够控制在视距内或扩展视距内操作；药箱:有固定的药箱安装位置和唯一匹配紧固件,一款机型能且只能匹配一款药箱；施药作业系统:具备防重喷漏喷、防农药漂移功能；遥控距离≤1000m；电子围栏:电子围栏可控参数(长、宽、高分别为0.03KM、0.03KM、0.03KM),在电子围栏内电动多旋翼农业植保无人机拒绝起飞,在电子围栏外控制电动多旋翼农业植保无人机起飞,航线穿过电子围栏,电动多旋翼农业植保无人机遇到电子围栏能够采取有效措施(包括但不限于返航、悬停)避免进入围栏区；智能电池:有工程塑料外壳和电路保护；自主开发的管控平台:具备作业飞行数据实时记录存储功能,能够实现作业飞行可识别、可监测、可追查.能够对电动多旋翼农业植保无人机的作业飞行进行远程实时监测、安全管控；身份密钥:有操作人员身份密钥连接装置,经过密钥验证后方可作业飞行。 | 14000 |  |  | 快速插拔方便适用，控制系统加机载计算机系统更安全，碳铝复合技术更耐用。未经此厂家培训过的人员操作可能会导致飞机损坏，甚至导致人员伤亡，在不经过厂家培训过的人员禁止操作， 禁止将账号密钥给与其他人使用。 | 1、企业承诺书版本错误，应提供苏农办机2019年9号文中植保无人机试点补贴生产企业承诺书； 2、申报书版本错误，应提供苏农办机2019年9号文中江苏省植保无人机补贴试点产品申报书
60 | 遥控飞行喷雾机 | 深圳市大疆创新科技有限公司 | 植保无人飞机 | 3WWDZ-15.1B | 10升及以上电动多旋翼植保无人机 | 空机重量21.1kg(不含电池)/27.8kg(含电池)，起飞全重47.5kg，额定载药量15.1L，最大飞行速度10m/s，最大飞行真高17.5m，能够控制在视距内或扩展视距内操作，六旋翼，遥控器1个，蓄电池4-6组，四通道充电器1个；飞机满载悬停时间大于10分钟，每组电池续航时间能保证喷完额定载药量；电池有外壳和电路保护，防止在使用，充电，存储过程中出现安全问题；有固定药箱安装位置和唯一匹配紧固件，一款机型能且只能匹配一款药箱；含：（身份密钥接入装置，经密钥连接后方可作业飞行；飞行控制芯片，电子围栏，避障系统软件，作业飞行数据实时记录存储设备和施药作业系统，具备防重喷漏喷，防农药漂移功能，能够实现作业飞行可识别，可监测，可追查）；可实现RTK厘米级定位；经国家植保机械质量监督检验中心检测，产品符合植保无人飞机质量评价技术规范。 | 14000 |  |  | 飞行环境：在远离人群的开阔场地飞行，在海拔2000米以下地区飞行，在天气良好（非大雨、刮风或极端天气）的环境中飞行，在合法区域飞行，飞行前，请咨询当地飞行管理部门，以符合当地法律法规，请勿在室内飞行。 | 1、企业承诺书版本错误，应提供苏农办机2019年9号文中植保无人机试点补贴生产企业承诺书；2、申报书版本错误，应提供苏农办机2019年9号文中江苏省植保无人机补贴试点产品申报书；3、未提供中国民用航空局无人机云交换系统的证明。
61 | 遥控飞行喷雾机 | 安徽梦之翼无人机科技有限公司 | 植保无人机 | 3WWDZ-20B | 10升及以上电动多旋翼植保无人机 | 3WWDZ-20B六旋翼植保无人机主机一台，药箱额定容量20L； 遥控器一台； 14S22000Mah电池四组； 2500W一拖四充电器一台； 具备遥控器一键排气、泄压，杜绝手动接触药液进行排气、泄压； 整机采用三级过滤，加液口过滤网网孔尺寸0.9MM,液泵进水口网网孔尺寸0.6mm,末级过滤网网孔尺寸0.6mm。 | 14000 |  |  | 风险提示： 1、在远离人群的开阔场地飞行。 2、低电量警示时请尽快返航，否则有摔机风险。 ...... 技术优势： 1、碳纤一体成型，正常作业高度摔不坏。 2、遥控器一键排气、泄压。 ....... | 1、企业承诺书版本错误，应提供苏农办机2019年9号文中植保无人机试点补贴生产企业承诺书； 2、申报书版本错误，应提供苏农办机2019年9号文中江苏省植保无人机补贴试点产品申报书
62 | 遥控飞行喷雾机 | 河南正大航空工业股份有限公司 | 农业植保无人机 | 3WWDZ-22 | 10升及以上电动多旋翼植保无人机 | 基本参数: 旋翼数:6；旋翼直径:Φ924mm；外形尺寸:162*2010*817(mm)；电池:(锂电池,容量:19000mAh,电压:51.8V)；喷头(形式:压力喷头),数量:4个,间距:2138mm；空机重量28.7KG；起飞全重50.7KG；载药量22L；飞行速度≤15M/S；飞行真高≤20M；满载悬停时间10分钟51秒；配备电池:4组；配备一次可充6组电池的充电器；飞控系统：DF-F+RTK+4G模块，加机载计算机系统；操作模式:配备全自主飞行和手控操作系统,能够控制在视距内或扩展视距内操作；药箱:有固定的药箱安装位置和唯一匹配紧固件,一款机型能且只能匹配一款药箱；施药作业系统:具备防重喷漏喷、防农药漂移功能；遥控距离≤1000m；电子围栏:电子围栏可控参数(长、宽、高分别为0.03KM、0.03KM、0.03KM),在电子围栏内电动多旋翼农业植保无人机拒绝起飞,在电子围栏外控制电动多旋翼农业植保无人机起飞,电动多旋翼农业植保无人机遇到电子围栏能够采取有效措施(包括但不限于返航、悬停)避免进入围栏区；智能电池:有工程塑料铝合金外壳和电路保护；自主开发的管控平台:具备作业飞行数据实时记录存储功能,能够实现作业飞行可识别、可监测、可追查.能够对电动多旋翼农业植保无人机的作业飞行进行远程实时监测、安全管控；身份密钥:有操作人员身份密钥连接装置,经过密钥验证后方可作业飞行。 | 14000 |  |  | 快速插拔方便适用，加机载计算机系统更安全，环抱式折叠更节省空间。未经此厂家培训过的人员操作可能会导致飞机损坏，甚至导致人员伤亡，在不经过厂家培训过的人员禁止操作， 禁止将账号密钥给与其他人使用。 | 1、企业承诺书版本错误，应提供苏农办机2019年9号文中植保无人机试点补贴生产企业承诺书； 2、未提供江苏省植保无人机补贴试点产品申报书及相关佐证材料。
63 | 遥控飞行喷雾机 | 江苏优埃唯智能科技有限公司 | 优埃唯K16植保无人机 | 3WWDZ-15.5A | 10升及以上电动多旋翼植保无人机 | 额定起飞重量 36.4kg 工作压力 0.5Mpa 尺寸（不含旋翼、喷杆，含天线） 1206*1205*577mm 旋翼 4个 旋翼直径 883mm 喷头形式 压力喷头 喷头数量 8个 液泵形式 隔膜泵 液泵流量 4.25L/min 电机额定功率 3750W(4个) 电池 44.4V 22000mAh 空载悬停 28.8min 满载悬停 10.2min 作业模式 具备手动控制和自主控制两种模式，飞行过程中两种模式能够自由切换 植保机配备飞行信息存储系统，每秒至少存储一次实时记录并保存飞行作业情况，存储系统记录内容包括：植保无人机身份信息，位置坐标、飞行速度，飞行高度 药箱安装平稳，有固定的药箱安装位置和唯一匹配的紧固件，同一机型药箱相同 防护等级 IP56 单台配备电池四组，充电器一次可充4组，电池有外壳和电路保护功能 设计飞行真高 20m 设计飞行速度 10m/s 有飞行控制芯片，作业飞行数据实时记录存储设备和施药作业系统，飞行作业可识别、可监测、可追查 有操作人员身份密钥接入装置，经密钥连接后才能够控制无人机飞行作业 具有防重喷漏喷功能（采用RTK系统，支持厘米级定位）具有防农药漂移功能（喷药量均匀性变异系数33%） 具有避障系统软件，具有断点续喷功能，具有电子围栏功能 在植保无人机醒目位置有永久性铭牌 装配件牢固可靠，容易脱落的零部件装有防松装置 各部件连接处密封可靠，无药液和其他液体泄露现象 残留液量 11mL | 14000 |  |  | 载药量:15.5L,旋翼数：4 电动，电池：4组 技术优势：可折叠，转场方便；配置LED探照灯一体摄像头，可夜间作业；自动避障。 安全风险：飞行远离人群、建筑、高压线；严禁酒后操作；不可在恶劣天气操作 | 1、企业承诺书版本错误，应提供苏农办机2019年9号文中植保无人机试点补贴生产企业承诺书；2、申报书版本错误，应提供苏农办机2019年9号文中江苏省植保无人机补贴试点产品申报书；3、未提供中国民用航空局无人机云交换系统的证明。
64 | 遥控飞行喷雾机 | 山东智远航空科技有限公司 | 智远植保无人机 | ZY-N16 | 10升及以上电动多旋翼植保无人机 | 空机重量22.6kg，起飞全重38.7kg，载药量16.1L；设计飞行速度8m/s，设计飞行真高20m，操纵无人机能够控制在视距内飞行；药箱安装平稳，有固定的药箱安装位置和唯一匹配紧固件，同一机型药箱相同； 有操作人员身份密钥接入装置， 经密钥连接后才能够控制无人机飞行作业；有飞行控制模块、具有电子围栏功能、具有避障系统软件（设障避障）、施药作业模块，作业飞行数据实时记录存储设备和施药作业系统，具备防重喷漏喷功能、具有防农药漂移功能、飞行作业可识别、可监测、可追查。 | 14000 |  |  | 操作人员必须通过厂家专业培训并获得操作证书方可驾驶植保无人机，不按使用说明书操作可能导致事故及人员和财物的损害。本植保无人机具备一键返航、飞行信息状态提示等功能。 | 1、企业承诺书版本错误，应提供苏农办机2019年9号文中植保无人机试点补贴生产企业承诺书； 2、申报书版本错误，应提供苏农办机2019年9号文中江苏省植保无人机补贴试点产品申报书
65 | 遥控飞行喷雾机 | 安徽梦之翼无人机科技有限公司 | 植保无人机 | 3WWDZ-16C | 10升及以上电动多旋翼植保无人机 | 3WWDZ-16C六旋翼植保无人机主机一台，药箱额定容量16L； 遥控器一台； 12S22000Mah电池四组； 2500W一拖四充电器一台； 具备遥控器一键排气、泄压，杜绝手动接触药液进行排气、泄压； 整机采用三级过滤，加液口过滤网网孔尺寸0.9MM,液泵进水口网网孔尺寸0.6mm,末级过滤网网孔尺寸0.6mm。 | 14000 |  |  | 风险提示： 1、在远离人群的开阔场地飞行。 2、低电量警示时请尽快返航，否则有摔机风险。 ...... 技术优势： 1、碳纤一体成型，正常作业高度摔不坏。 2、遥控器一键排气、泄压。 ....... | 1、企业承诺书版本错误，应提供苏农办机2019年9号文中植保无人机试点补贴生产企业承诺书； 2、申报书版本错误，应提供苏农办机2019年9号文中江苏省植保无人机补贴试点产品申报书
66 | 遥控飞行喷雾机 | 青州市万佳机械科技股份有限公司 | 植保无人机 | 3WWDZ-16C | 10升及以上电动多旋翼植保无人机 | 外形尺寸（直×径）：1720×680mm；空机质量：16.8kg；额定起飞质量39kg；飞行控制系统：手动/自动；工作压力：0.15-0.30MPa；旋翼材质：碳纤维+尼龙；主旋翼数量：6个，直径：771mm；药液箱数量：1个，安全位置及方式：机体下方，唯一卡扣固定，材质：PP塑料，额定容量：16L；喷头型式：扇形雾喷头，数量：4个；喷杆长度：1680mm；作业喷幅：4-6n；液泵型式：隔膜泵，流量：7L/min；盆套动力名称：电动机，个数：6个；KV值：100（r/min），额定功率700W；电池电压：44.4V，容量：22000mA.h；配置飞行遥控器数量：1个；配置电池组数：≥4；配置充电器数量：1个。 | 14000 |  |  | 安全风险：1、在远离人群的开阔场地飞行；2、低电量警示时请尽快返航，否则有摔机风险。 技术优势：1、碳纤一体成型，正常作业高度摔不坏；2、遥控器一键排气、泄压。 | 1、企业承诺书版本错误，应提供苏农办机2019年9号文中植保无人机试点补贴生产企业承诺书； 2、申报书版本错误，应提供苏农办机2019年9号文中江苏省植保无人机补贴试点产品申报书
67 | 遥控飞行喷雾机 | 青州市万佳机械科技股份有限公司 | 植保无人机 | 3WWDZ-10B | 10升及以上电动多旋翼植保无人机 | 外形尺寸（直×径）：1520×540mm；空机质量：11.8kg；额定起飞质量25.4kg；飞行控制系统：手动/自动；工作压力：0.15-0.30MPa；旋翼材质：碳纤维+尼龙；主旋翼数量：6个，直径：610mm；药液箱数量：1个，安全位置及方式：机体下方，唯一卡扣固定，材质：PP塑料，额定容量：10L；喷头型式：扇形雾喷头，数量：4个；喷杆长度：1405mm；作业喷幅：3-5n；液泵型式：隔膜泵，流量：4L/min；盆套动力名称：电动机，个数：6个；KV值：170（r/min），额定功率500W；电池电压：44.4V，容量：16000mA.h；配置飞行遥控器数量：1个；配置电池组数：≥4；配置充电器数量：1个。 | 14000 |  |  | 安全风险：1、在远离人群的开阔场地飞行；2、低电量警示时请尽快返航，否则有摔机风险。 技术优势：1、碳纤一体成型，正常作业高度摔不坏；2、遥控器一键排气、泄压。 | 1、企业承诺书版本错误，应提供苏农办机2019年9号文中植保无人机试点补贴生产企业承诺书； 2、申报书版本错误，应提供苏农办机2019年9号文中江苏省植保无人机补贴试点产品申报书
68 | 遥控飞行喷雾机 | 山东宇帆航空科技有限公司 | Y40Pro 植保无人机 | 3WYF618 | 10升及以上电动多旋翼植保无人机 | 外形尺寸（长×宽×高） 1730×1500×630(mm)（不含旋翼、喷杆，含天线）。旋翼材质：工程塑料。主旋翼数量：6 个。旋翼直径 ：Ф 779mm。药液箱材质：塑料。额定容量：18L。喷头型式：压力喷头。数量： 4 个。喷杆长度：1730mm（沿喷幅方向最远喷头中心之间的距离）。额定工作压力：0.5MPa。液泵型式：隔膜泵；流量：1.6～2.4L/min。电动机总功率：5600W；电池电压：22.2V×2；容量：22000mAh。装配质量：运动部件灵活、准确、可靠，无卡滞现象，紧固件连接牢固可靠，无松动，泵及喷射部件无漏油、漏气现象。外观质量：外观应整齐光滑、不得有锐边、明显的伤疤、碰痕、变型、锈斑、油污等缺陷。运转性能：各系统无异常振动、响声；各紧固件无松动；遥控器/接收机的通讯信号顺畅无误。空机重量：21.3kg；起飞全重：39.4kg；载药量：18.1L。空载悬停时间：23.5min；满载悬停时间：7.1min；设计飞行真高：20 米；设计飞行速度：8 米/秒。控制系统：有飞行控制模块、施药作业模块，作业飞行数据实时记录存储设备和施药作业系统，飞行作业可识别、可监测、可追查。有操作人员身份密钥接入装置，经密钥连接后才能够控制无人机飞行作业。具备防重喷漏喷功能 。具有电子围栏功能，具有避障系统软件（设障避障），具有断点续喷功能，配备全自主飞行作业和手动操控作业系统，操纵无人机能够控制在视距内飞行。整机喷雾量：1739～2144（mL/min），无松动和渗漏现象，雾化良好，雾形完整，雾化均匀， 采用三级过滤，加液口有过滤网，有防滴功能，在关闭液泵电源 5s后,各喷嘴处药液滴漏数量每分钟不超过 2 滴，植保机正常喷雾结束时,药液箱内的残留液量51ml，具有防农药漂移功能。药箱安装平稳，有固定的药箱安装位置和唯一匹配紧固件，同一机型药箱相同。单台配备电池数量4组，充电器一次可充 4 组，电池有外壳和电路保护功能。 | 14000 |  |  | 安全：当动力低于预设值时，应有声、光或者振动的报警提示。对操作者有危险的部位，固定永久性的安全标识，在机具的明显位置有警示操作者使用安全防护用具的安全标识。具有失控保护功能。技术：抗摔 续航 时间长 | 1、企业承诺书版本错误，应提供苏农办机2019年9号文中植保无人机试点补贴生产企业承诺书； 2、申报书版本错误，应提供苏农办机2019年9号文中江苏省植保无人机补贴试点产品申报书
69 | 自走轮式谷物联合收割机 | 雷沃重工股份有限公司 | 自走式谷物联合收割机 | 4LZ-10 | 7kg/s及以上自走轮式谷物联合收割机 | 结构型式：自走轮式；喂入方式：全喂入；喂入量：10kg/s | 34000 | T201900340810 | 2024-12-30 |  | 信息化平台上，所属品目为：自走履带式谷物联合收割机（全喂入）；检验报告为：自走、轮式、全喂入。
70 | 自走履带式谷物联合收割机（全喂入） | 中联重机浙江有限公司 | 履带式全喂入谷物联合收割机 | 4LZT-4.0ZA | 5kg/s及以上自走履带式谷物联合收割机(全喂入);包含6kg/s及以上自走履带式水稻联合收割机(全喂入) | 喂入量：4.0kg/s；自走履带式；喂入方式：全喂入 | 29000 | T201900511027 | 2024-12-30 |  | 分类有误。喂入量4kg/s，分档到“5kg/s及以上自走履带式谷物联合收割机(全喂入)”
71 | 自走履带式谷物联合收割机（全喂入） | 常州东风农机集团有限公司 | 全喂入联合收割机 | 4LZ-4.0Z | 4kg/s-5kg/s自走履带式谷物联合收割机(全喂入);包含5kg/s-6kg/s自走履带式水稻联合收割机(全喂入) | 履带自走式纵轴流全喂入联合收割机,发动机功率72KW. | 27000 | T201900320581 | 2024-12-30 |  | 信息化平台上，“技术规格信息” 没有内容。
72 | 自走履带式谷物联合收割机（全喂入） | 湖北双兴智能装备有限公司 | 自走履带式谷物联合收割机 | 4LZ-4.2A（SXF85G） | 4kg/s-5kg/s自走履带式谷物联合收割机(全喂入);包含5kg/s-6kg/s自走履带式水稻联合收割机(全喂入) | 结构型式：履带自走式全喂入；喂入量：4.2kg/s；配套发动机标定功率：63.5KW;整机外形尺寸（长*宽*高）：5200*2700*2900（mm）;割台工作幅宽：2075mm:最小离地间隙：315mm. | 27000 | 鄂2019357 | 2024-09-27 |  | 全国信息平台、检验报告中未见规定参数：喂入量。
73 | 薯类收获机 | 青岛开田农业机械有限公司 | 马铃薯收获机 | 4UX-70 | 0.7-1M分段式薯类收获机 | 外形尺寸(长×宽×高)mm1270×900×920结构型式/三点悬挂结构质量kg146配套动力kW15.44~22.05传动型式/侧置齿轮箱传动+链传动作业幅宽cm70运输间隙/≥300作业小时生产率hm2/h≥0.17挖掘铲型式/振动平铲挖掘深度mm150~300清选分离装置型式/输送链式格栅筛规格型号/4UX-70 | 1000 | 鲁T2016031 | 2020-12-31 |  | 提供的材料中未见“分段收获”参数，不符合产品分档要求。
74 | 薯类收获机 | 青岛开田农业机械有限公司 | 马铃薯收获机 | 4UX-90 | 0.7-1M分段式薯类收获机 | 结构型式/三点悬挂结构质量kg316配套动力kW29.4~44.1传动型式/中央齿轮传动+链传动作业幅宽cm90运输间隙/≥300作业小时生产率hm2/h≥0.2挖掘铲型式/平铲挖掘深度mm150~300清选分离装置型式/输送链式格栅筛规格型号/4UX-90 | 1000 | 鲁T2016032 | 2020-12-31 |  | 提交的资料中 未见“分段收获”。不符合机具分档要求。
75 | 薯类收获机 | 青岛开田农业机械有限公司 | 马铃薯收获机 | 4UX-180 | 1.5M及以上分段式薯类收获机 | 工作状态外形尺寸(长×宽×高)mm3300×2120×1211配套动力额定功率58.8~91.9(轮式拖拉机)结构型式/三点悬挂式作业幅宽mm1800挖掘铲型式/平铲清选分离装置型式/输送链式格栅筛型号名称/4UX-180型马铃薯收获机 | 3000 | 鲁T2016123 | 2021-12-31 |  | 提供的材料中未见“分段收获”参数，不符合产品分档要求。
76 | 薯类收获机 | 青岛开田农业机械有限公司 | 马铃薯收获机 | 4UX-160 | 1.5M及以上分段式薯类收获机 | 结构型式 / 三点悬挂 结构质量 ㎏ 495 配套动力 kW 40.5～73.5 传动型式 / 中央齿轮传动+链传动 作业幅宽 cm 160 运输间隙 / ≥300 作业小时生产率 hm2/h ≥0.3 挖掘铲型式 / 平铲 挖掘深度 mm 150～300 清选分离装置型式 / 输送链式格栅筛 规格型号 / 4UX-160 外形尺寸（长×宽×高） mm 2350×1900×1120 | 3000 | 鲁T2016033 | 2020-12-31 |  | 提供的材料中未见“分段收获”参数，不符合产品分档要求。
77 | 薯类收获机 | 青岛开田农业机械有限公司 | 马铃薯收获机 | 4UX-110 | 1-1.5M分段式薯类收获机 | 工作状态外形尺寸(长×宽×高)mm2700×1450×1160配套动力额定功率33.1~51.4(轮式拖拉机)结构型式/三点悬挂式作业幅宽mm1100挖掘铲型式/平铲清选分离装置型式/输送链式格栅筛型号名称/4UX-110型马铃薯收获机 | 2000 | 鲁T2016124 | 2021-12-31 |  | 提供的材料中未见“分段收获”参数，不符合产品分档要求。
78 | 薯类收获机 | 青岛洪珠农业机械有限公司 | 马铃薯联合收获机 | 4U-150JS | 薯类联合收获机 | 工作状态外形尺寸（长×宽×高）(mm)：6300×4500×2800;配套功率（kW）:80.2-102.1;结构型式：牵引式；工作幅宽（mm）：1500；挖掘铲型式:振动式平铲；输送装置型式：输送链式格栅筛；清选分离装置型式：输送链式格栅筛 | 15000 | T201937370053 | 2024-10-24 |  | 产品分类：不符合填报要求。 无集装功能
79 | 花生收获机 | 青岛润农现代农业科技装备有限公司 | 花生收获机 | 4HW-2（800） | 与四轮拖拉机配套,幅宽0.8-1.5米花生收获机 | 型号名称：4HW-2(800)型花生收获机；结构型式：挖掘式、悬挂式；配套动力型式及功率（牵引式或悬挂式）（kW）:14.8kW-40.1kW四轮拖拉机;工作状态外形尺寸（长×宽×高）(mm)：2300×1050×1070;工作垄/行数（垄/行）：1/2；挖掘机构型式:挖掘铲；挖掘机构工作幅宽（mm）：800；作物输送机构型式：链条夹持式；秧土分离机构型式：抖杆式 | 2000 | T201937370101 | 2024-10-24 |  | 推广鉴定证书、 营业执照照片不清楚 。
80 | 搂草机 | 青州市科兴机械有限公司 | 指轮式搂草机 | 9LZ-6.5 | 6m及以上横向搂草机 | 型号名称：9LZ-6.5型指轮式搂草机；结构型式：指轮式；挂接方式：牵引式；折叠机构型式：液压式；搂齿数量：10×80个；指轮数量：10个；指轮直径：1500mm；搂幅：6.5m；配套动力范围：≥29.5kW；作业速度范围：10.5～16km/h | 1500 | GZNJ/TJ 2019-297 | 2024-11-11 |  | 提供的材料中无“横向”搂草参数
81 | 搂草机 | 佳木斯市昊宇农业设备有限公司 | 指轮式搂草机 | 9LZ-6.5 | 5.4m及以上侧向指盘式液压搂草机 | 9LZ-6.5指轮式搂草机为侧向指盘式，搂幅宽度6.5m,折叠机构型式为液压式 | 5600 | T201923230157 | 2024-10-07 |  | 提供的铭牌照片内容不全
82 | 搂草机 | 佳木斯市昊宇农业设备有限公司 | 指轮式搂草机 | 9LZ-5.5 | 5.4m及以上侧向指盘式液压搂草机 | 9LZ-5.5指轮式搂草机为侧向指盘式， 搂幅宽度5.5m;折叠机构型式为液压式 | 5600 | T201923230156 | 2024-10-07 |  | 提供的铭牌照片内容不全
83 | 搂草机 | 佳木斯市昊宇农业设备有限公司 | 指轮式搂草机 | 9LZ-7.5 | 5.4m及以上侧向指盘式液压搂草机 | 9LZ-7.5指轮式搂草机为侧向指盘式，搂幅宽度7.5m,折叠机构型式为液压式 | 5600 | T201923230158 | 2024-10-07 |  | 提供的铭牌照片内容不全
84 | 搂草机 | 内蒙古佳宣农牧业机械有限公司 | 8盘直管式指轮搂草机 | 9LZ-6.0 | 5.4m及以上侧向指盘式液压搂草机 | 工作状态外形尺寸（长x宽x高）：6800mmx6000mmx1550mm；搂齿数量：80（每盘）个；指轮数量：8盘；挂接方式：牵引式；结构型式：指轮式；搂幅宽度：6.0m。 | 5600 | 内蒙古2018-033 | 2022-12-31 |  | 推广鉴定报告、鉴定平台证书网址链接中缺少分档参数信息
85 | 搂草机 | 内蒙古牧王机械有限公司 | 指轮式搂草机 | 9LZ-5500 | 5.4m及以上侧向指盘式液压搂草机 | 搂幅宽度(m):5.48；液压折叠式；侧向指盘式；挂接方式：牵引式；工作状态外形尺寸（长×宽×高）（mm)：6000×6805×1520；搂齿数量(个)：640；指轮数量（盘）：8； | 5600 | 内蒙古2019-030 | 2023-12-31 |  | 鉴定平台证书网址链接：未见分档参数信息
86 | 搂草机 | 内蒙古牧王机械有限公司 | 指轮式搂草机 | 9LZ-7500 | 5.4m及以上侧向指盘式液压搂草机 | 搂幅宽度(m):7.47；液压折叠式；侧向指盘式；挂接方式：牵引式；工作状态外形尺寸（长×宽×高）（mm)：6900×8480×1550；搂齿数量(个)：960；指轮数量（盘）：12； | 5600 | 内蒙古2019-032 | 2023-12-31 |  | 鉴定平台证书网址链接：未见分档参数信息
87 | 搂草机 | 伊诺罗斯农业机械（北京）有限公司 | 指盘式搂草机 | CADDY-8(9LZ-5.4) | 5.4m及以上侧向指盘式液压搂草机 | 结构型式：指轮式；挂接方式：牵引式；工作状态外形尺寸（长×宽×高）：4700×5400×1400mm; 搂齿数量（个）：320； 指轮数量（个）：8； 指轮直径（mm）:φ950;具有液压系统；搂幅（m）:5.4;结构质量（kg）:600;作业速度（km/h）:8～20;配套动力范围（kw）:30～70; | 5600 | 内蒙古2017-077 | 2021-12-31 |  | 推广鉴定报告、鉴定平台证书网址链接信息中，无液压折叠等参数信息。
88 | 搂草机 | 内蒙古牧王机械有限公司 | 指轮式搂草机 | 9LZ-6500 | 5.4m及以上侧向指盘式液压搂草机 | 搂幅宽度(m):6.5；液压折叠式；侧向指盘式；挂接方式：牵引式；工作状态外形尺寸（长×宽×高）（mm)：6720×7500×1520；搂齿数量(个)：800；指轮数量（盘）：10； | 5600 | 内蒙古2019-031 | 2023-12-31 |  | 鉴定平台证书网址链接：未见分档参数信息
89 | 搂草机 | 任丘市迈拓农业机械有限公司 | 指轮式搂草机 | 9LZ-5.5A | 5.4m及以上侧向指盘式液压搂草机 | 结构型式：指轮式；挂接方式：牵引式；折叠机构型式：液压式；搂齿数量：80x8；指轮数量：8；指轮直径：1500mm；搂幅：5.5m；作业速度范围：10~20km/h。 | 5600 | 黑垦鉴2019210 | 2023-12-31 |  | 生产企业地址信息与营业执照不一致
90 | 搂草机 | 任丘市迈拓农业机械有限公司 | 指轮式搂草机 | 9LZ-6.5A | 5.4m及以上侧向指盘式液压搂草机 | 结构型式：指轮式；挂接方式：牵引式；折叠机构型式：液压式；搂齿数量：80x10；指轮数量：10；指轮直径：1500mm；搂幅：6.5m；作业速度范围：10~20km/h。 | 5600 | 黑垦鉴2019209 | 2023-12-31 |  | 生产企业地址信息与营业执照不一致
91 | 搂草机 | 任丘市迈拓农业机械有限公司 | 指轮式搂草机 | 9LZ-7.5A | 5.4m及以上侧向指盘式液压搂草机 | 结构型式：指轮式；挂接方式：牵引式；折叠机构型式：液压式；搂齿数量：80x12；指轮数量：12；指轮直径：1500mm；搂幅：7.5m；作业速度范围：10~20km/h | 5600 | 黑垦鉴2019208 | 2023-12-31 |  | 生产企业地址信息与营业执照不一致
92 | 打（压）捆机 | 宁津县永升机械制造有限公司 | 捡拾圆捆机 | 9YQ-180 | 1.2-1.7m捡拾压捆机 | 型号/9YQ-180 捡拾器宽度mm1800 捡拾器结构型式/甩刀式 卷压滚筒数量个15 工作状态外形尺寸（长×宽×高）/2900mm×2220mm×1620mm 非固定式配套动力kW40.4～75.0 | 15000 | 部20190430 | 2023-12-31 |  | 产品分类：捡拾器宽度不符合填报要求。检验报告幅宽为1800mm,未提供降档说明。
93 | 打（压）捆机 | 安达市奔康农业机械制造有限责任公司 | 圆草捆打捆机 | 9YG-2.2 | 2.2m及以上捡拾压捆机 | 挂接方式：牵引式，捡拾宽度：2200mm，捡拾器结构型式：弹齿式，喂入器结构型式：螺旋连续喂入机构，压缩室成捆机构型式：滚筒式，压缩室宽度：1400mm，压缩室直径：1300mm，卷压滚筒数量：14个，卷压滚筒直径：293mm，缠捆方式（绳或网）：网，配套动力：≥62kW | 25000 | T201923230134 | 2024-10-07 |  | 提供的推广鉴定报告为空白页。
94 | 圆草捆包膜机 | 山东五征集团有限公司 | 悬挂式青饲料圆捆包膜机 | 4QM-1200 | 1.1kW及以上圆草捆包膜机 | 配套动力＞66kw，包膜直径90-120cm | 1500 | T201937370113 | 2024-10-24 |  | 不符合基本配置和参数要求，未见电机功率参数 。
95 | 青饲料收获机 | 甘肃牛犇农业机械有限公司 | 侧悬挂式青饲料收获机 | 4QG-8 | 110cm及以上牵引式青饲料收获机 | 割台形式：悬挂双圆盘，割幅宽度：1720 | 4000 | 甘农机2017082 | 2021-12-31 |  | 铭牌照片：不符合填报要求。鉴定平台证书网址链接：无参数信息。
96 | 青饲料收获机 | 甘肃牛犇农业机械有限公司 | 青饲料收获机 | 4QZ-8 | 200cm及以上自走圆盘式青饲料收获机 | 形式：自走圆盘式，割幅宽度：231cm | 42000 | 甘农机2017081 | 2021-12-31 |  | 铭牌照片：不符合填报要求。 鉴定平台证书网址链接：无参数信息 。
97 | 青饲料收获机 | 山东森睿农牧装备有限公司 | 悬挂式青饲料收获机 | 4QX-2800 | 90cm及以上悬挂双圆盘式青饲料收获机 | 型号名称：4QX-2800型悬挂式青饲料收获机；结构型式（挂接方式）：悬挂式；工作状态外形尺寸（长×宽×高）：5868mm×2870mm×4890mm；割台的有效收获宽度：2620mm;割台切割器型式：圆盘式；秸秆切碎机构型式：圆盘式；抛送筒高度：4890mm; | 3600 | T201937370084 | 2024-10-24 |  | 推广鉴定报告中的产品型号名称与申报产品不一致。
98 | 秸秆粉碎还田机 | 河北春耕机械制造有限公司 | 秸秆粉碎还田机 | 1JH-150 | 1.5-2m秸秆粉碎还田机 | 侧边皮带传动,配套动力(KW):44.1-55,外形尺寸(长*宽*高)MM:1250*1750*1100,结构质量:485KG,工作幅宽:1.50M,切碎机构回转半径:260MM,总安装刀数:96把 | 1900 | 冀2016T—289 | 2020-12-31 |  | 承诺书没有盖章
99 | 秸秆粉碎还田机 | 河北春耕机械制造有限公司 | 秸秆粉碎还田机 | 1JH-160 | 1.5-2m秸秆粉碎还田机 | 侧边皮带传动,配套动力(KW):55-60,外形尺寸(长*宽*高)MM:1250*1850*1100,结构质量:510KG,工作幅宽:1.60M,切碎机构回转半径:260MM,总安装刀数:102把 | 1900 | 冀2016T—290 | 2020-12-31 |  | 承诺书没有盖章
100 | 秸秆粉碎还田机 | 河北春耕机械制造有限公司 | 秸秆粉碎还田机 | 1JH-172 | 1.5-2m秸秆粉碎还田机 | 侧边皮带传动,配套动力(KW):55-60,外形尺寸(长*宽*高)MM:1250*1970*1100,结构质量:540KG,工作幅宽:1.72M,切碎机构回转半径:260MM,总安装刀数:108把 | 1900 | 冀2016T—297 | 2020-12-31 |  | 承诺书没有盖章
101 | 秸秆粉碎还田机 | 河北春耕机械制造有限公司 | 秸秆粉碎还田机 | 1JH-180 | 1.5-2m秸秆粉碎还田机 | 侧边皮带传动,配套动力(KW):66.5-73.5,外形尺寸(长*宽*高)MM:1250*2050*1100,结构质量:565KG,工作幅宽:1.80M,切碎机构回转半径:260MM,总安装刀数:114把 | 1900 | 冀2016T—298 | 2020-12-31 |  | 承诺书没有盖章
102 | 秸秆粉碎还田机 | 河北卓田机械制造有限公司 | 秸秆切碎还田机 | 1JHY-136 | 1.5-2m秸秆粉碎还田机 | 工作状态外形尺寸（长×宽×高）:1330x1600x870mm；配套动力:25.7-40.4kw；工作幅宽:136cm;结构型式:侧边皮带传动;刀片型式:甩刀式；与配套拖拉机联接方式：三点悬挂 | 1900 | 部20190407 | 2023-12-31 |  | 主要配置参数：不符合填报要求。 工作幅宽136cm，不符合归档要求。
103 | 秸秆粉碎还田机 | 河北卓田机械制造有限公司 | 秸秆切碎还田机 | 1JHY-130 | 1.5-2m秸秆粉碎还田机 | 工作状态外形尺寸（长×宽×高）:1250x1520x820mm; ；配套动力:25.7-40.4kw;工作幅宽:130cm;结构型式:侧边皮带传动;刀片型式:甩刀式；与配套拖拉机联接方式：三点悬挂 | 1900 | 部20190406 | 2023-12-31 |  | 主要配置参数：不符合填报要求。 工作幅宽130cm，不符合投档要求。
104 | 秸秆粉碎还田机 | 河北卓田机械制造有限公司 | 秸秆切碎还田机 | 1JHY-120 | 1.5-2m秸秆粉碎还田机 | 工作状态外形尺寸（长×宽×高）1250×1420×820mm; ；配套动力:18.4～36.8kw;工作幅宽:120cm;结构型式:侧边皮带传动;刀片型式:甩刀式；与配套拖拉机联接方式：三点悬挂 | 1900 | 部20190406 | 2023-12-31 |  | 主要配置参数：不符合填报要求。 工作幅宽120cm，不符合投档要求。
105 | 秸秆粉碎还田机 | 河北卓田机械制造有限公司 | 秸秆切碎还田机 | 1JHY-125 | 1.5-2m秸秆粉碎还田机 | 工作外形尺寸（长×宽×高）1250×1470×820mm; ；配套动力18.4～36.8kw;工作幅宽:125cm;结构型式:侧边皮带传动;刀片型式:甩刀式；与配套拖拉机联接方式：三点悬挂 | 1900 | 部20190406 | 2023-12-31 |  | 主要配置参数：不符合填报要求。 工作幅宽125cm，不符合投档要求。
106 | 秸秆粉碎还田机 | 河北春耕机械制造有限公司 | 秸秆粉碎还田机 | 1JH-200 | 2-2.5m秸秆粉碎还田机 | 侧边皮带传动,配套动力(KW):73.5-88.2,外形尺寸(长*宽*高)MM:1250*2250*1100,结构质量:615KG,工作幅宽:2.0M,切碎机构回转半径:260MM,总安装刀数:126把 | 2200 | 冀2016T—299 | 2020-12-31 |  | 承诺书没有盖章
107 | 秸秆粉碎还田机 | 河北春耕机械制造有限公司 | 秸秆粉碎还田机 | 1JH-220 | 2-2.5m秸秆粉碎还田机 | 三点悬挂，侧边皮带传动,配套动力(KW):80.9-99.2,外形尺寸(长*宽*高)MM:1250*2415*1100,结构质量:705KG,工作幅宽:2.20M，总安装刀数:138把 | 2200 | 部20181117 | 2022-12-31 |  | 承诺书没有盖章
108 | 谷物烘干机 | 平利县电机制造有限责任公司 | 粮食烘干机 | 5H-6TP | 批处理量4-10t循环式谷物烘干机 | 1.结构型式：批式循环 2.整机质量：3300kg 3.外形尺寸（5800x2850x4400)mm 4.处理量：≥1.0t/h 5.批处理量：6.0t 6.燃烧机：型式 热风炉 点火方式 手动 燃煤消耗量：≤16kg/h 7.适用燃料煤、柴 8.电机总功率 13kw 9.安全装置：外露回转防护装置 过载、漏电保护装置、温控保护装置、灭火器。 | 15000 | T201900511019 | 2024-12-30 |  | 主要配置参数：不符合填报要求。 外形尺寸不一致、燃料种类不一致
109 | 谷物烘干机 | 平利县电机制造有限责任公司 | 粮食烘干机 | 5H-14TP | 批处理量10-20t循环式谷物烘干机 | 1.结构型式：批式循环 2.整机质量：4500kg 3.外形尺寸（7800x3000x5800)mm 4.处理量：≥2.0t/h 5.批处理量：14.0t 6.燃烧机：型式 热风炉 点火方式 手动 燃煤消耗量：≤24kg/h 7.适用燃料煤、柴 8.电机总功率 17.5kw 9.安全装置：外露回转防护装置 过载、漏电保护装置、温控保护装置、灭火器。 | 28000 | T201900511018 | 2024-12-30 |  | 主要配置参数：不符合填报要求。外形尺寸、燃料种类与检验报告、信息化平台上不一致
110 | 谷物烘干机 | 浙江一田农业机械有限公司 | 批式循环谷物干燥机 | 5H-30A | 批处理量30t及以上循环式谷物烘干机 | 结构型式：循环式，干燥方式：间接加热，烘干机机体外形尺寸（长×宽×高）：2950×2570×11000mm，批处理量：≥30t,总功率：14.7KW,热风炉燃料种类：生物质。 | 50000 | T201943430039 | 2024-09-29 |  | 功率(kW)：不符合填报要求。与检验报告、鉴定平台证书网址总功率不一致。
111 | 果蔬烘干机 | 徐州蕴康农业科技有限公司 | 果蔬烘干机 | 5HGB-3 | 容积5-15m³果蔬烘干机 | 容积：10m³±10%，整体脱水；工作电压：220V/380V；额定功率：3.0KW；加热方式：热泵加热 | 4000 | 苏农机（2016）第（0250）号 | 2020-12-31 |  | 企业注册地地址与申报材料地址不一致
112 | 果蔬烘干机 | 徐州蕴康农业科技有限公司 | 果蔬烘干机 | 5HGB-12 | 容积15m³及以上果蔬烘干机 | 容积：60m³±10%，整体脱水；工作电压：380V；额定功率：12.0KW；加热方式：热泵加热 | 6600 | 苏农机（2016）第（0252）号 | 2020-12-31 |  | 企业注册地地址与申报材料地址不一致
113 | 果蔬烘干机 | 辽宁海帝升机械有限公司 | 果蔬烘干机 | 5HH-48 | 容积15m³及以上果蔬烘干机 | 外形尺寸:8000×4000×3200 mm；配套动力:4.8kW；燃烧种类：生物质颗粒；处理方式:整体脱水；烘干室容积:50立方米 | 6600 | 黑垦鉴2016096 | 2020-12-31 |  | 烘干室容积在信息化平台、检验报告中均未体现具体数值。
114 | 果蔬烘干机 | 辽宁海帝升机械有限公司 | 果蔬烘干机 | 5HF-15B | 容积15m³及以上果蔬烘干机 | 外形尺寸:5390×2330×2420 mm；配套动力：2.35KW；燃烧种类：生物质颗粒；处理方式:整体脱水；烘干室容积:15立方米 | 6600 | 黑垦鉴2016095 | 2020-12-31 |  | 烘干室容积在信息化平台、检验报告中均未体现具体数值。
115 | 果蔬烘干机 | 徐州蕴康农业科技有限公司 | 果蔬烘干机 | 5HGB-5 | 容积15m³及以上果蔬烘干机 | 容积：18m³±10%，整体脱水；工作电压：380V；额定功率：5.0KW；加热方式：热泵加热 | 6600 | 苏农机（2016）第（0251）号 | 2020-12-31 |  | 企业注册地地址与申报材料地址不一致
116 | 果蔬烘干机 | 重庆市万穗机械有限公司 | 果蔬烘干机 | 5HG-60 | 容积15m³及以上果蔬烘干机 | 结构型式：整体式 外形尺寸(长×宽×高)：9460×3100×3050 烘干方式：整体脱 水 额定总功率：42.88kW | 6600 | GZNJ/TJ 2018-064 | 2023-12-31 |  | 功率(kW)：不符合填报要求。功率一栏未填。
117 | 果蔬烘干机 | 重庆市万穗机械有限公司 | 果蔬烘干机 | 5HG-15 | 容积15m³及以上果蔬烘干机 | 烘干室容积：15m³ 结构型式：整体式 外形尺寸(长×宽×高)：4600×2100×2400 烘干方式：整体脱水 | 6600 | GZNJ/TJ 2018-066 | 2023-12-31 |  | 不符合填报要求。功率一栏未填。
118 | 果蔬烘干机 | 重庆市万穗机械有限公司 | 果蔬烘干机 | 5HG-30 | 容积15m³及以上果蔬烘干机 | 结构型式：整体式 外形尺寸(长×宽×高)：6160×3100×3050 烘干方式：整体脱水 额定总功率：34.58kW 烘干室容积：30m³ | 6600 | GZNJ/TJ 2018-063 | 2023-12-31 |  | 不符合填报要求。功率一栏未填。
119 | 果蔬烘干机 | 徐州蕴康农业科技有限公司 | 果蔬烘干机 | 5HGB-25 | 批处理量20t及以上果蔬烘干机 | 批处理量：30.0t（坚果类），表面烘干；工作电压：380V；额定功率：25.0KW；加热方式：热泵加热 | 16000 | 苏农机（2016）第（0253）号 | 2020-12-31 |  | 企业注册地地址与申报材料地址不一致
120 | 碾米加工成套设备 | 安徽东亚机械有限公司 | 成套砻碾组合米机 | 6LNZ-20 | 20吨及以上碾米加工成套设备 | 总功率：39.85kw，6LNZ-20型组合米机具备：滚筒筛（初清），振动比重筛（去石机）、砻谷机、振动分离板（谷糙分离筛）、碾米机、分级、抛光机、色选机、电子打包，胶辊尺寸（直径×长度）：Φ150×400（mm），胶辊数量：2（个），整机重量：1450（kg），外形尺寸（长×宽×高）：4900×2500×3500（mm），主轴转速：1320（r/min），上料方式：畚斗式提升机，清选形式：滚筒筛+振动比重筛、砻谷形式：胶辊，谷糙分离形式：振动分离板式，米糠粉碎形式：锤片式。 | 40000 |  |  | 安全风险：要求客户有固定操作人员培训上岗，确保操作过程中安全顺利。。 技术优势：该产品集中体现了大型成套米机的优点，出米率、加工精度均达到国家规定的标准，且占地面积小、价格便宜、操作简单，安全性强。 | 相关证明材料产品名称与申报要求不符。配置和参数不符合申报要求。未提供县级以上农机鉴定、推广、科研单位出具的田（场）间实地试验验证评价报告 。
121 | 茶叶炒（烘）干机 | 临海市杰峰机械有限公司 | 智能全自动扁形茶炒制机 | 6CCB-90ZD | 1-2锅(槽)全自动茶叶炒干机(含全自动扁形茶炒制机) | 外形尺寸：1470×850×1250mm；槽锅尺寸：900×480×190mm；槽锅数量：1槽；炒手回转半径：235mm；主电动机功率：0.75kW；电加热功率：6.0kW；输送+匀叶电机功率：0.01kW；下料电机功率：0.025kW；洒油电机功率：0.003kW；开门电机功率：0.025kW；顶锅电机功率：0.1kW；加热源形式：电加热；下料形式：自动称重下料；炒制程序：智能控制系统。 | 1800 | ZJ2018055 | 2022-12-31 |  | 检验报告中样机照片与推广鉴定报告、企业提供的产品图片不一致。
122 | 田间运输机 | 浙江勇力机械有限公司 | 田间轨道运输机 | 7DGY-300单轨运输装载设备 | 单轨运输装载设备 | 适用于单轨轨道的运输装载设备，含动力和货物载运装置各1台； 行走方式：牵引式、齿轮齿条式；动力为风冷四冲程汽油机，额定载重量最大轨道坡度35°：300KG，最大运行坡度：≥45°；运行速度0.458米/秒。有手动和紧急制动装置，制动距离≤1m；轨道、车辆等机具安装到位； | 6000 |  |  | 产品用途：产品结构设计新颖、结构紧凑，实际安装使用时占地面积小，适用于茶园、果园等果实、农用物资的搬运作业；使用风险:禁止乘人、禁止超载； | 未提供销售发票、销售合同和用户证明；报告中未体现运行形式。
123 | 田间运输机 | 江苏常禾农业科技有限公司 | 单轨运输机 | 7QY-200C | 单轨运输装载设备 | 发动形式：单缸四冲程汽油机，最大运行坡度45°，满载总质量：369kg，制动距离:手动或紧急制动≤1mm、作业速度5~15kw/h。 | 6000 |  |  | 运行过程中禁止站人，切勿将手放置于轨道上。产品自动化程度较高、操作简单、农业机械化能大大降低人工劳动强度、简化各个环节、提高经济效益、无环境污染、降低劳动力，能解决山地到平原之间的运输机械设备。 | 未提交“资质采信产品申报书”
124 | 田间运输机 | 武汉瑞农德农业机械有限公司 | 单轨运输机 | 7YGQN-280（单轨运输装载设备） | 单轨运输装载设备 | 1，外廓外形尺寸（牵引部分）（长×宽×高） mm 800×550×720 2，载物台外廓尺寸（长×宽×高） mm 2080×560×800 3，额定载质量 kg280 ， 4，行驶速度Km/h≤3.5 ， 5 最大运行坡度°45 6 发动机 型式 / 单缸四冲程汽油机 标定功率kW3.3 标定转速 r/min3600 7，离合器型式/超越离合器 直径mm90 ，8，变速箱型式/1+1齿轮式， 9， 行车制动器型式/内涨蹄式 制动鼓直径mm110 操纵方式 /机械式、操纵手柄与离合器联动 ，10，限速器型式/离心式 制动鼓直径mm 116.5 ，11，运行方式/滚动齿条式、单轨运行、极限位置设有停机装置、无人操作， 12，最小转弯半径m≤4。 | 6000 |  |  | 技术优势：雅马哈动力，底座全配 安全风险：1、机具在行驶时应该遵守规则，作业前检查发动机、刹车和紧急制动功能是否完善。 2、运输及作业时，严禁无关人员站在机具上。严禁超重、超宽、超高。 | 未提交“资质采信试点产品申报书”
125 | 田间运输机 | 江苏常禾农业科技有限公司 | 单轨运输机 | 2YQ-200C | 单轨轨道 | 单轨道长度：3M（可根据需求定制），最大运行坡度：45°，齿轮齿条式、牵引式。 | 60 |  |  | 运行过程中禁止站人，切勿将手放置于轨道上。产品自动化程度较高、操作简单、农业机械化能大大降低人工劳动强度、简化各个环节、提高经济效益、无环境污染、降低劳动力，能解决山地到平原之间的运输机械设备。 | 未提交“资质采信试点产品申报书“
126 | 田间运输机 | 武汉瑞农德农业机械有限公司 | 单轨运输机 | 7YGQN-280（单轨轨道） | 单轨轨道 | 1，外廓外形尺寸（牵引部分）（长×宽×高） mm 800×550×720 2，载物台外廓尺寸（长×宽×高） mm 2080×560×800 3，额定载质量 kg280 ， 4，行驶速度Km/h≤3.5 ， 5 最大运行坡度°45 6 发动机 型式 / 单缸四冲程汽油机 标定功率kW3.3 标定转速 r/min3600 7，离合器型式/超越离合器 直径mm90 ，8，变速箱型式/1+1齿轮式， 9， 行车制动器型式/内涨蹄式 制动鼓直径mm110 操纵方式 /机械式、操纵手柄与离合器联动 ，10，限速器型式/离心式 制动鼓直径mm 116.5 ，11，运行方式/滚动齿条式、单轨运行、极限位置设有停机装置、无人操作， 12，最小转弯半径m≤4。 | 60 |  |  | 技术优势：雅马哈动力，底座全配 安全风险：1、机具在行驶时应该遵守规则，作业前检查发动机、刹车和紧急制动功能是否完善。 2、运输及作业时，严禁无关人员站在机具上。严禁超重、超宽、超高。 | 未提交“资质采信试点产品申报书”
127 | 田间运输机 | 浙江勇力机械有限公司 | 田间轨道运输机 | 7DGY-300单轨轨道 | 单轨轨道 | 钢材质壁厚≥2.5mm，齿条材料厚度≥3.5mm， 轨道、车辆等配套机具安装到位；额定载重量最大轨道坡度35°：300KG，手动和紧急制动距离不超过1m； | 60 |  |  | 产品用途：产品结构设计新颖、结构紧凑，实际安装使用时占地面积小，适用于茶园、果园等果实、农用物资的搬运作业；使用风险:禁止乘人、禁止超载(额定最大轨道坡度45°载重量220KG) | 未见资质采信要求的证明文件
128 | 抓草机 | 山东鲁工机械有限公司黑龙江分公司 | 轮式抓草机 | L932 | 功率40-55KW抓草机 | 型号名称 / L932轮式抓草机 转向型式 / 铰接式 外形尺寸（长×宽×高） mm 6600×1800×2800 结构质量 kg 3900 配套动力 kW 48 最小离地间隙 mm 240 制动器型式 / 盘式 发动机生产厂名称 / 江苏四达动力机械集团有限公司 发动机型号 / SD4DW3Z1 发动机标定功率 / 48 发动机标定转速 r/min 2400 抓取部件型式 / 翻转式 | 8000 | T201923230105 | 2024-07-21 |  | 铭牌内容要素不全
129 | 抓草机 | 山东鲁工机械有限公司黑龙江分公司 | 轮式抓草机 | L939 | 功率40-55KW抓草机 | 型号名称 / L939轮式抓草机 转向型式 / 铰接式 外形尺寸（长×宽×高） mm 6800×2000×2900 结构质量 kg 5200 配套动力 kW 51.5 最小离地间隙 mm 350 制动器型式 / 盘式 发动机生产厂名称 / 江苏四达动力机械集团有限公司 发动机型号 / SD4BMU4 发动机标定功率 / 51.5 发动机标定转速 r/min 2400 抓取部件型式 / 翻转式 | 8000 | T201923230106 | 2024-07-21 |  | 铭牌内容要素不全
130 | 铡草机 | 山东一能九信农牧装备有限公司 | 铡草机 | 9ZP-4.0 | 3-6T/H铡草机 | 外形尺寸（长×宽×高）：1800mm×1000mm×2240mm；生产率：干秸秆≥3000kg/h；结构型式：盘式 | 500 | T201900150460 | 2024-12-30 |  | 不符合填报要求。功率一栏未填。
131 | 铡草机 | 山东一能九信农牧装备有限公司 | 铡草机 | 9ZP-6.0 | 3-6T/H铡草机 | 外形尺寸（长×宽×高）：2200mm×1350mm×2700mm；生产率：干秸秆≥4000kg/h；结构型式：盘式. | 500 | T201900150459 | 2024-12-30 |  | 不符合填报要求。功率一栏未填。
132 | 铡草机 | 山东一能九信农牧装备有限公司 | 铡草机 | 9ZP-9.0 | 3-6T/H铡草机 | 外形尺寸（长×宽×高）：2700mm×2000mm×3000mm；生产率：干秸秆≥5000kg/h；结构型式：盘式. | 500 | T201900150458 | 2024-12-30 |  | 不符合填报要求。功率一栏未填。
133 | 铡草机 | 山东一能九信农牧装备有限公司 | 铡草机 | 9ZP-12 | 6-9T/H铡草机 | 外形尺寸（长×宽×高）：3150mm×2150mm×4150mm；生产率：干秸秆≥7000kg/h；结构型式：盘式. | 1370 | T201900150457 | 2024-12-30 |  | 不符合填报要求。功率一栏未填。
134 | 铡草机 | 山东一能九信农牧装备有限公司 | 铡草机 | 9ZP-16 | 9-15T/H铡草机 | 外形尺寸（长×宽×高）：4000mm×2200mm×3810mm；生产率：干秸秆≥9000kg/h；结构型式：盘式. | 2030 | T201900150456 | 2024-12-30 |  | 不符合填报要求。功率一栏未填。
135 | 压块机 | 河北天太生物质能源开发有限公司 | 秸秆压块机 | 9K-3500 | 环模直径250mm及以上压块机 | 1、主机外形尺寸（长×宽×高）：3500×2200×1900（mm）2、结构型式：环模立式（/）3、主电机功率：132（Kw）4、压模直径（环模内径）：980（mm）5、压模宽度：176（mm）6、压辊转速：160（r/min）7、压辊数量：2（个）8、模孔数量：72（个）9、模孔尺寸：32×32（mm）10、生产率：2500-3500（kg/h） | 7030 | 冀2018T-122（续） | 2022-12-31 |  | 鉴定平台、产品配置和主要配置参数的外形尺寸与检验报告不一致。
136 | 压块机 | 河北天太生物质能源开发有限公司 | 秸秆压块机 | 9K-2000 | 环模直径250mm及以上压块机 | 1、主机外形尺寸（长×宽×高）：3400×1500×1900（mm）2、结构型式：环模立式（/）3、主电机功率：30×2（Kw）4、压模直径（环模内径）：610（mm）5、压模宽度：155（mm）6、压辊转速：163（r/min）7、压辊数量：2（个）9、模孔尺寸：32×32（mm） 10、生产率：1500-2000（kg/h） | 7030 | 冀2018T-123（续） | 2022-12-31 |  | 鉴定平台、产品配置和主要配置参数的外形尺寸与检验报告不一致。
137 | 饲料混合机 | 卫辉市卫新机械有限公司 | 饲料混合机 | 9HWP-250 | 2m3以下卧式(单轴)混合机 | 卧式；单轴；混合室容积：0.65m³；动力：4KW；外形尺寸（长×宽×高）2320mm×725mm×1350mm | 2000 | 豫2015126 | 2020-12-31 |  | 功率(kW)：不符合填报要求。 功率一栏未填写。
138 | 饲料混合机 | 卫辉市卫新机械有限公司 | 饲料混合机 | 9HWP-1000 | 2m3及以上卧式(单轴)混合机 | 混合室容积：2.4m³；卧式；单轴；2.4m³；动力：11KW；外形尺寸（长×宽×高）3010mm×1100mm×2050mm | 5170 | 部20190027 | 2023-12-31 |  | 推广鉴定证书不符合填报要求。
139 | 颗粒饲料压制机 | 河北天太生物质能源开发有限公司 | 秸秆颗粒饲料压制机 | 9K-90 | 环模直径250mm及以上颗粒饲料压制机 | 1、主机外形尺寸（长×宽×高）：2600×1250×1950（mm）2、结构型式：环模立式（/）3、主电机功率：90（Kw）4、压模直径（环模内径）：560（mm）5、压模宽度：220（mm）6、压辊转速：75（r/min）7、压辊数量：2（个）8、模孔数量：1200（个）9、模孔尺寸：φ8（mm）10、生产率：1000-1500（kg/h） | 7030 | 冀2018T-124（续） | 2022-12-31 |  | 鉴定平台、产品配置和主要配置参数的外形尺寸与检验报告不一致。
140 | 饲料制备（搅拌）机 | 河北正牧机械制造有限公司 | 全日粮饲料制备机 | 9JGW-4 | 4-9m³饲料全混合日粮制备机 | 型式：卧式；搅拌仓容积：4㎥；搅拌仓仓体外形尺寸（长×宽×高）：2400㎜×1500㎜×1700㎜；配套动力：1、型式：电机；2、功率范围7.5kw--15kw；3、转速1450r/min；搅龙数量：主搅龙：1；副搅龙：2； | 12000 | T201913130061 | 2024-12-08 |  | 不符合填报要求。功率一栏未填。
141 | 饲料制备（搅拌）机 | 河北正牧机械制造有限公司 | 全日粮饲料制备机 | 9JGW-9 | 9-12m³饲料全混合日粮制备机 | 型式：卧式；搅拌仓容积：9㎥；搅拌仓仓体外形尺寸（长×宽×高）：3500㎜×1750㎜×2070㎜；配套动力：1、型式：电机；2、功率范围22kw--30kw；3、转速1450r/min；搅龙数量：主搅龙：1；副搅龙：2； | 15000 | T201913130060 | 2024-12-08 |  | 不符合填报要求。功率一栏未填。
142 | 增氧机 | 台州市黄岩三民农业科技有限公司 | 曝气增氧机 | SM-1.5 | 微孔曝气式增氧机 | 风机形式：旋蜗风机，配套动力：1.5kw，额定风压：18kPa,曝气盘规格：400-600mm,曝气管长度：50m. | 1200 | TJ-2019T-5 | 2023-12-31 |  | 曝气管长度不满足投档要求
143 | 增氧机 | 浙江富地机械有限公司 | 曝气式增氧机 | BQ-2.2 | 微孔曝气式增氧机 | !曝气式增氧机，功率2.2KW，气泵和配套电机1套，通气总管（PVC）+微孔增氧管220m，额定风压30kPa；额定风量108m³/h；曝气管内径8mm；曝气管外径15mm；曝气管长度220m；增氧能力4.03kg（O₂）/h；动力效率2.42kg（O₂）/kW.h； | 1200 | 部20190663 | 2023-12-31 |  | 信息化平台上未见到技术规格信息
144 | 增氧机 | 浙江富地机械有限公司 | 曝气式增氧机 | BQ-1.5 | 微孔曝气式增氧机 | 曝气式增氧机，功率1.5KW，气泵和配套电机1套，通气总管（PVC）+微孔增氧管200m，额定风压30kPa；额定风量72m³/h；曝气管内径8mm；曝气管外径15mm；曝气管长度200m；增氧能力3.45kg（O₂）/h；动力效率2.42kg（O₂）/kW.h； | 1200 | 部20190664 | 2023-12-31 |  | 信息化平台上未见到技术规格信息
145 | 增氧机 | 浙江富地机械有限公司 | 叶轮式增氧机 | ZY-1.5 | 普通增氧机 | 普通增氧机，功率1.5KW | 300 | 部20190666 | 2023-12-31 |  | 信息化平台上未见到技术规格信息。
146 | 增氧机 | 浙江富地机械有限公司 | 叶轮式增氧机 | SYL-1.5 | 普通增氧机 | 普通增氧机，功率1.5KW | 300 | 部20190665 | 2023-12-31 |  | 信息化平台上未见到技术规格信息
147 | 增氧机 | 浙江富地机械有限公司 | 叶轮式增氧机 | SF-1.5 | 普通增氧机 | 普通增氧机，功率1.5KW | 300 | 部20190668 | 2023-12-31 |  | 信息化平台上未见到技术规格信息
148 | 增氧机 | 浙江富地机械有限公司 | 叶轮式增氧机 | ZY-1.1 | 普通增氧机 | 普通增氧机，功率1.1KW | 300 | 部20190667 | 2023-12-31 |  | 信息化平台上未见到技术规格信息
149 | 增氧机 | 浙江富地机械有限公司 | 高效率水车式增氧机 | GSC-1.5 | 水车式增氧机 | 普通增氧机，功率1.5KW | 300 | T201900050315 | 2024-12-30 |  | 信息化平台上未见到技术规格信息
150 | 增氧机 | 浙江富地机械有限公司 | 高效率水车式增氧机 | GSC-2.2 | 水车式增氧机 | 普通增氧机，功率2.2KW | 300 | T201900050316 | 2024-12-30 |  | 信息化平台上未见到技术规格信息
151 | 秸秆压块（粒、棒）机 | 安徽鼎梁科技能源股份有限公司 | 生物质秸秆制粒机 | 9SKLJH470 | 生产率0.5-1T/H | 生产效率:≥0.7t/h;模具类型：立式环模；外形尺寸：2125mmx1090mmx1270mm；压模直径：470mm；模孔数量：500个 | 6000 | 2019TJ657 | 2024-12-23 |  | 推广鉴定报告：不符合填报要求。未提供最新的推广鉴定报告。生产企业地址与营业执照、证书等资料不一致。
152 | 农用挖掘机 | 三一重机有限公司 | 轮胎式农用挖掘机 | SY65W | 0.1m3≤斗容量<0.3m3轮式挖掘机(专用挖掘机组) | 斗容0.21m3， 功率45.4KW，工作质量5920kg | 30000 | 苏农机（2017）第（0416）号 | 2021-12-31 |  | 铭牌照片不符合填报要求。产品名称与其他资料不一致。
153 | 农用挖掘机 | 三一重机有限公司 | 轮胎式农用挖掘机 | SY155W | 0.5m3≤斗容量≤0.65m3轮式挖掘机(专用挖掘机组) | 斗容0.58m3， 功率120KW，工作质量13500kg | 50000 | 苏农机（2017）第（0417）号 | 2021-12-31 |  | 铭牌照片不符合填报要求。产品名称与其他资料不一致。
154 | 农用挖掘机 | 三一重机有限公司 | 履带式农用挖掘机 | SY16C | 斗容量0.1m3以下履带式挖掘机(专用挖掘机组) | 斗容0.04m3，功率10.3kw，工作质量1850kg | 15000 | 苏农机（2016）第（0169）号 | 2020-12-31 |  | 铭牌照片：不符合填报要求。产品名称与其他资料不一致。
155 | 农用挖掘机 | 卡特彼勒（吴江）有限公司 | 农用挖掘机 | 302CR | 斗容量0.1m3以下履带式挖掘机(专用挖掘机组) | 斗容量0.044 动力16.1KW 自重2吨 | 15000 | 苏农机（2019）第（0168）号 | 2023-12-31 |  | 铭牌照片：不符合填报要求。 产品名称与其他资料不一致。
156 | 农用挖掘机 | 卡特彼勒（吴江）有限公司 | 农用挖掘机 | 301.7CR | 斗容量0.1m3以下履带式挖掘机(专用挖掘机组) | 自重1.7吨，斗容量0.04 发动机额定功率 16.1KW | 15000 | 苏农机（2019）第（0167）号 | 2023-12-31 |  | 铭牌照片不符合填报要求。 产品名称与其他资料不一致。
157 | 农用挖掘机 | 卡特彼勒（吴江）有限公司 | 农用挖掘机 | CAT303.5ECR | 0.1m3≤斗容量<0.3m3履带式挖掘机(专用挖掘机组) | 斗容量 0.12 动力24.4KW 自重3.3吨 | 30000 | 苏农机（2019）第（0001）号 | 2023-12-31 |  | 铭牌照片不符合填报要求。 产品名称与其他资料不一致。
158 | 农用挖掘机 | 三一重机有限公司 | 履带式农用挖掘机 | SY75C | 0.1m3≤斗容量<0.3m3履带式挖掘机(专用挖掘机组) | 斗容0.28m3， 功率43KW，工作质量7280kg | 30000 | 苏农机（2018）第（0406）号 | 2022-12-31 |  | 铭牌照片不符合填报要求。 产品名称与其他资料不一致。
159 | 农用挖掘机 | 三一重机有限公司 | 履带式农用挖掘机 | SY55C | 0.1m3≤斗容量<0.3m3履带式挖掘机(专用挖掘机组) | 斗容0.19m3，功率36KW，工作质量5780kg | 30000 | 苏农机（2018）第（0403）号 | 2022-12-31 |  | 铭牌照片不符合填报要求。产品名称与其他资料不一致。
160 | 农用挖掘机 | 三一重机有限公司 | 履带式农用挖掘机 | SY55U | 0.1m3≤斗容量<0.3m3履带式挖掘机(专用挖掘机组) | 斗容0.18m3，功率30.7KW，工作质量5200kg | 30000 | 苏农机（2017）第（0418）号 | 2021-12-31 |  | 铭牌照片：不符合填报要求。产品名称与其他资料不一致。
161 | 农用挖掘机 | 三一重机有限公司 | 履带式农用挖掘机 | SY35U | 0.1m3≤斗容量<0.3m3履带式挖掘机(专用挖掘机组) | 斗容0.12m3，功率20.4KW，工作质量3855kg | 30000 | 苏农机（2016）第（0170）号 | 2020-12-31 |  | 铭牌照片不符合填报要求。产品名称与其他资料不一致。
162 | 农用挖掘机 | 三一重机有限公司 | 履带式农用挖掘机 | SY60C | 0.1m3≤斗容量<0.3m3履带式挖掘机(专用挖掘机组) | 斗容0.21m3，功率36kw，工作质量6000kg | 30000 | 苏农机（2018）第（0404）号 | 2022-12-31 |  | 铭牌照片不符合填报要求。产品名称与其他资料不一致。
163 | 农用挖掘机 | 三一重机有限公司 | 履带式农用挖掘机 | SY70C | 0.1m3≤斗容量<0.3m3履带式挖掘机(专用挖掘机组) | 斗容0.28m3， 功率45.4KW，工作质量6700kg | 30000 | 苏农机（2019）第（0043）号 | 2023-12-31 |  | 铭牌照片：不符合填报要求。 产品名称与其他资料不一致。
164 | 农用挖掘机 | 卡特彼勒（吴江）有限公司 | 农用挖掘机 | CAT305.5E2 | 0.1m3≤斗容量<0.3m3履带式挖掘机(专用挖掘机组) | 斗容量0.22 动力 34.1KW 自重5.5吨 | 30000 | 苏农机（2018）第（0427）号 | 2022-12-31 |  | 铭牌照片不符合填报要求。产品名称与其他资料不一致。
165 | 农用挖掘机 | 卡特彼勒（吴江）有限公司 | 农用挖掘机 | 308.5 | 0.3m3≤斗容量<0.5m3履带式挖掘机(专用挖掘机组) | 斗容量 0.38 动力 54.6KW 自重8.5吨 | 40000 | 苏农机（2019）第（0170）号 | 2023-12-31 |  | 铭牌照片不符合填报要求。 产品名称与其他资料不一致。
166 | 农用挖掘机 | 卡特彼勒（吴江）有限公司 | 农用挖掘机 | 307.5 | 0.3m3≤斗容量<0.5m3履带式挖掘机(专用挖掘机组) | 斗容量 0.33 动力36 自重7.5吨 | 40000 | 苏农机（2019）第（0169）号 | 2023-12-31 |  | 铭牌照片不符合填报要求。产品名称与其他资料不一致。
167 | 农用挖掘机 | 卡特彼勒（吴江）有限公司 | 农用挖掘机 | 310 | 0.3m3≤斗容量<0.5m3履带式挖掘机(专用挖掘机组) | 斗容量0.45 动力54.6KW 自重10吨 | 40000 | 苏农机（2019）第（0171）号 | 2023-12-31 |  | 铭牌照片不符合填报要求。产品名称与其他资料不一致。
168 | 农用挖掘机 | 三一重机有限公司 | 履带式农用挖掘机 | SY95C | 0.3m3≤斗容量<0.5m3履带式挖掘机(专用挖掘机组) | 斗容0.34m3， 功率60.7KW，工作质量8850kg | 40000 | 苏农机（2017）第（0290）号 | 2021-12-31 |  | 推广鉴定报告：不符合填报要求，未提供最新的鉴定报告。 铭牌照片：不符合填报要求，产品名称与其他资料不一致。
169 | 农用挖掘机 | 三一重机有限公司 | 履带式农用挖掘机 | SY125C | 0.5m3≤斗容量≤0.65m3履带式挖掘机(专用挖掘机组) | 斗容0.53m3， 功率73KW，工作质量12400kg | 50000 | 苏农机（2018）第（0042）号 | 2022-12-31 |  | 铭牌照片不符合填报要求。产品名称与其他资料不一致。
170 | 农用挖掘机 | 三一重机有限公司 | 履带式农用挖掘机 | SY135C | 0.5m3≤斗容量≤0.65m3履带式挖掘机(专用挖掘机组) | 斗容0.53m3， 功率73KW，工作质量13500kg | 50000 | 苏农机（2017）第（0291）号 | 2021-12-31 |  | 铭牌照片不符合填报要求。产品名称与其他资料不一致。
171 | 农用挖掘机 | 三一重机有限公司 | 履带式农用挖掘机 | SY155H | 0.5m3≤斗容量≤0.65m3履带式挖掘机(专用挖掘机组) | 斗容0.65m3， 功率84KW，工作质量14200kg | 50000 | 苏农机（2018）第（0043）号 | 2022-12-31 |  | 铭牌照片不符合填报要求。 产品名称与其他资料不一致。
172 | 热风炉 | 台州市一鸣机械股份有限公司 | 生物质颗粒热风炉 | 5LS-10 | 额定功率30KW及以上且制热量100KW及以上热泵热风炉(配套粮食烘干机) | 额定功率≥30KW;制热量≥100KW(配套粮食烘干机) | 20000 | 黑垦鉴2016087 | 2020-12-31 |  | 分档错误
173 | 热风炉 | 台州市一鸣机械股份有限公司 | 生物质颗粒热风炉 | 5LS-60 | 额定功率30KW及以上且制热量100KW及以上热泵热风炉(配套粮食烘干机) | 额定功率≥30KW;制热量≥100KW(配套粮食烘干机) | 20000 | 苏农机（2018）第（0232）号 | 2022-12-31 |  | 分档错误
174 | 热风炉 | 台州市一鸣机械股份有限公司 | 生物质颗粒热风炉 | 5LS-30 | 额定功率30KW及以上且制热量100KW及以上热泵热风炉(配套粮食烘干机) | 额定功率≥30KW;制热量≥100KW(配套粮食烘干机) | 20000 | 黑垦鉴2016088 | 2020-12-31 |  | 分档错误
175 | 热风炉 | 台州市一鸣机械股份有限公司 | 生物质颗粒热风炉 | 5LS-90 | 额定功率30KW及以上且制热量100KW及以上热泵热风炉(配套粮食烘干机) | 额定功率≥30KW;制热量≥100KW(配套粮食烘干机) | 20000 | 苏农机（2018）第（0233）号 | 2022-12-31 |  | 分档错误
176 | 热风炉 | 台州市一鸣机械股份有限公司 | 生物质颗粒热风炉 | 5LS-235 | 额定功率30KW及以上且制热量100KW及以上热泵热风炉(配套粮食烘干机) | 额定功率≥30KW;制热量≥100KW(配套粮食烘干机) | 20000 | T201943430019 | 2024-07-04 |  | 分档错误
177 | 热风炉 | 岳西县吾诚农业科技有限公司 | 生物质燃料热风炉 | 5LS-60 | 450000-750000kcal/h、换热效率80%及以上生物质热风炉;配备送料和温控装置 | 热功率：0.7MW；换热效率：81.1%；配备送料和温控装置；燃料：生物质颗粒。 | 16000 | 2018TJ273 | 2022-12-31 |  | 企业提供的检测报告上换热效率为百分之65，不满足机具分档要求。
178 | 蒸汽灭菌设备 | 连云港国鑫食用菌成套设备有限公司 | 食用菌培养基用蒸汽灭菌器 | GXMQ-H-80 | 容积60m³以上,功率10KW及以上 | 容积60m³以上,功率10KW及以上 |  | 苏农机（2018）第（0547）号 | 2022-12-31 |  | 该机型容积最小为50立方米，分档在60立方米以上，分档不正确
179 | 轮式拖拉机 | 山东萨丁重工有限公司 | 轮式拖拉机 | SD400 | 40-50马力两轮驱动拖拉机 | 功率：40马力；驱动方式：两轮驱动；国三排放标准 | 8500 | 鄂2019406 | 2024-11-15 |  | 全国信息平台抓取为四驱，报告中为两驱。
180 | 轮式拖拉机 | 潍坊昊田农业装备有限公司 | 轮式拖拉机 | TY450 | 40-50马力两轮驱动拖拉机 | 驱动方式：两轮驱动、功率：33.1kW | 8500 | T201900320629 | 2024-12-30 |  | 已封闭
181 | 轮式拖拉机 | 山东瑞泽重工有限公司 | 轮式拖拉机 | RD400-A | 40-50马力两轮驱动拖拉机 | 功率：29.4kW；驱动方式：两轮驱动； | 8500 | T201900511022 | 2024-12-30 |  | 全国信息化平台型式为四驱，检验报告为两驱。
182 | 轮式拖拉机 | 潍坊昊田农业装备有限公司 | 轮式拖拉机 | 昊田500 | 50-60马力两轮驱动拖拉机 | 驱动方式：两轮驱动、功率：36.8KW | 9500 | T201900320631 | 2024-12-30 |  | 已封闭
183 | 轮式拖拉机 | 洛阳映山红拖拉机有限公司 | 轮式拖拉机 | 新东方600 | 60-70马力两轮驱动拖拉机 | 功率：44.2kw，驱动方式：两轮驱动。 | 11000 | 部20190347 | 2023-12-31 |  | 推广鉴定证书日期不能识别
184 | 轮式拖拉机 | 潍坊昊田农业装备有限公司 | 轮式拖拉机 | 昊田600 | 60-70马力两轮驱动拖拉机 | 驱动方式：两轮驱动、功率：44.1kW | 11000 | T201900320631 | 2024-12-30 |  | 已封闭
185 | 轮式拖拉机 | 常州东风农机集团有限公司 | 轮式拖拉机 | DF750 | 70-80马力两轮驱动拖拉机 | 75马力两轮驱动拖拉机，发动机功率为55KW | 17000 | T201900320588 | 2024-12-30 |  | 铭牌内容空白
186 | 轮式拖拉机 | 中联重机股份有限公司 | 轮式拖拉机 | RC1100-FA | 100马力及以上两轮驱动拖拉机 | 功率：110马力；型式：4×2两轮驱动； | 26000 | T201900511009 | 2024-12-30 |  | 企业名称与生产商名称不一致。
187 | 轮式拖拉机 | 中联重机股份有限公司 | 轮式拖拉机 | RC1200-FA | 100马力及以上两轮驱动拖拉机 | 功率：120马力；型式：4×2两轮驱动； | 26000 | T201900511009 | 2024-12-30 |  | 企业名称与生产商名称不一致。
188 | 轮式拖拉机 | 中联重机股份有限公司 | 轮式拖拉机 | RC1200-A | 100马力及以上两轮驱动拖拉机 | 功率：120马力；型式：4×2两轮驱动； | 26000 | T201900511010 | 2024-12-30 |  | 企业名称与生产商名称不一致。
189 | 轮式拖拉机 | 山东萨丁重工有限公司 | 轮式拖拉机 | SD1200 | 100马力及以上两轮驱动拖拉机 | 功率：120马力；驱动方式：两轮驱动；国三排放标准 | 26000 | 鄂2019434 | 2024-11-15 |  | 全国信息平台驱动型式为四驱，推广报告为两驱。
190 | 轮式拖拉机 | 英轩重工有限公司 | 轮式拖拉机 | YX1300-D | 100马力及以上两轮驱动拖拉机 | 外廓尺寸（mm）：4475mm×2110mm×2945mm；轴距（mm）：2310mm；轮距（前轮/后轮）mm：1600/1650；轮距调整方式：有级可调/有级可调；最小离地间隙（mm）：490mm；最小使用质量（kg）：3670kg；最大配重质量（kg）：440kg/540kg；档位数：10/10/0；变速箱换挡方式：啮合套；轮胎规格：7.5-20/16.9-34 | 26000 | 部20190602 | 2023-12-31 |  | 全国信息平台驱动型式为四驱，推广报告为两驱。
191 | 轮式拖拉机 | 英轩重工有限公司 | 轮式拖拉机 | YX404-B1 | 40-50马力四轮驱动拖拉机 | 外廓尺寸（mm）：3600mm×1500mm×2400mm；轴距（mm）：1850mm；轮距（前轮/后轮）mm：1200/1200；轮距调整方式：有级可调/不可调；最小离地间隙（mm）：315mm；最小使用质量（kg）：1770kg；标准配重质量（kg）：90kg/120kg；最小使用比质量：60kg/kw；档位数：8/8/0；轮胎规格：8.3-20/12.4-28 | 10000 | T201932320056 | 2024-12-01 |  | 已封闭
192 | 轮式拖拉机 | 潍坊昊田农业装备有限公司 | 轮式拖拉机 | TY454 | 40-50马力四轮驱动拖拉机 | 驱动方式：四轮驱动、功率：33.1kW | 10000 | T201900320630 | 2024-12-30 |  | 已封闭
193 | 轮式拖拉机 | 京山三雷重工股份有限公司 | 轮式拖拉机 | 雷木454XX | 40-50马力四轮驱动拖拉机 | 型式:四轮驱动,外廓尺寸(mm):3340×1630×2540,轴距1870mm,最小使用质量1650kg,标准配重（前/后）：70/260（kg）,变速箱型式:机械空间组成式,换挡方式:机械有级挡,发动机型号：JD4B4M1,标定功率：33.09kW，制造商：江苏农华智慧科技股份有限公司，国三排放阶段 | 10000 | 鄂2019338 | 2024-10-27 |  | 已封闭
194 | 轮式拖拉机 | 京山三雷重工股份有限公司 | 轮式拖拉机 | 雷木504EE | 50-60马力四轮驱动拖拉机 | 型式:四轮驱动,外廓尺寸(mm):3450×1600×2200,轴距1740mm,最小使用质量1460kg,标准配重（前/后）：40/260（kg）,变速箱型式:机械空间组成式,换挡方式:机械有级挡,发动机型号：4B5-50V32,标定功率：36.8kW，制造商：安徽全柴动力股份有限公司，国三排放阶段 | 12000 | 鄂2019339 | 2024-10-27 |  | 已封闭
195 | 轮式拖拉机 | 潍坊昊田农业装备有限公司 | 轮式拖拉机 | 昊田504 | 50-60马力四轮驱动拖拉机 | 驱动方式：四轮驱动、功率：36.8kW | 12000 | T201900320628 | 2024-12-30 |  | 已封闭
196 | 轮式拖拉机 | 山东乐地农业装备有限公司 | 轮式拖拉机 | LD504 | 50-60马力四轮驱动拖拉机 | 外廓尺寸(长×宽×高)mm:3385×1470×2250（安全架顶）；轴距或履带接地长:1832mm； 常用轮距(前轮/后轮)或轨距:1200/1200mm；最小使用质量:1450kg；标准配重（前/后）：56/100kg； 档位数：前进/倒退/爬行：8/2/0；主变速器档位数：4+1；副变速器档位数/其他档位数：2 | 12000 | T201900430953 | 2024-12-30 |  | 未提供铭牌照片
197 | 轮式拖拉机 | 英轩重工有限公司 | 轮式拖拉机 | YX504-B1 | 50-60马力四轮驱动拖拉机 | 外廓尺寸（mm）：3600mm×1500mm×2400mm；轴距（mm）：1850mm；轮距（前轮/后轮）mm：1200/1200；轮距调整方式：有级可调/不可调；最小离地间隙（mm）：315mm；最小使用质量（kg）：1745kg；标准配重质量（kg）：90kg/120kg；最小使用比质量：47.4kg/kw；档位数：8/8/0；轮胎规格：8.3-20/12.4-28 | 12000 | T201932320056 | 2024-12-01 |  | 已封闭
198 | 轮式拖拉机 | 京山三雷重工股份有限公司 | 轮式拖拉机 | 雷木504XX | 50-60马力四轮驱动拖拉机 | 型式:四轮驱动,外廓尺寸(mm):3490×1660×2580,轴距1880mm,最小使用质量1850kg,标准配重（前/后）：70/260（kg）,变速箱型式:机械空间组成式,换挡方式:机械有级挡,发动机型号：4D32T31/504,标定功率：36.8kW，制造商：浙江新柴股份有限公司，国三排放阶段 | 12000 | 鄂2019338 | 2024-10-27 |  | 已封闭
199 | 轮式拖拉机 | 京山三雷重工股份有限公司 | 轮式拖拉机 | 雷木604ESS | 60-70马力四轮驱动拖拉机 | 型式:四轮驱动,外廓尺寸(mm):3220×1300×1930,轴距1820mm,最小使用质量1730kg,标准配重（前/后）:60/50（kg）,变速箱型式:机械空间组成式,换挡方式:机械有级挡,发动机型号：4D27ZT32/604,标定功率：44.2kW，制造商：浙江新柴股份有限公司，国三排放阶段 | 14000 | 鄂2019341 | 2024-10-27 |  | 已封闭
200 | 轮式拖拉机 | 洛阳映山红拖拉机有限公司 | 轮式拖拉机 | 新东方604 | 60-70马力四轮驱动拖拉机 | 功率：44.2kw，驱动方式：四轮驱动。 | 14000 | 部20190347 | 2023-12-31 |  | 推广鉴定证书日期不能识别
201 | 轮式拖拉机 | 英轩重工有限公司 | 轮式拖拉机 | YX604-B1 | 60-70马力四轮驱动拖拉机 | 外廓尺寸（mm）：3600mm×1500mm×2400mm；轴距（mm）：1850mm；轮距（前轮/后轮）mm：1200/1200；轮距调整方式：有级可调/不可调；最小离地间隙（mm）：315mm；最小使用质量（kg）：1775kg；标准配重质量（kg）：90kg/120kg；最小使用比质量：39.9kg/kw；档位数：8/8/0；轮胎规格：8.3-20/12.4-28 | 14000 | T201932320056 | 2024-12-01 |  | 已封闭
202 | 轮式拖拉机 | 潍坊昊田农业装备有限公司 | 轮式拖拉机 | 昊田604 | 60-70马力四轮驱动拖拉机 | 驱动方式：四轮驱动、功率：44.1kW | 14000 | T201900320628 | 2024-12-30 |  | 已封闭
203 | 轮式拖拉机 | 京山三雷重工股份有限公司 | 轮式拖拉机 | 雷木604EE | 60-70马力四轮驱动拖拉机 | 型式:四轮驱动,外廓尺寸(mm):3450×1600×2200,轴距1800mm,最小使用质量1750kg,标准配重（前/后）:40/260（kg）,变速箱型式:机械空间组成式,换挡方式:机械有级挡,发动机型号：4B2-60U32,制造商：安徽全柴动力股份有限公司，标定功率：44.2kW，国三排放阶段 | 14000 | 鄂2019340 | 2024-10-27 |  | 已封闭
204 | 轮式拖拉机 | 京山三雷重工股份有限公司 | 轮式拖拉机 | 雷木604DD | 60-70马力四轮驱动拖拉机 | 型式:四轮驱动,外廓尺寸(mm):3560×1620×2580（防翻架）/3560×1650×2600（四柱驾驶室）/3560×1650×2600（六柱驾驶室）,轴距1980mm,最小使用质量：2050kg（防翻架）/2050kg（梭式换挡）/2230kg（四柱驾驶室）/2260kg（六柱驾驶室）发动机型号：4B2-60U32,标定功率：44.2kW | 14000 | 鄂2019342 | 2024-10-27 |  | 已封闭
205 | 轮式拖拉机 | 京山三雷重工股份有限公司 | 轮式拖拉机 | 雷木704-DXX | 70-80马力四轮驱动拖拉机 | 型式:四轮驱动,外廓尺寸(mm):3600×1680×2600（防翻架）3655×1700×2685（四柱驾驶室）3650×1700×2710（六柱驾驶室）,轴距1970mm,最小使用质量：2180kg（防翻架）2180kg（梭式换挡）2450kg（四柱驾驶室）2470kg（六柱驾驶室）,变速箱型式:机械空间组成式,换挡方式:机械有级挡 ,发动机型号：4D32ZT31/704标定功率：51.5kW | 18000 | 鄂2019343 | 2024-10-27 |  | 已封闭
206 | 轮式拖拉机 | 宁波北野拖拉机制造有限公司 | 轮式拖拉机 | 704 | 70-80马力四轮驱动拖拉机 | 70马力≤功率<80马力;驱动方式:四轮驱动 | 18000 | 部2015612 | 2019-12-31 |  | 鉴定平台证书信息状态为失效
207 | 轮式拖拉机 | 潍坊昊田农业装备有限公司 | 轮式拖拉机 | 昊田704 | 70-80马力四轮驱动拖拉机 | 驱动方式：四轮驱动、功率：52kW | 18000 | T201900320628 | 2024-12-30 |  | 已封闭
208 | 轮式拖拉机 | 英轩重工有限公司 | 轮式拖拉机 | YX704-C1 | 70-80马力四轮驱动拖拉机 | 外廓尺寸（mm）：4060mm×1860mm×2710mm；轴距（mm）：2070mm；轮距（前轮/后轮）mm：1350/1500；轮距调整方式：有级可调/不可调；最小离地间隙（mm）：400mm；最小使用质量（kg）：2850kg；标准配重质量（kg）：220kg/360kg；最小使用比质量：55.3kg/kw；档位数：12/12/0；轮胎规格：9.5-24/14.9-30 | 18000 | T201932320099 | 2024-12-30 |  | 已封闭
209 | 轮式拖拉机 | 京山三雷重工股份有限公司 | 轮式拖拉机 | 雷木804-DXX | 80-90马力四轮驱动拖拉机 | 型式:四轮驱动,外廓尺寸(mm):3620×1780×2710（四柱驾驶室）3620×1780×2660（六柱驾驶）3620×1580×2500（防翻架）,轴距1940mm,最小使用质量：2410kg（四柱驾驶室）2410kg（梭式换挡）2490kg（六柱驾驶室）2320kg（防翻架）,变速箱型式:机械空间组成式,换挡方式:机械有级挡 ,发动机型号：4D32ZT32/804,标定功率：59kW | 21000 | 鄂2019343 | 2024-10-27 |  | 已封闭
210 | 轮式拖拉机 | 京山三雷重工股份有限公司 | 轮式拖拉机 | 雷木804EE | 80-90马力四轮驱动拖拉机 | 型式:四轮驱动,外廓尺寸(mm):3500×1550×2460,轴距1970mm,最小使用质量2310kg,标准配重（前/后）:60/120（kg）,变速箱型式:机械空间组成式,换挡方式:机械有级挡,发动机型号：4D32ZT32/804,标定功率：59kW，制造商：浙江新柴股份有限公司，国三排放阶段 | 21000 | 鄂2019340 | 2024-10-27 |  | 已封闭
211 | 轮式拖拉机 | 中联重机股份有限公司 | 轮式拖拉机 | RK804 | 80-90马力四轮驱动拖拉机 | 功率：80马力；型式：4×4四轮驱动； | 21000 | T201900511008 | 2024-12-30 |  | 制造商与生产企业不一致
212 | 轮式拖拉机 | 中联重机股份有限公司 | 轮式拖拉机 | RK804-A | 80-90马力四轮驱动拖拉机 | 功率：80马力；型式：4×4四轮驱动； | 21000 | T201900511008 | 2024-12-30 |  | 制造商与生产企业不一致
213 | 轮式拖拉机 | 京山三雷重工股份有限公司 | 轮式拖拉机 | 雷木904BB | 90-100马力四轮驱动拖拉机 | 型式:四轮驱动，外廓尺寸(mm):3830×1650×2650（安全框架）3830×1650×2450（四柱驾驶室）3830×1650×2450（六柱驾驶室），轴距2000mm,最小使用质量2540kg（安全架）2620kg（四柱驾驶室）2700kg（六柱驾驶室）发动机型号：4C6-90U32,标定功率：66.2kW | 28000 | 鄂2019380 | 2024-10-27 |  | 已封闭
214 | 轮式拖拉机 | 京山三雷重工股份有限公司 | 轮式拖拉机 | 雷木1004 | 100-120马力四轮驱动拖拉机 | 型式:四轮驱动，外廓尺寸(mm):4450×2160×2870（六柱驾驶室）4450×2160×2840（四柱驾驶室），轴距2550mm,最小使用质量3120kg（六柱驾驶室）3000kg（四柱驾驶室）,标准配重（前/后）:308/320（kg）,变速箱型式:机械平面组成式,换挡方式:机械有级挡,发动机型号：PHF4074ZL6B,标定功率：74kW,制造商：华丰动力股份有限公司，国三排放阶段。 | 30000 | 鄂2019154 | 2024-10-27 |  | 已封闭
215 | 轮式拖拉机 | 京山三雷重工股份有限公司 | 轮式拖拉机 | 雷木1204 | 120-140马力四轮驱动拖拉机 | 型式:四轮驱动，外廓尺寸(mm):4450×2160×2870（六柱驾驶室）4450×2160×2840（四柱驾驶室），轴距2670mm,最小使用质量3860kg（六柱驾驶室）3720kg（四柱驾驶室）,标准配重（前/后）:410/240（kg）,变速箱型式:机械平面组成式,换挡方式:机械有级挡,发动机型号：YN4F126-32CR,标定功率：88.2kW, | 38000 | 鄂2019154 | 2024-10-27 |  | 已封闭
216 | 轮式拖拉机 | 中联重机股份有限公司 | 轮式拖拉机 | RC1204-F | 120-140马力四轮驱动拖拉机 | 功率：120马力；型式：4×4四轮驱动； | 38000 | T201900511011 | 2024-12-30 |  | 制造商与生产企业不一致。
217 | 轮式拖拉机 | 中联重机股份有限公司 | 轮式拖拉机 | RC1204-FA | 120-140马力四轮驱动拖拉机 | 功率：120马力；型式：4×4四轮驱动； | 38000 | T201900511011 | 2024-12-30 |  | 制造商与生产企业不一致
218 | 轮式拖拉机 | 潍坊昊田农业装备有限公司 | 轮式拖拉机 | 昊田1304 | 120-140马力四轮驱动拖拉机 | 驱动方式：四轮驱动、功率：95.6kW | 38000 | T201900320632 | 2024-12-30 |  | 已封闭
219 | 轮式拖拉机 | 潍坊昊田农业装备有限公司 | 轮式拖拉机 | 昊田1204 | 120-140马力四轮驱动拖拉机 | 驱动方式：四轮驱动、功率：88.3kW | 38000 | T201900320632 | 2024-12-30 |  | 已封闭
220 | 轮式拖拉机 | 英轩重工有限公司 | 轮式拖拉机 | YX1304-D | 120-140马力四轮驱动拖拉机 | 外廓尺寸（mm）：4475mm×2110mm×3050mm；轴距（mm）：2380mm；轮距（前轮/后轮）mm：1610/1650；轮距调整方式：有级可调/有级可调；最小离地间隙（mm）：490mm；最小使用质量（kg）：4050kg；最大配重质量（kg）：440kg/540kg；档位数：10/10/0；变速箱换挡方式：啮合套；轮胎规格：13.6-24/16.9-34 | 38000 | 部20190602 | 2023-12-31 |  | 已封闭
221 | 轮式拖拉机 | 英轩重工有限公司 | 轮式拖拉机 | YX1504-E | 140-160马力四轮驱动拖拉机 | 外廓尺寸（mm）：5100mm×2110mm×3130mm；轴距（mm）：2610mm；轮距（前轮/后轮）mm：1750/1620；轮距调整方式：有级可调/无级可调；最小离地间隙（mm）：490mm；最小使用质量（kg）：4855kg；最大配重质量（kg）：520kg/540kg；档位数：16/8/0；轮胎规格：14.9-28/18.4-38 | 45000 | 部20190603 | 2023-12-31 |  | 已封闭
222 | 轮式拖拉机 | 英轩重工有限公司 | 轮式拖拉机 | YX1504-F1 | 140-160马力四轮驱动拖拉机 | 外廓尺寸（mm）：5062mm×2328mm×3060mm；轴距（mm）：2700mm；轮距（前轮/后轮）mm：1762/1680；轮距调整方式：有级可调/不可调；最小离地间隙（mm）：475mm；最小使用质量（kg）：5450kg；标准配重质量（kg）：780kg/720kg；最小使用比质量：49.4kg/kw；档位数：16/8/0；轮胎规格：14.9-28/18.4-38 | 45000 | T201932320057 | 2024-12-01 |  | 已封闭
223 | 轮式拖拉机 | 英轩重工有限公司 | 轮式拖拉机 | YX1604-F1 | 160-180马力四轮驱动拖拉机 | 外廓尺寸（mm）：5062mm×2328mm×3060mm；轴距（mm）：2700mm；轮距（前轮/后轮）mm：1762/1680；轮距调整方式：有级可调/不可调；最小离地间隙（mm）：475mm；最小使用质量（kg）：5450kg；标准配重质量（kg）：780kg/720kg；最小使用比质量：46.2kg/kw；档位数：16/8/0；轮胎规格：14.9-28/18.4-38 | 53000 | T201932320057 | 2024-12-01 |  | 已封闭
224 | 轮式拖拉机 | 英轩重工有限公司 | 轮式拖拉机 | YX1604-J | 160-180马力四轮驱动拖拉机 | 外廓尺寸（mm）：5275mm×2610mm×3135mm；轴距（mm）：2700mm；轮距（前轮/后轮）mm：2030/1885；轮距调整方式：有级可调/不可调；最小离地间隙（mm）：540mm；最小使用质量（kg）：6135kg；标准配重质量（kg）：1110kg/720kg；最小使用比质量：52.0kg/kw；档位数：16/8/0；轮胎规格：540/65R30/650/65R42 | 53000 | T201932320100 | 2024-12-30 |  | 已封闭
225 | 轮式拖拉机 | 英轩重工有限公司 | 轮式拖拉机 | YX1604-E | 160-180马力四轮驱动拖拉机 | 外廓尺寸（mm）：5100mm×2110mm×3130mm；轴距（mm）：2610mm；轮距（前轮/后轮）mm：1750/1620；轮距调整方式：有级可调/无级可调；最小离地间隙（mm）：490mm；最小使用质量（kg）：4855kg；最大配重质量（kg）：520kg/540kg；档位数：16/8/0；轮胎规格：14.9-28/18.4-38 | 53000 | 部20190604 | 2023-12-31 |  | 已封闭
226 | 轮式拖拉机 | 英轩重工有限公司 | 轮式拖拉机 | YX1804-G1 | 180-200马力四轮驱动拖拉机 | 外廓尺寸（mm）：5520mm×2630mm×3130mm；轴距（mm）：2850mm；轮距（前轮/后轮）mm：2030/1900；轮距调整方式：有级可调/不可调；最小离地间隙（mm）：495mm；最小使用质量（kg）：7000kg；标准配重质量（kg）：1110kg/720kg；最小使用比质量：52.8kg/kw；档位数：16/16/0；轮胎规格：540/65R30/650/65R42 | 60000 | T201932320101 | 2024-12-30 |  | 已封闭
227 | 轮式拖拉机 | 英轩重工有限公司 | 轮式拖拉机 | YX1804-J | 180-200马力四轮驱动拖拉机 | 外廓尺寸（mm）：5275mm×2610mm×3135mm；轴距（mm）：2700mm；轮距（前轮/后轮）mm：2030/1885；轮距调整方式：有级可调/不可调；最小离地间隙（mm）：540mm；最小使用质量（kg）：6135kg；标准配重质量（kg）：1110kg/720kg；最小使用比质量：46.3kg/kw；档位数：16/8/0；轮胎规格：540/65R30/650/65R42 | 60000 | T201932320100 | 2024-12-30 |  | 已封闭
228 | 轮式拖拉机 | 英轩重工有限公司 | 轮式拖拉机 | YX1804-F1 | 180-200马力四轮驱动拖拉机 | 外廓尺寸（mm）：5062mm×2328mm×3060mm；轴距（mm）：2700mm；轮距（前轮/后轮）mm：1762/1680；轮距调整方式：有级可调/不可调；最小离地间隙（mm）：475mm；最小使用质量（kg）：5550kg；标准配重质量（kg）：780kg/720kg；最小使用比质量：41.9kg/kw；档位数：16/8/0；轮胎规格：14.9-28/18.4-38 | 60000 | T201932320057 | 2024-12-01 |  | 已封闭
229 | 轮式拖拉机 | 京山三雷重工股份有限公司 | 轮式拖拉机 | 雷木-1804Q | 180-200马力四轮驱动拖拉机 | 型式:四轮驱动，外廓尺寸(mm):5210×2340×2950，轴距2620mm,最小使用质量5580kg,标准配重（前/后）:410/240（kg）,变速箱型式:机械平面组成式,换挡方式:机械有级挡,发动机型号：WP6G180E330，制造商：潍柴（潍坊）中型柴油机有限公司，标定功率：132.5KW，国三排放阶段； | 60000 | 新2019281 | 2024-11-11 |  | 已封闭
230 | 轮式拖拉机 | 京山三雷重工股份有限公司 | 轮式拖拉机 | 雷木-2204Q | 200马力及以上四轮驱动拖拉机 | 型式:四轮驱动，外廓尺寸(mm):5600×2250×3130，轴距2820mm,最小使用质量7300kg,标准配重（前/后）:900/480（kg）,变速箱型式:机械平面组成式,换挡方式:机械有级挡,发动机型号：WP6G220E330，制造商：潍柴（潍坊）中型柴油机有限公司，标定功率：162KW，国三排放阶段； | 66000 | 新2019280 | 2024-11-11 |  | 已封闭
231 | 轮式拖拉机 | 京山三雷重工股份有限公司 | 轮式拖拉机 | 雷木-2104Q | 200马力及以上四轮驱动拖拉机 | 型式:四轮驱动，外廓尺寸(mm):5230×2330×3000，轴距2690mm,最小使用质量6530kg,标准配重（前/后）:410/240（kg）,变速箱型式:机械平面组成式,换挡方式:机械有级挡,发动机型号：WP6G220E330，制造商：潍柴（潍坊）中型柴油机有限公司，标定功率：154.4KW，国三排放阶段； | 66000 | 新2019281 | 2024-11-11 |  | 已封闭
232 | 轮式拖拉机 | 英轩重工有限公司 | 轮式拖拉机 | YX2204-G1 | 200马力及以上四轮驱动拖拉机 | 外廓尺寸（mm）：5520mm×2630mm×3130mm；轴距（mm）：2850mm；轮距（前轮/后轮）mm：2030/1900；轮距调整方式：有级可调/不可调；最小离地间隙（mm）：495mm；最小使用质量（kg）：7010kg；标准配重质量（kg）：1110kg/720kg；最小使用比质量：43.2kg/kw；档位数：16/16/0；轮胎规格：540/65R30/650/65R42 | 66000 | T201932320101 | 2024-12-30 |  | 已封闭
233 | 轮式拖拉机 | 英轩重工有限公司 | 轮式拖拉机 | YX2004-J | 200马力及以上四轮驱动拖拉机 | 外廓尺寸（mm）：5275mm×2610mm×3135mm；轴距（mm）：2700mm；轮距（前轮/后轮）mm：2030/1885；轮距调整方式：有级可调/不可调；最小离地间隙（mm）：540mm；最小使用质量（kg）：6135kg；标准配重质量（kg）：1110kg/720kg；最小使用比质量：41.7kg/kw；档位数：16/8/0；轮胎规格：540/65R30/650/65R42 | 66000 | T201932320100 | 2024-12-30 |  | 已封闭
234 | 轮式拖拉机 | 英轩重工有限公司 | 轮式拖拉机 | YX2004-G1 | 200马力及以上四轮驱动拖拉机 | 外廓尺寸（mm）：5520mm×2630mm×3130mm；轴距（mm）：2850mm；轮距（前轮/后轮）mm：2030/1900；轮距调整方式：有级可调/不可调；最小离地间隙（mm）：495mm；最小使用质量（kg）：7000kg；标准配重质量（kg）：1110kg/720kg；最小使用比质量：47.6kg/kw；档位数：16/16/0；轮胎规格：540/65R30/650/65R42 | 66000 | T201932320101 | 2024-12-30 |  | 已封闭
235 | 轮式拖拉机 | 潍坊泰鸿拖拉机有限公司 | 轮式拖拉机 | TH1604F | 160-180马力四轮驱动拖拉机(动力换档或动力换向) | 外形尺寸（长×宽×高）：5350×2330×2970；轴距：2760mm；发动机标定功率（kw）：118kw；驱动方式：四轮驱动；最小使用质量：5760kg；档位数(前进/倒退/爬行)：32/16/1；变速箱型式：(2+1)×2×4×2组合式；动力输出轴转速（r/min）：540/1000选装：740/860 | 58000 | 部20190264 | 2023-12-31 |  | 未见动力换档或动力转向证明，分档不正确。
236 | 大米色选机 | 合肥奥博特自动化设备有限公司 | 大米色选机 | 6SXM-128 | 300单元以下CCD图像传感器大米色选机 | 外形尺寸（长×宽×高）：1321×1641×1967mm；执行单元数：128；传感器型式：彩色线阵CCD；额定功率：1.5kW | 15000 | 2018TJ577 | 2022-12-31 |  | 生产企业地址与营业执照、鉴定证书和鉴定报告等地址不一致。
237 | 大米色选机 | 合肥奥博特自动化设备有限公司 | 大米色选机 | 6SXM-256 | 300单元以下CCD图像传感器大米色选机 | 外形尺寸（长×宽×高）：1949×1641×1967mm；执行单元数：256；传感器型式：彩色线阵CCD；额定功率：2.5kW | 15000 | 2018tj577 | 2022-12-31 |  | 生产企业地址与营业执照、鉴定证书和鉴定报告等地址不一致。
238 | 大米色选机 | 合肥奥博特自动化设备有限公司 | 大米色选机 | 6SXM-192 | 300单元以下CCD图像传感器大米色选机 | 外形尺寸（长×宽×高）：1635×1641×1967mm；执行单元数：192；传感器型式：彩色线阵CCD；额定功率：2kW | 15000 | 2018tj577 | 2022-12-31 |  | 生产企业地址与营业执照、鉴定证书和鉴定报告等地址不一致。
239 | 大米色选机 | 合肥奥博特自动化设备有限公司 | 大米色选机 | 6SXM-64 | 300单元以下CCD图像传感器大米色选机 | 外形尺寸（长×宽×高）：1007×1641×1967mm；执行单元数：64；传感器型式：彩色线阵CCD；额定功率：1kW | 15000 | 2018TJ577 | 2022-12-31 |  | 生产企业地址与营业执照、鉴定证书和鉴定报告等地址不一致。
240 | 大米色选机 | 合肥奥博特自动化设备有限公司 | 大米色选机 | 6SXM-640 | 300单元及以上CCD图像传感器大米色选机 | 外形尺寸（长×宽×高）：3976×1590×2050mm；执行单元数：640；传感器型式：彩色线阵CCD；额定功率：5.5kW | 25000 | 2018tj579 | 2022-12-31 |  | 生产企业地址与营业执照、鉴定证书和鉴定报告等地址不一致。
241 | 大米色选机 | 合肥奥博特自动化设备有限公司 | 大米色选机 | 6SXM-512 | 300单元及以上CCD图像传感器大米色选机 | 外形尺寸（长×宽×高）：3348×1590×2050mm；执行单元数：512；传感器型式：彩色线阵CCD；额定功率：4.5kW | 25000 | 2018tj578 | 2022-12-31 |  | 生产企业地址与营业执照、鉴定证书和鉴定报告等地址不一致。
242 | 大米色选机 | 合肥奥博特自动化设备有限公司 | 大米色选机 | 6SXM-320 | 300单元及以上CCD图像传感器大米色选机 | 外形尺寸（长×宽×高）：2266×1590×2050mm；执行单元数：320；传感器型式：彩色线阵CCD；额定功率：3kW | 25000 | 2018tj578 | 2022-12-31 |  | 生产企业地址与营业执照、鉴定证书和鉴定报告等地址不一致。
243 | 大米色选机 | 合肥奥博特自动化设备有限公司 | 大米色选机 | 6SXM-448 | 300单元及以上CCD图像传感器大米色选机 | 外形尺寸（长×宽×高）：2944×1590×2050mm；执行单元数：448；传感器型式：彩色线阵CCD；额定功率：4kW | 25000 | 2018tj578 | 2022-12-31 |  | 生产企业地址与营业执照、鉴定证书和鉴定报告等地址不一致。