## Sheet1
厦门市2018-2020年农机购置补贴产品信息（2020年第一批）公示
序号 | 机具大类 | 机具小类 | 机具品目 | 分档名称 | 生产企业 | 产品名称 | 机具型号 | 配置参数(企业依据推广鉴定报告填报)：
1 | 耕整地机械 | 耕地机械 | 微耕机 | 功率4KW以下微耕机(配套汽油机) | 重庆安晓机械有限公司 | 微耕机 | 1WGFQZ2.5-60 | 配套汽油机:是 ;配套汽油机功率:2.5kW
2 | 耕整地机械 | 耕地机械 | 微耕机 | 功率4KW以下微耕机(配套汽油机) | 重庆舰帏机械有限公司 | 微耕机 | 1WG1.7-70FQ-ZC | 标定功率:1.7kw，标定转速：3600r/min，外形尺寸：1360*700*820mm，连接方式：直联式，传动方式：齿轮传动，扶把调整幅度：水平方向：60°，垂直方向：180°，刀辊最大回转半径：175mm，总安装刀数：24，主离合器型式：离心离合式，耕宽：700mm，耕深≥100mm。
3 | 耕整地机械 | 耕地机械 | 微耕机 | 功率4KW以下微耕机(配套汽油机) | 重庆舰帏机械有限公司 | 微耕机 | 1WG2.2-66FQ-ZC | 标定功率:2.2kw,标定转速:3600r/min,外形尺寸:1390*800*880mm,工作幅宽:660mm,发动机输出:直联,传动方式:齿轮传动,扶把调整幅度:水平方向:120°,垂直方向:25°,刀辊最大回转半径:180mm,总安装刀数:24,主离合器型式:离心式,主离合器状态:常开.
4 | 耕整地机械 | 耕地机械 | 微耕机 | 功率4KW以下微耕机(配套汽油机) | 重庆舰帏机械有限公司 | 微耕机 | 1WG2.2-66FQ-ZCA | 配套汽油机:是 ;配套汽油机功率:2.2kW
5 | 耕整地机械 | 耕地机械 | 微耕机 | 功率4KW及以上微耕机(配套汽油机) | 四川艾马仕科技有限公司 | 微耕机 | 1WG-4.0Q-D | 配套汽油机:是 ;配套汽油机功率:4.0kW
6 | 耕整地机械 | 耕地机械 | 微耕机 | 功率4KW及以上微耕机(配套汽油机) | 重庆鑫源农机股份有限公司 | 微耕机 | 1WG4.2-100FQ-ZC | 配套汽油机功率4.2kW
7 | 耕整地机械 | 耕地机械 | 微耕机 | 功率4KW及以上微耕机(配套汽油机) | 重庆鑫源农机股份有限公司 | 微耕机 | 1WG4.2-105FQ-ZC | 配套汽油机:是 ;配套汽油机功率:4.2kW
8 | 耕整地机械 | 耕地机械 | 微耕机 | 功率4KW及以上微耕机(配套汽油机) | 重庆鑫源农机股份有限公司 | 微耕机 | 1WGQZ4.2-70A-1 | 配套汽油机:是 ;配套汽油机功率:4.1kW
9 | 耕整地机械 | 耕地机械 | 微耕机 | 功率4KW及以上微耕机(配套汽油机) | 重庆鑫源农机股份有限公司 | 微耕机 | 1WG4.2-60FQ-ZC | 配套汽油机:是 ;配套汽油机功率:4.2kW;
10 | 耕整地机械 | 耕地机械 | 微耕机 | 功率4KW及以上微耕机(配套汽油机) | 重庆鑫源农机股份有限公司 | 微耕机 | 1WGQD4.2-75A-1 | 配套汽油机:是 ;配套汽油机功率:4.2kW;
11 | 耕整地机械 | 耕地机械 | 微耕机 | 功率4KW及以上微耕机(配套汽油机) | 重庆鑫源农机股份有限公司 | 微耕机 | 1WGQD4.2-80B-1 | 配套汽油机:是 ;配套汽油机功率:4.2kW;
12 | 耕整地机械 | 耕地机械 | 微耕机 | 功率4KW及以上微耕机(配套汽油机) | 重庆鑫源农机股份有限公司 | 微耕机 | 1WGQD4.2-80A-1 | 配套汽油机:是 ;配套汽油机功率:4.2kW;
13 | 耕整地机械 | 耕地机械 | 微耕机 | 功率4KW及以上微耕机(配套汽油机) | 重庆鑫源农机股份有限公司 | 微耕机 | 1WGQZ4.2-100A-3 | 配套汽油机:是 ;配套汽油机功率:4.2kW;
14 | 耕整地机械 | 耕地机械 | 微耕机 | 功率4KW及以上微耕机(配套汽油机) | 重庆鑫源农机股份有限公司 | 微耕机 | 1WGQZ4.2-100A-1 | 配套汽油机:是 ;配套汽油机功率:4.2kW;
15 | 耕整地机械 | 耕地机械 | 微耕机 | 功率4KW及以上微耕机(配套汽油机) | 重庆鑫源农机股份有限公司 | 微耕机 | 1WGQZ4.2-100A-2 | 配套汽油机:是 ;配套汽油机功率:4.2kW;
16 | 耕整地机械 | 耕地机械 | 微耕机 | 功率4KW及以上微耕机(配套汽油机) | 重庆安晓机械有限公司 | 微耕机 | 1WGFQZ4.2-80 | 配套汽油机:是 ;配套汽油机功率:4.2kW;
17 | 耕整地机械 | 耕地机械 | 微耕机 | 功率4KW及以上微耕机(配套汽油机) | 重庆安晓机械有限公司 | 微耕机 | 1WGFQZ4.0-60 | 配套汽油机功率4.0kW
18 | 耕整地机械 | 耕地机械 | 微耕机 | 功率4KW及以上微耕机(配套汽油机) | 重庆安晓机械有限公司 | 微耕机 | 1WGFQZ4.0-85 | 配套汽油机功率4.0kW
19 | 耕整地机械 | 耕地机械 | 微耕机 | 功率4KW及以上微耕机(配套汽油机) | 重庆安晓机械有限公司 | 微耕机 | 1WGFQZ4.0-95 | 配套汽油机功率4.0kW
20 | 耕整地机械 | 耕地机械 | 微耕机 | 功率4KW及以上微耕机(配套汽油机) | 莱州市华弘机械有限公司 | 微耕机 | 1WGQ4-60 | 配套汽油机:是 ;配套汽油机功率:4.0kW
21 | 耕整地机械 | 耕地机械 | 微耕机 | 功率4KW及以上微耕机(配套汽油机) | 莱州市华弘机械有限公司 | 微耕机 | 1WGQ4-60A | 配套汽油机:是 ;配套汽油机功率:4.0kW
22 | 耕整地机械 | 耕地机械 | 微耕机 | 功率4KW及以上微耕机(配套汽油机) | 重庆舰帏机械有限公司 | 微耕机 | 1WG4.0-100FQ-ZC | 标定功率:4.0kw,标定转速:3600r/min,外形尺寸:1580*1000*800mm,连接方式:直联,传动方式:齿轮传动,扶把调整幅度:水平方向:0°,垂直方向:30°,刀辊最大回转半径:180mm,刀辊转速:快档:125r/min、慢档:90r/min,总安装刀数:24,主离合器型式:摩擦片式.
23 | 耕整地机械 | 耕地机械 | 微耕机 | 功率4KW及以上微耕机(配套汽油机) | 重庆市冠腾机械有限公司 | 微耕机 | 1WG4.0-100FQ-DL | 配套汽油机:是 ;配套汽油机功率:4.0kW;
24 | 耕整地机械 | 耕地机械 | 微耕机 | 功率4KW及以上微耕机(配套汽油机) | 重庆舰帏机械有限公司 | 微耕机 | 1WG4.0-66FQ-ZCA | 配套汽油机:是 ;配套汽油机功率:4.0kW
25 | 耕整地机械 | 耕地机械 | 微耕机 | 功率4KW及以上微耕机(配套汽油机) | 重庆舰帏机械有限公司 | 微耕机 | 1WG4.0-66FQ-ZCA | 标定功率:4.0kw,标定转速:3600r/min,外形尺寸:1390*800*880mm,工作幅宽:660mm,发动机输出:直联,传动方式:齿轮传动,扶把调整幅度:水平方向:120°,垂直方向:25°,刀辊最大回转半径:180mm,总安装刀数:24,主离合器型式:离心式,主离合器状态:常开.
26 | 耕整地机械 | 耕地机械 | 微耕机 | 功率4KW及以上微耕机(配套柴油机) | 重庆市冠腾机械有限公司 | 微耕机 | 1WG4.0-70FQ-ZC | 配套汽油机:是 ;配套汽油机功率:4.0kW
27 | 耕整地机械 | 耕地机械 | 微耕机 | 功率4KW及以上微耕机(配套柴油机) | 重庆冠虎科技有限公司 | 微耕机 | 1WG4.2-100FQ-ZC | 配套汽油机:是 ;配套汽油机功率:4.2kW;
28 | 耕整地机械 | 耕地机械 | 微耕机 | 功率4KW及以上微耕机(配套柴油机) | 重庆冠虎科技有限公司 | 微耕机 | 1WG4.0-100FQ-ZC | 配套汽油机:是 ;配套汽油机功率:4.0kW;
29 | 耕整地机械 | 耕地机械 | 微耕机 | 功率4KW及以上微耕机(配套柴油机) | 重庆冠虎科技有限公司 | 微耕机 | 1WG4.0-70FQ-ZC | 配套汽油机:是 ;配套汽油机功率:4.0kW;
30 | 耕整地机械 | 耕地机械 | 微耕机 | 功率4KW及以上微耕机(配套柴油机) | 费县华源农业装备工贸有限公司 | 微耕机 | 1WGQ4-85 | 配套汽油机:是 ;配套汽油机功率:4.0kW;
31 | 耕整地机械 | 耕地机械 | 微耕机 | 功率4KW及以上微耕机(配套汽油机) | 重庆舰帏机械有限公司 | 微耕机 | 1WG4.0-105FC-ZCA | 配套国三柴油机:是 ;配套国三柴油机功率:4.0kW
32 | 耕整地机械 | 耕地机械 | 微耕机 | 功率4KW及以上微耕机(配套柴油机) | 重庆舰帏机械有限公司 | 微耕机 | 1WG4.05-100FC-ZCA | 配套国三柴油机:是 ;配套国三柴油机功率:4.05kW
33 | 耕整地机械 | 耕地机械 | 微耕机 | 功率4KW及以上微耕机(配套柴油机) | 重庆舰帏机械有限公司 | 微耕机 | 1WG4.05-66FC-ZC | 配套国三柴油机:是 ;配套国三柴油机功率:4.05kW
34 | 耕整地机械 | 耕地机械 | 微耕机 | 功率4KW及以上微耕机(配套柴油机) | 重庆舰帏机械有限公司 | 微耕机 | 1WG6.3-135FC-ZCA | 配套国三柴油机:是 ;配套国三柴油机功率:6.3kW;
35 | 耕整地机械 | 耕地机械 | 微耕机 | 功率4KW及以上微耕机(配套柴油机) | 重庆雄狮机械有限责任公司 | 微耕机 | 1WG4.1-120FC-ZC | 配套国三柴油机:是 ;配套国三柴油机功率:4.1kW
36 | 耕整地机械 | 耕地机械 | 微耕机 | 功率4KW及以上微耕机(配套柴油机) | 重庆雄狮机械有限责任公司 | 微耕机 | 1WG4.05-105FC-ZC | 配套国三柴油机:是 ;配套国三柴油机功率:4.05kW
37 | 耕整地机械 | 耕地机械 | 微耕机 | 功率4KW及以上微耕机(配套柴油机) | 重庆安晓机械有限公司 | 微耕机 | 1WGFCZ4.05-95 | 配套国三柴油机:是 ;配套国三柴油机功率:4.05kW
38 | 耕整地机械 | 耕地机械 | 微耕机 | 功率4KW及以上微耕机(配套柴油机) | 重庆安晓机械有限公司 | 微耕机 | 1WGFCZ4.1-85 | 配套国三柴油机:是 ;配套国三柴油机功率:4.1kW
39 | 耕整地机械 | 耕地机械 | 微耕机 | 功率4KW及以上微耕机(配套柴油机) | 重庆鑫源农机股份有限公司 | 微耕机 | 1WGCZ4.05-95A-1 | 配套国三柴油机:是 ;配套国三柴油机功率:4.05kW;
40 | 耕整地机械 | 耕地机械 | 微耕机 | 功率4KW及以上微耕机(配套柴油机) | 重庆鑫源农机股份有限公司 | 微耕机 | 1WG6.3-135FC-ZC | 配套汽油机功率4.2kW
41 | 耕整地机械 | 耕地机械 | 微耕机 | 功率4KW及以上微耕机(配套柴油机) | 重庆雄狮机械有限责任公司 | 微耕机 | 1WG5.3-135FC-ZC | 配套国三柴油机:是 ;配套国三柴油机功率:5.3kW
42 | 耕整地机械 | 耕地机械 | 微耕机 | 功率4KW及以上微耕机(配套柴油机) | 重庆鑫源农机股份有限公司 | 微耕机 | 1WG5.7-135FC-ZC | 配套国三柴油机:是 ;配套国三柴油机功率:5.7kW
43 | 耕整地机械 | 耕地机械 | 微耕机 | 功率4KW及以上微耕机(配套柴油机) | 重庆安晓机械有限公司 | 微耕机 | 1WGFCZ5.7-135 | 配套国三柴油机:是 ;配套国三柴油机功率:5.7kW
44 | 耕整地机械 | 耕地机械 | 微耕机 | 功率4KW及以上微耕机(配套柴油机) | 重庆鑫源农机股份有限公司 | 微耕机 | 1WG6.2-135FC-ZC | 配套国三柴油机:是 ;配套国三柴油机功率:6.2kW
45 | 耕整地机械 | 耕地机械 | 微耕机 | 功率4KW及以上微耕机(配套柴油机) | 重庆雄狮机械有限责任公司 | 微耕机 | 1WG6.3-135FC-ZC | 配套国三柴油机:是 ;配套国三柴油机功率:6.3kW;
46 | 耕整地机械 | 耕地机械 | 微耕机 | 功率4KW及以上微耕机(配套柴油机) | 重庆雄狮机械有限责任公司 | 微耕机 | 1WG6.3-135FC-ZCG | 配套国三柴油机:是 ;配套国三柴油机功率:6.3kW;
47 | 耕整地机械 | 耕地机械 | 微耕机 | 功率4KW及以上微耕机(配套柴油机) | 重庆市冠腾机械有限公司 | 微耕机 | 1WG5.7-135FC-ZC | 配套国三柴油机:是 ;配套国三柴油机功率:5.7kW;
48 | 耕整地机械 | 耕地机械 | 微耕机 | 功率4KW及以上微耕机(配套柴油机) | 重庆市冠腾机械有限公司 | 微耕机 | 1WG4.05-100FC-ZC | 配套国三柴油机:是 ;配套国三柴油机功率:4.05kW;
49 | 耕整地机械 | 耕地机械 | 微耕机 | 功率4KW及以上微耕机(配套柴油机) | 重庆市冠腾机械有限公司 | 微耕机 | 1WG6.2-135FC-ZC | 配套国三柴油机:是 ;配套国三柴油机功率:6.2kW;
50 | 耕整地机械 | 耕地机械 | 微耕机 | 功率4KW及以上微耕机(配套柴油机) | 重庆冠虎科技有限公司 | 微耕机 | 1WG4.05-100FC-ZC | 配套国三柴油机:是 ;配套国三柴油机功率:4.05kW;
51 | 耕整地机械 | 耕地机械 | 微耕机 | 功率4KW及以上微耕机(配套柴油机) | 重庆冠虎科技有限公司 | 微耕机 | 1WG6.3-135FC-ZC | 配套国三柴油机:是 ;配套国三柴油机功率:6.3kW;
52 | 耕整地机械 | 耕地机械 | 微耕机 | 功率4KW及以上微耕机(配套柴油机) | 重庆冠虎科技有限公司 | 微耕机 | 1WG5.3-135FC-ZC | 配套国三柴油机:是 ;配套国三柴油机功率:5.3kW;
53 | 耕整地机械 | 耕地机械 | 旋耕机 | 2000mm及以上履带自走式旋耕机 | 江苏沃得高新农业装备有限公司 | 履带自走式旋耕机 | 1GL65-2000F | 耕幅:2000mm;履带自走式:是 ;
54 | 耕整地机械 | 耕地机械 | 旋耕机 | 2000mm及以上履带自走式旋耕机 | 江苏沃得高新农业装备有限公司 | 履带自走式旋耕机 | 1GL65-2000G | 耕幅:2000mm;履带自走式:是 ;
55 | 耕整地机械 | 耕地机械 | 旋耕机 | 2000mm及以上履带自走式旋耕机 | 江苏沃得高新农业装备有限公司 | 履带自走式旋耕机 | 1GL72-2300C | 耕幅:2300mm;履带自走式:是 ;
56 | 田间管理机械 | 中耕机械 | 田间管理机 | 功率4kW及以上田园管理机(双轴,配套汽油机) | 重庆鑫源农机股份有限公司 | 田间管理机 | 3TGQ-4 | 配套汽油机:是 ;配套机具:2种;汽油机功率:4.2kW;结构型式:双轴 ;
57 | 田间管理机械 | 中耕机械 | 田间管理机 | 功率4kW及以上田园管理机(双轴,配套汽油机) | 烟台市伊格斯机械有限公司 | 田间管理机 | 3TGQ-4.0ZY | 配套汽油机:是 ;配套机具:2种;汽油机功率:4.0kW;结构型式:双轴
58 | 田间管理机械 | 中耕机械 | 田间管理机 | 功率4kW及以上田园管理机(双轴,配套汽油机) | 烟台市伊格斯机械有限公司 | 田间管理机 | 3TGQ-4.0Y | 配套汽油机:是 ;配套机具:2种;汽油机功率:4.0kW;结构型式:双轴
59 | 田间管理机械 | 中耕机械 | 田间管理机 | 功率4kW及以上田园管理机(双轴,配套汽油机) | 烟台市伊格斯机械有限公司 | 田间管理机 | 3TGQ-4.0AY | 配套汽油机:是 ;配套机具:2种;汽油机功率:4.0kW;结构型式:双轴
60 | 田间管理机械 | 中耕机械 | 田间管理机 | 功率4kW及以上田园管理机(双轴,配套汽油机) | 莱州市华弘机械有限公司 | 田间管理机 | 3TGQ-4.0H | 配套汽油机:是 ;配套机具:2种;汽油机功率:4.0kW;结构型式:双轴
61 | 田间管理机械 | 中耕机械 | 田间管理机 | 功率4kW及以上田园管理机(双轴,配套汽油机) | 莱州市华弘机械有限公司 | 田间管理机 | 3TGQ-5 | 配套汽油机:是 ;配套机具:2种;汽油机功率:5.2kW;结构型式:双轴
62 | 田间管理机械 | 中耕机械 | 田间管理机 | 功率4kW及以上田园管理机(双轴,配套汽油机) | 重庆鑫源农机股份有限公司 | 田间管理机 | 3TGQ-5.5B | 配套汽油机:是 ;配套机具:2种;汽油机功率:5.6kW;结构型式:双轴
63 | 田间管理机械 | 中耕机械 | 田间管理机 | 功率4kW及以上田园管理机(双轴,配套汽油机) | 福建文丰农业机械有限公司 | 田间管理机 | WF-3TG5.5SQ | 配套汽油机:是 ;配套机具:3种;汽油机功率:5.5kW;结构型式:双轴
64 | 田间管理机械 | 中耕机械 | 田间管理机 | 功率4kW及以上田园管理机(双轴,配套汽油机) | 费县华源农业装备工贸有限公司 | 田间管理机 | 3TGQ-4 | 配套汽油机:是 ;配套机具:2种;汽油机功率:4.0kW;结构型式:双轴 ;
65 | 田间管理机械 | 中耕机械 | 田间管理机 | 功率4kW及以上田园管理机(双轴,配套汽油机) | 费县华源农业装备工贸有限公司 | 田间管理机 | 3TGQ-5.5B | 配套汽油机:是 ;配套机具:2种;汽油机功率:5.5kW;结构型式:双轴 ;
66 | 田间管理机械 | 中耕机械 | 田间管理机 | 功率4kW及以上田园管理机(双轴,配套汽油机) | 福建文丰农业机械有限公司 | 田间管理机 | WF-3TG5.5DQ | 配套汽油机:是 ;配套机具:2种;汽油机功率:5.5kW;结构型式:双轴
67 | 田间管理机械 | 中耕机械 | 田间管理机 | 功率4kW及以上田园管理机(双轴,配套柴油机) | 重庆安晓机械有限公司 | 田间管理机 | 3TGC-4.05 | 配套国三柴油机:是 ;配套机具:/种;功率:4.05kW;结构型式:双轴
68 | 田间管理机械 | 中耕机械 | 田间管理机 | 功率4kW及以上田园管理机(双轴,配套柴油机) | 重庆安晓机械有限公司 | 田间管理机 | 3TGC-4.1 | 配套国三柴油机:是 ;配套机具:/种;功率:4.1kW;结构型式:双轴
69 | 田间管理机械 | 植保机械 | 喷杆喷雾机 | 18-35马力自走式喷杆喷雾机 | 井关农机(常州)有限公司 | 自走式喷杆喷雾机 | 3WP-500A(JKB18C-DP5YM) | 型式:自走式；标定功率:13.9KW(18马力)；四轮驱动、四轮转向
70 | 田间管理机械 | 植保机械 | 喷杆喷雾机 | 18-35马力自走式喷杆喷雾机 | 井关农机(常州)有限公司 | 自走式喷杆喷雾机 | 3WP-500B(JKB22C-S5TXB) | 型式:自走式；标定功率:16.3KW(22马力)；四轮驱动、四轮转向
71 | 田间管理机械 | 植保机械 | 喷杆喷雾机 | 50马力及以上自走式喷杆喷雾机 | 江苏沃得高新农业装备有限公司(原:江苏沃得植保机械有限公司、原:沃得重工(中国)有限公司) | 自走式喷杆喷雾机 | 3WP-700 | 形式:自走式 ;四轮驱动:是 ;四轮转向:是 ;功率:50马力;
72 | 种植施肥机械 | 播种机械 | 根茎作物播种机 | 2-3行根茎类种子播种机 | 青岛璞盛机械有限公司 | 马铃薯种植机 | 2CM-2A | 播种行数:2行;
73 | 种植施肥机械 | 播种机械 | 根茎作物播种机 | 2-3行根茎类种子播种机 | 青岛璞盛机械有限公司 | 马铃薯种植机 | 2CM-2A | 播种行数:2行;
74 | 种植施肥机械 | 播种机械 | 根茎作物播种机 | 2-3行根茎类种子播种机 | 青岛璞盛机械有限公司 | 马铃薯种植机 | 2CMMF-2A | 播种行数:2行;
75 | 种植施肥机械 | 播种机械 | 根茎作物播种机 | 2-3行根茎类种子播种机 | 青岛璞盛机械有限公司 | 马铃薯种植机 | 2CM-2A2 | 播种行数:2行;
76 | 种植施肥机械 | 播种机械 | 根茎作物播种机 | 4行及以上根茎类种子播种机 | 青岛璞盛机械有限公司 | 马铃薯种植机 | 2CM-4 | 播种行数:4行;
77 | 种植施肥机械 | 栽植机械 | 水稻插秧机 | 6—7行四轮乘坐式水稻插秧机 | 东风井关农业机械有限公司 | 乘坐式高速插秧机 | 2Z-6C1(ENZ60-AHDRT) | 行数:6行;四轮乘坐式:是
78 | 种植施肥机械 | 栽植机械 | 水稻插秧机 | 8行及以上四轮乘坐式水稻插秧机 | 东风井关农业机械有限公司 | 乘坐式高速插秧机 | 2Z-8C1(ENZ80-AHDRT25) | 行数:8行;四轮乘坐式:是
79 | 种植施肥机械 | 栽植机械 | 秧苗移栽机 | 单行自走式或2行及以上牵引式油菜栽植机 | 东风井关农业机械有限公司 | 蔬菜移栽机 | 2ZYZ-2 | 单行自走式:是 ;2行及以上牵引式:否
80 | 畜牧机械 | 饲养机械 | 孵化机 | 10000-50000枚孵化机 | 安徽瑞格电子科技有限公司 | 箱体式孵化机 | 9CXT-30240 | 蛋容量:30240枚;
81 | 畜牧机械 | 饲养机械 | 孵化机 | 10000-50000枚孵化机 | 安徽瑞格电子科技有限公司 | 箱体式孵化机 | 9CXT(Y)-23040 | 蛋容量:23040枚;
82 | 畜牧机械 | 饲养机械 | 孵化机 | 10000-50000枚孵化机 | 安徽瑞格电子科技有限公司 | 箱体式孵化机 | 9FXT-43008 | 蛋容量:43008枚;
83 | 畜牧机械 | 饲养机械 | 孵化机 | 50000枚及以上孵化机 | 安徽瑞格电子科技有限公司 | 箱体式孵化机 | 9FXT-90720 | 蛋容量:90720枚;
84 | 畜牧机械 | 饲养机械 | 孵化机 | 50000枚及以上孵化机 | 安徽瑞格电子科技有限公司 | 箱体式孵化机 | 9FXT-129024 | 蛋容量:129024枚;
85 | 畜牧机械 | 饲料（草）加工机械设备 | 饲料混合机 | 2m³及以上卧式(单轴)混合机 | 新乡市和协饲料机械制造有限公司 | 饲料混合机 | 9HWP-1000 | 混合室容积:2m³;卧式;单轴:是 ;
86 | 畜牧机械 | 饲料（草）加工机械设备 | 饲料混合机 | 1-2m³立式混合机 | 新乡市和协饲料机械制造有限公司 | 饲料混合机 | 9HLT-500 | 混合方式:立式(单轴螺旋),混合机容积:1m³
87 | 畜牧机械 | 饲料（草）加工机械设备 | 饲料混合机 | 2m³及以上立式混合机 | 新乡市和协饲料机械制造有限公司 | 饲料混合机 | 9HLT-1000 | 混合方式:立式(单轴螺旋),混合机容积:2.05m³
88 | 畜牧机械 | 饲料（草）加工机械设备 | 颗粒饲料压制机 | 环模直径250MM及以上颗粒饲料压制机 | 新乡市和协饲料机械制造有限公司 | 颗粒饲料压制机 | 9KLH-250E | 结构形式:环模；环模直径:250mm,配套动力:18.5kW
89 | 畜牧机械 | 饲料（草）加工机械设备 | 饲料（草）粉碎机 | 400-550MM饲料(草)粉碎机 | 新乡市和协饲料机械制造有限公司 | 饲料粉碎机 | 9FQ-41-8.5 | 粉碎机转子直径:410mm
90 | 畜牧机械 | 饲料（草）加工机械设备 | 饲料（草）粉碎机 | 550MM及以上饲料(草)粉碎机 | 新乡市和协饲料机械制造有限公司 | 饲料粉碎机 | 9FQ-55.5-16 | 转子直径:555mm;
91 | 收获机械 | 谷物收获机械 | 自走履带式谷物联合收割机（全喂入） | 0.6—1kg/s自走履带式谷物联合收割机（全喂入）,包含1—1.5kg/s自走履带式水稻联合收割机（全喂入） | 重庆鑫源农机股份有限公司 | 小型收割机 | 4LZ-0.6L | 喂入量0.6kg/s；自走履带式；喂入方式：全喂入
92 | 收获机械 | 谷物收获机械 | 自走履带式谷物联合收割机（全喂入） | 0.6—1kg/s自走履带式谷物联合收割机（全喂入）,包含1—1.5kg/s自走履带式水稻联合收割机（全喂入） | 重庆鑫源农机股份有限公司 | 小型收割机 | 4LZ-0.6LA | 喂入量0.6kg/s；自走履带式；喂入方式：全喂入
93 | 收获机械 | 谷物收获机械 | 自走履带式谷物联合收割机（全喂入） | 4kg/s及以上自走履带式谷物联合收割机（全喂入） | 中联重机股份有限公司 | 履带式全喂入谷物联合收割机 | 4LZT-7.0Z | 喂入量:7kg/s;自走履带式:是 ;喂入方式:全喂入:是
94 | 收获机械 | 谷物收获机械 | 自走履带式谷物联合收割机（全喂入） | 4kg/s及以上自走履带式谷物联合收割机（全喂入） | 中联重机股份有限公司 | 履带式全喂入谷物联合收割机 | 4LZT-7.0Z1 | 喂入量:7kg/s;自走履带式:是 ;喂入方式:全喂入:是 ;
95 | 收获机械 | 谷物收获机械 | 自走履带式谷物联合收割机（全喂入） | 4kg/s及以上自走履带式谷物联合收割机（全喂入） | 中联重机股份有限公司 | 履带式全喂入谷物联合收割机 | 4LZT-7.0Z1 | 喂入量:7kg/s;自走履带式:是 ;喂入方式:全喂入:是 ;
96 | 收获机械 | 谷物收获机械 | 自走履带式谷物联合收割机（全喂入） | 4kg/s及以上自走履带式谷物联合收割机（全喂入） | 中联重机股份有限公司 | 履带式全喂入谷物联合收割机 | 4LZT-7.0ZA1 | 喂入量:7kg/s;自走履带式:是 ;喂入方式:全喂入:是
97 | 收获机械 | 谷物收获机械 | 自走履带式谷物联合收割机（全喂入） | 4kg/s及以上自走履带式谷物联合收割机（全喂入） | 中联重机股份有限公司 | 履带式全喂入谷物联合收割机 | 4LZT-7.0ZA | 喂入量:7kg/s;自走履带式:是 ;喂入方式:全喂入:是 ;
98 | 收获机械 | 谷物收获机械 | 自走履带式谷物联合收割机（全喂入） | 4kg/s及以上自走履带式谷物联合收割机（全喂入） | 沃得农机(沈阳)有限公司 | 履带自走全喂入式谷物联合收割机 | 4LZ-9.0F | 喂入量:9.0kg/s;自走履带式:是 ;喂入方式:全喂入:是 ;
99 | 收获机械 | 谷物收获机械 | 自走履带式谷物联合收割机（全喂入） | 4kg/s及以上自走履带式谷物联合收割机（全喂入） | 沃得农机(沈阳)有限公司 | 履带自走全喂入式谷物联合收割机 | 4LZ-9.0FF | 喂入量:9.0kg/s;自走履带式:是 ;喂入方式:全喂入:是 ;
100 | 收获机械 | 谷物收获机械 | 自走履带式谷物联合收割机（全喂入） | 4kg/s及以上自走履带式谷物联合收割机（全喂入） | 沃得农机(沈阳)有限公司 | 履带自走全喂入式谷物联合收割机 | 4LZ-8.0EE | 喂入量:8.0kg/s;自走履带式:是 ;喂入方式:全喂入:是 ;
101 | 收获机械 | 谷物收获机械 | 自走履带式谷物联合收割机（全喂入） | 4kg/s及以上自走履带式谷物联合收割机（全喂入） | 沃得农机(沈阳)有限公司 | 履带自走全喂入式谷物联合收割机 | 4LZ-8.0EA | 喂入量:8.0kg/s;自走履带式:是 ;喂入方式:全喂入:是 ;
102 | 收获机械 | 谷物收获机械 | 自走履带式谷物联合收割机（全喂入） | 4kg/s及以上自走履带式谷物联合收割机（全喂入） | 沃得农机(沈阳)有限公司 | 履带自走全喂入式谷物联合收割机 | 4LZ-8.0E | 喂入量:8.0kg/s;自走履带式:是 ;喂入方式:全喂入:是 ;
103 | 收获机械 | 谷物收获机械 | 自走履带式谷物联合收割机（全喂入） | 4kg/s及以上自走履带式谷物联合收割机（全喂入） | 江苏沃得农业机械有限公司 | 履带自走全喂入式谷物联合收割机 | 4LZ-8.0DQ | 喂入量:8.0kg/s;自走履带式:是 ;喂入方式:全喂入:是 ;
104 | 收获机械 | 谷物收获机械 | 自走履带式谷物联合收割机（全喂入） | 4kg/s及以上自走履带式谷物联合收割机（全喂入） | 江苏沃得农业机械有限公司 | 履带自走全喂入式谷物联合收割机 | 4LZ-8.0DQ | 喂入量:8.0kg/s;自走履带式:是 ;喂入方式:全喂入:是 ;
105 | 收获机械 | 谷物收获机械 | 自走履带式谷物联合收割机（全喂入） | 4kg/s及以上自走履带式谷物联合收割机（全喂入） | 江苏沃得农业机械有限公司 | 履带自走全喂入式谷物联合收割机 | 4LZ-8.0CQ | 喂入量:8.0kg/s;自走履带式:是 ;喂入方式:全喂入:是 ;
106 | 收获机械 | 谷物收获机械 | 自走履带式谷物联合收割机（全喂入） | 4kg/s及以上自走履带式谷物联合收割机（全喂入） | 江苏沃得农业机械有限公司 | 履带自走全喂入式谷物联合收割机 | 4LZ-8.0C | 喂入量:8.0kg/s;自走履带式:是 ;喂入方式:全喂入:是 ;
107 | 收获机械 | 谷物收获机械 | 自走履带式谷物联合收割机（全喂入） | 4kg/s及以上自走履带式谷物联合收割机（全喂入） | 江苏沃得农业机械有限公司 | 履带自走全喂入式谷物联合收割机 | 4LZ-8.0A | 喂入量:8.0kg/s;自走履带式:是 ;喂入方式:全喂入:是 ;
108 | 收获机械 | 谷物收获机械 | 自走履带式谷物联合收割机（全喂入） | 4kg/s及以上自走履带式谷物联合收割机（全喂入） | 江苏沃得农业机械有限公司 | 履带自走全喂入式谷物联合收割机 | 4LZ-8.0AQ | 喂入量:8.0kg/s;自走履带式:是 ;喂入方式:全喂入:是 ;
109 | 收获机械 | 谷物收获机械 | 自走履带式谷物联合收割机（全喂入） | 4kg/s及以上自走履带式谷物联合收割机（全喂入） | 江苏沃得农业机械有限公司 | 履带自走全喂入式谷物联合收割机 | 4LZ-7.0H | 喂入量:7.0kg/s;自走履带式:是 ;喂入方式:全喂入:是 ;
110 | 收获机械 | 谷物收获机械 | 自走履带式谷物联合收割机（全喂入） | 4kg/s及以上自走履带式谷物联合收割机（全喂入） | 江苏沃得农业机械有限公司 | 履带自走全喂入式谷物联合收割机 | 4LZ-7.0HQ | 喂入量:7.0kg/s;自走履带式:是 ;喂入方式:全喂入:是 ;
111 | 收获机械 | 谷物收获机械 | 自走履带式谷物联合收割机（全喂入） | 4kg/s及以上自走履带式谷物联合收割机（全喂入） | 江苏沃得农业机械有限公司 | 履带自走全喂入式谷物联合收割机 | 4LZ-7.0EMQ | 喂入量:7.0kg/s;自走履带式:是 ;喂入方式:全喂入:是 ;
112 | 收获机械 | 谷物收获机械 | 自走履带式谷物联合收割机（全喂入） | 4kg/s及以上自走履带式谷物联合收割机（全喂入） | 江苏沃得农业机械有限公司 | 履带自走全喂入式谷物联合收割机 | 4LZ-7.0EM | 喂入量:7.0kg/s;自走履带式:是 ;喂入方式:全喂入:是 ;
113 | 收获机械 | 谷物收获机械 | 自走履带式谷物联合收割机（全喂入） | 4kg/s及以上自走履带式谷物联合收割机（全喂入） | 江苏沃得农业机械有限公司 | 履带自走全喂入式谷物联合收割机 | 4LZ-6.0EF | 喂入量:6.0kg/s;自走履带式:是 ;喂入方式:全喂入:是 ;
114 | 收获机械 | 谷物收获机械 | 自走履带式谷物联合收割机（全喂入） | 4kg/s及以上自走履带式谷物联合收割机（全喂入） | 江苏沃得农业机械有限公司 | 履带自走全喂入式谷物联合收割机 | 4LZ-6.0MCQ | 喂入量:6.0kg/s;自走履带式:是 ;喂入方式:全喂入:是 ;
115 | 收获机械 | 谷物收获机械 | 自走履带式谷物联合收割机（全喂入） | 4kg/s及以上自走履带式谷物联合收割机（全喂入） | 江苏沃得农业机械有限公司 | 履带自走全喂入式谷物联合收割机 | 4LZ-6.0MC | 喂入量:6.0kg/s;自走履带式:是 ;喂入方式:全喂入:是 ;
116 | 收获机械 | 谷物收获机械 | 自走履带式谷物联合收割机（全喂入） | 4kg/s及以上自走履带式谷物联合收割机（全喂入） | 江苏沃得农业机械有限公司 | 履带自走全喂入式谷物联合收割机 | 4LZ-6.0EFQ | 喂入量:6.0kg/s;自走履带式:是 ;喂入方式:全喂入:是 ;
117 | 收获机械 | 谷物收获机械 | 自走履带式谷物联合收割机（全喂入） | 4kg/s及以上自走履带式谷物联合收割机（全喂入） | 江苏沃得农业机械有限公司 | 履带自走全喂入式谷物联合收割机 | 4LZ-6.0MB | 喂入量:6.0kg/s;自走履带式:是 ;喂入方式:全喂入:是 ;
118 | 收获机械 | 谷物收获机械 | 自走履带式谷物联合收割机（全喂入） | 4kg/s及以上自走履带式谷物联合收割机（全喂入） | 江苏沃得农业机械有限公司 | 履带自走全喂入式谷物联合收割机 | 4LZ-6.0MBQ | 喂入量:6.0kg/s;自走履带式:是 ;喂入方式:全喂入:是 ;
119 | 收获机械 | 谷物收获机械 | 自走履带式谷物联合收割机（全喂入） | 4kg/s及以上自走履带式谷物联合收割机（全喂入） | 江苏沃得农业机械有限公司 | 履带自走全喂入式谷物联合收割机 | 4LZ-6.0H | 喂入量:6.0kg/s;自走履带式:是 ;喂入方式:全喂入:是 ;
120 | 收获机械 | 谷物收获机械 | 自走履带式谷物联合收割机（全喂入） | 4kg/s及以上自走履带式谷物联合收割机（全喂入） | 江苏沃得农业机械有限公司 | 履带自走全喂入式谷物联合收割机 | 4LZ-6.0HQ | 喂入量:6.0kg/s;自走履带式:是 ;喂入方式:全喂入:是 ;
121 | 收获机械 | 谷物收获机械 | 自走履带式谷物联合收割机（全喂入） | 4kg/s及以上自走履带式谷物联合收割机（全喂入） | 江苏沃得农业机械有限公司 | 履带自走全喂入式谷物联合收割机 | 4LZ-6.0EG | 喂入量:6.0kg/s;自走履带式:是 ;喂入方式:全喂入:是 ;
122 | 收获机械 | 谷物收获机械 | 自走履带式谷物联合收割机（全喂入） | 4kg/s及以上自走履带式谷物联合收割机（全喂入） | 江苏沃得农业机械有限公司 | 履带自走全喂入式谷物联合收割机 | 4LZ-6.0EGQ | 喂入量:6.0kg/s;自走履带式:是 ;喂入方式:全喂入:是 ;
123 | 收获机械 | 谷物收获机械 | 自走履带式谷物联合收割机（全喂入） | 4kg/s及以上自走履带式谷物联合收割机（全喂入） | 江苏沃得农业机械有限公司 | 履带自走全喂入式谷物联合收割机 | 4LZ-6.0EK | 喂入量:6.0kg/s;自走履带式:是 ;喂入方式:全喂入:是 ;
124 | 收获机械 | 谷物收获机械 | 自走履带式谷物联合收割机（全喂入） | 4kg/s及以上自走履带式谷物联合收割机（全喂入） | 江苏沃得农业机械有限公司 | 履带自走全喂入式谷物联合收割机 | 4LZ-6.0EKQ | 喂入量:6.0kg/s;自走履带式:是 ;喂入方式:全喂入:是 ;
125 | 收获机械 | 谷物收获机械 | 自走履带式谷物联合收割机（全喂入） | 4kg/s及以上自走履带式谷物联合收割机（全喂入） | 江苏沃得农业机械有限公司 | 履带自走全喂入式谷物联合收割机 | 4LZ-6.0ND | 喂入量:6.0kg/s;自走履带式:是 ;喂入方式:全喂入:是 ;
126 | 收获机械 | 谷物收获机械 | 自走履带式谷物联合收割机（全喂入） | 4kg/s及以上自走履带式谷物联合收割机（全喂入） | 江苏沃得农业机械有限公司 | 履带自走全喂入式谷物联合收割机 | 4LZ-6.0NDQ | 喂入量:6.0kg/s;自走履带式:是 ;喂入方式:全喂入:是 ;
127 | 收获机械 | 谷物收获机械 | 自走履带式谷物联合收割机（全喂入） | 4kg/s及以上自走履带式谷物联合收割机（全喂入） | 江苏沃得农业机械有限公司 | 履带自走全喂入式谷物联合收割机 | 4LZ-4.0HA | 喂入量:4.0kg/s;自走履带式:是 ;喂入方式:全喂入:是 ;
128 | 收获机械 | 谷物收获机械 | 自走履带式谷物联合收割机（全喂入） | 4kg/s及以上自走履带式谷物联合收割机（全喂入） | 江苏沃得农业机械有限公司 | 履带自走全喂入式谷物联合收割机 | 4LZ-4.0H | 喂入量:4.0kg/s;自走履带式:是 ;喂入方式:全喂入:是 ;
129 | 收获机械 | 谷物收获机械 | 半喂入联合收割机 | 4行及以上35马力及以上半喂入联合收割机 | 江苏沃得农业机械有限公司 | 半喂入联合收割机 | 4LB-150AA | 收获行数:4行;喂入方式:半喂入:是 ;功率:75马力;
130 | 收获机械 | 谷物收获机械 | 半喂入联合收割机 | 4行及以上35马力及以上半喂入联合收割机 | 江苏沃得农业机械有限公司 | 半喂入联合收割机 | 4LB-200 | 收获行数:6行;喂入方式:半喂入:是 ;功率:125马力;
131 | 收获机械 | 根茎作物收获机械 | 薯类收获机 | 0.7-1M分段式薯类收获机 | 青岛璞盛机械有限公司 | 马铃薯收获机 | 4US-80 | 作业幅宽:0.8m;分段收获:是
132 | 收获机械 | 根茎作物收获机械 | 薯类收获机 | 0.7-1M分段式薯类收获机 | 青岛璞盛机械有限公司 | 马铃薯收获机 | 4U-85 | 作业幅宽:0.85m;分段收获:是
133 | 收获机械 | 根茎作物收获机械 | 薯类收获机 | 0.7-1M分段式薯类收获机 | 青岛璞盛机械有限公司 | 马铃薯收获机 | 4UX-90 | 作业幅宽:0.9m;分段收获:是
134 | 收获机械 | 根茎作物收获机械 | 薯类收获机 | 1-1.5M分段式薯类收获机 | 青岛璞盛机械有限公司 | 马铃薯收获机 | 4UX-110A | 作业幅宽:1.1m;分段收获:是
135 | 收获机械 | 根茎作物收获机械 | 薯类收获机 | 1-1.5M分段式薯类收获机 | 青岛璞盛机械有限公司 | 马铃薯收获机 | 4UX-110 | 作业幅宽:1.1m;分段收获:是
136 | 收获机械 | 根茎作物收获机械 | 薯类收获机 | 1-1.5M分段式薯类收获机 | 青岛璞盛机械有限公司 | 马铃薯收获机 | 4UX-130 | 作业幅宽:1.3m;分段收获:是
137 | 收获机械 | 根茎作物收获机械 | 薯类收获机 | 1.5M及以上分段式薯类收获机 | 青岛璞盛机械有限公司 | 马铃薯收获机 | 4UX-150 | 作业幅宽:1.5m;分段收获:是
138 | 收获机械 | 根茎作物收获机械 | 薯类收获机 | 1.5M及以上分段式薯类收获机 | 青岛璞盛机械有限公司 | 马铃薯收获机 | 4UX-170 | 作业幅宽:1.7m;分段收获:是
139 | 收获机械 | 根茎作物收获机械 | 薯类收获机 | 1.5M及以上分段式薯类收获机 | 青岛璞盛机械有限公司 | 马铃薯收获机 | 4UX-180 | 作业幅宽:1.8m;分段收获:是
140 | 收获机械 | 籽粒作物收获机械 | 油菜籽收获机 | 4kg/s及以上自走履带式油菜籽收获机 | 江苏沃得农业机械有限公司 | 油菜联合收割机 | 4LZY-5.0MQ | 喂入量:5.0kg/s;自走履带式:是 ;
141 | 收获机械 | 籽粒作物收获机械 | 油菜籽收获机 | 4kg/s及以上自走履带式油菜籽收获机 | 江苏沃得农业机械有限公司 | 油菜联合收割机 | 4LZY-5.0M | 喂入量:5.0kg/s;自走履带式:是 ;
142 | 收获后处理机械 | 脱粒机械 | 稻麦脱粒机 | 生产率300KG/H及以上稻麦脱粒机 | 高安市忠辉农业机械制造有限公司 | 机动脱粒机 | 5T-83 | 配套动力功率:4.0KW；生产率(KG/H):400-500
143 | 收获后处理机械 | 脱粒机械 | 稻麦脱粒机 | 生产率300KG/H及以上稻麦脱粒机 | 高安市忠辉农业机械制造有限公司 | 机动脱粒机 | 5T-70 | 配套动力功率:4.0KW；生产率(KG/H):400-500
144 | 收获后处理机械 | 干燥机械 | 谷物烘干机 | 批处理量20—30t循环式谷物烘干机 | 焦作市科邦农机设备有限公司 | 批式循环谷物干燥机 | 5H-KB-20 | 批处理量:20t;循环式:是
145 | 收获后处理机械 | 干燥机械 | 谷物烘干机 | 批处理量30t及以上循环式谷物烘干机 | 焦作市科邦农机设备有限公司 | 批式循环谷物干燥机 | 5H-KB-35 | 批处理量:35t;循环式:是
146 | 收获后处理机械 | 干燥机械 | 谷物烘干机 | 批处理量30t及以上循环式谷物烘干机 | 河南昊科邦机械设备有限公司 | 批式循环谷物干燥机 | 5H-KB-50 | 批处理量:50t;循环式:是
147 | 收获后处理机械 | 干燥机械 | 果蔬烘干机 | 热泵果蔬烘干机(整体脱水,具备烘干功能) | 厦门科德威实业有限公司 | 果蔬烘干机 | TH-5HG-20RBA | 容积:20m³;库板公称厚度:75mm;热泵压缩机额定功率:9.294kw;烘干室为聚氨脂库板:是 ;具备烘干功能;整体脱水:是 ;
148 | 收获后处理机械 | 干燥机械 | 果蔬烘干机 | 热泵果蔬烘干机(整体脱水,具备烘干功能) | 三明市汇捷机械制造有限公司 | 果蔬烘干机 | 5HGD-21-F | 1、热泵果蔬烘干机(整体脱水,具备烘干功能)，烘干室容积（m3）：21； 2、结构形式：整体房式； 3、外形尺寸（长×宽×高mm）：7240×2570×2175； 4、干燥室内部尺寸（长×宽×高mm）：4420×2250×2200； 5、压缩机额定功率（kw）：5.145 6、配套总功率（kw）：15.5； 7、库板材质：聚氨酯； 8、库板厚度（mm）：75； 9、加热方式：间接加热； 10、燃料种类：热泵（空气能）； 11、控制方式：自动控制
149 | 收获后处理机械 | 干燥机械 | 果蔬烘干机 | 热泵果蔬烘干机(整体脱水,具备烘干和制冷功能) | 徐州蕴康农业科技有限公司 | 果蔬烘干机 | 5HGB-3 | 额定功率：3.0KW；聚氨脂库板厚度：100mm；容积：10m³±10%；电压：380V；烘干室温度：0~60℃；加热方式：热泵加热
150 | 收获后处理机械 | 干燥机械 | 果蔬烘干机 | 热泵果蔬烘干机(整体脱水,具备烘干和制冷功能) | 徐州蕴康农业科技有限公司 | 果蔬烘干机 | 5HGB-5 | 额定功率：5.0KW；聚氨脂库板厚度：100mm；容积：18m³±10%；电压：380V；烘干室温度：0~60℃；加热方式：热泵加热
151 | 收获后处理机械 | 干燥机械 | 果蔬烘干机 | 热泵果蔬烘干机(整体脱水,具备烘干和制冷功能) | 徐州蕴康农业科技有限公司 | 果蔬烘干机 | 5HGB-12 | 额定功率：12.0KW；聚氨脂库板厚度：100mm；容积：60m³±10%；电压：380V；烘干室温度：0~60℃；加热方式：热泵加热
152 | 收获后处理机械 | 干燥机械 | 果蔬烘干机 | 热泵果蔬烘干机(整体脱水,具备烘干和制冷功能) | 徐州蕴康农业科技有限公司 | 果蔬烘干机 | 5HGB-25 | 额定功率：25.0KW；聚氨脂库板厚度：100mm；容积：120m³±10%；电压：380V；烘干室温度：0~60℃；加热方式：热泵加热
153 | 收获后处理机械 | 干燥机械 | 果蔬烘干机 | 热泵果蔬烘干机(整体脱水,具备烘干和制冷功能) | 徐州蕴康农业科技有限公司 | 果蔬烘干机 | 5HGB-30 | 额定功率：30KW；聚氨脂库板厚度：100mm；容积：200m³±10%；工作电压：380V；烘干室温度：0~60℃；加热方式：热泵加热
154 | 动力机械 | 拖拉机 | 轮式拖拉机 | 50—60马力两轮驱动拖拉机 | 中联重机股份有限公司 | 轮式拖拉机 | RD500-A | 功率:50马力;驱动方式:两轮驱动
155 | 动力机械 | 拖拉机 | 轮式拖拉机 | 50—60马力两轮驱动拖拉机 | 中联重机股份有限公司 | 轮式拖拉机 | RD550-A | 功率:55马力;驱动方式:两轮驱动
156 | 动力机械 | 拖拉机 | 轮式拖拉机 | 100马力及以上两轮驱动拖拉机 | 江苏沃得农业机械有限公司 | 轮式拖拉机 | WD1300B | 功率:130马力;驱动方式:两轮驱动 ;
157 | 动力机械 | 拖拉机 | 轮式拖拉机 | 50—60马力四轮驱动拖拉机 | 中联重机股份有限公司 | 轮式拖拉机 | RD554-A | 功率:55马力;驱动方式:四轮驱动
158 | 动力机械 | 拖拉机 | 轮式拖拉机 | 50—60马力四轮驱动拖拉机 | 中联重机股份有限公司 | 轮式拖拉机 | RD504-A | 功率:55马力;驱动方式:四轮驱动
159 | 动力机械 | 拖拉机 | 轮式拖拉机 | 50—60马力四轮驱动拖拉机 | 山东科尔农业装备有限公司 | 轮式拖拉机 | 科尔504E | 功率:50马力;驱动方式:四轮驱动
160 | 动力机械 | 拖拉机 | 轮式拖拉机 | 50—60马力四轮驱动拖拉机 | 山东科尔农业装备有限公司 | 轮式拖拉机 | 科尔504D | 功率:50马力;驱动方式:四轮驱动
161 | 动力机械 | 拖拉机 | 轮式拖拉机 | 60—70马力四轮驱动拖拉机 | 中联重机股份有限公司 | 轮式拖拉机 | RD604-A | 功率:60马力;驱动方式:四轮驱动
162 | 动力机械 | 拖拉机 | 轮式拖拉机 | 60—70马力四轮驱动拖拉机 | 山东科尔农业装备有限公司 | 轮式拖拉机 | 科尔604B | 功率:60马力;驱动方式:四轮驱动
163 | 动力机械 | 拖拉机 | 轮式拖拉机 | 70—80马力四轮驱动拖拉机 | 中联重机股份有限公司 | 轮式拖拉机 | RD704-A | 功率:70马力;驱动方式:四轮驱动
164 | 动力机械 | 拖拉机 | 轮式拖拉机 | 70—80马力四轮驱动拖拉机 | 山东科尔农业装备有限公司 | 轮式拖拉机 | 科尔704B | 功率:70马力;驱动方式:四轮驱动
165 | 动力机械 | 拖拉机 | 轮式拖拉机 | 70—80马力四轮驱动拖拉机 | 东风井关农业机械有限公司 | 轮式拖拉机 | EN704 | 功率:70马力;驱动方式:四轮驱动
166 | 动力机械 | 拖拉机 | 轮式拖拉机 | 80—90马力四轮驱动拖拉机 | 山东科尔农业装备有限公司 | 轮式拖拉机 | 科尔804B | 功率:80马力;驱动方式:四轮驱动
167 | 动力机械 | 拖拉机 | 轮式拖拉机 | 90—100马力四轮驱动拖拉机 | 东风井关农业机械有限公司 | 轮式拖拉机 | EN954C | 功率：95马力；驱动方式：四轮驱动
168 | 动力机械 | 拖拉机 | 轮式拖拉机 | 120—140马力四轮驱动拖拉机 | 山东科尔农业装备有限公司 | 轮式拖拉机 | 科尔1104D | 功率:110马力;驱动方式:四轮驱动
169 | 动力机械 | 拖拉机 | 轮式拖拉机 | 120—140马力四轮驱动拖拉机 | 山东科尔农业装备有限公司 | 轮式拖拉机 | 科尔1304D | 功率:130马力;驱动方式:四轮驱动
170 | 动力机械 | 拖拉机 | 轮式拖拉机 | 100—120马力四轮驱动拖拉机 | 东风井关农业机械有限公司 | 轮式拖拉机 | EN1004C | 功率：100马力；驱动方式：四轮驱动
171 | 动力机械 | 拖拉机 | 轮式拖拉机 | 120—140马力四轮驱动拖拉机 | 山东科尔农业装备有限公司 | 轮式拖拉机 | 山东科尔1354 | 功率:135马力;驱动方式:四轮驱动
172 | 动力机械 | 拖拉机 | 轮式拖拉机 | 140—160马力四轮驱动拖拉机 | 江苏悦达智能农业装备有限公司 | 轮式拖拉机 | YG1404 | 驱动方式；四轮驱动,标定功率；103KW/140马力
173 | 动力机械 | 拖拉机 | 轮式拖拉机 | 140—160马力四轮驱动拖拉机 | 中联重机股份有限公司 | 轮式拖拉机 | RH1504 | 功率:150马力;驱动方式:四轮驱动
174 | 动力机械 | 拖拉机 | 轮式拖拉机 | 140—160马力四轮驱动拖拉机 | 山东科尔农业装备有限公司 | 轮式拖拉机 | 山东科尔1454 | 功率:145马力;驱动方式:四轮驱动 ;
175 | 动力机械 | 拖拉机 | 轮式拖拉机 | 140—160马力四轮驱动拖拉机 | 山东科尔农业装备有限公司 | 轮式拖拉机 | 科尔1404D | 功率:140马力;驱动方式:四轮驱动
176 | 动力机械 | 拖拉机 | 轮式拖拉机 | 140—160马力四轮驱动拖拉机 | 山东科尔农业装备有限公司 | 轮式拖拉机 | 山东科尔1554 | 功率:155马力;驱动方式:四轮驱动
177 | 动力机械 | 拖拉机 | 轮式拖拉机 | 140—160马力四轮驱动拖拉机 | 山东科尔农业装备有限公司 | 轮式拖拉机 | 科尔1504D | 功率:150马力;驱动方式:四轮驱动
178 | 动力机械 | 拖拉机 | 轮式拖拉机 | 140—160马力四轮驱动拖拉机 | 常州东风农机集团有限公司 | 轮式拖拉机 | DF1504-5 | 功率:150马力;驱动方式:四轮驱动 ;
179 | 动力机械 | 拖拉机 | 轮式拖拉机 | 140—160马力四轮驱动拖拉机 | 江苏沃得农业机械有限公司 | 轮式拖拉机 | WD1604 | 功率:160马力;驱动方式:四轮驱动 ;
180 | 动力机械 | 拖拉机 | 轮式拖拉机 | 140—160马力四轮驱动拖拉机 | 江苏沃得农业机械有限公司 | 轮式拖拉机 | WD1604A | 功率:160马力;驱动方式:四轮驱动 ;
181 | 动力机械 | 拖拉机 | 履带式拖拉机 | 50马力及以上轻型履带式拖拉机 | 湖南一田农业机械有限公司 | 轻型履带式拖拉机 | YT-752 | 配套功率:75马力,驱动方式:三角履带式
182 | 其他机械 | 其他机械 | 简易保鲜储藏设备 | 简易保鲜储藏设备(聚氨酯库板) | 浙江兴茂制冷食品机械有限公司 | 组合冷库 | ZK-30型 | 库板材料：聚氨酯 库板厚度：100mm 制冷压缩机额定功率：2.2kw
183 | 其他机械 | 其他机械 | 简易保鲜储藏设备 | 简易保鲜储藏设备(聚氨酯库板) | 浙江兴茂制冷食品机械有限公司 | 高温组合冷库 | ZK50 | 库板:聚氨酯库板 ;库板公称厚度:100mm;制冷压缩机额定功率:2.21kw;
184 | 其他机械 | 其他机械 | 简易保鲜储藏设备 | 简易保鲜储藏设备(聚氨酯库板) | 浙江兴茂制冷食品机械有限公司 | 高温组合冷库 | ZK20 | 库板:聚氨酯库板 ;库板公称厚度:100mm;制冷压缩机额定功率:2.21kw;
185 | 其他机械 | 其他机械 | 简易保鲜储藏设备 | 简易保鲜储藏设备(聚氨酯库板) | 浙江兴茂制冷食品机械有限公司 | 中温组合冷库 | ZK75 | 库板:聚氨酯库板 ;库板公称厚度:100mm;制冷压缩机额定功率:3.67kw;
186 | 其他机械 | 其他机械 | 简易保鲜储藏设备 | 简易保鲜储藏设备(聚氨酯库板) | 浙江兴茂制冷食品机械有限公司 | 中温组合冷库 | ZK49 | 库板:聚氨酯库板 ;库板公称厚度:100mm;制冷压缩机额定功率:3.67kw;
187 | 其他机械 | 其他机械 | 简易保鲜储藏设备 | 简易保鲜储藏设备(聚氨酯库板) | 浙江兴茂制冷食品机械有限公司 | 高温组合冷库 | ZK125 | 库板:聚氨酯库板 ;库板公称厚度:100mm;制冷压缩机额定功率:3.67kw;
188 | 其他机械 | 其他机械 | 简易保鲜储藏设备 | 简易保鲜储藏设备(聚氨酯库板) | 浙江兴茂制冷食品机械有限公司 | 高温组合冷库 | ZK101 | 库板:聚氨酯库板 ;库板公称厚度:100mm;制冷压缩机额定功率:3.67kw;
189 | 其他机械 | 其他机械 | 简易保鲜储藏设备 | 简易保鲜储藏设备(聚氨酯库板) | 浙江兴茂制冷食品机械有限公司 | 组合冷库 | ZK-98 | 库板材料：聚氨酯 库板厚度：100mm 制冷压缩机额定功率：4kw
190 | 其他机械 | 其他机械 | 简易保鲜储藏设备 | 简易保鲜储藏设备(聚氨酯库板) | 浙江兴茂制冷食品机械有限公司 | 组合冷库 | ZK-300 | 库板材料：聚氨酯；库板厚度：100mm；制冷压缩机额定功率：8.8kw
191 | 其他机械 | 其他机械 | 简易保鲜储藏设备 | 简易保鲜储藏设备(聚氨酯库板) | 浙江兴茂制冷食品机械有限公司 | 组合冷库 | ZK-201 | 库板材料：聚氨酯；库板厚度：100mm；制冷压缩机额定功率：8.8kw
192 | 其他机械 | 其他机械 | 简易保鲜储藏设备 | 简易保鲜储藏设备(聚氨酯库板) | 浙江兴茂制冷食品机械有限公司 | 组合冷库 | ZK-1000 | 库板材料：聚氨酯 库板厚度：100mm 制冷压缩机额定功率：38kw
193 | 其他机械 | 其他机械 | 简易保鲜储藏设备 | 简易保鲜储藏设备(聚氨酯库板) | 浙江兴茂制冷食品机械有限公司 | 组合冷库 | ZK-500 | 库容：500m³；库板材料：聚氨酯；库板厚度：100mm（见绍兴市质量技术监督检察院出的第三方产品检验报告）；制冷压缩机额定功率：11kw（详见ZK-500（涵盖ZK-400）
194 | 其他机械 | 其他机械 | 简易保鲜储藏设备 | 简易保鲜储藏设备(聚氨酯库板) | 浙江兴茂制冷食品机械有限公司 | 高温组合冷库 | ZK501 | 库板:聚氨酯库板 ;库板公称厚度:100mm;制冷压缩机额定功率:22kw;
195 | 其他机械 | 其他机械 | 简易保鲜储藏设备 | 简易保鲜储藏设备(聚苯乙烯库板) | 浙江兴茂制冷食品机械有限公司 | 组合冷库 | ZK-400 | 库板材料：聚苯乙烯；库板厚度：100mm；制冷压缩机额定功率：11kw
196 | 其他机械 | 其他机械 | 简易保鲜储藏设备 | 简易保鲜储藏设备(聚苯乙烯库板) | 浙江兴茂制冷食品机械有限公司 | 组合冷库 | ZK-198 | 聚苯乙烯库板；库板厚度：100mm；制冷压缩机额定功率：8kw

## Sheet2
48 | 田间管理机械 | 中耕机械 | 田间管理机 | 功率4kW及以上田园管理机(双轴,配套汽油机) | 重庆安晓机械有限公司 | 田间管理机 | 3TGQ-4.0 | 报)： 配套汽油机:是 ;配套机具:/种;汽油机功率:4.0kW;结构型式:双轴 | 1200 | 封闭