## 公示稿
附件
北京市2019-2020年度第三批农机购置补贴产品投档信息表（公示稿）
序号 | 机具大类 | 机具小类 | 机具品目 | 分档名称 | 企业名称 | 产品名称 | 机具型号 | 配置参数（企业依据推广鉴定报告填报） | 中央补贴额 | 市级补贴额 | 证书编号 | 评阅意见
1 | 耕整地机械 | 耕地机械 | 铧式犁 | 单体幅宽35cm以下,3-4铧翻转犁 | 山东弘泰农业装备有限公司 | 液压翻转犁 | 1LF-430 | 配套动力范围（kW）：69.8-80.8；外形尺寸（工作状态，长×宽×高)mm：2590*1490*1450；结构质量（kg）： 575；犁体数量（个）：4＋4；翻转机构型式：液压翻转；调幅犁调整幅宽范围：不适用 | 1040 |  | 鲁T2017067 | 通过
2 | 耕整地机械 | 耕地机械 | 铧式犁 | 单体幅宽35cm以下,3-4铧翻转犁 | 河北沃田机械制造有限公司 | 液压翻转犁 | 1LYF-427 | 单侧铧体个数：4个，单体幅宽：27cm。 配置参数：配套功率（kW）58.8~73.5；结构形式:双向；外形尺寸（长×宽×宽)：2800x1390x1340mm；结构质 量（kg）：520kg；犁体数量（个）:左右各4个；犁体工作幅宽：270mm。 | 1040 |  | 冀2016T—319 | 通过
3 | 耕整地机械 | 耕地机械 | 铧式犁 | 单体幅宽35cm以下,3-4铧翻转犁 | 河北沃田机械制造有限公司 | 液压翻转犁 | 1LYF-325 | 单侧铧体个数：3个，单体幅宽：25cm。 配置参数：配套功率（kW）29.4~44.1；结构形式:双向；外形尺寸（长×宽×宽)：2100x1250x1350mm；结构质 量（kg）：340kg；犁体数量（个）:左右各3个；犁体工作幅宽：250mm。 | 1040 |  | 冀2016T—318 | 通过
4 | 耕整地机械 | 耕地机械 | 铧式犁 | 单体幅宽35cm以下,3-4铧翻转犁 | 河北沃田机械制造有限公司 | 液压翻转犁 | 1LYF-430 | 单侧铧体个数：4个，单体幅宽：30cm。 配置参数：配套功率（kW）66.2~88.2；结构形式:双向；外形尺寸（长×宽×宽)：3250x1700x1410mm；结构质 量（kg）：705kg；犁体数量（个）:左右各4个；犁体工作幅宽：300mm。 | 1040 |  | 冀2016T—320 | 通过
5 | 耕整地机械 | 耕地机械 | 铧式犁 | 单体幅宽35cm以下,3-4铧翻转犁 | 宁晋县保农农牧机械有限公司 | 液压翻转犁 | 1LF-320 | 外形尺寸：1850×1050×1250mm 机器质量：200kg 配套拖拉机标定功率：18.3~36.8kw 犁体数量：左3右3 单体幅宽：200mm | 1040 |  | 冀2018T-109 | 通过
6 | 耕整地机械 | 耕地机械 | 铧式犁 | 单体幅宽35cm以下,3-4铧翻转犁 | 宁晋县保农农牧机械有限公司 | 液压翻转犁 | 1LF-327 | 外形尺寸：2130×1250×1380mm 机器质量：350kg 配套拖拉机标定功率：36.8~44.1kw 犁体数量：左3右3 单体幅宽：270mm | 1040 |  | 冀2016T—162 | 通过
7 | 耕整地机械 | 耕地机械 | 铧式犁 | 单体幅宽35cm以下,3-4铧翻转犁 | 宁晋县保农农牧机械有限公司 | 液压翻转犁 | 1LF-427 | 外形尺寸：2780×1620×1410mm 机器质量：530kg 配套拖拉机标定功率：51.5~58.8kw 犁体数量：左4右4 单体幅宽：270mm | 1040 |  | 冀2016T—160 | 通过
8 | 耕整地机械 | 耕地机械 | 铧式犁 | 单体幅宽35cm以下,3-4铧翻转犁 | 通河县富邦农业机械有限公司 | 液压翻转犁 | 1LF-327 | 结构型式 / 悬挂式 工作状态外形尺寸 （长×宽×高） mm 2250×1350×1390 配套拖拉机标定功率 kW 36.8～51.4 翻转机构型式 / 液压式；全翻转式 犁体类型 / 熟地型 犁体数量 个 3×2 犁体幅宽 mm 270 犁铧类型 / 通用型 犁壁类型 / 栅条式 总工作幅宽 ㎜ 810 犁体纵向距离 ㎜ 510 犁轮类型 / 限深轮 犁轮数量 个 1×2 限深轮调节范围 ㎜ 0～180 油缸规格 / 翻转油缸：φ50/32-150 侧移油缸：φ63/40-500 油缸数量 个 翻转油缸：1；侧移油缸：1 | 1040 |  | T201923230021 | 通过
9 | 耕整地机械 | 耕地机械 | 铧式犁 | 单体幅宽35cm以下,3-4铧翻转犁 | 河北农飞农业机械制造有限公司 | 液压翻转犁 | 1LF-425 | 结构形式：悬挂式；工作状态外形尺寸（长×宽×高）mm;2680×1500×1170；配套拖拉机标定功率kW：44.1-73.5；翻转机构型式：液压式； 犁体类型：基本（通用）型；犁体数量：左4右4；犁体幅宽mm:250；犁铧类型：通用型；犁壁类型：栅条型；总工作幅宽mm：1000；犁体纵向距离mm：550；犁轮类型；限深轮；犁轮数量：2；限深轮调节范围mm：60-200；油缸数量：1 | 1040 |  | T201913130092 | 通过
10 | 耕整地机械 | 耕地机械 | 铧式犁 | 单体幅宽35cm以下,3-4铧翻转犁 | 河北锐宏机械制造有限公司 | 液压翻转犁 | 1LYF-325 | 结构型式：悬挂式、外形尺寸（长*宽*高）（mm）:1920*1200*1060、机器质量（kg）:275、配套拖拉机标定功率（kw）:25.7-29.4、与拖拉机配套连接方式：悬挂式、悬挂类型（悬挂式）：三点悬挂、翻转机构形式：液压式、犁体数量（个）：左右各3、犁体工作幅宽（mm）:250、犁体纵向距离（mm）:630、最大耕深（cm）:22、总工作幅宽（mm）：750 | 1040 |  | T201913130174 | 通过
11 | 耕整地机械 | 耕地机械 | 铧式犁 | 单体幅宽35cm以下,3-4铧翻转犁 | 山东大华机械有限公司 | 液压翻转犁 | 1LFT-435 | 结构形式:双向调幅犁;外形尺寸(长×宽×高):3800×1850×1750mm;与拖拉机联接方式:悬挂式,犁体数量:4+4,犁体类型:栅条式;调幅犁调整幅宽范围:200/250/300/350mm; | 1040 |  | 鲁T2017138 | 通过
12 | 耕整地机械 | 耕地机械 | 铧式犁 | 单体幅宽35cm以下,3-4铧翻转犁 | 河北锐宏机械制造有限公司 | 液压翻转犁 | 1LYF-425 | 结构型式：悬挂式、外形尺寸（长*宽*高）（mm）:2530*1450*1060、机器质量（kg）:335、配套拖拉机标定功率（kw）:29.4-36.8、与拖拉机配套连接方式：悬挂式、悬挂类型（悬挂式）：三点悬挂、翻转机构形式：液压式、犁体数量（个）：左右各4、犁体工作幅宽（mm）:250、犁体纵向距离（mm）:620、最大耕深（cm）:22、总工作幅宽（mm）:1000 | 1040 |  | T201913130175 | 通过
13 | 耕整地机械 | 耕地机械 | 铧式犁 | 单体幅宽35cm以下,3-4铧翻转犁 | 河南金大川机械有限公司 | 液压翻转犁 | 1LF-428 | 外形尺寸（长×宽×高）：3500×1280×1400mm 单体工作幅宽：280mm 液压翻转 三点悬挂 铧体个数：8（左右各4个） | 1040 |  | 豫2018071 | 通过
14 | 耕整地机械 | 耕地机械 | 铧式犁 | 单体幅宽35cm以下,3-4铧翻转犁 | 河南金大川机械有限公司 | 液压翻转犁 | 1LF-328 | 外形尺寸（长×宽×高）：2610×1275×1360mm 单体工作幅宽：280mm 液压翻转 三点悬挂 铧体个数：6（左右各3个） | 1040 |  | 豫2018073 | 通过
15 | 耕整地机械 | 耕地机械 | 铧式犁 | 单体幅宽35cm以下,5铧及以上翻转犁 | 河北锐宏机械制造有限公司 | 液压翻转犁 | 1LYF-525 | 结构型式：悬挂式、外形尺寸（长*宽*高）（mm）:2800*1730*1160、机器质量（kg）:400、配套拖拉机标定功率（kw）:40.4~47.8、与拖拉机配套连接方式：悬挂式、悬挂类型（悬挂式）：三点悬挂、翻转机构形式：液压式、犁体数量（个）：左右各5、犁体工作幅宽（mm）:250、犁体纵向距离（mm）:530、最大耕深（cm）:22、总工作幅宽（mm）:1250 | 2500 |  | T201913130131 | 通过
16 | 耕整地机械 | 耕地机械 | 铧式犁 | 单体幅宽35cm以下,5铧及以上翻转犁 | 河北锐宏机械制造有限公司 | 液压翻转犁 | 1LYF-527 | 结构型式：悬挂式、外形尺寸（长*宽*高）（mm）:3150*2050*1265、机器质量（kg）:570、配套拖拉机标定功率（kw）:51.5~58.8、与拖拉机配套连接方式：悬挂式、悬挂类型（悬挂式）：三点悬挂、翻转机构形式：液压式、犁体数量（个）：左右各5、犁体工作幅宽（mm）:270、犁体纵向距离（mm）:580、最大耕深（cm）:25、总工作幅宽（mm）:1350 | 2500 |  | T201913130176 | 通过
17 | 耕整地机械 | 耕地机械 | 铧式犁 | 单体幅宽35cm以下,5铧及以上翻转犁 | 宁晋县保农农牧机械有限公司 | 液压翻转犁 | 1LF-530 | 外形尺寸：3890×1850×1460mm 机器质量：850kg 配套拖拉机标定功率：80.9~95.6kw 犁体数量：左5右5 单体幅宽：300mm | 2500 |  | 冀2016T—161 | 通过
18 | 耕整地机械 | 耕地机械 | 铧式犁 | 单体幅宽35cm以下,5铧及以上翻转犁 | 河北沃田机械制造有限公司 | 液压翻转犁 | 1LYF-525 | 单侧铧体个数：5个，单体幅宽：25cm。 配置参数：配套功率（kW）62.5~88.2；结构形式:双向；外形尺寸（长×宽×宽)：3460x1420x1410mm；结构质 量（kg）：645kg；犁体数量（个）:左右各5个；犁体工作幅宽：250mm。 | 2500 |  | 冀2016T—321 | 通过
19 | 耕整地机械 | 耕地机械 | 铧式犁 | 单体幅宽35cm以下,5铧及以上翻转犁 | 山东弘泰农业装备有限公司 | 液压翻转犁 | 1LF-530 | 配套动力范围（kW）：73.5-95.6；外形尺寸（工作状态，长×宽×高)mm：3300*1880*1470；结构质量（kg）： 723；犁体数量（个）：5＋5；翻转机构型式：液压翻转；调幅犁调整幅宽范围：不适用 | 2500 |  | 鲁T2017069 | 通过
20 | 耕整地机械 | 耕地机械 | 铧式犁 | 单体幅宽35cm以下,5铧及以上翻转犁 | 河北沃田机械制造有限公司 | 液压翻转犁 | 1LYF-530 | 单侧铧体个数：5个，单体幅宽：30cm。 配置参数：配套功率（kW）88.2~102.9；结构形式:双向；外形尺寸（长×宽×宽)：3750x1800x1415mm；结构质 量（kg）：895kg；犁体数量（个）:左右各5个；犁体工作幅宽：300mm。 | 2500 |  | 冀2016T—322 | 通过
21 | 耕整地机械 | 耕地机械 | 铧式犁 | 单体幅宽35cm及以上,3-4铧翻转犁 | 雷肯农业机械（青岛）有限公司 | 液压翻转犁 | 1LFTT-450 | 结构形式:双向,调幅;外形尺寸: 3940×2250×1760;结构质量:1514kg;配套动力:80～130kw;与拖拉机连接形式:三点悬挂式;悬挂类型: Ⅱ类或Ⅲ类;翻转机构形式:液压翻转;犁铧数:4×2;犁体工作宽幅:330/380/440/500mm;调幅范围:1320/1520/1760/2000mm;犁体纵向距离:1000mm;犁体水平基面到犁底距离:800mm;最大耕深:35cm;犁架主梁底面宽度:120mm;每米工作幅宽质量:1146/996/860/757;运输间隙:35cm;后通过角:≥18;犁轮1个. | 2400 |  | 黑垦鉴2016047 | 通过
22 | 耕整地机械 | 耕地机械 | 铧式犁 | 单体幅宽35cm及以上,3-4铧翻转犁 | 郑州市龙丰农业机械装备制造有限公司 | 液压翻转调幅犁 | 1LYFT-350 | 单体幅宽（cm）：50 铧体个数：3铧 | 2400 |  | 新2017091 | 通过
23 | 耕整地机械 | 耕地机械 | 铧式犁 | 单体幅宽35cm及以上,3-4铧翻转犁 | 郑州市龙丰农业机械装备制造有限公司 | 液压翻转犁 | 1LYF-440 | 单体幅宽（cm）：40 铧体个数：4铧 | 2400 |  | 新2017092 | 通过
24 | 耕整地机械 | 耕地机械 | 铧式犁 | 单体幅宽35cm及以上,3-4铧翻转犁 | 郑州市龙丰农业机械装备制造有限公司 | 液压翻转犁 | 1LYF-350 | 单体幅宽（cm）：50 铧体个数：3铧 | 2400 |  | 新2018253 | 通过
25 | 耕整地机械 | 耕地机械 | 铧式犁 | 单体幅宽35cm及以上,3-4铧翻转犁 | 郑州市龙丰农业机械装备制造有限公司 | 液压翻转调幅犁 | 1LYFT-460 | 单体幅宽（cm）：45/50/55/60 铧体个数：4铧 | 2400 |  | 新2018259 | 通过
26 | 耕整地机械 | 耕地机械 | 铧式犁 | 单体幅宽35cm及以上,3-4铧翻转犁 | 郑州市龙丰农业机械装备制造有限公司 | 液压翻转调幅犁 | 1LYFT-360 | 单体幅宽（cm）：45/50/55/60 铧体个数：3铧 | 2400 |  | 新2018255 | 通过
27 | 耕整地机械 | 耕地机械 | 铧式犁 | 单体幅宽35cm及以上,3-4铧翻转犁 | 山东弘泰农业装备有限公司 | 液压翻转犁 | 1LF-435 | 配套动力范围（kW）：73.5-88.2；外形尺寸（工作状态，长×宽×高)mm：3270*1850*1470；结构质量（kg）：735；犁体数量（个）：4＋4；翻转机构型式：液压翻转；调幅犁调整幅宽范围：不适用 | 2400 |  | 鲁T2017068 | 通过
28 | 耕整地机械 | 耕地机械 | 铧式犁 | 单体幅宽35cm及以上,3-4铧翻转犁 | 山东弘泰农业装备有限公司 | 液压翻转犁 | 1LT-440 | 配套动力范围（kW）：110-150；外形尺寸（工作状态，长×宽×高)mm：4500*2200*1770；犁体数量（个）：4+4；翻转机构型式：液压翻转 | 2400 |  | T201937370078 | 通过
29 | 耕整地机械 | 耕地机械 | 铧式犁 | 单体幅宽35cm及以上,3-4铧翻转犁 | 山东弘泰农业装备有限公司 | 液压翻转犁 | 1LT-450 | 配套动力范围（kW）：132.3-176.5；外形尺寸（工作状态，长×宽×高)mm：4600*2650*1770；犁体数量（个）：4+4；翻转机构型式：液压翻转 | 2400 |  | T201937370077 | 通过
30 | 耕整地机械 | 耕地机械 | 铧式犁 | 单体幅宽35cm及以上,3-4铧翻转犁 | 宁晋县保农农牧机械有限公司 | 液压翻转犁 | 1LF-435 | 外形尺寸：3820×1650×1390mm 机器质量：850kg 配套拖拉机标定功率：80.9~95.6kw 犁体数量：左4右4 单体幅宽：350mm | 2400 |  | 冀2016T—163 | 通过
31 | 耕整地机械 | 耕地机械 | 铧式犁 | 单体幅宽35cm及以上,3-4铧翻转犁 | 宁晋县保农农牧机械有限公司 | 液压翻转犁 | 1LF-450 | 外形尺寸：4665×2565×1750mm 机器质量：1412kg 配套拖拉机标定功率：117.6~154.5kw 犁体数量：左4右4 单体幅宽：500mm | 2400 |  | T201913130098 | 通过
32 | 耕整地机械 | 耕地机械 | 铧式犁 | 单体幅宽35cm及以上,3-4铧翻转犁 | 河北锐宏机械制造有限公司 | 液压翻转犁 | 1LFK-450 | 型号名称：1LFK-450 液压翻转犁；结构型式：悬挂式；工作状态外形尺寸（长×宽×高）（mm）：4650×2350×1780；翻转机构型式：液压式，全翻转式；犁体类型：基本（通用）型；犁体数量（个）：左右各4；犁体幅宽（mm）：500；犁铧类型：可换铧尖型；犁壁类型：栅条式；总工作幅宽（mm）：2000；犁轮类型：限深、运输一体轮；犁轮数量（个）：1；限深轮调节范围（cm）：5~20；油缸型号：Φ100×40；油缸数量（个）：1 | 2400 |  | T201913130021 | 通过
33 | 耕整地机械 | 耕地机械 | 铧式犁 | 单体幅宽35cm及以上,3-4铧翻转犁 | 河北锐宏机械制造有限公司 | 液压翻转调幅犁 | 1LFT-360 | 型号名称：1LFT-360 液压翻转调幅犁；结构型式：悬挂式；工作状态外形尺寸（长×宽×高）（mm）：3350×2230×1920；翻转机构型式：液压式，全翻转式；犁体类型：基本（通用）型；犁体数量（个）：左右各3；犁体幅宽（mm）：450、500、550、600；犁铧类型：可换铧尖型；犁壁类型：栅条式；总工作幅宽（mm）：最大：1800，最小：1350；犁轮类型：限深、运输一体轮；犁轮数量（个）：1；限深轮调节范围（cm）：5~20；油缸型号：Φ100×40；油缸数量（个）：1 | 2400 |  | T201913130019 | 通过
34 | 耕整地机械 | 耕地机械 | 铧式犁 | 单体幅宽35cm及以上,3-4铧翻转犁 | 河北锐宏机械制造有限公司 | 液压翻转调幅犁 | 1LFT-460 | 型号名称：1LFT-460 液压翻转调幅犁；结构型式：悬挂式；工作状态外形尺寸（长×宽×高）（mm）：4650×2500×1950；翻转机构型式：液压式，全翻转式；犁体类型：基本（通用）型；犁体数量（个）：左右各4；犁体幅宽（mm）：450、500、550、600；犁铧类型：可换铧尖型；犁壁类型：栅条式；总工作幅宽（mm）：最大：2400，最小：1800；犁轮类型：限深、运输一体轮；犁轮数量（个）：1；限深轮调节范围（cm）：5~20；油缸型号：Φ100×40；油缸数量（个）：1 | 2400 |  | T201913130018 | 通过
35 | 耕整地机械 | 耕地机械 | 铧式犁 | 单体幅宽35cm及以上,3-4铧翻转犁 | 河北锐宏机械制造有限公司 | 液压翻转犁 | 1LFK-350 | 型号名称：1LFK-350 液压翻转犁；结构型式：悬挂式；工作状态外形尺寸（长×宽×高）（mm）：3600×2000×1780；翻转机构型式：液压式，全翻转式；犁体类型：基本（通用）型；犁体数量（个）：左右各3；犁体幅宽（mm）：500；犁铧类型：可换铧尖型；犁壁类型：栅条式；总工作幅宽（mm）：1500；犁轮类型：限深、运输一体轮；犁轮数量（个）：1；限深轮调节范围（cm）：5~20；油缸型号：Φ100×40；油缸数量（个）：1 | 2400 |  | T201913130022 | 通过
36 | 耕整地机械 | 耕地机械 | 铧式犁 | 单体幅宽35cm及以上,3-4铧翻转犁 | 山东大华机械有限公司 | 液压翻转犁 | 1LFT-450 | 结构形式:双向调幅犁;外形尺寸(长×宽×高):4560×2500×1750mm;与拖拉机联接方式:悬挂式;犁体数量:4+4,犁体类型:栅条式;调幅犁调整幅宽范围:350/400/450/500mm | 2400 |  | 鲁T2017139 | 通过
37 | 耕整地机械 | 耕地机械 | 铧式犁 | 单体幅宽35cm及以上,3-4铧翻转犁 | 河南金大川机械有限公司 | 液压翻转犁 | 1LF-350 | 外形尺寸（长×宽×高）：2953×1629×1731mm 单体工作幅宽：500mm 液压翻转 悬挂式 铧体个数：6（左右各3个) | 2400 |  | 豫2017056 | 通过
38 | 耕整地机械 | 耕地机械 | 铧式犁 | 单体幅宽35cm及以上,3-4铧翻转犁 | 河南金大川机械有限公司 | 液压翻转犁 | 1LFT-450 | 外形尺寸（长×宽×高）：4650×2300×1850mm 单体工作幅宽：500mm 液压翻转调幅 三点悬挂 铧体个数：8（左右各4个） | 2400 |  | 豫2018105 | 通过
39 | 耕整地机械 | 耕地机械 | 铧式犁 | 单体幅宽35cm及以上,3-4铧翻转犁 | 河南金大川机械有限公司 | 液压翻转犁 | 1LF-435 | 外形尺寸（长×宽×高）：3550×1660×1700mm 单体工作幅宽：350mm 液压翻转 三点悬挂 铧体个数：8（左右各4个） | 2400 |  | 豫2018072 | 通过
40 | 耕整地机械 | 耕地机械 | 铧式犁 | 单体幅宽35cm及以上,3-4铧翻转犁 | 河南金大川机械有限公司 | 液压翻转犁 | 1LFT-350 | 外形尺寸（长×宽×高）：3900×2000×1800mm 单体工作幅宽：500mm 液压翻转 三点悬挂 铧体个数：6（左右各3个） | 2400 |  | 豫2018102 | 通过
41 | 耕整地机械 | 耕地机械 | 铧式犁 | 单体幅宽35cm及以上,3-4铧翻转犁 | 保定飞鹰机械制造有限公司 | 液压翻转犁 | 1LF-440 | 工作状态外形尺寸（长×宽×高）：4100mm×2320mm×1800mm 配套拖拉机标定功率:102.9～147.1kw 犁体数量:左右各4个 总工作幅宽：1600mm | 2400 |  | T201913130068 | 通过
42 | 耕整地机械 | 耕地机械 | 铧式犁 | 单体幅宽35cm及以上,3-4铧翻转犁 | 中国一拖集团有限公司 | 液压翻转调幅犁 | 1LFT-440 | 结构型式 / 悬挂式调幅犁 工作状态外形尺寸（长×宽×高） ㎜ 4450×2330×1750 配套拖拉机标定功率 kW 95.6～147.1 翻转机构型式 / 液压式、全翻转式 犁体类型 / 基本（通用）型 犁体数量 个 4×2 犁体幅宽 ㎜ 400 犁铧类型 / 通用型（凿型）、可换铧尖型 犁壁类型 / 栅条式 总工作幅宽 ㎜ 1400、1800 犁体纵向距离 ㎜ 917 犁轮类型 / 限深运输一体轮 犁轮数量 个 1 | 2400 |  | T201941410034 | 通过
43 | 耕整地机械 | 耕地机械 | 铧式犁 | 单体幅宽35cm及以上,3-4铧翻转犁 | 河南金大川机械有限公司 | 液压翻转调幅犁 | 1LFT-435 | 外形尺寸（长×宽×高）：3930×1570×1700mm 单体工作幅宽：350mm 液压翻转调幅 三点悬挂 铧体个数：8（左右各4个） | 2400 |  | 豫2018070 | 通过
44 | 耕整地机械 | 耕地机械 | 铧式犁 | 单体幅宽35cm及以上,3-4铧翻转犁 | 河南金大川机械有限公司 | 液压翻转犁 | 1LF-335 | 外形尺寸（长×宽×高）：2550×1650×1470mm 单体工作幅宽：350mm 液压翻转 铧体个数：6（左右各3个） | 2400 |  | T201941410012 | 通过
45 | 耕整地机械 | 耕地机械 | 铧式犁 | 单体幅宽35cm及以上,3-4铧翻转犁 | 河南金大川机械有限公司 | 液压翻转犁 | 1LFT-446 | 外形尺寸（长×宽×高）：4400×1760×1820mm 单体工作幅宽：460mm 液压翻转 悬挂式 铧体个数：8（左右各4个) | 2400 |  | 豫2017057 | 通过
46 | 耕整地机械 | 耕地机械 | 铧式犁 | 单体幅宽35cm-45cm,5-6铧翻转犁 | 河南金大川机械有限公司 | 液压翻转犁 | 1LF-535 | 外形尺寸（长×宽×高）：4000×1600×1720mm 单体工作幅宽：350mm 液压翻转 悬挂式 铧体个数：10（左右各5个) | 4200 |  | 豫2017058 | 通过
47 | 耕整地机械 | 耕地机械 | 铧式犁 | 单体幅宽35cm-45cm,5-6铧翻转犁 | 河南金大川机械有限公司 | 液压翻转调幅犁 | 1LFT-535 | 外形尺寸（长×宽×高）：4800×1725×1725mm 单体工作幅宽：350mm 液压翻转调幅 三点悬挂 铧体个数：10（左右各5个） | 4200 |  | 豫2018069 | 通过
48 | 耕整地机械 | 耕地机械 | 铧式犁 | 单体幅宽35cm-45cm,5-6铧翻转犁 | 河南金大川机械有限公司 | 液压翻转犁 | 1LFT-540 | 外形尺寸（长×宽×高）：5600×2100×1850mm 单体工作幅宽：400mm 液压翻转调幅 三点悬挂 铧体个数：10（左右各5个） | 4200 |  | 豫2018104 | 通过
49 | 耕整地机械 | 耕地机械 | 铧式犁 | 单体幅宽35cm-45cm,5-6铧翻转犁 | 山东大华机械有限公司 | 液压翻转犁 | 1LFT-550 | 结构形式:双向调幅犁;外形尺寸(长×宽×高)::5200×3260×1800mm;与拖拉机联接方式:悬挂式;犁体数量:5+5,犁体类型:栅条式;调幅犁调整幅宽范围:350/400/450/500mm; | 4200 |  | 鲁T2017140 | 通过
50 | 耕整地机械 | 耕地机械 | 铧式犁 | 单体幅宽35cm-45cm,5-6铧翻转犁 | 宁晋县保农农牧机械有限公司 | 液压翻转犁 | 1LF-535 | 外形尺寸：4930×2490×1710mm 机器质量：1392kg 配套拖拉机标定功率：102.9~154.5kw 犁体数量：左5右5 单体幅宽350mm | 4200 |  | T201913130099 | 通过
51 | 耕整地机械 | 耕地机械 | 铧式犁 | 单体幅宽35cm-45cm,5-6铧翻转犁 | 河北农飞农业机械制造有限公司 | 液压翻转犁 | 1LF-535 | 结构形式：悬挂式；工作状态外形尺寸(长×宽×高)mm;4730×2500×1730；配套拖拉机标定功率kW：117.7-147.1；翻转机构型式：液压式； 犁体类型：基本(通用)型；犁体数量：左5右5；犁体幅宽mm:350；犁铧类型：通用型；犁壁类型：栅条型；总工作幅宽mm：1750；犁体纵向距离mm：835；犁轮类型；限深.运输一体轮；犁轮数量：1；限深轮调节范围mm：20-320:油缸型号：HSG80×50×160；油缸数量：1： | 4200 |  | T201913130093 | 通过
52 | 耕整地机械 | 耕地机械 | 铧式犁 | 单体幅宽35cm-45cm,5-6铧翻转犁 | 山东弘泰农业装备有限公司 | 液压翻转犁 | 1LF-535 | 配套动力范围（kW）：95.6-147；外形尺寸（工作状态，长×宽×高)mm：3950*2250*1500；结构质量（kg）： 848；犁体数量（个）：5＋5；翻转机构型式：液压翻转；调幅犁调整幅宽范围：不适用 | 4200 |  | 鲁T2017070 | 通过
53 | 耕整地机械 | 耕地机械 | 铧式犁 | 单体幅宽45cm及以上,5-6铧翻转犁 | 河北冀农农机具有限公司 | 液压翻转调幅犁 | 1LFT-660 | 单体幅宽：460mm，犁体数量：左右各6 | 6500 |  | T201913130012 | 通过
54 | 耕整地机械 | 耕地机械 | 铧式犁 | 单体幅宽45cm及以上,5-6铧翻转犁 | 河北冀农农机具有限公司 | 液压翻转调幅犁 | 1LFT-560 | 单体幅宽：460mm，犁体数量：左右各5 | 6500 |  | T201913130011 | 通过
55 | 耕整地机械 | 耕地机械 | 铧式犁 | 单体幅宽45cm及以上,5-6铧翻转犁 | 山东弘泰农业装备有限公司 | 液压翻转犁 | 1LT-550 | 配套动力范围（kW）：150-200；外形尺寸（工作状态，长×宽×高)mm：5500*3100*1800；犁体数量（个）：5＋5；翻转机构型式：液压翻转 | 6500 |  | T201937370076 | 通过
56 | 耕整地机械 | 耕地机械 | 铧式犁 | 单体幅宽45cm及以上,5-6铧翻转犁 | 郑州市龙丰农业机械装备制造有限公司 | 液压翻转调幅犁 | 1LYFT-560 | 单体幅宽（cm）：45/50/55/60 铧体个数：5铧 | 6500 |  | 新2018256 | 通过
57 | 耕整地机械 | 耕地机械 | 铧式犁 | 单体幅宽45cm及以上,5-6铧翻转犁 | 雷肯农业机械（青岛）有限公司 | 液压翻转犁 | 1LFTT-650 | 结构形式:液压翻转,调幅;外形尺寸:6170×2250×1740;结构质量:2308kg;配套动力:183.8～220.6kw;与拖拉机连接形式:三点悬挂式;悬挂类型: Ⅲ类或Ⅳ类;翻转机构形式:液压翻转;犁铧数:6×2;犁体工作宽幅:330/380/440/500mm;调幅范围:1980/2280/2640/3000mm;犁体纵向距离:1000mm;犁体水平基面到犁底距离:800mm;最大耕深:35cm;犁架主梁底面宽度:120mm;每米工作幅宽质量:1146/996/860/757;运输间隙:40cm;后通过角:≥18;犁轮1个. | 6500 |  | 黑垦鉴2016048 | 通过
58 | 耕整地机械 | 耕地机械 | 铧式犁 | 单体幅宽45cm及以上,5-6铧翻转犁 | 雷肯农业机械（青岛）有限公司 | 液压翻转犁 | 1LFTT-550 | 结构形式:液压翻转,调幅;外形尺寸:6170×2250×1740;结构质量:2308kg;配套动力:183.8～220.6kw;与拖拉机连接形式:三点悬挂式;悬挂类型: Ⅲ类或Ⅳ类;翻转机构形式:液压翻转;犁铧数:6×2;犁体工作宽幅:330/380/440/500mm;调幅范围:1980/2280/2640/3000mm;犁体纵向距离:1000mm;犁体水平基面到犁底距离:800mm;最大耕深:35cm;犁架主梁底面宽度:120mm;每米工作幅宽质量:1146/996/860/757;运输间隙:40cm;后通过角:≥18;犁轮1个. | 6500 |  | 黑垦鉴2018031 | 通过
59 | 耕整地机械 | 耕地机械 | 铧式犁 | 单体幅宽45cm及以上,5-6铧翻转犁 | 宁晋县保农农牧机械有限公司 | 液压调幅翻转犁 | 1LF-545 | 外形尺寸：5260×1900×1810mm 机器质量：1900kg 配套拖拉机标定功率：110.3~132.4kw 犁体数量：左5右5 单体幅宽：450mm | 6500 |  | 冀2016T—164 | 通过
60 | 耕整地机械 | 耕地机械 | 铧式犁 | 单体幅宽45cm及以上,5-6铧翻转犁 | 宁晋县保农农牧机械有限公司 | 液压翻转犁 | 1LF-550 | 外形尺寸：5700×3100×1750mm 机器质量：1693kg 配套拖拉机标定功率：147.1~176.5kw 犁体数量：左5右5 单体幅宽：500mm | 6500 |  | T201913130097 | 通过
61 | 耕整地机械 | 耕地机械 | 铧式犁 | 单体幅宽45cm及以上,5-6铧翻转犁 | 郑州市龙丰农业机械装备制造有限公司 | 液压翻转调幅犁 | 1LYFT-650 | 单体幅宽（cm）：50 铧体个数：6铧 | 6500 |  | 新2017090 | 通过
62 | 耕整地机械 | 耕地机械 | 铧式犁 | 单体幅宽45cm及以上,5-6铧翻转犁 | 河北锐宏机械制造有限公司 | 液压翻转犁 | 1LFK-550 | 型号名称：1LFK-550 液压翻转犁；结构型式：悬挂式；工作状态外形尺寸（长×宽×高）（mm）：5750×2600×1780；翻转机构型式：液压式，全翻转式；犁体类型：基本（通用）型；犁体数量（个）：左右各5；犁体幅宽（mm）：500；犁铧类型：可换铧尖型；犁壁类型：栅条式；总工作幅宽（mm）：2500；犁轮类型：限深、运输一体轮；犁轮数量（个）：1；限深轮调节范围（cm）：5~20；油缸型号：Φ100×40；油缸数量（个）：1 | 6500 |  | T201913130020 | 通过
63 | 耕整地机械 | 耕地机械 | 铧式犁 | 单体幅宽45cm及以上,5-6铧翻转犁 | 河北锐宏机械制造有限公司 | 液压翻转调幅犁 | 1LFT-560 | 型号名称：1LFT-560 液压翻转调幅犁；结构型式：悬挂式；工作状态外形尺寸（长×宽×高）（mm）：5750×3100×1950；翻转机构型式：液压式，全翻转式；犁体类型：基本（通用）型；犁体数量（个）：左右各5；犁体幅宽（mm）：450、500、550、600；犁铧类型：可换铧尖型；犁壁类型：栅条式；总工作幅宽（mm）：最大：3000，最小：2250；犁轮类型：限深、运输一体轮；犁轮数量（个）：1；限深轮调节范围（cm）：5~20；油缸型号：Φ100×40；油缸数量（个）：1 | 6500 |  | T201913130017 | 通过
64 | 耕整地机械 | 耕地机械 | 铧式犁 | 单体幅宽45cm及以上,5-6铧翻转犁 | 河北锐宏机械制造有限公司 | 液压翻转调幅犁 | 1LFT-660 | 型号名称：1LFT-660 液压翻转调幅犁；结构型式：悬挂式；工作状态外形尺寸（长×宽×高）（mm）：6750×3700×1950；翻转机构型式：液压式，全翻转式；犁体类型：基本（通用）型；犁体数量（个）：左右各6；犁体幅宽（mm）：450、500、550、600；犁铧类型：可换铧尖型；犁壁类型：栅条式；总工作幅宽（mm）：最大：3600，最小：2700；犁轮类型：限深、运输一体轮；犁轮数量（个）：1；限深轮调节范围（cm）：5~20；油缸型号：Φ100×40；油缸数量（个）：1 | 6500 |  | T201913130016 | 通过
65 | 耕整地机械 | 耕地机械 | 铧式犁 | 单体幅宽45cm及以上,5-6铧翻转犁 | 中国一拖集团有限公司 | 液压翻转调幅犁 | 1LFT-550 | 结构型式 / 悬挂式调幅犁 工作状态外形尺寸（长×宽×高） ㎜ 5425×3040×1750 配套拖拉机标定功率 kW 132.4～183.8 翻转机构型式 / 液压式、全翻转式 犁体类型 / 基本（通用）型 犁体数量 个 5×2 犁体幅宽 ㎜ 500 犁铧类型 / 通用型（凿型）、可换铧尖型 犁壁类型 / 栅条式 总工作幅宽 ㎜ 2250、2500 犁体纵向距离 ㎜ 835 犁轮类型 / 限深运输一体轮 犁轮数量 个 1 | 6500 |  | T201941410037 | 通过
66 | 耕整地机械 | 耕地机械 | 铧式犁 | 单体幅宽45cm及以上,5-6铧翻转犁 | 河南金大川机械有限公司 | 液压翻转犁 | 1LFT-650 | 外形尺寸（长×宽×高）：6600×2400×1850mm 单体工作幅宽：500mm 液压翻转调幅 三点悬挂 铧体个数：12（左右各6个） | 6500 |  | 豫2018101 | 通过
67 | 耕整地机械 | 耕地机械 | 铧式犁 | 单体幅宽45cm及以上,5-6铧翻转犁 | 保定飞鹰机械制造有限公司 | 液压翻转犁 | 1LF-550 | 工作状态外形尺寸（长×宽×高）：5500㎜×3110㎜×1800㎜ 配套拖拉机标定功率：147.1～205.9KW 犁体数量：左右各5个 总工作幅宽：2500mm | 6500 |  | T201913130067 | 通过
68 | 耕整地机械 | 耕地机械 | 铧式犁 | 单体幅宽45cm及以上,5-6铧翻转犁 | 河南金大川机械有限公司 | 液压翻转犁 | 1LFT-556 | 外形尺寸（长×宽×高）：5700×2100×1850mm 单体工作幅宽：560mm 液压翻转调幅 三点悬挂 铧体个数：10（左右各5个） | 6500 |  | 豫2018103 | 通过
69 | 耕整地机械 | 耕地机械 | 铧式犁 | 单体幅宽45cm及以上,5-6铧翻转犁 | 河南金大川机械有限公司 | 液压翻转调幅犁 | 1LFT-550 | 外形尺寸（长×宽×高）：5800×2610×1780mm 单体工作幅宽：500mm 液压翻转调幅 三点悬挂 铧体个数：10（左右各5个） | 6500 |  | T201941410011 | 通过
70 | 耕整地机械 | 耕地机械 | 铧式犁 | 单体幅宽45cm及以上,7铧及以上翻转犁 | 郑州市龙丰农业机械装备制造有限公司 | 液压翻转调幅犁 | 1LYFT-750 | 单体幅宽（cm）：50 铧体个数：7铧 | 6500 |  | 新2018254 | 通过
71 | 耕整地机械 | 耕地机械 | 铧式犁 | 单体幅宽45cm及以上,7铧及以上翻转犁 | 雷肯农业机械（青岛）有限公司 | 液压翻转犁 | 1LFTT-750 | 结构形式:液压翻转可调幅;外形尺寸:8860×2500×1770;结构质量:3027kg;配套动力:198.6～235.4kw;与拖拉机连接形式:牵引式;悬挂类型: Ⅲ类或Ⅳ类;翻转机构形式:液压翻转;犁铧数:7×2;犁体工作宽幅:330/380/440/500mm;调幅范围:2310～3500mm;犁体纵向距离:1000mm;犁体水平基面到犁底距离:800mm;最大耕深:35cm;犁架主梁底面宽度:160mm;每米工作幅宽质量:1310/1137/983/865;运输间隙:30cm;后通过角:≥18;犁轮1个. | 6500 |  | 黑垦鉴2016108 | 通过
72 | 耕整地机械 | 耕地机械 | 旋耕机 | 单轴1000mm-1500mm旋耕机 | 山东大华机械有限公司 | 旋耕机 | 1GQN-100 | 单轴;耕幅:1000mm;工作状态外形尺寸(长×宽×高):1040×1170×990mm;配套动力:14.7~22.1kW,传动方式:中间齿轮传动;刀辊总安装刀数:22把; | 300 |  | 部20171377 | 通过
73 | 耕整地机械 | 耕地机械 | 旋耕机 | 单轴1000mm-1500mm旋耕机 | 河北锐宏机械制造有限公司 | 旋耕机 | 1GQN-125 | 标定功率（kw）:18.4~22.1、结构型式：框架式、规格型号：1GQN-125、外形尺寸（长*宽*高）（mm）:920*1400*1030、结构质量（kg）:230、幅宽（cm）:125、耕深（cm）:12~16、传动方式：中间齿轮传动、与拖拉机联接方式：三点悬挂、总安装刀数（把）：26 | 300 |  | T201913130177 | 通过
74 | 耕整地机械 | 耕地机械 | 旋耕机 | 单轴1000mm-1500mm旋耕机 | 山东大华机械有限公司 | 旋耕机 | 1GQN-125 | 单轴;耕幅:1250mm;工作状态外形尺寸:1040×1420×990mm;配套动力:18.4~25.7kW,传动方式:中间齿轮传动;旋耕刀数量:30把,耕深8~18cm | 300 |  | 部20171376 | 通过
75 | 耕整地机械 | 耕地机械 | 旋耕机 | 单轴1000mm-1500mm旋耕机 | 河北锐宏机械制造有限公司 | 旋耕机 | 1GQN-140 | 标定功率（kw）:22.1~29.4、结构型式：框架式、规格型号：1GQN-140、外形尺寸（长*宽*高）（mm）:900*1600*950、结构质量（kg）:240、幅宽（cm）:140、耕深（cm）:12~16、传动方式：中间齿轮传动、与拖拉机联接方式：三点悬挂、总安装刀数（把）：30 | 300 |  | T201913130177 | 通过
76 | 耕整地机械 | 耕地机械 | 旋耕机 | 单轴1000mm-1500mm旋耕机 | 山东大华机械有限公司 | 旋耕机 | 1GQN-140 | 刀轴型式：单轴;幅宽:1400mm;外形尺寸(长×宽×高):960×1565×980mm;配套拖拉机标定功率:25.7~36.8kW;旋耕深度:8~18cm;总安装刀数:30把 | 300 |  | T201900320634 | 通过
77 | 耕整地机械 | 耕地机械 | 旋耕机 | 单轴1000mm-1500mm旋耕机 | 雷沃重工股份有限公司 | 旋耕机 | 1GKN-140 | 结构型式：单轴；耕幅（mm）：1400; | 300 |  | 部20171821 | 通过
78 | 耕整地机械 | 耕地机械 | 旋耕机 | 单轴1000mm-1500mm旋耕机 | 雷沃重工股份有限公司 | 旋耕机 | 1GKN-100 | 结构型式：单轴；耕幅（mm）：1000 | 300 |  | 部20171819 | 通过
79 | 耕整地机械 | 耕地机械 | 旋耕机 | 单轴1000mm-1500mm旋耕机 | 河北通田机械有限公司 | 旋耕机 | 1GQN-130 | 结构型式：框架型；整机外形尺寸（长×宽×高） ：1025×1580×1000mm；工作幅宽：130cm；耕深：12~16cm；刀轴型式：单轴型；刀轴连接型式：接盘式；传动型式：中间传动；刀辊总安装刀数：34把；限深装置型式：限深轮；镇压型式：镇压辊；配套拖拉机标定功率范围：22-37KW； | 300 |  | T201913130167 | 通过
80 | 耕整地机械 | 耕地机械 | 旋耕机 | 单轴1500mm-2000mm旋耕机 | 河北通田机械有限公司 | 旋耕机 | 1GQN-160 | 标定功率范围：25.7-33kw；结构型式(圆梁式、框架式）：框架式；工作状态外形尺寸（长×宽×高）：1025×1870×980mm；工作幅宽：160cm；耕深：12-16cm；传动方式（侧边、中间）：中间传动；刀辊总安装刀数：42把 | 900 |  | 冀2018T—038 | 通过
81 | 耕整地机械 | 耕地机械 | 旋耕机 | 单轴1500mm-2000mm旋耕机 | 河北通田机械有限公司 | 旋耕机 | 1GQN-180 | 标定功率范围：36.8—51.4kw；结构型式(圆梁式、框架式）：框架式；工作状态外形尺寸（长×宽×高）：1250×2140×1090mm；工作幅宽：180cm；耕深：12-16cm；传动方式（侧边、中间）：中间传动；刀辊总安装刀数：52把 | 900 |  | 冀2018T—039 | 通过
82 | 耕整地机械 | 耕地机械 | 旋耕机 | 单轴1500mm-2000mm旋耕机 | 雷沃重工股份有限公司 | 旋耕机 | 1GKN-170 | 结构型式：单轴；耕幅（mm）：1700 | 900 |  | 部20171822 | 通过
83 | 耕整地机械 | 耕地机械 | 旋耕机 | 单轴1500mm-2000mm旋耕机 | 雷沃重工股份有限公司 | 旋耕机 | 1GKN-160 | 结构型式：单轴；耕幅（mm）：1600 | 900 |  | 部20171822 | 通过
84 | 耕整地机械 | 耕地机械 | 旋耕机 | 单轴1500mm-2000mm旋耕机 | 山东大华机械有限公司 | 旋耕机 | 1GQN-150 | 刀轴型式：单轴;耕幅:1500mm;外形尺寸:960×1685×980mm;配套动力:25.7~36.8kW,传动方式:中间传动;旋耕刀数量:34把,旋耕深度:8~18cm | 900 |  | T201900320635 | 通过
85 | 耕整地机械 | 耕地机械 | 旋耕机 | 单轴1500mm-2000mm旋耕机 | 辉县市双科农业机械有限公司 | 旋耕机 | 1GKN-160 | 该产品是框架性结构型式，整机外形尺寸（长x宽x高）860x1790x1050(mm)，作业速度范围0.4~1.39m/s，作业幅宽160cm，耕深大于等于12cm，单轴型刀轴，花键式连接型式，中间传动型式，普通型运输方式，刀辊设计转速213r/min，刀辊最大回转半径245mm，刀辊总安装刀数44把，旋耕刀型号IT245/IT245左，镇压型式为托板，配套拖拉机标定功率范围29.4~47.8KW配套拖拉机动力输出转轴速540r/min | 900 |  | T201941410050 | 通过
86 | 耕整地机械 | 耕地机械 | 旋耕机 | 单轴1500mm-2000mm旋耕机 | 山东大华机械有限公司 | 旋耕机 | 1GQN-160 | 单轴;耕幅:1600mm;外形尺寸(长×宽×高):1180×1810×1080mm;配套动力:25.7~36.8kW,传动方式:中间齿轮传动;旋耕刀数量:42把,耕深8~18cm | 900 |  | 部20171378 | 通过
87 | 耕整地机械 | 耕地机械 | 旋耕机 | 单轴1500mm-2000mm旋耕机 | 山东大华机械有限公司 | 旋耕机 | 1GQN-180 | 单轴;耕幅:1800mm;外形尺寸(长×宽×高):1080×2070×1090mm;配套动力:36.75~58.8kW;传动方式:中间齿轮传动;旋耕刀数量:50把,耕深8~18cm | 900 |  | 部20170232 | 通过
88 | 耕整地机械 | 耕地机械 | 旋耕机 | 单轴1500mm-2000mm旋耕机 | 中国一拖集团有限公司 | 旋耕机 | 1GQN-160D | 结构型式 / 框架型；刀轴型式 / 单轴型；工作幅宽 cm 160；耕深 cm ≥12；传动型式 / 中间传动；配套拖拉机标定功率范围 kW 29.4～44.1 | 900 |  | T201900410173 | 通过
89 | 耕整地机械 | 耕地机械 | 旋耕机 | 单轴1500mm-2000mm旋耕机 | 河北锐宏机械制造有限公司 | 旋耕机 | 1GQN-160 | 标定功率（kw）:30~40、结构型式：框架式、规格型号：1GQN-160、外形尺寸（长*宽*高）（mm）:1150*1860*1030、结构质量（kg）:255、幅宽（cm）:160、耕深（cm）:12~16、传动方式：中间齿轮传动、与拖拉机联接方式：三点悬挂、总安装刀数（把）：38 | 900 |  | T201913130286 | 通过
90 | 耕整地机械 | 耕地机械 | 旋耕机 | 单轴1500mm-2000mm旋耕机 | 河北锐宏机械制造有限公司 | 旋耕机 | 1GQN-150 | 标定功率（kw）:30~40、结构型式：框架式、规格型号：1GQN-150、外形尺寸（长*宽*高）（mm）:1000*1700*1050、结构质量（kg）:245、幅宽（cm）:150、耕深（cm）:12~16、传动方式：中间齿轮传动、与拖拉机联接方式：三点悬挂、总安装刀数（把）：34 | 900 |  | T201913130286 | 通过
91 | 耕整地机械 | 耕地机械 | 旋耕机 | 单轴1500mm-2000mm旋耕机 | 河北锐宏机械制造有限公司 | 旋耕机 | 1GQN-180 | 标定功率（kw）:40.4~47.8、结构型式：框架式、规格型号：1GQN-180、外形尺寸（长*宽*高）（mm）:1110*2100*1100、结构质量（kg）:370、幅宽（cm）:180、耕深（cm）:12~16、传动方式：中间齿轮传动、与拖拉机联接方式：三点悬挂、总安装刀数（把）：50 | 900 |  | T201913130285 | 通过
92 | 耕整地机械 | 耕地机械 | 旋耕机 | 单轴1500mm-2000mm旋耕机 | 石家庄佳昊农业机械制造有限公司 | 旋耕机 | 1GQN-180 | 配套动力：44.1-58.8kw；结构型式：框架式；外形尺寸（长x宽x高）：1250x2190x1130mm 结构质量：510kg；传动方式：中间齿轮传动；总安装刀数：52把 | 900 |  | 冀2016T—309 | 通过
93 | 耕整地机械 | 耕地机械 | 旋耕机 | 单轴1500mm-2000mm旋耕机 | 石家庄海澳机械制造有限公司 | 旋耕机 | 1GKN-160 | 结构型式：框架型；整机外形尺寸（长×宽×高）：900×1890×1000mm；作业速度范围：0.28-1.25m/s；工作幅宽：160cm；耕深：12-16cm；刀轴型式：单轴型；刀辊设计转速：226r/min；刀辊最大回转半径：225mm；刀辊总安装刀数：44把；旋耕刀型号：IT225；配套拖拉机标定功率范围：29.4-36.8kW；配套拖拉机动力输出轴转速；540r/min | 900 |  | T201913130242 | 通过
94 | 耕整地机械 | 耕地机械 | 旋耕机 | 单轴1500mm-2000mm旋耕机 | 石家庄海澳机械制造有限公司 | 旋耕机 | 1GKN-150 | 结构型式：框架型；整机外形尺寸（长×宽×高）：900×1790×1000mm；作业速度范围：0.28-1.25m/s；工作幅宽：150cm；耕深：12-16cm；刀轴型式：单轴型；刀辊设计转速：226r/min；刀辊最大回转半径：225mm；刀辊总安装刀数：40把；旋耕刀型号：IT225；配套拖拉机标定功率范围：25.7-29.4kW；配套拖拉机动力输出轴转速；540r/min | 900 |  | T201913130242 | 通过
95 | 耕整地机械 | 耕地机械 | 旋耕机 | 单轴1500mm-2000mm旋耕机 | 天津市振兴机械制造有限公司 | 旋耕机 | 1GKN-150 | 结构型式：框架式；工作幅宽：1500mm;刀轴型式：单轴型；刀轴连接型式：花键式；传动方式：中间齿轮传动。 | 900 |  | TJ-2020T-02 | 通过
96 | 耕整地机械 | 耕地机械 | 旋耕机 | 单轴1500mm-2000mm旋耕机 | 天津市振兴机械制造有限公司 | 旋耕机 | 1GKN-170 | 结构型式：框架式；工作幅宽：1700mm;刀轴型式：单轴型；刀轴连接型式：花键式；传动方式：中间齿轮传动。 | 900 |  | TJ-2020T-02 | 通过
97 | 耕整地机械 | 耕地机械 | 旋耕机 | 单轴1500mm-2000mm旋耕机 | 天津市振兴机械制造有限公司 | 旋耕机 | 1GKN-160 | 结构型式：框架式；工作幅宽：1600mm;刀轴型式：单轴型；刀轴连接型式：花键式；传动方式：中间齿轮传动。 | 900 |  | TJ-2020T-02 | 通过
98 | 耕整地机械 | 耕地机械 | 旋耕机 | 单轴2000mm-2500mm旋耕机 | 石家庄海澳机械制造有限公司 | 旋耕机 | 1GKN-230 | 结构型式：框架型；整机外形尺寸（长×宽×高）：1450×2580×1140mm；作业速度范围：0.56-1.39m/s；工作幅宽：230cm；耕深：12-16cm；刀轴型式：单轴型；刀辊设计转速：295r/min；刀辊最大回转半径：245mm；刀辊总安装刀数：64把；旋耕刀型号：IT245；配套拖拉机标定功率范围：73.5-88.2kW；配套拖拉机动力输出轴转速；720r/min | 1900 |  | T201913130243 | 通过
99 | 耕整地机械 | 耕地机械 | 旋耕机 | 单轴2000mm-2500mm旋耕机 | 石家庄海澳机械制造有限公司 | 旋耕机 | 1GKN-220 | 结构型式：框架型；整机外形尺寸（长×宽×高）：1450×2520×1140mm；作业速度范围：0.56-1.39m/s；工作幅宽：220cm；耕深：12-16cm；刀轴型式：单轴型；刀辊设计转速：295r/min；刀辊最大回转半径：245mm；刀辊总安装刀数：64把；旋耕刀型号：IT245；配套拖拉机标定功率范围：73.5-88.2kW；配套拖拉机动力输出轴转速；720r/min | 1900 |  | T201913130243 | 通过
100 | 耕整地机械 | 耕地机械 | 旋耕机 | 单轴2000mm-2500mm旋耕机 | 石家庄海澳机械制造有限公司 | 旋耕机 | 1GKN-200 | 结构型式：框架型；整机外形尺寸（长×宽×高）：1450×2370×1140mm；作业速度范围：0.56-1.39m/s；工作幅宽：200cm；耕深：12-16cm；刀轴型式：单轴型；刀辊设计转速：295r/min；刀辊最大回转半径：245mm；刀辊总安装刀数：60把；旋耕刀型号：IT245；配套拖拉机标定功率范围：58.8-73.5kW；配套拖拉机动力输出轴转速；720r/min | 1900 |  | T201913130243 | 通过
101 | 耕整地机械 | 耕地机械 | 旋耕机 | 单轴2000mm-2500mm旋耕机 | 石家庄佳昊农业机械制造有限公司 | 旋耕机 | 1GQN-200 | 配套动力：58.8-73.5kw；结构型式：框架式；外形尺寸（长x宽x高）：1250x2390x1130mm 结构质量：530kg；传动方式：中间齿轮传动；总安装刀数：60把 | 1900 |  | 冀2016T—309 | 通过
102 | 耕整地机械 | 耕地机械 | 旋耕机 | 单轴2000mm-2500mm旋耕机 | 石家庄佳昊农业机械制造有限公司 | 旋耕机 | 1GQN-220 | 配套动力：73.5-88.2kw；结构型式：框架式；外形尺寸（长x宽x高）：1250x2590x1130mm 结构质量：540kg；传动方式：中间齿轮传动；总安装刀数：68把 | 1900 |  | 冀2016T—310 | 通过
103 | 耕整地机械 | 耕地机械 | 旋耕机 | 单轴2000mm-2500mm旋耕机 | 石家庄佳昊农业机械制造有限公司 | 旋耕机 | 1GQN-230 | 配套动力：80.9-88.2kw；结构型式：框架式；外形尺寸（长x宽x高）：1250x2690x1130mm 结构质量：550kg；传动方式：中间齿轮传动；总安装刀数：72把 | 1900 |  | 冀2016T—310 | 通过
104 | 耕整地机械 | 耕地机械 | 旋耕机 | 单轴2000mm-2500mm旋耕机 | 石家庄农业机械股份有限公司 | 旋耕机 | 1GQN-200K | 结构型式：单轴框架式 工作状态外形尺寸（长×宽×高）：1040×2240×1200 mm 配套拖拉机标定功率范围：43.6～66.1 kW 工作幅宽：200 cm 传动方式：中间齿轮传动 刀辊总安装刀数：60 把 旋耕刀型号：T245 作业速度范围：0.56～1.39 m/s 耕深：12～16 cm 变速箱档位数：/ 个 刀辊设计转速：267 r/min 刀辊最大回转半径：245 mm 刀轴连接型式：花键连接 | 1900 |  | 冀2017T—279 | 通过
105 | 耕整地机械 | 耕地机械 | 旋耕机 | 单轴2000mm-2500mm旋耕机 | 辉县市双科农业机械有限公司 | 旋耕机 | 1GKN-230 | 该产品是框架性结构型式，整机外形尺寸（长x宽x高）1370x2580x1130(mm)，作业速度范围0.4~1.42m/s，作业幅宽230cm，耕深大于等于12cm，单轴型刀轴，花键式连接型式，中间传动型式，普通型运输方式，刀辊设计转速312r/min，刀辊最大回转半径245mm，刀辊总安装刀数68把，旋耕刀型号IT245/IT245左，镇压型式镇压辊，配套拖拉机标定功率范围66.2~80.9KW配套拖拉机动力输出转轴速760r/min | 1900 |  | T201941410056 | 通过
106 | 耕整地机械 | 耕地机械 | 旋耕机 | 单轴2000mm-2500mm旋耕机 | 辉县市双科农业机械有限公司 | 旋耕机 | 1GKN-200 | 该产品是框架性结构型式，整机外形尺寸（长x宽x高）1370x2350x1130(mm)，作业速度范围0.4~1.39m/s，作业幅宽200cm，耕深大于等于12cm，单轴型刀轴，花键式连接型式，中间传动型式，普通型运输方式，刀辊设计转速312r/min，刀辊最大回转半径245mm，刀辊总安装刀数60把，旋耕刀型号IT245/IT245左，镇压型式镇压辊，配套拖拉机标定功率范围51.5~70KW配套拖拉机动力输出转轴速760r/min | 1900 |  | T201941410056 | 通过
107 | 耕整地机械 | 耕地机械 | 旋耕机 | 单轴2000mm-2500mm旋耕机 | 河北锐宏机械制造有限公司 | 旋耕机 | 1GQN-230 | 标定功率（kw）:58.8~66.1、结构型式：框架式、规格型号：1GQN-230、外形尺寸（长*宽*高）（mm）:1200*2570*1100、结构质量（kg）:410、幅宽（cm）:230、耕深（cm）:12~16、传动方式：中间齿轮传动、与拖拉机联接方式：三点悬挂、总安装刀数（把）：64 | 1900 |  | T201913130132 | 通过
108 | 耕整地机械 | 耕地机械 | 旋耕机 | 单轴2000mm-2500mm旋耕机 | 河北锐宏机械制造有限公司 | 旋耕机 | 1GQN-200 | 标定功率（kw）:47.8~58.8、结构型式：框架式、规格型号：1GQN-200、外形尺寸（长*宽*高）（mm）:1100*2300*1100、结构质量（kg）:390、幅宽（cm）:200、耕深（cm）:12~16、传动方式：中间齿轮传动、与拖拉机联接方式：三点悬挂、总安装刀数（把）：58 | 1900 |  | T201913130132 | 通过
109 | 耕整地机械 | 耕地机械 | 旋耕机 | 单轴1500mm-2000mm旋耕机 | 江苏神农农业装备有限公司 | 旋耕机 | 1GKN-180 | 单轴，耕幅：180CM，传动方式：齿轮传动 | 900 |  | T201900320788 | 通过
110 | 耕整地机械 | 耕地机械 | 旋耕机 | 单轴2000mm-2500mm旋耕机 | 江苏神农农业装备有限公司 | 旋耕机 | 1GKN-200 | 单轴，耕幅：200CM，传动方式：齿轮传动 | 1900 |  | T201900320787 | 通过
111 | 耕整地机械 | 耕地机械 | 旋耕机 | 单轴2000mm-2500mm旋耕机 | 山东大华机械有限公司 | 旋耕机 | 1GQN-230 | 单轴;耕幅:2300mm;外形尺寸:1230×2555×1090mm;配套动力:66.2~88.2kw;传动方式:中间传动;旋耕刀数量:64把,旋耕深度8~18cm | 1900 |  | 部20170230 | 通过
112 | 耕整地机械 | 耕地机械 | 旋耕机 | 单轴2000mm-2500mm旋耕机 | 山东大华机械有限公司 | 旋耕机 | 1GQN-200 | 单轴;耕幅:2000mm;外形尺寸:1180×2295×1070mm;配套拖拉机标定功率:66.2~88.2kw;传动方式:中间齿轮传动;旋耕刀数量:56把,旋耕深度:8~18cm | 1900 |  | 部20170231 | 通过
113 | 耕整地机械 | 耕地机械 | 旋耕机 | 单轴2000mm-2500mm旋耕机 | 中国一拖集团有限公司 | 旋耕机 | 1GQQN-200GG | 结构型式 / 框架型；刀轴型式 / 单轴型；工作幅宽 cm 200；耕深 cm 12～16；传动型式 / 中间传动；配套拖拉机标定功率范围 kW 51.5～69.9 | 1900 |  | T201900410171 | 通过
114 | 耕整地机械 | 耕地机械 | 旋耕机 | 单轴2000mm-2500mm旋耕机 | 中国一拖集团有限公司 | 旋耕机 | 1GQN-200ZG | 结构型式 / 框架型；刀轴型式 / 单轴型；工作幅宽 cm 200；耕深 cm 12～16；传动型式 / 中间传动；配套拖拉机标定功率范围 kW 51.5～69.9 | 1900 |  | T201900410172 | 通过
115 | 耕整地机械 | 耕地机械 | 旋耕机 | 单轴2000mm-2500mm旋耕机 | 中国一拖集团有限公司 | 旋耕机 | 1GQN-230ZG | 结构型式 / 框架型；刀轴型式 / 单轴型；工作幅宽 cm 230；耕深 cm 12～16；传动型式 / 中间传动；配套拖拉机标定功率范围 kW 58.8～73.5 | 1900 |  | T201900410172 | 通过
116 | 耕整地机械 | 耕地机械 | 旋耕机 | 单轴2000mm-2500mm旋耕机 | 中国一拖集团有限公司 | 旋耕机 | 1GQQN-230GG | 结构型式 / 框架型；刀轴型式 / 单轴型；工作幅宽 cm 230；耕深 cm 12～16；传动型式 / 中间传动；配套拖拉机标定功率范围 kW 58.8～73.5 | 1900 |  | T201900410171 | 通过
117 | 耕整地机械 | 耕地机械 | 旋耕机 | 单轴2000mm-2500mm旋耕机 | 雷沃重工股份有限公司 | 旋耕机 | 1GKN-230 | 结构型式：框架型；刀轴型式：单轴；耕幅（mm）：2300 | 1900 |  | T201900140405 | 通过
118 | 耕整地机械 | 耕地机械 | 旋耕机 | 单轴2000mm-2500mm旋耕机 | 河北通田机械有限公司 | 旋耕机 | 1GQN-200 | 结构型式：框架式；整机外形尺寸（长×宽×高）：2310×1100×1000mm；工作幅宽：200cm；耕深：12～16cm；刀轴型式：单轴型；刀轴连接型式：接盘式；传动型式：中间齿轮传动；刀辊总安装刀数：58把；镇压型式：拖板；配套拖拉机标定功率范围：44.1～58.8KW | 1900 |  | T201900320727 | 通过
119 | 耕整地机械 | 耕地机械 | 旋耕机 | 单轴2000mm-2500mm旋耕机 | 河北通田机械有限公司 | 旋耕机 | 1GQN-230 | 结构型式：框架式；整机外形尺寸（长×宽×高） ：2440×1110×1000mm；工作幅宽：230cm；耕深：12～16cm；刀轴型式：单轴型；刀轴连接型式：接盘式；传动型式：中间齿轮传动；刀辊总安装刀数：62把；镇压型式：拖板；配套拖拉机标定功率范围：58.8～66.1KW | 1900 |  | T201900320727 | 通过
120 | 耕整地机械 | 耕地机械 | 旋耕机 | 单轴2500mm及以上旋耕机 | 河北通田机械有限公司 | 旋耕机 | 1GQN-300 | 结构型式：框架式；整机外形尺寸（长×宽×高） ：1400×3270×1325mm；工作幅宽：300cm；耕深：12～16cm；刀轴型式：单轴型；刀轴连接型式：接盘式；传动型式：中间传动；刀辊总安装刀数：86把；限深装置型式：限深轮；镇压型式：镇压辊；配套拖拉机标定功率范围：110-133KW | 2400 |  | T201913130166 | 通过
121 | 耕整地机械 | 耕地机械 | 旋耕机 | 单轴2500mm及以上旋耕机 | 河北通田机械有限公司 | 旋耕机 | 1GQN-280 | 标定功率范围：89.7-101.9kw；结构型式(圆梁式、框架式）：框架式；工作状态外形尺寸（长×宽×高）：1400×3070×1320mm；工作幅宽：280cm；耕深：12-16cm；传动方式（侧边、中间）：中间传动；刀辊总安装刀数：78把 | 2400 |  | 冀2018T—041 | 通过
122 | 耕整地机械 | 耕地机械 | 旋耕机 | 单轴2500mm及以上旋耕机 | 河北通田机械有限公司 | 旋耕机 | 1GQN-250 | 标定功率范围：73.5—88.2kw；结构型式(圆梁式、框架式）：框架式；工作状态外形尺寸（长×宽×高）：1400×2800×1320mm；工作幅宽：250cm；耕深：12-16cm；传动方式（侧边、中间）：中间传动；刀辊总安装刀数：70把 | 2400 |  | 冀2018T—040 | 通过
123 | 耕整地机械 | 耕地机械 | 旋耕机 | 单轴2500mm及以上旋耕机 | 雷沃重工股份有限公司 | 旋耕机 | 1GKN-250 | 结构型式：框架型；刀轴型式：单轴；耕幅（mm）：2500； | 2400 |  | T201900140404 | 通过
124 | 耕整地机械 | 耕地机械 | 旋耕机 | 单轴2500mm及以上旋耕机 | 雷沃重工股份有限公司 | 旋耕机 | 1GKN-320 | 结构型式：单轴；耕幅（mm）：3200mm | 2400 |  | 部20160701 | 通过
125 | 耕整地机械 | 耕地机械 | 旋耕机 | 单轴2500mm及以上旋耕机 | 中国一拖集团有限公司 | 旋耕机 | 1GQN-250ZG | 结构型式 / 框架型；刀轴型式 / 单轴型；工作幅宽 cm 250；耕深 cm 12～16；传动型式 / 中间传动；配套拖拉机标定功率范围 kW 66.2～80.9 | 2400 |  | T201900410166 | 通过
126 | 耕整地机械 | 耕地机械 | 旋耕机 | 单轴2500mm及以上旋耕机 | 中国一拖集团有限公司 | 旋耕机 | 1GQN-280K | 结构型式 / 框架型；刀轴型式 / 单轴型；工作幅宽 cm 280；耕深 cm 12～16；传动型式 / 中间传动；配套拖拉机标定功率范围 kW 80.9～95.6 | 2400 |  | T201900410168 | 通过
127 | 耕整地机械 | 耕地机械 | 旋耕机 | 单轴2500mm及以上旋耕机 | 中国一拖集团有限公司 | 旋耕机 | 1GQQN-250GG | 结构型式 / 框架型；刀轴型式 / 单轴型；工作幅宽 cm 250；耕深 cm 12～16；传动型式 / 中间传动；配套拖拉机标定功率范围 kW 66.2～80.9 | 2400 |  | T201900410167 | 通过
128 | 耕整地机械 | 耕地机械 | 旋耕机 | 单轴2500mm及以上旋耕机 | 中国一拖集团有限公司 | 旋耕机 | 1GQN-300K | 结构型式 / 框架型；刀轴型式 / 单轴型；工作幅宽 cm 300；耕深 cm 12～16；传动型式 / 中间传动；配套拖拉机标定功率范围 kW 95.6～110.3 | 2400 |  | T201900410169 | 通过
129 | 耕整地机械 | 耕地机械 | 旋耕机 | 单轴2500mm及以上旋耕机 | 中国一拖集团有限公司 | 旋耕机 | 1GQN-350K | 结构型式 / 框架型；刀轴型式 / 单轴型；工作幅宽 cm 350；耕深 cm 12～16；传动型式 / 中间传动；配套拖拉机标定功率范围 kW 110.3～132.4 | 2400 |  | T201900410170 | 通过
130 | 耕整地机械 | 耕地机械 | 旋耕机 | 单轴2500mm及以上旋耕机 | 山东大华机械有限公司 | 高箱旋耕机 | 1GQNG-280 | 刀轴型式：单轴型；耕幅:2800mm;外形尺寸(长×宽×高):1240×3010×1240mm;配套动力:91.87~106.5kw;传动方式:中间传动;旋耕刀数量:80把;旋耕深度8~18cm | 2400 |  | T201900320633 | 通过
131 | 耕整地机械 | 耕地机械 | 旋耕机 | 单轴2500mm及以上旋耕机 | 山东大华机械有限公司 | 高箱旋耕机 | 1GQNG-300 | 刀轴型式：单轴;耕幅:3000mm;外形尺寸(长×宽×高):1240×3300×1240mm;配套动力:91.87~106.5kW;传动方式:中间传动;旋耕刀数量:84把,耕深8~18cm | 2400 |  | T201900320637 | 通过
132 | 耕整地机械 | 耕地机械 | 旋耕机 | 单轴2500mm及以上旋耕机 | 山东大华机械有限公司 | 高箱旋耕机 | 1GQNG-325 | 刀轴型式：单轴;耕幅:3250mm;外形尺寸(长×宽×高):1240×3400×1240mm;配套动力:91.87~117.6kW;传动方式:中间传动;旋耕刀数量:90把;旋耕深度:8~18cm | 2400 |  | T201900320636 | 通过
133 | 耕整地机械 | 耕地机械 | 旋耕机 | 单轴2500mm及以上旋耕机 | 辉县市双科农业机械有限公司 | 旋耕机 | 1GKN-270 | 该产品是框架性结构形式，整机外形尺寸（长x宽x高）1480x3050x1250(mm)，作业速度范围0.42~1.63m/s，作业幅宽270cm，耕深大于等于12cm，单轴型刀轴，花键式连接形式，中间传动型式，普通型运输方式，刀辊设计转速312r/min，刀辊最大回转半径245mm，刀辊总安装刀数76把，旋耕刀型号IT245/IT245左，镇压形式镇压辊，配套拖拉机标定功率范围103~117KM配套拖拉机动力输出转轴速760r/min | 2400 |  | t201941410052 | 通过
134 | 耕整地机械 | 耕地机械 | 旋耕机 | 单轴2500mm及以上旋耕机 | 山东大华机械有限公司 | 高箱旋耕机 | 1GQNG-350 | 刀轴型式：单轴;耕幅:3500mm;外形尺寸(长×宽×高):1240×3700×1240mm;配套动力:91.87~117.6kW;传动方式:中间传动;旋耕刀数量:100把;耕深8~18cm | 2400 |  | T201900320641 | 通过
135 | 耕整地机械 | 耕地机械 | 旋耕机 | 单轴2500mm及以上旋耕机 | 山东大华机械有限公司 | 高箱旋耕机 | 1GQNG-420 | 刀轴型式：单轴;耕幅:4200mm;外形尺寸(长×宽×高):1480×4400×1190mm,配套动力:88.2~117.6kW轮式拖拉机;传动方式:中间传动;旋耕刀数量:124把;耕深8~18cm | 2400 |  | T201900320639 | 通过
136 | 耕整地机械 | 耕地机械 | 旋耕机 | 单轴2500mm及以上旋耕机 | 山东大华机械有限公司 | 变速旋耕机 | 1GKQNB-280 | 刀轴型式：单轴;耕幅:2800mm;外形尺寸(长×宽×高):1390×3050×1500mm;配套动力:66.2~102.9kW,传动方式:中间传动;旋耕刀数量:76把;旋耕深度8~18cm | 2400 |  | T201900320642 | 通过
137 | 耕整地机械 | 耕地机械 | 旋耕机 | 单轴2500mm及以上旋耕机 | 山东大华机械有限公司 | 变速旋耕机 | 1GKQNB-350 | 刀轴型式：单轴;耕幅:3500mm;外形尺寸(长×宽×高):1390×3755×1500mm;;配套动力:88.2~132.4kW轮式拖拉机;传动方式:中间传动;旋耕刀数量:96把,旋耕深度8~18cm | 2400 |  | T201900320640 | 通过
138 | 耕整地机械 | 耕地机械 | 旋耕机 | 单轴2500mm及以上旋耕机 | 山东大华机械有限公司 | 变速旋耕机 | 1GKQNB-490 | 刀轴型式：单轴;耕幅:4900mm;外形尺寸:1390×5170×1500mm;;配套动力:154.4~205.8kW,传动方式:中间齿轮传动;旋耕刀数量:136把; | 2400 |  | T201900320638 | 通过
139 | 耕整地机械 | 耕地机械 | 旋耕机 | 单轴2500mm及以上旋耕机 | 山东大华机械有限公司 | 高箱深耕旋耕机 | 1GQN-250 | 单轴;耕幅:2500mm;外形尺寸(长×宽×高):1190×2735×1204mm;配套动力:73.5~88.3kw;传动方式:中间齿轮传动;旋耕刀数量:72把,耕深:≥12cm | 2400 |  | 部20171373 | 通过
140 | 耕整地机械 | 耕地机械 | 旋耕机 | 单轴2500mm及以上旋耕机 | 河北锐宏机械制造有限公司 | 旋耕机 | 1GQN-300 | 标定功率（kw）:73.5~88.2、结构型式：框架式、规格型号：1GQN-300、外形尺寸（长*宽*高）（mm）:1250*3300*1170、结构质量（kg）:560、幅宽（cm）:300、耕深（cm）:12~16、传动方式：中间齿轮传动、与拖拉机联接方式：三点悬挂、总安装刀数（把）：78 | 2400 |  | T201913130179 | 通过
141 | 耕整地机械 | 耕地机械 | 旋耕机 | 单轴2500mm及以上旋耕机 | 河北锐宏机械制造有限公司 | 旋耕机 | 1GQN-250 | 标定功率（kw）:66.1~73.5、结构型式：框架式、规格型号：1GQN-250、外形尺寸（长*宽*高）（mm）:1250*2750*1170、结构质量（kg）:460、幅宽（cm）:250、耕深（cm）:12~16、传动方式：中间齿轮传动、与拖拉机联接方式：三点悬挂、总安装刀数（把）：68 | 2400 |  | T201913130178 | 通过
142 | 耕整地机械 | 耕地机械 | 旋耕机 | 单轴2500mm及以上旋耕机 | 辉县市双科农业机械有限公司 | 旋耕机 | 1GKN-250 | 该产品是框架性结构型式，整机外形尺寸（长x宽x高）1480x2790x1250(mm)，作业速度范围0.42~1.48m/s，作业幅宽250cm，耕深大于等于12cm，单轴型刀轴，花键式连接型式，中间传动型式，普通型运输方式，刀辊设计转速312r/min，刀辊最大回转半径245mm，刀辊总安装刀数72把，旋耕刀型号IT245/IT245左，镇压型式镇压辊，配套拖拉机标定功率范围69.8~95.5KW配套拖拉机动力输出转轴速760r/min | 2400 |  | T201941410051 | 通过
143 | 耕整地机械 | 耕地机械 | 旋耕机 | 单轴2500mm及以上旋耕机 | 石家庄佳昊农业机械制造有限公司 | 旋耕机 | 1GQN-250 | 配套动力：95.6-110.3kw；结构型式：框架式；外形尺寸（长x宽x高）：1300x2880x1210mm 结构质量：630kg；传动方式：中间齿轮传动；总安装刀数：76把 | 2400 |  | 冀2016T—311 | 通过
144 | 耕整地机械 | 耕地机械 | 旋耕机 | 单轴2500mm及以上旋耕机 | 山东奥龙农业机械制造有限公司 | 旋耕机 | 1GKN-310 | 结构型式：框架式；整机外形尺寸：1160×3300×1300mm；作业速度范围：0.55～0.75m/s；工作幅宽：310cm；耕深：≥12cm；刀轴型式：单轴型；刀轴连接型式：接盘式；传动型式：中间传动；运输方式：普通型；刀辊设计转速：340r/min；刀辊最大回转半径：245mm；刀辊总安装刀数：88把；旋耕刀型号：IT245；镇压型式：镇压辊；配套拖拉机标定功率范围：≥80.9kW；动力输出轴转速：760r/min。 | 2400 |  | 2019TJ688 | 通过
145 | 耕整地机械 | 耕地机械 | 旋耕机 | 单轴2500mm及以上旋耕机 | 河北春耕机械制造有限公司 | 旋耕机 | 1GQNGK-320 | 单轴；耕幅：3200mm；结构型式：框架式；整机外形尺寸（长×宽×高）mm：1270×3490×1260；传动型式：中间传动；配套拖拉机标定功率范围（kW）：95.5～139.6；配套拖拉机动力输出轴转速（r/min）：720；刀辊设计转速（刀辊设计转速）：265；刀辊最大回转半径（mm）：245；刀辊总安装刀数：88把 | 2400 |  | T201913130221 | 通过
146 | 耕整地机械 | 耕地机械 | 旋耕机 | 单轴2500mm及以上旋耕机 | 河北春耕机械制造有限公司 | 旋耕机 | 1GQNGK-360 | 单轴；耕幅：3600mm；结构型式：框架式；整机外形尺寸（长×宽×高）mm：1270×3880×1290；传动型式：中间传动；配套拖拉机标定功率范围（kW）：110.3～169.1；配套拖拉机动力输出轴转速（r/min）：720；刀辊设计转速（刀辊设计转速）：265；刀辊最大回转半径（mm）：245；刀辊总安装刀数：100把 | 2400 |  | T201913130220 | 通过
147 | 耕整地机械 | 耕地机械 | 旋耕机 | 双轴2000mm-2500mm旋耕机 | 天津市振兴机械制造有限公司 | 双轴灭茬旋耕机 | 1GKNM-200 | 结构型式：框架式；工作幅宽：2000mm；旋耕最终传动方式：中间齿轮传动；灭茬最终传动方式：侧边齿轮传动 | 3200 |  | TJ-2020T-01 | 通过
148 | 耕整地机械 | 耕地机械 | 深松机 | 4-5铲深松机 | 河北沃田机械制造有限公司 | 深松机 | 1S-140 | 外形尺寸（长X宽X高）3100x1440x1410mm；结构质量：345kg；深松铲结构形式：凿式；配套动力：73.5~88.2kw；工作铲数4个；工作幅宽：140cm；铲间距：35cm。 | 2300 | 1530 | 冀2016T—316 | 通过
149 | 耕整地机械 | 耕地机械 | 深松机 | 4-5铲深松机 | 雷肯农业机械（青岛）有限公司 | 深松机 | 1S-300D | 结构型式：悬挂式 外形尺寸(长×宽×高)：750×2830×1400mm 结构质量：430kg 配套动力：136 kW 深松铲结构型式：双翼铲 数量：4 工作幅宽：300 cm 铲间距：75cm 深松深度：≥40cm 作业速度：7-10km/h 作业小时生产率：2 h㎡/h | 2300 | 1530 | 黑垦鉴2016052 | 通过
150 | 耕整地机械 | 耕地机械 | 深松机 | 4-5铲深松机 | 山东大华机械有限公司 | 深松机 | 1S-200 | 振动方式:非振动;深松部件个数:4个;外形尺寸(长×宽×高):1780×2930×1420mm;配套动力:≥73.5kW轮式拖拉机;深松深度:≥300mm;深松铲型式:偏柱式曲面铲; | 2300 | 1530 | 鲁T2016112 | 通过
151 | 耕整地机械 | 耕地机械 | 深松机 | 4-5铲深松机 | 山东大华机械有限公司 | 深松机 | 1S-250 | 振动方式:非振动;深松铲数量:4个;外形尺寸(长×宽×高):2000×3240×1520mm;工作幅宽:2500mm;深松铲结构型式:偏柱式曲面铲;深松铲排列方式:前2后2;铲间距:52/84/52cm | 2300 | 1530 | 鲁T2017141 | 通过
152 | 耕整地机械 | 耕地机械 | 深松机 | 4-5铲深松机 | 河北通田机械有限公司 | 全方位深松机 | 1SS-240X | 结构形式（挂接方式）：悬挂式；振动方式：非振动式；配套动力范围：88-124kw；工作状态外形尺寸（长x宽x高)：1230X2890X1380mm；工作幅宽：240cm；铲间距：60cm；深松铲结构形式：曲面铲；深松铲排列方式：梯形；深松铲数量：4个；耕深深松：25-35cm； | 2300 | 1530 | 冀2018T—209 | 通过
153 | 耕整地机械 | 耕地机械 | 深松机 | 4-5铲深松机 | 雷沃重工股份有限公司 | 深松机 | 1SSY-230 | 结构型式：悬挂式；振动方式：非振动式；深松铲数量：5铲 | 2300 | 1530 | 部20170794 | 通过
154 | 耕整地机械 | 耕地机械 | 深松机 | 4-5铲深松机 | 雷沃重工股份有限公司 | 深松机 | 1SSY-200 | 结构型式：悬挂式；振动方式：非振动式；深松铲数量：4铲 | 2300 | 1530 | 部20170798 | 通过
155 | 耕整地机械 | 耕地机械 | 深松机 | 4-5铲深松机 | 河北通田机械有限公司 | 全方位深松机 | 1SS-240Q | 结构型式：悬挂式；振动方式：无振动；配套动力范围：88.2～102.9kw；工作状态外形尺寸（长×宽×高）：1840×2700×1390mm；工作幅宽：240cm；铲间距：60cm；深松铲结构型式：偏柱式（曲面铲）；深松铲数量：4个 | 2300 | 1530 | 冀2017T—023 | 通过
156 | 耕整地机械 | 耕地机械 | 深松机 | 4-5铲深松机 | 河北通田机械有限公司 | 全方位深松机 | 1SS-280Q | 结构型式：悬挂式；振动方式：非振动式；配套动力范围：102.9～117.7kw；工作状态外形尺寸（长×宽×高）：1850×3070×1400mm；工作幅宽：280cm；铲间距：56cm；深松铲结构型式：曲面铲；深松铲排列方式：梯型；深松铲数量：5个；耕深深松：30～35cm | 2300 | 1530 | 冀2018T—042 | 通过
157 | 耕整地机械 | 耕地机械 | 深松机 | 4-5铲深松机 | 河北通田机械有限公司 | 深松机 | 1SS-280A | 结构型式：悬挂式；振动方式：非振动式；配套动力范围：110～133KW；整机外形尺寸（长×宽×高）：1940×2750×1390mm；工作幅宽：280cm；铲间距：70cm；深松铲结构型式：偏柱式；深松铲排列方式：前2后2；深松铲数量：4个；深松深度：35～45cm； | 2300 | 1530 | T201913130165 | 通过
158 | 耕整地机械 | 耕地机械 | 深松机 | 4-5铲深松机 | 河北通田机械有限公司 | 深松机 | 1S-250 | 结构形式（挂接方式）：悬挂式；振动方式：非振动式；配套动力范围：66.5～80.9kw；工作状态外形尺寸（长×宽×高)：1230×2630×1300mm；工作幅宽：250cm；铲间距：63cm；深松铲结构形式：铲式；深松铲排列方式：梯形；深松铲数量：4个；耕深深松：25～35cm | 2300 | 1530 | 冀2018T—241（续） | 通过
159 | 耕整地机械 | 耕地机械 | 深松机 | 4-5铲深松机 | 河北通田机械有限公司 | 全方位深松机 | 1SS-300Q | 结构形式（挂接方式）：悬挂式；振动方式：非振动式；配套动力范围：120-162kw；工作状态外形尺寸（长×宽×高)：1320×3170×1470mm；工作幅宽：300cm；铲间距：60cm；深松铲结构形式：曲面铲；深松铲排列方式：梯形；深松铲数量：5个；耕深深松：25-35cm | 2300 | 1530 | 冀2018T—208 | 通过
160 | 耕整地机械 | 耕地机械 | 深松机 | 6铲及以上深松机 | 河北通田机械有限公司 | 全方位深松机 | 1SS-320Q | 结构型式：悬挂式；振动方式：无振动；配套动力范围：117.6～132.4kw；工作状态外形尺寸（长×宽×高）：2335×3830×1380mm；工作幅宽：320cm；铲间距：53.3cm；深松铲结构型式：偏柱式（曲面铲）；深松铲数量：6个 | 3400 | 2270 | 冀2017T—022 | 通过
161 | 耕整地机械 | 耕地机械 | 深松机 | 6铲及以上深松机 | 山东大华机械有限公司 | 折叠深松机 | 1S-550Z | 振动方式:非振动;深松铲数量:10个;结构型式:悬挂式;外形尺寸(长×宽×高):2880×5740×1750mm;工作幅宽:550cm;深松铲型式:偏柱式曲面铲;深松铲排列方式:前4后6, | 3400 | 2270 | 鲁T2017142 | 通过
162 | 耕整地机械 | 耕地机械 | 深松机 | 6铲及以上深松机 | 山东大华机械有限公司 | 深松机 | 1S-300 | 振动方式:非振动;深松部件:6;外形尺寸:1960×3580×1520mm;结构质量:1410kg;配套动力:≥91.9kW轮式拖拉机;工作幅宽:300cm;深松深度:≥30cm;深松铲结构型式:偏柱式曲面铲;铲间距:50cm | 3400 | 2270 | 鲁T2016113 | 通过
163 | 耕整地机械 | 耕地机械 | 深松机 | 6铲及以上深松机 | 山东大华机械有限公司 | 深松机 | 1S-360 | 振动方式:非振动;深松铲数量:6个;外形尺寸:2020×4470×1510mm;配套动力:110.2~132.3kw;工作幅宽:360cm;深松深度:25~50cm;深松铲型式:弧面倒梯形;铲间距:65cm | 3400 | 2270 | 部20160287 | 通过
164 | 耕整地机械 | 耕地机械 | 深松机 | 6铲及以上深松机 | 山东大华机械有限公司 | 深松机 | 1S-460 | 振动方式:非振动;深松部件个数:8;外形尺寸:2030×5460×1540mm;结构质量:1650kg;配套动力:154.4~191.1kw;工作幅宽:460cm;深松深度:25~50cm;深松铲型式:弧面倒梯形; | 3400 | 2270 | 部20160288 | 通过
165 | 耕整地机械 | 耕地机械 | 深松机 | 6铲及以上深松机 | 雷肯农业机械（青岛）有限公司 | 深松机 | 1S-300E | 结构型式：悬挂式 外形尺寸(长×宽×高)：3850×3000×1550mm 结构质量：1388kg 配套动力：（77-110）kW 深松铲 结构型式：凿型铲 数量：11 工作幅宽：300cm 铲间距：27cm 深松深度：35cm 作业速度：=7-10km/h 作业小时生产率：2.1-3.0 h㎡/h | 3400 | 2270 | 黑垦鉴2016053 | 通过
166 | 耕整地机械 | 耕地机械 | 深松机 | 6铲及以上深松机 | 雷肯农业机械（青岛）有限公司 | 深松机 | 1S-350E | 结构型式：悬挂式 外形尺寸(长×宽×高)：3850×3500×1550mm 结构质量：1619kg 配套动力：（90-129）kW 深松铲 结构型式：凿型铲 数量：12 工作幅宽：350cm 铲间距：29cm 深松深度：35cm 作业速度：=7-10km/h 作业小时生产率：2.4-3.5 h㎡/h | 3400 | 2270 | 黑垦鉴2016054 | 通过
167 | 耕整地机械 | 耕地机械 | 深松机 | 6铲及以上深松机 | 石家庄农业机械股份有限公司 | 深松机 | 1S-300 | 机构型式：悬挂式 振动方式：非振动式 配套动力：66.2～80.9（四驱） kW 外形尺寸(长×宽×高) ：1570×2870×1400 mm 作业速度：4～6 km/h 作业小时生产率：1.12～1.68 hm2/h 工作幅宽：300cm 铲间距：42.9 cm 深松铲结构形式： 凿式 深松铲排列方式：两行交错 工作铲数： 7个 深松深度：30～35 cm 结构质量：700 kg | 3400 | 2270 | T201913130259 | 通过
168 | 耕整地机械 | 耕地机械 | 深松机 | 6铲及以上深松机 | 河北沃田机械制造有限公司 | 深松机 | 1S-350 | 外形尺寸（长X宽X高）1350x3180x1375mm；结构质量：480kg；深松铲结构形式：凿式；配套动力：95.6~154.4kw；工作铲数7个；工作幅宽：350cm；铲间距：50cm。 | 3400 | 2270 | 冀2016T—317 | 通过
169 | 耕整地机械 | 整地机械 | 圆盘耙 | 2m-3m圆盘耙 | 徐州凯城机械有限公司 | 二十片半悬挂重耙 | 1BZ(BX)-2.0 | 基本配置：耙架、前后耙主梁、牵引部件、耙串、油缸及油缸支架、轮胎、耙片。 技术参数： 结构形式 偏置;整机重量:1250Kg;配套动力:53-58.5kw;最大耙幅:2.0m;最大耙深:20Cm;耙片数量:20片；圆盘直径:650mm;挂接形式:半悬挂 | 900 |  | 苏农机（2016）第（0310）号 | 通过
170 | 耕整地机械 | 整地机械 | 圆盘耙 | 2m-3m圆盘耙 | 徐州凯城机械有限公司 | 二十四片偏置重耙 | 1BZ-2.5 | 基本配置：耙架、前后耙主梁、牵引部件、耙串、油缸及油缸支架、轮胎、耙片。 技术参数：结构形式:偏置;整机重量:1450Kg;配套动力:53-73.5kw;最大耙幅:2.5m;最大耙深:20Cm;耙片数量:24片；圆盘直径:650mm;挂接形式:牵引 | 900 |  | 苏农机（2016）第（0311）号 | 通过
171 | 耕整地机械 | 整地机械 | 圆盘耙 | 3m-3.5m圆盘耙 | 徐州凯城机械有限公司 | 二十八片偏置重耙 | 1BZ-3.0 | 基本配置：耙架、前后耙主梁、牵引部件、耙串、油缸及油缸支架、轮胎、耙片。 技术参数：结构形式:偏置;整机重量:1650Kg;配套动力:58.8-88kw;最大耙幅:3.0m;最大耙深:20Cm;耙片数量:28片；圆盘直径:650mm;挂接形式:牵引. | 2400 |  | 苏农机（2016）第（0312）号 | 通过
172 | 耕整地机械 | 整地机械 | 圆盘耙 | 3.5m-4.5m圆盘耙 | 徐州凯城机械有限公司 | 三十二片液压偏置重耙 | 1BZ-3.5 | 基本配置：耙架、前后耙主梁、牵引部件、耙串、油缸及油缸支架、轮胎、耙片。 技术参数：结构形式:偏置;整机重量:1800Kg;配套动力:82.5-97.5kw;最大耙幅:3.5m;最大耙深:20Cm;耙片数量:32片；圆盘直径:650mm;挂接形式:牵引. | 2700 |  | 苏农机（2017）第（0474）号 | 通过
173 | 耕整地机械 | 整地机械 | 圆盘耙 | 3.5m-4.5m圆盘耙 | 徐州凯城机械有限公司 | 三十六片液压偏置重耙 | 1BZ-4.0 | 基本配置：耙架、前后耙主梁、牵引部件、耙串、油缸及油缸支架、轮胎、耙片。 技术参数：结构形式:偏置;整机重量:2250Kg;配套动力:96.2-114.7kw;最大耙幅:4.0m;最大耙深:20Cm;耙片数量:36片；圆盘直径:660mm;挂接形式:牵引. | 2700 |  | 苏农机（2017）第（0475）号 | 通过
174 | 耕整地机械 | 整地机械 | 圆盘耙 | 3.5m-4.5m圆盘耙 | 雷肯农业机械（青岛）有限公司 | 灭茬缺口圆盘耙 | 1BYQ-400 | 连接形式:半悬挂式.整机配置形式:对置式.整机质量:5210kg.靶片数:32片.靶片直径:620mm.工作宽度:4米.设计耙深: ≥18cm.工作状态尺寸:7350×4400×1500mm.运输尺寸：7350×3000×3000mm.配套动力：147.1～198.5.轮胎数：2个. | 2700 |  | 黑垦鉴2016049 | 通过
175 | 耕整地机械 | 整地机械 | 圆盘耙 | 4.5m-6.5m圆盘耙 | 雷肯农业机械（青岛）有限公司 | 灭茬缺口圆盘耙 | 1BYQ-500 | 连接形式:半悬挂式.整机配置形式:对置式.整机质量:7400kg.靶片数:30片.靶片直径:736mm.工作宽度:5米.设计耙深: ≥18cm.工作状态尺寸:8350×5450×1700mm.运输尺寸：8350×3000×3000mm.配套动力：209.5～283.1.轮胎数：2个. | 5700 |  | 黑垦鉴2016050 | 通过
176 | 耕整地机械 | 整地机械 | 圆盘耙 | 4.5m-6.5m圆盘耙 | 雷肯农业机械（青岛）有限公司 | 灭茬缺口圆盘耙 | 1BYQ-6.2 | 结构形式：牵引式；整机配置形式：对置式；靶片数：48个；靶片直径：620mm；靶片间距：250mm；幅宽6200mm；靶片常用偏角：20°；最大偏角：20°；工作状态外形尺寸：7250×6450×1800mm；运输状态外形尺寸7200×3000×3500mm；油缸规格：DZ140/DZ025/DZ110；油缸数量：4(1/1/2)。 | 5700 |  | 黑垦鉴2019111 | 通过
177 | 耕整地机械 | 整地机械 | 圆盘耙 | 4.5m-6.5m圆盘耙 | 徐州凯城机械有限公司 | 四十片液压偏置重耙 | 1BZ-4.5 | 基本配置：耙架、前后耙主梁、牵引部件、耙串、油缸及油缸支架、轮胎、耙片。 技术参数：结构形式:偏置;整机重量:2450Kg;配套动力:103.6-118.4kw;最大耙幅:4.5m;最大耙深:20Cm;耙片数量:40片；圆盘直径:660mm;挂接形式:牵引 | 5700 |  | 苏农机（2017）第（0476）号 | 通过
178 | 耕整地机械 | 整地机械 | 圆盘耙 | 6.5m及以上圆盘耙 | 徐州凯城机械有限公司 | 液压折叠偏置重耙 | 1BZ-6.5 | 基本配置：耙架、前后耙主梁、牵引部件、耙串、油缸及油缸支架、轮胎、耙片。 技术参数：结构形式:偏置;整机重量:5000Kg;配套动力:147.1-161.8kw;最大耙幅:6.5m;最大耙深:20Cm;耙片数量:56片；圆盘直径:660mm;挂接形式:牵引 | 15000 |  | 苏农机（2016）第（0077）号 | 通过
179 | 耕整地机械 | 整地机械 | 圆盘耙 | 6.5m及以上圆盘耙 | 徐州凯城机械有限公司 | 液压折叠偏置重耙 | 1BZ-7.5 | 基本配置：耙架、前后耙主梁、牵引部件、耙串、油缸及油缸支架、轮胎、耙片。 技术参数：结构形式:偏置;整机重量:5500Kg;配套动力:208-261kw;最大耙幅:7.5m;最大耙深:20Cm;耙片数量:56片；圆盘直径:660mm;挂接形式:牵引 | 15000 |  | 苏农机（2016）第（0078）号 | 通过
180 | 耕整地机械 | 整地机械 | 联合整地机 | 2m-3m深松联合整地机 | 山东大华机械有限公司 | 深松整地联合作业机 | 1SZL-230W | 工作幅宽:230cm;结构型式:悬挂式;外形尺寸:2850×3160×1430mm;结构质量:1650kg;配套动力:≥91.9kW轮式拖拉机;整地装置结构型式:卧式旋耕;整地装置旋耕刀数量:64把;深松铲结构型式:偏柱式曲面铲;传动机构型式:中间齿轮传动;深松铲数量:4深松深度:≥25cm;整地深度:≥8cm; | 2700 | 1800 | 鲁T2016114 | 通过
181 | 耕整地机械 | 整地机械 | 联合整地机 | 2m-3m深松联合整地机 | 山东大华机械有限公司 | 深松整地联合作业机 | 1SZL-200 | 工作幅宽:2m;结构型式:悬挂式;外形尺寸:2950×2930×1410mm;;配套动力:81.0~99.3kW四驱轮式拖拉机;深松铲结构型式:偏柱式弧面铲;深松铲数量:4;深松深度:≥250mm;整地深度:≥80mm;整地装置结构型式:旋耕+镇压;整地装置传动方式:中央齿轮传动 | 2700 | 1800 | T201937370098 | 通过
182 | 耕整地机械 | 整地机械 | 联合整地机 | 2m-3m深松联合整地机 | 山东大华机械有限公司 | 深松整地联合作业机 | 1SZL-250 | 作业幅宽:2.5m;结构型式:悬挂式;外形尺寸:2900×3330×1410mm;配套动力:92.0~110.3kW四驱轮式拖拉机;深松铲结构型式:偏柱式弧面铲;深松铲数量:6个;深松深度:≥250mm;整地深度:≥80mm;整地装置结构型式:旋耕+镇压;整地装置旋耕刀数量:72;整地深度:≥8cm; | 2700 | 1800 | T201937370097 | 通过
183 | 耕整地机械 | 整地机械 | 联合整地机 | 2m-3m深松联合整地机 | 河北通田机械有限公司 | 深松整地联合作业机 | 1SZL-280 | 外形尺寸(长×宽×高)：1870×3080×1410mm；结构质量：1050kg；配套动力：117.6～132.3kw；整地机构型式：旋耕；深松铲结构型式：凿式；深松铲数量：6个；工作幅宽：280cm；铲间距：48cm；传动机构型式：中间齿轮传动；深松耕深：25～30cm；整地耕深：12～16cm； | 2700 | 1800 | 冀2016T—136 | 通过
184 | 耕整地机械 | 整地机械 | 联合整地机 | 2m-3m深松联合整地机 | 河北通田机械有限公司 | 深松整地联合作业机 | 1SZL-230 | 外形尺寸(长×宽×高)：1650×2630×1200mm；配套动力：66.2～88.2kw；整地机构型式：旋耕；深松铲结构型式：凿形；深松铲数量：4个；深松铲排列方式：两行交错；工作幅宽：230cm；铲间距：60cm；传动机构型式：中间齿轮传动；深松深度：≥25cm；整地深度：12～18cm； | 2700 | 1800 | T201913130143 | 通过
185 | 耕整地机械 | 整地机械 | 联合整地机 | 2m-3m深松联合整地机 | 河北通田机械有限公司 | 深松整地联合作业机 | 1SZL-200 | 外形尺寸(长×宽×高)：1650×2390×1200mm；配套动力：66.2～73.5kw；整地机构型式：旋耕；深松铲结构型式：凿形；深松铲数量：4个；工作幅宽：200cm；铲间距：Ⅰ-Ⅱ：57,Ⅱ-Ⅲ：51,Ⅲ-Ⅳ,57cm；传动机构型式：中间齿轮传动；深松深度：≥25cm；整地深度：12～18cm；结构型式：悬挂式；振动方式：非振动式；旋耕刀总安装刀数：58把；深松铲排列方式：两行交错 | 2700 | 1800 | T201913130142 | 通过
186 | 耕整地机械 | 整地机械 | 联合整地机 | 2m-3m深松联合整地机 | 河北通田机械有限公司 | 深松整地联合作业机 | 1SZL-250 | 外形尺寸(长×宽×高)：1650×2800×1300mm；结构质量：690kg；配套动力：88.2～102.9kw；整地机构型式：旋耕；深松铲结构型式：凿形；深松铲数量：4个；深松铲排列方式：两行交错；工作幅宽：250cm；铲间距：62cm；传动机构型式：中间齿轮传动；深松深度：≥25cm；整地深度：12～18cm； | 2700 | 1800 | T201913130143 | 通过
187 | 耕整地机械 | 整地机械 | 联合整地机 | 3m-6m深松联合整地机 | 河北通田机械有限公司 | 深松整地联合作业机 | 1SZL-300 | 外形尺寸(长×宽×高)：1870×3280×1410mm；结构质量：1130kg；配套动力：132.3～147kw；整地机构型式：旋耕；深松铲结构型式：凿式；深松铲数量：6个；工作幅宽：300mm；铲间距：52cm；传动机构型式：中间齿轮传动；深松耕深：25～30cm；整地耕深：12～16cm | 5000 | 3330 | 冀2016T—137 | 通过
188 | 耕整地机械 | 整地机械 | 联合整地机 | 3m-6m深松联合整地机 | 山东大华机械有限公司 | 深松整地联合作业机 | 1SZL-350 | 作业幅宽:3.5m;外形尺寸:3120×4400×1500mm;配套动力:154.4~191.1kW;整地机构型式:卧式旋耕机;深松铲结构型式:弧面倒梯形铲;深松铲数量:6个;深松深度:18~45cm;整地深度:8~18cm;作业小时生产率:0.70~1.75hm2/h | 5000 | 3330 | 部20160289 | 通过
189 | 耕整地机械 | 整地机械 | 联合整地机 | 3m-6m深松联合整地机 | 山东大华机械有限公司 | 深松整地联合作业机 | 1SZL-420 | 作业幅宽:4.2m;外形尺寸:2930×5030×1515mm;整机质量(含变速机构):2900kg;配套动力:154.4~191.1kW;整地机构型式:卧式旋耕机;深松铲结构型式:弧面倒梯形铲;深松铲数量:8个;深松深度:18~45cm;整地深度:8~18cm;作业小时生产率:0.84~2.10hm2/h | 5000 | 3330 | 部20160290 | 通过
190 | 耕整地机械 | 整地机械 | 联合整地机 | 3m-6m深松联合整地机 | 山东大华机械有限公司 | 深松整地联合作业机 | 1SZL-300 | 工作幅宽:3m;结构型式:悬挂式;外形尺寸:3050×3950×1550mm;配套动力:99.3~121.3kW四驱轮式拖拉机;深松铲结构型式:偏柱式弧面铲;深松铲数量:6;深松深度:≥250mm;整地装置结构型式:旋耕+镇压;整地装置传动方式:中央传动;整地深度:≥80mm; | 5000 | 3330 | T201937370096 | 通过
191 | 种植施肥机械 | 播种机械 | 免耕播种机 | 2-3行免耕穴播机 | 宁津县奥华农业机械有限公司 | 玉米免耕施肥播种机 | 2BMYF-2 | 外形尺寸（长*宽*高）（mm)：1720*1200*1200mm；结构质量kg:180kg;行距mm:450-700;工作行数：2行；工作幅宽mm:900-1400；排种器型式：勺盘式，金属材料；排种器数量：2个 ；排肥器型式：外槽轮式；排肥器数量：2个；地轮型式：橡胶轮；地轮直径370mm；传动机构型式：传动轴；开沟器型式：尖铲式；配套动力范围：14.7-29.4kW | 800 |  | T201937370008 | 通过
192 | 种植施肥机械 | 播种机械 | 免耕播种机 | 2-3行免耕穴播机 | 宁津县奥华农业机械有限公司 | 玉米免耕施肥播种机 | 2BMYF-3 | 外形尺寸（长*宽*高）（mm)：1700*1720*1200mm；结构质量kg:280kg;行距mm:450-650;工作行数：3行；工作幅宽mm:1350-1950；排种器型式：勺盘式，金属材料；排种器数量：3个 ；排肥器型式：外槽轮式；排肥器数量：3个；地轮型式：橡胶轮；地轮直径mm：370mm；传动机构型式：传动轴；开沟器型式：尖铲式；配套动力范围：14.7-29.4kW | 800 |  | T201937370008 | 通过
193 | 种植施肥机械 | 播种机械 | 免耕播种机 | 2-3行免耕穴播机 | 山东大华机械有限公司 | 玉米清茬免耕施肥精量播种机 | 2BMYFC-3/3 | 播种行数3行;排种器型式:勺盘式;;外形尺寸(长×宽×高):2050×2050×1250mm;结构型式:机械、悬挂式;工作幅宽:1800mm;配套动力:≥36.8kW轮式拖拉机;排种器数量:3个;排肥器型式:外槽轮式;肥器数量:3个;排种开沟器型式:尖铲式;清茬机构型式:旋刀式;清茬刀数量:12+24(36把);防堵工作部件型式:防堵转轮式 | 800 |  | 鲁T2017044 | 通过
194 | 种植施肥机械 | 播种机械 | 免耕播种机 | 2-3行免耕穴播机 | 任丘市双印农业机械制造有限公司 | 玉米免耕施肥播种机 | 2BMYF-2 | 2行 | 800 |  | 冀2017T—070 | 通过
195 | 种植施肥机械 | 播种机械 | 免耕播种机 | 2-3行免耕穴播机 | 任丘市双印农业机械制造有限公司 | 玉米免耕施肥播种机 | 2BMYF-3 | 普通排种器3行 | 800 |  | 冀2017T—071 | 通过
196 | 种植施肥机械 | 播种机械 | 免耕播种机 | 4-5行免耕穴播机 | 任丘市双印农业机械制造有限公司 | 玉米免耕施肥播种机 | 2BMYF-5 | 5行 | 1300 |  | 冀2017T—071 | 通过
197 | 种植施肥机械 | 播种机械 | 免耕播种机 | 4-5行免耕穴播机 | 山东大华机械有限公司 | 玉米清茬免耕施肥精量播种机 | 2BMYFC-4/4 | 播种行数4行;排种器型式:勺盘式;外形尺寸(长×宽×高):2140×2550×1240mm;配套动力:≥47.8kW轮式拖拉机,工作幅宽:2400mm;排种器数量:4个;排肥器型式:外槽轮式;排肥器数量:4个;排种开沟器型式:尖铲式,清茬机构型式:旋刀式,清茬刀总数量:16+32(48把),防堵工作部件型式:防堵转轮式 | 1300 |  | 鲁T2017109 | 通过
198 | 种植施肥机械 | 播种机械 | 免耕播种机 | 4-5行免耕穴播机 | 宁津县奥华农业机械有限公司 | 玉米免耕施肥播种机 | 2BMYF-4 | 外形尺寸（长*宽*高）（mm)：1760*2460*1210mm；结构质量kg:370kg;行距mm:500-680;工作行数：4行；工作幅宽mm:2000-2720；排种器型式：勺盘式，金属材料；排种器数量：4个 ；排肥器型式：外槽轮式；排肥器数量：4个；地轮型式：橡胶轮；地轮直径mm：370mm；传动机构型式：传动轴；开沟器型式：尖铲式；配套动力范围：29.4-95.6kW | 1300 |  | T201900370165 | 通过
199 | 种植施肥机械 | 播种机械 | 免耕播种机 | 4-5行免耕穴播机 | 河北农哈哈机械集团有限公司 | 玉米免耕施肥精播机 | 2BYFSF-4D | 排种器形式：勺轮式、金属材料；工作行数：4行；作业幅宽：200～248cm；排肥器型式：外槽轮式、非金属材料 | 1300 |  | T201900030299 | 通过
200 | 种植施肥机械 | 播种机械 | 免耕播种机 | 4-5行免耕穴播机 | 河北农哈哈机械集团有限公司 | 玉米免耕施肥精播机 | 2BYFSF-4 | 工作行数：4行；排种器形式：勺轮式 | 1300 |  | T201900030300 | 通过
201 | 种植施肥机械 | 播种机械 | 免耕播种机 | 4-5行免耕穴播机 | 河北农哈哈机械集团有限公司 | 玉米免耕施肥精播机 | 2BYFSF-5C | 工作行数：5行；排种器形式：勺轮式 | 1300 |  | 部20181152 | 通过
202 | 种植施肥机械 | 播种机械 | 免耕播种机 | 4-5行免耕穴播机 | 河北农哈哈机械集团有限公司 | 玉米免耕施肥精播机 | 2BYFSF-5 | 工作行数：5行；排种器形式：勺轮式 | 1300 |  | 冀2016T—263（续） | 通过
203 | 种植施肥机械 | 播种机械 | 免耕播种机 | 6行及以上免耕穴播机 | 河北农哈哈机械集团有限公司 | 玉米免耕施肥精播机 | 2BYFSF-6C | 工作行数；6行；排种器形式：勺轮式 | 1800 |  | 部20181153 | 通过
204 | 种植施肥机械 | 播种机械 | 免耕播种机 | 6行及以上免耕穴播机 | 河北农哈哈机械集团有限公司 | 玉米免耕施肥精播机 | 2BYFSF-6 | 工作行数：6行；排种器形式：勺轮式 | 1800 |  | 冀2016T—264（续） | 通过
205 | 种植施肥机械 | 播种机械 | 免耕播种机 | 4-5行免耕精量穴播机 | 河北农哈哈机械集团有限公司 | 免耕气吸施肥播种机 | 2BYQF-4 | 排种器形式：气吸式；工作行数：4行 | 1800 |  | 冀2017T—061 | 通过
206 | 种植施肥机械 | 播种机械 | 免耕播种机 | 4-5行免耕精量穴播机 | 河北峥嵘农机有限公司 | 玉米免耕施肥播种机 | 2BYMZF-5 | 结构形式：机械式、悬挂式 整机外形尺寸长*宽*高（mm）1720*2830*1180 配套动力范围(KW):36.8-73.5 行距mm:450-600 行数：5行 作业幅宽mm:2250-3000 排种器形式：指夹式 金属材料 排种器数量：5个 传动机构形式：轴传动+链传动 | 1800 |  | T201900140430 | 通过
207 | 种植施肥机械 | 播种机械 | 免耕播种机 | 4-5行免耕精量穴播机 | 河北峥嵘农机有限公司 | 玉米免耕施肥播种机 | 2BYMZF-4 | 结构形式：机械式、悬挂式 整机外形尺寸长*宽*高（mm）1720*2300*1180 配套动力范围(KW):22-73.5 行距mm:500-600 行数：4行 作业幅宽mm:2000-2400 排种器形式：指夹式 金属材料 排种器数量：4 个 传动机构形式：轴传动+链传动 | 1800 |  | T201900140430 | 通过
208 | 种植施肥机械 | 播种机械 | 免耕播种机 | 6行及以上免耕精量穴播机 | 河北农哈哈机械集团有限公司 | 免耕气吸施肥播种机 | 2BYQF-6 | 排种器形式：气吸式；工作行数：6行 | 4000 |  | 冀2017T—060 | 通过
209 | 种植施肥机械 | 播种机械 | 免耕播种机 | 6行及以上免耕精量穴播机 | 雷沃重工股份有限公司 | 免耕气吸精量播种机 | 2BMQF-12A | 排种器型式：气力式，非金属材料；结构型式：气力式、悬挂式；工作行数：12行； | 4000 |  | T201900150450 | 通过
210 | 种植施肥机械 | 播种机械 | 免耕播种机 | 6行及以上免耕精量穴播机 | 雷沃重工股份有限公司 | 免耕气吸精量播种机 | 2BMQF-9A | 排种器型式：气力式，非金属材料；结构型式：气力式、悬挂式；工作行数：9行； | 4000 |  | T201900150449 | 通过
211 | 种植施肥机械 | 播种机械 | 免耕播种机 | 6行及以上免耕精量穴播机 | 雷沃重工股份有限公司 | 免耕气吸精量播种机 | 2BMQF-6A | 排种器型式：气力式，非金属材料；结构型式：气力式、悬挂式；工作行数：6行； | 4000 |  | T201900150451 | 通过
212 | 种植施肥机械 | 播种机械 | 免耕播种机 | 2-3行牵引式免耕穴播机 | 吉林瑞丰重工有限公司 | 免耕施肥播种机 | 2BMZ-2 | 结构型式：机械式、牵引式；配套动力范围kW：36.8～44.2；工作状态外形尺寸（长×宽×高)mm：3000×2095×1680；作业速度范围km/h:5～8;作业小时生产率hm2/h:0.4～0.8;行距mm:650(500～700可调);工作行数:2;工作幅宽mm：1300(1000～1400可调)；排种器型式：指夹式(金属材料)；排种器数量：2；排种器驱动方式：链条驱动方式；排肥器型式：外槽轮型式；排肥器数量：2；排肥器驱动方式：链条驱动方式；种/肥箱容积L：20×2/270；排量调节方式：手柄转动式；传动机构型式：地轮驱动链条型式；开沟器型式：双圆盘型式；开沟器数量：2；开沟器深度调节范围mm：30～80；地轮型式：人字胶轮型式；地轮直径mm：590；地轮高度调节范围mm：0～350；破茬清垄工作部件型式：单圆盘+碾压式播草星轮；覆土器型式：V型镇压型式；镇压器型式：V型镇压型式 | 12000 |  | 鄂2019472 | 通过
213 | 种植施肥机械 | 播种机械 | 免耕播种机 | 2-3行牵引式免耕穴播机 | 吉林瑞丰重工有限公司 | 免耕施肥播种机 | 2BMDQ-2 | 结构型式：气力式（电子）、牵引式；配套动力范围kW：36.8～44.2；工作状态外形尺寸（长×宽×高)mm：3050×2000×1750；作业速度范围km/h:5～8;作业小时生产率hm2/h:0.4～0.8;行距mm:650(500～700可调);工作行数:2;工作幅宽mm：1300(1000～1400可调)；排种器型式：气力式(非金属材料)；排种器数量：2；排种器驱动方式：电机驱动方式；排肥器型式：外槽轮型式；排肥器数量：2；排肥器驱动方式：电动驱动方式；种/肥箱容积L：35×2/270；排量调节方式：手柄转动式；传动机构型式：电机传动机构型式；开沟器型式：单圆盘型式；开沟器数量：2；开沟器深度调节范围mm：30～80；地轮型式：平花胶轮型式；地轮直径mm：717；地轮高度调节范围mm：0～350；破茬清垄工作部件型式：单圆盘+碾压式播草星轮；风机型式：电动风机型式；风机叶轮直径mm：60；覆土器型式：V型镇压型式；镇压器型式：V型镇压型式 | 12000 |  | 鄂2019471 | 通过
214 | 种植施肥机械 | 播种机械 | 免耕播种机 | 2-3行牵引式免耕穴播机 | 潍坊泰业机械有限公司 | 免耕施肥播种机 | 2BMZF-2A | 结构型式：机械、牵引式 工作行数：2行 排种器型式：指夹式 排肥器型式：外槽轮式 | 12000 |  | 鄂2020003 | 通过
215 | 种植施肥机械 | 播种机械 | 免耕播种机 | 2-3行牵引式免耕穴播机 | 潍坊泰业机械有限公司 | 免耕施肥播种机 | 2BMZF-2 | 结构型式：机械、牵引式 工作行数：2行 排种器型式：指夹式 | 12000 |  | 鄂2019188 | 通过
216 | 种植施肥机械 | 播种机械 | 免耕播种机 | 2-3行牵引式免耕穴播机 | 吉林瑞丰重工有限公司 | 免耕施肥播种机 | 2BZMF-2 | 结构型式：机械式、牵引式；配套动力范围kW：37～48；工作状态外形尺寸（长×宽×高)mm：3000×2000×1450；作业速度范围km/h:6～8;作业小时生产率hm2/h:0.48～1.12;行距mm:400～700;工作行数:2;工作幅宽mm：800～1400；排种器型式：指夹式；排种器数量：2；排肥器驱动方式：链条；排肥器型式：双搅龙；排肥器数量：2；排肥器驱动方式：链条；种/肥箱容积L：65/210；排量调节方式：链轮；传动机构型式：地轮，开沟器型式：施肥：豁口单圆盘；播种：双圆盘；开沟器数量：2/2；开沟器深度调节范围mm：30～100；地轮型式：胶轮；地轮直径mm：700；破茬清垄工作部件型式：波纹圆盘刀+拨草轮，覆土器型式：V型设置窄空心橡胶轮；镇压器型式：V型设置窄空心橡胶轮 | 12000 |  | 吉农机鉴2018-083 | 通过
217 | 种植施肥机械 | 播种机械 | 免耕播种机 | 2-3行牵引式免耕穴播机 | 吉林瑞丰重工有限公司 | 免耕施肥播种机 | 2BZM-2 | 结构型式：机械式、牵引式；配套动力范围kW：36.8～44.2；工作状态外形尺寸（长×宽×高)mm：3000×2095×1680；作业速度范围km/h:5～8;作业小时生产率hm2/h:0.4～0.8;行距mm:650(500～700可调);工作行数:2;工作幅宽mm：1300(1000～1400可调)；排种器型式：指夹式(金属材料) | 12000 |  | 鄂2019474 | 通过
218 | 种植施肥机械 | 播种机械 | 免耕播种机 | 2-3行牵引式免耕穴播机 | 山东大华机械有限公司 | 牵引式免耕指夹精量施肥播种机 | 2BMYFZQ-2A | 结构型式:机械式;牵引式;播种行数:2行,排种器形式:指夹式;工作状态外形尺寸(长×宽×高):3280×2280×1340mm;配套动力范围:25.7~36.8kW;工作幅宽:800~1400mm;作业速度范围:4~7km/h;作业小时生产率:0.3~1.0hm2/h;行距:400~700mm;排种器数量:2个;排肥器型式:螺旋外槽轮式;排肥器数量:2个;开沟器型式:双圆盘式(种)/单圆盘式(肥);镇压器型式:V型设置窄空心橡胶轮 | 12000 |  | 鲁T2018110 | 通过
219 | 种植施肥机械 | 播种机械 | 免耕播种机 | 2-3行牵引式免耕穴播机 | 山东弘播农机制造有限公司 | 免耕播种机 | 2BMZT-2A | "适用范围:玉米全秸秆覆盖免耕播种和常规播种;结构型式:机械式；牵引式;配套动力范围 单位(千瓦):31～51(50—70马力);拖拉机;整机外形尺寸(毫米):3200×2020×1550;作业速度范围 (千米/小时):6～8;作业小时生产率(公顷/小时):0.48～1.12;行距(毫米):400～700(可调);工作行数(行):2;作业幅宽(毫米):800～1400;整机重量(公斤):1250;最大使用重量(公斤):1625;排种器型式:指夹式;排种器数量:2;排种器驱动方式:链轮链条;排肥器型式:外槽轮式;排肥器数量:2;排肥器驱动方式:链轮链条;种箱容积(升):64升(种子约50公斤);肥箱容积(升):400升(化肥约325公斤);排量调节方式:转速调节;传动机构型式:链条传动;播种开沟器型式:双圆盘;播种开沟器数量:2;播种深度调整范围(毫米):30-100;15级,每级5毫米;播种株距调整范围(厘米):7.3-44.3;20级;播种效果指标(%):单粒率≥96，无碎种，株距合格率≥90;播种监视器:智能播种监视器;施肥开沟器型式:单圆盘;施肥量调整范围(公斤/公顷):348-1959;17级;地轮型式:胶轮;地轮直径(毫米):717;破茬清垄工作部件型式:除茬圆盘+拨草轮;覆土器型式:V型镇压轮;镇压器型式:V型设置窄橡胶轮;镇压强度调整范围(克/平方厘米):350-850,4级" | 12000 |  | GZNJ/TJ 2019-374 | 通过
220 | 种植施肥机械 | 播种机械 | 免耕播种机 | 2-3行牵引式免耕穴播机 | 山东弘播农机制造有限公司 | 免耕播种机 | 2BMZS-2A | "结构形式:机械式;牵引式;配套动力范围 单位(KW):25.7～40.5;整机外形尺寸 单位(mm): 3000×2050×1500;作业速度范围 单位(Km/h):5~8;作业小时生产率 单位(h㎡/h ):0.4~1.12；行距 单位(mm):400~700;工作行数:2行; 作业幅宽 单位(mm):800~1400;排种器形式:指夹式(金属材料);排种器数量:单位(个) 2;排种器驱动方式:链轮链条;排肥器形式:外槽轮式;排肥器数量 单位(个):2;排肥器驱动方式:链轮链条;种箱容积 单位(L):26×2;肥箱容积 单位(L):280;种/肥排量调节方式:转速调节(传动比);播种开沟器形式:双圆盘式;施肥开沟器形式:双圆盘式;开沟器数量 单位(个):播种:2;施肥:2;开沟器深度调节范围 单位(mm):30-60;地轮形式:橡胶轮;地轮直径 单位(mm):Φ580;地轮高度调节范围 单位(mm):150;破茬清垄工作部件:拨草轮+圆盘;覆土器形式:V型橡胶轮;镇压器形式:V型橡胶轮;株距范围 单位(cm):7.6~43.8;播种深度 单位(cm):0~6无级可调;施肥深度 单位(cm):种下3~8;覆土深度 单位(cm):3~6;施肥部位 单位(cm):苗侧7-10" | 12000 |  | GZNJ/TJ 2019-376 | 通过
221 | 种植施肥机械 | 播种机械 | 免耕播种机 | 2-3行牵引式免耕穴播机 | 山东弘播农机制造有限公司 | 免耕指夹式精量施肥播种机 | 2BMZF-2 | "精量排种器；结构型式： 牵引式；配套动力范围 单位（ kW）：22～37；整机外形尺寸（长×宽×高）单位（ mm）：3000×2150×1440；工作行数：2行；排种器型式： 指夹式 ；排种器驱动形式 ：链轮链条 ；施肥器型式：双搅龙；排量调节方式 ：转速调节；传动机构型式 ：链轮链条；开沟器型式 ：圆盘 ；开沟器数量单位（ 个） 2 ； " | 12000 |  | 黑垦鉴2019155 | 通过
222 | 种植施肥机械 | 播种机械 | 免耕播种机 | 2-3行牵引式免耕穴播机 | 中国一拖集团有限公司 | 牵引式指夹免耕播种机 | 2BMQZ-2 | 结构型式 / 机械式，牵引式 配套动力范围 kW 36.7~47.7 行距 mm 400~700（可调） 工作行数 行 2 作业幅宽 mm 800~1400 排种器型式 / 指夹式，金属材料 排种器数量 个 2 排肥器数量 个 2 种/肥箱容积 L 种箱：65；肥箱：360 | 12000 |  | 鄂2019416 | 通过
223 | 种植施肥机械 | 播种机械 | 免耕播种机 | 4-5行牵引式免耕穴播机 | 山东大华机械有限公司 | 牵引式免耕指夹精量施肥播种机 | 2BMYFZQ-4A | 结构型式:牵引式;排种器型式:指夹式;工作行数:4;外形尺寸(长×宽×高)3000×2700×1700mm;结构质量:1260kg;配套动力范围:40.4~51.5kw轮式拖拉机行距:400~700mm;工作幅宽:2800mm;排种器数量:4个:排肥器形式:透明螺旋;排种器数量:4;传动机构形式:链条传动;防堵工作部件形式:波纹圆盘+双轮齿式拨草轮 | 23000 |  | 部20160240 | 通过
224 | 种植施肥机械 | 播种机械 | 免耕播种机 | 4-5行牵引式免耕穴播机 | 山东大华机械有限公司 | 牵引式免耕指夹精量施肥播种机 | 2BMYFZQ-4B | 结构型式:牵引式;排种器型式:指夹式;工作行数:4;外形尺寸(长×宽×高)3000×2700×1700mm;结构质量:1260kg;配套动力范围:88.3~110.3kw轮式拖拉机;行距:400~700mm;工作幅宽:2800mm;排种器数量:4个:排肥器形式:透明螺旋;排肥器数量:4;传动机构形式:链条传动;防堵工作部件形式:凿铲 | 23000 |  | 部20160241 | 通过
225 | 种植施肥机械 | 播种机械 | 免耕播种机 | 4-5行牵引式免耕穴播机 | 山东大华机械有限公司 | 牵引式免耕气吸播种机 | 2BMYFQQ-4 | 结构型式:气力式;牵引式;工作行数:4行;排种器型式:气吸式;工作状态外形尺寸(长×宽×高):3280×3180×1660mm;行距:400~700mm;工作幅宽:1600~2800mm;排肥器型式:外槽轮式;排种器数量:4个;种/肥箱容积:种:40×4L肥:230×2L;传动结构型式:地轮+链条+万向节;开沟器型式:种:双圆盘式肥:双圆盘式;覆土器型式:V型胶轮;镇压器型式:覆土器 | 23000 |  | 部20190340 | 通过
226 | 种植施肥机械 | 播种机械 | 免耕播种机 | 4-5行牵引式免耕穴播机 | 河北宗申戈梅利农业机械制造有限公司 | 免耕精密播种机 | 2BMZ-4 | 型号名称：2BMZ-4型免耕精密播种机；结构型式：机械式；牵引式；配套动力范围：40.4-51.5kw；工作行数：4；作业幅宽：2200-2800mm；整机外形尺寸（长×宽×高）（mm）：3300×4200×1620；排种器型式：指夹式（金属材料）；排种器数量：4个； | 23000 |  | T201900140442 | 通过
227 | 种植施肥机械 | 播种机械 | 免耕播种机 | 4-5行牵引式免耕穴播机 | 中国一拖集团有限公司 | 牵引式免耕播种机 | 2BMQ-4 | 结构型式 / 气力式，牵引式 配套动力范围 kW 58.8~73.5 行距 mm 350~650 工作行数 行 4 作业幅宽 mm 1400~2600 排种器型式 / 气力式，金属材料 排种器数量 个 4 排肥器数量 个 4 种/肥箱容积 L 种箱：96；肥箱：500 | 23000 |  | 鄂2019413 | 通过
228 | 种植施肥机械 | 播种机械 | 免耕播种机 | 4-5行牵引式免耕穴播机 | 山东弘播农机制造有限公司 | 免耕播种机 | 2BMZT-5A | "适用范围:玉米全秸秆覆盖免耕播种和常规播种;结构型式:机械式；牵引式;配套动力范围 单位(千瓦):58～110(80—150马力);拖拉机;整机外形尺寸(毫米):3460×4020×1600;作业速度范围 (千米/小时):6～8;作业小时生产率(公顷/小时):1.2～2.8;行距(毫米):400～700(可调);工作行数(行):5;作业幅宽(毫米):2000～3500;整机重量(公斤):2400;最大使用重量(公斤):3200;排种器型式:指夹式;排种器数量:5;排种器驱动方式:链轮链条;排肥器型式:外槽轮式;排肥器数量:5;排肥器驱动方式:链轮链条;种箱容积(升):160升(种子约125公斤);肥箱容积(升):825升(化肥约675公斤);排量调节方式:转速调节;传动机构型式:链条传动;播种开沟器型式:双圆盘;播种开沟器数量:5;播种深度调整范围(毫米):30-100;15级,每级5毫米;播种株距调整范围(厘米):7.3-44.3;20级;播种效果指标(%):单粒率≥96，无碎种，株距合格率≥90;播种监视器:智能播种监视器;施肥开沟器型式:单圆盘;施肥量调整范围(公斤/公顷):348-1959;17级;地轮型式:胶轮;地轮直径(毫米):717;破茬清垄工作部件型式:除茬圆盘+拨草轮;覆土器型式:V型镇压轮;镇压器型式:V型设置窄橡胶轮;镇压强度调整范围(克/平方厘米):350-850,4级" | 23000 |  | GZNJ/TJ 2019-375 | 通过
229 | 种植施肥机械 | 播种机械 | 免耕播种机 | 4-5行牵引式免耕穴播机 | 山东弘播农机制造有限公司 | 免耕播种机 | 2BMZS-5A | "结构形式:机械式;牵引式;配套动力范围 单位(KW):48～88;整机外形尺寸 单位(mm): 3250×4000×1550;作业速度范围 单位(Km/h):5~8;作业小时生产率 单位(h㎡/h ):1.0~2.8；行距 单位(mm):400~700;工作行数:5行; 作业幅宽 单位(mm):2000~3500;排种器形式:指夹式(金属材料);排种器数量:单位(个) 5;排种器驱动方式:链轮链条;排肥器形式:外槽轮式;排肥器数量 单位(个):5;排肥器驱动方式:链轮链条;种箱容积 单位(L):26×5;肥箱容积 单位(L):280×2+150;种/肥排量调节方式:转速调节(传动比);播种开沟器形式:双圆盘式;施肥开沟器形式:双圆盘式;开沟器数量 单位(个):播种:5;施肥:5;开沟器深度调节范围 单位(mm):30-60;地轮形式:橡胶轮;地轮直径 单位(mm):Φ655;地轮高度调节范围 单位(mm):150;破茬清垄工作部件:拨草轮+圆盘;覆土器形式:V型橡胶轮;镇压器形式:V型橡胶轮;株距范围 单位(cm):7.6~43.8;播种深度 单位(cm):0~6无级可调;施肥深度 单位(cm):种下3~8;覆土深度 单位(cm):3~6;施肥部位 单位(cm):苗侧7-10" | 23000 |  | GZNJ/TJ 2019-377 | 通过
230 | 种植施肥机械 | 播种机械 | 免耕播种机 | 4-5行牵引式免耕穴播机 | 山东弘播农机制造有限公司 | 免耕播种机 | 2BMZT-4A | "适用范围:玉米全秸秆覆盖免耕播种和常规播种;结构型式:机械式；牵引式;配套动力范围 单位(千瓦):48～66(65—90马力);拖拉机;整机外形尺寸(毫米):3460×3420×1600;作业速度范围 (千米/小时):6～8;作业小时生产率(公顷/小时):0.96～2.24;行距(毫米):400～700(可调);工作行数(行):4;作业幅宽(毫米):1600～2800;整机重量(公斤):2200;最大使用重量(公斤):3030;排种器型式:指夹式;排种器数量:4;排种器驱动方式:链轮链条;排肥器型式:外槽轮式;排肥器数量:4;排肥器驱动方式:链轮链条;种箱容积(升):128升(种子约100公斤);肥箱容积(升):650升(化肥约530公斤);排量调节方式:转速调节;传动机构型式:链条传动;播种开沟器型式:双圆盘;播种开沟器数量:4;播种深度调整范围(毫米):30-100;15级,每级5毫米;播种株距调整范围(厘米):7.3-44.3;20级;播种效果指标(%):单粒率≥96，无碎种，株距合格率≥90;播种监视器:智能播种监视器;施肥开沟器型式:单圆盘;施肥量调整范围(公斤/公顷):348-1959;17级;地轮型式:胶轮;地轮直径(毫米):717;破茬清垄工作部件型式:除茬圆盘+拨草轮;覆土器型式:V型镇压轮;镇压器型式:V型设置窄橡胶轮;镇压强度调整范围(克/平方厘米):350-850,4级" | 23000 |  | GZNJ/TJ 2019-375 | 通过
231 | 种植施肥机械 | 播种机械 | 免耕播种机 | 4-5行牵引式免耕穴播机 | 山东弘播农机制造有限公司 | 免耕播种机 | 2BMZS-4A | "结构形式:机械式;牵引式;配套动力范围 单位(KW):40.5～51.5;整机外形尺寸 单位(mm): 3250×33000×1550;作业速度范围 单位(Km/h):5~8;作业小时生产率 单位(h㎡/h ):0.8~2.24；行距 单位(mm):400~700;工作行数:4行; 作业幅宽 单位(mm):1600~2800;排种器形式:指夹式(金属材料);排种器数量:单位(个) 4;排种器驱动方式:链轮链条;排肥器形式:外槽轮式;排肥器数量 单位(个):4;排肥器驱动方式:链轮链条;种箱容积 单位(L):26×4;肥箱容积 单位(L):280×2;种/肥排量调节方式:转速调节(传动比);播种开沟器形式:双圆盘式;施肥开沟器形式:双圆盘式;开沟器数量 单位(个):播种:4;施肥:4;开沟器深度调节范围 单位(mm):30-60;地轮形式:橡胶轮;地轮直径 单位(mm):Φ655;地轮高度调节范围 单位(mm):150;破茬清垄工作部件:拨草轮+圆盘;覆土器形式:V型橡胶轮;镇压器形式:V型橡胶轮;株距范围 单位(cm):7.6~43.8;播种深度 单位(cm):0~6无级可调;施肥深度 单位(cm):种下3~8;覆土深度 单位(cm):3~6;施肥部位 单位(cm):苗侧7-10" | 23000 |  | GZNJ/TJ 2019-377 | 通过
232 | 种植施肥机械 | 播种机械 | 免耕播种机 | 4-5行牵引式免耕穴播机 | 雷沃重工股份有限公司 | 免耕精量复式播种机 | 2BMQE-4C | 排种器型式：气力式、非金属材料；工作行数：4行；结构型式：气力式；牵引式 | 23000 |  | T201900370162 | 通过
233 | 种植施肥机械 | 播种机械 | 免耕播种机 | 4-5行牵引式免耕穴播机 | 雷沃重工股份有限公司 | 免耕精量播种机 | 2BMXE-4A | 排种器型式：精量、指夹式；工作行数：4行；结构型式：牵引式、机械式 | 23000 |  | 部20190692 | 通过
234 | 种植施肥机械 | 播种机械 | 免耕播种机 | 4-5行牵引式免耕穴播机 | 吉林瑞丰重工有限公司 | 免耕施肥播种机 | 2BMZ-4 | 结构型式：机械式、牵引式；配套动力范围kW：44.2～51.5；工作状态外形尺寸（长×宽×高)mm：3380×3350×1600；作业速度范围km/h:5～8;作业小时生产率hm2/h:0.65～1.4;行距mm:650(500～700可调);工作行数:4;工作幅宽mm：2600(2000～2800）；排种器型式：指夹式(金属材料)；排种器数量：4；排种器驱动方式：链条驱动方式；排肥器型式：外槽轮型式；排肥器数量：4；排肥器驱动方式：链条驱动方式；种/肥箱容积L：20×4/270×2；排量调节方式：手柄转动式；传动机构型式：地轮驱动链条型式；开沟器型式：双圆盘型式；开沟器数量：4；开沟器深度调节范围mm：30～80；地轮型式：人字胶轮型式；地轮直径mm：640；地轮高度调节范围mm：0～350；破茬清垄工作部件型式：单圆盘+碾压式播草星轮；覆土器型式：V型镇压型式；镇压器型式：V型镇压型式 | 23000 |  | 鄂2019473 | 通过
235 | 种植施肥机械 | 播种机械 | 免耕播种机 | 4-5行牵引式免耕穴播机 | 潍坊泰业机械有限公司 | 免耕施肥播种机 | 2BMZF-4 | 结构型式：机械式、牵引式 工作行数：4行 排种器型式：指夹式 排肥器型式：外槽轮式 | 23000 |  | 鄂2020004 | 通过
236 | 种植施肥机械 | 播种机械 | 免耕播种机 | 6行及以上牵引式免耕穴播机 | 雷沃重工股份有限公司 | 免耕精量复式播种机 | 2BMQE-6C | 排种器型式：气力式、非金属材料；工作行数：6行；结构型式：气力式；牵引式 | 30000 |  | T201900370163 | 通过
237 | 种植施肥机械 | 播种机械 | 免耕播种机 | 6行及以上牵引式免耕穴播机 | 雷沃重工股份有限公司 | 免耕精量播种机 | 2BMXE-7A | 排种器型式：精量、指夹式；工作行数：7行；结构型式：牵引式、机械式 | 30000 |  | 部20190690 | 通过
238 | 种植施肥机械 | 播种机械 | 免耕播种机 | 6行及以上牵引式免耕穴播机 | 雷沃重工股份有限公司 | 免耕精量播种机 | 2BMXE-6A | 排种器型式：精量、指夹式；工作行数：6行；结构型式：牵引式、机械式 | 30000 |  | 部20190691 | 通过
239 | 种植施肥机械 | 播种机械 | 免耕播种机 | 6行及以上牵引式免耕穴播机 | 山东大华机械有限公司 | 牵引式免耕指夹精量施肥播种机 | 2BMYFZQ-6A | 结构型式:牵引式;排种器型式:指夹式;工作行数:6;外形尺寸(长×宽×高)3000×4115×1700mm;结构质量:1830kg;行距:400~700mm;工作幅宽:4200mm;排肥器形式:透明螺旋;排肥器数量:6个;传动机构形式:链条传动;开沟器形式:播种:双圆盘、施肥:双圆盘;防堵工作部件形式:波纹圆盘+双轮齿式拨草轮;配套动力范围:51.5~66.2kw轮式拖拉机; | 30000 |  | 部20160242 | 通过
240 | 种植施肥机械 | 播种机械 | 免耕播种机 | 6行及以上牵引式免耕穴播机 | 中国一拖集团有限公司 | 牵引式免耕播种机 | 2BMQ-8 | 结构型式 / 气力式，牵引式 配套动力范围 kW 88.2~110.3 行距 mm 350~650 工作行数 行 8 作业幅宽 mm 2800~5200 排种器型式 / 气力式，金属材料 排种器数量 个 8 排肥器数量 个 8 种/肥箱容积 L 种箱：192；肥箱：700 | 30000 |  | 鄂2019415 | 通过
241 | 种植施肥机械 | 播种机械 | 免耕播种机 | 6行及以上牵引式免耕穴播机 | 中国一拖集团有限公司 | 牵引式免耕播种机 | 2BMQ-6 | 结构型式 / 气力式，牵引式 配套动力范围 kW 73.5~88.2 行距 mm 350~650 工作行数 行 6 作业幅宽 mm 2100~3900 排种器型式 / 气力式，金属材料 排种器数量 个 6 排肥器数量 个 6 种/肥箱容积 L 种箱：144；肥箱：700 | 30000 |  | 鄂2019414 | 通过
242 | 种植施肥机械 | 播种机械 | 免耕播种机 | 6行及以上牵引式免耕穴播机 | 山东大华机械有限公司 | 牵引式免耕气吸播种机 | 2BMYFQQ-6 | 结构型式:气力式、牵引式;工作行数:6行;排种器型式:气吸式;工作状态外形尺寸(长×宽×高)3310×4430×1650mm;行距400~700mm;工作幅宽:2400~4200mm;排肥器型式:外槽轮式;排肥器数量:6;种/肥箱容积:种:40×6L肥:280×2L;传动结构型式:地轮+链条+万向节;开沟器型式:种:双圆盘式肥:双圆盘式;覆土器型式:V型胶轮;镇压器型式:覆土器 | 30000 |  | 部20190341 | 通过
243 | 种植施肥机械 | 播种机械 | 免耕播种机 | 6行及以上牵引式免耕穴播机 | 山东大华机械有限公司 | 牵引式免耕指夹精量施肥播种机 | 2BMYFZQ-6B | 结构型式:牵引式;排种器型式:指夹式;工作行数:6;外形尺寸(长×宽×高)3000×4115×1700mm;结构质量:1830kg;行距:400~700mm;工作幅宽:4200mm;排肥器形式:透明螺旋;排肥器数量:6个;传动机构形式:链条传动;开沟器形式:播种:双圆盘、施肥:凿铲式;防堵工作部件形式:凿铲;配套动力范围:132.4~154.5kw轮式拖拉机; | 30000 |  | 部20160243 | 通过
244 | 种植施肥机械 | 栽植机械 | 秧苗移栽机 | 1-2行自走式秧苗移栽机 | 洋马农机（中国）有限公司 | 全自动蔬菜移栽机 | 2ZQ-2(PF2R) | 型号名称 ： 2ZQ-2(PF2R)型全自动蔬菜移栽机 配套动力额定功率 kW 5.8 配套动力额定转速 r/min 2800 整机外形尺寸（长×宽×高） mm 3160×1795×2287 作业行数 行 2 挂接方式 ： / 移栽器型式 ： 钳夹式 行距调节范围 mm 450/500/550/600/650（5段） 株距调节范围 mm 260～800（可调） 作业人数（含拖拉机手） 人 1 | 7000 |  | 苏农机（2017）第（0152）号 | 通过
245 | 种植施肥机械 | 栽植机械 | 秧苗移栽机 | 1-2行自走式秧苗移栽机 | 南通富来威农业装备有限公司 | 自驱式移栽机 | 2ZB-1 | 行数:1行；配套功率(kW):2.57kW；栽植器类型:吊杯式；株距调节范围(mm):300-560/400-750；移栽秧苗苗高(mm):100-250；机具重量(kg):180 | 7000 |  | 苏农机（2018）第（0590）号 | 通过
246 | 种植施肥机械 | 栽植机械 | 秧苗移栽机 | 1-2行自走式秧苗移栽机 | 山东华盛农业药械有限责任公司 | 移栽机 | 2ZBZ-1 | 配套动力3.2KW汽油机，1行 | 7000 |  | 鲁T2017157 | 通过
247 | 种植施肥机械 | 栽植机械 | 秧苗移栽机 | 3行及以上自走式秧苗移栽机 | 洋马农机（中国）有限公司 | 油菜毯状苗高速移栽机 | 2ZYG-6 | 型号名称 ： 2ZYG-6型油菜毯状苗高速移栽机 结构型式 ： 高速乘坐式 配套发动机生产企业 ： 洋马株式会社 配套发动机型号规格 ： 3TNM72-CUP2 配套发动机额定功率（或标定功率） kW 15.4 配套发动机额定转速（或标定转速） r/min 3200 整机外形尺寸(长*宽*高) mm 3585×2095×2330 作业速度 m/s 0~0.8 作业小时生产率 hm2/h 0~0.3 单位作业量燃油消耗量 kg/hm2 ≤5.2 工作行数 行 6 行距 mm 300 穴距调节机构型式 ： 齿轮调节 穴距调节范围 mm 4 穴距 mm 180/160/140/120 覆土轮调节范围 mm 55～75 移距 mm 18、20、23 移栽深度 mm 25～80（9档） 移栽频率 穴/分 404 变速方式 ： HMT高效液压无级变速 行走轮结构型式（前，后） ： 前轮：实心橡胶轮 后轮：实心橡胶凸缘轮 行走轮直径（前，后） mm 前：650 后：950 平衡机构型式 ： 电子液压平衡（手动微调＋自动） 移栽臂型式 ： 旋转式 | 9000 |  | Z201932320008 | 通过
248 | 种植施肥机械 | 栽植机械 | 秧苗移栽机 | 3行及以上牵引式秧苗移栽机 | 南通富来威农业装备有限公司 | 悬挂式吊杯式移栽机 | 2ZBX-6 | 行数(行):6；操作人数(人):7；配套拖拉机功率(kw):44；整机质量(kg):1040；行距(mm):500-800；株距(mm):200~820；幅宽:2500-4000mm；栽植深度(mm):40~100；外形尺寸(mm):1500×4500×1600 | 6000 |  | 苏农机（2016）第（0228）号 | 通过
249 | 种植施肥机械 | 栽植机械 | 秧苗移栽机 | 3行及以上牵引式秧苗移栽机 | 南通富来威农业装备有限公司 | 链夹式作物移栽机 | 2ZL-3 | 作业行数(行):3；配套拖拉机功率(kw):29.41；整机质量(kg):580；外形尺寸(长×宽×高)(mm):1600×2500×1100；株距(mm):190,230,270,310,350,390,430,490,550,620,690,780；行距(mm):500-1000可调；作业幅宽(mm):1000-2000可调；栽植深度(mm):40-100；灌水量(ml):0-120(按用户需要配置)；施肥(kg/hm2):0-180(按用户需要配置)；传动方式:地轮式 | 6000 |  | 苏农机（2016）第（0230）号 | 通过
250 | 种植施肥机械 | 栽植机械 | 秧苗移栽机 | 3行及以上牵引式秧苗移栽机 | 南通富来威农业装备有限公司 | 油菜移栽机 | 2ZQ-4 | 配套拖拉机功率(kw):36.8；外型尺寸(cm):290×250×110；整机重量(kg):560；行距(cm):20~50可调；作业幅宽(cm):75~150；株距(cm):19,23,27,31,35,39,43,49,55,62,69,78；栽植深度(cm):4~10；生产率(亩/小时):0.77~6.32；挂接形式:拖拉机；作业行数:4 | 6000 |  | 苏农机（2016）第（0231）号 | 通过
251 | 种植施肥机械 | 施肥机械 | 撒肥机 | 其他撒肥机 | 河北硕鑫机械制造有限公司 | 固态肥抛撒机 | 2FGH-10 | 型号名称/2FGH-10固态肥抛撒机 结构型式/厢体式 作业方式/后抛 料厢内廓尺寸（长×宽×高）mm 长边(长×宽)：4450×1970 短边(长×宽)：4330×1570 高：1500 料厢容积m³ 10 最大载重量kg 8000 配套动力值（范围）kW ≥95.6 抛撒装置型式/立式双螺旋撒布 肥料输送方式/液压链板推送 抛撒宽度m 8 承重车桥数量个 1 轮距mm 2100 轮胎规格/18R.P.165A8 轮胎数量个 2 | 800 |  | GZNJ/TJ 2019-338 | 通过
252 | 种植施肥机械 | 施肥机械 | 撒肥机 | 其他撒肥机 | 河北硕鑫机械制造有限公司 | 厩肥施肥机 | 2FGH-8 | 型号名称/2FGH-8厩肥施肥机 结构型式/厢体式 作业方式/后抛 料厢内廓尺寸（长×宽×高）mm 长边(长×宽)：5030×1920 短边（长×宽）：4480×1550 高：940 料厢容积m³ 8 最大载重量kg 4950 配套动力值（范围）kW ≥70 抛撒装置型式/横式双螺旋撒布 肥料输送方式/输送带 抛撒宽度m 1.8 承重车桥数量个 1 轮距mm 2570 轮胎规格/ 445/65R22.5 轮胎数量个 2 | 800 |  | GZNJ/TJ 2019-339 | 通过
253 | 种植施肥机械 | 施肥机械 | 撒肥机 | 其他撒肥机 | 山东天盛机械科技股份有限公司 | 撒肥机 | 2FGH-10S | 容量10方 | 800 |  | GZNJ/TJ 2019-309 | 通过
254 | 种植施肥机械 | 施肥机械 | 撒肥机 | 其他撒肥机 | 山东天盛机械科技股份有限公司 | 撒肥机 | 2FGH-3H | 容量3方 | 800 |  | T201937370145 | 通过
255 | 种植施肥机械 | 施肥机械 | 撒肥机 | 其他撒肥机 | 山东天盛机械科技股份有限公司 | 撒肥机 | 2FGH-10H | 容量10方 | 800 |  | GZNJ/TJ 2019-308 | 通过
256 | 种植施肥机械 | 施肥机械 | 撒肥机 | 其他撒肥机 | 山东天盛机械科技股份有限公司 | 撒肥机 | 2FGB-5J | 容量5方 | 800 |  | T201937370144 | 通过
257 | 种植施肥机械 | 施肥机械 | 撒肥机 | 摆动式撒肥机 | 河北硕鑫机械制造有限公司 | 摆动式撒肥机 | 2FGH-0.8 | 型号名称/2FGH-0.8摆动式撒肥机 结构型式/漏斗式 作业方式/后抛 料厢内廓尺寸（长×宽×高）mm 1760×950×800 料厢容积m³ 0.8 最大载重量kg 750 配套动力值（范围）kW ≥70 抛撒装置型式/摆杆式撒布 肥料输送方式// 抛撒宽度m 8 | 2600 |  | GZNJ/TJ 2019-337 | 通过
258 | 田间管理机械 | 中耕机械 | 田园管理机 | 功率4kW及以上田园管理机 | 山东华盛农业药械有限责任公司 | 田园管理机 | 3TGQ-4 | 汽油机型号：170F 标定功率：4Kw 制 造 商：山东华盛中天机械集团股份有限公司 排放阶段：国二 | 800 |  | T201937370067 | 通过
259 | 田间管理机械 | 中耕机械 | 田园管理机 | 功率4kW及以上田园管理机 | 重庆宗申巴贝锐拖拉机制造有限公司 | 田园管理机 | 3TGQ-4 | 外形尺寸(长×宽×高)mm:1700×560×850；工作幅宽(cm):开沟25/培土41；结构质量(kg):82.5；传动方式(发动机输出):直联传动；传动方式(刀辊):齿轮传动；旋耕刀型号:开沟刀/培土刀；总安装刀数量(把):开沟刀12/培土刀10；主离合器型式:摩擦片式 | 800 |  | 渝2018007 | 通过
260 | 田间管理机械 | 中耕机械 | 田园管理机 | 功率4kW及以上田园管理机 | 重庆宗申巴贝锐拖拉机制造有限公司 | 田园管理机 | 3TGQ-4B | 外形尺寸(长×宽×高)mm:1460×720×840；工作幅宽(cm)开沟42/除草60；结构质量(kg):70；传动方式(发动机输出):直联传动；传动方式(刀辊):齿轮传动；旋耕刀型号:开沟刀/四片三组除草刀；总安装刀数量(把):开沟刀10/除草刀24；主离合器型式:摩擦片式 | 800 |  | 渝2018010 | 通过
261 | 田间管理机械 | 中耕机械 | 田园管理机 | 功率4kW及以上田园管理机 | 重庆宗申巴贝锐拖拉机制造有限公司 | 田园管理机 | 3TG-6.0Q-A | 外形尺寸(长×宽×高)mm:2080×590×1030；工作幅宽:(cm)开沟22/培土37.5/起龚105；结构质量(kg):85；传动方式(发动机输出):皮带传动；传动方式(刀辊):链条传动；主离合器型式:张紧轮式 | 800 |  | 渝2016026 | 通过
262 | 田间管理机械 | 中耕机械 | 田园管理机 | 功率4kW及以上田园管理机 | 重庆宗申巴贝锐拖拉机制造有限公司 | 田园管理机 | 3TG-4.0Q-A | 配套发动机型号:170F/P-5汽油机；制造商:重庆宗申通用动力机械有限公司；标定功率:4.0kW；标定转速(r/min):1800r/min；外形尺寸(长×宽×高)mm:1900×590×1030；工作幅宽:(cm)开沟22/培土37.5/起龚105；结构质量(kg):85；传动方式(发动机输出):皮带传动；传动方式(刀辊):链条传动；主离合器型式:张紧轮式 | 800 |  | 渝2016025 | 通过
263 | 田间管理机械 | 中耕机械 | 田园管理机 | 功率4kW及以上田园管理机 | 重庆宗申巴贝锐拖拉机制造有限公司 | 田园管理机 | 3TGQ-4.5 | 外形尺寸(长×宽×高)mm:1450×715×840；扶把水平可调整，上下可调整；发动机输出传动方式：直联；主离合器型式：摩擦片常开式；配套锄草装置型式：轮式；最大工作宽度：675mm；配套开沟装置型式：刀片式，最大工作宽度：250mm. | 800 |  | T201950500132 | 通过
264 | 田间管理机械 | 中耕机械 | 田园管理机 | 功率4kW及以上田园管理机 | 重庆宗申巴贝锐拖拉机制造有限公司 | 田园管理机 | 3TGQ-4-2 | 外形尺寸(长×宽×高)mm:1450×715×840；扶把水平可调整，上下可调整；发动机输出传动方式：直联；主离合器型式：摩擦片常开式；配套锄草装置型式：轮式；最大工作宽度：675mm；配套开沟装置型式：刀片式，最大工作宽度：255mm. | 800 |  | T201950500130 | 通过
265 | 田间管理机械 | 中耕机械 | 田园管理机 | 功率4kW及以上田园管理机 | 重庆卓格豪斯机械有限公司 | 田园管理机 | 3TGQ-4A | 型号名称：3TGQ-4A型田园管理机；结构型式：双轴、轮式；外形尺寸（长×宽×高）：1600mm×550mm×950mm；扶把水平调整：不可调；扶把上下调整：可调；发动机输出传动方式：直联；主离合器型式：摩擦片式；主离合器状态：常开；标定功率：4.0kW；标定转速：3600r/min；配套开沟装置型式：刀片式；配套开沟装置最大工作宽度：260mm；配套培土装置型式：刀片式；配套培土装置最大工作宽度：260mm | 800 |  | T202050500028 | 通过
266 | 田间管理机械 | 中耕机械 | 田园管理机 | 功率4kW及以上田园管理机 | 重庆卓格豪斯机械有限公司 | 田园管理机 | 3TGQ-4B | 型号名称：3TGQ-4B型田园管理机；结构型式：双轴、轮式；外形尺寸（长×宽×高）：1500mm×760mm×1000mm；扶把水平调整：可调；扶把上下调整：可调；发动机输出传动方式：直联；主离合器型式： 摩擦片式；主离合器状态：常开；标定功率：4.0kW；标定转速：3600r/min；配套开沟装置型式：刀片式；配套开沟装置最大工作宽度：320mm；配套培土装置型式：刀片式；配套培土装置最大工作宽度：320mm | 800 |  | T202050500025 | 通过
267 | 田间管理机械 | 中耕机械 | 田园管理机 | 功率4kW及以上田园管理机 | 潍坊三山机械有限公司 | 田园管理机 | 3TGQ-5.5 | 外形尺寸（长×宽×高）：1900×700×850mm，结构形式：双轴，轮式，发动机输出传动方式：皮带传动，主离合器型式：涨紧式，标定功率：5.5kw，锄草最大宽度：600mm，开沟宽度：250mm，结构质量：92kg | 800 |  | T201937370024 | 通过
268 | 田间管理机械 | 中耕机械 | 田园管理机 | 功率4kW及以上田园管理机 | 潍坊三山机械有限公司 | 田园管理机 | 3TG-4QA | 工作状态外形尺寸：1800×650×850mm;连接方式：直联;主离合器形式：涨紧轮式；发动机输出传动方式：三角皮带；标定功率：4.0kW；开沟深度：14.6cm；锄草宽度：63cm | 800 |  | 鲁T2016103 | 通过
269 | 田间管理机械 | 中耕机械 | 田园管理机 | 功率4kW及以上田园管理机 | 潍坊三山机械有限公司 | 田园管理机 | 3TG-4Q | 结构型式:双轮驱动式；外形尺寸（长×宽×高）:1880×510×1125mm；结构质量:106kg；连接方式:直联；工作幅宽:开沟14.5cm、培土16cm；开沟深度:10-20cm；培土高度:15-30cm；主传动方式:三角皮带 | 800 |  | 鲁T2016094 | 通过
270 | 田间管理机械 | 中耕机械 | 田园管理机 | 功率4kW及以上田园管理机 | 临沂华茂机械有限公司 | 田园管理机 | 3TGQ-4S | 配套功率：4.0kw；型号名称：3TGQ-4S；结构型式（单轴/双轴；履带/轮式）：双轴；轮式；外形尺寸（长×宽×高）：1380×800×950mm；扶把水平调整（可调/不可调）：可调；扶把水平调整（可调/不可调）：可调；发动机输出传动方式：轴传动；发动机输出传动方式：轴传动；主离合器型式：摩擦片式；主离合器状态（常开/常闭）：常开；标定（额定）功率：4.0KW；标定（额定）转速：3600r/min；配套锄草装置型式：锄草轮；配套锄草装置最大工作幅宽：700mm；配套开沟装置型式：旋刀式；配套开沟装置最大工作宽度：240mm； | 800 |  | T201937370064 | 通过
271 | 田间管理机械 | 中耕机械 | 田园管理机 | 功率4kW及以上田园管理机 | 莱州市三盾机械有限公司 | 田园管理机 | 3TGQ-4.0 | 型号名称：3TGQ-4.0型田园管理机；外形尺寸：1600×650×870mm；发动机标定功率：4.0kW；发动机标定转速：3600r/min；燃油种类：汽油；发动机输出传动方式：三角皮带传动；主离合器型式：离心离合式；主离合器状态：常开; | 800 |  | 部20190336 | 通过
272 | 田间管理机械 | 中耕机械 | 田园管理机 | 功率4kW及以上田园管理机 | 莱州市三盾机械有限公司 | 田园管理机 | 3TGQ-4.5A | 型号名称：3TGQ-4.5A型田园管理机；外形尺寸：1740×550×1070mm；发动机标定功率：4.5kW；发动机标定转速：3600r/min；燃油种类：汽油；发动机输出传动方式：三角皮带传动；主离合器型式：张紧轮式；主离合器状态：常开; | 800 |  | 部20190335 | 通过
273 | 田间管理机械 | 中耕机械 | 田园管理机 | 功率4kW及以上田园管理机 | 莱州市三盾机械有限公司 | 田园管理机 | 3TGQ-4.5 | 型号名称：3TGQ-4.5型田园管理机；外形尺寸：1600×650×870mm；发动机标定功率：4.5kW；发动机标定转速：3600r/min；燃油种类：汽油；发动机输出传动方式：三角皮带传动；主离合器型式：离心离合式；主离合器状态：常开; | 800 |  | 部20190330 | 通过
274 | 田间管理机械 | 中耕机械 | 田园管理机 | 功率4kW及以上田园管理机 | 无锡华源凯马发动机有限公司 | 田园管理机 | 3TG-5.5 | 结构型式：手持；工作状态外形尺寸（长×宽×高）：1750×1005×1230（mm）；扶把水平调整范围：±90°；扶把上下调整范围：±30°；结构质量：122kg；发动机输出传动方式：皮带；主离合器型式（状态）：皮带张紧式（常开）；作业速度：0.7-1.4KM/h；配套发动机型号：KM188FS；标定功率：5.6KW；额定转速：1500r/min；蓄电池型式：铅酸式；蓄电池容量：18Ah；工作电压：12V；配套起垄器型式：圆形垄；起垄数量：1条；工作幅宽：50-100cm；外形尺寸（长×宽×高）：400×310×600（mm）；结构质量：27kg；连接方式：挂接框；传动方式：链条；起垄高度：20-30cm；垄顶宽：40-100cm；作业速度：0.7-1.3KM/h；配套开沟器型式：刀片式；工作幅宽：23cm；外形尺寸（长×宽×高）：240×160×130（mm）；结构质量：5kg；开沟深度：20-30cm；连接方式：挂接框；传动方式：链条；作业速度：0.7-1.4KM/h；制造商：无锡华源凯马发动机有限公司；排放阶段：国Ⅲ；燃油型号：0#（夏天）-10#（冬天）-35#（严寒）柴油；燃油种类：柴油 | 800 |  | T2019320046 | 通过
275 | 田间管理机械 | 中耕机械 | 田园管理机 | 功率4kW及以上田园管理机 | 无锡华源凯马发动机有限公司 | 田园管理机 | 3TG-4.0KM | 工作状态外形尺寸（长×宽×高）：1750×650×1230（mm）；扶把水平（上下）调整范围：±90°（±30°）；发动机输出传动方式：皮带；主离合器型式（状态）：皮带张紧式（常开）；配套动力标定功率：4.0KW；额定转速：1800r/min；工作电压：12V；蓄电池型式：铅酸式；蓄电池容量：18Ah；配套培土器型式：刀片式；传动方式：链条；连接方式：挂接框；配套起垄器型式：圆形垄；起垄数量：1垄；传动方式：链条；连接方式：挂接框；配套发动机型号：KM178FSD；制造商：无锡华源凯马发动机有限公司；排放阶段：国Ⅲ；燃油型号：0#（夏天）-10#（冬天）-35#（严寒）柴油;燃油种类：柴油 | 800 |  | 苏农机（2019）第（0265）号 | 通过
276 | 田间管理机械 | 中耕机械 | 田园管理机 | 功率4kW及以上田园管理机 | 无锡华源凯马发动机有限公司 | 田园管理机 | 3TG-6.0 | 结构型式：手持；工作状态外形尺寸（长×宽×高）：1750×1005×1230（mm）；扶把水平调整范围：±90°；扶把上下调整范围：±30°；结构质量：125kg；发动机输出传动方式：皮带；主离合器型式（状态）：皮带张紧式（常开）；作业速度：0.7-1.4KM/h；配套发动机型号：KM192FS；标定功率：6.1KW；额定转速：1500r/min；蓄电池型式：铅酸式；蓄电池容量：18Ah；工作电压：12V；配套起垄器型式：圆形垄；起垄数量：1条；工作幅宽：50-100cm；外形尺寸（长×宽×高）：400×310×600（mm）；结构质量：27kg；连接方式：挂接框；传动方式：链条；起垄高度：20-30cm；垄顶宽：40-100cm；作业速度：0.7-1.3KM/h；配套开沟器型式：刀片式；工作幅宽：23cm；外形尺寸（长×宽×高）：240×160×130（mm）；结构质量：5kg；开沟深度：20-30cm；连接方式：挂接框；传动方式：链条；作业速度：0.7-1.4KM/h；制造商：无锡华源凯马发动机有限公司；排放阶段：国Ⅲ；燃油型号：0#（夏天）-10#（冬天）-35#（严寒）柴油；燃油种类：柴油 | 800 |  | T2019320047 | 通过
277 | 田间管理机械 | 中耕机械 | 田园管理机 | 功率4kW及以上田园管理机 | 无锡华源凯马发动机有限公司 | 田园管理机 | 3TG-6.0KM | 外形尺寸：1750*1005*1230（mm）；扶把水平（上下）调整范围：180°（±30°）；发动机输出传动方式：皮带；主离合器型式（状态）：皮带张紧式（常开）；配套动力标定功率：6.3KW；额定转速：1800r/min；工作电压：12V；蓄电池型式：铅酸式；蓄电池容量：18Ah；配套开沟器型式：刀片式；传动方式：链条；连接方式：挂接框；配套起垄器型式：圆形垄；起垄数量：1；传动方式：链条；连接方式：挂接框 燃油型号：0#（夏天）-10#（冬天）-35#（严寒）柴油 | 800 |  | 苏农机（2018）第（0367）号 | 通过
278 | 田间管理机械 | 中耕机械 | 田园管理机 | 功率4kW及以上田园管理机 | 无锡华源凯马发动机有限公司 | 田园管理机 | 3TG-4.0W | 工作状态外形尺寸（长×宽×高）：1260×910×1030（mm）；扶把上下调整范围：±30°；发动机输出传动方式：齿轮无级变速；主离合器型式（状态）：摩擦片式（常开）；配套动力标定功率：4.05KW；额定转速：3600r/min；配套开沟器型式：刀片式；配套开沟器传动方式：齿轮；连接方式：直联；配套锄草装置型式：轮式；配套锄草装置传动方式：齿轮；配套锄草装置数量：1个；配套锄草装置连接方式：直联；配套发动机型号：KM173FAD；制造商：无锡华源凯马发动机有限公司；排放阶段：国Ⅲ；燃油型号：0#（夏天）-10#（冬天）-35#（严寒）柴油;燃油种类：柴油 | 800 |  | 苏农机（2019）第（0266）号 | 通过
279 | 田间管理机械 | 中耕机械 | 田园管理机 | 功率4kW及以上田园管理机 | 无锡华源凯马发动机有限公司 | 田园管理机 | 3TG-5.5KM | 外形尺寸：1750*1005*1230（mm）；扶把水平（上下）调整范围：180°（±30°）；发动机输出传动方式：皮带；主离合器型式（状态）：皮带张紧式（常开）；配套动力标定功率：5.8KW；额定转速：1800r/min；工作电压：12V；蓄电池型式：铅酸式；蓄电池容量：18Ah；配套开沟器型式：刀片式；传动方式：链条；连接方式：挂接框；配套起垄器型式：圆形垄；起垄数量：1；传动方式：链条；连接方式：挂接框 燃油型号：0#（夏天）-10#（冬天）-35#（严寒）柴油 | 800 |  | 苏农机（2018）第（0366）号 | 通过
280 | 田间管理机械 | 中耕机械 | 田园管理机 | 功率4kW及以上田园管理机 | 无锡华源凯马发动机有限公司 | 田园管理机 | 3TG-5.0 | 结构型式：手持式；工作状态外形尺寸（长×宽×高）：1750×1005×1230（mm）；扶把水平调整范围：±90°；扶把上下调整范围：±30°；结构质量：120kg；发动机输出传动方式：皮带；主离合器型式（状态）：皮带张紧式（常开）；作业速度：0.7-1.4KM/h；配套发动机型号:KM186FAS；标定功率：5.2KW；额定转速：1500r/min；蓄电池型式：铅酸式；蓄电池容量：18Ah；工作电压：12V；配套起垄器型式：圆形垄；起垄数量：1条；工作幅宽：50-100cm；外形尺寸（长×宽×高）：400×310×600（mm）；结构质量：27kg；连接方式：挂接框；传动方式：链条；起垄高度：20-30cm；垄顶宽：40-100cm；作业速度：0.7-1.3KM/h；配套开沟器型式：刀片式；工作幅宽：23cm；外形尺寸（长×宽×高）：240×160×130（mm）；结构质量：5kg；开沟深度：20-30cm；连接方式：挂接框；传动方式：链条；作业速度：0.7-1.4KM/h；制造商：无锡华源凯马发动机有限公司；排放阶段：国Ⅲ；燃油型号：0#（夏天）-10#（冬天）-35#（严寒）柴油；燃油种类：柴油 | 800 |  | T2019320045 | 通过
281 | 田间管理机械 | 中耕机械 | 田园管理机 | 功率4kW及以上田园管理机 | 济南农沃机械有限公司 | 田园管理机 | 3TGQ-4.0 | 1、主机（1）发动机输出传动方式：皮带传动（2）主离合形式：涨离式（3）主离合器状态：常开（4）行走轮形式：胶轮（5）作业时驱动轮形式：铁轮（6）行走速度：≥1.3km/h 2、配套动力（1）生产企业：重庆耀虎机电有限公司（2）型号名称：170F/P（3）结构形式：单杠、倾斜、四冲程、强制风冷（4）标定功率：4.0KW（5）额定转速：3600r/min（6）启动方式：反冲式手拉启动（7）燃油种类：汽油 3、（1）配套除草装置（1）连接方式：直连式（2）除草作业速度≥1.3km/h（3）除草深度：3~5cm 4、配套开沟器（1）开沟器形式：旋刀式（2）传动方式;链条（3）开沟作业幅宽：20cm（4）开沟作业速度：≥1.3km/h（5）开沟深度：14~20cm | 800 |  | 部20180754 | 通过
282 | 田间管理机械 | 植保机械 | 动力喷雾机 | 动力喷雾机 | 北京丰茂植保机械有限公司 | 动力喷雾机 | 3WZ-34型担架式机动喷雾机 | 规格型号:3WZ-34,型式:担架式,外形尺寸(长×宽×高):1335×480×660mm,整机净质量:38kg,配套动力名称: 单缸四冲程汽油机,配套动力规格型号:168F-1/P,配套动力标定功率/转速:3.8/3600kW/r/min,配套泵名称:三缸柱塞泵,配套泵工作压力:1.0～3.5MPa,配套泵流量:10～25l/min,配套泵转速: 800～1200r/min,喷枪喷量:6.5左右l/min | 270 | 180 | 2008041401000006 | 通过
283 | 田间管理机械 | 植保机械 | 动力喷雾机 | 动力喷雾机 | 北京丰茂植保机械有限公司 | 动力喷雾机 | 3WT-280型手推式机动喷雾机 | 规格型号：3WT-280,型式:手推式, 外形尺寸(长×宽×高): 1750×690×1050 mm, 整机净质量 : 60 kg, 配套动力:单缸四冲程汽油机,配套动力规格型号:168FA,配套动力功率/转速:3.8/3600kW/r/min,配套泵型式:柱塞泵,配套泵工作压力:1.0～2MPa,配套泵流量:20～34l/min,配套泵转速:520～900 r/min,喷枪喷量:6.5左右,药液箱容量:280L | 270 | 180 | 2008041401000006 | 通过
284 | 田间管理机械 | 植保机械 | 喷杆喷雾机 | 12m-18m悬挂及牵引式喷杆喷雾机 | 北京丰茂植保机械有限公司 | 喷杆式喷雾机 | 3W-600E型喷杆式喷雾机 | 1、名称:喷杆式喷雾机,2、规格型号:3W-600E,3、型式:悬挂式,4、运输状态外形尺寸:长×宽×高2110×1425×1360(MM),5、药箱容量:600(L),6、喷杆作业(整机作业)常用工作压力:0.2-0.4(MPA),7、喷杆喷幅:12(M),8、配套泵:隔膜泵,8.1、工作压力:4.0(MPA),8.2、流量:54.1(L/MIN),8.3、转速:550(R/MIN),9、配套喷头:扇形雾喷头,9.1、数量:24(个),9.2雾锥角:110度；9.3、喷量(单个)1.18(0.3MPA压力下)；9.4间隔:500MM | 2200 | 1470 | 2008041401000005 | 通过
285 | 田间管理机械 | 植保机械 | 喷杆喷雾机 | 18m及以上悬挂及牵引式喷杆喷雾机 | 济宁圣地农林机械有限公司 | 喷杆式喷雾机 | 3WPX-800型悬挂式喷杆喷雾机 | 结构尺寸（长*宽*高MM）:2930×1580×1270整机质量（KG）:150配套动力(KW):/型式：悬挂式；药箱容量(L):800喷幅（M）:18喷杆作业常用压力（MPA）:0.15∽0.3、喷头形式：扇形喷杆折叠机构型式：手动喷杆长度(MM):18000配套泵型式：三缸柱塞泵、配套泵工作压力（MPA）:2.0∽4.5流量（L/MIN）:30∽43 | 10000 | 6670 | 2017281401000043 | 通过
286 | 田间管理机械 | 植保机械 | 喷杆喷雾机 | 18m及以上悬挂及牵引式喷杆喷雾机 | 北京丰茂植保机械有限公司 | 喷杆式喷雾机 | 3W-1000Y型喷杆式喷雾机 | 1、名称:喷杆式喷雾机,2、规格型号:3W-1000Y,3、型式:悬挂式,4、运输状态外形尺寸:长×宽×高2400×1920×3150(MM),5、药箱容量:1000(L),6、喷杆作业(整机作业)常用工作压力:0.2-0.4(MPA),7、喷杆喷幅:18(M),8、配套泵:隔膜泵,8.1、工作压力:≤2.0(MPA),8.2、流量:≤100(L/MIN),8.3、转速:450-550(R/MIN),9、配套喷头:扇形雾喷头,9.1、数量:36(个),9.2、喷量(单个)1.18(0.3MPA压力下) | 10000 | 6670 | 2008041401000005 | 通过
287 | 田间管理机械 | 植保机械 | 喷杆喷雾机 | 18m及以上悬挂及牵引式喷杆喷雾机 | 北京丰茂植保机械有限公司 | 喷杆式喷雾机 | 3W-800Y型喷杆式喷雾机 | 1、名称:喷杆式喷雾机,2、规格型号:3W-800Y,3、型式:悬挂式,4、运输状态外形尺寸:长×宽×高2400×1820×3150(MM),5、药箱容量:800(L),6、喷杆作业(整机作业)常用工作压力:0.2-0.4(MPA),7、喷杆喷幅:18(M),8、配套泵:隔膜泵,8.1、工作压力:≤2.0(MPA),8.2、流量:≤100(L/MIN),8.3、转速:450-550(R/MIN),9、配套喷头:扇形雾喷头,9.1、数量:36(个),9.2、喷量(单个)1.18(0.3MPA压力下) | 10000 | 6670 | 2008041401000005 | 通过
288 | 田间管理机械 | 植保机械 | 喷杆喷雾机 | (18-50)马力自走式喷杆喷雾机 | 洋马农机（中国）有限公司 | 自走式喷杆喷雾机 | 3WP-600 | 型 式 ： 自走式 规格型号 ： 3WP-600 外形尺寸(长×宽×高)工作状态 mm 3480×9940×2800 外形尺寸(长×宽×高)运输状态 mm 4080×2020×2800 药箱容量 L 600 喷杆作业(整机作业)常用工作压力 MPa 1.0～2.0 喷头型式 ： 扇形防滴喷头 喷杆升降机构型式 ： 液压油缸式 喷杆折叠机构型式 ： 液压油缸式 喷杆长度 mm 9940 喷幅 mm 11900 配套动力名称、结构型式 ： 柴油机、立式水冷四冲程3缸 配套动力标定功率/转速 kW 13.8/3000 配套泵型式 ： 3缸活塞泵 配套泵工作压力 MPa 0.5～3.0 配套泵流量 l/min 60 离地间隙 mm 955 轴距(自走式) mm 1700 前/后最大轮距 (自走式) mm 1500 前后轮胎规格（自走式）前轮外径 mm 940 前后轮胎规格（自走式）前轮胎宽 mm 120 前后轮胎规格（自走式）后轮外径 mm 940 前后轮胎规格（自走式）后轮胎宽 mm 120 前后轮胎规格（自走式）前/后轮胎型式 ： 水田充气宽幅车轮 制动器型式（自走式） ： 鼓式 离合器型式（自走式） ： 干式单板 驱动方式(自走式) ： 4轮驱动 转向方式(自走式) ： 4轮转向 驾驶室(自走式) ： 无 | 26300 | 17530 | 苏农机（2017）第（0450）号 | 通过
289 | 田间管理机械 | 植保机械 | 喷杆喷雾机 | (18-50)马力自走式喷杆喷雾机 | 青州市利隆农业科技有限公司 | 喷杆式喷雾机 | 3WPZ-300A型自走式喷杆喷雾机 | 形式：自走式，功率：20马力 (14.71kW)，四轮驱动，四轮转向，整机喷杆长度;10000mm;整机外形尺寸:4500×1490×2100mm | 26300 | 17530 | 2019281401000014 | 通过
290 | 田间管理机械 | 植保机械 | 喷杆喷雾机 | (18-50)马力自走式喷杆喷雾机 | 青州泰达机械有限公司 | 喷杆式喷雾机 | 3WPZ-300A型自走式喷杆喷雾机 | 品目：喷杆喷雾机；型号规格：3WPZ-300A;结构型式：自走式；外形尺寸（mm）：4650x1520x2075;工作压力（Mpa）：0.3-0.5；驱动型式：四轮驱动；转向型式：四轮转向；喷杆长度（mm）：10400；喷杆折叠型式：手动折叠；喷杆升降型式：手动升降；最小离地间隙（mm）：800；驾驶室型式：无；轴距（mm）：1710；前最大轮距（mm）：1310；后最大轮距（mm）：1310；前轮外径（mm）：640；前轮胎宽（mm）：120；前轮轮胎型式：充气橡胶轮胎；后轮外径（mm）：640；后轮胎宽（mm）：120；后轮轮胎型式：充气橡胶轮胎；限压安全装置结构型式：弹簧式；限压安全装置限定压力（Mpa）：≤0.6;配套动力名称：柴油机；配套动力结构型式：单缸水冷四冲程；配套动力标定功率（kW）：14.71；配套动力标定转速（r/min）：2200；液泵结构型式：三缸柱塞泵；液泵额定压力（Mpa）：2.0.-4.0；液泵额定流量（L/min）：22-30；药箱材质：塑料；药箱容积（L）：300；空气室材质：不锈钢；空气室质量（g）：365；喷杆材质：不锈钢；喷射部件最高允许工作压力（Mpa）：6.0；蓄电池类型：铅酸蓄电池；蓄电池容量（Ah）：105；蓄电池标称电压（V）：12。 | 26300 | 17530 | 2018281401000013 | 通过
291 | 田间管理机械 | 植保机械 | 喷杆喷雾机 | (18-50)马力自走式喷杆喷雾机 | 山东华盛农业药械有限责任公司 | 高地隙自走式喷杆喷雾机 | 3WP-500GA | 容积500L，喷幅12米，配套动力型号：3TNV76-CSA；制造商：日本YANMAR公司； | 26300 | 17530 | 鲁T2018061 | 通过
292 | 田间管理机械 | 植保机械 | 喷杆喷雾机 | (18-50)马力自走式喷杆喷雾机 | 山东华盛农业药械有限责任公司 | 高地隙自走式喷杆喷雾机 | 3WP-500G | 药液箱500L，隔膜泵，配套动力结构型式：三缸、水冷、四冲程、柴油机；配套动力标定功率/转速：15.2kW/2600r/min； | 26300 | 17530 | 2019TJ703 | 通过
293 | 田间管理机械 | 植保机械 | 喷杆喷雾机 | (18-50)马力自走式喷杆喷雾机 | 济宁圣地农林机械有限公司 | 自走式喷杆喷雾机 | 3WPZ-500 | 结构型式:自走式;外形尺寸(工作状态,长×宽×高)mm:4050×9600×2320;结构质量(kg):1500;药箱额定容量:500L;喷杆喷幅m:12;配套喷头型式:锥型;配套喷头数量:22;喷杆长度:9.6m;喷杆升降机构型式:自动;喷杆折叠机构型式:自动;配套泵名称:齿轮式高压喷雾泵;配套泵型式:齿轮泵;配套泵流量(L/min):36.7-58.3;离合器型式:干式;制动器型式:鼓式;驱动方式/转向方式:四轮驱动、四轮转向;驾驶室:无;前/后最大轮距mm:1535/1555;轴距mm:2190;前/后轮胎规格(分别填写):前/后轮外径mm:1100/1100;前/后轮胎宽mm:80/80;前/后轮胎型式:橡胶实心胎/橡胶实心胎;离地间隙mm:1050; | 26300 | 17530 | 苏农机（2018）第（0209）号 | 通过
294 | 田间管理机械 | 植保机械 | 喷杆喷雾机 | (18-50)马力自走式喷杆喷雾机 | 青州市富泽农业装备有限公司 | 喷杆式喷雾机 | 3WPZ-300A型自走式喷杆喷雾机 | 形式：自走式，功率：20马力(14.71kW)，四轮驱动，四轮转向，整机喷杆长度;10000mm，最小离地间隙：800mm | 26300 | 17530 | 2017281401000024 | 通过
295 | 田间管理机械 | 植保机械 | 喷杆喷雾机 | (18-50)马力自走式喷杆喷雾机 | 青州市富泽农业装备有限公司 | 自走式喷杆喷雾机 | 3WPZ-700A | 形式：自走式，功率：36马力（26.5kW），四轮驱动，四轮转向，整机喷杆长度;9700mm；工作状态外形尺寸;4060×9700×2320mm：运输状态外形尺寸：4240×1850×2320mm | 26300 | 17530 | 部20171473 | 通过
296 | 田间管理机械 | 植保机械 | 喷杆喷雾机 | (18-50)马力自走式喷杆喷雾机 | 青州市富泽农业装备有限公司 | 自走式喷杆喷雾机 | 3WPZ-500 | 形式：自走式，功率：24马力（18kW)，四轮驱动，四轮转向，整机喷杆长度;10220mm.工作状态外形尺寸:3830×10220×2240mm;运输状态外形尺寸: 4540×1900×2240mm | 26300 | 17530 | 部20171461 | 通过
297 | 田间管理机械 | 植保机械 | 喷杆喷雾机 | (18-50)马力自走式喷杆喷雾机 | 雷沃重工股份有限公司 | 自走式喷杆喷雾机 | 3WP-500 | 结构型式：自走式；功率（kw）：17.7kw；驱动型式：四轮驱动；转向型式：四轮转向； | 26300 | 17530 | T201900040003 | 通过
298 | 田间管理机械 | 植保机械 | 喷杆喷雾机 | (18-50)马力自走式喷杆喷雾机 | 青州江隆机械有限公司 | 喷杆式喷雾机 | 3WPZ-300A型自走式喷杆喷雾机 | 品目：喷杆喷雾机；型号规格：3WPZ-300A;结构型式：自走式；外形尺寸（mm）：4650x1520x2075;工作压力（Mpa）：0.3-0.5；驱动型式：四轮驱动；转向型式：四轮转向；喷杆长度（mm）：10400；喷杆折叠型式：手动折叠；喷杆升降型式：手动升降；最小离地间隙（mm）：800；驾驶室型式：无；轴距（mm）：1710；前最大轮距（mm）：1310；后最大轮距（mm）：1310；前轮外径（mm）：640；前轮胎宽（mm）：120；前轮轮胎型式：充气橡胶轮胎；后轮外径（mm）：640；后轮胎宽（mm）：120；后轮轮胎型式：充气橡胶轮胎；限压安全装置结构型式：弹簧式；限压安全装置限定压力（Mpa）：≤0.6;配套动力名称：柴油机；配套动力结构型式：单缸水冷四冲程；配套动力标定功率（kW）：14.71；配套动力标定转速（r/min）：2200；液泵结构型式：三缸柱塞泵；液泵额定压力（Mpa）：2.0.-4.0；液泵额定流量（L/min）：22-30；药箱材质：塑料；药箱容积（L）：300；空气室材质：不锈钢；空气室质量（g）：365；喷杆材质：不锈钢；喷射部件最高允许工作压力（Mpa）：6.0；蓄电池类型：铅酸蓄电池；蓄电池容量（Ah）：105；蓄电池标称电压（V）：12。 | 26300 | 17530 | 2018281401000011 | 通过
299 | 田间管理机械 | 植保机械 | 喷杆喷雾机 | (50-100)马力自走式喷杆喷雾机 | 雷沃重工股份有限公司 | 自走式喷杆喷雾机 | 3WPZ-700H | 结构型式：自走式；功率（kw）：36.8kw；驱动型式：四轮驱动;转向型式：四轮转向; | 29400 | 19600 | 部20180024 | 通过
300 | 田间管理机械 | 植保机械 | 喷杆喷雾机 | (50-100)马力自走式喷杆喷雾机 | 雷沃重工股份有限公司 | 自走式喷杆喷雾机 | 3WPZ-700 | 结构型式：自走式；功率（kw）：36.8kw；驱动型式：四轮驱动;转向型式：四轮转向; | 29400 | 19600 | 部20180025 | 通过
301 | 田间管理机械 | 植保机械 | 喷杆喷雾机 | (50-100)马力自走式喷杆喷雾机 | 青州市富泽农业装备有限公司 | 喷杆式喷雾机 | 3WPZ-800F型自走式喷杆喷雾机 | 形式：自走式，功率：50马力(36.8kW)，四轮驱动，四轮转向，整机喷杆长度;11220mm:整机外形尺寸: 4630×2050×2950mm | 29400 | 19600 | 2017281401000024 | 通过
302 | 田间管理机械 | 植保机械 | 喷杆喷雾机 | (50-100)马力自走式喷杆喷雾机 | 青州市富泽农业装备有限公司 | 自走式喷杆喷雾机 | 3WPZ-700 | 形式：自走式，功率：50马力（36.8kW)，四轮驱动，四轮转向，整机喷杆长度;9700mm.工作状态外形尺寸:4060×9700×2320mm;运输状态外形尺寸: 4240×1850×2320mm | 29400 | 19600 | 部20171460 | 通过
303 | 田间管理机械 | 植保机械 | 喷杆喷雾机 | (50-100)马力自走式喷杆喷雾机 | 青州市富泽农业装备有限公司 | 自走式喷杆喷雾机 | 3WPZ-700B | 形式：自走式，功率：50马力（36.8kW)，四轮驱动，四轮转向，整机喷杆长度; 10500mm.工作状态外形尺寸: 4330×10500×2700mm;运输状态外形尺寸: 4600×1880×2700mm | 29400 | 19600 | 部20171472 | 通过
304 | 田间管理机械 | 植保机械 | 喷杆喷雾机 | (50-100)马力自走式喷杆喷雾机 | 青州市富泽农业装备有限公司 | 喷杆式喷雾机 | 3WPZ-700C型自走式喷杆喷雾机 | 形式：自走式，功率：50马力(36.8kW)，四轮驱动，四轮转向，整机喷杆长度;18000mm;整机外形尺寸；4530×1860×2560mm | 29400 | 19600 | 2017281401000024 | 通过
305 | 田间管理机械 | 植保机械 | 喷杆喷雾机 | (50-100)马力自走式喷杆喷雾机 | 青州市富泽农业装备有限公司 | 喷杆式喷雾机 | 3WPZ-700E型自走式喷杆喷雾机 | 形式：自走式，功率：50马力(36.8kW)，四轮驱动，四轮转向，整机喷杆长度;16630mm，整机外形尺寸：4600×1880×2570mm | 29400 | 19600 | 2017281401000024 | 通过
306 | 田间管理机械 | 植保机械 | 喷杆喷雾机 | (50-100)马力自走式喷杆喷雾机 | 青州市富泽农业装备有限公司 | 喷杆式喷雾机 | 3WPZ-1700L型自走式喷杆喷雾机 | 形式：自走式，功率：50马力(36.8kW)，四轮驱动，四轮转向，整机喷杆长度;18000mm;整机外形尺寸:4530×2460×2810mm | 29400 | 19600 | 2017281401000024 | 通过
307 | 田间管理机械 | 植保机械 | 喷杆喷雾机 | (50-100)马力自走式喷杆喷雾机 | 禹城市亚泰机械制造有限公司 | 喷杆式喷雾机 | 3WPZ-1000C型自走式喷杆喷雾机 | 型式：自走式,四轮驱动四轮转向, 结构尺寸（长*宽*高）:4550*2200*3240 mm配套动力名称、结构形式：四缸水冷四冲程柴油机 配套动力:36.8KW 喷杆长度:11500mm 药液箱容量:1000L 喷杆作业（整机作业）常用工作压力:0.3-0.5MPa 配套泵:隔膜泵 配套泵工作压力:0-2.5MPa 配套泵流量:60L/min配套喷头型式:扇形雾防滴喷头 带驾驶室 | 29400 | 19600 | 2017281401000038 | 通过
308 | 田间管理机械 | 植保机械 | 喷杆喷雾机 | (50-100)马力自走式喷杆喷雾机 | 济宁圣地农林机械有限公司 | 自走式喷杆喷雾机 | 3WPZ-700 | 结构型式:自走式;外形尺寸(工作状态,长×宽×高)mm:4050×9600×2570;结构质量(kg):1580;药箱额定容量:700L;喷杆喷幅m:12;配套喷头型式:锥型;配套喷头数量:22;喷杆长度:9.6m;喷杆升降机构型式:自动;喷杆折叠机构型式:自动;配套泵名称:齿轮式高压喷雾泵;配套泵型式:齿轮泵;配套泵流量(L/min):36.7-58.3;离合器型式:干式;制动器型式:鼓式;驱动方式/转向方式:四轮驱动、四轮转向;驾驶室:无;前/后最大轮距mm:1535/1555;轴距mm:2350;前/后轮胎规格(分别填写):前/后轮外径mm:1100/1100;前/后轮胎宽mm:80/80;前/后轮胎型式:橡胶实心胎/橡胶实心胎;离地间隙mm:1050; | 29400 | 19600 | 苏农机（2018）第（0210）号 | 通过
309 | 田间管理机械 | 植保机械 | 喷杆喷雾机 | (50-100)马力自走式喷杆喷雾机 | 山东华盛农业药械有限责任公司 | 高地隙自走式喷杆喷雾机 | 3WP-1300G | 药液箱1300L，喷幅15-21米可定制，进口隔膜泵，进口喷嘴 | 29400 | 19600 | 2018TJ560 | 通过
310 | 田间管理机械 | 植保机械 | 喷杆喷雾机 | (50-100)马力自走式喷杆喷雾机 | 山东华盛农业药械有限责任公司 | 高地隙自走式喷杆喷雾机 | 3WP-600GA | 药液箱600L，喷幅12米，隔膜泵。配套动力型号：4L68；制造商：常柴股份有限公司；标定功率（KW）：36.8；标定转速（r/min）:2400；排放阶段：第三阶段 | 29400 | 19600 | 鲁T2018062 | 通过
311 | 田间管理机械 | 植保机械 | 喷杆喷雾机 | (50-100)马力自走式喷杆喷雾机 | 青州市利隆农业科技有限公司 | 喷杆式喷雾机 | 3WPZ-700型自走式喷杆喷雾机 | 形式：自走式，功率：50马力(36.8kW)，四轮驱动，四轮转向，整机喷杆长度;10150mm;整机外形尺寸:4500×1820×2450(900mm充气轮） 4450×1820×2550(1100mm水田轮） 4450×1820×2620(1200mm水田轮） | 29400 | 19600 | 2019281401000014 | 通过
312 | 田间管理机械 | 植保机械 | 喷杆喷雾机 | (50-100)马力自走式喷杆喷雾机 | 青州市利隆农业科技有限公司 | 喷杆式喷雾机 | 3WPZ-700E型自走式喷杆喷雾机 | 形式：自走式，功率：50马力(36.8kW)，四轮驱动，四轮转向，整机喷杆长度;16650mm | 29400 | 19600 | 2019281401000014 | 通过
313 | 田间管理机械 | 植保机械 | 喷杆喷雾机 | (50-100)马力自走式喷杆喷雾机 | 青州市利隆农业科技有限公司 | 喷杆式喷雾机 | 3WPZ-1300型自走式喷杆喷雾机 | 形式：自走式，功率：50马力(36.8kW)，四轮驱动，四轮转向，整机喷杆长度;18000mm;整机外形尺寸:4600×1860×2650（1600mm水田轮） 4600×1860×2550（1400mm水田轮） 4600×1860×2550（1400mm充气轮） | 29400 | 19600 | 2019281401000014 | 通过
314 | 田间管理机械 | 植保机械 | 喷杆喷雾机 | 100马力及以上自走式喷杆喷雾机 | 青州市利隆农业科技有限公司 | 喷杆式喷雾机 | 3WPZ-1000L型自走式喷杆喷雾机 | 形式：自走式，功率：100马力(74kW)，四轮驱动，四轮转向，整机喷杆长度;18000mm;整机外形尺寸:4600×1950×2600mm | 40000 | 26670 | 2019281401000014 | 通过
315 | 田间管理机械 | 植保机械 | 喷杆喷雾机 | 100马力及以上自走式喷杆喷雾机 | 青州市利隆农业科技有限公司 | 喷杆式喷雾机 | 3WPZ-1000A型自走式喷杆喷雾机 | 形式：自走式，功率：100马力(74kW),四轮驱动，四轮转向，整机喷杆长度;18000mm;整机外形尺寸:4600×1900×2520mm | 40000 | 26670 | 2019281401000014 | 通过
316 | 田间管理机械 | 植保机械 | 喷杆喷雾机 | 100马力及以上自走式喷杆喷雾机 | 青州泰达机械有限公司 | 喷杆式喷雾机 | 3WPZ-3000C型自走式喷杆喷雾机 | 品目：喷杆喷雾机；型号规格：3WPZ-3000C;结构型式：自走式；外形尺寸（mm）：5640x2750x3300;工作压力（Mpa）：0.3-0.5；驱动型式：四轮驱动；转向型式：四轮转向；喷杆长度（mm）：18340；喷杆折叠型式：液压折叠；喷杆升降型式：液压升降；最小离地间隙（mm）：1050；驾驶室型式：密封式；轴距（mm）：2310；前最大轮距（mm）：2280；后最大轮距（mm）：2280；前轮外径（mm）：1060；前轮胎宽（mm）：230；前轮轮胎型式：充气橡胶轮胎；后轮外径（mm）：1060；后轮胎宽（mm）：230；后轮轮胎型式：充气橡胶轮胎；限压安全装置结构型式：弹簧式；限压安全装置限定压力（Mpa）：≤0.6;配套动力名称：柴油机；配套动力结构型式：四缸水冷四冲程；配套动力标定功率（kW）：74；配套动力标定转速（r/min）：2400；液泵结构型式：隔膜泵；液泵额定压力（Mpa）：2.5；液泵额定流量（L/min）：280；药箱材质：塑料；药箱容积（L）：1500x2；喷杆材质：不锈钢；喷射部件最高允许工作压力（Mpa）：16；蓄电池类型：免维护铅酸蓄电池；蓄电池容量（Ah）：60；蓄电池标称电压（V）：12x2（串联）。 | 40000 | 26670 | 2018281401000013 | 通过
317 | 田间管理机械 | 植保机械 | 喷杆喷雾机 | 100马力及以上自走式喷杆喷雾机 | 青州泰达机械有限公司 | 喷杆式喷雾机 | 3WPZ-2000AD型自走式喷杆喷雾机 | 品目：喷杆喷雾机；型号规格：3WPZ-2000AD;结构型式：自走式；外形尺寸（mm）：5300x2820x3350;工作压力（Mpa）：0.3-0.5；驱动型式：四轮驱动；转向型式：四轮转向；喷杆长度（mm）：18340；喷杆折叠型式：液压折叠；喷杆升降型式：液压升降；最小离地间隙（mm）：1150；驾驶室型式：无；轴距（mm）：2310；前最大轮距（mm）：2280；后最大轮距（mm）：2280；前轮外径（mm）：1060；前轮胎宽（mm）：230；前轮轮胎型式：充气橡胶轮胎；后轮外径（mm）：1060；后轮胎宽（mm）：230；后轮轮胎型式：充气橡胶轮胎；限压安全装置结构型式：弹簧式；限压安全装置限定压力（Mpa）：≤0.6;配套动力名称：柴油机；配套动力结构型式：四缸水冷四冲程；配套动力标定功率（kW）：74；配套动力标定转速（r/min）：2400；液泵结构型式：隔膜泵；液泵额定压力（Mpa）：2.5；液泵额定流量（L/min）：280；药箱材质：塑料；药箱容积（L）：1000x2；喷杆材质：不锈钢；喷射部件最高允许工作压力（Mpa）：16；蓄电池类型：免维护铅酸蓄电池；蓄电池容量（Ah）：60；蓄电池标称电压（V）：12x2（串联）。 | 40000 | 26670 | 2018281401000013 | 通过
318 | 田间管理机械 | 植保机械 | 喷杆喷雾机 | 100马力及以上自走式喷杆喷雾机 | 青州泰达机械有限公司 | 喷杆式喷雾机 | 3WPZ-1000AD型自走式喷杆喷雾机 | 品目：喷杆喷雾机；型号规格：3WPZ-1000AD;结构型式：自走式；外形尺寸（mm）：4950x2400x3045;工作压力（Mpa）：0.3-0.5；驱动型式：四轮驱动；转向型式：四轮转向；喷杆长度（mm）：18500；喷杆折叠型式：液压折叠；喷杆升降型式：液压升降；最小离地间隙（mm）：950；驾驶室型式：无；轴距（mm）：2720；前最大轮距（mm）：1820；后最大轮距（mm）：1820；前轮外径（mm）：930；前轮胎宽（mm）：120；前轮轮胎型式：充气橡胶轮胎；后轮外径（mm）：930；后轮胎宽（mm）：120；后轮轮胎型式：充气橡胶轮胎；限压安全装置结构型式：弹簧式；限压安全装置限定压力（Mpa）：≤0.6;配套动力名称：柴油机；配套动力结构型式：四缸水冷四冲程；配套动力标定功率（kW）：74；配套动力标定转速（r/min）：2400；液泵结构型式：隔膜泵；液泵额定压力（Mpa）：3.0；液泵额定流量（L/min）：100；药箱材质：塑料；药箱容积（L）：1000；喷杆材质：不锈钢+塑料；喷射部件最高允许工作压力（Mpa）：4.0；蓄电池类型：免维护铅酸蓄电池；蓄电池容量（Ah）：60；蓄电池标称电压（V）：12x2（串联）。 | 40000 | 26670 | 2018281401000013 | 通过
319 | 田间管理机械 | 植保机械 | 喷杆喷雾机 | 100马力及以上自走式喷杆喷雾机 | 青州泰达机械有限公司 | 喷杆式喷雾机 | 3WPZ-2000G型自走式喷杆喷雾机 | 品目：喷杆喷雾机；型号规格：3WPZ-2000G;结构型式：自走式；外形尺寸（mm）：5800x2940x4000;工作压力（Mpa）：0.3-0.5；驱动型式：四轮驱动；转向型式：四轮转向；喷杆长度（mm）：18340；喷杆折叠型式：液压折叠；喷杆升降型式：液压升降；最小离地间隙（mm）：1720；驾驶室型式：无；轴距（mm）：2300；前最大轮距（mm）：2600；后最大轮距（mm）：2600；前轮外径（mm）：1180；前轮胎宽（mm）：180；前轮轮胎型式：充气橡胶轮胎；后轮外径（mm）：1180；后轮胎宽（mm）：180；后轮轮胎型式：充气橡胶轮胎；限压安全装置结构型式：弹簧式；限压安全装置限定压力（Mpa）：≤0.6;配套动力名称：柴油机；配套动力结构型式：四缸水冷四冲程；配套动力标定功率（kW）：74；配套动力标定转速（r/min）：2400；液泵结构型式：隔膜泵；液泵额定压力（Mpa）：2.5；液泵额定流量（L/min）：280；药箱材质：塑料；药箱容积（L）：1000x2；喷杆材质：不锈钢；喷射部件最高允许工作压力（Mpa）：16；蓄电池类型：免维护铅酸蓄电池；蓄电池容量（Ah）：60；蓄电池标称电压（V）：12x2（串联）。 | 40000 | 26670 | 2018281401000013 | 通过
320 | 田间管理机械 | 植保机械 | 喷杆喷雾机 | 100马力及以上自走式喷杆喷雾机 | 青州泰达机械有限公司 | 喷杆式喷雾机 | 3WPZ-3000AD型自走式喷杆喷雾机 | 品目：喷杆喷雾机；型号规格：3WPZ-3000AD;结构型式：自走式；外形尺寸（mm）：5200x2800x3280;工作压力（Mpa）：0.3-0.5；驱动型式：四轮驱动；转向型式：四轮转向；喷杆长度（mm）：18340；喷杆折叠型式：液压折叠；喷杆升降型式：液压升降；最小离地间隙（mm）：1020；驾驶室型式：无；轴距（mm）：2310；前最大轮距（mm）：2280；后最大轮距（mm）：2280；前轮外径（mm）：1060；前轮胎宽（mm）：230；前轮轮胎型式：充气橡胶轮胎；后轮外径（mm）：1060；后轮胎宽（mm）：230；后轮轮胎型式：充气橡胶轮胎；限压安全装置结构型式：弹簧式；限压安全装置限定压力（Mpa）：≤0.6;配套动力名称：柴油机；配套动力结构型式：四缸水冷四冲程；配套动力标定功率（kW）：74；配套动力标定转速（r/min）：2400；液泵结构型式：隔膜泵；液泵额定压力（Mpa）：2.5；液泵额定流量（L/min）：280；药箱材质：塑料；药箱容积（L）：1500x2；喷杆材质：不锈钢；喷射部件最高允许工作压力（Mpa）：16；蓄电池类型：免维护铅酸蓄电池；蓄电池容量（Ah）：60；蓄电池标称电压（V）：12x2（串联）。 | 40000 | 26670 | 2018281401000013 | 通过
321 | 田间管理机械 | 植保机械 | 喷杆喷雾机 | 100马力及以上自走式喷杆喷雾机 | 青州泰达机械有限公司 | 喷杆式喷雾机 | 3WPZ-1600G型自走式喷杆喷雾机 | 品目：喷杆喷雾机；型号规格：3WPZ-1600G;结构型式：自走式；外形尺寸（mm）：5200x3100x3750;工作压力（Mpa）：0.3-0.5；驱动型式：四轮驱动；转向型式：四轮转向；喷杆长度（mm）：18340；喷杆折叠型式：液压折叠；喷杆升降型式：液压升降；最小离地间隙（mm）：1500；驾驶室型式：无；轴距（mm）：2720；前最大轮距（mm）：2600；后最大轮距（mm）：2600；前轮外径（mm）：1200；前轮胎宽（mm）：180；前轮轮胎型式：充气橡胶轮胎；后轮外径（mm）：1200；后轮胎宽（mm）：180；后轮轮胎型式：充气橡胶轮胎；限压安全装置结构型式：弹簧式；限压安全装置限定压力（Mpa）：≤0.6;配套动力名称：柴油机；配套动力结构型式：四缸水冷四冲程；配套动力标定功率（kW）：74；配套动力标定转速（r/min）：2400；液泵结构型式：隔膜泵；液泵额定压力（Mpa）：2.5；液泵额定流量（L/min）：160-180；药箱材质：塑料；药箱容积（L）：1600；喷杆材质：不锈钢；喷射部件最高允许工作压力（Mpa）：4.0；蓄电池类型：免维护铅酸蓄电池；蓄电池容量（Ah）：60；蓄电池标称电压（V）：12x2（串联）。 | 40000 | 26670 | 2018281401000013 | 通过
322 | 田间管理机械 | 植保机械 | 喷杆喷雾机 | 100马力及以上自走式喷杆喷雾机 | 山东华盛农业药械有限责任公司 | 喷杆式喷雾机 | 3WP-1600GA型高地隙自走式喷杆喷雾机 | 发动机名称 :柴油机 ; 结构型式 ：四缸水冷四冲程 ; 发动机制造商：常柴股份有限公司；标定功率（KW）：113；标定转速（r/min）:2300 ；排放阶段：第三阶段 | 40000 | 26670 | 2010041401000014 | 通过
323 | 田间管理机械 | 植保机械 | 喷杆喷雾机 | 100马力及以上自走式喷杆喷雾机 | 青州市富泽农业装备有限公司 | 喷杆式喷雾机 | 3WPZ-1000L型自走式喷杆喷雾机 | 形式：自走式，功率：100马力(74kW)，四轮驱动，四轮转向，整机喷杆长度;18000mm;整机外形尺寸；4600×1950×2600mm | 40000 | 26670 | 2017281401000024 | 通过
324 | 田间管理机械 | 植保机械 | 喷杆喷雾机 | 100马力及以上自走式喷杆喷雾机 | 青州市富泽农业装备有限公司 | 喷杆式喷雾机 | 3WPZ-1000A型自走式喷杆喷雾机 | 形式：自走式，功率：100马力(74kW)，四轮驱动，四轮转向，整机喷杆长度;18000mm;整机外形尺寸: 4600×1900×2520mm | 40000 | 26670 | 2017281401000024 | 通过
325 | 田间管理机械 | 植保机械 | 喷杆喷雾机 | 100马力及以上自走式喷杆喷雾机 | 青州市富泽农业装备有限公司 | 喷杆式喷雾机 | 3WPZ-2000型自走式喷杆喷雾机 | 形式：自走式，功率：100马力(74kW)，四轮驱动，四轮转向，整机喷杆长度;17000mm；整机外形尺寸：5800×2580×3430mm | 40000 | 26670 | 2017281401000024 | 通过
326 | 田间管理机械 | 植保机械 | 喷杆喷雾机 | 100马力及以上自走式喷杆喷雾机 | 青州市富泽农业装备有限公司 | 喷杆式喷雾机 | 3WPZ-1600A型自走式喷杆喷雾机 | 形式：自走式，功率：100马力(74kW)，四轮驱动，四轮转向，整机喷杆长度;18200mm:整机外形尺寸: 4600×2300×2670mm | 40000 | 26670 | 2017281401000024 | 通过
327 | 田间管理机械 | 植保机械 | 喷杆喷雾机 | 100马力及以上自走式喷杆喷雾机 | 青州市富泽农业装备有限公司 | 喷杆式喷雾机 | 3WPZ-2800型自走式喷杆喷雾机 | 形式：自走式，功率：100马力(74kW)，四轮驱动，四轮转向，整机喷杆长度;18150mm，整机外形尺寸：5480×2350×3060mm | 40000 | 26670 | 2017281401000024 | 通过
328 | 田间管理机械 | 植保机械 | 喷杆喷雾机 | 100马力及以上自走式喷杆喷雾机 | 青州江隆机械有限公司 | 喷杆式喷雾机 | 3WPZ-3000C型自走式喷杆喷雾机 | 品目：喷杆喷雾机；型号规格：3WPZ-3000C;结构型式：自走式；外形尺寸（mm）：5640x2750x3300;工作压力（Mpa）：0.3-0.5；驱动型式：四轮驱动；转向型式：四轮转向；喷杆长度（mm）：18340；喷杆折叠型式：液压折叠；喷杆升降型式：液压升降；最小离地间隙（mm）：1050；驾驶室型式：密封式；轴距（mm）：2310；前最大轮距（mm）：2280；后最大轮距（mm）：2280；前轮外径（mm）：1060；前轮胎宽（mm）：230；前轮轮胎型式：充气橡胶轮胎；后轮外径（mm）：1060；后轮胎宽（mm）：230；后轮轮胎型式：充气橡胶轮胎；限压安全装置结构型式：弹簧式；限压安全装置限定压力（Mpa）：≤0.6;配套动力名称：柴油机；配套动力结构型式：四缸水冷四冲程；配套动力标定功率（kW）：74；配套动力标定转速（r/min）：2400；液泵结构型式：隔膜泵；液泵额定压力（Mpa）：2.5；液泵额定流量（L/min）：280；药箱材质：塑料；药箱容积（L）：1500x2；喷杆材质：不锈钢；喷射部件最高允许工作压力（Mpa）：16；蓄电池类型：免维护铅酸蓄电池；蓄电池容量（Ah）：60；蓄电池标称电压（V）：12x2（串联）。 | 40000 | 26670 | 2018281401000011 | 通过
329 | 田间管理机械 | 植保机械 | 喷杆喷雾机 | 100马力及以上自走式喷杆喷雾机 | 青州江隆机械有限公司 | 喷杆式喷雾机 | 3WPZ-1600G型自走式喷杆喷雾机 | 品目：喷杆喷雾机；型号规格：3WPZ-1600G;结构型式：自走式；外形尺寸（mm）：5200x3100x3750;工作压力（Mpa）：0.3-0.5；驱动型式：四轮驱动；转向型式：四轮转向；喷杆长度（mm）：18340；喷杆折叠型式：液压折叠；喷杆升降型式：液压升降；最小离地间隙（mm）：1500；驾驶室型式：无；轴距（mm）：2720；前最大轮距（mm）：2600；后最大轮距（mm）：2600；前轮外径（mm）：1200；前轮胎宽（mm）：180；前轮轮胎型式：充气橡胶轮胎；后轮外径（mm）：1200；后轮胎宽（mm）：180；后轮轮胎型式：充气橡胶轮胎；限压安全装置结构型式：弹簧式；限压安全装置限定压力（Mpa）：≤0.6;配套动力名称：柴油机；配套动力结构型式：四缸水冷四冲程；配套动力标定功率（kW）：74；配套动力标定转速（r/min）：2400；液泵结构型式：隔膜泵；液泵额定压力（Mpa）：2.5；液泵额定流量（L/min）：160-180；药箱材质：塑料；药箱容积（L）：1600；喷杆材质：不锈钢；喷射部件最高允许工作压力（Mpa）：4.0；蓄电池类型：免维护铅酸蓄电池；蓄电池容量（Ah）：60；蓄电池标称电压（V）：12x2（串联）。 | 40000 | 26670 | 2018281401000011 | 通过
330 | 田间管理机械 | 植保机械 | 喷杆喷雾机 | 100马力及以上自走式喷杆喷雾机 | 青州江隆机械有限公司 | 喷杆式喷雾机 | 3WPZ-3000AD型自走式喷杆喷雾机 | 品目：喷杆喷雾机；型号规格：3WPZ-3000AD;结构型式：自走式；外形尺寸（mm）：5200x2800x3280;工作压力（Mpa）：0.3-0.5；驱动型式：四轮驱动；转向型式：四轮转向；喷杆长度（mm）：18340；喷杆折叠型式：液压折叠；喷杆升降型式：液压升降；最小离地间隙（mm）：1020；驾驶室型式：无；轴距（mm）：2310；前最大轮距（mm）：2280；后最大轮距（mm）：2280；前轮外径（mm）：1060；前轮胎宽（mm）：230；前轮轮胎型式：充气橡胶轮胎；后轮外径（mm）：1060；后轮胎宽（mm）：230；后轮轮胎型式：充气橡胶轮胎；限压安全装置结构型式：弹簧式；限压安全装置限定压力（Mpa）：≤0.6;配套动力名称：柴油机；配套动力结构型式：四缸水冷四冲程；配套动力标定功率（kW）：74；配套动力标定转速（r/min）：2400；液泵结构型式：隔膜泵；液泵额定压力（Mpa）：2.5；液泵额定流量（L/min）：280；药箱材质：塑料；药箱容积（L）：1500x2；喷杆材质：不锈钢；喷射部件最高允许工作压力（Mpa）：16；蓄电池类型：免维护铅酸蓄电池；蓄电池容量（Ah）：60；蓄电池标称电压（V）：12x2（串联）。 | 40000 | 26670 | 2018281401000011 | 通过
331 | 田间管理机械 | 植保机械 | 喷杆喷雾机 | 100马力及以上自走式喷杆喷雾机 | 青州江隆机械有限公司 | 喷杆式喷雾机 | 3WPZ-1000AD型自走式喷杆喷雾机 | 品目：喷杆喷雾机；型号规格：3WPZ-1000AD;结构型式：自走式；外形尺寸（mm）：4950x2400x3045;工作压力（Mpa）：0.3-0.5；驱动型式：四轮驱动；转向型式：四轮转向；喷杆长度（mm）：18500；喷杆折叠型式：液压折叠；喷杆升降型式：液压升降；最小离地间隙（mm）：950；驾驶室型式：无；轴距（mm）：2720；前最大轮距（mm）：1820；后最大轮距（mm）：1820；前轮外径（mm）：930；前轮胎宽（mm）：120；前轮轮胎型式：充气橡胶轮胎；后轮外径（mm）：930；后轮胎宽（mm）：120；后轮轮胎型式：充气橡胶轮胎；限压安全装置结构型式：弹簧式；限压安全装置限定压力（Mpa）：≤0.6;配套动力名称：柴油机；配套动力结构型式：四缸水冷四冲程；配套动力标定功率（kW）：74；配套动力标定转速（r/min）：2400；液泵结构型式：隔膜泵；液泵额定压力（Mpa）：3.0；液泵额定流量（L/min）：100；药箱材质：塑料；药箱容积（L）：1000；喷杆材质：不锈钢+塑料；喷射部件最高允许工作压力（Mpa）：4.0；蓄电池类型：免维护铅酸蓄电池；蓄电池容量（Ah）：60；蓄电池标称电压（V）：12x2（串联）。 | 40000 | 26670 | 2018281401000011 | 通过
332 | 田间管理机械 | 植保机械 | 喷杆喷雾机 | 100马力及以上自走式喷杆喷雾机 | 青州江隆机械有限公司 | 喷杆式喷雾机 | 3WPZ-2000AD型自走式喷杆喷雾机 | 品目：喷杆喷雾机；型号规格：3WPZ-2000AD;结构型式：自走式；外形尺寸（mm）：5300x2820x3350;工作压力（Mpa）：0.3-0.5；驱动型式：四轮驱动；转向型式：四轮转向；喷杆长度（mm）：18340；喷杆折叠型式：液压折叠；喷杆升降型式：液压升降；最小离地间隙（mm）：1150；驾驶室型式：无；轴距（mm）：2310；前最大轮距（mm）：2280；后最大轮距（mm）：2280；前轮外径（mm）：1060；前轮胎宽（mm）：230；前轮轮胎型式：充气橡胶轮胎；后轮外径（mm）：1060；后轮胎宽（mm）：230；后轮轮胎型式：充气橡胶轮胎；限压安全装置结构型式：弹簧式；限压安全装置限定压力（Mpa）：≤0.6;配套动力名称：柴油机；配套动力结构型式：四缸水冷四冲程；配套动力标定功率（kW）：74；配套动力标定转速（r/min）：2400；液泵结构型式：隔膜泵；液泵额定压力（Mpa）：2.5；液泵额定流量（L/min）：280；药箱材质：塑料；药箱容积（L）：1000x2；喷杆材质：不锈钢；喷射部件最高允许工作压力（Mpa）：16；蓄电池类型：免维护铅酸蓄电池；蓄电池容量（Ah）：60；蓄电池标称电压（V）：12x2（串联）。 | 40000 | 26670 | 2018281401000011 | 通过
333 | 田间管理机械 | 植保机械 | 喷杆喷雾机 | 100马力及以上自走式喷杆喷雾机 | 青州江隆机械有限公司 | 喷杆式喷雾机 | 3WPZ-2000G型自走式喷杆喷雾机 | 品目：喷杆喷雾机；型号规格：3WPZ-2000G;结构型式：自走式；外形尺寸（mm）：5800x2940x4000;工作压力（Mpa）：0.3-0.5；驱动型式：四轮驱动；转向型式：四轮转向；喷杆长度（mm）：18340；喷杆折叠型式：液压折叠；喷杆升降型式：液压升降；最小离地间隙（mm）：1720；驾驶室型式：无；轴距（mm）：2300；前最大轮距（mm）：2600；后最大轮距（mm）：2600；前轮外径（mm）：1180；前轮胎宽（mm）：180；前轮轮胎型式：充气橡胶轮胎；后轮外径（mm）：1180；后轮胎宽（mm）：180；后轮轮胎型式：充气橡胶轮胎；限压安全装置结构型式：弹簧式；限压安全装置限定压力（Mpa）：≤0.6;配套动力名称：柴油机；配套动力结构型式：四缸水冷四冲程；配套动力标定功率（kW）：74；配套动力标定转速（r/min）：2400；液泵结构型式：隔膜泵；液泵额定压力（Mpa）：2.5；液泵额定流量（L/min）：280；药箱材质：塑料；药箱容积（L）：1000x2；喷杆材质：不锈钢；喷射部件最高允许工作压力（Mpa）：16；蓄电池类型：免维护铅酸蓄电池；蓄电池容量（Ah）：60；蓄电池标称电压（V）：12x2（串联）。 | 40000 | 26670 | 2018281401000011 | 通过
334 | 田间管理机械 | 植保机械 | 风送喷雾机 | 药箱容积≥300L,喷幅≥20m自走式 | 临沂九一九农机制造有限公司 | 风送式喷雾机 | 3WFG350型自走式风送喷雾机 | 整机结构型式 ： 自走式, 整机工作压力 ： 1.5-2.0MPa, 整机外形尺寸： 2700×1030×1200mm, 喷幅/水平射程： ≧35000mm ,驱动型式 :两轮驱动, 转向型式 ： 单轮转向（前轮）, 发动机名称 ：汽油机 ,发动机结构型式 ：单缸风冷四冲程, 发动机标定功率 ： 8.5 kW,发动机标定转速 ：3600r/min，液泵结构型式 ： 柱塞泵 ,液泵额定压力： 1.0-4.0MPa, 液泵额定流量： 32-48 L/min,药箱容积： 350 L | 6900 | 4600 | 2019281401000026 | 通过
335 | 田间管理机械 | 植保机械 | 风送喷雾机 | 药箱容积≥300L,喷幅≥30m自走式 | 临沂九一九农机制造有限公司 | 风送式喷雾机 | 3WFG350C型自走式风送喷雾机 | 机结构型式 ： 自走式， 整机工作压力： 1.5～2.0 MPa，整机驱动型式 ： 履带驱动， 整机转向型式 ：前轮（单轮）转向， 整机外形尺寸： 2700×1150×1650mm， 整机水平射程或喷福： ≥35000 mm，履带节距： 72mm， 履带节数 ： 32， 履带宽度： 180mm， 发动机或电动机名称 / 柴油机 发动机或电动机结构型式 / 单缸、立式、风冷、四冲程 发动机或电动机标定功率 kW 8.2 发动机或电动机标定转速 ：r/3600min ， 发动机或电动机工作电压： 12V ，液（气）泵/电机泵结构型式 ： 柱塞泵， 液泵/电机泵额定压力： 1.0-4.0MPa， 液泵/电机泵额定流量 ： 32-48L/min， 液泵/电机泵柱塞（活塞）直径： 30mm， 药箱容积 ： 350L。 | 12000 | 8000 | 2019281401000026 | 通过
336 | 田间管理机械 | 植保机械 | 风送喷雾机 | 药箱容积≥300L,喷幅≥30m自走式 | 临沂九一九农机制造有限公司 | 风送式喷雾机 | 3WFG350S型自走式风送喷雾机 | 整机结构型式 ： 自走式， 整机工作压力： 1.5～2.0 MPa， 整机驱动型式 ： 两轮驱动（后轮）， 整机转向型式 ： 两轮转向（前轮）， 整机外形尺寸：2500×1030×1500 mm ，整机水平射程或喷福： ≥35000 mm，轴距：1400 mm， 前最大轮距 ：850mm， 后最大轮距： 820 mm， 前轮外径：415 mm ， 前轮胎宽 ： 110mm， 前轮轮胎型式 ： 充气轮胎 ，后轮外径： 425mm， 后轮胎宽 ： 220mm， 后轮轮胎型式 ： 充气轮胎，发动机或电动机名称 ：柴油机 ，发动机或电动机结构型式 ： 单缸、立式、风冷、四冲程 ，发动机或电动机标定功率： 8.2 kW， 发动机或电动机标定转速： 3600r/min， 液（气）泵/电机泵结构型式 ： 柱塞泵， 液泵/电机泵额定压力： 1.0-4.0MPa， 液泵/电机泵额定流量：32-48 L/min ，药箱容积： 350 L。 | 12000 | 8000 | 2019281401000026 | 通过
337 | 田间管理机械 | 植保机械 | 风送喷雾机 | 药箱容积≥300L；喷幅≥35m自走式 | 临沂九一九农机制造有限公司 | 风送式喷雾机 | 3WFG320C型自走式风送喷雾机 | 整机结构型式 ：自走式， 整机工作压力： 1.5～2.0 MPa ，整机驱动型式 ： 履带驱动， 整机转向型式 ：差数转向， 整机外形尺寸 ：2200×1000×1700 mm，整机水平射程或喷福： ≥35000mm， 最小离地间隙： 130mm，履带节距： 72mm， 履带节数 ： 38， 履带宽度 ： 180 mm，发动机或电动机名称 ： 柴油机（行走） ，发动机或电动机结构型式 ：单缸、立式、风冷、四冲程（行走）， 发动机或电动机标定功率： 8.2kW（行走） ，发动机或电动机标定转速： 3600 r/min（行走）， 发动机或电动机工作电压： 12 V（行走） ，发动机或电动机名称 ：柴油机（送风、喷药）， 发动机或电动机结构型式 ：单缸、立式、风冷、四冲程（送风、喷药） ，发动机或电动机标定功率 ：8.2 kW（送风、喷药）， 发动机或电动机标定转速 ： 3600r/min（送风、喷药）， 发动机或电动机工作电压 ： 12V（送风、喷药）， 液（气）泵/电机泵结构型式 ：柱塞泵， 液泵/电机泵额定压力： 1.0-4.0MPa， 液泵/电机泵额定流量 ：32-48 L/min ， 药箱容积： 320 L。 | 18000 | 4600 | 2019281401000026 | 通过
338 | 田间管理机械 | 植保机械 | 风送喷雾机 | 药箱容积≥300L；喷幅≥35m自走式 | 临沂九一九农机制造有限公司 | 风送式喷雾机 | 3WFG500型自走式风送喷雾机 | 整机结构型式 : 自走式, 整机工作压力: 1.5-2.0 MPa, 整机外形尺寸: 3260×1100×1310mm, 喷幅/水平射程 : ≧35000mm,驱动型式 :两轮驱动, 转向型式 : 单轮转向（前轮）, 发动机名称 : 柴油机, 发动机结构型式 : 单缸卧式四冲程, 发动机标定功率: 16.399999999999999 kW,发动机标定转速: 2300r/min, 液泵结构型式 :柱塞泵, 液泵额定压力: 1.0-4.0MPa, 液泵额定流量: 32-48L/min,药箱容积 : 500L. | 18000 | 4600 | 2019281401000026 | 通过
339 | 田间管理机械 | 植保机械 | 风送喷雾机 | 药箱容积≥300L；喷幅≥35m自走式 | 山东昊特机械有限公司 | 风送式喷雾机 | 3WFZ-300C型自走式风送喷雾机 | 整机外形尺寸 mm :3700×1190×2150 ; 喷幅/水平射程 mm :35000 ;驱动型式 ;两轮驱动 :转向型式 :前轮转向 ;发动机名称 :汽油机；汽油机（风机） ;发动机结构型式 :单缸、风冷、四冲程;单缸、四冲程、风冷 ;发动机标定功率 kW :4.9；8.1 ;药箱容积 L :300 ;药箱材质 :聚乙烯LDPF ;空气室材质 :不锈钢 ;空气室质量g :419 ;空气室安装位置 :外置 ;限压安全装置结构型式 :机械式 ;限压安全装置限定压力 MPa :≤2.4 ;喷射部件喷杆材质 :不锈钢 ;喷射部件最高允许工作压力 Mpa :≤3.0 ;风机叶轮材质 :铝合金 ;蓄电池类型 :铅酸电池 ;蓄电池容量 Ah :9 | 18000 | 4600 | 2018281401000055 | 通过
340 | 田间管理机械 | 植保机械 | 风送喷雾机 | 350L≤药箱容积<1000L,喷幅半径≥6m,牵引式 | 临沂九一九农机制造有限公司 | 风送式喷雾机 | 3WFQ350L型牵引式风送喷雾机 | 整机结构型式 ： 牵引式， 整机工作压力： 1.0～2.0 MPa，整机外形尺寸： 2000×1030×1460mm， 整机水平射程或喷福： ≥35000 mm，发动机或电动机名称： 柴油机 ，发动机或电动机结构型式 ： 单缸、立式、风冷、四冲程 ，发动机或电动机标定功率： 8.2 kW， 发动机或电动机标定转速： 3600 r/min， 发动机或电动机工作电压： 12 V，液（气）泵/电机泵结构型式 ： 柱塞泵， 液泵/电机泵额定压力： 1.0-4.0 MPa， 液泵/电机泵额定流量： 32-48L/min ， 药箱容积 ：350 L。 | 5000 | 3330 | 2019281401000026 | 通过
341 | 田间管理机械 | 植保机械 | 风送喷雾机 | 350L≤药箱容积<1000L,喷幅半径≥6m,牵引式 | 临沂九一九农机制造有限公司 | 风送式喷雾机 | 3WFQ750型牵引式风送喷雾机 | 整机结构型式 ：牵引式 ，整机工作压力： 1.0-2.0MPa ， 整机外形尺寸： 2350×1100×1250mm ， 喷幅/水平射程： ≧35 mm，泵结构型式 ： 隔膜泵， 液泵额定压力： 2.5MPa， 液泵额定流量： 100 L/min， 药箱容积 ： 750L， 药箱材质 ： 聚乙烯。 | 5000 | 3330 | 2019281401000026 | 通过
342 | 田间管理机械 | 植保机械 | 风送喷雾机 | 350L≤药箱容积<1000L,喷幅半径≥6m,牵引式 | 寿光浩宇现代农业设施有限公司 | 风送式喷雾机 | 3WF-380型风送式喷雾机 | 行走形式：牵引式；工作压力：0.01-0.25MPa；外形尺寸：1350×850×1280mm；水平射程：13m；电动机标定功率/转速（kW/(r/min)）：0.88/33000（3台）；工作电压：220V；电机泵额定压力：0.48Mpa；电机泵额定流量：3.5L/min；药箱容积：380L；限定压力：0.3 Mpa；风机标定转速：33000 r/min；叶轮直径：104（3只）mm。 | 5000 | 3330 | 2019041401000065 | 通过
343 | 田间管理机械 | 植保机械 | 风送喷雾机 | 350L≤药箱容积<1000L,喷幅半径≥6m,牵引式 | 北京丰茂植保机械有限公司 | 风送式喷雾机 | 3WFY-800型风送式高效远程喷雾机 | 1、型式:悬挂式,2、规格型号:3WFY-800,3、外形尺寸(长X宽X高):1970X1525X2050(MM),4、配套动力:PTO,4.1、功率:≥51.45(KW),5、风机型式:离心式,5.1、叶轮直径:500(MM),5.2、标定功率/转速:30/3600(KW/R/MIN)6、液泵型式:隔膜泵,6.1、规格型号:AR713,6.2、标定功率/转速:5.4/550,7、药箱容积:800(L)8、水平射程：40M | 5000 | 3330 | 2009041401000063 | 通过
344 | 田间管理机械 | 植保机械 | 风送喷雾机 | 药箱容积≥1000L,喷幅半径≥6m,牵引式 | 北京丰茂植保机械有限公司 | 风送式喷雾机 | 3WFQ-2000Z1型牵引式风送喷雾机 | 1、型式:牵引式,2、规格型号:3WFQ-2000Z1,3、外形尺寸(长X宽X高):4400X1570X1500(MM),4、风机额定转速：1980r/min，5、叶轮直径:915(MM),6、液泵型式:隔膜泵,7、额定流量：113.3-116.3（l/min），8、喷雾水平射程或喷幅：28M，9、药箱容积:2000(L) | 7200 | 4800 | 2009041401000063 | 通过
345 | 田间管理机械 | 植保机械 | 风送喷雾机 | 药箱容积≥1000L,喷幅半径≥6m,牵引式 | 北京丰茂植保机械有限公司 | 风送式喷雾机 | 3WFQ-2000Z型牵引式风送果林喷雾机 | 1、型式:牵引式,2、规格型号:3WFQ-2000Z,3、外形尺寸(长X宽X高):4150X1570X1500(MM),4、风机额定转速：1980r/min，5、叶轮直径:815(MM),6、液泵型式:隔膜泵,7、额定流量：99.7l/min，8、喷雾水平射程或喷幅：22M，9、药箱容积:2000(L) | 7200 | 4800 | 2009041401000063 | 通过
346 | 田间管理机械 | 植保机械 | 风送喷雾机 | 药箱容积≥1000L,喷幅半径≥6m,牵引式 | 临沂九一九农机制造有限公司 | 风送式喷雾机 | 3WFQ1300Z型牵引式风送喷雾机 | 整机结构型式 ： 牵引式 ，整机工作压力： 1.0～2.0 MPa ， 整机外形尺寸 ： 2700×1370×1850mm， 整机水平射程或喷福： ≥35000mm，液（气）泵/电机泵结构型式 ： 柱塞泵， 液泵/电机泵额定压力：2.5-4.5 MPa， 液泵/电机泵额定流量 ： 65-80 L/min，液 药箱容积： 1300 L， | 7200 | 4800 | 2019281401000026 | 通过
347 | 田间管理机械 | 植保机械 | 风送喷雾机 | 药箱容积≥1000L,喷幅半径≥6m,牵引式 | 临沂九一九农机制造有限公司 | 风送式喷雾机 | 3WFQ2000型牵引式风送喷雾机 | 机结构型式 ：牵引式， 整机工作压力： 1.0-2.0 MPa，整机外形尺寸： 3900×1480×1480 mm， 喷幅/水平射程 ： ≧35000mm，液泵结构型式 ： 隔膜泵， 液泵额定压力： 2.5 MPa，液泵额定流量： 100L，药箱容积 ： 2000L。 | 7200 | 4800 | 2019281401000026 | 通过
348 | 田间管理机械 | 植保机械 | 风送喷雾机 | 药箱容积≥1000L,喷幅半径≥6m,牵引式 | 临沂九一九农机制造有限公司 | 风送式喷雾机 | 3WFQ3000型牵引式风送喷雾机 | 整机结构型式 ：牵引式， 整机工作压力： 1.0-2.0MPa， 整机外形尺寸： 4200×1730×1920 mm， 喷幅/水平射程： ≧35000 mm，液泵结构型式 ： 隔膜泵， 液泵额定压力： 2.5 MPa， 液泵额定流量： 100 L/min， 药箱容积 ： 3000L。 | 7200 | 4800 | 2019281401000026 | 通过
349 | 田间管理机械 | 植保机械 | 风送喷雾机 | 药箱容积≥1000L,喷幅半径≥6m,牵引式 | 临沂九一九农机制造有限公司 | 风送式喷雾机 | 3WFQ1300型牵引式风送喷雾机 | 整机结构型式 ： 牵引式， 整机工作压力： 1.0-2.0 MPa， 整机外形尺寸：2650×1370×1450 mm， 喷幅/水平射程： ≧35000 mm，液泵结构型式 ： 隔膜泵 ，液泵额定压力： 2.5 MPa， 液泵额定流量 ; 100L/min, 药箱容积 L 1300. | 7200 | 4800 | 2019281401000026 | 通过
350 | 田间管理机械 | 植保机械 | 风送喷雾机 | 药箱容积≥1000L,喷幅半径≥6m,牵引式 | 雷沃重工股份有限公司 | 牵引式风送喷雾机 | 3WQF-1000 | 结构型式：牵引式，药箱容量：1000L；喷幅半径（m）：25; | 7200 | 4800 | 苏农机（2017）第（0325）号 | 通过
351 | 收获机械 | 谷物收获机械 | 自走轮式谷物联合收割机 | ≥6kg/s自走轮式谷物联合收割机 | 雷沃重工股份有限公司 | 自走式谷物联合收割机 | 4LZ-7E4 | 结构型式：自走轮式；喂入方式：全喂入；喂入量：7kg/s； | 35800 |  | 部20171186 | 通过
352 | 收获机械 | 谷物收获机械 | 自走轮式谷物联合收割机 | ≥6kg/s自走轮式谷物联合收割机 | 雷沃重工股份有限公司 | 自走式谷物联合收割机 | 4LZ-7FS | 结构型式：自走轮式；喂入方式：全喂入；喂入量：7kg/s； | 35800 |  | 部20171188 | 通过
353 | 收获机械 | 谷物收获机械 | 自走轮式谷物联合收割机 | ≥6kg/s自走轮式谷物联合收割机 | 雷沃重工股份有限公司 | 自走式谷物联合收割机 | 4LZ-7E5 | 结构型式：自走轮式；喂入方式：全喂入；喂入量：7kg/s； | 35800 |  | 部20160437 | 通过
354 | 收获机械 | 谷物收获机械 | 自走轮式谷物联合收割机 | ≥6kg/s自走轮式谷物联合收割机 | 雷沃重工股份有限公司 | 自走式谷物联合收割机 | 4LZ-8F | 结构型式：自走轮式；喂入方式：全喂入；喂入量：8kg/s； | 35800 |  | T201900370841 | 通过
355 | 收获机械 | 谷物收获机械 | 自走轮式谷物联合收割机 | ≥6kg/s自走轮式谷物联合收割机 | 雷沃重工股份有限公司 | 自走式谷物联合收割机 | 4LZ-7F2S | 结构型式：自走轮式；喂入方式：全喂入；喂入量：7kg/s； | 35800 |  | 部20171187 | 通过
356 | 收获机械 | 谷物收获机械 | 自走轮式谷物联合收割机 | ≥6kg/s自走轮式谷物联合收割机 | 雷沃重工股份有限公司 | 自走式谷物联合收割机 | 4LZ-7E6 | 结构型式：自走轮式；喂入方式：全喂入；喂入量：7kg/s； | 35800 |  | 部20171216 | 通过
357 | 收获机械 | 谷物收获机械 | 自走轮式谷物联合收割机 | ≥6kg/s自走轮式谷物联合收割机 | 雷沃重工股份有限公司 | 自走式谷物联合收割机 | 4LZ-12K | 结构型式：自走轮式；喂入方式：全喂入；喂入量：12kg/s; | 35800 |  | 部20170744 | 通过
358 | 收获机械 | 谷物收获机械 | 自走轮式谷物联合收割机 | ≥6kg/s自走轮式谷物联合收割机 | 雷沃重工股份有限公司 | 自走式谷物联合收割机 | 4LZ-6E7 | 结构型式：自走轮式；喂入方式：全喂入；喂入量：6kg/s; | 35800 |  | 部20171497 | 通过
359 | 收获机械 | 谷物收获机械 | 自走轮式谷物联合收割机 | ≥6kg/s自走轮式谷物联合收割机 | 雷沃重工股份有限公司 | 自走式谷物联合收割机 | 4LZ-10M6 | 结构型式:自走、轮式、全喂入，喂入量（kg/s）：10; | 35800 |  | T201900370050 | 通过
360 | 收获机械 | 谷物收获机械 | 自走轮式谷物联合收割机 | ≥6kg/s自走轮式谷物联合收割机 | 雷沃重工股份有限公司 | 自走式谷物联合收割机 | 4LZ-7E2 | 结构型式：自走轮式；喂入方式：全喂入；喂入量：7kg/s; | 35800 |  | T201900370842 | 通过
361 | 收获机械 | 谷物收获机械 | 自走轮式谷物联合收割机 | ≥6kg/s自走轮式谷物联合收割机 | 雷沃重工股份有限公司 | 自走式谷物联合收割机 | 4LZ-10 | 结构型式：自走轮式；喂入方式：全喂入；喂入量：10kg/s； | 35800 |  | T201900340810 | 通过
362 | 收获机械 | 谷物收获机械 | 自走轮式谷物联合收割机 | ≥6kg/s自走轮式谷物联合收割机 | 科乐收农业机械（山东）有限责任公司 | 自走式谷物联合收割机 | 4LZ-12（Dominator370） | 结构型式：自走 轮式 全喂入；整机外形尺寸 (长×宽×高)：9900×6693×3950mm；整机质量 ：12998kg；割台宽度：6290mm；最小离地间隙：450mm；割刀型式：Ⅱ型；喂入量：12kg/s；作业速度：0-8km/h；作业小时生产率：1-3hm2/h；割台搅龙型式：螺旋扒齿式；拨禾轮型式:：偏心弹齿式；脱粒机构布置方式：切流滚筒+副脱粒滚筒；凹板筛型式：栅格式；复脱方式：杂余回滚筒；风扇型式：离心式；驱动方式：4×4；制动器型式（前、后）：液压 盘式；变速机构型式：机械变档式；驱动桥型式（前、后）：静液压驱动；导向轮轮胎规格：14.9-24；驱动轮轮胎规格：710/60R34；导向轮轮距：2553mm；驱动轮轮距：2673mm；轴距：3554mm；驾驶室类型：封闭式；茎秆切碎器型式：甩刀式；卸粮方式：机械自动卸粮 | 35800 |  | T201900370048 | 通过
363 | 收获机械 | 谷物收获机械 | 自走轮式谷物联合收割机 | ≥6kg/s自走轮式谷物联合收割机 | 科乐收农业机械（山东）有限责任公司 | 自走式谷物联合收割机 | 4LZ-12S（Dominator370） | 结构型式：自走 轮式 全喂入；整机外形尺寸 (长×宽×高)：9900×6693×3950mm；整机质量 ：12778kg；割台宽度：6290mm；最小离地间隙：450mm；割刀型式：Ⅱ型；喂入量：12kg/s；作业速度：0-8km/h；作业小时生产率：1-3hm2/h；割台搅龙型式：螺旋扒齿式；拨禾轮型式:：偏心弹齿式；脱粒机构布置方式：切流滚筒+副脱粒滚筒；凹板筛型式：栅格式；复脱方式：杂余回滚筒；风扇型式：离心式；驱动方式：4×2；制动器型式（前、后）：液压 盘式；变速机构型式：机械变档式；驱动桥型式（前、后）：静液压驱动；导向轮轮胎规格：14.9-24；驱动轮轮胎规格：28L-26；导向轮轮距：2553mm；驱动轮轮距：2673mm；轴距：3562mm；驾驶室类型：封闭式；茎秆切碎器型式：甩刀式；卸粮方式：机械自动卸粮 | 35800 |  | T201900370048 | 通过
364 | 收获机械 | 谷物收获机械 | 自走轮式谷物联合收割机 | ≥6kg/s自走轮式谷物联合收割机 | 科乐收农业机械（山东）有限责任公司 | 自走式谷物联合收割机 | 4LZ-14（Tucano570) | 结构形式：自走轮式；外形尺寸（工作状态）:12227×6690×4020mm；整机使用质量：17044kg；割台宽度：6280mm； 割刀型式：Ⅰ型；喂入量：14kg/s；理论作业速度：1～12km/h；作业效率小时生产率：1-4hm²/h；割台搅龙型式：螺旋扒指式；拨禾轮型式：偏心弹齿式；脱粒机构布置方式：切纵；凹板筛型式：栅格式；变速机构型式：液压驱动机械变档式；茎秆切碎器型式：刀片切碎；卸粮方式：机械自动卸粮 | 35800 |  | T201900120346 | 通过
365 | 收获机械 | 谷物收获机械 | 自走轮式谷物联合收割机 | ≥6kg/s自走轮式谷物联合收割机 | 约翰.迪尔（佳木斯）农业机械有限公司 | 全喂入联合收割机 | 4LZ-13(S760) | 全封闭豪华驾驶室，全喂入，轮式，功率：239kw | 35800 |  | T201900120325 | 通过
366 | 收获机械 | 谷物收获机械 | 自走轮式谷物联合收割机 | ≥6kg/s自走轮式谷物联合收割机 | 约翰.迪尔（佳木斯）农业机械有限公司 | 全喂入联合收割机 | 4LZ-8(W230) | 全封闭驾驶室，轮式，全喂入，功率：136kw | 35800 |  | T201900120327 | 通过
367 | 收获机械 | 谷物收获机械 | 自走轮式谷物联合收割机 | ≥6kg/s自走轮式谷物联合收割机 | 约翰.迪尔（佳木斯）农业机械有限公司 | 全喂入联合收割机 | 4LZ-7(W230) | 全封闭驾驶室，轮式，全喂入，功率136kw | 35800 |  | T201900120328 | 通过
368 | 收获机械 | 谷物收获机械 | 自走轮式谷物联合收割机 | ≥6kg/s自走轮式谷物联合收割机 | 约翰.迪尔（佳木斯）农业机械有限公司 | 全喂入联合收割机 | 4LZ-9B(C120) | 全封闭驾驶室，轮式，全喂入，功率：121kw | 35800 |  | T201900230154 | 通过
369 | 收获机械 | 谷物收获机械 | 自走轮式谷物联合收割机 | ≥6kg/s自走轮式谷物联合收割机 | 约翰.迪尔（佳木斯）农业机械有限公司 | 全喂入联合收割机 | 4LZ-11(C230) | 全封闭驾驶室，轮式，全喂入，功率：148kw | 35800 |  | T201900120326 | 通过
370 | 收获机械 | 玉米收获机械 | 自走式玉米收获机 | 3行摘穗剥皮型自走式玉米收获机 | 科乐收农业机械（山东）有限责任公司 | 自走式玉米收获机 | 4YZP-3X | 结构型式：轮式自走式+前切段中置还田+剥皮；外形尺寸 (长×宽×高)：6800×2330×3500mm；工作行数：3行；行距：580mm；工作幅宽：2020mm；作业速度：2.88～4.54km/h；作业小时生产率：0.34～0.68hm2/h；摘穗机构型式：辊式；剥皮辊型式：橡胶辊；变速机构型式：机械式+无级变速；驱动桥型式（前/后）：机械驱动；制动器型式（前/后）：液压盘式+鼓式；秸秆粉碎还田机构型式：滚刀式+甩刀式 | 40000 |  | T201900120347 | 通过
371 | 收获机械 | 玉米收获机械 | 自走式玉米收获机 | 3行摘穗剥皮型自走式玉米收获机 | 雷沃重工股份有限公司 | 自走式玉米收获机 | 4YZ-3K1 | 结构型式：自走式（摘穗剥皮型）；收获行数：3行；工作幅宽：2010mm； | 40000 |  | 部20171796 | 通过
372 | 收获机械 | 玉米收获机械 | 自走式玉米收获机 | 4行摘穗剥皮型自走式玉米收获机 | 雷沃重工股份有限公司 | 自走式玉米收获机 | 4YZ-4D2 | 结构型式：自走式（摘穗剥皮型）；收获行数：4行；工作幅宽：2550mm；剥皮辊形式：胶辊+铸铁辊； | 56000 |  | 部20171876 | 通过
373 | 收获机械 | 玉米收获机械 | 自走式玉米收获机 | 4行摘穗剥皮型自走式玉米收获机 | 雷沃重工股份有限公司 | 自走式玉米收获机 | 4YZ-5A | 结构型式：自走式（摘穗剥皮型）；收获行数：5行；工作幅宽：2500mm；拉茎辊形式：板式；剥皮辊形式：胶辊+铸铁辊; | 56000 |  | 部20170571 | 通过
374 | 收获机械 | 玉米收获机械 | 自走式玉米收获机 | 4行摘穗剥皮型自走式玉米收获机 | 雷沃重工股份有限公司 | 自走式玉米收获机 | 4YZ-4F1 | 4行割台；幅宽：2.32M；形式:自走式(摘穗剥皮型); | 56000 |  | 部20190025 | 通过
375 | 收获机械 | 玉米收获机械 | 自走式玉米收获机 | 4行摘穗剥皮型自走式玉米收获机 | 雷沃重工股份有限公司 | 自走式玉米收获机 | 4YZ-4B3 | 结构型式：自走式（摘穗剥皮型）；收获行数：4行；工作幅宽：2530mm； | 56000 |  | 部20160143 | 通过
376 | 收获机械 | 玉米收获机械 | 自走式玉米收获机 | 4行摘穗剥皮型自走式玉米收获机 | 雷沃重工股份有限公司 | 自走式玉米收获机 | 4YZ-6B1 | 结构型式：自走式（摘穗剥皮型）；收获行数：6行；工作幅宽：2210mm； | 56000 |  | 部20171884 | 通过
377 | 收获机械 | 玉米收获机械 | 自走式玉米收获机 | 4行摘穗剥皮型自走式玉米收获机 | 雷沃重工股份有限公司 | 自走式玉米收获机 | 4YZ-4E1 | 结构型式：自走式（摘穗剥皮型）；收获行数：4 行；工作幅宽： 2550mm； | 56000 |  | 部20180394 | 通过
378 | 收获机械 | 玉米收获机械 | 自走式玉米收获机 | 4行摘穗剥皮型自走式玉米收获机 | 雷沃重工股份有限公司 | 自走式玉米收获机 | 4YZ-4D | 结构型式：自走式（摘穗剥皮型）；收获行数：4行；工作幅宽：2490mm； | 56000 |  | 部20160299 | 通过
379 | 收获机械 | 玉米收获机械 | 自走式玉米收获机 | 4行摘穗剥皮型自走式玉米收获机 | 雷沃重工股份有限公司 | 自走式玉米收获机 | 4YZ-4D1 | 结构型式：自走式（摘穗剥皮型）；收获行数：4行；工作幅宽：2550mm；拉茎辊形式：/；剥皮辊形式：胶辊+铸铁辊 | 56000 |  | 部20170570 | 通过
380 | 收获机械 | 玉米收获机械 | 自走式玉米收获机 | 4行摘穗剥皮型自走式玉米收获机 | 雷沃重工股份有限公司 | 自走式玉米收获机 | 4YZ-4J1 | 结构型式：自走式（摘穗剥皮型）；收获行数：4行；工作幅宽：2260mm； | 56000 |  | 部20170127 | 通过
381 | 收获机械 | 玉米收获机械 | 自走式玉米收获机 | 4行摘穗剥皮型自走式玉米收获机 | 雷沃重工股份有限公司 | 自走式玉米收获机 | 4YZ-4B4 | 结构型式：自走式（摘穗剥皮型）；收获行数：4行；工作幅宽：2200/2480/2530mm；拉茎辊形式：板式；剥皮辊形式：胶辊+铸铁辊； | 56000 |  | 部20170569 | 通过
382 | 收获机械 | 玉米收获机械 | 自走式玉米收获机 | 4行摘穗剥皮型自走式玉米收获机 | 雷沃重工股份有限公司 | 自走式玉米收获机 | 4YZ-4J | 结构型式：自走式（摘穗剥皮型）；收获行数：4行；工作幅宽：2245mm； | 56000 |  | 部20160298 | 通过
383 | 收获机械 | 玉米收获机械 | 自走式玉米收获机 | 5行及以上摘穗剥皮型自走式玉米收获机 | 河北宗申戈梅利农业机械制造有限公司 | 自走式玉米收获机 | 4YZ-5 | 型号规格 ：4YZ-5； 结构型式： 自走式 ；配套发动机型号规格： CA6DF3-16GAG3U； 额定功率： 118kW； 外形尺寸(长×宽×高) mm ：9620×3570×3730 ；结构质量 ：11057 kg； 工作行数： 5 ； 工作幅宽： 3270 mm。 | 70000 |  | 冀2016T—165 | 通过
384 | 收获机械 | 玉米收获机械 | 自走式玉米收获机 | 5行及以上摘穗剥皮型自走式玉米收获机 | 雷沃重工股份有限公司 | 自走式玉米收获机 | 4YZ-5A3 | 结构型式：自走式（摘穗剥皮型）；收获行数：5行；工作幅宽：2900mm | 70000 |  | 部20170132 | 通过
385 | 收获机械 | 玉米收获机械 | 自走式玉米收获机 | 5行及以上摘穗剥皮型自走式玉米收获机 | 雷沃重工股份有限公司 | 自走式玉米收获机 | 4YZ-5A4 | 结构型式：自走式（摘穗剥皮型）；收获行数：5行；工作幅宽：3250mm；拉茎辊形式：板式；剥皮辊形式：胶辊+铸铁辊； | 70000 |  | 部20170770 | 通过
386 | 收获机械 | 玉米收获机械 | 自走式玉米收获机 | 5行及以上摘穗剥皮型自走式玉米收获机 | 雷沃重工股份有限公司 | 自走式玉米收获机 | 4YZ-5A2 | 结构型式：自走式（摘穗剥皮型）；收获行数：5行；工作幅宽：3250mm; | 70000 |  | 部20160023 | 通过
387 | 收获机械 | 玉米收获机械 | 自走式玉米收获机 | 5行及以上摘穗剥皮型自走式玉米收获机 | 雷沃重工股份有限公司 | 自走式玉米收获机 | 4YZ-5A5 | 结构型式：自走式（摘穗剥皮型）；收获行数：5行；工作幅宽：3250mm；拉茎辊形式：板式；剥皮辊形式：胶辊+铸铁辊; | 70000 |  | 部20170587 | 通过
388 | 收获机械 | 玉米收获机械 | 自走式玉米收获机 | 5行及以上摘穗剥皮型自走式玉米收获机 | 雷沃重工股份有限公司 | 自走式玉米收获机 | 4YZ-5B2 | 结构型式（自走式）：摘穗、剥皮、粉碎还田；收获行数：5行；工作幅宽：3010mm； | 70000 |  | 鄂2019191 | 通过
389 | 收获机械 | 饲料作物收获机械 | 打（压）捆机 | 0.7m-1.2m捡拾压捆机 | 山东一能九信农牧装备有限公司 | 圆草捆（捡拾）打捆机 | 9YK-8070 | 捡拾器宽度：800mm；挂接方式：悬挂式；捡拾器结构型式：弹齿式；压缩室成捆机构型式：滚筒式；压缩室宽度：700mm；压缩室直径：￠600mm；卷压滚筒数量：12个；卷压滚筒直径：￠152mm；缠网方式（绳或网）：缠绳式；配套动力：18.4-36.7kw | 7600 |  | T201900150461 | 通过
390 | 收获机械 | 饲料作物收获机械 | 打（压）捆机 | 0.7m-1.2m捡拾压捆机 | 浙江新昌力丰农业机械有限公司 | 圆草捆打捆机 | 9YGQ-700 | 捡拾器宽度：0.7m， 捡拾器结构型式：弹齿捡拾式， 卷压滚筒数量：12个， 工作状态外形尺寸（长X宽X高）：1300 X 1450 X 1250mm， 配套动力：22.0～36.8kw | 7600 |  | 苏农机（2017）第（0294）号 | 通过
391 | 收获机械 | 饲料作物收获机械 | 打（压）捆机 | 0.7m-1.2m捡拾压捆机 | 潍坊鲁鹏机械有限公司 | 圆草捆打捆机 | 9YQ-700 | 捡拾宽度：0.7m 捡拾器结构型式：弹齿式 喂入器结构型式：弹齿直接喂入 压缩室成捆机构型式：滚筒式 压缩室宽度：700mm 压缩室直径：560mm 卷压滚筒数量：12个 | 7600 |  | 鄂2019507 | 通过
392 | 收获机械 | 饲料作物收获机械 | 打（压）捆机 | 0.7m-1.2m捡拾压捆机 | 潍坊鲁鹏机械有限公司 | 圆草捆打捆机 | 9YQ-950 | 捡拾宽度：0.95m 捡拾器结构型式：弹齿式 喂入器结构型式：弹齿直接喂入 压缩室成捆机构型式：滚筒式 压缩室宽度：950mm 压缩室直径：560mm 卷压滚筒数量：12个 | 7600 |  | 鄂2019508 | 通过
393 | 收获机械 | 饲料作物收获机械 | 打（压）捆机 | 1.2m-1.7m捡拾压捆机 | 潍坊鲁鹏机械有限公司 | 圆草捆打捆机 | 9YQ-1250 | 捡拾宽度：1.25m 捡拾器结构型式：弹齿式 喂入器结构型式：弹齿直接喂入 压缩室成捆机构型式：滚筒式 压缩室宽度：1250mm 压缩室直径：580mm 卷压滚筒数量：13个 | 18300 |  | 鄂2019509 | 通过
394 | 收获机械 | 饲料作物收获机械 | 打（压）捆机 | 1.2m-1.7m捡拾压捆机 | 呼伦贝尔市蒙拓农机科技股份有限公司 | 圆草捆机 | 9YG-1.3 | 捡拾器宽度：1670mm，卷压滚筒数量：14个，工作状态外形尺寸(长×宽×高)：3780mm×2560mm×2380mm，捡拾器结构型式：弹齿式，非固定式配套动力：40.4-66.1kW | 18300 |  | 内蒙古2018-092 | 通过
395 | 收获机械 | 饲料作物收获机械 | 打（压）捆机 | 1.2m-1.7m捡拾压捆机 | 吉林瑞丰重工有限公司 | 捡拾圆捆机 | 9YQ-1300 | 配套动力范围（kW）：≥40.4；工作状态外形尺寸（长×宽×高）mm：2760×1680×1450；结构质量（kg）：1350；捡拾器结构型式：甩刀式；喂入口宽度mm：700；压缩室截面尺寸（宽×高）mm：700X1000；卷压滚筒数量：15个 | 18300 |  | 吉农机鉴2018-013 | 通过
396 | 收获机械 | 饲料作物收获机械 | 打（压）捆机 | 1.2m-1.7m捡拾压捆机 | 牙克石市兴农农机具制造有限公司 | 牧草秸秆圆捆机 | 92YG-1.2 | 型号:92YG-1.2捡拾器宽度:1650MM卷压滚筒转速:127R/MIN滚筒数量:14个工作状态外型尺寸(长×宽×高):4580MM×2570MM×2240MM配套动力:≥29.4KW | 18300 |  | 内蒙古2018-053 | 通过
397 | 收获机械 | 饲料作物收获机械 | 打（压）捆机 | 1.7m-2.2m捡拾压捆机 | 河北通田机械有限公司 | 捡拾方捆打捆机 | 9YFQ-1.7 | 捡拾器宽度：1710mm；捡拾器结构型式：弹齿滚筒式；打结器类型：D型；打结器数量：2个；压缩室截面尺寸（宽×高）：470×350mm；工作状态外型尺寸（长×宽×高）：5200×2400×1770mm；配套动力：47.8～66.2kw | 34500 |  | 冀2017T—062 | 通过
398 | 收获机械 | 饲料作物收获机械 | 打（压）捆机 | 1.7m-2.2m捡拾压捆机 | 吉林泷禾机械制造有限公司 | 秸秆捡拾打捆机 | 9YJ-1.8 | 型号：9YJ-1.8;捡拾器宽度：1800mm；捡拾器结构型式：锤爪式；压缩室截面尺寸（宽×高）:335mm*435mm;工作状态外形尺寸：4950mm×2750mm×3820mm；配套动力：≥88kw | 34500 |  | 吉农机鉴2019-050 | 通过
399 | 收获机械 | 饲料作物收获机械 | 打（压）捆机 | 1.7m-2.2m捡拾压捆机 | 吉林瑞丰重工有限公司 | 捡拾圆捆机 | 9YQ-1800 | 配套动力范围（kW）：≥58.8；工作状态外形尺寸（长×宽×高）mm：2500×2180×1480；结构质量（kg）：1500；捡拾器结构型式：甩刀式；喂入口宽度mm：700；压缩室截面尺寸（宽×高）mm：700X1000；卷压滚筒数量：15个 | 34500 |  | 吉农机鉴2018-012 | 通过
400 | 收获机械 | 饲料作物收获机械 | 打（压）捆机 | 1.7m-2.2m捡拾压捆机 | 吉林瑞丰重工有限公司 | 捡拾圆捆打捆机 | 9YRF-1250A | 配套动力范围（kW）：58.8kw-102.9kw；工作状态外形尺寸（长×宽×高）mm：4400X2900X2550；结构质量（kg）：3800；捡拾器结构型式：弹齿式；喂入口宽度mm：1200；压缩室截面尺寸（宽×高）mm：1200X1250；卷压滚筒数量：18个 | 34500 |  | 吉农机鉴2019-034 | 通过
401 | 收获机械 | 饲料作物收获机械 | 打（压）捆机 | 1.7m-2.2m捡拾压捆机 | 河北通田机械有限公司 | 捡拾方捆打捆机 | 9YFQ-1.9 | 捡拾器宽度：1907mm；捡拾器结构型式：弹齿滚筒式；打结器类型：D型；打结器数量：2个；压缩室截面尺寸（宽×高）：470×350mm；工作状态外型尺寸（长×宽×高）：5200×2680×1770mm；配套动力：55.1～73.5kw | 34500 |  | 冀2017T—063 | 通过
402 | 收获机械 | 饲料作物收获机械 | 打（压）捆机 | 1.7m-2.2m捡拾压捆机 | 潍坊泰业机械有限公司 | 圆草捆打捆机 | 9TY1800 | 捡拾器宽度：1800mm 捡拾器结构型式：甩刀式 卷压滚筒数量：14个 | 34500 |  | 鄂2019129 | 通过
403 | 收获机械 | 饲料作物收获机械 | 打（压）捆机 | 1.7m-2.2m捡拾压捆机 | 爱科（济宁）农业机械有限公司 | 捡拾压捆机 | 9YF-1.92(MF1840) | 挂接方式：牵引式；捡拾宽度：1928mm；捡拾器结构型式：弹齿式；喂入器结构型式：拨叉喂入机构；打结器型式：D型；打结器数量：2；压缩室截面尺寸（宽×高）：454mm×368.5mm；配套动力范围：≥35kw | 34500 |  | T201900150475 | 通过
404 | 收获机械 | 饲料作物收获机械 | 打（压）捆机 | 1.7m-2.2m捡拾压捆机 | 爱科（济宁）农业机械有限公司 | 圆草捆捡拾压捆机 | 9YG-1.25（MF RB3130F） | 挂接方式：牵引式；捡拾宽度：1950mm；捡拾器结构型式：弹齿式；喂入器结构型式：螺旋连续喂入机构；压缩室成捆机构型式：滚筒式；压缩室宽度：1230mm；压缩室直径：1250mm；卷压滚筒数量：18个；卷压滚筒直径：220mm（17个），240mm（1个）；缠捆方式（绳或网）：网；配套动力范围：≥73.5kw | 34500 |  | GZNJ/TJ 2019-354 | 通过
405 | 收获机械 | 饲料作物收获机械 | 打（压）捆机 | 1.7m-2.2m捡拾压捆机 | 爱科（济宁）农业机械有限公司 | 捡拾压捆机 | 9YF-2.31(MF1844N) | 挂接方式：牵引式；捡拾宽度：1969mm；捡拾器结构型式：弹齿式；喂入器结构型式：拨叉喂入机构；打结器型式：D型；打结器数量：3；压缩室截面尺寸（宽×高）：567mm×390mm；配套动力范围：≥50kw | 34500 |  | T201900150476 | 通过
406 | 收获机械 | 饲料作物收获机械 | 打（压）捆机 | 1.7m-2.2m捡拾压捆机 | 呼伦贝尔市蒙拓农机科技股份有限公司 | 圆草捆打捆机 | 9YG-1.5 | 捡拾器宽度：1880mm，卷压滚筒转速：134r/min，卷压滚筒数量：14个，工作状态外形尺寸(长×宽×高)：4200mm×3000mm×2300mm，配套动力：≥45kW | 34500 |  | 部20170065 | 通过
407 | 收获机械 | 饲料作物收获机械 | 打（压）捆机 | 1.7m-2.2m捡拾压捆机 | 呼伦贝尔市蒙拓农机科技股份有限公司 | 方草捆压捆机 | 9YFQ-1.9 | 捡拾器宽度：1970mm，打捆活塞速度：100行程/min，打结器类型：D型，工作状态外形尺寸(长×宽×高)：5750mm×2550mm×1710mm，配套动力：≥26kW。 | 34500 |  | 部20170103 | 通过
408 | 收获机械 | 饲料作物收获机械 | 打（压）捆机 | 1.7m-2.2m捡拾压捆机 | 呼伦贝尔市蒙拓农机科技股份有限公司 | 方草捆压捆机 | 9YFQ-2.05 | 捡拾器宽度：1910mm，打捆活塞速度：88行程/min，打结器类型：D型，工作状态外形尺寸(长×宽×高)：5950mm×2900mm×1900mm，配套动力：≥40kW。 | 34500 |  | 部20170107 | 通过
409 | 收获机械 | 饲料作物收获机械 | 打（压）捆机 | 1.7m-2.2m捡拾压捆机 | 潍坊同顺机械有限公司 | 圆草捆打捆机 | 9YQ-1800 | 型号/9YQ-1800 捡拾器宽度mm 1800 捡拾器结构型式/甩刀式 卷压滚筒转速r/min 350 卷压滚筒数量个 15 工作状态外形尺寸（长×宽×高）mm 2910×2190×1450 配套动力kW ≥66.2 | 34500 |  | GZNJ/TJ 2019-051 | 通过
410 | 收获机械 | 饲料作物收获机械 | 打（压）捆机 | 1.7m-2.2m捡拾压捆机 | 四平双天机械装备有限公司 | 秸秆捡拾打捆机 | 9YJ-1.8 | 型号：9YJ-1.8；捡拾器宽度：1800mm；捡拾器结构形式：锤爪式；压缩室截面尺寸：（宽×高）450mm×350mm；打捆活塞往复次数：1-3次/min（人工控制）；工作状态外形尺寸：(长×宽×高)4750mm×3180mm×3560mm；配套动力：≥74kw | 34500 |  | 吉农机鉴2018-004 | 通过
411 | 收获机械 | 饲料作物收获机械 | 打（压）捆机 | 2.2m及以上捡拾压捆机 | 四平双天机械装备有限公司 | 秸秆捡拾打捆机 | 9YT-2.2 | 型号：9YT-2.2;捡拾器宽度：2200mm；捡拾器结构型式：锤爪式；压缩室截面尺寸（宽×高）:335mm×435mm;工作状态外形尺寸：4950mm×3030mm×3820mm；配套动力：≥88kw | 40800 |  | 吉农机鉴2018-003 | 通过
412 | 收获机械 | 饲料作物收获机械 | 打（压）捆机 | 2.2m及以上捡拾压捆机 | 吉林省冠科机械制造有限公司 | 圆捆打捆机 | 9YGT-1.2 | 捡拾器结构型式:弹齿式；卷压滚筒转速:135r/min；卷压滚筒数量；14个；工作状态外形尺寸(长×宽×高):4350×2630×2470mm；配套动力≥58.8kW，捡拾器宽度：2250mm | 40800 |  | 吉农机鉴2017-045 | 通过
413 | 收获机械 | 饲料作物收获机械 | 打（压）捆机 | 2.2m及以上捡拾压捆机 | 四平市天兴换热设备制造有限公司 | 秸秆捡拾打捆机 | 9YT-2.2 | 型号：9YT-2.2;捡拾器宽度：2200mm；捡拾器结构型式：锤爪式；压缩室截面尺寸（宽×高）:335mm×435mm;工作状态外形尺寸：4950mm×3030mm×3820mm；配套动力：≥88kw。 | 40800 |  | 吉农机鉴2017-027 | 通过
414 | 收获机械 | 饲料作物收获机械 | 打（压）捆机 | 2.2m及以上捡拾压捆机 | 吉林省秸大实业有限公司 | 圆捆打捆机 | 9YGT-1.2 | 产品型号：9YGT-1.2，捡拾器宽度：2250mm，捡拾器结构型式：弹齿型，卷压滚筒转速：135r/min，卷压滚筒数量：14个，工作状态外形尺寸（长×宽×高）：4350×2630×2470，配套动力：≥88 | 40800 |  | 吉农机鉴2019-038 | 通过
415 | 收获机械 | 饲料作物收获机械 | 打（压）捆机 | 2.2m及以上捡拾压捆机 | 呼伦贝尔市华迪牧业机械有限公司 | 卷捆圆打捆机 | 9YA-2.2 | 捡拾器宽度：2200mm；卷压滚筒转速：115r/min；卷压滚筒数量：14个；工作状态外形尺寸(mm):4400mmX3000mmX2210mm；配套动力：≥80kw | 40800 |  | 部20170075 | 通过
416 | 收获机械 | 饲料作物收获机械 | 打（压）捆机 | 2.2m及以上捡拾压捆机 | 山东瑞科农业装备有限公司 | 圆草捆打捆机 | 9YJQ-2200 | 捡拾器宽度：2200mm；捡拾器结构型式:弹齿式；压缩室宽度：1250mm：压缩室直径：1000mm；卷压滚筒转速:235r/min；卷压滚筒数量:15个；配套动力:≥73.5kw。 | 40800 |  | GZNJ/TJ 2019-247 | 通过
417 | 收获机械 | 饲料作物收获机械 | 打（压）捆机 | 2.2m及以上捡拾压捆机 | 潍坊鲁鹏机械有限公司 | 方草捆打捆机 | 9YF-2250 | 捡拾宽度：2.25m 捡拾器结构型式：弹齿式 打结器数量：2个 打结器类型：D型 喂入器结构型式：拨叉喂入机构 | 40800 |  | 鄂2019511 | 通过
418 | 收获机械 | 饲料作物收获机械 | 打（压）捆机 | 2.2m及以上捡拾压捆机 | 潍坊鲁鹏机械有限公司 | 圆草捆打捆机 | 9YQ-2250 | 捡拾宽度：2.25m 捡拾器结构型式：甩刀式 喂入器结构型式：螺旋连续喂入机构 压缩室成捆机构型式：滚筒式 压缩室宽度：1250mm 压缩室直径：1000mm 卷压滚筒数量：18个 | 40800 |  | 鄂2019510 | 通过
419 | 收获机械 | 饲料作物收获机械 | 打（压）捆机 | 2.2m及以上捡拾压捆机 | 潍坊雷泰机械有限公司 | 圆草捆打捆机 | 9YJQ-2200 | 捡拾器宽度：2200mm；捡拾器结构型式:弹齿式；压缩室宽度：1250mm：压缩室直径：1000mm；卷压滚筒转速:235r/min；卷压滚筒数量:15个；配套动力:≥73.5kw。 | 40800 |  | GZNJ/TJ 2019-248 | 通过
420 | 收获机械 | 饲料作物收获机械 | 打（压）捆机 | 2.2m及以上捡拾压捆机 | 潍坊雷泰机械有限公司 | 圆草捆打捆机 | 9YGQ-2300 | 捡拾器宽度：2300mm；捡拾器结构型式:甩刀式；压缩室宽度：1250mm：压缩室直径：∅1250mm；压缩室容积：1.53m³；卷压滚筒转速:320r/min；卷压滚筒数量:19个；工作状态外形尺寸（长×宽×高）mm:3000×2700×2150；配套动力:≥73.5kw。 | 40800 |  | GZNJ/TJ 2019-334 | 通过
421 | 收获机械 | 饲料作物收获机械 | 打（压）捆机 | 2.2m及以上捡拾压捆机 | 山东博通农机服务有限公司 | 圆草捆打捆机 | 9YK-2300 | 1 型号名称 / 9YK-2300型圆草捆打捆机 2 挂接方式 / 牵引式 3 捡拾宽度 mm 2300 4 喂入口宽度 mm / 5 捡拾器结构型式 / 甩刀式 6 喂入器结构型式 / 螺旋连续喂入机构 7 压缩室成捆机构型式 个 滚筒式 8 压缩室宽度 mm 1270 9 压缩室直径 mm 1020 10 卷压滚筒数量 个 23 11 卷压滚筒直径 mm φ152 12 缠捆方式（绳或网） / 麻绳 13 配套动力范围 kW ≥51.5 | 40800 |  | 鄂2019214 | 通过
422 | 收获机械 | 饲料作物收获机械 | 打（压）捆机 | 2.2m及以上捡拾压捆机 | 四平吉邦农机装备有限公司 | 秸秆捡拾打捆机 | 9YJSD-2.2 | 型号：9YJSD-2.2 挂接方式：牵引式 捡拾宽度：2200mm 捡拾器结构型式：锤爪式 喂入器结构型式：拨叉喂入机构 打结器型式：D型 打结器数量：2个 压缩室截面尺寸（宽×高）：460×360mm 配套动力范围：≥88kW | 40800 |  | T202022220034 | 通过
423 | 收获机械 | 饲料作物收获机械 | 打（压）捆机 | 2.2m及以上捡拾压捆机 | 吉林纳海农业装备有限公司 | 秸秆饲料捡拾打捆机 | 9YJF-230ZC | 型号名称 9YJF-230ZC 型秸秆饲料捡拾打捆机 挂接方式 牵引式 捡拾宽度 2300mm 捡拾器结构形式 锤爪式 喂入器结构形式 螺旋连续喂入机构 压缩室截面尺寸（宽×高）320×420mm 配套动力范围 ≥88KW | 40800 |  | GZNJ/TJ 2019-238 | 通过
424 | 收获机械 | 饲料作物收获机械 | 打（压）捆机 | 2.2m及以上捡拾压捆机 | 潍坊同顺机械有限公司 | 方草捆打捆机 | 9YF-2200 | 型号/9YF-2200 捡拾器宽度mm 2200 捡拾器结构型式/甩刀式 打结器类型/D型 打结器数量个 2 压缩室截面尺寸（宽×高）mm 460×375 打捆活塞往复次数 次/min 100 工作状态外形尺寸（长×宽×高）mm 6340×2670×1730 配套动力kW ≥110.3 | 40800 |  | GZNJ/TJ 2019-049 | 通过
425 | 收获机械 | 饲料作物收获机械 | 打（压）捆机 | 2.2m及以上捡拾压捆机 | 潍坊同顺机械有限公司 | 圆草捆打捆机 | 9YQ-2300 | 型号/9YQ-2300 捡拾器宽度mm 2300 捡拾器结构型式/甩刀式 卷压滚筒转速r/min 350 卷压滚筒数量个 15 工作状态外形尺寸（长×宽×高）mm 2700×2690×1510 配套动力kW ≥66.2 | 40800 |  | GZNJ/TJ 2019-050 | 通过
426 | 收获机械 | 饲料作物收获机械 | 打（压）捆机 | 2.2m及以上捡拾压捆机 | 呼伦贝尔市蒙拓农机科技股份有限公司 | 圆草捆打捆机 | 9YG-1.3A2 | 捡拾器宽度：2200mm，卷压滚筒转速：136r/min，卷压滚筒数量：14个，工作状态外形尺寸(长×宽×高)：4400mm×3000mm×2210mm，配套动力：≥80kW。 | 40800 |  | 部20170066 | 通过
427 | 收获机械 | 饲料作物收获机械 | 打（压）捆机 | 2.2m及以上捡拾压捆机 | 呼伦贝尔市蒙拓农机科技股份有限公司 | 圆草捆打捆机 | 9YG-1.3A | 捡拾器宽度：2240mm，卷压滚筒转速：135r/min，卷压滚筒数量：16个，工作状态外形尺寸(长×宽×高)：4500mm×2980mm×2400mm，配套动力：≥80kW | 40800 |  | 部20170064 | 通过
428 | 收获机械 | 饲料作物收获机械 | 打（压）捆机 | 2.2m及以上捡拾压捆机 | 呼伦贝尔市蒙拓农机科技股份有限公司 | 圆草捆打捆机 | 9YG-1.3C | 捡拾器宽度：2200mm，卷压滚筒转速：135r/min，卷压滚筒数量：16个，工作状态外形尺寸(长×宽×高)：4100mm×2890mm×2420mm，配套动力：88-132kW | 40800 |  | 黑垦鉴2019142 | 通过
429 | 收获机械 | 饲料作物收获机械 | 打（压）捆机 | 2.2m及以上捡拾压捆机 | 爱科（济宁）农业机械有限公司 | 破碎型捡拾压捆机 | 9YF-2.2P（MF 1840P） | 挂接方式：牵引式；捡拾宽度：2200mm；捡拾器结构型式：前轴锤爪+后轴甩刀；喂入器结构型式：拨叉喂入机构；打结器型式：D型；打结器数量：2；压缩室截面尺寸（宽×高）：457mm×356mm；配套动力范围： ≥88kw | 40800 |  | GZNJ/TJ 2019-355 | 通过
430 | 收获机械 | 饲料作物收获机械 | 打（压）捆机 | 2.2m及以上捡拾压捆机 | 爱科（济宁）农业机械有限公司 | 捡拾压捆机 | 9YF-2.26(MF2270) | 挂接方式：牵引式；捡拾宽度：2260mm；捡拾器结构型式：弹齿式；喂入器结构型式：拨叉喂入机构；打结器型式：D型；打结器数量：6；压缩室截面尺寸（宽×高）：1200mm×875mm；配套动力范围：不带切草刀≥112kw，带切草刀≥134kw | 40800 |  | T201900150474 | 通过
431 | 收获机械 | 饲料作物收获机械 | 打（压）捆机 | 2.2m及以上捡拾压捆机 | 中国一拖集团有限公司 | 方草捆打捆机 | 9YFQ-2.2D | 挂接方式 / 牵引式 捡拾宽度 mm 2210 捡拾器结构型式 / 甩刀式 喂入器结构型式 / 拨叉喂入机构 打结器型式 / D型 打结器数量 个 2 压缩室截面尺寸（宽×高） mm 460×360 配套动力范围 kW 73.5～95.6 | 40800 |  | 鄂2019227 | 通过
432 | 收获机械 | 饲料作物收获机械 | 打（压）捆机 | 2.2m及以上捡拾压捆机 | 中国一拖集团有限公司 | 圆草捆打捆机 | 9YG-2.2 | 挂接方式 / 牵引式 捡拾宽度 mm 2200 捡拾器结构型式 / 弹齿式 喂入器结构型式 / 螺旋连续喂入机构 压缩室成捆机构型式 / 滚筒式 压缩室宽度 mm 1200 压缩室直径 mm 1221 卷压滚筒数量 个 18 卷压滚筒直径 mm 227 缠捆方式（绳或网） / 网缠捆式 配套动力范围 kW ≥73.5 | 40800 |  | 鄂2019229 | 通过
433 | 收获机械 | 饲料作物收获机械 | 打（压）捆机 | 2.2m及以上捡拾压捆机 | 中国一拖集团有限公司 | 方草捆打捆机 | 9YFQ-2.2 | 挂接方式 / 牵引式 捡拾宽度 mm 2210 捡拾器结构型式 / 弹齿式 喂入器结构型式 / 拨叉喂入机构 打结器型式 / D型 打结器数量 个 2 压缩室截面尺寸（宽×高） mm 460×360 配套动力范围 kW 44.1～73.5 | 40800 |  | 鄂2019228 | 通过
434 | 收获机械 | 饲料作物收获机械 | 打（压）捆机 | 2.2m及以上捡拾压捆机 | 中国一拖集团有限公司 | 方草捆打捆机 | 9YFQ-2.2S | 挂接方式 / 牵引式 捡拾宽度 mm 2210 捡拾器结构型式 / 甩刀式 喂入器结构型式 / 拨叉喂入机构 打结器型式 / D型 打结器数量 个 2 压缩室截面尺寸（宽×高） mm 460×360 配套动力范围 kW 88.3～117.7 | 40800 |  | 鄂2019226 | 通过
435 | 收获机械 | 饲料作物收获机械 | 打（压）捆机 | 2.2m及以上捡拾压捆机 | 呼伦贝尔市蒙拓农机科技股份有限公司 | 圆草捆打捆机 | 9YG-1.3B | 捡拾器宽度：2200mm，卷压滚筒转速：135r/min，卷压滚筒数量：14个，工作状态外形尺寸(长×宽×高)：4150mm×2870mm×2420mm，配套动力：88-132kW。 | 40800 |  | 黑垦鉴2019143 | 通过
436 | 收获机械 | 饲料作物收获机械 | 打（压）捆机 | 2.2m及以上捡拾压捆机 | 潍坊泰业机械有限公司 | 圆草捆打捆机 | 9TY2300 | 捡拾器宽度：2300mm 捡拾器结构型式：甩刀式 卷压滚筒数量：14个 | 40800 |  | 鄂2019130 | 通过
437 | 收获机械 | 饲料作物收获机械 | 打（压）捆机 | 2.2m及以上捡拾压捆机 | 潍坊泰业机械有限公司 | 圆草捆打捆机 | 9YGQ-1.0 | 捡拾器宽度：2300mm 捡拾器结构型式：甩刀式 卷压滚筒数量：21个 | 40800 |  | 鄂2019269 | 通过
438 | 收获机械 | 饲料作物收获机械 | 打（压）捆机 | 2.2m及以上捡拾压捆机 | 潍坊泰业机械有限公司 | 圆草捆打捆机 | 9YGQ-1.2 | 捡拾器宽度：2300mm 捡拾器结构型式：甩刀式 卷压滚筒数量：23个 | 40800 |  | 鄂2019268 | 通过
439 | 收获机械 | 饲料作物收获机械 | 打（压）捆机 | 2.2m及以上捡拾压捆机 | 吉林天兴农机制造有限公司 | 秸秆方捆打捆机 | 9YFS-2.2 | 型号9YFS-2.2型秸秆方捆打捆机；挂接方式：牵引式；捡拾宽度：2200mm；捡拾器结构型式：锤爪式；喂入器结构型式：拨叉喂入机构；打结器型式：D型；打结器数量：2个；压缩室截面尺寸：(宽*高)440mm*360mm；配套动力范围：≥88KW。 | 40800 |  | T202022220030 | 通过
440 | 收获机械 | 饲料作物收获机械 | 打（压）捆机 | 2.2m及以上捡拾压捆机 | 吉林瑞丰重工有限公司 | 捡拾方捆机 | 9YF-2200A | 配套动力范围（kW）：≥73.5；工作状态外形尺寸（长×宽×高）mm：5110×2820×1730；结构质量（kg）：1785；捡拾器结构型式：弹齿式；喂入口宽度：420mm：；压缩室截面尺寸（宽×高）mm：457×356；打结器类型：D型；打结器数量：2 | 40800 |  | GZNJ/TJ 2019-212 | 通过
441 | 收获机械 | 饲料作物收获机械 | 打（压）捆机 | 2.2m及以上捡拾压捆机 | 吉林瑞丰重工有限公司 | 捡拾圆捆打捆机 | 9YRF-1500 | 配套动力范围（kW）：≥82kw；工作状态外形尺寸（长×宽×高）mm：4650×3200×2600；结构质量（kg）：4700；捡拾器结构型式：弹齿式；喂入口宽度mm：1250；压缩室截面尺寸（宽×高）mm：1250X1500；卷压滚筒数量：18个 | 40800 |  | 吉农机鉴2019-035 | 通过
442 | 收获机械 | 饲料作物收获机械 | 打（压）捆机 | 2.2m及以上捡拾压捆机 | 吉林瑞丰重工有限公司 | 捡拾方捆机 | 9YF-2200B | 配套动力范围（kW）：≥73.5；工作状态外形尺寸（长×宽×高）mm：6580×2660×1750；结构质量（kg）：3000；捡拾器结构型式：甩刀式；喂入口宽度：420mm：；压缩室截面尺寸（宽×高）mm：457×356；打结器类型：D型；打结器数量：2 | 40800 |  | GZNJ/TJ 2019-213 | 通过
443 | 收获机械 | 饲料作物收获机械 | 打（压）捆机 | 2.2m及以上捡拾压捆机 | 牙克石市兴农农机具制造有限公司 | 牧草秸秆圆捆机 | 9YG-1.2 | 型号:9YG-1.2捡拾宽度:2236MM捡拾器结构型式:弹齿式卷压滚筒数量:18个工作状态外形尺寸(长*宽*高):4670MM*3196MM*2340MM配套动力非固定式:≥73KW | 40800 |  | 部20171518 | 通过
444 | 收获机械 | 饲料作物收获机械 | 打（压）捆机 | 2.2m及以上捡拾压捆机 | 吉林瑞丰重工有限公司 | 捡拾圆捆打捆机 | 9YRF-1250B | 配套动力范围（kW）：58.8kw-102.9kw；工作状态外形尺寸（长×宽×高）mm：4400X2900X2550；结构质量（kg）：3850；捡拾器结构型式：弹齿式；喂入口宽度mm：1200；压缩室截面尺寸（宽×高）mm：1200X1250；卷压滚筒数量：18个 | 40800 |  | 吉农机鉴2019-036 | 通过
445 | 收获机械 | 饲料作物收获机械 | 打（压）捆机 | 2.2m及以上捡拾压捆机 | 雷沃重工股份有限公司 | 中密度方捆压捆机 | 9YFZ-2.2 | 结构型式：牵引式；捡拾器宽度：2200mm； | 40800 |  | T201900150452 | 通过
446 | 收获机械 | 饲料作物收获机械 | 打（压）捆机 | 2.2m及以上捡拾压捆机 | 吉林泷禾机械制造有限公司 | 秸秆捡拾打捆机 | 9YT-2.2 | 型号：9YT-2.2;捡拾器宽度：2200mm；捡拾器结构型式：锤爪式；压缩室截面尺寸（宽×高）:335mm×435mm;工作状态外形尺寸：4950mm×3030mm×3820mm；配套动力：≥88kw。 | 40800 |  | 吉农机鉴2019-026 | 通过
447 | 收获机械 | 饲料作物收获机械 | 打（压）捆机 | 2.2m及以上捡拾压捆机 | 吉林泷禾机械制造有限公司 | 秸秆方捆打捆机 | 9YFS-2.2 | 产品型号名称：9YFS-2.2型秸秆方捆打捆机；挂接方式：牵引式；捡拾宽度：2200mm；捡拾器结构型式：锤爪式；喂入器结构型式：拨叉喂入机构；打结器型式：D型；打结器数量：2个；压缩室截面尺寸：(宽*高)440mm*360mm；配套动力范围：≥88KW。 | 40800 |  | T202022220025 | 通过
448 | 收获机械 | 饲料作物收获机械 | 青饲料收获机 | 260cm及以上自走圆盘式青饲料收获机 | 雷沃重工股份有限公司 | 自走式青饲料收获机 | 4QZ-30A1 | 结构型式（挂接方式）：自走式；割幅(mm):4500；割台切割器型式：圆盘式； | 120000 | 80000 | 部20190173 | 通过
449 | 收获机械 | 饲料作物收获机械 | 青饲料收获机 | 260cm及以上自走圆盘式青饲料收获机 | 山东一能九信农牧装备有限公司 | 青饲料收获机 | 9QSZ-3000 | 形式：自走式；工作状态外形尺寸（长*宽*高）：7500mm×3090mm×4100mm；幅宽：3000mm；配套发动机额定功率：247kw；秸秆切碎机构型式：盘式；作物收集割台型式：直切割台；割台切割器型式：圆盘式割刀（2个圆盘）；喂入机构型式：喂入辊；喂入机构数量：2个；籽粒破碎机构型式：揉搓板式 | 120000 | 80000 | T201900150462 | 通过
450 | 收获机械 | 饲料作物收获机械 | 青饲料收获机 | 260cm及以上自走圆盘式青饲料收获机 | 河北牧泽农牧机械有限公司 | 青饲料收获机 | 4QZ-18A | 结构形式：自走式；外形尺寸：7700*3080*5200mm；额定功率：247W，额定转速：2200r/min； 工作幅宽：2900mm；作物收集割台型式：直切割台；割台切割器型式：圆盘式割刀；喂入机构型式：喂入辊；喂入机构数量：7；秸秆切碎机构形式：滚筒式；籽粒破碎机构型式：对辊式；驾驶室型式：普通；变速型式：手动变速；驱动方式：液压驱动；制动器型式：盘式；导向轮轮距1920mm，导向轮轮胎规格10.0/75-15.3；驱动轮轮距：2280mm；驱动轮轮胎规格：19.5L-24；轴距：2480mm；作业速度范围2-9km/h；设计切段长度21.6、15mm | 120000 | 80000 | T201900130004 | 通过
451 | 收获机械 | 饲料作物收获机械 | 青饲料收获机 | 260cm及以上自走圆盘式青饲料收获机 | 石家庄美迪机械有限公司 | 自走式青饲料收获机 | 9QZ-3300A | 工作状态外形尺寸（长×宽×高）：7650×3660×5430mm； 结构质量：8350kg； 割台有效收获宽度：3331mm；作物收集割台型式：直切割台； 割台切割器型式：圆盘割刀式；喂入机构型式：喂入辊；喂入机构数量：8 ； 驾驶室型式：普通；变速方式：手动变速；驱动方式：液压驱动；制动器型式：带式； 导向轮轮距：1220mm； 驱动轮轮距：2280mm； 导向轮轮胎规格：10.00-16； 驱动轮轮胎规格：17.5LR24； 轴距：2650mm； 秸秆切碎机构型式：滚筒式； 籽粒破碎机构型式：对辊式； | 120000 | 80000 | T201900130395 | 通过
452 | 收获机械 | 饲料作物收获机械 | 青饲料收获机 | 260cm及以上自走圆盘式青饲料收获机 | 石家庄美迪机械有限公司 | 自走式青饲料收获机 | 9QS-3300 | 工作状态外形尺寸（长×宽×高）：7400×3500×5400mm； 结构质量：9660kg； 割台有效收获宽度：3331mm；作物收集割台型式：直切割台； 割台切割器型式：圆盘割刀式； 喂入机构型式：喂入辊；喂入机构数量：5；驾驶室型式：普通；变速方式：手动变速；驱动方式：液压驱动；制动器型式：盘式； 导向轮轮距：2040mm； 驱动轮轮距：2270mm； 导向轮轮胎规格：500/60-22.5； 驱动轮轮胎规格：750/65R26； 轴距：2640mm； 秸秆切碎机构型式：滚筒式； 籽粒破碎机构型式：对辊式； | 120000 | 80000 | T201900130386 | 通过
453 | 收获机械 | 饲料作物收获机械 | 青饲料收获机 | 260cm及以上自走圆盘式青饲料收获机 | 中机美诺科技股份有限公司 | 自走式饲料收获机 | 9360A | 割幅：3400mm；籽粒破碎机构型式：对辊式；割台切割器型式：圆盘式割刀（2个圆盘）；配套发动机额定功率：264Kw | 120000 | 80000 | T202000150036 | 通过
454 | 收获机械 | 饲料作物收获机械 | 青饲料收获机 | 290cm及以上自走其他式青饲料收获机 | 石家庄美迪机械有限公司 | 自走式青饲料收获机 | 9QZ-2900B | 运输状态外形尺寸（长×宽×高）：8940×3250×5430mm； 结构质量：8150kg； 割台有效收获宽度：2910mm；作物收集割台型式：直切割台； 割台切割器型式：往复式；喂入机构型式：喂入辊； 喂入机构数量：8 ； 驾驶室型式（自走式）：普通式 ； 变速方式（自走式）： 手动变速 ； 驱动方式（自走式）：液压驱动； 制动器型式（自走式）：带式 ； 导向轮轮距：1220mm； 驱动轮轮距：2280mm； 导向轮轮胎规格：10.00-16； 驱动轮轮胎规格：17.5LR24； 轴距：2650mm； 秸秆切碎机构型式：滚筒式； 籽粒破碎机构型式：对辊式； | 110000 | 73330 | T201913130088 | 通过
455 | 收获机械 | 茎秆收集处理机械 | 秸秆粉碎还田机 | 1m以下秸秆粉碎还田机 | 河北通田机械有限公司 | 小麦秸秆切碎机 | 4MQ-35 | 结构型式:侧边皮带传动;外形尺寸（长×宽×高）:800×490×820mm;结构质量:50kg;工作幅宽:350mm;最终传动方式:侧边皮带传动;切碎轴转速:2800～3000r/min;还田刀型式:甩刀式;切碎机构总安装刀数:20把；配套动力：35～55kw | 200 | 130 | 冀2016T—056（续） | 通过
456 | 收获机械 | 茎秆收集处理机械 | 秸秆粉碎还田机 | 1m-1.5m秸秆粉碎还田机 | 河北通田机械有限公司 | 秸秆切碎还田机 | 1JHY-130 | 刀轴总成传动方式：侧边皮带传动；配套动力：22.1～29.4kw；外形尺寸(长×宽×高)：1380×1570×1050mm；工作幅宽：1.3m；刀轴数量:1根；刀片型式：弯刀+直刀；刀片总安装数量：72把 | 900 | 600 | T201913130133 | 通过
457 | 收获机械 | 茎秆收集处理机械 | 秸秆粉碎还田机 | 1m-1.5m秸秆粉碎还田机 | 河北通田机械有限公司 | 秸秆切碎还田机 | 1JHY-120 | 配套动力范围：22～26kw；与配套拖拉机联接方式：悬挂式；工作状态外形尺寸（长x宽x高）：1300x1450x1000mm；传动方式：侧边皮带传动；工作幅宽：120cm；刀轴总成总安装刀数：66把；刀片型式：两弯一直 | 900 | 600 | 部20181087 | 通过
458 | 收获机械 | 茎秆收集处理机械 | 秸秆粉碎还田机 | 1m-1.5m秸秆粉碎还田机 | 潍坊同顺机械有限公司 | 秸秆粉碎还田机 | 1JH-120 | 配套动力输出轴转速r/min 540/760 与配套拖拉机连接方式/三点悬挂 工作状态外形尺寸（长×宽×高）mm 1060×1430×840 作业小时生产率hm²/h 0.26-0.53 作业速度km/h ≥2.5 工作幅宽cm 120 刀轴总成传动方式/侧边皮带传动 刀轴总成设计转速r/min 2200 刀轴总成最大回转半径mm 280 刀轴总成刀片行式/甩刀式 刀轴总成总安装刀数 把 32 型号名称/1JH-120型秸秆粉碎还田机 配套动力范围kW ≥22 | 900 | 600 | 部20180987 | 通过
459 | 收获机械 | 茎秆收集处理机械 | 秸秆粉碎还田机 | 1m-1.5m秸秆粉碎还田机 | 河北江蓝农业机械有限公司 | 秸秆粉碎还田机 | 1JH-120 | 配套动力范围kW:22～37 配套动力输出轴转速r/min:540、720 与配套拖拉机联接方式:三点悬挂式 工作状态外形尺寸（长×宽×高)mm:1150×1450×1050 作业小时生产率hm2/h:0.2～0.4 作业速度km/h:2～5 工作幅宽cm:120 刀轴总成传动方式:侧边皮带传动 刀轴总成设计转速r/min:1800～2000 刀轴总成最大回转半径mm:240 刀轴总成刀片型式:甩刀 刀轴总成总安装刀数(把):66（弯刀44；直刀22）. | 900 | 600 | 部20181106 | 通过
460 | 收获机械 | 茎秆收集处理机械 | 秸秆粉碎还田机 | 1m-1.5m秸秆粉碎还田机 | 河北江蓝农业机械有限公司 | 秸秆粉碎还田机 | 1JH-130 | 配套动力范围kW:22～37 配套动力输出轴转速r/min:540、720 与配套拖拉机联接方式:三点悬挂式 工作状态外形尺寸（长×宽×高)mm:1150×1550×1050 作业小时生产率hm2/h:0.2～0.4 作业速度km/h:2～5 工作幅宽cm:130 刀轴总成传动方式:侧边皮带传动 刀轴总成设计转速r/min:1800～2000 刀轴总成最大回转半径mm:240 刀轴总成刀片型式:甩刀 刀轴总成总安装刀数(把):72（弯刀48；直刀24）。 | 900 | 600 | 部20181106 | 通过
461 | 收获机械 | 茎秆收集处理机械 | 秸秆粉碎还田机 | 1m-1.5m秸秆粉碎还田机 | 辉县市双科农业机械有限公司 | 秸秆粉碎还田机 | 1JHY-120 | 该产品外形尺寸（长x宽x高）1220x1390x850(mm)，配套动力范围22~44kw，配套动力输出轴转速720r/min，与配套拖拉机的连接方式是三点悬挂式，作业小时生产率0.20~0.40h㎡/h，作业速度3~5km/h，工作幅宽120cm刀轴总成传动方式是侧边皮带传动，刀轴数量1根，刀轴设计转速2200r/min，刀轴最大回转半径230mm，刀片型式弯刀＋直刀，刀片总安装数量48把 | 900 | 600 | T201900410914 | 通过
462 | 收获机械 | 茎秆收集处理机械 | 秸秆粉碎还田机 | 1m-1.5m秸秆粉碎还田机 | 石家庄兴田机械有限公司 | 秸秆粉碎还田机 | 1JH-140 | 配套动力：36.7～51.4kW ；工作状态外形尺寸（长x宽X高）:1240x1650x960mm;配套动力输出轴转速：720r/min;与配套拖拉机联接方式：三点悬挂式；刀轴总成传动方式：侧边皮带传动；作业小时生产率：0.42～0.70h㎡/h;作业速度3～5km/h;刀轴数量：1根；刀轴设计转速：2120r/min;刀轴最大回转半径：R250mm;刀片形式：弯刀+直刀；刀片总安装数量：56+28把 | 900 | 600 | T201900130077 | 通过
463 | 收获机械 | 茎秆收集处理机械 | 秸秆粉碎还田机 | 1m-1.5m秸秆粉碎还田机 | 石家庄兴田机械有限公司 | 秸秆粉碎还田机 | 1JH-130 | 配套动力：29.4-44.1kW ；工作状态外形尺寸（长x宽X高）:1100x1550x870mm;配套动力输出轴转速：720r/min;与配套拖拉机联接方式：三点悬挂式；刀轴总成传动方式：侧边皮带传动；作业小时生产率：0.33～0.55h㎡/h;作业速度3～5km/h;刀轴数量：1根；刀轴设计转速：2120r/min;刀轴最大回转半径：R237mm;刀片形式：弯刀+直刀；刀片总安装数量：40+20把 | 900 | 600 | T201900130077 | 通过
464 | 收获机械 | 茎秆收集处理机械 | 秸秆粉碎还田机 | 1m-1.5m秸秆粉碎还田机 | 石家庄农业机械股份有限公司 | 秸秆粉碎还田机 | 1JH-110 | 配套动力： 18～22 kW 与配套拖拉机连接方式：三点悬挂 结构质量：260 kg 外形尺寸(长×宽×高) ：1190×1300×1000 mm 刀轴总成传动方式：单侧边传动 切碎机构总安装刀数：32把 还田刀型式：甩刀式 工作幅宽： 1.1 m 作业速度：3～5km/h 切碎轴转速：1850r/min | 900 | 600 | 冀2018T—268（续） | 通过
465 | 收获机械 | 茎秆收集处理机械 | 秸秆粉碎还田机 | 1m-1.5m秸秆粉碎还田机 | 石家庄农业机械股份有限公司 | 秸秆粉碎还田机 | 1JH-150 | 配套动力： 37～52 kW 与配套拖拉机连接方式：三点悬挂 结构质量： 485 kg 外形尺寸（长×宽×高）：1300×1800×1060 mm 刀轴总成传动方式：侧边皮带传动 切碎机构总安装刀数： 40 把 还田刀型式： 甩刀式 工作幅宽：1500 mm 切碎轴转速：1850 r/min 切碎机构最大回转半径：275 mm | 900 | 600 | 冀2016T—053（续） | 通过
466 | 收获机械 | 茎秆收集处理机械 | 秸秆粉碎还田机 | 1m-1.5m秸秆粉碎还田机 | 石家庄农业机械股份有限公司 | 秸秆粉碎还田机 | 1JH-130 | 配套动力： 30～36kW 与配套拖拉机连接方式：三点悬挂 结构质量：380kg 外形尺寸(长×宽×高) ：1270×1650×1000 mm 刀轴总成传动方式：单侧边传动 切碎机构总安装刀数：36把 还田刀型式：甩刀式 工作幅宽： 1.3m 作业速度：3～5km/h 切碎轴转速：1850r/min | 900 | 600 | 冀2018T—269（续） | 通过
467 | 收获机械 | 茎秆收集处理机械 | 秸秆粉碎还田机 | 1m-1.5m秸秆粉碎还田机 | 山东奥龙农业机械制造有限公司 | 秸秆粉碎还田机 | 4Q-1.3Z | 配套动力范围：36.8～47.8kW；配套动力输出轴转速：760r/min；与配套拖拉机联接方式：三点悬挂；工作状态外形尺寸：1440×1550×1050mm；作业小时生产率：≥0.43hm2/h；作业速度：≥3.3km/h；工作幅宽：130cm；刀轴总成传动方式：侧边皮带传动；刀轴数量：1根；刀轴设计转速：1964r/min；刀轴最大回转半径：285mm；刀片型式：弯刀+直刀；刀片总安装数量：78把。 | 900 | 600 | T201900140415 | 通过
468 | 收获机械 | 茎秆收集处理机械 | 秸秆粉碎还田机 | 1.5m-2m秸秆粉碎还田机 | 河北太阳升机械有限公司 | 秸秆切碎还田机 | 1JQ-150 | 结构型式:侧边皮带传动;配套动力:36.75-51.45kw;外形尺寸:长1300mm宽1750mm高1100mm;整机质量:460kg;工作幅宽:150cm;总安装刀数:40把;最小离地间隙:≥400mm. | 1900 | 1270 | T201900150477 | 通过
469 | 收获机械 | 茎秆收集处理机械 | 秸秆粉碎还田机 | 1.5m-2m秸秆粉碎还田机 | 河北太阳升机械有限公司 | 秸秆切碎还田机 | 1JQ-180 | 结构型式:侧边皮带传动;配套动力:51.4-69.8kw;外形尺寸:长1300mm宽2050mm高1100mm;整机质量:510kg;工作幅宽:180cm;最小离地间隙:≥400mm. | 1900 | 1270 | T201900150478 | 通过
470 | 收获机械 | 茎秆收集处理机械 | 秸秆粉碎还田机 | 1.5m-2m秸秆粉碎还田机 | 河北太阳升机械有限公司 | 秸秆切碎还田机 | 1JQ-165 | 结构型式:侧边皮带传动;配套动力:44.1-55.8kw;外形尺寸:长1300mm宽1900mm高1100mm;整机质量:480kg;工作幅宽:165cm，最小离地间隙:≥400mm. | 1900 | 1270 | T201900150478 | 通过
471 | 收获机械 | 茎秆收集处理机械 | 秸秆粉碎还田机 | 1.5m-2m秸秆粉碎还田机 | 石家庄海澳机械制造有限公司 | 秸秆切碎还田机 | 1JH-150 | 配套动力范围:35～50kW ;配套动力输出轴转速:760r/min;与配套拖拉机联接方式:三点悬挂;工作状态外形尺寸(长×宽×高):1300×1800×1030mm;作业小时生产率：0.4～0.6hm²/h；作业速度：3～5km/h；工作幅宽：150cm；刀轴总成传动方式：侧边皮带传动；刀轴设计转速：2200r/min；刀轴最大回转半径：260mm；刀片型式：弯刀+直刀；刀片总安装数量：78把 | 1900 | 1270 | T201913130112 | 通过
472 | 收获机械 | 茎秆收集处理机械 | 秸秆粉碎还田机 | 1.5m-2m秸秆粉碎还田机 | 石家庄海澳机械制造有限公司 | 秸秆切碎还田机 | 1JH-165 | 配套动力范围:45～55kW ;配套动力输出轴转速:760r/min;与配套拖拉机联接方式:三点悬挂;工作状态外形尺寸(长×宽×高):1300×1930×1030mm;作业小时生产率：0.4～0.6hm²/h；作业速度：3～5km/h；工作幅宽：165cm；刀轴总成传动方式：侧边皮带传动；刀轴设计转速：2200r/min；刀轴最大回转半径：260mm；刀片型式：弯刀+直刀；刀片总安装数量：90把 | 1900 | 1270 | T201913130113 | 通过
473 | 收获机械 | 茎秆收集处理机械 | 秸秆粉碎还田机 | 1.5m-2m秸秆粉碎还田机 | 石家庄海澳机械制造有限公司 | 秸秆切碎还田机 | 1JH-180 | 配套动力范围:55～65kW;配套动力输出轴转速:760r/min;与配套拖拉机联接方式:三点悬挂;工作状态外形尺寸(长×宽×高):1300×2070×1030mm;作业小时生产率:0.4～0.6hm²/h；作业速度：3～5km/h；工作幅宽：180cm；刀轴总成传动方式：侧边皮带传动；刀轴设计转速：2200r/min；刀轴最大回转半径：260mm；刀片型式：弯刀+直刀；刀片总安装数量：102把 | 1900 | 1270 | T201913130114 | 通过
474 | 收获机械 | 茎秆收集处理机械 | 秸秆粉碎还田机 | 1.5m-2m秸秆粉碎还田机 | 石家庄农业机械股份有限公司 | 秸秆粉碎还田机 | 1JH-172 | 配套动力：45～66 kW 与配套拖拉机连接方式：三点悬挂 结构质量：520 kg 外形尺寸（长×宽×高）：1300×2100×1060 mm 工作幅宽：1720 mm 刀轴总成传动方式：侧边皮带传动 切碎机构总安装刀数：108 把 还田刀型式：两弯一直 切碎轴转速：1850 r/min 切碎机构最大回转半径：263 mm | 1900 | 1270 | 冀2016T—051（续） | 通过
475 | 收获机械 | 茎秆收集处理机械 | 秸秆粉碎还田机 | 1.5m-2m秸秆粉碎还田机 | 石家庄农业机械股份有限公司 | 秸秆粉碎还田机 | 1JH-165 | 配套动力 40～59 kW 与配套拖拉机连接方式：三点悬挂 结构质量 500 kg 外形尺寸（长×宽×高） 1300×1900×1060 mm 刀轴总成传动方式：侧边皮带传动 切碎机构总安装刀数 44 把 还田刀型式 甩刀式 工作幅宽 1650 mm 切碎轴转速 1850 r/min 切碎机构最大回转半径 275 mm | 1900 | 1270 | 冀2016T—052（续） | 通过
476 | 收获机械 | 茎秆收集处理机械 | 秸秆粉碎还田机 | 1.5m-2m秸秆粉碎还田机 | 石家庄农业机械股份有限公司 | 秸秆粉碎还田机 | 1JH-185 | 配套动力：45～66 kW 与配套拖拉机连接方式：三点悬挂 结构质量：520 kg 外形尺寸（长×宽×高）：1300×2100×1060 mm 工作幅宽：1720 mm 刀轴总成传动方式：侧边皮带传动 切碎机构总安装刀数：108 把 还田刀型式：两弯一直 切碎轴转速：1850 r/min 切碎机构最大回转半径：263 mm | 1900 | 1270 | 冀2016T—050（续） | 通过
477 | 收获机械 | 茎秆收集处理机械 | 秸秆粉碎还田机 | 1.5m-2m秸秆粉碎还田机 | 石家庄兴农机械制造有限公司 | 秸秆切碎还田机 | 1JQ-165 | 结构尺寸（长*宽*高）:1400*2000*1000mm整机质量:470kg配套动力:45-55工作幅宽（M）:1.65结构形式:侧边皮带传动纯工作小时生产率（Hmm/h）:0.40-0.60最小离地间隙（mm）:≥400作业前进速度（KM/h）:3-5切碎轴转速（R/min）:2200切碎机构最大回转半径（mm）:270切碎机构总安装刀数（把）:44 | 1900 | 1270 | T201900130100 | 通过
478 | 收获机械 | 茎秆收集处理机械 | 秸秆粉碎还田机 | 1.5m-2m秸秆粉碎还田机 | 石家庄兴农机械制造有限公司 | 秸秆切碎还田机 | 1JQ-180 | 结构尺寸（长*宽*高）:1400*2100*1000mm整机质量:495kg配套动力:55-65工作幅宽（M）:1.80结构形式:侧边皮带传动纯工作小时生产率（Hmm/h）:0.47-0.67最小离地间隙（mm）:≥400作业前进速度（KM/h）:3-5切碎轴转速（R/min）:2200切碎机构最大回转半径（mm）:270切碎机构总安装刀数（把）:48 | 1900 | 1270 | T201900130100 | 通过
479 | 收获机械 | 茎秆收集处理机械 | 秸秆粉碎还田机 | 1.5m-2m秸秆粉碎还田机 | 石家庄佳昊农业机械制造有限公司 | 秸秆切碎还田机 | 1JH-165 | 配套动力：58.8-66.2kw；结构型式：侧边皮带传动；外形尺寸（长x宽x高）：1250x1920x1050mm 结构质量：500kg；总安装刀数：108把 | 1900 | 1270 | 冀2016T—312 | 通过
480 | 收获机械 | 茎秆收集处理机械 | 秸秆粉碎还田机 | 1.5m-2m秸秆粉碎还田机 | 石家庄佳昊农业机械制造有限公司 | 秸秆切碎还田机 | 1JH-180 | 配套动力：66.2-73.5kw；结构型式：侧边皮带传动；外形尺寸（长x宽x高）：1250x2070x1050mm 结构质量：510kg；总安装刀数：120把 | 1900 | 1270 | 冀2016T—313 | 通过
481 | 收获机械 | 茎秆收集处理机械 | 秸秆粉碎还田机 | 1.5m-2m秸秆粉碎还田机 | 石家庄兴田机械有限公司 | 秸秆切碎还田机 | 1JH-172 | 配套动力：40-55kW ；工作状态外形尺寸（长x宽X高）:1150x1970x1030mm 结构质量：480kg 与配套拖拉机联接方式：三点悬挂式；刀轴总成传动方式：侧边皮带传动；切碎机构总安装刀数：60+30把 | 1900 | 1270 | T201900130083 | 通过
482 | 收获机械 | 茎秆收集处理机械 | 秸秆粉碎还田机 | 1.5m-2m秸秆粉碎还田机 | 石家庄兴田机械有限公司 | 秸秆切碎还田机 | 1JH-180 | 工作幅宽：180cm；配套动力：45-65kW ；工作状态外形尺寸（长x宽X高）:1150x2050x1030mm；结构质量：500kg；与配套拖拉机联接方式：三点悬挂式；刀轴总成传动方式：侧边皮带传动；切碎机构总安装刀数：48把 | 1900 | 1270 | T201900130084 | 通过
483 | 收获机械 | 茎秆收集处理机械 | 秸秆粉碎还田机 | 1.5m-2m秸秆粉碎还田机 | 石家庄兴田机械有限公司 | 秸秆粉碎还田机 | 1JH-150 | 配套动力：40.4～58.8kW ；工作状态外形尺寸（长x宽X高）:1240x1770x1030mm;配套动力输出轴转速：720r/min;与配套拖拉机联接方式：三点悬挂式；刀轴总成传动方式：侧边皮带传动；作业小时生产率：0.45～0.75h㎡/h;作业速度3～5km/h;刀轴数量：1根；刀轴设计转速：2120r/min;刀轴最大回转半径：R260mm;刀片形式：弯刀+直刀；刀片总安装数量：60+30把 | 1900 | 1270 | T201900130077 | 通过
484 | 收获机械 | 茎秆收集处理机械 | 秸秆粉碎还田机 | 1.5m-2m秸秆粉碎还田机 | 石家庄兴田机械有限公司 | 秸秆切碎还田机 | 1JH-165 | 配套动力：40-55kW ；工作状态外形尺寸（长x宽X高）:1150x1900x1030mm ；与配套拖拉机联接方式：刀轴总成传动方式：侧边皮带传动；结构质量：470kg 切碎机构总安装刀数：44把 ； | 1900 | 1270 | T201900130084 | 通过
485 | 收获机械 | 茎秆收集处理机械 | 秸秆粉碎还田机 | 1.5m-2m秸秆粉碎还田机 | 中国一拖集团有限公司 | 秸秆切碎还田机 | 1JH-165Q | 工作幅宽 cm 165；刀轴总成传动方式 / 侧边皮带传动；刀片型式 / 弯刀+直刀；刀轴总安装数量 把 108；配套动力范围 kW 44.2～51.6 | 1900 | 1270 | T201900150454 | 通过
486 | 收获机械 | 茎秆收集处理机械 | 秸秆粉碎还田机 | 1.5m-2m秸秆粉碎还田机 | 中国一拖集团有限公司 | 秸秆切碎还田机 | 1JH-180 | 工作幅宽 cm 180；刀轴总成传动方式 / 侧边皮带传动；刀轴数量 根 1；刀片型式 / 弯刀+直刀；刀轴总安装数量 把 114；配套动力范围 kW 51.6～58.9 | 1900 | 1270 | T201900150454 | 通过
487 | 收获机械 | 茎秆收集处理机械 | 秸秆粉碎还田机 | 1.5m-2m秸秆粉碎还田机 | 辉县市双科农业机械有限公司 | 秸秆粉碎还田机 | 1JHY-180 | 该产品外形尺寸（长x宽x高）1320x2040x1050(mm)，配套动力范围51.5~80.9kw，配套动力输出轴转速760r/min，与配套拖拉机的连接方式是三点悬挂式，作业小时生产率0.33~0.80h㎡/h，作业速度3~5km/h，工作幅宽180cm刀轴总成传动方式是侧边皮带传动，刀轴数量1根，刀轴设计转速2300r/min，刀轴最大回转半径260mm，刀片型式弯刀＋直刀，刀片总安装数量108把 | 1900 | 1270 | T201900410915 | 通过
488 | 收获机械 | 茎秆收集处理机械 | 秸秆粉碎还田机 | 1.5m-2m秸秆粉碎还田机 | 辉县市双科农业机械有限公司 | 秸秆粉碎还田机 | 1JHY-165 | 该产品外形尺寸（长x宽x高）1320x1890x1050(mm)，配套动力范围44.1~66.2kw，配套动力输出轴转速760r/min，与配套拖拉机的连接方式是三点悬挂式，作业小时生产率0.30~0.62h㎡/h，作业速度3~5km/h，工作幅宽165cm刀轴总成传动方式是侧边皮带传动，刀轴数量1根，刀轴设计转速2300r/min，刀轴最大回转半径260mm，刀片型式弯刀＋直刀，刀片总安装数量96把 | 1900 | 1270 | T201900410915 | 通过
489 | 收获机械 | 茎秆收集处理机械 | 秸秆粉碎还田机 | 1.5m-2m秸秆粉碎还田机 | 辉县市双科农业机械有限公司 | 秸秆粉碎还田机 | 1JHY-150 | 该产品外形尺寸（长x宽x高）1320x1750x1050(mm)，配套动力范围36.8~58.8kw，配套动力输出轴转速760r/min，与配套拖拉机的连接方式是三点悬挂式，作业小时生产率0.27~0.53h㎡/h，作业速度3~5km/h，工作幅宽150cm刀轴总成传动方式是侧边皮带传动，刀轴数量1根，刀轴设计转速2300r/min，刀轴最大回转半径260mm，刀片型式弯刀＋直刀，刀片总安装数量90把 | 1900 | 1270 | T201900410914 | 通过
490 | 收获机械 | 茎秆收集处理机械 | 秸秆粉碎还田机 | 1.5m-2m秸秆粉碎还田机 | 山东大华机械有限公司 | 秸秆粉碎还田机 | 1JH-180 | 作业幅宽:1.8m;外形尺寸(长×宽×高):1400×2100×960mm;配套动力范围:66.15~80.9kW;动力输出轴转速:540、760r/min;与配套拖拉机连接方式:三点悬挂,作业小时生产率:0.53~0.80hm2/h;作业速度:3.3~4.4m/s;刀轴总成传动方式:中间齿轮传动+侧边皮带;刀轴总成刀片型式:甩刀;刀轴总成总安装刀数:36把; | 1900 | 1270 | 部20171371 | 通过
491 | 收获机械 | 茎秆收集处理机械 | 秸秆粉碎还田机 | 1.5m-2m秸秆粉碎还田机 | 山东大华机械有限公司 | 秸秆粉碎还田机 | 1JH-165 | 作业幅宽:1.65m;外形尺寸(长×宽×高):1400×1930×960mm;配套动力范围:35.3~51.5kW;动力输出轴转速:540、760r/min;与配套拖拉机连接方式:三点悬挂;作业小时生产率:0.53~0.67hm2/h;作业速度:3.3~4.4m/s;刀轴总成传动方式:中间齿轮传动+侧边皮带;刀轴总成刀片型式:甩刀刀轴总成切碎机构总安装刀数:32把; | 1900 | 1270 | 部20171372 | 通过
492 | 收获机械 | 茎秆收集处理机械 | 秸秆粉碎还田机 | 1.5m-2m秸秆粉碎还田机 | 山东大华机械有限公司 | 秸秆粉碎还田机 | 1JH-150 | 作业幅宽:1.5m;结构型式:三点悬挂甩刀式;配套拖拉机标定功率:35.3~58.5kW;外形尺寸(长×宽×高):1330×1760×1050mm;理论作业速度:2~5km/h;与拖拉机联接方式:三点悬挂;刀辊转速:2310r/min;总安装刀数:90把;刀片型式:甩刀式; | 1900 | 1270 | T201900320620 | 通过
493 | 收获机械 | 茎秆收集处理机械 | 秸秆粉碎还田机 | 1.5m-2m秸秆粉碎还田机 | 河北江蓝农业机械有限公司 | 秸秆粉碎还田机 | 1JH-150 | 配套动力范围kW:36.8～58.8 配套动力输出轴转速r/min:540、720 与配套拖拉机联接方式:三点悬挂式 工作状态外形尺寸（长×宽×高)mm:1300×1800×1100 作业小时生产率hm2/h:0.25～0.5 作业速度km/h:3～5 工作幅宽cm:150 刀轴总成传动方式:侧边皮带传动 刀轴总成设计转速r/min:1800～2000 刀轴总成最大回转半径mm:250 刀轴总成刀片型式:甩刀 刀轴总成总安装刀数(把):90（弯刀60；直刀30）. | 1900 | 1270 | 部20181107 | 通过
494 | 收获机械 | 茎秆收集处理机械 | 秸秆粉碎还田机 | 1.5m-2m秸秆粉碎还田机 | 河北江蓝农业机械有限公司 | 秸秆粉碎还田机 | 1JH-180 | 配套动力范围kW:51.4～88.2 配套动力输出轴转速r/min:540、720 与配套拖拉机联接方式:三点悬挂式 工作状态外形尺寸（长×宽×高)mm:1300×2100×1100 作业小时生产率hm2/h:0.3～0.8 作业速度km/h:3～5 工作幅宽cm:180 刀轴总成传动方式:侧边皮带传动 刀轴总成设计转速r/min:1800～2000 刀轴总成最大回转半径mm:250 刀轴总成刀片型式:甩刀 刀轴总成总安装刀数(把):114（弯刀76；直刀38）. | 1900 | 1270 | 部20181104 | 通过
495 | 收获机械 | 茎秆收集处理机械 | 秸秆粉碎还田机 | 1.5m-2m秸秆粉碎还田机 | 河北江蓝农业机械有限公司 | 秸秆粉碎还田机 | 1JH-172 | 配套动力范围kW:51.4～81 配套动力输出轴转速r/min:540、720 与配套拖拉机联接方式:三点悬挂式 工作状态外形尺寸（长×宽×高)mm:1300×1970×1100 作业小时生产率hm2/h:0.25～0.6 作业速度km/h:3～5 工作幅宽cm:172 刀轴总成传动方式:侧边皮带传动 刀轴总成设计转速r/min:1800～2000 刀轴总成最大回转半径mm:250 刀轴总成刀片型式:甩刀 刀轴总成总安装刀数(把):108（弯刀72；直刀36）. | 1900 | 1270 | 部20181104 | 通过
496 | 收获机械 | 茎秆收集处理机械 | 秸秆粉碎还田机 | 1.5m-2m秸秆粉碎还田机 | 河北江蓝农业机械有限公司 | 秸秆粉碎还田机 | 1JH-165 | 配套动力范围kW:36.8～58.8 配套动力输出轴转速r/min:540、720 与配套拖拉机联接方式:三点悬挂式 工作状态外形尺寸（长×宽×高)mm:1300×1900×1100 作业小时生产率hm2/h:0.25～0.5 作业速度km/h:3～5 工作幅宽cm:165 刀轴总成传动方式:侧边皮带传动 刀轴总成设计转速r/min:1800～2000 刀轴总成最大回转半径mm:250 刀轴总成刀片型式:甩刀 刀轴总成总安装刀数(把):96（弯刀64；直刀32）. | 1900 | 1270 | 部20181104 | 通过
497 | 收获机械 | 茎秆收集处理机械 | 秸秆粉碎还田机 | 1.5m-2m秸秆粉碎还田机 | 河北通田机械有限公司 | 秸秆切碎还田机 | 1JHY-180 | 结构型式：侧边皮带传动：外形尺寸（长×宽×高）：1300×2050×1100mm；结构质量：510kg；工作幅宽：1800mm；最终传动方式：侧边皮带传动；还田刀型式：甩刀式；切碎机构总安装刀数：48把；配套动力：62～66kw | 1900 | 1270 | 冀2016T—058（续） | 通过
498 | 收获机械 | 茎秆收集处理机械 | 秸秆粉碎还田机 | 1.5m-2m秸秆粉碎还田机 | 河北通田机械有限公司 | 秸秆切碎还田机 | 1JHY-172 | 配套动力：44.1～58.8kw；与配套拖拉机联接方式：三点悬挂；刀轴总成传动方式：侧边皮带传动；工作状态外形尺寸(长×宽×高)：1380×2000×1050mm；刀轴数量：1根；刀片型式：弯刀+直刀；工作幅宽：172cm；刀片总安装数量：102把 | 1900 | 1270 | T201913130134 | 通过
499 | 收获机械 | 茎秆收集处理机械 | 秸秆粉碎还田机 | 1.5m-2m秸秆粉碎还田机 | 河北通田机械有限公司 | 秸秆切碎还田机 | 1JHY-150 | 配套动力范围：40～44kw；与配套拖拉机联接方式：悬挂式；工作状态外形尺寸（长×宽×高）：1300×1750×1100mm；工作幅宽：150cm；传动方式：侧边皮带传动；总安装刀数：40把 | 1900 | 1270 | 部20171490 | 通过
500 | 收获机械 | 茎秆收集处理机械 | 秸秆粉碎还田机 | 1.5m-2m秸秆粉碎还田机 | 河北通田机械有限公司 | 秸秆切碎还田机 | 1JHY-165 | 结构型式：侧边皮带传动：外形尺寸（长×宽×高）：1300×1900×1100mm；结构质量：485kg；工作幅宽：1650mm；最终传动方式：侧边皮带传动；还田刀型式：甩刀式；切碎机构总安装刀数：44把；配套动力：48～51kw | 1900 | 1270 | 冀2016T—057（续） | 通过
501 | 收获机械 | 茎秆收集处理机械 | 秸秆粉碎还田机 | 1.5m-2m秸秆粉碎还田机 | 雷沃重工股份有限公司 | 秸秆粉碎还田机 | 1JHT-180 | 结构型式：三点悬挂甩刀式；作业幅宽（mm）：1800 | 1900 | 1270 | 部20170767 | 通过
502 | 收获机械 | 茎秆收集处理机械 | 秸秆粉碎还田机 | 2m-2.5m秸秆粉碎还田机 | 雷沃重工股份有限公司 | 秸秆粉碎还田机 | 1JHT-200 | 结构型式：三点悬挂甩刀式；作业幅宽（mm）：2000 | 2200 | 1470 | 部20170768 | 通过
503 | 收获机械 | 茎秆收集处理机械 | 秸秆粉碎还田机 | 2m-2.5m秸秆粉碎还田机 | 河北通田机械有限公司 | 秸秆切碎还田机 | 1JHY-240 | 配套动力范围：88.2～102.9kw；与配套拖拉机联接方式：三点悬挂；工作状态外形尺寸(长×宽×高)：1380×2690×1050mm；刀轴总成传动方式：侧边皮带传动；刀轴数量：1根；工作幅宽：240cm；刀片型式：弯刀+直刀；刀片总安装数量：144把 | 2200 | 1470 | T201913130135 | 通过
504 | 收获机械 | 茎秆收集处理机械 | 秸秆粉碎还田机 | 2m-2.5m秸秆粉碎还田机 | 河北通田机械有限公司 | 秸秆切碎还田机 | 1JHY-220 | 配套动力范围：80.9～102.9kw；与配套拖拉机联接方式：三点悬挂；工作状态外形尺寸(长×宽×高)：1380×2480×1050mm；刀轴总成传动方式：侧边皮带传动；工作幅宽：220cm；刀轴数量：1根；刀片型式：弯刀+直刀；刀片总安装数量：132把 | 2200 | 1470 | T201913130135 | 通过
505 | 收获机械 | 茎秆收集处理机械 | 秸秆粉碎还田机 | 2m-2.5m秸秆粉碎还田机 | 雷沃重工股份有限公司 | 秸秆粉碎还田机 | 1JHT-225 | 结构型式：三点悬挂甩刀式；作业幅宽（mm）：2250 | 2200 | 1470 | 部20170772 | 通过
506 | 收获机械 | 茎秆收集处理机械 | 秸秆粉碎还田机 | 2m-2.5m秸秆粉碎还田机 | 河北通田机械有限公司 | 秸秆切碎还田机 | 1JHY-200 | 配套动力范围：66～70KW；与配套拖拉机联接方式：悬挂式；工作状态外形尺寸(长×宽×高)：1300×2250×1100mm；工作幅宽：200cm；刀轴总成传动方式： 侧边皮带传动；刀轴数量：1根；刀片型式：弯刀；刀片总安装数量：52把 | 2200 | 1470 | T201900320728 | 通过
507 | 收获机械 | 茎秆收集处理机械 | 秸秆粉碎还田机 | 2m-2.5m秸秆粉碎还田机 | 山东大华机械有限公司 | 秸秆粉碎还田机 | 1JH-200 | 作业幅宽:2.0m;外形尺寸(长×宽×高):1330×2260×1050mm;配套拖拉机标定功率:66.2~88.3kW;配套拖拉机动力输出轴转数:540/720/760r/min;结构质量:540kg;理论作业速度:2~5km/h;与拖拉机连接方式:三点悬挂;刀辊最大回转半径:270mm;总安装刀数:120把;刀片型式:甩刀式; | 2200 | 1470 | 部20170599 | 通过
508 | 收获机械 | 茎秆收集处理机械 | 秸秆粉碎还田机 | 2m-2.5m秸秆粉碎还田机 | 山东大华机械有限公司 | 秸秆粉碎还田机 | 1JH-220 | 作业幅宽:2.2m;结构型式:三点悬挂甩刀式;配套拖拉机标定功率80.9~95.6kW;外形尺寸(长×宽×高):1330×2460×1050mm;结构质量:600kg;理论作业速度:2~5km/h;与拖拉机连接方式:三点悬挂;刀辊转速:2310r/min;总安装刀数:120把;刀片形式:甩刀式; | 2200 | 1470 | T201900320618 | 通过
509 | 收获机械 | 茎秆收集处理机械 | 秸秆粉碎还田机 | 2m-2.5m秸秆粉碎还田机 | 石家庄兴田机械有限公司 | 秸秆切碎还田机 | 1JH-200 | 配套动力：60-70kW；工作状态外形尺寸（长x宽X高）:1150x2250x1030mm 结构质量：550kg；与配套拖拉机联接方式：三点悬挂式；刀轴总成传动方式：侧边皮带传动； 切碎机构总安装刀数：72+36把 | 2200 | 1470 | T201900130083 | 通过
510 | 收获机械 | 茎秆收集处理机械 | 秸秆粉碎还田机 | 2m-2.5m秸秆粉碎还田机 | 辉县市双科农业机械有限公司 | 秸秆粉碎还田机 | 1JHY-200 | 该产品外形尺寸（长x宽x高）1320x2300x1050(mm)，配套动力范围66.3~88.2kw，配套动力输出轴转速760r/min，与配套拖拉机的连接方式是三点悬挂式，作业小时生产率0.40~0.93h㎡/h，作业速度3~5km/h，工作幅宽200cm刀轴总成传动方式是侧边皮带传动，刀轴数量1根，刀轴设计转速2400r/min，刀轴最大回转半径260mm，刀片型式弯刀＋直刀，刀片总安装数量120把 | 2200 | 1470 | T201900410915 | 通过
511 | 收获机械 | 茎秆收集处理机械 | 秸秆粉碎还田机 | 2m-2.5m秸秆粉碎还田机 | 石家庄兴田机械有限公司 | 秸秆粉碎还田机 | 1JH-240 | 配套动力：80.8～102.9kW ；工作状态外形尺寸（长x宽X高）:1260x2690x1030mm;配套动力输出轴转速：720r/min;与配套拖拉机联接方式：三点悬挂式；刀轴总成传动方式：侧边皮带传动；作业小时生产率：0.7～1.1h㎡/h;作业速度3～5km/h;刀轴数量：1根；刀轴设计转速：2120r/min;刀轴最大回转半径：R270mm;刀片形式：弯刀+直刀；刀片总安装数量：88+44把 | 2200 | 1470 | T201900130082 | 通过
512 | 收获机械 | 茎秆收集处理机械 | 秸秆粉碎还田机 | 2m-2.5m秸秆粉碎还田机 | 石家庄兴田机械有限公司 | 秸秆粉碎还田机 | 1JH-220 | 配套动力：73.5～95.6kW ；工作状态外形尺寸（长x宽X高）:1260x2490x1030mm;配套动力输出轴转速：720r/min;与配套拖拉机联接方式：三点悬挂式；刀轴总成传动方式：侧边皮带传动；作业小时生产率：0.62～1.1h㎡/h;作业速度3～5km/h;刀轴数量：1根；刀轴设计转速：2120r/min;刀轴最大回转半径：R270mm;刀片形式：弯刀+直刀；刀片总安装数量：84+42把 | 2200 | 1470 | T201900130082 | 通过
513 | 收获机械 | 茎秆收集处理机械 | 秸秆粉碎还田机 | 2m-2.5m秸秆粉碎还田机 | 石家庄佳昊农业机械制造有限公司 | 秸秆切碎还田机 | 1JH-220 | 配套动力：88.2-95.6kw；结构型式：侧边皮带传动；外形尺寸（长x宽x高）：1250x2470x1050mm 结构质量：585kg；总安装刀数：132把 | 2200 | 1470 | 冀2016T—315 | 通过
514 | 收获机械 | 茎秆收集处理机械 | 秸秆粉碎还田机 | 2m-2.5m秸秆粉碎还田机 | 石家庄佳昊农业机械制造有限公司 | 秸秆切碎还田机 | 1JH-200 | 配套动力：73.5-88.2kw；结构型式：侧边皮带传动；外形尺寸（长x宽x高）：1250x2280x1050mm 结构质量：530kg；总安装刀数：126把 | 2200 | 1470 | 冀2016T—314 | 通过
515 | 收获机械 | 茎秆收集处理机械 | 秸秆粉碎还田机 | 2m-2.5m秸秆粉碎还田机 | 石家庄农业机械股份有限公司 | 秸秆粉碎还田机 | 1JH-220 | 配套动力范围 66～88 kW 与配套拖拉机联接方式 三点悬挂 结构质量 770 kg 工作状态外形尺寸（长×宽×高） 1330×2460×1150 mm 刀轴总成传动方式：侧边皮带传动 刀轴总成总安装刀数 132 把 刀轴总成刀片型式 甩刀 配套动力输出轴转速 720 r/min 作业速度 3～5 km/h 工作幅宽 220 cm 刀轴总成设计转速 1850 r/min 刀轴总成最大回转半径 265 mm | 2200 | 1470 | 冀2017T—278 | 通过
516 | 收获机械 | 茎秆收集处理机械 | 秸秆粉碎还田机 | 2m-2.5m秸秆粉碎还田机 | 石家庄农业机械股份有限公司 | 秸秆粉碎还田机 | 1JH-200 | 配套动力 52～73 kW 与配套拖拉机连接方式：三点悬挂 结构质量 550 kg 外形尺寸（长×宽×高） 1300×2300×1060 mm 刀轴总成传动方式：侧边皮带传动 切碎机构总安装刀数 52 把 还田刀型式 甩刀式 工作幅宽 2000 mm 切碎轴转速 1850 r/min 切碎机构最大回转半径 275 mm | 2200 | 1470 | 冀2016T—049（续） | 通过
517 | 收获机械 | 茎秆收集处理机械 | 秸秆粉碎还田机 | 2m-2.5m秸秆粉碎还田机 | 石家庄海澳机械制造有限公司 | 秸秆切碎还田机 | 1JH-220 | 配套动力范围:80.9～88.2kW;配套动力输出轴转速:760r/min;与配套拖拉机联接方式:三点悬挂;工作状态外形尺寸(长×宽×高):1270×2480×1050mm;作业小时生产率:0.65～1.0hm²/h；作业速度：3～5km/h；工作幅宽：220cm；刀轴总成传动方式：侧边皮带传动；刀轴设计转速：2160r/min；刀轴最大回转半径：260mm；刀片型式：弯刀+直刀；刀片总安装数量：132把 | 2200 | 1470 | T201900130369 | 通过
518 | 收获机械 | 茎秆收集处理机械 | 秸秆粉碎还田机 | 2m-2.5m秸秆粉碎还田机 | 河北太阳升机械有限公司 | 秸秆切碎还田机 | 1JQ-200 | 结构型式:侧边皮带传动;配套动力:69.8-73.5kw;外形尺寸:长1300mm宽2250mm高1100mm;整机质量:550kg;工作幅宽:200cm;最小离地间隙:≥400mm. | 2200 | 1470 | T201900150478 | 通过
519 | 收获机械 | 茎秆收集处理机械 | 秸秆粉碎还田机 | 2m-2.5m秸秆粉碎还田机 | 河北太阳升机械有限公司 | 秸秆切碎还田机 | 1JQ-240 | 结构尺寸（长*宽*高mm）:1300mmx2660mmx1100mm 整机质量（kg）:705kg 配套动力（kw）:80.9-95.6kw 结构形式:侧边皮带传动 工作宽幅（m）:2.4 最小离地间隙（mm):≥300 结构质量（kg):705kg | 2200 | 1470 | T201913130264 | 通过
520 | 收获机械 | 茎秆收集处理机械 | 秸秆粉碎还田机 | 2m-2.5m秸秆粉碎还田机 | 河北太阳升机械有限公司 | 秸秆切碎还田机 | 1JQ-220 | 结构尺寸(长*宽*高mm):1300mmx2460mmx1100mm整机质量(kg)；680kg配套动力(kw):80.9-95.6kw；结构形式:侧边皮带传动 工作宽幅(m):2.2；最小离地间隙(mm):≥300mm；结构质量(kg):680kg | 2200 | 1470 | T201913130264 | 通过
521 | 收获机械 | 茎秆收集处理机械 | 秸秆粉碎还田机 | 2m-2.5m秸秆粉碎还田机 | 石家庄海澳机械制造有限公司 | 秸秆切碎还田机 | 1JH-230 | 配套动力范围:80.9～88.2kW;配套动力输出轴转速:760r/min;与配套拖拉机联接方式:三点悬挂;工作状态外形尺寸(长×宽×高):1270×2580×1050mm;作业小时生产率:0.65～1.0hm²/h；作业速度：3～5km/h；工作幅宽：230cm；刀轴总成传动方式：侧边皮带传动；刀轴设计转速：2160r/min；刀轴最大回转半径：260mm；刀片型式：弯刀+直刀；刀片总安装数量：132把 | 2200 | 1470 | T201900130369 | 通过
522 | 收获机械 | 茎秆收集处理机械 | 秸秆粉碎还田机 | 2m-2.5m秸秆粉碎还田机 | 山东奥龙农业机械制造有限公司 | 秸秆粉碎还田机 | 4Q-2Z | 配套动力范围：73.5～99.3kW；配套动力输出轴转速：850r/min；与配套拖拉机联接方式：三点悬挂；工作状态外形尺寸：1450×2300×1080mm；作业小时生产率：≥0.66hm2/h；作业速度：≥3.3km/h；工作幅宽：200cm；刀轴总成传动方式：侧边皮带传动；刀轴数量：1根；刀轴设计转速：2441r/min；刀轴最大回转半径：285mm；刀片型式：弯刀+直刀；刀片总安装数量：120把。 | 2200 | 1470 | T201900140416 | 通过
523 | 收获机械 | 茎秆收集处理机械 | 秸秆粉碎还田机 | 2.5m及以上秸秆粉碎还田机 | 石家庄海澳机械制造有限公司 | 秸秆切碎还田机 | 1JH-250 | 配套动力范围:90～110kW;配套动力输出轴转速:760r/min;与配套拖拉机联接方式:三点悬挂;工作状态外形尺寸(长×宽×高):1270×2780×1050mm;作业小时生产率:0.7～1.2hm²/h；作业速度：3～5km/h；工作幅宽：250cm；刀轴总成传动方式：侧边皮带传动；刀轴设计转速：2160r/min；刀轴最大回转半径：260mm；刀片型式：弯刀+直刀；刀片总安装数量：144把 | 2700 | 1800 | T201900130369 | 通过
524 | 收获机械 | 茎秆收集处理机械 | 秸秆粉碎还田机 | 2.5m及以上秸秆粉碎还田机 | 河北太阳升机械有限公司 | 秸秆切碎还田机 | 1JQ-260 | 结构型式:双侧边皮带传动；配套动力:88.2-99.3kw；外形尺寸:长1300mm宽3100mm高1200mm；整机质量:1160kg；工作幅宽:260cm；总安装刀数:68把；最小离地间隙:≥300mm. | 2700 | 1800 | 冀2016T—400 | 通过
525 | 收获机械 | 茎秆收集处理机械 | 秸秆粉碎还田机 | 2.5m及以上秸秆粉碎还田机 | 河北太阳升机械有限公司 | 秸秆切碎还田机 | 1JQ-360 | 结构型式:双侧边皮带传动；配套动力:100-130kw；外形尺寸:长1300mm宽4100mm高1200mm；整机质量:1570kg；工作幅宽:360cm；总安装刀数:104把；最小离地间隙:≥300mm | 2700 | 1800 | 冀2016T—396 | 通过
526 | 收获机械 | 茎秆收集处理机械 | 秸秆粉碎还田机 | 2.5m及以上秸秆粉碎还田机 | 石家庄农业机械股份有限公司 | 秸秆粉碎还田机 | 1JH-250 | 配套动力范围 66～88 kW 与配套拖拉机联接方式 三点悬挂 结构质量 1030 kg 工作状态外形尺寸（长×宽×高） 1400×3000×1160 mm 刀轴总成传动方式 双侧边皮带传动 刀轴总成总安装刀数 22 把 刀轴总成刀片型式 锤爪 作业速度 3～5 km/h 工作幅宽 250 cm 刀轴总成设计转速 1850 r/min 刀轴总成最大回转半径 265 mm | 2700 | 1800 | 部20171491 | 通过
527 | 收获机械 | 茎秆收集处理机械 | 秸秆粉碎还田机 | 2.5m及以上秸秆粉碎还田机 | 石家庄农业机械股份有限公司 | 秸秆粉碎还田机 | 1JH-350 | 配套动力 88～118 kW 与配套拖拉机联接方式 三点悬挂 结构质量 1310 kg 外形尺寸（长×宽×高） 1460×4050×1100 mm 刀轴总成传动方式 双侧边皮带传动 切碎机构总安装刀数 28 把 还田刀型式 锤爪式 工作幅宽 3500 mm 切碎轴转速 1850 r/min 切碎机构最大回转半径 265 mm | 2700 | 1800 | 冀2016T—047（续） | 通过
528 | 收获机械 | 茎秆收集处理机械 | 秸秆粉碎还田机 | 2.5m及以上秸秆粉碎还田机 | 石家庄农业机械股份有限公司 | 秸秆粉碎还田机 | 1JH-300 | 配套动力 88～118 kW 与配套拖拉机联接方式 三点悬挂 结构质量 1230 kg 外形尺寸（长×宽×高） 1460×3600×1100 mm 刀轴总成传动方式 双侧边皮带传动 切碎机构总安装刀数 24 把 还田刀型式 锤爪式 工作幅宽 3000 mm 切碎轴转速 1850 r/min 切碎机构最大回转半径 265 mm | 2700 | 1800 | 冀2016T—048（续） | 通过
529 | 收获机械 | 茎秆收集处理机械 | 秸秆粉碎还田机 | 2.5m及以上秸秆粉碎还田机 | 石家庄农业机械股份有限公司 | 秸秆粉碎还田机 | 1JH-440 | 配套动力 136～155 kW 与配套拖拉机联接方式 三点悬挂 结构质量 1480 kg 外形尺寸（长×宽×高） 1460×4950×1100 mm 刀轴总成传动方式 双侧边皮带传动 切碎机构总安装刀数 36 把 还田刀型式 锤爪式 工作幅宽 4400 mm 切碎轴转速 1850 r/min 切碎机构最大回转半径 265 mm | 2700 | 1800 | 冀2016T—046（续） | 通过
530 | 收获机械 | 茎秆收集处理机械 | 秸秆粉碎还田机 | 2.5m及以上秸秆粉碎还田机 | 石家庄兴田机械有限公司 | 秸秆粉碎还田机 | 1JH-260 | 工作幅宽：260cm；配套动力：88.2～117.6kW ；工作状态外形尺寸（长x宽X高）:1260x3070x1030mm;配套动力输出轴转速：720r/min;与配套拖拉机联接方式：三点悬挂式；刀轴总成传动方式：双侧边皮带传动；作业小时生产率：0.8～1.2h㎡/h;作业速度3～5km/h;刀轴数量：1根；刀轴设计转速：2120r/min;刀轴最大回转半径：R270mm;刀片形式：弯刀+直刀；刀片总安装数量：96+48把 | 2700 | 1800 | T201900130081 | 通过
531 | 收获机械 | 茎秆收集处理机械 | 秸秆粉碎还田机 | 2.5m及以上秸秆粉碎还田机 | 石家庄兴田机械有限公司 | 秸秆粉碎还田机 | 1JH-360 | 配套动力：117.6～191.1kW ；工作状态外形尺寸（长x宽X高）:1260x4070x1030mm;配套动力输出轴转速：720r/min;与配套拖拉机联接方式：三点悬挂式；刀轴总成传动方式：双侧边皮带传动；作业小时生产率：1.1～1.6h㎡/h;作业速度3～5km/h;刀轴数量：2根；刀轴设计转速：2120r/min;刀轴最大回转半径：R270mm;刀片形式：弯刀+直刀；刀片总安装数量：144+72把 | 2700 | 1800 | T201900130080 | 通过
532 | 收获机械 | 茎秆收集处理机械 | 秸秆粉碎还田机 | 2.5m及以上秸秆粉碎还田机 | 石家庄兴田机械有限公司 | 秸秆粉碎还田机 | 1JH-330 | 配套动力：110.2～161.7kW ；工作状态外形尺寸（长x宽X高）:1380x3720x1170mm;配套动力输出轴转速：720r/min;与配套拖拉机联接方式：三点悬挂式；刀轴总成传动方式：双侧边皮带传动；作业小时生产率：1.0～1.58h㎡/h;作业速度3～5km/h;刀轴数量：2根；刀轴设计转速：2120r/min;刀轴最大回转半径：R270mm;刀片形式：弯刀+直刀；刀片总安装数量：128+64把 | 2700 | 1800 | T201900130079 | 通过
533 | 收获机械 | 茎秆收集处理机械 | 秸秆粉碎还田机 | 2.5m及以上秸秆粉碎还田机 | 石家庄兴田机械有限公司 | 秸秆粉碎还田机 | 1JH-250 | 配套动力：88.2～110.2kW ；工作状态外形尺寸（长x宽X高）:1260x2790x1030mm;配套动力输出轴转速：720r/min;与配套拖拉机联接方式：三点悬挂式；刀轴总成传动方式：侧边皮带传动；作业小时生产率：0.7～1.2h㎡/h;作业速度3～5km/h;刀轴数量：1根；刀轴设计转速：2120r/min;刀轴最大回转半径：R270mm;刀片形式：弯刀+直刀；刀片总安装数量：92+46把 | 2700 | 1800 | T201900130082 | 通过
534 | 收获机械 | 茎秆收集处理机械 | 秸秆粉碎还田机 | 2.5m及以上秸秆粉碎还田机 | 石家庄兴田机械有限公司 | 秸秆粉碎还田机 | 1JH-280 | 工作幅宽：280cm； 配套动力：95.6～132.4kW ；工作状态外形尺寸（长x宽X高）:1260x3270x1030mm;配套动力输出轴转速：720r/min;与配套拖拉机联接方式：三点悬挂式；刀轴总成传动方式：双侧边皮带传动；作业小时生产率：0.9～1.3h㎡/h;作业速度3～5km/h;刀轴数量：1根；刀轴设计转速：2120r/min;刀轴最大回转半径：R270mm;刀片形式：弯刀+直刀；刀片总安装数量：104+52把 | 2700 | 1800 | T201900130081 | 通过
535 | 收获机械 | 茎秆收集处理机械 | 秸秆粉碎还田机 | 2.5m及以上秸秆粉碎还田机 | 石家庄兴田机械有限公司 | 秸秆粉碎还田机 | 1JH-300 | 工作幅宽：300cm；配套动力：102.9～147.0kW ；工作状态外形尺寸（长x宽X高）:1260x3470x1030mm;配套动力输出轴转速：720r/min;与配套拖拉机联接方式：三点悬挂式；刀轴总成传动方式：双侧边皮带传动；作业小时生产率：0.9～1.48h㎡/h;作业速度3～5km/h;刀轴数量：2根；刀轴设计转速：2120r/min;刀轴最大回转半径：R260mm;刀片形式：弯刀+直刀；刀片总安装数量：120+60把 | 2700 | 1800 | T201900130078 | 通过
536 | 收获机械 | 茎秆收集处理机械 | 秸秆粉碎还田机 | 2.5m及以上秸秆粉碎还田机 | 山东大华机械有限公司 | 秸秆粉碎还田机 | 1JH-260 | 作业幅宽:2.6m;结构型式:三点悬挂甩刀式;配套拖拉机标定功率:91.9~110.3kW;外形尺寸(长×宽×高):1680×3040×1310mm;结构质量:1310kg;理论作业速度:2~5km/h;与拖拉机连接方式:三点悬挂;刀辊转速:2310r/min;总安装刀数:144把;刀片形式:甩刀式 | 2700 | 1800 | T201900320619 | 通过
537 | 收获机械 | 茎秆收集处理机械 | 秸秆粉碎还田机 | 2.5m及以上秸秆粉碎还田机 | 山东大华机械有限公司 | 秸秆粉碎还田机 | 1JH-455 | 作业幅宽:4.55m;配套动力范围:147~191.1kw;与配套拖拉机联接方式:三点悬挂式；工作状态外形尺寸 （长×宽×高）：1600×5020×1150mm；刀轴总成传动方式：双侧边皮带传动；刀片型式：甩刀式（弯刀+弯刀）；刀片总安装数量：136把（68组） | 2700 | 1800 | T202000370084 | 通过
538 | 收获机械 | 茎秆收集处理机械 | 秸秆粉碎还田机 | 2.5m及以上秸秆粉碎还田机 | 山东大华机械有限公司 | 秸秆粉碎还田机 | 1JH-400 | 作业幅宽:4m;结构型式:三点悬挂甩刀式;配套拖拉机标定功率:132.3~161.8kW;配套拖拉机动力输出轴转数:540/720/760r/min;外形尺寸(长×宽×高):1730×4490×1310mm;理论作业速度:2~5km/h;与拖拉机连接方式:三点悬挂;刀辊转数:2100/2310/2490r/min;总安装刀数:228把;刀片型式:甩刀式 | 2700 | 1800 | 部20170598 | 通过
539 | 收获机械 | 茎秆收集处理机械 | 秸秆粉碎还田机 | 2.5m及以上秸秆粉碎还田机 | 河北通田机械有限公司 | 秸秆切碎还田机 | 1JHY-260A | 配套动力范围：95～112KW;配套动力输出轴转速：720r/min；与配套拖拉机联接方式：三点悬挂；工作状态外形尺寸(长×宽×高)：1430×2885×1115mm；工作幅宽：260cm；刀轴总成传动方式： 侧边皮带传动；刀轴数量：1根；刀片型式：弯刀；刀片总安装数量：72把 | 2700 | 1800 | T201900130385 | 通过
540 | 收获机械 | 茎秆收集处理机械 | 秸秆粉碎还田机 | 2.5m及以上秸秆粉碎还田机 | 河北通田机械有限公司 | 秸秆切碎还田机 | 1JHY-250A | 配套动力：95～112KW；配套动力输出轴转速：720r/min；与配套拖拉机联接方式：三点悬挂；工作状态外形尺寸(长×宽×高)：1415×2805×1100mm；工作幅宽：250cm；刀轴总成传动方式：侧边皮带传动；刀轴数量：1根；刀片型式：弯刀；刀片总安装数量：68把 | 2700 | 1800 | T201900130384 | 通过
541 | 收获机械 | 茎秆收集处理机械 | 秸秆粉碎还田机 | 2.5m及以上秸秆粉碎还田机 | 河北通田机械有限公司 | 秸秆切碎还田机 | 1JHY-250 | 配套动力范围：90～95KW；配套动力输出轴转速：720r/min；与配套拖拉机联接方式：悬挂式；工作状态外形尺寸(长×宽×高)：1430×2950×1100mm；工作幅宽：250cm；刀轴总成传动方式：双侧边皮带传动；刀轴数量：1根；刀片型式：弯刀；刀片总安装数量：68把 | 2700 | 1800 | T201900320729 | 通过
542 | 收获机械 | 茎秆收集处理机械 | 秸秆粉碎还田机 | 2.5m及以上秸秆粉碎还田机 | 河北通田机械有限公司 | 秸秆切碎还田机 | 1JHY-260 | 配套动力范围：95～112KW;配套动力输出轴转速：720r/min；与配套拖拉机联接方式：三点悬挂；工作状态外形尺寸(长×宽×高)：1410×3060×1150mm；工作幅宽：260cm；刀轴总成传动方式：双侧边皮带传动；刀轴数量：2根；刀片型式：弯刀；刀片总安装数量：68把 | 2700 | 1800 | T201900130383 | 通过
543 | 收获机械 | 茎秆收集处理机械 | 秸秆粉碎还田机 | 2.5m及以上秸秆粉碎还田机 | 河北通田机械有限公司 | 秸秆切碎还田机 | 1JHY-300 | 配套动力范围：100～125kw；与配套拖拉机联接方式：悬挂式；工作状态外形尺寸（长×宽×高）：1430×3420×1160mm；刀轴总成传动方式：双侧皮带传动；刀轴总成刀片型式：弯刀；工作幅宽：300cm；刀轴总成总安装刀数：80把 | 2700 | 1800 | 部20181086 | 通过
544 | 收获机械 | 茎秆收集处理机械 | 秸秆粉碎还田机 | 2.5m及以上秸秆粉碎还田机 | 河北通田机械有限公司 | 秸秆切碎还田机 | 1JHY-330 | 结构型式：双侧边皮带传动；外形尺寸（长×宽×高）：1400×3730×1170mm；结构质量：1100kg；工作幅宽：3300mm；最终传动方式：双侧边皮带传动；还田刀型式：甩刀式；切碎机构总安装刀数：88把；配套动力：96～110kw | 2700 | 1800 | 冀2016T—059（续） | 通过
545 | 收获机械 | 茎秆收集处理机械 | 秸秆粉碎还田机 | 2.5m及以上秸秆粉碎还田机 | 河北通田机械有限公司 | 秸秆切碎还田机 | 1JHY-360 | 结构型式:双侧边皮带传动;外形尺寸（长×宽×高）：1420×4030×1170mm；结构质量：1200kg；工作幅宽：3600mm；最终传动方式：双侧边皮带传动；还田刀型式：甩刀式；切碎机构总安装刀数：96把；配套动力：110～140kw | 2700 | 1800 | 冀2016T—060（续） | 通过
546 | 收获机械 | 茎秆收集处理机械 | 秸秆粉碎还田机 | 2.5m及以上秸秆粉碎还田机 | 河北通田机械有限公司 | 秸秆切碎还田机 | 1JHY-280 | 结构型式：双侧边皮带传动；配套动力：110.3～125kw；外形尺寸(长×宽×高)：1470×3260×1140mm；结构质量：1132kg；工作幅宽：2.8m；切碎机构总安装刀数：72把 | 2700 | 1800 | 冀2016T—138 | 通过
547 | 排灌机械 | 喷灌机械设备 | 喷灌机 | 管径75mm-85mm卷盘式喷灌机 | 江苏旺达喷灌机有限公司 | 绞盘式喷灌机 | JP75-350 | 75mm | 11600 | 7730 | T2019320025 | 通过
548 | 畜牧机械 | 饲料（草）加工机械设备 | 饲料（草）粉碎机 | 400mm-550mm饲料粉碎机 | 新乡市和协饲料机械制造有限公司 | 饲料粉碎机 | 9FZ-51-12.5 | 粉碎机转子直径:510mm,粉碎室宽度:125mm，主轴转速:2950r/min,配套动力:7.5kW；转子盘直径385mm | 500 |  | T201941410073 | 通过
549 | 畜牧机械 | 饲料（草）加工机械设备 | 饲料（草）粉碎机 | 400mm-550mm饲料粉碎机 | 新乡市和协饲料机械制造有限公司 | 饲料粉碎机 | 9FZ-51-20 | 粉碎机转子直径:510mm,粉碎室宽度:200mm，主轴转速:2950r/min,配套动力:11-15kW；转子盘直径385mm | 500 |  | T201941410072 | 通过
550 | 畜牧机械 | 饲料（草）加工机械设备 | 饲料（草）粉碎机 | 400mm-550mm饲料粉碎机 | 新乡市和协饲料机械制造有限公司 | 饲料粉碎机 | 9FQ-41-8.5 | 粉碎机转子直径:410mm,粉碎室宽度:85mm，主轴转速:2900r/min,配套动力:2.2kW（单相）；生产率：572kg/h | 500 |  | 豫2016173 | 通过
551 | 畜牧机械 | 饲料（草）加工机械设备 | 饲料（草）粉碎机 | 550mm及以上饲料粉碎机 | 新乡市和协饲料机械制造有限公司 | 饲料粉碎机 | 9FQ-55.5-16 | 粉碎机转子直径:555mm,粉碎室宽度:160mm，主轴转速:2950r/min,配套动力:11kW；生产率：1344kg/h | 800 |  | 豫2016172 | 通过
552 | 畜牧机械 | 饲料（草）加工机械设备 | 饲料制备（搅拌）机 | 9m³-12m³饲料全混合日粮制备机 | 河北坤地机械制造有限公司 | 全日粮饲料制备机 | 9TMRW-9 | 1、结构形式：固定卧式； 2、称重系统最大称量：12000kg；3、配套动力形式：电机；4、配套动力功率：18.5kw(型号Y180M-4)；5、配套动力转速：1470r/min；6、搅拌室容积：9m³； 7、搅拌仓仓体外形尺寸（长×宽×高）：3400mm×1750mm×1850mm；8、主搅龙数量：1个；9、副搅龙数量：2个。 | 28100 | 18730 | T201913130253 | 通过
553 | 畜牧机械 | 饲料（草）加工机械设备 | 饲料制备（搅拌）机 | 9m³-12m³饲料全混合日粮制备机 | 河北祥丰机械制造有限公司 | 全日粮饲料制备机 | 9TMRW-9 | 型号名称：9TMRW-9全日粮饲料制备机；型式：固定卧式；称重系统最大称量:10000kg; 配套动力型式：电机；配套动力功率：22kW；配套动力转速1470转/分；搅拌仓容积：9m³ 搅拌仓仓体外形尺寸(长×宽×高)（mm）:3520×1750×2000;主搅龙数量:1个；副搅龙数量：2个；取料滚筒宽度：/ ;最大取料高度:/;轮胎规格:/;轮距:/;轴距：/;驾驶室:/。 | 28100 | 18730 | T201913130254 | 通过
554 | 畜牧机械 | 饲料（草）加工机械设备 | 饲料制备（搅拌）机 | 9m³-12m³饲料全混合日粮制备机 | 石家庄翔航农业机械有限公司 | 全日粮饲料制备机 | 9TMRW-9 | 型号名称： 9TMRW-9型全日粮饲料制备机 型式：固定式 搅拌仓容积：9m³ 搅拌仓仓体外形尺寸 （长×宽×高）：3340×1800×2000（mm） 配套动力型式: 电机 配套动力功率范围:22kW 配套动力转速:1470r/min 搅龙数量:主搅龙:1 副搅龙:2 | 28100 | 18730 | 冀2018T—224（续） | 通过
555 | 畜牧机械 | 饲料（草）加工机械设备 | 饲料制备（搅拌）机 | 12m³及以上饲料全混合日粮制备机 | 石家庄翔航农业机械有限公司 | 全混合日粮制备机 | 9JGW-12 | 型号名称: 9JGW-12全混合日粮制备机 型式: 固定卧式 称重系统最大称量:8000kg 配套动力型式: 电机 配套动力功率范围 : 30kW 配套动力转速:1470r/min 搅拌仓容积:12m³ 搅拌仓仓体外形尺寸 （长×宽×高):4200×2000×2100(mm)主搅龙数量:1个 副搅龙数量:2个 | 35000 | 23330 | T201913130070 | 通过
556 | 畜牧机械 | 饲料（草）加工机械设备 | 饲料制备（搅拌）机 | 12m³及以上饲料全混合日粮制备机 | 石家庄翔航农业机械有限公司 | 全混合日粮制备机 | 9JGL-12 | 型号名称: 9JGL-12全混合日粮制备机 型式 :固定立式 称重系统最大称量:8000kg 配套动力型:电机 配套动力功率范围:30kW 配套动力转速：1470r/min 搅拌仓容积：12m³ 搅拌仓仓体外形尺寸 （长×宽×高）：3250×2250×2000mm 主搅龙数量:1个 | 35000 | 23330 | T201913130071 | 通过
557 | 畜牧机械 | 饲料（草）加工机械设备 | 饲料制备（搅拌）机 | 12m³及以上饲料全混合日粮制备机 | 河北坤地机械制造有限公司 | 全日粮饲料制备机 | 9TMRW-12 | 1、结构形式：固定卧式； 2、称重系统最大称量：12000kg；3、配套动力形式：电机；4、配套动力功率：30kw(型号YE2-200L-4)；5、配套动力转速：1470r/min；6、搅拌室容积：12m³； 7、搅拌仓仓体外形尺寸（长×宽×高）：4200mm×1980mm×2000mm；8、主搅龙数量：1个；9、副搅龙数量：2个。 | 35000 | 23330 | T201913130252 | 通过
558 | 畜牧机械 | 饲料（草）加工机械设备 | 饲料制备（搅拌）机 | 12m³及以上饲料全混合日粮制备机 | 石家庄诺达机械设备有限公司 | 全日粮饲料制备机 | 9TMRW-14 | 序号 项目 计量单位 设计值 1 规格型号 / 9TMRW-14全日粮饲料制备机 2 型式 / 卧式 3 称重系统最大称量 kg 8000 4 配套动力型式 / 电机 5 配套动力功率 kW 22 6 配套动力转速 转/分 1450 7 搅拌仓容积 M³ 14 8 搅拌仓仓体外形尺寸（长×宽×高） mm 4300×2000×2400 9 主搅龙数量 个 1 10 副搅龙数量 个 2 | 35000 | 23330 | T201913130305 | 通过
559 | 畜牧机械 | 饲料（草）加工机械设备 | 饲料制备（搅拌）机 | 12m³及以上饲料全混合日粮制备机 | 北京国科诚泰农牧设备有限公司 | 立式牵引式全混合日粮饲料制备机 | 9JGL-21 | 规格型号 9JGL-21 型式 立式固定式 配套动力型式 电机 配套动力功率 ≥45Kw 搅拌仓容积 21 搅拌仓体外形尺寸（长*宽*高）5575*2448*2049 搅龙数量 2 | 35000 | 23330 | 部20171257 | 通过
560 | 畜牧机械 | 饲养机械 | 粪污固液分离机 | 电机总功率5kW-10kW固液分离机 | 新乡市和协饲料机械制造有限公司 | 畜禽粪便固液分离机 | 9GY-10 | 结构形式：筛分+螺旋挤压，电机总功率：7.12kw | 3500 | 2330 | T201941410060 | 通过
561 | 畜牧机械 | 饲养机械 | 粪污固液分离机 | 电机总功率5kW-10kW固液分离机 | 新乡市和协饲料机械制造有限公司 | 畜禽粪便固液分离机 | 9GY-6 | 结构形式：筛分+螺旋挤压，电机总功率：5.32kw | 3500 | 2330 | T201941410061 | 通过
562 | 畜牧机械 | 饲养机械 | 粪污固液分离机 | 电机总功率5kW-10kW固液分离机 | 新乡市和协饲料机械制造有限公司 | 畜禽粪便固液分离机 | 9GY-3 | 结构形式：螺旋挤压电机总功率：7kw | 3500 | 2330 | T201941410062 | 通过
563 | 动力机械 | 拖拉机 | 轮式拖拉机 | (20-30)马力两轮驱动拖拉机 | 雷沃重工股份有限公司 | 轮式拖拉机 | 现：TC250（原：HT250） | 驱动方式：两轮驱动；功率（kw）：18.8； | 5400 |  | 部20180602 | 通过
564 | 动力机械 | 拖拉机 | 轮式拖拉机 | (30-40)马力两轮驱动拖拉机 | 雷沃重工股份有限公司 | 轮式拖拉机 | M350-E | 驱动方式：两轮驱动；功率（kw）：25.8KW; | 9300 |  | T201900510983 | 通过
565 | 动力机械 | 拖拉机 | 轮式拖拉机 | (30-40)马力两轮驱动拖拉机 | 雷沃重工股份有限公司 | 轮式拖拉机 | 现：TC300（原：HT300） | 驱动方式：两轮驱动；功率（kw）：22.1; | 9300 |  | 部20180595 | 通过
566 | 动力机械 | 拖拉机 | 轮式拖拉机 | (30-40)马力两轮驱动拖拉机 | 山拖农机装备有限公司 | 轮式拖拉机 | TS350 | 外型尺寸（mm）：3195×1750×2350； 驱动方式：两轮驱动; 功率（KW）:25.73（国三）; 轴距（mm）:1840; 最小使用质量（kg）:1440; 轮距(前轮/后轮)mm：1125、1260、1360、1420/1460、1560; 标准配重(前/后)kg:0/150; 挡位数(前进/倒退):8/2; 转向系型式：全液压; 转向操纵机构：方向盘; 转向机构型式：前轮转向; 最小使用比质量kg/kW:55.81; 主变速箱换档方式:机械有级挡; 轮胎型号(前轮/后轮):5.00-15/11.2-24 | 9300 |  | T201900370861 | 通过
567 | 动力机械 | 拖拉机 | 轮式拖拉机 | (30-40)马力两轮驱动拖拉机 | 山东五征集团有限公司 | 轮式拖拉机 | TA300 | 功率：30马力；驱动型式：两驱；外廓尺寸（长×宽×高及部位）：3200×1450×2150mm（安全架顶）；离合器壳体前端面至后驱动轴轴心线的水平距离：1027mm；最小使用质量：1260kg；翻倾防护装置型式：安全框架；转向系型式：全液压；变速箱（器）型式：机械平面组成式；主变速换挡方式：机械有级档；副变速换挡方式：机械有级档；悬挂装置型式：后置三点悬挂 | 9300 |  | T201900370844 | 通过
568 | 动力机械 | 拖拉机 | 轮式拖拉机 | (40-50)马力两轮驱动拖拉机 | 山东五征集团有限公司 | 轮式拖拉机 | TA400 | 功率：40马力；驱动型式：两驱；外廓尺寸（长×宽×高及部位）：3470×1386×2200mm（安全架顶）；变速箱前端面至后驱动轴轴心线的水平距离：564.9mm；最小使用质量：1370kg；翻倾防护装置型式：安全框架；转向系型式：全液压；变速箱（器）型式：机械平面组成式；主变速换挡方式：机械有级档；副变速换挡方式：机械有级档；悬挂装置型式：后置三点悬挂 | 10200 |  | T201900220494 | 通过
569 | 动力机械 | 拖拉机 | 轮式拖拉机 | (40-50)马力两轮驱动拖拉机 | 山拖农机装备有限公司 | 轮式拖拉机 | TS400 | 外型尺寸（mm）：3315×1700×2400； 驱动方式：两轮驱动; 功率（KW）:29.4或选装29.5（国三）; 轴距（mm）:1960; 最小使用质量（kg）:1560 轮距(前轮/后轮)mm：1175、1275、1375、1475/1405、1505； 标准配重(前/后)kg:0/180; 挡位数(前进/倒退):8/2; 转向系型式：全液压； 转向操纵机构：方向盘; 转向机构型式：前轮转向; 最小使用比质量kg/kW:52.88; 主变速箱换档方式:机械有级挡; 轮胎型号(前轮/后轮):6.00-16/11.2-28 | 10200 |  | T201900370861 | 通过
570 | 动力机械 | 拖拉机 | 轮式拖拉机 | (40-50)马力两轮驱动拖拉机 | 第一拖拉机股份有限公司 | 轮式拖拉机 | ME400 | 功率：29.4kw/40马力；驱动形式：两轮驱动 | 10200 |  | T201900020206 | 通过
571 | 动力机械 | 拖拉机 | 轮式拖拉机 | (40-50)马力两轮驱动拖拉机 | 雷沃重工股份有限公司 | 轮式拖拉机 | 现：TC450（原：HT450） | 驱动方式：两轮驱动；功率（kw）：33.1KW； | 10200 |  | 部20160194 | 通过
572 | 动力机械 | 拖拉机 | 轮式拖拉机 | (40-50)马力两轮驱动拖拉机 | 雷沃重工股份有限公司 | 轮式拖拉机 | 现：TC400（原：HT400） | 驱动方式：两轮驱动；功率（kw）：29.4； | 10200 |  | 部20180597 | 通过
573 | 动力机械 | 拖拉机 | 轮式拖拉机 | (40-50)马力两轮驱动拖拉机 | 雷沃重工股份有限公司 | 轮式拖拉机 | M400-B1 | 驱动方式：两轮驱动；功率（kw）：29.4KW； | 10200 |  | 部20160191 | 通过
574 | 动力机械 | 拖拉机 | 轮式拖拉机 | (40-50)马力两轮驱动拖拉机 | 雷沃重工股份有限公司 | 轮式拖拉机 | M450-E | 驱动方式：两轮驱动；功率（kw）：33.1KW； | 10200 |  | 部20160199 | 通过
575 | 动力机械 | 拖拉机 | 轮式拖拉机 | (50-60)马力两轮驱动拖拉机 | 雷沃重工股份有限公司 | 轮式拖拉机 | M550-AA1 | 驱动方式：两轮驱动；功率（kw）：40.5KW； | 12000 |  | 部20160195 | 通过
576 | 动力机械 | 拖拉机 | 轮式拖拉机 | (50-60)马力两轮驱动拖拉机 | 雷沃重工股份有限公司 | 轮式拖拉机 | M550-A1 | 驱动方式：两轮驱动；功率（kw）：40.5KW； | 12000 |  | 部20160195 | 通过
577 | 动力机械 | 拖拉机 | 轮式拖拉机 | (50-60)马力两轮驱动拖拉机 | 雷沃重工股份有限公司 | 轮式拖拉机 | M500L-E | 驱动方式：两轮驱动；功率（kw）：36.8KW; | 12000 |  | T201900510984 | 通过
578 | 动力机械 | 拖拉机 | 轮式拖拉机 | (60-70)马力两轮驱动拖拉机 | 雷沃重工股份有限公司 | 轮式拖拉机 | M600-B | 驱动方式：两轮驱动；功率（kw）：44.2KW; | 13800 |  | T201900510987 | 通过
579 | 动力机械 | 拖拉机 | 轮式拖拉机 | (60-70)马力两轮驱动拖拉机 | 雷沃重工股份有限公司 | 轮式拖拉机 | M600L-E | 驱动方式：两轮驱动；功率（kw）：44.2KW; | 13800 |  | T201900510984 | 通过
580 | 动力机械 | 拖拉机 | 轮式拖拉机 | (60-70)马力两轮驱动拖拉机 | 雷沃重工股份有限公司 | 轮式拖拉机 | M600-AA1 | 驱动方式：两轮驱动；功率（kw）：44.1KW | 13800 |  | 部20160196 | 通过
581 | 动力机械 | 拖拉机 | 轮式拖拉机 | (60-70)马力两轮驱动拖拉机 | 雷沃重工股份有限公司 | 轮式拖拉机 | M600-A1 | 驱动方式：两轮驱动；功率（kw）：44.1KW； | 13800 |  | 部20160196 | 通过
582 | 动力机械 | 拖拉机 | 轮式拖拉机 | (60-70)马力两轮驱动拖拉机 | 山拖农机装备有限公司 | 轮式拖拉机 | TS600 | 外型尺寸（mm）：3850×2010×2600； 驱动方式：两轮驱动; 功率（KW）:44.1（国三）; 轴距（mm）:2044; 最小使用质量（kg）:2380; 轮距(前轮/后轮)mm：1250、1350、1450/1515、1607; 标准配重(前/后)kg:144/176; 挡位数(前进/倒退/爬行):8/8/0; 转向系型式：全液压; 转向操纵机构：方向盘; 转向机构型式：前轮转向; 主变速箱换档方式:机械有级挡; 轮胎型号(前轮/后轮):6.50-16/13.6-28 | 13800 |  | T201900370867 | 通过
583 | 动力机械 | 拖拉机 | 轮式拖拉机 | (60-70)马力两轮驱动拖拉机 | 山拖农机装备有限公司 | 轮式拖拉机 | TS650 | 外型尺寸（mm）：3850×2010×2600； 驱动方式：两轮驱动; 功率（KW）:47.8（国三）; 轴距（mm）:2044; 最小使用质量（kg）:2380； 轮距(前轮/后轮)mm：1250、1350、1450/1515、1607； 标准配重(前/后)kg:144/176; 挡位数(前进/倒退/爬行):8/8/0; 转向系型式：全液压； 转向操纵机构：方向盘; 转向机构型式：前轮转向; 主变速箱换档方式:机械有级挡; 轮胎型号(前轮/后轮):6.50-16/13.6-28 | 13800 |  | T201900370867 | 通过
584 | 动力机械 | 拖拉机 | 轮式拖拉机 | (70-80)马力两轮驱动拖拉机 | 雷沃重工股份有限公司 | 轮式拖拉机 | M750-B | 驱动方式：两轮驱动；功率（kw）：55.2KW； | 15300 |  | 部20160200 | 通过
585 | 动力机械 | 拖拉机 | 轮式拖拉机 | (70-80)马力两轮驱动拖拉机 | 雷沃重工股份有限公司 | 轮式拖拉机 | M750-D | 驱动方式：两轮驱动；功率（kw）：55.2KW | 15300 |  | 部20160202 | 通过
586 | 动力机械 | 拖拉机 | 轮式拖拉机 | (70-80)马力两轮驱动拖拉机 | 雷沃重工股份有限公司 | 轮式拖拉机 | M750-BA | 驱动方式：两轮驱动；功率（kw）：55KW； | 15300 |  | 部20160200 | 通过
587 | 动力机械 | 拖拉机 | 轮式拖拉机 | (70-80)马力两轮驱动拖拉机 | 雷沃重工股份有限公司 | 轮式拖拉机 | M700-BA | 驱动方式：两轮驱动；功率（kw）：51.5kw； | 15300 |  | 部20171790 | 通过
588 | 动力机械 | 拖拉机 | 轮式拖拉机 | (70-80)马力两轮驱动拖拉机 | 雷沃重工股份有限公司 | 轮式拖拉机 | 现：M700-H（原：M700-E） | 驱动方式：两轮驱动；功率（kw）：51.5； | 15300 |  | 部20180920 | 通过
589 | 动力机械 | 拖拉机 | 轮式拖拉机 | (80-90)马力两轮驱动拖拉机 | 雷沃重工股份有限公司 | 轮式拖拉机 | M800-DA | 驱动方式：两轮驱动；功率（kw）：59KW； | 21400 |  | 部20171788 | 通过
590 | 动力机械 | 拖拉机 | 轮式拖拉机 | (80-90)马力两轮驱动拖拉机 | 雷沃重工股份有限公司 | 轮式拖拉机 | M800-D | 驱动方式：两轮驱动；功率（kw）：59KW; | 21400 |  | 部20171788 | 通过
591 | 动力机械 | 拖拉机 | 轮式拖拉机 | (80-90)马力两轮驱动拖拉机 | 雷沃重工股份有限公司 | 轮式拖拉机 | 现：M800-H（原：M800-E） | 驱动方式：两轮驱动；功率（kw）：59KW; | 21400 |  | 部20180921 | 通过
592 | 动力机械 | 拖拉机 | 轮式拖拉机 | (80-90)马力两轮驱动拖拉机 | 雷沃重工股份有限公司 | 轮式拖拉机 | M800-A | 驱动方式：两轮驱动；功率（kw）：59KW； | 21400 |  | T201900510985 | 通过
593 | 动力机械 | 拖拉机 | 轮式拖拉机 | (80-90)马力两轮驱动拖拉机 | 第一拖拉机股份有限公司 | 轮式拖拉机 | LX800H | 功率：58.8KW/80马力；驱动方式：两轮驱动 | 21400 |  | 部20171335 | 通过
594 | 动力机械 | 拖拉机 | 轮式拖拉机 | (90-100)马力两轮驱动拖拉机 | 第一拖拉机股份有限公司 | 轮式拖拉机 | LX900H | 功率：66.2KW/90马力；驱动方式：两轮驱动 | 22000 |  | 部20171334 | 通过
595 | 动力机械 | 拖拉机 | 轮式拖拉机 | (90-100)马力两轮驱动拖拉机 | 雷沃重工股份有限公司 | 轮式拖拉机 | M900-D | 驱动方式：两轮驱动；功率（kw）：66.2KW； | 22000 |  | T201900510986 | 通过
596 | 动力机械 | 拖拉机 | 轮式拖拉机 | (90-100)马力两轮驱动拖拉机 | 雷沃重工股份有限公司 | 轮式拖拉机 | M900-DA | 驱动方式：两轮驱动；功率（kw）：66.2KW； | 22000 |  | T201900510986 | 通过
597 | 动力机械 | 拖拉机 | 轮式拖拉机 | (90-100)马力两轮驱动拖拉机 | 雷沃重工股份有限公司 | 轮式拖拉机 | 现：M900-Y（原：M900-B） | 驱动方式：两轮驱动；功率（kw）：66.2KW； | 22000 |  | 部20171732 | 通过
598 | 动力机械 | 拖拉机 | 轮式拖拉机 | (90-100)马力两轮驱动拖拉机 | 雷沃重工股份有限公司 | 轮式拖拉机 | M900-DA2 | 驱动方式：两轮驱动；功率（kw）：66.2KW; | 22000 |  | 部20160124 | 通过
599 | 动力机械 | 拖拉机 | 轮式拖拉机 | 100马力及以上两轮驱动拖拉机 | 雷沃重工股份有限公司 | 轮式拖拉机 | M1200-D1（原：M1200-D） | 驱动方式：两轮驱动；功率（kw）：88.2KW； | 29100 |  | 部20160043 | 通过
600 | 动力机械 | 拖拉机 | 轮式拖拉机 | 100马力及以上两轮驱动拖拉机 | 雷沃重工股份有限公司 | 轮式拖拉机 | M1200-DA1（原：M1200-DA） | 驱动方式：两轮驱动；功率（kw）：88.2KW； | 29100 |  | 部20160043 | 通过
601 | 动力机械 | 拖拉机 | 轮式拖拉机 | 100马力及以上两轮驱动拖拉机 | 雷沃重工股份有限公司 | 轮式拖拉机 | 现：M1200-U1（原：M1200-A1） | 驱动方式：两轮驱动；功率（kw）：88.2KW； | 29100 |  | 部20171599 | 通过
602 | 动力机械 | 拖拉机 | 轮式拖拉机 | 100马力及以上两轮驱动拖拉机 | 雷沃重工股份有限公司 | 轮式拖拉机 | M1100-D2 | 驱动方式：两轮驱动；功率（kw）：81; | 29100 |  | 部20160128 | 通过
603 | 动力机械 | 拖拉机 | 轮式拖拉机 | 100马力及以上两轮驱动拖拉机 | 雷沃重工股份有限公司 | 轮式拖拉机 | M1000-DA2 | 驱动方式：两轮驱动；功率（kw）：73.5; | 29100 |  | 部20160125 | 通过
604 | 动力机械 | 拖拉机 | 轮式拖拉机 | 100马力及以上两轮驱动拖拉机 | 雷沃重工股份有限公司 | 轮式拖拉机 | M1200-DA2 | 驱动方式：两轮驱动；功率（kw）：88.2; | 29100 |  | 部20160044 | 通过
605 | 动力机械 | 拖拉机 | 轮式拖拉机 | 100马力及以上两轮驱动拖拉机 | 雷沃重工股份有限公司 | 轮式拖拉机 | M1200-D2 | 驱动方式：两轮驱动；功率（kw）：88.2; | 29100 |  | 部20160044 | 通过
606 | 动力机械 | 拖拉机 | 轮式拖拉机 | 100马力及以上两轮驱动拖拉机 | 雷沃重工股份有限公司 | 轮式拖拉机 | 现：M1000-Y（原：M1000-B） | 驱动方式：两轮驱动；功率（kw）：73.5KW； | 29100 |  | 部20171721 | 通过
607 | 动力机械 | 拖拉机 | 轮式拖拉机 | 100马力及以上两轮驱动拖拉机 | 雷沃重工股份有限公司 | 轮式拖拉机 | M1300-DA | 驱动方式：两轮驱动；功率（kw）：95.6KW； | 29100 |  | 部20160049 | 通过
608 | 动力机械 | 拖拉机 | 轮式拖拉机 | 100马力及以上两轮驱动拖拉机 | 雷沃重工股份有限公司 | 轮式拖拉机 | 现：M1200-U（原：M1200-A） | 驱动方式：两轮驱动；功率（kw）：88.2KW； | 29100 |  | 部20171598 | 通过
609 | 动力机械 | 拖拉机 | 轮式拖拉机 | 100马力及以上两轮驱动拖拉机 | 雷沃重工股份有限公司 | 轮式拖拉机 | M1600-D | 驱动方式：两轮驱动；功率（kw）：117.6KW; | 29100 |  | 部20190221 | 通过
610 | 动力机械 | 拖拉机 | 轮式拖拉机 | 100马力及以上两轮驱动拖拉机 | 雷沃重工股份有限公司 | 轮式拖拉机 | M1000-A1 | 驱动方式：两轮驱动；功率（kw）：73.5； | 29100 |  | 部20180603 | 通过
611 | 动力机械 | 拖拉机 | 轮式拖拉机 | 100马力及以上两轮驱动拖拉机 | 雷沃重工股份有限公司 | 轮式拖拉机 | 现：M1300-U（原：M1300-A） | 驱动方式：两轮驱动；功率（kw）：95.6KW； | 29100 |  | 部20171723 | 通过
612 | 动力机械 | 拖拉机 | 轮式拖拉机 | 100马力及以上两轮驱动拖拉机 | 雷沃重工股份有限公司 | 轮式拖拉机 | 现：M1100-U（原：M1100-A） | 驱动方式：两轮驱动；功率（kw）：81； | 29100 |  | 部20180599 | 通过
613 | 动力机械 | 拖拉机 | 轮式拖拉机 | 100马力及以上两轮驱动拖拉机 | 雷沃重工股份有限公司 | 轮式拖拉机 | 现：M1100-U1（原：M1100-A1） | 驱动方式：两轮驱动；功率（kw）：81； | 29100 |  | 部20180601 | 通过
614 | 动力机械 | 拖拉机 | 轮式拖拉机 | 100马力及以上两轮驱动拖拉机 | 雷沃重工股份有限公司 | 轮式拖拉机 | M1200-DSA2 | 驱动方式：两轮驱动；功率（kw）：88.2KW | 29100 |  | 部20160045 | 通过
615 | 动力机械 | 拖拉机 | 轮式拖拉机 | 100马力及以上两轮驱动拖拉机 | 雷沃重工股份有限公司 | 轮式拖拉机 | M1100-DSA | 驱动方式：两轮驱动；功率（kw）：81KW； | 29100 |  | 部20160307 | 通过
616 | 动力机械 | 拖拉机 | 轮式拖拉机 | 100马力及以上两轮驱动拖拉机 | 雷沃重工股份有限公司 | 轮式拖拉机 | M1200-DSA | 驱动方式：两轮驱动；功率（kw）：88.2KW | 29100 |  | 部20160045 | 通过
617 | 动力机械 | 拖拉机 | 轮式拖拉机 | 100马力及以上两轮驱动拖拉机 | 雷沃重工股份有限公司 | 轮式拖拉机 | M1100-DA2 | 驱动方式：两轮驱动；功率（kw）：81; | 29100 |  | 部20160128 | 通过
618 | 动力机械 | 拖拉机 | 轮式拖拉机 | 100马力及以上两轮驱动拖拉机 | 雷沃重工股份有限公司 | 轮式拖拉机 | 现：M1300-U1（原：M1300-A1） | 驱动方式：两轮驱动；功率（kw）：95.6KW; | 29100 |  | 部20171731 | 通过
619 | 动力机械 | 拖拉机 | 轮式拖拉机 | 100马力及以上两轮驱动拖拉机 | 第一拖拉机股份有限公司 | 轮式拖拉机 | LX1500 | 功率：110.3KW/150马力；驱动方式：两轮驱动 | 29100 |  | 部20180301 | 通过
620 | 动力机械 | 拖拉机 | 轮式拖拉机 | 100马力及以上两轮驱动拖拉机 | 第一拖拉机股份有限公司 | 轮式拖拉机 | LY1100 | 功率：81KW/110马力；驱动方式：两轮驱动 | 29100 |  | T201900020257 | 通过
621 | 动力机械 | 拖拉机 | 轮式拖拉机 | 100马力及以上两轮驱动拖拉机 | 第一拖拉机股份有限公司 | 轮式拖拉机 | LY1200 | 功率：88.2KW/120马力；驱动方式：两轮驱动 | 29100 |  | 部20170693 | 通过
622 | 动力机械 | 拖拉机 | 轮式拖拉机 | 100马力及以上两轮驱动拖拉机 | 第一拖拉机股份有限公司 | 轮式拖拉机 | LY1300 | 功率：95.6KW/130马力；驱动方式：两轮驱动 | 29100 |  | 部20170692 | 通过
623 | 动力机械 | 拖拉机 | 轮式拖拉机 | 100马力及以上两轮驱动拖拉机 | 第一拖拉机股份有限公司 | 轮式拖拉机 | LX1200 | 功率：88.2KW/120马力；驱动方式：两轮驱动 | 29100 |  | 部20171310 | 通过
624 | 动力机械 | 拖拉机 | 轮式拖拉机 | 100马力及以上两轮驱动拖拉机 | 第一拖拉机股份有限公司 | 轮式拖拉机 | LX1300 | 功率：95.6KW/130马力；驱动方式：两轮驱动 | 29100 |  | 部20171324 | 通过
625 | 动力机械 | 拖拉机 | 轮式拖拉机 | 100马力及以上两轮驱动拖拉机 | 第一拖拉机股份有限公司 | 轮式拖拉机 | LX1400 | 功率：103KW/140马力；驱动方式：两轮驱动 | 29100 |  | 部20180302 | 通过
626 | 动力机械 | 拖拉机 | 轮式拖拉机 | 100马力及以上两轮驱动拖拉机 | 第一拖拉机股份有限公司 | 轮式拖拉机 | LY1400 | 功率:103KW/140马力；驱动方式:两轮驱动 | 29100 |  | 部20190366 | 通过
627 | 动力机械 | 拖拉机 | 轮式拖拉机 | (20-30)马力四轮驱动拖拉机 | 山东五征集团有限公司 | 轮式拖拉机 | TA254 | 功率：25马力；整机驱动型式：四驱；外廓尺寸（长×宽×高及部位）：3050×1400×2200mm（安全架顶）；变速箱前端面至后驱动轴轴心线的水平距离：524mm；最小使用质量：1300kg；翻倾防护装置型式：安全框架；转向系型式：全液压；变速箱（器）型式：机械平面组成式；主变速箱换挡方式：机械有级档；副变速换挡方式：机械有级档；悬挂装置型式：后置三点悬挂 | 6200 |  | T201900220492 | 通过
628 | 动力机械 | 拖拉机 | 轮式拖拉机 | (20-30)马力四轮驱动拖拉机 | 雷沃重工股份有限公司 | 轮式拖拉机 | 现：TC254（原：HT254） | 驱动方式：四轮驱动；功率（kw）：18.8； | 6200 |  | 部20180602 | 通过
629 | 动力机械 | 拖拉机 | 轮式拖拉机 | (30-40)马力四轮驱动拖拉机 | 雷沃重工股份有限公司 | 轮式拖拉机 | 现：TC354（原：HT354） | 驱动方式：四轮驱动；功率（kw）：25.8； | 11600 |  | 部20180596 | 通过
630 | 动力机械 | 拖拉机 | 轮式拖拉机 | (30-40)马力四轮驱动拖拉机 | 雷沃重工股份有限公司 | 轮式拖拉机 | 现：TC304（原：HT304） | 驱动方式：四轮驱动；功率（kw）：22.1; | 11600 |  | 部20180595 | 通过
631 | 动力机械 | 拖拉机 | 轮式拖拉机 | (30-40)马力四轮驱动拖拉机 | 雷沃重工股份有限公司 | 轮式拖拉机 | M304-E | 驱动方式：四轮驱动；功率（kw）：22.1KW； | 11600 |  | 部20160190 | 通过
632 | 动力机械 | 拖拉机 | 轮式拖拉机 | (30-40)马力四轮驱动拖拉机 | 雷沃重工股份有限公司 | 轮式拖拉机 | M354L-E | 驱动方式：四轮驱动；功率（kw）：25.8KW； | 11600 |  | 部20170246 | 通过
633 | 动力机械 | 拖拉机 | 轮式拖拉机 | (30-40)马力四轮驱动拖拉机 | 雷沃重工股份有限公司 | 轮式拖拉机 | M354-E | 驱动方式：四轮驱动；功率（kw）：25.8KW； | 11600 |  | T201900510988 | 通过
634 | 动力机械 | 拖拉机 | 轮式拖拉机 | (30-40)马力四轮驱动拖拉机 | 山东五征集团有限公司 | 轮式拖拉机 | TA304 | 功率：30马力；驱动型式：四驱；外廓尺寸（长×宽×高及部位）：3250×1450×2150mm（安全架顶）；离合器壳体前端面至后驱动轴轴心线的水平距离：1027mm；最小使用质量：1370kg；翻倾防护装置型式：安全框架；转向系型式：全液压；变速箱（器）型式：机械平面组成式；主变速换挡方式：机械有级档；副变速换挡方式：机械有级档；悬挂装置型式：后置三点悬挂 | 11600 |  | T201900370845 | 通过
635 | 动力机械 | 拖拉机 | 轮式拖拉机 | (30-40)马力四轮驱动拖拉机 | 山拖农机装备有限公司 | 轮式拖拉机 | TS354 | 外型尺寸（mm）：3235×1700×2395； 驱动方式：四轮驱动; 功率（KW）:25.73（国三）; 轴距（mm）:1860; 最小使用质量（kg）:1630； 轮距(前轮/后轮)mm：1175、1500/1460、1560； 标准配重(前/后)kg:0/150; 挡位数(前进/倒退):8/2; 转向系型式：全液压； 转向操纵机构：方向盘; 转向机构型式：前轮转向; 最小使用比质量kg/kW:63.18; 主变速箱换档方式:机械有级挡; 轮胎型号(前轮/后轮):6.50-16/11.2-24 | 11600 |  | T201900370860 | 通过
636 | 动力机械 | 拖拉机 | 轮式拖拉机 | (40-50)马力四轮驱动拖拉机 | 山拖农机装备有限公司 | 轮式拖拉机 | TS404 | 外型尺寸（mm）：3360×1750×2330； 驱动方式：四轮驱动; 功率（KW）:29.5（国三）; 轴距（mm）:1950; 最小使用质量（kg）:1750; 轮距(前轮/后轮)mm：1170、1220、1499/1435、1535; 标准配重(前/后)kg:0/180; 挡位数(前进/倒退):8/2; 转向系型式：全液压; 转向操纵机构：方向盘; 转向机构型式：前轮转向; 最小使用比质量kg/kW:59.32; 主变速箱换档方式:机械有级挡; 轮胎型号(前轮/后轮):7.50-16/11.2-28 | 13300 |  | T201900370860 | 通过
637 | 动力机械 | 拖拉机 | 轮式拖拉机 | (40-50)马力四轮驱动拖拉机 | 第一拖拉机股份有限公司 | 轮式拖拉机 | ME404 | 功率：29.5kw/40马力；驱动形式：四轮驱动 | 13300 |  | T201900020208 | 通过
638 | 动力机械 | 拖拉机 | 轮式拖拉机 | (40-50)马力四轮驱动拖拉机 | 山东五征集团有限公司 | 轮式拖拉机 | WZ404-X2 | 功率：40马力；驱动型式：四驱；外廓尺寸（长×宽×高及部位）：3150×1335×2020mm（安全架顶）；离合器壳体前端面至后驱动轴轴心线的水平距离：1027mm；最小使用质量：1376kg；翻倾防护装置型式：安全框架；转向系型式：全液压；变速箱（器）型式：机械平面组成式；主变速换挡方式：机械有级档；副变速换挡方式：机械有级档；悬挂装置型式：后置三点悬挂 | 13300 |  | T201900370846 | 通过
639 | 动力机械 | 拖拉机 | 轮式拖拉机 | (40-50)马力四轮驱动拖拉机 | 山东五征集团有限公司 | 轮式拖拉机 | TA454 | 功率：45马力；驱动型式：四驱；外廓尺寸（长×宽×高及部位）：3570×1400×2200mm（安全架）；变速箱前端面至后驱动轴轴心线的水平距离：564.9mm；最小使用质量：1450kg；翻倾防护装置型式：安全框架；转向系型式：全液压；变速箱（器）型式：机械平面组成式；主变速换挡方式：机械有级档；副变速换挡方式：机械有级档；悬挂装置型式：后置三点悬挂 | 13300 |  | T201900220495 | 通过
640 | 动力机械 | 拖拉机 | 轮式拖拉机 | (40-50)马力四轮驱动拖拉机 | 山东五征集团有限公司 | 轮式拖拉机 | NA404 | 功率：40马力；驱动型式：四驱；外廓尺寸（长×宽×高及部位）：3095×1440×2050mm（安全架顶）；离合器壳体前端面至后驱动轴轴心线的水平距离：1027mm；最小使用质量：1410kg；翻倾防护装置型式：安全框架；转向系型式：全液压；变速箱（器）型式：机械平面组成式；主变速换挡方式：机械有级档；副变速换挡方式：机械有级档；悬挂装置型式：后置三点悬挂 | 13300 |  | T201937370188 | 通过
641 | 动力机械 | 拖拉机 | 轮式拖拉机 | (40-50)马力四轮驱动拖拉机 | 山东五征集团有限公司 | 轮式拖拉机 | TA404 | 功率：40马力；驱动型式：四驱；外廓尺寸（长×宽×高及部位）：3340×1400×2200mm（安全架顶）；变速箱前端面至后驱动轴轴心线的水平距离：564.9mm；最小使用质量：1435kg；翻倾防护装置型式：安全框架；转向系型式：全液压；变速箱（器）型式：机械平面组成式；主变速换挡方式：机械有级档；副变速换挡方式：机械有级档；悬挂装置型式：后置三点悬挂 | 13300 |  | T201900220495 | 通过
642 | 动力机械 | 拖拉机 | 轮式拖拉机 | (40-50)马力四轮驱动拖拉机 | 江苏悦达智能农业装备有限公司 | 轮式拖拉机 | YBX454D | 发动机功率33.1千瓦；园艺用途四轮驱动拖拉机；前进8个挡倒退2个挡；直联式干式单作用,动力输出轴后置非独立式, | 13300 |  | T201932320097 | 通过
643 | 动力机械 | 拖拉机 | 轮式拖拉机 | (40-50)马力四轮驱动拖拉机 | 江苏悦达智能农业装备有限公司 | 轮式拖拉机 | YCX454D | 发动机功率33.1千瓦；园艺用途四轮驱动拖拉机；前进8个挡倒退2个挡；直联式干式单作用,动力输出轴后置非独立式, | 13300 |  | T201932320095 | 通过
644 | 动力机械 | 拖拉机 | 轮式拖拉机 | (40-50)马力四轮驱动拖拉机 | 江苏悦达智能农业装备有限公司 | 轮式拖拉机 | YBX404D | 发动机功率29.4千瓦；园艺用途四轮驱动拖拉机；前进8个挡倒退2个挡；直联式干式单作用,动力输出轴后置非独立式, | 13300 |  | T201932320097 | 通过
645 | 动力机械 | 拖拉机 | 轮式拖拉机 | (40-50)马力四轮驱动拖拉机 | 江苏悦达智能农业装备有限公司 | 轮式拖拉机 | YCX404D | 发动机功率29.4千瓦；园艺用途四轮驱动拖拉机；前进8个挡倒退2个挡；直联式干式单作用,动力输出轴后置非独立式, | 13300 |  | T201932320095 | 通过
646 | 动力机械 | 拖拉机 | 轮式拖拉机 | (40-50)马力四轮驱动拖拉机 | 山东五征集团有限公司 | 轮式拖拉机 | TA404E | 功率：40马力；驱动方式：四轮驱动；外廓尺寸（长×宽×高）：3362×1380×2125（安全架）mm；最小使用质量：1440kg；转向器型式：摆线转阀式全液压转向器；行车制动系型式：机械蹄式制动；离合器型式：干式、单片、单作用、常啮合式；变速箱型式：(4+1)×2组成式；变速箱换挡方式：滑移齿轮结合啮合套；悬挂装置型式：后置三点悬挂；调节方式：位调节；动力输出轴型式：后置非独立式 | 13300 |  | 部20171540 | 通过
647 | 动力机械 | 拖拉机 | 轮式拖拉机 | (40-50)马力四轮驱动拖拉机 | 潍坊米基林农业机械有限公司 | 轮式拖拉机 | 404-H | 功率(KW):29.5;驱动方式:四轮驱动 | 13300 |  | T202043430026 | 通过
648 | 动力机械 | 拖拉机 | 轮式拖拉机 | (40-50)马力四轮驱动拖拉机 | 山东时风（集团）有限责任公司 | 轮式拖拉机 | SF404-D | 大棚王扬动YD4R40V1国Ⅲ、风云机罩、前轮600-12后轮950-16、液压转向、 前防撞器、单层后配重、安全架 | 13300 |  | T201900220490 | 通过
649 | 动力机械 | 拖拉机 | 轮式拖拉机 | (40-50)马力四轮驱动拖拉机 | 雷沃重工股份有限公司 | 轮式拖拉机 | M404-BA | 驱动方式：四轮驱动；功率（kw）：29.4KW | 13300 |  | 部20160191 | 通过
650 | 动力机械 | 拖拉机 | 轮式拖拉机 | (40-50)马力四轮驱动拖拉机 | 雷沃重工股份有限公司 | 轮式拖拉机 | M404-BA1 | 驱动方式：四轮驱动；功率（kw）：29.4KW | 13300 |  | 部20160191 | 通过
651 | 动力机械 | 拖拉机 | 轮式拖拉机 | (40-50)马力四轮驱动拖拉机 | 雷沃重工股份有限公司 | 轮式拖拉机 | M454-B1 | 驱动方式：四轮驱动；功率（kw）：33.1KW； | 13300 |  | 部20160193 | 通过
652 | 动力机械 | 拖拉机 | 轮式拖拉机 | (40-50)马力四轮驱动拖拉机 | 雷沃重工股份有限公司 | 轮式拖拉机 | M404-B1 | 驱动方式：四轮驱动；功率（kw）：29.4KW | 13300 |  | 部20160191 | 通过
653 | 动力机械 | 拖拉机 | 轮式拖拉机 | (40-50)马力四轮驱动拖拉机 | 雷沃重工股份有限公司 | 轮式拖拉机 | 现：TC404（原：HT404） | 驱动方式：四轮驱动；功率（kw）：29.4； | 13300 |  | 部20180597 | 通过
654 | 动力机械 | 拖拉机 | 轮式拖拉机 | (40-50)马力四轮驱动拖拉机 | 雷沃重工股份有限公司 | 轮式拖拉机 | 现：TC454（原：HT454） | 驱动方式：四轮驱动；功率（kw）：33.1KW； | 13300 |  | 部20160194 | 通过
655 | 动力机械 | 拖拉机 | 轮式拖拉机 | (50-60)马力四轮驱动拖拉机 | 雷沃重工股份有限公司 | 轮式拖拉机 | M554-AA | 驱动方式：四轮驱动；功率（kw）：40.5KW; | 15800 |  | 部20160195 | 通过
656 | 动力机械 | 拖拉机 | 轮式拖拉机 | (50-60)马力四轮驱动拖拉机 | 雷沃重工股份有限公司 | 轮式拖拉机 | 现：TC504（原：HT504） | 驱动方式：四轮驱动；功率（kw）：36.8KW; | 15800 |  | 部20180922 | 通过
657 | 动力机械 | 拖拉机 | 轮式拖拉机 | (50-60)马力四轮驱动拖拉机 | 雷沃重工股份有限公司 | 轮式拖拉机 | M554-BA | 驱动方式：四轮驱动；功率（kw）：40.5KW; | 15800 |  | T201900510989 | 通过
658 | 动力机械 | 拖拉机 | 轮式拖拉机 | (50-60)马力四轮驱动拖拉机 | 雷沃重工股份有限公司 | 轮式拖拉机 | M554-AA1 | 驱动方式：四轮驱动；功率（kw）：40.5KW | 15800 |  | 部20160195 | 通过
659 | 动力机械 | 拖拉机 | 轮式拖拉机 | (50-60)马力四轮驱动拖拉机 | 雷沃重工股份有限公司 | 轮式拖拉机 | M554-A1 | 驱动方式：四轮驱动；功率（kw）：40.5KW | 15800 |  | 部20160195 | 通过
660 | 动力机械 | 拖拉机 | 轮式拖拉机 | (50-60)马力四轮驱动拖拉机 | 雷沃重工股份有限公司 | 轮式拖拉机 | M554-A | 驱动方式：四轮驱动；功率（kw）：40.5KW； | 15800 |  | 部20160195 | 通过
661 | 动力机械 | 拖拉机 | 轮式拖拉机 | (50-60)马力四轮驱动拖拉机 | 雷沃重工股份有限公司 | 轮式拖拉机 | M554-B1 | 驱动方式：四轮驱动；功率（kw）：40.5KW； | 15800 |  | 部20170450 | 通过
662 | 动力机械 | 拖拉机 | 轮式拖拉机 | (50-60)马力四轮驱动拖拉机 | 雷沃重工股份有限公司 | 轮式拖拉机 | M554-B | 驱动方式：四轮驱动；功率（kw）：40.5KW; | 15800 |  | T201900510989 | 通过
663 | 动力机械 | 拖拉机 | 轮式拖拉机 | (50-60)马力四轮驱动拖拉机 | 雷沃重工股份有限公司 | 轮式拖拉机 | M504L-E | 驱动方式：四轮驱动；功率（kw）：36.8KW; | 15800 |  | T201900510990 | 通过
664 | 动力机械 | 拖拉机 | 轮式拖拉机 | (50-60)马力四轮驱动拖拉机 | 潍坊米基林农业机械有限公司 | 轮式拖拉机 | 504-N | 功率(KW):36.8;驱动方式:四轮驱动 | 15800 |  | T202000430095 | 通过
665 | 动力机械 | 拖拉机 | 轮式拖拉机 | (50-60)马力四轮驱动拖拉机 | 潍坊米基林农业机械有限公司 | 轮式拖拉机 | 504-H | 功率(KW):36.8;驱动方式:四轮驱动 | 15800 |  | T202043430026 | 通过
666 | 动力机械 | 拖拉机 | 轮式拖拉机 | (50-60)马力四轮驱动拖拉机 | 江苏悦达智能农业装备有限公司 | 轮式拖拉机 | YCX504D | 发动机功率36.8千瓦；园艺用途四轮驱动拖拉机；前进8个挡倒退2个挡；直联式干式单作用,动力输出轴后置非独立式, | 15800 |  | T201932320095 | 通过
667 | 动力机械 | 拖拉机 | 轮式拖拉机 | (50-60)马力四轮驱动拖拉机 | 江苏悦达智能农业装备有限公司 | 轮式拖拉机 | YBX504 | 发动机功率36.8千瓦;变速箱：四轮驱动前进8个挡倒退2个挡;直联式干式单作用/双作用，动力输出轴后置非独立式 | 15800 |  | T201932320096 | 通过
668 | 动力机械 | 拖拉机 | 轮式拖拉机 | (50-60)马力四轮驱动拖拉机 | 江苏悦达智能农业装备有限公司 | 轮式拖拉机 | YBX504D | 发动机功率36.8千瓦；园艺用途四轮驱动拖拉机；前进8个挡倒退2个挡；直联式干式单作用/双作用,动力输出轴后置非独立式, | 15800 |  | T201932320097 | 通过
669 | 动力机械 | 拖拉机 | 轮式拖拉机 | (50-60)马力四轮驱动拖拉机 | 山东五征集团有限公司 | 轮式拖拉机 | NS504 | 功率：50马力；整机驱动型式：四驱；外廓尺寸（长×宽×高及部位）：3470×1500×2499mm（安全架顶）；离合器壳体前端面至后驱动轴轴心线的水平距离：1130mm；最小使用质量：1680kg；翻倾防护装置：安全框架；转向系型式：全液压；变速箱（器）型式：机械平面组成式；主变速换挡方式：机械有级档；副变速换挡方式：机械有级档；悬挂装置型式：后置三点悬挂 | 15800 |  | T201900370884 | 通过
670 | 动力机械 | 拖拉机 | 轮式拖拉机 | (50-60)马力四轮驱动拖拉机 | 山拖农机装备有限公司 | 轮式拖拉机 | NS504-C | 外型尺寸（mm）：3410×1430×2240； 驱动方式：四轮驱动; 功率（KW）:36.8（国三）; 轴距（mm）:1860; 最小使用质量（kg）:1600； 轮距(前轮/后轮)mm：1040、1200/1050、1200、1300； 标准配重(前/后)kg:48/72; 挡位数(前进/倒退):10/10; 转向系型式：全液压； 转向操纵机构：方向盘; 转向机构型式：前轮转向; 最小使用比质量kg/kW:43.48; 主变速箱换档方式:机械有级挡; 轮胎型号(前轮/后轮):6.00-12/13.8-20；6.00-12（水田）/8.3-24（水田）；6.00-12/13.6-16；6.00-12/13.6-20 | 15800 |  | T201900370866 | 通过
671 | 动力机械 | 拖拉机 | 轮式拖拉机 | (60-70)马力四轮驱动拖拉机 | 山拖农机装备有限公司 | 轮式拖拉机 | TS604 | 外型尺寸（mm）：3870×1800×2570（安全架）；3870×2010×2600（驾驶室） 驱动方式：四轮驱动; 功率（KW）:44.1（国三）; 轴距（mm）:2063; 最小使用质量（kg）:2480（安全架）2680（驾驶室）； 轮距(前轮/后轮)mm：1252、1300、1483/1320、1515、1607； 标准配重(前/后)kg:144/176; 挡位数(前进/倒退/爬行):8/8/0; 转向系型式：全液压； 转向操纵机构：方向盘; 转向机构型式：前轮转向; 主变速箱换档方式:机械有级挡; 轮胎型号(前轮/后轮):8.3-20/13.6-28 | 17000 |  | T201900370862 | 通过
672 | 动力机械 | 拖拉机 | 轮式拖拉机 | (60-70)马力四轮驱动拖拉机 | 山拖农机装备有限公司 | 轮式拖拉机 | TS654 | 外型尺寸（mm）：3870×2010×2600； 驱动方式：四轮驱动; 功率（KW）:47.8（国三）; 轴距（mm）:2063; 最小使用质量（kg）:2680; 轮距(前轮/后轮)mm：1252、1300、1483/1320、1515、1607; 标准配重(前/后)kg:144/176; 挡位数(前进/倒退/爬行):8/8/0; 转向系型式：全液压; 转向操纵机构：方向盘; 转向机构型式：前轮转向; 主变速箱换档方式:机械有级挡; 轮胎型号(前轮/后轮):8.3-20/13.6-28 | 17000 |  | T201900370862 | 通过
673 | 动力机械 | 拖拉机 | 轮式拖拉机 | (60-70)马力四轮驱动拖拉机 | 山拖农机装备有限公司 | 轮式拖拉机 | NS604-C | 外型尺寸（mm）：3410×1430×2240； 驱动方式：四轮驱动; 功率（KW）:44.1（国三）; 轴距（mm）:1860; 最小使用质量（kg）:1680； 轮距(前轮/后轮)mm：1040、1200/1050、1200、1300； 标准配重(前/后)kg:48/72; 挡位数(前进/倒退):10/10; 转向系型式：全液压； 最小使用比质量kg/kW:38.10; 主变速箱换档方式:机械有级挡; 轮胎型号(前轮/后轮):6.00-12/13.8-20；6.00-12（水田）/8.3-24（水田）；6.00-16/9.5-24；6.50-16/13.8-20；6.50-16/11.2-24；6.50-16/9.5-28；7.00-12/13.6-16；7.50-16/11.2-28；7.50-16/13.6-24；8.3-20/12.4-28；8.3-20/13.6-28 | 17000 |  | T201900370866 | 通过
674 | 动力机械 | 拖拉机 | 轮式拖拉机 | (60-70)马力四轮驱动拖拉机 | 山东五征集团有限公司 | 轮式拖拉机 | NS604 | 功率：60马力；整机驱动型式：四驱；外廓尺寸（长×宽×高及部位）：3470×1500×2499mm（安全架顶）；离合器壳体前端面至后驱动轴轴心线的水平距离：1130mm；最小使用质量：1730kg；翻倾防护装置：安全框架；转向系型式：全液压；变速箱（器）型式：机械平面组成式；主变速换挡方式：机械有级档；副变速换挡方式：机械有级档；悬挂装置型式：后置三点悬挂 | 17000 |  | T201900370884 | 通过
675 | 动力机械 | 拖拉机 | 轮式拖拉机 | (60-70)马力四轮驱动拖拉机 | 山东五征集团有限公司 | 轮式拖拉机 | MD604 | 功率：60马力；驱动型式：四驱；外廓尺寸（长×宽×高及部位）：3880×1935×2700mm（驾驶室顶）、3880×1935×2600mm（安全架顶）；变速箱前端面至后驱动轴轴心线的水平距离：1091mm；主变速箱档位数：4+1；翻倾防护装置型式：简易驾驶室或安全框架；转向系型式：全液压；变速箱（器）型式：机械空间组成式；主变速换挡方式：机械有级档；副变速换挡方式：机械有级档；悬挂装置型式：后置三点悬挂 | 17000 |  | T201900220493 | 通过
676 | 动力机械 | 拖拉机 | 轮式拖拉机 | (60-70)马力四轮驱动拖拉机 | 潍坊米基林农业机械有限公司 | 轮式拖拉机 | 604-C | 功率(KW):44.2;驱动方式:四轮驱动 | 17000 |  | T202000430096 | 通过
677 | 动力机械 | 拖拉机 | 轮式拖拉机 | (60-70)马力四轮驱动拖拉机 | 潍坊米基林农业机械有限公司 | 轮式拖拉机 | 604-N | 功率(KW):44.2;驱动方式:四轮驱动 | 17000 |  | T202000220044 | 通过
678 | 动力机械 | 拖拉机 | 轮式拖拉机 | (60-70)马力四轮驱动拖拉机 | 潍坊米基林农业机械有限公司 | 轮式拖拉机 | 604-H | 功率(KW):44.2;驱动方式:四轮驱动 | 17000 |  | T202000220045 | 通过
679 | 动力机械 | 拖拉机 | 轮式拖拉机 | (60-70)马力四轮驱动拖拉机 | 山东瑞科农业装备有限公司 | 轮式拖拉机 | HT604 | 驱动形式:四轮驱动；标定功率:44.2kw；发动机型号:4B2-60U32；轮距(mm):前轮1300,后轮1200；轴距(mm):1950；外廓尺寸(mm):3630×1530×2320；最小使用质量:1655kg. | 17000 |  | 部20190608 | 通过
680 | 动力机械 | 拖拉机 | 轮式拖拉机 | (60-70)马力四轮驱动拖拉机 | 雷沃重工股份有限公司 | 轮式拖拉机 | M604-BA | 驱动方式：四轮驱动；功率（kw）：44.2KW; | 17000 |  | T201900510989 | 通过
681 | 动力机械 | 拖拉机 | 轮式拖拉机 | (60-70)马力四轮驱动拖拉机 | 雷沃重工股份有限公司 | 轮式拖拉机 | M604L-E | 驱动方式：四轮驱动；功率（kw）：44.2KW; | 17000 |  | T201900510990 | 通过
682 | 动力机械 | 拖拉机 | 轮式拖拉机 | (60-70)马力四轮驱动拖拉机 | 雷沃重工股份有限公司 | 轮式拖拉机 | M604-B | 驱动方式：四轮驱动；功率（kw）：44.2KW; | 17000 |  | T201900510989 | 通过
683 | 动力机械 | 拖拉机 | 轮式拖拉机 | (60-70)马力四轮驱动拖拉机 | 雷沃重工股份有限公司 | 轮式拖拉机 | M654-AA1 | 驱动方式：四轮驱动；功率（kw）：48KW； | 17000 |  | 部20160198 | 通过
684 | 动力机械 | 拖拉机 | 轮式拖拉机 | (60-70)马力四轮驱动拖拉机 | 雷沃重工股份有限公司 | 轮式拖拉机 | M604-A | 驱动方式：四轮驱动；功率（kw）：44.1KW； | 17000 |  | 部20160196 | 通过
685 | 动力机械 | 拖拉机 | 轮式拖拉机 | (60-70)马力四轮驱动拖拉机 | 雷沃重工股份有限公司 | 轮式拖拉机 | M604-B1 | 驱动方式：四轮驱动；功率（kw）：44.2KW； | 17000 |  | 部20170451 | 通过
686 | 动力机械 | 拖拉机 | 轮式拖拉机 | (60-70)马力四轮驱动拖拉机 | 雷沃重工股份有限公司 | 轮式拖拉机 | M604-A1 | 驱动方式：四轮驱动；功率（kw）：44.1KW； | 17000 |  | 部20160196 | 通过
687 | 动力机械 | 拖拉机 | 轮式拖拉机 | (60-70)马力四轮驱动拖拉机 | 雷沃重工股份有限公司 | 轮式拖拉机 | 现：M604-H（原：M604-E） | 驱动方式：四轮驱动；功率（kw）：44.2KW; | 17000 |  | 部20170691 | 通过
688 | 动力机械 | 拖拉机 | 轮式拖拉机 | (70-80)马力四轮驱动拖拉机 | 雷沃重工股份有限公司 | 轮式拖拉机 | 现：M704-H（原：M704-E） | 驱动方式：四轮驱动；功率（kw）：51.5； | 23000 |  | 部20180920 | 通过
689 | 动力机械 | 拖拉机 | 轮式拖拉机 | (70-80)马力四轮驱动拖拉机 | 雷沃重工股份有限公司 | 轮式拖拉机 | M754-D | 驱动方式：四轮驱动；功率（kw）：55KW； | 23000 |  | 部20160202 | 通过
690 | 动力机械 | 拖拉机 | 轮式拖拉机 | (70-80)马力四轮驱动拖拉机 | 潍坊米基林农业机械有限公司 | 轮式拖拉机 | 704-H | 功率(KW):51.5;驱动方式:四轮驱动 | 23000 |  | T202000220045 | 通过
691 | 动力机械 | 拖拉机 | 轮式拖拉机 | (70-80)马力四轮驱动拖拉机 | 潍坊米基林农业机械有限公司 | 轮式拖拉机 | 704-N | 功率(KW):51.5;驱动方式:四轮驱动 | 23000 |  | T202000220044 | 通过
692 | 动力机械 | 拖拉机 | 轮式拖拉机 | (70-80)马力四轮驱动拖拉机 | 山东五征集团有限公司 | 轮式拖拉机 | NS704 | 功率：70马力；整机驱动型式：四驱；外廓尺寸（长×宽×高及部位）：3470×1500×2499mm（安全架顶）；离合器壳体前端面至后驱动轴轴心线的水平距离：1130mm；最小使用质量：1960kg；翻倾防护装置：安全框架；转向系型式：全液压；变速箱（器）型式：机械平面组成式；主变速换挡方式：机械有级档；副变速换挡方式：机械有级档；悬挂装置型式：后置三点悬挂 | 23000 |  | T201900370884 | 通过
693 | 动力机械 | 拖拉机 | 轮式拖拉机 | (70-80)马力四轮驱动拖拉机 | 山东五征集团有限公司 | 轮式拖拉机 | MD704 | 功率：70马力；整机驱动型式：四驱；外廓尺寸（长×宽×高及部位）：3880×1800×2700mm（驾驶室顶）、3880×1800×2600mm（安全架顶）；变速箱前端面至后驱动轴轴心线的水平距离：1091mm；主变速箱档位数：4+1；翻倾防护装置型式：简易驾驶室或安全框架；转向系型式：全液压；变速箱（器）型式：机械空间组成式；主变速换挡方式：机械有级档；副变速换挡方式：机械有级档；悬挂装置型式：后置三点悬挂 | 23000 |  | T201900220493 | 通过
694 | 动力机械 | 拖拉机 | 轮式拖拉机 | (70-80)马力四轮驱动拖拉机 | 第一拖拉机股份有限公司 | 轮式拖拉机 | LX704 | 功率：51.5KW/70马力；驱动方式：四轮驱动 | 23000 |  | 部20171344 | 通过
695 | 动力机械 | 拖拉机 | 轮式拖拉机 | (70-80)马力四轮驱动拖拉机 | 第一拖拉机股份有限公司 | 轮式拖拉机 | LX754 | 功率：55.2KW/75马力；驱动方式：四轮驱动 | 23000 |  | 部20171331 | 通过
696 | 动力机械 | 拖拉机 | 轮式拖拉机 | (70-80)马力四轮驱动拖拉机 | 洋马农机（中国）有限公司 | 轮式拖拉机 | YT704 | 整机型号 ： YT704 整机型式 ： 水旱通用四轮驱动 整机外廓尺寸(长×宽×高) mm 3930×1865×2600 整机轴距或履带接地长 mm 2050 整机常用轮距(前轮/后轮)或轨距 mm 1420/1440 整机轮距(前轮/后轮)调整方式 ： / 整机最小离地间隙 mm 450 整机最小使用质量 kg 2250 整机标准配重(前/后) kg 240（选配件+80）/320（选配） 整机最大配重(前/后) kg 240/320 整机档位数前进/倒退/爬行 ： 8/8/0 整机档位数主变速/副变速/其他 ： 4/2/0 整机各档理论速度 km/h 前进：2.91、3.72、5.71、8.28、11.18、14.28、21.92、31.8 倒退：2.97、3.79、5.82、8.44、11.4、14.56、22.34、32.41 整机发动机与离合器联接方式 ： 干式单板 整机起动方式 ： 电启动 翻倾防护装置（驾驶室或安全框架）型号 ： 1A8296-85000 翻倾防护装置（驾驶室或安全框架）型式 ： 滚翻保护结构 翻倾防护装置（驾驶室或安全框架）生产厂 ： 南京芸明机械有限公司 翻倾防护装置（驾驶室或安全框架）认证证书编号或检验报告编号 ： 4/1 417 翻倾防护装置（驾驶室或安全框架）认证单位或检测机构 ： 农业部农业机械试验鉴定站 发动机型式 ： 直喷水冷4冲程柴油发动机 发动机型号 ： 4TNV98-ZCNRY1C 发动机生产厂 ： 洋马株式会社 洋马发动机（山东）有限公司 发动机进气方式 ： 自然式 发动机气缸数 ： 4 发动机缸径×行程 mm 98×110 发动机标定功率 kW 51.5 发动机标定转速 r/min 2500 发动机型式核准证书 ： CN FC G3 0970 02 0031 发动机空气滤清器型式 ： 干式 发动机空气滤清器型号 ： 1A8296-12500 发动机起动机型号 ： 电气式12V-2.3kW 发动机冷却方式 ： 风扇水冷 排气管消声腔外形尺寸（长×宽×厚或直径×长） mm 197×135×t1.2×430 排气管消声器（含消声腔）重量 kg 8.8 前照灯型号 ： 55/60 H4 前照灯生产厂 ： 常州中兴塑业有限公司 后视镜型号 ： 1A8296-64100 后视镜生产厂 ： 常州中兴塑业有限公司 前挡风玻璃/ | 23000 |  | 部20171132 | 通过
697 | 动力机械 | 拖拉机 | 轮式拖拉机 | (70-80)马力四轮驱动拖拉机 | 江苏沃得农业机械股份有限公司 | 轮式拖拉机 | WD704K | 标定功率(kW)：52；驱动方式：四轮驱动；配套发动机型号：新柴4D32ZT33/704（国Ⅲ排放标准）；标定转速(r/min)：2400；外廓尺寸（长×宽×高）（mm）：3650×1572×2520（至安全架顶）/2460（至驾驶室顶）；轴距或履带接地长（mm）：1845；最小使用质量(kg)：2060（带安全架）/2250（带驾驶室）；发动机与主离合器联接方式：直联；变速箱（器）型式：机械平面组成式；轮胎型号（前轮/后轮）：8.3-20/13.6-28。 | 23000 |  | T201932320120 | 通过
698 | 动力机械 | 拖拉机 | 轮式拖拉机 | (70-80)马力四轮驱动拖拉机 | 江苏沃得农业机械股份有限公司 | 轮式拖拉机 | WD704F | 标定功率(kW)：51.5；驱动方式：四轮驱动；配套发动机型号：常柴4G33TC（国Ⅲ排放标准）；标定转速(r/min)：2300；外廓尺寸（长×宽×高）（mm）：3820×1710×2550（至安全架顶）/2550（至驾驶室顶）；轴距或履带接地长（mm）：1992；最小使用质量(kg)：2540（带安全架）/2660（带驾驶室）；发动机与主离合器联接方式：直联；变速箱（器）型式：机械平面组成式；轮胎型号（前轮/后轮）：8.3-24/14.9-30。 | 23000 |  | T201932320117 | 通过
699 | 动力机械 | 拖拉机 | 轮式拖拉机 | (70-80)马力四轮驱动拖拉机 | 江苏沃得农业机械股份有限公司 | 轮式拖拉机 | WD704A | 标定功率(kW)：51.5；驱动方式：四轮驱动；配套发动机型号：常柴4G33TC（国Ⅲ排放标准）；标定转速(r/min)：2300；外廓尺寸（长×宽×高）（mm）：3940×1810×2615（至安全架顶）/2635（至驾驶室顶）；轴距或履带接地长（mm）：2012；最小使用质量(kg)：2540（带安全架）/2660（带驾驶室）；发动机与主离合器联接方式：直联；变速箱（器）型式：机械平面组成式；轮胎型号（前轮/后轮）：8.3-24/14.9-30。 | 23000 |  | T201932320121 | 通过
700 | 动力机械 | 拖拉机 | 轮式拖拉机 | (70-80)马力四轮驱动拖拉机 | 江苏悦达智能农业装备有限公司 | 轮式拖拉机 | YFX704-1 | 发动机功率51.5千瓦;四轮驱动前进8个挡倒退2个挡;直联式干式单作用/双作用，动力输出轴后置非独立式,驾驶室 | 23000 |  | T201932320098 | 通过
701 | 动力机械 | 拖拉机 | 轮式拖拉机 | (70-80)马力四轮驱动拖拉机 | 江苏悦达智能农业装备有限公司 | 轮式拖拉机 | YFX704 | 发动机功率51.5千瓦;四轮驱动前进8个挡倒退2个挡;直联式干式单作用/双作用，动力输出轴后置非独立式. | 23000 |  | T201932320098 | 通过
702 | 动力机械 | 拖拉机 | 轮式拖拉机 | (80-90)马力四轮驱动拖拉机 | 江苏沃得农业机械股份有限公司 | 轮式拖拉机 | WD804A | 标定功率(kW)：58.8；驱动方式：四轮驱动；配套发动机型号：常柴4G33TC-80G31C（国Ⅲ排放标准）；标定转速(r/min)：2300；外廓尺寸（长×宽×高）（mm）：3940×1810×2615（至安全架顶）/2635（至驾驶室顶）；轴距或履带接地长（mm）：2012；最小使用质量(kg)：2540（带安全架）/2660（带驾驶室）；发动机与主离合器联接方式：直联；变速箱（器）型式：机械平面组成式；轮胎型号（前轮/后轮）：8.3-24/14.9-30。 | 25000 |  | T201932320121 | 通过
703 | 动力机械 | 拖拉机 | 轮式拖拉机 | (80-90)马力四轮驱动拖拉机 | 潍坊米基林农业机械有限公司 | 轮式拖拉机 | 804-N | 功率(KW):59;驱动方式:四轮驱动 | 25000 |  | T202000220044 | 通过
704 | 动力机械 | 拖拉机 | 轮式拖拉机 | (80-90)马力四轮驱动拖拉机 | 潍坊米基林农业机械有限公司 | 轮式拖拉机 | 804-H | 功率(KW):59;驱动方式:四轮驱动 | 25000 |  | T202000220045 | 通过
705 | 动力机械 | 拖拉机 | 轮式拖拉机 | (80-90)马力四轮驱动拖拉机 | 山东瑞科农业装备有限公司 | 轮式拖拉机 | HT804 | 驱动形式:四轮驱动；标定功率:58.8kw；发动机型号:4TD80；轮距(mm):前轮980,后轮1200；轴距(mm):1950；外廓尺寸(mm):3630×1530×2320(安全架)2400（驾驶室）；最小使用质量:2255kg(安全架)2400kg（驾驶室）。 | 25000 |  | 部20190610 | 通过
706 | 动力机械 | 拖拉机 | 轮式拖拉机 | (80-90)马力四轮驱动拖拉机 | 雷沃重工股份有限公司 | 轮式拖拉机 | M804-A1 | 驱动方式：四轮驱动；功率（kw）：59KW | 25000 |  | 部20160207 | 通过
707 | 动力机械 | 拖拉机 | 轮式拖拉机 | (80-90)马力四轮驱动拖拉机 | 雷沃重工股份有限公司 | 轮式拖拉机 | 现：M804-H（原：M804-E） | 驱动方式：四轮驱动；功率（kw）：59KW； | 25000 |  | 部20180921 | 通过
708 | 动力机械 | 拖拉机 | 轮式拖拉机 | (80-90)马力四轮驱动拖拉机 | 雷沃重工股份有限公司 | 轮式拖拉机 | M804-A | 驱动方式：四轮驱动；功率（kw）：59KW； | 25000 |  | T201900510991 | 通过
709 | 动力机械 | 拖拉机 | 轮式拖拉机 | (90-100)马力四轮驱动拖拉机 | 雷沃重工股份有限公司 | 轮式拖拉机 | M904-D | 驱动方式：四轮驱动；功率（kw）：66.2KW; | 32000 |  | T201900510992 | 通过
710 | 动力机械 | 拖拉机 | 轮式拖拉机 | (90-100)马力四轮驱动拖拉机 | 雷沃重工股份有限公司 | 轮式拖拉机 | M904-DA | 驱动方式：四轮驱动；功率（kw）：66.2KW; | 32000 |  | T201900510992 | 通过
711 | 动力机械 | 拖拉机 | 轮式拖拉机 | (90-100)马力四轮驱动拖拉机 | 雷沃重工股份有限公司 | 轮式拖拉机 | M904-D2 | 驱动方式：四轮驱动；功率（kw）：66.2KW; | 32000 |  | 部20160124 | 通过
712 | 动力机械 | 拖拉机 | 轮式拖拉机 | (90-100)马力四轮驱动拖拉机 | 雷沃重工股份有限公司 | 轮式拖拉机 | 现：M904-Y（原：M904-B） | 驱动方式：四轮驱动；功率（kw）：66.2KW; | 32000 |  | 部20171732 | 通过
713 | 动力机械 | 拖拉机 | 轮式拖拉机 | (90-100)马力四轮驱动拖拉机 | 雷沃重工股份有限公司 | 轮式拖拉机 | M904-A1 | 驱动方式：四轮驱动；功率（kw）：66.2KW； | 32000 |  | 部20160123 | 通过
714 | 动力机械 | 拖拉机 | 轮式拖拉机 | (90-100)马力四轮驱动拖拉机 | 潍坊银泉机械有限公司 | 轮式拖拉机 | YQ904B | 12+12档，轮胎8.3-24/14.9-30 | 32000 |  | 部20180851 | 通过
715 | 动力机械 | 拖拉机 | 轮式拖拉机 | (90-100)马力四轮驱动拖拉机 | 潍坊米基林农业机械有限公司 | 轮式拖拉机 | 904-N | 功率(KW):66.2;驱动方式:四轮驱动 | 32000 |  | T202000220044 | 通过
716 | 动力机械 | 拖拉机 | 轮式拖拉机 | (90-100)马力四轮驱动拖拉机 | 潍坊米基林农业机械有限公司 | 轮式拖拉机 | 904-H | 功率(KW):66.2;驱动方式:四轮驱动 | 32000 |  | T202000220045 | 通过
717 | 动力机械 | 拖拉机 | 轮式拖拉机 | (90-100)马力四轮驱动拖拉机 | 约翰迪尔（天津）有限公司 | 轮式拖拉机 | JD954 | 四轮驱动，驾驶室，95马力 | 32000 |  | T201900020215 | 通过
718 | 动力机械 | 拖拉机 | 轮式拖拉机 | (90-100)马力四轮驱动拖拉机 | 江苏沃得农业机械股份有限公司 | 轮式拖拉机 | WD904G | 标定功率(kW)：66.2；驱动方式：四轮驱动；配套发动机型号：一拖LR4A3ZU23/0662E、玉柴YC4A105-T310、一拖LR4A3LR23/0662（国Ⅲ排放标准）；标定转速(r/min)：2300；外廓尺寸（长×宽×高）（mm）：4250×2025×2900（至安全架顶）/2935（至驾驶室顶）；轴距或履带接地长（mm）：2310；最小使用质量(kg)：3542（带安全架）/3648（带驾驶室）；发动机与主离合器联接方式：直联；变速箱（器）型式：机械平面组成式；轮胎型号（前轮/后轮）：12.4-24/16.9-34。 | 32000 |  | T201932320118 | 通过
719 | 动力机械 | 拖拉机 | 轮式拖拉机 | (90-100)马力四轮驱动拖拉机 | 江苏沃得农业机械股份有限公司 | 轮式拖拉机 | WD904A | 标定功率(kW)：66.2；驱动方式：四轮驱动；配套发动机型号：常柴4G33TC-90G31C（国Ⅲ排放标准）；标定转速(r/min)：2300；外廓尺寸（长×宽×高）（mm）：3940×1810×2615（至安全架顶）/2635（至驾驶室顶）；轴距或履带接地长（mm）：2012；最小使用质量(kg)：2640（带安全架）/2760（带驾驶室）；发动机与主离合器联接方式：直联；变速箱（器）型式：机械平面组成式；轮胎型号（前轮/后轮）：8.3-24/14.9-30。 | 32000 |  | T201932320121 | 通过
720 | 动力机械 | 拖拉机 | 轮式拖拉机 | (90-100)马力四轮驱动拖拉机 | 第一拖拉机股份有限公司 | 轮式拖拉机 | LF954-S | 功率：70KW/95马力；驱动方式：四轮驱动；换挡方式：机械有级挡+Hi-Lo 挡（2 速动力换挡） | 32000 |  | T201900020254 | 通过
721 | 动力机械 | 拖拉机 | 轮式拖拉机 | (100-120)马力四轮驱动拖拉机 | 第一拖拉机股份有限公司 | 轮式拖拉机 | LY1004S | 功率：73.5KW/100马力；驱动方式：四轮驱动 | 33000 |  | 部20170658 | 通过
722 | 动力机械 | 拖拉机 | 轮式拖拉机 | (100-120)马力四轮驱动拖拉机 | 山拖农机装备有限公司 | 轮式拖拉机 | ME1004-A | 外型尺寸（mm）：4295×2050×2870； 驱动方式：四轮驱动; 功率（KW）:73.5（国三）; 轴距（mm）:2180; 最小使用质量（kg）:4050； 轮距(前轮/后轮)mm：1590/1734； 标准配重(前/后)kg:230/220; 主变速挡位数:4; 副变速挡位数：(2+1)×2； 转向系型式：全液压； 转向操纵机构：方向盘; 转向机构型式：前轮转向; 最小使用比质量kg/kW:55.1; 主变速箱换档方式:机械有级挡; 轮胎型号(前轮/后轮):9.5-24/14.9-30、11.2-24/16.9-34、12.4-24/16.9-34 | 33000 |  | T201900370865 | 通过
723 | 动力机械 | 拖拉机 | 轮式拖拉机 | (100-120)马力四轮驱动拖拉机 | 江苏沃得农业机械股份有限公司 | 轮式拖拉机 | WD1004 | 标定功率(kW)：73.5；驱动方式：四轮驱动；配套发动机型号：一拖LR4B3ZU23/0735E、玉柴YC4A110-T311、常柴4H11-100G31C、一拖LR4A3LR23/0735、玉柴YC4DK110-T302（国Ⅲ排放标准）；标定转速(r/min)：2300；外廓尺寸（长×宽×高）（mm）：4400×2130×2770（至排气管顶）/2760（至安全架顶）/2820（至驾驶室顶）；轴距或履带接地长（mm）：2207；最小使用质量(kg)：3950（带安全架）/4100（带驾驶室）；发动机与主离合器联接方式：直联；变速箱（器）型式：机械平面组成式；轮胎型号（前轮/后轮）：13.6-24/16.9-34。 | 33000 |  | T201900320616 | 通过
724 | 动力机械 | 拖拉机 | 轮式拖拉机 | (100-120)马力四轮驱动拖拉机 | 江苏沃得农业机械股份有限公司 | 轮式拖拉机 | WD1004C | 标定功率(kW)：73.5；驱动方式：四轮驱动；配套发动机型号：一拖LR4B3ZU23/0735E、玉柴YC4A110-T311、一拖LR4A3LR23/0735（国Ⅲ排放标准）；标定转速(r/min)：2300；外廓尺寸（长×宽×高）（mm）：4250×2025×2900（至安全架顶）/2935（至驾驶室顶）；轴距或履带接地长（mm）：2310；最小使用质量(kg)：3542（带安全架）/3648（带驾驶室）；发动机与主离合器联接方式：直联；变速箱（器）型式：机械平面组成式；轮胎型号（前轮/后轮）：12.4-24/16.9-34。 | 33000 |  | T201932320119 | 通过
725 | 动力机械 | 拖拉机 | 轮式拖拉机 | (100-120)马力四轮驱动拖拉机 | 第一拖拉机股份有限公司 | 轮式拖拉机 | LY1104 | 功率：81KW/110马力；驱动方式：四轮驱动 | 33000 |  | T201900020259 | 通过
726 | 动力机械 | 拖拉机 | 轮式拖拉机 | (100-120)马力四轮驱动拖拉机 | 江苏悦达智能农业装备有限公司 | 轮式拖拉机 | YN1104-1 | 发动机功率：81千瓦；四轮驱动;4*4*(1+1)组成式变速箱；整机最小使用质量：3950kg；整机外廓尺寸(长×宽×高)mm4438*2140*2775；动力输出轴独立式；驾驶室 | 33000 |  | 苏农机（2019）第（0352）号 | 通过
727 | 动力机械 | 拖拉机 | 轮式拖拉机 | (100-120)马力四轮驱动拖拉机 | 江苏悦达智能农业装备有限公司 | 轮式拖拉机 | YN1104 | 发动机功率：81千瓦；四轮驱动;4*4*(1+1)组成式变速箱；整机最小使用质量：3950kg；整机外廓尺寸(长×宽×高)mm4438*2140*2890；动力输出轴独立式 | 33000 |  | 苏农机（2019）第（0352）号 | 通过
728 | 动力机械 | 拖拉机 | 轮式拖拉机 | (100-120)马力四轮驱动拖拉机 | 江苏悦达智能农业装备有限公司 | 轮式拖拉机 | YN1004 | 发动机功率：73.5千瓦；四轮驱动;4*4*(1+1)组成式变速箱；整机最小使用质量：3900kg；整机外廓尺寸(长×宽×高)mm4438*2140*2890；动力输出轴独立式 | 33000 |  | 苏农机（2019）第（0353）号 | 通过
729 | 动力机械 | 拖拉机 | 轮式拖拉机 | (100-120)马力四轮驱动拖拉机 | 山东瑞科农业装备有限公司 | 轮式拖拉机 | HT1004 | 驱动形式:四轮驱动；标定功率:73.5kw；发动机型号:4C6-100C35；轮距(mm):前轮1275,后轮1450；轴距(mm):2030；外廓尺寸(mm):4100×1850×2640；最小使用质量:2800kg. | 33000 |  | 部20190611 | 通过
730 | 动力机械 | 拖拉机 | 轮式拖拉机 | (100-120)马力四轮驱动拖拉机 | 雷沃重工股份有限公司 | 轮式拖拉机 | M1004-A1 | 驱动方式：四轮驱动；功率（kw）：73.5 | 33000 |  | 部20180603 | 通过
731 | 动力机械 | 拖拉机 | 轮式拖拉机 | (100-120)马力四轮驱动拖拉机 | 雷沃重工股份有限公司 | 轮式拖拉机 | M1104-DA2 | 驱动方式：四轮驱动；功率（kw）：81; | 33000 |  | 部20160128 | 通过
732 | 动力机械 | 拖拉机 | 轮式拖拉机 | (100-120)马力四轮驱动拖拉机 | 雷沃重工股份有限公司 | 轮式拖拉机 | 现：M1104-UA（原：M1104-AA） | 驱动方式：四轮驱动；功率（kw）：81KW; | 33000 |  | 部20170391 | 通过
733 | 动力机械 | 拖拉机 | 轮式拖拉机 | (100-120)马力四轮驱动拖拉机 | 雷沃重工股份有限公司 | 轮式拖拉机 | M1004-DA | 驱动方式：四轮驱动；功率（kw）：73.5； | 33000 |  | 部20171792 | 通过
734 | 动力机械 | 拖拉机 | 轮式拖拉机 | (100-120)马力四轮驱动拖拉机 | 雷沃重工股份有限公司 | 轮式拖拉机 | M1104-D2 | 驱动方式：四轮驱动；功率（kw）：81; | 33000 |  | 部20160128 | 通过
735 | 动力机械 | 拖拉机 | 轮式拖拉机 | (100-120)马力四轮驱动拖拉机 | 雷沃重工股份有限公司 | 轮式拖拉机 | 1104-1L | 驱动方式：四轮驱动；功率（kw）：81KW；换挡方式：部分动力换挡+同步器换挡; | 33000 |  | T201900510993 | 通过
736 | 动力机械 | 拖拉机 | 轮式拖拉机 | (100-120)马力四轮驱动拖拉机 | 雷沃重工股份有限公司 | 轮式拖拉机 | 1004-1L | 驱动方式：四轮驱动；功率（kw）：73.5KW；换挡方式：部分动力换挡+同步器换挡; | 33000 |  | T201900510993 | 通过
737 | 动力机械 | 拖拉机 | 轮式拖拉机 | (100-120)马力四轮驱动拖拉机 | 雷沃重工股份有限公司 | 轮式拖拉机 | 1004-2L（原：P5-1004-PT3） | 驱动方式：四轮驱动；功率（kw）：73.5KW；换挡方式：部分动力换挡+同步器换挡； | 33000 |  | 部20160410 | 通过
738 | 动力机械 | 拖拉机 | 轮式拖拉机 | (100-120)马力四轮驱动拖拉机 | 雷沃重工股份有限公司 | 轮式拖拉机 | 现：M1004-Y（原：M1004-B） | 驱动方式：四轮驱动；功率（kw）：73.5KW； | 33000 |  | 部20171721 | 通过
739 | 动力机械 | 拖拉机 | 轮式拖拉机 | (100-120)马力四轮驱动拖拉机 | 雷沃重工股份有限公司 | 轮式拖拉机 | 现：M1104-U（原：M1104-A） | 驱动方式：四轮驱动；功率（kw）：81KW； | 33000 |  | 部20170391 | 通过
740 | 动力机械 | 拖拉机 | 轮式拖拉机 | (100-120)马力四轮驱动拖拉机 | 雷沃重工股份有限公司 | 轮式拖拉机 | 现：M1104-U1（原：M1104-A1） | 驱动方式：四轮驱动；功率（kw）：81； | 33000 |  | 部20180601 | 通过
741 | 动力机械 | 拖拉机 | 轮式拖拉机 | (100-120)马力四轮驱动拖拉机 | 雷沃重工股份有限公司 | 轮式拖拉机 | M1004-D2 | 驱动方式：四轮驱动；功率（kw）：73.5; | 33000 |  | 部20160125 | 通过
742 | 动力机械 | 拖拉机 | 轮式拖拉机 | (100-120)马力四轮驱动拖拉机 | 雷沃重工股份有限公司 | 轮式拖拉机 | 1104-2L（原：P5-1104-PT3） | 驱动方式：四轮驱动；功率（kw）：81KW；换挡方式：部分动力换档+同步器换档； | 33000 |  | 部20160411 | 通过
743 | 动力机械 | 拖拉机 | 轮式拖拉机 | (120-140)马力四轮驱动拖拉机 | 雷沃重工股份有限公司 | 轮式拖拉机 | 1204-2L（原：P5-1204-PT3） | 驱动方式：四轮驱动；功率（kw）：88.2KW；换挡方式：部分动力换挡+同步器换挡； | 45000 |  | 部20160412 | 通过
744 | 动力机械 | 拖拉机 | 轮式拖拉机 | (120-140)马力四轮驱动拖拉机 | 雷沃重工股份有限公司 | 轮式拖拉机 | 1304-1L（原：P5-1304-PT） | 驱动方式：四轮驱动；功率（kw）：95.6KW；换挡方式：部分动力换挡+同步器换挡； | 45000 |  | 部20160048 | 通过
745 | 动力机械 | 拖拉机 | 轮式拖拉机 | (120-140)马力四轮驱动拖拉机 | 雷沃重工股份有限公司 | 轮式拖拉机 | 现：M1204-U（原：M1204-A） | 驱动方式：四轮驱动；功率（kw）：88.2KW； | 45000 |  | 部20171598 | 通过
746 | 动力机械 | 拖拉机 | 轮式拖拉机 | (120-140)马力四轮驱动拖拉机 | 雷沃重工股份有限公司 | 轮式拖拉机 | 现：M1304-U（原：M1304-A） | 驱动方式：四轮驱动；功率（kw）：95.6KW； | 45000 |  | 部20171723 | 通过
747 | 动力机械 | 拖拉机 | 轮式拖拉机 | (120-140)马力四轮驱动拖拉机 | 雷沃重工股份有限公司 | 轮式拖拉机 | 现：M1204-U1（原：M1204-A1） | 驱动方式：四轮驱动；功率（kw）：88.2KW； | 45000 |  | 部20171599 | 通过
748 | 动力机械 | 拖拉机 | 轮式拖拉机 | (120-140)马力四轮驱动拖拉机 | 雷沃重工股份有限公司 | 轮式拖拉机 | M1304-D | 驱动方式：四轮驱动；功率（kw）：95.6KW； | 45000 |  | T201900510992 | 通过
749 | 动力机械 | 拖拉机 | 轮式拖拉机 | (120-140)马力四轮驱动拖拉机 | 雷沃重工股份有限公司 | 轮式拖拉机 | M1304-DA | 驱动方式：四轮驱动；功率（kw）：95.6KW； | 45000 |  | T201900510992 | 通过
750 | 动力机械 | 拖拉机 | 轮式拖拉机 | (120-140)马力四轮驱动拖拉机 | 雷沃重工股份有限公司 | 轮式拖拉机 | 1204-1L（原：P5-1204-PT2） | 驱动方式：四轮驱动；功率（kw）：88.2KW；换挡方式：部分动力换挡+同步器换挡； | 45000 |  | 部20160074 | 通过
751 | 动力机械 | 拖拉机 | 轮式拖拉机 | (120-140)马力四轮驱动拖拉机 | 雷沃重工股份有限公司 | 轮式拖拉机 | M1204-D2 | 驱动方式：四轮驱动；功率（kw）：88.2; | 45000 |  | 部20160044 | 通过
752 | 动力机械 | 拖拉机 | 轮式拖拉机 | (120-140)马力四轮驱动拖拉机 | 雷沃重工股份有限公司 | 轮式拖拉机 | 现：M1304-U1（原：M1304-A1） | 驱动方式：四轮驱动；功率（kw）：95.6KW; | 45000 |  | 部20171731 | 通过
753 | 动力机械 | 拖拉机 | 轮式拖拉机 | (120-140)马力四轮驱动拖拉机 | 雷沃重工股份有限公司 | 轮式拖拉机 | M1204-DS2 | 驱动方式：四轮驱动；功率（kw）：88.2KW； | 45000 |  | 部20160045 | 通过
754 | 动力机械 | 拖拉机 | 轮式拖拉机 | (120-140)马力四轮驱动拖拉机 | 雷沃重工股份有限公司 | 轮式拖拉机 | M1204-DSA | 驱动方式：四轮驱动；功率（kw）：88.2KW； | 45000 |  | 部20160045 | 通过
755 | 动力机械 | 拖拉机 | 轮式拖拉机 | (120-140)马力四轮驱动拖拉机 | 雷沃重工股份有限公司 | 轮式拖拉机 | M1204-D | 驱动方式：四轮驱动；功率（kw）：88.2 | 45000 |  | 部20171798 | 通过
756 | 动力机械 | 拖拉机 | 轮式拖拉机 | (120-140)马力四轮驱动拖拉机 | 雷沃重工股份有限公司 | 轮式拖拉机 | M1304-D4 | 驱动方式：四轮驱动；功率（kw）：95.6KW | 45000 |  | 部20160049 | 通过
757 | 动力机械 | 拖拉机 | 轮式拖拉机 | (120-140)马力四轮驱动拖拉机 | 约翰迪尔（天津）有限公司 | 轮式拖拉机 | JD1204-A | 整机外廓尺寸(长×宽×高)（mm）：4800×（2180～2480）×2760 整机轴距（mm）：2560 整机轮距(前轮/后轮)（mm）：1740～2036/1712～2016 整机最小离地间隙（mm）：410（后悬挂底部） 整机最小使用质量（kg）：4640 | 45000 |  | T201900020214 | 通过
758 | 动力机械 | 拖拉机 | 轮式拖拉机 | (120-140)马力四轮驱动拖拉机 | 山东瑞科农业装备有限公司 | 轮式拖拉机 | HT1204 | 驱动形式:四轮驱动；标定功率:88.3kw；发动机型号:4C6-120C32；轮距(mm):前轮1275,后轮1550；轴距(mm):2120；外廓尺寸(mm):4100×1950×2640；最小使用质量:3460kg. | 45000 |  | 部20190607 | 通过
759 | 动力机械 | 拖拉机 | 轮式拖拉机 | (120-140)马力四轮驱动拖拉机 | 江苏悦达智能农业装备有限公司 | 轮式拖拉机 | YN1204 | 发动机功率：88.2千瓦；四轮驱动;4*4*(1+1)组成式变速箱；整机最小使用质量：3950kg；整机外廓尺寸(长×宽×高)mm4438*2140*2775；动力输出轴独立式 | 45000 |  | 苏农机（2019）第（0351）号 | 通过
760 | 动力机械 | 拖拉机 | 轮式拖拉机 | (120-140)马力四轮驱动拖拉机 | 江苏悦达智能农业装备有限公司 | 轮式拖拉机 | YN1204-1 | 发动机功率：88.2千瓦；四轮驱动;4*4*(1+1)组成式变速箱；整机最小使用质量：3950kg；整机外廓尺寸(长×宽×高)mm4438*2140*2775；动力输出轴独立式；驾驶室 | 45000 |  | 苏农机（2019）第（0351）号 | 通过
761 | 动力机械 | 拖拉机 | 轮式拖拉机 | (120-140)马力四轮驱动拖拉机 | 第一拖拉机股份有限公司 | 轮式拖拉机 | LY1304d | 功率：95.6KW/130马力；驱动方式：四轮驱动 | 45000 |  | 部20170692 | 通过
762 | 动力机械 | 拖拉机 | 轮式拖拉机 | (140-160)马力四轮驱动拖拉机 | 江苏沃得农业机械股份有限公司 | 轮式拖拉机 | WD1404B-1 | 标定功率(kW)：103；驱动方式：四轮驱动；配套发动机型号：玉柴YC4A160-T303（国Ⅲ排放标准）；标定转速(r/min)：2300；外廓尺寸（长×宽×高）（mm）：4530×2130×2760（至安全架顶）/2820（至驾驶室顶）；轴距或履带接地长（mm）：2332；最小使用质量(kg)：4030（带安全架）/4136（带驾驶室）；发动机与主离合器联接方式：直联；变速箱（器）型式：机械平面组成式；轮胎型号（前轮/后轮）：13.6-24/16.9-34。 | 62000 |  | T201932320122 | 通过
763 | 动力机械 | 拖拉机 | 轮式拖拉机 | (140-160)马力四轮驱动拖拉机 | 江苏沃得农业机械股份有限公司 | 轮式拖拉机 | WF1404-1 | 标定功率(kW)：103；驱动方式：四轮驱动；配套发动机型号：玉柴YC4A160-T303（国Ⅲ排放标准）；标定转速(r/min)：2300；外廓尺寸（长×宽×高）（mm）：4745×2130×2760（至安全架顶）/2820（至驾驶室顶）；轴距或履带接地长（mm）：2368.5；最小使用质量(kg)：4114（带安全架）/4220（带驾驶室）；发动机与主离合器联接方式：直联；变速箱（器）型式：机械平面组成式；轮胎型号（前轮/后轮）：13.6-24/16.9-34。 | 62000 |  | T201932320123 | 通过
764 | 动力机械 | 拖拉机 | 轮式拖拉机 | (140-160)马力四轮驱动拖拉机 | 江苏沃得农业机械股份有限公司 | 轮式拖拉机 | WF1404 | 标定功率(kW)：103；驱动方式：四轮驱动；配套发动机型号：玉柴YCA07165-T301（国Ⅲ排放标准）；标定转速(r/min)：2300；外廓尺寸（长×宽×高）（mm）：5230×2130×2760（至安全架顶）/2820（至驾驶室顶）；轴距或履带接地长（mm）：2799；最小使用质量(kg)：4578（带安全架）/4684（带驾驶室）；发动机与主离合器联接方式：直联；变速箱（器）型式：机械平面组成式；轮胎型号（前轮/后轮）：13.6-24/16.9-34。 | 62000 |  | T201932320123 | 通过
765 | 动力机械 | 拖拉机 | 轮式拖拉机 | (140-160)马力四轮驱动拖拉机 | 江苏沃得农业机械股份有限公司 | 轮式拖拉机 | WD1404B | 标定功率(kW)：103；驱动方式：四轮驱动；配套发动机型号：玉柴YCA07165-T301（国Ⅲ排放标准）；标定转速(r/min)：2300；外廓尺寸（长×宽×高）（mm）：4858×2130×2760（至安全架顶）/2820（至驾驶室顶）；轴距或履带接地长（mm）：2659.5；最小使用质量(kg)：4530（带安全架）/4636（带驾驶室）；发动机与主离合器联接方式：直联；变速箱（器）型式：机械平面组成式；轮胎型号（前轮/后轮）：13.6-24/16.9-34。 | 62000 |  | T201932320122 | 通过
766 | 动力机械 | 拖拉机 | 轮式拖拉机 | (140-160)马力四轮驱动拖拉机 | 潍坊银泉机械有限公司 | 轮式拖拉机 | YQ1504D | 16+8档，轮胎13.6-24/16.9-34 | 62000 |  | 部20180852 | 通过
767 | 动力机械 | 拖拉机 | 轮式拖拉机 | (140-160)马力四轮驱动拖拉机 | 雷沃重工股份有限公司 | 轮式拖拉机 | 现：M1404-F2（原：M1404-D2） | 驱动方式：四轮驱动；功率（kw）：102.9KW; | 62000 |  | 部20170689 | 通过
768 | 动力机械 | 拖拉机 | 轮式拖拉机 | (140-160)马力四轮驱动拖拉机 | 雷沃重工股份有限公司 | 轮式拖拉机 | M1404-DA | 驱动方式：四轮驱动；功率（kw）：102.9KW； | 62000 |  | 部20160051 | 通过
769 | 动力机械 | 拖拉机 | 轮式拖拉机 | (140-160)马力四轮驱动拖拉机 | 雷沃重工股份有限公司 | 轮式拖拉机 | M1404-X | 驱动方式：四轮驱动；功率（kw）：102.9KW; | 62000 |  | 部20190646 | 通过
770 | 动力机械 | 拖拉机 | 轮式拖拉机 | (140-160)马力四轮驱动拖拉机 | 雷沃重工股份有限公司 | 轮式拖拉机 | M1404-A | 驱动方式：四轮驱动；功率（kw）：102.9KW; | 62000 |  | 部20190645 | 通过
771 | 动力机械 | 拖拉机 | 轮式拖拉机 | (140-160)马力四轮驱动拖拉机 | 雷沃重工股份有限公司 | 轮式拖拉机 | 现：M1404-QP（原：M1404-DP） | 驱动方式：四轮驱动；功率（kw）：102.9KW；负载变速（动力换挡）； | 62000 |  | 部20170951 | 通过
772 | 动力机械 | 拖拉机 | 轮式拖拉机 | (140-160)马力四轮驱动拖拉机 | 雷沃重工股份有限公司 | 轮式拖拉机 | 现：M1504-QP（原：M1504-DP） | 驱动方式：四轮驱动；功率（kw）：110.3KW；负载变速（动力换挡）； | 62000 |  | 部20170949 | 通过
773 | 动力机械 | 拖拉机 | 轮式拖拉机 | (140-160)马力四轮驱动拖拉机 | 雷沃重工股份有限公司 | 轮式拖拉机 | 现：M1504-F（原：M1504-D） | 驱动方式：四轮驱动；功率（kw）：110.3KW； | 62000 |  | 部20170393 | 通过
774 | 动力机械 | 拖拉机 | 轮式拖拉机 | (140-160)马力四轮驱动拖拉机 | 雷沃重工股份有限公司 | 轮式拖拉机 | M1404-A1 | 驱动方式：四轮驱动；功率（kw）：102.9KW; | 62000 |  | 部20190647 | 通过
775 | 动力机械 | 拖拉机 | 轮式拖拉机 | (140-160)马力四轮驱动拖拉机 | 雷沃重工股份有限公司 | 轮式拖拉机 | M1404-XP | 驱动方式：四轮驱动；功率（kw）：102.9KW；负载变速（部分动力换挡）; | 62000 |  | 部20190648 | 通过
776 | 动力机械 | 拖拉机 | 轮式拖拉机 | (160-180)马力四轮驱动拖拉机 | 雷沃重工股份有限公司 | 轮式拖拉机 | M1654-G | 驱动方式：四轮驱动；功率（kw）：121.3KW | 69000 |  | T201900230540 | 通过
777 | 动力机械 | 拖拉机 | 轮式拖拉机 | (160-180)马力四轮驱动拖拉机 | 约翰迪尔（天津）有限公司 | 轮式拖拉机 | JD1654 | 四轮驱动，豪华驾驶室，165马力， | 69000 |  | T201900020213 | 通过
778 | 动力机械 | 拖拉机 | 轮式拖拉机 | (160-180)马力四轮驱动拖拉机 | 江苏沃得农业机械股份有限公司 | 轮式拖拉机 | WD1604A | 标定功率(kW)：117.7/117.6/118；驱动方式：四轮驱动；轴距或履带接地长（mm）：2820；配套发动机型号：一拖（洛阳）柴油机有限公司LR6M3LU23/1177E、广西玉柴机器股份有限公司YC6J190-T301、潍柴（潍坊）中型柴油机有限公司WP6G160E310A（国Ⅲ排放标准）；标定转速(r/min)：2300；外廓尺寸（长×宽×高）（mm）：5270×2380×3050（至驾驶室顶）；轴距或履带接地长（mm）：2820；最小使用质量(kg)：5880；发动机与离合器联接方式：直联；起动方式：电启动；轮胎型号（前轮/后轮）：14.9-26/18.4-38。 | 69000 |  | 苏农机（2018）第（0061）号 | 通过
779 | 动力机械 | 拖拉机 | 轮式拖拉机 | (160-180)马力四轮驱动拖拉机 | 江苏沃得农业机械股份有限公司 | 轮式拖拉机 | WD1604 | 发动机标定功率（KW）：117.7/118/117.6；驱动方式：四轮驱动；配套发动机型号：：一拖（洛阳）柴油机有限公司LR6A3LU23/1177/潍柴（潍坊）中型柴油机有限公司WP6G160E310A/广西玉柴机器股份有限公司YC6J190-T301（国Ⅲ排放标准）、标定转速(r/min)：2300、外廓尺寸（长×宽×高）（mm）：4920×2300×2940（至驾驶室顶）；轴距（mm）：2690，最小使用质量(kg)：5260；发动机与离合器联接方式：直联；起动方式：电启动；轮胎型号（前轮/后轮）：14.9-26/18.4-38。 | 69000 |  | 苏农机（2018）第（0457）号 | 通过
780 | 动力机械 | 拖拉机 | 轮式拖拉机 | (160-180)马力四轮驱动拖拉机 | 山东瑞科农业装备有限公司 | 轮式拖拉机 | HT1604 | 驱动形式:四轮驱动；标定功率:117.6kw；发动机型号:YC4A170-T300；轮距(mm):前轮1650,后轮1740；轴距(mm):2300；外廓尺寸(mm):4850×2230×2900；最小使用质量:4400kg. | 69000 |  | 部20190606 | 通过
781 | 动力机械 | 拖拉机 | 轮式拖拉机 | (160-180)马力四轮驱动拖拉机 | 丰疆智能科技研究院（常州）有限公司 | 轮式拖拉机 | FJ1604 | 160马力≤功率＜180马力； 驱动型式：四轮驱动； 结构型式：轮式； 外形尺寸（mm):5275*2404*3143 (驾驶室顶部）; 功率（kw):118 轴距（mm):2715; 最小使用质量（kg):5780; 最小使用比质量（kg/kw）：48.98; 轮距（前轮/后轮）: 1942、2052/1930~2050; 挡位数（前进/倒退）：16/8； 轮胎型号（前轮/后轮）：14.9-26 R-2/18.4-38 R-2; 变速箱型式：机械平面组成式。 | 69000 |  | T201932320049 | 通过
782 | 动力机械 | 拖拉机 | 轮式拖拉机 | (180-200)马力四轮驱动拖拉机 | 丰疆智能科技研究院（常州）有限公司 | 轮式拖拉机 | FJ1804 | 180马力≤功率＜200马力； 驱动方式：四轮驱动； 整机型式：轮式； 外形尺寸（mm):5275*2404*3143 (驾驶室顶部）; 功率（kw):132.5; 轴距（mm):2715; 最小使用质量（kg):5880; 最小使用比质量（kg/kw）：44.38; 轮距（前轮/后轮）: 1942、2052/1930~2050; 挡位数（前进/倒退）：16/8； 轮胎型号（前轮/后轮）：14.9-26 R-2/18.4-38 R-2; 变速箱型式：机械平面组成式。 | 80000 |  | T201932320049 | 通过
783 | 动力机械 | 拖拉机 | 轮式拖拉机 | (180-200)马力四轮驱动拖拉机 | 山东瑞科农业装备有限公司 | 轮式拖拉机 | HT1804 | 驱动形式:四轮驱动；标定功率:132.5kw；发动机型号:WP6G180E330；轮距(mm):前轮1950,后轮1850；轴距(mm):2650；外廓尺寸(mm):5150×2250×3000；最小使用质量:5330kg. | 80000 |  | 部20190609 | 通过
784 | 动力机械 | 拖拉机 | 轮式拖拉机 | (180-200)马力四轮驱动拖拉机 | 第一拖拉机股份有限公司 | 轮式拖拉机 | LH1804 | 功率:132.4KW/180马力；驱动方式:四轮驱动 | 80000 |  | 部20190361 | 通过
785 | 动力机械 | 拖拉机 | 轮式拖拉机 | (180-200)马力四轮驱动拖拉机 | 江苏悦达智能农业装备有限公司 | 轮式拖拉机 | YR1804 | 发动机功率：132.4千瓦；四轮驱动:(1+1)*4*2*4组合式变速箱；整机最小使用质量：7850kg；整机外廓尺寸(长×宽×高)mm5585*2560*3450； | 80000 |  | 苏农机（2019）第（0147）号 | 通过
786 | 动力机械 | 拖拉机 | 轮式拖拉机 | (180-200)马力四轮驱动拖拉机 | 山东五征集团有限公司 | 轮式拖拉机 | MG1804-M | 功率：180马力；整机驱动型式：四驱；外廓尺寸（长×宽×高及部位）：5350×2450×3100mm（驾驶室顶）；离合器壳体前端面至后驱动轴轴心线的水平距离：1534mm；最小使用质量：5440kg；翻倾防护装置：简易驾驶室；转向系型式：全液压；变速箱（器）型式：机械平面组成式；主变速换挡方式：机械有级档；副变速换挡方式：机械有级档；悬挂装置型式：后置三点悬挂 | 80000 |  | T201900370883 | 通过
787 | 动力机械 | 拖拉机 | 轮式拖拉机 | (180-200)马力四轮驱动拖拉机 | 约翰迪尔（天津）有限公司 | 轮式拖拉机 | JD1854 | 四轮驱动，待驾驶室，185马力， | 80000 |  | T201900020212 | 通过
788 | 动力机械 | 拖拉机 | 轮式拖拉机 | (180-200)马力四轮驱动拖拉机 | 雷沃重工股份有限公司 | 轮式拖拉机 | M1854-G | 驱动方式：四轮驱动；功率（kw）：136KW； | 80000 |  | T201900230540 | 通过
789 | 动力机械 | 拖拉机 | 轮式拖拉机 | 200马力及以上四轮驱动拖拉机 | 雷沃重工股份有限公司 | 轮式拖拉机 | M2404-RP | 驱动方式：四轮驱动；功率（kw）：177KW;负载变速（动力换挡） | 80000 |  | 部20190222 | 通过
790 | 动力机械 | 拖拉机 | 轮式拖拉机 | 200马力及以上四轮驱动拖拉机 | 雷沃重工股份有限公司 | 轮式拖拉机 | 现：MN2104（原：M2104-K） | 驱动方式：四轮驱动；功率（kw）：155KW; | 80000 |  | 部20160052 | 通过
791 | 动力机械 | 拖拉机 | 轮式拖拉机 | 200马力及以上四轮驱动拖拉机 | 雷沃重工股份有限公司 | 轮式拖拉机 | 现：MN2304（原：M2304-K） | 驱动方式：四轮驱动；功率（kw）：169.5KW; | 80000 |  | 部20160053 | 通过
792 | 动力机械 | 拖拉机 | 轮式拖拉机 | 200马力及以上四轮驱动拖拉机 | 雷沃重工股份有限公司 | 轮式拖拉机 | M2404-N | 驱动方式：四轮驱动；功率（kw）：177KW; | 80000 |  | T201900230539 | 通过
793 | 动力机械 | 拖拉机 | 轮式拖拉机 | 200马力及以上四轮驱动拖拉机 | 江苏悦达智能农业装备有限公司 | 轮式拖拉机 | YR2004 | 发动机功率：147.5千瓦；四轮驱动:(1+1)*4*2*4组合式变速箱；整机最小使用质量：7850kg；整机外廓尺寸(长×宽×高)mm5585*2560*3450； | 80000 |  | 苏农机（2019）第（0148）号 | 通过
794 | 动力机械 | 拖拉机 | 轮式拖拉机 | 200马力及以上四轮驱动拖拉机 | 江苏悦达智能农业装备有限公司 | 轮式拖拉机 | YR2204 | 发动机功率：162千瓦；四轮驱动:(1+1)*4*2*4组合式变速箱；整机最小使用质量：7850kg；整机外廓尺寸(长×宽×高)mm5585*2560*3450； | 80000 |  | 苏农机（2019）第（0149）号 | 通过
795 | 动力机械 | 拖拉机 | 轮式拖拉机 | 200马力及以上四轮驱动拖拉机 | 第一拖拉机股份有限公司 | 轮式拖拉机 | LX2404-D | 功率：177KW/240马力；驱动方式：四轮驱动 | 80000 |  | 部20190368 | 通过
796 | 动力机械 | 拖拉机 | 轮式拖拉机 | 200马力及以上四轮驱动拖拉机 | 第一拖拉机股份有限公司 | 轮式拖拉机 | LX2604-D | 功率：191.5KW/260马力；驱动方式：四轮驱动 | 80000 |  | 部20190367 | 通过
797 | 动力机械 | 拖拉机 | 轮式拖拉机 | 200马力及以上四轮驱动拖拉机 | 山东五征集团有限公司 | 轮式拖拉机 | WZ2104 | 功率：210马力；整机驱动型式：四驱；外廓尺寸（长×宽×高及部位）：5750×2320×3210mm（空滤器顶）；变速箱前端面至后驱动轴轴心线的水平距离：1489.7mm；最小使用质量：6550kg；翻倾防护装置：简易驾驶室；转向系型式：全液压；变速箱（器）型式：部分动力换挡（主变速）；主变速换挡方式：动力换挡；副变速换挡方式：动力换向+机械有级档；悬挂装置型式：后置三点悬挂 | 80000 |  | T201900370848 | 通过
798 | 动力机械 | 拖拉机 | 轮式拖拉机 | 200马力及以上四轮驱动拖拉机 | 山东五征集团有限公司 | 轮式拖拉机 | WZ2304 | 功率：230马力；整机驱动型式：四驱；外廓尺寸（长×宽×高及部位）：6150×2625×3320mm（空滤器顶）；变速箱前端面至后驱动轴轴心线的水平距离：1685.35mm；最小使用质量：8240kg；翻倾防护装置：简易驾驶室；转向系型式：全液压；变速箱（器）型式：部分动力换挡（主变速）；主变速换挡方式：动力换挡；副变速换挡方式：动力换向+机械有级档；悬挂装置型式：后置三点悬挂 | 80000 |  | T201900370847 | 通过
799 | 动力机械 | 拖拉机 | 轮式拖拉机 | 200马力及以上四轮驱动拖拉机 | 山东五征集团有限公司 | 轮式拖拉机 | MG2104-M | 功率：210马力；整机驱动型式：四驱；外廓尺寸（长×宽×高及部位）：5430×2600×3200mm（空滤器）；离合器壳体前端面至后驱动轴轴心线的水平距离：1534mm；最小使用质量：6360kg；翻倾防护装置：简易驾驶室；转向系型式：全液压；变速箱（器）型式：机械平面组成式；主变速换挡方式：机械有级档；副变速换挡方式：机械有级档；悬挂装置型式：后置三点悬挂 | 80000 |  | T201900370883 | 通过
800 | 动力机械 | 拖拉机 | 轮式拖拉机 | 200马力及以上四轮驱动拖拉机 | 第一拖拉机股份有限公司 | 轮式拖拉机 | LD2104 | 功率：155KW/210马力；驱动方式：四轮驱动 | 80000 |  | 部20180300 | 通过
801 | 动力机械 | 拖拉机 | 轮式拖拉机 | 200马力及以上四轮驱动拖拉机 | 第一拖拉机股份有限公司 | 轮式拖拉机 | LX2004 | 功率：147.5KW/200马力；驱动方式：四轮驱动 | 80000 |  | 部20171323 | 通过
802 | 动力机械 | 拖拉机 | 轮式拖拉机 | 200马力及以上四轮驱动拖拉机 | 第一拖拉机股份有限公司 | 轮式拖拉机 | LX2204 | 功率：162KW/220马力；驱动方式：四轮驱动 | 80000 |  | T201900020256 | 通过
803 | 动力机械 | 拖拉机 | 轮式拖拉机 | 200马力及以上四轮驱动拖拉机 | 山东瑞科农业装备有限公司 | 轮式拖拉机 | HT2104 | 驱动形式:四轮驱动；标定功率:154.4kw；发动机型号:WP6G210E330；轮距(mm):前轮1820,后轮1900；轴距(mm):2700；外廓尺寸(mm):5150×2440×3100；最小使用质量:5450kg. | 80000 |  | 部20190612 | 通过
804 | 动力机械 | 拖拉机 | 轮式拖拉机 | 200马力及以上四轮驱动拖拉机 | 山东瑞科农业装备有限公司 | 轮式拖拉机 | HTS2204 | 驱动形式:四轮驱动；标定功率:162kw；发动机型号:SC7H220G3；轮距(mm):前轮2000,后轮1850(单轮)2965（双轮）；轴距(mm):2830；外廓尺寸(mm):5600×2780×3100（单轮）；5600×3540×3100（双轮）；最小使用质量（kg）:6930（单轮）；7380（双轮）. | 80000 |  | 部20190605 | 通过
805 | 动力机械 | 拖拉机 | 轮式拖拉机 | 200马力及以上四轮驱动拖拉机 | 丰疆智能科技研究院（常州）有限公司 | 轮式拖拉机 | FJ2004 | 功率≥200马力； 驱动方式：四轮驱动； 整机型式：轮式； 外形尺寸（mm):5275*2404*3143 (驾驶室顶部）; 功率（kw):147 轴距（mm):2715; 最小使用质量（kg):6030; 最小使用比质量（kg/kw）：41.02; 轮距（前轮/后轮）:1942、2052/1930~2050； 挡位数（前进/倒退）：16/8； 轮胎型号（前轮/后轮）：14.9-26 R-2/18.4-38 R-2; 变速箱型式：机械平面组成式。 | 80000 |  | T201932320049 | 通过
806 | 动力机械 | 拖拉机 | 轮式拖拉机 | 200马力及以上四轮驱动拖拉机 | 约翰迪尔（天津）有限公司 | 轮式拖拉机 | 7M-2204 | 四轮驱动，220马力，豪华驾驶室 | 80000 |  | T201900020211 | 通过
807 | 其他机械 | 其他机械 | 简易保鲜储藏设备 | 库容200m³以下简易保鲜储藏设备 | 浙江奥创制冷设备有限公司 | 组合冷库 | ZK97 | 型号名称：ZK97型组合冷库； 结构形式（组合式）：组合式； 库温范围：-2～12℃； 库容：97m³； 产品系列库容范围：/； 机组总功率：5KW； 总制冷量：8700W； 压缩机型号：ZB38KQE； 压缩机结构型式：全封闭涡旋； 压缩机制冷量：8700W； 压缩机台数：1； 冷凝方式：风冷； 融霜方式：加热； 面板材料：彩钢板； 芯层材料：阻燃性硬质聚氨酯； 芯层厚度：100mm。 | 65 | 43 | GZNJ/TJ 2019-302 | 通过
808 | 其他机械 | 其他机械 | 简易保鲜储藏设备 | 库容200m³以下简易保鲜储藏设备 | 浙江奥创制冷设备有限公司 | 组合冷库 | ZK195 | 型号名称：ZK195型组合冷库； 结构形式（组合式）：组合式； 库温范围：-2～12℃； 库容：195m³； 产品系列库容范围：/； 机组总功率：9KW； 总制冷量：14500W； 压缩机型号：ZB58KQE； 压缩机结构型式：全封闭涡旋； 压缩机制冷量：14500W； 压缩机台数：1； 冷凝方式：风冷； 融霜方式：加热； 面板材料：彩钢板； 芯层材料：阻燃性硬质聚氨酯； 芯层厚度：100mm。 | 65 | 43 | GZNJ/TJ 2019-303 | 通过
809 | 其他机械 | 其他机械 | 简易保鲜储藏设备 | 库容200m³以下简易保鲜储藏设备 | 沈阳沈一冷冷冻机有限公司 | 组合式冷库 | ZK37 | 外形尺寸（长×宽×高)mm：4750×3600×2600；制冷型式：直膨式；制冷剂：R22；设计库温度（℃）：-2 ~ +10；配套总功率：5.35KW；冷凝器型式：平板式；蒸发器型式：吊顶式风机；冷风机型号：DD60；功率：1.1KW；冷风机数量：1台；库板材料（外层：彩钢板、内芯：阻燃型硬质聚氨酯）；库门尺寸（800×1800×100）；门框尺寸（1000×2000） | 65 | 43 | GZNJ/TJ 2019-174 | 通过
810 | 其他机械 | 其他机械 | 简易保鲜储藏设备 | 库容200m³以下简易保鲜储藏设备 | 沈阳沈一冷冷冻机有限公司 | 组合式冷库 | ZK86 | 外形尺寸（长×宽×高)mm：7400×5400×2500；制冷型式：直膨式；制冷剂：R22；设计库温度（℃）：-2 ~ +10；配套总功率：5.35KW；冷凝器型式：平板式；蒸发器型式：吊顶式冷风机；冷风机型号：DD60；功率：1.1KW；冷风机数量：1台；库板材料（外层彩钢板、内芯阻燃型硬质聚氨酯）；库门尺寸（800宽×1800高×100厚）；门框尺寸（1000宽×2000厚） | 65 | 43 | GZNJ/TJ 2019-175 | 通过
811 | 其他机械 | 其他机械 | 简易保鲜储藏设备 | 库容200m³以下简易保鲜储藏设备 | 平利县电机制造有限责任公司 | 组合冷库 | ZK150 | 1.外形尺寸7000MM*6000MM*4000MM；2.配电总功率9.5KW；3.制冷剂R22；4.库内冷却方式：风冷；5面板材料：彩钢板；6.库板厚度100MM；7.库容150m³；8.库温-2℃～+12℃；9制冷压缩机：涡旋式、制冷量26000W. | 65 | 43 | GZNJ/TJ 2019-417 | 通过
812 | 其他机械 | 其他机械 | 简易保鲜储藏设备 | 库容200m³-400m³简易保鲜储藏设备 | 平利县电机制造有限责任公司 | 组合冷库 | ZK340 | 1.外形尺寸11700MM*8200MM*4200MM；2.配电总功率12KW；3.制冷剂R22；4.库内冷却方式：风冷；5库板材料：聚氨酯；6.库板厚度100MM；7.库容340m³；8.库温-2℃～+12℃；9制冷压缩机：涡旋式、制冷量20400W,额定功率7.15KW | 52 | 35 | 2017TJ027 | 通过
813 | 其他机械 | 其他机械 | 简易保鲜储藏设备 | 库容200m³-400m³简易保鲜储藏设备 | 沈阳沈一冷冷冻机有限公司 | 组合式冷库 | ZK250 | 外形尺寸（长×宽×高)mm：12200×6200×3700；制冷型式：直膨式；制冷剂：R22；设计库温（℃）：0 ~ 10；配套总功率：8.64KW；冷凝器型式：平板式；蒸发器型式：吊顶式冷风机；冷风机型号：DD60；功率:：1.1KW；冷风机数量：2台；库板材料（外层彩钢板、内芯阻燃型硬质聚氨酯）；库门尺寸（800宽×1800高×100厚）；门框尺寸（1000宽×2000厚）。 | 52 | 35 | GZNJ/TJ 2019-176 | 通过
814 | 其他机械 | 其他机械 | 简易保鲜储藏设备 | 库容200m³-400m³简易保鲜储藏设备 | 浙江奥创制冷设备有限公司 | 组合冷库 | ZK300 | 型号名称：ZK300型组合冷库； 结构形式（组合式）：组合式； 库温范围：-2～12℃； 库容：300m³； 产品系列库容范围：/； 机组总功率：11KW； 总制冷量：19350W； 压缩机型号：ZB76KQE； 压缩机结构型式：全封闭涡旋； 压缩机制冷量：19350W； 压缩机台数：1； 冷凝方式：风冷； 融霜方式：加热； 面板材料：彩钢板； 芯层材料：阻燃性硬质聚氨酯； 芯层厚度：100mm。 | 52 | 35 | GZNJ/TJ 2019-304 | 通过
815 | 其他机械 | 其他机械 | 简易保鲜储藏设备 | 库容200m³-400m³简易保鲜储藏设备 | 浙江帝亚制冷设备有限公司 | 简易保鲜组合式冷库 | ZK 300 | 容积300，功率27W | 52 | 35 | GZNJ/TJ 2019-007 | 通过
816 | 其他机械 | 其他机械 | 简易保鲜储藏设备 | 库容400m³及以上简易保鲜储藏设备 | 浙江奥创制冷设备有限公司 | 组合冷库 | ZK500 | 型号名称：ZK500型组合冷库； 结构形式（组合式）：组合式； 库温范围：-2～12℃； 库容：500m³； 产品系列库容范围：/； 机组总功率：14KW； 总制冷量：28250W； 压缩机型号：ZB114KQE； 压缩机结构型式：全封闭涡旋； 压缩机制冷量：28250W； 压缩机台数：1； 冷凝方式：风冷； 融霜方式：加热； 面板材料：彩钢板； 芯层材料：阻燃性硬质聚氨酯； 芯层厚度：100mm。 | 42 | 28 | GZNJ/TJ 2019-305 | 通过
817 | 其他机械 | 其他机械 | 简易保鲜储藏设备 | 库容400m³及以上简易保鲜储藏设备 | 天津捷盛东辉保鲜科技有限公司 | 气调式保鲜储藏设备 | Gqt-520 | 最低温度-15℃，温控范围-5-15℃，制冷剂R22，气调设备形式变压吸附，隔热夹芯板规格100mm | 42 | 28 | TJ-2018T-22 | 通过
818 | 其他机械 | 其他机械 | 简易保鲜储藏设备 | 库容400m³及以上简易保鲜储藏设备 | 天津捷盛东辉保鲜科技有限公司 | 保鲜储藏设备 | Ggw-520 | 最低温度-15℃，制冷剂R22，温控范围-5-15℃，隔热加芯板规格100mm | 42 | 28 | TJ-2018T-21 | 通过
819 | 其他机械 | 其他机械 | 简易保鲜储藏设备 | 库容400m³及以上简易保鲜储藏设备 | 沈阳沈一冷冷冻机有限公司 | 组合式冷库 | ZK525 | 外形尺寸（长×宽×高)mm：长18000×宽9000×高3550；制冷型式：直膨式；制冷剂：R22；设计库温度（℃）：1 ~ 10 ；配套总功率：27.6KW；冷凝器型式：平板式；蒸发器型式：吊顶式冷风机；冷风机型号：DD80；功率：1.1KW；冷风机数量：4台；库板材料（外层彩钢板、内芯阻燃型硬质聚氨酯）；库门尺寸（800宽×1800高×100厚）；门框尺寸（1000宽×2000厚） | 42 | 28 | GZNJ/TJ 2019-177 | 通过
820 | 其他机械 | 其他机械 | 农业用北斗终端（含渔船用） | 液压自动驾驶设备 | 安徽中科智能感知产业技术研究院有限责任公司 | 农智星农业机械自动导航和驾驶系统 | ASBD-2.5RY |  |  | 34167 |  | 通过
821 | 其他机械 | 其他机械 | 农业用北斗终端（含渔船用） | 液压自动驾驶设备 | 上海华测导航技术股份有限公司 | 农业机械自动驾驶系统 | 领航员NX100BD-2.5RY |  |  | 34167 |  | 通过
822 | 其他机械 | 其他机械 | 农业用北斗终端（含渔船用） | 液压自动驾驶设备 | 上海华测导航技术股份有限公司 | 北斗农业机械自动驾驶系统 | 领航员NX200 |  |  | 34167 |  | 通过
823 | 其他机械 | 其他机械 | 农业用北斗终端（含渔船用） | 液压自动驾驶设备 | 无锡卡尔曼导航技术有限公司 | 液压式北斗农机自动驾驶仪 | KM-502 |  |  | 34167 |  | 通过
824 | 其他机械 | 其他机械 | 农业用北斗终端（含渔船用） | 液压自动驾驶设备 | 哈尔滨耘华科技有限公司 | 木牛导航北斗农机自动驾驶系统 | DEMBD-2.5RY |  |  | 34167 |  | 通过
825 | 其他机械 | 其他机械 | 农业用北斗终端（含渔船用） | 液压自动驾驶设备 | 清博（昆山）智能科技有限公司 | 北斗农机自动导航驾驶系统 | AG200BD-2.5RY |  |  | 34167 |  | 通过
826 | 其他机械 | 其他机械 | 农业用北斗终端（含渔船用） | 液压自动驾驶设备 | 雷沃重工股份有限公司 | 农业机械导航及自动作业系统 | AGCS-I |  |  | 34167 |  | 通过
827 | 其他机械 | 其他机械 | 农业用北斗终端（含渔船用） | 电动方向盘式自动驾驶设备 | 易如（山东）智能科技有限公司 | 北斗自动导航驾驶系统 | ERUDJ100BD-2.5GD |  |  | 28750 |  | 通过
828 | 其他机械 | 其他机械 | 农业用北斗终端（含渔船用） | 电动方向盘式自动驾驶设备 | 易如（山东）智能科技有限公司 | 北斗自动导航驾驶系统 | ERUDJ200BD-2.5GD |  |  | 28750 |  | 通过
829 | 其他机械 | 其他机械 | 农业用北斗终端（含渔船用） | 电动方向盘式自动驾驶设备 | 哈尔滨耘华科技有限公司 | 木牛导航北斗农机自动驾驶系统 | DEMBD-2.5RD |  |  | 28750 |  | 通过
830 | 其他机械 | 其他机械 | 农业用北斗终端（含渔船用） | 电动方向盘式自动驾驶设备 | 无锡卡尔曼导航技术有限公司 | 电机式北斗农机自动驾驶仪 | KM-503 |  |  | 28750 |  | 通过
831 | 其他机械 | 其他机械 | 农业用北斗终端（含渔船用） | 电动方向盘式自动驾驶设备 | 上海华测导航技术股份有限公司 | 北斗导航农机自动驾驶系统 | 领航员NX300 |  |  | 28750 |  | 通过
832 | 其他机械 | 其他机械 | 农业用北斗终端（含渔船用） | 电动方向盘式自动驾驶设备 | 上海联适导航技术有限公司 | 北斗自动导航驾驶系统 | AF305BD-2.5GD |  |  | 28750 |  | 通过
833 | 其他机械 | 其他机械 | 农业用北斗终端（含渔船用） | 电动方向盘式自动驾驶设备 | 安徽中科智能感知产业技术研究院有限责任公司 | 智拓农业机械自动导航和驾驶系统 | ZTBD-2.5RD |  |  | 28750 |  | 通过
834 | 其他机械 | 其他机械 | 农业用北斗终端（含渔船用） | 北斗远程监测终端 | 北京博创联动科技有限公司 | 深松智能监控终端 | HOMER3X-NJ-C04 |  |  | 1667 |  | 通过
835 | 其他机械 | 其他机械 | 沼气发电机组 | 50kW-80kW沼气发电机组 | 南通河海动力设备有限公司 | 燃（沼）气发电机组 | 50GFT52 | 1、发动机型号：HQ4135AT；2、发电机型号：ECP32-2L/4；3、额定功率：50kW；4、标定转速：1500r/min。 | 21000 | 14000 | 苏农机（2016）第（0282）号 | 通过
836 | 其他机械 | 其他机械 | 沼气发电机组 | 80kW-120kW沼气发电机组 | 南通河海动力设备有限公司 | 燃（沼）气发电机组 | 80GFT60 | 1、发动机型号：HQ6135T-2；2、发电机型号：ECP34-2S/4；3、额定功率：80kW；4、标定转速：1500r/min。 | 25000 | 16670 | 苏农机（2016）第（0287）号 | 通过
837 | 其他机械 | 其他机械 | 沼气发电机组 | 80kW-120kW沼气发电机组 | 南通河海动力设备有限公司 | 燃（沼）气发电机组 | 100GFT35 | 1、发动机型号：HQ6135AT-2；2、发电机型号：ECP32-1L/4；3、额定功率：100kW；4、标定转速：1500r/min。 | 25000 | 16670 | 苏农机（2016）第（0283）号 | 通过
838 | 其他机械 | 其他机械 | 沼气发电机组 | 120kW-150kW沼气发电机组 | 南通河海动力设备有限公司 | 燃（沼）气发电机组 | 120GFT54 | 1、发动机型号：HQ6135RT；2、发电机型号：ECP34-2L/4；3、额定功率：120kW；4、标定转速：1500r/min。 | 30000 | 20000 | 苏农机（2016）第（0288）号 | 通过
839 | 其他机械 | 其他机械 | 沼气发电机组 | 150kW及以上沼气发电机组 | 南通河海动力设备有限公司 | 燃（沼）气发电机组 | 150GFT57 | 1、发动机型号：HQ12V135T；2、发电机型号：ECO38-2SN/4；3、额定功率：150kW；4、标定转速：1500r/min。 | 36000 | 24000 | 苏农机（2016）第（0286）号 | 通过
840 | 其他机械 | 其他机械 | 沼气发电机组 | 150kW及以上沼气发电机组 | 南通河海动力设备有限公司 | 燃（沼）气发电机组 | 200GFT59 | 1、发动机型号：HQ12V135AT；2、发电机型号：ECO38-1LN/4；3、额定功率：200kW；4、标定转速：1500r/min。 | 36000 | 24000 | 苏农机（2016）第（0285）号 | 通过
841 | 其他机械 | 其他机械 | 沼气发电机组 | 150kW及以上沼气发电机组 | 南通河海动力设备有限公司 | 燃（沼）气发电机组 | 250GFT61 | 1、发动机型号：HQ12V138RT；2、发电机型号：ECO38-2LN/4；3、额定功率：250kW；4、标定转速：1500r/min。 | 36000 | 24000 | 苏农机（2016）第（0284）号 | 通过
842 | 其他机械 | 其他机械 | 割灌机 | 斜挂式、背负式、手提式割灌机 | 嘉陵-本田发动机有限公司 | 割灌机 | 3GB-0.83 |  |  | 417 |  | 通过
843 | 其他机械 | 其他机械 | 割灌机 | 斜挂式、背负式、手提式割灌机 | 嘉陵-本田发动机有限公司 | 割灌机 | 3GC-0.95 |  |  | 417 |  | 通过
844 | 其他机械 | 其他机械 | 割灌机 | 斜挂式、背负式、手提式割灌机 | 嘉陵-本田发动机有限公司 | UMQ435 | 3GC-0.95 |  |  | 417 |  | 通过
845 | 其他机械 | 其他机械 | 割灌机 | 斜挂式、背负式、手提式割灌机 | 嘉陵-本田发动机有限公司 | 割灌机 | 3GC-0.83 |  |  | 417 |  | 通过
846 | 其他机械 | 其他机械 | 割灌机 | 斜挂式、背负式、手提式割灌机 | 嘉陵-本田发动机有限公司 | UBQ435 | 3GB-0.83 |  |  | 417 |  | 通过
847 | 耕整地机械 | 耕地机械 | 旋耕机 | 单轴2000mm-2500mm旋耕机 | 江苏神农农业装备有限公司 | 旋耕机 | 1GKN-230 | 单轴，耕幅：230CM，传动方式：齿轮传动 | 1900 |  | 部20152891 | 不通过。 推广鉴定证书已过期
848 | 耕整地机械 | 耕地机械 | 深松机 | 4-5铲深松机 | 雷肯农业机械（青岛）有限公司 | 深松机 | 1S-225C | 结构型式：悬挂式 外形尺寸(长×宽×高)：2250×2800×1600mm 结构质量：595kg 配套动力：114kW 深松铲结构型式：凿型铲 数量：3 工作幅宽：225cm 铲间距：90cm 深松深度：≥30cm 作业速度：=5-8km/h 作业小时生产率：1.2-2 h㎡/h | 2300 | 1530 | 黑垦鉴2016051 | 不通过。 投档技术参数不符合填报要求。
849 | 耕整地机械 | 整地机械 | 联合整地机 | 2m-3m深松联合整地机 | 山东大华机械有限公司 | 深松整地联合作业机 | 1SZL-200G | 作业幅宽:2m;外形尺寸:1680×2360×1240mm;结构质量:750kg;配套动力:≥73.5kw轮式拖拉机;整地机构型式:前置旋耕;深松铲结构型式:双翼型;深松铲数量:4;传动机构型式:中间齿轮传动;旋耕刀数量:56把; | 2700 | 1800 | 鲁T2016080 | 不通过。缺少参数证明文件。
850 | 耕整地机械 | 整地机械 | 联合整地机 | 2m-3m深松联合整地机 | 山东大华机械有限公司 | 深松整地联合作业机 | 1SZL-230G | 作业幅宽:2.3m;外形尺寸:1730×2600×1200mm;结构质量:810kg;配套动力:≥73.5kW轮式拖拉机;整地机构型式:前置旋耕;深松铲结构型式:双翼型;旋耕刀数量:56把;深松铲数量:5;传动机构型式:中央齿轮传动 | 2700 | 1800 | 鲁T2016081 | 不通过。缺少参数证明文件。
851 | 田间管理机械 | 中耕机械 | 田园管理机 | 功率4kW及以上田园管理机 | 必圣士（常州）农业机械制造有限公司 | 微耕机 | 1WG6-Q(运动730) |  | 800 |  |  | 不通过。 产品与所投档次不符。
852 | 田间管理机械 | 植保机械 | 喷杆喷雾机 | 12m-18m悬挂及牵引式喷杆喷雾机 | 山东华盛农业药械有限责任公司 | 喷杆喷雾机 | 3WP-650 | 容积650L，隔膜泵，喷幅12米，进口喷嘴 | 2200 | 1470 | T201937370103 | 不通过。 投档技术参数不符合填报要求。
853 | 田间管理机械 | 植保机械 | 喷杆喷雾机 | 12m-18m悬挂及牵引式喷杆喷雾机 | 济宁圣地农林机械有限公司 | 悬挂式喷杆喷雾机 | 3WPX-450 | 结构尺寸(长*宽*高MM):2000×1500×1050整机质量(KG):60配套动力(KW):/型式:悬挂式药箱容量(L):450喷幅(M):13喷杆作业常用工作压力(MPA):0.3~0.8喷头型式:扇形喷杆折叠机构型式:手动喷杆长度(MM):8650配套泵型式:隔膜泵配套泵工作压力(MPA):1.0~2.5流量(L/MIN):30~40 | 2200 | 1470 | 苏农机（2018）第（0208）号 | 不通过。 投档技术参数不符合填报要求。
854 | 田间管理机械 | 植保机械 | 喷杆喷雾机 | 18m及以上悬挂及牵引式喷杆喷雾机 | 济宁圣地农林机械有限公司 | 喷杆式喷雾机 | 3WPQ-1500型牵引式喷杆喷雾机 | 结构尺寸（长*宽*高MM）:4350×1930×1800整机质量（KG）240:配套动力(KW):/型式：牵引式；药箱容量(L):1500喷幅（M）:18喷杆作业常用压力（MPA）:0.15∽0.3、喷头形式：扇形喷杆折叠机构型式：手动喷杆长度(MM):17600配套泵型式：三缸柱塞泵、配套泵工作压力（MPA）:1.0∽4.0流量（L/MIN）:55∽70 | 10000 | 6670 | 2017281401000043 | 不通过。 投档技术参数不符合填报要求。
855 | 田间管理机械 | 植保机械 | 喷杆喷雾机 | (50-100)马力自走式喷杆喷雾机 | 山东昊特机械有限公司 | 喷杆式喷雾机 | 3WPZ-500A型自走式喷杆喷雾机 | 500A型, 整机产品品目 :喷杆喷雾机 ;整机结构型式 :自走式 ;整机工作压力 MPa :0.3-0.4 ;整机驱动型式 :四轮驱动 ;整机转向型式 :折腰转向 整机外形尺寸 mm:5600×1900×2850 ;整机喷杆长度（适用于喷杆式） mm :10000 ; 发动机名称 ：柴油机 ；柴油机型号：SD4DW3D；发动机结构型式 ：四缸直列水冷四冲程 ；发动机标定功率/转速 r/min ：36.8/2400 ；制造商：江苏四达动力机械集团有限公司；排放标准：国三;液(气)泵/电机泵结构型式 ：齿轮式高压喷雾泵 ；蓄电池类型类型 ：铅酸免维护蓄电池 ；蓄电池容量 Ah ：60 | 29400 | 19600 | 2019041401000032 | 不通过。 不具备四轮转向功能。
856 | 田间管理机械 | 植保机械 | 喷杆喷雾机 | (50-100)马力自走式喷杆喷雾机 | 禹城市亚泰机械制造有限公司 | 自走式喷杆喷雾机 | 3WPZ-1000C |  | 29400 | 19600 |  | 不通过。重复投档，已有一个此型号的设备。
857 | 田间管理机械 | 植保机械 | 喷杆喷雾机 | 100马力及以上自走式喷杆喷雾机 | 山东华盛农业药械有限责任公司 | 高地隙自走式风幕喷杆喷雾机 | 3WP-2600G | 配套动力名称：柴油机；配套动力规格型号：6BTAA5.9-C150；配套动力额定功率/转速：112Kw/2200r/min；名称：高地隙自走式风幕喷杆喷雾机；规格型号：3WP-2600G；型式：自走式；运输状态外形尺寸（长×宽×高）：8600×2900×4100mm；药箱容量：2600L | 40000 | 26670 | 2015TJ066 | 不通过。 推广鉴定证书已过期。
858 | 田间管理机械 | 植保机械 | 喷杆喷雾机 | 100马力及以上自走式喷杆喷雾机 | 山东昊特机械有限公司 | 喷杆式喷雾机 | 3WPZ-500C型自走式喷杆喷雾机 | 00C型, 整机产品品目 :喷杆喷雾机 ;整机结构型式 :自走式 ;整机工作压力 MPa :0.3-0.4 ;整机驱动型式 :四轮驱动 ;整机转向型式 :折腰转向 整机外形尺寸 mm:5500×2500×2950 ;整机喷杆长度（适用于喷杆式） mm :12000 ;整机限压安全装置 ：有 ；发动机或电动机名称 ：柴油机 ；发动机或电动机结构型式 ：四缸直列水冷四冲程 ；发动机或电动机标定功率/转速 r/min 74/2400 ；液(气)泵/电机泵结构型式 ：齿轮式高压喷雾泵 ；液泵/电机泵额定压力 Mpa ：0.3-2.0 ；液泵/电机泵额定流量 L/min ：60（100ml/转） ；药箱容积L：500 ；药箱材质 ：聚乙烯LDPE ； | 40000 | 26670 | 2019041401000032 | 不通过。 不具备四轮转向功能。
859 | 收获机械 | 谷物收获机械 | 自走轮式谷物联合收割机 | ≥6kg/s自走轮式谷物联合收割机 | 洛阳中收机械装备有限公司 | 自走轮式谷物联合收割机 | 4LZ-8B2 | 结构型式(轮式自走式)：全喂入；工作状态外形尺寸长×宽×高（mm）：7160×3100×3420；结构质量（kg）：5800；割台宽度（mm）：2750；割刀型式 ：II型；拨禾轮型式：偏心弹齿式；脱粒机构布置方式：切流+横轴流；凹板筛型式：栅格式；复脱器型式：风扇复脱抛扔式；变速箱类型：机械变速+液压无极变速式；驱动方式：4×2；制动器型式：钳盘式；驱动桥型式：机械驱动；驾驶室类型：普通式；卸粮方式：机械；轮胎规格 ：导向轮10.0/75-15.3；驱动轮：15-24。 | 35800 |  | T201900410029 | 不通过。 铭牌上无二维码。
860 | 收获机械 | 谷物收获机械 | 自走轮式谷物联合收割机 | ≥6kg/s自走轮式谷物联合收割机 | 洛阳中收机械装备有限公司 | 自走轮式谷物联合收割机 | 4LZ-9B | 结构型式(轮式自走式)：全喂入；工作状态外形尺寸长×宽×高（mm）：7160×3200×3420；结构质量（kg）：5850；割台宽度（mm）：2960；割刀型式 ：II型；拨禾轮型式：偏心弹齿式；脱粒机构布置方式：切流+横轴流；凹板筛型式：栅格式；复脱器型式：风扇复脱抛扔式；变速箱类型：机械变速+液压无极变速式；驱动方式：4×2；制动器型式：钳盘式；驱动桥型式：机械驱动；驾驶室类型：普通式；卸粮方式：机械；轮胎规格 ：导向轮10.0/75-15.3；驱动轮：15-24。 | 35800 |  | T201900410030 | 不通过。 铭牌上无二维码。
861 | 收获机械 | 谷物收获机械 | 自走轮式谷物联合收割机 | ≥6kg/s自走轮式谷物联合收割机 | 约翰.迪尔（佳木斯）农业机械有限公司 | 全喂入联合收割机 | 4LZ-9(C120) | 全封闭驾驶室，轮式，全喂入，功率：121kw | 35800 |  | T201900120332 | 不通过。推广鉴定报告不符合填报要求。
862 | 收获机械 | 玉米收获机械 | 自走式玉米收获机 | 3行摘穗剥皮型自走式玉米收获机 | 河北昭达机械有限公司 | 自走式玉米收获机 | 4YZP-3B | 外形尺寸（mm)：6700×2150×3000；导向轮轮距（mm)：1540；驱动轮轮距（mm)：1690；导向轮轮胎规格：10-15；驱动轮轮胎规格：12.4-24；最小离地间隙（mm)：200；秸秆粉碎还田机型号规格：1JH-170；最大缷果穗高度（mm)：1830 | 40000 |  | 冀2016T—025 | 不通过。 铭牌上无二维码。
863 | 收获机械 | 玉米收获机械 | 自走式玉米收获机 | 3行摘穗剥皮型自走式玉米收获机 | 洛阳中收机械装备有限公司 | 自走式玉米收获机 | 4YZ-3D2 | 结构型式（自走式）:摘穗剥皮型；工作状态外形尺寸长×宽×高（mm）：6700×2360×3355；结构质量（kg）：6400；工作行数：3；适应行距范围（mm）：580、550；果穗升运器布置位置：中置；果穗升运器结构型式：刮板式；摘穗机构型式：摘穗辊式；剥皮机型式：旋转对辊式；剥皮辊数量（个）：16；秸秆粉碎还田机构型式：甩刀式；工作幅宽（mm）：1700；位置:中置；驱动方式：4x2；制动器型式：前钳盘式后鼓式；驱动桥型式：机械驱动；轮胎规格 ：导向轮轮胎规格10.0-15；驱动轮13.6-24。 | 40000 |  | T202000410089 | 不通过。 铭牌上无二维码。
864 | 收获机械 | 玉米收获机械 | 自走式玉米收获机 | 3行摘穗剥皮型自走式玉米收获机 | 沂南县凯粒莱机械有限公司 | 自走式玉米收获机 | 4YZP-3F | 主要参数：工作行数3行割台，工作幅宽1.820m，结构型式自走式（轮式摘穗剥皮秸秆还田型） 配套动力：生产企业扬动股份有限公司，规格型号YD4JZ55C1，发动机结构型式涡轮增压，额定功率40.4KW，转速2400r/min, 排放达到GB20891-2014《非道路移动机械用柴油机排气污染物排放限值及测量方法（中国第三、四阶段）》第三阶段的要求。 基本参数：外形尺寸（长×宽×高）5310×1910×2500mm，行距600mm，最大通过高度2220mm，最小离地间隙180mm，作业速度2.0~5.0km/h，作业小时生产率1.0~2.5hm2/h，单位面积油消耗量≤30kg/hm2，果穗升运器右置，果穗升运器结构型式链耙式，摘穗机构型式板式，摘穗辊/板数量6个，剥皮结构型式螺旋橡胶辊式，剥皮辊数量12根，割台型式卧式，割刀型式定刀，风扇数量1个，风扇型式离心式，风扇直径φ560mm，卸粮方式液压式，秸秆粉碎还田机构型式滚刀切碎式，前置秸秆粉碎还田机构，驾驶室普通式，变速机构型式机械式，驱动桥型式变速驱动桥和转向驱动桥，制动器型式前桥鼓刹，轴距2400mm，导向轮轮距1690mm，驱动轮轮距1710mm，导向轮轮胎规格6.50-16，驱动轮轮胎规格6.50-16。 | 40000 |  | GZNJ/TJ 2019-228 | 不通过。 铭牌上无二维码。
865 | 收获机械 | 玉米收获机械 | 自走式玉米收获机 | 3行摘穗剥皮型自走式玉米收获机 | 沂南县凯粒莱机械有限公司 | 自走式玉米收获机 | 4YZP-3D | 主要参数：工作行数3行割台，工作幅宽1.820m，结构型式自走式（轮式摘穗剥皮秸秆还田型） 配套动力：生产企业扬动股份有限公司，规格型号YD4JZ55C1，发动机结构型式涡轮增压，额定功率40.4KW，转速2400r/min, 排放达到GB20891-2014《非道路移动机械用柴油机排气污染物排放限值及测量方法（中国第三、四阶段）》第三阶段的要求。 基本参数：外型尺寸（长×宽×高）5310×1910×2500mm，行距600mm，最大通过高度2220mm，最小离地间隙180mm，作业速度2.0~5.0km/h，作业小时生产率1.0~2.5hm2/h，单位面积油消耗量≤30kg/hm2，果穗升运器右置，果穗升运器结构型式链耙式，摘穗机构型式板式，摘穗辊/板数量6个，剥皮结构型式螺旋橡胶辊式，剥皮辊数量12根，割台型式卧式，割刀型式定刀，风扇数量1个，风扇型式离心式，风扇直径φ560mm，卸粮方式液压式，秸秆粉碎还田机构型式滚刀切碎式，前置秸秆粉碎还田机构，驾驶室简易式，变速机构型式机械式，驱动桥型式变速驱动桥和转向驱动桥，制动器型式前桥鼓刹，轴距2400mm，导向轮轮距1690mm，驱动轮轮距1710mm，导向轮轮胎规格6.50-16，驱动轮轮胎规格6.50-16。 | 40000 |  | GZNJ/TJ 2019-228 | 不通过。 铭牌上无二维码。
866 | 收获机械 | 玉米收获机械 | 自走式玉米收获机 | 3行摘穗剥皮型自走式玉米收获机 | 沂南县凯粒莱机械有限公司 | 自走式玉米收获机 | 4YZP-3C | 主要参数：工作行数3行割台，工作幅宽1.820m，结构型式自走式（轮式摘穗剥皮秸秆还田型） 配套动力：生产企业扬动股份有限公司，规格型号YD4CZ80C1，发动机结构型式涡轮增压，额定功率58.8KW，转速2400r/min, 排放达到GB20891-2014《非道路移动机械用柴油机排气污染物排放限值及测量方法（中国第三、四阶段）》第三阶段的要求。 基本参数：外形尺寸（长×宽×高）5200×2320×2640mm，行距600mm，最小离地间隙230mm，果穗升运器右置，摘穗机构型式板式，剥皮结构型式螺旋橡胶辊式，割台型式卧式，割刀型式定刀，风扇数量3个，风扇型式离心式、轴流式，秸秆粉碎还田机构型式滚刀式，前置秸秆粉碎还田机构，秸杆粉碎还田机构工作幅宽1800mm，驾驶室简易式，变速机构型式机械式，驱动桥型式变速驱动桥和转向驱动桥，制动器型式前桥鼓刹，轴距2360mm，导向轮轮距1670mm，驱动轮轮距1750mm，导向轮轮胎规格6.50-16，驱动轮轮胎规格9.5-20。 | 40000 |  | T202000640104 | 不通过。 铭牌上无二维码。
867 | 收获机械 | 玉米收获机械 | 自走式玉米收获机 | 4行摘穗剥皮型自走式玉米收获机 | 洛阳中收机械装备有限公司 | 自走式玉米收获机 | 4YZ-4D3 | 结构型式（自走式）:摘穗剥皮型；工作状态外形尺寸长×宽×高（mm）：6830×2745×3460；结构质量（kg）：7500；工作行数：4；适应行距范围（mm）：500、580；果穗升运器布置位置：中置；果穗升运器结构型式：刮板式；摘穗机构型式：摘穗辊式；剥皮机型式：旋转对辊式；剥皮辊数量（个）：20；秸秆粉碎还田机构型式：甩刀式；工作幅宽（mm）：2250；位置:中置；驱动方式：4x2；制动器型式：前钳盘式后鼓式；驱动桥型式：液压驱动；轮胎规格 ：导向轮轮胎规格10.0/75-15.3；驱动轮15.5/80-24。 | 56000 |  | T202000410088 | 不通过。 铭牌上无二维码。
868 | 收获机械 | 玉米收获机械 | 自走式玉米收获机 | 4行摘穗剥皮型自走式玉米收获机 | 洛阳中收机械装备有限公司 | 自走式玉米收获机 | 4YZ-4C | 结构型式（自走式）:摘穗剥皮型；工作状态外形尺寸长×宽×高（mm）：7400×2745×3580；结构质量（kg）：7500；工作行数：4；适应行距范围（mm）：565；果穗升运器布置位置：中置；果穗升运器结构型式：刮板式；摘穗机构型式：摘穗板式+拉茎辊；剥皮机型式：旋转对辊式；剥皮辊数量（个）：20；秸秆粉碎还田机构型式：甩刀式；工作幅宽（mm）：2160；位置:中置；驱动方式：4x2；制动器型式：前钳盘式后鼓式；驱动桥型式：机械驱动；轮胎规格 ：导向轮轮胎规格10.0/75-15.3；驱动轮15-24。 | 56000 |  | T202000410090 | 不通过。 铭牌上无二维码。
869 | 收获机械 | 饲料作物收获机械 | 打（压）捆机 | 1.2m-1.7m捡拾压捆机 | 宁津县永升机械制造有限公司 | 捡拾圆捆机 | 9YQ-180 | 型号/9YQ-180 捡拾器宽度mm1800 捡拾器结构型式/甩刀式 卷压滚筒数量个15 工作状态外形尺寸（长×宽×高）/2900mm×2220mm×1620mm 非固定式配套动力kW40.4～75.0 | 18300 |  | 部20190430 | 不通过。 所投产品不符合档次要求。
870 | 收获机械 | 饲料作物收获机械 | 打（压）捆机 | 1.7m-2.2m捡拾压捆机 | 呼伦贝尔市华迪牧业机械有限公司 | 卷捆圆打捆机 | 9YA-1.5 | 捡拾器宽度：1900mm；卷压滚筒转速：115r/min；卷压滚筒数量：14个；工作状态外形尺寸（长×宽×高）：4200mm×2880mm×2300mm；配套动力：≥60kw | 34500 |  | 内蒙古2015-047 | 不通过。 推广鉴定证书已过期。
871 | 收获机械 | 饲料作物收获机械 | 打（压）捆机 | 1.7m-2.2m捡拾压捆机 | 呼伦贝尔市华迪牧业机械有限公司 | 跨行式方草捆压捆机 | 9YFH-2.2 | 捡拾器宽度：1980mm；打捆活塞速度：90行程/min；打结器类型：D型；工作状态外形尺寸（长×宽×高）：7200mm×2750mm×1800mm；配套动力：≥80kw | 34500 |  | 内蒙古2015-077 | 不通过。 推广鉴定证书已过期。
872 | 收获机械 | 饲料作物收获机械 | 打（压）捆机 | 2.2m及以上捡拾压捆机 | 潍坊同顺机械有限公司 | 方草捆打捆机 | 9YF-2200A | 型号名称/9YF-2200A型方草捆打捆机 挂接方式/牵引式 捡拾宽度mm 2200 喂入口宽度mm/ 捡拾器结构型式/弹齿式 喂入器结构型式/拨叉喂入机构 打结器型式/D型 打结器数量个 2 压缩室截面尺寸（宽×高）mm 458×362 配套动力范围kW ≥36.8 配套发动机（电动机）额定功率kW/ 配套发动机（电动机）额定转速r/min/ | 40800 |  | GZNJ/TJ 2019-201 | 不通过。 铭牌与产品名字不一致。
873 | 收获机械 | 饲料作物收获机械 | 青饲料收获机 | 260cm及以上自走圆盘式青饲料收获机 | 河北宗申戈梅利农业机械制造有限公司 | 自走式青饲料收获机 | 4QZ-25 | 型号名称： 4QZ-25型 自走式青饲料收获机； 结构型式：自走式 ；工作状态外形尺寸 （长×宽×高） mm： 9300×4500×5300 ；结构质量 ： 13270kg； 配套发动机型号规格： TAD1353VE ；配套发动机额定功率： 345 kW ； 割台的有效收获宽度： 4240mm ； 割台切割器型式：圆盘式。 | 120000 | 80000 | 部20181084 | 不通过。 铭牌无二维码。
874 | 收获机械 | 饲料作物收获机械 | 青饲料收获机 | 260cm及以上自走圆盘式青饲料收获机 | 河北宗申戈梅利农业机械制造有限公司 | 自走式青饲料收获机 | 4QZ-16 | 型号名称：4QZ-16自走式青饲料收获机；工作状态外形尺寸（长×宽×高）（mm）：8800×3370×5200；配套发动机额定功率：241kw；配套发动机额定转速：2200r/min；割幅：2920mm；驱动方式：液压驱动；割台切割器型式：旋转圆盘式割刀；型式：自走式；导向轮轮距：2320mm；驱动轮轮距：2350mm。 | 120000 | 80000 | T201900130391 | 不通过。 铭牌无二维码。
875 | 收获机械 | 饲料作物收获机械 | 青饲料收获机 | 260cm及以上自走圆盘式青饲料收获机 | 山东运德机械制造有限公司 | 青饲料收获机 | 4QZ-830A | 型号名称 / 4QZ-830A型青饲料收获机 形式 / 自走式 工作状态外形尺寸（长*宽*高） mm 7600X3070X5150 配套动力范围（牵引式、悬挂式） Kw / 配套发动机额定功率（自走式、配有发动机的牵引式） Kw 247 配套发动机额定转速（自走式、配有发动机的牵引式） r/min 2200 割幅 mm 2900 作物收集割台型式 / 直切割台 割台切割器型式 / 圆盘式割刀（2个圆盘） 喂入机构型式 / 喂入辊 喂入机构数量 / 6 秸秆切碎机构型式 / 滚筒式 籽粒破碎机构型式 / 对辊式 驾驶室型式（自走式） / 普通驾驶室 变速方式（自走式） / 手动变速 驱动方式（自走式） / 液压驱动 制动器型式（自走式） / 盘式 导向轮轮距（自走式） mm 2050 导向轮轮胎规格（自走式） / 12.00-18 驱动轮轮距（自走式） mm 2350 驱动轮轮胎规格（自走式） / 23.1-26 轴距（自走式） mm 2700 作业速度范围 km/h 2-6 设计切段长度 mm 10~30 | 120000 | 80000 | T202000150027 | 不通过。 铭牌无二维码。
876 | 收获机械 | 饲料作物收获机械 | 青饲料收获机 | 260cm及以上自走圆盘式青饲料收获机 | 石家庄信聚农牧机械有限公司 | 青饲料收获机 | 9QZ-2800A | 结构形式：自走式；结构质量：7100kg；工作状态外形尺寸（长×宽×高）mm：7280×2900×5320；割台的有效收获宽度（割副）：2750mm；割台切割器形式：圆盘式割刀；导向轮轮距：1560mm；驱动轮轮距：1860mm；驱动轮轮胎规格：15-24；导向轮轮胎规格：10.0/75-15.3；驾驶室形式：普通；秸秆切碎机构形式：滚筒式；籽粒破碎机构形式：对辊式；抛送筒高度：5320mm | 120000 | 80000 | T201900130376 | 不通过。 铭牌无二维码。
877 | 收获机械 | 饲料作物收获机械 | 青饲料收获机 | 260cm及以上自走圆盘式青饲料收获机 | 石家庄信聚农牧机械有限公司 | 青饲料收获机 | 9QZ-3000A | 结构形式：自走式；结构质量：9200kg；工作状态外形尺寸（长×宽×高）mm：6900×3060×5200；割台的有效收获宽度（割副）：3000mm；割台切割器形式：圆盘式割刀；导向轮轮距：1880mm；驱动轮轮距：2150mm；驱动轮轮胎规格：23.1-26；导向轮轮胎规格：12.00-18；驾驶室形式：普通；秸秆切碎机构形式：滚筒式；籽粒破碎机构形式：对辊式；抛送筒高度：5200mm | 120000 | 80000 | T201900130401 | 不通过。 铭牌无二维码。
878 | 收获机械 | 饲料作物收获机械 | 青饲料收获机 | 260cm及以上自走圆盘式青饲料收获机 | 山东五征集团有限公司 | 自走式青饲料收获机 | 4QZ-450 | 结构型式（挂接方式）：自走式；工作状态外形尺寸（长×宽×高）：7550mm×4600mm×5900mm; 配套发动机：额定功率353kW，额定转速2100r/min; 割台的有效收获宽度：4500mm； 割台切割器型式：圆盘式割刀; 轴距：2600mm； 驾驶室型式：普通驾驶室；秸秆切碎机构型式：滚筒式；籽粒破碎机构型式：对辊式。 | 120000 | 80000 | T202000010001 | 不通过。 铭牌无二维码。
879 | 收获机械 | 饲料作物收获机械 | 青饲料收获机 | 260cm及以上自走圆盘式青饲料收获机 | 山东五征集团有限公司 | 自走式青饲料收获机 | 4QZ-350 | 结构型式（挂接方式）：自走式；工作状态外形尺寸（长×宽×高）：7550mm×3600mm×5500mm; 配套发动机：额定功率266kW，额定转速2200r/min; 割台的有效收获宽度：3500mm； 割台切割器型式：圆盘式割刀; 轴距：2600mm； 驾驶室型式：普通驾驶室；秸秆切碎机构型式：滚筒式；籽粒破碎机构型式：对辊式。 | 120000 | 80000 | T202000010002 | 不通过。 铭牌无二维码。
880 | 收获机械 | 饲料作物收获机械 | 青饲料收获机 | 290cm及以上自走其他式青饲料收获机 | 石家庄信聚农牧机械有限公司 | 青饲料收获机 | 9QZ-3000 | 结构形式：自走式；结构质量：6960kg；工作状态外形尺寸（长×宽×高）mm：7500×3310×5320；割台的有效收获宽度（割副）：2960mm；割台切割器形式：辊刀；导向轮轮距：1560mm；驱动轮轮距：1860mm；驱动轮轮胎规格：15-24；导向轮轮胎规格：10.0/75-15.3；驾驶室形式：普通；秸秆切碎机构形式：滚筒式；籽粒破碎机构形式：对辊式；抛送筒高度：5320mm | 110000 | 73330 | T201900130377 | 不通过。 铭牌不能空，且需要二维码 。
881 | 收获后处理机械 | 干燥机械 | 果蔬烘干机 | 容积15-50m³果蔬烘干机(整体脱水,热泵式) | 东莞市正旭新能源设备科技有限公司 | 空气源热泵果蔬烘干机 | 5HG-32R | 烘干机总功率33.15kw；容积32立方米；电辅助加热18kw；热泵功率10kw |  | 41333 | GZNJ/TJ 2019-115 | 不通过。 投档通道错误。
882 | 收获后处理机械 | 干燥机械 | 果蔬烘干机 | 容积15-50m³果蔬烘干机(整体脱水,热泵式) | 杭州真心热能电器有限公司 | 果蔬烘干机 | 5HG-30K |  |  | 41333 |  | 不通过。产品执行标准不完整；铭牌不符合要求
883 | 收获后处理机械 | 干燥机械 | 果蔬烘干机 | 容积15-50m³果蔬烘干机(整体脱水,热泵式) | 杭州真心热能电器有限公司 | 空气源热泵果蔬烘干机 | 5HG-30K | 规格型号 5HG-30K 结构型式 密封箱体式 外形尺寸（mm） （7800×2800×3000）±5% 冷热循环风机数量（个）5 冷热循环风机电机功率（kW）0.75 排湿风机数量（个1 排湿风机电机功率（kW）0.25 供热方式型号 DKWHG-36II-G 供热方式类型 空气源热泵 供热方式数量 (个)1 烘干方式 整体脱水 烘干室容积（m³）29 |  | 41333 | GZNJ/TJ 2019-220 | 不通过。 投档通道错误。
884 | 收获后处理机械 | 干燥机械 | 果蔬烘干机 | 容积≥80m³ | 东莞市正旭新能源设备科技有限公司 | 空气源热泵果蔬烘干机 | 5HG-80R | 烘干机总功率为40.3kw |  | 175000 | GZNJ/TJ 2019-133 | 不通过。 投档通道错误。
885 | 排灌机械 | 喷灌机械设备 | 喷灌机 | 大型喷灌机 | 大连雨林灌溉设备有限公司 | 中心支轴式喷灌机 | DYP 327 |  | 4500 | 3000 |  | 不通过。 投档通道错误。
886 | 排灌机械 | 喷灌机械设备 | 喷灌机 | 大型喷灌机 | 大连雨林灌溉设备有限公司 | 平移式喷灌机 | DPP 327 |  | 4500 | 3000 |  | 不通过。 投档通道错误。
887 | 排灌机械 | 喷灌机械设备 | 喷灌机 | 管径75mm-85mm卷盘式喷灌机 | 大连雨林灌溉设备有限公司 | 卷盘式喷灌机 | JP 75-300 |  | 11600 | 7730 |  | 不通过。 投档通道错误。
888 | 排灌机械 | 喷灌机械设备 | 灌溉首部（含灌溉水增压设备、过滤设备、水质软化设备、灌溉施肥一体化设备以及营养液消毒设备等） | 流量≥4×400L/h水肥一体化控制机(EC或Ph自动调节) | 江西沃邦农业科技有限公司 | 水肥一体化灌溉首部设备 | 8GSZF20 | 恒压灌溉、水肥精准配比，EC、EC、PH值在线监测、含120目叠片过滤器、设备人机界面、触摸屏操作、设备故障报警等 |  | 28333 | 苏农机（2019）第（0290）号 | 不通过。 投档通道错误。
889 | 排灌机械 | 喷灌机械设备 | 灌溉首部（含灌溉水增压设备、过滤设备、水质软化设备、灌溉施肥一体化设备以及营养液消毒设备等） | 流量≥4×400L/h水肥一体化控制机(EC或Ph自动调节) | 江西沃邦农业科技有限公司 | 水肥一体化灌溉首部设备 | 8GSZF50 | 恒压灌溉、水肥精准配比，EC、EC、PH值在线监测、含120目叠片过滤器、设备人机界面、触摸屏操作、设备故障报警等 |  | 28333 | 苏农机（2019）第（0291）号 | 不通过。 投档通道错误。
890 | 排灌机械 | 喷灌机械设备 | 灌溉首部（含灌溉水增压设备、过滤设备、水质软化设备、灌溉施肥一体化设备以及营养液消毒设备等） | 流量≥4×400L/h水肥一体化控制机(EC和Ph均自动调节) | 江西沃邦农业科技有限公司 | 水肥一体化灌溉首部设备 | 8GSZF100 | 恒压灌溉、水肥精准配比，EC、EC、PH值在线监测、含120目叠片过滤器、设备人机界面、触摸屏操作、设备故障报警等 |  | 35000 | 苏农机（2019）第（0292）号 | 不通过。 投档通道错误。
891 | 畜牧机械 | 饲料（草）加工机械设备 | 饲料制备（搅拌）机 | 12m³及以上饲料全混合日粮制备机 | 北京国科诚泰农牧设备有限公司 | 立式牵引式全混合日粮饲料制备机 | 9JQL-21 | 规格型号 9JQL-21 型式 立式牵引式 配套动力型式 拖拉机 配套动力功率 ≥82Kw 搅拌仓容积 21 搅拌仓体外形尺寸（长*宽*高）5575*2448*2049 搅龙数量 2 轮胎 285/70 R19.5 轮距 1535 | 35000 | 23330 | 部20171257 | 不通过。重复投档。
892 | 畜牧机械 | 饲料（草）加工机械设备 | 饲料制备（搅拌）机 | 9m³-12m³饲料全混合日粮制备机 | 北京国科诚泰农牧设备有限公司 | 立式牵引式全混合日粮饲料制备机 | 9JGL-8 | 规格型号 9JGL-8 型式 立式固定式 配套动力型式 电机 配套动力功率 ≥22Kw 搅拌仓容积 8 搅拌仓体外形尺寸（长*宽*高）3175*2215*1700 搅龙数量 1 | 28100 | 18730 | 部20171258 | 不通过。 投档技术参数不符合填报要求。
893 | 畜牧机械 | 饲料（草）加工机械设备 | 饲料制备（搅拌）机 | 9m³-12m³饲料全混合日粮制备机 | 北京国科诚泰农牧设备有限公司 | 立式牵引式全混合日粮饲料制备机 | 9JQL-8 | 规格型号 9JQL-8 型式 立式牵引式 配套动力型式 拖拉机 配套动力功率 ≥56Kw 搅拌仓容积 8 搅拌仓体外形尺寸（长*宽*高）3175*2215*1700 搅龙数量 1 轮胎 215/75 R17.5 轮距 1780 | 28100 | 18730 | 部20171258 | 不通过。 投档技术参数不符合填报要求。
894 | 农业废弃物利用处理设备 | 废弃物处理设备 | 病死畜禽无害化处理设备 | 处理量400kg-800kg病死畜禽无害化处理设备 | 徐州昊特机械有限公司 | 病死畜禽无害化处理机 | 11FFX-0.55 | 容积:0.55立方米; 外形尺寸（长×宽×高） mm :2650×1150×2020 ;驱动功率 kw :4 ;加热功率 kw :9 ;灭菌功率 kw :1.68 ;处理能力：550kg/批次 ;处理手段 :切割搅拌、高温灭菌 ;废气处理 :冷却雾化 | 35000 | 23330 | 苏农机（2019）第（0280）号 | 不通过。 投档参数不正确。
895 | 农业废弃物利用处理设备 | 废弃物处理设备 | 病死畜禽无害化处理设备 | 处理量800kg及以上病死畜禽无害化处理设备 | 徐州昊特机械有限公司 | 病死畜禽无害化处理机 | 11FFX-2.1 | 容积:2.1立方米; 外形尺寸（长×宽×高） mm ：3850×1300×2250 ；驱动功率 kw ：11 ；加热功率 kw ：15 ；灭菌功率 kw ：1.68 ；处理能力：1040kg/批次；处理手段 ；切割搅拌、高温灭菌 ；废气处理 ：冷却雾化 | 50000 | 33330 | 苏农机（2019）第（0279）号 | 不通过。 投档参数无证明文件。
896 | 动力机械 | 拖拉机 | 轮式拖拉机 | (20-30)马力两轮驱动拖拉机 | 山东时风（集团）有限责任公司 | 轮式拖拉机 | SF250C | 扬动385国Ⅲ、风云机罩、前轮500-15后轮9.5-24、机械转向、单速输出、 便携前配重、单层后配重 | 5400 |  | 部20171843 | 不通过。 铭牌无二维码。
897 | 动力机械 | 拖拉机 | 轮式拖拉机 | (30-40)马力两轮驱动拖拉机 | 雷沃重工股份有限公司 | 轮式拖拉机 | 现：TC350（原：HT350） | 驱动方式：两轮驱动；功率（kw）：25.8; | 9300 |  | 部20180596 | 不通过。 铭牌二维码不全。
898 | 动力机械 | 拖拉机 | 轮式拖拉机 | (40-50)马力两轮驱动拖拉机 | 山东时风（集团）有限责任公司 | 轮式拖拉机 | SF400-D | 大棚王江动490国Ⅲ、风云机罩、前轮450-12后轮950-16、液压转向、 前防撞器、单层后配重 | 10200 |  | T201900220489 | 不通过。 铭牌无二维码。
899 | 动力机械 | 拖拉机 | 轮式拖拉机 | (50-60)马力两轮驱动拖拉机 | 山东时风（集团）有限责任公司 | 轮式拖拉机 | SF500C | 四达DW37DT国Ⅲ、风云机罩、前轮500-15后轮9.5-24、机械转向、单速输出, 便携前配重、单层后配重 | 12000 |  | 部20190314 | 不通过。 铭牌无二维码。
900 | 动力机械 | 拖拉机 | 轮式拖拉机 | (30-40)马力四轮驱动拖拉机 | 山东时风（集团）有限责任公司 | 轮式拖拉机 | SF354-1 | 扬485国Ⅲ、风云机罩、 力位调节提升器、前轮6.00-16后轮9.5-24、8+2档、液压转向、双速输出(540/1000)、强化锁档 差速锁 气刹、便携前配重、单层后配重 | 11600 |  | T201900220488 | 不通过。 铭牌无二维码。
901 | 动力机械 | 拖拉机 | 轮式拖拉机 | (40-50)马力四轮驱动拖拉机 | 山东时风（集团）有限责任公司 | 轮式拖拉机 | SF404E | 江动JD4B4M2国Ⅲ、风云Ⅱ机罩、前轮6.00-16后轮9.5-24、0.96m轮距、侧置变速、液压转向、双速输出（540/720）、便携前配、单层后配 四达SD4BW3D1国Ⅲ、风云Ⅱ机罩、前轮6.00-16后轮9.5-24、0.96m轮距、侧置变速、液压转向、双速输出（540/720）、便携前配、单层后配 扬动YD4R40V1国Ⅲ、风云Ⅱ机罩、前轮6.00-16后轮9.5-24、0.96m轮距、侧置变速、液压转向、双速输出（540/720）、便携前配、单层后配 全柴4B2-40V32国Ⅲ、风云Ⅱ机罩、前轮6.00-16后轮9.5-24、0.96m轮距、侧置变速、液压转向、双速输出（540/720）、便携前配、单层后配 常4L40国Ⅲ、风云Ⅱ机罩、前轮6.00-16后轮9.5-24、0.96m轮距、侧置变速、液压转向、双速输出（540/720）、便携前配、单层后配 | 13300 |  | 部20170760 | 不通过。 铭牌无二维码。
902 | 动力机械 | 拖拉机 | 轮式拖拉机 | (50-60)马力四轮驱动拖拉机 | 山东时风（集团）有限责任公司 | 轮式拖拉机 | SF504B | 江动4100国Ⅲ、风云机罩、 力位调节提升器、前轮6.00-16后轮9.5-24、8+2档、液压转向、双速输出(540/1000)、强化锁档 差速锁 气刹、便携前配重、双层后配重 扬动YD4C50V1国Ⅲ、风云机罩、 力位调节提升器、前轮6.00-16后轮9.5-24、8+2档、液压转向、双速输出(540/1000)、强化锁档 差速锁 气刹、便携前配重、双层后配重 | 15800 |  | 部20160161 | 不通过。 铭牌无二维码。
903 | 动力机械 | 拖拉机 | 轮式拖拉机 | (50-60)马力四轮驱动拖拉机 | 山东时风（集团）有限责任公司 | 轮式拖拉机 | SF504C | 四达DW37DT国Ⅲ、风云机罩、前轮600-16后轮9.5-24、液压转向、单速输出、 便携前配重、单层后配重 | 15800 |  | 部20190314 | 不通过。 铭牌无二维码。
904 | 动力机械 | 拖拉机 | 轮式拖拉机 | (50-60)马力四轮驱动拖拉机 | 山东时风（集团）有限责任公司 | 轮式拖拉机 | SF504E | 全柴4B5-50V32国Ⅲ、风云Ⅱ机罩、前轮6.00-16后轮9.5-24、0.96m轮距、后轮滑动可调、侧置变速、液压转向、双速输出（540/720）、便携前配、单层后配 四达SD4DW3D国Ⅲ、风云Ⅱ机罩、前轮6.00-16后轮9.5-24、0.96m轮距、后轮滑动可调、侧置变速、液压转向、双速输出（540/720）、便携前配、单层后配 扬动YD4C50V1国Ⅲ、风云Ⅱ机罩、前轮6.00-16后轮9.5-24、0.96m轮距、后轮滑动可调、侧置变速、液压转向、双速输出（540/720）、便携前配、单层后配 云内YN4A055-30CR国Ⅲ、风云Ⅱ机罩、前轮6.00-16后轮9.5-24、0.96m轮距、后轮滑动可调、侧置变速、液压转向、双速输出（540/720）、便携前配、单层后配 | 15800 |  | 部20170762 | 不通过。 铭牌无二维码。
905 | 动力机械 | 拖拉机 | 轮式拖拉机 | (50-60)马力四轮驱动拖拉机 | 重庆宗申巴贝锐拖拉机制造有限公司 | 轮式拖拉机 | ZS554 | 外廓尺寸(长×宽×高):3300×1350×2400；轴距或履带接地长:1350；常用轮距(前轮/后轮)或轨距:970；轮距(前轮/后轮)调整方式:有级式；最小使用质量:1645kg；标准配重(前/后):100/100kg；档位数(前进/倒退/爬行):12/12；主变速档位数*副变速档位数/其他档位数:4/3；发动机与离合器联接方式:干式、单片；起动方式:电启动；翻倾防护装置(驾驶室或安全框架):分段式安全架；前照灯型号:12v40/45W；转向系型式:液压折腰转向；行车制动系型式:盘式制动器；驻车制动系型式:鼓式制动器；前驱动桥型式:旱地型；离合器型式:干式、单作用；动力输出轴离合器型式:干式、单作用；传动系变速箱型式:4×3×(1+1)组成式；主变速箱换档方式:同步器换挡；副变速箱换档方式:啮合套换挡；履带规格(履带式需填写)/；轮胎型号(前轮/后轮)280/70R20。 | 15800 |  | 部20180293 | 不通过。投档技术参数不符合填报要求。
906 | 动力机械 | 拖拉机 | 轮式拖拉机 | (60-70)马力四轮驱动拖拉机 | 山东时风（集团）有限责任公司 | 轮式拖拉机 | SF604D | 全柴4B2-60U32增压国Ⅲ发动机（44.2kW）、0.96m轮距、单作用离合器、8+2挡、侧置变速、液压转向、前轮600-16、后轮950-24、加长机罩、前置油箱、加宽防撞器、单层后配重、高消声器、后视镜 | 17000 |  | 部20180123 | 不通过。 铭牌无二维码。
907 | 动力机械 | 拖拉机 | 轮式拖拉机 | (70-80)马力四轮驱动拖拉机 | 山东时风（集团）有限责任公司 | 轮式拖拉机 | SF704M | 新柴（4D32T31/704-002）国Ⅲ、风云Ⅱ机罩、7.5-16/12.4-28、双作用离合器、12+12梭式换挡、侧置变速、前置逆行器、强压升降提升器、1.3m轮距、整体座箱、安全架、双速（540/760）输出、前配重、双层后配重 | 23000 |  | 部20180121 | 不通过。 铭牌无二维码。
908 | 动力机械 | 拖拉机 | 轮式拖拉机 | (80-90)马力四轮驱动拖拉机 | 山东时风（集团）有限责任公司 | 轮式拖拉机 | SF804M | 全柴4C6-80C31国Ⅲ、风云Ⅲ机罩、7.5-16/12.4-28、双作用离合器、12+12梭式换挡、侧置变速、前置逆行器、强压升降提升器、1.3m轮距、整体座箱、安全架、双速（540/760）输出、前配重、双层后配重 | 25000 |  | 部20190309 | 不通过。 铭牌无二维码。
909 | 动力机械 | 拖拉机 | 轮式拖拉机 | (80-90)马力四轮驱动拖拉机 | 山东时风（集团）有限责任公司 | 轮式拖拉机 | SF804B | 洛柴4108国Ⅲ、前轮8.3-24后轮14.9-30、8+2档加强型底盘、液压转向、单速输出、差速锁、双作用离合器 不带前后配重 | 25000 |  | 部20171849 | 不通过。 铭牌无二维码。
910 | 动力机械 | 拖拉机 | 轮式拖拉机 | (80-90)马力四轮驱动拖拉机 | 山东时风（集团）有限责任公司 | 轮式拖拉机 | SF804G | 全柴4B5-80C31国Ⅲ、风云Ⅱ机罩、前轮6.00-16后轮9.5-24、0.96m轮距、后轮滑动可调、侧置变速、液压转向、双速输出（540/720）、安全架、省油开关、前配6片、双层后配 | 25000 |  | 部20190313 | 不通过。 铭牌无二维码。
911 | 动力机械 | 拖拉机 | 轮式拖拉机 | (100-120)马力四轮驱动拖拉机 | 山东时风（集团）有限责任公司 | 轮式拖拉机 | SF1004M | 全柴4C6-100C35国Ⅲ、风云Ⅲ机罩、7.5-16/12.4-28、双作用离合器、12+12梭式换挡、侧置变速、前置逆行器、强压升降提升器、1.3m轮距、整体座箱、安全架、双速（540/760）输出、前配重、双层后配重、省油开关 | 33000 |  | 部20190308 | 不通过。 铭牌无二维码。
912 | 动力机械 | 拖拉机 | 轮式拖拉机 | (120-140)马力四轮驱动拖拉机 | 山东时风（集团）有限责任公司 | 轮式拖拉机 | SF1204 | 洛柴LR6B5-23国Ⅲ （88.2kW/2300r/min）,16F+8R,爬行挡,前轮12.4-24,后轮16.9-34,强压升降，双速输出760/1000,双路阀,新式安全架，新机罩,进口德国LUK强化离合器、不带前后配重 | 45000 |  | 部20171841 | 不通过。 铭牌无二维码。
913 | 动力机械 | 拖拉机 | 轮式拖拉机 | (120-140)马力四轮驱动拖拉机 | 山东时风（集团）有限责任公司 | 轮式拖拉机 | SF1204C | 洛柴LR4M5ZU国Ⅲ、前轮8.3-24后轮14.9-30、侧置变速、10+10梭式换挡、双速输出（540/760）、强压升降、吊挂式离合、制动踏板、双作用离合器 | 45000 |  | 部20190312 | 不通过。 铭牌无二维码。
914 | 动力机械 | 拖拉机 | 轮式拖拉机 | 200马力及以上四轮驱动拖拉机 | 山东时风（集团）有限责任公司 | 轮式拖拉机 | SF2104G | 潍柴210国Ⅲ、16F+8R同步器换挡、爬行挡、前轮14.9-28后轮18.4-38、双速输出760/850、三路阀、豪华空调驾驶室、加宽新机罩、进口摩擦片离合器、280L加大塑料油箱、加强型滑动可调后桥、加强悬挂、可调方向机、省油开关,60kg*15块前配重，不带后配重 | 80000 |  | 部20190218 | 不通过。 铭牌无二维码。
915 | 动力机械 | 拖拉机 | 轮式拖拉机 | 200马力及以上四轮驱动拖拉机 | 第一拖拉机股份有限公司 | 轮式拖拉机 | LF2204 | 功率：162KW/220马力；驱动方式：四轮驱动 | 80000 |  | T201900020255 | 不通过。 铭牌未添加二维码 。
916 | 其他机械 | 其他机械 | 简易保鲜储藏设备 | 库容200m³以下简易保鲜储藏设备 | 浙江奥创制冷设备有限公司 | 组合冷库 | ZK49 | 型号名称：ZK49型组合冷库； 结构形式（组合式）：组合式； 库温范围：-2～12℃； 库容：49m³； 产品系列库容范围：/； 机组总功率：3.5KW； 总制冷量：5200W； 压缩机型号：ZB21KQE； 压缩机结构型式：全封闭涡旋； 压缩机制冷量：5200W； 压缩机台数：1； 冷凝方式：风冷； 融霜方式：加热； 面板材料：彩钢板； 芯层材料：阻燃性硬质聚氨酯； 芯层厚度：100mm。 | 65 | 43 | GZNJ/TJ 2019-301 | 不通过。 检验报告里面的型号与产品不一致 。
917 | 其他机械 | 其他机械 | 简易保鲜储藏设备 | 库容400m³及以上简易保鲜储藏设备 | 浙江帝亚制冷设备有限公司 | 简易保鲜组合式冷库 | ZK 505 | 容积505m³，功率30w | 42 | 28 | GZNJ/TJ 2019-008 | 不通过。投档技术参数不符合填报要求。
918 | 其他机械 | 其他机械 | 农业用北斗终端（含渔船用） | 液压自动驾驶设备 | 武汉依迅电子信息技术有限公司 | 液压式北斗农机自动驾驶仪 | YXBD-2.5RY | 见参数证明文件 |  | 34167 | T20190606115 | 不通过。 投档通道错误。
919 | 其他机械 | 其他机械 | 农业用北斗终端（含渔船用） | 电动方向盘式自动驾驶设备 | 武汉依迅电子信息技术有限公司 | 电机式北斗农机自动驾驶仪 | YXBD-2.5RD | 详见参数证明文件 |  | 28750 | T20190606116 | 不通过。 投档通道错误。
920 | 其他机械 | 其他机械 | 农业用北斗终端（含渔船用） | 电动方向盘式自动驾驶设备 | 易如（山东）智能科技有限公司 | 易如智能农机自动导航系统 | ERUDJ100BD-2.5GD | 直线精度2.5cm 车载计算机显示终端尺寸及分辨率 10.1/1280*720 |  | 28750 | T20190606141 | 不通过。 投档通道错误。
921 | 其他机械 | 其他机械 | 农业用北斗终端（含渔船用） | 电动方向盘式自动驾驶设备 | 易如（山东）智能科技有限公司 | 易如智能农机自动导航系统 | ERUDJ200BD-2.5GD | 车载计算机显示终端尺寸及分辨率 800×480（8寸） 卫星接收机类型及频点 多星多频：GPS：L1 C/A、L2E、L2C、L5 GLONASS：L1 C/A、L1P、L2C/A、L2P，SBAS：L1 C/A、L5，Galileo：L1 BOC、E5A、E5B、E5AltBOC2，QZSS：L1 C/A、L1 SAIF、L2C、L5，BDS：B1、B2/B1、B3 |  | 28750 | T20190606140 | 不通过。 投档通道错误。
922 | 其他机械 | 其他机械 | 农业用北斗终端（含渔船用） | 电动方向盘式自动驾驶设备 | 丰疆智能科技股份有限公司 | 自动导航系统 | FJ1001 |  |  | 28750 |  | 不通过。 市级承诺书不符合填报要求。