## 评阅通过
序号 | 机具大类 | 机具小类 | 机具品目 | 分档名称 | 生产企业 | 产品名称 | 机具型号 | 产品投档技术参数 | 产品配置参数 | 中央补贴额 | 机具类型 | 鉴定（认证）证书编号 | 有效期截止日期 | 企业所属省份 | 产品状态 | 翻倾防护装置强度检验报告编号 | 翻倾防护装置强度检验报告检测机构 | 可靠性试验报告编号 | 可靠性试验报告检测机构
1 | 耕整地机械 | 耕地机械 | 铧式犁 | 单体幅宽35cm以下,3-4铧翻转犁 | 河北农飞农业机械制造有限公司 | 液压翻转犁 | 1LF-425 | 单体幅宽:25cm;铧体个数:4铧; | 结构形式：悬挂式；工作状态外形尺寸（长×宽×高）mm;2680×1500×1170；配套拖拉机标定功率kW：44.1-73.5；翻转机构型式：液压式； 犁体类型：基本（通用）型；犁体数量：左4右4；犁体幅宽mm:250；犁铧类型：通用型；犁壁类型：栅条型；总工作幅宽mm：1000；犁体纵向距离mm：550；犁轮类型；限深轮；犁轮数量：2；限深轮调节范围mm：60-200；油缸数量：1 | 1040 | 非通用类 | T201913130092 | 2024-12-08 | 河北省 | 评阅通过
2 | 耕整地机械 | 耕地机械 | 铧式犁 | 单体幅宽35cm以下,3-4铧翻转犁 | 河南鸿发机械制造有限公司 | 液压翻转犁 | 1LFY-327 | 单体幅宽:27cm;铧体个数:3铧; |  | 1040 | 非通用类 | T202041410037 | 2025-03-30 | 河南省 | 评阅通过
3 | 耕整地机械 | 耕地机械 | 铧式犁 | 单体幅宽35cm以下,3-4铧翻转犁 | 河南鸿发机械制造有限公司 | 液压翻转犁 | 1LFY-330 | 单体幅宽:30cm;铧体个数:3铧; |  | 1040 | 非通用类 | T202041410036 | 2025-03-30 | 河南省 | 评阅通过
4 | 耕整地机械 | 耕地机械 | 铧式犁 | 单体幅宽35cm以下,3-4铧翻转犁 | 河南农神机械制造有限公司 | 液压翻转犁 | 1LF-428 | 单体幅宽:28cm;铧体个数:4铧; |  | 1040 | 非通用类 | T202041410066 | 2025-03-30 | 河南省 | 评阅通过
5 | 耕整地机械 | 耕地机械 | 铧式犁 | 单体幅宽35cm以下,3-4铧翻转犁 | 宁晋县保农农牧机械有限公司 | 液压翻转犁 | 1LF-320 | 单体幅宽:20cm;铧体个数:3铧; |  | 1040 | 非通用类 | 冀2018T-109 | 2022-12-31 | 河北省 | 评阅通过
6 | 耕整地机械 | 耕地机械 | 铧式犁 | 单体幅宽35cm以下,3-4铧翻转犁 | 宁晋县保农农牧机械有限公司 | 液压翻转犁 | 1LF-327 | 单体幅宽:27cm;铧体个数:3铧; |  | 1040 | 非通用类 | 冀2016T—162 | 2020-12-31 | 河北省 | 评阅通过
7 | 耕整地机械 | 耕地机械 | 铧式犁 | 单体幅宽35cm以下,3-4铧翻转犁 | 宁晋县保农农牧机械有限公司 | 液压翻转犁 | 1LF-427 | 单体幅宽:27cm;铧体个数:4铧; |  | 1040 | 非通用类 | 冀2016T—160 | 2020-12-31 | 河北省 | 评阅通过
8 | 耕整地机械 | 耕地机械 | 铧式犁 | 单体幅宽35cm以下,5铧及以上翻转犁 | 商丘市宏鑫机械制造有限公司 | 液压翻转犁 | 1LFY-527 | 单体幅宽:27cm;铧体个数:5铧; |  | 2500 | 非通用类 | 豫2017216 | 2021-12-31 | 河南省 | 评阅通过
9 | 耕整地机械 | 耕地机械 | 铧式犁 | 单体幅宽35cm以下,5铧及以上翻转犁 | 山东鑫港新能源科技有限公司 | 液压翻转犁 | 1LF-530 | 单体幅宽:30cm;铧体个数:5铧; |  | 2500 | 非通用类 | 2019TJ672 | 2024-12-23 | 山东省 | 评阅通过
10 | 耕整地机械 | 耕地机械 | 铧式犁 | 单体幅宽35cm以下,5铧及以上翻转犁 | 宁晋县保农农牧机械有限公司 | 液压翻转犁 | 1LF-530 | 单体幅宽:30cm;铧体个数:5铧; |  | 2500 | 非通用类 | 冀2016T—161 | 2020-12-31 | 河北省 | 评阅通过
11 | 耕整地机械 | 耕地机械 | 铧式犁 | 单体幅宽35cm及以上,3-4铧翻转犁 | 山东鑫港新能源科技有限公司 | 液压翻转犁 | 1LF-435 | 单体幅宽:35cm;铧体个数:4铧; | 结构形式垂直翻转式悬挂双向犁，外形尺寸2800*1500*1500mm，机器质量660kg，拖拉机标定功率≥73.5kw，配套连接方式悬挂式，悬挂类型三点悬挂，翻转机构形式液压，犁体数量4+4个，工作幅宽350mm，犁体纵向距离60cm，幅宽与纵向距离之比1：1.714，犁体水平基面到犁架底面高度680mm，最大耕深≥20cm，犁架主梁底面宽度80mm，每米工作幅宽质量472kg，运输间隙＞30cm，后通过角＞18，犁轮类型手动可调（铁轮），数量2个，规格φ350*90，限深轮调节范围0~20，单体幅宽35cm. | 2880 | 非通用类 | 2019TJ671 | 2024-12-23 | 山东省 | 评阅通过
12 | 耕整地机械 | 耕地机械 | 铧式犁 | 单体幅宽35cm及以上,3-4铧翻转犁 | 商丘市庆丰农机有限公司 | 液压翻转犁 | 1LFY-335 | 单体幅宽:35cm;铧体个数:3铧; |  | 2880 | 非通用类 | T202041410014 | 2025-03-30 | 河南省 | 评阅通过
13 | 耕整地机械 | 耕地机械 | 铧式犁 | 单体幅宽35cm及以上,3-4铧翻转犁 | 商丘市庆丰农机有限公司 | 液压翻转犁 | 1LFY-450 | 单体幅宽:50cm;铧体个数:4铧; |  | 2880 | 非通用类 | T202041410013 | 2025-03-30 | 河南省 | 评阅通过
14 | 耕整地机械 | 耕地机械 | 铧式犁 | 单体幅宽35cm及以上,3-4铧翻转犁 | 江苏常发农业装备股份有限公司 | 液压翻转犁 | 1LF-435 | 单体幅宽:35cm;铧体个数:4铧; | 结构型式：悬挂式；配套动力≥95.6kw；外形尺寸（长×宽×高）:4000mm×1600mm×1850mm；翻转机构型式：液压式；犁体类型：基本（通用）型；犁体数量：4+4；犁体幅宽：350mm；犁铧类型：可换向犁尖型；犁壁类型：整体式；总工作幅宽：1400mm；犁体纵向距离：850mm；犁轮类型：限深轮；犁轮数量：2个； | 2880 | 非通用类 | 2019TJ548 | 2024-12-23 | 江苏省 | 评阅通过
15 | 耕整地机械 | 耕地机械 | 铧式犁 | 单体幅宽35cm及以上,3-4铧翻转犁 | 商丘市宏鑫机械制造有限公司 | 液压翻转犁 | 1LFY-435 | 单体幅宽:35cm;铧体个数:4铧; |  | 2880 | 非通用类 | 豫2018003 | 2022-12-31 | 河南省 | 评阅通过
16 | 耕整地机械 | 耕地机械 | 铧式犁 | 单体幅宽35cm及以上,3-4铧翻转犁 | 河南鸿发机械制造有限公司 | 液压翻转犁 | 1LFY-435 | 单体幅宽:35cm;铧体个数:4铧; |  | 2880 | 非通用类 | T202041410035 | 2025-03-30 | 河南省 | 评阅通过
17 | 耕整地机械 | 耕地机械 | 铧式犁 | 单体幅宽35cm及以上,3-4铧翻转犁 | 河南鸿发机械制造有限公司 | 液压翻转犁 | 1LF-440 | 单体幅宽:40cm;铧体个数:4铧; |  | 2880 | 非通用类 | T202041410034 | 2025-03-30 | 河南省 | 评阅通过
18 | 耕整地机械 | 耕地机械 | 铧式犁 | 单体幅宽35cm及以上,3-4铧翻转犁 | 河南鸿发机械制造有限公司 | 液压翻转犁 | 1LF-335 | 单体幅宽:35cm;铧体个数:3铧; |  | 2880 | 非通用类 | T201941410021 | 2024-11-13 | 河南省 | 评阅通过
19 | 耕整地机械 | 耕地机械 | 铧式犁 | 单体幅宽35cm及以上,3-4铧翻转犁 | 潍坊德雷特机械装备有限公司 | 液压翻转犁 | 1LFT-4 | 单体幅宽:40cm;铧体个数:4+4铧; | 单体幅宽40cm,结构型式；双向犁.与拖拉机连接方式；悬挂式.翻转机构；液压翻转.犁体数量4+4.犁体类型栅条式.调幅犁调整幅宽范围mm；350/400/450/500.犁轮类型；限深运输两用轮.限深轮调节范围mm；100-260.翻转油缸1根. | 2880 | 非通用类 | 鲁T2017159 | 2021-12-31 | 山东省 | 评阅通过
20 | 耕整地机械 | 耕地机械 | 铧式犁 | 单体幅宽35cm及以上,3-4铧翻转犁 | 潍坊德雷特机械装备有限公司 | 液压翻转犁 | 1LF-440 | 单体幅宽:40cm;铧体个数:4+4铧; |  | 2880 | 非通用类 | 鲁T2017161 | 2021-12-31 | 山东省 | 评阅通过
21 | 耕整地机械 | 耕地机械 | 铧式犁 | 单体幅宽35cm及以上,3-4铧翻转犁 | 宁晋县保农农牧机械有限公司 | 液压翻转犁 | 1LF-435 | 单体幅宽:35cm;铧体个数:4铧; |  | 2880 | 非通用类 | 冀2016T—163 | 2020-12-31 | 河北省 | 评阅通过
22 | 耕整地机械 | 耕地机械 | 铧式犁 | 单体幅宽35cm及以上,3-4铧翻转犁 | 宁晋县保农农牧机械有限公司 | 液压翻转犁 | 1LF-450 | 单体幅宽:50cm;铧体个数:4铧; |  | 2880 | 非通用类 | T201913130098 | 2024-12-08 | 河北省 | 评阅通过
23 | 耕整地机械 | 耕地机械 | 铧式犁 | 单体幅宽35cm及以上,3-4铧翻转犁 | 佳木斯市德瑞农业装备有限公司 | 液压翻转犁 | 1LF-450 | 单体幅宽:50cm;铧体个数:4×2铧; |  | 2880 | 非通用类 | 黑垦鉴2019170 | 2023-12-31 | 黑龙江 | 评阅通过
24 | 耕整地机械 | 耕地机械 | 铧式犁 | 单体幅宽35cm及以上,3-4铧翻转犁 | 天津库恩农业机械有限公司 | 液压翻转犁 | MULTI-MASTER 1234T | 单体幅宽:45cm;铧体个数:4铧; |  | 2880 | 非通用类 | T202012120038 | 2025-06-28 | 天津市 | 评阅通过
25 | 耕整地机械 | 耕地机械 | 铧式犁 | 单体幅宽35cm及以上,3-4铧翻转犁 | 郑州市龙丰农业机械装备制造有限公司 | 浅翻深松翻转犁（机） | 1LS-450 | 单体幅宽:50cm;铧体个数:4铧; |  | 2880 | 非通用类 | GZNJ/TJ 2019-227 | 2024-08-14 | 河南省 | 评阅通过
26 | 耕整地机械 | 耕地机械 | 铧式犁 | 单体幅宽35cm及以上,3-4铧翻转犁 | 郑州市龙丰农业机械装备制造有限公司 | 浅翻深松翻转犁（机） | 1LS-350 | 单体幅宽:50cm;铧体个数:3铧; |  | 2880 | 非通用类 | GZNJ/TJ 2019-226 | 2024-08-14 | 河南省 | 评阅通过
27 | 耕整地机械 | 耕地机械 | 铧式犁 | 单体幅宽35cm及以上,3-4铧翻转犁 | 郑州市龙丰农业机械装备制造有限公司 | 液压翻转犁 | 1LYF-450 | 单体幅宽:50cm;铧体个数:4铧; |  | 2880 | 非通用类 | GZNJ/TJ 2019-246 | 2024-08-14 | 河南省 | 评阅通过
28 | 耕整地机械 | 耕地机械 | 铧式犁 | 单体幅宽35cm及以上,3-4铧翻转犁 | 郑州市龙丰农业机械装备制造有限公司 | 液压翻转犁 | 1LYFT-J360 | 单体幅宽:60cm;铧体个数:3铧; |  | 2880 | 非通用类 | GZNJ/TJ 2019-223 | 2024-08-14 | 河南省 | 评阅通过
29 | 耕整地机械 | 耕地机械 | 铧式犁 | 单体幅宽35cm及以上,3-4铧翻转犁 | 郑州市龙丰农业机械装备制造有限公司 | 液压翻转犁 | 1LYFT-J460 | 单体幅宽:60cm;铧体个数:4铧; |  | 2880 | 非通用类 | GZNJ/TJ 2019-224 | 2024-08-14 | 河南省 | 评阅通过
30 | 耕整地机械 | 耕地机械 | 铧式犁 | 单体幅宽35cm及以上,3-4铧翻转犁 | 郑州市龙丰农业机械装备制造有限公司 | 液压翻转调幅犁 | 1LYFT-450 | 单体幅宽:50cm;铧体个数:4铧; |  | 2880 | 非通用类 | 新2017088 | 2021-12-31 | 河南省 | 评阅通过
31 | 耕整地机械 | 耕地机械 | 铧式犁 | 单体幅宽35cm及以上,3-4铧翻转犁 | 郑州市龙丰农业机械装备制造有限公司 | 液压翻转调幅犁 | 1LYFT-445 | 单体幅宽:45cm;铧体个数:4铧; |  | 2880 | 非通用类 | 新2017087 | 2021-12-31 | 河南省 | 评阅通过
32 | 耕整地机械 | 耕地机械 | 铧式犁 | 单体幅宽35cm及以上,3-4铧翻转犁 | 河南农神机械制造有限公司 | 液压翻转犁 | 1LF-435 | 单体幅宽:35cm;铧体个数:4铧; |  | 2880 | 非通用类 | T202041410065 | 2025-03-30 | 河南省 | 评阅通过
33 | 耕整地机械 | 耕地机械 | 铧式犁 | 单体幅宽35cm及以上,3-4铧翻转犁 | 河南农神机械制造有限公司 | 液压翻转调幅犁 | 1LFT-350 | 单体幅宽:50cm;铧体个数:3铧; |  | 2880 | 非通用类 | T202041410068 | 2025-03-30 | 河南省 | 评阅通过
34 | 耕整地机械 | 耕地机械 | 铧式犁 | 单体幅宽35cm及以上,3-4铧翻转犁 | 河南农神机械制造有限公司 | 液压翻转调幅犁 | 1LFT-450 | 单体幅宽:50cm;铧体个数:4铧; |  | 2880 | 非通用类 | T202041410070 | 2025-03-30 | 河南省 | 评阅通过
35 | 耕整地机械 | 耕地机械 | 铧式犁 | 单体幅宽35cm及以上,3-4铧翻转犁 | 河南农神机械制造有限公司 | 液压翻转犁 | 1LF-350 | 单体幅宽:50cm;铧体个数:3铧; |  | 2880 | 非通用类 | T202041410067 | 2025-03-30 | 河南省 | 评阅通过
36 | 耕整地机械 | 耕地机械 | 铧式犁 | 单体幅宽35-45cm,5-6铧翻转犁 | 商丘市宏鑫机械制造有限公司 | 液压翻转犁 | 1LFY-535 | 单体幅宽:35cm;铧体个数:5铧; |  | 4200 | 非通用类 | 豫2017215 | 2021-12-31 | 河南省 | 评阅通过
37 | 耕整地机械 | 耕地机械 | 铧式犁 | 单体幅宽35-45cm,5-6铧翻转犁 | 山东鑫港新能源科技有限公司 | 液压翻转犁 | 1LF-535 | 单体幅宽:35cm;铧体个数:5铧; | 型号规格IILF-535,结构形似垂直翻转式悬挂双向犁，外形尺寸3500*1800*1500,机器质量920kg，配套拖拉机标定功率≥88.24kw，与拖拉机连接方式悬挂式，悬挂类型三点悬挂， 翻转机构形式液压，犁体数量5+5个，工作幅宽350,mm,纵向距离60cm，犁体工作幅宽与犁体纵向距离之比1：1.714，犁体水平基面到犁架底面的高度680mm，最大耕深≥20cm,犁架主梁底面宽度度80mm，每米工作幅宽质量525kg,运输间隙＞30cm,后通过角＞18，犁轮类型手动可调（铁铸轮），犁轮数量2个,犁轮直径*宽度（规格）φ350*90mm，限深轮调节范围0~20cm，犁体单体幅宽35cm。 | 4200 | 非通用类 | 2019TJ673 | 2024-12-23 | 山东省 | 评阅通过
38 | 耕整地机械 | 耕地机械 | 铧式犁 | 单体幅宽35-45cm,5-6铧翻转犁 | 河北农飞农业机械制造有限公司 | 液压翻转犁 | 1LF-535 | 单体幅宽:35cm;铧体个数:5铧; | 结构形式：悬挂式；工作状态外形尺寸(长×宽×高)mm;4730×2500×1730；配套拖拉机标定功率kW：117.7-147.1；翻转机构型式：液压式； 犁体类型：基本(通用)型；犁体数量：左5右5；犁体幅宽mm:350；犁铧类型：通用型；犁壁类型：栅条型；总工作幅宽mm：1750；犁体纵向距离mm：835；犁轮类型；限深.运输一体轮；犁轮数量：1；限深轮调节范围mm：20-320:油缸型号：HSG80×50×160；油缸数量：1： | 4200 | 非通用类 | T201913130093 | 2024-12-08 | 河北省 | 评阅通过
39 | 耕整地机械 | 耕地机械 | 铧式犁 | 单体幅宽35-45cm,5-6铧翻转犁 | 宁晋县保农农牧机械有限公司 | 液压翻转犁 | 1LF-535 | 单体幅宽:35cm;铧体个数:5铧; |  | 4200 | 非通用类 | T201913130099 | 2024-12-08 | 河北省 | 评阅通过
40 | 耕整地机械 | 耕地机械 | 铧式犁 | 单体幅宽45cm及以上,5-6铧翻转犁 | 商丘市庆丰农机有限公司 | 液压翻转犁 | 1LFY-550 | 单体幅宽:50cm;铧体个数:5铧; |  | 6500 | 非通用类 | T202041410012 | 2025-03-30 | 河南省 | 评阅通过
41 | 耕整地机械 | 耕地机械 | 铧式犁 | 单体幅宽45cm及以上,5-6铧翻转犁 | 潍坊德雷特机械装备有限公司 | 液压翻转犁 | 1LFT-5 | 单体幅宽:50cm;铧体个数:5+5铧; |  | 6500 | 非通用类 | 鲁T2017160 | 2021-12-31 | 山东省 | 评阅通过
42 | 耕整地机械 | 耕地机械 | 铧式犁 | 单体幅宽45cm及以上,5-6铧翻转犁 | 宁晋县保农农牧机械有限公司 | 液压调幅翻转犁 | 1LF-545 | 单体幅宽:45cm;铧体个数:5铧; |  | 6500 | 非通用类 | 冀2016T—164 | 2020-12-31 | 河北省 | 评阅通过
43 | 耕整地机械 | 耕地机械 | 铧式犁 | 单体幅宽45cm及以上,5-6铧翻转犁 | 宁晋县保农农牧机械有限公司 | 液压翻转犁 | 1LF-550 | 单体幅宽:50cm;铧体个数:5铧; |  | 6500 | 非通用类 | T201913130097 | 2024-12-08 | 河北省 | 评阅通过
44 | 耕整地机械 | 耕地机械 | 铧式犁 | 单体幅宽45cm及以上,5-6铧翻转犁 | 郑州市龙丰农业机械装备制造有限公司 | 液压翻转调幅犁 | 1LYFT-550 | 单体幅宽:50cm;铧体个数:5铧; |  | 6500 | 非通用类 | 新2017089 | 2021-12-31 | 河南省 | 评阅通过
45 | 耕整地机械 | 耕地机械 | 铧式犁 | 单体幅宽45cm及以上,5-6铧翻转犁 | 郑州市龙丰农业机械装备制造有限公司 | 液压翻转犁 | 1LYFT-J550 | 单体幅宽:50cm;铧体个数:5铧; |  | 6500 | 非通用类 | GZNJ/TJ 2019-225 | 2024-08-14 | 河南省 | 评阅通过
46 | 耕整地机械 | 耕地机械 | 铧式犁 | 单体幅宽45cm及以上,5-6铧翻转犁 | 天津库恩农业机械有限公司 | 五铧翻转犁 | MULTI-MASTER 153 5T | 单体幅宽:45cm;铧体个数:5铧; |  | 6500 | 非通用类 | T20190606056 | 2024-12-31 | 天津市 | 评阅通过
47 | 耕整地机械 | 耕地机械 | 铧式犁 | 单体幅宽45cm及以上,5-6铧翻转犁 | 佳木斯市德瑞农业装备有限公司 | 液压翻转犁 | 1LF-550 | 单体幅宽:50cm;铧体个数:5×2铧; |  | 6500 | 非通用类 | 黑垦鉴2019183 | 2023-12-31 | 黑龙江 | 评阅通过
48 | 耕整地机械 | 耕地机械 | 铧式犁 | 单体幅宽45cm及以上,5-6铧翻转犁 | 河南农神机械制造有限公司 | 液压翻转调幅犁 | 1LFT-550 | 单体幅宽:50cm;铧体个数:5铧; |  | 6500 | 非通用类 | T202041410069 | 2025-03-30 | 河南省 | 评阅通过
49 | 耕整地机械 | 耕地机械 | 铧式犁 | 单体幅宽45cm及以上,7铧及以上翻转犁 | 郑州市龙丰农业机械装备制造有限公司 | 液压翻转调幅犁 | 1LYFT-750 | 单体幅宽:50cm;铧体个数:7铧; |  | 6500 | 非通用类 | 新2018254 | 2022-12-31 | 河南省 | 评阅通过
50 | 耕整地机械 | 耕地机械 | 旋耕机 | 单轴1000-1500mm旋耕机 | 临沭县瑞祥机械制造有限公司 | 旋耕机 | 1GKN-140 | 耕幅:1400mm;轴型:单轴 ; | 外形尺寸(长X宽X高)MM:950*1850*1000,结构质量:310KG,幅宽:140CM,耕深:12-16CM | 300 | 通用类 | 部20170503 | 2021-12-31 | 山东省 | 评阅通过
51 | 耕整地机械 | 耕地机械 | 旋耕机 | 单轴1000-1500mm旋耕机 | 江苏清淮机械有限公司 | 旋耕机 | 1GKN-125 | 耕幅:1250mm;轴型:单轴 ; | 耕幅(CM):125；配套拖拉机标定功率(KW):14.7-18.4；结构质量(KG):245；刀辊总安装刀数30把；外形尺寸(长×宽×高)(MM):920×1482×1052。 | 300 | 通用类 | T201932320189 | 2024-12-30 | 江苏省 | 评阅通过
52 | 耕整地机械 | 耕地机械 | 旋耕机 | 单轴1000-1500mm旋耕机 | 连云港大陆农业机械装备有限公司 | 旋耕机 | 1GKN-140 | 耕幅:1400mm;轴型:单轴 ; | 机具机构类型:单轴;耕幅:1.4m | 300 | 通用类 | T201900320646 | 2024-12-30 | 江苏省 | 评阅通过
53 | 耕整地机械 | 耕地机械 | 旋耕机 | 单轴1000-1500mm旋耕机 | 河北春耕机械制造有限公司 | 旋耕机 | 1GQN-125 | 耕幅:1300mm;轴型:单轴 ; | 单轴；耕幅：1300mm；结构型式：框架型；整机外形尺寸（长×宽×高）mm：780×1450×1115；传动型式：中间传动；配套拖拉机标定功率范围（kW）：18.4～22.1；配套拖拉机动力输出轴转速（r/min）：540/720；刀辊设计转速（r/min）：213/285；刀辊最大回转半径（mm）：227；刀辊总安装刀数：28把 | 300 | 通用类 | T201900621041 | 2024-12-30 | 河北省 | 评阅通过
54 | 耕整地机械 | 耕地机械 | 旋耕机 | 单轴1000-1500mm旋耕机 | 河北春耕机械制造有限公司 | 旋耕机 | 1GQN-140 | 耕幅:1450mm;轴型:单轴 ; | 单轴；耕幅：1450mm；结构型式：框架型；整机外形尺寸（长×宽×高）mm：850×1600×1085；传动型式：中间传动；配套拖拉机标定功率范围（kW）：18.4～22.1；配套拖拉机动力输出轴转速（r/min）：540/720；刀辊设计转速（r/min）：213/285；刀辊最大回转半径（mm）：228；刀辊总安装刀数：32把 | 300 | 通用类 | T201900621041 | 2024-12-30 | 河北省 | 评阅通过
55 | 耕整地机械 | 耕地机械 | 旋耕机 | 单轴1000-1500mm旋耕机 | 连云港市中兴机械制造有限公司 | 旋耕机 | 1GKN-125 | 耕幅:1250mm;轴型:单轴 ; | 机构类型:单轴；工作幅宽（cm）：125；结构形式：框架式；外形尺寸(长×宽×高)mm：920×1490×1060；配套动力范围（kW）：18.4～22.1；结构质量（kg）：255；传动方式：中间齿轮传动；总安装刀数量（旋耕，把）：26；旋耕刀型号：IT225 | 300 | 通用类 | T201900320675 | 2024-12-30 | 江苏省 | 评阅通过
56 | 耕整地机械 | 耕地机械 | 旋耕机 | 单轴1000-1500mm旋耕机 | 连云港市中兴机械制造有限公司 | 旋耕机 | 1GKN-140 | 耕幅:1400mm;轴型:单轴 ; | 机构类型:单轴；工作幅宽（cm）：140；结构形式：框架式；外形尺寸(长×宽×高)mm：920×1640×1060；配套动力范围（kW）：22.1～25.7；结构质量（kg）：270；传动方式：中间齿轮传动；总安装刀数量（旋耕，把）：30；旋耕刀型号：IT225 | 300 | 通用类 | T201900320675 | 2024-12-30 | 江苏省 | 评阅通过
57 | 耕整地机械 | 耕地机械 | 旋耕机 | 单轴1000-1500mm旋耕机 | 山东鲁潍农业装备有限公司 | 旋耕机 | 1GXNZ-100 | 耕幅:1000mm;轴型:单轴 ; | 外形尺寸990×1050×700mm，配套功率7kW，结构质量60kg，单轴,耕幅:100cm,工作幅宽100cm，传动方式：中间链传动，总安装20把刀，旋耕刀型号：ⅡS195。 | 300 | 通用类 | 部20170727 | 2021-12-31 | 山东省 | 评阅通过
58 | 耕整地机械 | 耕地机械 | 旋耕机 | 单轴1000-1500mm旋耕机 | 河南沃正实业有限公司 | 旋耕机 | 1GQN-140 | 耕幅:1400mm;轴型:单轴 ; | 型号名称：1GQN-140型旋耕机；结构型式：框架型；整机外形尺寸（长×宽×高）：1020×1566×1038（mm）；作业速度范围：0.5～1.0m/s；工作幅宽：140cm；耕深：12～14cm；刀轴型式：单轴型；刀轴连接型式：花键式；传动型式：中间传动；运输方式：普通型；刀辊设计转速：223（n动=540）/297（n动=720）r/min；刀辊最大回转半径：225mm；刀辊总安装刀数：32把；旋耕刀型号：IT225/IT225左；镇压型式：拖板；配套拖拉机标定功率范围：25.7～29.4kW；配套拖拉机动力输出轴转速：540/720r/min。 | 300 | 通用类 | T201900410175 | 2024-11-28 | 河南省 | 评阅通过
59 | 耕整地机械 | 耕地机械 | 旋耕机 | 单轴1000-1500mm旋耕机 | 石家庄茂田农业机械有限公司 | 旋耕机 | 1GQN-140 | 耕幅:1400mm;轴型:单轴 ; | 1. 结构型式：框架型；2.整机外形尺寸（长×宽×高）(MM):950×1620×1000；3.作业速度范围(m/s):0.56～1.39；4.工作幅宽（cm）:140；5.耕深（cm）：12～16；6.刀轴型式：单轴型；7.刀轴连接型式：花键式；8.传动型式：中间传动；9.运输方式：普通型；10.刀辊设计转速(r/min)：218；11.刀辊最大回转半径(mm):225；12.刀辊总安装刀数（把）：36；13.旋耕刀型号：IT225型；14.限深装置型式：限深板；15.镇压型式：拖板；16.配套拖拉机标定功率范围（kW）：22.1～25.8；17.配套拖拉机动力输出轴转速（r/min）540。 | 300 | 通用类 | T201913130269 | 2024-12-30 | 河北省 | 评阅通过
60 | 耕整地机械 | 耕地机械 | 旋耕机 | 单轴1000-1500mm旋耕机 | 石家庄茂田农业机械有限公司 | 旋耕机 | 1GQN-125 | 耕幅:1250mm;轴型:单轴 ; | 1.结构型式：框架型；2.整机外形尺寸（长×宽×高）（mm）：950×1480×1000；3.作业速度范围（m/s）：0.56～1.39；4.工作幅宽(cm）：125；5.耕深（cm）：12～16；6.刀轴型式：单轴型；7.刀轴连接型式：花键式；8.传动型式：中间传动；9.运输方式：普通型；10.刀辊设计转速(r/min)：218；11.刀辊最大回转半径(mm):225；12.刀辊总安装刀数（把）：32；13.旋耕刀型号：IT225型；14.限深装置型式：限深板；15.镇压型式：拖板；16.配套拖拉机标定功率范围（kW）：18.4～22.1；17.配套拖拉机动力输出轴转速（r/min）540。 | 300 | 通用类 | T201913130269 | 2024-12-30 | 河北省 | 评阅通过
61 | 耕整地机械 | 耕地机械 | 旋耕机 | 单轴1500-2000mm旋耕机 | 河北春耕机械制造有限公司 | 旋耕机 | 1GQN-150 | 耕幅:1560mm;轴型:单轴 ; | 单轴；耕幅：1560mm；结构型式：框架型；整机外形尺寸（长×宽×高）mm：760×1700×1105；传动型式：中间传动；配套拖拉机标定功率范围（kW）：38.0～47.8；配套拖拉机动力输出轴转速（r/min）：540/720；刀辊设计转速（r/min）：213/285；刀辊最大回转半径（mm）：230；刀辊总安装刀数：36把 | 900 | 通用类 | T201900621054 | 2024-12-30 | 河北省 | 评阅通过
62 | 耕整地机械 | 耕地机械 | 旋耕机 | 单轴1500-2000mm旋耕机 | 河北春耕机械制造有限公司 | 旋耕机 | 1GQN-160 | 耕幅:1600mm;轴型:单轴 ; | 单轴；耕幅：1600mm；结构型式：框架型；整机外形尺寸（长×宽×高）mm：740×1800×1115；传动型式：中间传动；配套拖拉机标定功率范围（kW）：38.0～47.8；配套拖拉机动力输出轴转速（r/min）：540/720；刀辊设计转速（r/min）：213/285；刀辊最大回转半径（mm）：226；刀辊总安装刀数：40把 | 900 | 通用类 | T201900621054 | 2024-12-30 | 河北省 | 评阅通过
63 | 耕整地机械 | 耕地机械 | 旋耕机 | 单轴1500-2000mm旋耕机 | 河北春耕机械制造有限公司 | 旋耕机 | 1GQN-180 | 耕幅:1920mm;轴型:单轴 ; | 单轴；耕幅：1920mm；结构型式：框架型；整机外形尺寸（长×宽×高）mm：970×2095×1020；传动型式：中间传动；配套拖拉机标定功率范围（kW）：58.8～66.1；配套拖拉机动力输出轴转速（r/min）：720；刀辊设计转速（r/min）：265；刀辊最大回转半径（mm）：247；刀辊总安装刀数：52把 | 900 | 通用类 | T201900621040 | 2024-12-30 | 河北省 | 评阅通过
64 | 耕整地机械 | 耕地机械 | 旋耕机 | 单轴1500-2000mm旋耕机 | 连云港大陆农业机械装备有限公司 | 旋耕机 | 1GKN-150 | 耕幅:1500mm;轴型:单轴 ; | 机具机构类型:单轴;耕幅:1.5m | 900 | 通用类 | T201900320647 | 2024-12-30 | 江苏省 | 评阅通过
65 | 耕整地机械 | 耕地机械 | 旋耕机 | 单轴1500-2000mm旋耕机 | 连云港大陆农业机械装备有限公司 | 旋耕机 | 1GKN-160 | 耕幅:1600mm;轴型:单轴 ; | 机具机构类型:单轴;耕幅:1.6m | 900 | 通用类 | T201900320647 | 2024-12-30 | 江苏省 | 评阅通过
66 | 耕整地机械 | 耕地机械 | 旋耕机 | 单轴1500-2000mm旋耕机 | 连云港大陆农业机械装备有限公司 | 旋耕机 | 1GKN-180 | 耕幅:1800mm;轴型:单轴 ; | 机具机构类型:单轴;耕幅:1.8m | 900 | 通用类 | T201900320647 | 2024-12-30 | 江苏省 | 评阅通过
67 | 耕整地机械 | 耕地机械 | 旋耕机 | 单轴1500-2000mm旋耕机 | 江苏清淮机械有限公司 | 旋耕机 | 1GQN-150 | 耕幅:1500mm;轴型:单轴 ; | 配套拖拉机标准功率(KW):22.0-25.7.结构型式:圆梁式.配套拖拉机动力输出轴转速(R/MIN):540.结构质量(KG):270.幅宽(CM):150.耕深(CM):旱耕:8-16；水耕:8-18；传动方式:中间齿轮传动.与拖拉机联接方式:标准三点悬挂.刀辊总安装刀数:38把.外形尺寸(长×宽×高)(MM):920×1732×1052.理论作业速度(KM/H):2-5 | 900 | 通用类 | T201900030274 | 2024-12-30 | 江苏省 | 评阅通过
68 | 耕整地机械 | 耕地机械 | 旋耕机 | 单轴1500-2000mm旋耕机 | 临沭县瑞祥机械制造有限公司 | 旋耕机 | 1GKN-160 | 耕幅:1600mm;轴型:单轴 ; | 外形尺寸(长X宽X高)MM:950*2050*1060,结构质量:320KG,幅宽:160CM,耕深:12-16CM | 900 | 通用类 | 部20170501 | 2021-12-31 | 山东省 | 评阅通过
69 | 耕整地机械 | 耕地机械 | 旋耕机 | 单轴1500-2000mm旋耕机 | 潍坊悍马农业装备有限公司 | 旋耕机 | 1GQN-160 | 耕幅:1600mm;轴型:单轴 ; | 外形尺寸（长×宽×高）：960×1800×1000；结构质量kg：235；配套动力kW：25.7-29.4；幅宽cm：160；耕深cm：≥12；传动方式：中间齿轮传动；与拖拉机连接方式：标准三点悬挂；动力输出轴转速r/min：720；设计转速r/min：213-310；最大回转半径mm：225；旋耕刀数量：40把；旋耕刀型号：IT225 | 900 | 通用类 | 部20170441 | 2021-12-31 | 山东省 | 评阅通过
70 | 耕整地机械 | 耕地机械 | 旋耕机 | 单轴1500-2000mm旋耕机 | 山东鑫港新能源科技有限公司 | 旋耕机 | 1GQN-160 | 耕幅:1600mm;轴型:单轴 ; | 型号名称IGQN-160， 结构形式框架式，单轴，外形尺寸1020*1810*1090mm，结构质量880KG，工作幅宽1630mm，偏差为1%1635，变数箱档位数1个，传动方式中间，旋耕刀型号IT225,总安装刀数44把，标定功率33.1~48kw，动力输出轴转速540-760r/min | 900 | 通用类 | 部20180113 | 2022-12-31 | 山东省 | 评阅通过
71 | 耕整地机械 | 耕地机械 | 旋耕机 | 单轴1500-2000mm旋耕机 | 河北久丰农业机械有限公司 | 旋耕机 | 1GQN-150 | 耕幅:1500mm;轴型:单轴 ; | 结构形式:框架式；规格型号:1GQN-150；外形尺寸(长×宽×高):1700mm×1060mm×1000mm；结构质量:300kg；工作幅宽:150cm；耕深:12～16cm；传动方式:中间齿轮传动；与拖拉机连接方式:三点悬挂；刀辊设计转速：230r/min；刀辊最大回转半径:245mm；刀辊总安装刀数:40把；旋耕刀型号:IT245 | 900 | 通用类 | T201913130292 | 2024-12-30 | 河北省 | 评阅通过
72 | 耕整地机械 | 耕地机械 | 旋耕机 | 单轴1500-2000mm旋耕机 | 河北久丰农业机械有限公司 | 旋耕机 | 1GQN-160 | 耕幅:1600mm;轴型:单轴 ; | 结构形式:框架式；规格型号:1GQN-160；外形尺寸(长×宽×高):1800mm×1060mm×1000mm；结构质量:310kg；工作幅宽:160cm；耕深:12～16cm；传动方式:中间齿轮传动；与拖拉机连接方式:三点悬挂；刀辊设计转速：230r/min；刀辊最大回转半径:245mm；刀辊总安装刀数:44把；旋耕刀型号:IT245 | 900 | 通用类 | T201913130292 | 2024-12-30 | 河北省 | 评阅通过
73 | 耕整地机械 | 耕地机械 | 旋耕机 | 单轴1500-2000mm旋耕机 | 河北久丰农业机械有限公司 | 旋耕机 | 1GQN-180 | 耕幅:1800mm;轴型:单轴 ; | 结构形式:框架式；规格型号:1GQN-180；外形尺寸(长×宽×高):2160mm×1100mm×1230mm；结构质量:515kg；工作幅宽:180cm；耕深:12～16cm；传动方式:中间齿轮传动；与拖拉机连接方式:三点悬挂；刀辊设计转速：267r/min；刀辊最大回转半径:245mm；刀辊总安装刀数:52把；旋耕刀型号:IT245 | 900 | 通用类 | T201913130292 | 2024-12-30 | 河北省 | 评阅通过
74 | 耕整地机械 | 耕地机械 | 旋耕机 | 单轴1500-2000mm旋耕机 | 石家庄茂田农业机械有限公司 | 旋耕机 | 1GQN-180 | 耕幅:1800mm;轴型:单轴 ; | 1.结构型式：框架型；2.整机外形尺寸（长×宽×高）（mm）：950×2020×1000；3.作业速度范围（m/s）：0.56～1.39；4.工作幅宽(cm）：180；5.耕深（cm）：12～16；6.刀轴型式：单轴型；7.刀轴连接型式：花键式；8.传动型式：中间传动；9.运输方式：普通型；10.刀辊设计转速(r/min)：267/218；11.刀辊最大回转半径(mm):225；12.刀辊总安装刀数（把）：52；13.旋耕刀型号：IT225型；14.限深装置型式：限深板；15.镇压型式：拖板；16.配套拖拉机标定功率范围（kW）：44.1～58.8；17.配套拖拉机动力输出轴转速（r/min）720/540。 | 900 | 通用类 | T201913130268 | 2024-12-30 | 河北省 | 评阅通过
75 | 耕整地机械 | 耕地机械 | 旋耕机 | 单轴1500-2000mm旋耕机 | 石家庄茂田农业机械有限公司 | 旋耕机 | 1GQN-160 | 耕幅:1600mm;轴型:单轴 ; | 1.结构型式：框架型；2.整机外形尺寸（长×宽×高）（mm）：950×1820×1000；3.作业速度范围（m/s）：0.56～1.39；4.工作幅宽(cm）：160；5.耕深（cm）：12～16；6.刀轴型式：单轴型；7.刀轴连接型式：花键式；8.传动型式：中间传动；9.运输方式：普通型；10.刀辊设计转速(r/min)：267/218；11.刀辊最大回转半径(mm):225；12.刀辊总安装刀数（把）：44；13.旋耕刀型号：IT225型；14.限深装置型式：限深板；15.镇压型式：拖板；16.配套拖拉机标定功率范围（kW）：36.8～44.1；17.配套拖拉机动力输出轴转速（r/min）720/540。 | 900 | 通用类 | T201913130268 | 2024-12-30 | 河北省 | 评阅通过
76 | 耕整地机械 | 耕地机械 | 旋耕机 | 单轴1500-2000mm旋耕机 | 石家庄茂田农业机械有限公司 | 旋耕机 | 1GQN-150 | 耕幅:1500mm;轴型:单轴 ; | 1.结构型式：框架型；2.整机外形尺寸（长×宽×高）（mm）：950×1720×1000；3.作业速度范围（m/s）：0.56～1.39；4.工作幅宽(cm）：150；5.耕深（cm）：12～16；6.刀轴型式：单轴型；7.刀轴连接型式：花键式；8.传动型式：中间传动；9.运输方式：普通型；10.刀辊设计转速(r/min)：267/218；11.刀辊最大回转半径(mm):225；12.刀辊总安装刀数（把）：40；13.旋耕刀型号：IT225型；14.限深装置型式：限深板；15.镇压型式：拖板；16.配套拖拉机标定功率范围（kW）：25.8～36.8；17.配套拖拉机动力输出轴转速（r/min）720/540。 | 900 | 通用类 | T201913130268 | 2024-12-30 | 河北省 | 评阅通过
77 | 耕整地机械 | 耕地机械 | 旋耕机 | 单轴1500-2000mm旋耕机 | 河南沃正实业有限公司 | 旋耕机 | 1GQN-160 | 耕幅:1600mm;轴型:单轴 ; | 型号名称：1GQN-160型旋耕机；结构型式：框架型；整机外形尺寸（长×宽×高）：1020×1800×902（mm）；作业速度范围：0.55～1.0m/s；工作幅宽：160cm；耕深：12～14cm；刀轴型式：单轴型；刀轴连接型式：花键式；传动型式：中间传动；运输方式：普通型；刀辊设计转速：223（n动=540）/297（n动=720）r/min；刀辊最大回转半径：225mm；刀辊总安装刀数：42把；旋耕刀型号：IT225/IT225左；镇压型式：拖板；配套拖拉机标定功率范围：36.8～40.4kW；配套拖拉机动力输出轴转速：540/720r/min。 | 900 | 通用类 | T201900410177 | 2024-11-28 | 河南省 | 评阅通过
78 | 耕整地机械 | 耕地机械 | 旋耕机 | 单轴1500-2000mm旋耕机 | 潍坊农友机械有限公司 | 旋耕机 | 1GKN-160 | 耕幅:1600mm;轴型:单轴 ; | 结构型式：框架型 ；外形尺寸（工作状态，长×宽×高)mm：830×1780×990；结构质量（kg）：230；工作幅宽(cm)：160；传动方式：中间传动；耕深（cm）：≥12；刀辊总安装刀数(把)：40；旋耕刀型号：IT225;刀轴型式：单轴型。 | 900 | 通用类 | T202037370144 | 2025-07-06 | 内蒙古自治区 | 评阅通过
79 | 耕整地机械 | 耕地机械 | 旋耕机 | 单轴1500-2000mm旋耕机 | 潍坊农友机械有限公司 | 旋耕机 | 1GKN-150 | 耕幅:1500mm;轴型:单轴 ; | 结构型式：框架型 ；外形尺寸（工作状态，长×宽×高)mm：830×1680×990；结构质量（kg）：210；工作幅宽(cm)：150；传动方式：中间传动；耕深（cm）：≥12；刀辊总安装刀数(把)：36；旋耕刀型号：IT225;刀轴型式:单轴型。 | 900 | 通用类 | T202037370144 | 2025-07-06 | 内蒙古自治区 | 评阅通过
80 | 耕整地机械 | 耕地机械 | 旋耕机 | 单轴1500-2000mm旋耕机 | 天津市振兴机械制造有限公司 | 旋耕机 | 1GKN-160 | 耕幅:1600mm;轴型:单轴 ; | 结构型式：框架式；刀轴型式：单轴型；工作幅宽1600mm;刀轴连接型式：花键式；传动型式：中间齿轮传动。 | 900 | 通用类 | TJ-2020T-02 | 2025-04-25 | 天津市 | 评阅通过
81 | 耕整地机械 | 耕地机械 | 旋耕机 | 单轴1500-2000mm旋耕机 | 天津市振兴机械制造有限公司 | 旋耕机 | 1GKN-150 | 耕幅:1500mm;轴型:单轴 ; | 结构型式：框架式；刀轴型式：单轴型；工作幅宽1500mm;刀轴连接型式：花键式；传动型式：中间齿轮传动。 | 900 | 通用类 | TJ-2020T-02 | 2025-04-25 | 天津市 | 评阅通过
82 | 耕整地机械 | 耕地机械 | 旋耕机 | 单轴1500-2000mm旋耕机 | 天津市振兴机械制造有限公司 | 旋耕机 | 1GKN-170 | 耕幅:1700mm;轴型:单轴 ; | 结构型式：框架式；刀轴型式：单轴型；工作幅宽1700mm;刀轴连接型式：花键式；传动型式：中间齿轮传动。 | 900 | 通用类 | TJ-2020T-02 | 2025-04-25 | 天津市 | 评阅通过
83 | 耕整地机械 | 耕地机械 | 旋耕机 | 单轴1500-2000mm旋耕机 | 河北帅旗农业机械制造有限公司 | 旋耕机 | 1GQN-180 | 耕幅:1800mm;轴型:单轴 ; | 耕幅180cm，配套动力44.1-51.4kw,结构形式框架式，外形尺寸（长×宽×高）1200×2090×1020mm,,刀轴型式单轴型，结构质量454kg,传动方式中间齿轮传动，运输方式普通型，总安装刀数52把，旋耕刀型号IT245.限深装置型式限深板，镇压形式拖板 | 900 | 通用类 | T201913130153 | 2024-12-08 | 河北省 | 评阅通过
84 | 耕整地机械 | 耕地机械 | 旋耕机 | 单轴1500-2000mm旋耕机 | 连云港市中兴机械制造有限公司 | 旋耕机 | 1GKN-150 | 耕幅:1500mm;轴型:单轴 ; | 机构类型:单轴；工作幅宽（cm）：150；结构形式：框架式；外形尺寸(长×宽×高)mm：920×1740×1060；配套动力范围（kW）：25.7～33.1；结构质量（kg）：280；传动方式：中间齿轮传动；总安装刀数量（旋耕，把）：34；旋耕刀型号：IT225 | 900 | 通用类 | 苏农机（2017）第（0248）号 | 2021-12-31 | 江苏省 | 评阅通过
85 | 耕整地机械 | 耕地机械 | 旋耕机 | 单轴1500-2000mm旋耕机 | 连云港市中兴机械制造有限公司 | 旋耕机 | 1GKN-180 | 耕幅:1800mm;轴型:单轴 ; | 机构类型:单轴；工作幅宽（cm）：180；结构形式：框架式；外形尺寸(长×宽×高)mm：1020×2060×1160；配套动力范围（kW）：36.8～44.1；结构质量（kg）：405；传动方式：中间齿轮传动；总安装刀数量（旋耕，把）：50；旋耕刀型号：IT245 | 900 | 通用类 | T201900320673 | 2024-12-30 | 江苏省 | 评阅通过
86 | 耕整地机械 | 耕地机械 | 旋耕机 | 单轴1500-2000mm旋耕机 | 湖南福格森装备科技有限公司 | 旋耕机 | 1GQ-150 | 耕幅:1500mm;轴型:单轴 ; |  | 900 | 通用类 | 湘20160809049 | 2020-12-31 | 湖南省 | 评阅通过
87 | 耕整地机械 | 耕地机械 | 旋耕机 | 单轴1500-2000mm旋耕机 | 西安亚澳农机股份有限公司 | 多功能变速旋耕机 | 1GKNB-180 | 耕幅:1800mm;轴型:单轴 ; | 型号名称 / 1GKNB-180型多功能变速旋耕机 结构型式 / 框架型 整机外形尺寸（长×宽×高） mm 1230×2010×1160 作业速度范围 km/h 2～6 工作幅宽 cm 180 耕深 cm 8～18 刀轴型式 / 单轴型 刀轴连接型式 / 花键式 传动型式 / 中间传动 运输方式 / 普通型 变速箱挡位数（变速旋耕机） 个 3 刀辊设计转速 r/min 250/280/310 刀辊最大回转半径 mm 245 刀辊总安装刀数 把 48 旋耕刀型号 / R245 限深装置型式 / 限深板 镇压型式 / 拖板 配套拖拉机标定功率范围 kW 33.1～44.1 配套拖拉机动力输出轴转速 r/min 540/766 | 900 | 通用类 | T201900621048 | 2024-12-30 | 陕西省 | 评阅通过
88 | 耕整地机械 | 耕地机械 | 旋耕机 | 单轴1500-2000mm旋耕机 | 常州飞驰田农业机械有限公司 | 旋耕机 | 1GQ-180 | 耕幅:1800mm;轴型:单轴 ; | 型号名称：1GQ-180 型旋耕机 整机外形尺寸（长×宽×高）：960×2050×1100 mm 工作幅宽：180 cm 刀轴型式：单轴型 刀辊设计转速：202、270 r/min 刀辊总安装刀数：44 把 配套拖拉机标定功率：36.7~51.5 kW | 900 | 通用类 | T2019320044 | 2024-10-30 | 江苏省 | 评阅通过
89 | 耕整地机械 | 耕地机械 | 旋耕机 | 单轴1500-2000mm旋耕机 | 常州飞驰田农业机械有限公司 | 旋耕机 | 1GQ-160 | 耕幅:1600mm;轴型:单轴 ; | 型号名称：1GQ-160 型旋耕机 整机外形尺寸（长×宽×高）：960×1850×1100 mm 工作幅宽：160 cm 刀轴型式：单轴型 刀辊设计转速：202、270 r/min 刀辊总安装刀数：38 把 配套拖拉机标定功率：33.1~40.4 kW | 900 | 通用类 | T2019320044 | 2024-10-30 | 江苏省 | 评阅通过
90 | 耕整地机械 | 耕地机械 | 旋耕机 | 单轴1500-2000mm旋耕机 | 山东鲁辉农业机械有限公司 | 旋耕机 | 1GKN-150 | 耕幅:1500mm;轴型:单轴 ; | 型号名称 / 1GKN-150旋耕机 结构型式 / 框架型 整机a外形尺寸（长×宽×高） mm 950×1683×945 作业速度范围 m/s 0.15-0.46 工作幅宽 cm 150 耕深 cm ＞12 刀轴型式 / 单轴型 刀轴连接型式 / 花键式 传动型式 / 中间传动 运输方式 / 普通型 变速箱挡位数（变速旋耕机） 个 / 刀辊设计转速 r/min 214,301 刀辊最大回转半径 mm 245 刀辊总安装刀数 把 40 旋耕刀型号 / IT245 限深装置型式 / / 镇压型式 / 拖板 配套拖拉机标定功率范围 kW 22.1-44.2 配套拖拉机动力输出轴转速 r/min 540,760 | 900 | 通用类 | T202037370151 | 2025-07-06 | 山东省 | 评阅通过
91 | 耕整地机械 | 耕地机械 | 旋耕机 | 单轴1500-2000mm旋耕机 | 山东鲁辉农业机械有限公司 | 旋耕机 | 1GKN-160 | 耕幅:1600mm;轴型:单轴 ; | 型号名称 / 1GKN-160旋耕机 结构型式 / 框架型 整机a外形尺寸（长×宽×高） mm 950×1802×945 作业速度范围 m/s 0.5-1 工作幅宽 cm 160 耕深 cm ＞12 刀轴型式 / 单轴型 刀轴连接型式 / 花键式 传动型式 / 中间传动 运输方式 / 普通型 变速箱挡位数（变速旋耕机） 个 / 刀辊设计转速 r/min 214 ,301 刀辊最大回转半径 mm 245 刀辊总安装刀数 把 44 旋耕刀型号 / IT245 限深装置型式 / / 镇压型式 / 拖板 配套拖拉机标定功率范围 kW 29.4-51.5 配套拖拉机动力输出轴转速 r/min 540,760 | 900 | 通用类 | T202037370151 | 2025-07-06 | 山东省 | 评阅通过
92 | 耕整地机械 | 耕地机械 | 旋耕机 | 单轴1500-2000mm旋耕机 | 山东鲁辉农业机械有限公司 | 旋耕机 | 1GKN-160D | 耕幅:1600mm;轴型:单轴 ; | 型号名称 / 1GKN-160D旋耕机 结构型式 / 框架型 整机a外形尺寸（长×宽×高） mm 1100×1803×1033 作业速度范围 m/s 0.5-1 工作幅宽 cm 160 耕深 cm ＞12 刀轴型式 / 单轴型 刀轴连接型式 / 花键式 传动型式 / 中间传动 运输方式 / 普通型 变速箱挡位数（变速旋耕机） 个 / 刀辊设计转速 r/min 199 , 280 刀辊最大回转半径 mm 245 刀辊总安装刀数 把 44 旋耕刀型号 / IT245 限深装置型式 / / 镇压型式 / 拖板 配套拖拉机标定功率范围 kW 29.5-58.8 配套拖拉机动力输出轴转速 r/min 540,760 | 900 | 通用类 | T202037370152 | 2025-07-06 | 山东省 | 评阅通过
93 | 耕整地机械 | 耕地机械 | 旋耕机 | 单轴1500-2000mm旋耕机 | 山东鲁辉农业机械有限公司 | 旋耕机 | 1GKN-180 | 耕幅:1800mm;轴型:单轴 ; | 型号名称 / 1GKN-180旋耕机 结构型式 / 框架型 整机a外形尺寸（长×宽×高） mm 1100×2042×1033 作业速度范围 m/s 0.55-1.6 工作幅宽 cm 180 耕深 cm ＞12 刀轴型式 / 单轴型 刀轴连接型式 / 花键式 传动型式 / 中间传动 运输方式 / 普通型 变速箱挡位数（变速旋耕机） 个 / 刀辊设计转速 r/min 199, 280 刀辊最大回转半径 mm 245 刀辊总安装刀数 把 52 旋耕刀型号 / IT245 限深装置型式 / / 镇压型式 / 拖板 配套拖拉机标定功率范围 kW 36.8-66.2 配套拖拉机动力输出轴转速 r/min 540,760 | 900 | 通用类 | T202037370152 | 2025-07-06 | 山东省 | 评阅通过
94 | 耕整地机械 | 耕地机械 | 旋耕机 | 单轴2000-2500mm旋耕机 | 灌云县振兴机械制造有限公司 | 反转灭茬机 | 1JMF-200 | 耕幅:2000mm;轴型:单轴 ; | 配套动力（kW）：62.5～69.6；外形尺寸(长×宽×高)（mm）：1580×2480×1230；工作幅宽（cm）：200；结构质量（kg）：585；结构型式：框架式；连接形式：标准三点悬挂；传动方式：侧边齿轮传动；耕深（cm）：10～18；输入轴转速（rpm）：540、720；刀辊转速（rpm）：222、296；弯刀型式：IT245；刀片数量（把）：52；刀辊最大回转半径（mm）：245。 | 1900 | 通用类 | 苏农机（2015）第（0203）号 | 2020-12-31 | 江苏省 | 评阅通过
95 | 耕整地机械 | 耕地机械 | 旋耕机 | 单轴2000-2500mm旋耕机 | 灌云县振兴机械制造有限公司 | 反转灭茬机 | 1JMF-230 | 耕幅:2300mm;轴型:单轴 ; | 配套动力（kW）：66.2～73.5；外形尺寸(长×宽×高) （mm）：1580×2710×1230；工作幅宽（cm）：230；结构质量（kg）：620；结构型式：框架式；连接形式：标准三点悬挂；传动方式：侧边齿轮传动；耕深（cm）：10～18；输入轴转速（rpm）：540、720；刀辊转速（rpm）：222、296；弯刀型式：IT245；刀片数量（把）：60；刀辊最大回转半径（mm）：245。 | 1900 | 通用类 | 苏农机（2015）第（0204）号 | 2020-12-31 | 江苏省 | 评阅通过
96 | 耕整地机械 | 耕地机械 | 旋耕机 | 单轴2000-2500mm旋耕机 | 河北久丰农业机械有限公司 | 旋耕机 | 1GQN-200 | 耕幅:2000mm;轴型:单轴 ; | 结构形式:框架式；规格型号:1GQN-200；外形尺寸(长×宽×高):2400mm×1350mm×1240mm；结构质量:580kg；工作幅宽:200cm；耕深:12～16cm；传动方式:中间齿轮传动；与拖拉机连接方式:三点悬挂；刀辊设计转速：267r/min；刀辊最大回转半径:245mm；刀辊总安装刀数:60把；旋耕刀型号:IT245 | 1900 | 通用类 | T201913130293 | 2024-12-30 | 河北省 | 评阅通过
97 | 耕整地机械 | 耕地机械 | 旋耕机 | 单轴2000-2500mm旋耕机 | 山东鑫港新能源科技有限公司 | 旋耕机 | 1GQN-200 | 耕幅:2000mm;轴型:单轴 ; | 型号名称IGQN-200， 结构形式框架式，单轴，外形尺寸1120*2310*1200mm，工作幅宽2130mm，变数箱档位数1个，传动方式中间，旋耕刀型号IT245,，总安装刀数56把，标定功率58.8~88.2kw，动力输出轴转速540-760r/min | 1900 | 通用类 | 部20180114 | 2022-12-31 | 山东省 | 评阅通过
98 | 耕整地机械 | 耕地机械 | 旋耕机 | 单轴2000-2500mm旋耕机 | 山东鑫港新能源科技有限公司 | 旋耕机 | 1GQN-230 | 耕幅:2300mm;轴型:单轴 ; | 型号名称IGQN-230旋耕机，结构形式框架式，单轴，外形尺寸1120*2510*1210mm,工作幅宽2360mm，变数箱档位数1个，传动方式中间，旋耕刀型号IT245,，总安装刀数64把，标定功率58.8~88.2kw，动力输出轴转速540-760r/min | 1900 | 通用类 | 部20180115 | 2022-12-31 | 山东省 | 评阅通过
99 | 耕整地机械 | 耕地机械 | 旋耕机 | 单轴2000-2500mm旋耕机 | 潍坊悍马农业装备有限公司 | 旋耕机 | 1GQN-200 | 耕幅:2000mm;轴型:单轴 ; | 外形尺寸（长×宽×高）：1200×2250×1100；结构质量kg：360；配套动力kW：44.1-58.8；幅宽cm：200；耕深cm：≥12；传动方式：中间齿轮传动；结构形式：框架式；与拖拉机连接方式：标准三点悬挂；设计转速r/min：213-310；最大回转半径mm：245；旋耕刀数量：56把；旋耕刀型号：IT245 | 1900 | 通用类 | 部20170442 | 2021-12-31 | 山东省 | 评阅通过
100 | 耕整地机械 | 耕地机械 | 旋耕机 | 单轴2000-2500mm旋耕机 | 潍坊悍马农业装备有限公司 | 旋耕机 | 1GQN-230 | 耕幅:2300mm;轴型:单轴 ; | 外形尺寸（长×宽×高）：1250×2510×1150；结构质量kg：385；配套动力kW：66.2-81.1；幅宽cm：230；耕深cm：≥12；传动方式：中间齿轮传动；动力输出轴转速r/min：720；设计转速r/min：213-340；最大回转半径mm：245；旋耕刀型号：IT245 | 1900 | 通用类 | 部20170440 | 2021-12-31 | 山东省 | 评阅通过
101 | 耕整地机械 | 耕地机械 | 旋耕机 | 单轴2000-2500mm旋耕机 | 江苏清淮机械有限公司 | 旋耕机 | 1GKN-200 | 耕幅:2000mm;轴型:单轴 ; | 结构型式：框架式；外形尺寸（长×宽×高)mm：1020×2350×1150；配套动力范围(kW)：40.4～55.14；结构质量（kg）：420；工作幅宽(cm)200；传动方式：中间；总安装刀数量(旋耕，把)：58；旋耕刀型号：ⅠT245。 | 1900 | 通用类 | T201932320188 | 2024-12-30 | 江苏省 | 评阅通过
102 | 耕整地机械 | 耕地机械 | 旋耕机 | 单轴2000-2500mm旋耕机 | 江苏清淮机械有限公司 | 旋耕机 | 1GKN-220 | 耕幅:2200mm;轴型:单轴 ; | 结构型式：框架式；外形尺寸（长×宽×高)mm：1020×2510×1152；配套动力范围(kW)：58.8～69.9；结构质量（kg）：425；工作幅宽(cm)220；传动方式：中间；总安装刀数量(旋耕，把)：62；旋耕刀型号：ⅠT245。 | 1900 | 通用类 | T201900030271 | 2024-12-30 | 江苏省 | 评阅通过
103 | 耕整地机械 | 耕地机械 | 旋耕机 | 单轴2000-2500mm旋耕机 | 江苏清淮机械有限公司 | 旋耕机 | 1GKN-230 | 耕幅:2300mm;轴型:单轴 ; | 结构型式：框架式；外形尺寸（长×宽×高)mm：1020×2586×1152；配套动力范围(kW)：58.8～69.9；结构质量（kg）：435；工作幅宽(cm)230；传动方式：中间；总安装刀数量(旋耕，把)：62。 | 1900 | 通用类 | T201900030271 | 2024-12-30 | 江苏省 | 评阅通过
104 | 耕整地机械 | 耕地机械 | 旋耕机 | 单轴2000-2500mm旋耕机 | 江苏清淮机械有限公司 | 旋耕机 | 1GQN-200 | 耕幅:2000mm;轴型:单轴 ; | 配套拖拉机标准功率(KW):44.1-58.8.结构型式:圆梁式.配套拖拉机动力输出轴转速(R/MIN):720.结构质量(KG):420.幅宽(CM):200.耕深(CM):旱耕:8-16；水耕:8-18.传动方式:中间齿轮传动.与拖拉机联接方式:标准三点悬挂；刀辊总安装刀数:58把.外形尺寸(长×宽×高)(MM):1020×2270×1152.理论作业速度(KM/H):2-5 | 1900 | 通用类 | T201900030270 | 2024-12-30 | 江苏省 | 评阅通过
105 | 耕整地机械 | 耕地机械 | 旋耕机 | 单轴2000-2500mm旋耕机 | 江苏清淮机械有限公司 | 高箱旋耕机 | 1GKNH-200 | 耕幅:2000mm;轴型:单轴 ; | 结构型式：框架式；外形尺寸（长×宽×高)mm：1020×2286×1152；配套动力范围(kW)：47.8-58.5；结构质量（kg）：420；工作幅宽(cm)200；传动方式：中间齿轮传动；总安装刀数量(旋耕，把)：58；旋耕刀型号：ⅠT245。 | 1900 | 通用类 | T201900030269 | 2024-12-30 | 江苏省 | 评阅通过
106 | 耕整地机械 | 耕地机械 | 旋耕机 | 单轴2000-2500mm旋耕机 | 江苏清淮机械有限公司 | 高箱旋耕机 | 1GKNH-230 | 耕幅:2300mm;轴型:单轴 ; | 结构型式：框架式；外形尺寸（长×宽×高)mm：1020×2586×1322；配套动力范围(kW)：47.8-58.8；结构质量（kg）：450；工作幅宽(cm)230；传动方式：中间齿轮传动；总安装刀数量(旋耕，把)：62；旋耕刀型号：ⅠT245。 | 1900 | 通用类 | T201900030272 | 2024-12-30 | 江苏省 | 评阅通过
107 | 耕整地机械 | 耕地机械 | 旋耕机 | 单轴2000-2500mm旋耕机 | 临沭县瑞祥机械制造有限公司 | 旋耕机 | 1GKN-200 | 耕幅:2000mm;轴型:单轴 ; | 外形尺寸(长X宽X高)MM:1100*2400*1250,结构质量:600KG,幅宽:200CM,耕深CM:旱耕:12-16,水耕:14-18 | 1900 | 通用类 | 部20170500 | 2021-12-31 | 山东省 | 评阅通过
108 | 耕整地机械 | 耕地机械 | 旋耕机 | 单轴2000-2500mm旋耕机 | 临沭县瑞祥机械制造有限公司 | 旋耕机 | 1GKN-230 | 耕幅:2300mm;轴型:单轴 ; | 外形尺寸(长X宽X高)MM:1100*2750*1250,结构质量:610KG,幅宽:230CM,耕深CM:旱耕:12-16,水耕:14-18 | 1900 | 通用类 | 部20170499 | 2021-12-31 | 山东省 | 评阅通过
109 | 耕整地机械 | 耕地机械 | 旋耕机 | 单轴2000-2500mm旋耕机 | 连云港大陆农业机械装备有限公司 | 旋耕机 | 1GKN-200 | 耕幅:2000mm;轴型:单轴 ; | 机具机构类型:单轴;耕幅:2.0m | 1900 | 通用类 | T201900320648 | 2024-12-30 | 江苏省 | 评阅通过
110 | 耕整地机械 | 耕地机械 | 旋耕机 | 单轴2000-2500mm旋耕机 | 连云港大陆农业机械装备有限公司 | 旋耕机 | 1GKN-230 | 耕幅:2300mm;轴型:单轴 ; | 机具机构类型:单轴;耕幅:2.3m | 1900 | 通用类 | T201900320648 | 2024-12-30 | 江苏省 | 评阅通过
111 | 耕整地机械 | 耕地机械 | 旋耕机 | 单轴2000-2500mm旋耕机 | 河北春耕机械制造有限公司 | 旋耕机 | 1GQN-200 | 耕幅:2050mm;轴型:单轴 ; | 单轴；耕幅：2050mm；结构型式：框架型；整机外形尺寸（长×宽×高）mm：995×2320×1040；传动型式：中间传动；配套拖拉机标定功率范围（kW）：58.8～66.1；配套拖拉机动力输出轴转速（r/min）：720；刀辊设计转速（r/min）：265；刀辊最大回转半径（mm）：252；刀辊总安装刀数：60把 | 1900 | 通用类 | T201900621039 | 2024-12-30 | 河北省 | 评阅通过
112 | 耕整地机械 | 耕地机械 | 旋耕机 | 单轴2000-2500mm旋耕机 | 西安亚澳农机股份有限公司 | 多功能变速旋耕机 | 1GKNB-200G | 耕幅:2000mm;轴型:单轴 ; | 幅宽:200cm;配套拖拉机标定功率:58.8-66.2kw;传动方式:中间传动;与拖拉机联接方式:三点悬挂;安装刀数:52把;旋耕刀型号:R245; | 1900 | 通用类 | T201900621050 | 2024-12-30 | 陕西省 | 评阅通过
113 | 耕整地机械 | 耕地机械 | 旋耕机 | 单轴2000-2500mm旋耕机 | 西安亚澳农机股份有限公司 | 多功能变速旋耕机 | 1GKNB-220G | 耕幅:2200mm;轴型:单轴 ; | 结构尺寸(长*宽*高mm):1230×2430×1400mm整机质量(kg):620kg配套动力(kw):55.1-66.1kW配套拖拉机动力输出轴转速(r/min):540/766配套拖拉机常用作业挡挡次(挡):低IV、中II理论前进速度(km/h):2-6km/h结构型式:框架式幅宽(cm):220cm耕深(cm):8-18cm传动方式:中间传动与拖拉机联接方式:三点悬挂刀辊最大回转半径(mm):245mm旋耕刀型号:R245 | 1900 | 通用类 | T201900621050 | 2024-12-30 | 陕西省 | 评阅通过
114 | 耕整地机械 | 耕地机械 | 旋耕机 | 单轴2000-2500mm旋耕机 | 西安亚澳农机股份有限公司 | 多功能变速旋耕机 | 1GKNB-200 | 耕幅:200mm;轴型:单轴 ; | 型号名称 / 1GKNB-200型多功能变速旋耕机 结构型式 / 框架型 整机外形尺寸（长×宽×高） mm 1230×2210×1160 作业速度范围 km/h 2～6 工作幅宽 cm 200 耕深 cm 8～18 刀轴型式 / 单轴型 刀轴连接型式 / 花键式 传动型式 / 中间传动 运输方式 / 普通型 变速箱挡位数（变速多功能变速旋耕机） 个 3 刀辊设计转速 r/min 250/280/310 刀辊最大回转半径 mm 245 刀辊总安装刀数 把 56 旋耕刀型号 / R245 限深装置型式 / 限深板 镇压型式 / 拖板 配套拖拉机标定功率范围 kW 55.1～66.1 配套拖拉机动力输出轴转速 r/min 540/766 | 1900 | 通用类 | T201900621049 | 2024-12-30 | 陕西省 | 评阅通过
115 | 耕整地机械 | 耕地机械 | 旋耕机 | 单轴2000-2500mm旋耕机 | 西安亚澳农机股份有限公司 | 旋耕机 | 1GKN-230 | 耕幅:2300mm;轴型:单轴 ; | 配套拖拉机标定功率kW62.5~73.5配套拖拉机动力输出轴转速r/min540/766配套拖拉机常用作业挡挡次挡低Ⅳ、中Ⅱ配套拖拉机常用作业挡理论前进速度km/h2~6旋耕机结构型式/框架式旋耕机规格型号/1GKN-230旋耕机外形尺寸(长×宽×高)mm1280×2560×1240旋耕机结构质量kg550旋耕机幅宽cm230旋耕机耕深cm8~16旋耕机传动方式/中间传动旋耕机与拖拉机联接方式/三点悬挂旋耕机刀辊设计转速r/min310旋耕机刀辊最大回转半径mm245旋耕机刀辊总安装刀数把60旋耕机旋耕刀型号/ITR245 | 1900 | 通用类 | T201900621047 | 2024-12-30 | 陕西省 | 评阅通过
116 | 耕整地机械 | 耕地机械 | 旋耕机 | 单轴2000-2500mm旋耕机 | 西安亚澳农机股份有限公司 | 旋耕机 | 1GKN-220 | 耕幅:2200mm;轴型:单轴 ; | 配套拖拉机标定功率kW62.5~73.5配套拖拉机动力输出轴转速r/min540/766配套拖拉机常用作业挡挡次挡低Ⅳ、中Ⅱ配套拖拉机常用作业挡理论前进速度km/h2~6旋耕机结构型式/框架式旋耕机规格型号/1GKN-220旋耕机外形尺寸(长×宽×高)mm1280×2440×1240旋耕机结构质量kg535旋耕机幅宽cm220旋耕机耕深cm8~16旋耕机传动方式/中间传动旋耕机与拖拉机联接方式/三点悬挂旋耕机刀辊设计转速r/min310旋耕机刀辊最大回转半径mm245旋耕机刀辊总安装刀数把56旋耕机旋耕刀型号/ITR245 | 1900 | 通用类 | T201900621047 | 2024-12-30 | 陕西省 | 评阅通过
117 | 耕整地机械 | 耕地机械 | 旋耕机 | 单轴2000-2500mm旋耕机 | 西安亚澳农机股份有限公司 | 多功能变速旋耕机 | 1GKNB-230G | 耕幅:2300mm;轴型:单轴 ; | 型号名称 / 1GKNB-230G型多功能变速旋耕机 结构型式 / 框架型 整机外形尺寸（长×宽×高） mm 1230×2530×1400 作业速度范围 km/h 2～6 工作幅宽 cm 230 耕深 cm 8～18 刀轴型式 / 单轴型 刀轴连接型式 / 花键式 传动型式 / 中间传动 运输方式 / 普通型 变速箱挡位数（多功能变速旋耕机） 个 3 刀辊设计转速 r/min 250/280/310 刀辊最大回转半径 mm 245 刀辊总安装刀数 把 60 旋耕刀型号 / R245 限深装置型式 / 限深板 镇压型式 / 拖板 配套拖拉机标定功率范围 kW 62.5～73.5 配套拖拉机动力输出轴转速 r/min 540/766 | 1900 | 通用类 | T201900621050 | 2024-12-30 | 陕西省 | 评阅通过
118 | 耕整地机械 | 耕地机械 | 旋耕机 | 单轴2000-2500mm旋耕机 | 湖南福格森装备科技有限公司 | 旋耕机 | 1GQ-205 | 耕幅:2000mm;轴型:单轴 ; |  | 1900 | 通用类 | 湘20160809048 | 2020-12-31 | 湖南省 | 评阅通过
119 | 耕整地机械 | 耕地机械 | 旋耕机 | 单轴2000-2500mm旋耕机 | 西安亚澳农机股份有限公司 | 多功能变速旋耕机 | 1GKNB-220 | 耕幅:2200mm;轴型:单轴 ; | 型号名称 / 1GKNB-220型多功能变速旋耕机 结构型式 / 框架型 整机外形尺寸（长×宽×高） mm 1230×2410×1160 作业速度范围 km/h 2～6 工作幅宽 cm 220 耕深 cm 8～18 刀轴型式 / 单轴型 刀轴连接型式 / 花键式 传动型式 / 中间传动 运输方式 / 普通型 变速箱挡位数（变速多功能变速旋耕机） 个 3 刀辊设计转速 r/min 250/280/310 刀辊最大回转半径 mm 245 刀辊总安装刀数 把 56 旋耕刀型号 / R245 限深装置型式 / 限深板 镇压型式 / 拖板 配套拖拉机标定功率范围 kW 55.1～66.1 配套拖拉机动力输出轴转速 r/min 540/766 | 1900 | 通用类 | T201900621049 | 2024-12-30 | 陕西省 | 评阅通过
120 | 耕整地机械 | 耕地机械 | 旋耕机 | 单轴2000-2500mm旋耕机 | 连云港市中兴机械制造有限公司 | 旋耕机 | 1GKN-200 | 耕幅:2000mm;轴型:单轴 ; | 机构类型:单轴；工作幅宽（cm）：200；结构形式：框架式；外形尺寸(长×宽×高)mm：1020×2300×1160；配套动力范围（kW）：40.4～47.8；结构质量（kg）：420；传动方式：中间齿轮传动；总安装刀数量（旋耕，把）：58；旋耕刀型号：IT245 | 1900 | 通用类 | T201900320674 | 2024-12-30 | 江苏省 | 评阅通过
121 | 耕整地机械 | 耕地机械 | 旋耕机 | 单轴2000-2500mm旋耕机 | 连云港市中兴机械制造有限公司 | 旋耕机 | 1GKN-230 | 耕幅:2300mm;轴型:单轴 ; | 机构类型:单轴；工作幅宽（cm）：230；结构形式：框架式；外形尺寸(长×宽×高)mm：1020×2540×1160；配套动力范围（kW）：44.1～58.8；结构质量（kg）：435；传动方式：中间齿轮传动；总安装刀数量（旋耕，把）：62；旋耕刀型号：IT245 | 1900 | 通用类 | T201900320674 | 2024-12-30 | 江苏省 | 评阅通过
122 | 耕整地机械 | 耕地机械 | 旋耕机 | 单轴2000-2500mm旋耕机 | 河北帅旗农业机械制造有限公司 | 旋耕机 | 1GQN-220 | 耕幅:2200mm;轴型:单轴 ; | 耕幅220cm，配套动力66.1-73.5kw,结构形式框架式，外形尺寸（长×宽×高）1450×2540×1020mm,刀轴型式单轴型，刀轴连接型式接盘式，传动型式中间齿轮传动，运输方式普通型总安装刀数64把，旋耕刀型号IT245限深装置型式限深轮，镇压形式镇压辊 | 1900 | 通用类 | T201913130154 | 2024-12-08 | 河北省 | 评阅通过
123 | 耕整地机械 | 耕地机械 | 旋耕机 | 单轴2000-2500mm旋耕机 | 河北帅旗农业机械制造有限公司 | 旋耕机 | 1GQN-200 | 耕幅:2000mm;轴型:单轴 ; | 耕幅200cm，配套动力62.5-66.1kw,结构型式框架式，外形尺寸（长×宽×高）1450×2390×1020mm,刀轴型式单轴型，刀轴连接型式接盘式，传动型式中间齿轮传动，运输方式普通型，总安装刀数60把，旋耕刀型号IT245.限深装置型式限深轮，镇压形式镇压辊 | 1900 | 通用类 | T201913130154 | 2024-12-08 | 河北省 | 评阅通过
124 | 耕整地机械 | 耕地机械 | 旋耕机 | 单轴2000-2500mm旋耕机 | 河南沃正实业有限公司 | 旋耕机 | 1GQN-230S | 耕幅:2300mm;轴型:单轴 ; | 型号名称：1GQN-230S型旋耕机；结构型式：框架型；整机外形尺寸（长×宽×高）：1150×2568×1170（mm）；作业速度范围：0.69～1.38m/s；工作幅宽：230cm；耕深：12～20cm；刀轴型式：单轴型；刀轴连接型式：花键式；传动型式：中间传动；运输方式：普通型；刀辊设计转速：251（n动=720）/265（n动=760）r/min；刀辊最大回转半径：265mm；刀辊总安装刀数：64把；旋耕刀型号：PⅡ265/PⅡ265左；镇压型式：拖板；配套拖拉机标定功率范围：66.2～80.9kW；配套拖拉机动力输出轴转速：720/760r/min。 | 1900 | 通用类 | T201900410176 | 2024-11-28 | 河南省 | 评阅通过
125 | 耕整地机械 | 耕地机械 | 旋耕机 | 单轴2000-2500mm旋耕机 | 扬州市井田农机制造有限公司 | 旋耕机 | 1GKN-230 | 耕幅:2300mm;轴型:单轴 ; |  | 1900 | 通用类 | 苏农机（2018）第（0121）号 | 2022-12-31 | 江苏省 | 评阅通过
126 | 耕整地机械 | 耕地机械 | 旋耕机 | 单轴2000-2500mm旋耕机 | 扬州市井田农机制造有限公司 | 旋耕机 | 1GKN-200 | 耕幅:2000mm;轴型:单轴 ; |  | 1900 | 通用类 | 苏农机（2018）第（0120）号 | 2022-12-31 | 江苏省 | 评阅通过
127 | 耕整地机械 | 耕地机械 | 旋耕机 | 单轴2000-2500mm旋耕机 | 河南豪丰农业装备有限公司 | 旋耕机 | 1GKS-230 | 耕幅:2300mm;轴型:单轴 ; | 旋耕机型号名称：1GKS-230型旋耕机；结构型式：框架式；整机外形尺寸（长×宽×高）：1150×3380×980mm；作业速度范围：0.69～1.39m/s；工作幅宽：230cm；耕深：≥8cm；刀轴型式：单轴型；刀轴连接型式：花键式；传动型式:侧边传动；运输方式：普通型；刀辊设计转速：316r/min；刀辊最大回转半经：R195mm；刀轴总安装刀数：86把；旋耕刀型号:IT195；限深装置型式：限深板；镇压型式：拖板；配套拖拉机标定功率范围：51.5～73.5kW；配套拖拉机动力输出轴转速：720r/min。 | 1900 | 通用类 | 鄂2019251 | 2024-07-17 | 河南省 | 评阅通过
128 | 耕整地机械 | 耕地机械 | 旋耕机 | 单轴2000-2500mm旋耕机 | 河南豪丰农业装备有限公司 | 旋耕机 | 1GKS-200 | 耕幅:2000mm;轴型:单轴 ; | 旋耕机型号名称：1GKS-200型旋耕机；结构型式：框架式；整机外形尺寸（长×宽×高）：1150×3080×980mm；作业速度范围：0.69～1.39m/s；工作幅宽：200cm；耕深：≥8cm；刀轴型式：单轴型；刀轴连接型式：花键式；传动型式:侧边传动；运输方式：普通型；刀辊设计转速：316r/min；刀辊最大回转半经：R195mm；刀轴总安装刀数：74把；旋耕刀型号:IT195；限深装置型式：限深板；镇压型式：拖板；配套拖拉机标定功率范围：51.5～73.5kW；配套拖拉机动力输出轴转速：720r/min。 | 1900 | 通用类 | 鄂2019251 | 2024-07-17 | 河南省 | 评阅通过
129 | 耕整地机械 | 耕地机械 | 旋耕机 | 单轴2000-2500mm旋耕机 | 河南豪丰农业装备有限公司 | 旋耕机 | 1GKN-240S | 耕幅:2400mm;轴型:单轴 ; | 旋耕机型号名称：1GKN-240S型旋耕机；结构型式：框架型；整机外形尺寸（长×宽×高）：1130×2580×1070（mm）；作业速度范围：0.69～1.38（m/s）；工作幅宽：240cm；耕深：12～18cm；刀轴型式：单轴型；刀轴连接型式：花键式；传动型式;中间传动；运输方式：普通型；刀辊设计转速：251/265（r/min）;刀辊最大回转半经：245mm；刀辊总安装刀数;64把；旋耕刀型号:PⅡ245/PⅡ245左;镇压型式：拖板；配套拖拉机标定功率范围：66.2～88.2（KW）;配套拖拉机动力输出轴转速：720/760（r/min）。 | 1900 | 通用类 | 鄂2020047 | 2025-05-13 | 河南省 | 评阅通过
130 | 耕整地机械 | 耕地机械 | 旋耕机 | 单轴2000-2500mm旋耕机 | 河南豪丰农业装备有限公司 | 旋耕机 | 1GKN-210S | 耕幅:2100mm;轴型:单轴 ; | 旋耕机型号名称：1GKN-210S型旋耕机；结构型式：框架型；整机外形尺寸（长×宽×高）：1130×2275×1090（mm）；作业速度范围：0.69～1.39（m/s）；工作幅宽：210cm；耕深：12～18（cm）；刀轴型式：单轴型；刀轴连接型式：花键式；传动型式;中间传动；运输方式：普通型；刀辊设计转速：251/265（r/min）;刀辊最大回转半经：245mm；刀辊总安装刀数;56把；旋耕刀型号:PⅡ245/PⅡ245左;镇压型式：拖板；配套拖拉机标定功率范围：58.8～80.9（KW）;配套拖拉机动力输出轴转速：720/760（r/min）。 | 1900 | 通用类 | 鄂2020047 | 2025-05-13 | 河南省 | 评阅通过
131 | 耕整地机械 | 耕地机械 | 旋耕机 | 单轴2000-2500mm旋耕机 | 石家庄茂田农业机械有限公司 | 旋耕机 | 1GQN-230 | 耕幅:2300mm;轴型:单轴 ; | 1.结构型式：框架型；2.整机外形尺寸（长×宽×高）（mm）：1210×2570×1190；3.作业速度范围（m/s）：0.56～1.39；4.工作幅宽(cm）：230；5.耕深（cm）：12～16；6.刀轴型式：单轴型；7.刀轴连接型式：花键式；8.传动型式：中间传动；9.运输方式：普通型；10.刀辊设计转速(r/min)：267/218；11.刀辊最大回转半径(mm):245；12.刀辊总安装刀数（把）：64；13.旋耕刀型号：IT245型；14.限深装置型式：限深板；15.镇压型式：拖板；16.配套拖拉机标定功率范围（kW）：66.1～88.2；17.配套拖拉机动力输出轴转速（r/min）720/540。 | 1900 | 通用类 | T201913130267 | 2024-12-30 | 河北省 | 评阅通过
132 | 耕整地机械 | 耕地机械 | 旋耕机 | 单轴2000-2500mm旋耕机 | 石家庄茂田农业机械有限公司 | 旋耕机 | 1GQN-200 | 耕幅:2000mm;轴型:单轴 ; | 1.结构型式：框架型；2.整机外形尺寸（长×宽×高）（mm）：1120×2320×1040；3.作业速度范围（m/s）：0.56～1.39；4.工作幅宽(cm）：200；5.耕深（cm）：12～16；6.刀轴型式：单轴型；7.刀轴连接型式：花键式；8.传动型式：中间传动；9.运输方式：普通型；10.刀辊设计转速(r/min)：267/218；11.刀辊最大回转半径(mm):245；12.刀辊总安装刀数（把）：60；13.旋耕刀型号：IT245型；14.限深装置型式：限深板；15.镇压型式：拖板；16.配套拖拉机标定功率范围（kW）：58.8～66.1；17.配套拖拉机动力输出轴转速（r/min）720/540。 | 1900 | 通用类 | T201913130267 | 2024-12-30 | 河北省 | 评阅通过
133 | 耕整地机械 | 耕地机械 | 旋耕机 | 单轴2000-2500mm旋耕机 | 山东鲁辉农业机械有限公司 | 旋耕机 | 1GKN-200 | 耕幅:2000mm;轴型:单轴 ; | 型号名称 / 1GKN-200旋耕机 结构型式 / 框架型 整机a外形尺寸（长×宽×高） mm 1100×2284×1156 作业速度范围 m/s 0.55-1.6 工作幅宽 cm 200 耕深 cm ＞12 刀轴型式 / 单轴型 刀轴连接型式 / 接盘式 传动型式 / 中间传动 运输方式 / 普通型 变速箱挡位数（变速旋耕机） 个 / 刀辊设计转速 r/min 265 , 280 刀辊最大回转半径 mm 245 刀辊总安装刀数 把 60 旋耕刀型号 / IT245 限深装置型式 / / 镇压型式 / 拖板 配套拖拉机标定功率范围 kW 44.2-66.2 配套拖拉机动力输出轴转速 r/min 720,760 | 1900 | 通用类 | T202037370153 | 2025-07-06 | 山东省 | 评阅通过
134 | 耕整地机械 | 耕地机械 | 旋耕机 | 单轴2000-2500mm旋耕机 | 山东鲁辉农业机械有限公司 | 旋耕机 | 1GKN-230 | 耕幅:2300mm;轴型:单轴 ; | 型号名称 / 1GKN-230旋耕机 结构型式 / 框架型 整机a外形尺寸（长×宽×高） mm 1100×2526×1156 作业速度范围 m/s 0.55-1.6 工作幅宽 cm 230 耕深 cm ＞12 刀轴型式 / 单轴型 刀轴连接型式 / 接盘式 传动型式 / 中间传动 运输方式 / 普通型 变速箱挡位数（变速旋耕机） 个 / 刀辊设计转速 r/min 265 , 280 刀辊最大回转半径 mm 245 刀辊总安装刀数 把 68 旋耕刀型号 / IT245 限深装置型式 / / 镇压型式 / 拖板 配套拖拉机标定功率范围 kW 58.8-88.2 配套拖拉机动力输出轴转速 r/min 720,760 | 1900 | 通用类 | T202037370153 | 2025-07-06 | 山东省 | 评阅通过
135 | 耕整地机械 | 耕地机械 | 旋耕机 | 单轴2000-2500mm旋耕机 | 常州飞驰田农业机械有限公司 | 旋耕机 | 1GQ-240H | 耕幅:2400mm;轴型:单轴 ; | 型号名称：1GQ-240H 型旋耕机 整机外形尺寸（长×宽×高）：960×2680×1200 mm 工作幅宽：240 cm 刀轴型式：单轴型 刀辊设计转速：177、236 r/min 刀辊总安装刀数：58 把 配套拖拉机标定功率：58.8~80.9 kW | 1900 | 通用类 | T2019320043 | 2024-10-30 | 江苏省 | 评阅通过
136 | 耕整地机械 | 耕地机械 | 旋耕机 | 单轴2000-2500mm旋耕机 | 常州飞驰田农业机械有限公司 | 旋耕机 | 1GQ-220 | 耕幅:2200mm;轴型:单轴 ; | 型号名称：1GQ-220 型旋耕机 整机外形尺寸（长×宽×高）：960×2450×1100 mm 工作幅宽：220 cm 刀轴型式：单轴型 刀辊设计转速：202、270 r/min 刀辊总安装刀数：54 把 配套拖拉机标定功率：51.5~66.2 kW | 1900 | 通用类 | T202032320037 | 2025-03-30 | 江苏省 | 评阅通过
137 | 耕整地机械 | 耕地机械 | 旋耕机 | 单轴2000-2500mm旋耕机 | 常州飞驰田农业机械有限公司 | 旋耕机 | 1GQ-200 | 耕幅:2000mm;轴型:单轴 ; | 型号名称：1GQ-200 型旋耕机 整机外形尺寸（长×宽×高）：960×2250×1100 mm 工作幅宽：200 cm 刀轴型式：单轴型 刀辊设计转速：202、270 r/min 刀辊总安装刀数：52 把 配套拖拉机标定功率：44.1~58.8 kW | 1900 | 通用类 | T202032320037 | 2025-03-30 | 江苏省 | 评阅通过
138 | 耕整地机械 | 耕地机械 | 旋耕机 | 单轴2000-2500mm旋耕机 | 蒙城县戴峰机械加工有限公司 | 旋耕机 | 1GQN-200 | 耕幅:2000mm;轴型:单轴 ; |  | 1900 | 通用类 | 2019TJ168 | 2023-12-31 | 安徽省 | 评阅通过
139 | 耕整地机械 | 耕地机械 | 旋耕机 | 单轴2000-2500mm旋耕机 | 蒙城县戴峰机械加工有限公司 | 旋耕机 | 1GQN-230 | 耕幅:2300mm;轴型:单轴 ; |  | 1900 | 通用类 | 2019TJ169 | 2023-12-31 | 安徽省 | 评阅通过
140 | 耕整地机械 | 耕地机械 | 旋耕机 | 单轴2500mm及以上旋耕机 | 河北春耕机械制造有限公司 | 旋耕机 | 1GQNGK-320 | 耕幅:3200mm;轴型:单轴 ; | 单轴；耕幅：3200mm；结构型式：框架型；整机外形尺寸（长×宽×高）mm：1270×3490×1260；传动型式：中间传动；配套拖拉机标定功率范围（kW）：95.5～139.6；配套拖拉机动力输出轴转速（r/min）：720；刀辊设计转速（r/min）：265；刀辊最大回转半径（mm）：245；刀辊总安装刀数：88把 | 2400 | 通用类 | T201913130221 | 2024-12-30 | 河北省 | 评阅通过
141 | 耕整地机械 | 耕地机械 | 旋耕机 | 单轴2500mm及以上旋耕机 | 河北春耕机械制造有限公司 | 旋耕机 | 1GQNGK-360 | 耕幅:3600mm;轴型:单轴 ; | 单轴；耕幅：3600mm；结构型式：框架型；整机外形尺寸（长×宽×高）mm：1270×3880×1290；传动型式：中间传动；配套拖拉机标定功率范围（kW）：110.3～169.1；配套拖拉机动力输出轴转速（r/min）：720；刀辊设计转速（r/min）：265；刀辊最大回转半径（mm）：245；刀辊总安装刀数：100把 | 2400 | 通用类 | T201913130220 | 2024-12-30 | 河北省 | 评阅通过
142 | 耕整地机械 | 耕地机械 | 旋耕机 | 单轴2500mm及以上旋耕机 | 连云港大陆农业机械装备有限公司 | 旋耕机 | 1GKN-250 | 耕幅:2500mm;轴型:单轴 ; | 机具机构类型:单轴;耕幅:2.5m | 2400 | 通用类 | T201900320649 | 2024-12-30 | 江苏省 | 评阅通过
143 | 耕整地机械 | 耕地机械 | 旋耕机 | 单轴2500mm及以上旋耕机 | 临沭县瑞祥机械制造有限公司 | 旋耕机 | 1GKN-250 | 耕幅:2500mm;轴型:单轴 ; | 外形尺寸(长X宽X高)MM:1050*2950*1200,结构质量:650KG,幅宽:250CM,耕深CM:旱耕:12-16,水耕:14-18 | 2400 | 通用类 | 部20170502 | 2021-12-31 | 山东省 | 评阅通过
144 | 耕整地机械 | 耕地机械 | 旋耕机 | 单轴2500mm及以上旋耕机 | 盐城市龙宇农业装备有限公司 | 水田平地搅浆机 | 1JS-260 | 耕幅:2600mm;轴型:单轴 ; | 型号名称：1JS-260型水田平地搅浆机；结构型式（圆梁式、框架式）：圆梁式；工作状态外形尺寸（长X宽X高）mm：800×2790×1000；工作幅宽（cm）：260；传动方式：单侧齿轮传动；总安装刀数（把）：68；刀片型式：弧形打浆刀；配套动力(kw)：44.1-73.5；动力输出轴转数(r/min)：540/720；与拖拉机联接形式：三点悬挂。 | 2400 | 通用类 | 苏农机（2017）第（0167）号 | 2021-12-31 | 江苏省 | 评阅通过
145 | 耕整地机械 | 耕地机械 | 旋耕机 | 单轴2500mm及以上旋耕机 | 盐城市龙宇农业装备有限公司 | 水田平地搅浆机 | 1JS-280 | 耕幅:2800mm;轴型:单轴 ; | 型号名称：1JS-280型水田平地搅浆机；结构型式（圆梁式、框架式）：圆梁式；工作状态外形尺寸（长X宽X高）mm：800×2990×1000；工作幅宽（cm）：280；传动方式：单侧齿轮传动；总安装刀数（把）：74；刀片型式：弧形打浆刀；配套动力(kw)：51.5-80.9；动力输出轴转数(r/min)：540/720；与拖拉机联接形式：三点悬挂。 | 2400 | 通用类 | 苏农机（2017）第（0168）号 | 2021-12-31 | 江苏省 | 评阅通过
146 | 耕整地机械 | 耕地机械 | 旋耕机 | 单轴2500mm及以上旋耕机 | 江苏清淮机械有限公司 | 旋耕机 | 1GKNH-350 | 耕幅:3500mm;轴型:单轴 ; | 结构型式：框架式；外形尺寸（长×宽×高)mm：1416×4060×1246；配套动力范围(kW)：88.2-102.9；结构质量（kg）：610；工作幅宽(cm)350；传动方式：中间齿轮传动；总安装刀数量(旋耕，把)：100；旋耕刀型号：IT245； | 2400 | 通用类 | T201932320187 | 2024-12-30 | 江苏省 | 评阅通过
147 | 耕整地机械 | 耕地机械 | 旋耕机 | 单轴2500mm及以上旋耕机 | 江苏清淮机械有限公司 | 旋耕机 | 1GKN-300 | 耕幅:3000mm;轴型:单轴 ; | 结构型式：框架式；外形尺寸（长×宽×高)mm：1020×3250×1150；配套动力范围(kW)：73.5-88.2；结构质量（kg）：550；工作幅宽(cm)300；传动方式：中间齿轮传动；总安装刀数量(旋耕，把)：74；旋耕刀型号：ⅠT245。 | 2400 | 通用类 | T201900030273 | 2024-12-30 | 江苏省 | 评阅通过
148 | 耕整地机械 | 耕地机械 | 旋耕机 | 单轴2500mm及以上旋耕机 | 山东英格索兰机械工业有限公司 | 旋耕机 | 1GKN-300 | 耕幅:3000mm;轴型:单轴 ; | 配套动力≥90kW；动力输出轴转速540r/min；结构型式：框架式；外型尺寸（长×宽×高）1235×3150×1250mm；结构质量635Kg；幅宽3000mm；耕深≥120mm；与拖拉机连接方式：三点悬挂；刀辊设计转速222r/min；最大回转半径205/225；总安装刀数78/60把；旋耕刀型号：C型开垦刀（R=205或225） | 2400 | 通用类 | 部20171779 | 2021-12-31 | 山东省 | 评阅通过
149 | 耕整地机械 | 耕地机械 | 旋耕机 | 单轴2500mm及以上旋耕机 | 山东英格索兰机械工业有限公司 | 旋耕机 | 1GKN-270 | 耕幅:2700mm;轴型:单轴 ; | 配套动力≥75kW；动力输出轴转速540r/min；结构型式：框架式；外型尺寸（长×宽×高）990×2816×1250mm；结构质量575Kg；幅宽2700mm；耕深≥120mm；与拖拉机连接方式：三点悬挂；刀辊设计转速222r/min；最大回转半径205；总安装刀数60把；旋耕刀型号：C型开垦刀（R=205） | 2400 | 通用类 | 部20171778 | 2021-12-31 | 山东省 | 评阅通过
150 | 耕整地机械 | 耕地机械 | 旋耕机 | 单轴2500mm及以上旋耕机 | 山东鑫港新能源科技有限公司 | 旋耕机 | 1GQN-300 | 耕幅:3000mm;轴型:单轴 ; | 配套拖拉机标定功率≥80.96kw，，动力输出轴转速720r/min， 结构形式框架式，规格型号IGQN-300，外形尺寸3300*1250*1220，结构质量780kg，幅宽300cm，耕深≥12cm，传动方式中间齿轮传动，与拖拉机连接方式三点悬挂，设计转速150-350/min，最大回转半径245mm，总安装刀数84把，旋耕刀型号IT245,。 | 2400 | 通用类 | 2019TJ670 | 2024-12-23 | 山东省 | 评阅通过
151 | 耕整地机械 | 耕地机械 | 旋耕机 | 单轴2500mm及以上旋耕机 | 河北久丰农业机械有限公司 | 旋耕机 | 1GQN-250 | 耕幅:2500mm;轴型:单轴 ; | 结构形式:框架式；规格型号:1GQN-250；外形尺寸(长×宽×高):2830mm×1380mm×1240mm；结构质量:625kg；工作幅宽:250cm；耕深:12～16cm；传动方式:中间齿轮传动；与拖拉机连接方式:三点悬挂；刀辊设计转速：267r/min；刀辊最大回转半径:245mm；刀辊总安装刀数:68把；旋耕刀型号:IT245 | 2400 | 通用类 | T201913130294 | 2024-12-30 | 河北省 | 评阅通过
152 | 耕整地机械 | 耕地机械 | 旋耕机 | 单轴2500mm及以上旋耕机 | 石家庄茂田农业机械有限公司 | 旋耕机 | 1GQN-250 | 耕幅:2500mm;轴型:单轴 ; | 1.结构型式：框架型；2.整机外形尺寸（长×宽×高）（mm）：1210×2770×1190；3.作业速度范围（m/s）：0.56～1.39；4.工作幅宽(cm）：250；5.耕深（cm）：12～16；6.刀轴型式：单轴型；7.刀轴连接型式：花键式；8.传动型式：中间传动；9.运输方式：普通型；10.刀辊设计转速(r/min)：267/218；11.刀辊最大回转半径(mm):245；12.刀辊总安装刀数（把）：68；13.旋耕刀型号：IT245型；14.限深装置型式：限深板；15.镇压型式：拖板；16.配套拖拉机标定功率范围（kW）：88.2～132.3；17.配套拖拉机动力输出轴转速（r/min）720/540。 | 2400 | 通用类 | T201913130266 | 2024-12-30 | 河北省 | 评阅通过
153 | 耕整地机械 | 耕地机械 | 旋耕机 | 单轴2500mm及以上旋耕机 | 河南豪丰农业装备有限公司 | 旋耕机 | 1GKS-250 | 耕幅:2500mm;轴型:单轴 ; | 旋耕机型号名称：1GKS-250型旋耕机；结构型式：框架式；整机外形尺寸（长×宽×高）：1150×3580×980mm；作业速度范围：0.69～1.39m/s；工作幅宽：250cm；耕深：≥8cm；刀轴型式：单轴型；刀轴连接型式：花键式；传动型式;侧边传动；运输方式：普通型；刀辊设计转速：316r/min;刀辊最大回转半经：R195/mm；刀轴总安装刀数;94把；旋耕刀型号:IT195;限深装置型式：限深板；镇压型式：拖板；配套拖拉机标定功率范围;58.8～80.9;配套拖拉机动力输出轴转速：720r/min | 2400 | 通用类 | 鄂2019250 | 2024-07-17 | 河南省 | 评阅通过
154 | 耕整地机械 | 耕地机械 | 旋耕机 | 单轴2500mm及以上旋耕机 | 河南沃正实业有限公司 | 旋耕机 | 1GQN-300H | 耕幅:3000mm;轴型:单轴 ; | 型号名称：1GQN-300H型旋耕机；结构型式：框架型；整机外形尺寸（长×宽×高）：1200×3268×1290（mm）；作业速度范围：0.75～1.4m/s；工作幅宽：300cm；耕深：12～16cm；刀轴型式：单轴型；刀轴连接型式：花键式；传动型式：中间传动；运输方式：普通型；刀辊设计转速：249（n动=540）/265（n动=720）/280(n动=760）r/min；刀辊最大回转半径：245mm；刀辊总安装刀数：88把；旋耕刀型号：IT245/IT245左；镇压型式：拖板；配套拖拉机标定功率范围：88.2～110.3kW；配套拖拉机动力输出轴转速：540/720/760r/min。 | 2400 | 通用类 | T201900410174 | 2024-11-28 | 河南省 | 评阅通过
155 | 耕整地机械 | 耕地机械 | 旋耕机 | 单轴2500mm及以上旋耕机 | 扬州市井田农机制造有限公司 | 旋耕机 | 1GKN-250 | 耕幅:2500mm;轴型:单轴 ; |  | 2400 | 通用类 | 苏农机（2018）第（0122）号 | 2022-12-31 | 江苏省 | 评阅通过
156 | 耕整地机械 | 耕地机械 | 旋耕机 | 单轴2500mm及以上旋耕机 | 河北帅旗农业机械制造有限公司 | 旋耕机 | 1GQN-350 | 耕幅:3500mm;轴型:单轴 ; | 耕幅350cm，配套动力154.4-161.8kw,结构型式框架式，外形尺寸（长×宽×高）1380×3720×1110mm,刀轴型式单轴型，刀轴连接型式接盘式，传动型式中间齿轮传动，运输方式普通型，总安装刀数104把，旋耕刀型号IT245.限深装置型式限深板，镇压形式拖板. | 2400 | 通用类 | T201913130171 | 2024-12-30 | 河北省 | 评阅通过
157 | 耕整地机械 | 耕地机械 | 旋耕机 | 单轴2500mm及以上旋耕机 | 扬州市井田农机制造有限公司 | 水田平地搅浆机 | 1JSL-280 | 耕幅:2800mm;轴型:单轴 ; |  | 2400 | 通用类 | 苏农机（2018）第（0224）号 | 2022-12-31 | 江苏省 | 评阅通过
158 | 耕整地机械 | 耕地机械 | 旋耕机 | 单轴2500mm及以上旋耕机 | 扬州市井田农机制造有限公司 | 水田平地搅浆机 | 1JSL-260 | 耕幅:2600mm;轴型:单轴 ; |  | 2400 | 通用类 | 苏农机（2018）第（0223）号 | 2022-12-31 | 江苏省 | 评阅通过
159 | 耕整地机械 | 耕地机械 | 旋耕机 | 单轴2500mm及以上旋耕机 | 河北帅旗农业机械制造有限公司 | 旋耕机 | 1GQN-280 | 耕幅:2800mm;轴型:单轴 ; | 耕幅280cm，配套动力110.3-117.6kw,结构型式框架式，外形尺寸（长×宽×高）1380×3010×1110mm,刀轴型式单轴型，刀轴连接型式接盘式，传动型式中间齿轮传动，运输方式普通型，总安装刀数80把，旋耕刀型号IT245.限深装置型式限深板，镇压形式拖板 | 2400 | 通用类 | T201913130169 | 2024-12-30 | 河北省 | 评阅通过
160 | 耕整地机械 | 耕地机械 | 旋耕机 | 单轴2500mm及以上旋耕机 | 河北帅旗农业机械制造有限公司 | 旋耕机 | 1GQN-300 | 耕幅:3000mm;轴型:单轴 ; | 耕幅300cm，配套动力132.4-147kw,结构型式框架式，外形尺寸（长×宽×高）1380×3210×1110mm,刀轴型式单轴型，刀轴连接型式接盘式，传动型式中间齿轮传动，运输方式普通型，总安装刀数88把，旋耕刀型号IT245.限深装置型式限深板，镇压形式拖板 | 2400 | 通用类 | T201913130170 | 2024-12-30 | 河北省 | 评阅通过
161 | 耕整地机械 | 耕地机械 | 旋耕机 | 单轴2500mm及以上旋耕机 | 河北帅旗农业机械制造有限公司 | 旋耕机 | 1GQN-330 | 耕幅:3300mm;轴型:单轴 ; | 耕幅330cm，配套动力147-154.4kw,结构型式框架式，外形尺寸（长×宽×高）1380×3520×1110mm,刀轴型式单轴型，刀轴连接型式接盘式，传动型式中间齿轮传动，运输方式普通型总安装刀数96把，旋耕刀型号IT245.限深装置型式限深板，镇压形式拖板 | 2400 | 通用类 | T201913130168 | 2024-12-30 | 河北省 | 评阅通过
162 | 耕整地机械 | 耕地机械 | 旋耕机 | 单轴2500mm及以上旋耕机 | 西安亚澳农机股份有限公司 | 多功能变速旋耕机 | 1GKNB-300 | 耕幅:3000mm;轴型:单轴 ; | 型号名称 / 1GKNB-300型多功能变速旋耕机 结构型式 / 框架型 整机外形尺寸（长×宽×高） mm 1260×3250×1400 作业速度范围 km/h 2～6 工作幅宽 cm 300 耕深 cm 8～18 刀轴型式 / 单轴型 刀轴连接型式 / 花键式 传动型式 / 中间传动 运输方式 / 普通型 变速箱挡位数（变速旋耕机） 个 3 刀辊设计转速 r/min 250/280/310 刀辊最大回转半径 mm 245 刀辊总安装刀数 把 80 旋耕刀型号 / R245 限深装置型式 / 限深板 镇压型式 / 拖板 配套拖拉机标定功率范围 kW 73.5～117.6 配套拖拉机动力输出轴转速 r/min 540 | 2400 | 通用类 | T201900621051 | 2024-12-30 | 陕西省 | 评阅通过
163 | 耕整地机械 | 耕地机械 | 旋耕机 | 单轴2500mm及以上旋耕机 | 连云港市中兴机械制造有限公司 | 旋耕机 | 1GKN-280 | 耕幅:2800mm;轴型:单轴 ; | 机构类型:单轴；工作幅宽（cm）：280；结构形式：框架式；外形尺寸(长×宽×高)mm：1020×3120×1160；配套动力范围（kW）：58.8～88.2；结构质量（kg）：480；传动方式：中间齿轮传动；总安装刀数量（旋耕，把）：70；旋耕刀型号：IT245 | 2400 | 通用类 | 部20180862 | 2022-12-31 | 江苏省 | 评阅通过
164 | 耕整地机械 | 耕地机械 | 旋耕机 | 单轴2500mm及以上旋耕机 | 连云港市中兴机械制造有限公司 | 旋耕机 | 1GKN-250 | 耕幅:2500mm;轴型:单轴 ; | 机构类型:单轴；工作幅宽（cm）：250；结构形式：框架式；外形尺寸(长×宽×高)mm：1020×2730×1160；配套动力范围（kW）：51.5～66.2；结构质量（kg）：450；传动方式：中间齿轮传动；总安装刀数量（旋耕，把）：66；旋耕刀型号：IT245 | 2400 | 通用类 | 苏农机（2017）第（0249）号 | 2021-12-31 | 江苏省 | 评阅通过
165 | 耕整地机械 | 耕地机械 | 旋耕机 | 单轴2500mm及以上旋耕机 | 西安亚澳农机股份有限公司 | 多功能变速旋耕机 | 1GKNB-250G | 耕幅:2500mm;轴型:单轴 ; | 幅宽:250cm;配套拖拉机标定功率:66.2-95.5kw;;传动方式:中间传动;与拖拉机联接方式:三点悬挂;安装刀数:64把;旋耕刀型号:R245; | 2400 | 通用类 | T201900621045 | 2024-12-30 | 陕西省 | 评阅通过
166 | 耕整地机械 | 耕地机械 | 旋耕机 | 单轴2500mm及以上旋耕机 | 蒙城县戴峰机械加工有限公司 | 旋耕机 | 1GQN-250 | 耕幅:2500mm;轴型:单轴 ; |  | 2400 | 通用类 | 2019TJ170 | 2023-12-31 | 安徽省 | 评阅通过
167 | 耕整地机械 | 耕地机械 | 旋耕机 | 单轴2500mm及以上旋耕机 | 蒙城县戴峰机械加工有限公司 | 旋耕机 | 1GQN-280 | 耕幅:2800mm;轴型:单轴 ; | 型号名称 / 1GQN-280型旋耕机 结构型式 / 框架型 整机a外形尺寸（长×宽×高） mm 1130×3020×1180 作业速度范围 m/s 0.56～1.39 工作幅宽 cm 280 耕深 cm 12～16 刀轴型式 / 单轴型 刀轴连接型式 / 接盘式 传动型式 / 中间传动 运输方式 / 普通型 变速箱挡位数（变速旋耕机） 个 1 刀辊设计转速 r/min 318 刀辊最大回转半径 mm 245 刀辊总安装刀数 把 80 旋耕刀型号 / IT245 限深装置型式 / 限深板 镇压型式 / 拖板 配套拖拉机标定功率范围 kW 110.25～132.3 配套拖拉机动力输出轴转速 r/min 760 | 2400 | 通用类 | T202034056 | 2025-06-04 | 安徽省 | 评阅通过
168 | 耕整地机械 | 耕地机械 | 旋耕机 | 单轴2500mm及以上旋耕机 | 常州飞驰田农业机械有限公司 | 旋耕机 | 1GQ-260H | 耕幅:2600mm;轴型:单轴 ; | 型号名称：1GQ-260H 型旋耕机 整机外形尺寸（长×宽×高）：960×2880×1200 mm 工作幅宽：260 cm 刀轴型式：单轴型 刀辊设计转速：177、236 r/min 刀辊总安装刀数：64 把 配套拖拉机标定功率：66.2~88.2 kW | 2400 | 通用类 | T2019320042 | 2024-10-30 | 江苏省 | 评阅通过
169 | 耕整地机械 | 耕地机械 | 旋耕机 | 单轴2500mm及以上旋耕机 | 山东鲁辉农业机械有限公司 | 旋耕机 | 1GKN-250 | 耕幅:2500mm;轴型:单轴 ; | 型号名称 / 1GKN-230旋耕机 结构型式 / 框架型 整机a外形尺寸（长×宽×高） mm 1100×2526×1156 作业速度范围 m/s 0.55-1.6 工作幅宽 cm 230 耕深 cm ＞12 刀轴型式 / 单轴型 刀轴连接型式 / 接盘式 传动型式 / 中间传动 运输方式 / 普通型 变速箱挡位数（变速旋耕机） 个 / 刀辊设计转速 r/min 265 , 280 刀辊最大回转半径 mm 245 刀辊总安装刀数 把 68 旋耕刀型号 / IT245 限深装置型式 / / 镇压型式 / 拖板 配套拖拉机标定功率范围 kW 58.8-88.2 配套拖拉机动力输出轴转速 r/min 720,760 | 2400 | 通用类 | T202037370154 | 2025-07-06 | 山东省 | 评阅通过
170 | 耕整地机械 | 耕地机械 | 旋耕机 | 单轴2500mm及以上旋耕机 | 山东鲁辉农业机械有限公司 | 旋耕机 | 1GKN-280 | 耕幅:2800mm;轴型:单轴 ; | 型号名称 / 1GKN-280旋耕机 结构型式 / 框架型 整机a外形尺寸（长×宽×高） mm 1360×3060×1212 作业速度范围 m/s 0.55-1.6 工作幅宽 cm 280 耕深 cm ＞12 刀轴型式 / 单轴型 刀轴连接型式 / 接盘式 传动型式 / 中间传动 运输方式 / 普通型 变速箱挡位数（变速旋耕机） 个 / 刀辊设计转速 r/min 265 , 280 刀辊最大回转半径 mm 245 刀辊总安装刀数 把 80 旋耕刀型号 / 1T245 限深装置型式 / / 镇压型式 / 拖板 配套拖拉机标定功率范围 kW 95.6-147.1 | 2400 | 通用类 | T202037370155 | 2025-07-06 | 山东省 | 评阅通过
171 | 耕整地机械 | 耕地机械 | 旋耕机 | 双轴2000-2500mm旋耕机 | 山东奥龙农业机械制造有限公司 | 双轴旋耕机 | 1GKNM-210 | 耕幅:2100mm;轴型:双轴 ; | 结构型式：框架式；整机外形尺寸（长×宽×高）：1750×2410×1160mm；作业速度范围：0.55～0.9m/s；工作幅宽：210cm；耕深：≥12cm；刀轴型式：双轴型；刀轴连接型式：接盘式；传动型式：中间传动；运输方式：普通型；刀辊设计转速：518、580（前轴）/283、316（后轴）r/min；刀辊最大回转半径：235(前轴）/255（后轴）mm；刀辊总安装刀数：60（前轴）/60（后轴）把；旋耕刀型号：IT225（前轴）/IT245（后轴）；镇压型式：镇压辊；配套拖拉机标定功率范围：73.5～132.3kW；配套拖拉机动力输出轴转速：760、850r/min。 | 3200 | 通用类 | T202037370066 | 2025-07-06 | 山东省 | 评阅通过
172 | 耕整地机械 | 耕地机械 | 旋耕机 | 双轴2000-2500mm旋耕机 | 山东奥龙农业机械制造有限公司 | 双轴旋耕机 | 1GKNM-230 | 耕幅:2300mm;轴型:双轴 ; | 结构型式：框架式；整机外形尺寸（长×宽×高）：1750×2610×1160mm；作业速度范围：0.55～0.9m/s；工作幅宽：230cm；耕深：≥12cm；刀轴型式：双轴型；刀轴连接型式：接盘式；传动型式：中间传动；运输方式：普通型；刀辊设计转速：518、580（前轴）/283、316（后轴）r/min；刀辊最大回转半径：235(前轴）/255（后轴）mm；刀辊总安装刀数：68（前轴）/68（后轴）把；旋耕刀型号：IT225（前轴）/IT245（后轴）；镇压型式：镇压辊；配套拖拉机标定功率范围：99.2～154.4kW；配套拖拉机动力输出轴转速：760、850r/min。 | 3200 | 通用类 | T202037370066 | 2025-07-06 | 山东省 | 评阅通过
173 | 耕整地机械 | 耕地机械 | 旋耕机 | 双轴2000-2500mm旋耕机 | 天津市振兴机械制造有限公司 | 双轴灭茬旋耕机 | 1GKNM-200 | 耕幅:2000mm;轴型:双轴 ; |  | 3200 | 通用类 | TJ-2020T-01 | 2025-04-25 | 天津市 | 评阅通过
174 | 耕整地机械 | 耕地机械 | 旋耕机 | 双轴2500mm及以上旋耕机 | 山东奥龙农业机械制造有限公司 | 双轴旋耕机 | 1GKNM-250 | 耕幅:2500mm;轴型:双轴 ; | 结构型式：框架式；整机外形尺寸（长×宽×高）：1750×2810×1160mm；作业速度范围：0.55～0.9m/s；工作幅宽：250cm；耕深：≥12cm；刀轴型式：双轴型；刀轴连接型式：接盘式；传动型式：中间传动；运输方式：普通型；刀辊设计转速：518、580（前轴）/283、316（后轴）r/min；刀辊最大回转半径：235(前轴）/255（后轴）mm；刀辊总安装刀数：72（前轴）/72（后轴）把；旋耕刀型号：IT225（前轴）/IT245（后轴）；镇压型式：镇压辊；配套拖拉机标定功率范围：110.3～169.2kW；配套拖拉机动力输出轴转速：760、850r/min。 | 3400 | 通用类 | T202037370056 | 2025-07-06 | 山东省 | 评阅通过
175 | 耕整地机械 | 耕地机械 | 旋耕机 | 双轴2500mm及以上旋耕机 | 山东奥龙农业机械制造有限公司 | 双轴旋耕机 | 1GKNM-280 | 耕幅:2800mm;轴型:双轴 ; | 结构型式：框架式；整机外形尺寸（长×宽×高）：1750×3010×1160mm；作业速度范围：0.55～0.9m/s；工作幅宽：280cm；耕深：≥12cm；刀轴型式：双轴型；刀轴连接型式：接盘式；传动型式：中间传动；运输方式：普通型；刀辊设计转速：518、580（前轴）/283、316（后轴）r/min；刀辊最大回转半径：235(前轴）/255（后轴）mm；刀辊总安装刀数：80（前轴）/80（后轴）把；旋耕刀型号：IT225（前轴）/IT245（后轴）；镇压型式：镇压辊；配套拖拉机标定功率范围：132.3～206kW；配套拖拉机动力输出轴转速：760、850r/min。 | 3400 | 通用类 | T202037370057 | 2025-07-06 | 山东省 | 评阅通过
176 | 耕整地机械 | 耕地机械 | 旋耕机 | 双轴2500mm及以上旋耕机 | 山东奥龙农业机械制造有限公司 | 双轴旋耕机 | 1GKNM-310 | 耕幅:3100mm;轴型:双轴 ; | 结构型式：框架式；整机外形尺寸（长×宽×高）：1750×3310×1160mm；作业速度范围：0.55～0.9m/s；工作幅宽：310cm；耕深：≥12cm；刀轴型式：双轴型；刀轴连接型式：接盘式；传动型式：中间传动；运输方式：普通型；刀辊设计转速：518、580（前轴）/283、316（后轴）r/min；刀辊最大回转半径：235(前轴）/255（后轴）mm；刀辊总安装刀数：88（前轴）/88（后轴）把；旋耕刀型号：IT225（前轴）/IT245（后轴）；镇压型式：镇压辊；配套拖拉机标定功率范围：132.3～206kW；配套拖拉机动力输出轴转速：760、850r/min。 | 3400 | 通用类 | T202037370058 | 2025-07-06 | 山东省 | 评阅通过
177 | 耕整地机械 | 耕地机械 | 旋耕机 | 双轴2500mm及以上旋耕机 | 山东奥龙农业机械制造有限公司 | 双轴旋耕机 | 1GKNM-330 | 耕幅:3300mm;轴型:双轴 ; | 结构型式：框架式；整机外形尺寸（长×宽×高）：1750×3510×1160mm；作业速度范围：0.55～0.9m/s；工作幅宽：330cm；耕深：≥12cm；刀轴型式：双轴型；刀轴连接型式：接盘式；传动型式：中间传动；运输方式：普通型；刀辊设计转速：518、580（前轴）/283、316（后轴）r/min；刀辊最大回转半径：235(前轴）/255（后轴）mm；刀辊总安装刀数：92（前轴）/92（后轴）把；旋耕刀型号：IT225（前轴）/IT245（后轴）；镇压型式：镇压辊；配套拖拉机标定功率范围：154.4～206kW；配套拖拉机动力输出轴转速：760、850r/min。 | 3400 | 通用类 | T202037370059 | 2025-07-06 | 山东省 | 评阅通过
178 | 耕整地机械 | 耕地机械 | 旋耕机 | 双轴2500mm及以上旋耕机 | 山东奥龙农业机械制造有限公司 | 双轴旋耕机 | 1GKNM-360 | 耕幅:3600mm;轴型:双轴 ; | 结构型式：框架式；整机外形尺寸（长×宽×高）：1750×3810×1160mm；作业速度范围：0.55～0.9m/s；工作幅宽：360cm；耕深：≥12cm；刀轴型式：双轴型；刀轴连接型式：接盘式；传动型式：中间传动；运输方式：普通型；刀辊设计转速：518、580（前轴）/283、316（后轴）r/min；刀辊最大回转半径：235(前轴）/255（后轴）mm；刀辊总安装刀数：104（前轴）/104（后轴）把；旋耕刀型号：IT225（前轴）/IT245（后轴）；镇压型式：镇压辊；配套拖拉机标定功率范围：154.4～206kW；配套拖拉机动力输出轴转速：760、850r/min。 | 3400 | 通用类 | T202037370060 | 2025-07-06 | 山东省 | 评阅通过
179 | 耕整地机械 | 耕地机械 | 深松机 | 4-5铲深松机 | 江苏常发农业装备股份有限公司 | 深松机 | 1SS-195 | 深松部件个数:5个; | 结构型式：悬挂式；振动方式：非振动式；配套动力范围：≥88.2kw；外形尺寸（长×宽×高）:2100mm×2140mm×1240mm；深松铲结构型式：凿铲式；深松铲排列方式：两行交错；深松铲数量：5个；工作幅宽：195cm；铲间距：39cm；深松深度：30-35cm | 2300 | 通用类 | 2019TJ546 | 2024-12-23 | 江苏省 | 评阅通过
180 | 耕整地机械 | 耕地机械 | 深松机 | 4-5铲深松机 | 江苏清淮机械有限公司 | 深松机 | 1S-180 | 深松部件个数:4个; | 配套动力范围（kW）：66.2-88.2；外形尺寸（工作状态，长×宽×高)mm：1500×1800×1160；结构质量（kg）：320；深松铲结构型式：凿铲式；排列方式：单柱；深松铲数量：4；铲间距：45～50(可调)cm；工作幅宽：180cm；深松深度：≥30cm； | 2300 | 通用类 | T201932320146 | 2024-12-30 | 江苏省 | 评阅通过
181 | 耕整地机械 | 耕地机械 | 深松机 | 4-5铲深松机 | 河北双天机械制造有限公司 | 深松机 | 1S-200A1 | 深松部件个数:5个; | 型号名称：1S-200A1深松机；结构形式：悬挂式；振动方式:非振动式；配套动力范围：（km）80-111；整机外形尺寸(长×宽×高mm):1800×2390×1320；作业速度：（km/h）3-6；作业小时生产率：（hm²/h）0.53-1.1；工作幅宽(cm)：200；铲间距(cm)：40；深松铲结构形式：凿式；深松铲排列方式:两行交错；深松铲数量（个）：5；深松深度：(cm）30-45； | 2300 | 通用类 | T201913130212 | 2024-12-30 | 河北省 | 评阅通过
182 | 耕整地机械 | 耕地机械 | 深松机 | 4-5铲深松机 | 河南沃正实业有限公司 | 深松机 | 1S-200 | 深松部件个数:5个; | 型号名称：1S-200型深松机；结构型式：悬挂式；振动方式：非振动式；配套动力范围：62.5～80.9（kw）；整机外形尺寸（长×宽×高）：1080×2210×1350（mm）；作业小时生产率：0.34～0.85（h㎡/h）；作业速度：2～5（km/h）；工作幅宽：200cm；铲间距：40cm;深松铲结构型式：凿形铲；深松铲排列方式：两行交错；深松铲数量：5个；深松深度：30～42cm。 | 2300 | 通用类 | 鄂2019421 | 2024-11-15 | 河南省 | 评阅通过
183 | 耕整地机械 | 耕地机械 | 深松机 | 4-5铲深松机 | 河北帅旗农业机械制造有限公司 | 深松机 | 1S-240Q | 深松部件个数:4个; | 工作幅宽240cm,结构型式悬挂式，非振动式，配套动力117.6-147kw,外型尺寸（长x宽x高）2000x2330x1465mm,深松铲数量4个，深松铲结构型式曲面铲(偏柱式），深松深度30-40cm, | 2300 | 通用类 | T201913130281 | 2024-12-30 | 河北省 | 评阅通过
184 | 耕整地机械 | 耕地机械 | 深松机 | 4-5铲深松机 | 西安亚澳农机股份有限公司 | 深松机 | 1S-200A | 深松部件个数:5个; | 结构尺寸(长*宽*高mm):2680x2230x1350整机质量(kg):1280配套动力(kw):66.2-88.2整地机构形式:凿齿双压辊式深松铲结构形式:凿形铲翼式深松铲数量:5工作幅宽(cm):200铲尖距(cm):38耕深(深松cm):25-40作业速度(km/h):3-7作业小时生产率(hm2/h):0.42-0.98整地深度(cm):8-15产品型号名:1S-200A | 2300 | 通用类 | T201900030296 | 2024-12-30 | 陕西省 | 评阅通过
185 | 耕整地机械 | 耕地机械 | 深松机 | 4-5铲深松机 | 郑州市龙丰农业机械装备制造有限公司 | 深松机 | 1S-250 | 深松部件个数:5个; |  | 2300 | 通用类 | 新2016089 | 2020-12-31 | 河南省 | 评阅通过
186 | 耕整地机械 | 耕地机械 | 深松机 | 6铲及以上深松机 | 山东英格索兰机械工业有限公司 | 深松机 | 1S-250 | 深松部件个数:10个; | 配套动力范围（kW）：≥110；外形尺寸（工作状态，长×宽×高)mm：1680×2500×1580；结构质量（kg）：960；深松铲结构型式：凿铲式；排列方式：三行交错；数量：10个；铲间距：25cm；工作幅宽：250cm；深松深度：30-40cm。 | 3400 | 通用类 | 鄂2019459 | 2024-12-29 | 山东省 | 评阅通过
187 | 耕整地机械 | 耕地机械 | 深松机 | 6铲及以上深松机 | 山东英格索兰机械工业有限公司 | 深松机 | 1S-300 | 深松部件个数:13个; | 配套动力范围（kW）：≥125；外形尺寸（工作状态，长×宽×高)mm：3060×1935×1590；结构质量（kg）：1080；深松铲结构型式：凿铲式；排列方式：三行交错；数量：13个；铲间距：23cm；工作幅宽：300cm；深松深度：30-40cm。 | 3400 | 通用类 | 鄂2019460 | 2024-12-29 | 山东省 | 评阅通过
188 | 耕整地机械 | 耕地机械 | 深松机 | 6铲及以上深松机 | 江苏常发农业装备股份有限公司 | 深松机 | 1SS-225 | 深松部件个数:9个; | 结构型式：悬挂式；振动方式：非振动式；配套动力范围：≥66kw；外形尺寸（长×宽×高）:1160mm×2250mm×1190mm；深松铲结构型式：凿铲式；深松铲排列方式：两行交错；深松铲数量：9个；工作幅宽：225cm；铲间距：25cm；深松深度：30-32cm | 3400 | 通用类 | 2019TJ549 | 2024-12-23 | 江苏省 | 评阅通过
189 | 耕整地机械 | 耕地机械 | 深松机 | 6铲及以上深松机 | 江苏常发农业装备股份有限公司 | 深松机 | 1SS-295 | 深松部件个数:7个; | 结构型式：悬挂式；振动方式：非振动式；配套动力范围：≥110kw；外形尺寸（长×宽×高）:2100mm×3060mm×1240mm；深松铲结构型式：凿铲式；深松铲排列方式：两行交错；深松铲数量：7个；工作幅宽：295cm；铲间距：42cm；深松深度：30-35cm | 3400 | 通用类 | 2019TJ547 | 2024-12-23 | 江苏省 | 评阅通过
190 | 耕整地机械 | 耕地机械 | 深松机 | 6铲及以上深松机 | 河南沃正实业有限公司 | 深松机 | 1S-250 | 深松部件个数:6个; | 型号名称：1S-250型深松机；结构型式：悬挂式；振动方式：非振动式；配套动力范围：62.5～95.6（kw）；整机外形尺寸（长×宽×高）：1080×2620×1350（mm）；作业小时生产率：0.41～1.02（h㎡/h）；作业速度：2～5（km/h）；工作幅宽：250cm；铲间距：41.7cm;深松铲结构型式：凿形铲；深松铲排列方式：两行交错；深松铲数量：6个；深松深度：30～42（cm）。 | 3400 | 通用类 | 鄂2019422 | 2024-11-15 | 河南省 | 评阅通过
191 | 耕整地机械 | 耕地机械 | 深松机 | 6铲及以上深松机 | 河北帅旗农业机械制造有限公司 | 深松机 | 1S-360Q | 深松部件个数:6个; | 工作幅宽360cm,结构型式悬挂式，非振动式，配套动力132-165.4kw,外型尺寸（长x宽x高）2800x3650x1465mm,深松铲数量6个，深松铲结构型式曲面铲，深松深 度30-40cm, | 3400 | 通用类 | T201913130280 | 2024-12-30 | 河北省 | 评阅通过
192 | 耕整地机械 | 耕地机械 | 微耕机 | 功率4KW以下微耕机 | 洛阳卓格哈斯机械有限公司 | 微耕机 | 1WGQ2.2-40MI2 | 配套功率:2.2KW; | 结构型式：手持式；整机外形尺寸（长×宽×高）mm：1260×590×970；标定功率：2.2kW；标定转速：3600r/min；燃油种类：汽油；作业速度：0.5-0.8m/s；扶把振动：≤20m/S²；作业小时生产率：0.07～0.15hm㎡/（hm）；单位作业面积燃油消耗量：≤35kg/h㎡；工作幅宽：400mm；刀辊传动方式：直联式；扶把调整幅度（垂直方向）：0～45（º）；刀辊设计转速：253r/min；刀辊最大回转半径：120mm；刀辊总安装刀数：12；旋耕刀型式：刀盘式；主离合器型式：鼓式离合器；主离合器状态： 常开 | 600 | 非通用类 | T202041410086 | 2025-06-29 | 河南省 | 评阅通过
193 | 耕整地机械 | 耕地机械 | 微耕机 | 功率4KW以下微耕机 | 洛阳卓格哈斯机械有限公司 | 微耕机 | 1WGQ2.5-40BY2 | 配套功率:2.5KW; | 结构型式：手持式；整机外形尺寸（长×宽×高）mm：1260×590×915；标定功率：2.5kW；标定转速：3600r/min；燃油种类：汽油；作业速度：0.5-0.8m/s；扶把振动：≤20m/S²；作业小时生产率：0.07～0.15h㎡/（hm）；单位作业面积燃油消耗量：≤35kg/h㎡；工作幅宽：400mm；刀辊传动方式：直联式；扶把调整幅度（垂直方向）：0～45（º）；刀辊设计转速：253r/min；刀辊最大回转半径：120mm；刀辊总安装刀数：12；旋耕刀型式：刀盘式；主离合器型式：鼓式离合器；主离合器状态： 常开 | 600 | 非通用类 | T202041410093 | 2025-06-29 | 河南省 | 评阅通过
194 | 耕整地机械 | 耕地机械 | 微耕机 | 功率4KW以下微耕机 | 洛阳卓格哈斯机械有限公司 | 微耕机 | 1WGQ2.5-40Y2A | 配套功率:2.5KW; | 结构型式：手持式；整机外形尺寸（长×宽×高）mm：1200×500×1000；标定功率：2.5kW；标定转速：3600r/min；燃油种类：汽油；作业速度：0.5-0.8m/s；扶把振动：≤20m/S²；作业小时生产率：0.07～0.15h㎡/（hm）；单位作业面积燃油消耗量：≤35kg/h㎡；工作幅宽：400mm；刀辊传动方式：直联式；扶把调整幅度（垂直方向）：0～45（º）；刀辊设计转速：155r/min；刀辊最大回转半径：150mm；刀辊总安装刀数：12；旋耕刀型式：刀盘式；主离合器型式：离心式离合器；主离合器状态： 常开 | 600 | 非通用类 | T202041410101 | 2025-06-29 | 河南省 | 评阅通过
195 | 耕整地机械 | 耕地机械 | 微耕机 | 功率4KW以下微耕机 | 诸暨市海道机械股份有限公司 | 微耕机 | 1WG2.6-36FQ-D型微耕机 | 配套功率:2.6KW; | 外形尺寸(长×宽×高)mm：1350×440×970，工作幅宽(cm)：36，结构质量（kg）：30，传动方式（发动机输出）：皮带传动，传动方式（刀辊）：销联接，旋耕刀型号：旱地刀R130，总安装刀数：16把，主离合器型式：涨紧轮式 | 600 | 非通用类 | 08020P10013R0S | 2025-03-12 | 浙江省 | 评阅通过
196 | 耕整地机械 | 耕地机械 | 微耕机 | 功率4KW以下微耕机 | 重庆鑫源农机股份有限公司 | 微耕机 | 1WGQZ2.3-55B | 配套功率:2.3KW; | 结构型式：手持式；配套发动机标定转速：3600r/min；配套发动机燃油种类：汽油；整机外形尺寸（长×宽×高）mm：1350×550×880；工作幅宽mm：550；发动机输出传动方式：直联；刀辊传动方式：齿轮传动；刀辊总安装刀数：16把；旋耕刀型式：旱地刀；主离合器型式：摩擦片式；主离合器状态：常开。 | 600 | 非通用类 | T201950500266 | 2024-12-25 | 重庆市 | 评阅通过
197 | 耕整地机械 | 耕地机械 | 微耕机 | 功率4KW以下微耕机 | 重庆卓格豪斯机械有限公司 | 微耕机 | 1WG2.5-45FQ-ZC | 配套功率:2.5KW; | 型号名称：1WG2.5-45FQ-ZC微耕机；结构型式：手持式；配套发动机标定功率：2.5kW；配套发动机标定转速：3600r/min；配套发动机启动方式：手拉起动；配套发动机燃油种类：汽油；整机外形尺寸（长×宽×高）：1300mm×450mm×950mm；作业速度：0.05-0.2m/s；扶把振动：≦50m/S2；作业小时生产率：≧0.02h㎡/（h.m)；单位作业面积燃油消耗量：≦40kg/h㎡；工作幅宽：450mm；发动机输出传动方式：直联；刀辊传动方式：齿轮传动；扶把调整幅度（水平方向）：0°；扶把调整幅度（垂直方向）：30°；刀辊设计速度：161r/min；刀辊最大回转半径：130mm；刀辊总安装刀数：18把；旋耕刀型号：旱地刀；主离合器型式：摩擦片式；主离合器状态：常开 | 600 | 非通用类 | T202050500066 | 2025-05-10 | 重庆市 | 评阅通过
198 | 耕整地机械 | 耕地机械 | 微耕机 | 功率4KW以下微耕机 | 重庆卓格豪斯机械有限公司 | 微耕机 | 1WG2.5-45FQ-ZCA | 配套功率:2.5KW; | 型号名称：1WG2.5-45FQ-ZCA微耕机；结构型式：手持式；配套发动机标定功率：2.5kW；配套发动机标定转速：3600r/min；配套发动机启动方式：手拉起动；配套发动机燃油种类：汽油；整机外形尺寸（长×宽×高）：1300mm×450mm×900mm；作业速度：0.05-0.2m/s；扶把振动：≦50m/S2；作业小时生产率：≧0.02h㎡/（h.m)；单位作业面积燃油消耗量：≦40kg/h㎡；工作幅宽：450mm；发动机输出传动方式：直联；刀辊传动方式：齿轮传动；扶把调整幅度（水平方向）：0°；扶把调整幅度（垂直方向）：30°；刀辊设计速度：161r/min；刀辊最大回转半径：130mm；刀辊总安装刀数：18把；旋耕刀型号：旱地刀；主离合器型式：摩擦片式；主离合器状态：常开 | 600 | 非通用类 | T202050500067 | 2025-05-10 | 重庆市 | 评阅通过
199 | 耕整地机械 | 耕地机械 | 微耕机 | 功率4KW以下微耕机 | 重庆华世丹机械制造有限公司 | 微耕机 | 1WGQD1.8-55 | 配套功率:1.8KW; | 主要技术规格：规格型号：1WGQD1.8-55微耕机；结构型式：手持式；配套发动机额定功率：1.8KW；配套发动机额定转速：3600r/min；配套发动机起动方式：手拉起动；配套发动机燃油种类：汽油；外形尺寸（长×宽×高）：1520×600×880mm；作业速度：0.1～0.3 m/s；扶把振动：≤50 m/s2；作业小时生产率：≥0.04 hm²/（h•m）；单位作业面积燃油消耗量：≤35kg/hm²；工作幅宽：550mm；发动机输出传动方式：皮带传动；刀辊传动方式：链条传动；扶把调整幅度：水平方向0°；垂直方向：180°；刀辊设计转速：226r/min， 刀辊最大回转半径：135mm；刀辊总安装刀数：18把；旋耕刀型式：旱地刀；主离合器型式：张紧轮式；主离合器状态：常开 | 600 | 非通用类 | T202050500093 | 2025-06-07 | 重庆市 | 评阅通过
200 | 耕整地机械 | 耕地机械 | 微耕机 | 功率4KW以下微耕机 | 浙江武义亨辉机械制造有限公司 | 微耕机 | 1WG1.7Q | 配套功率:1.7KW; | 外形尺寸；1280x600x800mm,结构质量；14kg,传动方式；直联传动，刀辊转速；224r/min,刀辊最大回转半径；110mm,总安装刀片；16把4组，主离合器；离心摩擦式，耕宽；275mm,耕深；100-120mm, | 600 | 非通用类 | 部20160603 | 2020-12-31 | 浙江省 | 评阅通过
201 | 耕整地机械 | 耕地机械 | 微耕机 | 功率4KW以下微耕机 | 临沂沃瑞农业机械有限公司 | 微型耕耘机 | 1WG2.5-50FQ-ZC | 配套功率:2.5KW; | 型号名称：1WG2.5-50FQ-ZC 微型耕耘机；结构型式：手持式；标定功率：2.5kw；标定转速：3600r/min；起动方式：手拉式自回绳；外形尺寸(长x宽x高)：1300x580x850mm工作状态结构质量：40kg传动方式：齿轮传动；连接方式：直连；最大回转半径：150mm；总安装刀数：16把旋耕刀型式：150；主离合器型式：离心蹄式摩擦片；耕宽：500mm耕深≥100mm 作业速度：0.1~0.3m/s；作业小时生产率：0.01~0.07hm²/(h●m)；单位作业面积燃油消耗量：kg/hm²≤20； | 600 | 非通用类 | T202037370137 | 2025-07-06 | 山东省 | 评阅通过
202 | 耕整地机械 | 耕地机械 | 微耕机 | 功率4KW以下微耕机 | 洛阳精匠机械有限公司 | 微耕机 | 1WGQ2.2-50HA | 配套功率:2.2KW; | 整机外形尺寸（长×宽×高）: 1260mm×520mm×950mm、配套发动机标定转速:3800r/min、启动方式：手拉反冲、工作幅宽:500mm、扶把调整幅度（水平方向）：不可调、扶把调整幅度（垂直方向）:40度、发动机输出传动方式：皮带、刀辊传动方式：链条、刀辊设计转速：225r/min、刀辊最大回转半径：133mm、刀辊总安装刀数：18把、旋耕刀型式：刀盘式、主离合器型式：离心式、主离合器状态：常开 | 600 | 非通用类 | T202041410096 | 2025-06-29 | 河南省 | 评阅通过
203 | 耕整地机械 | 耕地机械 | 微耕机 | 功率4KW以下微耕机 | 山东华盛中天工程机械有限责任公司 | 微耕机 | 1WG1.5-40 | 配套功率:1.5KW; | 序号 项 目 设计值 1 型号名称 1WG1.5-40微耕机 2 结构型式 前置式 3 配套发动型号名称 144F-1型汽油机 4 配套发动生产企业 山东华盛中天工程机械有限责任公司 5 配套发动标定功率 1.5kW 6 配套发动标定转速 6800r/min 7 配套发动起动方式 手拉启动 8 配套发动燃油种类 汽油 9 整机外形尺寸（长×宽×高） 1210×450×890mm 11 作业速度 0.15～0.25m/s 12 工作幅宽 400mm 13 作业小时生产率 0.06-0.10hm2/(h•m) 14 单位作业面积燃油消耗量 15-28kg/hm2 | 600 | 非通用类 | T202037370131 | 2025-07-06 | 山东省 | 评阅通过
204 | 耕整地机械 | 耕地机械 | 微耕机 | 功率4KW以下微耕机 | 山东绿佳机械有限公司 | 微耕机 | 1WGQ2.5-40 | 配套功率:2.5KW; | 1WGQ2.5-40型微耕机结构形式：手持式； 配套发动机型号名称：NP150汽油机；配套发动机生产企业：重庆宗申通用动力机械有限公司；配套发动机标定功率：2.5KW； 配套发动标定转速（r/min）：3600； 配套发动启动方式：手拉自回绳； 配套发动燃油种类：汽油；作业速度（m/s）：0.1~0.3；扶把振动（m/s²）：≤10.6； 作业小时生产率hm²/（h.m）：0.01~0.07；单位作业面积燃油消耗量（kg/hm²）：≤20； 工作幅宽（mm）：400 ；发动机发动输出方式：齿轮传动； 刀辊输出传动方式：齿轮传动； 扶把调整幅度（垂直方向）（°）：15； 刀辊设计转速(r/min)：240； 刀辊最大回转半径（mm）：150；旋耕刀型号：旱地刀 ；主离合器形式：自动离心式； 主离合器状态：常开。 | 600 | 非通用类 | T201937370121 | 2024-10-24 | 山东省 | 评阅通过
205 | 耕整地机械 | 耕地机械 | 微耕机 | 功率4KW以下微耕机 | 山东绿佳机械有限公司 | 微耕机 | 1WGQ1.5-40 | 配套功率:1.9KW; | 1WGQ1.5-40型微耕机结构形式：手持式； 配套发动机型号名称：1E48F-E型汽油机； 配套发动机生产企业：山东华盛农业药械有限责任公司； 配套发动机标定功率：1.9KW； 配套发动机标定转速（r/min）：7500 ；配套发动机启动方式：手拉自回绳 ；配套发动机燃油种类：汽油；作业速度（m/s）：0.1~0.3；扶把振动（m/s²）：≤10.6 作业小时生产率hm²（h.m）：0.01~0.07；单位作业面积燃油消耗量（kg/hm²）：≤20； 工作幅宽（mm）：400； 发动机输出传动方式：齿轮传动 ；刀辊输出传动方式：齿轮传动 ；扶把调整幅度（垂直方向）（°）：15 ；刀辊设计转速(r/min)：240； 刀辊最大回转半径（mm）：150； 刀辊总安装刀数：16；旋耕刀型号：旱地刀 ；主离合器形式：自动离心式； 主离合器状态：常开. | 600 | 非通用类 | T201937370122 | 2024-10-24 | 山东省 | 评阅通过
206 | 耕整地机械 | 耕地机械 | 微耕机 | 功率4KW及以上微耕机 | 重庆华世丹机械制造有限公司 | 微耕机 | 1WGQD4.0-65 | 配套功率:4.0KW; | 主要技术规格：规格型号：1WGQD4.0-65微耕机；结构型式：手持式；配套发动机额定功率：4.0KW；配套发动机额定转速：3600r/min；配套发动机起动方式：手拉起动；配套发动机燃油种类：汽油；外形尺寸（长×宽×高）：1585×650×910mm；作业速度：0.1～0.3 m/s；扶把振动：≤50 m/s2；作业小时生产率：≥0.04 hm²/（h•m）；单位作业面积燃油消耗量：≤35kg/hm²；工作幅宽：650mm；发动机输出传动方式：皮带传动；刀辊传动方式：链条传动；扶把调整幅度：水平方向0°；垂直方向：120°；刀辊设计转速：快档：113r/min，慢档：82r/min； 刀辊最大回转半径：155mm；刀辊总安装刀数：18把；旋耕刀型式：旱地刀；主离合器型式：张紧轮式；主离合器状态：常开 | 800 | 非通用类 | T202050500095 | 2025-06-07 | 重庆市 | 评阅通过
207 | 耕整地机械 | 耕地机械 | 微耕机 | 功率4KW及以上微耕机 | 重庆华世丹机械制造有限公司 | 微耕机 | 1WG4.0-75FQ-DL | 配套功率:4.0KW; | 主要技术规格：规格型号：1WG4.0-75FQ-DL微耕机；结构型式：手持式；配套发动机额定功率：4.0KW；配套发动机额定转速：3600r/min；配套发动机起动方式：手拉起动；配套发动机燃油种类：汽油；外形尺寸（长×宽×高）：1550×750×900mm；作业速度：0.1～0.3 m/s；扶把振动：≤50 m/s2；作业小时生产率：≥0.04 hm²/（h•m）；单位作业面积燃油消耗量：≤35kg/hm²；工作幅宽：750mm；发动机输出传动方式：皮带转动；刀辊传动方式：链条传动；扶把调整幅度：水平方向0°；垂直方向：180°；刀辊设计转速：快档：115r/min，慢档：84r/min，; 刀辊最大回转半径：160mm；刀辊总安装刀数：24把；旋耕刀型式：旱地刀；主离合器型式：张紧轮式；主离合器状态：常开 | 800 | 非通用类 | T202050500091 | 2025-06-07 | 重庆市 | 评阅通过
208 | 耕整地机械 | 耕地机械 | 微耕机 | 功率4KW及以上微耕机 | 重庆华世丹机械制造有限公司 | 微耕机 | 1WG4.0-80FQ-DL | 配套功率:4.0KW; | 主要技术规格：规格型号：1WG4.0-80FQ-DL微耕机；结构型式：手持式；配套发动机额定功率：4.0KW；配套发动机额定转速：3600r/min；配套发动机起动方式：手拉起动；配套发动机燃油种类：汽油；外形尺寸（长×宽×高）：1550×800×900mm；作业速度：0.1～0.3 m/s；扶把振动：≤50 m/s2；作业小时生产率：≥0.04 hm²/（h•m）；单位作业面积燃油消耗量：≤35kg/hm²；工作幅宽：800mm；发动机输出传动方式：皮带转动；刀辊传动方式：链条传动；扶把调整幅度：水平方向0°；垂直方向：190°；刀辊设计转速：快档：126r/min，慢档：92r/min，; 刀辊最大回转半径：160mm；刀辊总安装刀数：24把；旋耕刀型式：旱地刀；主离合器型式：张紧轮式；主离合器状态：常开 | 800 | 非通用类 | T202050500092 | 2025-06-07 | 重庆市 | 评阅通过
209 | 耕整地机械 | 耕地机械 | 微耕机 | 功率4KW及以上微耕机 | 重庆华世丹机械制造有限公司 | 微耕机 | 1WGQD4.0-80-A | 配套功率:4.0KW; | 主要技术规格：规格型号：1WGQD4.0-80-A微耕机；结构型式：手持式；配套发动机额定功率：4.0KW；配套发动机额定转速：3600r/min；配套发动机起动方式：手拉起动；配套发动机燃油种类：汽油；外形尺寸（长×宽×高）：1520×800×900mm；作业速度：0.1～0.3 m/s；扶把振动：≤50 m/s2；作业小时生产率：≥0.04 hm²/（h•m）；单位作业面积燃油消耗量：≤35kg/hm²；工作幅宽：800mm；发动机输出传动方式：皮带传动；刀辊传动方式：链条传动；扶把调整幅度：水平方向0°；垂直方向：25°；刀辊设计转速：170r/min， 刀辊最大回转半径：160mm；刀辊总安装刀数：24把；旋耕刀型式：旱地刀；主离合器型式：张紧轮式；主离合器状态：常开 | 800 | 非通用类 | T202050500090 | 2025-06-07 | 重庆市 | 评阅通过
210 | 耕整地机械 | 耕地机械 | 微耕机 | 功率4KW及以上微耕机 | 重庆华世丹机械制造有限公司 | 微耕机 | 1WG4.0-100FQ-ZC | 配套功率:4.0KW; | 主要技术规格：规格型号：1WG4.0-100FQ-ZC微耕机；结构型式：手持式；配套发动机额定功率：4.0KW；配套发动机额定转速：3600r/min；配套发动机起动方式：手拉起动；配套发动机燃油种类：汽油；外形尺寸（长×宽×高）：1600×1000×1000mm；作业速度：0.1～0.3 m/s；扶把振动：≤50 m/s2；作业小时生产率：≥0.04 hm²/（h•m）；单位作业面积燃油消耗量：≤35kg/hm²；工作幅宽：1000mm；发动机输出传动方式：直联；刀辊传动方式：齿轮传动；扶把调整幅度：水平方向0°；垂直方向：105°；刀辊设计转速：快档：145r/min，慢档：97r/min，; 刀辊最大回转半径：180mm；刀辊总安装刀数：32把；旋耕刀型式：旱地刀；主离合器型式：摩擦片式；主离合器状态：常开 | 800 | 非通用类 | T202050500094 | 2025-06-07 | 重庆市 | 评阅通过
211 | 耕整地机械 | 耕地机械 | 微耕机 | 功率4KW及以上微耕机 | 重庆雄狮机械有限责任公司 | 微耕机 | 1WG4.0-100FQ-ZC | 配套功率:4.0KW; | 结构型式：手持式，配套发动机标定功率kW:4.0，标定转速r/min:3600，启动方式:手拉起动；配套发动机燃油种类:汽油；外形尺寸（长×宽×高）mm:1550×1000×990,作业速度 m/s: 0.1～0.3，扶把振动m/s2：≤50，作业小时生产率 h•㎡/（h.m）: ≥0.04，单位作业面积燃油消耗量 kg/ h㎡: ≤35，工作幅宽mm：1000，发动机输出传动方式：直联，刀辊传动方式：齿轮传动，扶把调整幅度°:水平方向：0,垂直方向：140,刀辊设计转速 r/min ：快档117,慢档70,刀辊最大回转半径mm :180,刀辊总安装刀数:24把,旋耕刀型号:旱地刀,主离合器形式:摩擦片式，主离合器状态：常开。 | 800 | 非通用类 | T201900500971 | 2024-12-30 | 重庆市 | 评阅通过
212 | 耕整地机械 | 耕地机械 | 微耕机 | 功率4KW及以上微耕机 | 重庆雄狮机械有限责任公司 | 微耕机 | 1WG4.05-105FC-ZC | 配套功率:4.05KW; | 结构型式：手持式，配套发动机标定功率kW:4.05，标定转速r/min:3600，启动方式:手拉起动；配套发动机燃油种类:柴油；外形尺寸（长×宽×高）mm:1450×1050×990,作业速度 m/s: 0.1～0.3，扶把振动m/s2：≤50，作业小时生产率 h•㎡/（h.m）: ≥0.04，单位作业面积燃油消耗量 kg/ h㎡: ≤30，工作幅宽mm：1050，发动机输出传动方式：直联，刀辊传动方式：齿轮传动，扶把调整幅度°:水平方向：0,垂直方向：140,刀辊设计转速 r/min ：快档130,慢档90,刀辊最大回转半径mm :180,刀辊总安装刀数:24把,旋耕刀型号:旱地刀,主离合器形式:摩擦片式，主离合器状态：常开。 | 800 | 非通用类 | T201900500972 | 2024-12-30 | 重庆市 | 评阅通过
213 | 耕整地机械 | 耕地机械 | 微耕机 | 功率4KW及以上微耕机 | 重庆卓格豪斯机械有限公司 | 微耕机 | 1WG4.0-40FQ-ZC | 配套功率:4.0KW; | 型号名称：1WG4.0-40FQ-ZC微耕机；结构型式：手持式；配套发动机标定功率：4.0kW；配套发动机标定转速：3600r/min；配套发动机启动方式：手拉启动；配套发动机燃油种类：汽油；整机外形尺寸（长×宽×高）：1350mm×550mm×950mm；作业速度：0.05-0.2m/s；扶把振动：≦50m/S2；作业小时生产率：≧0.02h㎡/（h.m)；单位作业面积燃油消耗量：≦35kg/h㎡；工作幅宽：400mm；发动机输出传动方式：直联；刀辊传动方式：齿轮传动；扶把调整幅度（水平方向）：0°；扶把调整幅度（垂直方向）：42°；刀辊设计速度：220r/min；刀辊最大回转半径：160mm；刀辊总安装刀数：12把；旋耕刀型号：旱地刀；主离合器型式：摩擦片式；主离合器状态：常开 | 800 | 非通用类 | T202050500032 | 2025-03-11 | 重庆市 | 评阅通过
214 | 耕整地机械 | 耕地机械 | 微耕机 | 功率4KW及以上微耕机 | 重庆卓格豪斯机械有限公司 | 微耕机 | 1WG4.2-87FQ-ZCA | 配套功率:4.2KW; | 型号名称：1WG4.2-87FQ-ZCA微耕机；结构型式：手持式；配套发动机标定功率：4.2kW；配套发动机标定转速：3600r/min；配套发动机启动方式：手拉起动；配套发动机燃油种类：汽油；整机外形尺寸（长×宽×高）：1400mm×880mm×1000mm；作业速度：0.05-0.2m/s；扶把振动：≦50m/S2；作业小时生产率：≧0.04h㎡/（h.m)；单位作业面积燃油消耗量：≦35kg/h㎡；工作幅宽：870mm；发动机输出传动方式：直联；刀辊传动方式：齿轮传动；扶把调整幅度（水平方向）：0°；扶把调整幅度（垂直方向）：127°；刀辊设计速度：160r/min；刀辊最大回转半径：160mm；刀辊总安装刀数：24把；旋耕刀型号：旱地刀；主离合器型式：摩擦片式；主离合器状态：常开 | 800 | 非通用类 | T202050500068 | 2025-05-10 | 重庆市 | 评阅通过
215 | 耕整地机械 | 耕地机械 | 微耕机 | 功率4KW及以上微耕机 | 重庆鑫源农机股份有限公司 | 微耕机 | 1WGQZ4.2-100B-1 | 配套功率:4.2KW; | 结构型式：手持式；配套发动机标定转速：3600r/min；配套发动机起动方式：手拉起动；配套发动机燃油种类：汽油；整机外形尺寸（长×宽×高）mm：1570×1010×950；工作幅宽mm：1000；发动机输出传动方式：直联；刀辊传动方式：齿轮传动；刀辊总安装刀数：24把；旋耕刀型式：旱地刀；主离合器型式：摩擦片式；主离合器状态：常开。 | 800 | 非通用类 | T201950500265 | 2024-12-25 | 重庆市 | 评阅通过
216 | 耕整地机械 | 耕地机械 | 微耕机 | 功率4KW及以上微耕机 | 重庆鑫源农机股份有限公司 | 微耕机 | 1WG4.2-100FQ-ZC | 配套功率:4.2KW; | 结构型式：手持式；配套发动机标定转速：3600r/min；配套发动机燃油种类：汽油；整机外形尺寸（长×宽×高）mm：1650×1000×1020；工作幅宽mm：1000；发动机输出传动方式：直联；刀辊传动方式：齿轮传动；刀辊总安装刀数：24把；旋耕刀型式：旱地刀；主离合器型式：摩擦片式；主离合器状态：常开。 | 800 | 非通用类 | T201900500978 | 2024-12-30 | 重庆市 | 评阅通过
217 | 耕整地机械 | 耕地机械 | 微耕机 | 功率4KW及以上微耕机 | 重庆鑫源农机股份有限公司 | 微耕机 | 1WGCZ4.1-95A-1 | 配套功率:4.1KW; | 整机外形尺寸（长×宽×高）mm：1560×980×970；工作幅宽mm：950；结构质量kg：81；发动机输出传动方式：直联；刀辊传动方式：齿轮传动；旋耕刀型式：旱地刀；刀辊总安装刀数：24把；主离合器型式：摩擦片式。 | 800 | 非通用类 | T202050500071 | 2025-05-10 | 重庆市 | 评阅通过
218 | 耕整地机械 | 耕地机械 | 微耕机 | 功率4KW及以上微耕机 | 重庆鑫源农机股份有限公司 | 微耕机 | 1WGQZ4.2-100B-2 | 配套功率:4.2KW; | 整机外形尺寸（长×宽×高）mm：1570×1010×900；工作幅宽mm：1000；结构质量kg：55；发动机输出传动方式：直联；刀辊传动方式：齿轮传动；旋耕刀型式：旱地刀；刀辊总安装刀数：24把；主离合器型式：摩擦片式。 | 800 | 非通用类 | T202050500070 | 2025-05-10 | 重庆市 | 评阅通过
219 | 耕整地机械 | 耕地机械 | 微耕机 | 功率4KW及以上微耕机 | 重庆美澳机械制造有限公司 | 微耕机 | 1WG6.3-135FC-ZC | 配套功率:6.3KW; | 配套标定功率6.3kW，标定转速3600r/min的柴油发动机，结构型式为手持式，整机外形尺寸（长*宽*高）1800*1360*1000，发动机到变速箱连接方式为直联，变速箱内为齿轮传动、离合器为磨镲片式常开离合。 | 800 | 非通用类 | T202050500106 | 2025-06-21 | 重庆市 | 评阅通过
220 | 耕整地机械 | 耕地机械 | 微耕机 | 功率4KW及以上微耕机 | 重庆美澳机械制造有限公司 | 微耕机 | 1WG4.05-100FC-ZC | 配套功率:4.05KW; | 配套标定功率4.05kW，标定转速3600r/min的柴油发动机，结构型式为手持式，整机外形尺寸（长*宽*高）1550*1000*1000，发动机到变速箱连接方式为直联，变速箱内为齿轮传动、离合器为磨镲片式常开离合。 | 800 | 非通用类 | T202050500084 | 2025-06-07 | 重庆市 | 评阅通过
221 | 耕整地机械 | 耕地机械 | 微耕机 | 功率4KW及以上微耕机 | 重庆美澳机械制造有限公司 | 微耕机 | 1WG4.0-100FQ-ZC-B | 配套功率:4.0KW; | 配套标定功率4.0kW,标定功率3600r/min的汽油发动机，结构型式为手持式，整机外形尺寸（长*宽*高）1475*1010*990，发动机到变速箱连接方式为直联，变速箱内为齿轮传动，离合器为磨镲片式常开离合。 | 800 | 非通用类 | T202050500104 | 2025-06-21 | 重庆市 | 评阅通过
222 | 耕整地机械 | 耕地机械 | 微耕机 | 功率4KW及以上微耕机 | 重庆美澳机械制造有限公司 | 微耕机 | 1WG4.1-105FC-ZC | 配套功率:4.1KW; | 配套标定功率4.1kW，标定转速3600r/min的柴油发动机，结构型式为手持式，整机外形尺寸（长*宽*高）1710*1060*1010，发动机到变速箱连接方式为直联，变速箱内为齿轮传动、离合器为磨镲片式常开离合。 | 800 | 非通用类 | T202050500103 | 2025-06-21 | 重庆市 | 评阅通过
223 | 耕整地机械 | 耕地机械 | 微耕机 | 功率4KW及以上微耕机 | 重庆美澳机械制造有限公司 | 微耕机 | 1WG4.1-105FC-ZC-B | 配套功率:4.1KW; | 配套标定功率4.1kW，标定转速3600r/min的柴油发动机，结构型式为手持式，整机外形尺寸（长*宽*高）1600*1050*950，发动机到变速箱连接方式为直联，变速箱内为齿轮传动、离合器为磨镲片式常开离合。 | 800 | 非通用类 | T202050500085 | 2025-06-07 | 重庆市 | 评阅通过
224 | 耕整地机械 | 耕地机械 | 微耕机 | 功率4KW及以上微耕机 | 重庆美澳机械制造有限公司 | 微耕机 | 1WG4.0-90FQ-DL | 配套功率:4.0KW; | 配套标定功率4.0kW,标定功率3600r/min的汽油发动机，结构型式为手持式，整机外形尺寸（长*宽*高）1700*900*900，发动机到变速箱连接方式为皮带，变速箱内为链条传动，离合器为张紧轮式常开离合。 | 800 | 非通用类 | T202050500083 | 2025-06-07 | 重庆市 | 评阅通过
225 | 耕整地机械 | 耕地机械 | 微耕机 | 功率4KW及以上微耕机 | 重庆美澳机械制造有限公司 | 微耕机 | 1WG4.0-100FQ-ZC | 配套功率:4.0KW; | 配套标定功率4.0kW,标定功率3800r/min的汽油发动机，结构型式为手持式，整机外形尺寸（长*宽*高）1480*1010*1015，发动机到变速箱连接方式为直联，变速箱内为齿轮传动，离合器为磨镲片式常开离合。 | 800 | 非通用类 | T202050500105 | 2025-06-21 | 重庆市 | 评阅通过
226 | 耕整地机械 | 耕地机械 | 微耕机 | 功率4KW及以上微耕机 | 重庆红高粮农机销售有限公司 | 微耕机 | 1WG4.0-90FQ-ZC | 配套功率:4.0KW; | 发动机标定功率：4.0kW； 发动机标定转速：3600r/min； 起动方式：手拉起动； 燃油种类：汽油； 外形尺寸mm :1500×910×950； 作业速度m/s:0.1～0.3； 扶把振动m/s²：≤50； 作业小时生产率h㎡/(h·m)：≥0.04； 单位作业面积燃油消耗量kg/h㎡:≤35； 工作幅宽mm：900； 发动机输出传动方式：直联； 刀辊传动方式：齿轮传动； 扶把调整幅度水平方向（°）：0，垂直方向：165； 刀辊设计转速r/min：1档：67、 2档：134、3档：160； 刀辊最大回转半径mm:150； 刀辊总安装刀数：32； 旋耕刀型号：旱地刀； 主离合器型式：摩擦片式； 主离合器状态：常开。 | 800 | 非通用类 | T201950500274 | 2024-12-25 | 重庆市 | 评阅通过
227 | 耕整地机械 | 耕地机械 | 微耕机 | 功率4KW及以上微耕机 | 重庆红高粮农机销售有限公司 | 微耕机 | 1WG4.0-95FQ-ZC | 配套功率:4.0KW; | 发动机标定功率：4.0kW； 发动机标定转速：3600r/min； 起动方式：手拉起动； 燃油种类：汽油； 外形尺寸mm :1550×960×950； 作业速度m/s:0.1～0.3； 扶把振动m/s²：≤50； 作业小时生产率h㎡/(h·m)：≥0.04； 单位作业面积燃油消耗量kg/h㎡:≤35； 工作幅宽mm：950； 发动机输出传动方式：直联； 刀辊传动方式：齿轮传动； 扶把调整幅度水平方向（°）：0，垂直方向：95； 刀辊设计转速r/min：快档：135、 慢档：95； 刀辊最大回转半径mm:180； 刀辊总安装刀数：32； 旋耕刀型号：旱地刀； 主离合器型式：摩擦片式； 主离合器状态：常开。 | 800 | 非通用类 | T201950500273 | 2024-12-25 | 重庆市 | 评阅通过
228 | 耕整地机械 | 耕地机械 | 微耕机 | 功率4KW及以上微耕机 | 重庆红高粮农机销售有限公司 | 微耕机 | 1WG4.1-105FC-ZC | 配套功率:4.1KW; | 发动机标定功率：4.1kW； 发动机标定转速：3600r/min； 起动方式：手拉起动； 燃油种类：柴油； 外形尺寸mm :1600×1060×950； 作业速度m/s:0.1～0.3； 扶把振动m/s²：≤50； 作业小时生产率h㎡/(h·m)：≥0.04； 单位作业面积燃油消耗量kg/h㎡:≤30； 工作幅宽mm：1050； 发动机输出传动方式：直联； 刀辊传动方式：齿轮传动； 扶把调整幅度水平方向（°）：0，垂直方向：110； 刀辊设计转速r/min：快档：134、 慢档：93； 刀辊最大回转半径mm:185； 刀辊总安装刀数：32； 旋耕刀型号：旱地刀； 主离合器型式：摩擦片式； 主离合器状态：常开。 | 800 | 非通用类 | T202050500013 | 2025-03-11 | 重庆市 | 评阅通过
229 | 耕整地机械 | 耕地机械 | 微耕机 | 功率4KW及以上微耕机 | 重庆红高粮农机销售有限公司 | 微耕机 | 1WG6.3-135FC-ZC | 配套功率:6.3KW; | 发动机标定功率：6.3kW； 发动机标定转速：3600r/min； 起动方式：手拉起动； 燃油种类：柴油； 外形尺寸mm :1750×1360×950； 作业速度m/s:0.1～0.3； 扶把振动m/s²：≤50； 作业小时生产率h㎡/(h·m)：≥0.04； 单位作业面积燃油消耗量kg/h㎡:≤30； 工作幅宽mm：1350； 发动机输出传动方式：直联； 刀辊传动方式：齿轮传动； 扶把调整幅度水平方向（°）：0，垂直方向：140； 刀辊设计转速r/min：快档：134、 慢档：77； 刀辊最大回转半径mm:185； 刀辊总安装刀数：38； 旋耕刀型号：旱地刀； 主离合器型式：摩擦片式； 主离合器状态：常开。 | 800 | 非通用类 | T202050500014 | 2025-03-11 | 重庆市 | 评阅通过
230 | 耕整地机械 | 耕地机械 | 微耕机 | 功率4KW及以上微耕机 | 诸暨市海道机械股份有限公司 | 微耕机 | 1WG4.0-100FQ-ZC型微耕机 | 配套功率:4.0KW; | 外形尺寸(长×宽×高)mm：1550×1000×1000，工作幅宽(cm)：100，结构质量（kg）：65，传动方式（发动机输出）：直联，传动方式（刀辊）：销联接，旋耕刀型号：旱地刀R195，总安装刀数：24把，主离合器型式：摩擦片式 | 800 | 非通用类 | 08020P10013R0S | 2025-03-12 | 浙江省 | 评阅通过
231 | 耕整地机械 | 耕地机械 | 微耕机 | 功率4KW及以上微耕机 | 诸暨市海道机械股份有限公司 | 微耕机 | 1WG4.0-65FQ-ZC型微耕机 | 配套功率:4.0KW; | 外形尺寸(长×宽×高)mm：1370×690×825，工作幅宽(cm)：65，结构质量（kg）：55，传动方式（发动机输出）：直联，传动方式（刀辊）：销联接，旋耕刀型号：旱地刀R180，总安装刀数：24把，主离合器型式：摩擦片式 | 800 | 非通用类 | 08020P10013R0S | 2025-03-12 | 浙江省 | 评阅通过
232 | 耕整地机械 | 耕地机械 | 微耕机 | 功率4KW及以上微耕机 | 无锡本铁动力科技有限公司 | 微型耕耘机 | 1WG6.3-135FC-TL92 | 配套功率:6.3KW; |  | 800 | 非通用类 | GZNJ/TJ 2019-441 | 2024-12-30 | 江苏省 | 评阅通过
233 | 耕整地机械 | 耕地机械 | 微耕机 | 功率4KW及以上微耕机 | 无锡本铁动力科技有限公司 | 微型耕耘机 | 1WG6.3-135FC-92 | 配套功率:6.3KW; |  | 800 | 非通用类 | GZNJ/TJ 2019-427 | 2024-12-30 | 江苏省 | 评阅通过
234 | 耕整地机械 | 耕地机械 | 微耕机 | 功率4KW及以上微耕机 | 无锡本铁动力科技有限公司 | 微型耕耘机 | 1WG6.3-135FC-TL88 | 配套功率:6.3KW; |  | 800 | 非通用类 | GZNJ/TJ 2019-440 | 2024-12-30 | 江苏省 | 评阅通过
235 | 耕整地机械 | 耕地机械 | 微耕机 | 功率4KW及以上微耕机 | 无锡本铁动力科技有限公司 | 微型耕耘机 | 1WG6.3-135FC-88 | 配套功率:6.3KW; |  | 800 | 非通用类 | GZNJ/TJ 2019-426 | 2024-12-30 | 江苏省 | 评阅通过
236 | 耕整地机械 | 耕地机械 | 微耕机 | 功率4KW及以上微耕机 | 无锡本铁动力科技有限公司 | 微型耕耘机 | 1WG5.3-135FC-Z | 配套功率:5.3KW; |  | 800 | 非通用类 | GZNJ/TJ 2019-428 | 2024-12-30 | 江苏省 | 评阅通过
237 | 耕整地机械 | 耕地机械 | 微耕机 | 功率4KW及以上微耕机 | 洛阳卓格哈斯机械有限公司 | 微耕机 | 1WGQ4-90G2 | 配套功率:4.2KW; | 发动机形式:汽油；标定功率:4.2kW；外形尺寸（长×宽×高）:140cm×90cm×82cm；耕宽:90cm | 800 | 非通用类 | 部20171073 | 2021-12-31 | 河南省 | 评阅通过
238 | 耕整地机械 | 耕地机械 | 微耕机 | 功率4KW及以上微耕机 | 洛阳卓格哈斯机械有限公司 | 微耕机 | 1WGQ4-90A1 | 配套功率:4.0KW; | 发动机燃油种类：汽油；标定功率：4.0kW；工作状态外形尺寸（长×宽×高）：155cm×90cm×82cm；耕宽：90cm | 800 | 非通用类 | 部20190321 | 2023-12-31 | 河南省 | 评阅通过
239 | 耕整地机械 | 耕地机械 | 微耕机 | 功率4KW及以上微耕机 | 洛阳卓格哈斯机械有限公司 | 微耕机 | 1WGQ4.3-90M5P | 配套功率:4.3KW; | 结构型式：手持式；整机外形尺寸（长×宽×高）mm：1410×990×995；标定功率：4.3kW；标定转速：3600r/min；燃油种类：汽油；作业速度：0.5-0.8m/s；扶把振动：≤20m/S²；作业小时生产率：0.07～0.15h㎡/（hm）；单位作业面积燃油消耗量： 12～15kg/h㎡；工作幅宽：900mm；刀辊传动方式： 直联式；扶把调整幅度（水平方向）：0～90 （º）；扶把调整幅度（垂直方向）：0～54（º）；刀辊设计转速： 230r/min；刀辊最大回转半径：150mm；刀辊总安装刀数：24；旋耕刀型式：刀盘式；主离合器型式：鼓式离合器；主离合器状态： 常开 | 800 | 非通用类 | T202041410085 | 2025-06-29 | 河南省 | 评阅通过
240 | 耕整地机械 | 耕地机械 | 微耕机 | 功率4KW及以上微耕机 | 日照市德福机械制造有限公司 | 微型耕耘机 | 1WG-4Q(Z) | 配套功率:4.0KW; |  | 800 | 非通用类 | 部20170717 | 2021-12-31 | 山东省 | 评阅通过
241 | 耕整地机械 | 耕地机械 | 微耕机 | 功率4KW及以上微耕机 | 洛阳精匠机械有限公司 | 微耕机 | 1WGQ4-90B | 配套功率:4KW; | 整机外形尺寸（长×宽×高）: 1350mm×910mm×880mm、配套发动机标定转速:3600r/min、启动方式：手拉反冲、工作幅宽: 900mm、扶把调整幅度（水平方向）：90度、扶把调整幅度（垂直方向）:75度、发动机输出传动方式：齿轮、刀辊传动方式：齿轮、刀辊设计转速：225r/min、刀辊最大回转半径：150mm、刀辊总安装刀数：24把、旋耕刀型式：刀盘式、主离合器型式：离心式、主离合器状态：常开 | 800 | 非通用类 | T202041410097 | 2025-06-29 | 河南省 | 评阅通过
242 | 耕整地机械 | 耕地机械 | 微耕机 | 功率4KW及以上微耕机 | 重庆市沙坪坝区嘉陵摩托车配件有限责任公司 | 微耕机 | 1WG4.0-100FQ-ZC | 配套功率:4.0KW; | 配套动力型号：170F/P汽油机.结构型式：单缸、强制风冷、四冲程.最大功率（KW)：4.0.额定转速3600r/min.起动方式：回复式手拉点火.外形尺寸（长x宽x高)mm1550x1010x900.结构质量：65.传动方式：齿轮传动.连接方式：直联.刀辊总安装刀数量：32.旋耕刀型号：II型旱地刀.主离合器型式：摩擦片式.耕宽：100（cm).耕深：≧10（cm). | 800 | 非通用类 | T201950500146 | 2024-09-09 | 重庆市 | 评阅通过
243 | 耕整地机械 | 耕地机械 | 微耕机 | 功率4KW及以上微耕机 | 临沂沃瑞农业机械有限公司 | 微型耕耘机 | 1WG4-80FQ-ZC | 配套功率:4.0KW; | 型号名称：1WG4-80FQ-ZC 微型耕耘机；结构型式：前置式；标定功率：4.0kw；标定转速：3600r/min；起动方式：手拉式自回绳；外形尺寸(长x宽x高)：1550x700x980mm；工作状态结构质量：70kg；传动方式：齿轮传动；连接方式：直连；设计转速：r/min 慢档：90 快档：130；最大回转半径：150mm；总安装刀数：18把；旋耕刀型式：150；主离合器型式：油浸式摩擦片；耕宽：800mm；耕深：≥100mm；作业速度：0.1~0.3m/s；作业小时生产率：≥0.04hm²/(h●m)；单位作业面积燃油消耗量：≤35kg/hm²； | 800 | 非通用类 | T202037370135 | 2025-07-06 | 山东省 | 评阅通过
244 | 耕整地机械 | 耕地机械 | 微耕机 | 功率4KW及以上微耕机 | 临沂沃瑞农业机械有限公司 | 微型耕耘机 | 1WG4-65FQ-ZC | 配套功率:4.0KW; | 型号名称:1WG4-65FQ-ZC 微型耕耘机;结构型式:手持式;标定功率:4.0kw;标定转速:3600r/min;起动方式:手拉式自回绳;外形尺寸(长x宽x高):1370x870x880mm;工作状态结构质量:72kg;传动方式:齿轮传动;连接方式:直连;设计转速: r/min慢档：150 快档：230;最大回转半径:150mm;总安装刀数:16把;旋耕刀型式:150;主离合器型式:油浸蹄式摩擦片;耕宽:650mm;耕深:≥100mm;作业速度:0.1~0.3m/s;作业小时生产率:0.03~0.07hm²/(h●m);单位作业面积燃油消耗量:≤22kg/hm²; | 800 | 非通用类 | T202037370138 | 2025-07-06 | 山东省 | 评阅通过
245 | 耕整地机械 | 耕地机械 | 微耕机 | 功率4KW及以上微耕机 | 洛阳万年红拖拉机有限公司 | 微耕机 | 1WGQ-4-90 | 配套功率:4KW; | 配套发动机标定功率：4kw；燃油种类：汽油；结构型式：手持式 | 800 | 非通用类 | T202041410058 | 2025-03-30 | 河南省 | 评阅通过
246 | 耕整地机械 | 耕地机械 | 微耕机 | 功率4KW及以上微耕机 | 浙江武义亨辉机械制造有限公司 | 微耕机 | 1WG-5.5Q | 配套功率:5.5KW; | 外形尺寸；1560x720x1150mm,结构质量；86kg,传动方式；直皮带传动，扶手把调节；水平方向360度，垂直方向；100度，刀辊转速；205r/min,刀辊最大回转半径；175mm,总安装刀片；18把，主离合器；牙嵌离合，耕宽；650mm,耕深；≥10cm, | 800 | 非通用类 | 部20170988 | 2021-12-31 | 浙江省 | 评阅通过
247 | 耕整地机械 | 耕地机械 | 微耕机 | 功率4KW及以上微耕机 | 洛阳瑞得拖拉机有限公司 | 微耕机 | 1WGQ-4-90 | 配套功率:4KW; | 配套发动机标定功率：4kw；结构型式：手持式 | 800 | 非通用类 | T202041410059 | 2025-03-30 | 河南省 | 评阅通过
248 | 耕整地机械 | 耕地机械 | 微耕机 | 功率4KW及以上微耕机 | 重庆汇田机械制造有限公司 | 微耕机 | 1WG4.0-100FC-ZC | 配套功率:4.0KW; | 外形尺寸（长X宽X高）mm：1700X1010X910；工作幅宽（cm）：100；结构质量（kg）：128；传动方式（发动机输出）：直联式；传动方式（刀辊）：齿轮传动；旋耕刀型式：旱地刀；总安装刀数量（把）：32；主离合器型式：摩擦片式 | 800 | 非通用类 | T201950500254 | 2024-12-25 | 重庆市 | 评阅通过
249 | 耕整地机械 | 耕地机械 | 微耕机 | 功率4KW及以上微耕机 | 重庆汇田机械制造有限公司 | 微耕机 | 1WG6.3-130FC-ZC | 配套功率:6.3KW; | 外形尺寸（长X宽X高）mm：1700X1310X910；工作幅宽（cm）130；结构质量（kg）：138；传动方式（发动机输出）：直联式；传动方式（刀辊）：齿轮传动；旋耕刀型式：旱地刀；总安装刀数量（把）：40；主离合器型式：摩擦片式 | 800 | 非通用类 | T201950500258 | 2024-12-25 | 重庆市 | 评阅通过
250 | 耕整地机械 | 耕地机械 | 微耕机 | 功率4KW及以上微耕机 | 重庆汇田机械制造有限公司 | 微耕机 | 1WG4.0-90FQ-D | 配套功率:4.0KW; | 外形尺寸（长X宽X高）mm：1600X910X900；工作幅宽（cm）：90；结构质量（kg）：100；传动方式（发动机输出）：皮带传动；传动方式（刀辊）：链条传动；旋耕刀型式：旱地刀；总安装刀数量（把）：24；主离合器型式：张紧轮式 | 800 | 非通用类 | T201950500257 | 2024-12-25 | 重庆市 | 评阅通过
251 | 耕整地机械 | 耕地机械 | 微耕机 | 功率4KW及以上微耕机 | 重庆汇田机械制造有限公司 | 微耕机 | 1WG4.8-100FQ-ZC | 配套功率:4.8KW; | 外形尺寸（长X宽X高）mm：1780X1010X900；工作幅宽（cm）100；结构质量（kg）：128；传动方式（发动机输出）：直联式；传动方式（刀辊）：齿轮传动；旋耕刀型式：旱地刀；总安装刀数量（把）：32；主离合器型式：摩擦片式 | 800 | 非通用类 | T201950500256 | 2024-12-25 | 重庆市 | 评阅通过
252 | 耕整地机械 | 耕地机械 | 微耕机 | 功率4KW及以上微耕机 | 山东华盛农业药械有限责任公司 | 微型耕耘机 | 1WG-5Q | 配套功率:5KW; |  | 800 | 非通用类 | 部20171875 | 2021-12-31 | 山东省 | 评阅通过
253 | 耕整地机械 | 耕地机械 | 微耕机 | 功率4KW及以上微耕机 | 重庆普罗旺斯机械制造有限公司 | 微耕机 | 1WG4.0-60FQ-DL | 配套功率:4.0KW; | 配套功率≥4KW | 800 | 非通用类 | T201950500262 | 2024-12-25 | 重庆市 | 评阅通过
254 | 耕整地机械 | 耕地机械 | 微耕机 | 功率4KW及以上微耕机 | 重庆普罗旺斯机械制造有限公司 | 微耕机 | 1WG4.0-100FQ-ZC | 配套功率:4.0KW; | 配套功率≥4KW | 800 | 非通用类 | T201950500263 | 2024-12-25 | 重庆市 | 评阅通过
255 | 耕整地机械 | 耕地机械 | 微耕机 | 功率4KW及以上微耕机 | 重庆箭驰机械有限公司 | 微耕机 | 1WGCZ4.05-95B | 配套功率:4.05KW; | 结构形式：手持式，发动机标定功率：4.05（KW），发动机额定转速：3600（r/min），发动机起动方式：手拉起动，发动机燃油种类：柴油，外形尺寸（长x宽x高）：1600x960x1050(mm)，作业速度：0.1-0.3（m/s）,扶把振动：≤50（m/s2），作业小时生产率：≥0.04（h㎡/(h·m)）单位作业面积燃油消耗量：≤30（kg/h㎡），工作幅宽：950（mm），发动机输出传动方式：直联，刀辊传动方式：齿轮传动，扶把调整幅度（水平方向）：0（°），扶把调整幅度（垂直方向）：105（°），刀辊转速：I档：60；II档：110；III档:155（r/min），刀辊最大回转半径：180（mm），刀辊总安装刀数：32，旋耕刀型式：旱地刀，主离合器型式：摩擦片式，主离合器状态：常开。 | 800 | 非通用类 | T202050500080 | 2025-05-20 | 重庆市 | 评阅通过
256 | 耕整地机械 | 耕地机械 | 微耕机 | 功率4KW及以上微耕机 | 重庆箭驰机械有限公司 | 微耕机 | 1WGQZ4.0-95B | 配套功率:4.0KW; | 结构形式：手持式，发动机标定功率：4.0（KW），发动机额定转速：3600（r/min），发动机起动方式：手拉起动，发动机燃油种类：汽油，外形尺寸（长x宽x高）：1600x960x950(mm)，作业速度：0.1-0.3（m/s）,扶把振动：≤50（m/s2），作业小时生产率：≥0.04（h㎡/(h·m)）单位作业面积燃油消耗量：≤35（kg/h㎡），工作幅宽：950（mm），发动机输出传动方式：直联，刀辊传动方式：齿轮传动，扶把调整幅度（水平方向）：30（°），扶把调整幅度（垂直方向）：26（°），刀辊转速：I档：60；II档：110；III档:155（r/min），刀辊最大回转半径：180（mm），刀辊总安装刀数：32，旋耕刀型式：旱地刀，主离合器型式：摩擦片式，主离合器状态：常开。 | 800 | 非通用类 | T202050500079 | 2025-05-20 | 重庆市 | 评阅通过
257 | 耕整地机械 | 耕地机械 | 微耕机 | 功率4KW及以上微耕机 | 重庆箭驰机械有限公司 | 微耕机 | 1WGQZ4.0-95B-1 | 配套功率:4.0KW; | 结构形式：手持式，发动机标定功率：4.0（KW），发动机额定转速：3600（r/min），发动机起动方式：手拉起动，发动机燃油种类：汽油，外形尺寸（长x宽x高）：1600x960x1050(mm)，作业速度：0.1-0.3（m/s）,扶把振动：≤50（m/s2），作业小时生产率：≥0.04（h㎡/(h·m)）单位作业面积燃油消耗量：≤35（kg/h㎡），工作幅宽：950（mm），发动机输出传动方式：直联，刀辊传动方式：齿轮传动，扶把调整幅度（水平方向）：0（°），扶把调整幅度（垂直方向）：105（°），刀辊转速：I档：60；II档：110；III档:155（r/min），刀辊最大回转半径：180（mm），刀辊总安装刀数：32，旋耕刀型式：旱地刀，主离合器型式：摩擦片式，主离合器状态：常开。 | 800 | 非通用类 | T202050500081 | 2025-05-20 | 重庆市 | 评阅通过
258 | 耕整地机械 | 耕地机械 | 微耕机 | 功率4KW及以上微耕机 | 临沂凤林农机制造有限公司 | 微型耕耘机 | 1WGQ4-90 | 配套功率:4KW; |  | 800 | 非通用类 | 部20190338 | 2023-12-31 | 山东省 | 评阅通过
259 | 耕整地机械 | 耕地机械 | 微耕机 | 功率4KW及以上微耕机 | 日照市宇特机械制造有限公司 | 微型耕耘机 | 1WGQZ4-70 | 配套功率:4.0KW; | 结构型式：前置式；整机外形尺寸（长×宽×高）mm：1450×730×1090；作业速度m/s：0.1-0.3；扶把振动m/s²：≤12；作业小时生产率hm2/(h·m)：0.04-0.07；单位作业面积燃油消耗量kg/hm2：≤12；工作幅宽mm：700；发动机输出传动方式：齿轮传动；刀辊传动方式：轴传动；扶把调整幅度（水平方向）（º）：90；扶把调整幅度（垂直方向）：30；刀辊设计转速r/min：快档：140 慢档：90；刀辊最大回转半径mm：185；刀辊总安装刀数：18；旋耕刀型号：S185；主离合器型式：摩擦片式；主离合器状态：常开 | 800 | 非通用类 | T201937370069 | 2024-10-24 | 山东省 | 评阅通过
260 | 耕整地机械 | 耕地机械 | 微耕机 | 功率4KW及以上微耕机 | 日照市宇特机械制造有限公司 | 微型耕耘机 | 1WGQ4-70 | 配套功率:4.0KW; | 结构型式：前置式；整机外形尺寸（长×宽×高）mm：1450×750×1000；作业速度m/s：0.1-0.3；扶把振动m/s²：≤12；作业小时生产率hm2/(h·m)：0.04-0.07；单位作业面积燃油消耗量kg/hm2：≤12；工作幅宽mm：700；发动机输出传动方式：皮带传动；刀辊传动方式：链条传动；扶把调整幅度（水平方向）（º）：90；扶把调整幅度（垂直方向）：30；刀辊设计转速r/min：快档：140 慢档：90；刀辊最大回转半径mm：150；刀辊总安装刀数：18；旋耕刀型号：S150；主离合器型式：涨紧式；主离合器状态：常开 | 800 | 非通用类 | T201937370070 | 2024-10-24 | 山东省 | 评阅通过
261 | 耕整地机械 | 耕地机械 | 微耕机 | 功率4KW及以上微耕机 | 重庆揽胜机械制造有限公司 | 微耕机 | 1WG4.0-60FQ-Z | 配套功率:4.0KW; | 外形尺寸（长X宽X高）mm：1450X650X960；工作幅宽（cm）：60；结构质量（kg）：50；传动方式（发动机输出）：直联式；传动方式（刀辊）：齿轮传动；旋耕刀型号：旱地刀；总安装刀数量（把）：18；主离合器型式：摩擦片式 | 800 | 非通用类 | T201950500275 | 2024-12-25 | 重庆市 | 评阅通过
262 | 耕整地机械 | 耕地机械 | 微耕机 | 功率4KW及以上微耕机 | 重庆揽胜机械制造有限公司 | 微耕机 | 1WG5.7-120FC-Z | 配套功率:5.7KW; | 形尺寸（长X宽X高）mm：1750X1220X1000；工作幅宽（cm）：120；结构质量（kg）：135；传动方式（发动机输出）：直联式；传动方式（刀辊）：齿轮传动；旋耕刀型号：旱地刀；总安装刀数量（把）：40；主离合器型式：摩擦片式 | 800 | 非通用类 | T201950500276 | 2024-12-25 | 重庆市 | 评阅通过
263 | 耕整地机械 | 耕地机械 | 微耕机 | 功率4KW及以上微耕机 | 重庆揽胜机械制造有限公司 | 微耕机 | 1WG4.1-105FC-Z | 配套功率:4.1KW; | 外形尺寸（长X宽X高）mm：1700X1060X1030；工作幅宽（cm）：105；结构质量（kg）：120；传动方式（发动机输出）：直联式；传动方式（刀辊）：齿轮传动；旋耕刀型号：旱地刀；总安装刀数量（把）：32；主离合器型式：摩擦片式 | 800 | 非通用类 | T201950500282 | 2024-12-25 | 重庆市 | 评阅通过
264 | 耕整地机械 | 耕地机械 | 微耕机 | 功率4KW及以上微耕机 | 重庆揽胜机械制造有限公司 | 微耕机 | 1WG6.2-120FC-Z | 配套功率:6.2KW; | 形尺寸（长X宽X高）mm：1750X1220X1000；工作幅宽（cm）：120；结构质量（kg）：135；传动方式（发动机输出）：直联式；传动方式（刀辊）：齿轮传动；旋耕刀型号：旱地刀；总安装刀数量（把）：40；主离合器型式：摩擦片式 | 800 | 非通用类 | T201950500283 | 2024-12-25 | 重庆市 | 评阅通过
265 | 耕整地机械 | 耕地机械 | 微耕机 | 功率4KW及以上微耕机 | 重庆揽胜机械制造有限公司 | 微耕机 | 1WG6.3-120FC-Z | 配套功率:6.3KW; | 外形尺寸（长X宽X高）mm：1760X1210X1040；工作幅宽（cm）：120；结构质量（kg）：130；传动方式（发动机输出）：直联式；传动方式（刀辊）：齿轮传动；旋耕刀型号：旱地刀；总安装刀数量（把）：38；主离合器型式：摩擦片式 | 800 | 非通用类 | T202050500015 | 2025-03-11 | 重庆市 | 评阅通过
266 | 耕整地机械 | 耕地机械 | 微耕机 | 功率4KW及以上微耕机 | 昆明品则振农机设备有限公司 | 微耕机 | 1WG4.1-105FC-ZC | 配套功率:4.1KW; |  | 800 | 非通用类 | 滇2019026 | 2023-12-31 | 云南省 | 评阅通过
267 | 耕整地机械 | 耕地机械 | 微耕机 | 功率4KW及以上微耕机 | 昆明品则振农机设备有限公司 | 微耕机 | 1WG4.05-100FC-ZC | 配套功率:4.05KW; |  | 800 | 非通用类 | 滇2019025 | 2023-12-31 | 云南省 | 评阅通过
268 | 耕整地机械 | 耕地机械 | 微耕机 | 功率4KW及以上微耕机 | 昆明品则振农机设备有限公司 | 微型耕耘机 | 1WG6.2-135FC-Z | 配套功率:6.2KW; |  | 800 | 非通用类 | GZNJ/TJ 2018-169 | 2023-12-31 | 云南省 | 评阅通过
269 | 耕整地机械 | 耕地机械 | 微耕机 | 功率4KW及以上微耕机 | 昆明品则振农机设备有限公司 | 微型耕耘机 | 1WG5.7-135FC-Z | 配套功率:5.7KW; |  | 800 | 非通用类 | GZNJ/TJ 2018-168 | 2023-12-31 | 云南省 | 评阅通过
270 | 耕整地机械 | 耕地机械 | 微耕机 | 功率4KW及以上微耕机 | 昆明品则振农机设备有限公司 | 微型耕耘机 | 1WG6.3-135FC-Z | 配套功率:6.3KW; |  | 800 | 非通用类 | GZNJ/TJ 2018-145 | 2023-12-31 | 云南省 | 评阅通过
271 | 耕整地机械 | 耕地机械 | 微耕机 | 功率4KW及以上微耕机 | 昆明品则振农机设备有限公司 | 微型耕耘机 | 1WG4.0-95FQ-ZC | 配套功率:4.0KW; |  | 800 | 非通用类 | GZNJ/TJ 2018-147 | 2023-12-31 | 云南省 | 评阅通过
272 | 耕整地机械 | 耕地机械 | 微耕机 | 功率4KW及以上微耕机 | 昆明品则振农机设备有限公司 | 微型耕耘机 | 1WG4.0-90FQ-ZC | 配套功率:4.0KW; |  | 800 | 非通用类 | GZNJ/TJ 2018-146 | 2023-12-31 | 云南省 | 评阅通过
273 | 耕整地机械 | 耕地机械 | 微耕机 | 功率4KW及以上微耕机 | 重庆铭宸机械制造有限公司 | 微耕机 | 1WG4.0-95FQ-D | 配套功率:4.0KW; | 产品型号:1WG4.0-95FQ-D 标定转速:3600r/min 标定功率:4.0kW 设计耕深:≥10cm 工作幅宽:95cm 小时生产率:≥0.04hm2/(h.m) 燃油消耗量:≤35kg/hm2 产品执行标准编号:JB/T10266-2013 制造厂名称:重庆铭宸机械制造有限公司 | 800 | 非通用类 | T202050500022 | 2025-03-11 | 重庆市 | 评阅通过
274 | 耕整地机械 | 耕地机械 | 微耕机 | 功率4KW及以上微耕机 | 重庆铭宸机械制造有限公司 | 微耕机 | 1WG4.0-95FQ-ZCA | 配套功率:4.0KW; | 产品名称:微耕机 产品型号:1WG4.0-95FQ-ZCA 标定转速:3600r/min 标定功率:4.0kW 设计耕深:≥10cm 工作幅宽:95cm 小时生产率:≥0.04hm2/(h.m) 燃油消耗量:≤35kg/hm2 产品执行标准编号:JB/T10266-2013 制造厂名称:重庆铭宸机械制造有限公司 | 800 | 非通用类 | T202050500021 | 2025-03-11 | 重庆市 | 评阅通过
275 | 耕整地机械 | 耕地机械 | 微耕机 | 功率4KW及以上微耕机 | 重庆铭宸机械制造有限公司 | 微耕机 | 1WGCZ4.0-95 | 配套功率:4.05KW; | 项目 单位 设计值 型号名称 / 1WGCZ4.0-95 微耕机 结构型式 / 手持式 配套发动机标定功率 kW 4.05 配套发动机标定转速 r/min 3600 配套发动机起动方式 / 手拉起动 配套发动机燃油种类 / 柴油 整机外形尺寸（长×宽×高） mm 1500×960×930 作业速度 m/s 0.1～0.3 扶把振动 m/s2 ≤50 作业小时生产率 hm2/(h·m) ≥0.04 单位作业面积燃油消耗量 kg/hm2 ≤30 工作幅宽 mm 950 发动机输出传动方式 / 直联 刀辊传动方式 / 齿轮传动 扶把调整幅度（水平方向） （º） 0 扶把调整幅度（垂直方向） （º） 125 刀辊设计转速 r/min 快挡：146；慢挡：90 刀辊最大回转半径 mm 160 刀辊总安装刀数 / 24 旋耕刀型式 / 防缠刀 主离合器型式 / 摩擦片式 主离合器状态 / 常开 | 800 | 非通用类 | T202050500121 | 2025-06-21 | 重庆市 | 评阅通过
276 | 耕整地机械 | 耕地机械 | 微耕机 | 功率4KW及以上微耕机 | 重庆铭宸机械制造有限公司 | 微耕机 | 1WGCZ5.3-106 | 配套功率:5.3KW; | 项目 单位 设计值 型号名称 / 1WGCZ5.3-106 微耕机 结构型式 / 手持式 配套发动机标定功率 kW 5.3 配套发动机标定转速 r/min 3000 配套发动机起动方式 / 手拉起动 配套发动机燃油种类 / 柴油 整机外形尺寸（长×宽×高） mm 1730×1070×1030 作业速度 m/s 0.1～0.3 扶把振动 m/s2 ≤50 作业小时生产率 hm2/(h·m) ≥0.04 单位作业面积燃油消耗量 kg/hm2 ≤30 工作幅宽 mm 1060 发动机输出传动方式 / 直联 刀辊传动方式 / 齿轮传动 扶把调整幅度（水平方向） （º） 0 扶把调整幅度（垂直方向） （º） 120 刀辊设计转速 r/min 快挡：134；慢挡：76 刀辊最大回转半径 mm 190 刀辊总安装刀数 / 24 旋耕刀型式 / 防缠刀 主离合器型式 / 摩擦片式 主离合器状态 / 常开 | 800 | 非通用类 | T202050500120 | 2025-06-21 | 重庆市 | 评阅通过
277 | 耕整地机械 | 耕地机械 | 微耕机 | 功率4KW及以上微耕机 | 重庆铭宸机械制造有限公司 | 微耕机 | 1WGCZ4.1-106 | 配套功率:4.1KW; | 项目 单位 设计值 型号名称 / 1WGCZ4.1-106 微耕机 结构型式 / 手持式 配套发动机标定功率 kW 4.1 配套发动机标定转速 r/min 3600 配套发动机起动方式 / 手拉起动 配套发动机燃油种类 / 柴油 整机外形尺寸（长×宽×高） mm 1660×1070×1000 作业速度 m/s 0.1～0.3 扶把振动 m/s2 ≤50 作业小时生产率 hm2/(h·m) ≥0.04 单位作业面积燃油消耗量 kg/hm2 ≤30 工作幅宽 mm 1060 发动机输出传动方式 / 直联 刀辊传动方式 / 齿轮传动 扶把调整幅度（水平方向） （º） 0 扶把调整幅度（垂直方向） （º） 85 刀辊设计转速 r/min 快挡：145；慢挡：90 刀辊最大回转半径 mm 190 刀辊总安装刀数 / 24 旋耕刀型式 / 防缠刀 主离合器型式 / 摩擦片式 主离合器状态 / 常开 | 800 | 非通用类 | T202050500123 | 2025-06-21 | 重庆市 | 评阅通过
278 | 耕整地机械 | 耕地机械 | 微耕机 | 功率4KW及以上微耕机 | 重庆铭宸机械制造有限公司 | 微耕机 | 1WGCZ6.3-106 | 配套功率:6.3KW; | 项目 单位 设计值 型号名称 / 1WGCZ6.3-106 微耕机 结构型式 / 手持式 配套发动机标定功率 kW 6.3 配套发动机标定转速 r/min 3600 配套发动机起动方式 / 手拉起动 配套发动机燃油种类 / 柴油 整机外形尺寸（长×宽×高） mm 1730×1070×1015 作业速度 m/s 0.1～0.3 扶把振动 m/s2 ≤30 作业小时生产率 hm2/(h·m) ≥0.04 单位作业面积燃油消耗量 kg/hm2 ≤30 工作幅宽 mm 1060 发动机输出传动方式 / 直联 刀辊传动方式 / 齿轮传动 扶把调整幅度（水平方向） （º） 0 扶把调整幅度（垂直方向） （º） 120 刀辊设计转速 r/min 快挡：135；慢挡：78 刀辊最大回转半径 mm 190 刀辊总安装刀数 / 24 旋耕刀型式 / 防缠刀 主离合器型式 / 摩擦片式 主离合器状态 / 常开 | 800 | 非通用类 | T202050500122 | 2025-06-21 | 重庆市 | 评阅通过
279 | 耕整地机械 | 整地机械 | 起垄机 | 1-2m起垄机 | 重庆箭驰机械有限公司 | 起垄机 | 1GZ-105V1 | 作业幅宽:1.05m; | 发动机标定功率：4.0（KW），发动机额定转速：3600（r/min），配套动力冷却方式：风冷，发动机燃油种类：汽油，外形尺寸（长x宽x高）：1650x1200x1000(mm)，工作幅宽：1050（mm），作业速度：0.05-0.2（m/s）,设计垄高：200（mm），设计垄顶宽：500（mm），起垄方式：合土式，起垄最大回转半径：190（mm），起垄器型式：刀片式，起垄器数量：1副，发动机输出传达方式：直联式，刀辊传动方式：齿轮传动，主离合器型式：摩擦片式，主离合器状态：常开。 | 1000 | 非通用类 | T202050500082 | 2025-05-20 | 重庆市 | 评阅通过
280 | 耕整地机械 | 整地机械 | 起垄机 | 2-4m起垄机 | 江苏清淮机械有限公司 | 起垄机 | 1GL-230 | 作业幅宽:2.3m; | 配套功率(KW):55.1-58.8.作业幅宽(CM):230.起垄个数:2个.整机质量(KG):470.外形尺寸(长×宽×高)(MM):1135×2400×1152. | 1200 | 非通用类 | T201932320145 | 2024-12-30 | 江苏省 | 评阅通过
281 | 耕整地机械 | 整地机械 | 筑埂机 | 筑埂机 | 江苏清淮机械有限公司 | 筑埂机 | 1ZG-270 | 筑埂高度:27cm; | 配套动力(kW):66.2～88.2; 动力输出轴转速(r/min):540; 工作状态外形尺寸（长×宽×高）(mm):1995×2300×1140; 与拖拉机连接方式:标准三点悬挂；传动方式(侧边、中间):中间齿轮传动+侧边链传动；筑埂高度(mm):270; 刀片型式(型号):IT245旋耕刀+定制筑埂刀；刀片数量:旋耕刀8把,筑埂刀28把；刀辊最大回转半径:245MM；定形轮最大旋转半径:350MM。 | 2000 | 非通用类 | 苏农机（2018）第（0434）号 | 2022-12-31 | 江苏省 | 评阅通过
282 | 耕整地机械 | 整地机械 | 筑埂机 | 筑埂机 | 通河县亨通机械有限公司 | 筑埂机 | 1ZGD-30 | 筑埂高度:30cm; |  | 2000 | 非通用类 | T201923230149 | 2024-10-07 | 黑龙江 | 评阅通过
283 | 耕整地机械 | 整地机械 | 筑埂机 | 筑埂机 | 通河县亨通机械有限公司 | 筑埂机 | 1ZGD-32 | 筑埂高度:30cm; |  | 2000 | 非通用类 | T201923230150 | 2024-10-07 | 黑龙江 | 评阅通过
284 | 耕整地机械 | 整地机械 | 联合整地机 | 2.5-3m深松联合整地机 | 山东鑫港新能源科技有限公司 | 深松整地联合作业机 | 1SZL-250 | 作业幅宽:2.5m; | 产品型号名称ISZL-250型深松整地联合作业机，外形尺寸2320*2750*1340，结构质量860kg，配套动力88.2-130kw，整地机构形式卧式旋耕机，深松铲结构形式凿式平铲，数量4个，工作幅宽250cm，铲间距42cm，传动机构型式中间齿轮传动，耕深深松≥25，耕地≥8，作业速度≥2km/h，作业小时生产率0.2-0.7hm²,复式作业功能深松、旋耕 | 2700 | 非通用类 | 部20180986 | 2022-12-31 | 山东省 | 评阅通过
285 | 耕整地机械 | 整地机械 | 联合整地机 | 2.5-3m深松联合整地机 | 西安亚澳农机股份有限公司 | 深松起垄联合耕整机 | 1GZN-250 | 作业幅宽:2.5m; | 型号名称/1GZN-250型深松起垄联合耕整机工作状态外形尺寸(长×宽×高)mm1850×2750×1460结构型式/悬挂式总工作幅宽mm2500旋耕部分工作幅宽cm250旋耕部分工作幅数幅/旋耕部分传动方式/中间传动旋耕部分刀辊设计转速r/min250、280、310旋耕部分刀辊最大回转半径mm245旋耕部分刀辊总安装刀数把68旋耕部分旋耕刀型号/R245深松铲结构型式/凿形铲深松铲数量个4深松铲铲间距mm50~65起垄器型式/三角铧+可调双翼分土板起垄器数量个4整形器型式//整形器数量个/传动方式/中间传动挂接方式/三点悬挂 | 2700 | 非通用类 | 甘农机2018145 | 2022-12-31 | 陕西省 | 评阅通过
286 | 耕整地机械 | 整地机械 | 联合整地机 | 2.5-3m深松联合整地机 | 西安亚澳农机股份有限公司 | 深松起垄联合耕整机 | 1GZN-270 | 作业幅宽:2.7m; | 型号名称/1GZN-270型深松起垄联合耕整机工作状态外形尺寸(长×宽×高)mm1850×2950×1460结构型式/悬挂式总工作幅宽mm2700旋耕部分工作幅宽cm270旋耕部分工作幅数幅/旋耕部分传动方式/中间传动旋耕部分刀辊设计转速r/min250、280、310旋耕部分刀辊最大回转半径mm245旋耕部分刀辊总安装刀数把76旋耕部分旋耕刀型号/R245深松铲结构型式/凿形铲深松铲数量个4深松铲铲间距mm50~75起垄器型式/三角铧+可调双翼分土板起垄器数量个6整形器型式//整形器数量个/传动方式/中间传动挂接方式/三点悬挂 | 2700 | 非通用类 | 甘农机2018146 | 2022-12-31 | 陕西省 | 评阅通过
287 | 耕整地机械 | 整地机械 | 联合整地机 | 3-6m深松联合整地机 | 山东鑫港新能源科技有限公司 | 深松整地联合作业机 | 1SZL-300 | 作业幅宽:3m; | 产品型号名称ISZL-300型深松整地联合作业机，外形尺寸3360*1960*560，结构质量1020kg，配套动力≥88.2kw，整地机构形式旋耕，深松铲结构形式双翼深松铲，数量7个，工作幅宽300cm，，铲间距42cm，传动机构型式中间齿轮传动，，耕深深松≥30，，耕地≥12，作业速度≥1.5km/h，作业小时生产率0.45~1.0hm²，复式作业功能深松、旋耕. | 5000 | 非通用类 | 2019TJ669 | 2024-12-23 | 山东省 | 评阅通过
288 | 耕整地机械 | 整地机械 | 联合整地机 | 3-6m深松联合整地机 | 西安亚澳农机股份有限公司 | 深松起垄联合耕整机 | 1GZN-300 | 作业幅宽:3m; | 型号名称/1GZN-300型深松起垄联合耕整机工作状态外形尺寸(长×宽×高)mm1950×3250×1550结构型式/悬挂式总工作幅宽mm3000旋耕部分工作幅宽cm300旋耕部分工作幅数幅/旋耕部分传动方式/中间传动旋耕部分刀辊设计转速r/min250、280、310旋耕部分刀辊最大回转半径mm245旋耕部分刀辊总安装刀数把80旋耕部分旋耕刀型号/R245深松铲结构型式/凿形铲深松铲数量个6深松铲铲间距mm50~75起垄器型式/三角铧+可调双翼分土板起垄器数量个6整形器型式//整形器数量个/传动方式/中间传动挂接方式/三点悬挂 | 5000 | 非通用类 | 甘农机2018147 | 2022-12-31 | 陕西省 | 评阅通过
289 | 耕整地机械 | 整地机械 | 联合整地机 | 3-6m深松联合整地机 | 西安亚澳农机股份有限公司 | 深松起垄联合耕整机 | 1GZN-330 | 作业幅宽:3.3m; | 总工作幅宽mm3300旋耕部分工作幅宽cm330旋耕部分工作幅数幅/旋耕部分传动方式/中间传动旋耕部分刀辊设计转速r/min250、280、310旋耕部分刀辊最大回转半径mm245旋耕部分刀辊总安装刀数把92旋耕部分旋耕刀型号/R245深松铲结构型式/凿形铲深松铲数量个6深松铲铲间距mm50~75起垄器型式/三角铧+可调双翼分土板起垄器数量个6整形器型式//整形器数量个/传动方式/中间传动挂接方式/三点悬挂 | 5000 | 非通用类 | 甘农机2018148 | 2022-12-31 | 陕西省 | 评阅通过
290 | 耕整地机械 | 整地机械 | 联合整地机 | 3-6m深松联合整地机 | 瓦房店明运农机装备有限公司 | 旋耕深松灭茬起垄机 | 1GZL-330 | 作业幅宽:3.3m; |  | 5000 | 非通用类 | T20192121079 | 2024-11-17 | 辽宁省 | 评阅通过
291 | 耕整地机械 | 整地机械 | 埋茬起浆机 | 单轴2000-2500mm埋茬起浆机 | 常州汉森机械股份有限公司 | 水田埋茬（草）耕整机 | 1GSZ-230 | 耕幅:2300mm;轴型:单轴 ; | 单轴，工作幅宽：230cm,耕深：8-16cm,刀辊转速：261rpm,整机质量：374kg。 | 1900 | 非通用类 | 苏农机（2015）第（0190）号 | 2020-12-31 | 江苏省 | 评阅通过
292 | 耕整地机械 | 整地机械 | 埋茬起浆机 | 单轴2000-2500mm埋茬起浆机 | 泰州樱田农机制造有限公司 | 水田埋茬耕整机 | 1GSZ-220 | 耕幅:2200mm;轴型:单轴 ; | 结构型式：圆梁式；外形尺寸（长×宽× 高)mm：2385×1050×1000mm；配套动力范围(kW)：≥22KW；结构质量 （kg）：286kg；工作幅宽(cm)220；传动方式：侧边；总安装刀数量(旋耕，把)：58；旋耕刀型号：专用弧形打浆刀。 | 1900 | 非通用类 | 苏农机（2015）第（0198）号 | 2020-12-31 | 江苏省 | 评阅通过
293 | 耕整地机械 | 整地机械 | 埋茬起浆机 | 单轴2000-2500mm埋茬起浆机 | 盐城力田农业机械有限公司 | 水田平地搅浆机 | 1JSL-240 | 耕幅:2400mm;轴型:单轴 ; |  | 1900 | 非通用类 | 苏农机（2016）第（0071）号 | 2020-12-31 | 江苏省 | 评阅通过
294 | 耕整地机械 | 整地机械 | 埋茬起浆机 | 单轴2500-3000mm埋茬起浆机 | 常州汉森机械股份有限公司 | 水田埋茬（草）耕整机 | 1GSZ-265 | 耕幅:2650mm;轴型:单轴 ; | 单轴，工作幅宽：265cm,耕深：8-16cm,刀辊转速：261rpm,整机质量：370kg。 | 2400 | 非通用类 | 苏农机（2015）第（0191）号 | 2020-12-31 | 江苏省 | 评阅通过
295 | 耕整地机械 | 整地机械 | 埋茬起浆机 | 单轴2500-3000mm埋茬起浆机 | 常州汉森机械股份有限公司 | 水田埋茬（草）耕整机 | 1GSZ-285 | 耕幅:2850mm;轴型:单轴 ; | 单轴，工作幅宽：285cm,耕深：8-16cm,刀辊转速：261rpm,整机质量：390kg。 | 2400 | 非通用类 | 苏农机（2015）第（0192）号 | 2020-12-31 | 江苏省 | 评阅通过
296 | 耕整地机械 | 整地机械 | 埋茬起浆机 | 单轴2500-3000mm埋茬起浆机 | 灌云县振兴机械制造有限公司 | 水田埋茬（草）耕整机 | 1JMS-260H | 耕幅:2600mm;轴型:单轴 ; | 配套动力（kW）：58.8～66.1；外形尺寸(长×宽×高) （mm）：1294×2870×1230；工作幅宽（cm）：260；结构质量（kg）：565；连接形式：标准三点悬挂；传动方式：中间齿轮传动；作业速度（km/h）：2～5；耕深（cm）：≥8；输入轴转速（rpm）：720；刀辊转速（rpm）：253；弯刀型式：单柄双翼旋耕刀；刀片数量（把）：66；刀辊最大回转半径（mm）：225。 | 2400 | 非通用类 | 苏农机（2015）第（0205）号 | 2020-12-31 | 江苏省 | 评阅通过
297 | 耕整地机械 | 整地机械 | 埋茬起浆机 | 单轴2500-3000mm埋茬起浆机 | 泰州樱田农机制造有限公司 | 水田埋茬耕整机 | 1GSZ-280 | 耕幅:2800mm;轴型:单轴 ; | 结构型式：圆梁式；外形尺寸（长×宽× 高)mm：2985×1050×1000mm；配套动力范围(kW)：≥37KW；结构质量 （kg）：328kg；工作幅宽(cm)280；传动方式：侧边；总安装刀数量(旋耕，把)：74；旋耕刀型号：专用弧形打浆刀。 | 2400 | 非通用类 | 苏农机（2015）第（0199）号 | 2020-12-31 | 江苏省 | 评阅通过
298 | 耕整地机械 | 整地机械 | 埋茬起浆机 | 单轴2500-3000mm埋茬起浆机 | 盐城力田农业机械有限公司 | 水田平地搅浆机 | 1JSL-260 | 耕幅:2600mm;轴型:单轴 ; | 轴数：单轴 耕幅：2600mm 传动方式：侧边链条传动/齿轮传动 搅浆深度(cm)：10-16 | 2400 | 非通用类 | 苏农机（2016）第（0072）号 | 2020-12-31 | 江苏省 | 评阅通过
299 | 耕整地机械 | 整地机械 | 埋茬起浆机 | 单轴2500-3000mm埋茬起浆机 | 盐城力田农业机械有限公司 | 水田平地搅浆机 | 1JSL-280 | 耕幅:2800mm;轴型:单轴 ; | 轴数：单轴 耕幅：2800mm 传动方式：侧边链条传动/齿轮传动 搅浆深度(cm)：10-16 | 2400 | 非通用类 | 苏农机（2016）第（0073）号 | 2020-12-31 | 江苏省 | 评阅通过
300 | 耕整地机械 | 整地机械 | 埋茬起浆机 | 单轴2500-3000mm埋茬起浆机 | 河南贝加尔机械装备有限公司 | 水田平地搅浆机 | 1JS-280 | 耕幅:2800mm;轴型:单轴 ; | 型号规格：1JS-280；外形尺寸：1050*2985*1000mm；工作幅宽280mm；传动方式：侧边传动；刀片型式：弧形弯刀；总安装刀数：74把；配套动力范围：≥33.1KW；刀辊转速：260-350r/min；与拖拉机联接方式：三点悬挂 | 2400 | 非通用类 | 黑垦鉴2019051 | 2023-12-31 | 河南省 | 评阅通过
301 | 耕整地机械 | 整地机械 | 埋茬起浆机 | 单轴2500-3000mm埋茬起浆机 | 河南贝加尔机械装备有限公司 | 水田平地搅浆机 | 1JS-260 | 耕幅:2600mm;轴型:单轴 ; | 型号规格：1JS-260；外形尺寸：1050*2785*1000mm；工作幅宽260mm；传动方式：侧边传动；刀片型式：弧形弯刀；总安装刀数：68把；配套动力范围：≥29.4KW；刀辊转速：260-350r/min；与拖拉机联接方式：三点悬挂 | 2400 | 非通用类 | 黑垦鉴2019050 | 2023-12-31 | 河南省 | 评阅通过
302 | 耕整地机械 | 整地机械 | 埋茬起浆机 | 单轴3000mm及以上埋茬起浆机 | 灌云县振兴机械制造有限公司 | 水田埋茬（草）耕整机 | 1JMS-300H | 耕幅:3000mm;轴型:单轴 ; | 配套动力（kW）：66.1～69.8；外形尺寸(长×宽×高) （mm）：1294×3280×1230；工作幅宽（cm）：300；结构质量（kg）：605；连接形式：标准三点悬挂；传动方式：中间齿轮传动；作业速度（km/h）：2～5；耕深（cm）：≥8；输入轴转速（rpm）：720；刀辊转速（rpm）：253；弯刀型式：单柄双翼旋耕刀；刀片数量（把）：78；刀辊最大回转半径（mm）：225。 | 2900 | 非通用类 | 苏农机（2015）第（0206）号 | 2020-12-31 | 江苏省 | 评阅通过
303 | 耕整地机械 | 整地机械 | 埋茬起浆机 | 单轴3000mm及以上埋茬起浆机 | 灌云县振兴机械制造有限公司 | 水田埋茬（草）耕整机 | 1JMS-350H | 耕幅:3500mm;轴型:单轴 ; | 配套动力（kW）：69.8～73.5；外形尺寸(长×宽×高) （mm）：1294×3780×1230；工作幅宽（cm）：350；结构质量（kg）：665；连接形式：标准三点悬挂；传动方式：中间齿轮传动；作业速度（km/h）：2～5；耕深（cm）：≥8；输入轴转速（rpm）：720；刀辊转速（rpm）：253；弯刀型式：单柄双翼旋耕刀；刀片数量（把）：90；刀辊最大回转半径（mm）：225。 | 2900 | 非通用类 | 苏农机（2015）第（0207）号 | 2020-12-31 | 江苏省 | 评阅通过
304 | 耕整地机械 | 整地机械 | 埋茬起浆机 | 单轴3000mm及以上埋茬起浆机 | 常州汉森机械股份有限公司 | 水田埋茬(草)耕整机 | 1GSZ-300 | 耕幅:3000mm;轴型:单轴 ; | 单轴，工作幅宽：300cm,耕深：8-16cm,刀辊转速：261rpm,整机质量：480kg。 | 2900 | 非通用类 | 苏农机（2018）第（0588）号 | 2022-12-31 | 江苏省 | 评阅通过
305 | 耕整地机械 | 整地机械 | 埋茬起浆机 | 单轴3000mm及以上埋茬起浆机 | 常州汉森机械股份有限公司 | 水田埋茬(草)耕整机 | 1GSZ-380 | 耕幅:3800mm;轴型:单轴 ; | 单轴，工作幅宽：380cm,耕深：8-16cm,刀辊转速：261rpm,整机质量：560kg。 | 2900 | 非通用类 | 苏农机（2018）第（0589）号 | 2022-12-31 | 江苏省 | 评阅通过
306 | 耕整地机械 | 整地机械 | 埋茬起浆机 | 单轴3000mm及以上埋茬起浆机 | 常州汉森机械股份有限公司 | 水田埋茬（草）耕整机 | 1GSZ-380H | 耕幅:3800mm;轴型:单轴 ; | 单轴，工作幅宽：380cm，耕深：≥10cm，传动型式（侧边、中间）：侧边齿轮传动，配套动办输出轴转速：540r/min | 2900 | 非通用类 | 苏农机（2019）第（0132）号 | 2023-12-31 | 江苏省 | 评阅通过
307 | 耕整地机械 | 整地机械 | 埋茬起浆机 | 单轴3000mm及以上埋茬起浆机 | 常州汉森机械股份有限公司 | 水田平地搅浆机 | 1JS-460 | 耕幅:4600mm;轴型:单轴 ; | 单轴，工作幅宽：460cm,耕深：8-16cm,刀辊转速：261rpm,整机质量：900kg。 | 2900 | 非通用类 | 苏农机（2017）第（0158）号 | 2021-12-31 | 江苏省 | 评阅通过
308 | 耕整地机械 | 整地机械 | 埋茬起浆机 | 单轴3000mm及以上埋茬起浆机 | 长春中大拖拉机制造有限公司 | 旋耕耙浆平地机 | 1BPSQ-300 | 耕幅:3000mm;轴型:单轴 ; | 1.外形尺寸（长×宽×高） mm 880×3160×840 2.结构质量 kg 470 3.配套动力 kw 51.5-58.8 4.作业幅宽 mm 3000 5.作业速度 km/h 2.0-4.0 6.作业效率 hm²/h 0.6-1.2 7.刀轴转速 r/min 300-400 8.回转半径 mm 180-200 9.旋刀数量 把 76 10.作业深度 mm 80-160 11.传动轴转速 r/min 540/720 12.悬挂方式 悬挂式 | 2900 | 非通用类 | 黑垦鉴2018061（续） | 2022-12-31 | 吉林省 | 评阅通过
309 | 耕整地机械 | 整地机械 | 埋茬起浆机 | 单轴3000mm及以上埋茬起浆机 | 长春中大拖拉机制造有限公司 | 旋耕耙浆平地机 | 1BPSQ-320 | 耕幅:3200mm;轴型:单轴 ; | 1.外形尺寸（长×宽×高） mm 880×3360×840 2.结构质量 kg 490 3.配套动力 kw 58.8-66.2 4.作业幅宽 mm 3200 5.作业速度 km/h 2.0-4.0 6.作业效率 hm²/h 0.6-1.3 7.刀轴转速 r/min 300-400 8.回转半径 mm 180-200 9.旋刀数量 把 82 10.作业深度 mm 80-160 11.传动轴转速 r/min 540/720 12.悬挂方式 悬挂式 | 2900 | 非通用类 | 黑垦鉴2018062（续） | 2022-12-31 | 吉林省 | 评阅通过
310 | 耕整地机械 | 整地机械 | 埋茬起浆机 | 单轴3000mm及以上埋茬起浆机 | 长春中大拖拉机制造有限公司 | 旋耕耙浆平地机 | 1BPSQ-360 | 耕幅:3600mm;轴型:单轴 ; | 1.外形尺寸（长×宽×高） mm 880×3740×840结构质量 kg 530 3.配套动力 kw ≥66.2 4.作业幅宽 mm 3600 5.作业速度 km/h 2.0-4.0 6.作业效率 hm²/h 0.7-1.4 7.刀轴转速 r/min 300-400 8.回转半径 mm 180-200 9.旋刀数量 把 90 10.作业深度 mm 80-160 11.传动轴转速 r/min 540/720 12.悬挂方式 悬挂式 | 2900 | 非通用类 | 黑垦鉴2018063（续） | 2022-12-31 | 吉林省 | 评阅通过
311 | 耕整地机械 | 整地机械 | 埋茬起浆机 | 单轴3000mm及以上埋茬起浆机 | 佳木斯市德瑞农业装备有限公司 | 水田平地搅浆机 | 1JS-360 | 耕幅:3600mm;轴型:单轴 ; |  | 2900 | 非通用类 | 黑垦鉴2018086 | 2022-12-31 | 黑龙江 | 评阅通过
312 | 耕整地机械 | 整地机械 | 埋茬起浆机 | 单轴3000mm及以上埋茬起浆机 | 河南贝加尔机械装备有限公司 | 水田平地搅浆机 | 1JS-300 | 耕幅:3000mm;轴型:单轴 ; | 型号规格：1JS-300；外形尺寸：1050*3185*1000mm；工作幅宽300mm；传动方式：侧边传动；刀片型式：弧形弯刀；总安装刀数：78把；配套动力范围：≥36.8KW；刀辊转速：260-350r/min；与拖拉机联接方式：三点悬挂 | 2900 | 非通用类 | 黑垦鉴2019052 | 2023-12-31 | 河南省 | 评阅通过
313 | 耕整地机械 | 整地机械 | 埋茬起浆机 | 单轴3000mm及以上埋茬起浆机 | 河南贝加尔机械装备有限公司 | 水田平地搅浆机 | 1JS-320 | 耕幅:3200mm;轴型:单轴 ; | 型号规格：1JS-320；外形尺寸：1050*3450*1000mm；工作幅宽320mm；传动方式：侧边传动；刀片型式：弧形弯刀；总安装刀数：82把；配套动力范围：≥44.0KW；刀辊转速：280-380r/min；与拖拉机联接方式：三点悬挂 | 2900 | 非通用类 | 黑垦鉴2019053 | 2023-12-31 | 河南省 | 评阅通过
314 | 耕整地机械 | 整地机械 | 埋茬起浆机 | 单轴3000mm及以上埋茬起浆机 | 河南贝加尔机械装备有限公司 | 水田平地搅浆机 | 1JS-360 | 耕幅:3600mm;轴型:单轴 ; | 型号规格：1JS-360；外形尺寸：1000*3800*1100mm；工作幅宽360mm；传动方式：侧边传动；刀片型式：弧形弯刀；总安装刀数：92把；配套动力范围：≥51.5W；刀辊转速：280-380r/min；与拖拉机联接方式：三点悬挂 | 2900 | 非通用类 | 黑垦鉴2019054 | 2023-12-31 | 河南省 | 评阅通过
315 | 耕整地机械 | 整地机械 | 埋茬起浆机 | 单轴3000mm及以上埋茬起浆机 | 盐城力田农业机械有限公司 | 水田平地搅浆机 | 1JS-380 | 耕幅:3800mm;轴型:单轴 ; | 轴数：单轴 耕幅：3800mm 传动方式：齿轮传动 搅浆深度(cm)：10-16 | 2900 | 非通用类 | 苏农机（2016）第（0074）号 | 2020-12-31 | 江苏省 | 评阅通过
316 | 种植施肥机械 | 播种机械 | 条播机 | 12-18行条播机 | 江苏清淮机械有限公司 | 施肥播种机 | 2BF-14(14) | 播种行数:14行; | 配套动力范围（kW）：40.4-55.1；外形尺寸（工作状态，长×宽×高)mm：2137×2460×1220；结构质量（kg）：260；行距（cm）：15(可调)；工作行数14；工作幅宽（cm）：210；传动机构型式：镇压辊链传动；排种器型式：（槽轮式）（金属材料）；排种器数量：14；排肥器型式：外槽轮式；排肥器数量：14；开沟器型式：圆盘式；开沟器数量：14；种子箱容积：116L；肥箱容积：133L（如果有）；地轮型式：镇压辊；地轮直径：32.5mm； | 1080 | 非通用类 | T201900030276 | 2024-12-30 | 江苏省 | 评阅通过
317 | 种植施肥机械 | 播种机械 | 条播机 | 12-18行条播机 | 河北兴华农业机械有限公司 | 小麦播种机 | 2BXF-14 | 播种行数:14行; |  | 1080 | 非通用类 | T201913130085 | 2024-12-08 | 河北省 | 评阅通过
318 | 种植施肥机械 | 播种机械 | 条播机 | 12-18行条播机 | 河北兴华农业机械有限公司 | 小麦播种机 | 2BXF-12 | 播种行数:12行; |  | 1080 | 非通用类 | T201913130084 | 2024-12-08 | 河北省 | 评阅通过
319 | 种植施肥机械 | 播种机械 | 条播机 | 19-24行条播机 | 江苏清淮机械有限公司 | 施肥播种机 | 2BF-24(24) | 播种行数:24行; | 配套动力（kW):55.2-73.5.工作幅宽（CM):360.施肥行数：24行，播种行数：24行.传动方式：地轮链条传动.肥箱容积为257L,种箱容积为230L.外形尺寸（长×宽×高）（mm):1886×3860×1300.结构质量（kg):850. | 5000 | 非通用类 | T201900030277 | 2024-12-30 | 江苏省 | 评阅通过
320 | 种植施肥机械 | 播种机械 | 免耕播种机 | 4-5行免耕穴播机 | 宁津县奥华农业机械有限公司 | 玉米免耕施肥播种机 | 2BMYF-4 | 播种行数:4行;播种形式:免耕穴播 ;排种器型式:槽轮式 ; |  | 1500 | 通用类 | T201900370165 | 2024-11-28 | 山东省 | 评阅通过
321 | 种植施肥机械 | 播种机械 | 免耕播种机 | 6行及以上免耕穴播机 | 安徽久力机械设备有限公司 | 免耕施肥播种机 | 2BMFJ-12/8 | 播种行数:12行;播种形式:免耕穴播 ;排种器型式:槽轮式 ; | 型号规格：2BMFJ-12/8；结构型式：机械、悬挂式；配套动力范围：51.5～66.2kW；工作状态外形尺寸：1750×2450×1350mm；工作行数：12行；工作幅宽：2100㎜；排种器数量：12个；排肥器数量：8个。 | 2100 | 通用类 | 2017TJ660 | 2021-12-31 | 安徽省 | 评阅通过
322 | 种植施肥机械 | 播种机械 | 免耕播种机 | 4-5行免耕精量穴播机 | 临沭县瑞祥机械制造有限公司 | 玉米免耕施肥精量播种机 | 2BMF-4 | 播种行数:4行;播种形式:免耕精量穴播 ;排种器型式:指夹式 ; | 外形尺寸(长X宽X高)MM:1600*2200*1250,结构质量:400KG,行距:40-60CM,工作行数:4行,排种器:形式:指夹式,数量:4个,排肥器:形式:外槽轮式,数量:4个 传动机构 镇压轮+万向节 开沟器形式 靴式/靴式（播种/施肥） 开沟器数量(个) 4/4（播种/施肥） 地轮（镇压轮）形式 胶轮 地轮（镇压轮）直径（cm）39 种子箱容积（m³）12*4 肥料箱容积（m³）264 防堵工作部件 圆辊式防缠草轮 运输间隙（mm）≥300 | 1800 | 通用类 | 部20170504 | 2021-12-31 | 山东省 | 评阅通过
323 | 种植施肥机械 | 播种机械 | 免耕播种机 | 4-5行免耕精量穴播机 | 赤峰大鹏农具修配有限责任公司 | 免耕施肥精量悬浮播种机 | 2BMSF-4 | 播种行数:4行;播种形式:免耕精量穴播 ;排种器型式:指夹式 ; | 2BMSF-4 项目 单位 设计值 型号 / 2BMSF-4 型 外型尺寸 / 2050mm×1600mm×1000mm 结构质量 kg 420 行距 cm 40～60 工作行数 行 4 工作幅宽 cm 180 排种器形式 / 垂直圆盘指夹式/勺式 排种器数量 个 4 排肥器形式 / 外槽轮 排肥器数量 个 8 传动机构形式 / 链轮链条传动 开沟器形式 / 滑刀式 地轮形式 / 胶轮 地轮直径 cm φ40 风机直径 / / 风机转速 r/min / 风机风压 kPa / 防堵工作部件形式 / 防缠辊 配套动力范围 kW 18.4～22 | 1800 | 通用类 | 内蒙古2016-057 | 2020-12-31 | 内蒙古自治区 | 评阅通过
324 | 种植施肥机械 | 播种机械 | 免耕播种机 | 6行及以上免耕精量穴播机 | 伊诺罗斯农业机械（北京）有限公司 | 气吸式免耕播种机 | 2BQM-9 | 播种行数:9行;播种形式:免耕精量穴播 ;排种器型式:气力式 ; | 外形尺寸（长×宽×高 mm）：1900×6750×1850；结构质量（kg）: 1800; 行距（mm）: 350-750可调；工作行数：9行；工作幅度（mm）: 6000; 排种器型式：气吸式； 排种器数量：9个；排肥器型式：螺旋式；排肥器数量：9个；传动机构型式：链条传动（地轮驱动）； 开沟器型式：圆盘式；地轮型式：胶轮；地轮直径（mm）: 650; 风机直径（mm）: 400; 风机转速（r/min）: 5000; 风机风压（kpa）: 5.5; 防堵工作部件型式：波纹圆盘式；配套动力范围（kw）:≥130; | 4000 | 通用类 | 黑垦鉴2018059（续） | 2022-12-31 | 北京市 | 评阅通过
325 | 种植施肥机械 | 播种机械 | 免耕播种机 | 6行及以上免耕精量穴播机 | 伊诺罗斯农业机械（北京）有限公司 | 气吸式免耕播种机 | 2BQM-12 | 播种行数:12行;播种形式:免耕精量穴播 ;排种器型式:气力式 ; | 外形尺寸（长×宽×高 mm）：1900×9000×1850；结构质量（kg）: 3260; 行距（mm）: 350-750可调；工作行数：12行；工作幅度（mm）: 9000; 排种器型式：气吸式； 排种器数量：12个；排肥器型式：螺旋式；排肥器数量：12个；传动机构型式：链条传动（地轮驱动）； 开沟器型式：圆盘式；地轮型式：胶轮；地轮直径（mm）: 650; 风机直径（mm）: 400; 风机转速（r/min）: 5000; 风机风压（kpa）: 5.5; 防堵工作部件型式：波纹圆盘式；配套动力范围（kw）:≥147; | 4000 | 通用类 | 黑垦鉴2018060（续） | 2022-12-31 | 北京市 | 评阅通过
326 | 种植施肥机械 | 播种机械 | 免耕播种机 | 2-3行牵引式免耕穴播机 | 天津士富农业机械有限公司 | 牵引式玉米免耕施肥精播机 | 2BMYFQ-2/2 | 播种行数:2行;播种形式:牵引式免耕穴播 ;排种器型式:指夹式 ; | 结构型式：牵引式；配套动力范围kW：33.1～47.8；整机外形尺寸mm：3300×1870×1240；作业速度范围km/h：2～3；作业小时生产率hm2/h：0.26～0.39；行距mm：600(550～700可调)；工作行数：2行；作业幅宽mm：1200(1100～1400可调)；排种器型式： 指夹式(金属材料)；排种器数量：2个；排肥器数量：4个；种/肥箱容积L：12/92；地轮型式：笼式地轮；地轮直径mm：290；镇压器型式：V型镇压轮； | 12000 | 通用类 | GZNJ/TJ 2019-449 | 2025-01-16 | 天津市 | 评阅通过
327 | 种植施肥机械 | 播种机械 | 免耕播种机 | 2-3行牵引式免耕穴播机 | 天津士富农业机械有限公司 | 牵引式玉米免耕施肥精播机 | 2BMYFQ-3/3 | 播种行数:3行;播种形式:牵引式免耕穴播 ;排种器型式:指夹式 ; | 结构型式：牵引式；配套动力范围kW：44.1～58.8；整机外形尺寸mm：3320×2500×1230；作业速度范围km/h：2～3；作业小时生产率hm2/h：0.39～0.58；行距mm：600(550～700可调)；工作行数：3行；作业幅宽mm：1800(1500～2100可调)；排种器型式： 指夹式(金属材料)；排种器数量：3个；排肥器数量：6个；种/肥箱容积L：12/150；地轮型式：笼式地轮；地轮直径mm：290；镇压器型式：V型镇压轮； | 12000 | 通用类 | GZNJ/TJ 2019-449 | 2025-01-16 | 天津市 | 评阅通过
328 | 种植施肥机械 | 播种机械 | 免耕播种机 | 2-3行牵引式免耕穴播机 | 山东省滨州市富田农业机械有限公司 | 免耕精量施肥播种机 | 2BMF-2 | 播种行数:2行;播种形式:牵引式免耕穴播 ;排种器型式:指夹式 ; |  | 12000 | 通用类 | T201937370071 | 2024-10-24 | 山东省 | 评阅通过
329 | 种植施肥机械 | 播种机械 | 免耕播种机 | 2-3行牵引式免耕穴播机 | 德州申湖机械制造有限公司 | 免耕指夹式精量施肥播种机 | 2BMZF-2 | 播种行数:2行;播种形式:免耕精量穴播 ;排种器型式:指夹式 ; | 结构型式/机械式:牵引式; 播种行数2行; 精量排种器型式:指夹式、金属材料; 排种器数量 个 2. | 12000 | 通用类 | T201937370124 | 2024-10-24 | 山东省 | 评阅通过
330 | 种植施肥机械 | 播种机械 | 免耕播种机 | 2-3行牵引式免耕穴播机 | 吉林省隆博农业发展有限公司 | 免耕指夹式精量施肥播种机 | 2BMZF-2 | 播种行数:2行;播种形式:牵引式免耕穴播 ;排种器型式:指夹式 ; | 型号名称:2BMZF-2型；结构型式:机械式、牵引式；配套动力范围:37-48kW；整机外形尺寸（mm）:3200*2000*1600；作业速度范围:6-8km/h；作业小时生产率:0.5-1.2hm^2/h；行距:400mm-700mm（可调）；工作行数:2；作业幅宽:800mm-1400mm；排种器型式: 指夹式；排种器数量:2；排种器驱动方式:链条；排肥器型式:双搅龙；排肥器数量:2；排肥器驱动方式:链条；种/肥箱容积:65L/200L；种/肥排量调节方式:链轮；传动机构型式:上置链条传动；开沟器型式:双圆盘；开沟器数量:2；开沟器深度调节范围:30mm-100mm；地轮型式:胶轮；地轮直径:700mm；覆土器型式:V型设置窄空心橡胶轮；镇压器型式:V型设置窄空心橡胶轮 | 12000 | 通用类 | T202022220073 | 2025-05-28 | 吉林省 | 评阅通过
331 | 种植施肥机械 | 播种机械 | 免耕播种机 | 2-3行牵引式免耕穴播机 | 黑龙江海轮王科技股份有限公司 | 免耕精密播种机 | 2BFJM-2A | 播种行数:2行;播种形式:牵引式免耕穴播 ;排种器型式:指夹式 ; | 外型尺寸（长×宽×高）3500×1800×1480 mm，结构质量： 800 kg；行距：45~70cm；工作行数：2行；工作幅宽：90~140cm；排种器型式：指夹式，排种器数量：2个；排肥器型式：大外槽轮式，排肥器数量：2个，传动机构型式：地轮驱动、链传动；开沟器型式：破茬施肥圆盘:缺口单圆盘，播种开沟盘：双圆盘；地轮型式：充气橡胶轮；地轮直径：72cm；防堵工作部件形式：波纹切草圆盘和渐开线星轮拨草轮组合式；配套动力范围：22.05~36.75kw | 12000 | 通用类 | 黑2016015 | 2020-12-31 | 黑龙江 | 评阅通过
332 | 种植施肥机械 | 播种机械 | 免耕播种机 | 2-3行牵引式免耕穴播机 | 瓦房店明运农机装备有限公司 | 气吸式免耕覆盖播种机 | 2BQM-2D | 播种行数:2行;播种形式:牵引式免耕穴播 ;排种器型式:气力式 ; |  | 12000 | 通用类 | 黑垦鉴2019038（续） | 2023-12-31 | 辽宁省 | 评阅通过
333 | 种植施肥机械 | 播种机械 | 免耕播种机 | 2-3行牵引式免耕穴播机 | 德邦大为（佳木斯）农机有限公司 | 牵引式免耕精量播种机 | 2BMG-2 | 播种行数:2行;播种形式:牵引式免耕穴播 ;排种器型式:指夹式 ; |  | 12000 | 通用类 | T201923230013 | 2024-07-21 | 黑龙江 | 评阅通过
334 | 种植施肥机械 | 播种机械 | 免耕播种机 | 2-3行牵引式免耕穴播机 | 潍坊泰业机械有限公司 | 免耕施肥播种机 | 2BMZF-2A | 播种行数:2行;播种形式:牵引式免耕穴播 ;排种器型式:指夹式 ; |  | 12000 | 通用类 | 鄂2020003 | 2025-04-11 | 山东省 | 评阅通过
335 | 种植施肥机械 | 播种机械 | 免耕播种机 | 2-3行牵引式免耕穴播机 | 瓦房店明运农机装备有限公司 | 免耕牵引式指夹精量播种机 | 2BMZ-2 | 播种行数:2行;播种形式:牵引式免耕穴播 ;排种器型式:指夹式 ; |  | 12000 | 通用类 | 黑垦鉴2018096 | 2022-12-31 | 辽宁省 | 评阅通过
336 | 种植施肥机械 | 播种机械 | 免耕播种机 | 4行及以上牵引式免耕穴播机 | 天津士富农业机械有限公司 | 牵引式玉米免耕施肥精播机 | 2BMYFQ-4/4 | 播种行数:4行;播种形式:牵引式免耕穴播 ;排种器型式:指夹式 ; | 结构型式：牵引式；配套动力范围kW：73.5～91.9；整机外形尺寸mm：3320×3000×1230；作业速度范围km/h：2～3；作业小时生产率hm2/h：0.48～0.72；行距mm：600(550～700可调)；工作行数：4行；作业幅宽mm：2400(2200～2800可调)；排种器型式： 指夹式(金属材料)；排种器数量：4个；排肥器数量：8个；种/肥箱容积L：12/200；地轮型式：笼式地轮；地轮直径mm：290；镇压器型式：V型镇压轮； | 23000 | 通用类 | GZNJ/TJ 2019-448 | 2025-01-16 | 天津市 | 评阅通过
337 | 种植施肥机械 | 播种机械 | 免耕播种机 | 4行及以上牵引式免耕穴播机 | 天津士富农业机械有限公司 | 牵引式玉米免耕施肥播种机 | 2BMYFQ-4/4A | 播种行数:4行;播种形式:牵引式免耕穴播 ;排种器型式:指夹式 ; | 结构型式：牵引式；配套动力范围kW：73.5～91.9；整机外形尺寸mm：3090×2700×1190；作业速度范围km/h：2～3；作业小时生产率hm2/h：0.48～0.72；行距mm：600(550～650可调)；工作行数：4行；作业幅宽mm：2400(2200～2600可调)；排种器型式：指夹式(金属材料)；排种器数量：4个；排肥器数量：4个；种/肥箱容积L：11/210；地轮型式： 胶轮式地轮；地轮直径mm：400；镇压器型式：胶轮式； | 23000 | 通用类 | GZNJ/TJ 2019-457 | 2025-01-16 | 天津市 | 评阅通过
338 | 种植施肥机械 | 播种机械 | 免耕播种机 | 4行及以上牵引式免耕穴播机 | 天津士富农业机械有限公司 | 牵引式玉米免耕施肥播种机 | 2BMYFQ-4 | 播种行数:4行;播种形式:牵引式免耕穴播 ;排种器型式:指夹式 ; | 结构型式：牵引式；配套动力范围kW：44.1～51.5；整机外形尺寸（长×宽×高）mm：3200×3000×1230；行距mm：600(550～650可调)；工作行数：4行；作业幅宽（行距×行数）mm：2400(2200～2600可调)；排种器型式：指夹式(金属材料)；排种器数量：4个；排种器驱动方式：地轮；排肥器型式：槽轮式；排肥器数量：4个；排肥器驱动方式：地轮；种/肥箱容积L：11/160；开沟器型式：凿铲式（种）/凿铲式（肥）；开沟器数量（个）：4（种）+4（肥）；地轮型式：胶轮式地轮；地轮直径mm：430；覆土器型式：勺式；镇压器型式：胶轮式； | 23000 | 通用类 | TJ-2020T-33 | 2025-05-20 | 天津市 | 评阅通过
339 | 种植施肥机械 | 播种机械 | 免耕播种机 | 4行及以上牵引式免耕穴播机 | 天津士富农业机械有限公司 | 牵引式玉米免耕施肥播种机 | 2BMYFQ-6 | 播种行数:6行;播种形式:牵引式免耕穴播 ;排种器型式:指夹式 ; | 结构型式：牵引式；配套动力范围kW：51.5～66.2；整机外形尺寸（长×宽×高）mm：3220×3980×1145；行距mm：600(550～650可调)；工作行数：6行；作业幅宽（行距×行数）mm：3600(3300～3900可调)；排种器型式：指夹式(金属材料)；排种器数量：6个；排种器驱动方式：地轮；排肥器型式：槽轮式；排肥器数量：6个；排肥器驱动方式：地轮；种/肥箱容积L：11/260（130×2）；开沟器型式：凿铲式（种）/凿铲式（肥）；开沟器数量（个）：6（种）+6（肥）；地轮型式：胶轮式地轮；地轮直径mm：570；覆土器型式：勺式；镇压器型式：胶轮式； | 23000 | 通用类 | TJ-2020T-34 | 2025-05-20 | 天津市 | 评阅通过
340 | 种植施肥机械 | 播种机械 | 免耕播种机 | 4行及以上牵引式免耕穴播机 | 北京德邦大为科技股份有限公司 | 牵引式免耕精量播种机 | 2BMG-6 | 播种行数:4行;播种形式:牵引式免耕穴播 ;排种器型式:指夹式 ; | 机构形式：机械式；牵引式；外形尺寸：4000×5100×1740毫米； | 23000 | 通用类 | T201923230254 | 2024-12-29 | 北京市 | 评阅通过
341 | 种植施肥机械 | 播种机械 | 免耕播种机 | 4行及以上牵引式免耕穴播机 | 天津市圣弘机电设备有限公司 | 牵引式玉米免耕施肥播种机 | 2BMYFQ-4/4A | 播种行数:4行;播种形式:牵引式免耕穴播 ;排种器型式:指夹式 ; | 结构型式：牵引式；配套动力范围kW：73.5～91.9；整机外形尺寸mm：3090×2700×1190；作业速度范围km/h：2～3；作业小时生产率hm2/h：0.48～0.72；行距mm：600(550～650可调)；工作行数：4行；作业幅宽mm：2400(2200～2600可调)；排种器型式：指夹式(金属材料)；排种器数量：4个；排肥器数量：4个；种/肥箱容积L：11/210；地轮型式： 胶轮式地轮；地轮直径mm：400；镇压器型式：胶轮式； | 23000 | 通用类 | GZNJ/TJ 2019-450 | 2025-01-19 | 天津市 | 评阅通过
342 | 种植施肥机械 | 播种机械 | 免耕播种机 | 4行及以上牵引式免耕穴播机 | 瓦房店明运农机装备有限公司 | 免耕指夹式精量播种机 | 2BMZ-6A | 播种行数:6行;播种形式:牵引式免耕穴播 ;排种器型式:指夹式 ; |  | 23000 | 通用类 | T201900230569 | 2024-12-30 | 辽宁省 | 评阅通过
343 | 种植施肥机械 | 播种机械 | 免耕播种机 | 4行及以上牵引式免耕穴播机 | 瓦房店明运农机装备有限公司 | 牵引免耕气吸式精量播种机 | 2BQM-6 | 播种行数:6行;播种形式:牵引式免耕穴播 ;排种器型式:气力式 ; |  | 23000 | 通用类 | T201900230568 | 2024-12-30 | 辽宁省 | 评阅通过
344 | 种植施肥机械 | 播种机械 | 免耕播种机 | 4行及以上牵引式免耕穴播机 | 潍坊泰业机械有限公司 | 免耕施肥播种机 | 2BMZF-4 | 播种行数:4行;播种形式:牵引式免耕穴播 ;排种器型式:指夹式 ; |  | 23000 | 通用类 | 鄂2020004 | 2025-04-11 | 山东省 | 评阅通过
345 | 种植施肥机械 | 播种机械 | 免耕播种机 | 4行及以上牵引式免耕穴播机 | 德邦大为（佳木斯）农机有限公司 | 免耕精量播种机 | 2BMG-4 | 播种行数:4行;播种形式:牵引式免耕穴播 ;排种器型式:指夹式 ; |  | 23000 | 通用类 | 部20170875 | 2021-12-31 | 黑龙江 | 评阅通过
346 | 种植施肥机械 | 播种机械 | 免耕播种机 | 4行及以上牵引式免耕穴播机 | 瓦房店明运农机装备有限公司 | 免耕牵引式指夹精量播种机 | 2BMZ-4 | 播种行数:4行;播种形式:牵引式免耕穴播 ;排种器型式:指夹式 ; |  | 23000 | 通用类 | 黑垦鉴2016041 | 2020-12-31 | 辽宁省 | 评阅通过
347 | 种植施肥机械 | 播种机械 | 免耕播种机 | 4行及以上牵引式免耕穴播机 | 德邦大为（佳木斯）农机有限公司 | 牵引式免耕精量播种机 | 2BMG-6 | 播种行数:6行;播种形式:牵引式免耕穴播 ;排种器型式:指夹式 ; |  | 23000 | 通用类 | T201923230254 | 2024-12-29 | 黑龙江 | 评阅通过
348 | 种植施肥机械 | 播种机械 | 免耕播种机 | 4行及以上牵引式免耕穴播机 | 黑龙江海轮王科技股份有限公司 | 免耕精密播种机 | 2BFJM-4A | 播种行数:4行;播种形式:牵引式免耕穴播 ;排种器型式:指夹式 ; | 外型尺寸（长×宽×高）3580×3810×1960 mm，结构质量： 1360kg；行距：45~70cm；工作行数：4行；工作幅宽：180~280cm；排种器型式：指夹式，排种器数量：4个；排肥器型式：大外槽轮式，排肥器数量：4个，传动机构型式：地轮驱动、链传动；开沟器型式：破茬施肥圆盘：缺口单圆盘，播种开沟盘：双圆盘；地轮型式：充气橡胶轮；地轮直径：72cm；防堵工作部件形式：波纹切草圆盘和渐开线星轮拨草轮组合式；配套动力范围：27.9~40.42kw | 23000 | 通用类 | 黑2016016 | 2020-12-31 | 黑龙江 | 评阅通过
349 | 种植施肥机械 | 播种机械 | 免耕播种机 | 4行及以上牵引式免耕穴播机 | 吉林省隆博农业发展有限公司 | 免耕指夹式精量施肥播种机 | 2BMZF-5 | 播种行数:5行;播种形式:牵引式免耕穴播 ;排种器型式:指夹式 ; | 型号名称:2BMZF-5型；结构型式:机械式、牵引式；配套动力范围:≥48kW；整机外形尺寸（mm）:3760*4660*1850；作业速度范围:6-8km/h；作业小时生产率:1.5-3hm^2/h；行距:500mm-750mm（可调）；工作行数:5；作业幅宽:2500mm-3750mm；排种器型式: 指夹式；排种器数量:5；排种器驱动方式:链条；排肥器型式:双搅龙；排肥器数量:5；排肥器驱动方式:链条；种/肥箱容积:163L/500L；种/肥排量调节方式:链轮；传动机构型式:上置链条传动；开沟器型式:双圆盘；开沟器数量:5；开沟器深度调节范围:30mm-100mm；地轮型式:胶轮；地轮直径:700mm；覆土器型式:V型设置窄空心橡胶轮；镇压器型式:V型设置窄空心橡胶轮。 | 23000 | 通用类 | T202000220141 | 2025-07-05 | 吉林省 | 评阅通过
350 | 种植施肥机械 | 播种机械 | 免耕播种机 | 4行及以上牵引式免耕穴播机 | 吉林省康达农业机械有限公司 | 免耕指夹式精量施肥播种机 | 2BMZF-5 | 播种行数:5行;播种形式:牵引式免耕穴播 ;排种器型式:指夹式 ; | 结构型式：机械式；牵引式；外型尺寸(长×宽×高)mm :3680×4570×1770；结构质量:2200kg；行距(mm): 400-700；工作行数：5行；作业幅宽(mm)：2000-3500；排种器型式：指夹式；金属材料；排种器数量：5个；排肥器型式：双搅龙；排肥器数量：5个；种/肥箱容积(L)：162/500；种/肥排量调节方式：链轮；传动机构型式：上置式链条传动；开沟器型式：施肥：单圆盘；播种：双圆盘；开沟器数量(个)：5/5；地轮型式：胶轮；地轮直径(mm)：700；破茬清垄工作部件型式：轮齿式拨草轮、圆盘式松土除茬器；覆土器型式：V型设置 窄空心橡胶轮；镇压器型式：V型设置窄空心橡胶轮。配套动力(kW)：47.8-66.2。 | 23000 | 通用类 | T202000220136 | 2025-07-05 | 吉林省 | 评阅通过
351 | 种植施肥机械 | 播种机械 | 免耕播种机 | 4行及以上牵引式免耕穴播机 | 瓦房店明运农机装备有限公司 | 免耕牵引式指夹精量播种机 | 2BMZ-5A | 播种行数:5行;播种形式:牵引式免耕穴播 ;排种器型式:指夹式 ; |  | 23000 | 通用类 | T20202121018 | 2025-06-22 | 辽宁省 | 评阅通过
352 | 种植施肥机械 | 播种机械 | 免耕播种机 | 4行及以上牵引式免耕穴播机 | 瓦房店明运农机装备有限公司 | 免耕牵引式指夹精量播种机 | 2BMZ-4A | 播种行数:4行;播种形式:牵引式免耕穴播 ;排种器型式:指夹式 ; |  | 23000 | 通用类 | T20202121018 | 2025-06-22 | 辽宁省 | 评阅通过
353 | 种植施肥机械 | 播种机械 | 水稻直播机 | 8行及以上水稻直播机,悬挂式 | 佳木斯市德瑞农业装备有限公司 | 水稻直播机 | 2BD-12 | 行数:12行;悬挂式:是 ; |  | 2000 | 非通用类 | T20190606007 | 2024-12-31 | 黑龙江 | 评阅通过
354 | 种植施肥机械 | 播种机械 | 精量播种机 | 2-3行精量播种机 | 黑龙江海轮王科技股份有限公司 | 精密耕播通用机 | 2BJG-2 | 播种行数:2行;排种器型式:指夹式 ; | 外型尺寸（长×宽×高）1750×1750×1280 mm，结构质量： 390 kg；行距：65~70cm；工作行数：2行；工作幅宽：130~140cm；排种器型式：勺轮排种器，排种器数量：2个；排肥器型式：大外槽轮式，排肥器数量：4个，传动机构型式：地轮驱动轴传动；开沟器型式：施肥开沟器：缺口双圆盘，播种开沟器：双圆盘芯铧组合式，地轮型式：充气橡胶轮；地轮直径：43.5cm；配套动力范围：13~23.2kw。 | 1000 | 非通用类 | 黑2017001 | 2021-12-31 | 黑龙江 | 评阅通过
355 | 种植施肥机械 | 播种机械 | 精量播种机 | 2-3行精量播种机 | 菏泽新亚机械设备有限公司 | 玉米精量播种机 | 2BYF-2 | 播种行数:2行;排种器型式:指夹式 ; | 排种器型式：指夹式精量排种器；播种行数：2行；结构型式：三点悬挂；配套动力范围(KW)：8.8-13.2；工作状态外形尺寸(长×宽×高)：1440mm×1300mm×1080mm；作业速度范围(km/h)：1.67-2.5；作业小时生产率(hm²/h)：0.2-0.3；行距(mm)：600；工作幅宽(mm)：1200；排种/肥器型式：指夹式/外槽轮式；排种/肥器数量(个)：2/2；排种/肥器驱动方式：地轮驱动；种/肥箱容积(L)：8×2/18；排量调节方式：手柄调节；传动机构型式：链条、齿轮、链轮；开沟器型式：锄铲式；开沟器数量(个)：2(种)+2(肥)；开沟器深度调节范围(mm)：60-80；地轮型式：平面胶轮；地轮直径(mm)：Φ385；覆土器型式：刮板式；镇压器型式：地轮。 | 1000 | 非通用类 | 2018TJ402 | 2022-12-31 | 山东省 | 评阅通过
356 | 种植施肥机械 | 播种机械 | 精量播种机 | 2-3行精量播种机 | 菏泽新亚机械设备有限公司 | 玉米精量播种机 | 2BYF-3 | 播种行数:3行;排种器型式:指夹式 ; | 排种器型式：指夹式精量排种器；播种行数：3行；结构型式：三点悬挂；配套动力范围（kw）：11-22；工作状态外形尺寸（长×宽×高）：1420mm×1700mm×1080mm；作业速度范围（km/h）：1.67-2.22；作业小时生产率（hm²/h）：0.3-0.4；行距（mm）：600；工作幅宽（mm）：1800；排种/肥器型式：指夹式/外槽轮式；排种/肥器数量（个）：3/3；排种/肥器驱动方式：地轮驱动；种/肥箱容积（L）：8×3/27；排量调节方式：手柄调节；传动机构型式：链条、齿轮、链轮；开沟器型式：锄铲式；开沟器数量（个）：3（种）+3（肥）；开沟器深度调节范围（mm）：60-80；地轮型式：平面胶轮；地轮直径（mm）：Φ385；覆土器型式：刮板式；镇压器型式：地轮。 | 1000 | 非通用类 | 2018TJ403 | 2022-12-31 | 山东省 | 评阅通过
357 | 种植施肥机械 | 播种机械 | 精量播种机 | 2-3行精量播种机 | 石家庄市舜农农业机械有限公司 | 数控智能精量播种机 | 2BJY-3 | 播种行数:3行;排种器型式:指夹式 ; |  | 1000 | 非通用类 | T201913130160 | 2024-12-08 | 河北省 | 评阅通过
358 | 种植施肥机械 | 播种机械 | 精量播种机 | 2-3行精量播种机 | 石家庄市舜农农业机械有限公司 | 数控智能精量播种机 | 2BJY-2 | 播种行数:2行;排种器型式:指夹式 ; |  | 1000 | 非通用类 | T201913130159 | 2024-12-08 | 河北省 | 评阅通过
359 | 种植施肥机械 | 播种机械 | 精量播种机 | 4-5行精量播种机 | 菏泽新亚机械设备有限公司 | 玉米精量播种机 | 2BYF-4 | 播种行数:4行;排种器型式:指夹式 ; | 排种器型式：精量排种器；播种行数：4行；结构型式：机械式；悬挂式；配套动力范围（KW）：≥35.3（轮式拖拉机）；整机外形尺寸（长×宽×高）：1550mm×2350mm×1100mm；作业速度范围（m/s）：0.4-0.9；作业小时生产率（hm²/h）：≥0.3；工作幅宽（cm）：256；行距（cm）：64；排种器数量（个）：4；排肥器型式：外槽轮式；排肥器数量（个）：4；排种开沟器型式：尖铲式；排种开沟器数量（个）：4；排种开沟器深度调节范围（mm）：30-60；排肥开沟器型式：尖铲式；排肥开沟器数量（个）：4；排肥开沟器深度调节范围（mm）：60-80；种/肥箱容积（L）：10L×4（种）/150L（肥）；排量调节方式：手动螺杆调节；播种部分传动方式：传动轴、齿轮、链条；地轮型式：平面胶轮；地轮直径（mm）：390；地轮高度调节范围（mm）：0-50；覆土器型式：刮板式；镇压器型式：平面胶轮。 | 1800 | 非通用类 | T201900370858 | 2024-12-30 | 山东省 | 评阅通过
360 | 种植施肥机械 | 播种机械 | 精量播种机 | 4-5行精量播种机 | 菏泽新亚机械设备有限公司 | 玉米精量播种机 | 2BYF-5 | 播种行数:5行;排种器型式:指夹式 ; | 排种器型式：指夹式精量排种器；播种行数：5行；结构型式：三点悬挂；配套动力范围(kw)：37-66；工作状态外形尺寸(长×宽×高)：1580mm×2850mm×1090mm；作业速度范围(km/h)：3-5；作业小时生产率(hm²/h)：0.9-1.5；行距(mm)：600；工作幅宽(mm)：3000；排种/肥器型式：指夹式/外槽轮式；排种/肥器数量(个)：5/5；排种/肥器驱动方式：地轮驱动；种/肥箱容积(L)：8×5/45；排量调节方式：手柄调节；传动机构型式：链条、齿轮、链轮；开沟器型式：尖铲式；开沟器数量(个)：5(种)+5(肥)；开沟器深度调节范围(mm)：60-80；地轮型式：橡胶轮；地轮直径(mm)：Φ385；覆土器型式：刮板式；镇压器型式：地轮。 | 1800 | 非通用类 | 2018TJ404 | 2022-12-31 | 山东省 | 评阅通过
361 | 种植施肥机械 | 播种机械 | 精量播种机 | 4-5行精量播种机 | 马斯奇奥（青岛）农机制造有限公司 | 精量播种机 | 2BQSP-4 | 播种行数:4行;排种器型式:气力式 ; | 型号：2BQSP-4；外形尺寸（长×宽×高）：1720×2800×1480mm；结构质量：490kg；行距：45～75cm；工作行数：4行；工作幅宽：180～300cm；排种器型式：气吸式；排种器数量4个；排肥器型式： 外槽轮；排肥器数量：4个；传动机构型式：地轮传动；开沟器型式：犁刀式；地轮型式： 橡胶轮；地轮直径： 66cm；配套动力范围：36.8～58.8kW。 | 1800 | 非通用类 | 黑垦鉴2016077 | 2020-12-31 | 山东青岛 | 评阅通过
362 | 种植施肥机械 | 播种机械 | 精量播种机 | 4-5行精量播种机 | 马斯奇奥（青岛）农机制造有限公司 | 精量播种机 | 2BQM-4(MT-4) | 播种行数:4行;排种器型式:气力式 ; | 型号名称：2BQM-4(MT-4) 型精量播种机；结构型式：背负式；工作状态外形尺寸（长×宽×高）：1730×2800×1530；行距：650mm；工作行数：4行；工作幅宽：2800mm；排种器型式：气吸式；排种器数量： 4 个；排肥器型式：槽轮式；排肥器数量： 4 个；种/肥箱容积： 36×4/160×2 L；排量调节方式：旋钮调节；传动机构型式： 地轮传动 ；开沟器型式： 圆盘式 ；开沟器数量：4个；地轮型式： 橡胶轮；地轮直径：660mm；风机型号名称： G06016003；风机叶轮直径：400mm；风机转速：5400r/min；镇压器型式： 橡胶覆土镇压轮。 | 1800 | 非通用类 | 黑垦鉴2017093 | 2021-12-31 | 山东青岛 | 评阅通过
363 | 种植施肥机械 | 播种机械 | 精量播种机 | 4-5行精量播种机 | 黑龙江海轮王科技股份有限公司 | 精密耕播通用机 | 2BJG-4 | 播种行数:4行;排种器型式:指夹式 ; | 外型尺寸（长×宽×高）2200×4600×1640 mm，结构质量： 800 kg；行距：45~70cm；工作行数：4行；工作幅宽：180~280cm；排种器型式：窝眼轮式排种器，排种器数量：4个；排肥器型式：大外槽轮式，排肥器数量：4个，传动机构型式：地轮驱动链传动；开沟器型式：施肥开沟器：缺口双圆盘，播种开沟器：圆盘式，地轮型式：充气橡胶轮；地轮直径：61cm；配套动力范围：22~40.42kw。 | 1800 | 非通用类 | 黑2017002 | 2021-12-31 | 黑龙江 | 评阅通过
364 | 种植施肥机械 | 播种机械 | 精量播种机 | 4-5行精量播种机 | 黑龙江海轮王科技股份有限公司 | 精密耕播通用机 | 2BJG-4S | 播种行数:4行;排种器型式:指夹式 ; | 外型尺寸（长×宽×高）2000×4100×1480mm，结构质量： 650kg；行距：45~65cm；工作行数：4行；工作幅宽：180~260cm；排种器型式：窝眼轮式排种器，排种器数量：4个；排肥器型式：大外槽轮式，排肥器数量：4个，传动机构型式：地轮驱动链传动；开沟器型式：施肥开沟器：缺口双圆盘，播种开沟器：圆盘式，地轮型式：充气橡胶轮；地轮直径：57cm；配套动力范围：22.05~40.42kw。 | 1800 | 非通用类 | 黑2017003 | 2021-12-31 | 黑龙江 | 评阅通过
365 | 种植施肥机械 | 播种机械 | 精量播种机 | 4-5行精量播种机 | 西安亚澳农机股份有限公司 | 玉米精量施肥播种机 | 2BYF-5(220) | 播种行数:5行;排种器型式:指夹式 ; | 旋耕机刀辊最大回转半径 mm 245 旋耕机刀辊总安装刀数 把 56 旋耕机旋耕刀型号 / R245 播种部分行距 cm 50～65 播种部分工作行数 行 5 播种部分工作幅宽 cm 220 播种部分排种器形式 / 精量指夹式排种器 播种部分排种器数量 个 5 播种部分排肥器形式 / 外槽轮式 播种部分排肥器数量 个 5 播种部分传动机构形式 / 镇压辊链传动 播种部分开沟器形式 / 箭铲式 播种部分地轮形式 / 幅板结构 播种部分地轮直径 cm 45 型号 / 2BYF-5（220） 外形尺寸（长×宽×高） mm 2150×2650×1250 结构质量 kg 810 标定功率 kW 47.8～73.5 动力输出轴转速 r/min 766 配套拖拉机常用作业挡档次 挡 低四、中二 配套拖拉机常用作业挡理论前进速度 m/s 0.56～1.39 旋耕机幅宽 cm 220 旋耕机耕深 cm 8～18 旋耕机传动方式 / 中间传动 旋耕机与拖拉机联接方式 / 三点悬挂 旋耕机刀辊设计转速 r/min 250、280、350 | 1800 | 非通用类 | T202000620103 | 2025-03-31 | 陕西省 | 评阅通过
366 | 种植施肥机械 | 播种机械 | 精量播种机 | 4-5行精量播种机 | 西安亚澳农机股份有限公司 | 玉米精量施肥播种机 | 2BYF-4(200) | 播种行数:4行;排种器型式:指夹式 ; | 型号 / 2BYF-4（200） 外形尺寸（长×宽×高） mm 2150×2450×1250 结构质量 kg 780 标定功率 kW 47.8～73.5 动力输出轴转速 r/min 766 配套拖拉机常用作业挡档次 挡 低四、中二 配套拖拉机常用作业挡理论前进速度 m/s 0.56～1.39 旋耕机幅宽 cm 200 旋耕机耕深 cm 8～18 旋耕机传动方式 / 中间传动 旋耕机与拖拉机联接方式 / 三点悬挂 旋耕机刀辊设计转速 r/min 250/280/350 旋耕机刀辊最大回转半径 mm 245 旋耕机刀辊总安装刀数 把 52 旋耕机旋耕刀型号 / R245 播种部分行距 cm 50～60 播种部分工作行数 行 4 播种部分工作幅宽 cm 200 播种部分排种器形式 / 精量指夹式排种器 播种部分排种器数量 个 4 播种部分排肥器形式 / 外槽轮式 播种部分排肥器数量 个 4 播种部分传动机构形式 / 镇压辊链传动 播种部分开沟器形式 / 箭铲式 播种部分地轮形式 / 幅板结构 播种部分地轮直径 cm 45 | 1800 | 非通用类 | T202000620103 | 2025-03-31 | 陕西省 | 评阅通过
367 | 种植施肥机械 | 播种机械 | 精量播种机 | 4-5行精量播种机 | 石家庄市舜农农业机械有限公司 | 电动智能精量播种机 | 2BJY-4 | 播种行数:4行;排种器型式:指夹式 ; |  | 1800 | 非通用类 | 部20180764 | 2022-12-31 | 河北省 | 评阅通过
368 | 种植施肥机械 | 播种机械 | 精量播种机 | 4-5行精量播种机 | 宁津县永升机械制造有限公司 | 玉米精量播种机 | 2BYF-4 | 播种行数:4行;排种器型式:指夹式 ; |  | 1800 | 非通用类 | 部20190382 | 2023-12-31 | 山东省 | 评阅通过
369 | 种植施肥机械 | 播种机械 | 精量播种机 | 6行及以上精量播种机 | 黑龙江海轮王科技股份有限公司 | 精密耕播通用机 | 2BJGT-6 | 播种行数:6行;排种器型式:指夹式 ; | 外型尺寸（长×宽×高）2310×6120×2150mm，结构质量： 950kg；行距：65~70cm；工作行数：6行；工作幅宽：390~420cm；排种器型式：窝眼轮式排种器，排种器数量：6个；排肥器型式：大外槽轮式，排肥器数量：6个，传动机构型式：地轮驱动链传动；开沟器型式：施肥开沟器：缺口双圆盘，播种开沟器：圆盘式，地轮型式：充气橡胶轮；地轮直径：61cm；配套动力范围：29.4~58.8kw。 | 4000 | 非通用类 | 黑2017004 | 2021-12-31 | 黑龙江 | 评阅通过
370 | 种植施肥机械 | 播种机械 | 精量播种机 | 6行及以上精量播种机 | 天津库恩农业机械有限公司 | 精量点播机 | MAXIMA 2M-9 | 播种行数:9行;排种器型式:气力式 ; | 结构质量:2300 kg; 行距:50-70cm; 工作行数:9行; 工作幅宽:450-630cm; 配套动力范围＞130kw | 4000 | 非通用类 | 黑垦鉴2016060 | 2020-12-31 | 天津市 | 评阅通过
371 | 种植施肥机械 | 播种机械 | 精量播种机 | 6行及以上精量播种机 | 马斯奇奥（青岛）农机制造有限公司 | 精量播种机 | 2BQSP-8 | 播种行数:8行;排种器型式:气力式 ; | 型号名称：2BQSP-8型精量播种机；结构形式：气吸式、悬挂式；配套动力范围：88～118kw；工作状态外形尺寸（长×宽×高）：5200×2030×1490mm；作业速度范围： 6～8km/h；作业小时生产率：2.9～4.1hm2/h；行距：650:400/800（不等行距）mm；工作行数：8 行；工作幅宽：5200/4800mm；排种器型式：气吸式；排种器数量： 8个；排种器驱动方式： 地轮传动；排肥器型式： 外槽轮式；排肥器数量：8个；排肥器驱动方式： 地轮传动；种/肥箱容积：种箱34×8L；肥箱200×2L；排量调节方式：旋钮手动调节；传动机构型式：链轮链条；开沟器形式：播种；靴式；施肥；犁刀；开沟器数量：播种8个；施肥8个；开沟器深度调节范围：播种：10～70mm；施肥50～100mm；地轮型式：人字花充气轮胎；地轮直径：φ660mm；风机型号名称：G0601603；风机叶轮直径：400mm；风机转速：2000～4800 r/min；风机风压：-10～-4KPa；覆土器型式：拨土片；镇压器型式：V型镇压轮。 | 4000 | 非通用类 | 黑垦鉴2019146 | 2023-12-31 | 山东青岛 | 评阅通过
372 | 种植施肥机械 | 播种机械 | 精量播种机 | 6行及以上精量播种机 | 马斯奇奥（青岛）农机制造有限公司 | 精量播种机 | 2BQSP-6 | 播种行数:6行;排种器型式:气力式 ; | 型号名称：2BQSP-6型精量播种机；结构形式：气吸式、悬挂式；配套动力范围：66～90kw；工作状态外形尺寸（长×宽×高）：3500×2030×1490mm；作业速度范围： 6～8km/h；作业小时生产率：1.8～3.1hm2/h；行距：500～650mm；工作行数：6行；工作幅宽：3000～3900mm；排种器型式：气吸式；排种器数量： 6个；排种器驱动方式： 地轮传动；排肥器型式： 外槽轮式；排肥器数量：6个；排肥器驱动方式： 地轮传动；种/肥箱容积：种箱34×6L；肥箱200×2L；排量调节方式：旋钮手动调节；传动机构型式：链轮链条；开沟器形式：播种；靴式；施肥；犁刀；开沟器数量：播种6个；施肥6个；开沟器深度调节范围：播种：10～70mm；施肥50～100mm；地轮型式：人字花充气轮胎；地轮直径：φ660mm；风机型号名称：G0601603；风机叶轮直径：400mm；风机转速：2000～4800 r/min；风机风压：-10～-4KPa；覆土器型式：拨土片；镇压器型式：V型镇压轮。 | 4000 | 非通用类 | 黑垦鉴2019147 | 2023-12-31 | 山东青岛 | 评阅通过
373 | 种植施肥机械 | 播种机械 | 精量播种机 | 6行及以上精量播种机 | 德邦大为（佳木斯）农机有限公司 | 气吸式精量播种机 | 2BQG-6 | 播种行数:6行;排种器型式:气力式 ; |  | 4000 | 非通用类 | T201923230255 | 2024-12-29 | 黑龙江 | 评阅通过
374 | 种植施肥机械 | 育苗机械设备 | 秧盘播种成套设备(含床土处理) | 生产率500(盘/h)及以上秧盘播种成套设备 | 长春众发农业装备有限公司 | 水稻育秧播种机 | 2BBP-1000 | 含铺底土、播种、洒水、覆土功能:是 ;生产率:1000-1200盘/h; | 含铺土、淋水、播种、覆土及自动摆盘功能于一体； 1000(盘/H) ≤生产率≤1200(盘/H) | 4800 | 非通用类 | T202022220093 | 2025-05-28 | 吉林省 | 评阅通过
375 | 种植施肥机械 | 育苗机械设备 | 秧盘播种成套设备(含床土处理) | 生产率500(盘/h)及以上秧盘播种成套设备 | 大安市祥和农业机械制造有限公司 | 水稻秧盘播种机 | 2BYP-14/17 | 含铺底土、播种、洒水、覆土功能:是 ;生产率:/盘/h; | 配套动力:铺土电机120w,覆土电机120w,播种电机60w | 4800 | 非通用类 | T201922220069 | 2024-12-15 | 吉林省 | 评阅通过
376 | 种植施肥机械 | 育苗机械设备 | 秧盘播种成套设备(含床土处理) | 生产率500(盘/h)及以上秧盘播种成套设备 | 苏州久富农业机械有限公司 | 水稻育秧播种机 | 2BP-750 | 含铺底土、播种、洒水、覆土功能:是 ;生产率:750盘/h; |  | 4800 | 非通用类 | 苏农机（2019）第（0088）号 | 2023-12-31 | 江苏省 | 评阅通过
377 | 种植施肥机械 | 育苗机械设备 | 秧盘播种成套设备(含床土处理) | 生产率500(盘/h)及以上秧盘播种成套设备 | 肇东市乾禾农业机械制造有限公司 | 秧盘育秧播种机 | 2BDP-850 | 含铺底土、播种、洒水、覆土功能:是 ;生产率:800盘/h; |  | 4800 | 非通用类 | 黑2019002 | 2023-12-31 | 黑龙江 | 评阅通过
378 | 种植施肥机械 | 育苗机械设备 | 秧盘播种成套设备(含床土处理) | 生产率500(盘/h)及以上秧盘播种成套设备 | 黑龙江农垦依民机械制造有限公司 | 水稻育秧播种机 | 2BP-800 | 含铺底土、播种、洒水、覆土功能:是 ;生产率:800-1000盘/h; |  | 4800 | 非通用类 | T201923230148 | 2024-10-07 | 黑龙江 | 评阅通过
379 | 种植施肥机械 | 育苗机械设备 | 秧盘播种成套设备(含床土处理) | 生产率500(盘/h)及以上秧盘播种成套设备 | 黑龙江农垦依民机械制造有限公司 | 电动育秧成套设备 | 2BP-840 | 含铺底土、播种、洒水、覆土功能:是 ;生产率:1000-1200盘/h; |  | 4800 | 非通用类 | T201923230270 | 2024-12-29 | 黑龙江 | 评阅通过
380 | 种植施肥机械 | 育苗机械设备 | 秧盘播种成套设备(含床土处理) | 生产率500(盘/h)及以上秧盘播种成套设备 | 黑龙江农垦依民机械制造有限公司 | 水稻育秧摆盘机 | 2BP-1000 | 含铺底土、播种、洒水、覆土功能:是 ;生产率:1000-1200盘/h; |  | 4800 | 非通用类 | T201923230279 | 2024-12-29 | 黑龙江 | 评阅通过
381 | 种植施肥机械 | 育苗机械设备 | 秧盘播种成套设备(含床土处理) | 生产率500(盘/h)及以上秧盘播种成套设备 | 黑龙江农垦依民机械制造有限公司 | 电动育秧成套设备 | 2BP-1120 | 含铺底土、播种、洒水、覆土功能:是 ;生产率:1000-1200盘/h; |  | 4800 | 非通用类 | T201923230271 | 2024-12-29 | 黑龙江 | 评阅通过
382 | 种植施肥机械 | 栽植机械 | 水稻插秧机 | 6-7行四轮乘坐式水稻插秧机 | 苏州久富农业机械有限公司 | 乘坐式高速插秧机 | 2ZG-7GS(G7SG) | 四轮乘坐式:是 ;行数:7行; |  | 29200 | 通用类 | T201932320193 | 2024-12-30 | 江苏省 | 评阅通过
383 | 种植施肥机械 | 栽植机械 | 水稻插秧机 | 6-7行四轮乘坐式水稻插秧机 | 洋马农机（中国）有限公司 | 乘坐式高速插秧机 | 2ZGQ-60S | 四轮乘坐式:是 ;行数:6行; | 型号名称 ： 2ZGQ-60S乘坐式高速插秧机 结构型式 ： 高速乘坐式 配套发动机生产企业 ： 洋马株式会社 配套发动机型号规格 ： 3TNM72-CUP2 配套发动机额定功率（或标定功率） kW 15.4 配套发动机额定转速（或标定转速） r/min 3200 整机外形尺寸（长×宽×高） mm 3295*2095*2330 作业速度 m/s 0~1.65 作业小时生产率 h㎡/h 0~0.45 单位作业量燃油消耗量 kg/h㎡ ≤5.2 工作行数 行 6 行距 mm 300 穴距调节机构型式 ： 手柄调节 穴距调节档位数量 个 6 穴距 mm 220/180/160/140/120/100 插秧深度 mm 15~60(7) 移距 mm 11/26,14/20,16/18 取秧深度 mm 8~18(11档) 插秧频率（单行） 穴/分 536 变速方式 ： HMT高效液压无级变速 行走轮结构型式（前、后） ： 前轮:实心橡胶轮/后轮:实心橡胶凸缘轮胎 行走轮直径（前、后） mm 前轮φ650/后轮φ950 平衡机构型式 ： 机械式 插植臂型式 ： 旋转式 施肥装置动力传输方式 ： / 排肥器型式 ： / 施肥位距 mm / 肥箱容量 L / | 29200 | 通用类 | T202032320046 | 2025-03-30 | 江苏省 | 评阅通过
384 | 种植施肥机械 | 栽植机械 | 水稻插秧机 | 6-7行四轮乘坐式水稻插秧机 | 雷沃重工股份有限公司 | 乘坐式高速插秧机 | 2ZG-6A30 | 四轮乘坐式:是 ;行数:6行; | 结构型式：四轮乘坐式；工作行数：6行；功率（kw）：18.5 | 29200 | 通用类 | T202000370262 | 2025-07-05 | 山东省 | 评阅通过
385 | 种植施肥机械 | 栽植机械 | 水稻插秧机 | 6-7行四轮乘坐式水稻插秧机 | 江苏常发农业装备股份有限公司 | 高速乘坐式插秧机 | 2ZC-6A | 四轮乘坐式:是 ;行数:6行; | 结构型式：高速乘坐式；外形尺寸（长×宽×高）:3130mm×2130mm×2280mm；工作行数：6行；行距：300mm；插秧深度：15-60mm；变速方式：液压无极变速；前轮结构型式：实心轮胎，后轮结构型式：橡胶轮爪式；前轮直径：650mm，后轮直径：900mm；平衡机构型式：机械式，选装液压自动式；插值臂型式：回转式；配套动力型号：百力通3564汽油发动机,制造商：百力通（上海）国际贸易有限公司，标定功率：12.5kw，标定转速：3600r/min | 29200 | 通用类 | T201900340813 | 2024-12-30 | 江苏省 | 评阅通过
386 | 种植施肥机械 | 栽植机械 | 水稻插秧机 | 6-7行四轮乘坐式水稻插秧机 | 江苏常发农业装备股份有限公司 | 高速乘坐式插秧机 | 2ZG-6D | 四轮乘坐式:是 ;行数:6行; | 结构型式：高速乘坐式；外形尺寸（长×宽×高）:3190mm×2240mm×2555mm；工作行数：6行，行距：300mm,穴距调节机构型式：手柄调节；穴距调节档位数量：7个；插秧深度：15-60mm（6档+自动）；取秧深度：8-20mm；变速方式：液压无极变速；前轮结构型式：实心轮胎，后轮结构型式：橡胶轮爪式；前轮直径：650mm，后轮直径：950mm；平衡机构型式：机械式；插植臂型式：旋转式；配套动力型号：CF3F25G-W,制造商：江苏常发农业装备股份有限公司，标定功率：16.8kw，标定转速：2600r/min，排放标准：第三阶段 | 29200 | 通用类 | T2019320028 | 2024-09-28 | 江苏省 | 评阅通过
387 | 种植施肥机械 | 栽植机械 | 水稻插秧机 | 6-7行四轮乘坐式水稻插秧机 | 江苏常发农业装备股份有限公司 | 高速乘坐式插秧机 | 2ZG-6Y | 四轮乘坐式:是 ;行数:6行; | 结构型式：高速乘坐式；外形尺寸（长×宽×高）:3190mm×2240mm×2555mm；工作行数：6行，行距：300mm,穴距调节机构型式：手柄调节；穴距调节档位数量：7个；插秧深度：15-60mm（6档+自动）；取秧深度：8-20mm；变速方式：液压无极变速；前轮结构型式：实心轮胎，后轮结构型式：橡胶轮爪式；前轮直径：650mm，后轮直径：950mm；平衡机构型式：机械式；插植臂型式：旋转式；配套动力型号：3TNM72-AFF,制造商：YANMAR CO.,LTD，标定功率：18.5kw，标定转速：3600r/min，排放标准：第三阶段 | 29200 | 通用类 | T202032320025 | 2025-02-27 | 江苏省 | 评阅通过
388 | 种植施肥机械 | 栽植机械 | 水稻插秧机 | 6-7行四轮乘坐式水稻插秧机 | 潍坊久瑞田农业装备有限公司 | 高速乘坐式插秧机 | 2ZGQ-6 | 四轮乘坐式:是 ;行数:6行; | 结构型式：高速乘坐式；整机外形尺寸（长×宽×高）mm：3500×2080×2560；工作行数（行）：6；行距（mm）：300；穴距（mm）：110、130、150、160、180、210；变速方式：前：无内胎橡胶车轮；后：无内胎橡胶凸爪高耳车轮；行走轮直径（前、后）（mm）：前：φ650；后：φ950；平衡机构型式：电子液压平衡；插植臂型式：旋转式 | 29200 | 通用类 | GZNJ/TJ 2019-430 | 2025-03-16 | 山东省 | 评阅通过
389 | 种植施肥机械 | 栽植机械 | 水稻插秧机 | 6-7行四轮乘坐式水稻插秧机 | 江苏沃得高新农业装备有限公司 | 乘坐式高速插秧机 | 2ZGF-6B | 四轮乘坐式:是 ;行数:6行; | 结构型式：四轮乘坐式；工作行数（行）：6；结构尺寸（mm）：3250×2220×2600；发动机型号：重庆宗申GB750（2V82FE/P）汽油机；配套动力（kW）：16；标定转速（r/min）：3600；行距（mm）：300；穴距（mm）：100、120、140、160、180、210；作业速度（km/h）:0-1.5；作业小时生产率（hm2/h）：0.2-0.54；行走轮结构型式（前、后）：防爆轮胎、粗轮毂橡胶轮胎；行走轮直径（mm）：前轮φ650/后轮φ900；插植臂型式：旋转式。 | 29200 | 通用类 | T202032320091 | 2025-05-28 | 江苏省 | 评阅通过
390 | 种植施肥机械 | 栽植机械 | 水稻插秧机 | 6-7行四轮乘坐式水稻插秧机 | 爱科（常州）农业机械有限公司 | 高速插秧机 | 2Z-6（MF P630） | 四轮乘坐式:是 ;行数:6行; | 型号名称：2Z-6(MF P630)型高速插秧机；结构型式：高速乘坐式；配套发动机生产企业：株式会社井关松山制造所；配套发动机型号规格：E3112-UP08；配套发动机额定功率（或标定功率）：15.3kW；配套发动机额定转速（或标定转速）：2500r/min；整机外形尺寸（长×宽×高）：3174×2235×2455mm；作业速度：0.52～1.82m/s；作业小时生产率：≤0.53hm2/h；单位作业量燃油消耗量：≤6.04kg/hm2；工作行数：6行；行距：300mm；穴距调节机构型式：齿轮调节；穴距调节档位数量：8个；穴距：250、220、180、170、160、150、130、110mm；插秧深度：20～50（7档）mm；移距：15.6、14.0、11.7mm；取秧深度：8～18mm；插秧频率（单行）：420～960穴/分；变速方式：液压无级变速（HST）；行走轮结构型式（前、后）：实心橡胶轮/水田用橡胶凸耳防滑轮；行走轮直径（前、后）：φ650×95 / φ950×57mm；平衡机构型式：液压平衡；插植臂型式：旋转式 | 29200 | 通用类 | GZNJ/TJ 2019-356 | 2025-01-19 | 江苏省 | 评阅通过
391 | 种植施肥机械 | 栽植机械 | 水稻插秧机 | 6-7行四轮乘坐式水稻插秧机 | 浙江星莱和农业装备有限公司 | 高速插秧机 | 2ZG-6SA | 四轮乘坐式:是 ;行数:6行; | 结构型式：四轮乘坐式，配套发动机额定功率：18.4KW，额定转速：2800（R/MIN），工作状态外形尺寸（长×宽×高）：3500×2080×2550（MM），工作行数：6行，行距：300MM，穴距：110、130、150、180、210、250（MM）,插植臂型式：旋转式 | 29200 | 通用类 | T201933330160 | 2025-03-30 | 浙江省 | 评阅通过
392 | 种植施肥机械 | 栽植机械 | 水稻插秧机 | 6-7行四轮乘坐式水稻插秧机 | 山东华盛农业药械有限责任公司 | 高速插秧机 | 2Z-630 | 四轮乘坐式:是 ;行数:6行; |  | 29200 | 通用类 | T201900370880 | 2024-12-30 | 山东省 | 评阅通过
393 | 种植施肥机械 | 栽植机械 | 水稻插秧机 | 8行及以上四轮乘坐式水稻插秧机 | 潍坊久瑞田农业装备有限公司 | 高速乘坐式插秧机 | 2ZGQ-8 | 四轮乘坐式:是 ;行数:8行; | 结构型式： 高速乘坐式；整机外形尺寸（长×宽×高）（mm）;3500×2240×2550;工作行数(行）：8；行距（mm）；250；穴距（mm）：110、130、150、160、180、210 | 34000 | 通用类 | GZNJ/TJ 2019-431 | 2025-03-16 | 山东省 | 评阅通过
394 | 种植施肥机械 | 栽植机械 | 水稻插秧机 | 8行及以上四轮乘坐式水稻插秧机 | 潍坊久瑞田农业装备有限公司 | 高速乘坐式插秧机 | 2ZGC-8KZ | 四轮乘坐式:是 ;行数:8行; | 结构型式:高速乘坐式；整机外形尺寸（长×宽×高）（mm）：3500×2360×2560；工作行数（行）：8；行距（mm）：窄：170；宽：330；穴距（mm）：110、120、140、160、190、210 | 34000 | 通用类 | GZNJ/TJ 2019-432 | 2025-03-16 | 山东省 | 评阅通过
395 | 种植施肥机械 | 栽植机械 | 水稻插秧机 | 8行及以上四轮乘坐式水稻插秧机 | 浙江星莱和农业装备有限公司 | 高速插秧机 | 2ZG-8SZ | 四轮乘坐式:是 ;行数:8行; | 结构型式：四轮乘坐式，配套发动机额定功率：14.5KW，额定转速：3600（R/MIN），工作状态外形尺寸（长×宽×高）：3500×2240×2550（MM），工作行数：8行，行距：180/320MM，穴距：110、130、150、180、210、250（MM）,插植臂型式：旋转式 | 34000 | 通用类 | T201933330157 | 2025-03-30 | 浙江省 | 评阅通过
396 | 种植施肥机械 | 栽植机械 | 水稻插秧机 | 8行及以上四轮乘坐式水稻插秧机 | 江苏常发农业装备股份有限公司 | 高速乘坐式插秧机 | 2ZG-8D25 | 四轮乘坐式:是 ;行数:8行; | 结构型式：高速乘坐式；外形尺寸（长×宽×高）:3190mm×2417mm×2555mm；工作行数：8行，行距：250mm,穴距调节机构型式：手柄调节；穴距调节档位数量：7个；插秧深度：15-60mm（6档+自动）；取秧深度：8-20mm；变速方式：液压无极变速；前轮结构型式：实心轮胎，后轮结构型式：橡胶轮爪式；前轮直径：650mm，后轮直径：950mm；平衡机构型式：机械式；插植臂型式：旋转式；配套动力型号：CF3F25G-W,制造商：江苏常发农业装备股份有限公司，标定功率：16.8kw，标定转速：2600r/min，排放标准：第三阶段 | 34000 | 通用类 | T2019320029 | 2024-09-28 | 江苏省 | 评阅通过
397 | 种植施肥机械 | 栽植机械 | 水稻插秧机 | 8行及以上四轮乘坐式水稻插秧机 | 浙江星莱和农业装备有限公司 | 高速插秧机 | 2ZG-8SAJ | 四轮乘坐式:是 ;行数:8行; | 结构型式：四轮乘坐式，配套发动机额定功率：18.4KW，额定转速：2800（R/MIN），工作状态外形尺寸（长×宽×高）：3500×2070×2550（MM），工作行数：8行，行距：200MM，穴距：110、130、150、180、210、250（MM）,插植臂型式：旋转式 | 34000 | 通用类 | T201933330159 | 2025-03-30 | 浙江省 | 评阅通过
398 | 种植施肥机械 | 栽植机械 | 水稻插秧机 | 8行及以上四轮乘坐式水稻插秧机 | 浙江星莱和农业装备有限公司 | 高速插秧机 | 2ZG-8SAZ | 四轮乘坐式:是 ;行数:8行; | 结构型式：四轮乘坐式，配套发动机额定功率：18.4KW，额定转速：2800（R/MIN），工作状态外形尺寸（长×宽×高）：3500×2240×2550（MM），工作行数：8行，行距：180/320MM，穴距：110、130、150、180、210、250（MM）,插植臂型式：旋转式 | 34000 | 通用类 | T201933330161 | 2025-03-30 | 浙江省 | 评阅通过
399 | 种植施肥机械 | 栽植机械 | 水稻插秧机 | 8行及以上四轮乘坐式水稻插秧机 | 浙江星莱和农业装备有限公司 | 高速插秧机 | 2ZG-8SA2 | 四轮乘坐式:是 ;行数:8行; | 结构型式：四轮乘坐式，配套发动机额定功率：18.4KW，额定转速：2800（R/MIN），工作状态外形尺寸（长×宽×高）：3500×2240×2550（MM），工作行数：8行，行距：250MM，穴距：110、130、150、180、210、250（MM）,插植臂型式：旋转式 | 34000 | 通用类 | T201933330158 | 2025-03-30 | 浙江省 | 评阅通过
400 | 种植施肥机械 | 栽植机械 | 水稻插秧机 | 8行及以上四轮乘坐式水稻插秧机 | 浙江星莱和农业装备有限公司 | 高速插秧机 | 2ZG-8S3 | 四轮乘坐式:是 ;行数:8行; | 结构型式：四轮乘坐式，配套发动机额定功率：14.5KW，额定转速：3600（R/MIN），工作状态外形尺寸（长×宽×高）：3500×2240×2550（MM），工作行数：8行，行距：250MM，穴距：110、130、150、180、210、250（MM）,插植臂型式：旋转式 | 34000 | 通用类 | T201933330168 | 2025-03-30 | 浙江省 | 评阅通过
401 | 种植施肥机械 | 栽植机械 | 水稻插秧机 | 8行及以上四轮乘坐式水稻插秧机 | 江苏沃得高新农业装备有限公司 | 乘坐式高速插秧机 | 2ZGF-8A | 四轮乘坐式:是 ;行数:8行; | 结构型式：四轮乘坐式；工作行数（行）：8；结构尺寸（mm）：3250×2380×2600；发动机型号：常柴3M78（第Ⅲ阶段）；配套动力（kW）：18.4；标定转速（r/min）：2600；行距（mm）：170/330；穴距（mm）：100、120、140、160、180、210；作业速度（km/h）:0-1.5；作业小时生产率（hm2/h）：0.2-0.59；行走轮结构型式：防爆轮胎、粗轮毂橡胶轮胎；行走轮直径（mm）：前轮φ650/后轮φ900；插植臂型式：旋转式。 | 34000 | 通用类 | T202032320090 | 2025-05-28 | 江苏省 | 评阅通过
402 | 种植施肥机械 | 栽植机械 | 水稻插秧机 | 8行及以上四轮乘坐式水稻插秧机 | 江苏沃得高新农业装备有限公司 | 乘坐式高速插秧机 | 2ZGF-8B | 四轮乘坐式:是 ;行数:8行; | 结构型式：四轮乘坐式；工作行数（行）：8；结构尺寸（mm）：3250×2380×2600；发动机型号：重庆宗申GB750（2V82FE/P）汽油机；配套动力（kW）：16；标定转速（r/min）：3600；行距（mm）：250；穴距（mm）：100、120、140、160、180、210；作业速度（km/h）:0-1.5；作业小时生产率（hm2/h）：0.2-0.5；行走轮结构型式（前、后）：防爆轮胎、粗轮毂橡胶轮胎；行走轮直径（mm）：前轮φ650/后轮φ900；插植臂型式：旋转式。 | 34000 | 通用类 | T202032320089 | 2025-05-28 | 江苏省 | 评阅通过
403 | 种植施肥机械 | 栽植机械 | 水稻插秧机 | 8行及以上四轮乘坐式水稻插秧机 | 江苏沃得高新农业装备有限公司 | 乘坐式高速插秧机 | 2ZGF-8F | 四轮乘坐式:是 ;行数:8行; | 结构型式：四轮乘坐式；工作行数（行）：8；结构尺寸（mm）：3140×2500×2370；发动机型号：常柴3M78（第Ⅲ阶段）；配套动力（kW）：18.4；标定转速（r/min）：2600；行距（mm）：250；穴距（mm）：100、120、140、160、180、210、240；作业速度（km/h）:0-1.65；作业小时生产率（hm2/h）：0.2-0.59；行走轮结构型式：防爆轮胎、粗轮毂橡胶轮胎；行走轮直径（mm）：前轮φ650/后轮φ950；插植臂型式：旋转式。 | 34000 | 通用类 | T202032320092 | 2025-05-28 | 江苏省 | 评阅通过
404 | 种植施肥机械 | 栽植机械 | 秧苗移栽机 | 1-2行牵引式、悬挂式秧苗移栽机 | 青州市开发区昊业机械配件加工厂 | 蔬菜栽植机 | 2ZBY-2 | 行数:2行;形式:牵引式 ; |  | 4000 | 非通用类 | 鄂2019550 | 2024-12-29 | 山东省 | 评阅通过
405 | 种植施肥机械 | 施肥机械 | 撒肥机 | 粉状、颗粒肥料 | 青州市万佳机械科技股份有限公司 | 离心式撒肥机 | 2FGH-0.2m³ | 形式:悬挂式 ;可撒肥料类型:粉状、颗粒肥料 ;圆盘撒施机构:是 ; | 配套动力值（范围）：18-84.6kW；结构型式：离心式；作业方式：后抛；料厢内廓尺寸（长×宽×高）：1180×700×670mm；料厢容积：0.2m3；最大载重量：300kg；抛撒装置型式：离心式撒布；抛撒宽度：≥12m | 400 | 非通用类 | GZNJ/TJ 2019-362 | 2025-01-16 | 山东省 | 评阅通过
406 | 种植施肥机械 | 施肥机械 | 撒肥机 | 粉状、颗粒肥料 | 江苏闪锐现代农业设备制造有限公司 | 单圆盘撒肥机 | 2FGH-0.5 | 形式:悬挂式 ;可撒肥料类型:粉状、颗粒肥料 ;圆盘撒施机构:是 ; |  | 400 | 非通用类 | T201932320144 | 2024-12-30 | 江苏省 | 评阅通过
407 | 种植施肥机械 | 施肥机械 | 撒肥机 | 粉状、颗粒肥料 | 江苏闪锐现代农业设备制造有限公司 | 离心式双盘撒肥机 | 2FGH-1.1 | 形式:悬挂式 ;可撒肥料类型:粉状、颗粒肥料 ;圆盘撒施机构:是 ; |  | 400 | 非通用类 | T201932320142 | 2024-12-30 | 江苏省 | 评阅通过
408 | 种植施肥机械 | 施肥机械 | 撒肥机 | 粉状、颗粒肥料 | 江苏闪锐现代农业设备制造有限公司 | 单圆盘撒肥机 | 2FGH-0.7 | 形式:悬挂式 ;可撒肥料类型:粉状、颗粒肥料 ;圆盘撒施机构:是 ; |  | 400 | 非通用类 | T201932320143 | 2024-12-30 | 江苏省 | 评阅通过
409 | 种植施肥机械 | 施肥机械 | 撒肥机 | 容积≥5立方米,牵引式、悬挂式 | 河北硕鑫机械制造有限公司 | 固态肥抛撒机 | 2FGH-10 | 容积:10立方米;形式:牵引式 ;可撒肥料类型:固态肥料 ; | 项目 单位 设计值 型号名称 / 2FGH-10固态肥抛撒机 结构型式 / 厢体式 作业方式 / 后抛 料厢内廓尺寸（长×宽×高） mm 长边(长×宽)：4450×1970 短边(长×宽)：4330×1570 高：1500 料厢容积 m3 10 最大载重量 kg 8000 配套动力值（范围） kW ≥95.6 抛撒装置型式 / 立式双螺旋撒布 肥料输送方式 / 液压链板推送 抛撒宽度 m 8 承重车桥数量 个 1 轮距 mm 2100 轮胎规格 / 18R.P.165A8 轮胎数量 个 2 | 2000 | 非通用类 | GZNJ/TJ 2019-338 | 2024-12-22 | 河北省 | 评阅通过
410 | 种植施肥机械 | 施肥机械 | 撒肥机 | 容积≥5立方米,牵引式、悬挂式 | 河北硕鑫机械制造有限公司 | 厩肥施肥机 | 2FGH-8 | 容积:8立方米;形式:牵引式 ;可撒肥料类型:固态肥料 ; | 项目 单位 设计值 型号名称 / 2FGH-8厩肥施肥机 结构型式 / 厢体式 作业方式 / 后抛 料厢内廓尺寸（长×宽×高） mm 长边(长×宽)：5030×1920 短边（长×宽）：4480×1550 高：940 料厢容积 m3 8 最大载重量 kg 4950 配套动力值（范围） kW ≥70 抛撒装置型式 / 横式双螺旋撒布 肥料输送方式 / 输送带 抛撒宽度 m 1.8 承重车桥数量 个 1 轮距 mm 2570 轮胎规格 / 445/65R22.5 轮胎数量 个 2 | 2000 | 非通用类 | GZNJ/TJ 2019-339 | 2024-12-22 | 河北省 | 评阅通过
411 | 田间管理机械 | 中耕机械 | 田园管理机 | 功率4KW及以上田园管理机 | 重庆美澳机械制造有限公司 | 田园管理机 | 3TG-4 | 配套功率:4.1KW; | 1、结构型式：四轴、轮式；2、配套柴油发动机（额定功率为4.1kW、额定转为3600r/min、排放阶段为国三）；3、传动方式：直联；4、主离合器型式：磨镲片式；5、离合状态：常开 | 800 | 非通用类 | T201950500013 | 2024-06-02 | 重庆市 | 评阅通过
412 | 田间管理机械 | 中耕机械 | 田园管理机 | 功率4KW及以上田园管理机 | 重庆鑫源农机股份有限公司 | 田园管理机 | 3TGQ-4D | 配套功率:4.2KW; | 结构型式（单轴/双轴：履带/轮式）：双轴、轮式；外形尺寸（长×宽×高）mm：1570×840×860；发动机输出传动方式：直联；主离合器型号：摩擦片式；主离合器状态（常开/常闭）：常开；标定转速：3600r/min；配套培土装置型式：刀片式；配套培土装置最大工作宽度mm：450；配套开沟装置型式：刀片式；配套开沟器装置最大工作宽度mm：215。 | 800 | 非通用类 | T201950500267 | 2024-12-25 | 重庆市 | 评阅通过
413 | 田间管理机械 | 中耕机械 | 田园管理机 | 功率4KW及以上田园管理机 | 重庆鑫源农机股份有限公司 | 田园管理机 | 3TGQ-5.5B | 配套功率:5.6KW; | 结构型式：双轴轮式；标定转速:3600r/min；燃油种类：汽油；外形尺寸(长×宽×高)mm:1600×950×970；工作幅宽(mm):开沟器290/培土器520；结构质量(kg):110；发动机输出传动方式:直联；主离合器型式:摩擦片式。 | 800 | 非通用类 | T201950500018 | 2023-06-02 | 重庆市 | 评阅通过
414 | 田间管理机械 | 中耕机械 | 田园管理机 | 功率4KW及以上田园管理机 | 重庆鑫源农机股份有限公司 | 田园管理机 | 3TGQ-4B | 配套功率:4.2KW; | 结构型式：双轴轮式；标定转速:3600r/min；燃油种类：汽油；外形尺寸(长×宽×高)mm:1600×950×970；工作幅宽(mm):开沟器290/培土器520；结构质量(kg):100；发动机输出传动方式:直联；主离合器型式:摩擦片式。 | 800 | 非通用类 | T201950500017 | 2023-06-02 | 重庆市 | 评阅通过
415 | 田间管理机械 | 中耕机械 | 田园管理机 | 功率4KW及以上田园管理机 | 日照市德福机械制造有限公司 | 田园管理机 | 3TG-4QS | 配套功率:4.0KW; | 型号名称：3TG-4QS型田园管理机；主机：工作状态外形尺寸：（长X宽X高）1400X750X950mm（锄草）1400X750X950mm（开沟）；扶把水平调整范围：270°；扶把上下调整范围：45°；发动机输出传动方式：皮带传动；主离合器型式：张紧式；主离合器状态：常开；配套动力：标定功率：4.0Kw；额定转速：3600r/min；配套锄草装置：锄草装置型式：锄草轮；锄草装置数量：2；传动方式：链传动；连接方式：直联；配套开沟装置：开沟器型式：旋刀式；传动方式：链传动；连接方式：直联； | 800 | 非通用类 | 鲁T2018019 | 2022-12-31 | 山东省 | 评阅通过
416 | 田间管理机械 | 中耕机械 | 田园管理机 | 功率4KW及以上田园管理机 | 日照市德福机械制造有限公司 | 田园管理机 | 3TG-4Q(Z) | 配套功率:4.0KW; | 型号名称：3TG-4Q(Z)型田园管理机；主机：工作状态外形尺寸：（长X宽X高）1600X750X950mm（锄草）1600X750X950mm（培土）；扶把水平调整范围：90°；扶把上下调整范围：50°；发动机输出传动方式：轴传动；主离合器型式：摩擦片式；主离合器状态：常开；配套动力：标定功率：4.0Kw；额定转速：3600r/min；配套锄草装置：锄草装置型式：锄草轮；锄草装置数量：2；传动方式：链传动；连接方式：直联；配套培土装置：培土器型式：旋刀式；传动方式：链传动；连接方式：直联； | 800 | 非通用类 | 鲁T2018020 | 2022-12-31 | 山东省 | 评阅通过
417 | 田间管理机械 | 中耕机械 | 田园管理机 | 功率4KW及以上田园管理机 | 日照市德福机械制造有限公司 | 田园管理机 | 3TGQ-4.0B | 配套功率:4.0KW; | 型号名称：3TGQ-4.0B型田园管理机；结构型式：双轴；轮式；外形尺寸：（长X宽X高）1520X650X960mm；扶把水平调整（可调/不可调）：可调；扶把上下调整（可调/不可调）：可调；发动机输出传动方式：轴传动；主离合器型式：摩擦片式；主离合器状态：常开；标定（额定）功率：4.0Kw；标定（额定）转速：3600r/min；配套培土装置型式：培土刀；配套培土装置最大工作宽度：250mm；配套开沟装置型式：开沟刀；配套开沟装置最大工作宽度：140mm； | 800 | 非通用类 | T201937370062 | 2024-10-24 | 山东省 | 评阅通过
418 | 田间管理机械 | 中耕机械 | 田园管理机 | 功率4KW及以上田园管理机 | 日照市德福机械制造有限公司 | 田园管理机 | 3TGQ-4.0A | 配套功率:4.0KW; | 型号名称：3TGQ-4.0A型田园管理机；结构型式：单轴；轮式；外形尺寸：（长X宽X高）1430X610X970mm；扶把水平调整（可调/不可调）：可调；扶把上下调整（可调/不可调）：可调；发动机输出传动方式：皮带传动；主离合器型式：张紧式；主离合器状态：常开；标定（额定）功率：4.0Kw；标定（额定）转速：3600r/min；配套锄草装置型式：锄草轮；配套锄草装置最大工作宽度：700mm；配套起垄装置型式：旋刀式+成型器；配套起垄装置起垄数量：1；配套起垄装置最大工作起垄高度：240mm； | 800 | 非通用类 | T201937370063 | 2024-10-24 | 山东省 | 评阅通过
419 | 田间管理机械 | 中耕机械 | 田园管理机 | 功率4KW及以上田园管理机 | 沂南县中天机械有限公司 | 田园管理机 | 3TGQ-4.5S | 配套功率:4.5KW; | 配套功率：4.5KW；型号名称：3TGQ-4.5S型田园管理机；结构型式：双轴/轮式；外形尺寸（长×宽×高）：1650×710×850mm；扶把水平调整：可调；扶把上下调整：可调；发动机输出传动方式：齿轮传动；主离合器型式：摩擦片；主离合器状态：常开；标定（额定）功率：4.5kw；标定（额定）转速：3600r/min；配套锄草装置型式：锄草轮；配套锄草装置最大工作宽度：740mm；配套开沟装置型式：旋刀式；配套开沟装置最大工作宽度：210mm； | 800 | 非通用类 | T202037370128 | 2025-07-06 | 山东省 | 评阅通过
420 | 田间管理机械 | 中耕机械 | 田园管理机 | 功率4KW及以上田园管理机 | 洛阳卓格哈斯机械有限公司 | 田园管理机 | 3TGQ-4.5ZT2 | 配套功率:4.5KW; | 结构型式（单轴/双轴；履带/轮式）：双轴；轮式；整机外形尺寸（长×宽×高）mm：1665×715×985；标定功率：4.5kW；标定转速：3600r/min；燃油种类：汽油；扶把水平调整：可调；扶把上下调整：可调；主离合器型式：摩擦片式离合器；主离合器状态：常开；配套开沟装置型式：刀片式；配套开沟装置最大工作宽度mm：260；配套培土装置型式：刀片式；配套培土装置最大工作宽度 mm：265 | 800 | 非通用类 | T202041410087 | 2025-06-29 | 河南省 | 评阅通过
421 | 田间管理机械 | 中耕机械 | 田园管理机 | 功率4KW及以上田园管理机 | 洛阳卓格哈斯机械有限公司 | 田园管理机 | 3TGQ-4A2 | 配套功率:4.0KW; | 结构型式（单轴/双轴；履带/轮式）：单轴；轮式；轮式；整机外形尺寸（长×宽×高）mm：1485×730×970；标定功率：4.0kW；标定转速：3800r/min；燃油种类：汽油；扶把水平调整：不可调；扶把上下调整：可调；主离合器型式：离心式离合器；主离合器状态：常开；配套锄草装置型式：刀片式；配套锄草装置最大工作宽度mm：730配套开沟装置型式：刀片式；配套开沟装置最大工作宽度mm：430；配套培土装置型式：刀片式；配套培土装置最大工作宽度 mm：570 | 800 | 非通用类 | T202041410092 | 2025-06-29 | 河南省 | 评阅通过
422 | 田间管理机械 | 中耕机械 | 田园管理机 | 功率4KW及以上田园管理机 | 临沂华茂机械有限公司 | 田园管理机 | 3TGQ-4.5SA | 配套功率:4.5KW; | 标定功率：4.5KW；型号名称：3TGQ-4.5SA型田园管理机；结构型式：双轴/轮式；外形尺寸（长×宽×高）：1560×800×960；扶把水平调整：可调；扶把上下调整：可调；发动机输出传动方式：皮带传动；主离合器型式：涨紧式；主离合器状态：常开；标定（额定）功率：4.5KW；标定（额定）转速：3600r/min；配套锄草装置型式：锄草轮；配套锄草装置最大工作宽度：700；配套开沟装置型式：旋刀式；配套开沟装置最大工作宽度：180mm； | 800 | 非通用类 | T202037370129 | 2025-07-06 | 山东省 | 评阅通过
423 | 田间管理机械 | 中耕机械 | 田园管理机 | 功率4KW及以上田园管理机 | 泰州市万户牛机械有限公司 | 田园管理机 | 3TG-4.0QA | 配套功率:4.0KW; | 外形尺寸：1370*580*1000mm 配套动力4.0kw 主离合器型式：涨紧式 开沟幅宽20~40mm 培土幅宽50~80mm 开沟装置形式：刀盘式 培土装置形式：刀盘式 | 800 | 非通用类 | T202032320044 | 2025-03-30 | 江苏省 | 评阅通过
424 | 田间管理机械 | 中耕机械 | 田园管理机 | 功率4KW及以上田园管理机 | 泰州市万户牛机械有限公司 | 田园管理机 | 3TG-4.5QC | 配套功率:4.5KW; | 外形尺寸：1440*610*1070mm 配套动力4.5kw 主离合器型式：摩擦片式 开沟幅宽20~40mm 培土幅宽50~80mm 开沟装置形式：直联式 培土装置形式：刀盘式 | 800 | 非通用类 | T202032320043 | 2025-03-30 | 江苏省 | 评阅通过
425 | 田间管理机械 | 中耕机械 | 田园管理机 | 功率4KW及以上田园管理机 | 泰州市万户牛机械有限公司 | 田园管理机 | 3TG-4.0QC | 配套功率:4.0KW; | 外形尺寸：1380*600*1020mm 配套动力4.0kw 主离合器型式：摩擦片式 开沟幅宽20~40mm 培土幅宽50~80mm 开沟装置形式：刀盘式 培土装置形式：刀 | 800 | 非通用类 | T202032320042 | 2025-03-30 | 江苏省 | 评阅通过
426 | 田间管理机械 | 中耕机械 | 田园管理机 | 功率4KW及以上田园管理机 | 烟台宏伟工贸有限公司 | 田园管理机 | 3TGQ-5.5 | 配套功率:5.5KW; | 外形尺寸：1725×800×875（mm） 扶把水平调节：可调 扶把垂直调节：可调 发动机输出传动方式：三角带 主离合器型式：张紧式 主离合器状态：常开 配套动力：标定功率5.5kW 额定转速：3600r/min 配套开沟装置型式：开沟刀式 配套开沟装置最大工作宽度：230（mm） 配套起垄装置型式：蝶型起垄器+挡土板式 配套起垄装置起垄数量：1个 配套起垄装置最大工作起垄高度：200（mm） | 800 | 非通用类 | GZNJ/TJ 2019-379 | 2024-12-26 | 山东省 | 评阅通过
427 | 田间管理机械 | 中耕机械 | 田园管理机 | 功率4KW及以上田园管理机 | 烟台宏伟工贸有限公司 | 田园管理机 | 3TGQ-5.5Z2 | 配套功率:5.5KW; | 外形尺寸：1760×795×870（mm） 扶把水平调节：可调 扶把垂直调节：可调 发动机输出传动方式：轴传动 主离合器型式：摩擦片式 主离合器状态：常开 配套动力：标定功率5.5kW 额定转速：3600r/min 配套开沟装置型式：开沟刀式 配套开沟装置最大工作宽度：230（mm） 配套起垄装置型式：蝶型起垄器+挡土板式 配套起垄装置起垄数量：1个 配套起垄装置最大工作起垄高度：200（mm） | 800 | 非通用类 | GZNJ/TJ 2019-380 | 2024-12-26 | 山东省 | 评阅通过
428 | 田间管理机械 | 中耕机械 | 田园管理机 | 功率4KW及以上田园管理机 | 烟台宏伟工贸有限公司 | 田园管理机 | 3TGQ-4Z2 | 配套功率:4KW; | 外形尺寸：1670×795×870（mm） 扶把水平调节：可调 扶把垂直调节：可调 发动机输出传动方式：轴传动 主离合器型式：摩擦片式 主离合器状态：常开 配套动力：标定功率4kW 额定转速：3600r/min 配套开沟装置型式：开沟刀式 配套开沟装置最大工作宽度：230（mm） 配套起垄装置型式：蝶型起垄器+挡土板式 配套起垄装置起垄数量：1个 配套起垄装置最大工作起垄高度：200（mm） | 800 | 非通用类 | GZNJ/TJ 2019-381 | 2024-12-26 | 山东省 | 评阅通过
429 | 田间管理机械 | 中耕机械 | 田园管理机 | 功率4KW及以上田园管理机 | 潍坊沃富机械有限公司 | 田园管理机 | 3TG-4QA | 配套功率:4.0KW; | 外形尺寸(长×宽×高):1900×750×850(mm),结构质量:84kg,发动机型号:170F/P,标定功率:4.0kW,额定转速:3600r/min，燃油种类:汽油，耘锄宽度:≤600mm,开沟深度:≤350mm | 800 | 非通用类 | T201900500969 | 2024-12-30 | 山东省 | 评阅通过
430 | 田间管理机械 | 中耕机械 | 田园管理机 | 功率4KW及以上田园管理机 | 潍坊沃富机械有限公司 | 田园管理机 | 3TG-6 | 配套功率:6.3KW; | 外形尺寸：1800x640x1150，结构型式：双轴.轮式。发动机输出传动方式：皮带传动。主离合器型式：张紧轮。主离合器状态：常开。标定功率：6.3KW。标定转速：3600r/min。配套开沟装置型式；驱动刀轮式。配套开沟装置最大开沟宽度：140mm。配套培土装置型式：驱动刀轮式。配套培土装置最大工作宽度：140mm。 | 800 | 非通用类 | T202037370051 | 2025-07-06 | 山东省 | 评阅通过
431 | 田间管理机械 | 中耕机械 | 田园管理机 | 功率4KW及以上田园管理机 | 潍坊沃富机械有限公司 | 田园管理机 | 3TGQ-4.5F | 配套功率:4.5KW; | 外形尺寸：1600x660x950mm，结构型式：单轴.轮式。发动机输出传动方式：皮带传动。主离合器型式：张紧轮。主离合器状态：常开。标定功率：4.5KW。标定转速：3600r/min。配套开沟装置型式；犁铲式。配套开沟装置最大开沟宽度：180mm。配套锄草装置型式：锄草轮。配套锄草装置最大工作宽度：680mm。 | 800 | 非通用类 | T202037370061 | 2025-07-06 | 山东省 | 评阅通过
432 | 田间管理机械 | 中耕机械 | 田园管理机 | 功率4KW及以上田园管理机 | 潍坊沃富机械有限公司 | 田园管理机 | 3TGQ-4L | 配套功率:4.0KW; | 外形尺寸：1450x560x900mm，结构型式：单轴.履带。发动机输出传动方式：皮带传动。主离合器型式：摩擦片。主离合器状态：常开。标定功率：4.0KW。标定转速：3600r/min。配套开沟装置型式；犁铲式。配套开沟装置最大开沟宽度：180mm。配套锄草装置型式：锄草式。配套锄草装置最大工作宽度：350mm。 | 800 | 非通用类 | T202037370046 | 2025-07-06 | 山东省 | 评阅通过
433 | 田间管理机械 | 中耕机械 | 田园管理机 | 功率4KW及以上田园管理机 | 潍坊沃富机械有限公司 | 田园管理机 | 3TGQ-4.5C | 配套功率:4.5KW; | 外形尺寸：1550x720x950mm，结构型式：双轴.轮式。发动机输出传动方式：齿轮传动。主离合器型式：摩擦片。主离合器状态：常开。标定功率：4.5KW。标定转速：3600r/min。配套开沟装置型式；驱动刀轮式。配套开沟装置最大开沟宽度：250mm。配套锄草装置型式：锄草轮。配套锄草装置最大工作宽度：680mm。 | 800 | 非通用类 | T202037370047 | 2025-07-06 | 山东省 | 评阅通过
434 | 田间管理机械 | 中耕机械 | 田园管理机 | 功率4KW及以上田园管理机 | 潍坊沃富机械有限公司 | 田园管理机 | 3TGQ-4D | 配套功率:4.0KW; | 外形尺寸：1720x600x970mm，结构型式：双轴.轮式。发动机输出传动方式：皮带传动。主离合器型式：张紧轮。主离合器状态：常开。标定功率：4.0KW。标定转速：3600r/min。配套培土装置型式；驱动刀轮式。配套培土装置最大开沟宽度：250mm。配套开沟装置型式：驱动刀轮式：。配套开沟装置最大工作宽度：250mm。 | 800 | 非通用类 | T202037370048 | 2025-07-06 | 山东省 | 评阅通过
435 | 田间管理机械 | 中耕机械 | 田园管理机 | 功率4KW及以上田园管理机 | 潍坊沃富机械有限公司 | 田园管理机 | 3TG-6D | 配套功率:6.3KW; | 外形尺寸：1750x680x900mm，结构型式：单轴.轮式。发动机输出传动方式：齿轮传动。主离合器型式：摩擦片。主离合器状态：常开。标定功率：6.3KW。标定转速：3600r/min。配套开沟装置型式；犁铲式。配套开沟装置最大开沟宽度：180mm。配套锄草装置型式：锄草轮。配套锄草装置最大工作宽度：700mm。 | 800 | 非通用类 | T202037370049 | 2025-07-06 | 山东省 | 评阅通过
436 | 田间管理机械 | 中耕机械 | 田园管理机 | 功率4KW及以上田园管理机 | 潍坊沃富机械有限公司 | 田园管理机 | 3TG-6B | 配套功率:6.3KW; | 外形尺寸：1750x680x900mm，结构型式：单轴.轮式。发动机输出传动方式：齿轮传动。主离合器型式：摩擦片。主离合器状态：常开。标定功率：6.3KW。标定转速：3600r/min。配套开沟装置型式；犁铲式。配套开沟装置最大开沟宽度：180mm。配套锄草装置型式：锄草轮。配套锄草装置最大工作宽度：700mm。 | 800 | 非通用类 | T202037370050 | 2025-07-06 | 山东省 | 评阅通过
437 | 田间管理机械 | 中耕机械 | 田园管理机 | 功率4KW及以上田园管理机 | 潍坊沃富机械有限公司 | 田园管理机 | 3TG-6C | 配套功率:6.3KW; | 外形尺寸：1560x720x980mm，结构型式：单轴.轮式。发动机输出传动方式：皮带传动。主离合器型式：张紧轮：。主离合器状态：常开。标定功率：6.3KW。标定转速：3600r/min。配套开沟装置型式；驱动刀轮式。配套开沟装置最大开沟宽度：250mm。配套锄草装置型式：锄草轮。配套锄草装置最大工作宽度：680mm。 | 800 | 非通用类 | T202037370052 | 2025-07-06 | 山东省 | 评阅通过
438 | 田间管理机械 | 中耕机械 | 田园管理机 | 功率4KW及以上田园管理机 | 山东鲁潍农业装备有限公司 | 田园管理机 | 3TGQ-5.5 | 配套功率:5.5KW; | 外形尺寸1650×770×880mm，配套功率:5.5kW,结构质量：70kg，传动方式：三角皮带式，连接方式：直联。配套锄草装置：锄草轮，2个，工作幅宽：75cm，锄草深度：2－6cm。配套培土器：对犁体式，工作幅宽：44cm，培土高度：10－20cm。 | 800 | 非通用类 | 鲁T2017012 | 2021-12-31 | 山东省 | 评阅通过
439 | 田间管理机械 | 中耕机械 | 田园管理机 | 功率4KW及以上田园管理机 | 济南农沃机械有限公司 | 田园管理机 | 3TGQ-4.0 | 配套功率:4KW; | 1、主机（1）发动机输出传动方式：皮带传动（2）主离合形式：涨离式（3）主离合器状态：常开（4）行走轮形式：胶轮（5）作业时驱动轮形式：铁轮（6）行走速度：≥1.3km/h 2、配套动力（1）生产企业：重庆耀虎机电有限公司（2）型号名称：170F/P（3）结构形式：单杠、倾斜、四冲程、强制风冷（4）标定功率：4.0KW（5）额定转速：3600r/min（6）启动方式：反冲式手拉启动（7）燃油种类：汽油 3、（1）配套除草装置（1）连接方式：直连式（2）除草作业速度≥1.3km/h（3）除草深度：3~5cm 4、配套开沟器（1）开沟器形式：旋刀式（2）传动方式;链条（3）开沟作业幅宽：20cm（4）开沟作业速度：≥1.3km/h（5）开沟深度：14~20cm | 800 | 非通用类 | 部20180754 | 2022-12-31 | 山东省 | 评阅通过
440 | 田间管理机械 | 中耕机械 | 田园管理机 | 功率4KW及以上田园管理机 | 临沂凤林农机制造有限公司 | 田园管理机 | 3TGQ-4.0 | 配套功率:4KW; |  | 800 | 非通用类 | 部20190337 | 2023-12-31 | 山东省 | 评阅通过
441 | 田间管理机械 | 中耕机械 | 田园管理机 | 功率4KW及以上田园管理机 | 山东乐佳佳机电科技有限公司 | 田园管理机 | 3TGQ-4.5C | 配套功率:4.5KW; | 型号名称 / 3TGQ-4.5C型田园管理机 结构型式 / 双轴；轮式 外形尺寸(长×宽×高) mm 1600×740×950 扶把水平调整 / 可调 扶把上下调整 / 可调 发动机输出传动方式 / 皮带传动 主离合器型式 / 张紧式 主离合器状态 / 常开 标定（额定）功率 kW 4.5 标定（额定）转速 r/min 3600 配套锄草装置型式 / 锄草轮 配套锄草装置最大工作宽度 mm 700 配套开沟装置型式 / 旋刀式 配套开沟装置最大工作宽度 mm 250 | 800 | 非通用类 | T202037370009 | 2025-07-06 | 山东省 | 评阅通过
442 | 田间管理机械 | 中耕机械 | 田园管理机 | 功率4KW及以上田园管理机 | 山东乐佳佳机电科技有限公司 | 田园管理机 | 3TGQ-4E | 配套功率:4.0KW; | 产品名称 3TGQ-4E型田园管理机 结构型式 / 单轴；轮式 外形尺寸(长×宽×高) mm 1500X660X950 扶把水平调整 / 可调 扶把上下调整 / 可调 发动机输出传动方式 / 皮带传动 主离合器型式 / 张紧式 主离合器状态 / 常开 标定（额定）功率 kW 4.0 标定（额定）转速 r/min 3600 配套锄草装置型式 / 锄草轮 配套锄草装置最大工作宽度 mm 740 配套起垄装置型式 / 绞龙+仿形器 配套起垄装置起垄数量 / 1 配套起垄装置最大工作起垄高度 mm 240 | 800 | 非通用类 | T202037370016 | 2025-07-06 | 山东省 | 评阅通过
443 | 田间管理机械 | 中耕机械 | 田园管理机 | 功率4KW及以上田园管理机 | 山东乐佳佳机电科技有限公司 | 田园管理机 | 3TGQ-4A | 配套功率:4.0KW; | 型号名称 3TGQ-4A型田园管理机 结构型式 / 单轴；轮式 外形尺寸(长×宽×高) mm 1460X700X950 扶把水平调整 / 可调 扶把上下调整 / 可调 发动机输出传动方式 / 齿轮传动 主离合器型式 / 摩擦片 主离合器状态 / 常开 标定（额定）功率 kW 4.0 标定（额定）转速 r/min 3600 配套锄草装置型式 / 锄草轮 配套锄草装置最大工作宽度 mm 720 配套起垄装置型式 / 绞龙+仿形器 配套起垄装置起垄数量 / 1 配套起垄装置最大工作起垄高度 mm 240 | 800 | 非通用类 | T202037370017 | 2025-07-06 | 山东省 | 评阅通过
444 | 田间管理机械 | 中耕机械 | 田园管理机 | 功率4KW及以上田园管理机 | 山东乐佳佳机电科技有限公司 | 田园管理机 | 3TGQ-4G | 配套功率:4.0KW; | 产品型号名称 / 3TGQ-4G型田园管理机 结构型式 / 单轴；履带 外形尺寸(长×宽×高) mm 1620×600×950 扶把水平调整 / 不可调 扶把上下调整 / 不可调 发动机输出传动方式 / 皮带传动 主离合器型式 / 离心式 主离合器状态 / 常开 标定（额定）功率 kW 4.0 标定（额定）转速 r/min 3600 配套锄草装置型式 / 锄铲式 配套锄草装置最大工作宽度 mm 400 配套施肥装置排肥器型式 / 外槽轮 配套施肥装置施肥行数 / 1 配套施肥装置施肥开沟器型式 / 尖铲式 | 800 | 非通用类 | T202037370013 | 2025-07-06 | 山东省 | 评阅通过
445 | 田间管理机械 | 中耕机械 | 田园管理机 | 功率4KW及以上田园管理机 | 山东乐佳佳机电科技有限公司 | 田园管理机 | 3TGQ-4D | 配套功率:4.0KW; | 产品名称 3TGQ-4D型田园管理机 结构型式 / 双轴；轮式 外形尺寸(长×宽×高) mm 1550×740×950 扶把水平调整 / 可调 扶把上下调整 / 可调 发动机输出传动方式 / 齿轮传动 主离合器型式 / 摩擦片 主离合器状态 / 常开 标定（额定）功率 kW 4.0 标定（额定）转速 r/min 3600 配套锄草装置型式 / 锄草轮 配套锄草装置最大工作宽度 mm 700 配套开沟装置型式 / 旋刀式 配套开沟装置最大工作宽度 mm 250 | 800 | 非通用类 | T202037370018 | 2025-07-06 | 山东省 | 评阅通过
446 | 田间管理机械 | 中耕机械 | 田园管理机 | 功率4KW及以上田园管理机 | 山东乐佳佳机电科技有限公司 | 田园管理机 | 3TGQ-4.5A | 配套功率:4.5KW; | 型号名称 / 3TGQ-4.5A型田园管理机 结构型式 / 双轴；轮式 外形尺寸(长×宽×高) mm 1600×740×950 扶把水平调整 / 可调 扶把上下调整 / 可调 发动机输出传动方式 / 齿轮传动 主离合器型式 / 摩擦片 主离合器状态 / 常开 标定（额定）功率 kW 4.5 标定（额定）转速 r/min 3600 配套锄草装置型式 / 锄草轮 配套锄草装置最大工作宽度 mm 700 配套开沟装置型式 / 旋刀式 配套开沟装置最大工作宽度 mm 250 | 800 | 非通用类 | T202037370008 | 2025-07-06 | 山东省 | 评阅通过
447 | 田间管理机械 | 中耕机械 | 田园管理机 | 功率4KW及以上田园管理机 | 山东乐佳佳机电科技有限公司 | 田园管理机 | 3TGQ-4C | 配套功率:4.0KW; | 型号名称 / 3TGQ-4C型田园管理机 结构型式 / 双轴；轮式 外形尺寸(长×宽×高) mm 1530×740×980 扶把水平调整 / 可调 扶把上下调整 / 可调 发动机输出传动方式 / 皮带传动 主离合器型式 / 张紧式 主离合器状态 / 常开 标定（额定）功率 kW 4.0 标定（额定）转速 r/min 3600 配套锄草装置最大工作宽度 mm 700 配套开沟装置型式 / 旋刀式 配套开沟装置最大工作宽度 mm 250 | 800 | 非通用类 | T202037370015 | 2025-07-06 | 山东省 | 评阅通过
448 | 田间管理机械 | 中耕机械 | 田园管理机 | 功率4KW及以上田园管理机 | 沭阳川缘农业机械有限公司 | 田园管理机 | 3TGQ-4 | 配套功率:4KW; | 型号名称：3TGQ-4型田园管理机；结构型式：单轴；轮式；外形尺寸：1380x870x880mm；扶把水平调整：不可调；扶把上下调整：可调；发动机输出转动方式：齿轮转动；主离合器型式：自动离合式；主离合器状态：常开；标定（额定）功率：4.0KW；标定（额定）转速：3600r/min；配套锄草装置型式：锄草轮；配套锄草装置最大工作宽度：700mm；配套起垄装置型式：起垄刀+成型器；配套起垄装置起垄数量：1；配套起垄装置最大起垄高度250mm； | 800 | 非通用类 | T202032320093 | 2025-05-28 | 江苏省 | 评阅通过
449 | 田间管理机械 | 中耕机械 | 田园管理机 | 功率4KW及以上田园管理机 | 日照市弘旭机械制造有限公司 | 田园管理机 | 3TGQ-4.0A | 配套功率:4.0KW; | 型号名称：3TGQ-4.0A型田园管理机；主机：工作状态a外形尺寸：（长X宽X高）1410X800X980mm（锄草）1410X700X980mm（开沟）；扶把水平调整范围：180°；扶把上下调整范围：45°；发动机输出传动方式：皮带传动；主离合器型式：涨紧式；主离合器状态：常开；行走轮型式：胶轮；作业时驱动轮型式：铁轮；配套动力：生产企业：重庆蛟马动力科技有限公司；型号名称：JM170F/P汽油机；结构型式：单缸、风冷、四冲程；标定功率：4.0KW；额定转速：3600r/min；起动方式：手拉式；燃油种类：汽油；配套锄草装置：锄草装置型式：锄草轮；锄草装置数量：2；传动方式：链传动；连接方式：直联；锄草工作幅宽：75cm；锄草作业速度：≥0.4km/h；锄草深度：≥3cm；配套开沟器：开沟器型式：开沟刀；传动方式：链传动；连接方式：直联；开沟工作幅宽：22cm；开沟作业速度：≥0.3km/h；开沟深度：≥10cm； | 800 | 非通用类 | 鲁T2019001 | 2023-12-31 | 山东省 | 评阅通过
450 | 田间管理机械 | 中耕机械 | 田园管理机 | 功率4KW及以上田园管理机 | 日照市弘旭机械制造有限公司 | 田园管理机 | 3TGQ-4.0B | 配套功率:4.0KW; | 型号名称：3TGQ-4.0B型田园管理机；主机：工作状态a外形尺寸：（长X宽X高）1500X800X980mm（锄草）1500X700X980mm（开沟）；扶把水平调整范围：180°；扶把上下调整范围：45°；发动机输出传动方式：轴传动；主离合器型式：摩擦片式；主离合器状态：常开；行走轮型式：胶轮；作业时驱动轮型式：铁轮；配套动力：生产企业：重庆蛟马动力科技有限公司；型号名称：JM170F/P汽油机；结构型式：单缸、风冷、四冲程；标定功率：4.0KW；额定转速：3600r/min；起动方式：手拉式；燃油种类：汽油；配套锄草装置：锄草装置型式：锄草轮；锄草装置数量：2；传动方式：链传动；连接方式：直联；锄草工作幅宽：75cm；锄草作业速度：≥0.4km/h；锄草深度：≥3cm；配套开沟器：开沟器型式：开沟刀；传动方式：链传动；连接方式：直联；开沟工作幅宽：22cm；开沟作业速度：≥0.3km/h；开沟深度：≥10cm； | 800 | 非通用类 | 鲁T2019002 | 2023-12-31 | 山东省 | 评阅通过
451 | 田间管理机械 | 中耕机械 | 田园管理机 | 功率4KW及以上田园管理机 | 日照市弘旭机械制造有限公司 | 田园管理机 | 3TGQ-4.0C | 配套功率:4.0KW; | 型号名称：3TGQ-4.0C型田园管理机；主机：工作状态a外形尺寸：（长X宽X高）1560X750X980mm（锄草）1560X750X980mm（开沟）；扶把水平调整范围：180°；扶把上下调整范围：45°；发动机输出传动方式：轴传动；主离合器型式：摩擦片式；主离合器状态：常开；行走轮型式：胶轮；作业时驱动轮型式：铁轮；配套动力：生产企业：重庆蛟马动力科技有限公司；型号名称：JM170F/P汽油机；结构型式：单缸、风冷、四冲程；标定功率：4.0KW；额定转速：3600r/min；起动方式：手拉式；燃油种类：汽油；配套锄草装置：锄草装置型式：锄草轮；锄草装置数量：2；传动方式：链传动；连接方式：直联；锄草工作幅宽：75cm；锄草作业速度：≥0.4km/h；锄草深度：≥3cm；配套开沟器：开沟器型式：开沟刀；传动方式：链传动；连接方式：直联；开沟工作幅宽：22cm；开沟作业速度：≥0.3km/h；开沟深度：≥10cm； | 800 | 非通用类 | 鲁T2019003 | 2023-12-31 | 山东省 | 评阅通过
452 | 田间管理机械 | 中耕机械 | 田园管理机 | 功率4KW及以上田园管理机 | 日照市宇特机械制造有限公司 | 田园管理机 | 3TGQ-4 | 配套功率:4.0KW; | 结构型式：双轴；轮式；外形尺寸(长×宽×高)mm：1440×750×950；扶把水平调整：可调；扶把上下调整；发动机输出传动方式：皮带传动；主离合器型式：涨紧式；主离合器状态：常开；配套锄草装置型式：锄草轮；配套锄草装置最大工作宽度mm：600；配套开沟装置型式：旋刀式；配套开沟装置最大工作宽度mm：150 | 800 | 非通用类 | T201937370044 | 2024-10-24 | 山东省 | 评阅通过
453 | 田间管理机械 | 中耕机械 | 田园管理机 | 功率4KW及以上田园管理机 | 山东绿佳机械有限公司 | 田园管理机 | 3TGQ-4A | 配套功率:4.0KW; | 3TGQ-4A型田园管理机 结构形式：单轴轮式 ; 扶把水平调整：不可调; 扶把上下调整：可调 ;发动机输出传动方式：齿轮传动; 主离合器型式：摩擦片式; 主离合器状态：常开; 标定功率（KW）:4.0;标定传速（r/min）:3800; 配套除草装置型式：锄草轮; 配套锄草装置最大工作宽度:350 mm 配套开沟装置型式：旋刀式 ;配套开沟装置最大工作宽度（mm）:250 | 800 | 非通用类 | T201937370118 | 2024-10-24 | 山东省 | 评阅通过
454 | 田间管理机械 | 中耕机械 | 田园管理机 | 功率4KW及以上田园管理机 | 山东华盛中天工程机械有限责任公司 | 田园管理机 | 3TGQ-4 | 配套功率:4.0KW; | 序号 项目名称 设计值 1 型号名称 3TGQ-4型田园管理机 2 结构型式（单轴/双轴；履带/轮式） 双轴；轮式 3 外形尺寸(长×宽×高) 1800×560×960mm 4 扶把水平调整（可调/不可调） 不可调 5 扶把上下调整（可调/不可调） 可调 6 发动机输出传动方式 齿轮传动 7 主离合器型式 油浸式摩擦片 8 主离合器状态（常开/常闭） 常开 9 标定（额定）功率 4.0kW 10 标定（额定）转速 3600r/min 11 配套开沟装置型式 旋刀式 12 配套开沟装置最大工作宽度 220mm 13 配套培土装置型式 旋刀式 14 配套培土装置最大工作宽度 450mm | 800 | 非通用类 | T202037370130 | 2025-07-06 | 山东省 | 评阅通过
455 | 田间管理机械 | 植保机械 | 动力喷雾机 | 背负式动力喷雾机 | 山东永佳动力股份有限公司 | 背负式动力喷雾机 | 3WZ-25 | 功率:0.85KW;形式:背负式 ;动力:汽油机 ; | 规格型号/3WZ-25 结构型式/背负式 外形尺寸mm / 340×420×610 净质量kg / 10.5 配套动力名称、结构型式/单缸风冷二冲程汽油机 配套动力标定功率/转速kW（r/min） : 0.85/6000 配套泵名称、结构型式 / 柱塞泵、往复式 配套泵工作压力Mpa / 1.0～2.5 配套泵流量L/min / 5.8 药液箱容积L / 25 | 180 | 非通用类 | 鲁T2017015 | 2021-12-31 | 山东省 | 评阅通过
456 | 田间管理机械 | 植保机械 | 动力喷雾机 | 推车式动力喷雾机 | 山东永佳动力股份有限公司 | 手推式动力喷雾机 | 3WZ-160T | 功率:4KW;形式:推车式 ;动力:汽油机 ;带药箱:是 ; | 规格型号/3WZ-160T 结构型式/手推式 外形尺寸mm / 1430×740×900 配套动力名称、结构型式/单缸风冷四冲程汽油机 配套动力标定功率/转速kW（r/min） : 4.0/3600 配套泵名称、结构型式/三缸柱塞泵 配套泵工作压力Mpa / 2.0～3.5 配套泵流量L/min / 10～15 药液箱容积L / 140 | 330 | 非通用类 | 鲁T2017016 | 2021-12-31 | 山东省 | 评阅通过
457 | 田间管理机械 | 植保机械 | 动力喷雾机 | 推车式动力喷雾机 | 山东华盛农业药械有限责任公司 | 手推车式动力喷雾机 | 3WH-36L-Ⅱ | 功率:3.2KW;形式:推车式 ;动力:汽油机 ;带药箱:是 ; |  | 330 | 非通用类 | T201937370105 | 2024-10-24 | 山东省 | 评阅通过
458 | 田间管理机械 | 植保机械 | 喷杆喷雾机 | 12-18m悬挂及牵引式喷杆喷雾机 | 邯郸市升华哈迪机械制造股份有限公司 | 喷杆式喷雾机 | 3WSH200A型悬挂式喷杆喷雾机 | 喷幅:14m;形式:悬挂式; | 1、规格型号：3WSH200A；2、结构型式：悬挂式；3、运输状态外形尺寸(长×宽×高)mm：2860×2540×1950；4、药箱容量L：1000；5、喷杆作业(整机作业)常用工作压力mpa：0.3-0.5；6、喷杆喷幅M：14；7、配套泵名称：隔膜泵；8、配套泵工作压力mpa：3.0；9、配套泵流量L/min：70-80；10、配套泵转速r/min：550；11、配套喷头型式：扇形防滴喷头；12、配套喷头数量(个):28；13、配套喷头喷量（单个）L/min：1.6-1.8； | 1300 | 通用类 | 2010041401000041 | 2022-11-05 | 河北省 | 评阅通过
459 | 田间管理机械 | 植保机械 | 喷杆喷雾机 | 12-18m悬挂及牵引式喷杆喷雾机 | 石家庄市金原野植保器械有限公司 | 喷杆式喷雾机 | 3W-100012型悬挂式喷杆喷雾机 | 喷幅:12m;形式:悬挂式; | 药箱容量：1000升；喷杆长度：12米；工作压力：0.2-0.4兆帕；型式：悬挂式 | 1300 | 通用类 | 2015041401000051 | 2025-04-07 | 河北省 | 评阅通过
460 | 田间管理机械 | 植保机械 | 喷杆喷雾机 | 12-18m悬挂及牵引式喷杆喷雾机 | 石家庄市金原野植保器械有限公司 | 悬挂式喷杆喷雾机 | 3W-60012 | 喷幅:12m;形式:悬挂式; | 药箱容量：600:L；喷杆长度：12M；工作压力：0.2-0.4MPa；型式：悬挂式 | 1300 | 通用类 | 部20170837 | 2021-12-31 | 河北省 | 评阅通过
461 | 田间管理机械 | 植保机械 | 喷杆喷雾机 | 12-18m悬挂及牵引式喷杆喷雾机 | 石家庄市金原野植保器械有限公司 | 喷杆式喷雾机 | 3WP-800型悬挂式喷杆喷雾机 | 喷幅:12m;形式:悬挂式; | 配套动力范围（kW）：≥45Kw；结构型式：悬挂式；外形尺寸（工作状态，长×宽×高)mm；12000×2700×1500mm；结构质量（kg）：80Kg；药箱额定容量：800L；配套喷头型式：扇形锥雾喷头；配套喷头数量：15个；喷杆长度7.0m；喷杆降机构型式：手动；喷杆折叠机构型式：手动；配套泵名称：四缸活塞式隔膜泵；配套泵型式：隔膜泵；配套泵流量：100L/min | 1300 | 通用类 | 2015041401000051 | 2025-04-07 | 河北省 | 评阅通过
462 | 田间管理机械 | 植保机械 | 喷杆喷雾机 | 12-18m悬挂及牵引式喷杆喷雾机 | 石家庄市金原野植保器械有限公司 | 喷杆式喷雾机 | 3WP-812型悬挂式喷杆喷雾机 | 喷幅:12m;形式:悬挂式; | 配套动力范围（kW）：≥45Kw；结构型式：悬挂式；外形尺寸（工作状态，长×宽×高)mm；12200×3100×2800mm；结构质量（kg）：160Kg；药箱额定容量：800L；配套喷头型式：扇形锥雾喷头；配套喷头数量：25个；喷杆长度12.2m；喷杆降机构型式：手动；喷杆折叠机构型式：液压；配套泵名称：四缸活塞式隔膜泵；配套泵型式：隔膜泵；配套泵流量：100L/min | 1300 | 通用类 | 2015041401000051 | 2025-04-07 | 河北省 | 评阅通过
463 | 田间管理机械 | 植保机械 | 喷杆喷雾机 | 12-18m悬挂及牵引式喷杆喷雾机 | 北京丰茂植保机械有限公司 | 喷杆式喷雾机 | 3W-600E型喷杆式喷雾机 | 喷幅:12m;形式:悬挂式、牵引式; | 1、名称:喷杆式喷雾机,2、规格型号:3W-600E,3、型式:悬挂式,4、运输状态外形尺寸:长×宽×高2110×1425×1360(MM),5、药箱容量:600(L),6、喷杆作业(整机作业)常用工作压力:0.2-0.4(MPA),7、喷杆喷幅:12(M),8、配套泵:隔膜泵,8.1、工作压力:4.0(MPA),8.2、流量:54.1(L/MIN),8.3、转速:550(R/MIN),9、配套喷头:扇形雾喷头,9.1、数量:24(个),9.2雾锥角:110度；9.3、喷量(单个)1.18(0.3MPA压力下)；9.4间隔:500MM | 1300 | 通用类 | 2008041401000005 | 2023-09-10 | 北京市 | 评阅通过
464 | 田间管理机械 | 植保机械 | 喷杆喷雾机 | 12-18m悬挂及牵引式喷杆喷雾机 | 富锦市立兴植保机械制造有限公司 | 喷杆式喷雾机 | 3WPX-400型悬挂式喷杆喷雾机 | 喷幅:13m;形式:悬挂式; | 喷幅：13m；形式：悬挂式；药箱容量：400L；外形尺寸（mm）：2600×1000×1150。 | 1300 | 通用类 | 2014041401000067 | 2024-08-06 | 黑龙江 | 评阅通过
465 | 田间管理机械 | 植保机械 | 喷杆喷雾机 | 12-18m悬挂及牵引式喷杆喷雾机 | 富锦市立兴植保机械制造有限公司 | 喷杆式喷雾机 | 3WPX-500型悬挂式喷杆喷雾机 | 喷幅:14m;形式:悬挂式; | 喷幅：14m；形式：悬挂式；外形尺寸（mm）：2950×1100×1200；药箱容量：500L。 | 1300 | 通用类 | 2014041401000067 | 2024-08-06 | 黑龙江 | 评阅通过
466 | 田间管理机械 | 植保机械 | 喷杆喷雾机 | 12-18m悬挂及牵引式喷杆喷雾机 | 青州歌尔特植保机械有限公司 | 喷杆式喷雾机 | 3WPX-800-12型悬挂式喷杆喷雾机 | 喷幅:14m;形式:悬挂式、牵引式; | 整机结构型式：悬挂式；外形尺寸（mm）：1140X2720X1500；整机喷杆长度：12000mm；喷幅：14000mm；液（气）泵/电机泵结构型式：隔膜泵；额定压力MPa：0-2.5；额定流量L/min：60；药箱容积L：800。 | 1300 | 通用类 | 2018281401000007 | 2023-03-15 | 山东省 | 评阅通过
467 | 田间管理机械 | 植保机械 | 喷杆喷雾机 | 12-18m悬挂及牵引式喷杆喷雾机 | 石家庄市稼音农业机械有限公司 | 喷杆式喷雾机 | 3W-60012型悬挂式喷杆喷雾机 | 喷幅:12m;形式:悬挂式; | 配套动力范围（kW）：≥36Kw；结构型式：悬挂式；外形尺寸（工作状态，长×宽×高)mm：12150×1107×1300mm；结构质量（kg）：80Kg；药箱额定容量：600L；配套喷头型式：扇形锥雾喷头；配套喷头数量：25个；喷杆长度12.1m；喷杆降机构型式：手动；喷杆折叠机构型式：手动；配套泵名称：四缸活塞式隔膜泵；配套泵型式：隔膜泵；配套泵流量：90-110L/min | 1300 | 通用类 | 2019281401000015 | 2024-06-09 | 河北省 | 评阅通过
468 | 田间管理机械 | 植保机械 | 喷杆喷雾机 | 12-18m悬挂及牵引式喷杆喷雾机 | 石家庄市稼音农业机械有限公司 | 喷杆式喷雾机 | 3W-80012型悬挂式喷杆喷雾机 | 喷幅:13m;形式:悬挂式; | 配套动力范围（kW）：≥45Kw；结构型式：悬挂式；外形尺寸（工作状态，长×宽×高)mm；13000×1280×1440mm；结构质量（kg）：90Kg；药箱额定容量：800L；配套喷头型式：扇形锥雾喷头；配套喷头数量：25个；喷杆长度13.0m；喷杆降机构型式：手动；喷杆折叠机构型式：手动；配套泵名称：四缸活塞式隔膜泵；配套泵型式：隔膜泵；配套泵流量：90-110L/min | 1300 | 通用类 | 2019281401000015 | 2024-06-09 | 河北省 | 评阅通过
469 | 田间管理机械 | 植保机械 | 喷杆喷雾机 | 18m及以上悬挂及牵引式喷杆喷雾机 | 北京丰茂植保机械有限公司 | 喷杆式喷雾机 | 3W-800Y型喷杆式喷雾机 | 喷幅:18m;形式:悬挂式、牵引式; | 1、名称:喷杆式喷雾机,2、规格型号:3W-800Y,3、型式:悬挂式,4、运输状态外形尺寸:长×宽×高2400×1820×3150(MM),5、药箱容量:800(L),6、喷杆作业(整机作业)常用工作压力:0.2-0.4(MPA),7、喷杆喷幅:18(M),8、配套泵:隔膜泵,8.1、工作压力:≤2.0(MPA),8.2、流量:≤100(L/MIN),8.3、转速:450-550(R/MIN),9、配套喷头:扇形雾喷头,9.1、数量:36(个),9.2、喷量(单个)1.18(0.3MPA压力下) | 8000 | 通用类 | 2008041401000005 | 2023-09-10 | 北京市 | 评阅通过
470 | 田间管理机械 | 植保机械 | 喷杆喷雾机 | 18m及以上悬挂及牵引式喷杆喷雾机 | 北京丰茂植保机械有限公司 | 喷杆式喷雾机 | 3W-1000Y型喷杆式喷雾机 | 喷幅:18m;形式:悬挂式、牵引式; | 1、名称:喷杆式喷雾机,2、规格型号:3W-1000Y,3、型式:悬挂式,4、运输状态外形尺寸:长×宽×高2400×1920×3150(MM),5、药箱容量:1000(L),6、喷杆作业(整机作业)常用工作压力:0.2-0.4(MPA),7、喷杆喷幅:18(M),8、配套泵:隔膜泵,8.1、工作压力:≤2.0(MPA),8.2、流量:≤100(L/MIN),8.3、转速:450-550(R/MIN),9、配套喷头:扇形雾喷头,9.1、数量:36(个),9.2、喷量(单个)1.18(0.3MPA压力下) | 8000 | 通用类 | 2008041401000005 | 2023-09-10 | 北京市 | 评阅通过
471 | 田间管理机械 | 植保机械 | 喷杆喷雾机 | 18m及以上悬挂及牵引式喷杆喷雾机 | 邯郸市升华哈迪机械制造股份有限公司 | 喷杆式喷雾机 | 3WSH200C型悬挂式喷杆喷雾机 | 喷幅:21m;形式:悬挂式; | 1、规格型号：3WSH200C；2、结构型式：悬挂式；3、运输状态外形尺寸(长×宽×高)mm：4000×2380×2460；4、药箱容量L：1200；5、喷杆作业(整机作业)常用工作压力mpa：0.3-0.5；6、喷杆喷幅M：21；7、配套泵名称：隔膜泵；8、配套泵工作压力mpa：2.0；9、配套泵流量L/min：163-170；10、配套泵转速r/min：550；11、配套喷头型式：扇形防滴喷头；12、配套喷头数量(个):42；13、配套喷头喷量（单个）L/min：1.6-1.8； | 8000 | 通用类 | 2010041401000041 | 2022-11-05 | 河北省 | 评阅通过
472 | 田间管理机械 | 植保机械 | 喷杆喷雾机 | 18m及以上悬挂及牵引式喷杆喷雾机 | 邯郸市升华哈迪机械制造股份有限公司 | 喷杆式喷雾机 | 3WSH200D型悬挂式喷杆喷雾机 | 喷幅:25m;形式:悬挂式; | 1、规格型号：3WSH200D；2、结构型式：悬挂式；3、运输状态外形尺寸(长×宽×高)mm：3050×5000×2300；4、药箱容量L：2000；5、喷杆作业(整机作业)常用工作压力mpa：0.3-0.5；6、喷杆喷幅M：25；7、配套泵名称：隔膜泵；8、配套泵工作压力mpa：2.0；9、配套泵流量L/min：163-170；10、配套泵转速r/min：550；11、配套喷头型式：扇形防滴喷头；12、配套喷头数量(个):50；13、配套喷头喷量（单个）L/min：1.6-1.8； | 8000 | 通用类 | 2010041401000041 | 2022-11-05 | 河北省 | 评阅通过
473 | 田间管理机械 | 植保机械 | 喷杆喷雾机 | 18m及以上悬挂及牵引式喷杆喷雾机 | 邯郸市升华哈迪机械制造股份有限公司 | 喷杆式喷雾机 | 3WSH300型牵引式喷杆喷雾机 | 喷幅:18m;形式:牵引式; | 1、规格型号：3WSH300；2、结构型式：牵引式；3、运输状态外形尺寸(长×宽×高)mm：4410×2300×2220；4、药箱容量L：3000；5、喷杆作业(整机作业)常用工作压力mpa：0.3-0.5；6、喷杆喷幅M：18；7、配套泵名称：隔膜泵；8、配套泵工作压力mpa：2.0；9、配套泵流量L/min：160-170；10、配套泵转速r/min：550；11、配套喷头型式：扇形防滴喷头；12、配套喷头数量(个):36；13、配套喷头喷量（单个）L/min：1.6-1.8； | 8000 | 通用类 | 2010041401000041 | 2022-11-05 | 河北省 | 评阅通过
474 | 田间管理机械 | 植保机械 | 喷杆喷雾机 | 18m及以上悬挂及牵引式喷杆喷雾机 | 邯郸市升华哈迪机械制造股份有限公司 | 喷杆式喷雾机 | 3W-1200VRT型悬挂式变量喷杆喷雾机 | 喷幅:18m;形式:悬挂式; | 1、规格型号：3W-1200VRT；2、结构型式：悬挂式；3、运输状态外形尺寸(长×宽×高)mm：3010×3200×1900；4、药箱容量L：1200；5、喷杆作业(整机作业)常用工作压力mpa：0.3-0.5；6、喷杆喷幅M：18；7、配套泵名称：隔膜泵；8、配套泵工作压力mpa：2.0；9、配套泵流量L/min：130；10、配套泵转速r/min：550；11、配套喷头型式：扇形防滴喷头；12、配套喷头数量(个):37；13、配套喷头雾锥角（度）：110；14、配套喷头喷量（单个）L/min：1.6-1.8；15、配套喷头间隔(mm):500; | 8000 | 通用类 | 2010041401000041 | 2022-11-05 | 河北省 | 评阅通过
475 | 田间管理机械 | 植保机械 | 喷杆喷雾机 | 18m及以上悬挂及牵引式喷杆喷雾机 | 邯郸市升华哈迪机械制造股份有限公司 | 喷杆式喷雾机 | 3W-1800VRT型悬挂式变量喷杆喷雾机 | 喷幅:21m;形式:悬挂式; | 1、规格型号：3W-1800VRT；2、结构型式：悬挂式；3、运输状态外形尺寸(长×宽×高)mm：3560×4190×2190；4、药箱容量L：1800；5、喷杆作业(整机作业)常用工作压力mpa：0.3-0.5；6、喷杆喷幅M：21；7、配套泵名称：隔膜泵；8、配套泵工作压力mpa：2.0；9、配套泵流量L/min：163；10、配套泵转速r/min：550；11、配套喷头型式：扇形防滴喷头；12、配套喷头数量(个):42；13、配套喷头雾锥角（度）：110；14、配套喷头喷量（单个）L/min：1.6-1.8；15、配套喷头间隔(mm):500; | 8000 | 通用类 | 2010041401000041 | 2022-11-05 | 河北省 | 评阅通过
476 | 田间管理机械 | 植保机械 | 喷杆喷雾机 | 18m及以上悬挂及牵引式喷杆喷雾机 | 天津润丰农业工程技术有限公司 | 喷杆式喷雾机 | 3WPQ-1000型牵引式喷杆喷雾机 | 喷幅:18m;形式:牵引式; | 型式：牵引式；外形尺寸mm：3200×3100×2400；工作压力Mpa：0.2-0.6；喷幅m：18；液泵结构型式：隔膜泵；额定压力Mpa：2.5；额定流量L/min:100；药箱材质：聚乙烯；药箱容积L：1000； | 8000 | 通用类 | 2017281401000006 | 2022-04-16 | 天津市 | 评阅通过
477 | 田间管理机械 | 植保机械 | 喷杆喷雾机 | 18m及以上悬挂及牵引式喷杆喷雾机 | 青州市丰园农业装备有限公司 | 喷杆式喷雾机 | 3WPX-800型悬挂式喷杆喷雾机 | 喷幅:18m;形式:悬挂式; | 形式：悬挂式，整机尺寸（mm）3300×3050×1740；喷杆长度（mm)：18000；工作压力（MPa)：0.2~0.4；药箱容积：800L，配套泵：隔膜泵（流量：60L/min) | 8000 | 通用类 | 2017041401000048 | 2022-08-01 | 山东省 | 评阅通过
478 | 田间管理机械 | 植保机械 | 喷杆喷雾机 | 18m及以上悬挂及牵引式喷杆喷雾机 | 南通黄海药械有限公司 | 喷杆式喷雾机 | 3WPQ-4000型风幕喷杆式喷雾机 | 喷幅:21.5m;形式:牵引式; | 结构型式：牵引式；工作压力（Mpa）：0.3～0.5；外形尺寸mm：5400×4000×3800（折叠状态）；整机喷杆长度（mm）：21500；液泵结构型式：隔膜泵；液泵额定压力（MPa）：2.5；液泵额定流量（L/min）：215；药箱容积（L）：4000；风机标定转速（r/min)：2150；风机叶轮直径（mm）：610。 | 8000 | 通用类 | 2016041401000010 | 2021-02-01 | 江苏省 | 评阅通过
479 | 田间管理机械 | 植保机械 | 喷杆喷雾机 | 18m及以上悬挂及牵引式喷杆喷雾机 | 南通黄海药械有限公司 | 喷杆式喷雾机 | 3WP-1900型风幕喷杆式喷雾机 | 喷幅:18.5m;形式:悬挂式; | 结构型式：悬挂式；工作压力（Mpa）：0.3～0.5；外形尺寸mm：3800×2300×3200（折叠状态）；喷杆长度（mm）：18500；液泵结构型式：隔膜泵；液泵额定压力（MPa）：2.5；液泵额定流量（L/min）：160-180；药箱容积（L）：1900（前药箱800L，后药箱1100L）；风机标定转速（r/min)：2000；风机叶轮直径（mm）：600。 | 8000 | 通用类 | 2016041401000010 | 2021-02-01 | 江苏省 | 评阅通过
480 | 田间管理机械 | 植保机械 | 喷杆喷雾机 | 18m及以上悬挂及牵引式喷杆喷雾机 | 青州歌尔特植保机械有限公司 | 喷杆式喷雾机 | 3WPX-800-20型悬挂式喷杆喷雾机 | 喷幅:20m;形式:悬挂式、牵引式; | 整机结构型式：悬挂式；外形尺寸（mm）：3350X3050X1730；整机喷杆长度：18000mm；喷幅：20000mm；液（气）泵/电机泵结构型式：隔膜泵；额定压力MPa：0-2.5；额定流量L/min：60；药箱容积L：800。 | 8000 | 通用类 | 2018281401000007 | 2023-03-15 | 山东省 | 评阅通过
481 | 田间管理机械 | 植保机械 | 喷杆喷雾机 | 18m及以上悬挂及牵引式喷杆喷雾机 | 威海市佳盛机械科技有限公司 | 喷杆式喷雾机 | 3WPX-1000型悬挂式喷杆喷雾机 | 喷幅:18m;形式:悬挂式; | 喷杆长度：18M；结构型式：悬挂式；药箱容积：1000L | 8000 | 通用类 | 2018281401000016 | 2023-03-01 | 山东省 | 评阅通过
482 | 田间管理机械 | 植保机械 | 喷杆喷雾机 | 18m及以上悬挂及牵引式喷杆喷雾机 | 富锦市立兴植保机械制造有限公司 | 喷杆式喷雾机 | 3WPX-600型悬挂式喷杆喷雾机 | 喷幅:19m;形式:悬挂式; | 喷幅：19m；形式：悬挂式；药箱容量：600L；外形尺寸（mm）：2960×1670×1600。 | 8000 | 通用类 | 2014041401000067 | 2024-08-06 | 黑龙江 | 评阅通过
483 | 田间管理机械 | 植保机械 | 喷杆喷雾机 | 18m及以上悬挂及牵引式喷杆喷雾机 | 富锦市立兴植保机械制造有限公司 | 喷杆式喷雾机 | 3WPQ-3000型牵引式喷杆喷雾机 | 喷幅:21m;形式:牵引式; | 喷幅：21m；形式：牵引式；药箱容量：3000L；外形尺寸（mm）：3900×3500×2350。 | 8000 | 通用类 | 2014041401000067 | 2024-08-06 | 黑龙江 | 评阅通过
484 | 田间管理机械 | 植保机械 | 喷杆喷雾机 | 18m及以上悬挂及牵引式喷杆喷雾机 | 河北硕鑫机械制造有限公司 | 喷杆式喷雾机 | 3WPX-1200-22A型悬挂式喷杆喷雾机 | 喷幅:22m;形式:悬挂式; | 项目 单位 设计值 整机产品品目 / 喷杆喷雾机 整机结构型式 / 悬挂式 整机工作压力 MPa 0.8-1.0 (cx)整机驱动型式 / / (cx)整机转向型式 / / 整机外形尺寸 mm 4200×3600×2380 整机喷杆长度 mm 22000(cx)喷杆折叠型式 / 液压 (cx)喷杆升降型式 / 液压药箱容积 l 1200 | 8000 | 通用类 | 2018041401000065 | 2023-12-19 | 河北省 | 评阅通过
485 | 田间管理机械 | 植保机械 | 喷杆喷雾机 | 18m及以上悬挂及牵引式喷杆喷雾机 | 河北硕鑫机械制造有限公司 | 喷杆式喷雾机 | 3WPQ-2000-18型牵引式喷杆喷雾机 | 喷幅:18m;形式:牵引式; | 项目 单位 设计值 整机产品品目 / 喷杆喷雾机 整机结构型式 / 牵引式 整机工作压力 MPa 0.8-1.0 整机驱动型式 / / 整机转向型式 / / 整机外形尺寸 mm 4500×3100×2300 整机喷杆长度（适用于喷杆式） mm 18000药箱药箱容积 l 2000 | 8000 | 通用类 | 2018041401000065 | 2023-12-19 | 河北省 | 评阅通过
486 | 田间管理机械 | 植保机械 | 喷杆喷雾机 | 18m及以上悬挂及牵引式喷杆喷雾机 | 富锦市立兴植保机械制造有限公司 | 喷杆式喷雾机 | 3WPX-800型悬挂式喷杆喷雾机 | 喷幅:18m;形式:悬挂式; | 喷幅：18m；形式：悬挂式；药箱容量：800L；外形尺寸（mm）：2750×3400×1900。 | 8000 | 通用类 | 2014041401000067 | 2024-08-06 | 黑龙江 | 评阅通过
487 | 田间管理机械 | 植保机械 | 喷杆喷雾机 | 18m及以上悬挂及牵引式喷杆喷雾机 | 富锦市立兴植保机械制造有限公司 | 喷杆式喷雾机 | 3WPX-1500型悬挂式喷杆喷雾机 | 喷幅:21m;形式:悬挂式; | 喷幅：21m；形式：悬挂式；药箱容量：1500L；外形尺寸（mm）：3340×3500×1920。 | 8000 | 通用类 | 2014041401000067 | 2024-08-06 | 黑龙江 | 评阅通过
488 | 田间管理机械 | 植保机械 | 喷杆喷雾机 | 18m及以上悬挂及牵引式喷杆喷雾机 | 富锦市立兴植保机械制造有限公司 | 喷杆式喷雾机 | 3WPQ-5000型牵引式喷杆喷雾机 | 喷幅:25m;形式:牵引式; | 喷幅：25m；形式：牵引式；药箱容量：5000L；外形尺寸（mm）：4700×3500×2600。 | 8000 | 通用类 | 2014041401000067 | 2024-08-06 | 黑龙江 | 评阅通过
489 | 田间管理机械 | 植保机械 | 喷杆喷雾机 | 18m及以上悬挂及牵引式喷杆喷雾机 | 富锦市立兴植保机械制造有限公司 | 喷杆式喷雾机 | 3WPX-1000型悬挂式喷杆喷雾机 | 喷幅:20.8m;形式:悬挂式; | 喷幅：20.8m；形式：悬挂式；外形尺寸（mm）：3800×3200×2000；药箱容量：1000L。 | 8000 | 通用类 | 2014041401000067 | 2024-08-06 | 黑龙江 | 评阅通过
490 | 田间管理机械 | 植保机械 | 喷杆喷雾机 | 18m及以上悬挂及牵引式喷杆喷雾机 | 富锦市立兴植保机械制造有限公司 | 喷杆式喷雾机 | 3WPQ-2000型牵引式喷杆喷雾机 | 喷幅:20.8m;形式:牵引式; | 喷幅：20.8m；形式：牵引式；外形尺寸（mm）：3900×3100×2500；药箱容量：2000L。 | 8000 | 通用类 | 2014041401000067 | 2024-08-06 | 黑龙江 | 评阅通过
491 | 田间管理机械 | 植保机械 | 喷杆喷雾机 | 18m及以上悬挂及牵引式喷杆喷雾机 | 济宁圣地农林机械有限公司 | 喷杆式喷雾机 | 3WPX-800型悬挂式喷杆喷雾机 | 喷幅:19m;形式:悬挂式、牵引式; | 结构尺寸（长*宽*高MM）:2930×1580×1270整机质量（KG）:150配套动力(KW):/型式：悬挂式；药箱容量(L):800喷幅（M）:18喷杆作业常用压力（MPA）:0.15∽0.3、喷头形式：扇形喷杆折叠机构型式：手动喷杆长度(MM):18000配套泵型式：三缸柱塞泵、配套泵工作压力（MPA）:2.0∽4.5流量（L/MIN）:30∽43 | 8000 | 通用类 | 2017281401000043 | 2022-12-06 | 山东省 | 评阅通过
492 | 田间管理机械 | 植保机械 | 喷杆喷雾机 | 18m及以上悬挂及牵引式喷杆喷雾机 | 潍坊博睿农机服务有限公司 | 喷杆式喷雾机 | 3WPX-500型悬挂式喷杆喷雾机 | 喷幅:18m;形式:悬挂式; | 整机产品品目：喷杆喷雾机；整机结构型式：悬挂式；整机工作压力：0.2～0.5MPa；整机外形尺寸mm：3125×2810×1330；整机喷杆长度mm：18000；整机限压安全装置：有；喷杆折叠型式：手动折叠；液(气)泵/电机泵结构型式：隔膜泵；液泵/电机泵额定压力MPa：1.0～3.0；液泵/电机泵额定流量L/min：90～110；液泵/电机泵生产方式：采购；药箱容积L:470；药箱材质：聚乙烯；限压安全装置结构型式：弹簧式；限压安全装置限定压力MPa:≤0.6；喷杆材质：塑料；喷杆允许最大工作压力MPa：0.75；承压管允许最大工作压力MPa：0.75 | 8000 | 通用类 | 2020281401000014 | 2025-06-29 | 山东省 | 评阅通过
493 | 田间管理机械 | 植保机械 | 喷杆喷雾机 | 18m及以上悬挂及牵引式喷杆喷雾机 | 潍坊博睿农机服务有限公司 | 喷杆式喷雾机 | 3WPX-1000型悬挂式喷杆喷雾机 | 喷幅:18m;形式:悬挂式; | 整机产品品目：喷杆喷雾机；整机结构型式：悬挂式；整机工作压力：0.2～0.5MPa；整机外形尺寸mm：3125×2810×1490；整机喷杆长度mm：18000；整机限压安全装置：有；喷杆折叠型式：手动折叠；液(气)泵/电机泵结构型式：隔膜泵；液泵/电机泵额定压力MPa：1.0～3.0；液泵/电机泵额定流量L/min：90～110；液泵/电机泵生产方式：采购；药箱容积L:1000；药箱材质：聚乙烯；限压安全装置结构型式：弹簧式；限压安全装置限定压力MPa:≤0.6；喷杆材质：塑料；喷杆允许最大工作压力MPa：0.75；承压管允许最大工作压力MPa：0.75 | 8000 | 通用类 | 2020281401000014 | 2025-06-29 | 山东省 | 评阅通过
494 | 田间管理机械 | 植保机械 | 喷杆喷雾机 | 18-50马力自走式喷杆喷雾机 | 青州市万佳机械科技股份有限公司 | 喷杆式喷雾机 | 3WPZ-300A型自走式喷杆喷雾机 | 形式:自走式、四轮驱动、四轮转向;功率:20马力; | 功率：20马力（14.71kW）；形式：自走式，四轮驱动、四轮转向；配套动力型号：CF22M-3； 排放标准：国三；药箱容量：300L；整机工作压力：0.5-0.8MPa；喷杆长度：10000mm；限压安全装置限定压力：≤0.96MPa；配套动力名称：柴油机；配套动力结构型式：单缸水冷四冲程；配套动力标定转速：2200r/min；配套泵型式：三缸柱塞泵；配套泵额定压力：2.0-4.0MPa；配套泵额定流量:22-30L/min | 17000 | 通用类 | 2016041401000107 | 2021-11-07 | 山东省 | 评阅通过
495 | 田间管理机械 | 植保机械 | 喷杆喷雾机 | 18-50马力自走式喷杆喷雾机 | 青州市丰园农业装备有限公司 | 喷杆式喷雾机 | 3WPZ-300型自走式喷杆喷雾机 | 形式:自走式、四轮驱动、四轮转向;功率:20马力; | 功率：20马力（14.71kW);形式：自走式、四轮驱动、四轮转向，整机尺寸（mm）4500×1500×2100；喷杆长度：（mm)10000；工作压力（MPa)：0.2~0.4；药箱容积：300L，配套泵：三缸柱塞泵（流量：22-30L/min) | 17000 | 通用类 | 2017041401000048 | 2022-08-01 | 山东省 | 评阅通过
496 | 田间管理机械 | 植保机械 | 喷杆喷雾机 | 18-50马力自走式喷杆喷雾机 | 青州泰达机械有限公司 | 喷杆式喷雾机 | 3WPZ-700A型自走式喷杆喷雾机 | 形式:自走式、四轮驱动、四轮转向;功率:48.96马力; | 产品型号、规格及名称：3WPZ-700A型自走式喷杆喷雾机；结构型式：自走式；工作压力(Mpa)：0.3-0.5；外型尺寸（mm）：（长）×（宽）×（高）4560×1800×2960；喷杆长度(mm)：10400；发动机名称：柴油机；发动机结构型式：四缸四冲程水冷；发动机标定功率/转速kW/(r/min)：36/2400；液泵结构型式：隔膜泵；液泵额定压力（Mpa）：0-2.5；液泵额定流量（L/min）：60；药箱容积（L）：700；药箱材质：塑料；限压安全装置结构型式：弹簧式；限压安全装置限定压力：≤0.6；喷杆材质：不锈钢；喷杆允许最大工作压力（Mpa）：≤0.75；承压管允许最大工作压力（Mpa）：≤0.75；开关组合允许最大工作压力（Mpa）：≤0.75；蓄电池类型：免维护；蓄电池容量（Ah）：44；蓄电池标称电压（V）：12×2（串联）；驱动型式：四轮驱动；转向型式：四轮转向； | 17000 | 通用类 | 2018281401000013 | 2023-03-04 | 山东省 | 评阅通过
497 | 田间管理机械 | 植保机械 | 喷杆喷雾机 | 18-50马力自走式喷杆喷雾机 | 山东永佳动力股份有限公司 | 喷杆式喷雾机 | 3WSH-500型水旱两用喷杆喷雾机 | 形式:自走式、四轮驱动、四轮转向;功率:22.3马力; | 整机产品品目/喷杆喷雾机 整机结构型式/自走式 整机工作压力MPa / 0.4-0.6 整机驱动型式/四轮驱动 整机转向型式/四轮转向 整机外形尺寸mm / 4300×1800×2700 整机喷杆长度（适用于喷杆式）mm / 10000 整机水平射程或喷幅（适用于风送式）m / 12.2 整机净重kg /M1350 整机限压安全装置/有 发动机或电动机名称/柴油机 发动机或电动机结构型式/三缸水冷 发动机或电动机标定功率/转速kW/（r/min） : 16.4/2800 发动机或电动机工作电压V / 12 液(气)泵/电机泵结构型式/三缸柱塞泵 液泵/电机泵额定压力Mpa / 2.5-4 液泵/电机泵额定流量L/min : 36-81 液泵/电机泵柱塞（活塞）直径mm / 34 药箱药箱容积L / 500 药箱材质/高密度PE 药箱成型工艺/滚塑 限压安全装置结构型式/弹簧式 限压安全装置限定压力Mpa / 0.72 喷杆材质/不锈钢 喷杆允许最大工作压力Mpa / 1 承压管材质/胶管 承压管允许最大工作压力Mpa / 4 开关组合材质/工程塑料 开关组合允许最大工作压力Mpa / 1 蓄电池类型类型/铅酸蓄电池 蓄电池容量Ah / 60 蓄电池标称电压V / 12 | 17000 | 通用类 | 2015041401000060 | 2025-04-25 | 山东省 | 评阅通过
498 | 田间管理机械 | 植保机械 | 喷杆喷雾机 | 18-50马力自走式喷杆喷雾机 | 山东永佳动力股份有限公司 | 喷杆式喷雾机 | 3WSH-1000型水旱两用喷杆喷雾机 | 形式:自走式、四轮驱动、四轮转向;功率:23马力; | 整机产品品目/喷杆喷雾机 整机结构型式/自走式 整机工作压力MPa / 0.4-0.6 整机驱动型式/四轮驱动 整机转向型式/四轮转向 整机外形尺寸mm / 3830×1700×2350 整机喷杆长度（适用于喷杆式）mm / 7750 整机水平射程或喷幅（适用于风送式）m / 10 整机净重kg / 800 整机限压安全装置/有 发动机或电动机名称/汽油机 发动机或电动机结构型式/双缸风冷四冲程 发动机或电动机标定功率/转速kW/（r/min） / 17.2/3600 发动机或电动机工作电压V / 12 液(气)泵/电机泵结构型式/三缸柱塞泵 液泵/电机泵额定压力Mpa / 2.5-4 液泵/电机泵额定流量L/min / 36-81 液泵/电机泵柱塞（活塞）直径mm / 34 药箱药箱容积L / 400 药箱材质/玻璃钢 药箱成型工艺/模压成型 空气室（储压容器）材质/不锈钢 空气室（储压容器）质量g / 870 空气室（储压容器）安装位置/外置 限压安全装置结构型式/弹簧式 限压安全装置限定压力Mpa / 0.72 承压管材质/胶管 承压管允许最大工作压力Mpa / 5 开关组合材质/金属 开关组合允许最大工作压力Mpa / 2 蓄电池类型类型/铅酸蓄电池 蓄电池容量Ah / 45 蓄电池标称电压V / 12 | 17000 | 通用类 | 2015041401000060 | 2025-04-25 | 山东省 | 评阅通过
499 | 田间管理机械 | 植保机械 | 喷杆喷雾机 | 18-50马力自走式喷杆喷雾机 | 青州市利隆农业科技有限公司 | 喷杆式喷雾机 | 3WPZ-300A型自走式喷杆喷雾机 | 形式:自走式、四轮驱动、四轮转向;功率:20马力; | 形式：自走式，功率：20马力，四轮驱动，四轮转向，整机喷杆长度;10000mm | 17000 | 通用类 | 2019281401000014 | 2024-05-19 | 山东省 | 评阅通过
500 | 田间管理机械 | 植保机械 | 喷杆喷雾机 | 18-50马力自走式喷杆喷雾机 | 临沂御盛农业科技有限公司 | 喷杆式喷雾机 | 3WPZ-300A型自走式喷杆喷雾机 | 形式:自走式、四轮驱动、四轮转向;功率:20马力; | 标定功率转速：14.71kw/2200r/min；结构型式：四轮驱动、四轮转向、自走式 ；喷杆作业（整机作业）常用工作压力：0.5~0.8Mpa；喷杆长度：9.5m；药箱容量：300L； | 17000 | 通用类 | 2020281401000005 | 2025-04-09 | 山东省 | 评阅通过
501 | 田间管理机械 | 植保机械 | 喷杆喷雾机 | 18-50马力自走式喷杆喷雾机 | 青州市隆顺农业机械有限公司 | 喷杆式喷雾机 | 3WPZ-300A型自走式喷杆喷雾机 | 形式:自走式、四轮驱动、四轮转向;功率:20马力; | 功率：14.71KW；型式：自走式，四轮驱动、四轮转向；外形尺寸（长*宽*高）：4500×1490×2100；药箱容量：300L；喷雾工作压力：0.5-0.8MPa；喷杆长度：10000mm；配套动力名称、结构型式：单缸水冷四冲程柴油机；配套动力标定功率/转速：14.71W/2200(r/min)；配套泵型式：三缸柱塞泵；配套泵工作压力：2.0-4.0MPa；配套泵流量：22-30L/min；驱动方式/转向方式：四轮驱动、四轮转向；排放阶段：国3； | 17000 | 通用类 | 2016041401000066 | 2021-08-22 | 山东省 | 评阅通过
502 | 田间管理机械 | 植保机械 | 喷杆喷雾机 | 18-50马力自走式喷杆喷雾机 | 山东智物缘机器人有限公司 | 喷杆式喷雾机 | 3WPZ-200A型自走式喷杆喷雾机 | 形式:自走式、四轮驱动、四轮转向;功率:18.35马力; | 主要配置参数：整机外形尺寸 mm 3140×2000×1700；药箱容量200升；喷杆为电动升降机构型式及手动折叠机构型式，喷杆长8000毫米；发动机功率为13.5kw；行走动力采用永磁直流无刷电机，转向舵机动力采用独立直流有刷电机制动动力采用直流有刷电机；配套泵采用三缸柱塞泵，工作压力1.0-2.0 MPa，流量13-22L/min；离地间隙 900mm；轴距（自走式）1840mm；前/后最大轮距（自走式）1350-1530mm（可调；前轮外径660mm，前轮轮宽35mm；后轮外径660mm，后轮轮宽35mm；轮胎型式为齿状实心橡胶轮胎；驱动方式（自走式）为四轮驱动。转向方式为四轮转向。四轮均有独立转向舵机，四轮转向功能开启后，四个轮子都同时具备0-90°转角的转向，从而能够实现田间四轮平移。喷雾机向前行走时前轮转向，后轮自动变成从动轮，向后行走时后轮转向，前轮自动变成从动轮，从而实现田间行走小幅度校正方向。 | 17000 | 通用类 | 2019041401000002 | 2024-01-14 | 山东省 | 评阅通过
503 | 田间管理机械 | 植保机械 | 喷杆喷雾机 | 18-50马力自走式喷杆喷雾机 | 青州市凯博植保机械有限公司 | 喷杆式喷雾机 | 3WPZ-1200B型自走式喷杆喷雾机 | 形式:自走式、四轮驱动、四轮转向;功率:24.48马力; | 发动机名称：柴油机；结构型式：单缸水冷四冲程；标定功率/转速：18Kw/2200r/min；排放标准：国三；形式：自走式；驱动方式/转向方式：四轮驱动、四轮转向；喷杆长度：9500mm；外形尺寸（mm）：4300X1770X2120；配套泵结构型式：齿轮式高压喷雾泵；额定压力MPa：0.5-1.5；额定流量L/min：54；药箱容积：500L。 | 17000 | 通用类 | 2015041401000097 | 2020-11-11 | 山东省 | 评阅通过
504 | 田间管理机械 | 植保机械 | 喷杆喷雾机 | 18-50马力自走式喷杆喷雾机 | 济宁圣地农林机械有限公司 | 自走式喷杆喷雾机 | 3WPZ-500 | 形式:自走式、四轮驱动、四轮转向;功率:18.0KW/25马力; | 结构型式:自走式;外形尺寸(工作状态,长×宽×高)mm:4050×9600×2320;结构质量(kg):1500;药箱额定容量:500L;喷杆喷幅m:12;配套喷头型式:锥型;配套喷头数量:22;喷杆长度:9.6m;喷杆升降机构型式:自动;喷杆折叠机构型式:自动;配套泵名称:齿轮式高压喷雾泵;配套泵型式:齿轮泵;配套泵流量(L/min):36.7-58.3;离合器型式:干式;制动器型式:鼓式;驱动方式/转向方式:四轮驱动、四轮转向;驾驶室:无;前/后最大轮距mm:1535/1555;轴距mm:2190;前/后轮胎规格(分别填写):前/后轮外径mm:1100/1100;前/后轮胎宽mm:80/80;前/后轮胎型式:橡胶实心胎/橡胶实心胎;离地间隙mm:1050; | 17000 | 通用类 | 苏农机（2018）第（0209）号 | 2022-12-31 | 山东省 | 评阅通过
505 | 田间管理机械 | 植保机械 | 喷杆喷雾机 | 18-50马力自走式喷杆喷雾机 | 南通市广益机电有限责任公司 | 喷杆式喷雾机 | 3WPZ-500K型油电混合智能自走喷杆喷雾机 | 形式:自走式、四轮驱动、四轮转向;功率:38马力; |  | 17000 | 通用类 | 2017041401000022 | 2022-03-09 | 江苏省 | 评阅通过
506 | 田间管理机械 | 植保机械 | 喷杆喷雾机 | 18-50马力自走式喷杆喷雾机 | 南通市广益机电有限责任公司 | 喷杆式喷雾机 | 3WPZ-500D型油电混合智能自走喷杆喷雾机 | 形式:自走式、四轮驱动、四轮转向;功率:38马力; |  | 17000 | 通用类 | 2017041401000022 | 2022-03-09 | 江苏省 | 评阅通过
507 | 田间管理机械 | 植保机械 | 喷杆喷雾机 | 18-50马力自走式喷杆喷雾机 | 青州市翔云农业装备有限公司 | 喷杆式喷雾机 | 3WPZ-300A型自走式喷杆喷雾机 | 形式:自走式、四轮驱动、四轮转向;功率:20马力; | 功率：14.71KW；型式：自走式，四轮驱动、四轮转向；外形尺寸（长*宽*高）：4500×1490×2100；药箱容量：300L；喷雾工作压力：0.5-0.8MPa；喷杆长度：10000mm；配套动力名称、结构型式：单缸、水冷四冲程柴油机；配套动力标定功率/转速：14.71KW/2200(r/min)；配套泵型式：三缸柱塞泵；配套泵工作压力：2.0-4.0MPa；配套泵流量：22-30L/min；驱动方式/转向方式：四轮驱动、四轮转向；排放阶段：国3； | 17000 | 通用类 | 2017281401000046 | 2022-12-17 | 山东省 | 评阅通过
508 | 田间管理机械 | 植保机械 | 喷杆喷雾机 | 18-50马力自走式喷杆喷雾机 | 山东中润顺泰机械科技有限公司 | 喷杆式喷雾机 | 3WPZ-900型自走式喷杆喷雾机 | 形式:自走式、四轮驱动、四轮转向;功率:20马力; | 功率20马力;形式:自走式,四轮驱动、四轮转向 | 17000 | 通用类 | 2017281401000041 | 2022-12-06 | 山东省 | 评阅通过
509 | 田间管理机械 | 植保机械 | 喷杆喷雾机 | 18-50马力自走式喷杆喷雾机 | 山东牧阳农业科技有限公司 | 喷杆式喷雾机 | 3WPZ-300A型自走式喷杆喷雾机 | 形式:自走式、四轮驱动、四轮转向;功率:20马力; | 功率：20马力（14.71kW）；形式：自走式，四轮驱动、四轮转向；配套动力型号：CF22M-3； 排放标准：国三；药箱容量：300L；整机工作压力：0.5-0.8MPa；喷杆长度：10000mm；限压安全装置限定压力：≤0.96MPa；配套动力名称：柴油机；配套动力结构型式：单缸水冷四冲程；配套动力标定转速：2200r/min；配套泵型式：三缸柱塞泵；配套泵额定压力：2.0-4.0MPa；配套泵额定流量:22-30L/min | 17000 | 通用类 | 2017281401000016 | 2022-07-30 | 山东省 | 评阅通过
510 | 田间管理机械 | 植保机械 | 喷杆喷雾机 | 18-50马力自走式喷杆喷雾机 | 山东华盛农业药械有限责任公司 | 高地隙自走式喷杆喷雾机 | 3WP-500G | 形式:自走式、四轮驱动、四轮转向;功率:15.2马力; |  | 17000 | 通用类 | 2019TJ703 | 2024-12-23 | 山东省 | 评阅通过
511 | 田间管理机械 | 植保机械 | 喷杆喷雾机 | 18-50马力自走式喷杆喷雾机 | 青州歌尔特植保机械有限公司 | 喷杆式喷雾机 | 3WPZ-300型自走式喷杆喷雾机 | 形式:自走式、四轮驱动、四轮转向;功率:19.992马力; | 发动机名称：柴油机；结构型式：单缸、水冷、四冲程；标定功率/转速：14.7Kw/2200r/min；排放标准：国三；形式：自走式；驱动方式/转向方式：四轮驱动、四轮转向；整机喷杆长度：10000mm；喷幅：12000mm；最小离地间隙800mm；轴距：1750mm；外形尺寸（mm）：4270X1490X2100；前轮/后轮外径：640mm，前/后最大轮距：1310mm；前/后轮胎宽：120mm配套泵结构型式：三缸柱塞泵；额定压力MPa：2.0-4.0；额定流量L/min：22-30；药箱容积：300L。 | 17000 | 通用类 | 2018281401000007 | 2023-03-15 | 山东省 | 评阅通过
512 | 田间管理机械 | 植保机械 | 喷杆喷雾机 | 18-50马力自走式喷杆喷雾机 | 青州市富泽农业装备有限公司 | 喷杆式喷雾机 | 3WPZ-300A型自走式喷杆喷雾机 | 形式:自走式、四轮驱动、四轮转向;功率:20马力; | 形式：自走式，功率;20马力,四轮驱动，四轮转向，整机喷杆长度;10000mm | 17000 | 通用类 | 2017281401000024 | 2022-08-20 | 山东省 | 评阅通过
513 | 田间管理机械 | 植保机械 | 喷杆喷雾机 | 18-50马力自走式喷杆喷雾机 | 临沂佳士通农业机械有限公司 | 自走式喷杆喷雾机 | 3WPZ-500 | 形式:自走式、四轮驱动、四轮转向;功率:24马力; | 标定功率转速：18kw/2200r/min；结构型式：四轮驱动、四轮转向、自走式 ；喷杆作业（整机作业）常用工作压力：0.3~0.6Mpa；喷杆喷幅：12m；药箱容量：500L； | 17000 | 通用类 | 部20170020 | 2021-12-31 | 山东省 | 评阅通过
514 | 田间管理机械 | 植保机械 | 喷杆喷雾机 | 18-50马力自走式喷杆喷雾机 | 临沂佳士通农业机械有限公司 | 自走式喷杆喷雾机 | 3WPZ-600 | 形式:自走式、四轮驱动、四轮转向;功率:36马力; | 标定功率转速：26.5kw/2400r/min；结构型式：四轮驱动、四轮转向、自走式 ；喷杆作业（整机作业）常用工作压力：0.3~0.5Mpa；喷杆喷幅：10.4m；药箱容量：600L； | 17000 | 通用类 | 部20180227 | 2022-12-31 | 山东省 | 评阅通过
515 | 田间管理机械 | 植保机械 | 喷杆喷雾机 | 18-50马力自走式喷杆喷雾机 | 青州嘉亿农业装备有限公司 | 喷杆式喷雾机 | 3WPZ-300A型自走式喷杆喷雾机 | 形式:自走式、四轮驱动、四轮转向;功率:20马力; | 形式：自走式，功率：20马力，四轮驱动，四轮转向，整机喷杆长度;10000mm, 最小离地间隙: 800mm,药箱容积300L. | 17000 | 通用类 | 2017041401000045 | 2022-07-05 | 山东省 | 评阅通过
516 | 田间管理机械 | 植保机械 | 喷杆喷雾机 | 18-50马力自走式喷杆喷雾机 | 青州爱科机械科技有限公司 | 喷杆式喷雾机 | 3WPZ-500B型自走式喷杆喷雾机 | 形式:自走式、四轮驱动、四轮转向;功率:24马力; | 驱动型式：四轮驱动；转向型式：四轮转向；结构型式：自走式；柴油机功率18kW/2200r/min | 17000 | 通用类 | 2015041401000069 | 2020-08-06 | 山东省 | 评阅通过
517 | 田间管理机械 | 植保机械 | 喷杆喷雾机 | 18-50马力自走式喷杆喷雾机 | 青州市沃龙植保机械有限公司 | 喷杆式喷雾机 | 3WPZ-500型自走式高秆喷杆喷雾机 | 形式:自走式、四轮驱动、四轮转向;功率:24马力; | 结构型式：自走式；驱动型式：四轮驱动；转向型式：四轮转向；工作压力：0.3～0.5MPa；外形尺寸：4240×1650×2300mm；柴油机功率转速：18/2200kW/(r/min)；喷杆长度：9400mm；喷幅/水平射程：12000mm；液泵型式：齿轮泵；液泵工作压力：0.5-3.0MPa；液泵流量：36.7-50L/min；药箱容积：500L。 | 17000 | 通用类 | 2017281401000031 | 2022-09-29 | 山东省 | 评阅通过
518 | 田间管理机械 | 植保机械 | 喷杆喷雾机 | 18-50马力自走式喷杆喷雾机 | 衡山恒鑫农业装备制造有限公司 | 自走式喷杆喷雾机 | 3WPZ-500 | 形式:自走式、四轮驱动、四轮转向;功率:18马力; | 1.规格型号：3WPZ-500; 2.结构形式：自走式；3.外形尺寸：工作状态mm:3800×9700×2190,运输状态mm:4260×1560×2190;4.结构质量：/5.主要技术规格（参数）：工作状态mm:3800×9700×2190,运输状态mm:4260×1560×2190;药箱容量：500，喷杆作业常用工作压力Mpa:0.5~0.8,喷头型式：扇形防滴喷头，喷杆 升降机构型式 电动升降，折叠机构形式 电动折叠，喷杆长度:9700mm,配套动力 名称、结构型式：单缸水冷四冲程柴油机，标定功率/转速kw/(r/min):18/2200,配套泵 型式 齿轮泵，工作压力MPa 0.5-3.0,流量1/min 37-50,离地间隙 920mm,轴距（自走式）2180mm,前/后最大轮距（自走式）1470/1470mm,前/后轮胎规格（自走式）前轮外径1220mm,前轮胎宽80mm,后轮外径1220mm,后轮胎宽80mm,前/后轮胎型式 实心轮胎，制动器型式（自走式）：鼓式，离合器型式（自走式）摩擦式，驱动方式（自走式）四轮四驱，转向型式：四轮转向。 | 17000 | 通用类 | 部20171048 | 2021-12-31 | 湖南省 | 评阅通过
519 | 田间管理机械 | 植保机械 | 喷杆喷雾机 | 50-100马力自走式喷杆喷雾机 | 青州市凯博植保机械有限公司 | 喷杆式喷雾机 | 3WPZ-1200A型自走式喷杆喷雾机 | 形式:自走式、四轮驱动、四轮转向;功率:50.048马力; | 发动机名称：柴油机；结构型式：四缸水冷四冲程；标定功率/转速：36.8Kw/2500r/min；排放标准：国三；形式：自走式；驱动方式/转向方式：四轮驱动、四轮转向；喷杆长度：9850mm；外形尺寸（mm）：4200X1900X2300；配套泵结构型式：隔膜泵；额定压力MPa：0-2.5；额定流量L/min：60；药箱容积：700L。 | 18700 | 通用类 | 2015041401000097 | 2020-11-11 | 山东省 | 评阅通过
520 | 田间管理机械 | 植保机械 | 喷杆喷雾机 | 50-100马力自走式喷杆喷雾机 | 青州上力机械科技有限公司 | 自走式喷杆喷雾机 | 3WPZ-700 | 形式:自走式、四轮驱动、四轮转向;功率:50.048马力; | 产品品目：喷杆喷雾机 产品结构型式：自走式、四轮转向、四轮驱动 发动机名称、结构型式：柴油机、四缸水冷四冲程 发动机功率/转速：36.8kW（50.048马力）/2400r/min 发动机排放标准：达到国家第三阶段排放标准 | 18700 | 通用类 | 部20180216 | 2022-12-31 | 山东省 | 评阅通过
521 | 田间管理机械 | 植保机械 | 喷杆喷雾机 | 50-100马力自走式喷杆喷雾机 | 青州上力机械科技有限公司 | 喷杆式喷雾机 | 3WPZ-700B型自走式喷杆喷雾机 | 形式:自走式、四轮驱动、四轮转向;功率:50.048马力; | 产品品目：喷杆喷雾机 产品结构型式：自走式、四轮转向、四轮驱动 发动机名称、结构型式：柴油机、四缸、直列、水冷、四冲程 发动机功率/转速：36.8kW（50.048马力）/2400r/min 发动机排放标准：达到国家第三阶段排放标准 离地间隙：1.25m 药箱容量：700L 喷杆长度：17m | 18700 | 通用类 | 2017281401000040 | 2022-11-24 | 山东省 | 评阅通过
522 | 田间管理机械 | 植保机械 | 喷杆喷雾机 | 50-100马力自走式喷杆喷雾机 | 青州上力机械科技有限公司 | 喷杆式喷雾机 | 3WPZ-700C型自走式喷杆喷雾机 | 形式:自走式、四轮驱动、四轮转向;功率:50.048马力; | 产品品目：喷杆喷雾机 产品结构型式：自走式、四轮转向、四轮驱动 发动机名称、结构型式：柴油机、四缸、直列、水冷、四冲程 发动机功率/转速：36.8kW（50.048马力）/2400r/min 发动机排放标准：达到国家第三阶段排放标准 | 18700 | 通用类 | 2017281401000040 | 2022-11-24 | 山东省 | 评阅通过
523 | 田间管理机械 | 植保机械 | 喷杆喷雾机 | 50-100马力自走式喷杆喷雾机 | 青州上力机械科技有限公司 | 喷杆式喷雾机 | 3WPZ-700D型自走式喷杆喷雾机 | 形式:自走式、四轮驱动、四轮转向;功率:50.048马力; | 产品品目：喷杆喷雾机 产品结构型式：自走式、四轮转向、四轮驱动 发动机名称、结构型式：柴油机、四缸、直列、水冷、四冲程 发动机功率/转速：36.8kW（50.048马力）/2400r/min 发动机排放标准：达到国家第三阶段排放标准 | 18700 | 通用类 | 2017281401000040 | 2022-11-24 | 山东省 | 评阅通过
524 | 田间管理机械 | 植保机械 | 喷杆喷雾机 | 50-100马力自走式喷杆喷雾机 | 天津士富农业机械有限公司 | 喷杆式喷雾机 | 3WPZ-700A型自走式喷杆喷雾机 | 形式:自走式、四轮驱动、四轮转向;功率:50马力; | 整机结构型式：自走式；整机外形尺寸mm：4500×1800×2400；整机工作压力Mpa：0.2-0.6；驱动型式：四轮驱动；转向型式：四轮转向；喷杆长度mm:10000；喷幅mm：11000；配套动力：四缸、水冷、四冲程柴油机；标定功率/转速kW/（r/min）：36.8/2400；液泵结构型式：齿轮泵；额定压力Mpa：0.3-2.0；额定流量L/min：60；药箱容积L：700 | 18700 | 通用类 | 2019281401000034 | 2025-03-08 | 天津市 | 评阅通过
525 | 田间管理机械 | 植保机械 | 喷杆喷雾机 | 50-100马力自走式喷杆喷雾机 | 临沂御盛农业科技有限公司 | 喷杆式喷雾机 | 3WPZ-700型自走式喷杆喷雾机 | 形式:自走式、四轮驱动、四轮转向;功率:50马力; | 标定功率转速：36.8kw/2400r/min；结构型式：四轮驱动、四轮转向、自走式 ；喷杆作业（整机作业）常用工作压力：0.3~0.5Mpa；喷杆长度：10.5m；药箱容量：700L； | 18700 | 通用类 | 2020281401000005 | 2025-04-09 | 山东省 | 评阅通过
526 | 田间管理机械 | 植保机械 | 喷杆喷雾机 | 50-100马力自走式喷杆喷雾机 | 邯郸市升华哈迪机械制造股份有限公司 | 喷杆式喷雾机 | 3WSHZ2000-21型自走式喷杆喷雾机 | 形式:自走式;功率:90马力; | 1、规格型号：3WSHZ2000-21；2、结构型式：自走式；3、运输状态外形尺寸(长×宽×高)mm：6400×3110×3280；4、整机工作压力mpa：0.3-0.5；5、整机喷杆展开宽度M：21；6、限压安全装置结构形式：微启式安全阀；7、限压安全装置限定压力Mpa：0.6；8、配套动力名称：柴油机；9、配套动力结构形式：四缸立式四冲程水冷循环式；10、配套动力标定功率KW：66.2；11、配套动力标定转速r/min：2300；12、液泵结构形式：隔膜泵；13、液泵额定压力Mpa:2.0；14、液泵额定流量L/min：163；15、药箱材质：不锈钢；16、药箱容积L：2000；17、喷射部件喷杆材质：不锈钢；18、喷射部件最高允许工作压力Mpa：3；19、蓄电池类型：铅酸蓄电池；20、蓄电池容量Ah：60；21、蓄电池标称电压V：12。 | 18700 | 通用类 | 2010041401000041 | 2022-11-05 | 河北省 | 评阅通过
527 | 田间管理机械 | 植保机械 | 喷杆喷雾机 | 50-100马力自走式喷杆喷雾机 | 邯郸市升华哈迪机械制造股份有限公司 | 喷杆式喷雾机 | 3WSHZ600-12型自走式喷杆喷雾机 | 形式:自走式、四轮驱动、四轮转向;功率:55马力; | 1、规格型号：3WSHZ600-12；2、结构型式：自走式；3、运输状态外形尺寸(长×宽×高)mm：4600×2300×3270；4、整机工作压力mpa：0.3-0.5；5、整机喷杆展开宽度M：12；6、限压安全装置结构形式：微启式安全阀；7、限压安全装置限定压力Mpa：0.6；8、配套动力名称：柴油机；9、配套动力结构形式：四缸立式四冲程水冷循环式；10、配套动力标定功率KW：40.4；11、配套动力标定转速r/min：2400；12、液泵结构形式：隔膜泵；13、液泵额定压力Mpa:2.0；14、液泵额定流量L/min：65.5；15、药箱材质：不锈钢；16、药箱容积L：600；17、喷射部件喷杆材质：不锈钢；18、喷射部件最高允许工作压力Mpa：3；19、蓄电池类型：铅酸蓄电池；20、蓄电池容量Ah：60；21、蓄电池标称电压V：12。 | 18700 | 通用类 | 2010041401000041 | 2022-11-05 | 河北省 | 评阅通过
528 | 田间管理机械 | 植保机械 | 喷杆喷雾机 | 50-100马力自走式喷杆喷雾机 | 青州市利隆农业科技有限公司 | 喷杆式喷雾机 | 3WPZ-700型自走式喷杆喷雾机 | 形式:自走式、四轮驱动、四轮转向;功率:50马力; | 形式：自走式，功率：50马力，四轮驱动，四轮转向，整机喷杆长度;10150mm | 18700 | 通用类 | 2019281401000014 | 2024-05-19 | 山东省 | 评阅通过
529 | 田间管理机械 | 植保机械 | 喷杆喷雾机 | 50-100马力自走式喷杆喷雾机 | 青州市利隆农业科技有限公司 | 喷杆式喷雾机 | 3WPZ-700E型自走式喷杆喷雾机 | 形式:自走式、四轮驱动、四轮转向;功率:50马力; | 形式：自走式，功率：50马力，四轮驱动，四轮转向，整机喷杆长度;16650mm | 18700 | 通用类 | 2019281401000014 | 2024-05-19 | 山东省 | 评阅通过
530 | 田间管理机械 | 植保机械 | 喷杆喷雾机 | 50-100马力自走式喷杆喷雾机 | 山东永佳动力股份有限公司 | 喷杆式喷雾机 | 3WPZ-800型自走式喷杆喷雾机 | 形式:自走式、四轮驱动、四轮转向;功率:50马力; | 整机产品品目/喷杆喷雾机 整机结构型式/自走式 整机工作压力MPa / 0.3-0.5 整机驱动型式/四轮驱动 整机转向型式/四轮转向 整机外形尺寸mm / 4650×2200×2980 整机喷杆长度（适用于喷杆式）mm / 17000 整机限压安全装置/有 发动机或电动机名称/柴油机 发动机或电动机结构型式/四缸水冷四冲程 发动机或电动机标定功率/转速kW/（r/min） : 36.8/2400 液(气)泵/电机泵结构型式/隔膜泵 液泵/电机泵额定压力Mpa / 0-2.5 液泵/电机泵额定流量L/min / 100 药箱药箱容积L / 800 药箱材质/玻璃钢 空气室（储压容器）材质/铝合金 空气室（储压容器）安装位置/内置 限压安全装置结构型式/弹簧式 限压安全装置限定压力Mpa / ≤0.6 喷杆材质/不锈钢+塑料 喷杆允许最大工作压力Mpa / 4 承压管材质/胶管 承压管允许最大工作压力Mpa / 4 开关组合允许最大工作压力Mpa / 4 蓄电池类型类型/铅酸蓄电池 蓄电池容量Ah / 120 蓄电池标称电压V / 12 | 18700 | 通用类 | 2015041401000060 | 2025-04-25 | 山东省 | 评阅通过
531 | 田间管理机械 | 植保机械 | 喷杆喷雾机 | 50-100马力自走式喷杆喷雾机 | 山东永佳动力股份有限公司 | 喷杆式喷雾机 | 3WPZ-800A型自走式喷杆喷雾机 | 形式:自走式、四轮驱动、四轮转向;功率:50马力; | 整机产品品目/喷杆喷雾机 整机结构型式/自走式 整机工作压力MPa / 0.3-0.5 (cx)整机驱动型式/四轮驱动 (cx)整机转向型式/四轮转向 整机外形尺寸 / mm : 4850X2150X2950 整机喷杆长度mm / 17000 (cx)最小离地间隙mm / 1110 整机限压安全装置/有 (cx)喷杆折叠型式/液压折叠 (cx)喷杆升降型式/液压升降 (cx)驾驶室型式/简易式 (cx)轴距mm / 2200 (cx) 前最大轮距mm / 1780 (cx) 后最大轮距mm / 1780 (cx) 前轮外径mm / 1150 (cx) 前轮胎宽mm / 135 (cx) 前轮轮胎型式/充气轮胎 (cx) 后轮外径mm / 1150 (cx) 后轮胎宽mm /135 (cx) 后轮轮胎型式/充气轮胎 发动机或电动机名称/柴油机 排放标准/国三排放 发动机或电动机结构型式/四缸水冷四冲程 发动机或电动机标定功率/转速kW/(r/min) : 36.8/2400 发动机或电动机工作电压V / 12 液(气)泵/电机泵结构型式/隔膜泵 液泵/电机泵额定压力MPa / 0-2.5 液泵/电机泵额定流量L/min / 100 药箱容积L / 800 药箱材质/玻璃钢 药箱成型工艺/玻璃钢 空气室（储压容器）材质/塑料 空气室（储压容器）质量g / 非整体式 空气室（储压容器）安装位置/连体式 限压安全装置结构型式/弹簧式 限压安全装置限定压力MPa / ≤0.6 喷杆材质/不锈钢 承压软管材质/塑料 承压软管允许最大工作压力MPa / 4 开关组合生产方式/工程塑料 蓄电池类型/铅酸蓄电池 蓄电池容量Ah / 120 蓄电池标称电压V / 12 | 18700 | 通用类 | 2015041401000060 | 2025-04-25 | 山东省 | 评阅通过
532 | 田间管理机械 | 植保机械 | 喷杆喷雾机 | 50-100马力自走式喷杆喷雾机 | 青州泰达机械有限公司 | 喷杆式喷雾机 | 3WPZ-700L型自走式喷杆喷雾机 | 形式:自走式、四轮驱动、四轮转向;功率:50.05马力; | 产品型号、规格及名称：3WPZ-700L型自走式喷杆喷雾机；结构型式：自走式；工作压力(Mpa)：0.3-0.5；外型尺寸（mm）：（长）×（宽）×（高）4800×2450×3050；喷杆长度(mm)：16400；发动机名称：柴油机；发动机结构型式：四缸四冲程水冷；发动机标定功率/转速kW/(r/min)：36.8/2400；液泵结构型式：隔膜泵；液泵额定压力（Mpa）：3.0；液泵额定流量（L/min）：80-100；药箱容积（L）：700；药箱材质：塑料；限压安全装置结构型式：弹簧式；限压安全装置限定压力：≤0.6；喷杆材质：不锈钢；喷杆允许最大工作压力（Mpa）：≤0.75；承压管允许最大工作压力（Mpa）：≤0.75；开关组合允许最大工作压力（Mpa）：≤0.75；蓄电池类型：免维护；蓄电池容量（Ah）：44；蓄电池标称电压（V）：12×2（串联）；驱动型式：四轮驱动；转向型式：四轮转向； | 18700 | 通用类 | 2018281401000013 | 2023-03-04 | 山东省 | 评阅通过
533 | 田间管理机械 | 植保机械 | 喷杆喷雾机 | 50-100马力自走式喷杆喷雾机 | 青州市万佳机械科技股份有限公司 | 喷杆式喷雾机 | 3WPZ-1000LA型自走式喷杆喷雾机 | 形式:自走式、四轮驱动、四轮转向;功率:50马力; | 功率：50马力（36.8kW）；形式：自走式，四轮驱动、四轮转向；配套动力型号：4L68； 排放标准：国三；药箱容量：1000L；整机工作压力：0.3-0.5MPa；喷杆长度：25000mm；限压安全装置限定压力：≤0.6MPa；配套动力名称：柴油机；配套动力结构型式：四缸水冷四冲程；配套动力标定转速：2400r/min；配套泵型式：隔膜泵；配套泵额定压力：0-2.5MPa；配套泵额定流量:60L/min | 18700 | 通用类 | 2016041401000107 | 2021-11-07 | 山东省 | 评阅通过
534 | 田间管理机械 | 植保机械 | 喷杆喷雾机 | 50-100马力自走式喷杆喷雾机 | 青州市沃龙植保机械有限公司 | 自走式喷杆喷雾机 | 3WPZ-700 | 形式:自走式、四轮驱动、四轮转向;功率:50马力; | 结构型式：自走式；驱动型式：四轮驱动；转向型式：四轮转向；工作压力：0.3～0.5MPa；外形尺寸：4000×1670×2550mm；柴油机功率转速：36.8/2400kW/(r/min)；喷杆长度：10300mm；液泵型式：齿轮泵；液泵工作压力：0.3-2.0MPa；液泵流量：60L/min；药箱容积：700L。 | 18700 | 通用类 | 部20180230 | 2022-12-31 | 山东省 | 评阅通过
535 | 田间管理机械 | 植保机械 | 喷杆喷雾机 | 50-100马力自走式喷杆喷雾机 | 青州爱科机械科技有限公司 | 喷杆式喷雾机 | 3WPZ-1500A型自走式喷杆喷雾机 | 形式:自走式、四轮驱动、四轮转向;功率:50马力; | 驱动型式：四轮驱动；转向型式：四轮转向；结构型式：自走式；柴油机功率:36.8kW/2500r/min | 18700 | 通用类 | 2015041401000069 | 2020-08-06 | 山东省 | 评阅通过
536 | 田间管理机械 | 植保机械 | 喷杆喷雾机 | 50-100马力自走式喷杆喷雾机 | 青州市沃龙植保机械有限公司 | 喷杆式喷雾机 | 3WPZ-700A型自走式高秆喷杆喷雾机 | 形式:自走式、四轮驱动、四轮转向;功率:50马力; | 结构型式：自走式；驱动型式：四轮驱动；转向型式：四轮转向；工作压力：0.3～0.5MPa；外形尺寸：4350×2180×2420mm；柴油机功率转速：36.8/2400kW/(r/min)；喷杆长度：9760mm；喷幅/水平射程：12200mm；液泵型式：齿轮泵；液泵工作压力：0.3-2.0MPa；液泵流量：60L/min；药箱容积：700L。 | 18700 | 通用类 | 2017281401000031 | 2022-09-29 | 山东省 | 评阅通过
537 | 田间管理机械 | 植保机械 | 喷杆喷雾机 | 50-100马力自走式喷杆喷雾机 | 富锦市立兴植保机械制造有限公司 | 喷杆式喷雾机 | 3WPZ-2400G型自走式喷杆喷雾机 | 形式:自走式、四轮驱动、四轮转向;功率:75马力; | 功率：55kw；形式：自走式，四轮驱动、四轮转向；外形尺寸（mm）：6300×3100×3700；喷杆长度：18m；药箱容量（L）：380×4+280×2。 | 18700 | 通用类 | 2014041401000067 | 2024-08-06 | 黑龙江 | 评阅通过
538 | 田间管理机械 | 植保机械 | 喷杆喷雾机 | 50-100马力自走式喷杆喷雾机 | 临沂佳士通农业机械有限公司 | 喷杆式喷雾机 | 3WPZ-700型自走式喷杆喷雾机 | 形式:自走式、四轮驱动、四轮转向;功率:50马力; | 标定功率转速：36.8kw/2400r/min；结构型式：四轮驱动、四轮转向、自走式 ；喷杆作业（整机作业）常用工作压力：0.3~0.6Mpa；喷杆喷幅：12m；药箱容量：700L； | 18700 | 通用类 | 2016041401000026 | 2021-03-06 | 山东省 | 评阅通过
539 | 田间管理机械 | 植保机械 | 喷杆喷雾机 | 50-100马力自走式喷杆喷雾机 | 临沂佳士通农业机械有限公司 | 自走式喷杆喷雾机 | 3WPZ-1300 | 形式:自走式、四轮驱动、四轮转向;功率:50马力; |  | 18700 | 通用类 | 部20180229 | 2022-12-31 | 山东省 | 评阅通过
540 | 田间管理机械 | 植保机械 | 喷杆喷雾机 | 50-100马力自走式喷杆喷雾机 | 临沂佳士通农业机械有限公司 | 自走式喷杆喷雾机 | 3WPZ-700L | 形式:自走式、四轮驱动、四轮转向;功率:50马力; |  | 18700 | 通用类 | 部20180231 | 2022-12-31 | 山东省 | 评阅通过
541 | 田间管理机械 | 植保机械 | 喷杆喷雾机 | 50-100马力自走式喷杆喷雾机 | 临沂佳士通农业机械有限公司 | 喷杆式喷雾机 | 3WPZ-800G型自走式喷杆喷雾机 | 形式:自走式、四轮驱动、四轮转向;功率:50马力; | 标定功率转速：36.8kw/2400r/min；结构型式：自走式,四轮驱动、四轮转向；喷杆作业（整机作业）常用工作压力：0.3~0.5Mpa；喷杆长度：11m；药箱容量：800L； | 18700 | 通用类 | 2016041401000026 | 2021-03-06 | 山东省 | 评阅通过
542 | 田间管理机械 | 植保机械 | 喷杆喷雾机 | 50-100马力自走式喷杆喷雾机 | 临沂佳士通农业机械有限公司 | 喷杆式喷雾机 | 3WPZ-700DL型自走式喷杆喷雾机 | 形式:自走式、四轮驱动、四轮转向;功率:50马力; | 标定功率转速：36.8kw/2400r/min；结构型式：自走式,四轮驱动、四轮转向；喷杆作业（整机作业）常用工作压力：0.3~0.5Mpa；喷杆长度：16m；药箱容量：700L； | 18700 | 通用类 | 2016041401000026 | 2021-03-06 | 山东省 | 评阅通过
543 | 田间管理机械 | 植保机械 | 喷杆喷雾机 | 50-100马力自走式喷杆喷雾机 | 临沂佳士通农业机械有限公司 | 喷杆式喷雾机 | 3WPZ-800GD型自走式喷杆喷雾机 | 形式:自走式、四轮驱动、四轮转向;功率:50马力; | 标定功率转速：36.8kw/2400r/min；结构型式：自走式,四轮驱动、四轮转向；喷杆作业（整机作业）常用工作压力：0.3~0.5Mpa；喷杆长度：16.5m；药箱容量：800L； | 18700 | 通用类 | 2016041401000026 | 2021-03-06 | 山东省 | 评阅通过
544 | 田间管理机械 | 植保机械 | 喷杆喷雾机 | 50-100马力自走式喷杆喷雾机 | 临沂佳士通农业机械有限公司 | 自走式喷杆喷雾机 | 3WPZ-800 | 形式:自走式、四轮驱动、四轮转向;功率:50马力; | 标定功率转速：36.8kw/2400r/min；结构型式：四轮驱动、四轮转向、自走式 ；喷杆作业（整机作业）常用工作压力：0.3~0.5Mpa；喷杆喷幅：10.4m；药箱容量：800L； | 18700 | 通用类 | 部20180228 | 2022-12-31 | 山东省 | 评阅通过
545 | 田间管理机械 | 植保机械 | 喷杆喷雾机 | 50-100马力自走式喷杆喷雾机 | 青州市富泽农业装备有限公司 | 喷杆式喷雾机 | 3WPZ-800F型自走式喷杆喷雾机 | 形式:自走式、四轮驱动、四轮转向;功率:50马力; | 形式：自走式，功率：50马力，四轮驱动，四轮转向，整机喷杆长度;11220mm | 18700 | 通用类 | 2017281401000024 | 2022-08-20 | 山东省 | 评阅通过
546 | 田间管理机械 | 植保机械 | 喷杆喷雾机 | 50-100马力自走式喷杆喷雾机 | 青州市富泽农业装备有限公司 | 喷杆式喷雾机 | 3WPZ-700C型自走式喷杆喷雾机 | 形式:自走式、四轮驱动、四轮转向;功率:50马力; | 形式：自走式，功率;50马力，四轮驱动，四轮转向，整机喷杆长度;18000mm | 18700 | 通用类 | 2017281401000024 | 2022-08-20 | 山东省 | 评阅通过
547 | 田间管理机械 | 植保机械 | 喷杆喷雾机 | 50-100马力自走式喷杆喷雾机 | 青州市富泽农业装备有限公司 | 喷杆式喷雾机 | 3WPZ-700E型自走式喷杆喷雾机 | 形式:自走式、四轮驱动、四轮转向;功率:50马力; | 形式;自走式，功率;50马力，四轮驱动，四轮转向，整机喷杆长度;16630mm | 18700 | 通用类 | 2017281401000024 | 2022-08-20 | 山东省 | 评阅通过
548 | 田间管理机械 | 植保机械 | 喷杆喷雾机 | 50-100马力自走式喷杆喷雾机 | 青州市富泽农业装备有限公司 | 喷杆式喷雾机 | 3WPZ-1700L型自走式喷杆喷雾机 | 形式:自走式、四轮驱动、四轮转向;功率:50马力; | 形式：自走式，功率：50马力，四轮驱动，四轮转向，整机喷杆长度;18000mm | 18700 | 通用类 | 2017281401000024 | 2022-08-20 | 山东省 | 评阅通过
549 | 田间管理机械 | 植保机械 | 喷杆喷雾机 | 50-100马力自走式喷杆喷雾机 | 富锦市立兴植保机械制造有限公司 | 喷杆式喷雾机 | 3WPZ-1200G型自走式喷杆喷雾机 | 形式:自走式、四轮驱动、四轮转向;功率:50马力; | 功率：36.8kw；形式：自走式，四轮驱动、四轮转向；喷杆长度：16米；药箱容量（L）：380×4；整机外形尺寸：5800×2900×3700mm。 | 18700 | 通用类 | 2014041401000067 | 2024-08-06 | 黑龙江 | 评阅通过
550 | 田间管理机械 | 植保机械 | 喷杆喷雾机 | 50-100马力自走式喷杆喷雾机 | 富锦市立兴植保机械制造有限公司 | 喷杆式喷雾机 | 3WPZ-1500A型自走式喷杆喷雾机 | 形式:自走式、四轮驱动、四轮转向;功率:75马力; | 功率：55kw；形式：自走式，四轮驱动、四轮转向；外形尺寸（mm）：5800×3000×3800；喷杆长度：18米；药箱容量（L）：375×4。 | 18700 | 通用类 | 2014041401000067 | 2024-08-06 | 黑龙江 | 评阅通过
551 | 田间管理机械 | 植保机械 | 喷杆喷雾机 | 50-100马力自走式喷杆喷雾机 | 富锦市立兴植保机械制造有限公司 | 喷杆式喷雾机 | 3WPZ-1500型自走式喷杆喷雾机 | 形式:自走式、四轮驱动、四轮转向;功率:50马力; | 功率：36.8kw；形式：自走式，四轮驱动、四轮转向；外形尺寸（mm）：6200×3300×3350；喷杆长度：16米；药箱容量：1500L。 | 18700 | 通用类 | 2014041401000067 | 2024-08-06 | 黑龙江 | 评阅通过
552 | 田间管理机械 | 植保机械 | 喷杆喷雾机 | 50-100马力自走式喷杆喷雾机 | 富锦市立兴植保机械制造有限公司 | 喷杆式喷雾机 | 3WPZ-2600型自走式喷杆喷雾机 | 形式:自走式、四轮驱动、四轮转向;功率:82马力; | 功率：60kw；形式：自走式，四轮驱动、四轮转向；外形尺寸（mm）：6300×3100×3600；喷杆长度：18米；药箱容量：2600L。 | 18700 | 通用类 | 2014041401000067 | 2024-08-06 | 黑龙江 | 评阅通过
553 | 田间管理机械 | 植保机械 | 喷杆喷雾机 | 50-100马力自走式喷杆喷雾机 | 山东牧阳农业科技有限公司 | 喷杆式喷雾机 | 3WPZ-800G型自走式喷杆喷雾机 | 形式:自走式、四轮驱动、四轮转向;功率:50马力; | 功率：50马力（36.8kW）；形式：自走式，四轮驱动、四轮转向；配套动力型号：4L68； 排放标准：国三；药箱容量：800L；整机工作压力：0.3-0.5MPa；喷杆长度：11000mm；限压安全装置限定压力：≤0.6MPa；配套动力名称：柴油机；配套动力结构型式：四缸水冷四冲程；配套动力标定转速：2400r/min；配套泵型式：三缸柱塞泵；配套泵额定压力：2.5-4.0MPa；配套泵额定流量:36-81L/min | 18700 | 通用类 | 2017281401000016 | 2022-07-30 | 山东省 | 评阅通过
554 | 田间管理机械 | 植保机械 | 喷杆喷雾机 | 50-100马力自走式喷杆喷雾机 | 山东牧阳农业科技有限公司 | 喷杆式喷雾机 | 3WPZ-1000LA型自走式喷杆喷雾机 | 形式:自走式、四轮驱动、四轮转向;功率:50马力; | 功率：50马力（36.8kW）；形式：自走式，四轮驱动、四轮转向；配套动力型号：4L68； 排放标准：国三；药箱容量：1000L；整机工作压力：0.3-0.5MPa；喷杆长度：25000mm；限压安全装置限定压力：≤0.6MPa；配套动力名称：柴油机；配套动力结构型式：四缸水冷四冲程；配套动力标定转速：2400r/min；配套泵型式：隔膜泵；配套泵额定压力：0-2.5MPa；配套泵额定流量:60L/min | 18700 | 通用类 | 2017281401000016 | 2022-07-30 | 山东省 | 评阅通过
555 | 田间管理机械 | 植保机械 | 喷杆喷雾机 | 50-100马力自走式喷杆喷雾机 | 山东中润顺泰机械科技有限公司 | 喷杆式喷雾机 | 3WPZ-700A1型自走式喷杆喷雾机 | 形式:自走式、四轮驱动、四轮转向;功率:50马力; | 功率50马力;形式:自走式,四轮驱动、四轮转向 | 18700 | 通用类 | 2017281401000041 | 2022-12-06 | 山东省 | 评阅通过
556 | 田间管理机械 | 植保机械 | 喷杆喷雾机 | 50-100马力自走式喷杆喷雾机 | 山东中润顺泰机械科技有限公司 | 喷杆式喷雾机 | 3WPZ-700A2型自走式喷杆喷雾机 | 形式:自走式、四轮驱动、四轮转向;功率:50马力; | 功率50马力;形式:自走式,四轮驱动、四轮转向 | 18700 | 通用类 | 2017281401000041 | 2022-12-06 | 山东省 | 评阅通过
557 | 田间管理机械 | 植保机械 | 喷杆喷雾机 | 50-100马力自走式喷杆喷雾机 | 济宁圣地农林机械有限公司 | 自走式喷杆喷雾机 | 3WPZ-700 | 形式:自走式、四轮驱动、四轮转向;功率:50马力; | 结构型式:自走式;外形尺寸(工作状态,长×宽×高)mm:4050×9600×2570;结构质量(kg):1580;药箱额定容量:700L;喷杆喷幅m:12;配套喷头型式:锥型;配套喷头数量:22;喷杆长度:9.6m;喷杆升降机构型式:自动;喷杆折叠机构型式:自动;配套泵名称:齿轮式高压喷雾泵;配套泵型式:齿轮泵;配套泵流量(L/min):36.7-58.3;离合器型式:干式;制动器型式:鼓式;驱动方式/转向方式:四轮驱动、四轮转向;驾驶室:无;前/后最大轮距mm:1535/1555;轴距mm:2350;前/后轮胎规格(分别填写):前/后轮外径mm:1100/1100;前/后轮胎宽mm:80/80;前/后轮胎型式:橡胶实心胎/橡胶实心胎;离地间隙mm:1050; | 18700 | 通用类 | 苏农机（2018）第（0210）号 | 2022-12-31 | 山东省 | 评阅通过
558 | 田间管理机械 | 植保机械 | 喷杆喷雾机 | 50-100马力自走式喷杆喷雾机 | 青州市丰裕机械科技有限公司 | 喷杆式喷雾机 | 3WPZ-700型自走式喷杆喷雾机 | 形式:自走式、四轮驱动、四轮转向;功率:50马力; | 功率：50马力（36.8KW）；形式：自走式，四轮驱动、四轮转向 | 18700 | 通用类 | 2019281401000025 | 2024-09-03 | 山东省 | 评阅通过
559 | 田间管理机械 | 植保机械 | 喷杆喷雾机 | 50-100马力自走式喷杆喷雾机 | 青州市丰裕机械科技有限公司 | 喷杆式喷雾机 | 3WPZ-700B型自走式喷杆喷雾机 | 形式:自走式、四轮驱动、四轮转向;功率:50马力; | 功率：50马力（36.8KW）；形式：自走式，四轮驱动、四轮转向 | 18700 | 通用类 | 2019281401000025 | 2024-09-03 | 山东省 | 评阅通过
560 | 田间管理机械 | 植保机械 | 喷杆喷雾机 | 100马力及以上自走式喷杆喷雾机 | 青州市万佳机械科技股份有限公司 | 喷杆式喷雾机 | 3WPZ-2800L型自走式喷杆喷雾机 | 形式:自走式、四轮驱动、四轮转向;功率:100马力; | 功率：100马力（74kW）；形式：自走式，四轮驱动、四轮转向；配套动力型号：4C6-100U32； 排放标准：国三；药箱容量：2800L；整机工作压力：0.3-0.5MPa；喷杆长度：18000mm；限压安全装置限定压力：≤0.6MPa；配套动力名称：柴油机；配套动力结构型式：四缸水冷四冲程；配套动力标定转速：2400r/min；配套泵型式：隔膜泵；配套泵额定压力：2.5MPa；配套泵额定流量:280L/min | 27000 | 通用类 | 2016041401000107 | 2021-11-07 | 山东省 | 评阅通过
561 | 田间管理机械 | 植保机械 | 喷杆喷雾机 | 100马力及以上自走式喷杆喷雾机 | 青州市万佳机械科技股份有限公司 | 喷杆式喷雾机 | 3WPZ-1000LB型自走式喷杆喷雾机 | 形式:自走式、四轮驱动、四轮转向;功率:100马力; | 功率：100马力（74kW）；形式：自走式，四轮驱动、四轮转向；配套动力型号：4C6-100U32； 排放标准：国三；药箱容量：1000L；整机工作压力：0.3-0.5MPa；喷杆长度：18000mm；限压安全装置限定压力：≤0.6MPa；配套动力名称：柴油机；配套动力结构型式：四缸水冷四冲程；配套动力标定转速：2400r/min；配套泵型式：隔膜泵；配套泵额定压力：0-2.5MPa；配套泵额定流量:60L/min | 27000 | 通用类 | 2016041401000107 | 2021-11-07 | 山东省 | 评阅通过
562 | 田间管理机械 | 植保机械 | 喷杆喷雾机 | 100马力及以上自走式喷杆喷雾机 | 山东同洲机械制造有限公司 | 喷杆式喷雾机 | 3WP-1200D型自走式喷杆喷雾机 | 形式:自走式、四轮驱动、四轮转向;功率:102马力; | 型式：自走式；外形尺寸（mm):5800X2800X2930药箱容量（L）：1200;喷杆作业压力（Mpa):0.3~1.0；喷杆长度（mm):24000；配套动力：四缸直列水冷四冲程柴油机；离地间隙（mm):850，驱动方式：四轮驱动、四轮转向。 | 27000 | 通用类 | 2016041401000124 | 2021-12-20 | 山东省 | 评阅通过
563 | 田间管理机械 | 植保机械 | 喷杆喷雾机 | 100马力及以上自走式喷杆喷雾机 | 山东同洲机械制造有限公司 | 喷杆式喷雾机 | 3WP-1200A型自走式喷杆喷雾机 | 形式:自走式、四轮驱动、四轮转向;功率:102马力; | 型式：自走式；外形尺寸（mm)：5800X2130X3000药箱容量（L）：1200;喷杆作业压力（Mpa):0.3~1.0；喷杆长度（mm):23000；配套动力：四缸直列水冷四冲程柴油机；离地间隙（mm):840，驱动方式：四轮驱动、四轮转向。 | 27000 | 通用类 | 2016041401000124 | 2021-12-20 | 山东省 | 评阅通过
564 | 田间管理机械 | 植保机械 | 喷杆喷雾机 | 100马力及以上自走式喷杆喷雾机 | 山东同洲机械制造有限公司 | 喷杆式喷雾机 | 3WP-3000C型自走式喷杆喷雾机 | 形式:自走式、四轮驱动、四轮转向;功率:102马力; | 型式：自走式；外形尺寸（mm):6230X2750X3300，药箱容量（L）：3000;喷杆作业压力（Mpa):0.3~1.0；喷杆长度（mm):16000；配套动力：四缸直列水冷四冲程柴油机；离地间隙（mm):1050，驱动方式：四轮驱动、四轮转向。 | 27000 | 通用类 | 2016041401000124 | 2021-12-20 | 山东省 | 评阅通过
565 | 田间管理机械 | 植保机械 | 喷杆喷雾机 | 100马力及以上自走式喷杆喷雾机 | 青州市丰园农业装备有限公司 | 喷杆式喷雾机 | 3WPZ-3000型自走式喷杆喷雾机 | 形式:自走式、四轮驱动、四轮转向;功率:100马力; | 功率：100马力（74kW);形式：自走式、四轮驱动、四轮转向，整机尺寸（mm）5460×2850×2930；喷杆长度（mm)：18000；工作压力（MPa)：0.2~0.4；药箱容积：1500L×2，配套泵：隔膜泵（流量：280L/min) | 27000 | 通用类 | 2017041401000048 | 2022-08-01 | 山东省 | 评阅通过
566 | 田间管理机械 | 植保机械 | 喷杆喷雾机 | 100马力及以上自走式喷杆喷雾机 | 青州市丰园农业装备有限公司 | 喷杆式喷雾机 | 3WPZ-800A型自走式喷杆喷雾机 | 形式:自走式、四轮驱动、四轮转向;功率:101马力; | 功率：101马力（74.5kW);形式：自走式、四轮驱动、四轮转向，整机尺寸（mm）5350×1760×2570；喷杆长度（mm)：12000；工作压力（MPa)：0.2~0.4；药箱容积：800L，配套泵：隔膜泵（流量：60L/min) | 27000 | 通用类 | 2017041401000048 | 2022-08-01 | 山东省 | 评阅通过
567 | 田间管理机械 | 植保机械 | 喷杆喷雾机 | 100马力及以上自走式喷杆喷雾机 | 青州市丰园农业装备有限公司 | 喷杆式喷雾机 | 3WPZ-1000型自走式喷杆喷雾机 | 形式:自走式、四轮驱动、四轮转向;功率:100马力; | 功率：100马力（74kW);形式：自走式、四轮驱动、四轮转向，整机尺寸（mm）4800×1900×2700；喷杆长度（mm)：18000；工作压力（MPa)：0.2~0.4；药箱容积：1000L，配套泵：隔膜泵（流量：160-180L/min) | 27000 | 通用类 | 2017041401000048 | 2022-08-01 | 山东省 | 评阅通过
568 | 田间管理机械 | 植保机械 | 喷杆喷雾机 | 100马力及以上自走式喷杆喷雾机 | 青州市丰园农业装备有限公司 | 喷杆式喷雾机 | 3WPZ-800G型自走式高秆喷杆喷雾机 | 形式:自走式、四轮驱动、四轮转向;功率:100马力; | 功率：100马力（74kW);形式：自走式、四轮驱动、四轮转向，整机尺寸（mm）7400×2200×3300；喷杆长度（mm)：18000；工作压力（MPa)：0.2~0.4；药箱容积：400L×2，配套泵：隔膜泵（流量：160-180L/min) | 27000 | 通用类 | 2017041401000048 | 2022-08-01 | 山东省 | 评阅通过
569 | 田间管理机械 | 植保机械 | 喷杆喷雾机 | 100马力及以上自走式喷杆喷雾机 | 青州市丰园农业装备有限公司 | 喷杆式喷雾机 | 3WPZ-800B型自走式喷杆喷雾机 | 形式:自走式、四轮驱动、四轮转向;功率:100马力; | 功率：100马力（74kW);形式：自走式、四轮驱动、四轮转向，整机尺寸（mm）4800×2420×2660；喷杆长度（mm)：25000；工作压力（MPa)：0.2~0.4；药箱容积：800L，配套泵：隔膜泵（流量：160-180L/min) | 27000 | 通用类 | 2017041401000048 | 2022-08-01 | 山东省 | 评阅通过
570 | 田间管理机械 | 植保机械 | 喷杆喷雾机 | 100马力及以上自走式喷杆喷雾机 | 青州泰达机械有限公司 | 喷杆式喷雾机 | 3WPZ-1000型自走式喷杆喷雾机 | 形式:自走式、四轮驱动、四轮转向;功率:100.64马力; | 产品型号、规格及名称：3WPZ-1000型自走式喷杆喷雾机；产品品目：030205喷杆喷雾机；结构型式：自走式；工作压力(Mpa)：0.3-0.5Mpa；驱动型式：四轮驱动；转向型式：四轮转向；外型尺寸（mm）：（长）×（宽）×（高）4780×2040×2970；喷杆长度(mm)：14800；发动机名称：柴油机；发动机结构型式：四缸四冲程水冷；发动机标定功率/转速kW/(r/min)：74/2400；液泵结构型式：隔膜泵；液泵额定压力（Mpa）：3.0；液泵额定流量（L/min）：80-100；药箱容积（L）：1000；药箱材质：塑料；限压安全装置结构型式：弹簧式；限压安全装置限定压力：≤0.6；喷杆材质：不锈钢+塑料；喷杆允许最大工作压力（Mpa）：0.75；承压管允许最大工作压力（Mpa）：0.75；开关组合允许最大工作压力（Mpa）：0.75；蓄电池类型：免维护铅酸蓄电池；蓄电池容量（Ah）：60；蓄电池标称电压（V）：12×2（串联） | 27000 | 通用类 | 2018281401000013 | 2023-03-04 | 山东省 | 评阅通过
571 | 田间管理机械 | 植保机械 | 喷杆喷雾机 | 100马力及以上自走式喷杆喷雾机 | 青州泰达机械有限公司 | 喷杆式喷雾机 | 3WPZ-2000A型自走式喷杆喷雾机 | 形式:自走式、四轮驱动、四轮转向;功率:100.64马力; | 产品型号、规格及名称：3WPZ-2000A型自走式喷杆喷雾机；产品品目：030205喷杆喷雾机；结构型式：自走式；工作压力(Mpa)：0.3-0.5Mpa；驱动型式：四轮驱动；转向型式：四轮转向；外型尺寸（mm）：（长）×（宽）×（高）5600×2800×3320；喷杆长度(mm)：16700；发动机名称：柴油机；发动机结构型式：四缸四冲程水冷；发动机标定功率/转速kW/(r/min)：74/2400；液泵结构型式：隔膜泵；液泵额定压力（Mpa）：2.5；液泵额定流量（L/min）：280；药箱容积（L）：1000×2；药箱材质：塑料；限压安全装置结构型式：弹簧式；限压安全装置限定压力：≤0.6；喷杆材质：不锈钢；喷杆允许最大工作压力（Mpa）：0.75；承压管允许最大工作压力（Mpa）：0.75；开关组合允许最大工作压力（Mpa）：0.75；蓄电池类型：免维护铅酸蓄电池；蓄电池容量（Ah）：60；蓄电池标称电压（V）：12×2（串联） | 27000 | 通用类 | 2018281401000013 | 2023-03-04 | 山东省 | 评阅通过
572 | 田间管理机械 | 植保机械 | 喷杆喷雾机 | 100马力及以上自走式喷杆喷雾机 | 山东永佳动力股份有限公司 | 喷杆式喷雾机 | 3WP-1800型自走式高地隙喷杆喷雾机 | 形式:自走式、四轮驱动、四轮转向;功率:140马力; | 整机产品品目/喷杆喷雾机 整机结构型式/自走式高地隙（龙门式） 整机工作压力MPa / 0.4-0.6 整机驱动型式/四轮驱动 整机转向型式/四轮转向 整机外形尺寸mm / 7300×4000×3900 整机喷杆长度（适用于喷杆式）mm / 23800 整机水平射程或喷幅（适用于风送式）m / 24 整机净重kg / 6500 整机限压安全装置/有 发动机或电动机名称/柴油机 发动机或电动机结构型式/四缸水冷增压发动机 发动机或电动机标定功率/转速kW/（r/min） : 103/2300 发动机或电动机工作电压V / 24 液(气)泵/电机泵结构型式/隔膜泵 液泵/电机泵额定压力Mpa / 0-2 液泵/电机泵额定流量L/min / 201-214 药箱药箱容积L / 900×2 药箱材质/玻璃钢 药箱成型工艺/模压成型工艺 空气室（储压容器）材质/铝合金 空气室（储压容器）安装位置/内置 限压安全装置结构型式/电磁式 限压安全装置限定压力Mpa / 0.72 喷杆材质/不锈钢 喷杆允许最大工作压力Mpa / 1 承压管材质/胶管 承压管允许最大工作压力Mpa / 4 开关组合材质/工程塑料 开关组合允许最大工作压力Mpa / 1 蓄电池类型类型/铅酸蓄电池 蓄电池容量Ah / 180 蓄电池标称电压V / 12×2 | 27000 | 通用类 | 2015041401000060 | 2025-04-25 | 山东省 | 评阅通过
573 | 田间管理机械 | 植保机械 | 喷杆喷雾机 | 100马力及以上自走式喷杆喷雾机 | 青州市利隆农业科技有限公司 | 喷杆式喷雾机 | 3WPZ-1000L型自走式喷杆喷雾机 | 形式:自走式、四轮驱动、四轮转向;功率:100马力; | 形式：自走式，功率：100马力，四轮驱动，四轮转向，整机喷杆长度;18000mm | 27000 | 通用类 | 2019281401000014 | 2024-05-19 | 山东省 | 评阅通过
574 | 田间管理机械 | 植保机械 | 喷杆喷雾机 | 100马力及以上自走式喷杆喷雾机 | 青州市利隆农业科技有限公司 | 喷杆式喷雾机 | 3WPZ-1000A型自走式喷杆喷雾机 | 形式:自走式、四轮驱动、四轮转向;功率:100马力; | 形式：自走式，功率：100马力，四轮驱动，四轮转向，整机喷杆长度;18000mm | 27000 | 通用类 | 2019281401000014 | 2024-05-19 | 山东省 | 评阅通过
575 | 田间管理机械 | 植保机械 | 喷杆喷雾机 | 100马力及以上自走式喷杆喷雾机 | 临沂御盛农业科技有限公司 | 喷杆式喷雾机 | 3WPZ-700B型自走式喷杆喷雾机 | 形式:自走式、四轮驱动、四轮转向;功率:100马力; | 标定功率转速：74kw/2400r/min；结构型式：四轮驱动、四轮转向、自走式 ；喷杆作业（整机作业）常用工作压力：0.3~0.5Mpa；喷杆长度：10.5m；药箱容量：700L； | 27000 | 通用类 | 2020281401000005 | 2025-04-09 | 山东省 | 评阅通过
576 | 田间管理机械 | 植保机械 | 喷杆喷雾机 | 100马力及以上自走式喷杆喷雾机 | 临沂御盛农业科技有限公司 | 喷杆式喷雾机 | 3WPZ-1000A型自走式喷杆喷雾机 | 形式:自走式、四轮驱动、四轮转向;功率:100马力; | 标定功率转速：74kw/2400r/min；结构型式：四轮驱动、四轮转向、自走式 ；喷杆作业（整机作业）常用工作压力：0.3~0.5Mpa；喷杆长度：12m；药箱容量：1000L； | 27000 | 通用类 | 2020281401000005 | 2025-04-09 | 山东省 | 评阅通过
577 | 田间管理机械 | 植保机械 | 喷杆喷雾机 | 100马力及以上自走式喷杆喷雾机 | 临沂御盛农业科技有限公司 | 喷杆式喷雾机 | 3WPZ-1000B型自走式喷杆喷雾机 | 形式:自走式、四轮驱动、四轮转向;功率:100马力; | 标定功率转速：74kw/2400r/min；结构型式：四轮驱动、四轮转向、自走式 ；喷杆作业（整机作业）常用工作压力：0.3~0.5Mpa；喷杆长度：18m；药箱容量：1000L； | 27000 | 通用类 | 2020281401000005 | 2025-04-09 | 山东省 | 评阅通过
578 | 田间管理机械 | 植保机械 | 喷杆喷雾机 | 100马力及以上自走式喷杆喷雾机 | 临沂御盛农业科技有限公司 | 喷杆式喷雾机 | 3WPZ-1000E型自走式喷杆喷雾机 | 形式:自走式、四轮驱动、四轮转向;功率:100马力; | 标定功率转速：74kw/2400r/min；结构型式：四轮驱动、四轮转向、自走式 ；喷杆作业（整机作业）常用工作压力：0.3~0.5Mpa；喷杆长度：20m；药箱容量：500L+500L; | 27000 | 通用类 | 2020281401000005 | 2025-04-09 | 山东省 | 评阅通过
579 | 田间管理机械 | 植保机械 | 喷杆喷雾机 | 100马力及以上自走式喷杆喷雾机 | 临沂御盛农业科技有限公司 | 喷杆式喷雾机 | 3WPZ-1000C型自走式喷杆喷雾机 | 形式:自走式、四轮驱动、四轮转向;功率:100马力; | 标定功率转速：74kw/2400r/min；结构型式：四轮驱动、四轮转向、自走式 ；喷杆作业（整机作业）常用工作压力：0.3~0.5Mpa；喷杆长度：23.6m；药箱容量：1000L； | 27000 | 通用类 | 2020281401000005 | 2025-04-09 | 山东省 | 评阅通过
580 | 田间管理机械 | 植保机械 | 喷杆喷雾机 | 100马力及以上自走式喷杆喷雾机 | 临沂御盛农业科技有限公司 | 喷杆式喷雾机 | 3WPZ-1000D型自走式喷杆喷雾机 | 形式:自走式、四轮驱动、四轮转向;功率:100马力; | 标定功率转速：74kw/2400r/min；结构型式：四轮驱动、四轮转向、自走式 ；喷杆作业（整机作业）常用工作压力：0.3~0.5Mpa；喷杆长度：23.6m；药箱容量：1000L； | 27000 | 通用类 | 2020281401000005 | 2025-04-09 | 山东省 | 评阅通过
581 | 田间管理机械 | 植保机械 | 喷杆喷雾机 | 100马力及以上自走式喷杆喷雾机 | 临沂御盛农业科技有限公司 | 喷杆式喷雾机 | 3WPZ-1000F型自走式喷杆喷雾机 | 形式:自走式、四轮驱动、四轮转向;功率:100马力; | 标定功率转速：74kw/2400r/min；结构型式：四轮驱动、四轮转向、自走式 ；喷杆作业（整机作业）常用工作压力：0.3~0.5Mpa；喷杆长度：12m；药箱容量：1000L | 27000 | 通用类 | 2020281401000005 | 2025-04-09 | 山东省 | 评阅通过
582 | 田间管理机械 | 植保机械 | 喷杆喷雾机 | 100马力及以上自走式喷杆喷雾机 | 临沂御盛农业科技有限公司 | 喷杆式喷雾机 | 3WPZ-1000G型自走式喷杆喷雾机 | 形式:自走式、四轮驱动、四轮转向;功率:100马力; | 标定功率转速：74kw/2400r/min；结构型式：四轮驱动、四轮转向、自走式 ；喷杆作业（整机作业）常用工作压力：0.3~0.5Mpa；喷杆长度：12m；药箱容量：1000L | 27000 | 通用类 | 2020281401000005 | 2025-04-09 | 山东省 | 评阅通过
583 | 田间管理机械 | 植保机械 | 喷杆喷雾机 | 100马力及以上自走式喷杆喷雾机 | 临沂御盛农业科技有限公司 | 喷杆式喷雾机 | 3WPZ-1000GD型自走式喷杆喷雾机 | 形式:自走式、四轮驱动、四轮转向;功率:100马力; | 标定功率转速：74kw/2400r/min；结构型式：四轮驱动、四轮转向、自走式 ；喷杆作业（整机作业）常用工作压力：0.3~0.5Mpa；喷杆长度：18m；药箱容量：1000L | 27000 | 通用类 | 2020281401000005 | 2025-04-09 | 山东省 | 评阅通过
584 | 田间管理机械 | 植保机械 | 喷杆喷雾机 | 100马力及以上自走式喷杆喷雾机 | 天津士富农业机械有限公司 | 喷杆式喷雾机 | 3WPZ-1000型自走式喷杆喷雾机 | 形式:自走式、四轮驱动、四轮转向;功率:101马力; | 整机结构型式：自走式；整机外形尺寸mm：4600×1860×2560；整机工作压力Mpa：0.2-0.6；驱动型式：四轮驱动；转向型式：四轮转向；喷杆长度mm:18000；喷幅mm：20000；配套动力：四缸、水冷、四冲程、立式柴油机；标定功率/转速kW/（r/min）：74/2400；液泵结构型式：齿轮式高压喷雾泵；额定压力Mpa：0.3-2.0；额定流量L/min：80；药箱容积L：1000 | 27000 | 通用类 | 2019281401000034 | 2025-03-08 | 天津市 | 评阅通过
585 | 田间管理机械 | 植保机械 | 喷杆喷雾机 | 100马力及以上自走式喷杆喷雾机 | 青州市凯博植保机械有限公司 | 喷杆式喷雾机 | 3WPZ-1000A型自走式喷杆喷雾机 | 形式:自走式、四轮驱动、四轮转向;功率:100.64马力; | 发动机名称：柴油机；结构型式：四缸水冷四冲程；标定功率/转速：74Kw/2400r/min；排放标准：国三；形式：自走式；驱动方式/转向方式：四轮驱动、四轮转向；喷杆长度：15300mm；外形尺寸（mm）：4520x1920x2460；配套泵结构型式：隔膜泵；额定压力MPa：0-2.5；额定流量L/min：60；药箱容积L：1000。 | 27000 | 通用类 | 2015041401000097 | 2020-11-11 | 山东省 | 评阅通过
586 | 田间管理机械 | 植保机械 | 喷杆喷雾机 | 100马力及以上自走式喷杆喷雾机 | 青州市凯博植保机械有限公司 | 喷杆式喷雾机 | 3WPZ-1600型自走式高秆喷杆喷雾机 | 形式:自走式、四轮驱动、四轮转向;功率:100.096马力; | 发动机名称：柴油机；结构型式：四缸水冷四冲程；标定功率/转速：73.6Kw/2400r/min；排放标准：国三；形式：自走式；驱动方式/转向方式：四轮驱动、四轮转向；喷杆展开宽度：18000mm；外形尺寸（mm）：6900x2880x3720；配套泵结构型式：隔膜泵；额定压力MPa：3.0；额定流量L/min：80；药箱容积L：400x4。 | 27000 | 通用类 | 2015041401000097 | 2020-11-11 | 山东省 | 评阅通过
587 | 田间管理机械 | 植保机械 | 喷杆喷雾机 | 100马力及以上自走式喷杆喷雾机 | 青州市凯博植保机械有限公司 | 喷杆式喷雾机 | 3WPZ-3000型自走式高秆喷杆喷雾机 | 形式:自走式、四轮驱动、四轮转向;功率:100.096马力; | 发动机名称：柴油机；结构型式：四缸水冷四冲程；标定功率/转速：73.6Kw/2400r/min；排放标准：国三；形式：自走式；驱动方式/转向方式：四轮驱动、四轮转向；喷杆展开宽度：18000mm；外形尺寸（mm）：5700x2550x3200；配套泵结构型式：隔膜泵；额定压力MPa：2.5；额定流量L/min：360；药箱容积L：3000。 | 27000 | 通用类 | 2015041401000097 | 2020-11-11 | 山东省 | 评阅通过
588 | 田间管理机械 | 植保机械 | 喷杆喷雾机 | 100马力及以上自走式喷杆喷雾机 | 青州市凯博植保机械有限公司 | 喷杆式喷雾机 | 3WPZ-1000型自走式高秆喷杆喷雾机 | 形式:自走式、四轮驱动、四轮转向;功率:100.64马力; | 发动机名称：柴油机；结构型式：四缸水冷四冲程；标定功率/转速：74Kw/2400r/min；排放标准：国三；形式：自走式；驱动方式/转向方式：四轮驱动、四轮转向；喷杆长度：15300mm；外形尺寸（mm）：4880x2880x2900；配套泵结构型式：隔膜泵；额定压力MPa：0-2.5；额定流量L/min：60；药箱容积L：1000。 | 27000 | 通用类 | 2015041401000097 | 2020-11-11 | 山东省 | 评阅通过
589 | 田间管理机械 | 植保机械 | 喷杆喷雾机 | 100马力及以上自走式喷杆喷雾机 | 青州市凯博植保机械有限公司 | 喷杆式喷雾机 | 3WPZ-2000型自走式高秆喷杆喷雾机 | 形式:自走式、四轮驱动、四轮转向;功率:100.64马力; | 发动机名称：柴油机；结构型式：四缸水冷四冲程；标定功率/转速：74Kw/2400r/min；排放标准：国三；形式：自走式；驱动方式/转向方式：四轮驱动、四轮转向；喷杆长度：18600mm；外形尺寸（mm）：5050x2650x3040；配套泵结构型式：隔膜泵；额定压力MPa：0-2.5；额定流量L/min：215；药箱容积L：2000。 | 27000 | 通用类 | 2015041401000097 | 2020-11-11 | 山东省 | 评阅通过
590 | 田间管理机械 | 植保机械 | 喷杆喷雾机 | 100马力及以上自走式喷杆喷雾机 | 天津士富农业机械有限公司 | 喷杆式喷雾机 | 3WPZ-500A型自走式喷杆喷雾机 | 形式:自走式、四轮驱动、四轮转向;功率:101马力; | 整机结构型式：自走式；整机外形尺寸mm：4000×2000×2000；整机工作压力Mpa：0.3-0.6；驱动型式：四轮驱动；转向型式：四轮转向；喷杆长度mm:8000；喷幅mm：9000；配套动力：四缸、水冷、四冲程柴油机；标定功率/转速kW/（r/min）：74/2400；液泵结构型式：柱塞泵；额定压力Mpa：1.5-3.5；额定流量L/min：34-52；药箱容积L：500 | 27000 | 通用类 | 2019281401000034 | 2025-03-08 | 天津市 | 评阅通过
591 | 田间管理机械 | 植保机械 | 喷杆喷雾机 | 100马力及以上自走式喷杆喷雾机 | 山东中润顺泰机械科技有限公司 | 喷杆式喷雾机 | 3WPZ-700H型自走式喷杆喷雾机 | 形式:自走式、四轮驱动、四轮转向;功率:101马力; | 功率101马力;形式:自走式,四轮驱动、四轮转向 | 27000 | 通用类 | 2017281401000041 | 2022-12-06 | 山东省 | 评阅通过
592 | 田间管理机械 | 植保机械 | 喷杆喷雾机 | 100马力及以上自走式喷杆喷雾机 | 山东中润顺泰机械科技有限公司 | 喷杆式喷雾机 | 3WPZ-1000D型自走式喷杆喷雾机 | 形式:自走式、四轮驱动、四轮转向;功率:101马力; | 功率101马力;形式:自走式,四轮驱动、四轮转向 | 27000 | 通用类 | 2017281401000041 | 2022-12-06 | 山东省 | 评阅通过
593 | 田间管理机械 | 植保机械 | 喷杆喷雾机 | 100马力及以上自走式喷杆喷雾机 | 山东中润顺泰机械科技有限公司 | 喷杆式喷雾机 | 3WPZ-1300A型自走式喷杆喷雾机 | 形式:自走式、四轮驱动、四轮转向;功率:101马力; | 功率101马力;形式:自走式,四轮驱动、四轮转向 | 27000 | 通用类 | 2017281401000041 | 2022-12-06 | 山东省 | 评阅通过
594 | 田间管理机械 | 植保机械 | 喷杆喷雾机 | 100马力及以上自走式喷杆喷雾机 | 山东中润顺泰机械科技有限公司 | 喷杆式喷雾机 | 3WPZ-3000A型自走式喷杆喷雾机 | 形式:自走式、四轮驱动、四轮转向;功率:101马力; | 功率101马力;形式:自走式,四轮驱动、四轮转向 | 27000 | 通用类 | 2017281401000041 | 2022-12-06 | 山东省 | 评阅通过
595 | 田间管理机械 | 植保机械 | 喷杆喷雾机 | 100马力及以上自走式喷杆喷雾机 | 山东牧阳农业科技有限公司 | 喷杆式喷雾机 | 3WPZ-1000LB型自走式喷杆喷雾机 | 形式:自走式、四轮驱动、四轮转向;功率:100马力; | 功率：100马力（74kW）；形式：自走式，四轮驱动、四轮转向；配套动力型号：4C6-100U32； 排放标准：国三；药箱容量：1000L；整机工作压力：0.3-0.5MPa；喷杆长度：18000mm；限压安全装置限定压力：≤0.6MPa；配套动力名称：柴油机；配套动力结构型式：四缸水冷四冲程；配套动力标定转速：2400r/min；配套泵型式：隔膜泵；配套泵额定压力：0-2.5MPa；配套泵额定流量:60L/min | 27000 | 通用类 | 2017281401000016 | 2022-07-30 | 山东省 | 评阅通过
596 | 田间管理机械 | 植保机械 | 喷杆喷雾机 | 100马力及以上自走式喷杆喷雾机 | 山东牧阳农业科技有限公司 | 喷杆式喷雾机 | 3WPZ-2800L型自走式喷杆喷雾机 | 形式:自走式、四轮驱动、四轮转向;功率:100马力; | 功率：100马力（74kW）；形式：自走式，四轮驱动、四轮转向；配套动力型号：4C6-100U32； 排放标准：国三；药箱容量：2800L；整机工作压力：0.3-0.5MPa；喷杆长度：18000mm；限压安全装置限定压力：≤0.6MPa；配套动力名称：柴油机；配套动力结构型式：四缸水冷四冲程；配套动力标定转速：2400r/min；配套泵型式：隔膜泵；配套泵额定压力：2.5MPa；配套泵额定流量:280L/min | 27000 | 通用类 | 2017281401000016 | 2022-07-30 | 山东省 | 评阅通过
597 | 田间管理机械 | 植保机械 | 喷杆喷雾机 | 100马力及以上自走式喷杆喷雾机 | 山东牧阳农业科技有限公司 | 喷杆式喷雾机 | 3WPZ-1000L型自走式喷杆喷雾机 | 形式:自走式、四轮驱动、四轮转向;功率:100马力; | 功率：100马力（74kW）；形式：自走式，四轮驱动、四轮转向；配套动力型号：4C6-100U32； 排放标准：国三；药箱容量：1000L；整机工作压力：0.3-0.5MPa；喷杆长度：12000mm；限压安全装置限定压力：≤0.6MPa；配套动力名称：柴油机；配套动力结构型式：四缸水冷四冲程；配套动力标定转速：2400r/min；配套泵型式：隔膜泵；配套泵额定压力：0-2.5MPa；配套泵额定流量:60L/min | 27000 | 通用类 | 2017281401000016 | 2022-07-30 | 山东省 | 评阅通过
598 | 田间管理机械 | 植保机械 | 喷杆喷雾机 | 100马力及以上自走式喷杆喷雾机 | 潍坊华夏拖拉机制造有限公司 | 喷杆式喷雾机 | 3WPZ-1000型自走式喷杆喷雾机 | 形式:自走式、四轮驱动、四轮转向;功率:100马力; | 型式：自走式；功率：100马力；四轮驱动、四轮转向 | 27000 | 通用类 | 2018041401000007 | 2023-01-14 | 山东省 | 评阅通过
599 | 田间管理机械 | 植保机械 | 喷杆喷雾机 | 100马力及以上自走式喷杆喷雾机 | 富锦市立兴植保机械制造有限公司 | 喷杆式喷雾机 | 3WPZ-3000型自走式喷杆喷雾机 | 形式:自走式、四轮驱动、四轮转向;功率:125马力; | 功率：92kw；形式：自走式，四轮驱动、四轮转向；外形尺寸（mm）：6500×3600×3700；喷杆长度：21米；药箱容量（L）：1500×2。 | 27000 | 通用类 | 2014041401000067 | 2024-08-06 | 黑龙江 | 评阅通过
600 | 田间管理机械 | 植保机械 | 喷杆喷雾机 | 100马力及以上自走式喷杆喷雾机 | 富锦市立兴植保机械制造有限公司 | 喷杆式喷雾机 | 3WPZ-3000G型自走式喷杆喷雾机 | 形式:自走式、四轮驱动、四轮转向;功率:101马力; | 功率：74.5kw；形式：四轮驱动、四轮转向；外形尺寸（mm）：7000×3400×3400；喷杆长度：25米；药箱容量：3000L。 | 27000 | 通用类 | 2014041401000067 | 2024-08-06 | 黑龙江 | 评阅通过
601 | 田间管理机械 | 植保机械 | 喷杆喷雾机 | 100马力及以上自走式喷杆喷雾机 | 富锦市立兴植保机械制造有限公司 | 喷杆式喷雾机 | 3WPZ-5000G×4型自走式喷杆喷雾机 | 形式:自走式、四轮驱动、四轮转向;功率:101马力; | 功率：74.5kw；形式：四轮驱动、四轮转向；外形尺寸（mm）：7000×3400×3400；喷杆长度：25米；药箱容量：5000L。 | 27000 | 通用类 | 2014041401000067 | 2024-08-06 | 黑龙江 | 评阅通过
602 | 田间管理机械 | 植保机械 | 喷杆喷雾机 | 100马力及以上自走式喷杆喷雾机 | 山东华盛农业药械有限责任公司 | 喷杆式喷雾机 | 3WP-1600GA型高地隙自走式喷杆喷雾机 | 形式:自走式、四轮驱动、四轮转向;功率:154马力; |  | 27000 | 通用类 | 2010041401000014 | 2023-11-22 | 山东省 | 评阅通过
603 | 田间管理机械 | 植保机械 | 喷杆喷雾机 | 100马力及以上自走式喷杆喷雾机 | 山东华盛农业药械有限责任公司 | 高地隙自走式风幕喷杆喷雾机 | 3WP-2600G | 形式:自走式、四轮驱动、四轮转向;功率:154马力; |  | 27000 | 通用类 | 2019TJ704 | 2024-12-23 | 山东省 | 评阅通过
604 | 田间管理机械 | 植保机械 | 喷杆喷雾机 | 100马力及以上自走式喷杆喷雾机 | 青州市富泽农业装备有限公司 | 喷杆式喷雾机 | 3WPZ-1600A型自走式喷杆喷雾机 | 形式:自走式、四轮驱动、四轮转向;功率:100马力; | 形式：自走式，功率：100马力，四轮驱动，四轮转向，整机喷杆长度;18200mm | 27000 | 通用类 | 2017281401000024 | 2022-08-20 | 山东省 | 评阅通过
605 | 田间管理机械 | 植保机械 | 喷杆喷雾机 | 100马力及以上自走式喷杆喷雾机 | 青州市富泽农业装备有限公司 | 喷杆式喷雾机 | 3WPZ-2800型自走式喷杆喷雾机 | 形式:自走式、四轮驱动、四轮转向;功率:100马力; | 形式：自走式，功率：100马力，四轮驱动，四轮转向，整机喷杆长度;18150mm | 27000 | 通用类 | 2017281401000024 | 2022-08-20 | 山东省 | 评阅通过
606 | 田间管理机械 | 植保机械 | 喷杆喷雾机 | 100马力及以上自走式喷杆喷雾机 | 青州市富泽农业装备有限公司 | 喷杆式喷雾机 | 3WPZ-1000L型自走式喷杆喷雾机 | 形式:自走式、四轮驱动、四轮转向;功率:100马力; | 形式：自走式，功率：100马力，四轮驱动，四轮转向，整机喷杆长度;18000mm | 27000 | 通用类 | 2017281401000024 | 2022-08-20 | 山东省 | 评阅通过
607 | 田间管理机械 | 植保机械 | 喷杆喷雾机 | 100马力及以上自走式喷杆喷雾机 | 青州市富泽农业装备有限公司 | 喷杆式喷雾机 | 3WPZ-1000A型自走式喷杆喷雾机 | 形式:自走式、四轮驱动、四轮转向;功率:100马力; | 形式：自走式，功率：100马力，四轮驱动，四轮转向，整机喷杆长度;18000mm | 27000 | 通用类 | 2017281401000024 | 2022-08-20 | 山东省 | 评阅通过
608 | 田间管理机械 | 植保机械 | 喷杆喷雾机 | 100马力及以上自走式喷杆喷雾机 | 青州市富泽农业装备有限公司 | 喷杆式喷雾机 | 3WPZ-2000型自走式喷杆喷雾机 | 形式:自走式、四轮驱动、四轮转向;功率:100马力; | 形式；自走式，功率;100马力，四轮驱动，四轮转向，整机喷杆长度;17000mm | 27000 | 通用类 | 2017281401000024 | 2022-08-20 | 山东省 | 评阅通过
609 | 田间管理机械 | 植保机械 | 喷杆喷雾机 | 100马力及以上自走式喷杆喷雾机 | 临沂佳士通农业机械有限公司 | 喷杆式喷雾机 | 3WPZ-1600L型自走式喷杆喷雾机 | 形式:自走式、四轮驱动、四轮转向;功率:100马力; | 标定功率转速：74kw/2400r/min；结构型式：四轮驱动、四轮转向、自走式 ；喷杆作业（整机作业）常用工作压力：0.3~0.5Mpa；喷杆长度：17.5m；药箱容量：1600L； | 27000 | 通用类 | 2016041401000026 | 2021-03-06 | 山东省 | 评阅通过
610 | 田间管理机械 | 植保机械 | 喷杆喷雾机 | 100马力及以上自走式喷杆喷雾机 | 临沂佳士通农业机械有限公司 | 喷杆式喷雾机 | 3WPZ-700B型自走式喷杆喷雾机 | 形式:自走式、四轮驱动、四轮转向;功率:100马力; | 标定功率转速：74kw/2400r/min；结构型式：自走式、四轮驱动、四轮转向；喷杆作业（整机作业）常用工作压力0.3~0.5Mpa；喷杆长度：10.5m；药箱容量：700L； | 27000 | 通用类 | 2016041401000026 | 2021-03-06 | 山东省 | 评阅通过
611 | 田间管理机械 | 植保机械 | 喷杆喷雾机 | 100马力及以上自走式喷杆喷雾机 | 青州嘉亿农业装备有限公司 | 喷杆式喷雾机 | 3WPZ-1000B型自走式喷杆喷雾机 | 形式:自走式、四轮驱动、四轮转向;功率:100马力; | 形式：自走式，功率：100马力，四轮驱动，四轮转向，整机喷杆长度;18000mm最小离地间隙: 910mm,药箱容积1000L. | 27000 | 通用类 | 2017041401000045 | 2022-07-05 | 山东省 | 评阅通过
612 | 田间管理机械 | 植保机械 | 喷杆喷雾机 | 100马力及以上自走式喷杆喷雾机 | 青州嘉亿农业装备有限公司 | 喷杆式喷雾机 | 3WPZ-1500A型自走式喷杆喷雾机 | 形式:自走式、四轮驱动、四轮转向;功率:100马力; | 形式：自走式，功率：100马力，四轮驱动，四轮转向，整机喷杆长度;22500mm, 最小离地间隙: 1620mm,药箱容积1500L. | 27000 | 通用类 | 2017041401000045 | 2022-07-05 | 山东省 | 评阅通过
613 | 田间管理机械 | 植保机械 | 喷杆喷雾机 | 100马力及以上自走式喷杆喷雾机 | 青州嘉亿农业装备有限公司 | 喷杆式喷雾机 | 3WPZ-2800B型自走式喷杆喷雾机 | 形式:自走式、四轮驱动、四轮转向;功率:100马力; | 形式：自走式，功率：100马力，四轮驱动，四轮转向，整机喷杆长度;20000mm, 最小离地间隙: 1050mm,药箱容积1400 X2 L | 27000 | 通用类 | 2017041401000045 | 2022-07-05 | 山东省 | 评阅通过
614 | 田间管理机械 | 植保机械 | 喷杆喷雾机 | 100马力及以上自走式喷杆喷雾机 | 青州嘉亿农业装备有限公司 | 喷杆式喷雾机 | 3WPZ-1000A型自走式喷杆喷雾机 | 形式:自走式、四轮驱动、四轮转向;功率:100马力; | 形式：自走式，功率：100马力，四轮驱动，四轮转向，整机喷杆长度;25000mm, 最小离地间隙: 780mm,药箱容积1000L. | 27000 | 通用类 | 2017041401000045 | 2022-07-05 | 山东省 | 评阅通过
615 | 田间管理机械 | 植保机械 | 喷杆喷雾机 | 100马力及以上自走式喷杆喷雾机 | 青州歌尔特植保机械有限公司 | 喷杆式喷雾机 | 3WPZ-800型自走式高秆喷杆喷雾机 | 形式:自走式、四轮驱动、四轮转向;功率:100.96马力; | 发动机名称：柴油机；结构型式：四缸、直列、水冷、四冲程；标定功率/转速：74Kw/2400r/min；排放标准：国三；形式：自走式；驱动方式/转向方式：四轮驱动、四轮转向；整机喷杆长度：20000mm；喷幅：22000mm；最小离地间隙1770mm；轴距：2390mm；驾驶室型式：封闭式；外形尺寸（mm）：7200X2200X3300；前轮/后轮外径：1170mm，前/后最大轮距：1950mm，轴距：2390mm；前后轮胎宽：180mm;配套泵结构型式：隔膜泵；额定压力MPa：2.5；额定流量L/min：160-180；药箱容积L：400X2。 | 27000 | 通用类 | 2018281401000007 | 2023-03-15 | 山东省 | 评阅通过
616 | 田间管理机械 | 植保机械 | 喷杆喷雾机 | 100马力及以上自走式喷杆喷雾机 | 青州歌尔特植保机械有限公司 | 喷杆式喷雾机 | 3WPZ-2000A型自走式高秆喷杆喷雾机 | 形式:自走式、四轮驱动、四轮转向;功率:100.64马力; | 发动机名称：柴油机；结构型式：四缸水冷四冲程；标定功率/转速：74Kw/2400r/min；排放标准：国三；形式：自走式；驱动方式/转向方式：四轮驱动、四轮转向；喷杆长度：18000mm；外形尺寸（mm）：5150X2740X2800；配套泵结构型式：齿轮泵；额定压力MPa：0.3-2.0；额定流量L/min：80-100；药箱容积：2000L。 | 27000 | 通用类 | 2018281401000007 | 2023-03-15 | 山东省 | 评阅通过
617 | 田间管理机械 | 植保机械 | 喷杆喷雾机 | 100马力及以上自走式喷杆喷雾机 | 青州歌尔特植保机械有限公司 | 喷杆式喷雾机 | 3WPZ-3000型自走式高秆喷杆喷雾机 | 形式:自走式、四轮驱动、四轮转向;功率:100.096马力; | 发动机名称：柴油机；结构型式：四缸水冷四冲程；标定功率/转速：73.6Kw/2400r/min；排放标准：国三；形式：自走式；驱动方式/转向方式：四轮驱动、四轮转向；喷杆长度：18000mm；：外形尺寸（mm）：5700X2550X3200；配套泵结构型式：隔膜泵；额定压力MPa：2.5；额定流量L/min：360；药箱容积L：3000。 | 27000 | 通用类 | 2018281401000007 | 2023-03-15 | 山东省 | 评阅通过
618 | 田间管理机械 | 植保机械 | 喷杆喷雾机 | 100马力及以上自走式喷杆喷雾机 | 青州歌尔特植保机械有限公司 | 喷杆式喷雾机 | 3WPZ-1000A型自走式喷杆喷雾机 | 形式:自走式、四轮驱动、四轮转向;功率:100.64马力; | 发动机名称：柴油机；结构型式：四缸直列水冷四冲程；标定功率/转速：74Kw/2400r/min；排放标准：国三；结构型式：自走式；驱动方式/转向方式：四轮驱动、四轮转向；喷杆长度：15300mm；外形尺寸（mm）：4540X1860X2460；配套泵结构型式：隔膜泵；额定压力MPa:0-2.5;额定流量L/min：60；药箱容积：1000L。 | 27000 | 通用类 | 2018281401000007 | 2023-03-15 | 山东省 | 评阅通过
619 | 田间管理机械 | 植保机械 | 喷杆喷雾机 | 100马力及以上自走式喷杆喷雾机 | 青州歌尔特植保机械有限公司 | 喷杆式喷雾机 | 3WPZ-1000型自走式高秆喷杆喷雾机 | 形式:自走式、四轮驱动、四轮转向;功率:100.64马力; | 发动机名称：柴油机；结构型式：四缸直列水冷四冲程；标定功率/转速：74Kw/2400r/min；排放标准：国三；形式：自走式；驱动方式/转向方式：四轮驱动、四轮转向；喷杆长度：15300mm；外形尺寸（mm）：4930X2810X2870；配套泵结构型式：隔膜泵；额定压力MPa：0-2.5；额定流量L/min：60；药箱容积：1000L。 | 27000 | 通用类 | 2018281401000007 | 2023-03-15 | 山东省 | 评阅通过
620 | 田间管理机械 | 植保机械 | 喷杆喷雾机 | 100马力及以上自走式喷杆喷雾机 | 青州歌尔特植保机械有限公司 | 喷杆式喷雾机 | 3WPZ-1600型自走式高秆喷杆喷雾机 | 形式:自走式、四轮驱动、四轮转向;功率:100.096马力; | 发动机名称：柴油机；结构型式：四缸水冷四冲程；标定功率/转速：73.6Kw/2400r/min；排放标准：国三；形式：自走式；驱动方式/转向方式：四轮驱动、四轮转向；喷杆长度：18000mm；：外形尺寸（mm）：6900X2800X3720；配套泵结构型式：隔膜泵；额定压力MPa：3.0；额定流量L/min：80；药箱容积L：400X4。 | 27000 | 通用类 | 2018281401000007 | 2023-03-15 | 山东省 | 评阅通过
621 | 田间管理机械 | 植保机械 | 喷杆喷雾机 | 100马力及以上自走式喷杆喷雾机 | 山东中农嘉禾机械科技有限公司 | 喷杆式喷雾机 | 3WPZ-800A型自走式喷杆喷雾机 | 形式:自走式、四轮驱动、四轮转向;功率:101马力; | 功率：101马力（74.5kW);形式：自走式、四轮驱动、四轮转向，整机尺寸（mm）5350×1760×2570；喷杆长度（mm)：12000；工作压力（MPa)：0.2~0.4；药箱容积：800L，配套泵：隔膜泵（流量：60L/min) | 27000 | 通用类 | 2019041401000010 | 2024-01-29 | 山东省 | 评阅通过
622 | 田间管理机械 | 植保机械 | 喷杆喷雾机 | 100马力及以上自走式喷杆喷雾机 | 山东中农嘉禾机械科技有限公司 | 喷杆式喷雾机 | 3WPZ-800B型自走式喷杆喷雾机 | 形式:自走式、四轮驱动、四轮转向;功率:100马力; | 功率：100马力（74kW);形式：自走式、四轮驱动、四轮转向，整机尺寸（mm）4800×2420×2660；喷杆长度（mm)：25000；工作压力（MPa)：0.2~0.4；药箱容积：800L，配套泵：隔膜泵（流量：160-180L/min) | 27000 | 通用类 | 2019041401000010 | 2024-01-29 | 山东省 | 评阅通过
623 | 田间管理机械 | 植保机械 | 喷杆喷雾机 | 100马力及以上自走式喷杆喷雾机 | 山东中农嘉禾机械科技有限公司 | 喷杆式喷雾机 | 3WPZ-3000型自走式喷杆喷雾机 | 形式:自走式、四轮驱动、四轮转向;功率:100马力; | 功率：100马力（74kW);形式：自走式、四轮驱动、四轮转向，整机尺寸（mm）5460×2850×2930；喷杆长度（mm)：18000；工作压力（MPa)：0.2~0.4；药箱容积：1500L×2，配套泵：隔膜泵（流量：280L/min) | 27000 | 通用类 | 2019041401000010 | 2024-01-29 | 山东省 | 评阅通过
624 | 田间管理机械 | 植保机械 | 喷杆喷雾机 | 100马力及以上自走式喷杆喷雾机 | 青州爱科机械科技有限公司 | 喷杆式喷雾机 | 3WPZ-1500B型自走式喷杆喷雾机 | 形式:自走式、四轮驱动、四轮转向;功率:100马力; | 驱动型式：四轮驱动；转向型式：四轮转向；结构型式：自走式；柴油机功率:74kW/2400r/min | 27000 | 通用类 | 2015041401000069 | 2020-08-06 | 山东省 | 评阅通过
625 | 田间管理机械 | 植保机械 | 喷杆喷雾机 | 100马力及以上自走式喷杆喷雾机 | 青州爱科机械科技有限公司 | 喷杆式喷雾机 | 3WPZ-800F型自走式喷杆喷雾机 | 形式:自走式、四轮驱动、四轮转向;功率:100马力; | 驱动型式：四轮驱动；转向型式：四轮转向；结构型式：自走式；柴油机功率:74kW/2400r/min | 27000 | 通用类 | 2015041401000069 | 2020-08-06 | 山东省 | 评阅通过
626 | 田间管理机械 | 植保机械 | 喷杆喷雾机 | 100马力及以上自走式喷杆喷雾机 | 青州市沃龙植保机械有限公司 | 喷杆式喷雾机 | 3WPZ-1000D型自走式喷杆喷雾机 | 形式:自走式、四轮驱动、四轮转向;功率:100马力; | 结构型式：自走式；驱动型式：四轮驱动；转向型式：四轮转向；工作压力：0.3～0.5MPa；外形尺寸：6650×2300×3150mm；柴油机功率转速：74/2400kW/(r/min)；喷杆长度：20000mm；喷幅/水平射程：22000mm；液泵型式：齿轮式高压喷雾机；液泵工作压力：0.3-2.0MPa；液泵流量：80L/min；药箱容积：1000L。 | 27000 | 通用类 | 2017281401000031 | 2022-09-29 | 山东省 | 评阅通过
627 | 田间管理机械 | 植保机械 | 喷杆喷雾机 | 100马力及以上自走式喷杆喷雾机 | 青州市沃龙植保机械有限公司 | 喷杆式喷雾机 | 3WPZ-1000C型自走式高秆喷杆喷雾机 | 形式:自走式、四轮驱动、四轮转向;功率:100马力; | 结构型式：自走式；驱动型式：四轮驱动；转向型式：四轮转向；工作压力：0.3～0.5MPa；外形尺寸：4700×2807×3580mm；柴油机功率转速：74/2400kW/(r/min)；喷杆长度：18100mm；喷幅/水平射程：20000mm；液泵型式：齿轮泵；液泵工作压力：0.3-2.0MPa；液泵流量：60L/min；药箱容积：1000L。 | 27000 | 通用类 | 2017281401000031 | 2022-09-29 | 山东省 | 评阅通过
628 | 田间管理机械 | 植保机械 | 喷杆喷雾机 | 100马力及以上自走式喷杆喷雾机 | 青州市沃龙植保机械有限公司 | 喷杆式喷雾机 | 3WPZ-2800型自走式喷杆喷雾机 | 形式:自走式、四轮驱动、四轮转向;功率:100马力; | 结构型式：自走式；驱动型式：四轮驱动；转向型式：四轮转向；工作压力：0.3～0.5MPa；外形尺寸：5320×2530×2840mm；柴油机功率转速：74/2400kW/(r/min)；喷杆长度：18000mm；喷幅/水平射程：20000mm；液泵型式：隔膜泵；液泵工作压力：2.5MPa；液泵流量：280L/min；药箱容积：2800L。 | 27000 | 通用类 | 2017281401000031 | 2022-09-29 | 山东省 | 评阅通过
629 | 田间管理机械 | 植保机械 | 喷杆喷雾机 | 100马力及以上自走式喷杆喷雾机 | 青州市沃龙植保机械有限公司 | 喷杆式喷雾机 | 3WPZ-1000A型自走式高秆喷杆喷雾机 | 形式:自走式、四轮驱动、四轮转向;功率:100马力; | 结构型式：自走式；驱动型式：四轮驱动；转向型式：四轮转向；工作压力：0.3～0.5MPa；外形尺寸：4900×（2050-2450）×3900mm；柴油机功率转速：74/2400kW/(r/min)；喷杆长度：16000mm；喷幅/水平射程：17000mm；液泵型式：隔膜泵；液泵工作压力：0-2.5MPa；液泵流量：100L/min；药箱容积：1000L。 | 27000 | 通用类 | 2017281401000031 | 2022-09-29 | 山东省 | 评阅通过
630 | 田间管理机械 | 植保机械 | 喷杆喷雾机 | 100马力及以上自走式喷杆喷雾机 | 青州市沃龙植保机械有限公司 | 喷杆式喷雾机 | 3WPZ-1000B型自走式高秆喷杆喷雾机 | 形式:自走式、四轮驱动、四轮转向;功率:100马力; | 结构型式：自走式；驱动型式：四轮驱动；转向型式：四轮转向；工作压力：0.3～0.5MPa；外形尺寸：4620×2130×3300mm；柴油机功率转速：74/2400kW/(r/min)；喷杆长度：17200mm；喷幅/水平射程：18200mm；液泵型式：齿轮泵；液泵工作压力：0.3-2.0MPa；液泵流量：60L/min；药箱容积：1000L。 | 27000 | 通用类 | 2017281401000031 | 2022-09-29 | 山东省 | 评阅通过
631 | 田间管理机械 | 植保机械 | 喷杆喷雾机 | 100马力及以上自走式喷杆喷雾机 | 青州市沃龙植保机械有限公司 | 喷杆式喷雾机 | 3WPZ-1200型自走式喷杆喷雾机 | 形式:自走式、四轮驱动、四轮转向;功率:100马力; | 结构型式：自走式；驱动型式：四轮驱动；转向型式：四轮转向；工作压力：0.3～0.5MPa；外形尺寸：5150×2290×2500mm；柴油机功率转速：74/2400kW/(r/min)；喷杆长度：10400mm；喷幅/水平射程：12400mm；液泵型式：齿轮泵；液泵工作压力：0.3-2.0MPa；液泵流量：60L/min；药箱容积：1200L。 | 27000 | 通用类 | 2017281401000031 | 2022-09-29 | 山东省 | 评阅通过
632 | 田间管理机械 | 植保机械 | 喷杆喷雾机 | 100马力及以上自走式喷杆喷雾机 | 青州市丰裕机械科技有限公司 | 喷杆式喷雾机 | 3WPZ-1300A型自走式喷杆喷雾机 | 形式:自走式、四轮驱动、四轮转向;功率:100马力; | 功率：100马力（74KW）；形式：自走式，四轮驱动、四轮转向 | 27000 | 通用类 | 2019281401000025 | 2024-09-03 | 山东省 | 评阅通过
633 | 田间管理机械 | 植保机械 | 喷杆喷雾机 | 100马力及以上自走式喷杆喷雾机 | 青州市丰裕机械科技有限公司 | 喷杆式喷雾机 | 3WPZ-2000A型自走式喷杆喷雾机 | 形式:自走式、四轮驱动、四轮转向;功率:100马力; | 功率：100马力（74KW）；形式：自走式，四轮驱动、四轮转向 | 27000 | 通用类 | 2019281401000025 | 2024-09-03 | 山东省 | 评阅通过
634 | 田间管理机械 | 植保机械 | 喷杆喷雾机 | 100马力及以上自走式喷杆喷雾机 | 青州市丰裕机械科技有限公司 | 喷杆式喷雾机 | 3WPZ-700A型自走式喷杆喷雾机 | 形式:自走式、四轮驱动、四轮转向;功率:100马力; | 功率：100马力（74KW）；形式：自走式，四轮驱动、四轮转向 | 27000 | 通用类 | 2019281401000025 | 2024-09-03 | 山东省 | 评阅通过
635 | 田间管理机械 | 植保机械 | 喷杆喷雾机 | 100马力及以上自走式喷杆喷雾机 | 青州市嘉瑞农业机械有限公司 | 喷杆式喷雾机 | 3WPZ-1200B型自走式喷杆喷雾机 | 形式:自走式、四轮驱动、四轮转向;功率:100马力; | 型式：自走式 规格型号：3WPZ-1200B 药箱容量：1200L外形尺寸：5700×2400×3000mm 配套动力名称结构形式：四缸水冷直列四冲程柴油机 驱动方式（自走式）：四轮驱动、四轮转向 整机工作压力：0.3~0.6Mpa 喷杆长度：22.700m 标定功率/转速：74KW/2400r/min 配套泵形式：齿轮式高压喷雾泵 泵工作压力：0.3~2.0Mpa 流量：80L/min排放阶段：国三 | 27000 | 通用类 | 2019041401000011 | 2024-02-17 | 山东省 | 评阅通过
636 | 田间管理机械 | 植保机械 | 喷杆喷雾机 | 100马力及以上自走式喷杆喷雾机 | 青州市嘉瑞农业机械有限公司 | 喷杆式喷雾机 | 3WPZ-1200C型自走式喷杆喷雾机 | 形式:自走式、四轮驱动、四轮转向;功率:100马力; | 型式：自走式 规格型号：3WPZ-1200C 药箱容量：1200L外形尺寸：6800×2600×2400mm 配套动力名称结构形式：四缸水冷直列四冲程柴油机 驱动方式（自走式）：四轮驱动、四轮转向 整机工作压力：0.3~0.6Mpa 喷杆长度：14.000m 标定功率/转速：74KW/2400r/min 配套泵形式：齿轮式高压喷雾泵 泵工作压力：0.3~2.0Mpa 流量：80L/min排放阶段：国三 | 27000 | 通用类 | 2019041401000011 | 2024-02-17 | 山东省 | 评阅通过
637 | 田间管理机械 | 植保机械 | 喷杆喷雾机 | 100马力及以上自走式喷杆喷雾机 | 青州市嘉瑞农业机械有限公司 | 喷杆式喷雾机 | 3WPZ-1200D型自走式喷杆喷雾机 | 形式:自走式、四轮驱动、四轮转向;功率:100马力; | 型式：自走式 规格型号：3WPZ-1200D 药箱容量：1200L外形尺寸：5700×3000×2900mm 配套动力名称结构形式：四缸水冷直列四冲程柴油机 驱动方式（自走式）：四轮驱动、四轮转向 整机工作压力：0.3~0.6Mpa 喷杆长度：22.700m 标定功率/转速：74KW/2400r/min 配套泵形式：齿轮式高压喷雾泵 泵工作压力：0.3~2.0Mpa 流量：80L/min排放阶段：国三 | 27000 | 通用类 | 2019041401000011 | 2024-02-17 | 山东省 | 评阅通过
638 | 田间管理机械 | 植保机械 | 喷杆喷雾机 | 100马力及以上自走式喷杆喷雾机 | 青州市嘉瑞农业机械有限公司 | 喷杆式喷雾机 | 3WPZ-1200G型自走式喷杆喷雾机 | 形式:自走式、四轮驱动、四轮转向;功率:100马力; | 型式：自走式 规格型号：3WPZ-1200G 药箱容量：1200L外形尺寸：5500×2900×3500mm 配套动力名称结构形式：四缸、水冷、直列、四冲程柴油机 驱动方式（自走式）：四轮驱动、四轮转向 整机工作压力：0.3~0.6Mpa 喷杆长度：18.000m 标定功率/转速：74KW/2400r/min 配套泵形式：隔膜泵 泵工作压力：3.0Mpa 流量：100L/min排放阶段：国三 | 27000 | 通用类 | 2019041401000011 | 2024-02-17 | 山东省 | 评阅通过
639 | 田间管理机械 | 植保机械 | 喷杆喷雾机 | 100马力及以上自走式喷杆喷雾机 | 青州市嘉瑞农业机械有限公司 | 喷杆式喷雾机 | 3WPZ-1200H型自走式喷杆喷雾机 | 形式:自走式、四轮驱动、四轮转向;功率:100马力; | 型式：自走式 规格型号：3WPZ-1200H 药箱容量：1200L外形尺寸：4600×2950×3500mm 配套动力名称结构形式：四缸、水冷、直列、四冲程柴油机 驱动方式（自走式）：四轮驱动、四轮转向 整机工作压力：0.3~0.6Mpa 喷杆长度：18.000m 标定功率/转速：74KW/2400r/min 配套泵形式：隔膜泵 泵工作压力：3.0Mpa 流量：100L/min排放阶段：国三 | 27000 | 通用类 | 2019041401000011 | 2024-02-17 | 山东省 | 评阅通过
640 | 田间管理机械 | 植保机械 | 风送喷雾机 | 350L≤药箱容积<1000L,喷幅半径≥6m,牵引式 | 北京丰茂植保机械有限公司 | 风送式喷雾机 | 3WFY-800型风送式高效远程喷雾机 | 喷幅:40m;药箱容积:800L;牵引式:是 ; | 1、型式:悬挂式,2、规格型号:3WFY-800,3、外形尺寸(长X宽X高):1970X1525X2050(MM),4、配套动力:PTO,4.1、功率:≥51.45(KW),5、风机型式:离心式,5.1、叶轮直径:500(MM),5.2、标定功率/转速:30/3600(KW/R/MIN)6、液泵型式:隔膜泵,6.1、规格型号:AR713,6.2、标定功率/转速:5.4/550,7、药箱容积:800(L)8、水平射程：40M | 3500 | 非通用类 | 2009041401000063 | 2023-09-10 | 北京市 | 评阅通过
641 | 田间管理机械 | 植保机械 | 风送喷雾机 | 350L≤药箱容积<1000L,喷幅半径≥6m,牵引式 | 南通黄海药械有限公司 | 风送式喷雾机 | 3WG-800A型风送式果林喷雾机 | 喷幅:20m;药箱容积:800L;牵引式:是 ; | 结构型式：牵引式；工作压力（MPa）：1.2-1.5；外形尺寸（mm）：2700×1260×1460；喷幅（m）：20；隔膜泵额定压力（MPa）：3.0；隔膜泵额定流量（L/min）：80；药箱容积（L）：800；风机标定转速（r/min)：1800；风机叶轮直径（mm）：670。 | 3500 | 非通用类 | 2009041401000052 | 2023-07-29 | 江苏省 | 评阅通过
642 | 田间管理机械 | 植保机械 | 风送喷雾机 | 350L≤药箱容积<1000L,喷幅半径≥6m,牵引式 | 石家庄市稼音农业机械有限公司 | 风送式喷雾机 | 3WF-400型牵引式风送喷雾机 | 喷幅:13m;药箱容积:400L;牵引式:是 ; | 配套动力范围（kW）：≥28Kw；结构型式：牵引式；外形尺寸（工作状态，长×宽×高)mm；1000×1150×1600mm；结构质量（kg）：60Kg；药箱额定容量：400L；配套喷头型式：扇形锥雾喷头；配套喷头数量：16个；喷幅半径：6.5m；风机标定转速：手1500r/min；配套泵名称：四缸活塞式隔膜泵；配套泵型式：隔膜泵；配套泵流量：90-110L/min | 3500 | 非通用类 | 2019281401000016 | 2024-06-09 | 河北省 | 评阅通过
643 | 田间管理机械 | 植保机械 | 风送喷雾机 | 药箱容积≥1000L,喷幅半径≥6m,牵引式 | 南通黄海药械有限公司 | 风送式喷雾机 | 3WG-1200A型风送式果林喷雾机 | 喷幅:20m;药箱容积:1200L;牵引式:是 ; | 结构型式：牵引式；工作压力（MPa）：1.2-1.5；外形尺寸（mm）：3000×1300×1490（不带风机板），3000×1300×2100（带不锈钢风机板）；喷幅（m）：20；隔膜泵额定压力（MPa）：3.0；隔膜泵额定流量（L/min）：80；药箱容积（L）：1200；风机标定转速（r/min)：1800；风机叶轮直径（mm）：670。 | 4900 | 非通用类 | 2009041401000052 | 2023-07-29 | 江苏省 | 评阅通过
644 | 田间管理机械 | 植保机械 | 风送喷雾机 | 药箱容积≥1000L,喷幅半径≥6m,牵引式 | 南通黄海药械有限公司 | 风送式喷雾机 | 3WGF-2000型风送式高射程喷雾机 | 喷幅:35m;药箱容积:2000L;牵引式:是 ; | 结构型式：牵引式；工作压力（MPa）：1.2-2.5；外形尺寸（mm）：4200×1500×3000；喷幅（m）：35；柴油机结构型式：四缸四冲程直列水冷；柴油机标定功率/转速kW/(r/min)：38/2400；隔膜泵额定压力（MPa）：2.5；隔膜泵额定流量（L/min）：160；药箱容积（L）：2000；风机标定转速（r/min)：2600；风机叶轮直径（mm）：600。 | 4900 | 非通用类 | 2009041401000052 | 2023-07-29 | 江苏省 | 评阅通过
645 | 田间管理机械 | 植保机械 | 风送喷雾机 | 药箱容积≥1000L,喷幅半径≥6m,牵引式 | 南通黄海药械有限公司 | 风送式喷雾机 | 3WG-1200B型风送式果林喷雾机 | 喷幅:40m;药箱容积:1200L;牵引式:是 ; | 结构型式：牵引式；工作压力（MPa）：1.2-1.5；外形尺寸（mm）：2950×1270×1450（不带风机板），2950×1270×2090（带不锈钢风机板）；喷幅（m）：≥40；隔膜泵额定压力（MPa）：3.0；隔膜泵额定流量（L/min）：80；药箱容积（L）：1200；风机标定转速（r/min)：1800；风机叶轮直径（mm）：670。 | 4900 | 非通用类 | 2009041401000052 | 2023-07-29 | 江苏省 | 评阅通过
646 | 田间管理机械 | 植保机械 | 风送喷雾机 | 药箱容积≥1000L,喷幅半径≥6m,牵引式 | 南通黄海药械有限公司 | 风送式喷雾机 | 3WGF-1600A型风送式果林喷雾机 | 喷幅:40m;药箱容积:1600L;牵引式:是 ; | 结构型式：牵引式；工作压力（MPa）：1.2-1.5；外形尺寸（mm）：3410×1540×1490；喷幅（m）：≥40；隔膜泵额定压力（MPa）：2.5；隔膜泵额定流量（L/min）：130；药箱容积（L）：1600；风机标定转速（r/min)：1900；风机叶轮直径（mm）：815。 | 4900 | 非通用类 | 2009041401000052 | 2023-07-29 | 江苏省 | 评阅通过
647 | 田间管理机械 | 植保机械 | 风送喷雾机 | 药箱容积≥1000L,喷幅半径≥6m,牵引式 | 北京丰茂植保机械有限公司 | 风送式喷雾机 | 3WFQ-2000Z型牵引式风送果林喷雾机 | 喷幅:22m;药箱容积:2000L;牵引式:是 ; | 1、型式:牵引式,2、规格型号:3WFQ-2000Z,3、外形尺寸(长X宽X高):4150X1570X1500(MM),4、风机额定转速：1980r/min，5、叶轮直径:815(MM),6、液泵型式:隔膜泵,7、额定流量：99.7l/min，8、喷雾水平射程或喷幅：22M，9、药箱容积:2000(L) | 4900 | 非通用类 | 2009041401000063 | 2023-09-10 | 北京市 | 评阅通过
648 | 田间管理机械 | 植保机械 | 风送喷雾机 | 药箱容积≥1000L,喷幅半径≥6m,牵引式 | 北京丰茂植保机械有限公司 | 风送式喷雾机 | 3WFQ-2000Z1型牵引式风送喷雾机 | 喷幅:28m;药箱容积:2000L;牵引式:是 ; | 1、型式:牵引式,2、规格型号:3WFQ-2000Z1,3、外形尺寸(长X宽X高):4400X1570X1500(MM),4、风机额定转速：1980r/min，5、叶轮直径:915(MM),6、液泵型式:隔膜泵,7、额定流量：113.3-116.3（l/min），8、喷雾水平射程或喷幅：28M，9、药箱容积:2000(L) | 4900 | 非通用类 | 2009041401000063 | 2023-09-10 | 北京市 | 评阅通过
649 | 田间管理机械 | 植保机械 | 风送喷雾机 | 药箱容积≥1000L,喷幅半径≥6m,牵引式 | 雷沃重工股份有限公司 | 风送式喷雾机 | 3WQF-2000A型牵引式风送喷雾机 | 喷幅:35m;药箱容积:2000L;牵引式:是 ; | 结构型式：牵引式，药箱容量：2000L；喷幅半径（m）：35 | 4900 | 非通用类 | 2017041401000021 | 2022-03-08 | 山东省 | 评阅通过
650 | 田间管理机械 | 植保机械 | 风送喷雾机 | 药箱容积≥1000L,喷幅半径≥6m,牵引式 | 石家庄市稼音农业机械有限公司 | 风送式喷雾机 | 3WF-1100型牵引式风送喷雾机 | 喷幅:13m;药箱容积:1100L;牵引式:是 ; | 配套动力范围（kW）：≥36Kw；结构型式：牵引式；外形尺寸（工作状态，长×宽×高)mm；3200×1500×1800mm；结构质量（kg）：150Kg；药箱额定容量：1100L；配套喷头型式：扇形锥雾喷头；配套喷头数量：16个；喷幅半径：6.5m；风机标定转速：手1500r/min；配套泵名称：四缸活塞式隔膜泵；配套泵型式：隔膜泵；配套泵流量：90-110L/min | 4900 | 非通用类 | 2019281401000016 | 2024-06-09 | 河北省 | 评阅通过
651 | 收获机械 | 谷物收获机械 | 自走轮式谷物联合收割机 | 6-7kg/s自走轮式谷物联合收割机 | 佳木斯常发佳联农业装备有限公司 | 全喂入联合收割机 | 4LZ-6C | 自走轮式:是 ;喂入量:6kg/s;全喂入方式:是 ; | 结构型式：自走轮式全喂入；工作状态外形尺寸（长×宽×高）：8500×3000×3500mm；整机使用质量：5600kg；割台宽度：2650mm，喂入量：6kg/s；割刀型式：标准Ⅳ型；割台搅龙型式：伸缩弹齿式；拨禾轮型式：偏心式；脱粒机构布置方式：切流滚筒；脱粒滚筒型式：切流纹杆式；凹板筛型式：栅格式；复脱方式：返回淸选筛式；风扇型式：贯流式；变速箱类型：机械变速箱加液压无极变速器；制动器型式：机械制动；驱动桥型式：机械驱动；驾驶室类型：普通式；茎秆切碎器型式：甩刀式；卸粮方式：机械自动卸粮；轮胎规格：导向轮10.00-15；驱动轮：15-24；配套动力型号：玉柴YC4A110-T352,制造商：广西玉柴机器股份有限公司,标定功率：82kw，标定转速：2200r/min，排放标准：第三阶段 | 35800 | 通用类 | 2019TJ389 | 2024-12-23 | 黑龙江 | 评阅通过
652 | 收获机械 | 谷物收获机械 | 自走轮式谷物联合收割机 | 7kg/s及以上自走轮式谷物联合收割机 | 佳木斯常发佳联农业装备有限公司 | 全喂入联合收割机 | 4LZ-7 | 自走轮式:是 ;喂入量:7kg/s;全喂入方式:是 ; | 结构型式：自走轮式全喂入；工作状态外形尺寸（长×宽×高）：7800×3700×3500mm；整机使用质量：5600kg；割台宽度：3200mm，喂入量：7kg/s；割刀型式：标准Ⅳ型；割台搅龙型式：伸缩弹齿式；拨禾轮型式：偏心式；脱粒机构布置方式：切流滚筒；脱粒滚筒型式：切流纹杆式；凹板筛型式：栅格式；复脱器型式：返回清选筛式；风扇型式：贯流式；变速箱类型：机械变速箱加液压无极变速器；制动器型式：机械制动；驱动型式：机械驱动；茎秆切碎器型式：甩刀式；驾驶室类型：普通式；卸粮方式：机械自动卸粮；轮胎规格：导向轮10.00-15；驱动轮：15-24；配套动力型号：玉柴YC4A120-T311,制造商：广西玉柴机器股份有限公司,标定功率：88kw，标定转速：2200r/min，排放标准：第三阶段 | 35800 | 通用类 | 2019TJ390 | 2024-12-23 | 黑龙江 | 评阅通过
653 | 收获机械 | 谷物收获机械 | 自走轮式谷物联合收割机 | 7kg/s及以上自走轮式谷物联合收割机 | 佳木斯常发佳联农业装备有限公司 | 全喂入联合收割机 | 4LZ-9 | 自走轮式:是 ;喂入量:9kg/s;全喂入方式:是 ; | 结构型式：自走轮式全喂入；工作状态外形尺寸（长×宽×高）mm：8800×4900×3800；整机使用质量：8500kg；割台工作幅宽：4500mm，喂入量：9kg/s；割刀型式：标准Ⅳ型；拨禾轮型式：偏心式；脱粒机构布置方式：切流滚筒+双轴流滚筒；脱粒滚筒数量：3个；主脱粒滚筒型式：钉齿式；副脱粒滚筒型式：板齿式；凹板筛型式：栅格式；风扇型式：贯流式；驱动方式：4×2；制动器型式（前、后）：机械制动；变速机构型式：机械变速箱加液压无极变速器；驱动桥型式（前、后）：机械驱动；轮胎规格：导向轮12-18；驱动轮：28L-26；驾驶室：普通式；茎秆切碎器型式：甩刀式（选配）；卸粮方式：机械自动卸粮；配套动力型号：YC6J180-T301,制造商：广西玉柴机器股份有限公司,标定功率：133kw，标定转速：2300r/min，排放标准：第三阶段 | 35800 | 通用类 | T201900340825 | 2024-12-30 | 黑龙江 | 评阅通过
654 | 收获机械 | 谷物收获机械 | 自走轮式谷物联合收割机 | 7kg/s及以上自走轮式谷物联合收割机 | 雷沃重工股份有限公司 | 自走式谷物联合收割机 | 4LZ-8R | 自走轮式:是 ;喂入量:8kg/s;全喂入方式:是 ; | 结构型式：自走轮式；喂入方式：全喂入；喂入量：8kg/s | 35800 | 通用类 | T202000370261 | 2025-07-05 | 山东省 | 评阅通过
655 | 收获机械 | 谷物收获机械 | 自走轮式谷物联合收割机 | 7kg/s及以上自走轮式谷物联合收割机 | 焦作泰利机械制造股份有限公司 | 自走式谷物联合收割机 | 4LZ-8 | 自走轮式:是 ;喂入量:8kg/s;全喂入方式:是 ; | 喂入量:8KG/S；结构型式:全喂入；外形尺寸(工作状态,长×宽×高)MM:6940×3050×3360；结构质量(KG):5890；割台宽度(全喂入):2580MM；割刀型式:Ⅱ型；拨禾轮型式:偏心弹齿式；脱粒机构布置方式(全喂入):切流+横轴流；凹板筛型式:栅格式；复脱器型式:搓板式；变速箱类型:机械式；驱动方式:四轮前驱；制动器型式:驱动轮盘式/导向轮鼓式；驱动桥型式:机械驱动；驾驶室类型:普通式；茎干切碎器型式:无；位置:/；幅宽:2580MM.卸粮方式:机械式；轮胎规格:前轮15-24/后轮10.0/75-15.3； | 35800 | 通用类 | 部20171079 | 2021-12-31 | 河南省 | 评阅通过
656 | 收获机械 | 谷物收获机械 | 自走轮式谷物联合收割机 | 7kg/s及以上自走轮式谷物联合收割机 | 焦作泰利机械制造股份有限公司 | 自走式谷物联合收割机 | 4LZ-9 | 自走轮式:是 ;喂入量:9kg/s;全喂入方式:是 ; | 喂入量:9KG/S；结构型式:全喂入；外形尺寸(工作状态,长×宽×高)MM:6950×3120×3360；结构质量(KG):5975；割台宽度(全喂入):2750MM；割刀型式:Ⅱ型；拨禾轮型式:偏心弹齿式；脱粒机构布置方式(全喂入):切流+横轴流；凹板筛型式:栅格式；复脱器型式:搓板式；变速箱类型:机械式；驱动方式:四轮前驱；制动器型式:驱动轮盘式/导向轮鼓式；驱动桥型式:机械驱动；驾驶室类型:普通式；茎干切碎器型式:无；位置:/；幅宽:2750MM.卸粮方式:机械式；轮胎规格:前轮15-24/后轮10.0/75-15.3； | 35800 | 通用类 | 部20171081 | 2021-12-31 | 河南省 | 评阅通过
657 | 收获机械 | 谷物收获机械 | 自走轮式谷物联合收割机 | 7kg/s及以上自走轮式谷物联合收割机 | 焦作泰利机械制造股份有限公司 | 自走式小麦联合收割机 | 4LZ-8A | 自走轮式:是 ;喂入量:8kg/s;全喂入方式:是 ; | 型号名称：4LZ-8A自走式小麦联合收割机；结构型式：全喂入、自走轮式；割台工作幅宽：2750mm；整机外形尺寸（长宽高mm）6940*3050*3360；发动机功率：129kW；额定转速：2200r/min；最小离地间隙：320mm；割刀型式：Ⅱ型；拨禾轮型式：偏心弹齿式；脱粒机构布置方式：切流+横轴流；脱粒滚筒数量：2个；主脱粒滚筒型式：板齿+钉齿+分离板；副脱粒滚筒型式：板齿；凹板筛型式；栅格式；复脱方式：搓盘式;风扇型式：离心式；变速机构型式：机械式； | 35800 | 通用类 | 鄂2019255 | 2024-07-17 | 河南省 | 评阅通过
658 | 收获机械 | 谷物收获机械 | 自走轮式谷物联合收割机 | 7kg/s及以上自走轮式谷物联合收割机 | 佳木斯常发佳联农业装备有限公司 | 全喂入联合收割机 | 4LZ-9M | 自走轮式:是 ;喂入量:9kg/s;全喂入方式:是 ; | 结构型式：自走轮式全喂入；工作状态外形尺寸（长×宽×高）：9100×4900×4230mm；整机使用质量：8500kg；割台宽度：4500mm，喂入量：9kg/s；割刀型式：标准Ⅳ型；割台搅龙型式：螺旋输送式；拨禾轮型式：偏心式；脱粒机构布置方式：单纵轴流滚筒；脱粒滚筒型式：轴流纹杆块式；凹板筛型式：梳齿式；复脱方式：返回脱粒滚筒式；风扇型式：贯流式；变速箱类型：机械变速箱加液压无极变速器；制动器型式：机械制动；驱动型式：机械驱动；茎秆切碎器型式：甩刀式（选配）；卸粮方式：机械自动卸粮；轮胎规格：导向轮12-18；驱动轮：28L-26；配套动力型号：YC6J180-T301,制造商：广西玉柴机器股份有限公司,标定功率：133kw，标定转速：2300r/min，排放标准：第三阶段 | 35800 | 通用类 | 2019TJ391 | 2024-12-23 | 黑龙江 | 评阅通过
659 | 收获机械 | 谷物收获机械 | 自走轮式谷物联合收割机 | 7kg/s及以上自走轮式谷物联合收割机 | 科乐收农业机械（山东）有限责任公司 | 自走式谷物联合收割机 | 4LZ-8H1 | 自走轮式:是 ;喂入量:8kg/s;全喂入方式:是 ; | 结构型式：自走 轮式 全喂入；整机外形尺寸 (长×宽×高)：7480×3330×3680mm；整机质量：7580kg；割台工作幅宽：3000mm；割刀型式：Ⅱ型；喂入量：8kg/s；割台搅龙型式：螺旋扒齿式；拨禾轮型式：偏心弹齿式；脱粒机构布置方式：切流 + 纵向轴流；主脱粒滚筒型式：纹杆；副脱粒滚筒型式：短齿分离板；凹板筛型式：栅格式+冲孔式；复脱方式：杂余回滚筒；风扇型式：离心式；驱动方式：两驱；驾驶室类型：普通式；茎秆切碎器型式：直刀式；卸粮方式：机械自动卸粮 | 35800 | 通用类 | T202000370258 | 2025-07-05 | 山东省 | 评阅通过
660 | 收获机械 | 谷物收获机械 | 自走轮式谷物联合收割机 | 7kg/s及以上自走轮式谷物联合收割机 | 洛阳中收机械装备有限公司 | 自走轮式谷物联合收割机 | 4LZ-8B2 | 自走轮式:是 ;喂入量:8kg/s;全喂入方式:是 ; | 结构型式(轮式自走式)：全喂入；工作状态外形尺寸长×宽×高（mm）：7160×3100×3420；结构质量（kg）：5800；割台宽度（mm）：2750；割刀型式 ：II型；拨禾轮型式：偏心弹齿式；脱粒机构布置方式：切流+横轴流；凹板筛型式：栅格式；复脱器型式：风扇复脱抛扔式；变速箱类型：机械变速+液压无极变速式；驱动方式：4×2；制动器型式：钳盘式；驱动桥型式：机械驱动；驾驶室类型：普通式；卸粮方式：机械；轮胎规格 ：导向轮10.0/75-15.3；驱动轮：15-24。 | 35800 | 通用类 | T201900410029 | 2024-10-22 | 河南省 | 评阅通过
661 | 收获机械 | 谷物收获机械 | 自走轮式谷物联合收割机 | 7kg/s及以上自走轮式谷物联合收割机 | 洛阳中收机械装备有限公司 | 自走轮式谷物联合收割机 | 4LZ-9B | 自走轮式:是 ;喂入量:9kg/s;全喂入方式:是 ; | 结构型式(轮式自走式)：全喂入；工作状态外形尺寸长×宽×高（mm）：7160×3200×3420；结构质量（kg）：5850；割台宽度（mm）：2960；割刀型式 ：II型；拨禾轮型式：偏心弹齿式；脱粒机构布置方式：切流+横轴流；凹板筛型式：栅格式；复脱器型式：风扇复脱抛扔式；变速箱类型：机械变速+液压无极变速式；驱动方式：4×2；制动器型式：钳盘式；驱动桥型式：机械驱动；驾驶室类型：普通式；卸粮方式：机械；轮胎规格 ：导向轮10.0/75-15.3；驱动轮：15-24。 | 35800 | 通用类 | T201900410030 | 2024-10-22 | 河南省 | 评阅通过
662 | 收获机械 | 谷物收获机械 | 自走轮式谷物联合收割机 | 7kg/s及以上自走轮式谷物联合收割机 | 郑州中联收获机械有限公司 | 自走轮式谷物联合收割机 | 4LZ-7B | 自走轮式:是 ;喂入量:7kg/s;全喂入方式:是 ; | 结构型式：自走轮式，配套发动机：103KW,喂入量：7kg/s,割台宽度：2700mm，工作状态外形尺寸：6695*3150*3250mm,整机使用质量：5405kg,最小离地间隙：290mm,割刀型式：标准II型，拨禾轮型式：偏心式，轮胎规格：导向轮10-15，驱动轮：15-24.轴距：2765mm,轮距（前/后）：1900mm,1770mm. | 35800 | 通用类 | 豫2015055 | 2020-12-31 | 河南省 | 评阅通过
663 | 收获机械 | 谷物收获机械 | 自走轮式谷物联合收割机 | 7kg/s及以上自走轮式谷物联合收割机 | 星光农机（河南）有限公司 | 自走轮式谷物联合收割机 | 4LZ-10 | 自走轮式:是 ;喂入量:10kg/s;全喂入方式:是 ; | 结构型式：自走轮式，工作幅宽：2750mm，整机重量：6620kg 外形尺寸：6900×3090×3500mm | 35800 | 通用类 | 鄂2019451 | 2024-12-29 | 河南省 | 评阅通过
664 | 收获机械 | 谷物收获机械 | 自走履带式谷物联合收割机(全喂入) | 2.1-3kg/s自走履带式谷物联合收割机(全喂入),包含3-4kg/s自走履带式水稻联合收割机(全喂入) | 湖南龙舟农机股份有限公司 | 全喂入谷物联合收割机 | 4LZ-2.5 | 喂入量:2.5kg/s;全喂入方式:是 ;自走履带式:是 ; | 4LZ-2.5喂入量：2.5kg/s；结构形式：全喂入履带自走式；配套发动机：YN4EZ075-31CR；标定功率55kW；标定转速：2600r/min；配套发动力生产企业：昆明云内动力股份有限公司；配套发动机结构型式：直列、四缸、水冷、高压共轨；配套发动力气缸数量：4缸；外形尺寸：长5300宽2460高2720mm；整机质量：2770kg；割台宽度1980mm；最小离地间隙：260mm；作业挡位：工作挡；作业速度：2.88~6.03km/h；作业小时生产率：0.26~0.40h㎡/h；单位作业量燃油消耗量：≤30kg/h㎡；履带规格：节距90mmX50节X宽400mm，轨距：1100mm；变速机构形式：机械变速（3+1）X2；卸粮方式：机械自动卸粮 | 17100 | 通用类 | T201900430946 | 2024-12-30 | 湖南省 | 评阅通过
665 | 收获机械 | 谷物收获机械 | 自走履带式谷物联合收割机(全喂入) | 2.1-3kg/s自走履带式谷物联合收割机(全喂入),包含3-4kg/s自走履带式水稻联合收割机(全喂入) | 湖南龙舟农机股份有限公司 | 全喂入谷物联合收割机 | 4LZ-2.3 | 喂入量:2.3kg/s;全喂入方式:是 ;自走履带式:是 ; | 4LZ-2.3喂入量：2.3kg/s；结构形式：全喂入履带自走式；配套发动机：YN4CZ061-31CR；标定功率45kW；标定转速：2600r/min；配套发动力生产企业：昆明云内动力股份有限公司；配套发动机结构型式：直列、四缸、水冷、高压共轨；配套发动力气缸数量：4缸；外形尺寸：长4830宽2530高2720mm；整机质量：2580kg；割台宽度1960mm；最小离地间隙：260mm；作业挡位：工作挡；作业速度：2.88~6.03km/h；作业小时生产率：0.20~0.40h㎡/h；单位作业量燃油消耗量：≤28kg/h㎡；履带规格：节距90mmX48节X宽400mm，轨距：1050mm；变速机构形式：机械变速（3+1）X2；卸粮方式：人工接粮 | 17100 | 通用类 | T201900430939 | 2024-12-30 | 湖南省 | 评阅通过
666 | 收获机械 | 谷物收获机械 | 自走履带式谷物联合收割机(全喂入) | 3-4kg/s自走履带式谷物联合收割机(全喂入),包含4kg/s及以上自走履带式水稻联合收割机(全喂入) | 乐星农业装备（青岛）有限公司 | 履带式全喂入联合收割机 | 4LZ-3.5 | 喂入量:3.5kg/s;全喂入方式:是 ;自走履带式:是 ; |  | 18000 | 通用类 | T201900370879 | 2024-12-30 | 山东省 | 评阅通过
667 | 收获机械 | 谷物收获机械 | 自走履带式谷物联合收割机(全喂入) | 3-4kg/s自走履带式谷物联合收割机(全喂入),包含4kg/s及以上自走履带式水稻联合收割机(全喂入) | 江苏锡拖农机有限公司 | 谷物联合收割机 | 4LZ-3.0 | 喂入量:3.0kg/s;全喂入方式:是 ;自走履带式:是 ; | 喂入量：3.0kg/s；自走履带式；喂入方式：全喂入；结构尺寸（长*宽*高mm）：4780*2540*2690；整机质量（kg）：2680；配套动力（kw）：65；额定转速（r/min）：2400；割台宽度mm：2000 | 18000 | 通用类 | T201900430947 | 2024-12-30 | 江苏省 | 评阅通过
668 | 收获机械 | 谷物收获机械 | 自走履带式谷物联合收割机(全喂入) | 4kg/s及以上自走履带式谷物联合收割机(全喂入) | 雷沃重工股份有限公司 | 履带式全喂入谷物联合收割机 | 4LZ-8GA | 喂入量:8kg/s;全喂入方式:是 ;自走履带式:是 ; | 结构型式：自走履带式；喂入方式：全喂入；喂入量：8kg/s； | 31300 | 通用类 | T202000370065 | 2025-03-31 | 山东省 | 评阅通过
669 | 收获机械 | 谷物收获机械 | 自走履带式谷物联合收割机(全喂入) | 4kg/s及以上自走履带式谷物联合收割机(全喂入) | 雷沃重工股份有限公司 | 履带式全喂入谷物联合收割机 | 4LZ-8G | 喂入量:8kg/s;全喂入方式:是 ;自走履带式:是 ; | 结构型式：自走履带式；喂入方式：全喂入；喂入量：8kg/s； | 31300 | 通用类 | T202000370065 | 2025-03-31 | 山东省 | 评阅通过
670 | 收获机械 | 谷物收获机械 | 自走履带式谷物联合收割机(全喂入) | 4kg/s及以上自走履带式谷物联合收割机(全喂入) | 泰州常发农业装备有限公司 | 履带自走式谷物联合收割机 | 4LZ-5B | 喂入量:5kg/s;全喂入方式:是 ;自走履带式:是 ; | 结构型式：全喂入；外形尺寸（长×宽×高）：5130mm×2710mm×3040mm；整机质量：3650kg；割台宽度：2100mm；喂入量：5kg/s；割刀型式：标准Ⅱ型；拨禾轮型式：偏心式；脱粒机构布置方式：轴流式；脱粒滚筒型式：轴流钉齿式；凹板筛型式：栅格式；风扇型式：离心式；履带规格（节距×节数×宽）：90mm×53节×450mm；履带轨距：1205mm；驾驶室类型：普通式；变速箱型式：液压无极变速+机械变速箱；制动器型式：湿式摩擦片；茎秆切碎器型式：动刀片+定刀片；位置：脱粒滚筒后部，排草口下方；幅宽：840mm。复脱器型式：动刀片+定刀片；卸粮方式：多方位卸粮；配套动力型号：CF4C120L-310,制造商：江苏常发农业装备股份有限公司,标定功率：88.2kw，标定转速：2400r/min，排放标准：第三阶段；选装YC4DK110-T306,制造商：广西玉柴机器股份有限公司,标定功率：81kw，标定转速：2400r/min排放标准：第三阶段 | 31300 | 通用类 | 苏农机（2019）第（0289）号 | 2023-12-31 | 江苏省 | 评阅通过
671 | 收获机械 | 谷物收获机械 | 自走履带式谷物联合收割机(全喂入) | 4kg/s及以上自走履带式谷物联合收割机(全喂入) | 泰州常发农业装备有限公司 | 全喂入稻麦联合收割机 | 4LZ-4 | 喂入量:4kg/s;全喂入方式:是 ;自走履带式:是 ; | 结构型式：履带自走式；喂入方式：全喂入；外形尺寸（长×宽×高）mm：5130×2520×3040（机械卸粮），5130×2950×2660（人工卸粮）；整机质量kg：3680（机械卸粮），3560（人工卸粮）；割台宽度mm：2150或2000；割刀型式：标准Ⅱ型；喂入量：4kg/s；拨禾轮型式：偏心式；脱粒机构布置方式：纵向轴流式；脱粒滚筒型式：钉齿式；凹板筛型式：栅格式；风扇型式：离心式；履带规格（节距×节数×宽）：90mm×53节×450mm；履带轨距mm：1205；变速箱类型：无极变速器+机械变速箱；制动器型式：湿式摩擦片；驱动型式：机械驱动；茎秆切碎器型式：动刀+定刀（选配）；位置：脱粒滚筒后部，排草口下方；幅宽：840mm。复脱方式：动刀旋转式；卸粮方式：机械自动卸粮或人工接粮；配套动力型号：CF4C100G-L,制造商：江苏常发农业装备股份有限公司,标定功率：73.6kw，标定转速：2400r/min，排放标准：第三阶段 | 31300 | 通用类 | T201900340836 | 2024-12-30 | 江苏省 | 评阅通过
672 | 收获机械 | 谷物收获机械 | 自走履带式谷物联合收割机(全喂入) | 4kg/s及以上自走履带式谷物联合收割机(全喂入) | 泰州常发农业装备有限公司 | 履带自走式谷物联合收割机 | 4LZ-6 | 喂入量:6kg/s;全喂入方式:是 ;自走履带式:是 ; | 结构型式：全喂入；外形尺寸（长×宽×高）：5400mm×2520mm×2800mm；整机质量：3800kg；割台宽度：2200mm；喂入量：6kg/s；割刀型式：标准Ⅱ型；拨禾轮型式：偏心式；脱粒机构布置方式：轴流式；脱粒滚筒型式：轴流钉齿式；凹板筛型式：栅格式；风扇型式：离心式；履带规格（节距×节数×宽）：90mm×56节×450mm；履带轨距：1205mm；变速箱型式：液压无极变速+机械变速箱；制动器型式：湿式摩擦片；茎秆切碎器型式：动刀片+定刀片；位置：脱粒滚筒后部，排草口下方；幅宽：880mm。复脱器型式：动刀片+定刀片；卸粮方式：机械自动卸粮；配套动力型号：CF4C120L-310,制造商：江苏常发农业装备股份有限公司,标定功率：88.2kw，标定转速：2400r/min，排放标准：第三阶段 | 31300 | 通用类 | T2019320013 | 2024-09-28 | 江苏省 | 评阅通过
673 | 收获机械 | 谷物收获机械 | 自走履带式谷物联合收割机(全喂入) | 4kg/s及以上自走履带式谷物联合收割机(全喂入) | 泰州常发农业装备有限公司 | 履带自走式谷物联合收割机 | 4LZ-5C | 喂入量:5kg/s;全喂入方式:是 ;自走履带式:是 ; | 结构型式：全喂入；外形尺寸（长×宽×高）：5130mm×2710mm×2980mm；整机质量：3500kg；割台宽度：2100mm；喂入量：5kg/s；割刀型式：标准Ⅱ型；拨禾轮型式：偏心式；脱粒机构布置方式：轴流式；脱粒滚筒型式：轴流钉齿式；凹板筛型式：栅格式；风扇型式：离心式；履带规格（节距×节数×宽）：90mm×53节×450mm；履带轨距：1205mm；变速箱型式：液压无极变速+机械变速箱；制动器型式：湿式摩擦片；茎秆切碎器型式：动刀片+定刀片；位置：脱粒滚筒后部，排草口下方；幅宽：840mm。复脱器型式：动刀片+定刀片；卸粮方式：多方位卸粮；配套动力型号：CF4C120L-310,制造商：江苏常发农业装备股份有限公司,标定功率：88.2kw，标定转速：2400r/min，排放标准：第三阶段；选装YC4DK110-T306,制造商：广西玉柴机器股份有限公司,标定功率：81kw，标定转速：2400r/min排放标准：第三阶段 | 31300 | 通用类 | 苏农机（2019）第（0289）号 | 2023-12-31 | 江苏省 | 评阅通过
674 | 收获机械 | 谷物收获机械 | 自走履带式谷物联合收割机(全喂入) | 4kg/s及以上自走履带式谷物联合收割机(全喂入) | 雷沃重工股份有限公司 | 履带式全喂入谷物联合收割机 | 4LZ-7GA | 喂入量:7kg/s;全喂入方式:是 ;自走履带式:是 ; | 结构型式：自走履带式；喂入方式：全喂入；喂入量：7kg/s | 31300 | 通用类 | T202000370259 | 2025-07-05 | 山东省 | 评阅通过
675 | 收获机械 | 谷物收获机械 | 自走履带式谷物联合收割机(全喂入) | 4kg/s及以上自走履带式谷物联合收割机(全喂入) | 雷沃重工股份有限公司 | 履带式全喂入谷物联合收割机 | 4LZ-7G | 喂入量:7kg/s;全喂入方式:是 ;自走履带式:是 ; | 结构型式：自走履带式；喂入方式：全喂入；喂入量：7kg/s | 31300 | 通用类 | T202000370259 | 2025-07-05 | 山东省 | 评阅通过
676 | 收获机械 | 谷物收获机械 | 自走履带式谷物联合收割机(全喂入) | 4kg/s及以上自走履带式谷物联合收割机(全喂入) | 雷沃重工股份有限公司 | 履带式全喂入谷物联合收割机 | 4LZ-7G1A | 喂入量:7kg/s;全喂入方式:是 ;自走履带式:是 ; | 结构型式：自走履带式；喂入方式：全喂入；喂入量：7kg/s | 31300 | 通用类 | T202000370260 | 2025-07-05 | 山东省 | 评阅通过
677 | 收获机械 | 谷物收获机械 | 自走履带式谷物联合收割机(全喂入) | 4kg/s及以上自走履带式谷物联合收割机(全喂入) | 雷沃重工股份有限公司 | 履带式全喂入谷物联合收割机 | 4LZ-7G1 | 喂入量:7kg/s;全喂入方式:是 ;自走履带式:是 ; | 结构型式：自走履带式；喂入方式：全喂入；喂入量：7kg/s | 31300 | 通用类 | T202000370260 | 2025-07-05 | 山东省 | 评阅通过
678 | 收获机械 | 谷物收获机械 | 自走履带式谷物联合收割机(全喂入) | 4kg/s及以上自走履带式谷物联合收割机(全喂入) | 中联重机股份有限公司 | 履带式全喂入谷物联合收割机 | 4LZT-5Q1 | 喂入量:5kg/s;全喂入方式:是 ;自走履带式:是 ; | 结构型式：履带式全喂入；喂入量（kg/s）：5； | 31300 | 通用类 | 鄂2020059 | 2025-05-13 | 安徽省 | 评阅通过
679 | 收获机械 | 谷物收获机械 | 自走履带式谷物联合收割机(全喂入) | 4kg/s及以上自走履带式谷物联合收割机(全喂入) | 中联重机股份有限公司 | 履带式全喂入谷物联合收割机 | 4LZT-5Z | 喂入量:5kg/s;全喂入方式:是 ;自走履带式:是 ; | 结构型式：履带式全喂入；喂入量（kg/s）：5； | 31300 | 通用类 | 鄂2020058 | 2025-05-13 | 安徽省 | 评阅通过
680 | 收获机械 | 谷物收获机械 | 自走履带式谷物联合收割机(全喂入) | 4kg/s及以上自走履带式谷物联合收割机(全喂入) | 中联重机股份有限公司 | 履带式全喂入谷物联合收割机 | 4LZT-5Z1 | 喂入量:5kg/s;全喂入方式:是 ;自走履带式:是 ; | 结构型式：履带式全喂入；喂入量（kg/s）：5； | 31300 | 通用类 | 鄂2020058 | 2025-05-13 | 安徽省 | 评阅通过
681 | 收获机械 | 谷物收获机械 | 自走履带式谷物联合收割机(全喂入) | 4kg/s及以上自走履带式谷物联合收割机(全喂入) | 中联重机股份有限公司 | 履带式全喂入谷物联合收割机 | 4LZT-6Z | 喂入量:6kg/s;全喂入方式:是 ;自走履带式:是 ; | 结构型式：履带式全喂入；喂入量（kg/s）：6； | 31300 | 通用类 | 鄂2020060 | 2025-05-13 | 安徽省 | 评阅通过
682 | 收获机械 | 谷物收获机械 | 自走履带式谷物联合收割机(全喂入) | 4kg/s及以上自走履带式谷物联合收割机(全喂入) | 中联重机股份有限公司 | 履带式全喂入谷物联合收割机 | 4LZT-6Z1 | 喂入量:6kg/s;全喂入方式:是 ;自走履带式:是 ; | 结构型式：履带式全喂入；喂入量（kg/s）：6； | 31300 | 通用类 | 鄂2020060 | 2025-05-13 | 安徽省 | 评阅通过
683 | 收获机械 | 谷物收获机械 | 自走履带式谷物联合收割机(全喂入) | 4kg/s及以上自走履带式谷物联合收割机(全喂入) | 中联重机股份有限公司 | 履带式全喂入谷物联合收割机 | 4LZT-7Z | 喂入量:7kg/s;全喂入方式:是 ;自走履带式:是 ; | 结构型式：履带式全喂入；喂入量（kg/s）：7； | 31300 | 通用类 | 鄂2020061 | 2025-05-13 | 安徽省 | 评阅通过
684 | 收获机械 | 谷物收获机械 | 自走履带式谷物联合收割机(全喂入) | 4kg/s及以上自走履带式谷物联合收割机(全喂入) | 中联重机股份有限公司 | 履带式全喂入谷物联合收割机 | 4LZT-7Z1 | 喂入量:7kg/s;全喂入方式:是 ;自走履带式:是 ; | 结构型式：履带式全喂入；喂入量（kg/s）：7； | 31300 | 通用类 | 鄂2020061 | 2025-05-13 | 安徽省 | 评阅通过
685 | 收获机械 | 谷物收获机械 | 自走履带式谷物联合收割机(全喂入) | 4kg/s及以上自走履带式谷物联合收割机(全喂入) | 中联重机股份有限公司 | 履带式全喂入谷物联合收割机 | 4LZT-7ZA | 喂入量:7kg/s;全喂入方式:是 ;自走履带式:是 ; | 结构型式：履带式全喂入；喂入量（kg/s）：7； | 31300 | 通用类 | 鄂2020062 | 2025-05-13 | 安徽省 | 评阅通过
686 | 收获机械 | 谷物收获机械 | 自走履带式谷物联合收割机(全喂入) | 4kg/s及以上自走履带式谷物联合收割机(全喂入) | 江苏沃得农业机械股份有限公司(原：江苏沃得农业机械有限公司) | 履带自走全喂入式谷物联合收割机 | 4LZ-6.0MD | 喂入量:6.0kg/s;全喂入方式:是 ;自走履带式:是 ; | 喂入量（kg/s）：6.0；结构型式：履带自走全喂入式；喂入方式：全喂入；割台宽度（mm）：2100；配套发动机型号：常柴4G33V16-105G31G（国Ⅲ排放标准）；标定功率(kW)：77.2；标定转速(r/min)：2600；结构质量（kg）：3780；外形尺寸（长×宽×高）（mm）：5330×2650×2950；割刀型式：标Ⅱ型；履带规格（节距mm×节数×宽mm）：90mm×53节×500mm（选装550mm）；履带轨距（mm）：1250；变速箱类型：液压无级变速器（HST）+机械变速箱；制动器型式：摩擦片式；茎秆切碎器型式：旋转刀片式；卸粮方式：机械自动卸粮。 | 31300 | 通用类 | T202032320079 | 2025-05-28 | 江苏省 | 评阅通过
687 | 收获机械 | 谷物收获机械 | 自走履带式谷物联合收割机(全喂入) | 4kg/s及以上自走履带式谷物联合收割机(全喂入) | 江苏沃得农业机械股份有限公司(原：江苏沃得农业机械有限公司) | 履带自走全喂入式谷物联合收割机 | 4LZ-6.0MDQ | 喂入量:6.0kg/s;全喂入方式:是 ;自走履带式:是 ; | 喂入量（kg/s）：6.0；结构型式：履带自走全喂入式；喂入方式：全喂入；割台宽度（mm）：2100；配套发动机型号：常柴4G33V16-105G31G（国Ⅲ排放标准）；标定功率(kW)：77.2；标定转速(r/min)：2600；结构质量（kg）：3580；外形尺寸（长×宽×高）（mm）：5330×2650×2955；割刀型式：标Ⅱ型；履带规格（节距mm×节数×宽mm）：90mm×53节×500mm（选装550mm）；履带轨距（mm）：1250；变速箱类型：液压无级变速器（HST）+机械变速箱；制动器型式：摩擦片式；茎秆切碎器型式：旋转刀片式；卸粮方式：机械自动卸粮。 | 31300 | 通用类 | T202032320079 | 2025-05-28 | 江苏省 | 评阅通过
688 | 收获机械 | 谷物收获机械 | 自走履带式谷物联合收割机(全喂入) | 4kg/s及以上自走履带式谷物联合收割机(全喂入) | 江苏沃得农业机械股份有限公司(原：江苏沃得农业机械有限公司) | 履带自走全喂入式谷物联合收割机 | 4LZ-8.0G | 喂入量:8.0kg/s;全喂入方式:是 ;自走履带式:是 ; | 喂入量（kg/s）：8.0；结构型式：履带自走全喂入式；喂入方式：全喂入；割台宽度（mm）：2750；配套发动机型号：玉柴YC4DK140-T301（国Ⅲ排放标准）；标定功率(kW)：103；标定转速(r/min)：2600；结构质量（kg）：4500；外形尺寸（长×宽×高）（mm）：6200×3170×3080；割刀型式：标Ⅱ型；履带规格（节距mm×节数×宽mm）：90mm×60节×500mm（选装550、600mm）；履带轨距（mm）：1350；变速箱类型：液压无级变速器（HST）+机械变速箱；制动器型式：摩擦片式；茎秆切碎器型式：旋转刀片式；卸粮方式：机械自动卸粮。 | 31300 | 通用类 | T202032320078 | 2025-05-28 | 江苏省 | 评阅通过
689 | 收获机械 | 谷物收获机械 | 自走履带式谷物联合收割机(全喂入) | 4kg/s及以上自走履带式谷物联合收割机(全喂入) | 江苏沃得农业机械股份有限公司(原：江苏沃得农业机械有限公司) | 履带自走全喂入式谷物联合收割机 | 4LZ-8.0GQ | 喂入量:8.0kg/s;全喂入方式:是 ;自走履带式:是 ; | 喂入量（kg/s）：8.0；结构型式：履带自走全喂入式；喂入方式：全喂入；割台宽度（mm）：2750；配套发动机型号：玉柴YC4DK140-T301（国Ⅲ排放标准）；标定功率(kW)：103；标定转速(r/min)：2600；结构质量（kg）：4300；外形尺寸（长×宽×高）（mm）：6200×3170×2900；割刀型式：标Ⅱ型；履带规格（节距mm×节数×宽mm）：90mm×60节×500mm（选装550、600mm）；履带轨距（mm）：1350；变速箱类型：液压无级变速器（HST）+机械变速箱；制动器型式：摩擦片式；茎秆切碎器型式：旋转刀片式；卸粮方式：机械自动卸粮。 | 31300 | 通用类 | T202032320078 | 2025-05-28 | 江苏省 | 评阅通过
690 | 收获机械 | 谷物收获机械 | 自走履带式谷物联合收割机(全喂入) | 4kg/s及以上自走履带式谷物联合收割机(全喂入) | 湖南龙舟农机股份有限公司 | 全喂入谷物联合收割机 | 4LZ-5.0Z | 喂入量:5.0kg/s;全喂入方式:是 ;自走履带式:是 ; | 喂入量：5.0kg/s；结构形式：全喂入履带自走式；配套动力：YN4BL105-30CR；额定净功率：74kW；额定转速：2400r/min；外形尺寸：长5280宽2480高2880mm；整机质量：3420kg；割幅工作宽度：2150mm；割台搅龙型式：螺旋伸缩齿式；拨禾轮型式：偏心弹齿式；主脱粒滚筒型式：钉齿式；履带规格：节距90mmX53节X宽450mm；轨距：1140mm；变速机构型式：无级变速；驾驶室类型：无驾驶室；卸粮方式：机械自动卸粮 | 31300 | 通用类 | T202043430079 | 2025-07-05 | 湖南省 | 评阅通过
691 | 收获机械 | 谷物收获机械 | 自走履带式谷物联合收割机(全喂入) | 4kg/s及以上自走履带式谷物联合收割机(全喂入) | 湖南龙舟农机股份有限公司 | 全喂入谷物联合收割机 | 4LZ-4.0Z | 喂入量:4.0kg/s;全喂入方式:是 ;自走履带式:是 ; | 4LZ-4.0Z喂入量：4.0kg/s；结构形式：全喂入履带自走式；配套动力：YN4BL105-30CR；额定净功率：74kW；额定转速：2400r/min；外形尺寸：长5330宽2450高2880mm；整机质量：3560kg；割幅宽度：2100mm；割台搅龙型式：螺旋伸缩齿式；拨禾轮型式：偏心弹齿式；脱粒滚筒型式：钉齿式；履带规格：节距90mmX53节X宽450mm；轨距：1200mm；变速箱类型：（HST+3）无级变速；接粮方式：液压卸粮 | 31300 | 通用类 | 湘20160809026 | 2020-12-31 | 湖南省 | 评阅通过
692 | 收获机械 | 谷物收获机械 | 自走履带式谷物联合收割机(全喂入) | 4kg/s及以上自走履带式谷物联合收割机(全喂入) | 江苏锡拖农机有限公司 | 谷物联合收割机 | 4LZ-5.0 | 喂入量:5.0kg/s;全喂入方式:是 ;自走履带式:是 ; | 喂入量：5.0kg/s；自走履带式；喂入方式：全喂入；结构尺寸（长*宽*高mm）：5900*2530*2800；整机质量（kg）：3100；配套动力（kw）：72；额定转速（r/min）：2400；割台宽度mm：2200 | 31300 | 通用类 | 2019TJ577 | 2024-12-23 | 江苏省 | 评阅通过
693 | 收获机械 | 谷物收获机械 | 自走履带式谷物联合收割机(全喂入) | 4kg/s及以上自走履带式谷物联合收割机(全喂入) | 沃得农机（沈阳）有限公司 | 履带自走全喂入式谷物联合收割机 | 4LZ-8.0EB | 喂入量:8.0kg/s;全喂入方式:是 ;自走履带式:是 ; | 喂入量（kg/s）：8.0；结构型式：履带自走全喂入式；喂入方式：全喂入；割台宽度（mm）：3550；配套发动机型号：玉柴YCD4J33T6-140C（国Ⅲ排放标准）；标定功率(kW)：103；标定转速(r/min)：2600；结构质量（kg）：4660；外形尺寸（长×宽×高）（mm）：6200×3990×3300；割刀型式：标Ⅱ型；履带规格（节距mm×节数×宽mm）：90mm×63节×500mm（选装550mm、600mm）；履带轨距（mm）：2350；变速箱类型：液压无级变速器（HST）+机械变速箱；制动器型式：湿式摩擦片式；茎秆切碎器型式：旋转刀片式；卸粮方式：机械自动卸粮。 | 31300 | 通用类 | T202032320080 | 2025-05-28 | 辽宁省 | 评阅通过
694 | 收获机械 | 谷物收获机械 | 自走履带式谷物联合收割机(全喂入) | 4kg/s及以上自走履带式谷物联合收割机(全喂入) | 江苏锡拖农机有限公司 | 谷物联合收割机 | 4LZ-4.2 | 喂入量:4.2kg/s;全喂入方式:是 ;自走履带式:是 ; | 喂入量：4.2kg/s；自走履带式；喂入方式：全喂入；结构尺寸（长*宽*高mm）：5700*2480*2800；整机质量（kg）：3000；配套动力（kw）：62；额定转速（r/min）：2400；割台宽度mm：2000 | 31300 | 通用类 | 2019TJ576 | 2024-12-23 | 江苏省 | 评阅通过
695 | 收获机械 | 谷物收获机械 | 自走履带式谷物联合收割机(全喂入) | 1-1.5kg/s自走履带式谷物联合收割机(全喂入),包含1.5-2.1kg/s自走履带式水稻联合收割机(全喂入) | 湖南龙舟农机股份有限公司 | 全喂入谷物联合收割机 | 4LZ-1.0 | 喂入量:1.0kg/s;全喂入方式:是 ;自走履带式:是 ; | 4LZ-1.0喂入量：1.0kg/s；结构形式：全喂入履带自走式；配套发动机：L32；标定功率20.6kW；标定转速：2200r/min；配套发动力生产企业：常柴股份有限公司；配套发动机结构型式：卧式、单缸、水冷；配套发动力气缸数量：1缸；外形尺寸：长4080宽1860高1940mm；整机质量：1430kg；割台宽度1420mm；最小离地间隙：180mm；作业挡位：工作挡；作业速度：1.8~4.5km/h；作业小时生产率：0.07~0.17h㎡/h；单位作业量燃油消耗量：16~22kg/h㎡；履带规格：节距90mmX38节X宽280mm，轨距：780mm；变速机构型式：机械变速（3+1）X2；卸粮方式：人工接粮 | 9100 | 通用类 | T201900430945 | 2024-12-30 | 湖南省 | 评阅通过
696 | 收获机械 | 谷物收获机械 | 半喂入联合收割机 | 4行及以上35马力及以上半喂入联合收割机 | 江苏锡拖农机有限公司 | 半喂入联合收割机 | 4LBZ-150A（XT650） | 功率:66马力;收获行数:4行;半喂入方式:是 ; | 作业行数：4行；喂入方式：半喂入；配套功率（kW）：48；工作状态外形尺寸（长*宽*高mm）：4150*2370*2370；整机质量（kg）：2550；额定转速（r/min）：2400；割台宽度mm：1500；最小离地间隙mm：175 | 50000 | 通用类 | T201900430948 | 2024-12-30 | 江苏省 | 评阅通过
697 | 收获机械 | 玉米收获机械 | 自走式玉米收获机 | 3行摘穗剥皮型自走式玉米收获机 | 郑州中联收获机械有限公司 | 自走式玉米收获机 | 4YZ-3W | 收获行数:3行;自走式(摘穗剥皮型):是 ;幅宽:1.825m; | 结构型式：摘穗型、剥皮型、粉碎还田型，配套发动机：103KW，工作状态外形尺寸：6190*2300*3259mm,工作幅宽：1825mm，最小离地间隙：290mm,工作行数：3行，行距：650mm,果穗升运器：布置位置：中置,结构型式：链耙式。摘穗机构：型式：摘穗辊式，剥皮机：剥皮辊型式：胶铁辊组合式，剥皮辊数量：16个。风扇型式：弧形叶片横流式，直径：220mm,数量：1个。秸秆处理机构：型号名称：1JHY-185型秸秆粉碎还田机，工作幅宽：1750mm,型式：卧式甩刀式，位置：中置。变速方法：机械+无极变速式。驱动桥：型式：断开式，驱动方法：机械式。制动器型式：钳盘式。轴距：2600mm.轮胎规格：导向轮10-15，驱动轮：13.6-24，轮距：导向轮1458mm,驱动轮1660mm. | 40000 | 通用类 | 部20180128 | 2022-12-31 | 河南省 | 评阅通过
698 | 收获机械 | 玉米收获机械 | 自走式玉米收获机 | 3行摘穗剥皮型自走式玉米收获机 | 洛阳中收机械装备有限公司 | 自走式玉米收获机 | 4YZ-3D2 | 收获行数:3行;自走式(摘穗剥皮型):是 ;幅宽:1.75m; | 结构型式（自走式）:摘穗剥皮型；工作状态外形尺寸长×宽×高（mm）：6700×2360×3355；结构质量（kg）：6400；工作行数：3；适应行距范围（mm）：580、550；果穗升运器布置位置：中置；果穗升运器结构型式：刮板式；摘穗机构型式：摘穗辊式；剥皮机型式：旋转对辊式；剥皮辊数量（个）：16；秸秆粉碎还田机构型式：甩刀式；工作幅宽（mm）：1700；位置:中置；驱动方式：4x2；制动器型式：前钳盘式后鼓式；驱动桥型式：机械驱动；轮胎规格 ：导向轮轮胎规格10.0-15；驱动轮13.6-24。 | 40000 | 通用类 | T202000410089 | 2025-03-31 | 河南省 | 评阅通过
699 | 收获机械 | 玉米收获机械 | 自走式玉米收获机 | 3行摘穗剥皮型自走式玉米收获机 | 山东巨明机械有限公司 | 自走式玉米收获机 | 4YZP-3E | 收获行数:3行;自走式(摘穗剥皮型):是 ;幅宽:1.95m; | 工作行数（通道数）：3行；工作幅宽：1950mm；结构型式：轮式摘穗剥皮；配套发动机额定功率：74kW；整机外形尺寸（长×宽×高）：6100×2300×2850mm；最大通过高度：2700mm；最小离地间隙：250mm；轴距：2320mm；果穗升运器结构型式：刮板式；摘穗机构型式：板式；剥皮机构型式：全胶辊；割台型式：卧式；变速机构型式：（4+1）×2机械式；驾驶室型式：普通式。 | 40000 | 通用类 | T202000370069 | 2025-03-31 | 山东省 | 评阅通过
700 | 收获机械 | 玉米收获机械 | 自走式玉米收获机 | 3行摘穗剥皮型自走式玉米收获机 | 山东国丰机械有限公司 | 自走式玉米收获机 | 4YZP-3 | 收获行数:3行;自走式(摘穗剥皮型):是 ;幅宽:2.14m; | 结构型式：轮式、摘穗、剥皮 、秸秆还田；整机外形尺寸(长×宽×高)：7030×2475×3280mm；工作行数（通道数）：3行；行距：570mm；工作幅宽：2140mm；最大通过高度：3280mm；最小离地间隙：250mm；作业速度：1.7-5.0km/h；作业小时生产率：0.2-0.8hm2/h；单位面积燃油消耗量： ≤45kg/hm2；果穗升运器布置位置：中置；果穗升运器结构型式：刮板式；摘穗机构型式：摘穗辊式； 摘穗辊/板数量：8个；剥皮机构型式：胶辊；剥皮辊数量：16个；割台型式：卧式；卸粮方式：液压翻转；秸秆粉碎还田机构型式：前切中还；秸秆粉碎还田机构位置：中置；秸秆粉碎还田机构工作幅宽： 1800mm；驾驶室型式：普通式；变速机构型式：（3+1）组成式；驱动桥型式（前/后）：中央传动+轮边减速；制动器型式（前/后）：碟式/鼓式；轴距：2930mm；导向轮轮距：1600mm；驱动轮轮距：1600mm；导向轮轮胎规格：207/80-15；驱动轮轮胎规格：13.6-24； | 40000 | 通用类 | 鄂2019391 | 2024-09-27 | 山东省 | 评阅通过
701 | 收获机械 | 玉米收获机械 | 自走式玉米收获机 | 3行摘穗剥皮型自走式玉米收获机 | 吉林牧神机械有限责任公司 | 自走式玉米收获机 | 4YZB-3 | 收获行数:3行;自走式(摘穗剥皮型):是 ;幅宽:1.96m; | 结构型式（自走式）：摘穗剥皮型；外形尺寸：7620×2350×3450mm，工作行数：3行，行距：600mm，工作幅宽：1960mm，果穗升运器位置：中置；果穗升运器结构形式：刮板式；摘穗机构型式：圆柱六棱式+摘穗板；剥皮机型式：铸铁直辊+橡胶直辊；剥皮辊数量：16个；秸秆处理机构型式：甩刀式；工作幅宽：1800mm；位置：中置；变速机构型式：机械变速+无级变速；驱动桥型式：机械齿轮式（两轮驱动）；制动器型式：盘式制动钳（前）；轮胎规格：10/75-15.3（导向轮）/13.6-24（驱动轮）。 | 40000 | 通用类 | T201900220516 | 2024-12-30 | 吉林省 | 评阅通过
702 | 收获机械 | 玉米收获机械 | 自走式玉米收获机 | 3行摘穗剥皮型自走式玉米收获机 | 吉林牧神机械有限责任公司 | 自走式玉米收获机 | 4YZB-3S | 收获行数:3行;自走式(摘穗剥皮型):是 ;幅宽:1.96m; | 结构型式（自走式）：摘穗剥皮型；外形尺寸：7620×2350×3450mm，工作行数：3行，行距：600mm，工作幅宽：1960mm，果穗升运器位置：中置；果穗升运器结构形式：刮板式；摘穗机构型式：圆柱六棱式+摘穗板；剥皮机型式：铸铁直辊+橡胶直辊；剥皮辊数量：16个；秸秆处理机构型式：甩刀式；工作幅宽：1800mm；位置：中置；变速机构型式：机械变速+无级变速；驱动桥型式：机械齿轮式（四轮驱动）；制动器型式：盘式制动钳（前）；轮胎规格：10/75-15.3（导向轮）/13.6-24（驱动轮）。 | 40000 | 通用类 | T201900220516 | 2024-12-30 | 吉林省 | 评阅通过
703 | 收获机械 | 玉米收获机械 | 自走式玉米收获机 | 3行摘穗剥皮型自走式玉米收获机 | 山东国丰机械有限公司 | 自走式玉米收获机 | 4YZP-3L | 收获行数:3行;自走式(摘穗剥皮型):是 ;幅宽:1.83m; | 结构型式：履带式、 摘穗、 剥皮；整机外形尺寸(长×宽×高)：6430×2510×3380mm；工作行数（通道数）：3行；行距：630mm；工作幅宽：1830mm；最大通过高度：3380mm；最小离地间隙：295mm；作业速度：1.0-3.0km/h；作业小时生产率：0.2-0.4hm2/h；单位面积燃油消耗量：≤40kg/hm2；果穗升运器布置位置：左置；果穗升运器结构型式：刮板式；摘穗机构型式：拉茎板式； 摘穗辊/板数量：6个；剥皮机构型式：胶辊；剥皮辊数量：16个；割台型式：卧式；卸粮方式：液压翻转；驾驶室型式：简易式；变速机构型式：液压无极变速；驱动桥型式（前/后）：机械式；制动器型式（前/后）：摩擦片式；履带节数：55节；履带宽度：450mm；履带轨距：1120mm； | 40000 | 通用类 | 鄂2019390 | 2024-09-27 | 山东省 | 评阅通过
704 | 收获机械 | 玉米收获机械 | 自走式玉米收获机 | 3行摘穗剥皮型自走式玉米收获机 | 焦作泰利机械制造股份有限公司 | 自走式玉米联合收获机 | 4YZ-3A | 收获行数:3行;自走式(摘穗剥皮型):是 ;幅宽:1.83m; | 结构型式:自走式摘穗剥皮型；外形尺寸（工作状态，长×宽×高)mm：6700*2380*3270；结构质量（kg）：6095；工作行数：3行；额定功率：118kW；适应行距范围cm：500-600；果穗升运器布置位置：中置；果穗升运器结构型式：链条刮板式；摘穗机构型式：螺旋直筋式；剥皮机型式：胶辊+胶辊型式；剥皮机数量（个）：16；割刀型式 ：滚刀；秸秆处理机构型式：甩刀式；工作幅宽：1700mm；位置：车架中间下方。驱动方式：机械式；制动器型式：前钳式；驱动桥型式：边减式；轮胎规格 ：驱动轮13.6-24/导向轮10.00-15； | 40000 | 通用类 | 鄂2019023 | 2023-12-31 | 河南省 | 评阅通过
705 | 收获机械 | 玉米收获机械 | 自走式玉米收获机 | 3行摘穗剥皮型自走式玉米收获机 | 雷沃重工股份有限公司 | 自走式玉米收获机 | 4YZ-3H2 | 收获行数:3行;自走式(摘穗剥皮型):是 ;幅宽:1.86m; | 结构型式：自走式（摘穗剥皮型）；收获行数：3行；工作幅宽：1860mm； | 40000 | 通用类 | T202000370068 | 2025-03-31 | 山东省 | 评阅通过
706 | 收获机械 | 玉米收获机械 | 自走式玉米收获机 | 3行摘穗剥皮型自走式玉米收获机 | 哈克（邯郸）农业机械装备制造有限公司 | 自走式玉米联合收获机 | 4YZB-3(2000) | 收获行数:3行;自走式(摘穗剥皮型):是 ;幅宽:2.0m; | 型号名称：4YZB-3（2000）型自走式玉米联合收获机；工作行数（通道数）（行）：3；工作幅宽（mm）：2000；结构型式：轮式、摘穗、剥皮、秸秆还田；配套发动机型号规格：YC4A140-T301；配套发动机生产企业：广西玉柴机器股份有限公司；配套发动机结构型式：立式、直列、水冷、四冲程、增压中冷；配套发动机额定功率（kW）：103；配套发动机额定转速（r/min）：2300；整机外形尺寸（长×宽×高）（mm）：7300×2100×3360；行距（mm）：600；最大通过高度（mm）：3360；最小离地间隙（mm）：300；作业速度（km/h）：2～9；作业小时生产率（hm2/h）：0.2～0.47；单位面积燃油消耗量（kg/ hm2）：≤36；果穗升运器布置位置：中置；果穗升运器结构型式：刮板式；摘穗机构型式：摘穗板；摘穗辊/板数量（个）：6；剥皮机构型式：橡胶辊；剥皮辊数量（个）：16；割台型式：卧式；风扇数量（个）：1；风扇型式：叶片式；风扇直径（mm）：360；卸粮方式：侧翻式；秸秆粉碎还田机构型式：甩刀式；秸秆粉碎还田机构位置：中置；秸秆粉碎还田机构工作幅宽（mm）：1800；驾驶室型式：普通式；变速机构型式：机械式（3+1）；驱动桥型式（前/后）：前桥驱动；制动器型式（前/后）：盘式/鼓式；轴距（mm）：2700；导向轮轮距（mm）：1600；驱动轮轮距（mm）：1700；导向轮轮胎规格：10.0/75-15.3；驱动轮轮胎规格：13.6-24； | 40000 | 通用类 | T201900120336 | 2024-12-30 | 河北省 | 评阅通过
707 | 收获机械 | 玉米收获机械 | 自走式玉米收获机 | 3行摘穗剥皮型自走式玉米收获机 | 哈克（邯郸）农业机械装备制造有限公司 | 自走式玉米联合收获机 | 4YZB-3A | 收获行数:3行;自走式(摘穗剥皮型):是 ;幅宽:2.0m; | 型号名称：4YZB-3A型自走式玉米联合收获机；工作行数（通道数）（行）：3；工作幅宽（mm）：2000；结构型式：轮式、摘穗、剥皮、秸秆还田；配套发动机型号规格：YC4A140-T301；配套发动机生产企业：广西玉柴机器股份有限公司；配套发动机结构型式：立式、直列、水冷、四冲程、增压中冷；配套发动机额定功率（kW）：103；配套发动机额定转速（r/min）：2300；整机外形尺寸（长×宽×高）（mm）：6400×2100×3200；行距（mm）：570；最大通过高度（mm）：3200；最小离地间隙（mm）：300；作业速度（km/h）：2～9；作业小时生产率（hm2/h）：0.2～0.47；单位面积燃油消耗量（kg/ hm2）：≤36；果穗升运器布置位置：中置；果穗升运器结构型式：刮板式；摘穗机构型式：摘穗辊；摘穗辊/板数量（个）：6；剥皮机构型式：橡胶辊；剥皮辊数量（个）：16；割台型式：卧式；卸粮方式：侧翻式；秸秆粉碎还田机构型式：甩刀式；秸秆粉碎还田机构位置：中置；秸秆粉碎还田机构工作幅宽（mm）：1800；驾驶室型式：普通式；变速机构型式：机械式（3+1）；驱动桥型式（前/后）：前桥驱动；制动器型式（前/后）：盘式/鼓式；轴距（mm）：2620；导向轮轮距（mm）：1600；驱动轮轮距（mm）：1600；导向轮轮胎规格：10-15；驱动轮轮胎规格：12.4-24； | 40000 | 通用类 | T201900120334 | 2024-12-30 | 河北省 | 评阅通过
708 | 收获机械 | 玉米收获机械 | 自走式玉米收获机 | 3行摘穗剥皮型自走式玉米收获机 | 河北英虎农业机械制造有限公司 | 自走式玉米收获机 | 4YZB-3D | 收获行数:3行;自走式(摘穗剥皮型):是 ;幅宽:1.85m; | 整机外形尺寸(长x宽x高)mm：6770x2300x3500； 配套动力：118kW (选配动力：129kW) ；工作行数： 3行 ；工作幅宽：1.85m | 40000 | 通用类 | T201900130394 | 2024-12-30 | 河北省 | 评阅通过
709 | 收获机械 | 玉米收获机械 | 自走式玉米收获机 | 3行摘穗剥皮型自走式玉米收获机 | 山东新农发机械有限公司 | 自走式玉米收获机 | 4YZP-3A | 收获行数:3行;自走式(摘穗剥皮型):是 ;幅宽:1.86m; | 型号名称：4YZP-3A型自走式玉米收获机；结构型式：摘穗、剥皮、粉碎还田；配套发动机额定功率（KW）：74.5；额定转速（r/min）：2400；工作状态外形尺寸（长*宽*高）mm：5990*2270*2690；工作行数（行）：3；行距（mm）：600；工作幅宽（mm）：1860；最小离地间隙（mm）：260；轴距（mm）：2350；轮距（导向轮/驱动轮）mm：1800/1780；轮胎规格（导向轮/驱动轮）：9.5-20/9.5-20 | 40000 | 通用类 | 部20181074 | 2022-12-31 | 山东省 | 评阅通过
710 | 收获机械 | 玉米收获机械 | 自走式玉米收获机 | 3行摘穗剥皮型自走式玉米收获机 | 山东新农发机械有限公司 | 自走式玉米收获机 | 4YZP-3 | 收获行数:3行;自走式(摘穗剥皮型):是 ;幅宽:1.86m; | 型号名称：4YZP-3型自走式玉米收获机；结构型式：摘穗、剥皮、粉碎还田；配套发动机额定功率（KW）：74.5；额定转速（r/min）：2400；工作状态外形尺寸（长*宽*高）mm：5990*2270*2840；工作行数（行）：3；行距（mm）：600；工作幅宽（mm）：1860；最小离地间隙（mm）：260；轴距（mm）：2350；轮距（导向轮/驱动轮）mm：1800/1780；轮胎规格（导向轮/驱动轮）：9.5-20/9.5-20 | 40000 | 通用类 | 部20181074 | 2022-12-31 | 山东省 | 评阅通过
711 | 收获机械 | 玉米收获机械 | 自走式玉米收获机 | 3行摘穗剥皮型自走式玉米收获机 | 山东新农发机械有限公司 | 自走式玉米收获机 | 4YZP-3H | 收获行数:3行;自走式(摘穗剥皮型):是 ;幅宽:1.81m; | 型号名称：4YZP-3H型自走式玉米收获机；结构型式：轮式、摘穗、剥皮、秸秆还田；配套发动机额定功率（KW）：118；额定转速（r/min）：2300；整机外形尺寸（长*宽*高）mm：6360*2100*3365；工作行数（行）：3；行距（mm）：550；工作幅宽（mm）：1810；最小离地间隙（mm）：310；轴距（mm）：2650；轮距（导向轮/驱动轮）mm：1440/1625；轮胎规格（导向轮/驱动轮）：10-15 /13.6-24 | 40000 | 通用类 | GZNJ/TJ 2019-299 | 2024-09-29 | 山东省 | 评阅通过
712 | 收获机械 | 玉米收获机械 | 自走式玉米收获机 | 3行摘穗剥皮型自走式玉米收获机 | 抚顺鑫兴农业机械有限责任公司 | 自走式玉米收获机 | 4YZ-3E | 收获行数:3行;自走式(摘穗剥皮型):是 ;幅宽:1.8m; | 序号项目单位设计值1型号规格/4YZ-3E4YZ-3EW2结构型式(自走式)/轮式+摘穗+剥皮+粉碎还田3配套发动机型号规格/4L88额定功率kW63额定转速r/min24004工作状态外形尺寸(长×宽×高)mm5890×2330×28005890×2330×25605工作行数行37行距mm5958工作幅宽mm18009最大卸果穗高度mm198010果穗升运器布置位置/右置结构型式/链条刮板最大通过高度mm245011最小离地间隙mm28012作业速度km/h1.4-4.513作业小时生产率hm2/h0.27-0.5314单位面积燃油消耗量kg/hm2≤2515摘穗机构摘穗辊/板型式/摘穗板摘穗辊/板尺寸mm720/316输送槽型式/链条刮板输送带宽度mm47017剥皮机剥皮辊型式/橡胶辊剥皮辊尺寸mm915×Φ72剥皮辊数量个1218割台型式/卧式19割刀型式//20脱粒滚筒数量个/型式//外径×长度mm/21风扇型式/离心式直径mmΦ500数量个122凹版筛型式//23清选筛型式//24集粮箱容积L1300卸粮方式/液压翻转驱动方式/液压25秸秆处理机构型号名称/卧式辊刀型式切碎还田工作幅宽mm1275位置/前置式26驾驶室型式/普通简易式27变速方式/(3+1)×2机械式28驱动桥型式/4×4轮式驱动方式/机械驱动29转向机型式/全液压转向器(BZZ-80)助力方式/液压30制动器型式/鼓式助力方式/液压31轴距mm220032轮距导向轮mm1800驱动轮180033轮胎规格导向轮/9.5-16驱动轮/9.5-16 | 40000 | 通用类 | 辽2019048 | 2023-12-31 | 辽宁省 | 评阅通过
713 | 收获机械 | 玉米收获机械 | 自走式玉米收获机 | 3行摘穗剥皮型自走式玉米收获机 | 抚顺鑫兴农业机械有限责任公司 | 自走式玉米收获机 | 4YZ-3F | 收获行数:3行;自走式(摘穗剥皮型):是 ;幅宽:1.81m; | 序号项目单位设计值1型号规格/4YZ-3F4YZ-3FW2结构型式(自走式)/轮式+摘穗+剥皮+粉碎还田3配套发动机型号规格/4G33TC额定功率kW74.5额定转速r/min24004工作状态外形尺寸(长×宽×高)mm5890×2450×29005890×2450×26505工作行数行37行距mm5958工作幅宽mm18109最大卸果穗高度mm198010果穗升运器布置位置/右置结构型式/链条刮板最大通过高度mm245011最小离地间隙mm28012作业速度km/h1.4-4.513作业小时生产率hm2/h0.27-0.5314单位面积燃油消耗量kg/hm2≤3015摘穗机构摘穗辊/板型式/摘穗板摘穗辊/板尺寸(长度*厚度)mm720/3.516输送槽型式/链条刮板输送带宽度mm47017剥皮机剥皮辊型式/橡胶辊剥皮辊尺寸(长度*外径)mm915×Φ72剥皮辊数量个1218割台型式/卧式19割刀型式//20脱粒滚筒数量个/型式//外径×长度mm/21风扇型式/离心式直径mmΦ500数量个122凹版筛型式//23清选筛型式//24集粮箱容积L1300卸粮方式/液压翻转驱动方式/液压25秸秆处理机构型号名称/卧式辊刀型式切碎还田工作幅宽mm1275位置/前置式26驾驶室型式/普通无27变速方式/(3+1)×2机械式28驱动桥型式/4×4轮式驱动方式/机械驱动29转向机型式/全液压转向器(BZZ-80)助力方式/液压30制动器型式/鼓式助力方式/液压31轴距mm220032轮距导向轮mm1800驱动轮180033轮胎规格导向轮/9.5-16驱动轮/ | 40000 | 通用类 | 辽2019049 | 2023-12-31 | 辽宁省 | 评阅通过
714 | 收获机械 | 玉米收获机械 | 自走式玉米收获机 | 3行摘穗剥皮型自走式玉米收获机 | 抚顺鑫兴农业机械有限责任公司 | 自走式玉米收获机 | 4YZ-3FW | 收获行数:3行;自走式(摘穗剥皮型):是 ;幅宽:1.81m; | 序号项目单位设计值1型号规格/4YZ-3F4YZ-3FW2结构型式(自走式)/轮式+摘穗+剥皮+粉碎还田3配套发动机型号规格/4G33TC额定功率kW74.5额定转速r/min24004工作状态外形尺寸(长×宽×高)mm5890×2450×29005890×2450×26505工作行数行37行距mm5958工作幅宽mm18109最大卸果穗高度mm198010果穗升运器布置位置/右置结构型式/链条刮板最大通过高度mm245011最小离地间隙mm28012作业速度km/h1.4-4.513作业小时生产率hm2/h0.27-0.5314单位面积燃油消耗量kg/hm2≤3015摘穗机构摘穗辊/板型式/摘穗板摘穗辊/板尺寸(长度*厚度)mm720/3.516输送槽型式/链条刮板输送带宽度mm47017剥皮机剥皮辊型式/橡胶辊剥皮辊尺寸(长度*外径)mm915×Φ72剥皮辊数量个1218割台型式/卧式19割刀型式//20脱粒滚筒数量个/型式//外径×长度mm/21风扇型式/离心式直径mmΦ500数量个122凹版筛型式//23清选筛型式//24集粮箱容积L1300卸粮方式/液压翻转驱动方式/液压25秸秆处理机构型号名称/卧式辊刀型式切碎还田工作幅宽mm1275位置/前置式26驾驶室型式/普通无27变速方式/(3+1)×2机械式28驱动桥型式/4×4轮式驱动方式/机械驱动29转向机型式/全液压转向器(BZZ-80)助力方式/液压30制动器型式/鼓式助力方式/液压31轴距mm220032轮距导向轮mm1800驱动轮180033轮胎规格导向轮/9.5-16驱动轮/ | 40000 | 通用类 | 辽2019049 | 2023-12-31 | 辽宁省 | 评阅通过
715 | 收获机械 | 玉米收获机械 | 自走式玉米收获机 | 3行摘穗剥皮型自走式玉米收获机 | 抚顺鑫兴农业机械有限责任公司 | 自走式玉米收获机 | 4YZ-3EW | 收获行数:3行;自走式(摘穗剥皮型):是 ;幅宽:1.8m; | 序号项目单位设计值1型号规格/4YZ-3E4YZ-3EW2结构型式(自走式)/轮式+摘穗+剥皮+粉碎还田3配套发动机型号规格/4L88额定功率kW63额定转速r/min24004工作状态外形尺寸(长×宽×高)mm5890×2330×28005890×2330×25605工作行数行37行距mm5958工作幅宽mm18009最大卸果穗高度mm198010果穗升运器布置位置/右置结构型式/链条刮板最大通过高度mm245011最小离地间隙mm28012作业速度km/h1.4-4.513作业小时生产率hm2/h0.27-0.5314单位面积燃油消耗量kg/hm2≤2515摘穗机构摘穗辊/板型式/摘穗板摘穗辊/板尺寸mm720/316输送槽型式/链条刮板输送带宽度mm47017剥皮机剥皮辊型式/橡胶辊剥皮辊尺寸mm915×Φ72剥皮辊数量个1218割台型式/卧式19割刀型式//20脱粒滚筒数量个/型式//外径×长度mm/21风扇型式/离心式直径mmΦ500数量个122凹版筛型式//23清选筛型式//24集粮箱容积L1300卸粮方式/液压翻转驱动方式/液压25秸秆处理机构型号名称/卧式辊刀型式切碎还田工作幅宽mm1275位置/前置式26驾驶室型式/普通简易式27变速方式/(3+1)×2机械式28驱动桥型式/4×4轮式驱动方式/机械驱动29转向机型式/全液压转向器(BZZ-80)助力方式/液压30制动器型式/鼓式助力方式/液压31轴距mm220032轮距导向轮mm1800驱动轮180033轮胎规格导向轮/9.5-16驱动轮/9.5-16 | 40000 | 通用类 | 辽2019048 | 2023-12-31 | 辽宁省 | 评阅通过
716 | 收获机械 | 玉米收获机械 | 自走式玉米收获机 | 4行摘穗剥皮型自走式玉米收获机 | 哈克（邯郸）农业机械装备制造有限公司 | 自走式玉米联合收获机 | 4YZB-4 | 收获行数:4行;自走式(摘穗剥皮型):是 ;幅宽:2.5m; | 型号名称：4YZB-4型自走式玉米联合收获机；工作行数（通道数）（行）：4；工作幅宽（mm）：2500；结构型式：轮式、摘穗、剥皮、秸秆还田；配套发动机型号规格：YC4A160-T301；配套发动机生产企业：广西玉柴机器股份有限公司；配套发动机结构型式：立式、直列、水冷、四冲程、增压中冷；配套发动机额定功率（kW）：118；配套发动机额定转速（r/min）：2300；整机外形尺寸（长×宽×高）（mm）：6500×2600×3300；行距（mm）：570-500-570；最大通过高度（mm）：3300；最小离地间隙（mm）：300；作业速度（km/h）：2～9；作业小时生产率（hm2/h）：0.2～0.67；单位面积燃油消耗量（kg/ hm2）：≤40；果穗升运器布置位置：中置；果穗升运器结构型式：刮板式；摘穗机构型式：摘穗辊；摘穗辊/板数量（个）：8；剥皮机构型式：橡胶辊；剥皮辊数量（个）：16；割台型式：卧式；卸粮方式：侧翻式；秸秆粉碎还田机构型式：甩刀式；秸秆粉碎还田机构位置：中置；秸秆粉碎还田机构工作幅宽（mm）：2250；驾驶室型式：普通式；变速机构型式：机械式（3+1）；驱动桥型式（前/后）：前桥驱动；制动器型式（前/后）：盘式/鼓式；轴距（mm）：2680；导向轮轮距（mm）：1700；驱动轮轮距（mm）：1700；导向轮轮胎规格：10.0/75-15.3；驱动轮轮胎规格：13.6-24； | 56000 | 通用类 | T201900120335 | 2024-12-30 | 河北省 | 评阅通过
717 | 收获机械 | 玉米收获机械 | 自走式玉米收获机 | 4行摘穗剥皮型自走式玉米收获机 | 常州常发重工科技有限公司 | 自走式玉米收获机 | 4YZB-4G | 收获行数:4行;自走式(摘穗剥皮型):是 ;幅宽:2.45m; | 结构型式：轮式、摘穗、剥皮、秸秆还田；外形尺寸（长×宽×高）：6950mm×2450mm×3500mm；结构质量：6950kg；工作行数：4行，行距：550mm，工作幅宽：2450mm；果穗升运器布置位置：中置，果穗升运器结构型式：链耙式；摘穗机构型式：摘穗辊式；摘穗辊/板数量：8个；剥皮机构型式：橡胶辊，剥皮辊数量：20个；割台型式：卧式；割刀型式：甩刀式；卸粮方式：机械卸粮；驾驶室型式：普通式；变速机构型式：液压无极变速+机械变速箱；驱动桥型式：静液压驱动；制动器型式：盘式；秸秆粉碎还田机构型式：甩刀式，秸秆粉碎还田机构位置：中置，秸秆粉碎还田机构工作幅宽：2250mm；轮胎规格：导向轮10.00-15，驱动轮15-24；配套动力型号：YC4A175-T301,制造商：广西玉柴机器股份有限公司,标定功率：129kw，标定转速：2300r/min，排放标准：第三阶段 | 56000 | 通用类 | T2019320014 | 2024-09-28 | 江苏省 | 评阅通过
718 | 收获机械 | 玉米收获机械 | 自走式玉米收获机 | 4行摘穗剥皮型自走式玉米收获机 | 常州常发重工科技有限公司 | 自走式玉米收获机 | 4YZB-4J | 收获行数:4行;自走式(摘穗剥皮型):是 ;幅宽:2.2m; | 结构型式：轮式、摘穗、剥皮、秸秆还田；外形尺寸（长×宽×高）mm：7735×2470×3500；工作行数：4行，行距mm：520，工作幅宽mm：2200；果穗升运器布置位置：中置，果穗升运器结构型式：链耙式；摘穗机构型式：拉茎辊摘穗板式；摘穗辊/板数量：8个；剥皮机构型式：橡胶辊，剥皮辊数量：20个；割台型式：卧式；卸粮方式：机械卸粮；秸秆粉碎还田机构型式：甩刀式，秸秆粉碎还田机构位置：中置，秸秆粉碎还田机构工作幅宽mm：1900；驾驶室型式：普通式；变速机构型式：液压无极变速+机械变速箱；驱动桥型式：静液压驱动；制动器型式：盘式；轮胎规格：导向轮10.00-15，驱动轮15-24；配套动力型号：YCA05200-T301,制造商：广西玉柴机器股份有限公司,标定功率：147kw，标定转速：2300r/min，排放标准：第三阶段 | 56000 | 通用类 | T201932320134 | 2024-12-30 | 江苏省 | 评阅通过
719 | 收获机械 | 玉米收获机械 | 自走式玉米收获机 | 4行摘穗剥皮型自走式玉米收获机 | 常州常发重工科技有限公司 | 自走式玉米收获机 | 4YZB-4H | 收获行数:4行;自走式(摘穗剥皮型):是 ;幅宽:2.45m; | 结构型式：轮式、摘穗、剥皮、秸秆还田；外形尺寸（长×宽×高）mm：6950×2450×3500；工作行数：4行，行距mm：550，工作幅宽mm：2450；果穗升运器布置位置：中置，果穗升运器结构型式：链耙式；摘穗机构型式：摘穗辊式；摘穗辊/板数量：8个；剥皮机构型式：橡胶辊，剥皮辊数量：20个；割台型式：卧式；割刀型式：甩刀式；卸粮方式：机械卸粮；秸秆粉碎还田机构型式：甩刀式，秸秆粉碎还田机构位置：中置，秸秆粉碎还田机构工作幅宽mm：2250；驾驶室型式：普通式；变速机构型式：液压无极变速+机械变速箱；驱动桥型式：静液压驱动；制动器型式：盘式；轮胎规格：导向轮10.00-15，驱动轮15-24；配套动力型号：YCA05200-T301,制造商：广西玉柴机器股份有限公司,标定功率：147kw，标定转速：2300r/min，排放标准：第三阶段 | 56000 | 通用类 | T201932320133 | 2024-12-30 | 江苏省 | 评阅通过
720 | 收获机械 | 玉米收获机械 | 自走式玉米收获机 | 4行摘穗剥皮型自走式玉米收获机 | 哈克（邯郸）农业机械装备制造有限公司 | 自走式玉米联合收获机 | 4YZB-4(2600) | 收获行数:4行;自走式(摘穗剥皮型):是 ;幅宽:2.6m; | 型号名称：4YZB-4（2600）型自走式玉米联合收获机；工作行数（通道数）（行）：4；工作幅宽（mm）：2600；结构型式：轮式、摘穗、剥皮、秸秆还田；配套发动机型号规格：YC4A160-T301；配套发动机生产企业：广西玉柴机器股份有限公司；配套发动机结构型式：立式、直列、水冷、四冲程、增压中冷；配套发动机额定功率（kW）：118；配套发动机额定转速（r/min）：2300；整机外形尺寸（长×宽×高）（mm）：7300×2600×3400；行距（mm）：550；最大通过高度（mm）：3400；最小离地间隙（mm）：300；作业速度（km/h）：2～9；作业小时生产率（hm2/h）：0.2～0.47；单位面积燃油消耗量（kg/ hm2）：≤40；果穗升运器布置位置：中置；果穗升运器结构型式：刮板式；摘穗机构型式：摘穗板；摘穗辊/板数量（个）：8；剥皮机构型式：橡胶辊；剥皮辊数量（个）：16；割台型式：卧式；风扇数量（个）：1；风扇型式：叶片式；风扇直径（mm）：360；卸粮方式：侧翻式；秸秆粉碎还田机构型式：甩刀式；秸秆粉碎还田机构位置：中置；秸秆粉碎还田机构工作幅宽（mm）：2100；驾驶室型式：普通式；变速机构型式：机械式（3+1）；驱动桥型式（前/后）：前桥驱动；制动器型式（前/后）：盘式/鼓式；轴距（mm）：2800；导向轮轮距（mm）：1800；驱动轮轮距（mm）：1800；导向轮轮胎规格：10.0/75-15.3；驱动轮轮胎规格：15-24； | 56000 | 通用类 | T201900120337 | 2024-12-30 | 河北省 | 评阅通过
721 | 收获机械 | 玉米收获机械 | 自走式玉米收获机 | 4行摘穗剥皮型自走式玉米收获机 | 雷沃重工股份有限公司 | 自走式玉米收获机 | 4YZ-4B7 | 收获行数:4行;自走式(摘穗剥皮型):是 ;幅宽:2.32m; | 结构型式：自走式（摘穗剥皮型）；收获行数：4行；工作幅宽：2320mm； | 56000 | 通用类 | T202000370066 | 2025-03-31 | 山东省 | 评阅通过
722 | 收获机械 | 玉米收获机械 | 自走式玉米收获机 | 4行摘穗剥皮型自走式玉米收获机 | 焦作泰利机械制造股份有限公司 | 自走式玉米联合收获机 | 4YZ-4A | 收获行数:4行;自走式(摘穗剥皮型):是 ;幅宽:2.37m; | 结构型式:自走式摘穗剥皮型；外形尺寸（工作状态，长×宽×高)mm：6840*2680*3460；结构质量（kg）：6950；工作行数：4行；额定功率：145.5kW；适应行距范围cm：500-600；果穗升运器布置位置：中置；果穗升运器结构型式：链条刮板式；摘穗机构型式：螺旋直筋式；剥皮机型式：胶辊+胶辊型式；剥皮机数量（个）：20；割刀型式 ：滚刀；秸秆处理机构型式：甩刀式；工作幅宽：2250mm；位置：车架中间下方。驱动方式：机械式；制动器型式：前钳式；驱动桥型式：边减式；轮胎规格 ：驱动轮15.5/80-24/导向轮10/75-15.3； | 56000 | 通用类 | 鄂2019024 | 2023-12-31 | 河南省 | 评阅通过
723 | 收获机械 | 玉米收获机械 | 自走式玉米收获机 | 4行摘穗剥皮型自走式玉米收获机 | 山东国丰机械有限公司 | 自走式玉米收获机 | 4YZP-4 | 收获行数:4行;自走式(摘穗剥皮型):是 ;幅宽:2.42m; | 结构型式：轮式、摘穗、剥皮 、秸秆还田；整机外形尺寸(长×宽×高)：7940×2640×3720mm；工作行数（通道数）：4行；行距：540mm；工作幅宽：2420mm；最大通过高度：3720mm；最小离地间隙：300mm；作业速度：1.7-5.0km/h；作业小时生产率：0.2-0.8hm2/h；单位面积燃油消耗量：≤50kg/hm2；果穗升运器布置位置：中置；果穗升运器结构型式：刮板式；摘穗机构型式：拉茎板式； 摘穗辊/板数量：8个；剥皮机构型式：胶辊；剥皮辊数量：20个；割台型式：卧式；卸粮方式：液压翻转；秸秆粉碎还田机构型式：甩刀；秸秆粉碎还田机构位置：中置；秸秆粉碎还田机构工作幅宽：2100mm；驾驶室型式：普通式；变速机构型式：（3+1）组成式；驱动桥型式（前/后）：中央传动+轮边减速；制动器型式（前/后）：碟式/鼓式；轴距：3000mm；导向轮轮距：1700mm；驱动轮轮距：1780mm；导向轮轮胎规格：10.0/75-15.3；驱动轮轮胎规格：15-24； | 56000 | 通用类 | 鄂2019392 | 2024-09-27 | 山东省 | 评阅通过
724 | 收获机械 | 玉米收获机械 | 自走式玉米收获机 | 4行摘穗剥皮型自走式玉米收获机 | 山东国丰机械有限公司 | 自走式玉米收获机 | 4YZP-4H | 收获行数:4行;自走式(摘穗剥皮型):是 ;幅宽:2.44m; | 结构型式：轮式、摘穗、剥皮、秸秆还田；整机外形尺寸（长×宽×高）：6920×2850×3700mm；工作行数：4行；行距：580mm；工作幅宽：2440mm；最小离地间隙：315mm；果穗升运器布置位置： 中置；摘穗机构型式：板式；剥皮机构型式：全胶辊；割台型式：卧式；风扇数量：2个；风扇型式： 离心式；秸秆粉碎还田机构型式：甩刀式；秸秆粉碎还田机构位置：中置；秸秆粉碎还田机构工作幅宽：2215mm；驾驶室型式：普通式；变速机构型式：（3+1）组成式；驱动桥型式（前、后）： 前桥驱动；制动器型式（前、后）：钳式/鼓式；轴距：2990mm；导向轮轮距：1720mm；驱动轮轮距：1705mm；导向轮轮胎规格：10-15；驱动轮轮胎规格：15-24； | 56000 | 通用类 | T201900641059 | 2024-12-30 | 山东省 | 评阅通过
725 | 收获机械 | 玉米收获机械 | 自走式玉米收获机 | 4行摘穗剥皮型自走式玉米收获机 | 山东巨明机械有限公司 | 自走式玉米收获机 | 4YZP-4S | 收获行数:4行;自走式(摘穗剥皮型):是 ;幅宽:2.45m; | 工作行数（通道数）：4行；工作幅宽：2450mm；结构型式：轮式 摘穗 剥皮；配套发动机额定功率：103kW；整机外形尺寸（长×宽×高）：6780×2780×3000mm；最大通过高度：3000mm；最小离地间隙：250mm；轴距：2800mm；果穗升运器结构型式：刮板式；摘穗机构型式：板式；剥皮机构型式：全胶辊；割台型式：卧式；变速机构型式：（3+1）×2机械式；驾驶室型式：普通式。 | 56000 | 通用类 | T202000370070 | 2025-03-31 | 山东省 | 评阅通过
726 | 收获机械 | 玉米收获机械 | 自走式玉米收获机 | 4行摘穗剥皮型自走式玉米收获机 | 洛阳福格森机械装备有限公司 | 自走式玉米收获机 | 4YZ-4HD | 收获行数:4行;自走式(摘穗剥皮型):是 ;幅宽:2.5m; | 4行割台；幅宽：2.5m；形式：自走轮式（摘穗剥皮型）；工作状态外形尺寸(长×宽×高)(mm):6300×2500×3300；轴距（mm):2990 果穗升运器布置位置:中置. | 56000 | 通用类 | 鄂2019397 | 2024-09-27 | 河南省 | 评阅通过
727 | 收获机械 | 玉米收获机械 | 自走式玉米收获机 | 4行摘穗剥皮型自走式玉米收获机 | 洛阳中收机械装备有限公司 | 自走式玉米收获机 | 4YZ-4D3 | 收获行数:4行;自走式(摘穗剥皮型):是 ;幅宽:2.32m; | 结构型式（自走式）:摘穗剥皮型；工作状态外形尺寸长×宽×高（mm）：6830×2745×3460；结构质量（kg）：7500；工作行数：4；适应行距范围（mm）：500、580；果穗升运器布置位置：中置；果穗升运器结构型式：刮板式；摘穗机构型式：摘穗辊式；剥皮机型式：旋转对辊式；剥皮辊数量（个）：20；秸秆粉碎还田机构型式：甩刀式；工作幅宽（mm）：2250；位置:中置；驱动方式：4x2；制动器型式：前钳盘式后鼓式；驱动桥型式：液压驱动；轮胎规格 ：导向轮轮胎规格10.0/75-15.3；驱动轮15.5/80-24。 | 56000 | 通用类 | T202000410088 | 2025-03-31 | 河南省 | 评阅通过
728 | 收获机械 | 玉米收获机械 | 自走式玉米收获机 | 4行摘穗剥皮型自走式玉米收获机 | 洛阳中收机械装备有限公司 | 自走式玉米收获机 | 4YZ-4C | 收获行数:4行;自走式(摘穗剥皮型):是 ;幅宽:2.41m; | 结构型式（自走式）:摘穗剥皮型；工作状态外形尺寸长×宽×高（mm）：7400×2745×3580；结构质量（kg）：7500；工作行数：4；适应行距范围（mm）：565；果穗升运器布置位置：中置；果穗升运器结构型式：刮板式；摘穗机构型式：摘穗板式+拉茎辊；剥皮机型式：旋转对辊式；剥皮辊数量（个）：20；秸秆粉碎还田机构型式：甩刀式；工作幅宽（mm）：2160；位置:中置；驱动方式：4x2；制动器型式：前钳盘式后鼓式；驱动桥型式：机械驱动；轮胎规格 ：导向轮轮胎规格10.0/75-15.3；驱动轮15-24。 | 56000 | 通用类 | T202000410090 | 2025-03-31 | 河南省 | 评阅通过
729 | 收获机械 | 玉米收获机械 | 自走式玉米收获机 | 4行摘穗剥皮型自走式玉米收获机 | 山东新农发机械有限公司 | 自走式玉米收获机 | 4YZP-4 | 收获行数:4行;自走式(摘穗剥皮型):是 ;幅宽:2.34m; | 型号名称：4YZP-4型自走式玉米收获机；结构型式：轮式、摘穗、剥皮、秸秆还田；配套发动机额定功率（KW）：147；额定转速（r/min）：2200；整机外形尺寸（长*宽*高）mm：6920*2540*3350；工作行数（行）：4；行距（mm）：550；工作幅宽（mm）：2340；最小离地间隙（mm）：290；轴距（mm）：2940；轮距（导向轮/驱动轮）mm：1640/1750；导向轮轮胎规格：10.0/75-15.3；驱动轮轮胎规格：15-24 | 56000 | 通用类 | GZNJ/TJ 2019-285 | 2024-09-29 | 山东省 | 评阅通过
730 | 收获机械 | 玉米收获机械 | 自走式玉米收获机 | 4行摘穗剥皮型自走式玉米收获机 | 河北英虎农业机械制造有限公司 | 自走式玉米收获机 | 4YZB-4G | 收获行数:4行;自走式(摘穗剥皮型):是 ;幅宽:2.45m; | 整机外形尺寸(长x宽x高)mm：6990x2810x3520； 配套动力：140kW (选配动力：147kW) ； 工作行数： 4行 ； 工作幅宽：2.45m | 56000 | 通用类 | 部20181113 | 2022-12-31 | 河北省 | 评阅通过
731 | 收获机械 | 玉米收获机械 | 自走式玉米收获机 | 4行摘穗剥皮型自走式玉米收获机 | 河北英虎农业机械制造有限公司 | 自走式玉米收获机 | 4YZB-4J | 收获行数:4行;自走式(摘穗剥皮型):是 ;幅宽:2.38m; | 整机外形尺寸(长x宽x高)mm：6770x2670x3500 ；配套动力：147kW (选配动力：161.5kW 161.7kW) ； 工作行数： 4行 ；工作幅宽：2.38m | 56000 | 通用类 | T201900130393 | 2024-12-30 | 河北省 | 评阅通过
732 | 收获机械 | 玉米收获机械 | 自走式玉米收获机 | 4行摘穗剥皮型自走式玉米收获机 | 新疆牧神机械有限责任公司 | 自走式玉米收获机 | 4YZB-4CS | 收获行数:4行;自走式(摘穗剥皮型):是 ;幅宽:2.23m; | 结构型式：自走式；作业行数（行）：4；适用行距范围mm：550~575；工作幅宽mm：2230；配套发动机额定功率kW：140；剥皮辊型式：铸铁直辊加橡胶直辊； | 56000 | 通用类 | T202000650324 | 2025-07-05 | 新疆维吾尔自治区 | 评阅通过
733 | 收获机械 | 玉米收获机械 | 自走式玉米收获机 | 4行摘穗剥皮型自走式玉米收获机 | 新疆牧神机械有限责任公司 | 自走式玉米收获机 | 4YZB-4C | 收获行数:4行;自走式(摘穗剥皮型):是 ;幅宽:2.23m; | 结构型式：自走式；作业行数（行）：4；适用行距范围mm：550~575；工作幅宽mm：2230；配套发动机额定功率kW：140；剥皮辊型式：铸铁直辊加橡胶直辊； | 56000 | 通用类 | T202000650324 | 2025-07-05 | 新疆维吾尔自治区 | 评阅通过
734 | 收获机械 | 玉米收获机械 | 自走式玉米收获机 | 4行摘穗剥皮型自走式玉米收获机 | 抚顺鑫兴农业机械有限责任公司 | 自走式玉米收获机 | 4YZ-4C | 收获行数:4行;自走式(摘穗剥皮型):是 ;幅宽:2.48m; | 型号名称4YZ-4C自走式玉米收获机 结构型式轮式 摘穗 剥皮 秸秆还田 配套发动机型号规格4G33TC 配套发动机生产企业常柴股份有限公司 配套发动机结构型式 直列式 水冷 涡轮增压 配套发动机额定功率 kW74.5 配套发动机额定转速r/min2400 整机外形尺寸(长×宽×高)mm 6445×2700×2900 工作行数（通道数）行4 行距mm580 工作幅宽mm2480 最大通过高度mm2900 最小离地间隙mm260 作业速度km/h1.4-4.5 作业小时生产率hm2/h0.27-0.53 单位面积燃油消耗量kg/hm2≤30 果穗升运器布置位置右置 果穗升运器结构型式链条刮 板摘穗机构型式摘穗板 摘穗辊/板数量个8 剥皮机构型式橡胶辊 剥皮辊数量个16 割台型式卧式 风扇数量个1 风扇型式离心式 风扇直径mm400 卸粮方式液压翻转 秸秆粉碎还田机构型式切碎还田 秸秆粉碎还田机构位置前置 秸秆粉碎还田机构工作幅宽mm2050 驾驶室型式普通式 变速机构型式（4+4）×2机械式 驱动桥型式（前/后）机械式（四驱） 制动器型式（前/后）前：盘式/后：盘式 轴距mm2500 导向轮轮距mm1800 驱动轮轮距mm1800 导向轮轮胎规格9.5-20 驱动轮轮胎规格9.5-20 | 56000 | 通用类 | T20202121001 | 2025-04-23 | 辽宁省 | 评阅通过
735 | 收获机械 | 玉米收获机械 | 自走式玉米收获机 | 5行及以上摘穗剥皮型自走式玉米收获机 | 山东巨明机械有限公司 | 自走式玉米收获机 | 4YZP-5M | 收获行数:5行;自走式(摘穗剥皮型):是 ;幅宽:2.85m; | 工作行数（通道数）：5行；工作幅宽：2850mm；结构型式：轮式摘穗剥皮秸秆还田；配套发动机额定功率：147kW；整机外形尺寸（长×宽×高）：7920×2850×3550mm；最大通过高度：3550mm；最小离地间隙：260mm；轴距：3300mm；果穗升运器结构型式：刮板式；摘穗机构型式：板式；剥皮机构型式：全胶辊；割台型式：卧式；秸秆粉碎还田机构型式：甩刀式；驾驶室型式：普通式。 | 70000 | 通用类 | T202000370071 | 2025-03-31 | 山东省 | 评阅通过
736 | 收获机械 | 玉米收获机械 | 自走式玉米收获机 | 5行及以上摘穗剥皮型自走式玉米收获机 | 吉林牧神机械有限责任公司 | 自走式玉米收获机 | 4YZB-5A | 收获行数:5行;自走式(摘穗剥皮型):是 ;幅宽:3.4m; | 结构型式（自走式）：摘穗剥皮型；外形尺寸：9530×3440×3600mm，工作行数：5行，行距：560/600/620/650mm，工作幅宽：3040/3200/3280/3400mm，果穗升运器位置：右置；果穗升运器结构形式：刮板式；摘穗机构型式：圆柱六棱拉茎辊+摘穗板式；剥皮机型式：铸铁直辊+橡胶直辊；剥皮辊数量：20个；秸秆处理机构型式：甩刀式；工作幅宽：2800/3000/3000/3150mm；位置：后置；变速机构型式：机械变速+无级变速；驱动桥型式：机械齿轮式（两轮驱动）；制动器型式：摩擦片式（前）；轮胎规格：12.00-18（导向轮）/18.4-30（驱动轮）。 | 70000 | 通用类 | T201900220521 | 2024-12-30 | 吉林省 | 评阅通过
737 | 收获机械 | 玉米收获机械 | 自走式玉米收获机 | 5行及以上摘穗剥皮型自走式玉米收获机 | 吉林牧神机械有限责任公司 | 自走式玉米收获机 | 4YZB-5AS | 收获行数:5行;自走式(摘穗剥皮型):是 ;幅宽:3.4m; | 结构型式（自走式）：摘穗剥皮型；外形尺寸：9530×3440×3600mm，工作行数：5行，行距：560/600/620/650mm，工作幅宽：3040/3200/3280/3400mm，果穗升运器位置：右置；果穗升运器结构形式：刮板式；摘穗机构型式：圆柱六棱拉茎辊+摘穗板式；剥皮机型式：铸铁直辊+橡胶直辊；剥皮辊数量：20个；秸秆处理机构型式：甩刀式；工作幅宽：2800/3000/3000/3150mm；位置：后置；变速机构型式：机械变速+无级变速；驱动桥型式：机械齿轮式（四轮驱动）；制动器型式：摩擦片式（前）；轮胎规格：15L-24（导向轮）/18.4-30（驱动轮）。 | 70000 | 通用类 | T201900220521 | 2024-12-30 | 吉林省 | 评阅通过
738 | 收获机械 | 玉米收获机械 | 自走式玉米收获机 | 5行及以上摘穗剥皮型自走式玉米收获机 | 佳木斯常发佳联农业装备有限公司 | 自走式玉米收获机 | 4YZ-5C | 收获行数:5行;自走式(摘穗剥皮型):是 ;幅宽:3.56m; | 结构型式：自走式（摘穗、剥皮、粉碎还田）；外形尺寸（长×宽×高）mm：9300×3560×3800；工作行数：5行；工作幅宽mm：3560；果穗升运器布置位置：中置，果穗升运器结构型式：链耙式；摘穗辊/板型式：钢板可调；剥皮机剥皮辊型式：橡胶辊，剥皮辊数量：20个；割台型式：卧式；风扇型式：离心蜗壳式；清选筛型式：贝壳式；秸秆切碎器型式：甩刀式，秸秆切碎器工作幅宽mm：3060，秸秆切碎器位置：整车中下侧；驾驶室型式：普通驾驶室；变速箱类型：机械变速箱+液压无极变速器；驱动桥型式：机械式驱动；转向机型式：全液压转向，助力方式：液压助力；制动器型式：盘式，助力方式：液压助力；轮胎规格：导向轮12.00-18，驱动轮15-24；配套动力型号：YC6J190-T303,制造商：广西玉柴机器股份有限公司,标定功率：140kw，标定转速：2200r/min，排放标准：第三阶段 | 70000 | 通用类 | 黑垦鉴2019214 | 2023-12-31 | 黑龙江 | 评阅通过
739 | 收获机械 | 玉米收获机械 | 自走式玉米收获机 | 5行及以上摘穗剥皮型自走式玉米收获机 | 佳木斯常发佳联农业装备有限公司 | 自走式玉米收获机 | 4YZ-5E | 收获行数:5行;自走式(摘穗剥皮型):是 ;幅宽:3.284m; | 结构型式：轮式、摘穗、剥皮、秸秆还田；外形尺寸（长×宽×高）mm：9300×3364×3800；工作行数：5行；行距mm：600；工作幅宽mm：3284；果穗升运器布置位置：中置，果穗升运器结构型式：链耙式；摘穗机构型式：拉茎辊摘穗板式；摘穗辊/板数量：10个；剥皮机剥皮辊型式：橡胶辊，剥皮辊数量：20个；割台型式：卧式；风扇型式：离心式；清选筛型式：贝壳式；卸粮方式：机械卸粮；秸秆粉粹还田机构型式：甩刀式，秸秆粉碎还田机构工作幅宽mm：2850，秸秆粉碎还田机构位置：中置；驾驶室型式：普通式；变速机构型式：机械变速箱+液压无极变速；驱动桥型式（前/后）：机械式驱动；制动器型式（前/后）：盘式；轮胎规格：导向轮12.00-18，驱动轮15-24；配套动力型号：YC6J190-T303,制造商：广西玉柴机器股份有限公司,标定功率：140kw，标定转速：2200r/min，排放标准：第三阶段 | 70000 | 通用类 | T20190606011 | 2024-12-31 | 黑龙江 | 评阅通过
740 | 收获机械 | 玉米收获机械 | 自走式玉米收获机 | 5行及以上摘穗剥皮型自走式玉米收获机 | 佳木斯常发佳联农业装备有限公司 | 自走式玉米收获机 | 4YZ-5G | 收获行数:5行;自走式(摘穗剥皮型):是 ;幅宽:3.284m; | 结构型式：轮式、摘穗、剥皮、秸秆还田；外形尺寸（长×宽×高）mm：9300×3364×3800；工作行数：5行；行距mm：600；工作幅宽mm：3284；果穗升运器布置位置：中置，果穗升运器结构型式：链耙式；摘穗机构型式：拉茎辊摘穗板式；摘穗辊/板数量：10个；剥皮机剥皮辊型式：橡胶辊，剥皮辊数量：20个；割台型式：卧式；风扇型式：离心式；清选筛型式：贝壳式；卸粮方式：机械卸粮；秸秆粉粹还田机构型式：甩刀式，秸秆粉碎还田机构工作幅宽mm：3125，秸秆粉碎还田机构位置：前置；驾驶室型式：普通式；变速机构型式：机械变速箱+液压无极变速；驱动桥型式（前/后）：机械式驱动；制动器型式（前/后）：盘式；轮胎规格：导向轮12.00-18，驱动轮15-24；配套动力型号：YC6J190-T303,制造商：广西玉柴机器股份有限公司,标定功率：140kw，标定转速：2200r/min，排放标准：第三阶段 | 70000 | 通用类 | T20190606013 | 2024-12-31 | 黑龙江 | 评阅通过
741 | 收获机械 | 玉米收获机械 | 自走式玉米收获机 | 5行及以上摘穗剥皮型自走式玉米收获机 | 新疆牧神机械有限责任公司 | 自走式玉米收获机 | 4YZB-8B | 收获行数:8行;自走式(摘穗剥皮型):是 ;幅宽:2.82m; | 结构型式：自走式；作业行数：8行；适用行距范围mm：300；工作幅宽mm：2820；配套发动机额定功率kW：140；剥皮辊型式：铸铁直辊加橡胶辊； | 70000 | 通用类 | T202000650322 | 2025-07-05 | 新疆维吾尔自治区 | 评阅通过
742 | 收获机械 | 玉米收获机械 | 自走式玉米收获机 | 5行及以上摘穗剥皮型自走式玉米收获机 | 新疆牧神机械有限责任公司 | 自走式玉米收获机 | 4YZB-8BS | 收获行数:8行;自走式(摘穗剥皮型):是 ;幅宽:2.82m; | 结构型式：自走式；作业行数：8行；适用行距范围mm：300；工作幅宽mm：2820；配套发动机额定功率kW：140；剥皮辊型式：铸铁直辊加橡胶辊； | 70000 | 通用类 | T202000650322 | 2025-07-05 | 新疆维吾尔自治区 | 评阅通过
743 | 收获机械 | 玉米收获机械 | 自走式玉米收获机 | 5行及以上摘穗剥皮型自走式玉米收获机 | 新疆牧神机械有限责任公司 | 自走式玉米收获机 | 4YZB-5A | 收获行数:5行;自走式(摘穗剥皮型):是 ;幅宽:3.04m; | 结构型式：自走式；作业行数：5行；适用行距范围mm：560-650；工作幅宽mm：3040/3200/3280/3400；配套发动机额定功率kW：140；剥皮辊型式：铸铁直辊加橡胶辊； | 70000 | 通用类 | T202000650323 | 2025-07-05 | 新疆维吾尔自治区 | 评阅通过
744 | 收获机械 | 玉米收获机械 | 自走式玉米收获机 | 5行及以上摘穗剥皮型自走式玉米收获机 | 新疆牧神机械有限责任公司 | 自走式玉米收获机 | 4YZB-5AS | 收获行数:5行;自走式(摘穗剥皮型):是 ;幅宽:3.04m; | 结构型式：自走式；作业行数：5行；适用行距范围mm：560-650；工作幅宽mm：3040/3200/3280/3400；配套发动机额定功率kW：140；剥皮辊型式：铸铁直辊加橡胶辊； | 70000 | 通用类 | T202000650323 | 2025-07-05 | 新疆维吾尔自治区 | 评阅通过
745 | 收获机械 | 玉米收获机械 | 自走式玉米籽粒联合收获机 | 4行自走式玉米籽粒联合收获机 | 河南豪丰农业装备有限公司 | 自走式玉米籽粒联合收获机 | 4YZL-4A | 自走式:是 ;收获行数:4行;幅宽:2.23m; | 型号名称：4YZL-4A型自走式玉米籽粒联合收获机；结构型式：轮式+摘穗+籽粒直收+秸秆还田；配套发动机型号规格：LR4N5LU23/1180E；配套发动机生产企业：一拖（洛阳）柴油机有限公司；配套发动机结构型式：直列水冷增压中冷电控单体泵；配套发动机额定功率：118kW；配套发动机额定转速：2300r/min；整机外形尺寸（长×宽×高）：7220×2490×3400（mm）；工作行数（通道数）：4行；行距：530mm；工作幅宽：2230mm；最小离地间隙：230mm；作业速度：2～5（km/h）；作业小时生产率：0.38～0.95（h㎡/h）；单位面积燃油消耗量：≤73kg/h㎡；果穗升运器布置位置：中置；果穗升运器结构型式：链耙式；摘穗机构型式：摘穗板式；摘穗辊/板数量：8个；割台型式：卧式；脱粒滚筒数量：2个；脱粒滚筒型式：横轴流滚筒；脱粒滚筒尺寸（外径×长度）：Ф410×1495（mm）；风扇数量：1个；风扇型式：离心式；风扇直径：Ф505mm；凹板筛型式：栅条式；清选筛型式：漏孔式；卸粮方式：侧翻式；秸秆粉粹还田机构型式：甩刀式；秸秆粉粹还田机构位置：中置；秸秆粉粹还田机构工作幅宽：2100mm；驾驶室型式：普通式；变速机构型式 ：机械挡位无级变速；驱动型式 （前/后）：机械驱动；驱动方式：两驱；制动器型式（前/后）：盘式/鼓式（前/后）；轴距：3080mm；导向轮轮距：1630mm；驱动轮轮距：1640mm；导向轮轮胎规格：10.0/75-15.3mm；驱动轮轮胎规格：15-24mm。 | 35800 | 通用类 | 鄂2020048 | 2025-05-13 | 河南省 | 评阅通过
746 | 收获机械 | 玉米收获机械 | 自走式玉米籽粒联合收获机 | 5行及以上自走式玉米籽粒联合收获机 | 焦作泰利机械制造股份有限公司 | 自走式玉米籽粒联合收获机 | 4YZL-5 | 自走式:是 ;收获行数:5行;幅宽:2.95m; | 自走式；结构型式:脱粒型；外形尺寸(工作状态,长×宽×高)MM:6670×2340×3240；结构质量(KG):6500；工作行数:5行；适应行距范围mM:500-600；果穗升运器布置位置:中置；果穗升运器结构型式:刮板式；摘穗机构型式:拉茎辊摘穗板组合式；割刀型式:/；脱粒滚筒型式:主:柱齿排+圈板+分离板/副:板齿；清选筛型式:鱼鳞筛；凹板筛型式:圆孔筛；秸秆处理机构型式:/；工作幅宽:/；位置:/.驱动方式:四轮前驱；制动器型式:盘式；驱动桥型式:机械式；轮胎规格:驱动轮15-24/导向轮10/75-15.3； | 75000 | 通用类 | 部20171080 | 2021-12-31 | 河南省 | 评阅通过
747 | 收获机械 | 玉米收获机械 | 自走式玉米籽粒联合收获机 | 5行及以上自走式玉米籽粒联合收获机 | 雷沃重工股份有限公司 | 自走式玉米收获机 | 4YL-5M4 | 自走式:是 ;收获行数:5行;幅宽:3.015m; | 结构型式：自走轮式，籽粒直收；收获行数：5行；工作幅宽：3015mm； | 75000 | 通用类 | T202000370067 | 2025-03-31 | 山东省 | 评阅通过
748 | 收获机械 | 玉米收获机械 | 自走式玉米籽粒联合收获机 | 5行及以上自走式玉米籽粒联合收获机 | 吉林牧神机械有限责任公司 | 自走式玉米籽粒收获机 | 4YZT-6S | 自走式:是 ;收获行数:6行;幅宽:4.05m; | 结构型式（自走式）：轮式、摘穗、籽粒直收；外形尺寸：9000×4150×4080mm；工作行数：6行；行距：520/600/650mm；工作幅宽：3210/3610/4050mm；摘穗机构型式：摘穗板式；摘穗板数量：12个；割台型式：卧式割台；割刀型式：平置甩刀；脱离滚筒数量：1个；脱粒滚筒型式：纵向钉齿式；清选筛型式：双层鱼鳞筛风选式；风扇型式：蜗壳式；凹板筛型式：栅格式；卸粮方式：螺旋叶片滚筒卸粮；变速方式：机械变速+无级变速；驱动桥型式：液压驱动（四轮驱动）；制动器型式：摩擦片式（前）；轮胎规格：12.00-18（导向轮）/23.1-26（驱动轮）。 | 75000 | 通用类 | T201900220515 | 2024-12-30 | 吉林省 | 评阅通过
749 | 收获机械 | 玉米收获机械 | 自走式玉米籽粒联合收获机 | 5行及以上自走式玉米籽粒联合收获机 | 吉林牧神机械有限责任公司 | 自走式玉米籽粒收获机 | 4YZT-6 | 自走式:是 ;收获行数:6行;幅宽:4.05m; | 结构型式（自走式）：轮式、摘穗、籽粒直收；外形尺寸：9000×4150×4080mm；工作行数：6行；行距：520/600/650mm；工作幅宽：3210/3610/4050mm；摘穗机构型式：摘穗板式；摘穗板数量：12个；割台型式：卧式割台；割刀型式：平置甩刀；脱离滚筒数量：1个；脱粒滚筒型式：纵向钉齿式；清选筛型式：双层鱼鳞筛风选式；风扇型式：蜗壳式；凹板筛型式：栅格式；卸粮方式：螺旋叶片滚筒卸粮；变速方式：机械变速+无级变速；驱动桥型式：液压驱动（两轮驱动）；制动器型式：摩擦片式（前）；轮胎规格：12.00-18（导向轮）/18.4-34（驱动轮）。 | 75000 | 通用类 | T201900220515 | 2024-12-30 | 吉林省 | 评阅通过
750 | 收获机械 | 玉米收获机械 | 自走式玉米籽粒联合收获机 | 5行及以上自走式玉米籽粒联合收获机 | 佳木斯常发佳联农业装备有限公司 | 玉米籽粒收获机 | 4YZ-6 | 自走式:是 ;收获行数:6行;幅宽:3.92m; | 结构型式：轮式自走式（籽粒型）；外形尺寸（长×宽×高）mm：9950×4150×4100；工作行数：6行，行距：650mm，工作幅宽：3920mm，摘穗机构型式：钢板可调；摘穗辊/板数量：12/12个；割台型式：卧式；脱粒滚筒数量：1个；脱粒滚筒型式：轴流纹杆块式；风扇型式：贯流式；凹板筛型式：梳齿式；清选筛型式：网格筛；卸粮方式：机械自动卸粮；秸秆粉碎还田机构型式：甩刀式；秸秆粉碎还田机构位置：脱粒滚筒后下方；秸秆粉碎还田机构工作幅宽：1300mm；驾驶室型式：普通式；变速机构型式：机械变速箱+液压无极变速；驱动桥型式（前）：机械驱动；制动器型式（前）：盘式液压助力；轮胎规格：导向轮12.00-18，驱动轮28L-26；配套动力型号：YC6J180-T301,制造商：广西玉柴机器股份有限公司,标定功率：133kw，标定转速：2300r/min，排放标准：第三阶段 | 75000 | 通用类 | T201900220520 | 2024-12-30 | 黑龙江 | 评阅通过
751 | 收获机械 | 玉米收获机械 | 自走式玉米籽粒联合收获机 | 5行及以上自走式玉米籽粒联合收获机 | 佳木斯常发佳联农业装备有限公司 | 玉米籽粒收获机 | 4YZ-6C | 自走式:是 ;收获行数:6行;幅宽:4.05m; | 结构型式：自走式（摘穗/脱粒型）；工作状态外形尺寸（长×宽×高）mm：9500×4150×4860；工作行数：6行；工作幅宽mm：4050；摘穗机构摘穗辊/板型式：钢板可调；输送槽型式：链耙式；割台型式：卧式；脱粒滚筒数量：1个；脱粒滚筒型式：纹杆块式；风扇型式：贯流式；凹板筛型式：梳齿式；清选筛型式：编织筛；集粮箱容积：7000L；集粮箱卸粮方式：机械卸粮；集粮箱驱动方式：液压驱动；秸秆处理机构型号名称：秸秆切碎器型式：直刀式，秸秆切碎器工作幅宽mm：1300，秸秆切碎器位置：拖拉滚筒后下方；驾驶室型式：普通；变速方式：机械变速箱+液压无极变速器；驱动桥型式：机械式驱动；转向机型式：全液压转向，助力方式：液压助力；制动器型式：盘式，助力方式：液压助力；轮胎规格：导向轮14.9-24，驱动轮28L-26；配套动力型号：YC6J210-T303,制造商：广西玉柴机器股份有限公司,标定功率：155kw，标定转速：2300r/min，排放标准：第三阶段 | 75000 | 通用类 | 黑垦鉴2019215 | 2023-12-31 | 黑龙江 | 评阅通过
752 | 收获机械 | 玉米收获机械 | 自走式玉米籽粒联合收获机 | 5行及以上自走式玉米籽粒联合收获机 | 佳木斯常发佳联农业装备有限公司 | 玉米籽粒收获机 | 4YZ-6F | 自走式:是 ;收获行数:6行;幅宽:3.92m; | 结构型式：轮式、籽粒直收、秸秆还田；外形尺寸（长×宽×高）mm：9500×4100×4230；工作行数：6行，行距：650mm，工作幅宽：3920mm;摘穗机构型式：钢板可调；摘穗辊/板数量：12/12个；割台型式：卧式；脱粒滚筒数量：1个；脱粒滚筒型式：轴流纹杆块式；风扇型式：贯流式；凹板筛型式：梳齿式；清选筛型式：网格筛；卸粮方式：机械自动卸粮；秸秆粉碎还田机构型式：直刀式；秸秆粉碎还田机构位置：脱粒滚筒后下方；秸秆粉碎还田机构工作幅宽：1300mm；驾驶室型式：普通式；变速机构型式：机械变速箱+液压无极变速；驱动桥型式（前/后）：机械驱动；制动器型式（前/后）：机械制动；轮胎规格：导向轮14.9-24，驱动轮28L-26；配套动力型号：YC6J180-T301,制造商：广西玉柴机器股份有限公司,标定功率：133kw，标定转速：2300r/min，排放标准：第三阶段 | 75000 | 通用类 | T201900060323 | 2024-12-30 | 黑龙江 | 评阅通过
753 | 收获机械 | 玉米收获机械 | 自走式玉米籽粒联合收获机 | 5行及以上自走式玉米籽粒联合收获机 | 洛阳中收机械装备有限公司 | 自走式玉米籽粒联合收获机 | 4YL-5C | 自走式:是 ;收获行数:5行;幅宽:3.2m; | 结构型式（自走式）:籽粒直收、秸秆还田；工作状态外形尺寸长×宽×高（mm）：7850×3330×3580；结构质量（kg）：8150；工作行数：5；适应行距范围（mm）：620；果穗升运器布置位置：中置；果穗升运器结构型式：刮板式；摘穗机构型式：摘穗板式+拉茎辊；秸秆粉碎还田机构型式：甩刀式；工作幅宽（mm）：2900；位置:中置；驱动方式：4x2；制动器型式：前鼓式；驱动桥型式：液压驱动；轮胎规格 ：导向轮轮胎规格12.00-18；驱动轮15-24。 | 75000 | 通用类 | T202000410093 | 2025-03-31 | 河南省 | 评阅通过
754 | 收获机械 | 玉米收获机械 | 穗茎兼收玉米收获机 | 3行摘穗剥皮型穗茎兼收玉米收获机 | 山东国丰机械有限公司 | 自走式穗茎兼收玉米收获机 | 4YZQP-3A | 收获行数:3行;自走式(摘穗剥皮型):是 ;是否穗茎兼收:是 ;幅宽:2.04m; | 结构型式：轮式、摘穗、剥皮 、秸秆还田、秸秆回收；整机外形尺寸(长×宽×高)：7230×2490×3400mm；工作行数（通道数）：3行；行距：570mm；工作幅宽：2040mm；最大通过高度：3400mm；最小离地间隙：280mm；作业速度：1.7-5.0km/h；作业小时生产率：0.2-0.53hm2/h； 单位面积燃油消耗量：≤60kg/hm2；果穗升运器布置位置：中置；果穗升运器结构型式：刮板式； 摘穗机构型式：摘穗辊式；摘穗辊/板数量：8个；剥皮机构型式：胶辊；剥皮辊数量：16个；割台型式：卧式；割刀形式：往复式；风扇数量：1个；风扇型式：离心式；风扇直径：600mm；卸粮方式：液压翻转；秸秆粉碎还田机构型式：甩刀；秸秆粉碎还田机构位置：中置；秸秆粉碎还田机构工作幅宽：1840mm；秸秆切碎回收机构型式：往复式切刀/直忍滚刀型切刀；秸秆切碎回收机构位置：前置； 秸秆切碎回收机构工作幅宽：1570mm；驾驶室型式：普通式；变速机构型式：（3+1）组成式；驱动桥型式（前/后）：中央传动+轮边减速；制动器型式（前/后）：碟式/鼓式；轴距：2945mm；导向轮轮距：1600mm；驱动轮轮距：1660mm；导向轮轮胎规格：10-15；驱动轮轮胎规格：15-24； | 42300 | 通用类 | 鄂2019393 | 2024-09-27 | 山东省 | 评阅通过
755 | 收获机械 | 玉米收获机械 | 穗茎兼收玉米收获机 | 3行摘穗剥皮型穗茎兼收玉米收获机 | 河北英虎农业机械制造有限公司 | 茎穗兼收型玉米收获机 | 4YZBQ-3A | 收获行数:3行;自走式(摘穗剥皮型):是 ;是否穗茎兼收:是 ;幅宽:1.8m; | 整机外形尺寸(长x宽x高)mm：6720x2500x3600； 配套动力：129kW ； 工作行数： 3行 ； 工作幅宽：1.8m | 42300 | 通用类 | T201913130313 | 2024-12-30 | 河北省 | 评阅通过
756 | 收获机械 | 玉米收获机械 | 穗茎兼收玉米收获机 | 3行摘穗剥皮型穗茎兼收玉米收获机 | 河北益农机械制造有限公司 | 茎穗兼收型玉米收获机 | 4YZB-3J | 收获行数:3行;自走式(摘穗剥皮型):是 ;是否穗茎兼收:是 ;幅宽:1.73m; | 型号规格：4YZB-3J；工作行数：3行；工作幅宽mm：1730；形式：自走式（摘穗剥皮型）；工作状态外形尺寸(长×宽×高)mm:6160×2370×4180；配套发动机型号规格：4M6-135C33；配套发动机额定功率：99.5kw；配套发动机额定转速：2300r/min；秸秆处理机构工作幅宽mm：1600；轴距mm：2330；秸秆处理机构型式：立式铡切；割台形式：卧式；最小离地间隙mm：250；输送槽形式：刮板式 | 42300 | 通用类 | 冀2018T-068（续） | 2022-12-31 | 河北省 | 评阅通过
757 | 收获机械 | 玉米收获机械 | 穗茎兼收玉米收获机 | 4行摘穗剥皮型穗茎兼收玉米收获机 | 吉林牧神机械有限责任公司 | 自走式穗茎兼收玉米收获机 | 4YZB-4BS | 收获行数:4行;自走式(摘穗剥皮型):是 ;是否穗茎兼收:是 ;幅宽:2.66m; | 结构型式（自走式）：摘穗剥皮型；外形尺寸：9350×3510×3885mm，工作行数：4行，行距：650/600mm，工作幅宽：2835/2660mm，果穗升运器位置：中置；果穗升运器结构形式：刮板式；摘穗机构型式：圆柱四棱刀对刀式+摘穗板式；剥皮机型式：铸铁直辊+橡胶直辊；剥皮辊数量：16个；秸秆粉碎还田机构型式：甩刀式；工作幅宽：2400/2200mm；位置：前置；秸秆切碎回收结构形式：平割甩刀+搅龙+切碎抛送；位置：后置；变速机构型式：机械变速+无级变速；驱动桥型式：机械齿轮式（四轮驱动）；制动器型式：摩擦片式（前）；轮胎规格：15L-24（导向轮）/18.4-30（驱动轮）。 | 56200 | 通用类 | T202022220016 | 2025-01-16 | 吉林省 | 评阅通过
758 | 收获机械 | 玉米收获机械 | 穗茎兼收玉米收获机 | 4行摘穗剥皮型穗茎兼收玉米收获机 | 山东国丰机械有限公司 | 自走式穗茎兼收玉米收获机 | 4YZQP-4A | 收获行数:4行;自走式(摘穗剥皮型):是 ;是否穗茎兼收:是 ;幅宽:2.53m; | 结构型式：轮式、摘穗、剥皮 、秸秆还田、秸秆回收；整机外形尺寸(长×宽×高)：7500×2800×3400mm；工作行数（通道数）：4行；行距：570mm；工作幅宽：2530mm；最大通过高度：3400mm；最小离地间隙：235mm；作业速度：1.7-5.0km/h；作业小时生产率：0.2-0.6hm2/h； 单位面积燃油消耗量：≤83kg/hm2；果穗升运器布置位置：中置；果穗升运器结构型式：刮板式；摘穗机构型式：摘穗辊式；摘穗辊/板数量：8个；剥皮机构型式：胶辊；剥皮辊数量：20个；割台型式：卧式；割刀型式：往复式；风扇数量：1个；风扇型式：离心式；风扇直径：600mm；卸粮方式：液压翻转；秸秆粉碎还田机构型式：甩刀；秸秆粉碎还田机构位置：中置；秸秆粉碎还田机构工作幅宽：2275mm；秸秆切碎回收机构型式：往复式切刀/直忍滚刀型切刀；秸秆切碎回收机构位置：前置；秸秆切碎回收机构工作幅宽：2080mm；驾驶室型式：普通式；变速机构型式：（3+1）组成式；驱动桥型式（前/后）：中央传动+轮边减速；制动器型式（前/后）：碟式/鼓式；轴距：2990mm；导向轮轮距：1710mm；驱动轮轮距：1780mm；导向轮轮胎规格：10.0/75-15.3；驱动轮轮胎规格：15-24； | 56200 | 通用类 | 鄂2019394 | 2024-09-27 | 山东省 | 评阅通过
759 | 收获机械 | 玉米收获机械 | 穗茎兼收玉米收获机 | 4行摘穗剥皮型穗茎兼收玉米收获机 | 焦作泰利机械制造股份有限公司 | 自走式穗茎兼收玉米收获机 | 4YZSJ-4 | 收获行数:4行;自走式(摘穗剥皮型):是 ;是否穗茎兼收:是 ;幅宽:2.6m; | 型号名称：4YZSJ-4自走式穗茎兼收玉米收获机；结构型式：轮式、摘穗、剥皮、秸秆回收；工作行数：4行；整机外形尺寸（长宽高mm）7950*2800*3600；发动机功率：162kW；额定转速：2200r/min；行距：610mm；工作幅宽：2600mm；最大通过高度：3600mm；最小离地间隙：315mm；作业速度：2-7km/h；果穗升运器布置位置：右置; 果穗升运器结构型式：链条刮板式；摘穗机构型式：摘穗辊式；剥皮机构型式：胶辊+胶辊；割台型式：卧式；风扇型式：离心式；秸秆切碎回收机构型式：往复割刀+压送切碎+抛送；秸秆切碎回收机构工作幅宽：2500mm；变速机构型式：机械式； | 56200 | 通用类 | 鄂2019429 | 2024-11-15 | 河南省 | 评阅通过
760 | 收获机械 | 玉米收获机械 | 穗茎兼收玉米收获机 | 4行摘穗剥皮型穗茎兼收玉米收获机 | 河北元正农业机械有限公司 | 茎穂兼收玉米收获机 | 4YZQ-4 | 收获行数:4行;自走式(摘穗剥皮型):是 ;是否穗茎兼收:是 ;幅宽:2.5m; | 自走式；收获行数：4行；割幅：2.5m；结构质量：7400kg | 56200 | 通用类 | T201913130027 | 2024-08-29 | 河北省 | 评阅通过
761 | 收获机械 | 玉米收获机械 | 穗茎兼收玉米收获机 | 4行摘穗剥皮型穗茎兼收玉米收获机 | 新疆牧神机械有限责任公司 | 自走式穗茎兼收玉米收获机 | 4YZB-4B | 收获行数:4行;自走式(摘穗剥皮型):是 ;是否穗茎兼收:是 ;幅宽:2.62m; | 结构型式：自走式；作业行数（行）：4；适用行距范围mm：600~650；工作幅宽mm：2620-2820；配套发动机额定功率kW：199；剥皮辊型式：铸铁直辊加橡胶直辊； | 56200 | 通用类 | T202065650087 | 2025-06-21 | 新疆维吾尔自治区 | 评阅通过
762 | 收获机械 | 玉米收获机械 | 穗茎兼收玉米收获机 | 4行摘穗剥皮型穗茎兼收玉米收获机 | 新疆牧神机械有限责任公司 | 自走式穗茎兼收玉米收获机 | 4YZB-4BS | 收获行数:4行;自走式(摘穗剥皮型):是 ;是否穗茎兼收:是 ;幅宽:2.62m; | 结构型式：自走式；作业行数（行）：4；适用行距范围mm：600~650；工作幅宽mm：2620-2820；配套发动机额定功率kW：199；剥皮辊型式：铸铁直辊加橡胶直辊； | 56200 | 通用类 | T202065650087 | 2025-06-21 | 新疆维吾尔自治区 | 评阅通过
763 | 收获机械 | 玉米收获机械 | 穗茎兼收玉米收获机 | 4行摘穗剥皮型穗茎兼收玉米收获机 | 河北昭达机械有限公司 | 自走式穂茎兼收玉米收获机 | 4YZP-4B | 收获行数:4行;自走式(摘穗剥皮型):是 ;是否穗茎兼收:是 ;幅宽:2.52m; | 4行割台；幅宽:252cm；形式:自走式(摘穗剥皮型) 外形尺寸（mm)：7360×2860×4060；导向轮轮距（mm)：1750；驱动轮轮距（mm)：1900；轴距（mm)： 3150；导向轮轮胎规格：10.0/75-15.3；驱动轮轮胎规格：15-24；最小离地间隙（mm)：325；秸秆机构切碎机构型式：滚筒式； | 56200 | 通用类 | T201913130105 | 2024-12-08 | 河北省 | 评阅通过
764 | 收获机械 | 玉米收获机械 | 穗茎兼收玉米收获机 | 4行摘穗剥皮型穗茎兼收玉米收获机 | 河北英虎农业机械制造有限公司 | 茎穗兼收型玉米收获机 | 4YZBQ-4A | 收获行数:4行;自走式(摘穗剥皮型):是 ;是否穗茎兼收:是 ;幅宽:2.33m; | 整机外形尺寸(长x宽x高)mm：6850x2800x3700； 配套动力：147kW (选配动力：161.5kW 161.7kW) ；工作行数： 4行 工作幅宽：2.33m | 56200 | 通用类 | T201913130314 | 2024-12-30 | 河北省 | 评阅通过
765 | 收获机械 | 玉米收获机械 | 穗茎兼收玉米收获机 | 4行摘穗剥皮型穗茎兼收玉米收获机 | 河北英虎农业机械制造有限公司 | 茎穗兼收型玉米收获机 | 4YZBQ-4B | 收获行数:4行;自走式(摘穗剥皮型):是 ;是否穗茎兼收:是 ;幅宽:2.33m; | 整机外形尺寸(长x宽x高)mm：6900x2800x3810 ； 配套动力：147kW (选配动力：161.5kW 161.7kW) ； 工作行数： 4行；工作幅宽：2.33m | 56200 | 通用类 | T201913130315 | 2024-12-30 | 河北省 | 评阅通过
766 | 收获机械 | 玉米收获机械 | 穗茎兼收玉米收获机 | 4行摘穗剥皮型穗茎兼收玉米收获机 | 新乡市为农农业机械有限公司 | 自走式穗茎兼收玉米收获机 | 4YZQB-4 | 收获行数:4行;自走式(摘穗剥皮型):是 ;是否穗茎兼收:是 ;幅宽:2.640m; | 工作行数：4行 ；工作幅宽：2640mm ；结构型式：轮式、摘穗、剥皮、秸秆回收； 外形尺寸（长*宽*高）7770×2850×3800mm ； 配套动力：132.5kW；轴距：3370mm； 行距：620mm ； | 56200 | 通用类 | 鄂2019210 | 2024-07-17 | 河南省 | 评阅通过
767 | 收获机械 | 玉米收获机械 | 穗茎兼收玉米收获机 | 4行摘穗剥皮型穗茎兼收玉米收获机 | 新乡市为农农业机械有限公司 | 自走式穗茎兼收玉米收获机 | 4YZQ-4B | 收获行数:4行;自走式(摘穗剥皮型):是 ;是否穗茎兼收:是 ;幅宽:2.50m; | 工作行数：4行 ；工作幅宽：2500mm ；结构型式：摘穗、剥皮、切段回收型； 外形尺寸（长*宽*高）7740×2750×3800mm ； 整机质量：7200KG； 配套动力：154kW；轴距：3130mm； 行距：625mm ； | 56200 | 通用类 | 鄂2019347 | 2024-09-27 | 河南省 | 评阅通过
768 | 收获机械 | 玉米收获机械 | 穗茎兼收玉米收获机 | 4行摘穗剥皮型穗茎兼收玉米收获机 | 新乡市通宇车辆有限公司 | 自走式穗茎兼收玉米收获机 | 4YZQ-4A | 收获行数:4行;自走式(摘穗剥皮型):是 ;是否穗茎兼收:是 ;幅宽:2.64m; | 结构型式:轮式、摘穗、剥皮、秸秆回收；外形尺寸（工作状态，长×宽×高)mm：7900×2770×3770；结构质量（kg）：7000；工作行数：4行；适应行距范围mm：625；果穗升运器布置位置：右置；果穗升运器结构型式：链板式；摘穗机构型式：对辊式；剥皮机型式：胶辊+铁辊；剥皮辊数量（个）：16个；割刀型式 ：往复式；脱粒滚筒型式：无；清选筛型式：无；凹板筛型式：无；秸秆切碎回收机构型式：滚刀式；工作幅宽mm：2640；秸秆切碎回收机构位置：割台后方；驱动方式：前驱；制动器型式：前盘式/后鼓式；驱动桥型式：前机械式 ；轮胎规格 ：导向轮轮胎规格10.0/75-15.3 驱动轮轮胎规格15-24； | 56200 | 通用类 | GZNJ/TJ 2019-215 | 2023-12-31 | 河南省 | 评阅通过
769 | 收获机械 | 玉米收获机械 | 穗茎兼收玉米收获机 | 5行及以上摘穗剥皮型穗茎兼收玉米收获机 | 新乡市银丰青储机制造有限公司 | 自走式穗茎兼收玉米收获机 | 4YZB-5 | 收获行数:5行;自走式(摘穗剥皮型):是 ;是否穗茎兼收:是 ;幅宽:2.8m; | 结构型式：轮式、摘穗、剥皮、秸秆回收；整机外形尺寸(长×宽×高)mm：7490×2850×3800；工作行数（通道数）：5行；工作幅宽mm：2800；摘穗机构型式：螺旋式摘穗辊。 | 70000 | 通用类 | GZNJ/TJ 2019-395 | 2024-12-05 | 河南省 | 评阅通过
770 | 收获机械 | 根茎作物收获机械 | 薯类收获机 | 0.7-1m分段式薯类收获机 | 青岛洪珠农业机械有限公司 | 马铃薯收获机 | 4U-90D | 收获型式:分段式 ;幅宽:0.9m; | 工作状态外形尺寸（长×宽×高）(mm)：2330×1170×1200;配套功率（kW）:31.2-42.5;结构型式：悬挂式；工作幅宽（mm）：900；挖掘铲型式:振动式平铲；清选分离装置型式：输送链式格栅筛 | 1200 | 非通用类 | T201937370055 | 2024-10-24 | 山东省 | 评阅通过
771 | 收获机械 | 根茎作物收获机械 | 薯类收获机 | 1-1.5m分段式薯类收获机 | 青岛洪珠农业机械有限公司 | 马铃薯收获机 | 4U-110D | 收获型式:分段式 ;幅宽:1.1m; | 工作状态外形尺寸（长×宽×高）(mm)：2600×1420×1110;配套功率（kW）:32.5-43.6;结构型式：悬挂式；工作幅宽（mm）：1100；挖掘铲型式:振动式平铲；清选分离装置型式：输送链式格栅筛 | 2300 | 非通用类 | T201937370055 | 2024-10-24 | 山东省 | 评阅通过
772 | 收获机械 | 根茎作物收获机械 | 花生收获机 | 与四轮配套,幅宽0.8-1.5m花生收获机 | 新乡市晨冉机械装备制造有限公司 | 花生挖掘机 | 4HW-2（1300） | 收获型式:配套四轮拖拉机 ;幅宽:1.3m; | 产品型号：4HW-2（1300），执行标准NY/T502-2016，整机质量170kg,配套动力15-30kW,工作效率0.07-0.13m³/h | 1000 | 非通用类 | T201941410048 | 2024-12-30 | 河南省 | 评阅通过
773 | 收获机械 | 根茎作物收获机械 | 花生收获机 | 与四轮配套,幅宽0.8-1.5m花生收获机 | 宁津县奥华农业机械有限公司 | 花生收获机 | 4HW-810 | 收获型式:配套四轮拖拉机 ;幅宽:0.81m; |  | 1000 | 非通用类 | T201937370102 | 2024-10-24 | 山东省 | 评阅通过
774 | 收获机械 | 根茎作物收获机械 | 花生收获机 | 与四轮配套,幅宽0.8-1.5m花生收获机 | 青岛丰昌源精密机械有限公司 | 花生收获机 | 4HW-810C | 收获型式:配套四轮拖拉机 ;幅宽:0.81m; | 结构型式:挖掘式、悬挂式 ; 工作状态外形尺寸（长*宽*高mm）:2450×1150×990 ； 工作幅宽（mm）:810 ；工作垄/行数:1垄2行； 挖掘机构型式:铲式； 挖掘机构工作幅宽（mm）:810；作物输送机构形式：链条夹持式；秧土分离机构型式：偏心振动式。 | 1000 | 非通用类 | T201937370099 | 2024-10-24 | 山东省 | 评阅通过
775 | 收获机械 | 根茎作物收获机械 | 花生收获机 | 与四轮配套,幅宽0.8-1.5m花生收获机 | 青岛丰昌源精密机械有限公司 | 花生收获机 | 4HW-810 | 收获型式:配套四轮拖拉机 ;幅宽:0.81m; | 结构型式:挖掘式、悬挂式 ; 工作状态外形尺寸（长*宽*高mm）:2550×970×1030； 工作幅宽（mm）:810 ；工作垄/行数:1垄2行； 挖掘机构型式:铲式； 挖掘机构工作幅宽（mm）:810；作物输送机构形式：链条夹持式；秧土分离机构型式：偏心振动式。 | 1000 | 非通用类 | T201937370099 | 2024-10-24 | 山东省 | 评阅通过
776 | 收获机械 | 根茎作物收获机械 | 花生收获机 | 与四轮配套,幅宽0.8-1.5m花生收获机 | 新乡市红石榴农业机械有限公司 | 花生收获机 | 4H-130 | 收获型式:配套四轮拖拉机 ;幅宽:1.3m; | 形式:配套四轮拖拉机;幅宽:1.3m; | 1000 | 非通用类 | 豫2018080 | 2022-12-31 | 河南省 | 评阅通过
777 | 收获机械 | 根茎作物收获机械 | 花生收获机 | 与四轮配套,幅宽0.8-1.5m花生收获机 | 新乡市红石榴农业机械有限公司 | 花生挖掘机 | 4HW-2（1250） | 收获型式:配套四轮拖拉机 ;幅宽:1.25m; | 作业幅宽:1.25m;与四轮配套:是 ; | 1000 | 非通用类 | T201941410059 | 2024-12-30 | 河南省 | 评阅通过
778 | 收获机械 | 根茎作物收获机械 | 花生收获机 | 与四轮配套,幅宽1.5m及以上花生收获机 | 新乡市红石榴农业机械有限公司 | 花生收获机 | 4H-165 | 收获型式:配套四轮拖拉机 ;幅宽:1.65m; | 收割幅宽1650mm，质量760kg，与47-70kW四轮拖拉机配套使用 | 1800 | 非通用类 | 豫2018079 | 2022-12-31 | 河南省 | 评阅通过
779 | 收获机械 | 根茎作物收获机械 | 花生收获机 | 联合收获机 | 临沭县东泰机械有限公司 | 自走式花生联合收获机 | 4HD-2A | 收获型式:联合收获 ;其他功能:挖掘、分离、摘果、集箱; | 结构型式：自走履带式半喂入；配备安徽全柴国三发动机，功率：33.8KW；外观尺寸(长×宽×高)：4700×2045×2640mm；工作幅宽：600mm；挖掘机构：铲式；分离机构：抖杆式；摘果机构：对辊差相式；清选机构：振动栅格式；集果方式：机械式；变速箱型式：机械+液压无级变速 | 22000 | 非通用类 | 鄂2019462 | 2024-12-29 | 山东省 | 评阅通过
780 | 收获机械 | 根茎作物收获机械 | 花生收获机 | 联合收获机 | 临沭县东泰机械有限公司 | 自走式花生联合收获机 | 4HD-4 | 收获型式:联合收获 ;其他功能:挖掘、分离、摘果、集箱; | 结构型式：自走履带式半喂入；配备安徽全柴国三发动机，功率：36.8KW；外观尺寸(长×宽×高)：5250×2040×2630mm；工作幅宽：1400mm；挖掘机构：铲式；分离机构：抖杆式；摘果机构：对辊差相式；清选机构：振动栅格式；集果方式：机械式；变速箱型式：机械+液压无级变速 | 22000 | 非通用类 | 鄂2019461 | 2024-12-29 | 山东省 | 评阅通过
781 | 收获机械 | 根茎作物收获机械 | 花生收获机 | 联合收获机 | 青岛弘盛汽车配件有限公司 | 花生联合收获机 | 4HB-2A | 收获型式:联合收获 ;其他功能:挖掘、分离、摘果、集箱; |  | 22000 | 非通用类 | 鲁T2016088 | 2021-12-31 | 山东省 | 评阅通过
782 | 收获机械 | 根茎作物收获机械 | 花生收获机 | 联合收获机 | 青岛金沃农业装备有限公司 | 花生联合收获机 | 4HL-2 | 收获型式:联合收获 ;其他功能:挖掘、分离、摘果、集箱; | 自走式花生联合收获机，含挖掘、分离、摘果、集箱等功能。 结构型式:自走、轮式、半喂入 外形尺寸:4800*1950*2270MM 重量:2600KG 配套动力:29.5KW 收获宽幅:640MM 摘果型式:差相摘辊 | 22000 | 非通用类 | T201937370100 | 2024-10-24 | 山东省 | 评阅通过
783 | 收获机械 | 根茎作物收获机械 | 花生收获机 | 自走式花生捡拾收获机 | 郑州中联收获机械有限公司 | 自走式花生捡拾收获机 | 4HZJ-2500 | 幅宽:2.5m;动力:88kw;自走捡拾:是 ; | 结构型式：自走式，配套发动机：88KW，工作状态外形尺寸：6485*2770*3420mm,整机质量：5250kg，工作幅宽：2500mm，最小离地间隙：260mm,摘穗机构：型式：纵向轴流刀齿式，摘辊尺寸710*2000，摘辊个数：1个。捡拾机构：型式：凸轮弹齿式，长度：2500mm。清选机构：型式：弧形叶片横流式，风扇尺寸：280*830，400*880,集果机构：集果方式：风送，果箱容积2.35m³，变速箱型式：机械式，制动器型式：盘式，轴距/轨距：2930mm.轮距：前1920mm,后1755mm.轮胎规格前/后：前15-24、后10-15. | 35000 | 非通用类 | 豫2018008 | 2022-12-31 | 河南省 | 评阅通过
784 | 收获机械 | 根茎作物收获机械 | 花生收获机 | 自走式花生捡拾收获机 | 郑州中联收获机械有限公司 | 自走式花生捡拾收获机 | 4HZJ-2500A | 幅宽:2.5m;动力:103kw;自走捡拾:是 ; | 结构型式：自走轮式，配套发动机：103KW，工作状态外形尺寸：6485*2770*3420mm,整机质量：5250kg，工作幅宽：2500mm，最小离地间隙：260mm,摘果机构：型式：纵向轴流刀齿式，摘辊尺寸710*2000，摘辊个数：1个。捡拾机构：型式：凸轮弹齿式，长度：2408mm。清选机构：型式：弧形叶片横流式，风扇尺寸：280*830，400*880,集果机构：集果方式：风送式，果箱容积2.35m³，变速箱型式：机械式，制动器型式：钳盘式（前轮），轴距：2930mm.轮距：前1920mm,后1755mm.轮胎规格前/后：前15-24、后10-15. | 35000 | 非通用类 | 豫2018097 | 2023-12-31 | 河南省 | 评阅通过
785 | 收获机械 | 根茎作物收获机械 | 花生收获机 | 自走式花生捡拾收获机 | 山东巨明机械有限公司 | 自走式花生捡拾收获机 | 4HZJ-2600A | 幅宽:2.6m;动力:103kw;自走捡拾:是 ; | 结构型式：自走轮式；配套发动机额定功率：103kW；工作状态外形尺寸（长×宽×高）：6985×2860×3450mm；工作幅宽：2600mm；捡拾机构：偏心弹齿式；变速箱型式：（3+1）×2机械式 | 35000 | 非通用类 | 鲁T2018105 | 2022-12-31 | 山东省 | 评阅通过
786 | 收获机械 | 根茎作物收获机械 | 花生收获机 | 自走式花生捡拾收获机 | 山东巨明机械有限公司 | 自走式花生捡拾收获机 | 4HZJ-2600 | 幅宽:2.6m;动力:88kw;自走捡拾:是 ; | 结构型式：自走 轮式；工作状态外形尺寸（长×宽×高）：6480×2860×3350mm；工作幅宽：2600mm；最小离地间隙：260mm；捡拾机构：偏心弹齿式；捡拾机构长度：2600mm；清选机构型式：离心式；变速箱型式：（3+1）×2机械组成式。 | 35000 | 非通用类 | 鲁T2017102 | 2021-12-31 | 山东省 | 评阅通过
787 | 收获机械 | 根茎作物收获机械 | 花生收获机 | 自走式花生捡拾收获机 | 河南华兴机电科技有限公司 | 自走式花生捡拾收获机 | 4HJL-3 | 幅宽:2600m;动力:110kw;自走捡拾:是 ; | 自走式，发动机玉柴国三103KW/110KW，捡拾机构工作幅宽2600mm，前后轮胎规格前15-24后10-15 | 35000 | 非通用类 | T202041410053 | 2025-03-30 | 河南省 | 评阅通过
788 | 收获机械 | 根茎作物收获机械 | 花生收获机 | 自走式花生捡拾收获机 | 焦作泰利机械制造股份有限公司 | 自走式花生捡拾收获机 | 4HZJ-2600 | 幅宽:2.6m;动力:103kw;自走捡拾:是 ; | 结构型式:自走轮式花生捡拾收获机;工作状态外形尺寸(长宽高)6520*2900*3570mm;最小离地间隙:280mm;捡拾机构型式:弹齿式;捡拾机构工作幅宽:2600mm;作物输送机构型式:链耙式;摘果机构型式:纵向轴流钉齿滚筒式;摘辊尺寸(外径*长度)直径710*2000;摘辊个数:1个;清选机构型式:风筛式;荚果输送机构型式:风送式;集果方式:机械式;秧蔓处理方式:集中;变速箱型式:机械+液压无级变速;驱动方式:4*2;制动器型式:盘式;轴距:2910mm;前/后轮距:前轮1912/后轮1760;前后轮胎规格:前轮15-24后轮10-15; | 35000 | 非通用类 | 鄂2019199 | 2023-12-31 | 河南省 | 评阅通过
789 | 收获机械 | 根茎作物收获机械 | 花生收获机 | 自走式花生捡拾收获机 | 山东国丰机械有限公司 | 花生捡拾收获机 | 4HZ-2600 | 幅宽:2.6m;动力:73.5kw;自走捡拾:是 ; | 结构型式：自走捡拾式；工作状态外形尺寸(长×宽×高)mm：6830×2800×3600；整机质量：4300kg；最小离地间隙：300mm；最小通过半径：5800mm；作业速度：1.2-4.1km/h；工作幅宽：2600mm； 摘果机构型式：纵轴流滚筒式；摘果机构摘辊尺寸（直径×长度）：Φ650×2300mm；摘果机构摘辊个数：1个；捡拾机构型式：偏心弹齿式；捡拾机构长度：2600mm；清选机构型式：振动筛+风机；清选机构风扇尺寸（直径×宽度）：Φ892×253mm；集果机构集果方式：机械；集果机构果箱容积：1.4立方；轮胎规格前轮：11.2-24；轮胎规格后轮：207/80-15；前轮轮距：1808mm；后轮轮距：1436mm；轴距：2560mm；驾驶室类型：普通；变速箱型式：齿轮变速箱；制动器型式：毂式； 集果方式机械：机械；单位面积燃油消耗量：≤43kg/hm2 | 35000 | 非通用类 | 鄂2018090 | 2022-12-31 | 山东省 | 评阅通过
790 | 收获机械 | 根茎作物收获机械 | 花生收获机 | 自走式花生捡拾收获机 | 新乡市乐为农农牧机械有限公司 | 自走式花生捡拾收获机 | 4HJL-3 | 幅宽:2.55m;动力:103kw;自走捡拾:是 ; | 结构型式：自走式、发动机功率：103kw、外形尺寸（长×宽×高）：6580×2780×3400mm、捡拾结构型式：弹齿式、喂入结构型式：喂入搅龙式、捡拾机构工作幅宽：2550mm | 35000 | 非通用类 | 鄂2019350 | 2024-09-27 | 河南省 | 评阅通过
791 | 收获机械 | 根茎作物收获机械 | 花生收获机 | 自走式花生捡拾收获机 | 河南豪丰农业装备有限公司 | 自走式花生捡拾收获机 | 4HJL-3.0 | 幅宽:2.6m;动力:113.2kw;自走捡拾:是 ; | 型号名称：4HJL-3.0型自走式花生捡拾收获机；结构型式：自走轮式+捡拾+摘果+集秧蔓;配套发动机额定功率：113.2kw；配套发动机额定转速：2300r/min;工作状态外形尺寸（长×宽×高）：6610×2840×3360mm;最小离地间隙：270mm；捡拾机构型式：弹齿式；喂入机构型式：螺旋叶片扒指式；喂入量（全喂入机型）：3.0kg/s；捡拾机构工作幅宽：2600mm;作物输送机构型式：链耙；摘果机构型式：纵轴流滚筒；摘辊（滚筒）尺寸（外径×长度）：Ф710×1997mm；摘辊（滚筒）个数：1个；清选机构型式：振动筛+风机；荚果输送机构型式：绞龙+风机；集果方式（机械/人工）：机械；秧蔓处理方式（集中/抛撒）：集中；变速箱型式（机械式、机械+液压无极变速、其它型式）：机械+液压无极变速；驱动方式（4×2、4×4）：4×2；驱动型式（静液压驱动、机械驱动、其它型式）：机械驱动；制动器型式：（前）盘、（后）鼓；轴距/轨距：3030（轴距）；前/后轮距：1940/1780；前/后轮胎规格：15-24（前）/10.0/75-15.3（后）；驾驶室（无、简易、普通、封闭）：普通。 | 35000 | 非通用类 | 鄂2019399 | 2024-09-27 | 河南省 | 评阅通过
792 | 收获机械 | 根茎作物收获机械 | 花生收获机 | 自走式花生捡拾收获机 | 河南德昌机械制造有限公司 | 自走式花生捡拾收获机 | 4HJL-2.5C | 幅宽:2.5m;动力:103kw;自走捡拾:是 ; | 型号名称：4HJL-2.5C型自走式花生捡拾收获机；结构型式：自走式；额定功率：103kW；工作状态外形尺寸（长×宽×高）：6510mm×2750mm×3380mm；整机质量：5550kg；最小离地间隙：250mm；喂入量：2.5kg/s；工作幅宽：2500mm；驱动方式：4×2；轴距：2970mm；前轮距：1920mm、后轮距：1810mm；轮胎规格前轮：15-24；轮胎规格后轮：10-15； | 35000 | 非通用类 | T202041410051 | 2025-03-30 | 河南省 | 评阅通过
793 | 收获机械 | 根茎作物收获机械 | 花生收获机 | 自走式花生捡拾收获机 | 河南德昌机械制造有限公司 | 自走式花生捡拾收获机 | 4HJL-2.5B | 幅宽:2.5m;动力:103kw;自走捡拾:是 ; | 型号名称：4HJL-2.5B型自走式花生捡拾收获机；结构型式：自走式；额定功率：103kW；工作状态外形尺寸（长×宽×高）：6510mm×2750mm×3380mm；整机质量：5790kg；最小离地间隙：250mm；喂入量：2.5kg/s；工作幅宽：2500mm；驱动方式：4×4；轴距：2970mm；前轮距：1920mm、后轮距：1860mm；轮胎规格前轮：15-24；轮胎规格后轮：10.0/75-15.3； | 35000 | 非通用类 | T202041410051 | 2025-03-30 | 河南省 | 评阅通过
794 | 收获机械 | 饲料作物收获机械 | 割草机 | 2.8m及以上旋转式割草压扁机 | 潍坊市凯斯机械科技有限公司 | 旋转式割草压扁机 | 9GYX-3.0 | 割幅宽度:3.0m;带压扁装置:是 ;旋转式:是 ; | 结构型式（挂接方式）：悬挂式；结构质量（kg）：920；工作状态外形尺寸（长×宽×高）mm：1400×3400×1100；刀盘数量：7；压扁辊型式：旋转式；割幅m：3.0；压扁辊直径mm：208。 | 46800 | 非通用类 | GZNJ/TJ 2019-390 | 2024-12-26 | 山东省 | 评阅通过
795 | 收获机械 | 饲料作物收获机械 | 割草机 | 2.8m及以上旋转式割草压扁机 | 天津库恩农业机械有限公司 | 割草压扁机 | FC302RG | 割幅宽度:3m;带压扁装置:是 ;旋转式:是 ; |  | 46800 | 非通用类 | T20190606054 | 2024-12-31 | 天津市 | 评阅通过
796 | 收获机械 | 饲料作物收获机械 | 割草机 | 2.8m及以上旋转式割草压扁机 | 天津库恩农业机械有限公司 | 割草压扁机 | FC352RG | 割幅宽度:3.5m;带压扁装置:是 ;旋转式:是 ; |  | 46800 | 非通用类 | T20190606058 | 2024-12-31 | 天津市 | 评阅通过
797 | 收获机械 | 饲料作物收获机械 | 割草机 | 2.8m及以上旋转式割草压扁机 | 上海世达尔现代农机有限公司 | 旋转式割草压扁机 | 9GYQ-3.0 | 割幅宽度:3m;带压扁装置:是 ;旋转式:是 ; |  | 46800 | 非通用类 | T201931310007 | 2024-10-20 | 上海市 | 评阅通过
798 | 收获机械 | 饲料作物收获机械 | 割草机 | 2.8m及以上旋转式割草压扁机 | 德邦大为（佳木斯）农机有限公司 | 割草压扁机 | Polaris 320 | 割幅宽度:3.2m;带压扁装置:是 ;旋转式:是 ; |  | 46800 | 非通用类 | T201923230260 | 2024-12-29 | 黑龙江 | 评阅通过
799 | 收获机械 | 饲料作物收获机械 | 搂草机 | 5.4m及以上侧向指盘式液压搂草机 | 潍坊市凯斯机械科技有限公司 | 指轮式搂草机 | 9LZ-5.5 | 搂幅宽度:5.5m;工作形式:侧向指盘式 ;液压折叠:是 ; | 外形尺寸（长×宽×高）mm：5500×3000×1500；结构形式：指轮式；挂接方式：牵引式；折叠机构形式：液压式；搂齿数量（个）：8×80；指轮数量（个）：8；指轮直径mm：1500；搂幅m：5.5；配套动力范围kW：≥29.5；作业速度范围km/h：10.5-16 | 7000 | 非通用类 | GZNJ/TJ 2019-391 | 2024-12-26 | 山东省 | 评阅通过
800 | 收获机械 | 饲料作物收获机械 | 搂草机 | 5.4m及以上侧向指盘式液压搂草机 | 北京德邦大为科技股份有限公司 | 指盘式搂草机 | RCS10 | 搂幅宽度:5.6m;工作形式:侧向指盘式 ;液压折叠:是 ; | 结构形式：指轮式；挂接方式：牵引式；折叠机构形式：液压式；搂齿数量：11盘；指轮直径：1400毫米；搂幅：5.6米 | 7000 | 非通用类 | T201923230262 | 2024-12-29 | 北京市 | 评阅通过
801 | 收获机械 | 饲料作物收获机械 | 搂草机 | 5.4m及以上侧向指盘式液压搂草机 | 河北斯革赛勒农业机械配件制造有限公司 | 指轮式搂草机 | 9LZ-5.6 | 搂幅宽度:5.6m;工作形式:侧向指盘式 ;液压折叠:是 ; |  | 7000 | 非通用类 | T201913130052 | 2024-12-08 | 河北省 | 评阅通过
802 | 收获机械 | 饲料作物收获机械 | 搂草机 | 5.4m及以上侧向指盘式液压搂草机 | 河北斯革赛勒农业机械配件制造有限公司 | 指轮式搂草机 | 9LZ-7.0 | 搂幅宽度:7.0m;工作形式:侧向指盘式 ;液压折叠:是 ; |  | 7000 | 非通用类 | T201913130051 | 2024-12-08 | 河北省 | 评阅通过
803 | 收获机械 | 饲料作物收获机械 | 搂草机 | 5.4m及以上侧向指盘式液压搂草机 | 河北斯革赛勒农业机械配件制造有限公司 | 指轮式搂草机 | 9LZ-8.0 | 搂幅宽度:8.0m;工作形式:侧向指盘式 ;液压折叠:是 ; |  | 7000 | 非通用类 | T201913130050 | 2024-12-08 | 河北省 | 评阅通过
804 | 收获机械 | 饲料作物收获机械 | 搂草机 | 5.4m及以上侧向指盘式液压搂草机 | 呼伦贝尔市海拉尔区盈嘉机械设备制造有限公司 | 指盘式搂草机 | 9LZ-14 | 搂幅宽度:14m;工作形式:侧向指盘式 ;液压折叠:是 ; | 运输外形尺寸（长宽高12.7×2.75×1.9）m结构质量2550kg作业速度8-10km/h配套动力55-60kw搂齿数量880个 | 7000 | 非通用类 | 内蒙古2017-004 | 2021-12-31 | 内蒙古自治区 | 评阅通过
805 | 收获机械 | 饲料作物收获机械 | 搂草机 | 5.4m及以上侧向指盘式液压搂草机 | 呼伦贝尔市海拉尔区盈嘉机械设备制造有限公司 | 指盘式搂草机 | 9LZY-9.0 | 搂幅宽度:9m;工作形式:侧向指盘式 ;液压折叠:是 ; | 作业外形尺寸（长宽高8.4×11×1.75）m结构质量1600kg作业速度8-10km/h配套动力50-55kw搂齿数量600个 | 7000 | 非通用类 | T201915150014 | 2024-12-30 | 内蒙古自治区 | 评阅通过
806 | 收获机械 | 饲料作物收获机械 | 搂草机 | 5.4m及以上侧向指盘式液压搂草机 | 呼伦贝尔市海拉尔区盈嘉机械设备制造有限公司 | 指盘式搂草机 | 9LZY-6.0 | 搂幅宽度:6m;工作形式:侧向指盘式 ;液压折叠:是 ; | 作业外形尺寸（长宽高9×7×1.7）m结构质量1000kg作业速度8-10km/h配套动力36.8-51.5kw搂齿数量400个 | 7000 | 非通用类 | T201915150013 | 2024-12-30 | 内蒙古自治区 | 评阅通过
807 | 收获机械 | 饲料作物收获机械 | 搂草机 | 5.4m及以上侧向指盘式液压搂草机 | 呼伦贝尔市海拉尔区盈嘉机械设备制造有限公司 | 指盘式搂草机 | 9LZ-6.0 | 搂幅宽度:6m;工作形式:侧向指盘式 ;液压折叠:是 ; | 作业外形尺寸（长宽高4×6.4×1.5）m结构质量640kg作业速度10-14km/h配套动力15-25kw搂齿数量320个 | 7000 | 非通用类 | 内蒙古2018-077 | 2022-12-31 | 内蒙古自治区 | 评阅通过
808 | 收获机械 | 饲料作物收获机械 | 搂草机 | 5.4m及以上侧向指盘式液压搂草机 | 中国农业机械化科学研究院呼和浩特分院有限公司 | 牵引折叠指盘式搂草机 | 9LQD-7.6 | 搂幅宽度:7.6m;工作形式:侧向指盘式 ;液压折叠:是 ; | 9LQD-7.6型 牵引折叠指盘式搂草机 结构形式/指轮式 挂接方式/牵引式 规格型号/9LC-7.6型 外形尺寸(长×宽×高)(作业状态)/11900mm×7600mm×1920mm 结构质量/1250kg 搂幅/7.6m 作业速度8-20km/h 配套动力范围/50-90kW 搂齿数量/520个 | 7000 | 非通用类 | T201915150035 | 2024-12-30 | 内蒙古自治区 | 评阅通过
809 | 收获机械 | 饲料作物收获机械 | 搂草机 | 5.4m及以上侧向指盘式液压搂草机 | 吉林省隆博农业发展有限公司 | 指轮式搂草机 | 9LZ-5.5 | 搂幅宽度:5.5m;工作形式:侧向指盘式 ;液压折叠:是 ; | 型号名称:9LZ-5.5型指轮式搂草机;结构型式:指轮式;挂接方式:牵引式;折叠机构型式:液压式;搂齿数量:60（可选80）×8;指轮数量:8mm;指轮直径:1500mm;搂幅:5.5m;配套动力范围:22.1～29.4kW;作业速度范围:10～15km/h | 7000 | 非通用类 | T202022220102 | 2025-05-28 | 吉林省 | 评阅通过
810 | 收获机械 | 饲料作物收获机械 | 搂草机 | 5.4m及以上侧向指盘式液压搂草机 | 吉林省隆博农业发展有限公司 | 指轮式搂草机 | 9LZ-6.5 | 搂幅宽度:6.5m;工作形式:侧向指盘式 ;液压折叠:是 ; | 型号名称:9LZ-6.5型指轮式搂草机;结构型式:指轮式;挂接方式:牵引式;折叠机构型式:液压式;搂齿数量:60（可选80）×10;指轮数量:10mm;指轮直径:1500mm;搂幅:6.5m;配套动力范围:29.4～44.1kW;作业速度范围:10～15km/h | 7000 | 非通用类 | T202022220100 | 2025-05-28 | 吉林省 | 评阅通过
811 | 收获机械 | 饲料作物收获机械 | 搂草机 | 5.4m及以上侧向指盘式液压搂草机 | 新民市丰耘农机装备制造有限公司 | 指轮式搂草机 | 9LZ-9.0 | 搂幅宽度:9.0m;工作形式:侧向指盘式 ;液压折叠:是 ; |  | 7000 | 非通用类 | 黑垦鉴2016100 | 2020-12-31 | 辽宁省 | 评阅通过
812 | 收获机械 | 饲料作物收获机械 | 搂草机 | 5.4m及以上侧向指盘式液压搂草机 | 桦南县坤明农机有限责任公司 | 指轮式搂草机 | 9LZ-6.0 | 搂幅宽度:7.4m;工作形式:侧向指盘式 ;液压折叠:是 ; |  | 7000 | 非通用类 | T201923230152 | 2024-10-07 | 黑龙江 | 评阅通过
813 | 收获机械 | 饲料作物收获机械 | 搂草机 | 5.4m及以上侧向指盘式液压搂草机 | 桦南县坤明农机有限责任公司 | 指轮式搂草机 | 9LZ-7.4 | 搂幅宽度:6.0m;工作形式:侧向指盘式 ;液压折叠:是 ; |  | 7000 | 非通用类 | T201923230151 | 2024-10-07 | 黑龙江 | 评阅通过
814 | 收获机械 | 饲料作物收获机械 | 搂草机 | 5.4m及以上侧向指盘式液压搂草机 | 哈尔滨诺斯机械制造有限公司 | 牵引式液压折叠搂草机 | 9LYZ-8 | 搂幅宽度:5.4m;工作形式:侧向指盘式 ;液压折叠:是 ; | 搂幅宽度5.4米，液压折叠式，侧向指盘式 | 7000 | 非通用类 | T20190606051 | 2024-12-31 | 黑龙江 | 评阅通过
815 | 收获机械 | 饲料作物收获机械 | 搂草机 | 5.4m及以上侧向指盘式液压搂草机 | 哈尔滨诺斯机械制造有限公司 | 牵引式液压折叠搂草机 | 9LYZ-10 | 搂幅宽度:6.4m;工作形式:侧向指盘式 ;液压折叠:是 ; | 楼幅宽度6.4米，液压折叠式，侧向指盘式 | 7000 | 非通用类 | T20190606050 | 2024-12-31 | 黑龙江 | 评阅通过
816 | 收获机械 | 饲料作物收获机械 | 搂草机 | 5.4m及以上侧向指盘式液压搂草机 | 黑龙江久富园农业机械有限公司 | 搂草机 | 9LZ-5.6 | 搂幅宽度:5.6m;工作形式:侧向指盘式 ;液压折叠:是 ; | 搂幅宽度：5.6m；侧向指盘式；液压折叠式； | 7000 | 非通用类 | 黑2019006 | 2023-12-31 | 黑龙江 | 评阅通过
817 | 收获机械 | 饲料作物收获机械 | 搂草机 | 4.5m以下侧向旋转式搂草机 | 北京德邦大为科技股份有限公司 | 旋转式搂草机 | GR450 | 搂幅宽度:3.6m;工作形式:侧向旋转式 ; | 结构形式：旋转式；挂接方式：牵引式；折叠机构形式：机械式；搂齿数量：88个；搂草盘直径：3.6米 | 2400 | 非通用类 | T201923230261 | 2024-12-29 | 北京市 | 评阅通过
818 | 收获机械 | 饲料作物收获机械 | 打(压)捆机 | 0.7-1.2m捡拾压捆机 | 邓州市承华机械制造有限公司 | 圆草捆打捆机 | 9YQ-0.9 | 捡拾宽度:0.9m; | 型号名称： 9YQ-0.9型圆草捆打捆机 挂接方式：牵引式 捡拾宽度： 900 mm 捡拾器结构型式： 弹齿式 喂入器结构型式：拨叉喂入机构 压缩室成捆机构型式：滚筒式 压缩室宽度： 900mm 压缩室直径： Φ600mm 卷压滚筒数量： 12 个卷压滚筒直径： Φ152mm 缠捆方式（绳或网）： 绳 配套动力范围：18.4-36.8 kW | 7600 | 通用类 | 鄂2019479 | 2024-12-29 | 河南省 | 评阅通过
819 | 收获机械 | 饲料作物收获机械 | 打(压)捆机 | 1.2-1.7m捡拾压捆机 | 潍坊汉腾机械有限公司 | 圆草捆打捆机 | 9YQ-1200 | 捡拾宽度:1.2m; |  | 17000 | 通用类 | 鄂2019567 | 2024-12-29 | 山东省 | 评阅通过
820 | 收获机械 | 饲料作物收获机械 | 打(压)捆机 | 1.2-1.7m捡拾压捆机 | 潍坊汉腾机械有限公司 | 圆草捆打捆机 | 9YQ-1200A | 捡拾宽度:1.2m; | 挂接方式：牵引式；捡拾宽度（mm）:1200；捡拾器结构型式：弹齿式；喂入器结构型式：弹齿直接喂入；压缩室成捆机构型式：滚筒式；压缩室宽度（mm）：1200；压缩室直径（mm）:810；卷压滚筒数量（个）：16；卷压滚筒直径（mm）157；缠捆方式（绳或网）：绳；配套动力范围（kw）：36.8～58.8 | 17000 | 通用类 | 鄂2019568 | 2024-12-29 | 山东省 | 评阅通过
821 | 收获机械 | 饲料作物收获机械 | 打(压)捆机 | 1.2-1.7m捡拾压捆机 | 沈阳方科机械制造有限公司 | 自动捡拾方捆打捆机 | 9YFQ-16 | 捡拾宽度:1.6m; |  | 17000 | 通用类 | T20192121045 | 2024-11-05 | 辽宁省 | 评阅通过
822 | 收获机械 | 饲料作物收获机械 | 打(压)捆机 | 1.2-1.7m捡拾压捆机 | 安徽久力机械设备有限公司 | 圆草捆打捆机 | 4YQ-120-70 | 捡拾宽度:1.2m; | 型号名称：4YQ-120-70；挂接方式：牵引式；捡拾器宽度：1200mm；捡拾器结构型式：弹齿式；压缩室成捆机构形式：滚筒式；压缩室宽度：1200mm；压缩室直径：Φ600mm；卷压工作部件数量：13个；卷压滚筒直径：Φ155mm；捆扎方式：自动绳打捆；配套动力范围：20.2～29.4kW。 | 17000 | 通用类 | 2019TJ476 | 2024-12-23 | 安徽省 | 评阅通过
823 | 收获机械 | 饲料作物收获机械 | 打(压)捆机 | 1.2-1.7m捡拾压捆机 | 临颍县颍机机械制造有限公司 | 圆草捆打捆机 | 9YQ-1.3A | 捡拾宽度:1.3m; | 捡拾器宽度：1.3m | 17000 | 通用类 | 部20190454 | 2023-12-31 | 河南省 | 评阅通过
824 | 收获机械 | 饲料作物收获机械 | 打(压)捆机 | 1.2-1.7m捡拾压捆机 | 临颍县颍机机械制造有限公司 | 圆草捆打捆机 | 9YQ-1.25 | 捡拾宽度:1.25m; | 捡拾器宽度：1.25m，压缩室直径：0.7m，压缩室宽度：1.25m | 17000 | 通用类 | GZNJ/TJ 2019-205 | 2023-12-31 | 河南省 | 评阅通过
825 | 收获机械 | 饲料作物收获机械 | 打(压)捆机 | 1.7-2.2m捡拾压捆机 | 山东江华机械制造有限公司 | 方草捆打捆机 | 9YFQ-1.9 | 捡拾宽度:1.928m; | 型号名称：9YFQ-1.9方草捆打捆机；挂接方式：牵引式；捡拾宽度（mm）：1928；捡拾器结构型式：弹齿式；喂入器结构型式：拨叉喂入机构；打结器型式：D型；打结器数量（个）：2；压缩室截面尺寸（宽×高）mm：442×356；配套动力范围（mm）：≥26 | 24500 | 通用类 | GZNJ/TJ 2019-340 | 2024-11-20 | 山东省 | 评阅通过
826 | 收获机械 | 饲料作物收获机械 | 打(压)捆机 | 1.7-2.2m捡拾压捆机 | 江苏常发农业装备股份有限公司 | 方草捆打捆机 | CF9YFQ-1.7 | 捡拾宽度:1.7m; | 挂接方式：牵引式；捡拾宽度：1700mm；捡拾器结构型式：弹齿式；喂入器结构型式：拨叉喂入机构；打结器型式：D型；打结器数量：2个；压缩室截面尺寸（宽×高）：460mm×360mm；配套动力范围：≥37kw | 24500 | 通用类 | T201932320160 | 2024-12-30 | 江苏省 | 评阅通过
827 | 收获机械 | 饲料作物收获机械 | 打(压)捆机 | 1.7-2.2m捡拾压捆机 | 江苏常发农业装备股份有限公司 | 方草捆打捆机 | CF9YFQ-1.9 | 捡拾宽度:1.9m; | 挂接方式：牵引式；捡拾宽度：1900mm；捡拾器结构型式：弹齿式；喂入器结构型式：拨叉喂入机构；打结器型式：D型；打结器数量：2个；压缩室截面尺寸（宽×高）：460mm×360mm；配套动力范围：≥37kw | 24500 | 通用类 | T201932320159 | 2024-12-30 | 江苏省 | 评阅通过
828 | 收获机械 | 饲料作物收获机械 | 打(压)捆机 | 1.7-2.2m捡拾压捆机 | 呼伦贝尔市海拉尔区盈嘉机械设备制造有限公司 | 圆草捆打捆机 | 9YG-1.5 | 捡拾宽度:1.72m; | 卷压滚筒转速150r/min滚筒数量14个外形尺寸（长宽高4.2×2.6×2.3）m 配套动力45-50kw | 24500 | 通用类 | 内蒙古2018-075 | 2022-12-31 | 内蒙古自治区 | 评阅通过
829 | 收获机械 | 饲料作物收获机械 | 打(压)捆机 | 1.7-2.2m捡拾压捆机 | 高唐绿荫环保科技有限公司 | 方草捆打捆机 | 9YFQ-1.9 | 捡拾宽度:1.9m; | 型号名称:9YFQ-1.9型方草捆打捆机； 挂接方式:牵引式； 捡拾宽度:1900mm； 捡拾器结构型式：弹齿式； 喂入器结构型式:拨叉喂入机构； 打结器型式:D型； 打结器数量:2； 压缩室截面尺寸(宽×高):460mm×360mm； 配套动力范围:≥20kW。 | 24500 | 通用类 | T201900150465 | 2024-12-30 | 山东省 | 评阅通过
830 | 收获机械 | 饲料作物收获机械 | 打(压)捆机 | 1.7-2.2m捡拾压捆机 | 高唐绿荫环保科技有限公司 | 方草捆打捆机 | 9YFQ-1.7 | 捡拾宽度:1.7m; | 型号名称:9YFQ-1.7型方草捆打捆机； 挂接方式:牵引式； 捡拾宽度:1700mm； 捡拾器结构型式：弹齿式； 喂入器结构型式:拨叉喂入机构； 打结器型式:D型； 打结器数量:2； 压缩室截面尺寸(宽×高):460mm×360mm； 配套动力范围:≥20kW。 | 24500 | 通用类 | T201900150466 | 2024-12-30 | 山东省 | 评阅通过
831 | 收获机械 | 饲料作物收获机械 | 打(压)捆机 | 1.7-2.2m捡拾压捆机 | 莱州恒春机械有限公司 | 牵引式方草捆压捆机 | 9YFQ-1.95 | 捡拾宽度:1.95m; | 挂接方式：牵引式；捡拾器宽度：1950mm; 捡拾器结构型式：弹齿式；喂入器结构型式：拨叉喂入机构；打结器型式：D型；打结器数量：2个；压缩室截面尺寸（宽×高）440mm×360mm配套动力KW:≥40 | 24500 | 通用类 | T201915150020 | 2024-12-30 | 山东省 | 评阅通过
832 | 收获机械 | 饲料作物收获机械 | 打(压)捆机 | 1.7-2.2m捡拾压捆机 | 呼伦贝尔市海拉尔区盈嘉机械设备制造有限公司 | 捡拾打捆机 | 9YG-1.85 | 捡拾宽度:1.85m; | 卷压滚筒转速150r/min卷压滚筒数量14个工作状态外形尺寸m（长×宽×高）4.0×2.6×2.3配套动力55-65kw | 24500 | 通用类 | 部20170068 | 2021-12-31 | 内蒙古自治区 | 评阅通过
833 | 收获机械 | 饲料作物收获机械 | 打(压)捆机 | 1.7-2.2m捡拾压捆机 | 河北中兴马斯卡农业机械科技有限公司 | 圆草捆打捆机 | 9YG-1.8A | 捡拾宽度:1.725m; | 型号 : 9YG-1.8A ; 捡拾器宽度: 1725 mm; 捡拾器结构型式:弹齿式; 卷压滚筒数量 :34（辊杠） 个; 工作状态外形尺寸（长×宽×高）： 3800mm×2370mm×1950mm; 配套动力非固定式 kW ≥30 | 24500 | 通用类 | 部20190673 | 2023-12-31 | 河北省 | 评阅通过
834 | 收获机械 | 饲料作物收获机械 | 打(压)捆机 | 1.7-2.2m捡拾压捆机 | 河北中兴马斯卡农业机械科技有限公司 | 圆草捆打捆机 | 9YG-1.8B | 捡拾宽度:1.725m; | 型号： 9YG-1.8B; 捡拾器宽度：1725 mm; 捡拾器结构型式：弹齿式; 卷压滚筒数量： 6个(滚筒)、22个（辊杠）; 工作状态外形尺寸（长×宽×高）：3600mm×2300mm×2120mm; 配套动力非固定式 kW ≥53 | 24500 | 通用类 | 部20190672 | 2023-12-31 | 河北省 | 评阅通过
835 | 收获机械 | 饲料作物收获机械 | 打(压)捆机 | 1.7-2.2m捡拾压捆机 | 伊诺罗斯农业机械（北京）有限公司 | 圆草捆打捆机 | 9YG-1.8 | 捡拾宽度:1.73m; | 型号：9YG-1.8; 捡拾器宽度：1730mm; 捡拾宽度：1720mm; 卷压滚筒转速：≤540 r/min; 卷压滚筒数量：16个；工作状态外形尺寸（长×宽×高）：3400×2500×2050mm; 配套动力：≥50kw; | 24500 | 通用类 | 黑垦鉴2018036 | 2022-12-31 | 北京市 | 评阅通过
836 | 收获机械 | 饲料作物收获机械 | 打(压)捆机 | 1.7-2.2m捡拾压捆机 | 伊诺罗斯农业机械（北京）有限公司 | 三道绳自动捡拾打捆机 | 9YF-1.9Z | 捡拾宽度:1.85m; | 型号名称：9YF-1.9Z型三道绳自动捡拾打捆机； 挂接方式：牵引式 ； 捡拾宽度：1850 mm；捡拾器结构型式：弹齿式 ；喂入器结构型式：拨叉喂入机构 ； 打结器型式：D型 ；打结器数量 ：3个；压缩室截面尺寸（宽×高）： 460mm×360mm ； 配套动力： 60～90 kW | 24500 | 通用类 | T201915150039 | 2024-12-30 | 北京市 | 评阅通过
837 | 收获机械 | 饲料作物收获机械 | 打(压)捆机 | 1.7-2.2m捡拾压捆机 | 安徽久力机械设备有限公司 | 方草捆打捆机 | 9YFQ-1.9 | 捡拾宽度:1.9m; | 型号：9YFQ-1.9；捡拾器宽度：1900mm；捡拾器结构型式：三排弹齿杆滚筒式；打结器类型：D类型；打结器数量：2个；压缩室截面尺寸：355×440㎜；工作状态外形尺寸（长×宽×高）：4975×2250×1710㎜；配套动力：≥40kW。 | 24500 | 通用类 | 2017TJ659 | 2021-12-31 | 安徽省 | 评阅通过
838 | 收获机械 | 饲料作物收获机械 | 打(压)捆机 | 1.7-2.2m捡拾压捆机 | 吉林天朗新能源科技有限公司 | 秸秆饲料捡拾打捆机 | 9YFQ-1.9 | 捡拾宽度:1.92m; |  | 24500 | 通用类 | 吉农机鉴2017-026 | 2021-12-31 | 吉林省 | 评阅通过
839 | 收获机械 | 饲料作物收获机械 | 打(压)捆机 | 1.7-2.2m捡拾压捆机 | 黑龙江明星机械装备制造有限公司 | 圆草捆打捆机 | 9YY-1.8型 | 捡拾宽度:1.83m; | 技术规格信息 9YY-1.8型 项目 单位 设计值 型号 / 9YY-1.8型 捡拾器宽度 mm 1830 捡拾器结构型式 / 弹齿式 卷压筒转速 r/min 131 卷压滚筒数量 个 16 工作状态外型尺寸（长×宽×高） mm 3680×2150×2140 配套动力 kW ≥66.2 | 24500 | 通用类 | 黑2018083 | 2022-12-31 | 黑龙江 | 评阅通过
840 | 收获机械 | 饲料作物收获机械 | 打(压)捆机 | 1.7-2.2m捡拾压捆机 | 吉林泷禾机械制造有限公司 | 秸秆捡拾打捆机 | 9YJ-1.8 | 捡拾宽度:1.8m; | 型号：9YJ-1.8;捡拾器宽度：1800mm；捡拾器结构型式：锤爪式；压缩室截面尺寸（宽×高）:335mm*435mm;工作状态外形尺寸：4950mm×2750mm×3820mm；配套动力：≥88kw | 24500 | 通用类 | 吉农机鉴2019-050 | 2023-12-31 | 吉林省 | 评阅通过
841 | 收获机械 | 饲料作物收获机械 | 打(压)捆机 | 1.7-2.2m捡拾压捆机 | 四平市硕丰机械制造有限公司 | 秸秆饲料捡拾打捆机 | 9YFQ-1.7 | 捡拾宽度:1.7m; |  | 24500 | 通用类 | T202022220076 | 2025-05-28 | 吉林省 | 评阅通过
842 | 收获机械 | 饲料作物收获机械 | 打(压)捆机 | 2.2m及以上捡拾压捆机 | 江苏常发农业装备股份有限公司 | 方草捆打捆机 | CF9YFQ-2.2 | 捡拾宽度:2.2m; | 挂接方式：牵引式；捡拾宽度：2200mm；捡拾器结构型式：弹齿式；喂入器结构型式：拨叉喂入机构；打结器型式：D型；打结器数量：2个；压缩室截面尺寸（宽×高）：460mm×360mm；配套动力范围：≥37kw | 27200 | 通用类 | T201932320075 | 2024-12-01 | 江苏省 | 评阅通过
843 | 收获机械 | 饲料作物收获机械 | 打(压)捆机 | 2.2m及以上捡拾压捆机 | 江苏常发农业装备股份有限公司 | 方草捆打捆机 | CF9YFQS-2.2 | 捡拾宽度:2.2m; | 挂接方式：牵引式；捡拾宽度：2200mm；捡拾器结构型式：锤爪式；喂入器结构型式：拨叉喂入机构；打结器型式：D型；打结器数量：2个；压缩室截面尺寸（宽×高）：460mm×360mm；配套动力范围：≥67kw | 27200 | 通用类 | T201932320074 | 2024-12-01 | 江苏省 | 评阅通过
844 | 收获机械 | 饲料作物收获机械 | 打(压)捆机 | 2.2m及以上捡拾压捆机 | 雷沃重工股份有限公司 | 饲草方草捆打捆机 | 9YFC-2.2 | 捡拾宽度:2.26m; | 结构型式：牵引式；捡拾器宽度：2260mm | 27200 | 通用类 | T202000150127 | 2025-07-05 | 山东省 | 评阅通过
845 | 收获机械 | 饲料作物收获机械 | 打(压)捆机 | 2.2m及以上捡拾压捆机 | 山东江华机械制造有限公司 | 方草捆打捆机 | 9YFQ-2.2 | 捡拾宽度:2.22m; | 型号名称:9YFQ-2.2方草捆打捆机；挂接方式：牵引式；捡拾宽度（mm）：2220；捡拾器结构型式：弹齿式；喂入器结构型式：拨叉喂入机构；打结器型式：D型；打结器数量（个）：2；压缩室截面尺寸（宽×高）mm：442×356；配套动力范围（KW）：≥37 | 27200 | 通用类 | GZNJ/TJ 2019-341 | 2024-11-20 | 山东省 | 评阅通过
846 | 收获机械 | 饲料作物收获机械 | 打(压)捆机 | 2.2m及以上捡拾压捆机 | 吉林天兴农机制造有限公司 | 秸秆饲料打捆机 | 9YFT-2.2 | 捡拾宽度:2.2m; | 型号名称：9YFT-2.2型秸秆饲料打捆机；挂接方式：牵引式；捡拾宽度：2200mm；捡拾器结构型式：锤爪式；喂入器结构型式：螺旋连续喂入机构；扎捆方式：自动缠网；压缩室截面尺寸（宽X高）：450mm*350mm；配套动力范围:≥88kW。 | 27200 | 通用类 | T202022220126 | 2025-05-28 | 吉林省 | 评阅通过
847 | 收获机械 | 饲料作物收获机械 | 打(压)捆机 | 2.2m及以上捡拾压捆机 | 邓州市承华机械制造有限公司 | 方草捆打捆机 | 9YFQ-2.2 | 捡拾宽度:2.21m; | 型号名称： 9YFQ-2.2型方草捆打捆机 挂接方式：牵引式 捡拾宽度：2210 mm 捡拾器结构型式 ： 弹齿式 喂入器结构型式：拨叉喂入机构 打结器型式： D型 打结器数量： 2个 压缩室截面尺寸（宽×高）： 460×360 mm 配套动力范围： 29.4-58.8 kW | 27200 | 通用类 | 鄂2019481 | 2024-12-29 | 河南省 | 评阅通过
848 | 收获机械 | 饲料作物收获机械 | 打(压)捆机 | 2.2m及以上捡拾压捆机 | 邓州市承华机械制造有限公司 | 圆草捆打捆机 | 9YQ-2.3(A) | 捡拾宽度:2.3m; | 型号名称：9YQ-2.3(A)型圆草捆打捆机 挂接方式：牵引式 捡拾宽度： 2300 mm 捡拾器结构型式：甩刀式 喂入器结构型式：螺旋连续喂入机构 压缩室成捆机构型式： 滚筒式 压缩室宽度： 1250 mm压缩室直径： Φ1250 mm 卷压滚筒数量： 20 个 卷压滚筒直径： Φ220mm 缠捆方式（绳或网）： 绳 配套动力范围： 73.5-118 kW | 27200 | 通用类 | 鄂2019480 | 2024-12-29 | 河南省 | 评阅通过
849 | 收获机械 | 饲料作物收获机械 | 打(压)捆机 | 2.2m及以上捡拾压捆机 | 新乡市蓝溪科技有限公司 | 履带自走式方草捆打捆机 | 9YFZ-2.2 | 捡拾宽度:2.2m; |  | 27200 | 通用类 | T202041410063 | 2025-03-30 | 河南省 | 评阅通过
850 | 收获机械 | 饲料作物收获机械 | 打(压)捆机 | 2.2m及以上捡拾压捆机 | 吉林天朗新能源科技有限公司 | 秸秆饲料捡拾打捆机 | 9YFQ-2.2 | 捡拾宽度:2.22m; |  | 27200 | 通用类 | 吉农机鉴2017-086 | 2021-12-31 | 吉林省 | 评阅通过
851 | 收获机械 | 饲料作物收获机械 | 打(压)捆机 | 2.2m及以上捡拾压捆机 | 吉林天朗新能源科技有限公司 | 秸秆饲料捡拾打捆机 | 9YFQ-2.2A | 捡拾宽度:2.22m; |  | 27200 | 通用类 | GZNJ/TJ 2019-239 | 2023-12-31 | 吉林省 | 评阅通过
852 | 收获机械 | 饲料作物收获机械 | 打(压)捆机 | 2.2m及以上捡拾压捆机 | 吉林天朗新能源科技有限公司 | 秸秆饲料捡拾打捆机 | 9YFQ-2.2C | 捡拾宽度:2.22m; |  | 27200 | 通用类 | T202022220054 | 2025-03-19 | 吉林省 | 评阅通过
853 | 收获机械 | 饲料作物收获机械 | 打(压)捆机 | 2.2m及以上捡拾压捆机 | 吉林天朗新能源科技有限公司 | 秸秆饲料捡拾打捆机 | 9YFQ-2.2G | 捡拾宽度:2.22m; |  | 27200 | 通用类 | T202022220052 | 2025-03-19 | 吉林省 | 评阅通过
854 | 收获机械 | 饲料作物收获机械 | 打(压)捆机 | 2.2m及以上捡拾压捆机 | 黑龙江德沃科技开发有限公司 | 方捆打捆机 | 9YQ-2200C | 捡拾宽度:2.22m; | 型号名称：9YQ-2200C型方捆打捆机，挂接方式：牵引式，捡拾宽度：2220mm，捡拾器结构型式：锤爪式，喂入器结构型式：拨叉喂入机构，打结器型式：D型，打结器数量：2个，压缩室截面尺寸（宽×高）440×360mm，配套动力范围：73.5-132.3kW。 | 27200 | 通用类 | T20190606131 | 2024-12-31 | 黑龙江 | 评阅通过
855 | 收获机械 | 饲料作物收获机械 | 打(压)捆机 | 2.2m及以上捡拾压捆机 | 天津库恩农业机械有限公司 | 方捆机 | LSB1290D | 捡拾宽度:2.3m; |  | 27200 | 通用类 | T20190606053 | 2024-12-31 | 天津市 | 评阅通过
856 | 收获机械 | 饲料作物收获机械 | 打(压)捆机 | 2.2m及以上捡拾压捆机 | 黑龙江农垦畜牧工程技术装备有限公司 | 大方捆捡拾切碎压捆机 | 9YF-1290XC | 捡拾宽度:2.35m; |  | 27200 | 通用类 | T201923230174 | 2024-10-24 | 黑龙江 | 评阅通过
857 | 收获机械 | 饲料作物收获机械 | 打(压)捆机 | 2.2m及以上捡拾压捆机 | 新乡市花溪科技股份有限公司 | 履带自走式方草捆打捆机 | 9YFZ-2.2 | 捡拾宽度:2.2m; |  | 27200 | 通用类 | T202041410064 | 2025-03-30 | 河南省 | 评阅通过
858 | 收获机械 | 饲料作物收获机械 | 打(压)捆机 | 2.2m及以上捡拾压捆机 | 呼伦贝尔市蒙拓农机科技股份有限公司 | 圆草捆打捆机 | 9YG-1.3B | 捡拾宽度:2.20m; |  | 27200 | 通用类 | 黑垦鉴2019143 | 2023-12-31 | 内蒙古自治区 | 评阅通过
859 | 收获机械 | 饲料作物收获机械 | 打(压)捆机 | 2.2m及以上捡拾压捆机 | 呼伦贝尔市蒙拓农机科技股份有限公司 | 圆草捆打捆机 | 9YG-1.3C | 捡拾宽度:2.20m; |  | 27200 | 通用类 | 黑垦鉴2019142 | 2023-12-31 | 内蒙古自治区 | 评阅通过
860 | 收获机械 | 饲料作物收获机械 | 打(压)捆机 | 2.2m及以上捡拾压捆机 | 中国农业机械化科学研究院呼和浩特分院有限公司 | 辊杠式圆草捆卷捆机 | 9YLQ-1.2 | 捡拾宽度:2.2m; | 型号：9YLQ-1.2 捡拾器宽度：2200mm 捡拾器结构形式：弹齿式 卷压滚筒数量：8个 工作外型尺寸（长×宽×高）：3930mm×3270mm×2300mm 配套动力:≥70Kw | 27200 | 通用类 | 部20171512 | 2021-12-31 | 内蒙古自治区 | 评阅通过
861 | 收获机械 | 饲料作物收获机械 | 打(压)捆机 | 2.2m及以上捡拾压捆机 | 中国农业机械化科学研究院呼和浩特分院有限公司 | 切割揉碎圆草捆打捆机 | 9YGR-2.2A | 捡拾宽度:2.22m; | 型号：9YGR-2.2A 捡拾器宽度：2220mm 捡拾器结构形式：锤爪式 卷压滚筒数量：18个 工作状态外型尺寸（长×宽×高）：4727 mm×2691mm×2304mm 配套动力：非固定式≥75kW | 27200 | 通用类 | 部20190425 | 2023-12-31 | 内蒙古自治区 | 评阅通过
862 | 收获机械 | 饲料作物收获机械 | 打(压)捆机 | 2.2m及以上捡拾压捆机 | 中国农业机械化科学研究院呼和浩特分院有限公司 | 秸秆揉碎除尘方捆压捆机 | 9YFG-2.2B | 捡拾宽度:2.2m; | 型号：9YFG-2.2B 捡拾器宽度：2200mm 捡拾器结构形式：锤爪式 打结器类型： D型 打结器数量：2个 压缩室截面尺寸（宽×高）：440mm×355mm 工作状态外型尺寸（长×宽×高）：5750mm×2890mm×3180mm 配套动力：非固定式 ≥75KW | 27200 | 通用类 | 部20190453 | 2023-12-31 | 内蒙古自治区 | 评阅通过
863 | 收获机械 | 饲料作物收获机械 | 打(压)捆机 | 2.2m及以上捡拾压捆机 | 中国农业机械化科学研究院呼和浩特分院有限公司 | 切割揉碎圆草捆打捆机 | 9YGR-2.2 | 捡拾宽度:2.2m; | 型号：9YGR-2.2 捡拾器宽度：2220mm 捡拾器结构形式：锤爪式 卷压滚筒数量：18个 工作状态外型尺寸（长×宽×高）：4727 mm×2769mm×2353mm 配套动力：非固定式≥75kW | 27200 | 通用类 | 部20190424 | 2023-12-31 | 内蒙古自治区 | 评阅通过
864 | 收获机械 | 饲料作物收获机械 | 打(压)捆机 | 2.2m及以上捡拾压捆机 | 中国农业机械化科学研究院呼和浩特分院有限公司 | 三道绳秸秆切割揉碎方捆压捆机 | 9YFSG-2.2 | 捡拾宽度:2.2m; | 型号：9YFSG-2.2 捡拾器宽度：2200mm 捡拾器结构形式：甩刀式 打结器类型 D型 打结器数量：3个 压缩室截面尺寸（宽×高）：570mm×380mm 工作状态外型尺寸（长×宽×高）7320mm×2740mm×1790mm 配套动力：非固定式≥90kW | 27200 | 通用类 | 部20190429 | 2023-12-31 | 内蒙古自治区 | 评阅通过
865 | 收获机械 | 饲料作物收获机械 | 打(压)捆机 | 2.2m及以上捡拾压捆机 | 中国农业机械化科学研究院呼和浩特分院有限公司 | 三道绳双刀轴秸秆切割揉碎方捆压捆机 | 9YFSS-2.2 | 捡拾宽度:2.2m; | 型号：9YFSS-2.2 捡拾器宽度：2200mm 捡拾器结构形式：前锤爪＋后甩刀式 打结器类型 D型 打结器数量：3个 压缩室截面尺寸（宽×高）：570mm×380mm 工作状态外型尺寸（长×宽×高）7500mm×2780mm×1870mm 配套动力：非固定式≥97kW | 27200 | 通用类 | 部20190426 | 2023-12-31 | 内蒙古自治区 | 评阅通过
866 | 收获机械 | 饲料作物收获机械 | 打(压)捆机 | 2.2m及以上捡拾压捆机 | 呼伦贝尔市海拉尔区盈嘉机械设备制造有限公司 | 捡拾打捆机 | 9YG-2.24 | 捡拾宽度:2.24m; | 卷压滚筒转速150r/min卷压滚筒数量14个工作状态外形尺寸m（长×宽×高）4.0×3.1×2.5配套动力55-85kw | 27200 | 通用类 | 部20171019 | 2021-12-31 | 内蒙古自治区 | 评阅通过
867 | 收获机械 | 饲料作物收获机械 | 打(压)捆机 | 2.2m及以上捡拾压捆机 | 高唐绿荫环保科技有限公司 | 方草捆打捆机 | 9YFQ-2.2 | 捡拾宽度:2.226m; | 型号名称:9YFQ-2.2型方草捆打捆机； 挂接方式:牵引式； 捡拾宽度:2226mm； 捡拾器结构型式：弹齿式； 喂入器结构型式:拨叉喂入机构； 打结器型式:D型； 打结器数量:2； 压缩室截面尺寸(宽×高):460mm×360mm； 配套动力范围:≥30kW。 | 27200 | 通用类 | T201900150464 | 2024-12-30 | 山东省 | 评阅通过
868 | 收获机械 | 饲料作物收获机械 | 打(压)捆机 | 2.2m及以上捡拾压捆机 | 呼伦贝尔市海拉尔区盈嘉机械设备制造有限公司 | 捡拾打捆机 | 9YG-2.24A | 捡拾宽度:2.24m; | 卷压滚筒转速150r/min卷压滚筒数量14个工作状态外形尺寸m（长×宽×高）4.5×3.07×2.65配套动力65-115kw | 27200 | 通用类 | 部20190136 | 2023-12-31 | 内蒙古自治区 | 评阅通过
869 | 收获机械 | 饲料作物收获机械 | 打(压)捆机 | 2.2m及以上捡拾压捆机 | 山东骏玛道机械有限公司 | 秸秆饲料捡拾打捆机 | 9YJF-2250 | 捡拾宽度:2.25m; | 捡拾宽度：2250mm；压缩室截面尺寸：320×420mm；配套动力范围：≥132.3；捡拾器结构型式：锤爪式； | 27200 | 通用类 | T202000340218 | 2025-07-05 | 山东省 | 评阅通过
870 | 收获机械 | 饲料作物收获机械 | 打(压)捆机 | 2.2m及以上捡拾压捆机 | 临颍县颍机机械制造有限公司 | 方草捆打捆机 | 9YFQ-2.2A | 捡拾宽度:2.22m; | 捡拾器宽度：2.22m | 27200 | 通用类 | 部20190456 | 2023-12-31 | 河南省 | 评阅通过
871 | 收获机械 | 饲料作物收获机械 | 打(压)捆机 | 2.2m及以上捡拾压捆机 | 临颍县颍机机械制造有限公司 | 方草捆打捆机 | 9YFQ-2.2 | 捡拾宽度:2.2m; | 捡拾器宽度：2.2m | 27200 | 通用类 | GZNJ/TJ 2019-206 | 2023-12-31 | 河南省 | 评阅通过
872 | 收获机械 | 饲料作物收获机械 | 打(压)捆机 | 2.2m及以上捡拾压捆机 | 内蒙古华禹农牧机械有限公司 | 除土切割揉碎方捆压捆机 | 9YJC-2.2 | 捡拾宽度:2200m; | 型号名称：9YJC-2.2型除土切割揉碎方捆压捆机 挂接方式：牵引式 捡拾宽度：2200mm 捡拾器结构形式：锤爪式 喂入器结构形式：拨叉喂入机构 打结器类型：D型 打结器数量：2个 压缩室截面尺寸（宽×高）：440mm×355mm 扎捆方式：自动绳打捆 配套动力范围：≥73.5Kw | 27200 | 通用类 | T202000150130 | 2025-07-05 | 内蒙古自治区 | 评阅通过
873 | 收获机械 | 饲料作物收获机械 | 打(压)捆机 | 2.2m及以上捡拾压捆机 | 内蒙古华禹农牧机械有限公司 | 双刀轴秸秆切割揉碎方捆压捆机 | 9YJS-2.2 | 捡拾宽度:2200m; | 型号名称：9YJS-2.2型双刀轴秸秆切割揉碎方捆压捆机 挂接方式：牵引式 捡拾宽度：2200mm 捡拾器结构形式：前锤爪式＋后甩刀式 喂入器结构形式：拨叉喂入机构 打结器类型：D型 打结器数量：2个 压缩室截面尺寸（宽×高）：440mm×355mm 配套动力范围：≥73.5Kw | 27200 | 通用类 | T202000150124 | 2025-07-05 | 内蒙古自治区 | 评阅通过
874 | 收获机械 | 饲料作物收获机械 | 打(压)捆机 | 2.2m及以上捡拾压捆机 | 四平嘉晟农业机械制造有限公司 | 秸秆饲料捡拾压捆机 | 9YFQ-2230A | 捡拾宽度:2.230m; | 捡拾器宽度：2230mm 挂接方式：牵引式 捡拾器结构型式：锤爪式 喂入器结构型式：:螺旋连续喂入 压缩室截面尺寸：460×340mm 捆扎方式： 自动网打捆 配套动力： ≥88kw | 27200 | 通用类 | T202022220084 | 2025-05-28 | 吉林省 | 评阅通过
875 | 收获机械 | 饲料作物收获机械 | 打(压)捆机 | 2.2m及以上捡拾压捆机 | 四平市硕丰机械制造有限公司 | 秸秆饲料捡拾打捆机 | 9YFQ-2.22 | 捡拾宽度:2.22m; |  | 27200 | 通用类 | GZNJ/TJ 2019-288 | 2024-09-16 | 吉林省 | 评阅通过
876 | 收获机械 | 饲料作物收获机械 | 打(压)捆机 | 2.2m及以上捡拾压捆机 | 四平市硕丰机械制造有限公司 | 秸秆饲料捡拾打捆机 | 9YFQ-2220E | 捡拾宽度:2.22m; |  | 27200 | 通用类 | T202022220045 | 2025-03-19 | 吉林省 | 评阅通过
877 | 收获机械 | 饲料作物收获机械 | 打(压)捆机 | 2.2m及以上捡拾压捆机 | 四平市硕丰机械制造有限公司 | 秸秆饲料捡拾打捆机 | 9YFQ-2220F | 捡拾宽度:2.22m; |  | 27200 | 通用类 | T202022220044 | 2025-03-19 | 吉林省 | 评阅通过
878 | 收获机械 | 饲料作物收获机械 | 打(压)捆机 | 2.2m及以上捡拾压捆机 | 四平市硕丰机械制造有限公司 | 秸秆饲料捡拾打捆机 | 9YFQ-2.2A | 捡拾宽度:2.2m; |  | 27200 | 通用类 | T202022220080 | 2025-05-28 | 吉林省 | 评阅通过
879 | 收获机械 | 饲料作物收获机械 | 打(压)捆机 | 2.2m及以上捡拾压捆机 | 四平市硕丰机械制造有限公司 | 秸秆饲料捡拾打捆机 | 9YFQ-2.2B | 捡拾宽度:2.2m; |  | 27200 | 通用类 | T202022220078 | 2025-05-28 | 吉林省 | 评阅通过
880 | 收获机械 | 饲料作物收获机械 | 打(压)捆机 | 2.2m及以上捡拾压捆机 | 吉林泷禾机械制造有限公司 | 秸秆饲料打捆机 | 9YFT-2.2 | 捡拾宽度:2.2m; | 型号名称：9YFT-2.2型秸秆饲料打捆机；挂接方式：牵引式；捡拾宽度：2200mm；捡拾器结构型式：锤爪式；喂入器结构型式：螺旋连续喂入机构；扎捆方式：自动缠网；压缩室截面尺寸（宽X高）：450mm*350mm；配套动力范围:≥88kW。 | 27200 | 通用类 | T202022220125 | 2025-05-28 | 吉林省 | 评阅通过
881 | 收获机械 | 饲料作物收获机械 | 打(压)捆机 | 2.2m及以上捡拾压捆机 | 四平吉邦农机装备有限公司 | 秸秆捡拾打捆机 | 9YJD-2.2A | 捡拾宽度:2.2m; | 型号：9YJD-2.2A 挂接方式：牵引式 捡拾宽度：2200mm 捡拾器结构型式：锤爪式 喂入器结构型式：螺旋连续喂入机构 捆扎方式：自动网打捆 压缩室截面尺寸（宽×高）320×420mm 配套动力范围：≥88kW | 27200 | 通用类 | T202022220108 | 2025-05-28 | 吉林省 | 评阅通过
882 | 收获机械 | 饲料作物收获机械 | 打(压)捆机 | 2.2m及以上捡拾压捆机 | 吉林泷禾机械制造有限公司 | 秸秆方捆打捆机 | 9YFS-2.2 | 捡拾宽度:2.2m; |  | 27200 | 通用类 | T202022220025 | 2025-01-16 | 吉林省 | 评阅通过
883 | 收获机械 | 饲料作物收获机械 | 打(压)捆机 | 2.2m及以上捡拾压捆机 | 吉林泷禾机械制造有限公司 | 秸秆捡拾打捆机 | 9YT-2.2 | 捡拾宽度:2.2m; |  | 27200 | 通用类 | 吉农机鉴2019-026 | 2023-12-31 | 吉林省 | 评阅通过
884 | 收获机械 | 饲料作物收获机械 | 打(压)捆机 | 2.2m及以上捡拾压捆机 | 吉林纳海农业装备有限公司 | 秸秆饲料捡拾打捆机 | 9YJF-230ZC | 捡拾宽度:2.3m; | 1.型号名称 9YJF-230ZC 型秸秆饲料捡拾打捆机 2.挂接方式 牵引式 3.捡拾宽度 2300mm 4.捡拾器结构形式 锤爪式 5.喂入器结构形式 螺旋连续喂入机构 6.压缩室截面尺寸（宽×高） 320×420mm 7.配套动力范围 ≥88KW | 27200 | 通用类 | GZNJ/TJ 2019-238 | 2023-12-31 | 吉林省 | 评阅通过
885 | 收获机械 | 饲料作物收获机械 | 打(压)捆机 | 2.2m及以上捡拾压捆机 | 吉林纳海农业装备有限公司 | 秸秆饲料打捆机 | 9YZ-2250 | 捡拾宽度:2.25m; | 1、型号名称：9YZ-2250型秸秆饲料打捆机 2、挂接方式：牵引式 3、捡拾宽度：2250mm 4、捡拾器结构形式：锤爪式 5、喂入器结构形式：螺旋连续喂入结构 6、压缩室截面尺寸（宽×高）320×420mm 7捆扎方式：自动网打捆 8、配套动力范围：≥88KW | 27200 | 通用类 | T202022220083 | 2025-05-28 | 吉林省 | 评阅通过
886 | 收获机械 | 饲料作物收获机械 | 打(压)捆机 | 2.2m及以上捡拾压捆机 | 吉林纳海农业装备有限公司 | 秸秆饲料打捆机 | 9YZ-2300 | 捡拾宽度:2.3m; | 1、型号名称：9YZ-2300型秸秆饲料打捆机 2、挂接方式：牵引式 3、捡拾宽度：2300mm 4、捡拾器结构形式：锤爪式 5、喂入器结构形式：螺旋连续喂入结构 6、压缩室截面尺寸（宽×高）320×420mm 7捆扎方式：自动网打捆 8、配套动力范围：≥88KW | 27200 | 通用类 | T202022220104 | 2025-05-28 | 吉林省 | 评阅通过
887 | 收获机械 | 饲料作物收获机械 | 青饲料收获机 | 260cm及以上自走圆盘式青饲料收获机 | 山东五征集团有限公司 | 自走式青饲料收获机 | 4QZ-450 | 幅宽:450cm;割台型式:自走圆盘式 ; | 结构型式（挂接方式）：自走式；工作状态外形尺寸（长×宽×高）：7550mm×4600mm×5900mm; 配套发动机：额定功率353kW，额定转速2100r/min; 割台的有效收获宽度：4500mm； 割台切割器型式：圆盘式割刀; 轴距：2600mm； 驾驶室型式：普通驾驶室；秸秆切碎机构型式：滚筒式；籽粒破碎机构型式：对辊式。 | 129600 | 通用类 | T202000010001 | 2025-03-31 | 山东省 | 评阅通过
888 | 收获机械 | 饲料作物收获机械 | 青饲料收获机 | 260cm及以上自走圆盘式青饲料收获机 | 山东五征集团有限公司 | 自走式青饲料收获机 | 4QZ-350 | 幅宽:350cm;割台型式:自走圆盘式 ; | 结构型式（挂接方式）：自走式；工作状态外形尺寸（长×宽×高）：7550mm×3600mm×5500mm; 配套发动机：额定功率266kW，额定转速2200r/min; 割台的有效收获宽度：3500mm； 割台切割器型式：圆盘式割刀; 轴距：2600mm； 驾驶室型式：普通驾驶室；秸秆切碎机构型式：滚筒式；籽粒破碎机构型式：对辊式。 | 129600 | 通用类 | T202000010002 | 2025-03-31 | 山东省 | 评阅通过
889 | 收获机械 | 饲料作物收获机械 | 青饲料收获机 | 260cm及以上自走圆盘式青饲料收获机 | 山东运德机械制造有限公司 | 青饲料收获机 | 4QZ-830A | 幅宽:290cm;割台型式:自走圆盘式 ; | 型号名称 / 4QZ-830A型青饲料收获机 形式 / 自走式 工作状态外形尺寸（长*宽*高） mm 7600X3070X5150 配套动力范围（牵引式、悬挂式） Kw / 配套发动机额定功率（自走式、配有发动机的牵引式） Kw 247 配套发动机额定转速（自走式、配有发动机的牵引式） r/min 2200 割幅 mm 2900 作物收集割台型式 / 直切割台 割台切割器型式 / 圆盘式割刀（2个圆盘） 喂入机构型式 / 喂入辊 喂入机构数量 / 6 秸秆切碎机构型式 / 滚筒式 籽粒破碎机构型式 / 对辊式 驾驶室型式（自走式） / 普通驾驶室 变速方式（自走式） / 手动变速 驱动方式（自走式） / 液压驱动 制动器型式（自走式） / 盘式 导向轮轮距（自走式） mm 2050 导向轮轮胎规格（自走式） / 12.00-18 驱动轮轮距（自走式） mm 2350 驱动轮轮胎规格（自走式） / 23.1-26 履带宽度（自走式） mm / 履带接地长（自走式） mm / 轨距（自走式） mm / 轴距（自走式） mm 2700 作业速度范围 km/h 2-6 设计切段长度 mm 10~30 | 129600 | 通用类 | T202000150027 | 2025-03-31 | 山东省 | 评阅通过
890 | 收获机械 | 饲料作物收获机械 | 青饲料收获机 | 260cm及以上自走圆盘式青饲料收获机 | 迪尔公司 | 青饲料收获机 | 9QZY-4.5(8400) | 幅宽:446.2cm;割台型式:自走圆盘式 ; | 割幅：446.2cm | 129600 | 通用类 | T202000150035 | 2025-03-31 | 美国 | 评阅通过
891 | 收获机械 | 饲料作物收获机械 | 青饲料收获机 | 260cm及以上自走圆盘式青饲料收获机 | 河北顶呱呱机械制造有限公司 | 青饲料收获机 | 9QZ-3000 | 幅宽:281cm;割台型式:自走圆盘式 ; | 形式：自走式；外形尺寸（长×宽×高）：7500×3020×6000mm；割幅：2810mm；作物收集割台型式：直切割台；割台切割器型式：旋转冲击式割刀（圆盘式割刀）；喂入机构型式：喂入辊；喂入机构数量：5；秸秆切碎机构型式：滚筒式；籽粒破碎结构型式：对辊式；驾驶室型式：普通；变速方式：手动机械；驱动方式：前轮液压驱动；制动器型式：盘式；导向轮轮距：1960mm；导向轮轮胎规格：12.00-18；驱动轮轮距：2180mm；驱动轮轮胎型号：620/75R26；轴距：2800mm；作业速度范围：2-6km/h；设计切段长度：10/13/17/20/26/34mm | 129600 | 通用类 | T201900130378 | 2024-12-30 | 河北省 | 评阅通过
892 | 收获机械 | 饲料作物收获机械 | 青饲料收获机 | 260cm及以上自走圆盘式青饲料收获机 | 山东犇牛畜牧机械设备有限公司 | 自走式青饲料收获机 | 4QZ-2600 | 幅宽:266cm;割台型式:自走圆盘式 ; | 结构型式：自走式；外形尺寸：7100mm×2850mm×4500mm；配套发动机额定功率：199kw、作物收集割台型式：直切割台 、结构质量：8000kg；割台结构型式：自走式；割幅：2660mm；割台切割器型式：圆盘式割刀（2个圆盘）、喂入机构形式：喂入辊、喂入机构数量：2个、秸秆切碎机构型式：盘式、 籽粒破碎机构型式：锤片式、变速方式：手动变速、驱动方式:液压驱动、制动器型式：鼓式、导向轮轮距：2000mm、导向轮轮胎规格：12.00-18、驱动轮轮距：2050mm、驱动轮轮胎规格：15-24、轴距：2600mm | 129600 | 通用类 | T202000150029 | 2025-03-31 | 山东省 | 评阅通过
893 | 收获机械 | 饲料作物收获机械 | 青饲料收获机 | 260cm及以上自走圆盘式青饲料收获机 | 河北元正农业机械有限公司 | 青饲料收获机 | 9QZ-2610 | 幅宽:261cm;割台型式:自走圆盘式 ; | 自走圆盘式；割幅：261cm；结构质量：7400kg | 129600 | 通用类 | 部20190024 | 2023-12-31 | 河北省 | 评阅通过
894 | 收获机械 | 饲料作物收获机械 | 青饲料收获机 | 260cm及以上自走圆盘式青饲料收获机 | 石家庄信聚农牧机械有限公司 | 青饲料收获机 | 9QZ-2800 | 幅宽:275cm;割台型式:自走圆盘式 ; | 产品归档配置和技术参数：结构形式(挂接方式）：工作状态外形尺寸（长×宽×高）mm:6010×2872×5200;割台的有效收获宽度（割幅）：2740mm;割台切割形式：圆盘式;导向轮轮距：1520mm;驱动轮轮距：1830mm;导向轮轮胎规格：10.0/75-15.3；驱动轮轮胎规格：15-24；驾驶室形式：普通；秸秆切碎机构形式：滚筒式；抛送高度：5200mm | 129600 | 通用类 | 冀2017T—059 | 2021-12-31 | 河北省 | 评阅通过
895 | 收获机械 | 饲料作物收获机械 | 青饲料收获机 | 260cm及以上自走圆盘式青饲料收获机 | 石家庄信聚农牧机械有限公司 | 青饲料收获机 | 9QZ-2800A | 幅宽:275cm;割台型式:自走圆盘式 ; | 产品配置参数:结构形式：自走式；结构质量：7100kg；工作状态外形尺寸（长×宽×高）mm：7280×2900×5320；割台的有效收获宽度（割副）：2750mm；割台切割器形式：圆盘式割刀；导向轮轮距：1560mm；驱动轮轮距：1860mm；驱动轮轮胎规格：15-24；导向轮轮胎规格：10.0/75-15.3；驾驶室形式：普通；秸秆切碎机构形式：滚筒式；籽粒破碎机构形式：对辊式；抛送筒高度：5320mm | 129600 | 通用类 | T201900130376 | 2024-12-30 | 河北省 | 评阅通过
896 | 收获机械 | 饲料作物收获机械 | 青饲料收获机 | 260cm及以上自走圆盘式青饲料收获机 | 石家庄信聚农牧机械有限公司 | 青饲料收获机 | 9QZ-3000A | 幅宽:300cm;割台型式:自走圆盘式 ; | 产品配置参数:结构形式：自走式；结构质量：9200kg；工作状态外形尺寸（长×宽×高）mm：6900×3060×5200；割台的有效收获宽度（割副）：3000mm；割台切割器形式：圆盘式割刀；导向轮轮距：1880mm；驱动轮轮距：2150mm；驱动轮轮胎规格：23.1-26；导向轮轮胎规格：12.00-18；驾驶室形式：普通；秸秆切碎机构形式：滚筒式；籽粒破碎机构形式：对辊式；抛送筒高度：5200mm | 129600 | 通用类 | T201900130401 | 2024-12-30 | 河北省 | 评阅通过
897 | 收获机械 | 饲料作物收获机械 | 青饲料收获机 | 260cm及以上自走圆盘式青饲料收获机 | 石家庄五业农牧机械有限公司 | 自走式青饲料收获机 | 4QZ-15 | 幅宽:281cm;割台型式:自走圆盘式 ; | 结构型式：自走式；割幅（mm）:2810；，割台切割器型式：圆盘式割刀；作物收集割台型式：直切割台；喂入机构型式：喂入辊；喂入机构数量：8；秸秆切碎机构型式：滚筒式；籽粒破碎机构型式：对辊式；驾驶室型式：普通；变速方式：手动变速；驱动方式：液压驱动；制动器型式：盘式；工作状态外形尺寸（长×宽×高）（mm）:7815×3166×5500 ；发动机额定功率（kw）:247；发动机额定转速（r/min）: 2200 ；导向轮轮胎规格：10.00-16 ；驱动轮轮胎规格：460/70R24 | 129600 | 通用类 | T201900130114 | 2024-11-28 | 河北省 | 评阅通过
898 | 收获机械 | 饲料作物收获机械 | 青饲料收获机 | 260cm及以上自走圆盘式青饲料收获机 | 新疆牧神机械有限责任公司 | 自走式青（黄）贮饲料收获机 | 4QZ-3000BS | 幅宽:300cm;割台型式:自走圆盘式 ; | 结构型式:自走圆盘式；配套动力kW：228；割台结构型式：不对行立式滚筒式；工作幅宽mm：3000；具有籽粒破碎装置 | 129600 | 通用类 | T202000650320 | 2025-07-05 | 新疆维吾尔自治区 | 评阅通过
899 | 收获机械 | 饲料作物收获机械 | 青饲料收获机 | 260cm及以上自走圆盘式青饲料收获机 | 石家庄美迪机械有限公司 | 自走式青饲料收获机 | 9QZ-3300A | 幅宽:333.1cm;割台型式:自走圆盘式 ; | 工作状态外形尺寸（长×宽×高）：7650×3660×5430mm； 结构质量：8350kg； 割台有效收获宽度：3331mm；作物收集割台型式：直切割台； 割台切割器型式：圆盘式割刀；喂入机构型式：喂入辊；喂入机构数量：8；变速方式：手动变速；驱动方式：液压驱动；制动器型式：带式； 导向轮轮距：1220mm； 驱动轮轮距：2280mm； 导向轮轮胎规格：10.00-16； 驱动轮轮胎规格：17.5LR24； 轴距：2650mm； 秸秆切碎机构型式：滚筒式； 籽粒破碎机构型式：对辊式； | 129600 | 通用类 | T201900130395 | 2024-12-30 | 河北省 | 评阅通过
900 | 收获机械 | 饲料作物收获机械 | 青饲料收获机 | 260cm及以上自走圆盘式青饲料收获机 | 石家庄美迪机械有限公司 | 自走式青饲料收获机 | 9QS-3300 | 幅宽:333.1cm;割台型式:自走圆盘式 ; | 工作状态外形尺寸（长×宽×高）：7400×3500×5400mm； 结构质量：9660kg； 割台有效收获宽度：3331mm；作物收集割台型式：直切割台； 割台切割器型式：圆盘式割刀；喂入机构型式：喂入辊；喂入机构数量：5； 导向轮轮距：2040mm； 驱动轮轮距：2270mm； 导向轮轮胎规格：500/60-22.5； 驱动轮轮胎规格：750/65R26； 轴距：2640mm； 秸秆切碎机构型式：滚筒式； 籽粒破碎机构型式：对辊式；变速方式：手动变速；驱动方式：液压驱动；制动器型式：盘式； | 129600 | 通用类 | T201900130386 | 2024-12-30 | 河北省 | 评阅通过
901 | 收获机械 | 饲料作物收获机械 | 青饲料收获机 | 290cm及以上自走其他式青饲料收获机 | 石家庄美迪机械有限公司 | 自走式青饲料收获机 | 9QZ-2900B | 幅宽:291.0cm;割台型式:自走其他式 ; | 工作状态外形尺寸（长×宽×高）：8940×3250×5430mm； 结构质量：8150kg； 割台有效收获宽度：2910mm；作物收集割台型式：直切割台； 割台切割器型式：往复式；喂入机构型式：喂入辊；喂入机构数量：8；变速方式（自走式）：手动变速；驱动方式（自走式）：液压驱动；制动器型式（自走式）：带式； 导向轮轮距：1220mm； 驱动轮轮距：2280mm； 导向轮轮胎规格：10.00-16； 驱动轮轮胎规格：17.5LR24； 轴距：2650mm； 秸秆切碎机构型式：滚筒式；籽粒破碎机构型式：对辊式； | 110000 | 通用类 | T201913130088 | 2024-12-08 | 河北省 | 评阅通过
902 | 收获机械 | 饲料作物收获机械 | 青饲料收获机 | 290cm及以上自走其他式青饲料收获机 | 石家庄五业农牧机械有限公司 | 自走式青饲料收获机 | 4QZ-15A | 幅宽:301cm;割台型式:自走其他式 ; | 结构型式：自走式；割幅（mm）:3010；，割台切割器型式：往复式割刀；作物收集割台型式：直切割台；喂入机构型式：喂入辊；喂入机构数量：8；秸秆切碎机构型式：滚筒式；籽粒破碎机构型式：对辊式；驾驶室型式：普通；变速方式：手动变速；驱动方式：液压驱动；制动器型式：盘式；工作状态外形尺寸（长×宽×高）（mm）:9045×3425×5500 ；发动机额定功率（kw）:247；发动机额定转速（r/min）: 2200 ；导向轮轮胎规格：10.00-16 ；驱动轮轮胎规格：460/70R24 | 110000 | 通用类 | T201900130113 | 2024-11-28 | 河北省 | 评阅通过
903 | 收获机械 | 饲料作物收获机械 | 青饲料收获机 | 290cm及以上自走其他式青饲料收获机 | 石家庄信聚农牧机械有限公司 | 青饲料收获机 | 9QZ-3000 | 幅宽:296cm;割台型式:自走其他式 ; | 产品配置参数:结构形式：自走式；结构质量：6960kg；工作状态外形尺寸（长×宽×高）mm：7500×3310×5320；割台的有效收获宽度（割副）：2960mm；割台切割器形式：辊刀；导向轮轮距：1560mm；驱动轮轮距：1860mm；驱动轮轮胎规格：15-24；导向轮轮胎规格：10.0/75-15.3；驾驶室形式：普通；秸秆切碎机构形式：滚筒式；籽粒破碎机构形式：对辊式；抛送筒高度：5320mm | 110000 | 通用类 | T201900130377 | 2024-12-30 | 河北省 | 评阅通过
904 | 收获机械 | 饲料作物收获机械 | 青饲料收获机 | 160cm及以上悬挂甩刀式青饲料收获机 | 德州市华北农机装备有限公司 | 秸秆青贮收获机 | 4Q180 | 割台型式:悬挂甩刀式 ;割幅:180cm; | 结构形式:甩刀悬挂式.挂接方式：后置三点悬挂.外形尺寸（长×宽×高）（mm）：1870×2350×3150.结构质量（kg）：900.工作幅宽（mm）:1800.最低割茬高度（mm）：≤150.作业速度（km/h）：1.5～3.0.生产率（h㎡/h）：0.2～0.42.秸秆切碎机构型式：甩刀式.秸秆切碎机构转子直径（mm）：￠530.秸秆切碎机构主轴转速（r/min）：2170.抛送高度（mm）：3150.抛送距离（m）：≥5.抛送筒回转角度（°）：360. | 4000 | 通用类 | 部20170042 | 2021-12-31 | 山东省 | 评阅通过
905 | 收获机械 | 饲料作物收获机械 | 青饲料收获机 | 160cm及以上悬挂甩刀式青饲料收获机 | 赵县自强机械有限公司 | 秸秆切碎回收机 | 4JQH—200 | 割台型式:悬挂甩刀式 ;割幅:200cm; | 1.结构形式：悬挂式 2.配套动力：66.2-88.2kw 3.工作状态外形尺寸（长×宽×高）：1700×2550×3350mm 4.结构质量：965kg 5.工作幅宽：2000mm 6.作业速度范围：3-5km/h 7.切碎机构主轴额定转速：2000r/min 8.切碎机构转子直径：Ø530mm 9. 切碎机构形式：甩刀 式 10.抛送筒高度：3350mm | 4000 | 通用类 | 部20181092 | 2022-12-31 | 河北省 | 评阅通过
906 | 收获机械 | 饲料作物收获机械 | 青饲料收获机 | 160cm及以上悬挂甩刀式青饲料收获机 | 赵县自强机械有限公司 | 秸秆切碎回收机 | 4JQH-180 | 割台型式:悬挂甩刀式 ;割幅:180cm; | 1.结构形式：三点悬挂 2.工作状态外形尺寸（长×宽×高）：1700×2350×3350mm 3.工作幅宽：1800mm 4.秸秆切碎机机构形式：甩刀式 5. .抛送筒高度：3350mm | 4000 | 通用类 | 冀2018T-079（续） | 2022-12-31 | 河北省 | 评阅通过
907 | 收获机械 | 饲料作物收获机械 | 青饲料收获机 | 160cm及以上悬挂甩刀式青饲料收获机 | 赵县自强机械有限公司 | 秸秆切碎回收机 | 4JQH—165 | 割台型式:悬挂甩刀式 ;割幅:165cm; | 1.结构形式：悬挂式 2.配套动力：51.5-73.5kw 3.工作状态外形尺寸（长×宽×高）：1700×2200×3350mm 4.结构质量：810kg 5.工作幅宽：1650mm 6.作业速度范围：3-5km/h 7.切碎机构主轴额定转速：2000r/min 8.切碎机构转子直径：Ø530mm 9. 切碎机构形式：甩刀 式 10.抛送筒高度：3350mm | 4000 | 通用类 | 部20181091 | 2022-12-31 | 河北省 | 评阅通过
908 | 收获机械 | 饲料作物收获机械 | 青饲料收获机 | 160cm及以上悬挂甩刀式青饲料收获机 | 吉林天朗新能源科技有限公司 | 青（黄）饲料收获机 | 4QX-1900 | 割台型式:悬挂甩刀式 ;割幅:190cm; |  | 4000 | 通用类 | T202022220026 | 2025-01-16 | 吉林省 | 评阅通过
909 | 收获机械 | 饲料作物收获机械 | 青饲料收获机 | 160cm及以上悬挂甩刀式青饲料收获机 | 吉林天朗新能源科技有限公司 | 青（黄）饲料收获机 | 4QX-2200 | 割台型式:悬挂甩刀式 ;割幅:220cm; |  | 4000 | 通用类 | T202022220029 | 2025-01-16 | 吉林省 | 评阅通过
910 | 收获机械 | 茎秆收集处理机械 | 秸秆粉碎还田机 | 1-1.5m秸秆粉碎还田机 | 河北国昌农业机械有限公司 | 秸秆粉碎还田机 | 1JH-120 | 作业幅宽:1.2m; |  | 900 | 通用类 | T201900140444 | 2024-12-30 | 河北省 | 评阅通过
911 | 收获机械 | 茎秆收集处理机械 | 秸秆粉碎还田机 | 1-1.5m秸秆粉碎还田机 | 石家庄顺森农业机械有限公司 | 秸秆切碎还田机 | 4JQ-120 | 作业幅宽:1.2m; |  | 900 | 通用类 | T201900130400 | 2024-12-30 | 河北省 | 评阅通过
912 | 收获机械 | 茎秆收集处理机械 | 秸秆粉碎还田机 | 1-1.5m秸秆粉碎还田机 | 石家庄兴田机械有限公司 | 秸秆粉碎还田机 | 1JH-130 | 作业幅宽:1.3m; | 工作幅宽：130cm； 配套动力：29.4-44.1kW ；工作状态外形尺寸（长x宽X高）:1100x1550x870mm;配套动力输出轴转速：720r/min;与配套拖拉机联接方式：三点悬挂式；刀轴总成传动方式：侧边皮带传动；作业小时生产率：0.33～0.55h㎡/h;作业速度3～5km/h;刀轴数量：1根；刀轴设计转速：2120r/min;刀轴最大回转半径：R237mm;刀片形式：弯刀+直刀；刀片总安装数量：40+20把 | 900 | 通用类 | T201900130077 | 2024-11-28 | 河北省 | 评阅通过
913 | 收获机械 | 茎秆收集处理机械 | 秸秆粉碎还田机 | 1-1.5m秸秆粉碎还田机 | 石家庄兴田机械有限公司 | 秸秆粉碎还田机 | 1JH-140 | 作业幅宽:1.4m; | 工作幅宽：140cm；配套动力：36.7～51.4kW ；工作状态外形尺寸（长x宽X高）:1240x1650x960mm;配套动力输出轴转速：720r/min;与配套拖拉机联接方式：三点悬挂式；刀轴总成传动方式：侧边皮带传动；作业小时生产率：0.42～0.70h㎡/h;作业速度3～5km/h;刀轴数量：1根；刀轴设计转速：2120r/min;刀轴最大回转半径：R250mm;刀片形式：弯刀+直刀；刀片总安装数量：56+28把 | 900 | 通用类 | T201900130077 | 2024-11-28 | 河北省 | 评阅通过
914 | 收获机械 | 茎秆收集处理机械 | 秸秆粉碎还田机 | 1-1.5m秸秆粉碎还田机 | 石家庄市中州机械制造有限公司 | 秸秆切碎还田机 | 1JQ-130 | 作业幅宽:1.3m; |  | 900 | 通用类 | T201900130359 | 2024-12-30 | 河北省 | 评阅通过
915 | 收获机械 | 茎秆收集处理机械 | 秸秆粉碎还田机 | 1-1.5m秸秆粉碎还田机 | 河北帅旗农业机械制造有限公司 | 秸秆粉碎还田机 | 1JH-140 | 作业幅宽:1.4m; | 作业幅宽140cm,刀轴总成传动方式侧边皮带传动,配套动力33.1-36.8kw,配套动力输出轴转速750r/min,与配套拖拉机联接方式三点悬挂，外形尺寸(长×宽×高)1180×1630×850mm,刀轴数量1根切碎轴转速2250r/min,最大回转半径227mm,切碎机构总安装刀数66把.刀片形式弯刀＋直刀。 | 900 | 通用类 | T201900140426 | 2024-12-30 | 河北省 | 评阅通过
916 | 收获机械 | 茎秆收集处理机械 | 秸秆粉碎还田机 | 1-1.5m秸秆粉碎还田机 | 河北帅旗农业机械制造有限公司 | 秸秆粉碎还田机 | 1JH-130 | 作业幅宽:1.3m; | 作业幅宽130cm,刀轴总成传动方式侧边皮带传动,配套动力29.4-33.1kw,配套动力输出轴转速750r/min，与配套拖拉机联接方式三点悬挂,外形尺寸(长×宽×高)1180×1530×770mm,刀轴数量1根，切碎轴转速2250r/min,最大回转半径227mm,切碎机构总安装刀数60把.刀片形式弯刀＋直刀。 | 900 | 通用类 | T201900140426 | 2024-12-30 | 河北省 | 评阅通过
917 | 收获机械 | 茎秆收集处理机械 | 秸秆粉碎还田机 | 1-1.5m秸秆粉碎还田机 | 河北帅旗农业机械制造有限公司 | 秸秆粉碎还田机 | 1JH-120 | 作业幅宽:1.2m; | 作业幅宽120cm,刀轴总成传动方式侧边皮带传动,配套动力25.7-29.4kw,配套动力输出轴转速750r/min，与配套拖拉机联接方式三点悬挂,外形尺寸(长×宽×高)1180×1430×770mm,刀轴数量1根，切碎轴转速2250r/min,最大回转半径227mm,切碎机构总安装刀数54把.刀片形式弯刀＋直刀。 | 900 | 通用类 | T201900140426 | 2024-12-30 | 河北省 | 评阅通过
918 | 收获机械 | 茎秆收集处理机械 | 秸秆粉碎还田机 | 1-1.5m秸秆粉碎还田机 | 河北帅旗农业机械制造有限公司 | 秸秆粉碎还田机 | 1JH-110 | 作业幅宽:1.1m; | 作业幅宽110cm,刀轴总成传动方式侧边皮带传动,配套动力22.1-25.7kw,配套动力输出轴转速750r/min，与配套拖拉机联接方式三点悬挂,外形尺寸(长×宽×高)1180×1330×770mm，刀轴数量1根,,切碎轴转速2250r/min,最大回转半径227mm,切碎机构总安装刀数54把.刀片形式弯刀＋直刀。 | 900 | 通用类 | T201900140426 | 2024-12-30 | 河北省 | 评阅通过
919 | 收获机械 | 茎秆收集处理机械 | 秸秆粉碎还田机 | 1-1.5m秸秆粉碎还田机 | 河北帅旗农业机械制造有限公司 | 秸秆粉碎还田机 | 1JH-100 | 作业幅宽:1m; | 作业幅宽100cm刀轴总成传动方式,侧边皮带传动,配套动力18.4-22.1kw,配套动力输出轴转速750r/min，与配套拖拉机联接方式三点悬挂,外形尺寸(长×宽×高)1180×1230×770mm,刀轴数量1根,切碎轴转速2250r/min,最大回转半径227mm,切碎机构总安装刀数48把.刀片形式弯刀＋直刀。 | 900 | 通用类 | T201900140426 | 2024-12-30 | 河北省 | 评阅通过
920 | 收获机械 | 茎秆收集处理机械 | 秸秆粉碎还田机 | 1.5-2m秸秆粉碎还田机 | 石家庄顺森农业机械有限公司 | 秸秆切碎还田机 | 4JQ-180 | 作业幅宽:1.8m; |  | 1900 | 通用类 | T201900130398 | 2024-12-30 | 河北省 | 评阅通过
921 | 收获机械 | 茎秆收集处理机械 | 秸秆粉碎还田机 | 1.5-2m秸秆粉碎还田机 | 石家庄顺森农业机械有限公司 | 秸秆切碎还田机 | 4JQ-165 | 作业幅宽:1.65m; |  | 1900 | 通用类 | T201900130398 | 2024-12-30 | 河北省 | 评阅通过
922 | 收获机械 | 茎秆收集处理机械 | 秸秆粉碎还田机 | 1.5-2m秸秆粉碎还田机 | 石家庄顺森农业机械有限公司 | 秸秆切碎还田机 | 4JQ-150 | 作业幅宽:1.5m; |  | 1900 | 通用类 | T201900130400 | 2024-12-30 | 河北省 | 评阅通过
923 | 收获机械 | 茎秆收集处理机械 | 秸秆粉碎还田机 | 1.5-2m秸秆粉碎还田机 | 河北久丰农业机械有限公司 | 秸秆切碎还田机 | 1JQH-150 | 作业幅宽:1.5m; | 结构形式:侧边皮带传动；配套动力:36.8～44.1kw；纯工作小时生产率:0.40-0.65hm²/h；工作状态外形尺寸(长×宽×高):1750mm×1300mm×1100mm；结构质量:470kg；工作幅宽:1.5m；最小离地间隙:≥400mm；作业前进速度:3～5km/h；切碎轴转速:1850～2100r/min；切碎机构最大回旋半径:260mm；切碎机构总安装刀数:40把 | 1900 | 通用类 | T201913130295 | 2024-12-30 | 河北省 | 评阅通过
924 | 收获机械 | 茎秆收集处理机械 | 秸秆粉碎还田机 | 1.5-2m秸秆粉碎还田机 | 河北久丰农业机械有限公司 | 秸秆切碎还田机 | 1JQH-165 | 作业幅宽:1.65m; | 结构形式:侧边皮带传动；配套动力:51.5～58.8kw；纯工作小时生产率:0.43-0.75hm²/h；工作状态外形尺寸(长×宽×高):1900mm×1300mm×1100mm；结构质量:490kg；工作幅宽:1.65m；最小离地间隙:≥400mm；作业前进速度:3～5km/h；切碎轴转速:1850～2100r/min；切碎机构最大回旋半径:260mm；切碎机构总安装刀数:44把 | 1900 | 通用类 | T201913130296 | 2024-12-30 | 河北省 | 评阅通过
925 | 收获机械 | 茎秆收集处理机械 | 秸秆粉碎还田机 | 1.5-2m秸秆粉碎还田机 | 河北久丰农业机械有限公司 | 秸秆切碎还田机 | 1JQH-180 | 作业幅宽:1.8m; | 结构形式:侧边皮带传动；配套动力:58.8～73.5kw；纯工作小时生产率:0.59-0.9hm²/h；工作状态外形尺寸(长×宽×高):2050mm×1300mm×1100mm；结构质量:520kg；工作幅宽:1.80m；最小离地间隙:≥400mm；作业前进速度:3～5km/h；切碎轴转速:1850～2100r/min；切碎机构最大回旋半径:260mm；切碎机构总安装刀数:48把 | 1900 | 通用类 | T201913130296 | 2024-12-30 | 河北省 | 评阅通过
926 | 收获机械 | 茎秆收集处理机械 | 秸秆粉碎还田机 | 1.5-2m秸秆粉碎还田机 | 河北国昌农业机械有限公司 | 秸秆粉碎还田机 | 1JH-165 | 作业幅宽:1.65m; |  | 1900 | 通用类 | T201900140445 | 2024-12-30 | 河北省 | 评阅通过
927 | 收获机械 | 茎秆收集处理机械 | 秸秆粉碎还田机 | 1.5-2m秸秆粉碎还田机 | 河北国昌农业机械有限公司 | 秸秆粉碎还田机 | 1JH-172 | 作业幅宽:1.72m; |  | 1900 | 通用类 | T201900140445 | 2024-12-30 | 河北省 | 评阅通过
928 | 收获机械 | 茎秆收集处理机械 | 秸秆粉碎还田机 | 1.5-2m秸秆粉碎还田机 | 河北国昌农业机械有限公司 | 秸秆粉碎还田机 | 1JH-180 | 作业幅宽:1.8m; |  | 1900 | 通用类 | T201900140445 | 2024-12-30 | 河北省 | 评阅通过
929 | 收获机械 | 茎秆收集处理机械 | 秸秆粉碎还田机 | 1.5-2m秸秆粉碎还田机 | 赵县自强机械有限公司 | 秸秆切碎还田机 | 1JH-165 | 作业幅宽:1.65m; | 1.结构形式：侧边皮带传动 2.配套动力：45-62kw 3.工作状态外形尺寸（长×宽×高）：1456×1880×1050mm 4.结构质量：480kg 5.工作幅宽：165cm 6.最小离地间隙：≥400mm 7.作业前进速度：3-5km/h 8.纯工作小时生产率：0.49-0.82hm2/h 9.切碎机构最大回转半径：R255mm 10.粉碎刀形式：弯刀 11.切碎轴刀片：44把 12.切碎轴转速：2120r/min | 1900 | 通用类 | T201900130355 | 2024-12-30 | 河北省 | 评阅通过
930 | 收获机械 | 茎秆收集处理机械 | 秸秆粉碎还田机 | 1.5-2m秸秆粉碎还田机 | 江苏清淮机械有限公司 | 秸秆粉碎还田机 | 1JH-180 | 作业幅宽:1.8m; | 配套动力范围（kW）：55.2～66.2；与配套拖拉机联接方式：标准三点悬挂；结构质量（kg）：510；工作幅宽(CM):180；工作状态外形尺寸（长×宽×高）mm：1310×2070×1100.；刀轴总成传动方式：侧边皮带传动；总安装刀数量(把)：108；刀片型式：甩刀2+刀直1（36组）。 | 1900 | 通用类 | T202000040005 | 2025-03-31 | 江苏省 | 评阅通过
931 | 收获机械 | 茎秆收集处理机械 | 秸秆粉碎还田机 | 1.5-2m秸秆粉碎还田机 | 江苏清淮机械有限公司 | 秸秆粉碎还田机 | 1JH-165 | 作业幅宽:1.65m; | 配套动力范围（kW）：47.8～55.2.；与配套拖拉机联接方式：标准三点悬挂；结构质量（kg）：490；工作幅宽(CM):165；工作状态外形尺寸（长×宽×高）mm：1310×1920×1100；刀轴总成传动方式：侧边皮带传动；总安装刀数量(把)：96；刀片型式：甩刀2+刀直1（32组）。 | 1900 | 通用类 | T202000040005 | 2025-03-31 | 江苏省 | 评阅通过
932 | 收获机械 | 茎秆收集处理机械 | 秸秆粉碎还田机 | 1.5-2m秸秆粉碎还田机 | 河北帅旗农业机械制造有限公司 | 秸秆粉碎还田机 | 1JH-150 | 作业幅宽:1.5m; | 作业幅宽150cm,刀轴总成传动方式侧边皮带传动，配套动力36.8-51.5kw,,配套动力输出轴转速720r/min,与配套拖拉机联接方式三点悬挂,外形尺寸（长×宽×高）1300×1740×1000mm，刀轴数量1根,,切碎轴转速2100r/min,最大回转半径260mm,切碎机构总安装刀数90把，刀片形式弯刀＋直刀。 | 1900 | 通用类 | T201913130152 | 2024-12-08 | 河北省 | 评阅通过
933 | 收获机械 | 茎秆收集处理机械 | 秸秆粉碎还田机 | 1.5-2m秸秆粉碎还田机 | 河北帅旗农业机械制造有限公司 | 秸秆粉碎还田机 | 1JH-185 | 作业幅宽:1.85m; | 作业幅宽185cm,刀轴总成传动方式侧边皮带传动,配套动力66.2-73.5kw,,配套动力输出轴转速720r/min,与配套拖拉机联接方式三点悬挂,外形尺寸(长×宽×高)1300×2090×1000mm,刀轴数量1根，,切碎轴转速2100r/min,最大回转半径260mm,切碎机构总安装刀数114把.刀片形式弯刀＋直刀。 | 1900 | 通用类 | T201913130151 | 2024-12-08 | 河北省 | 评阅通过
934 | 收获机械 | 茎秆收集处理机械 | 秸秆粉碎还田机 | 1.5-2m秸秆粉碎还田机 | 河北帅旗农业机械制造有限公司 | 秸秆粉碎还田机 | 1JH-172 | 作业幅宽:1.72m; | 作业幅宽172cm,刀轴总成传动方式侧边皮带传动，配套动力58.8-69.9kw,,配套动力输出轴转速720r/min,与配套拖拉机联接方式三点悬挂,外形尺寸（长×宽×高）1300×1960×1000mm，刀轴数量1根,,切碎轴转速2100r/min,最大回转半径260mm,切碎机构总安装刀数108把。刀片形式弯刀＋直刀。 | 1900 | 通用类 | T201913130151 | 2024-12-08 | 河北省 | 评阅通过
935 | 收获机械 | 茎秆收集处理机械 | 秸秆粉碎还田机 | 1.5-2m秸秆粉碎还田机 | 河北帅旗农业机械制造有限公司 | 秸秆粉碎还田机 | 1JH-165 | 作业幅宽:1.65m; | 作业幅宽165cm，刀轴总成传动方式侧边皮带传动，配套动力51.5-62.5kw,,配套动力输出轴转速720r/min,与配套拖拉机联接方式三点悬挂,外形尺寸（长×宽×高）1300×1890×1000mm,切碎轴数量1根,,轴转速2100r/min,,刀最大回转半径260mm,切碎机构总安装刀数96把。刀片形式弯刀＋直刀。 | 1900 | 通用类 | T201913130151 | 2024-12-08 | 河北省 | 评阅通过
936 | 收获机械 | 茎秆收集处理机械 | 秸秆粉碎还田机 | 1.5-2m秸秆粉碎还田机 | 石家庄市中州机械制造有限公司 | 秸秆切碎还田机 | 1JQ-180 | 作业幅宽:1.8m; |  | 1900 | 通用类 | T201900130360 | 2024-12-30 | 河北省 | 评阅通过
937 | 收获机械 | 茎秆收集处理机械 | 秸秆粉碎还田机 | 1.5-2m秸秆粉碎还田机 | 石家庄市中州机械制造有限公司 | 秸秆切碎还田机 | 1JQ-150 | 作业幅宽:1.5m; |  | 1900 | 通用类 | T201900130359 | 2024-12-30 | 河北省 | 评阅通过
938 | 收获机械 | 茎秆收集处理机械 | 秸秆粉碎还田机 | 1.5-2m秸秆粉碎还田机 | 石家庄市中州机械制造有限公司 | 秸秆切碎还田机 | 1JQ-165 | 作业幅宽:1.65m; |  | 1900 | 通用类 | T201900130360 | 2024-12-30 | 河北省 | 评阅通过
939 | 收获机械 | 茎秆收集处理机械 | 秸秆粉碎还田机 | 1.5-2m秸秆粉碎还田机 | 石家庄兴田机械有限公司 | 秸秆粉碎还田机 | 1JH-150 | 作业幅宽:1.5m; | 工作幅宽：150cm；配套动力：40.4～58.8kW ；工作状态外形尺寸（长x宽X高）:1240x1770x1030mm;配套动力输出轴转速：720r/min;与配套拖拉机联接方式：三点悬挂式；刀轴总成传动方式：侧边皮带传动；作业小时生产率：0.45～0.75h㎡/h;作业速度3～5km/h;刀轴数量：1根；刀轴设计转速：2120r/min;刀轴最大回转半径：R260mm;刀片形式：弯刀+直刀；刀片总安装数量：60+30把 | 1900 | 通用类 | T201900130077 | 2024-11-28 | 河北省 | 评阅通过
940 | 收获机械 | 茎秆收集处理机械 | 秸秆粉碎还田机 | 1.5-2m秸秆粉碎还田机 | 石家庄兴田机械有限公司 | 秸秆切碎还田机 | 1JH-165 | 作业幅宽:1.65m; | 工作幅宽：165cm；配套动力：40-55kW ；工作状态外形尺寸（长x宽X高）:1150x1900x1030mm ；与配套拖拉机联接方式：刀轴总成传动方式：侧边皮带传动；结构质量：470kg 切碎机构总安装刀数：44把 ； | 1900 | 通用类 | T201900130084 | 2024-11-28 | 河北省 | 评阅通过
941 | 收获机械 | 茎秆收集处理机械 | 秸秆粉碎还田机 | 1.5-2m秸秆粉碎还田机 | 石家庄兴田机械有限公司 | 秸秆切碎还田机 | 1JH-180 | 作业幅宽:1.8m; | 工作幅宽：180cm；配套动力：45-65kW ；工作状态外形尺寸（长x宽X高）:1150x2050x1030mm；结构质量：500kg；与配套拖拉机联接方式：三点悬挂式；刀轴总成传动方式：侧边皮带传动；切碎机构总安装刀数：48把 | 1900 | 通用类 | T201900130084 | 2024-11-28 | 河北省 | 评阅通过
942 | 收获机械 | 茎秆收集处理机械 | 秸秆粉碎还田机 | 1.5-2m秸秆粉碎还田机 | 石家庄兴田机械有限公司 | 秸秆切碎还田机 | 1JH-172 | 作业幅宽:1.72m; | 工作幅宽:172cm； 配套动力：40-55kW ；工作状态外形尺寸（长x宽X高）:1150x1970x1030mm 结构质量：480kg 与配套拖拉机联接方式：三点悬挂式；刀轴总成传动方式：侧边皮带传动；切碎机构总安装刀数：60+30把 | 1900 | 通用类 | T201900130083 | 2024-11-28 | 河北省 | 评阅通过
943 | 收获机械 | 茎秆收集处理机械 | 秸秆粉碎还田机 | 1.5-2m秸秆粉碎还田机 | 河北利宏农业机械制造有限公司 | 秸秆粉碎还田机 | 1JHY-180 | 作业幅宽:1.8m; | 作业幅宽：1.8m；工作状态外形尺寸（长x宽x高）：1360mmx2070mmx1080mm；作业速度：3-5km/h；刀轴数量：1根；刀轴最大回转半径：260mm；刀片总安装数量：114把；与配套拖拉机联接方式：三点悬挂。 | 1900 | 通用类 | 鄂2019497 | 2024-12-29 | 河北省 | 评阅通过
944 | 收获机械 | 茎秆收集处理机械 | 秸秆粉碎还田机 | 1.5-2m秸秆粉碎还田机 | 河北利宏农业机械制造有限公司 | 秸秆粉碎还田机 | 1JHY-172 | 作业幅宽:1.72m; | 作业幅宽：1.72m；工作状态外形尺寸（长x宽x高）：1360mmx1990mmx1080mm；作业速度：3-5km/h；刀轴数量：1根；刀轴最大回转半径：250mm；刀片总安装数量：108把；与配套拖拉机联接方式：三点悬挂。 | 1900 | 通用类 | 鄂2019497 | 2024-12-29 | 河北省 | 评阅通过
945 | 收获机械 | 茎秆收集处理机械 | 秸秆粉碎还田机 | 2-2.5m秸秆粉碎还田机 | 江苏清淮机械有限公司 | 秸秆粉碎还田机 | 1JH-200 | 作业幅宽:2m; | 配套动力范围（kW）：51.4-66.2.；与配套拖拉机联接方式：标准三点悬挂；结构质量（kg）：550；工作幅宽(CM):200；工作状态外形尺寸（长×宽×高）mm：1310×2270×1100；刀轴总成传动方式：侧边皮带传动；总安装刀数量(把)：120；刀片型式：甩刀2+刀直1（40组）。 | 2200 | 通用类 | T202000040005 | 2025-03-31 | 江苏省 | 评阅通过
946 | 收获机械 | 茎秆收集处理机械 | 秸秆粉碎还田机 | 2-2.5m秸秆粉碎还田机 | 河北国昌农业机械有限公司 | 秸秆粉碎还田机 | 1JH-200 | 作业幅宽:2.0m; |  | 2200 | 通用类 | T201900140445 | 2024-12-30 | 河北省 | 评阅通过
947 | 收获机械 | 茎秆收集处理机械 | 秸秆粉碎还田机 | 2-2.5m秸秆粉碎还田机 | 石家庄顺森农业机械有限公司 | 秸秆切碎还田机 | 4JQ-220 | 作业幅宽:2.2m; |  | 2200 | 通用类 | T201900130399 | 2024-12-30 | 河北省 | 评阅通过
948 | 收获机械 | 茎秆收集处理机械 | 秸秆粉碎还田机 | 2-2.5m秸秆粉碎还田机 | 石家庄顺森农业机械有限公司 | 秸秆切碎还田机 | 4JQ-200 | 作业幅宽:2m; |  | 2200 | 通用类 | T201900130398 | 2024-12-30 | 河北省 | 评阅通过
949 | 收获机械 | 茎秆收集处理机械 | 秸秆粉碎还田机 | 2-2.5m秸秆粉碎还田机 | 常州汉森机械股份有限公司 | 秸秆粉碎还田机 | 1JH-230 | 作业幅宽:2.3m; | 工作幅宽：230cm,粉碎轴转速：2220rpm,整机质量：1100kg。 | 2200 | 通用类 | T202032320117 | 2025-06-30 | 江苏省 | 评阅通过
950 | 收获机械 | 茎秆收集处理机械 | 秸秆粉碎还田机 | 2-2.5m秸秆粉碎还田机 | 河北久丰农业机械有限公司 | 秸秆切碎还田机 | 1JQH-230 | 作业幅宽:2.3m; | 结构形式:侧边皮带传动；配套动力:73.5～88.2kw；纯工作小时生产率:0.76～1.15hm²/h；工作状态外形尺寸(长×宽×高):2550mm×1300mm×1100mm；结构质量:620kg；工作幅宽:2.3m；最小离地间隙:≥400mm；作业前进速度:3～5km/h；切碎轴转速:1850～2100r/min；切碎机构最大回旋半径:270mm；切碎机构总安装刀数:60把 | 2200 | 通用类 | T201913130297 | 2024-12-30 | 河北省 | 评阅通过
951 | 收获机械 | 茎秆收集处理机械 | 秸秆粉碎还田机 | 2-2.5m秸秆粉碎还田机 | 石家庄兴田机械有限公司 | 秸秆切碎还田机 | 1JH-200 | 作业幅宽:2m; | 工作幅宽：200cm；配套动力：60-70kW；工作状态外形尺寸（长x宽X高）:1150x2250x1030mm 结构质量：550kg；与配套拖拉机联接方式：三点悬挂式；刀轴总成传动方式：侧边皮带传动； 切碎机构总安装刀数：72+36把 | 2200 | 通用类 | T201900130083 | 2024-11-28 | 河北省 | 评阅通过
952 | 收获机械 | 茎秆收集处理机械 | 秸秆粉碎还田机 | 2-2.5m秸秆粉碎还田机 | 石家庄兴田机械有限公司 | 秸秆粉碎还田机 | 1JH-220 | 作业幅宽:2.2m; | 工作幅宽：220cm；配套动力：73.5～95.6kW ；工作状态外形尺寸（长x宽X高）:1260x2490x1030mm;配套动力输出轴转速：720r/min;与配套拖拉机联接方式：三点悬挂式；刀轴总成传动方式：侧边皮带传动；作业小时生产率：0.62～1.1h㎡/h;作业速度3～5km/h;刀轴数量：1根；刀轴设计转速：2120r/min;刀轴最大回转半径：R270mm;刀片形式：弯刀+直刀；刀片总安装数量：84+42把 | 2200 | 通用类 | T201900130082 | 2024-11-28 | 河北省 | 评阅通过
953 | 收获机械 | 茎秆收集处理机械 | 秸秆粉碎还田机 | 2-2.5m秸秆粉碎还田机 | 石家庄兴田机械有限公司 | 秸秆粉碎还田机 | 1JH-240 | 作业幅宽:2.4m; | 工作幅宽：240cm；配套动力：80.8～102.9kW ；工作状态外形尺寸（长x宽X高）:1260x2690x1030mm;配套动力输出轴转速：720r/min;与配套拖拉机联接方式：三点悬挂式；刀轴总成传动方式：侧边皮带传动；作业小时生产率：0.7～1.1h㎡/h;作业速度3～5km/h;刀轴数量：1根；刀轴设计转速：2120r/min;刀轴最大回转半径：R270mm;刀片形式：弯刀+直刀；刀片总安装数量：88+44把 | 2200 | 通用类 | T201900130082 | 2024-11-28 | 河北省 | 评阅通过
954 | 收获机械 | 茎秆收集处理机械 | 秸秆粉碎还田机 | 2-2.5m秸秆粉碎还田机 | 河南豪丰农业装备有限公司 | 双轴秸秆粉碎还田机 | 1JH-210A | 作业幅宽:2.1m; | 型号名称：1JH-210A型双轴秸秆粉碎还田机；配套动力范围：88.2～117.6（kw）；配套动力输出轴转速：760r/min；与配套拖拉机联接方式：三点悬挂；工作状态外形尺寸（长×宽×高）：2045×2590×1070（mm）；作业小时生产率：0.45～0.89（h㎡/h）；作业速度：2.5～5（km/h）；工作幅宽：210cm;刀轴总成传动方式：双侧边皮带传动；刀轴数量：2根；刀轴设计转速：（前刀轴）2250、（后刀轴）2660r/min;刀轴最大回转半径：（前刀轴）260、（后刀轴）240mm；刀片型式：（前刀轴）锤爪、（后刀轴）直刀；刀片总安装数量：（前刀轴）44、（后刀轴）52把。 | 2200 | 通用类 | 鄂2019417 | 2024-11-15 | 河南省 | 评阅通过
955 | 收获机械 | 茎秆收集处理机械 | 秸秆粉碎还田机 | 2-2.5m秸秆粉碎还田机 | 石家庄市中州机械制造有限公司 | 秸秆切碎还田机 | 1JQ-200 | 作业幅宽:2m; |  | 2200 | 通用类 | T201900130360 | 2024-12-30 | 河北省 | 评阅通过
956 | 收获机械 | 茎秆收集处理机械 | 秸秆粉碎还田机 | 2-2.5m秸秆粉碎还田机 | 菏泽新亚机械设备有限公司 | 秸秆粉碎还田机 | 1JH-200 | 作业幅宽:2m; | 作业幅宽：2m；配套动力范围（KW）：55.1-73；配套动力输出轴转速（r/min）：720；与配套拖拉机联接方式：三点悬挂；工作状态外形尺寸（长×宽×高）：1300mm×2250mm×1000mm；作业小时生产率（hm²/h）：0.6-0.9；作业速度（km/h）：3-7；刀轴总成传动方式：侧边皮带传动；刀轴数量（根）：1；刀轴设计转速（r/min）：2200；刀轴最大回转半径（mm）：260；刀片型式：弯刀+直刀；刀片总安装数量（把）：114。 | 2200 | 通用类 | 2019TJ608 | 2024-12-23 | 山东省 | 评阅通过
957 | 收获机械 | 茎秆收集处理机械 | 秸秆粉碎还田机 | 2-2.5m秸秆粉碎还田机 | 菏泽新亚机械设备有限公司 | 秸秆粉碎还田机 | 1JH-220 | 作业幅宽:2.2m; | 作业幅宽：2.2m；配套动力范围（KW）：73.5-88.2；配套动力输出轴转速（r/min）：720；与配套拖拉机联接方式：三点悬挂；工作状态外形尺寸（长×宽×高）：1350mm×2500mm×1000mm；作业小时生产率（hm²/h）：0.99-1.12；作业速度（km/h）：3-6；刀轴总成传动方式：侧边皮带传动；刀轴数量（根）：1；刀轴设计转速（r/min）：2200；刀轴最大回转半径（mm）：260；刀片型式：弯刀+直刀；刀片总安装数量（把）：132。 | 2200 | 通用类 | 2019TJ609 | 2024-12-23 | 山东省 | 评阅通过
958 | 收获机械 | 茎秆收集处理机械 | 秸秆粉碎还田机 | 2-2.5m秸秆粉碎还田机 | 河北帅旗农业机械制造有限公司 | 秸秆粉碎还田机 | 1JH-230 | 作业幅宽:2.3m; | 作业幅宽230cm,刀轴总成传动方式侧边皮带传动,刀轴数量1根，配套动力110.3-132.7kw,与配套拖拉机联接方式三点悬挂,外形尺寸(长×宽×高)1410×2600×1020mm,刀轴数量1根，切碎轴转速2465r/min,最大回转半径260mm,切碎机构总安装刀数144把.刀片形式弯刀＋直刀。 | 2200 | 通用类 | T201900140427 | 2024-12-30 | 河北省 | 评阅通过
959 | 收获机械 | 茎秆收集处理机械 | 秸秆粉碎还田机 | 2-2.5m秸秆粉碎还田机 | 河北帅旗农业机械制造有限公司 | 秸秆粉碎还田机 | 1JH-215 | 作业幅宽:2.15m; | 作业幅宽215cm,刀轴总成传动方式,侧边皮带传动，刀轴数量1根，配套动力88.5-110.3kw,与配套拖拉机联接方式三点悬挂,外形尺寸(长×宽×高)1410×2450×1020mm,刀轴数量1根,切碎轴转速2465r/min,最大回转半径260mm,切碎机构总安装刀数132把.刀片形式弯刀＋直刀。 | 2200 | 通用类 | T201900140427 | 2024-12-30 | 河北省 | 评阅通过
960 | 收获机械 | 茎秆收集处理机械 | 秸秆粉碎还田机 | 2-2.5m秸秆粉碎还田机 | 河南沃正实业有限公司 | 秸秆粉碎还田机 | 4J-220B | 作业幅宽:2.2m; | 型号名称：4J-220B型秸秆粉碎还田机；配套动力范围：73.5～88.2kW；配套动力输出轴转速：760r/min；与配套拖拉机联接方式：三点悬挂；工作状态外形尺寸（长×宽×高）：1400×2450×1000（mm）；作业小时生产率：0.47～0.94h㎡/h；作业速度：2.5～5km/h；工作幅宽：220cm；刀轴总成传动方式：侧边皮带传动；刀轴数量：1根；刀轴设计转速:2144r/min；刀轴最大回转半径：R260mm；刀片型式：弯刀；刀片总安装数量：60把。 | 2200 | 通用类 | T201900410178 | 2024-11-28 | 河南省 | 评阅通过
961 | 收获机械 | 茎秆收集处理机械 | 秸秆粉碎还田机 | 2-2.5m秸秆粉碎还田机 | 河北双天机械制造有限公司 | 秸秆粉碎还田机 | 1JH-220 | 作业幅宽:2.2m; | 型号名称：1JH-220秸秆粉碎还田机；外形尺寸(长×宽×高mm):1350×2510×1050；工作幅宽(cm):220；刀轴总成传传动方式:侧边皮带传动；刀轴数量（根）:1；刀片型式：两弯一直；刀片总安装数量（把）：126；配套动力(kw）:73.5-95.6；配套动力输出轴转速（r/min)：720；与配套拖拉机联接方式:三点悬挂；折叠机构型式：/ | 2200 | 通用类 | T201900130350 | 2024-12-30 | 河北省 | 评阅通过
962 | 收获机械 | 茎秆收集处理机械 | 秸秆粉碎还田机 | 2-2.5m秸秆粉碎还田机 | 河北利宏农业机械制造有限公司 | 秸秆粉碎还田机 | 1JHY-220 | 作业幅宽:2.2m; | 作业幅宽：2.2m；工作状态外形尺寸（长x宽x高）：1360mmx2470mmx1080mm；作业速度：3-5km/h；刀轴数量：1根；刀轴最大回转半径：270mm；刀片总安装数量：138把；与配套拖拉机联接方式：三点悬挂。 | 2200 | 通用类 | 鄂2019498 | 2024-12-29 | 河北省 | 评阅通过
963 | 收获机械 | 茎秆收集处理机械 | 秸秆粉碎还田机 | 2.5m及以上秸秆粉碎还田机 | 河北久丰农业机械有限公司 | 秸秆切碎还田机 | 1JQH-260 | 作业幅宽:2.6m; | 结构形式:侧边皮带传动；配套动力:88.2～110.3kw；纯工作小时生产率:0.86～1.3hm²/h；工作状态外形尺寸(长×宽×高):1300mm×3050mm×1100mm；结构质量:725kg；工作幅宽:2.6m；最小离地间隙:≥440mm；作业前进速度:3～5km/h；切碎轴转速:1850～2100r/min；切碎机构最大回旋半径:270mm；切碎机构总安装刀数:68把 | 2700 | 通用类 | T201913130298 | 2024-12-30 | 河北省 | 评阅通过
964 | 收获机械 | 茎秆收集处理机械 | 秸秆粉碎还田机 | 2.5m及以上秸秆粉碎还田机 | 河北久丰农业机械有限公司 | 秸秆切碎还田机 | 1JQH-440 | 作业幅宽:4.4m; | 结构形式:侧边皮带传动；配套动力:110.3～147.1kw；纯工作小时生产率:1.2～2.0hm²/h；工作状态外形尺寸(长×宽×高):1300mm×4850mm×1300mm；结构质量:1600kg；工作幅宽:4.4m；最小离地间隙:≥400mm；作业前进速度:3～5km/h；切碎轴转速:1850～2100r/min；切碎机构最大回旋半径:270mm；切碎机构总安装刀数:112把 | 2700 | 通用类 | T201913130299 | 2024-12-30 | 河北省 | 评阅通过
965 | 收获机械 | 茎秆收集处理机械 | 秸秆粉碎还田机 | 2.5m及以上秸秆粉碎还田机 | 常州汉森机械股份有限公司 | 秸秆粉碎还田机 | 1JH-260 | 作业幅宽:2.6m; | 工作幅宽：260cm,粉碎轴转速：2220rpm,整机质量：kg。 | 2700 | 通用类 | T202032320088 | 2025-05-28 | 江苏省 | 评阅通过
966 | 收获机械 | 茎秆收集处理机械 | 秸秆粉碎还田机 | 2.5m及以上秸秆粉碎还田机 | 石家庄顺森农业机械有限公司 | 秸秆切碎还田机 | 4JQ-250 | 作业幅宽:2.5m; |  | 2700 | 通用类 | T201900130399 | 2024-12-30 | 河北省 | 评阅通过
967 | 收获机械 | 茎秆收集处理机械 | 秸秆粉碎还田机 | 2.5m及以上秸秆粉碎还田机 | 石家庄市中州机械制造有限公司 | 秸秆切碎还田机 | 1JQ-360 | 作业幅宽:3.6m; |  | 2700 | 通用类 | T201900130363 | 2024-12-30 | 河北省 | 评阅通过
968 | 收获机械 | 茎秆收集处理机械 | 秸秆粉碎还田机 | 2.5m及以上秸秆粉碎还田机 | 石家庄市中州机械制造有限公司 | 秸秆切碎还田机 | 1JQ-300 | 作业幅宽:3m; |  | 2700 | 通用类 | T201900130362 | 2024-12-30 | 河北省 | 评阅通过
969 | 收获机械 | 茎秆收集处理机械 | 秸秆粉碎还田机 | 2.5m及以上秸秆粉碎还田机 | 河南豪丰农业装备有限公司 | 秸秆粉碎还田机 | 1JH-330 | 作业幅宽:3.3m; | 型号名称：1JH-330型秸秆粉碎还田机；配套动力范围：103～132.5kw；配套动力输出轴转速：760r/min;与配套拖拉机联接方式：三点悬挂；工作状态外形尺寸（长×宽×高）：1590×3780×1120（mm）；作业小时生产率：0.74～1.49（h㎡/h）；作业速度：2.5～5（km/h）；工作幅宽：330cm；刀轴总成传动方式：双侧边皮带传动；刀轴数量：1根；刀轴设计转速：1963r/min；刀轴最大回转半径：R260mm；刀片型式：弯刀+直刀；刀片总安装数量：216把。 | 2700 | 通用类 | 鄂2019419 | 2024-11-15 | 河南省 | 评阅通过
970 | 收获机械 | 茎秆收集处理机械 | 秸秆粉碎还田机 | 2.5m及以上秸秆粉碎还田机 | 河南豪丰农业装备有限公司 | 双轴秸秆粉碎还田机 | 1JH-280A | 作业幅宽:2.8m; | 型号名称：1JH-280A型双轴秸秆粉碎还田机；配套动力范围：103～132.5（kw）；配套动力输出轴转速：760r/min;与配套拖拉机联接方式：三点悬挂；工作状态外形尺寸（长×宽×高）：2045×3280×1070（mm）；作业小时生产率：0.59～1.19（h㎡/h）；作业速度：2.5～5（km/h）；工作幅宽：280cm；刀轴总成传动方式：双侧边皮带传动；刀轴数量：2根；刀轴设计转速：（前刀轴）2250、（后刀轴）2660r/min；刀轴最大回转半径：（前刀轴）260、（后刀轴）240mm;刀片型式：（前刀轴）锤爪、（后刀轴）直刀；刀片总安装数量：（前刀轴）58、（后刀轴）70把。 | 2700 | 通用类 | 鄂2019418 | 2024-11-15 | 河南省 | 评阅通过
971 | 收获机械 | 茎秆收集处理机械 | 秸秆粉碎还田机 | 2.5m及以上秸秆粉碎还田机 | 石家庄市中州机械制造有限公司 | 秸秆切碎还田机 | 1JQS-330 | 作业幅宽:3.3m; |  | 2700 | 通用类 | T201900130024 | 2024-10-22 | 河北省 | 评阅通过
972 | 收获机械 | 茎秆收集处理机械 | 秸秆粉碎还田机 | 2.5m及以上秸秆粉碎还田机 | 石家庄市中州机械制造有限公司 | 秸秆切碎还田机 | 1JQ-260 | 作业幅宽:2.6m; |  | 2700 | 通用类 | T201900130361 | 2024-12-30 | 河北省 | 评阅通过
973 | 收获机械 | 茎秆收集处理机械 | 秸秆粉碎还田机 | 2.5m及以上秸秆粉碎还田机 | 石家庄市中州机械制造有限公司 | 秸秆切碎还田机 | 1JQS-280 | 作业幅宽:2.8m; |  | 2700 | 通用类 | T201900130027 | 2024-10-22 | 河北省 | 评阅通过
974 | 收获机械 | 茎秆收集处理机械 | 秸秆粉碎还田机 | 2.5m及以上秸秆粉碎还田机 | 石家庄市中州机械制造有限公司 | 秸秆切碎还田机 | 1JQ-440 | 作业幅宽:4.4m; |  | 2700 | 通用类 | T201900130026 | 2024-10-22 | 河北省 | 评阅通过
975 | 收获机械 | 茎秆收集处理机械 | 秸秆粉碎还田机 | 2.5m及以上秸秆粉碎还田机 | 石家庄兴田机械有限公司 | 秸秆粉碎还田机 | 1JH-250 | 作业幅宽:2.5m; | 工作幅宽：250cm； 配套动力：88.2～110.2kW ；工作状态外形尺寸（长x宽X高）:1260x2790x1030mm;配套动力输出轴转速：720r/min;与配套拖拉机联接方式：三点悬挂式；刀轴总成传动方式：侧边皮带传动；作业小时生产率：0.7～1.2h㎡/h;作业速度3～5km/h;刀轴数量：1根；刀轴设计转速：2120r/min;刀轴最大回转半径：R270mm;刀片形式：弯刀+直刀；刀片总安装数量：92+46把 | 2700 | 通用类 | T201900130082 | 2024-11-28 | 河北省 | 评阅通过
976 | 收获机械 | 茎秆收集处理机械 | 秸秆粉碎还田机 | 2.5m及以上秸秆粉碎还田机 | 石家庄兴田机械有限公司 | 秸秆粉碎还田机 | 1JH-260 | 作业幅宽:2.6m; | 工作幅宽：260cm；配套动力：88.2～117.6kW ；工作状态外形尺寸（长x宽X高）:1260x3070x1030mm;配套动力输出轴转速：720r/min;与配套拖拉机联接方式：三点悬挂式；刀轴总成传动方式：双侧边皮带传动；作业小时生产率：0.8～1.2h㎡/h;作业速度3～5km/h;刀轴数量：1根；刀轴设计转速：2120r/min;刀轴最大回转半径：R270mm;刀片形式：弯刀+直刀；刀片总安装数量：96+48把 | 2700 | 通用类 | T201900130081 | 2024-11-28 | 河北省 | 评阅通过
977 | 收获机械 | 茎秆收集处理机械 | 秸秆粉碎还田机 | 2.5m及以上秸秆粉碎还田机 | 石家庄兴田机械有限公司 | 秸秆粉碎还田机 | 1JH-280 | 作业幅宽:2.8m; | 工作幅宽：280cm； 配套动力：95.6～132.4kW ；工作状态外形尺寸（长x宽X高）:1260x3270x1030mm;配套动力输出轴转速：720r/min;与配套拖拉机联接方式：三点悬挂式；刀轴总成传动方式：双侧边皮带传动；作业小时生产率：0.9～1.3h㎡/h;作业速度3～5km/h;刀轴数量：1根；刀轴设计转速：2120r/min;刀轴最大回转半径：R270mm;刀片形式：弯刀+直刀；刀片总安装数量：104+52把 | 2700 | 通用类 | T201900130081 | 2024-11-28 | 河北省 | 评阅通过
978 | 收获机械 | 茎秆收集处理机械 | 秸秆粉碎还田机 | 2.5m及以上秸秆粉碎还田机 | 石家庄兴田机械有限公司 | 秸秆粉碎还田机 | 1JH-300 | 作业幅宽:3m; | 工作幅宽：300cm；配套动力：102.9～147.0kW ；工作状态外形尺寸（长x宽X高）:1260x3470x1030mm;配套动力输出轴转速：720r/min;与配套拖拉机联接方式：三点悬挂式；刀轴总成传动方式：双侧边皮带传动；作业小时生产率：0.9～1.48h㎡/h;作业速度3～5km/h;刀轴数量：2根；刀轴设计转速：2120r/min;刀轴最大回转半径：R260mm;刀片形式：弯刀+直刀；刀片总安装数量：120+60把 | 2700 | 通用类 | T201900130078 | 2024-11-28 | 河北省 | 评阅通过
979 | 收获机械 | 茎秆收集处理机械 | 秸秆粉碎还田机 | 2.5m及以上秸秆粉碎还田机 | 石家庄兴田机械有限公司 | 秸秆粉碎还田机 | 1JH-330 | 作业幅宽:3.3m; | 工作幅宽：330cm；配套动力：110.2～161.7kW ；工作状态外形尺寸（长x宽X高）:1380x3720x1170mm;配套动力输出轴转速：720r/min;与配套拖拉机联接方式：三点悬挂式；刀轴总成传动方式：双侧边皮带传动；作业小时生产率：1.0～1.58h㎡/h;作业速度3～5km/h;刀轴数量：2根；刀轴设计转速：2120r/min;刀轴最大回转半径：R270mm;刀片形式：弯刀+直刀；刀片总安装数量：128+64把 | 2700 | 通用类 | T201900130079 | 2024-11-28 | 河北省 | 评阅通过
980 | 收获机械 | 茎秆收集处理机械 | 秸秆粉碎还田机 | 2.5m及以上秸秆粉碎还田机 | 石家庄兴田机械有限公司 | 秸秆粉碎还田机 | 1JH-360 | 作业幅宽:3.6m; | 工作幅宽：360cm；配套动力：117.6～191.1kW ；工作状态外形尺寸（长x宽X高）:1260x4070x1030mm;配套动力输出轴转速：720r/min;与配套拖拉机联接方式：三点悬挂式；刀轴总成传动方式：双侧边皮带传动；作业小时生产率：1.1～1.6h㎡/h;作业速度3～5km/h;刀轴数量：2根；刀轴设计转速：2120r/min;刀轴最大回转半径：R270mm;刀片形式：弯刀+直刀；刀片总安装数量：144+72把 | 2700 | 通用类 | T201900130080 | 2024-11-28 | 河北省 | 评阅通过
981 | 收获后处理机械 | 脱粒机械 | 玉米脱粒机 | 生产率10-30t/h玉米脱粒机 | 德州万康机械设备有限公司 | 玉米脱粒机 | 5TY-1280-150 | 生产率:11t/h; | 结构型式：单滚筒玉米脱粒机；外形尺寸（长×宽×高）mm：1480×720×910；配套动力型式 ： 单相电机；配套动力功率 kW：2.2-3；配套动力转速r/min：2800；喂入方式：人工喂入；滚筒数量 个：1；主滚筒结构型式：圆柱杆式；主滚筒工作直径mm：Φ150；主滚筒工作长度mm：1280；主滚筒工作转速r/min：1700；凹板型式：栅格式；分离型式：简式；清选型式：简式；生产率 kg/h：≥11000。 | 3200 | 非通用类 | 鄂2020051 | 2025-05-13 | 山东省 | 评阅通过
982 | 收获后处理机械 | 脱粒机械 | 玉米脱粒机 | 生产率10-30t/h玉米脱粒机 | 云南靓耀农机制造有限公司 | 玉米脱粒机 | 5TY-620-122 | 生产率:10t/h; |  | 3200 | 非通用类 | T20205353045 | 2025-04-15 | 云南省 | 评阅通过
983 | 收获后处理机械 | 脱粒机械 | 玉米脱粒机 | 生产率10-30t/h玉米脱粒机 | 鞍山市艾特诺尔机械制造有限公司 | 玉米脱粒机 | 5TY-82-250S | 生产率:10-15t/h; |  | 3200 | 非通用类 | 辽2018032 | 2022-12-31 | 辽宁省 | 评阅通过
984 | 收获后处理机械 | 脱粒机械 | 玉米脱粒机 | 生产率10-30t/h玉米脱粒机 | 郑州市双丰机械制造有限公司 | 玉米脱粒机 | 5TY-1280-150 | 生产率:10t/h; | 结构型式：单滚筒；配套动力型式：单相电机；配套动力功率：2.2kW； 配套动力转速：2880r/min；喂入方式：人工喂入；滚筒数量：1个；主滚筒结构型式：轴流式；主滚筒工作长度：1280㎜；凹板型式：栅格式；生产率：≥10000kg/h | 3200 | 非通用类 | T202041410098 | 2025-06-29 | 河南省 | 评阅通过
985 | 收获后处理机械 | 脱粒机械 | 玉米脱粒机 | 生产率30t/h及以上玉米脱粒机 | 龙江景西机械制造有限公司 | 玉米脱粒机 | 5TY-190(Z) | 生产率:≥30T/Ht/h; | 尺寸:6200X2450X6100(作业)6700X2450X3200(行走)配套动力:≥40KW,生产率:≥30T/H,配套动力:≥40KW生产率:≥30T/H | 3800 | 非通用类 | T20190606085 | 2024-12-31 | 黑龙江 | 评阅通过
986 | 收获后处理机械 | 脱粒机械 | 玉米脱粒机 | 生产率30t/h及以上玉米脱粒机 | 龙江景西机械制造有限公司 | 揉搓中型玉米脱粒机 | 5TY-190（Z）B | 生产率:＞30t/h; | 生产率≥30T/H配套动力≥40KW产品名称揉搓中型玉米脱粒机工作状态外形尺寸5123*2741*6264 | 3800 | 非通用类 | 黑2019022 | 2023-12-31 | 黑龙江 | 评阅通过
987 | 收获后处理机械 | 干燥机械 | 谷物烘干机 | 批处理量10-20t循环式谷物烘干机 | 天门仙粮机械有限公司 | 批次循环式谷物干燥机 | 5HXG-15 | 处理型式:循环式 ;处理量:15t;非燃煤型:是 ; | 型号规格 / 5HXG-15 干燥方式 / 循环式 干燥机机体外形尺寸（长×宽×高） mm 4379×2230×9600 批次处理量 t ≥15 干燥速率 %/h 0.4-08 干燥段数量/每段高度 个/mm 1/10702 装机容量 m³ 27.06 缓苏段高度 mm 6800 热风温度范围 ℃ 30-100 热风机数量 / / 热风机型号名称 / / 热风机转速 r/min / 热风机风压 Pa / 热风机流量 m³/h / 热风机电机功率 kW / 热风炉型号名称 / 5L-15 热风炉炉排型式 / 固定式 热风炉换热器型式 / 列管式 引烟风机型号 / 4-72-3.2A 引烟风机转速 r/min 1440 引烟风机流量 m³/h 844～1758 引烟风机电机功率 kW 2.2000000000000002 热风炉热功率（输出热量） kJ/h ≥629950 | 29300 | 通用类 | 鄂2017173 | 2021-12-31 | 湖北省 | 评阅通过
988 | 收获后处理机械 | 干燥机械 | 谷物烘干机 | 批处理量10-20t循环式谷物烘干机 | 浙江如雷实业有限公司 | 批式循环谷物干燥机 | 5HRL-10.0 | 处理型式:循环式 ;处理量:10.0t;非燃煤型:是 ; | 1.结构形式/批式循环式;2.处理量T/批10;3.外形尺寸mm2060X1660X7220;4.整机质量kg1950;5.降水幅度%/h0.7(水稻);6.装机容积m3 18;7.装机总容量KW7.363;8.燃料种类/0#柴油;9.燃料消耗量kg/h11.1 | 29300 | 通用类 | T201900060322 | 2024-12-30 | 浙江省 | 评阅通过
989 | 收获后处理机械 | 干燥机械 | 谷物烘干机 | 批处理量10-20t循环式谷物烘干机 | 浙江如雷实业有限公司 | 批式循环谷物干燥机 | 5HRL-15.0 | 处理型式:循环式 ;处理量:15.0t;非燃煤型:是 ; | 1.结构形式/批式循环式;2.处理量T/批15;3.外形尺寸mm2060X2060X8230;4.整机质量kg2550;5.燃料种类/0#柴油;6.燃料消耗量L/h12;7.点火方式/自动点火;8.电机总功率KW8.063 | 29300 | 通用类 | T201900320807 | 2024-12-30 | 浙江省 | 评阅通过
990 | 收获后处理机械 | 干燥机械 | 谷物烘干机 | 批处理量10-20t循环式谷物烘干机 | 浙江如雷实业有限公司 | 批式循环谷物干燥机 | 5HRL-12.5 | 处理型式:循环式 ;处理量:12.5t;非燃煤型:是 ; | 1.结构形式/批式循环式；2.处理量t/批12.5；3.外形尺寸mm3920X1970X8510；4.整机质量kg2150；5.装机总容量KW7.363；6.燃料种类/0#柴油 | 29300 | 通用类 | 部20170034 | 2021-12-31 | 浙江省 | 评阅通过
991 | 收获后处理机械 | 干燥机械 | 谷物烘干机 | 批处理量10-20t循环式谷物烘干机 | 江苏天禹农业机械有限公司 | 通用型谷物干燥机 | 5HXG-100 | 处理型式:循环式 ;处理量:10t;非燃煤型:是 ; |  | 29300 | 通用类 | T201900320671 | 2024-12-30 | 江苏省 | 评阅通过
992 | 收获后处理机械 | 干燥机械 | 谷物烘干机 | 批处理量10-20t循环式谷物烘干机 | 江苏天禹农业机械有限公司 | 通用型谷物干燥机 | 5HXG-120 | 处理型式:循环式 ;处理量:12t;非燃煤型:是 ; |  | 29300 | 通用类 | T201900320671 | 2024-12-30 | 江苏省 | 评阅通过
993 | 收获后处理机械 | 干燥机械 | 谷物烘干机 | 批处理量10-20t循环式谷物烘干机 | 佛冈明阳机械有限公司 | 粮食烘干机 | 5HDX-12 | 处理型式:循环式 ;处理量:12t;非燃煤型:是 ; | 结构型式：循环式；干燥方式：间接加热；机体外形尺寸（长*宽*高）mm：1850*2005*8528；批处理量t：12；干燥段高度mm：1220；缓苏段高度mm：6100；有效容积m³：21.4；热风电机总功率kw：4（配燃烧器）或6.2（配热风炉）；烘干机电机总功率kw：9.07；热风炉燃料种类：谷壳；热风炉引烟风机电机功率kw:7.5；热风炉热功率（输出热量）kj/h：6.3*10⁶ ；热风炉热功率（输出热量）kca1/h：1.5*10⁶ ；燃烧器燃料种类：轻油燃烧机； | 29300 | 通用类 | T201900510183 | 2024-11-28 | 广东省 | 评阅通过
994 | 收获后处理机械 | 干燥机械 | 谷物烘干机 | 批处理量10-20t循环式谷物烘干机 | 合肥强宇机械有限公司 | 批式循环谷物干燥机 | 5HQY-15 | 处理型式:循环式 ;处理量:15t;非燃煤型:是 ; | 型号规格：5HQY-15;干燥方式：间接加热;干燥机机体外形尺寸（长*宽*高）：2060*2460*8695mm;批次处理量：15t;干燥速率：0.5~1.0%/h;干燥段数量/高度：1/1245个/mm;装机容量：27.8m³；缓苏段高度：5995mm;热风温度范围：40~80℃;热风机数量：1;型号名称：5L-15;转速：1440r/min;风压：1250Pa;流量：14500m³/h;电机功率：5.5KW；排粮电机功率：0.2KW;提升机生产率：≥ 20t/h;提升机电机功率：2.2KW;干燥能力：≥ 10.5t•%/h; | 29300 | 通用类 | 2018TJ167 | 2022-12-31 | 安徽省 | 评阅通过
995 | 收获后处理机械 | 干燥机械 | 谷物烘干机 | 批处理量10-20t循环式谷物烘干机 | 安徽辰宇机械科技有限公司 | 谷物干燥机 | 5H-10 | 处理型式:循环式 ;处理量:10t;非燃煤型:是 ; | 批处理量:10吨/批;结构型式:批式循环,非燃煤型，整机质量:2700(KG),外形尺寸:2106*2080*6880(MM),电机总功率:7.87(KW),安全装置:满量报警、热继电器、温控仪、过载保护装置、漏电保护装置 | 29300 | 通用类 | T201900320778 | 2024-12-30 | 安徽省 | 评阅通过
996 | 收获后处理机械 | 干燥机械 | 谷物烘干机 | 批处理量10-20t循环式谷物烘干机 | 安徽辰宇机械科技有限公司 | 谷物干燥机 | 5HCY-15H | 处理型式:循环式 ;处理量:15t;非燃煤型:是 ; | 批处理量:15吨/批;结构型式:批式循环,外形尺寸:2106*2080*9000(MM),整机质量:3000(KG),电机总功率:7.87(KW),安全装置:满量报警、热继电器、温控仪、过载保护装置、漏电保护装置 | 29300 | 通用类 | T201900320777 | 2024-12-30 | 安徽省 | 评阅通过
997 | 收获后处理机械 | 干燥机械 | 谷物烘干机 | 批处理量10-20t循环式谷物烘干机 | 安徽辰宇机械科技有限公司 | 谷物干燥机 | 5HWJL-15 | 处理型式:循环式 ;处理量:15t;非燃煤型:是 ; | 批处理量15T，循环式，非燃煤型 | 29300 | 通用类 | 2019TJ518 | 2023-12-31 | 安徽省 | 评阅通过
998 | 收获后处理机械 | 干燥机械 | 谷物烘干机 | 批处理量10-20t循环式谷物烘干机 | 河南中农福安农业装备有限公司 | 批式循环谷物干燥机 | 5HNX-15 | 处理型式:循环式 ;处理量:15t;非燃煤型:是 ; |  | 29300 | 通用类 | 部20170853 | 2021-12-31 | 河南省 | 评阅通过
999 | 收获后处理机械 | 干燥机械 | 谷物烘干机 | 批处理量10-20t循环式谷物烘干机 | 山东瑞良烘干机械科技有限公司 | 批式循环谷物干燥机 | 5HRS-16 | 处理型式:循环式 ;批处理量:16t;非燃煤型:是 ; | 结构型式：循环式；外形尺寸（mm）：3270X3380X12550；处理方式：批次式循环式；循环批处理量：≥20t（稻谷）；电机总功率：9.75kw | 29300 | 通用类 | GZNJ/TJ 2018-224 | 2023-12-31 | 山东省 | 评阅通过
1000 | 收获后处理机械 | 干燥机械 | 谷物烘干机 | 批处理量10-20t循环式谷物烘干机 | 临沂金铭机械有限公司 | 循环式粮食干燥机 | 5HP-15 | 处理型式:循环式 ;处理量:15t;非燃煤型:是 ; | 结构型式:循环式；干燥方式：间接加热；外型尺寸:2440mm*2440mm*9772mm；批处理量：15t/批次；干燥速率：0.8%/h-1.2%/h；干燥段高度：2040mm；缓苏段高度：3780mm；有效容积：29.4m3；热风温度范围：50℃-150℃；排粮电机功率：1.5kW；提升机生产率：15t/h；提升机电机功率；4.5kW；热风机数量：1；热风机型号名称：Y4-72N07.1A；热风机转速：1450r/min；热风机风压：1610Pa-1233Pa；热风机流量：14474m3/h-20590m3/h；热风机电机功率：11kW;烘干机电机总功率：19.5kW；燃烧器型号名称：RS70 | 29300 | 通用类 | T20190606097 | 2024-12-31 | 山东省 | 评阅通过
1001 | 收获后处理机械 | 干燥机械 | 谷物烘干机 | 批处理量10-20t循环式谷物烘干机 | 安徽森米诺农业科技有限公司 | 批式循环谷物干燥机 | 5HXH-15B | 处理型式:循环式 ;处理量:15t;非燃煤型:是 ; |  | 29300 | 通用类 | 2019TJ370 | 2023-12-31 | 安徽省 | 评阅通过
1002 | 收获后处理机械 | 干燥机械 | 谷物烘干机 | 批处理量10-20t循环式谷物烘干机 | 上海三久机械有限公司 | 低温循环式干燥机 | NEW PRO-120H | 处理型式:循环式 ;处理量:12t;非燃煤型:是 ; | 结构型式:循环式；干燥方式：直接加热；外形尺寸(长*宽*高):2,080*1,854*8,500(MM)；批处理量:12t；干燥速率(%/h):(商品粮)水稻0.5-1.0；（种子）水稻：0.2-1.0；干燥段高度mm：1222（数量1个）；缓苏段高度mm：6110（数量1个）；有效容积：21.43㎥；热风温度范围：30-66℃（外气温20℃）；排粮电机功率：0.2kw；提升机生产率：13t/h；提升机电机功率：1.5kw；热风机数量：1个；热风机型号名称：F5型轴流风机；热风机转速：1730r/min；热风机风压：400pa；热风机流量：10000㎥/h；热风机电机功率：3.7kw；烘干机电机总功率：6.3kw；燃烧器型号名称：NP-120H；燃烧器燃料种类：0号至-50号轻柴油；燃烧器喷火头数量：2个；燃烧器热功率（输出热量）：510050KJ/h. | 29300 | 通用类 | T201900320774 | 2024-12-30 | 上海市 | 评阅通过
1003 | 收获后处理机械 | 干燥机械 | 谷物烘干机 | 批处理量10-20t循环式谷物烘干机 | 上海三久机械有限公司 | 三久低温干燥机 | CPR-165 | 处理型式:循环式 ;处理量:13.25t;非燃煤型:是 ; | 结构型式:循环式；干燥方式：直接加热；烘干机机体外形尺寸(长*宽*高):2,080*1,854*8,574(MM)；批处理量:13.25t；干燥速率(%/h):小麦、水稻0.5-1.2；玉米：1.2-2.0；干燥段高度mm：2652（数量1个）；缓苏段高度mm：4888（数量1个）；有效容积：23.66㎥；热风温度范围：30-70℃（外气温20℃）；排粮电机功率：0.2kw；提升机生产率：13t/h（水稻）；提升机电机功率：1.5kw；热风机数量：1个；热风机型号名称：F6型轴流风机；热风机转速：1690r/min；热风机风压：400pa；热风机流量：12600㎥/h；热风机电机功率：3.7kw；烘干机电机总功率：6.45kw；燃烧器型号名称：GPN-35WEM型燃烧机；燃烧器燃料种类：0号至-50号轻柴油；燃烧器喷火头数量：2个；燃烧器热功率（输出热量）：8.79×105KJ/h. | 29300 | 通用类 | T201900310579 | 2024-12-30 | 上海市 | 评阅通过
1004 | 收获后处理机械 | 干燥机械 | 谷物烘干机 | 批处理量10-20t循环式谷物烘干机 | 上海三久机械有限公司 | 低温循环式干燥机 | NEW PRO120-100H | 处理型式:循环式 ;处理量:10t;非燃煤型:是 ; | 结构型式:循环式；干燥方式：直接加热；外形尺寸(长*宽*高):2,080*1,854*7,278(MM)；批处理量:10t；干燥速度(%/h):(商品粮)水稻0.5-1.0；（种子）水稻：0.2-1.0；干燥段高度mm：1222（数量1段）；缓苏段高度mm：4888（数量1段）；有效容积：17.88㎥；热风温度范围：30-66℃（外气温20℃）；排粮电机功率：0.2kw；提升机生产率：13t/h；提升机电机功率：1.5kw；热风机数量：1个；热风机型号名称：FA-580型轴流风机；热风机转速：1730r/min；热风机风压：400pa；热风机流量：10000㎥/h；热风机电机功率：3.7kw；烘干机电机总功率：6.35kw；燃烧器型号名称：NP-120H；燃烧器燃料种类：0号至-50号轻柴油；燃烧器喷火头数量：2个；燃烧器热功率：510050KJ/h. | 29300 | 通用类 | T201900320776 | 2024-12-30 | 上海市 | 评阅通过
1005 | 收获后处理机械 | 干燥机械 | 谷物烘干机 | 批处理量10-20t循环式谷物烘干机 | 无锡市久川机械设备有限公司 | 谷物干燥机 | 5HXG-100 | 处理型式:循环式 ;处理量:10t;非燃煤型:是 ; |  | 29300 | 通用类 | 部20171639 | 2021-12-31 | 江苏省 | 评阅通过
1006 | 收获后处理机械 | 干燥机械 | 谷物烘干机 | 批处理量10-20t循环式谷物烘干机 | 无锡市久川机械设备有限公司 | 谷物干燥机 | 5HXG-120 | 处理型式:循环式 ;处理量:12t;非燃煤型:是 ; |  | 29300 | 通用类 | 部20171640 | 2021-12-31 | 江苏省 | 评阅通过
1007 | 收获后处理机械 | 干燥机械 | 谷物烘干机 | 批处理量10-20t循环式谷物烘干机 | 无锡市久川机械设备有限公司 | 谷物干燥机 | 5HXG-160 | 处理型式:循环式 ;处理量:16t;非燃煤型:是 ; |  | 29300 | 通用类 | 苏农机（2018）第（0095）号 | 2022-12-31 | 江苏省 | 评阅通过
1008 | 收获后处理机械 | 干燥机械 | 谷物烘干机 | 批处理量20-30t循环式谷物烘干机 | 河南中农福安农业装备有限公司 | 批式循环谷物干燥机 | 5HNX-20 | 处理型式:循环式 ;处理量:20t;非燃煤型:是 ; |  | 35200 | 通用类 | 部20170854 | 2021-12-31 | 河南省 | 评阅通过
1009 | 收获后处理机械 | 干燥机械 | 谷物烘干机 | 批处理量20-30t循环式谷物烘干机 | 合肥强宇机械有限公司 | 批式循环谷物干燥机 | 5HQY-2-22 | 处理型式:循环式 ;处理量:22t;非燃煤型:是 ; | 型号规格：5HQY-2-22;干燥方式：间接加热;干燥机机体外形尺寸（长*宽*高）：2060*2450*10875mm;批次处理量：22t;干燥速率：0.4~0.8%/h;干燥段数量/每段高度：1/1250个/mm;装机容量：39.4m³；缓苏段数量/每段高度：1/8175个/mm;热风温度范围：40~80℃;热风机数量：1;型号名称：5L-22;转速：1440r/min;风压：1250Pa;流量：14500m³/h;电机功率：5.5KW；排粮电机功率：0.4KW;提升机生产率：20t/h;提升机电机功率：2.2KW; 干燥机机体外形尺寸是指缓苏层、烘干层、排粮层及底座的机体尺寸，不含热风管、扶梯、提升机、围栏等。 | 35200 | 通用类 | 2019TJ329 | 2023-12-31 | 安徽省 | 评阅通过
1010 | 收获后处理机械 | 干燥机械 | 谷物烘干机 | 批处理量20-30t循环式谷物烘干机 | 合肥强宇机械有限公司 | 批式循环谷物干燥机 | 5HQY-20 | 处理型式:循环式 ;处理量:20t;非燃煤型:是 ; | 型号规格：5HQY-20;干燥方式：批式循环;干燥机机体外形尺寸（长*宽*高）：4030*3340*12000mm;箱体外形尺寸（长*宽*高）：2060*2460*9045mm;批次处理量：20t;干燥速率：0.5~1.0%/h;干燥段数量/高度：1/1250个/mm;装机容量：37.8m³;缓苏段高度：7630mm;热风温度范围：40~80℃;热风机（引风机）数量：1;型号名称：5L-20;转速：1440r/min;风压：1250Pa;流量：14500m³/h;电机功率：5.5KW;排粮电机功率：0.2KW;提升机生产率：20t/h;提升机电机功率：2.2KW; | 35200 | 通用类 | 2017TJ435 | 2021-12-31 | 安徽省 | 评阅通过
1011 | 收获后处理机械 | 干燥机械 | 谷物烘干机 | 批处理量20-30t循环式谷物烘干机 | 合肥强宇机械有限公司 | 批式循环谷物干燥机 | 5HQY-22 | 处理型式:循环式 ;处理量:22t;非燃煤型:是 ; | 型号规格：5HQY-22;干燥方式：间接加热;干燥机机体外形尺寸（长*宽*高）：3240*2370*8552mm;批次处理量：22t;干燥速率：0.5~1.0%/h;干燥段数量/高度：1/1800个/mm;装机容量：40.9m³；缓苏段高度：4752mm;热风温度范围：40~80℃;热风机数量：1;型号名称：4-72NO.6A;转速：1450r/min;风压：1250Pa;流量：14500m³/h;电机功率：5.5KW；排粮电机功率：0.4KW;提升机生产率：≥ 30t/h;提升机电机功率：3.7KW;干燥能力：≥16t•%/h; | 35200 | 通用类 | 2018TJ152 | 2022-12-31 | 安徽省 | 评阅通过
1012 | 收获后处理机械 | 干燥机械 | 谷物烘干机 | 批处理量20-30t循环式谷物烘干机 | 浙江如雷实业有限公司 | 批式循环谷物干燥机 | 5HRL-20.0 | 处理型式:循环式 ;处理量:20.0t;非燃煤型:是 ; | 1.结构形式/批式循环式；2.处理量t/批20；3.外形尺寸mm3920X2370X11190；4.整机质量kg2850；5.燃料种类/0#柴油；6.燃料消耗量L/h12；7.点火方式/自动点火；8.电机总功率KW10.36 | 35200 | 通用类 | 2016TJ203 | 2020-12-31 | 浙江省 | 评阅通过
1013 | 收获后处理机械 | 干燥机械 | 谷物烘干机 | 批处理量20-30t循环式谷物烘干机 | 天门仙粮机械有限公司 | 批次循环式谷物干燥机 | 5HXG-20 | 处理型式:循环式 ;处理量:20t;非燃煤型:是 ; | 型号名称 / 5HXG-20型批次循环式谷物干燥机 结构型式 / 循环式 干燥方式 / 间接加热 烘干机机体外形尺寸(长×宽×高) mm 2376×2566×9556 批处理量 t 20 干燥速率 %/h 0.5～1.0 干燥段高度 mm 1070 缓苏段高度 mm 6800 有效容积 m3 36 热风温度范围 ℃ 0～150 排粮电机功率 kW 0.2 提升机生产率 t/h 23 提升机电机功率 kW 2.2000000000000002 热风机数量 / 1 热风机型号名称 / HGF630 热风机转速 r/min 1440 热风机风压 Pa 1200 热风机流量 m3/h 15000 热风机电机功率 kW 5.5 烘干机电机总功率 kW 9.4499999999999993 热风炉型号名称 / 5L-120生物质热风炉 热风炉燃料种类 / 生物质颗粒 热风炉引烟风机型号名称 / 4-72-3.6A 热风炉引烟风机电机功率 kW 4 热风炉热功率（输出热量） kJ/h 5023022 热风炉热功率（输出热量） Kcal/h 1200000 燃烧器型号名称 / / 燃烧器燃料种类 / / 燃烧器喷火头数量 个 / 燃烧器热功率（输出热量） kJ/h / 热泵型号名称 / / 热泵额定功率（输入功率） kW / 热泵额定制热量（输出热量） kJ / 热泵压缩机型式 / / 热泵压缩机数量 个或组 / 热泵辅助电加热功率 kW / 热泵输出热风最高温度 ℃ / | 35200 | 通用类 | 鄂2019395 | 2024-09-27 | 湖北省 | 评阅通过
1014 | 收获后处理机械 | 干燥机械 | 谷物烘干机 | 批处理量20-30t循环式谷物烘干机 | 无锡市久川机械设备有限公司 | 谷物干燥机 | 5HXG-220 | 处理型式:循环式 ;处理量:22t;非燃煤型:是 ; |  | 35200 | 通用类 | 苏农机（2018）第（0096）号 | 2022-12-31 | 江苏省 | 评阅通过
1015 | 收获后处理机械 | 干燥机械 | 谷物烘干机 | 批处理量20-30t循环式谷物烘干机 | 安徽森米诺农业科技有限公司 | 批式循环谷物干燥机 | 5HXH-20B | 处理型式:循环式 ;处理量:20t;非燃煤型:是 ; |  | 35200 | 通用类 | 2019TJ371 | 2023-12-31 | 安徽省 | 评阅通过
1016 | 收获后处理机械 | 干燥机械 | 谷物烘干机 | 批处理量20-30t循环式谷物烘干机 | 临沂金铭机械有限公司 | 循环式粮食干燥机 | 5HP-25 | 处理型式:循环式 ;处理量:25t;非燃煤型:是 ; | 结构型式:循环式；干燥方式：间接加热；外型尺寸:3216mm*2446mm*9672mm；批处理量：25t/批次；干燥速率：0.8%/h-1.5%/h；干燥段高度：2040mm；缓苏段高度：3780mm；有效容积：42.795m3；热风温度范围：50℃-150℃；排粮电机功率：1.5kW；提升机生产率：25t/h；提升机电机功率；5.5kW；热风机数量：1；热风机型号名称：G4-73-8A；热风机转速：1450r/min；热风机风压：1400Pa-2101Pa；热风机流量：26156m3/h-30993m3/h；热风机电机功率：18.5kW;烘干机电机总功率：27.75kW；燃烧器型号名称：RS70 | 35200 | 通用类 | T20190606096 | 2024-12-31 | 山东省 | 评阅通过
1017 | 收获后处理机械 | 干燥机械 | 谷物烘干机 | 批处理量20-30t循环式谷物烘干机 | 临沂金铭机械有限公司 | 批次循环式谷物干燥机 | 5HY-20 | 处理型式:循环式 ;处理量:20t;非燃煤型:是 ; | 干燥方式:间接加热；干燥机机体外形尺寸:9540mm*3600mm*7800mm；批处理量:20(水稻)t；结构型式:循环式；干燥速率:2~5.5%/h；干燥段数量/每段高度:1个/2500mm；装机容量:35.8m^3；缓苏段高度:5040mm；热风温度范围:50~150℃；热风机数量:1个；热风机风机型号:4-79-7E；热风机转速:1600r/min；热风机全压:1500~1900Pa；热风机流量:37500~50000m^3/h；热风机风机电机功率:45kW；热风炉型号名称:5L-70；热风炉热功率:2.93*10^6kJ/h；排粮电机功率:4.0kW；提升机生产率:25t/h；提升机电机功率:4.0kW；整机质量(kg):6200；配套动力(kw):52.5 | 35200 | 通用类 | 部20180239 | 2022-12-31 | 山东省 | 评阅通过
1018 | 收获后处理机械 | 干燥机械 | 谷物烘干机 | 批处理量30t及以上循环式谷物烘干机 | 天门仙粮机械有限公司 | 批次循环式谷物干燥机 | 5HXG-30 | 处理型式:循环式 ;处理量:30t;非燃煤型:是 ; | 型号规格 / 5HXG-30 干燥方式 / 循环式 干燥机机体外形尺寸（长×宽×高） mm 5160×3814×12455 批次处理量 t ≥30 干燥速率 %/h 0.5-1.0 干燥段数量/每段高度 个/mm 1/1800 装机容量 m³ 54.2 缓苏段高度 mm 7320 热风温度范围 ℃ 30-80 热风机数量 / / 热风机型号名称 / / 热风机转速 r/min / 热风机风压 Pa / 热风机流量 m³/h / 热风机电机功率 kW / 热风炉型号名称 / 5L-30 热风炉炉排型式 / 固定式 热风炉换热器型式 / 列管式 引烟风机型号 / 4-72-3.2A 引烟风机转速 r/min 1440 引烟风机流量 m³/h 844～1758 引烟风机电机功率 kW 2.2000000000000002 热风炉热功率（输出热量） kJ/h ≥1259900 | 69000 | 通用类 | 鄂2017180 | 2021-12-31 | 湖北省 | 评阅通过
1019 | 收获后处理机械 | 干燥机械 | 谷物烘干机 | 批处理量30t及以上循环式谷物烘干机 | 安徽新生力农机股份有限公司 | 批式循环谷物干燥机 | 5HPX-35 | 处理型式:循环式 ;处理量:35t;非燃煤型:是 ; | 结构型式:循环式；干燥方式:间接加热；批处理量:35T；机体外形尺寸:长3500mm*宽2500mm*高10960mm,电机总功率:19.4kw. | 69000 | 通用类 | 2019TJ621 | 2024-12-23 | 安徽省 | 评阅通过
1020 | 收获后处理机械 | 干燥机械 | 谷物烘干机 | 批处理量30t及以上循环式谷物烘干机 | 安徽新生力农机股份有限公司 | 批式循环谷物干燥机 | 5HPX-30B | 处理型式:循环式 ;处理量:30t;非燃煤型:是 ; | 结构型式：循环式；批次处理量：30T；干燥方式:间接加热；机体外形尺寸：长2900mm*宽2260mm*高11565mm；烘干机电机总功率：17.3kw. | 69000 | 通用类 | T202000340212 | 2025-07-05 | 安徽省 | 评阅通过
1021 | 收获后处理机械 | 干燥机械 | 谷物烘干机 | 批处理量30t及以上循环式谷物烘干机 | 江苏天禹农业机械有限公司 | 通用型谷物干燥机 | 5HXG-300 | 处理型式:循环式 ;处理量:30t;非燃煤型:是 ; |  | 69000 | 通用类 | T202032320030 | 2025-03-30 | 江苏省 | 评阅通过
1022 | 收获后处理机械 | 干燥机械 | 谷物烘干机 | 批处理量30t及以上循环式谷物烘干机 | 江苏天禹农业机械有限公司 | 通用型谷物干燥机 | 5HXG-320 | 处理型式:循环式 ;处理量:32t;非燃煤型:是 ; |  | 69000 | 通用类 | T202032320030 | 2025-03-30 | 江苏省 | 评阅通过
1023 | 收获后处理机械 | 干燥机械 | 谷物烘干机 | 批处理量30t及以上循环式谷物烘干机 | 合肥强宇机械有限公司 | 批式循环谷物干燥机 | 5HQY-32 | 处理型式:循环式 ;处理量:32t;非燃煤型:是 ; | 型号规格：5HQY-32;干燥方式：批式循环;干燥机机体外形尺寸（长*宽*高）：5100*5500*13000mm;批次处理量：32t;干燥速率：0.5~1.0%/h;干燥段数量/高度：1/2400个/mm;装机容量：60.89m³；缓苏段高度：6336mm;热风温度范围：40~80℃;热风机（引风机）数量：2;型号名称：5L-32;转速：960-1450r/min;风压：600-1196Pa;流量：10000-15000m³/h;电机功率：5.5KW；排粮电机功率：0.4KW;提升机生产率：35t/h;提升机电机功率：3.7KW;箱体外形高度为9235mm（箱体外形高度指排粮轮中心点至储粮层顶部高度）。 | 69000 | 通用类 | 2017TJ434 | 2021-12-31 | 安徽省 | 评阅通过
1024 | 收获后处理机械 | 干燥机械 | 谷物烘干机 | 批处理量30t及以上循环式谷物烘干机 | 合肥强宇机械有限公司 | 批式循环谷物干燥机 | 5HQY-30 | 处理型式:循环式 ;处理量:30t;非燃煤型:是 ; | 型号规格：5HQY-30;干燥方式：间接加热;干燥机机体外形尺寸（长*宽*高）：3500*2500*10072mm;批次处理量：30t;干燥速率：0.5~1.0%/h;干燥段数量/高度：1/2000个/mm;装机容量：54.7m³；缓苏段高度：5280mm;热风温度范围：40~80℃;热风机数量：1;型号名称：4-72NO.6A;转速：1450r/min;风压：1196Pa;流量：15000m³/h;电机功率：5.5KW；排粮电机功率：0.4KW;提升机生产率：≥ 30t/h;提升机电机功率：3.7KW;干燥能力：≥23t•%/h; | 69000 | 通用类 | 2018TJ153 | 2022-12-31 | 安徽省 | 评阅通过
1025 | 收获后处理机械 | 干燥机械 | 谷物烘干机 | 批处理量30t及以上循环式谷物烘干机 | 合肥强宇机械有限公司 | 批式循环谷物干燥机 | 5HQY-35 | 处理型式:循环式 ;处理量:35t;非燃煤型:是 ; | 型号规格：5HQY-35;干燥方式：批示循环;干燥机机体外形尺寸（长*宽*高）：5100*5500*13000mm;批次处理量：35t;干燥速率：0.5~1.0%/h;干燥段数量/高度：1/2400个/mm;装机容量：60.98m³；缓苏段高度：1/6353mm;热风温度范围：40~80℃;热风机数量：2;型号名称：5L-35;转速：1450/960r/min;风压：1196-600Pa;流量：15000-10000m³/h;电机功率：5.5KW；排粮电机功率：（0.2*2）0.4KW;提升机生产率：≥35t/h;提升机电机功率：3.7KW;干燥能力：≥20t•%/h;干燥机机体外形尺寸是指干燥机机体本体尺寸，不包括风道、电控箱、水分仪、提升机、扶梯、围栏等在内的尺寸。 | 69000 | 通用类 | 2018TJ667 | 2022-12-31 | 安徽省 | 评阅通过
1026 | 收获后处理机械 | 干燥机械 | 谷物烘干机 | 批处理量30t及以上循环式谷物烘干机 | 佛冈明阳机械有限公司 | 粮食烘干机 | 5HDX-30 | 处理型式:循环式 ;处理量:30t;非燃煤型:是 ; | 结构型式：循环式；干燥方式：间接加热；机体外形尺寸（长×宽×高）mm：2900×2260×10956；批处理量t:30；干燥速率%/h：0.6～1.0；干燥段高度mm：1220；缓苏段高度mm：7930；有效容积m³：52.5；热风机电机总功率kw：4×3；烘干机电机总功率kw：17.47；热风炉燃料种类：谷壳；热风炉引烟风机电机功率kw:11；热风炉热功率（输出热量）kj/h：8.4×10⁶；热风炉热功率（输出热量）kca1/h：2×10⁶ ； | 69000 | 通用类 | T201900510182 | 2024-11-28 | 广东省 | 评阅通过
1027 | 收获后处理机械 | 干燥机械 | 谷物烘干机 | 批处理量30t及以上循环式谷物烘干机 | 河南中农福安农业装备有限公司 | 批式循环谷物干燥机 | 5HNX-30 | 处理型式:循环式 ;处理量:30t;非燃煤型:是 ; |  | 69000 | 通用类 | 部20170852 | 2021-12-31 | 河南省 | 评阅通过
1028 | 收获后处理机械 | 干燥机械 | 谷物烘干机 | 批处理量30t及以上循环式谷物烘干机 | 河南中农福安农业装备有限公司 | 批式循环谷物干燥机 | 5HNX-30A | 处理型式:循环式 ;处理量:30t;非燃煤型:是 ; |  | 69000 | 通用类 | 部20170851 | 2021-12-31 | 河南省 | 评阅通过
1029 | 收获后处理机械 | 干燥机械 | 谷物烘干机 | 批处理量30t及以上循环式谷物烘干机 | 河南中农福安农业装备有限公司 | 批式循环谷物干燥机 | 5HNX-40 | 处理型式:循环式 ;处理量:40t;非燃煤型:是 ; |  | 69000 | 通用类 | 部20170850 | 2021-12-31 | 河南省 | 评阅通过
1030 | 收获后处理机械 | 干燥机械 | 谷物烘干机 | 批处理量30t及以上循环式谷物烘干机 | 安徽辰宇机械科技有限公司 | 谷物干燥机 | 5HCY-30 | 处理型式:循环式 ;处理量:30t;非燃煤型:是 ; | 批处理量:30吨/批;结构型式:批式循环,外形尺寸:3500*2500*10036(MM),功率:17.35(KW),安全装置:满量报警、热继电器、温控仪、过载保护装置、漏电保护装置 | 69000 | 通用类 | T201900320779 | 2024-12-30 | 安徽省 | 评阅通过
1031 | 收获后处理机械 | 干燥机械 | 谷物烘干机 | 批处理量30t及以上循环式谷物烘干机 | 安徽辰宇机械科技有限公司 | 谷物干燥机 | 5HWJL-30 | 处理型式:循环式 ;处理量:30t;非燃煤型:是 ; | 批处理量：30T，循环式、非燃煤型 | 69000 | 通用类 | 2019TJ230 | 2023-12-31 | 安徽省 | 评阅通过
1032 | 收获后处理机械 | 干燥机械 | 谷物烘干机 | 批处理量30t及以上循环式谷物烘干机 | 临沂金铭机械有限公司 | 批次循环式粮食干燥机 | 5HP-30 | 处理型式:循环式 ;处理量:30t;非燃煤型:是 ; | 结构型式：固定式；整机质量：11000kg；外形尺寸（长*宽*高）：5000mm*5858mm*14785mm；小时处理量（稻谷）：≥1500kg/h；循环批处理量（批式循环式）：30t；处理方式：批次循环式；加热方式：间接加热；电机总功率：27kW；安全装置：过载保护、高粮温报警、风温自动控制、料位报警；缓苏层尺寸（长*宽*高*层数）：3900mm*2340mm*5760mm*1 | 69000 | 通用类 | 2016TJ461 | 2020-12-31 | 山东省 | 评阅通过
1033 | 收获后处理机械 | 干燥机械 | 谷物烘干机 | 批处理量30t及以上循环式谷物烘干机 | 临沂金铭机械有限公司 | 批次循环式粮食干燥机 | 5HP-33 | 处理型式:循环式 ;处理量:33t;非燃煤型:是 ; | 结构型式：固定式；整机质量：17500kg；外形尺寸（长*宽*高）：8422mm*5332mm*16500mm；循环批处理量（批式循环式）水稻：33t；处理方式：批次循环式；加热方式：间接加热；电机总功率：55.5kw；安全装置：过载保护、高粮温报警、风温自动控制、料位报警 | 69000 | 通用类 | 2016TJ462 | 2020-12-31 | 山东省 | 评阅通过
1034 | 收获后处理机械 | 干燥机械 | 谷物烘干机 | 批处理量30t及以上循环式谷物烘干机 | 临沂金铭机械有限公司 | 循环式粮食干燥机 | 5HP-35 | 处理型式:循环式 ;处理量:35t;非燃煤型:是 ; | 结构型式:循环式；干燥方式：间接加热；外型尺寸:3220mm*3220mm*10282mm；批处理量：35t/批次；干燥速率：0.8%/h-1.2%/h；干燥段高度：2040mm；缓苏段高度：3780mm；有效容积：62.6m3；热风温度范围：50℃-150℃；排粮电机功率：1.5kW；提升机生产率：35t/h；提升机电机功率；5.5kW；热风机数量：1；热风机型号名称：G6-51N0.8A；热风机转速：1450r/min；热风机风压：2701Pa-1859Pa；热风机流量：11000m3/h-26400m3/h；热风机电机功率：22kW;烘干机电机总功率：30.5kW；燃烧器型号名称：RS70 | 69000 | 通用类 | T20190606095 | 2024-12-31 | 山东省 | 评阅通过
1035 | 收获后处理机械 | 干燥机械 | 谷物烘干机 | 批处理量30t及以上循环式谷物烘干机 | 南京纳谷农业机械有限公司 | 低温循环干燥机 | 5HNG-30 | 处理型式:循环式 ;处理量:30t;非燃煤型:是 ; | 结构：固定式。外形尺寸：4812*5580*12690mm。整机质量：5500Kg。处理量：≥1500kg/h。处理方式：批示循环。批处理量：30t。电机总功率：21.92kw。干燥能力：16t.%/h。破碎率增值：≤0.5%。干燥不均匀度：≤1%。噪声≤85dB/(A) | 69000 | 通用类 | 2016TJ516 | 2020-12-31 | 江苏省 | 评阅通过
1036 | 收获后处理机械 | 干燥机械 | 谷物烘干机 | 批处理量30t及以上循环式谷物烘干机 | 安徽森米诺农业科技有限公司 | 批式循环谷物干燥机 | 5HXH-30C | 处理型式:循环式 ;处理量:30t;非燃煤型:是 ; |  | 69000 | 通用类 | 2019tj372 | 2023-12-31 | 安徽省 | 评阅通过
1037 | 收获后处理机械 | 干燥机械 | 谷物烘干机 | 批处理量30t及以上循环式谷物烘干机 | 上海三久机械有限公司 | 低温循环式干燥机 | PRO-300H | 处理型式:循环式 ;处理量:30t;非燃煤型:是 ; | 结构型式:循环式；干燥方式：直接加热；烘干机机体外形尺寸(长*宽*高):2,260*2,903*10,944(MM)；批处理量:30t；干燥速率(%/h):（商品粮）水稻0.5-1.0；（种子）水稻：0.2-1.0；干燥段高度mm：1222（数量1个）；缓苏段高度mm：8554（数量1个）；有效容积：53.58㎥；热风温度范围：30-68℃（外气温20℃）；排粮电机功率：0.2kw；提升机生产率：25t/h（水稻）；提升机电机功率：2.2kw；热风机数量：2个；热风机型号名称：F6型轴流风机；热风机转速：1690r/min；热风机风压：400pa；热风机流量：25200㎥/h；热风机电机功率kw：3.7×2；烘干机电机总功率：13.45kw；燃烧器型号名称：GPN-50WEM；燃烧器燃料种类：煤油或0号至-50号轻柴油；燃烧器喷火头数量：2个；燃烧器热功率（输出热量）：1231155KJ/h. | 69000 | 通用类 | T201900320773 | 2024-12-30 | 上海市 | 评阅通过
1038 | 收获后处理机械 | 干燥机械 | 谷物烘干机 | 批处理量30t及以上循环式谷物烘干机 | 上海三久机械有限公司 | 三久远红外线干燥机 | PRO-500e | 处理型式:循环式 ;处理量:50t;非燃煤型:是 ; | 结构型式：循环式；干燥方式：直接加热；外形尺寸(长*宽*高):2260*5460*11115(MM)；批处理量：50t；干燥速率%/h:水稻0.5-1.2；干燥段高度（mm）：1222（数量1个）；缓苏段高度（mm）：7550（数量1个）；有效容积M3：89.3；热风温度范围℃：30-62（外气温20℃）；排粮电机功率kw：0.2；提升机生产率：50t/h(水稻)；提升机电机功率kw：3.7；热风机数量：2；热风机型号名称：F10型轴流风机；热风机转速：1045r/min；热风机风压：400Pa；热风机流量㎥/h：21500×2；热风机电机功率kw：8.5×2；烘干机电机总功率kw：26.7；燃烧器型号名称：GPN-15WEM；燃烧器燃料种类：煤油或符合国家标准的0号至-50号轻柴油；燃烧器喷火头数量（个）：2；燃烧器热功率（输出热量）KJ/h：5.48×10^5. | 69000 | 通用类 | T201900310580 | 2024-12-30 | 上海市 | 评阅通过
1039 | 收获后处理机械 | 干燥机械 | 谷物烘干机 | 批处理量30t及以上循环式谷物烘干机 | 江苏沃得高新农业装备有限公司 | 谷物干燥机 | 5H-32D | 处理型式:循环式 ;处理量:32t;非燃煤型:是 ; |  | 69000 | 通用类 | T202032320032 | 2025-03-30 | 江苏省 | 评阅通过
1040 | 收获后处理机械 | 干燥机械 | 谷物烘干机 | 批处理量30t及以上循环式谷物烘干机 | 无锡市久川机械设备有限公司 | 谷物干燥机 | 5HXG-300 | 处理型式:循环式 ;处理量:30t;非燃煤型:是 ; |  | 69000 | 通用类 | 苏农机（2018）第（0097）号 | 2022-12-31 | 江苏省 | 评阅通过
1041 | 收获后处理机械 | 干燥机械 | 谷物烘干机 | 处理量100t/d及以上连续式谷物烘干机 | 铁岭天成干燥设备制造有限公司 | 连续式粮食干燥机 | HG-200T | 处理型式:连续式 ;处理量:≥240t/d;非燃煤型:是 ; | 结构型式：连续式；干燥方式：间接加热；烘干机机体外形尺寸（长×宽×高）：3500mm×3000mm×19100mm；处理量：≥240t/d（5%≤降水幅度<10%）、≥200t/d（10%≤降水幅度≤15%）；降水幅度：5%~15%；干燥段数量：2个；缓苏段数量：3个；冷却段高度：1820mm；烘干机净容积：110m³；热风温度范围：120℃~160℃；1号热风机型号名称：Y4-73-10C型锅炉离心引风机；风压2359Pa；流量：44000m³/h；电机功率：37kW；2号热风机型号名称：Y4-73-9C型锅炉离心引风机；风压：2100Pa；流量40128m³/h；电机功率：30kW；冷却风机型号名称：4-72-10C型离心通风机；电机功率：30kW；烘干机电机总功率：151.55kW；热风炉型号名称/燃料种类：DZL-4TH轻型链条炉排/生物质；热风炉热功率（输出热量）：1008×10的四次方kJ/h、240×10的四次方kcal/h；热风炉引烟风机型号名称：Y5-47-8C型锅炉离心引风机；电机功率：22kW。 | 116200 | 通用类 | T20202121005 | 2025-04-23 | 辽宁省 | 评阅通过
1042 | 收获后处理机械 | 干燥机械 | 谷物烘干机 | 处理量100t/d及以上连续式谷物烘干机 | 铁岭天成干燥设备制造有限公司 | 连续式粮食干燥机 | HG-300T | 处理型式:连续式 ;处理量:≥340t/d;非燃煤型:是 ; | 结构型式：连续式；干燥方式：间接加热；烘干机机体外形尺寸（长×宽×高）：3500mm×3000mm×23750mm；处理量：≥400t/d（5%≤降水幅度<10%）、≥340t/d（10%≤降水幅度≤15%）；降水幅度：5%~15%；干燥段数量：2个；缓苏段数量：3个；冷却段高度：1820mm；烘干机净容积：174.3m³；热风温度范围：120℃~160℃；1号热风机型号名称：Y4-73-12C型锅炉离心引风机；风压2479Pa；流量：56000m³/h；电机功率：55kW；2号热风机型号名称：Y4-73-10C型锅炉离心引风机；风压：2359Pa；流量44000m³/h；电机功率：37kW；冷却风机型号名称：4-72-10C型离心通风机；电机功率：30kW；烘干机电机总功率：196.85kW；热风炉型号名称/燃料种类：DZL-6TH轻型链条炉排/生物质；热风炉热功率（输出热量）：1512×10的四次方kJ/h、360×10的四次方kcal/h；热风炉引烟风机型号名称：Y5-47-9C型锅炉离心引风机；电机功率：30kW。 | 116200 | 通用类 | T20202121006 | 2025-04-23 | 辽宁省 | 评阅通过
1043 | 收获后处理机械 | 干燥机械 | 谷物烘干机 | 处理量100t/d及以上连续式谷物烘干机 | 铁岭天成干燥设备制造有限公司 | 连续式粮食干燥机 | HG-500T | 处理型式:连续式 ;处理量:≥560t/d;非燃煤型:是 ; | 结构型式：连续式；干燥方式：间接加热；烘干机机体外形尺寸（长×宽×高）：3500mm×4000mm×28060mm；处理量：≥560t/d（5%≤降水幅度<10%）、≥500t/d（10%≤降水幅度≤15%）；降水幅度：5%~15%；干燥段数量：3个；缓苏段数量：3个；冷却段高度：3640mm；烘干机净容积：210m³；热风温度范围：120℃~160℃；1号热风机型号名称：Y4-73-12C型锅炉离心引风机；风压2705Pa；流量：68990m³/h；电机功率：75kW；2号热风机型号名称：Y4-73-11C型锅炉离心引风机；风压：2580Pa；流量49000m³/h；电机功率：55kW；3号热风机型号名称：Y4-73-10C型锅炉离心引风机；风压：2359Pa；流量44000m³/h；电机功率：37kW；冷却风机型号名称：4-72-12C型离心通风机；电机功率：37kW；烘干机电机总功率：325.15kW；热风炉型号名称/燃料种类：DZL-10TH轻型链条炉排/生物质；热风炉热功率（输出热量）：2520×10的四次方kJ/h、600×10的四次方kcal/h；热风炉引烟风机型号名称：Y5-47-10C型锅炉离心引风机；电机功率：37kW。 | 116200 | 通用类 | T20202121007 | 2025-04-23 | 辽宁省 | 评阅通过
1044 | 收获后处理机械 | 干燥机械 | 谷物烘干机 | 处理量100t/d及以上连续式谷物烘干机 | 河南华安机械有限公司 | 连续式谷物干燥机 | 5HL-100 | 处理型式:连续式 ;处理量:100t/d;非燃煤型:是 ; | 结构型式：连续式；干燥方式：直接加热；烘干机机体外形尺寸(长×宽×高)：3100×2900×16100mm；处理量：100t/d；燃烧器燃料种类 ：天然气 ；烘干机电机总功率：50.75kW。 | 116200 | 通用类 | GZNJ/TJ 2019-186 | 2024-08-27 | 河南省 | 评阅通过
1045 | 收获后处理机械 | 干燥机械 | 谷物烘干机 | 处理量100t/d及以上连续式谷物烘干机 | 铁岭凯瑞烘干设备有限公司 | 粮食烘干机 | HGT-200 | 处理型式:连续式 ;处理量:200t/d;非燃煤型:是 ; | 结构型式:连续式;干燥方式：间接加热；烘干机机体外形尺寸(长×宽×高)：3140×3140×23600mm；处理量：200t/d；降水幅度：15%；干燥段数量：14个；缓苏段数量：3个；冷却段高度：2700mm；烘干机净容积：110m3；热风温度范围：40-180℃；1号热风机型号名称：Y4-73№9D离心通风机；1号热风机风压：1409Pa；1号热风机流量：38026m3/h；1号热风机电机功率：30kW；2号热风机型号名称：Y4-73№9D离心通风机；2号热风机风压：1627Pa；2号热风机流量：29106m3/h；2号热风机电机功率：22kW；3号热风机型号名称：Y4-73№9D离心通风机；3号热风机风压：1627Pa；3号热风机流量：29106m3/h；3号热风机电机功率：22kW；冷却风机型号名称：4-72№8C离心通风机；冷却风机电机功率：22kW；烘干机电机总功率：97.5kW；热风炉型号名称：RFL-240 燃煤热风炉；燃料种类：Ⅲ类烟煤或生物质；热风炉热功率（输出热量）：1031×10 4kJ/h；热风炉引烟风机型号名称：Y5-47№8C离心通风机；热风炉引烟风机电机功率：22kW | 116200 | 通用类 | T201900230566 | 2024-12-30 | 辽宁省 | 评阅通过
1046 | 收获后处理机械 | 干燥机械 | 谷物烘干机 | 处理量100t/d及以上连续式谷物烘干机 | 铁岭凯瑞烘干设备有限公司 | 粮食烘干机 | HGT-300 | 处理型式:连续式 ;处理量:300t/d;非燃煤型:是 ; | 结构型式:连续式;干燥方式:间接加热;烘干机机体外形尺寸(长×宽×高):3140×3640×26000mm;处理量:300t/d;降水幅度:15%;干燥段数量:14个;缓苏段数量:3个;冷却段高度:2700mm;烘干机净容积:142m3;热风温度范围: 40-180℃;1号热风机型号名称:Y4-73№10D离心通风机;1号热风机风压:2273Pa;1号热风机流量:41100m3/h;1号热风机电机功率:37kW;2号热风机型号名称:Y4-73№9D离心通风机;2号热风机风压:1409Pa;2号热风机流量:38026m3/h;2号热风机电机功率:30kW;3号热风机型号名称：Y4-73№9D离心通风机；3号热风机风压：1627Pa；3号热风机流量：29106m3/h；3号热风机电机功率：22kW；冷却风机型号名称：4-72№8C离心通风机；冷却风机电机功率：30kW；烘干机电机总功率：121.2kW；热风炉型号名称：RFL-360 燃煤热风炉；燃料种类：Ⅲ类烟煤或生物质；热风炉热功率（输出热量）：1504×10 4kJ/h；热风炉引烟风机型号名称：Y5-47№8C离心通风机;热风炉引烟风机电机功率:30kW; | 116200 | 通用类 | T201900230565 | 2024-12-30 | 辽宁省 | 评阅通过
1047 | 收获后处理机械 | 干燥机械 | 谷物烘干机 | 处理量100t/d及以上连续式谷物烘干机 | 铁岭凯瑞烘干设备有限公司 | 粮食烘干机 | HGT-500 | 处理型式:连续式 ;处理量:500t/d;非燃煤型:是 ; | 结构型式:连续式;干燥方式:间接加热;烘干机机体外形尺寸(长×宽×高):4340×3640×28300mm;处理量:500t/d;降水幅度:15%;干燥段数量16个；缓苏段数量：3个；冷却段高度：2700mm；烘干机净容积：228m3；热风温度范围：40-180℃；1号热风机型号名称：Y4-73№11D离心通风机；1号热风机风压：2779Pa；1号热风机流量：59247m3/h；1号热风机电机功率：55kW；2号热风机型号名称：Y4-73№11D离心通风机；2号热风机风压：2779Pa ；2号热风机流量：59247m3/h；2号热风机电机功率：55kW；3号热风机型号名称：Y4-73№10D离心通风机；3号热风机风压：1741Pa；3号热风机流量：56455m3/h；3号热风机电机功率：45kW；冷却风机型号名称：4-72№10C离心通风机；冷却风机电机功率：37kW；烘干机电机总功率：196kW；热风炉型号名称：RFL-600 燃煤热风炉；燃料种类：Ⅲ类烟煤或生物质；热风炉热功率（输出热量）：2508×10 4kJ/h；热风炉引烟风机型号名称：Y5-47№11C离心通风机 ；热风炉引烟风机电机功率：55kW | 116200 | 通用类 | T201900230564 | 2024-12-30 | 辽宁省 | 评阅通过
1048 | 收获后处理机械 | 干燥机械 | 谷物烘干机 | 处理量100t/d及以上连续式谷物烘干机 | 河南永乐粮油机械有限公司 | 连续式粮食干燥机 | 5HLN-7.5 | 处理型式:连续式 ;处理量:150t/d;非燃煤型:是 ; |  | 116200 | 通用类 | GZNJ/TJ 2019-298 | 2024-12-29 | 河南省 | 评阅通过
1049 | 收获后处理机械 | 干燥机械 | 谷物烘干机 | 处理量100t/d及以上连续式谷物烘干机 | 辽宁金谷干燥设备有限公司 | 粮食烘干机 | 5HSH-300 | 处理型式:连续式 ;处理量:300t/d;非燃煤型:是 ; | 结构形式：连续式。 处理量： ≥ 360t/d （ 5%≤降水幅度﹤10%）； ≥ 300 t/d（10%≤降水幅度≤15%）。 | 116200 | 通用类 | T20202121011 | 2025-06-22 | 辽宁省 | 评阅通过
1050 | 农产品初加工机械 | 碾米机械 | 组合米机 | 砻碾组合米机 | 天门仙粮机械有限公司 | 砻碾组合米机 | 6LN-6/4 | 电动机功率:2.2kw;砻碾功能:是 ; | 产品规格型号 / 6LN-6/4 结构型式 / 砻碾组合式 配套动力 kW 2.2000000000000002 米辊尺寸(直径×长度) mm 42×150 主轴转速 r/min 1600 外形尺寸（长×宽×高） mm 450×400×1100 整机质量 kg 60 砻谷胶辊尺寸（直径×长度） mm 152×63 砻谷机头主轴转速 r/min 1330 大糠风叶规格（直径×长度） mm 180×45 大糠风叶转速 r/min 2220 细糠风叶规格（直径×长度） mm 148×42 细糠风叶转速 r/min 2000 | 800 | 非通用类 | 鄂2017070 | 2021-12-31 | 湖北省 | 评阅通过
1051 | 农产品初加工机械 | 碾米机械 | 组合米机 | 7.5kW及以上碾米加工成套设备 | 天门仙粮机械有限公司 | 砻碾组合米机 | 6LN-15/15SF | 功率:31.2kw;包含剥壳机、清选机、碾米装置、抛光机:是 ; | 产品规格型号 / 6LN-15/15SF 结构形式 / 砻碾组合式 配套动力 kW 31.2 米辊尺寸（直径×长度） mm 150×400 主轴转速 r/min 1350 整机质量 kg 1200 外形尺寸（长×宽×高） mm 3500×2800×3300 清理设备规格型号 / TQLQ50a 清理设备配套功率 kW 3.7 砻谷机规格型号 / LG15 砻谷机配套功率 kW 4.75 谷糙分离机规格型号 / MGCZ70×5 谷糙分离机配套功率 kW 0.75 砂辊碾米机规格型号 / MNMF15 砂辊碾米机配套功率 kW 11 粉碎机配套功率 kW 11 | 5000 | 非通用类 | 鄂2017026 | 2021-12-31 | 湖北省 | 评阅通过
1052 | 农产品初加工机械 | 碾米机械 | 组合米机 | 7.5kW及以上碾米加工成套设备 | 天门仙粮机械有限公司 | 砻碾组合米机 | 6LN-13/13SF | 功率:28.7kw;包含剥壳机、清选机、碾米装置、抛光机:是 ; | 产品规格型号 / 6LN-13/13SF 结构形式 / 砻碾组合式 配套动力 kW 28.7 米辊尺寸（直径×长度） mm 130×400 主轴转速 r/min 1460 整机质量 kg 1000 外形尺寸（长×宽×高） mm 3500×2600×3300 清理设备规格型号 / TQLQ45b 清理设备配套功率 kW 2.2000000000000002 砻谷机规格型号 / LG13 砻谷机配套功率 kW 3.75 谷糙分离机规格型号 / MGCZ70×4 谷糙分离机配套功率 kW 0.75 砂辊碾米机规格型号 / MNMF13 砂辊碾米机配套功率 kW 11 粉碎机配套功率 kW 11 | 5000 | 非通用类 | 鄂2017025 | 2021-12-31 | 湖北省 | 评阅通过
1053 | 农产品初加工机械 | 碾米机械 | 组合米机 | 7.5kW及以上碾米加工成套设备 | 天门仙粮机械有限公司 | 砻碾组合米机 | 6LN-20/16S | 功率:29.2kw;包含剥壳机、清选机、碾米装置、抛光机:是 ; | 谷糙分离机规格型号名称 / MGCZ70×7 谷糙分离机配套功率 kW 0.75 砂辊碾米机规格型号名称 / MNMF16 砂辊碾米机配套功率 kW 18.5 砻谷机配套功率 kW 6.25 产品规格型号 / 6LN-20/16S 结构型式 / 砻碾组合式 配套动力 kW 29.2 米辊尺寸(直径×长度) mm 160×450 主轴转速 r/min 1320 外形尺寸（长×宽×高） mm 3670×2800×3300 整机质量 kg 1300 清理设备规格型号名称 / TQLQ56 清理设备配套功率 kW 3.7 砻谷机规格型号名称 / LG20 | 5000 | 非通用类 | 鄂2017071 | 2021-12-31 | 湖北省 | 评阅通过
1054 | 农产品初加工机械 | 碾米机械 | 组合米机 | 7.5kW及以上碾米加工成套设备 | 天门仙粮机械有限公司 | 组合碾米机 | 6LN-15/15SFb | 功率:31kw;包含剥壳机、清选机、碾米装置、抛光机:是 ; | 型号名称 / 6LN-15/15SFb型组合碾米机 结构型式 / 组合式 配套总功率 kW 31 碾米机配套功率 kW 11 碾米辊型式 / 砂辊 碾米辊数量 个 1 碾米辊尺寸(大端直径×长度) mm Φ150×340 胶辊数量 个 2 胶辊尺寸(直径×长度) mm Φ224×152 主机外形尺寸(长×宽×高) mm 2660×3180×3060 碾米机主轴转速 r/min 1350 上料方式 / 自动 清选型式 / 振动筛选式 砻谷型式 / 胶辊齿轮式 谷糙分离型式 / 重力式 米糠粉碎型式 / 锤片式 抛光装置 / 有 | 5000 | 非通用类 | 鄂2019529 | 2024-12-29 | 湖北省 | 评阅通过
1055 | 农产品初加工机械 | 碾米机械 | 组合米机 | 7.5kW及以上碾米加工成套设备 | 天门仙粮机械有限公司 | 组合碾米机 | 6LN-20/15S | 功率:21.5kw;包含剥壳机、清选机、碾米装置、抛光机:是 ; | 型号名称 / 6LN-20/15S型组合碾米机 结构型式 / 组合式 配套总功率 kW 21.5 碾米机配套功率 kW 18.5 碾米辊型式 / 砂辊 碾米辊数量 个 1 碾米辊尺寸(大端直径×长度) mm Φ150×340 胶辊数量 个 2 胶辊尺寸(直径×长度) mm Φ224×200 主机外形尺寸(长×宽×高) mm 1750×3000×2380 碾米机主轴转速 r/min 1350 上料方式 / 自动 清选型式 / 振动筛选式 砻谷型式 / 胶辊齿轮式 谷糙分离型式 / 平转式 米糠粉碎型式 / / 抛光装置 / 有 | 5000 | 非通用类 | 鄂2019530 | 2024-12-29 | 湖北省 | 评阅通过
1056 | 农产品初加工机械 | 果蔬加工机械 | 水果分级机 | 机械鲜果分选,生产率3t/h及以上水果分级机 | 宜昌市新丰机电设备制造有限公司 | 滚筒式水果分级机 | 6GFJC-122 | 生产率:5t/h;型式:机械鲜果分选 ; | 型号名称：6GFJC-122滚筒式水果分级机， 设备长宽高：6400*1640*1000mm,分选原理为滚筒式直径分选方式，动力及传动方式采用链条传动，调速方式为变频调速，分选等级为8级别，工作宽幅为1220mm,纯小时工作率为10t/h,配套总功率为1.5KW, | 5500 | 非通用类 | 鄂2019388 | 2024-09-27 | 湖北省 | 评阅通过
1057 | 农产品初加工机械 | 果蔬加工机械 | 水果分级机 | 机械鲜果分选,生产率3t/h及以上水果分级机 | 宜昌市新丰机电设备制造有限公司 | 螺旋式水果分级机 | 6GFJC-123 | 生产率:5t/h;型式:机械鲜果分选 ; | 产品型号名称：6GFJC-123型螺旋式水果分级机， 分选原理为滚杠式，分选动力传动方式为链条传动，分选等级为4级别，工作宽幅为1230mm,纯小时工作率为5t/h,配套总功率为2.25KW, | 5500 | 非通用类 | 鄂2019389 | 2024-09-27 | 湖北省 | 评阅通过
1058 | 农产品初加工机械 | 果蔬加工机械 | 水果分级机 | 光电式重量分选,分级数8-16级,生产率3t/h及以上水果分级机 | 宜昌市新丰机电设备制造有限公司 | 重量式果蔬分选机 | XFWEA-06 | 生产率:3t/h;型式:光电式重量分选 ;分级数:9级; | 由选果平台、提升段、称重段、分级段四部分组成.分级型式:全自动电脑称重分选；分级等级:9个级；配套动力功率:3.2KW；传动方式:链条传动；工作电压:380V；纯工作小时生产率(单通道):45000个/小时(≥3T/H)；分选尺寸区间:50-1000G. | 16000 | 非通用类 | 鄂2016107 | 2020-12-31 | 湖北省 | 评阅通过
1059 | 农产品初加工机械 | 果蔬加工机械 | 水果分级机 | 光电式重量分选,分级数8-16级,生产率3t/h及以上水果分级机 | 山东龙口凯祥有限公司 | 电脑选果机 | 6GFDZ-1 | 生产率:3t/h;型式:光电式重量分选 ;分级数:9级; |  | 16000 | 非通用类 | 部20180957 | 2022-12-31 | 山东省 | 评阅通过
1060 | 农产品初加工机械 | 果蔬加工机械 | 水果分级机 | 光电式重量分选,分级数16级及以上,生产率5t/h及以上水果分级机 | 江西绿萌科技控股有限公司 | 电脑果蔬重量分选机 | 6GFDZ-1B | 生产率:7t/h;型式:光电式重量分选 ;分级数:16级; | 分选方式：电子分选 分选精度：±5个 分选等级：16级 纯工作小时生产率：7t/h | 33000 | 非通用类 | 江西省2017第004号 | 2021-12-31 | 江西省 | 评阅通过
1061 | 农产品初加工机械 | 果蔬加工机械 | 水果分级机 | 光电式重量分选,分级数16级及以上,生产率5t/h及以上水果分级机 | 江西绿萌科技控股有限公司 | 电脑果蔬重量分选机 | 6GFDZ-2 | 生产率:10t/h;型式:光电式重量分选 ;分级数:16级; | 分选方式：电子分选 分选等级：16级 分选精度：±5g 纯工作小时生产率：10t/h | 33000 | 非通用类 | 江西省2017第005号 | 2021-12-31 | 江西省 | 评阅通过
1062 | 农产品初加工机械 | 果蔬加工机械 | 水果分级机 | 光电式重量分选,分级数16级及以上,生产率5t/h及以上水果分级机 | 江西绿萌科技控股有限公司 | 电脑果蔬重量分级机 | 6GFDZ-3 | 生产率:12t/h;型式:光电式重量分选 ;分级数:16级; | 分选方式：电子分选 分选等级：16级 分选精度：±5g 纯工作小时生产率：12t/h | 33000 | 非通用类 | 江西省2019第014号 | 2023-12-31 | 江西省 | 评阅通过
1063 | 农产品初加工机械 | 果蔬加工机械 | 水果分级机 | 光电式重量分选,分级数16级及以上,生产率5t/h及以上水果分级机 | 江西绿萌科技控股有限公司 | 电脑果蔬重量分级机 | 6GFDZ-4 | 生产率:15t/h;型式:光电式重量分选 ;分级数:16级; | 分选方式：电子分选 分选等级：16级 分选精度：±5g 纯工作小时生产率：15t/h | 33000 | 非通用类 | 江西省2019第015号 | 2023-12-31 | 江西省 | 评阅通过
1064 | 农产品初加工机械 | 果蔬加工机械 | 水果清洗机 | 5t/h及以上水果清洗机 | 江西绿萌科技控股有限公司 | 果蔬清洗机 | 6GX-100C | 生产率:10t/h; | 设备类型：果蔬清洗机 工作副宽：100cm 清洗方式：喷淋 纯工作小时生产率：10t/h | 14000 | 非通用类 | 江西省2019第012号 | 2023-12-31 | 江西省 | 评阅通过
1065 | 农产品初加工机械 | 果蔬加工机械 | 水果清洗机 | 5t/h及以上水果清洗机 | 宜昌市新丰机电设备制造有限公司 | 水果清洗机 | 6GX-110 | 生产率:8t/h; | 纯小时生产率≥8吨；配置提升机构；整机外形尺寸（M)：7.3×1.35×2.1，设备重量：4T，额定电压（V）:220/380AC，额定功率：8.5KW，传动方式：链条传动，清洗毛刷数量：55条，冷风机数量：4台，工作环境噪声：≤80dB(A),未洗净率：≤1%，平均故障间隔时间：400h。 | 14000 | 非通用类 | 鄂2019387 | 2024-09-27 | 湖北省 | 评阅通过
1066 | 农产品初加工机械 | 果蔬加工机械 | 水果打蜡机 | 生产率≥3t/h的打蜡机 | 宜昌市新丰机电设备制造有限公司 | 水果清洗打蜡机 | SQDJ-5 | 生产率:5t/h;提升机构、清洗烘干、打蜡:是 ; | 由提升选果机、清洗打蜡机、干燥机、分级机组成.纯小时生产率≥5吨；配套动力功率:18KW；纯工作小时生产率:≥5T/小时；传动方式:链条传动；打蜡方式:静电电喷；平均故障间隔时间:400H；伤果率:≤0.4%；蜡液覆盖率:≥99%；工作环境噪音:≤80DB(A) | 22000 | 非通用类 | 鄂2016106 | 2020-12-31 | 湖北省 | 评阅通过
1067 | 农产品初加工机械 | 果蔬加工机械 | 水果打蜡机 | 生产率≥3t/h的打蜡机 | 江西绿萌科技控股有限公司 | 果蔬打蜡机 | 6GLP-100A | 生产率:10t/h;提升机构、清洗烘干、打蜡:是 ; | 设备类型：果蔬打蜡机 工作幅宽：100cm 出蜡方式：喷淋 纯工作小时生产率：10t/h | 22000 | 非通用类 | 江西省2019第013号 | 2023-12-31 | 江西省 | 评阅通过
1068 | 农用搬运机械 | 装卸机械 | 抓草机 | 40-55kW抓草机,自走式 | 徐州昊特机械有限公司 | 农用抓草机 | 7ZC26 | 自走式:是 ;功率:48kW; | 型号:7ZC26, 发动机型号 ：SD4DW3Z1 ；发动机生产厂 ：江苏四达动力机械集团有限公司 ；发动机吸气方式 ：自吸 ；发动机气缸数 ： 4 ；发动机标定功率 kW ：48 ；发动机标定转速 r/min ：2400 ；发动机冷却系统形式 ：液冷 ；整机外廓尺寸(长×宽×高) mm ：5450×1830×2665 ；整机轴距 mm ：2190 ；整机轮距(前轮/后轮)mm ：1485/1485 ；整机工作装置卸载高度 mm ：3300 ；整机工作装置卸载距离 mm ：1165 ；整机工作装置卸载角度 ≥25 | 8000 | 非通用类 | 苏农机（2017）第（0015）号 | 2021-12-31 | 江苏省 | 评阅通过
1069 | 农用搬运机械 | 装卸机械 | 抓草机 | 40-55kW抓草机,自走式 | 徐州昊特机械有限公司 | 农用抓草机 | 7ZC28 | 自走式:是 ;功率:52kW; | 整机型号 ：7ZC28 ；整机型式 ：轮胎式、铰接转向 ；整机外廓尺寸(长×宽×高) mm：5450×1830×2665 ；整机轴距 mm ：2190 ；整机轮距(前轮/后轮) mm ：1485/1485 ；整机工作装置卸载高度 mm ：3300 ；整机工作装置卸载距离 mm ：1165 ；整机工作装置卸载角度 ° ：≥25 ；发动机型号 ：SD4DW3Z ；发动机生产厂 ：江苏四达动力机械集团有限公司 ；发动机吸气方式 ：自吸 ；发动机气缸数 ：4 ；发动机标定功率 kW ：52 | 8000 | 非通用类 | 苏农机（2017）第（0016）号 | 2021-12-31 | 江苏省 | 评阅通过
1070 | 农用搬运机械 | 装卸机械 | 抓草机 | 40-55kW抓草机,自走式 | 山东鲁工机械有限公司黑龙江分公司 | 轮式抓草机 | L932 | 自走式:是 ;功率:48kW; | 型号名称 / L932轮式抓草机 转向型式 / 铰接式 外形尺寸（长×宽×高） mm 6600×1800×2800 结构质量 kg 3900 配套动力 kW 48 最小离地间隙 mm 240 制动器型式 / 盘式 发动机生产厂名称 / 江苏四达动力机械集团有限公司 发动机型号 / SD4DW3Z1 发动机标定功率 / 48 发动机标定转速 r/min 2400 抓取部件型式 / 翻转式 抓取部件宽度 mm 1600 抓取部件最大张开距离 mm 1500 液压油泵型式 / 齿轮泵 | 8000 | 非通用类 | T201923230105 | 2024-07-21 | 黑龙江 | 评阅通过
1071 | 农用搬运机械 | 装卸机械 | 抓草机 | 40-55kW抓草机,自走式 | 山东鲁工机械有限公司黑龙江分公司 | 轮式抓草机 | L939 | 自走式:是 ;功率:51.5kW; | 型号名称 / L939轮式抓草机 转向型式 / 铰接式 外形尺寸（长×宽×高） mm 6800×2000×2900 结构质量 kg 5200 配套动力 kW 51.5 最小离地间隙 mm 350 制动器型式 / 盘式 发动机生产厂名称 / 江苏四达动力机械集团有限公司 发动机型号 / SD4BMU4 发动机标定功率 / 51.5 发动机标定转速 r/min 2400 抓取部件型式 / 翻转式 抓取部件宽度 mm 1600 抓取部件最大张开距离 mm 1500 液压油泵型式 / 齿轮泵 | 8000 | 非通用类 | T201923230106 | 2024-07-21 | 黑龙江 | 评阅通过
1072 | 农用搬运机械 | 装卸机械 | 抓草机 | 40-55kW抓草机,自走式 | 沃得重工（中国）有限公司 | 抓草机 | W285W-9Z | 自走式:是 ;功率:48kW; | 自走式，功率：48kW；配套发动机：玉柴YC4FA65-T300（国Ⅲ排放标准）；标定转速(r/min)：2200；转向形式：滑移式；外形尺寸（长×宽×高）（mm）：6650×2220×2850；结构质量（kg）：8200；制动器形式：鼓式制动；抓取部件型式：旋转式；抓取部件高度（旋转式）（mm）：800；抓取部件最大张开距离（mm）1200。 | 8000 | 非通用类 | T201932320066 | 2024-12-01 | 江苏省 | 评阅通过
1073 | 排灌机械 | 喷灌机械设备 | 喷灌机 | 管径75-85mm卷盘式喷灌机 | 大连艺洁灌溉机械有限公司 | 卷盘式绞盘喷灌机 | 8PJP-75/300 | 卷盘式:是 ;管径:75mm; | 1 型号名称：8PJP-75/300型卷盘式绞盘喷灌机 2 结构型式：绞盘式 3 驱动机构型式：水涡轮 4 导向系统性型式：拖曳 5 绞盘架型式：盘式 6 外形尺寸（长×宽×高）mm：3000×2000×3100 7 结构质量kg：2100 8 入机压力MPa：0.2～1.0 9 入机流量m³/h：20～32 10 绞盘滚筒直径mm：1800 11 绞盘滚筒宽度mm：880 12 水量分布均匀系数：≥85% 13 喷头车结构型式：桁架式 14 喷头车轮胎规格：4.00-8 15 配水软管材质：PE 16 配水软管外径mm：75 17 配水软管壁厚mm：5.7 18 配水软管长度m：300 20 喷枪型号*：PYC-50 21 喷枪喷嘴直径*mm：16/18/20/22 22 喷枪离地高度*mm：1650 23 绞盘：回卷驱动方式 水涡轮 回卷变速方式：四级齿轮变速 水平转向角度：180 卷绕层数：6层 24 卷管 材质：PE 外径mm：75 壁厚mm：5.7 长度m：300 25 喷头车 型式：桁架式 驱动方式：PE管牵引 轮距mm：1500～2300 通过间隙mm：510 26 喷射装置 型式：垂直摇臂式 数量个： 型号：PYC-50 27 配套水泵 额定流量m3/h：32 扬程m：90 额定功率kW：7.5 28 运输间隙mm：350 | 11600 | 非通用类 | T20190606040 | 2024-12-31 | 辽宁省 | 评阅通过
1074 | 排灌机械 | 喷灌机械设备 | 灌溉首部(含灌溉水增压设备、过滤设备、水质软化设备、灌溉施肥一体化设备以及营养液消毒设备等) | 流量50-80m³/h灌溉首部 | 江西沃邦农业科技有限公司 | 水肥一体化灌溉首部设备 | 8GSZF50 | 流量:50m³/h;含灌溉水增压设备、过滤设备、水质软化设备、灌溉施肥一体化设备以及营养液消毒设备:是 ; |  | 900 | 非通用类 | 苏农机（2019）第（0291）号 | 2023-12-31 | 江西省 | 评阅通过
1075 | 排灌机械 | 喷灌机械设备 | 灌溉首部(含灌溉水增压设备、过滤设备、水质软化设备、灌溉施肥一体化设备以及营养液消毒设备等) | 流量80-130m³/h灌溉首部 | 江西沃邦农业科技有限公司 | 水肥一体化灌溉首部设备 | 8GSZF100 | 流量:100m³/h;含灌溉水增压设备、过滤设备、水质软化设备、灌溉施肥一体化设备以及营养液消毒设备:是 ; |  | 2000 | 非通用类 | 苏农机（2019）第（0292）号 | 2023-12-31 | 江西省 | 评阅通过
1076 | 畜牧机械 | 饲料(草)加工机械设备 | 铡草机 | 6-9t/h铡草机 | 肥城市畜丰农牧机械有限公司 | 铡草机 | 9ZP-7 | 生产率:7t/h; | 配套动力 kW 7.5 结构型式 / 盘式 外形尺寸(长×宽×高) mm 2210x1600x2425 生产效率 kg/h 7000(鲜秸秆) 设计切草长度 mm 9-35 喂入口宽度 mm 270 喂入方式 / 链条自动喂入 主轴额定转速 r/min 700 动刀片数量 个 3 | 1500 | 非通用类 | T20190606086 | 2024-12-31 | 山东省 | 评阅通过
1077 | 畜牧机械 | 饲料(草)加工机械设备 | 铡草机 | 15-20t/h铡草机 | 肥城市畜丰农牧机械有限公司 | 铡草机 | 9ZP-15.0 | 生产率:15t/h; | 配套动力 kW 18.5 结构型式 / 盘刀式 外形尺寸（长×宽×高） mm 2600×2200×4200 生产率 kg/h ≥15000（鲜秸秆） 设计切草长度 mm 12、18、25、35 喂入口宽度 mm 390 喂入方式 / 对辊式+链条自动喂入 主轴额定转速 r/min 500 喂入辊额定转速 r/min 118、126、150、237 动刀片数量 / 3 | 3100 | 非通用类 | 鲁T2019009 | 2023-12-31 | 山东省 | 评阅通过
1078 | 畜牧机械 | 饲料(草)加工机械设备 | 饲料制备(搅拌)机 | 9-12m³饲料全混合日粮制备机 | 青岛中恒达机械有限公司 | 全混合日粮制备机 | 9JGW-9 | 搅拌室容积:9m³; |  | 28100 | 非通用类 | T201937370141 | 2024-12-23 | 山东省 | 评阅通过
1079 | 畜牧机械 | 饲料(草)加工机械设备 | 饲料制备(搅拌)机 | 9-12m³饲料全混合日粮制备机 | 河北雨佳机械有限公司 | 全日粮饲料制备机 | 9TMRW-9 | 搅拌室容积:9m³; | 卧式结构，搅拌室容积9m³，配套动力22kw | 28100 | 非通用类 | 冀2016T—005 | 2020-12-31 | 河北省 | 评阅通过
1080 | 畜牧机械 | 饲料(草)加工机械设备 | 饲料制备(搅拌)机 | 9-12m³饲料全混合日粮制备机 | 黑龙江久富园农业机械有限公司 | 全混日粮搅拌机 | 9JGW-9 | 搅拌室容积:9m³; | 搅拌室容积：9m³ | 28100 | 非通用类 | T201923230177 | 2024-10-24 | 黑龙江 | 评阅通过
1081 | 畜牧机械 | 饲料(草)加工机械设备 | 饲料制备(搅拌)机 | 12m³及以上饲料全混合日粮制备机 | 司达特（北京）畜牧设备有限公司 | 立式牵引式动物饲料制备机 | 9JQL-21 | 搅拌室容积:21m³; |  | 35000 | 非通用类 | 部20180698 | 2022-12-31 | 北京市 | 评阅通过
1082 | 畜牧机械 | 饲料(草)加工机械设备 | 饲料制备(搅拌)机 | 12m³及以上饲料全混合日粮制备机 | 司达特（北京）畜牧设备有限公司 | 立式牵引式动物饲料制备机 | 9JQL-25 | 搅拌室容积:25m³; |  | 35000 | 非通用类 | 部20180697 | 2022-12-31 | 北京市 | 评阅通过
1083 | 畜牧机械 | 饲料(草)加工机械设备 | 饲料制备(搅拌)机 | 12m³及以上饲料全混合日粮制备机 | 司达特（北京）畜牧设备有限公司 | 卧式牵引式动物饲料制备机 | 9JQW-12 | 搅拌室容积:12m³; |  | 35000 | 非通用类 | 部20180464 | 2022-12-31 | 北京市 | 评阅通过
1084 | 畜牧机械 | 饲料(草)加工机械设备 | 饲料制备(搅拌)机 | 12m³及以上饲料全混合日粮制备机 | 司达特（北京）畜牧设备有限公司 | 卧式牵引式动物饲料制备机 | 9JQW-16 | 搅拌室容积:16m³; |  | 35000 | 非通用类 | 部20180463 | 2022-12-31 | 北京市 | 评阅通过
1085 | 畜牧机械 | 饲料(草)加工机械设备 | 饲料制备(搅拌)机 | 12m³及以上饲料全混合日粮制备机 | 河北雨佳机械有限公司 | 全日粮饲料制备机 | 9TMRW-12 | 搅拌室容积:12m³; | 卧式结构，配套动力≥30kw，搅拌室容积12立方米 | 35000 | 非通用类 | 冀2016T—004 | 2020-12-31 | 河北省 | 评阅通过
1086 | 畜牧机械 | 饲料(草)加工机械设备 | 饲料制备(搅拌)机 | 12m³及以上饲料全混合日粮制备机 | 四方塔徒唛（定州）农牧设备有限公司 | 全混合日粮制备机 | 9TMRL-20D | 搅拌室容积:20m³; | 型式：牵引式，配套动力型式：拖拉机，配套动力的功率范围：80～150kW,搅拌仓容积：20m³，搅拌仓仓体外形尺寸（长×宽×高）：5690×2360×1938mm，搅龙数量：2个，轮胎规格：445 45R19.5，轮距：1600mm。 | 35000 | 非通用类 | T201913130106 | 2024-12-08 | 河北省 | 评阅通过
1087 | 畜牧机械 | 饲料(草)加工机械设备 | 饲料制备(搅拌)机 | 12m³及以上饲料全混合日粮制备机 | 四方塔徒唛（定州）农牧设备有限公司 | 全混合日粮制备机 | 9TMRL-12D | 搅拌室容积:12m³; | 型式：牵引式，配套动力型式：拖拉机，配套动力的功率范围：50～110kW，搅拌仓容积：12m³，搅拌仓仓体外形尺寸（长×宽×高）：3635×2430×2040mm，搅龙数量：1个，轮胎规格：14-17.5NES，轮距：1600mm。 | 35000 | 非通用类 | T201913130107 | 2024-12-08 | 河北省 | 评阅通过
1088 | 畜牧机械 | 饲料(草)加工机械设备 | 饲料制备(搅拌)机 | 12m³及以上饲料全混合日粮制备机 | 大同市捷腾机械设备有限公司 | 全混合日粮制备机 | 9JGW-12 | 搅拌室容积:12m³; |  | 35000 | 非通用类 | T201900010188 | 2024-12-30 | 山西省 | 评阅通过
1089 | 畜牧机械 | 饲料(草)加工机械设备 | 饲料制备(搅拌)机 | 12m³及以上饲料全混合日粮制备机 | 大同市捷腾机械设备有限公司 | 全混合日粮制备机 | 9JGL-25 | 搅拌室容积:25m³; |  | 35000 | 非通用类 | T201900010189 | 2024-12-30 | 山西省 | 评阅通过
1090 | 畜牧机械 | 饲料(草)加工机械设备 | 饲料制备(搅拌)机 | 12m³及以上饲料全混合日粮制备机 | 黑龙江久富园农业机械有限公司 | 全混日粮搅拌机 | 9JGW-13 | 搅拌室容积:13m³; | 搅拌室容积：13m³ | 35000 | 非通用类 | T201923230182 | 2024-10-24 | 黑龙江 | 评阅通过
1091 | 畜牧机械 | 饲料(草)加工机械设备 | 饲料制备(搅拌)机 | 12m³及以上饲料全混合日粮制备机 | 黑龙江久富园农业机械有限公司 | 全混日粮搅拌机 | 9JQW-13 | 搅拌室容积:13m³; | 搅拌室容积：13m³ | 35000 | 非通用类 | 黑2019005 | 2023-12-31 | 黑龙江 | 评阅通过
1092 | 畜牧机械 | 饲料(草)加工机械设备 | 饲料制备(搅拌)机 | 12m³及以上饲料全混合日粮制备机 | 肥城市畜丰农牧机械有限公司 | 全混合日粮制备机 | 9JGW-12 | 搅拌室容积:12m³; | 型式 / 固定式、卧式 称重系统最大称量 kg 20000 配套动力型式 / 电动机 配套动力功率范围 kW 38.5 配套动力转速 转/min 1470 搅拌仓容积 m3 12 搅拌仓仓体外形尺寸（长×宽×高） mm 4310×1700×1940 | 35000 | 非通用类 | T201900230573 | 2024-12-30 | 山东省 | 评阅通过
1093 | 畜牧机械 | 饲料(草)加工机械设备 | 饲料制备(搅拌)机 | 12m³及以上饲料全混合日粮制备机 | 肥城市畜丰农牧机械有限公司 | 全混合日粮制备机 | 9JQL-12 | 搅拌室容积:12m³; | 型式 / 牵引式、立式 称重系统最大称量 kg 15000 配套动力型式 / 拖拉机 配套动力功率范围 kW ≥58.8 搅拌仓容积 m3 12 搅拌仓仓体外形尺寸（长×宽×高） mm 3565×2460×2270 主搅龙数量 个 1 副搅龙数量 个 0 轮胎规格 / 28×9-15 轮距 mm 1750 | 35000 | 非通用类 | T201900230574 | 2024-12-30 | 山东省 | 评阅通过
1094 | 畜牧机械 | 饲料(草)加工机械设备 | 饲料制备(搅拌)机 | 12m³及以上饲料全混合日粮制备机 | 天津祥义农业机械有限公司 | 全混日粮搅拌机 | 9JGW-12 | 搅拌室容积:12m³; | "型式：卧式；称重系统最大称量kg ：8000；搅拌仓容积m³：12；搅拌仓仓体外形尺寸（长×宽×高）mm：2800×2200×2320；配套动力型式： 电动机；配套动力功率范围kw：22；配套动力转速r/min：1470； " | 35000 | 非通用类 | TJ-2020T-07 | 2025-05-19 | 天津市 | 评阅通过
1095 | 畜牧机械 | 饲养机械 | 清粪机 | 牵引刮板式清粪机(全不锈钢材质) | 江苏华丽智能科技股份有限公司 | 牵引刮板式清粪机 | 9FQ-2800P | 宽度:2.8m;全不锈钢材质:是 ; | 结构型式：牵引刮板式（平型）；配套电动机额定功率 kW：0.75；配套电动机额定转速r/min： 1400；刮粪板（端部刮粪板宽度） mm ：2800；刮粪板（端部刮粪板）防腐蚀方式：不锈钢；传动方式：链传动；刮粪板高度 mm：250；刮粪板行程距离m：100；牵引绳（链）材料：不锈钢。 | 2000 | 非通用类 | 鄂2020049 | 2025-05-13 | 江苏省 | 评阅通过
1096 | 畜牧机械 | 饲养机械 | 清粪机 | 牵引刮板式清粪机(全不锈钢材质) | 江苏华丽智能科技股份有限公司 | 牵引刮板式清粪机 | 9FQ-2800V | 宽度:2.8m;全不锈钢材质:是 ; | 结构型式：牵引刮板式（V型）；配套电动机额定功率kW：0.75；配套电动机额定转速 r/min： 1400；刮粪板（端部刮粪板宽度）mm：2800；刮粪板（端部刮粪板）防腐蚀方式：不锈钢；传动方式：链传动；刮粪板高度mm：380；刮粪板行程距离 m：100；刮粪板数量个：1；牵引绳（链）材料：不锈钢。 | 2000 | 非通用类 | 鄂2020050 | 2025-05-13 | 江苏省 | 评阅通过
1097 | 畜牧机械 | 畜产品采集加工机械设备 | 挤奶机 | 14杯组及以上自动脱杯中置(鱼骨)式挤奶机 | 利拉伐（天津）有限公司 | 鱼骨式挤奶机 | 9JH-2x10M150 | 型式:自动脱杯中置(鱼骨)式 ;杯组数:20杯组; |  | 102100 | 通用类 | 部20171270 | 2021-12-31 | 天津市 | 评阅通过
1098 | 畜牧机械 | 畜产品采集加工机械设备 | 挤奶机 | 14杯组及以上自动脱杯中置(鱼骨)式挤奶机 | 利拉伐（天津）有限公司 | 鱼骨式挤奶机 | 9JYD-32 | 型式:自动脱杯中置(鱼骨)式 ;杯组数:32杯组; |  | 102100 | 通用类 | 部20190659 | 2023-12-31 | 天津市 | 评阅通过
1099 | 畜牧机械 | 畜产品采集加工机械设备 | 挤奶机 | 14杯组及以上自动脱杯中置(鱼骨)式挤奶机 | 佛山力淳乳业机械有限公司 | 鱼骨式挤奶机 | 9JYG-24 | 型式:自动脱杯中置(鱼骨)式 ;杯组数:24杯组; | 产品型号 /9JYG-24 结构型式/鱼骨式 真空泵品牌/Skellerup 真空泵规格型号/LVP2000 真空泵台数/2台 挤奶杯组数/24组 脉动器品牌 /Legend 脉动器规格型号/LEP30 脉动器型式/电脉动 脉动器脉动频率/60次/min脉动器脉动比率/60% 计量方式/电子计量 脱杯方式/自动脱杯 | 102100 | 通用类 | 部20171269 | 2021-12-31 | 广东省 | 评阅通过
1100 | 畜牧机械 | 畜产品采集加工机械设备 | 挤奶机 | 14杯组及以上自动脱杯中置(鱼骨)式挤奶机 | 佛山力淳乳业机械有限公司 | 鱼骨式挤奶机 | 9JYG-16 | 型式:自动脱杯中置(鱼骨)式 ;杯组数:16杯组; | 产品型号 /9JYG-16 结构型式/鱼骨式 真空泵品牌/Skellerup 真空泵规格型号/LVP2000 真空泵台数/1台 挤奶杯组数/16组 脉动器品牌 /Legend 脉动器规格型号/LEP30 脉动器型式/电脉动 脉动器脉动频率/60次/min脉动器脉动比率/60% 计量方式/电子计量 脱杯方式/自动脱杯 | 102100 | 通用类 | 部20171277 | 2021-12-31 | 广东省 | 评阅通过
1101 | 畜牧机械 | 畜产品采集加工机械设备 | 挤奶机 | 14杯组及以上自动脱杯中置(鱼骨)式挤奶机 | 北京国科诚泰农牧设备有限公司 | 智能挤奶机 | 9JYD-20 | 型式:自动脱杯中置(鱼骨)式 ;杯组数:20杯组; |  | 102100 | 通用类 | 部20171256 | 2021-12-31 | 北京市 | 评阅通过
1102 | 畜牧机械 | 畜产品采集加工机械设备 | 挤奶机 | 16杯组及以上自动脱杯并列(转盘)式挤奶机 | 北京国科诚泰农牧设备有限公司 | 智能挤奶机 | 9JBD-48 | 型式:自动脱杯并列(转盘)式 ;杯组数:48杯组; |  | 120000 | 通用类 | 部20171264 | 2021-12-31 | 北京市 | 评阅通过
1103 | 畜牧机械 | 畜产品采集加工机械设备 | 挤奶机 | 16杯组及以上自动脱杯并列(转盘)式挤奶机 | 北京国科诚泰农牧设备有限公司 | 智能挤奶机 | 9JZD-60 | 型式:自动脱杯并列(转盘)式 ;杯组数:60杯组; |  | 120000 | 通用类 | 部20171265 | 2021-12-31 | 北京市 | 评阅通过
1104 | 畜牧机械 | 畜产品采集加工机械设备 | 挤奶机 | 16杯组及以上自动脱杯并列(转盘)式挤奶机 | 利拉伐（天津）有限公司 | 并列式挤奶机 | 9JP-2x24 | 型式:自动脱杯并列(转盘)式 ;杯组数:48杯组; |  | 120000 | 通用类 | 部20171272 | 2021-12-31 | 天津市 | 评阅通过
1105 | 畜牧机械 | 畜产品采集加工机械设备 | 挤奶机 | 16杯组及以上自动脱杯并列(转盘)式挤奶机 | 利拉伐（天津）有限公司 | 转盘式挤奶机 | 9JZD-60 | 型式:自动脱杯并列(转盘)式 ;杯组数:60杯组; |  | 120000 | 通用类 | 部20190660 | 2023-12-31 | 天津市 | 评阅通过
1106 | 畜牧机械 | 畜产品采集加工机械设备 | 挤奶机 | 16杯组及以上自动脱杯并列(转盘)式挤奶机 | 利拉伐（天津）有限公司 | 转盘式挤奶机 | 9JRP-50P2100 | 型式:自动脱杯并列(转盘)式 ;杯组数:50杯组; |  | 120000 | 通用类 | 部20171273 | 2021-12-31 | 天津市 | 评阅通过
1107 | 畜牧机械 | 畜产品采集加工机械设备 | 挤奶机 | 16杯组及以上自动脱杯并列(转盘)式挤奶机 | 利拉伐（天津）有限公司 | 并列式挤奶机 | 9JBD-32 | 型式:自动脱杯并列(转盘)式 ;杯组数:32杯组; |  | 120000 | 通用类 | 部20190661 | 2023-12-31 | 天津市 | 评阅通过
1108 | 畜牧机械 | 畜产品采集加工机械设备 | 挤奶机 | 16杯组及以上自动脱杯并列(转盘)式挤奶机 | 利拉伐（天津）有限公司 | 并列式挤奶机 | 9JBD-24 | 型式:自动脱杯并列(转盘)式 ;杯组数:24杯组; |  | 120000 | 通用类 | 部20190662 | 2023-12-31 | 天津市 | 评阅通过
1109 | 畜牧机械 | 畜产品采集加工机械设备 | 挤奶机 | 16杯组及以上自动脱杯并列(转盘)式挤奶机 | 佛山力淳乳业机械有限公司 | 并列式挤奶机 | 9JBL-40 | 型式:自动脱杯并列(转盘)式 ;杯组数:40杯组; | 产品型号/9JBL-40 结构型式/并列式 真空泵品牌/Skellerup 真空泵规格型号 /LVP3000 真空泵台数/2台 挤奶杯组数/40组 脉动器品牌/Legend 脉动器规格型号/LEP30 脉动器型式/电脉动 脉动器脉动频率/60次/min 脉动器脉动比率/60% 计量方式/电子计量 脱杯方式/自动脱杯 | 120000 | 通用类 | 部20171267 | 2021-12-31 | 广东省 | 评阅通过
1110 | 畜牧机械 | 畜产品采集加工机械设备 | 挤奶机 | 16杯组及以上自动脱杯并列(转盘)式挤奶机 | 佛山力淳乳业机械有限公司 | 并列式挤奶机 | 9JBL-32 | 型式:自动脱杯并列(转盘)式 ;杯组数:32杯组; | 产品型号/9JBL-32 结构型式/并列式 真空泵品牌/Skellerup 真空泵规格型号/LVP3000 真空泵台数/2台 奶杯组数/32组 脉动器品牌/Legend 脉动器规格型号/LEP30 脉动器型式/电脉动 脉动器脉动频率/60次/min 脉动器脉动比率/60% 计量方式/电子计量 脱杯方式/自动脱杯 | 120000 | 通用类 | 部20171268 | 2021-12-31 | 广东省 | 评阅通过
1111 | 畜牧机械 | 畜产品采集加工机械设备 | 贮奶(冷藏)罐 | 3000-6000L全自动清洗冷藏罐 | 利拉伐（天津）有限公司 | 直冷封闭式牛奶冷藏罐 | 9GRW-5 | 容量:5000L;全自动清洗:是 ; |  | 10800 | 通用类 | 部20171275 | 2021-12-31 | 天津市 | 评阅通过
1112 | 畜牧机械 | 畜产品采集加工机械设备 | 贮奶(冷藏)罐 | 6000L及以上全自动清洗冷藏罐 | 利拉伐（天津）有限公司 | 直冷封闭式牛奶冷藏罐 | 9GRW-6 | 容量:6000L;全自动清洗:是 ; |  | 19800 | 通用类 | 部20171276 | 2021-12-31 | 天津市 | 评阅通过
1113 | 水产机械 | 水产养殖机械 | 增氧机 | 普通型增氧机 | 台州天泉泵业有限公司 | 叶轮式增氧机 | YL-3 | 普通型增氧机:是 ; |  | 400 | 非通用类 | 部20190533 | 2023-12-31 | 浙江省 | 评阅通过
1114 | 水产机械 | 水产养殖机械 | 增氧机 | 普通型增氧机 | 台州天泉泵业有限公司 | 叶轮式增氧机 | YL-1.5 | 普通型增氧机:是 ; |  | 400 | 非通用类 | 部20190532 | 2023-12-31 | 浙江省 | 评阅通过
1115 | 水产机械 | 水产养殖机械 | 增氧机 | 普通型增氧机 | 台州天泉泵业有限公司 | 水车式增氧机 | YC-1.5 | 普通型增氧机:是 ; |  | 400 | 非通用类 | 部20190534 | 2023-12-31 | 浙江省 | 评阅通过
1116 | 水产机械 | 水产养殖机械 | 增氧机 | 普通型增氧机 | 上海义民电机有限公司 | 叶轮式增氧机 | YL-1.5 | 普通型增氧机:是 ; | 外形尺寸（直径×高）：Ф2050×715(mm)，整机质量：42kg，配套动力功率：1.5kW | 400 | 非通用类 | GZNJ/TJ 2019-458 | 2025-03-19 | 上海市 | 评阅通过
1117 | 水产机械 | 水产养殖机械 | 增氧机 | 普通型增氧机 | 上海义民电机有限公司 | 叶轮式增氧机 | YL-3.0 | 普通型增氧机:是 ; | 外形尺寸（直径×高）：2500×600(mm)，整机质量：62kg，配套动力功率：3.0kW，额定转速：1450r/min | 400 | 非通用类 | GZNJ/TJ 2019-387 | 2025-03-19 | 上海市 | 评阅通过
1118 | 水产机械 | 水产养殖机械 | 增氧机 | 普通型增氧机 | 金湖县华能机电有限公司 | 叶轮式增氧机 | ZY3G | 普通型增氧机:是 ; | 型号：ZY3G；外形尺寸：2485*968mm；整机重量：87Kg；浮体材料：塑料；浮体体积：0.0615*3m3；配套动力3KW；叶轮转速125r/min；叶轮直径：780mm；叶轮片数：12片；叶轮锥角：55° | 400 | 非通用类 | T2019320022 | 2024-09-28 | 江苏省 | 评阅通过
1119 | 水产机械 | 水产养殖机械 | 增氧机 | 普通型增氧机 | 金湖县华能机电有限公司 | 水车式增氧机 | YC-1.5G | 普通型增氧机:是 ; | 型号：YC-1.5G；外形尺寸：1995*1610*895mm；整机重量：80Kg；浮体材料：塑料；浮体体积：0.058*3m3；配套动力1.5KW；水车转速101r/min；叶轮直径：780mm；叶轮片数：4片 | 400 | 非通用类 | T2019320023 | 2024-09-28 | 江苏省 | 评阅通过
1120 | 水产机械 | 水产养殖机械 | 增氧机 | 普通型增氧机 | 金湖金龙祥渔业设备有限公司 | 叶轮式增氧机 | ZY-3G | 普通型增氧机:是 ; |  | 400 | 非通用类 | 苏农机（2016）第（0496)号 | 2020-12-31 | 江苏省 | 评阅通过
1121 | 水产机械 | 水产养殖机械 | 增氧机 | 普通型增氧机 | 金湖金龙祥渔业设备有限公司 | 水车式增氧机 | YC-1.5 | 普通型增氧机:是 ; |  | 400 | 非通用类 | 苏农机（2016）第（0164）号 | 2020-12-31 | 江苏省 | 评阅通过
1122 | 水产机械 | 水产养殖机械 | 增氧机 | 普通型增氧机 | 天津沃能达实业有限公司 | 曝气涌浪式增氧机 | YYL-1.5B | 普通型增氧机:是 ; | 外形尺寸（直径×高）mm：940×600；整机质量（kg）：35；配套动力型式：三相异步电机；标定功率KW：1.5；额定转速r/min：1400；叶轮转速（r/min）：420；叶轮直径（mm）：335；叶片数：6个；叶轮锥角°：140；浮体材料：聚乙烯PE；浮体体积m³：0.09； | 400 | 非通用类 | TJ-2020T-10 | 2025-05-19 | 天津市 | 评阅通过
1123 | 水产机械 | 水产养殖机械 | 增氧机 | 普通型增氧机 | 天津沃能达实业有限公司 | 叶轮式增氧机 | BYL-1.5 | 普通型增氧机:是 ; | 外形尺寸（直径×高）mm：1750×430；整机质量（kg）：25；配套动力型式：永磁同步电机；标定功率KW：1.5；额定转速r/min：130-250；叶轮转速（r/min）：130-250；叶轮直径（mm）：530；叶片数：8个；叶轮锥角°：120；浮体材料：聚乙烯PE；浮体体积m³：0.11； | 400 | 非通用类 | TJ-2020T-08 | 2025-05-19 | 天津市 | 评阅通过
1124 | 水产机械 | 水产养殖机械 | 增氧机 | 普通型增氧机 | 天津沃能达实业有限公司 | 涌浪式增氧机 | YYL-1.5 | 普通型增氧机:是 ; | 外形尺寸（直径×高）mm：2170×650；整机质量（kg）：57；配套动力型式：三相异步电机；标定功率KW：1.5；额定转速r/min：1400；叶轮转速（r/min）：32；叶轮直径（mm）：1480；叶片数：4个；叶轮锥角°：120；浮体材料：聚乙烯PE；浮体体积m³：0.15； | 400 | 非通用类 | TJ-2020T-09 | 2025-05-19 | 天津市 | 评阅通过
1125 | 水产机械 | 水产养殖机械 | 投饲机 | 投饲机 | 金湖县苏金渔业设备制造有限公司 | 自动投饲机 | STL120 | 自动投饲机:是 ; | 结构型式：离心式 ； 外形尺寸；527*527*980:； 抛料电机功率：120W; 下料电机功率：16W |  | 非通用类 | T201932320079 | 2024-12-01 | 江苏省 | 评阅通过
1126 | 农业废弃物利用处理设备 | 废弃物处理设备 | 残膜回收机 | 扒齿搂膜式或其他残膜回收机,工作幅宽1m-3m | 赤峰大鹏农具修配有限责任公司 | 残膜回收机 | 1CM-150 | 幅宽:1.5m;工作方式:扒齿搂膜式 ;机引式:是 ; | 项目 单位 设计值 结构型式 / 悬挂式 规格型号 / 1CM-150型残膜回收机 配套动力范围 kW 18.4～22.1 外形尺寸（长×宽×高） / 1950mm×1500mm×755mm 结构质量 kg 218 运输间隙 mm ≥300 机组最小转弯半径 m 3.9 工作幅宽 mm 1500 生产率 hm2/h 0.4～0.53 | 1000 | 非通用类 | 内蒙古2017-038 | 2021-12-31 | 内蒙古自治区 | 评阅通过
1127 | 农业废弃物利用处理设备 | 废弃物处理设备 | 秸秆压块(粒、棒)机 | 1-2t/h压块(粒、棒)机 | 甘肃华清新能源生物科技有限公司 | 秸秆压块机 | 11YH-1000 | 生产率:1t/h; | 型号名称:11YH- 1000型秸秆压块机 立式结构型式:立式环膜 主电动机额定功率:45kW 外形尺寸(长*宽*高)mm:2970*1300*1800 压模直径:465mm 压模有效宽度:30mm 压辊数量:2个 压模孔截面尺寸:32*32mm 压模孔数量:36个 纯工作小时生产率：1000kg/h | 10000 | 非通用类 | T201962620173 | 2024-11-18 | 甘肃省 | 评阅通过
1128 | 农业废弃物利用处理设备 | 废弃物处理设备 | 病死畜禽无害化处理设备 | 处理量100kg-400kg病死畜禽无害化处理设备 | 济宁市兖州区三合机械有限公司 | 病死畜禽无害化处理机 | 11FJX-5.5 | 单批次处理量:200kg;采用生物降解技术,配套除臭装置:是 ; | 单批次处理量：200kg；采用生物降解技术,配套除臭装置；型式：箱式；处理机箱体容积：0.55m³；处理机箱体的主体外形尺寸（长×宽×高）：1250×1050×880mm；有无加热系统：电加热系统（油介质）；加热系统功率（适用时）：8kW；刀辊电机功率（适用时）：4kW；处理周期：8-24h；工作温度范围：70～90℃； | 25000 | 非通用类 | T202000430311 | 2025-07-05 | 山东省 | 评阅通过
1129 | 农业废弃物利用处理设备 | 废弃物处理设备 | 病死畜禽无害化处理设备 | 处理量800kg及以上病死畜禽无害化处理设备 | 济宁市兖州区三合机械有限公司 | 病死畜禽无害化处理机 | 11FJX-21 | 单批次处理量:1040kg;采用生物降解技术,配套除臭装置:是 ; | 单批次处理量:1040kg；采用生物降解技术,配套除臭装置；型式：箱式；处理机箱体的主体外形尺寸（长×宽×高）：2000×1450×1220mm；处理机箱体容积：2.1m³；有无加热系统：电加热系统（油介质）；加热系统功率（适用时）:12kW;刀辊电机功率（适用时）:11kW;处理周期:8-24h；工作温度范围：70-90℃； | 50000 | 非通用类 | T202000430310 | 2025-07-05 | 山东省 | 评阅通过
1130 | 农业废弃物利用处理设备 | 废弃物处理设备 | 有机废弃物好氧发酵翻堆机 | 有机废弃物好氧发酵翻堆机 | 湖南碧野生物科技有限公司 | 有机废弃物好氧发酵翻堆机 | 11FD-4-23.7 | 功率:23.7kw;工作幅宽:4m;动力:电机:是 ; | 型号规格：11FD-4-23.7 配套动力型式：电动机 翻堆部件结构型式：滚筒式 工作幅宽：4000 mm 生产率：≥220 m3/h 配套总功率：23.7 kW 翻堆机移动速度：0～1.6 m/min 物料堆放高度（深度）：≤1.0 m | 10000 | 非通用类 | T201943430064 | 2024-12-19 | 湖南省 | 评阅通过
1131 | 农田基本建设机械 | 平地机械 | 平地机 | 幅宽3m及以上激光或卫星平地机 | 浙江联辉智能科技有限公司 | 北斗卫星平地机 | 12PBDW-300A | 作业幅宽:3m;平地信号源:卫星 ; | 型号名称 / 12PBDW-300A型北斗卫星平地机 工作状态外形尺寸（长×宽×高） mm 3700×3065×1380 结构型式 / 牵引式 最大工作幅宽 mm 3000 配套拖拉机功率 kW 66.15～132.3 配套拖拉机动力输出轴转速 r/min 540/720 控制方式 / 卫星控制 平地铲型式 / 直顺铲 平地铲铲刃长度 mm 3000 平地铲高度 mm 700 平地铲最大提升高度 mm 300 松土器型式 / / 松土器数量 个 / 激光发射器型号 / / 激光发射器有效发射半径 mm / 激光接收器型号 / / 激光接收器数量 个 / 桅杆数量 个 / 车载计算机型号 / TinGun701 卫星接收机型号 / AC300mini 卫星接收机接收信号源 / GPS(L1/L2)、GLONASS(L1/L2)、BDS(B1/B2) 移动基站频率 Hz / 移动基站功率 kW / 控制器型号 / PDS CON_V1.0 液压泵型号 / CBF-E 63 P 齿轮泵 分配器型号 / SWH-G03-C6-D12-20-ST 油缸型号规格 / Φ63/50-400 运输间隙（悬挂式不测） mm ≥300 轮胎型号规格 / 6.50-16LT 轮胎数量 个 2 | 19000 | 非通用类 | T20190606106 | 2024-12-31 | 浙江省 | 评阅通过
1132 | 农田基本建设机械 | 平地机械 | 平地机 | 幅宽3m及以上激光或卫星平地机 | 天津沃能达实业有限公司 | 卫星平地机 | 12PW-300 | 作业幅宽:3m;平地信号源:卫星 ; | 工作状态外形尺寸（长×宽×高）mm：3790×3040×1280；结构型式：牵引式；最大工作幅宽mm：3000；配套拖拉机功率kW：90-120；配套拖拉机动力输出轴转速r/min：540/720；控制方式 ：卫星控制；平地铲型式 ：直顺铲；平地铲铲刃长度mm ：3000；平地铲高度mm ：670；平地铲最大提升高度 mm：480；车载计算机型号：TCBDPC-1000P；卫星接收机型号 ：M100；卫星接收机接收信号源 ：北斗、GPS、GLONASS；移动基站频率MHz：450-470；移动基站功率 W：1；控制器型号 ：CB-1000；液压泵型号 ：CB-FC50H 花左；分配器型号 ：4WE10G-31；油缸型号规格：80-50-400；运输间隙（悬挂式不测）mm ：≥300；轮胎型号规格：10.0/75-15.3；轮胎数量：2个 | 19000 | 非通用类 | TJ-2020T-11 | 2025-05-19 | 天津市 | 评阅通过
1133 | 农田基本建设机械 | 平地机械 | 平地机 | 幅宽3m及以上激光或卫星平地机 | 天津沃能达实业有限公司 | 卫星平地机 | 12PW-350 | 作业幅宽:3.5m;平地信号源:卫星 ; | 工作状态外形尺寸（长×宽×高）mm：3790×3560×1280；结构型式：牵引式；最大工作幅宽mm：3500；配套拖拉机功率kW：120-150；配套拖拉机动力输出轴转速r/min：540/720；控制方式 ：卫星控制；平地铲型式 ：直顺铲；平地铲铲刃长度mm ：3500；平地铲高度mm ：670；平地铲最大提升高度 mm：480；车载计算机型号：TCBDPC-1000P；卫星接收机型号 ：M100；卫星接收机接收信号源 ：北斗、GPS、GLONASS；移动基站频率MHz：450-470；移动基站功率 W：1；控制器型号 ：CB-1000；液压泵型号 ：CB-FC50H 花左；分配器型号 ：4WE10G-31；油缸型号规格：80-50-400；运输间隙（悬挂式不测）mm ：≥300；轮胎型号规格：10.0/75-15.3；轮胎数量：2个； | 19000 | 非通用类 | TJ-2020T-11 | 2025-05-19 | 天津市 | 评阅通过
1134 | 动力机械 | 拖拉机 | 轮式拖拉机 | 30-40马力两轮驱动拖拉机 | 常州东风农机集团有限公司 | 轮式拖拉机 | DF300A | 功率:30马力;驱动方式:两轮驱动 ;动力换挡、动力换向:否 ; | 驱动轮数：两轮驱动；发动机标定功率（kW）：22.1，发动机与离合器联接方式：直联式 | 7800 | 通用类 | T201932320126 | 2024-12-30 | 江苏省 | 评阅通过 | FH19GW1791 | 国家拖拉机质量监督检验中心 | （2019）委检字整机类第0022号 | 盐城市农业机械试验鉴定站
1135 | 动力机械 | 拖拉机 | 轮式拖拉机 | 30-40马力两轮驱动拖拉机 | 常州东风农机集团有限公司 | 轮式拖拉机 | DF350-10 | 功率:35马力;驱动方式:两轮驱动 ;动力换挡、动力换向:否 ; | 驱动轮数：两轮驱动；发动机标定功率（kW）：25.8,发动机与离合器联接方式：直联式 | 7800 | 通用类 | T201932320126 | 2024-12-30 | 江苏省 | 评阅通过 | FH19GW1791 | 国家拖拉机质量监督检验中心 | （2019）委检字整机类第0022号 | 盐城市农业机械试验鉴定站
1136 | 动力机械 | 拖拉机 | 轮式拖拉机 | 30-40马力两轮驱动拖拉机 | 山东联诚农业装备有限公司 | 轮式拖拉机 | LC350-A | 功率:35马力;驱动方式:两轮驱动 ;动力换挡、动力换向:否 ; | 外廓尺寸：3180×1490×2360；轴距1900mm；常用轮距（前轮/后轮）：1135/1200；轮距（前轮/后轮）调整方式：伸缩套管/辐板或轮辋；最小使用质量：1490kg；标准配重（前/后）：30/160；档位数（前进/倒退/爬行）：8/2/0；主变速档位数*副变速档位数/其他档位数：4+1*2；发动机与离合器联接方式：直联；起动方式：电启动；翻倾防护装置（驾驶室或安全框架）：安全框架；前照灯型号：方形35W×12；转向系型式：全液压；行车制动系型式：机械、蹄式；驻车制动系型式：机械式；前驱动桥型式：旱地型；离合器型式：干式、单片、单作用；传动系动力输出轴离合器型式：干式、单片、单作用；传动系变速箱型式：机械平面组成式；主变速箱换挡型式：机械有级档；副变速箱换挡型式：机械有级档；轮胎型号（前轮/后轮）：6.00-16/11.2-28，选配5.00-15/11.2-24、6.50-16/11.2-28 | 7800 | 通用类 | T202043430025 | 2025-04-09 | 山东省 | 评阅通过 | NW201912021 | 山东省农业机械科学研究院产品质量检测中心 | W201606118 | 机械工业农业机械产品质量检测中心（济南）
1137 | 动力机械 | 拖拉机 | 轮式拖拉机 | 40-50马力两轮驱动拖拉机 | 常州东风农机集团有限公司 | 轮式拖拉机 | DF400-10 | 功率:40马力;驱动方式:两轮驱动 ;动力换挡、动力换向:否 ; | 驱动轮数：两轮驱动；发动机标定功率（kW）：29.4 .发动机与离合器联接方式：直联式 | 9200 | 通用类 | T201932320126 | 2024-12-30 | 江苏省 | 评阅通过 | FH19GW1791 | 国家拖拉机质量监督检验中心 | （2019）委检字整机类第0022号 | 盐城市农业机械试验鉴定站
1138 | 动力机械 | 拖拉机 | 轮式拖拉机 | 40-50马力两轮驱动拖拉机 | 常州东风农机集团有限公司 | 轮式拖拉机 | DF400-15 | 功率:40马力;驱动方式:两轮驱动 ;动力换挡、动力换向:否 ; | 驱动轮数：两轮驱动；发动机标定功率（kW）：29.4 .发动机与离合器联接方式：直联式 | 9200 | 通用类 | T201932320126 | 2024-12-30 | 江苏省 | 评阅通过 | FH19GW1791 | 国家拖拉机质量监督检验中心 | （2019）委检字整机类第0022号 | 盐城市农业机械试验鉴定站
1139 | 动力机械 | 拖拉机 | 轮式拖拉机 | 40-50马力两轮驱动拖拉机 | 潍坊昊田农业装备有限公司 | 轮式拖拉机 | TY450 | 功率:45马力;驱动方式:两轮驱动 ;动力换挡、动力换向:否 ; | 驱动型式：两驱，外廓尺寸（mm）：3600×1540×2110（安全架），轴距（mm）：1850,常用轮距（出厂mm）：1200/1200，最小离地间隙（mm）：290，最小使用质量（kg）:1380,标准配重（前/后）（kg）：42/180，档位数（前进/后退）：8/2，主变速档位数：4+1，副变速档位数：2，动力输出轴转速（r/min）:540/720 | 9200 | 通用类 | T201900320629 | 2024-12-30 | 山东省 | 评阅通过 | W201205014 | 山东省农业机械产品质量监督检验站 | W201401116-Ⅱ | 山东省农业机械产品质量监督检验站
1140 | 动力机械 | 拖拉机 | 轮式拖拉机 | 40-50马力两轮驱动拖拉机 | 山东萨丁重工有限公司 | 轮式拖拉机 | SD400 | 功率:40马力;驱动方式:两轮驱动 ;动力换挡、动力换向:否 ; | 功率：40马力；驱动方式：两轮驱动。 | 9200 | 通用类 | 鄂2019406 | 2024-11-15 | 山东省 | 评阅通过 | HB2019FHZ011 | 湖北三智农业机械检测有限公司 | HBNJ201909035 | 湖北三智农业机械检测有限公司
1141 | 动力机械 | 拖拉机 | 轮式拖拉机 | 40-50马力两轮驱动拖拉机 | 山东联诚农业装备有限公司 | 轮式拖拉机 | LC400-A | 功率:40马力;驱动方式:两轮驱动 ;动力换挡、动力换向:否 ; | 外廓尺寸：3180×1490×2360；轴距1900mm；常用轮距（前轮/后轮）：1135/1200；轮距（前轮/后轮）调整方式：伸缩套管/辐板或轮辋；最小使用质量：1490kg；标准配重（前/后）：30/160；档位数（前进/倒退/爬行）：8/2/0；主变速档位数*副变速档位数/其他档位数：4+1*2；发动机与离合器联接方式：直联；起动方式：电启动；翻倾防护装置（驾驶室或安全框架）：安全框架；前照灯型号：方形35W×12；转向系型式：全液压；行车制动系型式：机械、蹄式；驻车制动系型式：机械式；前驱动桥型式：旱地型；离合器型式：干式、单片、单作用；传动系动力输出轴离合器型式：干式、单片、单作用；传动系变速箱型式：机械平面组成式；主变速箱换挡型式：机械有级档；副变速箱换挡型式：机械有级档；轮胎型号（前轮/后轮）：6.00-16/11.2-28，选配5.00-15/11.2-24、6.50-16/11.2-28 | 9200 | 通用类 | T202043430025 | 2025-04-09 | 山东省 | 评阅通过 | NW201912021 | 山东省农业机械科学研究院产品质量检测中心 | W201606118 | 机械工业农业机械产品质量检测中心（济南）
1142 | 动力机械 | 拖拉机 | 轮式拖拉机 | 40-50马力两轮驱动拖拉机 | 常力工贸有限公司 | 轮式拖拉机 | 400-3 | 功率:40马力;驱动方式:两轮驱动 ;动力换挡、动力换向:否 ; | 整机外廓尺寸（长×宽×高mm）:3330×1480×2065（安全架）；最小使用质量：1330kg；配套动力（kW）:29.4；型式:两轮驱动；轴距（mm）:1785；轮距（前轮/后轮）（mm）:1110、1200、1300/1100-1225；最小离地间隙（mm）:350（后桥底部）；变速箱前端面至后驱动轴轴心线的水平距离mm：528；标准配重（kg）:30/60；档位数（前进/倒退/爬行）: 8/2；变速箱型式:（4+1）×2组成式；轮胎型号（前轮/后轮）:6.00-16/11.2-24 | 9200 | 通用类 | 2019TJ521 | 2024-12-23 | 山东省 | 评阅通过 | WJ2019EFH009 | 河南省拖拉机柴油机产品质量监督检验中心 | W201504088 | 山东省农业机械产品质量监督检验站
1143 | 动力机械 | 拖拉机 | 轮式拖拉机 | 40-50马力两轮驱动拖拉机 | 常力工贸有限公司 | 轮式拖拉机 | 400-YD | 功率:40马力;驱动方式:两轮驱动 ;动力换挡、动力换向:否 ; | 整机外廓尺寸（长×宽×高mm）:3110×1306×1830（安全架）;最小使用质量：1250kg；配套动力（kW）:配套动力（kW）:29.4；型式:两轮驱动；轴距（mm）:1623；轮距（前轮/后轮）（mm）:960/980、1030；最小离地间隙（mm）:242（后桥底部）；变速箱前端面至后驱动轴轴心线的水平距离mm：528；标准配重（kg）:30/50；档位数（前进/倒退/爬行）: 8/2；变速箱型式:（4+1）×2组成式；轮胎型号（前轮/后轮）:5.00-12/9.5-16 | 9200 | 通用类 | 2019TJ523 | 2024-12-23 | 山东省 | 评阅通过 | WJ2019EFH009 | 河南省拖拉机柴油机产品质量监督检验中心 | W201504090 | 山东省农业机械产品质量监督检验站
1144 | 动力机械 | 拖拉机 | 轮式拖拉机 | 40-50马力两轮驱动拖拉机 | 常力工贸有限公司 | 轮式拖拉机 | CL400-D | 功率:40马力;驱动方式:两轮驱动 ;动力换挡、动力换向:否 ; | 整机外廓尺寸（长×宽×高mm）:3120×1380×1850（安全框架顶部）；最小使用质量:1265 kg；配套动力（kW）:30；型式:两轮驱动；轴距（mm）:1560 ； 轮距（前轮/后轮）（mm）:960/910-1050 ； 最小离地间隙（mm）:240；变速箱前端面至后驱动轴轴心线的水平距离：891； 标准配重（kg）:0/240 ； 档位数（前进/倒退/爬行）: 8/2；变速箱型式:（4+1）×2组成式；轮胎型号（前轮/后轮）:5.00-12/9.50-16。 | 9200 | 通用类 | T202043430012 | 2025-03-24 | 山东省 | 评阅通过 | WJ2020CFH030 | WJ2020CFH030 | (2019)2040110 | 潍坊市产品质量检验所
1145 | 动力机械 | 拖拉机 | 轮式拖拉机 | 40-50马力两轮驱动拖拉机 | 常力工贸有限公司 | 轮式拖拉机 | CL450-D | 功率:45马力;驱动方式:两轮驱动 ;动力换挡、动力换向:否 ; | 整机外廓尺寸（长×宽×高mm）:3120×1380×1850（安全框架顶部） ；最小使用质量:1275 ；配套动力（kW）:33.1；型式:两轮驱动；轴距（mm）:1560 ； 轮距（前轮/后轮）（mm）:960/910-1050； 最小离地间隙（mm）:230；变速箱前端面至后驱动轴轴心线的水平距离：891 ； 标准配重（kg）:0/240 ； 档位数（前进/倒退/爬行）: 8/2；变速箱型式:（4+1）×2组成式；轮胎型号（前轮/后轮）:5.00-12/9.50-16。 | 9200 | 通用类 | T202043430012 | 2025-03-24 | 山东省 | 评阅通过 | WJ2020CFH030 | 河南省拖拉机柴油机产品质量监督检验中心 | (2019)2040110 | 潍坊市产品质量检验所
1146 | 动力机械 | 拖拉机 | 轮式拖拉机 | 50-60马力两轮驱动拖拉机 | 潍坊昊田农业装备有限公司 | 轮式拖拉机 | 昊田500 | 功率:50马力;驱动方式:两轮驱动 ;动力换挡、动力换向:否 ; | 驱动型式：两驱，外廓尺寸（mm）：3800×1614×2080（安全架），轴距（mm）：1995,常用轮距（mm）：1250/1300，最小离地间隙（mm）：375，最小使用质量（kg）:1980,标准配重（前/后）（kg）：84/180，档位数（前进/后退）：8/8，主变速档位数：4，副变速档位数：2×（1+1），动力输出轴转速（r/min）:540/720 | 10000 | 通用类 | T201900320631 | 2024-12-30 | 山东省 | 评阅通过 | W201404023 | 山东省农业机械产品质量监督检验站 | 鲁TK2010007 | 山东省农业机械试验鉴定站
1147 | 动力机械 | 拖拉机 | 轮式拖拉机 | 50-60马力两轮驱动拖拉机 | 第一拖拉机股份有限公司 | 轮式拖拉机 | SK500-2 | 功率:50马力;驱动方式:两轮驱动 ;动力换挡、动力换向:否 ; | 功率：36.8kw/50马力；驱动形式：两轮驱动 | 10000 | 通用类 | T202000410274 | 2025-07-05 | 河南省 | 评阅通过 | FH19GW0851/FH19GW0841 | 国家拖拉机质量监督检验中心 | LT19GK0081 | 国家拖拉机质量监督检验中心
1148 | 动力机械 | 拖拉机 | 轮式拖拉机 | 50-60马力两轮驱动拖拉机 | 常力工贸有限公司 | 轮式拖拉机 | CL500-D | 功率:50马力;驱动方式:两轮驱动 ;动力换挡、动力换向:否 ; | 整机外廓尺寸（长×宽×高mm）:3240×1380×1880（安全框架顶部）；最小使用质量:1400 kg；配套动力（kW）:36.8；型式:两轮驱动；轴距（mm）:1560 ； 轮距（前轮/后轮）（mm）:960/910-1050； 最小离地间隙（mm）:230；变速箱前端面至后驱动轴轴心线的水平距离：891 ； 标准配重（kg）:0/240 ； 档位数（前进/倒退/爬行）:8/2；变速箱型式:（4+1）×2组成式；轮胎型号（前轮/后轮）:5.00-12/9.50-16 | 10000 | 通用类 | T202043430012 | 2025-03-24 | 山东省 | 评阅通过 | WJ2020CFH030 | 河南省拖拉机柴油机产品质量监督检验中心 | (2019)2040110 | 潍坊市产品质量检验所
1149 | 动力机械 | 拖拉机 | 轮式拖拉机 | 50-60马力两轮驱动拖拉机 | 山东萨丁重工有限公司 | 轮式拖拉机 | SD500G | 功率:50马力;驱动方式:两轮驱动 ;动力换挡、动力换向:否 ; | 功率：50马力；驱动方式：两轮驱动。 | 10000 | 通用类 | 鄂2019407 | 2024-11-15 | 山东省 | 评阅通过 | HB2019FHZ011 | 湖北三智农业机械检测有限公司 | HBNJ201909034 | 湖北三智农业机械检测有限公司
1150 | 动力机械 | 拖拉机 | 轮式拖拉机 | 50-60马力两轮驱动拖拉机 | 山东萨丁重工有限公司 | 轮式拖拉机 | SD500 | 功率:50马力;驱动方式:两轮驱动 ;动力换挡、动力换向:否 ; | 功率：50马力；驱动方式：两轮驱动。 | 10000 | 通用类 | 2019TJ555 | 2024-12-23 | 山东省 | 评阅通过 | WJ2018IFH017 | ?河南省拖拉机柴油机产品质量监督检验中心 | W201505039-II | 山东省农业机械产品质量监督检验站
1151 | 动力机械 | 拖拉机 | 轮式拖拉机 | 50-60马力两轮驱动拖拉机 | 江苏悦达智能农业装备有限公司 | 轮式拖拉机 | YBX500 | 功率:50马力;驱动方式:两轮驱动 ;动力换挡、动力换向:否 ; | 发动机功率36.8千瓦，国三排放，两轮驱动，变速箱：前进8个挡倒退2个挡;直联式干式单作用，动力输出轴后置非独立式 | 10000 | 通用类 | T202032320095 | 2025-06-30 | 江苏省 | 评阅通过 | FH19GW1551 | 国家拖拉机质量监督检验中心 | YH2020WJ01134 | 江苏沿海农业机械检测有限公司
1152 | 动力机械 | 拖拉机 | 轮式拖拉机 | 60-70马力两轮驱动拖拉机 | 第一拖拉机股份有限公司 | 轮式拖拉机 | SK600 | 功率:60马力;驱动方式:两轮驱动 ;动力换挡、动力换向:否 ; | 功率：44.1kw/60马力；驱动形式：两轮驱动 | 12400 | 通用类 | T202000410274 | 2025-07-05 | 河南省 | 评阅通过 | FH19GW0851/FH19GW0841 | 国家拖拉机质量监督检验中心 | LT19GK0081 | 国家拖拉机质量监督检验中心
1153 | 动力机械 | 拖拉机 | 轮式拖拉机 | 60-70马力两轮驱动拖拉机 | 潍坊昊田农业装备有限公司 | 轮式拖拉机 | 昊田600 | 功率:60马力;驱动方式:两轮驱动 ;动力换挡、动力换向:否 ; | 驱动型式：两驱，外廓尺寸（mm）：3850×1650×2300（安全架），轴距（mm）：2020,常用轮距（mm）：1250/1300，最小离地间隙（mm）：310，最小使用质量（kg）:2120,标准配重（前/后）（kg）：84/180，档位数（前进/后退）：8/8，主变速档位数：4，副变速档位数：2×（1+1），动力输出轴转速（r/min）:540/720 | 12400 | 通用类 | T201900320631 | 2024-12-30 | 山东省 | 评阅通过 | W201404023 | 山东省农业机械产品质量监督检验站 | W201212029-Ⅱ | 山东省农业机械产品质量监督检验站
1154 | 动力机械 | 拖拉机 | 轮式拖拉机 | 60-70马力两轮驱动拖拉机 | 江苏沃得高新农业装备有限公司 | 轮式拖拉机 | WE600 | 功率:60马力;驱动方式:两轮驱动 ;动力换挡、动力换向:否 ; | 标定功率：60马力（44.1kW）；驱动方式：两轮驱动；配套发动机型号：常柴4G33T-60G31E（国Ⅲ排放标准）；标定转速(r/min)：2400；外廓尺寸（长×宽×高）（mm）：3650×1572×2400（至安全架顶）/2460（至驾驶室顶）；轴距或履带接地长（mm）：1835；最小使用质量(kg)：1700（带安全架）/1890（带驾驶室）；发动机与主离合器联接方式：直联；变速箱（器）型式：机械平面组成式；轮胎型号（前轮/后轮）：6.5-16/13.6-28。 | 12400 | 通用类 | T202032320097 | 2025-06-30 | 江苏省 | 评阅通过 | SAM2020019、SAM2020020 | 南京赛姆认证科技发展有限公司、南京赛姆认证科技发展有限公司 | (2018)委字整机类第01801206557号 | 盐城市农业机械试验鉴定站
1155 | 动力机械 | 拖拉机 | 轮式拖拉机 | 70-80马力两轮驱动拖拉机 | 江苏沃得高新农业装备有限公司 | 轮式拖拉机 | WE700 | 功率:70马力;驱动方式:两轮驱动 ;动力换挡、动力换向:否 ; | 标定功率：70马力（51.5kW）；驱动方式：两轮驱动；配套发动机型号：常柴4L88-70G31E（国Ⅲ排放标准）；标定转速(r/min)：2400；外廓尺寸（长×宽×高）（mm）：3650×1572×2400（至安全架顶）/2460（至驾驶室顶）；轴距或履带接地长（mm）：1835；最小使用质量(kg)：1980（带安全架）/2170（带驾驶室）；发动机与主离合器联接方式：直联；变速箱（器）型式：机械平面组成式；轮胎型号（前轮/后轮）：6.5-16/13.6-28。 | 15300 | 通用类 | T202032320097 | 2025-06-30 | 江苏省 | 评阅通过 | SAM2020019、SAM2020020 | 南京赛姆认证科技发展有限公司、南京赛姆认证科技发展有限公司 | (2018)委字整机类第01801206557号 | 盐城市农业机械试验鉴定站
1156 | 动力机械 | 拖拉机 | 轮式拖拉机 | 80-90马力两轮驱动拖拉机 | 江苏沃得高新农业装备有限公司 | 轮式拖拉机 | WE800 | 功率:80马力;驱动方式:两轮驱动 ;动力换挡、动力换向:否 ; | 标定功率：80马力（58.8kW）；驱动方式：两轮驱动；配套发动机型号：常柴4L88-80G31C（国Ⅲ排放标准）；标定转速(r/min)：2400；外廓尺寸（长×宽×高）（mm）：3650×1572×2400（至安全架顶）/2460（至驾驶室顶）；轴距或履带接地长（mm）：1835；最小使用质量(kg)：2260（带安全架）/2350（带驾驶室）；发动机与主离合器联接方式：直联；变速箱（器）型式：机械平面组成式；轮胎型号（前轮/后轮）：6.5-16/13.6-28。 | 17700 | 通用类 | T202032320097 | 2025-06-30 | 江苏省 | 评阅通过 | SAM2020019、SAM2020020 | 南京赛姆认证科技发展有限公司、南京赛姆认证科技发展有限公司 | (2018)委字整机类第01801206557号 | 盐城市农业机械试验鉴定站
1157 | 动力机械 | 拖拉机 | 轮式拖拉机 | 100马力及以上两轮驱动拖拉机 | 雷沃重工股份有限公司 | 轮式拖拉机 | M1400-X | 功率:140马力;驱动方式:两轮驱动 ;动力换挡、动力换向:否 ; | 驱动方式：两轮驱动；功率（kw）：102.9KW | 26400 | 通用类 | T202000370256 | 2025-07-05 | 山东省 | 评阅通过 | JW202001001 NW202001004 | 机械工业农业机械产品质量检测中心（济南） 山东省农业机械科学研究院产品质量检测中心 | NJJC20190507 | 山东宝鼎农业机械检测有限公司
1158 | 动力机械 | 拖拉机 | 轮式拖拉机 | 100马力及以上两轮驱动拖拉机 | 雷沃重工股份有限公司 | 轮式拖拉机 | M1400-XS | 功率:140马力;驱动方式:两轮驱动 ;动力换挡、动力换向:否 ; | 驱动方式：两轮驱动；功率（kw）：102.9KW | 26400 | 通用类 | T202000370256 | 2025-07-05 | 山东省 | 评阅通过 | JW202001001 NW202001004 | 机械工业农业机械产品质量检测中心（济南） 山东省农业机械科学研究院产品质量检测中心 | NJJC20190507 | 山东宝鼎农业机械检测有限公司
1159 | 动力机械 | 拖拉机 | 轮式拖拉机 | 100马力及以上两轮驱动拖拉机 | 常州东风农机集团有限公司 | 轮式拖拉机 | DF1200 | 功率:120马力;驱动方式:两轮驱动 ;动力换挡、动力换向:否 ; | 驱动轮数：两轮驱动；发动机标定功率（kW）：88.2 .发动机与离合器联接方式：直联式 | 26400 | 通用类 | T201900320586 | 2024-12-30 | 江苏省 | 评阅通过 | FH19GW1291 | 国家拖拉机质量监督检验中心 | (2014)委字 01 类第025号 | 江苏省农业机械试验鉴定站
1160 | 动力机械 | 拖拉机 | 轮式拖拉机 | 100马力及以上两轮驱动拖拉机 | 江苏沃得高新农业装备有限公司 | 轮式拖拉机 | WD1400-B1 | 功率:140马力;驱动方式:两轮驱动 ;动力换挡、动力换向:否 ; | 标定功率：140马力（103kW）；驱动方式：两轮驱动；配套发动机型号：一拖LR4M3LR23/1030（国Ⅲ排放标准）；标定转速(r/min)：2300；外廓尺寸（长×宽×高）（mm）：4440×2060×2760（至安全架顶）/2820（至驾驶室顶）；轴距或履带接地长（mm）：2207；最小使用质量(kg)：3940（带安全架）/4120（带驾驶室）；发动机与主离合器联接方式：直联；变速箱（器）型式：机械平面组成式；轮胎型号（前轮/后轮）：7.5-20/16.9-34。 | 26400 | 通用类 | T202032320098 | 2025-06-30 | 江苏省 | 评阅通过 | SAM2020022、SAM2020023 | 南京赛姆认证科技发展有限公司、南京赛姆认证科技发展有限公司 | (2018)委字整机类第01801206552号 | 盐城市农业机械试验鉴定站
1161 | 动力机械 | 拖拉机 | 轮式拖拉机 | 100马力及以上两轮驱动拖拉机 | 江苏沃得高新农业装备有限公司 | 轮式拖拉机 | WD1300-B1 | 功率:130马力;驱动方式:两轮驱动 ;动力换挡、动力换向:否 ; | 标定功率：130马力（95.6kW）；驱动方式：两轮驱动；配套发动机型号：一拖LR4M3LR23/0956（国Ⅲ排放标准）；标定转速(r/min)：2300；外廓尺寸（长×宽×高）（mm）：4440×2060×2760（至安全架顶）/2820（至驾驶室顶）；轴距或履带接地长（mm）：2207；最小使用质量(kg)：3780（带安全架）/3960（带驾驶室）；发动机与主离合器联接方式：直联；变速箱（器）型式：机械平面组成式；轮胎型号（前轮/后轮）：7.5-20/16.9-34。 | 26400 | 通用类 | T202032320098 | 2025-06-30 | 江苏省 | 评阅通过 | SAM2020022、SAM2020023 | 南京赛姆认证科技发展有限公司、南京赛姆认证科技发展有限公司 | (2018)委字整机类第01801206552号 | 盐城市农业机械试验鉴定站
1162 | 动力机械 | 拖拉机 | 轮式拖拉机 | 100马力及以上两轮驱动拖拉机 | 江苏沃得高新农业装备有限公司 | 轮式拖拉机 | WD1200-B1 | 功率:120马力;驱动方式:两轮驱动 ;动力换挡、动力换向:否 ; | 标定功率：120马力（88.2kW）；驱动方式：两轮驱动；配套发动机型号：一拖LR4A3LR23/0882（国Ⅲ排放标准）；标定转速(r/min)：2300；外廓尺寸（长×宽×高）（mm）：4440×2060×2760（至安全架顶）/2820（至驾驶室顶）；轴距或履带接地长（mm）：2207；最小使用质量(kg)：3780（带安全架）/3960（带驾驶室）；发动机与主离合器联接方式：直联；变速箱（器）型式：机械平面组成式；轮胎型号（前轮/后轮）：7.5-20/16.9-34。 | 26400 | 通用类 | T202032320098 | 2025-06-30 | 江苏省 | 评阅通过 | SAM2020022、SAM2020023 | 南京赛姆认证科技发展有限公司、南京赛姆认证科技发展有限公司 | (2018)委字整机类第01801206552号 | 盐城市农业机械试验鉴定站
1163 | 动力机械 | 拖拉机 | 轮式拖拉机 | 100马力及以上两轮驱动拖拉机 | 山东萨丁重工有限公司 | 轮式拖拉机 | SD1200 | 功率:120马力;驱动方式:两轮驱动 ;动力换挡、动力换向:否 ; | 功率：120马力；驱动方式：两轮驱动。 | 26400 | 通用类 | 鄂2019434 | 2024-11-15 | 山东省 | 评阅通过 | NW201909027 | 山东省农业机械科学研究院产品质量检测中心 | HBNJ201909028 | 湖北三智农业机械检测有限公司
1164 | 动力机械 | 拖拉机 | 轮式拖拉机 | 100马力及以上两轮驱动拖拉机 | 道依茨法尔机械有限公司 | 轮式拖拉机 | CD1200-1 | 功率:120马力;驱动方式:两轮驱动 ;动力换挡、动力换向:否 ; | 整机驱动型式：两驱；发动机标定功率（kW）：88.2；最小使用质量（kg）：4000（安全架）、4100（驾驶室）；排放标准：第三阶段。 | 26400 | 通用类 | T202000230176 | 2025-07-05 | 山东省 | 评阅通过 | FH20GW0601/FH20GW0611 | 国家拖拉机质量监督检验中心 | WJ2017CKKX006 | 河南省拖拉机柴油机产品质量监督检验中心
1165 | 动力机械 | 拖拉机 | 轮式拖拉机 | 30-40马力四轮驱动拖拉机 | 常州东风农机集团有限公司 | 轮式拖拉机 | DF304A | 功率:30马力;驱动方式:四轮驱动 ;动力换挡、动力换向:否 ; | 驱动轮数：四轮驱动；发动机标定功率（kW）：22.1 .发动机与离合器联接方式：直联式 | 9900 | 通用类 | T201932320127 | 2024-12-30 | 江苏省 | 评阅通过 | FH19GW1791 | 国家拖拉机质量监督检验中心 | （2019）委检字整机类第0023号 | 盐城市农业机械试验鉴定站
1166 | 动力机械 | 拖拉机 | 轮式拖拉机 | 30-40马力四轮驱动拖拉机 | 常州东风农机集团有限公司 | 轮式拖拉机 | DF354-10 | 功率:35马力;驱动方式:四轮驱动 ;动力换挡、动力换向:否 ; | 驱动轮数：四轮驱动；发动机标定功率（kW）：25.8.发动机与离合器联接方式：直联式 | 9900 | 通用类 | T201932320127 | 2024-12-30 | 江苏省 | 评阅通过 | FH19GW1791 | 国家拖拉机质量监督检验中心 | （2019）委检字整机类第0023号 | 盐城市农业机械试验鉴定站
1167 | 动力机械 | 拖拉机 | 轮式拖拉机 | 30-40马力四轮驱动拖拉机 | 山东联诚农业装备有限公司 | 轮式拖拉机 | LC354-A | 功率:35马力;驱动方式:四轮驱动 ;动力换挡、动力换向:否 ; | 外廓尺寸：3230×1490×2360；轴距1880mm；常用轮距（前轮/后轮）：1230/1200；轮距（前轮/后轮）调整方式：不可调/可调节；最小使用质量：1680kg；标准配重（前/后）：30/160；档位数（前进/倒退/爬行）：8/2/0；主变速档位数*副变速档位数/其他档位数：4+1*2；发动机与离合器联接方式：直联；起动方式：电启动；翻倾防护装置（驾驶室或安全框架）：安全框架；前照灯型号：方形35W×12；转向系型式：全液压；行车制动系型式：机械、蹄式；驻车制动系型式：机械式；前驱动桥型式：旱地型；离合器型式：干式、单片、单作用；传动系动力输出轴离合器型式：干式、单片、单作用；传动系变速箱型式：机械平面组成式；主变速箱换挡型式：机械有级档；副变速箱换挡型式：机械有级档；轮胎型号（前轮/后轮）：7.50-16/11.2-28，选配6.00-16/11.2-24、6.50-16/11.2-24 | 9900 | 通用类 | T202043430024 | 2025-04-09 | 山东省 | 评阅通过 | NW201912021 | 山东省农业机械科学研究院产品质量检测中心 | W201606119 | 机械工业农业机械产品质量检测中心（济南）
1168 | 动力机械 | 拖拉机 | 轮式拖拉机 | 30-40马力四轮驱动拖拉机 | 宁波北野拖拉机制造有限公司 | 轮式拖拉机 | 354 | 功率:35马力;驱动方式:四轮驱动 ;动力换挡、动力换向:否 ; | 标定功率：25.8kw（35马力）；驱动方式：四轮驱动 | 9900 | 通用类 | 部20171577 | 2021-12-31 | 浙江宁波 | 评阅通过 | FH17GW0571/FH17GW114 | 国家拖拉机质量监督检验中心 | KK-3(2012)009 | 黑龙江省农业机械试验鉴定站
1169 | 动力机械 | 拖拉机 | 轮式拖拉机 | 40-50马力四轮驱动拖拉机 | 常州东风农机集团有限公司 | 轮式拖拉机 | DF404-10 | 功率:40马力;驱动方式:四轮驱动 ;动力换挡、动力换向:否 ; | 驱动轮数：四轮驱动；发动机标定功率（kW）：29.4 ，发动机与离合器联接方式：直联式 | 10400 | 通用类 | T201932320127 | 2024-12-30 | 江苏省 | 评阅通过 | FH19GW1791 | 国家拖拉机质量监督检验中心 | （2019）委检字整机类第0023号 | 盐城市农业机械试验鉴定站
1170 | 动力机械 | 拖拉机 | 轮式拖拉机 | 40-50马力四轮驱动拖拉机 | 常州东风农机集团有限公司 | 轮式拖拉机 | DF404-15 | 功率:40马力;驱动方式:四轮驱动 ;动力换挡、动力换向:否 ; | 驱动轮数：四轮驱动；发动机标定功率（kW）：29.4 .发动机与离合器联接方式：直联式 | 10400 | 通用类 | T201932320127 | 2024-12-30 | 江苏省 | 评阅通过 | FH19GW1791 | 国家拖拉机质量监督检验中心 | （2019）委检字整机类第0023号 | 盐城市农业机械试验鉴定站
1171 | 动力机械 | 拖拉机 | 轮式拖拉机 | 40-50马力四轮驱动拖拉机 | 潍坊昊田农业装备有限公司 | 轮式拖拉机 | TY454 | 功率:45马力;驱动方式:四轮驱动 ;动力换挡、动力换向:否 ; | 驱动型式：四驱，外廓尺寸（mm）：3500×1630×2130（安全架），轴距（mm）：1980,常用轮距（mm）：1250/1300，最小离地间隙（mm）：290，最小使用质量（kg）:1490,标准配重（前/后）（kg）：42/180，档位数（前进/后退）：8/2，主变速档位数：4+1，副变速档位数：2，动力输出轴转速（r/min）:540/720 | 10400 | 通用类 | T201900320630 | 2024-12-30 | 山东省 | 评阅通过 | W201205014 | 山东省农业机械产品质量监督检验站 | W201401117-Ⅱ | 山东省农业机械产品质量监督检验站
1172 | 动力机械 | 拖拉机 | 轮式拖拉机 | 40-50马力四轮驱动拖拉机 | 宁波北野拖拉机制造有限公司 | 轮式拖拉机 | S454 | 功率:45马力;驱动方式:四轮驱动 ;动力换挡、动力换向:否 ; | 标定功率：33.1kw（45马力）；驱动方式：四轮驱动 | 10400 | 通用类 | 部20160303 | 2020-12-31 | 浙江宁波 | 评阅通过 | FH17GW1141 | 国家拖拉机质量监督检验中心 | KK-3(2012)011 | 黑龙江省农业机械试验鉴定站
1173 | 动力机械 | 拖拉机 | 轮式拖拉机 | 40-50马力四轮驱动拖拉机 | 宁波北野拖拉机制造有限公司 | 轮式拖拉机 | 404-2 | 功率:40马力;驱动方式:四轮驱动 ;动力换挡、动力换向:否 ; | 标定功率：29.5kw（40马力）；驱动方式：四轮驱动。 | 10400 | 通用类 | 部20160041 | 2020-12-31 | 浙江宁波 | 评阅通过 | FH17GW1141 | 国家拖拉机质量监督检验中心 | KK-3(2012)010 | 黑龙江省农业机械试验鉴定站
1174 | 动力机械 | 拖拉机 | 轮式拖拉机 | 40-50马力四轮驱动拖拉机 | 宁波北野拖拉机制造有限公司 | 轮式拖拉机 | 484-2 | 功率:48马力;驱动方式:四轮驱动 ;动力换挡、动力换向:否 ; | 标定功率：35.3kw（48马力）；驱动方式：四轮驱动； | 10400 | 通用类 | 苏农机（2018）第（0320）号 | 2022-12-31 | 浙江宁波 | 评阅通过 | FH17GW1141/FH18GW0561/FH18GW0131 | 国家拖拉机质量监督检验中心 | 201701253 | 江苏省农业机械试验鉴定站
1175 | 动力机械 | 拖拉机 | 轮式拖拉机 | 40-50马力四轮驱动拖拉机 | 宁波北野拖拉机制造有限公司 | 轮式拖拉机 | 454 | 功率:45马力;驱动方式:四轮驱动 ;动力换挡、动力换向:否 ; | 标定功率：33.1kw（45马力）；驱动方式：四轮驱动 | 10400 | 通用类 | 部20171578 | 2021-12-31 | 浙江宁波 | 评阅通过 | FH17GW0571 | 国家拖拉机质量监督检验中心 | KK-3(2012)011 | 黑龙江省农业机械试验鉴定站
1176 | 动力机械 | 拖拉机 | 轮式拖拉机 | 40-50马力四轮驱动拖拉机 | 宁波北野拖拉机制造有限公司 | 轮式拖拉机 | S484 | 功率:48马力;驱动方式:四轮驱动 ;动力换挡、动力换向:否 ; | 标定功率：35.3kw（48马力）；驱动方式：四轮驱动。 | 10400 | 通用类 | 部20160304 | 2020-12-31 | 浙江宁波 | 评阅通过 | FH17GW1141 | 国家拖拉机质量监督检验中心 | KK-3(2012)012 | 黑龙江省农业机械试验鉴定站
1177 | 动力机械 | 拖拉机 | 轮式拖拉机 | 40-50马力四轮驱动拖拉机 | 常力工贸有限公司 | 轮式拖拉机 | 404-YD | 功率:40马力;驱动方式:四轮驱动 ;动力换挡、动力换向:否 ; | 整机外廓尺寸（长×宽×高mm）:3090×1290×1830（安全架）;最小使用质量：1313;配套动力（kW）:配套动力（kW）:30；型式:四轮驱动；轴距（mm）:1690；轮距（前轮/后轮）（mm）:1050、1160/980、1030；最小离地间隙（mm）:208（前桥底部）；变速箱前端面至后驱动轴轴心线的水平距离mm：528；标准配重（kg）:30/50；档位数（前进/倒退/爬行）: 8/2；变速箱型式:（4+1）×2组成式；轮胎型号（前轮/后轮）:6.00-12/9.5-16 | 10400 | 通用类 | 2019TJ524 | 2024-12-23 | 山东省 | 评阅通过 | WJ2019EFH009 | 河南省拖拉机柴油机产品质量监督检验中心 | W201504091 | 山东省农业机械产品质量监督检验站
1178 | 动力机械 | 拖拉机 | 轮式拖拉机 | 40-50马力四轮驱动拖拉机 | 常力工贸有限公司 | 轮式拖拉机 | 404-3 | 功率:40马力;驱动方式:四轮驱动 ;动力换挡、动力换向:否 ; | 整机外廓尺寸（长×宽×高mm）:3405×1475×2020（安全架）;最小使用质量：1483kg;配套动力（kW）:29.4；型式:四轮驱动；轴距（mm）:1776；轮距（前轮/后轮）（mm）:1200、1300/1100-1225；最小离地间隙（mm）:320（前桥底部）；变速箱前端面至后驱动轴轴心线的水平距离mm：528；标准配重（kg）:30/60；档位数（前进/倒退/爬行）: 8/2；变速箱型式:（4+1）×2组成式；轮胎型号（前轮/后轮）:7.5-16/11.2-24 | 10400 | 通用类 | 2019TJ522 | 2024-12-23 | 山东省 | 评阅通过 | WJ2019EFH009 | 河南省拖拉机柴油机产品质量监督检验中心 | W201504089 | 山东省农业机械产品质量监督检验站
1179 | 动力机械 | 拖拉机 | 轮式拖拉机 | 40-50马力四轮驱动拖拉机 | 山东联诚农业装备有限公司 | 轮式拖拉机 | LC404-A | 功率:40马力;驱动方式:四轮驱动 ;动力换挡、动力换向:否 ; | 外廓尺寸：3230×1490×2360；轴距1940mm；常用轮距（前轮/后轮）：1230/1200；轮距（前轮/后轮）调整方式：不可调/可调节；最小使用质量：1680kg；标准配重（前/后）：30/160；档位数（前进/倒退/爬行）：8/2/0；主变速档位数*副变速档位数/其他档位数：4+1*2；发动机与离合器联接方式：直联；起动方式：电启动；翻倾防护装置（驾驶室或安全框架）：安全框架；前照灯型号：方形35W×12；转向系型式：全液压；行车制动系型式：机械、蹄式；驻车制动系型式：机械式；前驱动桥型式：旱地型；离合器型式：干式、单片、单作用；传动系动力输出轴离合器型式：干式、单片、单作用；传动系变速箱型式：机械平面组成式；主变速箱换挡型式：机械有级档；副变速箱换挡型式：机械有级档；轮胎型号（前轮/后轮）：7.50-16/11.2-28，选配6.00-16/11.2-24、6.50-16/11.2-24 | 10400 | 通用类 | T202043430024 | 2025-04-09 | 山东省 | 评阅通过 | NW201912021 | 山东省农业机械科学研究院产品质量检测中心 | W201606119 | 机械工业农业机械产品质量检测中心（济南）
1180 | 动力机械 | 拖拉机 | 轮式拖拉机 | 40-50马力四轮驱动拖拉机 | 英轩重工有限公司 | 轮式拖拉机 | YX404-B1 | 功率:40马力;驱动方式:四轮驱动 ;动力换挡、动力换向:否 ; | 驱动方式：四轮驱动；功率(KW)：29.5KW | 10400 | 通用类 | T201932320056 | 2024-12-01 | 山东省 | 评阅通过 | WJ2019IFH021 | 河南省拖拉机柴油机产品质量监督检验中心 | (2016)委字整机类第012010223号 | 盐城市农业机械试验鉴定站
1181 | 动力机械 | 拖拉机 | 轮式拖拉机 | 50-60马力四轮驱动拖拉机 | 潍坊昊田农业装备有限公司 | 轮式拖拉机 | 昊田504 | 功率:50马力;驱动方式:四轮驱动 ;动力换挡、动力换向:否 ; | 驱动型式：四驱，外廓尺寸（mm）：3800×1614×2200（安全架），轴距（mm）：2060,常用轮距（mm）：1250/1300，最小离地间隙（mm）：330，最小使用质量（kg）:2205,标准配重（前/后）（kg）：84/180，档位数（前进/后退）：8/8，主变速档位数：4，副变速档位数：2×（1+1），动力输出轴转速（r/min）:540/720, | 11800 | 通用类 | T201900320628 | 2024-12-30 | 山东省 | 评阅通过 | W201404023 | 山东省农业机械产品质量监督检验站 | 鲁TK2010008 | 山东省农业机械试验鉴定站
1182 | 动力机械 | 拖拉机 | 轮式拖拉机 | 50-60马力四轮驱动拖拉机 | 山东瑞泽重工有限公司 | 轮式拖拉机 | RC554 | 功率:55马力;驱动方式:四轮驱动 ;动力换挡、动力换向:否 ; |  | 11800 | 通用类 | T202000430099 | 2025-03-31 | 山东省 | 评阅通过 | NW201909017 | 山东省农业机械科学研究院产品质量检测中心 | WJ2018DKKX002 | 河南省拖拉机柴油机产品质量监督检验中心
1183 | 动力机械 | 拖拉机 | 轮式拖拉机 | 50-60马力四轮驱动拖拉机 | 山东美迪奔野拖拉机有限公司 | 轮式拖拉机 | 504-2 | 功率:50马力;驱动方式:四轮驱动 ;动力换挡、动力换向:否 ; | 型式:四轮驱动,外廓尺寸(mm):3480×1475×2390（安全架顶部）,轴距1830mm,最小使用质量：1470kg,标准配重（前/后）：60/60（kg）,变速箱型式:机械平面组成式,箱体数量：2个 换挡方式:机械有级挡 | 11800 | 通用类 | 鄂2020037 | 2025-04-11 | 山东省 | 评阅通过 | HB2019FHZ060 | 湖北三智农业机械检测有限公司 | HBNJ201909078 | 湖北三智农业机械检测有限公司
1184 | 动力机械 | 拖拉机 | 轮式拖拉机 | 50-60马力四轮驱动拖拉机 | 山东美迪奔野拖拉机有限公司 | 轮式拖拉机 | 504-1 | 功率:50马力;驱动方式:四轮驱动 ;动力换挡、动力换向:否 ; | 型式:四轮驱动,外廓尺寸(mm):3490×1640×2590（安全架顶部）,轴距1855mm,最小使用质量：2012kg,标准配重（前/后）：52/56（kg）,变速箱型式:机械平面组成式,箱体数量：2个 换挡方式:机械有级挡 | 11800 | 通用类 | 鄂2020036 | 2025-04-11 | 山东省 | 评阅通过 | HB2019FHZ065 | 湖北三智农业机械检测有限公司 | HBNJ201909077 | 湖北三智农业机械检测有限公司
1185 | 动力机械 | 拖拉机 | 轮式拖拉机 | 50-60马力四轮驱动拖拉机 | 湖北友拓农业机械检验技术有限公司 | 轮式拖拉机 | 504-A | 功率:50马力;驱动方式:四轮驱动 ;动力换挡、动力换向:否 ; | 型式:四轮驱动,外廓尺寸(mm):3490×1640×2590（安全架顶部）,轴距1855mm,最小使用质量：2012kg,标准配重（前/后）：52/56（kg）,变速箱型式:机械平面组成式,箱体数量：2个 换挡方式:机械有级挡 | 11800 | 通用类 | 鄂2020035 | 2025-04-11 | 湖北省 | 评阅通过 | HB2019FHZ071 | 湖北三智农业机械检测有限公司 | NBNJ201909073 | 湖北三智农业机械检测有限公司
1186 | 动力机械 | 拖拉机 | 轮式拖拉机 | 50-60马力四轮驱动拖拉机 | 第一拖拉机股份有限公司 | 轮式拖拉机 | SG504Y | 功率:50马力;驱动方式:四轮驱动 ;动力换挡、动力换向:否 ; | 功率：36.8kw/50马力；驱动形式：四轮驱动 | 11800 | 通用类 | T202000410277 | 2025-07-05 | 河南省 | 评阅通过 | FH19GW1001 | 国家拖拉机质量监督检验中心 | LT12GK0181 | 国家拖拉机质量监督检验中心
1187 | 动力机械 | 拖拉机 | 轮式拖拉机 | 50-60马力四轮驱动拖拉机 | 第一拖拉机股份有限公司 | 轮式拖拉机 | SK504-2 | 功率:50马力;驱动方式:四轮驱动 ;动力换挡、动力换向:否 ; | 功率：36.8kw/50马力；驱动形式：四轮驱动 | 11800 | 通用类 | T202000410276 | 2025-07-05 | 河南省 | 评阅通过 | FH19GW0851/FH19GW0841 | 国家拖拉机质量监督检验中心 | LT19GK0071 | 国家拖拉机质量监督检验中心
1188 | 动力机械 | 拖拉机 | 轮式拖拉机 | 50-60马力四轮驱动拖拉机 | 第一拖拉机股份有限公司 | 轮式拖拉机 | ME504-N | 功率:50马力;驱动方式:四轮驱动 ;动力换挡、动力换向:否 ; | 功率：36.8kw/50马力；驱动形式：四轮驱动 | 11800 | 通用类 | T202000410275 | 2025-07-05 | 河南省 | 评阅通过 | FH19GW0991/FH20GW0171 | 国家拖拉机质量监督检验中心 | LT19GK0051 | 国家拖拉机质量监督检验中心
1189 | 动力机械 | 拖拉机 | 轮式拖拉机 | 50-60马力四轮驱动拖拉机 | 第一拖拉机股份有限公司 | 轮式拖拉机 | ME554-N | 功率:55马力;驱动方式:四轮驱动 ;动力换挡、动力换向:否 ; | 功率：40.5kw/55马力；驱动形式：四轮驱动 | 11800 | 通用类 | T202000410275 | 2025-07-05 | 河南省 | 评阅通过 | FH19GW0991、FH20GW0171 | 国家拖拉机质量监督检验中心 | LT19GK0051 | 国家拖拉机质量监督检验中心
1190 | 动力机械 | 拖拉机 | 轮式拖拉机 | 50-60马力四轮驱动拖拉机 | 第一拖拉机股份有限公司 | 轮式拖拉机 | MF554-2 | 功率:55马力;驱动方式:四轮驱动 ;动力换挡、动力换向:否 ; | 功率：40.5kw/55马力；驱动形式：四轮驱动 | 11800 | 通用类 | T202000410271 | 2025-07-05 | 河南省 | 评阅通过 | FH19GW0241/FH19GW0251 | 国家拖拉机质量监督检验中心 | LT19GK0061 | 国家拖拉机质量监督检验中心
1191 | 动力机械 | 拖拉机 | 轮式拖拉机 | 50-60马力四轮驱动拖拉机 | 洛阳丰收芬美得农业机械装备有限公司 | 轮式拖拉机 | 504 | 功率:50马力;驱动方式:四轮驱动 ;动力换挡、动力换向:否 ; | 发动机标定功率（kW）：36.8；驱动方式：四轮驱动；外廓尺寸（长×宽×高及部位）（mm）：3700×1515×2300（安全架）；轴距（mm）：1865；最小使用质量（kg）：1660；排放阶段：第三阶段 | 11800 | 通用类 | T202065650014 | 2025-04-16 | 河南省 | 评阅通过 | WJ2019JFH005 | 河南省拖拉机柴油机产品质量监督检验中心 | (2019)2240060 | 潍坊市产品质量检验所
1192 | 动力机械 | 拖拉机 | 轮式拖拉机 | 50-60马力四轮驱动拖拉机 | 洛阳丰收芬美得农业机械装备有限公司 | 轮式拖拉机 | 504D | 功率:50马力;驱动方式:四轮驱动 ;动力换挡、动力换向:否 ; | 发动机标定功率（kW）：36.8；驱动方式：四轮驱动；外廓尺寸（长×宽×高及部位）（mm）：3180×1325×2070（安全架）；轴距（mm）：1520；最小使用质量（kg）：1750；排放阶段：第三阶段 | 11800 | 通用类 | T202065650013 | 2025-04-16 | 河南省 | 评阅通过 | WJ2019JFH004 | 河南省拖拉机柴油机产品质量监督检验中心 | (2019)2240059 | 潍坊市产品质量检验所
1193 | 动力机械 | 拖拉机 | 轮式拖拉机 | 50-60马力四轮驱动拖拉机 | 金世纪（江苏）智能科技有限公司 | 轮式拖拉机 | DMC504 | 功率:50马力;驱动方式:四轮驱动 ;动力换挡、动力换向:否 ; | 整机型号：DMC504，轮式拖拉机；整机型式:轮式 ;整机机架型式:无架式;整机驱动形式:四驱;整机用途:一般用途 ; 整机外廓尺寸（长×宽×高及部位）3740×1550×2330mm;轴距或履带接地长1970mm; 常用轮距（前轮/后轮）或轨距1210/1190mm ; 轮距（前轮/后轮）或轨距：1210/1190 mm ;最小离地间隙及部位:340mm（前桥底部）;变速箱前端面至后驱动轴轴心线的水平距离1070mm;变速箱齿轮副轴孔中心距84mm;最小使用质量:1750kg;标准配重(前/后)144/60kg;最小使用比质量47.5Kg/kW;档位数（前进/倒退）8/8;主变速档位数4;副变速档位数2×(1+1);最高设计理论速度20.81Km/h;发动机与主离合器联接方式:直联式;翻倾防护装置（驾驶室或安全框架）型号：704.45.1；翻倾防护装置（驾驶室或安全框架）型式:安全框架;发动机型号:YD4C50V1;发动机结构型式:直喷、立式、水冷、四冲程;发动机生产厂:扬动股份有限公司;发动机进气方式 :自然吸气;发动机气缸数:4;发动机标定功率:36.8kW;发动机额定净功率:36.8kW;发动机标定转速:2400;发动机冷却方式:水冷;空气滤清器型号:K1553;空气滤清器型式: 湿式;排气管消声腔外形尺寸（长×宽×厚或直径×长):Φ130×430mm;排气管消声腔质量:5.4KG;驾驶员座椅型号:NS-819;驾驶员座椅生产厂:临朐县纳森座椅厂;安全带型号:002;转向系型式:全液压;转向系转向操纵结构:方向盘;转向系转向结构型式:前轮转向;变速箱（器）型式:机械平面组成式;主变速换档方式:机械有级档;副变速换档方式:机械有级档;轮胎型号(前轮/后轮):7.50-16/11.2-28;轮胎数量(前轮/后轮):2/2;液压悬挂系统型式:开心、分置式;悬挂装置型式:后置三点悬挂;工作装置液压油泵型号:齿轮泵/CBN-E306L-X;工作装置液压输出组数：1组；工作装置安全阀全开压力:19±0.5;动力输出轴花键数目:8;动力输出轴标准转速:2.61/3.78. | 11800 | 通用类 | 鄂2020023 | 2025-04-11 | 江苏省 | 评阅通过 | HB2019FHZ075 | 湖北三智农业机械检测有限公司 | HBNJ201909062 | 湖北三智农业机械检测有限公司
1194 | 动力机械 | 拖拉机 | 轮式拖拉机 | 50-60马力四轮驱动拖拉机 | 潍坊泰鸿拖拉机有限公司 | 轮式拖拉机 | TH504-1 | 功率:50马力;驱动方式:四轮驱动 ;动力换挡、动力换向:否 ; | 发动机标定功率（kw）：36.8kw；驱动方式：四轮驱动 | 11800 | 通用类 | T202000430308 | 2025-07-05 | 山东省 | 评阅通过 | NW202001031 | 山东省农业机械科学研究院产品质量检测中心 | （2019）2240112 | 潍坊市产品质量检验所
1195 | 动力机械 | 拖拉机 | 轮式拖拉机 | 50-60马力四轮驱动拖拉机 | 英轩重工有限公司 | 轮式拖拉机 | YX504-B1 | 功率:50马力;驱动方式:四轮驱动 ;动力换挡、动力换向:否 ; | 驱动方式：四轮驱动；功率(KW)：36.8KW | 11800 | 通用类 | T201932320056 | 2024-12-01 | 山东省 | 评阅通过 | WJ2019IFH021 | 河南省拖拉机柴油机产品质量监督检验中心 | (2016)委字整机类第012010223号 | 盐城市农业机械试验鉴定站
1196 | 动力机械 | 拖拉机 | 轮式拖拉机 | 50-60马力四轮驱动拖拉机 | 山东萨丁重工有限公司 | 轮式拖拉机 | SD504G | 功率:50马力;驱动方式:四轮驱动 ;动力换挡、动力换向:否 ; | 功率：50马力；驱动方式：四轮驱动。 | 11800 | 通用类 | 鄂2019408 | 2024-11-15 | 山东省 | 评阅通过 | HB2019FHZ011 | 湖北三智农业机械检测有限公司 | HBNJ201909033 | 湖北三智农业机械检测有限公司
1197 | 动力机械 | 拖拉机 | 轮式拖拉机 | 50-60马力四轮驱动拖拉机 | 山东萨丁重工有限公司 | 轮式拖拉机 | SD504 | 功率:50马力;驱动方式:四轮驱动 ;动力换挡、动力换向:否 ; | 功率：50马力；驱动方式：四轮驱动。 | 11800 | 通用类 | 2019TJ556 | 2024-12-23 | 山东省 | 评阅通过 | WJ2018IFH017 | 河南省拖拉机柴油机产品质量监督检验中心 | W201505040-II | 山东省农业机械产品质量监督检验站
1198 | 动力机械 | 拖拉机 | 轮式拖拉机 | 50-60马力四轮驱动拖拉机 | 山东骏玛道机械有限公司 | 轮式拖拉机 | ME504 | 功率:50马力;驱动方式:四轮驱动 ;动力换挡、动力换向:否 ; | 发动机标定功率：36.8kW;驱动方式：四轮驱动 | 11800 | 通用类 | T202000430307 | 2025-07-05 | 山东省 | 评阅通过 | WJ2020AFH007 | 河南省拖拉机柴油机产品质量监督检验中心 | LT19GK0141 | 国家拖拉机质量监督检验中心
1199 | 动力机械 | 拖拉机 | 轮式拖拉机 | 50-60马力四轮驱动拖拉机 | 常力工贸有限公司 | 轮式拖拉机 | CL504-5 | 功率:50马力;驱动方式:四轮驱动 ;动力换挡、动力换向:否 ; | 整机外廓尺寸（长×宽×高mm）:3860×1500×2540防翻架 ；最小使用质量:1839 kg；配套动力（kW）:36.8；型式:四轮驱动；轴距（mm）:1840 ； 轮距（前轮/后轮）（mm）:1200、1400/1200、1270、1340； 最小离地间隙（mm）:380；变速箱前端面至后驱动轴轴心线的水平距离：1057 ； 标准配重（kg）:96/160 ； 档位数（前进/倒退/爬行）: 8/2；变速箱型式:（4+1）×2组成式；轮胎型（前轮/后轮）:7.50-16/11.2-28。 | 11800 | 通用类 | T202043430010 | 2025-03-24 | 山东省 | 评阅通过 | WJ2019KFH014 | 河南省拖拉机柴油机产品质量监督检验中心 | (2019)2240075 | 潍坊市产品质量检验所
1200 | 动力机械 | 拖拉机 | 轮式拖拉机 | 50-60马力四轮驱动拖拉机 | 常力工贸有限公司 | 轮式拖拉机 | CL554-5 | 功率:55马力;驱动方式:四轮驱动 ;动力换挡、动力换向:否 ; | 整机外廓尺寸（长×宽×高mm）:3850×1474×2540防翻架；最小使用质量:1899 kg；配套动力（kW）:41；型式:四轮驱动；轴距（mm）:1840； 轮距（前轮/后轮）（mm）:1210、1410/1200、1270、1340； 最小离地间隙（mm）:380；变速箱前端面至后驱动轴轴心线的水平距离：1057； 标准配重（kg）:96/160 ； 档位数（前进/倒退/爬行）: 8/2；变速箱型式:（4+1）×2组成式；轮胎型号（前轮/后轮）:7.50-16/11.2-28。 | 11800 | 通用类 | T202043430010 | 2025-03-24 | 山东省 | 评阅通过 | WJ2019KFH014 | 河南省拖拉机柴油机产品质量监督检验中心 | (2019)2240075 | 潍坊市产品质量检验所
1201 | 动力机械 | 拖拉机 | 轮式拖拉机 | 50-60马力四轮驱动拖拉机 | 常力工贸有限公司 | 轮式拖拉机 | CL554-1 | 功率:55马力;驱动方式:四轮驱动 ;动力换挡、动力换向:否 ; | 整机外廓尺寸3330×1410×2000(安全框架顶部)；最小使用质量:1560kg；配套动力（kW）:40.5；型式:四轮驱动；轴距（mm）:1750； 轮距（前轮/后轮）（mm）:980、1060/910-1060； 最小离地间隙（mm）:265；变速箱前端面至后驱动轴轴心线的水平距离：965； 标准配重（kg）:0/120； 档位数（前进/倒退/爬行）: 8/2；变速箱型式:（4+1）×2组成式；轮胎型号（前轮/后轮）:6.00-14/9.50-20。液压油泵型号：CBN-F316；液压悬挂系统型式：分置式 | 11800 | 通用类 | T202000430098 | 2025-03-31 | 山东省 | 评阅通过 | WJ2020CFH030 | 河南省拖拉机柴油机产品质量监督检验中心 | (2019)2040109 | 潍坊市产品质量检验所
1202 | 动力机械 | 拖拉机 | 轮式拖拉机 | 50-60马力四轮驱动拖拉机 | 宁波北野拖拉机制造有限公司 | 轮式拖拉机 | S504 | 功率:50马力;驱动方式:四轮驱动 ;动力换挡、动力换向:否 ; | 标定功率：36.8kw（50马力）；驱动方式：四轮驱动。 | 11800 | 通用类 | 部20160305 | 2020-12-31 | 浙江宁波 | 评阅通过 | FH17GW1141/FH12GW0451/FH18GW0131 | 国家拖拉机质量监督检验中心 | KK-3(2012)013 | 黑龙江省农业机械试验鉴定站
1203 | 动力机械 | 拖拉机 | 轮式拖拉机 | 50-60马力四轮驱动拖拉机 | 宁波北野拖拉机制造有限公司 | 轮式拖拉机 | S554 | 功率:55马力;驱动方式:四轮驱动 ;动力换挡、动力换向:否 ; | 标定功率：40.5kw（50马力）；驱动方式：四轮驱动。 | 11800 | 通用类 | 部20160306 | 2020-12-31 | 浙江宁波 | 评阅通过 | FH17GW1141/FH12GW0451/FH18GW0131 | 国家拖拉机质量监督检验中心 | KK-3(2013)016 | 黑龙江省农业机械试验鉴定站
1204 | 动力机械 | 拖拉机 | 轮式拖拉机 | 50-60马力四轮驱动拖拉机 | 宁波北野拖拉机制造有限公司 | 轮式拖拉机 | 504-2 | 功率:50马力;驱动方式:四轮驱动 ;动力换挡、动力换向:否 ; | 标定功率：36.8kw（50马力）；驱动方式：四轮驱动 | 11800 | 通用类 | 苏农机（2018）第（0321）号 | 2022-12-31 | 浙江宁波 | 评阅通过 | FH17GW1141/FH18GW0561 | 国家拖拉机质量监督检验中心 | 201701252 | 江苏省农业机械试验鉴定站
1205 | 动力机械 | 拖拉机 | 轮式拖拉机 | 50-60马力四轮驱动拖拉机 | 宁波北野拖拉机制造有限公司 | 轮式拖拉机 | 554-2 | 功率:55马力;驱动方式:四轮驱动 ;动力换挡、动力换向:否 ; | 标定功率：40.5kw（55马力）；驱动方式：四轮驱动； | 11800 | 通用类 | T201900230553 | 2024-12-30 | 浙江宁波 | 评阅通过 | FH17GW1141/FH12GW0451/FH18GW0131 | 国家拖拉机质量监督检验中心 | KK-3(2013)016 | 黑龙江省农业机械试验鉴定站
1206 | 动力机械 | 拖拉机 | 轮式拖拉机 | 50-60马力四轮驱动拖拉机 | 宁波北野拖拉机制造有限公司 | 轮式拖拉机 | 504 | 功率:50马力;驱动方式:四轮驱动 ;动力换挡、动力换向:否 ; | 标定功率：36.8kw（50马力）；驱动方式：四轮驱动 | 11800 | 通用类 | 部20171580 | 2021-12-31 | 浙江宁波 | 评阅通过 | FH17GW1141/FH18GW0561/FH18GW0131 | 国家拖拉机质量监督检验中心 | KK-3(2012)013 | 黑龙江省农业机械试验鉴定站
1207 | 动力机械 | 拖拉机 | 轮式拖拉机 | 60-70马力四轮驱动拖拉机 | 潍坊泰鸿拖拉机有限公司 | 轮式拖拉机 | TH604-1 | 功率:60马力;驱动方式:四轮驱动 ;动力换挡、动力换向:否 ; | 发动机标定功率（kw）：44.2kw；驱动方式：四轮驱动 | 12400 | 通用类 | T202000430308 | 2025-07-05 | 山东省 | 评阅通过 | NW202001031 | 山东省农业机械科学研究院产品质量检测中心 | （2019）2240112 | 潍坊市产品质量检验所
1208 | 动力机械 | 拖拉机 | 轮式拖拉机 | 60-70马力四轮驱动拖拉机 | 洛阳丰收芬美得农业机械装备有限公司 | 轮式拖拉机 | 604 | 功率:60马力;驱动方式:四轮驱动 ;动力换挡、动力换向:否 ; | 发动机标定功率（kW）：44.2；驱动方式：四轮驱动；外廓尺寸（长×宽×高及部位）（mm）：3700×1470×2480（安全架）；轴距（mm）：1840；最小使用质量（kg）：1660；排放阶段：第三阶段 | 12400 | 通用类 | T202065650014 | 2025-04-16 | 河南省 | 评阅通过 | WJ2019JFH005 | 河南省拖拉机柴油机产品质量监督检验中心 | (2019)2240060 | 潍坊市产品质量检验所
1209 | 动力机械 | 拖拉机 | 轮式拖拉机 | 60-70马力四轮驱动拖拉机 | 洛阳丰收芬美得农业机械装备有限公司 | 轮式拖拉机 | 604D | 功率:60马力;驱动方式:四轮驱动 ;动力换挡、动力换向:否 ; | 发动机标定功率（kW）：44.1；驱动方式：四轮驱动；外廓尺寸（长×宽×高及部位）（mm）：3180×1325×2270（安全架）；轴距（mm）：1520；最小使用质量（kg）：1750；排放阶段：第三阶段 | 12400 | 通用类 | T202065650013 | 2025-04-16 | 河南省 | 评阅通过 | WJ2019JFH004 | 河南省拖拉机柴油机产品质量监督检验中心 | (2019)2240059 | 潍坊市产品质量检验所
1210 | 动力机械 | 拖拉机 | 轮式拖拉机 | 60-70马力四轮驱动拖拉机 | 金世纪（江苏）智能科技有限公司 | 轮式拖拉机 | DMC604 | 功率:60马力;驱动方式:四轮驱动 ;动力换挡、动力换向:否 ; | 整机型号：DMC604，轮式拖拉机；整机型式:轮式 ;整机机架型式:无架式;整机驱动形式:四驱;整机用途:一般用途 ; 整机外廓尺寸（长×宽×高及部位）3740×1550×2330（安全架顶部）;轴距或履带接地长1970mm; 常用轮距（前轮/后轮）或轨距1210/1190mm ; 轮距（前轮/后轮）或轨距：1210/1190 mm ;最小离地间隙及部位:340mm（前桥底部）;变速箱前端面至后驱动轴轴心线的水平距离1070mm;变速箱齿轮副轴孔中心距84mm;最小使用质量:1830kg;标准配重(前/后)144/60kg;最小使用比质量41.5Kg/kW;档位数（前进/倒退）8/8; 主变速档位数4;副变速档位数2×(1+1);最高设计理论速度20.81Km/h;发动机与主离合器联接方式:直联式;翻倾防护装置（驾驶室或安全框架）型号：704.45.1；翻倾防护装置（驾驶室或安全框架）型式:安全框架;发动机型号:YD4JZ60C1;发动机结构型式:直喷、立式、水冷、四冲程;发动机生产厂:扬动股份有限公司;发动机进气方式:增压;发动机气缸数:4;发动机标定功率:44.1kW;发动机额定净功率:44.1kW;发动机标定转速:2400;发动机冷却方式:水冷;空气滤清器型号:K1553;空气滤清器型式: 湿式;排气管消声腔外形尺寸（长×宽×厚或直径×长):Φ130×430mm;排气管消声腔质量:5.4KG;驾驶员座椅型号:NS-819;安全带型号:002;安全带生产厂:河间市百信驰汽车安全带厂;转向系型式:全液压;转向系转向操纵结构:方向盘;转向系转向结构型式:前轮转向;变速箱（器）型式:机械平面组成式;传动系箱体数量：2个；主变速换档方式:机械有级档;副变速换档方式:机械有级档;轮胎型号(前轮/后轮):7.50-16/11.2-28;轮胎数量(前轮/后轮):2/2;液压悬挂系统型式:开心、分置式;悬挂装置型式:后置三点悬挂;工作装置液压油泵型号:CBN-E306L-X;工作装置液压输出组数：1组；工作装置安全阀全开压力:19±0.5;动力输出轴花键数目:8;动力输出轴标准转速:760/540r/min | 12400 | 通用类 | 鄂2020023 | 2025-04-11 | 江苏省 | 评阅通过 | HB2019FHZ075 | 湖北三智农业机械检测有限公司 | HBNJ201909062 | 湖北三智农业机械检测有限公司
1211 | 动力机械 | 拖拉机 | 轮式拖拉机 | 60-70马力四轮驱动拖拉机 | 第一拖拉机股份有限公司 | 轮式拖拉机 | SK604 | 功率:60马力;驱动方式:四轮驱动 ;动力换挡、动力换向:否 ; | 功率：44.1kw/60马力；驱动形式：四轮驱动 | 12400 | 通用类 | T202000410276 | 2025-07-05 | 河南省 | 评阅通过 | FH19GW0851/FH19GW0841 | 国家拖拉机质量监督检验中心 | LT19GK0071 | 国家拖拉机质量监督检验中心
1212 | 动力机械 | 拖拉机 | 轮式拖拉机 | 60-70马力四轮驱动拖拉机 | 第一拖拉机股份有限公司 | 轮式拖拉机 | MF604-2 | 功率:60马力;驱动方式:四轮驱动 ;动力换挡、动力换向:否 ; | 功率：44.1kw/60马力；驱动形式：四轮驱动 | 12400 | 通用类 | T202000410271 | 2025-07-05 | 河南省 | 评阅通过 | FH19GW0241/FH19GW0251 | 国家拖拉机质量监督检验中心 | LT19GK0061 | 国家拖拉机质量监督检验中心
1213 | 动力机械 | 拖拉机 | 轮式拖拉机 | 60-70马力四轮驱动拖拉机 | 第一拖拉机股份有限公司 | 轮式拖拉机 | ME604-N | 功率:60马力;驱动方式:四轮驱动 ;动力换挡、动力换向:否 ; | 功率：44.1kw/60马力；驱动形式：四轮驱动 | 12400 | 通用类 | T202000410275 | 2025-07-05 | 河南省 | 评阅通过 | FH20GW0281/FH20GW0171 | 国家拖拉机质量监督检验中心 | LT19GK0051 | 国家拖拉机质量监督检验中心
1214 | 动力机械 | 拖拉机 | 轮式拖拉机 | 60-70马力四轮驱动拖拉机 | 湖北特拉斯农业机械有限公司 | 轮式拖拉机 | TLS604 | 功率:44.2kw(60马力）马力;驱动方式:四轮驱动 ;动力换挡、动力换向:否 ; | 外廓尺寸：长3515宽1520高2490（MM）（安全架顶部）；轮距（前/后）：1290/1210MM；最小离地间隙及部位：405MM（后牵引底座部）；最小使用质量：1908kg；档位数（前进/倒退）：8/2；变速箱型式：机械平面组成式，箱体数量：2个；轮胎型号：8.3-20/12.4-28；液压悬挂系统型式：分置式；悬挂装置型式：后置、三点式；发动机功率：44.2kw(60马力）；四轮驱动。排放标准：第三阶段。 | 12400 | 通用类 | 鄂2020026 | 2025-04-11 | 湖北省 | 评阅通过 | NO :HB2019FHZ093 | 湖北三智农业机械检测有限公司 | NO:HBNJ201909048 | 湖北三智农业机械检测有限公司
1215 | 动力机械 | 拖拉机 | 轮式拖拉机 | 60-70马力四轮驱动拖拉机 | 湖北友拓农业机械检验技术有限公司 | 轮式拖拉机 | 604-A | 功率:60马力;驱动方式:四轮驱动 ;动力换挡、动力换向:否 ; | 型式:四轮驱动,外廓尺寸(mm):3490×1640×2590（安全架顶部）,轴距1855mm,最小使用质量：2012kg,标准配重（前/后）：52/56（kg）,变速箱型式:机械平面组成式,箱体数量：2个 换挡方式:机械有级挡 | 12400 | 通用类 | 鄂2020035 | 2025-04-11 | 湖北省 | 评阅通过 | HB2019FHZ071 | 湖北三智农业机械检测有限公司 | NBNJ201909073 | 湖北三智农业机械检测有限公司
1216 | 动力机械 | 拖拉机 | 轮式拖拉机 | 60-70马力四轮驱动拖拉机 | 山东美迪奔野拖拉机有限公司 | 轮式拖拉机 | 604-1 | 功率:60马力;驱动方式:四轮驱动 ;动力换挡、动力换向:否 ; | 型式:四轮驱动,外廓尺寸(mm):3490×1640×2590（安全架顶部）,轴距1855mm,最小使用质量：2012kg,标准配重（前/后）：52/56（kg）,变速箱型式:机械平面组成式,箱体数量：2个 换挡方式:机械有级挡 | 12400 | 通用类 | 鄂2020036 | 2025-04-11 | 山东省 | 评阅通过 | HB2019FHZ065 | 湖北三智农业机械检测有限公司 | HBNJ201909077 | 湖北三智农业机械检测有限公司
1217 | 动力机械 | 拖拉机 | 轮式拖拉机 | 60-70马力四轮驱动拖拉机 | 山东美迪奔野拖拉机有限公司 | 轮式拖拉机 | 604-3 | 功率:60马力;驱动方式:四轮驱动 ;动力换挡、动力换向:否 ; | 型式:四轮驱动,外廓尺寸(mm):3215×1390×1935（安全架顶部）,轴距1760mm,最小使用质量：1730kg,标准配重（前/后）：30/60（kg）,变速箱型式:机械平面组成式,箱体数量：2个 换挡方式:机械有级挡 | 12400 | 通用类 | 鄂2020038 | 2025-04-11 | 山东省 | 评阅通过 | HB2019FHZ060 | 湖北三智农业机械检测有限公司 | HBNJ201909079 | 湖北三智农业机械检测有限公司
1218 | 动力机械 | 拖拉机 | 轮式拖拉机 | 60-70马力四轮驱动拖拉机 | 山东美迪奔野拖拉机有限公司 | 轮式拖拉机 | 604-2 | 功率:60马力;驱动方式:四轮驱动 ;动力换挡、动力换向:否 ; | 型式:四轮驱动,外廓尺寸(mm):3600×1515×2340（安全架顶部）,轴距1790mm,最小使用质量：1805kg,标准配重（前/后）：45/60（kg）,变速箱型式:机械平面组成式,箱体数量：2个 换挡方式:机械有级挡 | 12400 | 通用类 | 鄂2020037 | 2025-04-11 | 山东省 | 评阅通过 | HB2019FHZ060 | 湖北三智农业机械检测有限公司 | HBNJ201909078 | 湖北三智农业机械检测有限公司
1219 | 动力机械 | 拖拉机 | 轮式拖拉机 | 60-70马力四轮驱动拖拉机 | 山东瑞泽重工有限公司 | 轮式拖拉机 | RC604 | 功率:60马力;驱动方式:四轮驱动 ;动力换挡、动力换向:否 ; |  | 12400 | 通用类 | T202000430099 | 2025-03-31 | 山东省 | 评阅通过 | NW201909017 | 山东省农业机械科学研究院产品质量检测中心 | WJ2018DKKX002 | 河南省拖拉机柴油机产品质量监督检验中心
1220 | 动力机械 | 拖拉机 | 轮式拖拉机 | 60-70马力四轮驱动拖拉机 | 潍坊昊田农业装备有限公司 | 轮式拖拉机 | 昊田604 | 功率:60马力;驱动方式:四轮驱动 ;动力换挡、动力换向:否 ; | 驱动型式：四驱，外廓尺寸（mm）：3800×1650×2300（安全架），轴距（mm）：2040,常用轮距（mm）：1250/1300，最小离地间隙（mm）：310，最小使用质量（kg）:2360,标准配重（前/后）（kg）：84/180，档位数（前进/后退）：8/8，主变速档位数：4，副变速档位数：2×（1+1），动力输出轴转速（r/min）:540/720 | 12400 | 通用类 | T201900320628 | 2024-12-30 | 山东省 | 评阅通过 | W201404023 | 山东省农业机械产品质量监督检验站 | W201212030-Ⅱ | 山东省农业机械产品质量监督检验站
1221 | 动力机械 | 拖拉机 | 轮式拖拉机 | 60-70马力四轮驱动拖拉机 | 宁波北野拖拉机制造有限公司 | 轮式拖拉机 | S654 | 功率:65马力;驱动方式:四轮驱动 ;动力换挡、动力换向:是 ; | 标定功率：48kw（65马力）；驱动方式：四轮驱动。 | 12400 | 通用类 | 苏农机（2018）第（0323）号 | 2022-12-31 | 浙江宁波 | 评阅通过 | FH17GW1141/FH18GW0561/FH18GW0131 | 国家拖拉机质量监督检验中心 | 201701254 | 江苏省农业机械试验鉴定站
1222 | 动力机械 | 拖拉机 | 轮式拖拉机 | 60-70马力四轮驱动拖拉机 | 宁波北野拖拉机制造有限公司 | 轮式拖拉机 | 604 | 功率:60马力;驱动方式:四轮驱动 ;动力换挡、动力换向:否 ; | 标定功率：44.1kw（60马力）；驱动方式：四轮驱动。 | 12400 | 通用类 | 苏农机（2019）第（0026）号 | 2023-12-31 | 浙江宁波 | 评阅通过 | FH17GW1141/FH18GW0561/FH18GW0131 | 国家拖拉机质量监督检验中心 | (2018)委检字整机类第0073号 | 盐城市农业机械试验鉴定站
1223 | 动力机械 | 拖拉机 | 轮式拖拉机 | 60-70马力四轮驱动拖拉机 | 宁波北野拖拉机制造有限公司 | 轮式拖拉机 | 654 | 功率:65马力;驱动方式:四轮驱动 ;动力换挡、动力换向:否 ; | 标定功率：48kw（65马力）；驱动方式：四轮驱动。 | 12400 | 通用类 | 苏农机（2018）第（0322）号 | 2022-12-31 | 浙江宁波 | 评阅通过 | FH17GW1141/FH18GW0561/FH18GW0131 | 国家拖拉机质量监督检验中心 | 201701253 | 江苏省农业机械试验鉴定站
1224 | 动力机械 | 拖拉机 | 轮式拖拉机 | 60-70马力四轮驱动拖拉机 | 宁波北野拖拉机制造有限公司 | 轮式拖拉机 | S604-2 | 功率:60马力;驱动方式:四轮驱动 ;动力换挡、动力换向:否 ; | 标定功率：44.2kw（60马力）；驱动方式：四轮驱动。 | 12400 | 通用类 | 部20190498 | 2023-12-31 | 浙江宁波 | 评阅通过 | FH20GW0691 | 国家拖拉机质量监督检验中心 | LT18GK0131 | 国家拖拉机质量监督检验中心
1225 | 动力机械 | 拖拉机 | 轮式拖拉机 | 60-70马力四轮驱动拖拉机 | 宁波北野拖拉机制造有限公司 | 轮式拖拉机 | 604-2 | 功率:60马力;驱动方式:四轮驱动 ;动力换挡、动力换向:否 ; | 标定功率：44.1kw（60马力）；驱动方式：四轮驱动。 | 12400 | 通用类 | 苏农机（2019）第（0025）号 | 2023-12-31 | 浙江宁波 | 评阅通过 | FH17GW1141 | 国家拖拉机质量监督检验中心 | (2018)委检字整机类第0072号 | 盐城市农业机械试验鉴定站
1226 | 动力机械 | 拖拉机 | 轮式拖拉机 | 60-70马力四轮驱动拖拉机 | 常力工贸有限公司 | 轮式拖拉机 | CL604-1 | 功率:60马力;驱动方式:四轮驱动 ;动力换挡、动力换向:否 ; | 整机外廓尺寸（长×宽×高mm）:3330×1410×2000(安全框架顶部)；最小使用质量:1690kg；配套动力（kW）:44.1；型式:四轮驱动；轴距（mm）:1750； 轮距（前轮/后轮）（mm）:980、1060/910-1060； 最小离地间隙（mm）:265；变速箱前端面至后驱动轴轴心线的水平距离：965； 标准配重（kg）:0/120； 档位数（前进/倒退/爬行）: 8/2；变速箱型式:（4+1）×2组成式；轮胎型号（前轮/后轮）:6.00-14/9.50-20。 | 12400 | 通用类 | T202000430098 | 2025-03-31 | 山东省 | 评阅通过 | WJ2020CFH030 | 河南省拖拉机柴油机产品质量监督检验中心 | (2019)2040109 | 潍坊市产品质量检验所
1227 | 动力机械 | 拖拉机 | 轮式拖拉机 | 60-70马力四轮驱动拖拉机 | 常力工贸有限公司 | 轮式拖拉机 | CL604-5 | 功率:60马力;驱动方式:四轮驱动 ;动力换挡、动力换向:否 ; | 整机外廓尺寸（长×宽×高mm）:3840×1530×2540防翻架 ；最小使用质量:1906kg；配套动力（kW）:44.1；型式:四轮驱动；轴距（mm）:1830 ； 轮距（前轮/后轮）（mm）:1210、1410/1200、1270、1340； 最小离地间隙（mm）:380；变速箱前端面至后驱动轴轴心线的水平距离：1057 ； 标准配重（kg）:96/160 ； 档位数（前进/倒退/爬行）: 8/2；变速箱型式:（4+1）×2组成式；轮胎型号（前轮/后轮）:7.50-16/11.2-28 | 12400 | 通用类 | T202043430010 | 2025-03-24 | 山东省 | 评阅通过 | WJ2019KFH014 | 河南省拖拉机柴油机产品质量监督检验中心 | (2019)2240075 | 潍坊市产品质量检验所
1228 | 动力机械 | 拖拉机 | 轮式拖拉机 | 60-70马力四轮驱动拖拉机 | 山东萨丁重工有限公司 | 轮式拖拉机 | SD604-X | 功率:60马力;驱动方式:四轮驱动 ;动力换挡、动力换向:否 ; | 功率：60马力；驱动方式：四轮驱动。 | 12400 | 通用类 | 鄂2019409 | 2024-11-15 | 山东省 | 评阅通过 | HB2019FHZ011 | 湖北三智农业机械检测有限公司 | HBNJ201909032 | 湖北三智农业机械检测有限公司
1229 | 动力机械 | 拖拉机 | 轮式拖拉机 | 60-70马力四轮驱动拖拉机 | 英轩重工有限公司 | 轮式拖拉机 | YX604-B1 | 功率:60马力;驱动方式:四轮驱动 ;动力换挡、动力换向:否 ; | 驱动方式：四轮驱动；功率(KW)：44.5KW | 12400 | 通用类 | T201932320056 | 2024-12-01 | 山东省 | 评阅通过 | WJ2019IFH021 | 河南省拖拉机柴油机产品质量监督检验中心 | (2016)委字整机类第012010223号 | 盐城市农业机械试验鉴定站
1230 | 动力机械 | 拖拉机 | 轮式拖拉机 | 60-70马力四轮驱动拖拉机 | 江苏沃得高新农业装备有限公司 | 轮式拖拉机 | WE604 | 功率:60马力;驱动方式:四轮驱动 ;动力换挡、动力换向:否 ; | 标定功率：60马力（44.1kW）；驱动方式：四轮驱动；配套发动机型号：常柴4G33T-60G31E（国Ⅲ排放标准）；标定转速(r/min)：2400；外廓尺寸（长×宽×高）（mm）：3650×1572×2400（至安全架顶）/2460（至驾驶室顶）；轴距或履带接地长（mm）：1845；最小使用质量(kg)：1950（带安全架）/2140（带驾驶室）；发动机与主离合器联接方式：直联；变速箱（器）型式：机械平面组成式；轮胎型号（前轮/后轮）：8.3-20/13.6-28。 | 12400 | 通用类 | T202032320096 | 2025-06-30 | 江苏省 | 评阅通过 | SAM2020019、SAM2020020 | 南京赛姆认证科技发展有限公司、南京赛姆认证科技发展有限公司 | (2018)委字整机类第01801206555号 | 盐城市农业机械试验鉴定站
1231 | 动力机械 | 拖拉机 | 轮式拖拉机 | 70-80马力四轮驱动拖拉机 | 潍坊昊田农业装备有限公司 | 轮式拖拉机 | 昊田704 | 功率:70马力;驱动方式:四轮驱动 ;动力换挡、动力换向:否 ; | 驱动型式：四驱，外廓尺寸（mm）：3750×1650×2540（安全架），轴距（mm）：2025,常用轮距（mm）：1250/1300，最小离地间隙（mm）：360，最小使用质量（kg）:2278,标准配重（前/后）（kg）：84/180，档位数（前进/后退）：8/8，主变速档位数：4，副变速档位数：2×（1+1），动力输出轴转速（r/min）:540/760, | 19500 | 通用类 | T201900320628 | 2024-12-30 | 山东省 | 评阅通过 | W201404023 | 山东省农业机械产品质量监督检验站 | W201401113-Ⅱ | 山东省农业机械产品质量监督检验站
1232 | 动力机械 | 拖拉机 | 轮式拖拉机 | 70-80马力四轮驱动拖拉机 | 山东美迪奔野拖拉机有限公司 | 轮式拖拉机 | 704-2 | 功率:70马力;驱动方式:四轮驱动 ;动力换挡、动力换向:否 ; | 型式:四轮驱动,外廓尺寸(mm):3610×1390×2445（安全架顶部）,轴距1915mm,最小使用质量：2040kg,标准配重（前/后）：60/60（kg）,变速箱型式:机械平面组成式,箱体数量：2个 换挡方式:机械有级挡 | 19500 | 通用类 | 鄂2020037 | 2025-04-11 | 山东省 | 评阅通过 | HB2019FHZ060 | 湖北三智农业机械检测有限公司 | HBNJ201909078 | 湖北三智农业机械检测有限公司
1233 | 动力机械 | 拖拉机 | 轮式拖拉机 | 70-80马力四轮驱动拖拉机 | 山东美迪奔野拖拉机有限公司 | 轮式拖拉机 | 704-3 | 功率:70马力;驱动方式:四轮驱动 ;动力换挡、动力换向:否 ; | 型式:四轮驱动,外廓尺寸(mm):3215×1390×1935（安全架顶部）,轴距1760mm,最小使用质量：2030kg,标准配重（前/后）：30/60（kg）,变速箱型式:机械平面组成式,箱体数量：2个 换挡方式:机械有级挡 | 19500 | 通用类 | 鄂2020038 | 2025-04-11 | 山东省 | 评阅通过 | HB2019FHZ060 | 湖北三智农业机械检测有限公司 | HBNJ201909079 | 湖北三智农业机械检测有限公司
1234 | 动力机械 | 拖拉机 | 轮式拖拉机 | 70-80马力四轮驱动拖拉机 | 湖北友拓农业机械检验技术有限公司 | 轮式拖拉机 | 704-F | 功率:70马力;驱动方式:四轮驱动 ;动力换挡、动力换向:否 ; | 型式:四轮驱动,外廓尺寸(mm):安全架：3600×1680×2600（安全架顶部）/四柱驾驶室：3655×1700×2685（驾驶室顶部）/六柱驾驶室：3650×1700×2710（驾驶室顶部）,轴距1970mm,最小使用质量：2180kg（安全架）/2450kg（四柱驾驶室）/2470kg（六柱驾驶室）,标准配重（前/后）：70/260（kg）安全架 70/260（kg）四柱驾驶室 70/260六柱驾驶室,变速箱型式:机械平面组成式,箱体数量：2个 换挡方式:机械有级挡 | 19500 | 通用类 | 鄂2020034 | 2025-04-11 | 湖北省 | 评阅通过 | HB2019FHZ071/HB2019FHZ069/HB2019FHZ070 | 湖北三智农业机械检测有限公司 | HBNJ201909072 | 湖北三智农业机械检测有限公司
1235 | 动力机械 | 拖拉机 | 轮式拖拉机 | 70-80马力四轮驱动拖拉机 | 湖北友拓农业机械检验技术有限公司 | 轮式拖拉机 | 704-A | 功率:70马力;驱动方式:四轮驱动 ;动力换挡、动力换向:否 ; | 型式:四轮驱动,外廓尺寸(mm):3490×1640×2590（安全架顶部）,轴距1855mm,最小使用质量：2012kg,标准配重（前/后）：52/56（kg）,变速箱型式:机械平面组成式,箱体数量：2个 换挡方式:机械有级挡 | 19500 | 通用类 | 鄂2020035 | 2025-04-11 | 湖北省 | 评阅通过 | HB2019FHZ071 | 湖北三智农业机械检测有限公司 | NBNJ201909073 | 湖北三智农业机械检测有限公司
1236 | 动力机械 | 拖拉机 | 轮式拖拉机 | 70-80马力四轮驱动拖拉机 | 山东美迪奔野拖拉机有限公司 | 轮式拖拉机 | 704 | 功率:70马力;驱动方式:四轮驱动 ;动力换挡、动力换向:否 ; | 型式:四轮驱动,外廓尺寸(mm):安全架：3600×1680×2600（安全架顶部）/四柱驾驶室：3655×1700×2685（驾驶室顶部）/六柱驾驶室：3650×1700×2710（驾驶室顶部）,轴距1970mm,最小使用质量：2180kg（安全架）/2450kg（四柱驾驶室）/2470kg（六柱驾驶室）,标准配重（前/后）：70/260（kg）安全架 70/260（kg）四柱驾驶室 70/260六柱驾驶室,变速箱型式:机械平面组成式,箱体数量：2个 换挡方式:机械有级挡 | 19500 | 通用类 | 鄂2020039 | 2025-04-11 | 山东省 | 评阅通过 | HB2019FHZ065/HB2019FHZ062/HB2019FHZ061 | 湖北三智农业机械检测有限公司 | HBNJ201909076 | 湖北三智农业机械检测有限公司
1237 | 动力机械 | 拖拉机 | 轮式拖拉机 | 70-80马力四轮驱动拖拉机 | 山东美迪奔野拖拉机有限公司 | 轮式拖拉机 | 704-1 | 功率:70马力;驱动方式:四轮驱动 ;动力换挡、动力换向:否 ; | 型式:四轮驱动,外廓尺寸(mm):3490×1640×2590（安全架顶部）,轴距1855mm,最小使用质量：2012kg,标准配重（前/后）：52/56（kg）,变速箱型式:机械平面组成式,箱体数量：2个 换挡方式:机械有级挡 | 19500 | 通用类 | 鄂2020036 | 2025-04-11 | 山东省 | 评阅通过 | HB2019FHZ065 | 湖北三智农业机械检测有限公司 | HBNJ201909077 | 湖北三智农业机械检测有限公司
1238 | 动力机械 | 拖拉机 | 轮式拖拉机 | 70-80马力四轮驱动拖拉机 | 第一拖拉机股份有限公司 | 轮式拖拉机 | SG704 | 功率:70马力;驱动方式:四轮驱动 ;动力换挡、动力换向:否 ; | 功率：51.5kw/70马力；驱动形式：四轮驱动 | 19500 | 通用类 | T202000410279 | 2025-07-05 | 河南省 | 评阅通过 | FH20GW0141 | 国家拖拉机质量监督检验中心 | LT19GK0231 | 国家拖拉机质量监督检验中心
1239 | 动力机械 | 拖拉机 | 轮式拖拉机 | 70-80马力四轮驱动拖拉机 | 第一拖拉机股份有限公司 | 轮式拖拉机 | MF704-2 | 功率:70马力;驱动方式:四轮驱动 ;动力换挡、动力换向:否 ; | 功率：51.5kw/70马力；驱动形式：四轮驱动 | 19500 | 通用类 | T202000410271 | 2025-07-05 | 河南省 | 评阅通过 | FH19GW0241/FH19GW0251 | 国家拖拉机质量监督检验中心 | LT19GK0061 | 国家拖拉机质量监督检验中心
1240 | 动力机械 | 拖拉机 | 轮式拖拉机 | 70-80马力四轮驱动拖拉机 | 第一拖拉机股份有限公司 | 轮式拖拉机 | ME704-N | 功率:70马力;驱动方式:四轮驱动 ;动力换挡、动力换向:否 ; | 功率：51.5kw/70马力；驱动形式：四轮驱动 | 19500 | 通用类 | T202000410278 | 2025-07-05 | 河南省 | 评阅通过 | FH20GW0281/FH20GW0151/FH20GW0161/FH20GW0171 | 国家拖拉机质量监督检验中心 | LT19GK0241 | 国家拖拉机质量监督检验中心
1241 | 动力机械 | 拖拉机 | 轮式拖拉机 | 70-80马力四轮驱动拖拉机 | 金世纪（江苏）智能科技有限公司 | 轮式拖拉机 | DMC704 | 功率:70马力;驱动方式:四轮驱动 ;动力换挡、动力换向:否 ; | 整机型号：DMC704，轮式拖拉机；整机型式:轮式 ;整机机架型式:无架式;整机驱动形式:四驱;整机用途:一般用途 ; 整机外廓尺寸（长×宽×高及部位）4120×1810×2450（安全架顶部）;轴距或履带接地长2100mm; 常用轮距（前轮/后轮）或轨距1270/1310mm ; 轮距（前轮/后轮）或轨距：1270、1370/1310～1585 mm ;最小离地间隙及部位:360mm（前桥底部）;变速箱前端面至后驱动轴轴心线的水平距离1152mm;变速箱齿轮副轴孔中心距92mm;最小使用质量:2760kg;标准配重(前/后)144/60kg;最小使用比质量53.59Kg/kW;档位数（前进/倒退）12/12; 主变速档位数4;副变速档位数3×（1+1）;最高设计理论速度27.31Km/h;发动机与主离合器联接方式:直联式;翻倾防护装置（驾驶室或安全框架）型号：1004.451.1A；翻倾防护装置（驾驶室或安全框架）型式:安全框架;发动机型号:YD4CZ70C1;发动机结构型式:直列、水冷、四冲程、两气门;发动机生产厂:扬动股份有限公司;发动机进气方式:增压;发动机气缸数:4;发动机标定功率:51.5kW;发动机额定净功率:51.5kW;发动机标定转速:2400;发动机冷却方式:水冷;空气滤清器型号:RC800.11.010B;空气滤清器型式:湿式;排气管消声腔外形尺寸（长×宽×厚或直径×长):Φ120×480mm;排气管消声腔质量:7.45KG;驾驶员座椅型号:NS-819;驾驶员座椅生产厂:临朐县纳森座椅厂;安全带型号:002;转向系型式:全液压;转向系转向操纵结构:方向盘;转向系转向结构型式:前轮转向;变速箱（器）型式:机械平面组成式;传动系箱体数量：2个；主变速换档方式:机械有级档;传动系主变速位置：在第2箱体中；副变速换档方式:机械有级档;轮胎型号(前轮/后轮):8.3-24/14.9-30;轮胎数量(前轮/后轮):2/2;液压悬挂系统型式:分置式;悬挂装置型式:后置三点悬挂;工作装置悬挂装置类别：2类；工作装置液压油泵型号:CB-F320L;工作装置液压输出组数：2组；工作装置安全阀全开压力:18±0.5;动力输出轴花键数目:8;动力输出轴标准转速:760/540r/min | 19500 | 通用类 | 鄂2020021 | 2025-04-11 | 江苏省 | 评阅通过 | HB2019FHZ074 | 湖北三智农业机械检测有限公司 | HBNJ201909061 | 湖北三智农业机械检测有限公司
1242 | 动力机械 | 拖拉机 | 轮式拖拉机 | 70-80马力四轮驱动拖拉机 | 金世纪（江苏）智能科技有限公司 | 轮式拖拉机 | DMC704-E | 功率:70马力;驱动方式:四轮驱动 ;动力换挡、动力换向:否 ; | 整机型号：DMC704-E，轮式拖拉机；整机型式:轮式 ;整机机架型式:无架式;整机驱动形式:四驱;整机用途:一般用途 ; 整机外廓尺寸（长×宽×高及部位）3740×1550×2330（安全架顶部）;轴距或履带接地长1970mm; 常用轮距（前轮/后轮）或轨距1210/1190mm ; 轮距（前轮/后轮）或轨距：1210/1190 mm ;最小离地间隙及部位:340mm（前桥底部）;变速箱前端面至后驱动轴轴心线的水平距离1070mm;变速箱齿轮副轴孔中心距84mm;最小使用质量:2165kg;标准配重(前/后)144/60kg;最小使用比质量42.04Kg/kW;档位数（前进/倒退）8/8; 主变速档位数4;副变速档位数2×(1+1);最高设计理论速度20.81Km/h;发动机与主离合器联接方式:直联式;翻倾防护装置（驾驶室或安全框架）型号：704.45.1；翻倾防护装置（驾驶室或安全框架）型式:安全框架;发动机型号:YD4CZ70C1;发动机结构型式:直列、水冷、四冲程、两气门;发动机生产厂:扬动股份有限公司;发动机进气方式 :增压;发动机气缸数:4;发动机标定功率:51.5kW;发动机额定净功率:51.5kW;发动机标定转速:2400;发动机冷却方式:水冷;空气滤清器型号:K1553;空气滤清器型式: 湿式;排气管消声腔外形尺寸（长×宽×厚或直径×长):Φ130×430mm;排气管消声腔质量:5.4KG;驾驶员座椅型号:NS-819;安全带型号:002;安全带生产厂:河间市百信驰汽车安全带厂;转向系型式:全液压;转向系转向操纵结构:方向盘;转向系转向结构型式:前轮转向;变速箱（器）型式:机械平面组成式;传动系箱体数量：2个；主变速换档方式:机械有级档;传动系主变速位置：在第2箱体中；副变速换档方式:机械有级档;轮胎型号(前轮/后轮):7.50-16/11.2-28;轮胎数量(前轮/后轮):2/2;液压悬挂系统型式:开心、分置式;悬挂装置型式:后置三点悬挂;工作装置液压油泵型号:CBHT-F16CFBR;工作装置液压输出组数：1组；工作装置安全阀全开压力:19±0.5;动力输出轴花键数目:8;动力输出轴标准转速:760/540r/min | 19500 | 通用类 | 鄂2020023 | 2025-04-11 | 江苏省 | 评阅通过 | HB2019FHZ075 | 湖北三智农业机械检测有限公司 | HBNJ201909062 | 湖北三智农业机械检测有限公司
1243 | 动力机械 | 拖拉机 | 轮式拖拉机 | 70-80马力四轮驱动拖拉机 | 丰疆智能科技研究院（常州）有限公司 | 轮式拖拉机 | FJ704 | 功率:70马力;驱动方式:四轮驱动 ;动力换挡、动力换向:否 ; | 70马力≤功率<80马力；驱动方式：四轮驱动；整机型式：轮式；最小使用比质量（kg/kw）：56.5(驾驶室)/54.5（安全架）；最小使用质量(kg)：2910（驾驶室）/2805（安全架）；整机外廓尺寸（mm）:4000*1970*2675(驾驶室顶部)/4000*1970*2865（安全架顶部）；轴距（mm）：2046；档位数（前进/倒退）：12/12；主变速档位数：4;副变速档位数：3×（1+1）；发动机与离合器联接方式：直联式；主变速箱换档方式：机械有级挡；副变速箱换档方式：动力换向；选装翻倾防护装置型式：安全框架；选装副变速方式：机械有级。 | 19500 | 通用类 | T202032320026 | 2025-03-30 | 江苏省 | 评阅通过 | FH19GW1021、FH19GW1011 | 国家拖拉机质量监督检验中心 | （2019）委检字整机类第0015号 | 盐城市农业机械试验鉴定站
1244 | 动力机械 | 拖拉机 | 轮式拖拉机 | 70-80马力四轮驱动拖拉机 | 洛阳丰收芬美得农业机械装备有限公司 | 轮式拖拉机 | FE704 | 功率:70马力;驱动方式:四轮驱动 ;动力换挡、动力换向:否 ; | 发动机标定功率（kW）：51.5；驱动方式：四轮驱动；外廓尺寸（长×宽×高及部位）（mm）：3770×1520×2730（安全架顶部），3770×1520×2250（驾驶室顶部）；轴距（mm）：1820；最小使用质量（kg）：1950（安全架），1980（驾驶室）；排放阶段：第三阶段 | 19500 | 通用类 | 鄂2020019 | 2025-04-11 | 河南省 | 评阅通过 | 安全架报告编号：WJ2019KFH017；驾驶室报告编号：WJ2019KFH019 | 河南省拖拉机柴油机产品质量监督检验中心 | HBNJ201909057 | 湖北三智农业机械检测有限公司
1245 | 动力机械 | 拖拉机 | 轮式拖拉机 | 70-80马力四轮驱动拖拉机 | 潍坊泰鸿拖拉机有限公司 | 轮式拖拉机 | TH704-1 | 功率:70马力;驱动方式:四轮驱动 ;动力换挡、动力换向:否 ; | 发动机标定功率（kw）：51.5kw；驱动方式：四轮驱动 | 19500 | 通用类 | T202000430309 | 2025-07-05 | 山东省 | 评阅通过 | NW202001031 | 山东省农业机械科学研究院产品质量检测中心 | （2019）2240113 | 潍坊市产品质量检验所
1246 | 动力机械 | 拖拉机 | 轮式拖拉机 | 70-80马力四轮驱动拖拉机 | 泰安泰山国泰拖拉机制造有限公司 | 轮式拖拉机 | GT704-N | 功率:70马力;驱动方式:四轮驱动 ;动力换挡、动力换向:否 ; | 结构尺寸（长*宽*高及部位mm）：3800×1620×2700（安全架顶），驱动型式：四驱 ，标定功率（kw)：52，发动机商标或品牌：新柴，发动机型号：4D32ZT33/704,轴距（mm）：2000，最小使用质量（kg）：2360，配重（kg）(前/后)：75/280，档位数（前进/倒退）：8/2，变速箱（器）型式：机械平面组成式，机架型式：无架，选装简易驾驶室（一）:结构尺寸（长*宽*高及部位mm）:3800×1620×2700（驾驶室顶），最小使用质量（kg）：2480，标准配重（kg）(前/后）：75/280，选装简易驾驶室（二）:结构尺寸（长*宽*高及部位mm）:3800×1780×2700（驾驶室顶），最小使用质量（kg）：2480，标准配重（kg）(前/后）：75/280 | 19500 | 通用类 | T202000320181 | 2025-07-05 | 山东省 | 评阅通过 | NW202001025（安全架）NW201912011（驾驶室）NW202005030（驾驶室） | 山东省农业机械科学研究院产品质量检测中心 | NJJC20190417 | 山东宝鼎农业机械检测有限公司
1247 | 动力机械 | 拖拉机 | 轮式拖拉机 | 70-80马力四轮驱动拖拉机 | 江苏沃得高新农业装备有限公司 | 轮式拖拉机 | WE704 | 功率:70马力;驱动方式:四轮驱动 ;动力换挡、动力换向:否 ; | 标定功率：70马力（51.5kW）；驱动方式：四轮驱动；配套发动机型号：常柴4L88-70G31E（国Ⅲ排放标准）；标定转速(r/min)：2400；外廓尺寸（长×宽×高）（mm）：3650×1572×2400（至安全架顶）/2460（至驾驶室顶）；轴距或履带接地长（mm）：1845；最小使用质量(kg)：2060（带安全架）/2250（带驾驶室）；发动机与主离合器联接方式：直联；变速箱（器）型式：机械平面组成式；轮胎型号（前轮/后轮）：8.3-20/13.6-28。 | 19500 | 通用类 | T202032320096 | 2025-06-30 | 江苏省 | 评阅通过 | SAM2020019、SAM2020020 | 南京赛姆认证科技发展有限公司、南京赛姆认证科技发展有限公司 | (2018)委字整机类第01801206555号 | 盐城市农业机械试验鉴定站
1248 | 动力机械 | 拖拉机 | 轮式拖拉机 | 70-80马力四轮驱动拖拉机 | 英轩重工有限公司 | 轮式拖拉机 | YX704-C1 | 功率:70马力;驱动方式:四轮驱动 ;动力换挡、动力换向:否 ; | 驱动方式：四轮驱动；功率(KW)：51.5KW | 19500 | 通用类 | T201932320099 | 2024-12-30 | 山东省 | 评阅通过 | WJ2019IFH033/WJ2019IFH034 | 河南省拖拉机柴油机产品质量监督检验中心 | (2018)委字整机类第01801200901号 | 盐城市农业机械试验鉴定站
1249 | 动力机械 | 拖拉机 | 轮式拖拉机 | 70-80马力四轮驱动拖拉机 | 山东萨丁重工有限公司 | 轮式拖拉机 | SD704 | 功率:70马力;驱动方式:四轮驱动 ;动力换挡、动力换向:否 ; | 功率：70马力；驱动方式：四轮驱动。 | 19500 | 通用类 | 2019TJ557 | 2024-12-23 | 山东省 | 评阅通过 | WJ2018IFH016 | ?河南省拖拉机柴油机产品质量监督检验中心 | W201505041-II | 山东省农业机械产品质量监督检验站
1250 | 动力机械 | 拖拉机 | 轮式拖拉机 | 70-80马力四轮驱动拖拉机 | 山东萨丁重工有限公司 | 轮式拖拉机 | SD704-B | 功率:70马力;驱动方式:四轮驱动 ;动力换挡、动力换向:否 ; | 功率：70马力；驱动方式：四轮驱动。 | 19500 | 通用类 | 鄂2019411 | 2024-11-15 | 山东省 | 评阅通过 | HB2019FHZ011 | 湖北三智农业机械检测有限公司 | HBNJ201909031 | 湖北三智农业机械检测有限公司
1251 | 动力机械 | 拖拉机 | 轮式拖拉机 | 70-80马力四轮驱动拖拉机 | 山东萨丁重工有限公司 | 轮式拖拉机 | SD704-D | 功率:70马力;驱动方式:四轮驱动 ;动力换挡、动力换向:否 ; | 功率：70马力，驱动方式：四轮驱动。 | 19500 | 通用类 | 鄂2019410 | 2024-11-15 | 山东省 | 评阅通过 | HB2019FHZ011 | 湖北三智农业机械检测有限公司 | HBNJ201909030 | 湖北三智农业机械检测有限公司
1252 | 动力机械 | 拖拉机 | 轮式拖拉机 | 70-80马力四轮驱动拖拉机 | 山东萨丁重工有限公司 | 轮式拖拉机 | SD704-X | 功率:70马力;驱动方式:四轮驱动 ;动力换挡、动力换向:否 ; | 功率：70马力；驱动方式：四轮驱动。 | 19500 | 通用类 | 鄂2019409 | 2024-11-15 | 山东省 | 评阅通过 | HB2019FHZ011 | 湖北三智农业机械检测有限公司 | HBNJ201909032 | 湖北三智农业机械检测有限公司
1253 | 动力机械 | 拖拉机 | 轮式拖拉机 | 70-80马力四轮驱动拖拉机 | 常力工贸有限公司 | 轮式拖拉机 | CL704-5 | 功率:70马力;驱动方式:四轮驱动 ;动力换挡、动力换向:否 ; | 整机外廓尺寸（长×宽×高mm）:3860×1500×2540防翻架；最小使用质量:1960 kg；配套动力（kW）:52；型式:四轮驱动；轴距（mm）:1830 ； 轮距（前轮/后轮）（mm）:1210、1410/1200、1270、1340； 最小离地间隙（mm）:380；变速箱前端面至后驱动轴轴心线的水平距离：1057 ； 标准配重（kg）:96/160； 档位数（前进/倒退/爬行）: 8/2；变速箱型式:（4+1）×2组成式；轮胎型号（前轮/后轮）:7.50-16/11.2-28 | 19500 | 通用类 | T202043430010 | 2025-03-24 | 山东省 | 评阅通过 | WJ2019KFH014 | 河南省拖拉机柴油机产品质量监督检验中心 | (2019)2240075 | 潍坊市产品质量检验所
1254 | 动力机械 | 拖拉机 | 轮式拖拉机 | 70-80马力四轮驱动拖拉机 | 常力工贸有限公司 | 轮式拖拉机 | CL704-1 | 功率:70马力;驱动方式:四轮驱动 ;动力换挡、动力换向:否 ; | 整机外廓尺寸（长×宽×高mm）:3955×1700×2170（安全框架顶）；最小使用质量:2065kg；配套动力（kW）:51.5；型式:四轮驱动；轴距（mm）:1950； 轮距（前轮/后轮）（mm）:1100、1330/1150-1250； 最小离地间隙（mm）:290；变速箱前端面至后驱动轴轴心线的水平距离：1150； 标准配重（kg）:180/160； 档位数（前进/倒退/爬行）: 12/12；变速箱型式:4×3×（1+1）组成式；轮胎型号（前轮/后轮）:207/80-15/13.8-20 | 19500 | 通用类 | T202000430097 | 2025-03-31 | 山东省 | 评阅通过 | WJ2019KFH003 | 河南省拖拉机柴油机产品质量监督检验中心 | (2019)2040104 | 潍坊市产品质量检验所
1255 | 动力机械 | 拖拉机 | 轮式拖拉机 | 70-80马力四轮驱动拖拉机 | 常力工贸有限公司 | 轮式拖拉机 | CL704-2 | 功率:70马力;驱动方式:四轮驱动 ;动力换挡、动力换向:否 ; | 整机外廓尺寸（长×宽×高mm）:4000×1640×2580防翻架 ；最小使用质量:2190kg；配套动力（kW）:52；型式:四轮驱动；轴距（mm）:1950 ； 轮距（前轮/后轮）（mm）:1290、1490/1150、1300、1380； 最小离地间隙（mm）:390；变速箱前端面至后驱动轴轴心线的水平距离：1169 ； 标准配重（kg）:96/160 ； 档位数（前进/倒退/爬行）: 8/2；变速箱型式:（4+1）×2组成式；轮胎型号（前轮/后轮）:8.3-24/11-32。 | 19500 | 通用类 | T202043430011 | 2025-03-24 | 山东省 | 评阅通过 | WJ2019KFH003 | 河南省拖拉机柴油机产品质量监督检验中心 | (2019)2240076 | 潍坊市产品质量检验所
1256 | 动力机械 | 拖拉机 | 轮式拖拉机 | 70-80马力四轮驱动拖拉机 | 宁波北野拖拉机制造有限公司 | 轮式拖拉机 | 704-2 | 功率:70马力;驱动方式:四轮驱动 ;动力换挡、动力换向:否 ; | 标定功率：52kw（70马力）；驱动方式：四轮驱动 | 19500 | 通用类 | 苏农机（2019）第（0027）号 | 2023-12-31 | 浙江宁波 | 评阅通过 | FH17GW1141/FH18GW0561/FH18GW0131 | 国家拖拉机质量监督检验中心 | (2018)委检字整机类第0073号 | 盐城市农业机械试验鉴定站
1257 | 动力机械 | 拖拉机 | 轮式拖拉机 | 70-80马力四轮驱动拖拉机 | 宁波北野拖拉机制造有限公司 | 轮式拖拉机 | 704 | 功率:70马力;驱动方式:四轮驱动 ;动力换挡、动力换向:否 ; | 标定功率：52kw（70马力）；驱动方式：四轮驱动。 | 19500 | 通用类 | T201900230551 | 2024-12-30 | 浙江宁波 | 评阅通过 | FH12GW0451 | 国家拖拉机质量监督检验中心 | KK-3(2013)017 | 黑龙江省农业机械试验鉴定站
1258 | 动力机械 | 拖拉机 | 轮式拖拉机 | 70-80马力四轮驱动拖拉机 | 宁波北野拖拉机制造有限公司 | 轮式拖拉机 | S704 | 功率:70马力;驱动方式:四轮驱动 ;动力换挡、动力换向:否 ; | 标定功率：52kw（70马力）；驱动方式：四轮驱动 | 19500 | 通用类 | 部20180806 | 2022-12-31 | 浙江宁波 | 评阅通过 | FH17GW1141/FH18GW0131 | 国家拖拉机质量监督检验中心 | LT18GK0061 | 国家拖拉机质量监督检验中心
1259 | 动力机械 | 拖拉机 | 轮式拖拉机 | 70-80马力四轮驱动拖拉机 | 宁波北野拖拉机制造有限公司 | 轮式拖拉机 | 704-3 | 功率:70马力;驱动方式:四轮驱动 ;动力换挡、动力换向:否 ; | 70马力≤功率<80马力;驱动方式:四轮驱动 | 19500 | 通用类 | T202000230166 | 2025-07-05 | 浙江宁波 | 评阅通过 | FH20GW0681/FH20GW0671 | 国家拖拉机质量监督检验中心） | (2018)委检字整机类第0073号 | 盐城市农业机械试验鉴定站
1260 | 动力机械 | 拖拉机 | 轮式拖拉机 | 70-80马力四轮驱动拖拉机 | 京山三雷重工股份有限公司 | 轮式拖拉机 | 雷木704D-1 | 功率:70马力;驱动方式:四轮驱动 ;动力换挡、动力换向:否 ; | 型式:四轮驱动,外廓尺寸(mm):3670×1660×2580（防翻架顶部）/3670×1660×2730（六柱驾驶室顶部）/3670×1660×2700（四柱驾驶室顶部）,轴距2010mm,最小使用质量：2310kg（防翻架）/2750kg（六柱驾驶室）/2710kg（四柱驾驶室）,标准配重（前/后）：50/52（kg）防翻架 50/52（kg）六柱驾驶室 50/52四柱驾驶室,变速箱型式:机械平面组成式,箱体数量：2个 换挡方式:机械有级挡 ,发动机型号：4D32ZT33/704,标定功率：52kW，制造商：浙江新柴股份有限公司，国三排放阶段 | 19500 | 通用类 | 鄂2020010 | 2025-04-11 | 湖北省 | 评阅通过 | HB2019FHZ072/HB2019FHZ090/HB2019FHZ089 | 湖北三智农业机械检测有限公司 | HBNJ201909068 | 湖北三智农业机械检测有限公司
1261 | 动力机械 | 拖拉机 | 轮式拖拉机 | 70-80马力四轮驱动拖拉机 | 京山三雷重工股份有限公司 | 轮式拖拉机 | 金王子704-1 | 功率:70马力;驱动方式:四轮驱动 ;动力换挡、动力换向:是 ; | 型式:四轮驱动,外廓尺寸(mm):3975×1910×2715（安全架顶部）,轴距2060mm,最小使用质量：2640kg,变速箱型式:全动力换挡,箱体数量：2个 换挡方式:动力换挡 ,发动机型号：JB703E3,标定功率：51.5kW，制造商：江苏九迪动力股份有限公司，国三排放阶段 | 19500 | 通用类 | 鄂2020011 | 2025-04-11 | 湖北省 | 评阅通过 | HB2019FHZ072 | 湖北三智农业机械检测有限公司 | HBNJ201909069 | 湖北三智农业机械检测有限公司
1262 | 动力机械 | 拖拉机 | 轮式拖拉机 | 80-90马力四轮驱动拖拉机 | 泰安泰山国泰拖拉机制造有限公司 | 轮式拖拉机 | GT804-N | 功率:80马力;驱动方式:四轮驱动 ;动力换挡、动力换向:否 ; | 结构尺寸（长*宽*高及部位mm）：3800×1620×2700（安全架顶），驱动型式：四驱 ，标定功率（kw)：59，发动机商标或品牌：新柴，发动机型号：4D32ZT33/804,轴距（mm）：2000，最小使用质量（kg）：2360，配重（kg）(前/后)：75/280，档位数（前进/倒退）：8/2，变速箱（器）型式：机械平面组成式，机架型式：无架，选装简易驾驶室（一）:结构尺寸（长*宽*高及部位mm）:3800×1620×2700（驾驶室顶），最小使用质量（kg）：2480，标准配重（kg）(前/后）：75/280，选装简易驾驶室（二）:结构尺寸（长*宽*高及部位mm）:3800×1780×2700（驾驶室顶），最小使用质量（kg）：2480，标准配重（kg）(前/后）：75/280 | 19500 | 通用类 | T202000320181 | 2025-07-05 | 山东省 | 评阅通过 | NW202001025（安全架）NW201912011（驾驶室）NW202005030（驾驶室） | 山东省农业机械科学研究院产品质量检测中心 | NJJC20190417 | 山东宝鼎农业机械检测有限公司
1263 | 动力机械 | 拖拉机 | 轮式拖拉机 | 80-90马力四轮驱动拖拉机 | 洛阳丰收芬美得农业机械装备有限公司 | 轮式拖拉机 | FE804 | 功率:80马力;驱动方式:四轮驱动 ;动力换挡、动力换向:否 ; | 发动机标定功率（kW）：58.8；驱动方式：四轮驱动；外廓尺寸（长×宽×高及部位）（mm）：3770×1520×2250（驾驶室顶部）；轴距（mm）：1820；最小使用质量（kg）：2250；排放阶段：第三阶段 | 19500 | 通用类 | 鄂2020019 | 2025-04-11 | 河南省 | 评阅通过 | 驾驶室报告编号：WJ2019KFH019 | 河南省拖拉机柴油机产品质量监督检验中心 | HBNJ201909057 | 湖北三智农业机械检测有限公司
1264 | 动力机械 | 拖拉机 | 轮式拖拉机 | 80-90马力四轮驱动拖拉机 | 丰疆智能科技研究院（常州）有限公司 | 轮式拖拉机 | FJ804 | 功率:80马力;驱动方式:四轮驱动 ;动力换挡、动力换向:否 ; | 80马力≤功率<90马力;驱动方式:四轮驱动；整机型式：轮式； 最小使用比质量（kg/kw）：49.3(驾驶室)/47.5（安全架）；最小使用质量(kg)：2910（驾驶室）/2805（安全架）；整机外廓尺寸（mm）:4000*1970*2675(驾驶室顶部)/4000*1970*2865（安全架顶部）；轴距（mm）：2046；档位数（前进/倒退）：12/12；主变速档位数:4;副变速档位数:3×（1+1）；发动机与离合器联接方式：直联式；主变速箱换档方式：机械有级挡；副变速箱换档方式：动力换向；选装翻倾防护装置型式：安全框架；选装副变速方式：机械有级。 | 19500 | 通用类 | T202032320026 | 2025-03-30 | 江苏省 | 评阅通过 | FH19GW1021、FH19GW1011 | 国家拖拉机质量监督检验中心 | （2019）委检字整机类第0015号 | 盐城市农业机械试验鉴定站
1265 | 动力机械 | 拖拉机 | 轮式拖拉机 | 80-90马力四轮驱动拖拉机 | 洛阳丰收芬美得农业机械装备有限公司 | 轮式拖拉机 | 804 | 功率:80马力;驱动方式:四轮驱动 ;动力换挡、动力换向:否 ; | 发动机标定功率（kW）：59；驱动方式：四轮驱动；外廓尺寸（长×宽×高及部位）（mm）：3940×1810×2800（安全架顶部），3940×1810×2700（驾驶室顶部）；轴距（mm）：2020；最小使用质量（kg）：2700（安全架），2700（驾驶室）；排放阶段：第三阶段 | 19500 | 通用类 | 鄂2020020 | 2025-04-11 | 河南省 | 评阅通过 | 安全架报告编号：WJ2019KFH016；驾驶室编号：WJ2019KFH018 | 河南省拖拉机柴油机产品质量监督检验中心 | HBNJ201909056 | 湖北三智农业机械检测有限公司
1266 | 动力机械 | 拖拉机 | 轮式拖拉机 | 80-90马力四轮驱动拖拉机 | 金世纪（江苏）智能科技有限公司 | 轮式拖拉机 | DMC804 | 功率:80马力;驱动方式:四轮驱动 ;动力换挡、动力换向:否 ; | 整机型号：DMC804，轮式拖拉机；整机型式:轮式 ;整机机架型式:无架式;整机驱动形式:四驱;整机用途:一般用途 ; 整机外廓尺寸（长×宽×高及部位）4120×1810×2450（安全架顶部）;轴距或履带接地长2100mm; 常用轮距（前轮/后轮）或轨距1270/1310mm ; 轮距（前轮/后轮）或轨距：1270、1370/1310～1585 mm ;最小离地间隙及部位:360mm（前桥底部）;变速箱前端面至后驱动轴轴心线的水平距离1152mm;变速箱齿轮副轴孔中心距92mm;最小使用质量:2760kg;标准配重(前/后)144/60kg;最小使用比质量46.94Kg/kW;档位数（前进/倒退）12/12; 主变速档位数4;副变速档位数3×（1+1）;最高设计理论速度27.31Km/h;发动机与主离合器联接方式:直联式;翻倾防护装置（驾驶室或安全框架）型号：1004.451.1A；翻倾防护装置（驾驶室或安全框架）型式:安全框架;发动机型号:YD4CZ80C1;发动机结构型式:直列、水冷、四冲程、两气门;发动机生产厂:扬动股份有限公司;发动机进气方式:增压中冷;发动机气缸数:4;发动机标定功率:58.8kW;发动机额定净功率:58.8kW;发动机标定转速:2400;发动机冷却方式:水冷;空气滤清器型号:RC800.11.010B;空气滤清器型式:湿式;排气管消声腔外形尺寸（长×宽×厚或直径×长):Φ120×480mm;排气管消声腔质量:7.45KG;驾驶员座椅型号:NS-819;驾驶员座椅生产厂:临朐县纳森座椅厂;安全带型号:002;转向系型式:全液压;转向系转向操纵结构:方向盘;转向系转向结构型式:前轮转向;变速箱（器）型式:机械平面组成式;传动系箱体数量：2个；主变速换档方式:机械有级档;传动系主变速位置：在第2箱体中；副变速换档方式:机械有级档;轮胎型号(前轮/后轮):8.3-24/14.9-30;轮胎数量(前轮/后轮):2/2;液压悬挂系统型式:分置式;悬挂装置型式:后置三点悬挂;工作装置悬挂装置类别：2类；工作装置液压油泵型号:CB-F320L;工作装置液压输出组数：2组；工作装置安全阀全开压力:18±0.5;动力输出轴花键数目:8;动力输出轴标准转速:760/540r/min | 19500 | 通用类 | 鄂2020021 | 2025-04-11 | 江苏省 | 评阅通过 | HB2019FHZ074 | 湖北三智农业机械检测有限公司 | HBNJ201909061 | 湖北三智农业机械检测有限公司
1267 | 动力机械 | 拖拉机 | 轮式拖拉机 | 80-90马力四轮驱动拖拉机 | 第一拖拉机股份有限公司 | 轮式拖拉机 | ME804-N | 功率:80马力;驱动方式:四轮驱动 ;动力换挡、动力换向:否 ; | 功率：58.8kw/80马力；驱动形式：四轮驱动 | 19500 | 通用类 | T202000410278 | 2025-07-05 | 河南省 | 评阅通过 | FH20GW0281/FH20GW0151/FH20GW0161/FH20GW0171 | 国家拖拉机质量监督检验中心 | LT19GK0241 | 国家拖拉机质量监督检验中心
1268 | 动力机械 | 拖拉机 | 轮式拖拉机 | 80-90马力四轮驱动拖拉机 | 第一拖拉机股份有限公司 | 轮式拖拉机 | MF804-2 | 功率:80马力;驱动方式:四轮驱动 ;动力换挡、动力换向:否 ; | 功率：58.8kw/80马力；驱动形式：四轮驱动 | 19500 | 通用类 | T202000410271 | 2025-07-05 | 河南省 | 评阅通过 | FH19GW0241/FH19GW0251 | 国家拖拉机质量监督检验中心 | LT19GK0061 | 国家拖拉机质量监督检验中心
1269 | 动力机械 | 拖拉机 | 轮式拖拉机 | 80-90马力四轮驱动拖拉机 | 第一拖拉机股份有限公司 | 轮式拖拉机 | SG804 | 功率:80马力;驱动方式:四轮驱动 ;动力换挡、动力换向:否 ; | 功率：58.8kw/80马力；驱动形式：四轮驱动 | 19500 | 通用类 | T202000410279 | 2025-07-05 | 河南省 | 评阅通过 | FH20GW0141 | 国家拖拉机质量监督检验中心 | LT19GK0231 | 国家拖拉机质量监督检验中心
1270 | 动力机械 | 拖拉机 | 轮式拖拉机 | 80-90马力四轮驱动拖拉机 | 山东美迪奔野拖拉机有限公司 | 轮式拖拉机 | 804 | 功率:80马力;驱动方式:四轮驱动 ;动力换挡、动力换向:否 ; | 型式:四轮驱动,外廓尺寸(mm):安全架：3620×1580×2500（安全架顶部）/四柱驾驶室：3620×1780×2660（驾驶室顶部）/六柱驾驶室：3620×1780×2710（驾驶室顶部）,轴距1940mm,最小使用质量：2905kg（安全架）/2920kg（四柱驾驶室）/2950kg（六柱驾驶室）,标准配重（前/后）：130/260（kg）安全架 130/260（kg）四柱驾驶室 2130/260六柱驾驶室,变速箱型式:机械平面组成式,箱体数量：2个 换挡方式:机械有级挡 | 19500 | 通用类 | 鄂2020039 | 2025-04-11 | 山东省 | 评阅通过 | HB2019FHZ065/HB2019FHZ062/HB2019FHZ061 | 湖北三智农业机械检测有限公司 | HBNJ201909076 | 湖北三智农业机械检测有限公司
1271 | 动力机械 | 拖拉机 | 轮式拖拉机 | 80-90马力四轮驱动拖拉机 | 湖北友拓农业机械检验技术有限公司 | 轮式拖拉机 | 804-F | 功率:80马力;驱动方式:四轮驱动 ;动力换挡、动力换向:否 ; | 型式:四轮驱动,外廓尺寸(mm):安全架：3620×1580×2500（安全架顶部）/四柱驾驶室：3620×1780×2660（驾驶室顶部）/六柱驾驶室：3620×1780×2710（驾驶室顶部）,轴距1940mm,最小使用质量：2905kg（安全架）/2920kg（四柱驾驶室）/2950kg（六柱驾驶室）,标准配重（前/后）：130/260（kg）安全架 130/260（kg）四柱驾驶室 2130/260六柱驾驶室,变速箱型式:机械平面组成式,箱体数量：2个 换挡方式:机械有级挡 | 19500 | 通用类 | 鄂2020034 | 2025-04-11 | 湖北省 | 评阅通过 | HB2019FHZ071/HB2019FHZ069/HB2019FHZ070 | 湖北三智农业机械检测有限公司 | HBNJ201909072 | 湖北三智农业机械检测有限公司
1272 | 动力机械 | 拖拉机 | 轮式拖拉机 | 80-90马力四轮驱动拖拉机 | 山东美迪奔野拖拉机有限公司 | 轮式拖拉机 | 804-B | 功率:80马力;驱动方式:四轮驱动 ;动力换挡、动力换向:否 ; | 型式:四轮驱动,外廓尺寸(mm):4030×1860×2610（安全架顶部）/4030×1820×2785（四柱驾驶室顶部）/4100×1810×2780（六柱驾驶室警示灯顶部）,轴距2020mm,最小使用质量：2310kg（安全架）/2450kg（四柱驾驶室）/2400kg（六柱驾驶室）,标准配重（前/后）：144/180（kg）安全架 144/180（kg）四柱驾驶室 144/180六柱驾驶室,变速箱型式:机械平面组成式,箱体数量：2个 换挡方式:机械有级挡 | 19500 | 通用类 | 鄂2020040 | 2025-04-11 | 山东省 | 评阅通过 | HB2019FHZ060/HB2019FHZ062/HB2019FHZ061 | 湖北三智农业机械检测有限公司 | HBNJ201909075 | 湖北三智农业机械检测有限公司
1273 | 动力机械 | 拖拉机 | 轮式拖拉机 | 80-90马力四轮驱动拖拉机 | 宁波北野拖拉机制造有限公司 | 轮式拖拉机 | 804-3 | 功率:80马力;驱动方式:四轮驱动 ;动力换挡、动力换向:否 ; | 80马力≤功率<90马力;驱动方式:四轮驱动 | 19500 | 通用类 | T202000230166 | 2025-07-05 | 浙江宁波 | 评阅通过 | FH20GW0681/FH20GW0671 | 国家拖拉机质量监督检验中心 | (2018)委检字整机类第0073号 | 盐城市农业机械试验鉴定站
1274 | 动力机械 | 拖拉机 | 轮式拖拉机 | 80-90马力四轮驱动拖拉机 | 宁波北野拖拉机制造有限公司 | 轮式拖拉机 | 804 | 功率:80马力;驱动方式:四轮驱动 ;动力换挡、动力换向:否 ; | 标定功率：59kw（80马力）；驱动方式：四轮驱动。 | 19500 | 通用类 | 苏农机（2019）第（0028）号 | 2023-12-31 | 浙江宁波 | 评阅通过 | FH20GW0691/FH20GW0671 | 国家拖拉机质量监督检验中心 | (2018)委检字整机类第0073号 | 盐城市农业机械试验鉴定站
1275 | 动力机械 | 拖拉机 | 轮式拖拉机 | 80-90马力四轮驱动拖拉机 | 常力工贸有限公司 | 轮式拖拉机 | CL804-2 | 功率:80马力;驱动方式:四轮驱动 ;动力换挡、动力换向:否 ; | 整机外廓尺寸（长×宽×高mm）:4000×1640×2580安全框架顶端；最小使用质量:2240kg；配套动力（kW）:59；型式:四轮驱动；轴距（mm）:1950； 轮距（前轮/后轮）（mm）:1290、1490/1150、1300、1380； 最小离地间隙（mm）:390；变速箱前端面至后驱动轴轴心线的水平距离：1169； 标准配重（kg）:96/160； 档位数（前进/倒退/爬行）: 8/2；变速箱型式:（4+1）×2组成式；轮胎型号（前轮/后轮）:8.3-24/11-32 | 19500 | 通用类 | T202043430011 | 2025-03-24 | 山东省 | 评阅通过 | WJ2019KFH003 | 河南省拖拉机柴油机产品质量监督检验中心 | (2019)2240076 | 潍坊市产品质量检验所
1276 | 动力机械 | 拖拉机 | 轮式拖拉机 | 80-90马力四轮驱动拖拉机 | 常力工贸有限公司 | 轮式拖拉机 | CL804-1 | 功率:80马力;驱动方式:四轮驱动 ;动力换挡、动力换向:否 ; | 整机外廓尺寸（长×宽×高mm）:4060×1700×2165（安全框架顶）；最小使用质量:2205kg；配套动力（kW）:58.8；型式:四轮驱动；轴距（mm）:1990； 轮距（前轮/后轮）（mm）:1100、1330/1150-1250； 最小离地间隙（mm）:290；变速箱前端面至后驱动轴轴心线的水平距离：1150； 标准配重（kg）:180/160； 档位数（前进/倒退/爬行）: 12/12；变速箱型式:4×3×（1+1）组成式；轮胎型号（前轮/后轮）:207/80-15/13.8-20 | 19500 | 通用类 | T202000430097 | 2025-03-31 | 山东省 | 评阅通过 | WJ2019KFH003 | 河南省拖拉机柴油机产品质量监督检验中心 | (2019)2040104 | 潍坊市产品质量检验所
1277 | 动力机械 | 拖拉机 | 轮式拖拉机 | 80-90马力四轮驱动拖拉机 | 江苏沃得高新农业装备有限公司 | 轮式拖拉机 | WE804 | 功率:80马力;驱动方式:四轮驱动 ;动力换挡、动力换向:否 ; | 标定功率：80马力（58.8kW）；驱动方式：四轮驱动；配套发动机型号：常柴4L88-80G31C（国Ⅲ排放标准）；标定转速(r/min)：2400；外廓尺寸（长×宽×高）（mm）：3650×1572×2400（至安全架顶）/2460（至驾驶室顶）；轴距或履带接地长（mm）：1845；最小使用质量(kg)：2300（带安全架）/2390（带驾驶室）；发动机与主离合器联接方式：直联；变速箱（器）型式：机械平面组成式；轮胎型号（前轮/后轮）：8.3-20/13.6-28。 | 19500 | 通用类 | T202032320096 | 2025-06-30 | 江苏省 | 评阅通过 | SAM2020019、SAM2020020 | 南京赛姆认证科技发展有限公司、南京赛姆认证科技发展有限公司 | (2018)委字整机类第01801206555号 | 盐城市农业机械试验鉴定站
1278 | 动力机械 | 拖拉机 | 轮式拖拉机 | 90-100马力四轮驱动拖拉机 | 山东美迪奔野拖拉机有限公司 | 轮式拖拉机 | 904 | 功率:90马力;驱动方式:四轮驱动 ;动力换挡、动力换向:否 ; | 型式:四轮驱动,外廓尺寸(mm):3970×1620×2605（安全架顶部）/3970×1820×2665（四柱驾驶室顶部）/3970×1820×2710（六柱驾驶室顶部）,轴距1990mm,最小使用质量：2905kg（安全架）/2920kg（四柱驾驶室）/2950kg（六柱驾驶室）,标准配重（前/后）：144/60（kg）安全架 144/80（kg）四柱驾驶室 144/80六柱驾驶室,变速箱型式:机械平面组成式,箱体数量：2个 换挡方式:机械有级挡 | 26700 | 通用类 | 鄂2020039 | 2025-04-11 | 山东省 | 评阅通过 | HB2019FHZ065/HB2019FHZ062/HB2019FHZ061 | 湖北三智农业机械检测有限公司 | HBNJ201909076 | 湖北三智农业机械检测有限公司
1279 | 动力机械 | 拖拉机 | 轮式拖拉机 | 90-100马力四轮驱动拖拉机 | 湖北友拓农业机械检验技术有限公司 | 轮式拖拉机 | 904-1 | 功率:90马力;驱动方式:四轮驱动 ;动力换挡、动力换向:否 ; | 型式:四轮驱动,外廓尺寸(mm):4030×1860×2610（安全架顶部）/4030×1820×2785（四柱驾驶室顶部）/4100×1810×2780（六柱驾驶室警示灯顶部）,轴距2020mm,最小使用质量：2620kg（安全架）/2750kg（四柱驾驶室）/2700kg（六柱驾驶室）,标准配重（前/后）：144/180（kg）安全架 144/180（kg）四柱驾驶室 144/180六柱驾驶室,变速箱型式:机械平面组成式,箱体数量：2个 换挡方式:机械有级挡 | 26700 | 通用类 | 鄂2020033 | 2025-04-11 | 湖北省 | 评阅通过 | HB2019FHZ068/HB2019FHZ069/HB2019FHZ070 | 湖北三智农业机械检测有限公司 | HBNJ201909071 | 湖北三智农业机械检测有限公司
1280 | 动力机械 | 拖拉机 | 轮式拖拉机 | 90-100马力四轮驱动拖拉机 | 湖北友拓农业机械检验技术有限公司 | 轮式拖拉机 | 904-F | 功率:90马力;驱动方式:四轮驱动 ;动力换挡、动力换向:否 ; | 型式:四轮驱动,外廓尺寸(mm):3970×1620×2605（安全架顶部）/3970×1820×2665（四柱驾驶室顶部）/3970×1820×2710（六柱驾驶室顶部）,轴距1990mm,最小使用质量：2905kg（安全架）/2920kg（四柱驾驶室）/2950kg（六柱驾驶室）,标准配重（前/后）：144/60（kg）安全架 144/80（kg）四柱驾驶室 144/80六柱驾驶室,变速箱型式:机械平面组成式,箱体数量：2个 换挡方式:机械有级挡 | 26700 | 通用类 | 鄂2020034 | 2025-04-11 | 湖北省 | 评阅通过 | HB2019FHZ071/HB2019FHZ069/HB2019FHZ070 | 湖北三智农业机械检测有限公司 | HBNJ201909072 | 湖北三智农业机械检测有限公司
1281 | 动力机械 | 拖拉机 | 轮式拖拉机 | 90-100马力四轮驱动拖拉机 | 山东美迪奔野拖拉机有限公司 | 轮式拖拉机 | 904-B | 功率:90马力;驱动方式:四轮驱动 ;动力换挡、动力换向:否 ; | 型式:四轮驱动,外廓尺寸(mm):4030×1860×2610（安全架顶部）/4030×1820×2785（四柱驾驶室顶部）/4100×1810×2780（六柱驾驶室警示灯顶部）,轴距2020mm,最小使用质量：2620kg（安全架）/2750kg（四柱驾驶室）/2700kg（六柱驾驶室）,标准配重（前/后）：144/180（kg）安全架 144/180（kg）四柱驾驶室 144/180六柱驾驶室,变速箱型式:机械平面组成式,箱体数量：2个 换挡方式:机械有级挡 | 26700 | 通用类 | 鄂2020040 | 2025-04-11 | 山东省 | 评阅通过 | HB2019FHZ060/HB2019FHZ062/HB2019FHZ061 | 湖北三智农业机械检测有限公司 | HBNJ201909075 | 湖北三智农业机械检测有限公司
1282 | 动力机械 | 拖拉机 | 轮式拖拉机 | 90-100马力四轮驱动拖拉机 | 常州东风农机集团有限公司 | 轮式拖拉机 | DF904-9 | 功率:90马力;驱动方式:四轮驱动 ;动力换挡、动力换向:否 ; | 驱动轮数：四轮驱动；发动机标定功率（kW）：66.2，发动机与离合器联接方式：直联式 | 26700 | 通用类 | T201932320091 | 2024-12-30 | 江苏省 | 评阅通过 | FH19GW1611 | 国家拖拉机质量监督检验中心 | （2019）委检字整机类第0021号 | 盐城市农业机械试验鉴定站
1283 | 动力机械 | 拖拉机 | 轮式拖拉机 | 90-100马力四轮驱动拖拉机 | 湖北特拉斯农业机械有限公司 | 轮式拖拉机 | TLS904 | 功率:66.2kw(90马力）马力;驱动方式:四轮驱动 ;动力换挡、动力换向:否 ; | 外廓尺寸：长3760宽1700高2510（安全架顶部）；轮距前/后1285/1400;最小离地间隙及部位360（后牵引座底部）；最小使用质量2550kg;档位数(前进/后退）8/2;变速箱型式：机械平面组成式，箱体数量：2个；轮胎型号：（前轮/后轮）8.3-24/11-32;液压悬挂系统型式：分置式；悬挂装置型式：后置、三点悬挂；发动机功率：66.2kw(90马力），四轮驱动。排放标准：第三阶段。 | 26700 | 通用类 | 鄂2020025 | 2025-04-11 | 湖北省 | 评阅通过 | NO:HB2019FHZ093 | 湖北三智农业机械检测检测有限公司 | NO:HBNJ201909047 | 湖北三智农业机械检测检测有限公司
1284 | 动力机械 | 拖拉机 | 轮式拖拉机 | 90-100马力四轮驱动拖拉机 | 丰疆智能科技研究院（常州）有限公司 | 轮式拖拉机 | FJ904 | 功率:90马力;驱动方式:四轮驱动 ;动力换挡、动力换向:否 ; | 90马力≤功率<100马力;驱动方式:四轮驱动；整机型式：轮式； 最小使用比质量（kg/kw）：44.0(驾驶室)/42.4（安全架）；最小使用质量(kg)：2910（驾驶室）/2805（安全架）；外廓尺寸(长×宽×高)mm：4000×1970×2675（驾驶室顶部) 4000×1970×2865（安全架顶部)；轴距或履带接地长(mm)：2046；常用轮距(前轮/后轮)或轨距(mm)：1536/1536；档位数(前进/倒退/爬行)：12/12；主变速档位数:4;副变速档位数:3×（1+1）；发动机与离合器联接方式：直联式；主变速箱换档方式：机械有级挡；副变速箱换档方式：动力换向；选装翻倾防护装置型式：安全框架；选装副变速方式：机械有级。 | 26700 | 通用类 | T202032320026 | 2025-03-30 | 江苏省 | 评阅通过 | FH19GW1021、FH19GW1011 | 国家拖拉机质量监督检验中心 | （2019）委检字整机类第0015号 | 盐城市农业机械试验鉴定站
1285 | 动力机械 | 拖拉机 | 轮式拖拉机 | 90-100马力四轮驱动拖拉机 | 洛阳丰收芬美得农业机械装备有限公司 | 轮式拖拉机 | 904 | 功率:90马力;驱动方式:四轮驱动 ;动力换挡、动力换向:否 ; | 发动机标定功率（kW）：66.2；驱动方式：四轮驱动；外廓尺寸（长×宽×高及部位）（mm）：3940×1810×2800（安全架顶部），3940×1810×2700（驾驶室顶部）；轴距（mm）：2020；最小使用质量（kg）：2700（安全架），2900（驾驶室）；排放阶段：第三阶段 | 26700 | 通用类 | 鄂2020020 | 2025-04-11 | 河南省 | 评阅通过 | 安全架报告编号：WJ2019KFH016；驾驶室报告编号：WJ2019KFH018 | 河南省拖拉机柴油机产品质量监督检验中心 | HBNJ201909056 | 湖北三智农业机械检测有限公司
1286 | 动力机械 | 拖拉机 | 轮式拖拉机 | 90-100马力四轮驱动拖拉机 | 金世纪（江苏）智能科技有限公司 | 轮式拖拉机 | DMC904 | 功率:90马力;驱动方式:四轮驱动 ;动力换挡、动力换向:否 ; | 整机型号：DMC904，轮式拖拉机；整机型式:轮式 ;整机机架型式:无架式;整机驱动形式:四驱;整机用途:一般用途 ; 整机外廓尺寸（长×宽×高及部位）4120×1810×2780（安全架顶部） 4120×1810×2590（驾驶室顶部）;轴距或履带接地长2100mm; 常用轮距（前轮/后轮）或轨距1270/1470mm ; 轮距（前轮/后轮）或轨距：1270、1370/1310～1585 mm ;最小离地间隙及部位:360mm（前桥底部）;变速箱前端面至后驱动轴轴心线的水平距离1180mm;变速箱齿轮副轴孔中心距92mm;最小使用质量:2900（驾驶室）/2660（安全架）;标准配重(前/后)144/180（驾驶室）、144/180（安全架）;最小使用比质量43.81（驾驶室）/40.18（安全架）;档位数（前进/倒退）12/12; 主变速档位数4;副变速档位数3×（1+1）;最高设计理论速度27.31Km/h;发动机与主离合器联接方式:直联式;翻倾防护装置（驾驶室或安全框架）型号：1004.451.1A；翻倾防护装置（驾驶室或安全框架）型式:安全框架;发动机型号:YD4CL90G1;发动机结构型式:直列、水冷、四冲程、两气门;发动机生产厂:扬动股份有限公司;发动机进气方式:增压中冷;发动机气缸数:4;发动机标定功率:66.2kW;发动机额定净功率:66.2kW;发动机标定转速:2400;发动机冷却方式:水冷;空气滤清器型号:RC800.11.010B;空气滤清器型式: 湿式;排气管消声腔外形尺寸（长×宽×厚或直径×长):Φ120×480mm;排气管消声腔质量:7.45KG;驾驶员座椅型号:NS-819;安全带型号:002;转向系型式:全液压;转向系转向操纵结构:方向盘;转向系转向结构型式:前轮转向;变速箱（器）型式:机械平面组成式;传动系箱体数量：2个；主变速换档方式:机械有级档;传动系主变速位置：在第2箱体中；副变速换档方式:机械有级档;轮胎型号(前轮/后轮):8.3-24/14.9-30;轮胎数量(前轮/后轮):2/2;液压悬挂系统型式:分置式;悬挂装置型式:后置三点悬挂;工作装置悬挂装置类别：2类；工作装置液压油泵型号:CB-F320L;工作装置液压输出组数：2组；工作装置安全阀全开压力:18±0.5;动力输出轴花键数目:8;动力输出轴标准转速:760/5 | 26700 | 通用类 | 鄂2020021 | 2025-04-11 | 江苏省 | 评阅通过 | HB2019FHZ074 | 湖北三智农业机械检测有限公司 | HBNJ201909061 | 湖北三智农业机械检测有限公司
1287 | 动力机械 | 拖拉机 | 轮式拖拉机 | 90-100马力四轮驱动拖拉机 | 泰安泰山国泰拖拉机制造有限公司 | 轮式拖拉机 | GT904-N | 功率:90马力;驱动方式:四轮驱动 ;动力换挡、动力换向:否 ; | 结构尺寸（长*宽*高及部位mm）：3800×1620×2700（安全架顶），驱动型式：四驱 ，标定功率（kw)：66.2，发动机商标或品牌：新柴，发动机型号：4D32RT30/904,轴距（mm）：2000，最小使用质量（kg）：2530，配重（kg）(前/后)：75/280，档位数（前进/倒退）：8/2，变速箱（器）型式：机械平面组成式，机架型式：无架，选装简易驾驶室（一）:结构尺寸（长*宽*高及部位mm）:3800×1620×2700（驾驶室顶），最小使用质量（kg）：2650，标准配重(前/后）：75/280，选装简易驾驶室（二）: 结构尺寸（长*宽*高及部位mm）:3800×1780×2700（驾驶室顶），最小使用质量（kg）：2650，标准配重(前/后）：75/280 | 26700 | 通用类 | T202000320181 | 2025-07-05 | 山东省 | 评阅通过 | NW202001025（安全架）NW201912011（驾驶室）NW202005030（驾驶室） | 山东省农业机械科学研究院产品质量检测中心 | NJJC20190417 | 山东宝鼎农业机械检测有限公司
1288 | 动力机械 | 拖拉机 | 轮式拖拉机 | 90-100马力四轮驱动拖拉机 | 山东萨丁重工有限公司 | 轮式拖拉机 | SD904 | 功率:90马力;驱动方式:四轮驱动 ;动力换挡、动力换向:否 ; | 功率：90马力；驱动方式：四轮驱动。 | 26700 | 通用类 | 鄂2019412 | 2024-11-15 | 山东省 | 评阅通过 | NW201910039 | 山东省农业机械科学研究院产品质量检测中心 | HBNJ201909029 | 湖北三智农业机械检测有限公司
1289 | 动力机械 | 拖拉机 | 轮式拖拉机 | 90-100马力四轮驱动拖拉机 | 宁波北野拖拉机制造有限公司 | 轮式拖拉机 | 954 | 功率:95马力;驱动方式:四轮驱动 ;动力换挡、动力换向:否 ; | 标定功率：70kw（95马力）；驱动方式：四轮驱动 | 26700 | 通用类 | 苏农机（2017）第（0419）号 | 2021-12-31 | 浙江宁波 | 评阅通过 | FH17GW1121 | 国家拖拉机质量监督检验中心 | 201701129 | 江苏省农业机械试验鉴定站
1290 | 动力机械 | 拖拉机 | 轮式拖拉机 | 90-100马力四轮驱动拖拉机 | 京山三雷重工股份有限公司 | 轮式拖拉机 | 雷木904D-1 | 功率:90马力;驱动方式:四轮驱动 ;动力换挡、动力换向:否 ; | 型式:四轮驱动,外廓尺寸(mm):3655×1660×2510（防翻架顶部）/3655×1660×2720（六柱驾驶室顶部）/3665×1660×2705（四柱驾驶室顶部）,轴距1955mm,最小使用质量：2580kg（防翻架）/2840kg（六柱驾驶室）/2790kg（四柱驾驶室）,标准配重（前/后）：50/52（kg）防翻架 50/52（kg）六柱驾驶室 50/52四柱驾驶室,变速箱型式:机械平面组成式,箱体数量：2个 换挡方式:机械有级挡 ,发动机型号：4B5-90C31,标定功率：66.2kW，制造商：安徽全柴动力股份有限公司，国三排放阶段 | 26700 | 通用类 | 鄂2020010 | 2025-04-11 | 湖北省 | 评阅通过 | HB2019FHZ072/HB2019FHZ090/HB2019FHZ089 | 湖北三智农业机械检测有限公司 | HBNJ201909068 | 湖北三智农业机械检测有限公司
1291 | 动力机械 | 拖拉机 | 轮式拖拉机 | 100-120马力四轮驱动拖拉机 | 洛阳丰收芬美得农业机械装备有限公司 | 轮式拖拉机 | 1004 | 功率:100马力;驱动方式:四轮驱动 ;动力换挡、动力换向:否 ; | 发动机标定功率（kW）：73.5；驱动方式：四轮驱动；外廓尺寸（长×宽×高及部位）（mm）：3940×1810×2700（驾驶室顶部）；轴距（mm）：2020；最小使用质量（kg）：2900；排放阶段：第三阶段 | 26700 | 通用类 | 鄂2020020 | 2025-04-11 | 河南省 | 评阅通过 | 驾驶室报告编号：WJ2019KFH018 | 河南省拖拉机柴油机产品质量监督检验中心 | HBNJ201909056 | 湖北三智农业机械检测有限公司
1292 | 动力机械 | 拖拉机 | 轮式拖拉机 | 100-120马力四轮驱动拖拉机 | 金世纪（江苏）智能科技有限公司 | 轮式拖拉机 | DMC1004 | 功率:100马力;驱动方式:四轮驱动 ;动力换挡、动力换向:否 ; | 整机型号：DMC1004，轮式拖拉机；整机型式:轮式 ;整机机架型式:无架式;整机驱动形式:四驱;整机用途:一般用途 ; 整机外廓尺寸（长×宽×高及部位）4340×2100×2935（安全架顶部）;轴距或履带接地长2190mm; 常用轮距（前轮/后轮）或轨距1700/1710mm ; 轮距（前轮/后轮）或轨距：1590、1700、1840、1930/1400～1800 mm ;最小离地间隙及部位:395（前桥放油口螺栓处）;变速箱前端面至后驱动轴轴心线的水平距离1310mm;变速箱齿轮副轴孔中心距118mm;最小使用质量:4210;标准配重(前/后)440/240;最小使用比质量57.28;档位数（前进/倒退）16/8;主变速档位数4;副变速档位数（2+1）×2;最高设计理论速度33.2Km/h;发动机与主离合器联接方式:直联式;翻倾防护装置（驾驶室或安全框架）型号：1004.451.1A；翻倾防护装置（驾驶室或安全框架）型式:安全框架;发动机型号:LR4A3LR22/0735 ;发动机结构型式:直列、水冷、高压共轨;发动机生产厂:一拖（洛阳）柴油机有限公司;发动机进气方式:增压中冷;发动机气缸数:4;发动机标定功率:73.5kW;发动机额定净功率:73.5kW;发动机标定转速:2200;发动机冷却方式:水冷;空气滤清器型号:S00031990;空气滤清器型式: 干式;排气管消声腔外形尺寸（长×宽×厚或直径×长):600×285×125mm;排气管消声腔质量:14.25KG;驾驶员座椅型号:NS-TF1504;驾驶员座椅生产厂:临朐县纳森座椅厂;安全带型号:002;转向系型式:全液压;转向系转向操纵结构:方向盘;转向系转向结构型式:前轮转向;变速箱（器）型式:机械平面组成式;传动系箱体数量：2个；主变速换档方式:机械有级档;传动系主变速位置：在第1箱体中；副变速换档方式:机械有级档;轮胎型号(前轮/后轮):12.4-24/16.9-34;轮胎数量(前轮/后轮):2/2;液压悬挂系统型式:分置式;悬挂装置型式:后置三点悬挂;工作装置悬挂装置类别：2类；工作装置液压油泵型号:CBT-F425CXL;工作装置液压输出组数：3组；工作装置安全阀全开压力:18±0.5;动力输出轴花键数目:8;动力输出轴标准转速:760/850r/min | 26700 | 通用类 | 鄂2020022 | 2025-04-11 | 江苏省 | 评阅通过 | HB2019FHZ074 | 湖北三智农业机械检测有限公司 | HBNJ201909060 | 湖北三智农业机械检测有限公司
1293 | 动力机械 | 拖拉机 | 轮式拖拉机 | 100-120马力四轮驱动拖拉机 | 山东美迪奔野拖拉机有限公司 | 轮式拖拉机 | 1004-B | 功率:100马力;驱动方式:四轮驱动 ;动力换挡、动力换向:否 ; | 型式:四轮驱动,外廓尺寸(mm):4030×1860×2610（安全架顶部）/4030×1820×2785（四柱驾驶室顶部）/4100×1810×2780（六柱驾驶室警示灯顶部）,轴距2020mm,最小使用质量：2920kg（安全架）/3000kg（四柱驾驶室）/2980kg（六柱驾驶室）,标准配重（前/后）：144/180（kg）安全架 144/180（kg）四柱驾驶室 144/180六柱驾驶室,变速箱型式:机械平面组成式,箱体数量：2个 换挡方式:机械有级挡 | 26700 | 通用类 | 鄂2020040 | 2025-04-11 | 山东省 | 评阅通过 | HB2019FHZ060/HB2019FHZ062/HB2019FHZ061 | 湖北三智农业机械检测有限公司 | HBNJ201909075 | 湖北三智农业机械检测有限公司
1294 | 动力机械 | 拖拉机 | 轮式拖拉机 | 100-120马力四轮驱动拖拉机 | 湖北友拓农业机械检验技术有限公司 | 轮式拖拉机 | 1004-1 | 功率:100马力;驱动方式:四轮驱动 ;动力换挡、动力换向:否 ; | 型式:四轮驱动,外廓尺寸(mm):4030×1860×2610（安全架顶部）/4030×1820×2785（四柱驾驶室顶部）/4100×1810×2780（六柱驾驶室顶部）,轴距2020mm,最小使用质量：2920kg（安全架）/3000kg（四柱驾驶室）/2980kg（六柱驾驶室）,标准配重（前/后）：144/180（kg）安全架 144/180（kg）四柱驾驶室 144/180六柱驾驶室,变速箱型式:机械平面组成式,箱体数量：2个 换挡方式:机械有级挡 | 26700 | 通用类 | 鄂2020033 | 2025-04-11 | 湖北省 | 评阅通过 | HB2019FHZ068/HB2019FHZ069/HB2019FHZ070 | 湖北三智农业机械检测有限公司 | HBNJ201909071 | 湖北三智农业机械检测有限公司
1295 | 动力机械 | 拖拉机 | 轮式拖拉机 | 120-140马力四轮驱动拖拉机 | 山东美迪奔野拖拉机有限公司 | 轮式拖拉机 | 1304 | 功率:130马力;驱动方式:四轮驱动 ;动力换挡、动力换向:否 ; | 型式:四轮驱动,外廓尺寸(mm):4950×2140×2840（四柱驾驶室）/4950×2140×2870（六柱驾驶室）,轴距2550mm,最小使用质量：4650kg（四柱驾驶室）/4860kg（六柱驾驶室）,标准配重（前/后）： 308/320（kg）四柱驾驶室 308/320（kg）六柱驾驶室,变速箱型式:机械平面组成式,箱体数量：2个 换挡方式:机械有级挡 | 40800 | 通用类 | 鄂2020041 | 2025-04-11 | 山东省 | 评阅通过 | HB2019FHZ064/HB2019FHZ063 | 湖北三智农业机械检测有限公司 | HBNJ201909074 | 湖北三智农业机械检测有限公司
1296 | 动力机械 | 拖拉机 | 轮式拖拉机 | 120-140马力四轮驱动拖拉机 | 湖北友拓农业机械检验技术有限公司 | 轮式拖拉机 | 1304 | 功率:130马力;驱动方式:四轮驱动 ;动力换挡、动力换向:否 ; | 型式:四轮驱动,外廓尺寸(mm):4950×2140×2840（四柱驾驶室）/4950×2140×2870（六柱驾驶室）,轴距2550mm,最小使用质量：4650kg（四柱驾驶室）/4860kg（六柱驾驶室）,标准配重（前/后）： 308/320（kg）四柱驾驶室 308/320（kg）六柱驾驶室,变速箱型式:机械平面组成式,箱体数量：2个 换挡方式:机械有级挡 | 40800 | 通用类 | 鄂2020032 | 2025-04-11 | 湖北省 | 评阅通过 | HB2019FHZ066/HB2019FHZ067 | 湖北三智农业机械检测有限公司 | HBNJ201909070 | 湖北三智农业机械检测有限公司
1297 | 动力机械 | 拖拉机 | 轮式拖拉机 | 120-140马力四轮驱动拖拉机 | 常州东风农机集团有限公司 | 轮式拖拉机 | DF1304 | 功率:130马力;驱动方式:四轮驱动 ;动力换挡、动力换向:否 ; | 驱动轮数：四轮驱动；发动机标定功率（kW）：95.6 .发动机与离合器联接方式：直联式 | 40800 | 通用类 | T201900320584 | 2024-12-30 | 江苏省 | 评阅通过 | FH19GW1311 | 国家拖拉机质量监督检验中心 | (2014)委字 01 类第093号 | 江苏省盐城市农业机械试验鉴定站
1298 | 动力机械 | 拖拉机 | 轮式拖拉机 | 120-140马力四轮驱动拖拉机 | 潍坊昊田农业装备有限公司 | 轮式拖拉机 | 昊田1204 | 功率:120马力;驱动方式:四轮驱动 ;动力换挡、动力换向:否 ; | 驱动型式：四驱，外廓尺寸（mm）：4530×2050×2920（安全架），轴距（mm）：2600,常用轮距（mm）：1610/1608，最小离地间隙（mm）：405，最小使用质量（kg）:4040,标准配重（前/后）（kg）：310/170，档位数（前进/后退）：16/8，主变速档位数：4，副变速档位数：（2+1）×2，动力输出轴转速（r/min）:760/850, | 40800 | 通用类 | T201900320632 | 2024-12-30 | 山东省 | 评阅通过 | W201404024 | 山东省农业机械产品质量监督检验站 | W201401114-Ⅱ | 山东省农业机械产品质量监督检验站
1299 | 动力机械 | 拖拉机 | 轮式拖拉机 | 120-140马力四轮驱动拖拉机 | 潍坊昊田农业装备有限公司 | 轮式拖拉机 | 昊田1304 | 功率:130马力;驱动方式:四轮驱动 ;动力换挡、动力换向:否 ; | 驱动型式：四驱，外廓尺寸（mm）：4760×2150×2800（驾驶室顶），轴距（mm）：2600,常用轮距（mm）：1810/1790，最小离地间隙（mm）：405，最小使用质量（kg）:4313,标准配重（前/后）（kg）：310/170，档位数（前进/后退）：16/8，主变速档位数：4，副变速档位数：（2+1）×2，动力输出轴转速（r/min）:760/850, | 40800 | 通用类 | T201900320632 | 2024-12-30 | 山东省 | 评阅通过 | HB2019FHZ078 | 湖北三智农业机械检测有限公司 | W201401115-Ⅱ | 山东省农业机械产品质量监督检验站
1300 | 动力机械 | 拖拉机 | 轮式拖拉机 | 120-140马力四轮驱动拖拉机 | 金世纪（江苏）智能科技有限公司 | 轮式拖拉机 | DMC1304 | 功率:130马力;驱动方式:四轮驱动 ;动力换挡、动力换向:否 ; | 整机型号：DMC1304，轮式拖拉机；整机型式:轮式 ;整机机架型式:无架式;整机驱动形式:四驱;整机用途:一般用途 ; 整机外廓尺寸（长×宽×高及部位）4340×2100×2935（安全架顶部） 4310×2100×2720（驾驶室顶部）;轴距或履带接地长2190mm; 常用轮距（前轮/后轮）或轨距1700/1710mm ; 轮距（前轮/后轮）或轨距：1590、1700、1840/1930/1400～1800 mm ;最小离地间隙及部位:395（前桥放油口螺栓处）;变速箱前端面至后驱动轴轴心线的水平距离1310mm;变速箱齿轮副轴孔中心距118mm;最小使用质量:4750（驾驶室）/4320（安全架）;标准配重(前/后)308/172（驾驶室）、308/172（安全架）;最小使用比质量49.69（驾驶室）/45.19（安全架）;档位数（前进/倒退）16/8; 主变速档位数4;副变速档位数（2+1）×2;最高设计理论速度33.2Km/h;发动机与主离合器联接方式:直联式;翻倾防护装置（驾驶室或安全框架）型号：1004.451.1A；翻倾防护装置（驾驶室或安全框架）型式:安全框架;发动机型号:LR4M3LR22/0956;发动机结构型式:直列、水冷、高压共轨;发动机生产厂:一拖（洛阳）柴油机有限公司;发动机进气方式:增压中冷;发动机气缸数:4;发动机标定功率:95.6kW;发动机额定净功率:95.6kW;发动机标定转速:2200;发动机冷却方式:水冷;空气滤清器型号:S00031990;空气滤清器型式:干式;排气管消声腔外形尺寸（长×宽×厚或直径×长):600×285×125mm;排气管消声腔质量:14.25KG;转向系型式:全液压;转向系转向操纵结构:方向盘;转向系转向结构型式:前轮转向;变速箱（器）型式:机械平面组成式;传动系箱体数量：2个；主变速换档方式:机械有级档;传动系主变速位置：在第2箱体中；副变速换档方式:机械有级档;轮胎型号(前轮/后轮):12.4-24/16.9-34;轮胎数量(前轮/后轮):2/2;液压悬挂系统型式:分置式;悬挂装置型式:后置三点悬挂;工作装置悬挂装置类别：2类；工作装置液压油泵型号:CBA3d1025;工作装置液压输出组数：3组；工作装置安全阀全开压力:18±0.5;动力输出轴花键数目:8;动力输出轴标准转速:760/850r/m | 40800 | 通用类 | 鄂2020022 | 2025-04-11 | 江苏省 | 评阅通过 | HB2019FHZ074 | 湖北三智农业机械检测有限公司 | HBNJ201909060 | 湖北三智农业机械检测有限公司
1301 | 动力机械 | 拖拉机 | 轮式拖拉机 | 120-140马力四轮驱动拖拉机 | 金世纪（江苏）智能科技有限公司 | 轮式拖拉机 | DMC1204 | 功率:130马力;驱动方式:四轮驱动 ;动力换挡、动力换向:否 ; | 整机型号：DMC1204，轮式拖拉机；整机型式:轮式 ;整机机架型式:无架式;整机驱动形式:四驱;整机用途:一般用途 ; 整机外廓尺寸（长×宽×高及部位）4340×2100×2935（安全架顶部）;轴距或履带接地长2190mm; 常用轮距（前轮/后轮）或轨距1700/1710mm ; 轮距（前轮/后轮）或轨距：1590、1700、1840、1930/1400～1800 mm ;最小离地间隙及部位:395（前桥放油口螺栓处）;变速箱前端面至后驱动轴轴心线的水平距离1310mm;变速箱齿轮副轴孔中心距118mm;最小使用质量:4320;标准配重(前/后)440/240;最小使用比质量48.98;档位数（前进/倒退）16/8; 主变速档位数4;副变速档位数（2+1）×2;最高设计理论速度33.2Km/h;发动机与主离合器联接方式:直联式;翻倾防护装置（驾驶室或安全框架）型号：1004.451.1A；翻倾防护装置（驾驶室或安全框架）型式:安全框架;发动机型号:LR4A3LR22/0882 ;发动机结构型式:直列、水冷、高压共轨;发动机生产厂:一拖（洛阳）柴油机有限公司;发动机进气方式:增压中冷;发动机气缸数:4;发动机标定功率:88.2kW;发动机额定净功率:88.2kW;发动机标定转速:2200;发动机冷却方式:水冷;空气滤清器型号:S00031990;空气滤清器型式: 干式;排气管消声腔外形尺寸（长×宽×厚或直径×长):600×285×125mm;排气管消声腔质量:14.25KG;驾驶员座椅型号:NS-TF1504;驾驶员座椅生产厂:临朐县纳森座椅厂;安全带型号:002;转向系型式:全液压;转向系转向操纵结构:方向盘;转向系转向结构型式:前轮转向;变速箱（器）型式:机械平面组成式;传动系箱体数量：2个；主变速换档方式:机械有级档;传动系主变速位置：在第1箱体中；副变速换档方式:机械有级档;轮胎型号(前轮/后轮):12.4-24/16.9-34;轮胎数量(前轮/后轮):2/2;液压悬挂系统型式:分置式;悬挂装置型式:后置三点悬挂;工作装置悬挂装置类别：2类；工作装置液压油泵型号:CBT-F425CXL;工作装置液压输出组数：3组；工作装置安全阀全开压力:18±0.5;动力输出轴花键数目:8;动力输出轴标准转速:760/850r/min | 40800 | 通用类 | 鄂2020022 | 2025-04-11 | 江苏省 | 评阅通过 | HB2019FHZ074 | 湖北三智农业机械检测有限公司 | HBNJ201909060 | 湖北三智农业机械检测有限公司
1302 | 动力机械 | 拖拉机 | 轮式拖拉机 | 120-140马力四轮驱动拖拉机 | 宁波北野拖拉机制造有限公司 | 轮式拖拉机 | 1304 | 功率:130马力;驱动方式:四轮驱动 ;动力换挡、动力换向:否 ; | 标定功率：95.6kw（130马力）；驱动方式：四轮驱动。 | 40800 | 通用类 | 苏农机（2017）第（0421）号 | 2021-12-31 | 浙江宁波 | 评阅通过 | FH17GW1121 | 国家拖拉机质量监督检验中心 | 201701128 | 江苏省农业机械试验鉴定站
1303 | 动力机械 | 拖拉机 | 轮式拖拉机 | 120-140马力四轮驱动拖拉机 | 宁波北野拖拉机制造有限公司 | 轮式拖拉机 | 1204 | 功率:120马力;驱动方式:四轮驱动 ;动力换挡、动力换向:否 ; | 标定功率：88.2kw（120马力）；驱动方式：四轮驱动 | 40800 | 通用类 | 苏农机（2017）第（0420）号 | 2021-12-31 | 浙江宁波 | 评阅通过 | FH17GW1121 | 国家拖拉机质量监督检验中心 | 201701129 | 江苏省农业机械试验鉴定站
1304 | 动力机械 | 拖拉机 | 轮式拖拉机 | 120-140马力四轮驱动拖拉机 | 潍坊米基林农业机械有限公司 | 轮式拖拉机 | 1304-H | 功率:130马力;驱动方式:四轮驱动 ;动力换挡、动力换向:否 ; | 结构尺寸（长×宽×高mm）:5020×2125×2810（驾驶室顶部）；最小使用质量（kg）:4603；轴距（mm）:2620； 轮距（前轮/后轮）（mm）:1630/1670；选装轮距（前轮/后轮）（mm）:1630、1750、1850、1950/1620～2420； 最小离地间隙（mm）: 390（前桥放油螺塞）;最大配重（kg）:440/180； 档位数（前进/倒退/爬行）:16/8 ；变速箱型式:；4×（2+1）×2组成式；轮胎型号（前轮/后轮）:12.4-24/16.9-34 | 40800 | 通用类 | T202000340207 | 2025-07-05 | 山东省 | 评阅通过 | WJ2019IFH006 | 河南省拖拉机柴油机产品质量监督检验中心 | WJ2018GKKX013 | 河南省拖拉机柴油机产品质量监督检验中心
1305 | 动力机械 | 拖拉机 | 轮式拖拉机 | 120-140马力四轮驱动拖拉机 | 潍坊米基林农业机械有限公司 | 轮式拖拉机 | 1304-A | 功率:130马力;驱动方式:四轮驱动 ;动力换挡、动力换向:否 ; | 结构尺寸（长×宽×高mm）:4630×2120×2800（驾驶室顶部）；最小使用质量（kg）:4295；轴距（mm）:2320； 轮距（前轮/后轮）（mm）:1630/1680；选装轮距（前轮/后轮）（mm）:1630、1730、1830、1930/1630～2230； 最小离地间隙（mm）: 390（前桥放油螺塞）;最大配重（kg）:440/180； 档位数（前进/倒退/爬行）:16/8 ；变速箱型式:；4×（2+1）×2组成式；轮胎型号（前轮/后轮）:12.4-24/16.9-34； | 40800 | 通用类 | T202000340207 | 2025-07-05 | 山东省 | 评阅通过 | WJ2019IFH006 | 河南省拖拉机柴油机产品质量监督检验中心 | WJ2018GKKX013 | 河南省拖拉机柴油机产品质量监督检验中心
1306 | 动力机械 | 拖拉机 | 轮式拖拉机 | 120-140马力四轮驱动拖拉机 | 山东亿嘉农业机械装备股份有限公司 | 轮式拖拉机 | YJ-1354-F | 功率:135马力;驱动方式:四轮驱动 ;动力换挡、动力换向:否 ; | 外廓尺寸(长×宽×高)：4664×2130×2860 mm；轴距或履带接地长：2600 mm；常用轮距(前轮/后轮)或轨距：1710/1692 mm；轮距(前轮/后轮)调整方式： 有级可调/无级可调；最小使用质量：4390 kg；标准配重(前/后)：220/160 kg；档位数(前进/倒退/爬行)：16/8/0；主变速档位数*副变速档位数/其他档位数：4*3/2；发动机与离合器联接方式：直连；起动方式：电启动；翻倾防护装置（驾驶室或安全框架）：驾驶室 ；前照灯型号：sxjy-01；转向系型式： 全液压转向 ；行车制动系型式：湿式、盘式；驻车制动系型式：机械、盘式；前驱动桥型式：旱地型；离合器型式：单片、干式、双作用；传动系动力输出轴离合器型式：单片、干式；传动系变速箱型式：4×（2+1）×2 ；主变速箱换档方式：机械有级变速；副变速箱换档方式：机械有级变速；轮胎型号(前轮/后轮)：12.4-24/16.9-34；选装轮胎型号(前轮/后轮)：11.2-24 水田/16.9-34水田，12.4-28/16.9-34 | 40800 | 通用类 | T201900320768 | 2024-12-30 | 山东省 | 评阅通过 | W201208003 | 山东省农业机械产品质量监督检验站 | W201401049-Ⅱ | 山东省农业机械产品质量监督检验站
1307 | 动力机械 | 拖拉机 | 轮式拖拉机 | 120-140马力四轮驱动拖拉机 | 山东亿嘉农业机械装备股份有限公司 | 轮式拖拉机 | YJ-1254-D | 功率:125马力;驱动方式:四轮驱动 ;动力换挡、动力换向:否 ; | 外廓尺寸(长×宽×高)：4290×2100×3045mm；轴距或履带接地长：2195mm；常用轮距(前轮/后轮)或轨距：1710/1692 mm；轮距(前轮/后轮)调整方式： 有级可调/无级可调；最小使用质量：4150kg；标准配重(前/后)：220/160 kg；档位数(前进/倒退/爬行)：16/8/0；主变速档位数*副变速档位数/其他档位数：4*3/2；发动机与离合器联接方式：直连式；起动方式：电启动；翻倾防护装置（驾驶室或安全框架）：驾驶室 ；前照灯型号：sxjy-01；转向系型式： 全液压转向 ；行车制动系型式：湿式、盘式；驻车制动系型式：机械、盘式；前驱动桥型式：旱地型；离合器型式：单片、干式、双作用；传动系动力输出轴离合器型式：单片、干式；传动系变速箱型式：4×（2+1）×2 ；主变速箱换档方式：机械有级变速；副变速箱换档方式：机械有级变速；轮胎型号(前轮/后轮)：12.4-24/16.9-34；选装轮胎型号(前轮/后轮)：11.2-24 水田/16.9-34水田，12.4-28/16.9-34。 | 40800 | 通用类 | T201900320768 | 2024-12-30 | 山东省 | 评阅通过 | W201208003 | 山东省农业机械产品质量监督检验站 | W201401047-Ⅱ | 山东省农业机械产品质量监督检验站
1308 | 动力机械 | 拖拉机 | 轮式拖拉机 | 120-140马力四轮驱动拖拉机 | 山东亿嘉农业机械装备股份有限公司 | 轮式拖拉机 | YJ-1254-DA | 功率:125马力;驱动方式:四轮驱动 ;动力换挡、动力换向:否 ; | 外廓尺寸(长×宽×高)：4664×2100×2860 mm；轴距或履带接地长：2509 mm；常用轮距(前轮/后轮)或轨距：1710/1692 mm；轮距(前轮/后轮)调整方式： 有级可调/无级可调；最小使用质量：4160 kg；标准配重(前/后)：220/160 kg；档位数(前进/倒退/爬行)：16/8/0；主变速档位数*副变速档位数/其他档位数：4*3/2；发动机与离合器联接方式：直连式；起动方式：电启动；翻倾防护装置（驾驶室或安全框架）：驾驶室 ；前照灯型号：sxjy-01；转向系型式： 全液压转向 ；行车制动系型式：湿式、盘式；驻车制动系型式：机械、盘式；前驱动桥型式：旱地型；离合器型式：单片、干式、双作用；传动系动力输出轴离合器型式：单片、干式；传动系变速箱型式：4×（2+1）×2 ；主变速箱换档方式：机械有级变速；副变速箱换档方式：机械有级变速；轮胎型号(前轮/后轮)：12.4-24/16.9-34；选装轮胎型号(前轮/后轮)：11.2-24 水田/16.9-34水田，12.4-28/16.9-34。 | 40800 | 通用类 | T201900320768 | 2024-12-30 | 山东省 | 评阅通过 | W201208003 | 山东省农业机械产品质量监督检验站 | W201401048-Ⅱ | 山东省农业机械产品质量监督检验站
1309 | 动力机械 | 拖拉机 | 轮式拖拉机 | 120-140马力四轮驱动拖拉机 | 道依茨法尔机械有限公司 | 轮式拖拉机 | CD1204-1 | 功率:120马力;驱动方式:四轮驱动 ;动力换挡、动力换向:否 ; | 整机驱动型式：四驱；发动机标定功率（kW）：88.2；最小使用质量（kg）：4310（驾驶室）、4200（安全架）；排放标准：第三阶段。 | 40800 | 通用类 | T202000230175 | 2025-07-05 | 山东省 | 评阅通过 | FH20GW0601/FH20GW0611 | 国家拖拉机质量监督检验中心 | No201701078 | 江苏省农业机械试验鉴定站
1310 | 动力机械 | 拖拉机 | 轮式拖拉机 | 120-140马力四轮驱动拖拉机 | 道依茨法尔机械有限公司 | 轮式拖拉机 | CD1304-6 | 功率:130马力;驱动方式:四轮驱动 ;动力换挡、动力换向:否 ; | 整机驱动型式：四驱；发动机标定功率（kW）：95.6；最小使用质量（kg）：4600（驾驶室）、4490（安全架）；排放标准：第三阶段。 | 40800 | 通用类 | T202000230175 | 2025-07-05 | 山东省 | 评阅通过 | FH20GW0601/FH20GW0611 | 国家拖拉机质量监督检验中心 | No201701078 | 盐城市农业机械试验鉴定站
1311 | 动力机械 | 拖拉机 | 轮式拖拉机 | 120-140马力四轮驱动拖拉机 | 潍坊华夏拖拉机制造有限公司 | 轮式拖拉机 | HX1204 | 功率:120马力;驱动方式:四轮驱动 ;动力换挡、动力换向:否 ; | 发动机功率：120马力；驱动方式：四轮驱动 | 40800 | 通用类 | T202000320183 | 2025-07-05 | 山东省 | 评阅通过 | NW201912030、NW201908065 | 山东省农业机械科学研究院产品质量检测中心 | WJ2017IKKX012 | 河南省拖拉机柴油机产品质量监督检验中心
1312 | 动力机械 | 拖拉机 | 轮式拖拉机 | 120-140马力四轮驱动拖拉机 | 潍坊华夏拖拉机制造有限公司 | 轮式拖拉机 | HX1204-D | 功率:120马力;驱动方式:四轮驱动 ;动力换挡、动力换向:否 ; | 发动机功率：120马力；驱动方式：四轮驱动 | 40800 | 通用类 | T202000320183 | 2025-07-05 | 山东省 | 评阅通过 | NW201912030、NW201908065 | 山东省农业机械科学研究院产品质量检测中心 | WJ2017IKKX012 | 河南省拖拉机柴油机产品质量监督检验中心
1313 | 动力机械 | 拖拉机 | 轮式拖拉机 | 140-160马力四轮驱动拖拉机 | 洛阳丰收芬美得农业机械装备有限公司 | 轮式拖拉机 | 1504 | 功率:150马力;驱动方式:四轮驱动 ;动力换挡、动力换向:否 ; | 发动机标定功率（kW）：110.3；驱动方式：四轮驱动；外廓尺寸（长×宽×高及部位）（mm）：4825×2090×3140（空滤顶）；轴距（mm）：2500；最小使用质量（kg）：4850；排放阶段：第三阶段 | 49200 | 通用类 | T202065650015 | 2025-04-16 | 河南省 | 评阅通过 | WJ2019JFH006 | 河南省拖拉机柴油机产品质量监督检验中心 | (2019)2240061 | 潍坊市产品质量检验所
1314 | 动力机械 | 拖拉机 | 轮式拖拉机 | 140-160马力四轮驱动拖拉机 | 洛阳丰收芬美得农业机械装备有限公司 | 轮式拖拉机 | 1404 | 功率:140马力;驱动方式:四轮驱动 ;动力换挡、动力换向:否 ; | 发动机标定功率（kW）：103；驱动方式：四轮驱动；外廓尺寸（长×宽×高及部位）（mm）：4825×2090×3140（空滤顶）；轴距（mm）：2500；最小使用质量（kg）：4850；排放阶段：第三阶段 | 49200 | 通用类 | T202065650015 | 2025-04-16 | 河南省 | 评阅通过 | WJ2019JFH006 | 河南省拖拉机柴油机产品质量监督检验中心 | (2019)2240061 | 潍坊市产品质量检验所
1315 | 动力机械 | 拖拉机 | 轮式拖拉机 | 140-160马力四轮驱动拖拉机 | 常州东风农机集团有限公司 | 轮式拖拉机 | DF1404 | 功率:140马力;驱动方式:四轮驱动 ;动力换挡、动力换向:否 ; | 驱动轮数：四轮驱动；发动机标定功率（kW）：103 .发动机与离合器联接方式：直联式 | 49200 | 通用类 | T201900320582 | 2024-12-30 | 江苏省 | 评阅通过 | FH19GW1311 | 国家拖拉机质量监督检验中心 | (2014)委字 01 类第095号 | 江苏省盐城市农业机械试验鉴定站
1316 | 动力机械 | 拖拉机 | 轮式拖拉机 | 140-160马力四轮驱动拖拉机 | 山东美迪奔野拖拉机有限公司 | 轮式拖拉机 | 1504 | 功率:150马力;驱动方式:四轮驱动 ;动力换挡、动力换向:否 ; | 型式:四轮驱动,外廓尺寸(mm):4950×2320×2840（四柱驾驶室）/4950×2320×2870（六柱驾驶室）,轴距2550mm,最小使用质量：4650kg（四柱驾驶室）/4860kg（六柱驾驶室）,标准配重（前/后）： 308/320（kg）四柱驾驶室 308/320（kg）六柱驾驶室,变速箱型式:机械平面组成式,箱体数量：2个 换挡方式:机械有级挡 | 49200 | 通用类 | 鄂2020041 | 2025-04-11 | 山东省 | 评阅通过 | HB2019FHZ064/HB2019FHZ063 | 湖北三智农业机械检测有限公司 | HBNJ201909074 | 湖北三智农业机械检测有限公司
1317 | 动力机械 | 拖拉机 | 轮式拖拉机 | 140-160马力四轮驱动拖拉机 | 湖北友拓农业机械检验技术有限公司 | 轮式拖拉机 | 1504 | 功率:150马力;驱动方式:四轮驱动 ;动力换挡、动力换向:否 ; | 型式:四轮驱动,外廓尺寸(mm):4950×2320×2840（四柱驾驶室）/4950×2320×2870（六柱驾驶室）,轴距2550mm,最小使用质量：4650kg（四柱驾驶室）/4860kg（六柱驾驶室）,标准配重（前/后）： 308/320（kg）四柱驾驶室 308/320（kg）六柱驾驶室,变速箱型式:机械平面组成式,箱体数量：2个 换挡方式:机械有级挡 | 49200 | 通用类 | 鄂2020032 | 2025-04-11 | 湖北省 | 评阅通过 | HB2019FHZ066/HB2019FHZ067 | 湖北三智农业机械检测有限公司 | HBNJ201909070 | 湖北三智农业机械检测有限公司
1318 | 动力机械 | 拖拉机 | 轮式拖拉机 | 140-160马力四轮驱动拖拉机 | 潍坊华夏拖拉机制造有限公司 | 轮式拖拉机 | HX1404-D | 功率:140马力;驱动方式:四轮驱动 ;动力换挡、动力换向:否 ; | 发动机功率：140马力；驱动方式：四轮驱动 | 49200 | 通用类 | T202000320183 | 2025-07-05 | 山东省 | 评阅通过 | NW201912030、NW201908065 | 山东省农业机械科学研究院产品质量检测中心 | WJ2017IKKX012 | 河南省拖拉机柴油机产品质量监督检验中心
1319 | 动力机械 | 拖拉机 | 轮式拖拉机 | 140-160马力四轮驱动拖拉机 | 英轩重工有限公司 | 轮式拖拉机 | YX1504-F1 | 功率:150马力;驱动方式:四轮驱动 ;动力换挡、动力换向:否 ; | 驱动方式：四轮驱动；功率(KW)：110.3KW | 49200 | 通用类 | T201932320057 | 2024-12-01 | 山东省 | 评阅通过 | WJ2019IFH020 | 河南省拖拉机柴油机产品质量监督检验中心 | (2016)委字整机类第012010214号 | 盐城市农业机械试验鉴定站
1320 | 动力机械 | 拖拉机 | 轮式拖拉机 | 140-160马力四轮驱动拖拉机 | 江苏沃得高新农业装备有限公司 | 轮式拖拉机 | WF1504 | 功率:150马力;驱动方式:四轮驱动 ;动力换挡、动力换向:否 ; | 标定功率：150马力（110.3kW）；驱动方式：四轮驱动；配套发动机型号：玉柴YCA07175-T301（国Ⅲ排放标准）；标定转速(r/min)：2300；外廓尺寸（长×宽×高）（mm）：5230×2075×2850（至安全架顶）/2930（至驾驶室顶）；轴距或履带接地长（mm）：2799；最小使用质量(kg)：4820（带安全架）/5000（带驾驶室）；发动机与主离合器联接方式：直联；变速箱（器）型式：机械平面组成式；轮胎型号（前轮/后轮）：14.9-26/18.4-38。 | 49200 | 通用类 | T202032320099 | 2025-06-30 | 江苏省 | 评阅通过 | SAM2020022、SAM2020023 | 南京赛姆认证科技发展有限公司、南京赛姆认证科技发展有限公司 | 202001030 | 江苏省农业机械试验鉴定站
1321 | 动力机械 | 拖拉机 | 轮式拖拉机 | 140-160马力四轮驱动拖拉机 | 道依茨法尔机械有限公司 | 轮式拖拉机 | CD1404-1 | 功率:140马力;驱动方式:四轮驱动 ;动力换挡、动力换向:否 ; | 整机驱动型式：四驱；发动机标定功率（kW）：103；最小使用质量（kg）：4310；排放标准：第三阶段。 | 49200 | 通用类 | T202000230175 | 2025-07-05 | 山东省 | 评阅通过 | FH20GW0601 | 国家拖拉机质量监督检验中心 | No201701078 | 江苏省农业机械试验鉴定站
1322 | 动力机械 | 拖拉机 | 轮式拖拉机 | 140-160马力四轮驱动拖拉机 | 道依茨法尔机械有限公司 | 轮式拖拉机 | CD1404-6 | 功率:140马力;驱动方式:四轮驱动 ;动力换挡、动力换向:否 ; | 整机驱动型式：四驱；发动机标定功率（kW）：103；最小使用质量（kg）：4600；排放标准：第三阶段。 | 49200 | 通用类 | T202000230175 | 2025-07-05 | 山东省 | 评阅通过 | FH20GW0601 | 国家拖拉机质量监督检验中心 | No201701078 | 盐城市农业机械试验鉴定站
1323 | 动力机械 | 拖拉机 | 轮式拖拉机 | 140-160马力四轮驱动拖拉机 | 道依茨法尔机械有限公司 | 轮式拖拉机 | CD1504-6 | 功率:150马力;驱动方式:四轮驱动 ;动力换挡、动力换向:否 ; | 整机驱动型式：四驱；发动机标定功率（kW）：110.3；最小使用质量（kg）：4610；排放标准：第三阶段。 | 49200 | 通用类 | T202000230175 | 2025-07-05 | 山东省 | 评阅通过 | FH20GW0601 | 国家拖拉机质量监督检验中心 | No201701078 | 盐城市农业机械试验鉴定站
1324 | 动力机械 | 拖拉机 | 轮式拖拉机 | 140-160马力四轮驱动拖拉机 | 道依茨法尔机械有限公司 | 轮式拖拉机 | CD1504-1 | 功率:150马力;驱动方式:四轮驱动 ;动力换挡、动力换向:否 ; | 整机驱动型式：四驱；发动机标定功率（kW）：110.3；最小使用质量（kg）：4310；排放标准：第三阶段。 | 49200 | 通用类 | T202000230175 | 2025-07-05 | 山东省 | 评阅通过 | FH20GW0601 | 国家拖拉机质量监督检验中心 | No201701078 | 江苏省农业机械试验鉴定站
1325 | 动力机械 | 拖拉机 | 轮式拖拉机 | 140-160马力四轮驱动拖拉机 | 潍坊米基林农业机械有限公司 | 轮式拖拉机 | 1504-A | 功率:150马力;驱动方式:四轮驱动 ;动力换挡、动力换向:否 ; | 结构尺寸（长×宽×高mm）:4630×2120×2800（驾驶室顶部）；最小使用质量（kg）:4525；轴距（mm）:2320； 轮距（前轮/后轮）（mm）:1630/1680；选装轮距（前轮/后轮）（mm）:1630、1730、1830、1930/1630～2230； 最小离地间隙（mm）: 390（前桥放油螺塞）;最大配重（kg）:440/180； 档位数（前进/倒退/爬行）:16/8 ；变速箱型式:；4×（2+1）×2组成式；轮胎型号（前轮/后轮）:12.4-24/16.9-34； | 49200 | 通用类 | T202000340207 | 2025-07-05 | 山东省 | 评阅通过 | WJ2019IFH006 | 河南省拖拉机柴油机产品质量监督检验中心 | WJ2018GKKX013 | 河南省拖拉机柴油机产品质量监督检验中心
1326 | 动力机械 | 拖拉机 | 轮式拖拉机 | 140-160马力四轮驱动拖拉机 | 潍坊米基林农业机械有限公司 | 轮式拖拉机 | 1404-A | 功率:140马力;驱动方式:四轮驱动 ;动力换挡、动力换向:否 ; | 结构尺寸（长×宽×高mm）:4630×2120×2800（驾驶室顶部）；最小使用质量（kg）:4295；轴距（mm）:2320； 轮距（前轮/后轮）（mm）:1630/1680；选装轮距（前轮/后轮）（mm）:1630、1730、1830、1930/1630～2230； 最小离地间隙（mm）: 390（前桥放油螺塞）;最大配重（kg）:440/180； 档位数（前进/倒退/爬行）:16/8 ；变速箱型式:；4×（2+1）×2组成式；轮胎型号（前轮/后轮）:12.4-24/16.9-34 | 49200 | 通用类 | T202000340207 | 2025-07-05 | 山东省 | 评阅通过 | WJ2019IFH006 | 河南省拖拉机柴油机产品质量监督检验中心 | WJ2018GKKX013 | 河南省拖拉机柴油机产品质量监督检验中心
1327 | 动力机械 | 拖拉机 | 轮式拖拉机 | 140-160马力四轮驱动拖拉机 | 潍坊米基林农业机械有限公司 | 轮式拖拉机 | 1504-H | 功率:150马力;驱动方式:四轮驱动 ;动力换挡、动力换向:否 ; | 结构尺寸（长×宽×高mm）:5020×2125×2810（驾驶室顶部）；最小使用质量（kg）:4603；轴距（mm）:2620； 轮距（前轮/后轮）（mm）:1630/1670；选装轮距（前轮/后轮）（mm）:1630、1750、1850、1950/1620～2420； 最小离地间隙（mm）: 390（前桥放油螺塞）;最大配重（kg）:440/180； 档位数（前进/倒退/爬行）:16/8 ；变速箱型式:；4×（2+1）×2组成式；轮胎型号（前轮/后轮）:12.4-24/16.9-34 | 49200 | 通用类 | T202000340207 | 2025-07-05 | 山东省 | 评阅通过 | WJ2019IFH006 | 河南省拖拉机柴油机产品质量监督检验中心 | WJ2018GKKX013 | 河南省拖拉机柴油机产品质量监督检验中心
1328 | 动力机械 | 拖拉机 | 轮式拖拉机 | 140-160马力四轮驱动拖拉机 | 潍坊米基林农业机械有限公司 | 轮式拖拉机 | 1404-G | 功率:140马力;驱动方式:四轮驱动 ;动力换挡、动力换向:否 ; | 结构尺寸（长×宽×高mm）5120×2350×2920（驾驶室顶部）:；最小使用质量（kg）:5255；轴距（mm）:2630； 轮距（前轮/后轮）（mm）:1750/1860；；选装轮距（前轮/后轮）（mm）:1650、1750、1850、1950/1620～2420； 最小离地间隙（mm）: 460（前桥放油螺塞）;最大配重（kg）:440/240； 档位数（前进/倒退/爬行）:16/8 ；变速箱型式:；4×（2+1）×2组成式；轮胎型号（前轮/后轮）:14.9-26/18.4-38； | 49200 | 通用类 | T202000340206 | 2025-07-05 | 山东省 | 评阅通过 | WJ2019IFH006 | 河南省拖拉机柴油机产品质量监督检验中心 | WJ2018DKKX027 | 河南省拖拉机柴油机产品质量监督检验中心
1329 | 动力机械 | 拖拉机 | 轮式拖拉机 | 140-160马力四轮驱动拖拉机 | 宁波北野拖拉机制造有限公司 | 轮式拖拉机 | 1404 | 功率:140马力;驱动方式:四轮驱动 ;动力换挡、动力换向:否 ; | 标定功率：102.9kw（140马力）；驱动方式：四轮驱动 | 49200 | 通用类 | 苏农机（2017）第（0422）号 | 2021-12-31 | 浙江宁波 | 评阅通过 | FH17GW1121 | 国家拖拉机质量监督检验中心 | 201701128 | 江苏省农业机械试验鉴定站
1330 | 动力机械 | 拖拉机 | 轮式拖拉机 | 140-160马力四轮驱动拖拉机 | 宁波北野拖拉机制造有限公司 | 轮式拖拉机 | 1404F | 功率:140马力;驱动方式:四轮驱动 ;动力换挡、动力换向:否 ; | 标定功率：102.9kw（140马力）；驱动方式：四轮驱动 | 49200 | 通用类 | 苏农机（2017）第（0423）号 | 2021-12-31 | 浙江宁波 | 评阅通过 | FH17GW1121 | 国家拖拉机质量监督检验中心 | 201701196 | 江苏省农业机械试验鉴定站
1331 | 动力机械 | 拖拉机 | 轮式拖拉机 | 140-160马力四轮驱动拖拉机 | 宁波北野拖拉机制造有限公司 | 轮式拖拉机 | 1504 | 功率:150马力;驱动方式:四轮驱动 ;动力换挡、动力换向:否 ; | 标定功率：110.3kw（150马力）；驱动方式：四轮驱动 | 49200 | 通用类 | 苏农机（2017）第（0424）号 | 2021-12-31 | 浙江宁波 | 评阅通过 | FH17GW1121 | 国家拖拉机质量监督检验中心 | 201701196 | 江苏省农业机械试验鉴定站
1332 | 动力机械 | 拖拉机 | 轮式拖拉机 | 140-160马力四轮驱动拖拉机 | 潍坊米基林农业机械有限公司 | 轮式拖拉机 | 1504-G | 功率:150马力;驱动方式:四轮驱动 ;动力换挡、动力换向:否 ; | 结构尺寸（长×宽×高mm）:5120×2350×2920（驾驶室顶部）；最小使用质量（kg）:5255；轴距（mm）:2630； 轮距（前轮/后轮）（mm）:1750/1860；；选装轮距（前轮/后轮）（mm）:1650、1750、1850、1950/1620～2420； 最小离地间隙（mm）: 460（前桥放油螺塞）;最大配重（kg）:440/240； 档位数（前进/倒退/爬行）:16/8 ；变速箱型式:；4×（2+1）×2组成式；轮胎型号（前轮/后轮）:14.9-26/18.4-38 | 49200 | 通用类 | T202000340206 | 2025-07-05 | 山东省 | 评阅通过 | WJ2019IFH006 | 河南省拖拉机柴油机产品质量监督检验中心 | WJ2018DKKX027 | 河南省拖拉机柴油机产品质量监督检验中心
1333 | 动力机械 | 拖拉机 | 轮式拖拉机 | 160-180马力四轮驱动拖拉机 | 山东美迪奔野拖拉机有限公司 | 轮式拖拉机 | 1604 | 功率:160马力;驱动方式:四轮驱动 ;动力换挡、动力换向:否 ; | 型式:四轮驱动,外廓尺寸(mm):4870×2060×2940（四柱驾驶室顶部）/4870×2060×3120（六柱驾驶室顶部）,轴距2500mm,最小使用质量：4950kg（四柱驾驶室）/5140kg（六柱驾驶室）,标准配重（前/后）： 440/160（kg）四柱驾驶室 440/160（kg）六柱驾驶室,变速箱型式:机械平面组成式,箱体数量：2个 换挡方式:机械有级挡 | 49600 | 通用类 | 鄂2020041 | 2025-04-11 | 山东省 | 评阅通过 | HB2019FHZ064/HB2019FHZ063 | 湖北三智农业机械检测有限公司 | HBNJ201909074 | 湖北三智农业机械检测有限公司
1334 | 动力机械 | 拖拉机 | 轮式拖拉机 | 160-180马力四轮驱动拖拉机 | 湖北友拓农业机械检验技术有限公司 | 轮式拖拉机 | 1604 | 功率:160马力;驱动方式:四轮驱动 ;动力换挡、动力换向:否 ; | 型式:四轮驱动,外廓尺寸(mm):4870×2060×2940（四柱驾驶室顶部）/4870×2060×3120（六柱驾驶室顶部）,轴距2500mm,最小使用质量：4950kg（四柱驾驶室）/5140kg（六柱驾驶室）,标准配重（前/后）： 440/160（kg）四柱驾驶室 440/160（kg）六柱驾驶室,变速箱型式:机械平面组成式,箱体数量：2个 换挡方式:机械有级挡 | 49600 | 通用类 | 鄂2020032 | 2025-04-11 | 湖北省 | 评阅通过 | HB2019FHZ066/HB2019FHZ067 | 湖北三智农业机械检测有限公司 | HBNJ201909070 | 湖北三智农业机械检测有限公司
1335 | 动力机械 | 拖拉机 | 轮式拖拉机 | 160-180马力四轮驱动拖拉机 | 潍坊市鑫升机械制造有限公司 | 轮式拖拉机 | XS1604-A | 功率:160马力;驱动方式:四轮驱动 ;动力换挡、动力换向:否 ; | 标定功率：117.6KW；驱动方式：四轮驱动； | 49600 | 通用类 | T202000370246 | 2025-07-05 | 山东省 | 评阅通过 | NW201912020 | 山东省农业机械科学研究院产品质量检测中心 | WJ2018LKKX008 | 河南省拖拉机柴油机产品质量监督检验中心
1336 | 动力机械 | 拖拉机 | 轮式拖拉机 | 160-180马力四轮驱动拖拉机 | 洛阳丰收芬美得农业机械装备有限公司 | 轮式拖拉机 | 1604 | 功率:160马力;驱动方式:四轮驱动 ;动力换挡、动力换向:否 ; | 发动机标定功率（kW）：117.7；驱动方式：四轮驱动；外廓尺寸（长×宽×高及部位）（mm）：4825×2090×3140（空滤顶）；轴距（mm）：2500；最小使用质量（kg）：4850；排放阶段：第三阶段 | 49600 | 通用类 | T202065650015 | 2025-04-16 | 河南省 | 评阅通过 | WJ2019JFH006 | 河南省拖拉机柴油机产品质量监督检验中心 | (2019)2240061 | 潍坊市产品质量检验所
1337 | 动力机械 | 拖拉机 | 轮式拖拉机 | 160-180马力四轮驱动拖拉机 | 湖北特拉斯农业机械有限公司 | 轮式拖拉机 | TLS1604 | 功率:118kw(160马力）马力;驱动方式:四轮驱动 ;动力换挡、动力换向:否 ; | 外廓尺寸：长4910宽2210高3065（mm）（空滤器顶部）；轮距（前轮/后轮）：1615/1765mm最小离地间隙及部位：390mm(前桥底部);最小使用质量：4520kg；档位数：（前进/倒退）：16/8；变速箱型式：机械平面组成式，箱体数量：2个；轮胎型号：（前轮/后轮）12.4-24/16.9-34;液压悬挂系统型式：分置式；悬挂装置型式：后置、三点悬挂；发动机功率：118kw,(160马力）；驱动方式：四轮驱动。排放标准：第三阶段。 | 49600 | 通用类 | 鄂2020024 | 2025-04-11 | 湖北省 | 评阅通过 | NO:HB2019FHZ051 | 湖北三智农业机械检测有限公司 | NO:HBNJ201909046 | 湖北三智农业机械检测有限公司
1338 | 动力机械 | 拖拉机 | 轮式拖拉机 | 160-180马力四轮驱动拖拉机 | 潍坊米基林农业机械有限公司 | 轮式拖拉机 | 1604-G | 功率:160马力;驱动方式:四轮驱动 ;动力换挡、动力换向:否 ; | 结构尺寸（长×宽×高mm）:5120×2350×2920（驾驶室顶部）；最小使用质量（kg）:5255；轴距（mm）:2630； 轮距（前轮/后轮）（mm）:1750/1860；；选装轮距（前轮/后轮）（mm）:1650、1750、1850、1950/1620～2420； 最小离地间隙（mm）: 460（前桥放油螺塞）;最大配重（kg）:440/240； 档位数（前进/倒退/爬行）:16/8 ；变速箱型式:；4×（2+1）×2组成式；轮胎型号（前轮/后轮）:14.9-26/18.4-38 | 49600 | 通用类 | T202000340206 | 2025-07-05 | 山东省 | 评阅通过 | WJ2019IFH006 | 河南省拖拉机柴油机产品质量监督检验中心 | WJ2018DKKX027 | 河南省拖拉机柴油机产品质量监督检验中心
1339 | 动力机械 | 拖拉机 | 轮式拖拉机 | 160-180马力四轮驱动拖拉机 | 潍坊米基林农业机械有限公司 | 轮式拖拉机 | 1604-H | 功率:160马力;驱动方式:四轮驱动 ;动力换挡、动力换向:否 ; | 结构尺寸（长×宽×高mm）:5020×2125×2810（驾驶室顶部）；最小使用质量（kg）:4830；轴距（mm）:2620； 轮距（前轮/后轮）（mm）:1630/1670；选装轮距（前轮/后轮）（mm）:1630、1750、1850、1950/1620～2420； 最小离地间隙（mm）: 460（前桥放油螺塞）;最大配重（kg）:440/180； 档位数（前进/倒退/爬行）:16/8 ；变速箱型式:；4×（2+1）×2组成式；轮胎型号（前轮/后轮）:112.4-24/16.9-34； | 49600 | 通用类 | T202000340207 | 2025-07-05 | 山东省 | 评阅通过 | WJ2019IFH006 | 河南省拖拉机柴油机产品质量监督检验中心 | WJ2018GKKX013 | 河南省拖拉机柴油机产品质量监督检验中心
1340 | 动力机械 | 拖拉机 | 轮式拖拉机 | 160-180马力四轮驱动拖拉机 | 潍坊米基林农业机械有限公司 | 轮式拖拉机 | 1604-A | 功率:160马力;驱动方式:四轮驱动 ;动力换挡、动力换向:否 ; | 结构尺寸（长×宽×高mm）:4630×2120×2800（驾驶室顶部）；最小使用质量（kg）:4825；轴距（mm）:2320； 轮距（前轮/后轮）（mm）:1630/1680；选装轮距（前轮/后轮）（mm）:1630、1730、1830、1930/1630～2230； 最小离地间隙（mm）: 390（前桥放油螺塞）;最大配重（kg）:440/180； 档位数（前进/倒退/爬行）:16/8 ；变速箱型式:；4×（2+1）×2组成式；轮胎型号（前轮/后轮）:12.4-24/16.9-34 | 49600 | 通用类 | T202000340207 | 2025-07-05 | 山东省 | 评阅通过 | WJ2019IFH006 | 河南省拖拉机柴油机产品质量监督检验中心 | WJ2018GKKX013 | 河南省拖拉机柴油机产品质量监督检验中心
1341 | 动力机械 | 拖拉机 | 轮式拖拉机 | 160-180马力四轮驱动拖拉机 | 江苏沃得高新农业装备有限公司 | 轮式拖拉机 | WF1604 | 功率:160马力;驱动方式:四轮驱动 ;动力换挡、动力换向:否 ; | 标定功率：160马力（117.6kW）；驱动方式：四轮驱动；配套发动机型号：玉柴YCA07190-T301（国Ⅲ排放标准）；标定转速(r/min)：2300；外廓尺寸（长×宽×高）（mm）：5230×2075×2850（至安全架顶）/2930（至驾驶室顶）；轴距或履带接地长（mm）：2799；最小使用质量(kg)：4820（带安全架）/5000（带驾驶室）；发动机与主离合器联接方式：直联；变速箱（器）型式：机械平面组成式；轮胎型号（前轮/后轮）：14.9-26/18.4-38。 | 49600 | 通用类 | T202032320099 | 2025-06-30 | 江苏省 | 评阅通过 | SAM2020022、SAM2020023 | 南京赛姆认证科技发展有限公司、南京赛姆认证科技发展有限公司 | 202001030 | 江苏省农业机械试验鉴定站
1342 | 动力机械 | 拖拉机 | 轮式拖拉机 | 160-180马力四轮驱动拖拉机 | 英轩重工有限公司 | 轮式拖拉机 | YX1604-F1 | 功率:160马力;驱动方式:四轮驱动 ;动力换挡、动力换向:否 ; | 驱动方式：四轮驱动；功率(KW)：118KW | 49600 | 通用类 | T201932320057 | 2024-12-01 | 山东省 | 评阅通过 | WJ2019IFH020 | 河南省拖拉机柴油机产品质量监督检验中心 | (2016)委字整机类第012010214号 | 盐城市农业机械试验鉴定站
1343 | 动力机械 | 拖拉机 | 轮式拖拉机 | 160-180马力四轮驱动拖拉机 | 英轩重工有限公司 | 轮式拖拉机 | YX1604-J | 功率:160马力;驱动方式:四轮驱动 ;动力换挡、动力换向:否 ; | 驱动方式：四轮驱动；功率(KW)：118KW | 49600 | 通用类 | T201932320100 | 2024-12-30 | 山东省 | 评阅通过 | WJ2019IFH013 | 河南省拖拉机柴油机产品质量监督检验中心 | (2018)委字整机类第01801200902号 | 盐城市农业机械试验鉴定站
1344 | 动力机械 | 拖拉机 | 轮式拖拉机 | 180马力及以上四轮驱动拖拉机 | 第一拖拉机股份有限公司 | 轮式拖拉机 | LN2104 | 功率:210马力;驱动方式:四轮驱动 ;动力换挡、动力换向:否 ; | 功率：155KW/210马力；驱动方式：四驱 | 70800 | 通用类 | T202000020109 | 2025-07-05 | 河南省 | 评阅通过 | FH20GW0311 | 国家拖拉机质量监督检验中心 | LT19GK0212 | 国家拖拉机质量监督检验中心
1345 | 动力机械 | 拖拉机 | 轮式拖拉机 | 180马力及以上四轮驱动拖拉机 | 泰安泰山国泰拖拉机制造有限公司 | 轮式拖拉机 | GT2104 | 功率:210马力;驱动方式:四轮驱动 ;动力换挡、动力换向:否 ; | 外廓尺寸（长*宽*高mm）：5300×2360×3200(驾驶室顶），驱动型式：四轮驱动，配套功率（kw）：155，发动机商标或品牌：潍柴，发动机型号：WP6G220E330，轴距（mm）：2700，最小使用质量（kg）：6480，配重（kg）(前/后)：720/720，档位数（前进/倒退）：16/8，变速箱（器）型式：机械平面组成式，机架型式：无架式, | 70800 | 通用类 | T202000320182 | 2025-07-05 | 山东省 | 评阅通过 | NW202004008 | 山东省农业机械科学研究院产品质量检测中心 | №201901130 | 江苏省农业机械试验鉴定站
1346 | 动力机械 | 拖拉机 | 轮式拖拉机 | 180马力及以上四轮驱动拖拉机 | 潍坊市鑫升机械制造有限公司 | 轮式拖拉机 | XS2104-A | 功率:210马力;驱动方式:四轮驱动 ;动力换挡、动力换向:否 ; | 标定功率：154.4KW；驱动方式：四轮驱动； | 70800 | 通用类 | T202000370247 | 2025-07-05 | 山东省 | 评阅通过 | NW201912020 | 山东省农业机械科学研究院产品质量检测中心 | WJ2017LKKX009 | 河南省拖拉机柴油机产品质量监督检验中心
1347 | 动力机械 | 拖拉机 | 轮式拖拉机 | 180马力及以上四轮驱动拖拉机 | 雷沃重工股份有限公司 | 轮式拖拉机 | M2004-Q1 | 功率:200马力;驱动方式:四轮驱动 ;动力换挡、动力换向:否 ; |  | 70800 | 通用类 | T202000370250 | 2025-07-05 | 山东省 | 评阅通过 | NW202003002 | 山东省农业机械科学研究院产品质量检测中心 | NJJC20190604 | 山东宝鼎农业机械检测有限公司
1348 | 动力机械 | 拖拉机 | 轮式拖拉机 | 180马力及以上四轮驱动拖拉机 | 雷沃重工股份有限公司 | 轮式拖拉机 | M2004-Q2 | 功率:200马力;驱动方式:四轮驱动 ;动力换挡、动力换向:否 ; | 驱动方式：四轮驱动；功率（kw）：147 | 70800 | 通用类 | T202000370257 | 2025-07-05 | 山东省 | 评阅通过 | NW202003033 | 山东省农业机械科学研究院产品质量检测中心 | NJJC20190605 | 山东宝鼎农业机械检测有限公司
1349 | 动力机械 | 拖拉机 | 轮式拖拉机 | 180马力及以上四轮驱动拖拉机 | 英轩重工有限公司 | 轮式拖拉机 | YX2204-G1 | 功率:220马力;驱动方式:四轮驱动 ;动力换挡、动力换向:否 ; | 驱动方式：四轮驱动；功率(KW)：162KW | 70800 | 通用类 | T201932320101 | 2024-12-30 | 山东省 | 评阅通过 | WJ2019LFH001 | 河南省拖拉机柴油机产品质量监督检验中心 | (2016)委字整机类第012010212号 | 盐城市农业机械试验鉴定站
1350 | 动力机械 | 拖拉机 | 轮式拖拉机 | 180马力及以上四轮驱动拖拉机 | 英轩重工有限公司 | 轮式拖拉机 | YX2004-G1 | 功率:200马力;驱动方式:四轮驱动 ;动力换挡、动力换向:否 ; | 驱动方式：四轮驱动；功率(KW)：147KW | 70800 | 通用类 | T201932320101 | 2024-12-30 | 山东省 | 评阅通过 | WJ2019LFH001 | 河南省拖拉机柴油机产品质量监督检验中心 | (2016)委字整机类第012010212号 | 盐城市农业机械试验鉴定站
1351 | 动力机械 | 拖拉机 | 轮式拖拉机 | 180马力及以上四轮驱动拖拉机 | 英轩重工有限公司 | 轮式拖拉机 | YX1804-G1 | 功率:180马力;驱动方式:四轮驱动 ;动力换挡、动力换向:否 ; | 驱动方式：四轮驱动；功率(KW)：132.5KW | 70800 | 通用类 | T201932320101 | 2024-12-30 | 山东省 | 评阅通过 | WJ2019IFH035 | 河南省拖拉机柴油机产品质量监督检验中心 | (2016)委字整机类第012010212号 | 盐城市农业机械试验鉴定站
1352 | 动力机械 | 拖拉机 | 轮式拖拉机 | 180马力及以上四轮驱动拖拉机 | 英轩重工有限公司 | 轮式拖拉机 | YX1804-J | 功率:180马力;驱动方式:四轮驱动 ;动力换挡、动力换向:否 ; | 驱动方式：四轮驱动；功率(KW)：132.5KW | 70800 | 通用类 | T201932320100 | 2024-12-30 | 山东省 | 评阅通过 | WJ2019IFH013 | 河南省拖拉机柴油机产品质量监督检验中心 | (2018)委字整机类第01801200902号 | 盐城市农业机械试验鉴定站
1353 | 动力机械 | 拖拉机 | 轮式拖拉机 | 180马力及以上四轮驱动拖拉机 | 英轩重工有限公司 | 轮式拖拉机 | YX2004-J | 功率:200马力;驱动方式:四轮驱动 ;动力换挡、动力换向:否 ; | 驱动方式：四轮驱动；功率(KW)：147KW | 70800 | 通用类 | T201932320100 | 2024-12-30 | 山东省 | 评阅通过 | WJ2019IFH013 | 河南省拖拉机柴油机产品质量监督检验中心 | (2018)委字整机类第01801200902号 | 盐城市农业机械试验鉴定站
1354 | 动力机械 | 拖拉机 | 轮式拖拉机 | 180马力及以上四轮驱动拖拉机 | 英轩重工有限公司 | 轮式拖拉机 | YX1804-F1 | 功率:180马力;驱动方式:四轮驱动 ;动力换挡、动力换向:否 ; | 驱动方式：四轮驱动；功率(KW)：132.5KW | 70800 | 通用类 | T201932320057 | 2024-12-01 | 山东省 | 评阅通过 | WJ2019KFH011 | 河南省拖拉机柴油机产品质量监督检验中心 | (2016)委字整机类第012010214号 | 盐城市农业机械试验鉴定站
1355 | 动力机械 | 拖拉机 | 轮式拖拉机 | 180马力及以上四轮驱动拖拉机 | 江苏沃得高新农业装备有限公司 | 轮式拖拉机 | WG2204 | 功率:220马力;驱动方式:四轮驱动 ;动力换挡、动力换向:否 ; | 标定功率：220马力（162kW）；驱动方式：四轮驱动；配套发动机型号：一拖LR6M3LR22/1620（国Ⅲ排放标准）；标定转速(r/min)：2200；外廓尺寸（长×宽×高）（mm）：5510×2665（后轮单胎）/3600（后轮双胎）×3140（至驾驶室顶）；轴距或履带接地长（mm）：2860；最小使用质量(kg)：7250（后轮单胎）/7550（后轮双胎）；发动机与主离合器联接方式：直联；变速箱（器）型式：机械平面组成式；轮胎型号（前轮/后轮）：（460/85R30）/（710/70R38）（单胎）、16.9-28/20.8-38（双胎）。 | 70800 | 通用类 | T202032320101 | 2025-06-30 | 江苏省 | 评阅通过 | SAM2020018 | 南京赛姆认证科技发展有限公司 | 202001032 | 江苏省农业机械试验鉴定站
1356 | 动力机械 | 拖拉机 | 轮式拖拉机 | 180马力及以上四轮驱动拖拉机 | 江苏沃得高新农业装备有限公司 | 轮式拖拉机 | WG2004 | 功率:200马力;驱动方式:四轮驱动 ;动力换挡、动力换向:否 ; | 标定功率：200马力（147.5kW）；驱动方式：四轮驱动；配套发动机型号：一拖LR6M3LR23/1475（国Ⅲ排放标准）；标定转速(r/min)：2300；外廓尺寸（长×宽×高）（mm）：5510×2665（后轮单胎）/3600（后轮双胎）×3140（至驾驶室顶）；轴距或履带接地长（mm）：2860；最小使用质量(kg)：7250（后轮单胎）/7550（后轮双胎）；发动机与主离合器联接方式：直联；变速箱（器）型式：机械平面组成式；轮胎型号（前轮/后轮）：（460/85R30）/（710/70R38）（单胎）、16.9-28/20.8-38（双胎）。 | 70800 | 通用类 | T202032320101 | 2025-06-30 | 江苏省 | 评阅通过 | SAM2020018 | 南京赛姆认证科技发展有限公司 | 202001032 | 江苏省农业机械试验鉴定站
1357 | 动力机械 | 拖拉机 | 轮式拖拉机 | 180马力及以上四轮驱动拖拉机 | 潍坊华夏拖拉机制造有限公司 | 轮式拖拉机 | HX2104-C | 功率:210马力;驱动方式:四轮驱动 ;动力换挡、动力换向:否 ; | 发动机功率：210马力；驱动方式：四轮驱动 | 70800 | 通用类 | T202000320184 | 2025-07-05 | 山东省 | 评阅通过 | NW201912030 | 山东省农业机械科学研究院产品质量检测中心 | WJ2017LKKX016 | 河南省拖拉机柴油机产品质量监督检验中心
1358 | 动力机械 | 拖拉机 | 轮式拖拉机 | 180马力及以上四轮驱动拖拉机 | 潍坊华夏拖拉机制造有限公司 | 轮式拖拉机 | HX1804-C | 功率:180马力;驱动方式:四轮驱动 ;动力换挡、动力换向:否 ; | 发动机功率：180马力；驱动方式：四轮驱动 | 70800 | 通用类 | T202000320184 | 2025-07-05 | 山东省 | 评阅通过 | NW201912030 | 山东省农业机械科学研究院产品质量检测中心 | WJ2017LKKX016 | 河南省拖拉机柴油机产品质量监督检验中心
1359 | 动力机械 | 拖拉机 | 轮式拖拉机 | 180马力及以上四轮驱动拖拉机 | 江苏沃得高新农业装备有限公司 | 轮式拖拉机 | WH2004 | 功率:200马力;驱动方式:四轮驱动 ;动力换挡、动力换向:否 ; | 标定功率：200马力（147kW）；驱动方式：四轮驱动；配套发动机型号：玉柴YCA07235-T301（国Ⅲ排放标准）；标定转速(r/min)：2300；外廓尺寸（长×宽×高）（mm）：5220×2300×2940（至驾驶室顶）；轴距或履带接地长（mm）：2775.5；最小使用质量(kg)：5660；发动机与主离合器联接方式：直联；变速箱（器）型式：机械平面组成式；轮胎型号（前轮/后轮）：14.9-26/18.4-38。 | 70800 | 通用类 | T202032320100 | 2025-06-30 | 江苏省 | 评阅通过 | SAM2020018 | 南京赛姆认证科技发展有限公司 | 202001031 | 江苏省农业机械试验鉴定站
1360 | 动力机械 | 拖拉机 | 轮式拖拉机 | 180马力及以上四轮驱动拖拉机 | 江苏沃得高新农业装备有限公司 | 轮式拖拉机 | WH1804 | 功率:180马力;驱动方式:四轮驱动 ;动力换挡、动力换向:否 ; | 标定功率：180马力（132.4kW）；驱动方式：四轮驱动；配套发动机型号：玉柴YCA07200-T302（国Ⅲ排放标准）；标定转速(r/min)：2300；外廓尺寸（长×宽×高）（mm）：5220×2300×2940（至驾驶室顶）；轴距或履带接地长（mm）：2775.5；最小使用质量(kg)：5660；发动机与主离合器联接方式：直联；变速箱（器）型式：机械平面组成式；轮胎型号（前轮/后轮）：14.9-26/18.4-38。 | 70800 | 通用类 | T202032320100 | 2025-06-30 | 江苏省 | 评阅通过 | SAM2020018 | 南京赛姆认证科技发展有限公司 | 202001031 | 江苏省农业机械试验鉴定站
1361 | 动力机械 | 拖拉机 | 轮式拖拉机 | 180马力及以上四轮驱动拖拉机 | 江苏沃得高新农业装备有限公司 | 轮式拖拉机 | WG2404 | 功率:240马力;驱动方式:四轮驱动 ;动力换挡、动力换向:否 ; | 标定功率：240马力（176.5kW）；驱动方式：四轮驱动；配套发动机型号：一拖LR6M3LR22/1765（国Ⅲ排放标准）；标定转速(r/min)：2200；外廓尺寸（长×宽×高）（mm）：5510×2665（后轮单胎）/3600（后轮双胎）×3140（至驾驶室顶）；轴距或履带接地长（mm）：2860；最小使用质量(kg)：7250（后轮单胎）/7550（后轮双胎）；发动机与主离合器联接方式：直联；变速箱（器）型式：机械平面组成式；轮胎型号（前轮/后轮）：（460/85R30）/（650/70R42）（单胎）、16.9-28/20.8-38（双胎）。 | 70800 | 通用类 | T202032320101 | 2025-06-30 | 江苏省 | 评阅通过 | SAM2020018 | 南京赛姆认证科技发展有限公司 | 202001032 | 江苏省农业机械试验鉴定站
1362 | 动力机械 | 拖拉机 | 轮式拖拉机 | 180马力及以上四轮驱动拖拉机 | 潍坊米基林农业机械有限公司 | 轮式拖拉机 | 2104-C | 功率:210马力;驱动方式:四轮驱动 ;动力换挡、动力换向:否 ; | 结构尺寸（长×宽×高mm）:5210×2340×2970（驾驶室顶）；最小使用质量（kg）:6335；轴距（mm）:2700； 轮距（前轮/后轮）（mm）:1950/1860；选装轮距（前轮/后轮）（mm）:1610、1720、1810、1950/1620-2420； 最小离地间隙（mm）: 470（前桥放油螺塞）;最大配重（kg）:440/240； 档位数（前进/倒退/爬行）:16/8 ；变速箱型式:；4×（2+1）×2组成式；轮胎型号（前轮/后轮）:14.9-26/18.4-38 | 70800 | 通用类 | T202000340208 | 2025-07-05 | 山东省 | 评阅通过 | WJ2019IFH006 | 河南省拖拉机柴油机产品质量监督检验中心 | WJ2018DKKX027 | 河南省拖拉机柴油机产品质量监督检验中心
1363 | 动力机械 | 拖拉机 | 轮式拖拉机 | 180马力及以上四轮驱动拖拉机 | 潍坊米基林农业机械有限公司 | 轮式拖拉机 | 1804-C | 功率:180马力;驱动方式:四轮驱动 ;动力换挡、动力换向:否 ; | 结构尺寸（长×宽×高mm）:5210×2340×2970（驾驶室顶）；最小使用质量（kg）:5450；轴距（mm）:2700； 轮距（前轮/后轮）（mm）:1950/1860；选装轮距（前轮/后轮）（mm）:1610、1720、1810、1950/1620-2420； 最小离地间隙（mm）: 470（前桥放油螺塞）;最大配重（kg）:440/240； 档位数（前进/倒退/爬行）:16/8 ；变速箱型式:；4×（2+1）×2组成式；轮胎型号（前轮/后轮）:14.9-26/18.4-38 | 70800 | 通用类 | T202000340208 | 2025-07-05 | 山东省 | 评阅通过 | WJ2019IFH006 | 河南省拖拉机柴油机产品质量监督检验中心 | （2019）2240009 | 潍坊市产品质量检验所
1364 | 动力机械 | 拖拉机 | 轮式拖拉机 | 180马力及以上四轮驱动拖拉机 | 潍坊米基林农业机械有限公司 | 轮式拖拉机 | 2104-S | 功率:210马力;驱动方式:四轮驱动 ;动力换挡、动力换向:否 ; | 结构尺寸（长×宽×高mm）:5340×2350×3220（排气管）；最小使用质量（kg）:6740；轴距（mm）:2850； 轮距（前轮/后轮）（mm）:2000/1870；选装轮距（前轮/后轮）（mm）:1720、1820、2000、2100/1700～2300； 最小离地间隙（mm）:425（后牵引架）;最大配重（kg）:780/480； 档位数（前进/倒退/爬行）:16/16 ；变速箱型式:；4×4×（1+1）组成式；轮胎型号（前轮/后轮）:16.9-28/18.4-42； | 70800 | 通用类 | T202000340209 | 2025-07-05 | 山东省 | 评阅通过 | WJ2019IFH002 | 河南省拖拉机柴油机产品质量监督检验中心 | WJ2018DKKX028 | 河南省拖拉机柴油机产品质量监督检验中心
1365 | 动力机械 | 拖拉机 | 轮式拖拉机 | 180马力及以上四轮驱动拖拉机 | 潍坊米基林农业机械有限公司 | 轮式拖拉机 | 1804-S | 功率:180马力;驱动方式:四轮驱动 ;动力换挡、动力换向:否 ; | 结构尺寸（长×宽×高mm）:5340×2350×3220（排气管）；最小使用质量（kg）:6740；轴距（mm）:2850； 轮距（前轮/后轮）（mm）:2000/1870；选装轮距（前轮/后轮）（mm）:1720、1820、2000、2100/1700～2300； 最小离地间隙（mm）:425（后牵引架）;最大配重（kg）:780/480； 档位数（前进/倒退/爬行）:16/16 ；变速箱型式:；4×4×（1+1）组成式；轮胎型号（前轮/后轮）:16.9-28/18.4-42； | 70800 | 通用类 | T202000340209 | 2025-07-05 | 山东省 | 评阅通过 | WJ2019IFH002 | 河南省拖拉机柴油机产品质量监督检验中心 | WJ2018DKKX028 | 河南省拖拉机柴油机产品质量监督检验中心
1366 | 动力机械 | 拖拉机 | 轮式拖拉机 | 180马力及以上四轮驱动拖拉机 | 潍坊米基林农业机械有限公司 | 轮式拖拉机 | 1804-G | 功率:180马力;驱动方式:四轮驱动 ;动力换挡、动力换向:否 ; | 结构尺寸（长×宽×高mm）:5120×2350×2920（驾驶室顶部）；最小使用质量（kg）:5450；轴距（mm）:2630； 轮距（前轮/后轮）（mm）:1750/1860；；选装轮距（前轮/后轮）（mm）:1650、1750、1850、1950/1620～2420； 最小离地间隙（mm）: 460（前桥放油螺塞）;最大配重（kg）:440/240； 档位数（前进/倒退/爬行）:16/8 ；变速箱型式:；4×（2+1）×2组成式；轮胎型号（前轮/后轮）:14.9-26/18.4-38； | 70800 | 通用类 | T202000340206 | 2025-07-05 | 山东省 | 评阅通过 | WJ2019IFH006 | 河南省拖拉机柴油机产品质量监督检验中心 | TF2004/WJ2018DKKX027 | 河南省拖拉机柴油机产品质量监督检验中心
1367 | 动力机械 | 拖拉机 | 轮式拖拉机 | 180马力及以上四轮驱动拖拉机 | 潍坊同和动力装备有限公司 | 轮式拖拉机 | TH2104 | 功率:210马力;驱动方式:四轮驱动 ;动力换挡、动力换向:否 ; | 210马力；驱动方式：四轮驱动；发动机转速：2200r/min；外廓尺寸（长×宽×高）:5350×2400×3030mm；最大牵引力：54.21kN；轴距：2670mm；最小离地间隙离地部位：510mm；最小使用质量：6355kg;功率：154.4kW. | 70800 | 通用类 | T202000220138 | 2025-07-05 | 山东省 | 评阅通过 | NW201907053 | 山东省农业机械科学研究院产品质量检测中心 | WJ2017LKKX020 | 河南省拖拉机柴油机产品质量监督检验中心
1368 | 动力机械 | 拖拉机 | 轮式拖拉机 | 80-90马力四轮驱动拖拉机(动力换挡、动力换向) | 第一拖拉机股份有限公司 | 轮式拖拉机 | LX804-C | 功率:80马力;驱动方式:四轮驱动 ;动力换挡、动力换向:是 ; | 功率：58.8KW/80马力；驱动方式：四驱；变速箱换挡方式：机械有级挡、动力换向，选装：机械有级挡、 Hi-Lo 挡（2 速动力换挡） | 23000 | 通用类 | T202000410270 | 2025-07-05 | 河南省 | 评阅通过 | FH19GW0861/FH19GW0871/FH19GW0881 | 国家拖拉机质量监督检验中心 | LT09GK0111 | 国家拖拉机质量监督检验中心
1369 | 动力机械 | 拖拉机 | 轮式拖拉机 | 90-100马力四轮驱动拖拉机(动力换挡、动力换向) | 第一拖拉机股份有限公司 | 轮式拖拉机 | LX904-C | 功率:90马力;驱动方式:四轮驱动 ;动力换挡、动力换向:是 ; | 功率：66.2KW/90马力；驱动方式：四驱；变速箱换挡方式：机械有级挡、动力换向，选装：机械有级挡、 Hi-Lo 挡（2 速动力换挡） | 30000 | 通用类 | T202000410270 | 2025-07-05 | 河南省 | 评阅通过 | FH19GW0861/FH19GW0871/FH19GW0881 | 国家拖拉机质量监督检验中心 | LT09GK0111 | 国家拖拉机质量监督检验中心
1370 | 动力机械 | 拖拉机 | 轮式拖拉机 | 90-100马力四轮驱动拖拉机(动力换挡、动力换向) | 第一拖拉机股份有限公司 | 轮式拖拉机 | LX954-C | 功率:95马力;驱动方式:四轮驱动 ;动力换挡、动力换向:是 ; | 功率：70KW/95马力；驱动方式：四驱；变速箱换挡方式：机械有级挡、动力换向，选装：机械有级挡、 Hi-Lo 挡（2 速动力换挡） | 30000 | 通用类 | T202000410270 | 2025-07-05 | 河南省 | 评阅通过 | FH19GW0861/FH19GW0871/FH19GW0881 | 国家拖拉机质量监督检验中心 | LT09GK0111 | 国家拖拉机质量监督检验中心
1371 | 动力机械 | 拖拉机 | 轮式拖拉机 | 90-100马力四轮驱动拖拉机(动力换挡、动力换向) | 京山三雷重工股份有限公司 | 轮式拖拉机 | 金王子904-1 | 功率:90马力;驱动方式:四轮驱动 ;动力换挡、动力换向:是 ; | 型式:四轮驱动,外廓尺寸(mm):3970×2210×2670（安全架顶部）,轴距2100mm,最小使用质量：2760kg,变速箱型式:全动力换挡,箱体数量：2个 换挡方式:动力换挡 ,发动机型号：4D32RT30/904,标定功率：66.2kW，制造商：浙江新柴股份有限公司，国三排放阶段 | 30000 | 通用类 | 鄂2020011 | 2025-04-11 | 湖北省 | 评阅通过 | HB2019FHZ072 | 湖北三智农业机械检测有限公司 | HBNJ201909069 | 湖北三智农业机械检测有限公司
1372 | 动力机械 | 拖拉机 | 轮式拖拉机 | 140-160马力四轮驱动拖拉机(动力换挡、动力换向) | 潍坊米基林农业机械有限公司 | 轮式拖拉机 | 1404-H | 功率:140马力;驱动方式:四轮驱动 ;动力换挡、动力换向:否 ; | 结构尺寸（长×宽×高mm）:5020×2125×2810（驾驶室顶部）；最小使用质量（kg）:4603；轴距（mm）:2620； 轮距（前轮/后轮）（mm）:1630/1670；选装轮距（前轮/后轮）（mm）:1630、1750、1850、1950/1620～2420； 最小离地间隙（mm）: 390（前桥放油螺塞）;最大配重（kg）:440/180； 档位数（前进/倒退/爬行）:16/8 ；变速箱型式:；4×（2+1）×2组成式；轮胎型号（前轮/后轮）:12.4-24/16.9-34 | 54000 | 通用类 | T202000340207 | 2025-07-05 | 山东省 | 评阅通过 | WJ2019IFH006 | 河南省拖拉机柴油机产品质量监督检验中心 | WJ2018GKKX013 | 河南省拖拉机柴油机产品质量监督检验中心
1373 | 其他机械 | 其他机械 | 简易保鲜储藏设备 | 库容200m³及以上简易保鲜储藏设备 | 瑞冬集团股份有限公司 | 组合冷库 | ZK750 | 库容:750m³; | 库容量：750立方米，主机由压缩机组（制冷系统（风冷机组）、空气循环系统、控制系统，冷风输送和回风管道，库房等组成），机组制冷量为47000W，总功率为17＋12KW | 50 | 非通用类 | GZNJ/TJ 2019-289 | 2024-11-25 | 山东省 | 评阅通过
1374 | 其他机械 | 其他机械 | 简易保鲜储藏设备 | 库容200m³及以上简易保鲜储藏设备 | 江苏利泽制冷设备有限公司 | 果蔬冷藏保鲜库 | ZK-200 | 库容:200m³; | 库容200m³，功率8.00KW,设计温度-2℃至+5℃，彩钢冷库板，库内温度不均匀性≤5℃， | 50 | 非通用类 | 苏农机（2017）第（0030）号 | 2021-12-31 | 江苏省 | 评阅通过
1375 | 其他机械 | 其他机械 | 简易保鲜储藏设备 | 库容200m³及以上简易保鲜储藏设备 | 浙江帝亚制冷设备有限公司 | 简易保鲜组合式冷库 | ZK 300 | 库容:/m³; |  | 50 | 非通用类 | GZNJ/TJ 2019-007 | 2023-12-31 | 浙江省 | 评阅通过
1376 | 其他机械 | 其他机械 | 简易保鲜储藏设备 | 库容200m³及以上简易保鲜储藏设备 | 浙江帝亚制冷设备有限公司 | 简易保鲜组合式冷库 | ZK 505 | 库容:/m³; |  | 50 | 非通用类 | GZNJ/TJ 2019-008 | 2023-12-31 | 浙江省 | 评阅通过
1377 | 其他机械 | 其他机械 | 农业用北斗终端(含渔船用) | 旱田直线精度±2.5cm的北斗导航自动驾驶系统 | 浙江联辉智能科技有限公司 | 北斗农机自动导航驾驶系统 | LFC801BD-2.5RD | 北斗导航自动驾驶系统:是 ;旱田直线精度:2.5cm;水田直线精度:/cm; | 一、显示器1、主机参数①内存:1GB②硬盘32GB③操作系统:xp④显示参数:800×480pixel2、物理参数①尺寸(长×宽×高)(mm):185.4×141.4×50.42②重量:1kg③固定方式:支架固定3、卫星参数①接收机类型:北斗GNSS②通道:372③差分类型:RTK④数据更新率:10Hz⑤接收天线:GPS500测量型天线4、通讯参数①接口信息:LAN、USB、RS-232、RS422/485、GPI0②数据输入输出协议:支持以太网协议、CAN口协议、串口协议5、电气参数①输入电压:9~36V②功耗:≤150W③电流:0.44~10A二、基站1、信号精度(cm):1cm2、信号传输距离(km):移动电台基站:5；固定式电台基站:15四、电台功率(W):移动电台基站:5W | 15000 | 非通用类 | 黑垦鉴2019097 | 2023-12-31 | 浙江省 | 评阅通过
1378 | 其他机械 | 其他机械 | 农业用北斗终端(含渔船用) | 旱田直线精度±2.5cm的北斗导航自动驾驶系统 | 浙江联辉智能科技有限公司 | 北斗农机自动导航驾驶系统 | LFC800BD-2.5RY | 北斗导航自动驾驶系统:是 ;旱田直线精度:2.5cm;水田直线精度:/cm; | 产品配置参数：显示器主机参数硬盘 GB 8； 显示器主机参数操作系统 xp； 显示器主机参数显示参数 800×480pixel ； 显示器物理参数尺寸（长×宽×高） mm 185.4×141.4×50.42 ； 显示器物理参数重量 kg 1； 显示器物理参数固定方式 支架固定 ； 显示器卫星参数接收机类型 M300 ； 显示器卫星参数通道 120 ； 显示器卫星参数差分类型 RTK； 显示器卫星参数数据更新率 Hz 10； 显示器卫星参数接收天线 At800双星四频卫星天线 ； 显示器通讯参数接口信息 LAN、USB、RS-232、RS422/485、GPIO ； 显示器通讯参数数据输入输出协议 支持以太网协议、CAN口协议、串口协议 ； 显示器电气参数输入电压 V 12 ； 显示器电气参数功耗 W ≤16 ； 显示器电气参数电流 A 0.44～1.78； 自动驾驶控制系统尺寸（长×宽×高） mm 139.7×152.4×40 ； 自动驾驶控制系统材质 高强度的朔料封装 ； 自动驾驶控制系统电源输入电压（直流） V 12； 自动驾驶控制系统安全保护 IP65 ； 基站信号精度 cm 1 ； 信号传输距离： 移动电台基站8 km;固定式电台基站:20 km； 电台功率 W 13;30 ； 显示器主机参数内存 GB 1 | 15000 | 非通用类 | T20190606066 | 2024-12-31 | 浙江省 | 评阅通过
1379 | 其他机械 | 其他机械 | 农业用北斗终端(含渔船用) | 旱田直线精度±2.5cm的北斗导航自动驾驶系统 | 雷沃重工股份有限公司 | 农业机械导航及自动作业系统 | AG1BD-2.5GD | 北斗导航自动驾驶系统:是 ;旱田直线精度:±2.5cm;水田直线精度:±2.5cm; | 电动控制转向机，直线精度±2.5cm的北斗导航自动驾驶系统； | 15000 | 非通用类 | GZNJ/TJ 2019-421 | 2025-01-20 | 山东省 | 评阅通过
1380 | 其他机械 | 其他机械 | 农业用北斗终端(含渔船用) | 旱田直线精度±2.5cm的北斗导航自动驾驶系统 | 雷沃重工股份有限公司 | 农业机械导航及自动作业系统 | AG2BD-2.5GD | 北斗导航自动驾驶系统:是 ;旱田直线精度:±2.5cm;水田直线精度:±2.5cm; | 电动控制转向机，直线精度±2.5cm的北斗导航自动驾驶系统； | 15000 | 非通用类 | GZNJ/TJ 2019-422 | 2025-01-20 | 山东省 | 评阅通过
1381 | 其他机械 | 其他机械 | 农业用北斗终端(含渔船用) | 旱田直线精度±2.5cm的北斗导航自动驾驶系统 | 雷沃重工股份有限公司 | 农业机械导航及自动作业系统 | AG4BD-2.5RD | 北斗导航自动驾驶系统:是 ;旱田直线精度:±2.5cm;水田直线精度:±2.5cm; | 电动控制转向机，直线精度±2.5cm的北斗导航自动驾驶系统； | 15000 | 非通用类 | GZNJ/TJ 2019-423 | 2025-01-20 | 山东省 | 评阅通过
1382 | 其他机械 | 其他机械 | 农业用北斗终端(含渔船用) | 旱田直线精度±2.5cm的北斗导航自动驾驶系统 | 雷沃重工股份有限公司 | 农业机械导航及自动作业系统 | AG5BD-2.5RD | 北斗导航自动驾驶系统:是 ;旱田直线精度:±2.5cm;水田直线精度:±2.5cm; | 电动控制转向机，直线精度±2.5cm的北斗导航自动驾驶系统； | 15000 | 非通用类 | GZNJ/TJ 2019-424 | 2025-01-20 | 山东省 | 评阅通过
1383 | 其他机械 | 其他机械 | 农业用北斗终端(含渔船用) | 旱田直线精度±2.5cm的北斗导航自动驾驶系统 | 苏测导航技术扬州有限公司 | 北斗农业机械自动导航系统 | SC600BD-2.5RY | 北斗导航自动驾驶系统:是 ;旱田直线精度:2.5cm;水田直线精度:5cm; | 液压电磁阀、windows7显示器8寸分辨率800x600,北斗B1 B2，GPS L1 L2 L2, GLONASS G1 G2 | 15000 | 非通用类 | T20190606142 | 2024-12-31 | 江苏省 | 评阅通过
1384 | 其他机械 | 其他机械 | 农业用北斗终端(含渔船用) | 旱田直线精度±2.5cm的北斗导航自动驾驶系统 | 苏测导航技术扬州有限公司 | 北斗农业机械自动导航系统 | SC606BD-2.5RD | 北斗导航自动驾驶系统:是 ;旱田直线精度:2.5cm;水田直线精度:5cm; | 力矩电机、windows7显示器8寸分辨率800x600, 北斗B1 B2，GPS L1 L2 L2, GLONASS G1 G2 | 15000 | 非通用类 | T20190606143 | 2024-12-31 | 江苏省 | 评阅通过
1385 | 其他机械 | 其他机械 | 农业用北斗终端(含渔船用) | 旱田直线精度±2.5cm的北斗导航自动驾驶系统 | 上海联适导航技术有限公司 | 北斗自动导航驾驶系统 | AF305BD-2.5GD | 北斗导航自动驾驶系统:是 ;旱田直线精度:±2.5cm;水田直线精度:/cm; | 作业精度：±2.5CM；组成机构：转向电机、接收机、卫星电线、控制器、车载显示器；显示器：显示参数8英寸LCD显示屏1280 x 720PX自动驾驶控制系统； | 15000 | 非通用类 | T20190606127 | 2024-12-31 | 上海市 | 评阅通过
1386 | 其他机械 | 其他机械 | 农业用北斗终端(含渔船用) | 旱田直线精度±2.5cm的北斗导航自动驾驶系统 | 天津麦格天农农业科技发展有限公司 | 天麦自动驾驶（电动方向盘式） | Tianmai AG EZ-pilot BD-2.5RD | 北斗导航自动驾驶系统:是 ;旱田直线精度:±2.5cm;水田直线精度:/cm; | 内存:2G；硬盘:16GB；转向控制型式：电机控制；处理型号：ECU-S1;尺寸及分辨率:7寸，1024X600；计算机接口种类:USB,COM,LAN；输出协议：RS232,TCP/RP；接收机类型及频点：北斗CNSS接收机，BDS B1/B2GPS L1/L2 GLONASS G1/G2; 固定版本：1.5；通道数：372；接口种类：GPS,GLONASS,伽利略,北斗；差分类型：RTK;数据更新率：10Hz;接收天线类型：GNSS智能天线；主板固定版本：V2.0.077/V2.0.081;作业精度：±2.5cm；型号规格：天麦方向盘S4624-87C;信号覆盖范围：≥5Km;设备频率：223.025~235；移动基站设备频率：≥5；集成部分组成：卫星天线与卫星接收机 | 15000 | 非通用类 | T20190606014 | 2024-12-31 | 天津市 | 评阅通过
1387 | 其他机械 | 其他机械 | 农业用北斗终端(含渔船用) | 旱田直线精度±2.5cm的北斗导航自动驾驶系统 | 天津麦格天农农业科技发展有限公司 | 天麦自动驾驶（电动方向盘式） | Tianmai AG EZ-Steer BD-2.5RD | 北斗导航自动驾驶系统:是 ;旱田直线精度:±2.5cm;水田直线精度:/cm; | 内存:4G；硬盘:32GB；转向控制型式：电机控制；处理型号：ECU-S1;操作系统:Windows7；尺寸及分辨率:7寸，800X600；计算机接口种类:USB,COM,LAN；输出协议：RS232,TCP/IP；接收机类型及频点：北斗CNSS接收机，BDS B1/B2 GPS L1/L2 GLONASS G1/G2; 固定版本：V3.26；通道数：404；接口种类：GPS,GLONASS,伽利略,北斗；差分类型：RTK;数据更新率：10Hz;接收天线类型：SA100双天线；主板固定版本：V2.0;作业精度：±2.5cm；型号规格：ES100;信号覆盖范围：≥5Km;设备频率：223.025~235；移动基站设备频率：≥5；集成部分组成：控制器与卫星接收机 | 15000 | 非通用类 | T20190606016 | 2024-12-31 | 天津市 | 评阅通过
1388 | 其他机械 | 其他机械 | 农业用北斗终端(含渔船用) | 旱田直线精度±2.5cm的北斗导航自动驾驶系统 | 天津麦格天农农业科技发展有限公司 | 天麦自动导航和驾驶系统 | Tianmai AG Autopilot BD-2.5RY | 北斗导航自动驾驶系统:是 ;旱田直线精度:±2.5cm;水田直线精度:/cm; | 内存:2G；硬盘:16GB；转向控制型式：液压控制；处理型号：ECU-S1;尺寸及分辨率:7寸，1024X600；计算机接口种类:USB,COM,LAN；输出协议：RS232,TCP/IP；接收机类型及频点：北斗CNSS接收机，BDS B1/B2 GPS L1/L2 GLONASS G1/G2; 固定版本：V1.5；通道数：372；接口种类：GPS,GLONASS,伽利略,北斗；差分类型：RTK;数据更新率：10Hz;接收天线类型：GNSS智能天线；主板固定版本：V2.0.077/V2.0.081;作业精度：±2.5cm；液压阀型号规格：多伊尔DPH-0302-19液压阀;规格型号：KWT500;信号覆盖范围：≥5Km;设备频率：223.025~235； 移动基站设备频率：≥5；集成部分组成：卫星天线与卫星接收机 | 15000 | 非通用类 | T20190606015 | 2024-12-31 | 天津市 | 评阅通过
1389 | 其他机械 | 其他机械 | 农业用北斗终端(含渔船用) | 旱田直线精度±2.5cm的北斗导航自动驾驶系统 | 无锡卡尔曼导航技术有限公司 | 电机式北斗农机自动驾驶仪 | KM-503 | 北斗导航自动驾驶系统:是 ;旱田直线精度:2.5cm;水田直线精度:/cm; | 直线精准度:±2.5cm ;北斗导航自动驾驶系统；电动方向盘 ;设备配套:含移动基站、终端显示屏、导航控制器、电磁阀、接收电台、接收天线、角度传感器等. | 15000 | 非通用类 | 黑垦鉴2018147 | 2022-12-31 | 江苏省 | 评阅通过
1390 | 其他机械 | 其他机械 | 农业用北斗终端(含渔船用) | 旱田直线精度±2.5cm的北斗导航自动驾驶系统 | 无锡卡尔曼导航技术有限公司 | 液压式北斗农机自动驾驶仪 | KM-502 | 北斗导航自动驾驶系统:是 ;旱田直线精度:2.5cm;水田直线精度:/cm; |  | 15000 | 非通用类 | 黑垦鉴2018101 | 2022-12-31 | 江苏省 | 评阅通过
1391 | 其他机械 | 其他机械 | 农业用北斗终端(含渔船用) | 水田直线精度±5cm的北斗导航辅助驾驶系统 | 浙江联辉智能科技有限公司 | 北斗导航插秧机自动驾驶系统 | AC01BD-5GD | 北斗导航自动驾驶系统:是 ;旱田直线精度:/cm;水田直线精度:5cm; | 转向控制型式 / 力矩电机控制 车载计算机处理器型号 / D2550 车载计算机内存 GB 2 车载计算机硬盘 GB 16 车载计算机操作系统及软件版本 / Windows xp，AZ300 v1.00 车载计算机显示分辨率 / 210×135×50mm， 800×480 车载计算机接口种类 / LAN、USB、RS-232、RS422、485、GPIO 车载计算机数据输入输出协议 / 支持以太网协议、CAN口协议、串口协议 卫星接收机类型及频点 / GPS(L1/L2)、GLONASS(L1/L2)、BDS(B1/B2) 卫星接收机主板固件版本 / Build19856 卫星接收机通道数 / 432通道 卫星接收机接口种类 / RS-232 卫星接收机差分类型 / DGPS、SBAS、RTK 卫星接收机数据更新率 Hz 10 卫星接收机接收天线型式 / GPS500 双测量天线 转向控制器主板固件版本 / AC300_V2.00 转动电机型号规格 / CTSM170-30 角度传感器型号规格 / / 移动机站信号覆盖范围 km / 固定基站信号覆盖范围 km / 基站无线电发射设备频率 MHz / 移动基站无线电发射设备功率 W / 固定基站无线电发射设备功率 W / | 15000 | 非通用类 | T20190606107 | 2024-12-31 | 浙江省 | 评阅通过
1392 | 其他机械 | 其他机械 | 农业用北斗终端(含渔船用) | 水田直线精度±5cm的北斗导航辅助驾驶系统 | 上海司南卫星导航技术股份有限公司 | 北斗/GNSS农机自动导航驾驶系统 | AG302BD-2.5GD | 北斗导航自动驾驶系统:是 ;旱田直线精度:/cm;水田直线精度:±2.5cm; | 直线精度±2.5CM，车载计算机内存2GB,硬盘32GB,操作系统win10/SinoFarm_D_V1.0,显示分辨率800*480,接收机类型，卫星接收机类型及频点为K728（BDS B1/B2、GPS L1/L 2、GLONASS L 1/L2）,接收天线AT340,差分类别RTK,数据更新率1/2/5/10HZ,集成部分组成为卫星接收机与车载计算机集成，控制器与电动方向盘集成，衔接行间距精度±2.5CM | 15000 | 非通用类 | T20190606109 | 2024-12-31 | 上海市 | 评阅通过
1393 | 其他机械 | 其他机械 | 驱动耙 | 3-4m驱动耙 | 潍坊市凯斯机械科技有限公司 | 驱动耙 | 1BQ-3.2 | 作业幅宽:3.2m;旱田用:是 ; |  | 9600 | 非通用类 | T201937370152 | 2024-12-23 | 山东省 | 评阅通过
1394 | 其他机械 | 其他机械 | 驱动耙 | 3-4m驱动耙 | 潍坊市凯斯机械科技有限公司 | 驱动耙 | 1BQ-3.6 | 作业幅宽:3.6m;旱田用:是 ; | 外形尺寸（长×宽×高）mm：1600×3770×1300；结构形式：悬挂式；工作幅宽cm：360；耙齿结构形式：立式旋刀；耙齿数量：26；传动机构型式：中央齿轮传动 | 9600 | 非通用类 | T201937370153 | 2024-12-23 | 山东省 | 评阅通过
1395 | 其他机械 | 其他机械 | 驱动耙 | 3-4m驱动耙 | 潍坊悍马农业装备有限公司 | 驱动耙 | 1BQ-3.2 | 作业幅宽:3.2m;旱田用:是 ; | 外形尺寸（长×宽×高）mm：1420×3230×1370；结构形式：悬挂式；工作幅宽cm：320；耙齿结构形式：立式旋刀；耙齿数量：22；传动机构型式：中央齿轮传动 | 9600 | 非通用类 | 鲁T2017117 | 2021-12-31 | 山东省 | 评阅通过
1396 | 其他机械 | 其他机械 | 驱动耙 | 3-4m驱动耙 | 潍坊悍马农业装备有限公司 | 驱动耙 | 1BQ-3.6 | 作业幅宽:3.6m;旱田用:是 ; | 外形尺寸（长×宽×高）mm：1600×3770×1300；结构形式：悬挂式；工作幅宽cm：360；耙齿结构形式：立式旋刀；耙齿数量：26；传动机构型式：中央齿轮传动 | 9600 | 非通用类 | 鲁T2017118 | 2021-12-31 | 山东省 | 评阅通过
1397 | 其他机械 | 其他机械 | 驱动耙 | 3-4m驱动耙 | 常州汉森机械股份有限公司 | 驱动耙 | 1BQ-3.0 | 作业幅宽:3m;旱田用:是 ; | 工作幅宽：3000mm,作业深度：80~150mm 结构质量：1360kg。 | 9600 | 非通用类 | 新2017249 | 2021-12-31 | 江苏省 | 评阅通过
1398 | 其他机械 | 其他机械 | 驱动耙 | 3-4m驱动耙 | 天津库恩农业机械有限公司 | 驱动耙 | HRB302D | 作业幅宽:3m;旱田用:是 ; |  | 9600 | 非通用类 | T202012120037 | 2025-06-28 | 天津市 | 评阅通过
1399 | 其他机械 | 其他机械 | 驱动耙 | 3-4m驱动耙 | 山东当康农业装备有限公司 | 驱动耙 | 1BQ-3.0 | 作业幅宽:3.0m;旱田用:是 ; |  | 9600 | 非通用类 | 鲁T2018114 | 2022-12-31 | 山东省 | 评阅通过
1400 | 其他机械 | 其他机械 | 驱动耙 | 3-4m驱动耙 | 山东当康农业装备有限公司 | 驱动耙 | 1BQ-3.5 | 作业幅宽:3.5m;旱田用:是 ; |  | 9600 | 非通用类 | 鲁T2018113 | 2022-12-31 | 山东省 | 评阅通过
1401 | 其他机械 | 其他机械 | 驱动耙 | 4m及以上驱动耙 | 常州汉森机械股份有限公司 | 驱动耙 | 1BQ-4.0 | 作业幅宽:4m;旱田用:是 ; | 工作幅宽：4000mm,耙齿数：14×2 结构质量：2100kg。 | 11000 | 非通用类 | T201932320153 | 2024-12-30 | 江苏省 | 评阅通过
1402 | 其他机械 | 其他机械 | 驱动耙 | 4m及以上驱动耙 | 潍坊市凯斯机械科技有限公司 | 驱动耙 | 1BQ-4.2 | 作业幅宽:4.2m;旱田用:是 ; | 外形尺寸（长×宽×高）mm：1600×4320×1380；结构形式：悬挂式；工作幅宽cm：420；耙齿结构形式：立式旋刀；耙齿数量：:30；传动机构型式：中央齿轮传动 | 11000 | 非通用类 | T201937370154 | 2024-12-23 | 山东省 | 评阅通过
1403 | 其他机械 | 其他机械 | 驱动耙 | 4m及以上驱动耙 | 潍坊市凯斯机械科技有限公司 | 驱动耙 | 1BQ-4.7 | 作业幅宽:4.7m;旱田用:是 ; | 外形尺寸（长×宽×高）mm：1600×4850×1250；结构形式：悬挂式；工作幅宽cm：470；耙齿结构形式：立式旋刀；耙齿数量：34；传动机构型式：中央齿轮传动 | 11000 | 非通用类 | T201937370155 | 2024-12-23 | 山东省 | 评阅通过
1404 | 其他机械 | 其他机械 | 驱动耙 | 4m及以上驱动耙 | 山东当康农业装备有限公司 | 驱动耙 | 1BQ-4.0 | 作业幅宽:4.0m;旱田用:是 ; |  | 11000 | 非通用类 | 鲁T2018112 | 2022-12-31 | 山东省 | 评阅通过
1405 | 其他机械 | 其他机械 | 旋耕播种机 | 2-2.3m旋耕施肥播种机 | 西安亚澳农机股份有限公司 | 旋耕施肥播种机 | 2BFG-18（9）（220） | 旋幅:2.2m; | 2BFG-18（9）（220） 项目 单位 设计值 型号名称 / 2BFG-18(9)(220)型旋耕施肥播种机 结构型式 / 机械式/悬挂式 配套动力范围 kW 58.8～73.5 整机外形尺寸（长×宽×高） mm 1930×2500×1400 作业速度范围 km/h 2～5 作业小时生产率 hm2/h 0.30～1.06 工作幅宽 cm 220 耕深 cm 8～18 行距 cm 小麦：窄8宽18 化肥：26 工作行数 行 小麦：18 化肥：9 旋耕部分传动方式 / 中间齿轮传动 刀辊设计转速 r/min 250/280/310 刀辊最大回转半径 mm 245 旋耕刀型号 / R245 总安装刀数 把 64 排种器型式 / 外槽轮式/非金属材料 排种器数量 个 18 排肥器型式 / 外槽轮式/非金属材料 排肥器数量 个 9 排种开沟器型式 / 旋耕刀式 排种开沟器数量 把 64（全幅开沟） 排种开沟器深度调节范围 mm 0～50 排肥开沟器型式 / 旋耕刀式 排肥开沟器数量 把 64（全幅开沟） 排肥开沟器深度调节范围 mm 0～75 种/肥箱容积 L 121/140 排量调节方式 / 螺纹调节 播种部分传动方式 / 镇压辊链传动 地轮型式 / 筒式（镇压辊） 地轮直径 mm Φ400 地轮高度调节范围 mm 75～150 风机型式 / / 覆土器型式 / / 镇压器型式 / 镇压辊 | 2500 | 非通用类 | T201962620177 | 2025-01-13 | 陕西省 | 评阅通过
1406 | 其他机械 | 其他机械 | 旋耕播种机 | 2-2.3m旋耕施肥播种机 | 西安亚澳农机股份有限公司 | 旋耕施肥播种机 | 2BFG-16（8）（200） | 旋幅:2m; | 型号名称 / 2BFG-16(8)(200)型旋耕施肥播种机 结构型式 / 机械式/悬挂式 配套动力范围 kW 44.1～55.1 整机外形尺寸（长×宽×高） mm 1930×2300×1400 作业速度范围 km/h 2～5 作业小时生产率 hm2/h 0.30～0.90 工作幅宽 cm 200 耕深 cm 8～18 行距 cm 小麦：窄8宽18 化肥：26 工作行数 行 小麦：16 化肥：8 旋耕部分传动方式 / 中间齿轮传动 刀辊设计转速 r/min 250/280/310 刀辊最大回转半径 mm 245 旋耕刀型号 / R245 总安装刀数 把 60 排种器型式 / 外槽轮式/非金属材料 排种器数量 个 16 排肥器型式 / 外槽轮式/非金属材料 排肥器数量 个 8 排种开沟器型式 / 旋耕刀式 排种开沟器数量 把 60(全幅开沟) 排种开沟器深度调节范围 mm 0～50 排肥开沟器型式 / 旋耕刀式 排肥开沟器数量 把 60(全幅开沟) 排肥开沟器深度调节范围 mm 0～75 种/肥箱容积 L 113/131 排量调节方式 / 螺纹调节 播种部分传动方式 / 镇压辊链传动 地轮型式 / 筒式（镇压辊） 地轮直径 mm Φ400 地轮高度调节范围 mm 75～150 风机型式 / / 覆土器型式 / / 镇压器型式 / 镇压辊 | 2500 | 非通用类 | T201962620177 | 2025-01-13 | 陕西省 | 评阅通过
1407 | 其他机械 | 其他机械 | 旋耕播种机 | 2-2.3m旋耕施肥播种机 | 菏泽新亚机械设备有限公司 | 旋耕施肥播种机 | 2BXFS-230 | 旋幅:2.3m; | 旋幅：2.3m；结构型式：机械式；悬挂式；配套动力范围（KW）：≥73.5；整机外形尺寸（长×宽×高）：1980mm×2710mm×1250mm；作业速度范围（m/s）：0.33-0.80；作业小时生产率（hm²/h）：0.27-0.66；耕深（cm）：≥12；行距（cm）：18；工作行数（行）：13；旋耕部分传动方式：中间齿轮传动；刀辊设计转速（r/min）：278；刀辊最大回转半径（mm）：245；旋耕刀型号：IT245；总安装刀数（把）：62；排种器型式：外槽轮式；排种器数量（个）：13；排肥器型式：外槽轮式；排肥器数量（个）：6；排种开沟器型式：圆盘式；排种开沟器数量（个）：6；排种开沟器深度调节范围（mm）：40-80；种/肥箱容积（L）：120/220；排量调节方式：螺纹调节；播种部分传动方式：链轮、链条传动；地轮型式：滚筒式；地轮直径（mm）：Φ320；地轮高度调节范围（mm）：20-50；镇压器型式：滚筒式。 | 2500 | 非通用类 | 2019TJ610 | 2024-12-23 | 山东省 | 评阅通过
1408 | 其他机械 | 其他机械 | 旋耕播种机 | 2-2.3m旋耕施肥播种机 | 盐城市大丰区辉洋农业机械制造有限公司 | 旋耕施肥播种机 | 2BFG-17(10)(230)A | 旋幅:2.3m; | 配套动力66.2-80.9kw 整机外形尺寸1580*2840*1220mm 作业速度0.83-1.39m/s 作业幅宽230cm 耕深8cm 工作行数17行 排种器数量：17个 排肥器数量：10个 排种器型式：槽轮式 排肥器型式：槽轮式 种/肥箱容积：254/210L 种/肥排量调节方式：侧边手轮调节 播种部分传动方式：侧边链条传动 地轮直径300mm | 2500 | 非通用类 | T2019320004 | 2024-09-28 | 江苏省 | 评阅通过
1409 | 其他机械 | 其他机械 | 旋耕播种机 | 2-2.3m旋耕施肥播种机 | 盐城市大丰区辉洋农业机械制造有限公司 | 旋耕施肥播种机 | 2BFG-17(10)(230) | 旋幅:2.3m; | 配套动力58.8-73.5kw 整机外形尺寸2160*2860*1220mm 作业速度1.11-1.67m/s 作业幅宽230cm 耕深8cm 工作行数17行 排种器数量：17个 排肥器数量：10个 排种器型式：槽轮式 排肥器型式：槽轮式 种/肥箱容积：254/210L 种/肥排量调节方式：侧边手轮调节 播种部分传动方式：侧边链条传动 地轮直径300mm | 2500 | 非通用类 | T2019320003 | 2024-09-28 | 江苏省 | 评阅通过
1410 | 其他机械 | 其他机械 | 旋耕播种机 | 2.3-2.5m旋耕施肥播种机 | 临沭县瑞祥机械制造有限公司 | 旋耕施肥播种机 | 2BFG-230(12)(8) | 旋幅:2.3m; | 结构型式：双排交错 工作状态外形尺寸(长X宽X高)MM：2000*2620*1450 工作幅宽cm:230 | 3000 | 非通用类 | 部20181000 | 2022-12-31 | 山东省 | 评阅通过
1411 | 其他机械 | 其他机械 | 旋耕播种机 | 2.3-2.5m旋耕施肥播种机 | 西安亚澳农机股份有限公司 | 旋耕施肥播种机 | 2BFG-18（9）（230） | 旋幅:2.3m; | 型号名称 / 2BFG-18(9)(230)型旋耕施肥播种机 结构型式 / 机械式/悬挂式 配套动力范围 kW 73.5～95.5 整机外形尺寸（长×宽×高） mm 2030×2650×1430 作业速度范围 km/h 2～5 作业小时生产率 hm2/h 0.46～1.15 工作幅宽 cm 230 耕深 cm 8～18 行距 cm 小麦：窄8宽19 化肥：27 工作行数 行 小麦：18 化肥：9 旋耕部分传动方式 / 中间齿轮传动 刀辊设计转速 r/min 250/305/360 刀辊最大回转半径 mm 245 旋耕刀型号 / R245 总安装刀数 把 68 排种器型式 / 外槽轮式/非金属材料 排种器数量 个 18 排肥器型式 / 外槽轮式/非金属材料 排肥器数量 个 9 排种开沟器型式 / 旋耕刀式 排种开沟器数量 把 68（全幅开沟） 排种开沟器深度调节范围 mm 0～50 排肥开沟器型式 / 旋耕刀式 排肥开沟器数量 把 68（全幅开沟） 排肥开沟器深度调节范围 mm 0～75 种/肥箱容积 L 153/262 排量调节方式 / 螺纹调节 播种部分传动方式 / 镇压辊链传动 地轮型式 / 筒式（镇压辊） 地轮直径 mm Φ400 地轮高度调节范围 mm 75～150 风机型式 / / 覆土器型式 / / 镇压器型式 / 镇压辊 | 3000 | 非通用类 | T201962620177 | 2025-01-13 | 陕西省 | 评阅通过
1412 | 其他机械 | 其他机械 | 旋耕播种机 | 2.3-2.5m旋耕施肥播种机 | 盐城市大丰区辉洋农业机械制造有限公司 | 旋耕施肥播种机 | 2BFG-18(10)(250) | 旋幅:2.5m; | 配套动力66.2-88.2kw 整机外形尺寸2160*3060*1220mm 作业速度1.11-1.67m/s 作业幅宽250cm 耕深8cm 工作行数18行 排种器数量：18个 排肥器数量：10个 排种器型式：槽轮式 排肥器型式：槽轮式 种/肥箱容积：274/230L 种/肥排量调节方式：侧边手轮调节 播种部分传动方式：侧边链条传动 地轮直径300mm | 3000 | 非通用类 | T2019320005 | 2024-09-28 | 江苏省 | 评阅通过
1413 | 其他机械 | 其他机械 | 旋耕播种机 | 2.3-2.5m旋耕施肥播种机 | 盐城市大丰区辉洋农业机械制造有限公司 | 旋耕施肥播种机 | 2BFG-18(10)(250)A | 旋幅:2.5m; | 配套动力88.2-102.9kw 整机外形尺寸1580*3040*1220mm 作业速度0.83-1.39m/s 作业幅宽250cm 耕深8cm 工作行数18行 排种器数量：18个 排肥器数量：10个 排种器型式：槽轮式 排肥器型式：槽轮式 种/肥箱容积：274/230L 种/肥排量调节方式：侧边手轮调节 播种部分传动方式：侧边链条传动 地轮直径300mm | 3000 | 非通用类 | T2019320006 | 2024-09-28 | 江苏省 | 评阅通过
1414 | 其他机械 | 其他机械 | 旋耕播种机 | 2.3-2.5m旋耕施肥播种机 | 蒙城县戴峰机械加工有限公司 | 双轴旋耕施肥播种机 | 2BFG-20(10)(250) | 旋幅:2.5m; |  | 3000 | 非通用类 | T202034039 | 2025-06-04 | 安徽省 | 评阅通过
1415 | 其他机械 | 其他机械 | 旋耕播种机 | 2.5m以上旋耕施肥播种机 | 临沭县瑞祥机械制造有限公司 | 旋耕施肥播种机 | 2BFG-250(14)(8) | 旋幅:2.5m; | 结构型式：双排交错 工作状态外形尺寸(长X宽X高)MM：2000*2820*1490 工作幅宽cm:250 | 3800 | 非通用类 | 部20180999 | 2022-12-31 | 山东省 | 评阅通过
1416 | 其他机械 | 其他机械 | 旋耕播种机 | 2.5m以上旋耕施肥播种机 | 西安亚澳农机股份有限公司 | 旋耕施肥播种机 | 2BFG-20（10)（250） | 旋幅:2.5m; | 型号名称 / 2BFG-20(10)(250)型旋耕施肥播种机 结构型式 / 机械式/悬挂式 配套动力范围 kW 73.5～95.5 整机外形尺寸（长×宽×高） mm 2030×2850×1430 作业速度范围 km/h 2～5 作业小时生产率 hm2/h 0.5～1.25 工作幅宽 cm 250 耕深 cm 8～18 行距 cm 小麦：窄8宽18 化肥：26 工作行数 行 小麦：20 化肥：10 旋耕部分传动方式 / 中间齿轮传动 刀辊设计转速 r/min 250/305/360 刀辊最大回转半径 mm 245 旋耕刀型号 / R245 总安装刀数 把 76 排种器型式 / 外槽轮式/非金属材料 排种器数量 个 20 排肥器型式 / 外槽轮式/非金属材料 排肥器数量 个 10 排种开沟器型式 / 旋耕刀式 排种开沟器数量 把 76（全幅开沟） 排种开沟器深度调节范围 mm 0～50 排肥开沟器型式 / 旋耕刀式 排肥开沟器数量 把 76（全幅开沟） 排肥开沟器深度调节范围 mm 0～75 种/肥箱容积 L 144/247 排量调节方式 / 螺纹调节 播种部分传动方式 / 镇压辊链传动 地轮型式 / 筒式（镇压辊） 地轮直径 mm Φ400 地轮高度调节范围 mm 75～150 风机型式 / / 覆土器型式 / / 镇压器型式 / 镇压辊 | 3800 | 非通用类 | T201962620178 | 2025-01-13 | 陕西省 | 评阅通过
1417 | 其他机械 | 其他机械 | 旋耕播种机 | 2.5m以上旋耕施肥播种机 | 河南沃正实业有限公司 | 旋耕播种机 | 2BXS-16 | 旋幅:3m; | 型号名称：2BXS-16型旋耕播种机；结构型式：机械式+悬挂式；配套动力范围：80.85～95.55（kW）；整机外形尺寸（长×宽×高）：2100×3440×1590（mm）；作业速度范围：0.69～1.39（m/s）；作业小时生产率：0.53～0.87（h㎡/h）；工作幅宽：300cm；耕深：≥12cm；行距：19cm；工作行数：16行；旋耕部分传动方式：中间传动；刀辊设计转速：280r/min;刀辊最大回转半径：245mm；旋耕刀型号：IT245/IT245左；总安装刀数：88把；排种器型式：槽轮式（非金属材料）；排种器数量：16个；排肥器型式：外槽轮式；排肥器数量：8个；排种开沟器型式：圆盘式；排种开沟器数量：16个；排种开沟器深度调节范围：40～60（mm）；排肥开沟器型式：箭铲式；排肥开沟器数量：8个；排肥开沟器深度调节范围：50～90（mm）；种/肥箱容积：260/440L；种/肥排量调节方式：丝杠调节/丝杠调节；播种部分传动方式：链条传动；地轮型式：滚筒；地轮直径：400mm；地轮高度调节范围：0～120（mm）；镇压器型式：滚筒。 | 3800 | 非通用类 | T201941410016 | 2024-11-13 | 河南省 | 评阅通过
1418 | 其他机械 | 其他机械 | 旋耕播种机 | 2.5m以上旋耕施肥播种机 | 盐城市大丰区辉洋农业机械制造有限公司 | 旋耕施肥播种机 | 2BFG-21(12)(300)A | 旋幅:3.0m; | 配套动力95.6-110.3kw 整机外形尺寸2160*3560*1220mm 作业速度1.11-1.67m/s 作业幅宽300cm 耕深8cm 工作行数21行 排种器数量：21个 排肥器数量：12个 排种器型式：槽轮式 排肥器型式：槽轮式 种/肥箱容积：324/270L 种/肥排量调节方式：侧边手轮调节 播种部分传动方式：侧边链条传动 地轮直径300mm | 3800 | 非通用类 | T2019320006 | 2024-09-28 | 江苏省 | 评阅通过
1419 | 其他机械 | 其他机械 | 旋耕播种机 | 2.5m以上旋耕施肥播种机 | 盐城市大丰区辉洋农业机械制造有限公司 | 旋耕施肥播种机 | 2BFG-22(14)(320)A | 旋幅:3.2m; | 配套动力117.6-147.0kw 整机外形尺寸1580*3740*1220mm 作业速度0.83-1.39m/s 作业幅宽320cm 耕深8cm 工作行数22行 排种器数量：22个 排肥器数量：14个 排种器型式：槽轮式 排肥器型式：槽轮式 种/肥箱容积：346/290L 种/肥排量调节方式：侧边手轮调节 播种部分传动方式：侧边链条传动 地轮直径300mm | 3800 | 非通用类 | T2019320006 | 2024-09-28 | 江苏省 | 评阅通过
1420 | 其他机械 | 其他机械 | 旋耕播种机 | 2.5m以上旋耕施肥播种机 | 盐城市大丰区辉洋农业机械制造有限公司 | 旋耕施肥播种机 | 2BFG-21(12)(300) | 旋幅:3.0m; | 配套动力95.6-110.3kw 整机外形尺寸2160*3560*1220mm 作业速度1.11-1.67m/s 作业幅宽300cm 耕深8cm 工作行数21行 排种器数量：21个 排肥器数量：12个 排种器型式：槽轮式 排肥器型式：槽轮式 种/肥箱容积：324/270L 种/肥排量调节方式：侧边手轮调节 播种部分传动方式：侧边链条传动 地轮直径300mm | 3800 | 非通用类 | T2019320005 | 2024-09-28 | 江苏省 | 评阅通过
1421 | 其他机械 | 其他机械 | 旋耕播种机 | 2.5m以上旋耕施肥播种机 | 盐城市大丰区辉洋农业机械制造有限公司 | 旋耕施肥播种机 | 2BFG-20(12)(280) | 旋幅:2.8m; | 配套动力88.2-102.9kw 整机外形尺寸2160*3360*1220mm 作业速度1.11-1.67m/s 作业幅宽280cm 耕深8cm 工作行数20行 排种器数量：20个 排肥器数量：12个 排种器型式：槽轮式 排肥器型式：槽轮式 种/肥箱容积：306/260L 种/肥排量调节方式：侧边手轮调节 播种部分传动方式：侧边链条传动 地轮直径300mm | 3800 | 非通用类 | T2019320005 | 2024-09-28 | 江苏省 | 评阅通过
1422 | 其他机械 | 其他机械 | 旋耕播种机 | 2.5m以上旋耕施肥播种机 | 盐城市大丰区辉洋农业机械制造有限公司 | 旋耕施肥播种机 | 2BFG-26(22)(360)A | 旋幅:3.6m; | 配套动力132.3-161.7kw 整机外形尺寸3000*4000*2660mm 作业速度0.83-1.39m/s 作业幅宽360cm 耕深8cm 工作行数26行 排种器数量：26个 排肥器数量：22个 排种器型式：槽轮式 排肥器型式：槽轮式 种/肥箱容积：488/488L 种/肥排量调节方式：侧边手轮调节 播种部分传动方式：侧边链条传动 地轮直径260mm | 3800 | 非通用类 | T2019320008 | 2024-09-28 | 江苏省 | 评阅通过
1423 | 其他机械 | 其他机械 | 旋耕播种机 | 2.5m以上旋耕施肥播种机 | 盐城市大丰区辉洋农业机械制造有限公司 | 旋耕施肥播种机 | 2BFG-26(22)(360) | 旋幅:3.6m; | 配套动力88.2-110.3kw 整机外形尺寸2900*4100*2660mm 作业速度1.11-1.67m/s 作业幅宽360cm 耕深8cm 工作行数26行 排种器数量：26个 排肥器数量：22个 排种器型式：槽轮式 排肥器型式：槽轮式 种/肥箱容积：488/488L 种/肥排量调节方式：侧边手轮调节 播种部分传动方式：侧边链条传动 地轮直径260mm | 3800 | 非通用类 | T2019320007 | 2024-09-28 | 江苏省 | 评阅通过

## 评阅不通过
序号 | 机具大类 | 机具小类 | 机具品目 | 分档名称 | 生产企业 | 产品名称 | 机具型号 | 产品投档技术参数 | 产品配置参数 | 中央补贴额 | 机具类型 | 鉴定（认证）证书编号 | 有效期截止日期 | 企业所属省份 | 产品状态 | 备注 | 翻倾防护装置强度检验报告编号 | 翻倾防护装置强度检验报告检测机构 | 可靠性试验报告编号 | 可靠性试验报告检测机构
1 | 耕整地机械 | 耕地机械 | 旋耕机 | 单轴2500mm及以上旋耕机 | 常州迈腾机械有限公司 | 水田平地搅浆机 | 1JS-400 | 耕幅:4000mm;轴型:单轴 ; | 型号名称：1JS-400水田平地搅浆机 结构形式：圆梁式-折叠 工作状态外形尺寸（MM）：868*4192*970 工作幅宽：400CM 传动形式（侧边、中间）：双侧边齿轮传动 总安装刀数：92 刀片型式：泥浆刀 配套拖拉机标定功率：58.8~102.9KW 配套动力输出轴转速（r/mim）：540/760 与拖拉机连接方式：三点悬挂 | 2400 | 通用类 | 苏农机（2017）第（0389）号 | 2021-12-31 | 江苏省 | 评阅不通过 | 产品分类：不符合填报要求
2 | 耕整地机械 | 耕地机械 | 旋耕机 | 单轴2500mm及以上旋耕机 | 常州迈腾机械有限公司 | 水田平地搅浆机 | 1JS-320 | 耕幅:3200mm;轴型:单轴 ; | 型号名称：1JS-320型水田平地搅浆机 结构形式（圆梁式、框架式）：圆梁式-通轴 工作状态外形尺寸（长×宽×高）：910×3300×960（mm） 工作幅宽：320（cm） 传动型式（侧边、中间）：单侧齿轮传动 总安装刀数：70（把） 刀片型式：泥浆刀 配套拖拉机标定功率：51.45-73.5（KW） 配套动力输出轴转速：540、720（r/min） 与配套拖拉机联接方式：三点悬挂 | 2400 | 通用类 | 苏农机（2018）第（0283）号 | 2022-12-31 | 江苏省 | 评阅不通过 | 产品分类：不符合填报要求
3 | 耕整地机械 | 耕地机械 | 旋耕机 | 单轴2500mm及以上旋耕机 | 常州迈腾机械有限公司 | 水田平地搅浆机 | 1JS-280 | 耕幅:2800mm;轴型:单轴 ; | 型号名称：1JS-280型水田平地搅浆机 结构形式（圆梁式、框架式）：圆梁式-通轴 工作状态外形尺寸（长×宽×高）：910×2910×960（mm） 工作幅宽：280（cm） 传动型式（侧边、中间）：单侧齿轮传动 总安装刀数：60（把） 刀片型式：泥浆刀 配套拖拉机标定功率：51.45-73.5（KW） 配套动力输出轴转速：540、720（r/min） 与配套拖拉机联接方式：三点悬挂 | 2400 | 通用类 | 苏农机（2018）第（0282）号 | 2022-12-31 | 江苏省 | 评阅不通过 | 产品分类：不符合填报要求
4 | 耕整地机械 | 耕地机械 | 旋耕机 | 单轴2500mm及以上旋耕机 | 常州迈腾机械有限公司 | 水田平地搅浆机 | 1JS-450 | 耕幅:4500mm;轴型:单轴 ; | 型号名称：1JS-450型水田平地搅浆机 结构形式（圆梁式、框架式）：圆梁式-折叠 工作状态外形尺寸（长×宽×高）：868×4692×970（mm） 工作幅宽：450（cm） 传动型式（侧边、中间）：双侧边齿轮传动 总安装刀数：96（把） 刀片型式：泥浆刀 配套拖拉机标定功率：58.8-102.9（KW） 配套动力输出轴转速：540、720（r/min） 与配套拖拉机联接方式：三点悬挂 | 2400 | 通用类 | 苏农机（2018）第（0284）号 | 2022-12-31 | 江苏省 | 评阅不通过 | 产品分类：不符合填报要求
5 | 耕整地机械 | 耕地机械 | 微耕机 | 功率4KW以下微耕机 | 山东华盛中天工程机械有限责任公司 | 微耕机 | 1WG4.0-60 | 配套功率:4.0KW; | 序号 项 目 设计值 1 型号名称 1WG4.0-60型微耕机 2 结构型式 前置式 3 配套发动型号名称 170F型汽油机 4 配套发动生产企业 山东华盛中天机械集团股份有限公司 5 配套发动标定功率 4.0kW 6 配套发动标定转速 3600r/min 7 配套发动起动方式 手拉启动 8 配套发动燃油种类 汽油 9 整机外形尺寸（长×宽×高） 1350×690×840mm 10 作业速度 0.05～0.1m/s 11 扶把振动 ≤12m/s2 12 作业小时生产率 ≥0.02hm2/(h•m) 13 单位作业面积燃油消耗量 ≤35kg/hm2 14 工作幅宽 600mm | 600 | 非通用类 | T202037370132 | 2025-07-06 | 山东省 | 评阅不通过 | 产品分类：不符合填报要求
6 | 种植施肥机械 | 播种机械 | 免耕播种机 | 6行及以上免耕穴播机 | 蒙城县戴峰机械加工有限公司 | 小麦免耕施肥播种机 | 2BMF-12/6 | 播种行数:12行;播种形式:免耕穴播 ;排种器型式:槽轮式 ; |  | 2100 | 通用类 | 2019TJ165 | 2023-12-31 | 安徽省 | 评阅不通过 | 产品分类：不符合填报要求
7 | 田间管理机械 | 中耕机械 | 田园管理机 | 功率4KW及以上田园管理机 | 临沂沃瑞农业机械有限公司 | 田园管理机 | 3TGQ-3 | 配套功率:3.0KW; | 型号名称：3TGQ-3 田园管理机；结构型式：双轴；轮式；外形尺寸：1700x600x970mm工作状态结构质量：75kg扶把水平调整：可调；扶把上下调整：可调；发动机输出传动方式：齿轮传动；主离合器型式：油浸式摩擦片；主离合器状态：常开；发动机标定（额定）功率：3.0kw；发动机设定转速：3600r/min；配套锄草装置型式：锄草轮；配套锄草装置最大工作宽度：450mm；配套开沟装置型式：旋刀式；配套开沟装置开沟数量：1配套开沟装置最大工作宽度：220mm； | 800 | 非通用类 | T202037370134 | 2025-07-06 | 山东省 | 评阅不通过 | 产品分类：不符合填报要求
8 | 收获机械 | 玉米收获机械 | 自走式玉米收获机 | 4行摘穗剥皮型自走式玉米收获机 | 新疆牧神机械有限责任公司 | 自走式玉米收获机 | 4YZB-6AS | 收获行数:6行;自走式(摘穗剥皮型):是 ;幅宽:2.22m; | 结构型式：自走式；作业行数（行）：6；适用行距范围mm：300；工作幅宽mm：2220；配套发动机额定功率kW：130；剥皮辊型式：铸铁直辊加橡胶直辊； | 56000 | 通用类 | T202000650325 | 2025-07-05 | 新疆维吾尔自治区 | 评阅不通过 | 产品分类：不符合填报要求
9 | 收获机械 | 玉米收获机械 | 自走式玉米收获机 | 4行摘穗剥皮型自走式玉米收获机 | 新疆牧神机械有限责任公司 | 自走式玉米收获机 | 4YZB-6A | 收获行数:6行;自走式(摘穗剥皮型):是 ;幅宽:2.22m; | 结构型式：自走式；作业行数（行）：6；适用行距范围mm：300；工作幅宽mm：2220；配套发动机额定功率kW：129；剥皮辊型式：铸铁直辊加橡胶直辊； | 56000 | 通用类 | T202000650325 | 2025-07-05 | 新疆维吾尔自治区 | 评阅不通过 | 产品分类：不符合填报要求
10 | 收获机械 | 饲料作物收获机械 | 搂草机 | 5.4m及以上侧向指盘式液压搂草机 | 呼伦贝尔市蒙拓农机科技股份有限公司 | 指盘式搂草机 | 9ZPL-6.0 | 搂幅宽度:6.0m;工作形式:侧向指盘式 ;液压折叠:否 ; |  | 7000 | 非通用类 | 内蒙古2018-093 | 2022-12-31 | 内蒙古自治区 | 评阅不通过 | 产品分类：不符合填报要求
11 | 收获机械 | 饲料作物收获机械 | 打(压)捆机 | 1.2-1.7m捡拾压捆机 | 四平市龙业机械制造有限公司 | 打捆机 | 9YJ-0.7 | 捡拾宽度:1.9m; | 捡拾器宽度mm:1900； 捡拾器结构形式：甩刀式； 卷压滚筒转速：320r/min； 卷压滚筒数量：13个； 工作状态外形尺寸(长×宽×高)：2870mm×2300mm×1550mm； 配套动力：≥36kW | 17000 | 通用类 | 吉农机鉴2018-022 | 2022-12-31 | 吉林省 | 评阅不通过 | 产品分类：不符合填报要求
12 | 收获机械 | 饲料作物收获机械 | 打(压)捆机 | 2.2m及以上捡拾压捆机 | 河南中鼎现代农业装备有限公司 | 方草捆压捆机 | 9YFJ-2.2 | 捡拾宽度:2.2m; | 作业方式：移动式；草捆形状：方草捆；喂入口宽度（适用于割幅为2200mm～3000mm的谷物联合收割机） | 27200 | 通用类 | 豫2017103 | 2021-12-31 | 河南省 | 评阅不通过 | 产品分类：不符合填报要求
13 | 收获后处理机械 | 干燥机械 | 谷物烘干机 | 批处理量10-20t循环式谷物烘干机 | 临沂金铭机械有限公司 | 批次循环式谷物干燥机 | 5HPC-15 | 处理型式:循环式 ;处理量:15t;非燃煤型:是 ; | 干燥方式:间接加热；干燥机机体外形尺寸:4500mm*3270mm*11000mm；批处理量:15(水稻)t；结构型式:循环式；干燥速率:0.2~1.0%/h；干燥段数量/每段高度:1个/1250mm；装机容量:27.6m^3；缓苏段高度:6540mm；热风温度范围:50~110℃；热风机数量:1个；热风机风机型号:4-72-6.5A；热风机转速:1450r/min；热风机全压:1300~1000Pa；热风机流量:11000~14000m^3/h；热风机风机电机功率:7.5kW；热风炉型号名称:5L-30；热风炉热功率:1.26*10^6kJ/h；排粮电机功率:0.4kW；提升机生产率:15t/h；提升机电机功率:3.7kW；整机质量(kg):4600；配套动力(kw):13.47 | 29300 | 通用类 | 部20180232 | 2022-12-31 | 山东省 | 评阅不通过 | 产品分类：不符合填报要求
14 | 收获后处理机械 | 干燥机械 | 谷物烘干机 | 批处理量10-20t循环式谷物烘干机 | 临沂金铭机械有限公司 | 批次循环式谷物干燥机 | 5HP-15A | 处理型式:循环式 ;处理量:15t;非燃煤型:是 ; | 干燥方式:间接加热；干燥机机体外形尺寸:5000mm*4300mm*13000mm；批处理量:15(水稻)t；结构型式:循环式；干燥速率:0.5~1.2%/h；干燥段数量/每段高度:1个/2500mm；装机容量:34.0m^3；缓苏段高度:5040mm；热风温度范围:50~110℃；热风机数量:1个；热风机风机型号:4-72-6C；热风机转速:1800r/min；热风机全压:1760~1116Pa；热风机流量:8288~16576m^3/h；热风机风机电机功率:7.5kW；热风炉型号名称:5L-60；热风炉热功率:2.51*10^6kJ/h；排粮电机功率:0.75kW；提升机生产率:15t/h；提升机电机功率:4.0kW；整机质量(kg):7500；配套动力(kw):15.25 | 29300 | 通用类 | 部20180235 | 2022-12-31 | 山东省 | 评阅不通过 | 产品分类：不符合填报要求
15 | 收获后处理机械 | 干燥机械 | 谷物烘干机 | 批处理量10-20t循环式谷物烘干机 | 临沂金铭机械有限公司 | 批次循环式谷物干燥机 | 5HP-15B | 处理型式:循环式 ;处理量:15t;非燃煤型:是 ; | 干燥方式:间接加热；干燥机机体外形尺寸:4650mm*4300mm*13500mm；批处理量:15(水稻)t；结构型式:循环式；干燥速率:0.5~1.5%/h；干燥段数量/每段高度:1个/3780mm；装机容量:32.0m^3；缓苏段高度:3780mm；热风温度范围:50~150℃；热风机数量:1个；热风机风机型号:4-72-8A；热风机转速:1450r/min；热风机全压:1610~1233Pa；热风机流量:14474~20259m^3/h；热风机风机电机功率:18.5kW；热风炉型号名称:5L-90；热风炉热功率:3.77*10^6kJ/h；排粮电机功率:1.5kW；提升机生产率:15t/h；提升机电机功率:4.0kW；整机质量(kg):9200；配套动力(kw):27 | 29300 | 通用类 | 部20180237 | 2022-12-31 | 山东省 | 评阅不通过 | 产品分类：不符合填报要求
16 | 收获后处理机械 | 干燥机械 | 谷物烘干机 | 批处理量20-30t循环式谷物烘干机 | 临沂金铭机械有限公司 | 批次循环式谷物干燥机 | 5HP-25A | 处理型式:循环式 ;处理量:25t;非燃煤型:是 ; | 干燥方式:间接加热；干燥机机体外形尺寸:4800mm*5200mm*13400mm；批处理量:25(水稻)t；结构型式:循环式；干燥速率:0.5~1.2%/h；干燥段数量/每段高度:1个/2500mm；装机容量:44.9m^3；缓苏段高度:5040mm；热风温度范围:50~110℃；热风机数量:1个；热风机风机型号:4-72-7.1A；热风机转速:1450r/min；热风机全压:1610~1233Pa；热风机流量:14474~20259m^3/h；热风机风机电机功率:11.0kW；热风炉型号名称:5L-60；热风炉热功率:2.51*10^6kJ/h；排粮电机功率:0.75kW；提升机生产率:25t/h；提升机电机功率:5.5kW；整机质量(kg):8272；配套动力(kw):20.25 | 35200 | 通用类 | 部20180236 | 2022-12-31 | 山东省 | 评阅不通过 | 产品分类：不符合填报要求
17 | 收获后处理机械 | 干燥机械 | 谷物烘干机 | 批处理量20-30t循环式谷物烘干机 | 临沂金铭机械有限公司 | 批次循环式谷物干燥机 | 5HP-25B | 处理型式:循环式 ;处理量:25t;非燃煤型:是 ; | 干燥方式:间接加热；干燥机机体外形尺寸:5100mm*5600mm*13900mm；批处理量:25(水稻)t；结构型式:循环式；干燥速率:0.5~1.5%/h；干燥段数量/每段高度:1个/3780mm；装机容量:44.8m^3；缓苏段高度:3780mm；热风温度范围:50~150℃；热风机数量:1个；热风机风机型号:4-68-9A；热风机转速:1450r/min；热风机全压:2710~1890Pa；热风机流量:25038~43817m^3/h；热风机风机电机功率:22.0kW；热风炉型号名称:5L-130；热风炉热功率:5.44*10^6kJ/h；排粮电机功率:1.5kW；提升机生产率:25t/h；提升机电机功率:5.5kW；整机质量(kg):11000；配套动力(kw):32 | 35200 | 通用类 | 部20180234 | 2022-12-31 | 山东省 | 评阅不通过 | 产品分类：不符合填报要求
18 | 收获后处理机械 | 干燥机械 | 谷物烘干机 | 批处理量20-30t循环式谷物烘干机 | 临沂金铭机械有限公司 | 批次循环式谷物干燥机 | 5HPC-20 | 处理型式:循环式 ;处理量:20t;非燃煤型:是 ; | 干燥方式:间接加热；干燥机机体外形尺寸:4470mm*3270mm*11900mm；批处理量:20(水稻)t；结构型式:循环式；干燥速率:0.2~1.0%/h；干燥段数量/每段高度:1个/1250mm；装机容量:35.7m^3；缓苏段高度:8175mm；热风温度范围:50~110℃；热风机数量:1个；热风机风机型号:4-72-6.5A；热风机转速:1450r/min；热风机全压:1300~1000Pa；热风机流量:11000~14000m^3/h；热风机风机电机功率:7.5kW；热风炉型号名称:5L-45；热风炉热功率:1.88*10^6kJ/h；排粮电机功率:0.75kW；提升机生产率:20t/h；提升机电机功率:4.0kW；整机质量(kg):5200；配套动力(kw):13.47 | 35200 | 通用类 | 部20180238 | 2022-12-31 | 山东省 | 评阅不通过 | 产品分类：不符合填报要求
19 | 收获后处理机械 | 干燥机械 | 谷物烘干机 | 批处理量20-30t循环式谷物烘干机 | 河南中农福安农业装备有限公司 | 谷物烘干机 | 5HY-32A | 处理型式:循环式 ;处理量:21t;非燃煤型:是 ; |  | 35200 | 通用类 | 豫2015159 | 2020-12-31 | 河南省 | 评阅不通过 | 产品分类：不符合填报要求
20 | 收获后处理机械 | 干燥机械 | 谷物烘干机 | 批处理量30t及以上循环式谷物烘干机 | 河南中农福安农业装备有限公司 | 谷物烘干机 | 5HY-60A | 处理型式:循环式 ;处理量:32t;非燃煤型:是 ; |  | 69000 | 通用类 | 豫2015201 | 2020-12-31 | 河南省 | 评阅不通过 | 产品分类：不符合填报要求
21 | 收获后处理机械 | 干燥机械 | 谷物烘干机 | 批处理量30t及以上循环式谷物烘干机 | 临沂金铭机械有限公司 | 批次循环式谷物干燥机 | 5HP-100 | 处理型式:循环式 ;处理量:100t;非燃煤型:是 ; | 干燥方式:间接加热；干燥机机体外形尺寸:6713mm*9037mm*19628mm；批处理量:100(水稻)t；结构型式:循环式；干燥速率:0.8~3.0%/h；干燥段数量/每段高度:2个/2520mm3150mm；装机容量:178.6m^3；缓苏段高度:6300mm；热风温度范围:50~150℃；热风机数量:2个；热风机风机型号:4-73-9C；热风机转速:1450r/min；热风机全压:2668~2559Pa；热风机流量:23003~32079m^3/h；热风机风机电机功率:30kW*2台；热风炉型号名称:5L-130*2；热风炉热功率:5.44*10^6kJ/h*2；排粮电机功率:1.5kW；提升机生产率:100t/h；提升机电机功率:11.0kW；整机质量(kg):22567；配套动力(kw):76.95 | 69000 | 通用类 | 部20180233 | 2022-12-31 | 山东省 | 评阅不通过 | 产品分类：不符合填报要求
22 | 收获后处理机械 | 干燥机械 | 谷物烘干机 | 批处理量30t及以上循环式谷物烘干机 | 临沂金铭机械有限公司 | 批次循环式谷物干燥机 | 5HP-30B | 处理型式:循环式 ;处理量:30t;非燃煤型:是 ; | 干燥方式:间接加热；干燥机机体外形尺寸:5650mm*5900mm*14200mm；批处理量:30(水稻)t；结构型式:循环式；干燥速率:0.5~1.2%/h；干燥段数量/每段高度:1个/3780mm；装机容量:51.8m^3；缓苏段高度:3780mm；热风温度范围:50~150℃；热风机数量:1个；热风机风机型号:4-73-9C；热风机转速:1450r/min；热风机全压:2668~2559Pa；热风机流量:23003~32079m^3/h；热风机风机电机功率:30kW；热风炉型号名称:5L-130；热风炉热功率:5.44*10^6kJ/h；排粮电机功率:0.75kW；提升机生产率:30t/h；提升机电机功率:5.5kW；整机质量(kg):12500；配套动力(kw):40 | 69000 | 通用类 | 部20180240 | 2022-12-31 | 山东省 | 评阅不通过 | 产品分类：不符合填报要求
23 | 收获后处理机械 | 干燥机械 | 谷物烘干机 | 处理量100t/d及以上连续式谷物烘干机 | 河南中农福安农业装备有限公司 | 连续式粮食干燥机 | 5HNL-500 | 处理型式:连续式 ;处理量:500t/d;非燃煤型:是 ; |  | 116200 | 通用类 | 黑垦鉴2018011 | 2022-12-31 | 河南省 | 评阅不通过 | 产品分类：不符合填报要求
24 | 收获后处理机械 | 干燥机械 | 谷物烘干机 | 处理量100t/d及以上连续式谷物烘干机 | 河南中农福安农业装备有限公司 | 连续式粮食干燥机 | 5HNL-200 | 处理型式:连续式 ;处理量:200t/d;非燃煤型:是 ; |  | 116200 | 通用类 | 黑垦鉴2019167 | 2023-12-31 | 河南省 | 评阅不通过 | 产品分类：不符合填报要求
25 | 农产品初加工机械 | 碾米机械 | 组合米机 | 7.5kW及以上碾米加工成套设备 | 天门仙粮机械有限公司 | 组合碾米机 | MLNJ15/13Ⅲ | 功率:22kw;包含剥壳机、清选机、碾米装置、抛光机:是 ; | 型号名称 / MLNJ15/13Ⅲ型组合碾米机 结构型式 / 砻碾组合式 碾米机配套动力 kW 22 碾米辊数量 个 1 碾米辊尺寸（直径×长度） mm 130×350 碾米机外形尺寸（长×宽×高） mm 1910×1090×2316（不含电机） 碾米机主轴转速 r/min 1700 结构质量 kg 670 上料方式/结构形式 / 自动/斗式提升机 清选机结构型式 / / 砻谷机结构型式 / 胶辊齿轮式 米糙分离机（器）结构型式 / 平转式 米糠粉碎机结构型式 / 锤片式 | 5000 | 非通用类 | 鄂2019040 | 2023-12-31 | 湖北省 | 评阅不通过 | 产品分类：不符合填报要求
26 | 畜牧机械 | 饲料(草)加工机械设备 | 铡草机 | 15-20t/h铡草机 | 肥城市畜丰农牧机械有限公司 | 铡草机 | 9ZP-30 | 生产率:30t/h; | 配套动力 主电机 kW 30 配套动力 给进电机 kW 5.5 结构型式 / 盘刀式 外形尺寸（长×宽×高） mm 4870×2900×4650 生产率 kg/h ≥30000（鲜秸秆） 设计切草长度 mm 15、25、30、40 喂入口宽度 mm 900 喂入方式 / 对辊式+自动喂入 主轴额定转速 r/min 450 喂入辊额定转速 r/min 65 动刀片数量 / 3 定刀片刀形 / 长方形 圆盘或滚筒直径（含刀片） mm 1670 | 3100 | 非通用类 | 鲁T2018014 | 2022-12-31 | 山东省 | 评阅不通过 | 产品分类：不符合填报要求
27 | 动力机械 | 拖拉机 | 轮式拖拉机 | 40-50马力两轮驱动拖拉机 | 宁波北野拖拉机制造有限公司 | 轮式拖拉机 | 454-2 | 功率:45马力;驱动方式:四轮驱动 ;动力换挡、动力换向:否 ; | 标定功率：33.1kw（45马力）；驱动方式：四轮驱动。 | 9200 | 通用类 | T201900230552 | 2024-12-30 | 浙江宁波 | 评阅不通过 | 产品分类：不符合填报要求 | FH17GW1141 | 国家拖拉机质量监督检验中心 | KK-3(2012)011 | 黑龙江省农业机械试验鉴定站
28 | 动力机械 | 拖拉机 | 轮式拖拉机 | 80-90马力两轮驱动拖拉机 | 湖北友拓农业机械检验技术有限公司 | 轮式拖拉机 | 804-1 | 功率:80马力;驱动方式:四轮驱动 ;动力换挡、动力换向:否 ; | 型式:四轮驱动,外廓尺寸(mm):4030×1860×2610（安全架顶部）/4030×1820×2785（四柱驾驶室顶部）/4100×1810×2780（六柱驾驶室警示灯顶部）,轴距2020mm,最小使用质量：2310kg（安全架）/2450kg（四柱驾驶室）/2400kg（六柱驾驶室）,标准配重（前/后）：144/180（kg）安全架 144/180（kg）四柱驾驶室 144/180六柱驾驶室,变速箱型式:机械平面组成式,箱体数量：2个 换挡方式:机械有级挡 | 17700 | 通用类 | 鄂2020033 | 2025-04-11 | 湖北省 | 评阅不通过 | 产品分类：不符合填报要求 | HB2019FHZ068/HB2019FHZ069/HB2019FHZ070 | 湖北三智农业机械检测有限公司 | HBNJ201909071 | 湖北三智农业机械检测有限公司
29 | 动力机械 | 拖拉机 | 轮式拖拉机 | 180马力及以上四轮驱动拖拉机 | 徐州凯尔农业装备股份有限公司 | 轮式拖拉机 | KAT2004-C | 功率:200马力;驱动方式:四轮驱动 ;动力换挡、动力换向:否 ; | WP6G200E330，功率：147kW，潍柴（潍坊）中型柴油机有限公司，国Ⅲ排放 | 70800 | 通用类 | T201932320048 | 2024-12-01 | 江苏省 | 评阅不通过 | 翻倾防护装置和可靠性试验报告：不符合填报要求。
30 | 动力机械 | 拖拉机 | 轮式拖拉机 | 180马力及以上四轮驱动拖拉机 | 徐州凯尔农业装备股份有限公司 | 轮式拖拉机 | KAT2104-B | 功率:210马力;驱动方式:四轮驱动 ;动力换挡、动力换向:否 ; | WP6G220E330，功率：154.4kW，潍柴（潍坊）中型柴油机有限公司，国Ⅲ排放 | 70800 | 通用类 | T201932320048 | 2024-12-01 | 江苏省 | 评阅不通过 | 翻倾防护装置和可靠性试验报告：不符合填报要求。
31 | 其他机械 | 其他机械 | 驱动耙 | 3-4m驱动耙 | 雷肯农业机械（青岛）有限公司 | 驱动耙 | 1BQ-2.5A | 作业幅宽:2.5m;旱田用:是 ; |  | 9600 | 非通用类 | 鲁T2017127 | 2021-12-31 | 山东省 | 评阅不通过 | 产品分类：不符合填报要求
32 | 其他机械 | 其他机械 | 旋耕播种机 | 2-2.3m旋耕施肥播种机 | 蒙城县戴峰机械加工有限公司 | 双轴旋耕施肥播种机 | 2BFG-12(8)(200) | 旋幅:2m; |  | 2500 | 非通用类 | T202034042 | 2025-06-04 | 安徽省 | 评阅不通过 | 产品分类：不符合填报要求
33 | 其他机械 | 其他机械 | 旋耕播种机 | 2-2.3m旋耕施肥播种机 | 盐城市大丰区辉洋农业机械制造有限公司 | 旋耕施肥播种机 | 2BFG-15(8)(200) | 旋幅:2.0m; | 配套动力36.8-55.1kw 整机外形尺寸2160*2560*1220mm 作业速度1.11-1.67m/s 作业幅宽200cm 耕深8cm 工作行数15行 排种器数量：15个 排肥器数量：8个 排种器型式：槽轮式 排肥器型式：槽轮式 种/肥箱容积：232/190L 种/肥排量调节方式：侧边手轮调节 播种部分传动方式：侧边链条传动 地轮直径300mm | 2500 | 非通用类 | T2019320003 | 2024-09-28 | 江苏省 | 评阅不通过 | 产品分类：不符合填报要求
34 | 其他机械 | 其他机械 | 旋耕播种机 | 2-2.3m旋耕施肥播种机 | 盐城市大丰区辉洋农业机械制造有限公司 | 旋耕施肥播种机 | 2BFG-15(8)(200)A | 旋幅:2.0m; | 配套动力55.1-66.2kw 整机外形尺寸1580*2540*1220mm 作业速度0.83-1.39m/s 作业幅宽200cm 耕深8cm 工作行数15行 排种器数量：15个 排肥器数量：8个 排种器型式：槽轮式 排肥器型式：槽轮式 种/肥箱容积：232/190L 种/肥排量调节方式：侧边手轮调节 播种部分传动方式：侧边链条传动 地轮直径300mm | 2500 | 非通用类 | T2019320004 | 2024-09-28 | 江苏省 | 评阅不通过 | 产品分类：不符合填报要求
35 | 其他机械 | 其他机械 | 旋耕播种机 | 2.3-2.5m旋耕施肥播种机 | 蒙城县戴峰机械加工有限公司 | 双轴旋耕施肥播种机 | 2BFG-14(8)(230) | 旋幅:2.3m; |  | 3000 | 非通用类 | T202034040 | 2025-06-04 | 安徽省 | 评阅不通过 | 产品分类：不符合填报要求
36 | 其他机械 | 其他机械 | 旋耕播种机 | 2.3-2.5m旋耕施肥播种机 | 扬州市井田农机制造有限公司 | 旋耕施肥播种机 | 2BFG-16(10)(230)A | 旋幅:2.3m; |  | 3000 | 非通用类 | T202032320048 | 2025-04-29 | 江苏省 | 评阅不通过 | 产品分类：不符合填报要求
37 | 其他机械 | 其他机械 | 旋耕播种机 | 2.5m以上旋耕施肥播种机 | 扬州市井田农机制造有限公司 | 旋耕施肥播种机 | 2BFG-18(12)(250)A | 旋幅:2.5m; |  | 3800 | 非通用类 | T202032320047 | 2025-04-29 | 江苏省 | 评阅不通过 | 产品分类：不符合填报要求
38 | 动力机械 | 拖拉机 | 履带式拖拉机 | 100-110马力履带式拖拉机 | 中重开诚（重庆）机器人有限公司 | 履带拖拉机 | CRT1002 | 功率:100马力;驱动方式:履带式:是 ; | 发动机生产厂家：中国一拖控股扬动股份有限公司，发动机型号：YD4EZ100C1，发动机结构型式：直列、水冷、四冲程、增压，排放标准：GB20891-2014第三阶段排放标准，发动机标定功率：73.5KW，发动机额定净功率：73.5KW，发动机标定转速：2400r/min，整机型式：全履带式，机架型式：全架式，长宽高3340X1800X2470mm，履带接地长度1540mm，轨距1346mm,最小离地间隙410mm, 最小使用质量2700KG，最小使用比质量36.7KG/KW，档位数：前进8档/后退8档。 | 38700 | 通用类 | T202032320071 | 2025-05-28 | 重庆市 | 评阅不通过 | 机具分档：不准确