## 公示表
附件：
陕西省2020年农机购置补贴产品投档审核信息公示表（第二批）
序号 | 机具大类 | 机具小类 | 机具品目 | 分档名称 | 生产企业 | 产品名称 | 机具型号 | 产品投档技术参数 | 中央补贴额 | 自填补贴额（元） | 产品配置参数 | 发动机信息 | 功率（kW） | 机具类型 | 鉴定（认证）证书编号 | 有效期截止日期 | 企业所属省份 | 产品 状态 | 备注
1 | 耕整地机械 | 耕地机械 | 铧式犁 | 单体幅宽35cm以下,3-4铧翻转犁 | 雷沃重工股份有限公司 | 液压翻转犁 | 1LFT-4H | 单侧铧体个数:4铧 ;单体幅宽:33cm; | 1400 | 1400 | 配套动力范围（kW）：132.4-161.8；外形尺寸（工作状态，长×宽×高)mm：4380×2470×1720；结构质量（kg）：/；犁体数量（个）：4+4；翻转机构型式：液压翻转；调幅犁调整幅宽范围：33/38/44/50cm。 |  | 0 | 非通用类 | 鲁T2017137 | 2021-12-31 | 山东省 | 评阅通过
2 | 耕整地机械 | 耕地机械 | 铧式犁 | 单体幅宽35cm以下,3-4铧翻转犁 | 雷沃重工股份有限公司 | 液压翻转犁 | 1LFT-4S | 单侧铧体个数:4铧 ;单体幅宽:33cm; | 1400 | 1400 | 配套动力范围（kW）：132.4-161.8；外形尺寸（工作状态，长×宽×高)mm：4380×2470×1720；结构质量（kg）：/；犁体数量（个）：4+4；翻转机构型式：液压翻转；调幅犁调整幅宽范围：33/38/44/50cm。 |  | 0 | 非通用类 | 鲁T2017146 | 2021-12-31 | 山东省 | 评阅通过
3 | 耕整地机械 | 耕地机械 | 铧式犁 | 单体幅宽35cm以下,3-4铧翻转犁 | 河北农源农业机械制造有限公司 | 液压翻转犁 | 1LYF-325 | 单侧铧体个数:3铧 ;单体幅宽:25cm; | 1400 | 1400 | 型号规格/1LYF-325、结构形式/双向犁、外形尺寸mm(长*宽*高)1750*1060*1200、机器质量260kg、配套拖拉机标定功率kW25.7~29.4、与拖拉机配套连接方式/三点悬挂式、翻转机构形式/液压式、犁体数量6个、犁体工作幅宽250mm、犁体纵向距离55cm、犁体工作幅宽与犁体纵向距离之比1：2.200、犁体水平基面到犁架底面的高度540cm、最大耕深22cm、犁架主梁底面宽度80cm、每米工作幅宽质量347kg、运输间隙>30cm、后通过角>18°、犁轮类型/钢轮、犁轮数量1个、犁轮直径宽度（或规格）Φ350×120cm、限深轮调节范围1~15cm |  | 0 | 非通用类 | 冀2017T—122（续） | 2021-12-31 | 河北省 | 评阅通过
4 | 耕整地机械 | 耕地机械 | 铧式犁 | 单体幅宽35cm以下,3-4铧翻转犁 | 河北农源农业机械制造有限公司 | 液压翻转犁 | 1LYF-327 | 单侧铧体个数:3铧 ;单体幅宽:27cm; | 1400 | 1400 | 型号规格/1LYF-327、结构形式/双向犁、外形尺寸mm(长*宽*高)1950*1160*1200、机器质量328kg、配套拖拉机标定功率kW29.4~36.75、与拖拉机配套连接方式/三点悬挂式、翻转机构形式/液压式、犁体数量6个、犁体工作幅宽270mm、犁体纵向距离58cm、犁体工作幅宽与犁体纵向距离之比1：2.418、犁体水平基面到犁架底面的高度530cm、最大耕深23cm、犁架主梁底面宽度80cm、每米工作幅宽质量405kg、运输间隙>30cm、后通过角>18°、犁轮类型/钢轮、犁轮数量1个、犁轮直径宽度（或规格）Φ350×120cm、限深轮调节范围1~15cm |  | 0 | 非通用类 | 冀2017T—123（续） | 2021-12-31 | 河北省 | 评阅通过
5 | 耕整地机械 | 耕地机械 | 铧式犁 | 单体幅宽35cm以下,3-4铧翻转犁 | 河北农源农业机械制造有限公司 | 液压翻转犁 | 1LYF-425 | 单侧铧体个数:4铧 ;单体幅宽:25cm; | 1400 | 1400 | 型号规格/1LYF-425、结构形式/双向犁、外形尺寸mm(长*宽*高)2280*1050*1200、机器质量315kg、配套拖拉机标定功率kW29.4~36.75、与拖拉机配套连接方式/三点悬挂式、翻转机构形式/液压式、犁体数量8个、犁体工作幅宽250mm、犁体纵向距离52cm、犁体工作幅宽与犁体纵向距离之比1：2.080、犁体水平基面到犁架底面的高度550cm、最大耕深22cm、犁架主梁底面宽度80cm、每米工作幅宽质量315kg、运输间隙>30cm、后通过角>18°、犁轮类型/钢轮、犁轮数量1个、犁轮直径宽度（或规格）Φ350×120cm、限深轮调节范围1~15cm |  | 0 | 非通用类 | 冀2017T—124（续） | 2021-12-31 | 河北省 | 评阅通过
6 | 耕整地机械 | 耕地机械 | 铧式犁 | 单体幅宽35cm以下,3-4铧翻转犁 | 河北农源农业机械制造有限公司 | 液压翻转犁 | 1LYF-427 | 单侧铧体个数:4铧 ;单体幅宽:27cm; | 1400 | 1400 | 型号规格/1LYF-427、结构形式/双向犁、外形尺寸mm(长*宽*高)2450*1160*1200、机器质量410kg、配套拖拉机标定功率kW36.75~44.1、与拖拉机配套连接方式/三点悬挂式、翻转机构形式/液压式、犁体数量8个、犁体工作幅宽270mm、犁体纵向距离53cm、犁体工作幅宽与犁体纵向距离之比1：1.963、犁体水平基面到犁架底面的高度530cm、最大耕深23cm、犁架主梁底面宽度80cm、每米工作幅宽质量380kg、运输间隙>30cm、后通过角>18°、犁轮类型/钢轮、犁轮数量1个、犁轮直径宽度（或规格）Φ350×120cm、限深轮调节范围1~15cm |  | 0 | 非通用类 | 冀2017T—125（续） | 2021-12-31 | 河北省 | 评阅通过
7 | 耕整地机械 | 耕地机械 | 铧式犁 | 单体幅宽35cm以下,3-4铧翻转犁 | 河北锐宏机械制造有限公司 | 液压翻转犁 | 1LYF-325 | 单侧铧体个数:3铧 ;单体幅宽:25cm; | 1400 | 1400 | 结构型式：悬挂式、外形尺寸（长*宽*高）（mm）:1920*1200*1060、机器质量（kg）:275、配套拖拉机标定功率（kw）:25.7-29.4、与拖拉机配套连接方式：悬挂式、悬挂类型（悬挂式）：三点悬挂、翻转机构形式：液压式、犁体数量（个）：左右各3、犁体工作幅宽（mm）:250、犁体纵向距离（mm）:630、最大耕深（cm）:22、总工作幅宽（mm）：750 |  | 29.4 | 非通用类 | T201913130174 | 2024-12-30 | 河北省 | 评阅通过
8 | 耕整地机械 | 耕地机械 | 铧式犁 | 单体幅宽35cm以下,3-4铧翻转犁 | 河北锐宏机械制造有限公司 | 液压翻转犁 | 1LYF-425 | 单侧铧体个数:4铧 ;单体幅宽:25cm; | 1400 | 1400 | 结构型式：悬挂式、外形尺寸（长*宽*高）（mm）:2530*1450*1060、机器质量（kg）:335、配套拖拉机标定功率（kw）:29.4-36.8、与拖拉机配套连接方式：悬挂式、悬挂类型（悬挂式）：三点悬挂、翻转机构形式：液压式、犁体数量（个）：左右各4、犁体工作幅宽（mm）:250、犁体纵向距离（mm）:620、最大耕深（cm）:22、总工作幅宽（mm）:1000 |  | 36.8 | 非通用类 | T201913130175 | 2024-12-30 | 河北省 | 评阅通过
9 | 耕整地机械 | 耕地机械 | 铧式犁 | 单体幅宽35cm以下,3-4铧翻转犁 | 商丘黄达农业机械有限公司 | 液压翻转犁 | 1LFY-327 | 单侧铧体个数:3铧 ;单体幅宽:27cm; | 1400 | 1400 | 配套动力范围（kW）：44.1~58.8；外形尺寸（工作状态，长×宽×高)2000×1285×1185；结构质量（kg）380：；犁体数量（个）：6(左右个3个)；翻转机构型式：液压翻转 |  | 0 | 非通用类 | 豫2019006 | 2023-12-31 | 河南省 | 评阅通过
10 | 耕整地机械 | 耕地机械 | 铧式犁 | 单体幅宽35cm以下,3-4铧翻转犁 | 商丘黄达农业机械有限公司 | 液压翻转犁 | 1LFY-427 | 单侧铧体个数:4铧 ;单体幅宽:27cm; | 1400 | 1400 | 配套动力范围（kW）：58.8~73.5；外形尺寸（工作状态，长×宽×高)2550×1520×1330；结构质量（kg）480：；犁体数量（个）：8(左右个4个)；翻转机构型式：液压翻转 |  | 0 | 非通用类 | 豫2019007 | 2023-12-31 | 河南省 | 评阅通过
11 | 耕整地机械 | 耕地机械 | 铧式犁 | 单体幅宽35cm以下,3-4铧翻转犁 | 山东弘泰农业装备有限公司 | 液压翻转犁 | 1LF-430 | 单侧铧体个数:4铧 ;单体幅宽:30cm; | 1400 | 1400 | 配套动力范围（kW）：69.8-80.8；外形尺寸（工作状态，长×宽×高)mm：2590*1490*1450；结构质量（kg）： 575；犁体数量（个）：4＋4；翻转机构型式：液压翻转 |  | 0 | 非通用类 | 鲁T2017067 | 2021-12-31 | 山东省 | 评阅通过
12 | 耕整地机械 | 耕地机械 | 铧式犁 | 单体幅宽35cm以下,3-4铧翻转犁 | 河南农神机械制造有限公司 | 液压翻转犁 | 1LF-428 | 单侧铧体个数:4铧 ;单体幅宽:28cm; | 1400 | 1400 | 1LF-428型液压翻转犁： 配套动力范围：73.5-95.6kW 结构质量：960kg 结构型式： 悬挂式 . 工作状态外形尺寸（长×宽×高）：2990×1660×1610mm 翻转机构型式：液压式、全翻转式. 犁体类型：基本（通用）型. 犁体数量：4×2个. 犁体幅宽：280mm 总工作幅宽：1120mm 犁轮类型：限深轮. 犁轮数量：1个 限深轮调节范围：160-230mm 油缸型号：1#. 油缸数量：1个 |  | 73.5 | 非通用类 | T202041410066 | 2025-03-30 | 河南省 | 评阅通过
13 | 耕整地机械 | 耕地机械 | 铧式犁 | 单体幅宽35cm以下,3-4铧翻转犁 | 河南农神机械制造有限公司 | 液压翻转调幅犁 | 1LFT-450 | 单侧铧体个数:4铧 ;单体幅宽:32.5cm; | 1400 | 1400 | 1LFT-450型液压翻转调幅犁： 配套动力范围:132.3-161.7kW 结构型式： 悬挂式、调幅犁. 结构质量:1650kg 工作状态外形尺寸（长×宽×高）：4515×2460×1720mm. 翻转机构型式：液压式、全翻转式. 犁体类型：基本（通用）型. 犁体数量：4×2. 犁体幅宽：500mm 总工作幅宽：130-200cm. 犁轮类型：限深、运输一体轮. 犁轮数量：1个. 限深轮调节范围80-300mm 油缸型号：3#. 油缸数量：1个 |  | 132.3 | 非通用类 | T202041410070 | 2025-03-30 | 河南省 | 评阅通过
14 | 耕整地机械 | 耕地机械 | 铧式犁 | 单体幅宽35cm以下,3-4铧翻转犁 | 保定双鹰农机有限责任公司 | 悬挂液压翻转四铧犁 | 1LFA-430 | 单侧铧体个数:4铧 ;单体幅宽:30cm; | 1400 | 1400 | 结构形式：双向犁；外形尺寸：3210*1850*1400mm;机器质量：750kg;配套动力：51.5-66.1kw；悬挂式：三点悬挂；翻转机构形式：液压；犁体数量：8（左、右各4）个；单体工作幅宽：30cm；最大耕深：28cm. |  | 0 | 非通用类 | 冀2017T—312（续） | 2021-12-31 | 河北省 | 评阅通过
15 | 耕整地机械 | 耕地机械 | 铧式犁 | 单体幅宽35cm以下,3-4铧翻转犁 | 郑州瑞丰王农业机械有限公司 | 液压翻转犁 | 1LFY-325 | 单侧铧体个数:3铧 ;单体幅宽:25cm; | 1400 | 1400 | 配套动力范围（kW）：36.7-44.1；外形尺寸（工作状态，长×宽×高)mm：2090×1260×1300；结构质量（kg）:370；犁体数量（个）：6；翻转机构型式：液压式、全翻转式 |  | 0 | 非通用类 | T202041410081 | 2025-06-29 | 河南省 | 评阅通过
16 | 耕整地机械 | 耕地机械 | 铧式犁 | 单体幅宽35cm以下,3-4铧翻转犁 | 赤峰市顺通农业机械制造有限公司 | 液压侧移翻转犁 | 1LFC-327 | 单侧铧体个数:3铧 ;单体幅宽:27cm; | 1400 | 1400 | 结构型式/悬挂式工作状态外形尺寸（长×宽×高）/2650mm×（1200-1600）mm×1300mm翻转机构型式/液压式；全翻转式犁体类型/基本（通用）型犁体数量个6犁体幅宽mm270犁铧类型/通用型(凿型)犁壁类型/栅条式总工作幅宽mm810犁轮类型/限深轮犁轮数量个2限深轮调节范围mm0～250油缸型号/翻转油缸:Ф65/32-150 侧移油缸Ф73/35-500油缸数量个2 |  | 29.4 | 非通用类 | T202015150017 | 2025-07-09 | 内蒙古自治区 | 评阅通过
17 | 耕整地机械 | 耕地机械 | 铧式犁 | 单体幅宽35cm以下,5铧及以上翻转犁 | 保定双鹰农机有限责任公司 | 悬挂液压翻转五铧犁 | 1LF-530 | 单侧铧体个数:5铧 ;单体幅宽:30cm; | 2200 | 2200 | 结构形式：双向犁；外形尺寸：3330*1920*1400mm;机器质量：950kg;配套动力：66.2-80.9kw；悬挂式：三点悬挂；翻转机构形式：液压；犁体数量：10（左、右各5）个；单体工作幅宽：30cm；最大耕深：28cm. |  | 0 | 非通用类 | 冀2017T—314（续） | 2021-12-31 | 河北省 | 评阅通过
18 | 耕整地机械 | 耕地机械 | 铧式犁 | 单体幅宽35cm以下,5铧及以上翻转犁 | 山东弘泰农业装备有限公司 | 液压翻转犁 | 1LF-530 | 单侧铧体个数:5铧 ;单体幅宽:30cm; | 2200 | 2200 | 配套动力范围（kW）：73.5-95.6；外形尺寸（工作状态，长×宽×高)mm：3300*1880*1470；结构质量（kg）： 723；犁体数量（个）：5＋5；翻转机构型式：液压翻转 |  | 0 | 非通用类 | 鲁T2017069 | 2021-12-31 | 山东省 | 评阅通过
19 | 耕整地机械 | 耕地机械 | 铧式犁 | 单体幅宽35cm以下,5铧及以上翻转犁 | 河北锐宏机械制造有限公司 | 液压翻转犁 | 1LYF-525 | 单侧铧体个数:5铧 ;单体幅宽:25cm; | 2200 | 2200 | 结构型式：悬挂式、外形尺寸（长*宽*高）（mm）:2800*1730*1160、机器质量（kg）:400、配套拖拉机标定功率（kw）:40.4~47.8、与拖拉机配套连接方式：悬挂式、悬挂类型（悬挂式）：三点悬挂、翻转机构形式：液压式、犁体数量（个）：左右各5、犁体工作幅宽（mm）:250、犁体纵向距离（mm）:530、最大耕深（cm）:22、总工作幅宽（mm）:1250 |  | 47.8 | 非通用类 | T201913130131 | 2024-12-08 | 河北省 | 评阅通过
20 | 耕整地机械 | 耕地机械 | 铧式犁 | 单体幅宽35cm以下,5铧及以上翻转犁 | 河北锐宏机械制造有限公司 | 液压翻转犁 | 1LYF-527 | 单侧铧体个数:5铧 ;单体幅宽:27cm; | 2200 | 2200 | 结构型式：悬挂式、外形尺寸（长*宽*高）（mm）:3150*2050*1265、机器质量（kg）:570、配套拖拉机标定功率（kw）:51.5~58.8、与拖拉机配套连接方式：悬挂式、悬挂类型（悬挂式）：三点悬挂、翻转机构形式：液压式、犁体数量（个）：左右各5、犁体工作幅宽（mm）:270、犁体纵向距离（mm）:580、最大耕深（cm）:25、总工作幅宽（mm）:1350 |  | 58.8 | 非通用类 | T201913130176 | 2024-12-30 | 河北省 | 评阅通过
21 | 耕整地机械 | 耕地机械 | 铧式犁 | 单体幅宽35cm以下,5铧及以上翻转犁 | 雷沃重工股份有限公司 | 液压翻转犁 | 1LFT-5H | 单侧铧体个数:5铧 ;单体幅宽:33cm; | 2200 | 2200 | 配套动力范围（kW）：154.4-183.8；外形尺寸（工作状态，长×宽×高)mm：5355×3000×1840；结构质量（kg）：/；犁体数量（个）：5+5；翻转机构型式：液压翻转；调幅犁调整幅宽范围：33cm—50cm。 |  | 0 | 非通用类 | 鲁T2017148 | 2021-12-31 | 山东省 | 评阅通过
22 | 耕整地机械 | 耕地机械 | 铧式犁 | 单体幅宽35cm以下,5铧及以上翻转犁 | 雷沃重工股份有限公司 | 液压翻转犁 | 1LFT-5S | 单侧铧体个数:5铧 ;单体幅宽:33cm; | 2200 | 2200 | 配套动力范围（kW）：154.4-183.8；外形尺寸（工作状态，长×宽×高)mm：5355×3000×1840；结构质量（kg）：/；犁体数量（个）：5+5；翻转机构型式：液压翻转；调幅犁调整幅宽范围：33/38/44/50cm。 |  | 0 | 非通用类 | 鲁T2017147 | 2021-12-31 | 山东省 | 评阅通过
23 | 耕整地机械 | 耕地机械 | 铧式犁 | 单体幅宽35cm以下,5铧及以上翻转犁 | 河南康德瀚机械制造有限公司 | 液压翻转犁 | 1LYF-527 | 单侧铧体个数:5铧 ;单体幅宽:27cm; | 2200 | 2200 | 结构型式 液压翻转 工作状态外形尺寸(长×宽×高) mm 3160×1720×1440 与拖拉机配套连接方式 悬挂式 翻转机构型式 液压翻转 油缸型号 Φ63×165(mm) 翻转机构油缸数量 个 1 犁体数量 个 10（左右各5个） 犁体类型 基本型 犁体工作幅宽 mm 270 犁轮类型 限深轮 犁轮数量 个 1 限深轮调节范围 mm 150～300 |  | 0 | 非通用类 | 豫2017167 | 2021-12-31 | 河南省 | 评阅通过
24 | 耕整地机械 | 耕地机械 | 铧式犁 | 单体幅宽35cm及以上,3-4铧翻转犁 | 郑州市华丰农业机械有限公司 | 液压翻转犁 | 1LFD-350 | 单侧铧体个数:3铧 ;单体幅宽:50cm; | 2500 | 2500 | 配套拖拉机标定功率（kW）：95.5～132.3；工作状态外形尺寸（长×宽×高）（mm）：3820×2110×1840；结构质量（kg）：1180；犁体数量（个）：3×2；翻转机构型式：液压式、全翻转式. |  | 0 | 非通用类 | T202041410018 | 2025-03-30 | 河南省 | 评阅通过
25 | 耕整地机械 | 耕地机械 | 铧式犁 | 单体幅宽35cm及以上,3-4铧翻转犁 | 郑州市华丰农业机械有限公司 | 液压翻转犁 | 1LFD-440 | 单侧铧体个数:4铧 ;单体幅宽:40cm; | 2500 | 2500 | 配套拖拉机标定功率（kW）：102.9～132.3；工作状态外形尺寸（长×宽×高）（mm）：4130×2180×1750；结构质量（kg）：1260；犁体数量（个）：4×2；翻转机构型式：液压式、全翻转式. |  | 0 | 非通用类 | T202041410017 | 2025-03-30 | 河南省 | 评阅通过
26 | 耕整地机械 | 耕地机械 | 铧式犁 | 单体幅宽35cm及以上,3-4铧翻转犁 | 郑州市华丰农业机械有限公司 | 液压翻转犁 | 1LFD-445 | 单侧铧体个数:4铧 ;单体幅宽:45cm; | 2500 | 2500 | 配套拖拉机标定功率（kW）：132.3～161.7；工作状态外形尺寸（长×宽×高）（mm）：4250×2220×1760；结构质量（kg）：1450；犁体数量（个）：4×2；翻转机构型式：液压式、全翻转式. |  | 0 | 非通用类 | T202041410011 | 2025-03-30 | 河南省 | 评阅通过
27 | 耕整地机械 | 耕地机械 | 铧式犁 | 单体幅宽35cm及以上,3-4铧翻转犁 | 郑州市华丰农业机械有限公司 | 液压翻转犁 | 1LFS-340 | 单侧铧体个数:3铧 ;单体幅宽:40cm; | 2500 | 2500 | 配套拖拉机标定功率（kW）：73.5～80.8；工作状态外形尺寸（长×宽×高）（mm）：2510×1480×1470；结构质量（kg）：588；犁体数量（个）：3×2；翻转机构型式：液压式、全翻转式. |  | 0 | 非通用类 | T202041410020 | 2025-03-30 | 河南省 | 评阅通过
28 | 耕整地机械 | 耕地机械 | 铧式犁 | 单体幅宽35cm及以上,3-4铧翻转犁 | 郑州市华丰农业机械有限公司 | 液压翻转犁 | 1LFS-440 | 单侧铧体个数:4铧 ;单体幅宽:40cm; | 2500 | 2500 | 配套拖拉机标定功率（kW）：88.2～110.3；工作状态外形尺寸（长×宽×高）（mm）：3610×2020×1580；结构质量（kg）：890；犁体数量（个）：4×2；翻转机构型式：液压式、全翻转式. |  | 0 | 非通用类 | T202041410019 | 2025-03-30 | 河南省 | 评阅通过
29 | 耕整地机械 | 耕地机械 | 铧式犁 | 单体幅宽35cm及以上,3-4铧翻转犁 | 河北农源农业机械制造有限公司 | 液压翻转犁 | 1LYF-435 | 单侧铧体个数:4铧 ;单体幅宽:35cm; | 2500 | 2500 | 型号规格/1LYF-435、结构形式/双向犁、外形尺寸mm(长*宽*高)3130*1530*1500、机器质量800kg、配套拖拉机标定功率kW66.1~73.5、与拖拉机配套连接方式/三点悬挂式、翻转机构形式/液压式、犁体数量8个、犁体工作幅宽350mm、犁体纵向距离62cm、犁体工作幅宽与犁体纵向距离之比1：2.067、犁体水平基面到犁架底面的高度700cm、最大耕深25cm、犁架主梁底面宽度100cm、每米工作幅宽质量666kg、运输间隙>30cm、后通过角>18°、犁轮类型/钢轮、犁轮数量1个、犁轮直径宽度（或规格）Φ400×180cm、限深轮调节范围1~15cm |  | 0 | 非通用类 | 冀2017T—126（续） | 2021-12-31 | 河北省 | 评阅通过
30 | 耕整地机械 | 耕地机械 | 铧式犁 | 单体幅宽35cm及以上,3-4铧翻转犁 | 山东弘泰农业装备有限公司 | 液压翻转犁 | 1LF-435 | 单侧铧体个数:4铧 ;单体幅宽:35cm; | 2500 | 2500 | 配套动力范围（kW）：73.5-88.2；外形尺寸（工作状态，长×宽×高)mm：3270*1850*1470；结构质量（kg）：735；犁体数量（个）：4＋4；翻转机构型式：液压翻转 |  | 0 | 非通用类 | 鲁T2017068 | 2021-12-31 | 山东省 | 评阅通过
31 | 耕整地机械 | 耕地机械 | 铧式犁 | 单体幅宽35cm及以上,3-4铧翻转犁 | 山东弘泰农业装备有限公司 | 液压翻转犁 | 1LT-440 | 单侧铧体个数:4铧 ;单体幅宽:40cm; | 2500 | 2500 | 配套动力范围（kW）：110-150；外形尺寸（工作状态，长×宽×高)mm：4500*2200*1770；犁体数量（个）：4+4；翻转机构型式：液压翻转 |  | 0 | 非通用类 | T201937370078 | 2024-10-24 | 山东省 | 评阅通过
32 | 耕整地机械 | 耕地机械 | 铧式犁 | 单体幅宽35cm及以上,3-4铧翻转犁 | 山东弘泰农业装备有限公司 | 液压翻转犁 | 1LT-450 | 单侧铧体个数:4铧 ;单体幅宽:45、50cm; | 2500 | 2500 | 配套动力范围（kW）：132.3-176.5；外形尺寸（工作状态，长×宽×高)mm：4600*2650*1770；犁体数量（个）：4+4；翻转机构型式：液压翻转 |  | 0 | 非通用类 | T201937370077 | 2024-10-24 | 山东省 | 评阅通过
33 | 耕整地机械 | 耕地机械 | 铧式犁 | 单体幅宽35cm及以上,3-4铧翻转犁 | 河南农神机械制造有限公司 | 液压翻转犁 | 1LF-350 | 单侧铧体个数:3铧 ;单体幅宽:50cm; | 2500 | 2500 | 结构型式： 悬挂式 . 工作状态外形尺寸（长×宽×高）：3820×2175×1705mm. 配套动力范围:102.9-132.3kW 结构质量:950kg 翻转机构型式：液压式、全翻转式. 犁体类型：基本（通用）型. 犁体数量：3×2. 犁体幅宽：500（单位：mm）. 总工作幅宽：1500mm. 犁轮类型：限深轮. 犁轮数量：1个. 限深轮调节范围：110-195mm. 油缸型号：2#. 油缸数量：1个 |  | 102.9 | 非通用类 | T202041410067 | 2025-03-30 | 河南省 | 评阅通过
34 | 耕整地机械 | 耕地机械 | 铧式犁 | 单体幅宽35cm及以上,3-4铧翻转犁 | 潍坊明新一中农业机械有限公司 | 液压翻转犁 | 1LFT-4A | 单侧铧体个数:4铧 ;单体幅宽:50cm; | 2500 | 2500 | 型号规格：1LFT-4A 结构型式：双向犁 工作状态外形尺寸（长×宽×高）：4850×2100×1750mm 与拖拉机连接方式：三点悬挂式 翻转机构型式：液压双向180°翻转 翻转机构油缸型号：YD70-230 翻转机构油缸数量：1个 犁体数量：4+4个 犁体类型：栅条式 犁体工作幅宽：500mm 犁体调幅犁调整幅宽范围：500/450/400mm 犁轮（限深轮、运输轮、尾轮）类型：限深运输两用 犁轮（限深轮、运输轮、尾轮）数量：1个 犁轮（限深轮、运输轮、尾轮）限深轮调节范围：25~50mm |  | 0 | 非通用类 | GZNJ/TJ 2019-093 | 2023-12-31 | 山东省 | 评阅通过
35 | 耕整地机械 | 耕地机械 | 铧式犁 | 单体幅宽35cm及以上,3-4铧翻转犁 | 潍坊明新一中农业机械有限公司 | 液压翻转犁 | 1LFT-4B | 单侧铧体个数:4铧 ;单体幅宽:40、42.5、45cm; | 2500 | 2500 | 型号名称：1LFT-4B型液压翻转犁 结构型式：悬挂式 工作状态外形尺寸（长×宽×高）：4340×2140×1680mm 配套拖拉机标定功率：≥110kw 翻转机构型式：液压式 犁体类型：基本（通用）型 犁体数量：4+4个 犁体幅宽：400/425/450mm 犁铧类型：梯形、可换铧尖型 犁壁类型：栅条式 总工作幅宽：1600～1800mm 犁体纵向距离：975mm 犁轮类型：限深、运输一体轮 犁轮数量：1 限深轮调节范围：110～240mm 油缸型号：Φ70/45×200 油缸数量：1个 |  | 0 | 非通用类 | GZNJ/TJ 2019-161 | 2023-12-31 | 山东省 | 评阅通过
36 | 耕整地机械 | 耕地机械 | 铧式犁 | 单体幅宽35cm及以上,3-4铧翻转犁 | 河南农神机械制造有限公司 | 液压翻转犁 | 1LF-435 | 单侧铧体个数:4铧 ;单体幅宽:35cm; | 2500 | 2500 | 1LF-435型液压翻转犁： 配套动力范围：95.6-117.6kw 结构型式： 悬挂式 . 工作状态外形尺寸（长×宽×高）：4095×2055×1725mm 结构质量：1100kg 翻转机构型式：液压式、全翻转式. 犁体类型：基本（通用）型. 犁体数量：4×2个 犁体幅宽：350mm 总工作幅宽：1400mm 限深轮调节范围：135-295mm. 油缸型号：2#. 油缸数量：1个 |  | 95.6 | 非通用类 | T202041410065 | 2025-03-30 | 河南省 | 评阅通过
37 | 耕整地机械 | 耕地机械 | 铧式犁 | 单体幅宽35cm及以上,3-4铧翻转犁 | 河南农神机械制造有限公司 | 液压翻转调幅犁 | 1LFT-350 | 单侧铧体个数:3铧 ;单体幅宽:50cm; | 2500 | 2500 | 1LFT-350型液压翻转调幅犁 结构型式： 悬挂式、调幅犁. 工作状态外形尺寸（长×宽×高）：4065×1975×1980mm 翻转机构型式：液压式、全翻转式. 结构质量：1150kg 犁体类型：基本（通用）型. 犁体数量：3×2个. 犁体幅宽：500mm 总工作幅宽：120-150cm 犁轮类型：限深、运输一体轮. 犁轮数量：1个. 限深轮调节范围：190-395mm. 油缸型号：3#. 油缸数量：1个 |  | 102.9 | 非通用类 | T202041410068 | 2025-03-30 | 河南省 | 评阅通过
38 | 耕整地机械 | 耕地机械 | 铧式犁 | 单体幅宽35cm及以上,3-4铧翻转犁 | 山西河东雄风农机有限公司 | 液压翻转犁 | 1LYF-340A | 单侧铧体个数:3铧 ;单体幅宽:40cm; | 2500 | 2500 | 配套动力范围（kw）：≥66.2；外形尺寸（长×宽×高）mm：3090×1770×1625；结构质量（kg）：454；犁体数量（个）：3；翻转机构型式：液压翻转；调幅犁调整幅宽范围：/。 |  | 0 | 非通用类 | T201914140026 | 2024-09-28 | 山西省 | 评阅通过
39 | 耕整地机械 | 耕地机械 | 铧式犁 | 单体幅宽35cm及以上,3-4铧翻转犁 | 保定双鹰农机有限责任公司 | 悬挂翻转三铧犁 | 1LF-335 | 单侧铧体个数:3铧 ;单体幅宽:35cm; | 2500 | 2500 | 结构形式：双向犁；外形尺寸：2450*1720*1400mm;机器质量：630kg;配套动力：51.5-66.2kw；悬挂式：三点悬挂；翻转机构形式：液压；犁体数量：左、右各3个；单体工作幅宽：35cm；犁体耕作耕幅：1050mm;耕深：22-30cm. |  | 0 | 非通用类 | 冀2016T—275（续） | 2020-12-31 | 河北省 | 评阅通过
40 | 耕整地机械 | 耕地机械 | 铧式犁 | 单体幅宽35cm及以上,3-4铧翻转犁 | 保定双鹰农机有限责任公司 | 悬挂翻转四铧犁 | 1LF-435 | 单侧铧体个数:4铧 ;单体幅宽:35cm; | 2500 | 2500 | 结构形式：双向犁；外形尺寸：3330*1920*1400mm;机器质量：820kg;配套动力：73.5-91.9kw；悬挂式：三点悬挂；翻转机构形式：液压；犁体数量：左、右各4个；单体工作幅宽：35cm；犁体耕作耕幅：1400mm;耕深：22-30cm. |  | 0 | 非通用类 | 冀2016T—277（续） | 2020-12-31 | 河北省 | 评阅通过
41 | 耕整地机械 | 耕地机械 | 铧式犁 | 单体幅宽35cm及以上,3-4铧翻转犁 | 郑州瑞丰王农业机械有限公司 | 液压翻转犁 | 1LFY-335 | 单侧铧体个数:3铧 ;单体幅宽:35cm; | 2500 | 2500 | 配套动力范围（kW）：73.5-88.2；外形尺寸（工作状态，长×宽×高)mm：2330×1525×1470；结构质量（kg）:630；犁体数量（个）：6；翻转机构型式：液压式 |  | 0 | 非通用类 | T202041410080 | 2025-06-29 | 河南省 | 评阅通过
42 | 耕整地机械 | 耕地机械 | 铧式犁 | 单体幅宽35cm及以上,3-4铧翻转犁 | 郑州瑞丰王农业机械有限公司 | 液压翻转犁 | 1LFY-435 | 单侧铧体个数:4铧 ;单体幅宽:35cm; | 2500 | 2500 | 配套动力范围（kW）：80.9-103；外形尺寸（工作状态，长×宽×高)mm：3100×1980×1570；结构质量（kg）:810；犁体数量（个）：8；翻转机构型式：液压式 |  | 0 | 非通用类 | T202041410079 | 2025-06-29 | 河南省 | 评阅通过
43 | 耕整地机械 | 耕地机械 | 铧式犁 | 单体幅宽35cm及以上,3-4铧翻转犁 | 郑州瑞丰王农业机械有限公司 | 液压翻转犁 | 1LFY-440 | 单侧铧体个数:4铧 ;单体幅宽:40cm; | 2500 | 2500 | 配套动力范围（kW）：88.2-117.6；外形尺寸（工作状态，长×宽×高)mm：4770×2200×1750；结构质量（kg）:1220；犁体数量（个）：8；翻转机构型式：液压式、全翻转式 |  | 0 | 非通用类 | T202041410072 | 2025-06-29 | 河南省 | 评阅通过
44 | 耕整地机械 | 耕地机械 | 铧式犁 | 单体幅宽35cm及以上,3-4铧翻转犁 | 保定飞鹰机械制造有限公司 | 液压翻转犁 | 1LF-440 | 单侧铧体个数:4铧 ;单体幅宽:40cm; | 2500 | 2500 | 工作状态外形尺寸（长×宽×高）：4100mm×2320mm×1800mm 配套拖拉机标定功率:102.9～147.1kw 犁体数量:左右各4个 总工作幅宽：1600mm |  | 0 | 非通用类 | T201913130068 | 2024-12-08 | 河北省 | 评阅通过
45 | 耕整地机械 | 耕地机械 | 铧式犁 | 单体幅宽35cm及以上,3-4铧翻转犁 | 高密德隆汽车配件制造有限公司 | 翻转犁 | 1LF-445 | 单侧铧体个数:4铧 ;单体幅宽:45cm; | 2500 | 2500 | 配套动力（kW）：117.6-147；外形尺寸（长×宽×高）mm：4430×2380×1860；结构质量（kg）：1430；犁体数量（个）：4+4；翻转机构型式：液压式半翻转式；调幅犁调整幅宽：180cm。 |  | 0 | 非通用类 | T202037370035 | 2025-07-06 | 山东省 | 评阅通过
46 | 耕整地机械 | 耕地机械 | 铧式犁 | 单体幅宽35cm及以上,3-4铧翻转犁 | 高密德隆汽车配件制造有限公司 | 翻转犁 | 1LFD-3 | 单侧铧体个数:3铧 ;单体幅宽:55/60cm; | 2500 | 2500 | 配套动力（kW）：117.6-147；外形尺寸（长×宽×高）mm：3840×2230×1940；结构质量（kg）：1330；犁体数量（个）：3+3；翻转机构型式：液压式半翻转式；调幅犁调整幅宽：165cm-180cm。 |  | 0 | 非通用类 | T202037370036 | 2025-07-06 | 山东省 | 评阅通过
47 | 耕整地机械 | 耕地机械 | 铧式犁 | 单体幅宽35cm及以上,3-4铧翻转犁 | 高密德隆汽车配件制造有限公司 | 翻转犁 | 1LFD-4 | 单侧铧体个数:4铧 ;单体幅宽:55/60cm; | 2500 | 2500 | 配套动力（kW）：132.3-161.7；外形尺寸（长×宽×高）mm：4935×2830×1960；结构质量（kg）：1820；犁体数量（个）：4+4；翻转机构型式：液压式半翻转式；调幅犁调整幅宽：220cm-240cm。 |  | 0 | 非通用类 | T202037370038 | 2025-07-06 | 山东省 | 评阅通过
48 | 耕整地机械 | 耕地机械 | 铧式犁 | 单体幅宽35cm及以上,3-4铧翻转犁 | 高密德隆汽车配件制造有限公司 | 翻转犁 | 1LFY-4 | 单侧铧体个数:4铧 ;单体幅宽:45/50cm; | 2500 | 2500 | 配套动力（kW）：117.6-147；外形尺寸（长×宽×高）mm：4385×2530×1860；结构质量（kg）：1530；犁体数量（个）：4+4；翻转机构型式：液压式半翻转式；调幅犁调整幅宽：180cm-200cm。 |  | 0 | 非通用类 | T202037370040 | 2025-07-06 | 山东省 | 评阅通过
49 | 耕整地机械 | 耕地机械 | 铧式犁 | 单体幅宽35cm及以上,3-4铧翻转犁 | 通河县金拓机械加工有限公司 | 液压翻转犁 | 1LYF-435（3+1） | 单侧铧体个数:4铧 ;单体幅宽:35cm; | 2500 | 2500 | 型号名称 /1LYF-435（3+1）液压翻转犁 结构型式 / 悬挂式 工作状态外形尺寸（长×宽×高）4106×1900×1420㎜ 配套拖拉机标定功率kW 66.15～117.6 翻转机构型式 / 全翻转式；液压式 犁体类型 /基本（通用）型犁体数量 4×2个犁体幅宽350㎜ 犁铧类型 / 凿型铧 犁壁类型 /整体式总工作幅宽1400㎜ 犁体纵向距离900 ㎜ 犁轮类型 / 限深轮犁轮数量1个 限深轮调节范围 550～650㎜ 油缸型号/ φ80/45-200 油缸数量1个 |  | 0 | 非通用类 | T202023230009 | 2025-07-06 | 黑龙江 | 评阅通过
50 | 耕整地机械 | 耕地机械 | 铧式犁 | 单体幅宽35-45cm,5-6铧翻转犁 | 保定双鹰农机有限责任公司 | 悬挂翻转五铧犁 | 1LF-535 | 单侧铧体个数:5铧 ;单体幅宽:35cm; | 2700 | 2700 | 结构形式：双向犁；外形尺寸：4200*2100*1420mm;机器质量：1010kg;配套动力：91.9-102.9kw；悬挂式：三点悬挂；翻转机构形式：液压；犁体数量：10（左、右各5）个；单体工作幅宽：35cm；耕深：22-30cm. |  | 0 | 非通用类 | 冀2016T—278（续） | 2020-12-31 | 河北省 | 评阅通过
51 | 耕整地机械 | 耕地机械 | 铧式犁 | 单体幅宽35-45cm,5-6铧翻转犁 | 河南农神机械制造有限公司 | 液压翻转调幅犁 | 1LFT-550 | 单侧铧体个数:5铧 ;单体幅宽:40cm; | 2700 | 2700 | 1LFT-550型液压翻转调幅犁 配套动力范围:154.4-205.8kW 结构质量：1850kg 结构型式： 悬挂式、调幅犁. 工作状态外形尺寸（长×宽×高）：5435×2950×1760mm 翻转机构型式：液压式、全翻转式. 犁体类型：基本（通用）型. 犁体数量：5×2. 犁体幅宽：500mm 总工作幅宽：200-250cm 犁轮类型：限深、运输一体轮. 犁轮数量：1个 限深轮调节范围：80-300mm. 油缸型号：4#. 油缸数量：1个 |  | 154.4 | 非通用类 | T202041410069 | 2025-03-30 | 河南省 | 评阅通过
52 | 耕整地机械 | 耕地机械 | 铧式犁 | 单体幅宽35-45cm,5-6铧翻转犁 | 山东弘泰农业装备有限公司 | 液压翻转犁 | 1LF-535 | 单侧铧体个数:5铧 ;单体幅宽:35cm; | 2700 | 2700 | 配套动力范围（kW）：95.6-147；外形尺寸（工作状态，长×宽×高)mm：3950*2250*1500；结构质量（kg）： 848；犁体数量（个）：5＋5；翻转机构型式：液压翻转 |  | 0 | 非通用类 | 鲁T2017070 | 2021-12-31 | 山东省 | 评阅通过
53 | 耕整地机械 | 耕地机械 | 铧式犁 | 单体幅宽35-45cm,5-6铧翻转犁 | 河北双鹰农机有限公司 | 液压翻转调幅犁 | 1LTFT-546 | 单侧铧体个数:5铧 ;单体幅宽:40cm; | 2700 | 2700 | 规格型号：1LTFT-546，外形尺寸（长*宽*高）：5300mm*2400mm*1730mm，机器质量：1780kg，犁体数量：左右各5个，犁体工作幅宽：460mm，最大耕深：30cm，翻转机构形式：液压式 |  | 0 | 非通用类 | 黑垦鉴2018103 | 2022-12-31 | 河北省 | 评阅通过
54 | 耕整地机械 | 耕地机械 | 铧式犁 | 单体幅宽45cm及以上,5-6铧翻转犁 | 山东弘泰农业装备有限公司 | 液压翻转犁 | 1LT-550 | 单侧铧体个数:5铧 ;单体幅宽:45、50cm; | 3100 | 3100 | 配套动力范围（kW）：150-200；外形尺寸（工作状态，长×宽×高)mm：5500*3100*1800；犁体数量（个）：5＋5；翻转机构型式：液压翻转 |  | 0 | 非通用类 | T201937370076 | 2024-10-24 | 山东省 | 评阅通过
55 | 耕整地机械 | 耕地机械 | 铧式犁 | 单体幅宽45cm及以上,5-6铧翻转犁 | 佳木斯市德瑞农业装备有限公司 | 液压翻转犁 | 1LF-550 | 单侧铧体个数:5铧 ;单体幅宽:≥45cm; | 3100 | 3100 | 犁体幅宽（mm）：500；结构型式：悬挂式、调幅犁；翻转结构型式：液压式、全翻转式；犁体数量：5×2个；配套动力（KW）：147； | 0 | 147 | 非通用类 | 黑垦鉴2019183 | 2023-12-31 | 黑龙江 | 评阅通过
56 | 耕整地机械 | 耕地机械 | 铧式犁 | 单体幅宽45cm及以上,5-6铧翻转犁 | 高密德隆汽车配件制造有限公司 | 翻转犁 | 1LFY-5 | 单侧铧体个数:5铧 ;单体幅宽:45/50cm; | 3100 | 3100 | 配套动力（kW）：132.3-161.7；外形尺寸（长×宽×高）mm：5295×3030×1880；结构质量（kg）：2000；犁体数量（个）：5+5；翻转机构型式：液压式半翻转式；调幅犁调整幅宽：225cm-250cm。 |  | 0 | 非通用类 | T202037370039 | 2025-07-06 | 山东省 | 评阅通过
57 | 耕整地机械 | 耕地机械 | 铧式犁 | 单体幅宽45cm及以上,5-6铧翻转犁 | 高密德隆汽车配件制造有限公司 | 翻转犁 | 1LFD-5 | 单侧铧体个数:5铧 ;单体幅宽:55/60cm; | 3100 | 3100 | 配套动力（kW）：161.7-191.1；外形尺寸（长×宽×高）mm：6070×3430×1980；结构质量（kg）：2210；犁体数量（个）：5+5；翻转机构型式：液压式半翻转式；调幅犁调整幅宽：275cm-300cm。 |  | 0 | 非通用类 | T202037370037 | 2025-07-06 | 山东省 | 评阅通过
58 | 耕整地机械 | 耕地机械 | 铧式犁 | 单体幅宽45cm及以上,5-6铧翻转犁 | 保定飞鹰机械制造有限公司 | 液压翻转犁 | 1LF-550 | 单侧铧体个数:5铧 ;单体幅宽:50cm; | 3100 | 3100 | 工作状态外形尺寸（长×宽×高）：5500㎜×3110㎜×1800㎜ 配套拖拉机标定功率：147.1～205.9KW 犁体数量：左右各5个 总工作幅宽：2500mm |  | 0 | 非通用类 | T201913130067 | 2024-12-08 | 河北省 | 评阅通过
59 | 耕整地机械 | 耕地机械 | 旋耕机 | 单轴1000-1500mm旋耕机 | 潍坊嘉利诺农业机械装备有限公司 | 旋耕机 | 1GKN-140 | 刀轴:单轴 ;耕幅:1400mm; | 300 | 300 | 型式：框架型，结构尺寸（长*宽*高）:820mm×1500mm×1000mm；工作幅宽：140 cm；刀轴型式：单轴型；刀轴连接型式：花键式；传动型式：中间传动；刀棍设计转速：230 r/min ；配套拖拉机动力输出轴转速：540 r/min。 |  | 0 | 通用类 | T202037370174 | 2025-07-06 | 山东省 | 评阅通过
60 | 耕整地机械 | 耕地机械 | 旋耕机 | 单轴1000-1500mm旋耕机 | 潍坊嘉利诺农业机械装备有限公司 | 旋耕机 | 1GKN-125 | 刀轴:单轴 ;耕幅:1250mm; | 300 | 300 | 型式：框架型，结构尺寸（长*宽*高）:820mm×1350mm×1000mm；工作幅宽：125 cm；刀轴型式：单轴型；刀轴连接型式：花键式；传动型式：中间传动；刀棍设计转速：230 r/min ；配套拖拉机动力输出轴转速：540 r/min。 |  | 0 | 通用类 | T202037370174 | 2025-07-06 | 山东省 | 评阅通过
61 | 耕整地机械 | 耕地机械 | 旋耕机 | 单轴1000-1500mm旋耕机 | 连云港市中兴机械制造有限公司 | 旋耕机 | 1GKN-125 | 刀轴:单轴 ;耕幅:1250mm; | 300 | 300 | 机构类型:单轴；工作幅宽（cm）：125；结构形式：框架式；外形尺寸(长×宽×高)mm：920×1490×1060；配套动力范围（kW）：18.4～22.1；结构质量（kg）：255；传动方式：中间齿轮传动；总安装刀数量（旋耕，把）：26；旋耕刀型号：IT225 |  | 0 | 通用类 | T201900320675 | 2024-12-30 | 江苏省 | 评阅通过
62 | 耕整地机械 | 耕地机械 | 旋耕机 | 单轴1000-1500mm旋耕机 | 连云港市中兴机械制造有限公司 | 旋耕机 | 1GKN-140 | 刀轴:单轴 ;耕幅:1400mm; | 300 | 300 | 机构类型:单轴；工作幅宽（cm）：140；结构形式：框架式；外形尺寸(长×宽×高)mm：920×1640×1060；配套动力范围（kW）：22.1～25.7；结构质量（kg）：270；传动方式：中间齿轮传动；总安装刀数量（旋耕，把）：30；旋耕刀型号：IT225 |  | 0 | 通用类 | T201900320675 | 2024-12-30 | 江苏省 | 评阅通过
63 | 耕整地机械 | 耕地机械 | 旋耕机 | 单轴1000-1500mm旋耕机 | 连云港市兴安机械制造有限公司 | 旋耕机 | 1GKN-140 | 刀轴:单轴 ;耕幅:1400mm; | 300 | 300 | 基本配置:悬挂架、中间齿轮箱传动总成、加强框架主梁、左右侧板、罩壳、拖板.技术参数:1.配套动力:≥29.4kW.2.外型尺寸(长×宽×高):1020×1640×1100MM.结构重量:277KG.4.耕幅:1400MM.5.与拖拉机连接形式:三点悬挂.6.传动方式:中间齿轮传动.7.类别:单轴.8.旋耕刀型号：IT245，刀片数量：34把 |  | 0 | 通用类 | T201900320690 | 2024-12-30 | 江苏省 | 评阅通过
64 | 耕整地机械 | 耕地机械 | 旋耕机 | 单轴1000-1500mm旋耕机 | 南昌中天农机有限公司 | 旋耕机 | 1GN-140J | 刀轴:单轴 ;耕幅:1400mm; | 300 | 300 | 1.结构形式:框架式；2.配套动力:18.4-22.1KW；3.外形尺寸(长X宽X高):850X1620X1050MM；4.结构质量:248KG；5.配套动力输出轴转速:540R/MIN；6.与拖拉机挂接方式:标准三点悬挂；7.传动方式:中间齿轮传动；8.工作耕幅:1400CM；9.刀轴转速:227R/MIN；10.刀轴最大回转半径:245MM；11.旋耕刀型号:IT245；12.总安装刀数:30把；13.旋耕机排列方式:双螺旋. |  | 0 | 通用类 | T201900320719 | 2024-12-30 | 江西省 | 评阅通过
65 | 耕整地机械 | 耕地机械 | 旋耕机 | 单轴1000-1500mm旋耕机 | 河南沃正实业有限公司 | 旋耕机 | 1GQN-140 | 刀轴:单轴 ;耕幅:1400mm; | 300 | 300 | 结构型式：框架式；外形尺寸（长×宽×高)mm：1020×1566×1038；配套动力范围(kW)：25.7～29.4；结构质量（kg）：225；工作幅宽(cm)：140；传动方式：中间；总安装刀数量(旋耕，把)：32；旋耕刀型号：IT225/IT225左；总安装刀数量(灭茬，把)：/；灭茬刀型号：/。 |  | 0 | 通用类 | T201900410175 | 2024-11-28 | 河南省 | 评阅通过
66 | 耕整地机械 | 耕地机械 | 旋耕机 | 单轴1000-1500mm旋耕机 | 河北春翔机械有限公司 | 旋耕机 | 1GQN-140 | 刀轴:单轴 ;耕幅:1400mm; | 300 | 300 | 外形尺寸(长*宽*高)830*1650*990MM结构质量:260KG幅宽:140CM传动方式:中间齿轮传动标定功率:22.1-25.7KW总安装刀数:30把旋耕刀型号:IT225 |  | 0 | 通用类 | T201913130278 | 2024-12-30 | 河北省 | 评阅通过
67 | 耕整地机械 | 耕地机械 | 旋耕机 | 单轴1000-1500mm旋耕机 | 河北春翔机械有限公司 | 旋耕机 | 1GQN-125 | 刀轴:单轴 ;耕幅:1250mm; | 300 | 300 | 外形尺寸(长*宽*高)990*1500*750MM结构质量:240KG幅宽:125CM传动方式:中间齿轮传动标定功率:20.6-25.7KW总安装刀数:26把旋耕刀型号:IT225 |  | 0 | 通用类 | T201913130278 | 2024-12-30 | 河北省 | 评阅通过
68 | 耕整地机械 | 耕地机械 | 旋耕机 | 单轴1000-1500mm旋耕机 | 浙江四方集团公司 | 旋耕机 | 1GS15-120 | 刀轴:单轴 ;耕幅:1200mm; | 300 | 300 | 结构型式：圆梁式&框架式；外形尺寸（长×宽×高)mm：1860×1370×1050；配套动力范围(kW)：12-15；结构质量（kg）：130；工作幅宽(cm)120；传动方式：侧边；总安装刀数量(旋耕，把)：32；旋耕刀型号：IS 245 | / | 0 | 通用类 | 2017TJ337 | 2021-12-31 | 浙江省 | 评阅通过
69 | 耕整地机械 | 耕地机械 | 旋耕机 | 单轴1000-1500mm旋耕机 | 石家庄连达农业机械有限公司 | 旋耕机 | 1GKN-140 | 刀轴:单轴 ;耕幅:1400mm; | 300 | 300 | 结构形式：框架式，整机外形尺寸（长X宽X高）(mm)：920X1630X1000，作业速度范围（m/s)：0.36-1.62，工作幅宽（cm）：140，耕深（cm）：12-18，刀轴型式：单轴型，刀轴连接型式：花键式，传动型式：中间传动，运输方式：普通型，刀辊设计转速(r/min):213,刀辊最大回转半径（mm）：225，刀辊总安装刀数（把）：32，旋耕刀型号：IT225，限深装置型式：限深板，镇压型式：拖板，配套拖拉机标定功率范围（kW)：22.0-33.1，配套拖拉机动力输出轴转速（r/min）：540。 |  | 0 | 通用类 | T201900140129 | 2024-11-28 | 河北省 | 评阅通过
70 | 耕整地机械 | 耕地机械 | 旋耕机 | 单轴1000-1500mm旋耕机 | 石家庄茂田农业机械有限公司 | 旋耕机 | 1GQN-140 | 刀轴:单轴 ;耕幅:1400mm; | 300 | 300 | 1. 结构型式：框架型；2.整机外形尺寸（长×宽×高）(MM):950×1620×1000；3.作业速度范围(m/s):0.56～1.39；4.工作幅宽（cm）:140；5.耕深（cm）：12～16；6.刀轴型式：单轴型；7.刀轴连接型式：花键式；8.传动型式：中间传动；9.运输方式：普通型；10.刀辊设计转速(r/min)：218；11.刀辊最大回转半径(mm):225；12.刀辊总安装刀数（把）：36；13.旋耕刀型号：IT225型；14.限深装置型式：限深板；15.镇压型式：拖板；16.配套拖拉机标定功率范围（kW）：22.1～25.8；17.配套拖拉机动力输出轴转速（r/min）540。 |  | 0 | 通用类 | T201913130269 | 2024-12-30 | 河北省 | 评阅通过
71 | 耕整地机械 | 耕地机械 | 旋耕机 | 单轴1000-1500mm旋耕机 | 石家庄茂田农业机械有限公司 | 旋耕机 | 1GQN-125 | 刀轴:单轴 ;耕幅:1250mm; | 300 | 300 | 1.结构型式：框架型；2.整机外形尺寸（长×宽×高）（mm）：950×1480×1000；3.作业速度范围（m/s）：0.56～1.39；4.工作幅宽(cm）：125；5.耕深（cm）：12～16；6.刀轴型式：单轴型；7.刀轴连接型式：花键式；8.传动型式：中间传动；9.运输方式：普通型；10.刀辊设计转速(r/min)：218；11.刀辊最大回转半径(mm):225；12.刀辊总安装刀数（把）：32；13.旋耕刀型号：IT225型；14.限深装置型式：限深板；15.镇压型式：拖板；16.配套拖拉机标定功率范围（kW）：18.4～22.1；17.配套拖拉机动力输出轴转速（r/min）540。 |  | 0 | 通用类 | T201913130269 | 2024-12-30 | 河北省 | 评阅通过
72 | 耕整地机械 | 耕地机械 | 旋耕机 | 单轴1000-1500mm旋耕机 | 河南康德瀚机械制造有限公司 | 旋耕机 | 1GQN-125 | 刀轴:单轴 ;耕幅:1250mm; | 300 | 300 | 配套拖拉机标定功率范围 kW 20.6～25.7 配套拖拉机动力输出轴转速 r/min 720 旋耕机结构型式 框架式 旋耕机外形尺寸（长×宽×高） mm 880×1485×1170 旋耕机作业速度范围 m/s 0.69～1.39 旋耕机工作幅宽 cm 125 旋耕机耕深 cm ≥12 旋耕机传动方式 中间齿轮传动 旋耕机刀辊设计转速 r/min 265 旋耕机刀辊最大回转半径 mm 245 旋耕机刀辊总安装刀数 把 30 旋耕机刀轴连接型式 接盘式 旋耕机旋耕刀型号 IT245左、IT245 |  | 0 | 通用类 | 豫2017138 | 2021-12-31 | 河南省 | 评阅通过
73 | 耕整地机械 | 耕地机械 | 旋耕机 | 单轴1000-1500mm旋耕机 | 四川川龙拖拉机制造有限公司 | 旋耕机 | 1GKN-125 | 刀轴:单轴 ;耕幅:1250mm; | 300 | 300 | 结构型式：框架式；外形尺寸（长×宽×高)mm：950X1460X1100；配套动力范围(kW)：13.2-18.4；工作幅宽(cm):125；传动方式：中间传动；总安装刀数量(旋耕，把)：26；旋耕刀型号：IT245 |  | 0 | 通用类 | T201900511006 | 2024-12-30 | 四川省 | 评阅通过
74 | 耕整地机械 | 耕地机械 | 旋耕机 | 单轴1000-1500mm旋耕机 | 中国一拖集团有限公司 | 旋耕机 | 1GQN-125D | 刀轴:单轴 ;耕幅:1250mm; | 300 | 300 | 结构型式：框架式；外形尺寸（长×宽×高)mm：925×1518×938；配套动力范围(kW)：14.7～22.1；结构质量（kg）：235；工作幅宽(cm)125；传动方式：中间；总安装刀数量(旋耕，把)：30；旋耕刀型号：IT225、IT225左；总安装刀数量(灭茬，把)：/；灭茬刀型号：/。 |  | 0 | 通用类 | 部20171895 | 2021-12-31 | 河南省 | 评阅通过
75 | 耕整地机械 | 耕地机械 | 旋耕机 | 单轴1000-1500mm旋耕机 | 河北通田机械有限公司 | 旋耕机 | 1GQN-130 | 刀轴:单轴 ;耕幅:1300mm; | 300 | 300 | 结构型式：框架型；整机外形尺寸（长×宽×高） ：1025×1580×1000mm；工作幅宽：130cm；耕深：12~16cm；刀轴型式：单轴型；刀轴连接型式：接盘式；传动型式：中间传动；刀辊总安装刀数：34把；限深装置型式：限深轮；镇压型式：镇压辊；配套拖拉机标定功率范围：22-37KW |  | 0 | 通用类 | T201913130167 | 2024-12-30 | 河北省 | 评阅通过
76 | 耕整地机械 | 耕地机械 | 旋耕机 | 单轴1000-1500mm旋耕机 | 河北锐宏机械制造有限公司 | 旋耕机 | 1GQN-140 | 刀轴:单轴 ;耕幅:1400mm; | 300 | 300 | 标定功率（kw）:22.1~29.4、结构型式：框架式、规格型号：1GQN-140、外形尺寸（长*宽*高）（mm）:900*1600*950、结构质量（kg）:240、幅宽（cm）:140、耕深（cm）:12~16、传动方式：中间齿轮传动、与拖拉机联接方式：三点悬挂、总安装刀数（把）：30 |  | 29.4 | 通用类 | T201913130177 | 2024-12-30 | 河北省 | 评阅通过
77 | 耕整地机械 | 耕地机械 | 旋耕机 | 单轴1000-1500mm旋耕机 | 河北锐宏机械制造有限公司 | 旋耕机 | 1GQN-125 | 刀轴:单轴 ;耕幅:1250mm; | 300 | 300 | 标定功率（kw）:18.4~22.1、结构型式：框架式、规格型号：1GQN-125、外形尺寸（长*宽*高）（mm）:920*1400*1030、结构质量（kg）:230、幅宽（cm）:125、耕深（cm）:12~16、传动方式：中间齿轮传动、与拖拉机联接方式：三点悬挂、总安装刀数（把）：26 |  | 22.1 | 通用类 | T201913130177 | 2024-12-30 | 河北省 | 评阅通过
78 | 耕整地机械 | 耕地机械 | 旋耕机 | 单轴1000-1500mm旋耕机 | 河北春耕机械制造有限公司 | 旋耕机 | 1GQN-125 | 刀轴:单轴 ;耕幅:1300mm; | 300 | 300 | 单轴；耕幅：1300mm；结构型式：框架型；整机外形尺寸（长×宽×高）mm：780×1450×1115；传动型式：中间传动；配套拖拉机标定功率范围（kW）：18.4～22.1；配套拖拉机动力输出轴转速（r/min）：540/720；刀辊设计转速（r/min）：213/285；刀辊最大回转半径（mm）：227；刀辊总安装刀数：28把 |  | 0 | 通用类 | T201900621041 | 2024-12-30 | 河北省 | 评阅通过
79 | 耕整地机械 | 耕地机械 | 旋耕机 | 单轴1000-1500mm旋耕机 | 河北春耕机械制造有限公司 | 旋耕机 | 1GQN-140 | 刀轴:单轴 ;耕幅:1450mm; | 300 | 300 | 单轴；耕幅：1450mm；结构型式：框架型；整机外形尺寸（长×宽×高）mm：850×1600×1085；传动型式：中间传动；配套拖拉机标定功率范围（kW）：18.4～22.1；配套拖拉机动力输出轴转速（r/min）：540/720；刀辊设计转速（r/min）：213/285；刀辊最大回转半径（mm）：228；刀辊总安装刀数：32把 |  | 0 | 通用类 | T201900621041 | 2024-12-30 | 河北省 | 评阅通过
80 | 耕整地机械 | 耕地机械 | 旋耕机 | 单轴1500-2000mm旋耕机 | 河北春耕机械制造有限公司 | 旋耕机 | 1GQN-150 | 刀轴:单轴 ;耕幅:1560mm; | 900 | 900 | 单轴；耕幅：1560mm；结构型式：框架型；整机外形尺寸（长×宽×高）mm：760×1700×1105；传动型式：中间传动；配套拖拉机标定功率范围（kW）：38.0～47.8；配套拖拉机动力输出轴转速（r/min）：540/720；刀辊设计转速（r/min）：213/285；刀辊最大回转半径（mm）：230；刀辊总安装刀数：36把 |  | 0 | 通用类 | T201900621054 | 2024-12-30 | 河北省 | 评阅通过
81 | 耕整地机械 | 耕地机械 | 旋耕机 | 单轴1500-2000mm旋耕机 | 河北春耕机械制造有限公司 | 旋耕机 | 1GQN-160 | 刀轴:单轴 ;耕幅:1600mm; | 900 | 900 | 单轴；耕幅：1600mm；结构型式：框架型；整机外形尺寸（长×宽×高）mm：740×1800×1115；传动型式：中间传动；配套拖拉机标定功率范围（kW）：38.0～47.8；配套拖拉机动力输出轴转速（r/min）：540/720；刀辊设计转速（r/min）：213/285；刀辊最大回转半径（mm）：226；刀辊总安装刀数：40把 |  | 0 | 通用类 | T201900621054 | 2024-12-30 | 河北省 | 评阅通过
82 | 耕整地机械 | 耕地机械 | 旋耕机 | 单轴1500-2000mm旋耕机 | 河北春耕机械制造有限公司 | 旋耕机 | 1GQN-180 | 刀轴:单轴 ;耕幅:1920mm; | 900 | 900 | 单轴；耕幅：1920mm；结构型式：框架型；整机外形尺寸（长×宽×高）mm：970×2095×1020；传动型式：中间传动；配套拖拉机标定功率范围（kW）：58.8～66.1；配套拖拉机动力输出轴转速（r/min）：720；刀辊设计转速（r/min）：265；刀辊最大回转半径（mm）：247；刀辊总安装刀数：52把 |  | 0 | 通用类 | T201900621040 | 2024-12-30 | 河北省 | 评阅通过
83 | 耕整地机械 | 耕地机械 | 旋耕机 | 单轴1500-2000mm旋耕机 | 石家庄海澳机械制造有限公司 | 旋耕机 | 1GKN-160 | 刀轴:单轴 ;耕幅:1600mm; | 900 | 900 | 结构型式：框架型；整机外形尺寸（长×宽×高）：900×1890×1000mm；作业速度范围：0.28-1.25m/s；工作幅宽：160cm；耕深：12-16cm；刀轴型式：单轴型；刀辊设计转速：226r/min；刀辊最大回转半径：225mm；刀辊总安装刀数：44把；旋耕刀型号：IT225；配套拖拉机标定功率范围：29.4-36.8kW；配套拖拉机动力输出轴转速；540r/min |  | 0 | 通用类 | T201913130242 | 2024-12-30 | 河北省 | 评阅通过
84 | 耕整地机械 | 耕地机械 | 旋耕机 | 单轴1500-2000mm旋耕机 | 石家庄海澳机械制造有限公司 | 旋耕机 | 1GKN-150 | 刀轴:单轴 ;耕幅:1500mm; | 900 | 900 | 结构型式：框架型；整机外形尺寸（长×宽×高）：900×1790×1000mm；作业速度范围：0.28-1.25m/s；工作幅宽：150cm；耕深：12-16cm；刀轴型式：单轴型；刀辊设计转速：226r/min；刀辊最大回转半径：225mm；刀辊总安装刀数：40把；旋耕刀型号：IT225；配套拖拉机标定功率范围：25.7-29.4kW；配套拖拉机动力输出轴转速；540r/min |  | 0 | 通用类 | T201913130242 | 2024-12-30 | 河北省 | 评阅通过
85 | 耕整地机械 | 耕地机械 | 旋耕机 | 单轴1500-2000mm旋耕机 | 江苏东久机械有限公司 | 旋耕机 | 1GK-180 | 刀轴:单轴 ;耕幅:1800mm; | 900 | 900 | 标定功率:44.1kw,动力输出轴转速:540r/min,型号名称:1GK-180,结构形式:框架式,工作形态外形尺寸:2072*1055*1068mm,作业速度范围:0.9-1.3m/s,工作幅宽:180cm,耕深:18-20cm,变速箱档数:4个,传动方式:侧边,刀辊设计转速:176、274、196、245r/min,刀辊最大回转半径:280mm,刀辊总安装刀数:40把,刀轴连接形式:刀轴法兰盘连接,旋耕刀型号:Ⅰ型旋耕刀,陷深装置形式:滑靴齿轮调节装置. |  | 0 | 通用类 | 黑垦鉴2017056 | 2021-12-31 | 江苏省 | 评阅通过
86 | 耕整地机械 | 耕地机械 | 旋耕机 | 单轴1500-2000mm旋耕机 | 河北锐宏机械制造有限公司 | 旋耕机 | 1GQN-180 | 刀轴:单轴 ;耕幅:1800mm; | 900 | 900 | 标定功率（kw）:40.4~47.8、结构型式：框架式、规格型号：1GQN-180、外形尺寸（长*宽*高）（mm）:1110*2100*1100、结构质量（kg）:370、幅宽（cm）:180、耕深（cm）:12~16、传动方式：中间齿轮传动、与拖拉机联接方式：三点悬挂、总安装刀数（把）：50 |  | 47.8 | 通用类 | T201913130285 | 2024-12-30 | 河北省 | 评阅通过
87 | 耕整地机械 | 耕地机械 | 旋耕机 | 单轴1500-2000mm旋耕机 | 河北锐宏机械制造有限公司 | 旋耕机 | 1GQN-150 | 刀轴:单轴 ;耕幅:1500mm; | 900 | 900 | 标定功率（kw）:30~40、结构型式：框架式、规格型号：1GQN-150、外形尺寸（长*宽*高）（mm）:1000*1700*1050、结构质量（kg）:245、幅宽（cm）:150、耕深（cm）:12~16、传动方式：中间齿轮传动、与拖拉机联接方式：三点悬挂、总安装刀数（把）：34 |  | 40 | 通用类 | T201913130286 | 2024-12-30 | 河北省 | 评阅通过
88 | 耕整地机械 | 耕地机械 | 旋耕机 | 单轴1500-2000mm旋耕机 | 河北锐宏机械制造有限公司 | 旋耕机 | 1GQN-160 | 刀轴:单轴 ;耕幅:1600mm; | 900 | 900 | 标定功率（kw）:30~40、结构型式：框架式、规格型号：1GQN-160、外形尺寸（长*宽*高）（mm）:1150*1860*1030、结构质量（kg）:255、幅宽（cm）:160、耕深（cm）:12~16、传动方式：中间齿轮传动、与拖拉机联接方式：三点悬挂、总安装刀数（把）：38 |  | 40 | 通用类 | T201913130286 | 2024-12-30 | 河北省 | 评阅通过
89 | 耕整地机械 | 耕地机械 | 旋耕机 | 单轴1500-2000mm旋耕机 | 河北圣和农业机械有限公司 | 旋耕机 | 1GKNJG-190 | 刀轴:单轴 ;耕幅:1900mm; | 900 | 900 | 结构型式：框架式；外形尺寸（长×宽×高)mm：1200×2110×1240；配套动力范围(kW)：66.15～88.2；结构质量（kg）：580；工作幅宽(cm)：190；传动方式：中间；总安装刀数量(旋耕，把)：52；旋耕刀型号：IT245。 |  | 0 | 通用类 | TJ-2018T-53 | 2022-12-31 | 河北省 | 评阅通过
90 | 耕整地机械 | 耕地机械 | 旋耕机 | 单轴1500-2000mm旋耕机 | 连云港市锐远农业装备科技有限公司 | 旋耕机 | 1GKN-150 | 刀轴:单轴 ;耕幅:1500mm; | 900 | 900 | 结构型式：框架式，结构质量：290KG，外形尺寸：1750×920×1160（mm）,幅宽:150cm，传动方式：中间齿轮传动，刀辊设计转速：199(n动=540)265(n动=720)，刀辊设计最大回转半径：225mm，刀辊设计总安装刀数：38把，旋耕刀型号：IT225，配套拖拉机标定功率：22.1～33.1（kW），配套拖拉机动力输出轴转速：540;720（r/min），配套拖拉机常用作业挡挡次：II档，配套拖拉机常用作业挡理论前进速度：0.56～1.39（m/s） |  | 33.1 | 通用类 | 苏农机（2016）第（0217）号 | 2020-12-31 | 江苏省 | 评阅通过
91 | 耕整地机械 | 耕地机械 | 旋耕机 | 单轴1500-2000mm旋耕机 | 中国一拖集团有限公司 | 旋耕机 | 1GQN-160D | 刀轴:单轴 ;耕幅:1600mm; | 900 | 900 | 结构型式：框架式；外形尺寸（长×宽×高)mm：1064×1845×993；配套动力范围(kW)： 29.4～44.1；结构质量（kg）：315；工作幅宽(cm)160；传动方式：中间；总安装刀数量(旋耕，把)：38；旋耕刀型号：IT225、IT225左；总安装刀数量(灭茬，把)：/；灭茬刀型号：/。 |  | 0 | 通用类 | T201900410173 | 2024-11-28 | 河南省 | 评阅通过
92 | 耕整地机械 | 耕地机械 | 旋耕机 | 单轴1500-2000mm旋耕机 | 连云港市锐远农业装备科技有限公司 | 秸秆还田耕整机 | 1GSZ-180 | 刀轴:单轴 ;耕幅:1800mm; | 900 | 900 | 机构型式：框架型，结构质量：405kg，外形尺寸：2100×1100×1200（mm），工作幅宽：180cm，耕深：≥8（cm）连接形式：三点悬挂，传动方式：中间齿轮传动，纯工作小时生产率：≥0.19（hm2/h•m），输入轴转速：540/720/1000（rpm），刀辊转速：222/265/291（rpm），弯刀型号：专用节能刀210，刀片数量：64把，刀辊最大回转半径：215，配套动力：36.8～44.1（kW）。 |  | 44.1 | 通用类 | 苏农机（2016）第（0236）号 | 2020-12-31 | 江苏省 | 评阅通过
93 | 耕整地机械 | 耕地机械 | 旋耕机 | 单轴1500-2000mm旋耕机 | 四川川龙拖拉机制造有限公司 | 旋耕机 | 1GN150 | 刀轴:单轴 ;耕幅:1500mm; | 900 | 900 | 结构型式：框架式；外形尺寸（长×宽×高)mm：900X1740X1090；配套动力范围(kW)：22.05-24.2；工作幅宽(cm)：150；传动方式：中间传动；总安装刀数量(旋耕，把)：44；旋耕刀型号：IT245 |  | 0 | 通用类 | T201900511005 | 2024-12-30 | 四川省 | 评阅通过
94 | 耕整地机械 | 耕地机械 | 旋耕机 | 单轴1500-2000mm旋耕机 | 四川川龙拖拉机制造有限公司 | 旋耕机 | 1GKN-180 | 刀轴:单轴 ;耕幅:1800mm; | 900 | 900 | 结构型式：框架式；外形尺寸（长×宽×高)mm：1010X2040X1160；配套动力范围(kW)：33.1-44.1；工作幅宽(cm):180；传动方式：中间传动；总安装刀数量(旋耕，把)：58；旋耕刀型号：IT245 |  | 0 | 通用类 | T201900511004 | 2024-12-30 | 四川省 | 评阅通过
95 | 耕整地机械 | 耕地机械 | 旋耕机 | 单轴1500-2000mm旋耕机 | 保定冀旋农机装备有限公司 | 旋耕整地机 | 1GQN-180 | 刀轴:单轴 ;耕幅:1800mm; | 900 | 900 | 结构型式：框架式；外形尺寸（长×宽×高)mm：1450×2066×1110；配套动力范围(kW)：40.5-47.8；结构质量（kg）：xxx；工作幅宽（cm）：180；传动方式：中间传动；总安装刀数量(旋耕，把)：50；旋耕刀型号：ⅠT245； |  | 0 | 通用类 | T201913130274 | 2024-12-30 | 河北省 | 评阅通过
96 | 耕整地机械 | 耕地机械 | 旋耕机 | 单轴1500-2000mm旋耕机 | 河北圣和农业机械有限公司 | 旋耕机 | 1GQQNZGK-180 | 刀轴:单轴 ;耕幅:1800mm; | 900 | 900 | 结构型式：框架式；外形尺寸（长×宽×高)mm：1260×2070×1125；配套动力范围(kW)：44.1～58.8；结构质量（kg）：470；工作幅宽(cm)：180；传动方式：中间；总安装刀数量(旋耕，把)：52；旋耕刀型号：IT245。 |  | 0 | 通用类 | T201900410905 | 2024-12-30 | 河北省 | 评阅通过
97 | 耕整地机械 | 耕地机械 | 旋耕机 | 单轴1500-2000mm旋耕机 | 河南康德瀚机械制造有限公司 | 旋耕机 | 1GQN-160 | 刀轴:单轴 ;耕幅:1600mm; | 900 | 900 | 配套拖拉机标定功率范围 kW 29.4～35.3 配套拖拉机动力输出轴转速 r/min 720 旋耕机结构型式 框架式 旋耕机外形尺寸（长×宽×高） mm 1010×1840×1210 旋耕机作业速度范围 m/s 0.69～1.39 旋耕机工作幅宽 cm 160 旋耕机耕深 cm ≥12 旋耕机传动方式 中间齿轮传动 旋耕机刀辊设计转速 r/min 265 旋耕机刀辊最大回转半径 mm 245 旋耕机刀辊总安装刀数 把 42 旋耕机刀轴连接型式 接盘式 旋耕机旋耕刀型号 IT245左、IT245 |  | 0 | 通用类 | 豫2017139 | 2021-12-31 | 河南省 | 评阅通过
98 | 耕整地机械 | 耕地机械 | 旋耕机 | 单轴1500-2000mm旋耕机 | 山东泰拖农业装备有限公司 | 旋耕机 | 1GKN-160 | 刀轴:单轴 ;耕幅:1600mm; | 900 | 900 | 结构型式：框架式；外形尺寸（长×宽×高)mm：850×1820×990；配套动力范围(kW)：29.4-40.4；结构质量（kg）：/；工作幅宽(cm)160；传动方式：中间传动；总安装刀数量(旋耕，把)：44；旋耕刀型号：IT225；总安装刀数量(灭茬，把)：/；灭茬刀型号：/。 |  | 0 | 通用类 | T201937370167 | 2024-12-23 | 山东省 | 评阅通过
99 | 耕整地机械 | 耕地机械 | 旋耕机 | 单轴1500-2000mm旋耕机 | 临沭鑫丰机械有限公司 | 旋耕机 | 1GKN-180 | 刀轴:单轴 ;耕幅:1800mm; | 900 | 900 | 型号名称：1GKN-180型旋耕机；结构型式：框架型；整机外形尺寸（长×宽×高）：1050×2080×1060 mm；作业速度范围 ：0.27～1.38 m/s；工作幅宽：180 cm；耕深：≥12cm；刀轴型式：单轴型；刀轴连接型式：花键式；传动型式；中间传动；运输方式：普通型；刀辊设计转速：198/265r/min；刀辊最大回转半径：245mm；刀辊总安装刀数：48把；旋耕刀型号：IT245；限深装置型式：限深板；镇压型式：拖板；配套拖拉机标定功率范围：40.4～73.5 kW；配套拖拉机动力输出轴转速：540/720r/min。 |  | 0 | 通用类 | GZNJ/TJ 2019-382 | 2024-12-23 | 山东省 | 评阅通过
100 | 耕整地机械 | 耕地机械 | 旋耕机 | 单轴1500-2000mm旋耕机 | 临沭鑫丰机械有限公司 | 旋耕机 | 1GKN-160 | 刀轴:单轴 ;耕幅:1600mm; | 900 | 900 | 型号名称：1GKN-160型旋耕机；结构型式：框架型；整机外形尺寸（长×宽×高）：1000×1880×980 mm；作业速度范围 ：0.27～1.38 m/s；工作幅宽：160 cm；耕深：≥12cm；刀轴型式：单轴型；刀轴连接型式：花键式；传动型式；中间传动；运输方式：普通型；刀辊设计转速：213/285r/min；刀辊最大回转半径：225mm；刀辊总安装刀数：40把；旋耕刀型号：IT225；限深装置型式：限深板；镇压型式：拖板；配套拖拉机标定功率范围：36.8～51.5 kW；配套拖拉机动力输出轴转速：540/720r/min。 |  | 0 | 通用类 | GZNJ/TJ 2019-382 | 2024-12-23 | 山东省 | 评阅通过
101 | 耕整地机械 | 耕地机械 | 旋耕机 | 单轴1500-2000mm旋耕机 | 临沭鑫丰机械有限公司 | 旋耕机 | 1GKN-150 | 刀轴:单轴 ;耕幅:1500mm; | 900 | 900 | 型号名称：1GKN-150型旋耕机；结构型式：框架型；整机外形尺寸（长×宽×高）：950×1780×980 mm；作业速度范围 ：0.27～1.38 m/s；工作幅宽：150 cm；耕深：≥12cm；刀轴型式：单轴型；刀轴连接型式：花键式；传动型式；中间传动；运输方式：普通型；刀辊设计转速：213/285r/min；刀辊最大回转半径：225mm；刀辊总安装刀数：36把；旋耕刀型号：IT225；限深装置型式：限深板；镇压型式：拖板；配套拖拉机标定功率范围：29.5～40.4kW；配套拖拉机动力输出轴转速：540/720r/min。 |  | 0 | 通用类 | GZNJ/TJ 2019-382 | 2024-12-23 | 山东省 | 评阅通过
102 | 耕整地机械 | 耕地机械 | 旋耕机 | 单轴1500-2000mm旋耕机 | 石家庄茂田农业机械有限公司 | 旋耕机 | 1GQN-180 | 刀轴:单轴 ;耕幅:1800mm; | 900 | 900 | 1.结构型式：框架型；2.整机外形尺寸（长×宽×高）（mm）：950×2020×1000；3.作业速度范围（m/s）：0.56～1.39；4.工作幅宽(cm）：180；5.耕深（cm）：12～16；6.刀轴型式：单轴型；7.刀轴连接型式：花键式；8.传动型式：中间传动；9.运输方式：普通型；10.刀辊设计转速(r/min)：267/218；11.刀辊最大回转半径(mm):225；12.刀辊总安装刀数（把）：52；13.旋耕刀型号：IT225型；14.限深装置型式：限深板；15.镇压型式：拖板；16.配套拖拉机标定功率范围（kW）：44.1～58.8；17.配套拖拉机动力输出轴转速（r/min）720/540。 |  | 0 | 通用类 | T201913130268 | 2024-12-30 | 河北省 | 评阅通过
103 | 耕整地机械 | 耕地机械 | 旋耕机 | 单轴1500-2000mm旋耕机 | 石家庄茂田农业机械有限公司 | 旋耕机 | 1GQN-160 | 刀轴:单轴 ;耕幅:1600mm; | 900 | 900 | 1.结构型式：框架型；2.整机外形尺寸（长×宽×高）（mm）：950×1820×1000；3.作业速度范围（m/s）：0.56～1.39；4.工作幅宽(cm）：160；5.耕深（cm）：12～16；6.刀轴型式：单轴型；7.刀轴连接型式：花键式；8.传动型式：中间传动；9.运输方式：普通型；10.刀辊设计转速(r/min)：267/218；11.刀辊最大回转半径(mm):225；12.刀辊总安装刀数（把）：44；13.旋耕刀型号：IT225型；14.限深装置型式：限深板；15.镇压型式：拖板；16.配套拖拉机标定功率范围（kW）：36.8～44.1；17.配套拖拉机动力输出轴转速（r/min）720/540。 |  | 0 | 通用类 | T201913130268 | 2024-12-30 | 河北省 | 评阅通过
104 | 耕整地机械 | 耕地机械 | 旋耕机 | 单轴1500-2000mm旋耕机 | 石家庄茂田农业机械有限公司 | 旋耕机 | 1GQN-150 | 刀轴:单轴 ;耕幅:1500mm; | 900 | 900 | 1.结构型式：框架型；2.整机外形尺寸（长×宽×高）（mm）：950×1720×1000；3.作业速度范围（m/s）：0.56～1.39；4.工作幅宽(cm）：150；5.耕深（cm）：12～16；6.刀轴型式：单轴型；7.刀轴连接型式：花键式；8.传动型式：中间传动；9.运输方式：普通型；10.刀辊设计转速(r/min)：267/218；11.刀辊最大回转半径(mm):225；12.刀辊总安装刀数（把）：40；13.旋耕刀型号：IT225型；14.限深装置型式：限深板；15.镇压型式：拖板；16.配套拖拉机标定功率范围（kW）：25.8～36.8；17.配套拖拉机动力输出轴转速（r/min）720/540。 |  | 0 | 通用类 | T201913130268 | 2024-12-30 | 河北省 | 评阅通过
105 | 耕整地机械 | 耕地机械 | 旋耕机 | 单轴1500-2000mm旋耕机 | 河南康德瀚机械制造有限公司 | 旋耕机 | 1GKN-180 | 刀轴:单轴 ;耕幅:1800mm; | 900 | 900 | 配套拖拉机标定功率 kW 44.1～55.1 配套拖拉机动力输出轴转速 r/min 720 配套拖拉机常用作业挡挡次 Ⅱ 配套拖拉机常用作业挡理论前进速度 m/s 0.5～1.1 旋耕机结构型式 框架式 旋耕机外形尺寸(长×宽×高) mm 1130×2090×1110 旋耕机幅宽 cm 180 旋耕机耕深 cm 12～18 旋耕机传动方式 中间齿轮传动 旋耕机刀辊设计转速 r/min 265 旋耕机刀辊最大回转半径 mm 245 旋耕机刀辊总安装刀数 把 48 旋耕机旋耕刀型号 ⅠT245左、ⅠT245 |  | 0 | 通用类 | 豫2017032 | 2021-12-31 | 河南省 | 评阅通过
106 | 耕整地机械 | 耕地机械 | 旋耕机 | 单轴1500-2000mm旋耕机 | 石家庄连达农业机械有限公司 | 旋耕机 | 1GKN-160 | 刀轴:单轴 ;耕幅:1600mm; | 900 | 900 | 结构形式：框架式，整机外形尺寸（长X宽X高）(mm)：920X1826X960，作业速度范围（m/s)：0.28-1.25，工作幅宽（cm）：160，耕深（cm）：12-18，刀轴型式：单轴型，刀轴连接型式：花键式，传动型式：中间传动，运输方式：普通型，刀辊设计转速(r/min):227/213(n动=540),刀辊最大回转半径（mm）：225，刀辊总安装刀数（把）：44，旋耕刀型号：IT225，限深装置型式：限深板，镇压型式：拖板，配套拖拉机标定功率范围（kW)：29.4-36.8，配套拖拉机动力输出轴转速（r/min）：540。 |  | 0 | 通用类 | T201900140132 | 2024-11-28 | 河北省 | 评阅通过
107 | 耕整地机械 | 耕地机械 | 旋耕机 | 单轴1500-2000mm旋耕机 | 石家庄连达农业机械有限公司 | 旋耕机 | 1GKN-150 | 刀轴:单轴 ;耕幅:1500mm; | 900 | 900 | 结构形式：框架式，整机外形尺寸（长X宽X高）(mm)：920X1726X960，作业速度范围（m/s)：0.28-1.25，工作幅宽（cm）：150，耕深（cm）：12-18，刀轴型式：单轴型，刀轴连接型式：花键式，传动型式：中间传动，运输方式：普通型，刀辊设计转速(r/min):227/213(n动=540),刀辊最大回转半径（mm）：225，刀辊总安装刀数（把）：40，旋耕刀型号：IT225，限深装置型式：限深板，镇压型式：拖板，配套拖拉机标定功率范围（kW)：25.7-29.4，配套拖拉机动力输出轴转速（r/min）：540。 |  | 0 | 通用类 | T201900140132 | 2024-11-28 | 河北省 | 评阅通过
108 | 耕整地机械 | 耕地机械 | 旋耕机 | 单轴1500-2000mm旋耕机 | 河北帅旗农业机械制造有限公司 | 旋耕机 | 1GQN-180 | 刀轴:单轴 ;耕幅:1800mm; | 900 | 900 | 结构型式框架式，外形尺寸（长×宽×高）1200×2090×1020mm,配套动力44.1-51.4kw,,结构质量454kg,工作幅宽180cm,传动方式:中间齿轮传动，总安装旋耕刀数52把，旋耕刀型号IT245. |  | 0 | 通用类 | T201913130153 | 2024-12-08 | 河北省 | 评阅通过
109 | 耕整地机械 | 耕地机械 | 旋耕机 | 单轴1500-2000mm旋耕机 | 连云港市连发机械有限公司 | 旋耕机 | 1GKN-160 | 刀轴:单轴 ;耕幅:1600mm; | 900 | 900 | 结构型式：框架式；外形尺寸：1020×1860×1130㎜；工作幅宽(cm)：160㎝；刀轴型式：单轴型；传动方式：中间齿轮传动；刀辊总安装刀数(把)：38；旋耕刀型号：IT245；配套拖拉机动力输出轴转速(kW)：29.4-36.8；结构质量（kg）：355;配套拖拉机动力输出轴转速（r/min）：540、720。 |  | 0 | 通用类 | T201900030295 | 2024-12-30 | 江苏省 | 评阅通过
110 | 耕整地机械 | 耕地机械 | 旋耕机 | 单轴1500-2000mm旋耕机 | 河北春翔机械有限公司 | 旋耕机 | 1GQN-160 | 刀轴:单轴 ;耕幅:1600mm; | 900 | 900 | 外形尺寸(长*宽*高)830*1900*1040MM结构质量:378KG幅宽:160CM传动方式:中间齿轮传动标定功率:29.4-36.7KW总安装刀数:42把旋耕刀型号:IT225 |  | 0 | 通用类 | T201913130277 | 2024-12-30 | 河北省 | 评阅通过
111 | 耕整地机械 | 耕地机械 | 旋耕机 | 单轴1500-2000mm旋耕机 | 河北春翔机械有限公司 | 旋耕机 | 1GQN-150 | 刀轴:单轴 ;耕幅:1500mm; | 900 | 900 | 外形尺寸(长*宽*高)830*1750*1020MM结构质量:275KG幅宽150CM传动方式:中间齿轮传动标定功率:29.4-36.7KW总安装刀数:34把旋耕刀型号:IT225 |  | 0 | 通用类 | T201913130277 | 2024-12-30 | 河北省 | 评阅通过
112 | 耕整地机械 | 耕地机械 | 旋耕机 | 单轴1500-2000mm旋耕机 | 连云港市中旋机械有限公司 | 旋耕机 | 1GKN-180 | 刀轴:单轴 ;耕幅:1800mm; | 900 | 900 | 外形结构：框架式，结构质量：405kg，外形尺寸：1020×2056×1152（mm），幅宽：180cm，理论作业速度：2～5（km/h），旋耕深度：≥12（cm），传动方式：中间齿轮传动，与拖拉机联接方式：三点悬挂，刀辊转速：199（540转）、228（720转）（r/min)，刀辊最大回转半径：245mm，总安装刀数：50把，旋耕刀型号：IT245，配套拖拉机动力输出轴转速：540/720(r/min)，配套拖拉机标定功率：36.8～44.1（kW）。 |  | 44.1 | 通用类 | 苏农机（2016）第（0206）号 | 2020-12-31 | 江苏省 | 评阅通过
113 | 耕整地机械 | 耕地机械 | 旋耕机 | 单轴1500-2000mm旋耕机 | 河南沃正实业有限公司 | 旋耕机 | 1GQN-160 | 刀轴:单轴 ;耕幅:1600mm; | 900 | 900 | 结构型式：框架式；外形尺寸（长×宽×高)mm：1020×1800×902；配套动力范围(kW)：36.8～40.4；结构质量（kg）：270；工作幅宽(cm)：160；传动方式：中间；总安装刀数量(旋耕，把)：42；旋耕刀型号：IT225/IT225左；总安装刀数量(灭茬，把)：/；灭茬刀型号：/。 |  | 0 | 通用类 | T201900410177 | 2024-11-28 | 河南省 | 评阅通过
114 | 耕整地机械 | 耕地机械 | 旋耕机 | 单轴1500-2000mm旋耕机 | 南昌中天农机有限公司 | 旋耕机 | 1GQN-165J | 刀轴:单轴 ;耕幅:1650mm; | 900 | 900 | 1.结构形式:框架式；2.配套动力:29.4-36.8KW；3.外形尺寸(长X宽X高):1000X1910X1050MM；4.结构质量:367KG；5.配套动力输出轴转速:720/540R/MIN；6.与拖拉机挂接方式:标准三点悬挂；7.传动方式:中间齿轮传动；8.工作耕幅:1650CM；9.刀轴转速:265R/MIN；10.刀轴最大回转半径:245MM；11.旋耕刀型号:IT245；12.总安装刀数:46把；13.旋耕机排列方式:双螺旋. |  | 0 | 通用类 | T201900320720 | 2024-12-30 | 江西省 | 评阅通过
115 | 耕整地机械 | 耕地机械 | 旋耕机 | 单轴1500-2000mm旋耕机 | 南昌中天农机有限公司 | 旋耕机 | 1GQN-180J | 刀轴:单轴 ;耕幅:1800mm; | 900 | 900 | 1.结构形式:框架式；2.配套动力:36.8-44.1KW；3.外形尺寸(长X宽X高):1000X2060X1050MM；4.结构质量:379KG；5.配套动力输出轴转速:720/540R/MIN；6.与拖拉机挂接方式:标准三点悬挂；7.传动方式:中间齿轮传动；8.工作耕幅:1800CM；9.刀轴转速:265R/MIN；10.刀轴最大回转半径:245MM；11.旋耕刀型号:IT245；12.总安装刀数:50把；13.旋耕机排列方式:双螺旋. |  | 0 | 通用类 | T201900320715 | 2024-12-30 | 江西省 | 评阅通过
116 | 耕整地机械 | 耕地机械 | 旋耕机 | 单轴1500-2000mm旋耕机 | 南昌中天农机有限公司 | 旋耕机 | 1GKN-150J | 刀轴:单轴 ;耕幅:1500mm; | 900 | 900 | 1.结构形式:框架式；2.配套动力:18.4-22.1KW；3.外形尺寸(长X宽X高):920X1720X1030MM；4.结构质量:271KG；5.配套动力输出轴转速:540R/MIN；6.与拖拉机挂接方式:标准三点悬挂；7.传动方式:中间齿轮传动；8.工作耕幅:1500CM；9.刀轴转速:227R/MIN；10.刀轴最大回转半径:245MM；11.旋耕刀型号:IT245；12.总安装刀数:34把；13.旋耕机排列方式:双螺旋. |  | 0 | 通用类 | T201900320721 | 2024-12-30 | 江西省 | 评阅通过
117 | 耕整地机械 | 耕地机械 | 旋耕机 | 单轴1500-2000mm旋耕机 | 南昌中天农机有限公司 | 旋耕机 | 1GKN-160J | 刀轴:单轴 ;耕幅:1600mm; | 900 | 900 | 1.结构形式:框架式；2.配套动力:22.1-25.7KW；3.外形尺寸(长X宽X高):920X1820X1030MM；4.结构质量:283KG；5.配套动力输出轴转速:540R/MIN；6.与拖拉机挂接方式:标准三点悬挂；7.传动方式:中间齿轮传动；8.工作耕幅:1600CM；9.刀轴转速:227R/MIN；10.刀轴最大回转半径:245MM；11.旋耕刀型号:IT245；12.总安装刀数:38把；13.旋耕机排列方式:双螺旋. |  | 0 | 通用类 | T201900320721 | 2024-12-30 | 江西省 | 评阅通过
118 | 耕整地机械 | 耕地机械 | 旋耕机 | 单轴1500-2000mm旋耕机 | 连云港市兴安机械制造有限公司 | 旋耕机 | 1GKN-180 | 刀轴:单轴 ;耕幅:1800mm; | 900 | 900 | 基本配置:悬挂架、中间齿轮箱传动总成、加强框架主梁、左右侧板、罩壳、拖板.技术参数:1.配套动力:≥40.5kW.2.外型尺寸(长×宽×高):1100×2080×1100MM.3.结构重量:382KG.4.耕幅:1800MM.5.与拖拉机连接形式:三点悬挂.6.传动方式:中间齿轮传动.7.类别:单轴，8.旋耕刀型号：IT245，刀片数量：50把 |  | 0 | 通用类 | T201900320689 | 2024-12-30 | 江苏省 | 评阅通过
119 | 耕整地机械 | 耕地机械 | 旋耕机 | 单轴1500-2000mm旋耕机 | 连云港市兴安机械制造有限公司 | 旋耕机 | 1GKN-160 | 刀轴:单轴 ;耕幅:1600mm; | 900 | 900 | 基本配置:悬挂架、中间齿轮箱传动总成、加强框架主梁、左右侧板、罩壳、拖板.技术参数:1.配套动力:≥29.4kW.2.外型尺寸(长×宽×高):1020×1840×1120MM.3.结构重量:290KG.4.耕幅:1600MM.5.与拖拉机连接形式:三点悬挂.6.传动方式:中间齿轮传动.7.类别:单轴.8.旋耕刀型号：IT245，刀片数量：38把 |  | 0 | 通用类 | T201900320689 | 2024-12-30 | 江苏省 | 评阅通过
120 | 耕整地机械 | 耕地机械 | 旋耕机 | 单轴1500-2000mm旋耕机 | 河北广欣农业机械制造有限公司 | 旋耕机 | 1GKN-180 | 刀轴:单轴 ;耕幅:1800mm; | 900 | 900 | 结构型式：框架型；整机外形尺寸（长x宽x高）：1140x2070x960mm；工作幅宽：180cm；配套拖拉机动力输出轴转速：720/540r/min；配套动力范围(kW)：36.8-51.5；传动型式：中间传动；刀轴型式：单轴型；刀辊总安装刀数：52把；旋耕刀型号：IT245。 |  | 0 | 通用类 | 鄂2019571 | 2024-12-29 | 河北省 | 评阅通过
121 | 耕整地机械 | 耕地机械 | 旋耕机 | 单轴1500-2000mm旋耕机 | 连云港市中兴机械制造有限公司 | 旋耕机 | 1GKN-180 | 刀轴:单轴 ;耕幅:1800mm; | 900 | 900 | 机构类型:单轴；工作幅宽（cm）：180；结构形式：框架式；外形尺寸(长×宽×高)mm：1020×2060×1160；配套动力范围（kW）：36.8～44.1；结构质量（kg）：405；传动方式：中间齿轮传动；总安装刀数量（旋耕，把）：50；旋耕刀型号：IT245 |  | 0 | 通用类 | T201900320673 | 2024-12-30 | 江苏省 | 评阅通过
122 | 耕整地机械 | 耕地机械 | 旋耕机 | 单轴1500-2000mm旋耕机 | 常州飞驰田农业机械有限公司 | 旋耕机 | 1GQ-180 | 刀轴:单轴 ;耕幅:1800mm; | 900 | 900 | 型号名称：1GQ-180 型旋耕机 整机外形尺寸（长×宽×高）：960×2050×1100 mm 工作幅宽：180 cm 刀轴型式：单轴型 刀辊设计转速：202、270 r/min 刀辊总安装刀数：44 把 配套拖拉机标定功率：36.7~51.5 kW |  | 0 | 通用类 | T2019320044 | 2024-10-30 | 江苏省 | 评阅通过
123 | 耕整地机械 | 耕地机械 | 旋耕机 | 单轴1500-2000mm旋耕机 | 常州飞驰田农业机械有限公司 | 旋耕机 | 1GQ-160 | 刀轴:单轴 ;耕幅:1600mm; | 900 | 900 | 型号名称：1GQ-160 型旋耕机 整机外形尺寸（长×宽×高）：960×1850×1100 mm 工作幅宽：160 cm 刀轴型式：单轴型 刀辊设计转速：202、270 r/min 刀辊总安装刀数：38 把 配套拖拉机标定功率：33.1~40.4 kW |  | 0 | 通用类 | T2019320044 | 2024-10-30 | 江苏省 | 评阅通过
124 | 耕整地机械 | 耕地机械 | 旋耕机 | 单轴1500-2000mm旋耕机 | 潍坊嘉利诺农业机械装备有限公司 | 旋耕机 | 1GKN-180 | 刀轴:单轴 ;耕幅:1800mm; | 900 | 900 | 型式：框架型，结构尺寸（长*宽*高）:1100mm×2100mm×1000mm；工作幅宽：180 cm；刀轴型式：单轴型；刀轴连接型式：花键式；传动型式：中间传动；刀棍设计转速：218 r/min ；配套拖拉机动力输出轴转速：540 r/min。 |  | 0 | 通用类 | T202037370173 | 2025-07-06 | 山东省 | 评阅通过
125 | 耕整地机械 | 耕地机械 | 旋耕机 | 单轴1500-2000mm旋耕机 | 潍坊嘉利诺农业机械装备有限公司 | 旋耕机 | 1GKN-160 | 刀轴:单轴 ;耕幅:1600mm; | 900 | 900 | 型式：框架型，结构尺寸（长*宽*高）:820mm×1750mm×1000mm；工作幅宽：160 cm；刀轴型式：单轴型；刀轴连接型式：花键式；传动型式：中间传动；刀棍设计转速：218 r/min ；配套拖拉机动力输出轴转速：540 r/min。 |  | 0 | 通用类 | T202037370173 | 2025-07-06 | 山东省 | 评阅通过
126 | 耕整地机械 | 耕地机械 | 旋耕机 | 单轴1500-2000mm旋耕机 | 潍坊嘉利诺农业机械装备有限公司 | 旋耕机 | 1GKN-150 | 刀轴:单轴 ;耕幅:1500mm; | 900 | 900 | 型式：框架型，结构尺寸（长*宽*高）:820mm×1650mm×1000mm；工作幅宽：150 cm；刀轴型式：单轴型；刀轴连接型式：花键式；传动型式：中间传动；刀棍设计转速：218 r/min ；配套拖拉机动力输出轴转速：540 r/min。 |  | 0 | 通用类 | T202037370173 | 2025-07-06 | 山东省 | 评阅通过
127 | 耕整地机械 | 耕地机械 | 旋耕机 | 单轴1500-2000mm旋耕机 | 山东鲁辉农业机械有限公司 | 旋耕机 | 1GKN-150 | 刀轴:单轴 ;耕幅:1500mm; | 900 | 900 | 型号名称 / 1GKN-150旋耕机 结构型式 / 框架型 整机a外形尺寸（长×宽×高） mm 950×1683×945 作业速度范围 m/s 0.15-0.46 工作幅宽 cm 150 耕深 cm ＞12 刀轴型式 / 单轴型 刀轴连接型式 / 花键式 传动型式 / 中间传动 运输方式 / 普通型 变速箱挡位数（变速旋耕机） 个 / 刀辊设计转速 r/min 214,301 刀辊最大回转半径 mm 245 刀辊总安装刀数 把 40 旋耕刀型号 / IT245 限深装置型式 / / 镇压型式 / 拖板 配套拖拉机标定功率范围 kW 22.1-44.2 配套拖拉机动力输出轴转速 r/min 540,760 |  | 0 | 通用类 | T202037370151 | 2025-07-06 | 山东省 | 评阅通过
128 | 耕整地机械 | 耕地机械 | 旋耕机 | 单轴1500-2000mm旋耕机 | 山东鲁辉农业机械有限公司 | 旋耕机 | 1GKN-160 | 刀轴:单轴 ;耕幅:1600mm; | 900 | 900 | 型号名称 / 1GKN-160旋耕机 结构型式 / 框架型 整机a外形尺寸（长×宽×高） mm 950×1802×945 作业速度范围 m/s 0.5-1 工作幅宽 cm 160 耕深 cm ＞12 刀轴型式 / 单轴型 刀轴连接型式 / 花键式 传动型式 / 中间传动 运输方式 / 普通型 变速箱挡位数（变速旋耕机） 个 / 刀辊设计转速 r/min 214 ,301 刀辊最大回转半径 mm 245 刀辊总安装刀数 把 44 旋耕刀型号 / IT245 限深装置型式 / / 镇压型式 / 拖板 配套拖拉机标定功率范围 kW 29.4-51.5 配套拖拉机动力输出轴转速 r/min 540,760 |  | 0 | 通用类 | T202037370151 | 2025-07-06 | 山东省 | 评阅通过
129 | 耕整地机械 | 耕地机械 | 旋耕机 | 单轴1500-2000mm旋耕机 | 山东鲁辉农业机械有限公司 | 旋耕机 | 1GKN-160D | 刀轴:单轴 ;耕幅:1600mm; | 900 | 900 | 型号名称 / 1GKN-160D旋耕机 结构型式 / 框架型 整机a外形尺寸（长×宽×高） mm 1100×1803×1033 作业速度范围 m/s 0.5-1 工作幅宽 cm 160 耕深 cm ＞12 刀轴型式 / 单轴型 刀轴连接型式 / 花键式 传动型式 / 中间传动 运输方式 / 普通型 变速箱挡位数（变速旋耕机） 个 / 刀辊设计转速 r/min 199 , 280 刀辊最大回转半径 mm 245 刀辊总安装刀数 把 44 旋耕刀型号 / IT245 限深装置型式 / / 镇压型式 / 拖板 配套拖拉机标定功率范围 kW 29.5-58.8 配套拖拉机动力输出轴转速 r/min 540,760 |  | 0 | 通用类 | T202037370152 | 2025-07-06 | 山东省 | 评阅通过
130 | 耕整地机械 | 耕地机械 | 旋耕机 | 单轴1500-2000mm旋耕机 | 山东鲁辉农业机械有限公司 | 旋耕机 | 1GKN-180 | 刀轴:单轴 ;耕幅:1800mm; | 900 | 900 | 型号名称 / 1GKN-180旋耕机 结构型式 / 框架型 整机a外形尺寸（长×宽×高） mm 1100×2042×1033 作业速度范围 m/s 0.55-1.6 工作幅宽 cm 180 耕深 cm ＞12 刀轴型式 / 单轴型 刀轴连接型式 / 花键式 传动型式 / 中间传动 运输方式 / 普通型 变速箱挡位数（变速旋耕机） 个 / 刀辊设计转速 r/min 199, 280 刀辊最大回转半径 mm 245 刀辊总安装刀数 把 52 旋耕刀型号 / IT245 限深装置型式 / / 镇压型式 / 拖板 配套拖拉机标定功率范围 kW 36.8-66.2 配套拖拉机动力输出轴转速 r/min 540,760 |  | 0 | 通用类 | T202037370152 | 2025-07-06 | 山东省 | 评阅通过
131 | 耕整地机械 | 耕地机械 | 旋耕机 | 单轴1500-2000mm旋耕机 | 石家庄惠田机械有限公司 | 旋耕机 | 1GKN-150 | 刀轴:单轴 ;耕幅:1500mm; | 900 | 900 | 1GKN-150型旋耕机; 结构形式：框架式；外形尺寸：1010×1680×1000mm; 作业速度范围: 0.28～1.25m/s; 工作幅宽：150cm; 耕深: 12～16cm；刀轴型式：单轴式；刀轴连接型式：花键式；传动型式：中间传动;运输方式：普通式；刀辊设计转速: 213r/min; 刀辊最大回转半径: R225mm; 刀辊总安装刀数: 36把; 旋耕刀型号: ⅠT225；限深装置型式：限深轮；镇压型式：镇压辊；配套拖拉机标定功率：25.7-29.4KW; 配套拖拉机动力输出轴转速: 540r/min; |  | 0 | 通用类 | T201913130115 | 2024-12-08 | 河北省 | 评阅通过
132 | 耕整地机械 | 耕地机械 | 旋耕机 | 单轴1500-2000mm旋耕机 | 石家庄惠田机械有限公司 | 旋耕机 | 1GKN-160 | 刀轴:单轴 ;耕幅:1600mm; | 900 | 900 | 1GKN-160型旋耕机; 结构形式：框架式；外形尺寸：1010×1780×1000mm; 作业速度范围: 0.28～1.25m/s; 工作幅宽：160cm; 耕深: 12～16cm；刀轴型式：单轴式；刀轴连接型式：花键式；传动型式：中间传动;运输方式：普通式；刀辊设计转速: 213r/min; 刀辊最大回转半径: R225mm; 刀辊总安装刀数: 40把; 旋耕刀型号: ⅠT225；限深装置型式：限深轮；镇压型式：镇压辊；配套拖拉机标定功率：29.4-36.8KW; 配套拖拉机动力输出轴转速: 540r/min; |  | 0 | 通用类 | T201913130115 | 2024-12-08 | 河北省 | 评阅通过
133 | 耕整地机械 | 耕地机械 | 旋耕机 | 单轴1500-2000mm旋耕机 | 石家庄惠田机械有限公司 | 旋耕机 | 1GKN-180 | 刀轴:单轴 ;耕幅:1800mm; | 900 | 900 | 1GKN-180型旋耕机;标定功率：36.7-58.8KW;动力输出轴转速: 760r/min; 结构形式：框架式；外形尺寸：1250×2220×1120mm;作业速度: 0.56～1.39m/s; 工作幅宽：180cm; 耕深: 12～16cm; 传动方式：中间齿轮传动; 刀辊设计转速: 313r/min; 刀辊最大回转半径: R245mm; 刀辊总安装刀数: 52把; 刀轴连接型式：法兰盘；旋耕刀型号: ⅠT245；与拖拉机联接方式: 三点悬挂; 结构质量：510kg; |  | 0 | 通用类 | 冀2018T—228（续） | 2022-12-31 | 河北省 | 评阅通过
134 | 耕整地机械 | 耕地机械 | 旋耕机 | 单轴1500-2000mm旋耕机 | 潍坊农宜得机械有限公司 | 旋耕机 | 1GKN-180 | 刀轴:单轴 ;耕幅:1800mm; | 900 | 900 | 结构型式 / 框架型 整机a外形尺寸（长×宽×高） mm 1050×2000×1100 作业速度范围 m/s 0.27～1.38 工作幅宽 cm 180 耕深 cm ≥12 刀轴型式 / 单轴型 刀轴连接型式 / 花键式 传动型式 / 中间传动 运输方式 / 普通型 变速箱挡位数（变速旋耕机） 个 / 刀辊设计转速 r/min 198/265 刀辊最大回转半径 mm 245 刀辊总安装刀数 把 48 旋耕刀型号 / IT245 限深装置型式 / 限深板 镇压型式 / 拖板 配套拖拉机标定功率范围 kW 44.1～66.2 配套拖拉机动力输出轴转速 r/min 540/720 |  | 0 | 通用类 | T202037370143 | 2025-07-06 | 山东省 | 评阅通过
135 | 耕整地机械 | 耕地机械 | 旋耕机 | 单轴1500-2000mm旋耕机 | 潍坊农宜得机械有限公司 | 旋耕机 | 1GKN-160 | 刀轴:单轴 ;耕幅:1600mm; | 900 | 900 | 结构型式 / 框架型 整机a外形尺寸（长×宽×高） mm 950×1720×970 作业速度范围 m/s 0.27～1.38 工作幅宽 cm 160 耕深 cm ≥12 刀轴型式 / 单轴型 刀轴连接型式 / 花键式 传动型式 / 中间传动 运输方式 / 普通型 变速箱挡位数（变速旋耕机） 个 / 刀辊设计转速 r/min 198/265 刀辊最大回转半径 mm 245 刀辊总安装刀数 把 40 旋耕刀型号 / IT245 限深装置型式 / 限深板 镇压型式 / 拖板 配套拖拉机标定功率范围 kW 44.1～66.2 配套拖拉机动力输出轴转速 r/min 540/720 |  | 0 | 通用类 | T202037370143 | 2025-07-06 | 山东省 | 评阅通过
136 | 耕整地机械 | 耕地机械 | 旋耕机 | 单轴1500-2000mm旋耕机 | 湖南福格森装备科技有限公司 | 旋耕机 | 1GQ-150 | 刀轴:单轴 ;耕幅:1500mm; | 900 | 900 | 结构型式： 圆梁加强型； 外形尺寸（长X宽X高）（mm）: 1800X800X1020； 结构质量（kg）: 270； 工作幅宽（cm）: 150； 传动方式： 侧边齿轮传动； 耕深（cm）: ≥12； 与拖拉机联接方式： 三点悬挂； 设计转速（r/min）： 330/250； 最大回转半径（mm）： 195； 总安装刀数（把）： 36； 旋耕刀型号： IT195； 配套拖拉机： 功率（kw）:36.8～59.1； 动力输出轴转速（r/min）:720/540； 试验配用拖拉机： 型号：502； 功率（kw）:36.8； |  | 0 | 通用类 | 湘20160809049 | 2020-12-31 | 湖南省 | 评阅通过
137 | 耕整地机械 | 耕地机械 | 旋耕机 | 单轴2000-2500mm旋耕机 | 潍坊农宜得机械有限公司 | 旋耕机 | 1GKN-230 | 刀轴:单轴 ;耕幅:2300mm; | 1800 | 1800 | 结构型式 / 框架型 整机a外形尺寸（长×宽×高） mm 1140×2550×1150 作业速度范围 m/s 0.27～1.38 工作幅宽 cm 230 耕深 cm ≥12 刀轴型式 / 单轴型 刀轴连接型式 / 花键式 传动型式 / 中间传动 运输方式 / 普通型 变速箱挡位数（变速旋耕机） 个 / 刀辊设计转速 r/min 222/296 刀辊最大回转半径 mm 245 刀辊总安装刀数 把 64 旋耕刀型号 / IT245 限深装置型式 / 限深板 镇压型式 / 拖板 配套拖拉机标定功率范围 kW 73.5～110.25 配套拖拉机动力输出轴转速 r/min 540/720 |  | 0 | 通用类 | T202037370142 | 2025-07-06 | 山东省 | 评阅通过
138 | 耕整地机械 | 耕地机械 | 旋耕机 | 单轴2000-2500mm旋耕机 | 潍坊农宜得机械有限公司 | 旋耕机 | 1GKN-200 | 刀轴:单轴 ;耕幅:2000mm; | 1800 | 1560 | 结构型式 / 框架型 整机a外形尺寸（长×宽×高） mm 1050×2250×1100 作业速度范围 m/s 0.27～1.38 工作幅宽 cm 200 耕深 cm ≥12 刀轴型式 / 单轴型 刀轴连接型式 / 花键式 传动型式 / 中间传动 运输方式 / 普通型 变速箱挡位数（变速旋耕机） 个 / 刀辊设计转速 r/min 222/296 刀辊最大回转半径 mm 245 刀辊总安装刀数 把 52 旋耕刀型号 / IT245 限深装置型式 / 限深板 镇压型式 / 拖板 配套拖拉机标定功率范围 kW 58.3～73.5 配套拖拉机动力输出轴转速 r/min 540/720 |  | 0 | 通用类 | T202037370142 | 2025-07-06 | 山东省 | 评阅通过
139 | 耕整地机械 | 耕地机械 | 旋耕机 | 单轴2000-2500mm旋耕机 | 湖南福格森装备科技有限公司 | 旋耕机 | 1GQ-205 | 刀轴:单轴 ;耕幅:2050mm; | 1800 | 1800 | 结构型式： 圆梁加强型； 外形尺寸（长X宽X高）（mm）: 2200X800X840； 结构质量（kg）: 295； 工作幅宽（cm）: 205； 传动方式： 侧边齿轮传动； 耕深（cm）: ≥12； 与拖拉机联接方式： 三点悬挂； 设计转速（r/min）： 295/221； 最大回转半径（mm）： 225； 总安装刀数（把）： 80； 旋耕刀型号： IT225； 配套拖拉机： 功率（kw）:44.1～59.1； 动力输出轴转速（r/min）:720/540； 试验配用拖拉机： 型号：NF-602； 功率（kw）:44.1； |  | 0 | 通用类 | 湘20160809048 | 2020-12-31 | 湖南省 | 评阅通过
140 | 耕整地机械 | 耕地机械 | 旋耕机 | 单轴2000-2500mm旋耕机 | 河北旺杰农业机械制造有限公司 | 旋耕机 | 1GKN-200 | 刀轴:单轴 ;耕幅:2000mm; | 1800 | 1800 | 结构型式：框架式；外形尺寸（长×宽×高)mm：1180×2320×1120；配套拖拉机标定功率范围 kW ：58.8～73.5；整机质量（kg）：524；工作幅宽(cm)200；传动型式：中间传动；刀辊总安装刀数把：60；旋耕刀型号：IT245。 |  | 0 | 通用类 | 鄂2019477 | 2024-12-29 | 河北省 | 评阅通过
141 | 耕整地机械 | 耕地机械 | 旋耕机 | 单轴2000-2500mm旋耕机 | 石家庄惠田机械有限公司 | 旋耕机 | 1GKN-220 | 刀轴:单轴 ;耕幅:2200mm; | 1800 | 1800 | 1GKN-220型旋耕机;标定功率：66.1-73.5KW;动力输出轴转速: 760r/min; 结构形式：框架式；外形尺寸：1350×2540×1120mm;作业速度: 0.56～1.39m/s; 工作幅宽：220cm; 耕深: 12～16cm; 传动方式：中间齿轮传动; 刀辊设计转速: 313r/min; 刀辊最大回转半径: R245mm; 刀辊总安装刀数: 64把; 刀轴连接型式：法兰盘；旋耕刀型号: ⅠT245；与拖拉机联接方式: 三点悬挂; 结构质量：530kg; |  | 0 | 通用类 | 冀2018T—229（续） | 2022-12-31 | 河北省 | 评阅通过
142 | 耕整地机械 | 耕地机械 | 旋耕机 | 单轴2000-2500mm旋耕机 | 山东华运农机设备有限公司 | 旋耕机 | 1GQN-200 | 刀轴:单轴 ;耕幅:2000mm; | 1800 | 1800 | 结构型式：框架式；外形尺寸（长×宽×高)mm：1460×2410×1310；配套动力范围(kW)：58.8~66.2kw；结构质量（kg）：652kg；工作幅宽(cm)200；传动方式：中间；总安装刀数量(旋耕，把)：50；旋耕刀型号：IT245。 |  | 0 | 通用类 | 2019TJ552 | 2024-12-23 | 山东省 | 评阅通过
143 | 耕整地机械 | 耕地机械 | 旋耕机 | 单轴2000-2500mm旋耕机 | 山东华运农机设备有限公司 | 旋耕机 | 1GQN-230 | 刀轴:单轴 ;耕幅:2300mm; | 1800 | 1800 | 结构型式：框架式；外形尺寸（长×宽×高)mm：1460×2650×1310；配套动力范围(kW)：73.5~88.3；结构质量（kg）：722kg；工作幅宽(cm)230；传动方式：中间；总安装刀数量(旋耕，把)：64；旋耕刀型号：IT245。 |  | 0 | 通用类 | 2019TJ553 | 2024-12-23 | 山东省 | 评阅通过
144 | 耕整地机械 | 耕地机械 | 旋耕机 | 单轴2000-2500mm旋耕机 | 山东鲁辉农业机械有限公司 | 旋耕机 | 1GKN-200 | 刀轴:单轴 ;耕幅:2000mm; | 1800 | 1800 | 型号名称 / 1GKN-200旋耕机 结构型式 / 框架型 整机a外形尺寸（长×宽×高） mm 1100×2284×1156 作业速度范围 m/s 0.55-1.6 工作幅宽 cm 200 耕深 cm ＞12 刀轴型式 / 单轴型 刀轴连接型式 / 接盘式 传动型式 / 中间传动 运输方式 / 普通型 变速箱挡位数（变速旋耕机） 个 / 刀辊设计转速 r/min 265 , 280 刀辊最大回转半径 mm 245 刀辊总安装刀数 把 60 旋耕刀型号 / IT245 限深装置型式 / / 镇压型式 / 拖板 配套拖拉机标定功率范围 kW 44.2-66.2 配套拖拉机动力输出轴转速 r/min 720,760 |  | 0 | 通用类 | T202037370153 | 2025-07-06 | 山东省 | 评阅通过
145 | 耕整地机械 | 耕地机械 | 旋耕机 | 单轴2000-2500mm旋耕机 | 山东鲁辉农业机械有限公司 | 旋耕机 | 1GKN-230 | 刀轴:单轴 ;耕幅:2300mm; | 1800 | 1800 | 型号名称 / 1GKN-230旋耕机 结构型式 / 框架型 整机a外形尺寸（长×宽×高） mm 1100×2526×1156 作业速度范围 m/s 0.55-1.6 工作幅宽 cm 230 耕深 cm ＞12 刀轴型式 / 单轴型 刀轴连接型式 / 接盘式 传动型式 / 中间传动 运输方式 / 普通型 变速箱挡位数（变速旋耕机） 个 / 刀辊设计转速 r/min 265 , 280 刀辊最大回转半径 mm 245 刀辊总安装刀数 把 68 旋耕刀型号 / IT245 限深装置型式 / / 镇压型式 / 拖板 配套拖拉机标定功率范围 kW 58.8-88.2 配套拖拉机动力输出轴转速 r/min 720,760 |  | 0 | 通用类 | T202037370153 | 2025-07-06 | 山东省 | 评阅通过
146 | 耕整地机械 | 耕地机械 | 旋耕机 | 单轴2000-2500mm旋耕机 | 潍坊嘉利诺农业机械装备有限公司 | 旋耕机 | 1GKN-230 | 刀轴:单轴 ;耕幅:2300mm; | 1800 | 1800 | 型式：框架型，结构尺寸（长*宽*高）:1100mm×2600mm×1200mm；工作幅宽：230 cm；刀轴型式：单轴型；刀轴连接型式：花键式；传动型式：中间传动；刀棍设计转速：255 r/min ；配套拖拉机动力输出轴转速：540 r/min。 |  | 0 | 通用类 | T202037370172 | 2025-07-06 | 山东省 | 评阅通过
147 | 耕整地机械 | 耕地机械 | 旋耕机 | 单轴2000-2500mm旋耕机 | 潍坊嘉利诺农业机械装备有限公司 | 旋耕机 | 1GKN-200 | 刀轴:单轴 ;耕幅:2000mm; | 1800 | 1800 | 型式：框架型，结构尺寸（长*宽*高）:1100mm×2300mm×1200mm；工作幅宽：200cm；刀轴型式：单轴型；刀轴连接型式：花键式；传动型式：中间传动；刀棍设计转速：255 r/min ；配套拖拉机动力输出轴转速：540 r/min。 |  | 0 | 通用类 | T202037370172 | 2025-07-06 | 山东省 | 评阅通过
148 | 耕整地机械 | 耕地机械 | 旋耕机 | 单轴2000-2500mm旋耕机 | 常州飞驰田农业机械有限公司 | 旋耕机 | 1GQ-220 | 刀轴:单轴 ;耕幅:2200mm; | 1800 | 1800 | 型号名称：1GQ-220 型旋耕机 整机外形尺寸（长×宽×高）：960×2450×1100 mm 工作幅宽：220 cm 刀轴型式：单轴型 刀辊设计转速：202、270 r/min 刀辊总安装刀数：54 把 配套拖拉机标定功率：51.5~66.2 kW |  | 0 | 通用类 | T202032320037 | 2025-03-30 | 江苏省 | 评阅通过
149 | 耕整地机械 | 耕地机械 | 旋耕机 | 单轴2000-2500mm旋耕机 | 常州飞驰田农业机械有限公司 | 旋耕机 | 1GQ-200 | 刀轴:单轴 ;耕幅:2000mm; | 1800 | 1800 | 型号名称：1GQ-200 型旋耕机 整机外形尺寸（长×宽×高）：960×2250×1100 mm 工作幅宽：200 cm 刀轴型式：单轴型 刀辊设计转速：202、270 r/min 刀辊总安装刀数：52 把 配套拖拉机标定功率：44.1~58.8 kW |  | 0 | 通用类 | T202032320037 | 2025-03-30 | 江苏省 | 评阅通过
150 | 耕整地机械 | 耕地机械 | 旋耕机 | 单轴2000-2500mm旋耕机 | 常州飞驰田农业机械有限公司 | 旋耕机 | 1GQ-240H | 刀轴:单轴 ;耕幅:2400mm; | 1800 | 1800 | 型号名称：1GQ-240H 型旋耕机 整机外形尺寸（长×宽×高）：960×2680×1200 mm 工作幅宽：240 cm 刀轴型式：单轴型 刀辊设计转速：177、236 r/min 刀辊总安装刀数：58 把 配套拖拉机标定功率：58.8~80.9 kW |  | 0 | 通用类 | T2019320043 | 2024-10-30 | 江苏省 | 评阅通过
151 | 耕整地机械 | 耕地机械 | 旋耕机 | 单轴2000-2500mm旋耕机 | 连云港市中兴机械制造有限公司 | 旋耕机 | 1GKN-200 | 刀轴:单轴 ;耕幅:2000mm; | 1800 | 1800 | 机构类型:单轴；工作幅宽（cm）：200；结构形式：框架式；外形尺寸(长×宽×高)mm：1020×2300×1160；配套动力范围（kW）：40.4～47.8；结构质量（kg）：420；传动方式：中间齿轮传动；总安装刀数量（旋耕，把）：58；旋耕刀型号：IT245 |  | 0 | 通用类 | T201900320674 | 2024-12-30 | 江苏省 | 评阅通过
152 | 耕整地机械 | 耕地机械 | 旋耕机 | 单轴2000-2500mm旋耕机 | 连云港市中兴机械制造有限公司 | 旋耕机 | 1GKN-230 | 刀轴:单轴 ;耕幅:2300mm; | 1800 | 1800 | 机构类型:单轴；工作幅宽（cm）：230；结构形式：框架式；外形尺寸(长×宽×高)mm：1020×2540×1160；配套动力范围（kW）：44.1～58.8；结构质量（kg）：435；传动方式：中间齿轮传动；总安装刀数量（旋耕，把）：62；旋耕刀型号：IT245 |  | 0 | 通用类 | T201900320674 | 2024-12-30 | 江苏省 | 评阅通过
153 | 耕整地机械 | 耕地机械 | 旋耕机 | 单轴2000-2500mm旋耕机 | 德州市沃田机械有限公司 | 旋耕机 | 1GKN-220 | 刀轴:单轴 ;耕幅:2200mm; | 1800 | 1800 | 型号名称 / 1GKN-220型旋耕机 结构型式 / 框架型 整机外形尺寸（长×宽×高） mm 1260×2570×1160 作业速度范围 m/s 0.56～1.39 工作幅宽 cm 220 耕深 cm 旱耕12～16 刀轴型式 / 单轴型 刀轴连接型式 / 花键式 传动型式 / 中间传动 运输方式 / 普通型 变速箱挡位数（变速旋耕机） 个 / 刀辊设计转速 r/min 241/296 刀辊最大回转半径 mm 245 刀辊总安装刀数 把 64 旋耕刀型号 / IT245 限深装置型式 / / 镇压型式 / 镇压辊 配套拖拉机标定功率范围 kW 58.8～66.1 配套拖拉机动力输出轴转速 r/min 540/720 |  | 0 | 通用类 | T201900640186 | 2024-11-28 | 山东省 | 评阅通过
154 | 耕整地机械 | 耕地机械 | 旋耕机 | 单轴2000-2500mm旋耕机 | 灌云县振兴机械制造有限公司 | 反转灭茬机 | 1JMF-200 | 刀轴:单轴 ;耕幅:2000mm; | 1800 | 1800 | 配套动力（kW）：62.5～69.6；外形尺寸(长×宽×高)（mm）：1580×2480×1230；工作幅宽（cm）：200；结构质量（kg）：585；结构型式：框架式；连接形式：标准三点悬挂；传动方式：侧边齿轮传动；耕深（cm）：10～18；输入轴转速（rpm）：540、720；刀辊转速（rpm）：222、296；弯刀型式：IT245；刀片数量（把）：52；刀辊最大回转半径（mm）：245。 |  | 0 | 通用类 | 苏农机（2015）第（0203）号 | 2020-12-31 | 江苏省 | 评阅通过
155 | 耕整地机械 | 耕地机械 | 旋耕机 | 单轴2000-2500mm旋耕机 | 灌云县振兴机械制造有限公司 | 反转灭茬机 | 1JMF-230 | 刀轴:单轴 ;耕幅:2300mm; | 1800 | 1800 | 配套动力（kW）：66.2～73.5；外形尺寸(长×宽×高) （mm）：1580×2710×1230；工作幅宽（cm）：230；结构质量（kg）：620；结构型式：框架式；连接形式：标准三点悬挂；传动方式：侧边齿轮传动；耕深（cm）：10～18；输入轴转速（rpm）：540、720；刀辊转速（rpm）：222、296；弯刀型式：IT245；刀片数量（把）：60；刀辊最大回转半径（mm）：245。 |  | 0 | 通用类 | 苏农机（2015）第（0204）号 | 2020-12-31 | 江苏省 | 评阅通过
156 | 耕整地机械 | 耕地机械 | 旋耕机 | 单轴2000-2500mm旋耕机 | 连云港市兴安机械制造有限公司 | 旋耕机 | 1GQN-200 | 刀轴:单轴 ;耕幅:2000mm; | 1800 | 1800 | 基本配置:悬挂架、中间齿轮箱传动总成、加强框架主梁、左右侧板、罩壳、拖板.技术参数:1.配套动力:≥40.5kW.2.外型尺寸(长×宽×高):1200Χ2320Χ1050MM.3.结构重量:408KG.4.耕幅:2000MM.5.与拖拉机连接形式:三点悬挂.6.传动方式:中间齿轮传动.7.类别:单轴.8.旋耕刀型号：IT245，刀片数量：58把 |  | 0 | 通用类 | T201900320687 | 2024-12-30 | 江苏省 | 评阅通过
157 | 耕整地机械 | 耕地机械 | 旋耕机 | 单轴2000-2500mm旋耕机 | 连云港市兴安机械制造有限公司 | 高箱旋耕机 | 1GKN-200H | 刀轴:单轴 ;耕幅:2000mm; | 1800 | 1800 | 基本配置:悬挂架、中间齿轮箱传动总成、加强框架主梁、左右侧板、加粗刀辊总成、罩壳、拖板.技术参数:1.配套动力:≥40.5kW.2.外型尺寸(长×宽×高):1170×2320×1150MM.3.结构重量:465KG.4.耕幅:2000MM.5.与拖拉机连接形式:三点悬挂.6.传动方式:中间齿轮传动.7.类别:单轴.8.旋耕刀型号：IT245，刀片数量：58把 |  | 0 | 通用类 | T201900320688 | 2024-12-30 | 江苏省 | 评阅通过
158 | 耕整地机械 | 耕地机械 | 旋耕机 | 单轴2000-2500mm旋耕机 | 连云港市兴安机械制造有限公司 | 旋耕机 | 1GQN-230 | 刀轴:单轴 ;耕幅:2300mm; | 1800 | 1800 | 基本配置:悬挂架、中间齿轮箱传动总成、加强框架主梁、左右侧板、罩壳、拖板技术参数:1.配套动力:≥48kW.2.外型尺寸(长×宽×高):1130Χ2560Χ1130MM.3.结构重量:425KG.4.耕幅:2300MM.5.与拖拉机连接形式:三点悬挂.6.传动方式:中间齿轮传动.7.类别:单轴，8.旋耕刀型号：IT245，刀片数量：62把 |  | 0 | 通用类 | T201900320687 | 2024-12-30 | 江苏省 | 评阅通过
159 | 耕整地机械 | 耕地机械 | 旋耕机 | 单轴2000-2500mm旋耕机 | 连云港市兴安机械制造有限公司 | 高箱旋耕机 | 1GKN-230H | 刀轴:单轴 ;耕幅:2300mm; | 1800 | 1800 | 基本配置:悬挂架、中间齿轮箱、传动总成、加强框架主梁、左右侧板、加粗刀辊总成、罩壳、拖板.技术参数:1.配套动力:≥48kW.2.外型尺寸(长×宽×高):1150×2560×1150MM.3.结构重量:483KG.4.耕幅:2300MM.5.与拖拉机连接形式:三点悬挂.6.传动方式:中间齿轮传动.7.类别:单轴.8.旋耕刀型号：IT245，刀片数量：62把 |  | 0 | 通用类 | T201900320688 | 2024-12-30 | 江苏省 | 评阅通过
160 | 耕整地机械 | 耕地机械 | 旋耕机 | 单轴2000-2500mm旋耕机 | 南昌中天农机有限公司 | 旋耕机 | 1GQQN-200J | 刀轴:单轴 ;耕幅:2000mm; | 1800 | 1800 | 1.结构形式:框架式；2.配套动力:44.1-51.5KW；3.外形尺寸(长X宽X高):1100X2300X1150MM；4.结构质量:414KG；5.配套动力输出轴转速:720/540R/MIN；6.与拖拉机挂接方式:标准三点悬挂；7.传动方式:中间齿轮传动；8.工作耕幅:2000CM；9.刀轴转速:265R/MIN；10.刀轴最大回转半径:245MM；11.旋耕刀型号:IT245；12.总安装刀数:58把；13.旋耕机排列方式:双螺旋. |  | 0 | 通用类 | T201900320714 | 2024-12-30 | 江西省 | 评阅通过
161 | 耕整地机械 | 耕地机械 | 旋耕机 | 单轴2000-2500mm旋耕机 | 南昌中天农机有限公司 | 旋耕机 | 1GQQN-230J | 刀轴:单轴 ;耕幅:2300mm; | 1800 | 1800 | 1.结构形式:框架式；2.配套动力:51.5-58.8KW；3.外形尺寸(长X宽X高):1100X2530X1150MM；4.结构质量:430KG；5.配套动力输出轴转速:720/540R/MIN；6.与拖拉机挂接方式:标准三点悬挂；7.传动方式:中间齿轮传动；8.工作耕幅:2300CM；9.刀轴转速:265R/MIN；10.刀轴最大回转半径:245MM；11.旋耕刀型号:IT245；12.总安装刀数:62把；13.旋耕机排列方式:双螺旋. |  | 0 | 通用类 | T201900320714 | 2024-12-30 | 江西省 | 评阅通过
162 | 耕整地机械 | 耕地机械 | 旋耕机 | 单轴2000-2500mm旋耕机 | 宁晋县翔明农业机械有限公司 | 旋耕机 | 1GQN-230 | 刀轴:单轴 ;耕幅:2300mm; | 1800 | 1800 | 1结构型式： 框架型、 2整机外形尺寸（长X宽X高）： 1200X2580X1150 、3工作幅宽230cm、4耕深： 12-16cm、5刀轴型式 ：单轴型、6传动型式： 中间传动 |  | 0 | 通用类 | T201913130030 | 2024-08-29 | 河北省 | 评阅通过
163 | 耕整地机械 | 耕地机械 | 旋耕机 | 单轴2000-2500mm旋耕机 | 河南沃正实业有限公司 | 旋耕机 | 1GQN-230S | 刀轴:单轴 ;耕幅:2300mm; | 1800 | 1800 | 结构型式：框架式；外形尺寸（长×宽×高)mm：1150×2568×1170；配套动力范围(kW)：66.2～80.9；结构质量（kg）：490；工作幅宽(cm)：230；传动方式：中间；总安装刀数量(旋耕，把)：64；旋耕刀型号：：PⅡ265/PⅡ265左；总安装刀数量(灭茬，把)：/；灭茬刀型号：/。 |  | 0 | 通用类 | T201900410176 | 2024-11-28 | 河南省 | 评阅通过
164 | 耕整地机械 | 耕地机械 | 旋耕机 | 单轴2000-2500mm旋耕机 | 连云港市中旋机械有限公司 | 旋耕机 | 1GKN-230H | 刀轴:单轴 ;耕幅:2300mm; | 1800 | 1800 | 外形结构：框架式，结构质量：580kg，外形尺寸：1050×2636×1250（mm），幅宽：230cm，理论作业速度：2～5（km/h），旋耕深度：≥12（cm），传动方式：中间齿轮传动，与拖拉机联接方式：三点悬挂，刀辊转速：199（540转）、228（720转）（r/min)，刀辊最大回转半径：245mm，总安装刀数：62把，旋耕刀型号：IT245，配套拖拉机动力输出轴转速：540/720(r/min)，配套拖拉机标定功率：44.1～58.8（kW）。 |  | 58.8 | 通用类 | 苏农机（2016）第（0208）号 | 2020-12-31 | 江苏省 | 评阅通过
165 | 耕整地机械 | 耕地机械 | 旋耕机 | 单轴2000-2500mm旋耕机 | 连云港市中旋机械有限公司 | 旋耕机 | 1GKN-200 | 刀轴:单轴 ;耕幅:2000mm; | 1800 | 1800 | 外形结构：框架式，结构质量：420kg，外形尺寸：1020×2296×1152（mm），幅宽：200cm，理论作业速度：2～5（km/h），旋耕深度：≥12（cm），传动方式：中间齿轮传动，与拖拉机联接方式：三点悬挂，刀辊转速：199（540转）、228（720转）（r/min)，刀辊最大回转半径：245mm，总安装刀数：58把，旋耕刀型号：IT245，配套拖拉机动力输出轴转速：540/720(r/min)，配套拖拉机标定功率：40.4～47.8（kW）。 |  | 47.8 | 通用类 | 苏农机（2016）第（0207）号 | 2020-12-31 | 江苏省 | 评阅通过
166 | 耕整地机械 | 耕地机械 | 旋耕机 | 单轴2000-2500mm旋耕机 | 河北春翔机械有限公司 | 旋耕机 | 1GQN-230 | 刀轴:单轴 ;耕幅:2300mm; | 1800 | 1800 | 外形尺寸(长*宽*高)1210*2590*1160MM结构质量:520KG幅宽230CM传动方式:中间齿轮传动标定功率:66.1-80.9KW总安装刀数:64把旋耕刀型号:IT245 |  | 0 | 通用类 | T201913130276 | 2024-12-30 | 河北省 | 评阅通过
167 | 耕整地机械 | 耕地机械 | 旋耕机 | 单轴2000-2500mm旋耕机 | 河北春翔机械有限公司 | 旋耕机 | 1GQN-200 | 刀轴:单轴 ;耕幅:2000mm; | 1800 | 1800 | 外形尺寸(长*宽*高)1210*2330*1160MM结构质量:470KG幅宽:200CM传动方式:中间齿轮传动标定功率:58.8-73.5KW总安装刀数:60把旋耕刀型号:IT245 |  | 0 | 通用类 | T201913130276 | 2024-12-30 | 河北省 | 评阅通过
168 | 耕整地机械 | 耕地机械 | 旋耕机 | 单轴2000-2500mm旋耕机 | 南昌中天农机有限公司 | 旋耕机 | 1GQN-200J | 刀轴:单轴 ;耕幅:2000mm; | 1800 | 1800 | 1.结构形式:框架式；2.配套动力:44.1-51.5KW；3.外形尺寸(长X宽X高):1000X2300X1050MM；4.结构质量:399KG；5.配套动力输出轴转速:720/540R/MIN；6.与拖拉机挂接方式:标准三点悬挂；7.传动方式:中间齿轮传动；8.工作耕幅:2000CM；9.刀轴转速:265R/MIN；10.刀轴最大回转半径:245MM；11.旋耕刀型号:IT245；12.总安装刀数:58把；13.旋耕机排列方式:双螺旋. |  | 0 | 通用类 | T201900320713 | 2024-12-30 | 江西省 | 评阅通过
169 | 耕整地机械 | 耕地机械 | 旋耕机 | 单轴2000-2500mm旋耕机 | 南昌中天农机有限公司 | 旋耕机 | 1GQN-230J | 刀轴:单轴 ;耕幅:2300mm; | 1800 | 1800 | 1.结构形式:框架式；2.配套动力:51.5-58.8KW；3.外形尺寸(长X宽X高):1000X2530X1050MM；4.结构质量:415KG；5.配套动力输出轴转速:265R/MIN；6.与拖拉机挂接方式:标准三点悬挂；7.传动方式:中间齿轮传动；8.工作耕幅:2300CM；9.刀轴转速:265R/MIN；10.刀轴最大回转半径:245MM；11.旋耕刀型号:IT245；12.总安装刀数:62把；13.旋耕机排列方式:双螺旋. |  | 0 | 通用类 | T201900320713 | 2024-12-30 | 江西省 | 评阅通过
170 | 耕整地机械 | 耕地机械 | 旋耕机 | 单轴2000-2500mm旋耕机 | 河北旺杰农业机械制造有限公司 | 旋耕机 | 1GKN-230 | 刀轴:单轴 ;耕幅:2360mm; | 1800 | 1800 | 结构型式：框架式；整机外形尺寸（长×宽×高)mm：1400x2565x1230；配套拖拉机标定功率范围(kW)：58.8-73.5；整机质量（kg）：568；工作幅宽(cm)236；传动型式：中间传动；刀辊总安装刀数量(把)：64；旋耕刀型号：IT245。 |  | 0 | 通用类 | 鄂2019477 | 2024-12-29 | 河北省 | 评阅通过
171 | 耕整地机械 | 耕地机械 | 旋耕机 | 单轴2000-2500mm旋耕机 | 河北旺杰农业机械制造有限公司 | 旋耕机 | 1GKN-220 | 刀轴:单轴 ;耕幅:2200mm; | 1800 | 1800 | 结构型式：框架式；整机外形尺寸（长×宽×高)mm：1400x2465x1230；配套拖拉机标定功率范围(kW)：58.8-73.5；整机质量（kg）：546；工作幅宽(cm)220；传动型式：中间传动；刀辊总安装刀数(把)：64；旋耕刀型号：IT245。 |  | 0 | 通用类 | 鄂2019477 | 2024-12-29 | 河北省 | 评阅通过
172 | 耕整地机械 | 耕地机械 | 旋耕机 | 单轴2000-2500mm旋耕机 | 浙江四方集团公司 | 旋耕机 | 1GQ-200 | 刀轴:单轴 ;耕幅:2000mm; | 1800 | 1800 | 结构型式：圆梁式；外形尺寸（长×宽×高)mm：2120×630×660；配套动力范围(kW)：40-55；结构质量（kg）：402；工作幅宽(cm)200；传动方式：侧边；总安装刀数量(旋耕，把)：60；旋耕刀型号：IT225 | / | 0 | 通用类 | 2017TJ338 | 2021-12-31 | 浙江省 | 评阅通过
173 | 耕整地机械 | 耕地机械 | 旋耕机 | 单轴2000-2500mm旋耕机 | 河北帅旗农业机械制造有限公司 | 旋耕机 | 1GQN-200 | 刀轴:单轴 ;耕幅:2000mm; | 1800 | 1800 | 结构型式框架式，外形尺寸（长×宽×高）1450×2390×1020mm,配套动力62.5-66.1kw,结构质量516kg,工作幅宽200cm，传动方式中间齿轮传动，总安装旋耕刀数60把，旋耕刀型号IT245. |  | 0 | 通用类 | T201913130154 | 2024-12-08 | 河北省 | 评阅通过
174 | 耕整地机械 | 耕地机械 | 旋耕机 | 单轴2000-2500mm旋耕机 | 河北帅旗农业机械制造有限公司 | 旋耕机 | 1GQN-220 | 刀轴:单轴 ;耕幅:2200mm; | 1800 | 1800 | 结构形式框架式，外形尺寸（长×宽×高）1450×2540×1020mm,配套动力66.1-73.5kw,结构质量525kg,工作幅宽220cm，传动型式中间齿轮传动，总安装旋耕刀数64把，旋耕刀型号IT245 |  | 0 | 通用类 | T201913130154 | 2024-12-08 | 河北省 | 评阅通过
175 | 耕整地机械 | 耕地机械 | 旋耕机 | 单轴2000-2500mm旋耕机 | 石家庄连达农业机械有限公司 | 旋耕机 | 1GKN-230H | 刀轴:单轴 ;耕幅:2300mm; | 1800 | 1800 | 结构形式：框架式，整机外形尺寸（长X宽X高）(mm)：1138X2510X1140，作业速度范围（m/s)：0.56-1.67，工作幅宽（cm）：230，耕深（cm）：12-18，刀轴型式：单轴型，刀轴连接型式：花键式，传动型式：中间传动，运输方式：普通型，刀辊设计转速(r/min):230/261（n动=540）265/273/295（n动=720）,刀辊最大回转半径（mm）：255，刀辊总安装刀数（把）：64，旋耕刀型号：IT245，限深装置型式：限深板，镇压型式：拖板，配套拖拉机标定功率范围（kW)：62.5-69.6，配套拖拉机动力输出轴转速（r/min）：540/720。 |  | 0 | 通用类 | T201900140131 | 2024-11-28 | 河北省 | 评阅通过
176 | 耕整地机械 | 耕地机械 | 旋耕机 | 单轴2000-2500mm旋耕机 | 石家庄连达农业机械有限公司 | 旋耕机 | 1GKN-200H | 刀轴:单轴 ;耕幅:2000mm; | 1800 | 1800 | 结构形式：框架式，整机外形尺寸（长X宽X高）(mm)：1138X2310X1140，作业速度范围（m/s)：0.56-1.67，工作幅宽（cm）：200，耕深（cm）：12-18，刀轴型式：单轴型，刀轴连接型式：花键式，传动型式：中间传动，运输方式：普通型，刀辊设计转速(r/min):230/261（n动=540）265/273/295（n动=720）,刀辊最大回转半径（mm）：255，刀辊总安装刀数（把）：60，旋耕刀型号：IT245，限深装置型式：限深板，镇压型式：拖板，配套拖拉机标定功率范围（kW)：47.8-58.8，配套拖拉机动力输出轴转速（r/min）：540/720。 |  | 0 | 通用类 | T201900140131 | 2024-11-28 | 河北省 | 评阅通过
177 | 耕整地机械 | 耕地机械 | 旋耕机 | 单轴2000-2500mm旋耕机 | 宁晋县翔明农业机械有限公司 | 旋耕机 | 1GQN-200 | 刀轴:单轴 ;耕幅:2000mm; | 1800 | 1800 | 1结构型式： 框架型、 2整机外形尺寸（长X宽X高）： 1200X2580X1150 、3.工作幅宽200cm、4耕深： 12-16cm、5刀轴型式 ：单轴型、6传动型式： 中间传动 |  | 0 | 通用类 | T201913130030 | 2024-08-29 | 河北省 | 评阅通过
178 | 耕整地机械 | 耕地机械 | 旋耕机 | 单轴2000-2500mm旋耕机 | 庆阳布谷鸟机械制造有限公司 | 旋耕机 | 1GKN-200 | 刀轴:单轴 ;耕幅:2100mm; | 1800 | 1800 | 结构型式：框架式；外形尺寸（长×宽×高)mm：1010×2300×1110；配套动力范围(kW)：51.5～73.5；结构质量（kg）：:398；工作幅宽(cm)：210；传动方式：中间；总安装刀数量(旋耕，把)：60；旋耕刀型号：IT245。 |  | 0 | 通用类 | T201962620032 | 2024-09-08 | 甘肃省 | 评阅通过
179 | 耕整地机械 | 耕地机械 | 旋耕机 | 单轴2000-2500mm旋耕机 | 庆阳布谷鸟机械制造有限公司 | 旋耕机 | 1GKN-230 | 刀轴:单轴 ;耕幅:2400mm; | 1800 | 1800 | 结构型式：框架式；外形尺寸（长×宽×高)mm：1040×2540×1110；配套动力范围(kW)：66.2～102.9；结构质量（kg）：430；工作幅宽(cm)：240；传动方式：中间；总安装刀数量(旋耕，把)：62；旋耕刀型号：IT245。 |  | 0 | 通用类 | T201962620032 | 2024-09-08 | 甘肃省 | 评阅通过
180 | 耕整地机械 | 耕地机械 | 旋耕机 | 单轴2000-2500mm旋耕机 | 河南康德瀚机械制造有限公司 | 旋耕机 | 1GKN-230 | 刀轴:单轴 ;耕幅:2300mm; | 1800 | 1800 | 配套拖拉机标定功率 kW 73.5～80.9 配套拖拉机动力输出轴转速 r/min 720 配套拖拉机常用作业挡挡次 Ⅱ 配套拖拉机常用作业挡理论前进速度 m/s 0.5～1.4 旋耕机结构型式 框架式 旋耕机外形尺寸(长×宽×高) mm 1130×2590×1110 旋耕机幅宽 cm 230 旋耕机耕深 cm 12～18 旋耕机传动方式 中间齿轮传动 旋耕机刀辊设计转速 r/min 265 旋耕机刀辊最大回转半径 mm 245 旋耕机刀辊总安装刀数 把 64 旋耕机旋耕刀型号 ⅠT245左、ⅠT245 |  | 0 | 通用类 | 豫2017033 | 2021-12-31 | 河南省 | 评阅通过
181 | 耕整地机械 | 耕地机械 | 旋耕机 | 单轴2000-2500mm旋耕机 | 河南康德瀚机械制造有限公司 | 旋耕机 | 1GQNG-200(高箱) | 刀轴:单轴 ;耕幅:2000mm; | 1800 | 1800 | 配套拖拉机标定功率范围 kW 40.5～55.1 配套拖拉机动力输出轴转速 r/min 720 旋耕机结构型式 框架式 旋耕机工作状态外形尺寸（长×宽×高） mm 1070×2285×1275 旋耕机作业速度范围 m/s 0.69～1.39 旋耕机工作幅宽 cm 200 旋耕机传动方式 中间齿轮传动 旋耕机刀辊设计转速 r/min 265 旋耕机刀辊最大回转半径 mm 245 旋耕机刀辊总安装刀数 把 60 旋耕机刀轴连接型式 接盘式 旋耕机旋耕刀型号 IT245左、IT245 |  | 0 | 通用类 | 豫2017140 | 2021-12-31 | 河南省 | 评阅通过
182 | 耕整地机械 | 耕地机械 | 旋耕机 | 单轴2000-2500mm旋耕机 | 河南康德瀚机械制造有限公司 | 旋耕机 | 1GQNG-230(高箱) | 刀轴:单轴 ;耕幅:2300mm; | 1800 | 1800 | 配套拖拉机标定功率范围 kW 58.8～69.9 配套拖拉机动力输出轴转速 r/min 720 旋耕机结构型式 框架式 旋耕机工作状态外形尺寸（长×宽×高） mm 1080×2585×1275 旋耕机作业速度范围 m/s 0.69～1.39 旋耕机工作幅宽 cm 230 旋耕机传动方式 中间齿轮传动 旋耕机刀辊设计转速 r/min 265 旋耕机刀辊最大回转半径 mm 245 旋耕机刀辊总安装刀数 把 64 旋耕机刀轴连接型式 接盘式 旋耕机旋耕刀型号 IT245左、IT245 |  | 0 | 通用类 | 豫2017141 | 2021-12-31 | 河南省 | 评阅通过
183 | 耕整地机械 | 耕地机械 | 旋耕机 | 单轴2000-2500mm旋耕机 | 河南康德瀚机械制造有限公司 | 旋耕机 | 1GQNP-200 | 刀轴:单轴 ;耕幅:2000mm; | 1800 | 1800 | 配套拖拉机标定功率范围 kW 40.5～55.1 配套拖拉机动力输出轴转速 r/min 720 旋耕机结构型式 框架式 旋耕机工作状态外形尺寸（长×宽×高） mm 1510×2290×1270 旋耕机作业速度范围 m/s 0.69～1.39 旋耕机工作幅宽 cm 200 旋耕机传动方式 中间齿轮传动 旋耕机刀辊设计转速 r/min 265 旋耕机刀辊最大回转半径 mm 245 旋耕机刀辊总安装刀数 把 60 旋耕机刀轴连接型式 接盘式 旋耕机旋耕刀型号 IT245左、IT245 |  | 0 | 通用类 | 豫2017142 | 2021-12-31 | 河南省 | 评阅通过
184 | 耕整地机械 | 耕地机械 | 旋耕机 | 单轴2000-2500mm旋耕机 | 河南康德瀚机械制造有限公司 | 旋耕机 | 1GQNP-230 | 刀轴:单轴 ;耕幅:2300mm; | 1800 | 1800 | 配套拖拉机标定功率范围 kW 58.8～69.9 配套拖拉机动力输出轴转速 r/min 720 旋耕机结构型式 框架式 旋耕机工作状态外形尺寸（长×宽×高） mm 1600×2620×1260 旋耕机作业速度范围 m/s 0.69～1.39 旋耕机工作幅宽 cm 230 旋耕机传动方式 中间齿轮传动 旋耕机刀辊设计转速 r/min 265 旋耕机刀辊最大回转半径 mm 245 旋耕机刀辊总安装刀数 把 64 旋耕机刀轴连接型式 接盘式 旋耕机旋耕刀型号 IT245左、IT245 |  | 0 | 通用类 | 豫2017143 | 2021-12-31 | 河南省 | 评阅通过
185 | 耕整地机械 | 耕地机械 | 旋耕机 | 单轴2000-2500mm旋耕机 | 河南康德瀚机械制造有限公司 | 旋耕机 | 1GKN-200 | 刀轴:单轴 ;耕幅:2000mm; | 1800 | 1800 | 配套拖拉机标定功率 kW 51.5～66.2 配套拖拉机动力输出轴转速 r/min 720 配套拖拉机常用作业挡挡次 Ⅱ 配套拖拉机常用作业挡理论前进速度 m/s 0.5～1.1 旋耕机结构型式 框架式 旋耕机外形尺寸(长×宽×高) mm 1130×2290×1110 旋耕机幅宽 cm 200 旋耕机耕深 cm 12～18 旋耕机传动方式 中间齿轮传动 旋耕机刀辊设计转速 r/min 265 旋耕机刀辊最大回转半径 mm 245 旋耕机刀辊总安装刀数 把 56 旋耕机旋耕刀型号 ⅠT245左、ⅠT245 |  | 0 | 通用类 | 豫2017032 | 2021-12-31 | 河南省 | 评阅通过
186 | 耕整地机械 | 耕地机械 | 旋耕机 | 单轴2000-2500mm旋耕机 | 石家庄茂田农业机械有限公司 | 旋耕机 | 1GQN-230 | 刀轴:单轴 ;耕幅:2300mm; | 1800 | 1800 | 1.结构型式：框架型；2.整机外形尺寸（长×宽×高）（mm）：1210×2570×1190；3.作业速度范围（m/s）：0.56～1.39；4.工作幅宽(cm）：230；5.耕深（cm）：12～16；6.刀轴型式：单轴型；7.刀轴连接型式：花键式；8.传动型式：中间传动；9.运输方式：普通型；10.刀辊设计转速(r/min)：267/218；11.刀辊最大回转半径(mm):245；12.刀辊总安装刀数（把）：64；13.旋耕刀型号：IT245型；14.限深装置型式：限深板；15.镇压型式：拖板；16.配套拖拉机标定功率范围（kW）：66.1～88.2；17.配套拖拉机动力输出轴转速（r/min）720/540。 |  | 0 | 通用类 | T201913130267 | 2024-12-30 | 河北省 | 评阅通过
187 | 耕整地机械 | 耕地机械 | 旋耕机 | 单轴2000-2500mm旋耕机 | 石家庄茂田农业机械有限公司 | 旋耕机 | 1GQN-200 | 刀轴:单轴 ;耕幅:2000mm; | 1800 | 1800 | 1.结构型式：框架型；2.整机外形尺寸（长×宽×高）（mm）：1120×2320×1040；3.作业速度范围（m/s）：0.56～1.39；4.工作幅宽(cm）：200；5.耕深（cm）：12～16；6.刀轴型式：单轴型；7.刀轴连接型式：花键式；8.传动型式：中间传动；9.运输方式：普通型；10.刀辊设计转速(r/min)：267/218；11.刀辊最大回转半径(mm):245；12.刀辊总安装刀数（把）：60；13.旋耕刀型号：IT245型；14.限深装置型式：限深板；15.镇压型式：拖板；16.配套拖拉机标定功率范围（kW）：58.8～66.1；17.配套拖拉机动力输出轴转速（r/min）720/540。 |  | 0 | 通用类 | T201913130267 | 2024-12-30 | 河北省 | 评阅通过
188 | 耕整地机械 | 耕地机械 | 旋耕机 | 单轴2000-2500mm旋耕机 | 中国一拖集团有限公司 | 旋耕机 | 1GQN-230ZG | 刀轴:单轴 ;耕幅:2300mm; | 1800 | 1800 | 结构型式：框架式；外形尺寸（长×宽×高)mm：1224×2578×1181；配套动力范围(kW)：58.8～73.5；结构质量（kg）：533；工作幅宽(cm)230；传动方式：中间；总安装刀数量(旋耕，把)：62；旋耕刀型号：IT245/IT245左；总安装刀数量(灭茬，把)：/；灭茬刀型号：/。 |  | 0 | 通用类 | T201900410172 | 2024-11-28 | 河南省 | 评阅通过
189 | 耕整地机械 | 耕地机械 | 旋耕机 | 单轴2000-2500mm旋耕机 | 中国一拖集团有限公司 | 旋耕机 | 1GQQN-230GG | 刀轴:单轴 ;耕幅:2300mm; | 1800 | 1800 | 结构型式：框架式；外形尺寸（长×宽×高)mm：1127×2568×1230；配套动力范围(kW)：58.8～73.5；结构质量（kg）：543；工作幅宽(cm)230；传动方式：中间；总安装刀数量(旋耕，把)：62；旋耕刀型号：IT245/IT245左；总安装刀数量(灭茬，把)：/；灭茬刀型号：/。 |  | 0 | 通用类 | T201900410171 | 2024-11-28 | 河南省 | 评阅通过
190 | 耕整地机械 | 耕地机械 | 旋耕机 | 单轴2000-2500mm旋耕机 | 临沭鑫丰机械有限公司 | 旋耕机 | 1GKN-230 | 刀轴:单轴 ;耕幅:2300mm; | 1800 | 1800 | 型号名称：1GKN-230型旋耕机；结构型式：框架型；整机外形尺寸（长×宽×高）：1130×2560×1160 mm；作业速度范围 ：0.27～1.38 m/s；工作幅宽：230cm；耕深：≥12cm；刀轴型式：单轴型；刀轴连接型式：花键式；传动型式；中间传动；运输方式：普通型；刀辊设计转速：223/298r/min；刀辊最大回转半径：245mm；刀辊总安装刀数：60把；旋耕刀型号：IT245；限深装置型式：限深板；镇压型式：拖板；配套拖拉机标定功率范围：62.5～110.25kW；配套拖拉机动力输出轴转速：540/720r/min。 |  | 0 | 通用类 | GZNJ/TJ 2019-383 | 2024-12-23 | 山东省 | 评阅通过
191 | 耕整地机械 | 耕地机械 | 旋耕机 | 单轴2000-2500mm旋耕机 | 临沭鑫丰机械有限公司 | 旋耕机 | 1GKN-200 | 刀轴:单轴 ;耕幅:2000mm; | 1800 | 1800 | 型号名称：1GKN-200型旋耕机；结构型式：框架型；整机外形尺寸（长×宽×高）：1050×2320×1060 mm；作业速度范围 ：0.27～1.38 m/s；工作幅宽：200cm；耕深：≥12cm；刀轴型式：单轴型；刀轴连接型式：花键式；传动型式；中间传动；运输方式：普通型；刀辊设计转速：198/265r/min；刀辊最大回转半径：245mm；刀辊总安装刀数：56把；旋耕刀型号：IT245；限深装置型式：限深板；镇压型式：拖板；配套拖拉机标定功率范围：44.1～73.5kW；配套拖拉机动力输出轴转速：540/720r/min。 |  | 0 | 通用类 | GZNJ/TJ 2019-383 | 2024-12-23 | 山东省 | 评阅通过
192 | 耕整地机械 | 耕地机械 | 旋耕机 | 单轴2000-2500mm旋耕机 | 河北圣和农业机械有限公司 | 旋耕机 | 1GQQNZGK-200 | 刀轴:单轴 ;耕幅:2000mm; | 1800 | 1800 | 结构型式：框架式；外形尺寸（长×宽×高)mm：1260×2310×1125；配套动力范围(kW)：44.1～58.8；结构质量（kg）：500；工作幅宽(cm)：200；传动方式：中间；总安装刀数量(旋耕，把)：60；旋耕刀型号：IT245。 |  | 0 | 通用类 | T201900410907 | 2024-12-30 | 河北省 | 评阅通过
193 | 耕整地机械 | 耕地机械 | 旋耕机 | 单轴2000-2500mm旋耕机 | 河北圣和农业机械有限公司 | 旋耕机 | 1GQQNZGK-220 | 刀轴:单轴 ;耕幅:2200mm; | 1800 | 1800 | 结构型式：框架式；外形尺寸（长×宽×高)mm：1260×2440×1125；配套动力范围(kW)：58.8～66.1；结构质量（kg）：510；工作幅宽(cm)：220；传动方式：中间；总安装刀数量(旋耕，把)：64；旋耕刀型号：IT245。 |  | 0 | 通用类 | T201900410907 | 2024-12-30 | 河北省 | 评阅通过
194 | 耕整地机械 | 耕地机械 | 旋耕机 | 单轴2000-2500mm旋耕机 | 河北圣和农业机械有限公司 | 旋耕机 | 1GQQNZGK-230 | 刀轴:单轴 ;耕幅:2300mm; | 1800 | 1800 | 结构型式：框架式；外形尺寸（长×宽×高)mm：1260×2540×1125；配套动力范围(kW)：58.8～66.1；结构质量（kg）：530；工作幅宽(cm)：230；传动方式：中间；总安装刀数量(旋耕，把)：66；旋耕刀型号：IT245。 |  | 0 | 通用类 | T201900410907 | 2024-12-30 | 河北省 | 评阅通过
195 | 耕整地机械 | 耕地机械 | 旋耕机 | 单轴2000-2500mm旋耕机 | 浙江柳林科技有限公司 | 旋耕机 | 1GK-220 | 刀轴:单轴 ;耕幅:2200mm; | 1800 | 1800 | 结构型式：框架式；外形尺寸（长×宽×高)mm：840*2370*1000；配套动力范围(kW)：60-90；结构质量（kg）：450；工作幅宽(cm)220；传动方式：侧边；总安装刀数量(旋耕，把)：112；旋耕刀型号：IT195；总安装刀数量(灭茬，把)：/；灭茬刀型号：/。 |  | 0 | 通用类 | T201933330103 | 2024-12-25 | 浙江省 | 评阅通过
196 | 耕整地机械 | 耕地机械 | 旋耕机 | 单轴2000-2500mm旋耕机 | 河北圣和农业机械有限公司 | 旋耕机 | 1GQN-200 | 刀轴:单轴 ;耕幅:2000mm; | 1800 | 1800 | 结构型式：框架式；外形尺寸（长×宽×高)mm：1140×2320×1085；配套动力范围(kW)：44.1～58.8；结构质量（kg）：425；工作幅宽(cm)：200；传动方式：中间；总安装刀数量(旋耕，把)：60；旋耕刀型号：IT245。 |  | 0 | 通用类 | T201900410906 | 2024-12-30 | 河北省 | 评阅通过
197 | 耕整地机械 | 耕地机械 | 旋耕机 | 单轴2000-2500mm旋耕机 | 河北圣和农业机械有限公司 | 旋耕机 | 1GQN-220 | 刀轴:单轴 ;耕幅:2200mm; | 1800 | 1800 | 结构型式：框架式；外形尺寸（长×宽×高)mm：1140×2450×1085；配套动力范围(kW)：58.8～66.1；结构质量（kg）：450；工作幅宽(cm)：220；传动方式：中间；总安装刀数量(旋耕，把)：64；旋耕刀型号：IT245。 |  | 0 | 通用类 | T201900410906 | 2024-12-30 | 河北省 | 评阅通过
198 | 耕整地机械 | 耕地机械 | 旋耕机 | 单轴2000-2500mm旋耕机 | 河北圣和农业机械有限公司 | 旋耕机 | 1GQN-230 | 刀轴:单轴 ;耕幅:2300mm; | 1800 | 1800 | 结构型式：框架式；外形尺寸（长×宽×高)mm：1140×2550×1085；配套动力范围(kW)：58.8～66.1；结构质量（kg）：465；工作幅宽(cm)：230；传动方式：中间；总安装刀数量(旋耕，把)：66；旋耕刀型号：IT245。 |  | 0 | 通用类 | T201900410906 | 2024-12-30 | 河北省 | 评阅通过
199 | 耕整地机械 | 耕地机械 | 旋耕机 | 单轴2000-2500mm旋耕机 | 雷沃重工股份有限公司 | 旋耕机 | 1GKN-230 | 刀轴:单轴 ;耕幅:2300mm; | 1800 | 1800 | 结构型式：框架式；外形尺寸（长×宽×高)mm：1320×2650×1200；配套动力范围(kW)：58.8～66.1；结构质量（kg）：560；工作幅宽(cm):230；传动方式：中间；总安装刀数量(旋耕，把)：64；旋耕刀型号：ⅠT245；总安装刀数量(灭茬，把)：/；灭茬刀型号：/。 |  | 0 | 通用类 | T201900140405 | 2024-12-30 | 山东省 | 评阅通过
200 | 耕整地机械 | 耕地机械 | 旋耕机 | 单轴2000-2500mm旋耕机 | 德州市华北农机装备有限公司 | 旋耕机 | 1GQN-200 | 刀轴:单轴 ;耕幅:2000mm; | 1800 | 1800 | 结构型式：框架型. 外形尺寸（长×宽×高）mm：1300×2430×1170. 配套动力范围（kW）：≥60.3（轮式拖拉机）.结构质量（kg）：531.工作幅宽（cm）：200.传动方式：中间传动.总安装刀数（旋耕，把）：60.旋耕刀型号：IT245. |  | 0 | 通用类 | T201900370869 | 2024-12-30 | 山东省 | 评阅通过
201 | 耕整地机械 | 耕地机械 | 旋耕机 | 单轴2000-2500mm旋耕机 | 西安亚澳农机股份有限公司 | 多功能变速旋耕机 | 1GKNB-200G | 刀轴:单轴 ;耕幅:2000mm; | 1800 | 1800 | 结构型式：框架式；外形尺寸（长×宽×高)mm：1230×2230×1400；配套动力范围(kW)：58.8～66.2；结构质量（kg）：580；工作幅宽(cm)200；传动方式：中间；总安装刀数量(旋耕，把)：52；旋耕刀型号：R245； |  | 0 | 通用类 | T201900621050 | 2024-12-30 | 陕西省 | 评阅通过
202 | 耕整地机械 | 耕地机械 | 旋耕机 | 单轴2000-2500mm旋耕机 | 浙江柳林科技有限公司 | 旋耕机 | 1GK-240 | 刀轴:单轴 ;耕幅:2400mm; | 1800 | 1800 | 结构型式：框架式；外形尺寸（长×宽×高)mm：840*2570*1000；配套动力范围(kW)：65-95；结构质量（kg）：480；工作幅宽(cm)240；传动方式：侧边；总安装刀数量(旋耕，把)：122；旋耕刀型号：IT195；总安装刀数量(灭茬，把)：/；灭茬刀型号：/。 |  | 0 | 通用类 | T201933330104 | 2024-12-25 | 浙江省 | 评阅通过
203 | 耕整地机械 | 耕地机械 | 旋耕机 | 单轴2000-2500mm旋耕机 | 四川川龙拖拉机制造有限公司 | 旋耕机 | 1GKN-200 | 刀轴:单轴 ;耕幅:2000mm; | 1800 | 1800 | 结构型式：框架式；外形尺寸（长×宽×高)mm：1010x2240x1160；配套动力范围(kW)：40.4-51.5；工作幅宽(cm):200；传动方式：中间传动；总安装刀数量(旋耕，把)：58；旋耕刀型号：IT245 |  | 0 | 通用类 | T201900511003 | 2024-12-30 | 四川省 | 评阅通过
204 | 耕整地机械 | 耕地机械 | 旋耕机 | 单轴2000-2500mm旋耕机 | 四川川龙拖拉机制造有限公司 | 旋耕机 | 1GKN-230 | 刀轴:单轴 ;耕幅:2300mm; | 1800 | 1800 | 结构型式：框架式；外形尺寸（长×宽×高)mm：1100X2550X1125；配套动力范围(kW)：58.8-95.6；工作幅宽(cm):230；传动方式：齿轮中间传动；总安装刀数量(旋耕，把)：64；旋耕刀型号：IT245 |  | 0 | 通用类 | 川A18008 | 2022-12-31 | 四川省 | 评阅通过
205 | 耕整地机械 | 耕地机械 | 旋耕机 | 单轴2000-2500mm旋耕机 | 潍坊顺民农机有限公司 | 旋耕机 | 1GKN-200 | 刀轴:单轴 ;耕幅:2000mm; | 1800 | 1800 | 型号名称：1GKN-200型旋耕机。结构型式：框架型。整机a外形尺寸（长×宽×高）：950×2260×1020mm。作业速度范围：0.5～1.0m/s。工作幅宽：200cm。耕深：≥12cm。刀轴型式：单轴。刀轴连接型式：花键式。传动型式：中间传动。运输方式：普通型 |  | 0 | 通用类 | T201937370157 | 2024-12-23 | 山东省 | 评阅通过
206 | 耕整地机械 | 耕地机械 | 旋耕机 | 单轴2000-2500mm旋耕机 | 潍坊顺民农机有限公司 | 旋耕机 | 1GKN-230 | 刀轴:单轴 ;耕幅:2300mm; | 1800 | 1800 | 型号名称：1GKN-230型旋耕机。结构型式：框架型。整机a外形尺寸（长×宽×高）：1090×2560×1100mm。作业速度范围：0.5～1.0m/s。工作幅宽：230cm。耕深：≥12cm。刀轴型式：单轴。刀轴连接型式：花键式。传动型式：中间传动。运输方式：普通型 |  | 0 | 通用类 | T201937370157 | 2024-12-23 | 山东省 | 评阅通过
207 | 耕整地机械 | 耕地机械 | 旋耕机 | 单轴2000-2500mm旋耕机 | 石家庄惠田机械有限公司 | 旋耕机 | 1GKN-200 | 刀轴:单轴 ;耕幅:2000mm; | 1800 | 1800 | 1GKN-200型旋耕机;标定功率：55.1-69.8KW;动力输出轴转速: 760r/min; 结构形式：框架式；外形尺寸：1350×2420×1120mm;作业速度: 0.56～1.39m/s; 工作幅宽：200cm; 耕深: 12～16cm; 传动方式：中间齿轮传动; 刀辊设计转速: 313r/min; 刀辊最大回转半径: R245mm; 刀辊总安装刀数: 60把; 刀轴连接型式：法兰盘；旋耕刀型号: ⅠT245；与拖拉机联接方式: 三点悬挂; 结构质量：522kg; |  | 0 | 通用类 | 冀2018T—228（续） | 2022-12-31 | 河北省 | 评阅通过
208 | 耕整地机械 | 耕地机械 | 旋耕机 | 单轴2000-2500mm旋耕机 | 连云港市锐远农业装备科技有限公司 | 秸秆还田耕整机 | 1GSZ-200 | 刀轴:单轴 ;耕幅:2000mm; | 1800 | 1800 | 机构型式：框架型，结构质量：430kg，外形尺寸：2300×1100×1200（mm），工作幅宽：200cm，耕深：≥8cm，连接形式：三点悬挂，传动方式：中间齿轮传动，纯工作小时生产率：≥0.19（hm2/h•m），输入轴转速：540/720/1000（rpm），刀辊转速：222/265/291（rpm），弯刀型号：专用节能刀210，刀片数量：76把，刀辊最大回转半径：215，配套动力：44.1～51.5（kW） |  | 51.5 | 通用类 | 苏农机（2016）第（0234）号 | 2020-12-31 | 江苏省 | 评阅通过
209 | 耕整地机械 | 耕地机械 | 旋耕机 | 单轴2000-2500mm旋耕机 | 连云港市锐远农业装备科技有限公司 | 秸秆还田耕整机 | 1GSZ-230 | 刀轴:单轴 ;耕幅:2300mm; | 1800 | 1800 | 结构型式：框架式，结构质量：472KG，外形尺寸：2500×1100×1200（mm），工作幅宽：230cm，耕深：≥8（cm）连接形式：三点悬挂，传动方式：中间齿轮传动，纯工作小时生产率：≥0.19（hm2/h•m），输入轴转速：540/720/1000（rpm），刀辊转速：222/265/291（rpm），弯刀型号：专用节能刀210，刀片数量：84把，刀辊最大回转半径：215，配套动力：51.5～58.8（kW）。 |  | 58.8 | 通用类 | 苏农机（2016）第（0235）号 | 2020-12-31 | 江苏省 | 评阅通过
210 | 耕整地机械 | 耕地机械 | 旋耕机 | 单轴2000-2500mm旋耕机 | 中国一拖集团有限公司 | 旋耕机 | 1GQN-200ZG | 刀轴:单轴 ;耕幅:2000mm; | 1800 | 1800 | 结构型式：框架式；外形尺寸（长×宽×高)mm：1224×2286×1181；配套动力范围(kW)：51.5～69.9；结构质量（kg）：503；工作幅宽(cm)200；传动方式：中间；总安装刀数量(旋耕，把)：58；旋耕刀型号：IT245/IT245左左；总安装刀数量(灭茬，把)：/；灭茬刀型号：/。 |  | 0 | 通用类 | T201900410172 | 2024-11-28 | 河南省 | 评阅通过
211 | 耕整地机械 | 耕地机械 | 旋耕机 | 单轴2000-2500mm旋耕机 | 上海金杯农机制造有限公司 | 旋耕机 | 1GKN-210SH | 刀轴:单轴 ;耕幅:2100mm; | 1800 | 1800 | 结构型式：框架式；外形尺寸（长×宽×高)mm：950x2345x1170；配套动力范围(kW)：40.4~55.1；结构质量（kg）：522；工作幅宽(cm)210；传动方式：中间传动；总安装刀数量(把)：62；旋耕刀型号：IT245。 |  | 0 | 通用类 | T201931310006 | 2024-10-20 | 上海市 | 评阅通过
212 | 耕整地机械 | 耕地机械 | 旋耕机 | 单轴2000-2500mm旋耕机 | 上海金杯农机制造有限公司 | 旋耕机 | 1GKN-230SH | 刀轴:单轴 ;耕幅:2300mm; | 1800 | 1800 | 结构型式：框架式；外形尺寸（长×宽×高)mm：950x2545x1170；配套动力范围(kW)：47.8~58.8；结构质量（kg）：552；工作幅宽(cm)230；传动方式：中间传动；总安装刀数量(把)：66；旋耕刀型号：IT245。 |  | 0 | 通用类 | T201931310006 | 2024-10-20 | 上海市 | 评阅通过
213 | 耕整地机械 | 耕地机械 | 旋耕机 | 单轴2000-2500mm旋耕机 | 江苏沃得高新农业装备有限公司 | 旋耕机 | 1GKN-200D | 刀轴:单轴 ;耕幅:2000mm; | 1800 | 1800 | 结构型式：框架式；外形尺寸（长×宽×高)mm：1410×2290×1060；配套动力范围(kW)：44.1-58.8；结构质量（kg）：450；工作幅宽(cm)200；传动方式：中间；总安装刀数量(旋耕，把)：96；旋耕刀型号：IIIT175；总安装刀数量(灭茬，把)：/；灭茬刀型号：/。 |  | 0 | 通用类 | 2019TJ541 | 2024-12-23 | 江苏省 | 评阅通过
214 | 耕整地机械 | 耕地机械 | 旋耕机 | 单轴2000-2500mm旋耕机 | 连云港市锐远农业装备科技有限公司 | 旋耕机 | 1GKN-200 | 刀轴:单轴 ;耕幅:2000mm; | 1800 | 1800 | 结构型式：框架式，结构质量：400KG，外形尺寸：2300×1020×1160（mm），幅宽：200cm，旋耕深度：8-16（cm），总安装刀数：58把，传动方式：中置齿轮传动，与拖拉机联接方式：标准三点悬挂，刀辊转速：199 r/min，刀辊最大回转半径：245±10mm，旋耕刀型号：IT245，配套拖拉机标定功率：44.1～51.4（kW），配套拖拉机动力输出轴转速：540;720（r/min）。 |  | 51.4 | 通用类 | 苏农机（2016）第（0046）号 | 2020-12-31 | 江苏省 | 评阅通过
215 | 耕整地机械 | 耕地机械 | 旋耕机 | 单轴2000-2500mm旋耕机 | 中国一拖集团有限公司 | 旋耕机 | 1GQQN-200GG | 刀轴:单轴 ;耕幅:2000mm; | 1800 | 1800 | 结构型式 ：框架型；外形尺寸(长×宽×高) mm ：1127×2276×1230；配套动力范围（ kW）51.5～69.9；结构质量（kg）：523；工作幅宽(cm)200；传动方式：中间；总安装刀数量(旋耕，把)：58；旋耕刀型号：IT245/IT245左；总安装刀数量(灭茬，把)：/；灭茬刀型号：/。 |  | 0 | 通用类 | T201900410171 | 2024-11-28 | 河南省 | 评阅通过
216 | 耕整地机械 | 耕地机械 | 旋耕机 | 单轴2000-2500mm旋耕机 | 河北通田机械有限公司 | 旋耕机 | 1GQN-230 | 刀轴:单轴 ;耕幅:2300mm; | 1800 | 1800 | 结构型式：框架式；整机外形尺寸（长×宽×高） ：2440×1110×1000mm；工作幅宽：230cm；耕深：12～16cm；刀轴型式：单轴型；刀轴连接型式：接盘式；传动型式：中间齿轮传动；刀辊总安装刀数：62把；镇压型式：拖板；配套拖拉机标定功率范围：58.8～66.1KW |  | 0 | 通用类 | T201900320727 | 2024-12-30 | 河北省 | 评阅通过
217 | 耕整地机械 | 耕地机械 | 旋耕机 | 单轴2000-2500mm旋耕机 | 河北通田机械有限公司 | 旋耕机 | 1GQN-200 | 刀轴:单轴 ;耕幅:2000mm; | 1800 | 1800 | 结构型式：框架式；整机外形尺寸（长×宽×高）：2310×1100×1000mm；工作幅宽：200cm；耕深：12～16cm；刀轴型式：单轴型；刀轴连接型式：接盘式；传动型式：中间齿轮传动；刀辊总安装刀数：58把；镇压型式：拖板；配套拖拉机标定功率范围：44.1～58.8KW |  | 0 | 通用类 | T201900320727 | 2024-12-30 | 河北省 | 评阅通过
218 | 耕整地机械 | 耕地机械 | 旋耕机 | 单轴2000-2500mm旋耕机 | 中联重机浙江有限公司 | 旋耕机 | 1GK-200 | 刀轴:单轴 ;耕幅:2000mm; | 1800 | 1800 | 结构型式：框架型；外形尺寸（长×宽×高)mm：935×2200×900；配套动力范围(kW)：51.5～63.0；结构质量（kg）：350；工作幅宽(cm)200；传动方式：侧边；总安装刀数量(旋耕，把)：94；旋耕刀型号：IT195；总安装刀数量(灭茬，把)：无；灭茬刀型号：无。 |  | 0 | 通用类 | 2019TJ597 | 2024-12-23 | 浙江省 | 评阅通过
219 | 耕整地机械 | 耕地机械 | 旋耕机 | 单轴2000-2500mm旋耕机 | 中联重机浙江有限公司 | 旋耕机 | 1GK-230 | 刀轴:单轴 ;耕幅:2300mm; | 1800 | 1800 | 结构型式：框架型；外形尺寸（长×宽×高)mm：935×2470×900；配套动力范围(kW)：58.5～73.5；结构质量（kg）：375；工作幅宽(cm)230；传动方式：侧边；总安装刀数量(旋耕，把)：106；旋耕刀型号：IT195；总安装刀数量(灭茬，把)：无；灭茬刀型号：无。 |  | 0 | 通用类 | 2019TJ596 | 2024-12-23 | 浙江省 | 评阅通过
220 | 耕整地机械 | 耕地机械 | 旋耕机 | 单轴2000-2500mm旋耕机 | 连云港市锐远农业装备科技有限公司 | 反转灭茬机 | 1JMF-200 | 刀轴:单轴 ;耕幅:2000mm; | 1800 | 1800 | 结构型式：框架式，结构质量：420KG，外形尺寸：2420×1600×1220（mm），工作幅宽：200cm，总安装刀数:52把，刀片型式：IT245，配套拖拉机标定功率：58.8～95.6（kW），配套动力输出轴转速：540、720（r/min），与配套拖拉机联接方式：三点悬挂，传动型式（侧边、中间）：侧边箱体全齿轮传动 |  | 95.6 | 通用类 | 苏农机（2019）第（0133）号 | 2023-12-31 | 江苏省 | 评阅通过
221 | 耕整地机械 | 耕地机械 | 旋耕机 | 单轴2000-2500mm旋耕机 | 河北锐宏机械制造有限公司 | 旋耕机 | 1GQN-200 | 刀轴:单轴 ;耕幅:2000mm; | 1800 | 1800 | 标定功率（kw）:47.8~58.8、结构型式：框架式、规格型号：1GQN-200、外形尺寸（长*宽*高）（mm）:1100*2300*1100、结构质量（kg）:390、幅宽（cm）:200、耕深（cm）:12~16、传动方式：中间齿轮传动、与拖拉机联接方式：三点悬挂、总安装刀数（把）：58 |  | 58.8 | 通用类 | T201913130132 | 2024-12-08 | 河北省 | 评阅通过
222 | 耕整地机械 | 耕地机械 | 旋耕机 | 单轴2000-2500mm旋耕机 | 河北锐宏机械制造有限公司 | 旋耕机 | 1GQN-230 | 刀轴:单轴 ;耕幅:2300mm; | 1800 | 1800 | 标定功率（kw）:58.8~66.1、结构型式：框架式、规格型号：1GQN-230、外形尺寸（长*宽*高）（mm）:1200*2570*1100、结构质量（kg）:410、幅宽（cm）:230、耕深（cm）:12~16、传动方式：中间齿轮传动、与拖拉机联接方式：三点悬挂、总安装刀数（把）：64 |  | 66.1 | 通用类 | T201913130132 | 2024-12-08 | 河北省 | 评阅通过
223 | 耕整地机械 | 耕地机械 | 旋耕机 | 单轴2000-2500mm旋耕机 | 江苏东久机械有限公司 | 旋耕机 | 1G-240 | 刀轴:单轴 ;耕幅:2400mm; | 1800 | 1700 | 配套拖拉机标定功率范围:29.4-36.7kW,动力输出轴转速:540r/min,型号名称:1G-240型旋耕机,结构形式:圆梁式,工作形态外形尺寸:980*3060*1030mm,作业速度范围:3-5m/s,工作幅宽:240cm,耕深:8-16cm,变速箱档数:/,传动方式:侧边齿轮传动,刀辊设计转速:319r/min,刀辊最大回转半径:185mm,刀辊总安装刀数:62把,刀轴连接形式:刀轴与轴头焊接,旋耕刀型号:专用旋耕刀,陷深装置形式:/,平地部件形式:液压刮板式. |  | 0 | 通用类 | 鄂2018157 | 2022-12-31 | 江苏省 | 评阅通过
224 | 耕整地机械 | 耕地机械 | 旋耕机 | 单轴2000-2500mm旋耕机 | 石家庄海澳机械制造有限公司 | 旋耕机 | 1GKN-230 | 刀轴:单轴 ;耕幅:2300mm; | 1800 | 1800 | 结构型式：框架型；整机外形尺寸（长×宽×高）：1450×2580×1140mm；作业速度范围：0.56-1.39m/s；工作幅宽：230cm；耕深：12-16cm；刀轴型式：单轴型；刀辊设计转速：295r/min；刀辊最大回转半径：245mm；刀辊总安装刀数：64把；旋耕刀型号：IT245；配套拖拉机标定功率范围：73.5-88.2kW；配套拖拉机动力输出轴转速；720r/min |  | 0 | 通用类 | T201913130243 | 2024-12-30 | 河北省 | 评阅通过
225 | 耕整地机械 | 耕地机械 | 旋耕机 | 单轴2000-2500mm旋耕机 | 石家庄海澳机械制造有限公司 | 旋耕机 | 1GKN-220 | 刀轴:单轴 ;耕幅:2200mm; | 1800 | 1800 | 结构型式：框架型；整机外形尺寸（长×宽×高）：1450×2520×1140mm；作业速度范围：0.56-1.39m/s；工作幅宽：220cm；耕深：12-16cm；刀轴型式：单轴型；刀辊设计转速：295r/min；刀辊最大回转半径：245mm；刀辊总安装刀数：64把；旋耕刀型号：IT245；配套拖拉机标定功率范围：73.5-88.2kW；配套拖拉机动力输出轴转速；720r/min |  | 0 | 通用类 | T201913130243 | 2024-12-30 | 河北省 | 评阅通过
226 | 耕整地机械 | 耕地机械 | 旋耕机 | 单轴2000-2500mm旋耕机 | 石家庄海澳机械制造有限公司 | 旋耕机 | 1GKN-200 | 刀轴:单轴 ;耕幅:2000mm; | 1800 | 1800 | 结构型式：框架型；整机外形尺寸（长×宽×高）：1450×2370×1140mm；作业速度范围：0.56-1.39m/s；工作幅宽：200cm；耕深：12-16cm；刀轴型式：单轴型；刀辊设计转速：295r/min；刀辊最大回转半径：245mm；刀辊总安装刀数：60把；旋耕刀型号：IT245；配套拖拉机标定功率范围：58.8-73.5kW；配套拖拉机动力输出轴转速；720r/min |  | 0 | 通用类 | T201913130243 | 2024-12-30 | 河北省 | 评阅通过
227 | 耕整地机械 | 耕地机械 | 旋耕机 | 单轴2000-2500mm旋耕机 | 河北春耕机械制造有限公司 | 旋耕机 | 1GQN-200 | 刀轴:单轴 ;耕幅:2050mm; | 1800 | 1800 | 单轴；耕幅：2050mm；结构型式：框架型；整机外形尺寸（长×宽×高）mm：995×2320×1040；传动型式：中间传动；配套拖拉机标定功率范围（kW）：58.8～66.1；配套拖拉机动力输出轴转速（r/min）：720；刀辊设计转速（r/min）：265；刀辊最大回转半径（mm）：252；刀辊总安装刀数：60把 |  | 0 | 通用类 | T201900621039 | 2024-12-30 | 河北省 | 评阅通过
228 | 耕整地机械 | 耕地机械 | 旋耕机 | 单轴2500mm及以上旋耕机 | 河北春耕机械制造有限公司 | 旋耕机 | 1GQNGK-320 | 刀轴:单轴 ;耕幅:3200mm; | 2400 | 2400 | 单轴；耕幅：3200mm；结构型式：框架型；整机外形尺寸（长×宽×高）mm：1270×3490×1260；传动型式：中间传动；配套拖拉机标定功率范围（kW）：95.5～139.6；配套拖拉机动力输出轴转速（r/min）：720；刀辊设计转速（r/min）：265；刀辊最大回转半径（mm）：245；刀辊总安装刀数：88把 |  | 0 | 通用类 | T201913130221 | 2024-12-30 | 河北省 | 评阅通过
229 | 耕整地机械 | 耕地机械 | 旋耕机 | 单轴2500mm及以上旋耕机 | 河北春耕机械制造有限公司 | 旋耕机 | 1GQNGK-360 | 刀轴:单轴 ;耕幅:3600mm; | 2400 | 2400 | 单轴；耕幅：3600mm；结构型式：框架型；整机外形尺寸（长×宽×高）mm：1270×3880×1290；传动型式：中间传动；配套拖拉机标定功率范围（kW）：110.3～169.1；配套拖拉机动力输出轴转速（r/min）：720；刀辊设计转速（r/min）：265；刀辊最大回转半径（mm）：245；刀辊总安装刀数：100把 |  | 0 | 通用类 | T201913130220 | 2024-12-30 | 河北省 | 评阅通过
230 | 耕整地机械 | 耕地机械 | 旋耕机 | 单轴2500mm及以上旋耕机 | 中国一拖集团有限公司 | 旋耕机 | 1GQQN-250GG | 刀轴:单轴 ;耕幅:2500mm; | 2400 | 2400 | 结构型式 ：框架型；外形尺寸(长×宽×高) mm ：1127×2772×1230；配套动力范围（ kW） 66.2～80.9；结构质量（kg）：568；工作幅宽(cm)250；传动方式：中间；总安装刀数量(旋耕，把)：66；旋耕刀型号：IT245/IT245左；总安装刀数量(灭茬，把)：/；灭茬刀型号：/。 |  | 0 | 通用类 | T201900410167 | 2024-11-28 | 河南省 | 评阅通过
231 | 耕整地机械 | 耕地机械 | 旋耕机 | 单轴2500mm及以上旋耕机 | 江苏东久机械有限公司 | 旋耕机 | 1G-280 | 刀轴:单轴 ;耕幅:2800mm; | 2400 | 2300 | 配套拖拉机标定功率范围：36.7-44.1kW，动力输出轴转速：540r/min，型号名称：1G-280型旋耕机，结构形式：圆梁式，工作形态外形尺寸：980*3460*1030mm，作业速度范围：3-5m/s，工作幅宽：280cm，耕深：8-16cm，变速箱档数：/，传动方式：侧边齿轮传动，刀辊设计转速：319r/min，刀辊最大回转半径：185mm，刀辊总安装刀数：72把，刀轴连接形式：刀轴与轴头焊接，旋耕刀型号：专用旋耕刀，陷深装置形式：/，平地部件形式：液压刮板式。 |  | 0 | 通用类 | 鄂2018158 | 2022-12-31 | 江苏省 | 评阅通过
232 | 耕整地机械 | 耕地机械 | 旋耕机 | 单轴2500mm及以上旋耕机 | 江苏东久机械有限公司 | 旋耕机 | 1G-260 | 刀轴:单轴 ;耕幅:2600mm; | 2400 | 2400 | 配套拖拉机标定功率范围：36.7-44.1kW，动力输出轴转速：540r/min，型号名称：1G-260型旋耕机，结构形式：圆梁式，工作形态外形尺寸：980*3260*1030mm，作业速度范围：3-5m/s，工作幅宽：260cm，耕深：8-16cm，变速箱档数：/，传动方式：侧边齿轮传动，刀辊设计转速：319r/min，刀辊最大回转半径：185mm，刀辊总安装刀数：66把，刀轴连接形式：刀轴与轴头焊接，旋耕刀型号：专用旋耕刀，陷深装置形式：/，平地部件形式：液压刮板式。 |  | 0 | 通用类 | 鄂2018158 | 2022-12-31 | 江苏省 | 评阅通过
233 | 耕整地机械 | 耕地机械 | 旋耕机 | 单轴2500mm及以上旋耕机 | 江苏东久机械有限公司 | 旋耕机 | 1GKD-320 | 刀轴:单轴 ;耕幅:3200mm; | 2400 | 2400 | 配套拖拉机标定功率范围：51.4-66.2kW，动力输出轴转速：720r/min，型号名称：1GKD-320型旋耕机，结构形式：框架式，工作形态外形尺寸：1190*3870*1160mm，作业速度范围：3-5m/s，工作幅宽：320cm，耕深：8-16cm，变速箱档数：/，传动方式：侧边齿轮传动，刀辊设计转速：293r/min，刀辊最大回转半径：185mm，刀辊总安装刀数：80把，刀轴连接形式：接盘法兰，旋耕刀型号：专用旋耕刀，陷深装置形式：/，平地部件形式：液压刮板式，折叠装置形式：液压折叠。 |  | 0 | 通用类 | 鄂2018159 | 2022-12-31 | 江苏省 | 评阅通过
234 | 耕整地机械 | 耕地机械 | 旋耕机 | 单轴2500mm及以上旋耕机 | 江苏东久机械有限公司 | 旋耕机 | 1GKD-400 | 刀轴:单轴 ;耕幅:4000mm; | 2400 | 2400 | 配套拖拉机标定功率范围：73.5-88.2kW，动力输出轴转速：720r/min，型号名称：1GKD-400型旋耕机，结构形式：框架式，工作形态外形尺寸：1190*4670*1160mm，作业速度范围：3-5m/s，工作幅宽：400cm，耕深：8-16cm，变速箱档数：/，传动方式：侧边齿轮传动，刀辊设计转速：293r/min，刀辊最大回转半径：185mm，刀辊总安装刀数：104把，刀轴连接形式：接盘法兰，旋耕刀型号：专用旋耕刀，陷深装置形式：/，平地部件形式：液压刮板式，折叠装置形式：液压折叠。 |  | 0 | 通用类 | 鄂2018160 | 2022-12-31 | 江苏省 | 评阅通过
235 | 耕整地机械 | 耕地机械 | 旋耕机 | 单轴2500mm及以上旋耕机 | 江苏东久机械有限公司 | 旋耕机 | 1GK-280 | 刀轴:单轴 ;耕幅:2800mm; | 2400 | 2400 | 标定功率:80.5kw,动力输出轴转速:720r/min,型号名称:1GK-280,结构形式:框架式,工作形态外形尺寸:3072*1055*1068mm,作业速度范围:0.9-1.3m/s,工作幅宽:280cm,耕深:18-20cm,变速箱档数:1个,传动方式:侧边,刀辊设计转速:292r/min,刀辊最大回转半径:280mm,刀辊总安装刀数:84把,刀轴连接形式:刀轴法兰盘连接,旋耕刀型号:Ⅱ型旋耕刀,陷深装置形式:滑靴齿轮调节装置. |  | 0 | 通用类 | 黑垦鉴2017057 | 2021-12-31 | 江苏省 | 评阅通过
236 | 耕整地机械 | 耕地机械 | 旋耕机 | 单轴2500mm及以上旋耕机 | 河北通田机械有限公司 | 旋耕机 | 1GQN-300 | 刀轴:单轴 ;耕幅:3000mm; | 2400 | 2400 | 结构型式：框架式；整机外形尺寸（长×宽×高） ：1400×3270×1325mm；工作幅宽：300cm；耕深：12～16cm；刀轴型式：单轴型；刀轴连接型式：接盘式；传动型式：中间传动；刀辊总安装刀数：86把；限深装置型式：限深轮；镇压型式：镇压辊；配套拖拉机标定功率范围：110-133KW |  | 0 | 通用类 | T201913130166 | 2024-12-30 | 河北省 | 评阅通过
237 | 耕整地机械 | 耕地机械 | 旋耕机 | 单轴2500mm及以上旋耕机 | 河北锐宏机械制造有限公司 | 旋耕机 | 1GQN-250 | 刀轴:单轴 ;耕幅:2500mm; | 2400 | 2400 | 标定功率（kw）:66.1~73.5、结构型式：框架式、规格型号：1GQN-250、外形尺寸（长*宽*高）（mm）:1250*2750*1170、结构质量（kg）:460、幅宽（cm）:250、耕深（cm）:12~16、传动方式：中间齿轮传动、与拖拉机联接方式：三点悬挂、总安装刀数（把）：68 |  | 73.5 | 通用类 | T201913130178 | 2024-12-30 | 河北省 | 评阅通过
238 | 耕整地机械 | 耕地机械 | 旋耕机 | 单轴2500mm及以上旋耕机 | 河北锐宏机械制造有限公司 | 旋耕机 | 1GQN-300 | 刀轴:单轴 ;耕幅:3000mm; | 2400 | 2400 | 标定功率（kw）:73.5~88.2、结构型式：框架式、规格型号：1GQN-300、外形尺寸（长*宽*高）（mm）:1250*3300*1170、结构质量（kg）:560、幅宽（cm）:300、耕深（cm）:12~16、传动方式：中间齿轮传动、与拖拉机联接方式：三点悬挂、总安装刀数（把）：78 |  | 88.2 | 通用类 | T201913130179 | 2024-12-30 | 河北省 | 评阅通过
239 | 耕整地机械 | 耕地机械 | 旋耕机 | 单轴2500mm及以上旋耕机 | 江苏沃得高新农业装备有限公司 | 旋耕机 | 1GKN-250 | 刀轴:单轴 ;耕幅:2500mm; | 2400 | 2400 | 结构型式：框架式；外形尺寸（长×宽×高)mm：1100×2700×1100；配套动力范围(kW)：66.2-88.2；结构质量（kg）：500；工作幅宽(cm)250；传动方式：中间；总安装刀数量(旋耕，把)：72；旋耕刀型号：IT245；总安装刀数量(灭茬，把)：/；灭茬刀型号：/。 |  | 0 | 通用类 | 2019TJ542 | 2024-12-23 | 江苏省 | 评阅通过
240 | 耕整地机械 | 耕地机械 | 旋耕机 | 单轴2500mm及以上旋耕机 | 上海金杯农机制造有限公司 | 旋耕机 | 1GKN-250SH | 刀轴:单轴 ;耕幅:2500mm; | 2400 | 2400 | 结构型式：框架式；外形尺寸（长×宽×高)mm：950x2745x1170；配套动力范围(kW)：66.2~95.59；结构质量（kg）：600；工作幅宽(cm)250；传动方式：中间传动；总安装刀数量(把)：70；旋耕刀型号：IT245。 |  | 0 | 通用类 | T201931310005 | 2024-10-20 | 上海市 | 评阅通过
241 | 耕整地机械 | 耕地机械 | 旋耕机 | 单轴2500mm及以上旋耕机 | 连云港市锐远农业装备科技有限公司 | 旋耕机 | 1GKN-300 | 刀轴:单轴 ;耕幅:3000mm; | 2400 | 2400 | 结构型式：框架式，结构质量：800KG，外形尺寸：3316×1050×1300（mm），幅宽：300cm，旋耕深度：8-16（cm），传动方式：中置齿轮传动，与拖拉机联接方式：三点悬挂，刀辊转速：199（r/min），刀辊最大回转半径：245±10（mm），总安装刀数：82把，旋耕刀型号：IT245，配套拖拉机标定功率：73.5～110.3（kW），配套拖拉机动力输出轴转速：540;720（r/min），理论作业速度：2-5（km/h）。 |  | 110.3 | 通用类 | 苏农机（2016）第（0045）号 | 2020-12-31 | 江苏省 | 评阅通过
242 | 耕整地机械 | 耕地机械 | 旋耕机 | 单轴2500mm及以上旋耕机 | 德州市华北农机装备有限公司 | 旋耕机 | 1GQN-250 | 刀轴:单轴 ;耕幅:2500mm; | 2400 | 2400 | 结构型式：框架型. 外形尺寸（长×宽×高）mm：1440×2820×1200. 配套动力范围（kW）：≥68（轮式拖拉机）.结构质量（kg）：640.工作幅宽（cm）：250.传动方式：中间传动.总安装刀数（旋耕，把）：72.旋耕刀型号：IT245. |  | 0 | 通用类 | T201900370868 | 2024-12-30 | 山东省 | 评阅通过
243 | 耕整地机械 | 耕地机械 | 旋耕机 | 单轴2500mm及以上旋耕机 | 保定冀旋农机装备有限公司 | 旋耕整地机 | 1GQN-250 | 刀轴:单轴 ;耕幅:2500mm; | 2400 | 2400 | 结构型式：框架式；外形尺寸（长×宽×高)mm：1500×2770×1260；配套动力范围(kW)：58.8-69.8；工作幅宽（cm）：250；传动方式：中间传动；总安装刀数量(旋耕，把)：74；旋耕刀型号：ⅠT245； |  | 0 | 通用类 | T201913130273 | 2024-12-30 | 河北省 | 评阅通过
244 | 耕整地机械 | 耕地机械 | 旋耕机 | 单轴2500mm及以上旋耕机 | 保定冀旋农机装备有限公司 | 旋耕整地机 | 1GQN-300 | 刀轴:单轴 ;耕幅:3000mm; | 2400 | 2400 | 结构型式：框架式；外形尺寸（长×宽×高)mm：1500×3280×1260；配套动力范围(kW)：77.2-99.3；工作幅宽（cm）：300；传动方式：中间传动；总安装刀数量(旋耕，把)：82；旋耕刀型号：ⅠT245； |  | 0 | 通用类 | T201913130272 | 2024-12-30 | 河北省 | 评阅通过
245 | 耕整地机械 | 耕地机械 | 旋耕机 | 单轴2500mm及以上旋耕机 | 保定冀旋农机装备有限公司 | 盘刀式旋耕整地机 | 1GQNZP-300 | 刀轴:单轴 ;耕幅:3000mm; | 2400 | 2400 | 结构型式：框架式；外形尺寸（长×宽×高)mm：1570×3350×1450；配套动力范围(kW)：80.9-88.2；工作幅宽（cm）：300；传动方式：中间传动；总安装刀数量(旋耕，把)：56；旋耕刀型号：PⅡ245； |  | 0 | 通用类 | T201913130270 | 2024-12-30 | 河北省 | 评阅通过
246 | 耕整地机械 | 耕地机械 | 旋耕机 | 单轴2500mm及以上旋耕机 | 雷沃重工股份有限公司 | 旋耕机 | 1GKN-250 | 刀轴:单轴 ;耕幅:2500mm; | 2400 | 2400 | 结构型式：框架式；外形尺寸（长×宽×高)mm：1320×2850×1200；配套动力范围(kW)：69.8～88.2；结构质量（kg）：615；工作幅宽(cm):250；传动方式：中间；总安装刀数量(旋耕，把)：68；旋耕刀型号：ⅠT245；总安装刀数量(灭茬，把)：/；灭茬刀型号：/。 |  | 0 | 通用类 | T201900140404 | 2024-12-30 | 山东省 | 评阅通过
247 | 耕整地机械 | 耕地机械 | 旋耕机 | 单轴2500mm及以上旋耕机 | 中国一拖集团有限公司 | 旋耕机 | 1GQN-250ZG | 刀轴:单轴 ;耕幅:2500mm; | 2400 | 2400 | 结构型式 ：框架型；外形尺寸(长×宽×高) mm ：1224×2784×1181；配套动力范围（ kW） 66.2～80.9；结构质量（kg）:548；工作幅宽(cm)250；传动方式：中间；总安装刀数量(旋耕，把)：66；旋耕刀型号：IT245/IT245左；总安装刀数量(灭茬，把)：/；灭茬刀型号：/。 |  | 0 | 通用类 | T201900410166 | 2024-11-28 | 河南省 | 评阅通过
248 | 耕整地机械 | 耕地机械 | 旋耕机 | 单轴2500mm及以上旋耕机 | 中国一拖集团有限公司 | 旋耕机 | 1GQN-280K | 刀轴:单轴 ;耕幅:2800mm; | 2400 | 2400 | 结构型式 ：框架型；外形尺寸(长×宽×高) mm ：1240×3076×1361；配套动力范围（ kW）80.9～95.6；结构质量（kg）：623；工作幅宽(cm)280；传动方式：中间；总安装刀数量(旋耕，把)：70；旋耕刀型号：IT245/IT245左；总安装刀数量(灭茬，把)：/；灭茬刀型号：/。 |  | 0 | 通用类 | T201900410168 | 2024-11-28 | 河南省 | 评阅通过
249 | 耕整地机械 | 耕地机械 | 旋耕机 | 单轴2500mm及以上旋耕机 | 中国一拖集团有限公司 | 旋耕机 | 1GQN-300K | 刀轴:单轴 ;耕幅:3000mm; | 2400 | 2400 | 结构型式 ：框架型；外形尺寸(长×宽×高) mm ：1240×3252×1261；配套动力范围（ kW）95.6～110.3；结构质量（kg）：648；工作幅宽(cm)300；传动方式：中间；总安装刀数量(旋耕，把)：74；旋耕刀型号：IT245/IT245左；总安装刀数量(灭茬，把)：/；灭茬刀型号：/。 |  | 0 | 通用类 | T201900410169 | 2024-11-28 | 河南省 | 评阅通过
250 | 耕整地机械 | 耕地机械 | 旋耕机 | 单轴2500mm及以上旋耕机 | 中国一拖集团有限公司 | 旋耕机 | 1GQN-350K | 刀轴:单轴 ;耕幅:3500mm; | 2400 | 2400 | 结构型式 ：框架型；外形尺寸(长×宽×高) mm ：1239×3777×1310；配套动力范围（ kW）110.3～132.4；结构质量（kg）：710；工作幅宽(cm)350；传动方式：中间；总安装刀数量(旋耕，把)：82；旋耕刀型号：IT260/IT260左；总安装刀数量(灭茬，把)：/；灭茬刀型号：/。 |  | 0 | 通用类 | T201900410170 | 2024-11-28 | 河南省 | 评阅通过
251 | 耕整地机械 | 耕地机械 | 旋耕机 | 单轴2500mm及以上旋耕机 | 河南康德瀚机械制造有限公司 | 旋耕机 | 1GQNP-300 | 刀轴:单轴 ;耕幅:3000mm; | 2400 | 2400 | 配套拖拉机标定功率范围 kW 95.6～110.3 配套拖拉机动力输出轴转速 r/min 720 旋耕机结构型式 框架式 旋耕机工作状态外形尺寸（长×宽×高） mm 1600×3270×1310 旋耕机作业速度范围 m/s 0.69～1.39 旋耕机工作幅宽 cm 300 旋耕机传动方式 中间齿轮传动 旋耕机刀辊设计转速 r/min 265 旋耕机刀辊最大回转半径 mm 245 旋耕机刀辊总安装刀数 把 88 旋耕机刀轴连接型式 接盘式 旋耕机旋耕刀型号 IT245左、IT245 |  | 0 | 通用类 | 豫2017145 | 2021-12-31 | 河南省 | 评阅通过
252 | 耕整地机械 | 耕地机械 | 旋耕机 | 单轴2500mm及以上旋耕机 | 石家庄茂田农业机械有限公司 | 旋耕机 | 1GQN-250 | 刀轴:单轴 ;耕幅:2500mm; | 2400 | 2400 | 1.结构型式：框架型；2.整机外形尺寸（长×宽×高）（mm）：1210×2770×1190；3.作业速度范围（m/s）：0.56～1.39；4.工作幅宽(cm）：250；5.耕深（cm）：12～16；6.刀轴型式：单轴型；7.刀轴连接型式：花键式；8.传动型式：中间传动；9.运输方式：普通型；10.刀辊设计转速(r/min)：267/218；11.刀辊最大回转半径(mm):245；12.刀辊总安装刀数（把）：68；13.旋耕刀型号：IT245型；14.限深装置型式：限深板；15.镇压型式：拖板；16.配套拖拉机标定功率范围（kW）：88.2～132.3；17.配套拖拉机动力输出轴转速（r/min）720/540。 |  | 0 | 通用类 | T201913130266 | 2024-12-30 | 河北省 | 评阅通过
253 | 耕整地机械 | 耕地机械 | 旋耕机 | 单轴2500mm及以上旋耕机 | 河南康德瀚机械制造有限公司 | 旋耕机 | 1GQNP-250 | 刀轴:单轴 ;耕幅:2500mm; | 2400 | 2400 | 配套拖拉机标定功率范围 kW 69.9～88.2 配套拖拉机动力输出轴转速 r/min 720 旋耕机结构型式 框架式 旋耕机工作状态外形尺寸（长×宽×高） mm 1600×2770×1260 旋耕机作业速度范围 m/s 0.69～1.39 旋耕机工作幅宽 cm 250 旋耕机传动方式 中间齿轮传动 旋耕机刀辊设计转速 r/min 265 旋耕机刀辊最大回转半径 mm 245 旋耕机刀辊总安装刀数 把 72 旋耕机刀轴连接型式 接盘式 旋耕机旋耕刀型号 IT245左、IT245 |  | 0 | 通用类 | 豫2017144 | 2021-12-31 | 河南省 | 评阅通过
254 | 耕整地机械 | 耕地机械 | 旋耕机 | 单轴2500mm及以上旋耕机 | 河北帅旗农业机械制造有限公司 | 旋耕机 | 1GQN-280 | 刀轴:单轴 ;耕幅:2800mm; | 2400 | 2400 | 结构型式框架式，外形尺寸（长×宽×高）1380×3010×1110mm,配套动力110.3-117.6kw,工作幅宽2800mm，结构质量562kg,工作幅宽2800mm，传动型式中间齿轮传动，总安装刀数80把，旋耕刀型号IT245. |  | 0 | 通用类 | T201913130169 | 2024-12-30 | 河北省 | 评阅通过
255 | 耕整地机械 | 耕地机械 | 旋耕机 | 单轴2500mm及以上旋耕机 | 河北帅旗农业机械制造有限公司 | 旋耕机 | 1GQN-300 | 刀轴:单轴 ;耕幅:3000mm; | 2400 | 2400 | 结构型式框架式，外形尺寸（长×宽×高）1380×3010×1110mm,配套动力132.4-147kw,结构质量574kg,工作幅宽300cm,传动型式中间齿轮传动,总安装旋耕刀数量88把，旋耕刀型号IT245. |  | 0 | 通用类 | T201913130170 | 2024-12-30 | 河北省 | 评阅通过
256 | 耕整地机械 | 耕地机械 | 旋耕机 | 单轴2500mm及以上旋耕机 | 河北帅旗农业机械制造有限公司 | 旋耕机 | 1GQN-330 | 刀轴:单轴 ;耕幅:3300mm; | 2400 | 2400 | 结构形式式框架式，外形尺寸（长×宽×高）1380×3520×1110mm,配套动力147-154.4kw,结构质量727kg,工作幅宽330cm,传动型式中间齿轮传动，总安装旋耕刀数96把，旋耕刀型号IT245. |  | 0 | 通用类 | T201913130168 | 2024-12-30 | 河北省 | 评阅通过
257 | 耕整地机械 | 耕地机械 | 旋耕机 | 单轴2500mm及以上旋耕机 | 河北帅旗农业机械制造有限公司 | 旋耕机 | 1GQN-350 | 刀轴:单轴 ;耕幅:3500mm; | 2400 | 2400 | 结构型式框架式，外形尺寸（长×宽×高）1380×3720×1110mm,配套动力154.4-161.8kw,结构质量742kg，工作幅宽350cm,传动型式中间齿轮传动，总安装旋耕刀数104把，旋耕刀型号IT245 |  | 0 | 通用类 | T201913130171 | 2024-12-30 | 河北省 | 评阅通过
258 | 耕整地机械 | 耕地机械 | 旋耕机 | 单轴2500mm及以上旋耕机 | 河南沃正实业有限公司 | 旋耕机 | 1GQN-300H | 刀轴:单轴 ;耕幅:3000mm; | 2400 | 2400 | 结构型式：框架式；外形尺寸（长×宽×高)mm：1200×3268×1290；配套动力范围(kW)：88.2～110.3；结构质量（kg）：670；工作幅宽(cm)：300；传动方式：中间；总安装刀数量(旋耕，把)：88；旋耕刀型号：IT225/IT225左；总安装刀数量(灭茬，把)：/；灭茬刀型号：/。 |  | 0 | 通用类 | T201900410174 | 2024-11-28 | 河南省 | 评阅通过
259 | 耕整地机械 | 耕地机械 | 旋耕机 | 单轴2500mm及以上旋耕机 | 石家庄连达农业机械有限公司 | 旋耕机 | 1GKN-300H | 刀轴:单轴 ;耕幅:3000mm; | 2400 | 2400 | 结构形式：框架式，整机外形尺寸（长X宽X高）(mm)：1238X3110X1150，作业速度范围（m/s)：0.72-2.16，工作幅宽（cm）：300，耕深（cm）：12-18，刀轴型式：单轴型，刀轴连接型式：花键式，传动型式：中间传动，运输方式：普通型，刀辊设计转速(r/min):273,刀辊最大回转半径（mm）：255，刀辊总安装刀数（把）：80，旋耕刀型号：IT245，限深装置型式：限深板，镇压型式：拖板，配套拖拉机标定功率范围（kW)：88.2-117.7，配套拖拉机动力输出轴转速（r/min）：540/720。 |  | 0 | 通用类 | T201900140130 | 2024-11-28 | 河北省 | 评阅通过
260 | 耕整地机械 | 耕地机械 | 旋耕机 | 单轴2500mm及以上旋耕机 | 连云港市连发机械有限公司 | 旋耕机 | 1GKN-280 | 刀轴:单轴 ;耕幅:2800mm; | 2400 | 2400 | 结构型式：框架式；外形尺寸：1060×3045×1170㎜，工作幅宽(cm)：280；刀轴型式：单轴；传动型式：中间传动；刀辊总安装刀数(把)：88；旋耕刀型号：IT245；结构质量（kg）：620；配套拖拉机标定功率范围(kW)：73.5-102.9；配套拖拉机动力输出轴转速（r/min）540，720。 |  | 0 | 通用类 | T202032320033 | 2025-03-30 | 江苏省 | 评阅通过
261 | 耕整地机械 | 耕地机械 | 旋耕机 | 单轴2500mm及以上旋耕机 | 河北春翔机械有限公司 | 旋耕机 | 1GQN-250 | 刀轴:单轴 ;耕幅:2500mm; | 2400 | 2400 | 结构型式：框架式；外形尺寸（长×宽×高)mm：1210×2790×1160；配套动力范围(kW)：80.9-95.6；结构质量（kg）：530；工作幅宽(cm)250；传动方式：中间；总安装刀数量(旋耕，把)：68；旋耕刀型号：IT245。 |  | 0 | 通用类 | T201913130279 | 2024-12-30 | 河北省 | 评阅通过
262 | 耕整地机械 | 耕地机械 | 旋耕机 | 单轴2500mm及以上旋耕机 | 宁晋县翔明农业机械有限公司 | 旋耕机 | 1GQN-250 | 刀轴:单轴 ;耕幅:2500mm; | 2400 | 2400 | 1结构型式： 框架型、 2整机外形尺寸（长X宽X高）： 1200X2790X1250 、3工作幅宽250cm、4耕深： 12-16cm、5刀轴型式 ：单轴型、6传动型式： 中间传动 |  | 0 | 通用类 | T201913130031 | 2024-08-29 | 河北省 | 评阅通过
263 | 耕整地机械 | 耕地机械 | 旋耕机 | 单轴2500mm及以上旋耕机 | 宁晋县翔明农业机械有限公司 | 旋耕机 | 1GQN-300 | 刀轴:单轴 ;耕幅:3000mm; | 2400 | 2400 | 1结构型式： 框架型、 2整机外形尺寸（长X宽X高）： 1200X3250X1250 、3工作幅宽300cm、4耕深： 12-16cm、5刀轴型式 ：单轴型、6传动型式： 中间传动 |  | 0 | 通用类 | T201913130033 | 2024-08-29 | 河北省 | 评阅通过
264 | 耕整地机械 | 耕地机械 | 旋耕机 | 单轴2500mm及以上旋耕机 | 南昌中天农机有限公司 | 旋耕机 | 1GQQN-250J | 刀轴:单轴 ;耕幅:2500mm; | 2400 | 2400 | 1.结构形式:框架式；2.配套动力:58.8-73.5KW；3.外形尺寸(长X宽X高):1100X2800X1150MM；4.结构质量:494KG；5.配套动力输出轴转速:720/540R/MIN；6.与拖拉机挂接方式:标准三点悬挂；7.传动方式:中间齿轮传动；8.工作耕幅:2500CM；9.刀轴转速:265R/MIN；10.刀轴最大回转半径:245MM；11.旋耕刀型号:IT245；12.总安装刀数:70把；13.旋耕机排列方式:双螺旋. |  | 0 | 通用类 | T201900320717 | 2024-12-30 | 江西省 | 评阅通过
265 | 耕整地机械 | 耕地机械 | 旋耕机 | 单轴2500mm及以上旋耕机 | 南昌中天农机有限公司 | 旋耕机 | 1GQQQN-280 | 刀轴:单轴 ;耕幅:2800mm; | 2400 | 2400 | 1.结构形式:框架式；2.配套动力:66.2-73.5KW；3.外形尺寸(长X宽X高):1200X3150X1330MM；4.结构质量:650KG；5.配套动力输出轴转速:720R/MIN；6.与拖拉机挂接方式:标准三点悬挂；7.传动方式:中间齿轮传动；8.工作耕幅:2800CM；9.刀轴转速:326R/MIN；10.刀轴最大回转半径:245MM；11.旋耕刀型号:IT245；12.总安装刀数:70把；13.旋耕机排列方式:双螺旋. |  | 0 | 通用类 | T201900320718 | 2024-12-30 | 江西省 | 评阅通过
266 | 耕整地机械 | 耕地机械 | 旋耕机 | 单轴2500mm及以上旋耕机 | 连云港市兴安机械制造有限公司 | 高箱旋耕机 | 1GKN-250H | 刀轴:单轴 ;耕幅:2500mm; | 2400 | 2400 | 基本配置:悬挂架、中间齿轮箱、传动总成、加强框架主梁、左右侧板、加粗刀辊总成、罩壳、拖板.技术参数:1.配套动力:≥55kW.2.外型尺寸(长×宽×高):1220×2740×1180MM.3.结构重量:525KG.4.耕幅:2500MM.5.与拖拉机连接形式:三点悬挂.6.传动方式:中间齿轮传动.7.类别:单轴.8.旋耕刀型号：IT245，刀片数量：66把 |  | 0 | 通用类 | T201900320686 | 2024-12-30 | 江苏省 | 评阅通过
267 | 耕整地机械 | 耕地机械 | 旋耕机 | 单轴2500mm及以上旋耕机 | 连云港市兴安机械制造有限公司 | 旋耕机 | 1GKN-260A1 | 刀轴:单轴 ;耕幅:2600mm; | 2400 | 2400 | 基本配置:悬挂架、中间齿轮箱、传动总成、加强框架主梁、左右侧板、加粗刀辊总成、罩壳、拖板.技术参数:1.配套动力:58.8-73.5kW.2.外型尺寸(长×宽×高)1150×2840×1200MM.3.结构重量:539KG.4.耕幅:2600MM.5.与拖拉机连接形式:三点悬挂.6.传动方式:中间齿轮传动.7.类别:单轴.8.旋耕刀型号：IT245，刀片数量：70把 |  | 0 | 通用类 | T201900320685 | 2024-12-30 | 江苏省 | 评阅通过
268 | 耕整地机械 | 耕地机械 | 旋耕机 | 单轴2500mm及以上旋耕机 | 连云港市兴安机械制造有限公司 | 旋耕机 | 1GKN-280A1 | 刀轴:单轴 ;耕幅:2800mm; | 2400 | 2400 | 基本配置:悬挂架、中间齿轮箱、传动总成、加强框架主梁、左右侧板、加粗刀辊总成、罩壳、拖板.技术参数:1.配套动力:73.5-88.2kW.2.外型尺寸(长×宽×高)1150×3030×1200MM.3.结构重量:543KG.4.耕幅:2800MM.5.与拖拉机连接形式:三点悬挂.6.传动方式:中间齿轮传动.7.类别:单轴.8.旋耕刀型号：IT245，刀片数量：74把 |  | 0 | 通用类 | T201900320684 | 2024-12-30 | 江苏省 | 评阅通过
269 | 耕整地机械 | 耕地机械 | 旋耕机 | 单轴2500mm及以上旋耕机 | 连云港市兴安机械制造有限公司 | 旋耕机 | 1GKN-300A1 | 刀轴:单轴 ;耕幅:3000mm; | 2400 | 2400 | 基本配置:悬挂架、中间齿轮箱、传动总成、加强框架主梁、左右侧板、加粗刀辊总成、罩壳、拖板.技术参数:1.配套动力:88.2-102.9kW.2.外型尺寸(长×宽×高)1220×3250×1230MM.3.结构重量:790KG.4.耕幅:3000MM.5.与拖拉机连接形式:三点悬挂.6.传动方式:中间齿轮传动.7.类别:单轴.8.旋耕刀型号：IT245，刀片数量：82把 |  | 0 | 通用类 | T201900320683 | 2024-12-30 | 江苏省 | 评阅通过
270 | 耕整地机械 | 耕地机械 | 旋耕机 | 单轴2500mm及以上旋耕机 | 连云港市兴安机械制造有限公司 | 旋耕机 | 1GKN-350A1 | 刀轴:单轴 ;耕幅:3500mm; | 2400 | 2400 | 基本配置:悬挂架、中间齿轮箱、传动总成、加强框架主梁、左右侧板、加粗刀辊总成、罩壳、拖板.技术参数:1.外型尺寸(长×宽×高)1220×3800×1230MM.2.配套动力:110.2-132.3kW.3.结构重量:863KG.4.耕幅:3500MM.5.与拖拉机连接形式:三点悬挂.6.传动方式:中间齿轮传动.7.类别:单轴.8.旋耕刀型号：IT245，刀片数量：98把 |  | 0 | 通用类 | T201900320682 | 2024-12-30 | 江苏省 | 评阅通过
271 | 耕整地机械 | 耕地机械 | 旋耕机 | 单轴2500mm及以上旋耕机 | 德州市沃田机械有限公司 | 旋耕机 | 1GKN-250 | 刀轴:单轴 ;耕幅:2500mm; | 2400 | 2400 | 型号名称 / 1GKN-250型旋耕机 结构型式 / 框架型 整机外形尺寸(长×宽×高) mm 1260×2850×1160 作业速度范围 m/s 0.56～1.39 工作幅宽 cm 250 耕深 cm 旱耕12～16 刀轴型式 / 单轴型 刀轴连接型式 / 花键式 传动型式 / 中间传动 运输方式 / 普通型 变速箱挡位数(变速旋耕机) 个 / 刀辊设计转速 r/min 241/296 刀辊最大回转半径 mm 245 刀辊总安装刀数 把 68 旋耕刀型号 / IT245 限深装置型式 / / 镇压型式 / 镇压辊 配套拖拉机标定功率范围 kW ≥69.8 配套拖拉机动力输出轴转速 r/min 540/720 |  | 0 | 通用类 | T201900640187 | 2024-11-28 | 山东省 | 评阅通过
272 | 耕整地机械 | 耕地机械 | 旋耕机 | 单轴2500mm及以上旋耕机 | 连云港市中兴机械制造有限公司 | 旋耕机 | 1GKN-280 | 刀轴:单轴 ;耕幅:2800mm; | 2400 | 2400 | 机构类型:单轴；工作幅宽（cm）：280；结构形式：框架式；外形尺寸(长×宽×高)mm：1020×3120×1160；配套动力范围（kW）：58.8～88.2；结构质量（kg）：480；传动方式：中间齿轮传动；总安装刀数量（旋耕，把）：70；旋耕刀型号：IT245 |  | 0 | 通用类 | 部20180862 | 2022-12-31 | 江苏省 | 评阅通过
273 | 耕整地机械 | 耕地机械 | 旋耕机 | 单轴2500mm及以上旋耕机 | 常州飞驰田农业机械有限公司 | 旋耕机 | 1GQ-260H | 刀轴:单轴 ;耕幅:2600mm; | 2400 | 2400 | 型号名称：1GQ-260H 型旋耕机 整机外形尺寸（长×宽×高）：960×2880×1200 mm 工作幅宽：260 cm 刀轴型式：单轴型 刀辊设计转速：177、236 r/min 刀辊总安装刀数：64 把 配套拖拉机标定功率：66.2~88.2 kW |  | 0 | 通用类 | T2019320042 | 2024-10-30 | 江苏省 | 评阅通过
274 | 耕整地机械 | 耕地机械 | 旋耕机 | 单轴2500mm及以上旋耕机 | 潍坊嘉利诺农业机械装备有限公司 | 旋耕机 | 1GKN-250 | 刀轴:单轴 ;耕幅:2500mm; | 2400 | 2400 | 型式：框架型，结构尺寸（长*宽*高）:1100mm×2800mm×1200mm；工作幅宽：250cm；刀轴型式：单轴型；刀轴连接型式：花键式；传动型式：中间传动；刀棍设计转速：255 r/min ；配套拖拉机动力输出轴转速：720 r/min。 |  | 0 | 通用类 | T202037370171 | 2025-07-06 | 山东省 | 评阅通过
275 | 耕整地机械 | 耕地机械 | 旋耕机 | 单轴2500mm及以上旋耕机 | 山东鲁辉农业机械有限公司 | 旋耕机 | 1GKN-250 | 刀轴:单轴 ;耕幅:2500mm; | 2400 | 2400 | 型号名称 / 1GKN-250旋耕机 结构型式 / 框架型 整机a外形尺寸（长×宽×高） mm 1250×2700×1245 作业速度范围 m/s 0.55-1.6 工作幅宽 cm 250 耕深 cm ＞12 刀轴型式 / 单轴型 刀轴连接型式 / 接盘式 传动型式 / 中间传动 运输方式 / 普通型 变速箱挡位数（变速旋耕机） 个 / 刀辊设计转速 r/min 265 , 280 刀辊最大回转半径 mm 245 刀辊总安装刀数 把 72 旋耕刀型号 / IT245 限深装置型式 / / 镇压型式 / 拖板 配套拖拉机标定功率范围 kW 80.9-110.3 配套拖拉机动力输出轴转速 r/min 720,760 |  | 0 | 通用类 | T202037370154 | 2025-07-06 | 山东省 | 评阅通过
276 | 耕整地机械 | 耕地机械 | 旋耕机 | 单轴2500mm及以上旋耕机 | 山东鲁辉农业机械有限公司 | 旋耕机 | 1GKN-280 | 刀轴:单轴 ;耕幅:2800mm; | 2400 | 2400 | 型号名称 / 1GKN-280旋耕机 结构型式 / 框架型 整机a外形尺寸（长×宽×高） mm 1360×3060×1212 作业速度范围 m/s 0.55-1.6 工作幅宽 cm 280 耕深 cm ＞12 刀轴型式 / 单轴型 刀轴连接型式 / 接盘式 传动型式 / 中间传动 运输方式 / 普通型 变速箱挡位数（变速旋耕机） 个 / 刀辊设计转速 r/min 265 , 280 刀辊最大回转半径 mm 245 刀辊总安装刀数 把 80 旋耕刀型号 / 1T245 限深装置型式 / / 镇压型式 / 拖板 配套拖拉机标定功率范围 kW 95.6-147.1 配套拖拉机动力输出轴转速 r/min 720.760 |  | 0 | 通用类 | T202037370155 | 2025-07-06 | 山东省 | 评阅通过
277 | 耕整地机械 | 耕地机械 | 旋耕机 | 单轴2500mm及以上旋耕机 | 潍坊农宜得机械有限公司 | 旋耕机 | 1GKN-250 | 刀轴:单轴 ;耕幅:2500mm; | 2400 | 1860 | 结构型式 / 框架型 整机a外形尺寸（长×宽×高） mm 1140×2750×1150 作业速度范围 m/s 0.27～1.38 工作幅宽 cm 250 耕深 cm ≥12 刀轴型式 / 单轴型 刀轴连接型式 / 花键式 传动型式 / 中间传动 运输方式 / 普通型 变速箱挡位数（变速旋耕机） 个 / 刀辊设计转速 r/min 222/296 刀辊最大回转半径 mm 245 刀辊总安装刀数 把 68 旋耕刀型号 / IT245 限深装置型式 / 限深板 镇压型式 / 拖板 配套拖拉机标定功率范围 kW 80.8～110.25 配套拖拉机动力输出轴转速 r/min 540/720 |  | 0 | 通用类 | T202037370141 | 2025-07-06 | 山东省 | 评阅通过
278 | 耕整地机械 | 耕地机械 | 旋耕机 | 单轴2500mm及以上旋耕机 | 山东华运农机设备有限公司 | 旋耕机 | 1GQN-250 | 刀轴:单轴 ;耕幅:2500mm; | 2400 | 2400 | 结构型式：框架式；外形尺寸（长×宽×高)mm：1460×2830×1310mm；配套动力范围(kW)：73.5~88.3kw；结构质量（kg）：772kg；工作幅宽(cm)250；传动方式：中间；总安装刀数量(旋耕，把)：72；旋耕刀型号：IT245。 |  | 0 | 通用类 | 2019TJ554 | 2024-12-23 | 山东省 | 评阅通过
279 | 耕整地机械 | 耕地机械 | 旋耕机 | 单轴2500mm及以上旋耕机 | 潍坊顺民农机有限公司 | 旋耕机 | 1GKN-250 | 刀轴:单轴 ;耕幅:2500mm; | 2400 | 2400 | "型号名称：1GKN-250型旋耕机。结构型式：框架型。整机a外形尺寸（长×宽×高）：1100×2760×1210mm。作业速度范围：0.5～1.0m/s。工作幅宽：250cm。耕深：≥12cm。刀轴型式：单轴型。刀轴连接型式：花键式。传动型式：中间传动。运输方式：普通型 " |  | 0 | 通用类 | T201937370159 | 2024-12-23 | 山东省 | 评阅通过
280 | 耕整地机械 | 耕地机械 | 旋耕机 | 单轴2500mm及以上旋耕机 | 石家庄惠田机械有限公司 | 旋耕机 | 1GKN-250 | 刀轴:单轴 ;耕幅:2500mm; | 2400 | 2400 | 1GKN-250型旋耕机;标定功率：73.5-102.9KW;动力输出轴转速: 760r/min; 结构形式：框架式；外形尺寸：1350×2760×1120mm; 作业速度: 0.56～1.39m/s;工作幅宽：250cm; 耕深: 12～16cm;传动方式：中间齿轮传动; 刀辊设计转速: 313r/min; 刀辊最大回转半径: R245mm; 刀辊总安装刀数: 68把; 刀轴连接型式：法兰盘；旋耕刀型号: ⅠT245；结构质量：540kg; |  | 0 | 通用类 | 冀2018T—230（续） | 2022-12-31 | 河北省 | 评阅通过
281 | 耕整地机械 | 耕地机械 | 旋耕机 | 单轴2500mm及以上旋耕机 | 河北旺杰农业机械制造有限公司 | 旋耕机 | 1GKN-250 | 刀轴:单轴 ;耕幅:2500mm; | 2400 | 2400 | 结构型式：框架式；外形尺寸（长×宽×高)mm：1360×2760×1185；配套拖拉机标定功率范围 kW：66.1～73.5；整机质量（kg）：612；工作幅宽(cm)250；传动方式：中间传动；刀辊总安装刀数量（把)：68；旋耕刀型号：IT245。 |  | 0 | 通用类 | 鄂2019478 | 2024-12-29 | 河北省 | 评阅通过
282 | 耕整地机械 | 耕地机械 | 旋耕机 | 双轴1500-2000mm旋耕机 | 中国一拖集团有限公司 | 双轴灭茬旋耕机 | 1GM-170 | 刀轴:双轴 ;耕幅:1700mm; | 1600 | 1600 | 配套拖拉机标定功率范围 kW 44.1～51.5 配套拖拉机动力输出轴转速 r/min 540/720 双轴灭茬旋耕机外形尺寸(长×宽×高) mm 1430×2136×1107 双轴灭茬旋耕机与拖拉机连接方式 / 三点悬挂 双轴灭茬旋耕机结构型式(圆梁式、框架式) / 框架式 双轴灭茬旋耕机最终传动方式旋耕 / 侧边传动 双轴灭茬旋耕机最终传动方式灭茬 / 侧边传动 |  | 0 | 通用类 | 豫2017121 | 2021-12-31 | 河南省 | 评阅通过
283 | 耕整地机械 | 耕地机械 | 旋耕机 | 双轴1500-2000mm旋耕机 | 中国一拖集团有限公司 | 双轴灭茬旋耕机 | 1GM-180 | 刀轴:双轴 ;耕幅:1800mm; | 1600 | 1600 | 配套拖拉机标定功率范围 kW 44.1～55.1 配套拖拉机动力输出轴转速 r/min 540/720 双轴灭茬旋耕机外形尺寸(长×宽×高) mm 1430×2230×1107 双轴灭茬旋耕机与拖拉机连接方式 / 三点悬挂 双轴灭茬旋耕机结构型式(圆梁式、框架式) / 框架式 双轴灭茬旋耕机最终传动方式旋耕 / 侧边传动 双轴灭茬旋耕机最终传动方式灭茬 / 侧边传动 |  | 0 | 通用类 | 豫2017118 | 2021-12-31 | 河南省 | 评阅通过
284 | 耕整地机械 | 耕地机械 | 旋耕机 | 双轴2000-2500mm旋耕机 | 德州市华北农机装备有限公司 | 双轴灭茬旋耕机 | 1GQKM-210 | 刀轴:双轴 ;耕幅:2100mm; | 3200 | 3200 | 结构型式：框架式. 外形尺寸（长×宽×高）mm：1750×2350×1120. 配套动力范围（kW）：≥66.2.结构质量（kg）：770.工作幅宽（cm）：210.传动方式：侧边传动（旋耕，灭茬）.总安装刀数量（旋耕，把）：58.旋耕刀型号：IT245.总安装刀数量（灭茬，把）：76.灭茬刀型号：MIT170. |  | 0 | 通用类 | 2019TJ696 | 2024-12-23 | 山东省 | 评阅通过
285 | 耕整地机械 | 耕地机械 | 旋耕机 | 双轴2000-2500mm旋耕机 | 河北旺杰农业机械制造有限公司 | 双轴灭茬旋耕机 | 1GKNM-230 | 刀轴:双轴 ;耕幅:2300mm; | 3200 | 3200 | 结构型式：框架式；外形尺寸（长×宽×高)mm：1398×2750×1296；配套拖拉机标定功率范围 kW：66.1～80.8；结构质量（kg）：978；工作幅宽mm：2300；旋耕最终传动方式：中间齿轮传动；灭茬最终传动方式：中间齿轮传动；旋耕刀总安装刀数把：64；灭茬刀总安装刀数把：108；旋耕刀型号：ⅠT245；灭茬刀型号：MII180。 |  | 0 | 通用类 | 鄂2019475 | 2024-12-29 | 河北省 | 评阅通过
286 | 耕整地机械 | 耕地机械 | 旋耕机 | 双轴2000-2500mm旋耕机 | 河北利宏农业机械制造有限公司 | 双轴灭茬旋耕机 | 1GKNM-230 | 刀轴:双轴 ;耕幅:2300mm; | 3200 | 3200 | 结构型式：框架式；外形尺寸（长×宽×高)mm：1510×2550×1290；配套动力范围(kW)：88.2-110.3；结构质量（kg）：850；工作幅宽(cm)：2300；传动方式：中间齿轮传动；总安装刀数量(旋耕，把)：64；旋耕刀型号：IT245；总安装刀数量(灭茬，把)：120；灭茬刀型号：MI180。 |  | 0 | 通用类 | 鄂2019495 | 2024-12-29 | 河北省 | 评阅通过
287 | 耕整地机械 | 耕地机械 | 旋耕机 | 双轴2000-2500mm旋耕机 | 山东奥龙农业机械制造有限公司 | 双轴旋耕机 | 1GKNM-210 | 刀轴:双轴 ;耕幅:2100mm; | 3200 | 3200 | 结构型式：框架式；外形尺寸（长×宽×高)（mm）：1750×2410×1160；配套动力范围(kW)：73.5～132.3；结构质量（kg）：950；工作幅宽(cm)：210；传动方式：中间；总安装刀数量(旋耕，把)：60；旋耕刀型号：IT245；总安装刀数量(灭茬，把)：60；灭茬刀型号：IT225。 |  | 0 | 通用类 | T202037370066 | 2025-07-06 | 山东省 | 评阅通过
288 | 耕整地机械 | 耕地机械 | 旋耕机 | 双轴2000-2500mm旋耕机 | 山东奥龙农业机械制造有限公司 | 双轴旋耕机 | 1GKNM-230 | 刀轴:双轴 ;耕幅:2300mm; | 3200 | 3200 | 结构型式：框架式；外形尺寸（长×宽×高)（mm）：1750×2610×1160；配套动力范围(kW)：99.2～154.4；结构质量（kg）：1005；工作幅宽(cm)：230；传动方式：中间；总安装刀数量(旋耕，把)：68；旋耕刀型号：IT245；总安装刀数量(灭茬，把)：68；灭茬刀型号：IT225。 |  | 0 | 通用类 | T202037370066 | 2025-07-06 | 山东省 | 评阅通过
289 | 耕整地机械 | 耕地机械 | 旋耕机 | 双轴2500mm及以上旋耕机 | 山东奥龙农业机械制造有限公司 | 双轴旋耕机 | 1GKNM-250 | 刀轴:双轴 ;耕幅:2500mm; | 3500 | 3500 | 结构型式：框架式；外形尺寸（长×宽×高)（mm）：1750×2810×1160；配套动力范围(kW)：110.3～169.2；结构质量（kg）：1050；工作幅宽(cm)：250；传动方式：中间；总安装刀数量(旋耕，把)：72；旋耕刀型号：IT245；总安装刀数量(灭茬，把)：72；灭茬刀型号：IT225。 |  | 0 | 通用类 | T202037370056 | 2025-07-06 | 山东省 | 评阅通过
290 | 耕整地机械 | 耕地机械 | 旋耕机 | 双轴2500mm及以上旋耕机 | 山东奥龙农业机械制造有限公司 | 双轴旋耕机 | 1GKNM-280 | 刀轴:双轴 ;耕幅:2800mm; | 3500 | 3500 | 结构型式：框架式；外形尺寸（长×宽×高)（mm）：1750×3010×1160；配套动力范围(kW)：132.3～206；结构质量（kg）：1090；工作幅宽(cm)：280；传动方式：中间；总安装刀数量(旋耕，把)：80；旋耕刀型号：IT245；总安装刀数量(灭茬，把)：80；灭茬刀型号：IT225。 |  | 0 | 通用类 | T202037370057 | 2025-07-06 | 山东省 | 评阅通过
291 | 耕整地机械 | 耕地机械 | 旋耕机 | 双轴2500mm及以上旋耕机 | 山东奥龙农业机械制造有限公司 | 双轴旋耕机 | 1GKNM-310 | 刀轴:双轴 ;耕幅:3100mm; | 3500 | 3500 | 结构型式：框架式；外形尺寸（长×宽×高)（mm）：1750×3310×1160；配套动力范围(kW)：132.3～206；结构质量（kg）：1150；工作幅宽(cm)：310；传动方式：中间；总安装刀数量(旋耕，把)：88；旋耕刀型号：IT245；总安装刀数量(灭茬，把)：88；灭茬刀型号：IT225。 |  | 0 | 通用类 | T202037370058 | 2025-07-06 | 山东省 | 评阅通过
292 | 耕整地机械 | 耕地机械 | 旋耕机 | 双轴2500mm及以上旋耕机 | 山东奥龙农业机械制造有限公司 | 双轴旋耕机 | 1GKNM-330 | 刀轴:双轴 ;耕幅:3300mm; | 3500 | 3500 | 结构型式：框架式；外形尺寸（长×宽×高)（mm）：1750×3510×1160；配套动力范围(kW)：154.4～206；结构质量（kg）：1200；工作幅宽(cm)：330；传动方式：中间；总安装刀数量(旋耕，把)：92；旋耕刀型号：IT245；总安装刀数量(灭茬，把)：92；灭茬刀型号：IT225。 |  | 0 | 通用类 | T202037370059 | 2025-07-06 | 山东省 | 评阅通过
293 | 耕整地机械 | 耕地机械 | 旋耕机 | 双轴2500mm及以上旋耕机 | 山东奥龙农业机械制造有限公司 | 双轴旋耕机 | 1GKNM-360 | 刀轴:双轴 ;耕幅:3600mm; | 3500 | 3500 | 结构型式：框架式；外形尺寸（长×宽×高)（mm）：1750×3810×1160；配套动力范围(kW)：154.4～206；结构质量（kg）：1265；工作幅宽(cm)：360；传动方式：中间；总安装刀数量(旋耕，把)：104；旋耕刀型号：IT245；总安装刀数量(灭茬，把)：104；灭茬刀型号：IT225。 |  | 0 | 通用类 | T202037370060 | 2025-07-06 | 山东省 | 评阅通过
294 | 耕整地机械 | 耕地机械 | 旋耕机 | 双轴2500mm及以上旋耕机 | 江苏大力士机械制造有限公司 | 旋耕机 | 1GKM-250 | 刀轴:双轴 ;耕幅:2500mm; | 3500 | 3500 | 双轴;幅宽(mm):2500;结构型式:框架式;配套动力(kW):95.6~117.7;外形尺寸(长×宽×高)(mm):1830×2870×1190;结构质量(kg):1200;作业速度(m/s):0.28~1.39;旋耕深度(mm):≥80;传动方式(侧边、中间):中间箱齿轮传动(前轴)侧边箱齿轮传动(后轴);与拖拉机联接方式:三点悬挂;刀辊最大回转半径(mm):245/195;总安装刀数(把):68(前)/68(后);旋耕刀型号:IT245(前)/L195(后). |  | 0 | 通用类 | 苏农机（2019）第（0320）号 | 2023-12-31 | 江苏省 | 评阅通过
295 | 耕整地机械 | 耕地机械 | 旋耕机 | 双轴2500mm及以上旋耕机 | 河北利宏农业机械制造有限公司 | 双轴灭茬旋耕机 | 1GKNM-250 | 刀轴:双轴 ;耕幅:2500mm; | 3500 | 3500 | 结构型式：框架式；外形尺寸（长×宽×高)mm：1510×2750×1290；配套动力范围(kW)：88.2-110.3；结构质量（kg）：900；工作幅宽(cm)：2500；传动方式：中间齿轮传动；总安装刀数量(旋耕，把)：68；旋耕刀型号：IT245；总安装刀数量(灭茬，把)：132；灭茬刀型号：MI180。 |  | 0 | 通用类 | 鄂2019495 | 2024-12-29 | 河北省 | 评阅通过
296 | 耕整地机械 | 耕地机械 | 旋耕机 | 双轴2500mm及以上旋耕机 | 河北旺杰农业机械制造有限公司 | 双轴灭茬旋耕机 | 1GKNM-250 | 刀轴:双轴 ;耕幅:2500mm; | 3500 | 3500 | 结构型式：框架式；外形尺寸（长×宽×高)mm：1398×2750×1296；配套动力范围(kW)：73.5～82.5；结构质量（kg）：1080；工作幅宽(cm)：2500；传动方式：中间齿轮传动；总安装刀数量(旋耕，把)：68；旋耕刀型号：ⅠT245；总安装刀数量(灭茬，把)：120；灭茬刀型号：MII180。 |  | 0 | 通用类 | 鄂2019475 | 2024-12-29 | 河北省 | 评阅通过
297 | 耕整地机械 | 耕地机械 | 旋耕机 | 双轴2500mm及以上旋耕机 | 河北旺杰农业机械制造有限公司 | 双轴灭茬旋耕机 | 1GKNM-280 | 刀轴:双轴 ;耕幅:2800mm; | 3500 | 3500 | 结构型式：框架式；外形尺寸（长×宽×高)mm：1543×3050×1295；配套拖拉机标定功率范围 kW ：110.2-132.3；结构质量（kg）：1166；工作幅宽mm：2800；旋耕最终传动方式：中间齿轮传动；灭茬最终传动方式：中间齿轮传动；旋耕刀总安装刀数把： 80；灭茬刀总安装刀数把：132；旋耕刀型号：ⅠT245；灭茬刀型号：MII180。 |  | 0 | 通用类 | 鄂2019475 | 2024-12-29 | 河北省 | 评阅通过
298 | 耕整地机械 | 耕地机械 | 旋耕机 | 双轴2500mm及以上旋耕机 | 河北春耕机械制造有限公司 | 双轴灭茬旋耕机 | 1GKNSM-250 | 刀轴:双轴 ;耕幅:2500mm; | 3500 | 3500 | 双轴；耕幅：2500mm；结构型式：框架式；整机外形尺寸（长×宽×高）mm：1650×2835×1190；传动型式：中间传动；配套拖拉机标定功率范围（kW）：110.3～132.4；配套拖拉机动力输出轴转速（r/min）：720；双轴灭茬旋耕机刀辊最大回转半径设计转速（r/min）：旋耕：286.灭茬：549；双轴灭茬旋耕机刀辊最大回转半径旋耕（mm）：245；双轴灭茬旋耕机刀辊最大回转半径灭茬（mm）150；刀辊总安装刀数：旋耕：66把，灭茬：80把 |  | 0 | 通用类 | 冀2018T—163 | 2022-12-31 | 河北省 | 评阅通过
299 | 耕整地机械 | 耕地机械 | 旋耕机 | 双轴2500mm及以上旋耕机 | 中国一拖集团有限公司 | 双轴灭茬旋耕机 | 1GM-280 | 刀轴:双轴 ;耕幅:2800mm; | 3500 | 3500 | 配套拖拉机标定功率范围 kW 88.1～117.8 配套拖拉机动力输出轴转速 r/min 540/720 双轴灭茬旋耕机外形尺寸(长×宽×高) mm 1379×3140×1278 双轴灭茬旋耕机与拖拉机连接方式 / 三点悬挂 双轴灭茬旋耕机结构型式(圆梁式、框架式) / 框架式 双轴灭茬旋耕机最终传动方式旋耕 / 中间传动 双轴灭茬旋耕机最终传动方式灭茬 / 侧边传动 |  | 0 | 通用类 | 豫2017119 | 2021-12-31 | 河南省 | 评阅通过
300 | 耕整地机械 | 耕地机械 | 旋耕机 | 双轴2500mm及以上旋耕机 | 河北圣和农业机械有限公司 | 双轴灭茬旋耕机 | 1GQNM-250 | 刀轴:双轴 ;耕幅:2500mm; | 3500 | 3500 | 结构型式：框架式；外形尺寸（长×宽×高)mm：1510×2750×1290；配套动力范围(kW)：95.6～110.3；结构质量（kg）：856；工作幅宽(cm)250；传动方式：中间；总安装刀数量(旋耕，把)：70；旋耕刀型号：ⅠT245；总安装刀数量(灭茬，把)：70；灭茬刀型号：MI135。 |  | 0 | 通用类 | 冀2017T—073 | 2021-12-31 | 河北省 | 评阅通过
301 | 耕整地机械 | 耕地机械 | 旋耕机 | 1200-2000mm履带自走式旋耕机 | 莱州伟泰机械制造有限公司 | 履带自走式旋耕机 | 1GZL-120 | 耕幅:1200mm;形式:履带自走式 ; | 7500 | 7500 | 结构形式：履带自走式 工作状态外形尺寸(长x宽x高）：2400x1350x1150mm结构质量：760kg工作宽幅：120cm，变速箱档位数：8 传动方式：中间，旋耕刀型号：IT195 总安装刀数：28把，刀辊转速：200-250r/min刀辊回转半径：220mm，动力标定功率：23.53kw，动力标定转速：2200r/min，履带规格（节距x节数x宽）：72mmx36x180mm履带轨距：760mm | 配套动力型号：CF36M 配套动力生产企业：江苏常发农业装备股份有限公司 标定功率：23.53kw 标定转速：2200r/min 燃油类型： 柴油机 第三阶段 | 23.53 | 通用类 | 苏农机（2019）第（0360）号 | 2023-12-31 | 山东省 | 评阅通过
302 | 耕整地机械 | 耕地机械 | 旋耕机 | 1200-2000mm履带自走式旋耕机 | 高密市益丰机械有限公司 | 履带自走式旋耕机 | 1GZL-130 | 耕幅:1300mm;形式:履带自走式 ; | 7500 | 7500 | 外形尺寸（工作状态：长×宽×高）mm：2560×1380×1430；结构质量（kg）：830；工作幅宽（cm）：130；传动方式：中间传动 ；总安装刀数（把）：32；旋耕刀型号：S195；履带类型：橡胶：履带规格（节距mm×节数×宽mm）：72×43×180； 履带轨距（mm）：750 ；变速箱形式：齿轮换档式 ；档位数（前进/后退）：6/2个 | 配套动力生产企业 ：山东时风（集团）有限责任公司；配套动力牌号型 号：SF188；配套动力结构型式：单缸卧式四冲程水冷 ；配套动力气缸数量：1；配套动力标定功率：23.8kw ; 排放阶段：国三排放 | 23.8 | 通用类 | T201937370156 | 2024-12-23 | 山东省 | 评阅通过
303 | 耕整地机械 | 耕地机械 | 旋耕机 | 1200-2000mm履带自走式旋耕机 | 广西玉林市德高机械有限公司 | 自走履带旋耕机 | 1GZL120 | 耕幅:1200mm;形式:履带自走式 ; | 7500 | 7500 | 配备12.13kW的国三标准排放柴油机，型号ZS1105DGⅢ；整机外形尺寸:2500*1350*1700；作业幅 宽:1200mm；结构质量:760kg；传动方式:皮带传动；旋耕刀片总数量24把；履带参数：节距72mm，节数 38节，履带宽度250mm，轨距620mm | 江苏常工动力机械有限公司生产的ZS1105DGⅢ柴油机，国三排放标准，单缸，标定功率12.13kW，标定转速2200r/min。 | 12.13 | 通用类 | T202045450064 | 2025-07-08 | 广西壮族自治区 | 评阅通过
304 | 耕整地机械 | 耕地机械 | 旋耕机 | 1200-2000mm履带自走式旋耕机 | 湖南龙舟农机股份有限公司 | 自走履带式旋耕机 | 1GZL-180 | 耕幅:1800mm;形式:履带自走式 ; | 7500 | 7500 | 结构型式：自走履带式；耕幅：1800mm；配套动力：YN4MZ065-30CR立式、水冷、四缸、高压共轨；额定功率：48kW；额定转速：2400r/min；工作状态外形尺寸：长3370宽1940高2520mm；结构质量：2000kg；耕深：≥120mm；传动方式：中间齿轮；刀辊转速：330r/min；总安装刀数：48把；刀片型号：IT245；最小离地间隙：300mm；履带规格：节距90mmX48节X宽400mm；轨距：1050mm | 配套发动机型号：YN4MZ065-30CR；额定功率：48KW；额定转速：2400r/min；配套发动机生产企业：昆明云内动力股份有限公司；排放阶段：符合GB 20891-2014第三阶段。 | 48 | 通用类 | 湘20181116078 | 2022-12-31 | 湖南省 | 评阅通过
305 | 耕整地机械 | 耕地机械 | 旋耕机 | 1200-2000mm履带自走式旋耕机 | 湖南龙舟农机股份有限公司 | 自走履带式旋耕机 | 1GZL-120 | 耕幅:1200mm;形式:履带自走式 ; | 7500 | 7500 | 结构型式：自走履带式；耕幅：1200mm；配套动力：YN4A052-30CR立式、水冷、四缸、高压共轨；额定功率：35kW；额定转速：2400r/min；工作状态外形尺寸：长3060宽1530高2420mm；结构质量：1470kg；耕深：≥120mm；传动方式：中间齿轮；刀辊转速：330r/min；总安装刀数：36把；刀片型号：IT225；最小离地间隙：240mm；履带规格：节距90mmX42节X宽280mm；轨距：920mm | 配套发动机型号：YN4A052-30CR；额定功率：35KW；额定转速：2400r/min；配套发动机生产企业：昆明云内动力股份有限公司；排放阶段：符合GB 20891-2014第三阶段。 | 35 | 通用类 | 湘20181116079 | 2022-12-31 | 湖南省 | 评阅通过
306 | 耕整地机械 | 耕地机械 | 旋耕机 | 1200-2000mm履带自走式旋耕机 | 湖南龙舟农机股份有限公司 | 履带自走式旋耕起垄机 | 1GZV-120 | 耕幅:1200mm;形式:履带自走式 ; | 7500 | 7500 | 结构型式：履带自走式；作业幅宽：1200mm；外形尺寸：长3430宽1640高2520mm；结构质量：1620kg；最小离地间隙：260mm；配套动力：YN4A055-30CR；标定功率：36.8kW；转向系型式：拉杆式；作业机具联接方式：铰接式；旋耕作业耕深：≥120mm；旋耕刀片形式：刀座式；安装旋耕刀/起垄刀数：旋耕刀36/旋耕起垄（旋耕刀18+起垄刀12）把；起垄高度：≥350mm；起垄宽度（垄顶宽）300～350mm；垄间距：1200mm | 配套发动机型号：YN4A055-30CR；标定功率：36.8KW；配套发动机生产企业：昆明云内动力股份有限公司；排放阶段：符合GB 20891-2014第三阶段。 | 36.8 | 通用类 | 江西省2016第025号 | 2020-12-31 | 湖南省 | 评阅通过
307 | 耕整地机械 | 耕地机械 | 旋耕机 | 1200-2000mm履带自走式旋耕机 | 合肥博导科技有限公司 | 履带自走式旋耕机 | 1GZ-120 | 耕幅:1200mm;形式:履带自走式 ; | 7500 | 7500 | 外形尺寸（工作状态，长×宽×高)mm：2300×1370×1140；结构质量（kg）：770；工作幅宽(cm)：120；传动方式：直联；总安装刀数量(把)：48；旋耕刀型号：R165。履带类型：橡胶；履带规格（节距mm×节数×宽mm）：90×32×230；履带轨距（mm）：750；变速箱型式：手动；档位数：8个。 | 标配：配套动力型号：ZS1115，制造商：常柴股份有限公司; 标定功率（KW）：14.7；标定转速（r/min)：2200；排放标准：第三阶段。选配一、配套动力型号：DH1115； 制造商：常州亚美柯机械设备有限公司；标定功率（KW）：14.7；标定转速（r/min)：2200；排放标准：第三阶段。 | 14.7 | 通用类 | 2017TJ777 | 2021-12-31 | 安徽省 | 评阅通过
308 | 耕整地机械 | 耕地机械 | 旋耕机 | 1200-2000mm履带自走式旋耕机 | 莱州市华弘机械有限公司 | 履带自走式旋耕机 | 1GZL-125 | 耕幅:1250mm;形式:履带自走式 ; | 7500 | 7500 | 结构形式：履带自走式；工作状态外形尺寸：2520*1470*835mm;结构质量：760kg;工作宽幅1250mm;变速箱档位数：8档；传动方式：中间；旋耕刀型号：IT225；总按装刀数:32把；刀辊转速：200-250r/min;刀辊回转半径：225mm;动力标定功率：23.53kw,标定转率：2200r/min,常用作业档左右速度0.53km/h,常用左右档位：低1档；最小通过半径左转≤1800mm,右转≤1800mm;履带规格72mm*36节*180mm,轨距760mm |  | 23.53 | 通用类 | 苏农机（2019）第（0359）号 | 2023-12-31 | 山东省 | 评阅通过
309 | 耕整地机械 | 耕地机械 | 旋耕机 | 2000mm及以上履带自走式旋耕机 | 浙江柳林科技有限公司 | 自走履带式旋耕机 | 1GZL-220B | 耕幅:2200mm;形式:履带自走式 ; | 15100 | 15100 | 外形尺寸（工作状态，长×宽×高)mm：3580*2370*2800；结构质量（kg）：2450；工作幅宽(cm)：220；传动方式：侧边齿轮传动；总安装刀数量(把)：112；旋耕刀型号：IT195。履带类型：橡胶；履带规格（节距mm×节数×宽mm）：90*53*400；履带轨距（mm）：1251；变速箱型式：机械/液压无极变速（HST）；档位数：前进3档、后退3档。 | 配套动力生产企业：安徽全柴动力股份有限公司；动力型号：4C6-100U32；动力标定功率：74kw；标定转速：2400r/min；中国第三阶段排放标准。 | 74 | 通用类 | T201933330100 | 2024-12-25 | 浙江省 | 评阅通过
310 | 耕整地机械 | 耕地机械 | 旋耕机 | 2000mm及以上履带自走式旋耕机 | 浙江柳林科技有限公司 | 自走履带式旋耕机 | 1GZL-240B | 耕幅:2400mm;形式:履带自走式 ; | 15100 | 15100 | 外形尺寸（工作状态，长×宽×高)mm：3580*2570*2800；结构质量（kg）：2470；工作幅宽(cm)：240；传动方式：侧边齿轮传动；总安装刀数量(把)：122；旋耕刀型号：IT195。履带类型：橡胶；履带规格（节距mm×节数×宽mm）：90*53*450；履带轨距（mm）：1251；变速箱型式：机械/液压无极变速（HST）；档位数：前进3档、后退3档。 | 配套动力生产企业：安徽全柴动力股份有限公司；动力型号：4C6-100U32；动力标定功率：74kw；动力标定转速：2400r/min；中国第三阶段排放标准。 | 74 | 通用类 | T201933330101 | 2024-12-25 | 浙江省 | 评阅通过
311 | 耕整地机械 | 耕地机械 | 旋耕机 | 2000mm及以上履带自走式旋耕机 | 江西良田农业机械有限公司 | 自走履带式旋耕机 | 1GZL-220 | 耕幅:2200mm;形式:履带自走式 ; | 15100 | 12000 | 规格型号：1GZL-220；工作状态外形尺寸（长×宽×高）：4000×2500×2860mm；配套动力生产企业：广西玉柴动力机械有限公司、安徽全柴动力股份有限公司；配套动力牌号型号：YCD4N23T8-100B 、4C6-100U31；配套动力结构型式：立式、直列、水冷、电控高压共轨、立式、直列、水冷、电控单体泵；配套动力气缸数量：四缸；配套动力标定功率：73、74kW；配套动力标定转速：2600r/min；作业幅宽：220cm；变速箱档位数（前进/后退）：机械式3个档位；整机质量：2125kg；作业小时生产率：0.24 ～ 0.4hm2/h；单位作业量燃油消耗量：≤15kg/hm2；作业挡位：Ⅰ- Ⅱ；最小离地间隙：330mm；旋耕装置联接方式：三点悬挂；工作部件传动方式：侧边齿轮传动；发动机与离合器联接方式：皮带式；制动器型式：摩擦片式；刀辊总安装刀数：68片；刀辊旋耕刀型号：IT245；轨距：1200mm；履带节距：90mm；履带节数：51节；履带宽：400mm； | 发动机型号4C6-100U31；配套功率74kw；配套动力标定转速r/min2600；制造商:安徽全柴动力股份有限公司；发动机排放阶段:国三 发动机型号YCD4N23T8-100B；配套功率73kw；配套动力标定转速r/min2600；制造商:广西玉柴动力机械有限公司；发动机排放阶段:国三 | 74 | 通用类 | 江西省2019第028号 | 2023-12-31 | 江西省 | 评阅通过
312 | 耕整地机械 | 耕地机械 | 旋耕机 | 2000mm及以上履带自走式旋耕机 | 江西良田农业机械有限公司 | 自走履带式旋耕机 | 1GZL-200 | 耕幅:2000mm;形式:履带自走式 ; | 15100 | 12000 | 规格型号：1GZL-200；作业幅宽：200cm；工作状态外形尺寸（长×宽×高）：4000×2300×2860mm；配套动力标定功率：73、74kW；配套动力标定转速：2600r/min；整机质量：2100kg；作业小时生产率：0.2 ～ 0.32hm2/h；单位作业量燃油消耗量：≤15kg/hm2；作业挡位：Ⅰ- Ⅱ；变速箱档位数（前进/后退）：机械式3个档位；最小离地间隙：330mm；旋耕装置联接方式：三点悬挂；工作部件传动方式：侧边齿轮传动；发动机与离合器联接方式：皮带式；制动器型式：摩擦片式；刀辊总安装刀数：60片；刀辊旋耕刀型号：IT245；轨距：1200mm；履带节距：90mm；履带节数：51节；履带宽：400mm； | 发动机型号4C6-100U31；配套功率74kw；配套动力标定转速r/min2600；制造商:安徽全柴动力股份有限公司；发动机排放阶段:国三 发动机型号YCD4N23T8-100B；配套功率73kw；配套动力标定转速r/min2600；制造商:广西玉柴动力机械有限公司；发动机排放阶段:国三 | 74 | 通用类 | 江西省2019第028号 | 2023-12-31 | 江西省 | 评阅通过
313 | 耕整地机械 | 耕地机械 | 旋耕机 | 2000mm及以上履带自走式旋耕机 | 星光农机股份有限公司 | 自走履带旋耕机 | 1GZL-230 | 耕幅:2300mm;形式:履带自走式 ; | 15100 | 15100 | 外形尺寸（工作状态，长×宽×高)mm：4200×2500×2500；结构质量（kg）：3100；工作幅宽(cm)：230；传动方式：侧边齿轮传动；总安装刀数量(把)：70；旋耕刀型号：1T245。履带类型：橡胶；履带规格（节距mm×节数×宽mm）：90×56×450；履带轨距（mm）：1200；变速箱型式：/；档位数：2个。 | 标配-配套动力型号：4D32RT30/1004；制造商：浙江新柴股份有限公司；标定功率(kW)：73.5；标定转速（r/min）：2400；排放标准：第Ⅲ阶段。 | 73.5 | 通用类 | T201933330090 | 2024-12-25 | 浙江省 | 评阅通过
314 | 耕整地机械 | 耕地机械 | 旋耕机 | 2000mm及以上履带自走式旋耕机 | 湖南龙舟农机股份有限公司 | 自走履带式旋耕机 | 1GZL-230B | 耕幅:2300mm;形式:履带自走式 ; | 15100 | 15100 | 结构型式：自走履带式；耕幅：2300mm；配套动力：YN4E106-30CR4直列/水冷/增压/电控高压共轨；标定功率：74kW；标定转速：2400r/min；工作状态外形尺寸：长3630宽2520高2640mm；结构质量：2400kg；变速箱档位数：前进3后退3；工作部件传动方式：侧边链轮；总安装刀数：68把；刀片型号：IT245；最小离地间隙：380mm；旋耕装置联接方式：连杆机构；履带规格：节距90mmX51节X宽400mm；轨距：1100mm | 配套发动机型号：YN4E106-30CR4；标定功率：74KW；标定转速：2400r/min；配套发动机生产企业：昆明云内动力股份有限公司；排放阶段：符合GB 20891-2014第三阶段。 | 74 | 通用类 | T201943430024 | 2024-07-04 | 湖南省 | 评阅通过
315 | 耕整地机械 | 耕地机械 | 旋耕机 | 2000mm及以上履带自走式旋耕机 | 湖南龙舟农机股份有限公司 | 自走履带式旋耕机 | 1GZL-230 | 耕幅:2300mm;形式:履带自走式 ; | 15100 | 15100 | 结构型式：自走履带式；耕幅：2300mm；配套动力：YN4D086-30CR4直列/水冷/增压/电控高压共轨；标定功率：60kW；标定转速：2400r/min；工作状态外形尺寸：长3560宽2520高2560mm；结构质量：2400kg；变速箱档位数：前进3后退3；工作部件传动方式：侧边链轮；总安装刀数：68片；刀片型号：IT245；最小离地间隙：280mm；旋耕装置联接方式：连杆机构；履带规格：节距90mmX48节X宽400mm；轨距：1100mm | 配套发动机型号：YN4D086-30CR4；标定功率：60KW；标定转速：2400r/min；配套发动机生产企业：昆明云内动力股份有限公司；排放阶段：符合GB 20891-2014第三阶段。 | 60 | 通用类 | T201943430023 | 2024-07-04 | 湖南省 | 评阅通过
316 | 耕整地机械 | 耕地机械 | 旋耕机 | 2000mm及以上履带自走式旋耕机 | 湖南龙舟农机股份有限公司 | 自走履带式旋耕机 | 1GZL-205B | 耕幅:2050mm;形式:履带自走式 ; | 15100 | 15100 | 结构型式：自走履带式；耕幅：2050mm；配套动力：YN4D093-30CR4直列/水冷/增压/电控高压共轨；标定功率：65kW；标定转速：2400r/min；工作状态外形尺寸：长3600宽2270高2650mm；结构质量：2210kg；变速箱档位数：前进3后退3；工作部件传动方式：侧边链轮；总安装刀数：60片；刀片型号：IT245；最小离地间隙：400mm；旋耕装置联接方式：连杆机构；履带规格：节距90mmX51节X宽400mm；轨距：1100mm | 配套发动机型号：YN4D093-30CR4；标定功率：65KW；标定转速：2400r/min；配套发动机生产企业：昆明云内动力股份有限公司；排放阶段：符合GB 20891-2014第三阶段。 | 65 | 通用类 | T201943430023 | 2024-07-04 | 湖南省 | 评阅通过
317 | 耕整地机械 | 耕地机械 | 旋耕机 | 2000mm及以上履带自走式旋耕机 | 湖南龙舟农机股份有限公司 | 自走履带式旋耕机 | 1GZL-230A | 耕幅:2300mm;形式:履带自走式 ; | 15100 | 15100 | 结构型式：自走履带式；耕幅：2300mm；配套动力：YN4E088-30CR4直列/水冷/四缸/增压/电控高压共轨；额定功率：62kW；额定转速：2400r/min；工作状态外形尺寸：长3650宽2520高2640mm；结构质量：2260kg；耕深：≥120mm；传动方式：侧边链轮；刀辊转速：370r/min；总安装刀数：72把；刀片型号：IT245；最小离地间隙：410mm；履带规格：节距90mmX51节X宽400mm；轨距：1200mm | 配套发动机型号：YN4E088-30CR4；额定功率：62KW；额定转速：2400r/min；配套发动机生产企业：昆明云内动力股份有限公司；排放阶段：符合GB 20891-2014第三阶段。 | 62 | 通用类 | 湘20181116081 | 2022-12-31 | 湖南省 | 评阅通过
318 | 耕整地机械 | 耕地机械 | 旋耕机 | 2000mm及以上履带自走式旋耕机 | 云南佳沃农机有限公司 | 自走履带旋耕机 | 1GZL200 | 耕幅:2000mm;形式:履带自走式 ; | 15100 | 15100 | 工作状态外形尺寸(长×宽×高)：2070×2320×950mm 配套动力生产企业：常柴股份有限公司 配套动力牌号型号：EH36 配套动力结构型式：卧式、单缸、水冷、四冲程、直喷式、自然吸气 配套动力气缸数量：1 配套动力标定功率：22.1kW 配套动力标定转速：2200r/min 作业幅宽：200cm 变速箱档位数（前进/后退）2020/6/2 整机质量;≥800kg 作业小时生产率:≥0.1hm2/h 单位作业量燃油消耗量；≤15kg/hm2 最小离地间隙：90mm 旋耕装置联接方式：三点悬挂 工作部件传动方式：中间齿轮 发动机与离合器联接方式 / 刀辊总安装刀数：42片 刀辊旋耕刀型号：225 轨距：755mm 履带节距：60mm 履带节数：42节 履带宽：178mm | 1 发动机型号： EH36 2 系族名称： G3CHCLL2076S07 3 厂 牌： 常柴 4 排放阶段： 国三 5 标签的位置： 水箱、油箱或室盖 6 制造商名称： 常柴股份有限公司 | 22.1 | 通用类 | T20205353071 | 2025-06-04 | 云南省 | 评阅通过
319 | 耕整地机械 | 耕地机械 | 深松机 | 4-5铲深松机 | 河北兴华农业机械有限公司 | 全方位深松机 | 1S-280Q | 深松部件:4个 ; | 2300 | 2300 | 配套动力范围（kW）：96.6～110.3；外形尺寸（工作状态，长×宽×高)mm： 1100×2900×1450；结构质量（kg）：500；深松铲结构型式：曲面铲（偏柱式）；排列方式：前2后2；数量：4个；铲间距：70cm；工作幅宽：280cm；深松深度：30～35cm； |  | 0 | 通用类 | 冀2018T-145 | 2022-12-31 | 河北省 | 评阅通过
320 | 耕整地机械 | 耕地机械 | 深松机 | 4-5铲深松机 | 河北兴华农业机械有限公司 | 全方位深松机 | 1S-240Q | 深松部件:4个 ; | 2300 | 2300 | 配套动力范围（kW）：80.9～95.6；外形尺寸（工作状态，长×宽×高)mm： 1100×2290×1410；结构质量（kg）：440；深松铲结构型式：曲面铲（偏柱式）；排列方式：前2后2；数量：4个；铲间距：60cm；工作幅宽：240cm；深松深度：30～35cm； |  | 0 | 通用类 | 冀2017T-008 | 2021-12-31 | 河北省 | 评阅通过
321 | 耕整地机械 | 耕地机械 | 深松机 | 4-5铲深松机 | 河北帅旗农业机械制造有限公司 | 深松机 | 1S-240Q | 深松部件:4个 ; | 2300 | 2300 | 配套动力117.6-147kw,外型尺寸（长x宽x高）2000x2330x1465mm,结构质量766kg，深松铲结构型式偏柱式，排列方式前2后2，深松铲数量4个，铲间距55、70、55cm，工作幅宽240cm,深松深度30-40cm |  | 0 | 通用类 | T201913130281 | 2024-12-30 | 河北省 | 评阅通过
322 | 耕整地机械 | 耕地机械 | 深松机 | 4-5铲深松机 | 河南沃正实业有限公司 | 深松机 | 1S-200 | 深松部件:5个 ; | 2300 | 2300 | 配套动力范围（kW）：62.5～80.9；外形尺寸（工作状态，长×宽×高)mm：1080×2210×1350；结构质量（kg）：340；深松铲结构型式：凿铲式；排列方式：两行交错；数量：5个；铲间距：40cm；工作幅宽：200cm；深松深度：30～42cm； |  | 0 | 通用类 | 鄂2019421 | 2024-11-15 | 河南省 | 评阅通过
323 | 耕整地机械 | 耕地机械 | 深松机 | 4-5铲深松机 | 河北通田机械有限公司 | 深松机 | 1SS-280A | 深松部件:4个 ; | 2300 | 2300 | 结构型式：悬挂式；振动方式：非振动式；配套动力范围：110～133KW；整机外形尺寸（长×宽×高）：1940×2750×1390mm；工作幅宽：280cm；铲间距：70cm；深松铲结构型式：偏柱式；深松铲排列方式：前2后2；深松铲数量：4个；深松深度：35～45cm |  | 0 | 通用类 | T201913130165 | 2024-12-30 | 河北省 | 评阅通过
324 | 耕整地机械 | 耕地机械 | 深松机 | 4-5铲深松机 | 江苏常发农业装备股份有限公司 | 深松机 | 1SS-195 | 深松部件:5个 ; | 2300 | 2300 | 结构型式：悬挂式；振动方式：非振动式；配套动力范围：≥88.2kw；外形尺寸（长×宽×高）:2100mm×2140mm×1240mm；深松铲结构型式：凿铲式；深松铲排列方式：两行交错；深松铲数量：5个；工作幅宽：195cm；铲间距：39cm；深松深度：30-35cm |  | 0 | 通用类 | 2019TJ546 | 2024-12-23 | 江苏省 | 评阅通过
325 | 耕整地机械 | 耕地机械 | 深松机 | 4-5铲深松机 | 连云港市锐远农业装备科技有限公司 | 深松整地联合作业机 | 1SZL-180 | 深松部件:4个 ; | 2300 | 2300 | 外形尺寸：2056×1380×1352（mm），结构质量：720KG，深松铲结构型式：单柱、凿形铲带翼，深松铲数量：4个，工作幅宽：1800mm，铲间距：450mm，整地耕深：≥80mm，深松耕深：250～400（mm），作业速度：2.5～6.5（km/h），作业小时生产率：0.20～0.60（hm2/h），旋耕刀型号：IT245，旋耕刀数量：50把，与拖拉机连接形式：标准三点悬挂，传动机构型式：中间齿轮传动，配套动力：69.8～73.5（kW）。 |  | 73.5 | 通用类 | 苏农机（2017）第（0106）号 | 2021-12-31 | 江苏省 | 评阅通过
326 | 耕整地机械 | 耕地机械 | 深松机 | 4-5铲深松机 | 连云港市锐远农业装备科技有限公司 | 深松整地联合作业机 | 1SZL-200 | 深松部件:4个 ; | 2300 | 2300 | 外形尺寸：2296×1380×1352（mm），结构质量：750kg。深松铲结构型式：单柱、凿形铲带翼，深松铲数量：4个，工作幅宽：2000mm，铲间距：500mm，整地耕深：≥80mm，深松耕深：250～400（mm），作业速度：2.5～6.5（km/h），作业小时生产率：0.20～0.60（hm2/h），旋耕刀型号：IT245，旋耕刀数量：58把，与拖拉机连接形式：标准三点悬挂，传动机构型式：中间齿轮传动，配套动力：73.5～88.2（kW）。 |  | 88.2 | 通用类 | 苏农机（2017）第（0107）号 | 2021-12-31 | 江苏省 | 评阅通过
327 | 耕整地机械 | 耕地机械 | 深松机 | 4-5铲深松机 | 山东泰拖农业装备有限公司 | 深松机 | 1SSY-250C | 深松部件:4个 ; | 2300 | 2300 | 配套动力范围（kW）：95.6-125；外形尺寸（工作状态，长×宽×高)mm：2060×2858×1520；结构质量（kg）：/；深松铲结构型式：曲面铲；排列方式：两行交错；数量：4个；铲间距：62.5cm；工作幅宽：250cm；深松深度：≥30cm； |  | 0 | 通用类 | T201937370170 | 2024-12-23 | 山东省 | 评阅通过
328 | 耕整地机械 | 耕地机械 | 深松机 | 4-5铲深松机 | 山东泰拖农业装备有限公司 | 深松机 | 1SSY-280B | 深松部件:4个 ; | 2300 | 2300 | 配套动力范围（kW）：110.3-132.4；外形尺寸（工作状态，长×宽×高)mm：2060×3158×1520；结构质量（kg）：/；深松铲结构型式：曲面铲；排列方式：两行交错；数量：4个；铲间距：70cm；工作幅宽：280cm；深松深度：≥30cm； |  | 0 | 通用类 | T201937370169 | 2024-12-23 | 山东省 | 评阅通过
329 | 耕整地机械 | 耕地机械 | 深松机 | 4-5铲深松机 | 石家庄惠田机械有限公司 | 全方位深松机 | 1SS-240 | 深松部件:4个 ; | 2300 | 2300 | 1SS-240全方位深松机；结构型式：悬挂式；配套动力范围：88.2～110.3kw; 工作状态外形尺寸:1950×2710×1390 mm;作业速度：2～5 km/h；作业小时生产率；0.4～0.9 hm2/h；工作幅宽：240 cm; 深松铲结构型式: 曲面铲; 深松铲排列方式: 前2后2; 深松铲数量: 4个；耕深深松：30～35 cm；铲间距：中间：70，其他：55 cm |  | 0 | 通用类 | 冀2018T—037 | 2022-12-31 | 河北省 | 评阅通过
330 | 耕整地机械 | 耕地机械 | 深松机 | 6铲及以上深松机 | 石家庄农业机械股份有限公司 | 深松机 | 1S-300 | 深松部件:7个 ; | 3400 | 3400 | 配套动力：66.2～80.9（四驱） kW 外形尺寸(长×宽×高) ：1570×2870×1400 mm 结构质量：700 kg 深松铲结构形式： 凿铲式 深松铲排列方式：两行交错 工作铲数： 7个 - 铲间距：42.9 cm 工作幅宽：300cm 深松深度：30～35 cm 机构型式：悬挂式 振动方式：非振动式 作业速度：4～6 km/h 作业小时生产率：1.12～1.68 hm2/h |  | 0 | 通用类 | T201913130259 | 2024-12-30 | 河北省 | 评阅通过
331 | 耕整地机械 | 耕地机械 | 深松机 | 6铲及以上深松机 | 江苏常发农业装备股份有限公司 | 深松机 | 1SS-225 | 深松部件:9个 ; | 3400 | 3400 | 结构型式：悬挂式；振动方式：非振动式；配套动力范围：≥66kw；外形尺寸（长×宽×高）:1160mm×2250mm×1190mm；深松铲结构型式：凿铲式；深松铲排列方式：两行交错；深松铲数量：9个；工作幅宽：225cm；铲间距：25cm；深松深度：30-32cm |  | 0 | 通用类 | 2019TJ549 | 2024-12-23 | 江苏省 | 评阅通过
332 | 耕整地机械 | 耕地机械 | 深松机 | 6铲及以上深松机 | 江苏常发农业装备股份有限公司 | 深松机 | 1SS-295 | 深松部件:7个 ; | 3400 | 3400 | 结构型式：悬挂式；振动方式：非振动式；配套动力范围：≥110kw；外形尺寸（长×宽×高）:2100mm×3060mm×1240mm；深松铲结构型式：凿铲式；深松铲排列方式：两行交错；深松铲数量：7个；工作幅宽：295cm；铲间距：42cm；深松深度：30-35cm |  | 0 | 通用类 | 2019TJ547 | 2024-12-23 | 江苏省 | 评阅通过
333 | 耕整地机械 | 耕地机械 | 深松机 | 6铲及以上深松机 | 河南沃正实业有限公司 | 深松机 | 1S-250 | 深松部件:6个 ; | 3400 | 3400 | 配套动力范围（kW）：62.5～95.6；外形尺寸（工作状态，长×宽×高)mm：1080×2620×1350；结构质量（kg）：370；深松铲结构型式：凿铲式；排列方式：两行交错；数量：6个；铲间距：41.7cm；工作幅宽：250cm；深松深度：30～42cm； |  | 0 | 通用类 | 鄂2019422 | 2024-11-15 | 河南省 | 评阅通过
334 | 耕整地机械 | 耕地机械 | 深松机 | 6铲及以上深松机 | 河北帅旗农业机械制造有限公司 | 深松机 | 1S-360Q | 深松部件:6个 ; | 3400 | 3400 | 配套动力132-165.4kw,外型尺寸（长x宽x高）2800x3650x1465mm,结构质量1138kg，深松铲结构型式偏柱式 ，排列方式前2中2后2，数量6个，铲间距57.5、57.5、70、57.5、57.5cm,工作幅宽360cm,深松深度30-40cm |  | 0 | 通用类 | T201913130280 | 2024-12-30 | 河北省 | 评阅通过
335 | 耕整地机械 | 耕地机械 | 深松机 | 6铲及以上深松机 | 河北兴华农业机械有限公司 | 全方位深松机 | 1S-360Q | 深松部件:6个 ; | 3400 | 3400 | 配套动力范围（kW）：96.6～110.3；外形尺寸（工作状态，长×宽×高)mm： 1650×3470×1410；结构质量（kg）：650；深松铲结构型式：曲面铲（偏柱式）；排列方式：前2、中2、后2；数量：6个；铲间距：60cm；工作幅宽：360cm；深松深度：30～35cm； |  | 0 | 通用类 | 冀2017T-009 | 2021-12-31 | 河北省 | 评阅通过
336 | 耕整地机械 | 耕地机械 | 深松机 | 6铲及以上深松机 | 河北兴华农业机械有限公司 | 全方位深松机 | 1S-420Q | 深松部件:6个 ; | 3400 | 3400 | 配套动力范围（kW）：110.3～154.4；外形尺寸（工作状态，长×宽×高)mm：1650×4250×1450；结构质量（kg）：740；深松铲结构型式：偏柱式（曲面铲）；排列方式：前2中2后2；数量：6个；铲间距：70cm；工作幅宽：420cm；深松深度：30-35cm； |  | 0 | 通用类 | 冀2018T-146 | 2022-12-31 | 河北省 | 评阅通过
337 | 耕整地机械 | 耕地机械 | 深松机 | 6铲及以上深松机 | 山东英格索兰机械工业有限公司 | 深松机 | 1S-250 | 深松部件:10个 ; | 3400 | 3400 | 产品规格表 序号 项 目 单位 设计值 1 型号名称 / 1S-250型深松机 2 结构形式 / 悬挂式 3 振动方式 / 非振动式 4 配套动力范围 kW ≥110 5 整机外形尺寸(长×宽×高) mm 1680×2500×1580 6 作业速度 km/h 5-8 7 作业小时生产率 hm²/h 1.1-2.1 8 工作幅宽 cm 250 9 铲间距 cm 25 10 深松铲结构型式 / 凿铲式 11 深松产排列方式 / 三行交错 12 深松铲数量 个 10 13 深松深度 cm 30-40 |  | 0 | 通用类 | 鄂2019459 | 2024-12-29 | 山东省 | 评阅通过
338 | 耕整地机械 | 耕地机械 | 开沟机 | 开沟深度50cm以下配套轮式拖拉机开沟机 | 连云港市连发机械有限公司 | 圆盘开沟机 | 1KH-35A | 开沟深度:30cm;配套动力类型:轮式拖拉机 ; | 720 | 720 | 配套动力：36.8-55.1kW；结构质量：290㎏；结构型式：双圆盘后置式；沟深：30-35㎝；与拖拉机连接方式：标准三点悬挂;外形尺寸（工作状态，长×宽×高)mm：1100×850×1300；开沟器型式：圆盘式；开沟器数量：1个。 |  | 0 | 非通用类 | 苏农机（2018）第（0214）号 | 2022-12-31 | 江苏省 | 评阅通过
339 | 耕整地机械 | 耕地机械 | 开沟机 | 开沟深度50cm以下配套轮式拖拉机开沟机 | 潍坊潍林农业装备有限公司 | 开沟机 | 1KS-45 | 开沟深度:35-45cm;配套动力类型:轮式拖拉机 ; | 720 | 720 | 1.外形尺寸（长×宽×高）mm: 1250×950×1000(不含万向节)； 2.整机质量(kg): 275； 3.配套动力(kW): 36.8～66.2； 4.配套动力输出轴转速 （r/min ）：540/720/1100； 5.传动方式:中间齿轮传动； 6.开沟深度(cm):35～45； 7. 沟面宽度(cm):35～45；8.开沟刀数量(把): 16；9.开沟沟形：梯矩形; |  | 36.8 | 非通用类 | GZNJ/TJ 2019-352 | 2024-11-21 | 山东省 | 评阅通过
340 | 耕整地机械 | 耕地机械 | 开沟机 | 开沟深度50cm及以上配套轮式拖拉机开沟机 | 潍坊潍林农业装备有限公司 | 开沟机 | 1KS-55 | 开沟深度:50-55cm;配套动力类型:轮式拖拉机 ; | 2000 | 2000 | 1.外形尺寸（长×宽×高）mm: 1350×1240×1100(不含万向节)； 2.整机质量(kg): 300； 3.配套动力(kW): 36.8～66.2； 4.配套动力输出轴转速 （r/min ）：540/720/1100； 5.传动方式:中间齿轮传动； 6.开沟深度(cm):50～55； 7. 沟面宽度(cm):45～55；8.开沟刀数量(把): 20；9.开沟沟形：梯矩形; |  | 36.8 | 非通用类 | GZNJ/TJ 2019-353 | 2024-11-21 | 山东省 | 评阅通过
341 | 耕整地机械 | 耕地机械 | 开沟机 | 开沟深度50cm及以上配套轮式拖拉机开沟机 | 潍坊德铭机械有限公司 | 开沟机 | 1K-70 | 开沟深度:70cm;配套动力类型:轮式拖拉机 ; | 2000 | 2000 | 型号名称 ：1K-70型圆盘式开沟机；结构型式： 单圆盘；最终传动方式：齿轮传动；与拖拉机连接方式：悬挂式；与拖拉机连接位置：后置式；配套拖拉机标功率kW：38～55；外形尺寸(长×宽×高）mm：2050×1650×1660；开沟刀弯刀数量把：18；刀盘数量个：1；刀盘最大回转外径mm：1300；刀盘最大回转宽度mm：300。 |  | 0 | 非通用类 | T202065650007 | 2025-04-16 | 山东省 | 评阅通过
342 | 耕整地机械 | 耕地机械 | 微耕机 | 功率4kW以下微耕机 | 重庆耀虎动力机械有限公司 | 微耕机 | 1WG1.5-33FQ-DL | 标定功率:1.5kW; | 800 | 800 | 外形尺寸（长×宽×高)mm：1400x480x880mm；工作幅宽(cm)330cm；结构质量（kg）：25kg；传动方式（发动机输出）：皮带传动；传动方式（刀辊）：链条传动；旋耕刀型号：旱地刀；总安装刀数量(把)：12把；主离合器型式：张紧轮式。 | 配套动力型号:YH156F/P,配套动力标定功率：1.5KW，配套动力标定转速：3600r/min，制造商：重庆耀虎动力机械有限公司。 | 1.5 | 非通用类 | T201950500113 | 2024-09-09 | 重庆市 | 评阅通过
343 | 耕整地机械 | 耕地机械 | 微耕机 | 功率4kW以下微耕机 | 安徽嘉泽机械制造有限公司 | 微耕机 | 1WG-2.2QB | 标定功率:2.2kW; | 800 | 800 | 外形尺寸(长×宽×高)mm:1100×520×1050;工作幅宽(cm)40;结构质量(kg):28;传动方式(发动机输出):直联;传动方式(刀辊):齿轮传动;旋耕刀型号:IT165;总安装刀数量(把):16;主离合器型式:离心式. | 配套发动机型号规格:NH130单缸风冷四冲程汽油机;配套发动机生产企业:重庆宗申动力机械股份有限公司;配套发动机标定功率:2.2kW;标定转速(r/min):3600;国二排放. | 2.2 | 非通用类 | 2019TJ324 | 2023-12-31 | 安徽省 | 评阅通过
344 | 耕整地机械 | 耕地机械 | 微耕机 | 功率4kW以下微耕机 | 安徽嘉泽机械制造有限公司 | 微耕机 | 1WG-2.2QC | 标定功率:2.2kW; | 800 | 800 | 外形尺寸(长×宽×高)mm:1100×400×980;工作幅宽(cm)35;结构质量(kg):35;传动方式(发动机输出):直联;传动方式(刀辊):齿轮传动;旋耕刀型号:IT165;总安装刀数量(把):12;主离合器型式:离心式. | 配套发动机型号规格:NH130单缸风冷四冲程汽油机;配套发动机生产企业:重庆宗申动力机械股份有限公司;配套发动机标定功率:2.2kW;标定转速(r/min):3600;国二排放. | 2.2 | 非通用类 | 2019TJ325 | 2023-12-31 | 安徽省 | 评阅通过
345 | 耕整地机械 | 耕地机械 | 微耕机 | 功率4kW以下微耕机 | 安徽嘉泽机械制造有限公司 | 微耕机 | 1WG-2.5Q | 标定功率:2.5kW; | 800 | 800 | 外形尺寸(长×宽×高)mm:1250×520×900;工作幅宽(cm)40;结构质量(kg):32;传动方式(发动机输出):直联;传动方式(刀辊):齿轮传动;旋耕刀型号:IT165;总安装刀数量(把):12;主离合器型式:湿式。 | 配套发动机型号规格:NH150单缸风冷四冲程汽油机;配套发动机生产企业:重庆宗申动力机械股份有限公司;配套发动机标定功率:2.5kW;标定转速(r/min):3600;国二排放. | 2.5 | 非通用类 | 2019TJ326 | 2023-12-31 | 安徽省 | 评阅通过
346 | 耕整地机械 | 耕地机械 | 微耕机 | 功率4kW以下微耕机 | 安徽嘉泽机械制造有限公司 | 微耕机 | 1WG-2.5QA | 标定功率:2.5kW; | 800 | 800 | 外形尺寸(长×宽×高)mm:1100×520×1050;工作幅宽(cm)40;结构质量(kg):34;传动方式(发动机输出):直联;传动方式(刀辊):齿轮传动;旋耕刀型号:IT165;总安装刀数量(把):12;主离合器型式:湿式。 | 配套发动机型号规格:NH150单缸风冷四冲程汽油机;配套发动机生产企业:重庆宗申动力机械股份有限公司;配套发动机标定功率:2.5kW;标定转速(r/min):3600;国二排放. | 2.5 | 非通用类 | 2019TJ327 | 2023-12-31 | 安徽省 | 评阅通过
347 | 耕整地机械 | 耕地机械 | 微耕机 | 功率4kW以下微耕机 | 重庆华世丹机械制造有限公司 | 微耕机 | 1WGQD1.8-55 | 标定功率:1.8kW; | 800 | 800 | 主要技术规格：规格型号：1WGQD1.8-55微耕机；结构型式：手持式；配套发动机额定功率：1.8KW；配套发动机额定转速：3600r/min；配套发动机起动方式：手拉起动；配套发动机燃油种类：汽油；外形尺寸（长×宽×高）：1520×600×880mm；作业速度：0.1～0.3 m/s；扶把振动：≤50 m/s2；作业小时生产率：≥0.04 hm²/（h•m）；单位作业面积燃油消耗量：≤35kg/hm²；工作幅宽：550mm；发动机输出传动方式：皮带传动；刀辊传动方式：链条传动；扶把调整幅度：水平方向0°；垂直方向：180°；刀辊设计转速：226r/min， 刀辊最大回转半径：135mm；刀辊总安装刀数：18把；旋耕刀型式：旱地刀；主离合器型式：张紧轮式；主离合器状态：常开 | 配套发动机生产企业：重庆华世丹机械制造有限公司；配套发动机额定功率：1.8KW；配套发动机额定转速：3600r/min；配套发动机起动方式：手拉起动；配套发动机燃油种类：汽油； | 1.8 | 非通用类 | T202050500093 | 2025-06-07 | 重庆市 | 评阅通过
348 | 耕整地机械 | 耕地机械 | 微耕机 | 功率4kW以下微耕机 | 洛阳精匠机械有限公司 | 微耕机 | 1WGQ2.2-50HA | 标定功率:2.2kW; | 800 | 800 | 外形尺寸（长×宽×高)mm：1260×520×950；工作幅宽(cm)50；结构质量（kg）：40；传动方式（发动机输出）：皮带；传动方式（刀辊）：链条；旋耕刀型号：刀盘式 PII135；总安装刀数量(把)：18；主离合器型式：离心式。 | 发动机厂家：重庆大江动力设备制造有限公司、发动机型号：DH98型 汽油发动机, 功率：2.2Kw、配套发动机标定转速:3800r/min、启动方式：手拉反冲、排放阶段：国2 | 2.2 | 非通用类 | T202041410096 | 2025-06-29 | 河南省 | 评阅通过
349 | 耕整地机械 | 耕地机械 | 微耕机 | 功率4kW以下微耕机 | 洛阳卓格哈斯机械有限公司 | 微耕机 | 1WGQ2.2-40MI2 | 标定功率:2.2kW; | 800 | 800 | 结构型式：手持式；整机外形尺寸（长×宽×高）mm：1260×590×970；标定功率：2.2kW；标定转速：3600r/min；燃油种类：汽油；作业速度：0.5-0.8m/s；扶把振动：≤20m/S²；作业小时生产率：0.07～0.15hm㎡/（hm）；单位作业面积燃油消耗量：≤35kg/h㎡；工作幅宽：400mm；刀辊传动方式：直联式；扶把调整幅度（垂直方向）：0～45（º）；刀辊设计转速：253r/min；刀辊最大回转半径：120mm；刀辊总安装刀数：12；旋耕刀型式：刀盘式；主离合器型式：鼓式离合器；主离合器状态： 常开 | 型号名称：T65（XP140）型汽油发动机；配套发动机生产企业： 重庆宗申通用动力机械有限公司；标定功率：2.2kW；标定转速：3600r/min；起动方式：手拉反冲；输出传动方式：直联式；燃油种类：汽油，排放阶段：第二阶段 | 2.2 | 非通用类 | T202041410086 | 2025-06-29 | 河南省 | 评阅通过
350 | 耕整地机械 | 耕地机械 | 微耕机 | 功率4kW以下微耕机 | 洛阳卓格哈斯机械有限公司 | 微耕机 | 1WGQ2.5-40BY2 | 标定功率:2.5kW; | 800 | 800 | 结构型式：手持式；整机外形尺寸（长×宽×高）mm：1260×590×915；标定功率：2.5kW；标定转速：3600r/min；燃油种类：汽油；作业速度：0.5-0.8m/s；扶把振动：≤20m/S²；作业小时生产率：0.07～0.15h㎡/（hm）；单位作业面积燃油消耗量：≤35kg/h㎡；工作幅宽：400mm；刀辊传动方式：直联式；扶把调整幅度（垂直方向）：0～45（º）；刀辊设计转速：253r/min；刀辊最大回转半径：120mm；刀辊总安装刀数：12；旋耕刀型式：刀盘式；主离合器型式：鼓式离合器；主离合器状态： 常开 | 型号名称：NH150（165F）型汽油发动机；生产企业：重庆宗申通用动力机械有限公司；标定功率：2.5kW；标定转速：3600r/min；起动方式：手拉反冲；输出传动方式：传动轴；燃油种类：汽油；排放阶段：第二阶段。 | 2.5 | 非通用类 | T202041410093 | 2025-06-29 | 河南省 | 评阅通过
351 | 耕整地机械 | 耕地机械 | 微耕机 | 功率4kW以下微耕机 | 洛阳卓格哈斯机械有限公司 | 微耕机 | 1WGQ2.5-40Y2A | 标定功率:2.5kW; | 800 | 800 | 结构型式：手持式；整机外形尺寸（长×宽×高）mm：1200×500×1000；标定功率：2.5kW；标定转速：3600r/min；燃油种类：汽油；作业速度：0.5-0.8m/s；扶把振动：≤20m/S²；作业小时生产率：0.07～0.15h㎡/（hm）；单位作业面积燃油消耗量：≤35kg/h㎡；工作幅宽：400mm；刀辊传动方式：直联式；扶把调整幅度（垂直方向）：0～45（º）；刀辊设计转速：155r/min；刀辊最大回转半径：150mm；刀辊总安装刀数：12；旋耕刀型式：刀盘式；主离合器型式：离心式离合器；主离合器状态： 常开 | 型号名称：NH150型汽油发动机；生产企业：重庆宗申通用动力机械有限公司；标定功率：2.5kW；标定转速：3600r/min；起动方式：手拉反冲；输出传动方式：传动轴；燃油种类：汽油；排放阶段：第二阶段。 | 2.5 | 非通用类 | T202041410101 | 2025-06-29 | 河南省 | 评阅通过
352 | 耕整地机械 | 耕地机械 | 微耕机 | 功率4kW以下微耕机 | 临沂沃瑞农业机械有限公司 | 微型耕耘机 | 1WG2.5-50FQ-ZC | 标定功率:2.5kW; | 800 | 800 | 型号名称：1WG2.5-50FQ-ZC 微型耕耘机；结构型式：手持式；标定功率：2.5kw；标定转速：3600r/min；起动方式：手拉式自回绳；外形尺寸(长x宽x高)：1300x580x850mm工作状态结构质量：40kg传动方式：齿轮传动；连接方式：直连；最大回转半径：150mm；总安装刀数：16把旋耕刀型式：150；主离合器型式：离心蹄式摩擦片；耕宽：500mm耕深≥100mm 作业速度：0.1~0.3m/s；作业小时生产率：0.01~0.07hm²/(h●m)；单位作业面积燃油消耗量：kg/hm²≤20； | 发动机型号：NP150;系族名称：G20D22S0149P65;厂牌：宗申（ZONGSHEN）;排放阶段：国二；标签的位置：导风罩；制造商的名称：重庆宗申通用动力机械有限公司；生产厂地址：重庆市巴南区宗申工业园，400054 | 2.5 | 非通用类 | T202037370137 | 2025-07-06 | 山东省 | 评阅通过
353 | 耕整地机械 | 耕地机械 | 微耕机 | 功率4kW以下微耕机 | 重庆卓格豪斯机械有限公司 | 微耕机 | 1WG2.5-40FQ-ZCA | 标定功率:2.5kW; | 800 | 800 | 型号名称：1WG2.5-40FQ-ZCA微耕机；结构型式：手持式；配套发动机标定功率：2.5kW；配套发动机标定转速：3600r/min；配套发动机启动方式：手拉起动；配套发动机燃油种类：汽油；整机外形尺寸（长×宽×高）：1350mm×420mm×950mm；作业速度：0.05-0.2m/s；扶把振动：≦50m/S2；作业小时生产率：≧0.02h㎡/（h.m)；单位作业面积燃油消耗量：≦35kg/h㎡；工作幅宽：400mm；发动机输出传动方式：直联；刀辊传动方式：齿轮传动；扶把调整幅度（水平方向）：0°；扶把调整幅度（垂直方向）：42°；刀辊设计速度：220r/min；刀辊最大回转半径：160mm；刀辊总安装刀数：12把；旋耕刀型号：旱地刀；主离合器型式：摩擦片式；主离合器状态：常开 | 配套动力型号：NP150；制造商：重庆宗申通用动力机械有限公司；标定功率(kW)：2.5kW；标定转速（r/min）：3600；排放标准：第2阶段。 | 2.5 | 非通用类 | T202050500031 | 2025-03-11 | 重庆市 | 评阅通过
354 | 耕整地机械 | 耕地机械 | 微耕机 | 功率4kW以下微耕机 | 重庆卓格豪斯机械有限公司 | 微耕机 | 1WG3.0-40FQ-ZC | 标定功率:3.0kW; | 800 | 800 | 型号名称：1WG3.0-40FQ-ZC微耕机；结构型式：手持式；配套发动机标定功率：3.0kW；配套发动机标定转速：3600r/min；配套发动机启动方式：手拉起动；配套发动机燃油种类：汽油；整机外形尺寸（长×宽×高）：1350mm×500mm×1100mm；作业速度：0.05-0.2m/s；扶把振动：≦50m/S2；作业小时生产率：≧0.02h㎡/（h.m)；单位作业面积燃油消耗量：≦40kg/h㎡；工作幅宽：400mm；发动机输出传动方式：直联；刀辊传动方式：齿轮传动；扶把调整幅度（水平方向）：0°；扶把调整幅度（垂直方向）：45°；刀辊设计速度：220r/min；刀辊最大回转半径：160mm；刀辊总安装刀数：12把；旋耕刀型号：旱地刀；主离合器型式：摩擦片式；主离合器状态：常开 | 配套动力型号：LC165F；制造商：重庆隆鑫动力机械有限公司；标定功率(kW)：3.0kW；标定转速（r/min）：3600；排放标准：第2阶段。 | 3 | 非通用类 | T202050500030 | 2025-03-11 | 重庆市 | 评阅通过
355 | 耕整地机械 | 耕地机械 | 微耕机 | 功率4kW以下微耕机 | 重庆卓格豪斯机械有限公司 | 微耕机 | 1WG2.5-45FQ-ZC | 标定功率:2.5kW; | 800 | 800 | 型号名称：1WG2.5-45FQ-ZC微耕机；结构型式：手持式；配套发动机标定功率：2.5kW；配套发动机标定转速：3600r/min；配套发动机启动方式：手拉起动；配套发动机燃油种类：汽油；整机外形尺寸（长×宽×高）：1300mm×450mm×950mm；作业速度：0.05-0.2m/s；扶把振动：≦50m/S2；作业小时生产率：≧0.02h㎡/（h.m)；单位作业面积燃油消耗量：≦40kg/h㎡；工作幅宽：450mm；发动机输出传动方式：直联；刀辊传动方式：齿轮传动；扶把调整幅度（水平方向）：0°；扶把调整幅度（垂直方向）：30°；刀辊设计速度：161r/min；刀辊最大回转半径：130mm；刀辊总安装刀数：18把；旋耕刀型号：旱地刀；主离合器型式：摩擦片式；主离合器状态：常开 | 配套动力型号：NP150；制造商：重庆宗申通用动力机械有限公司；标定功率(kW)：2.5kW；标定转速（r/min）：3600；排放标准：第2阶段。 | 2.5 | 非通用类 | T202050500066 | 2025-05-10 | 重庆市 | 评阅通过
356 | 耕整地机械 | 耕地机械 | 微耕机 | 功率4kW以下微耕机 | 重庆卓格豪斯机械有限公司 | 微耕机 | 1WG2.5-45FQ-ZCA | 标定功率:2.5kW; | 800 | 800 | 型号名称：1WG2.5-45FQ-ZCA微耕机；结构型式：手持式；配套发动机标定功率：2.5kW；配套发动机标定转速：3600r/min；配套发动机启动方式：手拉起动；配套发动机燃油种类：汽油；整机外形尺寸（长×宽×高）：1300mm×450mm×900mm；作业速度：0.05-0.2m/s；扶把振动：≦50m/S2；作业小时生产率：≧0.02h㎡/（h.m)；单位作业面积燃油消耗量：≦40kg/h㎡；工作幅宽：450mm；发动机输出传动方式：直联；刀辊传动方式：齿轮传动；扶把调整幅度（水平方向）：0°；扶把调整幅度（垂直方向）：30°；刀辊设计速度：161r/min；刀辊最大回转半径：130mm；刀辊总安装刀数：18把；旋耕刀型号：旱地刀；主离合器型式：摩擦片式；主离合器状态：常开 | 配套动力型号：NP150；制造商：重庆宗申通用动力机械有限公司；标定功率(kW)：2.5kW；标定转速（r/min）：3600；排放标准：第2阶段。 | 2.5 | 非通用类 | T202050500067 | 2025-05-10 | 重庆市 | 评阅通过
357 | 耕整地机械 | 耕地机械 | 微耕机 | 功率4kW以下微耕机 | 重庆伊格斯机械有限公司 | 微耕机 | 1WG1.5-33FQ-DL | 标定功率:1.5kW; | 800 | 800 | 外形尺寸：1400*480*880mm，工作宽幅：33cm；结构质量：30gk；发动机输出传动方式：皮带传动，刀棍传动方式：链条传动；旋耕刀型号：旱地刀，总安装刀数：12把，主离合器形式：张紧轮式。 | 发动机型号：YGS156F/P；发动机制造商：重庆蛟马动力科技有限公司；发动机标定功率：1.5KW；发动机标定转速：3600r/min；排放阶段：第二阶段。 | 1.5 | 非通用类 | T201950500120 | 2024-09-09 | 重庆市 | 评阅通过
358 | 耕整地机械 | 耕地机械 | 微耕机 | 功率4kW以下微耕机 | 重庆凯一马农业机械有限公司 | 微耕机 | 1WG2.5-61FQ-ZC | 标定功率:2.5kW; | 800 | 800 | 1、结构型式：手持式；2、配套发动机标定功率： 2.5kW；3、配套发动机标定转速： 3600 r/min；4、配套发动机起动方式：手拉起动；5、配套发动机燃油种类：汽油；6、整机外形尺寸（长x宽x高）：1200x620x960 mm；7、作业速度： 0.05-0.2 m/s；8、扶把振动：小于等于50 m/s2；9、作业小时生产率：大于等于0.02 hm2/（h.m）；10单位作业面积燃油消耗量：小于等于50 kg/hm2；11、作业幅宽： 610 mm；12、发动机输出传动方式：直联；13、刀辊传动方式：齿轮传动；14、扶把调整幅度（水平方向）： 0 (度)；15、扶把调整幅度（垂直方向）： 50（度）；16、导辊设计转速： 240 r/min；17导辊最大回转半径： 170 mm；18、导辊总安装刀数： 18把；19、旋耕刀型号：旱地刀；20、主离合器型号：摩擦片式；21、主离合器状态：常开； | NH150汽油机,2.5KW/3600rpm,重庆宗申通用动力机械有限公司,国二排放 | 2.5 | 非通用类 | T201950500105 | 2024-08-07 | 重庆市 | 评阅通过
359 | 耕整地机械 | 耕地机械 | 微耕机 | 功率4kW以下微耕机 | 重庆宗申巴贝锐拖拉机制造有限公司 | 微耕机 | 1WGFQD2.5-35 | 标定功率:2.5kW; | 800 | 800 | 起动方式：手拉起动，整机外形尺寸（长×宽×高）：1340×500×860mm；工作幅宽：350mm；结构质量（kg）：30；传动方式（发动机输出）：皮带传动；传动方式（刀辊）：链条传动；旋耕刀型号：旱地刀；总安装刀数量(把)：12；耕深：11.7cm；主离合器：常开张紧轮式 | 配套发动机：NH150汽油发动机，制造商:重庆宗申通用动力机械有限公司；标定功率2.5KW，标定转速3600r/min, | 2.5 | 非通用类 | T201950500287 | 2024-12-25 | 重庆市 | 评阅通过
360 | 耕整地机械 | 耕地机械 | 微耕机 | 功率4kW以下微耕机 | 永康威力科技股份有限公司 | 微耕机 | 1WG2.5Q-40 | 标定功率:2.5kW; | 800 | 800 | 工作状态外形尺寸：1340x480x830mm,作业速度：0.10-0.25m/s,工作幅宽：400mm，传动方式：直联传动，刀辊：齿轮传动，刀辊转速；0-158r/min,最大回转半径；140mm,总安装刀数；16把，主离合器；离心摩擦式 | 配套动力：重庆宗申通用动力机械有限公司，动力型号;NP150，功率2.5KW，标定转速;3600转 | 2.5 | 非通用类 | ZJ2019009 | 2023-12-31 | 浙江省 | 评阅通过
361 | 耕整地机械 | 耕地机械 | 微耕机 | 功率4kW以下微耕机 | 永康威力科技股份有限公司 | 微耕机 | 1WG2.2Q-40 | 标定功率:2.2kW; | 800 | 800 | 工作状态外形尺寸：1270x480x830mm,作业速度：0.15-0.25m/s,工作幅宽：400mm，传动方式：直联传动，刀辊：齿轮传动，刀辊转速；0-256r/min,最大回转半径；140mm,总安装刀数；16把，主离合器；离心摩擦式 | 配套动力：山东华盛农业药械有限公司，动力型号;1E48F，功率2.2KW，标定转速;7500转 | 2.2 | 非通用类 | ZJ2019010 | 2023-12-31 | 浙江省 | 评阅通过
362 | 耕整地机械 | 耕地机械 | 微耕机 | 功率4kW以下微耕机 | 诸暨市海道机械股份有限公司 | 微耕机 | 1WG2.6-36FQ-D型微耕机 | 标定功率:2.6kW; | 800 | 600 | 外形尺寸(长×宽×高)mm：1350×440×970，工作幅宽(cm)：36，结构质量（kg）：30，传动方式（发动机输出）：皮带传动，传动方式（刀辊）：销联接，旋耕刀型号：旱地刀R130，总安装刀数：16把，主离合器型式：涨紧轮式 | 动力型号：1P65FA汽油机，标定功率：2.6kw，标定转速：3600r/min，制造商：隆鑫通用动力股份有限公司，排放标准：第二阶段 | 2.6 | 非通用类 | 08020P10013R0S | 2025-03-12 | 浙江省 | 评阅通过
363 | 耕整地机械 | 耕地机械 | 微耕机 | 功率4kW以下微耕机 | 浙江武义亨辉机械制造有限公司 | 微耕机 | 1WG1.7Q | 标定功率:1.7kW; | 800 | 800 | 刀辊转速(r/min):224,最大回转半径（mm）：110，总安装刀数（把）：16（4组），旋耕刀型号：组合式专用刀，主离合器型式：离心摩擦式，耕宽（mm）:275,耕深（mm）：100～120，作业速度（m/s）,0.05～0.08,作业小时生产率h㎡/(hm):0.015～0.02,单位作业面积燃油消耗量(kg/h㎡),60～70 | 配套动力；山东华盛中天动力机械有限公司，动力型号名称；1E52F-2A风冷汽油发动机，额定功率；1.7KW,额定转速6500转，启动方式；手拉反冲式 | 1.7 | 非通用类 | 部20160603 | 2020-12-31 | 浙江省 | 评阅通过
364 | 耕整地机械 | 耕地机械 | 微耕机 | 功率4kW以下微耕机 | 重庆宗申巴贝锐拖拉机制造有限公司 | 微耕机 | 1WG2.5-60FQ-ZL | 标定功率:2.5kW; | 800 | 800 | 起动方式：手拉起动，整机外形尺寸（长×宽×高）：1450×640×900mm；工作幅宽：600mm；结构质量（kg）：33；传动方式：直联；传动方式（刀辊）：链条传动；旋耕刀型号：旱地刀；总安装刀数量(把)：18；耕深：12.2cm；主离合器：常开摩擦片式 | 配套发动机：NH150汽油发动机，制造商:重庆宗申通用动力机械有限公司；标定功率2.5KW，标定转速3600r/min | 2.5 | 非通用类 | T201950500284 | 2024-12-25 | 重庆市 | 评阅通过
365 | 耕整地机械 | 耕地机械 | 微耕机 | 功率4kW以下微耕机 | 重庆宗申巴贝锐拖拉机制造有限公司 | 微耕机 | 1WGFQD2.5-35-1 | 标定功率:2.5kW; | 800 | 800 | 起动方式：手拉起动，整机外形尺寸（长×宽×高）：1310×490×880mm；工作幅宽：350mm；结构质量（kg）：35；传动方式（发动机输出）：皮带传动；传动方式（刀辊）：链条传动；旋耕刀型号：旱地刀；总安装刀数量(把)：12；耕深：115cm；主离合器：常开张紧轮式 | 配套发动机：NH150汽油发动机，制造商:重庆宗申通用动力机械有限公司；标定功率2.5KW，标定转速3600r/min | 2.5 | 非通用类 | T201950500288 | 2024-12-25 | 重庆市 | 评阅通过
366 | 耕整地机械 | 耕地机械 | 微耕机 | 功率4kW以下微耕机 | 重庆宗申巴贝锐拖拉机制造有限公司 | 微耕机 | 1WGFQD2.2-35-2 | 标定功率:2.2kW; | 800 | 800 | 起动方式：手拉起动，工作状态外形尺寸（长×宽×高）：1320×500×850mm；工作幅宽：350mm；结构质量（kg）：30；传动方式（发动机输出）：皮带传动；传动方式（刀辊）：链条传动；旋耕刀型号：旱地刀；总安装刀数量(把)：12；耕深：114mm；主离合器：张紧轮式 | 配套发动机：NH130汽油发动机，制造商:重庆宗申通用动力机械有限公司；标定功率2.2KW，标定转速3600r/min | 2.2 | 非通用类 | T202050500045 | 2025-03-11 | 重庆市 | 评阅通过
367 | 耕整地机械 | 耕地机械 | 微耕机 | 功率4kW以下微耕机 | 重庆宗申巴贝锐拖拉机制造有限公司 | 微耕机 | 1WGFQD2.2-35-3 | 标定功率:2.2kW; | 800 | 800 | 起动方式：手拉起动，工作状态外形尺寸（长×宽×高）：1280×460×900mm；工作幅宽：350mm；结构质量（kg）：24；传动方式（发动机输出）：皮带传动；传动方式（刀辊）：链条传动；旋耕刀型号：旱地刀；总安装刀数量(把)：12；耕深：105mm；主离合器：常开张紧轮式 | 配套发动机：NH130汽油发动机，制造商:重庆宗申通用动力机械有限公司；标定功率2.2KW，标定转速3600r/min | 2.2 | 非通用类 | T202050500044 | 2025-03-11 | 重庆市 | 评阅通过
368 | 耕整地机械 | 耕地机械 | 微耕机 | 功率4kW以下微耕机 | 重庆宗申巴贝锐拖拉机制造有限公司 | 微耕机 | 1WG2.5-60FQ-ZL1 | 标定功率:2.5kW; | 800 | 800 | 起动方式：手拉起动，整机外形尺寸（长×宽×高）：1450×640×900mm；工作幅宽：600mm；结构质量（kg）：33；传动方式（发动机输出）：直接；传动方式（刀辊）：链条传动；旋耕刀型号：旱地刀；总安装刀数量(把)：18；耕深：12.2cm；主离合器：摩擦片式 | 配套发动机：NH150汽油发动机，制造商:重庆宗申通用动力机械有限公司；标定功率2.5KW，标定转速3600r/min | 2.5 | 非通用类 | T202050500046 | 2025-03-11 | 重庆市 | 评阅通过
369 | 耕整地机械 | 耕地机械 | 微耕机 | 功率4kW以下微耕机 | 重庆宗申巴贝锐拖拉机制造有限公司 | 微耕机 | 1WG2.5-60FQ-ZC1 | 标定功率:2.5kW; | 800 | 800 | 结构型式：手持式；起动方式：手拉起动，工作状态外形尺寸（长×宽×高）：1350×600×890mm；工作幅宽：600mm；结构质量（kg）：33；传动方式（发动机输出）：直联；传动方式（刀辊）：齿轮传动；旋耕刀型号：旱地刀；总安装刀数量(把)：18；主离合器：常开摩擦片式 | 配套发动机：NH150汽油发动机，制造商:重庆宗申通用动力机械有限公司；标定功率2.5KW，标定转速3600r/min | 2.5 | 非通用类 | T201950500133 | 2024-09-09 | 重庆市 | 评阅通过
370 | 耕整地机械 | 耕地机械 | 微耕机 | 功率4kW以下微耕机 | 山东绿佳机械有限公司 | 微耕机 | 1WGQ2.5-40 | 标定功率:2.5kW; | 800 | 800 | 1WGQ2.5-40型微耕机结构形式：手持式； 配套发动机型号名称：NP150汽油机；配套发动机生产企业：重庆宗申通用动力机械有限公司；配套发动机标定功率：2.5KW； 配套发动标定转速（r/min）：3600； 配套发动启动方式：手拉自回绳； 配套发动燃油种类：汽油；作业速度（m/s）：0.1~0.3；扶把振动（m/s²）：≤10.6； 作业小时生产率hm²/（h.m）：0.01~0.07；单位作业面积燃油消耗量（kg/hm²）：≤20； 工作幅宽（mm）：400 ；发动机发动输出方式：齿轮传动； 刀辊输出传动方式：齿轮传动； 扶把调整幅度（垂直方向）（°）：15； 刀辊设计转速(r/min)：240； 刀辊最大回转半径（mm）：150；旋耕刀型号：旱地刀 ；主离合器形式：自动离心式； 主离合器状态：常开。 | 发动机型号名称：NP150汽油机；配套发动机生产企业：重庆宗申通用动力机械有限公司；配套发动机标定功率：2.5KW；该机型排放达到《非道路移动机械用小型点燃式发动机排气污染物排放限值与测量方法（中国第一、二阶段）》（GB26133-2010）Ⅱ阶段的要求。 | 2.5 | 非通用类 | T201937370121 | 2024-10-24 | 山东省 | 评阅通过
371 | 耕整地机械 | 耕地机械 | 微耕机 | 功率4kW以下微耕机 | 山东绿佳机械有限公司 | 微耕机 | 1WGQ1.5-40 | 标定功率:1.9kW; | 800 | 800 | 1WGQ1.5-40型微耕机结构形式：手持式； 配套发动型号名称：1E48F-E型汽油机； 配套发动生产企业：山东华盛农业药械有限责任公司； 配套发动标定功率：1.9KW； 配套发动标定转速（r/min）：7500 ；配套发动启动方式：手拉自回绳 ；配套发动燃油种类：汽油；作业速度（m/s）：0.1~0.3；扶把振动（m/s²）：≤10.6 作业小时生产率hm²（h.m）：0.01~0.07；单位作业面积燃油消耗量（kg/hm²）：≤20； 工作幅宽（mm）：400； 发动机输出传动方式：齿轮传动 ；刀辊输出传动方式：齿轮传动 ；扶把调整幅度（垂直方向）（°）：15 ；刀辊设计转速(r/min)：240； 刀辊最大回转半径（mm）：150； 刀辊总安装刀数：16；旋耕刀型号：旱地刀 ；主离合器形式：自动离心式； 主离合器状态：常开. | 发动机型号名称：1E48F-E型汽油机； 发动机生产企业：山东华盛农业药械有限责任公司； 发动机标定功率：1.9KW；该机型排放达到《非道路移动机械用小型点燃式发动机排气污染物排放限值与测量方法（中国第一、二阶段）》（GB26133-2010）Ⅱ阶段的要求。 | 1.9 | 非通用类 | T201937370122 | 2024-10-24 | 山东省 | 评阅通过
372 | 耕整地机械 | 耕地机械 | 微耕机 | 功率4kW以下微耕机 | 临沭县瑞祥机械制造有限公司 | 微耕机 | 1WGQ3.9-68 | 标定功率:3.9kW; | 800 | 800 | 外形尺寸（长×宽×高)mm：1430×715×860；工作幅宽(cm)680；结构质量（kg）：70；传动方式（发动机输出）：直联；传动方式（刀辊）：齿轮；旋耕刀型号：ⅢS175；总安装刀数量(把)：18；主离合器型式：干式摩擦片式。 | 配套定力：汽油机 发动机型号：170F 标定功率：3.9kW 制造商：隆鑫通用动力股份有限公司 排放阶段：GB26133-2010 第II阶段 标定转速（r/min）：3600 | 3.9 | 非通用类 | 鄂2019456 | 2024-12-29 | 山东省 | 评阅通过
373 | 耕整地机械 | 耕地机械 | 微耕机 | 功率4kW以下微耕机 | 重庆小耕王农机有限公司 | 微耕机 | 1WG1.8-40FQ-DL | 标定功率:1.8kW; | 800 | 800 | 传动方式（发动机输出）：皮带传动 传动方式（刀辊）：链条传动 结构型式：手持式 标定功率：1.8KW 标定转速（r/min）：3600 起动方式：手拉起动 燃油种类：汽油 整机外形尺寸长×宽×高（mm）：1400×550×880 作业速度（m/s）：0.05~0.2 工作幅宽（mm）：400 刀辊设计转速（r/min）：280 总安装刀数：16把 旋耕刀型号：旱地刀 主离合器型式：张紧轮式 主离合器状态：常开 | 发动机型号：156F 燃油类型：汽油机 标定功率：1.8KW 标定转速：3600r/min 排放标准：国二阶段 | 1.8 | 非通用类 | T201950500144 | 2024-09-09 | 重庆市 | 评阅通过
374 | 耕整地机械 | 耕地机械 | 微耕机 | 功率4kW以下微耕机 | 重庆合盛工业有限公司 | 微耕机 | 1WG3.8-70FQ-Z | 标定功率:3.8kW; | 800 | 800 | 结构型式:手持式；配套发动机(功率3.8KW、汽油机)；外形尺寸:1620×700×930MM；结构质量:69KG；传动方式:齿轮传动；连接方式:直联式；耕宽:70CM；总安装刀数:24；旋耕刀型号:旱地刀；安全机构:手离停 | 动力型号:HS168FB汽油机；标定功率:3.8KW；制造商：重庆合盛工业有限公司；结构形式：单缸、风冷、四冲程、OHV25、倾斜；标定转速：3600r/min | 3.8 | 非通用类 | 部20160731 | 2020-12-31 | 重庆市 | 评阅通过
375 | 耕整地机械 | 耕地机械 | 微耕机 | 功率4kW以下微耕机 | 台州欧玮机械有限公司 | 微型耕耘机 | 1WG2.2Q | 标定功率:2.2kW; | 800 | 800 | 外形尺寸（长×宽×高)mm：1000×700×1085；工作幅宽(cm)300-700；结构质量（kg）：26；传动方式（发动机输出）：直联；传动方式（刀辊）：蜗轮蜗杆；旋耕刀型号：旱地刀；总安装刀数量(把)：16；主离合器型式：自动离心。 | 配套动力型号名称：1E48F二冲程汽油机；制造商：台州欧玮机械有限公司；标定功率（kW）：2.2;标定转速（r/min）：6500 | 2.2 | 非通用类 | T201933330036 | 2024-10-22 | 浙江省 | 评阅通过
376 | 耕整地机械 | 耕地机械 | 微耕机 | 功率4kW以下微耕机 | 重庆耀虎动力机械有限公司 | 微耕机 | 1WG1.5-33FQ-DL-1 | 标定功率:1.5kW; | 800 | 800 | 外形尺寸（长×宽×高)mm：1220x490x940mm；工作幅宽(cm)330cm；结构质量（kg）：26kg；传动方式（发动机输出）：皮带传动；传动方式（刀辊）：链条传动；旋耕刀型号：旱地刀；总安装刀数量(把)：12把；主离合器型式：张紧轮式。 | 配套动力型号:YH156F/P,配套动力标定功率：1.5KW，制造商：重庆耀虎动力机械有限公司，排放阶段：国家第二阶段 | 1.5 | 非通用类 | T202050500072 | 2025-05-20 | 重庆市 | 评阅通过
377 | 耕整地机械 | 耕地机械 | 微耕机 | 功率4kW及以上微耕机 | 广西玉林市德高机械有限公司 | 前置微耕机 | 1WG4.0-60 | 标定功率:4.0kW; | 950 | 950 | 外形尺寸:1800*650*1080；耕宽:600mm；结构质量:70kg；传动方式:皮带传动；旋耕刀型号:PIT160；旋耕刀片总数量18把；刀辊最大回转半径160mm；主离合器型式:摩擦片式；结构形式:前置式. | 重庆涪柴动力机械制造有限公司生产的FC170型汽油机，标定功率4.0kW，标定转速3600r/min | 4 | 非通用类 | TJ2018025 | 2022-12-31 | 广西壮族自治区 | 评阅通过
378 | 耕整地机械 | 耕地机械 | 微耕机 | 功率4kW及以上微耕机 | 潍坊海林机械有限公司 | 微耕机 | 1WGQ5.2-100 | 标定功率:5.2kW; | 950 | 950 | 配置：5.2kW汽油机，额定转速：1800r/min，工作状态外形尺寸：1630×1070×900mm，工作幅宽1000mm，刀辊最大回转半径：190mm，总安装刀数：24把，主离合器型式：涨紧轮式，主离合器状态：常开式， | 配套动力型号：177F-5风冷汽油机；制造商：山东华盛中天机械集团股份有限公司；标定功率（kW）：5.2；标定转速（r/min）：1800；排放标准：第Ⅱ阶段 | 5.2 | 非通用类 | 部20180736 | 2022-12-31 | 山东省 | 评阅通过
379 | 耕整地机械 | 耕地机械 | 微耕机 | 功率4kW及以上微耕机 | 潍坊昊杰机械有限公司 | 微型耕耘机 | 1WG-4Q | 标定功率:4.0kW; | 950 | 750 | 外形尺寸(长×宽×高)mm:1400×960×1000；工作幅宽(cm):62-96；传动方式(发动机输出):皮带传动；旋耕刀型号:犁刀式；总安装刀数量(把):18/24；主离合器形式:涨紧式 | 发动机生产企业：重庆鼎工机电有限公司/重庆耀虎动力机械有限公司。产品型号：HW170F/YH170F系列汽油机。排放阶段：国二。额定功率：kw4.0，额定转速：r/min3600. | 4 | 非通用类 | T201900641058 | 2024-12-30 | 山东省 | 评阅通过
380 | 耕整地机械 | 耕地机械 | 微耕机 | 功率4kW及以上微耕机 | 重庆合盛工业有限公司 | 微耕机 | 1WG4.05-95FC-ZC | 标定功率:4.05kW; | 950 | 950 | 型号名称：1WG4.05-95FC-ZC微耕机 结构型式：手持式 配套发动机标定功率：4.05KW 配套发动机标定转速：3600r/min 配套发动机起动方式：手拉起动 配套发动机燃油种类：柴油 (国三) 整机外形尺寸（长×宽×高）：1550×970×950mm 作业速度：0.1～0.3m/s 扶把振动：≤50m/s2 工作幅宽：950mm 发动机输出传动方式：直联 | 配套发动机标定功率：4.05kW 无锡华源凯马国三柴油发动机 配套发动机标定转速：3600r/min 配套发动机起动方式：手拉起动 配套发动机燃油种类：柴油 | 4.05 | 非通用类 | T201950500233 | 2024-11-12 | 重庆市 | 评阅通过
381 | 耕整地机械 | 耕地机械 | 微耕机 | 功率4kW及以上微耕机 | 重庆五谷通用设备有限公司 | 微耕机 | 1WG6.3-135FC-ZC | 标定功率:6.3kW; | 950 | 950 | 外形尺寸（长×宽×高)mm：1775×1360×1060MM；工作幅宽(cm)1350MM；结构质量（kg）：150KG；传动方式（发动机输出）：直联全齿传动；传动方式（刀辊）：齿轮传动；旋耕刀型号：旱地刀；总安装刀数量(把)：38把；主离合器型式：摩擦片。 | 配套动力型号：KD192FW柴油机（国三）；制造商：常州科普动力机械有限公司；标定功率(kW)：6.3KW；标定转速（r/min）：3600；排放标准：第Ⅲ阶段； 注：柴油机动力国三证明文件上传至（配置参数证明文件）请领导查阅。 | 6.3 | 非通用类 | T202050500001 | 2025-03-11 | 重庆市 | 评阅通过
382 | 耕整地机械 | 耕地机械 | 微耕机 | 功率4kW及以上微耕机 | 沂南县中天机械有限公司 | 微型耕耘机 | 1WGQZ4-80 | 标定功率:4.0kW; | 950 | 950 | 标定功率：4.0kw；型号名称：1WGQZ4-80；型号规格：JM170F/P汽油机；标定功率：4.0kw；标定转速：3600r/min；启动方式：回弹式手拉；外形尺寸（长×宽×高）：1570×880×960mm；工作幅宽：800mm；作业速度：0.1-0.3m/s；作业小时生产率：0.04-0.07hm(h.m)；单位作业燃油消耗量：≤12kg/hm²；发动机传动方式：花键传动；刀辊传动方式：齿轮传动；扶把调整：水平方向180°；垂直方向：30°；刀辊设计速度：快档140r/min；慢档：90r/min；刀辊最大回转半径：195mm；刀辊总安装片数：24；旋耕刀型号：S195；主离合器形式：摩擦片式；主离合器状态：常开； | 发动机型号：JM170F/P；标定功率：4.0Kw；制造商：重庆蛟马动力科技有限公司；排放阶段：国二 | 4 | 非通用类 | 部20180624 | 2022-12-31 | 山东省 | 评阅通过
383 | 耕整地机械 | 耕地机械 | 微耕机 | 功率4kW及以上微耕机 | 沂南县中天机械有限公司 | 微型耕耘机 | 1WG-4 | 标定功率:4.0kW; | 950 | 950 | 标定功率：4.0kw；型号名称：1WG-4；结构型式：前置式；配套发动机型号名称：170F/P汽油机；配套发动机生产企业：重庆蛟马动力科技有限公司；配套发动机标定功率：4.0KW ；配套发动机标定转速：3600r/min；配套发动机启动方式：手拉式；配套发动机燃油种类；汽油；整机外形尺寸（长×宽×高）1500×700×900；作业速度：0.27-0.45m/s；扶把振动：10.2m/s²；作业小时生产率：0.09-0.12hm²/（h·m）；单位作业面积燃油消耗量：≤12kg/hm²；工作幅宽：700mm；发动机输出传动方式：皮带轮；刀辊传动方式：轴传动；扶把调整幅宽（水平方向）：左180°、右180°；扶把调整幅度（垂直方向）：上30°下30°；刀辊设计转速：90-1350r/min；刀辊最大回转半径：195mm；刀辊总安装刀数：18；旋耕刀型式：弯刀；主离合器型式：涨紧轮；主离合器状态：常开式； | 发动机型号：170F/P汽油机；标定功率：4.0KW；制造商：重庆蛟马动力科技有限公司；排放阶段：国二 | 4 | 非通用类 | T201900210149 | 2024-11-28 | 山东省 | 评阅通过
384 | 耕整地机械 | 耕地机械 | 微耕机 | 功率4kW及以上微耕机 | 重庆市冠腾机械有限公司 | 微耕机 | 1WG4.05-100FC-ZC | 标定功率:4.05kW; | 950 | 950 | 外形尺寸（长×宽×高）mm：1560×1010×960；工作幅度(cm)：100；结构质量（kg）：80；传动方式（发动机输出）：直联式；传动方式（刀辊）：齿轮传动；旋耕刀型号：旱地刀；总安装刀数量（把）：24；主离合器形式：摩擦片式； | 配套动力型号：KM173FAD,柴油机；制造商：无锡华源凯马发动机有限公司；标定功率：4.05kW；标定转速：3600r/min；排放标准：第3阶段 | 4.05 | 非通用类 | T201950500204 | 2024-10-07 | 重庆市 | 评阅通过
385 | 耕整地机械 | 耕地机械 | 微耕机 | 功率4kW及以上微耕机 | 重庆市冠腾机械有限公司 | 微耕机 | 1WG6.3-135FC-ZC | 标定功率:6.3kW; | 950 | 950 | 外形尺寸（长×宽×高）mm：1772×1384×943；工作幅度（cm）：135；结构质量（kg）：120；传动方式（发动机输出）：直联式；传动方式（刀辊）：齿轮传动；旋耕刀型号：旱地刀；总安装刀数量（把）：38；主离合器形式：摩擦片式； | 配套动力型号：KAGS450-2,柴油机；制造商：无锡凯奥动力机械有限公司；标定功率：6.3kW；标定转速：3600r/min；排放标准：第3阶段 | 6.3 | 非通用类 | 渝2018170 | 2022-12-31 | 重庆市 | 评阅通过
386 | 耕整地机械 | 耕地机械 | 微耕机 | 功率4kW及以上微耕机 | 重庆市冠腾机械有限公司 | 微耕机 | 1WG4.1-105FC-ZC | 标定功率:4.1kW; | 950 | 950 | 外形尺寸（长×宽×高）mm：1750×1050×1000；工作幅度(cm)：105；结构质量(kg)：105；传动方式（发动机输出）：直联式；传动方式（刀辊）：齿轮传动；旋耕刀型号：旱地刀；总安装刀数量（把）：30；主离合器形式：摩擦片式； | 配套动力型号：KAGS350,柴油机；制造商：无锡凯奥动力机械有限公司；标定功率：4.1kW；标定转速：3600r/min；排放标准：第3阶段 | 4.1 | 非通用类 | T201950500203 | 2024-10-07 | 重庆市 | 评阅通过
387 | 耕整地机械 | 耕地机械 | 微耕机 | 功率4kW及以上微耕机 | 重庆市冠腾机械有限公司 | 微耕机 | 1WG4.0-100FQ-ZC | 标定功率:4.0kW; | 950 | 950 | 外形尺寸（长×宽×高）mm：1550×1010×960；工作幅度（cm）：100；结构质量（kg）：70；传动方式（发动机输出）：直联式；传动方式（刀辊）：齿轮传动；旋耕刀型号：旱地刀；总安装刀数量（把）：24；主离合器形式：摩擦片式 | 配套动力型号：FC170F，汽油机；制造商：重庆涪柴动力机械制造有限公司；标定功率：4.0kW；标定转速：3600r/min；排放标准：第2阶段 | 4 | 非通用类 | T201950500205 | 2024-10-07 | 重庆市 | 评阅通过
388 | 耕整地机械 | 耕地机械 | 微耕机 | 功率4kW及以上微耕机 | 重庆合盛工业有限公司 | 微耕机 | 1WG4.0-85FQ-ZC | 标定功率:4.0kW; | 950 | 910 | （1）、型号名称：1WG4.0-85FQ-ZC型微耕机；配套发动机(标定功率4.0KW、标定转速：3600r/min、 制造商:重庆宗申通用动力机械有限公司、型号名称:170F/P汽油机)； （2）、起动方式：手拉起动，（3）、外形尺寸:1500×880×950mm；作业速度：0.1-0.3m/s； （4）、扶把震动：≤50hm²/(h.m)；（5）作业小时生产率：≥0.04；（6）单位作业面积燃油消耗量：≤35kg/hm²； （7）、传动方式:齿轮传动；（8）扶把调整幅度（水平方向、垂直方向）：0 °、135°； （9）最大回转半径：170mm；（10）设计速度(r/min)：快档：130、慢档：100； （11）连接方式:直联式；（12）工作幅宽:850mm；（13）总安装刀数(把):28； （14）旋耕刀型式:旱地刀；（15）主离合器型式：磨擦片；（16）主离合器状态：常开 | 配套发动机标定功率：4.0kW 配套发动机标定转速：3600r/min 配套发动机起动方式：手拉起动 配套发动机燃油种类：汽油 | 4 | 非通用类 | T201950500250 | 2024-11-12 | 重庆市 | 评阅通过
389 | 耕整地机械 | 耕地机械 | 微耕机 | 功率4kW及以上微耕机 | 重庆合盛工业有限公司 | 微耕机 | 1WG5.8-110FQ-ZC | 标定功率:5.8kW; | 950 | 950 | 配套发动机(单缸、四冲程、风冷汽油发动机,功率5.8kw,标定转速3600r/min)；外形尺寸(mm):1800×1130×960；工作幅宽(mm):1130；传动方式(发动机输出):直联；传动方式(刀辊):齿轮传动；总安装刀数:32把；旋耕刀型号:Ⅱ型耕刀；安全机构:手离停 | 配套发动机（单缸、四冲程、风冷汽油发动机，功率5.8kw，标定转速3600r/min） | 5.8 | 非通用类 | 部20180152 | 2022-12-31 | 重庆市 | 评阅通过
390 | 耕整地机械 | 耕地机械 | 微耕机 | 功率4kW及以上微耕机 | 重庆合盛工业有限公司 | 微耕机 | 1WG5.3-135FC-ZC | 标定功率:5.3kW; | 950 | 950 | 1、发动机:国Ⅲ柴油发动机,标定功率:5.3KW,标定转速:3000r/min,燃油种类:柴油;2、工作状态外形尺寸(长×宽×高)(mm):1710×1360×970;3、工作幅宽(mm):1351;4、传动方式:发动机输出:直联,刀辊:齿轮传动;5、扶把调整幅度:水平方向(°):100,垂直方向(°):205;6、刀辊最大回转半径(mm):179;7、旋耕刀型号:旱地刀;9、主离合器:型式:摩擦片式,状态:常开. | 标定功率:5.3KW,标定转速:3000r/min,无锡华源凯马国三柴油发动机 | 5.3 | 非通用类 | 渝2019001 | 2023-12-31 | 重庆市 | 评阅通过
391 | 耕整地机械 | 耕地机械 | 微耕机 | 功率4kW及以上微耕机 | 四川刚毅科技集团有限公司 | 微耕机 | 1WG4.0Q | 标定功率:4.0kW; | 950 | 950 | 外形尺寸（长×宽×高)mm：1535×950×900；工作幅宽(cm):950；传动方式（发动机输出）：皮带；传动方式（刀辊）：链条传动；旋耕刀型号：非标旱地刀；总安装刀数量(把)：24；主离合器型式：牙嵌式。 | 发动机型号：YKT170F/P风冷汽油机；额定功率KW：4.0；额定转速r/min：3600；生产企业：重庆市乙咯特通用机械有限公司 | 4 | 非通用类 | 川A18505 | 2022-12-31 | 四川省 | 评阅通过
392 | 耕整地机械 | 耕地机械 | 微耕机 | 功率4kW及以上微耕机 | 四川刚毅科技集团有限公司 | 微耕机 | 1WG5.5Q—Z | 标定功率:5.5kW; | 950 | 950 | 外形尺寸（长×宽×高)mm：1770×1050×970；工作幅宽(cm):1050mm；传动方式（发动机输出）：直联；传动方式（刀辊）：齿轮；旋耕刀型号：非标旱地刀；总安装刀数量(把)：32；主离合器型式：摩擦片式。 | 发动机型号规格：177F/P；标定功率kw：5.5；标定转速r/min：3600；生产企业：重庆鼎工机电有限公司、重庆华伟联龙科技有限公司 | 5.5 | 非通用类 | 川A17004 | 2021-12-31 | 四川省 | 评阅通过
393 | 耕整地机械 | 耕地机械 | 微耕机 | 功率4kW及以上微耕机 | 四川刚毅科技集团有限公司 | 微型耕耘机 | 1WG4.0Q-Z | 标定功率:4.0kW; | 950 | 950 | 外形尺寸（长×宽×高)mm：1560×950×900；工作幅宽(cm)：950mm；传动方式（发动机输出）：直联；传动方式（刀辊）：齿轮传动；旋耕刀型号：非标旱地刀；总安装刀数量(把)：24；主离合器型式：摩擦片式。 | 套动力型号：HFS170F；制造商：重庆海福森科技发展有限公司；标定功率(kW)：4.0；标定转速（r/min）：3600；燃油种类：汽油。 | 4 | 非通用类 | 川A19006 | 2023-12-31 | 四川省 | 评阅通过
394 | 耕整地机械 | 耕地机械 | 微耕机 | 功率4kW及以上微耕机 | 四川刚毅科技集团有限公司 | 微耕机 | 1WG5.3-Z | 标定功率:5.3kW; | 950 | 950 | 外形尺寸（长×宽×高)mm：1750×1350×900；工作幅宽(cm)：1350；传动方式（发动机输出）：直联；传动方式（刀辊）：齿轮传动；旋耕刀型号：非标旱地刀；总安装刀数量(把)：38；主离合器型式：摩擦片式。 | 生产企业：无锡华源凯马发动机有限公司；型号规格：KM186FA；标定功率：5.3KW；燃油种类：引柴油，排放阶段：国三。 | 5.3 | 非通用类 | 部20190658 | 2023-12-31 | 四川省 | 评阅通过
395 | 耕整地机械 | 耕地机械 | 微耕机 | 功率4kW及以上微耕机 | 四川刚毅科技集团有限公司 | 微耕机 | 1WG5.7-Z | 标定功率:5.7kW; | 950 | 950 | 外形尺寸（长×宽×高)mm：1750×1350×900；工作幅宽(cm)1350；传动方式（发动机输出）：直联；传动方式（刀辊）：齿轮传动；旋耕刀型号：非标旱地刀；总安装刀数量(把)：38；主离合器型式：摩擦片式。 | 生产企业：无锡华源凯马发动机有限公司；型号规格：KM188F；标定功率：5.7；标定转速：3000r/min; 燃油种类：柴油；标放阶段：国三； | 5.7 | 非通用类 | 部20190656 | 2023-12-31 | 四川省 | 评阅通过
396 | 耕整地机械 | 耕地机械 | 微耕机 | 功率4kW及以上微耕机 | 安徽春风农林机械制造有限公司 | 微耕机 | 1WG-4.0QC | 标定功率:4kW; | 950 | 950 | 外形尺寸（长×宽×高)mm：1600×620×1080； 工作幅宽(cm)：620； 结构质量（kg）：65； 传动方式（发动机输出）：皮带传动； 传动方式（刀辊）：齿轮传动； 旋耕刀型号：S175； 总安装刀数量(把)：24； 主离合器型式：涨紧轮式。 | 配套动力型号：170F汽油机； 制造商：山东华盛中天动力机械有限公司； 标定功率(kW)：4.0； 标定转速（r/min）：3600。 | 4 | 非通用类 | 2019TJ601 | 2024-12-23 | 安徽省 | 评阅通过
397 | 耕整地机械 | 耕地机械 | 微耕机 | 功率4kW及以上微耕机 | 安徽春风农林机械制造有限公司 | 微耕机 | 1WG-5.00Q | 标定功率:5kW; | 950 | 950 | 外形尺寸（长×宽×高)mm：1600×620×1080； 工作幅宽(cm)：620； 结构质量（kg）：75； 传动方式（发动机输出）：皮带传动； 传动方式（刀辊）：齿轮传动； 旋耕刀型号：S175； 总安装刀数量(把)：24； 主离合器型式：涨紧轮式。 | 配套动力型号：177F汽油机； 制造商：山东华盛中天动力机械有限公司； 标定功率(kW)：5.0； 标定转速（r/min）：3600。 | 5 | 非通用类 | 2019TJ602 | 2024-12-23 | 安徽省 | 评阅通过
398 | 耕整地机械 | 耕地机械 | 微耕机 | 功率4kW及以上微耕机 | 重庆源顺进机械制造有限公司 | 微耕机 | 1WG6.3-135FC-ZC | 标定功率:6.3kW; | 950 | 950 | 配套发动机标定功率：6.3KW、标定转速：3600r/min、起动方式：手拉起动、发动机燃油种类：柴油、耕宽：1350mm、型号名称：1WG6.3-135FC-ZC微耕机、、结构型式：手持式、整机外形尺寸：1750mm×1360mm×1050mm、主离合器型式：摩擦片式、刀辊传动方式：齿轮传 | 配套发动机燃油种类：柴油、标定功率：6.3KW、制造商：无锡华源凯马发动机有限公司、排放阶段：国三 | 6.3 | 非通用类 | T201950500232 | 2024-11-12 | 重庆市 | 评阅通过
399 | 耕整地机械 | 耕地机械 | 微耕机 | 功率4kW及以上微耕机 | 重庆源顺进机械制造有限公司 | 微耕机 | 1WG4.1-105FC-ZC | 标定功率:4.1kW; | 950 | 950 | 配套发动机标定功率：4.1KW、标定转速：3600r/min、起动方式：手拉起动、发动机燃油种类：柴油、耕宽：1050mm、整机外形尺寸：1750mm×1060mm×1050mm、发动机输出传动方式：直联、旋耕刀型式：旱地刀、主离合器型式：摩擦片式、刀辊传动方式：齿轮传动 | 配套发动机燃油种类：柴油、标定功率：4.1KW、制造商：无锡华源凯马发动机有限公司、排放阶段：国三 | 4.1 | 非通用类 | T201950500237 | 2024-11-12 | 重庆市 | 评阅通过
400 | 耕整地机械 | 耕地机械 | 微耕机 | 功率4kW及以上微耕机 | 重庆源顺进机械制造有限公司 | 微耕机 | 1WGFCZ4.05-100A | 标定功率:4.05kW; | 950 | 950 | 配套发动机标定功率：4.05KW、标定转速：3600r/min、起动方式：手拉起动、发动机燃油种类：柴油、耕宽：1000mm、外形尺寸：1500mm×1010,mm×1010mm、结构型式：手持式、旋耕刀型式：旱地刀、主离合器型式：摩擦片式、发动机输出传动方式：直联、刀辊传动方式：齿轮传 | 配套发动机燃油种类：柴油、标定功率：4.05KW/、制造商：无锡华源凯马发动机有限公司、排放阶段：国三 | 4.05 | 非通用类 | T201950500236 | 2024-11-12 | 重庆市 | 评阅通过
401 | 耕整地机械 | 耕地机械 | 微耕机 | 功率4kW及以上微耕机 | 重庆源顺进机械制造有限公司 | 微耕机 | 1WGFQZ4.0-65A | 标定功率:4.0kW; | 950 | 950 | 配套发动机标定功率：4.0KW、标定转速：3600r/min、起动方式：手拉起动、发动机燃油种类：汽油、耕宽：650mm、外形尺寸：1360mm×750mm×840mm、结构型式：手持式、发动机输出传动方式：直联、刀辊传动方式：齿轮传动、旋耕刀型式l:旱地刀、主离合器型式：摩擦片式 | 配套发动机燃油种类：汽油、标定功率：4.0KW、制造商：重庆重申机械制造有限公司 | 4 | 非通用类 | T201950500235 | 2024-11-12 | 重庆市 | 评阅通过
402 | 耕整地机械 | 耕地机械 | 微耕机 | 功率4kW及以上微耕机 | 重庆源顺进机械制造有限公司 | 微耕机 | 1WGFCZ4.05-65 | 标定功率:4.05kW; | 950 | 950 | 配套发动机标定功率：4.05KW、标定转速：3600r/min、起动方式：手拉起动、发动机燃油种类：柴油、耕宽：650mm、外形尺寸：1450mm×730mm×950mm、发动机输出传动方式：直联、刀辊传动方式：齿轮传动、旋耕刀型式：旱地刀、主离合器型式：摩擦片式 | 配套发动机燃油种类：柴油、标定功率：4.05KW、制造商：无锡华源凯马发动机有限公司、排放阶段：国三 | 4.05 | 非通用类 | T201950500234 | 2024-11-12 | 重庆市 | 评阅通过
403 | 耕整地机械 | 耕地机械 | 微耕机 | 功率4kW及以上微耕机 | 重庆源顺进机械制造有限公司 | 微耕机 | 1WG4.0-100FQ-ZC | 标定功率:4.0kW; | 950 | 950 | 配套发动机标定功率：4.0KW、标定转速：3600r/min、起动方式：手拉起动、发动机燃油种类：汽油、耕宽：1000mm、外形尺寸：1430mm×1010mm×950mm、刀辊传动方式：齿轮传动、发动机输出轴传动方式：直联、旋耕刀型式：旱地刀、主离合器型式：摩擦片式】 | 配套发动机燃油种类：汽油、标定功率：4.0KW、制造商：重庆重申机械制造有限公司 | 4 | 非通用类 | T201950500238 | 2024-11-12 | 重庆市 | 评阅通过
404 | 耕整地机械 | 耕地机械 | 微耕机 | 功率4kW及以上微耕机 | 重庆小耕王农机有限公司 | 微耕机 | 1WG4.0-90FQ-DL | 标定功率:4.0kW; | 950 | 950 | 传动方式（发动机输出）：皮带 传动方式（刀辊）：链条传动 标定功率：4.0KW 标定转速（r/min）：3600 起动方式：手拉起动 燃油种类：汽油 整机外形尺寸长×宽×高（mm）：1470×910×940 作业速度（m/s）：0.1~0.3 工作幅宽（mm）：900 刀辊设计转速（r/min）：快档125，慢档92 总安装刀数：32把 旋耕刀型号：旱地刀 主离合器型式：张紧轮式 主离合器状态：常开 | 发动机型号：170F 燃油类型：汽油机 标定功率：4.0KW 标定转速：3600r/min 制造商：重庆大江动力设备制造有限公司 排放标准:国二阶段 | 4 | 非通用类 | T201950500139 | 2024-09-09 | 重庆市 | 评阅通过
405 | 耕整地机械 | 耕地机械 | 微耕机 | 功率4kW及以上微耕机 | 重庆展雄机械制造有限公司 | 微耕机 | 1WG4.0-95FQ-DL | 标定功率:4.0kW; | 950 | 950 | 发动机型号名称：170F汽油机；发动机结构型式：强制风冷、 四冲程 、OHV25°斜置、单缸； 标定功率：4.0KW；标定转速：3600r/min； 启动方式：手拉绳式；外形尺寸（mm）：1500x960x950；传动方式：链条传动；旋耕刀型号：旱地刀；总安装刀数：24把；主离合器型式：张紧轮式；工作幅宽：950mm；作业速度：0.1～0.3m/s；作业小时生产率：≥0.04hm²/（h·m）；单位作业面积燃油消耗量：≤35kg/hm²。 | 发动机型号：170F汽油机；标定功率：4.0KW；标定转速：3600r/min；制造商：重庆展雄机械制造有限公司；排放阶段：国II | 4 | 非通用类 | T201950500122 | 2024-09-09 | 重庆市 | 评阅通过
406 | 耕整地机械 | 耕地机械 | 微耕机 | 功率4kW及以上微耕机 | 重庆冠虎科技有限公司 | 微耕机 | 1WG4.2-100FQ-ZC | 标定功率:4.2kW; | 950 | 950 | 外形尺寸（长×宽×高）mm：1600×1010×960；工作幅度(cm)：100；结构质量（kg）：70；传动方式（发动机输出）：直联式；传动方式（刀辊）：齿轮传动；旋耕刀型号：旱地刀；总安装刀数量（把）：24；主离合器形式：摩擦片式 | 配套动力型号：170F/P-2,汽油机；制造商：重庆帝勒金驰通用机械股份有限公司；标定功率：4.2kW；标定转速：3600r/min；排放标准：第2阶段 | 4.2 | 非通用类 | T201950500208 | 2024-10-07 | 重庆市 | 评阅通过
407 | 耕整地机械 | 耕地机械 | 微耕机 | 功率4kW及以上微耕机 | 重庆冠虎科技有限公司 | 微耕机 | 1WG4.05-100FC-ZC | 标定功率:4.05kW; | 950 | 950 | 外形尺寸（长×宽×高）mm：1600×1010×960；工作幅度(cm)：100；结构质量（kg）：98；传动方式（发动机输出）：直联式；传动方式（刀辊）：齿轮传动；旋耕刀型号：旱地刀；总安装刀数量（把）：24；主离合器形式：摩擦片式； | 配套动力型号：KM173FAD,柴油机；制造商：无锡华源凯马发动机有限公司；标定功率：4.05kW；标定转速：3600r/min；排放标准：第3阶段 | 4.05 | 非通用类 | T201950500207 | 2024-10-07 | 重庆市 | 评阅通过
408 | 耕整地机械 | 耕地机械 | 微耕机 | 功率4kW及以上微耕机 | 重庆冠虎科技有限公司 | 微耕机 | 1WG6.3-135FC-ZC | 标定功率:6.3kW; | 950 | 950 | 外形尺寸（长×宽×高）mm：1750×1360×1030；工作幅度(cm)：135；结构质量（kg）：120；传动方式（发动机输出）：直联式；传动方式（刀辊）：齿轮传动；旋耕刀型号：旱地刀；总安装刀数量（把）：38；主离合器形式：摩擦片式； | 配套动力型号：KAGS450-2,柴油机；制造商：无锡凯奥动力机械有限公司；标定功率：6.3kW；标定转速：3600r/min；排放标准：第3阶段 | 6.3 | 非通用类 | T201950500206 | 2024-10-07 | 重庆市 | 评阅通过
409 | 耕整地机械 | 耕地机械 | 微耕机 | 功率4kW及以上微耕机 | 重庆艾铭玛机械制造有限公司 | 微耕机 | 1WG4.2-70FQ-ZC | 标定功率:4.2kW; | 950 | 950 | 外形尺寸（长×宽×高)mm：1420×775×880；工作幅宽(cm)70；结构质量（kg）：62；传动方式（发动机输出）：直联；传动方式（刀辊）：齿轮传动；旋耕刀型号：防缠刀；总安装刀数量(把)：18；主离合器型式：摩擦片式。 | 发动机生产企业：重庆艾铭玛机械制造有限公司 发动机型号：170F 发动机标定功率：4.2KW | 4.2 | 非通用类 | 渝2019125 | 2023-12-31 | 重庆市 | 评阅通过
410 | 耕整地机械 | 耕地机械 | 微耕机 | 功率4kW及以上微耕机 | 重庆艾铭玛机械制造有限公司 | 微耕机 | 1WG4.2-92FQ-ZC | 标定功率:4.2kW; | 950 | 950 | 外形尺寸（长×宽×高)mm：1500×930×1000；工作幅宽(cm)92；结构质量（kg）：80；传动方式（发动机输出）：直联；传动方式（刀辊）：齿轮传动；旋耕刀型号：防缠刀；总安装刀数量(把)：24；主离合器型式：摩擦片式。 | 发动机生产企业：重庆鼎工机电有限公司 发动机型号：1P75F/P 发动机标定功率：4.2KW | 4.2 | 非通用类 | 渝2019110 | 2023-12-31 | 重庆市 | 评阅通过
411 | 耕整地机械 | 耕地机械 | 微耕机 | 功率4kW及以上微耕机 | 重庆艾铭玛机械制造有限公司 | 微耕机 | 1WG4.0-90FQ-DLA | 标定功率:4.0kW; | 950 | 950 | 外形尺寸（长×宽×高)mm：1550×900×900；工作幅宽(cm)90；结构质量（kg）：70；传动方式（发动机输出）：皮带传动；传动方式（刀辊）：链条传动；旋耕刀型号：II型旱地刀；总安装刀数量(把)：24；主离合器型式：张紧轮式。 | KY170FS汽油机，功率4.0KW，重庆科业动力机械制造有限公司，二阶段排放 | 4 | 非通用类 | T201950500245 | 2024-11-12 | 重庆市 | 评阅通过
412 | 耕整地机械 | 耕地机械 | 微耕机 | 功率4kW及以上微耕机 | 重庆艾铭玛机械制造有限公司 | 微耕机 | 1WG4.0-95FQ-ZCA | 标定功率:4.0kW; | 950 | 950 | 外形尺寸（长×宽×高)mm：1630×950×880；工作幅宽(cm)95；结构质量（kg）：75；传动方式（发动机输出）：直联式；传动方式（刀辊）：齿轮传动；旋耕刀型号：II型旱地刀；总安装刀数量(把)：24；主离合器型式：摩擦片式。 | KY170FS汽油机，功率4.0KW，重庆科业动力机械制造有限公司，二阶段排放 | 4 | 非通用类 | T201950500242 | 2024-11-12 | 重庆市 | 评阅通过
413 | 耕整地机械 | 耕地机械 | 微耕机 | 功率4kW及以上微耕机 | 重庆艾铭玛机械制造有限公司 | 微耕机 | 1WG4.05-100FC-ZCA | 标定功率:4.05kW; | 950 | 950 | 外形尺寸（长×宽×高)mm：1630×1000×930；工作幅宽(cm)100；结构质量（kg）：80；传动方式（发动机输出）：直联式；传动方式（刀辊）：齿轮传动；旋耕刀型号：II型旱地刀；总安装刀数量(把)：24；主离合器型式：摩擦片式。 | KM173FAD柴油机，4.05KW，无锡华源凯马发动机有限公司，三阶段排放 | 4.05 | 非通用类 | T201950500244 | 2024-11-12 | 重庆市 | 评阅通过
414 | 耕整地机械 | 耕地机械 | 微耕机 | 功率4kW及以上微耕机 | 山东开锐智能装备有限公司(原：沂水沭拖机械有限公司) | 微型耕耘机 | 1WGQ4-70 | 标定功率:4.0kW; | 950 | 950 | 配套发动机生产企业：重庆展雄机械制造有限公司; 配套发动机型号名称：ZX170F; 配套发动机标定功率：4.0kw； 配套发动机标定转速：3600r/min； 配套发动机启动方式：回复式手拉启动； 配套发动机燃油类型：汽油； 工作状态外形尺寸：1580*130*970mm； 作业速度：0.1-0.3m/s； 工作幅宽：700mm； 传动方式发动机输出：轴传动； 传动方式刀棍：轴传动； 扶手把调整幅度水平方向：0； 扶手把调整幅度垂直方向：60°； 刀棍设计转速：148r/min； 最大回转半径：165mm； 旋耕刀型号：165 主离合器状态：常开； 主离合器形式：嵌入式； | 发动机型号：ZX170F , 标定功率：4.0kw ， 标定转速3600r/min， 制造商：重庆展雄机械制造有限公司 ，排放阶段：国二 ，燃油类型：汽油 | 4 | 非通用类 | 部20190632 | 2023-12-31 | 山东省 | 评阅通过
415 | 耕整地机械 | 耕地机械 | 微耕机 | 功率4kW及以上微耕机 | 山东开锐智能装备有限公司(原：沂水沭拖机械有限公司) | 微型耕耘机 | 1WGQ4-100 | 标定功率:4.0kW; | 950 | 950 | 配套发动机生产企业：重庆大江动力设备制造有限公司; 配套发动机型号名称：DV225; 配套发动机标定功率：4.0kw； 配套发动机标定转速：3600r/min； 配套发动机启动方式：回复式手拉启动； 配套发动机燃油类型：汽油； 工作状态外形尺寸：1370*1000*830mm； 作业速度：0.1-0.3m/s； 工作幅宽：1000mm； 传动方式发动机输出：轴传动； 传动方式刀棍：轴传动； 扶手把调整幅度水平方向：0； 扶手把调整幅度垂直方向：40°； 刀棍设计转速：158r/min； 最大回转半径：165mm； 旋耕刀型号：165 主离合器状态：常开； 主离合器形式：摩擦片； | 配套发动机型号规格：DV225 , 标定功率：4.0kw ， 制造商：重庆大江动力设备制造有限公司 ，排放阶段：国二 ，燃油类型：汽油 | 4 | 非通用类 | 部20190631 | 2023-12-31 | 山东省 | 评阅通过
416 | 耕整地机械 | 耕地机械 | 微耕机 | 功率4kW及以上微耕机 | 重庆小耕王农机有限公司 | 微耕机 | 1WG4.1-105FC-ZC | 标定功率:4.1kW; | 950 | 950 | 传动方式（发动机输出）：直联 传动方式（刀辊）：齿轮传动 标定功率：4.1KW 标定转速（r/min）：3600 起动方式：手拉起动 燃油种类：柴油 整机外形尺寸长×宽×高（mm）：1700×1060×1000 作业速度（m/s）：0.1~0.3 工作幅宽（mm）：1050 刀辊设计转速（r/min）：快档125，慢档95 总安装刀数：4032把 旋耕刀型号：旱地刀 主离合器型式：摩擦片式 主离合器状态：常开 | 发动机型号：178F 燃油类型：柴油机， 标定功率：4.1KW ，标定转速：3600r/min ，制造商：无锡凯奥动力机械有限公司 ，排放标准：国三阶段 | 4.1 | 非通用类 | T201950500143 | 2024-09-09 | 重庆市 | 评阅通过
417 | 耕整地机械 | 耕地机械 | 微耕机 | 功率4kW及以上微耕机 | 重庆小耕王农机有限公司 | 微耕机 | 1WG5.7-135FC-ZC | 标定功率:5.7kW; | 950 | 950 | 传动方式（发动机输出）：直联 传动方式（刀辊）：齿轮传动 标定功率：5.7KW 标定转速（r/min）：3000 起动方式：手拉起动 燃油种类：柴油 整机外形尺寸长×宽×高（mm）：1660×1360×1000 作业速度（m/s）：0.1~0.3 工作幅宽（mm）：1350 刀辊设计转速（r/min）：快档106，慢档69 总安装刀数：40把 旋耕刀型号：旱地刀 主离合器型式：摩擦片式 主离合器状态：常开 | 发动机型号：188F 燃油类型：柴油机 标定功率：5.7KW 标定转速：3000r/min 制造商：无锡华源凯马发动机有限公司 排放标准：国三阶段 | 5.7 | 非通用类 | T201950500145 | 2024-09-09 | 重庆市 | 评阅通过
418 | 耕整地机械 | 耕地机械 | 微耕机 | 功率4kW及以上微耕机 | 重庆小耕王农机有限公司 | 微耕机 | 1WG4.0-100FQ-ZC-A | 标定功率:4.0kW; | 950 | 950 | 传动方式（发动机输出）：直联 传动方式（刀辊）：齿轮传动 标定功率：4.0KW 标定转速（r/min）：3600 起动方式：手拉起动 燃油种类：汽油 整机外形尺寸长×宽×高（mm）：1550×1010×950 作业速度（m/s）：0.1~0.3 工作幅宽（mm）：1000 刀辊设计转速（r/min）：1档60 2档120 3档135 总安装刀数：32把 旋耕刀型号：旱地刀 主离合器型式：摩擦片式 主离合器状态：常开 | 发动机型号：170F燃油类型：汽油机 标定功率：4.0KW 标定转速：3600r/min 排放标准：国二阶段 | 4 | 非通用类 | T201950500142 | 2024-09-09 | 重庆市 | 评阅通过
419 | 耕整地机械 | 耕地机械 | 微耕机 | 功率4kW及以上微耕机 | 重庆小耕王农机有限公司 | 微耕机 | 1WG4.0-65FQ-ZC | 标定功率:4.0kW; | 950 | 950 | 传动方式（发动机输出）：直联 传动方式（刀辊）：齿轮传动 标定功率：4.0KW 标定转速（r/min）：3600 起动方式：手拉起动 燃油种类：汽油 整机外形尺寸长×宽×高（mm）：1680×660×960 作业速度（m/s）：0.1~0.3 工作幅宽（mm）：650 刀辊设计转速（r/min）：136 总安装刀数：18把 旋耕刀型号：旱地刀 主离合器型式：摩擦片式 主离合器状态：常开 | 发动机型号：170F 燃油类型：汽油机 标定功率：4.0KW 标定转速：3600r/min排放标准：国二阶段 | 4 | 非通用类 | T201950500140 | 2024-09-09 | 重庆市 | 评阅通过
420 | 耕整地机械 | 耕地机械 | 微耕机 | 功率4kW及以上微耕机 | 重庆小耕王农机有限公司 | 微耕机 | 1WG6.3-135FC-ZC | 标定功率:6.3kW; | 950 | 950 | 传动方式（发动机输出）：直联 传动方式（刀辊）：齿轮传动 标定功率：6.3KW 标定转速（r/min）：3600 起动方式：手拉起动 燃油种类：柴油 整机外形尺寸长×宽×高（mm）：1700×1360×1050 作业速度（m/s）：0.1~0.3 工作幅宽（mm）：1350 刀辊设计转速（r/min）：快档128，慢档83 总安装刀数：40把 旋耕刀型号：旱地刀 主离合器型式：摩擦片式 主离合器状态：常开 | 发动机型号：186F 燃油类型：柴油机 标定功率：6.3KW 标定转速：3600r/min 制造商：无锡凯奥动力机械有限公司 排放标准：国三阶段 | 6.3 | 非通用类 | T201950500138 | 2024-09-09 | 重庆市 | 评阅通过
421 | 耕整地机械 | 耕地机械 | 微耕机 | 功率4kW及以上微耕机 | 重庆小耕王农机有限公司 | 微耕机 | 1WG4.1-105FC-ZC-A | 标定功率:4.1kW; | 950 | 950 | 传动方式（发动机输出）：直联 传动方式（刀辊）：齿轮传动 标定功率：4.1KW 标定转速（r/min）：3600 起动方式：手拉起动 燃油种类：柴油 整机外形尺寸长×宽×高（mm）：1660×1060×1000 作业速度（m/s）：0.1~0.3 工作幅宽（mm）：1050 刀辊设计转速（r/min）：一档59 二档122 三档135 总安装刀数：32把 旋耕刀型号：旱地刀 主离合器型式：摩擦片式 主离合器状态：常开 | 发动机型号：178F 燃油类型：柴油机 标定功率：4.1KW 标定转速：3600r/min 制造商：无锡凯奥动力机械有限公司 排放标准：国三阶段 | 4.1 | 非通用类 | T201950500107 | 2024-08-07 | 重庆市 | 评阅通过
422 | 耕整地机械 | 耕地机械 | 微耕机 | 功率4kW及以上微耕机 | 重庆小耕王农机有限公司 | 微耕机 | 1WG4.05-95FC-ZC | 标定功率:4.05kW; | 950 | 950 | 传动方式（发动机输出）：直联 传动方式（刀辊）：齿轮传动 标定功率：4.05KW 标定转速（r/min）：3600 起动方式：手拉起动 燃油种类：柴油 整机外形尺寸长×宽×高（mm）：1600×960×950 作业速度（m/s）：0.1~0.3 工作幅宽（mm）：950 刀辊设计转速（r/min）：快档125，慢档95 总安装刀数：32把 旋耕刀型号：旱地刀 主离合器型式：摩擦片式 主离合器状态：常开 | 发动机型号：173F燃油类型：柴油机 标定功率：4.05KW 标定转速：3600r/min 制造商：无锡华源凯马发动机有限公司 排放标准：国三阶段 | 4.05 | 非通用类 | T201950500141 | 2024-09-09 | 重庆市 | 评阅通过
423 | 耕整地机械 | 耕地机械 | 微耕机 | 功率4kW及以上微耕机 | 临沭县瑞祥机械制造有限公司 | 微耕机 | 1WGQ4.0-68 | 标定功率:4.0kW; | 950 | 950 | 外形尺寸（长×宽×高)mm：1800×740×800；工作幅宽(cm)680；结构质量（kg）：89；传动方式（发动机输出）：皮带传动直联；传动方式（刀辊）：链条传动；旋耕刀型号：ⅢS175；总安装刀数量(把)：18；主离合器型式：张紧轮。 | 配套定力：汽油机 发动机型号：YH170F/P 标定功率：4.0kW 制造商：重庆耀虎动力机械有限公司 排放阶段：GB26133-2010 第II阶段 标定转速（r/min）：3600 | 4 | 非通用类 | 鄂2019457 | 2024-12-29 | 山东省 | 评阅通过
424 | 耕整地机械 | 耕地机械 | 微耕机 | 功率4kW及以上微耕机 | 重庆安晓机械有限公司 | 微耕机 | 1WGFQZ4.0-85-A | 标定功率:4.0kW; | 950 | 950 | 外形尺寸（长*宽*高）mm:1600*860*1000；作业速度m/s：0.1～0.3；扶把振动m/s2<=50；作业小时生产率 hm2/(h﹒m)≥0.04 ；单位作业面积燃油消耗量kg/hm2<=35 ；工作幅宽mm：850；结构质量kg：77;发动机输出传动方式：直联；刀辊传动方式：齿轮传动；扶把调整幅度（水平方向）（0）：0 ；扶把调整幅度（垂直方向）（0）：50；刀辊设计转速r/min：1档：60；2档：120；3档：165；刀辊最大回转半径mm：180；刀辊总安装刀数：32把；旋转刀型式：旱地刀；主离合器型式：摩擦片式；主离合器状态：常开。 | 配套动力：汽油机；型号：170F/P; 制造商：重庆宗申通用动力机械有限公司；标定功率（KW):4.0; 标定转速：（r/min）：3800；排放阶段：国二 | 4 | 非通用类 | T201950500291 | 2024-12-25 | 重庆市 | 评阅通过
425 | 耕整地机械 | 耕地机械 | 微耕机 | 功率4kW及以上微耕机 | 重庆安晓机械有限公司 | 微耕机 | 1WGFQZ4.0-60-A | 标定功率:4.0kW; | 950 | 950 | 外形尺寸（长*宽*高）mm:1400*630*900；作业速度m/s：0.05～0.1；扶把振动m/s2<=50；作业小时生产率 hm2/(h﹒m)≥0.02 ；单位作业面积燃油消耗量kg/hm2<=35 ；工作幅宽mm：600；结构质量kg:65;发动机输出传动方式：直联；刀辊传动方式：齿轮传动；扶把调整幅度（水平方向）（0）：0 ；扶把调整幅度（垂直方向）（0）：32；刀辊设计转速r/min：215；刀辊最大回转半径mm：150；刀辊总安装刀数：18把；旋转刀型式：旱地刀；主离合器型式：摩擦片式；主离合器状态：常开。 | 配套动力：汽油机；型号：170F/P; 制造商：重庆宗申通用动力机械有限公司；标定功率（KW):4.0; 标定转速：（r/min）：3800；排放阶段：国二 | 4 | 非通用类 | T201950500290 | 2024-12-25 | 重庆市 | 评阅通过
426 | 耕整地机械 | 耕地机械 | 微耕机 | 功率4kW及以上微耕机 | 重庆华世丹机械制造有限公司 | 微耕机 | 1WG4.0-70FQ-ZC | 标定功率:4.0kW; | 950 | 950 | 规格型号：1WG4.0-70FQ-ZC； 结构型式：手持式；汽油机；；配套发动机标定功率：4.0kW；配套发动机额定转速：3800 r/min；配套发动机起动方式：手拉起动；外形尺寸（长×宽×高）：1380×720×890 mm；作业速度：0.1～0.3m/s，扶把振动: ≤50 m/s2; 作业小时生产率：≥0.04hm²/（h•m）；单位作业面积燃油消耗量：≤35kg/hm²；作业幅宽宽：700mm；发动机输出传动方式：直联式，刀辊传动方式：齿轮传动；扶把调整幅度：水平方向96°、垂直方向：40°；刀辊设计转速：144r/min；刀辊最大回转半径：170 mm；刀辊总安装刀数：18把。旋耕刀型号：旱地刀。主离合器型式：离心式，，主离合器状态：常开 | 配套发动机生产企业：重庆华世丹机械制造有限公司； 配套发动机型号名称：H1P70F汽油机；配套发动机结构型式：单缸、四冲程、强制风冷；配套发动机标定功率：4.0kW；配套发动机额定转速：3800 r/min；配套发动机起动方式：手拉绳式反冲起动； | 4 | 非通用类 | T201950500220 | 2024-10-07 | 重庆市 | 评阅通过
427 | 耕整地机械 | 耕地机械 | 微耕机 | 功率4kW及以上微耕机 | 重庆奥雄机械制造有限公司 | 微耕机 | 1WG4.0-95FQ-ZC | 标定功率:4.0kW; | 950 | 950 | 外形尺寸（长×宽×高)mm：1560mm*960mm*990mm；工作幅宽(cm)95cm；传动方式（发动机输出）：直联；传动方式（刀辊）：齿轮传动；旋耕刀型号：旱地刀；总安装刀数量(把)：24把；主离合器型式：常开。 | 配套发动机型号：170F；配套发动机标定功率：4.0KW；配套发动机燃油种类：汽油；排放阶段：国二 | 4 | 非通用类 | T201900500979 | 2024-12-30 | 重庆市 | 评阅通过
428 | 耕整地机械 | 耕地机械 | 微耕机 | 功率4kW及以上微耕机 | 重庆涪柴动力机械制造有限公司 | 微耕机 | 1WG4.0-70FQ-DL | 标定功率:4.0kW; | 950 | 950 | 主要配置：1. Ф23三片四组旱地耕刀；2. Ф350行走轮；3.170F汽油机，生产厂家：重庆涪柴动力机械制造有限公司； 4.700型传动箱；5.阻力棒：1根；6.随机工具：1套 技术参数：1.外形尺寸（长×宽×高）（mm）：1500×825×885； 2.配套标定功率：4.0kw； 3.配套发动机类型：强制风冷汽油机、四冲程、单缸 4.配套标定转速（r/min）：3600； 5.启动方式：手拉绳式启动； 6.结构质量（kg）：51； 7.传动方式：链条传动； 8.连接方式：直联式 9.刀辊转速（r/min）：快档：110、慢档：80； 10..刀辊最大回转半径（mm）：165； 11.总安装刀数：24把； 12.主离合器型式：张紧轮式； 13.耕宽（mm）：700； 14.耕深（mm）：≥100； 15.作业速度（m/s）：0.1∽0.3； 16.作业小时生产率（h㎡/(h·m)：）：≥0.04； 17.单位作业面积燃油消耗量（㎏/h㎡）：≤35. | 型号名称：170F汽油机，标定功率：4.0kw，生产厂家：重庆涪柴动力机械制造有限公司，排放阶段：国二。 | 4 | 非通用类 | 渝2017071 | 2021-12-31 | 重庆市 | 评阅通过
429 | 耕整地机械 | 耕地机械 | 微耕机 | 功率4kW及以上微耕机 | 重庆涪柴动力机械制造有限公司 | 微耕机 | 1WG4.0-90FQ-DL | 标定功率:4.0kW; | 950 | 950 | 主要配置：1. Ф23三片四组旱地耕刀；2. Ф400行走轮；3.170F汽油机，生产厂家：重庆涪柴动力机械制造有限公司； 4.900型传动箱；5.阻力棒：1根； 技术参数：1.外形尺寸（长×宽×高）（mm）：1550×900×900； 2.配套额定功率：4.0kw； 3.结构型式：强制风冷、四冲程、0HV25°斜置、单缸； 4.配套标定转速（r/min）：3600； 5.起动方式：手拉绳式起动； 6.结构质量（kg）：70； 7.传动方式：链条传动； 8.连接方式：直联式； 9.刀辊转速（r/min）：快档：130、慢档：100； 10.刀辊最大回转半径（mm）：180. 11.总安装刀数：24把； 12.主离合器型式：张紧轮式； 13.耕宽（mm）：900； 14.耕深（mm）：≥100； 15.作业速度（m/s）：0.1∽0.3； 16.作业小时生产率（h㎡/(h·m)）：≥0.04； 17.单位作业面积燃油消耗量（㎏/h㎡）：≤35. | 型号名称：170F汽油机，标定功率：4.0kw；生产厂家：重庆涪柴动力机械制造有限公司，排放阶段：国二。 | 4 | 非通用类 | 渝2016008 | 2020-12-31 | 重庆市 | 评阅通过
430 | 耕整地机械 | 耕地机械 | 微耕机 | 功率4kW及以上微耕机 | 重庆涪柴动力机械制造有限公司 | 微耕机 | 1WG4.0-100FQ-ZC | 标定功率:4.0kW; | 950 | 950 | 主要配置：1. Ф23三片四组旱地耕刀；2. Ф400行走轮；3.170F汽油机，生产厂家：重庆涪柴动力机械制造有限公司； 4.1000型传动箱；5.阻力棒：1根；6.随机工具：1套 技术参数：1.外形尺寸（长×宽×高）(mm）：1500×1000×890； 2.配套额定功率：4.0kw； 3.配套发动机类型：强制风冷汽油机、四冲程、单缸 4.配套标定转速（r/min）：3600； 5.起动方式：手拉绳式起动； 6.结构质量（kg）：85； 7.传动方式刀辊：齿轮传动； 8.传动方式发动机输出：直联式； 9.刀辊转速（r/min）：快档：120、慢档：75； 10.刀辊最大回转半径（mm）：165. 11.总安装刀数：24把； 12.主离合器型式：摩擦片式； 13.耕宽（mm）：1000； 14.耕深（mm）：≥100； 15.作业速度（m/s）：0.1∽0.3； 16.作业小时生产率（h㎡/(h·m)）：≥0.04； 17.单位作业面积燃油消耗量（㎏/h㎡）：≤35. | 发动机型号名称：170F汽油机，标定功率：4.0kw；生产厂家：重庆涪柴动力机械制造有限公司；排放阶段：国二 | 4 | 非通用类 | 渝2017070 | 2021-12-31 | 重庆市 | 评阅通过
431 | 耕整地机械 | 耕地机械 | 微耕机 | 功率4kW及以上微耕机 | 重庆涪柴动力机械制造有限公司 | 微耕机 | 1WG6.5-120FQ-ZC | 标定功率:6.5kW; | 950 | 950 | 主要配置：1. Ф32四片四组旱地耕刀；2. Ф400行走轮；3.182汽油机，生产厂家：重庆涪柴动力机械制造有限公司； 4.1200型传动箱；5.阻力棒：1根； 技术参数：1.外形尺寸（长×宽×高）（mm）：1745×1200×990； 2.配套标定功率：6.5kw； 3.结构型式：强制风冷、四冲程、单缸、顶置式气门； 4.配套标定转速（r/min）：3600； 5.起动方式：回弹式手拉绳索起动； 6.结构质量（kg）：100； 7.传动方式：齿轮传动； 8.连接方式：直联式； 9.刀辊转速（r/min）：快档：140、慢档：85； 10.刀辊最大回转半径（mm）：175； 11.总安装刀数：32把； 12.主离合器型式：摩擦片式； 13.耕宽（mm）：1200； 14.耕深（mm）：≥100； 15.作业速度（m/s）：0.1∽0.3； 16.作业小时生产率（h㎡/(h·m)）：≥0.04； 17.单位作业面积燃油消耗量（㎏/h㎡）：≤40. | 型号名称：182汽油机，标定功率：6.5kw，生产厂家：重庆涪柴动力机械制造有限公司，排放阶段：国二。 | 6.5 | 非通用类 | 部20170478 | 2021-12-31 | 重庆市 | 评阅通过
432 | 耕整地机械 | 耕地机械 | 微耕机 | 功率4kW及以上微耕机 | 莱州奥伦农业机械有限公司 | 微耕机 | 1WGQ4-70 | 标定功率:4kW; | 950 | 950 | 结构形式：前置式、外形尺寸（长×宽×高）mm：1480×700×600mm、工作幅宽（mm）：700mm、耕深（mm）：≥100、结构质量（kg）59kg、传动方式（发动机输出）：皮带传动、连接方式：直联、传动方式（刀琨）：轴传动、旋耕刀型号：WG175、总安装刀数量（把）：24把、主离合器型式：涨离式 | 配套动力型号：FC170F、制造商：重庆涪柴动力机械制造有限公司、标定功率（KW）：4KW、汽油机 | 4 | 非通用类 | 部20160698 | 2020-12-31 | 山东省 | 评阅通过
433 | 耕整地机械 | 耕地机械 | 微耕机 | 功率4kW及以上微耕机 | 莱州奥伦农业机械有限公司 | 微耕机 | 1WGQ4-80 | 标定功率:4kW; | 950 | 950 | 结构形式：前置式、外形尺寸（长×宽×高）mm：1425×820×600mm、工作幅宽（cm）：800mm、耕深（mm）：≥100、结构质量（kg）：97kg、传动方式（发动机输出）：齿轮传动、连接方式：直联、传动方式（刀琨）：轴传动、旋耕刀型号：WG180、总安装刀数量（把）：30把、主离合器型式：摩擦式 | 配套动力型号：FC170F、制造商：重庆涪柴动力机械制造有限公司、标定功率（KW）：4KW、汽油机 | 4 | 非通用类 | 部20160699 | 2020-12-31 | 山东省 | 评阅通过
434 | 耕整地机械 | 耕地机械 | 微耕机 | 功率4kW及以上微耕机 | 莱州奥伦农业机械有限公司 | 微型耕耘机 | 1WGQ4-65 | 标定功率:4kW; | 950 | 950 | 结构型式：前置式、外形尺寸(长×宽×高)1940×670×880mm、发动机输出传动方式：三角带传动、刀辊传动方式：齿轮传动、工作幅宽：650mm、离合器型式：涨离式、主离合器状态：常开 | 配套动力型号：FC170-1、制造商：重庆涪柴动力机械制造有限公司、标定功率（KW）：4KW、汽油机 | 4 | 非通用类 | T201937370134 | 2024-12-23 | 山东省 | 评阅通过
435 | 耕整地机械 | 耕地机械 | 微耕机 | 功率4kW及以上微耕机 | 莱州奥伦农业机械有限公司 | 微型耕耘机 | 1WGQ4-65A | 标定功率:4kW; | 950 | 950 | 结构型式：后置式、外形尺寸（长×宽×高）：1480×680×850mm、发动机输出传动方式：齿轮传动、刀辊传动方式：链条传动、工作幅宽：650mm、主离合器型式：摩擦片、主离合器状态：常开 | 配套动力型号：JM170F/P、制造商：重庆蛟马动力科技有限公司、标定功率（KW）：4KW、汽油机 | 4 | 非通用类 | T201937370133 | 2024-12-23 | 山东省 | 评阅通过
436 | 耕整地机械 | 耕地机械 | 微耕机 | 功率4kW及以上微耕机 | 莱州奥伦农业机械有限公司 | 微型耕耘机 | 1WGQ4-70A | 标定功率:4kW; | 950 | 950 | 结构型式：前置式、外形尺寸（长×宽×高）：1780×730×820mm、发动机输出传动方式：齿轮传动、刀辊传动方式：轴传动、工作幅宽：700mm、主离合器型式：摩擦片、主离合器状态：常开 | 配套动力型号：FC170-1、制造商：重庆涪柴动力机械制造有限公司、标定功率（KW）：4KW、汽油机 | 4 | 非通用类 | T201937370132 | 2024-12-23 | 山东省 | 评阅通过
437 | 耕整地机械 | 耕地机械 | 微耕机 | 功率4kW及以上微耕机 | 重庆雄狮机械有限责任公司 | 微耕机 | 1WG4.1-120FC-ZC | 标定功率:4.1kW; | 950 | 950 | 外形尺寸（长×宽×高)mm：1700×1200×1050；工作幅宽(cm)：1200；传动方式（发动机输出）：直联式；传动方式（刀辊）：齿轮传动；旋耕刀型号：旱地刀；总安装刀数量(把)：32；主离合器型式：摩擦片式。 | 配套动力型号：KAGS350；制造商：无锡凯奥动力机械有限公司；标定功率(kW)：4.1；标定转速（r/min）：3600；排放标准：第Ⅲ阶段。 | 4.1 | 非通用类 | 渝2019026 | 2023-12-31 | 重庆市 | 评阅通过
438 | 耕整地机械 | 耕地机械 | 微耕机 | 功率4kW及以上微耕机 | 重庆雄狮机械有限责任公司 | 微耕机 | 1WG5.3-135FC-ZC | 标定功率:5.3kW; | 950 | 950 | 外形尺寸（长×宽×高)mm：1670×1360×970；工作幅宽(cm)：1350；传动方式（发动机输出）：直联式；传动方式（刀辊）：齿轮传动；旋耕刀型号：旱地刀；总安装刀数量(把)：38；主离合器型式：摩擦片式。 | 配套动力型号：KM186FA；制造商：无锡华源凯马发动机有限公司；标定功率(kW)：5.3；标定转速（r/min）：3000；排放标准：第Ⅲ阶段。 | 5.3 | 非通用类 | 渝2018175 | 2022-12-31 | 重庆市 | 评阅通过
439 | 耕整地机械 | 耕地机械 | 微耕机 | 功率4kW及以上微耕机 | 重庆雄狮机械有限责任公司 | 微耕机 | 1WG6.3-135FC-ZC | 标定功率:6.3kW; | 950 | 950 | 外形尺寸（长×宽×高)mm：1670×1360×970；工作幅宽(cm)：1350；传动方式（发动机输出）：直联式；传动方式（刀辊）：齿轮传动；旋耕刀型号：旱地刀；总安装刀数量(把)：38；主离合器型式：摩擦片式。 | 配套动力型号：KAGS450-2；制造商：无锡凯奥动力机械有限公司；标定功率(kW)：6.3；标定转速（r/min）：3600；排放标准：第Ⅲ阶段。 | 6.3 | 非通用类 | 渝2018176 | 2022-12-31 | 重庆市 | 评阅通过
440 | 耕整地机械 | 耕地机械 | 微耕机 | 功率4kW及以上微耕机 | 重庆雄狮机械有限责任公司 | 微耕机 | 1WG6.3-135FC-ZCG | 标定功率:6.3kW; | 950 | 950 | 外形尺寸（长×宽×高)mm：1670×1360×970；工作幅宽(cm)：1350；传动方式（发动机输出）：直联式；传动方式（刀辊）：齿轮传动；旋耕刀型号：旱地刀；总安装刀数量(把)：38；主离合器型式：摩擦片式。 | 配套动力型号：KAGS450-2；制造商：无锡凯奥动力机械有限公司；标定功率(kW)：6.3；标定转速（r/min）：3600；排放标准：第Ⅲ阶段。 | 6.3 | 非通用类 | 渝2018177 | 2022-12-31 | 重庆市 | 评阅通过
441 | 耕整地机械 | 耕地机械 | 微耕机 | 功率4kW及以上微耕机 | 重庆雄狮机械有限责任公司 | 微耕机 | 1WG4.0Q | 标定功率:4.0kW; | 950 | 950 | 外形尺寸（长×宽×高)mm：1350×890×900；工作幅宽(cm)：850；传动方式（发动机输出）：直联式；传动方式（刀辊）：齿轮传动；旋耕刀型号：防缠刀；总安装刀数量(把)：24；主离合器型式：离心式。 | 配套动力型号：RV225；制造商：重庆润通动力制造有限公司；标定功率(kW)：4.0；标定转速（r/min）：3600，排放标准：第Ⅱ阶段。 | 4 | 非通用类 | 渝2016017 | 2020-12-31 | 重庆市 | 评阅通过
442 | 耕整地机械 | 耕地机械 | 微耕机 | 功率4kW及以上微耕机 | 重庆雄狮机械有限责任公司 | 微耕机 | 1WG4.0-100FQ-D | 标定功率:4.0kW; | 950 | 950 | 外形尺寸（长×宽×高)mm：1510×1000×870；工作幅宽(cm)：1000；传动方式（发动机输出）：直联式；传动方式（刀辊）：链条传动；旋耕刀型号：防缠刀；总安装刀数量(把)：24；主离合器型式：张紧轮式。 | 配套动力型号：170F/P；制造商：重庆耀虎动力机械有限公司；标定功率(kW)：4.0；标定转速（r/min）：3600，排放标准：第Ⅱ阶段。 | 4 | 非通用类 | 渝2016034 | 2020-12-31 | 重庆市 | 评阅通过
443 | 耕整地机械 | 耕地机械 | 微耕机 | 功率4kW及以上微耕机 | 重庆雄狮机械有限责任公司 | 微耕机 | 1WG5.0-105FQ-ZC | 标定功率:5.0kW; | 950 | 950 | 外形尺寸（长×宽×高)mm：1700×1050×960；工作幅宽(cm)：1050；传动方式（发动机输出）：直联式；传动方式（刀辊）：齿轮传动；旋耕刀型号：防缠刀；总安装刀数量(把)：24；主离合器型式：摩擦片式。 | 配套动力型号：177F/P；制造商：重庆鑫源农机股份有限公司；标定功率(kW)：5.0；标定转速（r/min）：3600，排放标准：第Ⅱ阶段。 | 5 | 非通用类 | 渝2016016 | 2020-12-31 | 重庆市 | 评阅通过
444 | 耕整地机械 | 耕地机械 | 微耕机 | 功率4kW及以上微耕机 | 重庆雄狮机械有限责任公司 | 微耕机 | 1WG4.0-100FQ-ZC | 标定功率:4.0kW; | 950 | 950 | 外形尺寸（长×宽×高)mm：1550×1000×990；工作幅宽(cm)：1000；传动方式（发动机输出）：直联式；传动方式（刀辊）：齿轮传动；旋耕刀型号：旱地刀；总安装刀数量(把)：24；主离合器型式：摩擦片式。 | 配套动力型号：170F/P；制造商：重庆重申机械制造有限公司；标定功率(kW)：4.0；标定转速（r/min）：3600，排放标准：第Ⅱ阶段。 | 4 | 非通用类 | T201900500971 | 2024-12-30 | 重庆市 | 评阅通过
445 | 耕整地机械 | 耕地机械 | 微耕机 | 功率4kW及以上微耕机 | 重庆雄狮机械有限责任公司 | 微耕机 | 1WG4.05-105FC-ZC | 标定功率:4.05kW; | 950 | 950 | 外形尺寸（长×宽×高)mm：1450×1050×990；工作幅宽(cm)：1050；传动方式（发动机输出）：直联式；传动方式（刀辊）：齿轮传动；旋耕刀型号：旱地刀；总安装刀数量(把)：24；主离合器型式：摩擦片式。 | 配套动力型号：KM173FAD；制造商：无锡华源凯马发动机有限公司；标定功率(kW)：4.05；标定转速（r/min）：3600；排放标准：第Ⅲ阶段。 | 4.05 | 非通用类 | T201900500972 | 2024-12-30 | 重庆市 | 评阅通过
446 | 耕整地机械 | 耕地机械 | 微耕机 | 功率4kW及以上微耕机 | 重庆铭宸机械制造有限公司 | 微耕机 | 1WG4.0-95FQ-D | 标定功率:4.0kW; | 950 | 950 | 项目 单位 设计值 型号名称 / 1WG4.0-95FQ-D微耕机 结构型式 / 手持式 配套发动机标定功率 kW 4 配套发动机标定转速 r/min 3600 配套发动机起动方式 / 手拉起动 配套发动机燃油种类 / 汽油 整机外形尺寸（长×宽×高） mm 1500×960×850 作业速度 m/s 0.1～0.3 扶把振动 m/s2 ≤50 作业小时生产率 hm2/(h·m) ≥0.04 单位作业面积燃油消耗量 kg/hm2 ≤35 工作幅宽 mm 950 发动机输出传动方式 / 皮带传动 刀辊传动方式 / 链条传动 扶把调整幅度（水平方向） （º） 0 扶把调整幅度（垂直方向） （º） 200 刀辊设计转速 r/min 快挡：140；慢挡：100 刀辊最大回转半径 mm 180 刀辊总安装刀数 / 24 旋耕刀型式 / 旱地刀 主离合器型式 / 张紧轮式 主离合器状态 / 常开 | 汽油发动机：CS170F/P 标定功率：4.0KW 排量：208 重庆重申机械制造有限公司 | 4 | 非通用类 | T202050500022 | 2025-03-11 | 重庆市 | 评阅通过
447 | 耕整地机械 | 耕地机械 | 微耕机 | 功率4kW及以上微耕机 | 重庆铭宸机械制造有限公司 | 微耕机 | 1WG4.0-95FQ-ZCA | 标定功率:4.0kW; | 950 | 950 | 项目 单位 设计值 型号名称 / 1WG4.0-95FQ-ZCA微耕机 结构型式 / 手持式 配套发动机标定功率 kW 4 配套发动机标定转速 r/min 3600 配套发动机起动方式 / 手拉起动 配套发动机燃油种类 / 汽油 整机外形尺寸（长×宽×高） mm 1560×960×950 作业速度 m/s 0.1～0.3 扶把振动 m/s2 ≤50 作业小时生产率 hm2/(h·m) ≥0.04 单位作业面积燃油消耗量 kg/hm2 ≤35 工作幅宽 mm 950 发动机输出传动方式 / 直联 刀辊传动方式 / 齿轮传动 扶把调整幅度（水平方向） （º） 0 扶把调整幅度（垂直方向） （º） 210 刀辊设计转速 r/min 140 刀辊最大回转半径 mm 180 刀辊总安装刀数 / 24 旋耕刀型式 / 旱地刀 主离合器型式 / 摩擦片式 主离合器状态 / 常开 | 汽油发动机：CS170F/P 标定功率：4.0KW 排量：208 重庆重申机械制造有限公司 | 4 | 非通用类 | T202050500021 | 2025-03-11 | 重庆市 | 评阅通过
448 | 耕整地机械 | 耕地机械 | 微耕机 | 功率4kW及以上微耕机 | 重庆铭宸机械制造有限公司 | 微耕机 | 1WG4.0-95FQ-ZC | 标定功率:4.0kW; | 950 | 800 | 项目 单位 设计值 型号名称 / 1WG4.0-95FQ-ZC微耕机 结构型式 / 手持式 配套发动机标定功率 kW 4 配套发动机标定转速 r/min 3600 配套发动机起动方式 / 手拉起动 配套发动机燃油种类 / 汽油 工作状态外形尺寸（长×宽×高） mm 1500×960×1000 作业速度 m/s 0.1～0.3 作业小时生产率 hm2/(h·m) ≥0.04 单位作业面积燃油消耗量 kg/hm2 ≤35 工作幅宽 mm 950 发动机输出传动方式 / 直联 刀辊传动方式 / 齿轮传动 扶把水平方向调整幅度 （º） 0 扶把垂直方向调整幅度 （º） 130 刀辊设计转速 r/min 快档：130；慢档：92 刀辊最大回转半径 mm 180 刀辊总安装刀数 / 24把 旋耕刀型号 / 旱地刀 主离合器型式 / 摩擦片式 主离合器状态 / 常开 水田轮结构型式 / 刀片式 水田轮直径 mm 370 | 汽油发动机：ZX170F/P 标定功率：4.0KW 重庆展雄机械制造有限公司 | 4 | 非通用类 | 渝2019137 | 2023-12-31 | 重庆市 | 评阅通过
449 | 耕整地机械 | 耕地机械 | 微耕机 | 功率4kW及以上微耕机 | 重庆祥悦机械制造有限公司 | 微耕机 | 1WG4.0-71FQ-ZC | 标定功率:4.0kW; | 950 | 950 | 外形尺寸（长×宽×高)mm：1400×750×950；工作幅宽(cm)：710；传动方式（发动机输出）：直联式；传动方式（刀辊）：齿轮传动；旋耕刀型号：旱地刀；总安装刀数量(把)：18；主离合器型式：摩擦片式。 | 配套动力型号：170F/P；制造商：重庆重申机械制造有限公司；标定功率(kW)：4.0；标定转速（r/min）：3600，排放标准：第Ⅱ阶段。 | 4 | 非通用类 | T201950500095 | 2024-08-07 | 重庆市 | 评阅通过
450 | 耕整地机械 | 耕地机械 | 微耕机 | 功率4kW及以上微耕机 | 重庆祥悦机械制造有限公司 | 微耕机 | 1WG4.0-95FQ-ZC | 标定功率:4.0kW; | 950 | 950 | 外形尺寸（长×宽×高)mm：1580×960×970；工作幅宽(cm)：950；传动方式（发动机输出）：直联式；传动方式（刀辊）：齿轮传动；旋耕刀型号：旱地刀；总安装刀数量(把)：24；主离合器型式：摩擦片式。 | 配套动力型号：170F/P；制造商：重庆重申机械制造有限公司；标定功率(kW)：4.0；标定转速（r/min）：3600，排放标准：第Ⅱ阶段。 | 4 | 非通用类 | T201950500097 | 2024-08-07 | 重庆市 | 评阅通过
451 | 耕整地机械 | 耕地机械 | 微耕机 | 功率4kW及以上微耕机 | 重庆祥悦机械制造有限公司 | 微耕机 | 1WG4.05-95FC-ZC | 标定功率:4.05kW; | 950 | 950 | 外形尺寸（长×宽×高)mm：1580×960×970；工作幅宽(cm)：950；传动方式（发动机输出）：直联式；传动方式（刀辊）：齿轮传动；旋耕刀型号：旱地刀；总安装刀数量(把)：24；主离合器型式：摩擦片式。 | 配套动力型号：KM173FAD；制造商：无锡华源凯马发动机有限公司；标定功率(kW)：4.05；标定转速（r/min）：3600；排放标准：第Ⅲ阶段。 | 4.05 | 非通用类 | T201950500098 | 2024-08-07 | 重庆市 | 评阅通过
452 | 耕整地机械 | 耕地机械 | 微耕机 | 功率4kW及以上微耕机 | 重庆祥悦机械制造有限公司 | 微耕机 | 1WG4.0-105FC-ZC | 标定功率:4.0kW; | 950 | 950 | 外形尺寸（长×宽×高)mm：1760×1060×1030；工作幅宽(cm)：1050；传动方式（发动机输出）：直联式；传动方式（刀辊）：齿轮传动；旋耕刀型号：旱地刀；总安装刀数量(把)：32；主离合器型式：摩擦片式。 | 配套动力型号：KM178FD；制造商：无锡华源凯马发动机有限公司；标定功率(kW)：4.0；标定转速（r/min）：3600；排放标准：第Ⅲ阶段。 | 4 | 非通用类 | T201950500096 | 2024-08-07 | 重庆市 | 评阅通过
453 | 耕整地机械 | 耕地机械 | 微耕机 | 功率4kW及以上微耕机 | 重庆祥悦机械制造有限公司 | 微耕机 | 1WG5.3-135FC-ZC | 标定功率:5.3kW; | 950 | 950 | 外形尺寸（长×宽×高)mm：1760×1360×1030；工作幅宽(cm)：1350；传动方式（发动机输出）：直联式；传动方式（刀辊）：齿轮传动；旋耕刀型号：旱地刀；总安装刀数量(把)：38；主离合器型式：摩擦片式。 | 配套动力型号：KM186FA；制造商：无锡华源凯马发动机有限公司；标定功率(kW)：5.3；标定转速（r/min）：3000；排放标准：第Ⅲ阶段。 | 5.3 | 非通用类 | T201950500094 | 2024-08-07 | 重庆市 | 评阅通过
454 | 耕整地机械 | 耕地机械 | 微耕机 | 功率4kW及以上微耕机 | 重庆锐博优农机有限公司 | 微耕机 | 1WG4.0-105FQ-Z | 标定功率:4.0kW; | 950 | 950 | 外形尺寸（长×宽×高)mm：1560×1060×950；工作幅宽(cm)105；结构质量（kg）：84；传动方式（发动机输出）：直联传动；传动方式（刀辊）：齿轮传动；旋耕刀型号：三片四组旱地刀；总安装刀数量(把)：24；主离合器型式：摩擦片式。 | 配套动力型号：TL170F/P汽油机；制造商：重庆腾龙盛世机电有限公司；标定功率(kW)：4.0；标定转速（r/min）：3600；排放标准：第二阶段。 | 4 | 非通用类 | T202050500038 | 2025-03-11 | 重庆市 | 评阅通过
455 | 耕整地机械 | 耕地机械 | 微耕机 | 功率4kW及以上微耕机 | 重庆宗申巴贝锐拖拉机制造有限公司 | 微耕机 | 1WG4.0-60FQ-ZC1 | 标定功率:4.0kW; | 950 | 950 | 结构型式：手持式；起动方式：手拉起动，工作状态外形尺寸（长×宽×高）：1350×600×890mm；工作幅宽：600mm；结构质量（kg）：42；传动方式（发动机输出）：直联；传动方式（刀辊）：齿轮传动；旋耕刀型号：旱地刀；总安装刀数量(把)：18；主离合器：常开摩擦片式 | 配套发动机：170F汽油发动机，制造商:重庆宗申通用动力机械有限公司；标定功率4.0KW，标定转速3800r/min, | 4 | 非通用类 | T201950500131 | 2024-09-09 | 重庆市 | 评阅通过
456 | 耕整地机械 | 耕地机械 | 微耕机 | 功率4kW及以上微耕机 | 重庆宗申巴贝锐拖拉机制造有限公司 | 微耕机 | 1WG4.0-60FQ-ZL | 标定功率:4.0kW; | 950 | 950 | 结构型式：手持式；起动方式：手拉起动，整机外形尺寸（长×宽×高）：1450×640×900mm；工作幅宽：600mm；结构质量（kg）：42；发动机输出传动方式：直联；传动方式（刀辊）：链条传动；旋耕刀型式：旱地刀；总安装刀数量：18把；耕深：13.1cm；主离合器：常开摩擦片式 | 配套发动机：170F汽油发动机，制造商:重庆宗申通用动力机械有限公司；标定功率4.0KW，标定转速3800r/min | 4 | 非通用类 | T201950500289 | 2024-12-25 | 重庆市 | 评阅通过
457 | 耕整地机械 | 耕地机械 | 微耕机 | 功率4kW及以上微耕机 | 重庆宗申巴贝锐拖拉机制造有限公司 | 微耕机 | 1WG4.0-70FQ-ZC | 标定功率:4.0kW; | 950 | 950 | 结构型式：手持式；起动方式：手拉起动，整机外形尺寸（长×宽×高）：1510×740×900mm；工作幅宽：700mm；结构质量（kg）：66；发动机输出传动方式：直联；传动方式（刀辊）：齿轮传动；旋耕刀型式：旱地刀；总安装刀数量：18把；耕深：14.1cm；主离合器：常开摩擦片式 | 配套发动机：170F汽油发动机，制造商:重庆宗申通用动力机械有限公司；标定功率4.0KW，标定转速3800r/min | 4 | 非通用类 | T201950500286 | 2024-12-25 | 重庆市 | 评阅通过
458 | 耕整地机械 | 耕地机械 | 微耕机 | 功率4kW及以上微耕机 | 重庆宗申巴贝锐拖拉机制造有限公司 | 微耕机 | 1WG4.5-70FQ-ZC | 标定功率:4.5kW; | 950 | 950 | 结构型式：手持式；起动方式：手拉起动，整机外形尺寸（长×宽×高）：1510×740×900mm；工作幅宽：700mm；结构质量（kg）：67；发动机输出传动方式：直联；传动方式（刀辊）：齿轮传动；旋耕刀型式：旱地刀；总安装刀数量(把)：18；耕深：13.7cm；主离合器：常开摩擦片式 | 配套发动机：NH225汽油发动机，制造商:重庆宗申通用动力机械有限公司；标定功率4.5KW，标定转速3600r/min | 4.5 | 非通用类 | T201950500285 | 2024-12-25 | 重庆市 | 评阅通过
459 | 耕整地机械 | 耕地机械 | 微耕机 | 功率4kW及以上微耕机 | 浙江武义亨辉机械制造有限公司 | 微耕机 | 1WG-5.5Q | 标定功率:5.5kW; | 950 | 950 | 结构型式:后置式,配套动力型号:177汽油发动机,结构型式:单缸、风冷、立式、四冲程、直喷式,额定功率(kw):5.5,额定转速(r/min):3600,启动方式:电启动/手拉反冲式,外形尺寸(长x宽x高):1560x720x1150,结构质量:86kg,传动方式:皮带传动,刀辊转数(r/min):205,刀片数量:18,旋耕刀型号:1T175,主离合器型式:牙嵌离合,耕宽(mm):650 | 配套动力；重庆鼎工机电有限公司，动力型号名称；177F汽油发动机，额定功率；5.5KW,额定转速3600转，启动方式；电启动/手拉反冲式 | 5.5 | 非通用类 | 部20170988 | 2021-12-31 | 浙江省 | 评阅通过
460 | 耕整地机械 | 耕地机械 | 微耕机 | 功率4kW及以上微耕机 | 诸暨市海道机械股份有限公司 | 微耕机 | 1WG4.0-100FQ-ZC型微耕机 | 标定功率:4.0kW; | 950 | 900 | 外形尺寸(长×宽×高)mm：1550×1000×1000，工作幅宽(cm)：100，结构质量（kg）：65，传动方式（发动机输出）：直联，传动方式（刀辊）：销联接，旋耕刀型号：旱地刀R195，总安装刀数：24把，主离合器型式：摩擦片式 | 型号：170F/P汽油机，标定功率：4.0kw，标定转速：3600r/min，制造商：重庆伟友动力机械有限公司，排放标准：第二阶段。 | 4 | 非通用类 | 08020P10013R0S | 2025-03-12 | 浙江省 | 评阅通过
461 | 耕整地机械 | 耕地机械 | 微耕机 | 功率4kW及以上微耕机 | 诸暨市海道机械股份有限公司 | 微耕机 | 1WG4.0-65FQ-ZC型微耕机 | 标定功率:4.0kW; | 950 | 900 | 外形尺寸(长×宽×高)mm：1370×690×825，工作幅宽(cm)：65，结构质量（kg）：55，传动方式（发动机输出）：直联，传动方式（刀辊）：销联接，旋耕刀型号：旱地刀R180，总安装刀数：24把，主离合器型式：摩擦片式 | 动力型号：170F/P汽油机，标定功率：4.0kw，标定转速：3600r/min，制造商：重庆伟友动力机械有限公司，排放标准：第二阶段 | 4 | 非通用类 | 08020P10013R0S | 2025-03-12 | 浙江省 | 评阅通过
462 | 耕整地机械 | 耕地机械 | 微耕机 | 功率4kW及以上微耕机 | 潍坊三农机械有限公司 | 微型耕耘机 | 1WGQ4.0-70Z | 标定功率:4.0kW; | 950 | 950 | 型号名称：1WGQ4.0-70Z型微型耕耘机；结构型式：手持式；发动机型号：FC170；发动机生产厂家：重庆涪柴动力机械有限公司；发动机标定功率：4.0kW；发动机标定转速：3600r/min；发动机启动方式：反冲式手拉启动；燃油：汽油；外形尺寸：1600×700×900； 作业速度：≥0.1m/s；扶把振动：≤20m/s²；作业小时生产率：≥0.04h㎡/（h·m）；单位面积燃油消耗量：≤35kg/h㎡；工作幅宽：700mm；发动机输出传动方式：轴传动；刀辊传动方式：轴传动；扶把调整幅度（水平方向）：180°；扶把调整幅度（垂直方向）：35°（5档）；刀辊设计转速：Ⅰ档：98；Ⅱ档115r/min；刀辊最大回转半径：165mm；刀辊安装刀数：18把；旋耕刀型号：Ⅱ型旋耕刀；主离合器型式：湿式多片；主离合器状态：常开。 | 发动机信息：生产商： 重庆涪柴动力机械制造有限公司 ，型号：FC170型汽油机，标定功率：4.0kW，标定转速：3600r/min，排放阶段：国二排放 | 4 | 非通用类 | GZNJ/TJ 2019-193 | 2023-12-31 | 山东省 | 评阅通过
463 | 耕整地机械 | 耕地机械 | 微耕机 | 功率4kW及以上微耕机 | 重庆市姣阳机械有限公司 | 微耕机 | 1WG4.0-100FQ-ZC | 标定功率:4.0kW; | 950 | 940 | 外形尺寸（长×宽×高)mm：1560*1030*1030；工作幅宽(cm)100；结构质量（kg）：82 ；传动方式（发动机输出）：直联；传动方式（刀辊）：齿轮传动；旋耕刀型号：旱地刀；总安装刀数量(把)：24；主离合器型式：常开。 | 配套动力型号：170F汽油机；制造商：重庆肯佐机电有限公司；标定功率(kW)：4.0kw；标定转速（r/min）：3600；排放标准：第二阶段。 | 4 | 非通用类 | T202050500016 | 2025-03-11 | 重庆市 | 评阅通过
464 | 耕整地机械 | 耕地机械 | 微耕机 | 功率4kW及以上微耕机 | 重庆普罗旺斯机械制造有限公司 | 微耕机 | 1WG4.0-60FQ-DL | 标定功率:4.0kW; | 950 | 950 | 汽油机，配套标定功率：4.0（kW），标定转速3600r/min的汽油发动机；传动方式：皮带+链条；旋耕刀型号：旱地刀；刀辊总安装刀数：24把；行走轮形式：胶轮；离合方式：涨紧轮式；扶手是否可调：是；耕宽：600mm；耕深：≥100mm | 配套：汽油机动力：型号：170F/P、标定功率：4.0KW，制造商：隆鑫通用动力股份有限公司，排放阶段：国二 | 4 | 非通用类 | T201950500262 | 2024-12-25 | 重庆市 | 评阅通过
465 | 耕整地机械 | 耕地机械 | 微耕机 | 功率4kW及以上微耕机 | 重庆普罗旺斯机械制造有限公司 | 微耕机 | 1WG4.0-100FQ-ZC | 标定功率:4.0kW; | 950 | 950 | 汽油机，配套标定功率：4.0（kW），标定转速3600r/min的汽油发动机；传动方式：齿轮传动；旋耕刀型号：旱地刀；刀辊总安装刀数：24把；行走轮形式：胶轮；离合方式：摩擦片式；扶手是否可调：是；耕宽1000mm；耕深：≥100mm | 配套：汽油机动力：型号：170F/P、标定功率：4.0KW，制造商：重庆涪柴动力机械制造有限公司。 | 4 | 非通用类 | T201950500263 | 2024-12-25 | 重庆市 | 评阅通过
466 | 耕整地机械 | 耕地机械 | 微耕机 | 功率4kW及以上微耕机 | 重庆普罗旺斯机械制造有限公司 | 微耕机 | 1WG4.0-90FQ-ZC | 标定功率:4.0kW; | 950 | 950 | 汽油机，配套标定功率：4.0（kW），标定转速3600r/min的汽油发动机；传动方式：齿轮传动；旋耕刀型号：旱地刀；刀辊总安装刀数：24把；行走轮形式：胶轮；离心离合方式：摩擦片式；扶手是否可调：是；耕宽：900mm；耕深：≥100mm | 配套：汽油机动力；型号1P75F 、标定功率：4.0kw 、制造商：隆鑫通用动力股份有限公司、 排放阶段：国二 | 4 | 非通用类 | 渝2017052 | 2021-12-31 | 重庆市 | 评阅通过
467 | 耕整地机械 | 耕地机械 | 微耕机 | 功率4kW及以上微耕机 | 重庆力润机械制造有限公司 | 微耕机 | 1WG4.1-100FC-ZC | 标定功率:4.1kW; | 950 | 950 | 外形尺寸（长×宽×高)mm：1800×1010×950 工作幅宽(cm)100cm；结构质量（kg）：140；传动方式（发动机输出）：直联；传动方式（刀辊）：齿轮传动；旋耕刀型号：旱地刀；总安装刀数量(把)：32；主离合器型式：摩擦片式。 | 制造商：无锡凯奥动力机械有限公司；发动机标定功率：4.1KW；发动机标定转速：3600r/min ； 发动机启动方式:手拉启动 ； 发动机燃油种类：柴油； 配套动力型号：KAGS350；排放标准：第三阶段。 | 4.1 | 非通用类 | T201950500195 | 2024-10-07 | 重庆市 | 评阅通过
468 | 耕整地机械 | 耕地机械 | 微耕机 | 功率4kW及以上微耕机 | 重庆力润机械制造有限公司 | 微耕机 | 1WG4.05-100FC-ZC | 标定功率:4.05kW; | 950 | 950 | 外形尺寸（长×宽×高)mm：1595×1010×955 工作幅宽(cm)100cm；结构质量（kg）：130；传动方式（发动机输出）：直联；传动方式（刀辊）：齿轮传动；旋耕刀型号：防缠草刀；总安装刀数量(把)：24；主离合器型式：摩擦片式。 | 制造商：无锡华源凯马发动机有限公司；标定功率：4.05KW；标定转速：3600r/min；启动方式：手拉起动；燃油种类：柴油 配套动力型号：KM173FAD 排放标准：第三阶段。 | 4.05 | 非通用类 | T201950500194 | 2024-10-07 | 重庆市 | 评阅通过
469 | 耕整地机械 | 耕地机械 | 微耕机 | 功率4kW及以上微耕机 | 重庆力润机械制造有限公司 | 微耕机 | 1WG5.3-135FC-ZC | 标定功率:5.3kW; | 950 | 950 | 外形尺寸（长×宽×高)mm：1850×1360×950 工作幅宽(cm)135cm；结构质量（kg）：145；传动方式（发动机输出）：直联；传动方式（刀辊）：齿轮传动；旋耕刀型号：旱地刀；总安装刀数量(把)：38；主离合器型式：摩擦片式。 | 制造商：无锡华源凯马发动机有限公司；标定功率：5.3KW；标定转速：3000r/min；起动方式：电启动；燃油种类：柴油； 配套动力型号：KM186FA ；排放标准：第三阶段。 | 5.3 | 非通用类 | T201950500225 | 2024-11-12 | 重庆市 | 评阅通过
470 | 耕整地机械 | 耕地机械 | 微耕机 | 功率4kW及以上微耕机 | 重庆力润机械制造有限公司 | 微耕机 | 1WG5.5-100FQ-ZC | 标定功率:5.5kW; | 950 | 950 | 外形尺寸（长×宽×高)mm：1600×1010×955 工作幅宽(cm)100cm；结构质量（kg）：125；传动方式（发动机输出）：直联；传动方式（刀辊）：齿轮传动；旋耕刀型号：防缠草刀；总安装刀数量(把)：24；主离合器型式：摩擦片式。 | 制造商：重庆鼎工机电责任有限公司；标定功率：5.5KW；标定转速：3600r/min；起动方式：手拉启动；燃油种类：汽油；配套动力型号：DK177F/P ；排放标准：第二阶段 | 5.5 | 非通用类 | T201950500222 | 2024-11-12 | 重庆市 | 评阅通过
471 | 耕整地机械 | 耕地机械 | 微耕机 | 功率4kW及以上微耕机 | 重庆家户农机有限公司 | 微耕机 | 1WG5.3-135FQ-ZC | 标定功率:5.3kW; | 950 | 950 | 1.外形尺寸(长×宽×高)(MM):1700×1360×1080；2.配套标定功率:5.3KW；3.标定转速(R/MIN):3600；4.传动方式发动机输出:直联；5.传动方式刀辊:齿轮传动；6.刀辊最大回转半径(MM):180:7.总安装刀数:38把；8.主离合器型式:摩擦片式 | 重庆展雄机械制造有限公司 标定功率5.3kw 标定转速(R/MIN):3600；汽油机 | 5.3 | 非通用类 | T201950500241 | 2024-11-12 | 重庆市 | 评阅通过
472 | 耕整地机械 | 耕地机械 | 微耕机 | 功率4kW及以上微耕机 | 重庆家户农机有限公司 | 微耕机 | 1WG4.0-100FQ-ZC | 标定功率:4.0kW; | 950 | 950 | 1.外形尺寸(长×宽×高)(MM):1520×1010×1000；2.配套标定功率:4.0KW；3.标定转速(R/MIN):3600；4.传动方式发动机输出:直联；5.传动方式刀辊:齿轮传动；6.刀辊最大回转半径(MM):180:7.总安装刀数:24把；8.主离合器型式:摩擦片式9.旋耕刀型式：旱地刀 | 重庆展雄机械制造有限公司 标定功率4.0kw 标定转速(R/MIN):3600；汽油机 | 4 | 非通用类 | T201950500252 | 2024-12-25 | 重庆市 | 评阅通过
473 | 耕整地机械 | 耕地机械 | 微耕机 | 功率4kW及以上微耕机 | 云南佳沃农机有限公司 | 微耕机 | 1WG6.3-135FC-Z3 | 标定功率:6.3kW; | 950 | 950 | 配套发动机型号名称：KD188FW型柴油机 配套发动机生产厂家：常州科普动力机械有限公司 配套发动机标定功率（kw）：6.3 配套发动机标定转速（r/min）:3600 配套发动机起动方式：手拉起动 配套发动机燃油种类：柴油 发动机输出传动方式：齿轮传动 整机外形尺寸（长x宽x高）（mm）:1800x1350x1130 作业速度（m/s）：0.1-0.3 扶手振动（m/s²）：≤70 作业小时生产率（hm²/（h.m））：≥0.04 单位作业面积燃油消耗量（kg/hm²）：≤30 工作幅宽（mm）：1350 刀辊传动方式：直连式 扶手调整幅度（水平方向）（°）：不可调节 扶手调整幅度（垂直方向）（°）：120 刀辊设计转速（r/min）：1档：60；2档：110；3档：150 刀辊最大回转半径（mm）：180 刀辊总安装刀数（把）：38 旋耕刀型式：旱地刀 主离合器型式：摩擦片式 主离合器状态：常开 | 发动机型号: KD188FW 达到GB 20891-2014第三阶段排放标准要求 配套发动机标定功率:6.3KW 配套发动机标定转速:3600r/min 制造商名称: 常州科普动力机械有限公司 | 6.3 | 非通用类 | GZNJ/TJ 2020-002 | 2025-03-16 | 云南省 | 评阅通过
474 | 耕整地机械 | 耕地机械 | 微耕机 | 功率4kW及以上微耕机 | 云南佳沃农机有限公司 | 微耕机 | 1WG6.3-135FC-Z | 标定功率:6.3kW; | 950 | 950 | 配套发动机型号名称：KD188FW型柴油机 配套发动机生产厂家：常州科普动力机械有限公司 配套发动机标定功率（kw）：6.3 配套发动机标定转速（r/min）:3600 配套发动机起动方式：手拉起动 配套发动机燃油种类：柴油 发动机输出传动方式：齿轮传动 整机外形尺寸（长x宽x高）（mm）:1720x1350x1120 作业速度（m/s）：0.1-0.3 扶手振动（m/s²）：≤70 作业小时生产率（hm²/（h.m））：≥0.04 单位作业面积燃油消耗量（kg/hm²）：≤30 工作幅宽（mm）：1350 发动机输出传动方式：齿轮传动 刀辊传动方式：直连式 扶手调整幅度（水平方向）（°）：不可调节 扶手调整幅度（垂直方向）（°）：120 刀辊设计转速（r/min）：慢档：82；快档：162 刀辊最大回转半径（mm）：180 刀辊总安装刀数（把）：38 旋耕刀型式：旱地刀 主离合器型式：摩擦片式 主离合器状态：常开 | 发动机型号: KD188FW 达到GB 20891-2014第三阶段排放标准要求 配套发动机标定功率（kw）：6.3 配套发动机标定转速（r/min）:3600 制造商名称: 常州科普动力机械有限公司 | 6.3 | 非通用类 | GZNJ/TJ 2020-001 | 2025-03-16 | 云南省 | 评阅通过
475 | 耕整地机械 | 耕地机械 | 微耕机 | 功率4kW及以上微耕机 | 重庆雅谷机械制造有限公司 | 微耕机 | 1WG4.0-95FQ-DL | 标定功率:4.0kW; | 950 | 950 | 汽油机，配套标定功率：4.0（kW），标定转速3600r/min的汽油发动机；传动方式：皮带+链条；旋耕刀型号：旱地刀；刀辊总安装刀数：24把；行走轮形式：胶轮；离合方式：涨紧轮式；扶手是否可调：是；耕宽：950mm；耕深：≥100mm | 汽油机，配套动力型号：170F;配套标定功率：4.0（KW），标定转速3600r/min，为重庆重申机械制造有限公司生产。 | 4 | 非通用类 | T201950500178 | 2024-10-07 | 重庆市 | 评阅通过
476 | 耕整地机械 | 耕地机械 | 微耕机 | 功率4kW及以上微耕机 | 重庆雅谷机械制造有限公司 | 微耕机 | 1WG4.0-95FQ-ZC | 标定功率:4.0kW; | 950 | 950 | 汽油机，配套标定功率：4.0（kW），标定转速3600r/min的汽油发动机；传动方式：齿轮传动；旋耕刀型号：旱地刀；刀辊总安装刀数：24把；行走轮形式：胶轮；离合方式：摩擦片式；扶手是否可调：是；耕宽：950mm；耕深：≥100mm | 汽油机，配套动力型号：170F;配套标定功率：4.0（KW），标定转速3600r/min，为重庆重申机械制造有限公司生产。 | 4 | 非通用类 | T201950500184 | 2024-10-07 | 重庆市 | 评阅通过
477 | 耕整地机械 | 耕地机械 | 微耕机 | 功率4kW及以上微耕机 | 重庆雅谷机械制造有限公司 | 微耕机 | 1WG4.05-95FC-ZC | 标定功率:4.05kW; | 950 | 950 | 国三柴油机，标定功率：4.05（KW）;标定转速3600r/min的柴油发动机；传动方式：齿轮传动；旋耕刀型号：旱地刀；刀辊总安装刀数：24把；行走轮形式：胶轮；离合方式：摩擦片式；扶手是否可调：是；耕宽：950mm；耕深：≥100mm | 国三柴油机，配套动力型号：KM173FAD;配套标定功率：4.05（KW），标定转速3600r/min，为无锡华源凯马发动机有限公司生产。 | 4.05 | 非通用类 | T201950500181 | 2024-10-07 | 重庆市 | 评阅通过
478 | 耕整地机械 | 耕地机械 | 微耕机 | 功率4kW及以上微耕机 | 重庆雅谷机械制造有限公司 | 微耕机 | 1WG4.05-65FC-ZC | 标定功率:4.0kW; | 950 | 950 | 国三柴油机，标定功率：4.05（KW）;标定转速3600r/min的柴油发动机；传动方式：齿轮传动；旋耕刀型号：旱地刀；刀辊总安装刀数：24把；行走轮形式：胶轮；离合方式：摩擦片式；扶手是否可调：是；耕宽：650mm；耕深：≥100mm | 国三柴油机，配套动力型号：KM173FAD;配套标定功率：4.05（KW），标定转速3600r/min，为无锡华源凯马发动机有限公司生产。 | 4.05 | 非通用类 | T201950500182 | 2024-10-07 | 重庆市 | 评阅通过
479 | 耕整地机械 | 耕地机械 | 微耕机 | 功率4kW及以上微耕机 | 重庆雅谷机械制造有限公司 | 微耕机 | 1WG4.1-105FC-ZC | 标定功率:4.1kW; | 950 | 950 | 国三柴油机，标定功率：4.1（KW）;标定转速3600r/min的柴油发动机；传动方式：齿轮传动；旋耕刀型号：旱地刀；刀辊总安装刀数：24把；行走轮形式：胶轮；离合方式：摩擦片式；扶手是否可调：是；耕宽：1050mm；耕深：≥100mm | 国三柴油机，配套动力型号：KAGS350;配套标定功率：4.1（KW），标定转速3600r/min，为无锡凯奥动力机械有限公司生产。 | 4.1 | 非通用类 | T201950500183 | 2024-10-07 | 重庆市 | 评阅通过
480 | 耕整地机械 | 耕地机械 | 微耕机 | 功率4kW及以上微耕机 | 重庆雅谷机械制造有限公司 | 微耕机 | 1WG6.3-135FC-ZC | 标定功率:6.3kW; | 950 | 950 | 国三柴油机，标定功率：6.3（KW）;标定转速3600r/min的柴油发动机；传动方式：齿轮传动；旋耕刀型式：旱地刀；刀辊总安装刀数：38把；行走轮形式：胶轮；离合方式：摩擦片式；扶手是否可调：是；耕宽：1350mm；耕深：≥100mm | 国三柴油机，配套动力型号：KAGS450-2，配套标定功率：6.3（KW）,标定转速3600r/min，为无锡凯奥动力机械有限公司生产。 | 6.3 | 非通用类 | T201950500180 | 2024-10-07 | 重庆市 | 评阅通过
481 | 耕整地机械 | 耕地机械 | 微耕机 | 功率4kW及以上微耕机 | 重庆雅谷机械制造有限公司 | 微耕机 | 1WG4.0-65FQ-ZC | 标定功率:4.0kW; | 950 | 950 | 汽油机，配套标定功率：4.0（kW），标定转速3600r/min的汽油发动机；传动方式：齿轮传动；旋耕刀型号：旱地刀；刀辊总安装刀数：24把；行走轮形式：胶轮；离合方式：摩擦片式；扶手是否可调：是；耕宽：650mm；耕深：≥100mm | 汽油机，配套动力型号：170F;配套标定功率：4.0（KW），标定转速3600r/min，为重庆重申机械制造有限公司生产。 | 4 | 非通用类 | T201950500179 | 2024-10-07 | 重庆市 | 评阅通过
482 | 耕整地机械 | 耕地机械 | 微耕机 | 功率4kW及以上微耕机 | 重庆尚远机械制造有限公司 | 微耕机 | 1WG4.0-65FQ-ZC | 标定功率:4.0kW; | 950 | 950 | 汽油机，配套标定功率：4.0（kW），标定转速3600r/min的汽油发动机；传动方式：齿轮传动；旋耕刀型号：旱地刀；刀辊总安装刀数：24把；行走轮形式：胶轮；离合方式：摩擦片式；扶手是否可调：是；耕宽：650mm；耕深：≥100mm | 汽油机，配套动力型号：170F;配套标定功率：4.0（KW），标定转速3600r/min，为重庆重申机械制造有限公司生产。 | 4 | 非通用类 | T201950500185 | 2024-10-07 | 重庆市 | 评阅通过
483 | 耕整地机械 | 耕地机械 | 微耕机 | 功率4kW及以上微耕机 | 重庆尚远机械制造有限公司 | 微耕机 | 1WG4.0-95FQ-DL | 标定功率:4.0kW; | 950 | 950 | 汽油机，配套标定功率：4.0（kW），标定转速3600r/min的汽油发动机；传动方式：皮带+链条；旋耕刀型号：防缠刀；刀辊总安装刀数：24把；行走轮形式：胶轮；离合方式：涨紧轮式；扶手是否可调：是；耕宽：950mm；耕深：≥100mm | 汽油机，配套动力型号：170F;配套标定功率：4.0（KW），标定转速3600r/min，为重庆重申机械制造有限公司生产。 | 4 | 非通用类 | T201950500186 | 2024-10-07 | 重庆市 | 评阅通过
484 | 耕整地机械 | 耕地机械 | 微耕机 | 功率4kW及以上微耕机 | 重庆尚远机械制造有限公司 | 微耕机 | 1WG4.0-95FQ-ZC | 标定功率:4.0kW; | 950 | 950 | 汽油机，配套标定功率：4.0（kW），标定转速3600r/min的汽油发动机；传动方式：齿轮传动；旋耕刀型号：防缠刀；刀辊总安装刀数：24把；行走轮形式：胶轮；离合方式：摩擦片式；扶手是否可调：是；耕宽：950mm；耕深：≥100mm | 汽油机，配套动力型号：170F;配套标定功率：4.0（KW），标定转速3600r/min，为重庆重申机械制造有限公司生产。 | 4 | 非通用类 | T201950500187 | 2024-10-07 | 重庆市 | 评阅通过
485 | 耕整地机械 | 耕地机械 | 微耕机 | 功率4kW及以上微耕机 | 重庆尚远机械制造有限公司 | 微耕机 | 1WG4.05-95FC-ZC | 标定功率:4.05kW; | 950 | 950 | 国三柴油机，标定功率：4.05（KW）;标定转速3600r/min的柴油发动机；传动方式：齿轮传动；旋耕刀型号：防缠刀；刀辊总安装刀数：24把；行走轮形式：胶轮；离合方式：摩擦片式；扶手是否可调：是；耕宽：950mm；耕深：≥10mm | 国三柴油机，配套动力型号：KM173FAD;配套标定功率：4.05（KW），标定转速3600r/min，为无锡华源凯马发动机有限公司生产。 | 4.05 | 非通用类 | T201950500190 | 2024-10-07 | 重庆市 | 评阅通过
486 | 耕整地机械 | 耕地机械 | 微耕机 | 功率4kW及以上微耕机 | 重庆尚远机械制造有限公司 | 微耕机 | 1WG4.05-65FC-ZC | 标定功率:4.05kW; | 950 | 950 | 国三柴油机，标定功率：4.05（KW）;标定转速3600r/min的柴油发动机；传动方式：齿轮传动；旋耕刀型号：旱地刀；刀辊总安装刀数：24把；行走轮形式：胶轮；离合方式：摩擦片式；扶手是否可调：是；耕宽：650mm；耕深：≥100mm | 国三柴油机，配套动力型号：KM173FAD;配套标定功率：4.05（KW），标定转速3600r/min，为无锡华源凯马发动机有限公司生产。 | 4.05 | 非通用类 | T201950500191 | 2024-10-07 | 重庆市 | 评阅通过
487 | 耕整地机械 | 耕地机械 | 微耕机 | 功率4kW及以上微耕机 | 重庆尚远机械制造有限公司 | 微耕机 | 1WG4.1-105FC-ZC | 标定功率:4.1kW; | 950 | 950 | 国三柴油机，标定功率：4.1（KW）;标定转速3600r/min的柴油发动机；传动方式：齿轮传动；旋耕刀型号：防缠刀；刀辊总安装刀数：24把；行走轮形式：胶轮；离合方式：摩擦片式；扶手是否可调：是；耕宽：1050mm；耕深：≥100mm | 国三柴油机，配套动力型号：KAGS350;配套标定功率：4.1（KW），标定转速3600r/min，为无锡凯奥动力机械有限公司生产。 | 4.1 | 非通用类 | T201950500188 | 2024-10-07 | 重庆市 | 评阅通过
488 | 耕整地机械 | 耕地机械 | 微耕机 | 功率4kW及以上微耕机 | 重庆尚远机械制造有限公司 | 微耕机 | 1WG6.3-135FC-ZC | 标定功率:6.3kW; | 950 | 950 | 国三柴油机，标定功率：6.3（KW）;标定转速3600r/min的柴油发动机；传动方式：齿轮传动；旋耕刀型式：旱地刀；刀辊总安装刀数：38把；行走轮形式：胶轮；离合方式：摩擦片式；扶手是否可调：是；耕宽：1350mm；耕深：≥100mm | 国三柴油机，配套动力型号：KAGS450-2，配套标定功率：6.3（KW）,标定转速3600r/min，为无锡凯奥动力机械有限公司生产。 | 6.3 | 非通用类 | T201950500189 | 2024-10-07 | 重庆市 | 评阅通过
489 | 耕整地机械 | 耕地机械 | 微耕机 | 功率4kW及以上微耕机 | 永康威力科技股份有限公司 | 微耕机 | 1WG4.0Q-42 | 标定功率:4.0kW; | 950 | 800 | 工作状态外形尺寸：1270X600X910（mm)；工作幅宽：420mm；发动机输出方式：皮带传动；刀辊输出方式：链条传动；刀辊最大回转半径：155mm；总安装刀数：16把；旋耕刀型号：组合式专用刀；主离合器形式：皮带涨紧； | 配套动力生产企业：重庆华伟联龙科技有限公司；动力型号规格：170F；标定功率：4.0；标定转数：3600转 | 4 | 非通用类 | ZJ2019008 | 2023-12-31 | 浙江省 | 评阅通过
490 | 耕整地机械 | 耕地机械 | 微耕机 | 功率4kW及以上微耕机 | 重庆鑫源农机股份有限公司 | 微耕机 | 1WGCZ4.1-95A-1 | 标定功率:4.1kW; | 950 | 950 | 整机外形尺寸（长×宽×高）mm：1560×980×970；工作幅宽mm：950；结构质量kg：81；发动机输出传动方式：直联；刀辊传动方式：齿轮传动；旋耕刀型式：旱地刀；刀辊总安装刀数：24把；主离合器型式：摩擦片式。 | 配套动力型号：KAGS350、制造商：无锡凯奥动力机械有限公司、标定功率：4.1KW、标定转速：3600r/min、排放阶段：国Ⅲ。 | 4.1 | 非通用类 | T202050500071 | 2025-05-10 | 重庆市 | 评阅通过
491 | 耕整地机械 | 耕地机械 | 微耕机 | 功率4kW及以上微耕机 | 重庆鑫源农机股份有限公司 | 微耕机 | 1WGQZ4.2-100B-2 | 标定功率:4.2kW; | 950 | 950 | 整机外形尺寸（长×宽×高）mm：1570×1010×900；工作幅宽mm：1000；结构质量kg：55；发动机输出传动方式：直联；刀辊传动方式：齿轮传动；旋耕刀型式：旱地刀；刀辊总安装刀数：24把；主离合器型式：摩擦片式。 | 配套动力型号：SR170FA/P、制造商：重庆鑫源农机股份有限公司、标定功率：4.2KW、标定转速：3600r/min。 | 4.2 | 非通用类 | T202050500070 | 2025-05-10 | 重庆市 | 评阅通过
492 | 耕整地机械 | 耕地机械 | 微耕机 | 功率4kW及以上微耕机 | 重庆耀虎动力机械有限公司 | 微耕机 | 1WG4.0-100FQ-ZC | 标定功率:4.0kW; | 950 | 950 | 外形尺寸（长x宽x高）mm：1580x1010x930mm；工作宽幅（cm）：100；结构质量（kg）：56；传动方式（发动机输出）：直联；传动方式（刀辊）：齿轮传动，连接方式：直联式；旋耕刀型号：旱地刀；总安装刀数（把）：24把；主离合器型式：摩擦片式。 | 配套动力型号：170F/P汽油机，配套动力标定功率：4.0KW，配套动力标定转速：3600r/min，制造商：重庆耀虎动力机械有限公司，排放阶段国二。 | 4 | 非通用类 | T201900500981 | 2024-12-30 | 重庆市 | 评阅通过
493 | 耕整地机械 | 耕地机械 | 微耕机 | 功率4kW及以上微耕机 | 重庆耀虎动力机械有限公司 | 微耕机 | 1WG4.05-100FC-ZC | 标定功率:4.05kW; | 950 | 950 | 外形尺寸（长x宽x高）mm：1680x1010x950mm；工作宽幅（cm）：100；结构质量（kg）：90kg；传动方式（发动机输出）：直联；传动方式（刀辊）：齿轮传动，连接方式：直联式；旋耕刀型号：旱地刀；总安装刀数（把）：24把；主离合器型式：摩擦片式。 | 配套发动机型号名称：KM173FAD柴油机动力；配套发动机标定功率：4.05KW，标定转速：3600r/min ，制造商：无锡华源凯马发动机有限公司，排放标准：国三 | 4.05 | 非通用类 | T201900500980 | 2024-12-30 | 重庆市 | 评阅通过
494 | 耕整地机械 | 耕地机械 | 微耕机 | 功率4kW及以上微耕机 | 重庆市沙坪坝区嘉陵摩托车配件有限责任公司 | 微耕机 | 1WG4.0-100FQ-ZC | 标定功率:4.0kW; | 950 | 950 | 配套动力型号：170F/P汽油机.结构型式：单缸、强制风冷、四冲程.最大功率（KW)：4.0.额定转速3600r/min.起动方式：回复式手拉点火.外形尺寸（长x宽x高)mm1550x1010x900.结构质量：65.传动方式：齿轮传动.连接方式：直联.刀辊总安装刀数量：32.旋耕刀型号：II型旱地刀.主离合器型式：摩擦片式.耕宽：100（cm).耕深：≧10（cm). | 发动机型号名称：170F/P汽油机，发动机最大功率：4.0kW、发动机额定转速3600r/min，发动机生产企：重庆市沙坪坝区嘉陵摩托车配件有限责任公司。 | 4 | 非通用类 | T201950500146 | 2024-09-09 | 重庆市 | 评阅通过
495 | 耕整地机械 | 耕地机械 | 微耕机 | 功率4kW及以上微耕机 | 重庆华田浩犁机械有限责任公司 | 微耕机 | 1WGQZ4.0-100 | 标定功率:4.0kW; | 950 | 950 | 型号名称:1WGQZ4.0-100微耕机，结构型式:手持式，配套发动机标定功率:4kW，配套发动机标定转速:3600r/min，配套发动机起动方式:手拉起动，配套发动机燃油种类:汽油，整机外形尺寸（长×宽×高）:1500mm×1010mm×950mm，作业速度:0.1～0.3m/s，扶把振动:≤50m/s2，作业小时生产率:≥0.04hm2/(h·m)，单位作业面积燃油消耗量:≤30kg/hm2，工作幅宽:1000mm，发动机输出传动方式:直联，刀辊传动方式:齿轮传动，扶把调整幅度（水平方向）:0º，扶把调整幅度（垂直方向）:200º，刀辊设计转速:快档：140r/min；慢档：100r/min，刀辊最大回转半径:175mm，刀辊总安装刀数:，旋耕刀型式:旱地刀，主离合器型式:摩擦片式，主离合器状态:常开。 | 配套发动机生产企业：重庆工耕机械制造有限公司；配套发动机型号名称：GG170-1汽油机；配套发动机标定功率：4.0KW；排放阶段：国二。 | 4 | 非通用类 | T202050500077 | 2025-05-20 | 重庆市 | 评阅通过
496 | 耕整地机械 | 耕地机械 | 微耕机 | 功率4kW及以上微耕机 | 重庆华田浩犁机械有限责任公司 | 微耕机 | 1WGCZ4.05-100 | 标定功率:4.05kW; | 950 | 950 | 型号名称：1WGCZ4.05-100微耕机，结构型式：手持式，配套发动机标定功率：4.05kW，配套发动机标定转速：3600r/min，配套发动机起动方式：手拉起动，配套发动机燃油种类：柴油，整机外形尺寸（长×宽×高）：1500mm×1010mm×950mm，作业速度：0.1～0.3m/s，扶把振动：≤50m/s2，作业小时生产率：≥0.04hm2/(h·m)，单位作业面积燃油消耗量：≤30kg/hm2，工作幅宽：1000mm，发动机输出传动方式：直联，刀辊传动方式：齿轮传动，扶把调整幅度（水平方向）：0º，扶把调整幅度（垂直方向）：200º，刀辊设计转速：快档：130r/min；慢档：95r/min，刀辊最大回转半径：175mm，刀辊总安装刀数：，旋耕刀型式：旱地刀，主离合器型式：摩擦片式，主离合器状态：常开。 | 发动机生产厂家：无锡华源凯马发动机有限公司，配套发动机型号名称：KM173FAD柴油机;配套发动机标定功率：4.05kW，配套发动机标定转速：3600r/min，配套发动机排放阶段：国三。 | 4.05 | 非通用类 | T202050500069 | 2025-05-10 | 重庆市 | 评阅通过
497 | 耕整地机械 | 耕地机械 | 微耕机 | 功率4kW及以上微耕机 | 重庆华田浩犁机械有限责任公司 | 微耕机 | 1WGCZ6.3-135 | 标定功率:6.3kW; | 950 | 950 | 项目设计值单位型号名称:1WGCZ6.3-135微耕机,结构型式:手持式,配套发动机标定功率:6.3kW,配套发动机标定转速:3600r/min,配套发动机起动方式:手拉起动,配套发动机燃油种类:柴油,整机外形尺寸（长×宽×高）:1650mm×1360mm×960mm,作业速度:0.1～0.3m/s,扶把振动:≤50m/s2,作业小时生产率:≥0.04hm2/(h·m),单位作业面积燃油消耗量:≤28kg/hm2,工作幅宽:1350mm,发动机输出传动方式:直联,刀辊传动方式:齿轮传动,扶把调整幅度（水平方向）:0º,扶把调整幅度（垂直方向）:210º,刀辊设计转速:快档：135r/min；慢档：75r/min,刀辊最大回转半径:180mm,刀辊总安装刀数:,旋耕刀型式:旱地刀,主离合器型式:摩擦片式,主离合器状态:常开。 | 配套发动机生产企业：无锡凯奥动力机械有限公司；配套发动机型号名称：KAGS450-2柴油机;配套发动机标定功率：6.3kW；配套发动机标定转速：3600r/min；配套发动机排放阶段：国三。 | 6.3 | 非通用类 | T202050500078 | 2025-05-20 | 重庆市 | 评阅通过
498 | 耕整地机械 | 耕地机械 | 微耕机 | 功率4kW及以上微耕机 | 重庆凯一马农业机械有限公司 | 微耕机 | 1WG4.0-61FQ-ZC | 标定功率:4.0kW; | 950 | 950 | 1、结构型式：手持式；2、配套发动机标定功率： 4.0kW；3、配套发动机标定转速： 3600 r/min；4、配套发动机起动方式：手拉起动；5、配套发动机燃油种类：汽油；6、整机外形尺寸（长x宽x高）：1360x620x960 mm；7、作业速度： 0.05-0.2 m/s；8、扶把振动：小于等于50 m/s2；9、作业小时生产率：大于等于0.02 hm2/（h.m）；10、单位作业面积燃油消耗量：小于等于50 kg/hm2;11、作业幅宽： 610 mm;12、发动机输出传动方式：直联;13、刀辊传动方式：齿轮传动;14、扶把调整幅度（水平方向）：0 (度);15、扶把调整幅度（垂直方向）： 170（度）;16、导辊设计转速： 240 r/min;17、导辊最大回转半径： 170 mm;18、导辊总安装刀数：18把;19、旋耕刀型号：旱地刀;20、主离合器型号：摩擦片式;21、主离合器状态：常开 | 170F/P汽油机,4.0KW/rpm,重庆腾龙盛世机电有限公司,国二排放 | 4 | 非通用类 | T201950500106 | 2024-08-07 | 重庆市 | 评阅通过
499 | 耕整地机械 | 耕地机械 | 微耕机 | 功率4kW及以上微耕机 | 重庆凯一马农业机械有限公司 | 微耕机 | 1WG4.05-61FC-ZC | 标定功率:4.05kW; | 950 | 950 | 1、结构型式：手持式2、配套发动机标定功率：4.05kW；3、配套发动机标定转速： 3600 r/min ；4、配套发动机起动方式：手拉起动；5、配套发动机燃油种类：柴油；6、整机外形尺寸（长x宽x高）：1360x620x960 mm；7、作业速度： 0.05-0.2 m/s；8、扶把振动：小于等于50 m/s2；9、作业小时生产率：大于等于0.02 hm2/（h.m）；10、单位作业面积燃油消耗量：小于等于40 kg/hm2；11、作业幅宽： 610 mm；12、发动机输出传动方式：直联；13、刀辊传动方式：齿轮传动；14、扶把调整幅度（水平方向）：0 (度)；15、扶把调整幅度（垂直方向）： 200（度）；16、导辊设计转速：240 r/min；17、导辊最大回转半径：170 mm；18、导辊总安装刀数：18把；19、旋耕刀型号：旱地刀；20、主离合器型号：摩擦片式；21、主离合器状态：常开 | KM173FAD柴油机,4.05KW/3600rpm,无锡华源凯马发动机有限公司,国三排放 | 4.05 | 非通用类 | T201950500104 | 2024-08-07 | 重庆市 | 评阅通过
500 | 耕整地机械 | 耕地机械 | 微耕机 | 功率4kW及以上微耕机 | 重庆蛟马动力科技有限公司 | 微耕机 | 1WG4.0-95FQ-DL | 标定功率:4.0kW; | 950 | 950 | 外形尺寸：1520*960*900mm，工作宽幅：950mm；结构质量：70gk；传动方式（发动机输出）：皮带传动，传动方式（刀辊）：链条传动；旋耕刀型号：旱地刀，总安装刀数：24把，，主离合器形式：张紧轮式。 | 配套动力型号：170F/P汽油机；配套动力制造商：重庆蛟马动力科技有限公司；配套动力标定功率：4.0KW；配套动力标定转速：3600r/min；排放阶段：第二阶段。 | 4 | 非通用类 | T201950500248 | 2024-11-12 | 重庆市 | 评阅通过
501 | 耕整地机械 | 耕地机械 | 微耕机 | 功率4kW及以上微耕机 | 重庆蛟马动力科技有限公司 | 微耕机 | 1WG4.05-100FC-ZC | 标定功率:4.05kW; | 950 | 950 | 外形尺寸：1550mm×1010mm×980mm，工作宽幅：1000mm；结构质量：95kg；传动方式（发动机输出）直联，传动方式（刀辊）：齿轮传动；旋耕刀型号：旱地刀，总安装刀数：24把，，主离合器形式：摩擦片式，（常开）。 | 发动机型号：KM173FAD；发动机制造商：无锡华源凯马发动机有限公司；发动机标定功率：4.05KW；标定转述：3600（r/min）；排放阶段：国三。 | 4.05 | 非通用类 | T201950500247 | 2024-11-12 | 重庆市 | 评阅通过
502 | 耕整地机械 | 耕地机械 | 微耕机 | 功率4kW及以上微耕机 | 重庆蛟马动力科技有限公司 | 微耕机 | 1WG4.0-100FQ-ZC | 标定功率:4.0kW; | 950 | 950 | 外形尺寸：1550*1010*980mm，工作宽幅：1000mm；结构质量：75gk；传动方式（发动机输出）：直联式；传动方式（刀辊）：齿轮传动，旋耕刀型号：旱地刀，总安装刀数：24把，，主离合器形式：摩擦片式，（常开）。 | 配套动力型号：170F/P汽油机；配套动力制造商：重庆蛟马动力科技有限公司；配配套动力标定功率：4.0KW；配套动力标定转述：3600r/min；排放阶段：第二阶段。 | 4 | 非通用类 | T201950500249 | 2024-11-12 | 重庆市 | 评阅通过
503 | 耕整地机械 | 耕地机械 | 微耕机 | 功率4kW及以上微耕机 | 重庆箭驰机械有限公司 | 微耕机 | 1WGCZ4.05-95B | 标定功率:4.05kW; | 950 | 950 | 结构形式：手持式，发动机标定功率：4.05（KW），发动机额定转速：3600（r/min），发动机起动方式：手拉起动，发动机燃油种类：柴油，外形尺寸（长x宽x高）：1600x960x1050(mm)，作业速度：0.1-0.3（m/s）,扶把振动：≤50（m/s2），作业小时生产率：≥0.04（h㎡/(h·m)）单位作业面积燃油消耗量：≤30（kg/h㎡），工作幅宽：950（mm），发动机输出传动方式：直联，刀辊传动方式：齿轮传动，扶把调整幅度（水平方向）：0（°），扶把调整幅度（垂直方向）：105（°），刀辊转速：I档：60；II档：110；III档:155（r/min），刀辊最大回转半径：180（mm），刀辊总安装刀数：32，旋耕刀型式：旱地刀，主离合器型式：摩擦片式，主离合器状态：常开。 | 发动机信息：KM173F柴油发动机；标定功率：4.05KW；制造商：无锡华源凯马发动机有限公司；排放阶段：国三 | 4.05 | 非通用类 | T202050500080 | 2025-05-20 | 重庆市 | 评阅通过
504 | 耕整地机械 | 耕地机械 | 微耕机 | 功率4kW及以上微耕机 | 重庆箭驰机械有限公司 | 微耕机 | 1WGQZ4.0-95B | 标定功率:4.0kW; | 950 | 950 | 结构形式：手持式，发动机标定功率：4.0（KW），发动机额定转速：3600（r/min），发动机起动方式：手拉起动，发动机燃油种类：汽油，外形尺寸（长x宽x高）：1600x960x950(mm)，作业速度：0.1-0.3（m/s）,扶把振动：≤50（m/s2），作业小时生产率：≥0.04（h㎡/(h·m)）单位作业面积燃油消耗量：≤35（kg/h㎡），工作幅宽：950（mm），发动机输出传动方式：直联，刀辊传动方式：齿轮传动，扶把调整幅度（水平方向）：30（°），扶把调整幅度（垂直方向）：26（°），刀辊转速：I档：60；II档：110；III档:155（r/min），刀辊最大回转半径：180（mm），刀辊总安装刀数：32，旋耕刀型式：旱地刀，主离合器型式：摩擦片式，主离合器状态：常开。 | 配套动力型号：LC170F；制造商：隆鑫通用动力股份有限公司；标定功率(kW)：4.0；标定转速（r/min）：3600；排放标准：汽油。 | 4 | 非通用类 | T202050500079 | 2025-05-20 | 重庆市 | 评阅通过
505 | 耕整地机械 | 耕地机械 | 微耕机 | 功率4kW及以上微耕机 | 重庆箭驰机械有限公司 | 微耕机 | 1WGQZ4.0-95B-1 | 标定功率:4.0kW; | 950 | 950 | 结构形式：手持式，发动机标定功率：4.0（KW），发动机额定转速：3600（r/min），发动机起动方式：手拉起动，发动机燃油种类：汽油，外形尺寸（长x宽x高）：1600x960x1050(mm)，作业速度：0.1-0.3（m/s）,扶把振动：≤50（m/s2），作业小时生产率：≥0.04（h㎡/(h·m)）单位作业面积燃油消耗量：≤35（kg/h㎡），工作幅宽：950（mm），发动机输出传动方式：直联，刀辊传动方式：齿轮传动，扶把调整幅度（水平方向）：0（°），扶把调整幅度（垂直方向）：105（°），刀辊转速：I档：60；II档：110；III档:155（r/min），刀辊最大回转半径：180（mm），刀辊总安装刀数：32，旋耕刀型式：旱地刀，主离合器型式：摩擦片式，主离合器状态：常开。 | 配套动力型号：LC170F；制造商：隆鑫通用动力股份有限公司；标定功率(kW)：4.0；标定转速（r/min）：3600；排放标准：汽油。 | 4 | 非通用类 | T202050500081 | 2025-05-20 | 重庆市 | 评阅通过
506 | 耕整地机械 | 耕地机械 | 微耕机 | 功率4kW及以上微耕机 | 莒南县翔龙机械有限公司 | 微型耕耘机 | 1WG-4Q | 标定功率:4.0kW; | 950 | 950 | 外形尺寸（长×宽×高)mm：1400x730x950；工作幅宽(mm)700；结构质量（kg）：63；发动机输出传动方式：皮带传动；刀辊传动方式：驱动轴直驱；旋耕刀型式：旱地刀；刀辊总安装刀数(把)：18；主离合器型式：涨紧轮离合式；结构型式：手持式。 | 发动机型号名称：JM170F/P汽油发动机；制造商名称：重庆蛟马动力科技有限公司；排放阶段：第二阶段；配套发动机标定功率：4.0kw；配套发动机标定转速：3600r/min。 | 4 | 非通用类 | GZNJ/TJ 2019-453 | 2025-01-13 | 山东省 | 评阅通过
507 | 耕整地机械 | 耕地机械 | 微耕机 | 功率4kW及以上微耕机 | 莱州伟泰机械制造有限公司 | 微型耕耘机 | 1WGQ4-70 | 标定功率:4.1kW; | 950 | 950 | 主离合器状态：常开 型号名称：1WGQ4-70微型耕耘机 配套发动机标定功率：4.1kw 配套发的机标定转速：3600r/min 外形尺寸（长x宽x高）1490x700x860mm 工作宽幅：700mm 发动机输出传动方式：皮带 刀辊传动方式：链条 扶把水平方向调整幅度：±180° 扶把垂直方向调整幅度：30° 旋耕刀型号：WG150 刀辊最大回转半径：150mm 刀辊总安装刀数：18 主离合器形式 ：压嵌离合 | 配套动力型号名称：FC170F，配套动力生产企业：重庆涪柴动力机械制造有限公司 标定功率：4.1kw 额定转速：3600r/min 燃油类型：汽油 | 4.1 | 非通用类 | 部20181383 | 2022-12-31 | 山东省 | 评阅通过
508 | 耕整地机械 | 耕地机械 | 微耕机 | 功率4kW及以上微耕机 | 莱州伟泰机械制造有限公司 | 微耕机 | 1WGQ4-70A | 标定功率:4kW; | 950 | 950 | 主离合器状态：常开 型号名称：1WGQ4-70A微耕机 配套发动机标定功率：4kw 配套发的机标定转速：3600r/min 外形尺寸（长x宽x高）1400x700x800mm 工作宽幅：700mm 发动机输出传动方式：直连 刀辊传动方式：齿轮 扶把水平方向调整幅度：±180° 扶把垂直方向调整幅度：30° 旋耕刀型号：WG150 刀辊最大回转半径：150mm 刀辊总安装刀数：18 主离合器形式 ：摩擦片式 | 配套动力型号名称：FC170汽油机 配套动力生产企业：重庆涪柴动力机械制造有限公司 标定功率：4.0kw 额定转速：3600r/min 燃油类型：汽油 | 4 | 非通用类 | 部20190122 | 2023-12-31 | 山东省 | 评阅通过
509 | 耕整地机械 | 耕地机械 | 微耕机 | 功率4kW及以上微耕机 | 重庆伟友动力机械有限公司 | 微耕机 | 1WG4.0-105FQ-ZC | 标定功率:4kW; | 950 | 950 | 外形尺寸（长×宽×高）：1550mm×1050 mm×1050mm，工作幅宽：1050mm，结构质量：65kg，发动机输出传动方式：直联，刀辊传动方式：齿轮传动，刀辊总安装刀数：24，旋耕刀型号：旱地刀，主离合器型式：摩擦片式。 | 配套发动机标定功率:4.0kw, 标定转速:3600r/min.，型号名称：170F/P汽油机，配套发动机起动方式：手拉起动，配套发动机燃油种类：汽油，制造商：重庆伟友动力机械有限公司。 | 4 | 非通用类 | T201900500967 | 2024-12-30 | 重庆市 | 评阅通过
510 | 耕整地机械 | 耕地机械 | 微耕机 | 功率4kW及以上微耕机 | 重庆伟友动力机械有限公司 | 微耕机 | 1WG4.0-100FQ-ZC | 标定功率:4kW; | 950 | 950 | 外形尺寸（长×宽×高）：1550mm×1000 mm×970mm，工作幅宽：1000mm，结构质量：60kg，发动机输出传动方式：直联，刀辊传动方式：齿轮传动，刀辊总安装刀数：24，旋耕刀型号：旱地刀，主离合器型式：摩擦片式。 | 配套发动机标定功率:4.0kw, 标定转速:3600r/min.，型号名称：170F/P汽油机，配套发动机起动方式：手拉起动，配套发动机燃油种类：汽油，制造商：重庆伟友动力机械有限公司。 | 4 | 非通用类 | T201900500966 | 2024-12-30 | 重庆市 | 评阅通过
511 | 耕整地机械 | 耕地机械 | 微耕机 | 功率4kW及以上微耕机 | 邻水县薪宇机械制造有限公司 | 微耕机 | 1WG-4.0Q | 标定功率:4.02kW; | 950 | 950 | 外形尺寸(长×宽×高)：1530mm×1000mm×920mm，工作幅宽：1000mm、结构质量：66kg、发动机输岀传动方式：直联，刀辊传动方式：齿轮，旋耕刀型号：非标旱地刀、总安装刀数：24把、主离合器型式：摩擦片式。 | 配套发动机型号：170F/P型风冷汽油微耕机，制造商：重庆宏美科技有限公司，标定功率：4.02kW，标定转速：3600r/min | 4.02 | 非通用类 | T201951510014 | 2024-11-14 | 四川省 | 评阅通过
512 | 耕整地机械 | 耕地机械 | 微耕机 | 功率4kW及以上微耕机 | 重庆卓格豪斯机械有限公司 | 微耕机 | 1WG4.0-88FQ-ZC | 标定功率:4.0kW; | 950 | 950 | 型号名称：1WG4.0-88FQ-ZC微耕机；结构型式：手持式；配套发动机标定功率：4.0kW；配套发动机标定转速：3600r/min；配套发动机启动方式：手拉起动；配套发动机燃油种类：汽油；整机外形尺寸（长×宽×高）：1600mm×890mm×1000mm；作业速度：0.1-0.3m/s；扶把振动：≦50m/S2；作业小时生产率：≧0.04h㎡/（h.m)；单位作业面积燃油消耗量：≦35kg/h㎡；工作幅宽：880mm；发动机输出传动方式：直联；刀辊传动方式：齿轮传动；扶把调整幅度（水平方向）：0°；扶把调整幅度（垂直方向）：120°；刀辊设计速度：1档：61；2档：122；3档：156r/min；刀辊最大回转半径：160mm；刀辊总安装刀数：24把；旋耕刀型号：旱地刀；主离合器型式：摩擦片式；主离合器状态：常开 | 配套动力型号：R210-1；制造商：重庆隆鑫动力机械有限公司；标定功率(kW)：4.0kW；标定转速（r/min）：3600；排放标准：第2阶段。 | 4 | 非通用类 | T202050500029 | 2025-03-11 | 重庆市 | 评阅通过
513 | 耕整地机械 | 耕地机械 | 微耕机 | 功率4kW及以上微耕机 | 重庆卓格豪斯机械有限公司 | 微耕机 | 1WG4.0-40FQ-ZC | 标定功率:4.0kW; | 950 | 950 | 型号名称：1WG4.0-40FQ-ZC微耕机；结构型式：手持式；配套发动机标定功率：4.0kW；配套发动机标定转速：3600r/min；配套发动机启动方式：手拉启动；配套发动机燃油种类：汽油；整机外形尺寸（长×宽×高）：1350mm×550mm×950mm；作业速度：0.05-0.2m/s；扶把振动：≦50m/S2；作业小时生产率：≧0.02h㎡/（h.m)；单位作业面积燃油消耗量：≦35kg/h㎡；工作幅宽：400mm；发动机输出传动方式：直联；刀辊传动方式：齿轮传动；扶把调整幅度（水平方向）：0°；扶把调整幅度（垂直方向）：42°；刀辊设计速度：220r/min；刀辊最大回转半径：160mm；刀辊总安装刀数：12把；旋耕刀型号：旱地刀；主离合器型式：摩擦片式；主离合器状态：常开 | 配套动力型号：RV225；制造商：重庆润通科技有限公司；标定功率(kW)：4.0kW；标定转速（r/min）：3600；排放标准：第2阶段。 | 4 | 非通用类 | T202050500032 | 2025-03-11 | 重庆市 | 评阅通过
514 | 耕整地机械 | 耕地机械 | 微耕机 | 功率4kW及以上微耕机 | 重庆卓格豪斯机械有限公司 | 微耕机 | 1WG4.2-87FQ-ZCA | 标定功率:4.2kW; | 950 | 950 | 型号名称：1WG4.2-87FQ-ZCA微耕机；结构型式：手持式；配套发动机标定功率：4.2kW；配套发动机标定转速：3600r/min；配套发动机启动方式：手拉起动；配套发动机燃油种类：汽油；整机外形尺寸（长×宽×高）：1400mm×880mm×1000mm；作业速度：0.05-0.2m/s；扶把振动：≦50m/S2；作业小时生产率：≧0.04h㎡/（h.m)；单位作业面积燃油消耗量：≦35kg/h㎡；工作幅宽：870mm；发动机输出传动方式：直联；刀辊传动方式：齿轮传动；扶把调整幅度（水平方向）：0°；扶把调整幅度（垂直方向）：127°；刀辊设计速度：160r/min；刀辊最大回转半径：160mm；刀辊总安装刀数：24把；旋耕刀型号：旱地刀；主离合器型式：摩擦片式；主离合器状态：常开 | 配套动力型号：1P75F/P；制造商：重庆鼎工机电有限公司；标定功率(kW)：4.2kW；标定转速（r/min）：3600；排放标准：第2阶段。 | 4.2 | 非通用类 | T202050500068 | 2025-05-10 | 重庆市 | 评阅通过
515 | 耕整地机械 | 耕地机械 | 微耕机 | 功率4kW及以上微耕机 | 四川艾马仕科技有限公司 | 微耕机 | 1WG-4.0Q-CG | 标定功率:4.02kW; | 950 | 950 | 外形尺寸(长×宽×高)：1400mm×585mm×810mm，工作幅宽：410mm，结构质量：60kg、发动机输岀传动方式：直联，刀辊传动方式：齿轮，旋耕刀型号：旱地刀、总安装刀数：12把、主离合器型式：摩擦片式。 | 配套发动机型号名称：170F/P型汽油机、制造商：重庆宏美科技有限公司、标定功率：4.02kW、标定转速：3600r/min。 | 4.02 | 非通用类 | T201951510019 | 2024-11-14 | 四川省 | 评阅通过
516 | 耕整地机械 | 耕地机械 | 微耕机 | 功率4kW及以上微耕机 | 四川艾马仕科技有限公司 | 汽油微耕机 | 1WG-4.02Q-C | 标定功率:4.02kW; | 950 | 950 | 外形尺寸(长×宽×高)：1600mm×950mm×900mm，工作幅宽：950mm，结构质量：61kg、发动机输岀传动方式：直联，刀辊传动方式：齿轮，旋耕刀型号：非标旱地刀、总安装刀数：24把、、主离合器型式：摩擦片式。 | 配套发动机信息型号：170F/P风冷汽油发动机、制造商：重庆宏美科技有限公司、标定功率：4.02kW、标定转速：3600r/min。 | 4.02 | 非通用类 | T201951510020 | 2024-11-14 | 四川省 | 评阅通过
517 | 耕整地机械 | 耕地机械 | 微耕机 | 功率4kW及以上微耕机 | 四川艾马仕科技有限公司 | 微耕机 | 1WG6.3-135FC-Z | 标定功率:6.3kW; | 950 | 950 | 外形尺寸（长X宽X高）：1780mm×1350mm×900mm。 工作幅宽:1350mm，结构质量：119kg、发动机输岀传动方式：直联，刀辊传动方式：齿轮，旋耕刀型式：旱地刀、总安装刀数：40把，主离合型式：摩擦片式。 | 配套发动机型号：KAGS450-2型风冷单缸柴油机，制造商：无锡凯奥动力机械有限公司、标定功率：6.3kW，标定转速：3600 r/min，排放标准：国三排放标准 | 6.3 | 非通用类 | T201900510185 | 2024-11-28 | 四川省 | 评阅通过
518 | 耕整地机械 | 耕地机械 | 微耕机 | 功率4kW及以上微耕机 | 四川艾马仕科技有限公司 | 微耕机 | 1WG-4.05-C | 标定功率:4.05kW; | 950 | 950 | 外形尺寸（长X宽X高）：1650mm×950mm×900mm。工作幅宽：950mm，结构质量：70kg、发动机输岀传动方式：直联，刀辊传动方式：齿轮，旋耕刀型式：非标旱地刀，总安装刀数：24把，主离合型式：摩擦片式。 | 配套发动机型号：KM173FAD型风冷单缸柴油机，制造商：无锡华源凯马发动机有限公司、标定功率：4.05kW，标定转速：3600 r/min、排放标准：国三排放标准。 | 4.05 | 非通用类 | T201900510184 | 2024-11-28 | 四川省 | 评阅通过
519 | 耕整地机械 | 耕地机械 | 微耕机 | 功率4kW及以上微耕机 | 重庆军杰农机有限公司 | 微耕机 | 1WG4.0-95 | 标定功率:4.0kW; | 950 | 950 | 外形尺寸（长×宽×高)mm：1640×960×1000；工作幅宽(cm)95；结构质量（kg）：75；传动方式（发动机输出）：直联；传动方式（刀辊）：齿轮传动；旋耕刀型号：旱地刀；总安装刀数量(把)：24；主离合器型式：摩擦片式。 | 配套动力型号：FC170；制造商：重庆涪柴动力机械制造有限公司；标定功率(kW)：4.0；标定转速（r/min）：3600；排放标准：第2阶段。 | 4 | 非通用类 | T202050500049 | 2025-05-10 | 重庆市 | 评阅通过
520 | 耕整地机械 | 耕地机械 | 微耕机 | 功率4kW及以上微耕机 | 费县华源农业装备工贸有限公司 | 微耕机 | 1WG-4Q | 标定功率:4.0kW; | 950 | 950 | 外形尺寸(长×宽×高)mm:1750*870*945；工作幅宽(cm):85；结构质量(kg):75.5；传动方式(发动机输出):皮带式；传动方式(刀辊):直联式；旋耕刀型号:S150；总安装刀数量(把):24；主离合器型式:牙嵌式. | 配套动力型号：170F汽油机；制造企业：山东华盛中天机械集团股份有限公司；标定功率4.0KW；标定转速3600r/min。 | 4 | 非通用类 | T201900621053 | 2024-12-30 | 山东省 | 评阅通过
521 | 耕整地机械 | 耕地机械 | 微耕机 | 功率4kW及以上微耕机 | 费县华源农业装备工贸有限公司 | 微耕机 | 1WG-4.6Q | 标定功率:4.6kW; | 950 | 950 | 外形尺寸(长×宽×高)mm:1780×870×990；工作幅宽(cm)85；结构质量(kg):86；传动方式(发动机输出):皮带传动；传动方式(刀辊):链传动；旋耕刀型号:s150；总安装刀数量(把):24；主离合器型式:牙嵌式。 | 配套动力型号：173F汽油机；制造商：重庆鼎工机电有限公司；标定功率4.6KW,标定转速3600r/min。 | 4.6 | 非通用类 | T201900621052 | 2024-12-30 | 山东省 | 评阅通过
522 | 耕整地机械 | 耕地机械 | 微耕机 | 功率4kW及以上微耕机 | 重庆腾龙盛世机电有限公司 | 微耕机 | 1WG4.0-105FQ-Z | 标定功率:4.0kW; | 950 | 950 | 外形尺寸（长×宽×高)mm：1610×1050×960；工作幅宽(cm)105；结构质量（kg）：84；传动方式（发动机输出）：直联；传动方式（刀辊）：齿轮传动；旋耕刀型号：三片四组旱地刀；总安装刀数量(把)：24；主离合器型式：摩擦片式。 | 配套动力型号：TL170F/P汽油机；制造商：重庆腾龙盛世机电有限公司；标定功率(kW)：4.0；标定转速（r/min）：3600；排放标准：第二阶段。 | 4 | 非通用类 | T201900511020 | 2024-12-30 | 重庆市 | 评阅通过
523 | 耕整地机械 | 耕地机械 | 微耕机 | 功率4kW及以上微耕机 | 云南鑫泰隆农机销售有限公司 | 微耕机 | 1WG6.2-110 | 标定功率:6.2kW; | 950 | 950 | 工作状态外形尺寸(长x宽x高）：1730x1100x1050（mm） 工作幅宽：1100mm 结构质量：52kg 传动方式(发动机输出）：齿轮传动 传动方式（刀辊）：齿轮传动 旋耕刀型号：非标旱地刀 总安装刀数量（把）：32把 主离合器型式：摩擦片式 | 型号名称：1WG6.2-110 型微耕机 生产企业：无锡华源凯马发动机有限公司 型号规格：KM192F 标定功率：6.2KW 标定转速：3000r/min 起动方式：反冲式手拉起动 燃油种类：柴油 排放标准：国三排放标准 | 6.2 | 非通用类 | 滇2019024 | 2023-12-31 | 云南省 | 评阅通过
524 | 耕整地机械 | 耕地机械 | 微耕机 | 功率4kW及以上微耕机 | 云南鑫泰隆农机销售有限公司 | 微耕机 | 1WG5.7 | 标定功率:5.7kW; | 950 | 950 | 工作状态外形尺寸（长x宽x高）：1750x1050x1030（mm） 工作幅宽：1050mm 结构质量：49kg 传动方式（发动机输出）：直联 传动方式（刀辊）：齿轮 旋耕刀型号：非标旱地刀 总安装刀数量（把）：32把 主离合器型式：摩擦片式 | 型号名称：1WG5.7型微耕机 生产企业：无锡华源凯马发动机有限公司 型号规格：KM188F 标定功率：5.7KW 标定转速：3000r/min 起动方式：手拉反冲式 燃油种类：柴油 排放标准：国三柴油排放 | 5.7 | 非通用类 | 部20190650 | 2023-12-31 | 云南省 | 评阅通过
525 | 耕整地机械 | 耕地机械 | 微耕机 | 功率4kW及以上微耕机 | 云南鑫泰隆农机销售有限公司 | 微耕机 | 1WG6.3 | 标定功率:6.3kW; | 950 | 950 | 整机外形尺寸（长x宽x高）：1730x1350x1040（mm） 工作幅宽：1350mm 结构质量：47kg 传动方式(发动机输出）：直联式 传动方式（刀辊）：齿轮传动 旋耕刀型号：非标旱地刀 总安装刀数量（把）：40把 主离合器型式：摩擦片式 | 型号名称：1WG6.3型微耕机 结构型式：手持式 配套发动机型号名称：KAGS450-2柴油机 配套发动机生产企业：无锡凯奥动力机械有限公司 配套发动机标定功率：6.3kw 配套发动机标定转速：3600r/min 配套发动机起动方式：手拉反冲式 配套发动机燃油种类：柴油 排放标准：国三排放标准 | 6.3 | 非通用类 | T201900511030 | 2024-12-30 | 云南省 | 评阅通过
526 | 耕整地机械 | 耕地机械 | 微耕机 | 功率4kW及以上微耕机 | 云南鑫泰隆农机销售有限公司 | 微耕机 | 1WG4.0Q | 标定功率:4.0kW; | 950 | 950 | 整机外形尺寸（长x宽x高）：1570x950x930（mm） 工作幅宽：950mm 结构质量：16kg 传动方式（发动机输出 ）：直联式 传动方式（刀辊）：齿轮传动 旋耕刀型号：非标旱地刀 总安装刀数量（把）：32把 主离合器型式：摩擦片式 | 型号名称：1WG4.0Q型微耕机 结构型式：手持式 配套发动机型号名称：DK170F/P汽油机 配套发动机生产企业：重庆鼎工机电有限公司 配套发动机标定 功率：4.0kw 配套发动机标定转速：3600r/min 配套发动机起动方式：手拉反冲式 配套发动机燃油 种类：汽油 排放标准：国三排放标准 | 4 | 非通用类 | T201900511028 | 2024-12-30 | 云南省 | 评阅通过
527 | 耕整地机械 | 耕地机械 | 微耕机 | 功率4kW及以上微耕机 | 云南鑫泰隆农机销售有限公司 | 微耕机 | 1WG4.05 | 标定功率:4.05kW; | 950 | 950 | 整机外形尺寸（长x宽x高）：1640x1050x1000（mm） 工作幅宽：1050mm 结构质量：28kg 传动方式（发动机输出）：直联式 传动方式（刀辊）：齿轮传动 旋耕刀型号：非标旱地刀 总安装 刀数量(把）：32把 主离合器型式：摩擦片式 | 型号名称：1WG4.05型微耕机 结构型式：手持式 配套发动机型号名称：KM173FAD柴油机 配套发动机生产企业：无锡华源凯马发动机有限公司 配套发动机标定功率：4.05kw 配套发动机标定转速：3600r/min 配套发动机起动方式：手拉反冲式 配套发动机燃油种类：柴油 排放标准：国三排放标准 | 4.05 | 非通用类 | T201900511029 | 2024-12-30 | 云南省 | 评阅通过
528 | 耕整地机械 | 耕地机械 | 微耕机 | 功率4kW及以上微耕机 | 常州科普动力机械有限公司 | 微耕机 | 1WG6.3-135FC-ZC | 标定功率:6.3kW; | 950 | 950 | 配套发动机标定功率: 6.3KW 配套发动机燃油种类: 柴油 作业速度：≥ 0.17m/s 作业小时生产率：≥0.06hm2/(h·m) 单位作业面积燃油消耗量：≤30kg/hm2 工作幅宽： 1350mm 发动机输出传动方式： 直联 刀辊传动方式： 齿轮传动 刀辊最大回转半径： 180mm | 型号：KD192FW型柴油机、KD188FW型柴油机；功率：6.3kW；制造商：常州科普动力机械有限公司；排放阶段：国三排放 | 6.3 | 非通用类 | T201932320179 | 2024-12-30 | 江苏省 | 评阅通过
529 | 耕整地机械 | 耕地机械 | 微耕机 | 功率4kW及以上微耕机 | 常州科普动力机械有限公司 | 微耕机 | 1WG4.0-100FQ-ZC | 标定功率:4.0kW; | 950 | 950 | 配套发动机标定功率: 4.0KW 配套发动机燃油种类: 汽油 作业速度： ≥0.11m/s 作业小时生产率：≥0.04hm2/(h·m) 单位作业面积燃油消耗量：≤35kg/hm2 工作幅宽： 1000mm 发动机输出传动方式： 直联 刀辊传动方式： 齿轮传动 刀辊最大回转半径： 160mm | 配套发动机标定功率: 4.0KW 配套发动机燃油种类: 汽油 | 4 | 非通用类 | T201932320178 | 2024-12-30 | 江苏省 | 评阅通过
530 | 耕整地机械 | 耕地机械 | 微耕机 | 功率4kW及以上微耕机 | 重庆康搏斯动力设备有限公司 | 微耕机 | 1WG6.3-135FC-ZC | 标定功率:6.3kW; | 950 | 950 | 外形尺寸（长×宽×高)mm：1750×1350×980； 工作幅宽mm: 1350 ； 结构质量（kg）：132； 发动机输出传动方式: 直联 ； 刀辊传动方式: 齿轮传动 ； 旋耕刀型号：旱地刀； 总安装刀数量(把)：40； 主离合器型式：摩擦片式 | 发动机型号：KD192FW、KD188FW； 标定功率（KW）：6.3； 标定转速（r/min）：3600； 制造商：常州科普动力机械有限公司； 排放阶段：第三阶段 | 6.3 | 非通用类 | T201950500196 | 2024-10-07 | 重庆市 | 评阅通过
531 | 耕整地机械 | 耕地机械 | 微耕机 | 功率4kW及以上微耕机 | 临沂沃瑞农业机械有限公司 | 微型耕耘机 | 1WG4-80FQ-ZC | 标定功率:4.0kW; | 950 | 950 | 型号名称：1WG4-80FQ-ZC 微型耕耘机；结构型式：前置式；标定功率：4.0kw；标定转速：3600r/min；起动方式：手拉式自回绳；外形尺寸(长x宽x高)：1550x700x980mm；工作状态结构质量：70kg；传动方式：齿轮传动；连接方式：直连；设计转速：r/min 慢档：90 快档：130；最大回转半径：150mm；总安装刀数：18把；旋耕刀型式：150；主离合器型式：油浸式摩擦片；耕宽：800mm；耕深：≥100mm；作业速度：0.1~0.3m/s；作业小时生产率：≥0.04hm²/(h●m)；单位作业面积燃油消耗量：≤35kg/hm²； | 发动机型号：YGS170F/P;系族名称：G20I01S0212001;厂牌：SEHNGYING胜鹰、众牛、福丰;排放阶段：国二；标签的位置：导风罩；制造商的名称：重庆伊格斯机械有限公司；生产厂地址：重庆市铜梁工业园区金山大道23号 | 4 | 非通用类 | T202037370135 | 2025-07-06 | 山东省 | 评阅通过
532 | 耕整地机械 | 耕地机械 | 微耕机 | 功率4kW及以上微耕机 | 临沂沃瑞农业机械有限公司 | 微型耕耘机 | 1WG4-65FQ-ZC | 标定功率:4.0kW; | 950 | 950 | 型号名称:1WG4-65FQ-ZC 微型耕耘机;结构型式:手持式;标定功率:4.0kw;标定转速:3600r/min;起动方式:手拉式自回绳;外形尺寸(长x宽x高):1370x870x880mm;工作状态结构质量:72kg;传动方式:齿轮传动;连接方式:直连;设计转速: r/min慢档：150 快档：230;最大回转半径:150mm;总安装刀数:16把;旋耕刀型式:150;主离合器型式:油浸蹄式摩擦片;耕宽:650mm;耕深:≥100mm;作业速度:0.1~0.3m/s;作业小时生产率:0.03~0.07hm²/(h●m);单位作业面积燃油消耗量:≤22kg/hm²; | 发动机型号：1P75F;系族名称：G20D60S0224P07;厂牌：隆鑫（LONCIN）;排放阶段：国二；标签的位置：风扇罩或油箱外表面；制造商的名称：隆鑫通用动力股份有限公司；生产厂地址：中国重庆市九龙坡区九龙工业园华龙大道99号 | 4 | 非通用类 | T202037370138 | 2025-07-06 | 山东省 | 评阅通过
533 | 耕整地机械 | 耕地机械 | 微耕机 | 功率4kW及以上微耕机 | 重庆美澳机械制造有限公司 | 微耕机 | 1WG4.0-100FQ-ZC | 标定功率:4.0kW; | 950 | 950 | 配套标定功率4.0kW,标定功率3800r/min的汽油发动机，结构型式为手持式，整机外形尺寸（长*宽*高）1480*1010*1015，发动机到变速箱连接方式为直联，变速箱内为齿轮传动，离合器为磨镲片式常开离合。 | 发动机型号ZS170F汽油机,燃油种类：汽油,标定转速：3800r/min，标定功率：4.0kW，生产厂家：重庆宗申动力机械股份有限公司 | 4 | 非通用类 | T202050500105 | 2025-06-21 | 重庆市 | 评阅通过
534 | 耕整地机械 | 耕地机械 | 微耕机 | 功率4kW及以上微耕机 | 重庆群耕机械制造有限公司 | 微耕机 | 1WG4.05-100FC-ZC | 标定功率:4.05kW; | 950 | 950 | 外形尺寸（长×宽×高)mm：1530*1000*920；工作幅宽(cm)100；结构质量（kg）：80；传动方式（发动机输出）：直联；传动方式（刀辊）：齿轮传动；旋耕刀型号：旱地刀；总安装刀数量(把)：24；主离合器型式：摩擦片式（常开）。 | 配套动力型号：KM173FAD；制造商：无锡华源凯马发动机有限公司；标定功率(kW)：4.05；标定转速（r/min）：3600；排放标准：第三阶段。 | 4.05 | 非通用类 | T201950500246 | 2024-11-12 | 重庆市 | 评阅通过
535 | 耕整地机械 | 耕地机械 | 微耕机 | 功率4kW及以上微耕机 | 重庆宏美科技有限公司 | 微耕机 | 1WGCZ4.1-105 | 标定功率:4.1kW; | 950 | 950 | 外形尺寸（长*宽*高）mm：1700*1060*1020；工作幅宽（cm）1050；结构质量（kg）：102；传动方式（发动机输出）：直联；传动方式（刀辊）：齿轮传动；旋耕刀型号：旱地刀；总安装刀数量（把）：32；主离合器型式：摩擦片式。 | 配套发动机型号名称：KAGS350，配套发动机标定功率（kw）：4.1，标定转速（r/min)：3600；制造商：无锡凯奥动力机械有限公司，排放阶段：第三阶段。 | 4.1 | 非通用类 | T202050500088 | 2025-06-07 | 重庆市 | 评阅通过
536 | 耕整地机械 | 耕地机械 | 微耕机 | 功率4kW及以上微耕机 | 重庆宏美科技有限公司 | 微耕机 | 1WGCZ6.3-135 | 标定功率:6.3kW; | 950 | 950 | 外形尺寸（长*宽*高）mm：1750*1360*1050；工作幅宽（cm）1350；结构质量（kg）：109；传动方式（发动机输出）：直联；传动方式（刀辊）：齿轮传动；旋耕刀型号：旱地刀；总安装刀数量（把）：40；主离合器型式：摩擦片式。 | 配套发动机型号名称：KAGS450-2，配套发动机标定功率：6.3kw，制造商：无锡凯奥动力机械有限公司，排放阶段：国三。 | 6.3 | 非通用类 | T202050500089 | 2025-06-07 | 重庆市 | 评阅通过
537 | 耕整地机械 | 耕地机械 | 微耕机 | 功率4kW及以上微耕机 | 重庆市冠腾机械有限公司 | 微耕机 | 1WGQZ4.0-100 | 标定功率:4.0kW; | 950 | 950 | 外形尺寸（长×宽×高）：1550mm×1010mm×1000mm；工作幅度：1000mm；传动方式（发动机输出）：直联式；传动方式（刀辊）：齿轮传动；旋耕刀型号：Ⅱ型旱地耕刀；总安装刀数量：24把；主离合器形式：摩擦片式,主离合器状态：常开。 | 配套动力型号：FC170汽油机；制造商：重庆涪柴动力机械制造有限公司；标定功率：4.0kW；标定转速：3600r/min； | 4 | 非通用类 | T202050500130 | 2025-06-21 | 重庆市 | 评阅通过
538 | 耕整地机械 | 耕地机械 | 微耕机 | 功率4kW及以上微耕机 | 重庆市冠腾机械有限公司 | 微耕机 | 1WGQZ5.4-105 | 标定功率:5.4kW; | 950 | 950 | 外形尺寸（长×宽×高）：1660mm×1060mm×1030mm；工作幅度：1050mm；传动方式（发动机输出）：直联式；传动方式（刀辊）：齿轮传动；旋耕刀型号：Ⅱ型旱地耕刀；总安装刀数量：30把；主离合器形式：摩擦片式,主离合器状态：常开。 | 配套动力型号：FC177汽油机；制造商：重庆涪柴动力机械制造有限公司；标定功率：5.4kW；标定转速：3600r/min | 5.4 | 非通用类 | T202050500119 | 2025-06-21 | 重庆市 | 评阅通过
539 | 耕整地机械 | 耕地机械 | 微耕机 | 功率4kW及以上微耕机 | 重庆市冠腾机械有限公司 | 微耕机 | 1WGCZ6.3-135 | 标定功率:6.3kW; | 950 | 950 | 外形尺寸（长×宽×高）：1700mm×1360mm×1030mm；工作幅度：1350mm；传动方式（发动机输出）：直联式；传动方式（刀辊）：齿轮传动；旋耕刀型号：Ⅱ型旱地耕刀；总安装刀数量：38把；主离合器形式：摩擦片式,主离合器状态：常开。 | 配套动力型号：KAGS450-2柴油机；制造商：无锡凯奥动力机械有限公司；标定功率：6.3kW；标定转速：3600r/min；国Ⅲ排放 | 6.3 | 非通用类 | T202050500127 | 2025-06-21 | 重庆市 | 评阅通过
540 | 耕整地机械 | 耕地机械 | 微耕机 | 功率4kW及以上微耕机 | 重庆市冠腾机械有限公司 | 微耕机 | 1WGCZ4.0-105 | 标定功率:4.0kW; | 950 | 950 | 外形尺寸（长×宽×高）：1590mm×1060mm×960mm；工作幅度：1050mm；传动方式（发动机输出）：直联式；传动方式（刀辊）：齿轮传动；旋耕刀型号：Ⅱ型旱地耕刀；总安装刀数量：30把；主离合器形式：摩擦片式,主离合器状态：常开。 | 配套动力型号：KM178FD柴油机；制造商：无锡华源凯马发动机有限公司；标定功率：4.0kW；标定转速：3600r/min；国Ⅲ排放 | 4 | 非通用类 | T202050500129 | 2025-06-21 | 重庆市 | 评阅通过
541 | 耕整地机械 | 耕地机械 | 微耕机 | 功率4kW及以上微耕机 | 重庆市冠腾机械有限公司 | 微耕机 | 1WGCZ4.05-100 | 标定功率:4.05kW; | 950 | 950 | 外形尺寸（长×宽×高）：1560mm×1010mm×960mm；工作幅度：1000mm；传动方式（发动机输出）：直联式；传动方式（刀辊）：齿轮传动；旋耕刀型号：Ⅱ型旱地耕刀；总安装刀数量：30把；主离合器形式：摩擦片式,主离合器状态：常开。 | 配套动力型号：KM173FAD,柴油机；制造商：无锡华源凯马发动机有限公司；标定功率：4.05kW；标定转速：3600r/min；排放标准：国Ⅲ排放 | 4.05 | 非通用类 | T202050500128 | 2025-06-21 | 重庆市 | 评阅通过
542 | 耕整地机械 | 耕地机械 | 微耕机 | 功率4kW及以上微耕机 | 重庆冠虎科技有限公司 | 微耕机 | 1WGCZ4.1-105 | 标定功率:4.1kW; | 950 | 950 | 外形尺寸（长×宽×高）：1610mm×1060mm×1020mm；工作幅度：1050mm；结构质量：105kg；传动方式（发动机输出）：直联式；传动方式（刀辊）：齿轮传动；旋耕刀型号：旱地刀；总安装刀数量：30把；主离合器形式：摩擦片式；主离合器状态：常开。 | 配套动力型号：KAGS350柴油机；制造商：无锡凯奥动力机械有限公司；标定功率：4.1kW；标定转速：3600r/min；排放标准：第3阶段 | 4.1 | 非通用类 | T202050500145 | 2025-07-13 | 重庆市 | 评阅通过
543 | 耕整地机械 | 耕地机械 | 微耕机 | 功率4kW及以上微耕机 | 重庆冠虎科技有限公司 | 微耕机 | 1WGCZ5.7-135 | 标定功率:5.7kW; | 950 | 950 | 外形尺寸（长×宽×高）：1610mm×1360mm×1050mm；工作幅度：1350mm；结构质量：124kg；传动方式（发动机输出）：直联式；传动方式（刀辊）：齿轮传动；旋耕刀型号：旱地刀；总安装刀数量：38把；主离合器形式：摩擦片式；主离合器状态：常开。 | 配套动力型号：KM188F柴油机；制造商：无锡华源凯马发动机有限公司；标定功率：5.7kW；标定转速：3000r/min；排放标准：第3阶段 | 5.7 | 非通用类 | T202050500146 | 2025-07-13 | 重庆市 | 评阅通过
544 | 耕整地机械 | 耕地机械 | 微耕机 | 功率4kW及以上微耕机 | 重庆冠虎科技有限公司 | 微耕机 | 1WGCZ6.2-135 | 标定功率:6.2kW; | 950 | 950 | 外形尺寸（长×宽×高）：1750mm×1360mm×1050mm；工作幅度：1350mm；结构质量：126kg；传动方式（发动机输出）：直联式；传动方式（刀辊）：齿轮传动；旋耕刀型号：旱地刀；总安装刀数量：38把；主离合器形式：摩擦片式；主离合器状态：常开。 | 配套动力型号：KM192F柴油机；制造商：无锡华源凯马发动机有限公司；标定功率：6.2kW；标定转速：3000r/min；排放标准：第3阶段 | 6.2 | 非通用类 | T202050500148 | 2025-07-13 | 重庆市 | 评阅通过
545 | 耕整地机械 | 耕地机械 | 微耕机 | 功率4kW及以上微耕机 | 重庆冠虎科技有限公司 | 微耕机 | 1WGQZ5.4-105 | 标定功率:5.4kW; | 950 | 950 | 外形尺寸（长×宽×高）：1730mm×1060mm×1050mm；工作幅度：1050mm；传动方式（发动机输出）：直联式；传动方式（刀辊）：齿轮传动；旋耕刀型号：Ⅱ型旱地耕刀；总安装刀数量：30把；主离合器形式：摩擦片式,主离合器状态：常开。 | 配套动力型号：FC177汽油机；制造商：重庆涪柴动力机械制造有限公司；标定功率：5.4kW；标定转速：3600r/min； | 5.4 | 非通用类 | T202050500147 | 2025-07-13 | 重庆市 | 评阅通过
546 | 耕整地机械 | 耕地机械 | 微耕机 | 功率4kW及以上微耕机 | 重庆美澳机械制造有限公司 | 微耕机 | 1WG6.3-135FC-ZC | 标定功率:6.3kW; | 950 | 950 | 配套标定功率6.3kW，标定转速3600r/min的柴油发动机，结构型式为手持式，整机外形尺寸（长*宽*高）1800*1360*1000，发动机到变速箱连接方式为直联，变速箱内为齿轮传动、离合器为磨镲片式常开离合。 | 发动机型号KAGS450-2,标定转速：3600r/min,标定功率：6.3kW，生产厂家：无锡凯奥动力机械有限公司，排放阶段：国三 | 6.3 | 非通用类 | T202050500106 | 2025-06-21 | 重庆市 | 评阅通过
547 | 耕整地机械 | 耕地机械 | 微耕机 | 功率4kW及以上微耕机 | 重庆美澳机械制造有限公司 | 微耕机 | 1WG4.05-100FC-ZC | 标定功率:4.05kW; | 950 | 950 | 配套标定功率4.05kW，标定转速3600r/min的柴油发动机，结构型式为手持式，整机外形尺寸（长*宽*高）1550*1000*1000，发动机到变速箱连接方式为直联，变速箱内为齿轮传动、离合器为磨镲片式常开离合。 | 发动机型号KM173FAD,燃油种类：柴油，标定转速：3600r/min,标定功率：4.05kW，生产厂家：无锡华源凯马发动机有限公司，排放阶段：国三 | 4.05 | 非通用类 | T202050500084 | 2025-06-07 | 重庆市 | 评阅通过
548 | 耕整地机械 | 耕地机械 | 微耕机 | 功率4kW及以上微耕机 | 重庆美澳机械制造有限公司 | 微耕机 | 1WG4.0-100FQ-ZC-B | 标定功率:4.0kW; | 950 | 950 | 配套标定功率4.0kW,标定功率3600r/min的汽油发动机，结构型式为手持式，整机外形尺寸（长*宽*高）1475*1010*990，发动机到变速箱连接方式为直联，变速箱内为齿轮传动，离合器为磨镲片式常开离合。 | 发动机型号FC170F，燃油种类：汽油,标定转速：3600r/min，标定功率：4.0kW，生产厂家：重庆涪柴动力机械制造有限公司 | 4 | 非通用类 | T202050500104 | 2025-06-21 | 重庆市 | 评阅通过
549 | 耕整地机械 | 耕地机械 | 微耕机 | 功率4kW及以上微耕机 | 重庆美澳机械制造有限公司 | 微耕机 | 1WG4.1-105FC-ZC | 标定功率:4.1kW; | 950 | 950 | 配套标定功率4.1kW，标定转速3600r/min的柴油发动机，结构型式为手持式，整机外形尺寸（长*宽*高）1710*1060*1010，发动机到变速箱连接方式为直联，变速箱内为齿轮传动、离合器为磨镲片式常开离合。 | 发动机型号KAGS350,燃油种类：柴油，标定转速：3600r/min,标定功率：4.1kW，生产厂家：无锡凯奥动力机械有限公司，排放阶段：国三 | 4.1 | 非通用类 | T202050500103 | 2025-06-21 | 重庆市 | 评阅通过
550 | 耕整地机械 | 耕地机械 | 微耕机 | 功率4kW及以上微耕机 | 重庆美澳机械制造有限公司 | 微耕机 | 1WG4.1-105FC-ZC-B | 标定功率:4.1kW; | 950 | 950 | 配套标定功率4.1kW，标定转速3600r/min的柴油发动机，结构型式为手持式，整机外形尺寸（长*宽*高）1600*1050*950，发动机到变速箱连接方式为直联，变速箱内为齿轮传动、离合器为磨镲片式常开离合。 | 发动机型号KAGS350,燃油种类：柴油，标定转速：3600r/min,标定功率：4.1kW，生产厂家：无锡凯奥动力机械有限公司，排放阶段：国三 | 4.1 | 非通用类 | T202050500085 | 2025-06-07 | 重庆市 | 评阅通过
551 | 耕整地机械 | 耕地机械 | 微耕机 | 功率4kW及以上微耕机 | 重庆美澳机械制造有限公司 | 微耕机 | 1WG4.0-90FQ-DL | 标定功率:4.0kW; | 950 | 950 | 配套标定功率4.0kW,标定功率3600r/min的汽油发动机，结构型式为手持式，整机外形尺寸（长*宽*高）1700*900*900，发动机到变速箱连接方式为皮带，变速箱内为链条传动，离合器为张紧轮式常开离合。 | 发动机型号FC170F，燃油种类：汽油,标定转速：3600r/min，标定功率：4.0kW，生产厂家：重庆涪柴动力机械制造有限公司 | 4 | 非通用类 | T202050500083 | 2025-06-07 | 重庆市 | 评阅通过
552 | 耕整地机械 | 耕地机械 | 微耕机 | 功率4kW及以上微耕机 | 重庆萌佳科技有限公司 | 微耕机 | 1WGCZ4.1-100B | 标定功率:4.1kW; | 950 | 950 | 整机外形尺寸（长X宽X高）：1600mmX1010mmX1000mm、工作幅宽：1000mm、结构质量78kg、发动机输岀传动方式：直联、刀辊传动方式：齿轮传动、刀辊总安装刀数：24把、旋耕刀型式：旱地刀、主离合器型式：摩擦片式 | 配套发动机型号：KAGS350、配套发动机制造商：无锡凯奥动力机械有限公司、配套发动机标定功率：4.1kW、标定转速：3600r/min、排放标准：国三排放标准 | 4.1 | 非通用类 | T202050500126 | 2025-06-21 | 重庆市 | 评阅通过
553 | 耕整地机械 | 耕地机械 | 微耕机 | 功率4kW及以上微耕机 | 重庆萌佳科技有限公司 | 微耕机 | 1WGCZ4.1-105A | 标定功率:4.1kW; | 950 | 950 | 整机外形尺寸（长X宽X高）：1730mmX1060mmX1020mm、工作幅宽：1050mm、结构质量：95KG、发动机输岀传动方式：直联、刀辊传动方式：齿轮传动、刀辊总安装刀数：24把、旋耕刀型式：旱地刀、主离合器型式：摩擦片式 | 配套发动机型号：KAGS350、配套发动机制造商：无锡凯奥动力机械有限公司、配套发动机标定功率：4.1kW、标定转速：3600r/min、排放标准：国三排放标准 | 4.1 | 非通用类 | T202050500124 | 2025-06-21 | 重庆市 | 评阅通过
554 | 耕整地机械 | 耕地机械 | 微耕机 | 功率4kW及以上微耕机 | 重庆萌佳科技有限公司 | 微耕机 | 1WGQZ4.0-95B | 标定功率:4.0kW; | 950 | 950 | 整机外形尺寸（长X宽X高）：1480mmX960mmX950mm、工作幅宽：950mm、结构质量：52KG、发动机输岀传动方式：直联、刀辊传动方式：齿轮传动、刀辊总安装刀数：24把、旋耕刀型式：旱地刀、主离合器型式：摩擦片式 | 配套发动机型号：170F/P、配套发动机制造商：重庆奥虎机电制造有限公司、配套发动机标定功率：4.0kW、标定转速:3600r/min | 4 | 非通用类 | T202050500125 | 2025-06-21 | 重庆市 | 评阅通过
555 | 耕整地机械 | 耕地机械 | 微耕机 | 功率4kW及以上微耕机 | 洛阳卓格哈斯机械有限公司 | 微耕机 | 1WGQ4.3-90M5P | 标定功率:4.3kW; | 950 | 950 | 结构型式：手持式；整机外形尺寸（长×宽×高）mm：1410×990×995；标定功率：4.3kW；标定转速：3600r/min；燃油种类：汽油；作业速度：0.5-0.8m/s；扶把振动：≤20m/S²；作业小时生产率：0.07～0.15h㎡/（hm）；单位作业面积燃油消耗量： 12～15kg/h㎡；工作幅宽：900mm；刀辊传动方式： 直联式；扶把调整幅度（水平方向）：0～90 （º）；扶把调整幅度（垂直方向）：0～54（º）；刀辊设计转速： 230r/min；刀辊最大回转半径：150mm；刀辊总安装刀数：24；旋耕刀型式：刀盘式；主离合器型式：鼓式离合器；主离合器状态： 常开 | 型号名称：RV240型汽油发动机；发动机生产企业：重庆润通科技有限公司；标定功率：4.3kW；标定转速：3600r/min；起动方式：手/电启动；发动机输出传动方式：直联式；燃油种类：汽油；排放阶段：第二阶段 | 4.3 | 非通用类 | T202041410085 | 2025-06-29 | 河南省 | 评阅通过
556 | 耕整地机械 | 耕地机械 | 微耕机 | 功率4kW及以上微耕机 | 重庆维铭机械制造有限公司 | 微耕机 | 1WGQZ4.0-90 | 标定功率:4.0kW; | 950 | 950 | 外形尺寸：1460*910*980mm；工作幅宽：90cm；结构质量： 72kg ；传动方式：直联；刀辊传动方式：齿轮传动；旋耕刀型号：旱地刀；总安装刀数量：24把；主离合器型式：摩擦片式。 | 配套动力型号：1P70F/P汽油机；配套动力标定功率：4.0KW；标定转速：3600r/min；制造商：重庆大江动力设备制造有限公司；排放标准：国二。 | 4 | 非通用类 | T202050500099 | 2025-06-07 | 重庆市 | 评阅通过
557 | 耕整地机械 | 耕地机械 | 微耕机 | 功率4kW及以上微耕机 | 重庆维铭机械制造有限公司 | 微耕机 | 1WGQZ6.5-135 | 标定功率:6.5kW; | 950 | 950 | 外形尺寸：1620*1360*990mm；工作幅宽：135cm；结构质量： 116kg ；传动方式：直联；刀辊传动方式：齿轮传动；旋耕刀型号：旱地刀；总安装刀数量：38把；主离合器型式：摩擦片式。 | 配套发动机型号名称：182F/P汽油机;配套发动机标定功率：6.5KW;标定转速：3600r/min；制造商：重庆耀虎动力机械有限公司；排放标准：国二 | 6.5 | 非通用类 | T202050500098 | 2025-06-07 | 重庆市 | 评阅通过
558 | 耕整地机械 | 耕地机械 | 微耕机 | 功率4kW及以上微耕机 | 重庆维铭机械制造有限公司 | 微耕机 | 1WGCZ6.3-135 | 标定功率:6.3kW; | 950 | 950 | 外形尺寸：1640*1360*970mm；工作幅宽：135cm；结构质量：130kg ；传动方式：直联；刀辊传动方式：齿轮传动；旋耕刀型号：旱地刀；总安装刀数量：38把；主离合器型式：摩擦片式。 | 配套发动机型号名称：KD188FW柴油发动机；配套发动机标定功率：6.3KW;标定转速：3600r/min；制造商：常州科普动力机械有限公司；排放标准：国三 | 6.3 | 非通用类 | T202050500097 | 2025-06-07 | 重庆市 | 评阅通过
559 | 耕整地机械 | 耕地机械 | 微耕机 | 功率4kW及以上微耕机 | 重庆维铭机械制造有限公司 | 微耕机 | 1WGCZ5.3-135 | 标定功率:5.3kW; | 950 | 950 | 外形尺寸：1640*1360*970mm；工作幅宽：135cm；结构质量：130kg ；传动方式：直联；刀辊传动方式：齿轮传动；旋耕刀型号：旱地刀；总安装刀数量：38把；主离合器型式：摩擦片式。 | 配套发动机型号名称：KM186FA柴油机动力；配套发动机标定功率：5.3KW;标定转速：3000r/min；制造商：无锡华源凯马发动机有限公司；排放标准：国三 | 5.3 | 非通用类 | T202050500096 | 2025-06-07 | 重庆市 | 评阅通过
560 | 耕整地机械 | 耕地机械 | 微耕机 | 功率4kW及以上微耕机 | 重庆铭宸机械制造有限公司 | 微耕机 | 1WGCZ4.0-95 | 标定功率:4.05kW; | 950 | 950 | 项目 单位 设计值 型号名称 / 1WGCZ4.0-95 微耕机 结构型式 / 手持式 配套发动机标定功率 kW 4.05 配套发动机标定转速 r/min 3600 配套发动机起动方式 / 手拉起动 配套发动机燃油种类 / 柴油 整机外形尺寸（长×宽×高） mm 1500×960×930 作业速度 m/s 0.1～0.3 扶把振动 m/s2 ≤50 作业小时生产率 hm2/(h·m) ≥0.04 单位作业面积燃油消耗量 kg/hm2 ≤30 工作幅宽 mm 950 发动机输出传动方式 / 直联 刀辊传动方式 / 齿轮传动 扶把调整幅度（水平方向） （º） 0 扶把调整幅度（垂直方向） （º） 125 刀辊设计转速 r/min 快挡：146；慢挡：90 刀辊最大回转半径 mm 160 刀辊总安装刀数 / 24 旋耕刀型式 / 防缠刀 主离合器型式 / 摩擦片式 主离合器状态 / 常开 | 柴油发动机：KM173FAD 标定功率：4.05kW 制造商：无锡华源凯马发动机有限公司 标定转速（r/min：3600 排放标准：第三阶段 | 4.05 | 非通用类 | T202050500121 | 2025-06-21 | 重庆市 | 评阅通过
561 | 耕整地机械 | 耕地机械 | 微耕机 | 功率4kW及以上微耕机 | 重庆铭宸机械制造有限公司 | 微耕机 | 1WGCZ5.3-106 | 标定功率:5.3kW; | 950 | 950 | 项目 单位 设计值 型号名称 / 1WGCZ5.3-106 微耕机 结构型式 / 手持式 配套发动机标定功率 kW 5.3 配套发动机标定转速 r/min 3000 配套发动机起动方式 / 手拉起动 配套发动机燃油种类 / 柴油 整机外形尺寸（长×宽×高） mm 1730×1070×1030 作业速度 m/s 0.1～0.3 扶把振动 m/s2 ≤50 作业小时生产率 hm2/(h·m) ≥0.04 单位作业面积燃油消耗量 kg/hm2 ≤30 工作幅宽 mm 1060 发动机输出传动方式 / 直联 刀辊传动方式 / 齿轮传动 扶把调整幅度（水平方向） （º） 0 扶把调整幅度（垂直方向） （º） 120 刀辊设计转速 r/min 快挡：134；慢挡：76 刀辊最大回转半径 mm 190 刀辊总安装刀数 / 24 旋耕刀型式 / 防缠刀 主离合器型式 / 摩擦片式 主离合器状态 / 常开 | 柴油发动机：KM186FA 标定功率：5.3kW 制造商：无锡华源凯马发动机有限公司 标定转速（r/min：3000 排放标准：第三阶段 | 5.3 | 非通用类 | T202050500120 | 2025-06-21 | 重庆市 | 评阅通过
562 | 耕整地机械 | 耕地机械 | 微耕机 | 功率4kW及以上微耕机 | 重庆铭宸机械制造有限公司 | 微耕机 | 1WGCZ4.1-106 | 标定功率:4.1kW; | 950 | 950 | 项目 单位 设计值 型号名称 / 1WGCZ4.1-106 微耕机 结构型式 / 手持式 配套发动机标定功率 kW 4.1 配套发动机标定转速 r/min 3600 配套发动机起动方式 / 手拉起动 配套发动机燃油种类 / 柴油 整机外形尺寸（长×宽×高） mm 1660×1070×1000 作业速度 m/s 0.1～0.3 扶把振动 m/s2 ≤50 作业小时生产率 hm2/(h·m) ≥0.04 单位作业面积燃油消耗量 kg/hm2 ≤30 工作幅宽 mm 1060 发动机输出传动方式 / 直联 刀辊传动方式 / 齿轮传动 扶把调整幅度（水平方向） （º） 0 扶把调整幅度（垂直方向） （º） 85 刀辊设计转速 r/min 快挡：145；慢挡：90 刀辊最大回转半径 mm 190 刀辊总安装刀数 / 24 旋耕刀型式 / 防缠刀 主离合器型式 / 摩擦片式 主离合器状态 / 常开 | 柴油发动机：KAGS350 标定功率：4.1kW 制造商：无锡凯奥动力机械有限公司 标定转速（r/min：3600 排放标准：第三阶段 | 4.1 | 非通用类 | T202050500123 | 2025-06-21 | 重庆市 | 评阅通过
563 | 耕整地机械 | 耕地机械 | 微耕机 | 功率4kW及以上微耕机 | 重庆铭宸机械制造有限公司 | 微耕机 | 1WGCZ6.3-106 | 标定功率:6.3kW; | 950 | 950 | 项目 单位 设计值 型号名称 / 1WGCZ6.3-106 微耕机 结构型式 / 手持式 配套发动机标定功率 kW 6.3 配套发动机标定转速 r/min 3600 配套发动机起动方式 / 手拉起动 配套发动机燃油种类 / 柴油 整机外形尺寸（长×宽×高） mm 1730×1070×1015 作业速度 m/s 0.1～0.3 扶把振动 m/s2 ≤30 作业小时生产率 hm2/(h·m) ≥0.04 单位作业面积燃油消耗量 kg/hm2 ≤30 工作幅宽 mm 1060 发动机输出传动方式 / 直联 刀辊传动方式 / 齿轮传动 扶把调整幅度（水平方向） （º） 0 扶把调整幅度（垂直方向） （º） 120 刀辊设计转速 r/min 快挡：135；慢挡：78 刀辊最大回转半径 mm 190 刀辊总安装刀数 / 24 旋耕刀型式 / 防缠刀 主离合器型式 / 摩擦片式 主离合器状态 / 常开 | 柴油发动机：KAGS450-2 标定功率：6.3kW 制造商：无锡凯奥动力机械有限公司 标定转速（r/min：3600 排放标准：第三阶段 | 6.3 | 非通用类 | T202050500122 | 2025-06-21 | 重庆市 | 评阅通过
564 | 耕整地机械 | 耕地机械 | 微耕机 | 功率4kW及以上微耕机 | 洛阳精匠机械有限公司 | 微耕机 | 1WGQ4-90B | 标定功率:4kW; | 950 | 950 | 外形尺寸（长×宽×高)mm：1350×910×880；工作幅宽(cm)90；结构质量（kg）：60；传动方式（发动机输出）：齿轮；传动方式（刀辊）：齿轮；旋耕刀型号：刀盘式 PII150；总安装刀数量(把)：24，主离合器型式：离心式。 | 发动机厂家：隆鑫通用动力股份有限公司、发动机型号：LC1P70F-3型 汽油发动机、功率：4Kw、、配套发动机标定转速:3600r/min、启动方式：手拉反冲、排放阶段：国二 | 4 | 非通用类 | T202041410097 | 2025-06-29 | 河南省 | 评阅通过
565 | 耕整地机械 | 耕地机械 | 微耕机 | 功率4kW及以上微耕机 | 重庆华世丹机械制造有限公司 | 微耕机 | 1WGQD4.0-65 | 标定功率:4.0kW; | 950 | 950 | 主要技术规格：规格型号：1WGQD4.0-65微耕机；结构型式：手持式；配套发动机额定功率：4.0KW；配套发动机额定转速：3600r/min；配套发动机起动方式：手拉起动；配套发动机燃油种类：汽油；外形尺寸（长×宽×高）：1585×650×910mm；作业速度：0.1～0.3 m/s；扶把振动：≤50 m/s2；作业小时生产率：≥0.04 hm²/（h•m）；单位作业面积燃油消耗量：≤35kg/hm²；工作幅宽：650mm；发动机输出传动方式：皮带传动；刀辊传动方式：链条传动；扶把调整幅度：水平方向0°；垂直方向：120°；刀辊设计转速：快档：113r/min，慢档：82r/min； 刀辊最大回转半径：155mm；刀辊总安装刀数：18把；旋耕刀型式：旱地刀；主离合器型式：张紧轮式；主离合器状态：常开 | 配套发动机生产企业：重庆华世丹机械制造有限公司；配套发动机额定功率：4.0KW；配套发动机额定转速：3600r/min；配套发动机起动方式：手拉起动；配套发动机燃油种类：汽油； | 4 | 非通用类 | T202050500095 | 2025-06-07 | 重庆市 | 评阅通过
566 | 耕整地机械 | 耕地机械 | 微耕机 | 功率4kW及以上微耕机 | 重庆华世丹机械制造有限公司 | 微耕机 | 1WG4.0-75FQ-DL | 标定功率:4.0kW; | 950 | 950 | 主要技术规格：规格型号：1WG4.0-75FQ-DL微耕机；结构型式：手持式；配套发动机额定功率：4.0KW；配套发动机额定转速：3600r/min；配套发动机起动方式：手拉起动；配套发动机燃油种类：汽油；外形尺寸（长×宽×高）：1550×750×900mm；作业速度：0.1～0.3 m/s；扶把振动：≤50 m/s2；作业小时生产率：≥0.04 hm²/（h•m）；单位作业面积燃油消耗量：≤35kg/hm²；工作幅宽：750mm；发动机输出传动方式：皮带转动；刀辊传动方式：链条传动；扶把调整幅度：水平方向0°；垂直方向：180°；刀辊设计转速：快档：115r/min，慢档：84r/min，; 刀辊最大回转半径：160mm；刀辊总安装刀数：24把；旋耕刀型式：旱地刀；主离合器型式：张紧轮式；主离合器状态：常开 | 配套发动机生产企业：重庆华世丹机械制造有限公司；配套发动机额定功率：4.0KW；配套发动机额定转速：3600r/min；配套发动机起动方式：手拉起动；配套发动机燃油种类：汽油； | 4 | 非通用类 | T202050500091 | 2025-06-07 | 重庆市 | 评阅通过
567 | 耕整地机械 | 耕地机械 | 微耕机 | 功率4kW及以上微耕机 | 重庆华世丹机械制造有限公司 | 微耕机 | 1WG4.0-80FQ-DL | 标定功率:4.0kW; | 950 | 950 | 主要技术规格：规格型号：1WG4.0-80FQ-DL微耕机；结构型式：手持式；配套发动机额定功率：4.0KW；配套发动机额定转速：3600r/min；配套发动机起动方式：手拉起动；配套发动机燃油种类：汽油；外形尺寸（长×宽×高）：1550×800×900mm；作业速度：0.1～0.3 m/s；扶把振动：≤50 m/s2；作业小时生产率：≥0.04 hm²/（h•m）；单位作业面积燃油消耗量：≤35kg/hm²；工作幅宽：800mm；发动机输出传动方式：皮带转动；刀辊传动方式：链条传动；扶把调整幅度：水平方向0°；垂直方向：190°；刀辊设计转速：快档：126r/min，慢档：92r/min，; 刀辊最大回转半径：160mm；刀辊总安装刀数：24把；旋耕刀型式：旱地刀；主离合器型式：张紧轮式；主离合器状态：常开 | 配套发动机生产企业：重庆华世丹机械制造有限公司；配套发动机额定功率：4.0KW；配套发动机额定转速：3600r/min；配套发动机起动方式：手拉起动；配套发动机燃油种类：汽油； | 4 | 非通用类 | T202050500092 | 2025-06-07 | 重庆市 | 评阅通过
568 | 耕整地机械 | 耕地机械 | 微耕机 | 功率4kW及以上微耕机 | 重庆华世丹机械制造有限公司 | 微耕机 | 1WGQD4.0-80-A | 标定功率:4.0kW; | 950 | 950 | 主要技术规格：规格型号：1WGQD4.0-80-A微耕机；结构型式：手持式；配套发动机额定功率：4.0KW；配套发动机额定转速：3600r/min；配套发动机起动方式：手拉起动；配套发动机燃油种类：汽油；外形尺寸（长×宽×高）：1520×800×900mm；作业速度：0.1～0.3 m/s；扶把振动：≤50 m/s2；作业小时生产率：≥0.04 hm²/（h•m）；单位作业面积燃油消耗量：≤35kg/hm²；工作幅宽：800mm；发动机输出传动方式：皮带传动；刀辊传动方式：链条传动；扶把调整幅度：水平方向0°；垂直方向：25°；刀辊设计转速：170r/min， 刀辊最大回转半径：160mm；刀辊总安装刀数：24把；旋耕刀型式：旱地刀；主离合器型式：张紧轮式；主离合器状态：常开 | 配套发动机生产企业：重庆华世丹机械制造有限公司；配套发动机额定功率：4.0KW；配套发动机额定转速：3600r/min；配套发动机起动方式：手拉起动；配套发动机燃油种类：汽油 | 4 | 非通用类 | T202050500090 | 2025-06-07 | 重庆市 | 评阅通过
569 | 耕整地机械 | 耕地机械 | 微耕机 | 功率4kW及以上微耕机 | 重庆华世丹机械制造有限公司 | 微耕机 | 1WG4.0-100FQ-ZC | 标定功率:4.0kW; | 950 | 950 | 主要技术规格：规格型号：1WG4.0-100FQ-ZC微耕机；结构型式：手持式；配套发动机额定功率：4.0KW；配套发动机额定转速：3600r/min；配套发动机起动方式：手拉起动；配套发动机燃油种类：汽油；外形尺寸（长×宽×高）：1600×1000×1000mm；作业速度：0.1～0.3 m/s；扶把振动：≤50 m/s2；作业小时生产率：≥0.04 hm²/（h•m）；单位作业面积燃油消耗量：≤35kg/hm²；工作幅宽：1000mm；发动机输出传动方式：直联；刀辊传动方式：齿轮传动；扶把调整幅度：水平方向0°；垂直方向：105°；刀辊设计转速：快档：145r/min，慢档：97r/min，; 刀辊最大回转半径：180mm；刀辊总安装刀数：32把；旋耕刀型式：旱地刀；主离合器型式：摩擦片式；主离合器状态：常开 | 配套发动机生产企业：重庆华世丹机械制造有限公司；配套发动机额定功率：4.0KW；配套发动机额定转速：3600r/min；配套发动机起动方式：手拉起动；配套发动机燃油种类：汽油； | 4 | 非通用类 | T202050500094 | 2025-06-07 | 重庆市 | 评阅通过
570 | 耕整地机械 | 耕地机械 | 微耕机 | 功率4kW及以上微耕机 | 重庆五谷通用设备有限公司 | 微耕机 | 1WGCZ4.1-105 | 标定功率:4.1kW; | 950 | 950 | 外形尺寸（长×宽×高)mm：1780×1060×1050MM；工作幅宽(cm)1050MM；结构质量（kg）：125KG；传动方式（发动机输出）：直联全齿传动；传动方式（刀辊）：齿轮传动；旋耕刀型号：旱地刀；总安装刀数量(把)：32片；主离合器型式：摩擦片式。 | 配套动力型号：KAGS350柴油机；标定功率(kW)：4.1KW；制造商：无锡凯奥动力机械有限公司；标定转速（r/min）：3600；排放阶段：第Ⅲ阶段； | 4.1 | 非通用类 | T202050500087 | 2025-06-07 | 重庆市 | 评阅通过
571 | 耕整地机械 | 耕地机械 | 微耕机 | 功率4kW及以上微耕机 | 重庆五谷通用设备有限公司 | 微耕机 | 1WGQZ4.0-90 | 标定功率:4.0kW; | 950 | 950 | 外形尺寸（长×宽×高)mm：1630×960×1050MM；工作幅宽(cm)900MM；结构质量（kg）：70KG；传动方式（发动机输出）：直联传动；传动方式（刀辊）：齿轮传动；旋耕刀型号：防缠刀；总安装刀数量(把)：24片；主离合器型式：摩擦片式。 | 配套动力型号：W170F汽油机；标定功率(kW)：4.0；制造商：重庆肯佐机电有限公司；标定转速（r/min）：3600； | 4 | 非通用类 | T202050500086 | 2025-06-07 | 重庆市 | 评阅通过
572 | 耕整地机械 | 耕地机械 | 微耕机 | 功率4kW及以上微耕机 | 安徽嘉泽机械制造有限公司 | 微耕机 | 1WG-4.0Q | 标定功率:4.0kW; | 950 | 950 | 外形尺寸(长×宽×高)mm：1350×600×850;工作幅宽(cm)550；结构质量(kg)：45；传动方式(发动机输出)：直联；传动方式(刀辊):齿轮传动；旋耕刀型号:IT165；总安装刀数量(把)：12；主离合器型式：湿式。 | 配套发动机型号规格:ZS170F；单缸风冷四冲程汽油机;配套发动机生产企业:重庆宗申动力机械股份有限公司;配套发动机标定功率:4.0kW;标定转速(r/min):3800;国二排放。 | 4 | 非通用类 | 2019TJ328 | 2023-12-31 | 安徽省 | 评阅通过
573 | 耕整地机械 | 耕地机械 | 微耕机 | 功率4kW及以上微耕机 | 安徽春风农林机械制造有限公司 | 微耕机 | 1WG-5.3 | 标定功率:5.3kW; | 950 | 950 | 外形尺寸（长×宽×高)mm：1800×750×1080； 工作幅宽(cm)：750； 结构质量（kg）：75； 传动方式（发动机输出）：皮带传动； 传动方式（刀辊）：齿轮传动； 旋耕刀型号：S175； 总安装刀数量(把)：24； 主离合器型式：干式。 | 配套动力型号：KM186FA柴油机； 制造商：无锡华源凯马发动机有限公司； 标定功率(kW)：5.3； 标定转速（r/min）：3000； 排放标准：第三阶段。 | 5.3 | 非通用类 | T202034044 | 2025-06-04 | 安徽省 | 评阅通过
574 | 耕整地机械 | 耕地机械 | 微耕机 | 功率4kW及以上微耕机 | 安徽春风农林机械制造有限公司 | 微耕机 | 1WG-6.3 | 标定功率:6.3kW; | 950 | 950 | 外形尺寸（长×宽×高)mm：1800×750×1100； 工作幅宽(cm)：75； 结构质量（kg）：127； 传动方式（发动机输出）：皮带传动； 传动方式（刀辊）：齿轮传动； 旋耕刀型号：S175； 总安装刀数量(把)：24； 主离合器型式：干式。 | 配套动力型号：KD192FW柴油机； 制造商：常州科普动力机械有限公司； 标定功率(kW)：6.3； 标定转速（r/min）：3600； 排放标准：第三阶段。 | 6.3 | 非通用类 | T202034049 | 2025-06-04 | 安徽省 | 评阅通过
575 | 耕整地机械 | 耕地机械 | 微耕机 | 功率4kW及以上微耕机 | 安徽春风农林机械制造有限公司 | 微耕机 | 1WG-5.7 | 标定功率:5.7kW; | 950 | 950 | 外形尺寸（长×宽×高)mm：1800×750×1080； 工作幅宽(cm)：75； 结构质量（kg）：122； 传动方式（发动机输出）：皮带传动； 传动方式（刀辊）：齿轮传动； 旋耕刀型号：S175； 总安装刀数量(把)：24； 主离合器型式：干式。 | 配套动力型号：KM188F柴油机； 制造商：无锡华源凯马发动机有限公司； 标定功率(kW)：5.7； 标定转速（r/min）：3000； 排放标准：第三阶段。 | 5.7 | 非通用类 | T202034144 | 2025-06-04 | 安徽省 | 评阅通过
576 | 耕整地机械 | 耕地机械 | 微耕机 | 功率4kW及以上微耕机 | 安徽春风农林机械制造有限公司 | 微耕机 | 1WG-4B | 标定功率:4.05kW; | 950 | 950 | 外形尺寸（长×宽×高)mm：1800×750×1080；工作幅宽(cm)：68；结构质量（kg）：99；传动方式（发动机输出）：皮带传动；传动方式（刀辊）：齿轮传动；旋耕刀型号：S175；总安装刀数量(把)：18；主离合器型式：干式。 | 配套动力型号：KM173FAD柴油机；制造商：无锡华源凯马发动机有限公司； 标定功率(kW)：4.05； 标定转速（r/min）：3600； 排放标准：第三阶段。 | 4.05 | 非通用类 | T202034050 | 2025-06-04 | 安徽省 | 评阅通过
577 | 耕整地机械 | 耕地机械 | 微耕机 | 功率4kW及以上微耕机 | 重庆家户农机有限公司 | 微耕机 | 1WG5.3-135FC-ZC | 标定功率:5.3kW; | 950 | 950 | 1.外形尺寸(长×宽×高)(MM):1700×1360×1000；2.配套标定功率:5.3KW；3.标定转速(R/MIN):3600；4.传动方式发动机输出:直联；5.传动方式刀辊:齿轮传动；6.刀辊最大回转半径(MM):180:7.总安装刀数:38把；8.主离合器型式:摩擦片式 | 单缸.四冲程，风冷汽油机 功率5.3kw 转速3600r/min 无锡华源凯马发动机有限公司 国三 | 5.3 | 非通用类 | T201950500253 | 2024-12-25 | 重庆市 | 评阅通过
578 | 耕整地机械 | 耕地机械 | 微耕机 | 功率4kW及以上微耕机 | 重庆家户农机有限公司 | 微耕机 | 1WG4.05-100FC-ZC | 标定功率:4.05kW; | 950 | 950 | 1.外形尺寸(长×宽×高)(MM):1580×1010×920；2.配套标定功率:4.05KW；3.标定转速(R/MIN):3600；4.传动方式发动机输出:直联；5.传动方式刀辊:齿轮传动；6.刀辊最大回转半径(MM):180:7.总安装刀数:24把；8.主离合器型式:摩擦片式9.旋耕刀型式：旱地刀 | 单缸.四冲程，风冷汽油机 功率4.05kw 转速3600r/min 无锡华源凯马发动机有限公司 国三 | 4.05 | 非通用类 | T201950500251 | 2024-12-25 | 重庆市 | 评阅通过
579 | 耕整地机械 | 整地机械 | 铺膜机 | 作业幅宽在120cm及以上的普通地膜覆盖机 | 福建永顺机械有限公司 | 自走式铺膜机 | YS-2M1ZFQ | 机引式:机引式 ;作业幅宽:120cm; | 410 | 410 | 1.外廓尺寸(长×宽×高）：2035×1270×1225mm 2.结构质量：≤270kg 3.开槽犁刀：2把 4.适用的膜宽：80～120cm 5.适用的膜厚：≥0.07mm 6.抛土犁刀转子回转直径：330mm 7.抛土犁刀转子单边犁刀数量：4把 8.抛土犁刀转子数量：2个 9.发动机类型：汽油机 10.发动机标定功率（12小时）：5.5kw 11.发动机标定转速：3600r/min 12.发动机输出转速：1800r/min 13.地膜纵向拉伸率：≥3% 14.采光面宽度合格率：≥80% 15.地膜采光面展平度：≥98% 16.地膜破损程度：≤50mm/㎡ 17.膜边覆土宽度：≥35mm 18.膜边覆土厚度：≥25mm 19.适用垄间距：1.15m≤垄间距≤1.35m |  | 5.5 | 非通用类 | 闽2018009 | 2022-12-31 | 福建省 | 评阅通过
580 | 耕整地机械 | 整地机械 | 联合整地机 | 2-2.5m单轴联合整地机 | 山西河东雄风农机有限公司 | 深松整地联合作业机 | 1SZL-230 | 刀轴:单轴 ;作业幅宽:2.3m; | 2600 | 2600 | 配套动力范围（kW）:69.8以上；外形尺寸(工作状态，长×宽×高)mm：1430×2690×1360；结构质量（kg）：910；总安装刀数(旋耕，把)：62；旋耕刀型号：ⅠT245；总安装刀数量(灭茬，把)：/；灭茬刀型号：/。深松铲结构型式：凿型；排列方式：两行交错；数量：5；起垄器型式：/，起垄器数量：/；排肥器型式：/，排肥器数量：/；整形器型式：/；整形器数量：/。 |  | 0 | 非通用类 | T201914140028 | 2024-12-23 | 山西省 | 评阅通过
581 | 耕整地机械 | 整地机械 | 联合整地机 | 2-2.5m单轴联合整地机 | 江苏清淮机械有限公司 | 双轴灭茬旋耕起垄机 | 1GZMN-230D4V4 | 刀轴:单轴 ;作业幅宽:2.3m; | 2600 | 2600 | 配套动力范围（kW）：66.2～80.9；外形尺寸（工作状态，长×宽×高)mm：1600×2700×1100结构质量（kg）：766；总安装刀数量(旋耕，把)：62；旋耕刀型号：IT245；总安装刀数量(灭茬，把)：72；灭茬刀型号：专用灭茬刀。 |  | 0 | 非通用类 | 苏农机（2016）第（0205）号 | 2020-12-31 | 江苏省 | 评阅通过
582 | 耕整地机械 | 整地机械 | 联合整地机 | 2-2.5m单轴联合整地机 | 河北通田机械有限公司 | 深松整地联合作业机 | 1SZL-200 | 刀轴:单轴 ;作业幅宽:2m; | 2600 | 2600 | 外形尺寸(长×宽×高)：1650×2390×1200mm；配套动力：66.2～73.5kw；整地机构型式：旋耕；深松铲结构型式：凿形；深松铲数量：4个；工作幅宽：200cm；铲间距：Ⅰ-Ⅱ：57,Ⅱ-Ⅲ：51,Ⅲ-Ⅳ,57cm；传动机构型式：中间齿轮传动；深松深度：≥25cm；整地深度：12～18cm；结构型式：悬挂式；振动方式：非振动式；旋耕刀总安装刀数：58把；深松铲排列方式：两行交错 |  | 0 | 非通用类 | T201913130142 | 2024-12-08 | 河北省 | 评阅通过
583 | 耕整地机械 | 整地机械 | 联合整地机 | 2-2.5m单轴联合整地机 | 河北通田机械有限公司 | 深松整地联合作业机 | 1SZL-230 | 刀轴:单轴 ;作业幅宽:2.3m; | 2600 | 2600 | 外形尺寸(长×宽×高)：1650×2630×1200mm；配套动力：66.2～88.2kw；整地机构型式：旋耕；深松铲结构型式：凿形；深松铲数量：4个；深松铲排列方式：两行交错；工作幅宽：230cm；铲间距：60cm；传动机构型式：中间齿轮传动；深松深度：≥25cm；整地深度：12～18cm |  | 0 | 非通用类 | T201913130143 | 2024-12-08 | 河北省 | 评阅通过
584 | 耕整地机械 | 整地机械 | 联合整地机 | 2-2.5m单轴联合整地机 | 河北春耕机械制造有限公司 | 深松整地联合作业机 | 1SZL-200B | 刀轴:单轴 ;作业幅宽:2m; | 2600 | 2600 | 作业幅宽：2.0m；结构型式：悬挂式；整机外形尺寸（长×宽×高）mm：1330×2380×1190；旋耕刀轴传动方式：中间传动；配套拖拉机标定功率范围（kW）：80.9-88.2；旋耕刀辊设计转速（r/min）：265/198；旋耕刀辊最大回转半径（mm）：245；旋耕刀总安装刀数：60把；深松铲结构型式：凿式；深松铲排列方式：单排；深松铲数量：4个；产间距（cm）：60；深松深度：25-30cm |  | 0 | 非通用类 | T201913130235 | 2024-12-30 | 河北省 | 评阅通过
585 | 耕整地机械 | 整地机械 | 联合整地机 | 2.5m及以上单轴联合整地机 | 河北通田机械有限公司 | 深松整地联合作业机 | 1SZL-280 | 刀轴:单轴 ;作业幅宽:2.8m; | 3300 | 3300 | 外形尺寸(长×宽×高)：1870×3080×1410mm；结构质量：1050kg；配套动力：117.6～132.3kw；整地机构型式：旋耕；深松铲结构型式：凿式；深松铲数量：6个；工作幅宽：280cm；铲间距：48cm；传动机构型式：中间齿轮传动；深松耕深：25～30cm；整地耕深：12～16cm |  | 0 | 非通用类 | 冀2016T—136 | 2020-12-31 | 河北省 | 评阅通过
586 | 耕整地机械 | 整地机械 | 联合整地机 | 2.5m及以上单轴联合整地机 | 河北通田机械有限公司 | 深松整地联合作业机 | 1SZL-300 | 刀轴:单轴 ;作业幅宽:3m; | 3300 | 3300 | 外形尺寸(长×宽×高)：1870×3280×1410mm；结构质量：1130kg；配套动力：132.3～147kw；整地机构型式：旋耕；深松铲结构型式：凿式；深松铲数量：6个；工作幅宽：300mm；铲间距：52cm；传动机构型式：中间齿轮传动；深松耕深：25～30cm；整地耕深：12～16cm |  | 0 | 非通用类 | 冀2016T—137 | 2020-12-31 | 河北省 | 评阅通过
587 | 耕整地机械 | 整地机械 | 联合整地机 | 2.5m及以上单轴联合整地机 | 河北通田机械有限公司 | 深松整地联合作业机 | 1SZL-250 | 刀轴:单轴 ;作业幅宽:2.5m; | 3300 | 3300 | 外形尺寸(长×宽×高)：1650×2800×1300mm；结构质量：690kg；配套动力：88.2～102.9kw；整地机构型式：旋耕；深松铲结构型式：凿形；深松铲数量：4个；深松铲排列方式：两行交错；工作幅宽：250cm；铲间距：62cm；传动机构型式：中间齿轮传动；深松深度：≥25cm；整地深度：12～18cm |  | 0 | 非通用类 | T201913130143 | 2024-12-08 | 河北省 | 评阅通过
588 | 耕整地机械 | 整地机械 | 联合整地机 | 2.5m及以上单轴联合整地机 | 亚澳南阳农机有限责任公司 | 深松整地联合作业机 | 1SZL-300Q | 刀轴:单轴 ;作业幅宽:3m; | 3300 | 3300 | 配套动力范围（kW）：110.2～147.1；外形尺寸（工作状态，长×宽×高)mm：2920×3235×1432；结构质量（kg）：1860；总安装刀数量(旋耕，把)：88；旋耕刀型号：IT245;深松铲结构型式：偏柱式；排列方式：双排交错，对称排列；数量：6个；整形器型式：旋耕机带棘齿镇压辊或花锟 |  | 0 | 非通用类 | 部20181014 | 2022-12-31 | 河南省 | 评阅通过
589 | 耕整地机械 | 整地机械 | 联合整地机 | 2.5m及以上单轴联合整地机 | 河北兴华农业机械有限公司 | 深松整地联合作业机 | 1SZL-250A | 刀轴:单轴 ;作业幅宽:2.5m; | 3300 | 3300 | 配套动力范围（kW）：110.3～154.4；外形尺寸（工作状态，长×宽×高)mm：1600×2820×1270；结构质量（kg）：650；总安装刀数量(旋耕，把)：72；旋耕刀型号：ⅠT245；总安装刀数量(灭茬，把)：/；灭茬刀型号：/。深松铲结构型式：凿式；排列方式：单排；数量：5个；起垄器型式：/，起垄器数量：/；排肥器型式：/，排肥器数量：/；整形器型式：/；整形器数量：/。 |  | 0 | 非通用类 | 冀2018T-144 | 2022-12-31 | 河北省 | 评阅通过
590 | 种植施肥机械 | 播种机械 | 条播机 | 6行及以下条播机 | 保定市鑫飞达农机装备有限公司 | 小麦宽幅施肥播种机 | 2BMF-6 | 播种行数:6行 ; | 450 | 450 | "结构尺寸（长*宽*高mm）： 1860*1720*1100 整机质量（kg）： 275 配套动力（kw）： 18.4-22 行距（cm）： 28 工作宽幅（cm）： 168 排种器（形式/数量）： 外槽轮/6个 排肥器（形式/数量）： 外槽轮/6个 传动机构形式： 链传动 开沟器形式： 双圆盘 地轮（形式/直径）： 滚笼/32" |  | 0 | 非通用类 | 冀2016T—274（续） | 2020-12-31 | 河北省 | 评阅通过
591 | 种植施肥机械 | 播种机械 | 条播机 | 7-11行条播机 | 任丘市合义农具有限公司 | 小麦施肥播种机 | 2BXF-9 | 播种行数:9行 ; | 1000 | 1000 | 配套动力范围：13.2～36.8kw，主要配置参数：外形尺寸（长×宽×高）：1810×1780×1120㎜，结构质量（kg）：230kg，作业速度范围：1.11～1.67m/s,作业小时生产率：0.5～0.6h㎡/h，行距：16cm，工作行数：9行，工作幅宽：144cm，排种器形式：外槽轮式，排种器数量：9个，排肥器形式：外槽轮式，排肥器个数：9个，种肥箱容积：种：90/肥：90L，排量调节方式：手动螺旋+变速箱，播种部分传动方式：轴传动+链传动，排种、排肥开沟器型式：双圆盘，排种、排肥开沟器数量：排种9个排肥9个，地轮形式：滚笼式，地轮直径：380㎜，地轮高度调节范围：0～70㎜，覆土器形式：刮板，镇压器形式：橡胶辊 |  | 0 | 非通用类 | T201913130187 | 2024-12-30 | 河北省 | 评阅通过
592 | 种植施肥机械 | 播种机械 | 条播机 | 7-11行条播机 | 任丘市东阳农业机械制造有限公司 | 小麦施肥播种机 | 2BXF-9 | 播种行数:9行 ; | 1000 | 1000 | 基本配置：机架、种肥箱、合墒器、筑埂器、圆盘开沟器、镇压器、覆土器，传动机构主要由镇压轮、传动轴、变速箱等零部件组成。配套动力14.7～18.4KW。主要参数：外形尺寸：1900×1700×1090㎜结构质量：292㎏，行距：180㎜，工作行数：9行，工作幅宽：1620㎜，排种器形式：外槽轮式，数量9个，排肥器形式：外槽轮式，数量9个，传动机构形式：轴+齿轮传动，开沟器形式：双圆盘，地轮形式：滚笼，直径375㎜ |  | 0 | 非通用类 | T201913130182 | 2024-12-30 | 河北省 | 评阅通过
593 | 种植施肥机械 | 播种机械 | 条播机 | 7-11行条播机 | 河南沃正实业有限公司 | 条播机 | 2BJY-9 | 播种行数:9行 ; | 1000 | 1000 | 配套动力范围（kW）：14.7～22；外形尺寸（工作状态，长×宽×高)mm：1720×2000×1020；结构质量（kg）：205；行距（cm）：20；工作行数；9行;工作幅宽（cm）：180；传动机构型式：链传动；排种器型式：槽轮式（非金属材料）；排种器数量：9个；排肥器型式：/；排肥器数量：/；开沟器型式：圆盘式；开沟器数量：9个；种子箱容积：65L；肥箱容积：/；地轮型式：镇压辊笼式；地轮直径：350mm；覆土器型式：仿形拖板；镇压器型式：镇压辊笼式。 |  | 0 | 非通用类 | T201941410015 | 2024-11-13 | 河南省 | 评阅通过
594 | 种植施肥机械 | 播种机械 | 条播机 | 7-11行条播机 | 庆阳布谷鸟机械制造有限公司 | 播种机 | 2BX-11 | 播种行数:11行 ; | 1000 | 1000 | 配套动力范围（kW）：25.7～51.5；外形尺寸（工作状态：长×宽×高)mm：1230×1950×1220；结构质量（kg）：275；行距（cm）：16；；工作行数：种11，肥6；工作幅宽（cm）：176；传动机构型式：链条；排种器型式：外槽轮；排种器数量：11；排肥器型式：大外槽轮；排肥器数量：6；开沟器型式：双圆盘式；开沟器数量：11；种子箱容积：86L；肥箱容积：101L；地轮型式：辊式(镇压辊)；地轮直径：300mm；镇压器型式：辊式。 |  | 0 | 非通用类 | T201962620033 | 2024-09-08 | 甘肃省 | 评阅通过
595 | 种植施肥机械 | 播种机械 | 条播机 | 7-11行条播机 | 任丘市喜神农业机械有限公司 | 小麦施肥播种机 | 2BXF-7 | 播种行数:7行 ; | 1000 | 1000 | 配套动力范围：13.2～18.4kw，主要配置参数：外形尺寸（长×宽×高）：1900×1850×1180㎜，结构质量（kg）：170kg，作业速度范围：1.11～1.67m/s,作业小时生产率：0.4～0.5h㎡/h，行距：22cm，工作行数：7行，工作幅宽：154cm，排种器形式：外槽轮式、非金属材料，排种器数量：7个，排肥器形式：外槽轮式，排肥器个数：7个，种肥箱容积：种：65/肥：85L，排量调节方式：种：螺旋手柄+齿轮变速箱、肥：螺旋手柄，播种部分传动方式：齿轮传动+轴传动，排种、排肥开沟器型式：靴脚式，排种、排肥开沟器数量：排种7个排肥7个（与排种共用），排种、排肥开沟器深度调节范围：20～50㎜，地轮形式：滚笼式，地轮直径：380㎜，地轮高度调节范围：0～130㎜，覆土器形式：刮板，镇压器形式：橡胶轮 |  | 0 | 非通用类 | T201913130146 | 2024-12-08 | 河北省 | 评阅通过
596 | 种植施肥机械 | 播种机械 | 条播机 | 7-11行条播机 | 河北神禾农业机械有限公司 | 小麦播种机 | 2BXF-10 | 播种行数:10行 ; | 1000 | 1000 | 配套动力范围（kW)：15-18；外形尺寸（工作状态，长×宽×高）mm：1950×1980×1180；结构质量：328kg；行距：17cm；工作行数：10行；工作幅宽：170cm；传动机构型式：轴传动；排种器型式：槽轮式；排种器数量：10；排肥器型式：槽轮式；排肥器数量：10；开沟器型式：双圆盘式；开沟器数量：10；种箱容积：82L；肥箱容积：93L；地轮型式：滚笼式；地轮直径：380mm；覆土器型式：刮土板式；镇压器式：辊式。 |  | 0 | 非通用类 | T201913130287 | 2024-12-30 | 河北省 | 评阅通过
597 | 种植施肥机械 | 播种机械 | 条播机 | 7-11行条播机 | 河北神禾农业机械有限公司 | 小麦播种机 | 2BXF-8 | 播种行数:8行 ; | 1000 | 1000 | 配套动力范围（kg）：11-15；外形尺寸（工作状态，长×宽×高）mm：1950×1480×1180；结构质量：276kg；行距：14.5cm；工作行数：8行；工作幅宽：116cm；传动机构型式：轴传动；排种器型式：槽轮式；排种器数量：8；排肥器型式：槽轮式；排肥器数量8；开沟器型式：双圆盘式；开沟器数量：8；种箱容积：59L；肥箱容积：67L；地轮型式：滚笼式；地轮直径：380mm；覆土器型式：刮土板；镇压器型式：辊式。 |  | 0 | 非通用类 | T201913130287 | 2024-12-30 | 河北省 | 评阅通过
598 | 种植施肥机械 | 播种机械 | 条播机 | 7-11行条播机 | 河北兴华农业机械有限公司 | 小麦播种机 | 2BXF-9 | 播种行数:9行 ; | 1000 | 1000 | 配套动力范围（kW）：14.7～18.4；外形尺寸（工作状态，长×宽×高)mm：1680×1800×1250；结构质量（kg）：290；行距（cm）：15；；工作行数；9;工作幅宽（cm）：135；传动机构型式：传动轴+链条；排种器型式：外槽轮；排种器数量：9；排肥器型式：外槽轮；排肥器数量：9；开沟器型式：双圆盘；开沟器数量：9；地轮型式：滚筒；地轮直径：320mm；覆土器型式：/；镇压器型式：滚筒 |  | 0 | 非通用类 | T201913130084 | 2024-12-08 | 河北省 | 评阅通过
599 | 种植施肥机械 | 播种机械 | 条播机 | 7-11行条播机 | 任丘市超鹰农机有限公司 | 小麦施肥播种机 | 2BXF-9 | 播种行数:9行 ; | 1000 | 1000 | 2BXF-9小麦施肥播种机，机械式、悬挂式结构型式，13.2～29.4kW配套动力，整机外 形尺寸（长×宽×高）：1930×1850×1180mm，1.1～1.7m/s作业速度范围，0.5～ 0.7hm2/h作业小时生产率，工作幅宽135cm，行距15cm，工作行数9行，9个槽轮式（ 非金属材料）排肥器，9个槽轮式（非金属材料）排种器，9个双圆盘式排种开沟器，9 个双圆盘式排肥开沟器，20～50mm排肥/种开沟器深度调节范围，种/肥箱容积75/75L ，排量调节方式：种：档位+螺纹 肥：螺纹，播种部分传动方式：轴+链条传动， 310mm直径滚笼式地轮，0～50mm地轮高度调节范围,刮板式覆土器，轮式镇压器。 |  | 29.4 | 非通用类 | T201913130262 | 2024-12-30 | 河北省 | 评阅通过
600 | 种植施肥机械 | 播种机械 | 条播机 | 7-11行条播机 | 河北神禾农业机械有限公司 | 小麦播种机 | 2BXFT-7 | 播种行数:7行 ; | 1000 | 1000 | 配套动力范围（kW)：15-22；外形尺寸（工作状态，长×宽×高）mm：1680×1770×1200；结构质量：202kg；行距：22cm；工作行数：7行；工作幅宽：154cm；传动机构型式：轴传动；排种器型式：槽轮式；排种器数量：7；排肥器型式：槽轮式；排肥器数量：7；开沟器型式：铲式；开沟器数量：7；种箱容积：73L；肥箱容积：83L；地轮型式：滚笼式；地轮直径：380mm；覆土器型式：刮土板；镇压器型式：刮土板（与覆土器共用）。 |  | 0 | 非通用类 | T201913130288 | 2024-12-30 | 河北省 | 评阅通过
601 | 种植施肥机械 | 播种机械 | 条播机 | 7-11行条播机 | 西安勤和农业机械有限公司 | 谷物播种机 | 2BQ-7 | 播种行数:7行 ; | 1000 | 1000 | 外形尺寸：2440×1680×1000mm配套动力：8.8~13.2kw作业效率：6~9亩/h质量230kg 行距150~180mm工作幅宽1050~1440连接方式：牵引排种器型式：外槽轮型式 排种器数量7个排肥器型式：外槽轮型式排肥器数量7个开沟器形式锄铲式播种深度4±1施肥深度8±2传动机构型式齿轮传动工作行数7行地轮型式辐条钢圈 |  | 0 | 非通用类 | WT2019019 | 2023-12-31 | 陕西省 | 评阅通过
602 | 种植施肥机械 | 播种机械 | 条播机 | 7-11行条播机 | 任丘市合发农业机械有限公司 | 小麦施肥播种机 | 2BXF-7 | 播种行数:7行 ; | 1000 | 1000 | 配套动力范围：13.2～18.4kw，主要配置参数：外形尺寸（长×宽×高）：1670×1685×1165㎜，结构质量（kg）：170kg，作业速度范围：1.11～1.67m/s,作业小时生产率：0.4～0.5h㎡/h，行距：21cm，工作行数：7行，工作幅宽：147cm，排种器形式：槽轮式，排种器数量：7个，排肥器形式：槽轮式，排肥器个数：7个，种肥箱容积：65/85L，排量调节方式：排种：档位+手动螺旋、排肥：手动螺旋，播种部分传动方式：轴传动+变速箱，排种、排肥开沟器型式：靴脚式，排种、排肥开沟器数量：排种7个排肥7个，排种、排肥开沟器深度调节范围：20～50㎜，地轮形式：滚笼式，地轮直径：380㎜，地轮高度调节范围：0～130㎜，覆土器形式：刮板 |  | 0 | 非通用类 | T201913130192 | 2024-12-30 | 河北省 | 评阅通过
603 | 种植施肥机械 | 播种机械 | 条播机 | 12-18行条播机 | 任丘市合发农业机械有限公司 | 小麦施肥播种机 | 2BXF-12 | 播种行数:12行 ; | 1300 | 1300 | 配套动力范围：22～36.8kw，主要配置参数：外形尺寸（长×宽×高）：2100×2320×1130㎜，结构质量（kg）：260kg，作业速度范围：1.11～1.67m/s,作业小时生产率：0.7～0.8h㎡/h，行距：16cm，工作行数：12行，工作幅宽：192cm，排种器形式：槽轮式，排种器数量：12个，排肥器形式：槽轮式，排肥器个数：12个，种肥箱容积：120/120L，排量调节方式：排种：档位+手动螺旋、排肥：手动螺旋，播种部分传动方式：轴传动+变速箱，排种、排肥开沟器型式：双圆盘式，排种、排肥开沟器数量：排种12个排肥6个，地轮形式：滚笼式，地轮直径：380㎜，地轮高度调节范围：0～130㎜，覆土器形式：刮板 |  | 0 | 非通用类 | T201913130193 | 2024-12-30 | 河北省 | 评阅通过
604 | 种植施肥机械 | 播种机械 | 条播机 | 12-18行条播机 | 河北峥嵘农机有限公司 | 小麦施肥播种机 | 2BXF-18 | 播种行数:18行 ; | 1300 | 1300 | 结构型式：机械式、悬挂式 配套动力范围KW:40-60 整机外型尺寸长*宽*高mm:1800*2980*1220 工作幅宽cm:270 行距cm:15 行数：18 排种器型式：槽轮式 非金属材料 排肥器型式：槽轮式 |  | 0 | 非通用类 | T201913130200 | 2024-12-30 | 河北省 | 评阅通过
605 | 种植施肥机械 | 播种机械 | 条播机 | 12-18行条播机 | 河北峥嵘农机有限公司 | 小麦施肥播种机 | 2BXF-16 | 播种行数:16行 ; | 1300 | 1300 | 结构型式：机械式、悬挂式 配套动力范围KW:36.8-58.8 整机外型尺寸长*宽*高mm:1710*2600*1220 工作幅宽cm:240 行距cm:15 行数：16 排种器型式：槽轮式 非金属材料 排肥器型式：槽轮式 |  | 0 | 非通用类 | T201913130200 | 2024-12-30 | 河北省 | 评阅通过
606 | 种植施肥机械 | 播种机械 | 条播机 | 12-18行条播机 | 河北峥嵘农机有限公司 | 小麦施肥播种机 | 2BXF-14 | 播种行数:14行 ; | 1300 | 1300 | 结构型式：机械式、悬挂式 配套动力范围KW:22-36.8 整机外型尺寸长*宽*高mm:1710*2530*1220 工作幅宽cm:210 行距cm:15 行数：14 排种器型式：槽轮式 非金属材料 排肥器型式：槽轮式 |  | 0 | 非通用类 | T201913130200 | 2024-12-30 | 河北省 | 评阅通过
607 | 种植施肥机械 | 播种机械 | 条播机 | 12-18行条播机 | 河北神禾农业机械有限公司 | 小麦播种机 | 2BXFT-12 | 播种行数:12行 ; | 1300 | 1300 | 配套动力范围（kW)：29.4-44.1；外形尺寸（工作状态，长×宽×高）mm：1670×2620×1180；结构质量：320kg；行距：19.5cm；工作行数：12行；工作幅宽：234cm；传动机构型式：轴传动；排种器型式：槽轮式；排种器数量：12；排肥器型式：槽轮式；排肥器数量：6；开沟器型式：铲式；开沟器数量：种12/肥6；种箱容积：100L；肥箱容积：135L；地轮型式：滚笼式；地轮直径：380mm；覆土器型式：刮土板；镇压器型式：刮土板（与覆土器共用）。 |  | 0 | 非通用类 | T201913130289 | 2024-12-30 | 河北省 | 评阅通过
608 | 种植施肥机械 | 播种机械 | 条播机 | 12-18行条播机 | 河北神禾农业机械有限公司 | 小麦播种机 | 2BXF-18 | 播种行数:18行 ; | 1300 | 1300 | 配套动力范围（kW）：44-59；外形尺寸（工作状态，长×宽×高）：1950×3030×1180；结构质量：446kg；行距：15cm；工作行数：18行；工作幅宽：270cm；传动机构型式：轴传动；排种器型式：槽轮式；排种器数量：18；排肥器型式：槽轮式；排肥器数量：18；开沟器型式：双圆盘式；开沟器数量：18；种箱容积：131L；肥箱容积：149L；地轮型式：滚笼式；地轮直径：380mm；覆土器型式：刮土板；镇压器型式：辊式。 |  | 0 | 非通用类 | T201913130290 | 2024-12-30 | 河北省 | 评阅通过
609 | 种植施肥机械 | 播种机械 | 条播机 | 12-18行条播机 | 江苏清淮机械有限公司 | 施肥播种机 | 2BF-16（8） | 播种行数:16行 ; | 1300 | 1300 | 配套动力范围（kW）：47.8-58.8；外形尺寸（工作状态，长×宽×高)mm：1330×2760×1220；结构质量（kg）：305；行距（cm）：15(可调)；；工作行数；工作幅宽（cm）：2475；传动机构型式：地轮传动；排种器型式：外槽轮式；排种器数量：16；排肥器型式：外槽轮式；排肥器数量：8；开沟器型式：圆盘式；开沟器数量：16；种子箱容积：131L；肥箱容积：131L（如果有）；地轮型式：镇压辊；地轮直径：32.5mm； |  | 0 | 非通用类 | 苏农机（2017）第（0395）号 | 2021-12-31 | 江苏省 | 评阅通过
610 | 种植施肥机械 | 播种机械 | 条播机 | 12-18行条播机 | 任丘市超鹰农机有限公司 | 小麦施肥播种机 | 2BXF-16 | 播种行数:16行 ; | 1300 | 1300 | 2BXF-16小麦施肥播种机，机械式、悬挂式结构型式，36.8～58.8kW配套动力，整机 外形尺寸（长×宽×高）：1930×2780×1180mm，1.1～1.7m/s作业速度范围，1～ 1.2hm2/h作业小时生产率，工作幅宽240cm，行距15cm，工作行数16行，16个槽轮式 （非金属材料）排肥器，16个槽轮式（非金属材料）排种器，16个双圆盘式排种开沟 器，16个双圆盘式排肥开沟器，20～50mm排肥/种开沟器深度调节范围，种/肥箱容积 125/125L，排量调节方式：种：档位+螺纹 肥：螺纹，播种部分传动方式：轴+链条传 动，310mm直径滚笼式地轮，0～50mm地轮高度调节范围,刮板式覆土器，轮式镇压器。 |  | 58.8 | 非通用类 | T201913130263 | 2024-12-30 | 河北省 | 评阅通过
611 | 种植施肥机械 | 播种机械 | 条播机 | 12-18行条播机 | 任丘市超鹰农机有限公司 | 小麦施肥播种机 | 2BXF-14 | 播种行数:14行 ; | 1300 | 1300 | 2BXF-14小麦施肥播种机，机械式、悬挂式结构型式，22～36.8kW配套动力，整机外 形尺寸（长×宽×高）：1930×2580×1180mm，1.1～1.7m/s作业速度范围，0.8～ 1hm2/h作业小时生产率，工作幅宽210cm，行距15cm，工作行数14行，14个槽轮式（ 非金属材料）排肥器，14个槽轮式（非金属材料）排种器，14个双圆盘式排种开沟器 ，14个双圆盘式排肥开沟器，20～50mm排肥/种开沟器深度调节范围，种/肥箱容积 115/115L，排量调节方式：种：档位+螺纹 肥：螺纹，播种部分传动方式：轴+链条传 动，310mm直径滚笼式地轮，0～50mm地轮高度调节范围,刮板式覆土器，轮式镇压器。 |  | 36.8 | 非通用类 | T201913130263 | 2024-12-30 | 河北省 | 评阅通过
612 | 种植施肥机械 | 播种机械 | 条播机 | 12-18行条播机 | 任丘市超鹰农机有限公司 | 小麦施肥播种机 | 2BXF-12 | 播种行数:12行 ; | 1300 | 1300 | 2BXF-12小麦施肥播种机，机械式、悬挂式结构型式，22～36.8kW配套动力，整机外 形尺寸（长×宽×高）：1930×2180×1180mm，1.1～1.7m/s作业速度范围，0.7～ 0.8hm2/h作业小时生产率，工作幅宽180cm，行距15cm，工作行数12行，12个槽轮式 （非金属材料）排肥器，12个槽轮式（非金属材料）排种器，12个双圆盘式排种开沟 器，12个双圆盘式排肥开沟器，20～50mm排肥/种开沟器深度调节范围，种/肥箱容积 95/95L，排量调节方式：种：档位+螺纹 肥：螺纹，播种部分传动方式：轴+链条传动 ，310mm直径滚笼式地轮，0～50mm地轮高度调节范围,刮板式覆土器，轮式镇压器。 |  | 36.8 | 非通用类 | T201913130262 | 2024-12-30 | 河北省 | 评阅通过
613 | 种植施肥机械 | 播种机械 | 条播机 | 12-18行条播机 | 河北兴华农业机械有限公司 | 小麦播种机 | 2BXF-12 | 播种行数:12行 ; | 1300 | 1300 | 配套动力范围（kW）：18.4～25.7；外形尺寸（工作状态，长×宽×高)mm：1760×2200×1250；结构质量（kg）：328；行距（cm）：15；；工作行数：12；工作幅宽（cm）：180；传动机构型式：传动轴+链条；排种器型式：外槽轮；排种器数量：12；排肥器型式：外槽轮；排肥器数量：12；开沟器型式：双圆盘；开沟器数量：12；地轮型式：滚筒；地轮直径：320mm；覆土器型式：/；镇压器型式：滚筒 |  | 0 | 非通用类 | T201913130084 | 2024-12-08 | 河北省 | 评阅通过
614 | 种植施肥机械 | 播种机械 | 条播机 | 12-18行条播机 | 河北兴华农业机械有限公司 | 小麦播种机 | 2BXF-14 | 播种行数:14行 ; | 1300 | 1300 | 配套动力范围（kW）：22.0～29.4；外形尺寸（工作状态，长×宽×高)mm：2030×2500×1250；结构质量（kg）：482；行距（cm）：15；；工作行数：14；工作幅宽（cm）：210；传动机构型式：传动轴+链条；排种器型式：外槽轮；排种器数量：14；排肥器型式：外槽轮；排肥器数量：14；开沟器型式：xxx；开沟器数量：14；地轮型式：滚筒；地轮直径：320mm；覆土器型式：/；镇压器型式：滚筒。 |  | 0 | 非通用类 | T201913130085 | 2024-12-08 | 河北省 | 评阅通过
615 | 种植施肥机械 | 播种机械 | 条播机 | 12-18行条播机 | 河北金土地农业机械制造有限公司 | 谷物播种机 | 2BF-16C | 播种行数:16行 ; | 1300 | 1300 | 配套动力范围（kW）：22.1-29.4；外形尺寸（工作状态，长×宽×高)mm：1350x2675x1080；行距（mm）：150；工作行数：16行；工作幅宽（mm）：2400；播种部分传动方式：链条+传动轴；排种器型式：槽轮式、金属材料；排种器数量：16个；排肥器型式：槽轮式、非金属材料；排肥器数量：16个；排种开沟器型式：双圆盘式；排种开沟器数量：16个；种/肥箱容积：100/110L；地轮型式：滚筒式；地轮直径：350mm；镇压器型式：滚筒式。 |  | 0 | 非通用类 | 鄂2019554 | 2024-12-29 | 河北省 | 评阅通过
616 | 种植施肥机械 | 播种机械 | 条播机 | 12-18行条播机 | 河北金土地农业机械制造有限公司 | 谷物播种机 | 2BF-14C | 播种行数:14行 ; | 1300 | 1300 | 配套动力范围（kW）：18.4-25.7；外形尺寸（工作状态，长×宽×高)mm：1335x2385x1060；行距（mm）：150；工作行数：14行；工作幅宽（mm）：2100；播种部分传动方式：链条+传动轴；排种器型式：槽轮式、金属材料；排种器数量：14个；排肥器型式：槽轮式、非金属材料；排肥器数量：14个；排种开沟器型式：双圆盘式；排种开沟器数量：14个；种/肥箱容积：90/100L；地轮型式：滚筒式；地轮直径：350mm；镇压器型式：滚筒式。 |  | 0 | 非通用类 | 鄂2019554 | 2024-12-29 | 河北省 | 评阅通过
617 | 种植施肥机械 | 播种机械 | 条播机 | 12-18行条播机 | 河北金土地农业机械制造有限公司 | 谷物播种机 | 2BF-12C | 播种行数:12行 ; | 1300 | 1300 | 配套动力范围（kW）：14.7-22.1；外形尺寸（工作状态，长×宽×高)mm：1330x2295x1070；行距（mm）：150；工作行数：12行；工作幅宽（mm）：1800；播种部分传动方式：链条+传动轴；排种器型式：槽轮式、金属材料；排种器数量：12个；排肥器型式：槽轮式、非金属材料；排肥器数量：12个；排种开沟器型式：双圆盘式；排种开沟器数量：12个；种/肥箱容积：80/90L；地轮型式：滚筒式；地轮直径：350mm；镇压器型式：滚筒式。 |  | 0 | 非通用类 | 鄂2019555 | 2024-12-29 | 河北省 | 评阅通过
618 | 种植施肥机械 | 播种机械 | 条播机 | 12-18行条播机 | 任丘市东阳农业机械制造有限公司 | 小麦施肥播种机 | 2BXF-12 | 播种行数:12行 ; | 1300 | 1300 | 基本配置：机架、种肥箱、合墒器、筑埂器、圆盘开沟器、镇压器、覆土器，传动机构主要由镇压轮、传动轴、变速箱等零部件组成。配套动力18.4～25.7KW。主要参数：外形尺寸：1900×2400×1080㎜结构质量：364㎏，行距：170㎜，工作行数：12行，工作幅宽：2040㎜，排种器形式：外槽轮式，数量12个，排肥器形式：外槽轮式，数量12个，传动机构形式：轴+齿轮传动，开沟器形式：双圆盘，地轮形式：滚笼，直径375㎜ |  | 0 | 非通用类 | T201913130182 | 2024-12-30 | 河北省 | 评阅通过
619 | 种植施肥机械 | 播种机械 | 条播机 | 12-18行条播机 | 河北神禾农业机械有限公司 | 小麦播种机 | 2BXF-16 | 播种行数:16行 ; | 1300 | 1300 | 配套动力范围（kW)：37～59；外形尺寸（工作状态，长×宽×高）mm：2250×2950×1130；结构质量：380kg；行距：150mm；工作行数：16行；工作幅宽：2.4m；传动机构型式：链传动+轴传动；排种器型式：外槽轮式；排种器数量：16；排肥器型式：外槽轮式；排肥器数量：16；开沟器型式：双圆盘式；开沟器数量：16；种箱容积：80L；肥箱容积：80L；地轮型式：滚笼式；地轮直径：370mm；覆土器型式：刮土板；镇压器型式：轮式。 |  | 0 | 非通用类 | 冀2018T—274（续） | 2022-12-31 | 河北省 | 评阅通过
620 | 种植施肥机械 | 播种机械 | 条播机 | 12-18行条播机 | 庆阳布谷鸟机械制造有限公司 | 播种机 | 2BX-12 | 播种行数:12行 ; | 1300 | 1300 | 配套动力范围（kW）：36.8～58.8；外形尺寸（工作状态：长×宽×高)mm：1250×2140×1220；结构质量（kg）：305；行距（cm）：16；；工作行数：种12，肥6；工作幅宽（cm）：192；传动机构型式：链条；排种器型式：外槽轮；排种器数量：12；排肥器型式：大外槽轮；排肥器数量：6；开沟器型式：双圆盘式；开沟器数量：12；种子箱容积：93L；肥箱容积：109L；地轮型式：辊式(镇压辊)；地轮直径：300mm；镇压器型式：辊式。 |  | 0 | 非通用类 | T201962620033 | 2024-09-08 | 甘肃省 | 评阅通过
621 | 种植施肥机械 | 播种机械 | 条播机 | 12-18行条播机 | 庆阳布谷鸟机械制造有限公司 | 播种机 | 2BX-14 | 播种行数:14行 ; | 1300 | 1300 | 配套动力范围（kW）：51.5～88.2；外形尺寸（工作状态：长×宽×高)mm：1230×2480×1220；结构质量（kg）：350；行距（cm）：16；；工作行数：种14，肥8；工作幅宽（cm）：224；传动机构型式：链条；排种器型式：外槽轮；排种器数量：14；排肥器型式：大外槽轮；排肥器数量：8；开沟器型式：双圆盘式；开沟器数量：14；种子箱容积：110L；肥箱容积：128L；地轮型式：辊式(镇压辊)；地轮直径：300mm；镇压器型式：辊式。 |  | 0 | 非通用类 | T201962620034 | 2024-09-08 | 甘肃省 | 评阅通过
622 | 种植施肥机械 | 播种机械 | 条播机 | 12-18行条播机 | 岐山县鑫达机械有限责任公司 | 施肥圆盘播种机 | 2BXD-12 | 播种行数:12行 ; | 1300 | 1300 | 配套动力:36.8-88.2（kW）；外形尺寸：1270×2400×1080(mm)；结构质量:354（kg）；行距:17（cm）；工作行数:12行；工作幅宽:204（cm）；传动机构型式：轴传动；排种器型式：外槽轮式；排种器数量：12个；排肥器型式：外槽轮式；排肥器数量：8个；开沟器型式：锄铲式；开沟器数量：8个；种子箱容积：116L；肥箱容积：232L；地轮型式：镇压器；地轮直径：315mm；镇压器型式：辐条式镇压辊。 |  | 62.5 | 非通用类 | T201961610012 | 2024-12-26 | 陕西省 | 评阅通过
623 | 种植施肥机械 | 播种机械 | 条播机 | 12-18行条播机 | 岐山县鑫达机械有限责任公司 | 施肥圆盘播种机 | 2BXD-14 | 播种行数:14行 ; | 1300 | 1300 | 配套动力:58.8-110.2（kW）；外形尺寸：1270×2650×1080(mm)；结构质量:414（kg）；行距:16.5（cm）；工作行数:14行；工作幅宽:231（cm）；传动机构型式：轴传动；排种器型式：外槽轮式；排种器数量：14个；排肥器型式：外槽轮式；排肥器数量：10个；开沟器型式：双圆盘式；开沟器数量：14个；种子箱容积：130L；肥箱容积：260L；地轮型式：镇压器；地轮直径：315mm；镇压器型式：辐条式镇压辊。 |  | 73.5 | 非通用类 | T201961610013 | 2024-12-26 | 陕西省 | 评阅通过
624 | 种植施肥机械 | 播种机械 | 条播机 | 12-18行条播机 | 任丘市东阳农业机械制造有限公司 | 小麦施肥播种机 | 2BXF-14 | 播种行数:14行 ; | 1300 | 1300 | 基本配置：机架、种肥箱、合墒器、筑埂器、圆盘开沟器、镇压器、覆土器，传动机构主要由镇压轮、传动轴、变速箱等零部件组成。配套动力22～29.4KW。主要参数：外形尺寸：1900×2550×1080㎜结构质量：395㎏，行距：160㎜，工作行数：14行，工作幅宽：2240㎜，排种器形式：外槽轮式，数量14个，排肥器形式：外槽轮式，数量14个，传动机构形式：轴+齿轮传动，开沟器形式：双圆盘，地轮形式：滚笼，直径375㎜ |  | 0 | 非通用类 | T201913130181 | 2024-12-30 | 河北省 | 评阅通过
625 | 种植施肥机械 | 播种机械 | 条播机 | 12-18行条播机 | 石家庄农业机械股份有限公司 | 播种机 | 2BFT-14 | 播种行数:14行 ; | 1300 | 1300 | 配套动力范围 22.1～36.8 kW 外形尺寸（长×宽×高） 1450×2400×1060 mm 结构质量 310 kg 行距 15 cm 工作行数 14 行 工作幅宽 210 cm 排种部分传动方式： 链传动 排种器型式 外槽轮式、非金属材料 排种器数量 14 个 排肥器型式 外槽轮式、非金属材料 排肥器数量：14 个 开沟器型式：双圆盘式 开沟器数量：14个 种/肥箱容积：82/97L 地轮形式：滚轮式 地轮直径：320mm 覆土器型式：覆土板 镇压器型式：滚轮+覆土板 结构形式：悬挂式、机械式 作业速度范围：1.30-1.86m/s 作业小时生产率：1.0-1.4hm2/h 开沟器深度调节范围：20-60mm 排量调节方式：螺纹调节 |  | 0 | 非通用类 | T201913130256 | 2024-12-30 | 河北省 | 评阅通过
626 | 种植施肥机械 | 播种机械 | 条播机 | 12-18行条播机 | 任丘市喜神农业机械有限公司 | 小麦施肥播种机 | 2BXF-12 | 播种行数:12行 ; | 1300 | 1300 | 配套动力范围：20.6～29.4kw，主要配置参数：外形尺寸（长×宽×高）：1900×2350×1180㎜，结构质量（kg）：260kg，作业速度范围：1.11～1.67m/s,作业小时生产率：0.7～0.8h㎡/h，行距：16.5cm，工作行数：12行，工作幅宽：198cm，排种器形式：外槽轮式、非金属材料，排种器数量：12个，排肥器形式：外槽轮式，排肥器个数：12个，种肥箱容积：种：90/肥：118L，排量调节方式：种：螺旋手柄+齿轮变速箱、肥：螺旋手柄，播种部分传动方式：齿轮传动+轴传动，排种、排肥开沟器型式：双圆盘式，排种、排肥开沟器数量：排种12个排肥12个（与排种共用），排种、排肥开沟器深度调节范围：20～50㎜，地轮形式：滚笼式，地轮直径：380㎜，地轮高度调节范围：0～130㎜，覆土器形式：刮板，镇压器形式：橡胶轮 |  | 0 | 非通用类 | T201913130147 | 2024-12-08 | 河北省 | 评阅通过
627 | 种植施肥机械 | 播种机械 | 条播机 | 12-18行条播机 | 任丘市喜神农业机械有限公司 | 小麦施肥播种机 | 2BXF-16 | 播种行数:16行 ; | 1300 | 1300 | 配套动力范围：36.8～58.8kw，主要配置参数：外形尺寸（长×宽×高）：1900×2750×1180㎜，结构质量（kg）：450kg，作业速度范围：1.11～1.67m/s,作业小时生产率：1～1.2h㎡/h，行距：15cm，工作行数：16行，工作幅宽：240cm，排种器形式：外槽轮式、非金属材料，排种器数量：16个，排肥器形式：外槽轮式，排肥器个数：16个，种肥箱容积：种：102/肥：135L，排量调节方式：种：螺旋手柄+齿轮变速箱、肥：螺旋手柄，播种部分传动方式：齿轮传动+轴传动，排种、排肥开沟器型式：双圆盘式，排种、排肥开沟器数量：排种16个排肥16个（与排种共用），排种、排肥开沟器深度调节范围：20～50㎜，地轮形式：滚笼式，地轮直径：380㎜，地轮高度调节范围：0～130㎜，覆土器形式：刮板，镇压器形式：橡胶轮 |  | 0 | 非通用类 | T201913130148 | 2024-12-08 | 河北省 | 评阅通过
628 | 种植施肥机械 | 播种机械 | 条播机 | 12-18行条播机 | 任丘市合义农具有限公司 | 小麦施肥播种机 | 2BXF-12 | 播种行数:12行 ; | 1300 | 1300 | 配套动力范围：13.2～36.8kw，主要配置参数：外形尺寸（长×宽×高）：1810×2180×1120㎜，结构质量（kg）：280kg，作业速度范围：1.11～1.67m/s,作业小时生产率：0.7～0.8h㎡/h，行距：16cm，工作行数：12行，工作幅宽：192cm，排种器形式：外槽轮式，排种器数量：12个，排肥器形式：外槽轮式，排肥器个数：12个，种肥箱容积：种：112/肥：112L，排量调节方式：手动螺旋+变速箱，播种部分传动方式：轴传动+链传动，排种、排肥开沟器型式：双圆盘，排种、排肥开沟器数量：排种12个排肥12个，地轮形式：滚笼式，地轮直径：380㎜，地轮高度调节范围：0～70㎜，覆土器形式：刮板，镇压器形式：橡胶辊 |  | 0 | 非通用类 | T201913130188 | 2024-12-30 | 河北省 | 评阅通过
629 | 种植施肥机械 | 播种机械 | 条播机 | 12-18行条播机 | 保定市鑫飞达农机装备有限公司 | 小麦施肥播种机 | 2BMF-16 | 播种行数:16行 ; | 1300 | 1300 | "结构尺寸（长*宽*高mm）： 1970*2620*1115 整机质量（kg）： 430 配套动力（kw）： 36.8-51.5 行距（cm）： 15 工作幅宽（cm）： 240 排种器（形式/数量）： 外槽式/16个 排肥器（形式/数量）： 外槽式/16个 传动机构形式： 链传动 开沟器形式： 双圆盘 地轮（形式/直径）： 滚笼/32cm " |  | 0 | 非通用类 | 冀2016T—270（续） | 2020-12-31 | 河北省 | 评阅通过
630 | 种植施肥机械 | 播种机械 | 条播机 | 19-24行条播机 | 保定市鑫飞达农机装备有限公司 | 小麦施肥播种机 | 2BMF-24 | 播种行数:24行 ; | 4900 | 4900 | "结构尺寸（长*宽*高mm）： 3390*4200*1370 整机质量（kg）： 1230 配套动力（kw）： 58.8-66.2 行距（cm）： 15 工作幅宽（cm）： 360 排种器（形式/数量）： 外槽轮式/24个 排肥器（形式/数量）： 外槽轮式/24个 传动机构形式： 链条齿轮传动 开沟器形式： 双圆盘式 地轮（形式/直径）： 充气轮胎/72 " |  | 0 | 非通用类 | 冀2017T—107（续） | 2021-12-31 | 河北省 | 评阅通过
631 | 种植施肥机械 | 播种机械 | 条播机 | 19-24行条播机 | 石家庄农业机械股份有限公司 | 施肥播种机 | 2BFX-24 | 播种行数:24行 ; | 4900 | 4900 | 配套动力范围 55～74 kW 外形尺寸（长×宽×高） 2320×3900×1445 mm 结构质量 1080 kg 行距 15 cm 工作行数 24 行 工作幅宽 360 cm 传动机构形式 链传动 排种器型式 铁制外槽轮 排种器数量 24 个 排肥器型式 外槽轮 排肥器数量 24 个 开沟器型式 双轴承双圆盘式 开沟器数量：24个 种肥箱容积：410/430L 地轮型式 橡胶充气轮胎 地轮直径 68 cm 覆土器型式：覆土环 与配套拖拉机联接方式 三点悬挂 |  | 0 | 非通用类 | 冀2018T—267（续） | 2022-12-31 | 河北省 | 评阅通过
632 | 种植施肥机械 | 播种机械 | 条播机 | 19-24行条播机 | 保定市鑫飞达农机装备有限公司 | 小麦播种机 | 2BMF-20 | 播种行数:20行 ; | 4900 | 4900 | "结构尺寸（长*宽*高mm）： 2500*3300*1540 整机质量（kg）： 1100 配套动力（kw）： 51.5-66.2 行距（cm）： 15 工作幅宽（cm）： 300 排种器（形式/数量）： 多槽轮式/20个 排肥器（形式/数量）： 外槽轮式/20个 传动机构形式： 链传动 开沟器形式： 双圆盘式 镇压器形式： 轮式 地轮（形式/直径）： 充气轮胎/φ66 播种行数（行）： 20 " |  | 0 | 非通用类 | T201913130237 | 2024-12-30 | 河北省 | 评阅通过
633 | 种植施肥机械 | 播种机械 | 条播机 | 19-24行条播机 | 河北神禾农业机械有限公司 | 小麦播种机 | 2BX-20 | 播种行数:20行 ; | 4900 | 4900 | 配套动力范围（kW）：66～88；外形尺寸（工作状态，长×宽×高）mm：1890×4400×1650；结构质量：1120kg；行距：（150～180）mm；工作行数：20行；工作幅宽：（3.0～3.6）m；传动机构型式：链传动；排种器型式：外槽轮式；排种器数量：20；排肥器型式：外槽轮式；排肥器数量：20；开沟器型式：双圆盘式；开沟器数量：20；种箱容积：380L；肥箱容积：380L；地轮型式：充气轮胎；地轮直径：720mm；覆土器型式：覆土钩；镇压器型式：轮式。 |  | 0 | 非通用类 | 冀2017T—127（续） | 2021-12-31 | 河北省 | 评阅通过
634 | 种植施肥机械 | 播种机械 | 条播机 | 19-24行条播机 | 石家庄农业机械股份有限公司 | 施肥播种机 | 2BF-24 | 播种行数:24行 ; | 4900 | 4900 | 配套动力范围 40.4～88.2 kW 外形尺寸（长×宽×高） 3930×4350×1660 mm 结构质量 1450 kg 行距 15 cm 工作行数 24 行 工作幅宽 360 cm 传动机构型式 链条传动 排种器形式 铁制外槽轮 排种器数量 24 个 排肥器型式 铁制外槽轮 排肥器数量 24 个 开沟器型式 双轴承双圆盘式 开沟器数量 24个 种/肥箱容积：615/570L 地轮型式 橡胶充气轮胎 地轮直径 95 cm 覆土器型式：覆土环 与配套拖拉机联接方式 牵引式 |  | 0 | 非通用类 | 冀2018T—265（续） | 2022-12-31 | 河北省 | 评阅通过
635 | 种植施肥机械 | 播种机械 | 条播机 | 19-24行条播机 | 河北神禾农业机械有限公司 | 小麦播种机 | 2BXF-24 | 播种行数:24行 ; | 4900 | 4900 | 配套动力范围（kW)：29-44；外形尺寸（工作状态，长×宽×高）mm：3120×4950×1630；结构质量：1538kg；行距：15cm；工作行数：24行；工作幅宽：360cm；传动机构型式：链传动；排种器型式：槽轮式；排种器数量：24；排肥器型式：槽轮式；排肥器数量：24；开沟器型式：双圆盘式；开沟器数量：24；种箱容积：（318×2）L ；肥箱容积：（285×2）L；地轮型式：充气轮胎；地轮直径：740mm；覆土器型式：辊式+链杆；镇压器型式：辊式（与覆土器共用）。 |  | 0 | 非通用类 | T201913130291 | 2024-12-30 | 河北省 | 评阅通过
636 | 种植施肥机械 | 播种机械 | 条播机 | 19-24行条播机 | 河北峥嵘农机有限公司 | 小麦施肥播种机 | 2BXF-24 | 播种行数:24行 ; | 4900 | 4900 | 结构型式：机械式、悬挂式 配套动力范围KW:40.4-88.2 整机外型尺寸长*宽*高mm:2700*3960*1650 工作幅宽cm:360 行距cm:15 行数：24 排种器型式：槽轮式 金属材料 排肥器型式：槽轮式 |  | 0 | 非通用类 | T201913130201 | 2024-12-30 | 河北省 | 评阅通过
637 | 种植施肥机械 | 播种机械 | 条播机 | 25行及以上条播机 | 保定市鑫飞达农机装备有限公司 | 小麦播种机 | 2BMF-25 | 播种行数:25行 ; | 4900 | 4900 | "结构尺寸（长*宽*高mm）： 2500*4130*1540 整机质量（kg）： 1320 配套动力（kw）： 58.5-66.2 行距（cm）： 15 工作幅宽（cm）： 375 排种器（形式/数量）： 外槽轮式/25个 排肥器（形式/数量）： 外槽轮式/25个 传动机构形式： 链传动 开沟器形式： 双圆盘式 地轮（形式/直径）:： 充气轮胎/66cm 镇压器形式： 轮式 " |  | 0 | 非通用类 | T201913130238 | 2024-12-30 | 河北省 | 评阅通过
638 | 种植施肥机械 | 播种机械 | 条播机 | 25行及以上条播机 | 石家庄农业机械股份有限公司 | 施肥播种机 | 2BFY-28 | 播种行数:28行 ; | 4900 | 4900 | 配套动力：44-95.5kw 外形尺寸（长×宽×高） 3760×7960×1660 mm 结构质量:1680kg 行距 15 cm 工作行数 28 行 幅宽 420 cm 传动机构型式 链条传动 排种器型式 铁制外槽轮 排种器数量 28 个 排肥器型式 铁制外槽轮 排肥器数量 28 个 开沟器型式 双轴承双圆盘式 开沟器数量 28个 种/肥箱结构型式 可拆解整体式 种/肥箱容积 480/500 L 地轮型式 橡胶充气轮胎 地轮直径 92 cm 覆土器型式：覆土环 与配套拖拉机联接方式 牵引式 |  | 0 | 非通用类 | 冀2016T—054（续） | 2020-12-31 | 河北省 | 评阅通过
639 | 种植施肥机械 | 播种机械 | 条播机 | 25行及以上条播机 | 保定市鑫飞达农机装备有限公司 | 小麦施肥播种机 | 2BMF-28 | 播种行数:28行 ; | 4900 | 4900 | "结构尺寸（长*宽*高mm）： 2460*4500*1530 整机质量（kg）： 1590 配套动力（kw）： 66.2-73.5 行距（cm）： 15 工作宽幅（cm）： 420 排种器（形式/数量）： 铁制外槽轮/28个 排肥器（形式/数量）： 铁制外槽轮/28个 传动机构形式： 链传动 开沟器形式： 双圆盘式 镇压器形式： 轮式 地轮（形式/直径）： 充气轮胎/60 " |  | 0 | 非通用类 | 冀2018T-140（续） | 2022-12-31 | 河北省 | 评阅通过
640 | 种植施肥机械 | 播种机械 | 穴播机 | 2-3行穴播机 | 吉林瑞丰重工有限公司 | 施肥播种机 | 2BJ-2 | 播种行数:2行 ;排种器类型:普通排种器 ; | 600 | 600 | 结构型式：机械式、悬挂式；配套动力范围kW：36.8～44.2；工作状态外形尺寸（长×宽×高)mm：2300×2095×1680；作业速度范围km/h:5～8;作业小时生产率hm2/h:0.4～0.8;工作幅宽mm：1300(1000～1400可调)行距mm:650(500～700可调);工作行数:2;；排种器型式：指夹式(金属材料)；排种器数量：2；排肥器型式：外槽轮型式；排肥器数量：2；排种开沟器型式：双圆盘型式；排种开沟器数量:2;排种开沟器深度调节范围mm：30～80；排肥开沟器型式：双圆盘型式；排肥开沟器数量：2；排肥开沟器深度调节范围mm：30～80；种/肥箱容积L：20×2/270；排量调节方式：手柄转动式；播种部分传动方式：链条传动方式；地轮型式：人字胶轮型式；地轮直径mm：590；地轮高度调节范围mm：0～350；覆土器型式：V型镇压型式；镇压器型式：V型镇压型式 |  | 36.8 | 通用类 | 鄂2019468 | 2024-12-29 | 吉林省 | 评阅通过
641 | 种植施肥机械 | 播种机械 | 穴播机 | 2-3行穴播机 | 宿州市科鸣农业机械有限公司 | 玉米施肥播种机 | 2BYF-3 | 播种行数:3行 ;排种器类型:普通排种器 ; | 600 | 600 | 型号名称 / 2BYF-3 型玉米施肥播种机 2 结构型式 / 悬挂式 3 配套动力范围 kW 20.5～36.7 4 整机外形尺寸(长×宽×高) mm 1750×1765×1200 5 作业速度范围 m/s 0.4～1.1 6 作业小时生产率 hm 2/h 0.25～0.67 7 工作幅宽 cm 180 8 行距 ㎝ 60 9 工作行数 行 3 10 排种器型式 / 勺轮式、金属材料 11 排种器数量 个 3 12 排肥器型式 / 外槽轮式 13 排肥器数量 个 2×3 14 排种开沟器型式 / 锄铲式 15 排种开沟器数量 个 3 16 排种开沟器深度调节范围 mm 40～100 17 排肥开沟器型式 / 锄铲式 18 排肥开沟器数量 个 3 19 排肥开沟器深度调节范国 ㎜ 40～100 20 种/肥箱容积 L 25/225 21 排量调节方式 / 手柄调节 22 播种部分传动方式 / 轴+链条传动 23 地轮型式 / 胶轮 24 地轮直径 mm Φ400 25 地轮高度调节范围 mm 50～100 26 风机型式 / / 27 覆士器型式 / 后腿覆土板 28 镇压器型式 / 地轮 |  | 0 | 通用类 | T202034110 | 2025-06-04 | 安徽省 | 评阅通过
642 | 种植施肥机械 | 播种机械 | 穴播机 | 4-5行穴播机 | 宿州市科鸣农业机械有限公司 | 玉米施肥播种机 | 2BYF-5 | 播种行数:5行 ;排种器类型:普通排种器 ; | 1500 | 1500 | 型号名称 / 2BYF-5 型玉米施肥播种机 2 结构型式 / 悬挂式 3 配套动力范围 kW 73.5～132.3 4 整机外形尺寸(长×宽×高) mm 1750×3020×1200 5 作业速度范围 m/s 0.65～1.4 6 作业小时生产率 hm 2/h 0.7～1.5 7 工作幅宽 cm 300 8 行距 ㎝ 60 9 工作行数 行 5 10 排种器型式 / 勺轮式、金属材料 11 排种器数量 个 5 12 排肥器型式 / 外槽轮式 13 排肥器数量 个 2×5 14 排种开沟器型式 / 锄铲式 15 排种开沟器数量 个 5 16 排种开沟器深度调节范围 mm 40～100 17 排肥开沟器型式 / 锄铲式 18 排肥开沟器数量 个 5 19 排肥开沟器深度调节范国 ㎜ 40～100 20 种/肥箱容积 L 25/390 21 排量调节方式 / 手柄调节 22 播种部分传动方式 / 轴+链条传动 23 地轮型式 / 胶轮 24 地轮直径 mm Φ400 25 地轮高度调节范围 mm 50～100 26 风机型式 / / 27 覆士器型式 / 后腿覆土板 28 镇压器型式 / 地轮 |  | 0 | 通用类 | T202034156 | 2025-06-04 | 安徽省 | 评阅通过
643 | 种植施肥机械 | 播种机械 | 穴播机 | 4-5行穴播机 | 宿州市科鸣农业机械有限公司 | 玉米施肥播种机 | 2BYF-4 | 播种行数:4行 ;排种器类型:普通排种器 ; | 1500 | 1500 | 型号名称 / 2BYF-4 型玉米施肥播种机 2 结构型式 / 悬挂式 3 配套动力范围 kW 36.7～110.2 4 整机外形尺寸(长×宽×高) mm 1750×2370×1200 5 作业速度范围 m/s 0.55～1.40 6 作业小时生产率 hm 2/h 0.5～1.2 7 工作幅宽 cm 240 8 行距 ㎝ 60 9 工作行数 行 4 10 排种器型式 / 勺轮式、金属材料 11 排种器数量 个 4 12 排肥器型式 / 外槽轮式 13 排肥器数量 个 2×4 14 排种开沟器型式 / 锄铲式 15 排种开沟器数量 个 4 16 排种开沟器深度调节范围 mm 40～100 17 排肥开沟器型式 / 锄铲式 18 排肥开沟器数量 个 4 19 排肥开沟器深度调节范国 ㎜ 40～100 20 种/肥箱容积 L 25/306 21 排量调节方式 / 手柄调节 22 播种部分传动方式 / 轴+链条传动 23 地轮型式 / 胶轮 24 地轮直径 mm Φ400 25 地轮高度调节范围 mm 50～100 26 风机型式 / / 27 覆士器型式 / 后腿覆土板 28 镇压器型式 / 地轮 |  | 0 | 通用类 | T202034109 | 2025-06-04 | 安徽省 | 评阅通过
644 | 种植施肥机械 | 播种机械 | 穴播机 | 4-5行穴播机 | 吉林瑞丰重工有限公司 | 施肥播种机 | 2BJ-4 | 播种行数:4行 ;排种器类型:普通排种器 ; | 1500 | 1500 | 结构型式：机械式、悬挂式；配套动力范围kW：44.2～51.5；工作状态外形尺寸（长×宽×高)mm：2300×3350×1600；作业速度范围km/h:5～8;作业小时生产率hm2/h:0.65～1.4;工作幅宽mm：2600(2000～2800）可调)行距mm:650(500～700可调);工作行数:4;；排种器型式：指夹式(金属材料)；排种器数量：4；排肥器型式：外槽轮型式；排肥器数量：4；排种开沟器型式：双圆盘型式；排种开沟器数量:4;排种开沟器深度调节范围mm：30～80；排肥开沟器型式：双圆盘型式；排肥开沟器数量：4；排肥开沟器深度调节范围mm：30～80；种/肥箱容积L：20×4/270×2；排量调节方式：手柄转动式；播种部分传动方式：链条传动方式；地轮型式：人字胶轮型式；地轮直径mm：640；地轮高度调节范围mm：0～350；覆土器型式：V型镇压型式；镇压器型式：V型镇压型式 |  | 44.2 | 通用类 | 鄂2019469 | 2024-12-29 | 吉林省 | 评阅通过
645 | 种植施肥机械 | 播种机械 | 穴播机 | 6行及以上穴播机 | 开封市富农机械装备有限公司 | 穴播机 | 2BS-6 | 排种器类型:普通排种器 ;播种行数:6行; | 2200 | 2200 | 配套动力范围（kW）：20-40；外形尺寸（工作状态，长×宽×高)mm：1285×1345×915；结构质量（kg）：120；行距（cm）：180；；工作行数6；工作幅宽（cm）：115；传动机构型式：链条传动；排种器型式：勺式；排种器数量：6；排肥器型式：漏槽式；排肥器数量：4；开沟器型式：铲式；开沟器数量：6；种子箱容积：90L；肥箱容积：60L；地轮型式：带齿圆形铁轮；地轮直径：350mm；覆土器型式：刮板式； |  | 0 | 通用类 | 鄂2018163 | 2022-12-31 | 河南省 | 评阅通过
646 | 种植施肥机械 | 播种机械 | 根茎作物播种机 | 2-3行根茎作物播种机 | 黑龙江德沃科技开发有限公司 | 马铃薯施肥种植机 | 2CMZ-2 | 播种行数:2行 ; | 2700 | 2700 | 配套动力范围（kW）：58.8-88.2kW；外形尺寸（工作状态，长×宽×高)mm：2360×2055×1835mm；结构质量（kg）：1060kg；行距（cm）：80/85/90cm；工作行数：2行；工作幅宽（cm）：160-180cm；传动机构型式：地轮、链条传动；排种器型式：舀勺式；排种器数量：2个；排肥器型式：绞龙推送；排肥器数量：2个；开沟器型式：种/肥、靴式/靴式；开沟器数量：种/肥：2/4；种子箱容积：780L；肥箱容积：510L；地轮型式：人字花胶轮；地轮直径：760mm；覆土器型式：圆盘式；镇压器型式：/ 。 |  | 0 | 非通用类 | 黑2018074 | 2022-12-31 | 黑龙江 | 评阅通过
647 | 种植施肥机械 | 播种机械 | 根茎作物播种机 | 4行及以上根茎作物播种机 | 黑龙江德沃科技开发有限公司 | 马铃薯施肥种植机 | 2CMZ-4 | 播种行数:4行; | 12900 | 12900 | 配套动力范围（kW）：88.2-117.6kW；外形尺寸（工作状态，长×宽×高)mm：2350×4000×1840mm；结构质量（kg）：2050kg；行距（cm）：80/85/90cm；工作行数：4行；工作幅宽（cm）：320-360cm；传动机构型式：地轮、链条传动；排种器型式：舀勺式；排种器数量：4个；排肥器型式：绞龙推送；排肥器数量：4个；开沟器型式：种/肥、靴式/靴式；开沟器数量：种/肥：4/8；种子箱容积：1500L；肥箱容积：1020L；地轮型式：人字花胶轮；地轮直径：760mm；覆土器型式：圆盘式；镇压器型式：/ 。 |  | 0 | 非通用类 | 黑2018075 | 2022-12-31 | 黑龙江 | 评阅通过
648 | 种植施肥机械 | 播种机械 | 根茎作物播种机 | 4行及以上根茎作物播种机 | 格立莫农业技术（天津）有限公司 | 马铃薯播种机 | GL410 | 播种行数:4行; | 12900 | 12900 | 配套动力范围（kW）：≥70；外形尺寸（工作状态，长×宽×高)mm：1650×3800×1820；结构质量（kg）：805；行距（cm）：90；工作行数：4；工作幅宽（cm）：360；传动机构型式：地轮；排种器型式：碗式；排种器数量：4个；排肥器数量：4；开沟器型式：犁式；开沟器数量：4；种子箱容积：1200L；地轮型式：橡胶人字花轮；地轮直径：660mm；覆土器型式：圆盘式 |  | 0 | 非通用类 | TJ-2020T-37 | 2025-05-20 | 天津市 | 评阅通过
649 | 种植施肥机械 | 播种机械 | 根茎作物播种机 | 4行及以上根茎作物播种机 | 格立莫农业技术（天津）有限公司 | 马铃薯播种机 | GL415 | 播种行数:4行; | 12900 | 12900 | 配套动力范围（kW）：≥110；外形尺寸（工作状态，长×宽×高)mm：2600×3820×1900；结构质量（kg）：1822；行距（cm）：90；工作行数：4；工作幅宽（cm）：360；传动机构型式：地轮；排种器型式：碗式；排种器数量：4个；排肥器型式：绞龙螺旋推进；排肥器数量：4；开沟器型式：犁式；开沟器数量：4；种子箱容积：1500L；肥箱容积：600L；地轮型式：橡胶人字花轮；地轮直径：800mm；覆土器型式：圆盘式 |  | 0 | 非通用类 | TJ-2020T-36 | 2025-05-20 | 天津市 | 评阅通过
650 | 种植施肥机械 | 播种机械 | 根茎作物播种机 | 4行及以上根茎作物播种机 | 格立莫农业技术（天津）有限公司 | 马铃薯播种机 | GL430 | 播种行数:4行; | 12900 | 12900 | 配套动力范围（kW）：≥90；外形尺寸（工作状态，长×宽×高)mm：5250×3905×2200；结构质量（kg）：3200；行距（cm）：90；工作行数：4；工作幅宽（cm）：360；传动机构型式：地轮；排种器型式：碗式；排种器数量：4个；排肥器型式：绞龙螺旋推进；排肥器数量：4；开沟器型式：犁式；开沟器数量：4；种子箱容积：3000L；肥箱容积：900L；地轮型式：橡胶人字花轮；地轮直径：1000mm；覆土器型式：圆盘式 |  | 0 | 非通用类 | TJ-2020T-35 | 2025-05-20 | 天津市 | 评阅通过
651 | 种植施肥机械 | 播种机械 | 免耕播种机 | 12-18行免耕条播机 | 河北兴华农业机械有限公司 | 免耕深松小麦施肥播种机 | 2BMSXF-12(200) | 作业幅宽:1.8m;播种行数:12行 ; | 4100 | 4100 | 配套动力范围（kW）：≧73；外形尺寸（工作状态，长×宽×高)mm：2380×2450×1300；结构质量（kg）：760；行距（cm）：15；；工作行数；12;工作幅宽（cm）：180；传动机构型式：链传动；排种器型式：外槽轮；排种器数量：12；排肥器型式：外槽轮；排肥器数量：6；开沟器型式：种：双圆盘式/肥：凿形；开沟器数量：种：12/肥：6；种子箱容积：210L；肥箱容积：210L）；地轮型式：轮式滚筒；地轮直径：350mm；覆土器型式:/；镇压器型式：轮式滚筒；破茬清垄工作部件型式：/；风机型号名称：旋耕刀 |  | 0 | 通用类 | 冀2018T—249（续） | 2022-12-31 | 河北省 | 评阅通过
652 | 种植施肥机械 | 播种机械 | 免耕播种机 | 12-18行免耕条播机 | 河南沃正实业有限公司 | 免耕播种机 | 2BMSF-14/7 | 作业幅宽:2.66m;播种行数:14行 ; | 4100 | 4100 | 配套动力范围（kW）：66.2～88.2；外形尺寸（工作状态，长×宽×高)mm：1700×2870×1410；结构质量（kg）：930；行距（cm）：19(9,29宽窄行）；工作行数；14行；工作幅宽（cm）：266；传动机构型式：链条；排种器型式：槽轮式（非金属材料）；排种器数量：14个；排肥器型式：外槽轮；排肥器数量：7个；开沟器型式：弯形圆管（播种）/箭铲式（施肥）；开沟器数量：14/7（播种/施肥）；种子箱容积：108L；肥箱容积：160L；地轮型式：镇压辊；地轮直径：440mm；覆土器型式：/；镇压器型式：镇压辊（空心铁轮）；破茬清垄工作部件型式：IT225＋弯柄直刀；风机型号名称：/。 |  | 0 | 通用类 | 鄂2019423 | 2024-11-15 | 河南省 | 评阅通过
653 | 种植施肥机械 | 播种机械 | 免耕播种机 | 12-18行免耕条播机 | 河南沃正实业有限公司 | 免耕播种机 | 2BMSF-12/6 | 作业幅宽:2.28m;播种行数:12行 ; | 4100 | 4100 | 配套动力范围（kW）：58.8～80.9（kW）；外形尺寸（工作状态，长×宽×高)mm：1700×2490×1410（mm）；结构质量（kg）：875kg；行距（cm）：190mm(90,290宽窄行）；工作行数；12行；工作幅宽（cm）：2280mm；传动机构型式：链条；排种器型式：槽轮式（非金属材料）；排种器数量：12个；排肥器型式：外槽轮；排肥器数量：6个；开沟器型式：弯形圆管（播种）/箭铲式（施肥）；开沟器数量：12/6（播种/施肥）；种子箱容积：97L；肥箱容积：140L；地轮型式：镇压辊；地轮直径：440mm；覆土器型式：/；镇压器型式：镇压辊（空心铁轮）；破茬清垄工作部件型式：IT225＋自制弯柄直刀；风机型号名称：/。 |  | 0 | 通用类 | 鄂2019423 | 2024-11-15 | 河南省 | 评阅通过
654 | 种植施肥机械 | 播种机械 | 免耕播种机 | 12-18行免耕条播机 | 洛阳市鑫乐机械科技股份有限公司 | 全还田防缠绕免耕施肥播种机 | 2BMQF-8/16 | 作业幅宽:2720m;播种行数:16行 ; | 4100 | 4100 | 配套动力范围88.2-110.2kw；外形尺寸（长×宽×高）1820×2900×1370mm；结构质量：1142kg；行距：120、220mm；播种行数：16行；工作幅宽：2720mm；传动机构形式：地轮、链轮、链条传动；排种器形式：外槽轮式；排种器数量：16个；排肥器形式：外槽轮式；排肥器数量：8个；开沟器形式：圆盘锯齿开沟刀+靴式开沟器/管式开沟器；开沟器数量：8/16个；种子箱容积：106L；肥箱容积：172L；地轮形式：通体镇压地轮；地轮直径：460mm；覆土器形式：通体镇压地轮；镇压器形式：通体镇压地轮；破茬清垄工作部件型式：圆盘锯齿开沟刀。 |  | 0 | 通用类 | T202000620101 | 2025-03-31 | 河南省 | 评阅通过
655 | 种植施肥机械 | 播种机械 | 免耕播种机 | 12-18行免耕条播机 | 洛阳市鑫乐机械科技股份有限公司 | 全还田防缠绕免耕施肥播种机 | 2BMQF-8/16A | 作业幅宽:2720m;播种行数:16行 ; | 4100 | 4100 | 配套动力范围88.2-110.2kw；外形尺寸（长×宽×高）1770×2900×1480mm；结构质量：1222kg；行距：120、220mm；播种行数：16行；工作幅宽：2720mm；传动机构形式：地轮、链轮、链条传动；排种器形式：滚齿式（无极变速）；排种器数量：16个；排肥器形式：外槽轮式；排肥器数量：8个；开沟器形式：圆盘锯齿开沟刀+靴式开沟器/管式开沟器；开沟器数量：8/16个；种子箱容积：245L；肥箱容积：245L；地轮形式：通体镇压地轮；地轮直径：450mm；覆土器形式：通体镇压地轮；镇压器形式：通体镇压地轮；破茬清垄工作部件型式：圆盘锯齿开沟刀。 |  | 0 | 通用类 | T202000620102 | 2025-03-31 | 河南省 | 评阅通过
656 | 种植施肥机械 | 播种机械 | 免耕播种机 | 12-18行免耕条播机 | 洛阳市鑫乐机械科技股份有限公司 | 全还田防缠绕免耕施肥播种机 | 2BMQF-7/14 | 作业幅宽:2240m;播种行数:14行 ; | 4100 | 4100 | 配套动力范围69.9-80.9kw；外形尺寸（长×宽×高）1750×2400×1330mm；结构质量：880kg；行距：120、200mm；播种行数：14行；工作幅宽:2240mm；传动机构形式：地轮、链轮、链条传动；排种器形式：外槽轮式；排种器数量：14个；排肥器形式：外槽轮式；排肥器数量：7个；开沟器形式：圆盘锯齿开沟刀+靴式开沟器/管式开沟器；开沟器数量：7/14个；种子箱容积：130L；肥箱容积：210L；地轮形式：通体镇压地轮；地轮直径：460mm；覆土器形式：通体镇压地轮；镇压器形式：通体镇压地轮；破茬清垄工作部件型式：圆盘锯齿开沟刀。 |  | 0 | 通用类 | T202000620101 | 2025-03-31 | 河南省 | 评阅通过
657 | 种植施肥机械 | 播种机械 | 免耕播种机 | 12-18行免耕条播机 | 洛阳市鑫乐机械科技股份有限公司 | 全还田防缠绕免耕施肥播种机 | 2BMQF-6/12 | 作业幅宽:2040m;播种行数:12行 ; | 4100 | 4100 | 配套动力范围58.8-66.2kw；外形尺寸（长×宽×高）1750×2200×1330mm；结构质量：808kg；行距:120、220mm；播种行数：12行；工作幅宽2040mm；传动机构形式：地轮、链轮、链条传动；排种器形式：外槽轮式；排种器数量：12个；排肥器形式：外槽轮式；排肥器数量：6个；开沟器形式：圆盘锯齿开沟刀+靴式开沟器/管式开沟器；开沟器数量：6/12个；种子箱容积：95L；肥箱容积：156L； 地轮形式：通体镇压地轮；地轮直径：460mm；覆土器形式：通体镇压地轮；镇压器形式：通体镇压地轮；破茬清垄工作部件型式：圆盘锯齿开沟刀。 |  | 0 | 通用类 | T202000620101 | 2025-03-31 | 河南省 | 评阅通过
658 | 种植施肥机械 | 播种机械 | 免耕播种机 | 12-18行免耕条播机 | 洛阳市鑫乐机械科技股份有限公司 | 全还田防缠绕免耕施肥播种机 | 2BMQF-7/14B | 作业幅宽:2380m;播种行数:14行 ; | 4100 | 4100 | 配套动力范围69.9-80.9kw；外形尺寸（长×宽×高）1730×2580×1450mm；结构质量：1006kg；行距：120、220mm；播种行数：14行；工作幅宽:2380mm；传动机构形式：地轮、链轮、链条传动；排种器形式：滚齿式（无极变速）；排种器数量：14个；排肥器形式：外槽轮式；排肥器数量：7个；开沟器形式：圆盘锯齿开沟刀+靴式开沟器/管式开沟器；开沟器数量：7/14个；种子箱容积：216L；肥箱容积：216L；地轮形式：通体镇压地轮；地轮直径：450mm；覆土器形式：通体镇压地轮；镇压器形式：通体镇压地轮；破茬清垄工作部件型式：圆盘锯齿开沟刀。 |  | 0 | 通用类 | T202000620102 | 2025-03-31 | 河南省 | 评阅通过
659 | 种植施肥机械 | 播种机械 | 免耕播种机 | 12-18行免耕条播机 | 洛阳市鑫乐机械科技股份有限公司 | 全还田防缠绕免耕施肥播种机 | 2BMQF-7/14A | 作业幅宽:2240m;播种行数:14行 ; | 4100 | 4100 | 配套动力范围69.9-80.9kw；外形尺寸（长×宽×高）1740×2400×1450mm；结构质量：978kg；行距：120、200mm；播种行数：14行；工作幅宽:2240mm；传动机构形式：地轮、链轮、链条传动；排种器形式：滚齿式（无极变速）；排种器数量：14个；排肥器形式：外槽轮式；排肥器数量：7个；开沟器形式：圆盘锯齿开沟刀+靴式开沟器/管式开沟器；开沟器数量：7/14个；种子箱容积：199L；肥箱容积：200L；地轮形式：通体镇压地轮；地轮直径：450mm；覆土器形式：通体镇压地轮；镇压器形式：通体镇压地轮；破茬清垄工作部件型式：圆盘锯齿开沟刀。 |  | 0 | 通用类 | T202000620102 | 2025-03-31 | 河南省 | 评阅通过
660 | 种植施肥机械 | 播种机械 | 免耕播种机 | 12-18行免耕条播机 | 洛阳市鑫乐机械科技股份有限公司 | 全还田防缠绕免耕施肥播种机 | 2BMQF-6/12A | 作业幅宽:2040m;播种行数:12行 ; | 4100 | 4100 | 配套动力范围58.8-66.2kw；外形尺寸（长×宽×高）1730×2200×1450mm；结构质量：886kg；行距:120、220mm；播种行数：12行；工作幅宽:2040mm；传动机构形式：地轮、链轮、链条传动；排种器形式：滚齿式（无极变速）；排种器数量：12个；排肥器形式：外槽轮式；排肥器数量：6个；开沟器形式：圆盘锯齿开沟刀+靴式开沟器/管式开沟器；开沟器数量：6/12个；种子箱容积：181L；肥箱容积：181L； 地轮形式：通体镇压地轮；地轮直径：450mm；覆土器形式：通体镇压地轮；镇压器形式：通体镇压地轮；破茬清垄工作部件型式：圆盘锯齿开沟刀。 |  | 0 | 通用类 | T202000620102 | 2025-03-31 | 河南省 | 评阅通过
661 | 种植施肥机械 | 播种机械 | 免耕播种机 | 12-18行免耕条播机 | 西安亚澳农机股份有限公司 | 免耕播种施肥机 | 2BMG-12（6）（200） | 作业幅宽:2m;播种行数:12行 ; | 4100 | 4100 | 配套动力范围（kW）：58.8～73.5；外形尺寸（工作状态，长×宽×高)mm：1930×2300×1400；结构质量（kg）：840；行距（cm）：窄8宽27肥35；工作行数；小麦：12 化肥：6工作幅宽（cm）：200；传动机构型式：镇压轮链传动：排种器型式：外槽轮式；排种器数量：12；排肥器型式：外槽轮式；排肥器数量：6；开沟器型式：；开旋耕刀式沟器数量：6；种子箱容积：113L；肥箱容积：131L）；地轮型式：辐板式:地轮直径：450mm；镇压器型式：镇压轮；破茬清垄工作部件型式：掏草刀； |  | 0 | 通用类 | T201962620176 | 2025-01-13 | 陕西省 | 评阅通过
662 | 种植施肥机械 | 播种机械 | 免耕播种机 | 12-18行免耕条播机 | 山东奥龙农业机械制造有限公司 | 免耕施肥播种机 | 2BMF-14/7 | 作业幅宽:2.41m;播种行数:14行 ; | 4100 | 4100 | 配套动力范围（kW）：51.5～73.5；外形尺寸（工作状态，长×宽×高)mm：1570×2580×1170；结构质量（kg）：620；行距（cm）：12（窄行）、22.5（宽行）；工作行数（行）：14；工作幅宽（cm）：241；传动机构型式：中间齿轮+侧边链条；排种器型式：外槽轮；排种器数量：7个；排肥器型式：外槽轮；排肥器数量：7个；开沟器型式：锄铲式+苗带旋耕；开沟器数量：7个；种子箱容积：100L；肥箱容积：109L；地轮型式：无胎胶轮；地轮直径：380mm；镇压器型式：地轮镇压；破茬清垄工作部件型式：旋耕刀。 |  | 0 | 通用类 | T201900641057 | 2024-12-30 | 山东省 | 评阅通过
663 | 种植施肥机械 | 播种机械 | 免耕播种机 | 19-24行免耕条播机 | 灵璧九瑞农发科技有限公司 | 免耕条播机 | 2BMF-19 | 作业幅宽:2.85m;播种行数:19行 ; | 5800 | 5800 | 配套动力：73.5～102.2kw；工作行数：19行；工作幅宽：2.85m；排种（肥）器型式：外槽轮式；破茬清垄工作部件型式：破茬直刀 |  | 0 | 通用类 | 2018TJ283 | 2022-12-31 | 安徽省 | 评阅通过
664 | 种植施肥机械 | 播种机械 | 免耕播种机 | 2-3行免耕穴播机 | 山东通畅农业机械有限公司 | 玉米免耕施肥播种机 | 2BMYF-3/3 | 播种行数:3行 ;排种器类型:普通排种器 ; | 900 | 900 | 配套动力范围（KW）:14.7~29.4;外形尺寸（工作状态，长×宽×高）mm：1650×1750×1150；结构质量（kg）：190；行距（cm）：50~65；工作行数（行）：3；工作幅宽（cm）：150~195；传动机构型式：齿轮传动+链传动；排种器型式;勺轮式、金属材料；排种器数量（个）：3；排肥器型式：外槽轮式；排肥器数量（个）：3；开沟器型式：锄铲式；开沟器数量（个）：3（种）+3（肥）；种子箱容积：9L×3个；肥箱容积：60L；地轮型式：胶轮；地轮直径：400mm；覆土器型式：对置转辊式；镇压器型式：胶轮；破茬清垄工作部件型式：开沟器+防缠绕转辊。 |  | 0 | 通用类 | T201937370123 | 2024-10-24 | 山东省 | 评阅通过
665 | 种植施肥机械 | 播种机械 | 免耕播种机 | 4-5行免耕穴播机 | 任丘市东阳农业机械制造有限公司 | 免耕施肥播种机 | 2BYMF-4 | 播种行数:4行 ;排种器类型:普通排种器 ; | 1600 | 1600 | 基本配置：机架、种箱、肥箱、播种机构、排肥机构、开沟器、地轮，播种机构采用了勺轮式排种器和株距变速器。配套动力22～36.8。主要参数：外形尺寸：1750×2340×1130㎜结构质量：363㎏，行距：500-650㎜，工作行数：4行，工作幅宽：2000～2600㎜，排种器形式：勺轮式，数量4个，排肥器形式：外槽轮4个，传动机构形式：齿轮传动+轴传动，开沟器形式：铲式，地轮形式：胶轮，直径380㎜ |  | 0 | 通用类 | T201900140413 | 2024-12-30 | 河北省 | 评阅通过
666 | 种植施肥机械 | 播种机械 | 免耕播种机 | 4-5行免耕穴播机 | 任丘市东阳农业机械制造有限公司 | 免耕施肥播种机 | 2BYMF-5 | 播种行数:5行 ;排种器类型:普通排种器 ; | 1600 | 1600 | 基本配置：机架、种箱、肥箱、播种机构、排肥机构、开沟器、地轮，播种机构采用了勺轮式排种器和株距变速器。配套动力36.8～73.5。主要参数：外形尺寸：1750×2740×1130㎜结构质量：407㎏，行距：500-600㎜，工作行数：5行，工作幅宽：2500～3000㎜，排种器形式：勺轮式，数量5个，排肥器形式：外槽轮5个，传动机构形式：齿轮传动+轴传动，开沟器形式：铲式，地轮形式：胶轮，直径380㎜ |  | 0 | 通用类 | T201900140413 | 2024-12-30 | 河北省 | 评阅通过
667 | 种植施肥机械 | 播种机械 | 免耕播种机 | 6行及以上免耕穴播机 | 任丘市东阳农业机械制造有限公司 | 免耕施肥播种机 | 2BYMF-6 | 排种器类型:普通排种器 ;播种行数:6行; | 3000 | 3000 | 基本配置：机架、种箱、肥箱、播种机构、排肥机构、开沟器、地轮，播种机构采用了勺轮式排种器和株距变速器。配套动力36.8～73.5。主要参数：外形尺寸：1750×3470×1130㎜结构质量：486㎏，行距：500-600㎜，工作行数：6行，工作幅宽：3000～3600㎜，排种器形式：勺轮式，数量6个，排肥器形式：外槽轮6个，传动机构形式：齿轮传动+轴传动，开沟器形式：铲式，地轮形式：胶轮，直径380㎜ |  | 0 | 通用类 | T201900140414 | 2024-12-30 | 河北省 | 评阅通过
668 | 种植施肥机械 | 播种机械 | 免耕播种机 | 2-3行免耕精量穴播机 | 吉林省隆博农业发展有限公司 | 免耕指夹式精量施肥播种机 | 2BMZF-2 | 播种行数:2行 ;排种器类型:精量排种器 ; | 1000 | 1000 | 型号名称:2BMZF-2型；结构型式:机械式、牵引式；配套动力范围:37-48kW；整机外形尺寸（mm）:3200*2000*1600；作业速度范围:6-8km/h；作业小时生产率:0.5-1.2hm^2/h；行距:400mm-700mm（可调）；工作行数:2；作业幅宽:800mm-1400mm；排种器型式: 指夹式；排种器数量:2；排种器驱动方式:链条；排肥器型式:双搅龙；排肥器数量:2；排肥器驱动方式:链条；种/肥箱容积:65L/200L；种/肥排量调节方式:链轮；传动机构型式:上置链条传动；开沟器型式:双圆盘；开沟器数量:2；开沟器深度调节范围:30mm-100mm；地轮型式:胶轮；地轮直径:700mm；覆土器型式:V型设置窄空心橡胶轮；镇压器型式:V型设置窄空心橡胶轮 |  | 0 | 通用类 | T202022220073 | 2025-05-28 | 吉林省 | 评阅通过
669 | 种植施肥机械 | 播种机械 | 免耕播种机 | 2-3行免耕精量穴播机 | 黑龙江海轮王科技股份有限公司 | 免耕精密播种机 | 2BFJM-2A | 播种行数:2行 ;排种器类型:精量排种器 ; | 1000 | 1000 | 外型尺寸（长×宽×高）3500×1800×1480 mm，结构质量： 800 kg；行距：45~70cm；工作行数：2行；工作幅宽：90~140cm；排种器型式：指夹式，排种器数量：2个；排肥器型式：大外槽轮式，排肥器数量：2个，传动机构型式：地轮驱动、链传动；开沟器型式：破茬施肥圆盘:缺口单圆盘，播种开沟盘：双圆盘；地轮型式：充气橡胶轮；地轮直径：72cm；防堵工作部件形式：波纹切草圆盘和渐开线星轮拨草轮组合式；配套动力范围：22.05~36.75kw |  | 0 | 通用类 | 黑2016015 | 2020-12-31 | 黑龙江 | 评阅通过
670 | 种植施肥机械 | 播种机械 | 免耕播种机 | 2-3行免耕精量穴播机 | 中国一拖集团有限公司 | 牵引式指夹免耕播种机 | 2BMQZ-2 | 播种行数:2行 ;排种器类型:精量排种器 ; | 1000 | 1000 | 结构型式 / 机械式，牵引式 配套动力范围 kW 36.7~47.7 整机外形尺寸（长×宽×高） mm 2800×2000×1650 作业速度范围 km/h 6~8 作业小时生产率 hm２/h 0.48~1.12 行距 mm 400~700（可调） 工作行数 行 2 作业幅宽 mm 800~1400 |  | 0 | 通用类 | 鄂2019416 | 2024-11-15 | 河南省 | 评阅通过
671 | 种植施肥机械 | 播种机械 | 免耕播种机 | 2-3行免耕精量穴播机 | 吉林瑞丰重工有限公司 | 免耕施肥播种机 | 2BZM-2 | 播种行数:2行 ;排种器类型:精量排种器 ; | 1000 | 1000 | 结构型式：机械式、牵引式；配套动力范围kW：36.8～44.2；工作状态外形尺寸（长×宽×高)mm：3050×2000×1750；作业速度范围km/h:5～8;作业小时生产率hm2/h:0.4～0.8;行距mm:650(500～700可调);工作行数:2;工作幅宽mm：1300(1000～1400可调)；排种器型式：指夹式(金属材料)；排种器数量：2；排种器驱动方式：链条驱动方式；排肥器型式：外槽轮型式；排肥器数量：2；排肥器驱动方式：链条驱动方式；种/肥箱容积L：35×2/270；排量调节方式：手柄转动式；传动机构型式：地轮驱动链条型式；开沟器型式：单圆盘型式；开沟器数量：2；开沟器深度调节范围mm：30～80；地轮型式：平花胶轮型式；地轮直径mm：717；地轮高度调节范围mm：0～350；破茬清垄工作部件型式：单圆盘+碾压式播草星轮；覆土器型式：V型镇压型式；镇压器型式：V型镇压型式 |  | 36.8 | 通用类 | 鄂2019474 | 2024-12-29 | 吉林省 | 评阅通过
672 | 种植施肥机械 | 播种机械 | 免耕播种机 | 2-3行免耕精量穴播机 | 吉林瑞丰重工有限公司 | 免耕施肥播种机 | 2BMDQ-2 | 播种行数:2行 ;排种器类型:精量排种器 ; | 1000 | 1000 | 结构型式：气力式（电子）、牵引式；配套动力范围kW：36.8～44.2；工作状态外形尺寸（长×宽×高)mm：3050×2000×1750；作业速度范围km/h:5～8;作业小时生产率hm2/h:0.4～0.8;行距mm:650(500～700可调);工作行数:2;工作幅宽mm：1300(1000～1400可调)；排种器型式：气力式(非金属材料)；排种器数量：2；排种器驱动方式：电机驱动方式；排肥器型式：外槽轮型式；排肥器数量：2；排肥器驱动方式：电动驱动方式；种/肥箱容积L：35×2/270；排量调节方式：手柄转动式；传动机构型式：电机传动机构型式；开沟器型式：单圆盘型式；开沟器数量：2；开沟器深度调节范围mm：30～80；地轮型式：平花胶轮型式；地轮直径mm：717；地轮高度调节范围mm：0～350；破茬清垄工作部件型式：单圆盘+碾压式播草星轮；风机型式：电动风机型式；风机叶轮直径mm：60；覆土器型式：V型镇压型式；镇压器型式：V型镇压型式 |  | 36.8 | 通用类 | 鄂2019471 | 2024-12-29 | 吉林省 | 评阅通过
673 | 种植施肥机械 | 播种机械 | 免耕播种机 | 2-3行免耕精量穴播机 | 吉林瑞丰重工有限公司 | 免耕施肥播种机 | 2BMZ-2 | 播种行数:2行 ;排种器类型:精量排种器 ; | 1000 | 1000 | 结构型式：机械式、牵引式；配套动力范围kW：36.8～44.2；工作状态外形尺寸（长×宽×高)mm：3000×2095×1680；作业速度范围km/h:5～8;作业小时生产率hm2/h:0.4～0.8;行距mm:650(500～700可调);工作行数:2;工作幅宽mm：1300(1000～1400可调)；排种器型式：指夹式(金属材料)；排种器数量：2；排种器驱动方式：链条驱动方式；排肥器型式：外槽轮型式；排肥器数量：2；排肥器驱动方式：链条驱动方式；种/肥箱容积L：20×2/270；排量调节方式：手柄转动式；传动机构型式：地轮驱动链条型式；开沟器型式：双圆盘型式；开沟器数量：2；开沟器深度调节范围mm：30～80；地轮型式：人字胶轮型式；地轮直径mm：590；地轮高度调节范围mm：0～350；破茬清垄工作部件型式：单圆盘+碾压式播草星轮；覆土器型式：V型镇压型式；镇压器型式：V型镇压型式 |  | 36.8 | 通用类 | 鄂2019472 | 2024-12-29 | 吉林省 | 评阅通过
674 | 种植施肥机械 | 播种机械 | 免耕播种机 | 4-5行免耕精量穴播机 | 吉林瑞丰重工有限公司 | 免耕施肥播种机 | 2BMZ-4 | 播种行数:4行 ;排种器类型:精量排种器 ; | 1800 | 1800 | 结构型式：机械式、牵引式；配套动力范围kW：44.2～51.5；工作状态外形尺寸（长×宽×高)mm：3380×3350×1600；作业速度范围km/h:5～8;作业小时生产率hm2/h:0.65～1.4;行距mm:650(500～700可调);工作行数:4;工作幅宽mm：2600(2000～2800）；排种器型式：指夹式(金属材料)；排种器数量：4；排种器驱动方式：链条驱动方式；排肥器型式：外槽轮型式；排肥器数量：4；排肥器驱动方式：链条驱动方式；种/肥箱容积L：20×4/270×2；排量调节方式：手柄转动式；传动机构型式：地轮驱动链条型式；开沟器型式：双圆盘型式；开沟器数量：4；开沟器深度调节范围mm：30～80；地轮型式：人字胶轮型式；地轮直径mm：640；地轮高度调节范围mm：0～350；破茬清垄工作部件型式：单圆盘+碾压式播草星轮；覆土器型式：V型镇压型式；镇压器型式：V型镇压型式 |  | 44.2 | 通用类 | 鄂2019473 | 2024-12-29 | 吉林省 | 评阅通过
675 | 种植施肥机械 | 播种机械 | 免耕播种机 | 4-5行免耕精量穴播机 | 吉林省远航农业机械有限公司 | 指夹式精密免耕施肥播种机 | 2BFMG-4 | 播种行数:4行 ;排种器类型:精量排种器 ; | 1800 | 1800 | （结构型式：牵引式）（配套动力范围：58.8～88.2kW ）（工作状态外形尺寸（长×宽×高）：3650×3580×1800mm）（作业速度范围：7.2-8.8km/h）（作业小时生产率：0.7-1.8h㎡/h）（行距：450-750mm（可调））（工作行数：4行）（工作幅宽：1800-3000mm）（排种器型式：指夹式(非金属材料)； 数量：4个； 驱动方式：链传动式）（排肥器型式：螺旋搅龙式； 数量：4个 驱动方式：链传动式/马达驱动）（种/肥箱容积：32×4/200×2L）（排量调节方式:塔轮、插板、丝杠组合）（传动机构型式:地轮摩擦、上置式链传动）（开沟器型式:种子/双圆盘；肥/缺口单圆盘； 数量：4个 深度调节范围：40-120mm）（地轮型式：橡胶轮胎； 直径：700mm；高度调节范围：550mm）（破茬清垄工作部件型式：波纹圆盘、双向渐开线轮齿式拨草轮）（覆土器型式：V型设置宽空心橡胶轮）（镇压器型式：V型设置窄空心橡胶轮） |  | 0 | 通用类 | 部20190491 | 2023-12-31 | 吉林省 | 评阅通过
676 | 种植施肥机械 | 播种机械 | 免耕播种机 | 4-5行免耕精量穴播机 | 临沭县瑞祥机械制造有限公司 | 玉米免耕施肥精量播种机 | 2BMF-4 | 播种行数:4行 ;排种器类型:精量排种器 ; | 1800 | 1800 | 配套动力范围（kW）：22.0-36.8；外形尺寸（工作状态，长×宽×高)mm：1600*2200*1250；结构质量（kg）：400；行距（cm）：40-60；；工作行数:4行；工作幅宽（cm）：160-200；传动机构型式： 镇压轮+万向节 ；排种器型式：指夹式；排种器数量：4个；排肥器型式：外槽轮式；排肥器数量：4个；开沟器型式：靴式；开沟器数量：4个；种子箱容积(M3):12*4；肥箱容积(M3):264；地轮型式： 胶轮；地轮直径：390mm；覆土器型式：圆盘式；镇压器型式：胶轮 |  | 0 | 通用类 | 部20170504 | 2021-12-31 | 山东省 | 评阅通过
677 | 种植施肥机械 | 播种机械 | 免耕播种机 | 4-5行免耕精量穴播机 | 中国一拖集团有限公司 | 牵引式免耕播种机 | 2BMQ-4 | 播种行数:4行 ;排种器类型:精量排种器 ; | 1800 | 1800 | 结构型式 / 气力式，牵引式 配套动力范围 kW 58.8~73.5 整机外形尺寸（长×宽×高） mm 3220×3220×1850 作业速度范围 km/h 8~10 作业小时生产率 hm２/h 2.13~2.67 行距 mm 350~650 工作行数 行 4 作业幅宽 mm 1400~2600 |  | 0 | 通用类 | 鄂2019413 | 2024-11-15 | 河南省 | 评阅通过
678 | 种植施肥机械 | 播种机械 | 免耕播种机 | 4-5行免耕精量穴播机 | 黑龙江海轮王科技股份有限公司 | 免耕精密播种机 | 2BFJM-4A | 播种行数:4行 ;排种器类型:精量排种器 ; | 1800 | 1800 | 外型尺寸（长×宽×高）3580×3810×1960 mm，结构质量： 1360kg；行距：45~70cm；工作行数：4行；工作幅宽：180~280cm；排种器型式：指夹式，排种器数量：4个；排肥器型式：大外槽轮式，排肥器数量：4个，传动机构型式：地轮驱动、链传动；开沟器型式：破茬施肥圆盘：缺口单圆盘，播种开沟盘：双圆盘；地轮型式：充气橡胶轮；地轮直径：72cm；防堵工作部件形式：波纹切草圆盘和渐开线星轮拨草轮组合式；配套动力范围：27.9~40.42kw |  | 0 | 通用类 | 黑2016016 | 2020-12-31 | 黑龙江 | 评阅通过
679 | 种植施肥机械 | 播种机械 | 免耕播种机 | 4-5行免耕精量穴播机 | 吉林省隆博农业发展有限公司 | 免耕指夹式精量施肥播种机 | 2BMZF-5 | 播种行数:5行 ;排种器类型:精量排种器 ; | 1800 | 1800 | 型号名称:2BMZF-5型；结构型式:机械式、牵引式；配套动力范围:≥48kW；整机外形尺寸（mm）:3760*4660*1850；作业速度范围:6-8km/h；作业小时生产率:1.5-3hm^2/h；行距:500mm-750mm（可调）；工作行数:5；作业幅宽:2500mm-3750mm；排种器型式: 指夹式；排种器数量:5；排种器驱动方式:链条；排肥器型式:双搅龙；排肥器数量:5；排肥器驱动方式:链条；种/肥箱容积:163L/500L；种/肥排量调节方式:链轮；传动机构型式:上置链条传动；开沟器型式:双圆盘；开沟器数量:5；开沟器深度调节范围:30mm-100mm；地轮型式:胶轮；地轮直径:700mm；覆土器型式:V型设置窄空心橡胶轮；镇压器型式:V型设置窄空心橡胶轮。 |  | 0 | 通用类 | T202000220141 | 2025-07-05 | 吉林省 | 评阅通过
680 | 种植施肥机械 | 播种机械 | 免耕播种机 | 4-5行免耕精量穴播机 | 山东通畅农业机械有限公司 | 免耕精密播种机 | 2BFJM-4A | 播种行数:4行 ;排种器类型:精量排种器 ; | 1800 | 1800 | 配套动力范围（kw）：73.5~110.3；外形尺寸（工作状态，长×宽×高）mm：3340×2700×1600；结构质量(kg):1050；行距（cm）：60~70；工作行数（行）：4；工作幅宽（cm）：240~280；传动机构型式：链传动；排种器型式：指夹式、金属材料；排种器数量（个）：4；排肥器型式：绞龙式；排肥器数量（个）：4；开沟器型式：双圆盘式（种）+凿铲式（肥）；开沟器数量（个）：4（种）+4（肥）；种子箱容积：57.4L×4个；肥箱容积：234L；地轮型式：橡胶轮式；地轮直径：720mm；覆土器型式：V形对置胶轮；镇压器型式：V型对置胶轮；破茬清垄工作部件型式：凿铲式（施肥开沟器）。 |  | 0 | 通用类 | T201900370882 | 2024-12-30 | 山东省 | 评阅通过
681 | 种植施肥机械 | 播种机械 | 免耕播种机 | 6行及以上免耕精量穴播机 | 中国一拖集团有限公司 | 牵引式免耕播种机 | 2BMQ-6 | 排种器类型:精量排种器 ;播种行数:6行; | 6200 | 6200 | 结构型式 / 气力式，牵引式 配套动力范围 kW 73.5~88.2 整机外形尺寸（长×宽×高） mm 3220×4220×1870 作业速度范围 km/h 8~10 作业小时生产率 hm２/h 3.2~4 行距 mm 350~650 工作行数 行 6 作业幅宽 mm 2100~3900 |  | 0 | 通用类 | 鄂2019414 | 2024-11-15 | 河南省 | 评阅通过
682 | 种植施肥机械 | 播种机械 | 免耕播种机 | 6行及以上免耕精量穴播机 | 雷沃重工股份有限公司 | 免耕气吸精量播种机 | 2BMQF-9A | 排种器类型:精量排种器 ;播种行数:9行; | 6200 | 6200 | 配套动力范围（kW）：92-120；外形尺寸（工作状态，长×宽×高)mm：2550×6120×3550；结构质量（kg）：1900；行距（cm）：40～70；；工作行数：12行；工作幅宽（cm）：360～630；传动机构型式：链传动；排种器型式：气力式 非金属材料；排种器数量：9个；排肥器型式：外槽轮；排肥器数量：9个；开沟器型式：播种开沟器：双圆盘式 施肥：靴式（双圆盘式）；开沟器数量：播种开沟器：9 ；施肥开沟器：9；种子箱容积：种箱35L×9；肥箱容积：215L×2；地轮型式：橡胶轮胎；地轮直径：Φ780mm；覆土器型式：V形橡胶轮；镇压器型式：V形橡胶轮；破茬清垄工作部件型式：滚轮式开沟铲；风机型式：机械式。 |  | 0 | 通用类 | T201900150449 | 2024-12-30 | 山东省 | 评阅通过
683 | 种植施肥机械 | 播种机械 | 免耕播种机 | 6行及以上免耕精量穴播机 | 雷沃重工股份有限公司 | 免耕气吸精量播种机 | 2BMQF-12A | 排种器类型:精量排种器 ;播种行数:12行; | 6200 | 6200 | 配套动力范围（kW）：136-155；外形尺寸（工作状态，长×宽×高)mm：2550×8210×2550；结构质量（kg）：2850；行距（cm）：40～70；；工作行数：12行；工作幅宽（cm）：480～840；传动机构型式：链传动；排种器型式：气力式 非金属材料；排种器数量：12个；排肥器型式：外槽轮；排肥器数量：12个；开沟器型式：播种开沟器：双圆盘式 施肥：靴式（双圆盘式）；开沟器数量：播种开沟器：12 ；施肥开沟器：12；种子箱容积：种箱35L×12；肥箱容积：645L×2；地轮型式：橡胶轮胎；地轮直径：Φ780mm；覆土器型式：V形橡胶轮；镇压器型式：V形橡胶轮；破茬清垄工作部件型式：滚轮式开沟铲；风机型式：机械式。 |  | 0 | 通用类 | T201900150450 | 2024-12-30 | 山东省 | 评阅通过
684 | 种植施肥机械 | 播种机械 | 免耕播种机 | 6行及以上免耕精量穴播机 | 雷沃重工股份有限公司 | 免耕气吸精量播种机 | 2BMQF-6A | 排种器类型:精量排种器 ;播种行数:6行; | 6200 | 6200 | 配套动力范围（kW）：55-74；外形尺寸（工作状态，长×宽×高)mm：2550×4210×2550；结构质量（kg）：1500；行距（cm）：40～70；；工作行数：6行；工作幅宽（cm）：240～420；传动机构型式：链传动；排种器型式：气力式 非金属材料；排种器数量：6个；排肥器型式：外槽轮；排肥器数量：6个；开沟器型式：播种开沟器：双圆盘式 施肥：靴式（双圆盘式）；开沟器数量：播种开沟器：6 ；施肥开沟器：6；种子箱容积：种箱35L×6；肥箱容积：215L×2；地轮型式：橡胶轮胎；地轮直径：Φ780mm；覆土器型式：V形橡胶轮；镇压器型式：V形橡胶轮；破茬清垄工作部件型式：滚轮式开沟铲；风机型式：机械式。 |  | 0 | 通用类 | T201900150451 | 2024-12-30 | 山东省 | 评阅通过
685 | 种植施肥机械 | 播种机械 | 铺膜播种机 | 2行及以下铺膜播种机 | 保定市鑫飞达农机装备有限公司 | 气吸式铺膜播种机 | 2MBQ-1/2 | 播种行数:2行; | 1400 | 1400 | "结构尺寸（长*宽*高mm）： 2300*1000*1450 整机质量（kg）： 175 配套动力（kw）： 12.5-18.38 行距（mm）： 380-500 工作幅宽（mm）： 760-1000 排种器（形式/数量）： 气吸与鸭嘴滚筒组合式/2个 排肥器（形式/数量）： 外槽轮式/2个 传动机构形式： 滚筒式 开沟器形式： 双圆盘式 地轮（形式/直径）： 滚筒式/200mm 联接方式： 悬挂式 风机叶轮直径/叶轮质量/工作转速： 300mm/3.0kg/3200-3500r/min 排种器形式： 精量排种器 播种行数（行）： 2 " |  | 0 | 非通用类 | 冀2018T-138（续） | 2022-12-31 | 河北省 | 评阅通过
686 | 种植施肥机械 | 播种机械 | 铺膜播种机 | 2行及以下铺膜播种机 | 巴彦淖尔市富田机械有限责任公司 | 全封闭气吸式精量铺膜点播机 | 2BDQP-2HB | 播种行数:2行; | 1400 | 1300 | 配套动力范围（kW）：11.0-17.6；外形尺寸（工作状态，长×宽×高)mm：1560×1000×680；结构质量（kg）：335；行距（cm）：40-50；；工作行数；工作幅宽（cm）：80-100；传动机构型式：三点后悬挂；排种器型式：气吸式；排种器数量：2；排肥器型式：外槽轮式；排肥器数量：4；开沟器型式：犁铧式；开沟器数量：2；种子箱容积：8L；肥箱容积：72L（如果有）；地轮型式：铁轮；地轮直径：300mm；覆土器型式：圆盘式；镇压器型式：铁轮 | / | 0 | 非通用类 | 内蒙古2016-013 | 2020-12-31 | 内蒙古自治区 | 评阅通过
687 | 种植施肥机械 | 播种机械 | 铺膜播种机 | 2行及以下铺膜播种机 | 巴彦淖尔市富田机械有限责任公司 | 全封闭气吸式精量铺膜点播机 | 2BDQP-2HD | 播种行数:2行; | 1400 | 1300 | 配套动力范围（kW）：18.7~29.7；外形尺寸（工作状态，长×宽×高)mm：2030×1120×1630；结构质量（kg）：350；行距（cm）：40-45；工作行数：2行；工作幅宽（cm）：80-90；传动机构型式：/；排种器型式：气吸鸭嘴式；排种器数量：2；排肥器型式：外槽轮式；排肥器数量：4；开沟器型式：犁铧式/靴式；开沟器数量：4；种子箱容积：8L；肥箱容积：80L（如果有）；地轮型式：铁轮；地轮直径：300mm；覆土器型式：圆盘式；镇压器型式：铁轮 | / | 0 | 非通用类 | 内蒙古2019-026 | 2023-12-31 | 内蒙古自治区 | 评阅通过
688 | 种植施肥机械 | 播种机械 | 铺膜播种机 | 2行及以下铺膜播种机 | 任丘市振华农具有限公司 | 勺轮式覆膜精量播种机 | 2MBS-1/2 | 播种行数:2行; | 1400 | 1400 | 型号名称:2MBS-1/2型勺轮式覆膜精量播种机,外形尺寸(MM):1940*1200*1070,结构质量(KG):206,铺膜幅宽:1,适用膜款(MM):600-1000,行数:2,行距(MM):500-600,工作幅宽(MM):1000-1200,排种器形式:勺轮+鸭嘴滚筒式,排种器数量:2,排肥器形式:外槽轮式,排肥器数量:4,开沟器形式:铲式,地轮形式:滚筒式,地轮直径(MM):400,配套动力范围(KW):13.2-29.4,联接方式:悬挂式. |  | 0 | 非通用类 | 冀2016T—089 | 2020-12-31 | 河北省 | 评阅通过
689 | 种植施肥机械 | 播种机械 | 铺膜播种机 | 2行及以下铺膜播种机 | 河北神禾农业机械有限公司 | 铺膜播种机 | 2MBY-1(2) | 播种行数:2行; | 1400 | 1400 | 外形尺寸长×宽×高：（2650×1150×1740）mm；作业膜幅数：1幅；播种行数：2行；作业幅宽：（600-800）mm；适应的单幅膜宽：（700-900）mm；行距：（300-400）mm；穴距：200mm；膜床镇压装置：压膜轮；开沟器：圆盘；展膜机构：/；膜边覆土器：胶轮；成穴器装置：/。 |  | 0 | 非通用类 | T201913130209 | 2024-12-30 | 河北省 | 评阅通过
690 | 种植施肥机械 | 播种机械 | 铺膜播种机 | 2行及以下铺膜播种机 | 河北神禾农业机械有限公司 | 铺膜播种机 | 2MBJ-1(2) | 播种行数:2行; | 1400 | 1400 | 外形尺寸长×宽×高：（2500×1500×1350）mm；作业膜幅数：1幅；播种行数：2行；作业幅宽：800mm；适应的单幅膜宽：（800-1200）mm；行距：400mm；穴距：200mm；膜床镇压装置：压膜轮；开沟器：施肥：铲式；展膜机构：/；膜边覆土器：绞龙；成穴器装置：/。 |  | 0 | 非通用类 | T201913130210 | 2024-12-30 | 河北省 | 评阅通过
691 | 种植施肥机械 | 播种机械 | 铺膜播种机 | 3行及以上铺膜播种机 | 庆阳布谷鸟机械制造有限公司 | 覆膜覆土播种机 | 2BMT-120E | 播种行数:3行; | 1500 | 1500 | 外形尺寸(长 ×宽×高)：1600×1480×920mm；作业膜幅数:1幅；播种行数:3行；作业幅宽：1300㎜；适应的单幅膜宽:1200㎜；行距:360㎜；穴距:250/310/400㎜（可选）；膜床镇压装置：螺旋展膜辊；开沟器：锄铲式；展膜机构：螺旋展膜辊；膜边覆土器：圆盘式；成穴器装置：鸭嘴式。 |  | 0 | 非通用类 | T201962620044 | 2024-09-08 | 甘肃省 | 评阅通过
692 | 种植施肥机械 | 播种机械 | 铺膜播种机 | 3行及以上铺膜播种机 | 巴彦淖尔市富田机械有限责任公司 | 气吸式精量铺膜点播机 | 2BDQP-6HA | 播种行数:6行; | 1500 | 1500 | 配套动力范围（kW）：66.2~73.6；外形尺寸（工作状态，长×宽×高)mm：2800×3820×1630；结构质量（kg）：860；行距（cm）：40~45（小行）/800~900（大行）；；工作行数：6；工作幅宽（cm）：:3300~3750；传动机构型式：/；排种器型式：气吸鸭嘴式；排种器数量：6；排肥器型式：外槽轮式；排肥器数量：12；开沟器型式：犁铧式/靴式；开沟器数量：12；种子箱容积：24L；肥箱容积：426L（如果有）；地轮型式：铁轮；地轮直径：300mm；覆土器型式：圆盘式；镇压器型式：铁轮 | / | 0 | 非通用类 | 内蒙古2019-017 | 2023-12-31 | 内蒙古自治区 | 评阅通过
693 | 种植施肥机械 | 播种机械 | 铺膜播种机 | 3行及以上铺膜播种机 | 巴彦淖尔市富田机械有限责任公司 | 全封闭气吸式精量铺膜点播机 | 2BDQP-4HD | 播种行数:4行; | 1500 | 1500 | 配套动力范围（kW）：29.7~40.7；外形尺寸（工作状态，长×宽×高)mm：2610×2380×1610；结构质量（kg）：630；行距（cm）：40~50（小行）/800~900（大行）；；工作行数4；工作幅宽（cm）：2200~2300；传动机构型式：/；排种器型式：气吸鸭嘴式；排种器数量：4；排肥器型式：外槽轮式；排肥器数量：8；开沟器型式：铧式/靴式；开沟器数量：8；种子箱容积：16L；肥箱容积：150L（如果有）；地轮型式：铁轮；地轮直径：300mm；覆土器型式：圆盘式；镇压器型式：铁轮 | / | 0 | 非通用类 | 内蒙古2019-027 | 2023-12-31 | 内蒙古自治区 | 评阅通过
694 | 种植施肥机械 | 播种机械 | 铺膜播种机 | 3行及以上铺膜播种机 | 保定市鑫飞达农机装备有限公司 | 气吸式铺膜播种机 | 2MBQ-2/4 | 播种行数:4行; | 1500 | 1500 | "结构尺寸（长*宽*高mm）： 2400*2300*1480 整机质量（kg）： 390 配套动力（kw）： 29.4-44.1 行距（mm）： 450-500 工作幅宽（mm）： 1800-2000 排种器（形式/数量）： 气吸与鸭嘴滚筒组合式 排肥器（形式/数量）： 外槽轮式/4个 开沟器形式： 双圆盘式 地轮（形式/直径）: ： 滚筒式/200mm 连接方式： 悬挂式 排种器形式： 精量播种器 播种行数（行）： 4 " |  | 0 | 非通用类 | 冀2018T-137（续） | 2022-12-31 | 河北省 | 评阅通过
695 | 种植施肥机械 | 播种机械 | 水稻直播机 | 8行及以上水稻直播机 | 浙江一田农业机械有限公司 | 悬挂式水稻直播机 | 2BDX-10 | 播种行数:10行; | 2500 | 2500 | 结构型式：悬挂式；配套动力范围（kW）：15~18；外形尺寸（工作状态，长×宽×高)mm：970×2350×720；播种行距（cm）：23；；播种行数：10行；传动机构型式：传动轴；排种器型式：勺式；排种器数量：10个；排肥器型式：；勺式：10个；穴距调节机构型式：机械调节；穴距调节档位数量：6个；开沟器型式：勺式；开沟器数量：10个；种肥箱容积：3.7×10L； |  | 0 | 非通用类 | T201943430036 | 2024-09-29 | 浙江省 | 评阅通过
696 | 种植施肥机械 | 播种机械 | 水稻直播机 | 8行及以上水稻直播机 | 黑龙江省牡丹江农垦向明农业机械制造有限公司 | 水稻精量直播机 | 2BD-10A | 播种行数:10行; | 2500 | 2500 | 结构型式：悬挂式；配套动力范围（kW）：13.24～25.74；外形尺寸（工作状态，长×宽×高)mm：1370×2300×870；播种行距（cm）：20/24宽窄行；播种行数：10；传动机构型式：齿轮传动、链条传动；排种器型式：内充鸭嘴式；排种器数量：10；穴距调节机构型式：插秧机穴距调整、变换传动链轮；穴距调节档位数量：配套插秧机6档，配套其它机械3档；种肥箱容积：9L |  | 0 | 非通用类 | T201923230074 | 2024-07-21 | 黑龙江 | 评阅通过
697 | 种植施肥机械 | 播种机械 | 水稻直播机 | 8行及以上水稻直播机 | 黑龙江省牡丹江农垦向明农业机械制造有限公司 | 水稻侧深施肥精量直播机 | 2BD-10B | 播种行数:10行; | 2500 | 2500 | 结构型式：悬挂式；配套动力范围（kW）：13.24～25.74；外形尺寸（工作状态，长×宽×高)mm：1160×2280×880；播种行距（cm）：20/24宽窄行；播种行数：10；传动机构型式：齿轮传动、链条传动；排种器型式：外槽轮式+摆动成穴控制装置；排种器数量：10；排肥器型式：外槽轮式；排肥器数量：10；穴距调节机构型式：插秧机穴距调整、变换传动链轮；穴距调节档位数量：配套插秧机6档，配套其它机械3档；开沟器型式：滑板式；开沟器数量：10；种肥箱容积：13.5L。 |  | 0 | 非通用类 | T201923230077 | 2024-07-21 | 黑龙江 | 评阅通过
698 | 种植施肥机械 | 播种机械 | 水稻直播机 | 8行及以上水稻直播机 | 黑龙江省牡丹江农垦向明农业机械制造有限公司 | 水稻精量直播机 | 2BD-12A | 播种行数:12行; | 2500 | 2500 | 结构型式：悬挂式；配套动力范围（kW）：13.24～25.74；外形尺寸（工作状态，长×宽×高)mm：1370×2700×870；播种行距（cm）：20/24宽窄行；播种行数：12；传动机构型式：齿轮传动、链条传动；排种器型式：内充鸭嘴式；排种器数量：12；穴距调节机构型式：插秧机穴距调整、变换传动链轮；穴距调节档位数量：配套插秧机6档，配套其它机械3档；种肥箱容积：9L |  | 0 | 非通用类 | T201923230075 | 2024-07-21 | 黑龙江 | 评阅通过
699 | 种植施肥机械 | 播种机械 | 水稻直播机 | 8行及以上水稻直播机 | 黑龙江省牡丹江农垦向明农业机械制造有限公司 | 水稻侧深施肥精量直播机 | 2BD-12B | 播种行数:12行; | 2500 | 2500 | 结构型式：悬挂式；配套动力范围（kW）：13.24～25.74；外形尺寸（工作状态，长×宽×高)mm：1160×2680×880；播种行距（cm）：20/24宽窄行；播种行数：12；传动机构型式：齿轮传动、链条传动；排种器型式：外槽轮式+摆动成穴控制装置；排种器数量：12；排肥器型式：外槽轮式；排肥器数量：12；穴距调节机构型式：插秧机穴距调整、变换传动链轮；穴距调节档位数量：配套插秧机6档，配套其它机械3档；开沟器型式：滑板式；开沟器数量：12；种肥箱容积：13.5L。 |  | 0 | 非通用类 | T201923230078 | 2024-07-21 | 黑龙江 | 评阅通过
700 | 种植施肥机械 | 播种机械 | 水稻直播机 | 8行及以上水稻直播机 | 黑龙江省牡丹江农垦向明农业机械制造有限公司 | 水稻精量直播机 | 2BD-14A | 播种行数:14行; | 2500 | 2500 | 悬挂式水稻精量直播机，配套动力33.1～40.44kw，水稻精量（穴）直播，14行，200/240宽窄行，排种器：内充鸭嘴式。 |  | 0 | 非通用类 | T201923230076 | 2024-07-21 | 黑龙江 | 评阅通过
701 | 种植施肥机械 | 播种机械 | 水稻直播机 | 8行及以上水稻直播机 | 黑龙江省牡丹江农垦向明农业机械制造有限公司 | 水稻侧深施肥精量直播机 | 2BD-14B | 播种行数:14行; | 2500 | 2500 | 悬挂式水稻精量直播机，配套动力33.1～40.44kw，水稻精量（穴）直播，14行，200/240宽窄行，排种器：外槽轮式+摆动成穴控制装置；排肥器：外槽轮式，同步施肥行数：14行。 |  | 0 | 非通用类 | T201923230079 | 2024-07-21 | 黑龙江 | 评阅通过
702 | 种植施肥机械 | 播种机械 | 水稻直播机 | 8行及以上水稻直播机 | 江苏东久机械有限公司 | 水稻直播机 | 2BD-12 | 播种行数:12行; | 2500 | 2500 | 型号名称：2BD-12型水稻直播机，结构形式（自走式、悬挂式）：悬挂式，配套机型品牌型号：东禾PH600D，标定功率：17.3kW,标定转速：3200r/min，燃油种类：柴油；品牌型号：井关2Z-6B6，标定功率：15.3kW,标定转速：2500r/min，燃油种类：柴油；品牌型号：东洋PD60E，标定功率：11.5kW,标定转速：3200r/min，燃油种类：柴油，工作状态外形尺寸：900*3000*790mm，播种行数：12行，播种行距：240mm，排种器形式：型孔轮式，排种器数量：12个，种箱容积：160（80L*2）L，排种量调节方式：螺纹调节性孔轮工作长度，传动结构形式：机械式（万向节+变速减速机+链传动），穴距调节结构形式：变速减速机操作调节，穴距调节档位数量：3个，开沟器数量：11个，变速方式：手动档位调节，行走轮前轮结构形式：/，直径：/，后轮结构形式：/，直径：/。 |  | 0 | 非通用类 | 鄂2019029 | 2023-12-31 | 江苏省 | 评阅通过
703 | 种植施肥机械 | 播种机械 | 水稻直播机 | 8行及以上水稻直播机 | 湖北双兴智能装备有限公司 | 水稻直播机 | 2BD-10A | 播种行数:10行; | 2500 | 2500 | 结构型式:悬挂式;外形尺寸:960*2680*890;播种行数:10;播种间距:250;播种器型式:型孔式;播种器数量:10. |  | 9.1 | 非通用类 | 鄂2019465 | 2024-12-29 | 湖北省 | 评阅通过
704 | 种植施肥机械 | 播种机械 | 水稻直播机 | 8行及以上水稻直播机 | 湖北桦磊农机制造有限公司 | 水稻直播机 | 2BD-8D | 播种行数:8行; | 2500 | 2500 | 型号名称 / 2BD-8D型水稻直播机 结构型式（自走式、悬挂式） / 悬挂式 配套机型（悬挂式）品牌型号 / 四轮乘坐式插秧机机头 配套机型（悬挂式）标定功率 kW ≥13.5 配套机型（悬挂式）标定转速 r/min 2300 配套机型（悬挂式）燃油种类 / 柴油 工作状态外形尺寸（长×宽×高） mm 1050×2320×890 播种行数 行 8 播种行距 mm 250 排种器型式 / 型孔式 排种器数量 个 8 种箱容积 L 6.5×8 排量调节方式 / 隔板定位耳 传动机构型式 / 中间动力输出轴传动 穴距调节机构型式 / / 穴距调节档位数量 个 / 开沟器数量 个 7 | / | 0 | 非通用类 | 鄂2019101 | 2023-12-31 | 湖北省 | 评阅通过
705 | 种植施肥机械 | 播种机械 | 水稻直播机 | 8行及以上水稻直播机 | 湖北桦磊农机制造有限公司 | 水稻直播机 | 2BDX-9 | 播种行数:9行; | 2500 | 2500 | 型号名称 / 2BDX-9型水稻直播机 结构型式（自走式、悬挂式） / 悬挂式 配套机型（悬挂式）品牌型号 / 四轮拖拉机 配套机型（悬挂式）标定功率 kW ≥66.2 配套机型（悬挂式）标定转速 r/min 2300 配套机型（悬挂式）燃油种类 / 柴油 工作状态外形尺寸（长×宽×高） mm 1940×2480×1500 播种行数 行 9 播种行距 mm 250 排种器型式 / 型孔式 排种器数量 个 9 种箱容积 L 6.5×9 排量调节方式 / 隔板定位耳 传动机构型式 / 中间动力输出轴传动 穴距调节机构型式 / 齿轮变速箱 穴距调节档位数量 个 6 | / | 0 | 非通用类 | 鄂2019102 | 2023-12-31 | 湖北省 | 评阅通过
706 | 种植施肥机械 | 播种机械 | 水稻直播机 | 8行及以上水稻直播机 | 佳木斯市德瑞农业装备有限公司 | 水稻直播机 | 2BD-12 | 播种行数:12行; | 2500 | 2500 | 结构形式：悬挂式；配套动力（KW）;11.8-16.9(高速插秧机）；工作状态外形尺寸(mm):910×2920×820；播种行数：12行；播种行距：200mm；播种（肥）器型式：槽轮式；排种（肥）器数量：12个；刮土器型式：刮板式。 | 0 | 11.8 | 非通用类 | T20190606007 | 2024-12-31 | 黑龙江 | 评阅通过
707 | 种植施肥机械 | 播种机械 | 水稻直播机 | 8行及以上,自走四轮乘坐式水稻直播机 | 湖北桦磊农机制造有限公司 | 自走式水稻直播机 | 2BDZ-8 | 结构型式:自走四轮乘坐式 ;播种行数:8行; | 15000 | 15000 | 型号名称 / 2BDZ-8型自走式水稻直播机 结构型式（自走式、悬挂式） / 自走式 配套机型（自走式）标定功率 kW 14.5 配套机型（自走式）标定转速 r/min 3600 配套机型（自走式）燃油种类 / 汽油 工作状态外形尺寸（长×宽×高） mm 3870×2320×1700 播种行数 行 8 播种行距 mm 250 排种器型式 / 型孔式 排种器数量 个 8 种箱容积 L 6.5×8 排量调节方式 / 隔板定位耳 传动机构型式 / 中间动力输出轴传动 穴距调节机构型式 / 齿轮变速 穴距调节档位数量 个 6 开沟器数量 个 7 变速方式 / 液压无级变速（HST）+机械变速2挡 行走轮前轮结构型式 / 无内胎车轮 行走轮前轮直径 mm 650 行走轮后轮结构型式 / 无内胎橡胶凸爪高耳车轮 行走轮后轮直径 mm 950 | 发动机型号：GB680；燃油种类：汽油；标定功率：14.5kW；标定转速：3600r/min；制造商;重庆宗申通用动力机械有限公司。 | 14.5 | 非通用类 | 鄂2019103 | 2023-12-31 | 湖北省 | 评阅通过
708 | 种植施肥机械 | 播种机械 | 水稻直播机 | 8行及以上,自走四轮乘坐式水稻直播机 | 洋马农机（中国）有限公司 | 自走式水稻直播机 | 2BDZ-10D | 结构型式:自走四轮乘坐式 ;播种行数:10行; | 15000 | 15000 | 结构型式：自走式；配套动力范围（kW）：15.4；外形尺寸（工作状态，长×宽×高)mm：3430×2640×2330；播种行距（cm）：25；播种行数：10；传动机构型式：齿轮传动式；排种器型式：外槽轮式；排种器数量：10；排肥器型式：外槽轮式；排肥器数量：10；穴距调节机构型式：手动调节；穴距调节档位数量：6；开沟器型式：固定式；开沟器数量：10；种肥箱容积：12L；变速方式：HMT高效液压无级变速；行走轮型式：前实心橡胶轮、后实心橡胶凸缘轮胎；前轮直径：650mm；后轮直径：950mm | 发动机型号：3TNM72-CUP2 功率：15.4KW 转速：3200r/min 制造商：洋马株式会社 排放阶段：国三 | 15.4 | 非通用类 | T201932320073 | 2024-12-01 | 江苏省 | 评阅通过
709 | 种植施肥机械 | 播种机械 | 精量播种机 | 2-3行精量播种机 | 任丘市合发农业机械有限公司 | 玉米施肥精量播种机 | 2BYZF-3 | 播种行数:3行 ;排种器类型:精量排种器 ; | 1100 | 1100 | 配套动力范围：13.2～22.1kw，主要配置参数：外形尺寸（长×宽×高）：1500×1650×1190㎜，结构质量：204kg，作业速度范围：4～6km/h,作业小时生产率：0.2～0.5h㎡/h，行距：500～650㎜，工作行数：3行，工作幅宽：1.5～1.95m，排种器形式：指夹式，排种器数量：3个，排肥器形式：外槽轮，排肥器个数：3个，驱动方式：地轮驱动，种肥箱容积：7×3/146L，排量调节方式：手动螺旋，传动机构形式：齿轮传动+轴传动（地轮驱动），开沟器型式：锄铲式，开沟器数量：播种3个施肥3个，深度调节范围：0～120㎜，地轮形式：实心橡胶轮，地轮直径：380㎜，高度调节范围：0～130㎜，覆土器形式：板式，镇压器形式：地轮 |  | 0 | 通用类 | 冀2017T—055 | 2021-12-31 | 河北省 | 评阅通过
710 | 种植施肥机械 | 播种机械 | 精量播种机 | 2-3行精量播种机 | 任丘市合发农业机械有限公司 | 玉米施肥精量播种机 | 2BYZF-2 | 播种行数:2行 ;排种器类型:精量排种器 ; | 1100 | 1100 | 配套动力范围：13.2～22.1kw，主要配置参数：外形尺寸（长×宽×高）：1500×1260×1190㎜，结构质量：148kg，作业速度范围：4～6km/h,作业小时生产率：0.2～0.5h㎡/h，行距：500～650㎜，工作行数：2行，工作幅宽：1.0～1.3m，排种器形式：指夹式，排种器数量：2个，排肥器形式：外槽轮，排肥器个数：2个，驱动方式：地轮驱动，种肥箱容积：7×2/108L，排量调节方式：手动螺旋，传动机构形式：齿轮传动+轴传动（地轮驱动），开沟器型式：锄铲式，开沟器数量：播种2个施肥2个，深度调节范围：0～120㎜，地轮形式：实心橡胶轮，地轮直径：380㎜，高度调节范围：0～130㎜，覆土器形式：板式，镇压器形式：地轮 |  | 0 | 通用类 | 冀2017T—056 | 2021-12-31 | 河北省 | 评阅通过
711 | 种植施肥机械 | 播种机械 | 精量播种机 | 2-3行精量播种机 | 西安户县双永农具制造有限公司 | 玉米精量施肥播种机 | 2BJFZ-2 | 播种行数:2行 ;排种器类型:精量排种器 ; | 1100 | 1100 | 配套动力范围（kW）：13.2-44.1；外形尺寸（工作状态，长×宽×高)mm：1410×1260×1205；结构质量（kg）：196；行距（cm）：70；工作行数2行；工作幅宽（cm）：140；传动机构型式：地轮+链条+传动轴；排种器型式：指夹式；排种器数量：2个；排肥器型式：外槽轮式；排肥器数量：2个；开沟器型式：芯铧式；开沟器数量：2+2个；种子箱容积8×2L；肥箱容积：104L；地轮型式：铁轮；地轮直径：360mm；镇压器型式：地轮。 |  | 0 | 通用类 | 陕2019018 | 2023-12-31 | 陕西省 | 评阅通过
712 | 种植施肥机械 | 播种机械 | 精量播种机 | 2-3行精量播种机 | 西安户县双永农具制造有限公司 | 玉米精量施肥播种机 | 2BJFZ-3 | 播种行数:3行 ;排种器类型:精量排种器 ; | 1100 | 1100 | 配套动力范围（kW）：22.1-58.8；外形尺寸（工作状态，长×宽×高)mm：1430×1840×1200；结构质量（kg）：282；行距（cm）：70；工作行3行；工作幅宽（cm）：210；传动机构型式：地轮+链条+传动轴；排种器型式：指夹式；排种器数量：3个；排肥器型式：外槽轮式；排肥器数量：3个；开沟器型式：芯铧式；开沟器数量：3+3个；种子箱容积8×3L；肥箱容积：150L；地轮型式：铁轮；地轮直径：360mm；镇压器型式：地轮。 |  | 0 | 通用类 | 陕2019025 | 2023-12-31 | 陕西省 | 评阅通过
713 | 种植施肥机械 | 播种机械 | 精量播种机 | 2-3行精量播种机 | 西安户县双永农具制造有限公司 | 玉米精量施肥播种机 | 2BJFK-2 | 播种行数:2行 ;排种器类型:精量排种器 ; | 1100 | 1100 | 配套动力范围（kW）：13.2-44.1；外形尺寸（工作状态，长×宽×高)mm：1560×1230×1280；结构质量（kg）：216；行距（cm）：70；工作行2行；工作幅宽（cm）：140；传动机构型式：地轮+电机；排种器型式：指夹式；排种器数量：2个；排肥器型式：外槽轮式；排肥器数量：2个；开沟器型式：种：芯铧式、肥：锄铲式；开沟器数量：2+2个；种子箱容积9×2L；肥箱容积：104L；地轮型式：铁轮；地轮直径：360mm；镇压器型式：地轮。 |  | 0 | 通用类 | 陕2019020 | 2023-12-31 | 陕西省 | 评阅通过
714 | 种植施肥机械 | 播种机械 | 精量播种机 | 2-3行精量播种机 | 西安户县双永农具制造有限公司 | 玉米精量施肥播种机 | 2BJFK-3 | 播种行数:3行 ;排种器类型:精量排种器 ; | 1100 | 1100 | 配套动力范围（kW）：22.1-58.8；外形尺寸（工作状态，长×宽×高)mm：1610×1750×1260；结构质量（kg）：325；行距（cm）：70；工作行3行；工作幅宽（cm）：210；传动机构型式：地轮+电机；排种器型式：指夹式；排种器数量：3个；排肥器型式：外槽轮式；排肥器数量：3个；开沟器型式：种：芯铧式、肥：锄铲式；开沟器数量：3+3个；种子箱容积9×3L；肥箱容积：150L；地轮型式：铁轮；地轮直径：360mm；镇压器型式：地轮。 |  | 0 | 通用类 | 陕2019024 | 2023-12-31 | 陕西省 | 评阅通过
715 | 种植施肥机械 | 播种机械 | 精量播种机 | 2-3行精量播种机 | 石家庄市舜农农业机械有限公司 | 数控智能精量播种机 | 2BJY-3 | 播种行数:3行 ;排种器类型:精量排种器 ; | 1100 | 1100 | 项 目 单 位 数值 型号规格 / 2BJY-3 结构型式 / 机械式;悬挂式 配套动力范围 kW 22.1～44.1 工作状态外形尺寸（长×宽×高） mm 1800×1660×1160 作业速度范围 km/h 4～12 作业小时生产率 hm２/h 0.4～0.7 工作宽幅 mm 450～600 工作行数 行 3 工作幅宽 m 1.35～1.95 排种/肥器 型式 / 电控指夹式/电控外槽轮式 数量 个 种3/肥3 驱动方式 / 电动 种/肥箱容积 L 10×3/132 排量调节方式 / 电控 传动机构型式 / 电动 开沟器 型式 / 箭铲式 数量 个 种3/肥3 深度调节范围 mm 0～150 地轮 型式 / 胶轮 直径 mm 380 高度调节范围 mm 0～150 风机 型号名称 / / 叶轮直径 mm / 转速 r/min / 风压 MPa / 覆土器型式 / 刮板式 镇压器型式 / 胶轮 |  | 0 | 通用类 | T201913130160 | 2024-12-08 | 河北省 | 评阅通过
716 | 种植施肥机械 | 播种机械 | 精量播种机 | 2-3行精量播种机 | 石家庄市舜农农业机械有限公司 | 数控智能精量播种机 | 2BJY-2 | 播种行数:2行 ;排种器类型:精量排种器 ; | 1100 | 1100 | 项 目 单 位 数值 型号规格 / 2BJY-2 结构型式 / 机械式;悬挂式 配套动力范围 kW 22.1～44.1 工作状态外形尺寸（长×宽×高） mm 1800×1190×1160 作业速度范围 km/h 4～12 作业小时生产率 hm２/h 0.3～0.5 行距 mm 450～600 工作行数 行 2 工作幅宽 m 0.9～1.3 排种/肥器 型式 / 电控指夹式/电控外槽轮式 数量 个 种2/肥2 驱动方式 / 电动 种/肥箱容积 L 10×2/106 排量调节方式 / 电控 传动机构型式 / 电动 开沟器 型式 / 箭铲式 数量 个 种2/肥2 深度调节范围 mm 0～150 地轮 型式 / 胶轮 直径 mm 380 高度调节范围 mm 0～150 风机 型号名称 / / 叶轮直径 mm / 转速 r/min / 风压 MPa / 覆土器型式 / 刮板式 镇压器型式 / 胶轮 |  | 0 | 通用类 | T201913130159 | 2024-12-08 | 河北省 | 评阅通过
717 | 种植施肥机械 | 播种机械 | 精量播种机 | 2-3行精量播种机 | 吉林瑞丰重工有限公司 | 施肥播种机 | 2BJDQ-2 | 播种行数:2行 ;排种器类型:精量排种器 ; | 1100 | 1100 | 结构型式：气力式（电子）、悬挂式；配套动力范围kW：36.8～44.2；工作状态外形尺寸（长×宽×高)mm：2030×1930×1680；作业速度范围km/h:5～8;作业小时生产率hm2/h:0.4～0.8;工作幅宽mm：1300(1000～1400可调)行距mm:650(500～700可调);工作行数:2;；排种器型式：气力式(非金属材料)；排种器数量：2；排肥器型式：外槽轮型式；排肥器数量：2；排种开沟器型式：双圆盘型式；排种开沟器数量:2;排种开沟器深度调节范围mm：30～80；排肥开沟器型式：双圆盘型式；排肥开沟器数量：2；排肥开沟器深度调节范围mm：30～80；种/肥箱容积L：20×2/270；排量调节方式：电子调节方式；播种部分传动方式：电机传动方式；地轮型式：人字胶轮型式；地轮直径mm：590；地轮高度调节范围mm：0～350；风机型式：电动风机型式；覆土器型式：V型镇压型式；镇压器型式：V型镇压型式 |  | 36.8 | 通用类 | 鄂2019470 | 2024-12-29 | 吉林省 | 评阅通过
718 | 种植施肥机械 | 播种机械 | 精量播种机 | 2-3行精量播种机 | 任丘市振华农具有限公司 | 玉米施肥精量播种机 | 2BYZF-2 | 播种行数:2行 ;排种器类型:精量排种器 ; | 1100 | 1100 | 型号规格:2BYZF-2,结构型式:机械式；悬挂式,配套动力范围(KW):11-33,工作状态外形尺寸(MM):1500*1330*1170,作业速度范围(KM/H):3-6,作业小时生产率(HM2/H):0.2-0.5,行距(MM):45-80,工作行数:2,工作幅宽(M):0.90-1.60,排种器形式:指夹式,排种器数量:2,排种器驱动方式:轴传动+链传动,排肥器形式:外槽轮式,排肥器数量:2,排肥器驱动方式:轴传动,种/肥箱容积(L):8*2/110,排量调节方式:种:机械式肥:手轮式,开沟器形式:铲式,开沟器数量:2,开沟器深度调节范围(MM):30-150,地轮形式:实心橡胶轮,地轮直径(MM):390,地轮高度调节范围(MM):390-450,覆土器型式:刮板式,镇压器型式:实心橡胶轮. |  | 0 | 通用类 | 冀2016T—395 | 2020-12-31 | 河北省 | 评阅通过
719 | 种植施肥机械 | 播种机械 | 精量播种机 | 2-3行精量播种机 | 保定市鑫飞达农机装备有限公司 | 精量播种机 | 2BYZF-3 | 播种行数:3行 ;排种器类型:精量排种器 ; | 1100 | 1100 | "结构尺寸（长*宽*高mm）： 1480*1660*1010 整机质量（kg）： 200 配套动力（kw）： 14.7-25.7 行距（cm）： 50-60 工作幅宽（cm）： 150-180 排种器（形式/数量）： 指夹式/3个 排肥器（形式/数量）： 外槽轮式/3个 传动机构形式： 链传动+轴传动 开沟器形式： 锄铲式 地轮（形式/直径）： 橡胶轮胎/φ40 播种行数（行）： 3 排种器形式： 精量播种器 " |  | 0 | 通用类 | T201913130239 | 2024-12-30 | 河北省 | 评阅通过
720 | 种植施肥机械 | 播种机械 | 精量播种机 | 2-3行精量播种机 | 任丘市东阳农业机械制造有限公司 | 玉米施肥精量播种机 | 2BYZF-3 | 播种行数:3行 ;排种器类型:精量排种器 ; | 1100 | 1100 | 基本配置：机架、种箱、肥箱、播种机构、排肥机构、开沟器、地轮，播种机构采用了指夹式排种器和株距变速器。配套动力11-22kw。主要参数：外形尺寸：1750×1760×1080㎜结构质量：241㎏，行距：500-600㎜，工作行数：3行，工作幅宽：1500～1800㎜，排种器形式：指夹式，数量3个，排肥器形式：外槽轮3个，传动机构形式：齿轮传动，开沟器形式：靴式，地轮形式：地轮，直径380㎜ |  | 0 | 通用类 | T201913130180 | 2024-12-30 | 河北省 | 评阅通过
721 | 种植施肥机械 | 播种机械 | 精量播种机 | 2-3行精量播种机 | 河北神禾农业机械有限公司 | 玉米免耕施肥精量播种机 | 2BYMF-2 | 播种行数:2行 ;排种器类型:精量排种器 ; | 1100 | 1100 | 配套动力范围（kW）：11-20；外形尺寸（工作状态，长×宽×高）：1500×1250×1122；结构质量：140kg；行距：（500～700）mm；工作行数：2行；工作幅宽：（1～1.4）m；传动机构型式：轴传动+链传动；排钟器型式：指夹式；排种器数量：2；排肥器型式：外槽轮式；排肥器数量：2；开沟器型式：铲式；开沟器数量：2；种箱容积：（9.5×2）L；肥箱容积：108L；地轮型式：胶轮；地轮直径：380mm；覆土器型式：合土板式；镇压器型式：地轮。 |  | 0 | 通用类 | 冀2018T—256（续） | 2022-12-31 | 河北省 | 评阅通过
722 | 种植施肥机械 | 播种机械 | 精量播种机 | 2-3行精量播种机 | 河北神禾农业机械有限公司 | 玉米免耕施肥精量播种机 | 2BYMF-3 | 播种行数:3行 ;排种器类型:精量排种器 ; | 1100 | 1100 | 配套动力范围（kW）：15～25；工作状态外形尺寸长×宽×高：（1500×1650×1122）mm；结构质量：192kg；行距：（500～600）mm；工作行数：3行；工作幅宽：（1.5～1.8）m；传动机构型式：轴传动+链传动；排种器型式：指夹式；排种器数量：3；排肥器型式：外槽轮式；排肥器数量：3；开沟器型式：铲式；开沟器数量：3；种箱容积：（9.5×3个）L；肥箱容积：120L；地轮型式：胶轮；地轮直径：380mm；覆土器型式：合土板式；镇压器型式：地轮。 |  | 0 | 通用类 | 冀2018T—257（续） | 2022-12-31 | 河北省 | 评阅通过
723 | 种植施肥机械 | 播种机械 | 精量播种机 | 2-3行精量播种机 | 宿州市科鸣农业机械有限公司 | 玉米施肥精量播种机 | 2BYFJ-2 | 播种行数:2行 ;排种器类型:精量排种器 ; | 1100 | 1100 | 型号名称 / 2BYFJ-2 2 结构型式 / 悬挂式 3 配套动力范围 kW 8.82～23.5 4 工作状态外形尺寸（长×宽×高） mm 1720×1240×1200 5 作业速度范围 km/h 4～6 6 作业小时生产率 hm²/h 0.25～0.67 7 行距 mm 550 8 工作行数 行 2 9 工作幅宽 m 1.1 10 排种/肥器 型式 / 指夹式/外槽轮式 数量 个 2/4 驱动方式 / 地轮 11 种/肥箱容积 L 25/148 12 排量调节方式 / 手柄调节 13 传动机构型式 / 轴+链条传动 14 开沟器 型式 / 锄铲式 数量 个 4 深度调节范围 ㎜ 40～100 15 地轮 型式 / 胶轮 直径 mm ø380 高度调节范围 ㎜ 50～100 16 风机 型号名称 / / 叶轮直径 mm / 转速 r/min / 风压 MPa / 17 覆土器型式 / 后腿覆土板 18 镇压器型式 / 地轮 |  | 0 | 通用类 | 2019TJ217 | 2023-12-31 | 安徽省 | 评阅通过
724 | 种植施肥机械 | 播种机械 | 精量播种机 | 4-5行精量播种机 | 河北兴华农业机械有限公司 | 指夹式玉米免耕深松施肥播种机 | 2BYMSF-4(240) | 播种行数:4行 ;排种器类型:精量排种器 ; | 2500 | 2500 | 配套动力范围（kW）：66～81；外形尺寸（工作状态，长×宽×高)mm：2050×2600×1400；结构质量（kg）：650；行距（cm）：50～65；；工作行数:4；工作幅宽（cm）：200.00～260.00；传动机构型式：链传动；排种器型式：指夹式；排种器数量：4；排肥器型式：外槽轮；排肥器数量：4；开沟器型式：种：铲式/肥：凿式；开沟器数量：种：4/肥：4；种子箱容积：8L×4；肥箱容积：220L（如果有）；地轮型式： 滚笼；地轮直径：330mm；覆土器型式：板式；镇压器型式：镇压轮 |  | 0 | 通用类 | 冀2018T—253（续） | 2022-12-31 | 河北省 | 评阅通过
725 | 种植施肥机械 | 播种机械 | 精量播种机 | 4-5行精量播种机 | 河北神禾农业机械有限公司 | 玉米施肥精量播种机 | 2BYMF-5 | 播种行数:5行 ;排种器类型:精量排种器 ; | 2500 | 2500 | 配套动力范围（kW）：33～51；工作状态外形尺寸长×宽×高：（1450×3000×1000)mm；结构质量：374kg；行距：60cm；工作行数：5行；工作幅宽：300cm；传动机构型式：轴传动；排种器型式：指夹式；排种器数量：5；排肥器型式：槽轮式；排肥器数量：5；开沟器型式：铲式；开沟器数量：5；种箱容积：（9.5×5）L；肥箱容积：（145+108）L；地轮型式：橡胶轮胎；地轮直径：400mm；覆土器型式：合土板式；镇压器型式：轮式。 |  | 0 | 通用类 | T201900130353 | 2024-12-30 | 河北省 | 评阅通过
726 | 种植施肥机械 | 播种机械 | 精量播种机 | 4-5行精量播种机 | 河北神禾农业机械有限公司 | 玉米精量播种机 | 2BYBZJ-5(A) | 播种行数:5行 ;排种器类型:精量排种器 ; | 2500 | 2500 | 配套动力范围（kW)：33-51；工作状态外形尺寸长×宽×高：（1720×2800×1190）mm；结构质量：534kg；行距：60cm；工作行数：5行；工作幅宽：300cm；传动机构型式：轴传动；排种器型式：指夹式；排种器数量：5；排肥器形式：槽轮式；排肥器数量：5；开沟器型式：铲式；开沟器数量：5；种箱容积：（9.5×5）L；肥箱容积：（145+108）L；地轮型式：橡胶轮胎；地轮直径：380mm；覆土器型式：合土板式；镇压器型式：轮式（地轮）。 |  | 0 | 通用类 | T201900130354 | 2024-12-30 | 河北省 | 评阅通过
727 | 种植施肥机械 | 播种机械 | 精量播种机 | 4-5行精量播种机 | 河北神禾农业机械有限公司 | 玉米精量播种机 | 2BYBZJ-4(A) | 播种行数:4行 ;排种器类型:精量排种器 ; | 2500 | 2500 | 配套动力范围(kW)：22-37；外形尺寸（工作状态，长×宽×高）：(1720×2200×1190)mm；结构质量：406kg；行距：60cm；工作行数：4行；工作幅宽：240cm；传动机构型式：轴传动；排种器型式：指夹式；排种器数量：4；排肥器型式：槽轮式；排肥器数量：4；开沟器型式：铲式；开沟器数量：4；种箱容积：（9.5×4）L；肥箱容积：195L；地轮型式：橡胶轮胎；地轮直径：380mm；覆土器型式：合土板式；镇压器型式：轮式（地轮）。 |  | 0 | 通用类 | T201900130354 | 2024-12-30 | 河北省 | 评阅通过
728 | 种植施肥机械 | 播种机械 | 精量播种机 | 4-5行精量播种机 | 保定市鑫飞达农机装备有限公司 | 气吸式精量播种机 | 2BYQL-4 | 播种行数:4行 ;排种器类型:精量排种器 ; | 2500 | 2500 | "结构尺寸（长*宽*高mm）： 1650*2290*990 整机质量（kg）： 300 配套动力（kw）： 25.7-36.8 行距（cm）： 50-60 工作幅宽（cm）： 200-240 排种器（形式/数量）： 垂直圆盘气吸式/4个 排肥器（形式/数量）： 外槽轮/4个 传动机构形式： 轴传动与齿轮传动 开沟器形式： 锄铲式 地轮（形式/直径）： 胶轮/40cm 风机叶轮直径/质量/工作转速： 355mm/3.5kg/3200-3500r/min 排种器形式： 精量播种器 播种行数（行）： 4 " |  | 0 | 通用类 | 冀2018T-136（续） | 2022-12-31 | 河北省 | 评阅通过
729 | 种植施肥机械 | 播种机械 | 精量播种机 | 4-5行精量播种机 | 任丘市喜神农业机械有限公司 | 玉米施肥精量播种机 | 2BYZF-4 | 播种行数:4行 ;排种器类型:精量排种器 ; | 2500 | 2500 | 配套动力范围：22.1～36.8kw，主要配置参数：外形尺寸（长×宽×高）：1550×2190×1200㎜，整机质量：310kg，作业速度范围：4～6km/h,作业小时生产率：0.3～0.6h㎡/h，行距：500～600㎜，工作行数：4行，工作幅宽：2.0～2.4m，排种器形式：指夹式，排种器数量：4个，排肥器形式：外槽轮，排肥器个数：4个，驱动方式：地轮驱动，种肥箱容积：8L×4/260L，排量调节方式：种：挡位，肥：螺旋手柄，传动机构形式：链传动+轴传动（地轮驱动），开沟器型式：铲式，开沟器数量：播种4个、施肥4个，深度调节范围：0～120㎜，地轮形式：实心橡胶轮，地轮直径：380㎜，高度调节范围：0～130㎜，覆土器形式：板式，镇压器形式：地轮 |  | 0 | 通用类 | 冀2017T—087 | 2021-12-31 | 河北省 | 评阅通过
730 | 种植施肥机械 | 播种机械 | 精量播种机 | 4-5行精量播种机 | 任丘市喜神农业机械有限公司 | 玉米施肥精量播种机 | 2BYZF-5 | 播种行数:5行 ;排种器类型:精量排种器 ; | 2500 | 2500 | 配套动力范围：36.8～73.5kw，主要配置参数：外形尺寸（长×宽×高）：1550×2850×1200㎜，整机质量：380kg，作业速度范围：4～6km/h,作业小时生产率：0.4～1.0h㎡/h，行距：500～600㎜，工作行数：5行，工作幅宽：2.5～3.0m，排种器形式：指夹式，排种器数量：5个，排肥器形式：外槽轮，排肥器个数：5个，驱动方式：地轮驱动，种肥箱容积：8L×5/310L，排量调节方式：种：挡位，肥：螺旋手柄，传动机构形式：链传动+轴传动（地轮驱动），开沟器型式：铲式，开沟器数量：播种5个、施肥5个，深度调节范围：0～120㎜，地轮形式：实心橡胶轮，地轮直径：380㎜，高度调节范围：0～130㎜，覆土器形式：板式，镇压器形式地轮 |  | 0 | 通用类 | 冀2017T—086 | 2021-12-31 | 河北省 | 评阅通过
731 | 种植施肥机械 | 播种机械 | 精量播种机 | 4-5行精量播种机 | 任丘市振华农具有限公司 | 玉米施肥精量播种机 | 2BYZF-4 | 播种行数:4行 ;排种器类型:精量排种器 ; | 2500 | 2500 | 型号名称:2BYZF-4玉米施肥精量播种机,外形尺寸(MM):1600*2150*1010,,行距(CM):45-60,工作行数:4,结构型式：机械式、悬挂式，作业速度范围（M/S）4-8，作业小时生产率（hm2/h）：0.4-0.8，工作幅宽（CM）：180-240，排种器型式：指夹式、金属材料，排种器数量：4，排肥器型式：槽轮式、非金属材料，排肥器数量：4，排种开沟器型式：铲式，排种开沟器深度调节范围（MM）：30-150，排肥开沟器型式：铲式，排肥开沟器数量：4，种、肥箱容积（L）：9*4/200，排量调节方式：种：机械式、肥：螺旋手柄，排种部分传动方式：链传动+轴传动，地轮型式：胶轮，地轮直径（MM）：400，地轮高度调节范围（MM）：390-450，覆土器型式：刮板式，镇压器型式：地轮镇压。 |  | 0 | 通用类 | T201913130303 | 2024-12-30 | 河北省 | 评阅通过
732 | 种植施肥机械 | 播种机械 | 精量播种机 | 4-5行精量播种机 | 任丘市鑫大华农业机械制造有限公司 | 指夹式玉米精量播种机 | 2BYZF-4 | 播种行数:4行 ;排种器类型:精量排种器 ; | 2500 | 2500 | 型号名称2BYZF-4指夹式玉米精量播种机;结构形式:机械式、悬挂式；配套动力范围：22~66.2kw整机外形尺寸（长x宽x高）:1560X2160X1160mm;作业速度范围:0.83~1.67m/s;作业小时生产率：0.57~1.15hm2/h；工作幅宽：240cm；行距：60cm；工作行数：4行；排种器型式：指夹式、金属材料；排种器数量：4个；排肥器型式：外槽轮式；排肥器数量：4个；排种开沟器型式：锄铲式；排种开沟器数量：4个；排种开沟器深度调节范围：0~40mm；排肥开沟器型式：锄铲式；排肥开沟器数量：4个;排肥开沟器深度调节范围:0~70mm;种/肥箱容积:种：8x4/肥:220L;排量调节方式:种：挡位/肥：螺旋手柄；播种部分传动方式：轴传动+链传动；地轮形式：橡胶轮；地轮直径：380mm；地轮高度调节范围：0~70mm；风机型式：/；覆土器型式：合土板；镇压器型式：地轮； |  | 0 | 通用类 | T201900130382 | 2024-12-30 | 河北省 | 评阅通过
733 | 种植施肥机械 | 播种机械 | 精量播种机 | 4-5行精量播种机 | 山东大华机械有限公司 | 气吸式精量播种机 | 2BMYFQ-4D | 播种行数:4行 ;排种器类型:精量排种器 ; | 2500 | 2500 | 配套动力范围（kW）：51.45-66.15；外形尺寸（工作状态，长×宽×高)mm：1960×2830×1620；结构质量（kg）：1000；行距（cm）：40～70；工作行数：4；工作幅宽（cm）：160～280；传动机构型式：地轮+链条+万向节；排种器型式：气吸式；排种器数量：4；排肥器型式：外槽轮式；排肥器数量：4；开沟器型式：种：双圆式，肥：芯铧式；开沟器数量：4+4；种子箱容积：40×4L；肥箱容积：230×2L；地轮型式：人字型胶轮；地轮直径：650mm；覆土器型式：V型胶轮；镇压器型式：覆土器 |  | 0 | 通用类 | 部20181376 | 2022-12-31 | 山东省 | 评阅通过
734 | 种植施肥机械 | 播种机械 | 精量播种机 | 4-5行精量播种机 | 西安户县双永农具制造有限公司 | 玉米精量施肥播种机 | 2BJFK-4 | 播种行数:4行 ;排种器类型:精量排种器 ; | 2500 | 2500 | 配套动力范围（kW）：36.8-73.5；外形尺寸（工作状态，长×宽×高)mm：1610×2450×1260；结构质量（kg）：410；行距（cm）：70；工作行4行；工作幅宽（cm）：280；传动机构型式：地轮+电机；排种器型式：指夹式；排种器数量：4个；排肥器型式：外槽轮式；排肥器数量：4个；开沟器型式：种：芯铧式、肥：锄铲式；开沟器数量：4+4个；种子箱容积9×4L；肥箱容积：74×2L；地轮型式：铁轮；地轮直径：360mm；镇压器型式：地轮。 |  | 0 | 通用类 | 陕2019021 | 2023-12-31 | 陕西省 | 评阅通过
735 | 种植施肥机械 | 播种机械 | 精量播种机 | 4-5行精量播种机 | 任丘市合发农业机械有限公司 | 玉米施肥精量播种机 | 2BYZF-5 | 播种行数:5行 ;排种器类型:精量排种器 ; | 2500 | 2500 | 配套动力范围：36.8～73.5kw，主要配置参数：外形尺寸（长×宽×高）：1580×2760×1180㎜，结构质量：366kg，作业速度范围：4～6km/h,作业小时生产率：0.4～1.0h㎡/h，行距：500～600㎜，工作行数：5行，工作幅宽：2.5～3.0m，排种器形式：指夹式，排种器数量：5个，排肥器形式：外槽轮，排肥器个数：5个，驱动方式：地轮驱动，种肥箱容积：7×5/253L，排量调节方式：手动螺旋，传动机构形式：齿轮传动+轴传动（地轮驱动），开沟器型式：锄铲式，开沟器数量：播种5个施肥5个，深度调节范围：0～120㎜，地轮形式：实心橡胶轮，地轮直径：380㎜，高度调节范围：0～130㎜，覆土器形式：板式，镇压器形式：地轮 |  | 0 | 通用类 | 冀2017T—053 | 2021-12-31 | 河北省 | 评阅通过
736 | 种植施肥机械 | 播种机械 | 精量播种机 | 6-10行精量播种机 | 凯斯纽荷兰工业(哈尔滨)机械有限公司 | 精量播种机 | DV60R | 播种行数:6行 ;排种器类型:精量排种器 ; | 4800 | 4800 | 配套动力范围（kW）：88.2；外形尺寸（工作状态，长×宽×高)mm：2400×5000×1500；行距（cm）：65；；工作行数：6行；工作幅宽（cm）：390；传动机构型式：链传动；排种器型式：气吸式；排种器数量：6；排肥器型式：槽轮式；排肥器数量：6；开沟器型式：双圆盘；开沟器数量：6；种子箱容积：6X36L；肥箱容积：2X160L；地轮型式：充气橡胶轮；地轮直径：650mm；覆土器型式：V形橡胶轮；镇压器型式：V形橡胶轮 |  | 0 | 通用类 | 黑垦鉴2019009（续） | 2023-12-31 | 黑龙江 | 评阅通过
737 | 种植施肥机械 | 播种机械 | 精量播种机 | 6-10行精量播种机 | 凯斯纽荷兰工业(哈尔滨)机械有限公司 | 空气播种机 | DV90R | 播种行数:9行 ;排种器类型:精量排种器 ; | 4800 | 4800 | 配套动力范围（kW）：132.4；外形尺寸（工作状态，长×宽×高)mm：2400×7000×1545；行距（cm）：50；；工作行数：9行；工作幅宽（cm）：630；传动机构型式：链传动；排种器型式：气吸式；排种器数量：9；排肥器型式：槽轮式；排肥器数量：9；开沟器型式：双圆盘；开沟器数量：9；种子箱容积：450L；肥箱容积：1600L；地轮型式：充气橡胶轮；地轮直径：630mm；覆土器型式：V形橡胶轮；镇压器型式：V形橡胶轮 |  | 0 | 通用类 | 黑垦鉴2018047(续) | 2022-12-31 | 黑龙江 | 评阅通过
738 | 种植施肥机械 | 播种机械 | 精量播种机 | 6-10行精量播种机 | 山东大华机械有限公司 | 气吸式精量播种机 | 2BMYFQ-6D | 播种行数:6行 ;排种器类型:精量排种器 ; | 4800 | 4800 | 配套动力范围（kW）：80.85～95.55；外形尺寸（工作状态，长×宽×高)mm：1920×4270×1600；结构质量（kg）：1425；行距（cm）：40～70；工作行数:6；工作幅宽（cm）：240～420；传动机构型式：地轮+链条+万向节；排种器型式：气吸式；排种器数量：6；排肥器型式：外槽轮式；排肥器数量：6；开沟器型式：种：双圆盘式 肥：芯铧式；开沟器数量：6+6；种子箱容积：40x6L；肥箱容积：280x2L；地轮型式：人字型胶轮；地轮直径：650mm；覆土器型式：V型胶轮；镇压器型式：覆土器 |  | 0 | 通用类 | 部20181379 | 2022-12-31 | 山东省 | 评阅通过
739 | 种植施肥机械 | 播种机械 | 精量播种机 | 6-10行精量播种机 | 山东大华机械有限公司 | 气吸式精量播种机 | 2BMYFQ-8D | 播种行数:8行 ;排种器类型:精量排种器 ; | 4800 | 4800 | 配套动力范围（kW）：91.8～110.25；外形尺寸（工作状态，长×宽×高)mm：2100×5500×1500；结构质量（kg）：2600；行距（cm）：40～70；；工作行数：8；工作幅宽（cm）：320～560；传动机构型式：地轮+链条+万向节；排种器型式：气吸式；排种器数量：8；排肥器型式：外槽轮式；排肥器数量：8；开沟器型式：种：双圆盘式 肥：芯铧式；开沟器数量：8+8；种子箱容积：40x8L；肥箱容积：230x4L；地轮型式：人字型胶轮；地轮直径：650mm；覆土器型式：V型胶轮；镇压器型式：覆土器 |  | 0 | 通用类 | 部20181378 | 2022-12-31 | 山东省 | 评阅通过
740 | 种植施肥机械 | 播种机械 | 精量播种机 | 6-10行精量播种机 | 河北峥嵘农机有限公司 | 玉米施肥精量播种机 | 2BYZF-7 | 播种行数:7行 ;排种器类型:精量排种器 ; | 4800 | 4800 | 结构型式：机械式、悬挂式 整机外形尺寸（长*宽*高）mm:1720*4060*1180 配套动力范围KW：36.8-73.5 工作幅宽cm:280-420 行距cm:40-60 行数：7 排种器型式：指夹式（金属材料）排种器数量：7个 排肥器型式：外槽轮式 排肥器数量：7个 |  | 0 | 通用类 | T201900140432 | 2024-12-30 | 河北省 | 评阅通过
741 | 种植施肥机械 | 播种机械 | 精量播种机 | 6-10行精量播种机 | 山东大华机械有限公司 | 玉米精量播种机 | 2BYF-6 | 播种行数:6行 ;排种器类型:精量排种器 ; | 4800 | 4800 | 配套动力范围(kW):51.5~73.5；外形尺寸(工作状态,长×宽×高)mm:1900×3560×1210；结构质量(kg):470；行距(cm):45~60；工作行数:6；工作幅宽(cm):270~360；传动机构型式:地轮链条传动；排种器型式:指夹式；排种器数量:6；排肥器型式:外槽轮；排肥器数量:6；开沟器型式:锄铲式；开沟器数量:6；种子箱容积(L):9(6个)；肥箱容积:167L；地轮型式:平面胶轮；地轮直径:400mm；覆土器型式:马蹄板；镇压器型式:平面胶轮 |  | 0 | 通用类 | 部20170147 | 2021-12-31 | 山东省 | 评阅通过
742 | 种植施肥机械 | 播种机械 | 精量播种机 | 6-10行精量播种机 | 河北神禾农业机械有限公司 | 玉米免耕施肥精量播种机 | 2BYMF-8 | 播种行数:8行 ;排种器类型:精量排种器 ; | 4800 | 4800 | 配套动力范围（kW）： （73～88 ）；工作状态外形尺寸长×宽×高：（2300×5000×1450）mm；结构质量：1160kg；行距：（500～600）mm；工作行数：8行；工作幅宽：（4～4.8）m；传动机构型式：轴传动+链传动；排种器型式：指夹式；排种器数量：8；排肥器型式：外槽轮式；排肥器数量：8；开沟器型式：铲式；开沟器数量：8；种箱容积：（9.5×8）L；肥箱容积：（160×2）L；地轮型式：充气轮胎；地轮直径：560mm；覆土器型式：合土板式；镇压器型式：轮式。 |  | 0 | 通用类 | 冀2018T—259（续） | 2022-12-31 | 河北省 | 评阅通过
743 | 种植施肥机械 | 播种机械 | 精量播种机 | 6-10行精量播种机 | 河北神禾农业机械有限公司 | 玉米免耕施肥精量播种机 | 2BYMF-7 | 播种行数:7行 ;排种器类型:精量排种器 ; | 4800 | 4800 | 配套动力范围（kW）：66～88；工作状态外形尺寸长×宽×高：（2300×4400×1450）mm；结构质量：1030kg；行距：（500～600）mm；工作行数：7行；工作幅宽：（3.5-4.2）m；传动机构型式：轴传动+链传动；排种器型式：指夹式；排种器数量：7；排肥器型式：外槽轮式；排肥器数量：7；开沟器型式：铲式；开沟器数量：7；种箱容积：（9.5×8）L；肥箱容积：（160+120）L；地轮型式：充气轮胎；地轮直径：560mm；覆土器型式：合土板式；镇压器型式：轮式。 |  | 0 | 通用类 | 冀2018T—258（续） | 2022-12-31 | 河北省 | 评阅通过
744 | 种植施肥机械 | 播种机械 | 精量播种机 | 6-10行精量播种机 | 河北神禾农业机械有限公司 | 玉米精量播种机 | 2BYBZJ-7(A) | 播种行数:7行 ;排种器类型:精量排种器 ; | 4800 | 4800 | 配套动力范围（kW)：66-88；工作状态外形尺寸长×宽×高：（1720×4200×1190）mm；结构质量：758kg；行距：60cm；工作行数：7行；工作幅宽：420cm；传动机构型式：轴传动；排种器型式：指夹式；排种器数量：7；排肥器型式：槽轮式；排肥器数量：7；开沟器型式：铲式；开沟器数量：7；种箱容积：（9.5×7）L；肥箱容积：（195+145）L；地轮型式：橡胶轮胎；地轮直径：380cm；覆土器型式：合土板式；镇压器型式：轮式（地轮）。 |  | 0 | 通用类 | T201900130354 | 2024-12-30 | 河北省 | 评阅通过
745 | 种植施肥机械 | 播种机械 | 精量播种机 | 6-10行精量播种机 | 河北神禾农业机械有限公司 | 玉米精量播种机 | 2BYBZJ-6(A) | 播种行数:6行 ;排种器类型:精量排种器 ; | 4800 | 4800 | 配套动力范围（kW)：45-70；工作状态外形尺寸长×宽×高：（1720×3450×1190）mm；结构质量：638kg；行距：60cm；工作行数：6行；工作幅宽：360cm；传动机构型式：轴传动；排种器型式：指夹式；排种器数量：6；排肥器型式：槽轮式；排肥器数量：6；开沟器型式：铲式；开沟器数量：6；种箱容积：（9.5×6）L；肥箱容积：（145+145）L；地轮型式：橡胶轮胎；地轮直径：380mm；覆土器型式：合土板式；镇压器型式：轮式（地轮）。 |  | 0 | 通用类 | T201900130354 | 2024-12-30 | 河北省 | 评阅通过
746 | 种植施肥机械 | 播种机械 | 精量播种机 | 6-10行精量播种机 | 河北神禾农业机械有限公司 | 玉米施肥精量播种机 | 2BYMF-6 | 播种行数:6行 ;排种器类型:精量排种器 ; | 4800 | 4800 | 配套动力范围（kW）：55～90；工作状态外形尺寸长×宽×高：（2300×3600×1420）mm；结构质量：752kg；行距：60cm；工作行数：6行；工作幅宽：360cm；传动机构型式：轴传动；排种器型式：指夹式；排种器数量：6；排肥器型式：槽轮式；排肥器数量：6；开沟器型式：铲式；开沟器数量：6；种箱容积：（9.5×6）L；肥箱容积：（145+145）L；地轮型式：充气轮胎；地轮直径：600mm；覆土器型式：合土板式；镇压器型式：轮式。 |  | 0 | 通用类 | T201900130353 | 2024-12-30 | 河北省 | 评阅通过
747 | 种植施肥机械 | 播种机械 | 精量播种机 | 6-10行精量播种机 | 任丘市超鹰农机有限公司 | 玉米免耕精量播种机 | 2BYZF-6 | 播种行数:6行 ;排种器类型:精量排种器 ; | 4800 | 4800 | 型号2BYZF-6，机械式；悬挂式结构形式，配套动力36.8～73.5kw，工作状态外形尺寸（ 长×宽×高）1830mm×3380mm×1150mm，作业速度范围4～6km/h，作业小时生产率1.0～2.0hm2/h,行距400～600mm,工作行数6行，工作宽幅2.4～3.6m，排种/肥器型式指夹式/外槽轮式数量6/6个驱动方式地轮驱动，种/肥箱容积9×6个/110×2个L，排量调节方式种：档位 肥：螺纹，传动机构型式轴、链条传动，开沟器型式锄铲式数量种：6个肥：6个，深度调节范围0～100mm，地轮型式实心胶地轮直径380mm高度调节范围0～100mm,覆土器型式双圆盘式，镇压器型式实心橡胶轮。 |  | 73.5 | 通用类 | 冀2018T-106（续） | 2022-12-31 | 河北省 | 评阅通过
748 | 种植施肥机械 | 播种机械 | 精量播种机 | 6-10行精量播种机 | 天津库恩农业机械有限公司 | 精量点播机 | MAXIMA 2M-6 | 播种行数:6行 ;排种器类型:精量排种器 ; | 4800 | 4800 | 配套动力范围：大于等于73.5kw 外形尺寸（长x宽x高）：2160x4400x1910mm 结构质量：1650kg 行距：50~70cm 工作行数：6 工作宽幅：300~420cm 传动机构型式：PTO传动+地轮 排种器：气吸式 排种器数量：6个 排肥器型式：外槽轮 排肥器数量：6个 开沟器型式：播种：双圆盘切刀，施肥：豁口单圆盘切刀 开沟器数量：6个 地轮型式：橡胶轮 地轮直径：70cm 种子箱容积：52L 肥箱容积：1350L 覆土器型式：轮式 镇压器型式：HD中型后部镇压轮 |  | 0 | 通用类 | 黑垦鉴2016059 | 2020-12-31 | 天津市 | 评阅通过
749 | 种植施肥机械 | 播种机械 | 精量播种机 | 6-10行精量播种机 | 天津库恩农业机械有限公司 | 精量点播机 | MAXIMA 2M-9 | 播种行数:9行 ;排种器类型:精量排种器 ; | 4800 | 4800 | 外形尺寸（长x宽x高）：2000x7000x2000mm 结构质量：2300kg 行距：50~70cm 工作行数：9 工作宽幅：450~630cm 排种型式：气吸式 |  | 0 | 通用类 | 黑垦鉴2016060 | 2020-12-31 | 天津市 | 评阅通过
750 | 种植施肥机械 | 播种机械 | 精量播种机 | 11行及以上精量播种机 | 山东大华机械有限公司 | 气吸式精量播种机 | 2BMYFQ-12D | 排种器类型:精量排种器 ;播种行数:12行; | 7500 | 7500 | 配套动力范围（kW）：132.3～154.35；外形尺寸（工作状态，长×宽×高)mm：3400×9000×1580；结构质量（kg）：3650；行距（cm）：40～70；；工作行数:12；工作幅宽（cm）：480～840；传动机构型式：地轮+链条+万向节；排种器型式：气吸式；排种器数量：12；排肥器型式：外槽轮式；排肥器数量：12；开沟器型式：双圆盘式；开沟器数量：12+12；种子箱容积：40×12L；肥箱容积：280x4L；地轮型式：双圆盘式；地轮直径：650mm；覆土器型式：V型胶轮；镇压器型式：覆土器 |  | 0 | 通用类 | 部20181377 | 2022-12-31 | 山东省 | 评阅通过
751 | 种植施肥机械 | 播种机械 | 精量播种机 | 11行及以上精量播种机 | 山东大华机械有限公司 | 气吸式精量播种机 | 2BMYFQ-18D | 排种器类型:精量排种器 ;播种行数:18行; | 7500 | 7500 | 配套动力范围（kW）：154.35～191.1；外形尺寸（工作状态，长×宽×高)mm：3800×9060×1580；结构质量（kg）：4510；行距（cm）：40～46；工作行数：18；工作幅宽（cm）：720～828；传动机构型式：地轮+链条+万向节；排种器型式：气吸式；排种器数量：18；排肥器型式：外槽轮式；排肥器数量：18；开沟器型式：双圆盘式；开沟器数量：12+18；种子箱容积：40x18L；肥箱容积：230x6L；地轮型式：人字型胶轮；地轮直径：650mm；覆土器型式：V型胶轮；镇压器型式：覆土器 |  | 0 | 通用类 | 部20181380 | 2022-12-31 | 山东省 | 评阅通过
752 | 种植施肥机械 | 播种机械 | 精量播种机 | 11行及以上精量播种机 | 凯斯纽荷兰工业(哈尔滨)机械有限公司 | 精量播种机 | DV12R | 排种器类型:精量排种器 ;播种行数:12行; | 7500 | 7500 | 配套动力范围（kW）：154.4；外形尺寸（工作状态，长×宽×高)mm：2400×9000×1580；行距（cm）：65；；工作行数：12行；工作幅宽（cm）：780；传动机构型式：链传动；排种器型式：气吸式；排种器数量：12；排肥器型式：槽轮式；排肥器数量：12；开沟器型式：双圆盘；开沟器数量：12；种子箱容积：12X36L；肥箱容积：4X320L；地轮型式：充气橡胶轮；地轮直径：650mm；覆土器型式：V形橡胶轮；镇压器型式：V形橡胶轮 |  | 0 | 通用类 | 黑垦鉴2019010（续） | 2023-12-31 | 黑龙江 | 评阅通过
753 | 种植施肥机械 | 育苗机械设备 | 秧盘播种成套设备（含床土处理） | 生产率500(盘/h)及以上秧盘播种成套设备 | 久保田农业机械（苏州）有限公司 | 育秧播种机 | 2BZP-800(SR-K800CN) | 作业功能:含铺底土、播种、洒水、覆土功能 ;生产率:800盘/h; | 4000 | 4000 | 外形尺寸（作业状态，长×宽×高)mm：5300×470×1146；铺土器型式：橡胶皮带传送式；覆土器型式：橡胶皮带传送式；输送传动形式：输送滚轮传送；淋水器型式：压力式；覆土平整形式：滚刷；作业流程：床土→洒水→播种→覆土；铺土电机功率（kW）：0.12；播种电机功率（kW）：0.12；覆土电机功率：0.12；总功率（kW）：0.85； |  | 0.85 | 非通用类 | 苏农机（2016）第（0157）号 | 2020-12-31 | 江苏省 | 评阅通过
754 | 种植施肥机械 | 育苗机械设备 | 秧盘播种成套设备（含床土处理） | 生产率500(盘/h)及以上秧盘播种成套设备 | 久保田农业机械（苏州）有限公司 | 育秧播种机 | 2BZP-1000（SR-K1000CN） | 作业功能:含铺底土、播种、洒水、覆土功能 ;生产率:1000盘/h; | 4000 | 4000 | 外形尺寸（作业状态，长×宽×高)mm：7966×490×1150；铺土器型式：橡胶皮带传送式；覆土器型式：橡胶皮带传送式；输送传动形式：输送滚轮传送；淋水器型式：压力式（洒水管+水泵）；覆土平整形式：滚刷；作业流程：床土→洒水→播种→覆土；铺土电机功率（kW）：0.12；播种电机功率（kW）：0.12；覆土电机功率：0.12；总功率（kW）：0.85； |  | 0.85 | 非通用类 | T201932320152 | 2024-12-30 | 江苏省 | 评阅通过
755 | 种植施肥机械 | 育苗机械设备 | 秧盘播种成套设备（含床土处理） | 生产率500(盘/h)及以上秧盘播种成套设备 | 浙江博仁工贸有限公司 | 气吸式水稻秧盘精量播种流水线 | 2BPG-500 | 作业功能:含铺底土、播种、洒水、覆土功能 ;生产率:500盘/h; | 4000 | 4000 | 名称：2BPG-500气吸式水稻秧盘精量播种流水线 外型尺寸：8120*780*1300 生产率：≥500盘/小时 铺土器形式：输送带传送 铺土箱容积：150L 排种器形式：自动气吸滚筒式 播种箱容积：1.5L 覆土箱形式：输送带传送 覆土箱容积：150L 覆土平整方式：滚动毛刷 输送传动型式：输送带传送 作业流程：铺土→压孔→播种→洒水→覆土→洒水 总功率：4600W 动力类型：电动机动力驱动 |  | 4.6 | 非通用类 | T201933330087 | 2024-10-22 | 浙江省 | 评阅通过
756 | 种植施肥机械 | 育苗机械设备 | 秧盘播种成套设备（含床土处理） | 生产率500(盘/h)及以上秧盘播种成套设备 | 浙江博仁工贸有限公司 | 气吸滚筒式秧盘精量播种流水线 | 2YB-G1000 | 作业功能:含铺底土、播种、洒水、覆土功能 ;生产率:1000盘/h; | 4000 | 4000 | 名称：2YB-G1000气吸滚筒式秧盘精量播种流水线 外型尺寸：9560*2400*1800mm 生产率：≥1000盘/小时 铺土器形式：输送带传送+链条提升 铺土箱容积：500L 排种器形式：自动气吸滚筒式 播种箱容积：1.5L 覆土箱形式：输送带传送 覆土箱容积：150L 覆土平整方式：滚动毛刷 输送传动型式：输送带传送 作业流程：铺土→压孔→播种→覆土→洒水 总功率：6000W 动力类型：电动机动力驱动 |  | 6 | 非通用类 | T201933330085 | 2024-10-22 | 浙江省 | 评阅通过
757 | 种植施肥机械 | 育苗机械设备 | 秧盘播种成套设备（含床土处理） | 生产率500(盘/h)及以上秧盘播种成套设备 | 盐城恒昌汽车配件有限公司 | 水稻盘育秧播种机 | 2BL-280A | 作业功能:含铺底土、播种、洒水、覆土功能 ;生产率:1015盘/h; | 4000 | 4000 | 含铺底土、播种、洒水、覆土功能；生产率1015(盘/h)。外形尺寸6830*460*1020(mm)；机具质量190kg；配套总功率0.36kw。 | US5160型电机，0.36kw，无锡本都减速机有限公司，无排放。 | 0.36 | 非通用类 | 苏农机（2018）第（0078）号 | 2022-12-31 | 江苏省 | 评阅通过
758 | 种植施肥机械 | 育苗机械设备 | 秧盘播种成套设备（含床土处理） | 生产率500(盘/h)及以上秧盘播种成套设备 | 江苏云马农机制造有限公司 | 育秧播种机(流水线) | 2BLY-280B | 作业功能:含铺底土、播种、洒水、覆土功能 ;生产率:1200盘/h; | 4000 | 4000 | 含铺底土、播种、洒水、覆土功能；生产率1200(盘/h)。外形尺寸6830*460*1020(mm)；机具质量190kg；配套总功率0.36kw。 | US5160型电机，0.36kw，无锡本都减速机有限公司，无排放。 | 0.36 | 非通用类 | 苏农机（2018）第（0527）号 | 2022-12-31 | 江苏省 | 评阅通过
759 | 种植施肥机械 | 育苗机械设备 | 秧盘播种成套设备（含床土处理） | 生产率500(盘/h)及以上秧盘播种成套设备 | 江苏云马农机制造有限公司 | 蔬菜（烟草）播种机(流水线） | 2BSL-320 | 作业功能:含铺底土、播种、洒水、覆土功能 ;生产率:1200盘/h; | 4000 | 4000 | 含铺底土、播种、洒水、覆土功能；生产率1200(盘/h)。外形尺寸7000*700*1200(mm)；机具质量400kg；配套总功率1.08kw。 | US5160型电机，1.08kw，无锡本都减速机有限公司，无排放。 | 1.08 | 非通用类 | 苏农机（2018）第（0526）号 | 2022-12-31 | 江苏省 | 评阅通过
760 | 种植施肥机械 | 育苗机械设备 | 秧盘播种成套设备（含床土处理） | 生产率500(盘/h)及以上秧盘播种成套设备 | 宁波市大宇矢崎机械制造有限公司 | 水稻育苗用播种机 | 2BP-1200 | 作业功能:含铺底土、播种、洒水、覆土功能 ;生产率:1206.5盘/h; | 4000 | 4000 | 基本配置和参数: 含铺底土、播种、洒水、覆土功能；生产率≥1200(盘/h) 含铺底土、播种、洒水、覆土功能；生产率：1206.5（盘/h) 其他基本配置和参数: 产品型号名称：2BP-1200型水稻育苗用播种机 作业状态整机外形尺寸（长*宽*高mm）:8660*540*1140; 机具质量（kg）:210; 配套动力（kw）:0.37; 铺土器形式:斗式; 铺土箱容积（L):50; 排种器形式:外槽轮式; 播种箱容积（L):32; 播盘量（g/盘）:70-220 覆土箱形式: 斗式; 覆土箱容积（L）:50; 输送传动形式:链齿轮+输送滚轮传送; 输送速度（m/s）:0.21; 淋水器形式:喷淋式; 作业流程:输送-铺土-淋水-播种-覆土; 配套电源电压(v):220; 生产率(盘/h):≥1200 ； 总动力：370W |  | 0.37 | 非通用类 | 2017TJ340 | 2021-12-31 | 浙江省 | 评阅通过
761 | 种植施肥机械 | 栽植机械 | 水稻插秧机 | 4行手扶步进式水稻插秧机 | 江苏常发农业装备股份有限公司 | 手扶式插秧机 | 2ZS-4H | 型式:手扶步进式 ;工作行数:4行 ; | 4400 | 4400 | 结构型式：手扶式；外形尺寸（长×宽×高）:2140mm×1630mm×910mm；工作行数：4行；行距：300mm；插秧深度：10-35mm；变速方式：齿轮挂接变速；行走轮结构型式：橡胶轮爪式；行走轮直径：660mm，平衡机构型式：机械连板式；插值臂型式：曲柄摇杆式 | 配套动力型号：MZ175B-42C汽油发动机，制造商：雅马哈动力机械（江苏）有限公司,标定功率：2.6kw，标定转速：3000r/min，选配一：CFQ168FB汽油发动机,制造商：江苏常发农业装备股份有限公司，标定功率：2.8kw，标定转速：3000r/min | 2.6 | 通用类 | T201900340814 | 2024-12-30 | 江苏省 | 评阅通过
762 | 种植施肥机械 | 栽植机械 | 水稻插秧机 | 4行手扶步进式水稻插秧机 | 东风井关农业机械有限公司 | 手扶式插秧机 | 2ZS-4C（PC4-A） | 型式:手扶步进式 ;工作行数:4行 ; | 4400 | 4400 | 结构型式：手扶式；外形尺寸（工作状态，长×宽×高)mm：2310×1500×930；结构质量（kg）：155；行距（cm）：300；；工作行数:4行；穴距调节机构型式：齿轮调节；穴距调节档位数量：3个；变速方式：齿轮变速；行走轮型式：前橡胶防滑车轮、后/；前轮直径：660mm；后轮直径：/mm；平衡机构型式：机械式；插植/栽植臂型式：曲柄式 | 标配-配套动力型号：FJ180G；制造商：常州川崎光阳发动机有限公司；标定功率(kW)：2.9；标定转速（r/min）：1600；汽油发动机 | 2.9 | 通用类 | 鄂2018084 | 2022-12-31 | 湖北省 | 评阅通过
763 | 种植施肥机械 | 栽植机械 | 水稻插秧机 | 4行手扶步进式水稻插秧机 | 东风井关农业机械有限公司 | 手扶式插秧机 | 2ZS-4B(PC4) | 型式:手扶步进式 ;工作行数:4行 ; | 4400 | 4400 | 结构型式：手扶式；外形尺寸（工作状态，长×宽×高)mm：2180x1500x930；结构质量（kg）：155；行距（cm）：300；；工作行数：4行；穴距调节机构型式：手柄；穴距调节档位数量：3个；变速方式：齿轮变速；行走轮型式：前橡胶防滑车轮；前轮直径：660mm；后轮直径：/mm；平衡机构型式：液压；插植/栽植臂型式：曲柄式 | 标配-配套动力型号：FJ180G；制造商：常州川崎光阳发动机有限公司；标定功率(kW)：2.9；标定转速（r/min）：1600；汽油发动机； 选装-动力型号：GT600LC；制造商：上海兴博实业有限公司；标定功率(kW)：2.9；标定转速（r/min）：1600；汽油发动机 | 2.9 | 通用类 | 部20160655 | 2020-12-31 | 湖北省 | 评阅通过
764 | 种植施肥机械 | 栽植机械 | 水稻插秧机 | 4行手扶步进式水稻插秧机 | 久保田农业机械（苏州）有限公司 | 手扶式插秧机 | 2ZS-4（SPW-48C） | 型式:手扶步进式 ;工作行数:4行 ; | 4400 | 4400 | 结构型式：手扶式；整机外形尺寸（长×宽×高)mm：2070×1630×1060；结构质量（kg）：162；行距（cm）：30；工作行数：4行；穴距调节机构型式：更换齿轮+手柄调节；穴距调节档位数量：5个(可选配2个)；变速方式：齿轮挂接变速；行走轮型式：粗轮毂橡胶轮胎；直径：660mm；平衡机构型式：无；插植臂型式：曲柄摇杆式 | 配套动力型号：MZ175-B-2；制造商：雅马哈动力机械（江苏）有限公司；标定功率(kW)：2.6；标定转速（r/min）：3000；排放标准：第二阶段(汽油)。 | 2.6 | 通用类 | T201900320753 | 2024-12-30 | 江苏省 | 评阅通过
765 | 种植施肥机械 | 栽植机械 | 水稻插秧机 | 4行手扶步进式水稻插秧机 | 山东福尔沃农业装备股份有限公司 | 手扶式水稻插秧机 | 2ZS-4X | 型式:手扶步进式 ;工作行数:4行 ; | 4400 | 4400 | 发动机标定功率/标定转速：3.3kw/3600r/min；外形尺寸（长×宽×高）:2140×1630×910mm；结构质量:165kg；结构形式：手扶式；工作行数:4行；行距：300mm；插秧深度:15-37mm；作业速度:0.34-0.77km/h；作业小时生产率：0.091-0.21h㎡/h | 发动机型号：SL175CY;生产厂家：盐城思隆机电有限公司 | 3.3 | 通用类 | 2018TJ431 | 2022-12-31 | 山东省 | 评阅通过
766 | 种植施肥机械 | 栽植机械 | 水稻插秧机 | 4行手扶步进式水稻插秧机 | 久保田农业机械（苏州）有限公司 | 手扶式插秧机 | 2ZS-4B(SPW-48C25) | 型式:手扶步进式 ;工作行数:4行 ; | 4400 | 4400 | 结构型式：手扶式；外形尺寸（工作状态，长×宽×高)mm：2225×1380×910；结构质量（kg）：157；行距（cm）：25，中央30；工作行数：4行；穴距调节机构型式：更换齿轮+手柄调节；穴距调节档位数量：2个；变速方式：齿轮挂接变速；行走轮型式：粗轮毂橡胶轮胎；直径：660mm；平衡机构型式：无；插植臂型式：曲柄摇杆式 | 配套动力型号：MZ175-B-4；制造商：雅马哈动力机械（江苏）有限公司；标定功率(kW)：2.6；标定转速（r/min）：3000；排放标准：第二阶段(汽油)。 | 2.6 | 通用类 | 苏农机（2016）第（0348）号 | 2020-12-31 | 江苏省 | 评阅通过
767 | 种植施肥机械 | 栽植机械 | 水稻插秧机 | 4行手扶步进式水稻插秧机 | 华创机器人制造有限公司 | 手扶式插秧机 | 2ZS-4G | 型式:手扶步进式 ;工作行数:4行 ; | 4400 | 4400 | 结构型式:手扶式;整机外形尺寸(长×宽×高)mm:2140×1630×910;工作行数:4行；行距mm:300;穴距调节机构型式:齿轮调节;穴距调节档位数量:6个；变速方式:齿轮变速;行走轮前轮结构型式 :粗轮毂橡胶轮胎;行走轮前轮直径mm:Φ660;行走轮后轮结构型式:粗轮毂橡胶轮胎;行走轮后轮直径mm:Φ660;平衡机构型式:液压自动水平控制（TBS）;插植臂型式:曲柄摇杆式; | 配套发动机生产企业:泰州雅马哈动力有限公司;配套发动机牌号型号:MZ175-B-1;配套发动机额定功率 (kW):3.3;配套发动机额定转数r/min:3600; | 3.3 | 通用类 | T201900220512 | 2024-12-30 | 山东省 | 评阅通过
768 | 种植施肥机械 | 栽植机械 | 水稻插秧机 | 4行手扶步进式水稻插秧机 | 洋马农机（中国）有限公司 | 手扶式插秧机 | 2ZQS-4(AP4) | 型式:手扶步进式 ;工作行数:4行 ; | 4400 | 4400 | 结构型式：手扶式；外形尺寸（工作状态，长×宽×高)mm：2180×1500×1035；结构质量（kg）：151；行距（cm）：30；；工作行数：4；穴距调节机构型式：手柄调节；穴距调节档位数量：4；变速方式：油门+变速档位；行走轮型式：前实心橡胶凸缘轮胎、后实心橡胶凸缘轮胎；前轮直径：660mm；后轮直径：660mm；平衡机构型式：机械式；插植/栽植臂型式：曲柄摇杆式 | 发动机型号：MZ175 功率：2.6KW 转速：3000r/min 制造商：泰州雅马哈动力有限公司 | 2.6 | 通用类 | T201900320668 | 2024-12-30 | 江苏省 | 评阅通过
769 | 种植施肥机械 | 栽植机械 | 水稻插秧机 | 4行手扶步进式水稻插秧机 | 江苏常发农业装备股份有限公司 | 手扶式插秧机 | 2ZS-4HT | 型式:手扶步进式 ;工作行数:4行 ; | 4400 | 4400 | 结构型式：手扶式；外形尺寸（长×宽×高）:2140mm×1630mm×985mm；工作行数：4行；行距：300mm；穴距调节机构型式：手柄调节+更换齿轮；穴距调节档位数量：5个；变速方式：齿轮挂接变速；行走轮结构型式：橡胶轮爪式；行走轮直径：660mm，平衡机构型式：机械连板式；插秧机构型式：曲柄摇杆式 | 配套动力型号：MZ175B-42C汽油发动机，制造商：雅马哈动力机械（江苏）有限公司,标定功率：2.6kw，标定转速：3000r/min，选配：SPE175汽油发动机，制造商：林海标定功率：2.6kw，标定转速：3000r/min | 2.6 | 通用类 | 部20190293 | 2023-12-31 | 江苏省 | 评阅通过
770 | 种植施肥机械 | 栽植机械 | 水稻插秧机 | 6行及以上手扶步进式水稻插秧机 | 江苏常发农业装备股份有限公司 | 手扶式插秧机 | 2ZS-6 | 型式:手扶步进式 ;工作行数:6行; | 5800 | 5800 | 结构型式：手扶式；外形尺寸（长×宽×高）:2370mm×2260mm×910mm；工作行数：6行；行距：300mm；插秧深度：10-35mm；变速方式：齿轮挂接变速；行走轮结构型式：橡胶轮爪式；行走轮直径：660mm，平衡机构型式：机械连板式；插值臂型式：曲柄摇杆式 | 配套动力型号：MZ175B8EA0汽油发动机，制造商：雅马哈动力机械（江苏）有限公司,标定功率：3.5kw，标定转速：3600r/min | 3.5 | 通用类 | T201900340812 | 2024-12-30 | 江苏省 | 评阅通过
771 | 种植施肥机械 | 栽植机械 | 水稻插秧机 | 6行及以上手扶步进式水稻插秧机 | 华创机器人制造有限公司 | 手扶式插秧机 | 2ZS-6G | 型式:手扶步进式 ;工作行数:6行; | 5800 | 5800 | 结构型式:手扶式;整机外形尺寸(长×宽×高) mm:2370×1930×910;工作行数:6行；行距mm:300;穴距调节机构型式:齿轮调节;穴距调节档位数量:6个；变速方式:齿轮变速;行走轮前轮结构型式 :粗轮毂橡胶轮胎;行走轮前轮直径mm:Φ660;行走轮后轮结构型式:粗轮毂橡胶轮胎;行走轮后轮直径mm:Φ660;平衡机构型式:液压自动水平控制（TBS）;插植臂型式:曲柄摇杆式; | 配套发动机生产企业:泰州雅马哈动力有限公司;配套发动机牌号型号:MZ175-B-1；配套发动机额定功率kW：3.3；配套发动机额定转数r/min：3600； | 3.3 | 通用类 | T201900220513 | 2024-12-30 | 山东省 | 评阅通过
772 | 种植施肥机械 | 栽植机械 | 水稻插秧机 | 6行及以上手扶步进式水稻插秧机 | 久保田农业机械（苏州）有限公司 | 手扶式插秧机 | 2ZS-6（SPW-68C） | 型式:手扶步进式 ;工作行数:6行; | 5800 | 5800 | 结构型式：手扶式；整机外形尺寸（长×宽×高)mm：2380×2280×990；结构质量（kg）：187；行距（cm）：30；工作行数：6行；穴距调节机构型式：更换齿轮+手柄调节；穴距调节档位数量：5个(可选配2个)；变速方式：齿轮挂接变速；行走轮型式：粗轮毂橡胶轮胎；直径：660mm；平衡机构型式：无；插植臂型式：曲柄摇杆式 | 配套动力型号：MZ175-B-1；制造商：雅马哈动力机械（江苏）有限公司；标定功率(kW)：3.3；标定转速（r/min）：3600；排放标准：第二阶段(汽油)。 | 3.3 | 通用类 | T201900030303 | 2024-12-30 | 江苏省 | 评阅通过
773 | 种植施肥机械 | 栽植机械 | 水稻插秧机 | 6行及以上手扶步进式水稻插秧机 | 东风井关农业机械有限公司 | 手扶式插秧机 | 2ZS-6A(PC6-80) | 型式:手扶步进式 ;工作行数:6行; | 5800 | 5800 | 结构型式：手扶式；外形尺寸（工作状态，长×宽×高)mm：2310×2100×1030；结构质量（kg）：180；行距（cm）：300；；工作行数：6行；穴距调节机构型式：手柄；穴距调节档位数量：3个；变速方式：齿轮变速；行走轮型式：橡胶防滑车轮；前轮直径：600mm；后轮直径：/；平衡机构型式：液压；插植/栽植臂型式：曲柄摇杆式 | 标配-配套动力型号：FJ180G；制造商：常州川崎光阳发动机有限公司；标定功率(kW)：2.9；标定转速（r/min）：1600；汽油发动机 | 2.9 | 通用类 | T201900420925 | 2024-12-30 | 湖北省 | 评阅通过
774 | 种植施肥机械 | 栽植机械 | 水稻插秧机 | 6行及以上手扶步进式水稻插秧机 | 江苏隆庆机械有限公司 | 手扶式水稻插秧机 | 2ZS-6 | 型式:手扶步进式 ;工作行数:6行; | 5800 | 4400 | 整机结构型式:手扶式;工作行数:6;产品型号:2ZS-6;功率:3.3KW;行距:300MM；穴距:120、140、160、180、210；插秧深度:7~37MM；作业速度:0~2.7KM/H；作业小时生产率:0.10~0.32HM2/H前轮:直径660MM橡胶轮爪式插植机构形式:曲柄摇杆式 | 配套发动机生产企业：林海股份有限公司 配套发动机牌号型号：MZ175(R) 配套发动机额定功率（汽油机：标定功率）：3.3kW 配套发动机额定转速（汽油机：标定转速）：3600r/min | 3.3 | 通用类 | 部20171697 | 2021-12-31 | 江苏省 | 评阅通过
775 | 种植施肥机械 | 栽植机械 | 水稻插秧机 | 6行及以上独轮乘坐式水稻插秧机 | 山东红旗机电集团股份有限公司 | 乘坐式水稻插秧机 | 2ZG-6300B | 型式:独轮乘坐式 ;工作行数:6行; | 4200 | 4200 | 1 型号名称 / 2ZG-6300B型乘坐式水稻插秧机 2 结构型式 / 独轮驱动乘坐式 3 配套发动机 生产企业 / 山东华盛中天机械集团股份有限公司 型号规格 / 188F-5 额定功率 （汽油机：标定功率） kW 6.8 额定转速 （汽油机：标定转速） r/min 1800 4 工作状态外形尺寸（长×宽×高） mm 2610×2120×1335 5 作业速度 m/s 0.3-0.6 6 作业小时生产率 hm2/h 0.2-0.4 7 单位作业量燃油消耗量 kg/hm2 1.9-2.8 8 工作行数 行 6 9 行距 mm 300 10 穴距调节机构型式 / 机械式 11 穴距调节档位数量 个 2 12 穴距 mm 130/140（120/170/190可更换齿轮调节） 13 插秧/栽植深度 mm 10-35 14 移距 mm 268 15 取秧深度 mm 0-17 16 插秧/栽植频率 株/分 318 17 变速方式 / 机械式 18 行走轮 前轮 结构型式 / 充气式运输胶轮 直径 mm 610 后轮 结构型式 / 实心橡胶轮 直径 mm 250 19 平衡机构型式 / 船板自平衡 20 插植/栽植臂型式 / 回转式 | 发动机信息：188F-5，额定功率：6.8KW,制造商：山东华盛中天机械集团股份有限公司 | 6.8 | 通用类 | 部20171627 | 2021-12-31 | 山东省 | 评阅通过
776 | 种植施肥机械 | 栽植机械 | 水稻插秧机 | 6-7行四轮乘坐式水稻插秧机 | 潍坊久瑞田农业装备有限公司 | 高速乘坐式插秧机 | 2ZGQ-6 | 型式:四轮乘坐式 ;工作行数:6行 ; | 29200 | 29200 | 结构型式：高速乘坐式；整机外形尺寸（长×宽×高）mm：3500×2080×2560；工作行数（行）：6；行距（mm）：300；穴距（mm）：110、130、150、160、180、210；变速方式：前：无内胎橡胶车轮；后：无内胎橡胶凸爪高耳车轮；行走轮直径（前、后）（mm）：前：φ650；后：φ950；平衡机构型式：电子液压平衡；插植臂型式：旋转式 | 发动机型号：GB680；发动机功率（kw）：14.5，制造商：重庆宗申通用动力机械有限公司；燃油种类：汽油 | 14.5 | 通用类 | GZNJ/TJ 2019-430 | 2025-03-16 | 山东省 | 评阅通过
777 | 种植施肥机械 | 栽植机械 | 水稻插秧机 | 6-7行四轮乘坐式水稻插秧机 | 雷沃重工股份有限公司 | 乘坐式高速插秧机 | 2ZG-6A30 | 型式:四轮乘坐式 ;工作行数:6行 ; | 29200 | 29200 | 结构型式:乘坐式;外形尺寸(长×宽×高)mm:3120×2220×2580;结构质量(kg):845;行距(mm):300;工作行数:6行;穴距调节机构型式:手柄调节;穴距调节档位数量:7个;变速方式:液压式变速（RST））;行走轮前轮结构型式:实心橡胶轮;行走轮前轮直径mm:650;行走轮后轮结构型式:实心橡胶凸缘轮胎;行走轮后轮直径:前：950;平衡机构型式:电子平衡式;插植机构型式;旋转式. | 配套动力型号：3TNM72-ALV,制造商：YANMAR CO.,LTD；功率：18.5kw；气缸数：3；标定转速（r/min）：3600；排放阶段：国三 | 18.5 | 通用类 | T202000370262 | 2025-07-05 | 山东省 | 评阅通过
778 | 种植施肥机械 | 栽植机械 | 水稻插秧机 | 6-7行四轮乘坐式水稻插秧机 | 爱科（常州）农业机械有限公司 | 高速插秧机 | 2Z-6（MF P630） | 型式:四轮乘坐式 ;工作行数:6行 ; | 29200 | 29200 | 结构型式：高速乘坐式；外形尺寸（工作状态，长×宽×高)mm：3174×2235×2455；结构质量（kg）：795；行距（cm）：300；工作行数：6行；穴距调节机构型式：齿轮调节；穴距调节档位数量：6个；变速方式：液压无级变速（HST）；行走轮型式：前实心橡胶轮、后水田用橡胶凸耳防滑轮；前轮直径：650×95mm；后轮直径：950×57mm；平衡机构型式：液压平衡；插植/栽植臂型式：旋转式 | 标配-配套动力型号：E3112-UP08；制造商：株式会社井关松山制造所；标定功率（kw）：15.3；;标定转速（r/min）：2500；排放标准：第三阶段 | 15.3 | 通用类 | GZNJ/TJ 2019-356 | 2025-01-19 | 江苏省 | 评阅通过
779 | 种植施肥机械 | 栽植机械 | 水稻插秧机 | 6-7行四轮乘坐式水稻插秧机 | 浙江星莱和农业装备有限公司 | 高速插秧机 | 2ZG-6SA | 型式:四轮乘坐式 ;工作行数:6行 ; | 29200 | 29200 | 结构型式：四轮乘坐式，配套发动机额定功率：18.4KW，额定转速：2800（R/MIN），工作状态外形尺寸（长×宽×高）：3500×2080×2550（MM），工作行数：6行，行距：300MM，穴距：110、130、150、180、210、250（MM）,插植臂型式：旋转式 | 型号规格：403D-11；额定功率（KW):18.4；生产企业：无锡珀金斯小型发动机有限公司；排放标准：第三阶断 | 18.4 | 通用类 | T201933330160 | 2025-03-30 | 浙江省 | 评阅通过
780 | 种植施肥机械 | 栽植机械 | 水稻插秧机 | 6-7行四轮乘坐式水稻插秧机 | 江苏沃得高新农业装备有限公司 | 乘坐式高速插秧机 | 2ZGF-6B | 型式:四轮乘坐式 ;工作行数:6行 ; | 29200 | 29200 | 结构型式：高速乘坐式；外形尺寸（工作状态，长×宽×高)mm：3250×2220×2600；结构质量（kg）：700；行距（cm）：300；；工作行数：6；穴距调节机构型式：手柄调节；穴距调节档位数量：6；变速方式：液压无极变速+机械变速箱；行走轮型式：前防爆轮胎、后粗轮毂橡胶轮胎；前轮直径：650mm；后轮直径：900mm；平衡机构型式：电机式；插植/栽植臂型式：旋转式。 | 配套发动机型号：GB750（2V82FE/P）；制造商：重庆宗申通用动力机械有限公司；标定功率(kW)：16；标定转速(r/min)：3600,汽油。 | 16 | 通用类 | T202032320091 | 2025-05-28 | 江苏省 | 评阅通过
781 | 种植施肥机械 | 栽植机械 | 水稻插秧机 | 6-7行四轮乘坐式水稻插秧机 | 久保田农业机械（苏州）有限公司 | 乘座式高速插秧机 | 2ZGQ-6H(NSPV-6CMD) | 型式:四轮乘坐式 ;工作行数:6行 ; | 29200 | 29200 | 结构型式：高速乘坐式；整机外形尺寸（长×宽×高)mm：3235×2245×2580；结构质量（kg）：835；行距（cm）：30；工作行数：6行；穴距调节机构型式：手柄调节；穴距调节档位数量：7个；变速方式：液压式变速（HST）；行走轮型式：前轮：防爆轮胎 后轮：粗轮毂橡胶轮胎；前轮直径：650mm；后轮直径：950mm；平衡机构型式：机械式；插植臂型式：旋转式 | 配套动力型号：D902-ET02；制造商：日本株式会社久保田；标定功率(kW)：16.1；标定转速（r/min）：3200；排放标准：第三阶段。 | 16.1 | 通用类 | T201932320087 | 2024-12-01 | 江苏省 | 评阅通过
782 | 种植施肥机械 | 栽植机械 | 水稻插秧机 | 6-7行四轮乘坐式水稻插秧机 | 雷沃重工股份有限公司 | 乘坐式高速插秧机 | 2ZGQ-6D | 型式:四轮乘坐式 ;工作行数:6行 ; | 29200 | 29200 | 结构型式:乘坐式;外形尺寸(长×宽×高)mm:3120×2245×2580;结构质量(kg):845;行距(mm):300;工作行数:6行;穴距调节机构型式:手柄调节;穴距调节档位数量:7个;变速方式:液压式变速（HST）;行走轮前轮结构型式:实心橡胶轮;行走轮前轮直径mm:650;行走轮后轮结构型式:实心橡胶凸缘轮胎;行走轮后轮直径:950mm;平衡机构型式:电子平衡式;插植机构型式;旋转式. | 配套动力型号：3TNM72-ALV,制造商：YANMAR CO.,LTD；功率：18.5kw；气缸数：3；标定转速（r/min）：3600；排放阶段：国三 | 18.5 | 通用类 | 部20190698 | 2023-12-31 | 山东省 | 评阅通过
783 | 种植施肥机械 | 栽植机械 | 水稻插秧机 | 6-7行四轮乘坐式水稻插秧机 | 洋马农机（中国）有限公司 | 乘坐式高速插秧机 | 2ZGQ-60S | 型式:四轮乘坐式 ;工作行数:6行 ; | 29200 | 29200 | 结构型式：高速乘坐式；外形尺寸（工作状态，长×宽×高)mm：3295×2095×2330；结构质量（kg）：750；行距（cm）：30；；工作行数：6；穴距调节机构型式：手柄调节；穴距调节档位数量：6；变速方式：HMT高效液压无级变速；行走轮型式：前实心橡胶轮、后实心橡胶凸缘轮胎；前轮直径：650mm；后轮直径：950mm；平衡机构型式：机械式；插植/栽植臂型式：旋转式 | 发动机型号：3TNM72-CUP2 功率：15.4KW 转速：3200r/min 制造商：洋马株式会社 排放阶段：国三 | 15.4 | 通用类 | T202032320046 | 2025-03-30 | 江苏省 | 评阅通过
784 | 种植施肥机械 | 栽植机械 | 水稻插秧机 | 6-7行四轮乘坐式水稻插秧机 | 洋马农机（中国）有限公司 | 自动直行乘坐式高速插秧机 | 2ZZG-60D | 型式:四轮乘坐式 ;工作行数:6行 ; | 29200 | 29200 | 结构型式：高速乘坐式；外形尺寸（工作状态，长×宽×高)mm：3320×2095×2640；结构质量（kg）：840；行距（cm）：30；工作行数：6；穴距调节机构型式：齿轮调节；穴距调节档位数量：6；变速方式：HMT高效液压无级变速；行走轮型式：前实心橡胶轮、后实心橡胶凸缘轮；前轮直径：650mm；后轮直径：950mm；平衡机构型式：电子液压平衡（手动微调+自动）；插植/栽植臂型式：旋转式 | 发动机型号：3TNM72-CUP2 功率：15.4KW 转速：3200r/min 制造商：洋马株式会社 排放阶段：国三 | 15.4 | 通用类 | Z201932320006 | 2022-12-01 | 江苏省 | 评阅通过
785 | 种植施肥机械 | 栽植机械 | 水稻插秧机 | 6-7行四轮乘坐式水稻插秧机 | 江苏常发农业装备股份有限公司 | 高速乘坐式插秧机 | 2ZC-6A | 型式:四轮乘坐式 ;工作行数:6行 ; | 29200 | 29200 | 结构型式：高速乘坐式；外形尺寸（长×宽×高）:3130mm×2130mm×2280mm；工作行数：6行；行距：300mm；插秧深度：15-60mm；变速方式：液压无极变速；前轮结构型式：实心轮胎，后轮结构型式：橡胶轮爪式；前轮直径：650mm，后轮直径：900mm；平衡机构型式：机械式，选装液压自动式；插值臂型式：回转式 | 配套动力型号：百力通3564汽油发动机,制造商：百力通（上海）国际贸易有限公司，标定功率：12.5kw，标定转速：3600r/min | 12.5 | 通用类 | T201900340813 | 2024-12-30 | 江苏省 | 评阅通过
786 | 种植施肥机械 | 栽植机械 | 水稻插秧机 | 6-7行四轮乘坐式水稻插秧机 | 江苏常发农业装备股份有限公司 | 高速乘坐式插秧机 | 2ZG-6D | 型式:四轮乘坐式 ;工作行数:6行 ; | 29200 | 29200 | 结构型式：高速乘坐式；外形尺寸（长×宽×高）:3190mm×2240mm×2555mm；工作行数：6行，行距：300mm,穴距调节机构型式：手柄调节；穴距调节档位数量：7个；插秧深度：15-60mm（6档+自动）；取秧深度：8-20mm；变速方式：液压无极变速；前轮结构型式：实心轮胎，后轮结构型式：橡胶轮爪式；前轮直径：650mm，后轮直径：950mm；平衡机构型式：机械式；插植臂型式：旋转式 | 配套动力型号：CF3F25G-W,制造商：江苏常发农业装备股份有限公司，标定功率：16.8kw，标定转速：2600r/min，排放标准：第三阶段 | 16.8 | 通用类 | T2019320028 | 2024-09-28 | 江苏省 | 评阅通过
787 | 种植施肥机械 | 栽植机械 | 水稻插秧机 | 6-7行四轮乘坐式水稻插秧机 | 江苏常发农业装备股份有限公司 | 高速乘坐式插秧机 | 2ZG-6Y | 型式:四轮乘坐式 ;工作行数:6行 ; | 29200 | 29200 | 结构型式：高速乘坐式；外形尺寸（长×宽×高）:3190mm×2240mm×2555mm；工作行数：6行，行距：300mm,穴距调节机构型式：手柄调节；穴距调节档位数量：7个；插秧深度：15-60mm（6档+自动）；取秧深度：8-20mm；变速方式：液压无极变速；前轮结构型式：实心轮胎，后轮结构型式：橡胶轮爪式；前轮直径：650mm，后轮直径：950mm；平衡机构型式：机械式；插植臂型式：旋转式 | 配套动力型号：3TNM72-AFF,制造商：YANMAR CO.,LTD，标定功率：18.5kw，标定转速：3600r/min，排放标准：第三阶段 | 18.5 | 通用类 | T202032320025 | 2025-02-27 | 江苏省 | 评阅通过
788 | 种植施肥机械 | 栽植机械 | 水稻插秧机 | 6-7行四轮乘坐式水稻插秧机 | 洋马农机（中国）有限公司 | 乘坐式高速插秧机 | 2ZGZ-6 | 型式:四轮乘坐式 ;工作行数:6行 ; | 29200 | 29200 | 结构型式：高速乘坐式；外形尺寸（工作状态，长×宽×高)mm：2890×2440×2290；结构质量（kg）：496；行距（cm）：30；；工作行数：6；穴距调节机构型式：手柄调节；穴距调节档位数量：6；变速方式：HMT高效液压无级变速；行走轮型式：前实心橡胶轮、后实心橡胶凸缘轮胎；前轮直径：600mm；后轮直径：850mm；平衡机构型式：机械式；插植/栽植臂型式：旋转式 | 发动机型号：MZ360 功率：7.1KW 转速：3600r/min 制造商：泰州雅马哈动力有限公司 | 7.1 | 通用类 | T201900320669 | 2024-12-30 | 江苏省 | 评阅通过
789 | 种植施肥机械 | 栽植机械 | 水稻插秧机 | 6-7行四轮乘坐式水稻插秧机 | 江苏沃得高新农业装备有限公司 | 乘坐式高速插秧机 | 2ZGF-6E | 型式:四轮乘坐式 ;工作行数:6行 ; | 29200 | 29200 | 结构型式：高速乘坐式；外形尺寸（工作状态，长×宽×高)mm：3140×2230×2370；结构质量（kg）：880；行距（cm）：300；；工作行数：6；穴距调节机构型式：手柄调节；穴距调节档位数量：7；变速方式：液压无极变速+机械变速箱；行走轮型式：前防爆轮胎、后粗轮毂橡胶轮胎；前轮直径：650mm；后轮直径：950mm；平衡机构型式：机械式；插植/栽植臂型式：旋转式. | 配套发动机型号：3M78；制造商：常柴股份有限公司；标定功率(kW)：18.4；标定转速(r/min)：2600；排放阶段：第Ⅲ阶段。 | 18.4 | 通用类 | T201932320190 | 2024-12-30 | 江苏省 | 评阅通过
790 | 种植施肥机械 | 栽植机械 | 水稻插秧机 | 8行及以上四轮乘坐式水稻插秧机 | 江苏常发农业装备股份有限公司 | 高速乘坐式插秧机 | 2ZG-8D25 | 型式:四轮乘坐式 ;工作行数:8行; | 38600 | 38600 | 结构型式：高速乘坐式；外形尺寸（长×宽×高）:3190mm×2417mm×2555mm；工作行数：8行，行距：250mm,穴距调节机构型式：手柄调节；穴距调节档位数量：7个；插秧深度：15-60mm（6档+自动）；取秧深度：8-20mm；变速方式：液压无极变速；前轮结构型式：实心轮胎，后轮结构型式：橡胶轮爪式；前轮直径：650mm，后轮直径：950mm；平衡机构型式：机械式；插植臂型式：旋转式 | 配套动力型号：CF3F25G-W,制造商：江苏常发农业装备股份有限公司，标定功率：16.8kw，标定转速：2600r/min，排放标准：第三阶段 | 16.8 | 通用类 | T2019320029 | 2024-09-28 | 江苏省 | 评阅通过
791 | 种植施肥机械 | 栽植机械 | 水稻插秧机 | 8行及以上四轮乘坐式水稻插秧机 | 浙江星莱和农业装备有限公司 | 高速插秧机 | 2ZG-8SZ | 型式:四轮乘坐式 ;工作行数:8行; | 38600 | 38600 | 结构型式：四轮乘坐式，配套发动机额定功率：14.5KW，额定转速：3600（R/MIN），工作状态外形尺寸（长×宽×高）：3500×2240×2550（MM），工作行数：8行，行距：180/320MM，穴距：110、130、150、180、210、250（MM）,插植臂型式：旋转式 | 型号规格：XY367；额定功率（KW):14.5；生产企业：浙江星莱和农业装备有限公司；排放标准：第三阶断 | 14.5 | 通用类 | T201933330157 | 2025-03-30 | 浙江省 | 评阅通过
792 | 种植施肥机械 | 栽植机械 | 水稻插秧机 | 8行及以上四轮乘坐式水稻插秧机 | 浙江星莱和农业装备有限公司 | 高速插秧机 | 2ZG-8SA2 | 型式:四轮乘坐式 ;工作行数:8行; | 38600 | 38600 | 结构型式：四轮乘坐式，配套发动机额定功率：18.4KW，额定转速：2800（R/MIN），工作状态外形尺寸（长×宽×高）：3500×2240×2550（MM），工作行数：8行，行距：250MM，穴距：110、130、150、180、210、250（MM）,插植臂型式：旋转式 | 型号规格：403D-11；额定功率（KW):18.4；生产企业：无锡珀金斯小型发动机有限公司；排放标准：第三阶断 | 18.4 | 通用类 | T201933330158 | 2025-03-30 | 浙江省 | 评阅通过
793 | 种植施肥机械 | 栽植机械 | 水稻插秧机 | 8行及以上四轮乘坐式水稻插秧机 | 浙江星莱和农业装备有限公司 | 高速插秧机 | 2ZG-8S3 | 型式:四轮乘坐式 ;工作行数:8行; | 38600 | 38600 | 结构型式：四轮乘坐式，配套发动机额定功率：14.5KW，额定转速：3600（R/MIN），工作状态外形尺寸（长×宽×高）：3500×2240×2550（MM），工作行数：8行，行距：250MM，穴距：110、130、150、180、210、250（MM）,插植臂型式：旋转式 | 型号规格：XY367；额定功率（KW):14.5；生产企业：浙江星莱和农业装备有限公司；排放标准：第三阶断 | 14.5 | 通用类 | T201933330168 | 2025-03-30 | 浙江省 | 评阅通过
794 | 种植施肥机械 | 栽植机械 | 水稻插秧机 | 8行及以上四轮乘坐式水稻插秧机 | 洋马农机（中国）有限公司 | 自动直行乘坐式高速插秧机 | 2ZZG-80D | 型式:四轮乘坐式 ;工作行数:8行; | 38600 | 38600 | 结构型式：高速乘坐式；外形尺寸（工作状态，长×宽×高)mm：3470×2200×2640；结构质量（kg）：900；行距（cm）：30；；工作行数：8；穴距调节机构型式：齿轮调节；穴距调节档位数量：6；变速方式：HMT高效液压无级变速；行走轮型式：前实心橡胶轮、后实心橡胶凸缘轮；前轮直径：650mm；后轮直径：950mm；平衡机构型式：电子液压平衡（手动微调+自动）；插植/栽植臂型式：旋转式 | 发动机型号：3TNM72-CUP2 功率：15.4KW 转速：3200r/min 制造商：洋马株式会社 排放阶段：国三 | 15.4 | 通用类 | Z201932320007 | 2024-12-01 | 江苏省 | 评阅通过
795 | 种植施肥机械 | 栽植机械 | 水稻插秧机 | 8行及以上四轮乘坐式水稻插秧机 | 久保田农业机械（苏州）有限公司 | 乘座式高速插秧机 | 2ZGQ-8D5(SPV-8C25) | 型式:四轮乘坐式 ;工作行数:8行; | 38600 | 38600 | 结构型式：乘座式；外形尺寸（工作状态，长×宽×高)mm：3050×2480×2600；结构质量（kg）：820；行距（cm）：25；工作行数：8行；穴距调节机构型式：手柄调节；穴距调节档位数量：7个；变速方式：液压式变速（HST）；行走轮型式：前轮：防爆轮胎 后轮：粗轮毂橡胶轮胎；前轮直径：650mm；后轮直径：950mm；平衡机构型式：机械式；插植臂型式：旋转式强制插秧 | 配套动力型号：D902-ET02；制造商：日本株式会社久保田；标定功率(kW)：16.1；标定转速（r/min）：3200；排放标准：第三阶段。 | 16.1 | 通用类 | 苏农机(2016)第(0183)号 | 2020-12-31 | 江苏省 | 评阅通过
796 | 种植施肥机械 | 栽植机械 | 水稻插秧机 | 8行及以上四轮乘坐式水稻插秧机 | 久保田农业机械（苏州）有限公司 | 乘座式高速插秧机 | 2ZGQ-8D1(SPV-8C) | 型式:四轮乘坐式 ;工作行数:8行; | 38600 | 38600 | 结构型式：四轮驱动高速乘座式；外形尺寸（工作状态，长×宽×高)mm：3320×2220×2600（运输状态）；结构质量（kg）：875；行距（cm）：30；工作行数：8行；穴距调节机构型式：手柄调节；穴距调节档位数量：7个；变速方式：液压式变速（HST）；行走轮型式：前轮：防爆轮胎 后轮：粗轮毂橡胶轮胎；前轮直径：650mm；后轮直径：950mm；平衡机构型式：机械式；插植臂型式：旋转式强制插秧 | 配套动力型号：D902-ET02；制造商：日本株式会社久保田；标定功率(kW)：16.1；标定转速（r/min）：3200；排放标准：第三阶段。 | 16.1 | 通用类 | 苏农机(2016)第(0181)号 | 2020-12-31 | 江苏省 | 评阅通过
797 | 种植施肥机械 | 栽植机械 | 水稻插秧机 | 8行及以上四轮乘坐式水稻插秧机 | 久保田农业机械（苏州）有限公司 | 乘座式高速插秧机 | 2ZGQ-8G(SPV-8CG25) | 型式:四轮乘坐式 ;工作行数:8行; | 38600 | 38600 | 结构型式：乘座式；外形尺寸（工作状态，长×宽×高)mm：3050×2480×1805；结构质量（kg）：800；行距（cm）：25；工作行数：8行；穴距调节机构型式：手柄调节；穴距调节档位数量：7个；变速方式：液压式变速（HST）；行走轮型式：前轮：防爆轮胎 后轮：粗轮毂橡胶轮胎；前轮直径：650mm；后轮直径：950mm；平衡机构型式：机械式；插植臂型式：旋转式强制插秧 | 配套动力型号：GZ520-E01；制造商：日本株式会社久保田；标定功率(kW)：9.2；标定转速（r/min）：3400；第二阶段(汽油)。 | 9.2 | 通用类 | 苏农机（2016）第（0349）号 | 2020-12-31 | 江苏省 | 评阅通过
798 | 种植施肥机械 | 栽植机械 | 水稻插秧机 | 8行及以上四轮乘坐式水稻插秧机 | 江苏沃得高新农业装备有限公司 | 乘坐式高速插秧机 | 2ZGF-8B | 型式:四轮乘坐式 ;工作行数:8行; | 38600 | 38600 | 结构型式：高速乘坐式；外形尺寸（工作状态，长×宽×高)mm：3250×2380×2600；结构质量（kg）：750；行距（cm）：250；；工作行数：8；穴距调节机构型式：手柄调节；穴距调节档位数量：6；变速方式：液压无极变速+机械变速箱；行走轮型式：前防爆轮胎、后粗轮毂橡胶轮胎；前轮直径：650mm；后轮直径：900mm；平衡机构型式：电机式；插植/栽植臂型式：旋转式。 | 配套发动机型号：GB750（2V82FE/P）；制造商：重庆宗申通用动力机械有限公司；标定功率(kW)：16；标定转速(r/min)：3600，汽油。 | 16 | 通用类 | T202032320089 | 2025-05-28 | 江苏省 | 评阅通过
799 | 种植施肥机械 | 栽植机械 | 水稻插秧机 | 8行及以上四轮乘坐式水稻插秧机 | 江苏沃得高新农业装备有限公司 | 乘坐式高速插秧机 | 2ZGF-8F | 型式:四轮乘坐式 ;工作行数:8行; | 38600 | 38600 | 结构型式：高速乘坐式；外形尺寸（工作状态，长×宽×高)mm：3140×2500×2370；结构质量（kg）：930；行距（cm）：250；；工作行数：8；穴距调节机构型式：手柄调节；穴距调节档位数量：7；变速方式：液压无极变速+机械变速箱；行走轮型式：前防爆轮胎、后粗轮毂橡胶轮胎；前轮直径：650mm；后轮直径：950mm；平衡机构型式：电机式；插植/栽植臂型式：旋转式。 | 配套发动机型号：3M78；制造商：常柴股份有限公司；标定功率(kW)：18.4；标定转速(r/min)：2600；排放阶段：第Ⅲ阶段。 | 18.4 | 通用类 | T202032320092 | 2025-05-28 | 江苏省 | 评阅通过
800 | 种植施肥机械 | 栽植机械 | 水稻插秧机 | 8行及以上四轮乘坐式水稻插秧机 | 江苏沃得高新农业装备有限公司 | 乘坐式高速插秧机 | 2ZGF-8A | 型式:四轮乘坐式 ;工作行数:8行; | 38600 | 38600 | 结构型式：高速乘坐式；外形尺寸（工作状态，长×宽×高)mm：3250×2380×2600；结构质量（kg）：860；行距（cm）：170/300；；工作行数：8；穴距调节机构型式：手柄调节；穴距调节档位数量：6；变速方式：液压无极变速+机械变速箱；行走轮型式：前防爆轮胎、后粗轮毂橡胶轮胎；前轮直径：650mm；后轮直径：900mm；平衡机构型式：电机式；插植/栽植臂型式：旋转式。 | 配套发动机型号：3M78；制造商：常柴股份有限公司；标定功率(kW)：18.4；标定转速(r/min)：2600；排放阶段：第Ⅲ阶段。 | 18.4 | 通用类 | T202032320090 | 2025-05-28 | 江苏省 | 评阅通过
801 | 种植施肥机械 | 栽植机械 | 水稻插秧机 | 8行及以上四轮乘坐式水稻插秧机 | 浙江星莱和农业装备有限公司 | 高速插秧机 | 2ZG-8SAZ | 型式:四轮乘坐式 ;工作行数:8行; | 38600 | 38600 | 结构型式：四轮乘坐式，配套发动机额定功率：18.4KW，额定转速：2800（R/MIN），工作状态外形尺寸（长×宽×高）：3500×2240×2550（MM），工作行数：8行，行距：180/320MM，穴距：110、130、150、180、210、250（MM）,插植臂型式：旋转式 | 型号规格：403D-11；额定功率（KW):18.4；生产企业：无锡珀金斯小型发动机有限公司；排放标准：第三阶断 | 18.4 | 通用类 | T201933330161 | 2025-03-30 | 浙江省 | 评阅通过
802 | 种植施肥机械 | 栽植机械 | 水稻插秧机 | 8行及以上四轮乘坐式水稻插秧机 | 湖南龙舟农机股份有限公司 | 高速乘坐式水稻插秧机 | 2ZG-8 | 型式:四轮乘坐式 ;工作行数:8行; | 38600 | 38600 | 2ZG-8工作行数：8行；结构型式：高速乘座式；配套动力：LJ368QA型水冷4冲程3缸；标定功率：18.5kw；标定转速：2900r/min；工作状态尺寸：长3500宽2500高2600mm；行距：250mm；穴距调节机构形式：操纵杆机械换档；穴距调节档位数量：6个；插秧深度：20-50（5档可调）；变速方式：液压无级变速；行走轮前轮：无内胎轮胎直径650mm；后轮：无内胎橡胶凸爪高耳轮胎直径950mm；平衡机构形式：电动式；插植臂型式：旋转式强制插秧 | 配套发动机：LJ368QA型水冷4冲程3缸；标定功率：18.5kW；标定转速：2900r/min；配套发动机生产企业：无锡五菱动力机械有限责任公司；排放阶段：符合GB 20891-2014第三阶段。 | 18.5 | 通用类 | 湘20171108078 | 2021-12-31 | 湖南省 | 评阅通过
803 | 种植施肥机械 | 栽植机械 | 水稻插秧机 | 8行及以上四轮乘坐式水稻插秧机 | 浙江星莱和农业装备有限公司 | 高速插秧机 | 2ZG-8Q2 | 型式:四轮乘坐式 ;工作行数:8行; | 38600 | 38600 | 结构型式：四轮乘坐式，配套发动机标定功率：14.5KW，额定转速：3600（R/MIN），工作状态外形尺寸（长×宽×高）：3600×2500×2530（MM），工作行数：8行，行距：250MM，穴距：110、130、150、160、180、210（MM）,插植/栽植臂型式：旋转强制式插秧 | 型号规格：GB680；；标定功率（KW):14.5；生产企业：重庆宗申通用动力机械有限公司 | 14.5 | 通用类 | ZJ2017031 | 2021-12-31 | 浙江省 | 评阅通过
804 | 种植施肥机械 | 栽植机械 | 水稻插秧机 | 8行及以上四轮乘坐式水稻插秧机 | 浙江星莱和农业装备有限公司 | 高速插秧机 | 2ZG-8S2 | 型式:四轮乘坐式 ;工作行数:8行; | 38600 | 38600 | 结构型式：四轮乘坐式，配套发动机额定功率：14.7KW，额定转速：3600（R/MIN），工作状态外形尺寸（长×宽×高）：3600×2500×2520（MM），工作行数：8行，行距：250MM，穴距：110、130、150、160、180、210（MM）,插植/栽植臂型式：旋转强制式插秧 | 型号规格：3TNM68-AMW；额定功率（KW):14.7；生产企业：YANMAR CO.,LTD；排放标准：第三阶断 | 14.7 | 通用类 | ZJ2017028 | 2021-12-31 | 浙江省 | 评阅通过
805 | 种植施肥机械 | 栽植机械 | 水稻插秧机 | 8行及以上四轮乘坐式水稻插秧机 | 浙江星莱和农业装备有限公司 | 高速插秧机 | 2ZG-8S | 型式:四轮乘坐式 ;工作行数:8行; | 38600 | 38600 | 结构型式：四轮乘坐式，配套发动机额定功率：14.7KW，额定转速：3600（R/MIN），工作状态外形尺寸（长×宽×高）：3600×2790×2530（MM），工作行数：8行，行距：300MM，穴距：110、130、150、160、180、210（MM）,插植/栽植臂型式：旋转强制式插秧 | 型号规格：3TNM68-AMW；额定功率（KW):14.7；生产企业：YANMAR CO.,LTD；排放标准：第三阶断 | 14.7 | 通用类 | ZJ2017032 | 2021-12-31 | 浙江省 | 评阅通过
806 | 种植施肥机械 | 栽植机械 | 水稻插秧机 | 8行及以上四轮乘坐式水稻插秧机 | 潍坊久瑞田农业装备有限公司 | 高速乘坐式插秧机 | 2ZGQ-8 | 型式:四轮乘坐式 ;工作行数:8行; | 38600 | 38600 | 结构型式： 高速乘坐式；整机外形尺寸（长×宽×高）（mm）;3500×2240×2550;工作行数(行）：8；行距（mm）；250；穴距（mm）：110、130、150、160、180、210 | 发动机型号：GB680；发动机功率（kw）：14.5；发动机生产厂家：重庆宗申通用动力机械有限公司；燃油种类：汽油 | 14.5 | 通用类 | GZNJ/TJ 2019-431 | 2025-03-16 | 山东省 | 评阅通过
807 | 种植施肥机械 | 栽植机械 | 水稻插秧机 | 8行及以上四轮乘坐式水稻插秧机 | 潍坊久瑞田农业装备有限公司 | 高速乘坐式插秧机 | 2ZGC-8KZ | 型式:四轮乘坐式 ;工作行数:8行; | 38600 | 38600 | 结构型式:高速乘坐式；整机外形尺寸（长×宽×高）（mm）：3500×2360×2560；工作行数（行）：8；行距（mm）：窄：170；宽：330；穴距（mm）：110、120、140、160、190、210 | 发动机型号：3TNM68-AFF，发动机功率（kw）：14.7，配套发动机生产厂家：洋马发动机（上海）有限公司；燃油种类：柴油；国三标准 | 14.7 | 通用类 | GZNJ/TJ 2019-432 | 2025-03-16 | 山东省 | 评阅通过
808 | 种植施肥机械 | 栽植机械 | 水稻插秧机 | 8行及以上四轮乘坐式水稻插秧机 | 浙江星莱和农业装备有限公司 | 高速插秧机 | 2ZG-8SAJ | 型式:四轮乘坐式 ;工作行数:8行; | 38600 | 38600 | 结构型式：四轮乘坐式，配套发动机额定功率：18.4KW，额定转速：2800（R/MIN），工作状态外形尺寸（长×宽×高）：3500×2070×2550（MM），工作行数：8行，行距：200MM，穴距：110、130、150、180、210、250（MM）,插植臂型式：旋转式 | 型号规格：403D-11；额定功率（KW):18.4；生产企业：无锡珀金斯小型发动机有限公司；排放标准：第三阶断 | 18.4 | 通用类 | T201933330159 | 2025-03-30 | 浙江省 | 评阅通过
809 | 种植施肥机械 | 栽植机械 | 秧苗移栽机 | 2行及以上四轮乘坐自走式秧苗移栽机 | 洋马农机（中国）有限公司 | 油菜毯状苗高速移栽机 | 2ZYG-6 | 型式:四轮乘坐式 ;工作行数:6行; | 15300 | 15300 | 规格型号：2ZYG-6型油菜毯状苗高速移栽机、结构形式：高速乘坐式、外形尺寸（长×宽×高）：3585mm×2095mm×2330mm、机器质量：866kg、离合器形式：/、发动机与传动箱传动方式：/、轮距（前/后）：前：1226mm，后：1210mm、轴距：1050mm、轮胎型号（前/后）：/、驱动轮型式：四轮驱动、栽植机构形式：旋转式、工作行数：6行、开沟器形式：/、栽植秧苗种类及高度：油菜、排肥器型式：/、排肥器数量：/。 | 发动机型号：3TNM72-CUP2 功率：15.4KW 转速：3200r/min 制造商：洋马株式会社 排放阶段：国三 | 15.4 | 非通用类 | Z201932320008 | 2022-12-01 | 江苏省 | 评阅通过
810 | 种植施肥机械 | 栽植机械 | 秧苗移栽机 | 2行及以上四轮乘坐自走式秧苗移栽机 | 洋马农机（中国）有限公司 | 全自动蔬菜移栽机 | 2ZQ-2(PF2R) | 型式:四轮乘坐式 ;工作行数:2行; | 15300 | 15300 | 规格型号：2ZQ-2(PF2R)型全自动蔬菜移栽机、结构形式：四轮乘坐式、外形尺寸（长×宽×高）：3160mm×1795mm×2287mm、机器质量：639kg、离合器形式：/、发动机与传动箱传动方式：/、轮距（前/后）：前：1200mm/1270mm，后：1200mm/1320mm、轴距：1050mm、轮胎型号（前/后）：/、驱动轮型式：四轮驱动、栽植机构形式：钳夹式、工作行数：2行、开沟器形式：/、栽植秧苗种类及高度：穴盘苗（包菜、白菜、花菜等）、排肥器型式：/、排肥器数量：/。 | 发动机型号：MZ360 功率：5.8KW 转速：2800r/min 制造商：雅马哈动力机械（江苏）有限公司 | 5.8 | 非通用类 | 苏农机（2017）第（0152）号 | 2021-12-31 | 江苏省 | 评阅通过
811 | 种植施肥机械 | 栽植机械 | 秧苗移栽机 | 2行及以上四轮乘坐自走式秧苗移栽机 | 井关农机（常州）有限公司 | 垄上栽植机 | 2ZY-2A(PVHR2-E18) | 型式:四轮乘坐式 ;工作行数:2行; | 15300 | 15300 | 规格型号：2ZY-2A（PVHR2-E18）；结构形式：四轮乘坐自走式；外形尺寸（长×宽×高）：2050×1600×1500；机器质量：240KG；离合器形式：摩擦片；发动机与传动箱传动方式：轴；轮距（前/后）：845～1045mm（内车轮）；1150～1350mm（外车轮）；轴距：760~780mm；轮胎型号（前/后）：胶皮轮胎φ370/胶皮轮胎φ460；驱动轮型式：后轮驱动；栽植机构形式：鸭嘴式；工作行数：2行；开沟器形式：无；栽植秧苗种类及高度：钵苗、带土苗，苗高40~170mm；排肥器型式：无，排肥器数量：无。 | 配套动力型号：FJ100G；制造商：常州川崎光阳发动机有限公司；标定功率(kW)：1.5；标定转速（r/min）：1700；汽油发动机 | 1.5 | 非通用类 | 苏农机（2018）第（0483）号 | 2022-12-31 | 江苏省 | 评阅通过
812 | 种植施肥机械 | 施肥机械 | 施肥机 | 配套动力14.7kW及以上施肥机 | 久保田农业机械（苏州）有限公司 | 侧深施肥机 | 2FH-1.8B（FNSPV6） | 配套动力标定功率:16.1kW; | 800 | 800 | 配套动力范围（kW）：16.1；外形尺寸（工作状态，长×宽×高)mm：320×1920×641；结构质量（kg）：61.5 ；工作行数；6行；工作幅宽（cm）：180 ；传动方式：机械传动；排肥器型式：带槽滚筒式；排肥器数量：4组（边上每组对应2行，中间2组各对应1行）；开沟器型式：滑动开沟式；开沟器数量：6个；肥箱容积：73.5L；地轮型式：无；地轮直径：无；限深型式：无；限深轮数量：无。 |  | 16.1 | 非通用类 | T201932320151 | 2024-12-30 | 江苏省 | 评阅通过
813 | 种植施肥机械 | 施肥机械 | 施肥机 | 配套动力14.7kW及以上施肥机 | 久保田农业机械（苏州）有限公司 | 侧深施肥机 | 2FH-2（FSPV8C25） | 配套动力标定功率:16.1kW; | 800 | 800 | 配套动力范围（kW）：16.1；外形尺寸（工作状态，长×宽×高)mm：320×1920×639；结构质量（kg）：62.5；工作行数；8行；工作幅宽（cm）：200；传动方式：机械传动；排肥器型式：带槽滚筒式；排肥器数量：4组（每组对应2行）；开沟器型式：滑动开沟式；开沟器数量：8个；肥箱容积：73.5L；地轮型式：无；地轮直径：无；限深型式：无；限深轮数量：无。 |  | 16.1 | 非通用类 | 苏农机（2019）第（0083）号 | 2023-12-31 | 江苏省 | 评阅通过
814 | 种植施肥机械 | 施肥机械 | 施肥机 | 配套动力14.7kW及以上施肥机 | 久保田农业机械（苏州）有限公司 | 侧深施肥机 | 2FH-2.4（FSPV8） | 配套动力标定功率:16.1kW; | 800 | 800 | 配套动力范围（kW）：16.1；外形尺寸（工作状态，长×宽×高)mm：320×1920×641；结构质量（kg）：64.5；工作行数；8行；工作幅宽（cm）：240；传动方式：机械传动；排肥器型式：带槽滚筒式；排肥器数量：4组（每组对应2行）；开沟器型式：滑动开沟式；开沟器数量：8个；肥箱容积：73.5L；地轮型式：无；地轮直径：无；限深型式：无；限深轮数量：无。 |  | 16.1 | 非通用类 | 苏农机(2017)第(0445)号 | 2021-12-31 | 江苏省 | 评阅通过
815 | 种植施肥机械 | 施肥机械 | 撒肥机 | 其他撒肥机 | 河北硕鑫机械制造有限公司 | 厩肥施肥机 | 2FGH-8 | 型式:非摆动式 ;肥箱容积:8000L; | 800 | 800 | 配套动力范围：≥70kW； 挂接方式：牵引式； 外形尺寸：长边 （5029×1924）㎜ 短边（4482×1546）mm 高（941）㎜； 结构质量：（4950kg）； 工作幅宽&撒肥宽度（180cm）：xxx； 肥料类型：/； 肥料箱容积：8000L； 最大撒肥量：4950kg： 传动方式： 撒肥器型式：横式双螺旋撒布； |  | 0 | 非通用类 | GZNJ/TJ 2019-339 | 2024-12-22 | 河北省 | 评阅通过
816 | 种植施肥机械 | 施肥机械 | 撒肥机 | 其他撒肥机 | 河北硕鑫机械制造有限公司 | 固态肥抛撒机 | 2FGH-10 | 型式:非摆动式 ;肥箱容积:10000L; | 800 | 800 | 配套动力范围（≥95.6kW）； 挂接方式：牵引式； 外形尺寸：长边（4450×1972）mm 短边（4333×1567）㎜ 高1496㎜：x×x×x 结构质量：（8000kg）； 工作幅宽&撒肥宽度：（800cm）； 肥料类型：； 肥料箱容积：10000L； 最大撒肥量8000㎏； 传动方式： |  | 0 | 非通用类 | GZNJ/TJ 2019-338 | 2024-12-22 | 河北省 | 评阅通过
817 | 种植施肥机械 | 施肥机械 | 撒肥机 | 其他撒肥机 | 上海世达尔现代农机有限公司 | 厩肥撒播机（厩肥抛撒机） | 2FSQ-10.7(TMS10700) | 型式:非摆动式 ;肥箱容积:10700L; | 800 | 800 | 配套动力范围（kW）：59-92；挂接方式：牵引；外形尺寸（工作状态，长×宽×高)mm：7250×2900×2400；结构质量（kg）：2800；工作幅宽&撒肥宽度（cm）：400；肥料类型：厩肥；肥料箱容积：xxxL；最大撒肥量kg：8600；传动方式：齿轮；撒肥器型式：横断式；撒肥器数量：2；搅拌器型式：xxx；搅拌器数量：xxx；施肥装置驱动方式：xxx；如为直流电机或柴、汽油动力需填写具体型号和标定功率 |  | 0 | 非通用类 | 沪2017-031 | 2021-12-31 | 上海市 | 评阅通过
818 | 种植施肥机械 | 施肥机械 | 撒肥机 | 其他撒肥机 | 灵璧九瑞农发科技有限公司 | 施肥机 | 2FL-12(1000) | 型式:非摆动式 ;肥箱容积:1000L; | 800 | 800 | 配套动力：大于51.5kw；结构型式：双圆盘离心式；肥箱容积：1000L；工作幅宽：颗粒肥≥12000mm |  | 0 | 非通用类 | 2018TJ284 | 2022-12-31 | 安徽省 | 评阅通过
819 | 种植施肥机械 | 施肥机械 | 撒肥机 | 其他撒肥机 | 灵璧九瑞农发科技有限公司 | 施肥机 | 2FL-12(500) | 型式:非摆动式 ;肥箱容积:500L; | 800 | 800 | 配套动力：大于30kw；肥箱容积：500L；施肥型式：单圆盘离心式；工作幅宽：颗粒肥≥12000 |  | 0 | 非通用类 | 2019TJ250 | 2023-12-31 | 安徽省 | 评阅通过
820 | 种植施肥机械 | 施肥机械 | 撒肥机 | 其他撒肥机 | 灵璧九瑞农发科技有限公司 | 施肥机 | 2LFH-12 | 型式:非摆动式 ;肥箱容积:450L; | 800 | 800 | 配套动力：大于40kw；肥箱容积：450L；施肥型式：单圆盘离心式；工作幅宽：颗粒肥≥12000 |  | 0 | 非通用类 | 2019TJ252 | 2023-12-31 | 安徽省 | 评阅通过
821 | 种植施肥机械 | 施肥机械 | 撒肥机 | 其他撒肥机 | 江苏清淮机械有限公司 | 撒肥机 | 2FD-500 | 型式:非摆动式 ;肥箱容积:560L; | 800 | 800 | 配套动力范围（kW）：36.8～51.5；挂接方式：三点悬挂；外形尺寸（工作状态，长×宽×高)mm：1400×1200×1280；结构质量（kg）：188；工作幅宽&撒肥宽度（cm）：12-18；肥料类型：颗粒状有机肥料；肥料箱容积：560L；最大撒肥量kg：500；传动方式：中间齿轮传动。 |  | 0 | 非通用类 | 苏农机（2017）第（0339）号 | 2021-12-31 | 江苏省 | 评阅通过
822 | 田间管理机械 | 中耕机械 | 中耕机 | 幅宽3-6m中耕机 | 山东希成农业机械科技有限公司 | 希森天成牌马铃薯中耕培土施肥机 | 3ZMP-360 | 作业幅宽:3.6m; | 7400 | 7400 | 型号名称：3ZMP-360型希森天成牌马铃薯中耕机培土施肥机；配套动力范围：92-132.3kW；工作状态外形尺寸（长×宽×高）：3270×3920×1650；工作幅宽：3600mm；在最大工作位置苗行通过间隙：≥300mm；培土器型式：组合式；培土器宽度调节范围：5mm；地轮轮距：3600mm；地轮直径：φ560mm；中耕铲中耕铲型式：双尖式；中耕铲数量：3×4、2×3个；中耕铲宽度：178mm；传动机构型式：爪式刚性轮；排肥机构型式：外槽轮式 |  | 0 | 非通用类 | 宁T-17-001 | 2021-12-31 | 山东省 | 评阅通过
823 | 田间管理机械 | 中耕机械 | 田园管理机 | 功率4kW以下田园管理机 | 洛阳卓格哈斯机械有限公司 | 田园管理机 | 3TGQ-2MI2 | 标定功率:2.2kW; | 720 | 720 | 结构型式（单轴/双轴；履带/轮式）：单轴；轮式；轮式；整机外形尺寸（长×宽×高）mm：1260×590×970；标定功率：2.2kW；标定转速：3600r/min；燃油种类：汽油；扶把水平调整：不可调；扶把上下调整：可调；主离合器型式：鼓式离合器；主离合器状态：常开；配套锄草装置型式：刀片式；配套锄草装置最大工作宽度mm：395配套开沟装置型式：刀片式；配套开沟装置最大工作宽度mm：395 | 型号名称：T65（XP140）型汽油发动机；配套发动机生产企业：重庆宗申通用动力机械有限公司；标定功率：2.2kW；标定转速：3600r/min；输出传动方式：直联式；燃油种类：汽油；排放阶段：第二阶段。 | 2.2 | 非通用类 | T202041410095 | 2025-06-29 | 河南省 | 评阅通过
824 | 田间管理机械 | 中耕机械 | 田园管理机 | 功率4kW以下田园管理机 | 山东乐佳佳机电科技有限公司 | 田园管理机 | 3TGQ-2A | 标定功率:2.2kW; | 720 | 720 | 型号名称 3TGQ-2A型田园管理机 结构型式 / 单轴；轮式 外形尺寸(长×宽×高) mm 1200X600X950 扶把水平调整 / 不可调 扶把上下调整 / 不可调 发动机输出传动方式 / 皮带传动 主离合器型式 / 张紧式 主离合器状态 / 常开 标定（额定）功率 kW 2.2 标定（额定）转速 r/min 3600 配套锄草装置型式 / 锄草轮 配套锄草装置最大工作宽度 mm 280 配套起垄装置型式 / 绞龙+仿形器 配套起垄装置起垄数量 / 1 配套起垄装置最大工作起垄高度 mm 200 | 发动机型号：NH130 标定功率：2.2KW 标定转速：3600r/min 制造商：重庆宗申通用动力机械有限公司 排放阶段：国二 | 2.2 | 非通用类 | T202037370014 | 2025-07-06 | 山东省 | 评阅通过
825 | 田间管理机械 | 中耕机械 | 田园管理机 | 功率4kW以下田园管理机 | 山东乐佳佳机电科技有限公司 | 田园管理机 | 3TGQ-2C | 标定功率:2.2kW; | 720 | 720 | 型号名称 3TGQ-2C型田园管理机 结构型式 / 单轴；轮式 外形尺寸(长×宽×高) mm 1330X600X850 扶把水平调整 / 不可调 扶把上下调整 / 不可调 发动机输出传动方式 / 皮带传动 主离合器型式 / 张紧式 主离合器状态 / 常开 标定（额定）功率 kW 2.2 标定（额定）转速 r/min 3600 配套锄草装置型式 / 锄草轮 配套锄草装置最大工作宽度 mm 280 配套起垄装置型式 / 绞龙+仿形器 配套起垄装置起垄数量 / 1 配套起垄装置最大工作起垄高度 mm 200 | 发动机型号：NH130 标定功率：2.2KW 标定转速：3600r/min 制造商：重庆宗申通用动力机械有限公司 排放阶段：国二 | 2.2 | 非通用类 | T202037370012 | 2025-07-06 | 山东省 | 评阅通过
826 | 田间管理机械 | 中耕机械 | 田园管理机 | 功率4kW以下田园管理机 | 临沂沃瑞农业机械有限公司 | 田园管理机 | 3TGQ-3 | 标定功率:3.0kW; | 720 | 720 | 型号名称：3TGQ-3 田园管理机；结构型式：双轴；轮式；外形尺寸：1700x600x970mm工作状态结构质量：75kg扶把水平调整：可调；扶把上下调整：可调；发动机输出传动方式：齿轮传动；主离合器型式：油浸式摩擦片；主离合器状态：常开；发动机标定（额定）功率：3.0kw；发动机设定转速：3600r/min；配套锄草装置型式：锄草轮；配套锄草装置最大工作宽度：450mm；配套开沟装置型式：旋刀式；配套开沟装置开沟数量：1配套开沟装置最大工作宽度：220mm； | 发动机型号：LC165F-5汽油机;发动机转速：3600r/min；系族名称：G20D60S0166G22;厂牌：隆鑫（LONCIN）;排放阶段：国二；标签的位置：风扇罩或油箱外表面；制造商的名称：隆鑫通用动力股份有限公司；生产厂地址：中国重庆市九龙坡区九龙工业园华龙大道99号 | 3 | 非通用类 | T202037370134 | 2025-07-06 | 山东省 | 评阅通过
827 | 田间管理机械 | 中耕机械 | 田园管理机 | 功率4kW及以上田园管理机 | 莱州奥伦农业机械有限公司 | 田园管理机 | 3TGQ-4D | 标定功率:4kW; | 960 | 960 | 结构型式：双轴；轮式、外形尺寸（长×宽×高）：1900×640×950mm、主离合器形式：涨紧式、主离合器状态：常开、配套开沟装置型式：旋刀式、配套培土装置型式：旋刀式、配套开沟装置最大工作宽度：270mm、配套培土装置最大工作宽度：270mm、培土刀总安装刀数：10片、发动机输出传动方式：三角带 | 配套动力型号：FC170、制造商：重庆涪柴动力机械制造有限公司、标定功率（KW）：4KW、标定转速：3600r/min、汽油机 | 4 | 非通用类 | T202037370026 | 2025-07-06 | 山东省 | 评阅通过
828 | 田间管理机械 | 中耕机械 | 田园管理机 | 功率4kW及以上田园管理机 | 潍坊沃富机械有限公司 | 田园管理机 | 3TG-6 | 标定功率:6.3kW; | 960 | 960 | 外形尺寸：1800x640x1150mm，结构型式：双轴.轮式。发动机输出传动方式：皮带传动。主离合器型式：张紧轮。主离合器状态：常开。标定功率：6.3KW。标定转速：3600r/min。配套开沟装置型式；驱动刀轮式。配套开沟装置最大开沟宽度：140mm。配套培土装置型式：驱动刀轮式。配套培土装置最大工作宽度：140mm。 | 发动机功率：6.3KW，型号：KD188FW/KD192FW柴油机，厂家：常州科普动力机械有限公司，排放：第三排放阶段，标定转速（r/min）：3600 | 6.3 | 非通用类 | T202037370051 | 2025-07-06 | 山东省 | 评阅通过
829 | 田间管理机械 | 中耕机械 | 田园管理机 | 功率4kW及以上田园管理机 | 沂南县中天机械有限公司 | 田园管理机 | 3TGQ-4.5S | 标定功率:4.5kW; | 960 | 960 | 配套功率：4.5KW；型号名称：3TGQ-4.5S型田园管理机；结构型式：双轴/轮式；外形尺寸（长×宽×高）：1650×710×850mm；扶把水平调整：可调；扶把上下调整：可调；发动机输出传动方式：齿轮传动；主离合器型式：摩擦片；主离合器状态：常开；标定（额定）功率：4.5kw；标定（额定）转速：3600r/min；配套锄草装置型式：锄草轮；配套锄草装置最大工作宽度：740mm；配套开沟装置型式：旋刀式；配套开沟装置最大工作宽度：210mm； | 发动机型号：177F/P汽油机；标定功率/转速（kw/r/min）：4.5/3600；制造商：重庆蛟马动力科技有限公司；排放阶段：国二； | 4.5 | 非通用类 | T202037370128 | 2025-07-06 | 山东省 | 评阅通过
830 | 田间管理机械 | 中耕机械 | 田园管理机 | 功率4kW及以上田园管理机 | 潍坊沃富机械有限公司 | 田园管理机 | 3TGQ-4.5F | 标定功率:4.5kW; | 960 | 960 | 外形尺寸：1600x660x950mm，结构型式：单轴.轮式。发动机输出传动方式：皮带传动。主离合器型式：张紧轮。主离合器状态：常开。标定功率：4.5KW。标定转速：3600r/min。配套开沟装置型式；犁铲式。配套开沟装置最大开沟宽度：180mm。配套锄草装置型式：锄草轮。配套锄草装置最大工作宽度：680mm。 | 配套功率4.5KW，发动机型号：YGS177F/P汽油机， 制造商；重庆伊格斯机械有限公司。第二排放阶段，标定转速（r/min）：3600 | 4.5 | 非通用类 | T202037370061 | 2025-07-06 | 山东省 | 评阅通过
831 | 田间管理机械 | 中耕机械 | 田园管理机 | 功率4kW及以上田园管理机 | 潍坊沃富机械有限公司 | 田园管理机 | 3TGQ-4L | 标定功率:4.0kW; | 960 | 960 | 外形尺寸：1450x560x900mm，结构型式：单轴.履带。发动机输出传动方式：皮带传动。主离合器型式：摩擦片。主离合器状态：常开。标定功率：4.0KW。标定转速：3600r/min。配套开沟装置型式；犁铲式。配套开沟装置最大开沟宽度：180mm。配套锄草装置型式：锄草式。配套锄草装置最大工作宽度：350mm。 | 配套功率:4.0KW， 发动机型号：YGS17OF/P汽油机， 制造商；重庆伊格斯机械有限公司。第二排放阶段，标定转速（r/min）：3600， | 4 | 非通用类 | T202037370046 | 2025-07-06 | 山东省 | 评阅通过
832 | 田间管理机械 | 中耕机械 | 田园管理机 | 功率4kW及以上田园管理机 | 潍坊沃富机械有限公司 | 田园管理机 | 3TGQ-4.5C | 标定功率:4.5kW; | 960 | 960 | 外形尺寸：1550x720x950mm，结构型式：双轴.轮式。发动机输出传动方式：齿轮传动。主离合器型式：摩擦片。主离合器状态：常开。标定功率：4.5KW。标定转速：3600r/min。配套开沟装置型式；驱动刀轮式。配套开沟装置最大开沟宽度：250mm。配套锄草装置型式：锄草轮。配套锄草装置最大工作宽度：680mm。 | 配套功率：4.5KW， 发动机型号：YGS177F/P，汽油机， 制造商；重庆伊格斯机械有限公司。第二排放阶段，标定转速（r/min）：3600， | 4.5 | 非通用类 | T202037370047 | 2025-07-06 | 山东省 | 评阅通过
833 | 田间管理机械 | 中耕机械 | 田园管理机 | 功率4kW及以上田园管理机 | 潍坊沃富机械有限公司 | 田园管理机 | 3TGQ-4D | 标定功率:4.0kW; | 960 | 960 | 外形尺寸：1720x600x970mm，结构型式：双轴.轮式。发动机输出传动方式：皮带传动。主离合器型式：张紧轮。主离合器状态：常开。标定功率：4.0KW。标定转速：3600r/min。配套培土装置型式；驱动刀轮式。配套培土装置最大开沟宽度：250mm。配套开沟装置型式：驱动刀轮式：。配套开沟装置最大工作宽度：250mm。 | 配套功率：4.0KW， 发动机型号：YGS170F/P，汽油机， 制造商；重庆伊格斯机械有限公司。第二排放阶段，标定转速（r/min）：3600 | 4 | 非通用类 | T202037370048 | 2025-07-06 | 山东省 | 评阅通过
834 | 田间管理机械 | 中耕机械 | 田园管理机 | 功率4kW及以上田园管理机 | 潍坊沃富机械有限公司 | 田园管理机 | 3TG-6D | 标定功率:6.3kW; | 960 | 960 | 外形尺寸：1750x680x900mm，结构型式：单轴.轮式。发动机输出传动方式：齿轮传动。主离合器型式：摩擦片。主离合器状态：常开。标定功率：6.3KW。标定转速：3600r/min。配套开沟装置型式；犁铲式。配套开沟装置最大开沟宽度：180mm。配套锄草装置型式：锄草轮。配套锄草装置最大工作宽度：700mm。 | 发动机功率：6.3KW，型号：KD188FW/KD192FW，柴油机，厂家：常州科普动力机械有限公司，排放：第三排放阶段，标定转速（r/min）：3600 | 6.3 | 非通用类 | T202037370049 | 2025-07-06 | 山东省 | 评阅通过
835 | 田间管理机械 | 中耕机械 | 田园管理机 | 功率4kW及以上田园管理机 | 潍坊沃富机械有限公司 | 田园管理机 | 3TG-6B | 标定功率:6.3kW; | 960 | 960 | 外形尺寸：1560x720x980mm，结构型式：单轴.轮式。发动机输出传动方式：皮带传动。主离合器型式：张紧轮：。主离合器状态：常开。标定功率：6.3KW。标定转速：3600r/min。配套开沟装置型式；驱动刀轮式。配套开沟装置最大开沟宽度：250mm。配套锄草装置型式：锄草轮。配套锄草装置最大工作宽度：680mm。 | 发动机功率：6.3KW，型号：KD188FW/KD192FW，柴油机，厂家：常州科普动力机械有限公司，排放：第三排放阶段，标定转速（r/min）：3600 | 6.3 | 非通用类 | T202037370050 | 2025-07-06 | 山东省 | 评阅通过
836 | 田间管理机械 | 中耕机械 | 田园管理机 | 功率4kW及以上田园管理机 | 潍坊沃富机械有限公司 | 田园管理机 | 3TG-6C | 标定功率:6.3kW; | 960 | 960 | 外形尺寸：1600x720x1000mm，结构型式：双轴.轮式。发动机输出传动方式:齿轮传动。主离合器型式：摩擦片。主离合器状态：常开。标定功率：6.3KW。标定转速：3600r/min。配套开沟装置型式；驱动刀轮式。配套开沟装置最大开沟宽度：250mm。配套锄草装置型式：锄草轮。配套锄草装置最大工作宽度：680mm。 | 发动机功率：6.3KW，型号：KD188FW/KD192FW，柴油机，厂家：常州科普动力机械有限公司，排放：第三排放阶段，标定转速（r/min）：3600 | 6.3 | 非通用类 | T202037370052 | 2025-07-06 | 山东省 | 评阅通过
837 | 田间管理机械 | 中耕机械 | 田园管理机 | 功率4kW及以上田园管理机 | 山东乐佳佳机电科技有限公司 | 田园管理机 | 3TGQ-4G | 标定功率:4.0kW; | 960 | 960 | 产品型号名称 / 3TGQ-4G型田园管理机 结构型式 / 单轴；履带 外形尺寸(长×宽×高) mm 1620×600×950 扶把水平调整 / 不可调 扶把上下调整 / 不可调 发动机输出传动方式 / 皮带传动 主离合器型式 / 离心式 主离合器状态 / 常开 标定（额定）功率 kW 4.0 标定（额定）转速 r/min 3600 配套锄草装置型式 / 锄铲式 配套锄草装置最大工作宽度 mm 400 配套施肥装置排肥器型式 / 外槽轮 配套施肥装置施肥行数 / 1 配套施肥装置施肥开沟器型式 / 尖铲式 | 发动机型号：170F/P 标定功率：4.0kw 标定转速：3600r/min 制造商：重庆耀虎动力机械有限公司 排放阶段：国二 | 4 | 非通用类 | T202037370013 | 2025-07-06 | 山东省 | 评阅通过
838 | 田间管理机械 | 中耕机械 | 田园管理机 | 功率4kW及以上田园管理机 | 临沂华茂机械有限公司 | 田园管理机 | 3TGQ-4.5SA | 标定功率:4.5kW; | 960 | 960 | 标定功率：4.5KW；型号名称：3TGQ-4.5SA型田园管理机；结构型式：双轴/轮式；外形尺寸（长×宽×高）：1560×800×960；扶把水平调整：可调；扶把上下调整：可调；发动机输出传动方式：皮带传动；主离合器型式：涨紧式；主离合器状态：常开；标定（额定）功率：4.5KW；标定（额定）转速：3600r/min；配套锄草装置型式：锄草轮；配套锄草装置最大工作宽度：700；配套开沟装置型式：旋刀式；配套开沟装置最大工作宽度：180mm； | 发动机型号：177F/P；标定功率/转速（kw/rmin）：4.5/3600；制造商：重庆蛟马动力科技有限公司；排放阶段：国二； | 4.5 | 非通用类 | T202037370129 | 2025-07-06 | 山东省 | 评阅通过
839 | 田间管理机械 | 中耕机械 | 田园管理机 | 功率4kW及以上田园管理机 | 洛阳卓格哈斯机械有限公司 | 田园管理机 | 3TG-4QG | 标定功率:4.0kW; | 960 | 960 | 主机结构型式：手持式；发动机形式:汽油；主传动方式:齿轮传动；标定功率:4kW；主机外形尺寸（长×宽×高）:1400×700×640（mm)；主机结构质量:48(空油箱)kg；主机离合器型式:湿式摩擦盘式；主机作业速度：1.4～2.8km/h；与开沟器配套型式：风扇开沟刀；开沟器配套工作幅宽：44cm；开沟器配套外形尺寸(长×宽×高)：330×170×330mm；与开沟器配套结构质量：8.6kg；开沟深度:12cm-17cm；开沟器配套传动方式：齿轮传动；与开沟器配套连接方式：直连式；与起垄器配套起垄器型式：内起垄垄型器；起垄器配套工作幅宽：50～80cm；与起垄器配套外形尺寸(长×宽×高)：710×370×270mm；与起垄器配套结构质量：11.2kg；与起垄器配套连接方式： 直连式；起垄高度:17cm-20cm；发动机标定功率：4.0kW；发动机额定转速（r/min）：3600。 | 发动机生产企业：隆鑫通用动力股份有限公司；型号规格：1P75F；标定功率(kW)：4.0；标定转速（r/min）：3600，燃油类型：汽油。 | 4 | 非通用类 | 豫2015306 | 2020-12-31 | 河南省 | 评阅通过
840 | 田间管理机械 | 中耕机械 | 田园管理机 | 功率4kW及以上田园管理机 | 洛阳卓格哈斯机械有限公司 | 田园管理机 | 3TGQ-4.5ZT2 | 标定功率:4.5kW; | 960 | 960 | 结构型式（单轴/双轴；履带/轮式）：双轴；轮式；整机外形尺寸（长×宽×高）mm：1665×715×985；标定功率：4.5kW；标定转速：3600r/min；燃油种类：汽油；扶把水平调整：可调；扶把上下调整：可调；主离合器型式：摩擦片式离合器；主离合器状态：常开；配套开沟装置型式：刀片式；配套开沟装置最大工作宽度mm：260；配套培土装置型式：刀片式；配套培土装置最大工作宽度 mm：265 | 型号名称：GB225S型汽油发动机；生产企业：重庆宗申通用动力机械有限公司；结构形式：单缸、水平式、风冷、四冲程；标定功率：4.5kW；额定转速：3600r/min；启动方式：手拉起动；燃油种类：汽油；排放阶段：第二阶段。 | 4.5 | 非通用类 | T202041410087 | 2025-06-29 | 河南省 | 评阅通过
841 | 田间管理机械 | 中耕机械 | 田园管理机 | 功率4kW及以上田园管理机 | 洛阳卓格哈斯机械有限公司 | 田园管理机 | 3TGQ-4A2 | 标定功率:4.0kW; | 960 | 960 | 结构型式（单轴/双轴；履带/轮式）：单轴；轮式；轮式；整机外形尺寸（长×宽×高）mm：1485×730×970；标定功率：4.0kW；标定转速：3800r/min；燃油种类：汽油；扶把水平调整：不可调；扶把上下调整：可调；主离合器型式：离心式离合器；主离合器状态：常开；配套锄草装置型式：刀片式；配套锄草装置最大工作宽度mm：730配套开沟装置型式：刀片式；配套开沟装置最大工作宽度mm：430；配套培土装置型式：刀片式；配套培土装置最大工作宽度 mm：570 | 配套动力型号：1P70F/P-G；制造商：重庆宗申通用动力机械有限公司；标定功率(kW)：4.0；标定转速（r/min）：3800；燃油种类：汽油；排放阶段：第二阶段。 | 4 | 非通用类 | T202041410092 | 2025-06-29 | 河南省 | 评阅通过
842 | 田间管理机械 | 中耕机械 | 田园管理机 | 功率4kW及以上田园管理机 | 山东乐佳佳机电科技有限公司 | 田园管理机 | 3TGQ-4D | 标定功率:4.0kW; | 960 | 960 | 产品名称 3TGQ-4D型田园管理机 结构型式 / 双轴；轮式 外形尺寸(长×宽×高) mm 1550×740×950 扶把水平调整 / 可调 扶把上下调整 / 可调 发动机输出传动方式 / 齿轮传动 主离合器型式 / 摩擦片 主离合器状态 / 常开 标定（额定）功率 kW 4.0 标定（额定）转速 r/min 3600 配套锄草装置型式 / 锄草轮 配套锄草装置最大工作宽度 mm 700 配套开沟装置型式 / 旋刀式 配套开沟装置最大工作宽度 mm 250 | 发动机型号：YH170F/P 标定功率：4.0KW 标定转速：3600r/min 制造商：重庆耀虎动力机械有限公司 排放阶段：国二 | 4 | 非通用类 | T202037370018 | 2025-07-06 | 山东省 | 评阅通过
843 | 田间管理机械 | 中耕机械 | 田园管理机 | 功率4kW及以上田园管理机 | 山东乐佳佳机电科技有限公司 | 田园管理机 | 3TGQ-4.5A | 标定功率:4.5kW; | 960 | 960 | 3TGQ-4.5A型田园管理机 结构型式 / 双轴；轮式 外形尺寸(长×宽×高) mm 1600×740×950 扶把水平调整 / 可调 扶把上下调整 / 可调 发动机输出传动方式 / 齿轮传动 主离合器型式 / 摩擦片 主离合器状态 / 常开 标定（额定）功率 kW 4.5 标定（额定）转速 r/min 3600 配套锄草装置型式 / 锄草轮 配套锄草装置最大工作宽度 mm 700 配套开沟装置型式 / 旋刀式 配套开沟装置最大工作宽度 mm 250 | 发动机型号：YH177F/P 标定功率：4.5KW 标定转速：3600r/min 制造商：重庆耀虎动力机械有限公司 排放阶段：国二 | 4.5 | 非通用类 | T202037370008 | 2025-07-06 | 山东省 | 评阅通过
844 | 田间管理机械 | 中耕机械 | 田园管理机 | 功率4kW及以上田园管理机 | 山东乐佳佳机电科技有限公司 | 田园管理机 | 3TGQ-4C | 标定功率:4.0kW; | 960 | 960 | 型号名称 / 3TGQ-4C型田园管理机 结构型式 / 双轴；轮式 外形尺寸(长×宽×高) mm 1530×740×980 扶把水平调整 / 可调 扶把上下调整 / 可调 发动机输出传动方式 / 皮带传动 主离合器型式 / 张紧式 主离合器状态 / 常开 标定（额定）功率 kW 4.0 标定（额定）转速 r/min 3600 配套锄草装置型式 / 锄草轮 配套锄草装置最大工作宽度 mm 700 配套开沟装置型式 / 旋刀式 配套开沟装置最大工作宽度 mm 250 | 发动机型号：YH170F/P 标定功率：4.0KW 标定转速：3600r/min 制造商：重庆耀虎动力机械有限公司 排放阶段：国二 | 4 | 非通用类 | T202037370015 | 2025-07-06 | 山东省 | 评阅通过
845 | 田间管理机械 | 中耕机械 | 田园管理机 | 功率4kW及以上田园管理机 | 山东乐佳佳机电科技有限公司 | 田园管理机 | 3TGQ-4.5C | 标定功率:4.5kW; | 960 | 960 | 型号名称 / 3TGQ-4.5C型田园管理机 结构型式 / 双轴；轮式 外形尺寸(长×宽×高) mm 1600×740×950 扶把水平调整 / 可调 扶把上下调整 / 可调 发动机输出传动方式 / 皮带传动 主离合器型式 / 张紧式 主离合器状态 / 常开 标定（额定）功率 kW 4.5 标定（额定）转速 r/min 3600 配套锄草装置型式 / 锄草轮 配套锄草装置最大工作宽度 mm 700 配套开沟装置型式 / 旋刀式 配套开沟装置最大工作宽度 mm 250 | 发动机型号：YH177F/P 标定功率：4.5KW 标定转速：3600r/min 制造商：重庆耀虎动力机械有限公司 排放阶段：国二 | 4.5 | 非通用类 | T202037370009 | 2025-07-06 | 山东省 | 评阅通过
846 | 田间管理机械 | 中耕机械 | 田园管理机 | 功率4kW及以上田园管理机 | 日照市立盈机械制造有限公司 | 田园管理机 | 3TGQ-4SP | 标定功率:4.1kW; | 960 | 960 | 型号名称：3TGQ-4SP型田园管理机；结构型式：双轴、轮式；外形尺寸(长X宽X高)mm：1450×620×950；扶把水平调整：不可调；扶把上下调整：可调；发动机输出传动方式：皮带传动；主离合器型式：涨紧式；主离合器状态：常开；标定(额定)功率：4.1kW；标定(额定)转速：3600r/min；配套锄草装置型式：锄草轮；配套锄草装置最大工作宽度：480mm；配套开沟装置型式：犁铲式；配套开沟装置最大工作宽度：200mm； | 发动机型号名称：170F型汽油机；标定功率：4.1KW；制造商：日照市立盈机械制造有限公司；排放阶段：国二； | 4.1 | 非通用类 | T202037370084 | 2025-07-06 | 山东省 | 评阅通过
847 | 田间管理机械 | 中耕机械 | 田园管理机 | 功率4kW及以上田园管理机 | 日照市立盈机械制造有限公司 | 田园管理机 | 3TGQ-4KP | 标定功率:4.1kW; | 960 | 960 | 型号名称：3TGQ-4KP型田园管理机；结构型式：双轴、轮式；外形尺寸(长X宽X高)mm：1750×700×940；扶把水平调整：可调；扶把上下调整：可调；发动机输出传动方式：皮带传动；主离合器型式：涨紧式；主离合器状态：常开；标定(额定)功率：4.1kW；标定(额定)转速：3600r/min；配套锄草装置型式：锄草轮；配套锄草装置最大工作宽度：740mm；配套开沟装置型式：旋刀式；配套开沟装置最大工作宽度：240mm； | 配套发动机型号名称：170F汽油机；配套发动机生产企业：日照市立盈机械制造有限公司；配套发动机标定功率(kW)：4.1kW；配套发动机标定转速（r/min）：3600；排放标准：国二。 | 4.1 | 非通用类 | T202037370090 | 2025-07-06 | 山东省 | 评阅通过
848 | 田间管理机械 | 中耕机械 | 田园管理机 | 功率4kW及以上田园管理机 | 日照市立盈机械制造有限公司 | 田园管理机 | 3TGQ-4SZ | 标定功率:4.1kW; | 960 | 960 | 型号名称：3TGQ-4SZ型田园管理机；结构型式：双轴、轮式；外形尺寸(长X宽X高)mm：1500×780×950；扶把水平调整：可调；扶把上下调整：可调；发动机输出传动方式：齿轮传动；主离合器型式：摩擦片；主离合器状态：常开；标定(额定)功率：4.1kW；标定(额定)转速：3600r/min；配套锄草装置型式：锄草轮；配套锄草装置最大工作宽度：730mm；配套开沟装置型式：旋刀式；配套开沟装置最大工作宽度：260mm； | 配套发动机型号名称：170F汽油机；配套发动机生产企业：日照市立盈机械制造有限公司；配套发动机标定功率(kW)：4.1kW；配套发动机标定转速（r/min）：3600；排放标准：国二。 | 4.1 | 非通用类 | T202037370085 | 2025-07-06 | 山东省 | 评阅通过
849 | 田间管理机械 | 中耕机械 | 田园管理机 | 功率4kW及以上田园管理机 | 日照市立盈机械制造有限公司 | 田园管理机 | 3TGQ-4F | 标定功率:4.1kW; | 960 | 960 | 型号名称：3TGQ-4F型田园管理机；结构型式：单轴、轮式；外形尺寸(长X宽X高)mm：1260×580×940；扶把水平调整：不可调；扶把上下调整：不可调；发动机输出传动方式：皮带传动；主离合器型式：涨紧式；主离合器状态：常开；标定(额定)功率：4.1kW；标定(额定)转速：3600r/min；配套锄草装置型式：锄草轮；配套锄草装置最大工作宽度：450mm；配套开沟装置型式：犁铲式；配套开沟装置最大工作宽度：200mm； | 配套发动机型号名称：170F汽油机；配套发动机生产企业：日照市立盈机械制造有限公司；配套发动机标定功率(kW)：4.1kW；配套发动机标定转速（r/min）：3600；排放标准：国二。 | 4.1 | 非通用类 | T202037370086 | 2025-07-06 | 山东省 | 评阅通过
850 | 田间管理机械 | 中耕机械 | 田园管理机 | 功率4kW及以上田园管理机 | 日照市立盈机械制造有限公司 | 田园管理机 | 3TGQ-4 | 标定功率:4.1kW; | 960 | 960 | 型号名称：3TGQ-4型田园管理机；结构型式：单轴、轮式；外形尺寸(长X宽X高)mm：1600×720×950；扶把水平调整：可调；扶把上下调整：可调；发动机输出传动方式：皮带传动；主离合器型式：涨紧式；主离合器状态：常开；标定(额定)功率：4.1kW；标定(额定)转速：3600r/min；配套锄草装置型式：锄草轮；配套锄草装置最大工作宽度：730mm；配套起垄装置型式：起垄刀+仿形器；配套起垄装置起垄数量：1；配套起垄装置最大工作起垄高度：250mm； | 配套发动机型号名称：170F汽油机；配套发动机生产企业：日照市立盈机械制造有限公司；配套发动机标定功率(kW)：4.1kW；配套发动机标定转速（r/min）：3600；排放标准：国二。 | 4.1 | 非通用类 | T202037370087 | 2025-07-06 | 山东省 | 评阅通过
851 | 田间管理机械 | 中耕机械 | 田园管理机 | 功率4kW及以上田园管理机 | 日照市立盈机械制造有限公司 | 田园管理机 | 3TGQ-4Z | 标定功率:4.1kW; | 960 | 960 | 型号名称：3TGQ-4Z型田园管理机；结构型式：单轴、轮式；外形尺寸(长X宽X高)mm：1590×770×950；扶把水平调整：可调；扶把上下调整：可调；发动机输出传动方式：齿轮传动；主离合器型式：摩擦片；主离合器状态：常开；标定(额定)功率：4.1kW；标定(额定)转速：3600r/min；配套锄草装置型式：锄草轮；配套锄草装置最大工作宽度：730mm；配套起垄装置型式：起垄刀+仿形器；配套起垄装置起垄数量：1；配套起垄装置最大工作起垄高度：250mm； | 配套发动机型号名称：170F汽油机；配套发动机生产企业：日照市立盈机械制造有限公司；配套发动机标定功率(kW)：4.1kW；配套发动机标定转速（r/min）：3600；排放标准：国二。 | 4.1 | 非通用类 | T202037370088 | 2025-07-06 | 山东省 | 评阅通过
852 | 田间管理机械 | 中耕机械 | 田园管理机 | 功率4kW及以上田园管理机 | 山东乐佳佳机电科技有限公司 | 田园管理机 | 3TGQ-4E | 标定功率:4.0kW; | 960 | 960 | 产品名称 3TGQ-4E型田园管理机 结构型式 / 单轴；轮式 外形尺寸(长×宽×高) mm 1500X660X950 扶把水平调整 / 可调 扶把上下调整 / 可调 发动机输出传动方式 / 皮带传动 主离合器型式 / 张紧式 主离合器状态 / 常开 标定（额定）功率 kW 4.0 标定（额定）转速 r/min 3600 配套锄草装置型式 / 锄草轮 配套锄草装置最大工作宽度 mm 740 配套起垄装置型式 / 绞龙+仿形器 配套起垄装置起垄数量 / 1 配套起垄装置最大工作起垄高度 mm 240 | 发动机型号：YH170F/P 标定功率：4.0KW 标定转速：3600r/min 制造商：重庆耀虎动力机械有限公司 排放阶段：国二 | 4 | 非通用类 | T202037370016 | 2025-07-06 | 山东省 | 评阅通过
853 | 田间管理机械 | 中耕机械 | 田园管理机 | 功率4kW及以上田园管理机 | 山东乐佳佳机电科技有限公司 | 田园管理机 | 3TGQ-4A | 标定功率:4.0kW; | 960 | 960 | 型号名称 3TGQ-4A型田园管理机 结构型式 / 单轴；轮式 外形尺寸(长×宽×高) mm 1460X700X950 扶把水平调整 / 可调 扶把上下调整 / 可调 发动机输出传动方式 / 齿轮传动 主离合器型式 / 摩擦片 主离合器状态 / 常开 标定（额定）功率 kW 4.0 标定（额定）转速 r/min 3600 配套锄草装置型式 / 锄草轮 配套锄草装置最大工作宽度 mm 720 配套起垄装置型式 / 绞龙+仿形器 配套起垄装置起垄数量 / 1 配套起垄装置最大工作起垄高度 mm 240 | 发动机型号：YH170F/P 标定功率：4.0KW 标定转速：3600r/min 制造商：重庆耀虎动力机械有限公司 排放阶段：国二 | 4 | 非通用类 | T202037370017 | 2025-07-06 | 山东省 | 评阅通过
854 | 田间管理机械 | 中耕机械 | 田园管理机 | 功率4kW及以上田园管理机 | 天水凯晨机电设备有限责任公司 | 田园管理机 | 3TGQ-4.5 | 标定功率:4.5kW; | 960 | 960 | 外形尺寸（长×宽×高)mm：1620×750×980；工作幅宽(cm)75；结构质量（kg）：128；传动方式（发动机输出）：直联；传动方式（刀辊）：链条；旋耕刀型号：Ⅲ150；总安装刀数量(把)：18；主离合器型式：湿式摩擦片式。标配的开沟、培土结构部件的连接方式：直联式，传动型式：链条式，数量：2个刀轮；锄草结构部件的连接方式：直联式，传动型式：链条式，数量：2个除草轮。 | 配套动力型号：YH177F/P型汽油机；制造商：重庆耀虎动力机械有限公司；标定功率(kW)：4.5；标定转速（r/min）：3600。 | 4.5 | 非通用类 | T202062620039 | 2025-06-08 | 甘肃省 | 评阅通过
855 | 田间管理机械 | 中耕机械 | 田园管理机 | 功率4kW及以上田园管理机 | 宜昌凯帝农机有限公司 | 田园管理机 | 3TGQ-4-1P | 标定功率:4.0kW; | 960 | 960 | 3TGQ-4-1P外形尺寸(长×宽×高)mm: 1470×720×820(;标定（额定）功率:4.0kw/3600r/min; 主离合器型式:湿式摩擦片式.结构质量(kg):68；传动方式(发动机输出):齿轮；传动方式(刀辊):直联；标配；锄草1副、培土器、行走轮1对（400-8）、阻力棒1套。锄草接方式:直联，锄草装置型式；辊轮刀式，装刀数量(片):10；配套锄草装置最大工作宽度:720mm;培土连接方式:直联，装置型式：V型犁式，装机数量(副):1、配套培土装置最大工作宽度310mm | 配重申170F（D）/P型汽油机，功率4.0KW 转速3600r/min 重庆重申机械制造有限公司 信息公开编号：CN FD G2 00 0K04000001 000002 符合《非道路移动机械用小型点燃式发动机排气污染物排放限值及测量方法（中国第一、二阶段）》（GB 226133-2010）第三阶段的要求，并能够符合标准规定的环境保护耐久性要求 | 4 | 非通用类 | 鄂2019537 | 2024-12-29 | 湖北省 | 评阅通过
856 | 田间管理机械 | 中耕机械 | 田园管理机 | 功率4kW及以上田园管理机 | 宜昌凯帝农机有限公司 | 田园管理机 | 3TGQ-4-2G | 标定功率:4.0kW; | 960 | 960 | 3TGQ-4-2G外形尺寸(长×宽×高)mm:1580×750×1035,（额定）功率:4.0kw/3600r/min; 主离合器型式:湿式摩擦片式.结构质量(kg):68；传动方式(发动机输出):齿轮；结构形式：双轴、轮式，传动方式:直联；标配；锄草1副、开沟刀一副、行走轮1对，锄草轮接方式:直联，锄草装置型式；辊轮刀式，装刀数量(片):10；开沟装刀数量(片):12;配套锄草装置最大工作宽度:720mm;开沟刀连接方式:直联，装置型式：辊轮刀式、配套开沟装置最大工作宽度260mm | 配重申170F（D）/P型汽油机，功率4.0KW 转速3600r/min 重庆重申机械制造有限公司 信息公开编号：CN FD G2 00 0K04000001 000002 符合《非道路移动机械用小型点燃式发动机排气污染物排放限值及测量方法（中国第一、二阶段）》（GB 226133-2010）第三阶段的要求，并能够符合标准规定的环境保护耐久性要求 | 4 | 非通用类 | 鄂2019539 | 2024-12-29 | 湖北省 | 评阅通过
857 | 田间管理机械 | 中耕机械 | 田园管理机 | 功率4kW及以上田园管理机 | 宜昌凯帝农机有限公司 | 田园管理机 | 3TGQ-4-2K | 标定功率:4.0kW; | 960 | 960 | 3TGQ-4-2K外形尺寸(长×宽×高)mm:1350×579×980,（额定）功率:4.0kw/3600r/min; 主离合器型式: 涨紧轮式.结构质量(kg):68；传动方式(发动机输出): 三角皮带；结构形式：双轴、轮式，标配；锄草1副、开沟刀一副、行走轮1对，锄草轮接方式:直联，锄草装置型式；辊轮刀式，装刀数量(片):10；开沟装刀数量(片):12；配套锄草装置最大工作宽度:720mm;开沟刀连接方式:直联，装置型式：辊轮刀式、配套开沟装置最大工作宽度260mm | 配重申170F（D）/P型汽油机，功率4.0KW 转速3600r/min 重庆重申机械制造有限公司 信息公开编号：CN FD G2 00 0K04000001 000002 符合《非道路移动机械用小型点燃式发动机排气污染物排放限值及测量方法（中国第一、二阶段）》（GB 226133-2010）第三阶段的要求，并能够符合标准规定的环境保护耐久性要求 | 4 | 非通用类 | 鄂2019541 | 2024-12-29 | 湖北省 | 评阅通过
858 | 田间管理机械 | 中耕机械 | 田园管理机 | 功率4kW及以上田园管理机 | 潍坊海林机械有限公司 | 田园管理机 | 3TG-4Q | 标定功率:4kW; | 960 | 960 | 主机外形尺寸:1550×830×850mm，结构质量80kg，主传动方式：皮带传动，主离合器型式：涨紧轮式，主机驱动轮型式：橡胶轮；耘锄器型式：除草轮，配套耘锄器工作幅宽72cm，结构质量79kg，连接方式：直联，传动方式：驱动轴直驱，耘锄器数量：2把；配套起垄器型式：起垄刀与成型器组合，起垄数量：1条，起垄工作幅宽：83cm，起垄结构质量：94kg，起垄连接方式：直联，传动方式：驱动轴直驱。 | 配套动力型号：170F/P型汽油机；制造商：重庆鼎工机电有限公司；标定功率(kW)：4.0；标定转速（r/min）：3600；排放标准：第Ⅱ阶段。 | 4 | 非通用类 | 2019TJ605 | 2024-12-23 | 山东省 | 评阅通过
859 | 田间管理机械 | 中耕机械 | 田园管理机 | 功率4kW及以上田园管理机 | 重庆宗申巴贝锐拖拉机制造有限公司 | 田园管理机 | 3TGQ-4-1 | 标定功率:4.0kW; | 960 | 960 | 外形尺寸（长×宽×高)mm:1340×715×840；工作幅宽（cm):57；结构质量(kg):82；传动方式（发动机输出）方式：皮带传动；传动方式（刀辊）：链条传动；旋耕刀型号：旱地刀522；总安装刀数量(把）：32；主离合器型式：张紧轮式。配套锄草装置：锄草装置型式：轮式；锄草装置数量：2；传动方式：链条传动；连接方式：直联式。配套开沟器：开沟器型式：刀片式；传动方式：链条传动；连接方式：直联式。 | 配套动力型号:170F汽油机；制造商:重庆宗申通用动力机械有限公司；标定功率(kW):4.0；标定转速(r/min):3800； | 4 | 非通用类 | 渝2018152 | 2022-12-31 | 重庆市 | 评阅通过
860 | 田间管理机械 | 中耕机械 | 田园管理机 | 功率4kW及以上田园管理机 | 烟台成峰机械科技有限公司 | 田园管理机 | 3TGQ-4R | 标定功率:4kW; | 960 | 960 | 外形尺寸(长×宽×高)mm:1500×590×900;工作幅宽(cm):52;结构质量(kg):43;传动方式(发动机输出):齿轮传动;传动方式(导辊):直连;主离合器型式:摩擦片;结构型式:单轴:轮式;配套锄草装置型式:锄草轮;总安装刀数量(付):2;配套开沟装置型式:开沟刀;总安装刀数量(把):8;配套开沟装置最大工作宽度(mm):300. | 配套动力型号:170F/P;制造商:山东华盛中天机械集团股份有限公司;标定功率(kw):4kW;标定转速(r/min):3600. | 4 | 非通用类 | T201937370014 | 2024-08-08 | 山东省 | 评阅通过
861 | 田间管理机械 | 中耕机械 | 田园管理机 | 功率4kW及以上田园管理机 | 烟台成峰机械科技有限公司 | 田园管理机 | 3TGQ-4H | 标定功率:4kW; | 960 | 960 | 外形尺寸(长×宽×高)mm:1700×850×960;工作幅宽(cm):73;结构质量(kg):103;传动方式(发动机输出):齿轮传动;传动方式(导辊):直连;主离合器型式:摩擦片;配套锄草装置型式:锄草轮;总安装刀数量(付):2;配套开沟装置型式:开沟刀;总安装刀数量(把):8;配套开沟装置最大工作宽度(mm):250 | 配套动力型号:170F/P;制造商:山东华盛中天机械集团股份有限公司;标定功率(kw):4kW;标定转速(r/min):3600. | 4 | 非通用类 | T201937370037 | 2024-08-08 | 山东省 | 评阅通过
862 | 田间管理机械 | 中耕机械 | 田园管理机 | 功率4kW及以上田园管理机 | 烟台成峰机械科技有限公司 | 田园管理机 | 3TGQ-5.5N | 标定功率:5.5kW; | 960 | 960 | 外形尺寸(长×宽×高)mm:1560×610×930;工作幅宽(cm):30;结构质量(kg):87;传动方式(发动机输出):三角皮带;传动方式(导辊):直连;主离合器型式:张紧轮;配套培土装置型式:培土刀;总安装刀数量(付):8;配套开沟装置型式:开沟刀;总安装刀数量(把):8;配套开沟装置最大工作宽度(mm):250. | 配套动力型号:177F/P;制造商:重庆鼎工机电有限公司;标定功率(kw):5.5kW;标定转速(r/min):3600. | 5.5 | 非通用类 | T201937370036 | 2024-08-08 | 山东省 | 评阅通过
863 | 田间管理机械 | 中耕机械 | 田园管理机 | 功率4kW及以上田园管理机 | 烟台成峰机械科技有限公司 | 田园管理机 | 3TGQ-5.5M | 标定功率:5.5kW; | 960 | 960 | 外形尺寸(长×宽×高)mm:1700×550×930;工作幅宽(cm):30;结构质量(kg):93;传动方式(发动机输出):三角皮带;传动方式(导辊):直连;主离合器型式:张紧轮;配套培土装置型式:培土刀;总安装刀数量(把):8;配套开沟装置型式:开沟刀;总安装刀数量(把):8;配套开沟装置最大工作宽度(mm):250. | 配套动力型号:177F/P;制造商:重庆鼎工机电有限公司;标定功率(kw):5.5kW;标定转速(r/min):3600. | 5.5 | 非通用类 | T201937370034 | 2024-08-08 | 山东省 | 评阅通过
864 | 田间管理机械 | 中耕机械 | 田园管理机 | 功率4kW及以上田园管理机 | 烟台成峰机械科技有限公司 | 田园管理机 | 3TGQ-5.5K | 标定功率:5.5kW; | 960 | 960 | 外形尺寸(长×宽×高)mm:1700×850×960;工作幅宽(cm):73;结构质量(kg):111;传动方式(发动机输出):齿轮传动;传动方式(导辊):直连;主离合器型式:摩擦片;配套锄草装置型式:锄草轮;总安装刀数量(付):2;配套开沟装置型式:开沟刀;总安装刀数量(把):8;配套开沟装置最大工作宽度(mm):250. | 配套动力型号:177F/P;制造商:重庆鼎工机电有限公司;标定功率(kw):5.5kW;标定转速(r/min):3600. | 5.5 | 非通用类 | T201937370035 | 2024-08-08 | 山东省 | 评阅通过
865 | 田间管理机械 | 中耕机械 | 田园管理机 | 功率4kW及以上田园管理机 | 潍坊强盛农业装备有限公司 | 田园管理机 | 3TGQ-4.5A | 标定功率:4.5kW; | 960 | 960 | 主机外形尺寸(长×宽× 高) ：1500×720×840 mm；结构型式：双轴轮式，扶手把水平调整（可调/不可调）：可调；扶手把上下调整（可调/不可调）：可调；发动机输出方式：轴传动；主离合器型式：湿式摩擦片式；主离合器状态：常开；标定功率：4.5kW；标定转速：3600r/min；配置开沟装置型式：开沟刀；配套开沟装置最大工作宽度：230mm；配套培土装置型式：培土刀；配套培土装置最大工作宽度：235mm。 | 配套动力型号： JM177F/P 汽油发动机；制造商：重庆蛟马动力科技有限公司；标定功率(kW)：4.5； 标定转速(r/min)：3600；排放阶段：国Ⅱ汽油机 | 4.5 | 非通用类 | GZNJ/TJ 2019-399 | 2024-12-26 | 山东省 | 评阅通过
866 | 田间管理机械 | 中耕机械 | 田园管理机 | 功率4kW及以上田园管理机 | 潍坊强盛农业装备有限公司 | 田园管理机 | 3TGQ-4.5 | 标定功率:4.5kW; | 960 | 960 | 主机外形尺寸(长×宽× 高) ：1600×730×810 mm；结构型式：双轴轮式，扶手把水平调整（可调/不可调）：可调；扶手把上下调整（可调/不可调）：可调；发动机输出方式：皮带传动；主离合器型式：涨紧轮式；主离合器状态：常开；标定功率：4.5kW；标定转速：3600r/min；配置开沟装置型式：开沟刀；配套开沟装置最大工作宽度：215mm；配套培土装置型式：培土刀；配套培土装置最大工作宽度：235mm。 | 配套动力型号： JM177F/P 汽油发动机；制造商：重庆蛟马动力科技有限公司；标定功率(kW)：4.5； 标定转速(r/min)：3600；排放阶段：国Ⅱ汽油机 | 4.5 | 非通用类 | GZNJ/TJ 2019-398 | 2024-12-26 | 山东省 | 评阅通过
867 | 田间管理机械 | 中耕机械 | 田园管理机 | 功率4kW及以上田园管理机 | 日照福丰机械制造有限公司 | 田园管理机 | 3TGQ-4H | 标定功率:4.0kW; | 960 | 960 | 型号名称：3TGQ-4H型田园管理机；结构型式：单轴；轮式；外形尺寸：（长X宽X高）1340X600X980mm；扶把水平调整：可调；扶把上下调整：可调；发动机输出传动方式：皮带传动；主离合器型式：涨紧式；主离合器状态：常开；配套锄草装置型式：锄草轮；配套锄草装置最大工作宽度：700mm；配套起垄装置型式：绞龙+仿型器；配套起垄装置起垄数量：1；配套起垄装置最大工作起垄高度：200mm； | 发动机制造商：山东华盛中天机械集团股份有限公司；型号：170F；标定功率：4.0kW；额定转速：3600r/min；燃油种类：汽油；排放阶段：第二阶段。 | 4 | 非通用类 | T202037370091 | 2025-07-06 | 山东省 | 评阅通过
868 | 田间管理机械 | 中耕机械 | 田园管理机 | 功率4kW及以上田园管理机 | 日照福丰机械制造有限公司 | 田园管理机 | 3TGQ-4G | 标定功率:4.0kW; | 960 | 960 | 型号名称：3TGQ-4G型田园管理机；结构型式：单轴；轮式；外形尺寸：（长X宽X高）1380X730X980mm；扶把水平调整：可调；扶把上下调整：可调；发动机输出传动方式：齿轮传动；主离合器型式：摩擦片；主离合器状态：常开；配套锄草装置型式：锄草轮；配套锄草装置最大工作宽度：700mm；配套起垄装置型式：绞龙+仿型器；配套起垄装置起垄数量：1；配套起垄装置最大工作起垄高度：200mm； | 发动机制造商：山东华盛中天机械集团股份有限公司；型号：170F；标定功率：4.0kW；额定转速：3600r/min；燃油种类：汽油；排放阶段：第二阶段。 | 4 | 非通用类 | T202037370092 | 2025-07-06 | 山东省 | 评阅通过
869 | 田间管理机械 | 中耕机械 | 田园管理机 | 功率4kW及以上田园管理机 | 日照福丰机械制造有限公司 | 田园管理机 | 3TGQ-4F | 标定功率:4.0kW; | 960 | 960 | 型号名称：3TGQ-4F型田园管理机；结构型式：单轴；轮式；外形尺寸：（长X宽X高）1440X780X960mm；扶把水平调整：可调；扶把上下调整：可调；发动机输出传动方式：齿轮传动；主离合器型式：摩擦片；主离合器状态：常开；配套锄草装置型式：锄草轮；配套锄草装置最大工作宽度：700mm；配套起垄装置型式：绞龙+仿型器；配套起垄装置起垄数量：1；配套起垄装置最大工作起垄高度：200mm； | 发动机制造商：重庆蛟马动力科技有限公司；型号：JM170F/P；标定功率：4.0kW；额定转速：3600r/min；燃油种类：汽油；排放阶段：第二阶段。 | 4 | 非通用类 | T202037370093 | 2025-07-06 | 山东省 | 评阅通过
870 | 田间管理机械 | 中耕机械 | 田园管理机 | 功率4kW及以上田园管理机 | 日照福丰机械制造有限公司 | 田园管理机 | 3TGQ-4C | 标定功率:4.0kW; | 960 | 960 | 型号名称：3TGQ-4C型田园管理机；结构型式：双轴；轮式；外形尺寸：（长X宽X高）1580X630X970mm；扶把水平调整：可调；扶把上下调整：可调；发动机输出传动方式：齿轮传动；主离合器型式：摩擦片；主离合器状态：常开；配套锄草装置型式：锄草轮；配套锄草装置最大工作宽度：700mm；配套开沟装置型式：旋刀式；配套开沟装置最大工作宽度：220mm； | 发动机制造商：重庆蛟马动力科技有限公司；型号：JM170F/P；标定功率：4.0kW；额定转速：3600r/min；燃油种类：汽油；排放阶段：第二阶段。 | 4 | 非通用类 | T202037370094 | 2025-07-06 | 山东省 | 评阅通过
871 | 田间管理机械 | 中耕机械 | 田园管理机 | 功率4kW及以上田园管理机 | 日照福丰机械制造有限公司 | 田园管理机 | 3TGQ-4B | 标定功率:4.0kW; | 960 | 960 | 型号名称：3TGQ-4B型田园管理机；结构型式：双轴；轮式；外形尺寸：（长X宽X高）1500X730X960mm；扶把水平调整：可调；扶把上下调整：可调；发动机输出传动方式：齿轮传动；主离合器型式：摩擦片；主离合器状态：常开；标定（额定）功率：4.0Kw；标定（额定）转速：3600r/min；配套锄草装置型式：锄草轮；配套锄草装置最大工作宽度：700mm；配套开沟装置型式：旋刀式；配套开沟装置最大工作宽度：220mm； | 发动机制造商：重庆蛟马动力科技有限公司；型号：JM170F/P；标定功率：4.0kW；额定转速：3600r/min；燃油种类：汽油；排放阶段：第二阶段。 | 4 | 非通用类 | T202037370095 | 2025-07-06 | 山东省 | 评阅通过
872 | 田间管理机械 | 中耕机械 | 田园管理机 | 功率4kW及以上田园管理机 | 日照福丰机械制造有限公司 | 田园管理机 | 3TGQ-4A | 标定功率:4.0kW; | 960 | 960 | 型号名称：3TGQ-4A型田园管理机；结构型式：双轴；轮式；外形尺寸：（长X宽X高）1450X730X970mm；扶把水平调整：可调；扶把上下调整：可调；发动机输出传动方式：皮带传动；主离合器型式：涨紧式；主离合器状态：常开；配套锄草装置型式：锄草轮；配套锄草装置最大工作宽度：700mm；配套开沟装置型式：旋刀式；配套开沟装置最大工作宽度：220mm； | 发动机制造商：重庆蛟马动力科技有限公司；型号：JM170F/P；标定功率：4.0kW；额定转速：3600r/min；燃油种类：汽油；排放阶段：第二阶段。 | 4 | 非通用类 | T202037370096 | 2025-07-06 | 山东省 | 评阅通过
873 | 田间管理机械 | 中耕机械 | 田园管理机 | 功率4kW及以上田园管理机 | 日照福丰机械制造有限公司 | 田园管理机 | 3TGQ-4 | 标定功率:4.0kW; | 960 | 960 | 型号名称：3TGQ-4型田园管理机；结构型式：单轴；轮式；外形尺寸：（长X宽X高）1480X620X970mm；扶把水平调整：可调；扶把上下调整：可调；发动机输出传动方式：皮带传动；主离合器型式：涨紧式；主离合器状态：常开；配套锄草装置型式：锄草轮；配套锄草装置最大工作宽度：700mm；配套起垄装置型式：起垄刀+仿型器；配套起垄装置起垄数量：1；配套起垄装置最大工作起垄高度：200mm； | 发动机制造商：重庆蛟马动力科技有限公司；型号：JM170F/P；标定功率：4.0kW；额定转速：3600r/min；燃油种类：汽油；排放阶段：第二阶段。 | 4 | 非通用类 | T202037370097 | 2025-07-06 | 山东省 | 评阅通过
874 | 田间管理机械 | 中耕机械 | 田园管理机 | 功率4kW及以上田园管理机 | 日照福丰机械制造有限公司 | 田园管理机 | 3TGQ-4R | 标定功率:4.0kW; | 960 | 960 | 型号名称：3TGQ-4R型田园管理机；结构型式：双轴；轮式；外形尺寸：（长X宽X高）1550X600X980mm；扶把水平调整：可调；扶把上下调整：可调；发动机输出传动方式：皮带传动；主离合器型式：涨紧式；主离合器状态：常开；配套锄草装置型式：锄草轮；配套锄草装置最大工作宽度：700mm；配套开沟装置型式：旋刀式；配套开沟装置最大工作宽度：220mm； | 发动机制造商：重庆蛟马动力科技有限公司；型号：JM170F/P；标定功率：4.0kW；额定转速：3600r/min；燃油种类：汽油；排放阶段：第二阶段。 | 4 | 非通用类 | T202037370098 | 2025-07-06 | 山东省 | 评阅通过
875 | 田间管理机械 | 中耕机械 | 田园管理机 | 功率4kW及以上田园管理机 | 日照福丰机械制造有限公司 | 田园管理机 | 3TGQ-4.5E | 标定功率:4.5kW; | 960 | 960 | 型号名称：3TGQ-4.5E型田园管理机；结构型式：双轴；轮式；外形尺寸：（长X宽X高）1420X720X980mm；扶把水平调整：可调；扶把上下调整：可调；发动机输出传动方式：齿轮传动；主离合器型式：摩擦片；主离合器状态：常开；配套锄草装置型式：锄草轮；配套锄草装置最大工作宽度：700mm；配套开沟装置型式：旋刀式；配套开沟装置最大工作宽度：220mm； | 发动机制造商：重庆蛟马动力科技有限公司；型号：JM177F/P；标定功率：4.5kW；额定转速：3600r/min；燃油种类：汽油；排放阶段：第二阶段。 | 4.5 | 非通用类 | T202037370099 | 2025-07-06 | 山东省 | 评阅通过
876 | 田间管理机械 | 中耕机械 | 田园管理机 | 功率4kW及以上田园管理机 | 日照福丰机械制造有限公司 | 田园管理机 | 3TGQ-4.5D | 标定功率:4.5kW; | 960 | 960 | 型号名称：3TGQ-4.5D型田园管理机；结构型式：双轴；轮式；外形尺寸：（长X宽X高）1550X720X980mm；扶把水平调整：可调；扶把上下调整：可调；发动机输出传动方式：皮带传动；主离合器型式：涨紧式；主离合器状态：常开；配套锄草装置型式：锄草轮；配套锄草装置最大工作宽度：700mm；配套开沟装置型式：旋刀式；配套开沟装置最大工作宽度：220mm； | 发动机制造商：重庆蛟马动力科技有限公司；型号：JM177F/P；标定功率：4.5kW；额定转速：3600r/min；燃油种类：汽油；排放阶段：第二阶段。 | 4.5 | 非通用类 | T202037370100 | 2025-07-06 | 山东省 | 评阅通过
877 | 田间管理机械 | 中耕机械 | 田园管理机 | 功率4kW及以上田园管理机 | 日照福丰机械制造有限公司 | 田园管理机 | 3TGQ-4.5C | 标定功率:4.5kW; | 960 | 960 | 型号名称：3TGQ-4.5C型田园管理机；结构型式：双轴；轮式；外形尺寸：（长X宽X高）1650X650X980mm；扶把水平调整：可调；扶把上下调整：可调；发动机输出传动方式：齿轮传动；主离合器型式：摩擦片；主离合器状态：常开；配套锄草装置型式：锄草轮；配套锄草装置最大工作宽度：700mm；配套开沟装置型式：旋刀式；配套开沟装置最大工作宽度：220mm； | 发动机制造商：重庆蛟马动力科技有限公司；型号：JM177F/P；标定功率：4.5kW；额定转速：3600r/min；燃油种类：汽油；排放阶段：第二阶段。 | 4.5 | 非通用类 | T202037370101 | 2025-07-06 | 山东省 | 评阅通过
878 | 田间管理机械 | 中耕机械 | 田园管理机 | 功率4kW及以上田园管理机 | 日照福丰机械制造有限公司 | 田园管理机 | 3TGQ-4.5B | 标定功率:4.5kW; | 960 | 960 | 型号名称：3TGQ-4.5B型田园管理机；结构型式：双轴；轮式；外形尺寸：（长X宽X高）1500X730X960mm；扶把水平调整：可调；扶把上下调整：可调；发动机输出传动方式：齿轮传动；主离合器型式：摩擦片；主离合器状态：常开；配套锄草装置型式：锄草轮；配套锄草装置最大工作宽度：700mm；配套开沟装置型式：旋刀式；配套开沟装置最大工作宽度：220mm； | 发动机制造商：重庆蛟马动力科技有限公司；型号：JM177F/P；标定功率：4.5kW；额定转速：3600r/min；燃油种类：汽油；排放阶段：第二阶段。 | 4.5 | 非通用类 | T202037370102 | 2025-07-06 | 山东省 | 评阅通过
879 | 田间管理机械 | 中耕机械 | 田园管理机 | 功率4kW及以上田园管理机 | 日照福丰机械制造有限公司 | 田园管理机 | 3TGQ-4.5A | 标定功率:4.5kW; | 960 | 960 | 型号名称：3TGQ-4.5A型田园管理机；结构型式：双轴；轮式；外形尺寸：（长X宽X高）1550X730X970mm；扶把水平调整：可调；扶把上下调整：可调；发动机输出传动方式：皮带传动；主离合器型式：涨紧式；主离合器状态：常开；配套锄草装置型式：锄草轮；配套锄草装置最大工作宽度：700mm；配套开沟装置型式：旋刀式；配套开沟装置最大工作宽度：220mm； | 发动机制造商：重庆蛟马动力科技有限公司；型号：JM177F/P；标定功率：4.5kW；额定转速：3600r/min；燃油种类：汽油；排放阶段：第二阶段。 | 4.5 | 非通用类 | T202037370103 | 2025-07-06 | 山东省 | 评阅通过
880 | 田间管理机械 | 中耕机械 | 田园管理机 | 功率4kW及以上田园管理机 | 潍坊海林机械有限公司 | 田园管理机 | 3TGQ-5 | 标定功率:5.2kW; | 960 | 960 | 配置：5.2kW汽油机，额定转速：1800r/min，工作状态外形尺寸（开沟）：1860×930×870mm，发动机输出方式：皮带传动，主离合器型式：涨紧轮式，主离合器状态：常开式，开沟器型式：旋刀式，传动方式：链条传动，培土器型式：旋刀式，传动方式：链条传动。 | 配套动力型号：177F-5风冷汽油机；制造商：山东华盛中天机械集团股份有限公司；标定功率（kW）：5.2；标定转速（r/min）：1800；排放标准：第Ⅱ阶段 | 5.2 | 非通用类 | 部20180761 | 2022-12-31 | 山东省 | 评阅通过
881 | 田间管理机械 | 植保机械 | 喷杆喷雾机 | 12m以下悬挂及牵引式喷杆喷雾机 | 石家庄市稼音农业机械有限公司 | 喷杆式喷雾机 | 3WP-808型悬挂式喷杆喷雾机 | 形式:悬挂式 ;喷杆长度:8.5m; | 780 | 780 | 配套动力范围（kW）：≥45Kw；结构型式：悬挂式；外形尺寸（工作状态，长×宽×高)mm；8500×2200×2300mm；结构质量（kg）：140Kg；药箱额定容量：800L；配套喷头型式：扇形锥雾喷头；配套喷头数量：17个；喷杆长度8.5m；喷杆降机构型式：手动；喷杆折叠机构型式：液压；配套泵名称：四缸活塞式隔膜泵；配套泵型式：隔膜泵；配套泵流量：100L/min |  | 0 | 通用类 | 2019281401000015 | 2024-06-09 | 河北省 | 评阅通过
882 | 田间管理机械 | 植保机械 | 喷杆喷雾机 | 12m以下悬挂及牵引式喷杆喷雾机 | 石家庄市稼音农业机械有限公司 | 喷杆式喷雾机 | 3WP-608型悬挂式喷杆喷雾机 | 形式:悬挂式 ;喷杆长度:8.5m; | 780 | 780 | 配套动力范围（kW）：≥36Kw；结构型式：悬挂式；外形尺寸（工作状态，长×宽×高)mm；8500×2100×2200mm；结构质量（kg）：100Kg；药箱额定容量：600L；配套喷头型式：扇形锥雾喷头；配套喷头数量：17个；喷杆长度8.5m；喷杆降机构型式：手动；喷杆折叠机构型式：液压；配套泵名称：四缸活塞式隔膜泵；配套泵型式：隔膜泵；配套泵流量：100L/min |  | 0 | 通用类 | 2019281401000015 | 2024-06-09 | 河北省 | 评阅通过
883 | 田间管理机械 | 植保机械 | 喷杆喷雾机 | 12m以下悬挂及牵引式喷杆喷雾机 | 石家庄市金原野植保器械有限公司 | 喷杆式喷雾机 | 3WP-608型悬挂式喷杆喷雾机 | 形式:悬挂式 ;喷杆长度:8.5m; | 780 | 780 | 配套动力范围（kW）：≥36Kw；结构型式：悬挂式；外形尺寸（工作状态，长×宽×高)mm；8500×2100×2200mm；结构质量（kg）：100Kg；药箱额定容量：600L；配套喷头型式：扇形锥雾喷头；配套喷头数量：17个；喷杆长度8.5m；喷杆降机构型式：手动；喷杆折叠机构型式：液压；配套泵名称：四缸活塞式隔膜泵；配套泵型式：隔膜泵；配套泵流量：100L/min |  | 0 | 通用类 | 2015041401000051 | 2025-04-07 | 河北省 | 评阅通过
884 | 田间管理机械 | 植保机械 | 喷杆喷雾机 | 12m以下悬挂及牵引式喷杆喷雾机 | 石家庄市金原野植保器械有限公司 | 喷杆式喷雾机 | 3WP-808型悬挂式喷杆喷雾机 | 形式:悬挂式 ;喷杆长度:8.5m; | 780 | 780 | 配套动力范围（kW）：≥45Kw；结构型式：悬挂式；外形尺寸（工作状态，长×宽×高)mm；8500×2200×2300mm；结构质量（kg）：140Kg；药箱额定容量：800L；配套喷头型式：扇形锥雾喷头；配套喷头数量：17个；喷杆长度8.5m；喷杆降机构型式：手动；喷杆折叠机构型式：液压；配套泵名称：四缸活塞式隔膜泵；配套泵型式：隔膜泵；配套泵流量：100L/min |  | 0 | 通用类 | 2015041401000051 | 2025-04-07 | 河北省 | 评阅通过
885 | 田间管理机械 | 植保机械 | 喷杆喷雾机 | 12m以下悬挂及牵引式喷杆喷雾机 | 石家庄市金原野植保器械有限公司 | 喷杆式喷雾机 | 3WP-500型悬挂式喷杆喷雾机 | 形式:悬挂式 ;喷杆长度:7m; | 780 | 780 | 配套动力范围（kW）：≥28Kw；结构型式：悬挂式；外形尺寸（工作状态，长×宽×高)mm：7000×1800×1300mm；结构质量（kg）：60Kg；药箱额定容量：500L；配套喷头型式：扇形锥雾喷头；配套喷头数量：15个；喷杆长度7.0m；喷杆降机构型式：手动；喷杆折叠机构型式：手动；配套泵名称：四缸活塞式隔膜泵；配套泵型式：隔膜泵；配套泵流量：80-100L/min |  | 0 | 通用类 | 2015041401000051 | 2025-04-07 | 河北省 | 评阅通过
886 | 田间管理机械 | 植保机械 | 喷杆喷雾机 | 12-18m悬挂及牵引式喷杆喷雾机 | 石家庄市金原野植保器械有限公司 | 喷杆式喷雾机 | 3WP-800型悬挂式喷杆喷雾机 | 形式:悬挂式 ;喷杆长度:12.2m; | 1600 | 1600 | 配套动力范围（kW）：≥45Kw；结构型式：悬挂式；外形尺寸（工作状态，长×宽×高)mm；12000×2700×1500mm；结构质量（kg）：80Kg；药箱额定容量：800L；配套喷头型式：扇形锥雾喷头；配套喷头数量：25个；喷杆长度12.2m；喷杆降机构型式：手动；喷杆折叠机构型式：手动；配套泵名称：四缸活塞式隔膜泵；配套泵型式：隔膜泵；配套泵流量：100L/min |  | 0 | 通用类 | 2015041401000051 | 2025-04-07 | 河北省 | 评阅通过
887 | 田间管理机械 | 植保机械 | 喷杆喷雾机 | 12-18m悬挂及牵引式喷杆喷雾机 | 石家庄市金原野植保器械有限公司 | 喷杆式喷雾机 | 3WP-812型悬挂式喷杆喷雾机 | 形式:悬挂式 ;喷杆长度:12m; | 1600 | 1600 | 配套动力范围（kW）：≥45Kw；结构型式：悬挂式；外形尺寸（工作状态，长×宽×高)mm；12200×3100×2800mm；结构质量（kg）：160Kg；药箱额定容量：800L；配套喷头型式：扇形锥雾喷头；配套喷头数量：25个；喷杆长度12.2m；喷杆降机构型式：手动；喷杆折叠机构型式：液压；配套泵名称：四缸活塞式隔膜泵；配套泵型式：隔膜泵；配套泵流量：100L/min |  | 0 | 通用类 | 2015041401000051 | 2025-04-07 | 河北省 | 评阅通过
888 | 田间管理机械 | 植保机械 | 喷杆喷雾机 | 12-18m悬挂及牵引式喷杆喷雾机 | 石家庄市稼音农业机械有限公司 | 喷杆式喷雾机 | 3WP-612型悬挂式喷杆喷雾机 | 形式:悬挂式 ;喷杆长度:12m; | 1600 | 1600 | 配套动力范围（kW）：≥36Kw；结构型式：悬挂式；外形尺寸（工作状态，长×宽×高)mm；12000×3200×2700mm；结构质量（kg）：110Kg；药箱额定容量：600L；配套喷头型式：扇形锥雾喷头；配套喷头数量：25个；喷杆长度12.0m；喷杆降机构型式：手动；喷杆折叠机构型式：液压；配套泵名称：四缸活塞式隔膜泵；配套泵型式：隔膜泵；配套泵流量：100L/min |  | 0 | 通用类 | 2019281401000015 | 2024-06-09 | 河北省 | 评阅通过
889 | 田间管理机械 | 植保机械 | 喷杆喷雾机 | 12-18m悬挂及牵引式喷杆喷雾机 | 富锦市立兴植保机械制造有限公司 | 喷杆式喷雾机 | 3WPX-400型悬挂式喷杆喷雾机 | 形式:悬挂式 ;喷杆长度:13m; | 1600 | 1600 | 配套动力范围(kW)：>18；结构型式：悬挂式；外形尺寸(工作状态,长×宽×高)mm：13000×1000×1150；结构质量(kg)：120；药箱额定容量（L）：400；配套喷头型式：扇形雾喷头；配套喷头数量：20个；喷杆长度：13m；喷杆降机构型式：手动；喷杆折叠机构型式：手动折叠；配套泵名称：隔膜泵；配套泵型式：隔膜泵；配套泵流量（L/min）：80-100。 |  | 0 | 通用类 | 2014041401000067 | 2024-08-06 | 黑龙江 | 评阅通过
890 | 田间管理机械 | 植保机械 | 喷杆喷雾机 | 12-18m悬挂及牵引式喷杆喷雾机 | 富锦市立兴植保机械制造有限公司 | 喷杆式喷雾机 | 3WPX-500型悬挂式喷杆喷雾机 | 形式:悬挂式 ;喷杆长度:14m; | 1600 | 1600 | 配套动力范围(kW)：>18；结构型式：悬挂式；外形尺寸(工作状态,长×宽×高)mm：14000×1100×1200；结构质量(kg)：160；药箱额定容量（L）：500；配套喷头型式：扇形雾喷头；配套喷头数量：22个；喷杆长度：14m；喷杆降机构型式：手动；喷杆折叠机构型式：手动折叠；配套泵名称：隔膜泵；配套泵型式：隔膜泵；配套泵流量（L/min）：80-100。 |  | 0 | 通用类 | 2014041401000067 | 2024-08-06 | 黑龙江 | 评阅通过
891 | 田间管理机械 | 植保机械 | 喷杆喷雾机 | 18m及以上悬挂及牵引式喷杆喷雾机 | 富锦市立兴植保机械制造有限公司 | 喷杆式喷雾机 | 3WPQ-5000型牵引式喷杆喷雾机 | 形式:牵引式 ;喷杆长度:25m; | 10000 | 10000 | 配套动力范围(kW)：>75；结构型式：牵引式；外形尺寸(工作状态,长×宽×高)mm：4700×25000×2600；结构质量(kg)：2100；药箱额定容量（L）：5000；配套喷头型式：扇形雾喷头；配套喷头数量：38个；喷杆长度：25m；喷杆降机构型式：液压；喷杆折叠机构型式：液压折叠；配套泵名称：隔膜泵；配套泵型式：隔膜泵；配套泵流量（L/min）：360。 |  | 0 | 通用类 | 2014041401000067 | 2024-08-06 | 黑龙江 | 评阅通过
892 | 田间管理机械 | 植保机械 | 喷杆喷雾机 | 18m及以上悬挂及牵引式喷杆喷雾机 | 富锦市立兴植保机械制造有限公司 | 喷杆式喷雾机 | 3WPX-1000型悬挂式喷杆喷雾机 | 形式:悬挂式 ;喷杆长度:20.8m; | 10000 | 10000 | 配套动力范围(kW)：>55；结构型式：悬挂式；外形尺寸(工作状态,长×宽×高)mm：3800×20800×2000；结构质量(kg)：700；药箱额定容量（L）：1000；配套喷头型式：扇形雾喷头；配套喷头数量：32个；喷杆长度：20.8m；喷杆降机构型式：液压；喷杆折叠机构型式：液压折叠；配套泵名称：隔膜泵；配套泵型式：隔膜泵；配套泵流量（L/min）：215。 |  | 0 | 通用类 | 2014041401000067 | 2024-08-06 | 黑龙江 | 评阅通过
893 | 田间管理机械 | 植保机械 | 喷杆喷雾机 | 18m及以上悬挂及牵引式喷杆喷雾机 | 富锦市立兴植保机械制造有限公司 | 喷杆式喷雾机 | 3WPQ-2000型牵引式喷杆喷雾机 | 形式:牵引式 ;喷杆长度:20.8m; | 10000 | 10000 | 配套动力范围(kW)：>30；结构型式：牵引式；外形尺寸(工作状态,长×宽×高)mm：3900×20800×2500；结构质量(kg)：1350；药箱额定容量（L）：2000；配套喷头型式：扇形雾喷头；配套喷头数量：32个；喷杆长度：20.8m；喷杆降机构型式：液压；喷杆折叠机构型式：液压折叠；配套泵名称：柱塞泵；配套泵型式：柱塞泵；配套泵流量（L/min）：100-120。 |  | 0 | 通用类 | 2014041401000067 | 2024-08-06 | 黑龙江 | 评阅通过
894 | 田间管理机械 | 植保机械 | 喷杆喷雾机 | 18m及以上悬挂及牵引式喷杆喷雾机 | 富锦市立兴植保机械制造有限公司 | 喷杆式喷雾机 | 3WPX-600型悬挂式喷杆喷雾机 | 形式:悬挂式 ;喷杆长度:19m; | 10000 | 10000 | 配套动力范围(kW)：>22；结构型式：悬挂式；外形尺寸(工作状态,长×宽×高)mm：19000×1670×1600；结构质量(kg)：240；药箱额定容量（L）：600；配套喷头型式：扇形雾喷头；配套喷头数量：29个；喷杆长度：19m；喷杆降机构型式：液压；喷杆折叠机构型式：液压折叠；配套泵名称：隔膜泵；配套泵型式：隔膜泵；配套泵流量（L/min）：160。 |  | 0 | 通用类 | 2014041401000067 | 2024-08-06 | 黑龙江 | 评阅通过
895 | 田间管理机械 | 植保机械 | 喷杆喷雾机 | 18m及以上悬挂及牵引式喷杆喷雾机 | 山东希成农业机械科技有限公司 | 喷杆式喷雾机 | 3WP-1200 | 形式:悬挂式 ;喷杆长度:21m; | 10000 | 10000 | 名称：喷杆式喷雾机；规格型号：3WP-1200；型式：悬挂式；运输状态外形尺寸（长×宽×高）：2480×1780×2990mm；药箱容量：1200L；喷杆作业（整机作业）常用工作压力：0.2-0.5MPa；喷杆喷幅：21m；配套泵名称：隔膜泵；配套泵工作压力：2MPa；配套泵流量：210l/min；配套泵转速：540r/min；配套喷头型式：扇形雾喷头；配套喷头数量：42个；配套喷头雾锥角：110度；配套喷头喷量（单个）：1.7l/min左右；配套喷头间隔：500mm |  | 0 | 通用类 | 部20160576 | 2020-12-31 | 山东省 | 评阅通过
896 | 田间管理机械 | 植保机械 | 喷杆喷雾机 | 18m及以上悬挂及牵引式喷杆喷雾机 | 河北硕鑫机械制造有限公司 | 喷杆式喷雾机 | 3WPX-1200-22A型悬挂式喷杆喷雾机 | 形式:悬挂式 ;喷杆长度:22m; | 10000 | 10000 | 项目 单位 设计值 整机产品品目 / 喷杆喷雾机 整机结构型式 / 悬挂式 整机工作压力 MPa 0.8-1.0 整机外形尺寸 mm 4200×3600×2380 整机喷杆长度 mm 22000 隔膜泵 液泵/电机泵额定压力 MPa 3.0 液泵/电机泵额定流量 L/min 215 药箱容积 l 1200 |  | 0 | 通用类 | 2018041401000065 | 2023-12-19 | 河北省 | 评阅通过
897 | 田间管理机械 | 植保机械 | 喷杆喷雾机 | 18m及以上悬挂及牵引式喷杆喷雾机 | 河北硕鑫机械制造有限公司 | 喷杆式喷雾机 | 3WPQ-2000-18型牵引式喷杆喷雾机 | 形式:牵引式 ;喷杆长度:18m; | 10000 | 10000 | 项目 单位 设计值 整机产品品目 / 喷杆喷雾机 整机结构型式 / 牵引式 整机工作压力 MPa 0.8-1.0 整机外形尺寸 mm 4500×3100×2300 整机喷杆长度（适用于喷杆式） mm 18000 隔膜泵 液泵/电机泵额定压力 MPa 3.0 液泵/电机泵额定流量 L/min 190 药箱药箱容积 l 2000 |  | 0 | 通用类 | 2018041401000065 | 2023-12-19 | 河北省 | 评阅通过
898 | 田间管理机械 | 植保机械 | 喷杆喷雾机 | 18m及以上悬挂及牵引式喷杆喷雾机 | 富锦市立兴植保机械制造有限公司 | 喷杆式喷雾机 | 3WPX-800型悬挂式喷杆喷雾机 | 形式:悬挂式 ;喷杆长度:18m; | 10000 | 10000 | 配套动力范围(kW)：>45；结构型式：悬挂式；外形尺寸(工作状态,长×宽×高)mm：2750×18000×1900；结构质量(kg)：450；药箱额定容量（L）：800；配套喷头型式：扇形雾喷头；配套喷头数量：28个；喷杆长度：18m；喷杆降机构型式：液压；喷杆折叠机构型式：液压折叠；配套泵名称：隔膜泵；配套泵型式：隔膜泵；配套泵流量（L/min）：215。 |  | 0 | 通用类 | 2014041401000067 | 2024-08-06 | 黑龙江 | 评阅通过
899 | 田间管理机械 | 植保机械 | 喷杆喷雾机 | 18m及以上悬挂及牵引式喷杆喷雾机 | 富锦市立兴植保机械制造有限公司 | 喷杆式喷雾机 | 3WPX-1500型悬挂式喷杆喷雾机 | 形式:悬挂式 ;喷杆长度:21m; | 10000 | 10000 | 配套动力范围(kW)：>50；结构型式：悬挂式；外形尺寸(工作状态,长×宽×高)mm：3340×21000×1920；结构质量(kg)：1020；药箱额定容量（L）：1500；配套喷头型式：扇形雾喷头；配套喷头数量：32个；喷杆长度：21m；喷杆降机构型式：液压；喷杆折叠机构型式：液压折叠；配套泵名称：隔膜泵；配套泵型式：隔膜泵；配套泵流量（L/min）：215。 |  | 0 | 通用类 | 2014041401000067 | 2024-08-06 | 黑龙江 | 评阅通过
900 | 田间管理机械 | 植保机械 | 喷杆喷雾机 | 18m及以上悬挂及牵引式喷杆喷雾机 | 富锦市立兴植保机械制造有限公司 | 喷杆式喷雾机 | 3WPQ-3000型牵引式喷杆喷雾机 | 形式:牵引式 ;喷杆长度:21m; | 10000 | 10000 | 配套动力范围(kW)：>50；结构型式：牵引式；外形尺寸(工作状态,长×宽×高)mm：3900×21000×2350；结构质量(kg)：1450；药箱额定容量（L）：3000；配套喷头型式：扇形雾喷头；配套喷头数量：32个；喷杆长度：21m；喷杆降机构型式：液压；喷杆折叠机构型式：液压折叠；配套泵名称：隔膜泵；配套泵型式：隔膜泵；配套泵流量（L/min）：360。 |  | 0 | 通用类 | 2014041401000067 | 2024-08-06 | 黑龙江 | 评阅通过
901 | 田间管理机械 | 植保机械 | 喷杆喷雾机 | 18m及以上悬挂及牵引式喷杆喷雾机 | 安徽卫民现代农业装备有限公司 | 悬挂式喷杆喷雾机 | 3WPG-160-800 | 形式:悬挂式 ;喷杆长度:18m; | 10000 | 10000 | 1、配套动力范围（kW）：大于85KW；2、结构形式：悬挂式；3、外形尺寸：工作状态（长X宽X高）mm：3010×18000×2000；4、结构质量（KG）：510KG；5、药箱额定容量：800L；6、配套喷头型式：扇形；7、配套喷头数量：36个；8、喷杆长度：18m；9、喷杆升降机构型式：液压，10、喷杆折叠机构形式：手动；11、配套泵名称：隔膜泵；12、配套泵型式：传动轴传动；13、配套泵流量：160L/min |  | 0 | 通用类 | 2017TJ236 | 2021-12-31 | 安徽省 | 评阅通过
902 | 田间管理机械 | 植保机械 | 风送喷雾机 | 药箱容积≥300L;6kW≤总动力<13.23kW;自走式 | 招远市浩峰农业机械有限公司 | 风送式喷雾机 | 3WFS-300S型自走式风送喷雾机 | 形式:自走式 ;药箱容积:300L;总动力:8.5kW; | 6100 | 6100 | 结构型式：自走式；外形尺寸（工作状态，长×宽×高)mm：2670×910×920；结构质量（kg）：295；药箱额定容量：300L；液泵结构型式：xxx；三缸柱塞泵；额定流量：29-45L/min；自走式行走系，驱动方式/转向方式：两轮驱动，独轮转向（前轮）；离合器型式：干式离合器；制动器型式：撑式；轴距m：1.7；前/后轮胎型式：橡胶充气轮胎； 风机型式：轴流风机； | 鼎工牌190F/P汽油机；制造商：重庆鼎工机电有限公司；标定功率(kW)：8.5；标定转速（r/min）：3600；排放标准：第2阶段。 | 8.5 | 非通用类 | 2017041401000079 | 2022-11-06 | 山东省 | 评阅通过
903 | 田间管理机械 | 植保机械 | 风送喷雾机 | 药箱容积≥300L;总动力≥36.75kW;四轮自走式、履带自走式 | 安徽卫民现代农业装备有限公司 | 自走式风送喷雾机 | 3WFZ-99-500LT | 形式:四轮自走式 ;药箱容积:500L;总动力:47.4kW; | 18300 | 18300 | 1、结构形式：自走式；2、工作压力：1.2-2.5MPa；3、外形尺寸：3330×1360×1290；4、发动机：风机和泵用汽油机32KW，结构形式：四缸四冲程，转速：3000r/min，行走用汽油机15.4KW，结构形式：二缸风冷，转速：3600r/min；5、液泵：柱塞泵，额定流量：99L/min；6、风机：额定转速3000r/min，叶轮直径：700mm，叶轮材质：尼龙树脂；7、药箱：500L；8、驱动方式：四驱；最小离地间隙：150mm；前后最大轮距：1100mm；轴距：1370mm；9、制动源：液压，制动位置：后车轮；10、喷幅：40米 | 行走发动机：配套动力型号：21HP汽油发动机，制造商：美国百利通,标定功率（KW）：15.4； 风机发动机：配套动力型号：G4FC-F汽油发动机，制造商：韩国现代，标定功率（KW）：32 | 47.4 | 非通用类 | 部20180208 | 2022-12-31 | 安徽省 | 评阅通过
904 | 田间管理机械 | 植保机械 | 植保无人飞机 | 10-20L电动植保无人飞机 | 咸宁市天意模型科技有限公司 | 农业植保无人机 | 3WTYI8-10C | 结构形式:电动多旋翼 ;电池数量:4组;额定载药量:10L; | 17600 | 17600 | 基本参数:旋翼数:8；旋翼直径:Φ546mm；外形尺寸:Φ1640*610(mm)；电池:(聚合物锂电池,容量:16Ah,电压:44.4V)；压力喷头(形式:压力喷头),数量:4个,间距:1465mm；空机重量16.0KG；起飞全重26.0KG；载药量10L；飞行速度≤10M/S；飞行真高20≤M；满载悬停时间11.7分钟；配备电池:4组；配备一次可充4组电池的充电器；操作模式:配备全自主飞行和手控操作系统,能够控制在视距内或扩展视距内操作；药箱10.6L:有固定的药箱安装位置和唯一匹配紧固件,一款机型能且只能匹配一款药箱；施药作业系统:具备防重喷漏喷、防农药漂移功能；遥控距离≤1000m；电子围栏:电子围栏可控参数(长、宽、高分别为20KM、20KM、20KM),在电子围栏内电动多旋翼农业植保无人机拒绝起飞,在电子围栏外控制电动多旋翼农业植保无人机起飞,航线穿过电子围栏,电动多旋翼农业植保无人机遇到电子围栏能够采取有效措施(包括但不限于返航、悬停)避免进入围栏区；智能电池:有工程塑料外壳和电路保护；防尘防水等级IP56；可全天候自动避障,距离障碍物(直径≥2.5厘米)3米以外能自动避让；自主开发的管控平台:具备作业飞行数据实时记录存储功能,能够实现作业飞行可识别、可监测、可追查.能够对电动多旋翼农业植保无人机的作业飞行进行远程实时监测、安全管控；身份密钥:有操作人员身份密钥连接装置,经过密钥验证后方可作业飞行. |  |  | 非通用类 |  |  | 湖北省 | 评阅通过
905 | 田间管理机械 | 植保机械 | 植保无人飞机 | 10-20L电动植保无人飞机 | 苏州极目机器人科技有限公司 | 智能多旋翼植保机 | 3WWDZ-15C | 结构形式:电动多旋翼 ;电池数量:4组;额定载药量:15L; | 17600 | 17600 | 旋翼数:4个；旋翼直径:Φ881mm； 外形尺寸: 1430*1190*510（mm） 电池:(锂电池,容量:20000Ah,电压:48.75V)； 喷头(形式:离心喷雾喷头),数量2个,间距:1350mm； 空机重量:24.1 KG； 起飞全重：40.5KG； 载药量：15L； 飞行速度:10m/s； 飞行真高:≤20m； 满载悬停时间分钟:10.3分钟； 配备电池:4组；配备一次可充4组电池的充电器； 操作模式:配备全自主飞行和手控操作系统,能够控制在视距内或扩展视距内操作； 药箱:有固定的药箱安装位置和唯一匹配紧固件,一款机型能且只能匹配一款药箱； 施药作业系统:具备防重喷漏喷、防农药漂移功能； 遥控距离≤1000m； 电子围栏:电子围栏可控参数(长、宽、高分别为20km、10km、0.2km),在电子围栏内电动多旋翼农业植保无人机拒绝起飞,在电子围栏外控制电动多旋翼农业植保无人机起飞,航线穿过电子围栏,电动多旋翼农业植保无人机遇到电子围栏能够采取有效措施(包括但不限于返航、悬停)避免进入围栏区； 智能电池:有工程塑料外壳和电路保护； 防尘防水等级IP56； 可全天候自动避障,距离障碍物(直径≥2.5厘米)3米以外能自动避让； 自主开发的管控平台:具备作业飞行数据实时记录存储功能,能够实现作业飞行可识别、可监测、可追查.能够对电动多旋翼农业植保无人机的作业飞行进行远程实时监测、安全管控； 身份密钥:有操作人员身份密钥连接装置,经过密钥验证后方可作业飞行. 植保无人飞机配套电机的型号:X9；数量:4个；功率:1.4kW；制造商名称: 深圳市好盈科技有限公司. 电机总功率：5.6 kW。 |  |  | 非通用类 |  |  | 江苏省 | 评阅通过
906 | 田间管理机械 | 植保机械 | 植保无人飞机 | 10-20L电动植保无人飞机 | 咸宁市天意模型科技有限公司 | 农业植保无人机 | 3WTYI6-15C | 结构形式:电动多旋翼 ;电池数量:6组;额定载药量:15L; | 17600 | 17600 | 基本参数:旋翼数:6；旋翼直径:Φ779mm；外形尺寸:Φ1736*620(mm)；电池:(锂电池,容量:16Ah,电压:44.4V)；压力喷头(形式:压力喷头),数量:4个,间距:1596mm；空机重量20.9KG；起飞全重35.9KG；载药量15L；飞行速度≤10M/S；飞行真高20≤M；满载悬停时间10.9分钟；配备电池:4组；配备一次可充4组电池的充电器；操作模式:配备全自主飞行和手控操作系统,能够控制在视距内或扩展视距内操作；药箱15.75L:有固定的药箱安装位置和唯一匹配紧固件,一款机型能且只能匹配一款药箱；施药作业系统:具备防重喷漏喷、防农药漂移功能；遥控距离≤1000m；电子围栏:电子围栏可控参数(长、宽、高分别为20KM、20KM、20KM),在电子围栏内电动多旋翼农业植保无人机拒绝起飞,在电子围栏外控制电动多旋翼农业植保无人机起飞,航线穿过电子围栏,电动多旋翼农业植保无人机遇到电子围栏能够采取有效措施(包括但不限于返航、悬停)避免进入围栏区；智能电池:有工程塑料外壳和电路保护；防尘防水等级IP56；可全天候自动避障,距离障碍物(直径≥2.5厘米)3米以外能自动避让；自主开发的管控平台:具备作业飞行数据实时记录存储功能,能够实现作业飞行可识别、可监测、可追查.能够对电动多旋翼农业植保无人机的作业飞行进行远程实时监测、安全管控；身份密钥:有操作人员身份密钥连接装置,经过密钥验证后方可作业飞行. |  |  | 非通用类 |  |  | 湖北省 | 评阅通过
907 | 田间管理机械 | 植保机械 | 植保无人飞机 | 10-20L电动植保无人飞机 | 杭州启飞智能科技有限公司 | A16植保无人机 | 3WWDZ-16B | 结构形式:电动多旋翼 ;电池数量:4组;额定载药量:15.1L; | 17600 | 17600 | 基本参数:旋翼数:4；旋翼直径:Φ880mm；外形尺寸:Φ1210*1210*495(mm)；电池:(锂电池,容量:19Ah,电压:51.8V)；喷头(形式:压力喷头),数量:8,间距:1100mm；空机重量25.2KG；起飞全重：40.3KG；载药量15.1L；飞行速度15M/S；飞行真高≤20M；满载悬停时间分钟10.8；配备电池:4组；配备一次可充4组电池的充电器；操作模式:配备全自主飞行和手控操作系统,能够控制在视距内或扩展视距内操作；药箱:有固定的药箱安装位置和唯一匹配紧固件,一款机型能且只能匹配一款药箱；施药作业系统:具备防重喷漏喷、防农药漂移功能；遥控距离≤m；电子围栏:电子围栏可控参数(长、宽、高分别为1KM、1KM、1KM),在电子围栏内电动多旋翼农业植保无人机拒绝起飞,在电子围栏外控制电动多旋翼农业植保无人机起飞,航线穿过电子围栏,电动多旋翼农业植保无人机遇到电子围栏能够采取有效措施(包括但不限于返航、悬停)避免进入围栏区；智能电池:有工程塑料外壳和电路保护；防尘防水等级IP56；可全天候自动避障,距离障碍物(直径≥2.5厘米)3米以外能自动避让；自主开发的管控平台:具备作业飞行数据实时记录存储功能,能够实现作业飞行可识别、可监测、可追查.能够对电动多旋翼农业植保无人机的作业飞行进行远程实时监测、安全管控；身份密钥:有操作人员身份密钥连接装置,经过密钥验证后方可作业飞行. |  |  | 非通用类 |  |  | 浙江省 | 评阅通过
908 | 田间管理机械 | 植保机械 | 植保无人飞机 | 10-20L电动植保无人飞机 | 杭州启飞智能科技有限公司 | Q10植保无人机 | 3WWDZ-10C | 结构形式:电动多旋翼 ;电池数量:4组;额定载药量:10L; | 17600 | 17600 | 基本参数:旋翼数:4；旋翼直径:Φ810mm；外形尺寸:Φ1160*1160*485(mm)；电池:(锂电池,容量:16Ah,电压:44.4V)；喷头(形式:压力喷头),数量:8,间距:1070mm；空机重量19.6KG；起飞全重29.6KG；载药量10L；飞行速度15M/S；飞行真高≤20M；满载悬停时间10.2分钟；配备电池:4组；配备一次可充4组电池的充电器；操作模式:配备全自主飞行和手控操作系统,能够控制在视距内或扩展视距内操作；药箱:有固定的药箱安装位置和唯一匹配紧固件,一款机型能且只能匹配一款药箱；施药作业系统:具备防重喷漏喷、防农药漂移功能；遥控距离≤1000m；电子围栏:电子围栏可控参数(长、宽、高分别为1KM、1KM、1KM),在电子围栏内电动多旋翼农业植保无人机拒绝起飞,在电子围栏外控制电动多旋翼农业植保无人机起飞,航线穿过电子围栏,电动多旋翼农业植保无人机遇到电子围栏能够采取有效措施(包括但不限于返航、悬停)避免进入围栏区；智能电池:有工程塑料外壳和电路保护；防尘防水等级IP56；可全天候自动避障,距离障碍物(直径≥2.5厘米)3米以外能自动避让；自主开发的管控平台:具备作业飞行数据实时记录存储功能,能够实现作业飞行可识别、可监测、可追查.能够对电动多旋翼农业植保无人机的作业飞行进行远程实时监测、安全管控；身份密钥:有操作人员身份密钥连接装置,经过密钥验证后方可作业飞行. |  |  | 非通用类 |  |  | 浙江省 | 评阅通过
909 | 田间管理机械 | 植保机械 | 植保无人飞机 | 10-20L电动植保无人飞机 | 安徽天德无人机科技有限公司 | 植保无人机 | 3WWDZ-10A | 结构形式:电动多旋翼 ;电池数量:4组;额定载药量:10L; | 17600 | 17600 | 基本参数:旋翼数:；旋翼直径:Φ773mm；外形尺寸:Φ1400*505 (mm)；电池:(锂电池,容量:16Ah,电压:22.8V)；喷头(形式:圆锥雾喷头),数量:4,间距:930mm；空机重量15.2kg；起飞全重25.4kg；载药量10.1L；飞行速度8.2m/s；飞行真高≤17.6m；满载悬停时间11′04分钟；配备电池:6组；配备一次可充6组电池的充电器；操作模式:配备全自主飞行和手控操作系统,能够控制在视距内或扩展视距内操作；药箱:有固定的药箱安装位置和唯一匹配紧固件,一款机型能且只能匹配一款药箱；施药作业系统:具备防重喷漏喷、防农药漂移功能；遥控距离≤951.4m；电子围栏:电子围栏可控参数(长、宽、高分别为0.9514km、0.9514km、0.0176km),在电子围栏内电动多旋翼农业植保无人机拒绝起飞,在电子围栏外控制电动多旋翼农业植保无人机起飞,航线穿过电子围栏,电动多旋翼农业植保无人机遇到电子围栏能够采取有效措施(包括但不限于返航、悬停)避免进入围栏区；智能电池:有工程塑料外壳和电路保护；防尘防水等级IP56；可全天候自动避障,距离障碍物(直径≥2.5厘米)3米以外能自动避让；自主开发的管控平台:具备作业飞行数据实时记录存储功能,能够实现作业飞行可识别、可监测、可追查.能够对电动多旋翼农业植保无人机的作业飞行进行远程实时监测、安全管控；身份密钥:有操作人员身份密钥连接装置,经过密钥验证后方可作业飞行. |  |  | 非通用类 |  |  | 安徽省 | 评阅通过
910 | 田间管理机械 | 修剪机械 | 茶树修剪机 | 双人平行式茶树修剪机 | 江西省钜河农业机械有限公司 | 茶树修剪机 | JH-3CXP1100 | 形式:自带动力,双人操作 ;作业幅宽:1.1m; | 1000 | 1000 | 外形尺寸（长x宽x高)mm:1680x220x250;作业幅宽：1100mm;切割刀刀片长度：1185mm;结构质量：5.8kg;配套动力类型：汽油机；配套动力型号：1E44F-5A汽油机；配套动力功率：1.44KW;配套动力转速为：7000r/min;排气量：52cc;双人平行（弧形）式；是：轻修；撕裂率：0.4%；轻修：漏剪率：0.6%；生产率为：670(m2/h); | 动力类型：汽油机；动力型号：1E44F-5A；动力功率为:1.44KW，转速为：7000r/min;排气量：52cc;制造商：江西省钜河农业机械有限公司 | 1.44 | 非通用类 | T202045450059 | 2025-06-14 | 江西省 | 评阅通过
911 | 收获机械 | 谷物收获机械 | 自走轮式谷物联合收割机 | 5kg/s及以上自走轮式谷物联合收割机 | 科乐收农业机械（山东）有限责任公司 | 自走式谷物联合收割机 | 4LZ-8H1 | 形式:自走轮式;喂入方式:全喂入 ;喂入量:8kg/s; | 35600 | 35600 | 结构型式：全喂入；外形尺寸（工作状态，长×宽×高)mm：7480×3330×3680；结构质量（kg）：7580；割台宽度（全喂入）：3000；割刀型式 ：Ⅱ型；拨禾轮型式：偏心弹齿式；脱粒机构布置方式（全喂入）：切流 + 纵向轴流；凹板筛型式：栅格式+冲孔式；复脱器型式：杂余回滚筒；变速箱类型：机械+静液压无级变速；驱动方式：两驱；制动器型式：前：盘式；后：鼓式；驱动桥型式：前：液压驱动； 后：无；驾驶室类型：普通式；茎干切碎器型式：直刀式；位置：机器正后方；幅宽：1120mm。卸粮方式：机械；轮胎规格 ：15-24 / 10/75-15.3 | 配套动力型号：WP4.1NG175E301；制造商：潍柴动力股份有限公司；标定功率kW：129；标定转速 r/min：2200；排放标准：第Ⅲ阶段。选配一：配套动力型号：YC4A175-T300；制造商：广西玉柴机器股份有限公司；标定功率(kW)：129；标定转速（r/min）：2200；排放标准：第Ⅲ阶段 | 129 | 通用类 | T202000370258 | 2025-07-05 | 山东省 | 评阅通过
912 | 收获机械 | 谷物收获机械 | 自走轮式谷物联合收割机 | 5kg/s及以上自走轮式谷物联合收割机 | 雷沃重工股份有限公司 | 自走式谷物联合收割机 | 4LZ-8R | 形式:自走轮式;喂入方式:全喂入 ;喂入量:8kg/s; | 35600 | 35600 | 结构型式：全喂入；外形尺寸（工作状态，长×宽×高)mm：6210×3090×3400（带切碎器）5800×3090×3400（不带切碎器）；结构质量（kg）：5350；割台宽度（全喂入）：2750mm；割刀型式 ：Ⅱ型；拨禾轮型式：偏心弹齿式；脱粒机构布置方式（全喂入）：纵向；凹板筛型式：栅格式；复脱器型式：杂余回滚筒；变速箱类型：机械+静液压；驱动方式：两驱；制动器型式：前：盘式、后：无；驱动桥型式：液压驱动；驾驶室类型：普通式；茎干切碎器型式：刀片旋转式（选配）；位置：/；幅宽：/。卸粮方式：机械自动卸粮；轮胎规格 ：前15-24后10.00-15；履带规格（节距mm×节数×宽mm）：/；履带轨距（mm）：/。 | 配套动力型号：YC4DK150-T300；制造商：广西玉柴机器股份有限公司；标定功率(kW)：110；标定转速（r/min）：2400；排放标准：第三阶段。 | 110 | 通用类 | T202000370261 | 2025-07-05 | 山东省 | 评阅通过
913 | 收获机械 | 谷物收获机械 | 自走轮式谷物联合收割机 | 5kg/s及以上自走轮式谷物联合收割机 | 焦作泰利机械制造股份有限公司 | 自走式小麦联合收割机 | 4LZ-8A | 形式:自走轮式;喂入方式:全喂入 ;喂入量:8kg/s; | 35600 | 35600 | 型号名称：4LZ-8A自走式小麦联合收割机；结构型式：全喂入、自走轮式；割台工作幅宽：2750mm；整机外形尺寸（长宽高mm）6940*3050*3360；发动机功率：129kW；额定转速：2200r/min；最小离地间隙：320mm；割刀型式：Ⅱ型；拨禾轮型式：偏心弹齿式；脱粒机构布置方式：切流+横轴流；脱粒滚筒数量：2个；主脱粒滚筒型式：板齿+钉齿+分离板；副脱粒滚筒型式：板齿；凹板筛型式；栅格式；复脱方式：搓盘式;风扇型式：离心式；变速机构型式：机械式； | 配套发动机型号:YC4A175-T300;制造商:广西玉柴机器股份有限公司;气缸数:4缸标定功率(kW):129;标定转速(r/min):2200;排放标准:第三阶段. 配套发动机型号：YCA05190-T300制造商：广西玉柴机器股份有限公司气缸数：4缸：标定功率：140kW;标定转速：2200r/min；排放标准：第三排放； | 129 | 通用类 | 鄂2019255 | 2024-07-17 | 河南省 | 评阅通过
914 | 收获机械 | 谷物收获机械 | 自走轮式谷物联合收割机 | 5kg/s及以上自走轮式谷物联合收割机 | 山东五征集团有限公司 | 自走式谷物联合收割机 | 4LZ-7 | 形式:自走轮式;喂入方式:全喂入 ;喂入量:7kg/s; | 35600 | 35600 | 结构型式：全喂入；外形尺寸（工作状态，长×宽×高)mm：6650×3480×3420；结构质量（kg）：5600；割台宽度（全喂入）mm：2750；割刀型式 ：标Ⅱ型；拨禾轮型式：偏心弹齿式；脱粒机构布置方式（全喂入）：切流+横轴流；凹板筛型式：栅格式；复脱器型式：自脱粒式；变速箱类型：机械式（3+1）+无级变速轮；驱动方式：4×2；制动器型式：前：盘式、后：鼓式；驱动桥型式：前机械驱动、后无；驾驶室类型：普通式；茎干切碎器型式：/；位置：/；幅宽：/。卸粮方式：机械；轮胎规格 ：导向轮：10.0/75-15.3、驱动轮：15-24；履带规格（节距mm×节数×宽mm）：/；履带轨距（mm）：/； | 发动机型号：YC4A150-T300，功率：113kW，转速：2200r/min，制造商：广西玉柴机器股份有限公司，排放阶段：国Ⅲ；发动机型号：WP4G154E331，功率：113kW，转速：2200r/min，制造商：潍柴（潍坊）中型柴油机有限公司，排放阶段：国Ⅲ；发动机型号：YC4A150-T314，功率：113kW，转速：2200r/min，制造商：广西玉柴机器股份有限公司，排放阶段：国Ⅲ | 113 | 通用类 | T201900370849 | 2024-12-30 | 山东省 | 评阅通过
915 | 收获机械 | 谷物收获机械 | 自走轮式谷物联合收割机 | 5kg/s及以上自走轮式谷物联合收割机 | 约翰.迪尔(佳木斯)农业机械有限公司 | 全喂入联合收割机 | 4LZ-9(C120) | 形式:自走轮式;喂入方式:全喂入 ;喂入量:9kg/s; | 35600 | 35600 | 结构型式：全喂入；外形尺寸（工作状态，长×宽×高)mm：9530×5000×3970；结构质量（kg）：10380/10770；割台宽度（全喂入）：4610mm；割刀型式 ：往复式；拨禾轮型式：偏心弹齿式；脱粒机构布置方式（全喂入）：横向+纵向；凹板筛型式：钉齿式；复脱器型式：滚筒；变速箱类型：机械式；驱动方式：4x4；制动器型式：盘式；驱动桥型式：机械/液压；驾驶室类型：普通式；茎干切碎器型式：甩刀式；位置：后置；卸粮方式：机械；轮胎规格 ：14.9-24 R2（12.00-18）/28L-26（23.1-26）； | 发动机型号：4045HYC15 功率：121kw 转速：2400转/分 生产企业：约翰迪尔(天津)有限公司 国三排放标准 | 121 | 通用类 | T201900120332 | 2024-12-30 | 黑龙江 | 评阅通过
916 | 收获机械 | 谷物收获机械 | 自走轮式谷物联合收割机 | 5kg/s及以上自走轮式谷物联合收割机 | 约翰.迪尔(佳木斯)农业机械有限公司 | 全喂入联合收割机 | 4LZ-11(C230) | 形式:自走轮式;喂入方式:全喂入 ;喂入量:11kg/s; | 35600 | 35600 | 结构型式：全喂入；外形尺寸（工作状态，长×宽×高)mm：9710×5800×3960；结构质量（kg）：11370/11760；割台宽度（全喂入）：5405；割刀型式 ：往复型；拨禾轮型式：偏心弹齿式；脱粒机构布置方式（全喂入）：横向+纵向；凹板筛型式：钉齿式；复脱器型式：滚筒；变速箱类型：机械式；驱动方式：4x4；制动器型式：盘式；驱动桥型式：机械/液压；驾驶室类型：普通式；茎干切碎器型式：甩刀；位置：后置。卸粮方式：机械；轮胎规格 ：14.9-24/28l-26； | 型号：6068HYC54 功率：148kw 转速：2400r/min 生产企业：约翰迪尔(天津)有限公司 国三排放标准 | 148 | 通用类 | T201900120326 | 2024-12-30 | 黑龙江 | 评阅通过
917 | 收获机械 | 谷物收获机械 | 自走轮式谷物联合收割机 | 5kg/s及以上自走轮式谷物联合收割机 | 约翰.迪尔(佳木斯)农业机械有限公司 | 全喂入联合收割机 | 4LZ-13(S760) | 形式:自走轮式;喂入方式:全喂入 ;喂入量:13kg/s; | 35600 | 35600 | 结构型式：全喂入；外形尺寸（工作状态，长×宽×高)mm：13480×8500×3870；结构质量（kg）：21748；割台宽度（全喂入）：7700；割刀型式 ：往复型；拨禾轮型式：偏心弹齿式；脱粒机构布置方式（全喂入）：纵向；凹板筛型式：栅格式+梳齿式；复脱器型式：无；变速箱类型：机械式；驱动方式：4x4；制动器型式：液压蹄；驱动桥型式：液压；驾驶室类型：封闭式；茎干切碎器型式：甩刀；位置：后置。卸粮方式：机械；轮胎规格 ：600/70R28 R1W/800/70R38 R1W 173A8； | 6缸 直列 顶置气门（4气门） 空–空中冷器 柴油涡轮增压；功率：239kw；发动机标定转速：2200r/min；生产企业：美国约翰迪尔公司，国三排放标准 | 239 | 通用类 | T201900120325 | 2024-12-30 | 黑龙江 | 评阅通过
918 | 收获机械 | 谷物收获机械 | 自走轮式谷物联合收割机 | 5kg/s及以上自走轮式谷物联合收割机 | 约翰.迪尔(佳木斯)农业机械有限公司 | 全喂入联合收割机 | 4LZ-7(W230) | 形式:自走轮式;喂入方式:全喂入 ;喂入量:7kg/s; | 35600 | 35600 | 结构型式：全喂入；外形尺寸（工作状态，长×宽×高)mm：9480×5000×3840；结构质量（kg）：9400/9513；割台宽度（全喂入）：4610；割刀型式 ：往复型；拨禾轮型式：偏心弹齿式；脱粒机构布置方式（全喂入）：横向；凹板筛型式：栅格式；复脱器型式：滚筒；变速箱类型：机械式；驱动方式：4x2；制动器型式：盘式；驱动桥型式：机械/静液压；驾驶室类型：普通式；茎干切碎器型式：甩刀；位置：后置。卸粮方式：机械；轮胎规格 ：12.00-18/23.1-26； | 配套动力型号：6068HYC60；制造商：约翰迪尔（天津）有限公司；标定功率(kW)：136；标定转速（r/min）：2400；排放标准：第三阶段。 | 136 | 通用类 | T201900120328 | 2024-12-30 | 黑龙江 | 评阅通过
919 | 收获机械 | 谷物收获机械 | 自走轮式谷物联合收割机 | 5kg/s及以上自走轮式谷物联合收割机 | 约翰.迪尔(佳木斯)农业机械有限公司 | 全喂入联合收割机 | 4LZ-8(W230) | 形式:自走轮式;喂入方式:全喂入 ;喂入量:8kg/s; | 35600 | 35600 | 结构型式：全喂入；外形尺寸（工作状态，长×宽×高)mm：9480×5800×3840；结构质量（kg）：9700/9813；割台宽度（全喂入）：5405；割刀型式 ：往复型；拨禾轮型式：偏心弹齿式；脱粒机构布置方式（全喂入）：横向；凹板筛型式：栅格式；复脱器型式：滚筒；变速箱类型：机械式；驱动方式：4x2；制动器型式：盘式；驱动桥型式：机械/液压；驾驶室类型：普通式；茎干切碎器型式：甩刀；位置：后置。卸粮方式：机械；轮胎规格 ：12.00-18/23.1-26； | 配套动力型号：6068HYC60；制造商：约翰迪尔（天津）有限公司；标定功率(kW)：136；标定转速（r/min）：2400；排放标准：第三阶段。 | 136 | 通用类 | T201900120327 | 2024-12-30 | 黑龙江 | 评阅通过
920 | 收获机械 | 谷物收获机械 | 自走履带式谷物联合收割机（全喂入） | 0.6-1kg/s自走履带式谷物联合收割机(全喂入),包含1-1.5kg/s自走履带式水稻联合收割机(全喂入) | 南充富牌农机有限公司 | 小型联合收割机 | 4LZ-0.6-F | 形式:自走履带式;喂入方式:全喂入 ;谷物机喂入量:0.6kg/s;水稻机喂入量:/kg/s; | 7500 | 7500 | 结构型式：全喂入；外形尺寸（工作状态，长×宽×高)mm：2680×1410×1600；结构质量（kg）：600；割台宽度（全喂入）：1200mm；割刀型式 ：Ⅲ型往复式；拨禾轮型式：偏心弹齿式；脱粒机构布置方式（全喂入）：钉齿式；凹板筛型式：编织筛式；复脱器型式：无；变速箱类型：有级式、有倒档；驱动方式：履带式；制动器型式：牙嵌式；驱动桥型式：无；驾驶室类型：无；茎干切碎器型式：无；幅宽：1200mm。卸粮方式：人工；履带规格（节距mm×节数×宽mm）：90×40×350；履带轨距（mm）：600； | 配套动力型号：KD192FB柴油机；制造商：常州科普动力机械有限公司；标定功率(kW)：7.5；标定转速（r/min）：3600；排放标准：第Ⅲ阶段。 | 7.5 | 通用类 | T202051510021 | 2025-06-11 | 四川省 | 评阅通过
921 | 收获机械 | 谷物收获机械 | 自走履带式谷物联合收割机（全喂入） | 0.6-1kg/s自走履带式谷物联合收割机(全喂入),包含1-1.5kg/s自走履带式水稻联合收割机(全喂入) | 四川红驰农机制造有限公司 | 履带式谷物联合收割机 | 4LZ-0.6B | 形式:自走履带式;喂入方式:全喂入 ;谷物机喂入量:0.6kg/s;水稻机喂入量:/kg/s; | 7500 | 7500 | 结构型式：全喂入；外形尺寸（工作状态，长×宽×高)mm：：3000x1200x1550；结构质量480（kg）；割台宽度（全喂入）：1100mm；割刀型式 ：Ⅱ型；拨禾轮型式：偏心弹齿式；脱粒机构布置方式（全喂入）：齿钉式；凹板筛型式：栅格式；复脱器型式：无；变速箱类型：有级式、有倒挡；制动器型式：牙嵌式；驱动桥型式：无；驾驶室类型：无；茎干切碎器型式：无；位置：/；幅宽：/。卸粮方式：人工装袋接粮；轮胎规格 ：无；履带规格（节距mm×节数×宽mm）：72x35x250；履带轨距（mm）：620。 | 配套动力型号：KM195FD；制造商：无锡华源凯马发动机有限公司；标定功率(kW)：7.5；标定转速（r/min）：3600；排放标准：第三阶段。 | 7.5 | 通用类 | T202051510025 | 2025-06-18 | 四川省 | 评阅通过
922 | 收获机械 | 谷物收获机械 | 自走履带式谷物联合收割机（全喂入） | 0.6-1kg/s自走履带式谷物联合收割机(全喂入),包含1-1.5kg/s自走履带式水稻联合收割机(全喂入) | 四川红驰农机制造有限公司 | 履带式谷物联合收割机 | 4LZ-0.6C | 形式:自走履带式;喂入方式:全喂入 ;谷物机喂入量:0.6kg/s;水稻机喂入量:/kg/s; | 7500 | 7500 | 结构型式：全喂入；外形尺寸（工作状态，长×宽×高)mm：：2500x1150x1350；结构质量430（kg）；割台宽度（全喂入）：1000mm；割刀型式 ：Ⅱ型；拨禾轮型式：偏心弹齿式；脱粒机构布置方式（全喂入）：齿钉式；凹板筛型式：栅格式；复脱器型式：无；变速箱类型：有级式、有倒挡；制动器型式：牙嵌式；驱动桥型式：无；驾驶室类型：无；茎干切碎器型式：无；位置：/；幅宽：/。卸粮方式：人工装袋接粮；轮胎规格 ：无；履带规格（节距mm×节数×宽mm）：72x31x250；履带轨距（mm）：560。 | 配套动力型号：KM195FD；制造商：无锡华源凯马发动机有限公司；标定功率(kW)：7.5；标定转速（r/min）：3600；排放标准：第三阶段。 | 7.5 | 通用类 | T202051510024 | 2025-06-18 | 四川省 | 评阅通过
923 | 收获机械 | 谷物收获机械 | 自走履带式谷物联合收割机（全喂入） | 1-1.5kg/s自走履带式谷物联合收割机(全喂入),包含1.5-2.1kg/s自走履带式水稻联合收割机(全喂入) | 湖南省农友农业装备股份有限公司 | 全喂入联合收割机 | 4LZ-1.0 | 形式:自走履带式;喂入方式:全喂入 ;谷物机喂入量:1.0kg/s;水稻机喂入量:1.0kg/s; | 9100 | 9100 | 结构型式：全喂入；外形尺寸（工作状态，长×宽×高)mm：2710*1700*1870；结构质量（kg）：750；割台宽度：1200mm；割刀型式 ：标Ⅱ型；拨禾轮型式：偏心弹齿式；脱粒机构布置方式：横轴流；凹板筛型式：栅格式；复脱器型式：；变速箱类型：机械变速（3+1）；驱动方式：/；制动器型式：/；驱动桥型式：毂筛；驾驶室类型：无；茎干切碎器型式、/；位置：/；幅宽：/。卸粮方式：人工；轮胎规格 ：/；履带规格（节距mm×节数×宽mm）：73mm×41节×250mm；履带轨距（mm）：645； | 配套动力型号：DH1115; 制造商：常州亚美柯机械设备有限公司; 标定功率：15.5kw;标定转速：2200r/min;排放标准：第三阶段；选配一：配套动力型号： ZS1115; 制造商：常柴股份有限公司; 标定功率：14.7kw;标定转速：2200r/min;排放标准：第三阶段；选配二：配套动力型号：ZH1115; 制造商：江苏农华智慧农业科技股份有限公司; 标定功率：14.7kw;标定转速：2200r/min;排放标准：第三阶段；选配三：配套动力型号： CF22M; 制造商：江苏常发农业装备股份有限公司; 标定功率：14.71kw;标定转速：2200r/min;排放标准：第三阶段； | 15.5 | 通用类 | T201900430949 | 2024-12-30 | 湖南省 | 评阅通过
924 | 收获机械 | 谷物收获机械 | 自走履带式谷物联合收割机（全喂入） | 1.5-2.1kg/s自走履带式谷物联合收割机(全喂入),包含2.1-3kg/s自走履带式水稻联合收割机(全喂入) | 浙江四方集团公司 | 谷物联合收割机 | 4LZ-1.5 | 形式:自走履带式;喂入方式:全喂入 ;谷物机喂入量:1.5kg/s;水稻机喂入量:/kg/s; | 14800 | 14800 | 结构型式：全喂入；外形尺寸（工作状态，长×宽×高)mm：3870×1650×1900；结构质量（kg）：1300；割台宽度（全喂入）：1460mm；割刀型式 ：标II型；拨禾轮型式：偏心弹齿式；脱粒机构布置方式（全喂入）：横置轴流式；凹板筛型式：栅格式；复脱器型式：搅拢钉齿式；变速箱类型：机械变速箱（3+1）×2；驱动方式：4×2；制动器型式：摩擦片式；驱动桥型式：机械驱动；驾驶室类型：无。卸粮方式：人工；履带规格（节距mm×节数×宽mm）：90×38×280；履带轨距（mm）：846； | 配套动力型号：SH28M；制造商：浙江四方集团公司；标定功率(kW)：18.38kw；标定转速（r/min）：2200；排放标准：第三阶段。 | 18.38 | 通用类 | T201900330809 | 2024-12-30 | 浙江省 | 评阅通过
925 | 收获机械 | 谷物收获机械 | 自走履带式谷物联合收割机（全喂入） | 2.1-3kg/s自走履带式谷物联合收割机(全喂入),包含3-4kg/s自走履带式水稻联合收割机(全喂入) | 湖南龙舟农机股份有限公司 | 全喂入谷物联合收割机 | 4LZ-2.5 | 形式:自走履带式;喂入方式:全喂入 ;谷物机喂入量:2.5kg/s;水稻机喂入量:/kg/s; | 20500 | 20500 | 喂入量：2.5kg/s；结构形式：全喂入履带自走式；配套发动机：YN4EZ075-31CR；标定功率55kW；标定转速：2600r/min；配套发动力生产企业：昆明云内动力股份有限公司；配套发动机结构型式：直列、四缸、水冷、高压共轨；配套发动力气缸数量：4缸；外形尺寸：长5300宽2460高2720mm；整机质量：2770kg；割台宽度1980mm；最小离地间隙：260mm；作业挡位：工作挡；作业速度：2.88~6.03km/h；作业小时生产率：0.26~0.40h㎡/h；单位作业量燃油消耗量：≤30kg/h㎡；履带规格：节距90mmX50节X宽400mm，轨距：1100mm；变速机构形式：机械变速（3+1）X2；卸粮方式：机械自动卸粮 | 配套发动机：YN4EZ075-31CR；标定净功率55kW；标定转速：2600r/min；配套动力厂家：昆明云内动力股份有限公司；排放阶段：符合GB 20891-2014第三阶段。 | 55 | 通用类 | T201900430946 | 2024-12-30 | 湖南省 | 评阅通过
926 | 收获机械 | 谷物收获机械 | 自走履带式谷物联合收割机（全喂入） | 2.1-3kg/s自走履带式谷物联合收割机(全喂入),包含3-4kg/s自走履带式水稻联合收割机(全喂入) | 湖南龙舟农机股份有限公司 | 全喂入谷物联合收割机 | 4LZ-2.3 | 形式:自走履带式;喂入方式:全喂入 ;谷物机喂入量:2.3kg/s;水稻机喂入量:/kg/s; | 20500 | 20500 | 喂入量：2.3kg/s；结构形式：全喂入履带自走式；配套发动机：YN4CZ061-31CR；标定功率45kW；标定转速：2600r/min；配套发动力生产企业：昆明云内动力股份有限公司；配套发动机结构型式：直列、四缸、水冷、高压共轨；配套发动力气缸数量：4缸；外形尺寸：长4830宽2530高2720mm；整机质量：2580kg；割台宽度1960mm；最小离地间隙：260mm；作业挡位：工作挡；作业速度：2.88~6.03km/h；作业小时生产率：0.20~0.40h㎡/h；单位作业量燃油消耗量：≤28kg/h㎡；履带规格：节距90mmX48节X宽400mm，轨距：1050mm；变速机构形式：机械变速（3+1）X2；卸粮方式：人工接粮 | 配套发动机：YN4CZ061-31CR；标定净功率45kW；标定转速：2600r/min；配套动力厂家：昆明云内动力股份有限公司；排放阶段：符合GB 20891-2014第三阶段。 | 45 | 通用类 | T201900430939 | 2024-12-30 | 湖南省 | 评阅通过
927 | 收获机械 | 谷物收获机械 | 自走履带式谷物联合收割机（全喂入） | 3-4kg/s自走履带式谷物联合收割机(全喂入),包含4kg/s及以上自走履带式水稻联合收割机(全喂入) | 乐星农业装备（青岛）有限公司 | 履带式全喂入联合收割机 | 4LZ-3.5 | 形式:自走履带式;喂入方式:全喂入 ;谷物机喂入量:3.5kg/s;水稻机喂入量:/kg/s; | 24000 | 24000 | 结构型式：自走履带式全喂入式；外形尺寸（工作状态，长×宽×高)mm：5080*2440*2750；结构质量（kg）：3300kg；割台宽度（全喂入）：2200mm；割刀型式 ：II型；拨禾轮型式：偏心弹齿式；脱粒机构布置方式（全喂入）：纵向；凹板筛型式：栅格式；复脱器型式：自脱粒式；变速箱类型：机械式+静液压无级变速；驱动方式：/；制动器型式：前：湿式摩擦片、后：无；驱动桥型式：前：静液压驱动、后：无；驾驶室类型：无；茎干切碎器型式：直刀式（选配）；位置：/；幅宽：2200mm。卸粮方式：机械自动卸粮；轮胎规格 ：/；履带规格（节距mm×节数×宽mm）：90mm×52 节×450mm；履带轨距（mm）：1150； | 发动机型号：4TNV98T-ZCNLSC/3TTNV；结构形式：直列；转速：2500r/min；功率：65kw；制造商：洋马发动机(山东)有限公司；排放阶段：第三阶段。 | 65 | 通用类 | T201900370879 | 2024-12-30 | 山东省 | 评阅通过
928 | 收获机械 | 谷物收获机械 | 自走履带式谷物联合收割机（全喂入） | 4kg/s及以上自走履带式谷物联合收割机(全喂入) | 湖南龙舟农机股份有限公司 | 全喂入谷物联合收割机 | 4LZ-5.0Z | 形式:自走履带式;喂入方式:全喂入 ;谷物机喂入量:5.0kg/s;水稻机喂入量:/kg/s; | 31300 | 31300 | 结构型式：全喂入；外形尺寸（工作状态，长×宽×高)mm：5280×2480×2880；结构质量（kg）：3420；割台宽度（全喂入）：2150mm；割刀型式 ：标Ⅱ型；拨禾轮型式：偏心弹具齿式；脱粒机构布置方式（全喂入）：纵向轴流式；凹板筛型式：栅格式；复脱器型式：叶轮式；变速箱类型：无级变速；驱动方式：/；制动器型式：湿式摩擦片（前制动）；驱动桥型式：/；驾驶室类型：无；茎干切碎器型式：/；位置：/；幅宽：/。卸粮方式：机械；轮胎规格 ：/；履带规格（节距mm×节数×宽mm）：90x53x450；履带轨距（mm）：1140； | 配套动力型号：YN4BL105-30CR；制造商：昆明云内动力股份有限公司；标定功率(kW)：74；标定转速（r/min）：2400；排放标准：第三阶段。 | 74 | 通用类 | T202043430079 | 2025-07-05 | 湖南省 | 评阅通过
929 | 收获机械 | 谷物收获机械 | 自走履带式谷物联合收割机（全喂入） | 4kg/s及以上自走履带式谷物联合收割机(全喂入) | 雷沃重工股份有限公司 | 履带式全喂入谷物联合收割机 | 4LZ-7GA | 形式:自走履带式;喂入方式:全喂入 ;谷物机喂入量:7kg/s;水稻机喂入量:7kg/s; | 31300 | 31300 | 结构型式：全喂入；外形尺寸（工作状态，长×宽×高)mm：6200×2650×2900（带切碎器）5700×2650×2900（不带切碎器）；结构质量（kg）：3890；割台宽度（全喂入）：2300mm;割刀型式 ：II型；拨禾轮型式：偏心弹齿式；脱粒机构布置方式（全喂入）：纵向；凹板筛型式：栅格式；复脱器型式：杂余回滚筒；变速箱类型：机械+静液压；驱动方式：/；制动器型式：盘式；驱动桥型式：液压驱动；驾驶室类型：普通式；茎干切碎器型式：刀片旋转式（选配）；位置：/；幅宽：/。卸粮方式：机械自动卸粮；轮胎规格 ：/；履带规格（节距mm×节数×宽mm）：90 mm×56节×500mm（选装550mm）；履带轨距（mm）：1250； | 配套动力型号：LD434CCC00,；制造商：天津雷沃斗山发动机有限公司；气缸数：4；标定功率(kW)：89；标定转速（r/min）：2400；排放标准：第三阶段 | 89 | 通用类 | T202000370259 | 2025-07-05 | 山东省 | 评阅通过
930 | 收获机械 | 谷物收获机械 | 自走履带式谷物联合收割机（全喂入） | 4kg/s及以上自走履带式谷物联合收割机(全喂入) | 雷沃重工股份有限公司 | 履带式全喂入谷物联合收割机 | 4LZ-7G | 形式:自走履带式;喂入方式:全喂入 ;谷物机喂入量:7kg/s;水稻机喂入量:7kg/s; | 31300 | 31300 | 结构型式：全喂入；外形尺寸（工作状态，长×宽×高)mm：6200×2650×2900（带切碎器）5700×2650×2900（不带切碎器）；结构质量（kg）：3690；割台宽度（全喂入）：2300mm;割刀型式 ：II型；拨禾轮型式：偏心弹齿式；脱粒机构布置方式（全喂入）：纵向；凹板筛型式：栅格式；复脱器型式：杂余回滚筒；变速箱类型：机械+静液压；驱动方式：/；制动器型式：盘式；驱动桥型式：液压驱动；驾驶室类型：简易式；茎干切碎器型式：刀片旋转式（选配）；位置：/；幅宽：/。卸粮方式：机械自动卸粮；轮胎规格 ：/；履带规格（节距mm×节数×宽mm）：90 mm×56节×500mm（选装550mm）；履带轨距（mm）：1250； | 配套动力型号：LD434CCC00,；制造商：天津雷沃斗山发动机有限公司；气缸数：4；标定功率(kW)：89；标定转速（r/min）：2400；排放标准：第三阶段 | 89 | 通用类 | T202000370259 | 2025-07-05 | 山东省 | 评阅通过
931 | 收获机械 | 谷物收获机械 | 自走履带式谷物联合收割机（全喂入） | 4kg/s及以上自走履带式谷物联合收割机(全喂入) | 雷沃重工股份有限公司 | 履带式全喂入谷物联合收割机 | 4LZ-7G1A | 形式:自走履带式;喂入方式:全喂入 ;谷物机喂入量:7kg/s;水稻机喂入量:7kg/s; | 31300 | 31300 | 结构型式：全喂入；外形尺寸（工作状态，长×宽×高)mm：6200×2650×2900（带切碎器）5700×2650×2900（不带切碎器）；结构质量（kg）：3890；割台宽度（全喂入）：2300mm;割刀型式 ：II型；拨禾轮型式：偏心弹齿式；脱粒机构布置方式（全喂入）：纵向；凹板筛型式：栅格式；复脱器型式：叶轮齿板式复脱器；变速箱类型：机械+静液压；驱动方式：/；制动器型式：盘式；驱动桥型式：液压驱动；驾驶室类型：普通式；茎干切碎器型式：刀片旋转式（选配）；位置：/；幅宽：/。卸粮方式：机械自动卸粮；轮胎规格 ：/；履带规格（节距mm×节数×宽mm）：90 mm×56节×500mm（选装550mm）；履带轨距（mm）：1250； | 配套动力型号：LD434CCC00,；制造商：天津雷沃斗山发动机有限公司；气缸数：4；标定功率(kW)：89；标定转速（r/min）：2400；排放标准：第三阶段 | 89 | 通用类 | T202000370260 | 2025-07-05 | 山东省 | 评阅通过
932 | 收获机械 | 谷物收获机械 | 自走履带式谷物联合收割机（全喂入） | 4kg/s及以上自走履带式谷物联合收割机(全喂入) | 雷沃重工股份有限公司 | 履带式全喂入谷物联合收割机 | 4LZ-7G1 | 形式:自走履带式;喂入方式:全喂入 ;谷物机喂入量:7kg/s;水稻机喂入量:7kg/s; | 31300 | 31300 | 结构型式：全喂入；外形尺寸（工作状态，长×宽×高)mm：6200×2650×2900（带切碎器）5700×2650×2900（不带切碎器）；结构质量（kg）：3690；割台宽度（全喂入）：2300mm;割刀型式 ：II型；拨禾轮型式：偏心弹齿式；脱粒机构布置方式（全喂入）：纵向；凹板筛型式：栅格式；复脱器型式：叶轮齿板式复脱器；变速箱类型：机械+静液压；驱动方式：/；制动器型式：盘式；驱动桥型式：液压驱动；驾驶室类型：简易式；茎干切碎器型式：刀片旋转式（选配）；位置：/；幅宽：/。卸粮方式：机械自动卸粮；轮胎规格 ：/；履带规格（节距mm×节数×宽mm）：90 mm×56节×500mm（选装550mm）；履带轨距（mm）：1250； | 配套动力型号：4C6-120C31,；制造商：安徽全柴动力股份有限公司；气缸数：4；标定功率(kW)：89；标定转速（r/min）：2400；排放标准：第三阶段 | 89 | 通用类 | T202000370260 | 2025-07-05 | 山东省 | 评阅通过
933 | 收获机械 | 谷物收获机械 | 自走履带式谷物联合收割机（全喂入） | 4kg/s及以上自走履带式谷物联合收割机(全喂入) | 江西良田农业机械有限公司 | 全喂入联合收割机 | 4LZ-4.0(LT988) | 形式:自走履带式;喂入方式:全喂入 ;谷物机喂入量:4.0kg/s;水稻机喂入量:4.0kg/s; | 31300 | 30000 | 结构型式：全喂入；外形尺寸（工作状态，长×宽×高)mm：5015×2560×2820；结构质量（kg）：3140；割台宽度（全喂入）：2000；割刀型式 ：标Ⅱ型；拨禾轮型式：偏心弹簧齿；脱粒机构布置方式（全喂入）：纵轴流；凹板筛型式：栅格式；复脱器型式：搅龙式；变速箱类型：机械式变速+液压无极变速（HST)；驱动方式：/；制动器型式：湿式摩擦片式；驱动桥型式：静液压驱动；驾驶室类型：无；茎干切碎器型式：甩刀式；位置：脱粒室尾部；幅宽：840。卸粮方式：机械；轮胎规格 ：/；履带规格（节距mm×节数×宽mm）：90 mm× 51 节× 450 mm；履带轨距（mm）：1150； | 发动机型号4C6-100U31；配套功率74kw；配套动力标定转速r/min2600；制造商:安徽全柴动力股份有限公司；发动机排放阶段:国三 | 74 | 通用类 | 江西省2017第001号 | 2021-12-31 | 江西省 | 评阅通过
934 | 收获机械 | 谷物收获机械 | 自走履带式谷物联合收割机（全喂入） | 4kg/s及以上自走履带式谷物联合收割机(全喂入) | 江西良田农业机械有限公司 | 全喂入联合收割机 | 4LZ-5.3（LT998） | 形式:自走履带式;喂入方式:全喂入 ;谷物机喂入量:5.3kg/s;水稻机喂入量:5.3kg/s; | 31300 | 30000 | 结构型式：全喂入；外形尺寸（工作状态，长×宽×高)mm：5150×2660×2850；结构质量（kg）：3250；割台宽度（全喂入）：2200；割刀型式 ：标Ⅱ型；拨禾轮型式：偏心弹簧齿；脱粒机构布置方式（全喂入）：xxx；凹板筛型式：栅格式；复脱器型式：xxx；变速箱类型：机械式变速+液压无极变速（HST)；驱动方式：xxx；制动器型式：湿式摩擦片式；驱动桥型式：xxx；驾驶室类型：无；茎干切碎器型式：甩刀式；位置：xxx；幅宽：xxx。卸粮方式：机械；轮胎规格 ：xxx；履带规格（节距mm×节数×宽mm）：90mm×53节×450mm；履带轨距（mm）：1265； | 发动机型号4C6-100U31；配套功率74kw；配套动力标定转速r/min2600；制造商:安徽全柴动力股份有限公司；发动机排放阶段:国三 | 74 | 通用类 | 江西省2017第023号 | 2021-12-31 | 江西省 | 评阅通过
935 | 收获机械 | 谷物收获机械 | 自走履带式谷物联合收割机（全喂入） | 4kg/s及以上自走履带式谷物联合收割机(全喂入) | 星光农机股份有限公司 | 全喂入联合收割机 | 4LZ-5.0Z | 形式:自走履带式;喂入方式:全喂入 ;谷物机喂入量:5.0kg/s;水稻机喂入量:/kg/s; | 31300 | 31300 | 结构型式：履带自走式全喂入；外形尺寸（工作状态，长×宽×高)mm：5120×2620×2870；结构质量（kg）：2985；割台宽度（全喂入）：2200mm；割刀型式 ：标准Ⅱ型；拨禾轮型式：偏心拨齿式；脱粒机构布置方式（全喂入）：纵向；凹板筛型式：栅格筛式；复脱器型式：/；变速箱类型：三挡齿轮变速箱+液压无级变速器（HST）；驱动方式：/；制动器型式：湿式摩擦片式；驱动桥型式：/；驾驶室类型：无；茎干切碎器型式：刀片旋转式；位置：/；幅宽：2200mm。卸粮方式：机械自动卸粮；轮胎规格 ：/；履带规格（节距mm×节数×宽mm）：90×51×400；履带轨距（mm）：1150； | 配套动力型号：4G33TC；制造商：常柴股份有限公司；标定功率(kW)：74.5；标定转速（r/min）：2400；排放标准：第Ⅲ阶段。选配一：发动机型号:4D32RT30/1004；制造商:浙江新柴股份有限公司；功率:73.5KW；排放标准：第Ⅲ阶段；选配二：发动机型号：YN4BL105-30CR，制造商：昆明云内动力股份有限公司；功率：74KW，排放标准：第Ⅲ阶段；选配三：发动机型号：4G33TC，制造商：常柴股份有限公司；功率:72KW；排放标准：第Ⅲ阶段；选配四：发动机型号:4D32RT30/1024。制造商：浙江新柴股份有限公司，功率：74.8KW，排放标准：第Ⅲ阶段。 | 74.8 | 通用类 | T201900330808 | 2024-12-30 | 浙江省 | 评阅通过
936 | 收获机械 | 玉米收获机械 | 自走式玉米收获机 | 2行摘穗剥皮型自走式玉米收获机 | 道依茨法尔机械有限公司 | 自走式玉米收获机 | 4YZP-2Q | 形式:自走式(摘穗剥皮型) ;工作幅宽:1.21m;工作行数:2行; | 22400 | 22400 | 结构型式:摘穗剥皮型；外形尺寸（工作状态，长×宽×高)mm：4550×1500×2270；结构质量（kg）：1980；工作行数：2；适应行距范围cm：570；果穗升运器布置位置：/；果穗升运器结构型式：/；摘穗机构型式：摘穗板+六棱式拉茎辊；剥皮机型式：螺旋橡胶辊式；剥皮机数量（对）：8；割刀型式 ：/；脱粒滚筒型式：/；清选筛型式：/；凹板筛型式：/；秸秆处理机构型式：/；工作幅宽：1210；位置割台下方。驱动方式：机械变速箱；制动器型式：液压助力、盘式制动器；驱动桥型式：与变速箱一体式驱动桥，轮式转向驱动桥；轮胎规格 ：6.00-12/6.00-16； | 配套动力型号：2TD35A；制造商：山东华源莱动内燃机有限公司；标定功率(kW)：25.2；标定转速（r/min）：2200；排放标准：第III阶段。 | 25.2 | 通用类 | 鄂2019454 | 2024-12-29 | 山东省 | 评阅通过
937 | 收获机械 | 玉米收获机械 | 自走式玉米收获机 | 2行摘穗剥皮型自走式玉米收获机 | 道依茨法尔机械有限公司 | 自走式玉米收获机 | 4YZP-2H | 形式:自走式(摘穗剥皮型) ;工作幅宽:1.21m;工作行数:2行; | 22400 | 22400 | 结构型式:摘穗剥皮型；外形尺寸（工作状态，长×宽×高)mm：5400×1830×2900；结构质量（kg）：2860；工作行数：2；适应行距范围cm：57；果穗升运器布置位置：中置；果穗升运器结构型式：刮板式；摘穗机构型式：卧式六棱拉茎摘辊；剥皮机型式：螺旋橡胶辊式；剥皮机数量（对）：4；割刀型式 ：/；脱粒滚筒型式：/；清选筛型式：/；凹板筛型式：/；秸秆处理机构型式：滚刀式；工作幅宽：930mm；位置割台下方。驱动方式：机械驱动；制动器型式：盘式；驱动桥型式：与变速箱一体式驱动桥，轮式转向驱动桥；轮胎规格 ：7.50-16/ 6.00-12； | 配套动力型号：SD4DW3Z1；制造商：江苏四达动力机械集团有限公司；标定功率(kW)：48；标定转速（r/min）：2400；排放标准：第3阶段。 | 48 | 通用类 | 鄂2019453 | 2024-12-29 | 山东省 | 评阅通过
938 | 收获机械 | 玉米收获机械 | 自走式玉米收获机 | 2行摘穗剥皮型自走式玉米收获机 | 德州春明农业机械有限公司 | 履带式玉米收获机 | 4YPU-2B | 形式:自走式(摘穗剥皮型) ;工作幅宽:1.35m;工作行数:2行; | 22400 | 22400 | 结构型式：履带式、摘穗、剥皮、秸秆还田；整机外形尺寸（长×宽×高）：6350×1700×2750mm；结构质量：3900kg；工作行数：2行；行距：600mm；工作幅宽：1350mm；果穗升运器结构型式：链条刮板式；摘穗机构型式：卧式摘穗板式；剥皮机构型式：胶辊+铁辊；割台型式：卧式；卸粮方式：液压侧翻式；秸秆粉碎还田机构型式：甩刀式；变速机构型式：机械式+静液压无级变速；驱动桥型式：前（静液压驱动），后（无）；制动器型式：前（内置式纸基摩擦制动器），后（无）；履带节距：90mm；履带节数：48节；履带宽度：280mm；履带轨距：1250mm。 | 配套发动机型号：4C6-88U32；功率：65kW；转速：2400r/min；制造商：安徽全柴动力股份有限公司；排放阶段：第Ⅲ阶段 | 65 | 通用类 | T201937370090 | 2024-10-24 | 山东省 | 评阅通过
939 | 收获机械 | 玉米收获机械 | 自走式玉米收获机 | 2行摘穗剥皮型自走式玉米收获机 | 德州春明农业机械有限公司 | 自走式玉米收获机 | 4YZP-2D | 形式:自走式(摘穗剥皮型) ;工作幅宽:1.36m;工作行数:2行; | 22400 | 22400 | 结构型式：轮式、摘穗、剥皮、秸秆还田；整机外形尺寸（长×宽×高）：6500×2100×3200mm；结构质量：3900kg；工作行数：2行；行距：630mm；工作幅宽：1360mm；果穗升运器结构型式：链条刮板式；摘穗机构型式：卧式螺旋摘穗辊式；剥皮机构型式：胶辊+铁辊；割台型式：卧式；卸粮方式：液压侧翻式；秸秆粉碎还田机构型式：锤爪式；变速机构型式：机械式（3×2＋1）；驱动桥型式：前（机械驱动），后（无）；制动器型式：前（鼓式），后（无）；导向轮轮胎规格：207/80-15；驱动轮轮胎规格：285/80-20。 | 配套发动机型号：4D3-125U32；功率：92kW；转速：2400r/min；制造商：安徽全柴动力股份有限公司；排放阶段：第Ⅲ阶段。 | 92 | 通用类 | T201937370091 | 2024-10-24 | 山东省 | 评阅通过
940 | 收获机械 | 玉米收获机械 | 自走式玉米收获机 | 2行摘穗剥皮型自走式玉米收获机 | 德州春明农业机械有限公司 | 履带式玉米收获机 | 4YPU-2A | 形式:自走式(摘穗剥皮型) ;工作幅宽:1.36m;工作行数:2行; | 22400 | 22400 | 结构型式：履带式、摘穗、剥皮、秸秆还田；整机外形尺寸（长×宽×高）：5800×1700×2750mm；结构质量：3450kg；工作行数：2行；行距：630mm；工作幅宽：1360mm；果穗升运器结构型式：链条刮板式；摘穗机构型式：卧式螺旋摘穗辊式；剥皮机构型式：胶辊+铁辊；割台型式：卧式；卸粮方式：液压侧翻式；秸秆切碎还田机构型式：滚刀式；变速机构型式：机械式+静液压无级变速；驱动桥型式：前（静液压驱动），后（无）；制动器型式：前（内置式纸基摩擦制动器），后（无）；履带节距：90mm；履带节数：48节；履带宽度：280mm；履带轨距：1250mm。 | 配套发动机型号：4C6-88U32；功率：65kW；转速：2400r/min；制造商：安徽全柴动力股份有限公司；排放阶段：第Ⅲ阶段 | 65 | 通用类 | T201937370092 | 2024-10-24 | 山东省 | 评阅通过
941 | 收获机械 | 玉米收获机械 | 自走式玉米收获机 | 2行摘穗剥皮型自走式玉米收获机 | 吉林省启丰机械有限公司 | 自走式玉米收获机 | 4YZP-2A | 形式:自走式(摘穗剥皮型) ;工作幅宽:1.22m;工作行数:2行; | 22400 | 22400 | 结构型式:摘穗剥皮型；外形尺寸（工作状态，长×宽×高)mm：5850×1820×2800；结构质量（kg）：2880；工作行数：2行；适应行距范围cm：450-650；果穗升运器布置位置：中置；果穗升运器结构型式：刮板式；摘穗机构型式：板式六棱拉茎摘辊；剥皮机型式：螺旋橡胶辊式；剥皮机数量（对）：4；割刀型式 ：/；脱粒滚筒型式：/；清选筛型式：/；凹板筛型式：/；秸秆处理机构型式：甩刀锤片式；工作幅宽mm：970；位置:割台下方。驱动方式：液压驱动；制动器型式：湿式摩擦片；驱动桥型式：与变速箱一体式驱动桥；轮胎规格 ：/。 | 配套动力型号：4TD65；制造商：山东华源莱动内燃机有限公司；标定功率(kW)：47.8；标定转速（r/min）：2400；排放标准：第三阶段。选配一：配套动力型号：SD4DW3Z1；制造商：江苏四达动力机械集团有限公司；标定功率(kW)：48；标定转速（r/min）：2400；排放标准：第三阶段。 | 47.8 | 通用类 | T202022220057 | 2025-03-19 | 吉林省 | 评阅通过
942 | 收获机械 | 玉米收获机械 | 自走式玉米收获机 | 2行摘穗剥皮型自走式玉米收获机 | 吉林省启丰机械有限公司 | 自走式玉米收获机 | 4YZP-2L | 形式:自走式(摘穗剥皮型) ;工作幅宽:1.48m;工作行数:2行; | 22400 | 22400 | 结构型式:摘穗剥皮型；外形尺寸（工作状态，长×宽×高)mm：5500×1780×2700；结构质量（kg）：2680；工作行数：2行；适应行距范围cm：450-650；果穗升运器布置位置：中置；果穗升运器结构型式：刮板式；摘穗机构型式：板式六棱拉茎摘辊；剥皮机型式：螺旋橡胶辊式；剥皮机数量（对）：4；割刀型式 ：/；脱粒滚筒型式：/；清选筛型式：/；凹板筛型式：/；秸秆处理机构型式：滚刀式；工作幅宽mm：1050；位置:割台下方。驱动方式：机械驱动；制动器型式：盘式刹车；驱动桥型式（前/后）：机械四驱桥/四驱转向桥；轮胎规格(前/后) ：9.5-16/6.0-14。 | 配套动力型号：4TD65；制造商：山东华源莱动内燃机有限公司；标定功率(kW)：47.8；标定转速（r/min）：2400；排放标准：第三阶段。选配一：配套动力型号：SD4DW3Z1；制造商：江苏四达动力机械集团有限公司；标定功率(kW)：48；标定转速（r/min）：2400；排放标准：第三阶段。 | 47.8 | 通用类 | T202022220058 | 2025-03-19 | 吉林省 | 评阅通过
943 | 收获机械 | 玉米收获机械 | 自走式玉米收获机 | 2行摘穗剥皮型自走式玉米收获机 | 山东玉收农机有限公司 | 履带自走式玉米收获机 | 4YZP-2 | 形式:自走式(摘穗剥皮型) ;工作幅宽:1.26m;工作行数:2行; | 22400 | 22400 | 工作行数：2行，行距：650mm,工作幅宽：1260mm,最大通过高度：2700mm，最小离地间隙：200mm,作业速度：2.0-4.0km/h,作业小时生产率：0.2-0.3hm2/h,单位面积燃油消耗量:≤30kg/hm2,果穗升运器布置位：中置，果穂升运器结构型式：链条刮板，摘穗机构型式：辊式，摘穗辊/板数量：4剥皮机构型式：橡胶辊，剥皮辊数量：8，卸粮方式：液压升降自卸,割台型式：卧式，秸秆粉碎还田机构型式：滚刀式，秸秆粉碎还田机构工作幅宽：1200mm,变速机构型式:机械(3+1) * 2,驱动桥型式（前/后）:后驱,制动器型式（前/后）：湿式摩擦片式,履带节数:60节，履带节距：72mm,履带宽度:250mm,履带轨距:1200mm。 | 配套发动机型号规格：4B2-65U32，配套发动机额定功率：48KW，配套发动机转速：2400r/min，配套发动机结构型式：高压共轨，配套发动机制造商：安徽全柴动力股份有限公司，配套发动机排放阶段：（国三）。 | 48 | 通用类 | 鄂2019428 | 2024-11-15 | 山东省 | 评阅通过
944 | 收获机械 | 玉米收获机械 | 自走式玉米收获机 | 2行摘穗剥皮型自走式玉米收获机 | 襄垣县仁达机电设备有限公司 | 自走式玉米收获机 | 4YZX-2F | 形式:自走式(摘穗剥皮型) ;工作幅宽:1.325m;工作行数:2行; | 22400 | 22400 | 型号名称:4YZX-2F型自走式玉米收获机;结构型式:轮式、摘穗，剥皮、秸秆还田；配套发动机型号规格：YD4EZ100C1；配套发动机生产企业：扬动股份有限公司；配套发动机结构型式：直列水冷；配套发动机额定功率：73.5kW；配套发动机额定转速：2400r/min；整机外形尺寸(长×宽×高)：5820×1745×2920mm；工作行数（通道数）：2行；行距：670mm；工作幅宽：1325mm；最大通过高度：2920mm；最小离地间隙：260mm；作业速度：3-5km/h；作业小时生产率：0.2-0.35hm2/h；单位面积燃油消耗量：≤30kg/hm²；果穗升运器布置位置：中置；果穗升运器结构型式：链条刮板式；摘穗机构型式：摘穗板式；摘穗辊：4个；剥皮机构型式：胶辊式；剥皮辊数量：12个；割台型式：卧式；风扇数量：1个；风扇型式：叶片式；风扇直径：260mm；清选筛型式：往复式振动筛；卸粮方式：液压侧翻；秸秆粉碎还田机构型式：甩刀式；秸秆粉碎还田机构位置：前置；秸秆粉碎还田机构幅宽：1365mm；驾驶室型式：简易式；变速机构型式：机械式；驱动桥型式（前/后）：前机械式+后机械式；制动器型式（前/后）：前毂式+后盘式；轴距：2150mm；导向轮轮距：1240mm；驱动轮轮距：1290mm；导向轮轮胎规格：10-15；驱动轮轮胎规格：11.2-20。 | 配套动力型号:YD4EZ100C1，制造商:扬动股份有限公司，配套发动机额定转速：2400r/min，标定功率(kW):73.5，排放标准:国三； | 73.5 | 通用类 | T201914140048 | 2024-12-23 | 山西省 | 评阅通过
945 | 收获机械 | 玉米收获机械 | 自走式玉米收获机 | 2行摘穗剥皮型自走式玉米收获机 | 襄垣县仁达机电设备有限公司 | 自走式玉米收获机 | 4YZX-2E | 形式:自走式(摘穗剥皮型) ;工作幅宽:1.325m;工作行数:2行; | 22400 | 22400 | 型号名称:4YZX-2E型自走式玉米收获机;结构型式:履带式、摘穗，剥皮、秸秆还田；配套发动机型号规格：4C6-100C31；配套发动机生产企业： 安徽全柴动力股份有限公司；配套发动机结构型式：直列水冷；配套发动机额定功率：74kW；配套发动机额定转速：2400r/min；整机外形尺寸(长×宽×高)：5530×1635×2640mm；工作行数（通道数）：2行；行距：670mm；工作幅宽：1325mm；最大通过高度：2640mm；最小离地间隙：225mm；作业速度：3-5km/h；作业小时生产率：0.2-0.35hm2/h；单位面积燃油消耗量：≤30kg/hm²；果穗升运器布置位置：中置；果穗升运器结构型式：链条刮板式；摘穗机构型式：摘穗板式；摘穗辊：4个；剥皮机构型式：胶辊式；剥皮辊数量：12个；割台型式：卧式；风扇数量：2个；风扇型式：叶片式；风扇直径：260+460mm；清选筛型式：往复式振动筛；卸粮方式：液压侧翻；秸秆粉碎还田机构型式：甩刀式；秸秆粉碎还田机构位置：前置；秸秆粉碎还田机构幅宽：1100mm；驾驶室型式：简易式；变速机构型式：机械式＋液压无极变速；驱动桥型式（前/后）：前机械式；制动器型式（前/后）：摩擦片式；履带节数：48节；履带宽度：280mm；履带轨距：1250mm。 | 配套动力型号:4C6-100C31，制造商:安徽全柴动力股份有限公司，标定功率(kW):74，配套发动机额定转速：2400r/min；排放标准:国三 | 74 | 通用类 | T201914140047 | 2024-12-23 | 山西省 | 评阅通过
946 | 收获机械 | 玉米收获机械 | 自走式玉米收获机 | 2行摘穗剥皮型自走式玉米收获机 | 襄垣县仁达机电设备有限公司 | 自走式玉米收获机 | 4YZX-2D | 形式:自走式(摘穗剥皮型) ;工作幅宽:1.325m;工作行数:2行; | 22400 | 22400 | 型号名称:4YZX-2D型自走式玉米收获机;结构型式:轮式、摘穗，剥皮、秸秆还田；配套发动机型号规格：YD4CZ80C1；配套发动机生产企业：扬动股份有限公司；配套发动机结构型式：直列水冷；配套发动机额定功率：58.8kW；配套发动机额定转速：2400r/min；整机外形尺寸(长×宽×高)：5100×1650×2570mm；工作行数（通道数）：2行；行距：670mm；工作幅宽：1325mm；最大通过高度：2570mm；最小离地间隙：200mm；作业速度：3-5km/h；作业小时生产率：0.2-0.3hm2/h；单位面积燃油消耗量：≤25kg/hm²；果穗升运器布置位置：中置；果穗升运器结构型式：链条刮板式；摘穗机构型式：摘穗板式；摘穗辊：4个；剥皮机构型式：胶辊式；剥皮辊数量：8个；割台型式：卧式；风扇数量：1个；风扇型式：叶片式；风扇直径：260mm；清选筛型式：往复式振动筛；卸粮方式：液压侧翻；秸秆粉碎还田机构型式：甩刀式；秸秆粉碎还田机构位置：前置；秸秆粉碎还田机构幅宽：1100mm；驾驶室型式：简易式；变速机构型式：机械式；驱动桥型式（前/后）：前机械式+后机械式；制动器型式（前/后）：前毂式；轴距：2000mm；导向轮轮距：1200mm；驱动轮轮距：1240mm；导向轮轮胎规格：6.00-12；驱动轮轮胎规格：7.50-16。 | 配套动力型号:YD4CZ80C1，制造商:扬动股份有限公司，标定功率(kW):58.8，配套发动机额定转速：2400r/min；排放标准:国三 | 58.8 | 通用类 | T201914140049 | 2024-12-23 | 山西省 | 评阅通过
947 | 收获机械 | 玉米收获机械 | 自走式玉米收获机 | 3行摘穗剥皮型自走式玉米收获机 | 凤城市鑫钢机械制造有限公司 | 自走式玉米收获机 | 4YZ-4 | 形式:自走式(摘穗剥皮型) ;工作幅宽:1.94m;工作行数:4行; | 40200 | 40200 | 型号名称：4YZ-4型自走式玉米收获机；结构形式：轮式+摘穗+剥皮；配套发动机型号规格：SD4DW3Z1;配套发动机生产企业：江苏无锡四达动力机械集团有限公司；配套发动机结构形式：直列、水冷、四冲程、直喷式增压；配套发动机功率：48kW;配套发动机额定转速：2400r/min;整机外形尺寸（长×宽×高）：6120mm×1960mm×3220mm；工作行数（通道数）：4行；行距：480mm；工作幅宽：1940mm；最大通过高度：3220mm；最小离地间隙：230mm；作业速度：1.0~5.0km/h;作业小时生产率：0.13~0.40h㎡/h;单位面积燃油消耗量：＜20kg/h㎡；果穗升运器布置位置：中置；果穗升运器结构形式：刮板+链条；摘穗机构形式：立式摘穗辊；摘穗辊/摘穗板数量：8个；剥皮机构形式：橡胶辊+螺旋筋；剥皮辊数量：12个；割台形式：卧式；割刀形式：圆锯片；脱粒滚筒数量：0个；风扇数量：0个；凹版筛形式：无；清选筛形式：无；卸粮方式：液压翻转；秸秆粉碎还田机构形式：无；驾驶室形式：无；变速机构形式：（3+1）×2机械式；制动器形式（前/后）：鼓式/鼓式；轴距：2300mm；导向轮轮距：1580mm;驱动轮轮距：1600mm;导向轮规格：10-15；驱动轮规格：9.5-16；履带节距：无；打（压）捆机构数量：0个。 | 发动机型号：SD4DW3Z1;48kW;发动机额定转速：2400r/min；江苏四达动力机械集团有限公司；达到国家GB 20891-2014第三阶段排放标准。 | 48 | 通用类 | T20202121003 | 2025-04-23 | 辽宁省 | 评阅通过
948 | 收获机械 | 玉米收获机械 | 自走式玉米收获机 | 3行摘穗剥皮型自走式玉米收获机 | 凤城市鑫钢机械制造有限公司 | 自走式玉米收获机 | 4YZ-3 | 形式:自走式(摘穗剥皮型) ;工作幅宽:1.72m;工作行数:3行; | 40200 | 33900 | 型号名称：4YZ-3型自走式玉米收获机；结构形式：轮式+摘穗+剥皮；配套发动机型号规格：SD4DW3Z1;配套发动机生产企业：江苏无锡四达动力机械集团有限公司；配套发动机结构形式：直列、水冷、四冲程、直喷式增压；配套发动机功率：48kW;配套发动机额定转速：2400r/min;整机外形尺寸（长×宽×高）：6100mm×1950mm×3220mm；工作行数（通道数）：3行；行距：600mm；工作幅宽：1720mm；最大通过高度：3220mm；最小离地间隙：230mm；作业速度：1.0~5.0km/h;作业小时生产率：0.13~0.33h㎡/h;单位面积燃油消耗量：＜20kg/h㎡；果穗升运器布置位置：中置；果穗升运器结构形式：刮板+链条；摘穗机构形式：立式摘穗辊；摘穗辊/摘穗板数量：6个；剥皮机构形式：橡胶辊+螺旋筋；剥皮辊数量：12个；割台形式：卧式；割刀形式：圆锯片；脱粒滚筒数量：0个；风扇数量：0个；凹版筛形式：无；清选筛形式：无；卸粮方式：液压翻转；秸秆粉碎还田机构形式：无；驾驶室形式：无；变速机构形式：（3+1）×2机械式；制动器形式（前/后）：鼓式/鼓式；轴距：2300mm；导向轮轮距：1580mm;驱动轮轮距：1600mm;导向轮规格：10-15；驱动轮规格：9.5-16；履带节距：无；打（压）捆机构数量：0个。 | 发动机型号：SD4DW3Z1;48kW; 发动机额定转速：2400r/min；江苏四达动力机械集团有限公司；达到国家GB 20891-2014第三阶段排放标准。 | 48 | 通用类 | T20202121002 | 2025-04-23 | 辽宁省 | 评阅通过
949 | 收获机械 | 玉米收获机械 | 自走式玉米收获机 | 3行摘穗剥皮型自走式玉米收获机 | 道依茨法尔机械有限公司 | 自走式玉米收获机 | 4YZP-3H | 形式:自走式(摘穗剥皮型) ;工作幅宽:1.85m;工作行数:3行; | 40200 | 40200 | 结构型式:摘穗剥皮型；外形尺寸（工作状态，长×宽×高)mm：6100×2150×3040；结构质量（kg）：4460；工作行数：3；适应行距范围cm：55-65；果穗升运器布置位置：中置；果穗升运器结构型式：刮板式；摘穗机构型式：六棱式拉茎辊+摘穗板；剥皮机型式：螺旋橡胶辊式；剥皮机数量（对）：8；割刀型式 ：/；脱粒滚筒型式：/；清选筛型式：/；凹板筛型式：/；秸秆处理机构型式：滚刀式；工作幅宽：1500mm；位置：割台下方。驱动方式：机械驱动；制动器型式：机械盘式刹车；驱动桥型式：与变速箱一体式驱动桥（前），轮式转向驱动桥（后）；轮胎规格 ：前轮9.50-16，后轮6.00-16； | 配套动力型号：4TG100B1；制造商：山东华源莱动内燃机有限公司；标定功率(kW)：73.6；标定转速（r/min）：2400；排放标准：第III阶段。 | 73.6 | 通用类 | 鄂2019455 | 2024-12-29 | 山东省 | 评阅通过
950 | 收获机械 | 玉米收获机械 | 自走式玉米收获机 | 3行摘穗剥皮型自走式玉米收获机 | 襄垣县仁达机电设备有限公司 | 自走式玉米收获机 | 4YZ-3A | 形式:自走式(摘穗剥皮型) ;工作幅宽:1.96m;工作行数:3行; | 40200 | 40200 | 型号名称:4YZ-3A型自走式玉米收获机;结构型式:轮式、摘穗，剥皮、秸秆还田；配套发动机型号规格：WP4.1NG175E301；配套发动机生产企业：潍柴动力股份有限公司；配套发动机结构型式：直列水冷；配套发动机额定功率：129kW；配套发动机额定转速：2200r/min；整机外形尺寸(长×宽×高)：6600×2320×3250mm；工作行数（通道数）：3行；行距：620mm；工作幅宽：1960mm；最大通过高度：3250mm；最小离地间隙：320mm；作业速度：3-5km/h；作业小时生产率：0.3-0.4hm2/h；单位面积燃油消耗量：≤40kg/hm²；果穗升运器布置位置：中置；果穗升运器结构型式：链条刮板式；摘穗机构型式：摘穗板式；摘穗辊：6个；剥皮机构型式：胶辊式；剥皮辊数量：16个；割台型式：卧式；风扇数量：1个；风扇型式：叶片式；风扇直径：220mm；清选筛型式：往复式振动筛；卸粮方式：液压侧翻；秸秆粉碎还田机构型式：前甩刀式+中甩刀式；秸秆粉碎还田机构位置：前置+中置；秸秆粉碎还田机构幅宽：前1680mm+中间1700mm；驾驶室型式：普通式；变速机构型式：机械式；驱动桥型式（前/后）：前机械式；制动器型式（前/后）：前盘式+后毂式；轴距：2650mm；导向轮轮距：1570mm；驱动轮轮距：1635mm；导向轮轮胎规格：10-15；驱动轮轮胎规格：13.6-24。 | 发动机型号：WP4.1NG175E301，标定功率：额定功率129kW，额定转速2200r/min，制造商：潍柴动力股份有限公司，排放阶段：国三 | 129 | 通用类 | T201914140045 | 2024-12-23 | 山西省 | 评阅通过
951 | 收获机械 | 玉米收获机械 | 自走式玉米收获机 | 3行摘穗剥皮型自走式玉米收获机 | 德州春明农业机械有限公司 | 履带式玉米收获机 | 4YPU-3A | 形式:自走式(摘穗剥皮型) ;工作幅宽:1.65m;工作行数:3行; | 40200 | 40200 | 结构型式：履带式、摘穗、剥皮、秸秆还田；整机外形尺寸（长×宽×高）：6600×1860×2850mm；结构质量：4900kg；工作行数：3行；行距：500mm；工作幅宽：1650mm；果穗升运器结构型式：链条刮板式；摘穗机构型式：卧式摘穗板式；剥皮机构型式：胶辊+铁辊；割台型式：卧式；卸粮方式：液压侧翻式；秸秆切碎还田机构型式：甩刀式；变速机构型式：机械3档+静液压无级变速；驱动桥型式：静液压式（HST）；制动器型式：内置式纸基摩擦制动器；履带节距：90mm；履带节数：54节；履带宽度：280mm；履带轨距：1300mm。 | 配套发动机型号：4D3-125U32；功率：92kW；转速：2400r/min；制造商：安徽全柴动力股份有限公司；排放阶段：第Ⅲ阶段 | 92 | 通用类 | T202000060110 | 2025-07-05 | 山东省 | 评阅通过
952 | 收获机械 | 玉米收获机械 | 自走式玉米收获机 | 3行摘穗剥皮型自走式玉米收获机 | 德州春明农业机械有限公司 | 履带式玉米收获机 | 4YPU-3B | 形式:自走式(摘穗剥皮型) ;工作幅宽:1.86m;工作行数:3行; | 40200 | 40200 | 结构型式：履带式、摘穗、剥皮、秸秆还田；整机外形尺寸（长×宽×高）：6550×2250×2850mm；结构质量：5000kg；工作行数：3行；行距：600mm；工作幅宽：1860mm；果穗升运器结构型式：链条刮板式；摘穗机构型式：卧式摘穗板式；剥皮机构型式：全橡胶辊；割台型式：卧式；卸粮方式：液压侧翻式；秸秆切碎还田机构型式：甩刀式；变速机构型式：机械3档+无级变速；驱动桥型式：静液压式；制动器型式：纸基摩擦制动器；履带节距：90mm；履带节数：54节；履带宽度：280mm；履带轨距：1300mm。 | 配套发动机型号：4D3-125U32；功率：92kW；转速：2400r/min；制造商：安徽全柴动力股份有限公司；排放阶段：第Ⅲ阶段。 | 92 | 通用类 | 黑垦鉴2019223 | 2024-12-31 | 山东省 | 评阅通过
953 | 收获机械 | 玉米收获机械 | 自走式玉米收获机 | 3行摘穗剥皮型自走式玉米收获机 | 德州春明农业机械有限公司 | 自走式玉米收获机 | 4YZP-3C | 形式:自走式(摘穗剥皮型) ;工作幅宽:1.8m;工作行数:3行; | 40200 | 40200 | 结构型式：轮式、摘穗、剥皮、秸秆还田；整机外形尺寸（长×宽×高）：6500×2500×3100mm；结构质量：5350kg；工作行数：3行；行距：580mm；工作幅宽：1800mm；果穗升运器结构型式：链条刮板式；摘穗机构型式：卧式摘穗板式；剥皮机构型式：全橡胶辊；割台型式：卧式；卸粮方式：液压侧翻式；秸秆粉碎还田机构型式：甩刀式；变速机构型式：机械式（3＋1）＋无级变速；驱动桥型式：机械式4×4驱动；制动器型式：钳盘式；导向轮轮胎规格：10-15；驱动轮轮胎规格：11.2-20。 | 配套发动机型号：4D3-125U32；功率：92kW；转速：2400r/min；制造商：安徽全柴动力股份有限公司；排放阶段：第Ⅲ阶段。 | 92 | 通用类 | 黑垦鉴2019222 | 2024-12-31 | 山东省 | 评阅通过
954 | 收获机械 | 玉米收获机械 | 自走式玉米收获机 | 4行摘穗剥皮型自走式玉米收获机 | 新疆牧神机械有限责任公司 | 自走式玉米收获机 | 4YZB-4CS | 形式:自走式(摘穗剥皮型) ;工作幅宽:2.23m;工作行数:4行; | 55600 | 55600 | 结构型式:摘穗剥皮型；外形尺寸（工作状态，长×宽×高)mm：6935×2500×3640；工作行数：4；适应行距范围cm：50-57.5（不规则行距）；果穗升运器布置位置：中置；果穗升运器结构型式：刮板、槽式；摘穗机构型式：摘穗扣；剥皮机型式：铸铁直辊+橡胶直辊；剥皮机数量（对）：4对；秸秆处理机构型式：甩刀式；工作幅宽：2200mm；位置：中置。驱动方式：前轮/四轮驱动；制动器型式：盘式（前）；驱动桥型式：四轮驱动；轮胎规格 ：80-24/13.6-24； | 1、制造商：广西玉柴机器股份有限公司；发动机型号：YCA05190-T300 ；标定功率：140kW；标定转速：2200r/min；排放标准：第三阶段； 2、制造商：潍柴（潍坊）中型柴油机有限公司；发动机型号：WP4.6NG190E301；标定功率：140kW；标定转速：2300r/min；排放标准：第三阶段； | 140 | 通用类 | T202000650324 | 2025-07-05 | 新疆维吾尔自治区 | 评阅通过
955 | 收获机械 | 玉米收获机械 | 自走式玉米收获机 | 4行摘穗剥皮型自走式玉米收获机 | 新疆牧神机械有限责任公司 | 自走式玉米收获机 | 4YZB-4C | 形式:自走式(摘穗剥皮型) ;工作幅宽:4m;工作行数:2.23行; | 55600 | 55600 | 结构型式:摘穗剥皮型；外形尺寸（工作状态，长×宽×高)mm：6935×2500×3640；工作行数：4；适应行距范围cm：50-57.5（不规则行距）；果穗升运器布置位置：中置；果穗升运器结构型式：刮板、槽式；摘穗机构型式：摘穗扣；剥皮机型式：铸铁直辊+橡胶直辊；剥皮机数量（对）：4对；秸秆处理机构型式：甩刀式；工作幅宽：2200mm；位置：中置。驱动方式：前轮驱动；制动器型式：盘式（前）；驱动桥型式：二轮驱动；轮胎规格 ：80-24/13.6-24； | 1、制造商：广西玉柴机器股份有限公司；发动机型号：YCA05190-T300 ；标定功率：140kW；标定转速：2200r/min；排放标准：第三阶段； 2、制造商：潍柴（潍坊）中型柴油机有限公司；发动机型号：WP4.6NG190E301；标定功率：140kW；标定转速：2300r/min；排放标准：第三阶段； | 140 | 通用类 | T202000650324 | 2025-07-05 | 新疆维吾尔自治区 | 评阅通过
956 | 收获机械 | 玉米收获机械 | 自走式玉米收获机 | 4行摘穗剥皮型自走式玉米收获机 | 新疆牧神机械有限责任公司 | 自走式玉米收获机 | 4YZB-6AS | 形式:自走式(摘穗剥皮型) ;工作幅宽:2.22m;工作行数:6行; | 55600 | 55600 | 结构型式:摘穗剥皮型；外形尺寸（工作状态，长×宽×高)mm：7380×2480×3640；工作行数：6；适应行距范围cm：300；果穗升运器布置位置：中置；果穗升运器结构型式：刮板、槽式；摘穗机构型式：圆柱六棱板式/四棱刀对刀；剥皮机型式：铸铁直辊+橡胶直辊；剥皮机数量（对）：4对；秸秆处理机构型式：甩刀式；工作幅宽：2200mm；位置：中置。驱动方式：前轮/四轮驱动；制动器型式：盘式；驱动桥型式：四轮驱动；轮胎规格 ：80-24/13.6-24； | 1、制造商：广西玉柴机器股份有限公司；发动机型号：YC4A175-T300 ；标定功率：129kW；标定转速：2200r/min；排放标准：第三阶段； 2、制造商：潍柴（潍坊）中型柴油机有限公司；发动机型号：WP4.1NG175E301；标定功率：129kW；标定转速：2300r/min；排放标准：第三阶段； | 129 | 通用类 | T202000650325 | 2025-07-05 | 新疆维吾尔自治区 | 评阅通过
957 | 收获机械 | 玉米收获机械 | 自走式玉米收获机 | 4行摘穗剥皮型自走式玉米收获机 | 新疆牧神机械有限责任公司 | 自走式玉米收获机 | 4YZB-6A | 形式:自走式(摘穗剥皮型) ;工作幅宽:2.22m;工作行数:6行; | 55600 | 55600 | 结构型式:摘穗剥皮型；外形尺寸（工作状态，长×宽×高)mm：7380×2480×3640；工作行数：6；适应行距范围cm：300；果穗升运器布置位置：中置；果穗升运器结构型式：刮板、槽式；摘穗机构型式：圆柱六棱板式/四棱刀对刀；剥皮机型式：铸铁直辊+橡胶直辊；剥皮机数量（对）：4对；秸秆处理机构型式：甩刀式；工作幅宽：2200mm；位置：中置。驱动方式：前轮/四轮驱动；制动器型式：盘式；驱动桥型式：四轮驱动；轮胎规格 ：80-24/13.6-24； | 1、制造商：广西玉柴机器股份有限公司；发动机型号：YC4A175-T300 ；标定功率：129kW；标定转速：2200r/min；排放标准：第三阶段； 2、制造商：潍柴（潍坊）中型柴油机有限公司；发动机型号：WP4.1NG175E301；标定功率：129kW；标定转速：2300r/min；排放标准：第三阶段； | 129 | 通用类 | T202000650325 | 2025-07-05 | 新疆维吾尔自治区 | 评阅通过
958 | 收获机械 | 玉米收获机械 | 自走式玉米收获机 | 4行摘穗剥皮型自走式玉米收获机 | 襄垣县仁达机电设备有限公司 | 自走式玉米收获机 | 4YZ-4A | 形式:自走式(摘穗剥皮型) ;工作幅宽:2.2m;工作行数:4行; | 55600 | 55600 | 型号名称:4YZ-4A型自走式玉米收获机;结构型式:轮式、摘穗，剥皮、秸秆还田；配套发动机型号规格：YCA05190-T300；配套发动机生产企业：广西玉柴机器股份有限公司；配套发动机结构型式：直列水冷；配套发动机额定功率：140kW；配套发动机额定转速：2200r/min；整机外形尺寸(长×宽×高)：7040×2460×3330mm；工作行数（通道数）：4行；行距：520mm；工作幅宽：2200mm；最大通过高度：3330mm；最小离地间隙：260mm；作业速度：3-5km/h；作业小时生产率：0.3-0.5hm2/h；单位面积燃油消耗量：≤40kg/hm²；果穗升运器布置位置：中置；果穗升运器结构型式：链条刮板式；摘穗机构型式：摘穗板式；摘穗辊：8个；剥皮机构型式：胶辊式；剥皮辊数量：16个；割台型式：卧式；风扇数量：1个；风扇型式：叶片式；风扇直径：355mm；清选筛型式：圆孔筛；卸粮方式：液压侧翻；秸秆粉碎还田机构型式：前滚刀式+中甩刀式；秸秆粉碎还田机构位置：前置+中置；秸秆粉碎还田机构幅宽：前1970mm+中间2000mm；驾驶室型式：普通式；变速机构型式：机械式；驱动桥型式（前/后）：前机械式；制动器型式（前/后）：前盘式+后毂式；轴距：2890mm；导向轮轮距：1700mm；驱动轮轮距：1790mm；导向轮轮胎规格：10.0/75-15.3；驱动轮轮胎规格：15-24。 | 发动机型号：YCA05190-T300，标定功率：额定功率140kW，额定转速2200r/min，制造商：广西玉柴机器股份有限公司，排放阶段：国三 | 140 | 通用类 | T201914140046 | 2024-12-23 | 山西省 | 评阅通过
959 | 收获机械 | 玉米收获机械 | 自走式玉米收获机 | 4行摘穗剥皮型自走式玉米收获机 | 石家庄天人农业机械装备有限公司 | 自走式玉米收获机 | 4YZ-6F1 | 形式:自走式(摘穗剥皮型) ;工作幅宽:2.21m;工作行数:6行; | 55600 | 55600 | 结构型式：摘穗剥皮型；整机外形尺寸（长×宽×高）mm：8100×2670×3620；整机质量（kg）：7660；工作行数：6行；行距cm：33.5；工作幅宽：2214mm；果穗升运器布置位置：中置；果穗升运器结构型式：刮板式；摘穗机构型式：摘穗板式；剥皮机构型式：胶辊＋铁棍；剥皮辊数量（对）：10；秸秆粉碎还田机构型式：1JH-210型秸秆还田机；秸秆粉碎还田机构工作幅宽mm：2100；秸秆粉碎还田机构位置：中置；变速机构型式：机械式；驱动方式：两驱；制动器型式（前/后）：前盘后鼓；驱动桥型式(前/后）：前：液压式＋机械式/后：无；导向轮轮胎规格：10/75-15.3；驱动轮轮胎规格：15-24。 | 配套发动机型号规格：YCA05200-T300；制造商：广西玉柴机器股份有限公司；额定功率（KW）：147；额定转速（r/min）：2200；排放阶段：第三阶段。 | 147 | 通用类 | T201900130110 | 2024-11-28 | 河北省 | 评阅通过
960 | 收获机械 | 玉米收获机械 | 自走式玉米收获机 | 4行摘穗剥皮型自走式玉米收获机 | 道依茨法尔机械有限公司 | 自走式玉米收获机 | 4YZP-4H | 形式:自走式(摘穗剥皮型) ;工作幅宽:2.42m;工作行数:4行; | 55600 | 55600 | 结构型式:摘穗剥皮型；外形尺寸（工作状态，长×宽×高)mm：6100×2720×3110；结构质量（kg）：4920；工作行数：4；适应行距范围cm：55-65；果穗升运器布置位置：中置；果穗升运器结构型式：刮板式；摘穗机构型式：六棱式拉茎辊+摘穗板；剥皮机型式：螺旋橡胶辊式；剥皮机数量（对）：8；割刀型式 ：/；脱粒滚筒型式：/；清选筛型式：/；凹板筛型式：/；秸秆处理机构型式：滚刀式；工作幅宽：2070mm；位置：割台下方。驱动方式：机械驱动；制动器型式：机械盘式刹车；驱动桥型式：与变速箱一体式驱动桥，轮式转向驱动桥；轮胎规格 ：前轮11.2-20，后轮9.50-16； | 配套动力型号：4D2-120U32；制造商：安徽全柴动力股份有限公司；标定功率(kW)：89；标定转速（r/min）：2400；排放标准：第III阶段。 | 89 | 通用类 | 鄂2019543 | 2024-12-29 | 山东省 | 评阅通过
961 | 收获机械 | 玉米收获机械 | 自走式玉米收获机 | 4行摘穗剥皮型自走式玉米收获机 | 山东国丰机械有限公司 | 自走式玉米收获机 | 4YZP-4 | 形式:自走式(摘穗剥皮型) ;工作幅宽:2.42m;工作行数:4行; | 55600 | 55600 | 结构型式：轮式、摘穗、剥皮 、秸秆还田；整机外形尺寸(长×宽×高)：7940×2640×3720mm；工作行数（通道数）：4行；行距：540mm；工作幅宽：2420mm；最大通过高度：3720mm；最小离地间隙：300mm；作业速度：1.7-5.0km/h；作业小时生产率：0.2-0.8hm2/h；单位面积燃油消耗量：≤50kg/hm2；果穗升运器布置位置：中置；果穗升运器结构型式：刮板式；摘穗机构型式：拉茎板式； 摘穗辊/板数量：8个；剥皮机构型式：胶辊；剥皮辊数量：20个；割台型式：卧式；卸粮方式：液压翻转；秸秆粉碎还田机构型式：甩刀；秸秆粉碎还田机构位置：中置；秸秆粉碎还田机构工作幅宽：2100mm；驾驶室型式：普通式；变速机构型式：（3+1）组成式；驱动桥型式（前/后）：中央传动+轮边减速；制动器型式（前/后）：碟式/鼓式；轴距：3000mm；导向轮轮距：1700mm；驱动轮轮距：1780mm；导向轮轮胎规格：10.0/75-15.3；驱动轮轮胎规格：15-24； | 发动机型号规格:WP6G198E311；制造商:潍柴（潍坊）中型柴油机有限公司；标定功率(kW)：145.5；标定转速（r/min）：2200；排放阶段:非道路中国第三阶段； | 145.5 | 通用类 | 鄂2019392 | 2024-09-27 | 山东省 | 评阅通过
962 | 收获机械 | 玉米收获机械 | 自走式玉米收获机 | 4行摘穗剥皮型自走式玉米收获机 | 洛阳福格森机械装备有限公司 | 自走式玉米收获机 | 4YZ-4HD | 形式:自走式(摘穗剥皮型) ;工作幅宽:2.5m;工作行数:4行; | 55600 | 55600 | 结构型式：轮式、摘穗、剥皮、秸秆还田；工作状态外形尺寸(长×宽×高)mm:6300×2500×3300； 结构质量（kg):6500 ；工作行数(行):4；工作幅宽（mm）：2500; 适应行距范围cm:50～60 ；果穗升运器布置位置:中置；果穗升运器结构型式:刮板式；摘穗机构型式：摘穗辊式；剥皮机型式：全胶对辊式；剥皮机数量（对）8： 割刀型式：滚刀式；脱粒滚筒型式：/ 清选筛型式：/ ；凹板筛型式：/; 秸秆处理机构型式:甩刀式 ；工作幅宽(mm):2100；位置：中置；驱动方式：机械式+无极变速 ；制动器型式（前/后）：盘式（前）；驱动桥型式（前/后）：中央单级+轮边减速（前，4×2）；驱动轮轮胎规格：13.6-24；导向轮轮胎规格：10.0-15； | 配套动力型号：YC4A175-T301 ；制造商：广西玉柴机器股份有限公司；标定功率（kW):129；标定转速（r/min):2300；排放标准：国家第三排放阶段；选配一：配套动力型号：LR4M3LR22/1287 ；制造商：一拖（洛阳)柴油机有限公司；标定功率（kW):128.7；标定转速（r/min):2200；排放标准：国家第三排放阶段； | 129 | 通用类 | 鄂2019397 | 2024-09-27 | 河南省 | 评阅通过
963 | 收获机械 | 玉米收获机械 | 自走式玉米收获机 | 4行摘穗剥皮型自走式玉米收获机 | 洛阳中收机械装备有限公司 | 自走式玉米收获机 | 4YZ-4D3 | 形式:自走式(摘穗剥皮型) ;工作幅宽:2.32m;工作行数:4行; | 55600 | 47000 | 结构型式（自走式）:摘穗剥皮型；工作状态外形尺寸长×宽×高（mm）：6830×2745×3460；结构质量（kg）：7500；工作行数：4；适应行距范围（mm）：500、580；果穗升运器布置位置：中置；果穗升运器结构型式：刮板式；摘穗机构型式：摘穗辊式；剥皮机型式：旋转对辊式；剥皮辊数量（个）：20；秸秆粉碎还田机构型式：甩刀式；工作幅宽（mm）：2250；位置:中置；驱动方式：4x2；制动器型式：前钳盘式后鼓式；驱动桥型式：液压驱动；轮胎规格 ：导向轮轮胎规格10.0/75-15.3；驱动轮15.5/80-24。 | 配套动力型号：WP6G200E330；制造商：潍柴（潍坊）中型柴油机有限公司；标定功率(kW)：147；标定转速（r/min）：2200；排放标准：第三阶段。 | 147 | 通用类 | T202000410088 | 2025-03-31 | 河南省 | 评阅通过
964 | 收获机械 | 玉米收获机械 | 自走式玉米收获机 | 4行摘穗剥皮型自走式玉米收获机 | 洛阳福格森机械装备有限公司 | 自走式玉米收获机 | 4YZ-6A | 形式:自走式(摘穗剥皮型) ;工作幅宽:2.32m;工作行数:6行; | 55600 | 55600 | 结构型式：轮式、摘穗、剥皮、秸秆还田；工作状态外形尺寸(长×宽×高)mm:7550×2500×3600； 结构质量Kg:7450；工作行数(行):6；适应行距范围cm: 30-60 ；果穗升运器布置位置:右置；果穗升运器结构型式:刮板式；摘穗机构型式：摘穗板+拉茎辊式；剥皮机型式：全胶对辊式；剥皮机数量（对）： 8 割刀型式：/；脱粒滚筒型式：/； 清选筛型式：/ ；凹板筛型式：/； 秸秆处理机构型式: 甩刀式 ；工作幅宽(mm):2200；位置： 中置 ；驱动方式：机械式+无极变速 ；制动器型式（前/后）：前：钳盘式、后：/；驱动桥型式（前/后）：前：中央单级+轮边减速、后：/；驱动轮轮胎规格：15-24；导向轮轮胎规格：10.0/75-15.3； | 配套动力型号：YC4A175-T301 ；制造商：广西玉柴机器股份有限公司；标定功率（kW):129；标定转速（r/min):2300；排放标准：国家第三排放阶段；选配一：配套动力型号：WP4G160E331；制造商：潍坊潍柴道依茨柴油机有限公司；标定功率（kW):118；标定转速（r/min):2300；排放标准：国家第三排放阶段； | 129 | 通用类 | T202000410092 | 2025-03-31 | 河南省 | 评阅通过
965 | 收获机械 | 玉米收获机械 | 自走式玉米收获机 | 4行摘穗剥皮型自走式玉米收获机 | 洛阳福格森机械装备有限公司 | 自走式玉米收获机 | 4YZ-4LD | 形式:自走式(摘穗剥皮型) ;工作幅宽:2.52m;工作行数:4行; | 55600 | 55600 | 结构型式：轮式、摘穗、剥皮、秸秆还田；工作状态外形尺寸(长×宽×高)mm:7500×3100×3800； 结构质量（kg):8100 ；工作行数(行):4；适应行距范围cm:55～65 ；果穗升运器布置位置:中置；果穗升运器结构型式:刮板式；摘穗机构型式：摘穗板+拉茎辊式；剥皮机型式：全胶对辊式；剥皮机数量（对）：8； 割刀型式：/；脱粒滚筒型式：/； 清选筛型式：/ ；凹板筛型式：/； 秸秆处理机构型式; 甩刀式 ；工作幅宽(mm):2300；位置：中置 ；驱动方式： 机械式+无极变速 ；制动器型式（前/后）：前：钳盘式、后：/；驱动桥型式（前/后）：前：中央单级+轮边减速、后：/；驱动轮轮胎规格：15-24；导向轮轮胎规格：10.0/75-15.3； | 配套动力型号：WP6G200E330 ；制造商：潍柴（潍坊）中型柴油机有限公司；标定功率（kW):147；标定转速（r/min):2200；排放标准：国家第三排放阶段；选配一：配套动力型号：LR6M3LR22/1475；制造商：一拖（洛阳)柴油机有限公司；标定功率（kW):147.5；标定转速（r/min):2200；排放标准：国家第三排放阶段； | 147 | 通用类 | T202000410091 | 2025-03-31 | 河南省 | 评阅通过
966 | 收获机械 | 玉米收获机械 | 自走式玉米收获机 | 4行摘穗剥皮型自走式玉米收获机 | 山东巨明机械有限公司 | 自走式玉米收获机 | 4YZP-4S | 形式:自走式(摘穗剥皮型) ;工作幅宽:2.45m;工作行数:4行; | 55600 | 55600 | 结构型式:摘穗剥皮型；外形尺寸（工作状态，长×宽×高)mm：6780×2780×3000；结构质量（kg）：4670；工作行数：4行；适应行距范围cm：50-70；果穗升运器布置位置：中置；果穗升运器结构型式：刮板式；摘穗机构型式：板式；剥皮机型式：全胶辊；剥皮机数量（对）：6；割刀型式 ：/；脱粒滚筒型式：/；清选筛型式：/；凹板筛型式：/；秸秆处理机构型式：/；工作幅宽：/；位置：/。驱动方式：4×4；制动器型式：前：盘式 后：无；驱动桥型式：前：机械驱动 后：机械驱动；轮胎规格 ：导向轮10-15，驱动轮11.2-20； | 配套动力型号：YC4A140-T300；制造商：广西玉柴机器股份有限公司；标定功率(kW)：103；标定转速（r/min）：2200；排放标准：第三阶段。 | 103 | 通用类 | T202000370070 | 2025-03-31 | 山东省 | 评阅通过
967 | 收获机械 | 玉米收获机械 | 自走式玉米收获机 | 4行摘穗剥皮型自走式玉米收获机 | 山东五征集团有限公司 | 自走式玉米收获机 | 4YZP-4XH2 | 形式:自走式(摘穗剥皮型) ;工作幅宽:2.3m;工作行数:4行; | 55600 | 55600 | 结构型式:摘穗剥皮型；外形尺寸（工作状态，长×宽×高)mm：7180×2890×3690；结构质量（kg）：6940；工作行数：4行；适应行距范围cm：52-62；果穗升运器布置位置：中置；果穗升运器结构型式：链条刮板式；摘穗机构型式：板式；剥皮机型式：铸铁辊+橡胶辊、全胶辊；剥皮辊数量（对）：10；割刀型式 ：/；脱粒滚筒型式：/；清选筛型式：/；凹板筛型式：/；秸秆处理机构型式：甩刀式；工作幅宽：2070；位置：中置。驱动方式：机械式；制动器型式：前轮盘式/后轮鼓式；驱动桥型式：（3+1）机械变速箱+无级变速轮；轮胎规格 ：导向轮：10.0/75-15.3、驱动轮：15-24； | 发动机型号：WP6G180E330，标定转速：2200r/min，功率：132.5kW，制造商：潍柴（潍坊）中型柴油机有限公司，排放阶段：国Ⅲ | 132.5 | 通用类 | 部20181246 | 2022-12-31 | 山东省 | 评阅通过
968 | 收获机械 | 玉米收获机械 | 自走式玉米收获机 | 4行摘穗剥皮型自走式玉米收获机 | 石家庄天人农业机械装备有限公司 | 自走式玉米收获机 | 4YZ-4A(TR9988-4570) | 形式:自走式(摘穗剥皮型) ;工作幅宽:2.235m;工作行数:4行; | 55600 | 55600 | 结构型式：摘穗剥皮型；整机外形尺寸（长×宽×高）mm：7900×2730×3550；整机质量（kg）：6300；工作行数：4行；行距cm：57；工作幅宽mm：2238；果穗升运器布置位置：中置；果穗升运器结构型式：刮板式；摘穗机构型式：摘穗板式；剥皮机构型式：胶辊＋铁棍；剥皮辊数量（对）：10；；秸秆粉碎还田机构型式：1JH-220型秸秆还田机；秸秆粉碎还田机构工作幅宽mm：2200；秸秆粉碎还田机构位置：中置；变速机构型式：机械式；驱动方式：两驱；驱动桥型式（前/后）：前：机械式/后：无；制动器型式（前/后）：前盘后鼓；导向轮轮胎规格：10/75-15.3；驱动轮轮胎规格：15-24。 | 配套发动机型号规格：WP4G154E330；制造商：潍柴动力股份有限公司；额定功率（KW）：113；额定转速（r/min）：2300；排放标准：第三阶段。 | 113 | 通用类 | T201900130121 | 2024-11-28 | 河北省 | 评阅通过
969 | 收获机械 | 玉米收获机械 | 自走式玉米收获机 | 4行摘穗剥皮型自走式玉米收获机 | 石家庄天人农业机械装备有限公司 | 自走式玉米收获机 | 4YZ-4S1 | 形式:自走式(摘穗剥皮型) ;工作幅宽:2.52m;工作行数:4行; | 55600 | 55600 | 结构型式：摘穗剥皮型；整机外形尺寸（长×宽×高）mm：8100×2860×3620；整机质量（kg）：7580；工作行数：4行；行距cm：63（选配：60-55-60cm）；工作幅宽mm:2522(选配：2419mm）；果穗升运器布置位置：中置；果穗升运器结构型式：刮板式；摘穗机构型式：摘穗板式；剥皮机构型式：胶辊＋铁棍；剥皮辊数量（对）：10；割刀型式：立式甩刀；变速机构型式：机械式；驱动方式：两驱；驱动桥型式（前/后）：前：液压式＋机械式/后：无；制动器型式（前/后）：前盘后鼓；导向轮轮胎规格：10/75-15.3；驱动轮轮胎规格：15-24。 | 配套发动机型号规格：YCA05200-T300；制造商：广西玉柴机器股份有限公司；额定功率（KW）：147；额定转速（r/min）：2200；排放阶段：第三阶段。 | 147 | 通用类 | T201900130115 | 2024-11-28 | 河北省 | 评阅通过
970 | 收获机械 | 玉米收获机械 | 自走式玉米收获机 | 4行摘穗剥皮型自走式玉米收获机 | 石家庄天人农业机械装备有限公司 | 自走式玉米收获机 | 4YZ-5F3 | 形式:自走式(摘穗剥皮型) ;工作幅宽:2.345m;工作行数:5行; | 55600 | 55600 | 结构型式：摘穗剥皮型；整机外形尺寸（长×宽×高）mm：8000×2835×3620；整机质量（kg）：7780；工作行数：5行；行距cm：45；工作幅宽mm：2352；果穗升运器布置位置：中置；果穗升运器结构型式：刮板式；摘穗机构型式：摘穗板式；剥皮机构型式：胶辊＋铁棍；剥皮辊数量（对）：10；秸秆粉碎还田机构型式：1JH-230型秸秆还田机；秸秆粉碎还田机构工作幅宽mm：2300；秸秆粉碎还田机构位置：中置；变速机构型式：机械式；驱动方式：两驱；制动器型式（前/后）：前盘后鼓；驱动桥型式（前/后）：前：液压式＋机械式/后：无；导向轮轮胎规格：10/75-15.3；驱动轮轮胎规格：15-24。 | 配套发动机型号规格：YCA05200-T300；制造商：广西玉柴机器股份有限公司；额定功率（KW）：147；额定转速（r/min）：2200；排放阶段：第三阶段。 | 147 | 通用类 | T201900130109 | 2024-11-28 | 河北省 | 评阅通过
971 | 收获机械 | 玉米收获机械 | 自走式玉米收获机 | 4行摘穗剥皮型自走式玉米收获机 | 石家庄天人农业机械装备有限公司 | 自走式玉米收获机 | 4YZ-4F1 | 形式:自走式(摘穗剥皮型) ;工作幅宽:2.52m;工作行数:4行; | 55600 | 55600 | 结构型式：摘穗剥皮型；整机外形尺寸（长×宽×高）mm：8100×2860×3620；整机质量（kg）：7880；工作行数：4行；行距cm：63（选配割台1:60-55-60cm；选配割台2:53cm）；工作幅宽：2545mm（选配割台1:2405mm；选配割台2:2200mm）；果穗升运器布置位置：中置；果穗升运器结构型式：刮板式；摘穗机构型式：摘穗板式；剥皮机构型式：胶辊＋铁棍；剥皮辊数量（对）：10；秸秆粉碎还田机构型式：甩刀式；秸秆粉碎还田机构工作幅宽mm：2400；秸秆粉碎还田机构位置：中置；变速机构型式：机械式；驱动方式：两驱；制动器型式（前/后）：前盘后鼓；驱动桥型式（前/后）：前：液压式＋机械式/后：无；导向轮轮胎规格：10/75-15.3;驱动轮轮胎规格：15-24。 | 配套发动机型号规格：YCA05200-T300；制造商：广西玉柴机器股份有限公司；额定功率（KW）：147；额定转速（r/min）：2200；排放阶段：第三阶段。 | 147 | 通用类 | T202000130010 | 2025-03-31 | 河北省 | 评阅通过
972 | 收获机械 | 玉米收获机械 | 自走式玉米收获机 | 4行摘穗剥皮型自走式玉米收获机 | 河北顶呱呱机械制造有限公司 | 自走式玉米收获机 | 4YZB-4A | 形式:自走式(摘穗剥皮型) ;工作幅宽:2.4m;工作行数:4行; | 55600 | 55600 | 结构型式：轮式、摘穗、剥皮、秸杆还田；整机外形尺寸（长×宽×高）：6700×2500×3600mm；额定功率：154kW；发动机排放标准：国三排放标准；工作行数：4；行距：550、520、550mm；工作幅宽：2400mm；最大通过高度：3600mm；最小离地间隙：330mm；作业速度：3-8km/h；摘穗辊机构型式：摘穗辊；摘穗辊数量：8；剥皮机构型式：橡胶辊式；剥皮辊数量：20；秸秆粉碎还田机构型式：前滚刀 中置秸秆粉碎还田机；秸秆粉碎还田机构位置：前置、中置；秸秆粉碎还田机构工作幅宽：前2100mm/中2250mm；变速结构型式：机械式；驱动桥形式：前轮液压驱动；制动器型式：前轮盘式；轴距：2950mm；导向轮轮距：1820mm；驱动轮论距：1950mm；导向轮轮胎规格：10.0/75-15.3；驱动轮轮胎规格：460/70R24 | 发动机型号：WP6G210E330；制造商：潍柴（潍坊）中型柴油机有限公司；标定功率：154kW；标定转速：2200r/min；排放阶段：第三排放阶段 | 154 | 通用类 | T201900130380 | 2024-12-30 | 河北省 | 评阅通过
973 | 收获机械 | 玉米收获机械 | 自走式玉米收获机 | 4行摘穗剥皮型自走式玉米收获机 | 江苏沃得农业机械股份有限公司 | 自走式玉米联合收获机 | 4YZ-4B | 形式:自走式(摘穗剥皮型) ;工作幅宽:2.34m;工作行数:4行; | 55600 | 55600 | 结构型式:摘穗剥皮型；外形尺寸（工作状态，长×宽×高)mm：6930×2560×3340；结构质量（kg）：7080；工作行数：4；适应行距范围cm：45-75；果穗升运器布置位置：中置；果穗升运器结构型式：链耙式；摘穗机构型式：螺旋直筋式；剥皮机型式：橡胶辊；剥皮机数量（对）：10；割刀型式 ：/；脱粒滚筒型式：/；清选筛型式：/；凹板筛型式：/；秸秆处理机构型式：甩刀式；工作幅宽m：2.34；位置：中置。驱动方式：3×2；制动器型式：盘式（前）、鼓式（后）；驱动桥型式：（前）；轮胎规格 ：导向轮10/75-15.3/驱动轮15.5/80-24. | 配套发动机型号：YC6J200-T300；制造商：广西玉柴机器股份有限公司；标定功率(kW)：147；标定转速(r/min)：2200；排放阶段：第Ⅲ阶段；选配一：配套发动机型号：WP6G200E330；制造商：潍柴（潍坊）中型柴油机有限公司；标定功率(kW)：147；标定转速(r/min)：2200；排放阶段：第Ⅲ阶段。 | 147 | 通用类 | T201932320067 | 2024-12-01 | 江苏省 | 评阅通过
974 | 收获机械 | 玉米收获机械 | 自走式玉米收获机 | 5行及以上摘穗剥皮型自走式玉米收获机 | 石家庄天人农业机械装备有限公司 | 自走式玉米收获机 | 4YZ-5F1 | 形式:自走式(摘穗剥皮型) ;工作幅宽:2.85m;工作行数:5行; | 74400 | 74400 | 结构型式：摘穗剥皮型；整机外形尺寸（长×宽×高）mm：8100×2890×3620；整机质量（kg）：8180；工作行数：5行；行距cm：55(选配：53cm)；工作幅宽：2855mm（选配：2827mm）；果穗升运器布置位置：中置；果穗升运器结构型式：刮板式；摘穗机构型式：摘穗板式；剥皮机构型式：胶辊＋铁棍；剥皮辊数量（对）：10；秸秆粉碎还田机构型式：1JH-270型秸秆还田机；秸秆粉碎还田机构工作幅宽mm：2700；秸秆粉粹还田机构位置：中置；变速机构型式：机械式；驱动方式：两驱；制动器型式（前/后）：前盘后鼓；驱动桥形式（前/后）：前：液压式＋机械式/后：无；导向轮轮胎规格：10/75-15.3；驱动轮轮胎规格：15-24。 | 配套发动机型号规格：YCA05200-T300；制造商：广西玉柴机器股份有限公司；额定功率（KW）：147；额定转速（r/min）：2200；排放阶段：第三阶段。 | 147 | 通用类 | T201900130117 | 2024-11-28 | 河北省 | 评阅通过
975 | 收获机械 | 玉米收获机械 | 自走式玉米收获机 | 5行及以上摘穗剥皮型自走式玉米收获机 | 道依茨法尔机械有限公司 | 自走式玉米收获机 | 4YZP-5H | 形式:自走式(摘穗剥皮型) ;工作幅宽:3.15m;工作行数:5行; | 74400 | 74400 | 结构型式:摘穗剥皮型；外形尺寸（工作状态，长×宽×高)mm：7300×3230×3670；结构质量（kg）：7200；工作行数：5；适应行距范围cm：550-650；果穗升运器布置位置：中置；果穗升运器结构型式：刮板式；摘穗机构型式：对刀式拉茎辊+摘穗板；剥皮机型式：橡胶辊式；剥皮机数量（对）：10；割刀型式 ：/；脱粒滚筒型式：/；清选筛型式：/；凹板筛型式：/；秸秆处理机构型式：甩刀式；工作幅宽：3050；位置整机中部下方。驱动方式：机械；制动器型式：前桥盘式液压刹车，后桥鼓式液压刹车；驱动桥型式：边减式两驱驱动桥；轮胎规格 ：驱动轮轮胎15-24/导向轮轮胎9.50-16 | 配套动力型号：YC4A175-T301；制造商：广西玉柴机器股份有限公司；标定功率(kW)：129；标定转速（r/min）：2300；排放标准：第三阶段。 | 129 | 通用类 | 鄂2019544 | 2024-12-29 | 山东省 | 评阅通过
976 | 收获机械 | 玉米收获机械 | 自走式玉米收获机 | 5行及以上摘穗剥皮型自走式玉米收获机 | 石家庄天人农业机械装备有限公司 | 自走式玉米收获机 | 4YZ-7F1 | 形式:自走式(摘穗剥皮型) ;工作幅宽:2.805m;工作行数:7行; | 74400 | 74400 | 结构型式：摘穗剥皮型；整机外形尺寸（长×宽×高）mm：8100×2870×3620；整机质量（kg ）：7960；工作行数：7行；行距cm：36；工作幅宽：2808mm;果穗升运器布置位置：中置；果穗升运器结构型式：刮板式；摘穗机构型式：摘穗板式；剥皮机构型式：胶辊＋铁棍；剥皮辊数量（对）：10；秸秆粉碎还田机构型式：1JH-255型秸秆还田机；秸秆粉碎还田机构工作幅宽mm：2550；秸秆粉碎还田机构位置：中置；变速机构型式：机械式；驱动方式：两驱；制动器型式（前/后）：前盘后鼓；驱动桥型式（前/后）：前：液压式＋机械式/后：无；导向轮轮胎规格：10/75-15.3；驱动轮轮胎规格；15-24。 | 配套发动机型号规格：YCA05200-T300；制造商：广西玉柴机器股份有限公司；额定功率（KW）：147；额定转速（r/min）：2200；排放阶段：第三阶段。 | 147 | 通用类 | T201900130111 | 2024-11-28 | 河北省 | 评阅通过
977 | 收获机械 | 玉米收获机械 | 自走式玉米收获机 | 5行及以上摘穗剥皮型自走式玉米收获机 | 石家庄天人农业机械装备有限公司 | 自走式玉米收获机 | 4YZ-5S1 | 形式:自走式(摘穗剥皮型) ;工作幅宽:3.15m;工作行数:5行; | 74400 | 74400 | 结构型式：摘穗剥皮型；整机外形尺寸（长×宽×高）mm:8100×3340×3620；整机质量（kg）：8500；工作行数：5行；行距cm：63（选配：60cm；55cm）；工作幅宽：3150mm（选配：3030mm；2858mm）；果穗升运器布置位置：中置；果穗升运器结构型式：刮板式；摘穗机构型式：摘穗板式；剥皮机构型式：胶辊＋铁棍；剥皮辊数量（对）：10；割刀型式：立式甩刀；变速机构型式：机械式；驱动方式：两驱；制动器型式（前/后）：前盘后鼓；驱动桥型式（前/后）：前：液压式＋机械式/后：无；导向轮轮胎规格：10/75-15.3；驱动轮轮胎规格：15-24。 | 配套发动机型号规格：YCA05200-T300；制造商：广西玉柴机器股份有限公司；额定功率（KW）：147；额定转速（r/min）：2200；排放阶段：第三阶段。 | 147 | 通用类 | T201900130116 | 2024-11-28 | 河北省 | 评阅通过
978 | 收获机械 | 玉米收获机械 | 自走式玉米收获机 | 5行及以上摘穗剥皮型自走式玉米收获机 | 新疆牧神机械有限责任公司 | 自走式玉米收获机 | 4YZB-8B | 形式:自走式(摘穗剥皮型) ;工作幅宽:2.82m;工作行数:8行; | 74400 | 74400 | 结构型式:摘穗剥皮型；外形尺寸（工作状态，长×宽×高)mm：9200×3380×3600；工作行数：8；适应行距范围cm：30(中间34) ；果穗升运器布置位置：右置；果穗升运器结构型式：刮板、槽式；摘穗机构型式：圆柱六棱拉茎辊；剥皮机型式：铸铁直辊+橡胶直辊；剥皮机数量（对）：5对；秸秆处理机构型式：甩刀式；工作幅宽：2600mm；位置：后置。驱动方式：前轮驱动；制动器型式：盘式（前）；驱动桥型式：机械式、二轮驱动；轮胎规格 ：18.4-30/12.00-18； | 1、制造商：广西玉柴机器股份有限公司；发动机型号：YC6J190-T303；标定功率：140kW；标定转速：2200r/min；排放标准：第三阶段； 2、制造商：潍柴（潍坊）中型柴油机有限公司；发动机型号：WP6G190E330；标定功率：140kW；标定转速：2200r/min；排放标准：第三阶段； | 140 | 通用类 | T202000650322 | 2025-07-05 | 新疆维吾尔自治区 | 评阅通过
979 | 收获机械 | 玉米收获机械 | 自走式玉米收获机 | 5行及以上摘穗剥皮型自走式玉米收获机 | 新疆牧神机械有限责任公司 | 自走式玉米收获机 | 4YZB-8BS | 形式:自走式(摘穗剥皮型) ;工作幅宽:2.82m;工作行数:8行; | 74400 | 74400 | 结构型式:摘穗剥皮型；外形尺寸（工作状态，长×宽×高)mm：9200×3380×3600；工作行数：8；适应行距范围cm：30(中间34) ；果穗升运器布置位置：右置；果穗升运器结构型式：刮板、槽式；摘穗机构型式：圆柱六棱拉茎辊；剥皮机型式：铸铁直辊+橡胶直辊；剥皮机数量（对）：5对；秸秆处理机构型式：甩刀式；工作幅宽：2600mm；位置：后置。驱动方式：前轮/四轮驱动；制动器型式：盘式（前）；驱动桥型式：机械式、四轮驱动；轮胎规格 ：18.4-30/13.6-24； | 1、制造商：广西玉柴机器股份有限公司；发动机型号：YC6J190-T303；标定功率：140kW；标定转速：2200r/min；排放标准：第三阶段； 2、制造商：潍柴（潍坊）中型柴油机有限公司；发动机型号：WP6G190E330；标定功率：140kW；标定转速：2200r/min；排放标准：第三阶段； | 140 | 通用类 | T202000650322 | 2025-07-05 | 新疆维吾尔自治区 | 评阅通过
980 | 收获机械 | 玉米收获机械 | 自走式玉米收获机 | 5行及以上摘穗剥皮型自走式玉米收获机 | 新疆牧神机械有限责任公司 | 自走式玉米收获机 | 4YZB-5A | 形式:自走式(摘穗剥皮型) ;工作幅宽:3.04/3.2/3.28/3.4m;工作行数:5行; | 74400 | 74400 | 结构型式:摘穗剥皮型；外形尺寸（工作状态，长×宽×高)mm：9400×3220×3500/9400×3400×3500；；工作行数：5；适应行距范围cm：56/60/62/65；果穗升运器布置位置：右置；果穗升运器结构型式：刮板、槽式；摘穗机构型式：圆柱六棱拉茎辊；剥皮机型式：铸铁直辊+橡胶直辊；剥皮机数量（对）：5对；秸秆处理机构型式：甩刀式；工作幅宽：2800/3000/3150；位置：后置。驱动方式：前轮驱动；制动器型式：盘式（前）；驱动桥型式：机械式、二轮驱动；轮胎规格 ：18.4-30/12.00-18； | 1、制造商：广西玉柴机器股份有限公司；发动机型号：YC6J190-T303；标定功率：140kW；标定转速：2200r/min；排放标准：第三阶段； 2、制造商：潍柴（潍坊）中型柴油机有限公司；发动机型号：WP6G190E330；标定功率：140kW；标定转速：2200r/min；排放标准：第三阶段； | 140 | 通用类 | T202000650323 | 2025-07-05 | 新疆维吾尔自治区 | 评阅通过
981 | 收获机械 | 玉米收获机械 | 自走式玉米收获机 | 5行及以上摘穗剥皮型自走式玉米收获机 | 新疆牧神机械有限责任公司 | 自走式玉米收获机 | 4YZB-5AS | 形式:自走式(摘穗剥皮型) ;工作幅宽:3.04/3.2/3.28/3.4m;工作行数:5行; | 74400 | 74400 | 结构型式:摘穗剥皮型；外形尺寸（工作状态，长×宽×高)mm：9400×3220×3500/9400×3400×3500；；工作行数：5；适应行距范围cm：56/60/62/65；果穗升运器布置位置：右置；果穗升运器结构型式：刮板、槽式；摘穗机构型式：圆柱六棱拉茎辊；剥皮机型式：铸铁直辊+橡胶直辊；剥皮机数量（对）：5对；秸秆处理机构型式：甩刀式；工作幅宽：2800/3000/3150；位置：后置。驱动方式：前轮/四轮驱动；制动器型式：盘式（前）；驱动桥型式：机械式、四轮驱动；轮胎规格 ：18.4-30/13.6-24； | 1、制造商：广西玉柴机器股份有限公司；发动机型号：YC6J190-T303；标定功率：140kW；标定转速：2200r/min；排放标准：第三阶段； 2、制造商：潍柴（潍坊）中型柴油机有限公司；发动机型号：WP6G190E330；标定功率：140kW；标定转速：2200r/min；排放标准：第三阶段； | 140 | 通用类 | T202000650323 | 2025-07-05 | 新疆维吾尔自治区 | 评阅通过
982 | 收获机械 | 玉米收获机械 | 自走式玉米收获机 | 5行及以上摘穗剥皮型自走式玉米收获机 | 洛阳福格森机械装备有限公司 | 自走式玉米收获机 | 4YZ-8 | 形式:自走式(摘穗剥皮型) ;工作幅宽:2.8m;工作行数:8行; | 74400 | 74400 | 结构型式：轮式、摘穗、剥皮、秸秆还田；工作状态外形尺寸(长×宽×高)mm:7600×3050×3600； 结构质量（kg):8500；工作幅宽(mm):2800；工作行数(行):8；适应行距范围(cm):30～60 ；果穗升运器布置位置:中置；果穗升运器结构型式:刮板式；摘穗机构型式：摘穗板+拉茎辊式；剥皮机型式：全胶辊式；剥皮机数量（对）：10；割刀型式：/；脱粒滚筒型式：/； 清选筛型式：/ ；凹板筛型式：/； 秸秆处理机构型式: 甩刀式 ；工作幅宽(mm):2700；位置：中置；驱动方式： 机械式+无极变速 ；制动器型式（前/后）：盘式（前）；驱动桥型式（前/后）：中央单级+轮边减速（前,4×2）；驱动轮轮胎规格：15-24；导向轮轮胎规格：10/75-15.3； | 配套动力型号：WP6G200E330 ；制造商：潍柴（潍坊）中型柴油机有限公司；标定功率（kW):147；标定转速（r/min):2200；排放标准：国家第三排放阶段；选配一：配套动力型号：LR6M3LR22/1475 ；制造商：一拖（洛阳)柴油机有限公司；标定功率（kW):147.5；标定转速（r/min):2200；排放标准：国家第三排放阶段； | 147 | 通用类 | 鄂2019398 | 2024-09-27 | 河南省 | 评阅通过
983 | 收获机械 | 玉米收获机械 | 自走式玉米籽粒联合收获机 | 4行自走式玉米籽粒联合收获机 | 河南豪丰农业装备有限公司 | 自走式玉米籽粒联合收获机 | 4YZL-4A | 形式:自走式 ;工作幅宽:2.23m;工作行数:4行; | 35800 | 35800 | 结构型式:轮式+摘穗+籽粒直收+秸秆还田；外形尺寸（工作状态，长×宽×高)mm：7220×2490×3400；结构质量（kg）：6770；工作行数：4；适应行距范围cm：530；果穗升运器布置位置：中置；果穗升运器结构型式：链耙式；摘穗机构型式：摘穗板式；剥皮机型式：/；剥皮机数量（对）：/；割刀型式 ：卧式；脱粒滚筒型式：横轴流滚筒；清选筛型式：漏孔式；凹板筛型式：栅条式；秸秆处理机构型式：甩刀式；工作幅宽：2100mm；位置：中置。驱动方式：两驱；制动器型式：盘式/鼓式（前/后）；驱动桥型式：/；导向轮轮胎规格：10.0/75-15.3mm；驱动轮轮胎规格：15-24mm； | 配套动力型号：LR4N5LU23/1180E；制造商：一拖（洛阳）柴油机有限公司；标定功率(kW)：118；标定转速（r/min）：2300；排放标准：第三阶段。 | 118 | 通用类 | 鄂2020048 | 2025-05-13 | 河南省 | 评阅通过
984 | 收获机械 | 玉米收获机械 | 自走式玉米籽粒联合收获机 | 4行自走式玉米籽粒联合收获机 | 江苏沃得农业机械股份有限公司 | 自走式玉米籽粒联合收获机 | 4YLZ-4 | 形式:自走式 ;工作幅宽:2.6m;工作行数:4行; | 35800 | 35800 | 结构型式:籽粒型；外形尺寸（工作状态，长×宽×高)mm：7110×2800×3350；结构质量（kg）：4568；工作行数：4；适应行距范围cm：55-65；果穗升运器布置位置：一致；果穗升运器结构型式：一致；摘穗机构型式：对刀式拉茎辊；剥皮机型式：/；剥皮机数量（对）：/；割刀型式 ：/；脱粒滚筒型式：纵向轴流纹杆块式；清选筛型式：双层往复式；凹板筛型式：栅格式；秸秆处理机构型式：甩刀式；工作幅宽：2.6；位置：机器尾部；。驱动方式：4×2；制动器型式：干式摩擦片式；驱动桥型式：静液压驱动+机械驱动；轮胎规格 ：导向轮10-15/驱动轮14.9-24。 | 配套动力型号：4G33V16；制造商：常柴股份有限公司；标定功率(kW)：95；标定转速（r/min）：2600；排放标准：第Ⅲ阶段。 | 95 | 通用类 | 苏农机（2019）第（0082）号 | 2023-12-31 | 江苏省 | 评阅通过
985 | 收获机械 | 玉米收获机械 | 自走式玉米籽粒联合收获机 | 4行自走式玉米籽粒联合收获机 | 久保田农业机械（苏州）有限公司 | 自走式玉米籽粒联合收获机 | 4YZL-4A2 | 形式:自走式 ;工作幅宽:2.3m;工作行数:4行; | 35800 | 35800 | 结构型式:脱粒型；外形尺寸（工作状态，长×宽×高)mm：6868×2830×3350；使用质量（kg）：5959；工作行数：4行；适应行距范围cm：500-600；果穗升运器布置位置：无；果穗升运器结构型式：无；摘穗机构型式：纵向板式；剥皮机型式：无；剥皮机数量（对）：无；割刀型式：无；脱粒滚筒型式：钉齿轴流式；清选筛型式：上层：鱼鳞式 下层：筛网式；凹板筛型式：栅格式；秸秆处理机构型式：无；工作幅宽：无；位置：无。驱动方式：前轮驱动（4×2）；制动器型式：湿式摩擦片式；驱动桥型式：机械驱动+液压驱动；轮胎规格：10.00-15-8PR(导向轮),15-24-10PR(驱动轮)。 | 配套动力型号：V3800-DI-TI-ET08；制造商：久保田发动机（无锡）有限公司；标定功率(kW)：80.1；标定转速（r/min）：2600；排放标准：第三阶段。 | 80.1 | 通用类 | 苏农机（2019）第（0085）号 | 2023-12-31 | 江苏省 | 评阅通过
986 | 收获机械 | 玉米收获机械 | 自走式玉米籽粒联合收获机 | 5行及以上自走式玉米籽粒联合收获机 | 雷沃重工股份有限公司 | 自走式玉米收获机 | 4YL-5M | 形式:自走式 ;工作幅宽:2.88m;工作行数:5行; | 70600 | 70600 | 结构型式:籽粒型；外形尺寸（工作状态，长×宽×高)mm：7200×3000×3550；结构质量（kg）：7600；工作行数：5；适应行距范围cm：55～59；果穗升运器布置位置：/；果穗升运器结构型式：/；摘穗机构型式：摘穗板+拉茎辊；剥皮机型式：/；剥皮机数量（对）：/；割刀型式 ：/；脱粒滚筒型式：纵轴流；清选筛型式：鱼鳞筛；凹板筛型式：栅格式或冲孔式；秸秆处理机构型式：圆盘式(选配)；工作幅宽：/；位置:/。驱动方式：机械式；制动器型式：前、后盘式；驱动桥型式：机械驱动；轮胎规格 ：前：15-24、后：10.0/75-15.3。 | 配套动力型号：YC4A160-T310,制造商：广西玉柴机器股份有限公司；气缸数：4；标定功率(kW)：118；标定转速（r/min）：2200；排放标准：第三阶段;选配型号1：BF4M1013-16T3R/1；制造商：一汽解放大连柴油机有限公司；气缸数：4；标定功率(kW)：119；标定转速（r/min）：2200；排放标准：第三阶段; | 118 | 通用类 | 部20170771 | 2021-12-31 | 山东省 | 评阅通过
987 | 收获机械 | 玉米收获机械 | 自走式玉米籽粒联合收获机 | 5行及以上自走式玉米籽粒联合收获机 | 雷沃重工股份有限公司 | 自走式玉米收获机 | 4YL-6K | 形式:自走式 ;工作幅宽:4m;工作行数:6行; | 70600 | 70600 | 结构型式:籽粒型；外形尺寸（工作状态，长×宽×高)mm：10200×4150×4400；结构质量（kg）：12260(不配切碎器)、12570（配切碎器）；工作行数：6；适应行距范围cm：55～75；果穗升运器布置位置：/；果穗升运器结构型式：/；摘穗机构型式：拉茎辊+摘穗板；剥皮机型式：/；剥皮机数量（对）：/；割刀型式 ：/；脱粒滚筒型式：单纵轴流；清选筛型式：鱼鳞筛；凹板筛型式：栅格式；秸秆处理机构型式：甩刀式（选配）；工作幅宽：/；位置:后置。驱动方式：机械式；制动器型式：前盘式；驱动桥型式：4×4；轮胎规格 ：前：28L-26、后：14.9-24。 | 配套动力型号：YC6A220-T300；制造商：广西玉柴机器股份有限公司；气缸数：6；标定功率(kW)：162；标定转速（r/min）：2200；排放标准：第三阶段;选配型号1：1106D-SR6TA23；制造商：天津雷沃发动机有限公司；气缸数：6；标定功率(kW)：162；标定转速（r/min）：2200；排放标准：第三阶段 | 162 | 通用类 | 部20160145 | 2020-12-31 | 山东省 | 评阅通过
988 | 收获机械 | 玉米收获机械 | 自走式玉米籽粒联合收获机 | 5行及以上自走式玉米籽粒联合收获机 | 雷沃重工股份有限公司 | 自走式玉米收获机 | 4YL-8K | 形式:自走式 ;工作幅宽:4.25m;工作行数:8行; | 70600 | 70600 | 结构型式:籽粒型；外形尺寸（工作状态，长×宽×高)mm：10200×4400×4400；结构质量（kg）：12570(不配切碎器)、12800（配切碎器）；工作行数：8；适应行距范围cm：48～52；果穗升运器布置位置：/；果穗升运器结构型式：/；摘穗机构型式：拉茎辊+摘穗板；剥皮机型式：/；剥皮机数量（对）：/；割刀型式 ：/；脱粒滚筒型式：纵轴流；清选筛型式：鱼鳞筛；凹板筛型式：栅格式；秸秆处理机构型式：甩刀式(选配)；工作幅宽：/；位置:后置。驱动方式：机械式；制动器型式：前盘式；驱动桥型式：4×4；轮胎规格 ：前：28L-26、后：14.9-24。 | 配套动力型号：YC6A220-T300；制造商：广西玉柴机器股份有限公司；气缸数：6；标定功率(kW)：162；标定转速（r/min）：2200；排放标准：第三阶段 | 162 | 通用类 | 部20170769 | 2021-12-31 | 山东省 | 评阅通过
989 | 收获机械 | 玉米收获机械 | 自走式玉米籽粒联合收获机 | 5行及以上自走式玉米籽粒联合收获机 | 吉林牧神机械有限责任公司 | 自走式玉米籽粒收获机 | 4YZT-5S | 形式:自走式 ;工作幅宽:3.21m;工作行数:5行; | 70600 | 70600 | 结构型式:籽粒型；外形尺寸（工作状态，长×宽×高)mm：8850×3500×4080；结构质量（kg）：9500；工作行数：5；适应行距范围cm：650；果穗升运器布置位置：/；果穗升运器结构型式：/；摘穗机构型式：板式；剥皮机型式：/；剥皮机数量（对）：/；割刀型式 ：/；脱粒滚筒型式：纵向钉齿式；清选筛型式：双层鱼鳞筛风选式；凹板筛型式：栅格式；秸秆处理机构型式：/；工作幅宽：/；位置/。驱动方式：四驱；制动器型式：盘式；驱动桥型式：齿轮式（液压驱动）；轮胎规格 ：12-18/19.5L-24（导向轮）、18.4-34/23.1-26（驱动轮）； | 配套动力型号：WP4G160E331；制造商：潍坊潍柴道依茨柴油机有限公司；标定功率(kW)：118；标定转速（r/min）：2300；排放标准：第三阶段。 | 118 | 通用类 | 部20181186 | 2022-12-31 | 吉林省 | 评阅通过
990 | 收获机械 | 玉米收获机械 | 自走式玉米籽粒联合收获机 | 5行及以上自走式玉米籽粒联合收获机 | 吉林牧神机械有限责任公司 | 自走式玉米籽粒收获机 | 4YZT-5 | 形式:自走式 ;工作幅宽:3.21m;工作行数:5行; | 70600 | 70600 | 结构型式:籽粒型；外形尺寸（工作状态，长×宽×高)mm：8850×3500×4080；结构质量（kg）：9500；工作行数：5；适应行距范围cm：650；果穗升运器布置位置：/；果穗升运器结构型式：/；摘穗机构型式：板式；剥皮机型式：/；剥皮机数量（对）：/；割刀型式 ：/；脱粒滚筒型式：纵向钉齿式；清选筛型式：双层鱼鳞筛风选式；凹板筛型式：栅格式；秸秆处理机构型式：/；工作幅宽：/；位置/。驱动方式：两驱；制动器型式：盘式；驱动桥型式：齿轮式（液压驱动）；轮胎规格 ：12-18/19.5L-24（导向轮）、18.4-34/23.1-26（驱动轮）； | 配套动力型号：WP4G160E331；制造商：潍坊潍柴道依茨柴油机有限公司；标定功率(kW)：118；标定转速（r/min）：2300；排放标准：第三阶段。 | 118 | 通用类 | 部20181186 | 2022-12-31 | 吉林省 | 评阅通过
991 | 收获机械 | 玉米收获机械 | 自走式玉米籽粒联合收获机 | 5行及以上自走式玉米籽粒联合收获机 | 吉林牧神机械有限责任公司 | 自走式玉米联合收获机 | 4YZBT-5 | 形式:自走式 ;工作幅宽:3.4m;工作行数:5行; | 70600 | 70600 | 结构型式（自走式）：摘穗剥皮型；外形尺寸：10250×3510×3850mm；工作行数：5行；行距：650mm；工作幅宽：3400mm；果穗升运器位置：右置；果穗升运器结构形式：刮板式；摘穗机构型式：板式；剥皮机型式：铸铁辊+橡胶辊；剥皮辊数量：10对；脱粒滚筒型式：切流纹杆滚筒；凹板筛型式：栅格式；秸秆处理机构型式：甩刀式；秸秆处理机构工作幅宽：3000mm；位置：后置。驱动方式：两驱；制动器型式：液压；驱动桥型式：齿轮式；轮胎规格：12.00-18（导向轮）/18.4-30（驱动轮）。 | 配套动力型号：WP6G210E330；制造商：潍坊潍柴道依茨柴油机有限公司；标定功率(kW)：154；标定转速（r/min）：2200；排放标准：第三阶段。 选配一：配套动力型号：YC6J210-T300；制造商：广西玉柴机器股份有限公司；标定功率(kW)：154；标定转速（r/min）：2200；排放标准：第三阶段； | 154 | 通用类 | 部20171532 | 2021-12-31 | 吉林省 | 评阅通过
992 | 收获机械 | 玉米收获机械 | 自走式玉米籽粒联合收获机 | 5行及以上自走式玉米籽粒联合收获机 | 吉林牧神机械有限责任公司 | 自走式玉米籽粒收获机 | 4YZT-6S | 形式:自走式 ;工作幅宽:4.05m;工作行数:6行; | 70600 | 70600 | 结构型式（自走式）：轮式、摘穗、籽粒直收；外形尺寸：9000×4150×4080mm；工作行数：6行；行距：520/600/650mm；工作幅宽：3210/3610/4050mm；摘穗机构型式：摘穗板式；摘穗板数量：12个；割台型式：卧式割台；割刀型式：平置甩刀；脱离滚筒数量：1个；脱粒滚筒型式：纵向钉齿式；清选筛型式：双层鱼鳞筛风选式；风扇型式：蜗壳式；凹板筛型式：栅格式；卸粮方式：螺旋叶片滚筒卸粮；变速方式：机械变速+无级变速；驱动桥型式：液压驱动（四轮驱动）；制动器型式：摩擦片式（前）；轮胎规格：12.00-18（导向轮）/23.1-26（驱动轮）。 | 配套动力型号：YC4A175-T301；制造商：广西玉柴机器股份有限公司；标定功率(kW)：129；标定转速（r/min）：2300；排放标准：第三阶段。 | 129 | 通用类 | T201900220515 | 2024-12-30 | 吉林省 | 评阅通过
993 | 收获机械 | 玉米收获机械 | 自走式玉米籽粒联合收获机 | 5行及以上自走式玉米籽粒联合收获机 | 吉林牧神机械有限责任公司 | 自走式玉米籽粒收获机 | 4YZT-6 | 形式:自走式 ;工作幅宽:4.05m;工作行数:6行; | 70600 | 70600 | 结构型式（自走式）：轮式、摘穗、籽粒直收；外形尺寸：9000×4150×4080mm；工作行数：6行；行距：520/600/650mm；工作幅宽：3210/3610/4050mm；摘穗机构型式：摘穗板式；摘穗板数量：12个；割台型式：卧式割台；割刀型式：平置甩刀；脱离滚筒数量：1个；脱粒滚筒型式：纵向钉齿式；清选筛型式：双层鱼鳞筛风选式；风扇型式：蜗壳式；凹板筛型式：栅格式；卸粮方式：螺旋叶片滚筒卸粮；变速方式：机械变速+无级变速；驱动桥型式：液压驱动（两轮驱动）；制动器型式：摩擦片式（前）；轮胎规格：12.00-18（导向轮）/18.4-34（驱动轮）。 | 配套动力型号：YC4A175-T301；制造商：广西玉柴机器股份有限公司；标定功率(kW)：129；标定转速（r/min）：2300；排放标准：第三阶段。 | 129 | 通用类 | T201900220515 | 2024-12-30 | 吉林省 | 评阅通过
994 | 收获机械 | 玉米收获机械 | 自走式玉米籽粒联合收获机 | 5行及以上自走式玉米籽粒联合收获机 | 山东国丰机械有限公司 | 自走式玉米籽粒收获机 | 4YL-5 | 形式:自走式 ;工作幅宽:3.31m;工作行数:5行; | 70600 | 70600 | 结构型式：自走式；外形尺寸(长×宽×高，单位：mm)：7340×3320×3675；工作行数：5行；工作幅宽：3310mm；果穗升运器布置位置：中置；果穗升运器结构型式：刮板；果穗升运器结构型式：3675mm；最小离地间隙：260mm；输送槽输送带宽度：780mm；脱粒滚筒数量：1个；脱粒滚筒型式：纵轴流式；脱粒滚筒外径×长度：Φ720×2235mm；作业速度：1.5-3.0km/h；摘穗机构摘穗辊型式：板式；风扇型式：离心式；风扇直径：Φ346mm；风扇数量：1个；凹版筛型式：格栅式；清选筛型式：网孔式；集粮箱容积：1400L；集粮箱卸粮方式：搅龙卸粮筒；集粮箱驱动方式：液压；秸秆处理机构型号名称：4JGH-2900；秸秆处理机构型式：甩刀；秸秆处理机构工作幅宽：2895mm；秸秆处理机构位置：中置；驾驶室型式：普通；驱动桥驱动方式：机械；转向机型式：液压式；转向机助力方式：液压助力；制动器型式：前碟后鼓；制动器助力方式：液压式；轴距：2950mm；导向轮轮距：1600mm；驱动轮轮距：1780mm；导向轮轮胎规格：10.5/75-15.3；变速方式：手动换档+液压无级变速；驱动轮轮胎规格：15-24；驱动桥型式：中央单级，轮边减速； | 发动机型号规格:WP6G198E311；制造商:潍柴（潍坊）中型柴油机有限公司；标定功率(kW)：145.5；标定转速（r/min）：2200；排放阶段:非道路中国第三阶段； | 145.5 | 通用类 | 鄂2019044 | 2023-12-31 | 山东省 | 评阅通过
995 | 收获机械 | 玉米收获机械 | 自走式玉米籽粒联合收获机 | 5行及以上自走式玉米籽粒联合收获机 | 洛阳中收机械装备有限公司 | 自走式玉米籽粒联合收获机 | 4YL-5C | 形式:自走式 ;工作幅宽:3.2m;工作行数:5行; | 70600 | 70600 | 结构型式（自走式）:籽粒直收、秸秆还田；工作状态外形尺寸长×宽×高（mm）：7850×3330×3580；结构质量（kg）：8150；工作行数：5；适应行距范围（mm）：620；果穗升运器布置位置：中置；果穗升运器结构型式：刮板式；摘穗机构型式：摘穗板式+拉茎辊；秸秆粉碎还田机构型式：甩刀式；工作幅宽（mm）：2900；位置:中置；驱动方式：4x2；制动器型式：前鼓式；驱动桥型式：液压驱动；轮胎规格 ：导向轮轮胎规格12.00-18；驱动轮15-24。 | 配套动力型号：LR6M3LR22/1475；制造商：一拖（洛阳）柴油机有限公司；标定功率(kW)：147.5；标定转速（r/min）：2200；排放标准：第三阶段。 | 147.5 | 通用类 | T202000410093 | 2025-03-31 | 河南省 | 评阅通过
996 | 收获机械 | 玉米收获机械 | 自走式玉米籽粒联合收获机 | 5行及以上自走式玉米籽粒联合收获机 | 洛阳中收机械装备有限公司 | 自走式玉米籽粒联合收获机 | 4YL-5A1 | 形式:自走式 ;工作幅宽:3.01m;工作行数:5行; | 70600 | 70600 | 结构型式(自走式)：脱粒型；工作状态外形尺寸长×宽×高（mm）：7660×3200×3530；结构质量（kg）：6750；工作行数：5；适应行距范围（cm）：550～650；摘穗机构型式：摘穗辊式；脱粒机构布置方式：纵向轴流式；凹板筛型式：栅格式；复脱器型式：刮板链条式；变速箱类型：机械式+无极变速式；驱动方式：4×2；制动器型式：鼓式（导向轮）、钳盘式（驱动轮）；驱动桥型式：机械驱动；驾驶室类型：普通式；卸粮方式：机械；轮胎规格 ：导向轮10.0/75-15.3；驱动轮：15-24。 | 配套动力型号：LR4N5LR22/1287；制造商：一拖（洛阳）柴油机有限公司；标定功率(kW)：128.7；标定转速（r/min）：2200；排放标准：第三阶段。 选配一：配套动力型号：YC4A175-T300；制造商：广西玉柴机器股份有限公司；标定功率(kW)：129；标定转速（r/min）：2200；排放标准：第三阶段。 | 128.7 | 通用类 | 部20181225 | 2022-12-31 | 河南省 | 评阅通过
997 | 收获机械 | 玉米收获机械 | 自走式玉米籽粒联合收获机 | 5行及以上自走式玉米籽粒联合收获机 | 洛阳中收机械装备有限公司 | 自走式玉米籽粒联合收获机 | 4YL-5A2 | 形式:自走式 ;工作幅宽:3.01m;工作行数:5行; | 70600 | 70600 | 结构型式(自走式)：脱粒型；工作状态外形尺寸长×宽×高（mm）：7660×3200×3530；结构质量（kg）：6750；工作行数：5；适应行距范围（cm）：550～650；摘穗机构型式：摘穗辊式；脱粒机构布置方式：纵向轴流式；凹板筛型式：栅格式；复脱器型式：刮板链条式；变速箱类型：机械式+无极变速式；驱动方式：4×2；制动器型式：鼓式（导向轮）、钳盘式（驱动轮）；驱动桥型式：静液压驱动；驾驶室类型：普通式；卸粮方式：机械；轮胎规格 ：导向轮10.0/75-15.3；驱动轮：15-24。 | 配套动力型号：LR4N5LR22/1287；制造商：一拖（洛阳）柴油机有限公司；标定功率(kW)：128.7；标定转速（r/min）：2200；排放标准：第三阶段。 选配一：配套动力型号：YC4A175-T300；制造商：广西玉柴机器股份有限公司；标定功率(kW)：129；标定转速（r/min）：2200；排放标准：第三阶段。 | 128.7 | 通用类 | 部20181224 | 2022-12-31 | 河南省 | 评阅通过
998 | 收获机械 | 玉米收获机械 | 自走式玉米籽粒联合收获机 | 5行及以上自走式玉米籽粒联合收获机 | 中联重机股份有限公司 | 自走式玉米籽粒联合收获机 | 4YZL-5BZH1 | 形式:自走式 ;工作幅宽:3.17m;工作行数:5行; | 70600 | 70600 | 结构型式:籽粒型；外形尺寸（工作状态，长×宽×高)mm：8510×3425×3510；结构质量（kg）：7700；工作行数：5行；适应行距范围cm：580-680；果穗升运器布置位置：/；果穗升运器结构型式：/；摘穗机构型式：对刀式拉茎辊+摘穗板；剥皮机型式：/；剥皮机数量（对）：/；割刀型式：/；脱粒滚筒型式：单纵轴流；清选筛型式：风筛式；凹板筛型式：栅格式；秸秆处理机构型式：/；工作幅宽：3170mm；位置：/。驱动方式：两轮驱动；制动器型式：钳式制动；驱动桥型式：静液压驱动；轮胎规格：轮胎规格导向轮:10/75-15.3轮胎规格驱动轮:15-24。 | 配套动力型号：玉柴YC4A175-T300；制造商：广西玉柴机器股份有限公司；标定功率(kW)：129；标定转速（r/min）：2200；排放标准：第三阶段。选配一：配套动力型号：4M6-175C32；制造商：安徽全柴动力股份有限公司；标定功率(kW)：129；标定转速（r/min）：2200；排放标准：第三阶段。 | 129 | 通用类 | 2018TJ488 | 2022-12-31 | 安徽省 | 评阅通过
999 | 收获机械 | 玉米收获机械 | 自走式玉米籽粒联合收获机 | 5行及以上自走式玉米籽粒联合收获机 | 中联重机股份有限公司 | 自走式玉米籽粒联合收获机 | 4YZL-5BZH | 形式:自走式 ;工作幅宽:2.93m;工作行数:5行; | 70600 | 70600 | 结构型式:籽粒型；外形尺寸（工作状态，长×宽×高)mm：8510×3180×3510；结构质量（kg）：7600；工作行数：5行；适应行距范围cm：58-64；果穗升运器布置位置：/；果穗升运器结构型式：/；摘穗机构型式：对刀式拉茎辊+摘穗板；剥皮机型式：/；剥皮机数量（对）：/；割刀型式：/；脱粒滚筒型式：单纵轴流；清选筛型式：风筛式；凹板筛型式：栅格式；秸秆处理机构型式：/；工作幅宽：2930mm；位置：/。驱动方式：两轮驱动；制动器型式：钳式制动；驱动桥型式：静液压驱动；轮胎规格：轮胎规格导向轮：10/75-15.3，轮胎规格驱动轮：15-24。 | 配套动力型号：玉柴YC4A175-T300；制造商：广西玉柴机器股份有限公司；标定功率(kW)：129；标定转速（r/min）：2200；排放标准：第三阶段。选配一：配套动力型号：4M6-175C32；制造商：安徽全柴动力股份有限公司；标定功率(kW)：129；标定转速（r/min）：2200；排放标准：第三阶段。 | 129 | 通用类 | 2018TJ487 | 2022-12-31 | 安徽省 | 评阅通过
1000 | 收获机械 | 玉米收获机械 | 自走式玉米籽粒联合收获机 | 5行及以上自走式玉米籽粒联合收获机 | 中联重机股份有限公司 | 自走式玉米籽粒联合收获机 | 4YZL-5B2 | 形式:自走式 ;工作幅宽:2.93m;工作行数:5行; | 70600 | 70600 | 结构型式:籽粒型；外形尺寸（工作状态，长×宽×高)mm：7840×3180×3310；结构质量（kg）：5830；工作行数：5行；适应行距范围cm：53-63；果穗升运器布置位置：/；果穗升运器结构型式：/；摘穗机构型式：对刀式拉茎辊/摘穗板；剥皮机型式：/；剥皮机数量（对）：/；割刀型式：/；脱粒滚筒型式：切流+横轴流式；清选筛型式：风筛式；凹板筛型式：栅格式；秸秆处理机构型式：/；工作幅宽：/；位置/。驱动方式：两轮驱动；制动器型式：钳式制动；驱动桥型式：机械驱动；轮胎规格：轮胎规格导向轮：10.0/75-15.3，轮胎规格驱动轮：15-24。 | 配套动力型号：玉柴YC4A175-T300；制造商：广西玉柴机器股份有限公司；标定功率(kW)：129；标定转速（r/min）：2200；排放标准：第三阶段。选配一：配套动力型号：WP4.1NG175E301；制造商：潍柴动力股份有限公司；标定功率(kW)：129；标定转速（r/min）：2200；排放标准：第三阶段。 | 129 | 通用类 | 2019TJ348 | 2023-12-31 | 安徽省 | 评阅通过
1001 | 收获机械 | 玉米收获机械 | 自走式玉米籽粒联合收获机 | 5行及以上自走式玉米籽粒联合收获机 | 山东巨明机械有限公司 | 自走式玉米籽粒联合收获机 | 4YZL-5A | 形式:自走式 ;工作幅宽:2.9m;工作行数:5行; | 70600 | 70600 | 结构型式:籽粒型；外形尺寸（工作状态，长×宽×高)mm：7240×3415×3300；结构质量（kg）：6100；工作行数：5行；适应行距范围cm：54-70；果穗升运器布置位置：/；果穗升运器结构型式：/；摘穗机构型式：刀式；剥皮机型式：/；剥皮机数量（对）：/；割刀型式 ：/；脱粒滚筒型式：钉齿式；清选筛型式：可调鱼鳞筛；凹板筛型式：栅格式；秸秆处理机构型式：/；工作幅宽：/；位置/。驱动方式：4×2；制动器型式：盘式（前）+鼓式（后）；驱动桥型式：机械驱动；轮胎规格 ：导向轮10/75-15.3，驱动轮15-24； | 配套动力型号：YC4A175-T300；制造商：广西玉柴机器股份有限公司；标定功率(kW)：129；标定转速（r/min）：2200；排放标准：第三阶段。选配一：配套动力型号：WP4.1NG175E301；制造商：潍柴动力股份有限公司；标定功率(kW)：129；标定转速（r/min）：2200；排放标准：第三阶段。 | 129 | 通用类 | 部20181173 | 2022-12-31 | 山东省 | 评阅通过
1002 | 收获机械 | 玉米收获机械 | 自走式玉米籽粒联合收获机 | 5行及以上自走式玉米籽粒联合收获机 | 山东五征集团有限公司 | 玉米籽粒收获机 | 4YL-5 | 形式:自走式 ;工作幅宽:2.93m;工作行数:5行; | 70600 | 70600 | 结构型式:籽粒型；外形尺寸（工作状态，长×宽×高)mm：7500×3160×3340；结构质量（kg）：6500；工作行数：5行；适应行距范围cm：52-62；果穗升运器布置位置：/；果穗升运器结构型式：/；摘穗机构型式：板式；剥皮机型式：/；剥皮机数量（对）：/；割刀型式 ：/；脱粒滚筒型式：切流：板齿式，横轴流：三段式；清选筛型式：上下筛：圆孔式，尾筛：鱼鳞式；凹板筛型式：栅格式；秸秆处理机构型式：/；工作幅宽：/；位置:/。驱动方式：4×2机械式；制动器型式：前轮盘式/后轮鼓式；驱动桥型式：（3+1）机械变速箱+无级变速轮；轮胎规格 ：导向轮：10.0/75-15.3、驱动轮：15-24； | 发动机型号：YC4A175-T300，发动机转速：2200r/min，功率：129kW，制造商：广西玉柴机器股份有限公司，排放阶段：国Ⅲ | 129 | 通用类 | 部20181257 | 2022-12-31 | 山东省 | 评阅通过
1003 | 收获机械 | 玉米收获机械 | 自走式玉米籽粒联合收获机 | 5行及以上自走式玉米籽粒联合收获机 | 焦作泰利机械制造股份有限公司 | 自走式玉米籽粒联合收获机 | 4YZL-5 | 形式:自走式 ;工作幅宽:2.95m;工作行数:5行; | 70600 | 70600 | 自走式；结构型式:脱粒型；外形尺寸(工作状态,长×宽×高)MM:6670×2340×3240；结构质量(KG):6500；工作行数:5行；适应行距范围mM:500-600；果穗升运器布置位置:中置；果穗升运器结构型式:刮板式；摘穗机构型式:拉茎辊摘穗板组合式；割刀型式:/；脱粒滚筒型式:主:柱齿排+圈板+分离板/副:板齿；清选筛型式:鱼鳞筛；凹板筛型式:圆孔筛；秸秆处理机构型式:/；工作幅宽:/；位置:/.驱动方式:四轮前驱；制动器型式:盘式；驱动桥型式:机械式；轮胎规格:驱动轮15-24/导向轮10/75-15.3； | 配套动力型号:YCD4Y33T6-160；制造商:广西玉柴动力股份有限公司；气缸数:4缸标定功率(kW):117.7；标定转速(r/min):2300；排放标准:第三阶段.配套动力型号:WP4G160E330；制造商:潍坊潍柴道依茨柴油机有限公司；气缸数:4缸标定功率(kW):118；标定转速(r/min):2300；排放标准:第三阶段.配套动力型号:YC4A160-T300；制造商:广西玉柴机器股份有限公司；气缸数:4缸标定功率(kW):118；标定转速(r/min):2200；排放标准:第三阶段.配套动力型号:YCD4Y33T6-170；制造商:广西玉柴动力股份有限公司；气缸数:4缸标定功率(kW):125；标定转速(r/min):2300；排放标准:第三阶段.配套动力型号:YC4A175-T300；制造商:广西玉柴机器股份有限公司；气缸数:4缸标定功率(kW):129；标定转速(r/min):2200；排放标准:第三阶段 | 117.7 | 通用类 | 部20171080 | 2021-12-31 | 河南省 | 评阅通过
1004 | 收获机械 | 玉米收获机械 | 自走式玉米籽粒联合收获机 | 5行及以上自走式玉米籽粒联合收获机 | 洛阳福格森机械装备有限公司 | 自走式玉米籽粒联合收获机 | 4YL-5 | 形式:自走式 ;工作幅宽:3.02m;工作行数:5行; | 70600 | 70600 | 结构型式:自走轮式；外形尺寸（工作状态，长×宽×高)mm：7600×3390×3315；结构质量（kg）：6500；工作幅宽mm：3020；工作行数：5；适应行距范围cm：55-70；果穗升运器布置位置：/；果穗升运器结构型式：/；摘穗机构型式：/；剥皮机型式：/；剥皮机数量（对）：/；割刀型式 ：/；脱粒滚筒型式：轴流式；清选筛型式：风扇组合；凹板筛型式：栅格式；秸秆处理机构型式：/；工作幅宽：/；位置/。驱动方式：液压；制动器型式：摩擦片式；驱动桥型式：机械变速+液压无级变速；驱动轮轮胎规格：15-24；导向轮轮胎规格：10.0/75-15.3； | 配套动力型号：YC4A140L-T29 ；制造商：广西玉柴机器股份有限公司 ；标定功率（kW):118；标定转速（r/min):2200；排放标准：国家第三排放阶段；选配一：配套动力型号：WP4G160E330 ；制造商：潍坊潍柴道依茨柴油机有限公司；标定功率（kW):118；标定转速（r/min):2200；排放标准：国家第三排放阶段； | 118 | 通用类 | 豫2015208 | 2020-12-31 | 河南省 | 评阅通过
1005 | 收获机械 | 玉米收获机械 | 自走式玉米籽粒联合收获机 | 5行及以上自走式玉米籽粒联合收获机 | 洛阳福格森机械装备有限公司 | 自走式玉米籽粒联合收获机 | 4YL-6 | 形式:自走式 ;工作幅宽:3.9m;工作行数:6行; | 70600 | 70600 | 结构型式:自走轮式；外形尺寸（工作状态，长×宽×高)mm：9345×4140×3850；结构质量（kg）：11200；工作幅宽mm：3900；工作行数：6；适应行距范围cm：55-70；果穗升运器布置位置：/；果穗升运器结构型式：/；摘穗机构型式：/；剥皮机型式：/；剥皮机数量（对）：/；割刀型式 ：/；脱粒滚筒型式：纵向轴流式；清选筛型式：风扇组合；凹板筛型式：栅格式；秸秆处理机构型式：/；工作幅宽：/；位置：/。驱动方式：液压；制动器型式：夹盘式；驱动桥型式：机械变速+液压无级变速；驱动轮轮胎规格：28L-26；导向轮轮胎规格：14.9-24； | 配套动力型号：YC6J200-T300 ；制造商：广西玉柴机器股份有限公司 ；标定功率（kW):147；标定转速（r/min):2200；排放标准：国家第三排放阶段；选配一：配套动力型号：WP6G200E330 ；制造商：潍坊潍柴道依茨柴油机有限公司；标定功率（kW):147；标定转速（r/min):2200；排放标准：国家第三排放阶段； | 147 | 通用类 | 豫2016165 | 2021-12-31 | 河南省 | 评阅通过
1006 | 收获机械 | 玉米收获机械 | 自走式玉米籽粒联合收获机 | 5行及以上自走式玉米籽粒联合收获机 | 约翰.迪尔(佳木斯)农业机械有限公司 | 玉米联合收获机 | 4YL-6(C120) | 形式:自走式 ;工作幅宽:3.97m;工作行数:6行; | 70600 | 70600 | 结构型式:籽粒型；外形尺寸（工作状态，长×宽×高)mm：1002×4230×3800；结构质量（kg）：/；工作行数：6行；适应行距范围cm：650；果穗升运器布置位置：/；果穗升运器结构型式：/；摘穗机构型式：摘穗板；剥皮机型式：/；剥皮机数量（对）：/；割刀型式 ：/；脱粒滚筒型式：纹杆；清选筛型式：鱼鳞筛；凹板筛型式：栅格式；秸秆处理机构型式：/；工作幅宽：3970；位置。驱动方式：4×4；制动器型式：盘式（前）；驱动桥型式：液压式（前），机械式（后）；轮胎规格 ：导向轮14.9-24 R2驱动轮23.1-26； | 型号：4045HYC15 功率：121kw 转速：2400r/min 生产企业：约翰迪尔(天津)有限公司 国三排放标准 | 121 | 通用类 | T201900120333 | 2024-12-30 | 黑龙江 | 评阅通过
1007 | 收获机械 | 玉米收获机械 | 自走式玉米籽粒联合收获机 | 5行及以上自走式玉米籽粒联合收获机 | 约翰.迪尔(佳木斯)农业机械有限公司 | 自走式玉米联合收获机 | 4YL-6(C230) | 形式:自走式 ;工作幅宽:3.97m;工作行数:6行; | 70600 | 70600 | 结构型式:籽粒型；外形尺寸（工作状态，长×宽×高)mm：10050×4230×3960；结构质量（kg）：11420/11810；工作行数：6行；适应行距范围cm：65；果穗升运器布置位置：/；果穗升运器结构型式：/；摘穗机构型式：摘穗型；剥皮机型式：/；剥皮机数量（对）：/；割刀型式 ：/；脱粒滚筒型式：切流纹杆式；清选筛型式：鱼鳞筛；凹板筛型式：栅格式；秸秆处理机构型式：/；工作幅宽：/；位置/。驱动方式：4x2/4x4；制动器型式：盘式；驱动桥型式：机械/液压；轮胎规格 ：14.9-24 R2/14.9-24 R1 28L-26； | 型号：6068HYC54 功率：148kw 转速：2400r/min 生产企业：约翰迪尔(天津)有限公司 国三排放标准 | 148 | 通用类 | T201900120331 | 2024-12-30 | 黑龙江 | 评阅通过
1008 | 收获机械 | 玉米收获机械 | 自走式玉米籽粒联合收获机 | 5行及以上自走式玉米籽粒联合收获机 | 约翰.迪尔(佳木斯)农业机械有限公司 | 玉米联合收获机 | 4YL-8A(S760) | 形式:自走式 ;工作幅宽:5.6m;工作行数:8行; | 70600 | 70600 | 结构型式:籽粒型；外形尺寸（工作状态，长×宽×高)mm：14200×6100×3870；结构质量（kg）：带割台21998；工作行数：8行；适应行距范围cm：680-720；果穗升运器布置位置：/；果穗升运器结构型式：/；摘穗机构型式：/；剥皮机型式：/；剥皮机数量（对）：/；割刀型式 ：/；脱粒滚筒型式：纹杆式/钉齿式；清选筛型式：/；凹板筛型式：圆柱式/梳齿式；秸秆处理机构型式：甩刀式；工作幅宽：5600；位置。驱动方式：/；制动器型式：/；驱动桥型式：/；轮胎规格 ：导向轮600/70R28 R1W 164A8;驱动轮800/70R38 R1W 173A8； | 型号：6090HH021 功率：239kw 转数：2200r/min 生产企业：美国约翰迪尔公司 国三排放标准 | 239 | 通用类 | T201900120329 | 2024-12-30 | 黑龙江 | 评阅通过
1009 | 收获机械 | 玉米收获机械 | 自走式玉米籽粒联合收获机 | 5行及以上自走式玉米籽粒联合收获机 | 约翰.迪尔(佳木斯)农业机械有限公司 | 玉米联合收获机 | 4YL-6(R230) | 形式:自走式 ;工作幅宽:3.97m;工作行数:6行; | 70600 | 70600 | 结构型式:籽粒型；外形尺寸（工作状态，长×宽×高)mm：10050×4230×3840；结构质量（kg）：9660；工作行数：6；适应行距范围cm：65；果穗升运器布置位置：无；果穗升运器结构型式：无；摘穗机构型式：摘穗板；剥皮机型式：无；剥皮机数量（对）：无；割刀型式 ：卧式；脱粒滚筒型式：纹杆+杆齿；清选筛型式：鱼鳞筛；凹板筛型式：栅格式；秸秆处理机构型式：无；工作幅宽：无；位置无。驱动方式：4x2；4x4；制动器型式：盘式前；驱动桥型式：机械式；轮胎规格 ：14.9-23/12.00-18 23.1-26； | 配套动力型号：6068HYC60；制造商：约翰迪尔（天津）有限公司；标定功率(kW)：136；标定转速（r/min）：2400；排放标准：第三阶段。 | 136 | 通用类 | T201900120330 | 2024-12-30 | 黑龙江 | 评阅通过
1010 | 收获机械 | 玉米收获机械 | 穗茎兼收玉米收获机 | 3行摘穗剥皮型穗茎兼收玉米收获机 | 德州春明农业机械有限公司 | 穗茎兼收玉米收获机 | 4YZQP-3C | 形式:自走式(摘穗剥皮型) ;工作幅宽:1.95m;工作行数:3行; | 40300 | 40300 | 结构型式：轮式、摘穗、剥皮、秸秆还田、秸秆回收；整机外形尺寸（长×宽×高）：7500×2500×3300mm；结构质量：7450kg；工作行数：3行；行距：620mm；工作幅宽：1950mm；果穗升运器结构型式：链条刮板式；摘穗机构型式：卧式摘穗板式；剥皮机构型式：全橡胶辊；割台型式：卧式；卸粮方式：液压侧翻式；秸秆粉碎还田机构型式：甩刀式；变速机构型式：机械式（3＋1）＋无级变速；驱动桥型式：机械式4×4驱动；制动器型式：钳盘式；导向轮轮胎规格：10.0/75-15.3；驱动轮轮胎规格：13.6-24。 | 配套发动机型号：LR4N5LR22/1287；功率：128.7kW；转速：2200r/min；制造商：一拖（洛阳）柴油机有限公司；排放阶段：第Ⅲ阶段。【选配:配套发动机型号：WP4.1NG175E301；功率：129kW；转速：2200r/min；制造商：潍柴动力股份有限公司；排放阶段：第Ⅲ阶段。】 | 128.7 | 通用类 | 黑垦鉴2019221 | 2024-12-31 | 山东省 | 评阅通过
1011 | 收获机械 | 玉米收获机械 | 穗茎兼收玉米收获机 | 3行摘穗剥皮型穗茎兼收玉米收获机 | 新疆牧神机械有限责任公司 | 自走式穗茎兼收玉米收获机 | 4YZB-3A | 形式:自走式(摘穗剥皮型) ;工作幅宽:1.92m;工作行数:3行; | 40300 | 40300 | 结构型式:摘穗剥皮型；外形尺寸（工作状态，长×宽×高)mm：8000×2720×4200；结构质量（kg）：7200；工作行数：3；适应行距范围cm：560/600/650；摘穗机构型式：卧式摘穗板；剥皮机型式：橡胶直辊+铸铁直辊；剥皮机数量（对）：4对；秸秆处理机构型式：甩刀式+搅龙+切碎抛送；工作幅宽：1920/2000/2100mm；驱动方式：两驱；轮胎规格 ：75-15.3/15-24； | 1、制造商：潍柴（潍坊）中型柴油机有限公司；发动机型号：WP4G154E330；标定功率：113kW；标定转速：2200r/min；排放标准：第三阶段； 2、制造商：广西玉柴机器股份有限公司；发动机型号：YC4A150-T315；标定功率：113kW；标定转速：2200r/min；排放标准：第三阶段；" | 113 | 通用类 | 新2016006 | 2020-12-31 | 新疆维吾尔自治区 | 评阅通过
1012 | 收获机械 | 玉米收获机械 | 穗茎兼收玉米收获机 | 3行摘穗剥皮型穗茎兼收玉米收获机 | 德州春明农业机械有限公司 | 穗茎兼收玉米收获机 | 4YZQP-3B | 形式:自走式(摘穗剥皮型) ;工作幅宽:1.75m;工作行数:3行; | 40300 | 40300 | 工作状态外形尺寸（长×宽×高）:6850×2390×4390mm；结构质量:6875kg；工作行数:3行；工作幅宽:1750mm；结构形式:自走式（摘穗+剥皮+粉碎还田+切段回收型）；输送槽型式:链条刮板式；摘穗辊型式:螺旋摘穗辊式；剥皮辊型式:全橡胶辊；变速方式:机械式(3+1)+无级变速；驱动桥型式：中央单级+轮边减速式；驱动桥驱动方式：4×2；转向机型式：摆线转阀式；制动器型式：钳盘式；秸秆处理机构型式:甩刀式；秸秆处理机构型号名称:4JH-180型秸秆粉碎还田机。 | 配套发动机型号：WP4G160E331；功率：118kW；转速：2300r/min；制造商：潍柴（潍坊）中型柴油机有限公司；排放阶段：第Ⅲ阶段。【选配:配套发动机型号：WP4.1NG175E301；功率：129kW；转速：2200r/min；制造商：潍柴动力股份有限公司；排放阶段：第Ⅲ阶段。】 | 129 | 通用类 | 部20181249 | 2022-12-31 | 山东省 | 评阅通过
1013 | 收获机械 | 玉米收获机械 | 穗茎兼收玉米收获机 | 4行摘穗剥皮型穗茎兼收玉米收获机 | 新乡市乐为农农牧机械有限公司 | 自走式穗茎兼收玉米收获机 | 4YZQ-4B | 形式:自走式(摘穗剥皮型) ;工作幅宽:2.64m;工作行数:4行; | 52100 | 52100 | 结构型式:摘穗剥皮型、切断回收型；外形尺寸（工作状态，长×宽×高)mm：8050×2750×4600；结构质量（kg）：7200；工作行数：4行；适应行距范围cm：650；果穗升运器布置位置：右置；果穗升运器结构型式：拨板式；摘穗机构型式：摘穗辊；剥皮机型式：胶辊式；剥皮机数量（对）：7；割刀型式 ：平行摆动式；脱粒滚筒型式：/；清选筛型式：/；凹板筛型式：/；秸秆处理机构型式：滚刀式；工作幅宽：2640mm；位置：下置。驱动方式：机械驱动；制动器型式：盘式制动；驱动桥型式：机械驱动；轮胎规格 ：导向轮10/75-15.3；驱动轮：15-24 | WP6G180E330 ; 额定净功率：132.5kW ; 转速：2200r/min ;制造厂名称：潍柴（潍坊）中型柴油机有限公司 ；排放阶段：第三阶段; | 132.5 | 通用类 | 新2019095 | 2024-04-10 | 河南省 | 评阅通过
1014 | 收获机械 | 玉米收获机械 | 穗茎兼收玉米收获机 | 4行摘穗剥皮型穗茎兼收玉米收获机 | 新乡市乐为农农牧机械有限公司 | 自走式穗茎兼收玉米收获机 | 4YZQ-4C | 形式:自走式(摘穗剥皮型) ;工作幅宽:2.5m;工作行数:4行; | 52100 | 25100 | 结构型式:轮式、摘穗剥皮型、秸秆回收型；外形尺寸（工作状态，长×宽×高)mm：7740×2850×3800；结构质量（kg）：7200；工作行数：4行；适应行距范围cm：625；果穗升运器布置位置：右置；果穗升运器结构型式：拨板式；摘穗机构型式：摘穗辊螺旋式；剥皮机型式：平辊全胶式；剥皮机数量（对）：7；割刀型式 ：往复式；脱粒滚筒型式：/；清选筛型式：/；凹板筛型式：/；秸秆处理机构型式：横卧式滚刀；工作幅宽：2510mm；位置：前置。驱动方式：机械驱动；制动器型式：盘式制动；驱动桥型式：机械驱动；轮胎规格 ：导向轮10/75-15.3；驱动轮：15-24 | 柴油机型号：WP6G210E330 ; 额定净功率：154kW ; 转速：2200r/min ;制造厂名称：潍柴（潍坊）中型柴油机有限公司 ；排放阶段：第三阶段; | 154 | 通用类 | 鄂2019348 | 2024-09-27 | 河南省 | 评阅通过
1015 | 收获机械 | 玉米收获机械 | 穗茎兼收玉米收获机 | 4行摘穗剥皮型穗茎兼收玉米收获机 | 新乡市通宇车辆有限公司 | 自走式穗茎兼收玉米收获机 | 4YZQ-4A | 形式:自走式(摘穗剥皮型) ;工作幅宽:2.64m;工作行数:4行; | 52100 | 51000 | 结构型式:轮式、摘穗、剥皮、秸秆回收；外形尺寸（工作状态，长×宽×高)mm：7900×2770×3770；结构质量（kg）：7000；工作行数：4行；适应行距范围mm：625；果穗升运器布置位置：右置；果穗升运器结构型式：链板式；摘穗机构型式：对辊式；剥皮机型式：胶辊+铁辊；剥皮辊数量（个）：16个；割刀型式 ：往复式；脱粒滚筒型式：无；清选筛型式：无；凹板筛型式：无；秸秆切碎回收机构型式：滚刀式；工作幅宽mm：2640；秸秆切碎回收机构位置：割台后方；轮胎规格 ：导向轮轮胎规格10.0/75-15.3 驱动轮轮胎规格15-24； | 发动机型号：WP6G198E311； 系族名称：G3DETZL0675E33； 厂牌：WEICHAI； 额定净功率/转速（kW/r/min）：145.5/2200；排放阶段：国三; 标签的位置：齿轮室上；制造商名称：潍柴(潍坊)中型柴油机有限公司； 生产厂地址：山东省潍坊高新区潍安路169号； | 145.5 | 通用类 | GZNJ/TJ 2019-215 | 2023-12-31 | 河南省 | 评阅通过
1016 | 收获机械 | 玉米收获机械 | 穗茎兼收玉米收获机 | 4行摘穗剥皮型穗茎兼收玉米收获机 | 新乡市银丰青储机制造有限公司 | 自走式穗茎兼收玉米收获机 | 4YZB-4 | 形式:自走式(摘穗剥皮型) ;工作幅宽:2.6m;工作行数:4行; | 52100 | 52100 | 结构型式:轮式、摘穗、剥皮、秸秆回收；外形尺寸（工作状态，长×宽×高)mm：7490×2690×3700；结构质量（kg）：7200；工作行数：4行；行距mm：620；果穗升运器布置位置：右置；果穗升运器结构型式：链板式；摘穗机构型式：螺旋式摘穗辊；剥皮机型式：胶辊+铁辊；剥皮机数量（个）：16；割刀型式 ：往复式；秸秆切碎回收机构型式：滚筒式；秸秆切碎回收机构位置：车架前端；秸秆切碎回收机构工作幅宽mm：710；工作幅宽：2600mm。驱动桥型式（前/后）：前：机械式、后：无；制动器型式（前/后）：制动器型式（前/后）；导向轮轮距mm：1690；驱动轮轮距mm ：1860；导向轮轮胎规格：10.0/75-15.3；驱动轮轮胎规格：15-24。 | 发动机型号：WP6G210E330；制造商名称：潍柴(潍坊)中型柴油机有限公司；功率：154kW；转速：2200r/min；排放标准：第三阶段 | 154 | 通用类 | GZNJ/TJ 2019-394 | 2024-12-05 | 河南省 | 评阅通过
1017 | 收获机械 | 玉米收获机械 | 穗茎兼收玉米收获机 | 4行摘穗剥皮型穗茎兼收玉米收获机 | 洛阳福格森机械装备有限公司 | 自走式穗茎兼收玉米收获机 | 4YZ-4QC | 形式:自走式(摘穗剥皮型) ;工作幅宽:2.5m;工作行数:4行; | 52100 | 52100 | 结构型式：轮式、摘穗、剥皮、秸秆回收；工作状态外形尺寸(长×宽×高)mm:7500×2800×4350； 结构质量（kg):8300 ；工作行数(行):4；适应行距范围cm:55～65 ；果穗升运器布置位置:中置；果穗升运器结构型式:刮板式；摘穗机构型式：摘穗板+拉茎辊式；剥皮机型式：全胶对辊式；剥皮机数量（对）：8； 割刀型式：/；脱粒滚筒型式：/； 清选筛型式：/ ；凹板筛型式：/； 秸秆切碎回收机构型式:水平甩刀式 ；工作幅宽(mm):2500；位置：前置；驱动方式：机械式+液压无级变速 ；制动器型式（前/后）：盘式（前）；驱动桥型式（前/后）：中央单级+轮边减速（前，4×2）；驱动轮轮胎规格：15-24；导向轮轮胎规格：10.0/75-15.3 ； | 配套动力型号：YCA07260-T300；制造商：广西玉柴机器股份有限公司；标定功率（kW):191；标定转速（r/min):2200；排放标准：国家第三排放阶段； | 191 | 通用类 | 鄂2019396 | 2024-09-27 | 河南省 | 评阅通过
1018 | 收获机械 | 玉米收获机械 | 穗茎兼收玉米收获机 | 4行摘穗剥皮型穗茎兼收玉米收获机 | 新乡市为农农业机械有限公司 | 自走式穗茎兼收玉米收获机 | 4YZQB-4 | 形式:自走式(摘穗剥皮型) ;工作幅宽:2.38m;工作行数:4行; | 52100 | 52100 | 结构型式:摘穗剥皮型、切断回收型；外形尺寸（工作状态，长×宽×高)mm：7740×2850×3800；结构质量（kg）：7200；工作行数：4行；适应行距范围cm：620；果穗升运器布置位置：右置；果穗升运器结构型式：拨板式；摘穗机构型式：摘穗辊螺旋式；剥皮机型式：平辊全胶双螺旋式；剥皮机数量（对）：/；割刀型式 ：往复式；脱粒滚筒型式：/；清选筛型式：/；凹板筛型式：/；秸秆处理机构型式：横卧滚刀式；工作幅宽：2380mm；位置：下置。驱动方式：机械驱动；制动器型式：前、后；驱动桥型式：前；轮胎规格 ：导向轮10/75-15.3；驱动轮：15-24 | 配套动力型号：WP6G180E330；制造商：潍柴（潍坊）中型柴油机有限公司；标定功率(kW)：132.5；标定转速（r/min）：2200；排放标准：第三阶段。 | 132.5 | 通用类 | 鄂2019210 | 2024-07-17 | 河南省 | 评阅通过
1019 | 收获机械 | 玉米收获机械 | 穗茎兼收玉米收获机 | 4行摘穗剥皮型穗茎兼收玉米收获机 | 新疆牧神机械有限责任公司 | 自走式穗茎兼收玉米收获机 | 4YZB-4B | 形式:自走式(摘穗剥皮型) ;工作幅宽:2.62/2.82m;工作行数:4行; | 52100 | 52100 | 结构型式:摘穗剥皮型；外形尺寸（工作状态，长×宽×高)mm：9350×3510×3850；工作行数：4；适应行距范围cm：60-65；果穗升运器布置位置：中置；果穗升运器结构型式：刮板式；摘穗机构型式：圆柱四棱刀对刀式+摘穗板式；剥皮机型式：铸铁直辊+橡胶直辊；剥皮机数量（对）：4对；割刀型式 ：平割甩刀；秸秆处理机构型式：平割甩刀+搅龙+切碎抛送；工作幅宽：2500mm；位置：前置。驱动方式：前轮驱动；制动器型式：盘式（前）+液压助力；驱动桥型式：两轮驱动；轮胎规格 ：18.4-30/12.0-18； | 1、制造商：广西玉柴机器股份有限公司；发动机型号：YC6L270-T300；标定功率：199kW；标定转速：2200r/min；排放标准：第三阶段； 2、制造商：潍柴（潍坊）中型柴油机有限公司；发动机型号：WP7G270E300；标定功率：199kW；标定转速：2300r/min；排放标准：第三阶段； | 199 | 通用类 | T202065650087 | 2025-06-21 | 新疆维吾尔自治区 | 评阅通过
1020 | 收获机械 | 玉米收获机械 | 穗茎兼收玉米收获机 | 4行摘穗剥皮型穗茎兼收玉米收获机 | 新疆牧神机械有限责任公司 | 自走式穗茎兼收玉米收获机 | 4YZB-4BS | 形式:自走式(摘穗剥皮型) ;工作幅宽:2.62/2.82m;工作行数:4行; | 52100 | 52100 | 结构型式:摘穗剥皮型；外形尺寸（工作状态，长×宽×高)mm：9350×3510×3850；工作行数：4；适应行距范围cm：60-65；果穗升运器布置位置：中置；果穗升运器结构型式：刮板式；摘穗机构型式：圆柱四棱刀对刀式+摘穗板式；剥皮机型式：铸铁直辊+橡胶直辊；剥皮机数量（对）：4对；割刀型式 ：平割甩刀；秸秆处理机构型式：平割甩刀+搅龙+切碎抛送；工作幅宽：2500mm；位置：前置。驱动方式：前轮驱动+四轮驱动；制动器型式：盘式（前）+液压助力；驱动桥型式：四轮驱动；轮胎规格 ：18.4-30/13.6-24； | 1、制造商：广西玉柴机器股份有限公司；发动机型号：YC6L270-T300；标定功率：199kW；标定转速：2200r/min；排放标准：第三阶段； 2、制造商：潍柴（潍坊）中型柴油机有限公司；发动机型号：WP7G270E300；标定功率：199kW；标定转速：2300r/min；排放标准：第三阶段； | 199 | 通用类 | T202065650087 | 2025-06-21 | 新疆维吾尔自治区 | 评阅通过
1021 | 收获机械 | 玉米收获机械 | 穗茎兼收玉米收获机 | 5行及以上摘穗剥皮型穗茎兼收玉米收获机 | 河南金九源农业机械有限公司 | 自走式穗茎兼收玉米收获机 | 4YZB-5A | 形式:自走式(摘穗剥皮型) ;工作幅宽:2.8m;工作行数:5行; | 74400 | 74400 | 结构型式：轮式、摘穗、剥皮、秸秆回收；外形尺寸（工作状态，长×宽×高)mm：7450×2880×3600；结构质量（kg）：7350；工作行数：5行；适应行距范围mm：500；工作幅宽mm：2800；果穗升运器布置位置：右置；果穗升运器结构型式：链板式；摘穗机构型式：对辊式；剥皮机型式：胶辊+铁辊；剥皮机数量（对）：8；割刀型式 ：往复式；秸秆切碎回收机构型式：多刀片滚筒式；秸秆切碎回收机构工作幅宽mm：620；制动器型式：前：盘式、后：鼓式；驱动桥型式：前：机械式、后：无；导向轮轮距mm：1720；驱动轮轮距mm：1800 | 发动机型号：SC7H220G3 ；功率（kw）：160；额定转速 r/min：2200； 排放阶段：国三； 制造商名称：上海柴油机股份有限公司 | 160 | 通用类 | GZNJ/TJ 2019-455 | 2024-12-30 | 河南省 | 评阅通过
1022 | 收获机械 | 玉米收获机械 | 穗茎兼收玉米收获机 | 5行及以上摘穗剥皮型穗茎兼收玉米收获机 | 新乡市银丰青储机制造有限公司 | 自走式穗茎兼收玉米收获机 | 4YZB-5 | 形式:自走式(摘穗剥皮型) ;工作幅宽:2.8m;工作行数:5行; | 74400 | 74400 | 结构型式:轮式、摘穗、剥皮、秸秆回收；整机外形尺寸(长×宽×高)mm：7490×2850×3800；结构质量（kg）：7350；工作行数：5行；行距mm：515；果穗升运器布置位置：右置；果穗升运器结构型式：链板式；摘穗机构型式：螺旋式摘穗辊；剥皮机型式：胶辊+铁辊；剥皮辊数量（个）：20；割刀型式 ：往复式；秸秆切碎回收机构型式：滚筒式；秸秆切碎回收机构位置：车架前端；秸秆切碎回收机构工作幅宽mm：710；工作幅宽mm：2800。驱动桥型式（前/后）：前：液压驱动、后：无；制动器型式（前/后）：前：盘式、后：无；导向轮轮距mm ：1680；驱动轮轮距mm：1860；导向轮轮胎规格：10.0/75-15.3；驱动轮轮胎规格：15-24。 | 发动机型号：YCA07240-T300；制造商名称：广西玉柴机器股份有限公司；功率：176kW；转速：2200r/min；排放标准：第三阶段 | 176 | 通用类 | GZNJ/TJ 2019-395 | 2024-12-05 | 河南省 | 评阅通过
1023 | 收获机械 | 玉米收获机械 | 穗茎兼收玉米收获机 | 5行及以上摘穗剥皮型穗茎兼收玉米收获机 | 新乡市乐为农农牧机械有限公司 | 自走式穗茎兼收玉米收获机 | 4YZQ-5 | 形式:自走式(摘穗剥皮型) ;工作幅宽:2.82m;工作行数:5行; | 74400 | 74400 | 结构型式:轮式、摘穗剥皮型、秸秆回收型；外形尺寸（工作状态，长×宽×高)mm：7710×2920×3770；结构质量（kg）：7200；工作行数：4行；适应行距范围cm：625；果穗升运器布置位置：右置；果穗升运器结构型式：拨板式；摘穗机构型式：摘穗辊螺旋式；剥皮机型式：平辊全胶式；剥皮机数量（对）：7；割刀型式 ：往复式；脱粒滚筒型式：/；清选筛型式：/；凹板筛型式：/；秸秆处理机构型式：横卧式滚刀；工作幅宽：2825mm；位置：前置。驱动方式：前机械驱动、后无；制动器型式：前盘式制动、后鼓式；驱动桥型式：机械驱动；轮胎规格 ：导向轮10/75-15.3；驱动轮：15-24 | 柴油机型号：WP6G210E330 ; 额定净功率：154kW ; 转速：2200r/min ;制造厂名称：潍柴（潍坊）中型柴油机有限公司 ；排放阶段：第三阶段; | 154 | 通用类 | 鄂2019349 | 2024-09-27 | 河南省 | 评阅通过
1024 | 收获机械 | 花卉（茶叶）采收机械 | 采茶机 | 单人采茶机 | 台州欧玮机械有限公司 | 单人采茶机 | 4C-60 | 形式:单人操作 ; | 360 | 360 | 结构形式：单人手提式；结构质量（kg）：10.61；切割器切割宽度（cm）：60；手持部分尺寸（长×宽×高)mm：970×310×235；工作部分尺寸（长×宽×高)mm：340×270×420； | 配套动力型号：1E34F单缸风冷二冲程汽油机；制造商：台州欧玮机械有限公司；标定功率(kW)：0.85；标定转速（r/min）：7500； | 0.85 | 非通用类 | ZJ2017003 | 2021-12-31 | 浙江省 | 评阅通过
1025 | 收获机械 | 花卉（茶叶）采收机械 | 采茶机 | 单人采茶机 | 重庆军杰农机有限公司 | 电动采茶机 | 4CD-30C | 形式:单人操作 ; | 360 | 360 | 型号名称 :4CD-30C电动采茶机；结构形式：单人背负式；结构质量（kg）：3.5；切割器切割宽度（cm）：40；手持部分尺寸（长×宽×高)mm：500×150×130；工作部分尺寸（长×宽×高)mm：150×120×100. | 蓄电池额定容量（Ah）：8；蓄电池电压(V)：24；电池数量：1个 | 0.12 | 非通用类 | T202050500048 | 2025-05-10 | 重庆市 | 评阅通过
1026 | 收获机械 | 花卉（茶叶）采收机械 | 采茶机 | 单人采茶机 | 金华九奇机械有限公司 | 单人采茶机 | 4CJ-600 | 形式:单人操作 ; | 360 | 360 | 结构形式：单人手提式；结构质量（kg）：3.8；切割器切割宽度（cm）：60；手持部分尺寸（长×宽×高)mm：890*305*210；工作部分尺寸（长×宽×高)mm：230*225*158 | 配套动力型号：TU26；制造商：三 菱重工业（上海）有限公司；标定功率(kW)：0.77；标定转速（r/min）：7500。 | 0.77 | 非通用类 | ZJ2018118 | 2023-12-31 | 浙江省 | 评阅通过
1027 | 收获机械 | 花卉（茶叶）采收机械 | 采茶机 | 单人采茶机 | 莒县川合机械有限公司 | 采茶机 | 4C-60 | 形式:单人操作 ; | 360 | 360 | 产品型号名称：4C-60型采茶机 结构形式:单人背负式 刀片形状：平行 结构质量：10.2kg 配套动力类型：单缸.风冷.二冲程汽油机 传动方式：轴传动 汽油机标定功率：0.83kW 汽油机标定转速：8000r/min 切割器宽度：600mm 切割刀片长度：620mm | 汽油机标定功率：0.83kW 汽油机标定转速：8000r/min 制造厂名称：三菱重工业（上海）有限公司 排放阶段：（GB26133-2010）Ⅱ阶段 | 0.83 | 非通用类 | T201937370111 | 2024-10-24 | 山东省 | 评阅通过
1028 | 收获机械 | 花卉（茶叶）采收机械 | 采茶机 | 双人采茶机 | 莒县川合机械有限公司 | 采茶机 | 4CS-100A | 形式:双人操作 ; | 2400 | 2400 | 产品型号名称：4CS-100A型采茶机 结构形式：双人抬式 刀片形状：弧行 结构质量：14.5kg 配套动力类型：单缸.风冷.二冲程汽油机 传动方式：皮带传动 汽油机标定功率：2.0kW 汽油机标定转速：8500r/min 切割器宽度：980mm 切割刀片长度：1002mm | 汽油机标定功率：2.0kW 汽油机标定转速：8500r/min 制造厂名称：KAWASAKI HEAVY INDUSTRIES,LTD 排放阶段：（GB26133-2010）Ⅱ阶段 | 2 | 非通用类 | T201937370110 | 2024-10-24 | 山东省 | 评阅通过
1029 | 收获机械 | 根茎作物收获机械 | 薯类收获机 | 1.5m及以上分段式薯类收获机 | 开封市富农机械装备有限公司 | 马铃薯挖掘机 | 4UW-153 | 作业幅宽:1.53m;收获方式:分段收获 ; | 5400 | 5400 | 配套动力范围（kW）：13.2-29.4；结构型式：悬挂式；外形尺寸（工作状态，长×宽×高)mm：1860×1530×1000；结构质量（kg）：245；挖掘铲型式：铲刀式；除茎蔓装置型式：/；输送装置型式：/；清选分离装置型式：/ |  | 0 | 非通用类 | 鄂2019120 | 2023-12-31 | 河南省 | 评阅通过
1030 | 收获机械 | 饲料作物收获机械 | 割草机 | 1.3m以下旋转式割草机 | 新疆中收农牧机械有限公司 | 旋转割草机 | 92GZX-0.9 | 型式:旋转式 ;割幅宽度:0.9m; | 550 | 550 | 结构型式（挂接方式）：旋转式（悬挂式）；结构质量（kg）：200；工作状态外形尺寸（长×宽×高）mm：2040×1047×600；刀盘数量：2个；配套动力：＞12kw。 |  | 0 | 非通用类 | 新2018067 | 2022-12-31 | 新疆维吾尔自治区 | 评阅通过
1031 | 收获机械 | 饲料作物收获机械 | 割草机 | 1.6-2.1m旋转式割草机 | 新疆中收农牧机械有限公司 | 旋转割草机 | 92GZX-1.7 | 型式:旋转式 ;割幅宽度:1.7m; | 4600 | 4600 | 结构型式（挂接方式）：旋转式（悬挂式）；结构质量（kg）：350；工作状态外形尺寸（长×宽×高）mm：3060×1570×1100；刀盘数量：4个；配套动力：＞20kw。 |  | 0 | 非通用类 | 新2018066 | 2022-12-31 | 新疆维吾尔自治区 | 评阅通过
1032 | 收获机械 | 饲料作物收获机械 | 割草机 | 1.6-2.1m旋转式割草机 | 宁晋县陆风制动装置有限公司 | 旋转式割草机 | 9GX-1.7 | 型式:旋转式 ;割幅宽度:1.7m; | 4600 | 4600 | 结构型式 / 旋转式 挂接方式 / 悬挂式 型号名称 / 9GX-1.7型旋转式割草机 工作状态外形尺寸（长×宽×高） mm 3090×1260×860 结构质量 kg 340 割幅 m 1.7 作业速度范围 km/h 5~7 刀盘转数量 个 4 刀盘转速 r/min 3500 压扁辊型式 / / 压扁辊转速 r/min / 配套动力范围 kw 29.4~44.1 |  | 0 | 非通用类 | 黑垦鉴2018061 | 2022-12-31 | 河北省 | 评阅通过
1033 | 收获机械 | 饲料作物收获机械 | 割草机 | 1.6-2.1m旋转式割草机 | 河北伟拓农业机械制造有限公司 | 旋转式割草机 | 9GX-1.6 | 型式:旋转式 ;割幅宽度:1.6m; | 4600 | 4600 | 结构型式（挂接方式）：悬挂式；结构质量kg：450；刀盘数量：4个；割幅宽度:1.6m;刀盘转速：2000-3500r/min；配套动力范围：30-80kw；外形尺寸（长x宽x高）m：3.73x0.96x0.69。 |  | 0 | 非通用类 | GZNJ/TJ 2019-311 | 2024-09-26 | 河北省 | 评阅通过
1034 | 收获机械 | 饲料作物收获机械 | 割草机 | 1.6-2.1m旋转式割草机 | 潍坊悍马农业装备有限公司 | 旋转割草机 | 4GZX-1.7 | 型式:旋转式 ;割幅宽度:1.7m; | 4600 | 4600 | 结构型式（挂接方式）：悬挂式；结构质量（kg）：340；工作状态外形尺寸（长×宽×高）mm：3060×1500×950；刀盘数量：4；配套动力kW：29.4-44.1；割幅宽度m：1.7。 |  | 0 | 非通用类 | T201915150043 | 2024-12-30 | 山东省 | 评阅通过
1035 | 收获机械 | 饲料作物收获机械 | 割草机 | 1.6-2.1m旋转式割草机 | 潍坊市凯斯机械科技有限公司 | 旋转割草机 | 4GZX-1.7 | 型式:旋转式 ;割幅宽度:1.7m; | 4600 | 4600 | 结构型式（挂接方式）：悬挂式；结构质量（kg）：340；工作状态外形尺寸（长×宽×高）mm：3060×1500×950；刀盘数量：4；配套动力kW：29.4-44.1；割幅宽度m：1.7。 |  | 0 | 非通用类 | GZNJ/TJ 2019-357 | 2024-12-26 | 山东省 | 评阅通过
1036 | 收获机械 | 饲料作物收获机械 | 割草机 | 1.6-2.1m旋转式割草机 | 河北硕鑫机械制造有限公司 | 旋转割草机 | 9G-1.65 | 型式:旋转式 ;割幅宽度:1.65m; | 4600 | 4600 | 结构形式（挂接方式）：悬挂式 结构质量：300KG 工作状态外形尺寸1070×3000×1100mm 刀盘数量：2个 切割器结构型式：旋转式 割幅:1.65m |  | 0 | 非通用类 | T201913130103 | 2024-12-08 | 河北省 | 评阅通过
1037 | 收获机械 | 饲料作物收获机械 | 割草机 | 1.6-2.1m旋转式割草机 | 保定冀旋农机装备有限公司 | 旋转割草机 | 9GX-1.7 | 型式:旋转式 ;割幅宽度:1.7m; | 4600 | 4600 | 结构型式（挂接方式）：后三点悬挂；结构质量（kg）：480；工作状态外形尺寸（长×宽×高）mm：3545*1275*865；刀盘数量：4；割副（m）：1.7；刀盘转速（r/min）：3050. |  | 0 | 非通用类 | 冀2016T—353 | 2020-12-31 | 河北省 | 评阅通过
1038 | 收获机械 | 饲料作物收获机械 | 割草机 | 1.6-2.1m旋转式割草机 | 保定冀旋农机装备有限公司 | 旋转割草机 | 9GZX-1.7 | 型式:旋转式 ;割幅宽度:1.7m; | 4600 | 4600 | 结构型式（挂接方式）：后三点悬挂；结构质量（kg）：315；工作状态外形尺寸（长×宽×高）mm：3150*1250*970；刀盘数量：4；割副（m）：1.7；刀盘转速（r/min）：2640. |  | 0 | 非通用类 | 冀2017T—147（续） | 2021-12-31 | 河北省 | 评阅通过
1039 | 收获机械 | 饲料作物收获机械 | 割草机 | 2.1-2.8m旋转式割草机 | 保定冀旋农机装备有限公司 | 旋转割草机 | 9GX-2.1 | 型式:旋转式 ;割幅宽度:2.1m; | 10800 | 10800 | 结构型式（挂接方式）：后三点悬挂；结构质量（kg）：525；工作状态外形尺寸（长×宽×高）mm：3850*1275*1105；刀盘数量：5；割副（m）：2.1；刀盘转速（r/min）：3050. |  | 0 | 非通用类 | 冀2017T—149 | 2021-12-31 | 河北省 | 评阅通过
1040 | 收获机械 | 饲料作物收获机械 | 割草机 | 2.1-2.8m旋转式割草机 | 保定冀旋农机装备有限公司 | 旋转割草机 | 9GX-2.4 | 型式:旋转式 ;割幅宽度:2.4m; | 10800 | 10800 | 结构型式（挂接方式）：后三点悬挂；结构质量（kg）：550；工作状态外形尺寸（长×宽×高）mm：4195*1275*1105；刀盘数量：6；割副（m）：2.4；刀盘转速（r/min）：3050. |  | 0 | 非通用类 | 冀2017T—150 | 2021-12-31 | 河北省 | 评阅通过
1041 | 收获机械 | 饲料作物收获机械 | 割草机 | 2.1-2.8m旋转式割草机 | 潍坊市凯斯机械科技有限公司 | 旋转割草机 | 4GZX-2.5 | 型式:旋转式 ;割幅宽度:2.5m; | 10800 | 10800 | 结构型式（挂接方式）：悬挂式；结构质量（kg）：395；工作状态外形尺寸（长×宽×高）mm：4000×1500×950；刀盘数量：6；配套动力kW：40.4-58.8；割幅宽度m：2.5。 |  | 0 | 非通用类 | GZNJ/TJ 2019-358 | 2024-12-26 | 山东省 | 评阅通过
1042 | 收获机械 | 饲料作物收获机械 | 割草机 | 2.1-2.8m旋转式割草机 | 河北伟拓农业机械制造有限公司 | 旋转式割草机 | 9GX-2.3 | 型式:旋转式 ;割幅宽度:2.3m; | 10800 | 10800 | 结构型式（挂接方式）：悬挂式；结构质量kg：530；切割器结构型式：旋转式；刀盘数量：6个；割幅宽度:2.3m;刀盘转速：2000-3500r/min；配套动力范围：35-80kw；外形尺寸(长x宽x高）m：4.6x0.96x0.69。 |  | 0 | 非通用类 | GZNJ/TJ 2019-312 | 2024-09-26 | 河北省 | 评阅通过
1043 | 收获机械 | 饲料作物收获机械 | 割草机 | 2.1-2.8m旋转式割草机 | 宁晋县陆风制动装置有限公司 | 旋转式割草机 | 9GX-2.6 | 型式:旋转式 ;割幅宽度:2.6m; | 10800 | 10800 | 结构型式 / 旋转式 挂接方式 / 悬挂式 型号名称 / 9GX-2.6型旋转式割草机 工作状态外形尺寸（长×宽×高） mm 4423×1281×910 结构质量 kg 400 割幅 m 2.6 作业速度范围 km/h 5~7 刀盘转数量 个 6 刀盘转速 r/min 3500 压扁辊型式 / / 压扁辊转速 r/min / 配套动力范围 kw 35.3~58.8 |  | 0 | 非通用类 | 黑垦鉴2018062 | 2022-12-31 | 河北省 | 评阅通过
1044 | 收获机械 | 饲料作物收获机械 | 割草机 | 2.1-2.8m旋转式割草机 | 新疆中收农牧机械有限公司 | 旋转割草机 | 92GZX-2.5 | 型式:旋转式 ;割幅宽度:2.5m; | 10800 | 6900 | 结构型式（挂接方式）：旋转式（悬挂式）；结构质量（kg）：420；工作状态外形尺寸（长×宽×高）mm：4000×1570×1100；刀盘数量：6个；配套动力：＞30kw。 |  | 0 | 非通用类 | 新2018068 | 2022-12-31 | 新疆维吾尔自治区 | 评阅通过
1045 | 收获机械 | 饲料作物收获机械 | 割草机 | 2.8m及以上旋转式割草机 | 河北硕鑫机械制造有限公司 | 旋转割草机 | 9G-2.8 | 型式:旋转式 ;割幅宽度:2.8m; | 25200 | 25200 | 结构形式（挂接方式）：悬挂式 结构质量：566KG 工作状态外形尺寸：4400×1250×1350mm 刀盘数量：7个 切割器结构型式：旋转式 割幅：2.8m |  | 0 | 非通用类 | T201913130104 | 2024-12-08 | 河北省 | 评阅通过
1046 | 收获机械 | 饲料作物收获机械 | 割草机 | 2.8m及以上旋转式割草机 | 潍坊悍马农业装备有限公司 | 旋转割草机 | 4GZX-3.0 | 型式:旋转式 ;割幅宽度:3.0m; | 25200 | 25200 | 外形尺寸（长×宽×高）mm：4400×1500×950；结构质量kg：450；结构形式：旋转式；配套动力kW：40.4-66.1；割幅宽度3.0；挂接方式：三点后悬挂 |  | 0 | 非通用类 | T201915150044 | 2024-12-30 | 山东省 | 评阅通过
1047 | 收获机械 | 饲料作物收获机械 | 割草机 | 2.8m及以上旋转式割草机 | 潍坊市凯斯机械科技有限公司 | 旋转割草机 | 4GZX-3.0 | 型式:旋转式 ;割幅宽度:3.0m; | 25200 | 25200 | 结构型式（挂接方式）：悬挂式；结构质量（kg）：450；工作状态外形尺寸（长×宽×高）mm：4400×1500×950；刀盘数量：7；配套动力kW：40.4-66.1；割幅宽度m：3.0 |  | 0 | 非通用类 | GZNJ/TJ 2019-359 | 2024-12-26 | 山东省 | 评阅通过
1048 | 收获机械 | 饲料作物收获机械 | 割草机 | 2.8m及以上旋转式割草机 | 河北伟拓农业机械制造有限公司 | 旋转式割草机 | 9GX-2.8 | 型式:旋转式 ;割幅宽度:2.8m; | 25200 | 25200 | 挂接方式：悬挂式；结构质量kg：600；割幅m：2.8；切割器结构型式：旋转式；刀盘数量（个）：7；刀盘转速 r/min：2000～3500；配套动力范围kW：50～100；作业速度范围km/h：≤8；外形尺寸(长 x宽x高）m：5.0x0.96x0.69。 |  | 0 | 非通用类 | GZNJ/TJ 2019-313 | 2024-09-26 | 河北省 | 评阅通过
1049 | 收获机械 | 饲料作物收获机械 | 割草机 | 2.8m及以上旋转式割草机 | 天津库恩农业机械有限公司 | 割草机 | GMD280 | 型式:旋转式 ;割幅宽度:2.8m; | 25200 | 25200 | 结构型式：旋转式 与拖拉机配套连接方式：三点悬挂 外形尺寸（长x宽x高）：1330x4650x1170mm 结构质量：691kg 刀盘数量：7 作业速度：8~12km/h 配套动力：51.5~73.5kw |  | 0 | 非通用类 | 黑垦鉴2016132 | 2021-12-31 | 天津市 | 评阅通过
1050 | 收获机械 | 饲料作物收获机械 | 割草机 | 2.8m及以上旋转式割草机 | 天津库恩农业机械有限公司 | 割草机 | GMD310 | 型式:旋转式 ;割幅宽度:3.1m; | 25200 | 25200 | 结构型式：旋转式 与拖拉机配套连接方式：三点悬挂 外形尺寸（长x宽x高）：1330x4980x1170mm 结构质量：734kg 刀盘数量：8 割幅：3.1m 作业速度：8~12km/h 配套动力：58.8-88.2kw |  | 0 | 非通用类 | 黑垦鉴2016133 | 2021-12-31 | 天津市 | 评阅通过
1051 | 收获机械 | 饲料作物收获机械 | 割草机 | 1.6-2.1m旋转式割草压扁机 | 潍坊市凯斯机械科技有限公司 | 旋转式割草压扁机 | 9GYX-1.7 | 型式:带压扁装置;旋转式 ;割幅宽度:1.7m; | 4000 | 4000 | 结构型式（挂接方式）：悬挂式；结构质量（kg）：685；工作状态外形尺寸（长×宽×高）mm：1345×2250×1215；刀盘数量：4；压扁辊型式：旋转式；割幅m：1.7；压扁辊直径mm：210。 |  | 0 | 非通用类 | GZNJ/TJ 2019-389 | 2024-12-26 | 山东省 | 评阅通过
1052 | 收获机械 | 饲料作物收获机械 | 割草机 | 2.8m及以上旋转式割草压扁机 | 潍坊市凯斯机械科技有限公司 | 旋转式割草压扁机 | 9GYX-3.0 | 型式:带压扁装置;旋转式 ;割幅宽度:3.0m; | 46800 | 46800 | 结构型式（挂接方式）：悬挂式；结构质量（kg）：920；工作状态外形尺寸（长×宽×高）mm：1400×3400×1100；刀盘数量：7；压扁辊型式：旋转式；割幅m：3.0；压扁辊直径mm：208。 |  | 0 | 非通用类 | GZNJ/TJ 2019-390 | 2024-12-26 | 山东省 | 评阅通过
1053 | 收获机械 | 饲料作物收获机械 | 割草机 | 2.8m及以上旋转式割草压扁机 | 天津库恩农业机械有限公司 | 割草压扁机 | FC302RG | 型式:带压扁装置;旋转式 ;割幅宽度:3m; | 46800 | 46800 | 结构型式：旋转式 与拖拉机配套连接方式：牵引（2类或3类） 外形尺寸（长x宽x高）：5180x4840x1240mm 结构质量：1800kg 割幅：3m 作业速度：8~12km/h 刀盘数量：6 刀盘转速：2900r/min 压扁辊型式：两个同步人字形条纹压扁辊 配套动力：≥56kw |  | 0 | 非通用类 | T20190606054 | 2024-12-31 | 天津市 | 评阅通过
1054 | 收获机械 | 饲料作物收获机械 | 割草机 | 2.8m及以上旋转式割草压扁机 | 天津库恩农业机械有限公司 | 割草压扁机 | FC352RG | 型式:带压扁装置;旋转式 ;割幅宽度:3.5m; | 46800 | 46800 | 结构型式：旋转式 与拖拉机配套连接方式：牵引 工作状态外形尺寸（长x宽x高）：5180x5310x1240mm 结构质量：2050kg 刀盘数量：7 刀盘转速：2900r/min 压扁辊型式：两个同步人字形条纹压扁辊 配套动力：66.2~88.2kw |  | 0 | 非通用类 | T20190606058 | 2024-12-31 | 天津市 | 评阅通过
1055 | 收获机械 | 饲料作物收获机械 | 割草机 | 2.8m及以上旋转式割草压扁机 | 凯斯纽荷兰工业(哈尔滨)机械有限公司 | 盘式割草压扁机 | H7220 | 型式:带压扁装置;旋转式 ;割幅宽度:2.8m; | 46800 | 46800 | 结构型式（挂接方式）：牵引式；结构质量（kg）：1787；工作状态外形尺寸（长×宽×高）mm：4520×5230×1350；刀盘数量：7；压扁辊型式：咬合式碾压辊 |  | 0 | 非通用类 | 黑2016050 | 2020-12-31 | 黑龙江 | 评阅通过
1056 | 收获机械 | 饲料作物收获机械 | 割草机 | 2.8m及以上旋转式割草压扁机 | 凯斯纽荷兰工业(哈尔滨)机械有限公司 | 割草压扁机 | 9G-3.1（H7230） | 型式:带压扁装置;旋转式 ;割幅宽度:3.1m; | 46800 | 46800 | 结构型式（挂接方式）：牵引式；结构质量（kg）：1850；工作状态外形尺寸（长×宽×高）mm：5620×5475×1560；刀盘数量：8；压扁辊型式：咬合式碾压辊 |  | 0 | 非通用类 | 黑2017047 | 2021-12-31 | 黑龙江 | 评阅通过
1057 | 收获机械 | 饲料作物收获机械 | 割草机 | 2.8m及以上旋转式割草压扁机 | 奥地博田农业科技（青岛）有限公司 | 割草压扁机 | NOVACAT 307T | 型式:带压扁装置;旋转式 ;割幅宽度:3.04m; | 46800 | 46800 | 结构型式（挂接方式）：牵引式；结构质量（kg）：2250；工作状态外形尺寸（长×宽×高）mm：6100x3500x2080；刀盘数量：7；压扁辊型式：人字形橡胶棍。切割器结构型式：旋转式 |  | 0 | 非通用类 | 黑垦鉴2019219 | 2024-12-31 | 山东省 | 评阅通过
1058 | 收获机械 | 饲料作物收获机械 | 割草机 | 2.8m及以上旋转式割草压扁机 | 奥地博田农业科技（青岛）有限公司 | 割草压扁机 | NOVACAT 3507T | 型式:带压扁装置;旋转式 ;割幅宽度:3.5m; | 46800 | 46800 | 结构型式（挂接方式）：牵引式；结构质量（kg）：2650；工作状态外形尺寸（长×宽×高）mm：7560x4500x2080；刀盘数量：8；压扁辊型式：人字形橡胶辊；切割器结构形式：圆盘式。 |  | 0 | 非通用类 | 黑垦鉴2019218 | 2024-12-31 | 山东省 | 评阅通过
1059 | 收获机械 | 饲料作物收获机械 | 割草机 | 2.8m及以上往复式割草压扁机 | 凯斯纽荷兰工业(哈尔滨)机械有限公司 | 割草压扁机 | 488 | 型式:带压扁装置;旋转式 ;割幅宽度:2.8m; | 4600 | 4600 | 结构型式（挂接方式）：牵引式；结构质量（kg）：1253；工作状态外形尺寸（长×宽×高）mm：4064×4172×1067；压扁辊型式：咬合式碾压辊 |  | 0 | 非通用类 | 黑垦鉴2018046(续) | 2022-12-31 | 黑龙江 | 评阅通过
1060 | 收获机械 | 饲料作物收获机械 | 搂草机 | 5.4m以下侧向指盘式搂草机 | 保定冀旋农机装备有限公司 | 指轮式搂草机 | 9LZ-3.0 | 型式:侧向指盘式 ;搂幅宽度:3.0m; | 2700 | 2700 | 结构型式（挂接方式）：后三点悬挂；结构质量（kg）：255；；工作状态外形尺寸（长×宽×高）mm：2500*3600*1460；搂齿数量：80*4；指轮数量：4；指轮直径：1460mm； |  | 0 | 非通用类 | 冀2017T—146（续） | 2021-12-31 | 河北省 | 评阅通过
1061 | 收获机械 | 饲料作物收获机械 | 搂草机 | 5.4m以下侧向指盘式搂草机 | 保定冀旋农机装备有限公司 | 指轮式搂草机 | 9LZY-3.0 | 型式:侧向指盘式 ;搂幅宽度:3.0m; | 2700 | 2700 | 结构型式（挂接方式）：牵引式；结构质量（kg）：330；；工作状态外形尺寸（长×宽×高）mm：3750*3550*1500；搂齿数量：80*4；指轮数量：4；指轮直径：1500mm； |  | 0 | 非通用类 | 冀2018T-125（续） | 2022-12-31 | 河北省 | 评阅通过
1062 | 收获机械 | 饲料作物收获机械 | 搂草机 | 5.4m以下侧向指盘式搂草机 | 保定冀旋农机装备有限公司 | 指轮式搂草机 | 9LZ-3.5 | 型式:侧向指盘式 ;搂幅宽度:3.5m; | 2700 | 2700 | 结构型式（挂接方式）：后三点悬挂；结构质量（kg）：230；；工作状态外形尺寸（长×宽×高）mm：3750*2700*1460；搂齿数量：80*4；指轮数量：4；指轮直径：1460mm； |  | 0 | 非通用类 | 冀2017T—148 | 2021-12-31 | 河北省 | 评阅通过
1063 | 收获机械 | 饲料作物收获机械 | 搂草机 | 5.4m以下侧向指盘式搂草机 | 保定冀旋农机装备有限公司 | 指轮式搂草机 | 9LZ-4.8 | 型式:侧向指盘式 ;搂幅宽度:4.8m; | 2700 | 2700 | 结构型式（挂接方式）：后三点悬挂；结构质量（kg）：445；；工作状态外形尺寸（长×宽×高）mm：3600*5300*1460；搂齿数量：80*8；指轮数量：8；指轮直径：1460mm； |  | 0 | 非通用类 | 冀2017T—145（续） | 2021-12-31 | 河北省 | 评阅通过
1064 | 收获机械 | 饲料作物收获机械 | 搂草机 | 5.4m以下侧向指盘式搂草机 | 开原市胜鑫农具有限公司 | 指轮式搂草机 | 9LZ-1.6 | 型式:侧向指盘式 ;搂幅宽度:1.6m; | 2700 | 1600 | 结构型式（挂接方式）：指轮式牵引式；结构质量（kg）：/；工作状态外形尺寸（长×宽×高）mm：/；搂齿数量：240个；搂齿间距：/；指轮数量：4个；指轮直径：1480mm；搂草盘数量：/；搂草盘直径：/ |  | 13 | 非通用类 | T20192121058 | 2024-10-27 | 辽宁省 | 评阅通过
1065 | 收获机械 | 饲料作物收获机械 | 搂草机 | 5.4m以下侧向指盘式搂草机 | 开原市胜鑫农具有限公司 | 指轮式搂草机 | 9LZ-3.7 | 型式:侧向指盘式 ;搂幅宽度:3.7m; | 2700 | 2400 | 结构型式（挂接方式）：指轮式牵引式；结构质量（kg）：/；工作状态外形尺寸（长×宽×高）mm：/；搂齿数量：360个；搂齿间距：/；指轮数量：6个；指轮直径：1480mm；搂草盘数量：/；搂草盘直径：/ |  | 17.5 | 非通用类 | T20192121059 | 2024-10-27 | 辽宁省 | 评阅通过
1066 | 收获机械 | 饲料作物收获机械 | 搂草机 | 5.4m以下侧向指盘式搂草机 | 新疆中收农牧机械有限公司 | 双列指轮式搂草机 | 9LZ-3.0 | 型式:侧向指盘式 ;搂幅宽度:3m; | 2700 | 2700 | 结构型式（挂接方式）：双列指轮式（后三点悬挂）；结构质量（kg）：140；；工作状态外形尺寸（长×宽×高）mm：2300×3600×1500；搂齿数量：80 根；搂齿间距mm：57.3；指轮数量：4个；指轮直径mm：1460。 |  | 0 | 非通用类 | 新2018064 | 2022-12-31 | 新疆维吾尔自治区 | 评阅通过
1067 | 收获机械 | 饲料作物收获机械 | 搂草机 | 5.4m以下侧向指盘式搂草机 | 新疆中收农牧机械有限公司 | 双列指轮式搂草机 | 9LZ-4.0 | 型式:侧向指盘式 ;搂幅宽度:4.0m; | 2700 | 2700 | 结构型式（挂接方式）：双列指轮式（后三点悬挂）；结构质量（kg）：370；；工作状态外形尺寸（长×宽×高）mm：2800×4900×1500；搂齿数量：80 根；搂齿间距mm：57.3；指轮数量：6个；指轮直径mm：1460；配套动力：＞18kw。 |  | 0 | 非通用类 | 新2018065 | 2022-12-31 | 新疆维吾尔自治区 | 评阅通过
1068 | 收获机械 | 饲料作物收获机械 | 搂草机 | 5.4m以下侧向指盘式搂草机 | 潍坊鑫耐尔农业机械有限公司 | 指轮式搂草机 | 9LZ-3.0 | 型式:侧向指盘式 ;搂幅宽度:3.0m; | 2700 | 2700 | 结构形式：指轮式；挂接方式：牵引式；外形尺寸：4000×3400×1460mm；结构质量：400kg；搂幅：300cm；作业速度：10-15km/h；配套动力范围：≥30kW；搂齿数量：320；搂齿间距：55mm；指轮数量：4；指轮直径：1460mm；搂草盘数量：4；搂草盘直径：1460mm |  | 0 | 非通用类 | 黑垦鉴2016105 | 2021-12-31 | 山东省 | 评阅通过
1069 | 收获机械 | 饲料作物收获机械 | 搂草机 | 5.4m及以上侧向指盘式液压搂草机 | 潍坊鑫耐尔农业机械有限公司 | 指轮式搂草机 | 9LZ-5.5 | 型式:液压折叠式;侧向指盘式 ;搂幅宽度:5.5m; | 7900 | 7900 | 结构形式：指轮式；挂接方式：牵引式；外形尺寸：5000×6150×1460mm；结构质量：676kg；搂幅：550cm；作业速度：5-15km/h；配套动力范围：≥30kW；搂齿数量：720；搂齿间距：55mm；指轮数量：8；指轮直径：1460mm；搂草盘数量：8；搂草盘直径：1460mm |  | 0 | 非通用类 | 黑垦鉴2016106 | 2021-12-31 | 山东省 | 评阅通过
1070 | 收获机械 | 饲料作物收获机械 | 搂草机 | 5.4m及以上侧向指盘式液压搂草机 | 河北农勤农业机械有限公司 | 直管式指轮搂草机 | 9LZ-6.0 | 型式:液压折叠式;侧向指盘式 ;搂幅宽度:6m; | 7900 | 7900 | 结构型式（挂接方式）：指轮式（牵引式）；结构质量（kg）：920；；工作状态外形尺寸（长×宽×高）mm：6800×6850×1550；搂齿数量：80个；搂齿间距：53mm；指轮数量：8；指轮直径：1550mm； |  | 0 | 非通用类 | 黑垦鉴2019073 | 2023-12-31 | 河北省 | 评阅通过
1071 | 收获机械 | 饲料作物收获机械 | 搂草机 | 5.4m及以上侧向指盘式液压搂草机 | 任丘市迈拓农业机械有限公司 | 指轮式搂草机 | 9LZ-7.5A | 型式:液压折叠式;侧向指盘式 ;搂幅宽度:7.5m; | 7900 | 7900 | 结构型式（挂接方式）：指轮式（牵引式）；结构质量kg：1250；搂幅宽度:7.5m;工作形式:侧向指盘式 ;折叠形式:液压 ;指轮直径：1500mm;指轮数量：12；搂齿数量：80×12；外形尺寸（长x宽x高）mm：8350x8200x1500。 |  | 0 | 非通用类 | 黑垦鉴2019208 | 2023-12-31 | 河北省 | 评阅通过
1072 | 收获机械 | 饲料作物收获机械 | 搂草机 | 5.4m及以上侧向指盘式液压搂草机 | 任丘市迈拓农业机械有限公司 | 指轮式搂草机 | 9LZ-6.5A | 型式:液压折叠式;侧向指盘式 ;搂幅宽度:6.5m; | 7900 | 7900 | 结构型式（挂接方式）：指轮式（牵引式）；结构质量kg：1120；工作形式：侧向指盘式；折叠形式：液压 ；指轮直径：1500mm；指轮数量：8；搂齿数量：80×10个；搂幅宽度：6.5m；外形尺寸（长x宽x高）mm：7700x7000x1500。 |  | 0 | 非通用类 | 黑垦鉴2019209 | 2023-12-31 | 河北省 | 评阅通过
1073 | 收获机械 | 饲料作物收获机械 | 搂草机 | 5.4m及以上侧向指盘式液压搂草机 | 任丘市迈拓农业机械有限公司 | 指轮式搂草机 | 9LZ-5.5A | 型式:液压折叠式;侧向指盘式 ;搂幅宽度:5.5m; | 7900 | 7900 | 结构型式（挂接方式）：指轮式（牵引式）；结构质量kg：880；工作形式：侧向指盘式 ；折叠形式：液压式 ；指轮直径：1500mm；指轮数量：8；搂齿数量：80×8；配套动力范围：20-50；搂幅宽度：5.5m；外形尺寸（长x宽x高）mm：6600x6200x1500。 |  | 0 | 非通用类 | 黑垦鉴2019210 | 2023-12-31 | 河北省 | 评阅通过
1074 | 收获机械 | 饲料作物收获机械 | 搂草机 | 5.4m及以上侧向指盘式液压搂草机 | 河北耿军农业机械制造有限公司 | 指轮式搂草机 | 9LZ-7.5 | 型式:液压折叠式;侧向指盘式 ;搂幅宽度:7.5m; | 7900 | 7900 | 结构型式（挂接方式）：指轮式，悬挂式；结构质量（kg）：1220；工作状态外形尺寸（长×宽×高）mm：8000×8800×1480；搂齿数量（个）：720；搂齿间距mm：76；指轮数量（个）：12；指轮直径（mm）：1480；搂草盘数量（个）：12；搂草盘直径（mm）：1480 |  | 0 | 非通用类 | T201913130014 | 2024-08-13 | 河北省 | 评阅通过
1075 | 收获机械 | 饲料作物收获机械 | 搂草机 | 5.4m及以上侧向指盘式液压搂草机 | 河北耿军农业机械制造有限公司 | 指轮式搂草机 | 9LZ-6.5 | 型式:液压折叠式;侧向指盘式 ;搂幅宽度:6.5m; | 7900 | 7900 | 结构型式（挂接方式）：指轮式，悬挂式；结构质量（kg）：950；工作状态外形尺寸（长×宽×高）mm：6350×7700×1480；搂齿数量（个）：6000；搂齿间距mm：76；指轮数量（个）：10；指轮直径（mm）：1480；搂草盘数量（个）：10；搂草盘直径（mm）：1480 |  | 0 | 非通用类 | T201913130013 | 2024-08-13 | 河北省 | 评阅通过
1076 | 收获机械 | 饲料作物收获机械 | 搂草机 | 5.4m及以上侧向指盘式液压搂草机 | 河北耿军农业机械制造有限公司 | 指轮式搂草机 | 9LZ-5.5 | 型式:液压折叠式;侧向指盘式 ;搂幅宽度:5.5m; | 7900 | 7900 | 结构型式（挂接方式）：指轮式，悬挂式；结构质量（kg）：850；工作状态外形尺寸（长×宽×高）mm：5900×6700×1480；搂齿数量（个）：480；搂齿间距mm：76；指轮数量（个）：8；指轮直径（mm）：1480；搂草盘数量（个）：8；搂草盘直径（mm）：1480 |  | 0 | 非通用类 | T201913130015 | 2024-08-13 | 河北省 | 评阅通过
1077 | 收获机械 | 饲料作物收获机械 | 搂草机 | 5.4m及以上侧向指盘式液压搂草机 | 保定广裕农业机械制造有限公司 | 指轮式搂草机 | 9LZ-6.0 | 型式:液压折叠式;侧向指盘式 ;搂幅宽度:6m; | 7900 | 7900 | 结构型式：指轮式；挂接方式：牵引式；折叠机构型式：液压式；指轮直径：1510mm；指轮数量：8；搂幅：6m；配套动力范围：36.8-58.8kW；搂齿数量：80x8；作业速度范围：6-12km/h；外形尺寸（长x宽x高）m：5x5x1.5。 |  | 0 | 非通用类 | T201913130053 | 2024-12-08 | 河北省 | 评阅通过
1078 | 收获机械 | 饲料作物收获机械 | 搂草机 | 5.4m及以上侧向指盘式液压搂草机 | 内蒙古佳宣农牧业机械有限公司 | 8盘直管式指轮搂草机 | 9LZ-6.0 | 型式:液压折叠式;侧向指盘式 ;搂幅宽度:6.0m; | 7900 | 7900 | 结构型式：指轮式；挂接方式：牵引式；工作状态外形尺寸（长×宽×高）：6800mm×6000mm×1550mm；搂齿数量（个）：80(每盘)；指轮数量（盘）：8；指轮直径mm：Φ1550；搂幅宽度：6.0m。 |  | 0 | 非通用类 | 内蒙古2018-033 | 2022-12-31 | 内蒙古自治区 | 评阅通过
1079 | 收获机械 | 饲料作物收获机械 | 搂草机 | 5.4m及以上侧向指盘式液压搂草机 | 河北伟拓农业机械制造有限公司 | 搂草机 | 9LZ-6.0 | 型式:液压折叠式;侧向指盘式 ;搂幅宽度:6m; | 7900 | 7900 | 结构型式（挂接方式）：液压折叠指轮式；结构质量（kg）：800；；工作状态外形尺寸（长×宽×高）mm：6200×6600×1500；搂齿数量：80齿（克选装60齿）；指轮数量：8；指轮直径：1500mm；作业最大幅宽：6000mm |  | 0 | 非通用类 | 黑垦鉴2019074 | 2023-12-31 | 河北省 | 评阅通过
1080 | 收获机械 | 饲料作物收获机械 | 搂草机 | 5.4m及以上侧向指盘式液压搂草机 | 河北伟拓农业机械制造有限公司 | 搂草机 | 9LZ-8.0 | 型式:液压折叠式;侧向指盘式 ;搂幅宽度:8m; | 7900 | 7900 | 结构型式（挂接方式）：指轮式（牵引式）；折叠机构型式：液压式；结构质量kg：1300；搂齿数量：80（单盘）；指轮数量：12个；指轮直径：1500mm；搂幅：8m；外形尺寸（长x宽x高）m：8.0x8.0x1.5。 |  | 0 | 非通用类 | GZNJ/TJ 2019-310 | 2024-09-26 | 河北省 | 评阅通过
1081 | 收获机械 | 饲料作物收获机械 | 搂草机 | 5.4m及以上侧向指盘式液压搂草机 | 潍坊轩沃农业机械有限公司 | 指轮式搂草机 | 9LZ-5.5 | 型式:液压折叠式;侧向指盘式 ;搂幅宽度:5.5m; | 7900 | 7900 | 结构形式：液压折叠侧向指轮式；挂接方式：牵引式； 工作状态外形尺寸（长×宽×高）5980×6580×1500mm； 搂齿数量：80齿（可选装60齿）个/盘； 搂齿间距：50mm；指轮数量：8个；指轮直径：1500mm； 作业最大搂幅：5500mm;配套动力范围:≥25.6kW;作业速度范围:5～15km/h. |  | 0 | 非通用类 | 黑垦鉴2019159 | 2023-12-31 | 山东省 | 评阅通过
1082 | 收获机械 | 饲料作物收获机械 | 搂草机 | 5.4m及以上侧向指盘式液压搂草机 | 潍坊轩沃农业机械有限公司 | 指轮式搂草机 | 9LZ-7.5 | 型式:液压折叠式;侧向指盘式 ;搂幅宽度:6.4m; | 7900 | 7900 | 结构形式：液压折叠侧向指轮式；挂接方式：牵引式； 工作状态外形尺寸（长×宽×高）7300×7200×1500mm； 搂齿数量：80齿（可选装60齿）个/盘； 搂齿间距：50mm；指轮数量：12个；指轮直径：1500mm； 作业最大搂幅：6400mm;配套动力范围:≥29.4kW;作业速度范围:5～15km/h. |  | 0 | 非通用类 | 黑垦鉴2019158 | 2023-12-31 | 山东省 | 评阅通过
1083 | 收获机械 | 饲料作物收获机械 | 搂草机 | 5.4m及以上侧向指盘式液压搂草机 | 高阳县三益农业机械制造有限公司 | 指轮式搂草机 | 9L-8.0 | 型式:液压折叠式;侧向指盘式 ;搂幅宽度:8.0m; | 7900 | 7300 | 型号名称：9L-8.0型指轮式搂草机 结构型式：指轮、液压折叠 挂接方式：牵引式 工作状态外形尺寸（长X宽X高）：7600X8500X1520（mm） 结构质量：1200kg 搂齿数量：12X80个 指轮数量：12个 指轮直径：1520mm 作业最大搂幅：8000mm 配套动力范围：51.5-88.2kW 作业速度范围：8-12km/h |  | 58.8 | 非通用类 | 黑垦鉴2018155 | 2022-12-31 | 河北省 | 评阅通过
1084 | 收获机械 | 饲料作物收获机械 | 搂草机 | 5.4m及以上侧向指盘式液压搂草机 | 高阳县三益农业机械制造有限公司 | 指轮式搂草机 | 9L-5.8 | 型式:液压折叠式;侧向指盘式 ;搂幅宽度:5.8m; | 7900 | 7300 | 型号名称：9L-5.8型指轮式搂草机 结构型式：指轮、液压折叠 挂接方式：牵引式 工作状态外形尺寸（长X宽X高）：6200X6300X1520（mm） 结构质量：820kg 搂齿数量：8X80个 指轮数量：8个 指轮直径：1520mm 作业最大搂幅：5800mm 配套动力范围：33.1-58.8kW 作业速度范围：8-12km/h |  | 33.1 | 非通用类 | 黑垦鉴2018154 | 2022-12-31 | 河北省 | 评阅通过
1085 | 收获机械 | 饲料作物收获机械 | 搂草机 | 5.4m及以上侧向指盘式液压搂草机 | 天津库恩农业机械有限公司 | 搂草机 | SR110 GII | 型式:液压折叠式;侧向指盘式 ;搂幅宽度:6.5m; | 7900 | 7900 | 结构型式：侧向指盘式 挂接方式：牵引 外形尺寸（长x宽x高）：1060x3820x460mm 结构质量：646kg 搂幅：6500mm 搂齿数量：10 指轮数量：40/个 指轮直径：7mm 搂草盘数量：10 楼草盘直径：1.4m |  | 0 | 非通用类 | T20190606052 | 2024-12-31 | 天津市 | 评阅通过
1086 | 收获机械 | 饲料作物收获机械 | 搂草机 | 5.4m及以上侧向指盘式液压搂草机 | 辽宁农丰源农业机械制造有限公司 | 指轮式搂草机 | 9LZ-5.6 | 型式:液压折叠式;侧向指盘式 ;搂幅宽度:5.6m; | 7900 | 7900 | 结构型式（挂接方式）：指轮式，牵引式；结构质量（kg）：800；工作状态外形尺寸（长×宽×高）mm：6800×5800×1500；搂齿数量：480个；楼齿间距：76mm；指轮数量：8个；指轮直径：1500mm；搂草盘数量：8个；搂草盘直径：1500mm； |  | 0 | 非通用类 | T20192121062 | 2024-10-27 | 辽宁省 | 评阅通过
1087 | 收获机械 | 饲料作物收获机械 | 搂草机 | 5.4m及以上侧向指盘式液压搂草机 | 辽宁农丰源农业机械制造有限公司 | 指轮式搂草机 | 9LZ-7.6 | 型式:液压折叠式;侧向指盘式 ;搂幅宽度:7.6m; | 7900 | 7900 | 结构型式（挂接方式）：指轮式，牵引式；结构质量（kg）：1040；工作状态外形尺寸（长×宽×高）mm：8200×7800×1500；搂齿数量：720个；楼齿间距：76mm；指轮数量：12个；指轮直径：1500mm；搂草盘数量：12个；搂草盘直径：1500mm； |  | 0 | 非通用类 | T20192121064 | 2024-10-27 | 辽宁省 | 评阅通过
1088 | 收获机械 | 饲料作物收获机械 | 搂草机 | 5.4m及以上侧向指盘式液压搂草机 | 辽宁农丰源农业机械制造有限公司 | 指轮式搂草机 | 9LZ-6.6 | 型式:液压折叠式;侧向指盘式 ;搂幅宽度:6.6m; | 7900 | 7900 | 结构型式（挂接方式）：指轮式，牵引式；结构质量（kg）：940；工作状态外形尺寸（长×宽×高）mm：8000×6800×1500；搂齿数量：600个；楼齿间距：76mm；指轮数量：10个；指轮直径：1500mm；搂草盘数量：10个；搂草盘直径：1500mm； |  | 0 | 非通用类 | T20192121063 | 2024-10-27 | 辽宁省 | 评阅通过
1089 | 收获机械 | 饲料作物收获机械 | 搂草机 | 5.4m及以上侧向指盘式液压搂草机 | 潍坊市凯斯机械科技有限公司 | 指轮式搂草机 | 9LZ-5.5 | 型式:液压折叠式;侧向指盘式 ;搂幅宽度:5.5m; | 7900 | 7900 | 外形尺寸（长×宽×高）mm：5500×3000×1500；结构形式：指轮式；挂接方式：牵引式；折叠机构形式：液压式；搂齿数量（个）：8×80；指轮数量（个）：8；指轮直径mm：1500；搂幅m：5.5；配套动力范围kW：≥29.5；作业速度范围km/h：10.5-16 |  | 0 | 非通用类 | GZNJ/TJ 2019-391 | 2024-12-26 | 山东省 | 评阅通过
1090 | 收获机械 | 饲料作物收获机械 | 搂草机 | 5.4m及以上侧向指盘式液压搂草机 | 宁晋县陆风制动装置有限公司 | 搂草机 | 9L-5.4A | 型式:液压折叠式;侧向指盘式 ;搂幅宽度:5.4m; | 7900 | 7900 | 型号名称 / 9L-5.4A搂草机 结构型式 / 指轮式 挂接方式 / 牵引式 工作状态外形尺寸（长×宽×高） mm 5330×5940×1460 结构质量 kg 880 搂齿数量 个 640 搂齿间距 mm / 指轮数量 个 8 指轮直径 mm 1460 搂草盘数量 个 / 搂草盘直径 mm / 作业最大搂幅 mm 5400 配套动力范围 kW 35.3～58.8 作业速度范围 km/h 6～8 |  | 0 | 非通用类 | 冀2017T—292 | 2021-12-31 | 河北省 | 评阅通过
1091 | 收获机械 | 饲料作物收获机械 | 搂草机 | 5.4m及以上侧向指盘式液压搂草机 | 宁晋县陆风制动装置有限公司 | 搂草机 | 9L-7.5 | 型式:液压折叠式;侧向指盘式 ;搂幅宽度:7.5m; | 7900 | 7900 | 型号名称 / 9L-7.5搂草机 结构型式 / 指轮式 挂接方式 / 牵引式 折叠机构型式 / 液压折叠式 搂齿数量 根 960 指轮数量 个 12 指轮直径 mm 1450 搂幅 m 7.5 配套动力范围 kW 35.3-58.8 作业速度范围 km/h 6-10 |  | 0 | 非通用类 | T201913130162 | 2024-12-08 | 河北省 | 评阅通过
1092 | 收获机械 | 饲料作物收获机械 | 搂草机 | 5.4m及以上侧向指盘式液压搂草机 | 河北农源农业机械制造有限公司 | 指轮式搂草机 | 9LZ-5.4 | 型式:液压折叠式;侧向指盘式 ;搂幅宽度:5.4m; | 7900 | 7900 | 型号名称/9LZ-5.4指轮式搂草机、结构形式/指轮式、挂接方式/牵引式、外形尺寸mm(长×宽×高)/5710×7190×1440、结构质量/950kg、指轮直径1480mm、作业最大搂幅5400mm、作业速度8-12km/h、配套动力36.8-58.8Kw、搂齿数量/640根(8×80) |  | 0 | 非通用类 | 冀2018T—170 | 2022-12-31 | 河北省 | 评阅通过
1093 | 收获机械 | 饲料作物收获机械 | 搂草机 | 5.4m及以上侧向指盘式液压搂草机 | 牙克石市兴农农机具制造有限公司 | 液压折叠侧置指盘式搂草机 | 9CPL-6.0 | 型式:液压折叠式;侧向指盘式 ;搂幅宽度:6.0m; | 7900 | 7900 | 结构型式（挂接方式）：牵引式；结构质量（kg）：1300kg；；运输状态外形尺寸（长×宽×高）mm：12300mm*2300mm*1700mm；搂齿数量：780个；搂齿轮距：2160mm；指轮数量：13个；指轮直径：1440mm； |  | 0 | 非通用类 | 内蒙古2017-005 | 2021-12-31 | 内蒙古自治区 | 评阅通过
1094 | 收获机械 | 饲料作物收获机械 | 搂草机 | 5.4m及以上侧向指盘式液压搂草机 | 牙克石市兴农农机具制造有限公司 | 液压折叠指盘式搂草机 | 9PL-10.00 | 型式:液压折叠式;侧向指盘式 ;搂幅宽度:10.0m; | 7900 | 7900 | 结构型式（挂接方式）：牵引式；结构质量（kg）：2100kg；运输状态外形尺寸（长×宽×高）mm：10500mm*2400mm*1700mm；搂齿数量：1080个；搂齿轮距：1950mm；指轮数量：18；指轮直径：1440mm |  | 0 | 非通用类 | 内蒙古2017-006 | 2021-12-31 | 内蒙古自治区 | 评阅通过
1095 | 收获机械 | 饲料作物收获机械 | 搂草机 | 5.4m及以上侧向指盘式液压搂草机 | 河北凯安农业机械制造有限公司 | 指轮式搂草机 | 9LZ-7.4 | 型式:液压折叠式;侧向指盘式 ;搂幅宽度:7.4m; | 7900 | 7900 | 结构型式（挂接方式）：牵引式，结构质量（kg）：1050；；工作状态外形尺寸（长×宽×高）mm：7000x8300x1540；搂齿数量：960（80×12）；指轮数量：12；指轮直径（mm）：1540；搂草盘数量：10, |  | 0 | 非通用类 | T201913130036 | 2024-08-29 | 河北省 | 评阅通过
1096 | 收获机械 | 饲料作物收获机械 | 搂草机 | 5.4m及以上侧向指盘式液压搂草机 | 河北凯安农业机械制造有限公司 | 指轮式搂草机 | 9LZ-6.5 | 型式:液压折叠式;侧向指盘式 ;搂幅宽度:6.5m; | 7900 | 7900 | 结构型式（挂接方式）牵引式；结构质量（kg）：980；；工作状态外形尺寸（长×宽×高）mm：6800x7600x1540；搂齿数量：800（80×10）；指轮数量：10；指轮直径：1540；搂草盘数量：10； |  | 0 | 非通用类 | T201913130035 | 2024-08-29 | 河北省 | 评阅通过
1097 | 收获机械 | 饲料作物收获机械 | 搂草机 | 5.4m及以上侧向指盘式液压搂草机 | 河北凯安农业机械制造有限公司 | 指轮式搂草机 | 9LZ-5.5 | 型式:液压折叠式;侧向指盘式 ;搂幅宽度:5.5m; | 7900 | 7900 | 结构型式（挂接方式）： 牵引式；结构质量（kg）：780；；工作状态外形尺寸（长×宽×高）mm：4830x6620x1540；搂齿数量：640(80×8)；指轮数量：8；指轮直径：1540；搂草盘数量：8； |  | 0 | 非通用类 | T201913130034 | 2024-08-29 | 河北省 | 评阅通过
1098 | 收获机械 | 饲料作物收获机械 | 搂草机 | 5.4m及以上侧向指盘式液压搂草机 | 开原市胜鑫农具有限公司 | 指轮式搂草机 | 9LZ-5.9 | 型式:液压折叠式;侧向指盘式 ;搂幅宽度:5.9m; | 7900 | 4800 | 结构型式（挂接方式）：指轮式牵引式；结构质量（kg）：/；工作状态外形尺寸（长×宽×高）mm：/；搂齿数量：600个；搂齿间距：/；指轮数量：10个；指轮直径：1480mm；搂草盘数量：/；搂草盘直径：/ |  | 29 | 非通用类 | T20192121061 | 2024-10-27 | 辽宁省 | 评阅通过
1099 | 收获机械 | 饲料作物收获机械 | 搂草机 | 5.4m及以上侧向指盘式液压搂草机 | 内蒙古牧王机械有限公司 | 指轮式搂草机 | 9LZ-5500 | 型式:液压折叠式;侧向指盘式 ;搂幅宽度:5.48m; | 7900 | 7900 | 结构型式（挂接方式）：牵引式；结构质量（kg）650：xxx；；工作状态外形尺寸（长×宽×高）mm：6000×6805×1520；搂齿数量：640；搂齿间距：60mm；指轮数量：8；指轮直径：1520；搂草盘数量：8；搂草盘直径：1520 |  | 60.3 | 非通用类 | 内蒙古2019-030 | 2023-12-31 | 内蒙古自治区 | 评阅通过
1100 | 收获机械 | 饲料作物收获机械 | 搂草机 | 5.4m及以上侧向指盘式液压搂草机 | 内蒙古牧王机械有限公司 | 指轮式搂草机 | 9LZ-6500 | 型式:液压折叠式;侧向指盘式 ;搂幅宽度:6.5m; | 7900 | 7900 | 结构型式（挂接方式）：牵引式；结构质量（kg）：725；；工作状态外形尺寸（长×宽×高）mm：6720×7500×152；搂齿数量：800；搂齿间距：60mm；指轮数量：10；指轮直径：1520；搂草盘数量：10；搂草盘直径：1520 |  | 99.2 | 非通用类 | 内蒙古2019-031 | 2023-12-31 | 内蒙古自治区 | 评阅通过
1101 | 收获机械 | 饲料作物收获机械 | 搂草机 | 5.4m及以上侧向指盘式液压搂草机 | 内蒙古牧王机械有限公司 | 指轮式搂草机 | 9LZ-7500 | 型式:液压折叠式;侧向指盘式 ;搂幅宽度:7.47m; | 7900 | 7900 | 结构型式（挂接方式）：牵引式；结构质量（kg）：800；；工作状态外形尺寸（长×宽×高）mm：6900×8480×1550；搂齿数量：960；搂齿间距：60mm；指轮数量：12；指轮直径：1520；搂草盘数量：12；搂草盘直径：1520 |  | 99.2 | 非通用类 | 内蒙古2019-032 | 2023-12-31 | 内蒙古自治区 | 评阅通过
1102 | 收获机械 | 饲料作物收获机械 | 搂草机 | 5.4m及以上侧向指盘式液压搂草机 | 保定冀旋农机装备有限公司 | 指轮式搂草机 | 9LZ-5.5A | 型式:液压折叠式;侧向指盘式 ;搂幅宽度:5.5m; | 7900 | 7900 | 结构型式（挂接方式）：牵引式；结构质量（kg）：810；；工作状态外形尺寸（长×宽×高）mm：6180*6000*1440；搂齿数量：40*8；指轮数量：8；指轮直径：1460mm； |  | 0 | 非通用类 | 冀2016T—352 | 2020-12-31 | 河北省 | 评阅通过
1103 | 收获机械 | 饲料作物收获机械 | 搂草机 | 5.4m及以上侧向指盘式液压搂草机 | 保定冀旋农机装备有限公司 | 指轮式搂草机 | 9LZY-7.5 | 型式:液压折叠式;侧向指盘式 ;搂幅宽度:7.5m; | 7900 | 7900 | 结构型式（挂接方式）：牵引式；结构质量（kg）：980；；工作状态外形尺寸（长×宽×高）mm：7700*7700*1500；搂齿数量：80*12；指轮数量：12；指轮直径：1500mm； |  | 0 | 非通用类 | 冀2018T-069（续） | 2022-12-31 | 河北省 | 评阅通过
1104 | 收获机械 | 饲料作物收获机械 | 搂草机 | 5.4m及以上侧向指盘式液压搂草机 | 保定冀旋农机装备有限公司 | 指轮式搂草机 | 9LZ-5.5 | 型式:液压折叠式;侧向指盘式 ;搂幅宽度:5.5m; | 7900 | 7900 | 结构型式（挂接方式）：牵引式；结构质量（kg）：720；工作状态外形尺寸（长×宽×高）mm：5400*6200*1500；搂齿数量：80*8；指轮数量：8；指轮直径：1460mm； |  | 0 | 非通用类 | 冀2017T—144（续） | 2021-12-31 | 河北省 | 评阅通过
1105 | 收获机械 | 饲料作物收获机械 | 搂草机 | 5.4m及以上侧向指盘式液压搂草机 | 吉林省远航农业机械有限公司 | 搂草机 | 9LQ-5.4 | 型式:液压折叠式;侧向指盘式 ;搂幅宽度:5.4m; | 7900 | 7900 | (结构型式：指轮式)(挂接方式：牵引式)(工作状态外形尺寸：6500×6700×1540mm)(结构质量：450kg)(指轮数量：8个)(弹齿数量：60齿/盘)(指轮直径：1540mm)(作业最大搂幅：5400mm)(配套动力范围：≥29.4kW（40马力）(作业速度范围：10-15km/h) |  | 0 | 非通用类 | T201922220066 | 2024-12-15 | 吉林省 | 评阅通过
1106 | 收获机械 | 饲料作物收获机械 | 搂草机 | 5.4m及以上侧向指盘式液压搂草机 | 吉林省远航农业机械有限公司 | 搂草机 | 9LQ-5.6 | 型式:液压折叠式;侧向指盘式 ;搂幅宽度:5.6m; | 7900 | 7900 | (结构型式：指轮式)(挂接方式：牵引式)(工作状态外形尺寸：6960×6850×1540mm)(结构质量：850kg)(指轮数量：10个)(弹齿数量：80齿/盘)(指轮直径：1540mm)(作业最大搂幅：5600mm)(配套动力范围：≥36.8kW（50马力）(作业速度范围：10-15km/h) |  | 0 | 非通用类 | T201922220065 | 2024-12-15 | 吉林省 | 评阅通过
1107 | 收获机械 | 饲料作物收获机械 | 搂草机 | 5.4m及以上侧向指盘式液压搂草机 | 吉林省远航农业机械有限公司 | 搂草机 | 9LQ-6.0 | 型式:液压折叠式;侧向指盘式 ;搂幅宽度:6.0m; | 7900 | 7900 | (结构型式：指轮式)(挂接方式：牵引式)(工作状态外形尺寸：8100×7200×1540mm)(结构质量：960kg)(指轮数量：12个)(弹齿数量：80齿/盘)(指轮直径：1540mm)(作业最大搂幅：6000mm)(配套动力范围：≥58.8kW（80马力）(作业速度范围：10-15km/h) |  | 0 | 非通用类 | T201922220064 | 2024-12-15 | 吉林省 | 评阅通过
1108 | 收获机械 | 饲料作物收获机械 | 搂草机 | 5.4m及以上侧向指盘式液压搂草机 | 曲阜鑫联重工机械制造有限公司 | 搂草机 | 9L-5.4 | 型式:液压折叠式;侧向指盘式 ;搂幅宽度:5.4m; | 7900 | 7900 | 结构型式：指轮式；挂接方式：牵引式；折叠机构型式：液压折叠；结构质量（kg）：750kg；工作状态外形尺寸（长×宽×高）mm：5300*3350*1300mm；搂齿数量：640（8×80）；搂齿间距：50mm；指轮数量：8个；指轮直径：1500mm；搂草盘数量：8个；搂草盘直径：1500mm |  | 0 | 非通用类 | 黑垦鉴2019212 | 2023-12-31 | 山东省 | 评阅通过
1109 | 收获机械 | 饲料作物收获机械 | 搂草机 | 5.4m及以上侧向指盘式液压搂草机 | 曲阜鑫联重工机械制造有限公司 | 搂草机 | 9L-9.0 | 型式:液压折叠式;侧向指盘式 ;搂幅宽度:9.0m; | 7900 | 7900 | 结构型式：指轮式；挂接方式：牵引式；折叠机构型式：液压折叠；结构质量（kg）：1400kg；工作状态外形尺寸（长×宽×高）mm：8200*3550*1300mmmm；搂齿数量：960（12×80）；搂齿间距：50mm；指轮数量：12个；指轮直径：1500mm；搂草盘数量：12个；搂草盘直径：1500mm |  | 0 | 非通用类 | 黑垦鉴2019213 | 2023-12-31 | 山东省 | 评阅通过
1110 | 收获机械 | 饲料作物收获机械 | 搂草机 | 5.4m及以上侧向指盘式液压搂草机 | 河北硕鑫机械制造有限公司 | 指轮式搂草机 | 9L-6.5 | 型式:液压折叠式;侧向指盘式 ;搂幅宽度:6.5m; | 7900 | 7900 | 结构型式：液压折叠； 挂接方式：牵引式； 结构质量：（980kg）； 工作状态外形尺寸（6600×6800×1500）mm； 搂齿数量：600（10×60）； 搂齿间距：/不适用； 指轮数量：10个； 指轮直径：1500㎜； 搂草盘数量：/不适用； 搂草盘直径：/不适用； |  | 0 | 非通用类 | 黑垦鉴2019141 | 2023-12-31 | 河北省 | 评阅通过
1111 | 收获机械 | 饲料作物收获机械 | 搂草机 | 5.4m及以上侧向指盘式液压搂草机 | 河北硕鑫机械制造有限公司 | 指轮式搂草机 | 9L-6.0 | 型式:液压折叠式;侧向指盘式 ;搂幅宽度:6m; | 7900 | 7900 | 结构型式：液压折叠； 挂接方式： 牵引式； 结构质量：（860kg）； 工作状态外形尺寸：（6100×6300×1500）mm； 搂齿数量：480（8×60）； 搂齿间距：/不适用； 指轮数量：8个； 指轮直径：1500㎜； 搂草盘数量：/不适用； 搂草盘直径：/不适用； |  | 0 | 非通用类 | 黑垦鉴2019140 | 2023-12-31 | 河北省 | 评阅通过
1112 | 收获机械 | 饲料作物收获机械 | 搂草机 | 5.4m及以上侧向指盘式液压搂草机 | 河北硕鑫机械制造有限公司 | 指轮式搂草机 | 9L-7.3 | 型式:液压折叠式;侧向指盘式 ;搂幅宽度:7.3m; | 7900 | 7900 | 结构型式：液压折叠； 挂接方式：牵引式； 结构质量：（1150kg）； 工作状态外形尺寸：（7500×7600×1500）mm； 搂齿数量：720（12×60）； 搂齿间距：/不适用； 指轮数量：12个； 指轮直径：1500㎜； 搂草盘数量：/不适用； 搂草盘直径：/不适用； |  | 0 | 非通用类 | 黑垦鉴2019139 | 2023-12-31 | 河北省 | 评阅通过
1113 | 收获机械 | 饲料作物收获机械 | 搂草机 | 5.4m及以上侧向指盘式液压搂草机 | 凯斯纽荷兰工业(哈尔滨)机械有限公司 | 搂草机 | 现：DV1020 （原：HT152） | 型式:液压折叠式;侧向指盘式 ;搂幅宽度:6.2m; | 7900 | 7900 | 结构型式（挂接方式）：牵引式；结构质量（kg）：1200；；工作状态外形尺寸（长×宽×高）mm：6580×2520×1910；搂齿数量：40；指轮数量：10；指轮直径：1400mm |  | 0 | 非通用类 | 黑2016049 | 2020-12-31 | 黑龙江 | 评阅通过
1114 | 收获机械 | 饲料作物收获机械 | 搂草机 | 5.4m及以上侧向指盘式液压搂草机 | 山东川国机械制造有限公司 | 指轮式搂草机 | 9LZ-7.5 | 型式:液压折叠式;侧向指盘式 ;搂幅宽度:6.4m; | 7900 | 7900 | 结构型式：液压折叠指轮式；挂接方式：牵引式；结构质量（kg）：998；；工作状态外形尺寸（长×宽×高）mm：7300×7200×1500；搂齿数量：80齿/盘；搂齿间距：50mm；指轮数量：8个；指轮直径：1500mm；作业最大搂幅：6400mm |  | 0 | 非通用类 | 黑垦鉴2019152 | 2023-12-31 | 山东省 | 评阅通过
1115 | 收获机械 | 饲料作物收获机械 | 搂草机 | 5.4m及以上侧向指盘式液压搂草机 | 山东川国机械制造有限公司 | 指轮式搂草机 | 9LZ-5.5 | 型式:液压折叠式;侧向指盘式 ;搂幅宽度:5.5m; | 7900 | 7900 | 结构型式：液压折叠指轮式；挂接方式：牵引式；结构质量（kg）：782；；工作状态外形尺寸（长×宽×高）mm：5980×6280×1500；搂齿数量：80齿/盘；搂齿间距：50mm；指轮数量：8个；指轮直径：1500mm；作业最大搂幅：5500mm。 |  | 0 | 非通用类 | 黑垦鉴2019153 | 2023-12-31 | 山东省 | 评阅通过
1116 | 收获机械 | 饲料作物收获机械 | 搂草机 | 5.4m及以上侧向指盘式液压搂草机 | 山东川国机械制造有限公司 | 指轮式搂草机 | 9LZ-6.5 | 型式:液压折叠式;侧向指盘式 ;搂幅宽度:6.0m; | 7900 | 7900 | 结构型式：液压折叠指轮式；挂接方式：牵引式；结构质量（kg）：858；；工作状态外形尺寸（长×宽×高）mm：6400×7100×1500；搂齿数量：80齿/盘；搂齿间距：50mm；指轮数量：8个；指轮直径：1500mm；作业最大搂幅：6000mm。 |  | 0 | 非通用类 | 黑垦鉴2019154 | 2023-12-31 | 山东省 | 评阅通过
1117 | 收获机械 | 饲料作物收获机械 | 搂草机 | 5.4m及以上侧向指盘式液压搂草机 | 宁安市瑞成科技发展有限公司 | 指轮式搂草机 | 9L-6.0 | 型式:液压折叠式;侧向指盘式 ;搂幅宽度:6m; | 7900 | 7900 | 结构型式（挂接方式）：指轮式、牵引式；结构质量（kg）：900；；工作状态外形尺寸（长×宽×高）：5600*6000*1400；搂齿数量：480；搂齿间距：60mm；指轮数量：8；指轮直径:1500mm；搂草盘数量：8；搂草盘直径：900mm |  | 0 | 非通用类 | T201923230097 | 2024-07-21 | 黑龙江 | 评阅通过
1118 | 收获机械 | 饲料作物收获机械 | 搂草机 | 5.4m及以上侧向指盘式液压搂草机 | 天津宏益盛机械有限公司 | 指轮式搂草机 | 9LZY-5.5 | 型式:液压折叠式;侧向指盘式 ;搂幅宽度:5.5m; | 7900 | 7900 | 结构型式（挂接方式）：液压折叠指轮式；结构质量（kg）：782；；工作状态外形尺寸（长×宽×高）mm：5980×6700×1500；搂齿数量：80齿（可选装60齿）；搂齿间距：/；指轮数量：8个；指轮直径mm：1500；搂草盘数量：/；搂草盘直径mm：/； |  | 0 | 非通用类 | 黑垦鉴2019124 | 2023-12-31 | 天津市 | 评阅通过
1119 | 收获机械 | 饲料作物收获机械 | 搂草机 | 5.4m及以上侧向指盘式液压搂草机 | 天津宏益盛机械有限公司 | 指轮式搂草机 | 9LZY-6.5 | 型式:液压折叠式;侧向指盘式 ;搂幅宽度:6.5m; | 7900 | 7900 | 结构型式（挂接方式）：液压折叠指轮式（牵引式）；结构质量（kg）：858；；工作状态外形尺寸（长×宽×高）mm：6500×7500×1500；搂齿数量：80齿（可选60齿）；搂齿间距：/；指轮数量：10个；指轮直径mm：1500；搂草盘数量：/；搂草盘直径mm：/； |  | 0 | 非通用类 | 黑垦鉴2019123 | 2023-12-31 | 天津市 | 评阅通过
1120 | 收获机械 | 饲料作物收获机械 | 搂草机 | 5.4m及以上侧向指盘式液压搂草机 | 天津宏益盛机械有限公司 | 指轮式搂草机 | 9LZY-6.5A | 型式:液压折叠式;侧向指盘式 ;搂幅宽度:6.5m; | 7900 | 7900 | 结构型式（挂接方式）：液压折叠指轮式（牵引式）；结构质量（kg）：998；；工作状态外形尺寸（长×宽×高）mm：6800×7800×1500；搂齿数量：80齿（可选装60齿）；搂齿间距：/；指轮数量：12个；指轮直径mm：1500；搂草盘数量：/；搂草盘直径：/； |  | 0 | 非通用类 | 黑垦鉴2019122 | 2023-12-31 | 天津市 | 评阅通过
1121 | 收获机械 | 饲料作物收获机械 | 搂草机 | 4.5m以下侧向旋转式搂草机 | 上海世达尔现代农机有限公司 | 旋转搂草机 | 9LXD-2.5 | 型式:侧向旋转式 ;搂幅宽度:2.5m; | 3700 | 3700 | 结构型式（挂接方式）：悬挂式；结构质量（kg）：160；；工作状态外形尺寸（长×宽×高）mm：2100x2500x950；搂齿数量：12；搂齿间距：40cm；指轮数量：xxx；指轮直径：xxx；搂草盘数量：xxx；搂草盘直径：xxx |  | 0 | 非通用类 | 沪2016-007 | 2020-12-31 | 上海市 | 评阅通过
1122 | 收获机械 | 饲料作物收获机械 | 搂草机 | 4.5m及以上侧向旋转式搂草机 | 奥地博田农业科技（青岛）有限公司 | 搂草机 | TOP 762 C | 型式:侧向旋转式 ;搂幅宽度:7.5m; | 10000 | 10000 | 结构型式（挂接方式）：牵引式；结构质量（kg）：2000；；工作状态外形尺寸（长×宽×高）mm：5830x8000x2900；搂齿数量：2x52个；搂齿间距：1.1m-2m；指轮数量：无；指轮直径：无；搂草盘数量：2；搂草盘直径：3300mm |  | 0 | 非通用类 | 黑垦鉴2019217 | 2024-12-31 | 山东省 | 评阅通过
1123 | 收获机械 | 饲料作物收获机械 | 打（压）捆机 | 7.5-15kW方捆压捆机 | 西安新天地草业股份有限公司 | 方草捆压捆机 | 9YF-110 | 型式:方捆 ;配套功率:7.5kW; | 3300 | 3300 | 1 工作状态外形尺寸（长×宽×高）:2800×1100×1150mm； 2 结构质量：600kg； 3 捡拾器结构形式：不适用； 4 喂入口宽度：485mm； 5 压缩室截面尺寸：（长×宽×高）:700×500×400mm； 6 打结器类型：手工打结 | 电机功率（kW）：7.5kw；型号：Y2-132M-4；制造商：西安鑫磊电机有限公司。 | 7.5 | 通用类 | 陕2017005 | 2021-12-31 | 陕西省 | 评阅通过
1124 | 收获机械 | 饲料作物收获机械 | 打（压）捆机 | 15kW及以上方捆压捆机 | 西安新天地草业股份有限公司 | 方草捆压捆机 | 9YFZ-5 | 型式:方捆 ;配套功率:15kW; | 12300 | 12300 | 1 工作状态外形尺寸（长×宽×高）：2900×3000×2300mm； 2 结构质量：1855kg； 3 捡拾器结构形式：不适用； 4 喂入口宽度：685mm； 5 压缩室截面尺寸：（长×宽×高）:730×390×345mm； 6 打结器类型：手工打结 | 电机功率（kW）：15kw；型号：Y2-160L-4；制造商：西安鑫磊电机有限公司。 | 15 | 通用类 | 陕2017004 | 2021-12-31 | 陕西省 | 评阅通过
1125 | 收获机械 | 饲料作物收获机械 | 打（压）捆机 | 15kW及以上方捆压捆机 | 天津成胜农业机械有限公司 | 秸秆压捆机 | 9YF-15 | 型式:方捆 ;配套功率:15kW; | 12300 | 12300 | 工作状态外形尺寸（长×宽×高）mm：1750×845×3100；结构质量（kg）：/；捡拾器结构型式：/；喂入口宽度mm：790；压缩室截面尺寸（宽×高）mm：800×400；打结器类型：/；打结器数量：/；卷压滚筒数量：/； | 主电机功率（kW）：15；型号：YE2-160L-4;制造商：上海金盾电机制造有限公司。 | 15 | 通用类 | GZNJ/TJ 2019-444 | 2025-01-15 | 天津市 | 评阅通过
1126 | 收获机械 | 饲料作物收获机械 | 打（压）捆机 | 15kW及以上方捆压捆机 | 合肥圣马力机械科技有限公司 | 秸秆压捆机 | 9YF-15 | 型式:方捆 ;配套功率:15kW; | 12300 | 12300 | 工作状态外形尺寸（长×宽×高）mm：1480x950x2445；结构质量（kg）：430；捡拾器结构型式：/；喂入口宽度mm：800；压缩室截面尺寸（宽×高）mm：600x800；打结器类型：手动；打结器数量：1个；卷压滚筒数量：/ ； | 主电机功率（kW）：15；型号：YE2-160M-4；制造商：南京奥挺电机有限公司。 | 15 | 通用类 | 2019TJ094 | 2023-12-31 | 安徽省 | 评阅通过
1127 | 收获机械 | 饲料作物收获机械 | 打（压）捆机 | 4kW及以上圆捆压捆机 | 乐陵市龙达数控机械有限公司 | 圆草捆打捆机 | 9QYG-0.5 | 型式:圆捆 ;配套功率:5.5kW; | 9200 | 9150 | 配套动力范围（kW）：5.5； 工作状态外形尺寸（长×宽×高）：3520mm*1460mm*1580mm； 结构质量（kg）：550； 捡拾器结构型式：无； 喂入口宽度mm：520； 压缩室截面尺寸（宽×高）mm：520x550； 打结器类型：无； 打结器数量：无； 卷压滚筒数量：30个； 圆捆；功率5.5kw | 发动机信息： 型号：Y 132m2-5 功率：5.5kw 制造商：沈阳微分电机厂 | 5.5 | 通用类 | T201937370172 | 2024-12-23 | 山东省 | 评阅通过
1128 | 收获机械 | 饲料作物收获机械 | 打（压）捆机 | 4kW及以上圆捆压捆机 | 乐陵市林丰农牧机械有限公司 | 圆草捆打捆包膜一体机 | 9YKB-52 | 型式:圆捆 ;配套功率:5.5+0.55kW; | 9200 | 9150 | 圆捆；功率5.5kw+0.55kw 工作状态外形尺寸（长×宽×高）mm:3300x1550x1400； 结构质量（kg）：495； 草捆直径cm：55 草捆长度cm：52； 调节范围：0； 同时包膜膜卷数量：2-8 配套动力范围（kW）：5.5； 捡拾器结构型式：无； 喂入口宽度mm：520； 压缩室截面尺寸（宽×高）mm：520x550； 打结器类型：无； 打结器数量：无； 卷压滚筒数量：30个； | 型号：Y-132M2-6 功率：5.5kw 制造商：博山电机厂 型号：RV50 功率：0.5kw 制造商：JIAYI REDUCTIONGEAR CO,LTD | 6.05 | 通用类 | T201937370175 | 2024-12-23 | 山东省 | 评阅通过
1129 | 收获机械 | 饲料作物收获机械 | 打（压）捆机 | 4kW及以上圆捆压捆机 | 乐陵市德瑞农牧机械有限公司 | 圆草捆打捆机 | 9QYG-0.5 | 型式:圆捆 ;配套功率:5.5kW; | 9200 | 9150 | 圆捆；功率5.5kw 配套动力范围（kW）：5.5； 工作状态外形尺寸（长×宽×高）mm：4100x1400x1600； 结构质量（kg）：650； 捡拾器结构型式：无； 喂入口宽度mm：520； 压缩室截面尺寸（宽×高）mm：520x550； 打结器类型：无； 打结器数量：无； 卷压滚筒数量：30个； | 型号：YE-3 132M2-6 功率：5.5kw 制造商：山东友创电机有限公司 | 5.5 | 通用类 | T201937370174 | 2024-12-23 | 山东省 | 评阅通过
1130 | 收获机械 | 饲料作物收获机械 | 打（压）捆机 | 4kW及以上圆捆压捆机 | 德州焱垚鑫淼新能源有限公司 | 圆草捆打捆机 | 9QYG-0.7 | 型式:圆捆 ;配套功率:7.5kW; | 9200 | 9150 | 圆捆；功率7.5kw’ 配套动力范围（kW）：7.5； 工作状态外形尺寸（长×宽×高）mm：3000x1900x1900； 结构质量（kg）：650； 捡拾器结构型式：无； 喂入口宽度mm：700； 压缩室截面尺寸（宽×高）mm：700x700； 打结器类型：无； 打结器数量：无； 卷压滚筒数量：30个； | 型号：Y160M-6 功率：7.5kw 制造商：河北省沧州市冀东电机有限公司 | 7.5 | 通用类 | T201937370171 | 2024-12-23 | 山东省 | 评阅通过
1131 | 收获机械 | 饲料作物收获机械 | 打（压）捆机 | 4kW及以上圆捆压捆机 | 山东五征集团有限公司 | 青饲料圆捆打捆机 | 4QY-1000 | 型式:圆捆 ;配套功率:30kW; | 9200 | 9200 | 工作状态外形尺寸（长×宽×高）6000mm×1910mm×2340mm；结构质量（kg）2700kg：喂入口宽度：850mm；压缩室截面尺寸（宽×高）：850mm×1000mm；；卷压滚筒数量：89个。 | 主电机功率（kW）：30kw；型号：4QY-1000；制造商：山东五征集団有限公司。 | 30 | 通用类 | T201937370116 | 2024-10-24 | 山东省 | 评阅通过
1132 | 收获机械 | 饲料作物收获机械 | 打（压）捆机 | 4kW及以上圆捆压捆机 | 山东铁甲农牧机械制造有限公司 | 青贮圆捆机 | YK5552A | 型式:圆捆 ;配套功率:5.5kW; | 9200 | 9200 | 工作状态外形尺寸（长×宽×高）：2450mm×1450mm×1320mm,结构质量（kg）：380；喂入口宽度mm：300；卷压滚筒数量：30；卷压滚筒转速（r/min）：350，配套动力（kW）：5.5（电机） | 主电机功率（kW）：5.5；型号：132S-4P(5.5KW)；制造商：台州市路桥捷达电机厂。 | 5.5 | 通用类 | 部20170078 | 2021-12-31 | 山东省 | 评阅通过
1133 | 收获机械 | 饲料作物收获机械 | 打（压）捆机 | 4kW及以上圆捆压捆机 | 山东德牛机械制造有限公司 | 圆草捆打捆机 | 9QYG-0.5 | 型式:圆捆 ;配套功率:5.5kW; | 9200 | 9200 | 圆捆，工作状态外形尺寸（长×宽×高）:2550mm×1400mm×1450mm；结构质量（kg）：650kg；捡拾器结构型式：xxx；喂入口宽度mm：520；压缩室截面尺寸（宽×高）mm：550*520；打结器类型：吕棍；打结器数量：30；卷压滚筒数量：30； | 电动机，标定功率5.5KW，型号：Y132M2-6;制造商：山东宏发电机厂 | 5.5 | 通用类 | 部20190428 | 2023-12-31 | 山东省 | 评阅通过
1134 | 收获机械 | 饲料作物收获机械 | 打（压）捆机 | 4kW及以上圆捆压捆机 | 乐陵市原野机械设备有限公司 | 圆草捆打捆机 | 9QYG-0.5 | 型式:圆捆 ;配套功率:5.5kW; | 9200 | 9150 | 圆捆；功率5.5kw 配套动力范围（kW）：5.5； 工作状态外形尺寸（长×宽×高）mm：2900x1500x1450； 结构质量（kg）：550； 捡拾器结构型式：无； 喂入口宽度mm：520； 压缩室截面尺寸（宽×高）mm：520x550； 打结器类型：无； 打结器数量：无； 卷压滚筒数量：30个； | 型号：YE2-132M2-8 功率：5.5kw 制造商：山东山博电机集团有限公司 | 5.5 | 通用类 | 部20190447 | 2023-12-31 | 山东省 | 评阅通过
1135 | 收获机械 | 饲料作物收获机械 | 打（压）捆机 | 4kW及以上圆捆压捆机 | 武城县磐古农业发展有限公司 | 圆草捆打捆包膜一体机 | 9YG-0.5 | 型式:圆捆 ;配套功率:5.5kW; | 9200 | 9200 | 工作状态外形尺寸（长×宽×高）mm：3400×1510×1460；结构质量（kg）：490；捡拾器结构型式：/；喂入口宽度mm：520；压缩室截面尺寸（宽×高）mm：550×520；打结器类型：/；打结器数量：/；卷压滚筒数量：30个。 | 主电机功率（kW）：5.5；型号：Y132M2-6；制造商：沧州鸿通电机制造有限公司。 | 5.5 | 通用类 | T201937370117 | 2024-10-24 | 山东省 | 评阅通过
1136 | 收获机械 | 饲料作物收获机械 | 打（压）捆机 | 4kW及以上圆捆压捆机 | 山东省曲阜市保丰机械有限公司 | 固定式圆草捆打捆机 | 9YK-520 | 型式:圆捆 ;配套功率:5.5kW; | 9200 | 7100 | 生产效率：75-85捆/h；工作状态外形尺寸（长×宽×高）：3300*1420*1400mm；结构质量（kg）：510kg ；捡拾器结构型式：xxx；喂入口宽度：520mm；压缩室截面尺寸（宽×高）mm：550mm×520mm；卷压滚筒数量：30个；卷压滚筒转速：436r/min | 配套动力：三相异步电动机；主电机功率（kW）：5.5kw；额定电压：380V型号：Y2-132M-6；制造商：荣成市华兴电机有限公司。 | 5.5 | 通用类 | 部20190351 | 2023-12-31 | 山东省 | 评阅通过
1137 | 收获机械 | 饲料作物收获机械 | 打（压）捆机 | 4kW及以上圆捆压捆机 | 宁津县优牧机械有限公司 | 圆草捆打捆包膜一体机 | 9YDB-0.5 | 型式:圆捆 ;配套功率:5.5+0.55kW; | 9200 | 9200 | 工作状态外形尺寸（长×宽×高）：3100mm×1600mm×1400mm，结构质量：550kg，捡拾器结构形式：输送机，喂入口宽度：520mm，压缩式截面尺寸：（宽×高）Φ550mm，打结器类型：无，打结器数量;0个，卷压滚筒数量：30个。 | 主电机功率：5.5+0.55kw，5.5kw电机型号;Y132M -6,制造商：博山电机厂，0.55电机型号：GS90L-4，制造商：德力电机有限公司 | 6.05 | 通用类 | T202037370070 | 2025-07-06 | 山东省 | 评阅通过
1138 | 收获机械 | 饲料作物收获机械 | 打（压）捆机 | 4kW及以上圆捆压捆机 | 宁津县德泰机械有限公司 | 圆草捆打捆包膜一体机 | 9YDB-0.5 | 型式:圆捆 ;配套功率:5.5+0.55kW; | 9200 | 9200 | 工作状态外形尺寸（长×宽×高）：3100mm×1600mm×1400mm，结构质量：550kg，捡拾器结构形式：输送机，喂入口宽度：520mm，压缩式截面尺寸：（宽×高）Φ550mm，打结器类型：无，打结器数量;0个，卷压滚筒数量：30个。 | 主电机功率：5.5+0.55kw，5.5kw电机型号;Y132M -6,制造商：博山电机厂，0.55电机型号：GS90L-4，制造商：德力电机有限公司 | 6.05 | 通用类 | T202037370068 | 2025-07-06 | 山东省 | 评阅通过
1139 | 收获机械 | 饲料作物收获机械 | 圆草捆包膜机 | 1.1kW及以上圆草捆包膜机 | 宁津县德泰机械有限公司 | 圆草捆包膜机 | 9YB-0.5 | 配套功率:1.1kW; | 3000 | 3000 | 工作状态外形尺寸（长×宽×高）：1470mm×1050mm×870mm，结构质量：100kg，草捆直径：520mm-600mm，曹捆长度：500mm-550mm，调节范围：0-50mm，同时包膜膜卷数量：1个。 | 配套动力功率：1.1kw，型号：GS90S-4，制造商：德力电机有限公司。 | 1.1 | 非通用类 | T202037370067 | 2025-07-06 | 山东省 | 评阅通过
1140 | 收获机械 | 饲料作物收获机械 | 圆草捆包膜机 | 1.1kW及以上圆草捆包膜机 | 山东五征集团有限公司 | 青饲料圆捆打捆包膜一体机 | 4QYM-1210 | 配套功率:44.1-95.6kW; | 3000 | 3000 | 工作状态外形尺寸（长×宽×高）10000mm×3530mm×2790mm；结构质量（kg）：4980kg；草捆直径115cm：草捆长度：100cm；同时包膜膜卷数量：2个。 | 配套动力功率（kW）：44.1～95.6kw；型号：4QYM-1210；制造商：山东五征集団有限公司。 | 44.1 | 非通用类 | T201937370114 | 2024-10-24 | 山东省 | 评阅通过
1141 | 收获机械 | 饲料作物收获机械 | 圆草捆包膜机 | 1.1kW及以上圆草捆包膜机 | 山东五征集团有限公司 | 悬挂式青饲料圆捆包膜机 | 4QM-1200 | 配套功率:66kW; | 3000 | 3000 | 工作状态外形尺寸（长×宽×高）2600mm×1800mm×2200mm；结构质量（kg）：620kg；草捆直径90cm-120cm：草捆长度：85cm-100cm；同时包膜膜卷数量：2个。 | 配套动力功率（kW）66kw；型号：4QM-1200；制造商：山东五征集団有限公司。 | 66 | 非通用类 | T201937370113 | 2024-10-24 | 山东省 | 评阅通过
1142 | 收获机械 | 饲料作物收获机械 | 青饲料收获机 | 90-110cm悬挂单圆盘式青饲料收获机 | 宁晋县方锐农业机械有限公司 | 青饲料收获机 | 9Q-900 | 型式:悬挂单圆盘式 ;割幅:90cm; | 4500 | 4500 | 结构型式（挂接方式） ： 悬挂式；工作状态外形尺寸（长×宽×高） mm： 3870×2810×3720（抛送筒向后）；结构质量 kg： 720；配套动力范围（牵引式、悬挂式） kW ：59-73；割台的有效收获宽度 mm ：900；割台切割器型式 ： 单圆盘式 ；秸秆切碎机构型式： 轮盘式；秸秆切碎机构转子直径 mm ：650；秸秆切碎机构主轴转速 r/min： 1000 ；抛送筒高度 mm ：3690；抛送筒回转角度 （°）： 360 ；作业速度范围 km/h 1-4。 |  | 0 | 通用类 | 部20180392 | 2022-12-31 | 河北省 | 评阅通过
1143 | 收获机械 | 饲料作物收获机械 | 青饲料收获机 | 110-210cm悬挂双圆盘式青饲料收获机 | 宁晋县方锐农业机械有限公司 | 青饲料收获机 | 9Q-1400 | 型式:悬挂双圆盘式 ;割幅:128cm; | 17200 | 17200 | 结构型式（挂接方式）：悬挂式；工作状态外形尺寸（长×宽×高）mm：3770×1500×3660（抛送筒向后）；结构质量kg：960；配套动力范围（牵引式、悬挂式）kW：36-58；割台的有效收获宽度mm： 1280；割台切割器型式：圆盘式；秸秆切碎机构型式：轮盘式；秸秆切碎机构转子直径mm：695； 秸秆切碎机构主轴转速r/min：1100；抛送筒高度mm：3540；抛送筒回转角度（°）：360；作业速度范围km/h：1-5。 |  | 0 | 通用类 | 部20190410 | 2023-12-31 | 河北省 | 评阅通过
1144 | 收获机械 | 饲料作物收获机械 | 青饲料收获机 | 110-210cm悬挂双圆盘式青饲料收获机 | 宁晋县方锐农业机械有限公司 | 青饲料收获机 | 9QX-1600 | 型式:悬挂双圆盘式 ;割幅:160cm; | 17200 | 17200 | 结构形式：悬挂式；工作状态外形尺寸（长×宽×高）mm：5000×1840×3980；配套动力范围（牵引式、悬挂式）kW：55-75；割幅mm：1600；作物收集割台型式：直切割台；割台切割器型式：圆盘式割刀；喂入机构型式：喂入辊；喂入机构数量个：4；秸秆切碎机构型式：盘式；籽粒破碎机构型式：揉搓板式；作业速度范围km/h：3～6；设计切段长度mm：15。 |  | 0 | 通用类 | GZNJ/TJ 2019-369 | 2024-12-09 | 河北省 | 评阅通过
1145 | 收获机械 | 饲料作物收获机械 | 青饲料收获机 | 110-210cm悬挂双圆盘式青饲料收获机 | 山东慧百机械设备有限公司 | 悬挂式青饲料收获机 | 4QX-1800 | 型式:悬挂双圆盘式 ;割幅:165cm; | 17200 | 17000 | 配套动力范围（kW）：≧66kM；结构型式（挂接方式）：悬挂式；结构质量（kg）：1200kg；；工作状态外形尺寸（长×宽×高）mm：5100mm×1840mm×4200mm；割台的有效收获宽度：1650mm；割台切割器型式：双圆盘式；秸秆切碎机构型式：盘式；抛送筒高度：4200mm |  | 0 | 通用类 | 部20190412 | 2023-12-31 | 山东省 | 评阅通过
1146 | 收获机械 | 饲料作物收获机械 | 青饲料收获机 | 110-210cm悬挂双圆盘式青饲料收获机 | 河北顺丰农业机械有限公司 | 悬挂式青饲料收获机 | 4QX-1200 | 型式:悬挂双圆盘式 ;割幅:120cm; | 17200 | 17200 | 配套动力范围（kW）：29.4-58.8；结构型式（挂接方式）：悬挂式；工作状态外形尺寸（长×宽×高）mm：3510×1400×3360；割台的有效收获宽度mm：1200；割台切割器型式：圆盘式割刀；秸秆切碎机构型式：盘式；抛送筒高度：3300mm。 |  | 0 | 通用类 | GZNJ/TJ 2019-327 | 2024-09-26 | 河北省 | 评阅通过
1147 | 收获机械 | 饲料作物收获机械 | 青饲料收获机 | 110-210cm悬挂双圆盘式青饲料收获机 | 山东森睿农牧装备有限公司 | 悬挂式青饲料收获机 | 4QX-1600 | 型式:悬挂双圆盘式 ;割幅:148cm; | 17200 | 17200 | 配套动力（kw）：44.1～58.5；结构形式（挂接方式）：悬挂式&牵引式；结构质量（kg）：1020；工作状态外形尺寸（长×宽×高）mm：4750×1720×3410；割台的有效收获宽度：1480mm；割台切割器型式：圆盘式；秸秆切碎机构型式：圆盘式；抛送筒高度：3410mm; |  | 0 | 通用类 | T202037370054 | 2025-07-06 | 山东省 | 评阅通过
1148 | 收获机械 | 饲料作物收获机械 | 青饲料收获机 | 110-210cm悬挂双圆盘式青饲料收获机 | 山东犇牛畜牧机械设备有限公司 | 悬挂式青饲料收获机 | 4QX-1400 | 型式:悬挂双圆盘式 ;割幅:130cm; | 17200 | 17000 | 配套动力范围（kW）：51.5-73.5kw；结构型式（挂接方式）：悬挂式；结构质量（kg）：900kg；；工作状态外形尺寸（长×宽×高）mm：3700mm*1500mm*3200mm ；割台的有效收获宽度：1300mm；割台切割器型式：双圆盘式；秸秆切碎机构型式：圆盘式；抛送筒高度：3200mm |  | 0 | 通用类 | 部20190175 | 2023-12-31 | 山东省 | 评阅通过
1149 | 收获机械 | 饲料作物收获机械 | 青饲料收获机 | 110-210cm悬挂双圆盘式青饲料收获机 | 德州春明农业机械有限公司 | 青饲料收获机 | 4QX-1800 | 型式:悬挂双圆盘式 ;割幅:150cm; | 17200 | 17200 | 割台的有效收获宽度：1500mm；割台切割器型式：双圆盘式；结构型式：悬挂式；秸秆切碎机构型式：轮盘式；工作状态外形尺寸（长×宽×高）：4600×1850×5000 mm（抛送筒向正后方）；抛送筒高度：5000mm。 |  | 0 | 通用类 | 部20190001 | 2023-12-31 | 山东省 | 评阅通过
1150 | 收获机械 | 饲料作物收获机械 | 青饲料收获机 | 110-210cm悬挂双圆盘式青饲料收获机 | 德州春明农业机械有限公司 | 青饲料收获机 | 4QX-1400 | 型式:悬挂双圆盘式 ;割幅:127cm; | 17200 | 17200 | 割台的有效收获宽度：1270mm；割台切割器型式：双圆盘式；结构型式：悬挂式；秸秆切碎机构型式：轮盘式；工作状态外形尺寸（长×宽×高）：3400×1410×3350mm（抛送筒向正后方）；抛送筒高度：3350mm。 |  | 0 | 通用类 | 部20190002 | 2023-12-31 | 山东省 | 评阅通过
1151 | 收获机械 | 饲料作物收获机械 | 青饲料收获机 | 110-210cm悬挂双圆盘式青饲料收获机 | 山东森睿农牧装备有限公司 | 背负式青饲料收获机 | 4QX—1800 | 型式:悬挂双圆盘式 ;割幅:158.5cm; | 17200 | 17200 | 配套动力（kw）：73.5～95.6；结构形式（挂接方式）：悬挂式&牵引式；结构质量（kg）：1340；工作状态外形尺寸（长×宽×高）mm：4630×1800×4930；割台的有效收获宽度：1585mm；割台切割器型式：圆盘式；秸秆切碎机构型式：圆盘式；抛送筒高度：4930mm; |  | 0 | 通用类 | 部20180053 | 2022-12-31 | 山东省 | 评阅通过
1152 | 收获机械 | 饲料作物收获机械 | 青饲料收获机 | 110-210cm悬挂双圆盘式青饲料收获机 | 山东森睿农牧装备有限公司 | 背负式青饲料收获机 | 4QX—1400 | 型式:悬挂双圆盘式 ;割幅:127cm; | 17200 | 17200 | 配套动力（kw）：40.4～55.1；结构形式（挂接方式）：悬挂式&牵引式；结构质量（kg）：890；工作状态外形尺寸（长×宽×高）mm：4350×1490×3410；割台的有效收获宽度：1270mm；割台切割器型式：圆盘式；秸秆切碎机构型式：圆盘式；抛送筒高度：3410mm; |  | 0 | 通用类 | 部20180054 | 2022-12-31 | 山东省 | 评阅通过
1153 | 收获机械 | 饲料作物收获机械 | 青饲料收获机 | 220cm及以上悬挂双圆盘式青饲料收获机 | 山东富垠农业科技有限公司 | 背负式青饲料收获机 | 4QY-2200A | 型式:悬挂双圆盘式 ;割幅:220cm; | 30100 | 30100 | 配套动力范围（kW）：88；结构型式（挂接方式）：悬挂式；结构质量（kg）：1400；；工作状态外形尺寸（长×宽×高）mm：5390×2360×4170；割台的有效收获宽度（cm）:220；割台切割器型式：旋转圆盘刀；秸秆切碎机构型式：盘式；抛送筒高度（cm）：417 |  | 88 | 通用类 | GZNJ/TJ 2019-136 | 2023-12-31 | 山东省 | 评阅通过
1154 | 收获机械 | 饲料作物收获机械 | 青饲料收获机 | 220cm及以上悬挂双圆盘式青饲料收获机 | 山东万邦农牧装备有限公司 | 背负式青饲料收获机 | 4QX-2650 | 型式:悬挂双圆盘式 ;割幅:255cm; | 30100 | 30100 | 配套动力范围（kW）：≥110.2KW； 结构型式（挂接方式）：悬挂式； 结构质量（kg）：1600Kg； 工作状态外形尺寸（长×宽×高）mm：5650*2730*4600； 割台的有效收获宽度：2550mm； 割台切割器型式：旋转圆盘刀； 秸秆切碎机构型式：盘式； 抛送筒高度：4600mm |  | 0 | 通用类 | GZNJ/TJ 2019-386 | 2024-12-24 | 山东省 | 评阅通过
1155 | 收获机械 | 饲料作物收获机械 | 青饲料收获机 | 220cm及以上悬挂双圆盘式青饲料收获机 | 宁晋县方锐农业机械有限公司 | 青饲料收获机 | 9Q-2200 | 型式:悬挂双圆盘式 ;割幅:222.8cm; | 30100 | 30000 | 配套动力范围（kW）：88-117；结构型式（挂接方式）：悬挂式；结构质量kg：1650；工作状态外形尺寸（长×宽×高）mm：5670×2400×4360；割台的有效收获宽度：2228mm；割台切割器型式：圆盘式；秸秆切碎机构型式：轮盘式；抛送筒高度mm：4350； |  | 0 | 通用类 | 部20180391 | 2022-12-31 | 河北省 | 评阅通过
1156 | 收获机械 | 饲料作物收获机械 | 青饲料收获机 | 220cm及以上悬挂双圆盘式青饲料收获机 | 宁晋县方锐农业机械有限公司 | 青饲料收获机 | 9QX-2200 | 型式:悬挂双圆盘式 ;割幅:220cm; | 30100 | 30000 | 配套动力范围（牵引式、悬挂式）kW：88-132；结构形式：悬挂式；结构质量（kg）：1650；工作状态外形尺寸（长×宽×高）mm：5400×2400×4200；割台的有效收获宽度：2200mm；割台切割器型式：圆盘式割刀；秸秆切碎机构型式：盘式；抛送筒高度：4200 |  | 0 | 通用类 | GZNJ/TJ 2019-372 | 2024-12-09 | 河北省 | 评阅通过
1157 | 收获机械 | 饲料作物收获机械 | 青饲料收获机 | 220cm及以上悬挂双圆盘式青饲料收获机 | 山东德斯特机械制造有限公司 | 悬挂式青饲料收获机 | 4QX-2300 | 型式:悬挂双圆盘式 ;割幅:230cm; | 30100 | 30100 | 配套动力范围（kW）：103-117.6；结构型式（挂接方式）：悬挂式；工作状态外形尺寸（长×宽×高）mm：4450x2460x4610；割台的有效收获宽度：230cm；割台切割器型式：圆盘式割刀；秸秆切碎机构型式：盘式；抛送筒高度：4610mm。 |  | 0 | 通用类 | GZNJ/TJ 2019-411 | 2024-12-05 | 北京市 | 评阅通过
1158 | 收获机械 | 饲料作物收获机械 | 青饲料收获机 | 220cm及以上悬挂双圆盘式青饲料收获机 | 宁安市瑞成科技发展有限公司 | 背负式青饲料收获机 | 4QX-2300 | 型式:悬挂双圆盘式 ;割幅:230cm; | 30100 | 30100 | 配套动力范围（kW）：95.55；结构型式（挂接方式）：悬挂式；结构质量（kg）：1650；；工作状态外形尺寸（长×宽×高）mm：2090*2520*4290；割台的有效收获宽度：2300mm；割台切割器型式：旋转冲击式割刀（圆盘割刀）；秸秆切碎机构型式：揉搓板式；抛送筒高度：4290mm | / | 0 | 通用类 | T202023230001 | 2025-07-06 | 黑龙江 | 评阅通过
1159 | 收获机械 | 饲料作物收获机械 | 青饲料收获机 | 200-260cm自走圆盘式青饲料收获机 | 山东森睿农牧装备有限公司 | 自走式青饲料收获机 | 4QZ-2400 | 型式:自走圆盘式 ;割幅:222cm; | 63700 | 63700 | 结构型式（挂接方式）：自走式；结构质量（kg）：6300；；工作状态外形尺寸（长×宽×高）mm：6390×2430×5200；割台的有效收获宽度（割幅）：2220mm；割台切割器型式：圆盘式割刀；导向轮轮距：1620mm；驱动轮轮距：1747mm；轮胎规格：导向轮轮胎规格：10.0/75-15.3；驱动轮轮胎规格：400/70R24（16.0/70R24）；驾驶室型式：普通式；秸秆切碎机构型式：盘式；抛送筒高度：4930mm； | 配套发动机型号：WP6G220E330；额定功率：162kw；额定转速：2200r/min；制造商名称： 潍柴动力股份有限公司；排放阶段： 国三； | 162 | 通用类 | T202037370053 | 2025-07-06 | 山东省 | 评阅通过
1160 | 收获机械 | 饲料作物收获机械 | 青饲料收获机 | 200-260cm自走圆盘式青饲料收获机 | 宁晋县方锐农业机械有限公司 | 自走式青饲料收获机 | 9QZ-2200A | 型式:自走圆盘式 ;割幅:220cm; | 63700 | 63700 | 结构型式：自走式；工作状态外形尺寸（长×宽×高）mm：7150×2720×4470 （抛送筒向后）；结构质量kg：6650；配套发动机规格型号：YM6S4LR22/1620；配套发动机额定功率kW；162；配套发动机额定转速r/min：2200；割台的有效收获宽度mm：2200；割台切割器型式：圆盘式； 轮距导向轮mm：1600；轮距驱动轮mm：1695；轮胎规格导向轮：10.0/75-15.3；轮胎规格驱动轮：15-24；轴距mm：2700；最小离地间隙mm： 310；驾驶室型式：普通式；秸秆切碎机构型式：轮盘式；秸秆切碎机构转子直径mm：1040；秸秆切碎机构主轴转速r/min：1100；抛送筒高度 mm：4310；抛送筒回转角度（°）：360；作业速度范围km/h：1-5。 | 配套动力型号：YM6S4LR22/1620；制造商：一拖（洛阳）柴油机有限公司；标定功率（KW）：162；标定转速：（r/min）：2200；排放阶段：第三阶段； | 162 | 通用类 | 部20190411 | 2023-12-31 | 河北省 | 评阅通过
1161 | 收获机械 | 饲料作物收获机械 | 青饲料收获机 | 200-260cm自走圆盘式青饲料收获机 | 河北元正农业机械有限公司 | 青饲料收获机 | 9QZ-2000 | 型式:自走圆盘式 ;割幅:202cm; | 63700 | 63700 | 结构型式(挂接方式):自走式；结构质量(kg):5940；；工作状态外形尺寸(长×宽×高)mm:6400*2200*5000；割台的有效收获宽度(割幅):202cm；割台切割器型式:圆盘式割刀；导向轮轮距:1680mm；驱动轮轮距:1730mm；轮胎规格:导向轮10.0/75-15.3,驱动轮13.6-24；驾驶室型式:普通；秸秆切碎机构型式:盘刀式；抛送筒高度:4780mm | 国家第三阶段 配套动力型号：WP6G180E330；制造商：潍柴（潍坊）中型柴油机有限公司；标定功率(kW)：132.5；标定转速（r/min）：2200；排放标准：第三阶段。 | 132.5 | 通用类 | 冀2017T—057 | 2021-12-31 | 河北省 | 评阅通过
1162 | 收获机械 | 饲料作物收获机械 | 青饲料收获机 | 200-260cm自走圆盘式青饲料收获机 | 河北元正农业机械有限公司 | 青饲料收获机 | 9QZ-2100 | 型式:自走圆盘式 ;割幅:212cm; | 63700 | 63700 | 结构型式(挂接方式):自走式；结构质量(kg):5940；；工作状态外形尺寸(长×宽×高)mm:6490*2380*4860；割台的有效收获宽度(割幅):212cm；割台切割器型式:圆盘式割刀；导向轮轮距:1680mm；驱动轮轮距:1730mm；轮胎规格:导向轮10.0/75-15.3,驱动轮13.6-24；驾驶室型式:普通；秸秆切碎机构型式:盘刀式；抛送筒高度:4860mm | 配套动力型号：WP6G180E330；制造商：潍柴潍坊中型柴油机有限公司；标定功率(kW)：132.5；标定转速（r/min）：2200；排放标准：第三阶段。 | 132.5 | 通用类 | T201913130026 | 2024-08-29 | 河北省 | 评阅通过
1163 | 收获机械 | 饲料作物收获机械 | 青饲料收获机 | 200-260cm自走圆盘式青饲料收获机 | 石家庄美迪机械有限公司 | 自走式青饲料收获机 | 9QZ-2200A | 型式:自走圆盘式 ;割幅:227.0cm; | 63700 | 63700 | 结构型式：自走式； 工作状态外形尺寸（长×宽×高）：6200×2450×4700mm； 结构质量：6110kg； 割台有效收获宽度：2270mm；作物收集割台型式：直切割台；喂入机构型式：喂入辊；喂入机构数量：4；变速方式：手动变速；驱动方式：液压驱动；制动器型式：盘式； 割台切割器型式：圆盘式割刀； 导向轮轮距：1610mm； 驱动轮轮距：1700mm； 导向轮轮胎规格：10.0/70-15.3； 驱动轮轮胎规格：16.0/70R24； 轴距：2340mm；驾驶室型式：普通式； 秸秆切碎机构型式：盘式； 籽粒破碎机构型式：揉搓板式； | 发动机型号：WP4G160E331 标定功率：118kw 标定转速：2200r/min； 制造商：潍柴（潍坊）中型柴油机有限公司 排放阶段：第三阶段 | 118 | 通用类 | T201900130387 | 2024-12-30 | 河北省 | 评阅通过
1164 | 收获机械 | 饲料作物收获机械 | 青饲料收获机 | 200-260cm自走圆盘式青饲料收获机 | 甘肃牛犇农业机械有限公司 | 青饲料收获机 | 4QZ-8 | 型式:自走圆盘式 ;割幅:231cm; | 63700 | 63700 | 结构形式：自走式；结构质量（kg）：5450；工作状态外形尺寸（长×宽×高）mm：6730×2400×3220；割台有效割幅：231cm；割台切割器形式：立式双滚筒；导向轮距：1650mm；驱动轮距：1700mm;轮胎规格：导向轮10.0/75-15.3驱动轮15-24；驾驶室形式：普通；秸秆切碎机构形式：滚筒式；抛送高度：4500mm | 发动机型号：LR4M5KLU22/1030E，标定功率：103kW,排放标准：第三阶段,发动机额定转速：2200r/min。生产企业：第一拖拉机股份有限公司一拖（洛阳）柴油机有限公司 | 103 | 通用类 | 甘农机2017081 | 2021-12-31 | 甘肃省 | 评阅通过
1165 | 收获机械 | 饲料作物收获机械 | 青饲料收获机 | 200-260cm自走圆盘式青饲料收获机 | 甘肃牛犇农业机械有限公司 | 青饲料收获机 | 4QZ-8A | 型式:自走圆盘式 ;割幅:226cm; | 63700 | 63700 | 结构形式（挂接方式）：自走式；结构质量（kg）：5540；工作状态外形尺寸（长×宽×高）mm：6740×2400×4530；割台有效收获宽度（割幅）mm:2260;割台切割器形式：旋转圆盘刀；导向轮距：1710mm;驱动轮距：1780mm;轮胎规格：驱动轮轮15-24、导向轮10.0/75-15.3；驾驶室形式：普通；秸秆切碎机构形式：滚筒式；抛送高度：4530mm | 发动机型号：东方红LR6M3LR22/1324，标定功率：132.4kW,发动机额定转速：2200r/min，制造商：第一拖拉机股份有限公司一拖（洛阳）柴油机有限公司 排放标准：第三阶段 | 132.4 | 通用类 | T201962620164 | 2024-11-18 | 甘肃省 | 评阅通过
1166 | 收获机械 | 饲料作物收获机械 | 青饲料收获机 | 200-260cm自走圆盘式青饲料收获机 | 甘肃牛犇农业机械有限公司 | 青饲料收获机 | 4QZ-6 | 型式:自走圆盘式 ;割幅:226cm; | 63700 | 63700 | 结构形式（挂接方式）：自走圆盘式；结构质量（kg）：5640；工作状态外形尺寸（长×宽×高）mm：6960×2400×4700；割台有效收获宽度（割幅）mm:2260;割台切割器形式：旋转圆盘刀；导向轮距：1650mm;驱动轮距：1720mm;轮胎规格：驱动轮轮15-24、导向轮10.0/75-15.3；驾驶室形式：普通；秸秆切碎机构形式：盘式；抛送高度：4700mm | 发动机型号：东方红LR6M3LR22/1324，标定功率：132.4kW,排放标准：第三阶段,发动机额定转速：2200r/min。生产企业：第一拖拉机股份有限公司一拖（洛阳）柴油机有限公司 | 132.4 | 通用类 | T201962620165 | 2024-11-18 | 甘肃省 | 评阅通过
1167 | 收获机械 | 饲料作物收获机械 | 青饲料收获机 | 200-260cm自走圆盘式青饲料收获机 | 新乡市银丰青储机制造有限公司 | 自走式青饲料收获机 | 9QZS-2200 | 型式:自走圆盘式 ;割幅:220cm; | 63700 | 63700 | 结构型式：自走式；结构质量（kg）：5200；；工作状态外形尺寸（长×宽×高）mm：7020×2400×4900；割幅mm：2200；作物收集割台型式：直切割台；割台切割器型式：圆盘式割刀；导向轮轮距mm：1880；驱动轮轮距mm：1880；导向轮轮胎规格（自走式）：15-24；驱动轮轮胎规格（自走式）：15-24；驾驶室型式(自走式）：普通型；秸秆切碎机构型式：滚筒式；籽粒破碎机构型式：对辊式；轴距(自走式）mm：2960。 | 发动机型号：YCA07240-T300；制造商名称：广西玉柴机器股份有限公司；功率：176kW；转速：2200r/min；排放标准：第三阶段 | 176 | 通用类 | GZNJ/TJ 2019-396 | 2024-12-05 | 河南省 | 评阅通过
1168 | 收获机械 | 饲料作物收获机械 | 青饲料收获机 | 200-260cm自走圆盘式青饲料收获机 | 获嘉县凯威斯农业装备有限公司 | 自走式青饲料收获机 | 4QZ-2200 | 型式:自走圆盘式 ;割幅:220cm; | 63700 | 63700 | 形式 / 自走式 ；工作状态外形尺寸（长×宽×高） mm 6000×2250×4800 ；割幅 mm 2200 ；割台切割器型式 / 旋转圆盘刀 ；秸秆切碎机构型式 / 滚筒式 ；籽粒破碎机构型式 / 对辊式 ；驾驶室型式(自走式） / 普通驾驶室 ；导向轮轮距（自走式） mm 1800 导向轮轮胎规格（自走式） / 10.0/75-15.3 ；驱动轮轮距（自走式） mm 1800 ；驱动轮轮胎规格（自走式） / 13.6-24 ；抛送筒高度4800mm | 型号：WP4G160E330 标定功率:118KW 制造商：潍柴（潍坊）中型柴油机有限公司 排放阶段：第三阶段 转数：2300r/min | 118 | 通用类 | GZNJ/TJ 2019-280 | 2024-10-29 | 河南省 | 评阅通过
1169 | 收获机械 | 饲料作物收获机械 | 青饲料收获机 | 200-260cm自走圆盘式青饲料收获机 | 石家庄美迪机械有限公司 | 自走式青饲料收获机 | 9QZ-2200 | 型式:自走圆盘式 ;割幅:227.0cm; | 63700 | 63700 | 结构型式：自走式； 工作状态外形尺寸（长×宽×高）：6400×2490×4800mm； 结构质量：5500kg； 割台有效收获宽度：2270mm； 割台切割器型式：圆盘式； 导向轮轮距：1510mm； 驱动轮轮距：1700mm； 导向轮轮胎规格：10.0/75-15.3； 驱动轮轮胎规格：16.0/70-24； 轴距：2340mm；驾驶室型式：普通式； 最小离地间隙：300mm； 秸秆切碎机构型式：盘式； 秸秆切碎机构转子直径：900mm； 秸秆切碎机构主轴转速：1100r/min； 抛送筒高度：4700mm； 抛送筒回转角度：270度； 籽粒破碎机构型式：板式； | 发动机型号：WP4G160E331; 标定功率：118kW；标定转速：2300r/min； 制造商：潍柴(潍坊）中型柴油机有限公司； 排放阶段：第三阶段 | 118 | 通用类 | 部20181083 | 2022-12-31 | 河北省 | 评阅通过
1170 | 收获机械 | 饲料作物收获机械 | 青饲料收获机 | 200-260cm自走圆盘式青饲料收获机 | 新乡市凯航机械制造有限公司 | 自走式青饲料收获机 | 4QZ-8A | 型式:自走圆盘式 ;割幅:240cm; | 63700 | 63500 | 型号名称：4QZ-8A型自走式青饲料收获机 、 工作状态外形尺寸：长X宽X高6700mmX2500mmX4550mm 、 结构质量：5450kg、 配套发动机 型号：WP6G180E330 、 额定功率：132.5KW 、 额定转速：2200r/min 、 割副：2400mm 、 割台切割器型式：自走圆盘式、 轮距：导向轮1630mm .驱动轮1710mm 、 轮胎规格：导向轮10.0/75-15.3 驱动轮15-24、 轴距：2730mm 、 最小离地间隙：310mm 、 驾驶室型式：普通式 | 潍柴（潍坊）中型柴油机有限公司、配套发动机型号：WP6G180E330、额定净功率/转速：132.5kw-2200r/min、排放限值阶段：非道路中国第三阶段。 | 132.5 | 通用类 | T202000410086 | 2025-03-31 | 河南省 | 评阅通过
1171 | 收获机械 | 饲料作物收获机械 | 青饲料收获机 | 200-260cm自走圆盘式青饲料收获机 | 山东犇牛畜牧机械设备有限公司 | 自走式青饲料收获机 | 4QZ-2300 | 型式:自走圆盘式 ;割幅:225cm; | 63700 | 63000 | 型号名称：4QZ-2300型自走式青饲料收获机 、结构型式：自走式； 外形尺寸：6700mm×2500mm×4500mm；配套发动机额定功率：154kw、配套发动机额定转速：2200r/min、割幅：2250mm；作物收集割台型式：直切割台 、割台切割器型式：圆盘式割刀（2个圆盘）、喂入机构形式：喂入辊、喂入机构数量：2个、秸秆切碎机构型式：盘式、 籽粒破碎机构型式：锤片式、驾驶室形式：普通驾驶室、变速方式：手动变速、驱动方式:液压驱动、制动器型式：鼓式、导向轮轮距：2000mm、导向轮轮胎规格：12.00-18、驱动轮轮距：2050mm、驱动轮轮胎规格：15-24、轴距：2600mm | 配套动力型号：WP6G210E330；制造商：潍柴（潍坊）中型柴油机有限公司；标定功率(kW)：154；标定转速（r/min）：2200；排放标准：国三； 标签位置：齿轮室上 | 154 | 通用类 | T202000150028 | 2025-03-31 | 山东省 | 评阅通过
1172 | 收获机械 | 饲料作物收获机械 | 青饲料收获机 | 200-260cm自走圆盘式青饲料收获机 | 河北利裕丰机械有限公司 | 自走式青饲料收获机 | 9QZ-2500 | 型式:自走圆盘式 ;割幅:240cm; | 63700 | 63700 | 结构型式（挂接方式）：自走式；结构质量（kg）：5800；；工作状态外形尺寸（长×宽×高）mm：6300*2700*5070；割台的有效收获宽度（mm）：2400；割台切割器型式：圆盘式割刀；导向轮轮距：1570mm；驱动轮轮距：1750mm；轮胎规格：400/70R24*10.0/75-15.3；驾驶室型式：普通式；秸秆切碎机构型式：滚筒式；抛送筒高度：5070mm | 配套动力型号：SC7H220G3；制造商：上海柴油机股份有限公司：额定功率(kW)：160；标定转速（r/min）：2200；排放标准：第三阶段 | 160 | 通用类 | T201900130397 | 2024-12-30 | 河北省 | 评阅通过
1173 | 收获机械 | 饲料作物收获机械 | 青饲料收获机 | 200-260cm自走圆盘式青饲料收获机 | 石家庄鑫茂机械有限公司 | 青饲料收获机 | 9QZ-2100 | 型式:自走圆盘式 ;割幅:210cm; | 63700 | 63700 | 结构形式（挂接方式）：自走式；工作状态外形尺寸（长×宽×高）（mm）：7200×2860×5140；配套发动机额定功率（kw）：192；配套发动机额定转速（r/min）：2200；割台有效收获宽度（mm）：2650；割台切割器形式：圆盘式；轮距（导向轮）：1750mm；轮距（驱动轮）：1950mm；轮胎规格（导向轮）：10.0/75-15.3；轮胎规格（驱动轮）：15-24；轴距（mm）：2500；最小离地间隙（mm）：270；驾驶室形式：普通；秸秆切碎机构形式：滚筒式；抛送高度：5140mm | 发动机型号：WP6G210E330；发动机功率（kw）：154；制造商:潍柴动力股份有限公司；排放阶段：第三阶段。 | 154 | 通用类 | T201900130010 | 2024-10-22 | 河北省 | 评阅通过
1174 | 收获机械 | 饲料作物收获机械 | 青饲料收获机 | 260cm及以上自走圆盘式青饲料收获机 | 河北牧泽农牧机械有限公司 | 青饲料收获机 | 4QZ-18A | 型式:自走圆盘式 ;割幅:290cm; | 129600 | 129600 | 结构型式（挂接方式）：自走式；结构质量（kg）：9810kg；；工作状态外形尺寸（长*宽*高）mm：7700*3080*5200mm；割台的有效收获宽度（割幅）：2900mm；割台切割器型式：圆盘式割刀；导向轮轮距：1920mm；驱动轮轮距：2280mm；轮胎规格：导向轮轮胎规格10.0/75-15.3，驱动轮轮胎规格：19.5L-24；驾驶室型式：普通；秸秆切碎机构型式：滚筒式；抛送筒高度：5200mm | 配套动力型号：潍柴WP10G336E341型；制造商：潍柴动力股份有限公司；标定功率(kW)：247KW ；标定转速（r/min）：2200r/min；排放标准：第三阶段。 | 247 | 通用类 | T201900130004 | 2024-10-22 | 河北省 | 评阅通过
1175 | 收获机械 | 饲料作物收获机械 | 青饲料收获机 | 260cm及以上自走圆盘式青饲料收获机 | 河北利裕丰机械有限公司 | 自走式青饲料收获机 | 9QZ-2600 | 型式:自走圆盘式 ;割幅:260cm; | 129600 | 129600 | 结构型式（挂接方式）：悬挂式；结构质量（kg）：6500；；工作状态外形尺寸（长×宽×高）mm：7200*2870*4900；割台的有效收获宽度（mm）：2600；割台切割器型式：圆盘式割刀；导向轮轮距：1570mm；驱动轮轮距：2000；轮胎规格：460/70R24*10.0/75-15.3；驾驶室型式：普通式；秸秆切碎机构型式：滚筒式；抛送筒高度：4900mm | 配套动力型号：SC9DF330.1G3；制造商：上海柴油机股份有限公司；标定功率(kW)：243：额定功率(kW)：241；标定转速（r/min）：2200；排放标准：第三阶段 | 241 | 通用类 | T201900130396 | 2024-12-30 | 河北省 | 评阅通过
1176 | 收获机械 | 饲料作物收获机械 | 青饲料收获机 | 260cm及以上自走圆盘式青饲料收获机 | 山东犇牛畜牧机械设备有限公司 | 自走式青饲料收获机 | 4QZ-2600 | 型式:自走圆盘式 ;割幅:266cm; | 129600 | 129000 | 型号名称：4QZ-2600型自走式青饲料收获机 、结构型式：自走式； 外形尺寸：7100mm×2850mm×4500mm；配套发动机额定功率：199kw、配套发动机额定转速：2300r/min、割幅：2660mm；作物收集割台型式：直切割台 、割台切割器型式：圆盘式割刀（2个圆盘）、喂入机构形式：喂入辊、喂入机构数量：2个、秸秆切碎机构型式：盘式、 籽粒破碎机构型式：锤片式、驾驶室形式：普通驾驶室、变速方式：手动变速、驱动方式:液压驱动、制动器型式：鼓式、导向轮轮距：2000mm、导向轮轮胎规格：12.00-18、驱动轮轮距：2050mm、驱动轮轮胎规格：15-24、轴距：2600mm | 配套动力型号：WP7G270E300；制造商：潍柴动力股份有限公司；标定功率(kW)：199；标定转速（r/min）：2300；排放标准：国三 | 199 | 通用类 | T202000150029 | 2025-03-31 | 山东省 | 评阅通过
1177 | 收获机械 | 饲料作物收获机械 | 青饲料收获机 | 260cm及以上自走圆盘式青饲料收获机 | 新乡市凯航机械制造有限公司 | 自走式青饲料收获机 | 4QZ-12A | 型式:自走圆盘式 ;割幅:265cm; | 129600 | 129000 | 型号名称：4QZ-12A型自走式青饲料收获机，工作状态外形尺寸：长X宽X高6700mmX2700mmX4500mm ， 结构质量：5800kg， 配套发动机 型号：WP7G270E300 ， 额定净功率/转速：199KW -2300r/min ， 割副：2650mm ，抛送筒高度4500mm, 割台切割器型式：圆盘式割刀， 轮距：驱动轮1850mm、导向轮1720mm ， 轮胎规格：导向轮10.0/75-15.3 、驱动轮15-24， 轴距：2730mm ， 驾驶室型式：普通式。 | WP7G270E300、199kw-2300r/min、潍坊动力股份有限公司、非道路中国GB20891-2014/第三阶段。 | 199 | 通用类 | T202000410087 | 2025-03-31 | 河南省 | 评阅通过
1178 | 收获机械 | 饲料作物收获机械 | 青饲料收获机 | 260cm及以上自走圆盘式青饲料收获机 | 石家庄美迪机械有限公司 | 自走式青饲料收获机 | 9QZ-3300A | 型式:自走圆盘式 ;割幅:333.1cm; | 129600 | 129600 | 结构形式：自走式； 工作状态外形尺寸（长×宽×高）：7650×3660×5430mm； 结构质量：8350kg； 割台有效收获宽度：3331mm；作物收集割台型式：直切割台； 割台切割器型式：圆盘式割刀；喂入机构型式：喂入辊；喂入机构数量：8；变速方式：手动变速；驱动方式：液压驱动；制动器型式：带式； 导向轮轮距：1220mm； 驱动轮轮距：2280mm； 导向轮轮胎规格：10.00-16； 驱动轮轮胎规格：17.5LR24；驾驶室型式：普通式； 轴距：2650mm； 秸秆切碎机构型式：滚筒式； 籽粒破碎机构型式：对辊式； | 发动机型号：SC9DF330.1G3 标定功率：241kW 标定转速：2200r/min； 制造商：上海柴油机股份有限公司 排放阶段：第三阶段 | 241 | 通用类 | T201900130395 | 2024-12-30 | 河北省 | 评阅通过
1179 | 收获机械 | 饲料作物收获机械 | 青饲料收获机 | 260cm及以上自走圆盘式青饲料收获机 | 石家庄鑫茂机械有限公司 | 青饲料收获机 | 9QZ-2600C | 型式:自走圆盘式 ;割幅:260cm; | 129600 | 129600 | 型号名称：9QZ-2600C青饲料收获机；形式：自走式；工作状态外形尺寸（长×宽×高）（mm）：8200×2750×5140；配套发动机额定功率（kw）：247；配套发动机额定转速（r/min）：2200；割幅（mm）：2600；作物收集割台形式：直切割台；割台切割器形式：圆盘式割刀；喂入机构形式：喂入辊；喂入机构数量：4；秸秆切碎机构形式：滚筒式；籽粒破碎机构形式：对辊式；驾驶室形式：普通；变速方式：自动变速；驱动方式：液压驱动；制动器形式：盘式；导向轮轮距（mm）：1850；导向轮轮胎规格：10.0/75-15.3；驱动轮轮距（mm）：1950；驱动轮轮胎规格：15-24；轴距（mm）：2500；作业速度范围（km/h）：0-15；设计切段长度（mm）：20 | 发动机型号：WP10G336E341；发动机功率（kw）：247；制造商:潍柴动力股份有限公司 ；排放阶段：第三阶段；配套发动机额定转速（r/min）：2200。 | 247 | 通用类 | T201900130388 | 2024-12-30 | 河北省 | 评阅通过
1180 | 收获机械 | 饲料作物收获机械 | 青饲料收获机 | 260cm及以上自走圆盘式青饲料收获机 | 石家庄鑫茂机械有限公司 | 青饲料收获机 | 9QZ-2650 | 型式:自走圆盘式 ;割幅:265cm; | 129600 | 129600 | 结构形式（挂接方式）：自走式；工作状态外形尺寸（长×宽×高）（mm）：7200×2860×5140；配套发动机额定功率（kw）：192；配套发动机额定转速（r/min）：2200；割台有效收获宽度（mm）：2650；割台切割器形式：圆盘式；轮距（导向轮）：1750mm；轮距（驱动轮）：1950mm；轮胎规格（导向轮）：10.0/75-15.3；轮胎规格（驱动轮）：15-24；轴距（mm）：2500；最小离地间隙（mm）：270；驾驶室形式：普通；秸秆切碎机构形式：滚筒式；抛送高度：5140mm | 发动机型号：YM6S4LR22/2200；发动机功率（kw）：192；制造商：一拖(洛阳)柴油机有限公司；排放阶段：第三阶段；配套发动机额定转速（r/min）：2200。 | 192 | 通用类 | 冀2017T—020 | 2021-12-31 | 河北省 | 评阅通过
1181 | 收获机械 | 饲料作物收获机械 | 青饲料收获机 | 260cm及以上自走圆盘式青饲料收获机 | 石家庄鑫茂机械有限公司 | 青饲料收获机 | 9QZ-2600B | 型式:自走圆盘式 ;割幅:260cm; | 129600 | 129600 | 型号名称：9QZ-2600B青饲料收获机；形式：自走式；工作状态外形尺寸（长×宽×高）（mm）：6700×2750×4500；配套发动机额定功率（kw）：154；配套发动机额定转速（r/min）：2200；割幅（mm）：2600；作物收集割台形式：直切割台；割台切割器形式：圆盘式割刀；喂入机构形式：喂入辊；喂入机构数量：4；秸秆切碎机构形式：滚筒式；籽粒破碎机构形式：揉搓板式；驾驶室形式：普通；变速方式：自动变速；驱动方式：液压驱动；制动器形式：盘式；导向轮轮距（mm）：1640；导向轮轮胎规格：10-15；驱动轮轮距（mm）：1670；驱动轮轮胎规格：15-24；轴距（mm）：2500；作业速度范围（km/h）：0-15；设计切段长度（mm）：20 | 发动机型号：WP6G210E330；发动机功率（kw）：154；制造商:潍柴动力股份有限公司；排放阶段：第三阶段；发动机额定转速：2200r/min。 | 154 | 通用类 | T201900130013 | 2024-10-22 | 河北省 | 评阅通过
1182 | 收获机械 | 饲料作物收获机械 | 青饲料收获机 | 260cm及以上自走圆盘式青饲料收获机 | 石家庄鑫茂机械有限公司 | 青饲料收获机 | 9QZ-3000 | 型式:自走圆盘式 ;割幅:280cm; | 129600 | 129600 | 型号名称：9QZ-3000青饲料收获机；形式：自走式；工作状态外形尺寸（长×宽×高）（mm）：7200×2950×5200；配套发动机额定功率（kw）：247；配套发动机额定转速（r/min）：2200；割幅（mm）：2800；作物收集割台形式：直切割台；割台切割器形式：圆盘式割刀；喂入机构形式：喂入辊；喂入机构数量：4；秸秆切碎机构形式：滚筒式；籽粒破碎机构形式：对辊式；驾驶室形式：普通；变速方式：自动变速；驱动方式：液压驱动；制动器形式：盘式；导向轮轮距（mm）：1950；导向轮轮胎规格：12.5/80-18；驱动轮轮距（mm）：2280；驱动轮轮胎规格：19.5L-24；轴距（mm）：2500；作业速度范围（km/h）：0-15；设计切段长度（mm）：20 | 发动机型号：WP10G336E341；发动机功率（kw）：247；制造商:潍柴动力股份有限公司 ；排放阶段：第三阶段；发动机额定转速：2200r/min。 | 247 | 通用类 | T201900130390 | 2024-12-30 | 河北省 | 评阅通过
1183 | 收获机械 | 饲料作物收获机械 | 青饲料收获机 | 260cm及以上自走圆盘式青饲料收获机 | 获嘉县凯威斯农业装备有限公司 | 自走式青饲料收获机 | 4QZ-2700A | 型式:自走圆盘式 ;割幅:265cm; | 129600 | 129600 | 形式 / 自走式 ；工作状态外形尺寸（长×宽×高） mm 7080×2960×5160 ；割幅 mm 2650 ；割台切割器型式 / 旋转圆盘刀 ；秸秆切碎机构型式 / 滚筒式 ；籽粒破碎机构型式 / 对辊式 ；驾驶室型式(自走式） / 普通驾驶室 ；导向轮轮距（自走式） mm 1800 导向轮轮胎规格（自走式） / 10.0/75-15.3 ；驱动轮轮距（自走式） mm 1800 ；驱动轮轮胎规格（自走式） / 15-24 ；抛送筒高度5160mm | 型号：WP6G210E330 标定功率:154KW 制造商：潍柴（潍坊）中型柴油机有限公司 排放阶段：第三阶段 转数：2200r/min | 154 | 通用类 | GZNJ/TJ 2019-277 | 2024-10-29 | 河南省 | 评阅通过
1184 | 收获机械 | 饲料作物收获机械 | 青饲料收获机 | 260cm及以上自走圆盘式青饲料收获机 | 获嘉县凯威斯农业装备有限公司 | 自走式青饲料收获机 | 4QZ-3000 | 型式:自走圆盘式 ;割幅:300cm; | 129600 | 129600 | 形式 / 自走式 ； 工作状态外形尺寸（长×宽×高） mm 7300×3070×5500 ； 割幅 mm 3000 ；割台切割器型式 / 旋转圆盘刀 ；秸秆切碎机构型式 / 滚筒式 ；籽粒破碎机构型式 / 对辊式 ；驾驶室型式(自走式） / 普通驾驶室 ；导向轮轮距（自走式） mm 1800 ；导向轮轮胎规格（自走式） / 400/70 R24 ；驱动轮轮距（自走式） mm 1800 ；驱动轮轮胎规格（自走式） / 400/70 R24；抛送筒高度 5500mm | 型号：CA6DL2-30GAG3U 标定功率:221KW 制造商：一汽解放汽车有限公司无锡柴油机厂 排放阶段：第三阶段 转数：2200r/min | 221 | 通用类 | GZNJ/TJ 2019-279 | 2024-10-29 | 河南省 | 评阅通过
1185 | 收获机械 | 饲料作物收获机械 | 青饲料收获机 | 260cm及以上自走圆盘式青饲料收获机 | 获嘉县凯威斯农业装备有限公司 | 自走式青饲料收获机 | 4QZ-2650 | 型式:自走圆盘式 ;割幅:265cm; | 129600 | 129600 | 形式 / 自走式 ；工作状态外形尺寸（长×宽×高） mm 7350×2960×5160 ；割幅 mm 2650 ；割台切割器型式 / 旋转圆盘刀 ；秸秆切碎机构型式 / 滚筒式 ；籽粒破碎机构型式 / 对辊式 ；驾驶室型式(自走式） / 普通驾驶室 ；导向轮轮距（自走式） mm 1800 导向轮轮胎规格（自走式） / 10.0/75-15.3 ；驱动轮轮距（自走式） mm 1800 ；驱动轮轮胎规格（自走式） / 15-24 ；抛送筒高度5160mm | 型号：WP6G210E330 标定功率:154KW 制造商：潍柴（潍坊）中型柴油机有限公司 排放阶段：第三阶段 转数：2200r/min | 154 | 通用类 | GZNJ/TJ 2019-278 | 2024-10-29 | 河南省 | 评阅通过
1186 | 收获机械 | 饲料作物收获机械 | 青饲料收获机 | 260cm及以上自走圆盘式青饲料收获机 | 石家庄美迪机械有限公司 | 自走式青饲料收获机 | 9QS-3300 | 型式:自走圆盘式 ;割幅:333.1cm; | 129600 | 129600 | 结构形式：自走式； 工作状态外形尺寸（长×宽×高）：7400×3500×5400mm； 结构质量：9660kg； 割台有效收获宽度：3331mm；作物收集割台型式：直切割台； 割台切割器型式：圆盘式割刀；喂入机构型式：喂入辊；喂入机构数量：5； 导向轮轮距：2040mm； 驱动轮轮距：2270mm； 导向轮轮胎规格：500/60-22.5； 驱动轮轮胎规格：750/65R26； 轴距：2640mm； 驾驶室型式：普通式； 秸秆切碎机构型式：滚筒式； 籽粒破碎机构型式：对辊式；变速方式：手动变速；驱动方式：液压驱动；制动器型式：盘式；抛送筒高度：5150mm | 发动机型号：D10.34AT30 标定功率：247kW标定转速：2200r/min； 制造商：中国重型汽车集团有限公司 排放阶段：第三阶段 | 247 | 通用类 | T201900130386 | 2024-12-30 | 河北省 | 评阅通过
1187 | 收获机械 | 饲料作物收获机械 | 青饲料收获机 | 260cm及以上自走圆盘式青饲料收获机 | 山东运德机械制造有限公司 | 青饲料收获机 | 4QZ-830A | 型式:自走圆盘式 ;割幅:290cm; | 129600 | 129600 | 结构型式（挂接方式）：自走式；结构质量（kg）：9000kg；；工作状态外形尺寸（长×宽×高）mm：7600×3050×5150；割台的有效收获宽度（割幅）：290cm；割台切割器型式：圆盘式；导向轮轮距：2050mm；驱动轮轮距：2350mm；轮胎规格：前：23.1-26，后：12.00-18；驾驶室型式：普通驾驶室；秸秆切碎机构型式：滚筒式；抛送筒高度：5150mm. | 配套动力型号：WP10G336E341；制造商：潍柴动力股份有限公司；标定功率(kW)：247KW；标定转速（r/min）：2200r/min；排放标准：第三阶段。 | 247 | 通用类 | T202000150027 | 2025-03-31 | 山东省 | 评阅通过
1188 | 收获机械 | 饲料作物收获机械 | 青饲料收获机 | 260cm及以上自走圆盘式青饲料收获机 | 石家庄五业农牧机械有限公司 | 自走式青饲料收获机 | 4QZ-15 | 型式:自走圆盘式 ;割幅:281cm; | 129600 | 129600 | 结构型式：自走式；结构质量（kg）：8100；工作状态外形尺寸（长×宽×高）（mm）:7815×3166×5500; 割幅（mm）:2810；，割台切割器型式：圆盘式割刀；导向轮轮距（mm）:1200；导向轮轮胎规格：10.00-16 ；驱动轮轮距（mm）:2290; 驱动轮轮胎规格：460/70R24; 驾驶室型式：普通；秸秆切碎机构型式：滚筒式；拋送筒高度（mm）:5500；籽粒破碎机构型式：对辊式。 | 发动机型号：WP10G336E341；制造商：潍柴动力股份有限公司；标定功率（kw）：247；标定转速(r/min)：2200；排放阶段：第三阶段 | 247 | 通用类 | T201900130114 | 2024-11-28 | 河北省 | 评阅通过
1189 | 收获机械 | 饲料作物收获机械 | 青饲料收获机 | 260cm及以上自走圆盘式青饲料收获机 | 河北宗申戈梅利农业机械制造有限公司 | 自走式青饲料收获机 | 4QZ-15 | 型式:自走圆盘式 ;割幅:292cm; | 129600 | 129600 | 外形尺寸:8800×3360×5200(mm)；结构形式：自走式；结构质量:11060KG；工作幅宽:2920mm；割台切割器形式：双圆盘式；导向轮距：2480mm；驱动轮距：2390mm；轴距：2350mm；最小离地间隙：265mm；切碎机构形式：滚筒式；切碎滚筒直径：630mm；切碎滚筒转速：1140r/min；抛送高度：5200mm；抛送筒回转角度：210°；籽粒破碎机构形式：对辊式。 | 配套发动机型号:SC9DK270.2G3；制造商:上海柴油机股份有限公司；排放阶段:国三；发动机额定功率：200kw；发动机额定转速：2200r/min。 | 200 | 通用类 | 冀2017T—156 | 2021-12-31 | 河北省 | 评阅通过
1190 | 收获机械 | 饲料作物收获机械 | 青饲料收获机 | 260cm及以上自走圆盘式青饲料收获机 | 河北宗申戈梅利农业机械制造有限公司 | 自走式青饲料收获机 | 4QZ-16 | 型式:自走圆盘式 ;割幅:292cm; | 129600 | 129600 | 外形尺寸:8800×3360×5200(mm)；结构形式：自走式；结构质量:10500KG；工作幅宽:2920mm；割台切割器形式：双圆盘式；导向轮距：2320mm；驱动轮距：2390mm；轴距：2350mm；最小离地间隙：265mm；切碎机构形式：滚筒式；切碎滚筒直径：630mm；切碎滚筒转速：1140r/min；抛送高度：5200mm；抛送筒回转角度：210°；籽粒破碎机构形式：对辊式。 | 制造商名称：上海柴油机股份有限公司；发动机型号：SC9DF330.1G3；排放阶段：国三；发动机额定功率：241kw；发动机额定转速：2200r/min。 | 241 | 通用类 | T201900130391 | 2024-12-30 | 河北省 | 评阅通过
1191 | 收获机械 | 饲料作物收获机械 | 青饲料收获机 | 260cm及以上自走圆盘式青饲料收获机 | 河北元正农业机械有限公司 | 青饲料收获机 | 9QZ-2630 | 型式:自走圆盘式 ;割幅:263cm; | 129600 | 129600 | 结构型式（挂接方式）：悬挂式；结构质量（kg）：6350kg；；工作状态外形尺寸（长×宽×高）mm：7100*2810*4180；割台的有效收获宽度（割幅）：263cm；割台切割器型式：圆盘式割刀;导向轮轮距：1925mm；驱动轮轮距：1900mm；轮胎规格：500/70R24/16/70-20；驾驶室型式：普通；秸秆切碎机构型式：盘刀式；抛送筒高度：4180mm | 配套动力型号：WP10G270E341；制造商：潍柴（潍坊）中型柴油机有限公司；标定功率(kW)：199；标定转速（r/min）：2200；排放标准：第三阶段。选配一：配套动力型号：SC9DK300G3；制造商：上海柴油机股份有限公司；标定功率(kW)：221；标定转速（r/min）：2200；排放标准：第三阶段； | 221 | 通用类 | 部20190020 | 2023-12-31 | 河北省 | 评阅通过
1192 | 收获机械 | 饲料作物收获机械 | 青饲料收获机 | 260cm及以上自走圆盘式青饲料收获机 | 获嘉县恒泽机械有限公司 | 自走式青饲料收获机 | 4QZ-2700 | 型式:自走圆盘式 ;割幅:270cm; | 129600 | 129600 | 结构型式（挂接方式）：自走式；结构质量（kg）：6180；工作状态外形尺寸（长×宽×高）mm：7100×2800×4800；割台的有效收获宽度（割幅）：2700mm；割台切割器型式：圆盘式割刀；导向轮轮距（自走式）mm ：1790；驱动轮轮距（自走式）mm：1900；导向轮轮胎规格（自走式）：10.0/75-15.3；驱动轮轮胎规格（自走式）：15-24；驾驶室型式(自走式）：普通型；秸秆切碎机构型式：滚筒式；抛送筒高度：4827mm。 | 发动机型号：WP6G210E330；系族名称：G3DETZL0675E33；制造商名称：潍柴（潍坊）中型柴油机有限公司；额定净功率/转速（kW/r/min）：154/2200；排放阶段：国三。 | 154 | 通用类 | GZNJ/TJ 2019-365 | 2024-11-10 | 河南省 | 评阅通过
1193 | 收获机械 | 饲料作物收获机械 | 青饲料收获机 | 260cm及以上自走圆盘式青饲料收获机 | 获嘉县恒泽机械有限公司 | 自走式青饲料收获机 | 4QZ-3000 | 型式:自走圆盘式 ;割幅:300cm; | 129600 | 129600 | 结构型式（挂接方式）：自走式；结构质量（kg）：6380；工作状态外形尺寸（长×宽×高）mm：7000x3000x5000；割台的有效收获宽度（割幅）：3000mm；割台切割器型式：圆盘式割刀；导向轮轮距（自走式）：1900mm；驱动轮轮距（自走式）：1900mm；导向轮轮胎规格（自走式）：400/70R24；驱动轮轮胎规格（自走式）：400/70R24;驾驶室型式（自走式）：普通型；秸秆切碎机构型式：滚筒式；籽粒破碎机构型式：对辊式。抛送筒高度：4979mm。 | 发动机型号：CA6DL2-30GAG3U；系族名称：G30360L0860L01；制造商名称：一汽解放汽车有限公司无锡柴油机厂；额定净功率/转速（kW/r/min）：221/2200；排放阶段：国三。 | 221 | 通用类 | GZNJ/TJ 2019-366 | 2024-11-10 | 河南省 | 评阅通过
1194 | 收获机械 | 饲料作物收获机械 | 青饲料收获机 | 260cm及以上自走圆盘式青饲料收获机 | 甘肃武威兴旺农机制造有限公司 | 青饲料收获机 | 4QZ-12 | 型式:自走圆盘式 ;割幅:262.0cm; | 129600 | 129600 | 形式:自走式,结构质量：6500kg,工作状态外形尺寸(长x宽x高):6850x2780x4700mm割台有效收获宽度:2620mm,割台切割器型式：圆盘式割刀，导向轮轮距：1680mm，导向轮轮胎规格：10-15，驱动轮轮距：1830mm，驱动轮轮胎规格：15-24，驾驶室型式：封闭式，秸秆切碎机构型式：滚筒式，抛送筒高度：4700mm。 | 制造商：中国·广西玉柴机器股份有限公司，发动机额定功率：162kW，发动机额定转速：2200r/min,排放阶段：GB20891第3阶段，发动机型号：YC6A220-T300. | 162 | 通用类 | T201962620120 | 2024-11-18 | 甘肃省 | 评阅通过
1195 | 收获机械 | 饲料作物收获机械 | 青饲料收获机 | 260cm及以上自走圆盘式青饲料收获机 | 山东森睿农牧装备有限公司 | 自走式青饲料收获机 | 4QZ-2800 | 型式:自走圆盘式 ;割幅:262cm; | 129600 | 129500 | 结构型式（挂接方式）：自走式；结构质量（kg）：8880；工作状态外形尺寸（长×宽×高）mm：7510×3000×5400；割台的有效收获宽度（割幅）：2620mm；割台切割器型式：圆盘式割刀；导向轮轮距：2120mm；驱动轮轮距：2154mm；轮胎规格：导向轮轮胎规格：12.4-24；驱动轮轮胎规格：18.4-30；驾驶室型式：普通式；秸秆切碎机构型式：盘式；抛送筒高度：4890mm； | 配套发动机型号： WP7G270E300；额定功率：199kw； 额定转速：2300r/min；制造商名称： 潍柴动力股份有限公司；排放阶段： 国三； | 199 | 通用类 | T202037370055 | 2025-07-06 | 山东省 | 评阅通过
1196 | 收获机械 | 饲料作物收获机械 | 青饲料收获机 | 180-220cm自走其他式青饲料收获机 | 武城县磐古农业发展有限公司 | 自走式青饲料收获机 | 4QZ-1800L | 型式:自走其他式 ;割幅:180cm; | 45300 | 45300 | 结构型式：其他自走式；结构质量（kg）：4710；工作状态外形尺寸（长×宽×高）mm：6260×2780×4100；割台的有效收获宽度（割幅）：1800mm；割台切割器型式：地滚刀；履带宽度:320mm；履带接地长:1530mm；轨距:1550mm；驾驶室型式：普通驾驶室；秸秆切碎机构型式：盘式；抛送筒高度：4.1m | 配套动力型号：WP4G160E331；制造商：潍柴（潍坊）中型柴油机有限公司；标定功率(kW)：118；标定转速（r/min）：2300；排放标准：第三阶段。 | 118 | 通用类 | T201937370093 | 2024-10-24 | 山东省 | 评阅通过
1197 | 收获机械 | 饲料作物收获机械 | 青饲料收获机 | 180-220cm自走其他式青饲料收获机 | 石家庄鑫茂机械有限公司 | 青饲料收获机 | 9QZ-2200 | 型式:自走其他式 ;割幅:220cm; | 45300 | 45300 | 结构型式（挂接方式）：自走其他式青饲料收获机；结构质量（kg）：6200；；工作状态外形尺寸（长×宽×高）mm：6700x2560x4500；割台的有效收获宽度（割幅）：2200mm；割台切割器型式：辊刀；导向轮轮距：1640mm；驱动轮轮距：1670mm；轮胎规格：10-15（导向轮）15-24（驱动轮）；驾驶室型式：普通；秸秆切碎机构型式：滚筒式；抛送筒高度：4500mm | 发动机型号：WP6G210E330；发动机功率（kw）：154；制造商:潍柴动力股份有限公司；排放阶段：第三阶段；配套发动机额定转速（r/min）：2200。 | 154 | 通用类 | T201900130012 | 2024-10-22 | 河北省 | 评阅通过
1198 | 收获机械 | 饲料作物收获机械 | 青饲料收获机 | 180-220cm自走其他式青饲料收获机 | 德州鑫驰农业机械制造有限公司 | 自走式青饲料收获机 | 4QZL-1800 | 型式:自走其他式 ;割幅:180cm; | 45300 | 45300 | 结构型式（挂接方式）：自走式；结构质量（kg）：3900；工作状态外形尺寸（长×宽×高）mm：5220x2295x3260；割台的有效收获宽度（割幅）：1800mm；割台切割器型式：辊刀；履带宽度：450mm，履带接地长：1465mm，轨距：1215mm；驾驶室型式：简易驾驶室；秸秆切碎机构型式：滚筒式；抛送筒高度：3500mm | 配套动力型号：WP4.1G140E301；制造商：潍柴动力扬州柴油机有限责任公司；标定功率(kW)：103；标定转速（r/min）：2300；排放标准：第3阶段。选配一：配套动力型号：WP4.1G140E301；制造商：潍柴动力扬州柴油机有限责任公司；标定功率(kW)：103；标定转速（r/min）：2300；排放标准：第3阶段；选配二：配套动力型号：4J1-160C31；制造商：安徽全柴动力股份有限公司；标定功率(kW)：118；标定转速（r/min）：2300；排放标准：第3阶段。 | 103 | 通用类 | T201900130014 | 2024-10-22 | 山东省 | 评阅通过
1199 | 收获机械 | 饲料作物收获机械 | 青饲料收获机 | 180-220cm自走其他式青饲料收获机 | 德州鑫驰农业机械制造有限公司 | 自走式青饲料收获机 | 4QZ-1800A | 型式:自走其他式 ;割幅:180cm; | 45300 | 45300 | 结构型式（挂接方式）：自走式；结构质量（kg）：4300；；工作状态外形尺寸（长×宽×高）mm：5680x2330x4000；割台的有效收获宽度（割幅）：1800mm；割台切割器型式：辊刀；导向轮轮距：1640；驱动轮轮距：1695；轮胎规格：导向轮10.0/75-15.3，驱动轮340/80R20；驾驶室型式：普通驾驶室；秸秆切碎机构型式：滚筒式；抛送筒高度：4050mm | 配套动力型号：4J1-160C31；制造商：安徽全柴动力股份有限公司；标定功率(kW)：118；标定转速（r/min）：2300；排放标准：第3阶段。选配一：配套动力型号：4J1-160C31；制造商：安徽全柴动力股份有限公司；标定功率(kW)：118；标定转速（r/min）：2300；排放标准：第3阶段；选配二：配套动力型号：WP4.1NG160E301；制造商：潍柴动力股份有限公司；标定功率(kW)：118；标定转速（r/min）：2200；排放标准：第3阶段。 | 118 | 通用类 | T201900130016 | 2024-10-22 | 山东省 | 评阅通过
1200 | 收获机械 | 饲料作物收获机械 | 青饲料收获机 | 220-260cm自走其他式青饲料收获机 | 武城县磐古农业发展有限公司 | 自走式青饲料收获机 | 4QZ-2200 | 型式:自走其他式 ;割幅:220cm; | 64900 | 64900 | 结构型式：其他自走式；结构质量（kg）：5230；工作状态外形尺寸（长×宽×高）mm：6610×3030×3880；割台的有效收获宽度（割幅）：2200mm；割台切割器型式：地滚刀；导向轮轮距:1910mm;导向轮轮胎规格:10.0/75-15.3;驱动轮轮距:1810mm;驱动轮轮胎规格:13.6-24;驾驶室型式：普通驾驶室；抛送筒高度：3880mm | 配套动力型号：WP4G160E331；制造商：潍柴（潍坊）中型柴油机有限公司；标定功率(kW)：118；标定转速（r/min）：2300；排放标准：第三阶段。 | 118 | 通用类 | T201937370094 | 2024-10-24 | 山东省 | 评阅通过
1201 | 收获机械 | 饲料作物收获机械 | 青饲料收获机 | 220-260cm自走其他式青饲料收获机 | 武城县磐古农业发展有限公司 | 自走式青饲料收获机 | 4QZ-2200L | 型式:自走其他式 ;割幅:220cm; | 64900 | 64900 | 结构型式：其他自走式；结构质量（kg）：4800；工作状态外形尺寸（长×宽×高）mm：6260×3000×4100；割台的有效收获宽度（割幅）：2200mm；割台切割器型式：地滚刀；履带宽度:320mm；履带接地长:1530mm；轨距:1550mm；驾驶室型式：普通驾驶室；秸秆切碎机构型式：盘式；抛送筒高度：4.1m | 配套动力型号：WP4G160E331；制造商：潍柴（潍坊）中型柴油机有限公司；标定功率(kW)：118；标定转速（r/min）：2300；排放标准：第三阶段。 | 118 | 通用类 | T201937370095 | 2024-10-24 | 山东省 | 评阅通过
1202 | 收获机械 | 饲料作物收获机械 | 青饲料收获机 | 260-290cm自走其他式青饲料收获机 | 石家庄鑫茂机械有限公司 | 青饲料收获机 | 9QZ-2600 | 型式:自走其他式 ;割幅:260cm; | 86500 | 86500 | 型号名称：9QZ-2600型青饲料收获机；形式：自走式；工作状态外形尺寸(长×宽×高)（mm）：7590×2970×5230；结构质量(kg)：4600；配套发动机或拖拉机型号规格：CA6DF3-22GAG3U；配套发动机或拖拉机额定功率（kw）：162；配套发动机或拖拉机额定转速（r/min）：2200；割幅（mm）：2600；作物收集割台形式：直切割台；割台切割器形式：辊刀；喂入机构形式;:喂入辊；喂入机构数量：4；导向轮轮距（mm）：1370；驱动轮轮距（mm）：1650；轴距（mm）：2500；驾驶室形式：普通；秸秆切碎机构形式：滚筒式；制动器形式：盘式；驱动方式：机械驱动；变速方式：手动变速。 | 发动机型号：CA6DF3-22GAG3U；发动机功率（kw）：162；制造商:一汽解放汽车有限公司无锡柴油机厂；排放阶段：第三阶段；发动机额定转速：2200r/min。 | 162 | 通用类 | T201915150046 | 2024-12-30 | 河北省 | 评阅通过
1203 | 收获机械 | 饲料作物收获机械 | 青饲料收获机 | 260-290cm自走其他式青饲料收获机 | 山东华运农机设备有限公司 | 自走式青饲料收获机 | 4QZ-280 | 型式:自走其他式 ;割幅:280cm; | 86500 | 86500 | 结构型式（挂接方式）：自走式；结构质量（kg）：7200kg；；工作状态外形尺寸（长×宽×高）mm：9050×3350×4895；割台的有效收获宽度（割幅）：280cm；割台切割器型式：往复式；导向轮轮距：1250mm；驱动轮轮距：2300mm；轮胎规格：前：17.5L-24，后：10.0/75-15.3；驾驶室型式：普通驾驶室；秸秆切碎机构型式：滚筒式；抛送筒高度：4895mm. | 配套动力型号：SC9DF330.1G3；制造商：上海柴油机股份有限公司；标定功率(kW)：241KW；标定转速（r/min）：2200r/min；排放标准：第三阶段。选配一：配套动力型号：WP10G336E341；制造商：潍柴动力股份有限公司；标定功率(kW)：247kw；标定转速（r/min）：2200r/min；排放标准：第三阶段；（备注：选配发动机功率符合“产品推广鉴定证书有效期内配套发动机变化幅度≤30%的要求"）. 发动机形式核准证书在随后上传的配置参数证明文件里。 | 241 | 通用类 | 2019TJ487 | 2024-12-23 | 山东省 | 评阅通过
1204 | 收获机械 | 饲料作物收获机械 | 青饲料收获机 | 260-290cm自走其他式青饲料收获机 | 石家庄鑫茂机械有限公司 | 青饲料收获机 | 9QZ-2600A | 型式:自走其他式 ;割幅:260cm; | 86500 | 86500 | 型号名称：9QZ-2600A青饲料收获机；形式：自走式；工作状态外形尺寸（长×宽×高）（mm）：6700×2970×4500；配套发动机额定功率（kw）：154；配套发动机额定转速（r/min）：2200；割幅（mm）：2600；作物收集割台形式：直切割台；割台切割器形式：辊刀；喂入机构形式：喂入辊；喂入机构数量：4；秸秆切碎机构形式：滚筒式；籽粒破碎机构形式：揉搓板式；驾驶室形式：普通；变速方式：自动变速；驱动方式：液压驱动；制动器形式：盘式；导向轮轮距（mm）：1640；导向轮轮胎规格：10-15；驱动轮轮距（mm）：1670；驱动轮轮胎规格：15-24；轴距（mm）：2500；作业速度范围（km/h）：0-15；设计切段长度（mm）：20 | 发动机型号：WP6G210E330；发动机功率（kw）：154；制造商:潍柴动力股份有限公司；排放阶段：第三阶段；配套发动机额定转速（r/min）：2200。 | 154 | 通用类 | T201900130011 | 2024-10-22 | 河北省 | 评阅通过
1205 | 收获机械 | 饲料作物收获机械 | 青饲料收获机 | 290cm及以上自走其他式青饲料收获机 | 山东华运农机设备有限公司 | 自走式青饲料收获机 | 4QZ-290 | 型式:自走其他式 ;割幅:290cm; | 129600 | 129600 | 结构型式（挂接方式）：自走式；结构质量（kg）：7400kg；；工作状态外形尺寸（长×宽×高）mm：9050×3350×4895；割台的有效收获宽度（割幅）：290cm；割台切割器型式：往复式；导向轮轮距：1250mm；驱动轮轮距：2300mm；轮胎规格：前：17.5L-24，后：10.0/75-15.3；驾驶室型式：普通驾驶室；秸秆切碎机构型式：滚筒式；抛送筒高度：4895mm. | 配套动力型号：SC9DF330.1G3；制造商：上海柴油机股份有限公司；标定功率(kW)：241KW；标定转速（r/min）：2200r/min；排放标准：第三阶段。选配一：配套动力型号：WP10G336E341；制造商：潍柴动力股份有限公司；标定功率(kW)：247kw；标定转速（r/min）：2200r/min；排放标准：第三阶段；（备注：选配发动机功率符合“产品推广鉴定证书有效期内配套发动机变化幅度≤30%的要求”）发动机形式核准证书在随后上传的配置参数证明文件里. | 241 | 通用类 | 2019TJ488 | 2024-12-23 | 山东省 | 评阅通过
1206 | 收获机械 | 饲料作物收获机械 | 青饲料收获机 | 290cm及以上自走其他式青饲料收获机 | 山东华运农机设备有限公司 | 自走式青饲料收获机 | 4QZ-300 | 型式:自走其他式 ;割幅:300cm; | 129600 | 129600 | 结构型式（挂接方式）：自走式；结构质量（kg）：7600kg；；工作状态外形尺寸（长×宽×高）mm：9050×3350×4895；割台的有效收获宽度（割幅）：300cm；割台切割器型式：往复式；导向轮轮距：1250mm；驱动轮轮距：2300mm；轮胎规格：前：17.5L-24，后：10.0/75-15.3；驾驶室型式：普通驾驶室；秸秆切碎机构型式：滚筒式；抛送筒高度：4895mm. | 配套动力型号：SC9DF330.1G3；制造商：上海柴油机股份有限公司；标定功率(kW)：241KW；标定转速（r/min）：2200r/min；排放标准：第三阶段。选配一：配套动力型号：WP10G336E341；制造商：潍柴动力股份有限公司；标定功率(kW)：247kw；标定转速（r/min）：2200r/min；排放标准：第三阶段；（备注：选配发动机功率符合“产品推广鉴定证书有效期内配套发动机变化幅度≤30%的要求”） 发动机形式核准证书在随后上传的配置参数证明文件里. | 241 | 通用类 | 2019TJ489 | 2024-12-23 | 山东省 | 评阅通过
1207 | 收获机械 | 饲料作物收获机械 | 青饲料收获机 | 290cm及以上自走其他式青饲料收获机 | 山东华运农机设备有限公司 | 青饲料收获机 | 4QZ-290A | 型式:自走其他式 ;割幅:290cm; | 129600 | 129600 | 结构型式（挂接方式）：自走式；结构质量（kg）：7400kg；；工作状态外形尺寸（长×宽×高）mm：9190×3535×5200；割台的有效收获宽度（割幅）：290cm；割台切割器型式：往复式；导向轮轮距：1250mm；驱动轮轮距：2300mm；轮胎规格：前：17.5L-24，后：10.0/75-15.3；驾驶室型式：普通驾驶室；秸秆切碎机构型式：滚筒式；抛送筒高度：5200mm. | 配套动力型号：SC9DF330.1G3；制造商：上海柴油机股份有限公司；标定功率(kW)：243KW；标定转速（r/min）：2200r/min；排放标准：第三阶段。选配一：配套动力型号：WP10G336E341；制造商：潍柴动力股份有限公司；标定功率(kW)：247kw；标定转速（r/min）：2200r/min；排放标准：第三阶段；（备注：选配发动机功率符合“产品推广鉴定证书有效期内配套发动机变化幅度≤30%的要求"）. 发动机形式核准证书在随后上传的配置参数证明文件里。 | 243 | 通用类 | T201900140443 | 2024-12-30 | 山东省 | 评阅通过
1208 | 收获机械 | 饲料作物收获机械 | 青饲料收获机 | 290cm及以上自走其他式青饲料收获机 | 石家庄五业农牧机械有限公司 | 自走式青饲料收获机 | 4QZ-15A | 型式:自走其他式 ;割幅:301cm; | 129600 | 129600 | 结构型式：自走式；结构质量（kg）：8900; 工作状态外形尺寸（长×宽×高）（mm）: 9045×3425×5500 ；割幅（mm）:3010；割台切割器型式：往复式割刀；导向轮轮距（mm）:1200；导向轮轮胎规格：10.00-16 ；驱动轮轮距（mm）:2290;驱动轮轮胎规格：460/70R24; 驾驶室型式：普。通；秸秆切碎机构型式：滚筒式；拋送筒高度（mm）:5500；籽粒破碎机构型式：对辊式。 | 发动机型号：WP10G336E341；制造商：潍柴动力股份有限公司；标定功率(kw)：247；标定转速(r/min)：2200；排放阶段：第三阶段 | 247 | 通用类 | T201900130113 | 2024-11-28 | 河北省 | 评阅通过
1209 | 收获机械 | 饲料作物收获机械 | 青饲料收获机 | 290cm及以上自走其他式青饲料收获机 | 石家庄美迪机械有限公司 | 自走式青饲料收获机 | 9QZ-2900B | 型式:自走其他式 ;割幅:291.0cm; | 129600 | 129600 | 结构型式：自走式； 工作状态外形尺寸（长×宽×高）：8940×3250×5430mm； 结构质量：8150kg； 割台有效收获宽度：2910mm；作物收集割台型式：直切割台； 割台切割器型式：往复式；喂入机构型式：喂入辊；喂入机构数量：8；变速方式（自走式）：手动变速；驱动方式（自走式）：液压驱动；制动器型式（自走式）：带式； 导向轮轮距：1220mm； 驱动轮轮距：2280mm； 导向轮轮胎规格：10.00-16； 驱动轮轮胎规格：17.5LR24； 轴距：2650mm；驾驶室型式：普通式；抛送筒高度：5430mm 秸秆切碎机构型式：滚筒式；籽粒破碎机构型式：对辊式； | 发动机型号：SC9DF330.1G3 标定功率：241kw 标定转速：2200r/min； 制造商：上海柴油机股份有限公司 排放阶段：第三阶段 | 241 | 通用类 | T201913130088 | 2024-12-08 | 河北省 | 评阅通过
1210 | 收获机械 | 饲料作物收获机械 | 青饲料收获机 | 290cm及以上自走其他式青饲料收获机 | 石家庄美迪机械有限公司 | 自走式青饲料收获机 | 9QZ-2900A | 型式:自走其他式 ;割幅:293.0cm; | 129600 | 129600 | 结构型式：自走式； 工作状态外形尺寸（长×宽×高）：9100×3200×5200mm； 结构质量：7260kg； 割台有效收获宽度：2930mm； 割台切割器型式：往复式； 导向轮轮距：1200mm； 驱动轮轮距：2290mm； 导向轮轮胎规格：10.00-16； 驱动轮轮胎规格：17.5L-24；驾驶室型式：普通； 轴距：2600mm； 最小离地间隙：360mm； 秸秆切碎机构型式：滚筒式； 秸秆切碎机构转子直径：770mm； 秸秆切碎机构主轴转速：960r/min； 抛送高度：5020mm； 抛送筒回转角度：180°； | 发动机型号：SC9DF330.1G3 标定功率：241kW 标定转速：2200r/min ；制造商：上海柴油机股份有限公司 排放阶段：第三阶段 | 241 | 通用类 | 冀2018T-071（续） | 2022-12-31 | 河北省 | 评阅通过
1211 | 收获机械 | 茎秆收集处理机械 | 秸秆粉碎还田机 | 1-1.5m秸秆粉碎还田机 | 河南汉诺威实业有限公司 | 秸秆粉碎还田机 | 1JH-120 | 作业幅宽:1.2m; | 900 | 900 | 外形尺寸(长×宽×高) mm 1350×1450×1100 工作幅宽 cm 120 刀轴总成传动方式 侧边皮带传动 刀轴数量 根 1 刀片型式 弯刀+直刀 刀片总安装数量 把 78 配套动力范围 kW 33.1～44.1 配套动力输出轴转速 r/min 760 与配套拖拉机联接方式 悬挂式 |  | 0 | 通用类 | T201961610005 | 2024-12-26 | 河南省 | 评阅通过
1212 | 收获机械 | 茎秆收集处理机械 | 秸秆粉碎还田机 | 1-1.5m秸秆粉碎还田机 | 石家庄市中州机械制造有限公司 | 秸秆切碎还田机 | 1JQ-130 | 作业幅宽:1.3m; | 900 | 900 | 配套动力范围：29.4～36.8kW，配套动力输出轴转速：760r/min,与配套拖拉机连接方式：三点悬挂连接，工作状态外形尺寸（长×宽×高）：1300×1550×1100mm，作业小时生产率：0.4～0.6hm2/h，作业速度：3.3～5km/h，作业幅宽：130cm，刀轴总成传动方式：侧边皮带传动，刀轴数量：1根，刀轴设计转速：1850～2100r/min，刀轴最大回转半径：250mm，刀片型式：甩刀，刀片总安装数量：36把。 |  | 0 | 通用类 | T201900130359 | 2024-12-30 | 河北省 | 评阅通过
1213 | 收获机械 | 茎秆收集处理机械 | 秸秆粉碎还田机 | 1-1.5m秸秆粉碎还田机 | 河北帅旗农业机械制造有限公司 | 秸秆粉碎还田机 | 1JH-140 | 作业幅宽:1.4m; | 900 | 900 | 配套动力33.1-36.8kw,与配套拖拉机联接方式三点悬挂，结构质量350kg,工作状态外形尺寸(长×宽×高)1180×1630×850mm,刀轴总成传动方式侧边皮带传动,总安装刀数66把.刀片形式弯刀＋直刀。 |  | 0 | 通用类 | T201900140426 | 2024-12-30 | 河北省 | 评阅通过
1214 | 收获机械 | 茎秆收集处理机械 | 秸秆粉碎还田机 | 1-1.5m秸秆粉碎还田机 | 河北帅旗农业机械制造有限公司 | 秸秆粉碎还田机 | 1JH-130 | 作业幅宽:1.3m; | 900 | 900 | 配套动力29.4-33.1kw，与配套拖拉机联接方式三点悬挂,结构质量300kg，工作状态外形尺寸(长×宽×高)1180×1530×770mm,刀轴总成传动方式侧边皮带传动，总安装刀数60把.刀片形式弯刀＋直刀。 |  | 0 | 通用类 | T201900140426 | 2024-12-30 | 河北省 | 评阅通过
1215 | 收获机械 | 茎秆收集处理机械 | 秸秆粉碎还田机 | 1-1.5m秸秆粉碎还田机 | 河北帅旗农业机械制造有限公司 | 秸秆粉碎还田机 | 1JH-120 | 作业幅宽:1.2m; | 900 | 900 | 配套动力25.7-29.4kw,与配套拖拉机联接方式三点悬挂,结构质量288kg,工作状态外形尺寸(长×宽×高)1180×1430×770mm,刀轴总成传动方式侧边皮带传动,总安装刀数54把.刀片形式弯刀＋直刀。 |  | 0 | 通用类 | T201900140426 | 2024-12-30 | 河北省 | 评阅通过
1216 | 收获机械 | 茎秆收集处理机械 | 秸秆粉碎还田机 | 1-1.5m秸秆粉碎还田机 | 潍坊农宜得机械有限公司 | 秸秆粉碎还田机 | 1JH-140 | 作业幅宽:1.4m; | 900 | 850 | 配套动力范围 kW 51.5~73.5 配套动力输出轴转速 r/min 720 与配套拖拉机联接方式 / 三点悬挂 工作状态外形尺寸(长×宽×高) mm 1250×1650×700 作业小时生产率 hm2/h 0.4~0.55 作业速度 km/h ≥3.3 工作幅宽 cm 140 刀轴总成传动方式 / 侧边皮带传动 刀轴数量 根 1 刀轴设计转速 r/min 2200 刀轴最大回转半径 mm 265 刀片型式 / 弯刀+直刀 刀片总安装数量 把 36（弯刀）+18（直刀） 折叠机构型式 / / |  | 51.5 | 通用类 | GZNJ/TJ 2019-320 | 2024-11-25 | 山东省 | 评阅通过
1217 | 收获机械 | 茎秆收集处理机械 | 秸秆粉碎还田机 | 1-1.5m秸秆粉碎还田机 | 潍坊农宜得机械有限公司 | 秸秆粉碎还田机 | 1JH-100 | 作业幅宽:1m; | 900 | 850 | 配套动力范围 kW 36.8~51.5 配套动力输出轴转速 r/min 720 与配套拖拉机联接方式 / 三点悬挂 工作状态外形尺寸(长×宽×高) mm 1180×1220×650 作业小时生产率 hm2/h 0.28~0.38 作业速度 km/h ≥3.3 工作幅宽 cm 100 刀轴总成传动方式 / 侧边皮带传动 刀轴数量 根 1 刀轴设计转速 r/min 2000 刀轴最大回转半径 mm 220 刀片型式 / 弯刀+直刀 刀片总安装数量 把 20（弯刀）+10（直刀） 折叠机构型式 / |  | 36.8 | 通用类 | GZNJ/TJ 2019-320 | 2024-11-25 | 山东省 | 评阅通过
1218 | 收获机械 | 茎秆收集处理机械 | 秸秆粉碎还田机 | 1-1.5m秸秆粉碎还田机 | 潍坊农宜得机械有限公司 | 秸秆粉碎还田机 | 1JH-120 | 作业幅宽:1.2m; | 900 | 850 | 配套动力范围 kW 44.1~58.8 配套动力输出轴转速 r/min 720 与配套拖拉机联接方式 / 三点悬挂 工作状态外形尺寸(长×宽×高) mm 1200×1480×650 作业小时生产率 hm2/h 0.35~0.45 作业速度 km/h ≥3.3 工作幅宽 cm 120 刀轴总成传动方式 / 侧边皮带传动 刀轴数量 根 1 刀轴设计转速 r/min 2000 刀轴最大回转半径 mm 220 刀片型式 / 弯刀+直刀 刀片总安装数量 把 28（弯刀）+14（直刀） 折叠机构型式 / |  | 44.1 | 通用类 | GZNJ/TJ 2019-320 | 2024-11-25 | 山东省 | 评阅通过
1219 | 收获机械 | 茎秆收集处理机械 | 秸秆粉碎还田机 | 1-1.5m秸秆粉碎还田机 | 河北帅旗农业机械制造有限公司 | 秸秆粉碎还田机 | 1JH-110 | 作业幅宽:1.1m; | 900 | 900 | 配套动力22.1-25.7kw,与配套拖拉机联接方式三点悬挂,结构质量276kg，工作状态外形尺寸(长×宽×高)1180×1330×770mm，刀轴总成传动方式侧边皮带传动,总安装刀数54把.刀片形式弯刀＋直刀。 |  | 0 | 通用类 | T201900140426 | 2024-12-30 | 河北省 | 评阅通过
1220 | 收获机械 | 茎秆收集处理机械 | 秸秆粉碎还田机 | 1-1.5m秸秆粉碎还田机 | 河北帅旗农业机械制造有限公司 | 秸秆粉碎还田机 | 1JH-100 | 作业幅宽:1m; | 900 | 900 | 配套动力18.4-22.1kw,与配套拖拉机联接方式三点悬挂，结构质量264kg,工作状态外形尺寸(长×宽×高)1180×1230×770mm,刀轴总成传动方式侧边皮带传动,总安装刀数48把.刀片形式弯刀＋直刀。 |  | 0 | 通用类 | T201900140426 | 2024-12-30 | 河北省 | 评阅通过
1221 | 收获机械 | 茎秆收集处理机械 | 秸秆粉碎还田机 | 1-1.5m秸秆粉碎还田机 | 江苏清淮机械有限公司 | 秸秆粉碎还田机 | 1JH-125 | 作业幅宽:1.25m; | 900 | 900 | 配套动力（kW):33.1-44.1工作幅宽（cm):125.结构型式：悬挂.外形尺寸（长×宽×高）（mm):1300×1500×1000.配套动力输出轴转速（r/min):540，传动方式：侧边皮带传动，总安装刀数：32（16组X2），刀片型式：甩刀 |  | 0 | 通用类 | 苏农机（2018）第（0361）号 | 2022-12-31 | 江苏省 | 评阅通过
1222 | 收获机械 | 茎秆收集处理机械 | 秸秆粉碎还田机 | 1-1.5m秸秆粉碎还田机 | 石家庄惠田机械有限公司 | 秸秆粉碎还田机 | 1JH-140 | 作业幅宽:1.4m; | 900 | 900 | 1JH-140型秸秆粉碎还田机；配套动力：33.1-40.4KW; 配套动力输出轴转速：540r/min;与配套拖拉机联接方式：三点悬挂；外形尺寸：1150×1620×925mm; 作业小时生产率：0.27～0.55 hm2/h；作业速度：2～4 km/h；工作幅宽：140cm；刀轴总成传动方式：侧边皮带传动；刀轴数量：1根；刀轴设计转速：1790 r/min；刀轴最大回转半径：R245 mm；刀片型式：弯刀+直刀；刀片总装数量： 弯刀56把、直刀28把； |  | 0 | 通用类 | T201900130094 | 2024-11-28 | 河北省 | 评阅通过
1223 | 收获机械 | 茎秆收集处理机械 | 秸秆粉碎还田机 | 1-1.5m秸秆粉碎还田机 | 石家庄惠田机械有限公司 | 秸秆粉碎还田机 | 1JH-130 | 作业幅宽:1.3m; | 900 | 900 | 1JH-130型秸秆粉碎还田机；配套动力：30.0-36.8KW; 配套动力输出轴转速：540r/min;与配套拖拉机联接方式：三点悬挂；外形尺寸：1150×1520×925mm; 作业小时生产率：0.25～0.51 hm2/h；作业速度：2～4 km/h；工作幅宽：130cm；刀轴总成传动方式：侧边皮带传动；刀轴数量：1根；刀轴设计转速：1790 r/min；刀轴最大回转半径：R245 mm；刀片型式：弯刀+直刀；刀片总装数量： 弯刀52把、直刀26把； |  | 0 | 通用类 | T201900130094 | 2024-11-28 | 河北省 | 评阅通过
1224 | 收获机械 | 茎秆收集处理机械 | 秸秆粉碎还田机 | 1-1.5m秸秆粉碎还田机 | 石家庄兴田机械有限公司 | 秸秆粉碎还田机 | 1JH-130 | 作业幅宽:1.3m; | 900 | 900 | 配套动力：29.4-44.1kW ；工作状态外形尺寸（长x宽X高）:1100x1550x870mm;与配套拖拉机联接方式：三点悬挂式；结构质量：325Kg；刀轴总成传动方式：侧边皮带传动；刀片形式：弯刀+直刀；刀片总安装数量：40+20把 |  | 0 | 通用类 | T201900130077 | 2024-11-28 | 河北省 | 评阅通过
1225 | 收获机械 | 茎秆收集处理机械 | 秸秆粉碎还田机 | 1-1.5m秸秆粉碎还田机 | 石家庄兴田机械有限公司 | 秸秆粉碎还田机 | 1JH-140 | 作业幅宽:1.4m; | 900 | 900 | 配套动力：36.7～51.4kW ；工作状态外形尺寸（长x宽X高）:1240x1650x960mm;与配套拖拉机联接方式：三点悬挂式；结构质量：440Kg；刀轴总成传动方式：侧边皮带传动；刀片形式：弯刀+直刀；刀片总安装数量：56+28把 |  | 0 | 通用类 | T201900130077 | 2024-11-28 | 河北省 | 评阅通过
1226 | 收获机械 | 茎秆收集处理机械 | 秸秆粉碎还田机 | 1-1.5m秸秆粉碎还田机 | 宁晋县铭行农业机械有限公司 | 秸秆粉碎还田机 | 1JQ-130 | 作业幅宽:130cm; | 900 | 760 | 作业幅宽：1.3m；工作状态外形尺寸（长×宽×高）mm：1180×1530×920；刀轴总成传动方式：侧边皮带传动；刀轴数量：1根；刀片形式：弯刀+直刀；刀片总安装数量：弯刀40，直刀20；配套动力范围kW：29.4-33.1；配套动力输出轴转速r/min:540/720；与配套拖拉机联接方式：三点悬挂式 |  | 0 | 通用类 | T201900130118 | 2024-11-28 | 河北省 | 评阅通过
1227 | 收获机械 | 茎秆收集处理机械 | 秸秆粉碎还田机 | 1.5-2m秸秆粉碎还田机 | 宁晋县铭行农业机械有限公司 | 秸秆粉碎还田机 | 1JQ-180 | 作业幅宽:180cm; | 1900 | 1800 | 作业幅宽：1.8m；工作状态外形尺寸（长×宽×高）mm：1300×2090×1050；刀轴总成传动方式：侧边皮带传动；刀轴数量：1根；刀片形式：弯刀+直刀；刀片总安装数量：弯刀76，直刀38；配套动力范围kW：66.2-73.5；配套动力输出轴转速r/min:540/720；与配套拖拉机联接方式：三点悬挂式 |  | 0 | 通用类 | T201900130120 | 2024-11-28 | 河北省 | 评阅通过
1228 | 收获机械 | 茎秆收集处理机械 | 秸秆粉碎还田机 | 1.5-2m秸秆粉碎还田机 | 宁晋县铭行农业机械有限公司 | 秸秆粉碎还田机 | 1JQ-165 | 作业幅宽:165cm; | 1900 | 1700 | 作业幅宽：1.65m；工作状态外形尺寸（长×宽×高）mm：1300×1890×1050；刀轴总成传动方式：侧边皮带传动；刀轴数量：1根；刀片形式：弯刀+直刀；刀片总安装数量：弯刀64，直刀32；配套动力范围kW：51.5-62.5；配套动力输出轴转速r/min:540/720；与配套拖拉机联接方式：三点悬挂式 |  | 0 | 通用类 | T201900130120 | 2024-11-28 | 河北省 | 评阅通过
1229 | 收获机械 | 茎秆收集处理机械 | 秸秆粉碎还田机 | 1.5-2m秸秆粉碎还田机 | 德州市沃田机械有限公司 | 秸秆粉碎还田机 | 1JH-180 | 作业幅宽:1.8m; | 1900 | 1900 | 型号名称 / 1JH-180秸秆粉碎还田机 配套动力范围 kW 52～66 配套动力输出轴转速 r/min 540/720/850 与配套拖拉机联接方式 / 三点悬挂 工作状态外形尺寸(长×宽×高) mm 1390×2300×1074 作业小时生产率 hm2/h 0.35～0.72 作业速度 km/h 3～5 工作幅宽 cm 180 刀轴总成传动方式 / 侧边皮带传动 刀轴数量 根 1 刀轴设计转速 r/min 2200 刀轴最大回转半径 mm R260 刀片型式 / 弯刀+直刀 刀片总安装数量 把 114 折叠机构型式 / / |  | 0 | 通用类 | T201900130103 | 2024-11-28 | 山东省 | 评阅通过
1230 | 收获机械 | 茎秆收集处理机械 | 秸秆粉碎还田机 | 1.5-2m秸秆粉碎还田机 | 德州市沃田机械有限公司 | 秸秆粉碎还田机 | 1JH-165 | 作业幅宽:1.65m; | 1900 | 1900 | 型号名称 / 1JH-165秸秆粉碎还田机 配套动力范围 kW 45～55 配套动力输出轴转速 r/min 540/720/850 与配套拖拉机联接方式 / 三点悬挂 工作状态外形尺寸(长×宽×高) mm 1390×2074×1074 作业小时生产率 hm2/h 0.30～0.63 作业速度 km/h 3～5 工作幅宽 cm 165 刀轴总成传动方式 / 侧边皮带传动 刀轴数量 根 1 刀轴设计转速 r/min 2200 刀轴最大回转半径 mm R260 刀片型式 / 弯刀+直刀 刀片总安装数量 把 102 折叠机构型式 / / |  | 0 | 通用类 | T201900130103 | 2024-11-28 | 山东省 | 评阅通过
1231 | 收获机械 | 茎秆收集处理机械 | 秸秆粉碎还田机 | 1.5-2m秸秆粉碎还田机 | 石家庄兴田机械有限公司 | 秸秆粉碎还田机 | 1JH-150 | 作业幅宽:1.5m; | 1900 | 1900 | 配套动力：40.4～58.8kW ；工作状态外形尺寸（长x宽X高）:1240x1770x1030mm;与配套拖拉机联接方式：三点悬挂式；结构质量：490Kg；刀轴总成传动方式：侧边皮带传动；刀片形式：弯刀+直刀；刀片总安装数量：60+30把 |  | 0 | 通用类 | T201900130077 | 2024-11-28 | 河北省 | 评阅通过
1232 | 收获机械 | 茎秆收集处理机械 | 秸秆粉碎还田机 | 1.5-2m秸秆粉碎还田机 | 石家庄兴田机械有限公司 | 秸秆切碎还田机 | 1JH-165 | 作业幅宽:1.65m; | 1900 | 1900 | 配套动力：40-55kW ；工作状态外形尺寸（长x宽X高）:1150x1900x1030mm ；与配套拖拉机联接方式：三点悬挂式；刀轴总成传动方式：侧边皮带传动；结构质量：470kg 切碎机构总安装刀数：44把 ； 刀片型式：弯刀 |  | 0 | 通用类 | T201900130084 | 2024-11-28 | 河北省 | 评阅通过
1233 | 收获机械 | 茎秆收集处理机械 | 秸秆粉碎还田机 | 1.5-2m秸秆粉碎还田机 | 石家庄兴田机械有限公司 | 秸秆切碎还田机 | 1JH-180 | 作业幅宽:1.8m; | 1900 | 1900 | 配套动力：45-65kW ；工作状态外形尺寸（长x宽X高）:1150x2050x1030mm；结构质量：500kg；与配套拖拉机联接方式：三点悬挂式；刀轴总成传动方式：侧边皮带传动；切碎机构总安装刀数：48把；刀片型式：弯刀 |  | 0 | 通用类 | T201900130084 | 2024-11-28 | 河北省 | 评阅通过
1234 | 收获机械 | 茎秆收集处理机械 | 秸秆粉碎还田机 | 1.5-2m秸秆粉碎还田机 | 石家庄兴田机械有限公司 | 秸秆切碎还田机 | 1JH-172 | 作业幅宽:1.72m; | 1900 | 1900 | 工作幅宽：172cm;配套动力：45-55kW；工作状态外形尺寸（长x宽X高）:1150x1970x1030mm 结构质量：480kg；与配套拖拉机联接方式：三点悬挂式；刀轴总成传动方式：侧边皮带传动； 切碎机构总安装刀数：60+30把；刀片型式：弯刀+直刀 |  | 0 | 通用类 | T201900130083 | 2024-11-28 | 河北省 | 评阅通过
1235 | 收获机械 | 茎秆收集处理机械 | 秸秆粉碎还田机 | 1.5-2m秸秆粉碎还田机 | 山东华运农机设备有限公司 | 秸秆粉碎还田机 | 1JH-150 | 作业幅宽:1.5m; | 1900 | 1900 | 配套动力范围（kW）：37~59kw；与配套拖拉机联接方式：三点悬挂；结构质量（kg）：750kg；；工作状态外形尺寸（长×宽×高）mm：1390×1930×1074；刀轴总成传动方式：单侧边皮带传动；总安装刀数量(把)：84把；刀片型式：两片弯刀+一片直刀。 |  | 0 | 通用类 | T201900030310 | 2024-12-30 | 山东省 | 评阅通过
1236 | 收获机械 | 茎秆收集处理机械 | 秸秆粉碎还田机 | 1.5-2m秸秆粉碎还田机 | 江苏清淮机械有限公司 | 秸秆粉碎还田机 | 1JH-180 | 作业幅宽:1.8m; | 1900 | 1900 | 配套动力范围（kW）：55.2～66.2；与配套拖拉机联接方式：标准三点悬挂；结构质量（kg）：510；工作幅宽(CM):180；工作状态外形尺寸（长×宽×高）mm：1310×2070×1100.；刀轴总成传动方式：侧边皮带传动；总安装刀数量(把)：108；刀片型式：甩刀2+刀直1（36组）。 |  | 0 | 通用类 | T202000040005 | 2025-03-31 | 江苏省 | 评阅通过
1237 | 收获机械 | 茎秆收集处理机械 | 秸秆粉碎还田机 | 1.5-2m秸秆粉碎还田机 | 江苏清淮机械有限公司 | 秸秆粉碎还田机 | 1JH-165 | 作业幅宽:1.65m; | 1900 | 1900 | 配套动力范围（kW）：47.8～55.2.；与配套拖拉机联接方式：标准三点悬挂；结构质量（kg）：490；工作幅宽(CM):165；工作状态外形尺寸（长×宽×高）mm：1310×1920×1100；刀轴总成传动方式：侧边皮带传动；总安装刀数量(把)：96；刀片型式：甩刀2+刀直1（32组）。 |  | 0 | 通用类 | T202000040005 | 2025-03-31 | 江苏省 | 评阅通过
1238 | 收获机械 | 茎秆收集处理机械 | 秸秆粉碎还田机 | 1.5-2m秸秆粉碎还田机 | 石家庄兴农机械制造有限公司 | 秸秆切碎还田机 | 1JQ-165 | 作业幅宽:1.65m; | 1900 | 1900 | 配套动力范围（kW）：45~55；与配套拖拉机联接方式：三点悬挂；结构质量（kg）：470；；工作状态外形尺寸（长×宽×高）mm：1400×2000×1000；刀轴总成传动方式：侧边皮带传动；总安装刀数量(把)：44；刀片型式：弯刀。 |  | 0 | 通用类 | t201900130100 | 2024-11-28 | 河北省 | 评阅通过
1239 | 收获机械 | 茎秆收集处理机械 | 秸秆粉碎还田机 | 1.5-2m秸秆粉碎还田机 | 石家庄兴农机械制造有限公司 | 秸秆切碎还田机 | 1JQ-180 | 作业幅宽:1.8m; | 1900 | 1900 | 配套动力范围（kW）：55~65；与配套拖拉机联接方式：三点悬挂；结构质量（kg）：495；；工作状态外形尺寸（长×宽×高）mm：1400×2100×1000；刀轴总成传动方式：侧边皮带传动；总安装刀数量(把)：48；刀片型式：弯刀。 |  | 0 | 通用类 | T201900130100 | 2024-11-28 | 河北省 | 评阅通过
1240 | 收获机械 | 茎秆收集处理机械 | 秸秆粉碎还田机 | 1.5-2m秸秆粉碎还田机 | 潍坊农宜得机械有限公司 | 秸秆粉碎还田机 | 1JH-160 | 作业幅宽:1.6m; | 1900 | 1850 | 配套动力范围 kW 58.8~88.2 配套动力输出轴转速 r/min 720 与配套拖拉机联接方式 / 三点悬挂 工作状态外形尺寸(长×宽×高) mm 1400×1960×850 作业小时生产率 hm2/h 0.45~0.6 作业速度 km/h ≥3.3 工作幅宽 cm 160 刀轴总成传动方式 / 侧边皮带传动 刀轴数量 根 1 刀轴设计转速 r/min 2200 刀轴最大回转半径 mm 265 刀片型式 / 弯刀+直刀 刀片总安装数量 把 40（弯刀）+20（直刀） 折叠机构型式 / / |  | 58.8 | 通用类 | GZNJ/TJ 2019-320 | 2024-11-25 | 山东省 | 评阅通过
1241 | 收获机械 | 茎秆收集处理机械 | 秸秆粉碎还田机 | 1.5-2m秸秆粉碎还田机 | 河北帅旗农业机械制造有限公司 | 秸秆粉碎还田机 | 1JH-150 | 作业幅宽:1.5m; | 1900 | 1900 | 配套动力36.8-51.5kw,与配套拖拉机联接方式三点悬挂,结构质量465kg,工作状态外形尺寸（长×宽×高）1300×1740×1000mm，刀轴总成传动方式侧边皮带传动，总安装刀数90把，刀片形式弯刀＋直刀。 |  | 0 | 通用类 | T201913130152 | 2024-12-08 | 河北省 | 评阅通过
1242 | 收获机械 | 茎秆收集处理机械 | 秸秆粉碎还田机 | 1.5-2m秸秆粉碎还田机 | 武城县磐古农业发展有限公司 | 秸秆粉碎还田机 | 1JH-150 | 作业幅宽:1.5m; | 1900 | 900 | 型号名称:1JH-150型秸秆粉碎还田机,配套动力范围:40.4-58.8kw,配套动力输出轴转速:720r/min;与配套拖拉机联接方式:三点悬挂;工作状态外形尺寸(长×宽×高):1580×1850×960mm;作业小时生产率:0.3-0.6hm2/h;作业速度:3.0-6.0㎞/h;工作宽幅:1500cm;刀轴总成传动方式:侧边皮带轮传动;刀轴数量:1根(含4根刀杆);刀轴设计转速:2160r/min;刀轴最大回转半径:260mm;刀片型式:直刀;刀片总安装数量:288把. |  | 0 | 通用类 | 鄂2019401 | 2024-11-15 | 山东省 | 评阅通过
1243 | 收获机械 | 茎秆收集处理机械 | 秸秆粉碎还田机 | 1.5-2m秸秆粉碎还田机 | 石家庄市中州机械制造有限公司 | 秸秆切碎还田机 | 1JQ-180 | 作业幅宽:1.8m; | 1900 | 1900 | 配套动力范围：55.1～62.5kW，配套动力输出轴转速：760r/min,与配套拖拉机连接方式：三点悬挂连接，工作状态外形尺寸（长×宽×高）：1300×2050×1100mm，作业小时生产率：0.5～0.8，作业速度：3.3～5km/h，作业幅宽：180cm，刀轴总成传动方式：侧边皮带传动，刀轴数量：1根，刀轴设计转速：1850～2100r/min，刀轴最大回转半径：260mm，刀片型式：甩刀，刀片总安装数量：56把。 |  | 0 | 通用类 | T201900130360 | 2024-12-30 | 河北省 | 评阅通过
1244 | 收获机械 | 茎秆收集处理机械 | 秸秆粉碎还田机 | 1.5-2m秸秆粉碎还田机 | 石家庄市中州机械制造有限公司 | 秸秆切碎还田机 | 1JQ-150 | 作业幅宽:1.5m; | 1900 | 1900 | 配套动力范围：40.4～44.1kW，配套动力输出轴转速：760r/min,与配套拖拉机连接方式：三点悬挂连接，工作状态外形尺寸（长×宽×高）：1300×1750×1100mm，作业小时生产率：0.4～0.6hm2/h，作业速度：3.3～5km/h，作业幅宽：150cm，刀轴总成传动方式：侧边皮带传动，刀轴数量：1根，刀轴设计转速：1850～2100r/min，刀轴最大回转半径：260mm，刀片型式：甩刀，刀片总安装数量：44把 |  | 0 | 通用类 | T201900130359 | 2024-12-30 | 河北省 | 评阅通过
1245 | 收获机械 | 茎秆收集处理机械 | 秸秆粉碎还田机 | 1.5-2m秸秆粉碎还田机 | 河南汉诺威实业有限公司 | 秸秆粉碎还田机 | 1JH-165 | 作业幅宽:1.65m; | 1900 | 1900 | 外形尺寸 (长×宽×高) mm 1350×2000×1100 工作幅宽 cm 165 刀轴总成传动方式 侧边皮带传动 刀轴数量 个 1 刀片型式 弯刀+直刀 刀片总安装数量 个 102 配套动力范围 kW 51.5～73.5 配套动力输出轴转速 r/min 760 与配套拖拉机联接方式 悬挂式 |  | 0 | 通用类 | T201961610004 | 2024-12-26 | 河南省 | 评阅通过
1246 | 收获机械 | 茎秆收集处理机械 | 秸秆粉碎还田机 | 1.5-2m秸秆粉碎还田机 | 河南汉诺威实业有限公司 | 秸秆粉碎还田机 | 1JH-150 | 作业幅宽:1.5m; | 1900 | 1900 | 外形尺寸(长×宽×高) mm 1350×1750×1100 工作幅宽 cm 150 刀轴总成传动方式 侧边皮带传动 刀轴数量 根 1 刀片型式 弯刀+直刀 刀片总安装数量 把 96 配套动力范围 kW 40.4～47.8 配套动力输出轴转速 r/min 760 与配套拖拉机联接方式 悬挂式 |  | 0 | 通用类 | T201961610005 | 2024-12-26 | 河南省 | 评阅通过
1247 | 收获机械 | 茎秆收集处理机械 | 秸秆粉碎还田机 | 1.5-2m秸秆粉碎还田机 | 河南汉诺威实业有限公司 | 秸秆粉碎还田机 | 1JH-180 | 作业幅宽:1.8m; | 1900 | 1900 | 外形尺寸(长×宽×高) mm 1350×2050×1100 工作幅宽 cm 180 刀轴总成传动方式 侧边皮带传动 刀轴数量 根 1 刀片型式 弯刀+直刀 刀片总安装数量 把 108 配套动力范围 kW 58.8～80.8 配套动力输出轴转速 r/min 760 与配套拖拉机联接方式 悬挂式 |  | 0 | 通用类 | T201961610003 | 2024-12-26 | 河南省 | 评阅通过
1248 | 收获机械 | 茎秆收集处理机械 | 秸秆粉碎还田机 | 1.5-2m秸秆粉碎还田机 | 河南汉诺威实业有限公司 | 秸秆粉碎还田机 | 1JH-170 | 作业幅宽:1.7m; | 1900 | 1900 | 外形尺寸(长×宽×高) mm 1350×1970×1100 工作幅宽 cm 170 刀轴总成传动方式 侧边皮带传动 刀轴数量 根 1 刀片型式 弯刀+直刀 刀片总安装数量 把 102 配套动力范围 kW 55.1～77.2 配套动力输出轴转速 r/min 760 与配套拖拉机联接方式 悬挂式 |  | 0 | 通用类 | T201961610003 | 2024-12-26 | 河南省 | 评阅通过
1249 | 收获机械 | 茎秆收集处理机械 | 秸秆粉碎还田机 | 1.5-2m秸秆粉碎还田机 | 赵县联行机械有限公司 | 秸秆切碎还田机 | 4JQ-180 | 作业幅宽:1.8m; | 1900 | 1900 | 型号名称：4JQ-180型秸秆切碎还田机、工作幅宽：180cm、刀轴总成传动方式：侧边皮带传动、刀轴数量：1根、刀轴设计转速：2160r/min、刀轴最大回转半径：275mm、刀片形式：弯刀、刀片总安装数量：48把 |  | 0 | 通用类 | T201900130105 | 2024-11-28 | 河北省 | 评阅通过
1250 | 收获机械 | 茎秆收集处理机械 | 秸秆粉碎还田机 | 2-2.5m秸秆粉碎还田机 | 河南汉诺威实业有限公司 | 秸秆粉碎还田机 | 1JH-200 | 作业幅宽:2.0m; | 2200 | 2200 | 外形尺寸(长×宽×高) mm 1350×2250×1100 工作幅宽 cm 200 刀轴总成传动方式 侧边皮带传动 刀轴数量 根 1 刀片型式 弯刀+直刀 刀片总安装数量 把 120 配套动力范围 kW 69.9～88.2 配套动力输出轴转速 r/min 760 与配套拖拉机联接方式 悬挂式 |  | 0 | 通用类 | T201961610003 | 2024-12-26 | 河南省 | 评阅通过
1251 | 收获机械 | 茎秆收集处理机械 | 秸秆粉碎还田机 | 2-2.5m秸秆粉碎还田机 | 河南汉诺威实业有限公司 | 秸秆粉碎还田机 | 1JH-240 | 作业幅宽:2.4m; | 2200 | 2200 | 外形尺寸 (长×宽×高) mm 1350×2750×1160 工作幅宽 cm 240 刀轴总成传动方式 侧边皮带传动 刀轴数量 个 1 刀片型式 弯刀+直刀 刀片总安装数量 个 144 配套动力范围 kW 110.3～125 配套动力输出轴转速 r/min 760 与配套拖拉机联接方式 悬挂式 |  | 0 | 通用类 | T201961610002 | 2024-12-26 | 河南省 | 评阅通过
1252 | 收获机械 | 茎秆收集处理机械 | 秸秆粉碎还田机 | 2-2.5m秸秆粉碎还田机 | 河南汉诺威实业有限公司 | 秸秆粉碎还田机 | 1JH-220 | 作业幅宽:2.2m; | 2200 | 2200 | 外形尺寸 (长×宽×高) mm 1350×2550×1160 工作幅宽 cm 220 刀轴总成传动方式 侧边皮带传动 刀轴数量 个 1 刀片型式 弯刀+直刀 刀片总安装数量 个 132 配套动力范围 kW 88.2～117.6 配套动力输出轴转速 r/min 760 与配套拖拉机联接方式 悬挂式 |  | 0 | 通用类 | T201961610002 | 2024-12-26 | 河南省 | 评阅通过
1253 | 收获机械 | 茎秆收集处理机械 | 秸秆粉碎还田机 | 2-2.5m秸秆粉碎还田机 | 石家庄市中州机械制造有限公司 | 秸秆切碎还田机 | 1JQ-230 | 作业幅宽:2.3m; | 2200 | 2200 | 结构形式：侧边皮带传动，配套动力：73.5～80.9kw,与配套拖拉机连接方式：三点悬挂连接,工作小时生产率：0.7～1.0hm2/h,外形尺寸（长×宽×高）：1330×2600×1100，结构质量：630Kg，工作幅宽：2.30m，最小离地间距：390≥300，作业前进速度：3.3～5km/h，切碎轴转速：2200r/min，切碎机结构最大回转半径：R260mm，切碎机构总安装刀数：76把。 |  | 0 | 通用类 | 冀2016T—139 | 2020-12-31 | 河北省 | 评阅通过
1254 | 收获机械 | 茎秆收集处理机械 | 秸秆粉碎还田机 | 2-2.5m秸秆粉碎还田机 | 石家庄市中州机械制造有限公司 | 秸秆切碎还田机 | 1JQ-200 | 作业幅宽:2m; | 2200 | 2200 | 配套动力范围：62.5～69.9kW，配套动力输出轴转速：760r/min,与配套拖拉机连接方式：三点悬挂连接，工作状态外形尺寸（长×宽×高）：1300×2250×1100mm，作业小时生产率：0.6～0.9hm2/h，作业速度：3.3～5km/h，作业幅宽：200cm，刀轴总成传动方式：侧边皮带传动，刀轴数量：1根，刀轴设计转速：1850～2100r/min，刀轴最大回转半径：260mm，刀片型式：甩刀，刀片总安装数量：60把。 |  | 0 | 通用类 | T201900130360 | 2024-12-30 | 河北省 | 评阅通过
1255 | 收获机械 | 茎秆收集处理机械 | 秸秆粉碎还田机 | 2-2.5m秸秆粉碎还田机 | 石家庄市中州机械制造有限公司 | 秸秆切碎还田机 | 1JQ-260 | 作业幅宽:2.6m; | 2200 | 2200 | 配套动力范围：88.2～99.3kW，配套动力输出轴转速：760r/min,与配套拖拉机连接方式：三点悬挂连接，工作状态外形尺寸（长×宽×高）：1400×3040×1160mm，作业小时生产率：0.8～1.2hm2/h，作业速度：3.3～5km/h，作业幅宽：260cm，刀轴总成传动方式：侧边皮带传动，刀轴数量：1根，刀轴设计转速：1850～2100r/min，刀轴最大回转半径：260mm，刀片型式：甩刀，刀片总安装数量：84把。 |  | 0 | 通用类 | T201900130361 | 2024-12-30 | 河北省 | 评阅通过
1256 | 收获机械 | 茎秆收集处理机械 | 秸秆粉碎还田机 | 2-2.5m秸秆粉碎还田机 | 河北帅旗农业机械制造有限公司 | 秸秆粉碎还田机 | 1JH-230 | 作业幅宽:2.3m; | 2200 | 2200 | 配套动力110.3-132.7kw,与配套拖拉机联接方式三点悬挂,结构质量730kg，工作状态外形尺寸(长×宽×高)1410×2600×1020mm,刀轴总成传动方式侧边皮带传动，总安装刀数144把.刀片形式弯刀＋直刀。 |  | 0 | 通用类 | T201900140427 | 2024-12-30 | 河北省 | 评阅通过
1257 | 收获机械 | 茎秆收集处理机械 | 秸秆粉碎还田机 | 2-2.5m秸秆粉碎还田机 | 河北帅旗农业机械制造有限公司 | 秸秆粉碎还田机 | 1JH-215 | 作业幅宽:2.15m; | 2200 | 2200 | 配套动力88.5-110.3kw,与配套拖拉机联接方式三点悬挂,结构质量676kg,工作状态外形尺寸(长×宽×高)1410×2450×1020mm,刀轴总成传动方式侧边皮带传动，总安装刀数132把.刀片形式弯刀＋直刀。 |  | 0 | 通用类 | T201900140427 | 2024-12-30 | 河北省 | 评阅通过
1258 | 收获机械 | 茎秆收集处理机械 | 秸秆粉碎还田机 | 2-2.5m秸秆粉碎还田机 | 江苏清淮机械有限公司 | 秸秆粉碎还田机 | 1JH-230 | 作业幅宽:2.3m; | 2200 | 2200 | 配套动力（kW):88.2-102.9.工作幅宽（m):2.3.结构型式：悬挂.外形尺寸（长×宽×高）（mm):1325×2560×1040.配套动力输出轴转速（r/min):720，传动方式：侧边皮带传动，总安装刀数：96（32组X3），刀片型式：甩刀 |  | 0 | 通用类 | 苏农机（2018）第（0362）号 | 2022-12-31 | 江苏省 | 评阅通过
1259 | 收获机械 | 茎秆收集处理机械 | 秸秆粉碎还田机 | 2-2.5m秸秆粉碎还田机 | 江苏清淮机械有限公司 | 秸秆粉碎还田机 | 1JH-200 | 作业幅宽:2m; | 2200 | 2200 | 配套动力范围（kW）：51.4-66.2.；与配套拖拉机联接方式：标准三点悬挂；结构质量（kg）：550；工作幅宽(CM):200；工作状态外形尺寸（长×宽×高）mm：1310×2270×1100；刀轴总成传动方式：侧边皮带传动；总安装刀数量(把)：120；刀片型式：甩刀2+刀直1（40组）。 |  | 0 | 通用类 | T202000040005 | 2025-03-31 | 江苏省 | 评阅通过
1260 | 收获机械 | 茎秆收集处理机械 | 秸秆粉碎还田机 | 2-2.5m秸秆粉碎还田机 | 郓城县工力有限公司 | 双轴式秸秆粉碎还田机 | 4JGH-220（A） | 作业幅宽:2.2m; | 2200 | 2200 | 配套动力范围（kW）：≧90kW；与配套拖拉机联接方式：三点悬挂；结构质量（kg）：1115kg；；工作状态外形尺寸（长×宽×高）mm：2250×2430×980；刀轴总成传动方式：齿轮；总安装刀数量(把)：粉碎138、灭茬54；刀片型式：L型 |  | 0 | 通用类 | 鄂2018066 | 2022-12-31 | 山东省 | 评阅通过
1261 | 收获机械 | 茎秆收集处理机械 | 秸秆粉碎还田机 | 2-2.5m秸秆粉碎还田机 | 石家庄兴农机械制造有限公司 | 秸秆切碎还田机 | 1JQ-200 | 作业幅宽:2.0m; | 2200 | 2200 | 结构尺寸（长*宽*高）:1400*2300*1000mm整机质量:530kg配套动力:65-75工作幅宽（M）:2.0结构形式:侧边皮带传动纯工作小时生产率（Hmm/h）:0.6-0.9最小离地间隙（mm）:≥400作业前进速度（KM/h）:3-5切碎轴转速（R/min）:2200切碎机构最大回转半径（mm）:270切碎机构总安装刀数（把）:52 |  | 0 | 通用类 | 冀2018T—028（续） | 2022-12-31 | 河北省 | 评阅通过
1262 | 收获机械 | 茎秆收集处理机械 | 秸秆粉碎还田机 | 2-2.5m秸秆粉碎还田机 | 宁晋县铭行农业机械有限公司 | 秸秆粉碎还田机 | 1JQ-230 | 作业幅宽:230cm; | 2200 | 2040 | 作业幅宽：2.3m；工作状态外形尺寸（长×宽×高）mm：1400×2600×1050；刀轴总成传动方式：侧边皮带传动；刀轴数量：1根；刀片形式：弯刀+直刀；刀片总安装数量：弯刀96，直刀48；配套动力范围kW：110.3-132.7；配套动力输出轴转速r/min:540/720；与配套拖拉机联接方式：三点悬挂式 |  | 0 | 通用类 | T201900130119 | 2024-11-28 | 河北省 | 评阅通过
1263 | 收获机械 | 茎秆收集处理机械 | 秸秆粉碎还田机 | 2-2.5m秸秆粉碎还田机 | 宁晋县铭行农业机械有限公司 | 秸秆粉碎还田机 | 1JQ-200 | 作业幅宽:200cm; | 2200 | 1950 | 作业幅宽：2.0m；工作状态外形尺寸（长×宽×高）mm：1300×2250×1050；刀轴总成传动方式：侧边皮带传动；刀轴数量：1根；刀片形式：弯刀+直刀；刀片总安装数量：弯刀80，直刀40；配套动力范围kW：73.5-88.2；配套动力输出轴转速r/min:540/720；与配套拖拉机联接方式：三点悬挂式 |  | 0 | 通用类 | T201900130120 | 2024-11-28 | 河北省 | 评阅通过
1264 | 收获机械 | 茎秆收集处理机械 | 秸秆粉碎还田机 | 2-2.5m秸秆粉碎还田机 | 山东华运农机设备有限公司 | 秸秆粉碎还田机 | 1JH-200 | 作业幅宽:2.0m; | 2200 | 1900 | 配套动力范围（kW）：≥70kw；与配套拖拉机联接方式：三点悬挂；结构质量（kg）：700kg；；工作状态外形尺寸（长×宽×高）mm：1390×2390×1105；刀轴总成传动方式：单侧边皮带传动；总安装刀数量(把)：132把；刀片型式：弯刀+直刀。 |  | 0 | 通用类 | 2019TJ486 | 2024-12-23 | 山东省 | 评阅通过
1265 | 收获机械 | 茎秆收集处理机械 | 秸秆粉碎还田机 | 2-2.5m秸秆粉碎还田机 | 石家庄兴田机械有限公司 | 秸秆切碎还田机 | 1JH-200 | 作业幅宽:2m; | 2200 | 2200 | 配套动力：60-70kW；工作状态外形尺寸（长x宽X高）:1150x2250x1030mm 结构质量：550kg；与配套拖拉机联接方式：三点悬挂式；刀轴总成传动方式：侧边皮带传动； 切碎机构总安装刀数：72+36把；刀片型式：弯刀+直刀 |  | 0 | 通用类 | T201900130083 | 2024-11-28 | 河北省 | 评阅通过
1266 | 收获机械 | 茎秆收集处理机械 | 秸秆粉碎还田机 | 2-2.5m秸秆粉碎还田机 | 石家庄兴田机械有限公司 | 秸秆粉碎还田机 | 1JH-220 | 作业幅宽:2.2m; | 2200 | 2200 | 配套动力：73.5～95.6kW ；工作状态外形尺寸（长x宽X高）:1260x2490x1030mm;与配套拖拉机联接方式：三点悬挂式；结构质量：710Kg；刀轴总成传动方式：侧边皮带传动；刀片形式：弯刀+直刀；刀片总安装数量：84+42把 |  | 0 | 通用类 | T201900130082 | 2024-11-28 | 河北省 | 评阅通过
1267 | 收获机械 | 茎秆收集处理机械 | 秸秆粉碎还田机 | 2-2.5m秸秆粉碎还田机 | 石家庄兴田机械有限公司 | 秸秆粉碎还田机 | 1JH-240 | 作业幅宽:2.4m; | 2200 | 2200 | 配套动力：80.8～102.9kW ；工作状态外形尺寸（长x宽X高）:1260x2690x1030mm;与配套拖拉机联接方式：三点悬挂式；结构质量：740Kg；刀轴总成传动方式：侧边皮带传动；刀片形式：弯刀+直刀；刀片总安装数量：88+44把 |  | 0 | 通用类 | T201900130082 | 2024-11-28 | 河北省 | 评阅通过
1268 | 收获机械 | 茎秆收集处理机械 | 秸秆粉碎还田机 | 2-2.5m秸秆粉碎还田机 | 德州市沃田机械有限公司 | 秸秆粉碎还田机 | 1JH-200 | 作业幅宽:2.0m; | 2200 | 2200 | 型号名称 / 1JH-200秸秆粉碎还田机 配套动力范围 kW 62～80 配套动力输出轴转速 r/min 540/720/850 与配套拖拉机联接方式 / 三点悬挂 工作状态外形尺寸(长×宽×高) mm 1390×2500×1075 作业小时生产率 hm2/h 0.42～0.82 作业速度 km/h 3～5 工作幅宽 cm 200 刀轴总成传动方式 / 侧边皮带传动 刀轴数量 根 1 刀轴设计转速 r/min 2260 刀轴最大回转半径 mm R260 刀片型式 / 弯刀+直刀 刀片总安装数量 把 120 折叠机构型式 / / |  | 0 | 通用类 | T201900130101 | 2024-11-28 | 山东省 | 评阅通过
1269 | 收获机械 | 茎秆收集处理机械 | 秸秆粉碎还田机 | 2-2.5m秸秆粉碎还田机 | 德州市沃田机械有限公司 | 秸秆粉碎还田机 | 1JH-220 | 作业幅宽:2.2m; | 2200 | 2200 | 型号名称 / 1JH-220秸秆粉碎还田机 配套动力范围 kW 73.5～85.0 配套动力输出轴转速 r/min 540/720/850 与配套拖拉机联接方式 / 三点悬挂 工作状态外形尺寸(长×宽×高) mm 1390×2500×1140 作业小时生产率 hm2/h 0.48～0.88 作业速度 km/h 3～5 工作幅宽 cm 220 刀轴总成传动方式 / 侧边皮带传动 刀轴数量 根 1 刀轴设计转速 r/min 2260 刀轴最大回转半径 mm R260 刀片型式 / 弯刀+直刀 刀片总安装数量 把 126 折叠机构型式 / / |  | 0 | 通用类 | T201900130102 | 2024-11-28 | 山东省 | 评阅通过
1270 | 收获机械 | 茎秆收集处理机械 | 秸秆粉碎还田机 | 2.5m及以上秸秆粉碎还田机 | 德州市沃田机械有限公司 | 秸秆粉碎还田机 | 1JH-250 | 作业幅宽:2.5m; | 2700 | 2700 | 型号名称 / 1JH-250秸秆粉碎还田机 配套动力范围 kW 73.5～100.0 配套动力输出轴转速 r/min 540/720/850 与配套拖拉机联接方式 / 三点悬挂 工作状态外形尺寸(长×宽×高) mm 1390×2750×1075 作业小时生产率 hm2/h 0.52～1.10 作业速度 km/h 3～5 工作幅宽 cm 250 刀轴总成传动方式 / 侧边皮带传动 刀轴数量 根 1 刀轴设计转速 r/min 2260 刀轴最大回转半径 mm R260 刀片型式 / 弯刀+直刀 刀片总安装数量 把 138 折叠机构型式 / / |  | 0 | 通用类 | T201900130102 | 2024-11-28 | 山东省 | 评阅通过
1271 | 收获机械 | 茎秆收集处理机械 | 秸秆粉碎还田机 | 2.5m及以上秸秆粉碎还田机 | 石家庄兴田机械有限公司 | 秸秆粉碎还田机 | 1JH-250 | 作业幅宽:2.5m; | 2700 | 2700 | 配套动力：88.2～110.2kW ；工作状态外形尺寸（长x宽X高）:1260x2790x1030mm;与配套拖拉机联接方式：三点悬挂式；结构质量：760Kg；刀轴总成传动方式：侧边皮带传动;刀片形式：弯刀+直刀；刀片总安装数量：92+46把 |  | 0 | 通用类 | T201900130082 | 2024-11-28 | 河北省 | 评阅通过
1272 | 收获机械 | 茎秆收集处理机械 | 秸秆粉碎还田机 | 2.5m及以上秸秆粉碎还田机 | 石家庄兴田机械有限公司 | 秸秆粉碎还田机 | 1JH-260 | 作业幅宽:2.6m; | 2700 | 2700 | 配套动力：88.2～117.6kW ；工作状态外形尺寸（长x宽X高）:1260x3070x1030mm;与配套拖拉机联接方式：三点悬挂式；结构质量：1010Kg；刀轴总成传动方式：双侧边皮带传动；刀片形式：弯刀+直刀；刀片总安装数量：96+48把 |  | 0 | 通用类 | T201900130081 | 2024-11-28 | 河北省 | 评阅通过
1273 | 收获机械 | 茎秆收集处理机械 | 秸秆粉碎还田机 | 2.5m及以上秸秆粉碎还田机 | 石家庄兴田机械有限公司 | 秸秆粉碎还田机 | 1JH-280 | 作业幅宽:2.8m; | 2700 | 2700 | 配套动力：95.6～132.4kW ；工作状态外形尺寸（长x宽X高）:1260x3270x1030mm;与配套拖拉机联接方式：三点悬挂式；结构质量：1050Kg；刀轴总成传动方式：双侧边皮带传动；刀片形式：弯刀+直刀；刀片总安装数量：104+52把 |  | 0 | 通用类 | T201900130081 | 2024-11-28 | 河北省 | 评阅通过
1274 | 收获机械 | 茎秆收集处理机械 | 秸秆粉碎还田机 | 2.5m及以上秸秆粉碎还田机 | 石家庄兴田机械有限公司 | 秸秆粉碎还田机 | 1JH-300 | 作业幅宽:3m; | 2700 | 2700 | 配套动力：102.9～147.0kW ；工作状态外形尺寸（长x宽X高）:1260x3470x1030mm;与配套拖拉机联接方式：三点悬挂式；结构质量：1140Kg；刀轴总成传动方式：双侧边皮带传动；刀片形式：弯刀+直刀；刀片总安装数量：120+60把 |  | 0 | 通用类 | T201900130078 | 2024-11-28 | 河北省 | 评阅通过
1275 | 收获机械 | 茎秆收集处理机械 | 秸秆粉碎还田机 | 2.5m及以上秸秆粉碎还田机 | 石家庄兴田机械有限公司 | 秸秆粉碎还田机 | 1JH-330 | 作业幅宽:3.3m; | 2700 | 2700 | 配套动力：110.2～161.7kW ；工作状态外形尺寸（长x宽X高）:1380x3720x1170mm;与配套拖拉机联接方式：三点悬挂式；结构质量：1280Kg；刀轴总成传动方式：双侧边皮带传动；刀片形式：弯刀+直刀；刀片总安装数量：128+64把 |  | 0 | 通用类 | T201900130079 | 2024-11-28 | 河北省 | 评阅通过
1276 | 收获机械 | 茎秆收集处理机械 | 秸秆粉碎还田机 | 2.5m及以上秸秆粉碎还田机 | 石家庄兴田机械有限公司 | 秸秆粉碎还田机 | 1JH-360 | 作业幅宽:3.6m; | 2700 | 2700 | 配套动力：117.6～191.1kW ；工作状态外形尺寸（长x宽X高）:1260x4070x1030mm;与配套拖拉机联接方式：三点悬挂式；结构质量：1310Kg；刀轴总成传动方式：双侧边皮带传动；刀片形式：弯刀+直刀；刀片总安装数量：144+72把 |  | 0 | 通用类 | T201900130080 | 2024-11-28 | 河北省 | 评阅通过
1277 | 收获机械 | 茎秆收集处理机械 | 秸秆粉碎还田机 | 2.5m及以上秸秆粉碎还田机 | 德州市华北农机装备有限公司 | 秸秆粉碎还田机 | 1JH-250 | 作业幅宽:2.5m; | 2700 | 2200 | 配套动力范围（kW）：≥90. 与配套拖拉机联接方式：后三点悬挂式.结构质量（kg）：800.工作状态外形尺寸（长×宽×高）mm：1420×2980×1100.刀轴总成传动方式：单侧皮带传动. 总安装刀数量（把）：组合甩刀150（50组）. 刀片型式：弯刀+直刀式. |  | 0 | 通用类 | 2019TJ698 | 2024-12-23 | 山东省 | 评阅通过
1278 | 收获机械 | 茎秆收集处理机械 | 秸秆粉碎还田机 | 2.5m及以上秸秆粉碎还田机 | 河北耕耘农业机械制造有限公司 | 秸秆粉碎还田机 | 1JHY-250 | 作业幅宽:2.5m; | 2700 | 2700 | 工作幅宽（cm）：250；结构质量（kg）：700kg；配套动力范围（kW）：80.9～88.2，配套动力输出轴转速（r/min）：720；与配套拖拉机联接方式：三点悬挂；工作状态外形尺寸（长×宽×高）（mm）1300×2750×1100；作业小时生产率（hm²/h）：0.8～1.1；作业速度（km/h）：3～5；刀轴总成传动方式：侧边皮带传动；刀轴数量（根）：1；刀轴设计转速（r/min）：2160，刀轴最大回转半径（mm）：260，刀片型式：弯刀；刀片总安装刀数（把）：68 |  | 80.9 | 通用类 | T201913130130 | 2024-12-08 | 河北省 | 评阅通过
1279 | 收获机械 | 茎秆收集处理机械 | 秸秆粉碎还田机 | 2.5m及以上秸秆粉碎还田机 | 河北盛农农业机械有限公司 | 秸秆切碎还田机 | 1JH-280 | 作业幅宽:2.8m; | 2700 | 2700 | 工作幅宽:2.8m；配套动力范围：95-105kW；与配套拖拉机联接方式:三点悬挂；结构质量：1240KG；工作状态外形尺寸（长×宽×高）：1510×3250×1120mm；刀轴总成传动方式：双侧边皮带传动；刀片型式：弯刀+直刀；刀片总安装数量：弯刀100把+直刀50把。 |  | 0 | 通用类 | T201900140422 | 2024-12-30 | 河北省 | 评阅通过
1280 | 收获机械 | 茎秆收集处理机械 | 秸秆粉碎还田机 | 2.5m及以上秸秆粉碎还田机 | 河北盛农农业机械有限公司 | 秸秆切碎还田机 | 1JH-340 | 作业幅宽:3.4m; | 2700 | 2700 | 工作幅宽:3.4m；配套动力范围：100-100.5kW；与配套拖拉机联接方式:三点悬挂；结构质量：1450KG；工作状态外形尺寸（长×宽×高）：1510×3850×1120mm；刀轴总成传动方式：双侧边皮带传动；刀片型式：弯刀+直刀；刀片总安装数量：弯刀128把+直刀64把。 |  | 0 | 通用类 | T201900140423 | 2024-12-30 | 河北省 | 评阅通过
1281 | 收获机械 | 茎秆收集处理机械 | 秸秆粉碎还田机 | 2.5m及以上秸秆粉碎还田机 | 河北盛农农业机械有限公司 | 秸秆切碎还田机 | 1JH-260 | 作业幅宽:2.6m; | 2700 | 2700 | 工作幅宽:2.6m；配套动力范围：95-100kW；与配套拖拉机联接方式:三点悬挂；结构质量：1150KG；工作状态外形尺寸（长×宽×高）：1510×3050×1120mm；刀轴总成传动方式：双侧边皮带传动；刀片型式：弯刀+直刀；刀片总安装数量：弯刀96把+直刀48把。 |  | 0 | 通用类 | T201900140421 | 2024-12-30 | 河北省 | 评阅通过
1282 | 收获机械 | 茎秆收集处理机械 | 秸秆粉碎还田机 | 2.5m及以上秸秆粉碎还田机 | 江苏清淮机械有限公司 | 秸秆粉碎还田机 | 1JH-250 | 作业幅宽:2.5m; | 2700 | 2700 | 配套动力（kW):95.6-110.3.工作幅宽（m):2.5.结构型式：悬挂.外形尺寸（长×宽×高）（mm):1275×2750×1045.配套动力输出轴转速（r/min):720，传动方式：侧边皮带传动，总安装刀数：102（34组X3），刀片型式：甩刀 |  | 0 | 通用类 | 苏农机（2018）第（0363）号 | 2022-12-31 | 江苏省 | 评阅通过
1283 | 收获机械 | 茎秆收集处理机械 | 秸秆粉碎还田机 | 2.5m及以上秸秆粉碎还田机 | 石家庄市中州机械制造有限公司 | 秸秆切碎还田机 | 1JQ-440 | 作业幅宽:4.4m; | 2700 | 2700 | 配套动力范围：132.8～161.8kW，配套动力输出轴转速：720r/min,与配套拖拉机连接方式：三点悬挂连接，工作状态外形尺寸（长×宽×高）：2460×4830×1210mm，作业小时生产率：1.2～1.8hm2/h，作业速度：3-5km/h，作业幅宽：440cm，刀轴总成传动方式：双侧边皮带传动，刀轴数量：1根，刀轴设计转速：2000r/min，刀轴最大回转半径：318mm，刀片型式：弯刀+直刀，刀片总安装数量：弯刀：120，直刀：60。 |  | 0 | 通用类 | T201900130026 | 2024-10-22 | 河北省 | 评阅通过
1284 | 收获后处理机械 | 脱粒机械 | 稻麦脱粒机 | 生产率300kg/h及以上稻麦脱粒机 | 新余市亿丰农业机械有限公司 | 自净式脱粒机 | 5T-60 | 生产率:350-500kg/h; | 280 | 280 | 结构型式：非机械夹持；喂入方式：手持式；滚筒型式：弓齿；滚筒数量：1个；主滚筒长度cm：41；主滚筒转速r/min：550-650；凹板筛型式：钢板筛网；分离形式：二级；清选型式：二级；风扇型式：叶轮；风扇数量：1个；卸粮方式：抛甩。 | 配套动力功率（kW）：4.0；型号：TL170F；制造商：重庆腾龙盛世机电有限公司。 | 4 | 非通用类 | 江西省2019第035号 | 2024-09-04 | 江西省 | 评阅通过
1285 | 收获后处理机械 | 脱粒机械 | 稻麦脱粒机 | 生产率300kg/h及以上稻麦脱粒机 | 新余市亿丰农业机械有限公司 | 自净式脱粒机 | 5T-70 | 生产率:300-500kg/h; | 280 | 280 | 结构型式：非机械夹持式；喂入方式：手持式；滚筒型式：弓齿；滚筒数量：1个；主滚筒长度cm：66.7；主滚筒转速r/min：550-650；凹板筛型式：钢板筛网；分离形式：二级；清选型式：三级；风扇型式：叶轮；风扇数量：1个；卸粮方式：抛甩。 | 配套动力功率（kW）：4.0；型号：TL170F；制造商：重庆腾龙盛世机电有限公司。 | 4 | 非通用类 | 江西省2020第012号 | 2025-01-15 | 江西省 | 评阅通过
1286 | 收获后处理机械 | 脱粒机械 | 稻麦脱粒机 | 生产率300kg/h及以上稻麦脱粒机 | 新余市亿丰农业机械有限公司 | 自排自净式机动脱粒机 | 5T-70A | 生产率:300-500kg/h; | 280 | 280 | 结构型式：非机械夹持式；喂入方式：手持式；滚筒型式：弓齿；滚筒数量：1个；主滚筒长度cm：66.8；主滚筒转速r/min：550-650；凹板筛型式：钢板筛网；分离形式：二级；清选型式：三级；风扇型式：叶轮；风扇数量：1个；卸粮方式：抛甩。 | 配套动力功率（kW）：4.0；型号：TL170F；制造商：重庆腾龙盛世机电有限公司。 | 4 | 非通用类 | 江西省2020第013号 | 2025-01-15 | 江西省 | 评阅通过
1287 | 收获后处理机械 | 脱粒机械 | 稻麦脱粒机 | 生产率300kg/h及以上稻麦脱粒机 | 新余市亿丰农业机械有限公司 | 夹持式高效自动脱粒机 | 5TG-60 | 生产率:400-600kg/h; | 280 | 280 | 结构型式：机械夹持式；喂入方式：自动喂入；滚筒型式：弓齿；滚筒数量：2个；主滚筒长度cm：55；主滚筒转速r/min：550-650；凹板筛型式：钢板筛网；分离形式：二级；清选型式：三级；风扇型式：叶轮；风扇数量：1个；卸粮方式：抛甩。 | 配套动力功率（kW）：4.0；型号：TL170F；制造商：重庆腾龙盛世机电有限公司。 | 4 | 非通用类 | 江西省2020第011号 | 2025-01-15 | 江西省 | 评阅通过
1288 | 收获后处理机械 | 脱粒机械 | 稻麦脱粒机 | 生产率300kg/h及以上稻麦脱粒机 | 新余市亿丰农业机械有限公司 | 自排自净式机动脱粒机 | 5T-60A | 生产率:350-500kg/h; | 280 | 280 | 结构型式：半喂入非机械夹持；喂入方式：手持式；滚筒型式：弓齿；滚筒数量：1个；主滚筒长度cm：56.5；主滚筒转速r/min：550-650；凹板筛型式：钢板筛网；分离形式：二级；清选型式：二级；风扇型式：叶轮；风扇数量：1个；卸粮方式：抛甩。 | 配套动力功率（kW）：4.0；型号：TL170F；制造商：重庆腾龙盛世机电有限公司。 | 4 | 非通用类 | 江西省2019第036号 | 2024-09-04 | 江西省 | 评阅通过
1289 | 收获后处理机械 | 脱粒机械 | 稻麦脱粒机 | 生产率300kg/h及以上稻麦脱粒机 | 新余市亿丰农业机械有限公司 | 自净式脱粒机 | 5T-50 | 生产率:350-500kg/h; | 280 | 280 | 结构型式：非机械夹持；喂入方式：手持式；滚筒型式：弓齿；滚筒数量：1个；主滚筒长度cm：41；主滚筒转速r/min：550-650；凹板筛型式：钢板筛网；分离形式：二级；清选型式：二级；风扇型式：叶轮；风扇数量：1个；卸粮方式：抛甩。 | 配套动力功率（kW）：4.0；型号：TL170F；制造商：重庆腾龙盛世机电有限公司。 | 4 | 非通用类 | 江西省2019第035号 | 2024-09-04 | 江西省 | 评阅通过
1290 | 收获后处理机械 | 脱粒机械 | 稻麦脱粒机 | 生产率300kg/h及以上稻麦脱粒机 | 新余市亿丰农业机械有限公司 | 自排自净式机动脱粒机 | 5T-70B | 生产率:300-500kg/h; | 280 | 280 | 结构型式：非机械夹持式；喂入方式：手持式；滚筒型式：弓齿；滚筒数量：2个；主滚筒长度cm：66.5；主滚筒转速r/min：550-650；凹板筛型式：钢板筛网；分离形式：二级；清选型式：三级；风扇型式：叶轮；风扇数量：1个；卸粮方式：抛甩。 | 配套动力功率（kW）：4.0；型号：TL170F；制造商：重庆腾龙盛世机电有限公司。 | 4 | 非通用类 | 江西省2020第014号 | 2025-01-15 | 江西省 | 评阅通过
1291 | 收获后处理机械 | 脱粒机械 | 玉米脱粒机 | 生产率0.4-3t/h玉米脱粒机 | 汉中市盛昌机械有限责任公司 | 玉米脱粒机 | 5TY-310-100 | 生产率:0.728t/h; | 100 | 100 | 结构型号：单滚筒；喂入方式：人工喂入；滚筒型式：轴流搓擦式；滚筒数量：1个；主滚筒长度（cm）：31；主滚筒转速（r/min）：2000；凹板筛型式：弧板孔格式；分离、清选型式：/；风扇型式：/；卸粮方式：/ | 配套动力功率（kw）：0.75；型号:YL80-2；制造商：台州胜骄机电有限公司 | 0.75 | 非通用类 | T202061610017 | 2025-06-08 | 陕西省 | 评阅通过
1292 | 收获后处理机械 | 脱粒机械 | 玉米脱粒机 | 生产率5-10t/h玉米脱粒机 | 云南驰城农业机械科技有限公司 | 玉米脱粒机 | 5TY-620-125 | 生产率:5t/h; | 330 | 330 | 结构型式：双滚筒；喂入方式：人工喂入；滚筒型式：纹杆式；滚筒数量：2个；主滚筒长度：62cm：；主滚筒转速：1800r/min；凹板筛型式：/；分离、清选型式：/；风扇型式：离心式；风扇数量：1；卸粮方式：/ | 配套动力功率：2.2kW；型号：YLG90S2；制造商：昆明金利来机电有限公司。 | 2.2 | 非通用类 | T20205353037 | 2025-04-15 | 云南省 | 评阅通过
1293 | 收获后处理机械 | 脱粒机械 | 玉米脱粒机 | 生产率5-10t/h玉米脱粒机 | 昆明创兆机械设备有限公司 | 玉米脱粒机 | 5TY-560-100 | 生产率:5-10t/h; | 330 | 330 | 产品名称：玉米脱粒机 产品型号：5TY-560-100 结构型式：双滚筒 外形尺寸（长×宽×高）：1000×470×720（mm） 配套动力型式：单相电机 配套动力功率：2.2（KW） 配套动力转速：1680（r/min） 喂入方式：人工喂入 滚筒数量：2（个） 主滚筒结构型式：圆柱杆式 主滚筒工作直径：100（mm） 主滚筒工作长度：560（mm） 主滚筒工作转速：1680（r/min） 生产率：≥5000（kg/h） | 单相双值电容异步电动机。型号：YL90-2。额定功率：2.2KW。额定转速：2800r/min。额定电压：220V/50Hz。制造商：温岭市长龙电机厂。 | 2.2 | 非通用类 | GZNJ/TJ 2019-146 | 2023-12-31 | 云南省 | 评阅通过
1294 | 收获后处理机械 | 清选机械 | 风筛清选机 | 生产率5-15t/h风筛清选机 | 新野县为农农机有限公司 | 粮食清选机 | 5XF-5 | 生产率:5t/h; | 3400 | 3400 | 外型尺寸：(1335×1220×1275)mm；清选方式：风筛式，喂入方式：固定漏斗机械喂入； 清选筛型式：编制网筛板；清选筛层数：2层；清选筛片面积：0.747m²；振动频率：469Hz; 风机型式：叶片式；型号规格：3-92-5；数量：1个；叶轮直径：450mm. | 主电机（最大功率）功率（KW)：2.2；型号：YL90-4;制造商：上海五星电机制造有限公司；排放阶段：国三。 | 2.2 | 非通用类 | 豫2018036 | 2022-12-31 | 河南省 | 评阅通过
1295 | 收获后处理机械 | 干燥机械 | 谷物烘干机 | 5t及以上平床式谷物烘干机 | 上海三久机械有限公司 | 通风干燥机 | SKS-580CG | 结构型式:平床式,非燃煤型 ;装载量:5.45t; | 8600 | 8600 | 结构型式:平床式；外形尺寸(长*宽*高)(mm):8745*2458*1875；整机质量(kg):1140；处理量(kg/h):62～495.7 (小麦)；电机总功率(kW):4.75；加热方式:直接热风；燃烧机型式:枪型双喷嘴、双风门自动控制；点火方式:高压自动点火；燃烧机型号：GPN-25WEM-23; GPN-25WEM-26;燃油消耗量(L/h):≤23；燃料料:0号～50号轻柴油；安全装置:热继电器、风压开关、满量警报、定时开关、燃烧机熄火(电眼)、控制保险丝、异常过热 | 主电机型号:M2BAX100LA4功率:2.2KW；制造商:ABB(ASEABROWNBOVERILTD.) | 4.75 | 通用类 | 部20160651 | 2020-12-31 | 上海市 | 评阅通过
1296 | 收获后处理机械 | 干燥机械 | 谷物烘干机 | 处理量50t/d以下连续式谷物烘干机 | 新野行发机械有限公司 | 连续式粮食干燥机 | 5H-30 | 结构型式:连续式,非燃煤型 ;批处理量:30t/d; | 23700 | 23700 | 结构型式：连续式；干燥方式：直接加热；干燥机机体外形尺寸（长×宽×高）mm：10000×1010×2330；干燥段数量/每段高度(个/MM)：3/320;缓苏段数量/每段高度（个/MM）：3/160；热风机型号：FD-400-ZR型壁式强力通风机；热风机数量：1个；热风电机功率：1.1KW; 燃烧器型号名称：ZXOQM-80型燃油燃烧机；燃烧器型式:单喷头式；燃烧器燃料种类：燃料油、甲醇、柴油；喷（点）火头数量：1个；排粮电机功率（KW）:0.55×3;安全装置:满粮报警装置、热风温度超温报警装置、开机前警示装置、自动点火装置、熄火时自动切断油路的装置、配备灭火器等消防器材、电控系统设置有过载和漏电2级以上保护装置、紧急排粮口、紧急排粮口分布。 | 主电机（最大功率）功率（KW）：排粮电机功率（KW)0.55×3;型号名称：CV22-400W;制造商名称：浙江侨邦精密电机有限公司。 | 8.75 | 通用类 | 部20181004 | 2022-12-31 | 河南省 | 评阅通过
1297 | 收获后处理机械 | 干燥机械 | 谷物烘干机 | 处理量50-100t/d连续式谷物烘干机 | 开原宏兴机械制造有限公司 | 粮食烘干机 | 5HSHN-60 | 结构型式:连续式,非燃煤型 ;批处理量:60t/d; | 42100 | 42100 | 结构型式：连续式；干燥方式：间接加热；外型尺寸：2000×2000×12000mm；处理量：60t/d；降水幅：13-15%；干燥段数量：5 个；干燥段高度：4500mm；缓苏段数量：2个；冷却段高度：1800 mm；装机容积：24.3m3；装机总容量：36kw；；热风机型号：4-72-6C；热风机功率：18.5kw；冷风机型号：L-72-3.6A,冷风机功率：3kw；热风炉型号：WJR-80，热风炉输出热功率：8000MJ/h；输出热风最高温度：160℃ ；热风炉型号名称/燃料种类：WJR-80/生物质；热风炉引烟风机型号名称：Y5-47-6C ；热风炉引烟风机电机功率：7.5kW；燃烧器型号名称：RST- 80；燃烧器型式：间接加热；燃烧器燃料种类：生物质；喷(点)火头数量：1个；鼓风机功率：2.2kw；排粮电机功率：1.5kw；安全装置：热继电器、风压开关、定时开关、燃烧机熄火(电眼)、控制保险丝、异常过热 | 主电机（最大功率电机）功率（kW）：18.5；型号：YE2-160L-4；电机名称：三相异步电动机；制造商：安徽六安市徽特电机有限责任公司。热风炉型号名称：WJR-80；热风炉燃料种类：生物质；热风炉制造商：开原宏兴机械制造有限公司 | 36 | 通用类 | 黑垦鉴2017002 | 2021-12-31 | 辽宁省 | 评阅通过
1298 | 收获后处理机械 | 干燥机械 | 谷物烘干机 | 处理量100t/d及以上连续式谷物烘干机 | 开原宏兴机械制造有限公司 | 粮食烘干机 | 5HSHN-100 | 结构型式:连续式,非燃煤型 ;批处理量:100t/d; | 97500 | 97500 | 结构型式：连续式；干燥方式：间接加热；外型尺寸：2000×2600×16000mm；处理量：100t/d；降水幅：13-15%；整机质量（kg）:30000 ；装机容积（m3）:40；装机总容量：75kw；装机干燥段数量：6个；干燥段高度：5400mm；缓苏段数量：2个；冷却段高度：2700 mm；热风机型号：Y4-73-9D ；热风机功率：30kw；热风炉型号：WJR120，单位耗热量：≤8000kJ/kg；输出热风最高温度：160℃ 热风炉型号名称/燃料种类：WJR120/生物质；热风炉引烟风机型号名称：Y5-47-6C；热风炉引烟风机电机功率：11kW；燃烧器型号名称：RST-120；燃烧器型式：间接加热；燃烧器燃料种类：生物质；喷(点)火头数量：1个；鼓风机功率：3.0kw；排粮电机功率：1.5kw；安全装置：热继电器、风压开关、定时开关、燃烧机熄火(电眼)、控制保险丝、异常过热 | 主电机（最大功率电机）功率（kW）：30；型号：YE2-200L-4；电机名称：三相异步电动机；制造商：安徽六安市徽特电机有限责任公司。热风炉型号名称：WJR120；热风炉燃料种类：生物质；热风炉制造商：开原宏兴机械制造有限公司 | 75 | 通用类 | 黑垦鉴2016103 | 2021-12-31 | 辽宁省 | 评阅通过
1299 | 收获后处理机械 | 干燥机械 | 谷物烘干机 | 处理量100t/d及以上连续式谷物烘干机 | 开原宏兴机械制造有限公司 | 粮食烘干机 | 5HSHN-500 | 结构型式:连续式,非燃煤型 ;批处理量:500t/d; | 97500 | 97500 | 结构型式：连续式；干燥方式：间接加热；外型尺寸：3500×4000×27400mm；处理量：500t/d；降水幅：13-15%；整机质量（kg）:91000 ；装机容积（m3）:210；装机总容量：242.2kw；装机干燥段数量：15个；干燥段高度： 13500mm；缓苏段数量：3个；冷却段高度：2700mm；热风机型号1：Y4-73-12：功率：55kw；热风机型号2：Y4-73-11：功率：55kw；热风机型号3：Y4-73-9D：功率：37kw；冷风机型号：4-72-8C：功率：30kw；热风炉型号：WJR-600，热风炉输出热功率：25000MJ/h；输出热风最高温度：160℃ ;热风炉型号名称/燃料种类：WJR-600/生物质；热风炉引烟风机型号名称：Y5-47-9C；热风炉引烟风机电机功率：45kW；燃烧器型号名称：RST-180；燃烧器型式：间接加热；燃烧器燃料种类：生物质；喷(点)火头数量：1个；鼓风机功率：15kw；排粮电机功率：1.5kw；安全装置：热继电器、风压开关、定时开关、燃烧机熄火(电眼)、控制保险丝、异常过热 | 主电机（最大功率电机）功率（kW）：55；型号：YE2-250M-4；电机名称：三相异步电动机；制造商：安徽六安市徽特电机有限责任公司。热风炉型号名称：WJR-600；热风炉燃料种类：生物质；热风炉制造商：开原宏兴机械制造有限公司 | 242.2 | 通用类 | 黑垦鉴2016104 | 2021-12-31 | 辽宁省 | 评阅通过
1300 | 收获后处理机械 | 干燥机械 | 谷物烘干机 | 处理量100t/d及以上连续式谷物烘干机 | 江苏沃得高新农业装备有限公司 | 谷物干燥机 | 5H-300L | 结构型式:连续式,非燃煤型 ;批处理量:300t/d; | 97500 | 97500 | 结构型式：连续式；干燥方式：间接加热；外形尺寸（长×宽×高）（mm）：3040×3040×21950；干燥段数量/每段高度：3/3600mm；缓苏段数量/每段高度：3/900mm；冷却段高度：2700；热风机型号：4-84-8.4A；热风机数量（个）：3；热风机电机总功率（kW）：66；冷却风机型号名称：4-84-7.5A；冷却风机数量：1；冷却风机电机功率：11kW；燃烧器型号名称：利雅路（意大利）RS300；燃烧器型式：枪式；燃烧器燃料种类：天然气、液化气，油；喷(点)火头数量：2段火；鼓风机功率：/；排粮电机功率：1.1KW；安全装置：热继电器、风压开关、定时开关、燃烧机熄火(电眼)、控制保险丝、异常过热。 | 主电机（最大功率电机）功率(kW):22×3;型号:4-84-8.4A;制造商:山东众泰电机有限公司;热风炉型号：JLR-5;引烟机型号:Y5-48N0.8C;引烟机电机功率（kW）：30；热风炉/燃烧器燃料种类：煤、生物质颗粒；热风炉制造商:常州市诚赢干燥设备有限公司 | 87.2 | 通用类 | T202032320031 | 2025-03-30 | 江苏省 | 评阅通过
1301 | 收获后处理机械 | 干燥机械 | 谷物烘干机 | 处理量100t/d及以上连续式谷物烘干机 | 铁岭天成干燥设备制造有限公司 | 连续式粮食干燥机 | HG-200T | 结构型式:连续式,非燃煤型 ;批处理量:≥200t/d; | 97500 | 97500 | 结构型式：连续式；干燥方式：间接加热；烘干机机体外形尺寸（长×宽×高）：3500mm×3000mm×19100mm；处理量：≥240t/d（5%≤降水幅度<10%）、≥200t/d（10%≤降水幅度≤15%）；降水幅度：5%~15%；干燥段数量：2个；缓苏段数量：3个；冷却段高度：1820mm；烘干机净容积：110m³；热风温度范围：120℃~160℃；1号热风机型号名称：Y4-73-10C型锅炉离心引风机；风压2359Pa；流量：44000m³/h；电机功率：37kW；2号热风机型号名称：Y4-73-9C型锅炉离心引风机；风压：2100Pa；流量40128m³/h；电机功率：30kW；冷却风机型号名称：4-72-10C型离心通风机；电机功率：30kW；烘干机电机总功率：151.55kW；热风炉型号名称/燃料种类：DZL-4TH轻型链条炉排/生物质；热风炉热功率（输出热量）：1008×10的四次方kJ/h、240×10的四次方kcal/h；热风炉引烟风机型号名称：Y5-47-8C型锅炉离心引风机；电机功率：22kW。 | 1号热风机型号名称：Y4-73-10C型锅炉离心引风机；风压2359Pa；流量：44000m3/h；电机功率：37kW；2号热风机型号名称：Y4-73-9C型锅炉离心引风机；风压：2100Pa；流量40128m3/h；电机功率：30kW；冷却风机型号名称：4-72-10C型离心通风机；电机功率：30kW；烘干机电机总功率：151.55kW；热风炉型号名称/燃料种类：DZL-4TH轻型链条炉排/生物质；热风炉热功率（输出热量）：1008×10的四次方kJ/h、240×10的四次方kcal/h；热风炉引烟风机型号名称：Y5-47-8C型锅炉离心引风机；电机功率：22kW。以上制造商均为：开原市华宇风机有限公司 | 151.55 | 通用类 | T20202121005 | 2025-04-23 | 辽宁省 | 评阅通过
1302 | 收获后处理机械 | 干燥机械 | 谷物烘干机 | 处理量100t/d及以上连续式谷物烘干机 | 铁岭天成干燥设备制造有限公司 | 连续式粮食干燥机 | HG-300T | 结构型式:连续式,非燃煤型 ;批处理量:≥340t/d; | 97500 | 97500 | 结构型式：连续式；干燥方式：间接加热；烘干机机体外形尺寸（长×宽×高）：3500mm×3000mm×23750mm；处理量：≥400t/d（5%≤降水幅度<10%）、≥340t/d（10%≤降水幅度≤15%）；降水幅度：5%~15%；干燥段数量：2个；缓苏段数量：3个；冷却段高度：1820mm；烘干机净容积：174.3m³；热风温度范围：120℃~160℃；1号热风机型号名称：Y4-73-12C型锅炉离心引风机；风压2479Pa；流量：56000m³/h；电机功率：55kW；2号热风机型号名称：Y4-73-10C型锅炉离心引风机；风压：2359Pa；流量44000m³/h；电机功率：37kW；冷却风机型号名称：4-72-10C型离心通风机；电机功率：30kW；烘干机电机总功率：196.85kW；热风炉型号名称/燃料种类：DZL-6TH轻型链条炉排/生物质；热风炉热功率（输出热量）：1512×10的四次方kJ/h、360×10的四次方kcal/h；热风炉引烟风机型号名称：Y5-47-9C型锅炉离心引风机；电机功率：30kW。 | 1号热风机型号名称：Y4-73-12C型锅炉离心引风机；风压2479Pa；流量：56000m3/h；电机功率：55kW；2号热风机型号名称：Y4-73-10C型锅炉离心引风机；风压：2359Pa；流量44000m3/h；电机功率：37kW；冷却风机型号名称：4-72-10C型离心通风机；电机功率：30kW；烘干机电机总功率：196.85kW；热风炉型号名称/燃料种类：DZL-6TH轻型链条炉排/生物质；热风炉热功率（输出热量）：1512×10的四次方kJ/h、360×10的四次方kcal/h；热风炉引烟风机型号名称：Y5-47-9C型锅炉离心引风机；电机功率：30kW。以上制造商均为：开原市华宇风机有限公司 | 196.85 | 通用类 | T20202121006 | 2025-04-23 | 辽宁省 | 评阅通过
1303 | 收获后处理机械 | 干燥机械 | 谷物烘干机 | 处理量100t/d及以上连续式谷物烘干机 | 铁岭天成干燥设备制造有限公司 | 连续式粮食干燥机 | HG-500T | 结构型式:连续式,非燃煤型 ;批处理量:≥500t/d; | 97500 | 97500 | 结构型式：连续式；干燥方式：间接加热；烘干机机体外形尺寸（长×宽×高）：3500mm×4000mm×28060mm；处理量：≥560t/d（5%≤降水幅度<10%）、≥500t/d（10%≤降水幅度≤15%）；降水幅度：5%~15%；干燥段数量：3个；缓苏段数量：3个；冷却段高度：3640mm；烘干机净容积：210m³；热风温度范围：120℃~160℃；1号热风机型号名称：Y4-73-12C型锅炉离心引风机；风压2705Pa；流量：68990m³/h；电机功率：75kW；2号热风机型号名称：Y4-73-11C型锅炉离心引风机；风压：2580Pa；流量49000m³/h；电机功率：55kW；3号热风机型号名称：Y4-73-10C型锅炉离心引风机；风压：2359Pa；流量44000m³/h；电机功率：37kW；冷却风机型号名称：4-72-12C型离心通风机；电机功率：37kW；烘干机电机总功率：325.15kW；热风炉型号名称/燃料种类：DZL-10TH轻型链条炉排/生物质；热风炉热功率（输出热量）：2520×10的四次方kJ/h、600×10的四次方kcal/h；热风炉引烟风机型号名称：Y5-47-10C型锅炉离心引风机；电机功率：37kW。 | 1号热风机型号名称：Y4-73-12C型锅炉离心引风机；风压2705Pa；流量：68990m3/h；电机功率：75kW；2号热风机型号名称：Y4-73-11C型锅炉离心引风机；风压：2580Pa；流量49000m3/h；电机功率：55kW；3号热风机型号名称：Y4-73-10C型锅炉离心引风机；风压：2359Pa；流量44000m3/h；电机功率：37kW；冷却风机型号名称：4-72-12C型离心通风机；电机功率：37kW；烘干机电机总功率：325.15kW；热风炉型号名称/燃料种类：DZL-10TH轻型链条炉排/生物质；热风炉热功率（输出热量）：2520×10的四次方kJ/h、600×10的四次方kcal/h；热风炉引烟风机型号名称：Y5-47-10C型锅炉离心引风机；电机功率：37kW。以上制造商均为：开原华宇风机有限公司 | 325.15 | 通用类 | T20202121007 | 2025-04-23 | 辽宁省 | 评阅通过
1304 | 收获后处理机械 | 干燥机械 | 谷物烘干机 | 处理量100t/d及以上连续式谷物烘干机 | 山东德农农业机械制造有限责任公司 | 粮食干燥机 | 5GH-120 | 结构型式:连续式,非燃煤型 ;批处理量:120t/d; | 97500 | 97500 | 结构型式：连续式；干燥方式：间接加热；干燥机机体外形尺寸（长×宽×高）mm：2700×2060×14040；干燥段数量/每段高度：2节/0.85m；缓苏段数量/每段高度：2节/0.85m；冷却段高度mm：1700；热风机型号：Y4-73N08C型；热风机数量：2；热风电机功率kW：22-18.5；冷却风机型号名称：Y4-73N06.3c型；冷却风机数量：1；冷却风机电机功率：11kW；燃烧器型号名称：RS150；燃烧器型式：直燃；燃烧器燃料种类：生物质颗粒；喷(点)火头数量：1 ；鼓风机功率kw：3 ；排粮电机功率kw：1.1；安全装置(根据机型选择填写)：燃烧机熄火(电眼)、控制保险丝. | 热风机型号：Y4-73N08C型；热风机数量：2；热风电机功率kW：22-18.5；冷却风机型号名称：Y4-73N06.3c型；冷却风机数量：1；冷却风机电机功率：11kW；燃烧器型号名称：RS150；鼓风机功率kw：3 ；排粮电机功率kw：1.1； | 82.9 | 通用类 | 2019TJ701 | 2024-12-23 | 山东省 | 评阅通过
1305 | 收获后处理机械 | 干燥机械 | 谷物烘干机 | 处理量100t/d及以上连续式谷物烘干机 | 山东德农农业机械制造有限责任公司 | 粮食干燥机 | 5GH-200 | 结构型式:连续式,非燃煤型 ;批处理量:200t/d; | 97500 | 97500 | 结构型式：连续式；干燥方式：间接加热；干燥机机体外形尺寸（长×宽×高）mm：2950×2950×18200；干燥段数量/每段高度：2节/0.85m；缓苏段数量/每段高度：2节/0.85m；冷却段高度mm：1700；热风机型号：Y4-73N09D/Y4-73N010D型；热风机数量：2；热风电机功率kW：30-37；冷却风机型号名称：Y4-72N06C型；冷却风机数量：1；冷却风机电机功率kW：15；燃烧器型号名称：RS230；燃烧器型式：直燃；燃烧器燃料种类：生物质颗粒；喷(点)火头数量：1 ；鼓风机功率kw：5；排粮电机功率kw：1.1；安全装置(根据机型选择填写)：燃烧机熄火(电眼)、控制保险丝. | 热风机型号：Y4-73N09D/Y4-73N010D型；热风机数量：2；热风电机功率kW：30-37；冷却风机型号名称：Y4-72N06C型；冷却风机数量：1；冷却风机电机功率kW：15；燃烧器型号名称：RS230；鼓风机功率kw：5；排粮电机功率kw：1.1； | 129.9 | 通用类 | 2019TJ702 | 2024-12-23 | 山东省 | 评阅通过
1306 | 收获后处理机械 | 干燥机械 | 谷物烘干机 | 处理量100t/d及以上连续式谷物烘干机 | 河南永乐粮油机械有限公司 | 连续式粮食干燥机 | 5HLN-7.5 | 结构型式:连续式,非燃煤型 ;批处理量:150t/d; | 97500 | 97500 | 结构型式：连续式；干燥方式：间接加热；干燥机机体外形尺寸2500×3000×21500（长×宽×高）mm；干燥段数量/每段高度：8个/1530mm；缓苏段数量/每段高度：4个/1530mm；冷却段高度：1530mm；热风机型号：LNLSHG NO.10C；热风机数量：1台；热风电机功率：45kW；冷却风机型号名称：LNLSHG NO.6A；冷却风机数量：1；冷却风机电机功率：4kW；燃烧器型号名称：TGB 260 MC 型燃气燃烧器；燃烧器型式：枪式机；燃烧器燃料种类：天然气；喷(点)火头数量：1；鼓风机功率：5.5千瓦；排粮电机功率：2.2千瓦；安全装置：热继电器、风压开关、定时开关、燃烧机熄火、控制保险丝、异常过热. 主电机（最大功率电机）功率45（kW）：型号：YE2-225M-4；制造商：河南华特电机有限公司。热风炉型号名称：自制；热风炉燃料种类：天然气；热风炉制造商：自制. 装机总功率55.2千瓦 | 热风炉型号名称：自制；热风炉燃料种类：天然气；热风炉制造商：自制；燃烧器功率5.5kW。 | 60.7 | 通用类 | GZNJ/TJ 2019-298 | 2024-12-29 | 河南省 | 评阅通过
1307 | 收获后处理机械 | 干燥机械 | 谷物烘干机 | 处理量100t/d及以上连续式谷物烘干机 | 河南华安机械有限公司 | 连续式谷物干燥机 | 5HL-100 | 结构型式:连续式,非燃煤型 ;批处理量:100t/d; | 97500 | 97500 | 结构型式：连续式；干燥方式：直接加热；干燥机机体外形尺寸（长×宽×高）mm：3100×2900×16100；处理量t/d：100；干燥段数量（个）：1；缓苏段数量（个）：1；冷却段高度mm：1840；1号热风机型号名称：4-72No.10C离心式通风机；1号热风机电机功率kW：37；冷却风机型号名称：4-72No.6C离心式通风机；冷却风机数量（个）：1；冷却风机电机功率kW：7.5；排粮电机功率kW：0.75；烘干机电机总功率kW：50.75；燃烧器型号名称：RS-100型燃气燃烧机；燃烧器燃料种类：天然气；燃烧器热功率（输出热量）kJ/h：800000～4200000；安全装置：符合要求。 | 1号热风机型号名称：4-72No.10C离心式通风机；1号热风机电机功率kW：37；制造商：河南华安机械有限公司；燃烧器型号名称：RS-100型燃气燃烧机；燃烧器燃料种类：天然气；燃烧器制造商：河南华安机械有限公司 | 50.75 | 通用类 | GZNJ/TJ 2019-186 | 2024-08-27 | 河南省 | 评阅通过
1308 | 收获后处理机械 | 干燥机械 | 谷物烘干机 | 处理量100t/d及以上连续式谷物烘干机 | 南阳奥科耒科技有限公司 | 连续式粮食烘干机 | 5H-100 | 结构型式:连续式,非燃煤型 ;批处理量:100t/d; | 97500 | 97500 | 产品型号名称:5H-100型连续式粮食烘干机;结构型式:连续式;干燥方式:直接加热;外形尺寸(长×宽×高)(MM):2400×2400×10850;处理量(T/D):100;处理量(T/H):4.2;干燥能力(T·%/H):≥21;降水幅度(%):5~10;缓苏段数量/每段高度(个/MM):5/300;干燥段数量/每段高度(个/MM):5/800;干燥机净容积(M3):41;冷却段高度(MM):1880;热风机电机功率(KW):22;冷却风机电机功率(KW):5.5;排粮电机功率(KW):0.75 .热风机型号：472-10型离心式通风机。热风机数量：1个。冷却风机型号名称：4-72-6型离心式通风机。冷却风机数量：1个。燃烧器型号名称/RS-70型强制通风燃气燃烧器。燃烧器型式/多喷头式。燃烧器燃料种类/天然气/液化气。喷（点）火头数量：4个。鼓风机功率：22（KW).排粮电机功率：0.75（KW).安全装置:热继电器、风压开关、定时开关、燃烧机熄火（电眼）、控制保险丝、异常过热。 | 主电机（最大功率电机）功率（kW）：22；型号：TYPEY-80L-4；制造商：开封万工电机制造有限公司。热风炉型号名称：472-10型离心式通风机；热风炉燃料种类：天然气/液化气；热风炉制造商：开封万工电机制造有限公司 | 0 | 通用类 | 部20180730 | 2022-12-31 | 河南省 | 评阅通过
1309 | 收获后处理机械 | 干燥机械 | 谷物烘干机 | 批处理量4t以下循环式谷物烘干机 | 湖南省农友盛泰农业科技有限公司 | 批式循环谷物干燥机 | 5H-1 | 结构型式:循环式,非燃煤型 ;批处理量:1t; | 5400 | 5400 | 结构型式：循环式；干燥方式：间接加热；干燥机机体外形尺寸（长×宽×高）mm：1205*1200*2360；干燥段数量/每段高度：500mm；缓苏段数量/每段高度：1345mm；冷却段高度：/；热风机型号：5-47-3A；热风机数量：1台；热风电机功率：0.75kW；冷却风机型号名称：/；冷却风机数量：/；冷却风机电机功率：/kW；燃烧器型号名称：5LS-24热风炉；燃烧器型式：内置；燃烧器燃料种类：生物质颗粒；喷(点)火头数量：/；鼓风机功率：/；排粮电机功率：0.025kw；安全装置：热继电器、定时开关、燃烧机熄火、控制保险丝、异常过热 | 主电机（最大功率电机）功率（kW）：0.75；型号：5-47-3A；制造商：绍兴市上虞精益风机设备有限公司。热风炉型号名称：5LS-24；热风炉燃料种类：生物质颗粒；热风炉制造商：湖南省农友盛泰农业科技有限公司 | 15.25 | 通用类 | T201943430038 | 2024-09-29 | 湖南省 | 评阅通过
1310 | 收获后处理机械 | 干燥机械 | 谷物烘干机 | 批处理量4t以下循环式谷物烘干机 | 重庆市万穗机械有限公司 | 粮食烘干机 | 5H-1B | 结构型式:循环式,非燃煤型 ;批处理量:1t; | 5400 | 5400 | 结构型式:循环式；干燥方式:间接加热；干燥机机体外形尺寸(长*宽*高)mm:1110×1110×3520；干燥段数量/每段高度:1/670；缓苏段数量/每段高度:1/200；冷却段高度:350mm；热风机型号:4-72 热风机数量:1个；热风电机功率:0.75kW；冷却风机型号名称:4-72-220v-1.5kW；冷却风机数量:1个；冷却风机电机功率:1.5kW；燃烧器型号名称:G10LC轻油燃烧器；燃烧器型式:生物质热风炉；燃烧器燃料种类:柴油；喷(点)火头数量:1个；鼓风机功率:150w；排粮电机功率:2.2kW；安全装置:热继电器、异常过热保护、定时开关. | 主电机功率：1.5kW 型号：YL90L-4-220v-1.5 制造商：浙江应达风机有限公司 热风炉型号：5L-10 热风炉燃料种类：柴油 制造商：重庆市万穗机械有限公司 | 3.06 | 通用类 | T201950500259 | 2024-12-25 | 重庆市 | 评阅通过
1311 | 收获后处理机械 | 干燥机械 | 谷物烘干机 | 批处理量4-10t循环式谷物烘干机 | 合肥麦稻之星机械有限公司 | 批式循环谷物干燥机 | 5HGM-4 | 结构型式:循环式,非燃煤型 ;批处理量:4t; | 17900 | 17900 | 1.结构型式：循环式；干燥方式：间接加热；干燥机机体外形尺寸（长×宽×高）mm：2086×1886×4540；干燥段数量/每段高度：1/730mm；缓苏段数量/每段高度：5/500mm；热风机型号：4-72；热风机数量：1；热风电机功率：5.5kW；燃烧器型号名称：G20LC；燃烧器型式：枪型、高压喷雾；燃烧器燃料种类：高清洁煤油、0#柴油、天然气等；喷(点)火头数量：1；排粮电机功率：0.2kW；安全装置(根据机型选择填写)：热继电器、定时开关、燃烧机熄火(电眼)、控制保险丝、异常过热 | 主电机（最大功率电机）功率（kW）：5.5；型号：YX3-132S-4；制造商：皖南电机。热风炉型号名称：5L-20；热风炉燃料种类：稻壳、秸秆、生物质；热风炉制造商：合肥麦稻之星机械有限公司 | 7.55 | 通用类 | 2018TJ340 | 2022-12-31 | 安徽省 | 评阅通过
1312 | 收获后处理机械 | 干燥机械 | 谷物烘干机 | 批处理量4-10t循环式谷物烘干机 | 安徽麦稻之星机械科技有限公司 | 批式循环谷物干燥机 | 5HGM-4 | 结构型式:循环式,非燃煤型 ;批处理量:4t; | 17900 | 17900 | 1.结构型式：循环式；干燥方式：间接加热；干燥机机体外形尺寸（长×宽×高）mm：2086×1886×4540；干燥段数量/每段高度：1/730mm；缓苏段数量/每段高度：5/500mm；热风机型号：4-72；热风机数量：1；热风电机功率：5.5kW；燃烧器型号名称：G20LC；燃烧器型式：枪型、高压喷雾；燃烧器燃料种类：高清洁煤油、0#柴油、天然气等；喷(点)火头数量：1；排粮电机功率：0.2kW；安全装置(根据机型选择填写)：热继电器、定时开关、燃烧机熄火(电眼)、控制保险丝、异常过热 | 主电机（最大功率电机）功率（kW）：5.5；型号：YX3-132S-4；制造商：皖南电机。热风炉型号名称：5L-20；热风炉燃料种类：稻壳、秸秆、生物质；热风炉制造商：合肥麦稻之星机械有限公司 | 7.55 | 通用类 | 2019TJ404 | 2023-12-31 | 安徽省 | 评阅通过
1313 | 收获后处理机械 | 干燥机械 | 谷物烘干机 | 批处理量4-10t循环式谷物烘干机 | 江苏天禹农业机械有限公司 | 通用型谷物干燥机 | 5HXG-60 | 结构型式:循环式,非燃煤型 ;批处理量:6t; | 17900 | 17900 | 1.结构型式：循环式；2.干燥方式:直接加热；3.烘干机机体外形尺寸（长×宽×高）：2070×1660×5085mm ； 4.干燥段高度：729（数量一个）mm；5.缓苏段高度：3285 （数量1个）mm；6. 热风机型号名称：LLA型离心风机；7.热风机数量:1；8.热风机电机功率:3.7kW；9.燃烧器型号名称：BT14G/W燃烧器；10.燃烧器燃料种类：轻柴油；11.燃烧器喷火头数量：1个；12 .排粮电机功率:0.1kw；13.烘干机电机总功率：6.375kW。 | 主电机（最大功率电机）功率（kW）：3.7kW；型号：AEEF2N 3.7KW 4P；制造商：无锡育富电机有限公司。 | 6.375 | 通用类 | T201900320670 | 2024-12-30 | 江苏省 | 评阅通过
1314 | 收获后处理机械 | 干燥机械 | 谷物烘干机 | 批处理量4-10t循环式谷物烘干机 | 湖南省农友盛泰农业科技有限公司 | 批式循环谷物干燥机 | 5H-5 | 结构型式:循环式,非燃煤型 ;批处理量:5t; | 17900 | 17900 | 结构型式：循环式；干燥方式：间接加热；干燥机机体外形尺寸（长×宽×高）mm：1860*1860*4830；干燥段数量/每段高度：1160mm；缓苏段数量/每段高度：2500mm；冷却段高度：/；热风机型号：4-73-5；热风机数量：1；热风电机功率：0.75kW；冷却风机型号名称：/；冷却风机数量：/；冷却风机电机功率：/kW；燃烧器型号名称：5LS-120型热风炉；燃烧器型式：；燃烧器燃料种类：生物质颗粒；喷(点)火头数量：手动点火；鼓风机功率：/；排粮电机功率：0.55；安全装置：热继电器、风压开关、定时开关、燃烧机熄火(电眼)、控制保险丝、异常过热 | 主电机（最大功率电机）功率（kW）：0.75；型号：5-47-3A；制造商：绍兴市上虞精益风机设备有限公司。热风炉型号名称：5LS-24；热风炉燃料种类：生物质颗粒；热风炉制造商：湖南省农友盛泰农业科技有限公司 | 6.3 | 通用类 | T201943430058 | 2024-12-19 | 湖南省 | 评阅通过
1315 | 收获后处理机械 | 干燥机械 | 谷物烘干机 | 批处理量4-10t循环式谷物烘干机 | 上海三久机械有限公司 | 低温循环式干燥机 | NEW PRO60-85H | 结构型式:循环式,非燃煤型 ;批处理量:8.45t; | 17900 | 17900 | 结构型式:循环式；干燥方式：直接加热；外形尺寸(长*宽*高):2,080*1,854*6,340(MM)；整机质量:1,893(KG)；批处理量:8.45t；干燥速度(%/h):(商品粮)水稻0.5-1.0；（种子）水稻：0.2-1.0；干燥段高度mm：802（数量1段）；缓苏段高度mm：4370（数量1段）；有效容积：15.09㎥；热风温度范围：30-80℃（外气温20℃）；排粮电机功率：0.2kw；提升机生产率：13t/h；提升机电机功率：1.5kw；热风机数量：1个；热风机型号名称：FA-580型轴流风机；热风机转速：1730r/min；热风机风压：300pa；热风机流量：6500㎥/h；热风机电机功率：1.5kw；烘干机电机总功率：4.07kw；燃烧器型号名称：NP-60H；燃烧器燃料种类：0号至-50号轻柴油；燃烧器喷火头数量：2个；燃烧器热功率：386934KJ/h. | 主电机（最大功率电机）功率（Kw）:1.5；电动机型号:M2BAX90LA4,制造商:ABB(外文名称:ASEABROWNBOVERILTD.) | 4.07 | 通用类 | T201900320775 | 2024-12-30 | 上海市 | 评阅通过
1316 | 收获后处理机械 | 干燥机械 | 谷物烘干机 | 批处理量4-10t循环式谷物烘干机 | 金子农机（无锡）有限公司 | 通用型谷物干燥机 | CEL-600 | 结构型式:循环式,非燃煤型 ;批处理量:6t; | 17900 | 17900 | 结构型式：循环式；干燥方式：直接加热（可选配间接加热）；干燥段数量/每段高度：1/730mm；缓苏段数量/每段高度：1/2880mm；热风机型号：KLLA-305D；热风机数量：1；热风电机功率：3.7kW；燃烧器型号名称：KRB-120RB；燃烧器型式：回转喷雾式；燃烧器燃料种类：煤油或高清洁柴油；喷(点)火头数量：/；安全装置：满量报警、热继电器、风压开关、压力传感器、火焰监视器、保险丝、热风温度传感器、谷物温度传感器、外气温传感器、灭火器。 | 电机名称：三相异步电动机 型号：NF22-180102003 功率：0.04KW 生产厂家：明椿电气机械股份有限公司 电机名称：三相异步电动机 型号：W20 90S 功率：1.1KW 生产厂家：万高（南通）电机制造有限公司 电机名称：三相异步电动机 型号：W20 90S 功率：0.75KW 生产厂家：万高（南通）电机制造有限公司 电机名称：三相异步电动机 型号：LE3-112M 功率：4KW 生产厂家：江苏利得尔电机有限公司 | 5.593 | 通用类 | 苏农机（2016）第（0313）号 | 2020-12-31 | 江苏省 | 评阅通过
1317 | 收获后处理机械 | 干燥机械 | 谷物烘干机 | 批处理量4-10t循环式谷物烘干机 | 上海三久机械有限公司 | 低温循环式干燥机 | NEW PRO-60H | 结构型式:循环式,非燃煤型 ;批处理量:7.17t; | 17900 | 17900 | 结构型式:直接加热低温循环式；外形尺寸(长*宽*高):3270*2411*5574MM；整机质量:1720KG；处理量:（小麦）35-416kg/h；电机总功率:4.07KW；加热方式:直接热风；燃烧机型式:枪型双喷嘴、双风门自动控制；燃烧机点火方式:高压自动点火；燃烧机型号：SG-13.5H；燃烧机燃油消耗量:≤13.5L/H；安全装置:热继电器、风压开关、满量警报、定时开关、燃烧机熄火(电眼)、控制保险丝、异常过热 | 电动机型号:M2BAX90LA4,功率:1.5KW,制造商:ABB(外文名称:ASEABROWNBOVERILTD.) | 4.07 | 通用类 | 部20160650 | 2020-12-31 | 上海市 | 评阅通过
1318 | 收获后处理机械 | 干燥机械 | 谷物烘干机 | 批处理量10-20t循环式谷物烘干机 | 上海三久机械有限公司 | 低温干燥机 | MD-165 | 结构型式:循环式,非燃煤型 ;批处理量:16.3t; | 29500 | 29500 | 结构形式:循环式；干燥方式:直接加热；外形固定尺寸(长*宽*高)mm:5341*2909*9626；干燥段数量/每段高度:1/2444mm；缓苏段数量/每段高度:5499mm；热风机数量:1个；热风机型号:F10轴流风机；热风机电机功率:8.5kW；燃烧器型号名称:GPN-75WEM；燃烧器型式:直接加热；燃烧器燃料种类:煤油或柴油；燃烧器喷(点)火头数量:2个；排粮电机功率:2.25kW | 电动机型号:AEEH132MA-4；功率:8.5kW；制造商:上海鑫永电机科技有限公司 | 10.75 | 通用类 | 沪2017-020 | 2021-12-31 | 上海市 | 评阅通过
1319 | 收获后处理机械 | 干燥机械 | 谷物烘干机 | 批处理量10-20t循环式谷物烘干机 | 连云港市三安矿山机械制造有限公司 | 粮食烘干机 | 5HSA-15H | 结构型式:循环式,非燃煤型 ;批处理量:15t; | 29500 | 29500 | 结构型式:批式循环；整机质量(含热风炉):5900kg；外形尺寸:4828*2800*10500mm；每小时降水率%:0.5-1.2kg/h；处理量:≥800kg/h；批处理量:15吨/批；燃烧机形式:热风炉(自动控温)；燃烧方式:人工点火；燃烧消耗量kg/h:稻壳25-35、木柴17-20、秸秆45-55、煤14-19、电机总功率(含热风炉):9.0kw；加热方式:间接加热；选配热源:蒸汽换热器；安全装置:满量报警、热继电器、温控仪、过载保护装置、漏电保护装置、熄火时自动断油装置. | 主电机（最大功率电机）功率（kW）：4 ；型号：YE2-112M-4；制造商：上海力崎机电有限公司。热风炉型号名称：SA5L-60（可选配）生物质颗粒；热风炉制造商：连云港市三安矿山机械制造有限公司 | 9 | 通用类 | 苏农机（2016）第（0192）号 | 2020-12-31 | 江苏省 | 评阅通过
1320 | 收获后处理机械 | 干燥机械 | 谷物烘干机 | 批处理量10-20t循环式谷物烘干机 | 上海三久机械有限公司 | 低温循环式干燥机 | NEW PRO-120HG | 结构型式:循环式,非燃煤型 ;批处理量:12t; | 29500 | 29500 | 结构型式:循环式;干燥方式:直接加热;干燥机体外形尺寸(长*宽*高):3,685*2,438*8,959(MM);干燥段数量/高度(个/mm):1/1222;缓苏段高结构型式:循环式；干燥方式：直接加热；外形固定尺寸(长*宽*高):3,685*2,442*8,959(MM)；批处理量:12t；干燥段数量/每段高度个/mm：1/1222；缓苏段高度mm：6110；热风机数量：1个；热风机型号：F5；热风机电机功率kw：3.7；燃烧器型号名称：KG-20XNWEM；燃烧器燃料种类：天然气；燃烧器喷(点)火头数量：1个；排粮电机功率：2.25kw；装机总功率：6.45kw | 主电机(最大功率电机)功率(kW):3.7;型号:M2BAX112MA4,制造商:ABB(外文名称:ASEABROWNBOVERILTD.) | 6.45 | 通用类 | 沪2018-016 | 2022-12-31 | 上海市 | 评阅通过
1321 | 收获后处理机械 | 干燥机械 | 谷物烘干机 | 批处理量10-20t循环式谷物烘干机 | 无锡市久川机械设备有限公司 | 谷物干燥机 | 5HXG-100 | 结构型式:循环式,非燃煤型 ;批处理量:10t; | 29500 | 29500 | 结构型式：循环式干燥机 ;干燥方式：直接加热干燥机机体外形尺寸：3360*1855*7510mm；干燥段数量/每段高度：1/730mm；缓苏段数量/每段高度：1/5000mm；热风机型号：JQ560A型离心风机，热风机数量：1；热风电机功率：4KW；燃烧器型号名称：RIELLO 40 G20LC 燃烧器型式：固定式； 燃烧器燃料种类：柴油或煤油； 喷（点）火头数量： 1； 排粮电机功率：0.2KW | 主电机功率：4KW；型号：YE2-132S-4；制造商：上海力崎机电有限公司 热风炉型号名称：RIELLO 40 G20LC型燃油燃烧机； 热风炉燃料种类：柴油或煤油；热风炉制造商：无锡火神燃烧设备有限公司 | 6.25 | 通用类 | 部20171639 | 2021-12-31 | 江苏省 | 评阅通过
1322 | 收获后处理机械 | 干燥机械 | 谷物烘干机 | 批处理量10-20t循环式谷物烘干机 | 宁波天海制冷设备有限公司 | 热泵型谷物干燥机 | 5HXRG-150B | 结构型式:循环式,非燃煤型 ;批处理量:15t; | 29500 | 29500 | 结构形式：循环式；干燥方式：间接加热；干燥机机体外形尺寸（长*宽*高）mm:4050*3030*10887; 干燥段数量/每段高度（个/mm）：1/1180；缓苏段数量/每段高度（个/mm）：12/552；热风机型号：4-72-7.1A-4；热风机数量（个）：1；热风电机功率：7.5kw; 排粮电机功率：0.1kw; 安全装置：电控系统设置过载和漏电2级以上保护装置；干燥机有炉温、热风温度、粮食温度、超温报警装置和开机前警示装置、或粮食水分显示和监控装置。 | 主电机（最大功率电机）功率（kw）:7.5； 型号：4-72-7.1A-4离心通风机; 制造商：浙江四合风机有限公司。热风炉型号名称：5RWF220,热泵型干燥热风机； 热风炉燃料种类：电能； 热风炉制造商：浙江天洲制冷机电有限公司。 | 10.94 | 通用类 | GZNJ/TJ 2018-123 | 2023-12-31 | 浙江宁波 | 评阅通过
1323 | 收获后处理机械 | 干燥机械 | 谷物烘干机 | 批处理量10-20t循环式谷物烘干机 | 宁波天海制冷设备有限公司 | 热泵型谷物干燥机 | 5HXRG-100B | 结构型式:循环式,非燃煤型 ;批处理量:10t; | 29500 | 29500 | 结构形式：循环式；干燥方式：间接加热；干燥机机体外形尺寸（长*宽*高）mm:3900*3000*8705; 干燥段数量/每段高度（个/mm）：1/1180；缓苏段数量/每段高度（个/mm）：8/552； 热风机型号：4-72-6A-4；热风机数量（个）：1； 热风电机功率：5.5kw; 排粮电机功率：0.1kw; 安全装置：电控系统设置过载和漏电2级以上保护装置；干燥机有炉温、热风温度、粮食温度、超温报警装置和开机前警示装置、或粮食水分显示和监控装置。 | 主电机（最大功率电机）功率（kw）:5.5； 型号：4-72-6A-4离心通风机; 制造商：浙江四合风机有限公司。热风炉型号名称：5RWF160,热泵型干燥热风机； 热风炉燃料种类：电能； 热风炉制造商：浙江天洲制冷机电有限公司。 | 8.54 | 通用类 | GZNJ/TJ 2018-122 | 2023-12-31 | 浙江宁波 | 评阅通过
1324 | 收获后处理机械 | 干燥机械 | 谷物烘干机 | 批处理量10-20t循环式谷物烘干机 | 宁波天海制冷设备有限公司 | 热泵型谷物干燥机 | 5HXRG-120B | 结构型式:循环式,非燃煤型 ;批处理量:12t; | 29500 | 29500 | 结构形式：循环式；干燥方式：间接加热；干燥机机体外形尺寸（长*宽*高）mm:3900*3000*9806;干燥段数量/每段高度（个/mm）：1/1180；缓苏段数量/每段高度（个/mm）：10/552；热风机型号：4-72-6A-4；热风机数量（个）：1；热风电机功率：5.5kw; 排粮电机功率：0.1kw; 安全装置：电控系统设置过载和漏电2级以上保护装置；干燥机有炉温、热风温度、粮食温度、超温报警装置和开机前警示装置、或粮食水分显示和监控装置。 | 主电机（最大功率电机）功率（kw）:5.5； 型号：4-72-6A-4离心通风机; 制造商：浙江四合风机有限公司。热风炉型号名称：5RWF160,热泵型干燥热风机； 热风炉燃料种类：电能； 热风炉制造商：浙江天洲制冷机电有限公司。 | 8.54 | 通用类 | GZNJ/TJ 2018-122 | 2023-12-31 | 浙江宁波 | 评阅通过
1325 | 收获后处理机械 | 干燥机械 | 谷物烘干机 | 批处理量10-20t循环式谷物烘干机 | 浙江天洲制冷机电有限公司 | 热泵型谷物干燥机 | 5HXRG-12 | 结构型式:循环式,非燃煤型 ;批处理量:12t; | 29500 | 29500 | 结构形式：循环式；干燥方式：间接加热；干燥机机体外形尺寸（长*宽*高）mm:3900*3000*9800;干燥段数量/每段高度（个/mm）：1/1180；缓苏段数量/每段高度（个/mm）：10/552；热风机型号：4-72-6A-4；热风机数量（个）：1；热风电机功率：5.5kw;排粮电机功率：0.1kw; 安全装置：电控系统设置过载和漏电2级以上保护装置；干燥机有炉温、热风温度、粮食温度、超温报警装置和开机前警示装置、或粮食水分显示和监控装置。 | 发动机信息：主电机（最大功率电机）功率（kw）:5.5； 型号：4-72-6A-4离心通风机; 制造商：浙江四合风机有限公司。热风炉型号名称：5RWF160,热泵型干燥热风机； 热风炉燃料种类：电能； 热风炉制造商：浙江天洲制冷机电有限公司。 | 8.54 | 通用类 | GZNJ/TJ 2018-124 | 2023-12-31 | 浙江省 | 评阅通过
1326 | 收获后处理机械 | 干燥机械 | 谷物烘干机 | 批处理量10-20t循环式谷物烘干机 | 浙江天洲制冷机电有限公司 | 热泵型谷物干燥机 | 5HXRG-15 | 结构型式:循环式,非燃煤型 ;批处理量:15t; | 29500 | 29500 | 结构形式：循环式；干燥方式：间接加热；干燥机机体外形尺寸（长*宽*高）mm:4050*3030*10900;干燥段数量/每段高度（个/mm）：1/1180；缓苏段数量/每段高度（个/mm）：12/552；热风机型号：4-72-7.1A-4；热风机数量（个）：1；热风电机功率：7.5kw;排粮电机功率：0.1kw; 安全装置：电控系统设置过载和漏电2级以上保护装置；干燥机有炉温、热风温度、粮食温度、超温报警装置和开机前警示装置、或粮食水分显示和监控装置。 | 发动机信息：主电机（最大功率电机）功率（kw）:7.5； 型号：4-72-7.1A-4离心通风机; 制造商：浙江四合风机有限公司。热风炉型号名称：5RWF220,热泵型干燥热风机； 热风炉燃料种类：电能； 热风炉制造商：浙江天洲制冷机电有限公司。 | 10.94 | 通用类 | GZNJ/TJ 2018-125 | 2023-12-31 | 浙江省 | 评阅通过
1327 | 收获后处理机械 | 干燥机械 | 谷物烘干机 | 批处理量10-20t循环式谷物烘干机 | 安徽正阳机械科技有限公司 | 谷物干燥机 | 5HM-15 | 结构型式:循环式,非燃煤型 ;批处理量:15t; | 29500 | 29500 | 结构形式：循环式；干燥方式：间接加热；干燥机机体外形尺寸：5000*2880*10157mm；干燥段数量1个；干燥段高度：1382mm；缓苏段数量：1个，缓苏段高度7320mm；热风机型号：LSHG-5A;热风机数量：2个；热风机电机功率：5.5*2KW；排粮电机功率：0.2*2KW；安全装置：满粮报警、过载保护、水份自动测试、漏电保护、温度传感器。 | 电机：主电机（最大功率电机）功率（kW）：5.5 ；型号：YE2-132S-4 ；制造商：湖北久特机电科技有限公司 | 8.35 | 通用类 | 2016TJ635 | 2020-12-31 | 安徽省 | 评阅通过
1328 | 收获后处理机械 | 干燥机械 | 谷物烘干机 | 批处理量10-20t循环式谷物烘干机 | 安徽正阳机械科技有限公司 | 谷物干燥机 | 5HM-12 | 结构型式:循环式,非燃煤型 ;批处理量:12t; | 29500 | 29500 | 结构形式：循环式；干燥方式：间接加热；干燥机机体外形尺寸：2880*5000*8937mm；干燥段数量1个；干燥段高度：1382mm；缓苏段数量：1个，缓苏段高度6100mm；热风机型号：LSHG-5A;热风机数量：2个；热风机电机功率：5.5*2KW；排粮电机功率：0.2*2KW；安全装置：满粮报警、过载保护、水份自动测试、漏电保护、温度传感器。 | 电机：主电机（最大功率电机）功率（kW）：5.5 ；型号：YE2-132S-4 ；制造商：湖北久特机电科技有限公司 | 8.35 | 通用类 | 2016TJ396 | 2020-12-31 | 安徽省 | 评阅通过
1329 | 收获后处理机械 | 干燥机械 | 谷物烘干机 | 批处理量10-20t循环式谷物烘干机 | 金子农机（无锡）有限公司 | 批式循环谷物干燥机 | 5HX-12 | 结构型式:循环式,非燃煤型 ;批处理量:12t; | 29500 | 29500 | 结构型式：循环式；干燥方式：直接加热；干燥段数量/每段高度：1/1490mm；缓苏段数量/每段高度：1/3613mm；热风机型号：LLA#5 1/2-4；热风机数量：1；热风电机功率：7.5kW；燃烧器型号名称：OTC-50W；燃烧器型式：/；燃烧器燃料种类：0号或者-10柴油；喷(点)火头数量：2；安全装置：满量报警、热继电器、风压开关、压力传感器、火焰监视器、保险丝、热风温度传感器、谷物温度传感器、外气温传感器、灭火器。 | 电机名称：三相异步电动机 型号：NF22020503 功率：0.25KW 生产厂家：明椿电气机械股份有限公司 电机名称：三相异步电动机 型号：NL05-28075053 功率：0.75KW 生产厂家：明椿电气机械股份有限公司 电机名称：三相异步电动机 型号：NL22040053 功率：0.4KW 生产厂家：明椿电气机械股份有限公司 电机名称：三相异步电动机 型号：NL32150103 功率：1.5KW 生产厂家：明椿电气机械股份有限公司 | 10.862 | 通用类 | T2019320017 | 2024-09-28 | 江苏省 | 评阅通过
1330 | 收获后处理机械 | 干燥机械 | 谷物烘干机 | 批处理量10-20t循环式谷物烘干机 | 金子农机（无锡）有限公司 | 批式循环谷物干燥机 | 5HX-15 | 结构型式:循环式,非燃煤型 ;批处理量:15t; | 29500 | 29500 | 结构型式：循环式；干燥方式：直接加热；干燥段数量/每段高度：1/1490mm；缓苏段数量/每段高度：1/4613mm；热风机型号：LLA#5 1/2-4；热风机数量：1；热风电机功率：7.5kW；燃烧器型号名称：OTC-50W；燃烧器型式：/；燃烧器燃料种类：0号或者-10柴油；喷(点)火头数量：2；安全装置：满量报警、热继电器、风压开关、压力传感器、火焰监视器、保险丝、热风温度传感器、谷物温度传感器、外气温传感器、灭火器。 | 电机名称：三相异步电动机 型号：NF22020503 功率：0.25KW 生产厂家：明椿电气机械股份有限公司 电机名称：三相异步电动机 型号：NL05-28075053 功率：0.75KW 生产厂家：明椿电气机械股份有限公司 电机名称：三相异步电动机 型号：NL22040053 功率：0.4KW 生产厂家：明椿电气机械股份有限公司 电机名称：三相异步电动机 型号：NL32150103 功率：1.5KW 生产厂家：明椿电气机械股份有限公司 | 10.862 | 通用类 | T2019320017 | 2024-09-28 | 江苏省 | 评阅通过
1331 | 收获后处理机械 | 干燥机械 | 谷物烘干机 | 批处理量10-20t循环式谷物烘干机 | 金子农机（无锡）有限公司 | 通用型谷物干燥机 | CEL-1000 | 结构型式:循环式,非燃煤型 ;批处理量:10t; | 29500 | 29500 | 结构型式：循环式；干燥方式：直接加热（可选配间接加热）；干燥段数量/每段高度：1/730mm；缓苏段数量/每段高度：1/5259mm；热风机型号：GSF600型离心式风机；热风机数量：1；热风电机功率：4kW；燃烧器型号名称：KBR-90RC；燃烧器型式：回转喷雾式；燃烧器燃料种类：煤油或高清洁柴油；喷(点)火头数量：1；安全装置：满量报警、热继电器、风压开关、压力传感器、火焰监视器、保险丝、热风温度传感器、谷物温度传感器、外气温传感器、灭火器。 | 电机名称：三相异步电动机 型号：NF22-180102003 功率：0.04KW 生产厂家：明椿电气机械股份有限公司 电机名称：三相异步电动机 型号：W20 90S 功率：1.1KW 生产厂家：万高（南通）电机制造有限公司 电机名称：三相异步电动机 型号：W20 90S 功率：0.75KW 生产厂家：万高（南通）电机制造有限公司 电机名称：三相异步电动机 型号：LE3-112M 功率：4KW 生产厂家：江苏利得尔电机有限公司 | 6.408 | 通用类 | T201900320771 | 2024-12-30 | 江苏省 | 评阅通过
1332 | 收获后处理机械 | 干燥机械 | 谷物烘干机 | 批处理量10-20t循环式谷物烘干机 | 金子农机（无锡）有限公司 | 通用型谷物干燥机 | CEL-1200 | 结构型式:循环式,非燃煤型 ;批处理量:12t; | 29500 | 29500 | 结构型式：循环式；干燥方式：直接加热（可选配间接加热）；干燥段数量/每段高度：1/730mm；缓苏段数量/每段高度：1/6259mm；热风机型号：GSF600型离心式风机；热风机数量：1；热风电机功率：4kW；燃烧器型号名称：KBR-90RC；燃烧器型式：回转喷雾式；燃烧器燃料种类：煤油或高清洁柴油；喷(点)火头数量：1；安全装置：满量报警、热继电器、风压开关、压力传感器、火焰监视器、保险丝、热风温度传感器、谷物温度传感器、外气温传感器、灭火器。 | 电机名称：三相异步电动机 型号：NF22-180102003 功率：0.04KW 生产厂家：明椿电气机械股份有限公司 电机名称：三相异步电动机 型号：W20 90S 功率：1.1KW 生产厂家：万高（南通）电机制造有限公司 电机名称：三相异步电动机 型号：W20 90S 功率：0.75KW 生产厂家：万高（南通）电机制造有限公司 电机名称：三相异步电动机 型号：LE3-112M 功率：4KW 生产厂家：江苏利得尔电机有限公司 | 6.408 | 通用类 | T201900320770 | 2024-12-30 | 江苏省 | 评阅通过
1333 | 收获后处理机械 | 干燥机械 | 谷物烘干机 | 批处理量10-20t循环式谷物烘干机 | 金子农机（无锡）有限公司 | 远红外线干燥机 | RVF-1000 | 结构型式:循环式,非燃煤型 ;批处理量:10t; | 29500 | 29500 | 结构型式：循环式；干燥方式：直接加热；干燥段数量/每段高度：1/730mm；缓苏段数量/每段高度：1/5259mm；热风机型号：GSF600型离心式风机；热风机数量：1；热风电机功率：4kW；燃烧器型号名称：TC-40AD枪式燃烧炉；燃烧器型式：枪式；燃烧器燃料种类：煤油或高清洁柴油；喷(点)火头数量：2；安全装置：满量报警、热继电器、风压开关、压力传感器、火焰监视器、保险丝、热风温度传感器、谷物温度传感器、外气温传感器、灭火器。 | 电机名称：三相异步电动机 型号：NF22-180102003 功率：0.1KW 生产厂家：明椿电气机械股份有限公司 电机名称：三相异步电动机 型号：W20 90S 功率：1.1KW 生产厂家：万高（南通）电机制造有限公司 电机名称：三相异步电动机 型号：W20 90S 功率：0.75KW 生产厂家：万高（南通）电机制造有限公司 电机名称：三相异步电动机 型号：LE3-112M 功率：4KW 生产厂家：江苏利得尔电机有限公司 | 6.168 | 通用类 | T201900320772 | 2024-12-30 | 江苏省 | 评阅通过
1334 | 收获后处理机械 | 干燥机械 | 谷物烘干机 | 批处理量10-20t循环式谷物烘干机 | 上海三久机械有限公司 | 低温循环式干燥机 | NEW PRO-120H | 结构型式:循环式,非燃煤型 ;批处理量:12t; | 29500 | 29500 | 结构型式:循环式；干燥方式：直接加热；外形尺寸(长*宽*高):2,080*1,854*8,500(MM)；批处理量:12t；干燥速率(%/h):(商品粮)水稻0.5-1.0；（种子）水稻：0.2-1.0；干燥段高度mm：1222（数量1个）；缓苏段高度mm：6110（数量1个）；有效容积：21.43㎥；热风温度范围：30-66℃（外气温20℃）；排粮电机功率：0.2kw；提升机生产率：13t/h；提升机电机功率：1.5kw；热风机数量：1个；热风机型号名称：F5型轴流风机；热风机转速：1730r/min；热风机风压：400pa；热风机流量：10000㎥/h；热风机电机功率：3.7kw；烘干机电机总功率：6.3kw；燃烧器型号名称：NP-120H；燃烧器燃料种类：0号至-50号轻柴油；燃烧器喷火头数量：2个；燃烧器热功率（输出热量）：510050KJ/h. | 主电机（最大功率电机）功率（Kw）:3.7。型号:M2BAX112MA4,,制造商:ABB(外文名称:ASEABROWNBOVERILTD) | 6.3 | 通用类 | T201900320774 | 2024-12-30 | 上海市 | 评阅通过
1335 | 收获后处理机械 | 干燥机械 | 谷物烘干机 | 批处理量10-20t循环式谷物烘干机 | 上海三久机械有限公司 | 三久低温干燥机 | CPR-165 | 结构型式:循环式,非燃煤型 ;批处理量:13.25t; | 29500 | 29500 | 结构型式:循环式；干燥方式：直接加热；烘干机机体外形尺寸(长*宽*高):2,080*1,854*8,574(MM)；批处理量:13.25t；干燥速率(%/h):小麦、水稻0.5-1.2；玉米：1.2-2.0；干燥段高度mm：2652（数量1个）；缓苏段高度mm：4888（数量1个）；有效容积：23.66㎥；热风温度范围：30-70℃（外气温20℃）；排粮电机功率：0.2kw；提升机生产率：13t/h（水稻）；提升机电机功率：1.5kw；热风机数量：1个；热风机型号名称：F6型轴流风机；热风机转速：1690r/min；热风机风压：400pa；热风机流量：12600㎥/h；热风机电机功率：3.7kw；烘干机电机总功率：6.45kw；燃烧器型号名称：GPN-35WEM型燃烧机；燃烧器燃料种类：0号至-50号轻柴油；燃烧器喷火头数量：2个；燃烧器热功率（输出热量）：8.79×105KJ/h. | 主电机（最大功率电机）功率（Kw）:3.7；电动机型号:M2BAX112MA4；制造商:ABB(外文名称:ASEABROWNBOVERILTD.) | 6.45 | 通用类 | T201900310579 | 2024-12-30 | 上海市 | 评阅通过
1336 | 收获后处理机械 | 干燥机械 | 谷物烘干机 | 批处理量10-20t循环式谷物烘干机 | 合肥光裕机械有限责任公司 | 批式循环谷物干燥机 | 5HXG-15 | 结构型式:循环式,非燃煤型 ;批处理量:15t; | 29500 | 29500 | 结构型式：循环式；干燥方式：间接加热；干燥机机体外形尺寸（长×宽×高）：2400×2060×8680mm；干燥段数量/每段高度：1250mm；缓苏段数量/每段高度：6050mm；热风机型号：LSHG-6A；热风机数量：1个；热风机电机功率：5.5KW；排粮电机功率：4.65KW；安全装置：自动在线水分仪、温控装置、电器过载保护装置、满粮报警装置、故障报警装置、漏电保护装置 | 主电机（热风机）功率：5.5KW；型号LSHG-6A；制造商：合肥市韩氏粮食机械设备有限公司；热风炉型号名称：5L/S-60 热风炉；热风炉燃料种类：生物质燃料；热风炉制造商：合肥光裕机械有限责任公司 | 12.35 | 通用类 | T201900310161 | 2024-11-28 | 安徽省 | 评阅通过
1337 | 收获后处理机械 | 干燥机械 | 谷物烘干机 | 批处理量10-20t循环式谷物烘干机 | 合肥光裕机械有限责任公司 | 批式循环谷物干燥机 | 5HXG-10 | 结构型式:循环式,非燃煤型 ;批处理量:10t; | 29500 | 29500 | 结构型式：循环式；干燥方式：间接加热；干燥机机体外形尺寸（长×宽×高）：2860×4515×9095mm；干燥段数量/每段高度：1250mm；缓苏段数量/每段高度：4040mm；热风机型号：LSHG-6；热风机数量：1个；热风机电机功率：5.5KW；排粮电机功率：0.4KW；安全装置：自动在线水分仪、温控装置、电器过载保护装置、满粮报警装置、故障报警装置、漏电保护装置 | 主电机（热风机）功率：5.5KW；型号LSHG-6；制造商：合肥市韩氏粮食机械设备有限公司；热风炉型号名称：5LK-45；热风炉燃料种类：生物质颗粒；热风炉制造商：合肥金扬光机械科技有限公司 | 10.3 | 通用类 | 2016TJ213 | 2020-12-31 | 安徽省 | 评阅通过
1338 | 收获后处理机械 | 干燥机械 | 谷物烘干机 | 批处理量10-20t循环式谷物烘干机 | 江苏天禹农业机械有限公司 | 通用型谷物干燥机 | 5HXG-100 | 结构型式:循环式,非燃煤型 ;批处理量:10t; | 29500 | 29500 | 1.结构型式：循环式；2.干燥方式:直接加热；3.烘干机机体外形尺寸（长×宽×高）：2070×1660×7085mm ； 4.干燥段高度：729（数量一个）mm；5.缓苏段高度：5285 （数量1个）mm；6. 热风机型号名称：LLA型离心风机；7.热风机数量:1；8.热风机电机功率:3.7kW；9.燃烧器型号名称：BT14G/W燃烧器；10.燃烧器燃料种类：轻柴油；11.燃烧器喷火头数量：1个；12 .排粮电机功率:0.1kw；13.烘干机电机总功率：6.375kW。 | 主电机（最大功率电机）功率（kW）：3.7kW；型号：AEEF2N 3.7KW 4P；制造商：无锡育富电机有限公司。 | 6.375 | 通用类 | T201900320671 | 2024-12-30 | 江苏省 | 评阅通过
1339 | 收获后处理机械 | 干燥机械 | 谷物烘干机 | 批处理量10-20t循环式谷物烘干机 | 江苏天禹农业机械有限公司 | 通用型谷物干燥机 | 5HXG-120 | 结构型式:循环式,非燃煤型 ;批处理量:12t; | 29500 | 29500 | 1.结构型式：循环式；2.干燥方式；直接加热；3.烘干机机体外形尺寸（长×宽×高）：2070×1660×8085mm ；4.干燥段高度：729（数量一个）mm；5.缓苏段高度：6285 （数量1个）mm；6. 热风机型号名称：LLA型离心风机；7.热风机数量:1； 8.热风机电机功率:3.7kW；9.燃烧器型号名称：BT14G/W燃烧器；10.燃烧器燃料种类：轻柴油；11.燃烧器喷火头数量：1个；12.排粮电机功率:0.1kw；13.烘干机电机总功率：6.375kW。 | 主电机（最大功率电机）功率（kW）：3.7kW；型号：AEEF2N 3.7KW 4P；制造商：无锡育富电机有限公司。 | 6.375 | 通用类 | T201900320671 | 2024-12-30 | 江苏省 | 评阅通过
1340 | 收获后处理机械 | 干燥机械 | 谷物烘干机 | 批处理量10-20t循环式谷物烘干机 | 安徽麦稻之星机械科技有限公司 | 批式循环谷物干燥机 | 5HGM-10 | 结构型式:循环式,非燃煤型 ;批处理量:10t; | 29500 | 29500 | 1.结构型式：循环式；干燥方式：间接加热；干燥机机体外形尺寸（长×宽×高）mm：2086X1886X7340 ；干燥段数量/每段高度：1/730mm；缓苏段数量/每段高度：11/500mm；热风机型号：4-72；热风机数量：1；热风电机功率：5.5kW；燃烧器型号名称：G20LC；燃烧器型式：枪型、高压喷雾；燃烧器燃料种类：高清洁煤油、0#柴油、天然气等；喷(点)火头数量：1；排粮电机功率：0.2kW；安全装置(根据机型选择填写)：热继电器、定时开关、燃烧机熄火(电眼)、控制保险丝、异常过热 | 2.主电机（最大功率电机）功率（kW）：5.5；型号：YX3-132S-4；制造商：皖南电机。热风炉型号名称：5L-20；热风炉燃料种类：稻壳、秸秆、生物质；热风炉制造商：合肥麦稻之星机械有限公司 | 7.55 | 通用类 | 2019TJ405 | 2023-12-31 | 安徽省 | 评阅通过
1341 | 收获后处理机械 | 干燥机械 | 谷物烘干机 | 批处理量10-20t循环式谷物烘干机 | 安徽麦稻之星机械科技有限公司 | 批式循环谷物干燥机 | 5HGM-12 | 结构型式:循环式,非燃煤型 ;批处理量:12t; | 29500 | 29500 | 1.结构型式：循环式；干燥方式：间接加热；干燥机机体外形尺寸（长×宽×高）mm：2086X1886X8340 ；干燥段数量/每段高度：1/730mm；缓苏段数量/每段高度：13/500mm；热风机型号：4-72；热风机数量：1；热风电机功率：5.5kW；燃烧器型号名称：G20LC；燃烧器型式：枪型、高压喷雾；燃烧器燃料种类：高清洁煤油、0#柴油、天然气等；喷(点)火头数量：1；排粮电机功率：0.2kW；安全装置(根据机型选择填写)：热继电器、定时开关、燃烧机熄火(电眼)、控制保险丝、异常过热 | 2.主电机（最大功率电机）功率（kW）：5.5；型号：YX3-132S-4；制造商：皖南电机。热风炉型号名称：5L-20；热风炉燃料种类：稻壳、秸秆、生物质；热风炉制造商：合肥麦稻之星机械有限公司 | 7.55 | 通用类 | 2019TJ406 | 2023-12-31 | 安徽省 | 评阅通过
1342 | 收获后处理机械 | 干燥机械 | 谷物烘干机 | 批处理量10-20t循环式谷物烘干机 | 安徽麦稻之星机械科技有限公司 | 批式循环谷物干燥机 | 5HGM-15 | 结构型式:循环式,非燃煤型 ;批处理量:15t; | 29500 | 29500 | 1.结构型式：循环式；干燥方式：间接加热；干燥机机体外形尺寸（长×宽×高）mm：2086X2586X8750 ；干燥段数量/每段高度：1/850mm；缓苏段数量/每段高度：13/500mm；热风机型号：4-72；热风机数量：1；热风电机功率：7.5kW；燃烧器型号名称：RG4D；燃烧器型式：枪型、高压喷雾；燃烧器燃料种类：高清洁煤油、0#柴油、天然气等；喷(点)火头数量：1；排粮电机功率：0.4kW；安全装置(根据机型选择填写)：热继电器、定时开关、燃烧机熄火(电眼)、控制保险丝、异常过热 | 2.主电机（最大功率电机）功率（kW）：7.5；型号：YX3-132M-4；制造商：皖南电机。热风炉型号名称：5L-20；热风炉燃料种类：稻壳、秸秆、生物质；热风炉制造商：合肥麦稻之星机械有限公司 | 7.55 | 通用类 | 2019TJ407 | 2023-12-31 | 安徽省 | 评阅通过
1343 | 收获后处理机械 | 干燥机械 | 谷物烘干机 | 批处理量10-20t循环式谷物烘干机 | 河北皓凯农业机械有限公司 | 气吸循环式粮食干燥机 | 5HQX-10 | 结构型式:循环式,非燃煤型 ;批处理量:10t; | 29500 | 29500 | 结构型式：气吸循环式；干燥方式：直接加热&间接加热；干燥机机体外形尺寸（长×宽×高）mm：Φ2850*9600干燥段数量/每段高度：1/1500；缓苏段数量/每段高度：1/2800；热风机型号：YE2-180M-2型热风机；热风机数量：1；热风电机功率：22kW；燃烧器型号名称：YCX-30型喷枪式燃烧器；燃烧器型式：喷枪式；燃烧器燃料种类：油、气；喷(点)火头数量：1；鼓风机功率:；排粮电机功率：无；安全装置(根据机型选择填写)：热继电器、风压开关、定时开关、燃烧机熄火(电眼)、控制保险丝、异常过热。 | 主电机（最大功率电机）功率（kW）：22；型号：YE2-180M-2型热风机；制造商：河北恒威电机制造有限公司。热风炉型号名称：HBHK-30型热风炉；热风炉燃料种类：油/气；热风炉制造商：河北皓凯农业机械有限公司 | 22 | 通用类 | 部20181001 | 2022-12-31 | 河北省 | 评阅通过
1344 | 收获后处理机械 | 干燥机械 | 谷物烘干机 | 批处理量10-20t循环式谷物烘干机 | 湖南郴州粮油机械有限公司 | 批式循环谷物干燥机 | 5H-10A | 结构型式:循环式,非燃煤型 ;批处理量:10t; | 29500 | 29500 | 结构型式：循环式；干燥方式：直接加热；干燥机机体外形尺寸（长×宽×高）mm：2070*1850*8020；干燥段数量/每段高度：1/1870mm；缓苏段数量/每段高度：8/610mm；冷却段高度：1/1270；热风机型号：4-72-6A；热风机数量：1；热风电机功率：5.5kW；燃烧器型号名称：10A；燃烧器型式：一体式燃油燃烧器；燃烧器燃料种类：柴油；喷(点)火头数量：1；排粮电机功率：0.2KW；安全装置(根据机型选择填写)：热继电器。 | 主电机（最大功率电机）功率（kW）：5.5kW；型号：YX3-132S-4三相异步电动机；制造商：合肥真誉机电设备有限公司 。燃烧器型号名称：10A；燃烧器燃料种类：柴油；燃烧器制造商：利雅路 | 7.55 | 通用类 | T201943430059 | 2024-12-19 | 湖南省 | 评阅通过
1345 | 收获后处理机械 | 干燥机械 | 谷物烘干机 | 批处理量10-20t循环式谷物烘干机 | 合肥强宇机械有限公司 | 批式循环谷物干燥机 | 5HQY-15 | 结构型式:循环式,非燃煤型 ;批处理量:15t; | 29500 | 29500 | 结构型式：循环式；干燥方式：间接加热；干燥段数量/每段高度：1/1245；缓苏段数量/每段高度：1/5995；热风机型号：5L-15；热风机数量：1；热风电机功率：5.5kW；排粮电机功率：0.2KW;；安全装置：风压开关;型号规格：5HQY-15;干燥机机体外形尺寸（长*宽*高）：2060*2460*8695mm;批次处理量：15t;干燥速率：0.5~1.0%/h;装机容量：27.8m³；热风温度范围：40~80℃;干燥机机体外形尺寸是指干燥机机体本体尺寸，不包括风道、电控箱、水分仪、提升机、扶梯、围栏等在内的尺寸。 | 主电机功率（kW）：5.5；型号：5L-15；制造商：无锡市邵氏科技有限公司 热风炉型号名称：5HQY-45；热风炉燃料种类：生物质颗粒；热风炉制造商：合肥强宇机械有限公司 | 7.9 | 通用类 | 2018TJ167 | 2022-12-31 | 安徽省 | 评阅通过
1346 | 收获后处理机械 | 干燥机械 | 谷物烘干机 | 批处理量10-20t循环式谷物烘干机 | 合肥强宇机械有限公司 | 批式循环谷物干燥机 | 5HQY-20 | 结构型式:循环式,非燃煤型 ;批处理量:20t; | 29500 | 29500 | 结构型式：循环式；干燥方式：间接加热；干燥段数量/每段高度：1/1250；缓苏段数量/每段高度：1/7630；热风机型号：5L-20；热风机数量：1；热风电机功率：5.5kW；排粮电机功率：0.2KW;；安全装置：风压开关;型号规格：5HQY-20;干燥机机体外形尺寸（长*宽*高）：4030*3340*12000mm;批次处理量：20t;干燥速率：0.5~1.0%/h;装机容量：37.8m³；热风温度范围：40~80℃; | 主电机功率（kW）：5.5；型号：5L-20；制造商：无锡市邵氏科技有限公司 热风炉型号名称：5HQY-75；热风炉燃料种类：生物质颗粒；热风炉制造商：合肥强宇机械有限公司 | 7.9 | 通用类 | 2017TJ435 | 2021-12-31 | 安徽省 | 评阅通过
1347 | 收获后处理机械 | 干燥机械 | 谷物烘干机 | 批处理量10-20t循环式谷物烘干机 | 重庆市万穗机械有限公司 | 粮食烘干机 | 5H-15 | 结构型式:循环式,非燃煤型 ;批处理量:15t; | 29500 | 29500 | 结构型式：批式循环 干燥方式：直接加热 干燥机外形尺寸(长×宽×高):3250×2100×7200mm 干燥段数量/每段高度：1/ 1630 缓苏段数量/每段高度：1/500 冷却段高度：500mm 热风机型号：SF7-4 热风机数量：2个 冷却风机型号名称：Y5-47 冷却风机数量：1个 冷却风机电机功率：0.55kW 燃烧器型号名称：G20LC轻油燃烧器 燃烧器型式：水平悬挂式 燃烧器燃料种类：柴油 燃烧器喷火头数量：1个 排粮电机功率：0.75kW 安全装置：热继电器、风压开关、定时开关、燃烧机熄火（电眼）、控制保险丝、异常过热。 | 主电机功率：4kW 型号：YE2-100L2-380V-4kW 制造商：常州南方电机有限公司 | 11 | 通用类 | T201950500260 | 2024-12-25 | 重庆市 | 评阅通过
1348 | 收获后处理机械 | 干燥机械 | 谷物烘干机 | 批处理量10-20t循环式谷物烘干机 | 台州市一鸣机械股份有限公司 | 低温循环式干燥机 | 5HX-16.5 | 结构型式:循环式,非燃煤型 ;批处理量:16.5t; | 29500 | 29500 | 结构型式：循环式；干燥方式：直接加热；干燥机机体外形尺寸（长×宽×高）mm：2190×2320×8100；干燥段数量/每段高度：1/1200；缓苏段数量/每段高度：6/600；冷却段高度：6m；热风机型号：4-72-6A型离心风机；热风机数量：1；热风电机功率：5.5kW；冷却风机型号名称：4-72-6A型离心风机；冷却风机数量：1；冷却风机电机功率：5.5kW；燃烧器型号名称：BTL16型燃油炉；燃烧器型式：燃油炉；燃烧器燃料种类：0#柴油；喷(点)火头数量：2；排粮电机功率：0.2kw；安全装置(根据机型选择填写)：热继电器、风压开关、定时开关、燃烧机熄火(电眼)、控制保险丝、异常过热 | 主电机（最大功率电机）功率（kW）：5.5；型号：4-72-6A型离心风机；制造商：上海四合风机有限公司；热风炉型号名称：BTL16型燃油炉；热风炉燃料种类：0#柴油；热风炉制造商：上海四合风机有限公司 | 8.63 | 通用类 | 部20180996 | 2022-12-31 | 浙江省 | 评阅通过
1349 | 收获后处理机械 | 干燥机械 | 谷物烘干机 | 批处理量10-20t循环式谷物烘干机 | 台州市一鸣机械股份有限公司 | 循环式谷物干燥机 | 5HS-150BC | 结构型式:循环式,非燃煤型 ;批处理量:15t; | 29500 | 29500 | 结构型式：循环式；干燥方式：直接加热；干燥机机体外形尺寸（长×宽×高）mm：3900×2000×9700；干燥段数量/每段高度：1/1200；缓苏段数量/每段高度：6/600；冷却段高度：6m；热风机型号：FGF-5A；热风机数量：1；热风电机功率：4kW；冷却风机型号名称：FGF-5A；冷却风机数量：1；冷却风机电机功率：4kW；燃烧器型号名称：BTL15；燃烧器型式：燃油炉；燃烧器燃料种类：0#柴油；喷(点)火头数量：2；排粮电机功率：0.2kw；安全装置(根据机型选择填写)：热继电器、风压开关、定时开关、燃烧机熄火(电眼)、控制保险丝、异常过热 | 主电机（最大功率电机）功率（kW）：4；型号：FGF-5A；制造商：上海四合风机有限公司；热风炉型号名称：BTL15；热风炉燃料种类：0#柴油；热风炉制造商：上海四合风机有限公司 | 7.4 | 通用类 | 黑垦鉴2016084 | 2020-12-31 | 浙江省 | 评阅通过
1350 | 收获后处理机械 | 干燥机械 | 谷物烘干机 | 批处理量10-20t循环式谷物烘干机 | 台州市一鸣机械股份有限公司 | 循环式谷物干燥机 | 5HS-100BC | 结构型式:循环式,非燃煤型 ;批处理量:10t; | 29500 | 29500 | 结构型式：循环式；干燥方式：直接加热；干燥机机体外形尺寸（长×宽×高）mm：2260×1890×7300；干燥段数量/每段高度：1/1200；缓苏段数量/每段高度：6/4800；冷却段高度：6m；热风机型号：4-72-5# 4kw；热风机数量：1；热风电机功率：4kW；冷却风机型号名称：4-72-5# 4kw；冷却风机数量：1；冷却风机电机功率：4kW；燃烧器型号名称：BS15 燃油炉；燃烧器型式：燃油炉；燃烧器燃料种类：0#柴油；喷(点)火头数量：2；排粮电机功率：0.2kw；安全装置(根据机型选择填写)：热继电器、风压开关、定时开关、燃烧机熄火(电眼)、控制保险丝、异常过热 | 主电机（最大功率电机）功率（kW）：4；型号：4-72-5；制造商：上海四合风机有限公司；热风炉型号名称：BS15 燃油炉；热风炉燃料种类：0#柴油；热风炉制造商：上海四合风机有限公司 | 7.4 | 通用类 | T201900310158 | 2024-11-28 | 浙江省 | 评阅通过
1351 | 收获后处理机械 | 干燥机械 | 谷物烘干机 | 批处理量10-20t循环式谷物烘干机 | 台州市一鸣机械股份有限公司 | 循环式谷物干燥机 | 5HS-120BC | 结构型式:循环式,非燃煤型 ;批处理量:12t; | 29500 | 29500 | 结构型式：循环式；干燥方式：直接加热；干燥机机体外形尺寸（长×宽×高）mm：2260×1890×7900；干燥段数量/每段高度：1/1200；缓苏段数量/每段高度：6/5200；冷却段高度：6m；热风机型号：4-72-5# 4kw；热风机数量：1；热风电机功率：4kW；冷却风机型号名称：4-72-5# 4kw；冷却风机数量：1；冷却风机电机功率：4kW；燃烧器型号名称：BS15 燃油炉；燃烧器型式：燃油炉；燃烧器燃料种类：0#柴油；喷(点)火头数量：2；排粮电机功率：0.2kw；安全装置(根据机型选择填写)：热继电器、风压开关、定时开关、燃烧机熄火(电眼)、控制保险丝、异常过热 | 主电机（最大功率电机）功率（kW）：4；型号：4-72-5# 4kw；制造商：上海四合风机有限公司；热风炉型号名称：BS15 燃油炉；热风炉燃料种类：0#柴油；热风炉制造商：上海四合风机有限公司 | 7.4 | 通用类 | T201900310159 | 2024-11-28 | 浙江省 | 评阅通过
1352 | 收获后处理机械 | 干燥机械 | 谷物烘干机 | 批处理量10-20t循环式谷物烘干机 | 无锡神谷金穗科技有限公司 | 谷物干燥机 | 5HSG-1600 | 结构型式:循环式,非燃煤型 ;批处理量:16t; | 29500 | 29500 | 结构型式：循环式；干燥方式：直接加热；干燥机机体外形尺寸（长×宽×高）mm：4000x2600x9000；干燥段数量/每段高度：1/1355；缓苏段数量/每段高度：1/4800；冷却段高度：4800；热风机型号：KLLA-405D；热风机数量：1；热风电机功率：5.5kW；冷却风机型号名称：KZR80；冷却风机数量：1；冷却风机电机功率：0.37kW；燃烧器型号名称：CARL；燃烧器型式：固定式；燃烧器燃料种类：柴油、煤油、天然气等；喷(点)火头数量：1；鼓风机功率：0.37KW；排粮电机功率：0.1KW；安全装置(根据机型选择填写)：热继电器、谷物温度传感器、热风温度传感器、链条开关、火焰监视器、控制保险丝、异常过热保护器等 | 主电机（最大功率电机）功率（kW）：5.5；型号：KLLA-405D；制造商：江阴精亚集团有限公司。 | 8 | 通用类 | 苏农机（2018）第（0101）号 | 2022-12-31 | 江苏省 | 评阅通过
1353 | 收获后处理机械 | 干燥机械 | 谷物烘干机 | 批处理量10-20t循环式谷物烘干机 | 合肥麦稻之星机械有限公司 | 批式循环谷物干燥机 | 5HGM-10 | 结构型式:循环式,非燃煤型 ;批处理量:10t; | 29500 | 29500 | 1.结构型式：循环式；干燥方式：间接加热；干燥机机体外形尺寸（长×宽×高）mm：4750×2472×8460 ；干燥段数量/每段高度：1/730mm；缓苏段数量/每段高度：11/500mm；热风机型号：4-72；热风机数量：1；热风电机功率：5.5kW；燃烧器型号名称：G20LC；燃烧器型式：枪型、高压喷雾；燃烧器燃料种类：高清洁煤油、0#柴油、天然气等；喷(点)火头数量：1；排粮电机功率：0.2kW；安全装置(根据机型选择填写)：热继电器、定时开关、燃烧机熄火(电眼)、控制保险丝、异常过热 | 2.主电机（最大功率电机）功率（kW）：5.5；型号：YX3-132S-4；制造商：皖南电机。热风炉型号名称：5L-20；热风炉燃料种类：稻壳、秸秆、生物质；热风炉制造商：合肥麦稻之星机械有限公司 | 7.55 | 通用类 | 2017TJ393 | 2021-12-31 | 安徽省 | 评阅通过
1354 | 收获后处理机械 | 干燥机械 | 谷物烘干机 | 批处理量10-20t循环式谷物烘干机 | 合肥麦稻之星机械有限公司 | 批式循环谷物干燥机 | 5HGM-12 | 结构型式:循环式,非燃煤型 ;批处理量:12t; | 29500 | 29500 | 1.结构型式：循环式；干燥方式：间接加热；干燥机机体外形尺寸（长×宽×高）mm：4750×2472×9460 ；干燥段数量/每段高度：1/730mm；缓苏段数量/每段高度：13/500mm；热风机型号：4-72；热风机数量：1；热风电机功率：5.5kW；燃烧器型号名称：G20LC；燃烧器型式：枪型、高压喷雾；燃烧器燃料种类：高清洁煤油、0#柴油、天然气等；喷(点)火头数量：1；排粮电机功率：0.2kW；安全装置(根据机型选择填写)：热继电器、定时开关、燃烧机熄火(电眼)、控制保险丝、异常过热 | 2.主电机（最大功率电机）功率（kW）：5.5；型号：YX3-132S-4；制造商：皖南电机。热风炉型号名称：5L-20；热风炉燃料种类：煤、稻壳、秸秆、生物质；热风炉制造商：合肥麦稻之星机械有限公司 | 7.55 | 通用类 | 2017TJ394 | 2021-12-31 | 安徽省 | 评阅通过
1355 | 收获后处理机械 | 干燥机械 | 谷物烘干机 | 批处理量10-20t循环式谷物烘干机 | 合肥麦稻之星机械有限公司 | 批式循环谷物干燥机 | 5HGM-15 | 结构型式:循环式,非燃煤型 ;批处理量:15t; | 29500 | 29500 | 1.结构型式：循环式；干燥方式：间接加热；干燥机机体外形尺寸（长×宽×高）mm：4750X2672X10662 ；干燥段数量/每段高度：1/850mm；缓苏段数量/每段高度：13/500mm；热风机型号：4-72；热风机数量：1；热风电机功率：7.5kW；燃烧器型号名称：RG4D；燃烧器型式：枪型、高压喷雾；燃烧器燃料种类：高清洁煤油、0#柴油、天然气等；喷(点)火头数量：1；排粮电机功率：0.4kW；安全装置(根据机型选择填写)：热继电器、定时开关、燃烧机熄火(电眼)、控制保险丝、异常过热 | 2.主电机（最大功率电机）功率（kW）：7.5；型号：YX3-132M-4；制造商：皖南电机。热风炉型号名称：5L-20；热风炉燃料种类：煤、稻壳、秸秆、生物质；热风炉制造商：合肥麦稻之星机械有限公司 | 7.55 | 通用类 | 2017TJ395 | 2021-12-31 | 安徽省 | 评阅通过
1356 | 收获后处理机械 | 干燥机械 | 谷物烘干机 | 批处理量10-20t循环式谷物烘干机 | 宁波天海制冷设备有限公司 | 热泵型谷物干燥机 | 5HXRG-100 | 结构型式:循环式,非燃煤型 ;批处理量:10t; | 29500 | 29500 | 结构型式：循环式；干燥方式：间接加热；外形尺寸（长*宽*高）mm：2060*1650*7450；干燥段高度（mm）:920(数量1段)；缓苏段高度（mm）:5520(数量1段)；热风机型号：4-72-6A型离心式通风机；热风机数量：1；热风机电机功率（kw）:4；排粮电机功率（kw）：0.1；安全装置：满粮报警器、电源报警器、电机过载保护器、热泵制冷系统压力保护器、温度传感器保护器、湿度传感器保护器。 | 主电机（最大功率电机）功率（kw）:4； 热风机型号名称：4-72-6A型离心式通风机; 制造商：新昌县正清制冷设备有限公司。热风炉型号名称：5RWF80,热泵型干燥热风机； 热风炉燃料种类：电能； 热风炉制造商：浙江天洲制冷机电有限公司。 | 7.07 | 通用类 | T201900320769 | 2024-12-30 | 浙江宁波 | 评阅通过
1357 | 收获后处理机械 | 干燥机械 | 谷物烘干机 | 批处理量10-20t循环式谷物烘干机 | 安徽辰宇机械科技有限公司 | 谷物干燥机 | 5H-12 | 结构型式:循环式,非燃煤型 ;批处理量:12t; | 29500 | 29500 | .结构型式：循环式；干燥方式：间接加热；干燥机机体外形尺寸（长×宽×高）mm：4320*2492*9030；干燥段数量/每段高度：1156(数量1段）；缓苏段数量/每段高度：5570（数量1段）；冷却段高度：/；热风机型号：4-72- 6A型离心风机；热风机数量：1；热风电机功率：4.0kW；冷却风机型号名称：/；冷却风机数量：/；冷却风机电机功率：/kW；燃烧器型号名称：/；燃烧器型式：/；燃烧器燃料种类：/；喷(点)火头数量：/；鼓风机功率：/；排粮电机功率：0.2KW；安全装置:满量报警、热继电器、温控仪、过载保护装置、漏电保护装置. | 热风机型号：4-72- 6A型离心风机；制造商：浙江四合风机有限公司；热风机数量：1；热风电机功率：4.0kW；热风炉型号名称：CY5L-50环保热风炉（可选配）；制造商：安徽辰宇机械科技有限公司；热风炉燃料种类：生物质颗粒；热风炉引烟机型号名称：4-72-C型离心风机；制造商：浙江四合风机有限公司；热风炉引烟机电机功率：2.2kw； | 8.6 | 通用类 | 部20171641 | 2021-12-31 | 安徽省 | 评阅通过
1358 | 收获后处理机械 | 干燥机械 | 谷物烘干机 | 批处理量10-20t循环式谷物烘干机 | 安徽辰宇机械科技有限公司 | 谷物干燥机 | 5HWJL-15 | 结构型式:循环式,非燃煤型 ;批处理量:15t; | 29500 | 29500 | 结构型式：循环式；干燥方式：间接加热；干燥机机体外形尺寸（长×宽×高）mm：2100*2080*10327；干燥段数量/每段高度：1156(数量1段）；缓苏段数量/每段高度：6608（数量1段）；冷却段高度：/；热风机型号：4-72 ;热风机数量：1；热风电机功率：4.0kW；冷却风机型号名称：/；冷却风机数量：/；冷却风机电机功率：/kW；燃烧器型号名称：/；燃烧器型式：/；燃烧器燃料种类：/；喷(点)火头数量：/；鼓风机功率：/；排粮电机功率：0.2KW；安全装置:满量报警、热继电器、温控仪、过载保护装置、漏电保护装置. | 热风机型号：4-72 6A;制造商：浙江四合风机有限公司；热风机数量：1；热风电机功率：4.0kW；热风炉型号名称：CY5L-50环保热风炉（可选配）；制造商：安徽辰宇机械科技有限公司；热风炉燃料种类：生物质颗粒；热风炉引烟机型号名称：4-72-C型离心风机；制造商：浙江四合风机有限公司；热风炉引烟机电机功率：2.2kw； | 6.4 | 通用类 | 2019TJ518 | 2023-12-31 | 安徽省 | 评阅通过
1359 | 收获后处理机械 | 干燥机械 | 谷物烘干机 | 批处理量10-20t循环式谷物烘干机 | 安徽辰宇机械科技有限公司 | 谷物干燥机 | 5H-10 | 结构型式:循环式,非燃煤型 ;批处理量:10t; | 29500 | 29500 | 结构型式：循环式干燥方式：间接加热；干燥机机体外形尺寸（长×宽×高）mm：2106*2080*6880；干燥段数量/每段高度：1156（数量1段）；缓苏段数量/每段高度：4510（数量1段）；冷却段高度：/；热风机型号：4-72 6A型离心风机；热风机数量：1；热风电机功率：4.0kW；冷却风机型号名称：/；冷却风机数量：/；冷却风机电机功率：/kW；燃烧器型号名称：/；燃烧器型式：/；燃烧器燃料种类：/；喷(点)火头数量：/；鼓风机功率：/；排粮电机功率：0.2KW；安全装置:满量报警、热继电器、温控仪、过载保护装置、漏电保护装置. | 热风机型号：4-72 6A型离心风机；热风机数量：1；热风电机功率：4.0kW；热风炉型号名称：CY5L-50环保热风炉（可选配）热风炉制造商：安徽辰宇机械科技有限公司；热风炉燃料种类：生物质颗粒；热风炉引烟风机型号名称：4-72-C型离心风机；制造商：浙江四合风机有限公司；热风炉引烟机电机功率：2.2KW； | 7.87 | 通用类 | T201900320778 | 2024-12-30 | 安徽省 | 评阅通过
1360 | 收获后处理机械 | 干燥机械 | 谷物烘干机 | 批处理量10-20t循环式谷物烘干机 | 安徽辰宇机械科技有限公司 | 谷物干燥机 | 5HCY-15H | 结构型式:循环式,非燃煤型 ;批处理量:15t; | 29500 | 29500 | 结构型式：循环式；干燥方式：间接加热；干燥机机体外形尺寸（长×宽×高）mm：2106*2080*9000；干燥段数量/每段高度：1156(数量1段）；缓苏段数量/每段高度：6630（数量1段）；冷却段高度：/；热风机型号：4-72 6A型离心风机；热风机数量：1；热风电机功率：4.0kW；冷却风机型号名称：/；冷却风机数量：/；冷却风机电机功率：/kW；燃烧器型号名称：/；燃烧器型式：/；燃烧器燃料种类：/；喷(点)火头数量：/；鼓风机功率：/；排粮电机功率：0.2KW；安全装置:满量报警、热继电器、温控仪、过载保护装置、漏电保护装置. | 热风机型号：4-72 6A型离心风机；制造商：浙江四合风机有限公司；热风机数量：1；热风电机功率：4.0kW；热风炉型号名称：CY5L-50环保热风炉（可选配）；制造商：安徽辰宇机械科技有限公司；热风炉燃料种类：生物质颗粒；热风炉引烟机型号名称：4-72-C型离心风机；制造商：浙江四合风机有限公司；热风炉引烟机电机功率：2.2kw； | 7.87 | 通用类 | T201900320777 | 2024-12-30 | 安徽省 | 评阅通过
1361 | 收获后处理机械 | 干燥机械 | 谷物烘干机 | 批处理量20-30t循环式谷物烘干机 | 安徽辰宇机械科技有限公司 | 谷物干燥机 | 5HCY-21 | 结构型式:循环式,非燃煤型 ;批处理量:21t; | 37100 | 37100 | 结构型式：循环式；干燥方式：间接加热；干燥机机体外形尺寸（长×宽×高）mm4-72 6A型离心风机：2700*2080*9141；干燥段数量/每段高度：1/1746）；缓苏段数量/每段高度：6864；冷却段高度：/；热风机型号：GXF-7.5#；热风机数量：1；热风电机功率：7.5kW；冷却风机型号名称：/；冷却风机数量：/；冷却风机电机功率：/kW；燃烧器型号名称：/；燃烧器型式：/；燃烧器燃料种类：/；喷(点)火头数量：/；鼓风机功率：/；排粮电机功率：0.4KW；安全装置:满量报警、热继电器、温控仪、过载保护装置、漏电保护装置. | 热风机型号：GXF-7.5#；制造商：福建华大；热风机数量：1；热风电机功率：7.5kW；热风炉型号名称：CY5L-50环保热风炉；制造商：安徽辰宇机械科技有限公司：热风炉燃料种类：天然气、电、生物质颗粒、柴油；热风炉引风机型号名称：4-72-C；制造商：浙江四合风机有限公司；引风机电机功率：2.2KW | 10.9 | 通用类 | 2018TJ151 | 2022-12-31 | 安徽省 | 评阅通过
1362 | 收获后处理机械 | 干燥机械 | 谷物烘干机 | 批处理量20-30t循环式谷物烘干机 | 合肥麦稻之星机械有限公司 | 批式循环谷物干燥机 | 5HGM-20D | 结构型式:循环式,非燃煤型 ;批处理量:20t; | 37100 | 37100 | 1.结构型式：循环式；干燥方式：间接加热；干燥机机体外形尺寸（长×宽×高）mm：2086X2586X10250 ；干燥段数量/每段高度：1/850mm；缓苏段数量/每段高度：16/500mm；热风机型号：4-72；热风机数量：1；热风电机功率：7.5kW；燃烧器型号名称：RG4D；燃烧器型式：枪型、高压喷雾；燃烧器燃料种类：高清洁煤油、0#柴油、天然气等；喷(点)火头数量：1；排粮电机功率：0.4kW；安全装置(根据机型选择填写)：热继电器、定时开关、燃烧机熄火(电眼)、控制保险丝、异常过热 | 2.主电机（最大功率电机）功率（kW）：7.5；型号：YX3-132M-4；制造商：皖南电机。热风炉型号名称：5L-20；热风炉燃料种类：稻壳、秸秆、生物质；热风炉制造商：合肥麦稻之星机械有限公司 | 11.1 | 通用类 | 2018TJ341 | 2022-12-31 | 安徽省 | 评阅通过
1363 | 收获后处理机械 | 干燥机械 | 谷物烘干机 | 批处理量20-30t循环式谷物烘干机 | 无锡神谷金穗科技有限公司 | 谷物干燥机 | 5HSG-2000 | 结构型式:循环式,非燃煤型 ;批处理量:20t; | 37100 | 37100 | 结构型式：循环式；干燥方式：直接加热；干燥机机体外形尺寸（长×宽×高）mm：4000x2600x10000；干燥段数量/每段高度：1/1355；缓苏段数量/每段高度：1/5800；冷却段高度：5800；热风机型号：KLLA-405D；热风机数量：1；热风电机功率：5.5kW；冷却风机型号名称：CZR80；冷却风机数量：1；冷却风机电机功率：0.37kW；燃烧器型号名称：CARL；燃烧器型式：固定式；燃烧器燃料种类：柴油、煤油、天然气等；喷(点)火头数量：1；鼓风机功率：0.37KW；排粮电机功率：0.1KW；安全装置(根据机型选择填写)：热继电器、热风温度传感器、谷物温度传感器、链条传感器、火焰监视器、控制保险丝、异常过热保护器等 | 主电机（最大功率电机）功率（kW）：5.5；型号：KLLA-405D；制造商：江阴精亚集团有限公司。 | 8.7 | 通用类 | 苏农机（2018）第（0102）号 | 2022-12-31 | 江苏省 | 评阅通过
1364 | 收获后处理机械 | 干燥机械 | 谷物烘干机 | 批处理量20-30t循环式谷物烘干机 | 台州市一鸣机械股份有限公司 | 循环式谷物干燥机 | 5HS200-200D | 结构型式:循环式,非燃煤型 ;批处理量:20t; | 37100 | 37100 | 结构型式：循环式；干燥方式：直接加热；干燥机机体外形尺寸（长×宽×高）mm：2260×2195×10300；干燥段数量/每段高度：1/1200；缓苏段数量/每段高度：6/7200；冷却段高度：6m；热风机型号：4-72-6A；热风机数量：1；热风电机功率：5.5kW；冷却风机型号名称：4-72-6A；冷却风机数量：1；冷却风机电机功率：5.5kW；燃烧器型号名称：BS16 燃油炉；燃烧器型式：燃油炉；燃烧器燃料种类：0#柴油；喷(点)火头数量：2；排粮电机功率：0.2kw；安全装置(根据机型选择填写)：热继电器、风压开关、定时开关、燃烧机熄火(电眼)、控制保险丝、异常过热 | 主电机（最大功率电机）功率（kW）：5.5；型号：4-72-6A；制造商：上海四合风机有限公司；热风炉型号名称：BS16 燃油炉；热风炉燃料种类：0#柴油；热风炉制造商：上海四合风机有限公司 | 9.6 | 通用类 | T201900310160 | 2024-11-28 | 浙江省 | 评阅通过
1365 | 收获后处理机械 | 干燥机械 | 谷物烘干机 | 批处理量20-30t循环式谷物烘干机 | 合肥强宇机械有限公司 | 批式循环谷物干燥机 | 5HQY-22 | 结构型式:循环式,非燃煤型 ;批处理量:22t; | 37100 | 37100 | 结构型式：循环式；干燥方式：间接加热；干燥段数量/每段高度：1/1800；缓苏段数量/每段高度：1/4752；热风机型号：4-72 NO.6A；热风机数量：2；热风电机功率：5.5kW；排粮电机功率：0.4KW;；安全装置：风压开关;型号规格：5HQY-22;干燥机机体外形尺寸（长*宽*高）：3240*2370*8552mm;批次处理量：22t;干燥速率：0.5~1.0%/h;装机容量：40.9m³；热风温度范围：40~80℃;干燥机机体外形尺寸是指干燥机机体本体尺寸，不包括风道、电控箱、水分仪、提升机、扶梯、围栏等在内的尺寸。 | 主电机功率（kW）：5.5；型号：4-72 NO.6A；制造商：无锡市邵氏科技有限公司 热风炉型号名称：5HQY-75；热风炉燃料种类：生物质颗粒；热风炉制造商：合肥强宇机械有限公司 | 9.6 | 通用类 | 2018TJ152 | 2022-12-31 | 安徽省 | 评阅通过
1366 | 收获后处理机械 | 干燥机械 | 谷物烘干机 | 批处理量20-30t循环式谷物烘干机 | 安徽麦稻之星机械科技有限公司 | 批式循环谷物干燥机 | 5HGM-20 | 结构型式:循环式,非燃煤型 ;批处理量:20t; | 37100 | 37100 | 1.结构型式：循环式；干燥方式：间接加热；干燥机机体外形尺寸（长×宽×高）mm：2086X2586X10250 ；干燥段数量/每段高度：1/850mm；缓苏段数量/每段高度：16/500mm；热风机型号：4-72；热风机数量：1；热风电机功率：7.5kW；燃烧器型号名称：RG4D；燃烧器型式：枪型、高压喷雾；燃烧器燃料种类：高清洁煤油、0#柴油、天然气等；喷(点)火头数量：1；排粮电机功率：0.4kW；安全装置(根据机型选择填写)：热继电器、定时开关、燃烧机熄火(电眼)、控制保险丝、异常过热 | 2.主电机（最大功率电机）功率（kW）：7.5；型号：YX3-132M-4；制造商：皖南电机。热风炉型号名称：5L-20；热风炉燃料种类：稻壳、秸秆、生物质；热风炉制造商：合肥麦稻之星机械有限公司 | 11.62 | 通用类 | 2019TJ408 | 2023-12-31 | 安徽省 | 评阅通过
1367 | 收获后处理机械 | 干燥机械 | 谷物烘干机 | 批处理量20-30t循环式谷物烘干机 | 江苏天禹农业机械有限公司 | 通用型谷物干燥机 | 5HXG-220 | 结构型式:循环式,非燃煤型 ;批处理量:22t; | 37100 | 37100 | 1.结构型式：循环式；2.干燥方式：直接加热/间接加热；3.干燥机机体外形尺寸（长×宽×高）mm：4786×3846×11397mm；4.干燥段数量/每段高度：1个/1220mm；5.缓苏段数量/每段高度：1个/5490mm；6.热风机型号：JYLS-1No5.1C；7.热风机数量：2；8.热风电机功率：3.7kW/台；9.燃烧器型号名称：RY-22；10.燃烧器型式：燃油燃烧器；11.燃烧器燃料种类：国标0号至-50号轻柴油或煤油；12.喷(点)火头数量：1；13.排粮电机功率：0.2KW。 | 主电机（最大功率电机）功率（kW）：3.7kW；型号：AEEF2N 3.7KW 4P；制造商：无锡育富电机有限公司。 | 12.55 | 通用类 | 苏农机（2017）第（0210）号 | 2021-12-31 | 江苏省 | 评阅通过
1368 | 收获后处理机械 | 干燥机械 | 谷物烘干机 | 批处理量20-30t循环式谷物烘干机 | 合肥光裕机械有限责任公司 | 批式循环谷物干燥机 | 5HXG-20A1 | 结构型式:循环式,非燃煤型 ;批处理量:20t; | 37100 | 37100 | 结构型式：循环式；干燥方式：间接加热；干燥机机体外形尺寸（长×宽×高）：2400×2060×11845mm；干燥段数量/每段高度：1800mm；缓苏段数量/每段高度：7700mm；热风机型号：LSHG-6；热风机数量：1个；热风机电机功率：7.5KW；排粮电机功率：0.4KW；安全装置：自动在线水分仪、温控装置、电器过载保护装置、满粮报警装置、故障报警装置、漏电保护装置 | 主电机（热风机）功率：7.5KW；型号LSHG-6；制造商：合肥市韩氏粮食机械设备有限公司；热风炉型号名称：5LK-45；热风炉燃料种类：生物质颗粒；热风炉制造商：合肥金扬光机械科技有限公司 | 12.35 | 通用类 | 2018TJ269 | 2022-12-31 | 安徽省 | 评阅通过
1369 | 收获后处理机械 | 干燥机械 | 谷物烘干机 | 批处理量20-30t循环式谷物烘干机 | 合肥光裕机械有限责任公司 | 批式循环谷物干燥机 | 5HXG-20D | 结构型式:循环式,非燃煤型 ;批处理量:20t; | 37100 | 37100 | 结构型式：循环式；干燥方式：间接加热；干燥机机体外形尺寸（长×宽×高）：2400×2060×11295mm；干燥段数量/每段高度：1250mm；缓苏段数量/每段高度：7700mm；热风机型号：LSHG-6；热风机数量：1个；热风机电机功率：7.5KW；排粮电机功率：0.4KW；安全装置：自动在线水分仪、温控装置、电器过载保护装置、满粮报警装置、故障报警装置、漏电保护装置 | 主电机（热风机）功率：7.5KW；型号LSHG-6；制造商：合肥市韩氏粮食机械设备有限公司；热风炉型号名称：5LK-45；热风炉燃料种类：生物质颗粒；热风炉制造商：合肥金扬光机械科技有限公司 | 12.35 | 通用类 | 2018TJ268 | 2022-12-31 | 安徽省 | 评阅通过
1370 | 收获后处理机械 | 干燥机械 | 谷物烘干机 | 批处理量20-30t循环式谷物烘干机 | 焦作市科邦农机设备有限公司(原:巩义市科邦机械有限公司) | 批式循环谷物干燥机 | 5H-KB-20 | 结构型式:循环式,非燃煤型 ;批处理量:20t; | 37100 | 37100 | 结构型式：循环式；干燥方式：间接加热；干燥机机体外形尺寸（长×宽×高）mm：2900×4050×12200；干燥段数量/每段高度：3/750MM；缓苏段数量/每段高度：1/610MM；冷却段高度：/；热风机型号：4-72-5.1CY90-4；热风机数量：1；热风电机功率：4kW；冷却风机型号名称：/；冷却风机数量：/；冷却风机电机功率：/；燃烧器型号名称：PRG40型燃烧机；燃烧器型式：直喷式；燃烧器燃料种类：天然气、液化石油气；喷(点)火头数量：1；鼓风机功率：/；排粮电机功率：0.2KW；安全装置(根据机型选择填写)：热继电器、定时开关、异常过热 | 主电机（最大功率电机）功率（kW）：4；型号：YE2-112M-4；制造商：南京爵玛电机有限公司。热风炉型号名称：5H-40型热风炉；热风炉燃料种类：生物质颗粒；热风炉制造商：客户选配 | 8.6 | 通用类 | 部20170662 | 2021-12-31 | 河南省 | 评阅通过
1371 | 收获后处理机械 | 干燥机械 | 谷物烘干机 | 批处理量20-30t循环式谷物烘干机 | 金子农机（无锡）有限公司 | 批式循环谷物干燥机 | 5HX-21 | 结构型式:循环式,非燃煤型 ;批处理量:21t; | 37100 | 37100 | 结构型式：循环式；干燥方式：直接加热；干燥段数量/每段高度：1/1490mm；缓苏段数量/每段高度：1/6113mm；热风机型号：LLA#5 1/2-4；热风机数量：1；热风电机功率：7.5kW；燃烧器型号名称：OTC-50W；燃烧器型式：/；燃烧器燃料种类：0号或者-10柴油；喷(点)火头数量：2；安全装置：满量报警、热继电器、风压开关、压力传感器、火焰监视器、保险丝、热风温度传感器、谷物温度传感器、外气温传感器、灭火器。 | 电机名称：三相异步电动机 型号：NF22020503 功率：0.25KW 生产厂家：明椿电气机械股份有限公司 电机名称：三相异步电动机 型号：NL05-28075053 功率：0.75KW 生产厂家：明椿电气机械股份有限公司 电机名称：三相异步电动机 型号：NL22040053 功率：0.4KW 生产厂家：明椿电气机械股份有限公司 电机名称：三相异步电动机 型号：NL32150103 功率：1.5KW 生产厂家：明椿电气机械股份有限公司 | 10.862 | 通用类 | T2019320018 | 2024-09-28 | 江苏省 | 评阅通过
1372 | 收获后处理机械 | 干燥机械 | 谷物烘干机 | 批处理量20-30t循环式谷物烘干机 | 合肥强宇机械有限公司 | 批式循环谷物干燥机 | 5HQY-2-22 | 结构型式:循环式,非燃煤型 ;批处理量:22t; | 37100 | 37100 | 结构型式：循环式；干燥方式：间接加热；干燥段数量/每段高度：1/1250；缓苏段数量/每段高度：1/8175；热风机型号：5L-22；热风机数量：1；热风电机功率：5.5kW；排粮电机功率：0.4KW;；安全装置：风压开关;型号规格：5HQY-2-22;干燥机机体外形尺寸（长*宽*高）：2060*2450*10875mm;批次处理量：22t;干燥速率：0.4~0.8%/h;装机容量：39.4m³；热风温度范围：40~80℃;干燥机机体外形尺寸是指干燥机机体本体尺寸，不包括风道、电控箱、水分仪、提升机、扶梯、围栏等在内的尺寸。 | 主电机功率（kW）：5.5；型号：5L-22；制造商：无锡市邵氏科技有限公司 热风炉型号名称：5HQY-75；热风炉燃料种类：生物质颗粒；热风炉制造商：合肥强宇机械有限公司 | 8.1 | 通用类 | 2019TJ329 | 2023-12-31 | 安徽省 | 评阅通过
1373 | 收获后处理机械 | 干燥机械 | 谷物烘干机 | 批处理量20-30t循环式谷物烘干机 | 安徽正阳机械科技有限公司 | 谷物干燥机 | 5H-20 | 结构型式:循环式,非燃煤型 ;批处理量:20t; | 37100 | 37100 | 结构形式：循环式；干燥方式：间接加热；干燥机机体外形尺寸：2220*2630*11205mm；干燥段数量1个；干燥段高度：2000mm；缓苏段数量：1个，缓苏段高度6100mm；热风机型号：LSHG-5A;热风机数量：2个；热风机电机功率：5.5*2KW；排粮电机功率：0.2*2KW；安全装置：满粮报警、过载保护、水份自动测试、漏电保护、温度传感器。 | 电机：主电机（最大功率电机）功率（kW）：5.5 ；型号：YE2-132S-4 ；制造商：湖北久特机电科技有限公司。 | 16.2 | 通用类 | 2017TJ637 | 2021-12-31 | 安徽省 | 评阅通过
1374 | 收获后处理机械 | 干燥机械 | 谷物烘干机 | 批处理量20-30t循环式谷物烘干机 | 无锡市久川机械设备有限公司 | 谷物干燥机 | 5HXG-220 | 结构型式:循环式,非燃煤型 ;批处理量:22t; | 37100 | 37100 | 结构型式：循环式干燥机 ;干燥方式：直接加热干燥机机体外形尺寸：2200*2200*11420mm；干燥段数量/每段高度：1/1220mm；缓苏段数量/每段高度：1/7320mm；热风机型号：SHGF-670型离心风机，热风机数量：1；热风电机功率：4KW；燃烧器型号名称：RIELLO 40 G20LC 燃烧器型式：固定式； 燃烧器燃料种类：柴油或煤油； 喷（点）火头数量： 1； 排粮电机功率：0.2KW | 主电机功率：4KW；型号：YE2-132S-4；制造商：上海力崎机电有限公司 热风炉型号名称：RIELLO 40 G20LC型燃油燃烧机； 热风炉燃料种类：柴油或煤油；热风炉制造商：无锡火神燃烧设备有限公司 | 8.2 | 通用类 | 苏农机（2018）第（0096）号 | 2022-12-31 | 江苏省 | 评阅通过
1375 | 收获后处理机械 | 干燥机械 | 谷物烘干机 | 批处理量20-30t循环式谷物烘干机 | 合肥光裕机械有限责任公司 | 批式循环谷物干燥机 | 5HXG-20 | 结构型式:循环式,非燃煤型 ;批处理量:20t; | 37100 | 37100 | 结构型式：循环式；干燥方式：间接加热；干燥机机体外形尺寸（长×宽×高）：2860×4515×11295mm；干燥段数量/每段高度：1250mm；缓苏段数量/每段高度：7700mm；热风机型号：LSHG-6；热风机数量：1个；热风机电机功率：7.5KW；排粮电机功率：4.65KW；安全装置：自动在线水分仪、温控装置、电器过载保护装置、满粮报警装置、故障报警装置、漏电保护装置 | 主电机（热风机）功率：7.5KW；型号LSHG-6；制造商：合肥市韩氏粮食机械设备有限公司；热风炉型号名称：5LK-45；热风炉燃料种类：生物质颗粒；热风炉制造商：合肥金扬光机械科技有限公司 | 12.35 | 通用类 | 2016TJ212 | 2020-12-31 | 安徽省 | 评阅通过
1376 | 收获后处理机械 | 干燥机械 | 谷物烘干机 | 批处理量20-30t循环式谷物烘干机 | 连云港市三安矿山机械制造有限公司 | 粮食烘干机 | 5HSA-22A | 结构型式:循环式,非燃煤型 ;批处理量:22t; | 37100 | 37100 | 结构型式:循环式；干燥方式:间接加热；外形尺寸:4400*3828*13113mm；总功率:14.42kw:批次处理量:22吨；干燥速率:0.5-1.0%/h；干燥段数量/高度个/mm:1/1800；缓苏段高度7380mm；热风温度范围℃:40-120；热风机数量:1个；热风机电机功率:7.5kw；热风炉炉排型式:固定式；换热器型式:列管式；排粮电机功率kw；0.2；提升机生产率t/h:25；提升机电机功率kw:2.2；秆、稻壳；加热方式:间接加热. | 主电机（最大功率电机）功率（kW）：7.5 ；型号：SHSF-6 ；制造商：上海四禾风机有限公司。热风炉型号名称：5LSA-60（可选配）生物质颗粒；热风炉制造商：连云港市三安矿山机械制造有限公司 | 14.42 | 通用类 | 苏农机（2018）第（0108）号 | 2022-12-31 | 江苏省 | 评阅通过
1377 | 收获后处理机械 | 干燥机械 | 谷物烘干机 | 批处理量20-30t循环式谷物烘干机 | 连云港市三安矿山机械制造有限公司 | 粮食烘干机 | 5HSA-22B | 结构型式:循环式,非燃煤型 ;批处理量:22t; | 37100 | 37100 | 结构型式:循环式；干燥方式:间接加热；外形尺寸:4480*3828*13113；总功率:14.42kw:批次处理量:22吨；干燥速率:0.5-1.0%/h；干燥段数量/高度个/mm:3/2700；装机容量M3:41；缓苏段高度6480mm；热风温度范围℃:40-120；热风机电机功率kw:7.5；热风炉排炉型式:固定式；换热器型式:列管式；热风炉电机功率kw:7.5；排粮电机功率kw:0.2；提升机生产率t/h:25；提升机电机功率kw:2.2；燃料种类:煤、柴、秸秆、稻壳；加热方式:间接加热. | 主电机（最大功率电机）功率（kW）：7.5 ；型号：4-72-6.3A；制造商：上海四禾风机有限公司。热风炉型号名称：5LSA-60（可选配）；生物质颗粒；热风炉制造商：连云港市三安矿山机械制造有限公司 | 14.42 | 通用类 | 苏农机（2018）第（0109）号 | 2022-12-31 | 江苏省 | 评阅通过
1378 | 收获后处理机械 | 干燥机械 | 谷物烘干机 | 批处理量30t及以上循环式谷物烘干机 | 连云港市三安矿山机械制造有限公司 | 粮食烘干机 | 5HSA-30 | 结构型式:循环式,非燃煤型 ;批处理量:30t; | 65600 | 65600 | 结构型式:批式循环；整机质量(含热风炉):8200kg；外形尺寸:5560*5260*12300mm；每小时降水率%:0.5-1.2kg/h；干燥能力t·%/h:≥16；处理量:≥2200kg/h；批处理量:30吨/批；电机总功率(含热风炉):21.3kw；加热方式:间接加热；选配热源:蒸汽换热器；安全装置:满量报警、热继电器、温控仪、过载保护装置、漏电保护装置、熄火时自动断油装置. 发动机信息 | 主电机（最大功率电机）功率（kW）：7.5 ；型号：SHSF-6 ；制造商：上海四禾风机有限公司。热风炉型号名称：SA5L-60（可选配） 生物质颗粒；热风炉制造商：连云港市三安矿山机械制造有限公司 | 21.3 | 通用类 | 苏农机（2016）第（0193）号 | 2020-12-31 | 江苏省 | 评阅通过
1379 | 收获后处理机械 | 干燥机械 | 谷物烘干机 | 批处理量30t及以上循环式谷物烘干机 | 佛冈明阳机械有限公司 | 低温循环烘干机 | 5HDX-120 | 结构型式:循环式,非燃煤型 ;批处理量:120t; | 65600 | 65600 | 干燥方式：循环式；干燥机机体外形尺寸mm：7650*9500*22400；整机重量kg：34500； 处理量t/批：120；降水幅度%/h：0.6～1.0；缓苏段高度mm：12600；干燥段数量/每段高度个/mm：1/3600；干燥机净容积m³：228；热风机型号名称：90-12-10C;热风机转速r/min：800；热风机风压Pa：1200～720；热风机流量m³/h：33750～67500；热风机电机功率kW：22；热风机转速r/min：1470；热风机风压pa：1648；热风机流量m³/h：16400；热风机电机功率kw：11；热风炉型号名称:5L-130;炉排型式：固定式；热风炉换热器型式：列管式；热风炉加热方式：间接加热；热风炉燃料种类：稻壳；排粮电机功率kw：0.75。 | 电机总功率：73.55 kW； 型号：5-90-12No10.C； 制造商：华洋风机实业有限公司。 热风炉型号名称：5L-130谷糠热风炉； 热风炉燃料种类：稻壳； 热风炉制造商：佛冈明阳机械有限公司。 | 73.55 | 通用类 | 部20170849 | 2021-12-31 | 广东省 | 评阅通过
1380 | 收获后处理机械 | 干燥机械 | 谷物烘干机 | 批处理量30t及以上循环式谷物烘干机 | 佛冈明阳机械有限公司 | 低温循环烘干机 | 5HDX-32 | 结构型式:循环式,非燃煤型 ;批处理量:32t; | 65600 | 65600 | 干燥方式：循环式；干燥机机体外形尺寸mm：7650*9500*22400；整机重量kg：34500； 处理量t/批：120；降水幅度%/h：0.6～1.0；缓苏段高度mm：12600；干燥段数量/每段高度个/mm：1/3600；干燥机净容积m³：228；热风机型号名称：90-12-10C;热风机转速r/min：800；热风机风压Pa：1200～720；热风机流量m³/h：33750～67500；热风机电机功率kW：22；热风机转速r/min：1470；热风机风压pa：1648；热风机流量m³/h：16400；热风机电机功率kw：11；热风炉型号名称:5L-130;炉排型式：固定式；热风炉换热器型式：列管式；热风炉加热方式：间接加热；热风炉燃料种类：稻壳；排粮电机功率kw：0.75。安全装置：设置满粮报警装置、热风温度超温报警装置、开机前警示装置；有炉温、热风温度、粮食温度、超温报警装置和开机前警示装置、或粮食水份显示和监控装置。 | 电机总功率：18.95 kW； 型号：Y112M-4-4KW； 制造商：新能电机厂有限公司。 热风炉型号名称：5SL-240生物颗粒炉； 热风炉燃料种类：生物质颗粒； 热风炉制造商：佛冈明阳机械有限公司。 | 18.95 | 通用类 | 部20171933 | 2021-12-31 | 广东省 | 评阅通过
1381 | 收获后处理机械 | 干燥机械 | 谷物烘干机 | 批处理量30t及以上循环式谷物烘干机 | 上海三久机械有限公司 | 低温循环式干燥机 | PRO-300HG | 结构型式:循环式,非燃煤型 ;批处理量:30t; | 65600 | 65600 | 结构型式:循环式；干燥方式：直接加热；外形固定尺寸(长*宽*高):4,786*3,669*12,240(MM)；批处理量:30t；干燥段数量/每段高度（个/mm）：1/1222；缓苏段高度mm：8554；热风机数量：2个；热风机型号：F6；热风机电机功率kw：3.7；燃烧器型号名称：KG-51VNWEM；燃烧器燃料种类：天然气；燃烧器喷(点)火头数量：1个；排粮电机功率：5.4kw；装机总功率：13.8kw | 主电机(最大功率电机)功率(kW):3.7KW*2;型号:M2BAX112MA4,制造商:ABB(外文名称:ASEABROWNBOVERILTD.) | 13.8 | 通用类 | 沪2018-017 | 2022-12-31 | 上海市 | 评阅通过
1382 | 收获后处理机械 | 干燥机械 | 谷物烘干机 | 批处理量30t及以上循环式谷物烘干机 | 安徽正阳机械科技有限公司 | 谷物干燥机 | 5H-30 | 结构型式:循环式,非燃煤型 ;批处理量:30t; | 65600 | 65600 | 结构形式：循环式；干燥方式：间接加热；干燥机机体外形尺寸：2246*3092*12841mm；干燥段数量1个；干燥段高度：1800mm；缓苏段数量：1个，缓苏段高度7930mm；热风机型号：LSHG-5A；热风机数量：2个；热风电机功率：5.5*2kw；排粮电机功率：0.2*2kw；安全装置：满粮报警、过载保护、水份自动测试、漏电保护、温度传感器。 | 电机：主电机（最大功率电机）功率（kW）：5.5 ；型号：YE2-132S-4 ；制造商：湖北久特机电科技有限公司。 | 16.2 | 通用类 | 2017TJ638 | 2021-12-31 | 安徽省 | 评阅通过
1383 | 收获后处理机械 | 干燥机械 | 谷物烘干机 | 批处理量30t及以上循环式谷物烘干机 | 安徽谷丰机械科技有限公司 | 批式循环谷物干燥机 | 5HXG-35 | 结构型式:循环式,非燃煤型 ;批处理量:35t; | 65600 | 65600 | 结构型式：循环式；干燥方式：间接加热；干燥机机体外形尺寸（长×宽×高）mm：4200x3800x11000；干燥段数量/每段高度：1/2400；缓苏段数量/每段高度：1/5808；冷却段高度：2792；热风机型号：6AⅡ；热风机数量：2；热风电机功率：5.5；冷却风机型号名称：/；冷却风机数量：/；冷却风机电机功率：/；燃烧器型号名称：热风炉；燃烧器型式：间接加热；燃烧器燃料种类：生物质颗粒；喷(点)火头数量：/；鼓风机功率：2.2；排粮电机功率：0.4；安全装置：故障自动报警、温度控制、电机过载保护、满粮报警、漏电保护、自动关机、灭火器。 | 主电机功率（kW）：11；型号：6AⅡ；制造商：江苏四合风机有限公司。热风炉型号名称：5LH-90；热风炉燃料种类：生物质颗粒；热风炉制造商：安徽谷丰机械科技有限公司 | 18.85 | 通用类 | 2017TJ655 | 2021-12-31 | 安徽省 | 评阅通过
1384 | 收获后处理机械 | 干燥机械 | 谷物烘干机 | 批处理量30t及以上循环式谷物烘干机 | 新乡市农丰机械有限公司 | 循环式谷物干燥机 | 5HHX-32 | 结构型式:循环式,非燃煤型 ;批处理量:32t; | 65600 | 65600 | 结构型式（连续式/循环式）：循环式 ；批处理量：32t；干燥方式（直接加热/间接加热）：间接加热；干燥机机体外形尺寸(长×宽×高)mm：4670×4100×11500 ；干燥段数量/每段高度 个/mm：3/900；缓苏段数量//每段高度个/mm：8/500；热风机型号：KP2112M-4; 热风机数量：2个 ；热风机电机功率：4kW；热风炉型号名称;5L-32; 引烟风机型号：HYF-4C; 热风炉燃料种类：生物质；鼓风机功率：3 kW；排粮电机功率 ：0.2×2 Kw； | 主电机功率（KW）：5.5；型号:E2132S1-4；制造商：河南省旗胜电机有限公司；热风炉型号名称：60万千卡/n；热风炉燃料种类：生物质颗粒；热风炉制造商：河南永兴锅炉集团有限公司。 | 11.4 | 通用类 | 新2019092 | 2024-04-10 | 河南省 | 评阅通过
1385 | 收获后处理机械 | 干燥机械 | 谷物烘干机 | 批处理量30t及以上循环式谷物烘干机 | 安徽正阳机械科技有限公司 | 谷物干燥机 | 5H-30B | 结构型式:循环式,非燃煤型 ;批处理量:30t; | 65600 | 65600 | 结构型式：循环式;干燥方式：间接加热；干燥机机体外形尺寸：2700*3490*11360mm；干燥段数量1个；干燥段高度：2010mm；缓苏段数量：1个，缓苏段高度6000mm。电机总功率：16.2kw/H.热风机型号：LSHG-5A;热风机数量：2个；热风机电机功率：5.5*2KW；排粮电机功率：0.2*2KW；安全装置：满粮报警、过载保护、水份自动测试、漏电保护、温度传感器。 | 电机：主电机（最大功率电机）功率（kW）：5.5 ；型号：YE2-132S-4 ；制造商：湖北久特机电科技有限公司。 | 16.2 | 通用类 | 2019TJ353 | 2023-12-31 | 安徽省 | 评阅通过
1386 | 收获后处理机械 | 干燥机械 | 谷物烘干机 | 批处理量30t及以上循环式谷物烘干机 | 金子农机（无锡）有限公司 | 谷物大型干燥机 | CEL-3000 | 结构型式:循环式,非燃煤型 ;批处理量:30t; | 65600 | 65600 | 结构型式：循环式；干燥方式：直接加热（可选配间接加热）；干燥段数量/每段高度：1/850mm；缓苏段数量/每段高度：1/6530mm；热风机型号：LLA#41；热风机数量：2；热风电机功率：5.5*2kW；燃烧器型号名称：OM-2NW；燃烧器型式：枪式；燃烧器燃料种类：煤油或柴油；喷(点)火头数量：/；安全装置：满量报警、热继电器、风压开关、压力传感器、火焰监视器、保险丝、热风温度传感器、谷物温度传感器、外气温传感器、灭火器。 | 电机名称：三相异步电动机 型号：NF22-180102003 功率：0.2KW 生产厂家：明椿电气机械股份有限公司 电机名称：三相异步电动机 型号：NL28-22075103 功率：0.75KW 生产厂家:明椿电气机械股份有限公司 电机名称：三相异步电动机 型号：NL22-18040153 功率：0.8KW 生产厂家：明椿电气机械股份有限公司 电机名称：三相异步电动机 型号：NL05-40370153 功率：3.7KW 生产厂家：明椿电气机械股份有限公司 电机名称：三相异步电动机 型号：YX3-1325-4 功率：11KW 生产厂家：安徽皖南电机股份有限公司 | 16.86 | 通用类 | 苏农机（2016）第（0314）号 | 2020-12-31 | 江苏省 | 评阅通过
1387 | 收获后处理机械 | 干燥机械 | 谷物烘干机 | 批处理量30t及以上循环式谷物烘干机 | 焦作市科邦农机设备有限公司(原:巩义市科邦机械有限公司) | 批式循环谷物干燥机 | 5H-KB-35 | 结构型式:循环式,非燃煤型 ;批处理量:35t; | 65600 | 65600 | 结构型式：循环式；干燥方式：间接加热；干燥机机体外形尺寸（长×宽×高）mm：3500×4400×13330；干燥段数量/每段高度： 3/750MM；缓苏段数量/每段高度：1/610MM；冷却段高度：/；热风机型号：4-72-5.1CY90-4；热风机数量：2；热风电机功率：4kW；冷却风机型号名称：/；冷却风机数量：/；冷却风机电机功率：/；燃烧器型号名称：PRG50型燃烧机；燃烧器型式：直喷式；燃烧器燃料类：天然气、液化石油气；喷(点)火头数量：1；鼓风机功率：/；排粮电机功率：0.4KW；安全装置(根据机型选择填写)：热继电器、定时开关、异常过热 | 主电机（最大功率电机）功率（kW）：4；型号：YE2-112M-4；制造商：南京爵玛电机有限公司。热风炉型号名称：5H-60型热风炉；热风炉燃料种类：生物质颗粒；热风炉制造商：客户选配 | 13.6 | 通用类 | 部20170661 | 2021-12-31 | 河南省 | 评阅通过
1388 | 收获后处理机械 | 干燥机械 | 谷物烘干机 | 批处理量30t及以上循环式谷物烘干机 | 河南昊科邦机械设备有限公司 | 批式循环谷物干燥机 | 5H-KB-50 | 结构型式:循环式,非燃煤型 ;批处理量:50t; | 65600 | 65600 | 结构型式：循环式；干燥方式：直接加热&间接加热；干燥机机体外形尺寸（长×宽×高）mm：5075×2900×12170；干燥段数量/每段高度：3/1040MM；缓苏段数量/每段高度：10/670MM；冷却段高度：/；热风机型号：4-73-8、4-72-5.1CY90-4；热风机数量：1、2；热风电机功率：15KW、4KW；冷却风机型号名称：/；冷却风机数量：/；冷却风机电机功率：/；燃烧器型号名称：BNG85型燃烧机；燃烧器型式：直喷式；燃烧器燃料种类：天然气、液化石油气；喷(点)火头数量：1；鼓风机功率：/；排粮电机功率：0.4kw；安全装置(根据机型选择填写)：热继电器、定时开关、异常过热 | 主电机（最大功率电机）功率（kW）：15；型号：4-73-8；制造商：新乡鼓引风机厂。热风炉型号名称：5H-60型热风炉；热风炉燃料种类：生物质颗粒；热风炉制造商：客户选配 | 31.4 | 通用类 | 部20190558 | 2023-12-31 | 河南省 | 评阅通过
1389 | 收获后处理机械 | 干燥机械 | 谷物烘干机 | 批处理量30t及以上循环式谷物烘干机 | 合肥光裕机械有限责任公司 | 批式循环谷物干燥机 | 5HXG-35A | 结构型式:循环式,非燃煤型 ;批处理量:35t; | 65600 | 65600 | 结构型式：循环式；干燥方式：间接加热；干燥机机体外形尺寸（长×宽×高）：3150×2980×12580mm；干燥段数量/每段高度：1504mm；缓苏段数量/每段高度：6600mm；热风机型号：LSHG-6；热风机数量：2个；热风机电机功率：5.5×2KW；排粮电机功率：0.4.×2KW；安全装置：自动在线水分仪、温控装置、电器过载保护装置、满粮报警装置、故障报警装置、漏电保护装置 | 主电机（热风机）功率：5.5×2KW；型号LSHG-6；制造商：合肥市韩氏粮食机械设备有限公司；热风炉型号名称：5LK-60；热风炉燃料种类：生物质颗粒；热风炉制造商：合肥金扬光机械科技有限公司 | 18 | 通用类 | 2018TJ270 | 2022-12-31 | 安徽省 | 评阅通过
1390 | 收获后处理机械 | 干燥机械 | 谷物烘干机 | 批处理量30t及以上循环式谷物烘干机 | 合肥光裕机械有限责任公司 | 批式循环谷物干燥机 | 5HXG-35 | 结构型式:循环式,非燃煤型 ;批处理量:35t; | 65600 | 65600 | 结构型式：循环式；干燥方式：间接加热；干燥机机体外形尺寸（长×宽×高）：3150×2980×10100mm；干燥段数量/每段高度：1500mm；缓苏段数量/每段高度：6600mm；热风机型号：LSHG-6A；热风机数量：2个；热风机电机功率：5.5×2KW；排粮电机功率：0.4.×2KW；安全装置：自动在线水分仪、温控装置、电器过载保护装置、满粮报警装置、故障报警装置、漏电保护装置 | 主电机（热风机）功率：5.5×2KW；型号LSHG-6A；制造商：合肥市韩氏粮食机械设备有限公司；热风炉型号名称：5L/S-60型生物质（颗粒）热风炉；热风炉燃料种类：生物质；热风炉制造商：合肥光裕机械有限责任公司 | 18 | 通用类 | 2019TJ472 | 2024-12-23 | 安徽省 | 评阅通过
1391 | 收获后处理机械 | 干燥机械 | 谷物烘干机 | 批处理量30t及以上循环式谷物烘干机 | 合肥光裕机械有限责任公司 | 批式循环谷物干燥机 | 5HXG-32H | 结构型式:循环式,非燃煤型 ;批处理量:32t; | 65600 | 65600 | 结构型式：循环式；干燥方式：间接加热；干燥机机体外形尺寸（长×宽×高）：3500×2500×10760mm；干燥段数量/每段高度：2400mm；缓苏段数量/每段高度：6000mm；热风机型号：LSHG-6；热风机数量：2个；热风机电机功率：5.5×2KW；排粮电机功率：0.2×2KW；安全装置：自动在线水分仪、温控装置、电器过载保护装置、满粮报警装置、故障报警装置、漏电保护装置 | 主电机（热风机）功率：5.5×2KW；型号LSHG-6；制造商：合肥市韩氏粮食机械设备有限公司；热风炉型号名称：5LK-60；热风炉燃料种类：生物质颗粒；热风炉制造商：合肥金扬光机械科技有限公司 | 16.98 | 通用类 | 2019TJ473 | 2023-12-31 | 安徽省 | 评阅通过
1392 | 收获后处理机械 | 干燥机械 | 谷物烘干机 | 批处理量30t及以上循环式谷物烘干机 | 上海三久机械有限公司 | 低温循环式干燥机 | PRO-300H | 结构型式:循环式,非燃煤型 ;批处理量:30t; | 65600 | 65600 | 结构型式:循环式；干燥方式：直接加热；烘干机机体外形尺寸(长*宽*高):2,260*2,903*10,944(MM)；批处理量:30t；干燥速率(%/h):（商品粮）水稻0.5-1.0；（种子）水稻：0.2-1.0；干燥段高度mm：1222（数量1个）；缓苏段高度mm：8554（数量1个）；有效容积：53.58㎥；热风温度范围：30-68℃（外气温20℃）；排粮电机功率：0.2kw；提升机生产率：25t/h（水稻）；提升机电机功率：2.2kw；热风机数量：2个；热风机型号名称：F6型轴流风机；热风机转速：1690r/min；热风机风压：400pa；热风机流量：25200㎥/h；热风机电机功率kw：3.7×2；烘干机电机总功率：13.45kw；燃烧器型号名称：GPN-50WEM；燃烧器燃料种类：煤油或0号至-50号轻柴油；燃烧器喷火头数量：2个；燃烧器热功率（输出热量）：1231155KJ/h. | 主电机（最大功率电机）功率（Kw）:3.7；电动机型号:M2BAX112MA4,制造商:ABB(外文名称:ASEABROWNBOVERILTD.) | 13.45 | 通用类 | T201900320773 | 2024-12-30 | 上海市 | 评阅通过
1393 | 收获后处理机械 | 干燥机械 | 谷物烘干机 | 批处理量30t及以上循环式谷物烘干机 | 上海三久机械有限公司 | 三久远红外线干燥机 | PRO-500e | 结构型式:循环式,非燃煤型 ;批处理量:50t; | 65600 | 65600 | 结构型式：循环式；干燥方式：直接加热；外形尺寸(长*宽*高):2260*5460*11115(MM)；批处理量：50t；干燥速率%/h:水稻0.5-1.2；干燥段高度（mm）：1222（数量1个）；缓苏段高度（mm）：7550（数量1个）；有效容积M3：89.3；热风温度范围℃：30-62（外气温20℃）；排粮电机功率kw：0.2；提升机生产率：50t/h(水稻)；提升机电机功率kw：3.7；热风机数量：2；热风机型号名称：F10型轴流风机；热风机转速：1045r/min；热风机风压：400Pa；热风机流量㎥/h：21500×2；热风机电机功率kw：8.5×2；烘干机电机总功率kw：26.7；燃烧器型号名称：GPN-15WEM；燃烧器燃料种类：煤油或符合国家标准的0号至-50号轻柴油；燃烧器喷火头数量（个）：2；燃烧器热功率（输出热量）KJ/h：5.48×10^5. | 主电机（最大功率电机）功率（Kw）:8.5。型号:AEEH132MA-4；制造商:上海鑫永电机 | 26.7 | 通用类 | T201900310580 | 2024-12-30 | 上海市 | 评阅通过
1394 | 收获后处理机械 | 干燥机械 | 谷物烘干机 | 批处理量30t及以上循环式谷物烘干机 | 河南华安机械有限公司 | 批式循环谷物干燥机 | 5HP-30 | 结构型式:循环式,非燃煤型 ;批处理量:30t; | 65600 | 65600 | 结构型式：循环式；干燥方式：直接加热；烘干机机体外形尺寸（长*宽*高）mm：2900×2500×12000；批处理量t：≥30；干燥速率%/h：0.5-1.5；干燥段高度mm：5600；干燥段数量（个）：1；缓苏段高度mm：2000；缓苏段数量（个）：1；排粮电机功率kW：1.5；提升机生产率t/h：20；提升机电机功率kW：4；热风机数量：1；热风机型号名称：4-72No.10C离心式通风机；热风机转速r/min：1000；热风机风压Pa：1494；热风机流量m3/h：30000；热风机电机功率kW：18.5；排粮电机功率kW：1.5；烘干机电机总功率kW：25.5；热风炉型号名称：5L-100；热风炉燃料种类：天然气；热风炉热功率（输出热量）kJ/h：4200000；燃烧器型号名称：RS-100型燃气燃烧机；燃烧器燃料种类：天燃气；燃烧器喷火头数量（个）：1；燃烧器热功率（输出热量）kJ/h：800000-4200000；安全装置：符合要求。 | 热风机型号名称：4-72NO.10C离心式通风机；热风机电机功率：18.5kw；制造商：河南华安机械有限公司；热风炉型号名称：5L-100；热风炉燃料种类：天然气；热风炉制造商：河南华安机械有限公司 | 25.5 | 通用类 | GZNJ/TJ 2019-187 | 2023-12-31 | 河南省 | 评阅通过
1395 | 收获后处理机械 | 干燥机械 | 谷物烘干机 | 批处理量30t及以上循环式谷物烘干机 | 江苏天禹农业机械有限公司 | 通用型谷物干燥机 | 5HXG-300 | 结构型式:循环式,非燃煤型 ;批处理量:30t; | 65600 | 65600 | 1.结构型式：循环式；2.干燥方式；直接加热；3.烘干机机体外形尺寸（长×宽×高）：2272×2902×11526mm ；4.干燥段高度：1221（数量一段）mm；5.缓苏段高度：8540 （数量1段）mm；6.热风机型号名称：CRF/7.5S-4A斜流风机；7.热风机数量:2；8.热风机电机功率:5.5x2kW；9.燃烧器型号名称：TBL45P/RL34MZ燃烧器；10.燃烧器燃料种类：轻柴油；11.燃烧器喷火头数量：2个；12.排粮电机功率:0.2kw；13.烘干机电机总功率：16.65kW。 | 主电机（最大功率电机）功率（kW）：5.5x2kW；型号：MSW132S-4；制造商：台州四合风机有限公司。 | 16.65 | 通用类 | T202032320030 | 2025-03-30 | 江苏省 | 评阅通过
1396 | 收获后处理机械 | 干燥机械 | 谷物烘干机 | 批处理量30t及以上循环式谷物烘干机 | 江苏天禹农业机械有限公司 | 通用型谷物干燥机 | 5HXG-320 | 结构型式:循环式,非燃煤型 ;批处理量:32t; | 65600 | 65600 | 1.结构型式：循环式； 2.干燥方式；直接加热；3.烘干机机体外形尺寸（长×宽×高）：2272×2902×12136mm ；4.干燥段高度：1221（数量一段）mm；5.缓苏段高度：9150 （数量1段）mm；6.热风机型号名称：CRF/7.5S-4A斜流风机；7.热风机数量:2；8.热风机电机功率:5.5x2kW；9.燃烧器型号名称：TBL45P/RL34MZ燃烧器；10.燃烧器燃料种类：轻柴油；11.燃烧器喷火头数量：2个；12.排粮电机功率:0.2kw；13.烘干机电机总功率：16.65kW。 | 主电机（最大功率电机）功率（kW）：5.5x2kW；型号：MSW132S-4；制造商：台州四合风机有限公司。 | 16.65 | 通用类 | T202032320030 | 2025-03-30 | 江苏省 | 评阅通过
1397 | 收获后处理机械 | 干燥机械 | 谷物烘干机 | 批处理量30t及以上循环式谷物烘干机 | 安徽麦稻之星机械科技有限公司 | 批式循环谷物干燥机 | 5HGM-30 | 结构型式:循环式,非燃煤型 ;批处理量:30t; | 65600 | 65600 | 1.结构型式：循环式；干燥方式：间接加热；干燥机机体外形尺寸（长×宽×高）mm：2386X3426X9430 ；干燥段数量/每段高度：2/1580mm；缓苏段数量/每段高度：13/500mm；热风机型号：4-72；热风机数量：2；热风电机功率：7.5kW；燃烧器型号名称：RG4D；燃烧器型式：枪型、高压喷雾；燃烧器燃料种类：高清洁煤油、0#柴油、天然气等；喷(点)火头数量：1；排粮电机功率：2×0.2kW；安全装置(根据机型选择填写)：热继电器、定时开关、燃烧机熄火(电眼)、控制保险丝、异常过热 | 主电机（最大功率电机）功率（kW）：7.5；型号：YX3-132M-4；制造商：皖南电机。 热风炉型号名称：5L-40；热风炉燃料种类：生物质颗粒；热风炉制造商：合肥麦稻之星机械有限公司 | 20.15 | 通用类 | 2019TJ409 | 2023-12-31 | 安徽省 | 评阅通过
1398 | 收获后处理机械 | 干燥机械 | 谷物烘干机 | 批处理量30t及以上循环式谷物烘干机 | 安徽麦稻之星机械科技有限公司 | 批式循环谷物干燥机 | 5HGM-30D | 结构型式:循环式,非燃煤型 ;批处理量:30t; | 65600 | 65600 | 1.结构型式：循环式；干燥方式：间接加热；干燥机机体外形尺寸（长×宽×高）mm：2365X2866X11830 ；干燥段数量/每段高度：1/1430mm；缓苏段数量/每段高度：18/500mm；热风机型号：4-72；热风机数量：1；热风电机功率：11kW；燃烧器型号名称：RG4D；燃烧器型式：枪型、高压喷雾；燃烧器燃料种类：高清洁煤油、0#柴油、天然气等；喷(点)火头数量：2；排粮电机功率：0.4kW；安全装置(根据机型选择填写)：热继电器、定时开关、燃烧机熄火(电眼)、控制保险丝、异常过热 | 2.主电机（最大功率电机）功率（kW）：11；型号：YX3-160M-4；制造商：皖南电机。热风炉型号名称：5L-40；热风炉燃料种类：稻壳、秸秆、生物质；热风炉制造商：合肥麦稻之星机械有限公司 | 15.12 | 通用类 | 2019TJ410 | 2023-12-31 | 安徽省 | 评阅通过
1399 | 收获后处理机械 | 干燥机械 | 谷物烘干机 | 批处理量30t及以上循环式谷物烘干机 | 安徽麦稻之星机械科技有限公司 | 批式循环谷物干燥机 | 5HGM-30H | 结构型式:循环式,非燃煤型 ;批处理量:30t; | 65600 | 65600 | 1.结构型式：循环式；干燥方式：间接加热；干燥机机体外形尺寸（长×宽×高）mm：2365X2866X12060 ；干燥段数量/每段高度：1/3560mm；缓苏段数量/每段高度：13/500mm；热风机型号：4-72；热风机数量：1；热风电机功率：11kW；燃烧器型号名称：RL70；燃烧器型式：枪型、高压喷雾；燃烧器燃料种类：高清洁煤油、0#柴油、天然气等；喷(点)火头数量：2；排粮电机功率：0.4kW；安全装置(根据机型选择填写)：热继电器、定时开关、燃烧机熄火(电眼)、控制保险丝、异常过热 | 2.主电机（最大功率电机）功率（kW）：11；型号：YX3-160M-4；制造商：皖南电机。热风炉型号名称：5L-60；热风炉燃料种类：稻壳、秸秆、生物质；热风炉制造商：合肥麦稻之星机械有限公司 | 15.12 | 通用类 | 2019TJ411 | 2023-12-31 | 安徽省 | 评阅通过
1400 | 收获后处理机械 | 干燥机械 | 谷物烘干机 | 批处理量30t及以上循环式谷物烘干机 | 安徽麦稻之星机械科技有限公司 | 批式循环谷物干燥机 | 5HGM-35 | 结构型式:循环式,非燃煤型 ;批处理量:35t; | 65600 | 65600 | 1.结构型式：循环式；干燥方式：间接加热；干燥机机体外形尺寸（长×宽×高）mm：3064X3128X9664 ；干燥段数量/每段高度：1/1668mm；缓苏段数量/每段高度：10/680mm；热风机型号：4-72；热风机数量：1；热风电机功率：11kW；燃烧器型号名称：RG5D；燃烧器型式：枪型、高压喷雾；燃烧器燃料种类：高清洁煤油、0#柴油、天然气等；喷(点)火头数量：2；排粮电机功率：0.75kW；安全装置(根据机型选择填写)：热继电器、定时开关、燃烧机熄火(电眼)、控制保险丝、异常过热 | 2.主电机（最大功率电机）功率（kW）：11；型号：YX3-160M-4；制造商：皖南电机。热风炉型号名称：5L-40；热风炉燃料种类：稻壳、秸秆、生物质；热风炉制造商：合肥麦稻之星机械有限公司 | 17.8 | 通用类 | 2019TJ412 | 2023-12-31 | 安徽省 | 评阅通过
1401 | 收获后处理机械 | 干燥机械 | 谷物烘干机 | 批处理量30t及以上循环式谷物烘干机 | 安徽麦稻之星机械科技有限公司 | 批式循环谷物干燥机 | 5HGM-50 | 结构型式:循环式,非燃煤型 ;批处理量:50t; | 65600 | 65600 | 1.结构型式：循环式；干燥方式：间接加热；干燥机机体外形尺寸（长×宽×高）mm：3064X3128X12734 ；干燥段数量/每段高度：1/3336mm；缓苏段数量/每段高度：13/680mm；热风机型号：4-72；热风机数量：1；热风电机功率：22kW；燃烧器型号名称：RL50；燃烧器型式：枪型、高压喷雾；燃烧器燃料种类：高清洁煤油、0#柴油、天然气等；喷(点)火头数量：2；排粮电机功率：0.75kW；安全装置(根据机型选择填写)：热继电器、定时开关、燃烧机熄火(电眼)、控制保险丝、异常过热 | 2.主电机（最大功率电机）功率（kW）：22；型号：YX3-180L-4；制造商：皖南电机。热风炉型号名称：5L-60；热风炉燃料种类：稻壳、秸秆、生物质；热风炉制造商：合肥麦稻之星机械有限公司 | 28.25 | 通用类 | 2019TJ413 | 2023-12-31 | 安徽省 | 评阅通过
1402 | 收获后处理机械 | 干燥机械 | 谷物烘干机 | 批处理量30t及以上循环式谷物烘干机 | 安徽麦稻之星机械科技有限公司 | 批式循环谷物干燥机 | 5HGM-60 | 结构型式:循环式,非燃煤型 ;批处理量:60t; | 65600 | 65600 | 1.结构型式：循环式；干燥方式：间接加热；干燥机机体外形尺寸（长×宽×高）mm：3064X3128X14774 ；干燥段数量/每段高度：1/3336mm；缓苏段数量/每段高度：16/680mm；热风机型号：4-72；热风机数量：1；热风电机功率：22kW；燃烧器型号名称：RL50；燃烧器型式：枪型、高压喷雾；燃烧器燃料种类：高清洁煤油、0#柴油、天然气等；喷(点)火头数量：2；排粮电机功率：0.75kW；安全装置(根据机型选择填写)：热继电器、定时开关、燃烧机熄火(电眼)、控制保险丝、异常过热 | 2.主电机（最大功率电机）功率（kW）：22；型号：YX3-180L-4；制造商：皖南电机。热风炉型号名称：5L-60；热风炉燃料种类：稻壳、秸秆、生物质；热风炉制造商：合肥麦稻之星机械有限公司 | 28.25 | 通用类 | 2019TJ414 | 2023-12-31 | 安徽省 | 评阅通过
1403 | 收获后处理机械 | 干燥机械 | 谷物烘干机 | 批处理量30t及以上循环式谷物烘干机 | 合肥强宇机械有限公司 | 批式循环谷物干燥机 | 5HQY-30 | 结构型式:循环式,非燃煤型 ;批处理量:30t; | 65600 | 65600 | 结构型式：循环式；干燥方式：间接加热；干燥段数量/每段高度：1/2000；缓苏段数量/每段高度：1/5280；热风机型号：4-72 NO.6A；热风机数量：2；热风电机功率：5.5kW；排粮电机功率：0.4KW;；安全装置：风压开关;型号规格：5HQY-30;干燥机机体外形尺寸（长*宽*高）：3500*2500*10072mm;批次处理量：30t;干燥速率：0.5~1.0%/h;装机容量：54.7m³；热风温度范围：40~80℃;干燥机机体外形尺寸是指干燥机机体本体尺寸，不包括风道、电控箱、水分仪、提升机、扶梯、围栏等在内的尺寸。 | 主电机功率（kW）：5.5；型号：4-72 NO.6A；制造商：无锡市邵氏科技有限公司 热风炉型号名称：5HQY-110；热风炉燃料种类：生物质颗粒；热风炉制造商：合肥强宇机械有限公司 | 9.6 | 通用类 | 2018TJ153 | 2022-12-31 | 安徽省 | 评阅通过
1404 | 收获后处理机械 | 干燥机械 | 谷物烘干机 | 批处理量30t及以上循环式谷物烘干机 | 合肥强宇机械有限公司 | 批式循环谷物干燥机 | 5HQY-32 | 结构型式:循环式,非燃煤型 ;批处理量:32t; | 65600 | 65600 | 结构型式：循环式；干燥方式：间接加热；干燥段数量/每段高度：1/2400；缓苏段数量/每段高度：1/6336；热风机型号：5L-32；热风机数量：2；热风电机功率：5.5kW；排粮电机功率：0.4KW;；安全装置：风压开关;型号规格：5HQY-32;干燥机机体外形尺寸（长*宽*高）：5100*5500*13000mm;批次处理量：32t;干燥速率：0.5~1.0%/h;装机容量：60.89m³；热风温度范围：40~80℃; | 主电机功率（kW）：5.5；型号：5L-32；制造商：无锡市邵氏科技有限公司 热风炉型号名称：5HQY-110；热风炉燃料种类：生物质颗粒；热风炉制造商：合肥强宇机械有限公司 | 9.6 | 通用类 | 2017TJ434 | 2021-12-31 | 安徽省 | 评阅通过
1405 | 收获后处理机械 | 干燥机械 | 谷物烘干机 | 批处理量30t及以上循环式谷物烘干机 | 合肥强宇机械有限公司 | 批式循环谷物干燥机 | 5HQY-35 | 结构型式:循环式,非燃煤型 ;批处理量:35t; | 65600 | 65600 | 结构型式：循环式；干燥方式：间接加热；干燥段数量/每段高度：1/2400；缓苏段数量/每段高度：1/6353；热风机型号：5L-35；热风机数量：2；热风电机功率：5.5kW；排粮电机功率：（0.2*2）0.4KW;；安全装置：风压开关;型号规格：5HQY-35;干燥机机体外形尺寸（长*宽*高）：5100*5500*13000mm;批次处理量：35t;干燥速率：0.5~1.0%/h;装机容量：60.98m³；热风温度范围：40~80℃;干燥机机体外形尺寸是指干燥机机体本体尺寸，不包括风道、电控箱、水分仪、提升机、扶梯、围栏等在内的尺寸。 | 主电机功率（kW）：5.5；型号：5L-35；制造商：无锡市邵氏科技有限公司 热风炉型号名称：5HQY-110；热风炉燃料种类：生物质颗粒；热风炉制造商：合肥强宇机械有限公司 | 9.6 | 通用类 | 2018TJ667 | 2022-12-31 | 安徽省 | 评阅通过
1406 | 收获后处理机械 | 干燥机械 | 谷物烘干机 | 批处理量30t及以上循环式谷物烘干机 | 无锡神谷金穗科技有限公司 | 谷物干燥机 | 5HSG-3000 | 结构型式:循环式,非燃煤型 ;批处理量:30.4t; | 65600 | 65600 | 结构型式：循环式；干燥方式：直接加热；干燥机机体外形尺寸（长×宽×高）mm：5060x3800x12350；干燥段数量/每段高度：1/1700；缓苏段数量/每段高度：1/6500；冷却段高度：6500；热风机型号：KLLA-405D；热风机数量：2；热风电机功率：5.5kW；冷却风机型号名称：KLLA-405D；冷却风机数量：2；冷却风机电机功率：5.5kW；燃烧器型号名称：CARL；燃烧器型式：固定式；燃烧器燃料种类：柴油、煤油、天然气等；喷(点)火头数量：2；鼓风机功率：0.37KW；排粮电机功率：0.2KW；安全装置(根据机型选择填写)：热继电器、热风温度传感器、谷物温度传感器、链条开关、火焰监视器、控制保险丝、异常过热保护器等 | 主电机（最大功率电机）功率（kW）：5.5KW；型号：KLLA-405D；制造商：江阴精亚集团有限公司。 | 16.8 | 通用类 | 苏农机（2018）第（0103）号 | 2022-12-31 | 江苏省 | 评阅通过
1407 | 收获后处理机械 | 干燥机械 | 谷物烘干机 | 批处理量30t及以上循环式谷物烘干机 | 合肥麦稻之星机械有限公司 | 批式循环谷物干燥机 | 5HGM-30 | 结构型式:循环式,非燃煤型 ;批处理量:30t; | 65600 | 65600 | 1.结构型式：循环式；干燥方式：间接加热；干燥机机体外形尺寸（长×宽×高）mm：2386X3426X9530 ；干燥段数量/每段高度：2/1580mm；缓苏段数量/每段高度：13/500mm；热风机型号：4-72；热风机数量：2；热风电机功率：7.5kW；燃烧器型号名称：RG4D；燃烧器型式：枪型、高压喷雾；燃烧器燃料种类：高清洁煤油、0#柴油、天然气等；喷(点)火头数量：1；排粮电机功率：2×0.2kW；安全装置(根据机型选择填写)：热继电器、定时开关、燃烧机熄火(电眼)、控制保险丝、异常过热 | 2.主电机（最大功率电机）功率（kW）：7.5；型号：YX3-132M-4；制造商：皖南电机。热风炉型号名称：5L-40；热风炉燃料种类：稻壳、秸秆、生物质；热风炉制造商：合肥麦稻之星机械有限公司 | 20.15 | 通用类 | 2018TJ342 | 2022-12-31 | 安徽省 | 评阅通过
1408 | 收获后处理机械 | 干燥机械 | 谷物烘干机 | 批处理量30t及以上循环式谷物烘干机 | 合肥麦稻之星机械有限公司 | 批式循环谷物干燥机 | 5HGM-35 | 结构型式:循环式,非燃煤型 ;批处理量:35t; | 65600 | 65600 | 1.结构型式：循环式；干燥方式：间接加热；干燥机机体外形尺寸（长×宽×高）mm：3064X3128X9540 ；干燥段数量/每段高度：1/1668mm；缓苏段数量/每段高度：10/680mm；热风机型号：4-72；热风机数量：1；热风电机功率：11kW；燃烧器型号名称：RG5D；燃烧器型式：枪型、高压喷雾；燃烧器燃料种类：高清洁煤油、0#柴油、天然气等；喷(点)火头数量：2；排粮电机功率：0.75kW；安全装置(根据机型选择填写)：热继电器、定时开关、燃烧机熄火(电眼)、控制保险丝、异常过热 | 2.主电机（最大功率电机）功率（kW）：11；型号：YX3-160M-4；制造商：皖南电机。热风炉型号名称：5L-40；热风炉燃料种类：煤、稻壳、秸秆、生物质；热风炉制造商：合肥麦稻之星机械有限公司 | 17.8 | 通用类 | 2018TJ343 | 2022-12-31 | 安徽省 | 评阅通过
1409 | 收获后处理机械 | 干燥机械 | 谷物烘干机 | 批处理量30t及以上循环式谷物烘干机 | 合肥麦稻之星机械有限公司 | 批式循环谷物干燥机 | 5HGM-30D | 结构型式:循环式,非燃煤型 ;批处理量:30t; | 65600 | 65600 | 1.结构型式：循环式；干燥方式：间接加热；干燥机机体外形尺寸（长×宽×高）mm：5650X3199X14194 ；干燥段数量/每段高度：1/1430mm；缓苏段数量/每段高度：18/500mm；热风机型号：4-72；热风机数量：1；热风电机功率：11kW；燃烧器型号名称：RG4D；燃烧器型式：枪型、高压喷雾；燃烧器燃料种类：高清洁煤油、0#柴油、天然气等；喷(点)火头数量：2；排粮电机功率：0.4kW；安全装置(根据机型选择填写)：热继电器、定时开关、燃烧机熄火(电眼)、控制保险丝、异常过热 | 2.主电机（最大功率电机）功率（kW）：11；型号：YX3-160M-4；制造商：皖南电机。热风炉型号名称：5L-40；热风炉燃料种类：煤、稻壳、秸秆、生物质；热风炉制造商：合肥麦稻之星机械有限公司 | 15.12 | 通用类 | 2016TJ573 | 2020-12-31 | 安徽省 | 评阅通过
1410 | 收获后处理机械 | 干燥机械 | 谷物烘干机 | 批处理量30t及以上循环式谷物烘干机 | 合肥麦稻之星机械有限公司 | 批式循环谷物干燥机 | 5HGM-30H | 结构型式:循环式,非燃煤型 ;批处理量:30t; | 65600 | 65600 | 1.结构型式：循环式；干燥方式：间接加热；干燥机机体外形尺寸（长×宽×高）mm：7350X3436X14844 ；干燥段数量/每段高度：1/3560mm；缓苏段数量/每段高度：13/500mm；热风机型号：4-72；热风机数量：1；热风电机功率：11kW；燃烧器型号名称：RL70；燃烧器型式：枪型、高压喷雾；燃烧器燃料种类：高清洁煤油、0#柴油、天然气等；喷(点)火头数量：2；排粮电机功率：0.4kW；安全装置(根据机型选择填写)：热继电器、定时开关、燃烧机熄火(电眼)、控制保险丝、异常过热 | 2.主电机（最大功率电机）功率（kW）：11；型号：YX3-160M-4；制造商：皖南电机。热风炉型号名称：5L-60；热风炉燃料种类：稻壳、秸秆、生物质；热风炉制造商：合肥麦稻之星机械有限公司 | 15.12 | 通用类 | 2016TJ572 | 2020-12-31 | 安徽省 | 评阅通过
1411 | 收获后处理机械 | 干燥机械 | 谷物烘干机 | 批处理量30t及以上循环式谷物烘干机 | 合肥麦稻之星机械有限公司 | 批式循环谷物干燥机 | 5HGM-50 | 结构型式:循环式,非燃煤型 ;批处理量:50t; | 65600 | 65600 | 1.结构型式：循环式；干燥方式：间接加热；干燥机机体外形尺寸（长×宽×高）mm：7653X4724X18918 ；干燥段数量/每段高度：1/3336mm；缓苏段数量/每段高度：13/680mm；热风机型号：4-72；热风机数量：1；热风电机功率：22kW；燃烧器型号名称：RL50；燃烧器型式：枪型、高压喷雾；燃烧器燃料种类：高清洁煤油、0#柴油、天然气等；喷(点)火头数量：2；排粮电机功率：0.75kW；安全装置(根据机型选择填写)：热继电器、定时开关、燃烧机熄火(电眼)、控制保险丝、异常过热 | 2.主电机（最大功率电机）功率（kW）：22；型号：YX3-180L-4；制造商：皖南电机。热风炉型号名称：5L-60；热风炉燃料种类：稻壳、秸秆、生物质；热风炉制造商：合肥麦稻之星机械有限公司 | 28.25 | 通用类 | 2017TJ397 | 2021-12-31 | 安徽省 | 评阅通过
1412 | 收获后处理机械 | 干燥机械 | 谷物烘干机 | 批处理量30t及以上循环式谷物烘干机 | 合肥麦稻之星机械有限公司 | 批式循环谷物干燥机 | 5HGM-60 | 结构型式:循环式,非燃煤型 ;批处理量:60t; | 65600 | 65600 | 1.结构型式：循环式；干燥方式：间接加热；干燥机机体外形尺寸（长×宽×高）mm：7653X4724X20958 ；干燥段数量/每段高度：1/3336mm；缓苏段数量/每段高度：16/680mm；热风机型号：4-72；热风机数量：1；热风电机功率：22kW；燃烧器型号名称：RL50；燃烧器型式：枪型、高压喷雾；燃烧器燃料种类：高清洁煤油、0#柴油、天然气等；喷(点)火头数量：2；排粮电机功率：0.75kW；安全装置(根据机型选择填写)：热继电器、定时开关、燃烧机熄火(电眼)、控制保险丝、异常过热 | 2.主电机（最大功率电机）功率（kW）：22；型号：YX3-180L-4；制造商：皖南电机。热风炉型号名称：5L-60；热风炉燃料种类：稻壳、秸秆、生物质；热风炉制造商：合肥麦稻之星机械有限公司 | 28.25 | 通用类 | 2016TJ574 | 2020-12-31 | 安徽省 | 评阅通过
1413 | 收获后处理机械 | 干燥机械 | 谷物烘干机 | 批处理量30t及以上循环式谷物烘干机 | 重庆市万穗机械有限公司 | 粮食烘干机 | 5H-35B | 结构型式:循环式,非燃煤型 ;批处理量:35t; | 65600 | 65600 | 结构型式：循环式 干燥方式：直接加热 干燥机外形尺寸(长×宽×高)：3250×2100×12200mm 干燥段数量/每段高度：1/ 1630 缓苏段数量/每段高度：1/500 冷却段高度：500mm 热风机型号名称： SF7-4 热风机数量：2个 热风机电机功率：3kW 冷却风机型号： Y5-47 冷却风机数量：1个 冷却风机电机功率：0.55kW 燃烧器型号名称：G20LC轻油燃烧器 燃烧器燃料种类：柴油 燃烧器型式：水平悬挂式 排粮电机功率：0.75kW 燃烧器喷火头数量：1个 安全装置：热继电器、风压开关、定时开关、燃烧机熄火(电眼)、控制保险丝、异常过热 | 主电机功率：4kW 型号：YE2-100L2-4-380V-4kW 制造商：常州南方电机有限公司 | 12 | 通用类 | T201950500261 | 2024-12-25 | 重庆市 | 评阅通过
1414 | 收获后处理机械 | 干燥机械 | 谷物烘干机 | 批处理量30t及以上循环式谷物烘干机 | 安徽辰宇机械科技有限公司 | 谷物干燥机 | 5HCY-30 | 结构型式:循环式,非燃煤型 ;批处理量:30t; | 65600 | 65600 | 结构型式：循环式；干燥方式：间接加热；干燥机机体外形尺寸（长×宽×高）mm：3500*2500*10036；干燥段数量/每段高度：2400(数量1段）；缓苏段数量/每段高度：5300（数量1段）；冷却段高度：/；热风机型号：4-72 6A型离心风机；热风机数量：2；热风电机功率：5.5kW（单台）；冷却风机型号名称：/；冷却风机数量：/；冷却风机电机功率：/kW；燃烧器型号名称：/；燃烧器型式：/；燃烧器燃料种类：/；喷(点)火头数量：/；鼓风机功率：/；排粮电机功率：0.2*2KW；安全装置:满量报警、热继电器、温控仪、过载保护装置、漏电保护装置. | 热风机型号：4-72 6A型离心风机；制造商：浙江四合风机有限公司；热风机数量：2；热风电机功率：5.5kW（单台）；热风炉型号名称：CY5L-50环保热风炉（可选配）制造商：安徽辰宇机械科技有限公司；热风炉燃料种类：生物质颗粒；热风炉引烟风机型号名称：4-72-c型离心风机；制造商：浙江四合风机有限公司；热风炉引烟风机电机功率：2.2KWA | 17.35 | 通用类 | T201900320779 | 2024-12-30 | 安徽省 | 评阅通过
1415 | 收获后处理机械 | 干燥机械 | 谷物烘干机 | 批处理量30t及以上循环式谷物烘干机 | 安徽辰宇机械科技有限公司 | 谷物干燥机 | 5HWJL-30 | 结构型式:循环式,非燃煤型 ;批处理量:30t; | 65600 | 65600 | 结构型式：循环式；干燥方式：间接加热；干燥机机体外形尺寸（长×宽×高）mm：2500*3500*11080；干燥段数量/每段高度：2400(数量1段）；缓苏段数量/每段高度：5300（数量1段）；冷却段高度：/；热风机型号：4-72 6A型离心风机；热风机数量：1；热风电机功率：5.5*2kW；冷却风机型号名称：/；冷却风机数量：/；冷却风机电机功率：/kW；燃烧器型号名称：/；燃烧器型式：/；燃烧器燃料种类：/；喷(点)火头数量：/；鼓风机功率：/；排粮电机功率：0.4KW；安全装置:满量报警、热继电器、温控仪、过载保护装置、漏电保护装置. | 热风机型号：4-72 6A型离心风机；制造商：浙江四合风机有限公司；热风机数量：1；热风电机功率：5.5*2kW；热风炉型号名称：CY5L-50环保热风炉（可选配）；制造商：安徽辰宇机械科技有限公司；热风炉燃料种类：生物质颗粒；热风炉引烟机型号名称：4-72-C型离心风机；制造商：浙江四合风机有限公司；热风炉引烟机电机功率：2.2kw； | 14.4 | 通用类 | 2019TJ230 | 2023-12-31 | 安徽省 | 评阅通过
1416 | 收获后处理机械 | 干燥机械 | 谷物烘干机 | 批处理量30t及以上循环式谷物烘干机 | 安徽辰宇机械科技有限公司 | 谷物干燥机 | 5HCY-50 | 结构型式:循环式,非燃煤型 ;批处理量:50t; | 65600 | 65600 | 结构型式：循环式；干燥方式：间接加热；干燥机机体外形尺寸（长×宽×高）mm：8000*5800*13300；干燥段数量/每段高度：8000(数量4段）；缓苏段数量/每段高度：5300；冷却段高度：/；热风机型号：4-72-10C /SHF-3KW-4/SHF-3KW-4；热风机数量：3；热风电机功率：15kW/3kW/3KW；冷却风机型号名称：/；冷却风机数量：/；冷却风机电机功率：/kW；燃烧器型号名称：/；燃烧器型式：/；燃烧器燃料种类：/；喷(点)火头数量：/；鼓风机功率：/；排粮电机功率：0.25*2KW；安全装置:满量报警、热继电器、温控仪、过载保护装置、漏电保护装置. | 热风机型号：4-72-10C /SHF-3KW-4/SHF-3KW-4；制造商：浙江四合风机有限公司；热风机数量：3；热风电机功率：15kW/3kW/3KW；热风炉型号名称：CY5L-50环保热风炉（可选配）；制造商：安徽辰宇机械科技有限公司：热风炉燃料种类：生物质颗粒；热风炉引烟机型号名称：4-72-C型离心风机；制造商：浙江四合风机有限公司；热风炉引烟机电机功率：2.2kw； | 34.35 | 通用类 | 部20180064 | 2022-12-31 | 安徽省 | 评阅通过
1417 | 收获后处理机械 | 干燥机械 | 果蔬烘干机 | 容积5m³以下果蔬烘干机(整体脱水) | 汉中市合力机械有限公司 | 果蔬烘干机 | 5HGR-0.32 | 烘干容积:0.32m³;烘干方式:整体脱水,非燃煤型 ; | 1000 | 1000 | 烘干方式：整体脱水；加热方式：空气源热泵带电辅热补热装置；温湿控制方式：可调试温度控制仪；结构型式：槽式；外形尺寸（长×宽×高）mm：980×980×1270；有效干燥体积：0.32m³；电辅热功率kW：1；安全装置：插头自带漏电断路器； | 热泵型号：PH215G1C-4FT1；热泵主机功率kW:1.3；热泵机组制造商：东莞港汇制冷机电设备有很公司； | 2.3 | 非通用类 | T202061610016 | 2025-06-08 | 陕西省 | 评阅通过
1418 | 收获后处理机械 | 干燥机械 | 果蔬烘干机 | 容积5m³以下果蔬烘干机(整体脱水) | 甘肃小水牛农业机械有限公司 | 果蔬烘干机 | 5HDG-0.3 | 烘干容积:0.3m³;烘干方式:整体脱水,非燃煤型 ; | 1000 | 1000 | 烘干方式：整体脱水；加热方式：电加热器；温湿控制方式：自动；结构型式：槽式；外形尺寸（长×宽×高）mm：925×925×1230 ；烘干室内部（长×宽×高）mm：上口直径 855×下口直径600×高730(烘桶) ；风机功率kW:0.37 ；有效干燥体积：0.3m³；有效干燥面积：0.19（底部） ；安全装置：漏电保护及安全警示标示； | 主电机（最大功率电机）功率（kW）：0.37KW；型号：3-2轴流风机；制造商：上海冠涛机电有限公司 。热风炉型号名称：Q型加热管；热风炉燃料种类：电热；热风炉制造商：永盈电热科技（江苏）有限公司 | 3.37 | 非通用类 | T202062620047 | 2025-06-08 | 甘肃省 | 评阅通过
1419 | 收获后处理机械 | 干燥机械 | 果蔬烘干机 | 容积5m³以下果蔬烘干机(整体脱水) | 甘肃小水牛农业机械有限公司 | 果蔬烘干机 | 5HDG-0.5 | 烘干容积:0.5m³;烘干方式:整体脱水,非燃煤型 ; | 1000 | 1000 | 烘干方式：整体脱水；加热方式：电加热器；温湿控制方式：自动；结构型式：槽式；外形尺寸（长×宽×高）mm：1120×1120×1385 ；烘干室内部（长×宽×高）mm：上口直径1030×下口直径710×高860(烘桶) ；风机功率kW:0.27 ；有效干燥体积：0.5m³；有效干燥面积：0.34（底部） ；安全装置：漏电保护及安全警示标示； | 热风风机功率（kW）：0.27KW；型号：FLH280/050A-1802A2-4；制造商：常州祥明只能动力股份有限公司；热风炉型号名称：Q型加热管；热风炉燃料种类：电热；热风炉制造商：永盈电热科技（江苏）有限公司 | 5.27 | 非通用类 | T202062620048 | 2025-06-08 | 甘肃省 | 评阅通过
1420 | 收获后处理机械 | 干燥机械 | 果蔬烘干机 | 容积5m³以下果蔬烘干机(整体脱水) | 厦门春田科技有限公司 | 热泵果蔬烘干机 | 5HGKB-0.3CTA | 烘干容积:0.3m³;烘干方式:整体脱水,非燃煤型 ; | 1000 | 1000 | 烘干方式:整体脱水; 加热方式:空气能热泵; 温湿控制方式:自动控制; 结构形式:槽式; 外形尺寸(长x宽x高)mm:910×910×1140 热风风机功率(kw):0.22kw; 电辅热功率(kw):1.2kw; 有效干燥体积:0.3m³; 有效干燥面积：无 安全装置:漏电保护开关 | 主电机（最大功率电机）功率（kW）：0.22kW； 型号：YWF-B2E-280； 制造商：温岭市大洋电器有限公司。 热泵型号：HSM215V3UDZ； 热泵主机功率kW: 2.52kW； 热泵机组制造商：厦门春田科技有限公司； 配套压缩机型号规格：1.5P； 配套压缩机型号：HSM215V3UDZ、215V4UFTA(选配)； 配套压缩机额定功率kW：1.1kW； 配套压缩机制造商广东美芝制冷设备有限公司； | 2.52 | 非通用类 | T202062620053 | 2025-06-08 | 福建厦门 | 评阅通过
1421 | 收获后处理机械 | 干燥机械 | 果蔬烘干机 | 容积5m³以下果蔬烘干机(整体脱水) | 厦门春田科技有限公司 | 热泵果蔬烘干机 | 5HGKB-0.5CTA | 烘干容积:0.5m³;烘干方式:整体脱水,非燃煤型 ; | 1000 | 1000 | 烘干方式:整体脱水; 加热方式:空气能热泵; 温湿控制方式:自动控制; 结构形式:槽式; 外形尺寸(长x宽x高)mm:1000×1150×1020 热风风机功率(kw):0.22kw; 排湿风机功率(kw):0.1kw 有效干燥体积:0.3m³; 有效干燥面积:无; 安全装置:漏电保护开关 | 主电机（最大功率电机）功率（kW）：0.22kW； 型号：YWF-B2E-280； 制造商：温岭市大洋电器有限公司。 热泵型号：HSM215V3UDZ； 热泵主机功率kW:1.42kW； 热泵机组制造商：厦门春田科技有限公司； 配套压缩机规格：1.5P； 配套压缩机型号：HSM215V3UDZ、215V4UFTA(选配)； 配套压缩机额定功率kW：1.1kW； 配套压缩机制造商：广东美芝制冷设备有限公司； | 1.42 | 非通用类 | T202062620051 | 2025-06-08 | 福建厦门 | 评阅通过
1422 | 收获后处理机械 | 干燥机械 | 果蔬烘干机 | 容积5m³以下果蔬烘干机(整体脱水) | 云南兴农家烘烤设备股份有限公司 | 果蔬烘干机 | 5HG-0.3 | 烘干容积:0.3m³;烘干方式:整体脱水,非燃煤型 ; | 1000 | 1000 | 烘干方式：整体脱水；加热方式：电加热器（水分蒸发分离器）；温湿控制方式：自动；结构型式：烤槽敞开式；外形尺寸：（长X宽X高）mm：910X910X1190；烘干室内部（长X宽X高）mm：桶形(大口直径840,小口直径580，高度750)；风机功率KW:0.23;有效干燥体积：0.3m³；安全装置：漏电保护、安全防护装置及安全警示标志。 无热风炉和主电机 | 主电机（最大功率电机）：0.23KW；型号：R2E280/081A-GH；制造商：台州奇林环境设备有限公司 | 1.8 | 非通用类 | GZNJ/TJ 2018-096 | 2022-12-31 | 云南省 | 评阅通过
1423 | 收获后处理机械 | 干燥机械 | 果蔬烘干机 | 容积5m³以下果蔬烘干机(整体脱水) | 陇南新冲机械制造有限公司 | 空气能果蔬烘干机 | 5HKG-0.45 | 烘干容积:0.45m³;烘干方式:整体脱水,非燃煤型 ; | 1000 | 950 | 烘干方式：整体脱水；结构型式：槽式；外形尺寸（长×宽×高）mm：950*950*1380；烘干室内部（长×宽×高）mm：920*760*840；风机功率kW:0.23；有效干燥面积：0.22；电辅热功率kW:1.8； | 热风风机型号名称：B2E2801A-A901；热风风机电机功率（kW）：0.23；热风风机数量：1。热风炉名称型号：无。热泵型号:2p21T225AZB; 热泵主机功率:1.2kw; 热泵数量：1。热泵机组制造商：松下·万宝（广州）压缩机有限公司。 | 3.23 | 非通用类 | T202062620049 | 2025-06-08 | 甘肃省 | 评阅通过
1424 | 收获后处理机械 | 干燥机械 | 果蔬烘干机 | 容积5m³以下果蔬烘干机(整体脱水) | 重庆申基特机械制造有限公司 | 果蔬烘干机 | 5HGS-0.3 | 烘干容积:0.3m³;烘干方式:整体脱水,非燃煤型 ; | 1000 | 1000 | 烘干方式：整体脱水；加热方式：电加热；温湿控制方式：智能控制；结构型式：敞开式；外形尺寸（长×宽×高）mm：925*925*1370；烘干室内部（长×宽×高）mm：925*925*1370；风机功率kW:0.37；有效干燥体积：0.3m³；有效干燥面积：0.21㎡；电辅热功率kW:3；安全装置：断电保护，智能报警； | 标定功率：0.37kw，型号：GKF/G3.5D-2，制造商：重庆申基特机械制造有限公司，电辅热功率:3.5kW | 3.5 | 非通用类 | GZNJ/TJ 2018-136 | 2022-12-31 | 重庆市 | 评阅通过
1425 | 收获后处理机械 | 干燥机械 | 果蔬烘干机 | 容积5-15m³果蔬烘干机(整体脱水) | 耒阳市李好农机科技发展有限公司 | 果蔬烘干机 | 5HD-6 | 烘干容积:6m³;烘干方式:整体脱水,非燃煤型 ; | 8500 | 8500 | 烘干方式：整体脱水 ，加热方式：生物质热风炉间接加热，温湿控制方式：自动控温 强制排湿，结构型式：一体式，外形尺寸（长X宽X高）mm：1600X2200X1950，烘干室内部尺寸（长X宽X高）mm：1500X2100X1950，冷/热循环风机功率：数量，1个，功率，1.1kw，有效烘干体积（m3）：6，电辅热功率（kw）：无，安全装置：操作及相关人员可能接触到的外露旋转、转动装置运动部件，设置有安全防护装置，高温热源位置、电机传动装置位置，在其附近设置永久性安全警示标志。 | 制造商：福安市力华电机有限公司， 主风机型号:GHF/B6D-4；主风机功率(kW):1.1； | 1.16 | 非通用类 | 黑垦鉴2017065 | 2021-12-31 | 湖南省 | 评阅通过
1426 | 收获后处理机械 | 干燥机械 | 果蔬烘干机 | 容积5-15m³果蔬烘干机(整体脱水) | 陕西金华杭制冷工程有限公司 | 果蔬烘干机 | 5HRG-11/60 | 烘干容积:11m³;烘干方式:整体脱水,非燃煤型 ; | 8500 | 8500 | 烘干方式:整体脱水；加热方式:电加热；温湿度控制方式:自动控制；结构型式:箱式；外形尺寸(长×宽×高):5500×1850×2400；烘干室内部(长×宽×高):5300×1650×2200；风机功率(kw):0.45；有效干燥体积:11m3；有效干燥面积:60m2；电辅热:无；安全装置:自动控制； | 热泵型号SXJ-11/H热泵主机功率(kw):3.0热泵机组制造商:陕西金华杭制冷工程有限公司装机总功率kw:3.45 、风机型号：4-72型离心风机，风机品牌：福建华大风机，风机功率（kw）：0.45 | 3 | 非通用类 | 新2018022 | 2022-12-31 | 陕西省 | 评阅通过
1427 | 收获后处理机械 | 干燥机械 | 果蔬烘干机 | 容积5-15m³果蔬烘干机(整体脱水) | 汉中市合力机械有限公司 | 果蔬烘干机 | 5HGS-6.6 | 烘干容积:6.6m³;烘干方式:整体脱水,非燃煤型 ; | 8500 | 8500 | 烘干方式：整体脱水；加热方式：热风炉；温湿控制方式：温度控制仪控制；结构型式：厢式；外形尺寸（长×宽×高）mm：2070×2880×2020；风机功率kW：1.3；有效干燥体积：6.6；有效干燥面积：41；安全装置：漏电断路器保护用电安全； | 主电机（最大功率电机）功率（kW）：1.3；型号：FA-6B；制造商：福建华大电机有限公司；热风炉型号名称：5L-450；热风炉燃料种类：生物质颗粒；热风炉制造商：汉中市合力机械有限公司。 | 2.75 | 非通用类 | T202061610014 | 2025-06-08 | 陕西省 | 评阅通过
1428 | 收获后处理机械 | 干燥机械 | 果蔬烘干机 | 容积5-15m³果蔬烘干机(整体脱水) | 汉中市合力机械有限公司 | 果蔬烘干机 | 5HGD-6.6 | 烘干容积:6.6m³;烘干方式:整体脱水,非燃煤型 ; | 8500 | 8500 | 烘干方式：整体脱水；加热方式：电加热；温湿控制方式：温度控制仪控制；结构型式：厢式；外形尺寸（长×宽×高）mm：2070×2880×2020；风机功率kW：1.3；有效干燥体积：6.6；有效干燥面积：41；电辅热功率kW：22；安全装置：漏电断路器保护用电安全； | 主电机（最大功率电机）功率（kW）：1.3；型号：FA-6B；制造商：福建华大电机有限公司；电加热管型号：1250mm电加热管；功率（kW）：1.0 | 24.6 | 非通用类 | T202061610015 | 2025-06-08 | 陕西省 | 评阅通过
1429 | 收获后处理机械 | 干燥机械 | 果蔬烘干机 | 容积15m³及以上果蔬烘干机(整体脱水) | 汉中市合力机械有限公司 | 果蔬烘干机 | 5HGS-63 | 烘干容积:63m³;烘干方式:整体脱水,非燃煤型 ; | 9900 | 9900 | 烘干方式：整体脱水；加热方式：热风炉；温湿控制方式：温湿度控制仪控制；结构型式：厢式；外形尺寸（长×宽×高）mm：8600×2800×2800；风机功率kW：1.1；有效干燥体积：63；有效干燥面积：153；安全装置：漏电断电器保护用电安全； | 主电机（最大功率电机）功率（kW）：1.1；型号：GKF/B6-4；制造商：福建华大电机有限公司。热风炉型号名称：5L-450；热风炉燃料种类：生物质颗粒；热风炉制造商：汉中市合力机械有限公司。 | 1.3 | 非通用类 | T202061610010 | 2025-06-08 | 陕西省 | 评阅通过
1430 | 收获后处理机械 | 干燥机械 | 果蔬烘干机 | 容积15m³及以上果蔬烘干机(整体脱水) | 汉中市合力机械有限公司 | 果蔬烘干机 | 5HGD-63 | 烘干容积:63m³;烘干方式:整体脱水,非燃煤型 ; | 9900 | 9900 | 烘干方式：整体脱水；加热方式：电加热；温湿控制方式：温湿度控制仪控制；结构型式：厢式；外形尺寸（长×宽×高）mm：8600×2800×2800；风机功率kW:1.1；有效干燥体积：63；有效干燥面积：153；电辅热功率kW:57；安全装置：漏电断路器保护用电安全； | 主电机（最大功率电机）功率（kW）：1.1；型号：GKF/B6-4；制造商：福建华大电机有限公司；电加热管型号：1250mm电加热管；功率（kW）：1.0 | 58.1 | 非通用类 | T202061610011 | 2025-06-08 | 陕西省 | 评阅通过
1431 | 收获后处理机械 | 干燥机械 | 果蔬烘干机 | 容积15m³及以上果蔬烘干机(整体脱水) | 汉中市合力机械有限公司 | 果蔬烘干机 | 5HGS-22 | 烘干容积:22m³;烘干方式:整体脱水,非燃煤型 ; | 9900 | 9900 | 烘干方式：整体脱水；加热方式：热风炉；温湿控制方式：温湿度控制仪控制；结构型式：厢式；外形尺寸（长×宽×高）mm：3630×2330×2900；风机功率kW:1.1；有效干燥体积：22；有效干燥面积：61；安全装置：漏电断路器保护用电安全； | 主电机（最大功率电机）功率（kW）：1.1；型号：GKF/B6-4；制造商：福建华大电机有限公司。热风炉型号名称：5L-450；热风炉燃料种类：生物质颗粒；热风炉制造商：汉中市合力机械有限公司。 | 1.25 | 非通用类 | T202061610012 | 2025-06-08 | 陕西省 | 评阅通过
1432 | 收获后处理机械 | 干燥机械 | 果蔬烘干机 | 容积15m³及以上果蔬烘干机(整体脱水) | 汉中市合力机械有限公司 | 果蔬烘干机 | 5HGD-22 | 烘干容积:22m³;烘干方式:整体脱水,非燃煤型 ; | 9900 | 9900 | 烘干方式：整体脱水；加热方式：电加热；温湿控制方式：温湿度控制仪控制；结构型式：厢式；外形尺寸（长×宽×高）mm：3630×2330×2900；风机功率kW：1.1；有效干燥体积：22；有效干燥面积：61；电辅热功率kW：27；安全装置：漏电断路器保护用电安全； | 主电机（最大功率电机）功率（kW）：1.1；型号：GKF/B6-4；制造商：福建华大电机有限公司；电加热管型号：1250mm电加热管；功率（kW）：1.0 | 28.1 | 非通用类 | T202061610013 | 2025-06-08 | 陕西省 | 评阅通过
1433 | 收获后处理机械 | 干燥机械 | 果蔬烘干机 | 容积15m³及以上果蔬烘干机(整体脱水) | 陕西金华杭制冷工程有限公司 | 果蔬烘干机 | 5HRG-22/120 | 烘干容积:22m³;烘干方式:整体脱水,非燃煤型 ; | 9900 | 9900 | 烘干方式:整体脱水；加热方式:电加热；温湿度控制方式:自动控制；结构型式:箱式；外形尺寸(长×宽×高):9200×1850×2400；烘干室内部(长×宽×高):9000×1650×2200；风机功率(kw):1.1；有效干燥体积:22m3；有效干燥面积:120m2；电辅热:无；安全装置:自动控制 | 热泵型号SXJ-22/H热泵主机功率(kw):7.5热泵机组制造商:陕西金华杭制冷工程有限公司装机总功率kw:8.6、风机型号：4-72型离心风机，风机品牌：福建华大风机，风机功率（kw）：1.1 | 7.5 | 非通用类 | 新2018023 | 2022-12-31 | 陕西省 | 评阅通过
1434 | 收获后处理机械 | 干燥机械 | 果蔬烘干机 | 容积15m³及以上果蔬烘干机(整体脱水) | 陕西金华杭制冷工程有限公司 | 果蔬烘干机 | 5HRG-33/180 | 烘干容积:33m³;烘干方式:整体脱水,非燃煤型 ; | 9900 | 9900 | 烘干方式:整体脱水；加热方式:电加热；温湿度控制方式:自动控制；结构型式:箱式；外形尺寸(长×宽×高):8800×2450×2400；烘干室内部(长×宽×高):8600×2250×2200；风机功率(kw):1.6；有效干燥体积:33m3；有效干燥面积:180m2；电辅热:无；安全装置:自动控制； | 热泵型号SXJ-33/H热泵主机功率(kw):10.5热泵机组制造商:陕西金华杭制冷工程有限公司装机总功率kw:12.1 、风机型号：4-72型离心风机，风机品牌：福建华大风机，风机功率（kw）：1.6 | 10.5 | 非通用类 | 新2018024 | 2022-12-31 | 陕西省 | 评阅通过
1435 | 收获后处理机械 | 干燥机械 | 果蔬烘干机 | 容积15m³及以上果蔬烘干机(整体脱水) | 陕西金华杭制冷工程有限公司 | 果蔬烘干机 | 5HRG-50/265 | 烘干容积:50m³;烘干方式:整体脱水,非燃煤型 ; | 9900 | 9900 | 烘干方式:整体脱水；加热方式:电加热；温湿度控制方式:自动控制；结构型式:箱式；外形尺寸(长×宽×高):10500×2500×2500；烘干室内部(长×宽×高):10300×2300×2300；风机功率(kw):2.2；有效干燥体积:50m3；有效干燥面积:265m2；电辅热:无；安全装置:自动控制； | 热泵型号SXJ-50/H热泵主机功率(kw):12.5热泵机组制造商:陕西金华杭制冷工程有限公司装机总功率kw:14.7 、风机型号：4-72型离心风机，风机品牌：福建华大风机，风机功率（kw）：2.2 | 12.5 | 非通用类 | 新2018025 | 2022-12-31 | 陕西省 | 评阅通过
1436 | 收获后处理机械 | 干燥机械 | 果蔬烘干机 | 容积15m³及以上果蔬烘干机(整体脱水) | 陕西金华杭制冷工程有限公司 | 果蔬烘干机 | 5HRG-80/390 | 烘干容积:80m³;烘干方式:整体脱水,非燃煤型 ; | 9900 | 9900 | 烘干方式:整体脱水；加热方式:电加热；温湿度控制方式:自动控制；结构型式:箱式；外形尺寸(长×宽×高):11000×3800×3000；烘干室内部(长×宽×高):10800×3600×2800；风机功率(kw):4.5；有效干燥体积:80m3；有效干燥面积:390m2；电辅热:无；安全装置:自动控制； | 热泵型号SXJ-80/H热泵主机功率(kw):14.0热泵机组制造商:陕西金华杭制冷工程有限公司装机总功率kw:18.5 、风机型号：4-72型离心风机，风机品牌：福建华大风机，风机功率（kw）：4.5 | 14 | 非通用类 | 新2018026 | 2022-12-31 | 陕西省 | 评阅通过
1437 | 收获后处理机械 | 干燥机械 | 果蔬烘干机 | 容积15m³及以上果蔬烘干机(整体脱水) | 耒阳市李好农机科技发展有限公司 | 果蔬烘干机 | 5HD-16 | 烘干容积:16m³;烘干方式:整体脱水,非燃煤型 ; | 9900 | 9900 | 烘干方式：整体脱水 ，加热方式：生物质热风炉间接加热，温湿控制方式：自动控温 强制排湿，结构型式：一体式，外形尺寸（长X宽X高）mm：2900X2700X2200，烘干室内部尺寸（长X宽X高）mm：2890X2680X2140，冷/热循环风机功率：数量，1个，功率，1.1kw，有效烘干体积（m3）：16，电辅热功率（kw）：无，安全装置：操作及相关人员可能接触到的外露旋转、转动装置运动部件，设置有安全防护装置，高温热源位置、电机传动装置位置，在其附近设置永久性安全警示标志。 | 制造商：福安市力华电机有限公司， 主风机型号:GHF/B6D-4；主风机功率(kW):1.1； | 1.19 | 非通用类 | 黑垦鉴2017066 | 2021-12-31 | 湖南省 | 评阅通过
1438 | 收获后处理机械 | 干燥机械 | 果蔬烘干机 | 容积15m³及以上果蔬烘干机(整体脱水) | 耒阳市李好农机科技发展有限公司 | 果蔬烘干机 | 5HGR-20 | 烘干容积:20m³;烘干方式:整体脱水,非燃煤型 ; | 9900 | 9900 | 烘干方式：整体脱水 ，加热方式：空气能热泵，温湿控制方式：微电脑自动控制 ，结构型式：密封箱体式，外形尺寸（长X宽X高）mm：4820X2520X2550，烘干室内部尺寸（长X宽X高）mm：4720X2420X2500，冷/热循环风机功率：数量，4个，功率，0.3kw/个，有效烘干体积（m3）：20，电辅热功率（kw）：19，安全装置：烘干机有漏电保护装置，动力电路导线和保护接地电路间的绝缘电阻330MΩ，操作及相关人员可能接触到的外露旋转、传动装置运动部件，设置有安全防护装置，高温热源位置、电机传动装置位置，在其附近设置永久性安全警示标志。 | 制造商;：江门市创惠节能科技有限公司，热泵型号：CHKH175-65/S,额定制热量：17.5kw，额定输入功率:6.5kw. | 23.6 | 非通用类 | GZNJ/TJ 2018-209 | 2023-12-31 | 湖南省 | 评阅通过
1439 | 收获后处理机械 | 干燥机械 | 果蔬烘干机 | 容积15m³及以上果蔬烘干机(整体脱水) | 耒阳市李好农机科技发展有限公司 | 果蔬烘干机 | 5HGR-50 | 烘干容积:50m³;烘干方式:整体脱水,非燃煤型 ; | 9900 | 9900 | 烘干方式：整体脱水 ，加热方式：空气能热泵，温湿控制方式：微电脑自动控制 ，结构型式：密封箱体式，外形尺寸（长X宽X高）mm：6750X3100X3050，烘干室内部尺寸（长X宽X高）mm：6650X3000X3000，冷/热循环风机功率：数量，4个，功率，0.3kw/个，有效烘干体积（m3）：50，电辅热功率（kw）：36，安全装置：烘干机有漏电保护装置，动力电路导线和保护接地电路间的绝缘电阻510MΩ，操作及相关人员可能接触到的外露旋转、传动装置运动部件，设置有安全防护装置，高温热源位置、电机传动装置位置，在其附近设置永久性安全警示标志。 | 制造商;：江门市创惠节能科技有限公司，热泵型号：CHKH175-65/S,额定制热量：17.5kw，额定输入功率:6.5kw. | 43.7 | 非通用类 | GZNJ/TJ 2018-210 | 2023-12-31 | 湖南省 | 评阅通过
1440 | 收获后处理机械 | 干燥机械 | 果蔬烘干机 | 容积15m³及以上果蔬烘干机(整体脱水) | 耒阳市李好农机科技发展有限公司 | 果蔬烘干机 | 5HGS-20 | 烘干容积:20m³;烘干方式:整体脱水,非燃煤型 ; | 9900 | 9900 | 烘干方式：整体脱水 ，加热方式：生物质颗粒，温湿控制方式：微电脑自动控制 ，结构型式：密封箱体式，外形尺寸（长X宽X高）mm：4820X2500X2050，烘干室内部尺寸（长X宽X高）mm：4720X2400X2000，冷/热循环风机功率：数量，1个，功率，2.2kw，有效烘干体积（m3）：20，电辅热功率（kw）：无，安全装置：烘干机有漏电保护装置，动力电路导线和保护接地电路间的绝缘电阻330MΩ，操作及相关人员可能接触到的外露旋转、传动装置运动部件，设置有安全防护装置，高温热源位置、电机传动装置位置，在其附近设置永久性安全警示标志。 | 制造商：福安市力华电机有限公司，名称600mm轴流式排气风扇，型号:GF/B6D-4,功率：2.2KW, | 2.33 | 非通用类 | GZNJ/TJ 2018-211 | 2023-12-31 | 湖南省 | 评阅通过
1441 | 收获后处理机械 | 干燥机械 | 果蔬烘干机 | 容积15m³及以上果蔬烘干机(整体脱水) | 云南种业集团有限责任公司热能科技分公司 | 果蔬烘干机 | 5HG-50AK | 烘干容积:50m³;烘干方式:整体脱水,非燃煤型 ; | 9900 | 9900 | 烘干方式：整体脱水；加热方式：空气能热泵；温湿控制方式：无；结构型式：密封箱体式；外形尺寸（长×宽×高）mm：3650*7000*2800；烘干室内部（长×宽×高）mm：3550*6900*2700；风机功率kW:0.9*2=1.8；有效干燥体积：50立方米；有效干燥面积：24平方米；电辅热功率kW:9；安全装置：漏电保护； | 主电机（最大功率电机）无。热风炉型号名称：无。热泵型号：BSJ-65S；热泵主机功率kW:4.5；热泵机组制造商：云南种业集团有限责任公司热能科技分公司；配套压缩机型号规格：ZW72KA-TFP-52E；配套压缩机额定功率kW：4.5；配套压缩机制造商：艾默生，产品是用空气能热泵，热泵是一个整体，没有独立风机和主电机。 | 4.5 | 非通用类 | 滇2018004 | 2022-12-31 | 云南省 | 评阅通过
1442 | 农产品初加工机械 | 碾米机械 | 组合米机 | 7.5kW及以上组合米机 | 安徽东亚机械有限公司 | 成套砻碾组合米机 | 6LNZ-18 | 作业功能:具备剥壳、清选、碾米、抛光功能 ;电机功率:38kW; | 7300 | 7300 | 结构型式：砻碾组合米机；外形尺寸（长×宽×高）mm：4650×2200×3000；碾米辊数量：1；碾米辊尺寸(直径×长度）mm：Φ150×400；碾米机外形尺寸mm：4650×2200×3000；结构质量kg：1150；上料方式/ 结构型式：自动上料/畚斗式提升机i；清选机结构型式：平面回转筛+振动比重式；砻谷机结构型式：胶辊；谷糙分离机(器) 结构型式：振动分离板式；米糠粉碎机结构型式：锤片式；剥壳：胶辊剥壳；抛光：水雾抛光。 | 配套电机总功率：38kW；发动机型号（1个）：YX3-180-4；制造商：安徽省朝阳电机有限公司. | 38 | 非通用类 | 2019TJ497 | 2024-12-23 | 安徽省 | 评阅通过
1443 | 农产品初加工机械 | 碾米机械 | 组合米机 | 7.5kW及以上组合米机 | 安徽东亚机械有限公司 | 成套砻碾组合米机 | 6LNZ-20 | 作业功能:具备剥壳、清选、碾米、抛光功能 ;电机功率:39.85kW; | 7300 | 7300 | 结构型式：砻碾组合米机；外形尺寸（长×宽×高）mm：4900×2500×3500；碾米辊数量：1；碾米辊尺寸(直径×长度）mm：Φ150×400；碾米机外形尺寸mm：4900×2500×3500；结构质量kg：1450；上料方式/ 结构型式：自动上料/畚斗式提升机i；清选机结构型式：滚筒筛+振动比重筛；砻谷机结构型式：胶辊；谷糙分离机(器) 结构型式：振动分离板式；米糠粉碎机结构型式：锤片式；剥壳：胶辊剥壳；抛光：水雾抛光。 | 配套电机总功率：39.85kW；发动机型号（1个）：YX3-180-4；制造商：安徽省朝阳电机有限公司. | 39.85 | 非通用类 | 2019TJ496 | 2024-12-23 | 安徽省 | 评阅通过
1444 | 农产品初加工机械 | 果蔬加工机械 | 水果分级机 | 机械鲜果分选,生产率3t/h及以上水果分级机 | 宜昌市科瑞机电有限公司 | 水果分级机 | 6GFJC-147 | 生产率:≥6t/h;分选方式:机械鲜果分选 ; | 7400 | 7400 | 分选方式:机械式尺寸分级(滚筒);作业幅宽:147CM;分选级别:8;滚筒直径500MM;分选尺寸区间:Φ55-Φ85(滚筒直径、分选等级不变的前提下可调整区间);纯工作小时生产率:10T/H;额定电压:380V;配套功率:1.3KW. | 襄樊世阳电机有限公司:电动机,功率0.75kW；永嘉县宇杰机械设备有限公司:减速电机:功率0.55kW | 1.3 | 非通用类 | 鄂2019272 | 2024-07-17 | 湖北省 | 评阅通过
1445 | 农产品初加工机械 | 果蔬加工机械 | 水果打蜡机 | 生产率≥3t/h的打蜡机 | 沅江兴农机械制造有限公司 | 水果清洗打蜡机 | 6GXL-60 | 生产率:4t/h;标配:提升机构、清洗烘干机、打蜡机; ; | 8000 | 8000 | 结构型式：喷刷式；外形尺寸（长×宽×高）mm：9100x1135x1550；主机质量（kg）：1270；作业幅宽（cm)：60；烘干方式：风干；清洗方式：喷淋刷洗；出蜡方式：间歇喷涂；动力传动方式：链条传动。 | 主电机型号：YE2-100L-6三相异步电动机；功率：1.5kW；转速：920r/min；数量：3台；制造商：湘潭市天一电机制造有限公司 | 6.67 | 非通用类 | 湘20170413043 | 2021-12-31 | 湖南省 | 评阅通过
1446 | 农产品初加工机械 | 茶叶加工机械 | 茶叶杀青机 | 滚筒直径40-60cm杀青机 | 日照春茗机械制造有限公司 | 茶叶杀青机 | 6CST-50 | 滚筒直径:50cm; | 3000 | 3000 | 型号名称:6CST-50型茶叶杀青机,热源形式:木柴、煤、生物质颗粒,外形尺寸(长*宽*高):2720*800*1500mm,滚筒内径:50cm,滚筒转速:36r/min,滚筒内部直段长度:2300mm,滚筒电机额定功率:0.75KW,滚筒电机额定转速:1400r/min,滚筒电机额定电压:220/380V | 主电机功率：0.75功率（KW）配套动力型号：YE2802 制造商：日照鑫鸿源电机制造有限公司 | 0.75 | 非通用类 | 鲁T2017172 | 2021-12-31 | 山东省 | 评阅通过
1447 | 农产品初加工机械 | 茶叶加工机械 | 茶叶杀青机 | 滚筒直径60cm及以上杀青机 | 日照春茗机械制造有限公司 | 茶叶杀青机 | 6CST-60 | 滚筒直径:60cm; | 4440 | 4440 | 型号名称：6CST-60型茶叶杀青机，热源形式：木柴、煤、生物质颗粒，外形尺寸（长*宽*高）：3750*920*1600mm，滚筒内径：60cm，滚筒转速：33r/min，滚筒内部直段长度：3300mm，滚筒电机额定功率：0.75KW，滚筒电机额定转速：1400r/min， | 滚筒电机额定功率：0.75KW，滚筒电机型号：YE2802，制造商：日照鑫鸿源电机有限公司 | 0.75 | 非通用类 | 鲁T2017173 | 2021-12-31 | 山东省 | 评阅通过
1448 | 农产品初加工机械 | 茶叶加工机械 | 茶叶杀青机 | 滚筒直径60cm及以上杀青机 | 湖北天池机械股份公司 | 茶叶滚筒杀青机 | 6CST-110F | 滚筒直径:110cm; | 4440 | 4440 | 外形尺寸(长*宽*高)mm：7200*1200*2700；滚筒内径1100cm；滚筒内部直段长度：6500mm；滚筒转速：22-25 R/MIN；热源形式：木材、煤、生物质颗粒；电动机主驱额定功率：4.0KW,额定电压：380V; 助燃额定功率0.25KW,额定电压380V ; 热风额定功率1.1KW,额定电压380V; 排湿额定功率105KW,额定电压380V. | 主电机功率（KW）：4；型号：TYPEY-100L1-1；制造商：新乡市德点 | 4 | 非通用类 | 鄂2018150 | 2022-12-31 | 湖北省 | 评阅通过
1449 | 农产品初加工机械 | 茶叶加工机械 | 茶叶杀青机 | 滚筒直径60cm及以上杀青机 | 日照春茗机械制造有限公司 | 茶叶杀青机 | 6CST-70 | 滚筒直径:70cm; | 4440 | 4440 | 型号名称：6CST-70型茶叶杀青机 热源形式：木柴、煤、生物质颗粒 外形尺寸（长×宽×高）：4250×990×1700mm滚筒内径：70cm 滚筒转速：32r/min 滚筒内部直段长度：3500mm 滚筒电动机额定功率：0.75kW 滚筒电动机额定转速：1400r/min 滚筒电动机额电压 220/380V | 滚筒电机额定功率：0.75KW，滚筒电机型号：YE2802，制造商：日照鑫鸿源电机有限公司 | 0.75 | 非通用类 | 鲁T2017174 | 2021-12-31 | 山东省 | 评阅通过
1450 | 农产品初加工机械 | 茶叶加工机械 | 茶叶杀青机 | 滚筒直径60cm及以上杀青机 | 浙江珠峰机械有限公司 | 茶叶滚筒杀青机 | 6CST-110 | 滚筒直径:110cm; | 4440 | 4440 | 外形尺寸(长×宽×高)mm:6640×1520×2780；滚筒（外径×长度）mm:1100×6000；电动机功率/电压(kW/V):1.1/380；加热源形式：柴煤式；整机质量:(kg):3980 | 主电机功率（kW）：1.1；型号：WB150-WD-23-1100；制造商：温州万联机械有限公司 | 1.1 | 非通用类 | T201933330139 | 2025-03-30 | 浙江省 | 评阅通过
1451 | 农产品初加工机械 | 茶叶加工机械 | 茶叶杀青机 | 滚筒直径60cm及以上杀青机 | 浙江武义增荣食品机械有限公司 | 茶叶滚筒杀青机 | 6CST-90 | 滚筒直径:90cm; | 4440 | 4440 | 外形尺寸（长×宽×高）：4750×1200×1740（mm）； 结构形式：滚筒式； 滚筒尺寸（内径×长度）：900×4050mm； 电机额定功率/电压：1.1kW/380V； 加热源形式：柴、煤(可配套生物质颗粒燃烧机)； 整机质量：2600（kg）； 材质：Q235； 生产率：≥350（kg/h）； 滚筒转速：19－23r/min。 | 电机型号：YE2-90L-6；电机功率：1.1KW；生产商：浙江追求电机有限公司；电机商标：鼎速。 | 1.1 | 非通用类 | T201933330150 | 2024-12-25 | 浙江省 | 评阅通过
1452 | 农产品初加工机械 | 茶叶加工机械 | 茶叶杀青机 | 滚筒直径60cm及以上杀青机 | 浙江武义增荣食品机械有限公司 | 茶叶滚筒杀青机 | 6CST-70 | 滚筒直径:70cm; | 4440 | 4440 | 外形尺寸（长×宽×高）：4750×980×1460（mm）； 结构形式：滚筒式； 滚筒尺寸（内径×长度）：700×4030mm； 电机额定功率：1.1kW/380V； 加热源形式：柴、煤(可配套生物质颗粒燃烧机)； 整机质量：2200（kg）； 材质：Q235； 生产率：≥250（kg/h）； 滚筒转速：23－27r/min。 | 电机型号：YE2-90L-6；电机功率：1.1KW；生产商：浙江追求电机有限公司 ；电机商标：鼎速。 | 1.1 | 非通用类 | T201933330151 | 2024-12-24 | 浙江省 | 评阅通过
1453 | 农产品初加工机械 | 茶叶加工机械 | 茶叶杀青机 | 滚筒直径60cm及以上杀青机 | 浙江武义增荣食品机械有限公司 | 茶叶滚筒杀青机 | 6CST-90S | 滚筒直径:90cm; | 4440 | 4440 | 外形尺寸（长×宽×高）：4750×1200×1740（mm）； 结构形式：滚筒式； 滚筒外径:900mm； 滚筒内部直段长度：4050mm； 运转电机功率/电压：1.1kW/380V； 加热源形式：生物质燃烧颗粒； 滚筒转速：21r/min。 | 电机型号：YE2-90L-6；电机功率：1.1KW；电机商标：鼎速；制造商：浙江追求电机有限公司 | 1.1 | 非通用类 | T201933330154 | 2025-03-30 | 浙江省 | 评阅通过
1454 | 农产品初加工机械 | 茶叶加工机械 | 茶叶杀青机 | 滚筒直径60cm及以上杀青机 | 浙江武义增荣食品机械有限公司 | 茶叶滚筒杀青机 | 6CST-100D | 滚筒直径:100cm; | 4440 | 4440 | 外形尺寸(长×宽×高)：5750×1680×1980(mm)； 结构形式：滚筒式； 滚筒外径:1000mm； 滚筒内部直段长度：5500mm； 运转电机功率/电压：2.2kW/380V； 滚筒转速：28r/min； 电加热功率：200kW； 加热源形式：电磁加热。 | 电机型号：YE2-112M-6；电机功率：2.2KW；电机商标：江天；电机制造商：（浙江）江天电机有限公司 | 2.2 | 非通用类 | T201933330156 | 2025-03-30 | 浙江省 | 评阅通过
1455 | 农产品初加工机械 | 茶叶加工机械 | 茶叶杀青机 | 滚筒直径60cm及以上杀青机 | 浙江武义增荣食品机械有限公司 | 茶叶滚筒杀青机 | 6CST-110S | 滚筒直径:110cm; | 4440 | 4440 | 外形尺寸（长×宽×高）：6250×1550×2060（mm）； 结构形式：滚筒式； 滚筒外径:1100mm； 滚筒内部直段长度：6000mm； 运转电机功率/电压：2.2kW/380V； 加热源形式：生物质燃烧颗粒； 滚筒转速：25r/min。 | 电机型号：YE2-112M-6；电机功率：2.2KW；电机商标：江天；电机制造商：（浙江）江天电机有限公司 | 2.2 | 非通用类 | T201933330155 | 2025-03-30 | 浙江省 | 评阅通过
1456 | 农产品初加工机械 | 茶叶加工机械 | 茶叶杀青机 | 滚筒直径60cm及以上杀青机 | 浙江武义增荣食品机械有限公司 | 茶叶滚筒杀青机 | 6CST-100 | 滚筒直径:100cm; | 4440 | 4440 | 外形尺寸（长×宽×高）：5490×1400×2010（mm）； 结构形式：滚筒式； 滚筒尺寸（内径×长度）：1000×4550mm； 电机额定功率/电压：6级2.2kW/380V； 加热源形式：柴/煤(可配套生物质颗粒燃烧机)； 整机质量：3500（kg）； 材质：Q235； 生产率：≥400（kg/h）； 滚筒转速：18－22r/min。 | 电机型号：YE2-112M-6；电机功率：2.2KW；生产商：江天电机有限公司；电机商标：江天。 | 2.2 | 非通用类 | T201933330149 | 2024-12-24 | 浙江省 | 评阅通过
1457 | 农产品初加工机械 | 茶叶加工机械 | 茶叶揉捻机 | 揉筒直径35-50cm揉捻机 | 浙江红五环制茶装备股份有限公司 | 茶叶揉捻机 | 6CR-35 | 揉筒直径:35cm; | 1880 | 1880 | 结构型式:盘式;传动型式:传动箱传动+皮带传动;加压型式:单臂丝杆加压;控制方式:手动;揉桶外径:Φ350mm;揉桶高度:250mm;揉盘内径:Φ680mm;配套动力功率:0.55kW;揉桶回转转速:48～50r/min;外形尺寸（长×宽×高）:1050×880×1000mm;整机质量:176kg | 主电机功率(kW):0.55kW；型号:YYC803-4；制造商:上海理通电器有限公司温岭光明分公司 | 0.55 | 非通用类 | 2019TJ641 | 2024-12-23 | 浙江省 | 评阅通过
1458 | 农产品初加工机械 | 茶叶加工机械 | 茶叶揉捻机 | 揉筒直径60cm及以上揉捻机(含揉捻机组) | 浙江红五环制茶装备股份有限公司 | 茶叶揉捻机 | 6CR-65 | 揉筒直径:65cm; | 5100 | 5100 | 结构型式:盘式;传动型式:传动箱传动+皮带传动;加压型式:双臂丝杆加压;控制方式:手动;揉桶外径:Φ650mm;揉桶高度:500mm;揉盘内径:Φ1100mm;配套动力功率:4kW;揉桶回转转速:45～50r/min;外形尺寸（长×宽×高）:1500×1700×1700mm;整机质量:550kg | 型号；YX3-112M-4,功率；4KW,制造商；上海力超电机有限公司 | 4 | 非通用类 | 2019TJ642 | 2024-12-23 | 浙江省 | 评阅通过
1459 | 农产品初加工机械 | 茶叶加工机械 | 茶叶炒（烘）干机 | 1-2锅(槽)全自动茶叶炒干机 | 浙江恒峰科技开发有限公司 | 全自动扁形茶炒制机 | 6CCB-84ZD | 控制方式:全自动控制作业 ;锅(槽)数量:1 ; | 2000 | 2000 | 结构形式：长板式；外形尺寸（长×宽×高）mm：1330×900×1240；槽锅规格（长×宽）mm：840×485；槽锅数量：1个；结构形式：长板式；炒手转速：29-32r/min；加热方式：电加热；控制方式：全自动；生产率：≥0.35kg/h | 主电机功率（kW）：0.9；型号：YS90S-4；制造商：上海奋达电机制造有限公司温岭分公司。 | 0.9 | 非通用类 | T201933330171 | 2025-03-30 | 浙江省 | 评阅通过
1460 | 农产品初加工机械 | 茶叶加工机械 | 茶叶炒（烘）干机 | 1-2锅(槽)全自动茶叶炒干机 | 浙江恒峰科技开发有限公司 | 全自动扁形茶炒制机 | 6CCB-100ZD | 控制方式:全自动控制作业 ;锅(槽)数量:1 ; | 2000 | 2000 | 外形尺寸（长×宽×高）mm：1490×900×1310；槽锅尺寸（长×宽×深）mm：1000×520×198；槽锅数量：1槽；炒手回转半径：255mm；主电机功率：0.9kW；电加热功率：6.0kW；加热形式：电加热；下料形式：自动称重下料；炒制程序：智能控制系统；总质量：207kg | 主电机功率（kW）：0.9；型号：YS90S-4；制造商：上海奋达电机制造有限公司温岭分公司。 | 0.9 | 非通用类 | ZJ2018061 | 2022-12-31 | 浙江省 | 评阅通过
1461 | 农产品初加工机械 | 茶叶加工机械 | 茶叶炒（烘）干机 | 3-4锅(槽)全自动茶叶炒干机 | 浙江恒峰科技开发有限公司 | 全自动扁形茶炒制机 | 6CCB-1003ZD | 控制方式:全自动控制作业 ;锅(槽)数量:3 ; | 2800 | 2800 | 外形尺寸（长×宽×高）mm：2140×1560×1410；槽锅尺寸（长×宽×深）mm：1000×550×230；槽锅数量：3槽；炒手回转半径：230mm；炒手转速：30r/min；主电机功率/电压：（0.9×3）kW/380V；电加热功率/电压：（6.0×3)kW/380V；加热形式：电加热；总质量：510kg | 主电机功率（kW）：0.9*3=2.7；型号：YS90S-4；制造商：上海奋达电机制造有限公司温岭分公司。 | 2.7 | 非通用类 | ZJ2016045 | 2020-12-31 | 浙江省 | 评阅通过
1462 | 农产品初加工机械 | 茶叶加工机械 | 茶叶炒（烘）干机 | 3-4锅(槽)全自动茶叶炒干机 | 浙江恒峰科技开发有限公司 | 全自动扁形茶炒制机 | 6CCB-843ZD | 控制方式:全自动控制作业 ;锅(槽)数量:3 ; | 2800 | 2800 | 外形尺寸（长×宽×高）mm：1980×1350×1360；槽锅尺寸（长×宽×深）mm：840×525×210；槽锅数量：3槽；炒手回转半径：210mm；炒手转速：30r/min；主电机功率/电压：（0.9×3）kW/380V；电加热功率/电压：（5.0×3)kW/380V；加热形式：电加热；总质量：380kg | 主电机功率（kW）：0.9*3=2.7；型号：YS90S-4；制造商：上海奋达电机制造有限公司温岭分公司。 | 2.7 | 非通用类 | ZJ2016042 | 2020-12-31 | 浙江省 | 评阅通过
1463 | 农产品初加工机械 | 茶叶加工机械 | 茶叶炒（烘）干机 | 烘干面积10m²以下百叶式茶叶烘干机 | 广州市冠盈科技有限公司 | 茶叶烘焙机 | 6CH-2 | 结构型式:百叶式茶叶烘干机; ;烘干面积:2.08㎡; | 1200 | 1194 | 厢式结构，外形尺寸 φ530×700mm（不含加热装置），整机质量23.5kg，有效摊叶（干燥）面积2.12 m2，烘盘数量10个。 烘盘托架驱动电机功率160W，加热元件功率3000W、数量2件。 | 主电机功率（kW）：0.1；型号：250FZY6-D ；制造商：浙江弘科机电有限公司 。 | 2.8 | 非通用类 | T202044440007 | 2025-02-13 | 广东省 | 评阅通过
1464 | 农产品初加工机械 | 茶叶加工机械 | 茶叶炒（烘）干机 | 烘干面积10m²以下百叶式茶叶烘干机 | 福建省安溪祥山机械有限公司 | 茶叶烘焙机 | XS-6CHZ-9B | 结构型式:百叶式茶叶烘干机; ;烘干面积:8.8㎡; | 1200 | 1200 | 1、外型尺寸（长×宽×高）：1180×1050×2100mm；2、加热元件：电热丝；3、加热元件总功率/组数：12/3kW；4、烘盘托架回转转速：6r/min；5、干燥层数：16层；6、总有效干燥面积：8.8㎡ | 型号：YS(AO28024) ；制造商：福建华大电机有限公司 ； 标定功率(Kw):0.55 ；标定转速：（r/min）：1400 | 0.55 | 非通用类 | 闽2016008 | 2020-12-31 | 福建省 | 评阅通过
1465 | 农产品初加工机械 | 茶叶加工机械 | 茶叶炒（烘）干机 | 烘干面积10m²以下百叶式茶叶烘干机 | 福建省安溪祥山机械有限公司 | 茶叶烘焙机 | XS-6CHZ-6 | 结构型式:百叶式茶叶烘干机; ;烘干面积:6.5㎡; | 1200 | 1200 | 1、外型尺寸（长×宽×高）：1180×1090×1890；2、加热元件：电热丝；3、加热元件总功率：9/3组数W；4、烘盘托架回转转速：6r/min；5、干燥层数：12层；6、总有效摊叶面积S：6.5㎡ | 型号：YS(AO28024) ；制造商：福建华大电机有限公司 ； 标定功率(Kw):0.55 ；标定转速：（r/min）：1400 | 0.55 | 非通用类 | 闽2017020 | 2021-12-31 | 福建省 | 评阅通过
1466 | 农产品初加工机械 | 茶叶加工机械 | 茶叶炒（烘）干机 | 烘干面积10m²及以上连续自动式茶叶烘干机 | 浙江武义增荣食品机械有限公司 | 茶叶烘干机 | 6CHB-30Z | 烘干面积:30㎡;作业方式:连续自动式茶叶烘干机 ; | 15200 | 15200 | 结构型式：自动连续链条烘板式； 外形尺寸(长×宽×高)：7000×2010×2600(mm)； 整机质量：3600 kg； 烘板型式：自动连续链条烘板式 ； 烘板层数：8层； 有效干燥面积：30平方米； 每层烘板有效烘干长度：310/314/314/314/314/314/314/314。 风机转速：2920（r/min）； 匀叶轮工作宽度：114cm； 加热源形式：生物质燃烧颗粒； 生产率：≥180kg/h。 | 主电机功率：1.5KW； 电机型号：YE3-90S-2； 电机制造商：浙江力久电机股份有限公司； 热风炉型号：JNX-X100型 热风炉数量：1台； 配套风机功率：5.5KW。 | 1.5 | 非通用类 | T201933330153 | 2025-03-30 | 浙江省 | 评阅通过
1467 | 农产品初加工机械 | 茶叶加工机械 | 茶叶炒（烘）干机 | 烘干面积10m²及以上连续自动式茶叶烘干机 | 浙江品峰机械有限公司 | 茶叶烘干机 | 6CH-40 | 烘干面积:40㎡;作业方式:连续自动式茶叶烘干机 ; | 15200 | 15200 | 连续自动式茶叶烘干机，烘干面积为40平方米，8层，电动机功率2.2kw.外形尺寸长8380x宽2420x高2600(mm),整机质量2600千克。 型号XW4-187摆线针轮减速机，功率1.5Kw，型号YCT132-4B电磁调速电动机，功率1.5Kw, | 型号XW4-187摆线针轮减速机，功率1.5Kw,杭州贝克减速机有限公司生产。型号YCT132-4B电磁调速电动机，功率1.5Kw,上海德东电机厂生产。 | 2.2 | 非通用类 | ZJ2017130 | 2021-12-31 | 浙江省 | 评阅通过
1468 | 农产品初加工机械 | 茶叶加工机械 | 茶叶炒（烘）干机 | 烘干面积10m²及以上连续自动式茶叶烘干机 | 浙江品峰机械有限公司 | 茶叶烘干机 | 6CH-20 | 烘干面积:20㎡;作业方式:连续自动式茶叶烘干机 ; | 15200 | 12000 | 连续自动链板式茶叶烘干机，烘干面积为20平方米，6层，电动机功率1.5kw.外形尺寸长5280x宽2010x高2120（mm）,整机质量1600千克。XW4-187摆线针轮减速机，功率1.5Kw，YCT132-4B电磁调速电动机，功率1.5Kw。 | 型号XW4-187摆线针轮减速机，功率1.5Kw,杭州贝克减速机有限公司生产。型号YCT132-4B电磁调速电动机，功率1.5Kw,上海德东电机厂生产。 | 1.5 | 非通用类 | ZJ2017129 | 2021-12-31 | 浙江省 | 评阅通过
1469 | 农产品初加工机械 | 茶叶加工机械 | 茶叶炒（烘）干机 | 烘干面积10m²及以上连续自动式茶叶烘干机 | 浙江品峰机械有限公司 | 茶叶烘干机 | 6CH-30 | 烘干面积:30㎡;作业方式:连续自动式茶叶烘干机 ; | 15200 | 15200 | 连续自动链板式茶叶烘干机，烘干面积为30平方米，8层，电动机功率为1.5kw.外形尺寸长8100x宽2230x高2600（mm）,整机质量2300千克。型号YCT132-4B电磁调速电动机.型号XW4-187摆线针轮减速机。 | 型号XW4-187摆线针轮减速机，功率1.5Kw,杭州贝克减速机有限公司生产。型号YCT132-4B电磁调速电动机，功率1.5Kw,上海德东电机厂生产。 | 1.5 | 非通用类 | ZJ2018074 | 2022-12-31 | 浙江省 | 评阅通过
1470 | 农产品初加工机械 | 茶叶加工机械 | 茶叶炒（烘）干机 | 烘干面积10m²及以上连续自动式茶叶烘干机 | 浙江品峰机械有限公司 | 茶叶烘干机 | 6CH-10 | 烘干面积:10㎡;作业方式:连续自动式茶叶烘干机 ; | 15200 | 10000 | 连续自动链板式茶叶烘干机，外形尺寸为长5250x宽2100x高2100(mm)，6层，烘干面积10平方米，电动机功率0.75kw.整机质量为1300千克。XW4-187摆线针轮减速机，功率1.5kw。型号YCT132-4B电磁调速电动机。 | 型号XW4-187摆线针轮减速机，功率1.5Kw,杭州贝克减速机有限公司生产。型号YCT132-4B电磁调速电动机，功率1.5Kw,上海德东电机厂生产。 | 0.75 | 非通用类 | T201933330088 | 2024-10-22 | 浙江省 | 评阅通过
1471 | 农产品初加工机械 | 茶叶加工机械 | 茶叶炒（烘）干机 | 烘干面积10m²及以上连续自动式茶叶烘干机 | 浙江品峰机械有限公司 | 茶叶烘干机 | 6CHB-60 | 烘干面积:60㎡;作业方式:连续自动式茶叶烘干机 ; | 15200 | 15200 | 连续自动链板式茶叶烘干机，烘干面积为60平方米，8层，电动机功率2.2kw.外形尺寸长8890x宽2650x高2610（mm）,整机质量2500千克。XW4-187摆线针轮减速机，功率1.5Kw，YCT132-4B电磁调速电动机，功率1.5Kw。 | 型号XW4-187摆线针轮减速机，功率1.5Kw,杭州贝克减速机有限公司生产。型号YCT132-4B电磁调速电动机，功率1.5Kw,上海德东电机厂生产。 | 2.2 | 非通用类 | T201933330089 | 2024-10-22 | 浙江省 | 评阅通过
1472 | 农产品初加工机械 | 茶叶加工机械 | 茶叶理条机 | 锅槽面积1-2.5m²理条烘干机 | 浙江红五环制茶装备股份有限公司 | 茶叶理条机 | 6CL-80-16D | 作业功能:理条烘干 ;锅槽面积:1.11㎡; | 3600 | 3600 | 外形尺寸（长×宽×高）：2350×1180×1040mm；最大锅宽：1390mm；锅槽面积：1.11㎡；槽数：16槽；往复次数：100～200次/min；配套功率：19.1kW（其中电热18）；整机质量：540kg；小时生产率：≥30kg/h；成条率：≥85%；耗电率：≤1kW·h/kg（理条叶） | 主电机功率(kW):0.75；型号:YS8024；制造商:南通南威电机有限公司 | 1.1 | 非通用类 | 2019TJ644 | 2024-12-23 | 浙江省 | 评阅通过
1473 | 农产品初加工机械 | 茶叶加工机械 | 茶叶理条机 | 锅槽面积1-2.5m²理条烘干机 | 浙江特益机械有限公司 | 多用机 | 6CMD-80/12 | 作业功能:理条烘干 ;锅槽面积:1.12㎡; | 3600 | 3600 | 作业形式：间歇式；加热形式：气加热；往复运转电机功率（kW）:0.75；槽锅面积(㎡):1.12；槽锅长度（mm):800；槽锅槽数:12；槽锅锅体尺寸（长×宽mm）:1396×835；往复运转频次(次/min):95～198 | 主电机功率（kW）：0.75；型号：YCT112-4B；制造商：浙江调速电机厂。 | 0.75 | 非通用类 | T201933330141 | 2025-03-30 | 浙江省 | 评阅通过
1474 | 农用搬运机械 | 装卸机械 | 抓草机 | 30-40kW抓草机 | 湖南莱工机械制造有限责任公司 | 抓草机 | 7ZL-38 | 配套动力标定功率:38kW; | 7500 | 7500 | 整机质量（kg）：3620 发动机：ZN490B柴油机；38kw;2400r/min 外形尺寸（长×宽×高）(mm):5950×1670×2640（整机） 轮距（前/后）（mm）:1340/1340 轴距（mm）：2160 轮胎规格（前/后）：（12.00-16）/（12.00-16） 胎压（前/后）（kPa）：390/390 抓草爪宽（m）：≥1.50 抓草爪深（m）：≥1.2 卸载高度（m）: ≥2.25 卸载距离（mm）：≥800 提升时间（s）：≤7.0 最大转向角（°）：≥32 额定载质量（t）:1.0 倾翻载荷（kg）：≥2000 提升力（kN）：≥17.0 | 发动机：ZN490B柴油机；38kw;2400r/min 发动机生产厂家：常柴股份有限公司 排放标准：国三 | 38 | 非通用类 | 湘20160530014 | 2020-12-31 | 湖南省 | 评阅通过
1475 | 农用搬运机械 | 装卸机械 | 抓草机 | 40-55kW抓草机 | 湖南莱工机械制造有限责任公司 | 抓草机 | 7ZL-41 | 配套动力标定功率:41kW; | 8600 | 8600 | 整机质量（kg）：3660 发动机：4B5-60C31柴油机；44.4kw;2400r/min 外形尺寸（长×宽×高）(mm):5860×1700×2700（整机） 轮距（前/后）（mm）:1390/1390 轴距（mm）：2100 轮胎规格（前/后）：（20.5/70-16）/（20.5/70-16） 胎压（前/后）（kPa）：230/230 抓草爪宽（m）：≥1.50 抓草爪深（m）：≥1.2 卸载高度（m）: ≥2.25 卸载距离（mm）：≥800 提升时间（s）：≤7.0 最大转向角（°）：≥32 额定载质量（t）:1.0 倾翻载荷（kg）：≥2000 提升力（kN）：≥17.0 | 发动机：4B5-60C31柴油机；44.4kw;2400r/min 发动机生产厂家：安徽全柴动力股份有限公司 排放标准：符合国三 | 41 | 非通用类 | 湘20160530015 | 2020-12-31 | 湖南省 | 评阅通过
1476 | 农用搬运机械 | 装卸机械 | 抓草机 | 40-55kW抓草机 | 湖南莱工机械制造有限责任公司 | 抓草机 | 7ZL-45 | 配套动力标定功率:45kW; | 8600 | 8600 | 整机质量（kg）：4060 发动机：4C6-65C32柴油机；48kw;2400r/min 外形尺寸（长×宽×高）(mm):5750×1770×2700（整机） 轮距（前/后）（mm）:1410/1410 轴距（mm）：2200 轮胎规格（前/后）：（16/70-16）/（16/70-16） 胎压（前/后）（kPa）：280/280 抓草爪宽（m）：≥1.50 抓草爪深（m）：≥1.2 卸载高度（m）: ≥2.25 卸载距离（mm）：≥800 提升时间（s）：≤7.0 最大转向角（°）：≥32 额定载质量（t）:1.0 倾翻载荷（kg）：≥2000 提升力（kN）：≥17.0 | 发动机：4C6-65C32柴油机；48kw;2400r/min 发动机生产厂家：安徽全柴动力股份有限公司 排放标准：符合国三 | 45 | 非通用类 | 湘20160530016 | 2020-12-31 | 湖南省 | 评阅通过
1477 | 农用搬运机械 | 装卸机械 | 抓草机 | 40-55kW抓草机 | 沃得重工（中国）有限公司 | 农用抓草机 | W285W-9Z | 配套动力标定功率:48kW; | 8600 | 8600 | 型式:,外形尺寸(长×宽×高)mm:6650×2220×2850；轴距(mm):2380；额定装载质量(kg):8200.驾驶员座椅:285W_1_10_6,行车制动系型式:鼓式制动,变速箱换挡方式:电控气助力换挡。 | 配套发动机型号：YC4FA65-T300；制造商：广西玉柴机器股份有限公司；标定功率(kW)：48；标定转速(r/min)：2200；排放阶段:第Ⅲ阶段。 | 48 | 非通用类 | T201932320066 | 2024-12-01 | 江苏省 | 评阅通过
1478 | 农用搬运机械 | 装卸机械 | 抓草机 | 40-55kW抓草机 | 山东鲁工机械有限公司黑龙江分公司 | 轮式抓草机 | L932 | 配套动力标定功率:48kW; | 8600 | 8600 | 型号名称 / L932轮式抓草机 转向型式 / 铰接式 外形尺寸（长×宽×高） mm 6600×1800×2800 结构质量 kg 3900 配套动力 kW 48 最小离地间隙 mm 240 制动器型式 / 盘式 发动机生产厂名称 / 江苏四达动力机械集团有限公司 发动机型号 / SD4DW3Z1 发动机标定功率 / 48 发动机标定转速 r/min 2400 抓取部件型式 / 翻转式 抓取部件宽度 mm 1600 抓取部件最大张开距离 mm 1500 液压油泵型式 / 齿轮泵 | 发动机型号：SD4DW3Z1；发动机生产厂名称：江苏四达动力机械集团有限公司；发动机标定功率：48kW；发动机标定转速：2400r/min；国三排放标准。 | 48 | 非通用类 | T201923230105 | 2024-07-21 | 黑龙江 | 评阅通过
1479 | 农用搬运机械 | 装卸机械 | 抓草机 | 40-55kW抓草机 | 山东鲁工机械有限公司黑龙江分公司 | 轮式抓草机 | L939 | 配套动力标定功率:51.5kW; | 8600 | 8600 | 型号名称 / L939轮式抓草机 转向型式 / 铰接式 外形尺寸（长×宽×高） mm 6800×2000×2900 结构质量 kg 5200 配套动力 kW 51.5 最小离地间隙 mm 350 制动器型式 / 盘式 发动机生产厂名称 / 江苏四达动力机械集团有限公司 发动机型号 / SD4BMU4 发动机标定功率 / 51.5 发动机标定转速 r/min 2400 抓取部件型式 / 翻转式 抓取部件宽度 mm 1600 抓取部件最大张开距离 mm 1500 液压油泵型式 / 齿轮泵 | 发动机型号：SD4BMU4；发动机生产厂名称：江苏四达动力机械集团有限公司；发动机标定功率：51.5kW；发动机标定转速：2400r/min；排放阶段：国三排放标准。 | 51.5 | 非通用类 | T201923230106 | 2024-07-21 | 黑龙江 | 评阅通过
1480 | 排灌机械 | 水泵 | 潜水电泵 | 9.2-18.5kW潜水电泵 | 陕西扶龙机电制造有限公司 | 井用潜水电泵 | 200QJ20-108-11 | 电机功率:11kW; | 930 | 930 | 流量:20m3/h；扬程:108m；额定电压：380V；额定功率：11kW，电泵型式：立式充水式潜水电泵；整机质量：178kg | 水泵电机功率（KW）：11，型号：YQS200-11KW，制造商：陕西扶龙机电制造有限公司 | 11 | 非通用类 | T201900140028 | 2024-10-22 | 陕西省 | 评阅通过
1481 | 排灌机械 | 水泵 | 潜水电泵 | 9.2-18.5kW潜水电泵 | 陕西扶龙机电制造有限公司 | 井用潜水电泵 | 200QJ32-91-13 | 电机功率:13kW; | 930 | 930 | 流量:32m3/h；扬程:91m；额定电压：380V；额定功率：13kW，电泵型式：立式充水式潜水电泵；整机质量：178kg | 水泵电机功率（KW）：13，型号：YQS200-13KW，制造商：陕西扶龙机电制造有限公司 | 13 | 非通用类 | T201900140028 | 2024-10-22 | 陕西省 | 评阅通过
1482 | 排灌机械 | 水泵 | 潜水电泵 | 9.2-18.5kW潜水电泵 | 陕西扶龙机电制造有限公司 | 井用潜水电泵 | 200QJ80-44-15 | 电机功率:15kW; | 930 | 930 | 流量:80m3/h；扬程:44m；额定电压：380V；额定功率：15kW，电泵型式：立式充水式潜水电泵；整机质量：147kg | 水泵电机功率（KW）：15，型号：YQS200-15KW，制造商：陕西扶龙机电制造有限公司 | 15 | 非通用类 | T201900140028 | 2024-10-22 | 陕西省 | 评阅通过
1483 | 排灌机械 | 水泵 | 潜水电泵 | 18.5-37kW潜水电泵 | 陕西扶龙机电制造有限公司 | 井用潜水电泵 | 250QJ140-30-18.5 | 电机功率:18.5kW; | 1400 | 1400 | 流量:140m3/h；扬程:30m；额定电压：380V；额定功率：18.5kW，电泵型式：立式充水式潜水电泵；整机质量：172kg | 水泵电机功率（KW）：18.5，型号：YQS250-18.5KW，制造商：陕西扶龙机电制造有限公司 | 18.5 | 非通用类 | T201900140028 | 2024-10-22 | 陕西省 | 评阅通过
1484 | 排灌机械 | 水泵 | 潜水电泵 | 18.5-37kW潜水电泵 | 陕西扶龙机电制造有限公司 | 井用潜水电泵 | 250QJ100-54-25 | 电机功率:25kW; | 1400 | 1400 | 流量:100m3/h；扬程:54m；额定电压：380V；额定功率：25kW，电泵型式：立式充水式潜水电泵；整机质量：211kg | 水泵电机功率（KW）：25，型号：YQS250-25KW，制造商：陕西扶龙机电制造有限公司 | 25 | 非通用类 | T201900140028 | 2024-10-22 | 陕西省 | 评阅通过
1485 | 排灌机械 | 水泵 | 潜水电泵 | 18.5-37kW潜水电泵 | 陕西扶龙机电制造有限公司 | 井用潜水电泵 | 200QJ40-117-22 | 电机功率:22kW; | 1400 | 1400 | 流量:40m3/h；扬程:117m；额定电压：380V；额定功率：22kW，电泵型式：立式充水式潜水电泵；整机质量：251kg | 水泵电机功率（KW）：22，型号：YQS200-22KW，制造商：陕西扶龙机电制造有限公司 | 22 | 非通用类 | T201900140028 | 2024-10-22 | 陕西省 | 评阅通过
1486 | 排灌机械 | 水泵 | 潜水电泵 | 37-75kW潜水电泵 | 陕西扶龙机电制造有限公司 | 井用潜水电泵 | 200QJ50-156-37 | 电机功率:37kW; | 2100 | 2100 | 流量:50m3/h；扬程:156m；额定电压：380V；额定功率：37kW，电泵型式：立式充水式潜水电泵；整机质量：326kg | 水泵电机功率（KW）：37，型号：YQS200-37KW，制造商：陕西扶龙机电制造有限公司 | 37 | 非通用类 | T201900140028 | 2024-10-22 | 陕西省 | 评阅通过
1487 | 排灌机械 | 水泵 | 潜水电泵 | 37-75kW潜水电泵 | 陕西扶龙机电制造有限公司 | 井用潜水电泵 | 250QJ80-100-37 | 电机功率:37kW; | 2100 | 2100 | 流量:80m3/h；扬程:100m；额定电压：380V；额定功率：37kW，电泵型式：立式充水式潜水电泵；整机质量：270kg | 水泵电机功率（KW）：37，型号：YQS250-37KW，制造商：陕西扶龙机电制造有限公司 | 37 | 非通用类 | T201900140028 | 2024-10-22 | 陕西省 | 评阅通过
1488 | 排灌机械 | 喷灌机械设备 | 喷灌机 | 管径75-85mm卷盘式喷灌机 | 泰安市霖丰机械科技有限公司 | 绞盘式喷灌机 | JP75 | 型式:卷盘式 ;管径:75mm; | 12600 | 12600 | 结构型式:牵引、卷盘式,结构质量kg:1500,外形尺寸(长×宽×高)mm:5300×1900×2660,卷盘装置绞盘架直径mm:2000,宽度(内)mm:1850,卷盘装置输水管材质:PE,设计压力MPA:0.42-1.0,外径mm:75,壁厚mm:6.0,长度m:300,卷盘装置收管装置型式:水涡轮,卷盘装置行走轮型号规格:700-12,数量(副):1,外直径mm:667,喷射装置喷头型号:KOMET-TWIN101,喷头最大工作角度:360°,喷嘴直径mm:14/16/18/20/22,流量M3/H:15-40,,射程m:27-43,数量:1个,配套动力电机型号:200QJ32-78-11KW,额定功率kW:11,水泵型号:QJ32-78,水泵扬程m:78,水泵流量M3/H:32,配套拖拉机功率kW:30KW |  | 0 | 非通用类 | T202037370062 | 2025-07-06 | 山东省 | 评阅通过
1489 | 排灌机械 | 喷灌机械设备 | 喷灌机 | 大型喷灌机 | 河北华雨农业科技有限公司 | 电动圆形喷灌机 | 8DYP-325 | 型式:电动圆形(中心支轴式) ;桁架跨距:50m; | 5000 | 5000 | 整机长度m:315～325m；塔架型式及数量(跨数):角钢支撑，6个；桁架型式、长度(跨距):拱形、50m；配套水泵型号：200S63A、流量:80～150m3/h；喷射装置型号：D3000、型式：折射式、数量：124～131个；电机减速器额定功率:0.56kW；行走轮轮胎型号、数量:14.9-24、12个；主输水管外径mm:Φ159 | 主电机功率（kW）：0.56；型号：06168-101A；制造商：浙江康明斯机械有限公司。 | 0.65 | 非通用类 | 部20171394 | 2021-12-31 | 河北省 | 评阅通过
1490 | 排灌机械 | 喷灌机械设备 | 喷灌机 | 大型喷灌机 | 林赛（天津）工业有限公司 | 圆形喷灌机 | 8DYP-327 | 型式:电动圆形(中心支轴式) ;桁架跨距:61m; | 5000 | 5000 | 整机长度m:310~334；塔架型式及数量(跨数):倒A型，5个；桁架型式、长度(跨距):拱形、61m；配套水泵型号：60-180m3/h、流量:60-180m3/h；喷射装置型号：D3000、型式：折射式、数量：137-147个；电机减速器额定功率:0.56kW；行走轮轮胎型号、数量:14.9-24，10个；主输水管外径mm:168 | 主电机功率（kW）：0.56；型号：LMC1200；制造商：UMC | 0.56 | 非通用类 | 部20171387 | 2021-12-31 | 天津市 | 评阅通过
1491 | 排灌机械 | 喷灌机械设备 | 喷灌机 | 大型喷灌机 | 林赛（天津）工业有限公司 | 圆形喷灌机 | 8DYP-272 | 型式:电动圆形(中心支轴式) ;桁架跨距:61m; | 5000 | 5000 | 整机长度m:248~272；塔架型式及数量(跨数):倒A型，4个；桁架型式、长度(跨距):拱形、61m；配套水泵型号：60-180m3/h、流量:60-180m3/h；喷射装置型号：D3000、型式：折射式、数量：110-120个；电机减速器额定功率:0.56kW；行走轮轮胎型号、数量:14.9-24，8个；主输水管外径mm:168 | 主电机功率（kW）：0.56；型号：LMC1200；制造商：UMC | 0.56 | 非通用类 | 部20171387 | 2021-12-31 | 天津市 | 评阅通过
1492 | 排灌机械 | 喷灌机械设备 | 喷灌机 | 大型喷灌机 | 林赛（天津）工业有限公司 | 圆形喷灌机 | 8DYP-204 | 型式:电动圆形(中心支轴式) ;桁架跨距:61m; | 5000 | 5000 | 整机长度m:188~211；塔架型式及数量(跨数):倒A型，3个；桁架型式、长度(跨距):拱形、61m；配套水泵型号：60-180m3/h、流量:60-180m3/h；喷射装置型号：D3000、型式：折射式、数量：83-93个；电机减速器额定功率:0.56kW；行走轮轮胎型号、数量:14.9-24，6个；主输水管外径mm:168 | 主电机功率（kW）：0.56；型号：LMC1200；制造商：UMC | 0.56 | 非通用类 | 部20171387 | 2021-12-31 | 天津市 | 评阅通过
1493 | 畜牧机械 | 饲料（草）加工机械设备 | 铡草机 | 1-3t/h铡草机 | 洛阳四达农机有限公司 | 青贮铡草机 | 9ZP-2.5 | 生产率:2t/h; | 480 | 480 | 结构形式；盘式，配套动力型号YE2-112M-4；功率4KW、数量1个；外形尺寸（长*宽*高）(mm)：1230*1150*1695；结构质量（不含电机）138kg；生产率：2500（kg/h）；动数量3片，定刀数量1根；圆盘或滚筒直径Φ620；喂入方式；轴向喂入 | 配套动力型号：YE2-112M-4；制造商：浙江世超电机有限公司；标定功率(kW)：4；标定转速（r/min）：1440 | 4 | 非通用类 | T202015150004 | 2025-04-09 | 河南省 | 评阅通过
1494 | 畜牧机械 | 饲料（草）加工机械设备 | 铡草机 | 1-3t/h铡草机 | 凤城市韶邦机械制造有限公司 | 铡草机 | 9ZP-1.8 | 生产率:1.8t/h; | 480 | 480 | 结构型式：盘式 配套动力型号：Y100L-2 功率：3.0kW 配套动力数量：1个 外形尺寸（长×宽×高）：1000mm×925mm×1900mm 结构质量（不含电机）：95kg 生产率：干玉米秸≥1800kg/h干谷草≥1800kg/h干稻草≥1800kg/h 动刀片数量：6片 定刀片数量：1片 喂入口宽度：180mm 喂入方式：人工 圆盘或滚筒直径（工作部件）：600mm | 配套动力型号：Y100L-2 制造商：衡水电机股份有限公司 标定功率：3kW 标定转速：2880r/min | 3 | 非通用类 | T20192121051 | 2024-10-27 | 辽宁省 | 评阅通过
1495 | 畜牧机械 | 饲料（草）加工机械设备 | 铡草机 | 1-3t/h铡草机 | 凤城市韶邦机械制造有限公司 | 铡草机 | 9ZP-1.0 | 生产率:1.0t/h; | 480 | 480 | 结构型式：盘式 配套动力型号:Y100L-2 功率:3kW 配套动力数量：1个 外形尺寸（长×宽×高）：1000 mm×850 mm×1860 mm 结构质量（不含电机）：78kg 生产率：干玉米秸≥1000kg/h干谷草≥1000kg/h干稻草≥1000kg/h 动刀数量：6个 定刀数量：1个 喂入口宽度：130mm 喂入方式：人工 圆盘或滚筒直径（工作部件）：500mm | 配套动力型号：Y100L-2 制造商：衡水电机股份有限公司 标定功率:3kW 标定转速：2880r/min | 3 | 非通用类 | T20192121053 | 2024-10-27 | 辽宁省 | 评阅通过
1496 | 畜牧机械 | 饲料（草）加工机械设备 | 铡草机 | 3-6t/h铡草机 | 凤城市韶邦机械制造有限公司 | 铡草机 | 9ZP-3.5 | 生产率:3.5t/h; | 1100 | 1100 | 结构型式：盘式 配套动力型号：Y132S1-2 功率:5.5kW 配套动力数量：1个 外形尺寸（长×宽×高）：1710mm×1250mm×2100mm 结构质量（不含电机）：260kg 生产率：干玉米秸≥3500kg/h干谷草≥3500kg/h干稻草≥3500kg/h 动刀数量：6个 定刀数量：1个 喂入口宽度：240mm 喂入方式：自动 圆盘或滚筒直径（工作部件）：716mm | 配套动力型号：Y132S1-2 制造商：衡水电机股份有限公司 标定功率：5.5kW 标定转速：2900r/min | 5.5 | 非通用类 | T20192121052 | 2024-10-27 | 辽宁省 | 评阅通过
1497 | 畜牧机械 | 饲料（草）加工机械设备 | 铡草机 | 3-6t/h铡草机 | 洛阳四达农机有限公司 | 青贮铡草机 | 9Z-4C | 生产率:4t/h; | 1100 | 1100 | 结构形式；盘式，配套动力型号YE2-132S-4；功率5.5KW、数量1个；外形尺寸（长*宽*高）(mm)：1737*1575*2315；结构质量（不含电机）280kg；生产率：4000（kg/h）；动数量4片，定刀数量1根；圆盘或滚筒直径Φ780；喂入方式；轴向链式自动喂入 | 配套动力型号：YE2-132S-4；制造商：浙江世超电机有限公司；标定功率(kW)：5.5；标定转速（r/min）：1440 | 5.5 | 非通用类 | T202015150003 | 2025-04-09 | 河南省 | 评阅通过
1498 | 畜牧机械 | 饲料（草）加工机械设备 | 铡草机 | 3-6t/h铡草机 | 凤城市大成机械制造有限公司 | 铡草机 | 9ZP-3.5 | 生产率:谷草≥3.5；稻草≥3.3；干玉米秸秆≥3.1t/h; | 1100 | 1100 | 型号名称：9ZP-3.5型铡草机；配套动力:7.5-11kW；结构型式:盘式；外形尺寸（长×宽×高）（不含配套动力尺寸）:1340×2090×2430mm；生产率:谷草≥3500kg/h；稻草≥3300kg/h；干玉米秸秆≥3100kg/h；设计切草长度:9、24mm； 喂入口宽度:290mm；喂入方式:自动；主轴额定转速:820r/min；喂入辊额定转速:上草辊：75、208r/min；下草辊：86、230r/min；动刀片数量:6片；动刀片刀形:直刃；圆盘直径（含刀片）:876mm。 | 7.5kW电动机：型号Y132M-4,额定转速：1440r/min，电机生产厂家：聊城市华通电机有限公司 11kW电动机：型号Y160M-4,额定转速：1440r/min，电机生产厂家：聊城市华通电机有限公司 | 7.5 | 非通用类 | 辽2019042 | 2023-12-31 | 辽宁省 | 评阅通过
1499 | 畜牧机械 | 饲料（草）加工机械设备 | 铡草机 | 3-6t/h铡草机 | 凤城市盛翔机械制造有限公司 | 铡草机 | 9ZP-3.5 | 生产率:谷草≥4.0；稻草≥4.0；干玉米秸秆≥3.5t/h; | 1100 | 1100 | 型号名称：9ZP-3.5型铡草机；配套动力：3.0~5.5kW，结构型式：盘式；外形尺寸（长×宽×高）（不含配套动力尺寸）：1820×1180×1810mm；生产率：设计值：谷草≥4000kg/h；稻草≥4000kg/h；玉米秸秆≥3500kg/h；实测值：玉米秸杆：3691.2kg/h；设计切草长度：8、17、21、51mm；喂入口宽度：200mm；喂入方式：自动；主轴额定转速：1000r/min；动刀片数量：6片；动刀片刀形：直刃；圆盘或滚筒直径（工作部件）：620mm。 | 3.0kW电机：型号：YL100L-2，额定转速：2800r/min，电机生产企业：河南省荥阳市昌达电机厂。 5.5kW电动机：型号Y132S-4,额定转速：1440r/min，电机生产厂家：河南省荥阳市昌达电机厂。 | 5.5 | 非通用类 | T20192121021 | 2024-08-06 | 辽宁省 | 评阅通过
1500 | 畜牧机械 | 饲料（草）加工机械设备 | 铡草机 | 3-6t/h铡草机 | 凤城市盛翔机械制造有限公司 | 铡草机 | 9ZP-5.0 | 生产率:谷草≥5.5；稻草≥5.5；干玉米秸秆≥5.0t/h; | 1100 | 1100 | 型号名称：9ZP-5.0型铡草机；配套动力：5.5~7.5kW，结构型式：盘式；外形尺寸（长×宽×高）（不含配套动力尺寸）：1731×1575×2315mm；生产率：设计值：谷草≥5500kg/h；稻草≥5500kg/h；玉米秸秆≥5000kg/h；实测值：玉米秸杆：5126.5kg/h；设计切草长度：17、29mm；喂入口宽度：220mm；喂入方式：自动；主轴额定转速：800r/min；动刀片数量：3片；动刀片刀形：弧刃；圆盘或滚筒直径（工作部件）：755mm。 | 5.5kW电动机：型号Y132S-4,额定转速：1440r/min，电机生产厂家：河南省荥阳市昌达电机厂。 7.5kW电机：型号：Y132M-4，额定转速：1440r/min，电机生产企业：河南省荥阳市昌达电机厂。 | 7.5 | 非通用类 | T20192121022 | 2024-08-06 | 辽宁省 | 评阅通过
1501 | 畜牧机械 | 饲料（草）加工机械设备 | 铡草机 | 6-9t/h铡草机 | 凤城市盛翔机械制造有限公司 | 铡草机 | 9ZP-6 | 生产率:干玉米秸≥6；谷草≥6.5；稻草≥6.5t/h; | 2100 | 2100 | 型号名称：9ZP-6型铡草机；配套动力：7.5~11kW，结构型式：盘式；外形尺寸（长×宽×高）（不含配套动力尺寸）：2180×1500×2850mm；生产率：设计值：干玉米秸≥6000kg/h；谷草≥6500kg/h；稻草≥6500kg/h；实测值：干玉米秸：6322.2kg/h；设计切草长度：13、26、53mm；喂入口宽度：260mm；喂入方式：自动；主轴额定转速：650r/min；喂入辊额定转速：204、269、426r/min；动刀片数量：3片；动刀片刀形：弧形；圆盘直径（含刀片）：930mm。 | 7.5kW电机：型号：Y132M-4，额定转速：1440r/min，电机生产企业：河南省荥阳市昌达电机厂。 11kW电机：型号：Y160M-4，额定转速：1460r/min，电机生产企业：河南省荥阳市昌达电机厂。 | 11 | 非通用类 | 辽2018065 | 2022-12-31 | 辽宁省 | 评阅通过
1502 | 畜牧机械 | 饲料（草）加工机械设备 | 铡草机 | 6-9t/h铡草机 | 凤城市大成机械制造有限公司 | 铡草机 | 9ZP-6.5 | 生产率:谷草≥6.5；稻草≥6.2；干玉米秸秆≥6 t/h; | 2100 | 2100 | 型号名称：9ZP-6.5型铡草机；配套动力:11-15kW；结构型式:盘式；外形尺寸（长×宽×高）（不含配套动力尺寸）:2040×2220×3200mm；生产率:谷草≥6500kg/h；稻草≥6200kg/h；干玉米秸秆≥6000kg/h；设计切草长度:10、18、27mm；喂入口宽度:300mm；喂入方式:自动；主轴额定转速:700r/min；喂入辊额定转速:113、206、305r/min；动刀片数量:4片；动刀片刀形:弧线；圆盘直径（含刀片）:1092mm。 | 11kW电动机：型号Y160M-4,额定转速：1440r/min，电机生产厂家：聊城市华通电机有限公司 15kW电动机：型号Y160L-4,额定转速：1440r/min，电机生产厂家：聊城市华通电机有限公司 | 11 | 非通用类 | 辽2019043 | 2023-12-31 | 辽宁省 | 评阅通过
1503 | 畜牧机械 | 饲料（草）加工机械设备 | 铡草机 | 9-15t/h铡草机 | 凤城市盛翔机械制造有限公司 | 铡草机 | 9ZP-9 | 生产率:干玉米秸≥9；谷草≥9.5；稻草≥9.5 t/h; | 2800 | 2800 | 型号名称：9ZP-9型铡草机；配套动力：7.5~15kW，结构型式：盘式；外形尺寸（长×宽×高）（不含配套动力尺寸）：2420×1830×3230mm；生产率：设计值：干玉米秸≥9000kg/h；谷草≥9500kg/h；稻草≥9500kg/h；实测值：干玉米秸：9194.4kg/h；设计切草长度：13、26、40mm；喂入口宽度：280mm；喂入方式：自动；主轴额定转速：700r/min；喂入辊额定转速：57、99、136r/min；动刀片数量：3片；动刀片刀形：弧形；圆盘直径（含刀片）：880mm。 | 7.5kW电机：型号：Y132M-4，额定转速：1440r/min，电机生产企业：河南省荥阳市昌达电机厂。 11kW电机：型号：Y160M-4，额定转速：1460r/min，电机生产企业：河南省荥阳市昌达电机厂。 15kW电机：型号：Y160L-4，额定转速：1460r/min，电机生产企业：河南省荥阳市昌达电机厂。 | 15 | 非通用类 | 辽2018062 | 2022-12-31 | 辽宁省 | 评阅通过
1504 | 畜牧机械 | 饲料（草）加工机械设备 | 铡草机 | 9-15t/h铡草机 | 凤城市大成机械制造有限公司 | 铡草机 | 9ZP-12 | 生产率:谷草≥12；稻草≥11.5；干玉米秸秆≥11t/h; | 2800 | 2800 | 型号名称：9ZP-12型铡草机；配套动力:18.5-22kW；结构型式:盘式；外形尺寸（长×宽×高）（不含配套动力尺寸）:2300×2940×4300mm；生产率:谷草≥12000kg/h；稻草≥11500kg/h；干玉米秸秆≥11000kg/h；设计切草长度:8、12、14、24mm；喂入口宽度:400mm；喂入方式:自动；主轴额定转速:500r/min；喂入辊额定转速:上草辊：46、69、84、147r/min；下草辊：63、94、114、190r/min；动刀片数量:4片；动刀片刀形:弧线；圆盘直径（含刀片）:1310mm。 | 18.5kW电动机：型号Y180M-4,额定转速：1440r/min，电机生产厂家：聊城市华通电机有限公司 22kW电动机：型号Y180L-4,额定转速：1440r/min，电机生产厂家：聊城市华通电机有限公司 | 18.5 | 非通用类 | 辽2019045 | 2023-12-31 | 辽宁省 | 评阅通过
1505 | 畜牧机械 | 饲料（草）加工机械设备 | 铡草机 | 9-15t/h铡草机 | 凤城市大成机械制造有限公司 | 铡草机 | 9ZP-9 | 生产率:谷草≥9.5；稻草≥9.4；干玉米秸秆≥9.1t/h; | 2800 | 2800 | 型号名称：9ZP-9型铡草机；配套动力:15-18.5kW；结构型式:盘式；外形尺寸（长×宽×高）（不含配套动力尺寸）:2270×2680×3700mm；生产率:谷草≥9500kg/h；稻草≥9400kg/h；干玉米秸秆≥9100kg/h；设计切草长度:10、14、17、29mm；喂入口宽度:350mm；喂入方式:自动；主轴额定转速:620r/min；喂入辊额定转速:上草辊：56、83、100、170r/min；下草辊：76、113、137、232r/min；动刀片数量:4片；动刀片刀形:弧线；圆盘直径（含刀片）:1230mm。 | 15kW电动机：型号Y160L-4,额定转速：1440r/min，电机生产厂家：聊城市华通电机有限公司 18.5kW电动机：型号Y180M-4,额定转速：1440r/min，电机生产厂家：聊城市华通电机有限公司 | 15 | 非通用类 | 辽2019044 | 2023-12-31 | 辽宁省 | 评阅通过
1506 | 畜牧机械 | 饲料（草）加工机械设备 | 铡草机 | 9-15t/h铡草机 | 凤城市草河机械制造有限公司 | 铡草机 | 9ZP-6A | 生产率:≥10t/h; | 2800 | 2800 | 配套动力：型号Y2160M1-4，功率11kW，1台；结构形式：盘式；结构质量：428kg（不含电动机）；外形尺寸(长×宽×高)：2490×1680×3220mm；喂入口宽度：260mm；喂入方式：自动；主轴转速：560r/min；喂入辊转速：上草辊70、107、161r/min；下草辊86、132、198r/min；动刀片数量：3片；动刀片刀形：弧线；圆盘直径：Φ910mm；设计切草长度：7、12、16.5mm；生产效率：设计值≥10000kg/h(干玉米秸)；实测值：10186.4kg/h | 配套动力型号Y2160M1-4；制造商：文登市泰通达电机有限公司；标定功率11kW；标定转速：1450r/min | 0 | 非通用类 | 辽2016095 | 2020-12-31 | 辽宁省 | 评阅通过
1507 | 畜牧机械 | 饲料（草）加工机械设备 | 铡草机 | 9-15t/h铡草机 | 凤城市草河机械制造有限公司 | 铡草机 | 9ZP-8A | 生产率:≥11t/h; | 2800 | 2800 | 配套动力型号：Y2160M2-4，功率15kW，1台；结构形式：盘式；结构质量:472kg（不含电动机）；外形尺寸(长×宽×高)：:2500×1750×3420mm；喂入口宽度：290mm；喂入方式：自动；主轴转速：560r/min；喂入辊转速上草辊:68、110、161r/min；下草辊84、135、198r/min；动刀片数量：3片；动刀片刀形：弧线；圆盘直径：:Φ980mm；设计切草长度:6、12、18mm；生产效率:设计值≥11000kg/h(干玉米秸)；实测值:11104.8kg/h | 配套动力型号Y2160M2-4；制造商：文登市泰通达电机有限公司；标定功率15kW；标定转速：1450r/min | 0 | 非通用类 | 辽2016096 | 2020-12-31 | 辽宁省 | 评阅通过
1508 | 畜牧机械 | 饲料（草）加工机械设备 | 铡草机 | 9-15t/h铡草机 | 凤城市草河机械制造有限公司 | 铡草机 | 9ZP-10A | 生产率:≥13t/h; | 2800 | 2800 | 配套动力：型号Y2160L-4，功率18.5kW，1台；结构形式:盘式；结构质量:694kg（不含电动机）；外形尺寸(长×宽×高)：2730×1920×3830mm；喂入口宽度：340mm；喂入方式：自动；主轴转速：560r/min；喂入辊转速：上草96、186、248r/min；下草辊118、228、305r/min；动刀片数量：3片；动刀片刀形：弧线；圆盘直径：Φ1154mm；设计切草长度：6、20、25mm；生产效率：设计值≥13000kg/h(干玉米秸)；实测值:13610.8kg/h | 配套动力型号Y2160L-4；制造商：文登市泰通达电机有限公司；标定功率18.5kW；标定转速：1450r/min | 0 | 非通用类 | 辽2016097 | 2020-12-31 | 辽宁省 | 评阅通过
1509 | 畜牧机械 | 饲料（草）加工机械设备 | 铡草机 | 15-20t/h铡草机 | 凤城市草河机械制造有限公司 | 铡草机 | 9ZP-12A | 生产率:≥15t/h; | 3100 | 3100 | 配套动力：型号Y2180M-4，功率22kW，1台；结构形式:盘式；结构质量:816kg（不含电动机）；外形尺寸(长×宽×高)：2830×2200×4570mm；喂入口宽度：400mm；喂入方式：自动；主轴转速：500r/min；喂入辊转速上草辊:106、197、251r/min；下草辊131、243、310r/min；动刀片数量：3片；动刀片刀形：弧线；圆盘直径：Φ1314mm；设计切草长度:6、22、26mm；生产效率:设计值≥15000kg/h(干玉米秸)；实测值:17295.6kg/h | 配套动力型号Y2180M-4；制造商：文登市泰通达电机有限公司；标定功率22kW；标定转速：1450r/min | 0 | 非通用类 | 辽2016098 | 2020-12-31 | 辽宁省 | 评阅通过
1510 | 畜牧机械 | 饲料（草）加工机械设备 | 铡草机 | 15-20t/h铡草机 | 凤城市大成机械制造有限公司 | 铡草机 | 9ZP-16 | 生产率:谷草≥16；稻草≥15.5；干玉米秸秆≥15.3t/h; | 3100 | 3100 | 型号名称：9ZP-16型铡草机；配套动力:18.5-22kW；结构型式:盘式；外形尺寸（长×宽×高）（不含配套动力尺寸）:2400×2910×4470mm；生产率:谷草≥16000kg/h；稻草≥15500kg/h；干玉米秸秆≥15300kg/h；设计切草长度:8、12、14、24mm；喂入口宽度:440mm；喂入方式:自动；主轴额定转速:500r/min；喂入辊额定转速:上草辊：46、69、84、147r/min；下草辊：63、94、114、190r/min；动刀片数量:4片；动刀片刀形:弧线；圆盘直径（含刀片）:1414mm。 | 18.5kW电动机：型号Y180M-4,额定转速：1440r/min，电机生产厂家：聊城市华通电机有限公司 22kW电动机：型号Y180L-4,额定转速：1440r/min，电机生产厂家：聊城市华通电机有限公司 | 22 | 非通用类 | 辽2019046 | 2023-12-31 | 辽宁省 | 评阅通过
1511 | 畜牧机械 | 饲料（草）加工机械设备 | 揉丝机 | 6-10t/h揉丝机 | 洛阳四达农机有限公司 | 秸秆揉丝机 | 9RC-100 | 生产率:6t/h; | 1900 | 1900 | 结构形式：铡切锤片式；配套动力型号：YE2-180M-4；功率(kW)：18.5；数量1台；外形尺寸（长*宽*高）(mm)：2430*2200*2756；结构质量（不含电机）：580kg，生产率6t/h；转子直径：1052mm；锤片数量24片；锤片尺寸（mm）160*50*5：，喂入方式：轴向链式自动喂入 | 配套动力型号：YE2-180M-4；制造商：浙江世超机电有限公司；标定功率(kW)：18.5；标定转速（r/min）：1470 | 18.5 | 非通用类 | T202015150001 | 2025-04-09 | 河南省 | 评阅通过
1512 | 畜牧机械 | 饲料（草）加工机械设备 | 揉丝机 | 6-10t/h揉丝机 | 洛阳四达农机有限公司 | 铡揉机 | 9ZR-6 | 生产率:6t/h; | 1900 | 1900 | 结构形式：铡切锤片式；配套动力型号：YE2-180M-4；功率(kW)：18.5；数量1台；外形尺寸（长*宽*高）(mm)：3190*2370*2845；结构质量（不含电机）：540kg，生产率6t/h；转子直径：1004mm；锤片数量34片；锤片尺寸（mm）160*50*5：，喂入方式：轴向链式自动喂入 | 配套动力型号：YE2-180M-4；制造商：浙江世超机电有限公司；标定功率(kW)：18.5；标定转速（r/min）：1470 | 18.5 | 非通用类 | T202015150002 | 2025-04-09 | 河南省 | 评阅通过
1513 | 畜牧机械 | 饲料（草）加工机械设备 | 揉丝机 | 6-10t/h揉丝机 | 沧州盛承祥机械制造有限公司 | 秸秆揉丝机 | 9R-80C | 生产率:8t/h; | 1900 | 1900 | 结构形式：滚筒式、配套动力型号：Y250M-4型、功率：55KW、数量：1台、外形尺寸（长X宽X高）1900X1360X1600mm、结构质量（不含电机）；850kg、生产率：8000Kg/h、转子直径：285mm、锤片数量：34片、锤片尺寸：（长X宽X高）180X45X5mm、喂入方式：人工轴向喂入。. | 配套动力型号:55（Y250M-4）型,制造商:阳泉市先锋电机厂,标定功率:55kW,标定转速:3500r/min | 55 | 非通用类 | 冀2018T-119（续） | 2022-12-31 | 河北省 | 评阅通过
1514 | 畜牧机械 | 饲料（草）加工机械设备 | 压块机 | 1-2t/h压块机 | 河北天太生物质能源开发有限公司 | 秸秆压块机 | 9K-2000 | 生产率:1.5-2.0t/h; | 12000 | 12000 | 1、主机外形尺寸（长×宽×高）：3400×1500×1900（mm）2、结构型式：环模立式（/）3、主电机功率：30×2（Kw）4、压模直径（环模内径）：610（mm）5、压模宽度：155（mm）6、压辊转速：163（r/min）7、压辊数量：2（个） 8、模孔数量：45（个）9、模孔尺寸：32×32（mm）10、生产率：1500-2000（kg/h） | 配套动力型号：YTL2-250M-8-30kW（V1）；制造商：河北泰力电机制造有限公司；标定功率(kW)：30kW×2；标定转速（r/min）：740 | 60 | 非通用类 | 冀2018T-123（续） | 2022-12-31 | 河北省 | 评阅通过
1515 | 畜牧机械 | 饲料（草）加工机械设备 | 压块机 | 2t/h及以上压块机 | 河北天太生物质能源开发有限公司 | 秸秆压块机 | 9K-3500 | 生产率:2.5-3.5t/h; | 25000 | 25000 | 1、主机外形尺寸（长×宽×高）：3500×2200×1900（mm）2、结构型式：环模立式（/）3、主电机功率：132（Kw）4、压模直径（环模内径）：980（mm）5、压模宽度：176（mm）6、压辊转速：160（r/min）7、压辊数量：2（个）8、模孔数量：72（个）9、模孔尺寸：32×32（mm）10、生产率：2500-3500（kg/h） | 配套动力型号：YTL2-355M1-8-132kW（V1）；制造商：河北泰力电机制造有限公司；标定功率(kW)：132；标定转速（r/min）：740 | 132 | 非通用类 | 冀2018T-122（续） | 2022-12-31 | 河北省 | 评阅通过
1516 | 畜牧机械 | 饲料（草）加工机械设备 | 压块机 | 2t/h及以上压块机 | 河北天太生物质能源开发有限公司 | 秸秆压块机 | 9K-4500A | 生产率:4.5t/h; | 25000 | 25000 | 1、主机外形尺寸（长×宽×高）：3500×2570×2010（mm）2、结构型式：环模立式（/）3、主电动机额定功率：132（Kw）4、压模直径（内径）：1620（mm）5、压模宽度：90（mm）6、压辊转速：120（r/min）7、压辊数量：3（个）8、模孔尺寸：32×32（mm）9、模孔数量：88（个）10、生产率：4500（kg/h） | 配套动力型号：YTL2-315M-4-132kW（B3）；制造商：河北泰力电机制造有限公司；标定功率(kW)：132；标定转速（r/min）：1480 | 132 | 非通用类 | 冀2018T—275 | 2022-12-31 | 河北省 | 评阅通过
1517 | 畜牧机械 | 饲料（草）加工机械设备 | 压块机 | 2t/h及以上压块机 | 河北天太生物质能源开发有限公司 | 秸秆压块机 | 9K-3500A | 生产率:3.5t/h; | 25000 | 25000 | 1、主机外形尺寸（长×宽×高）：3310×2530×2010（mm）2、结构型式：环模立式（/）3、主电动机额定功率：110（Kw）4、压模直径（内径）：1340（mm）5、压模宽度：90（mm）6、压辊转速：120（r/min）7、压辊数量：2（个）8、模孔尺寸：32×32（mm）9、模孔数量：72（个）10、生产率：3500（kg/h） | 配套动力型号：YTL2-315S-4-110kW（B3）；制造商：河北泰力电机制造有限公司；标定功率(kW)：110；标定转速（r/min）：1480 | 110 | 非通用类 | 冀2018T—275 | 2022-12-31 | 河北省 | 评阅通过
1518 | 畜牧机械 | 饲料（草）加工机械设备 | 压块机 | 2t/h及以上压块机 | 河北天太生物质能源开发有限公司 | 秸秆压块机 | 9K-2600A | 生产率:2.6t/h; | 25000 | 25000 | 1、主机外形尺寸（长×宽×高）：2860×2100×2100（mm）2、结构型式：环模立式（/）3、主电动机额定功率：75（Kw）4、压模直径（内径）：1060（mm）5、压模宽度：90（mm）6、压辊转速：120（r/min）7、压辊数量：2（个）8、模孔尺寸：32×32（mm）9、模孔数量：52（个）10、生产率：2600（kg/h） | 配套动力型号：YTL2-280S-4-75kW（B3）；制造商：河北泰力电机制造有限公司；标定功率(kW)：75；标定转速（r/min）：1480 | 75 | 非通用类 | 冀2018T—275 | 2022-12-31 | 河北省 | 评阅通过
1519 | 畜牧机械 | 饲料（草）加工机械设备 | 压块机 | 2t/h及以上压块机 | 河北名宏新能源有限公司 | 秸秆压块机 | 9JK-6500 | 生产率:5.0-7.0t/h; | 25000 | 25000 | 型号：9JK-6500秸秆压块机 配套动力型号：YE2-315L-4 制造商：河北泰力电机制造有限公司； 标定功率(kW)：185kw； 标定转速（r/min）：1480r/min 压模孔数：120个 压模直径：1830mm 结构形式：立式结构形式 生产率：5.0-7.0t/h | 配套动力型号：YE2-315L-4 制造商：河北泰力电机制造有限公司； 标定功率(kW)：185kw； 标定转速（r/min）：1480r/min | 185 | 非通用类 | T201913130059 | 2024-12-08 | 河北省 | 评阅通过
1520 | 畜牧机械 | 饲料（草）加工机械设备 | 压块机 | 2t/h及以上压块机 | 河北名宏新能源有限公司 | 秸秆压块机 | 9JK-4500 | 生产率:3.5-4.5t/h; | 25000 | 25000 | 型号：9JK-4500秸秆压块机 配套动力型号：YE2-315M-4 制造商：河北泰力电机制造有限公司； 标定功率(kW)：132kw； 标定转速（r/min）：1480r/min 压模直径：1210mm 结构形式：立式结构形式 压模孔数：88个 生产率：3.5-4.5t/h | 配套动力型号：YE2-315M-4 制造商：河北泰力电机制造有限公司； 标定功率(kW)：132kw； 标定转速（r/min）：1480r/min | 132 | 非通用类 | T201913130059 | 2024-12-08 | 河北省 | 评阅通过
1521 | 畜牧机械 | 饲料（草）加工机械设备 | 压块机 | 2t/h及以上压块机 | 河北名宏新能源有限公司 | 秸秆压块机 | 9JK-3500 | 生产率:2.5-3.5t/h; | 25000 | 25000 | 型号：9JK-3500秸秆压块机 配套动力型号：YE2-315S-4 制造商：河北泰力电机制造有限公司； 标定功率(kW)：110kw； 标定转速（r/min）：1480r/min 压模直径：980mm 结构形式：立式结构形式 压模孔数：72个 生产率：2.5-3.5t/h | 配套动力型号：YE2-315S-4 制造商：河北泰力电机制造有限公司； 标定功率(kW)：110kw； 标定转速（r/min）：1480r/min | 110 | 非通用类 | T201913130059 | 2024-12-08 | 河北省 | 评阅通过
1522 | 畜牧机械 | 饲料（草）加工机械设备 | 压块机 | 2t/h及以上压块机 | 河北名宏新能源有限公司 | 秸秆压块机 | 9JK-2600 | 生产率:2.2-2.6t/h; | 25000 | 25000 | 型号：9JK-2600秸秆压块机 配套动力型号：YE2-280S-4 制造商：河北泰力电机制造有限公司； 标定功率(kW)：75kw； 标定转速（r/min）：1480r/min 压模直径：710mm 结构形式：立式结构形式 压模孔数：52个 生产率：2.2-2.6t/h | 配套动力型号：YE2-280S-4 制造商：河北泰力电机制造有限公司； 标定功率(kW)：75kw； 标定转速（r/min）：1480r/min | 75 | 非通用类 | T201913130059 | 2024-12-08 | 河北省 | 评阅通过
1523 | 畜牧机械 | 饲料（草）加工机械设备 | 压块机 | 2t/h及以上压块机 | 石家庄东杉机械有限公司 | 秸秆牧草压块机 | 9JKL-3000 | 生产率:3.0t/h; | 25000 | 25000 | 结构形式：环模立式。 外形尺寸（长×宽×高）：2030mm×4380mm×2300mm。 主电机额定功率：55kw×2。 压辊额定转速：120r/min。 压辊数量：2个。 模孔尺寸规格：32mm×32mm。 额定纯工作小时生产率 ：3t/h。 | 配套动力型号：YTL2-315S-4； 制造商：河北泰力电机制造有限公司； 标定功率(kW)：110；标定转速（r/min）：1490 | 110 | 非通用类 | 冀2016T—380 | 2020-12-31 | 河北省 | 评阅通过
1524 | 畜牧机械 | 饲料（草）加工机械设备 | 饲料（草）粉碎机 | 400mm以下饲料粉碎机 | 乐山市希旺机械有限公司 | 锤片式粉碎机 | 9FQ-20 | 转子工作直径:Φ200mm; | 250 | 250 | 型号名称：9FQ-20锤片式粉碎机；结构型式：锤片式（不含粉碎秸蔓类功能）；壳体制造方式（铸造、焊接或冲压）：铸造；外形尺寸：mm720×360×1000；整机质量（不含电机）kg：≥22； 转子盘直径mm：Φ108；转子工作直径mm：Φ200； 粉碎室宽度mm：100；锤片或齿爪数量个：16；主轴转速r/min：4800～5200；配套动力kW：2.2 ；动刀片数量个：0。 | 配套：电机；品牌：乐山市奥亚电机厂；型号：；功率：2.2kW；标定转速：2800r/min | 2.2 | 非通用类 | T202051510020 | 2025-06-10 | 四川省 | 评阅通过
1525 | 畜牧机械 | 饲料（草）加工机械设备 | 饲料（草）粉碎机 | 400mm以下饲料粉碎机 | 乐山市希旺机械有限公司 | 饲料粉碎机 | 9FC-23 | 转子工作直径:Φ230mm; | 250 | 250 | 型号名称：9FC-23饲料粉碎机；结构型式：齿爪式（不含粉碎秸蔓类功能） ；壳体制造方式（铸造、焊接或冲压）：铸造 ；外形尺寸mm:770×385×800 整机质量（不含电机）kg:≧25; 转子盘直径mm:Φ180 ;转子工作直径mm:Φ230; 粉碎室宽度mm:115 锤片或齿爪数量个:4 主轴转速r/min:4800～5200; 配套动力kW:2.2 ;动刀片数量个:0。 | 配套：电机；品牌：乐山市奥亚电机厂；型号：YL90L2-2；功率：2.2kW；标定转速：2800r/min | 2.2 | 非通用类 | T202051510019 | 2025-06-10 | 四川省 | 评阅通过
1526 | 畜牧机械 | 饲料（草）加工机械设备 | 饲料（草）粉碎机 | 400-550mm饲料粉碎机 | 郑州嵩威机械制造有限公司 | 饲料粉碎机 | 9FZ-54-15 | 转子工作直径:540mm; | 590 | 590 | 结构型式：锤片式；进料方式：自吸式；外形尺寸（长×宽×高）：1480×770×1780（mm）；粉碎室宽度：155mm；锤片数量：16个；主轴转速：2930r/min。 | 1、配套动力型号：YE2-160M1-2T，制造商：山东荣千电机有限公司，功率：11kw，转速：2930r/min； 2、配套动力型号：YE2 160M1-2T，制造商：聊城市诺恒电机有限公司，功率：11kw，转速：2930r/min；3、配套动力型号：YE2 160-2，制造商：开封金博电机有限公司，功率：11kw，转速2930r/min。 | 11 | 非通用类 | 豫2016145 | 2021-12-31 | 河南省 | 评阅通过
1527 | 畜牧机械 | 饲料（草）加工机械设备 | 饲料（草）粉碎机 | 550mm及以上饲料粉碎机 | 洛阳四达农机有限公司 | 饲料粉碎机 | 9FQ-60 | 转子工作直径:600mm; | 970 | 970 | 结构型式:锤片式，,进料方式:手动，,外形尺寸（长*宽*高）(mm)：2140*1040*1970；粉碎室宽度:498mm,锤片数量:32片,主轴转速:2700r/min. | 配套动力型号：YE2-225S-4；制造商：山东禾力电机有限公司；标定功率(kW)：37；标定转速（r/min）：1480 | 37 | 非通用类 | 部20180244 | 2022-12-31 | 河南省 | 评阅通过
1528 | 畜牧机械 | 饲料（草）加工机械设备 | 饲料混合机 | 2m3及以上立式混合机 | 新乡市和协饲料机械制造有限公司 | 饲料混合机 | 9HLT-1000 | 混合室容积:2.05m3;混合机类别:立式 ; | 1300 | 1300 | 外形尺寸（长X宽X高）mm：1700X1260X2770；结构质量（不含电机）:185KG；混合方式:立式单轴螺旋，混合室容积：2.05m³， | 配套动力型号:YE2100L1-4；制造商:山东兴烁电机有限公司；标定功率(kW):2.2；标定转速(r/min):1420 | 2.2 | 非通用类 | T201941410013 | 2024-11-13 | 河南省 | 评阅通过
1529 | 畜牧机械 | 饲料（草）加工机械设备 | 饲料混合机 | 2m3及以上卧式(单轴)混合机 | 新乡市和协饲料机械制造有限公司 | 饲料混合机 | 9HWP-1000 | 混合室容积:2m3;混合机类别:卧式;单轴 ; | 5500 | 5500 | 混合方式：卧式（单轴）；混合室容积（m3）：2.0，配套动力：11kW | 配套动力型号:TYPEYE2-160L-6；制造商:河南华信电机股份有限公司；标定功率(kW):11；标定转速(r/min):975 | 11 | 非通用类 | 豫2015099 | 2020-12-31 | 河南省 | 评阅通过
1530 | 畜牧机械 | 饲料（草）加工机械设备 | 颗粒饲料压制机 | 平模颗粒饲料压制机 | 郑州金宏兴机械有限公司 | 颗粒饲料压制机 | 9KLP-300 | 平模直径:300mm; | 1100 | 1100 | 结构形式：立式平模；配套动力型号：YE2-180L-4、功率（kw）：22、数量（个）：1；外形尺寸（mm）：1380×560×1240；结构质量（不含电机kg）103；压膜孔数（个）：624；压辊数量（个）：3；压辊直径（mm）：130；压辊宽度（mm）：85 | 配套动力型号：YE2-180L-4；制造商：郑州金宏兴机械有限公司；标定功率（kw）：22；标定转速（r/min）：1467 | 22 | 非通用类 | GZNJ/TJ 2019-452 | 2025-01-13 | 河南省 | 评阅通过
1531 | 畜牧机械 | 饲料（草）加工机械设备 | 颗粒饲料压制机 | 平模颗粒饲料压制机 | 郑州金宏兴机械有限公司 | 颗粒饲料压制机 | 9KLP-250 | 平模直径:250mm; | 1100 | 1100 | 结构形式：立式平模；配套动力型号：YE2-160L-4、功率（kw）:15、数量（个）：1；外形尺寸（mm）:1240×530×1190；结构质量（不含电机kg）：165；压模孔数（个）：414；压辊数量（个）：3；压辊直径（mm）：105；压辊宽度（mm）：55 | 配套动力型号：YE2-160L-4；制造商：郑州金宏兴机械有限公司；标定功率（kw）：15；标定转速（r/min）：1460 | 15 | 非通用类 | GZNJ/TJ 2019-452 | 2025-01-13 | 河南省 | 评阅通过
1532 | 畜牧机械 | 饲料（草）加工机械设备 | 颗粒饲料压制机 | 平模颗粒饲料压制机 | 郑州金宏兴机械有限公司 | 颗粒饲料压制机 | 9KLP-200 | 平模直径:200mm; | 1100 | 1100 | 结构形式：立式平模；配套动力型号：YE2-132M-4、功率（kw）：7.5、数量（个）：1；外形尺寸（mm）：1100×450×930；结构质量（不含电机kg）：100；压模孔数（个）：276、压辊数量（个）：2、压辊直径（mm）：105、压辊宽度（mm）：55 | 配套动力型号：YE2-132M-4；制造商：郑州金宏兴机械有限公司；标定功率（kw）：7.5；标定转速（r/min）：1455 | 7.5 | 非通用类 | GZNJ/TJ 2019-452 | 2025-01-13 | 河南省 | 评阅通过
1533 | 畜牧机械 | 饲料（草）加工机械设备 | 颗粒饲料压制机 | 环模直径250mm及以上颗粒饲料压制机 | 河北天太生物质能源开发有限公司 | 秸秆颗粒饲料压制机 | 9K-90 | 电机功率:90kW;环模直径:560mm; | 10300 | 1030 | 1、主机外形尺寸（长×宽×高）：2600×1250×1950（mm）2、结构型式：环模立式（/）3、主电机功率：90（Kw）4、压模直径（环模内径）：560（mm） 5、压模宽度：220（mm） 6、压辊转速：75（r/min）7、压辊数量：2（个） 8、模孔数量：1200（个）9、模孔尺寸：φ8（mm）10、生产率：1000-1500（kg/h） | 配套动力型号：YTL2-280M-4-90kW（V1）；制造商：河北泰力电机制造有限公司；标定功率(kW)：90；标定转速（r/min）：1480 | 90 | 非通用类 | 冀2018T-124（续） | 2022-12-31 | 河北省 | 评阅通过
1534 | 畜牧机械 | 饲料（草）加工机械设备 | 饲料制备（搅拌）机 | 4-9m3饲料全混合日粮制备机 | 石家庄市金源机械有限公司 | 全日粮饲料制备机 | 9TMRL-8 | 搅拌室容积:8m3; | 17400 | 17300 | 结构型式：固定立式 搅拌仓容积:8m3 外形尺寸(长×宽×高)：3700mm×2400mm×2200mm 配套动力范围15~22KW 结构质量：3100kg，，刀片形式：大花刀，刀片数量：定刀：2:动刀：7；，配套动力形式：电机 | 电机型号：Y180L-4，功率：15KW，数量：1 | 15 | 非通用类 | 冀2016T—116（续） | 2020-12-31 | 河北省 | 评阅通过
1535 | 畜牧机械 | 饲料（草）加工机械设备 | 饲料制备（搅拌）机 | 4-9m3饲料全混合日粮制备机 | 北京国科诚泰农牧设备有限公司 | 立式牵引式全混合日粮饲料制备机 | 9JQL-8 | 搅拌室容积:8m3; | 17400 | 17400 | 外形尺寸：3175*2215*1700mm结构质量：3690kg，搅拌室容积：8m3，刀片形式：大型锯齿花刀，刀片数量：动刀9片，定刀2片，配套动力形式：拖拉机；配套动力的范围：≥56Kw |  | 56 | 非通用类 | 部20171258 | 2021-12-31 | 北京市 | 评阅通过
1536 | 畜牧机械 | 饲料（草）加工机械设备 | 饲料制备（搅拌）机 | 4-9m3饲料全混合日粮制备机 | 石家庄市金源机械有限公司 | 全日粮饲料制备机 | 9TMRLQ-5 | 搅拌室容积:5m3; | 17400 | 17300 | 型式：牵引立式 配套动力：23~44kw 搅拌仓容积：5m³ 搅拌仓仓体外形尺寸 （长×宽×高）： 2600mmx1780mmx1630mm 结构质量：1900kg，刀片数量：动刀：4片;定刀：2片，配套动力形式：拖拉机 |  | 23 | 非通用类 | T201913130078 | 2024-12-08 | 河北省 | 评阅通过
1537 | 畜牧机械 | 饲料（草）加工机械设备 | 饲料制备（搅拌）机 | 4-9m3饲料全混合日粮制备机 | 石家庄市金源机械有限公司 | 全混合日粮饲料搅拌机 | 9TMR-7 | 搅拌室容积:7m3; | 17400 | 17300 | 型式：卧式 配套动力：15KW 搅拌仓容积：7m3 搅拌仓仓体外形尺寸 （长×宽×高）： 3000mm×1728mm×1811mm 结构质量：2700kg，刀片数量：动刀：37片；定刀：2片，配套动力形式：电机 | 型号：Y2-160L-4；功率：15KW；数量：1 | 15 | 非通用类 | 冀2018T-215（续） | 2022-12-31 | 河北省 | 评阅通过
1538 | 畜牧机械 | 饲料（草）加工机械设备 | 饲料制备（搅拌）机 | 4-9m3饲料全混合日粮制备机 | 河北祥丰机械制造有限公司 | 全日粮饲料制备机 | 9TMRW-5 | 搅拌室容积:5m3; | 17400 | 17400 | 外形尺寸（mm）：2800×1500×1700，结构质量：2200kg，搅拌室容积：5m3，刀片形式：梅花花刀、月牙刀，刀片数量：动刀41片，定刀5片，配套动力形式：电机；配套动力功率：15kW；配套动力转速1460转/分。 | 电机型号YE2160L-4;功率15千瓦；数量1。 | 15 | 非通用类 | T201913130255 | 2024-12-30 | 河北省 | 评阅通过
1539 | 畜牧机械 | 饲料（草）加工机械设备 | 饲料制备（搅拌）机 | 4-9m3饲料全混合日粮制备机 | 司达特（北京）畜牧设备有限公司 | 卧式牵引式动物饲料制备机 | 9JQW-7 | 搅拌室容积:7m3; | 17400 | 17400 | 外形尺寸：3130*1750*1934mm结构质量：6700kg，搅拌室容积：7m3，刀片形式：椭圆锯齿刀片、大月牙刀片，刀片数量：动刀56片，定刀2片，配套动力形式：拖拉机；配套动力的范围：≥35Kw |  | 35 | 非通用类 | 部20180465 | 2022-12-31 | 北京市 | 评阅通过
1540 | 畜牧机械 | 饲料（草）加工机械设备 | 饲料制备（搅拌）机 | 4-9m3饲料全混合日粮制备机 | 四方塔徒唛（定州）农牧设备有限公司 | 全混合日粮制备机 | 9TMRL-6 | 搅拌室容积:6m3; | 17400 | 17400 | 外形尺寸（仓体外形 长×宽×高）：2920×1960×1620 mm，结构质量：2880kg，搅拌室容积：6m3，刀片形式：锯齿形，刀片数量：动刀7片，定刀0片，配套动力形式：拖拉机；配套动力的范围：40～50kW |  | 0 | 非通用类 | 冀2018T-047 | 2022-12-31 | 河北省 | 评阅通过
1541 | 畜牧机械 | 饲料（草）加工机械设备 | 饲料制备（搅拌）机 | 4-9m3饲料全混合日粮制备机 | 荣成市佳鑫农业机械有限公司 | 牵引立式全混合日粮制备机 | 9JQL-4 | 搅拌室容积:4m3; | 17400 | 17400 | 型号：9JQL-4 型式：牵引 搅拌仓容积：4m³ 称重系统最大称量：3000㎏ 搅拌仓外形尺寸（长×宽×高）：2400×1350×1950mm 配套动力型式：拖拉机 配套动力功率范围：≥11kW 配套动力转速：540、720或760r/min 主搅龙数量：1个 副搅龙数量：0个 轮胎规格：6.00-9 轮距：1160mm |  | 0 | 非通用类 | T202037370073 | 2025-07-06 | 山东省 | 评阅通过
1542 | 畜牧机械 | 饲料（草）加工机械设备 | 饲料制备（搅拌）机 | 9-12m3饲料全混合日粮制备机 | 四方塔徒唛（定州）农牧设备有限公司 | 全混合日粮制备机 | 9TMRL-10 | 搅拌室容积:10m3; | 17400 | 17400 | 外形尺寸（仓体外形 长×宽×高）：3410×2277×1900 mm ，结构质量：3390kg，搅拌室容积：10m3，刀片形式：锯齿形，刀片数量：动刀8片，定刀0片，配套动力形式：拖拉机；配套动力的范围：50～65kW |  | 0 | 非通用类 | 冀2018T-048 | 2022-12-31 | 河北省 | 评阅通过
1543 | 畜牧机械 | 饲料（草）加工机械设备 | 饲料制备（搅拌）机 | 9-12m3饲料全混合日粮制备机 | 石家庄市金源机械有限公司 | 全日粮饲料制备机 | 9TMRW-9 | 搅拌室容积:9m3; | 17400 | 17300 | 外形尺寸（长x宽x高）：4700mmx2000mmx2250mm，搅拌仓容积：9m3，结构形式：固定卧式，配套动力范围：15~22kw， 结构质量：3200kg，刀片形式：梅花刀，刀片数量：42片；动刀：40；定刀：2，，配套动力形式：电机； | 型号：Y2-L180-4；功率：15KW；数量：1 | 15 | 非通用类 | 冀2016T—117（续） | 2020-12-31 | 河北省 | 评阅通过
1544 | 畜牧机械 | 饲料（草）加工机械设备 | 饲料制备（搅拌）机 | 12m3及以上饲料全混合日粮制备机 | 北京国科诚泰农牧设备有限公司 | 立式牵引式动物饲料制备机 | 9JQL-21 | 搅拌室容积:21m3; | 40000 | 40000 | 外形尺寸：5575*2448*2049mm结构质量：6850kg，搅拌室容积：21m3，刀片形式：大型锯齿花刀，刀片数量：动刀18片，定刀2片，配套动力形式：拖拉机；配套动力的范围：≥82Kw |  | 82 | 非通用类 | 部20180698 | 2022-12-31 | 北京市 | 评阅通过
1545 | 畜牧机械 | 饲料（草）加工机械设备 | 饲料制备（搅拌）机 | 12m3及以上饲料全混合日粮制备机 | 石家庄恒创机械设备有限公司 | 全日粮饲料制备机 | 9TMRW-14 | 搅拌室容积:14m3; | 40000 | 40000 | 外形尺寸：5700mm*2300mm*2600mm, 结构质量：5500kg, 搅拌室容积：14m³，刀片形式：圆形， 刀片数量：动刀216片，定刀15片， 配套动力形式：电机， 配套动力的范围：60Kw，型号：9TMRW-14型全日粮饲料制备机，型式：固定卧式，生产效率：5000kg/h，主轴转速：18r/min,搅拌仓仓体外形尺寸（长*宽*高）：4000mm*2000mm*2100mm，主搅龙数量：2个。 | 配套动力：电机 型号: YE2-200L-4 功率： 30Kw 数量： 2台 | 60 | 非通用类 | T201913130284 | 2024-12-30 | 河北省 | 评阅通过
1546 | 畜牧机械 | 饲料（草）加工机械设备 | 饲料制备（搅拌）机 | 12m3及以上饲料全混合日粮制备机 | 大同市捷腾机械设备有限公司 | 全混合日粮制备机 | 9JGL-25 | 搅拌室容积:25m3; | 40000 | 40000 | 搅拌仓仓体外形尺寸（长*宽*高）：5680mm*2432mm*2430mm；结构质量：7860kg；搅拌仓容积：25m³；配套动力型式：电机；电机型号：225S-4；电机数量：2台；配套动力功率范围：≥60kw；刀片数量：动刀32片，定刀2个。 | 电机型号：225S-4；电机数量：2台；电机功率：37kw/台 | 74 | 非通用类 | T201900010189 | 2024-12-30 | 山西省 | 评阅通过
1547 | 畜牧机械 | 饲料（草）加工机械设备 | 饲料制备（搅拌）机 | 12m3及以上饲料全混合日粮制备机 | 司达特（北京）畜牧设备有限公司 | 立式牵引式动物饲料制备机 | 9JQL-21 | 搅拌室容积:21m3; | 40000 | 40000 | 外形尺寸：5575*2448*2049mm结构质量：16500kg，搅拌室容积：21m3，刀片形式：大型锯齿花刀，刀片数量：动刀18片，定刀2片，配套动力形式：拖拉机；配套动力的范围：≥82Kw |  | 82 | 非通用类 | 部20180698 | 2022-12-31 | 北京市 | 评阅通过
1548 | 畜牧机械 | 饲料（草）加工机械设备 | 饲料制备（搅拌）机 | 12m3及以上饲料全混合日粮制备机 | 司达特（北京）畜牧设备有限公司 | 立式牵引式动物饲料制备机 | 9JQL-25 | 搅拌室容积:25m3; | 40000 | 40000 | 外形尺寸：5770*2490*2387mm结构质量：16500kg，搅拌室容积：25m3，刀片形式：大型锯齿花刀，刀片数量：动刀18片，定刀2片，配套动力形式：拖拉机；配套动力的范围：≥89Kw |  | 89 | 非通用类 | 部20180697 | 2022-12-31 | 北京市 | 评阅通过
1549 | 畜牧机械 | 饲料（草）加工机械设备 | 饲料制备（搅拌）机 | 12m3及以上饲料全混合日粮制备机 | 司达特（北京）畜牧设备有限公司 | 卧式牵引式动物饲料制备机 | 9JQW-12 | 搅拌室容积:12m3; | 40000 | 40000 | 外形尺寸：4018*2012*2252mm结构质量：9900kg，搅拌室容积：12m3，刀片形式：椭圆锯齿刀片、大月牙刀片，刀片数量：动刀81片，定刀2片，配套动力形式：拖拉机；配套动力的范围：≥46Kw |  | 46 | 非通用类 | 部20180464 | 2022-12-31 | 北京市 | 评阅通过
1550 | 畜牧机械 | 饲料（草）加工机械设备 | 饲料制备（搅拌）机 | 12m3及以上饲料全混合日粮制备机 | 司达特（北京）畜牧设备有限公司 | 卧式牵引式动物饲料制备机 | 9JQW-16 | 搅拌室容积:16m3; | 40000 | 40000 | 外形尺寸：4768*2140*2358mm结构质量：11900kg，搅拌室容积：16m3，刀片形式：椭圆锯齿刀片、大月牙刀片，刀片数量：动刀96片，定刀2片，配套动力形式：拖拉机；配套动力的范围：≥53Kw |  | 53 | 非通用类 | 部20180463 | 2022-12-31 | 北京市 | 评阅通过
1551 | 畜牧机械 | 饲料（草）加工机械设备 | 饲料制备（搅拌）机 | 12m3及以上饲料全混合日粮制备机 | 内蒙古德宇创新机械有限公司 | 全混日粮搅拌机 | 9JGW-25 | 搅拌室容积:25m3; | 40000 | 40000 | 搅拌仓仓体外型尺寸（长×宽×高）：5450mm×2000mm×2450mm 结构质量：9000kg 搅拌仓容积：25m³ 刀片形式：梅花式 刀片数量：定刀308片 配套动力范围：37kw+37kw+1.5kw 配套动力形式：电动机 | 电机型号：YE2-160M-4-图K38-7-A 功率：37KW 数量：2台 | 75.5 | 非通用类 | T202000150116 | 2025-07-05 | 内蒙古自治区 | 评阅通过
1552 | 畜牧机械 | 饲料（草）加工机械设备 | 饲料制备（搅拌）机 | 12m3及以上饲料全混合日粮制备机 | 内蒙古德宇创新机械有限公司 | 全混日粮搅拌机 | 9JGW-18 | 搅拌室容积:18m3; | 40000 | 40000 | 搅拌仓仓体外型尺寸（长×宽×高）：4400mm×1700mm×2180mm 结构质量：5000kg 搅拌仓容积：18m³ 刀片形式：梅花式 刀片数量：定刀218片 配套动力范围：22kw+22kw+1.5kw 配套动力形式：电动机 | 电机型号：YE2-160M-4-图K38-7-A 功率：22KW 数量：2台 | 45.5 | 非通用类 | T202000150115 | 2025-07-05 | 内蒙古自治区 | 评阅通过
1553 | 畜牧机械 | 饲料（草）加工机械设备 | 饲料制备（搅拌）机 | 12m3及以上饲料全混合日粮制备机 | 青岛中恒达机械有限公司 | 全混合日粮制备机 | 9JGL-16 | 搅拌室容积:16m3; | 40000 | 40000 | 外形尺寸（长*宽*高）：5700mm*2200mm*2500mm ,结构质量4920kg，搅拌仓容积：16立方，刀片形式：碳化钨刀片 刀片数量：14片，配套动力形式：电机，配套动力范围：≥44KW | 电机型号：Y2-180L-4 QZ 配套动力：22KW 电机数量：2个 | 44 | 非通用类 | T202000370230 | 2025-07-05 | 山东省 | 评阅通过
1554 | 畜牧机械 | 饲料（草）加工机械设备 | 饲料制备（搅拌）机 | 12m3及以上饲料全混合日粮制备机 | 青岛中恒达机械有限公司 | 全混合日粮制备机 | 9JGL-12 | 搅拌室容积:12m3; | 40000 | 40000 | 外形尺寸（长*宽*高）：3700mm*2200mm*2700mm ,结构质量3700kg，搅拌仓容积：12立方，刀片形式：碳化钨刀片 刀片数量：9片，配套动力形式：电机，配套动力范围：≥37KW | 电机型号：Y2-225S-4QZ ，配套动力37KW，电机数量：1个 | 37 | 非通用类 | T202000370229 | 2025-07-05 | 山东省 | 评阅通过
1555 | 畜牧机械 | 饲料（草）加工机械设备 | 饲料制备（搅拌）机 | 12m3及以上饲料全混合日粮制备机 | 四方塔徒唛（定州）农牧设备有限公司 | 全混合日粮制备机 | 9TMRL-30 | 搅拌室容积:30m3; | 40000 | 40000 | 外形尺寸（仓体外形 长×宽×高）：6135×2435×2421mm，结构质量：9680kg，搅拌室容积：30m3，刀片形式：锯齿形，刀片数量：动刀24片，定刀0片，配套动力形式：拖拉机；配套动力的范围：105～130kW |  | 0 | 非通用类 | 冀2018T-046 | 2022-12-31 | 河北省 | 评阅通过
1556 | 畜牧机械 | 饲料（草）加工机械设备 | 饲料制备（搅拌）机 | 12m3及以上饲料全混合日粮制备机 | 四方塔徒唛（定州）农牧设备有限公司 | 全混合日粮制备机 | 9TMRL-14 | 搅拌室容积:14m3; | 40000 | 40000 | 外形尺寸（仓体外形 长×宽×高）：3755×2412×2260 mm，结构质量：4000kg，搅拌室容积：14m3，刀片形式：锯齿形，刀片数量：动刀13片，定刀0片，配套动力形式：拖拉机；配套动力的范围：60～70kW |  | 0 | 非通用类 | 冀2018T-049 | 2022-12-31 | 河北省 | 评阅通过
1557 | 畜牧机械 | 饲料（草）加工机械设备 | 饲料制备（搅拌）机 | 12m3及以上饲料全混合日粮制备机 | 四方塔徒唛（定州）农牧设备有限公司 | 全混合日粮制备机 | 9TMRL-16 | 搅拌室容积:16m3; | 40000 | 40000 | 外形尺寸（仓体外形 长×宽×高）：5305×2150×1775 mm，结构质量：6420kg，搅拌室容积：16m3，刀片形式：锯齿形，刀片数量：动刀14片，定刀0片，配套动力形式：拖拉机；配套动力的范围：55～70kW |  | 0 | 非通用类 | 冀2018T-050 | 2022-12-31 | 河北省 | 评阅通过
1558 | 畜牧机械 | 饲料（草）加工机械设备 | 饲料制备（搅拌）机 | 12m3及以上饲料全混合日粮制备机 | 四方塔徒唛（定州）农牧设备有限公司 | 全混合日粮制备机 | 9TMRL-18 | 搅拌室容积:18m3; | 40000 | 40000 | 外形尺寸（仓体外形 长×宽×高）：5600×2300×1780mm，结构质量：7000kg，搅拌室容积：18m3，刀片形式：锯齿形，刀片数量：动刀16片，定刀0片，配套动力形式：拖拉机；配套动力的范围：60～75kW |  | 0 | 非通用类 | 冀2018T-051 | 2022-12-31 | 河北省 | 评阅通过
1559 | 畜牧机械 | 饲料（草）加工机械设备 | 饲料制备（搅拌）机 | 12m3及以上饲料全混合日粮制备机 | 四方塔徒唛（定州）农牧设备有限公司 | 全混合日粮制备机 | 9TMRL-20 | 搅拌室容积:20m3; | 40000 | 40000 | 外形尺寸（仓体外形 长×宽×高）：5700×2300×1940mm，结构质量：7170kg，搅拌室容积：20m3，刀片形式：锯齿形，刀片数量：动刀16片，定刀0片，配套动力形式：拖拉机；配套动力的范围：65～80kW |  | 0 | 非通用类 | 冀2018T-052 | 2022-12-31 | 河北省 | 评阅通过
1560 | 畜牧机械 | 饲料（草）加工机械设备 | 饲料制备（搅拌）机 | 12m3及以上饲料全混合日粮制备机 | 四方塔徒唛（定州）农牧设备有限公司 | 全混合日粮制备机 | 9TMRL-20D | 搅拌室容积:20m3; | 40000 | 40000 | 外形尺寸（仓体外形 长×宽×高）：5690×2360×1938mm mm，结构质量：6870kg，搅拌室容积：20m3，刀片形式：锯齿形 ，刀片数量：动刀16片，定刀0片，配套动力形式：拖拉机；配套动力的范围：80-150kW |  | 0 | 非通用类 | T201913130106 | 2024-12-08 | 河北省 | 评阅通过
1561 | 畜牧机械 | 饲料（草）加工机械设备 | 饲料制备（搅拌）机 | 12m3及以上饲料全混合日粮制备机 | 四方塔徒唛（定州）农牧设备有限公司 | 全混合日粮制备机 | 9TMRL-12D | 搅拌室容积:12m3; | 40000 | 40000 | 外形尺寸（仓体外形 长×宽×高）：3635×2430×2040mm，结构质量：3740kg，搅拌室容积：12m3，刀片形式：锯齿形，刀片数量：动刀10片，定刀0片，配套动力形式：拖拉机；配套动力的范围：65-110kW |  | 0 | 非通用类 | T201913130107 | 2024-12-08 | 河北省 | 评阅通过
1562 | 畜牧机械 | 饲养机械 | 孵化机 | 10000-50000枚孵化机 | 蚌埠市大江电子有限责任公司 | 孵化机 | 9DJF-19200 | 蛋容量:19200枚; | 4500 | 4500 | 控温范围：34-39℃；控温精度：±0.1℃；温度显示分辨率：0.01℃；控湿范围：40-80%RH；控湿精度：±3%RH；供电电源：380V/220V±10%50HZ；整机视在功率：4.0KW；整机模糊功率：2.0KW；控制系统：多信息智能模糊控制；显示方式：LED液晶显示（动漫图案显示）,外观尺寸：长×宽×高:3360mm×2460mm×2630mm。 |  | 5.78 | 非通用类 | 2018TJ182 | 2022-12-31 | 安徽省 | 评阅通过
1563 | 畜牧机械 | 饲养机械 | 孵化机 | 10000-50000枚孵化机 | 蚌埠市大江电子有限责任公司 | 孵化机 | 9DJF-13680 | 蛋容量:13680枚; | 4500 | 4500 | 翻蛋角度：50-70°；翻蛋定时：1-2小时（可调）控温范围：34-39℃；控温精度：±0.1℃；温度显示分辨率：0.01℃；控湿范围：40-80%RH；控湿精度：±3%RH；供电电源：380V/220V±10%50HZ；整机视在功率：4.0KW；蛋容量13680枚，外形尺寸：长×宽×高2650mm×2450mm×2610mm。 |  | 4 | 非通用类 | 2018TJ180 | 2022-12-31 | 安徽省 | 评阅通过
1564 | 畜牧机械 | 饲养机械 | 粪污固液分离机 | 电机总功率5kW以下固液分离机 | 衡山恒鑫农业装备制造有限公司 | 粪污固液分离机 | 9GY-15 | 电机总功率:4.06kW; | 2600 | 2600 | 型号名称：9GY-15型粪污固液分离机；结构型式：筛分+螺旋挤压式；斜筛片数：1片；斜筛面积：1.265㎡；斜筛宽度：115；筛筒直径：200mm；筛筒长度：30cm；挤压电机的数量：1个；挤压电机总功率：4kw；振动电机数量：1个；振动电机总功率：0.06kw；总功 率：4.06kw；外形尺寸（长×宽×高）:2080×1400×1800；猪粪污水处理能力m³/h：≥15 | 发动机型号Y132S-4，标定功率4.0KW，制造商 荥阳市城关金利机电设备厂，转速：1440r/min. | 4.06 | 非通用类 | T202043430052 | 2025-05-28 | 湖南省 | 评阅通过
1565 | 畜牧机械 | 饲养机械 | 粪污固液分离机 | 电机总功率5-10kW固液分离机 | 新乡市北方散热器有限公司 | 固液分离机 | 9GY-10 | 电机总功率:7.08kW; | 3500 | 3500 | 结构型式：筛分+螺旋挤压，斜筛面积：0.85㎡，斜筛宽度：74cm,筛筒直径：140mm，筛筒长度：20cm，总功率：7.08kW，外形尺寸：1700mm×1400mm×1500mm | 挤压电机型号：Y112-4 生产厂家：开封市昇达电机制造有限公司 标定功率：4KW 标定转速：1440r/min 离心电机型号：80WQK45-10-3 生产厂家：上海人民电器总厂制造有限公司 标定功率：3kw 标定转速：2860r/min 振动电机型号：TB-0.8 生产厂家：温岭市力牛振动器厂 标定功率：0.08kw 标定转速：2900r/min | 7.08 | 非通用类 | T201941410040 | 2024-12-30 | 河南省 | 评阅通过
1566 | 畜牧机械 | 饲养机械 | 粪污固液分离机 | 电机总功率5-10kW固液分离机 | 新乡市北方散热器有限公司 | 固液分离机 | 9GY-4 | 电机总功率:7kW; | 3500 | 3500 | 结构型式：螺旋挤压，筛筒直径：180mm，筛筒长度：57cm，总功率：7kW，外形尺寸：2000mm×700mm×1120mm | 挤压电机型号：Y112-4 生产厂家：开封市昇达电机制造有限公司 标定功率：4.0kw 标定转速：1440r/min 离心电机型号：Y100L2-4 生产厂家：开封市昇达电机制造有限公司 标定功率：3.0kw 标定转速：1420r/min | 7 | 非通用类 | T201941410042 | 2024-12-30 | 河南省 | 评阅通过
1567 | 畜牧机械 | 饲养机械 | 粪污固液分离机 | 电机总功率5-10kW固液分离机 | 郑州嵩威机械制造有限公司 | 粪污固液分离机 | 9GY-31 | 电机总功率:7.15kW; | 3500 | 3500 | 结构型式：筛分+螺旋挤压；斜筛片数：1片；斜筛面积：1.1㎡；斜筛宽度：115cm；筛筒直径150mm；筛筒长度：27.5cm；挤压电机数量：1个；挤压电机功率：4kw；振动电机数量：1个，振动电机功率：0.15kw；离心电机数量：1个；离心电机功率：3kw；电机总功率：7.15kw；外形尺寸（长×宽×高）mm：1910×1100×1600。 | 挤压电机型号：YE2 112M-4；制造商：开封金博电机有限公司；功率：4kw；转速：1440r/min。 挤压电机型号：YE2 112M-4T；制造商：聊城市诺恒电机有限公司；功率：4kw；转速：1440r/min 离心电机型号： 80SLWQ43-13-3； 制造商：上海人民泵业工贸科技有限公司；功率：3kw；转速：2860r/min。 振动电机型号：MVE200/3；制造商：上海正波机电有限公司；功率：0.15kw；转速：2800r/min。 | 7.15 | 非通用类 | T201941410029 | 2024-12-30 | 河南省 | 评阅通过
1568 | 畜牧机械 | 饲养机械 | 粪污固液分离机 | 电机总功率5-10kW固液分离机 | 郑州嵩威机械制造有限公司 | 粪污固液分离机 | 9GY-6 | 电机总功率:7kW; | 3500 | 3500 | 结构型式：螺旋挤压；筛筒直径：175mm；筛筒长度：60cm；挤压电机数量：1个；挤压电机功率：4kw；离心电机数量：1个，离心电机功率：3kw，电机总功率：7kw；外形尺寸（长×宽×高）mm：2010×600×1150。 | 挤压电机型号：YE2 112M-4；制造商：开封金博电机有限公司；功率：4kw；转速：1440r/min。 挤压电机型号：YE2 112M-4T；制造商：聊城市诺恒电机有限公司；功率：4kw；转速：1440r/min 离心电机型号：80SLWQ43-13-3；制造商：上海人民泵业工贸科技有限公司；功率：3kw；转速：2860r/min。 | 7 | 非通用类 | T201941410031 | 2024-12-30 | 河南省 | 评阅通过
1569 | 畜牧机械 | 饲养机械 | 粪污固液分离机 | 电机总功率5-10kW固液分离机 | 湖北龙泉机械有限公司 | 粪污固液分离机 | 9GY-180(F) | 电机总功率:5.5kW; | 3500 | 3500 | 结构型式：螺旋挤压式 筛筒直径：175 mm 筛筒长度:75cm;挤压电机总功率：5.5kW;总功率：5.5kW 外形尺寸：2100×320×800mm | 配套动力型号：YE2-132S-4 制造商： 中国汇龙电机有限公司 标定功率：5.5Kw 标定转速：1440r/min | 5.5 | 非通用类 | T20190606118 | 2024-12-31 | 湖北省 | 评阅通过
1570 | 畜牧机械 | 饲养机械 | 粪污固液分离机 | 电机总功率10kW及以上固液分离机 | 郑州嵩威机械制造有限公司 | 粪污固液分离机 | 9GY-7 | 电机总功率:11.5kW; | 3900 | 3900 | 结构型式：螺旋挤压；筛筒直径：175mm；筛筒长度：60cm；挤压电机数量：1个；挤压电机功率：4kw；离心电机数量：1个；离心电机功率：7.5kw；电机总功率：11.5kw；外形尺寸（长×宽×高）mm：2010×600×1150。 | 挤压电机型号：YE2 112M-4；制造商：开封金博电机有限公司；功率：4kw；转速：1440r/min。 挤压电机型号：YE2 112M-4T；制造商：聊城市诺恒电机有限公司；功率：4kw；转速：1440r/min 离心电机型号：YE2 132M-4；制造商：聊城市诺恒电机有限公司；功率：7.5kw；转速：1440r/min 离心电机型号： YE2 132-4； 制造商：开封金博电机有限公司；功率：7.5kw；转速：1440r/min。 | 11.5 | 非通用类 | T201941410030 | 2024-12-30 | 河南省 | 评阅通过
1571 | 畜牧机械 | 饲养机械 | 粪污固液分离机 | 电机总功率10kW及以上固液分离机 | 新乡市北方散热器有限公司 | 固液分离机 | 9GY-6 | 电机总功率:10.5kW; | 3900 | 3900 | 结构型式：螺旋挤压，筛筒直径：240mm，筛筒长度：57cm，总功率：10.5kW，外形尺寸：2200mm×800mm×1420mm | 挤压电机型号：Y132-4 生产厂家：开封市昇达电机制造有限公司 标定功率：7.5kW 标定转速：1450r/min 离心电机型号：Y100L-4 生产厂家：开封市昇达电机制造有限公司 标定功率：3kW 标定转速：1420r/min | 10.5 | 非通用类 | T201941410041 | 2024-12-30 | 河南省 | 评阅通过
1572 | 畜牧机械 | 畜产品采集加工机械设备 | 挤奶机 | 14杯组及以上自动脱杯中置(鱼骨)式挤奶机 | 深圳市东科伟机械设备有限公司 | 鱼骨式挤奶机 | 9JYD-20 | 形式:鱼骨式 ;脱杯方式:自动 ;杯组数:20杯; | 100800 | 10000 | 型号名称：9JYD-20型鱼骨式挤奶机 型式：鱼骨式 真空泵品牌：罗茨 真空泵规格型号：SRP-9 真空泵台数（不含备用）：1台 挤奶杯组数：20组 脉动器品牌：SCR 脉动器规格型号：MC200 脉动器型式：电子脉动 脉动频率：60次/min 脉动比率：60% 计量方式：电子计量 脱杯方式：自动脱杯 |  | 100 | 通用类 | T202044440013 | 2025-06-29 | 广东省 | 评阅通过
1573 | 畜牧机械 | 畜产品采集加工机械设备 | 挤奶机 | 16杯组及以上自动脱杯并列(转盘)式挤奶机 | 深圳市东科伟机械设备有限公司 | 并列式挤奶机 | 9JBD-56 | 形式:并列式 ;脱杯方式:自动 ;杯组数:56杯; | 120000 | 10000 | 型号名称：9JBD-56型并列式挤奶机 型式：并列式 真空泵品牌：罗茨 真空泵规格型号：5MS 真空泵台数（不含备用）：1台 挤奶杯组数：56组 脉动器品牌：InterPuls 脉动器规格型号：LE30 脉动器型式：电子脉动 脉动频率：60次/min 脉动比率：60% 计量方式：电子计量 脱杯方式：自动脱杯 |  | 100 | 通用类 | T202044440012 | 2025-06-29 | 广东省 | 评阅通过
1574 | 畜牧机械 | 畜产品采集加工机械设备 | 挤奶机 | 16杯组及以上自动脱杯并列(转盘)式挤奶机 | 深圳市东科伟机械设备有限公司 | 并列式挤奶机 | 9JBD-40 | 形式:并列式 ;脱杯方式:自动 ;杯组数:40杯; | 120000 | 10000 | 型号名称：9JBD-40型并列式挤奶机 型式：并列式 真空泵品牌：罗茨 真空泵规格型号：5MS 真空泵台数（不含备用）：1台 挤奶杯组数：40组 脉动器品牌：InterPuls 脉动器规格型号：LE30 脉动器型式：电子脉动 脉动频率：60次/min 脉动比率：60% 计量方式：电子计量 脱杯方式：自动脱杯 |  | 100 | 通用类 | T202044440012 | 2025-06-29 | 广东省 | 评阅通过
1575 | 畜牧机械 | 畜产品采集加工机械设备 | 挤奶机 | 16杯组及以上自动脱杯并列(转盘)式挤奶机 | 深圳市东科伟机械设备有限公司 | 并列式挤奶机 | 9JBD-48 | 形式:并列式 ;脱杯方式:自动 ;杯组数:48杯; | 120000 | 10000 | 型号名称：9JBD-48型并列式挤奶机 型式：并列式 真空泵品牌：罗茨 真空泵规格型号：5MS 真空泵台数（不含备用）：1台 挤奶杯组数：48组 脉动器品牌：InterPuls 脉动器规格型号：LE30 脉动器型式：电子脉动 脉动频率：60次/min 脉动比率：60% 计量方式：电子计量 脱杯方式：自动脱杯 |  | 100 | 通用类 | T202044440012 | 2025-06-29 | 广东省 | 评阅通过
1576 | 畜牧机械 | 畜产品采集加工机械设备 | 挤奶机 | 16杯组及以上自动脱杯并列(转盘)式挤奶机 | 深圳市东科伟机械设备有限公司 | 并列式挤奶机 | 9JBD-32 | 形式:并列式 ;脱杯方式:自动 ;杯组数:32杯; | 120000 | 10000 | 型号名称：9JBD-32型并列式挤奶机 型式：并列式 真空泵品牌：罗茨 真空泵规格型号：5MS 真空泵台数（不含备用）：1台 挤奶杯组数：32组 脉动器品牌：InterPuls 脉动器规格型号：LE30 脉动器型式：电子脉动 脉动频率：60次/min 脉动比率：60% 计量方式：电子计量 脱杯方式：自动脱杯 |  | 100 | 通用类 | T202044440012 | 2025-06-29 | 广东省 | 评阅通过
1577 | 畜牧机械 | 畜产品采集加工机械设备 | 挤奶机 | 16杯组及以上自动脱杯并列(转盘)式挤奶机 | 利拉伐（天津）有限公司 | 转盘式挤奶机 | 9JZD-60 | 形式:转盘式 ;脱杯方式:自动 ;杯组数:60杯; | 120000 | 120000 | 外形尺寸：60位转盘式挤奶设备；配套电机功率 9Kw；真空泵型号：LVP3000 数量2台； 脉动器型式：电脉动，数量60个；计量方式：电子计量，计量器数量60个。 稳压罐规格25L，数量2；无计量瓶； 集乳器规格360ML，数量60个；集乳罐规格100L，数量1个；奶泵规格2.2Kw，数量1个；清洗水槽规格530L，数量1个。 |  | 40 | 通用类 | 部20190660 | 2023-12-31 | 天津市 | 评阅通过
1578 | 畜牧机械 | 畜产品采集加工机械设备 | 挤奶机 | 16杯组及以上自动脱杯并列(转盘)式挤奶机 | 北京国科诚泰农牧设备有限公司 | 智能挤奶机 | 9JBD-48 | 形式:并列式 ;脱杯方式:自动 ;杯组数:48杯; | 120000 | 120000 | 并列式；配套电机功率18Kw；真空泵型号SAC UNIPUMP4200数量2；脉动器型式SAC数量48；计量方式：电子计量。稳压罐不锈钢32升 1套、集乳器UNIFLOW容积430CC 48套、集乳罐不锈钢100升1套、奶泵8吨/小时 1套、清洗水槽不锈钢250升 1套。 |  | 18 | 通用类 | 部20171264 | 2021-12-31 | 北京市 | 评阅通过
1579 | 畜牧机械 | 畜产品采集加工机械设备 | 挤奶机 | 16杯组及以上自动脱杯并列(转盘)式挤奶机 | 北京国科诚泰农牧设备有限公司 | 智能挤奶机 | 9JZD-60 | 形式:转盘式 ;脱杯方式:自动 ;杯组数:60杯; | 120000 | 120000 | 转盘式；配套电机功率23Kw；真空泵型号SAC UNIPUMP2750数量2；脉动器型式SAC数量60；计量方式：电子计量。稳压罐不锈钢32升 2套、集乳器UNIFLOW容积430CC 60套、集乳罐不锈钢100升2套、奶泵8吨/小时 2套、清洗水槽不锈钢500升 1套。 |  | 23 | 通用类 | 部20171265 | 2021-12-31 | 北京市 | 评阅通过
1580 | 水产机械 | 水产养殖机械 | 增氧机 | 普通型增氧机 | 金湖金龙祥渔业设备有限公司 | 水车式增氧机 | YC-1.5 | 形式:普通型 ; | 340 | 340 | 1、配套电机功率1.5kw，2、整机重量80kg，3、外形尺寸（长*宽*高）（2030*1770*889）mm，4、叶轮转速（水车转速）101r/min，5、叶轮（材料：塑料，直径φ638，叶轮数4只，叶片数4*8片），6、浮体（材料：塑料，体积0.058㎥，数量3只） |  | 1.5 | 非通用类 | 苏农机（2016）第（0164）号 | 2020-12-31 | 江苏省 | 评阅通过
1581 | 水产机械 | 水产养殖机械 | 增氧机 | 普通型增氧机 | 金湖县华能机电有限公司 | 水车式增氧机 | YC-1.5G | 形式:普通型 ; | 340 | 340 | 型号：YC-1.5G；外形尺寸：1995*1610*895mm；整机重量：80Kg；浮体材料：塑料；浮体体积：0.058*3m3；配套动力1.5KW；水车转速101r/min；叶轮直径：650mm；叶轮片数：8片*4个 | 电机功率1.5千瓦 电机制造商：江苏星宇电机有限公司 | 1.5 | 非通用类 | T2019320023 | 2024-09-28 | 江苏省 | 评阅通过
1582 | 水产机械 | 水产养殖机械 | 增氧机 | 普通型增氧机 | 金湖县华能机电有限公司 | 叶轮式增氧机 | ZY3G | 形式:普通型 ; | 340 | 340 | 型号：ZY3G；外形尺寸：2485*968mm；整机重量：87Kg；浮体材料：塑料；浮体体积：0.0615*3m3；配套动力3KW；叶轮转速125r/min；叶轮直径：780mm；叶轮片数：12片；叶轮锥角：55° | 电机功率3千瓦 电机制造商：江苏星宇电机有限公司 | 3 | 非通用类 | T2019320022 | 2024-09-28 | 江苏省 | 评阅通过
1583 | 水产机械 | 水产养殖机械 | 增氧机 | 普通型增氧机 | 浙江富地机械有限公司 | 水车式增氧机 | SC-0.75 | 形式:普通型 ; | 340 | 340 | 普通型增氧机，功率0.75KW 外形尺寸（长X宽X高）1640X1410X860mm；整机质量49kg；浮体材料：PE；浮体体积0.13m³；配套动力0.75kW；水车转速100r/min；叶轮数2个；叶轮直径660mm；叶片数16个；增氧能力1.18kg（O₂）/h；动力效率1.51kg（O₂）/kW.h；噪声（声功率级）73.5dB（A）；净浮率2.10 |  | 0.75 | 非通用类 | 部20160583 | 2020-12-31 | 浙江省 | 评阅通过
1584 | 水产机械 | 水产养殖机械 | 增氧机 | 普通型增氧机 | 浙江富地机械有限公司 | 水车式增氧机 | SC-1.5 | 形式:普通型 ; | 340 | 340 | 普通型增氧机，功率1.5KW 外形尺寸（长X宽X高）1600X2000X860mm；整机质量67kg；浮体材料：PE；浮体体积0.186m³；配套动力1.5kW；水车转速100r/min；叶轮数4个；叶轮直径660mm；叶片数32个；增氧能力2.07kg（O₂）/h；动力效率1.47kg（O₂）/kW.h；噪声（声功率级）76.8dB（A）；净浮率2.47 |  | 1.5 | 非通用类 | 部20160586 | 2020-12-31 | 浙江省 | 评阅通过
1585 | 水产机械 | 水产养殖机械 | 增氧机 | 普通型增氧机 | 浙江富地机械有限公司 | 涌浪式增氧机 | SW-1.5 | 形式:普通型 ; | 340 | 340 | 普通型增氧机，功率1.5KW 型号：SW-1.5 外形尺寸（直径X高）1940X650mm；整机质量50kg；浮体材料：PE塑料；浮体体积0.128m³；配套动力1.5kW；叶轮转速32r/min；叶轮直径1350mm；叶片数4个；叶片高度210mm，叶轮锥角：140°；增氧能力2.19kg（O₂）/h；动力效率1.7kg（O₂）/kW.h；噪声（声功率级）80dB（A）；净浮率2.55 |  | 1.5 | 非通用类 | 苏农机（2017）第（0199）号 | 2021-12-31 | 浙江省 | 评阅通过
1586 | 水产机械 | 水产养殖机械 | 增氧机 | 普通型增氧机 | 浙江富地机械有限公司 | 涌浪式增氧机 | SW-0.9 | 形式:普通型 ; | 340 | 340 | 普通型增氧机，功率0.9KW 外形尺寸（直径X高）1940X630mm；整机质量45kg；浮体材料：PE塑料；浮体体积0.128m³；配套动力0.9kW；叶轮转速32r/min；叶轮直径1350mm；叶片数4个；叶片高度210mm，叶轮锥角：140°； 增氧能力1.66kg（O₂）/h；动力效率1.8kg（O₂）/kW.h；噪声（声功率级）77dB（A）；净浮率2.84 |  | 0.9 | 非通用类 | 苏农机（2017）第（0198）号 | 2021-12-31 | 浙江省 | 评阅通过
1587 | 水产机械 | 水产养殖机械 | 增氧机 | 普通型增氧机 | 浙江富地机械有限公司 | 涌浪叶轮式增氧机 | GYL-1.5 | 形式:普通型 ; | 340 | 340 | 普通型增氧机，功率1.5KW 型号：GYL-1.5 外形尺寸（直径X高）2020*630mm；整机质量45kg；浮体材料：PE塑料；浮体体积0.236m³；配套动力1.5kW；叶轮转速32r/min；叶轮直径1770mm；叶片数4个 |  | 1.5 | 非通用类 | 苏农机（2017）第（0195）号 | 2021-12-31 | 浙江省 | 评阅通过
1588 | 水产机械 | 水产养殖机械 | 增氧机 | 普通型增氧机 | 浙江富地机械有限公司 | 叶轮式增氧机 | YL-1.5 | 形式:普通型 ; | 340 | 340 | 普通型增氧机，功率1.5KW 外形尺寸（直径X高）2160X770mm；整机质量46kg；浮体材料：PE；浮体体积0.13m³；配套动力1.5kW；叶轮转速120r/min；叶轮直径695mm；叶片数12个；叶轮锥角：106°；增氧能力2.59kg（O₂）/h；动力效率1.59kg（O₂）/kW.h；噪声（声功率级）90.5dB（A）；净浮率2.79 |  | 1.5 | 非通用类 | 部20160585 | 2020-12-31 | 浙江省 | 评阅通过
1589 | 水产机械 | 水产养殖机械 | 增氧机 | 普通型增氧机 | 浙江富地机械有限公司 | 涌浪叶轮式增氧机 | GYL-0.75 | 形式:普通型 ; | 340 | 340 | 普通型增氧机，功率0.75KW 型号：GYL-0.75 外形尺寸（直径X高）2020*630mm；整机质量45kg；浮体材料：PE塑料；浮体体积0.236m³；配套动力0.75kW；叶轮转速26r/min；叶轮直径1770mm；叶片数4 |  | 0.75 | 非通用类 | 苏农机（2017）第（0194）号 | 2021-12-31 | 浙江省 | 评阅通过
1590 | 水产机械 | 水产养殖机械 | 增氧机 | 普通型增氧机 | 浙江富地机械有限公司 | 水车式增氧机 | MSC-1.5 | 形式:普通型 ; | 340 | 340 | 普通型增氧机，功率1.5KW 外形尺寸（长X宽X高）1600X2000X860mm；整机质量67kg；浮体材料：PE；浮体体积0.186m³；配套动力1.5kW；水车转速100r/min；叶轮数4个；叶轮直径660mm；叶片数32个；增氧能力2.07kg（O₂）/h；动力效率1.47kg（O₂）/kW.h；噪声（声功率级）76.8dB（A）；净浮率2.47 |  | 1.5 | 非通用类 | 苏农机（2017）第（0202）号 | 2021-12-31 | 浙江省 | 评阅通过
1591 | 水产机械 | 水产养殖机械 | 增氧机 | 普通型增氧机 | 浙江富地机械有限公司 | 水车式增氧机 | SC-2.2 | 形式:普通型 ; | 340 | 340 | 普通型增氧机，功率2.2KW 型号:SC-2.2外形尺寸(长X宽X高)2500*1620*890MM；整机质量65KG；浮体材料:PE塑料；浮体体积0.186M3；配套动力2.2KW；叶轮转速100R/MIN；叶轮直径660MM；叶片数48个 |  | 2.2 | 非通用类 | 苏农机（2017）第（0203）号 | 2021-12-31 | 浙江省 | 评阅通过
1592 | 水产机械 | 水产养殖机械 | 增氧机 | 普通型增氧机 | 浙江富地机械有限公司 | 高效率水车式增氧机 | GSC-0.75 | 形式:普通型 ; | 340 | 340 | 普通型增氧机，功率0.75KW 型号：GSC-0.75 外形尺寸（长X宽X高）1840*1840*860mm；整机质量54kg；浮体材料：PE塑料；浮体体积0.101m³；配套动力0.75kW；叶轮转速100r/min；叶轮直径660mm；叶片数36;叶轮数 6 |  | 0.75 | 非通用类 | 苏农机（2017）第（0200）号 | 2021-12-31 | 浙江省 | 评阅通过
1593 | 水产机械 | 水产养殖机械 | 增氧机 | 普通型增氧机 | 浙江富地机械有限公司 | 高效率水车式增氧机 | GSC-1.5 | 形式:普通型 ; | 340 | 340 | 普通型增氧机，功率1.5KW 外形尺寸（长X宽X高）1980X1980X860；整机质量54.1kg；浮体材料：PE；浮体体积0.149m³；配套动力1.5kW；水车转速100r/min；叶轮数12个；叶轮直径660mm；叶片数72个；增氧能力2.43kg（O₂）/h；动力效率1.81kg（O₂）/kW.h；噪声（声功率级）70.9dB（A）；净浮率3.00 |  | 1.5 | 非通用类 | T201900050315 | 2024-12-30 | 浙江省 | 评阅通过
1594 | 水产机械 | 水产养殖机械 | 增氧机 | 普通型增氧机 | 浙江富地机械有限公司 | 涌浪式增氧机 | SW-0.28 | 形式:普通型 ; | 340 | 340 | 普通型增氧机，功率0.28KW 外形尺寸（直径X高）1940X630mm；整机质量38kg；浮体材料：PE塑料；浮体体积0.13m³；配套动力0.28kW；叶轮转速32r/min；叶轮直径1350mm；叶片数4个；叶片高度1552mm，叶轮锥角：140°； |  | 0.28 | 非通用类 | 苏农机（2017）第（0196）号 | 2021-12-31 | 浙江省 | 评阅通过
1595 | 水产机械 | 水产养殖机械 | 增氧机 | 普通型增氧机 | 浙江富地机械有限公司 | 涌浪式增氧机 | SW-0.49 | 形式:普通型 ; | 340 | 340 | 普通型增氧机，功率0.49KW 外形尺寸（直径X高）1940X630mm；整机质量40kg；浮体材料：PE塑料；浮体体积0.128m³；配套动力0.49kW；叶轮转速32r/min；叶轮直径1350mm；叶片数4个；叶片高度162mm，叶轮锥角：140°；增氧能力1.06kg（O₂）/h；动力效率2.1kg（O₂）/kW.h；噪声（声功率级）72dB（A）；净浮率3.19 |  | 0.49 | 非通用类 | 苏农机（2017）第（0197）号 | 2021-12-31 | 浙江省 | 评阅通过
1596 | 水产机械 | 水产养殖机械 | 增氧机 | 普通型增氧机 | 浙江富地机械有限公司 | 水车式增氧机 | MSC-0.75 | 形式:普通型 ; | 340 | 340 | 普通型增氧机，功率0.75KW 外形尺寸（长X宽X高）1600*2000*860mm；整机质量65kg；浮体材料：PE塑料；浮体体积0.169m³；配套动力1.5kW；叶轮转速100r/min；叶轮直径550mm；叶片数20个 |  | 0.75 | 非通用类 | 苏农机（2017）第（0201）号 | 2021-12-31 | 浙江省 | 评阅通过
1597 | 水产机械 | 水产养殖机械 | 增氧机 | 普通型增氧机 | 浙江富地机械有限公司 | 叶轮式增氧机 | YL-3.0 | 形式:普通型 ; | 340 | 340 | 普通型增氧机，功率3.0KW 外形尺寸（直径X高）2280X790mm；整机质量65kg；浮体材料：PE；浮体体积0.13m³；配套动力3.0kW；叶轮转速128r/min；叶轮直径780mm；叶片数12个；叶轮锥角：106°；增氧能力4.66kg（O₂）/h；动力效率1.52kg（O₂）/kW.h；噪声（声功率级）96.2dB（A）；净浮率1.96 |  | 3 | 非通用类 | 部20160584 | 2020-12-31 | 浙江省 | 评阅通过
1598 | 水产机械 | 水产养殖机械 | 增氧机 | 普通型增氧机 | 浙江富地机械有限公司 | 叶轮式增氧机 | ZY-1.1 | 形式:普通型 ; | 340 | 340 | 普通型增氧机，功率1.1KW 型号：ZY-1.1 外形尺寸（直径X高）2166*450mm；整机质量36.7kg；配套动力1.1kW；叶轮转速135.6r/min；叶轮直径650mm；叶片数8，叶轮锥角90°，浮体材料PE，浮体体积0.04m³ |  | 1.1 | 非通用类 | 部20190667 | 2023-12-31 | 浙江省 | 评阅通过
1599 | 水产机械 | 水产养殖机械 | 增氧机 | 普通型增氧机 | 浙江富地机械有限公司 | 叶轮式增氧机 | ZY-1.5 | 形式:普通型 ; | 340 | 340 | 普通型增氧机，功率1.5KW 外形尺寸（直径X高）2166*450mm；整机质量36.7kg；配套动力1.5kW；叶轮转速170.4r/min；叶轮直径650mm；叶片数8，叶轮锥角90°，浮体材料PE，浮体体积0.04m³ |  | 1.5 | 非通用类 | 部20190666 | 2023-12-31 | 浙江省 | 评阅通过
1600 | 水产机械 | 水产养殖机械 | 增氧机 | 普通型增氧机 | 浙江富地机械有限公司 | 叶轮式增氧机 | SYL-1.5 | 形式:普通型 ; | 340 | 340 | 普通型增氧机，功率1.5KW 外形尺寸（长*宽*高）905*810*695mm；整机质量29kg；浮体材料：PE；浮体体0.07m³；配套动力1.5kW；叶轮转速300r/min；叶轮直径440mm；叶片数6个；叶轮锥角：50°；增氧能力2.32kg（O₂）/h；动力效率1.59kg（O₂）/kW.h；噪声（声功率级）90.6dB（A）；净浮率2.40 |  | 1.5 | 非通用类 | 部20190665 | 2023-12-31 | 浙江省 | 评阅通过
1601 | 水产机械 | 水产养殖机械 | 增氧机 | 普通型增氧机 | 浙江富地机械有限公司 | 叶轮式增氧机 | SF-1.5 | 形式:普通型 ; | 340 | 340 | 普通型增氧机，功率1.5KW 外形尺寸（直径X高）2144*674mm；整机质量50.7kg；配套动力1.5kW；叶轮转速126r/min；叶轮直径735mm；叶片数8，叶轮锥角90°，浮体材料PE，浮体体积0.04m³ |  | 1.5 | 非通用类 | 部20190668 | 2023-12-31 | 浙江省 | 评阅通过
1602 | 水产机械 | 水产养殖机械 | 增氧机 | 普通型增氧机 | 浙江富地机械有限公司 | 高效率水车式增氧机 | GSC-2.2 | 形式:普通型 ; | 340 | 340 | 普通型增氧机，功率2.2KW 型号：BQ-2.2；配套动力：2.2kW；额定风压30kPa；额定风量108m³/h；曝气管内径8mm；曝气管外径15mm；曝气管长度220m；增氧能力4.03kg（O₂）/h；动力效率2.42kg（O₂）/kW.h； |  | 2.2 | 非通用类 | T201900050316 | 2024-12-30 | 浙江省 | 评阅通过
1603 | 水产机械 | 水产养殖机械 | 增氧机 | 普通型增氧机 | 浙江富地机械有限公司 | 喷水式增氧机 | PS-150 | 形式:普通型 ; | 340 | 340 | 普通型增氧机，功率3.7KW 型号：PS-150 外形尺寸（直径X宽X高）1000X600X600mm；整机质量35kg；浮体材料：PE塑料；浮体体积0.064m³；配套动力3.7kW；叶轮转速2800r/min；叶轮直径8mm；叶轮数110；增氧能力2.17kg（O₂）/h；动力效率0.61kg（O₂）/kW.h；噪声（声功率级）83dB（A）； |  | 3.7 | 非通用类 | 苏农机（2017）第（0204）号 | 2021-12-31 | 浙江省 | 评阅通过
1604 | 水产机械 | 水产养殖机械 | 增氧机 | 微孔曝气式增氧机 | 浙江富地机械有限公司 | 曝气式增氧机 | BQ-3.0 | 形式:曝气式 ;配套功率:3.0kW; | 1100 | 1100 | 微孔曝气式增氧机，功率3.0KW 型号：BQ-3.0 风机型式：罗茨风；机配套动力：3.0kW；额定风压30kPa；额定风量2.42m³/min；曝气盘规格800mm；曝气管内径8mm；曝气管外径15mm；曝气管长度500m； |  | 3 | 非通用类 | 部20170841 | 2021-12-31 | 浙江省 | 评阅通过
1605 | 水产机械 | 水产养殖机械 | 增氧机 | 微孔曝气式增氧机 | 浙江富地机械有限公司 | 曝气式增氧机 | BQ-5.5 | 形式:曝气式 ;配套功率:5.5kW; | 1100 | 1100 | 微孔曝气式增氧机，功率5.5KW 型号：BQ-5.5； 风机型式：罗茨风；机配套动力：5.5kW；额定风压30kPa；额定风量5.95m³/min；曝气盘规格800mm；曝气管内径8mm；曝气管外径15mm；曝气管长度900m |  | 5.5 | 非通用类 | 部20170842 | 2021-12-31 | 浙江省 | 评阅通过
1606 | 水产机械 | 水产养殖机械 | 增氧机 | 微孔曝气式增氧机 | 浙江富地机械有限公司 | 曝气式增氧机 | BQ-7.5 | 形式:曝气式 ;配套功率:7.5kW; | 1100 | 1100 | 曝气式增氧机，功率7.5KW 型号：BQ-7.5； 风机型式：罗茨风；机配套动力：7.5kW；额定风压30kPa；额定风量7.7m³/min；曝气盘规格800mm；曝气管内径8mm；曝气管外径15mm；曝气管长度1200m； |  | 7.5 | 非通用类 | 部20170843 | 2021-12-31 | 浙江省 | 评阅通过
1607 | 水产机械 | 水产养殖机械 | 增氧机 | 微孔曝气式增氧机 | 浙江富地机械有限公司 | 曝气式增氧机 | BQ-2.2 | 形式:曝气式 ;配套功率:2.2kW; | 1100 | 1100 | 微孔曝气式增氧机，功率2.2KW 配套动力：2.2kW；额定风压30kPa；额定风量108m³/h；曝气管内径8mm；曝气管外径15mm；曝气管长度220m；增氧能力4.03kg（O₂）/h；动力效率2.42kg（O₂）/kW.h； |  | 2.2 | 非通用类 | 部20190663 | 2023-12-31 | 浙江省 | 评阅通过
1608 | 水产机械 | 水产养殖机械 | 增氧机 | 微孔曝气式增氧机 | 浙江富地机械有限公司 | 曝气式增氧机 | BQ-1.5 | 形式:曝气式 ;配套功率:1.5kW; | 1100 | 1100 | 微孔曝气式增氧机，功率1.5KW 配套动力：1.5kW；额定风压30kPa；额定风量72m³/h；曝气管内径8mm；曝气管外径15mm；曝气管长度200m；增氧能力3.45kg（O₂）/h；动力效率2.42kg（O₂）/kW.h； |  | 1.5 | 非通用类 | 部20190664 | 2023-12-31 | 浙江省 | 评阅通过
1609 | 水产机械 | 水产养殖机械 | 增氧机 | 微孔曝气式增氧机 | 丰疆智能科技研究院（常州）有限公司 | 微孔曝气增氧装置 | FJBQ-1.5 | 形式:曝气式 ;配套功率:1.5kW; | 1100 | 1100 | 曝气式增氧机，标定功率（KW):1.5;电机型式：单相异步电机；风机型式：漩涡风机；配套风机额定风压（kpa):27;额定风量（m3/h）:210；曝气盘规格（mm)：上圈Ф700×下圈Ф800×高度160;曝气管内径(mm):10;曝气管外径（mm):16;曝气管长度(m): 200 。 |  | 1.5 | 非通用类 | T202032320110 | 2025-06-30 | 江苏省 | 评阅通过
1610 | 水产机械 | 水产养殖机械 | 增氧机 | 微孔曝气式增氧机 | 丰疆智能科技研究院（常州）有限公司 | 微孔曝气增氧装置 | FJBQ-1.3 | 形式:曝气式 ;配套功率:1.3kW; | 1100 | 1100 | 曝气式增氧机，标定功率（KW):1.3;电机型式：单相异步电机；风机型式：漩涡风机；配套风机额定风压（kpa):20;额定风量（m3/h）:145；曝气盘规格（mm)：上圈Ф700×下圈Ф800×高度160;曝气管内径(mm):10;曝气管外径（mm):16;曝气管长度(m): 200 。 |  | 1.3 | 非通用类 | T202032320110 | 2025-06-30 | 江苏省 | 评阅通过
1611 | 水产机械 | 水产养殖机械 | 增氧机 | 微孔曝气式增氧机 | 丰疆智能科技研究院（常州）有限公司 | 微孔曝气增氧装置 | FJBQ-1.1 | 形式:曝气式 ;配套功率:1.1kW; | 1100 | 1100 | 曝气式增氧机，标定功率（KW):1.1;电机型式：单相异步电机；风机型式：漩涡风机；配套风机额定风压（kpa):24;额定风量（m3/h）:210；曝气盘规格（mm)：上圈Ф700×下圈Ф800×高度160;曝气管内径(mm):10;曝气管外径（mm):16;曝气管长度(m): 200 。 |  | 1.1 | 非通用类 | T202032320110 | 2025-06-30 | 江苏省 | 评阅通过
1612 | 农业废弃物利用处理设备 | 废弃物处理设备 | 残膜回收机 | 扒齿搂膜式或其他残膜回收机,工作幅宽1m-3m | 甘肃洮河拖拉机制造有限公司 | 浅松耙齿仿形废膜捡拾机 | 11FMJ-260 | 工作幅宽:2.65m;机引式,工作方式:其他式 ; | 910 | 910 | 捡拾机构形式：耙齿+搂齿，配套动力：704轮式拖拉机，工作状态外形尺寸（长×宽×高）：2500×3050×1300（mm），工作幅宽：2.65m，起膜装置型式：耙齿，起膜装置数量：13个，捡膜装置型式：耙齿+搂齿，捡膜装置数量：耙齿16个、搂齿34个（17组）。 |  | 0 | 非通用类 | 甘农机2018045 | 2022-12-31 | 甘肃省 | 评阅通过
1613 | 农业废弃物利用处理设备 | 废弃物处理设备 | 残膜回收机 | 扒齿搂膜式或其他残膜回收机,工作幅宽1m-3m | 甘肃洮河拖拉机制造有限公司 | 浅松耙齿仿形废膜捡拾机 | 11FMJ-160 | 工作幅宽:1.7m;机引式,工作方式:其他式 ; | 910 | 910 | 捡拾机构形式：耙齿+搂齿，配套动力：404轮式拖拉机，工作状态外形尺寸（长×宽×高）：2230×1700×980（mm），工作幅宽：1.7m，起膜装置型式：耙齿，起膜装置数量：8个，捡膜装置型式：耙齿+搂齿，捡膜装置数量：耙齿8个、搂齿22个（11组）。 | / | 0 | 非通用类 | 甘农机2018044 | 2022-12-31 | 甘肃省 | 评阅通过
1614 | 农业废弃物利用处理设备 | 废弃物处理设备 | 残膜回收机 | 扒齿搂膜式或其他残膜回收机,工作幅宽3m以上 | 甘肃洮河拖拉机制造有限公司 | 浅松耙齿仿形废膜捡拾机 | 11FMJ-360 | 工作幅宽:3.6m;机引式,工作方式:其他式 ; | 1300 | 1300 | 捡拾机构形式：耙齿+搂齿，配套动力：704轮式拖拉机，工作状态外形尺寸（长×宽×高）：2450×3660×1370（mm），工作幅宽：3.6m，起膜装置型式：耙齿，起膜装置数量：18个，捡膜装置型式：耙齿+搂齿，捡膜装置数量：耙齿24个、搂齿48个（24组）。 |  | 0 | 非通用类 | 甘农机2018046 | 2022-12-31 | 甘肃省 | 评阅通过
1615 | 农业废弃物利用处理设备 | 废弃物处理设备 | 病死畜禽无害化处理设备 | 2m³及以上降解式处理机 | 广东益康生环保设备有限公司 | 动物尸体降解处理机 | 11FDJQ-1000 | 标配:配备搅拌装置、尾气处理装置 ;箱体容积:2.4m³; | 10000 | 10000 | 主机外形尺寸（长×宽×高）：4000×1600×1900mm； 结构质量：3000kg； 传热结构形式：导热油； 组织刀具的结构形式：刀片切割+锤头破碎； 刀具数量：12把； 料槽有效容积：2.4m³； 尾气处理装配形式：水喷淋+UV光解； 处理结构描述：使用刀片进行分切、锤头破碎搅拌，经密封箱体式发酵、高温灭菌、高温抽风干燥进行处理。 | 主刀轴电机型号：BWEY5.5-4527-731； 标定功率：5.5kW； 制造商：天津瑞星传动机械有限公司； 额定电压：380V； 排放阶段：3级 | 19.4 | 非通用类 | 粤2017016 | 2021-12-31 | 广东省 | 评阅通过
1616 | 农田基本建设机械 | 平地机械 | 平地机 | 幅宽3m及以上激光平地机 | 河北超平农机制造有限公司 | 激光平地机 | 1JP-3000 | 工作幅宽:3m; | 10400 | 10400 | 外形尺寸(4000×3000×3400):mm；整机质量:1000kg；工作幅宽:3m；配套动力:≥70kW；扫平仪型号:LT-800；激光接收器型号EG-2:；控制器型号:EG2-7LC；轮距:2.1m；轮胎型号:650-16；联接方式:牵引式 |  | 0 | 非通用类 | 宁T-17-004 | 2021-12-31 | 河北省 | 评阅通过
1617 | 农田基本建设机械 | 平地机械 | 平地机 | 幅宽3m及以上激光平地机 | 河北超平农机制造有限公司 | 激光平地机 | 1JP-3500 | 工作幅宽:3.5m; | 10400 | 10400 | 外形尺寸(4000×3500×3400):mm；整机质量:1300kg；工作幅宽:3.5m；配套动力:≥90kW；扫平仪型号:LT-800；激光接收器型号EG-2:；控制器型号:EG2-7LC；轮距:2.36m；轮胎型号:650-16；联接方式:牵引式 |  | 0 | 非通用类 | 宁T-17-005 | 2021-12-31 | 河北省 | 评阅通过
1618 | 农田基本建设机械 | 平地机械 | 平地机 | 幅宽3m及以上激光平地机 | 北京天宝伟业科技有限公司 | 激光平地机（伸缩型） | 12JP-250A | 工作幅宽:3.2m; | 10400 | 10400 | 刮土铲外形尺寸(长×宽×高):4000mm×3295mm×2480mm；整机质量:1000kg；工作幅宽:3.2m；配套动力:≥89.52KW；扫平仪型号:TB-901；激光接收器型号:LR-901；控制器型号:CB-901；轮距:2100mm；轮胎型号:6.50-16；联接方式:牵引式 |  | 0 | 非通用类 | TJ-2018T-85 | 2022-12-31 | 北京市 | 评阅通过
1619 | 农田基本建设机械 | 平地机械 | 平地机 | 幅宽3m及以上激光平地机 | 北京天宝伟业科技有限公司 | 激光平地机（伸缩型） | 12JP-300A | 工作幅宽:3.7m; | 10400 | 10400 | 刮土铲外形尺寸(长×宽×高):4000mm×3795mm×2480mm；整机质量:1100kg；工作幅宽:3.7m；配套动力:≥102.9KW；扫平仪型号:TB-901；激光接收器型号:LR-901；控制器型号:CB-901；轮距:2060mm；轮胎型号:6.50-16；联接方式:牵引式 |  | 0 | 非通用类 | TJ-2018T-86 | 2022-12-31 | 北京市 | 评阅通过
1620 | 农田基本建设机械 | 平地机械 | 平地机 | 幅宽3m及以上激光平地机 | 北京天宝伟业科技有限公司 | 激光平地机（伸缩型） | 12JP-320A | 工作幅宽:3.9m; | 10400 | 10400 | 刮土铲外形尺寸(长×宽×高):4000mm×3995mm×2480mm；整机质量:1200kg；工作幅宽:3.9m；配套动力:≥110.25KW；扫平仪型号:TB-901；激光接收器型号:LR-901；控制器型号:CB-901；轮距:2060mm；轮胎型号:6.50-16；联接方式:牵引式 |  | 0 | 非通用类 | TJ-2018T-90 | 2022-12-31 | 北京市 | 评阅通过
1621 | 农田基本建设机械 | 平地机械 | 平地机 | 幅宽3m及以上激光平地机 | 上海适星导航技术有限公司 | 北斗卫星平地机 | 12PW-400B | 工作幅宽:4m; | 10400 | 10400 | 车载计算机型号：W10Pro，控制器型号：W10Pro，卫星接收机：内置，控制方式：卫星控制 卫星天线数量：1个，卫星接收机信号源：北斗/GPS/GLONASS，基站类型：电台/网络，作业幅宽：4000mm，结构形式：牵引式，配套拖拉机功率(kw)：95-118KW，外形尺寸（长×宽×高）：3750×4060×1350mm，整机质量：1350kg，轮距：3200mm，轮胎型号：10.5/65-16。 |  | 0 | 非通用类 | T20200606012 | 2024-12-31 | 上海市 | 评阅通过
1622 | 农田基本建设机械 | 平地机械 | 平地机 | 幅宽3m及以上激光平地机 | 上海适星导航技术有限公司 | 北斗卫星平地机 | 12PW-450B | 工作幅宽:4.5m; | 10400 | 10400 | 车载计算机型号：W10Pro，控制器型号：W10Pro，卫星接收机：内置，控制方式：卫星控制 卫星天线数量：1个，卫星接收机信号源：北斗/GPS/GLONASS，基站类型：电台/网络，作业幅宽：4500mm，结构形式：牵引式，配套拖拉机功率(kw)：103-133KW，外形尺寸（长×宽×高）：3900×4560×1350mm，整机质量：1450kg，轮距：3200mm，轮胎型号：10.5/65-16。 |  | 0 | 非通用类 | T20200606056 | 2024-12-31 | 上海市 | 评阅通过
1623 | 动力机械 | 拖拉机 | 轮式拖拉机 | 20-30马力两轮驱动拖拉机 | 神牛拖拉机有限公司 | 轮式拖拉机 | SN280 | 标定功率:20.6kW;驱动方式:两轮驱动 ; | 5400 | 5400 | 外廓尺寸(长×宽×高)：2900×1355×2210mm（安全架顶）；轴距：1570mm；常用轮距(前轮/后轮)或轨距：1100/1100；轮距(前轮/后轮)调整方式：可调式；最小使用质量：1263kg；标准配重(前/后)：30/240kg；档位数(前进/倒退/爬行)：8/2；主变速档位数*副变速档位数/其他档位数：（4+1）×2；发动机与离合器联接方式：直联式；起动方式：电起动；翻倾防护装置（驾驶室或安全框架）：安全框架；前照灯型号：ND140X90T-1；转向系型式：机械；行车制动系型式：干式蹄式；驻车制动系型式：棘爪锁定式；前驱动桥型式：可调、管式；离合器型式：常接合干式；传动系动力输出轴离合器型式：/；传动系变速箱型式：直齿平面组成式；主变速箱换档方式：机械有级；副变速箱换档方式：机械有级；轮胎型号(前轮/后轮)：4.00-16/9.5-24。 | 配套动力型号：SL2100DKT-3；制造商：福建力佳股份有限公司；气缸数：2；标定功率(kW)：20.6；标定转速（r/min）：2200；排放标准：第Ⅲ阶段。 | 20.6 | 通用类 | T201900511016 | 2024-12-30 | 湖北省 | 评阅通过
1624 | 动力机械 | 拖拉机 | 轮式拖拉机 | 30-40马力两轮驱动拖拉机 | 神牛拖拉机有限公司 | 轮式拖拉机 | SN300 | 标定功率:22.1kW;驱动方式:两轮驱动 ; | 9200 | 9200 | 外廓尺寸(长×宽×高)：2900×1410×2210mm（安全架顶）；轴距：1570mm；常用轮距(前轮/后轮)或轨距：1100/1100；轮距(前轮/后轮)调整方式：可调式；最小使用质量：1293kg；标准配重(前/后)：30/240kg；档位数(前进/倒退/爬行)：8/2；主变速档位数*副变速档位数/其他档位数：（4+1）×2；发动机与离合器联接方式：直联式；起动方式：电起动；翻倾防护装置（驾驶室或安全框架）：安全框架；前照灯型号：ND140X90T-1；转向系型式：机械；行车制动系型式：干式蹄式；驻车制动系型式：棘爪锁定式；前驱动桥型式：可调、管式；离合器型式：常接合干式；传动系动力输出轴离合器型式：/；传动系变速箱型式：直齿平面组成式；主变速箱换档方式：机械有级；副变速箱换档方式：机械有级；轮胎型号(前轮/后轮)：5.00-15/11.2-24。 | 配套动力型号：SL2105DKT-2；制造商：福建力佳股份有限公司；气缸数：2；标定功率(kW)：22.1；标定转速（r/min）：2200；排放标准：第Ⅲ阶段。 | 22.1 | 通用类 | T201900511016 | 2024-12-30 | 湖北省 | 评阅通过
1625 | 动力机械 | 拖拉机 | 轮式拖拉机 | 30-40马力两轮驱动拖拉机 | 泰安泰山国泰拖拉机制造有限公司 | 轮式拖拉机 | 泰山-350 | 标定功率:26kW;驱动方式:两轮驱动 ; | 9200 | 9200 | 外廓尺寸(长×宽×高)mm：3280×1600×2270（安全架）；轴距或履带接地长mm：1930；常用轮距(前轮/后轮)或轨距mm：1250/1270；轮距(前轮/后轮)调整方式mm：1250、1350、1450/1270、1370；最小使用质量kg：1460；标准配重(前/后)kg：32/170；档位数(前进/倒退/爬行)：8/2；主变速档位数*副变速档位数/其他档位数：（4+1）*2；发动机与离合器联接方式：直联；起动方式：/；翻倾防护装置（驾驶室或安全框架）：安全框架；前照灯型号：/；转向系型式：全液压；行车制动系型式：/；驻车制动系型式：/；前驱动桥型式：/；离合器型式：/；传动系动力输出轴离合器型式：/；传动系变速箱型式：机械平面组成式；主变速箱换档方式：机械有级挡；副变速箱换档方式：机械有级挡；履带规格（履带式需填写）：/；轮胎型号(前轮/后轮)：6.00-16/12.4-28 | 配套动力型号：SD4AW3D；制造商：江苏四达动力机械集团有限公司；气缸数：4缸；标定功率(kW)：26；标定转速（r/min）：2400；排放标准：第Ⅲ阶段。 | 26 | 通用类 | T201900370874 | 2024-12-30 | 山东省 | 评阅通过
1626 | 动力机械 | 拖拉机 | 轮式拖拉机 | 30-40马力两轮驱动拖拉机 | 山东联诚农业装备有限公司 | 轮式拖拉机 | LC350-A | 标定功率:25.8kW;驱动方式:两轮驱动 ; | 9200 | 9200 | 外廓尺寸：3180×1490×2360；轴距1900mm；常用轮距（前轮/后轮）：1135/1200；轮距（前轮/后轮）调整方式：伸缩套管/辐板或轮辋；最小使用质量：1490kg；标准配重（前/后）：30/160；档位数（前进/倒退/爬行）：8/2/0；主变速档位数*副变速档位数/其他档位数：4+1*2；发动机与离合器联接方式：直联；起动方式：电启动；翻倾防护装置（驾驶室或安全框架）：安全框架；前照灯型号：方形35W×12；转向系型式：全液压；行车制动系型式：机械、蹄式；驻车制动系型式：机械式；前驱动桥型式：旱地型；离合器型式：干式、单片、单作用；传动系动力输出轴离合器型式：干式、单片、单作用；传动系变速箱型式：机械平面组成式；主变速箱换挡型式：机械有级档；副变速箱换挡型式：机械有级档；轮胎型号（前轮/后轮）：6.00-16/11.2-28，选配5.00-15/11.2-24、6.50-16/11.2-28 | 配套动力型号：4TE35A；制造商：山东华源莱动内燃机有限公司；气缸数：4；标定功率（KW）25.8；标定转速（r/min）:2400；排放标准：第三阶段。 | 25.8 | 通用类 | T202043430025 | 2025-04-09 | 山东省 | 评阅通过
1627 | 动力机械 | 拖拉机 | 轮式拖拉机 | 30-40马力两轮驱动拖拉机 | 雷沃重工股份有限公司 | 轮式拖拉机 | M350-E | 标定功率:25.8kW;驱动方式:两轮驱动 ; | 9200 | 9200 | 外廓尺寸(长×宽×高)mm：3450×1370×2430（安全架顶部）；轴距或履带接地长：1765mm；常用轮距(前轮/后轮)或轨距：1080/1010mm；轮距(前轮/后轮)调整方式：有级可调/无级可调；最小使用质量：1530kg；标准配重(前/后)：54/124kg；档位数(前进/倒退/爬行)：8/8/0；主变速档位数*副变速档位数/其他档位数：4*2X（1+1）；发动机与离合器联接方式：直连；起动方式：电启动；翻倾防护装置（驾驶室或安全框架）：安全框架；前照灯型号：/；转向系型式：前轮液压转向；行车制动系型式：湿式、蹄式；驻车制动系型式：机械、蹄式；前驱动桥型式：通用型；离合器型式：干式、单作用；传动系动力输出轴离合器型式：/；传动系变速箱型式：机械平面组成式；主变速箱换档方式：机械有级挡；副变速箱换档方式：机械有级挡；履带规格（履带式需填写）/；轮胎型号(前轮/后轮)：6.0-16/11.2-24 | 配套动力型号：4B4-35V31；制造商：安徽全柴动力股份有限公司；气缸数：4；标定功率(kW)：25.8；标定转速（r/min）：2400；排放标准：第三阶段 | 25.8 | 通用类 | T201900510983 | 2024-12-30 | 山东省 | 评阅通过
1628 | 动力机械 | 拖拉机 | 轮式拖拉机 | 30-40马力两轮驱动拖拉机 | 四川川龙拖拉机制造有限公司 | 轮式拖拉机 | CL350 | 标定功率:25.74kW;驱动方式:两轮驱动 ; | 9200 | 9200 | 外廓尺寸(长×宽×高)：3360×1430×2210(安全架顶)mm；轴距或履带接地长：1780mm；常用轮距(前轮/后轮)或轨距：1200/1190；最小使用质量：1268kg；标准配重(前/后)：60/160；档位数(前进/倒退/爬行)：8/2；主变速档位数*副变速档位数/其他档位数：(4+1)*2；发动机与离合器联接方式：直联式；翻倾防护装置（驾驶室或安全框架）：安全框架；转向系型式：全液压；传动系变速箱型式：机械平面组成式；主变速箱换档方式：机械有级；副变速箱换档方式：机械有级 | 配套动力型号：JD4B4M4；制造商：江苏农华智慧农业科技股份有限公司；气缸数：4；标定功率(kW)：25.74KW；标定转速（r/min）：2300；排放标准：第三阶段 | 25.74 | 通用类 | T201900511000 | 2024-12-30 | 四川省 | 评阅通过
1629 | 动力机械 | 拖拉机 | 轮式拖拉机 | 30-40马力两轮驱动拖拉机 | 山东山拖凯泰农业装备有限公司 | 轮式拖拉机 | 山拖350 | 标定功率:25.7kW;驱动方式:两轮驱动 ; | 9200 | 9000 | 外廓尺寸(长×宽×高)：3360X1480X2270mm ；轴距: 1890mm ；常用轮距（前轮/后轮）或轨距：1240/1350mm ；轮距（前轮/后轮）调整方式：有级可调/有级可调；最小使用质量: 1450kg ；标准配重(前/后)：50/140kg ；档位数(前进/倒退):8/2 ；主变速档位数：4+1 ；副变速档位数/其他档位数：2/0 ；发动机与主离合器联接方式：直接联接 ；起动方式：电启动 ；翻倾防护装置（驾驶室或安全架）: 554-46-010，两柱式 ；前照灯型号：FT400/554；转向系型式：全液压转向；行车制动系型式：封闭蹄式；驻车制动系型式：手制动；前驱动桥型式：无；离合器型式：单片、干式、单作用 ；传动系动力输出轴离合器型式：单片、干式、单作用；传动系变速箱型式：机械平面组成式 ；主变速箱换挡方式：机械有级挡 ；副变速箱换挡方式：机械有级挡 ；轮胎型号（前轮/后轮）： 5.00-15/11.2-24 | 配套动力型号: SL3100DKT-2 ； 制造商:福建力佳股份有限公司 ；气缸数： 3 ；标定功率（kw）: 25.7 ；标定转速 （r/min): 2200 ;排放标准：第三阶段 | 25.7 | 通用类 | T201900621031 | 2024-12-30 | 山东省 | 评阅通过
1630 | 动力机械 | 拖拉机 | 轮式拖拉机 | 30-40马力两轮驱动拖拉机 | 山东山拖凯泰农业装备有限公司 | 轮式拖拉机 | 山拖300 | 标定功率:22.1kW;驱动方式:两轮驱动 ; | 9200 | 9000 | 外廓尺寸(长×宽×高)：3230X1480X2270mm；轴距:1740mm；常用轮距（前轮/后轮）或轨距：1240/1350mm；轮距（前轮/后轮）调整方式：有级可调/有级可调；最小使用质量:1370kg；标准配重(前/后)：50/140kg；档位数(前进/倒退):8/2；主变速档位数：4+1；副变速档位数/其他档位数：2/0；发动机与主离合器联接方式：直接联接；起动方式：电启动；翻倾防护装置（驾驶室或安全架）:型号554-46-010,两柱式 ；前照灯型号：FT400/554；转向系型式：全液压转向；行车制动系型式：封闭蹄式；驻车制动系型式：手制动；前驱动桥型式：无；离合器型式：单片、干式、单作用；传动系动力输出轴离合器型式：单片、干式、单作用；传动系变速箱型式：机械平面组成式；主变速箱换挡方式：机械有级挡；副变速箱换挡方式：机械有级挡；轮胎型号（前轮/后轮）：5.00-15/11.2-24 | 配套动力型号:JD2E6N6 ； 制造商:江苏农华智慧农业科技股份有限公司 ；气缸数：2；标定功率（kw）: 22.1；标定转速 （r/min):2400;排放标准：第三阶段 | 22.1 | 通用类 | T201900621031 | 2024-12-30 | 山东省 | 评阅通过
1631 | 动力机械 | 拖拉机 | 轮式拖拉机 | 30-40马力两轮驱动拖拉机 | 山东时风（集团）有限责任公司 | 轮式拖拉机 | SF350-1 | 标定功率:25.7kW;驱动方式:两轮驱动 ; | 9200 | 9200 | 外廓尺寸(长×宽×高)mm：3580X1485X2230；轴距mm：1868；常用轮距(前轮/后轮)mm：1179/1200；轮距(前轮/后轮)调整方式：伸缩可调/翻转钢圈；最小使用质量kg：1520；标准配重(前/后)kg：40/80；档位数(前进/倒退/爬行)：8/2/0；主变速档位数*副变速档位数/其他档位数：5/2/0；发动机与离合器联接方式：直联；起动方式：电启动；翻倾防护装置（驾驶室或安全框架）：安全框架；前照灯型号：JZ09-D076-A；转向系型式：机械；行车制动系型式：干式机械式蹄式；驻车制动系型式：干式机械操纵；前驱动桥型式：旱地水田兼用型；离合器型式：单片干式单作用常结合；传动系动力输出轴离合器型式：非独立式；传动系变速箱型式：4+1/2组成式；主变速箱换档方式：直齿滑动齿轮；副变速箱换档方式：直齿滑动齿轮；轮胎型号(前轮/后轮)：5.50-15/11.2-24 | 配套动力型号ZN485T；制造商：常柴股份有限公司；气缸数：4； 功率25.7kW，转速2350r/min；排放标准：国III 。 | 25.7 | 通用类 | T201900220487 | 2024-12-30 | 山东省 | 评阅通过
1632 | 动力机械 | 拖拉机 | 轮式拖拉机 | 30-40马力两轮驱动拖拉机 | 泰安泰山国泰拖拉机制造有限公司 | 轮式拖拉机 | 泰山350-B | 标定功率:26kW;驱动方式:两轮驱动 ; | 9200 | 9200 | 外廓尺寸(长×宽×高)mm：3250×1570×2250(安全框架顶)；轴距或履带接地长mm：1825；常用轮距(前轮/后轮)或轨距mm：1300/1300；轮距(前轮/后轮)调整方式mm：1000、1200、1300/1100-1300；最小使用质量kg：1480；标准配重(前/后)kg：54/192；档位数(前进/倒退/爬行)：8/2；主变速档位数*副变速档位数/其他档位数：（4+1）*2；发动机与离合器联接方式：直联；起动方式：/；翻倾防护装置（驾驶室或安全框架）：安全框架；前照灯型号：/；转向系型式：全液压；行车制动系型式：/；驻车制动系型式：/；前驱动桥型式：/；离合器型式：/；传动系动力输出轴离合器型式：/；传动系变速箱型式：机械平面组成式；主变速箱换档方式：机械有级挡；副变速箱换档方式：机械有级挡；履带规格（履带式需填写）/；轮胎型号(前轮/后轮)：6.00-16/12.4-24 | 配套动力型号：SD4AW3D；制造商：江苏四达动力机械集团有限公司；气缸数：4缸，标定功率(kW)：26；标定转速（r/min）：2400；排放标准：第Ⅲ阶段。 | 26 | 通用类 | T201900430941 | 2024-12-30 | 山东省 | 评阅通过
1633 | 动力机械 | 拖拉机 | 轮式拖拉机 | 30-40马力两轮驱动拖拉机 | 第一拖拉机股份有限公司 | 轮式拖拉机 | SK350 | 标定功率:25.8kW;驱动方式:两轮驱动 ; | 9200 | 9200 | 外廓尺寸(长×宽×高)：3600×1550×2410（至安全架顶）mm；轴距：1745mm；常用轮距(前轮/后轮)或轨距：1200/1200mm；轮距(前轮/后轮)调整方式：1200/1150～1400mm不可调/可调；最小使用质量：1450kg；标准配重(前/后)：80/80kgkg；档位数(前进/倒退/爬行)：8/2；主变速档位数*副变速档位数/其他档位数：4+1*2；发动机与离合器联接方式：直联；起动方式：电启动；翻倾防护装置（驾驶室或安全框架）：安全框架；前照灯型号：SZ550.48.030A/031A；转向系型式：全液压；行车制动系型式：干式、蹄式、制动器；驻车制动系型式：锁定踏板式；前驱动桥型式：旱地型；离合器型式：9英寸干式单作用；传动系动力输出轴离合器型式：干式，摩擦式；传动系变速箱型式：机械平面组成式；主变速箱换档方式：机械有级挡；副变速箱换档方式：机械有级挡；轮胎型号(前轮/后轮)：6.00-16/11.2-28 (选装5.50-16/11.2-24、5.50-16/9.5-24、5.00-16/9.5-24) | 配套动力型号：YD4R35V1；制造商：扬动股份有限公司；气缸数：4标定功率(kW)：25.8；标定转速（r/min）：2400；排放标准：国三。 | 25.8 | 通用类 | T201900020204 | 2024-12-30 | 河南省 | 评阅通过
1634 | 动力机械 | 拖拉机 | 轮式拖拉机 | 30-40马力两轮驱动拖拉机 | 浙拖奔野（宁波）拖拉机制造有限公司 | 轮式拖拉机 | ZT350 | 标定功率:25.8kW;驱动方式:两轮驱动 ; | 9200 | 9200 | 外廓尺寸（mm）：长3150×宽1400×高2410；轴距（mm）：1720；常用轮距（前轮/后轮mm）：1200/1230；轮距（前轮/后轮）调整方式：伸缩套管式/有级可调式；最小使用质量（kg）：1310；标准配重（前/后kg）：50/80；档位数（前进/倒退/爬行）：8/2/0；主变速档位数×副变速档位数/其他档位数：5×2/0；发动机与离合器联接方式：直接传动；起动方式：电启动；翻倾防护装置（驾驶室或安全框架）：两柱折叠式安全框架；前照灯型号：250.48.023；转向系型式：机械转向；行车制动系型式：干式、蹄式制动器；驻车制动系型式：棘齿锁止式；前驱动桥型式：旱地、水田型；离合器型式：干式、常接合、单作用、单片；传动系动力输出轴离合器型式：机械啮合套；传动系变速箱型式：（4+1）×2组成式；主变速箱换档方式：滑动齿轮换档；副变速箱换档方式：滑动齿轮换档；轮胎型号（前轮/后轮）：5.00-15/11.2-24 | 发动机型号：4N23T31/353；制造商：浙江新柴股份有限公司；气缸数：4；标定功率：25.8kW；标定转速：2300r/min； 排放标准：第Ⅲ阶段。 | 25.8 | 通用类 | 部20170677 | 2021-12-31 | 浙江省 | 评阅通过
1635 | 动力机械 | 拖拉机 | 轮式拖拉机 | 40-50马力两轮驱动拖拉机 | 山东山拖凯泰农业装备有限公司 | 轮式拖拉机 | 山拖450-B | 标定功率:33.1kW;驱动方式:两轮驱动 ; | 10200 | 10000 | 外廓尺寸(长×宽×高)：3430X1530X2285mm；轴距: 1970mm ；常用轮距（前轮/后轮）或轨距：1260/1260 ；轮距（前轮/后轮）调整方式：伸缩U型管/幅板位置有级可调；最小使用质量:1299kg ；标准配重(前/后)：35/118kg；档位数(前进/倒退):10/2；主变速档位数：5+1；副变速档位数/其他档位数：2/0 ；发动机与主离合器联接方式：直接联接 ；起动方式：电启动；翻倾防护装置（驾驶室或安全架）: 554-46-010，两柱式 ；前照灯型号：FT400/554 ；转向系型式：全液压转向；行车制动系型式：封闭蹄式；驻车制动系型式：手制动；前驱动桥型式：无 ；离合器型式：单片、干式、单作用；传动系动力输出轴离合器型式：单片、干式、单作用；传动系变速箱型式：机械平面组成式；主变速箱换挡方式：机械有级挡；副变速箱换挡方式：机械有级挡；轮胎型号（前轮/后轮）：5.00-15/11.2-24 | 配套动力型号: YD4J45V2 ； 制造商: 扬动股份有限公司；气缸数：4 ；标定功率（kw）:33.1；标定转速 （r/min): 2300 ;排放标准：第三阶段 | 33.1 | 通用类 | T201900621032 | 2024-12-30 | 山东省 | 评阅通过
1636 | 动力机械 | 拖拉机 | 轮式拖拉机 | 40-50马力两轮驱动拖拉机 | 潍坊红柳机械开发有限公司 | 轮式拖拉机 | FBT400 | 标定功率:29.5kW;驱动方式:两轮驱动 ; | 10200 | 10200 | 外廓尺寸(长×宽×高)mm：3000×1300×1950（至安全架）；轴距或履带接地长：1620mm；常用轮距(前轮/后轮)或轨距mm：950/980；轮距(前轮/后轮)调整方式：有级可调/无级可调；最小使用质量：1350kg；标准配重(前/后)：0/115kg；档位数(前进/倒退/爬行)：8/2/0；主变速档位数/副变速档位数/其他档位数：4+1/2/0；发动机与离合器联接方式：直联；起动方式：电启动；翻倾防护装置（驾驶室或安全框架）：安全框架；前照灯型号：FT300.48.030；转向系型式：全液压；行车制动系型式：蹄式；驻车制动系型式：手操纵；前驱动桥型式：旱地；离合器型式：单片、干式、单作用离合器；传动系动力输出轴离合器型式：单片、干式、单作用离合器；传动系变速箱型式：（4+1）×2；主变速箱换档方式：机械有级档；副变速箱换档方式：机械有级档 | 发动机型号：4B2-40V32；气缸数：4缸；标定转速：2400r/min;标定功率：29.5kW；发动机制造商：安徽全柴动力股份有限公司；排放阶段：第三阶段；（选装：发动机型号：ZN490BT；气缸数：4缸；标定转速：2300r/min;标定功率：29.4kW；发动机制造商：常柴股份有限公司；排放阶段：第三阶段；发动机型号:4TE40；气缸数：4缸；标定转速：2400r/min;标定功率：29.5kW；发动机制造商:山东华源莱动内燃机有限公司；排放阶段：第三阶段） | 29.5 | 通用类 | T201900320697 | 2024-12-30 | 山东省 | 评阅通过
1637 | 动力机械 | 拖拉机 | 轮式拖拉机 | 40-50马力两轮驱动拖拉机 | 潍坊昊田农业装备有限公司 | 轮式拖拉机 | TY450 | 标定功率:33.1kW;驱动方式:两轮驱动 ; | 10200 | 9700 | 外廓尺寸(长×宽×高) （mm）：3600×1540×2110（安全架）；轴距或履带接地长（mm）：1850；常用轮距(前轮/后轮)或轨距（mm）：1200/1200；轮距(前轮/后轮)调整方式：有级可调/有级可调；最小使用质量（kg）:1380；标准配重(前/后) （kg）：42/180；档位数(前进/倒退/爬行)：8/2/0；主变速档位数/副变速档位数/其他档位数：（4+1）/2/0；发动机与离合器联接方式：直联；起动方式：电启动；翻倾防护装置（驾驶室或安全框架）：安全架、型号404.46.001；前照灯型号：中远300；转向系型式：全液压；行车制动系型式：机械蹄式；驻车制动系型式：定位爪制动；前驱动桥型式：旱地型；离合器型式：单片、干式、单作用、常结合；传动系动力输出轴离合器型式：/；传动系变速箱型式：(4+1)×2 组成式；主变速箱换档方式：机械有级挡；副变速箱换档方式：机械有级挡；履带规格（履带式需填写）：/；轮胎型号(前轮/后轮)：5.50-16/9.5-24； | 配套动力型号：4TE45A；制造商：山东华源莱动内燃机有限公司；气缸数：4；标定功率(kW)：33.1；标定转速（r/min）：2400；排放标准：第三阶段。选装一：配套动力型号：JD4B4M1；制造商：江苏农华智慧农业科技股份有限公司；气缸数：4；标定功率(kW)：33.09；标定转速（r/min）：2300；排放标准：第三阶段。选装二：配套动力型号：SD4DW3D2；制造商：江苏四达动力机械集团有限公司；气缸数：4；标定功率(kW)：33.1；标定转速（r/min）：2400；排放标准：第三阶段。选装三：配套动力型号：4DW91-45GG33；制造商：一汽解放汽车有限公司无锡柴油机厂；气缸数：4；标定功率(kW)：33.1；标定转速（r/min）：2400；排放标准：第三阶段。 | 33.1 | 通用类 | T201900320629 | 2024-12-30 | 山东省 | 评阅通过
1638 | 动力机械 | 拖拉机 | 轮式拖拉机 | 40-50马力两轮驱动拖拉机 | 四川川龙拖拉机制造有限公司 | 轮式拖拉机 | CL400 | 标定功率:29.4kW;驱动方式:两轮驱动 ; | 10200 | 10200 | 外廓尺寸(长×宽×高)：2970×1500×2215(安全架)mm；轴距或履带接地长：1710mm；常用轮距(前轮/后轮)或轨距：980/1120；最小使用质量：1150kg；标准配重(前/后)：45/160；档位数(前进/倒退/爬行)：8/2；主变速档位数*副变速档位数/其他档位数：(4+1)*2；发动机与离合器联接方式：直联式；翻倾防护装置（驾驶室或安全框架）：安全框架；转向系型式：机械；传动系变速箱型式：机械平面组成式；主变速箱换档方式：机械有级；副变速箱换档方式：机械有级 | 配套动力型号：YD4R40V1；制造商：扬动股份有限公司；气缸数：4；标定功率(kW)：29.4KW；标定转速（r/min）：2400；排放标准：第三阶段 | 29.4 | 通用类 | T201951510013 | 2024-10-21 | 四川省 | 评阅通过
1639 | 动力机械 | 拖拉机 | 轮式拖拉机 | 40-50马力两轮驱动拖拉机 | 洛阳市煌睿机械制造有限公司 | 轮式拖拉机 | 华宣450 | 标定功率:33.1kW;驱动方式:两轮驱动 ; | 10200 | 10200 | 外廓尺寸(长×宽×高)：3700×1620×2400(至安全架顶)；轴距或履带接地长：1940；常用轮距(前轮/后轮)或轨距：1200/1300；轮距(前轮/后轮)调整方式：可调/可调；最小使用质量：1840；标准配重(前/后)：80/100；档位数(前进/倒退/爬行)：8/2；主变速档位数*副变速档位数/其他档位数：(4+1)×2；发动机与离合器联接方式：直联；起动方式：电起动；翻倾防护装置（驾驶室或安全框架）：安全框架；前照灯型号：SZ550.48.030A/031A；转向系型式：全液压；行车制动系型式：盘式；驻车制动系型式：盘式；前驱动桥型式：两驱；离合器型式：干式，双作用；传动系动力输出轴离合器型式：干式，双作用；传动系变速箱型式：机械平面组成式；主变速箱换档方式：机械有级档；副变速箱换档方式：机械有级档；轮胎型号(前轮/后轮)：6.00-16/12.4-28 | 配套动力型号：YN4H045-32CR；制造商：山东云内动力有限责任公司；气缸数：4；标定功率(kW)：33.1；标定转速（r/min）：2300；排放标准：第三阶段。 | 33.1 | 通用类 | T201900410900 | 2024-12-30 | 河南省 | 评阅通过
1640 | 动力机械 | 拖拉机 | 轮式拖拉机 | 40-50马力两轮驱动拖拉机 | 神牛拖拉机有限公司 | 轮式拖拉机 | SN400 | 标定功率:29.5kW;驱动方式:两轮驱动 ; | 10200 | 10200 | 外廓尺寸(长×宽×高)：3270×1600×2210mm（安全架顶）；轴距：1760mm；常用轮距(前轮/后轮)或轨距：1300/1300；轮距(前轮/后轮)调整方式：可调式；最小使用质量：1553kg；标准配重(前/后)：30/320kg；档位数(前进/倒退/爬行)：8/2；主变速档位数*副变速档位数/其他档位数：（4+1）×2；发动机与离合器联接方式：直联式；起动方式：电起动；翻倾防护装置（驾驶室或安全框架）：安全框架；前照灯型号：ND140X90T-1；转向系型式：机械；行车制动系型式：双盘湿式；驻车制动系型式：棘爪锁定式；前驱动桥型式：可调、管式；离合器型式：常接合干式；传动系动力输出轴离合器型式：/；传动系变速箱型式：直齿平面组成式；主变速箱换档方式：机械有级；副变速箱换档方式：机械有级；轮胎型号(前轮/后轮)：6.00-16/11.2-28。 | 配套动力型号：4D27T31/403；制造商：浙江新柴股份有限公司；气缸数：4；标定功率(kW)：29.5；标定转速（r/min）：2300；排放标准：第Ⅲ阶段。 | 29.5 | 通用类 | T201900511015 | 2024-12-30 | 湖北省 | 评阅通过
1641 | 动力机械 | 拖拉机 | 轮式拖拉机 | 40-50马力两轮驱动拖拉机 | 山东联诚农业装备有限公司 | 轮式拖拉机 | LC400-A | 标定功率:29.5kW;驱动方式:两轮驱动 ; | 10200 | 10200 | 外廓尺寸：3180×1490×2360；轴距1900mm；常用轮距（前轮/后轮）：1135/1200；轮距（前轮/后轮）调整方式：伸缩套管/辐板或轮辋；最小使用质量：1490kg；标准配重（前/后）：30/160；档位数（前进/倒退/爬行）：8/2/0；主变速档位数*副变速档位数/其他档位数：4+1*2；发动机与离合器联接方式：直联；起动方式：电启动；翻倾防护装置（驾驶室或安全框架）：安全框架；前照灯型号：方形35W×12；转向系型式：全液压；行车制动系型式：机械、蹄式；驻车制动系型式：机械式；前驱动桥型式：旱地型；离合器型式：干式、单片、单作用；传动系动力输出轴离合器型式：干式、单片、单作用；传动系变速箱型式：机械平面组成式；主变速箱换挡型式：机械有级档；副变速箱换挡型式：机械有级档；轮胎型号（前轮/后轮）：6.00-16/11.2-28，选配5.00-15/11.2-24、6.50-16/11.2-28 | 配套动力型号：4DW91-40GG33；制造商：一汽解放汽车有限公司无锡柴油机厂；气缸数：4；标定功率（KW）29.5；标定转速（r/min）:2400；排放标准：第三阶段。 | 29.5 | 通用类 | T202043430025 | 2025-04-09 | 山东省 | 评阅通过
1642 | 动力机械 | 拖拉机 | 轮式拖拉机 | 40-50马力两轮驱动拖拉机 | 潍坊泰鸿拖拉机有限公司 | 轮式拖拉机 | TY450 | 标定功率:33.1kW;驱动方式:两轮驱动 ; | 10200 | 9700 | 外廓尺寸(长×宽×高)：3550×1500×2160（至安全架顶）；轴距：1820；常用轮距(前轮/后轮)或轨距：1130/1100；轮距(前轮/后轮)调整方式：有级调节/无级调节；最小使用质量：1425；标准配重(前/后)：42/40；档位数(前进/倒退)：8/2；主变速档位数*副变速档位数/其他档位数：4+1/2/0；发动机与离合器联接方式：直联式；起动方式：电起动；翻倾防护装置（驾驶室或安全框架）：安全框架；前照灯型号：QJDJ-BL-550；转向系型式：全液压；行车制动系型式：蹄式；驻车制动系型式：机械手操纵；前驱动桥型式：旱地型；离合器型式：单片、单作用、常结合；传动系动力输出轴离合器型式：/；传动系变速箱型式：机械平面组成式；主变速箱换档方式：机械有级；副变速箱换档方式：机械有级；轮胎型号(前轮/后轮)：5.50-16/9.50-24 | 4TE45A（山东华源莱动内燃机有限公司；气缸数：4；标定功率（kw）：33.1kw；标定转速（r/min）：2400r/min；排放阶段：CN FC G3 00 0407000020 000002 第三阶段） | 33.1 | 通用类 | 2019TJ585 | 2024-12-23 | 山东省 | 评阅通过
1643 | 动力机械 | 拖拉机 | 轮式拖拉机 | 40-50马力两轮驱动拖拉机 | 江苏常发农业装备股份有限公司 | 轮式拖拉机 | CFC400-J | 标定功率:29.5kW;驱动方式:两轮驱动 ; | 10200 | 10200 | 整机型式：轮式；整机机架型式：无架；整机驱动型式：两驱；外廓尺寸（长×宽×高）mm：3564×1515×2375；轴距mm：1808；轮距（前轮/后轮）mm：前轮1250、1350、1450、1550，后轮1200、1300、1400，选装后轮1200-1640；最小使用质量kg：1760；最大配重（前/后）kg：80/180；最小使用比质量kg/kw：59.7；档位数(前进/倒退)：8/4；主变速箱档位数：4；副变速档位数：（2+1）；发动机与主离合器联结方式：直联式；翻倾防护装置：简易驾驶室；转向系型式：全液压转向；转向系转向操纵机构：方向盘；转向系转向机构型式：前轮转向；变速箱型式：机械平面组成式；主变速箱换挡方式：机械有级挡；副变速箱换挡方式：机械有级挡；轮胎型号：前轮6.00-16、5.50-16、5.00-15/后轮11.2-28、12.4-24、11.2-24；轮胎数量：前轮2个/后轮2个 | 配套动力型号：CF4B40T,制造商：江苏常发农业装备股份有限公司，气缸数：4缸，标定功率：29.5kw，标定转速：2400r/min，排放标准：第三阶段 | 29.5 | 通用类 | T201900320604 | 2024-12-30 | 江苏省 | 评阅通过
1644 | 动力机械 | 拖拉机 | 轮式拖拉机 | 40-50马力两轮驱动拖拉机 | 山东潍坊鲁中拖拉机有限公司 | 轮式拖拉机 | LZ450-A | 标定功率:33.1kW;驱动方式:两轮驱动 ; | 10200 | 10200 | 外廓尺寸(长×宽×高)：3250*1250*2330；轴距或履带接地长：1590；常用轮距(前轮/后轮)或轨距：960/960；轮距(前轮/后轮)调整方式：有级调节/无级调节；最小使用质量：1370；标准配重(前/后)：42/56；档位数(前进/倒退/爬行)：8/2/0；（选装一：8/8/0；选装二：16/4/0）主变速档位数*副变速档位数/其他档位数：(4+1)*2/0；（选装一：4*2*（1+1）/0；选装二：（(4+1)*2*2/0））发动机与离合器联接方式：直联式；起动方式：电启动；翻倾防护装置（驾驶室或安全框架）：安全框架；前照灯型号：18.48.016a；转向系型式：全液压；行车制动系型式：机械、蹄式；驻车制动系型式：机械锁止式；前驱动桥型式：/；离合器型式：干式、单片、常结合式；传动系动力输出轴离合器型式：干式、单片、常结合式；传动系变速箱型式：机械平面组成式；主变速箱换档方式：机械有级挡；副变速箱换档方式：机械有级挡；轮胎型号(前轮/后轮)：6.00-16/11.2-24；（选装：（4.50-12、5.00-14、5.00-16、70/80-12）/（8.30-20、8.3-24、9.5-16、9.5-20、9.5-24、13.6-16、13.2-16）） | 配套动力型号：4TE45A；制造商：山东华源莱动内燃机有限公司；气缸数：4；标定功率(kW)：33.1；标定转速（r/min）：2400；排放标准：第三阶段。 选配一：配套动力型号：4B2-45V32；制造商：安徽全柴动力股份有限公司；气缸数：4；标定功率(kW)：33.1；标定转速（r/min）：2400；排放标准：第三阶段； | 33.1 | 通用类 | T201900320766 | 2024-12-30 | 山东省 | 评阅通过
1645 | 动力机械 | 拖拉机 | 轮式拖拉机 | 40-50马力两轮驱动拖拉机 | 山东潍坊鲁中拖拉机有限公司 | 轮式拖拉机 | LZ400-A | 标定功率:29.5kW;驱动方式:两轮驱动 ; | 10200 | 10200 | 外廓尺寸(长×宽×高)：3250*1250*2330；轴距或履带接地长：1590；常用轮距(前轮/后轮)或轨距：960/960；轮距(前轮/后轮)调整方式：有级调节/无级调节；最小使用质量：1300；标准配重(前/后)：42/56；档位数(前进/倒退/爬行)：8/2/0；（选装一：8/8/0；选装二：16/4/0）主变速档位数*副变速档位数/其他档位数：(4+1)*2/0；（选装一：4*2*（1+1）/0；选装二：(4+1)*2*2/0））发动机与离合器联接方式：直联式； 起动方式：电启动；翻倾防护装置（驾驶室或安全框架）：安全框架；前照灯型号：18.48.016a；转向系型式：全液压；行车制动系型式：机械、蹄式；驻车制动系型式：机械锁止式；前驱动桥型式：/；离合器型式：干式、单片、常结合式；传动系动力输出轴离合器型式：干式、单片、常结合式；传动系变速箱型式：机械平面组成式；主变速箱换档方式：机械有级挡；副变速箱换档方式：机械有级挡；轮胎型号(前轮/后轮)：6.00-16/11.2-24；（选装：（4.50-12、5.00-14、5.00-16、70/80-12）/（8.30-20、8.3-24、9.5-16、9.5-20、9.5-24、13.6-16、13.2-16）） | 配套动力型号：4TE40；制造商：山东华源莱动内燃机有限公司；气缸数：4；标定功率(kW)：29.5；标定转速（r/min）：2400；排放标准：第三阶段。 选配一：配套动力型号：4B2-40V32；制造商：安徽全柴动力股份有限公司；气缸数：4；标定功率(kW)：29.5；标定转速（r/min）：2400；排放标准：第三阶段； | 29.5 | 通用类 | T201900320766 | 2024-12-30 | 山东省 | 评阅通过
1646 | 动力机械 | 拖拉机 | 轮式拖拉机 | 40-50马力两轮驱动拖拉机 | 山东萨丁重工有限公司 | 轮式拖拉机 | SD400 | 标定功率:29.5kW;驱动方式:两轮驱动 ; | 10200 | 10200 | 外廓尺寸(长×宽×高)：3450×1300×2230mm；轴距或履带接地长：1720mm；常用轮距(前轮/后轮)或轨距：960/1020mm；轮距(前轮/后轮)调整方式：有级可调/无级可调；最小使用质量：1446kg；标准配重(前/后)：48/46kg；档位数(前进/倒退/爬行)：8/8/0；主变速档位数*副变速档位数/其他档位数：4/2×(1+1)/0；发动机与离合器联接方式：直联；起动方式：电启动；翻倾防护装置（驾驶室或安全框架）：安全框架；前照灯型号：DB804.471.2；转向系型式：液压转向；行车制动系型式：干式、盘式制动器；驻车制动系型式：盘式、机械式；前驱动桥型式：旱地型；离合器型式：干式、单片、单作用离合器；传动系动力输出轴离合器型式：干式、单片、单作用离合器；传动系变速箱型式：机械平面组成式；主变速箱换档方式：机械有级档；副变速箱换档方式：机械有级档；履带规格（履带式需填写）/；轮胎型号(前轮/后轮)：6.00-16/11.2-24。 | 型号：4B2-40V32，制造商：安徽全柴动力股份有限公司；气缸数：4；标定功率：29.5kw，发动机转速（r/min）：2400；排放标准：国三。 | 29.5 | 通用类 | 鄂2019406 | 2024-11-15 | 山东省 | 评阅通过
1647 | 动力机械 | 拖拉机 | 轮式拖拉机 | 40-50马力两轮驱动拖拉机 | 第一拖拉机股份有限公司 | 轮式拖拉机 | ME400 | 标定功率:29.4kW;驱动方式:两轮驱动 ; | 10200 | 10200 | 外廓尺寸(长×宽×高)：3660×1485×2275（至驾驶室顶）mm、3550×1485×2660（至安全架顶）mm；轴距：1775mm；常用轮距(前轮/后轮)或轨距：1200/1240mm；轮距(前轮/后轮)调整方式：有级可调；最小使用质量：1800kg；标准配重(前/后)：80/100kg；档位数(前进/倒退/爬行)：8/4；主变速档位数*副变速档位数/其他档位数： 4*2+1；发动机与离合器联接方式：直联；起动方式：电启动；翻倾防护装置（驾驶室或安全框架）：安全框架，可选配驾驶室；前照灯型号：SZ550.48.030A/SZ550.48.031A；转向系型式：全液压；行车制动系型式：盘式制动器；驻车制动系型式：机械式；前驱动桥型式：旱地型；离合器型式：9英寸单作用或双作用离合器；传动系动力输出轴离合器型式：干式，摩擦式；主变速箱换档方式：机械有级挡；副变速箱换档方式：机械有级挡；轮胎型号(前轮/后轮)：5.50-16/11.2-28 （选配5.50-16/9.5-24、5.50-16/11.2-24、5.50-16/9.5-28、5.00-16/9.5-24、5.00-16/11.2-24、5.00-16/11.2-28、5.00-16/9.5-28） | 配套动力型号：YD4L40V1；制造商：扬动股份有限公司；气缸数：4；标定功率(kW)：29.4标定转速（r/min）：2400；排放标准：第三阶段。选配一：配套动力型号：4D27T31/403；制造商：浙江新柴股份有限公司；气缸数：4；标定功率(kW)：29.5；标定转速（r/min）：2300；排放标准：第三阶段。选配二：JD4B4M2；制造商：江苏农华智慧农业科技股份有限公司；气缸数 ：4；标定功率(kW)：29.42；标定转速（r/min）：2300；排放标准：第三阶段。 | 29.4 | 通用类 | T201900020206 | 2024-12-30 | 河南省 | 评阅通过
1648 | 动力机械 | 拖拉机 | 轮式拖拉机 | 40-50马力两轮驱动拖拉机 | 山东时风（集团）有限责任公司 | 轮式拖拉机 | SF400-C | 标定功率:30kW;驱动方式:两轮驱动 ; | 10200 | 10000 | 外廓尺寸(长×宽×高)mm：3390×1480×2210；轴距mm：1650；常用轮距(前轮/后轮)mm：1200/1200；轮距(前轮/后轮)调整方式：不可调/翻转钢圈；最小使用质量kg：1330；标准配重(前/后)kg：40/80；档位数(前进/倒退/爬行)：8/2/0；主变速档位数*副变速档位数/其他档位数：4+1/2/0；发动机与离合器联接方式：直连；起动方式：电启动；翻倾防护装置（驾驶室或安全框架）：安全框架；前照灯型号：JZ09-D076-A；转向系型式：全液压；行车制动系型式：干式机械式蹄式；驻车制动系型式：干式机械操纵；前驱动桥型式：旱地水田兼用型；离合器型式：单片干式单作用常结合；传动系动力输出轴离合器型式：非独立式；传动系变速箱型式：机械平面组成式；主变速箱换档方式：机械有级挡；副变速箱换档方式：机械有级挡；轮胎型号(前轮/后轮)：6.00－16/11.2－28选配5.00－15/11.2-24、5.00－15/9.5－20、5.00－15/9.5－24、5.00－15/8.3－24 | 配套动力型号：SD4BW3D1；制造商：江苏四达动力机械集团有限公司；气缸数：4 标定功率(kW)：30；标定转速（r/min）：2400；排放标准：第三阶段。 | 30 | 通用类 | T202037370115 | 2025-07-06 | 山东省 | 评阅通过
1649 | 动力机械 | 拖拉机 | 轮式拖拉机 | 50-60马力两轮驱动拖拉机 | 第一拖拉机股份有限公司 | 轮式拖拉机 | SK500-2 | 标定功率:36.8kW;驱动方式:两轮驱动 ; | 12000 | 12000 | 外廓尺寸(长×宽×高)mm：3600×1560×2400(至安全架顶)，3600×1560×2300(至驾驶室顶)；轴距：1820mm；常用轮距(前轮/后轮)或轨距1200mm/1200mm,；最小使用质量：1600kg，1810kg；标准配重(前/后)kg：80/100；档位数(前进/倒退/爬行)：8/2；主变速档位数*副变速档位数/其他档位数：4+1*2；发动机与离合器联接方式：直联 ；起动方式：电启动；翻倾防护装置（驾驶室或安全框架）：SG254.46.001-1.安全框架,ME404-45G-010.简易驾驶室；转向系型式：全液压；传动系变速箱型式：机械平面组成式；主变速箱换档方式：机械有级档；副变速箱换档方式：机械有级档；轮胎型号(前轮/后轮)：6.0-16/11.2-28,5.0-16,5.5-16/9.5-25,11.2-24 | 配套动力型号：YD4C50V1；制造商：杨动股份有限公司；气缸数：4标定功率(kW)：36.8KW；标定转速（r/min）：2400；排放标准：第三阶段。 | 36.8 | 通用类 | T202000410274 | 2025-07-05 | 河南省 | 评阅通过
1650 | 动力机械 | 拖拉机 | 轮式拖拉机 | 50-60马力两轮驱动拖拉机 | 山东萨丁重工有限公司 | 轮式拖拉机 | SD500 | 标定功率:36.8kW;驱动方式:两轮驱动 ; | 12000 | 12000 | 外廓尺寸(长×宽×高)：3550×1430×2000mm；轴距或履带接地长：1810mm；常用轮距(前轮/后轮)或轨距：1100/1140mm；轮距(前轮/后轮)调整方式：有级可调/无级可调；最小使用质量：1510kg；标准配重(前/后)：50/56kg；档位数(前进/倒退/爬行)：8/8/0；主变速档位数*副变速档位数/其他档位数：4/（1+1）×2/0；发动机与离合器联接方式：直联；起动方式：电启动；翻倾防护装置（驾驶室或安全框架）：安全框架；前照灯型号：DB804.471.2；转向系型式：液压转向；行车制动系型式：干式、盘式制动器；驻车制动系型式：盘式、机械式；前驱动桥型式：旱地型；离合器型式：干式、单片、单作用离合器；传动系动力输出轴离合器型式：干式、单片、单作用离合器；传动系变速箱型式：机械平面组成式；主变速箱换档方式：机械有级档；副变速箱换档方式：机械有级档；履带规格（履带式需填写）/；轮胎型号(前轮/后轮)：6.5-16/11.2-24。 | 型号：4B5-50V32 ；制造商：安徽全柴动力股份有限公司；气缸数：4；功率：36.8kw；标定转速（r/min）：2400；排放标准：国三。 | 36.8 | 通用类 | 2019TJ555 | 2024-12-23 | 山东省 | 评阅通过
1651 | 动力机械 | 拖拉机 | 轮式拖拉机 | 50-60马力两轮驱动拖拉机 | 山东萨丁重工有限公司 | 轮式拖拉机 | SD500G | 标定功率:36.8kW;驱动方式:两轮驱动 ; | 12000 | 12000 | 外廓尺寸(长×宽×高)：2780×1260×2050mm；轴距或履带接地长：1400mm；常用轮距(前轮/后轮)或轨距：960/1000mm；轮距(前轮/后轮)调整方式：有级可调/无级可调；最小使用质量：1365kg；标准配重(前/后)：8/30kg；档位数(前进/倒退/爬行)：8/2/0；主变速档位数*副变速档位数/其他档位数：4+1/2/0；发动机与离合器联接方式：直联；起动方式：电启动；翻倾防护装置（驾驶室或安全框架）：安全框架；前照灯型号：DB804.471.2；转向系型式：液压转向；行车制动系型式：干式、盘式制动器；驻车制动系型式：盘式、机械式；前驱动桥型式：旱地型；离合器型式：干式、单片、单作用离合器；传动系动力输出轴离合器型式：干式、单片、单作用离合器；传动系变速箱型式：机械平面组成式；主变速箱换档方式：机械有级档；副变速箱换档方式：机械有级档；履带规格（履带式需填写）/；轮胎型号(前轮/后轮)：5.00-12/9.5-16。 | 型号：4B5-50V32，制造商：安徽全柴动力股份有限公司，气缸数：4，标定功率：36.8kw，标定转速（r/min）：2400；排放标准：国三。 | 36.8 | 通用类 | 鄂2019407 | 2024-11-15 | 山东省 | 评阅通过
1652 | 动力机械 | 拖拉机 | 轮式拖拉机 | 50-60马力两轮驱动拖拉机 | 山东瑞泽重工有限公司 | 轮式拖拉机 | RC500 | 标定功率:36.75kW;驱动方式:两轮驱动 ; | 12000 | 12000 | 外廓尺寸(长×宽×高)：3515mm×1440mm×2080mm； 轴距或履带接地长：1835mm； 常用轮距(前轮/后轮)或轨距：1100mm/1200mm； 轮距(前轮/后轮)调整方式：有级可调/无级可调； 最小使用质量：1590kg； 标准配重(前/后)：72kg/180kg； 档位数(前进/倒退/爬行)：8/2/0； 主变速档位数*副变速档位数/其他档位数：（4+1）*2； 发动机与离合器联接方式：直联式； 起动方式：电启动； 翻倾防护装置（驾驶室或安全框架）：安全框架； 前照灯型号：TE大灯； 转向系型式：全液压 ； 行车制动系型式：干式、蹄式； 驻车制动系型式：机械式； 前驱动桥型式：旱地型 ； 离合器型式：干式、单作用； 传动系动力输出轴离合器型式：干式、单作用； 传动系变速箱型式：机械平面组成式； 主变速箱换档方式：滑移齿轮+啮合套； 副变速箱换档方式：滑移齿轮+啮合套； 轮胎型号(前轮/后轮)：6.50-16/12.4-28 | 配套动力型号：YD4R50V1；制造商：扬动股份有限公司；气缸数：4；标定功率(kW)：36.75；标定转速（r/min）：2400；排放标准：第三阶段。 | 36.75 | 通用类 | 鄂2020066 | 2025-05-13 | 山东省 | 评阅通过
1653 | 动力机械 | 拖拉机 | 轮式拖拉机 | 50-60马力两轮驱动拖拉机 | 第一拖拉机股份有限公司 | 轮式拖拉机 | SK550 | 标定功率:40.5kW;驱动方式:两轮驱动 ; | 12000 | 12000 | 外廓尺寸(长×宽×高)：3520×1465×2300（至安全架）mm；轴距：1820mm；常用轮距(前轮/后轮)或轨距：1200/1200mm；轮距(前轮/后轮)调整方式：有级可调/可调；最小使用质量：1630kg；标准配重(前/后)：80/80kg；档位数(前进/倒退/爬行)：8/2/0；主变速档位数*副变速档位数/其他档位数：（4+1）/2/0；发动机与离合器联接方式：直联；起动方式：电起动；翻倾防护装置（驾驶室或安全框架）：安全框架；前照灯型号：SZ550.48.030A/031A；转向系型式：全液压转向；行车制动系型式：干式、蹄式；驻车制动系型式：锁定踏板式；前驱动桥型式：旱地型：；离合器型式：单片、干式、单作用；传动系动力输出轴离合器型式：非独立式；传动系变速箱型式：（4+1）×2组成式机械变速箱；主变速箱换档方式：啮合套齿轮；副变速箱换档方式：滑动齿轮；轮胎型号(前轮/后轮)：6.00-16/11.2-24 | 配套动力型号：YD4JZ55C2；制造商：扬动股份有限公司；气缸数：4；标定功率(kW)：40.5；标定转速（r/min）：2300；排放标准：第三阶段。 | 40.5 | 通用类 | 部20180640 | 2022-12-31 | 河南省 | 评阅通过
1654 | 动力机械 | 拖拉机 | 轮式拖拉机 | 50-60马力两轮驱动拖拉机 | 江苏悦达智能农业装备有限公司 | 轮式拖拉机 | YBX500 | 标定功率:36.8kW;驱动方式:两轮驱动 ; | 12000 | 12000 | 外廓尺寸(长×宽×高)mm：3360×1235×2220（至安全架顶）；轴距或履带接地长：1790mm；常用轮距(前轮/后轮)或轨距：1000mm/1050mm；轮距(前轮/后轮)调整方式：调节轮辐/调节轮辐；最小使用质量：1420kg；标准配重(前/后)：48/70kg；档位数(前进/倒退/爬行)：8/2/0；主变速档位数*副变速档位数/其他档位数：4+1/2/0；发动机与离合器联接方式：直联式；起动方式：电起动；翻倾防护装置（驾驶室或安全框架）：454A.45.001安全框架；前照灯型号：C201-025/C201-026型；转向系型式：液压转向；行车制动系型式：蹄式制动器；驻车制动系型式：锯齿式驻车手柄；前驱动桥型式：两轮驱动；离合器型式：单作用/双作用；传动系动力输出轴离合器型式：非独立式；传动系变速箱型式：机械平面组成式；主变速箱换档方式：机械有级档；副变速箱换档方式：机械有级档；履带规格（履带式需填写）；轮胎型号(前轮/后轮)：前轮：5.00-15或6.00-16/后轮11.2-24 | 配套动力型号：4TE50K；制造商：山东华源莱动内燃机有限公司；气缸数：4;标定功率(kW)：36.8；标定转速（r/min）：2400；排放标准：第三阶段。 | 36.8 | 通用类 | T202032320095 | 2025-06-30 | 江苏省 | 评阅通过
1655 | 动力机械 | 拖拉机 | 轮式拖拉机 | 50-60马力两轮驱动拖拉机 | 邢台市同德机械有限公司 | 轮式拖拉机 | XT-550 | 标定功率:40.5kW;驱动方式:两轮驱动 ; | 12000 | 12000 | 外廓尺寸(长×宽×高)mm： 3500×1400×2250；轴距或履带接地长mm：1800；常用轮距(前轮/后轮)或轨距mm：1100/1120；轮距(前轮/后轮)调整方式：有级可调/无级可调；最小使用质量kg：1550；标准配重(前/后)kg：42/45；档位数(前进/倒退/爬行)：8/2/0；主变速档位数*副变速档位数/其他档位数：8/2/0；发动机与离合器联接方式：直连；起动方式：电启动；翻倾防护装置（驾驶室或安全框架）：安全框架；前照灯型号：XT550 FLRL；转向系型式：前轮液压转向；行车制动系型式：干式、蹄式；驻车制动系型式：机械、蹄式；前驱动桥型式：通用型；离合器型式：干式、单作用；传动系动力输出轴离合器型式：干式,机械操纵/；传动系变速箱型式：（4+1）×2组合式；主变速箱换档方式：机械有级变速；副变速箱换档方式：机械有级变速；履带规格（履带式需填写）/；轮胎型号(前轮/后轮)：6.0-16/11.2-24 | 配套动力型号：YD4JZ55C2；制造商：扬动股份有限公司；气缸数：4；标定功率(kW)：40.5；标定转速（r/min）：2300；排放标准：第三阶段。 | 40.5 | 通用类 | T201900430045 | 2024-10-22 | 河北省 | 评阅通过
1656 | 动力机械 | 拖拉机 | 轮式拖拉机 | 50-60马力两轮驱动拖拉机 | 江苏常发农业装备股份有限公司 | 轮式拖拉机 | CFC500-A | 标定功率:36.8kW;驱动方式:两轮驱动 ; | 12000 | 12000 | 整机型式：轮式；整机机架型式：无架；整机驱动型式：两驱；外廓尺寸（长×宽×高）mm：3564×1495×2490；轴距mm：1808；轮距（前轮/后轮）mm：前轮1250、1350、1450、1550，后轮1210、1310、1426，选装后轮1210-1660；最小使用质量kg：1680；最大配重（前/后）kg：120/360；最小使用比质量kg/kw：45.7；档位数(前进/倒退)：16/16；主变速箱档位数：4；副变速档位数：2×（1+1）×2；发动机与主离合器联结方式：直联式；翻倾防护装置：安全框架；转向系型式：全液压转向；转向系转向操纵机构：方向盘；转向系转向机构型式：前轮转向；变速箱型式：机械平面组成式；主变速箱换挡方式：机械有级挡；副变速箱换挡方式：机械有级挡；轮胎型号：前轮6.00-16、5.50-16、5.00-15后轮11.2-28、12.4-24、11.2-24；轮胎数量：前轮2个/后轮2个 | 配套动力型号：CF4B50T-Z,制造商：江苏常发农业装备股份有限公司，气缸数：4缸，标定功率：36.8kw，标定转速：2400r/min排放标准：第三阶段；选配：CF4B50T,制造商：江苏常发农业装备股份有限公司，气缸数：4缸，标定功率：36.8kw，标定转速：2500r/min排放标准：第三阶段 | 36.8 | 通用类 | T201900320604 | 2024-12-30 | 江苏省 | 评阅通过
1657 | 动力机械 | 拖拉机 | 轮式拖拉机 | 50-60马力两轮驱动拖拉机 | 江苏常发农业装备股份有限公司 | 轮式拖拉机 | CFC500-J | 标定功率:36.8kW;驱动方式:两轮驱动 ; | 12000 | 12000 | 整机型式：轮式；整机机架型式：无架；整机驱动型式：两驱；外廓尺寸（长×宽×高）mm：3564×1495×2395；轴距mm：1808；轮距（前轮/后轮）mm：前轮1250、1350、1450、1550，后轮1210、1310、1426，选装后轮1210-1660；最小使用质量kg：1840；最大配重（前/后）kg：120/360；最小使用比质量kg/kw：50；档位数(前进/倒退)：8/4；主变速箱档位数：4；副变速档位数：（2+1）；发动机与主离合器联结方式：直联式；翻倾防护装置：简易驾驶室；转向系型式：全液压转向；转向系转向操纵机构：方向盘；转向系转向机构型式：前轮转向；变速箱型式：机械平面组成式；主变速箱换挡方式：机械有级挡；副变速箱换挡方式：机械有级挡；轮胎型号：前轮6.00-16、5.50-16、5.00-15后轮11.2-28、12.4-24、11.2-24；轮胎数量：前轮2个/后轮2个 | 配套动力型号：CF4B50T-Z,制造商：江苏常发农业装备股份有限公司，气缸数：4缸，标定功率：36.8kw，标定转速：2400r/min排放标准：第三阶段；选配：CF4B50T,制造商：江苏常发农业装备股份有限公司，气缸数：4缸，标定功率：36.8kw，标定转速：2500r/min排放标准：第三阶段 | 36.8 | 通用类 | T201900320604 | 2024-12-30 | 江苏省 | 评阅通过
1658 | 动力机械 | 拖拉机 | 轮式拖拉机 | 50-60马力两轮驱动拖拉机 | 潍坊泰鸿拖拉机有限公司 | 轮式拖拉机 | TH500 | 标定功率:36.8kW;驱动方式:两轮驱动 ; | 12000 | 11500 | 外廓尺寸(长×宽×高)：3100×1450×1970（至安全架顶）；轴距：1820；常用轮距(前轮/后轮)或轨距：960/1155；轮距(前轮/后轮)调整方式：有级调节/无级调节；最小使用质量：1450；标准配重(前/后)：15/60；档位数(前进/倒退)：8/2；主变速档位数*副变速档位数/其他档位数：4+1/2/0；发动机与离合器联接方式：直联式；起动方式：电起动；翻倾防护装置（驾驶室或安全框架）：安全框架；前照灯型号：QJDJ-BL-550；转向系型式：全液压；行车制动系型式：蹄式；驻车制动系型式：机械手操纵；前驱动桥型式：旱地型；离合器型式：干式、单作用、常结合；传动系动力输出轴离合器型式：/；传动系变速箱型式：机械平面组成式；主变速箱换档方式：机械有级挡；副变速箱换档方式：机械有级挡；轮胎型号(前轮/后轮)：6.00-12/9.50-20 | 4B5-50V32（安徽全柴动力股份有限公司、气缸数：4、标定功率（kw）：36.8kw、标定转速（r/min）：2400r/min、排放阶段：CN FC G3 000602000086 000003第三阶段） | 36.8 | 通用类 | T201900370851 | 2024-12-30 | 山东省 | 评阅通过
1659 | 动力机械 | 拖拉机 | 轮式拖拉机 | 50-60马力两轮驱动拖拉机 | 山东时风（集团）有限责任公司 | 轮式拖拉机 | SF500C | 标定功率:36.8kW;驱动方式:两轮驱动 ; | 12000 | 11900 | 外廓尺寸(长×宽×高)mm：3470X1360X2160；轴距mm：1775；常用轮距(前轮/后轮)mm：970/1000；轮距(前轮/后轮)调整方式：伸缩可调/翻转钢圈加滑动可调；最小使用质量kg：1380；标准配重(前/后)kg：60/72；档位数(前进/倒退/爬行)：8/2/0；主变速档位数*副变速档位数/其他档位数：5/2/0；发动机与离合器联接方式：直联；起动方式：电启动；翻倾防护装置（驾驶室或安全框架）：安全框架；前照灯型号：JZ15-D108-A；转向系型式：全液压；行车制动系型式：干式机械式蹄式；驻车制动系型式：干式机械操纵；前驱动桥型式：旱地水田兼用型；离合器型式：单片干式单作用常结合；传动系动力输出轴离合器型式：非独立式；传动系变速箱型式：4+1/2组合式；主变速箱换档方式：滑移齿轮换挡；副变速箱换档方式：滑移齿轮换挡；轮胎型号(前轮/后轮)：（前500-15/后11.2-24） | 配套动力型号：SD4DW3D；制造商：江苏四达机械集团有限公司；气缸数：4 标定功率(kW)：36.8KW；标定转速（r/min）：2400；排放标准：第三阶段。 | 36.8 | 通用类 | 部20190314 | 2023-12-31 | 山东省 | 评阅通过
1660 | 动力机械 | 拖拉机 | 轮式拖拉机 | 50-60马力两轮驱动拖拉机 | 泰安泰山国泰拖拉机制造有限公司 | 轮式拖拉机 | 泰山500D-1 | 标定功率:36.8kW;驱动方式:两轮驱动 ; | 12000 | 12000 | 外廓尺寸(长×宽×高)mm：2900×1640×2200（安全架）（mm）；轴距或履带接地长mm：1370；常用轮距(前轮/后轮)或轨距mm：950/1030；轮距(前轮/后轮)调整方式mm：950、1000、1050/910-1030；最小使用质量kg： 1450；标准配重(前/后)kg：0/240；档位数(前进/倒退/爬行)：8/2；主变速档位数*副变速档位数/其他档位数：4*2+2；发动机与离合器联接方式：直联；起动方式：/；翻倾防护装置（驾驶室或安全框架）：安全框架；前照灯型号：；转向系型式：全液压；行车制动系型式：/；驻车制动系型式：/；前驱动桥型式：/；离合器型式：/；传动系动力输出轴离合器型式：/；传动系变速箱型式：机械平面组成式；主变速箱换档方式：机械有级挡；副变速箱换档方式：机械有级挡；履带规格（履带式需填写）/；轮胎型号(前轮/后轮)：5.00-14/13.6-16 | 配套动力型号：SD4DW3D；制造商：江苏四达动力机械集团有限公司；气缸数：4缸，标定功率(kW)：36.8；标定转速（r/min）：2400；排放标准：第Ⅲ阶段。 | 36.8 | 通用类 | T201900370052 | 2024-10-22 | 山东省 | 评阅通过
1661 | 动力机械 | 拖拉机 | 轮式拖拉机 | 50-60马力两轮驱动拖拉机 | 洛阳市煌睿机械制造有限公司 | 轮式拖拉机 | 华宣500 | 标定功率:36.8kW;驱动方式:两轮驱动 ; | 12000 | 12000 | 外廓尺寸(长×宽×高)：3860×1670×2480（至驾驶室顶），3860×1670×2550（至安全架顶）；轴距或履带接地长：1960；常用轮距(前轮/后轮)或轨距：1300/1400；轮距(前轮/后轮)调整方式：可调/可调；最小使用质量：2240；标准配重(前/后)：120/200；档位数(前进/倒退/爬行)：12/4；主变速档位数*副变速档位数/其他档位数：4×（3+1）；发动机与离合器联接方式：直联；起动方式：电起动；翻倾防护装置（驾驶室或安全框架）：简易驾驶室或安全框架；前照灯型号：SZ550.48.030A/031A；转向系型式：全液压；行车制动系型式：盘式；驻车制动系型式：盘式；前驱动桥型式：两驱；离合器型式：干式，双作用；传动系动力输出轴离合器型式：干式，双作用；传动系变速箱型式：机械平面组成式；主变速箱换档方式：机械有级档；副变速箱换档方式：机械有级档；轮胎型号(前轮/后轮)：6.00-16/13.6-28 | 配套动力型号：4TE50K；制造商：山东华源莱动内燃机有限公司；气缸数：4；标定功率(kW)：36.8；标定转速（r/min）：2400；排放标准：第三阶段 | 36.8 | 通用类 | T201900410897 | 2024-12-30 | 河南省 | 评阅通过
1662 | 动力机械 | 拖拉机 | 轮式拖拉机 | 50-60马力两轮驱动拖拉机 | 潍坊昊田农业装备有限公司 | 轮式拖拉机 | 昊田500 | 标定功率:36.8kW;驱动方式:两轮驱动 ; | 12000 | 11600 | 外廓尺寸(长×宽×高) （mm）：3800×1614×2080（安全架）；轴距或履带接地长（mm）：1995；常用轮距(前轮/后轮)或轨距（mm）：1250/1300；轮距(前轮/后轮)调整方式：有级可调/有级可调；最小使用质量（kg）:1980；标准配重(前/后) （kg）：84/180；档位数(前进/倒退/爬行)：8/8/0；主变速档位数/副变速档位数/其他档位数：4/2×（1+1）/0；发动机与离合器联接方式：直联；起动方式：电启动；翻倾防护装置（驾驶室或安全框架）：安全架、型号800.46.001；前照灯型号：504.48-01；转向系型式：全液压；行车制动系型式：机械蹄式；驻车制动系型式：定位爪制动；前驱动桥型式：旱地型；离合器型式：单片、干式、双作用、常结合；传动系动力输出轴离合器型式：非独立式；传动系变速箱型式：(1+1)×2×4 组成式；主变速箱换档方式：机械有级挡；副变速箱换档方式：机械有级挡；履带规格（履带式需填写）：/；轮胎型号(前轮/后轮)：6.00-16/12.4-28； | 配套动力型号：4TE50；制造商：山东华源莱动内燃机有限公司；气缸数：4；标定功率(kW)：36.8；标定转速（r/min）：2400；排放标准：第三阶段。选装一：配套动力型号：4L68-50G32E；制造商：常柴股份有限公司；气缸数：4；标定功率(kW)：36.8；标定转速（r/min）：2400；排放标准：第三阶段。选装二：配套动力型号：4DW91-50GAG3U；制造商：一汽解放汽车有限公司无锡柴油机厂；气缸数：4；标定功率(kW)：36.8；标定转速（r/min）：2500；排放标准：第三阶段。 | 36.8 | 通用类 | T201900320631 | 2024-12-30 | 山东省 | 评阅通过
1663 | 动力机械 | 拖拉机 | 轮式拖拉机 | 50-60马力两轮驱动拖拉机 | 雷沃重工股份有限公司 | 轮式拖拉机 | M500L-E | 标定功率:36.8kW;驱动方式:两轮驱动 ; | 12000 | 12000 | 外廓尺寸(长×宽×高)mm:3136×1350×2130(安全架顶部)；轴距(mm):1756；常用轮距(前轮/后轮)(mm):1035/1050；轮距(前轮/后轮)调整方式:有级可调/有级可调；最小使用质量(kg): 1420；标准配重(前/后)(kg):23/80(可选装)；档位数(前进/倒退/爬坡):8/2/0；主变速档位数*副变速档位数/其他档位数:4*2/0；发动机与离合器连接方式:直联；起动方式:电启动；翻倾防护装置(驾驶室或安全框架):安全框架；前照灯型号:TL02483020002；转向系型式:前轮液压转向；行车制动系型式:干式、蹄式、机械操纵；驻车制动系型式:机械、盘式；前驱动桥型式:通用型；离合器型式:干式；动力输出轴离合器型式:干式；传动系变速箱型式:机械平面组成式；主变速箱换挡方式:机械有级挡；副变速箱换挡方式:机械有级挡；轮胎型号(前轮/后轮)：5.0-15/13.6-20 | 配套动力型号：4B5-50V32；制造商：安徽全柴动力股份有限公司；气缸数：4；标定功率(kW)：36.8；标定转速（r/min）：2400；排放标准：第三阶段 | 36.8 | 通用类 | T201900510984 | 2024-12-30 | 山东省 | 评阅通过
1664 | 动力机械 | 拖拉机 | 轮式拖拉机 | 50-60马力两轮驱动拖拉机 | 山东山拖凯泰农业装备有限公司 | 轮式拖拉机 | 山拖550D | 标定功率:40.5kW;驱动方式:两轮驱动 ; | 12000 | 11000 | 外廓尺寸(长×宽×高)：3140X1440X2200（安全架）mm ；轴距:1908mm；常用轮距（前轮/后轮）或轨距：1240/1300mm；轮距（前轮/后轮）调整方式：U型管伸缩可调/无级可调；最小使用质量: 1425kg；标准配重(前/后)：45/190kg；档位数(前进/倒退): 8/2；主变速档位数：4+1；副变速档位数/其他档位数：2/0；发动机与主离合器联接方式：直联；起动方式：电启动；翻倾防护装置（驾驶室或安全架）: 554-46-010,两柱式安全框架 ；前照灯型号：中远300 ；转向系型式：全液压转向；行车制动系型式：封闭蹄式；驻车制动系型式：手制动；前驱动桥型式：无 ；离合器型式：单片、干式、单作用、常结合；传动系动力输出轴离合器型式：单片、干式、单作用；传动系变速箱型式：机械平面组成式 ；主变速箱换挡方式：机械有级挡；副变速箱换挡方式：机械有级挡 ；轮胎型号（前轮/后轮）：4.50-12/13.6-16 | 配套动力型号: YD4JZ55C1 ； 制造商:扬动股份有限公司 ；气缸数：4；标定功率（kw）: 40.5 ；标定转速 （r/min): 2400 ;排放标准：第三阶段 | 40.5 | 通用类 | 2019TJ398 | 2024-12-23 | 山东省 | 评阅通过
1665 | 动力机械 | 拖拉机 | 轮式拖拉机 | 50-60马力两轮驱动拖拉机 | 潍坊红柳机械开发有限公司 | 轮式拖拉机 | FBT500 | 标定功率:36.8kW;驱动方式:两轮驱动 ; | 12000 | 12000 | 外廓尺寸(长×宽×高)mm：3140×1290×2080（至安全架）；轴距或履带接地长：1640mm；常用轮距(前轮/后轮)或轨距mm：1000/1000；轮距(前轮/后轮)调整方式：有级可调/无级可调；最小使用质量：1475kg；标准配重(前/后)：0/115kg；档位数(前进/倒退/爬行)：8/2/0；主变速档位数/副变速档位数/其他档位数：4+1/2/0；发动机与离合器联接方式：直联；起动方式：电启动；翻倾防护装置（驾驶室或安全框架）：安全框架；前照灯型号：FT300.48.030；转向系型式：全液压；行车制动系型式：蹄式；驻车制动系型式：手操纵；前驱动桥型式：旱地；离合器型式：单片、干式、单作用离合器；传动系动力输出轴离合器型式：单片、干式、单作用离合器；传动系变速箱型式：（4+1）×2；主变速箱换档方式：机械有级档；副变速箱换档方式：机械有级档 | 动机型号:4B5-50V32；气缸数：4缸；标定转速：2400r/min;发动机功率:36.8KW；发动机制造商:安徽全柴动力股份有限公司；排放阶段：第三阶段（选装：动机型号:4L68；气缸数：4缸；标定转速：2400r/min;发动机功率:36.8KW；发动机制造商:常柴股份有限公司；排放阶段：第三阶段） | 36.8 | 通用类 | T201900320701 | 2024-12-30 | 山东省 | 评阅通过
1666 | 动力机械 | 拖拉机 | 轮式拖拉机 | 60-70马力两轮驱动拖拉机 | 潍坊红柳机械开发有限公司 | 轮式拖拉机 | FBT600 | 标定功率:44.2kW;驱动方式:两轮驱动 ; | 13800 | 13800 | 外廓尺寸(长×宽×高)mm：3140×1290×2080（至安全架）；轴距或履带接地长：1650mm；常用轮距(前轮/后轮)或轨距mm：1000/1000；轮距(前轮/后轮)调整方式：有级可调/无级可调；最小使用质量：1620kg；标准配重(前/后)：0/115kg；档位数(前进/倒退/爬行)：8/2/0；主变速档位数/副变速档位数/其他档位数：4+1/2/0；发动机与离合器联接方式：直联；起动方式：电启动；翻倾防护装置（驾驶室或安全框架）：安全框架；前照灯型号：FT300.48.030；转向系型式：全液压；行车制动系型式：蹄式；驻车制动系型式：手操纵；前驱动桥型式：旱地；离合器型式：单片、干式、单作用离合器；传动系动力输出轴离合器型式：单片、干式、单作用离合器；传动系变速箱型式：（4+1）×2；主变速箱换档方式：机械有级档；副变速箱换档方式：机械有级档 | 发动机型号:4B2-60U32；气缸数：4缸；标定转速：2400r/min;功率:44.2kW；发动机制造商:安徽全柴动力股份有限公司；排放标准：第三阶段；(选装：发动机型号:4G33T-60G31E；气缸数：4缸；标定转速：2400r/min;功率:44.1kW；制造商:常柴股份有限公司；排放标准：第三阶段；发动机型号:4TD60；气缸数：4缸；标定转速：2400r/min;功率:44.1kW；发动机制造商:山东华源莱动内燃机有限公司；排放标准：第三阶段；） | 44.2 | 通用类 | T201900320701 | 2024-12-30 | 山东省 | 评阅通过
1667 | 动力机械 | 拖拉机 | 轮式拖拉机 | 60-70马力两轮驱动拖拉机 | 雷沃重工股份有限公司 | 轮式拖拉机 | M600-B | 标定功率:44.2kW;驱动方式:两轮驱动 ; | 13800 | 13800 | 外廓尺寸(长×宽×高)mm:4030×1730×2640（驾驶室顶部）；轴距(mm):2016；常用轮距(前轮/后轮)(mm):1250/1300；轮距(前轮/后轮)调整方式:不可调/有级可调或无级可调；最小使用质量(kg):2410；标准配重(前/后)(kg):144/360；档位数(前进/倒退/爬坡):12/12/0；主变速档位数*副变速档位数/其他档位数:4*3*(1+1)/0；发动机与离合器连接方式:直联；起动方式:电起动；翻倾防护装置(驾驶室或安全框架)驾驶室；前照灯型号:TB400.483A.1a；转向系型式:前轮液压转向；行车制动系型式:盘式；驻车制动系型式:机械、盘式；前驱动桥型式:通用型；离合器型式:单片、干式、双作用离合器；动力输出轴离合器型式:干式；传动系变速箱型式:机械平面组成式；主变速箱换挡方式:机械有级挡；副变速箱换挡方式:机械有级挡；轮胎型号(前轮/后轮):6.0-16/14.9-28 | 配套动力型号：4C5-60U32；制造商：安徽全柴动力股份有限公司；气缸数：4；标定功率(kW)：44.2；标定转速（r/min）：2400；排放标准：第三阶段 | 44.2 | 通用类 | T201900510987 | 2024-12-30 | 山东省 | 评阅通过
1668 | 动力机械 | 拖拉机 | 轮式拖拉机 | 60-70马力两轮驱动拖拉机 | 潍坊昊田农业装备有限公司 | 轮式拖拉机 | 昊田600 | 标定功率:44.1kW;驱动方式:两轮驱动 ; | 13800 | 13300 | 外廓尺寸(长×宽×高) （mm）：3850×1650×2300（安全架）；轴距或履带接地长（mm）：2020；常用轮距(前轮/后轮)或轨距（mm）：1250/1300；轮距(前轮/后轮)调整方式：有级可调/有级可调；最小使用质量（kg）:2120；标准配重(前/后) （kg）：84/180；档位数(前进/倒退/爬行)：8/8/0；主变速档位数/副变速档位数/其他档位数：4/2×（1+1）/0；发动机与离合器联接方式：直联；起动方式：电启动；翻倾防护装置（驾驶室或安全框架）：安全架、型号800.46.001；前照灯型号：504.48-01；转向系型式：全液压；行车制动系型式：机械蹄式；驻车制动系型式：定位爪制动；前驱动桥型式：旱地型；离合器型式：单片、干式、双作用、常结合；传动系动力输出轴离合器型式：非独立式；传动系变速箱型式：(1+1)×2×4 组成式；主变速箱换档方式：机械有级挡；副变速箱换档方式：机械有级挡；履带规格（履带式需填写）：/；轮胎型号(前轮/后轮)：6.00-16/12.4-28； | 配套动力型号：SD4DW3Z2；制造商：江苏四达动力机械集团有限公司；气缸数：4；标定功率(kW)：44.1；标定转速（r/min）：2400；排放标准：第三阶段。选装一：配套动力型号：4G33T-60G31E；制造商：常柴股份有限公司；气缸数：4；标定功率(kW)：44.1；标定转速（r/min）：2400；排放标准：第三阶段。选装二：配套动力型号：4DW93-60GG3U；制造商：一汽解放汽车有限公司无锡柴油机厂；气缸数：4；标定功率(kW)：44.2；标定转速（r/min）：2400；排放标准：第三阶段。选装三：配套动力型号：YD4JZ60C1；制造商：扬动股份有限公司；气缸数：4；标定功率(kW)：44.1；标定转速（r/min）：2400；排放标准：第三阶段。 | 44.1 | 通用类 | T201900320631 | 2024-12-30 | 山东省 | 评阅通过
1669 | 动力机械 | 拖拉机 | 轮式拖拉机 | 60-70马力两轮驱动拖拉机 | 雷沃重工股份有限公司 | 轮式拖拉机 | M600L-E | 标定功率:44.2kW;驱动方式:两轮驱动 ; | 13800 | 13800 | 外廓尺寸(长×宽×高)mm:3136×1360×2130(安全架顶部)；轴距(mm):1756；常用轮距(前轮/后轮)(mm):1035/1050；轮距(前轮/后轮)调整方式:有级可调/有级可调；最小使用质量(kg):1445；标准配重(前/后)(kg):23/80(可选装)；档位数(前进/倒退/爬坡):8/2/0；主变速档位数*副变速档位数/其他档位数:4*2/0；发动机与离合器连接方式:直联；起动方式:电启动；翻倾防护装置(驾驶室或安全框架):安全框架；前照灯型号:TL02483020002；转向系型式:前轮液压转向；行车制动系型式:干式、蹄式、机械操纵；驻车制动系型式:机械、盘式；前驱动桥型式:通用型；离合器型式:干式；动力输出轴离合器型式:干式；传动系变速箱型式:机械平面组成式；主变速箱换挡方式:机械有级挡；副变速箱换挡方式:机械有级挡；轮胎型号(前轮/后轮)：5.00-15/13.6-20（非标轮胎，轮胎宽度270mm） | 配套动力型号：4B2-60U32；制造商：安徽全柴动力股份有限公司；气缸数：4；标定功率(kW)：44.2；标定转速（r/min）：2400；排放标准：第三阶段 | 44.2 | 通用类 | T201900510984 | 2024-12-30 | 山东省 | 评阅通过
1670 | 动力机械 | 拖拉机 | 轮式拖拉机 | 60-70马力两轮驱动拖拉机 | 洛阳市煌睿机械制造有限公司 | 轮式拖拉机 | 华宣600 | 标定功率:44.5kW;驱动方式:两轮驱动 ; | 13800 | 13800 | 外廓尺寸(长×宽×高)：3860×1800×2700（至驾驶室顶），3860×1800×2610（至安全架顶）；轴距或履带接地长：2000；常用轮距(前轮/后轮)或轨距：1350/1400；轮距(前轮/后轮)调整方式：可调/可调；最小使用质量：2400；标准配重(前/后)：160/300；档位数(前进/倒退/爬行)：12/4；主变速档位数*副变速档位数/其他档位数：4×（3+1）；发动机与离合器联接方式：直联；起动方式：电起动；翻倾防护装置（驾驶室或安全框架）：简易驾驶室或安全框架；前照灯型号：SZ550.48.030A/031A；转向系型式：全液压；行车制动系型式：盘式；驻车制动系型式：盘式；前驱动桥型式：两驱；离合器型式：干式，双作用；传动系动力输出轴离合器型式：干式，双作用；传动系变速箱型式：机械平面组成式；主变速箱换档方式：机械有级档；副变速箱换档方式：机械有级档；轮胎型号(前轮/后轮)：7.5-16/11-32 | 配套动力型号：YN4A065-32CR2；制造商：山东云内动力有限责任公司；气缸数：4；标定功率(kW)：44.5；标定转速（r/min）：2300；排放标准：第三阶段 | 44.5 | 通用类 | T201900410897 | 2024-12-30 | 河南省 | 评阅通过
1671 | 动力机械 | 拖拉机 | 轮式拖拉机 | 60-70马力两轮驱动拖拉机 | 洛阳千年丰农业机械有限公司 | 轮式拖拉机 | 千年丰-600 | 标定功率:44.1kW;驱动方式:两轮驱动 ; | 13800 | 13800 | 外廓尺寸(长×宽×高)：3860×1635×2130mm(至消音器）2670mm（至安全框架）；轴距或履带接地长：1950mm；常用轮距(前轮/后轮)或轨距：1340/1300mm；轮距(前轮/后轮)调整方式：有级可调；最小使用质量：2300kg；标准配重(前/后)：112/200kg；档位数(前进/倒退/爬行)：12/12/0；主变速档位数*副变速档位数/其他档位数：4*3/2；发动机与离合器联接方式：直联；起动方式：电启动；翻倾防护装置（驾驶室或安全框架）：安全框架；前照灯型号：SZ550.48.030A/031A、45/40W双丝灯泡，组合式；转向系型式：全液压；行车制动系型式：机械操纵、双片油浴盘式制动器；驻车制动系型式：锁定踏板式；前驱动桥型式：伸缩式、倒U型管平衡式；离合器型式：干式、单片、蝶形弹簧压紧、独立操作、双作用；传动系动力输出轴离合器型式：后置独立式；传动系变速箱型式：机械平面组成式；主变速箱换档方式：机械有级挡；副变速箱换档方式：机械有级挡；轮胎型号(前轮/后轮)：6.5-16/14.9-28 | 配套动力型号：YD4JZ60C2；制造商：扬动股份有限公司；气缸数：4；标定功率(kW)：44.1；标定转速（r/min）：2300；排放标准：第三阶段。 | 44.1 | 通用类 | T201900410903 | 2024-12-30 | 河南省 | 评阅通过
1672 | 动力机械 | 拖拉机 | 轮式拖拉机 | 60-70马力两轮驱动拖拉机 | 潍坊泰鸿拖拉机有限公司 | 轮式拖拉机 | TH600 | 标定功率:44.1kW;驱动方式:两轮驱动 ; | 13800 | 13200 | 外廓尺寸(长×宽×高)：4130×1830×2370（至安全架顶）；轴距：2025；常用轮距(前轮/后轮)或轨距：1305/1288；轮距(前轮/后轮)调整方式：有级调节/无级调节；最小使用质量：2145；标准配重(前/后)：150/180；档位数(前进/倒退)：12/12；主变速档位数*副变速档位数/其他档位数：4/3/0；发动机与离合器联接方式：直联式；起动方式：电起动；翻倾防护装置（驾驶室或安全框架）：安全框架；前照灯型号：ZH-1-24；转向系型式：全液压；行车制动系型式：盘式；驻车制动系型式：机械手操纵；前驱动桥型式：旱地型；离合器型式：单片、干式、双作用；传动系动力输出轴离合器型式：/；传动系变速箱型式：机械平面组成式；主变速箱换档方式：机械有级；副变速箱换档方式：机械有级；轮胎型号(前轮/后轮)：7.50-16/12.4-28 | 4TD60（山东华源莱动内燃机有限公司、气缸数：4、标定功率（kw）:44.1kw、标定转速（r/min）：2400r/min、排放阶段：CN FC G3 0407 04 0005 第三阶段） | 44.1 | 通用类 | 2019TJ587 | 2024-12-23 | 山东省 | 评阅通过
1673 | 动力机械 | 拖拉机 | 轮式拖拉机 | 60-70马力两轮驱动拖拉机 | 江苏常发农业装备股份有限公司 | 轮式拖拉机 | CFC600B | 标定功率:44.1kW;驱动方式:两轮驱动 ; | 13800 | 13800 | 整机型式：轮式；整机机架型式：无架；整机驱动型式：两驱；外廓尺寸（长×宽×高）mm：3723×1515×2640或3723×1365×2640，选装宽1515-1770或1365-1515；轴距mm：1808；轮距（前轮/后轮）mm：前轮1210、1310、1410、1510或1000、1100、1200，后轮1200或1050，选装后轮1200-1456（无极调节）或1050-1200（无极调节）；最小使用质量kg：1990；标准配重kg：后配重180；最小使用比质量kg/kw：45.1；档位数（前进/倒退）：8/8；主变速档位数：4；副变速档位数：2×（1+1）；发动机与离合器联结方式：直联式；翻倾防护装置：安全架；转向系型式：全液压转向；转向系转向操纵机构：方向盘；转向系转向机构型式：前轮转向；变速箱型式：机械平面组成式；主变速换挡方式：机械有级档；副变速换挡方式：机械有级档；轮胎型号：前轮5.50-16或6.00-16，后轮12.4-28或11.2-28；轮胎数量：前轮2个/后轮2个 | 配套动力型号：CF4B60T-Z,制造商：江苏常发农业装备股份有限公司，气缸数：4缸，标定功率：44.1kw，标定转速：2400r/min，排放标准：第三阶段 | 44.1 | 通用类 | T201932320109 | 2024-12-30 | 江苏省 | 评阅通过
1674 | 动力机械 | 拖拉机 | 轮式拖拉机 | 60-70马力两轮驱动拖拉机 | 邢台市同德机械有限公司 | 轮式拖拉机 | XT-600 | 标定功率:44.1kW;驱动方式:两轮驱动 ; | 13800 | 13800 | 外廓尺寸(长×宽×高)mm： 3500×1400×2250；轴距或履带接地长mm：1800；常用轮距(前轮/后轮)或轨距mm：1100/1145；轮距(前轮/后轮)调整方式：有级可调/无级可调；最小使用质量kg：1650；标准配重(前/后)kg：56/45；档位数(前进/倒退/爬行)：8/2/0；主变速档位数*副变速档位数/其他档位数：8/2/0；发动机与离合器联接方式：直连；起动方式：电启动；翻倾防护装置(驾驶室或安全框架）：安全框架；前照灯型号：XT600 FLRL；转向系型式：前轮液压转向；行车制动系型式：干式、蹄式；驻车制动系型式：机械、蹄式；前驱动桥型式：通用型；离合器型式：干式、单作用；传动系动力输出轴离合器型式：干式,机械操纵/；传动系变速箱型式：（4+1）×2组合式；主变速箱换档方式：机械有级变速；副变速箱换档方式：机械有级变速；履带规格（履带式需填写）/；轮胎型号(前轮/后轮)：6.0-16/11.2-24 | 配套动力型号：YD4JZ60C1；制造商：扬动股份有限公司；气缸数：4；标定功率(kW)：44.1；标定转速（r/min）：2400；排放标准：第三阶段。 | 44.1 | 通用类 | T201900430045 | 2024-10-22 | 河北省 | 评阅通过
1675 | 动力机械 | 拖拉机 | 轮式拖拉机 | 60-70马力两轮驱动拖拉机 | 山东瑞泽重工有限公司 | 轮式拖拉机 | RC600 | 标定功率:44.1kW;驱动方式:两轮驱动 ; | 13800 | 13800 | 外廓尺寸(长×宽×高)：3555mm×1530mm×2150mm； 轴距或履带接地长：1870mm； 常用轮距(前轮/后轮)或轨距：1100mm/1200mm； 轮距(前轮/后轮)调整方式：有级可调/无级可调； 最小使用质量：1590kg； 标准配重(前/后)：72kg/180kg； 档位数(前进/倒退/爬行)：8/2/0； 主变速档位数*副变速档位数/其他档位数：（4+1）*2； 发动机与离合器联接方式：直联式； 起动方式：电启动； 翻倾防护装置（驾驶室或安全框架）：安全框架； 前照灯型号：TE大灯； 转向系型式：全液压 ； 行车制动系型式：干式、蹄式； 驻车制动系型式：机械式； 前驱动桥型式：旱地型 ； 离合器型式：干式、单作用； 传动系动力输出轴离合器型式：干式、单作用； 传动系变速箱型式：机械平面组成式； 主变速箱换档方式：滑移齿轮+啮合套； 副变速箱换档方式：滑移齿轮+啮合套； 轮胎型号(前轮/后轮)：6.50-16/12.4-28 | 配套动力型号：YD4JZ60C2；制造商：扬动股份有限公司；气缸数：4；标定功率(kW)：44.1；标定转速（r/min）：2300；排放标准：第三阶段。 | 44.1 | 通用类 | 鄂2020066 | 2025-05-13 | 山东省 | 评阅通过
1676 | 动力机械 | 拖拉机 | 轮式拖拉机 | 60-70马力两轮驱动拖拉机 | 第一拖拉机股份有限公司 | 轮式拖拉机 | SK600 | 标定功率:44.1kW;驱动方式:两轮驱动 ; | 13800 | 13800 | 外廓尺寸(长×宽×高)mm：3600×1560×2400(至安全架顶)，3600×1560×2300(至驾驶室顶)；轴距：1820mm；常用轮距(前轮/后轮)或轨距1200mm/1200mm,；最小使用质量：1690kg，189kg；标准配重(前/后)kg：80/100；档位数(前进/倒退/爬行)：8/2；主变速档位数*副变速档位数/其他档位数：4+1*2；发动机与离合器联接方式：直联 ；起动方式：电启动；翻倾防护装置（驾驶室或安全框架）：SG254.46.001-1.安全框架,ME404-45G-010.简易驾驶室；转向系型式：全液压；传动系变速箱型式：机械平面组成式；主变速箱换档方式：机械有级档；副变速箱换档方式：机械有级档；履带规格（履带式需填写）；轮胎型号(前轮/后轮)：6.0-16/11.2-28,5.0-16,5.5-16/9.5-24,11.2-24 | 配套动力型号：YD4JZ60C2；制造商：杨动股份有限公司；气缸数：4标定功率(kW)：44.1KW；标定转速（r/min）：2300；排放标准：第三阶段。 | 44.1 | 通用类 | T202000410274 | 2025-07-05 | 河南省 | 评阅通过
1677 | 动力机械 | 拖拉机 | 轮式拖拉机 | 70-80马力两轮驱动拖拉机 | 江苏常发农业装备股份有限公司 | 轮式拖拉机 | CFC700-X | 标定功率:51.5kW;驱动方式:两轮驱动 ; | 19600 | 19600 | 整机型式：轮式；整机机架型式：无架；整机驱动型式：两驱；外廓尺寸（长×宽×高）mm：3530×1525×2570或3530×（1295-1771）×2570（至安全架顶），选装宽1525-1975；轴距mm：1808；轮距（前轮/后轮）mm：前轮1250、1350、1450、1550或1000、1100、1200，后轮1210、1310、1426或980-1456（无极调节），选装后轮1210-1660（无极调节）；最小使用质量kg：2080；标准配重kg：前配重120；最小使用比质量kg/kw：40.4；档位数（前进/倒退）：8/8，选装档位数（前进/倒退/爬行或运输）：8/8/16；主变速档位数：4；副变速档位数：2×（1+1），选装2×（1+1）×2；发动机与离合器联结方式：直联式；翻倾防护装置：安全框架；转向系型式：全液压转向；转向系转向操纵机构：方向盘；转向系转向机构型式：前轮转向；变速箱型式：机械平面组成式；主变速换挡方式：机械有级档；副变速换挡方式：机械有级档；轮胎型号（前轮/后轮）：5.50-16、5.00-15、6.00-16/12.4-28、11.2-24、12.4-24、11.2-28；轮胎数量（前轮/后轮）：2/2 | 配套动力型号：CF4B70T-Z,制造商：江苏常发农业装备股份有限公司，气缸数：4缸，标定功率：51.5kw，标定转速：2400r/min，排放标准：第三阶段 | 51.5 | 通用类 | T202032320067 | 2025-05-28 | 江苏省 | 评阅通过
1678 | 动力机械 | 拖拉机 | 轮式拖拉机 | 70-80马力两轮驱动拖拉机 | 江苏常发农业装备股份有限公司 | 轮式拖拉机 | CFC700B | 标定功率:51.5kW;驱动方式:两轮驱动 ; | 19600 | 19600 | 整机型式：轮式；整机机架型式：无架；整机驱动型式：两驱；外廓尺寸（长×宽×高）mm：3723×1515×2640或3723×1365×2640，选装宽1515-1770或1365-1515；轴距mm：1808；轮距（前轮/后轮）mm：前轮1210、1310、1410、1510或1000、1100、1200，后轮1200或1050，选装后轮1200-1456（无极调节）或1050-1200（无极调节）；最小使用质量kg：1990；标准配重kg：后配重180；最小使用比质量kg/kw：38.6；档位数（前进/倒退）：8/8；主变速档位数：4；副变速档位数：2×（1+1）；发动机与离合器联结方式：直联式；翻倾防护装置：安全架；转向系型式：全液压转向；转向系转向操纵机构：方向盘；转向系转向机构型式：前轮转向；变速箱型式：机械平面组成式；主变速换挡方式：机械有级档；副变速换挡方式：机械有级档；轮胎型号：前轮5.50-16或6.00-16，后轮12.4-28或11.2-28；轮胎数量：前轮2个/后轮2个 | 配套动力型号：CF4B70T-Z,制造商：江苏常发农业装备股份有限公司，气缸数：4缸，标定功率：51.5kw，标定转速：2400r/min，排放标准：第三阶段 | 51.5 | 通用类 | T201932320109 | 2024-12-30 | 江苏省 | 评阅通过
1679 | 动力机械 | 拖拉机 | 轮式拖拉机 | 70-80马力两轮驱动拖拉机 | 常州东风农机集团有限公司 | 轮式拖拉机 | DF700 | 标定功率:51.5kW;驱动方式:两轮驱动 ; | 19600 | 19600 | 外廓尺寸(长×宽×高)(mm):3860×1650(宽：1900八块配重)×2550（高：2500配置安全架）;轴距或履带接地长(mm):2045（可选1925）;常用轮距(前轮/后轮)或轨距(mm):前轮：1300/后轮：1300;轮距(前轮/后轮)调整方式:前轮：幅板调整/后轮：幅板调整;最小使用质量(kg):2400（驾驶室）/2170（安全架）;标准配重(前/后(kg)前：160/后：160:;档位数(前进/倒退/爬行):12/4/0,选装爬行档：24/8/0， 选装梭行档：12/12/0;主变速档位数*副变速档位数/其他档位数:选装爬行档：选装爬行档：4/(3+1)/2 选装梭行档：4/3/(1+1);发动机与离合器联接方式:直联式;起动方式;电起动:;翻倾防护装置(驾驶室或安全框架):驾驶室;前照灯型号:404-11.48.020/021;转向系型式:全液压前轮转向;行车制动系型式:湿式、盘式、人力踏板操纵;驻车制动系型式湿式、盘式、人力手柄操纵:;前驱动桥型式:水旱兼用;离合器型式:干式、蝶形弹簧压紧、联动操纵双作用;传动系动力输出轴离合器型式:后半独立式;传动系变速箱型式;4×（3+1）组成式，装梭形档时为（1+1）×4×3组成式，装爬行档时为4×（3+1）×2组成式：主变速箱换档方式:啮合套换挡;副变速箱换档方式:啮合套换档;履带规格(履带式需填写);轮胎型号(前轮/后轮):前轮：6.0-16、6.5-16/ 后轮：12.4-28，13.6-28，11-32、14.9-28、14.9-30、16.9-30；11-28、12.4-28、11-32（高花） | 配一:配套动力型号:4G33TC制造商:常柴股份有限公司;气缸数:4:标定功率(KW):51.55;标定转速(r/min):2300;排放标准:第三阶段.配二:配套动力型号:YT4B4U23/0515E;制造商:一拖（洛阳）柴油机有限公司;气缸数:4;机标定功率(KW):51.5;标定转速(r/min):2300;排放标准:第三阶段.配套三:配套动力型号:SD4DW3Z;制造商江苏四达动力机械集团有限公司;气缸数:4:标定功率:51.5KW;标定转速(r/min):2300;排放标准:第三阶段.. | 51.5 | 通用类 | 苏农机（2016）第（0395）号 | 2020-12-31 | 江苏省 | 评阅通过
1680 | 动力机械 | 拖拉机 | 轮式拖拉机 | 80-90马力两轮驱动拖拉机 | 常州东风农机集团有限公司 | 轮式拖拉机 | DF800-9 | 标定功率:58.8kW;驱动方式:两轮驱动 ; | 23500 | 23500 | 外廓尺寸(长×宽×高)(mm):4165×1845×2635;轴距或履带接地长(mm):2110;常用轮距(前轮/后轮)或轨距(mm):1420/1490;轮距(前轮/后轮)调整方式:轴管调整/幅板调整;最小使用质量(kg):2760（驾驶室）/2540（安全架）;标准配重(前/后(kg):210/200;档位数(前进/倒退/爬行):12/4/0，选装爬行档:24/8/32，选装梭行档：12/12/0;主变速档位数*副变速档位数/其他档位数:4/（3+1）,选装爬行档：4/（3+1）/2，选装梭行档：4/3/（1+1）;发动机与离合器联接方式:直联式;起动方式;电起动:;翻倾防护装置(驾驶室或安全框架):安全架或驾驶室;前照灯型号:404-11.48.020/021;转向系型式:独立油路、全液压前轮转向;行车制动系型式:湿式、盘式、人力踏板操纵;驻车制动系型式湿式、盘式、人力手柄操纵:;前驱动桥型式:水旱兼用;离合器型式:干式、蝶形弹簧压紧、联动操纵双作用;传动系动力输出轴离合器型式:全独立式;传动系变速箱型式:4×(3+1) 组成式,装梭行档时为(1+1)×4×3组成式，装爬行档时为4×(3+1)×2组成式;主变速箱换档方式:啮合套换档，可选同步器换档;副变速箱换档方式:啮合套换档，可选同步器换档;履带规格(履带式需填写);轮胎型号(前轮/后轮):前轮：6.50-20/7.50-16：后轮14.90-30/11-32（高花） | .配一:配套动力型号:4G33V16-80G31C;制造商:常柴股份有限公司;气缸数:4:标定功率(KW):58.8;标定转速(r/min):2300;排放标准:第三阶段.配二:配套动力型号:YC4DK90-T303;制造商:广西玉柴机器股份有限公司;气缸数:4;机标定功率(KW):58.8;标定转速(r/min):2300;排放标准:第三阶段.配套三:配套动力型号:LR4M5U23/0588E;制造商:一拖（洛阳）柴油机有限公司;气缸数:4:标定功率:58.8KW;标定转速(r/min):2300;排放标准:第三阶段. | 58.8 | 通用类 | 苏农机（2018）第（0038）号 | 2022-12-31 | 江苏省 | 评阅通过
1681 | 动力机械 | 拖拉机 | 轮式拖拉机 | 80-90马力两轮驱动拖拉机 | 泰安泰山国泰拖拉机制造有限公司 | 轮式拖拉机 | 泰山-800B | 标定功率:58.8kW;驱动方式:两轮驱动 ; | 23500 | 23500 | 外廓尺寸(长×宽×高)mm：3940×1740×2755(驾驶室）2650（安全架）；轴距或履带接地长mm：2040；常用轮距(前轮/后轮)或轨距mm：1350/1300；轮距(前轮/后轮)调整方式mm：1350、1450、1550/1300、1400、1500；最小使用质量kg：2480（安全架）、2635（驾驶室）；标准配重(前/后)kg：200/360；档位数(前进/倒退/爬行)：12/12/无；主变速档位数*副变速档位数/其他档位数：4/3/1+1；发动机与离合器联接方式：直联；起动方式：电起动；翻倾防护装置（驾驶室或安全框架）：选装；前照灯型号：TE大灯；转向系型式：前轮液压转向；行车制动系型式：双片油浴盘式制动器；驻车制动系型式：机械手制动；前驱动桥型式：/；离合器型式：干式、双作用；传动系动力输出轴离合器型式：干式、双作用；传动系变速箱型式：4×3×（1+1）组成式；主变速箱换档方式：啮合套换挡；副变速箱换档方式：啮合套换挡；履带规格（履带式需填写）：/；轮胎型号(前轮/后轮)：7.5-16/14.9-30、12.4-28、12.4-32、13.6-24、13.6-28、13.6-32、14.9-24、14.9-26、14.9-28、16.9-24 | 配套动力型号：4K41ZT31/803；制造商：浙江新柴股份有限公司；气缸数：4缸；标定功率(kW)：58.8；标定转速（r/min）：2300；排放标准：第Ⅲ阶段。 | 58.8 | 通用类 | 苏农机（2019）第（0052）号 | 2023-12-31 | 山东省 | 评阅通过
1682 | 动力机械 | 拖拉机 | 轮式拖拉机 | 80-90马力两轮驱动拖拉机 | 泰安泰山国泰拖拉机制造有限公司 | 轮式拖拉机 | 泰山-800FA | 标定功率:58.8kW;驱动方式:两轮驱动 ; | 23500 | 23500 | 外廓尺寸(长×宽×高)mm：3540×1560×2340；轴距或履带接地长mm：1850；常用轮距(前轮/后轮)或轨距mm：1300/1300；轮距(前轮/后轮)调整方式mm：有级可调/无级可调；最小使用质量kg：1660；标准配重(前/后)kg：95/172；档位数(前进/倒退/爬行)：8/2/无；主变速档位数*副变速档位数/其他档位数：4+1/2/无；发动机与离合器联接方式：直联；起动方式：电起动；翻倾防护装置（驾驶室或安全框架）：折叠式；前照灯型号：TE大灯；转向系型式：液压转向；行车制动系型式：脚踏、机械传动、封闭蹄式；驻车制动系型式：机械手制动；前驱动桥型式：/；离合器型式：双片、干式、双作用；传动系动力输出轴离合器型式：双片、干式、双作用；传动系变速箱型式：直齿（4+1）×2组成式；主变速箱换档方式：啮合套换挡；副变速箱换档方式：啮合套换挡；履带规格（履带式需填写）/；轮胎型号(前轮/后轮)：6.00-16/11-32、12.4-28、12.4-24、13.6-24、11.2-28、11.2-24、9.5-24 | 配套动力型号：SD4DWU1；制造商：江苏四达动力机械集团有限公司；气缸数：4缸；标定功率(kW)：58.8；标定转速（r/min）：2400；排放标准：第Ⅲ阶段。 | 58.8 | 通用类 | 苏农机（2019）第（0162）号 | 2023-12-31 | 山东省 | 评阅通过
1683 | 动力机械 | 拖拉机 | 轮式拖拉机 | 80-90马力两轮驱动拖拉机 | 雷沃重工股份有限公司 | 轮式拖拉机 | M800-A | 标定功率:59kW;驱动方式:两轮驱动 ; | 23500 | 23500 | 外廓尺寸(长×宽×高)mm： 4260×1910×2760（驾驶室顶部）；轴距或履带接地长：2273mm；常用轮距(前轮/后轮)或轨距：1500/1530mm；轮距(前轮/后轮)调整方式：有级可调/有级可调；最小使用质量：3290kg；标准配重(前/后)：252/540kg；档位数(前进/倒退/爬行)：10/10/0；主变速档位数*副变速档位数/其他档位数：5/2×（1＋1）；发动机与离合器联接方式：直连；起动方式：电启动；翻倾防护装置（驾驶室或安全框架）：驾驶室、安全框架；前照灯型号：FT600B.48B.031；转向系型式：前轮液压转向；行车制动系型式：干式、盘式，机械操纵；驻车制动系型式：机械、盘式；前驱动桥型式：旱地型 、水田型；离合器型式：干式、双片、双作用；传动系动力输出轴离合器型式：干式；传动系变速箱型式：机械平面组成式；主变速箱换档方式：机械有级挡；副变速箱换档方式：机械有级挡；履带规格（履带式需填写）/；轮胎型号(前轮/后轮)：6.50-20/14.9-30 | 配套动力型号：YC4DK90-T302；制造商：广西玉柴机器股份有限公司；气缸数：4；标定功率(kW)：59；标定转速（r/min）：2200；排放标准：第三阶段; | 59 | 通用类 | T201900510985 | 2024-12-30 | 山东省 | 评阅通过
1684 | 动力机械 | 拖拉机 | 轮式拖拉机 | 80-90马力两轮驱动拖拉机 | 雷沃重工股份有限公司 | 轮式拖拉机 | 现：M800-H（原：M800-E） | 标定功率:59kW;驱动方式:两轮驱动 ; | 23500 | 23500 | 外廓尺寸(长×宽×高)mm：3575×1590×2350；轴距或履带接地长：1900mm；常用轮距(前轮/后轮)或轨距：1160/1200mm；轮距(前轮/后轮)调整方式：有级可调/无级可调；最小使用质量：1665kg；标准配重(前/后)：100/180kg；档位数(前进/倒退/爬行)：8/8/0；主变速档位数*副变速档位数/其他档位数：4*2×(1+1)/0；发动机与离合器联接方式：直连；起动方式：电启动；翻倾防护装置（驾驶室或安全框架）：安全框架；前照灯型号：FT300.48.030；转向系型式：前轮液压转向；行车制动系型式：干式、蹄式；驻车制动系型式：机械式；前驱动桥型式：旱地水田兼用型；离合器型式：单片、干式、单作用；传动系动力输出轴离合器型式：单片、干式、单作用；传动系变速箱型式：4x(1+1)x2组合式；主变速箱换档方式：机械有级变速（啮合套换挡）；副变速箱换档方式：机械有级变速（啮合套换挡）；履带规格（履带式需填写）/；轮胎型号(前轮/后轮)：7.50-16/12.4-28 | 配套动力型号：4B5-80C31；制造商：安徽全柴动力股份有限公司；气缸数：4；标定功率(kW)：59；标定转速（r/min）：2400；排放标准：第三阶段; | 59 | 通用类 | 部20180921 | 2022-12-31 | 山东省 | 评阅通过
1685 | 动力机械 | 拖拉机 | 轮式拖拉机 | 80-90马力两轮驱动拖拉机 | 潍坊红柳机械开发有限公司 | 轮式拖拉机 | FBT800D | 标定功率:58.8kW;驱动方式:两轮驱动 ; | 23500 | 23500 | 外廓尺寸(长×宽×高)mm：3290×1340×2070（至安全架）；轴距或履带接地长：1600mm；常用轮距(前轮/后轮)或轨距mm：9600/1050；轮距(前轮/后轮)调整方式：有级可调/无级可调；最小使用质量：2250kg；标准配重(前/后)：0/120kg；档位数(前进/倒退/爬行)：8/2/0；主变速档位数/副变速档位数/其他档位数：4+1/2/0；发动机与离合器联接方式：直联；起动方式：电启动；翻倾防护装置（驾驶室或安全框架）：安全框架；前照灯型号：ZH-12-003；转向系型式：全液压；行车制动系型式：湿式、盘式制动器；驻车制动系型式：手操纵；前驱动桥型式：旱地；离合器型式：单片、干式、双作用离合器；传动系动力输出轴离合器型式：单片、干式、双作用离合器；传动系变速箱型式：（4+1）×2；主变速箱换档方式：滑移齿轮+啮合套换挡；副变速箱换档方式：啮合套换挡 | 发动机型号：4TD80；气缸数：4缸；标定转速：2400r/min;标定功率：58.8kW；制造商:山东华源莱动内燃机有限公司；排放阶段：第三阶段； | 58.8 | 通用类 | 2019TJ592 | 2024-12-23 | 山东省 | 评阅通过
1686 | 动力机械 | 拖拉机 | 轮式拖拉机 | 90-100马力两轮驱动拖拉机 | 雷沃重工股份有限公司 | 轮式拖拉机 | 现：M900-Y（原：M900-B） | 标定功率:66.2kW;驱动方式:两轮驱动 ; | 27000 | 27000 | 外廓尺寸(长×宽×高)mm： 4240×1795×2725/4240×1795×2560；轴距或履带接地长：2122mm；常用轮距(前轮/后轮)或轨距：1450/1408mm；轮距(前轮/后轮)调整方式：有级可调/有级可调；最小使用质量：2790/2660kg；标准配重(前/后)：0/0；档位数(前进/倒退/爬行)：12/12/0；主变速档位数*副变速档位数/其他档位数：4/3/1+1；发动机与离合器联接方式：直连；起动方式：电启动；翻倾防护装置（驾驶室或安全框架）：驾驶室、安全框架；前照灯型号：TS04483010002(左)、TS04483010003(右)；转向系型式：前轮液压转向；行车制动系型式：湿式、盘式；驻车制动系型式：机械、盘式；前驱动桥型式：旱地型 、水田型；离合器型式：干式、双片、双作用；传动系动力输出轴离合器型式：干式；传动系变速箱型式：4×(1+1)×3组成式；主变速箱换档方式：机械有级变速；副变速箱换档方式：机械有级变速；履带规格（履带式需填写）/；轮胎型号(前轮/后轮)：6.5-20/14.9-30 | 配套动力型号：4C6-90C31；制造商：安徽全柴动力股份有限公司；气缸数：4；标定功率(kW)：66.2；标定转速（r/min）：2400；排放标准：第三阶段。 | 66.2 | 通用类 | 部20171732 | 2021-12-31 | 山东省 | 评阅通过
1687 | 动力机械 | 拖拉机 | 轮式拖拉机 | 90-100马力两轮驱动拖拉机 | 雷沃重工股份有限公司 | 轮式拖拉机 | M900-D | 标定功率:66.2kW;驱动方式:两轮驱动 ; | 27000 | 27000 | 外廓尺寸(长×宽×高)mm：4530×2050×2810 (驾驶室顶部)；轴距或履带接地长：2366mm；常用轮距(前轮/后轮)或轨距：1485/1608mm；轮距(前轮/后轮)调整方式：有级可调/有级可调；最小使用质量：3800kg；整机最大配重(前/后)KG：308/480；档位数(前进/倒退/爬行)：16/8/0；主变速档位数*副变速档位数/其他档位数：4*（2+1）X2/0；发动机与离合器联接方式：直连；起动方式：电启动；翻倾防护装置（驾驶室或安全框架）：驾驶室；前照灯型号：FT600B.48B.031；转向系型式：前轮液压转向；行车制动系型式：湿式、盘式、静液压操纵；驻车制动系型式：机械、盘式；前驱动桥型式：/；离合器型式：干式、双作用；传动系动力输出轴离合器型式：单片、干式、双作用式离合器；传动系变速箱型式：机械平面组成式；主变速箱换档方式：机械有级挡；副变速箱换档方式：机械有级挡；履带规格（履带式需填写）/；轮胎型号(前轮/后轮)：7.50-20/16.9-34 | 配套动力型号：4D3-ETA20；制造商：天津雷沃发动机有限公司；气缸数：4；标定功率(kW)：66.2；标定转速（r/min）：2200；排放标准：第三阶段 | 66.2 | 通用类 | T201900510986 | 2024-12-30 | 山东省 | 评阅通过
1688 | 动力机械 | 拖拉机 | 轮式拖拉机 | 90-100马力两轮驱动拖拉机 | 雷沃重工股份有限公司 | 轮式拖拉机 | M900-DA | 标定功率:66.2kW;驱动方式:两轮驱动 ; | 27000 | 27000 | 外廓尺寸(长×宽×高)mm：4530×2050×2810（安全架顶部）；轴距或履带接地长：2366mm；常用轮距(前轮/后轮)或轨距：1485/1608mm；轮距(前轮/后轮)调整方式：有级可调/有级可调；最小使用质量：3500kg；整机最大配重(前/后)KG：308/480；档位数(前进/倒退/爬行)：16/8/0；主变速档位数*副变速档位数/其他档位数：4*（2+1）X2/0；发动机与离合器联接方式：直连；起动方式：电启动；翻倾防护装置（驾驶室或安全框架）：安全框架；前照灯型号：FT600B.48B.031；转向系型式：前轮液压转向；行车制动系型式：湿式、盘式、静液压操纵；驻车制动系型式：机械、盘式；前驱动桥型式：/；离合器型式：干式、双作用；传动系动力输出轴离合器型式：单片、干式、双作用式离合器；传动系变速箱型式：机械平面组成式；主变速箱换档方式：机械有级挡；副变速箱换档方式：机械有级挡；履带规格（履带式需填写）/；轮胎型号(前轮/后轮)：7.50-20/16.9-34 | 配套动力型号：4D3-ETA20；制造商：天津雷沃发动机有限公司；气缸数：4；标定功率(kW)：66.2；标定转速（r/min）：2200；排放标准：第三阶段 | 66.2 | 通用类 | T201900510986 | 2024-12-30 | 山东省 | 评阅通过
1689 | 动力机械 | 拖拉机 | 轮式拖拉机 | 90-100马力两轮驱动拖拉机 | 常州东风农机集团有限公司 | 轮式拖拉机 | DF900-6 | 标定功率:66.2kW;驱动方式:两轮驱动 ; | 27000 | 27000 | 外廓尺寸(长×宽×高)(mm):4530×2030×2730;轴距或履带接地长(mm):2275;常用轮距(前轮/后轮)或轨距(mm):前轮：1420、后轮：1600;轮距(前轮/后轮)调整方式:前轮：轴管调整、后轮：幅板调整;最小使用质量(kg):驾驶室：3420、选装安全架：3200;标准配重(前/后(kg):前配重：280、后配重：200;档位数(前进/倒退/爬行):前进12、后退12、爬行0;主变速档位数*副变速档位数/其他档位数:4/3/（1+1）;发动机与离合器联接方式:直联式;起动方式;电起动:;翻倾防护装置(驾驶室或安全框架):安全架或驾驶室;前照灯型号:804-6.48.020、804-6.48.021;转向系型式:独立油路、全液压前轮转向;行车制动系型式:湿式、盘式、人力踏板操纵;驻车制动系型式湿式、盘式、人力手柄操纵:;前驱动桥型式:水旱兼用;离合器型式:干式、蝶形弹簧压紧、联动操纵双作用;传动系动力输出轴离合器型式:全独立式;传动系变速箱型式:梭行档（1+1）×4×3组成式，12F+12R主变速箱换档方式:啮合套换档，可选同步器换挡;副变速箱换档方式:啮合套换档，可选同步器换挡;履带规格(履带式需填写);轮胎型号(前轮/后轮):前轮：6.50-20/7.5-16（高花），后轮：16.9-34/16.9-30/14.9-30/11-32（高花） | .配一:配套动力型号:4G33V16-90G31C;制造商:常柴股份有限公司;气缸数:4:标定功率(KW):66.2;标定转速(r/min):2300;排放标准:第三阶段.配二:配套动力型号：YC4DK100-T303;制造商:广西玉柴机器股份有限公司;气缸数:4;机标定功率(KW):66.2;标定转速(r/min):2300;排放标准:第三阶段.配套三:配套动力型号:LR4V5U23/0662E;制造商:一拖（洛阳）柴油机有限公司;气缸数:4:标定功率:66.2KW;标定转速(r/min):2300;排放标准:第三阶段. | 66.2 | 通用类 | 苏农机（2018）第（0032）号 | 2022-12-31 | 江苏省 | 评阅通过
1690 | 动力机械 | 拖拉机 | 轮式拖拉机 | 100马力及以上两轮驱动拖拉机 | 第一拖拉机股份有限公司 | 轮式拖拉机 | LY1100 | 标定功率:81kW;驱动方式:两轮驱动 ; | 29100 | 29100 | 外廓尺寸(长×宽×高)：4360×2260×3030（至消声器顶端）；轴距或履带接地长：2342mm；常用轮距(前轮/后轮)或轨距：1460/1620；轮距(前轮/后轮)调整方式：无级可调；最小使用质量：3397kg；标准配重(前/后)：160kg/400kg；档位数(前进/倒退/爬行)：12F/12R；主变速档位数*副变速档位数/其他档位数：4*3*(1+1)；发动机与离合器联接方式：直联；起动方式：电启动；翻倾防护装置（驾驶室或安全框架）：安全架，选装驾驶室；转向系型式：全液压；主变速箱换档方式：机械有级档；副变速箱换档方式：机械有级档；轮胎型号(前轮/后轮)：7.5-16/14.9-30. | 配套动力型号：LR4M3LU22/0810E；制造商：一拖（洛阳）柴油机有限公司；气缸数：4缸标定功率(kW)：81KW；标定转速（r/min）：2200；排放标准：第三阶段。 | 81 | 通用类 | T201900020257 | 2024-12-30 | 河南省 | 评阅通过
1691 | 动力机械 | 拖拉机 | 轮式拖拉机 | 100马力及以上两轮驱动拖拉机 | 江苏常发农业装备股份有限公司 | 轮式拖拉机 | CFG1100-B | 标定功率:81kW;驱动方式:两轮驱动 ; | 29100 | 29100 | 整机型式：轮式；整机机架型式：无架；整机驱动型式：两驱；外廓尺寸（长×宽×高）mm：4705×2120×2856；轴距mm：2240；轮距（前轮/后轮）mm：前轮1550、1650、1750、1850，后轮1656、1688、1884、2088、；最小使用质量kg：3600；标准配重（前/后）kg：480/540；最小使用比质量kg/kw：44.4；档位数（前进/倒退）：12/12；主变速档位数：4；副变速档位数：3×（1+1）；发动机与离合器联结方式：直联式；翻倾防护装置：安全框架；转向系型式：全液压转向；转向系转向操纵机构：方向盘；转向系转向机构型式：前轮转向；变速箱型式：机械平面组成式；主变速换挡方式：机械有级档；副变速换挡方式：机械有级档；轮胎型号：前轮7.50-20，后轮16.9-34；轮胎数量：前轮2个/后轮2个 | 配套动力型号：YC4A130-T311,制造商：广西玉柴机器股份有限公司，气缸数：4缸，标定功率：81kw，标定转速：2300r/min，排放标准：第三阶段 | 81 | 通用类 | T201900320605 | 2024-12-30 | 江苏省 | 评阅通过
1692 | 动力机械 | 拖拉机 | 轮式拖拉机 | 100马力及以上两轮驱动拖拉机 | 江苏常发农业装备股份有限公司 | 轮式拖拉机 | CFG1100-BJ | 标定功率:81kW;驱动方式:两轮驱动 ; | 29100 | 29100 | 整机型式：轮式；整机机架型式：无架；整机驱动型式：两驱；外廓尺寸（长×宽×高）mm：4705×2120×2924；轴距mm：2240；轮距（前轮/后轮）mm：前轮1550、1650、1750、1850，后轮1656、1688、1884、2088、；最小使用质量kg：3860；标准配重（前/后）kg：480/540；最小使用比质量kg/kw：47.7；档位数（前进/倒退）：12/12；主变速档位数：4；副变速档位数：3×（1+1）；发动机与离合器联结方式：直联式；翻倾防护装置：简易驾驶室；转向系型式：全液压转向；转向系转向操纵机构：方向盘；转向系转向机构型式：前轮转向；变速箱型式：机械平面组成式；主变速换挡方式：机械有级档；副变速换挡方式：机械有级档；轮胎型号：前轮7.50-20，后轮16.9-34；轮胎数量：前轮2个/后轮2个 | 配套动力型号：YC4A130-T311,制造商：广西玉柴机器股份有限公司，气缸数：4缸，标定功率：81kw，标定转速：2300r/min，排放标准：第三阶段 | 81 | 通用类 | T201900320605 | 2024-12-30 | 江苏省 | 评阅通过
1693 | 动力机械 | 拖拉机 | 轮式拖拉机 | 100马力及以上两轮驱动拖拉机 | 洛阳千年丰农业机械有限公司 | 轮式拖拉机 | 千年丰-1100 | 标定功率:81kW;驱动方式:两轮驱动 ; | 29100 | 29100 | 外廓尺寸(长×宽×高)：4515×2100×2820mm（至安全框架）；轴距或履带接地长：2490mm；常用轮距(前轮/后轮)或轨距：1530/1600mm；轮距(前轮/后轮)调整方式：有级可调；最小使用质量：3980kg；标准配重(前/后)：220/320kg；档位数(前进/倒退/爬行)：16/8/0；主变速档位数*副变速档位数/其他档位数：4*3/2；发动机与离合器联接方式：直联；起动方式：电启动；翻倾防护装置（驾驶室或安全框架）：安全框架；前照灯型号：SZ550.48.030A/031A、45/40W双丝灯泡，组合式；转向系型式：全液压；行车制动系型式：静液压操纵、双片油浴盘式制动器；驻车制动系型式：锁定踏板式；前驱动桥型式：伸缩式、倒U型管平衡式；离合器型式：12英寸干式双作用离合器；传动系动力输出轴离合器型式：干式、单片；传动系变速箱型式：机械平面组成式；主变速箱换档方式：机械有级挡；副变速箱换档方式：机械有级挡；轮胎型号(前轮/后轮)：6.5-20/16.9-34 | 配套动力型号：LR6A3ZU22/0810E；制造商：一拖（洛阳）柴油机有限公司；气缸数：6；标定功率(kW)：81；标定转速（r/min）：2200；排放标准：第三阶段。 | 81 | 通用类 | T201900410902 | 2024-12-30 | 河南省 | 评阅通过
1694 | 动力机械 | 拖拉机 | 轮式拖拉机 | 100马力及以上两轮驱动拖拉机 | 洛阳千年丰农业机械有限公司 | 轮式拖拉机 | 千年丰-1000 | 标定功率:73.5kW;驱动方式:两轮驱动 ; | 29100 | 29100 | 外廓尺寸(长×宽×高)：4115×2100×2820mm（至安全框架）；轴距或履带接地长：2220mm；常用轮距(前轮/后轮)或轨距：1530/1620mm；轮距(前轮/后轮)调整方式：有级可调；最小使用质量：3770kg；标准配重(前/后)：220/320kg；档位数(前进/倒退/爬行)：16/8/0；主变速档位数*副变速档位数/其他档位数：4*3/2；发动机与离合器联接方式：直联；起动方式：电启动；翻倾防护装置（驾驶室或安全框架）：安全框架；前照灯型号：SZ550.48.030A/031A、45/40W双丝灯泡，组合式；转向系型式：全液压；行车制动系型式：静液压操纵、双片油浴盘式制动器；驻车制动系型式：锁定踏板式；前驱动桥型式：伸缩式、倒U型管平衡式；离合器型式：12英寸干式双作用离合器；传动系动力输出轴离合器型式：干式、单片；传动系变速箱型式：机械平面组成式；主变速箱换档方式：机械有级挡；副变速箱换档方式：机械有级挡；轮胎型号(前轮/后轮)：6.5-20/16.9-34 | 配套动力型号：LR4B3ZU22/0735E；制造商：一拖（洛阳）柴油机有限公司；气缸数：4；标定功率(kW)：73.5；标定转速（r/min）：2200；排放标准：第三阶段。 | 73.5 | 通用类 | T201900410902 | 2024-12-30 | 河南省 | 评阅通过
1695 | 动力机械 | 拖拉机 | 轮式拖拉机 | 100马力及以上两轮驱动拖拉机 | 江苏常发农业装备股份有限公司 | 轮式拖拉机 | CFG1000-BJ | 标定功率:73.5kW;驱动方式:两轮驱动 ; | 29100 | 29100 | 整机型式：轮式；整机机架型式：无架；整机驱动型式：两驱；外廓尺寸（长×宽×高）mm：4705×2120×2924；轴距mm：2240；轮距（前轮/后轮）mm：前轮1550、1650、1750、1850，后轮1656、1688、1884、2088、；最小使用质量kg：3850；标准配重（前/后）kg：480/540；最小使用比质量kg/kw：52.4；档位数（前进/倒退）：12/12；主变速档位数：4；副变速档位数：3×（1+1）；发动机与离合器联结方式：直联式；翻倾防护装置：简易驾驶室；转向系型式：全液压转向；转向系转向操纵机构：方向盘；转向系转向机构型式：前轮转向；变速箱型式：机械平面组成式；主变速换挡方式：机械有级档；副变速换挡方式：机械有级档；轮胎型号：前轮7.50-20，后轮16.9-34；轮胎数量：前轮2个/后轮2个 | 配套动力型号：YC4A110-T311,制造商：广西玉柴机器股份有限公司，气缸数：4缸，标定功率：73.5kw，标定转速：2300r/min，排放标准：第三阶段 | 73.5 | 通用类 | T201900320605 | 2024-12-30 | 江苏省 | 评阅通过
1696 | 动力机械 | 拖拉机 | 轮式拖拉机 | 100马力及以上两轮驱动拖拉机 | 天津拖拉机制造有限公司 | 轮式拖拉机 | TNE1300-1 | 标定功率:95.6kW;驱动方式:两轮驱动 ; | 29100 | 29100 | 外廓尺寸(长×宽×高)mm：4785×2070×2895 ；轴距或履带接地长mm：2508；常用轮距(前轮/后轮)或轨距mm：1550/1616；轮距(前轮/后轮)调整方式：/；最小使用质量kg：3760；标准配重(前/后)kg：220/160；档位数(前进/倒退/爬行)：16/8/0；主变速档位数*副变速档位数/其他档位数：4/（2+1）×2/0；发动机与离合器联接方式：直联；起动方式：/；翻倾防护装置（驾驶室或安全框架）型号/型式：1854.07.01/封闭驾驶室；前照灯型号：/；转向系型式：全液压；行车制动系型式：/；驻车制动系型式：/；前驱动桥型式：/；离合器型式：/；传动系动力输出轴离合器型式：/；传动系变速箱型式：机械平面组成式；主变速箱换档方式：机械有级挡；副变速箱换档方式：机械有级挡；履带规格（履带式需填写）；轮胎型号(前轮/后轮)：6.5-20/16.9-34 | 配套动力型号：LR6A3ZU23/0956E；制造商：一拖（洛阳）柴油机有限公司；气缸数：6；标定功率(kW)：95.6；标定转速（r/min）：2300；排放标准：第三阶段。 | 95.6 | 通用类 | T201900320803 | 2024-12-30 | 天津市 | 评阅通过
1697 | 动力机械 | 拖拉机 | 轮式拖拉机 | 100马力及以上两轮驱动拖拉机 | 道依茨法尔机械有限公司 | 轮式拖拉机 | SH1200-1 | 标定功率:88.2kW;驱动方式:两轮驱动 ; | 29100 | 29100 | 外廓尺寸（长×宽×高mm）:4640×2100×2860（驾驶室顶）；轴距（mm）：2505；常用轮距（前轮/后轮，mm）: 1510/1620；轮距（前轮/后轮）调整方式：有级可调/有级可调；最小使用质量（kg）:3650；标准配重（前/后，kg）：275/480；档位数（前进/倒退/爬行）：16/8/0；主变速档位数*副变速档位数/其他档位数：4/（2+1）×2/0；发动机与离合器联接方式：直联；起动方式：电启动；翻倾防护装置（驾驶室或安全框架）：简易驾驶室；前照灯型号：2.8039.005.0/2.8039.004.0；转向系型式：全液压转向；行车制动系型式：静液压踏板操纵、盘式制动器；驻车制动系型式：独立机械手制动；前驱动桥型式：旱地型；离合器型式：干式、单片、双作用式；传动系动力输出轴离合器型式：干式单片；传动系变速箱型式：4×(2+1)×2 组成式；主变速箱换档方式：机械有级挡；副变速箱换档方式：机械有级挡；轮胎型号(前轮/后轮)：6.50-20/16.9-34 | 配套动力型号：LR6M5U22/0882E；制造商：一拖（洛阳）柴油机有限公司；气缸数：6；标定功率（kw）：88.2；标定转速（r/min）：2200；排放标准：第三阶段。 | 88.2 | 通用类 | T201900230547 | 2024-12-30 | 山东省 | 评阅通过
1698 | 动力机械 | 拖拉机 | 轮式拖拉机 | 100马力及以上两轮驱动拖拉机 | 山东萨丁重工有限公司 | 轮式拖拉机 | SD1200 | 标定功率:88.2kW;驱动方式:两轮驱动 ; | 29100 | 29100 | 外廓尺寸(长×宽×高)：4450×2160×2880mm；轴距或履带接地长：2230mm；常用轮距(前轮/后轮)或轨距：1550/1730mm；轮距(前轮/后轮)调整方式：有级可调/无级可调；最小使用质量：3860kg；标准配重(前/后)：344/344kg；档位数(前进/倒退/爬行)：16/8/0；主变速档位数*副变速档位数/其他档位数：4/（2+1）×2/0；发动机与离合器联接方式：直联；起动方式：电启动；翻倾防护装置（驾驶室或安全框架）：安全框架；前照灯型号：DB804.471.2；转向系型式：液压转向；行车制动系型式：干式、盘式制动器；驻车制动系型式：盘式、机械式；前驱动桥型式：旱地型；离合器型式：干式、单片、单作用离合器；传动系动力输出轴离合器型式：干式、单片、单作用离合器；传动系变速箱型式：机械平面组成式；主变速箱换档方式：机械有级档；副变速箱换档方式：机械有级档；履带规格（履带式需填写）/；轮胎型号(前轮/后轮)：7.50-20/16.9-34。 | 型号：WP4.1G120E310A，制造商：潍柴动力扬州柴油机有限责任公司，气缸数：4；标定功率：88.2kw，发动机转速（r/min）:2300；排放标准：国三。 | 88.2 | 通用类 | 鄂2019434 | 2024-11-15 | 山东省 | 评阅通过
1699 | 动力机械 | 拖拉机 | 轮式拖拉机 | 100马力及以上两轮驱动拖拉机 | 雷沃重工股份有限公司 | 轮式拖拉机 | M1000-A | 标定功率:73.5kW;驱动方式:两轮驱动 ; | 29100 | 29100 | 外廓尺寸(长×宽×高)mm：4580×2070×2800/4580×2070×3000；轴距或履带接地长：2310mm；常用轮距(前轮/后轮)或轨距：1600/1630mm；轮距(前轮/后轮)调整方式：有级可调/有级可调；最小使用质量：3800/3600kg；标准配重(前/后)：0/0；档位数(前进/倒退/爬行)：10/10/0；主变速档位数*副变速档位数/其他档位数：5/2/1+1；发动机与离合器联接方式：直连；起动方式：电启动；翻倾防护装置（驾驶室或安全框架）：驾驶室/安全框架；前照灯型号：TS06483010002(左) 、TS06483010003(右)；转向系型式：前轮液压转向；行车制动系型式：湿式、盘式、机械操纵；驻车制动系型式：机械、盘式；前驱动桥型式：通用型；离合器型式：干式、双作用；传动系动力输出轴离合器型式：干式；传动系变速箱型式：5×2×(1+1)组成式；主变速箱换档方式：机械有级变速；副变速箱换档方式：机械有级变速；履带规格（履带式需填写）/；轮胎型号(前轮/后轮)：7.50-20/16.9-34 | 配套动力型号：YC4A110-T300；制造商：广西玉柴机器股份有限公司；气缸数：4；标定功率(kW)：73.5；标定转速（r/min）：2200；排放标准：第三阶段。 | 73.5 | 通用类 | 部20180600 | 2022-12-31 | 山东省 | 评阅通过
1700 | 动力机械 | 拖拉机 | 轮式拖拉机 | 100马力及以上两轮驱动拖拉机 | 雷沃重工股份有限公司 | 轮式拖拉机 | M1600-D | 标定功率:117.6kW;驱动方式:两轮驱动 ; | 29100 | 29100 | 外廓尺寸(长×宽×高)mm：5000×2215×3000/5000×2215×3100；轴距或履带接地长：2700mm；常用轮距(前轮/后轮)或轨距：1485/1750mm；轮距(前轮/后轮)调整方式：有级可调/无级可调；最小使用质量：4500/4800kg；标准配重(前/后)： 440/480kg；档位数(前进/倒退/爬行)：16/8/0；主变速档位数*副变速档位数/其他档位数：4*（2＋1）×2/0；发动机与离合器联接方式：直连；起动方式：电启动；翻倾防护装置（驾驶室或安全框架）：驾驶室；前照灯型号：TS06483010002、TS06483010003；转向系型式：前轮液压转向；行车制动系型式：湿式、盘式、双管路、静液压操纵；驻车制动系型式：机械、盘式；前驱动桥型式：旱地型 、水田型；离合器型式：干式；传动系动力输出轴离合器型式：干式；传动系变速箱型式：4×（2+1）×2组成式；主变速箱换档方式：机械有级变速；副变速箱换档方式：机械有级变速；履带规格（履带式需填写）/；轮胎型号(前轮/后轮)：7.50-20/18.4-38 | 配套动力型号：6D3-ETA23；制造商：天津雷沃发动机有限公司；气缸数：6；标定功率(kW)：117.6；标定转速（r/min）：2200；排放标准：第三阶段。 | 117.6 | 通用类 | 部20190221 | 2023-12-31 | 山东省 | 评阅通过
1701 | 动力机械 | 拖拉机 | 轮式拖拉机 | 100马力及以上两轮驱动拖拉机 | 道依茨法尔机械有限公司 | 轮式拖拉机 | CD1200-1 | 标定功率:88.2kW;驱动方式:两轮驱动 ; | 29100 | 29100 | 外廓尺寸(长×宽×高mm)：4370×2100×2860（安全架顶）/4370×2100×2860（空滤器顶）；轴距或履带接地长：2270mm；常用轮距(前轮/后轮)或轨距：1510/1620mm；轮距(前轮/后轮)调整方式：有级可调/有级可调；最小使用质量：4100kg（驾驶室）、4000kg（安全框架）；标准配重(前/后)：275/480kg；档位数(前进/倒退/爬行)：16/8/0；主变速档位数*副变速档位数/其他档位数：4*（2+1）×2/0；发动机与离合器联接方式：直联；起动方式：电启动；翻倾防护装置（驾驶室或安全框架）：简易驾驶室；前照灯型号：2.8039.005.0/2.8039.004.0；转向系型式：全液压；行车制动系型式：静液压踏板操纵、盘式制动器；驻车制动系型式：独立机械手制动；前驱动桥型式：旱地型；离合器型式：干式、单片、双作用式；传动系动力输出轴离合器型式：干式单片；传动系变速箱型式：4×(2+1) ×2 组成式；主变速箱换档方式：机械有级挡；副变速箱换档方式：机械有级挡；履带规格（履带式需填写）；轮胎型号(前轮/后轮)：7.50-20/16.9-34 | 配套动力型号：YC4A140-T303；制造商：广西玉柴机器股份有限公司；气缸数：4；标定功率（kw）：88.2；标定转速（r/min）：2200；排放标准：第三阶段。 | 88.2 | 通用类 | T202000230176 | 2025-07-05 | 山东省 | 评阅通过
1702 | 动力机械 | 拖拉机 | 轮式拖拉机 | 100马力及以上两轮驱动拖拉机 | 雷沃重工股份有限公司 | 轮式拖拉机 | M1400-XS | 标定功率:102.9kW;驱动方式:两轮驱动 ; | 29100 | 29100 | 外廓尺寸(长×宽×高)：5000×2050×2900（安全架顶部）/5000×2050×3100（空滤器顶部）；轴距或履带接地长：2600；常用轮距(前轮/后轮)或轨距： 1485/1620；轮距(前轮/后轮)调整方式：有级可调/有级可调；最小使用质量kg：3575/3875；标准配重(前/后)：440/320；档位数(前进/倒退/爬行)：12/12/0；主变速档位数*副变速档位数/其他档位数：4/3x（1+1）；发动机与离合器联接方式：直连；起动方式：电启动；翻倾防护装置（驾驶室或安全框架）：驾驶室/安全框架；前照灯型号：/；转向系型式：前轮液压转向；行车制动系型式：湿式、盘式；驻车制动系型式：机械、盘式；前驱动桥型式：旱地型 、水田型；离合器型式：干式；传动系动力输出轴离合器型式：干式；传动系变速箱型式：4×(1+1)×3组合式；主变速箱换档方式：机械有级变速；副变速箱换档方式：机械有级变速；履带规格（履带式需填写）/；轮胎型号(前轮/后轮)：7.50-20/16.9-34、14.9-30、16.9-30、12-38、11-32（水田）、14.9-30（水田）、11-38（水田）13.6-38（水田）、16.9-34（水田）. | 配套动力型号：6D3-ETA21；制造商：天津雷沃发动机有限公司；气缸数：6；标定功率(kW)：102.9；标定转速（r/min）：2200；排放标准：第三阶段; | 102.9 | 通用类 | T202000370256 | 2025-07-05 | 山东省 | 评阅通过
1703 | 动力机械 | 拖拉机 | 轮式拖拉机 | 100马力及以上两轮驱动拖拉机 | 雷沃重工股份有限公司 | 轮式拖拉机 | M1400-X | 标定功率:102.9kW;驱动方式:两轮驱动 ; | 29100 | 29100 | 外廓尺寸(长×宽×高)mm：4590×2050×2900（安全架顶部）/4590×2050×2990（空滤器顶部）；轴距或履带接地长：2300mm；常用轮距(前轮/后轮)或轨距： 1485/1620；轮距(前轮/后轮)调整方式：有级可调/有级可调；最小使用质量：3575/3875kg；标准配重(前/后)：440/320；档位数(前进/倒退/爬行)：12/12/0；主变速档位数*副变速档位数/其他档位数：4/3x（1+1）；发动机与离合器联接方式：直连；起动方式：电启动；翻倾防护装置（驾驶室或安全框架）：驾驶室/安全框架；前照灯型号：/；转向系型式：前轮液压转向；行车制动系型式：湿式、盘式；驻车制动系型式：机械、盘式；前驱动桥型式：旱地型 、水田型；离合器型式：干式；传动系动力输出轴离合器型式：干式；传动系变速箱型式：4×(1+1)×3组合式；主变速箱换档方式：机械有级变速；副变速箱换档方式：机械有级变速；履带规格（履带式需填写）/；轮胎型号(前轮/后轮)：7.50-20/16.9-34、14.9-30、16.9-30、12-38、11-32（水田）、14.9-30（水田）、11-38（水田）13.6-38（水田）、16.9-34（水田）. | 配套动力型号：4D3-ETA13；制造商：天津雷沃发动机有限公司；气缸数：4；标定功率(kW)：102.9；标定转速（r/min）：2200；排放标准：第三阶段; | 102.9 | 通用类 | T202000370256 | 2025-07-05 | 山东省 | 评阅通过
1704 | 动力机械 | 拖拉机 | 轮式拖拉机 | 20-30马力四轮驱动拖拉机 | 神牛拖拉机有限公司 | 轮式拖拉机 | SN284 | 标定功率:20.6kW;驱动方式:四轮驱动 ; | 6200 | 6200 | 外廓尺寸(长×宽×高)：2900×1400×2210mm（安全架顶）；轴距：1630mm；常用轮距(前轮/后轮)或轨距：1240/1300；轮距(前轮/后轮)调整方式：可调式；最小使用质量：1463kg；标准配重(前/后)：30/240kg；档位数(前进/倒退/爬行)：8/2；主变速档位数*副变速档位数/其他档位数：（4+1）×2；发动机与离合器联接方式：直联式；起动方式：电起动；翻倾防护装置（驾驶室或安全框架）：安全框架；前照灯型号：ND140X90T-1；转向系型式：全液压；行车制动系型式：常接合干式；驻车制动系型式：棘爪锁定式；前驱动桥型式：可调、管式；离合器型式：常接合干式；传动系动力输出轴离合器型式：/；传动系变速箱型式：直齿平面组成式；主变速箱换档方式：机械有级；副变速箱换档方式：机械有级；轮胎型号(前轮/后轮)：6.00-16/9.5-24。 | 配套动力型号：SL2100DKT-3；制造商：福建力佳股份有限公司；气缸数：2；标定功率(kW)：20.6；标定转速（r/min）：2200；排放标准：第Ⅲ阶段。 | 20.6 | 通用类 | T201900511017 | 2024-12-30 | 湖北省 | 评阅通过
1705 | 动力机械 | 拖拉机 | 轮式拖拉机 | 30-40马力四轮驱动拖拉机 | 神牛拖拉机有限公司 | 轮式拖拉机 | SN304 | 标定功率:22.1kW;驱动方式:四轮驱动 ; | 11600 | 11600 | 外廓尺寸(长×宽×高)：2900×1410×2210mm（安全架顶）；轴距：1630mm；常用轮距(前轮/后轮)或轨距：1240/1300；轮距(前轮/后轮)调整方式：可调式；最小使用质量：1493kg；标准配重(前/后)：30/240kg；档位数(前进/倒退/爬行)：8/2；主变速档位数*副变速档位数/其他档位数：（4+1）×2；发动机与离合器联接方式：直联式；起动方式：电起动；翻倾防护装置（驾驶室或安全框架）：安全框架；前照灯型号：ND140X90T-1；转向系型式：全液压；行车制动系型式：常接合干式；驻车制动系型式：棘爪锁定式；前驱动桥型式：可调、管式；离合器型式：常接合干式；传动系动力输出轴离合器型式：/；传动系变速箱型式：直齿平面组成式；主变速箱换档方式：机械有级；副变速箱换档方式：机械有级；轮胎型号(前轮/后轮)：6.50-16/11.2-24。 | 配套动力型号：SL2105DKT-2；制造商：福建力佳股份有限公司；气缸数：2；标定功率(kW)：22.1；标定转速（r/min）：2200；排放标准：第Ⅲ阶段。 | 22.1 | 通用类 | T201900511017 | 2024-12-30 | 湖北省 | 评阅通过
1706 | 动力机械 | 拖拉机 | 轮式拖拉机 | 30-40马力四轮驱动拖拉机 | 泰安泰山国泰拖拉机制造有限公司 | 轮式拖拉机 | 泰山354-B | 标定功率:26kW;驱动方式:四轮驱动 ; | 11600 | 11600 | 外廓尺寸(长×宽×高)mm：3500×1530×2240(安全框架顶)；轴距或履带接地长mm：1750；常用轮距(前轮/后轮)或轨距mm：1250/1300；轮距(前轮/后轮)调整方式mm：1250/1100-1300；最小使用质量kg：1520；标准配重(前/后)kg：54/192；档位数(前进/倒退/爬行)：8/2；主变速档位数*副变速档位数/其他档位数：（4+1）*2；发动机与离合器联接方式：直联；起动方式：/；翻倾防护装置（驾驶室或安全框架）：安全框架；前照灯型号：/；转向系型式：全液压；行车制动系型式：/；驻车制动系型式：/；前驱动桥型式：/；离合器型式：/；传动系动力输出轴离合器型式：/；传动系变速箱型式：机械平面组成式；主变速箱换档方式：机械有级挡；副变速箱换档方式：机械有级挡；履带规格（履带式需填写）/；轮胎型号(前轮/后轮)：7.50-16/12.4-24 | 配套动力型号：SD4AW3D；制造商：江苏四达动力机械集团有限公司；气缸数：4缸；标定功率(kW)：26；标定转速（r/min）：2400；排放标准：第Ⅲ阶段。 | 26 | 通用类 | T201900430940 | 2024-12-30 | 山东省 | 评阅通过
1707 | 动力机械 | 拖拉机 | 轮式拖拉机 | 30-40马力四轮驱动拖拉机 | 山东联诚农业装备有限公司 | 轮式拖拉机 | LC354-A | 标定功率:25.8kW;驱动方式:四轮驱动 ; | 11600 | 11600 | 外廓尺寸：3230×1490×2360；轴距1880mm；常用轮距（前轮/后轮）：1230/1200；轮距（前轮/后轮）调整方式：不可调/可调节；最小使用质量：1680kg；标准配重（前/后）：30/160；档位数（前进/倒退/爬行）：8/2/0；主变速档位数*副变速档位数/其他档位数：4+1*2；发动机与离合器联接方式：直联；起动方式：电启动；翻倾防护装置（驾驶室或安全框架）：安全框架；前照灯型号：方形35W×12；转向系型式：全液压；行车制动系型式：机械、蹄式；驻车制动系型式：机械式；前驱动桥型式：旱地型；离合器型式：干式、单片、单作用；传动系动力输出轴离合器型式：干式、单片、单作用；传动系变速箱型式：机械平面组成式；主变速箱换挡型式：机械有级档；副变速箱换挡型式：机械有级档；轮胎型号（前轮/后轮）：7.50-16/11.2-28，选配6.00-16/11.2-24、6.50-16/11.2-24 | 配套动力型号：4TE35A；制造商：山东华源莱动内燃机有限公司；气缸数：4；标定功率（KW）25.8；标定转速（r/min）:2400；排放标准：第三阶段。 | 25.8 | 通用类 | T202043430024 | 2025-04-09 | 山东省 | 评阅通过
1708 | 动力机械 | 拖拉机 | 轮式拖拉机 | 30-40马力四轮驱动拖拉机 | 泰安泰山国泰拖拉机制造有限公司 | 轮式拖拉机 | 泰山-354 | 标定功率:26kW;驱动方式:四轮驱动 ; | 11600 | 11600 | 外廓尺寸(长×宽×高)mm：3370×1600×2270（安全架）；轴距或履带接地长mm：1930；常用轮距(前轮/后轮)或轨距mm：1300/1270；轮距(前轮/后轮)调整方式mm：1200、1300/1270、1370；最小使用质量kg：1660；标准配重(前/后)kg：32/170；档位数(前进/倒退/爬行)：8/2；主变速档位数*副变速档位数/其他档位数：（4+1）*2；发动机与离合器联接方式：直联；起动方式：/；翻倾防护装置（驾驶室或安全框架）：安全框架；前照灯型号：/；转向系型式：全液压；行车制动系型式：/；驻车制动系型式：/；前驱动桥型式：/；离合器型式：/；传动系动力输出轴离合器型式：/；传动系变速箱型式：机械平面组成式；主变速箱换档方式：机械有级挡；副变速箱换档方式：机械有级挡；履带规格（履带式需填写）/；轮胎型号(前轮/后轮)：7.50-16/12.4-28 | 配套动力型号：SD4AW3D；制造商：江苏四达动力机械集团有限公司；气缸数：4缸；标定功率(kW)：26；标定转速（r/min）：2400；排放标准：第Ⅲ阶段。 | 26 | 通用类 | T201900370875 | 2024-12-30 | 山东省 | 评阅通过
1709 | 动力机械 | 拖拉机 | 轮式拖拉机 | 30-40马力四轮驱动拖拉机 | 山东时风（集团）有限责任公司 | 轮式拖拉机 | SF354-1 | 标定功率:25.7kW;驱动方式:四轮驱动 ; | 11600 | 11500 | 外廓尺寸(长×宽×高)mm：3580X1485X2150；轴距mm：1895；常用轮距(前轮/后轮)mm：1240/1200；轮距(前轮/后轮)调整方式：不可调/翻转钢圈；最小使用质量kg：1580；标准配重(前/后)kg：60/80；档位数(前进/倒退/爬行)：8/2/0；主变速档位数*副变速档位数/其他档位数：；发动机与离合器联接方式：直联；起动方式：电启动；翻倾防护装置（驾驶室或安全框架）：安全框架；前照灯型号：JZ09-D076-A；转向系型式：前轮球面蜗杆；行车制动系型式：干式机械式蹄式；驻车制动系型式：干式机械操纵；前驱动桥型式：旱地水田兼用型；离合器型式：单片干式单作用常结合；传动系动力输出轴离合器型式：非独立式；传动系变速箱型式：4+1/2组成式；主变速箱换档方式：直齿滑动齿轮；副变速箱换档方式：直齿滑动齿轮；轮胎型号(前轮/后轮)：7.5-16/11.2-24 | 配套动力型号：ZN485T；制造商：常柴股份有限公司；气缸数：4 标定功率(kW)：25.7；标定转速（r/min）：2350；排放标准：第三阶段。 | 25.7 | 通用类 | T201900220488 | 2024-12-30 | 山东省 | 评阅通过
1710 | 动力机械 | 拖拉机 | 轮式拖拉机 | 30-40马力四轮驱动拖拉机 | 第一拖拉机股份有限公司 | 轮式拖拉机 | SK354 | 标定功率:25.8kW;驱动方式:四轮驱动 ; | 11600 | 11600 | 外廓尺寸(长×宽×高)：3600×1550×2410（至安全架顶）mm；轴距：1810；常用轮距(前轮/后轮)或轨距：1100/1200mm；轮距(前轮/后轮)调整方式：不可调/可调；最小使用质量：1540kg；标准配重(前/后)：80/80kg；档位数(前进/倒退/爬行)8/2：；主变速档位数*副变速档位数/其他档位数：4+1*2；发动机与离合器联接方式：直联；起动方式：电启动;；翻倾防护装置（驾驶室或安全框架）：安全框架；前照灯型号：SZ550.48.030A/031A；转向系型式：全液压；行车制动系型式：干式、蹄式、制动器；驻车制动系型式：机械式；前驱动桥型式：旱地型；离合器型式：9英寸干式单作用；传动系动力输出轴离合器型式：半独立式；传动系变速箱型式：（4+1）*2组成式机械变速箱；主变速箱换档方式：机械有级挡；副变速箱换档方式：机械有级挡；轮胎型号(前轮/后轮)：7.50-16/11.2-28（选装6.50-16/11.2-24、6.0-16/9.5-24） | 配套动力型号：YD4R35V1；制造商：扬动股份有限公司；气缸数：4；标定功率(kW)：25.8；标定转速（r/min）：2400；排放标准：第三阶段。 | 25.8 | 通用类 | T201900020207 | 2024-12-30 | 河南省 | 评阅通过
1711 | 动力机械 | 拖拉机 | 轮式拖拉机 | 30-40马力四轮驱动拖拉机 | 浙拖奔野（宁波）拖拉机制造有限公司 | 轮式拖拉机 | ZT354 | 标定功率:25.8kW;驱动方式:四轮驱动 ; | 11600 | 11600 | 外廓尺寸（mm）：长3150×宽1400×高2410；轴距（mm）：1780；常用轮距（前轮/后轮mm）：1200/1230；轮距（前轮/后轮）调整方式：固定轮距式/有级可调式；最小使用质量（kg）：1490；标准配重（前/后kg）：50/80；档位数（前进/倒退/爬行）：8/2/0；主变速档位数×副变速档位数/其他档位数：5×2/0；发动机与离合器联接方式：直接传动；起动方式：电启动；翻倾防护装置（驾驶室或安全框架）：两柱折叠式安全框架；前照灯型号：250.48.023；转向系型式：液压转向；行车制动系型式：干式、蹄式制动器；驻车制动系型式：棘齿锁止式；前驱动桥型式：旱地、水田型；离合器型式：干式、常接合、单作用、单片；传动系动力输出轴离合器型式：机械啮合套；传动系变速箱型式：（4+1）×2组成式；主变速箱换档方式：滑动齿轮换档；副变速箱换档方式：滑动齿轮换档；轮胎型号（前轮/后轮）：6.00-16/11.2-24 | 发动机型号：4N23T31/353；制造商：浙江新柴股份有限公司；气缸数：4；标定功率：25.8kW；标定转速：2300r/min； 排放标准：第Ⅲ阶段。 | 25.8 | 通用类 | 部20170677 | 2021-12-31 | 浙江省 | 评阅通过
1712 | 动力机械 | 拖拉机 | 轮式拖拉机 | 30-40马力四轮驱动拖拉机 | 江苏常发农业装备股份有限公司 | 轮式拖拉机 | CFA304 | 标定功率:22.1kW;驱动方式:四轮驱动 ; | 11600 | 11600 | 型式：四轮驱动；外廓尺寸（长×宽×高）：3206mm×1440mm×1980mm；轴距：1595mm；轮距（前轮/后轮）：前轮1150mm，后轮1035-1406mm，选装后轮1000-1400mm；轮距（前轮/后轮）调整方式：前轮定值、后轮有级调节或后轮无极调节；最小使用质量：1270kg；标准配重（前/后）：80kg/180kg；档位数(前进/倒退/爬行)：9/3/0；主变速档位数/副变速档位数/其他档位数：3/3/0；发动机与离合器联结方式：直联式；起动方式：电启动；翻倾防护装置：安全架；前照灯型号：CF450.48.121/CF450.48.122或SH-CF002；转向系型式：全液压转向，选装机械转向；行车制动系型式：干式、蹄式；驻车制动系型式：锁定踏板式、机械操作；离合器型式：干式、单片、经常接合、单作用；传动系变速箱型式：3×（3+1）组成式；主/副变速箱换挡方式：滑动齿轮换挡；轮胎型号：前轮6.00-16/后轮9.5-24 | 配套动力型号：CF3B30T,制造商：江苏常发农业装备股份有限公司，气缸数：3缸，标定功率：22.1kw，标定转速：2400r/min，排放标准：第三阶段 | 22.1 | 通用类 | 部20181269 | 2022-12-31 | 江苏省 | 评阅通过
1713 | 动力机械 | 拖拉机 | 轮式拖拉机 | 30-40马力四轮驱动拖拉机 | 江苏常发农业装备股份有限公司 | 轮式拖拉机 | CFC354-A | 标定功率:25.8kW;驱动方式:四轮驱动 ; | 11600 | 11600 | 整机型式：轮式；整机机架型式：无架；整机驱动型式：四驱；外廓尺寸（长×宽×高）mm：3564×1485×2440；轴距mm：1798；轮距（前轮/后轮）mm：前轮1210，后轮1100、1200、1300、1400，选装后轮1100-1640；最小使用质量kg：1730；最大配重（前/后）kg：80/180；最小使用比质量kg/kw：67.1；档位数(前进/倒退)：16/16；主变速箱档位数：4；副变速档位数：2×（2+1）×2；发动机与主离合器联结方式：直联式；翻倾防护装置：安全框架；转向系型式：全液压转向；转向系转向操纵机构：方向盘；转向系转向机构型式：前轮转向；变速箱型式：机械平面组成式；主变速箱换挡方式：机械有级挡；副变速箱换挡方式：机械有级挡；轮胎型号：前轮7.50-16、6.50-16、6.00-16/后轮13.6-24、11.2-28、12.4-24、11.2-24；轮胎数量：前轮2个/后轮2个 | 配套动力型号：CF4B35T,制造商：江苏常发农业装备股份有限公司，气缸数：4缸，标定功率：25.8kw，标定转速：2400r/min；排放标准：第三阶段 | 25.8 | 通用类 | T201900320603 | 2024-12-30 | 江苏省 | 评阅通过
1714 | 动力机械 | 拖拉机 | 轮式拖拉机 | 30-40马力四轮驱动拖拉机 | 邢台市同德机械有限公司 | 轮式拖拉机 | XT-304 | 标定功率:22.1kW;驱动方式:四轮驱动 ; | 11600 | 11600 | 外廓尺寸(长×宽×高)mm： 3350×1440×2180；轴距或履带接地长mm：1800；常用轮距(前轮/后轮)或轨距mm：1200/1225；轮距(前轮/后轮)调整方式：有级可调/无级可调；最小使用质量kg：1280；标准配重(前/后)kg：30/45；档位数(前进/倒退/爬行)：8/2/0；主变速档位数*副变速档位数/其他档位数：8/2/0；发动机与离合器联接方式：直连；起动方式：电启动；翻倾防护装置（驾驶室或安全框架）：安全框架；前照灯型号：XT304 FLRL；转向系型式：前轮液压转向；行车制动系型式：干式、蹄式；驻车制动系型式：机械、蹄式；前驱动桥型式：通用型；离合器型式：干式、单作用；传动系动力输出轴离合器型式：干式,机械操纵/；传动系变速箱型式：（4+1）×2组合式；主变速箱换档方式：机械有级变速；副变速箱换档方式：机械有级变速；履带规格（履带式需填写）/；轮胎型号(前轮/后轮)：6.0-16/9.5-24 | 配套动力型号：YD3B30V1；制造商：扬动股份有限公司；气缸数：3；标定功率(kW)：22.1；标定转速（r/min）：2400；排放标准：第三阶段。 | 22.1 | 通用类 | T201900430933 | 2024-12-30 | 河北省 | 评阅通过
1715 | 动力机械 | 拖拉机 | 轮式拖拉机 | 30-40马力四轮驱动拖拉机 | 雷沃重工股份有限公司 | 轮式拖拉机 | M354-E | 标定功率:25.8kW;驱动方式:四轮驱动 ; | 11600 | 11600 | 外廓尺寸(长×宽×高)mm：3440×1520×2350（安全架顶部）；轴距或履带接地长：1800mm；常用轮距(前轮/后轮)或轨距：1220/1200mm；轮距(前轮/后轮)调整方式：有级可调/无级可调；最小使用质量：1750kg；标准配重(前/后)：54/124kg；档位数(前进/倒退/爬行)：8/2/0；主变速档位数*副变速档位数/其他档位数：4*2/0；发动机与离合器联接方式：直连；起动方式：电启动；翻倾防护装置（驾驶室或安全框架）：安全框架；前照灯型号：TE250.483.2；转向系型式：前轮液压转向；行车制动系型式：机械操纵、蹄式；驻车制动系型式：机械、蹄式；前驱动桥型式：通用型；离合器型式：干式、单作用；传动系动力输出轴离合器型式：单片、干式、非独立双作用；传动系变速箱型式：机械平面组成式；主变速箱换档方式：机械有级挡；副变速箱换档方式：机械有级挡；履带规格（履带式需填写）/；轮胎型号(前轮/后轮)：7.5-16/11.2-28 | 配套动力型号：4B4-35V31；制造商：安徽全柴动力股份有限公司；气缸数：4；标定功率(kW)：25.8；标定转速（r/min）：2400；排放标准：第三阶段 | 25.8 | 通用类 | T201900510988 | 2024-12-30 | 山东省 | 评阅通过
1716 | 动力机械 | 拖拉机 | 轮式拖拉机 | 30-40马力四轮驱动拖拉机 | 四川川龙拖拉机制造有限公司 | 轮式拖拉机 | CL354 | 标定功率:25.74kW;驱动方式:四轮驱动 ; | 11600 | 11600 | 外廓尺寸(长×宽×高)：3260×1430×2234(安全架顶)mm；轴距或履带接地长：1780mm；常用轮距(前轮/后轮)或轨距：1200/1190；最小使用质量：1365kg；标准配重(前/后)：60/160；档位数(前进/倒退/爬行)：8/2；主变速档位数*副变速档位数/其他档位数：(4+1)*2；发动机与离合器联接方式：直联式；翻倾防护装置（驾驶室或安全框架）：安全框架；转向系型式：全液压；传动系变速箱型式：机械平面组成式；主变速箱换档方式：机械有级；副变速箱换档方式：机械有级 | 配套动力型号：JD4B4M4；制造商：江苏农华智慧农业科技股份有限公；气缸数：4；标定功率(kW)：25.74KW；标定转速（r/min）：2300；排放标准：第三阶段 | 25.74 | 通用类 | T201900511001 | 2024-12-30 | 四川省 | 评阅通过
1717 | 动力机械 | 拖拉机 | 轮式拖拉机 | 30-40马力四轮驱动拖拉机 | 道依茨法尔机械有限公司 | 轮式拖拉机 | SH354-4 | 标定功率:25.8kW;驱动方式:四轮驱动 ; | 11600 | 11600 | 外廓尺寸(长×宽×高)mm：3927×1676×2450（安全架顶部）；轴距或履带接地长mm：2041；常用轮距(前轮/后轮)或轨距mm：1300/1300；轮距(前轮/后轮)调整方式：有级可调/有级可调；最小使用质量kg：2120；标准配重(前/后)kg：108/480；档位数(前进/倒退/爬行)：8/4；主变速档位数*副变速档位数/其他档位数：4*（2+1）；发动机与离合器联接方式：直联；起动方式：电起动；翻倾防护装置（驾驶室或安全框架）：安全框架；前照灯型号：2.8039.005.0/2.8039.004.0；转向系型式：全液压；行车制动系型式：湿式盘式制动器、机械操纵；驻车制动系型式：机械手制动；前驱动桥型式：旱地型；离合器型式：干式单片双作用；传动系动力输出轴离合器型式：独立式；传动系变速箱型式：组成式；主变速箱换档方式：机械有级挡；副变速箱换档方式：机械有级挡；履带规格（履带式需填写）；轮胎型号(前轮/后轮)：7.50-16/11.2-28 | 配套动力型号：4TE35；制造商：山东华源莱动内燃机有限公司；气缸数：4；标定功率（kw）：25.8；标定转速（r/min）：2350；排放标准：第三阶段。 | 25.8 | 通用类 | T201900220501 | 2024-12-30 | 山东省 | 评阅通过
1718 | 动力机械 | 拖拉机 | 轮式拖拉机 | 30-40马力四轮驱动拖拉机 | 常州东风农机集团有限公司 | 轮式拖拉机 | DF304A | 标定功率:22.1kW;驱动方式:四轮驱动 ; | 11600 | 11600 | 外廓尺寸(长×宽×高)(mm):3120×1485×2425 安全架;轴距或履带接地长(mm):1620;常用轮距(前轮/后轮)或轨距(mm):1200/1200;轮距(前轮/后轮）调整方式：伸缩套管，调整辐板：最小使用质量(kg):1480;标准配重(前/后(kg):80/160;档位数(前进/倒退/爬行) ：8/2/0主变速档位数*副变速档位数/其他档位数:4+1/2;发动机与离合器联接方式:直联式;起动方式;电起动:;翻倾防护装置(驾驶室或安全框架):安全架;前照灯型号:DZ550;转向系型式:、全液压;行车制动系型式:人力踏板操纵;驻车制动系型式:人力手柄操纵:;前驱动桥型式:水旱兼用;离合器型式干式、螺旋弹簧压紧、单作用 :;传动系动力输出轴离合器型式:非半独立;传动系变速箱型式:(4+1)X2主变速为平面三轴式、副变速 为行星减速式;主变速箱换档方式:机械有级挡;副变速箱换档方式:机械有级挡;履带规格(履带式需填写);轮胎型号(前轮/后轮):前轮6.00-16/6.50-16(高花）：后轮：9.50-24/11.20-24/9.50-28（高花） | .配一:配套动力型号:ZN390T;制造商:常柴股份有限公司;气缸数:3:标定功率(KW):22.1;标定转速(r/min):2500;排放标准:第三阶段. | 22.1 | 通用类 | T201932320127 | 2024-12-30 | 江苏省 | 评阅通过
1719 | 动力机械 | 拖拉机 | 轮式拖拉机 | 30-40马力四轮驱动拖拉机 | 山东山拖凯泰农业装备有限公司 | 轮式拖拉机 | 山拖354 | 标定功率:25.7kW;驱动方式:四轮驱动 ; | 11600 | 11000 | 外廓尺寸(长×宽×高)：3390X1570X2260(安全架）mm；轴距:1860mm ；常用轮距（前轮/后轮）或轨距：1185/1350mm ；轮距（前轮/后轮）调整方式：不可调/有级可调（翻辐板） ；最小使用质量:1700kg；标准配重(前/后)：48/68kg；档位数(前进/倒退):8/2 ；主变速档位数：4+1 ；副变速档位数/其他档位数：2/0 ；发动机与主离合器联接方式：直联 ；起动方式：电启动 ；翻倾防护装置（驾驶室或安全架）: 554-46-010,安全框架；前照灯型号：FT400/554 ；转向系型式：全液压；行车制动系型式：封闭蹄式；驻车制动系型式：手制动；前驱动桥型式：旱地型；离合器型式：单片、干式、单作用 ；传动系动力输出轴离合器型式：单片、干式、单作用；传动系变速箱型式：机械平面组成式 ；主变速箱换挡方式：机械有级挡 ；副变速箱换挡方式：机械有级挡；轮胎型号（前轮/后轮）：6.00-16/11.2-24 | 配套动力型号: SL3100DKT-2 ； 制造商:福建力佳股份有限公司 ；气缸数： 3 ；标定功率（kw）: 25.7 ；标定转速 （r/min): 2200 ;排放标准：第三阶段 | 25.7 | 通用类 | T201900370859 | 2024-12-30 | 山东省 | 评阅通过
1720 | 动力机械 | 拖拉机 | 轮式拖拉机 | 30-40马力四轮驱动拖拉机 | 山东山拖凯泰农业装备有限公司 | 轮式拖拉机 | 山拖304 | 标定功率:22.06kW;驱动方式:四轮驱动 ; | 11600 | 11000 | 外廓尺寸(长×宽×高)：3220X1570X2250（安全架）mm；轴距:1760mm；常用轮距（前轮/后轮）或轨距：1210/1350mm；轮距（前轮/后轮）调整方式：有级可调/有级可调；最小使用质量:1580kg；标准配重(前/后)：48/68mm；档位数(前进/倒退):8/2；主变速档位数：4+1；副变速档位数/其他档位数：2/0；发动机与主离合器联接方式：直联；起动方式：电启动；翻倾防护装置（驾驶室或安全架）:型号554-46-010,安全框架 ；前照灯型号：FT400/554；转向系型式：全液压转向；行车制动系型式：封闭蹄式；驻车制动系型式：手制动；前驱动桥型式：旱地型；离合器型式：单片、干式、单作用；传动系动力输出轴离合器型式：单片、干式、单作用；传动系变速箱型式：机械平面组成式；主变速箱换挡方式：机械有级挡；副变速箱换挡方式：机械有级挡；轮胎型号（前轮/后轮）：6.00-16/11.2-24 | 配套动力型号:JD2E6N6 ； 制造商:江苏农华智慧农业科技股份有限公司 ；气缸数：2；标定功率（kw）: 22.06；标定转速 （r/min):2400;排放标准：第三阶段 | 22.06 | 通用类 | T201900370859 | 2024-12-30 | 山东省 | 评阅通过
1721 | 动力机械 | 拖拉机 | 轮式拖拉机 | 40-50马力四轮驱动拖拉机 | 潍坊红柳机械开发有限公司 | 轮式拖拉机 | 404 | 标定功率:29.5kW;驱动方式:四轮驱动 ; | 13300 | 13300 | 外廓尺寸(长×宽×高)mm：3650×1460×2240（至安全架）；轴距或履带接地长：1850mm；常用轮距(前轮/后轮)或轨距mm：1200/1200；轮距(前轮/后轮)调整方式：有级可调/无级可调；最小使用质量：1570kg；标准配重(前/后)：70/60kg；档位数(前进/倒退/爬行)：8/2/0；主变速档位数/副变速档位数/其他档位数：4+1/2/0；发动机与离合器联接方式：直联；起动方式：电启动；翻倾防护装置（驾驶室或安全框架）：安全框架；前照灯型号：FT300.48.030；转向系型式：全液压；行车制动系型式：蹄式；驻车制动系型式：手操纵；前驱动桥型式：旱地；离合器型式：单片、干式、单作用离合器；传动系动力输出轴离合器型式：单片、干式、单作用离合器；传动系变速箱型式：（4+1）×2；主变速箱换档方式：机械有级档；副变速箱换档方式：机械有级档 | 发动机型号：4B2-40V32；气缸数：4缸；标定转速：2400r/min;标定功率：29.5kW；发动机制造商：安徽全柴动力股份有限公司；排放阶段：第三阶段；（选装：发动机型号：ZN490BT；气缸数：4缸；标定转速：2300r/min;标定功率：29.4kW；发动机制造商：常柴股份有限公司；排放阶段：第三阶段；发动机型号:4TE40；气缸数：4缸；标定转速：2400r/min;标定功率：29.5kW；发动机制造商:山东华源莱动内燃机有限公司；排放阶段：第三阶段） | 29.5 | 通用类 | T201900320696 | 2024-12-30 | 山东省 | 评阅通过
1722 | 动力机械 | 拖拉机 | 轮式拖拉机 | 40-50马力四轮驱动拖拉机 | 潍坊红柳机械开发有限公司 | 轮式拖拉机 | FBT404 | 标定功率:29.5kW;驱动方式:四轮驱动 ; | 13300 | 13300 | 外廓尺寸(长×宽×高)mm：3100×1300×1950（至安全架）；轴距或履带接地长：1730mm；常用轮距(前轮/后轮)或轨距mm：1050/960-1200；轮距(前轮/后轮)调整方式：有级可调/无级可调；最小使用质量：1500kg；标准配重(前/后)：0/115kg；档位数(前进/倒退/爬行)：8/2/0；主变速档位数/副变速档位数/其他档位数：4+1/2/0；发动机与离合器联接方式：直联；起动方式：电启动；翻倾防护装置（驾驶室或安全框架）：安全框架；前照灯型号：FT300.48.030；转向系型式：全液压；行车制动系型式：蹄式；驻车制动系型式：手操纵；前驱动桥型式：旱地；离合器型式：单片、干式、单作用离合器；传动系动力输出轴离合器型式：单片、干式、单作用离合器；传动系变速箱型式：（4+1）×2；主变速箱换档方式：机械有级档；副变速箱换档方式：机械有级档 | 发动机型号：4B2-40V32；气缸数：4缸；标定转速：2400r/min;标定功率：29.5kW；发动机制造商：安徽全柴动力股份有限公司；排放阶段：第三阶段；（选装：发动机型号：ZN490BT；气缸数：4缸；标定转速：2300r/min;标定功率：29.4kW；发动机制造商：常柴股份有限公司；排放阶段：第三阶段；发动机型号:4TE40；气缸数：4缸；标定转速：2400r/min;标定功率：29.5kW；发动机制造商:山东华源莱动内燃机有限公司；排放阶段：第三阶段） | 29.5 | 通用类 | T201900320703 | 2024-12-30 | 山东省 | 评阅通过
1723 | 动力机械 | 拖拉机 | 轮式拖拉机 | 40-50马力四轮驱动拖拉机 | 山东山拖凯泰农业装备有限公司 | 轮式拖拉机 | 山拖454-B | 标定功率:33.1kW;驱动方式:四轮驱动 ; | 13300 | 13000 | 外廓尺寸(长×宽×高)：3350X1530X2285mm ；轴距:1940mm；常用轮距（前轮/后轮）或轨距：1350/1260mm；轮距（前轮/后轮）调整方式：不可调/翻幅板可调 ；最小使用质量:1548kg ；标准配重(前/后)：35/118kg；档位数(前进/倒退): 10/2；主变速档位数：5+1 ；副变速档位数/其他档位数：2/0 ；发动机与主离合器联接方式：直接联接；起动方式：电启动 ；翻倾防护装置（驾驶室或安全架）: 554-46-010，两柱式；前照灯型号：FT400/554；转向系型式：全液压转向；行车制动系型式：封闭蹄式；驻车制动系型式：手制动；前驱动桥型式：旱地型；离合器型式：单片、干式、单作用；传动系动力输出轴离合器型式：单片、干式、单作用；传动系变速箱型式：机械平面组成式；主变速箱换挡方式：机械有级挡 ；副变速箱换挡方式：机械有级挡 ；轮胎型号（前轮/后轮）：6.50-16/11.2-24 | 配套动力型号: YD4J45V2 ； 制造商: 扬动股份有限公司；气缸数：4 ；标定功率（kw）:33.1；标定转速 （r/min): 2300 ;排放标准：第三阶段 | 33.1 | 通用类 | T201900621033 | 2024-12-30 | 山东省 | 评阅通过
1724 | 动力机械 | 拖拉机 | 轮式拖拉机 | 40-50马力四轮驱动拖拉机 | 潍坊红柳机械开发有限公司 | 轮式拖拉机 | FBT454D | 标定功率:33.1kW;驱动方式:四轮驱动 ; | 13300 | 13300 | 外廓尺寸(长×宽×高)mm：3070×1240×2080（至安全架）；轴距或履带接地长：1650mm；常用轮距(前轮/后轮)或轨距mm：1000/1000；轮距(前轮/后轮)调整方式：有级可调/无级可调；最小使用质量：1420kg；标准配重(前/后)：0/115kg；档位数(前进/倒退/爬行)：8/2/0；主变速档位数/副变速档位数/其他档位数：4+1/2/0；发动机与离合器联接方式：直联；起动方式：电启动；翻倾防护装置（驾驶室或安全框架）：安全框架；前照灯型号：FT300.48.030；转向系型式：全液压；行车制动系型式：蹄式；驻车制动系型式：手操纵；前驱动桥型式：旱地；离合器型式：单片、干式、单作用离合器；传动系动力输出轴离合器型式：单片、干式、单作用离合器；传动系变速箱型式：（4+1）×2；主变速箱换档方式：机械有级档；副变速箱换档方式：机械有级档 | 发动机型号：4TE45A；气缸数：4缸；标定转速：2400r/min;发动机标定功率：33.1kW；制造商：山东华源莱动内燃机有限公司；排放阶段：第三阶段 | 33.1 | 通用类 | 2019TJ591 | 2024-12-23 | 山东省 | 评阅通过
1725 | 动力机械 | 拖拉机 | 轮式拖拉机 | 40-50马力四轮驱动拖拉机 | 潍坊昊田农业装备有限公司 | 轮式拖拉机 | TY454 | 标定功率:33.1kW;驱动方式:四轮驱动 ; | 13300 | 12800 | 外廓尺寸(长×宽×高) （mm）：3500×1630×2130（安全架）；轴距或履带接地长（mm）：1980；常用轮距(前轮/后轮)或轨距（mm）：1250/1300；轮距(前轮/后轮)调整方式：不可调/有级可调；最小使用质量（kg）:1490；标准配重(前/后) （kg）：42/180；档位数(前进/倒退/爬行)：8/2/0；主变速档位数/副变速档位数/其他档位数：（4+1）/2/0；发动机与离合器联接方式：直联；起动方式：电启动；翻倾防护装置（驾驶室或安全框架）：安全架、型号404.46.001；前照灯型号：中远300；转向系型式：全液压；行车制动系型式：机械蹄式；驻车制动系型式：定位爪制动；前驱动桥型式：旱地型；离合器型式：单片、干式、单作用、常结合；传动系动力输出轴离合器型式：/；传动系变速箱型式：(4+1)×2 组成式；主变速箱换档方式：机械有级挡；副变速箱换档方式：机械有级挡；履带规格（履带式需填写）：/；轮胎型号(前轮/后轮)：6.00-16/9.5-24； | 配套动力型号：4TE45A；制造商：山东华源莱动内燃机有限公司；气缸数：4；标定功率(kW)：33.1；标定转速（r/min）：2400；排放标准：第三阶段。选装一：配套动力型号：JD4B4M1；制造商：江苏农华智慧农业科技股份有限公司；气缸数：4；标定功率(kW)：33.09；标定转速（r/min）：2300；排放标准：第三阶段。选装二：配套动力型号：SD4DW3D2；制造商：江苏四达动力机械集团有限公司；气缸数：4；标定功率(kW)：33.1；标定转速（r/min）：2400；排放标准：第三阶段。选装三：配套动力型号：4DW91-45GG33；制造商：一汽解放汽车有限公司无锡柴油机厂；气缸数：4；标定功率(kW)：33.1；标定转速（r/min）：2400；排放标准：第三阶段。 | 33.1 | 通用类 | T201900320630 | 2024-12-30 | 山东省 | 评阅通过
1726 | 动力机械 | 拖拉机 | 轮式拖拉机 | 40-50马力四轮驱动拖拉机 | 江苏常发农业装备股份有限公司 | 轮式拖拉机 | CFC404-J | 标定功率:29.5kW;驱动方式:四轮驱动 ; | 13300 | 13300 | 整机型式：轮式；整机机架型式：无架；整机驱动型式：四驱；外廓尺寸（长×宽×高）mm：3564×1515×2375；轴距mm：1798；轮距（前轮/后轮）mm：前轮1210，后轮1200、1300、1400，选装后轮1200-1640；最小使用质量kg：1900；最大配重（前/后）kg：80/180；最小使用比质量kg/kw：64.4；档位数(前进/倒退/爬行)：8/8/16；主变速箱档位数：4；副变速档位数：2×（1+1）×2；发动机与主离合器联结方式：直联式；翻倾防护装置：简易驾驶室；转向系型式：全液压转向；转向系转向操纵机构：方向盘；转向系转向机构型式：前轮转向；变速箱型式：机械平面组成式；主变速箱换挡方式：机械有级挡；副变速箱换挡方式：机械有级挡；轮胎型号：前轮7.50-16、6.50-16、6.00-16/后轮13.6-24、11.2-28、12.4-24、11.2-24；轮胎数量：前轮2个/后轮2个 | 配套动力型号：CF4B40T,制造商：江苏常发农业装备股份有限公司，气缸数：4缸，标定功率：29.5kw，标定转速：2400r/min，排放标准：第三阶段 | 29.5 | 通用类 | T201900320603 | 2024-12-30 | 江苏省 | 评阅通过
1727 | 动力机械 | 拖拉机 | 轮式拖拉机 | 40-50马力四轮驱动拖拉机 | 山东潍坊鲁中拖拉机有限公司 | 轮式拖拉机 | LZ454-A | 标定功率:33.1kW;驱动方式:四轮驱动 ; | 13300 | 13300 | 外廓尺寸(长×宽×高)：3310*1250*2330；轴距或履带接地长：1725；常用轮距(前轮/后轮)或轨距：960/960；轮距(前轮/后轮)调整方式：不可调/无级调节；最小使用质量：1470；标准配重(前/后)：42/56；档位数(前进/倒退/爬行)：8/2/0；（选装一：8/8/0；选装二：16/4/0）;主变速档位数*副变速档位数/其他档位数：(4+1)*2/0；选装一：4*2*（1+1）/0；选装二：（4+1）*2*2/0）；发动机与离合器联接方式：直联式；起动方式：电启动；翻倾防护装置（驾驶室或安全框架）：安全框架；前照灯型号：18.48.016a；转向系型式：全液压；行车制动系型式：机械、蹄式；驻车制动系型式：机械锁止式；前驱动桥型式：旱地水田通用型；离合器型式：干式、单片、常结合式；传动系动力输出轴离合器型式：干式、单片、常结合式；传动系变速箱型式：机械平面组成式；主变速箱换档方式：机械有级挡；副变速箱换档方式：机械有级挡；轮胎型号(前轮/后轮)：6.50-16/11.2-24；（选装：（6.00-12、6.00-14、6.00-16、7.00-12）/（8.30-20、8.3-24、9.5-16、9.5-20、9.5-24、13.6-16、13.2-16）） | 配套动力型号：4TE45A；制造商：山东华源莱动内燃机有限公司；气缸数：4；标定功率(kW)：33.1；标定转速（r/min）：2400；排放标准：第三阶段。 选配一：配套动力型号：4B2-45V32；制造商：安徽全柴动力股份有限公司；气缸数：4；标定功率(kW)：33.1；标定转速（r/min）：2400；排放标准：第三阶段； | 33.1 | 通用类 | T201900320763 | 2024-12-30 | 山东省 | 评阅通过
1728 | 动力机械 | 拖拉机 | 轮式拖拉机 | 40-50马力四轮驱动拖拉机 | 山东潍坊鲁中拖拉机有限公司 | 轮式拖拉机 | LZ404-A | 标定功率:29.5kW;驱动方式:四轮驱动 ; | 13300 | 13300 | 外廓尺寸(长×宽×高)：3310*1250*2330；轴距或履带接地长：1725；常用轮距(前轮/后轮)或轨距：960/960；轮距(前轮/后轮)调整方式：不可调/无级调节；最小使用质量：1470；标准配重(前/后)：42/56；档位数(前进/倒退/爬行)：8/2/0；（选装一：8/8/0；选装二：16/4/0）主变速档位数*副变速档位数/其他档位数：(4+1)*2/0；（选装一：4*2*（1+1）/0；选装二：（4+1)*2*2/0）发动机与离合器联接方式：直联式；起动方式：电启动；翻倾防护装置（驾驶室或安全框架）：安全框架；前照灯型号：18.48.016a；转向系型式：全液压；行车制动系型式：机械、蹄式；驻车制动系型式：机械锁止式；前驱动桥型式：旱地水田通用型；离合器型式：干式、单片、常结合式；传动系动力输出轴离合器型式：干式、单片、常结合式；传动系变速箱型式：机械平面组成式；主变速箱换档方式：机械有级挡；副变速箱换档方式：机械有级挡；轮胎型号(前轮/后轮)：6.50-16/11.2-24（选装：（6.00-12、6.00-14、6.00-16、7.00-12）/（8.30-20、8.3-24、9.5-16、9.5-20、9.5-24、13.6-16、13.2-16）） | 配套动力型号：4TE40；制造商：山东华源莱动内燃机有限公司；气缸数：4；标定功率(kW)：29.5；标定转速（r/min）：2400；排放标准：第三阶段。 选配一：配套动力型号：4B2-40V32；制造商：安徽全柴动力股份有限公司；气缸数：4；标定功率(kW)：29.5；标定转速（r/min）：2400；排放标准：第三阶段； | 29.5 | 通用类 | T201900320763 | 2024-12-30 | 山东省 | 评阅通过
1729 | 动力机械 | 拖拉机 | 轮式拖拉机 | 40-50马力四轮驱动拖拉机 | 江苏常发农业装备股份有限公司 | 轮式拖拉机 | CFC404 | 标定功率:29.5kW;驱动方式:四轮驱动 ; | 13300 | 13300 | 整机型式：轮式；整机机架型式：无架；整机驱动型式：四驱；外廓尺寸（长×宽×高）mm：3564×1515×2465；轴距mm：1798；轮距（前轮/后轮）mm：前轮1210，后轮1200、1300、1400，选装后轮1200-1640；最小使用质量kg：1740；最大配重（前/后）kg：80/180；最小使用比质量kg/kw：59；档位数(前进/倒退/爬行)：8/4/12；主变速箱档位数：4；副变速档位数：（2+1）×2；发动机与主离合器联结方式：直联式；翻倾防护装置：安全框架；转向系型式：全液压转向；转向系转向操纵机构：方向盘；转向系转向机构型式：前轮转向；变速箱型式：机械平面组成式；主变速箱换挡方式：机械有级挡；副变速箱换挡方式：机械有级挡；轮胎型号：前轮7.50-16、6.50-16、6.00-16/后轮13.6-24、11.2-28、12.4-24、11.2-24；轮胎数量：前轮2个/后轮2个 | 配套动力型号：CF4B40T,制造商：江苏常发农业装备股份有限公司，气缸数：4缸，标定功率：29.5kw，标定转速：2400r/min，排放标准：第三阶段 | 29.5 | 通用类 | T201900320603 | 2024-12-30 | 江苏省 | 评阅通过
1730 | 动力机械 | 拖拉机 | 轮式拖拉机 | 40-50马力四轮驱动拖拉机 | 江苏常发农业装备股份有限公司 | 轮式拖拉机 | CFC454 | 标定功率:33.1kW;驱动方式:四轮驱动 ; | 13300 | 13300 | 整机型式：轮式；整机机架型式：无架；整机驱动型式：四驱；外廓尺寸（长×宽×高）mm：3564×1526×2490；轴距mm：1798；轮距（前轮/后轮）mm：前轮1270，后轮1210、1310、1426，选装后轮1210-1660；最小使用质量kg：1820；最大配重（前/后）kg：120/360；最小使用比质量kg/kw：55；档位数(前进/倒退/爬行)：8/4/12；主变速箱档位数：4；副变速档位数：（2+1）×2；发动机与主离合器联结方式：直联式；翻倾防护装置：安全框架；转向系型式：全液压转向；转向系转向操纵机构：方向盘；转向系转向机构型式：前轮转向；变速箱型式：机械平面组成式；主变速箱换挡方式：机械有级挡；副变速箱换挡方式：机械有级挡；轮胎型号：前轮7.50-16/后轮11.2-28；轮胎数量：前轮2个/后轮2个 | 配套动力型号：CF4B45T-Z,制造商：江苏常发农业装备股份有限公司，气缸数：4缸，标定功率：33.1kw，标定转速：2400r/min，排放标准：第三阶段；选配：CF4B45T,制造商：江苏常发农业装备股份有限公司，气缸数：4缸，标定功率：33.1kw，标定转速：2400r/min，排放标准：第三阶段 | 33.1 | 通用类 | T201900320603 | 2024-12-30 | 江苏省 | 评阅通过
1731 | 动力机械 | 拖拉机 | 轮式拖拉机 | 40-50马力四轮驱动拖拉机 | 江苏常发农业装备股份有限公司 | 轮式拖拉机 | CFC454-J | 标定功率:33.1kW;驱动方式:四轮驱动 ; | 13300 | 13300 | 整机型式：轮式；整机机架型式：无架；整机驱动型式：四驱；外廓尺寸（长×宽×高）mm：3564×1526×2313；轴距mm：1798；轮距（前轮/后轮）mm：前轮1270，后轮1210、1310、1426，选装后轮1210-1660；最小使用质量kg：1980；最大配重（前/后）kg：120/360；最小使用比质量kg/kw：59.8；档位数(前进/倒退/爬行)：8/8/16；主变速箱档位数：4；副变速档位数：2×（1+1）×2；发动机与主离合器联结方式：直联式；翻倾防护装置：简易驾驶室；转向系型式：全液压转向；转向系转向操纵机构：方向盘；转向系转向机构型式：前轮转向；变速箱型式：机械平面组成式；主变速箱换挡方式：机械有级挡；副变速箱换挡方式：机械有级挡；轮胎型号：前轮7.50-16/后轮11.2-28；轮胎数量：前轮2个/后轮2个 | 配套动力型号：CF4B45T-Z,制造商：江苏常发农业装备股份有限公司，气缸数：4缸，标定功率：33.1kw，标定转速：2400r/min，排放标准：第三阶段；选配：CF4B45T,制造商：江苏常发农业装备股份有限公司，气缸数：4缸，标定功率：33.1kw，标定转速：2400r/min，排放标准：第三阶段 | 33.1 | 通用类 | T201900320603 | 2024-12-30 | 江苏省 | 评阅通过
1732 | 动力机械 | 拖拉机 | 轮式拖拉机 | 40-50马力四轮驱动拖拉机 | 江苏常发农业装备股份有限公司 | 轮式拖拉机 | CFC404-A | 标定功率:29.5kW;驱动方式:四轮驱动 ; | 13300 | 13300 | 整机型式：轮式；整机机架型式：无架；整机驱动型式：四驱；外廓尺寸（长×宽×高）mm：3564×1515×2465；轴距mm：1798；轮距（前轮/后轮）mm：前轮1210，后轮1200、1300、1400，选装后轮1200-1640；最小使用质量kg：1740；最大配重（前/后）kg：80/180；最小使用比质量kg/kw：59；档位数(前进/倒退)：16/8；主变速箱档位数：4；副变速档位数：（2+1）×2；发动机与主离合器联结方式：直联式；翻倾防护装置：安全框架；转向系型式：全液压转向；转向系转向操纵机构：方向盘；转向系转向机构型式：前轮转向；变速箱型式：机械平面组成式；主变速箱换挡方式：机械有级挡；副变速箱换挡方式：机械有级挡；轮胎型号：前轮7.50-16、6.50-16、6.00-16/后轮13.6-24、11.2-28、12.4-24、11.2-24；轮胎数量：前轮2个/后轮2个 | 配套动力型号：CF4B40T,制造商：江苏常发农业装备股份有限公司，气缸数：4缸，标定功率：29.5kw，标定转速：2400r/min，排放标准：第三阶段 | 29.5 | 通用类 | T201900320603 | 2024-12-30 | 江苏省 | 评阅通过
1733 | 动力机械 | 拖拉机 | 轮式拖拉机 | 40-50马力四轮驱动拖拉机 | 江苏常发农业装备股份有限公司 | 轮式拖拉机 | CFC454-A | 标定功率:33.1kW;驱动方式:四轮驱动 ; | 13300 | 13300 | 整机型式：轮式；整机机架型式：无架；整机驱动型式：四驱；外廓尺寸（长×宽×高）mm：3564×1526×2490；轴距mm：1798；轮距（前轮/后轮）mm：前轮1270，后轮1210、1310、1426，选装后轮1210-1660；最小使用质量kg：1820；最大配重（前/后）kg：120/360；最小使用比质量kg/kw：55；档位数(前进/倒退)：16/8；主变速箱档位数：4；副变速档位数：（2+1）×2；发动机与主离合器联结方式：直联式；翻倾防护装置：安全框架；转向系型式：全液压转向；转向系转向操纵机构：方向盘；转向系转向机构型式：前轮转向；变速箱型式：机械平面组成式；主变速箱换挡方式：机械有级挡；副变速箱换挡方式：机械有级挡；轮胎型号：前轮7.50-16/后轮11.2-28；轮胎数量：前轮2个/后轮2个 | 配套动力型号：CF4B45T-Z,制造商：江苏常发农业装备股份有限公司，气缸数：4缸，标定功率：33.1kw，标定转速：2400r/min，排放标准：第三阶段；选配：CF4B45T,制造商：江苏常发农业装备股份有限公司，气缸数：4缸，标定功率：33.1kw，标定转速：2400r/min，排放标准：第三阶段 | 33.1 | 通用类 | T201900320603 | 2024-12-30 | 江苏省 | 评阅通过
1734 | 动力机械 | 拖拉机 | 轮式拖拉机 | 40-50马力四轮驱动拖拉机 | 浙拖奔野（宁波）拖拉机制造有限公司 | 轮式拖拉机 | ZT454A | 标定功率:33.1kW;驱动方式:四轮驱动 ; | 13300 | 13300 | 外廓尺寸（mm）：长3250×宽1460×高2410；轴距（mm）：1820；常用轮距（前轮/后轮mm）：1200/1230；轮距（前轮/后轮）调整方式：固定轮距式/有级可调式；最小使用质量（kg）：1560；标准配重（前/后kg）：50/80；档位数（前进/倒退/爬行）：8/2/0；主变速档位数×副变速档位数/其他档位数：5×2/0；发动机与离合器联接方式：直接传动；起动方式：电启动；翻倾防护装置（驾驶室或安全框架）：两柱折叠式安全框架；前照灯型号：250.48.023；转向系型式：全液压转向；行车制动系型式：干式、蹄式制动器；驻车制动系型式：棘齿锁止式；前驱动桥型式：旱地、水田型；离合器型式：干式、常接合、单作用、单片；传动系动力输出轴离合器型式：齿轮啮合套；传动系变速箱型式：（4+1）×2组成式；主变速箱换档方式：滑动齿轮换档；副变速箱换档方式：滑动齿轮换档；轮胎型号（前轮/后轮）：6.00-16/11.2-24 | 发动机型号：4D30T31/454；制造商：浙江新柴股份有限公司；气缸数：4；标定功率：33.1kW；标定转速：2400r/min； 排放标准：第Ⅲ阶段。 | 33.1 | 通用类 | 部20170681 | 2021-12-31 | 浙江省 | 评阅通过
1735 | 动力机械 | 拖拉机 | 轮式拖拉机 | 40-50马力四轮驱动拖拉机 | 浙拖奔野（宁波）拖拉机制造有限公司 | 轮式拖拉机 | ZT404-2 | 标定功率:29.5kW;驱动方式:四轮驱动 ; | 13300 | 13300 | 外廓尺寸（mm）：长3250×宽1460×高2410；轴距（mm）：1820；常用轮距（前轮/后轮mm）：1200/1230；轮距（前轮/后轮）调整方式：固定轮距式/有级可调式；最小使用质量（kg）：1490；标准配重（前/后kg）：50/80；档位数（前进/倒退/爬行）：8/2/0；主变速档位数×副变速档位数/其他档位数：5×2/0；发动机与离合器联接方式：直接传递；起动方式：电启动；翻倾防护装置（驾驶室或安全框架）：两柱折叠式安全框架；前照灯型号：250.48.023；转向系型式：全液压转向；行车制动系型式：干式、蹄式制动器；驻车制动系型式：棘齿锁止式；前驱动桥型式：旱地、水田型；离合器型式：干式、常接合、单作用、单片；传动系动力输出轴离合器型式：机械啮合套；传动系变速箱型式：（4+1）×2组成式；主变速箱换档方式：滑动齿轮换档；副变速箱换档方式：滑动齿轮换档；轮胎型号（前轮/后轮）：6.00-16/11.2-24 | 发动机型号：4N23T31/404；制造商：浙江新柴股份有限公司；气缸数：4；标定功率：29.5kW；标定转速：2400r/min； 排放标准：第Ⅲ阶段。 | 29.5 | 通用类 | 部20170679 | 2021-12-31 | 浙江省 | 评阅通过
1736 | 动力机械 | 拖拉机 | 轮式拖拉机 | 40-50马力四轮驱动拖拉机 | 江苏悦达智能农业装备有限公司 | 轮式拖拉机 | 黄海金马—404D | 标定功率:29.4kW;驱动方式:四轮驱动 ; | 13300 | 13300 | 廓尺寸(长×宽×高)mm：2920×1240×2075（安全架）；轴距或履带接地长：1825mm；常用轮距(前轮/后轮)或轨距：1000/1010mm；轮距(前轮/后轮)调整方式：调节轮辐/调节轮辐；最小使用质量：1315kg；标准配重(前/后)：0/80kg；档位数(前进/倒退/爬行)：8/2/0；主变速档位数*副变速档位数/其他档位数：4+1/2/0；发动机与离合器联接方式：直联式；起动方式：电起动；翻倾防护装置（驾驶室或安全框架）：254E.45.001安全框架；前照灯型号：C201-025/C201-026型；转向系型式：液压转向；行车制动系型式：蹄式制动器；驻车制动系型式：锯齿式驻车手柄；前驱动桥型式：水田型；离合器型式：单作用；传动系动力输出轴离合器型式：非独立式；传动系变速箱型式：机械平面组成式；主变速箱换档方式：机械有级档；副变速箱换档方式：机械有级档；履带规格（履带式需填写）；轮胎型号(前轮/后轮)：5.00-12/9.5-16，6.00-12/9.5-16,6.00-12/9.5-20 | 配套动力型号：ZN490BT；制造商：常柴股份有限公司；气缸数：4;标定功率(kW)：29.4；标定转速（r/min）：2300；排放标准：第三阶段。选配一：配套动力型号：JD4BM2；制造商：江苏农华智慧农业科技股份有限公司；气缸数：4;标定功率(kW)：29.42；标定转速（r/min）：2300；排放标准：第三阶段。选配二：配套动力型号：4TE40；制造商：山东华源莱动内燃机有限公司；气缸数：4;标定功率(kW)：29.5；标定转速（r/min）：2400；排放标准：第三阶段。 | 29.4 | 通用类 | T201900320751 | 2024-12-30 | 江苏省 | 评阅通过
1737 | 动力机械 | 拖拉机 | 轮式拖拉机 | 40-50马力四轮驱动拖拉机 | 第一拖拉机股份有限公司 | 轮式拖拉机 | ME404 | 标定功率:29.5kW;驱动方式:四轮驱动 ; | 13300 | 13300 | 外廓尺寸(长×宽×高)：3660×1485×2275（至驾驶室顶）mm，3550×1485×2660（至安全架顶）mm；轴距：1830mm；常用轮距(前轮/后轮)或轨距：1200/1240mm；轮距(前轮/后轮)调整方式：有级可调；最小使用质量：1960kg；标准配重(前/后)：80/100kg；档位数(前进/倒退/爬行)：8/4；主变速档位数*副变速档位数/其他档位数：4*2+1；发动机与离合器联接方式：直联；起动方式：电起动：；翻倾防护装置（驾驶室或安全框架）：安全架，可选配驾驶室；前照灯型号：SZ550.48.030A/031A；转向系型式：液压转向；行车制动系型式：盘式制动器；；驻车制动系型式：机械式；前驱动桥型式：旱地式：；离合器型式：9英寸单作用或双作用离合器；；传动系动力输出轴离合器型式：非独立式；传动系变速箱型式：4*（2+1）档组成式；主变速箱换档方式：机械有级挡；副变速箱换档方式：机械有级挡；轮胎型号(前轮/后轮)：7.50-16/11.2-28（选配6.50-16/11.2-24、6.50-16/9.5-24、6.50-16/9.5-28、6.0-16/9.5-24、7.50-16/11/12.4-28） | 配套动力型号：YD4L40V1；制造商：扬动股份有限公司；气缸数：4标定功率(kW)：29.4；标定转速（r/min）：2400；排放标准：第三阶段。选配一：配套动力型号：4D27T31/403；制造商：浙江新柴股份有限公司；气缸数：4；标定功率(kW)：29.5；标定转速（r/min）：2300；排放标准：第三阶段；选配二：配套动力型号：JD4B4M2；制造商：江苏农华智慧农业科技股份有限公司；气缸数：4；标定功率(kW)：29.42；标定转速（r/min）：2300；排放标准：第三阶段； | 29.5 | 通用类 | T201900020208 | 2024-12-30 | 河南省 | 评阅通过
1738 | 动力机械 | 拖拉机 | 轮式拖拉机 | 40-50马力四轮驱动拖拉机 | 潍坊米基林农业机械有限公司 | 轮式拖拉机 | 404-H | 标定功率:29.5kW;驱动方式:四轮驱动 ; | 13300 | 13300 | 外廓尺寸(长×宽×高)mm：2950×1220×1960；轴距或履带接地长：1510mm；常用轮距(前轮/后轮)或轨距：960/1100mm；轮距(前轮/后轮)调整方式：有级可调/无级可调；最小使用质量：1350kg；标准配重(前/后)：100/180kg；档位数(前进/倒退/爬行)：8/2/0；主变速档位数*副变速档位数/其他档位数：(4+1)/2；发动机与离合器联接方式：直联；起动方式：电起动；翻倾防护装置（驾驶室或安全框架）：两柱式安全架；前照灯型号：ZHTZT-3(12V/24V)；转向系型式：独立油路；全液压前轮转向；行车制动系型式：机械式；驻车制动系型式：机械蹄式；前驱动桥型式：旱地型 ；离合器型式：干式、单片、双作用；传动系动力输出轴离合器型式：干式、单作用；传动系变速箱型式：机械平面组成式；主变速箱换档方式：机械有级挡；副变速箱换档方式：机械有级挡；轮胎型号(前轮/后轮)：6.00-12/9.5-16 | 配套动力型号：4DW91-40GG33，制造商：一汽解放汽车有限公司无锡柴油机厂，气缸数：4，标定功率:29.5kW,标定转速（r/min）：2400，排放阶段：第三阶段 | 29.5 | 通用类 | T202043430026 | 2025-04-09 | 山东省 | 评阅通过
1739 | 动力机械 | 拖拉机 | 轮式拖拉机 | 40-50马力四轮驱动拖拉机 | 中联重机股份有限公司 | 轮式拖拉机 | RK404-B | 标定功率:29.5kW;驱动方式:四轮驱动 ; | 13300 | 13300 | 外廓尺寸(长×宽×高)（mm）：3980×1750×2025；轴距或履带接地长（mm）：1966；常用轮距(前轮/后轮)或轨距（mm）：1260/1300；轮距(前轮/后轮)调整方式：有级调整；最小使用质量（kg）：2140；标准配重(前/后)（kg）：108/360；档位数(前进/倒退/爬行)：12/12/0；主变速档位数*副变速档位数/其他档位数：4/3/0；发动机与离合器联接方式：直连式；起动方式：电启动；翻倾防护装置（驾驶室或安全框架）：安全框架；前照灯型号：RC550.47X.015.3；转向系型式：全液压转向；行车制动系型式：双片、油浴式；驻车制动系型式：双片、油浴式；前驱动桥型式：无架式；离合器型式：干式、双作用；传动系动力输出轴离合器型式：干式、双作用；传动系变速箱型式：4×3×（1+1）组成式；主变速箱换档方式：啮合套；副变速箱换档方式：啮合套；轮胎型号(前轮/后轮)：8.3-20/12.4-28。 | 配套动力型号：4D27T31/404；制造商：浙江新柴股份有限公司；气缸数：4；标定功率(kW)：29.5；标定转速（r/min）：2400；排放标准：第三阶段。选配一：配套动力型号：4C2-40V32；制造商：安徽全柴动力股份有限公司；气缸数：4；标定功率(kW)：29.4；标定转速（r/min）：2400；排放标准：第三阶段。选配二：配套动力型号：JD4B4M2；制造商：江苏农华智慧农业科技股份有限公司；气缸数：4；标定功率(kW)：29.42；标定转速（r/min）：2300；排放标准：第三阶段。选配三：配套动力型号：4B2-40V32；制造商：安徽全柴动力股份有限公司；气缸数：4；标定功率(kW)：29.4；标定转速（r/min）：2400；排放标准：第三阶段。 | 29.5 | 通用类 | 部20160449 | 2020-12-31 | 安徽省 | 评阅通过
1740 | 动力机械 | 拖拉机 | 轮式拖拉机 | 40-50马力四轮驱动拖拉机 | 常州东风农机集团有限公司 | 轮式拖拉机 | DF404-10 | 标定功率:29.4kW;驱动方式:四轮驱动 ; | 13300 | 13300 | 外廓尺寸(长×宽×高)(mm):3240×1485×2425 安全架;轴距或履带接地长(mm):1655;常用轮距(前轮/后轮)或轨距(mm):1200/1200;轮距(前轮/后轮)调整方式:伸缩套管/翻转辐板;最小使用质量(kg):1445;标准配重(前/后(kg):80/160;档位数(前进/倒退/爬行):8/2/0;主变速档位数*副变速档位数/其他档位数:（4+1）/2;发动机与离合器联接方式:直联式;起动方式;电起动:;翻倾防护装置(驾驶室或安全框架):安全架;前照灯型号:DZ550;转向系型式:机械或全液压;行车制动系型式:人力踏板操纵;驻车制动系型式:人力手柄操纵:;前驱动桥型式:水旱兼用;离合器型式:干式、螺旋弹簧压紧，单作用;传动系动力输出轴离合器型式:非独立式:传动系变速箱形式：(4+1)X2,主变速为平面三轴式，副变速为行星减速式;主变速箱换档方式:机械有级挡;副变速箱换档方式;机械有级挡：履带规格(履带式需填写);轮胎型号(前轮/后轮):前轮5.00-16/6.00-16 后轮：9.50-24/9.50-28/11.2-24/12.4-28（高花） | 配一:配套动力型号:ZN490BT;制造商:常柴股份有限公司;气缸数:4:标定功率(KW):29.4;标定转速(r/min):2400;排放标准:第三阶段. | 29.4 | 通用类 | T201932320127 | 2024-12-30 | 江苏省 | 评阅通过
1741 | 动力机械 | 拖拉机 | 轮式拖拉机 | 40-50马力四轮驱动拖拉机 | 山东联诚农业装备有限公司 | 轮式拖拉机 | LC404-A | 标定功率:29.5kW;驱动方式:四轮驱动 ; | 13300 | 13300 | 外廓尺寸：3230×1490×2360；轴距1940mm；常用轮距（前轮/后轮）：1230/1200；轮距（前轮/后轮）调整方式：不可调/可调节；最小使用质量：1680kg；标准配重（前/后）：30/160；档位数（前进/倒退/爬行）：8/2/0；主变速档位数*副变速档位数/其他档位数：4+1*2；发动机与离合器联接方式：直联；起动方式：电启动；翻倾防护装置（驾驶室或安全框架）：安全框架；前照灯型号：方形35W×12；转向系型式：全液压；行车制动系型式：机械、蹄式；驻车制动系型式：机械式；前驱动桥型式：旱地型；离合器型式：干式、单片、单作用；传动系动力输出轴离合器型式：干式、单片、单作用；传动系变速箱型式：机械平面组成式；主变速箱换挡型式：机械有级档；副变速箱换挡型式：机械有级档；轮胎型号（前轮/后轮）：7.50-16/11.2-28，选配6.00-16/11.2-24、6.50-16/11.2-24 | 配套动力型号：4DW91-40GG33；制造商：一汽解放汽车有限公司无锡柴油机厂；气缸数：4；标定功率（KW）29.5；标定转速（r/min）:2400；排放标准：第三阶段。 | 29.5 | 通用类 | T202043430024 | 2025-04-09 | 山东省 | 评阅通过
1742 | 动力机械 | 拖拉机 | 轮式拖拉机 | 40-50马力四轮驱动拖拉机 | 潍坊泰鸿拖拉机有限公司 | 轮式拖拉机 | TY454 | 标定功率:33.1kW;驱动方式:四轮驱动 ; | 13300 | 12600 | 外廓尺寸(长×宽×高)：3560×1500×2180（至安全架顶）；轴距：1820；常用轮距(前轮/后轮)或轨距：1140/1100；轮距(前轮/后轮)调整方式：有级调节/无级调节；最小使用质量：1550；标准配重(前/后)：42/40；档位数(前进/倒退)：8/2；主变速档位数*副变速档位数/其他档位数：4+1/2/0；发动机与离合器联接方式：直联式；起动方式：电起动；翻倾防护装置（驾驶室或安全框架）：安全框架；前照灯型号：QJDJ-BL-550；转向系型式：全液压；行车制动系型式：蹄式；驻车制动系型式：机械手操纵；前驱动桥型式：旱地型；离合器型式：单片、单作用、常结合；传动系动力输出轴离合器型式：/；传动系变速箱型式：机械平面组成式；主变速箱换档方式：机械有级；副变速箱换档方式：机械有级；轮胎型号(前轮/后轮)：6.00-16/9.50-24 | 4TE45A（山东华源莱动内燃机有限公司、气缸数：4、标定功率（kw）:33.1kw、标定转速（r/min）：2400r/min、排放阶段：CN FC G3 00 0407000020 000002第三阶段） | 33.1 | 通用类 | 2019TJ584 | 2024-12-23 | 山东省 | 评阅通过
1743 | 动力机械 | 拖拉机 | 轮式拖拉机 | 40-50马力四轮驱动拖拉机 | 洛阳市煌睿机械制造有限公司 | 轮式拖拉机 | 华宣454 | 标定功率:33.1kW;驱动方式:四轮驱动 ; | 13300 | 13300 | 外廓尺寸(长×宽×高)：3700×1650×2380（至安全架顶）；轴距或履带接地长：1980；常用轮距(前轮/后轮)或轨距：1300/1300；轮距(前轮/后轮)调整方式：不可调/可调；最小使用质量：2100；标准配重(前/后)：80/100；档位数(前进/倒退/爬行)：8/2；主变速档位数*副变速档位数/其他档位数：(4+1)×2；发动机与离合器联接方式：直联；起动方式：电起动；翻倾防护装置（驾驶室或安全框架）：安全框架；前照灯型号：SZ550.48.030A/031A；转向系型式：全液压；行车制动系型式：盘式；驻车制动系型式：盘式；前驱动桥型式：四驱；离合器型式：干式，双作用；传动系动力输出轴离合器型式：干式，双作用；传动系变速箱型式：机械平面组成式；主变速箱换档方式：机械有级档；副变速箱换档方式：机械有级档；轮胎型号(前轮/后轮)：8.3-20/12.4-28 | 配套动力型号：YN4H045-32CR；制造商：山东云内动力有限责任公司；气缸数：4；标定功率(kW)：33.1；标定转速（r/min）：2300；排放标准：第三阶段 | 33.1 | 通用类 | T201900410898 | 2024-12-30 | 河南省 | 评阅通过
1744 | 动力机械 | 拖拉机 | 轮式拖拉机 | 40-50马力四轮驱动拖拉机 | 神牛拖拉机有限公司 | 轮式拖拉机 | SN404 | 标定功率:29.5kW;驱动方式:四轮驱动 ; | 13300 | 13300 | 外廓尺寸(长×宽×高)：3270×1600×2210mm（安全架顶）；轴距：1830mm；常用轮距(前轮/后轮)或轨距：1300/1300；轮距(前轮/后轮)调整方式：可调式；最小使用质量：1713kg；标准配重(前/后)：30/320kg；档位数(前进/倒退/爬行)：8/2；主变速档位数*副变速档位数/其他档位数：（4+1）×2；发动机与离合器联接方式：直联式；起动方式：电起动；翻倾防护装置（驾驶室或安全框架）：安全框架；前照灯型号：ND140X90T-1；转向系型式：全液压；行车制动系型式：双盘湿式；驻车制动系型式：棘爪锁定式；前驱动桥型式：可调、管式；离合器型式：常接合干式；传动系动力输出轴离合器型式：/；传动系变速箱型式：直齿平面组成式；主变速箱换档方式：机械有级；副变速箱换档方式：机械有级；轮胎型号(前轮/后轮)：7.50-16/11.2-28。 | 配套动力型号：4D27T31/403；制造商：浙江新柴股份有限公司；气缸数：4；标定功率(kW)：29.5；标定转速（r/min）：2300；排放标准：第Ⅲ阶段。 | 29.5 | 通用类 | T201900511014 | 2024-12-30 | 湖北省 | 评阅通过
1745 | 动力机械 | 拖拉机 | 轮式拖拉机 | 40-50马力四轮驱动拖拉机 | 山东川国机械制造有限公司 | 轮式拖拉机 | TE454 | 标定功率:33.1kW;驱动方式:四轮驱动 ; | 13300 | 13300 | 外廓尺寸(长×宽×高)：3550×1390×2340mm；轴距：1895mm；常用轮距(前轮/后轮)mm：1100/1090；轮距(前轮/后轮)调整方式：有级可调/无级可调；最小使用质量：1625kg；标准配重(前/后)：48/80kg；档位数（前进/后退）：8/2；主变速档位数*副变速档位数：（4+1）×2；发动机与离合器联接方式：直联；起动方式：电启动；翻倾防护装置：安全框架；前照灯型号：12V，55/60W；转向系型式：全液压；行车制动系型式：蹄式制动器；驻车制动系型式：机械手动式；前驱动桥型式：旱地型；离合器型式：干式,单作用离合器；传动系动力输出轴离合器型式：后置、非独立式；传动系变速箱型式：机械平面组成式；主变速箱换档方式：机械有级档；副变速箱换档方式：机械有级档；轮胎型号(前轮/后轮)：7.5-16/11.2-28 | 发动机型号：YN4H045-32CR,制造商：山东云内动力有限责任公司，气缸数：4缸，标定功率：33.1kW，标定转速（r/min）：2300；排放标准：第三阶段。 | 33.1 | 通用类 | T201943430030 | 2024-09-29 | 山东省 | 评阅通过
1746 | 动力机械 | 拖拉机 | 轮式拖拉机 | 40-50马力四轮驱动拖拉机 | 山东时风（集团）有限责任公司 | 轮式拖拉机 | SF404-C | 标定功率:30kW;驱动方式:四轮驱动 ; | 13300 | 13000 | 外廓尺寸(长×宽×高)mm：3340×1480×2210；轴距mm：1650；常用轮距(前轮/后轮)mm：1200/1200；轮距(前轮/后轮)调整方式：不可调/翻转钢圈；最小使用质量kg：1460；标准配重(前/后)kg：40/80；档位数(前进/倒退/爬行)：8/2/0；主变速档位数*副变速档位数/其他档位数：4+1/2/0；发动机与离合器联接方式：直连；起动方式：电启动；翻倾防护装置（驾驶室或安全框架）：安全框架；前照灯型号：JZ09-D076-A；转向系型式：全液压；行车制动系型式：干式机械式蹄式；驻车制动系型式：干式机械操纵；前驱动桥型式：旱地水田兼用型；离合器型式：单片干式单作用常结合；传动系动力输出轴离合器型式：非独立式；传动系变速箱型式：机械平面组成式；主变速箱换档方式：机械有级挡；副变速箱换档方式：机械有级挡；轮胎型号(前轮/后轮)：7.5-16/11.2-28选配7.5－16/11.2－24、6.5－16/11.2－24、7.5－16/9.5－28、6.5－16/9.5－28、6.00－16/9.5－24、6.00－16/8.3－24 | 配套动力型号：SD4BW3D1；制造商：江苏四达动力机械集团有限公司；气缸数：4 标定功率(kW)：30；标定转速（r/min）：2400；排放标准：第三阶段。 | 30 | 通用类 | T202037370114 | 2025-07-06 | 山东省 | 评阅通过
1747 | 动力机械 | 拖拉机 | 轮式拖拉机 | 50-60马力四轮驱动拖拉机 | 潍坊泰鸿拖拉机有限公司 | 轮式拖拉机 | TH504-1 | 标定功率:36.8kW;驱动方式:四轮驱动 ; | 15200 | 15000 | 外廓尺寸(长×宽×高)：3180×1330×2230安全框架顶部；轴距：1500；常用轮距(前轮/后轮)或轨距：960/960；轮距(前轮/后轮)调整方式：有级调节/无级调节；最小使用质量：1660；标准配重(前/后)：144/60；档位数(前进/倒退)：8/2；主变速档位数*副变速档位数/其他档位数：4+1/2/0；发动机与离合器联接方式：直联式；起动方式：电起动；翻倾防护装置（驾驶室或安全框架）：安全框架；前照灯型号：中远 300；转向系型式：全液压；行车制动系型式：蹄式；驻车制动系型式：机械手操纵；前驱动桥型式：旱地型；离合器型式：干式、单作用、常结合；传动系动力输出轴离合器型式：/；传动系变速箱型式：机械平面组成式；主变速箱换档方式：机械有级挡；副变速箱换档方式：机械有级挡；轮胎型号(前轮/后轮)：757×176-12/14.0-16 | 4TE50K（标定功率（kw）：36.8kw、气缸数：4、发动机标定转速（r/min）：2400r/min、制造商：山东华源莱动内燃机有限公司、排放阶段：CN FC G3 00 0407000085 000001 第三阶段） | 36.8 | 通用类 | T202000430308 | 2025-07-05 | 山东省 | 评阅通过
1748 | 动力机械 | 拖拉机 | 轮式拖拉机 | 50-60马力四轮驱动拖拉机 | 第一拖拉机股份有限公司 | 轮式拖拉机 | ME504-N | 标定功率:36.8kW;驱动方式:四轮驱动 ; | 15200 | 15200 | 外廓尺寸(长×宽×高)mm：3660×1460×2230(至安全架顶)，3660×1460×2400(至驾驶室顶)；轴距：1830mm；常用轮距(前轮/后轮)或轨距：1000mm/1000mm；最小使用质量kg：1780，1960；标准配重(前/后)kg：80/100；档位数(前进/倒退/爬行)：8/4,16/8；主变速档位数*副变速档位数/其他档位数：4*2+1,(2+1)×2；发动机与离合器联接方式：直联 ；起动方式：电启动；翻倾防护装置（驾驶室或安全框架）：MEZ554-45NG-010简易驾驶室/MK554F-46-001.安全框架；转向系型式：全液压；传动系变速箱型式：机械平面组成式；主变速箱换档方式：机械有级档；副变速箱换档方式：机械有级档；轮胎型号(前轮/后轮)：7.5-16/11.2-28,7.5-16,6.0-16,6.5-16/11.2-28,9.5-24,11.2-24,9.5-28 | 配套动力型号：YD4C50V3；制造商：杨动股份有限公司；气缸数：4标定功率(kW)：36.8KW；标定转速（r/min）：2200；排放标准：第三阶段。 | 36.8 | 通用类 | T202000410275 | 2025-07-05 | 河南省 | 评阅通过
1749 | 动力机械 | 拖拉机 | 轮式拖拉机 | 50-60马力四轮驱动拖拉机 | 第一拖拉机股份有限公司 | 轮式拖拉机 | ME554-N | 标定功率:40.5kW;驱动方式:四轮驱动 ; | 15200 | 15200 | 外廓尺寸(长×宽×高)mm：3660×1460×2230(至安全架顶)，3660×1460×2400(至驾驶室顶)；轴距：1830mm；常用轮距(前轮/后轮)或轨距：1000mm/1000mm；最小使用质量：1800kg，2070kg；标准配重(前/后)：80kg/100kg；档位数(前进/倒退/爬行)：8/8,16/8；主变速档位数*副变速档位数/其他档位数：4*2×(1+1)；发动机与离合器联接方式：直联 ；起动方式：电启动；翻倾防护装置（驾驶室或安全框架）：MEZ554-45NG-010简易驾驶室/MK554F-46-001.安全框架；转向系型式：全液压；传动系变速箱型式：机械平面组成式；主变速箱换档方式：机械有级档；副变速箱换档方式：机械有级档；履带规格（履带式需填写）；轮胎型号(前轮/后轮)：7.5-16/11.2-28,6.0-16,6.5-16/9.5-24,11.2-24,9.5-28 | 配套动力型号：YD4JZ55C3；制造商：杨动股份有限公司；气缸数：4标定功率(kW)：40.5KW；标定转速（r/min）：2200；排放标准：第三阶段。 | 40.5 | 通用类 | T202000410275 | 2025-07-05 | 河南省 | 评阅通过
1750 | 动力机械 | 拖拉机 | 轮式拖拉机 | 50-60马力四轮驱动拖拉机 | 第一拖拉机股份有限公司 | 轮式拖拉机 | SG504Y | 标定功率:36.8kW;驱动方式:四轮驱动 ; | 15200 | 15200 | 外廓尺寸(长×宽×高)mm：3075×1495×2420(至安全架顶)；轴距：1740mm；常用轮距(前轮/后轮)或轨距1030mm/1100mm,；最小使用质量：1534kg；标准配重(前/后)kg：0/50；档位数(前进/倒退/爬行)：8/4；主变速档位数*副变速档位数/其他档位数：4*(2+1)；发动机与离合器联接方式：直联 ；起动方式：电启动；翻倾防护装置（驾驶室或安全框架）：SG504F.46.001.安全框架；转向系型式：全液压；传动系变速箱型式：机械平面组成式；主变速箱换档方式：机械有级档；副变速箱换档方式：机械有级档；；轮胎型号(前轮/后轮)：6.0-14/13.6-16,6.0-12,7.0-12,6.0-12水田/9.5-16.9.5-20,13.2-16,8.3-20水田，8.3-24水田 | 配套动力型号：YD4C50V1；制造商：杨动股份有限公司；气缸数：4标定功率(kW)：36.8KW；标定转速（r/min）：2400；排放标准：第三阶段。 | 36.8 | 通用类 | T202000410277 | 2025-07-05 | 河南省 | 评阅通过
1751 | 动力机械 | 拖拉机 | 轮式拖拉机 | 50-60马力四轮驱动拖拉机 | 山东川国机械制造有限公司 | 轮式拖拉机 | TE504 | 标定功率:36.8kW;驱动方式:四轮驱动 ; | 15200 | 15200 | 外廓尺寸(长×宽×高)：3550×1390×2340mm；轴距：1895mm；常用轮距(前轮/后轮)mm：1100/1090；轮距(前轮/后轮)调整方式：有级可调/无级可调；最小使用质量：1625kg；标准配重(前/后)：48/80kg；档位数（前进/后退）：8/2；主变速档位数*副变速档位数：（4+1）×2；发动机与离合器联接方式：直联；起动方式：电启动；翻倾防护装置：安全框架；前照灯型号：12V，55/60W；转向系型式：全液压；行车制动系型式：蹄式制动器；驻车制动系型式：机械手动式；前驱动桥型式：旱地型；离合器型式：干式,单作用离合器；传动系动力输出轴离合器型式：后置、非独立式；传动系变速箱型式：机械平面组成式；主变速箱换档方式：机械有级档；副变速箱换档方式：机械有级档；轮胎型号(前轮/后轮)：7.5-16/11.2-28 | 发动机型号：YN4A055-31VE,制造商：山东云内动力有限责任公司，气缸数：4缸，标定功率：36.8kW，标定转速（r/min）：2400；排放标准：第三阶段。 | 36.8 | 通用类 | T201943430030 | 2024-09-29 | 山东省 | 评阅通过
1752 | 动力机械 | 拖拉机 | 轮式拖拉机 | 50-60马力四轮驱动拖拉机 | 洛阳市煌睿机械制造有限公司 | 轮式拖拉机 | 华宣504 | 标定功率:36.8kW;驱动方式:四轮驱动 ; | 15200 | 15200 | 外廓尺寸(长×宽×高)：3950×1770×2650（至驾驶室顶），3950×1770×2620（至安全架顶）；轴距或履带接地长：2080；常用轮距(前轮/后轮)或轨距：1350/1400；轮距(前轮/后轮)调整方式：不可调/可调；最小使用质量：2500；标准配重(前/后)：120/200；档位数(前进/倒退/爬行)：12/4；主变速档位数*副变速档位数/其他档位数：4×（3+1）；发动机与离合器联接方式：直联；起动方式：电起动；翻倾防护装置（驾驶室或安全框架）：简易驾驶室或安全框架；前照灯型号：SZ550.48.030A/031A；转向系型式：全液压；行车制动系型式：盘式；驻车制动系型式：盘式；前驱动桥型式：两驱；离合器型式：干式，双作用；传动系动力输出轴离合器型式：干式，双作用；传动系变速箱型式：机械平面组成式；主变速箱换档方式：机械有级档；副变速箱换档方式：机械有级档；轮胎型号(前轮/后轮)：8.3-20/12.4-28 | 配套动力型号：YD4C50V2；制造商：扬动股份有限公司；气缸数：4；标定功率(kW)：36.8；标定转速（r/min）：2300；排放标准：第三阶段 选配一：配套动力型号：4DW91-50GAG3U；制造商：一汽解放汽车有限公司无锡柴油机厂；气缸数：4；标定功率(kW)：36.8；标定转速（r/min）：2500；排放标准：第三阶段； | 36.8 | 通用类 | T201900410899 | 2024-12-30 | 河南省 | 评阅通过
1753 | 动力机械 | 拖拉机 | 轮式拖拉机 | 50-60马力四轮驱动拖拉机 | 洛阳市煌睿机械制造有限公司 | 轮式拖拉机 | 华宣554 | 标定功率:41kW;驱动方式:四轮驱动 ; | 15200 | 15200 | 外廓尺寸(长×宽×高)：3940×1775×2680（至驾驶室顶），3940×1775×2680（至安全架顶）；轴距或履带接地长：2080；常用轮距(前轮/后轮)或轨距：1350/1400；轮距(前轮/后轮)调整方式：不可调/可调；最小使用质量：2590；标准配重(前/后)：160/300；档位数(前进/倒退/爬行)：12/4；主变速档位数*副变速档位数/其他档位数：4×（3+1）；发动机与离合器联接方式：直联；起动方式：电起动；翻倾防护装置（驾驶室或安全框架）：简易驾驶室或安全框架；前照灯型号：SZ550.48.030A/031A；转向系型式：全液压；行车制动系型式：盘式；驻车制动系型式：盘式；前驱动桥型式：两驱；离合器型式：干式，双作用；传动系动力输出轴离合器型式：干式，双作用；传动系变速箱型式：机械平面组成式；主变速箱换档方式：机械有级档；副变速箱换档方式：机械有级档；轮胎型号(前轮/后轮)：9.5-20/14.9-28 | 配套动力型号：YN4A060-32CR2；制造商：山东云内动力有限责任公司；气缸数：4；标定功率(kW)：41；标定转速（r/min）：2300；排放标准：第三阶段 | 41 | 通用类 | T201900410899 | 2024-12-30 | 河南省 | 评阅通过
1754 | 动力机械 | 拖拉机 | 轮式拖拉机 | 50-60马力四轮驱动拖拉机 | 常州东风农机集团有限公司 | 轮式拖拉机 | DF504G3 | 标定功率:36.8kW;驱动方式:四轮驱动 ; | 15200 | 15200 | 外廓尺寸(长×宽×高)(mm):3745×1655×2485（2490安全架机型）;轴距或履带接地长(mm):1880;常用轮距(前轮/后轮)或轨距(mm):1300/1300;轮距(前轮/后轮)调整方式:有级调整/有级调整;最小使用质量(kg):2290（2130安全架机型）;标准配重(前/后(kg):120/160;档位数(前进/倒退/爬行):12/12/0或12/12/24（选装爬行档）;主变速档位数*副变速档位数/其他档位数:4/3/2或4/3/2/2（选装爬行档）;发动机与离合器联接方式:直联式;起动方式;电起动:;翻倾防护装置(驾驶室或安全框架):安全架或驾驶室;前照灯型号:404-11.48.020/021（选装：东风-11型404-11.48.020/021）;转向系型式:全液压前轮转向;行车制动系型式:湿式、盘式、人力踏板操纵;驻车制动系型式湿式、盘式、人力手柄操纵:;前驱动桥型式:水旱兼用;离合器型式:膜片弹簧、单作用、干式主离合器;传动系动力输出轴离合器型式:独立式;传动系变速箱型式:4×3×2组成式，装爬行档时为4×3×2×2组成式;主变速箱换档方式:同步器换档;副变速箱换档方式:啮合套换档;履带规格(履带式需填写);轮胎型号(前轮/后轮):9.5-20,7.5-16，8.3-20， 8.3-20(高花) /13.6-28，11.2-28，12.4-24，12.4-28， 11-28（高花） | .配一：配套动力型号:4G33T制造商:常柴股份有限公司;气缸数:4;机标定功率(KW):36.8;标定转速(r/min):2400;排放标准:第三阶段. | 36.8 | 通用类 | 苏农机(2019)第（0068）号 | 2023-12-31 | 江苏省 | 评阅通过
1755 | 动力机械 | 拖拉机 | 轮式拖拉机 | 50-60马力四轮驱动拖拉机 | 常州东风农机集团有限公司 | 轮式拖拉机 | DF554G3 | 标定功率:40.5kW;驱动方式:四轮驱动 ; | 15200 | 15200 | 外廓尺寸(长×宽×高)(mm):3745×1710×2550（2555安全架机型）;轴距或履带接地长(mm):1880;常用轮距(前轮/后轮)或轨距(mm):1300/1310;轮距(前轮/后轮)调整方式:有级调整/不可调整;最小使用质量(kg):2350（2190安全架机型）;标准配重(前/后(kg):120/160;档位数(前进/倒退/爬行):12/12/0或12/12/24（选装爬行档）;主变速档位数*副变速档位数/其他档位数:4/3/2或4/3/2/2（选装爬行档）;发动机与离合器联接方式:直联式;起动方式;电起动:;翻倾防护装置(驾驶室或安全框架):安全架或驾驶室;前照灯型号:404-11.48.020/021（选装：东风-11型404-11.48.020/021）;转向系型式:全液压前轮转向;行车制动系型式:湿式、盘式、人力踏板操纵;驻车制动系型式湿式、盘式、人力手柄操纵:;前驱动桥型式:水旱兼用;离合器型式:膜片弹簧、单作用、干式主离合器;传动系动力输出轴离合器型式:独立式;传动系变速箱型式:4×3×2组成式，装爬行档时为4×3×2×2组成式;主变速箱换档方式:同步器换档;副变速箱换档方式:啮合套换档;履带规格(履带式需填写);轮胎型号(前轮/后轮):9.50-20，7.5-16，8.3-20， 8.3-20（高花），8.3-24（高花），9.5-20（高花）/14.9-28，11.2-28,12.4-24,12.4-28、13.6-28，11-32, 11-28（高花），11-32（高花） | .配一:配套动力型号:SD4BW3Z;制造商:江苏四达动力机械集团有限公司;气缸数:4:标定功率(KW):40.5;标定转速(r/min):2400;排放标准:第三阶段.配二:配套动力型号:4G33T-55G31E1;制造商:常柴股份有限公司;气缸数:4;机标定功率(KW):40.5;标定转速(r/min):2400;排放标准:第三阶段. | 40.5 | 通用类 | 苏农机（2019）第（0069）号 | 2023-12-31 | 江苏省 | 评阅通过
1756 | 动力机械 | 拖拉机 | 轮式拖拉机 | 50-60马力四轮驱动拖拉机 | 雷沃重工股份有限公司 | 轮式拖拉机 | M504L-E | 标定功率:36.8kW;驱动方式:四轮驱动 ; | 15200 | 15200 | 外廓尺寸(长×宽×高)mm:3136×1350×2130(安全架顶部)；轴距(mm):1756；常用轮距(前轮/后轮)(mm):1035/1050；轮距(前轮/后轮)调整方式:有级可调/有级可调；最小使用质量(kg):1490；标准配重(前/后)(kg):23/80(可选装)；档位数(前进/倒退/爬坡):8/2/0；主变速档位数*副变速档位数/其他档位数:（4+1）*2/0；发动机与离合器连接方式:直联；起动方式:电启动；翻倾防护装置(驾驶室或安全框架):安全框架；前照灯型号:TL02483020002；转向系型式:前轮液压转向；行车制动系型式:干式、蹄式、机械操纵；驻车制动系型式:机械、盘式；前驱动桥型式:通用型；离合器型式:干式；动力输出轴离合器型式:干式；传动系变速箱型式:机械平面组成式；主变速箱换挡方式:机械有级挡；副变速箱换挡方式:机械有级挡；轮胎型号(前轮/后轮)：6.00-12/13.6-20（非标轮胎，轮胎宽度270mm） | 配套动力型号：4B5-50V32；制造商：安徽全柴动力股份有限公司；气缸数：4；标定功率(kW)：36.8；标定转速（r/min）：2400；排放标准：第三阶段 | 36.8 | 通用类 | T201900510990 | 2024-12-30 | 山东省 | 评阅通过
1757 | 动力机械 | 拖拉机 | 轮式拖拉机 | 50-60马力四轮驱动拖拉机 | 常州东风农机集团有限公司 | 轮式拖拉机 | DF504-15G | 标定功率:36.8kW;驱动方式:四轮驱动 ; | 15200 | 15200 | 外廓尺寸(长×宽×高)(mm):3350×1440×2475;轴距或履带接地长(mm):1700;常用轮距(前轮/后轮)或轨距(mm):1075/1110;轮距(前轮/后轮)调整方式:不可调整/有级调整;最小使用质量(kg):1580;标准配重(前/后(kg):20/40;档位数(前进/倒退/爬行):8/2/0;主变速档位数*副变速档位数/其他档位数:4+1/2/0;发动机与离合器联接方式:直联式;起动方式电起动:;翻倾防护装置(驾驶室或安全框架):安全架;前照灯型号:404-11.48.020/021;转向系型式:独立油路、全液压前轮转向;行车制动系型式:干式、盘式、人力踏板操纵;驻车制动系型式:干式、盘式、人力手柄操纵;前驱动桥型式:水旱兼用;离合器型式:干式、蝶形弹簧压紧、单作用;传动系动力输出轴离合器型式:非独立;传动系变速箱型式:(4+1)×2组成式;主变速箱换档方式:滑动齿轮换挡;副变速箱换档方式:啮合套换档;履带规格(履带式需填写);轮胎型号(前轮/后轮):6.00-12、7.00-12、6.00-16、6.50-16;6.00-12/6.50-16(高花)/9.5-16、9.5-20、13.6-16;8.3-20/11.2-24(高花). | 选配套一:配套动力型号:4G33T;制造商:常柴股份有限公司;气缸数:4;标定功率(KW):36.8;标定转速(r/min):2400;排放标准:第三阶段.配套二:配套动力型号:SD4DW3D;制造商:江苏四达动力机械集团有限公司;气缸数:4;标定功率(KW):36.8;标定转速(r/min):2400;排放标准:第三阶段.配套三:配套动力型号:4D32T31/504;制造商:浙江新柴股份有限公司;气缸数:4;标定功率(KW):36.8;标定转速(r/min):2400;排放标准:第三阶段. | 36.8 | 通用类 | 苏农机（2019）第（0074）号 | 2023-12-31 | 江苏省 | 评阅通过
1758 | 动力机械 | 拖拉机 | 轮式拖拉机 | 50-60马力四轮驱动拖拉机 | 雷沃重工股份有限公司 | 轮式拖拉机 | M554-B | 标定功率:40.5kW;驱动方式:四轮驱动 ; | 15200 | 15200 | 外廓尺寸(长×宽×高)mm: 4030×1730×2640（驾驶室顶部）；轴距(mm):2040；常用轮距(前轮/后轮)(mm):1250/1300；轮距(前轮/后轮)调整方式:不可调/有级可调或无级可调；最小使用质量(kg):2660；标准配重(前/后)(kg):144/360(选装)；档位数(前进/倒退/爬坡):12/12/0；主变速档位数*副变速档位数/其他档位数:4*3*(1+1)/0；发动机与离合器连接方式:直联；起动方式:电起动；翻倾防护装置(驾驶室或安全框架)驾驶室；前照灯型号:TB400.483A.1a；转向系型式:前轮液压转向；行车制动系型式:盘式；驻车制动系型式:机械、盘式；前驱动桥型式:通用型；离合器型式:单片、干式、双作用离合器；动力输出轴离合器型式:干式；传动系变速箱型式:机械平面组成式；主变速箱换挡方式:机械有级挡；副变速箱换挡方式:机械有级挡；轮胎型号(前轮/后轮):8.3-20/12.4-28 | 配套动力型号：4C5-55U32；制造商：安徽全柴动力股份有限公司；气缸数：4；标定功率(kW)：40.5；标定转速（r/min）：2400；排放标准：第三阶段 | 40.5 | 通用类 | T201900510989 | 2024-12-30 | 山东省 | 评阅通过
1759 | 动力机械 | 拖拉机 | 轮式拖拉机 | 50-60马力四轮驱动拖拉机 | 雷沃重工股份有限公司 | 轮式拖拉机 | M554-BA | 标定功率:40.5kW;驱动方式:四轮驱动 ; | 15200 | 15200 | 外廓尺寸(长×宽×高)mm:4030×1730×2550（安全架顶部）；轴距(mm):2040；常用轮距(前轮/后轮)(mm):1250/1300；轮距(前轮/后轮)调整方式:不可调/有级可调或无级可调；最小使用质量(kg):2470；标准配重(前/后)(kg):144/360(选装)；档位数(前进/倒退/爬坡):12/12/0；主变速档位数*副变速档位数/其他档位数:4*3*(1+1)/0；发动机与离合器连接方式:直联；起动方式:电起动；翻倾防护装置(驾驶室或安全框架)驾驶室；前照灯型号:TB400.483A.1a；转向系型式:前轮液压转向；行车制动系型式:盘式；驻车制动系型式:机械、盘式；前驱动桥型式:通用型；离合器型式:单片、干式、双作用离合器；动力输出轴离合器型式:干式；传动系变速箱型式:机械平面组成式；主变速箱换挡方式:机械有级挡；副变速箱换挡方式:机械有级挡；轮胎型号(前轮/后轮):8.3-20/12.4-28 | 配套动力型号：4C5-55U32；制造商：安徽全柴动力股份有限公司；气缸数：4；标定功率(kW)：40.5；标定转速（r/min）：2400；排放标准：第三阶段 | 40.5 | 通用类 | T201900510989 | 2024-12-30 | 山东省 | 评阅通过
1760 | 动力机械 | 拖拉机 | 轮式拖拉机 | 50-60马力四轮驱动拖拉机 | 泰安泰山国泰拖拉机制造有限公司 | 轮式拖拉机 | 泰山504D-1 | 标定功率:36.8kW;驱动方式:四轮驱动 ; | 15200 | 15200 | 外廓尺寸(长×宽×高)mm：2900×1640×2200（安全架）（mm）；轴距或履带接地长mm：1470；常用轮距(前轮/后轮)或轨距mm：1050/1030；轮距(前轮/后轮)调整方式mm：1050/910-1030；最小使用质量kg： 1410；标准配重(前/后)kg：0/240；档位数(前进/倒退/爬行)：8/2；主变速档位数*副变速档位数/其他档位数：4*2+2；发动机与离合器联接方式：直联；起动方式：/；翻倾防护装置（驾驶室或安全框架）：安全框架；前照灯型号：/；转向系型式：全液压；行车制动系型式：/；驻车制动系型式：/；前驱动桥型式：/；离合器型式：/；传动系动力输出轴离合器型式：/；传动系变速箱型式：机械平面组成式；主变速箱换档方式：机械有级挡；副变速箱换档方式：机械有级挡；履带规格（履带式需填写）/；轮胎型号(前轮/后轮)：7.00-12/13.6-16 | 配套动力型号：SD4DW3D；制造商：江苏四达动力机械集团有限公司；气缸数：4缸；标定功率(kW)：36.8；标定转速（r/min）：2400；排放标准：第Ⅲ阶段。 | 36.8 | 通用类 | T201900370053 | 2024-10-22 | 山东省 | 评阅通过
1761 | 动力机械 | 拖拉机 | 轮式拖拉机 | 50-60马力四轮驱动拖拉机 | 潍坊泰鸿拖拉机有限公司 | 轮式拖拉机 | TH504 | 标定功率:36.8kW;驱动方式:四轮驱动 ; | 15200 | 14400 | 外廓尺寸(长×宽×高)：3100×1450×1970（至安全架顶）；轴距：1820；常用轮距(前轮/后轮)或轨距：950/1180；轮距(前轮/后轮)调整方式：有级调节/无级调节；最小使用质量：1600；标准配重(前/后)：15/60；档位数(前进/倒退)：8/2；主变速档位数*副变速档位数/其他档位数：4+1/2/0；发动机与离合器联接方式：直联式；起动方式：电起动；翻倾防护装置（驾驶室或安全框架）：安全框架；前照灯型号：WK-007；转向系型式：全液压；行车制动系型式：闭式、蹄式；驻车制动系型式：机械手操纵；前驱动桥型式：旱地型；离合器型式：干式、单作用、常结合；传动系动力输出轴离合器型式：/；传动系变速箱型式：机械平面组成式；主变速箱换档方式：机械有级挡；副变速箱换档方式：机械有级挡；轮胎型号(前轮/后轮)：6.00-12/9.50-20 | 4B5-50V32（安徽全柴动力股份有限公司、气缸数：4、标定功率（kw):36.8kw、标定转速（r/min）：2400r/min、排放阶段：CN FC G3 000602000086 000003 第三阶段） | 36.8 | 通用类 | T201900370852 | 2024-12-30 | 山东省 | 评阅通过
1762 | 动力机械 | 拖拉机 | 轮式拖拉机 | 50-60马力四轮驱动拖拉机 | 金世纪（江苏）智能科技有限公司 | 轮式拖拉机 | DMC504 | 标定功率:36.8kW;驱动方式:四轮驱动 ; | 15200 | 15200 | 整机型号：DMC504，轮式拖拉机；整机型式:轮式 ;整机机架型式:无架式;整机驱动形式:四驱;整机用途:一般用途 ; 整机外廓尺寸（长×宽×高及部位）3740×1550×2330mm;轴距或履带接地长1970mm; 常用轮距（前轮/后轮）或轨距1210/1190mm ; 轮距（前轮/后轮）或轨距：1210/1190 mm ;最小离地间隙及部位:340mm（前桥底部）;变速箱前端面至后驱动轴轴心线的水平距离1070mm;变速箱齿轮副轴孔中心距84mm;最小使用质量:1750kg;标准配重(前/后)144/60kg;最小使用比质量47.5Kg/kW;档位数（前进/倒退）8/8;主变速档位数4;副变速档位数2×(1+1);最高设计理论速度20.81Km/h;发动机与主离合器联接方式:直联式;翻倾防护装置（驾驶室或安全框架）型号：704.45.1；翻倾防护装置（驾驶室或安全框架）型式:安全框架;发动机型号:YD4C50V1;发动机结构型式:直喷、立式、水冷、四冲程;发动机生产厂:扬动股份有限公司;发动机进气方式 :自然吸气;发动机气缸数:4;发动机标定功率:36.8kW;发动机额定净功率:36.8kW;发动机标定转速:2400;发动机冷却方式:水冷;空气滤清器型号:K1553;空气滤清器型式: 湿式;排气管消声腔外形尺寸（长×宽×厚或直径×长):Φ130×430mm;排气管消声腔质量:5.4KG;驾驶员座椅型号:NS-819;驾驶员座椅生产厂:临朐县纳森座椅厂;安全带型号:002;转向系型式:全液压;转向系转向操纵结构:方向盘;转向系转向结构型式:前轮转向;变速箱（器）型式:机械平面组成式;主变速换档方式:机械有级档;副变速换档方式:机械有级档;轮胎型号(前轮/后轮):7.50-16/11.2-28;轮胎数量(前轮/后轮):2/2;液压悬挂系统型式:开心、分置式;悬挂装置型式:后置三点悬挂;工作装置液压油泵型号:齿轮泵/CBN-E306L-X;工作装置液压输出组数：1组；工作装置安全阀全开压力:19±0.5;动力输出轴花键数目:8;动力输出轴标准转速:2.61/3.78. | 发动机型号：YD4C50V1;标定功率：36.8KW;制造商：扬动股份有限公司；标定转速:2400r/min；气缸数：4；排放阶段：第三阶段。 | 36.8 | 通用类 | 鄂2020023 | 2025-04-11 | 江苏省 | 评阅通过
1763 | 动力机械 | 拖拉机 | 轮式拖拉机 | 50-60马力四轮驱动拖拉机 | 中联重机股份有限公司 | 轮式拖拉机 | RK554 | 标定功率:40.5kW;驱动方式:四轮驱动 ; | 15200 | 15200 | 外廓尺寸(长×宽×高)（mm）：4040×1750×2410；轴距或履带接地长（mm）：2040；常用轮距(前轮/后轮)或轨距（mm）：1250/1300；轮距(前轮/后轮)调整方式：有级调整；最小使用质量（kg）：2540；标准配重(前/后)（kg）：108/360；档位数(前进/倒退/爬行)：12/12/0；主变速档位数*副变速档位数/其他档位数：/；发动机与离合器联接方式：直联式；起动方式：电启动；翻倾防护装置（驾驶室或安全框架）：安全驾驶室；前照灯型号：RC550.47X.015.3；转向系型式：全液压转向；行车制动系型式：双片、油浴式；驻车制动系型式：非独立式；前驱动桥型式：旱地型、水田型；离合器型式：干式、双作用；传动系动力输出轴离合器型式：干式、双作用；传动系变速箱型式：4×3×（1+1）组成式；主变速箱换档方式：啮合套；副变速箱换档方式：啮合套；轮胎型号(前轮/后轮)：8.3-20/12.4-28。 | 配套动力型号：4D32ZT31/553；制造商：浙江新柴股份有限公司；气缸数：4，标定功率(kW)：40.5；标定转速（r/min）：2300；排放标准：第三阶段。选配一：配套动力型号：4C5-55U32；制造商：安徽全柴动力股份有限公司；气缸数：4；标定功率(kW)：40.5；标定转速（r/min）：2400；排放标准：第三阶段。 | 40.5 | 通用类 | 部20160450 | 2020-12-31 | 安徽省 | 评阅通过
1764 | 动力机械 | 拖拉机 | 轮式拖拉机 | 50-60马力四轮驱动拖拉机 | 江苏常发农业装备股份有限公司 | 轮式拖拉机 | CFC504-J | 标定功率:36.8kW;驱动方式:四轮驱动 ; | 15200 | 15200 | 整机型式：轮式；整机机架型式：无架；整机驱动型式：四驱；外廓尺寸（长×宽×高）mm：3564×1526×2395；轴距mm：1798；轮距（前轮/后轮）mm：前轮1270，后轮1210、1310、1426，选装后轮1210-1660；最小使用质量kg：1980；最大配重（前/后）kg：120/360；最小使用比质量kg/kw：53.8；档位数(前进/倒退/爬行)：8/8/16；主变速箱档位数：4；副变速档位数：2×（2+1）×2；发动机与主离合器联结方式：直联式；翻倾防护装置：简易驾驶室；转向系型式：全液压转向；转向系转向操纵机构：方向盘；转向系转向机构型式：前轮转向；变速箱型式：机械平面组成式；主变速箱换挡方式：机械有级挡；副变速箱换挡方式：机械有级挡；轮胎型号：7.50-16、6.50-16、6.00-16/后轮13.6-24、11.2-28、12.4-24、11.2-24；轮胎数量：前轮2个/后轮2个 | 配套动力型号：CF4B50T-Z,制造商：江苏常发农业装备股份有限公司，气缸数：4缸，标定功率：36.8kw，标定转速：2400r/min排放标准：第三阶段；选配：CF4B50T,制造商：江苏常发农业装备股份有限公司，气缸数：4缸，标定功率：36.8kw，标定转速：2500r/min排放标准：第三阶段 | 36.8 | 通用类 | T201900320603 | 2024-12-30 | 江苏省 | 评阅通过
1765 | 动力机械 | 拖拉机 | 轮式拖拉机 | 50-60马力四轮驱动拖拉机 | 山东巨明机械有限公司 | 轮式拖拉机 | JM554 | 标定功率:40.5kW;驱动方式:四轮驱动 ; | 15200 | 15200 | 外廓尺寸(长×宽×高)：3950×1800×2600mm；轴距或履带接地长：2000mm；常用轮距(前轮/后轮)或轨距：1285/1300mm；轮距(前轮/后轮)调整方式：有级可调/有极可调；最小使用质量：2630kg；标准配重(前/后)：120/360kg；档位数(前进/倒退/爬行)：12/12/0；主变速档位数*副变速档位数/其他档位数：4/3/（1+1）；发动机与离合器联接方式：直联；起动方式：电起动；翻倾防护装置（驾驶室或安全框架）：驾驶室；前照灯型号：通用型；转向系型式：前轮液压转向；行车制动系型式：湿式、盘式、机械操纵；驻车制动系型式：锁定踏板式；前驱动桥型式：旱地型；离合器型式：单片、干式、双作用；传动系动力输出轴离合器型式：单片、干式、双作用；传动系变速箱型式：4×3×（1+1）组成式；主变速箱换档方式：啮合套换挡；副变速箱换档方式：啮合套换挡；履带规格（履带式需填写）；轮胎型号(前轮/后轮)：8.3-24/14.9-30； | 配套动力型号：4TD55A；制造商：山东华源莱动内燃机有限公司；气缸数：4；标定功率(kW)：40.5；标定转速（r/min）：2400；排放标准：第三阶段。 | 40.5 | 通用类 | 部20190461 | 2023-12-31 | 山东省 | 评阅通过
1766 | 动力机械 | 拖拉机 | 轮式拖拉机 | 50-60马力四轮驱动拖拉机 | 潍坊米基林农业机械有限公司 | 轮式拖拉机 | 504-N | 标定功率:36.8kW;驱动方式:四轮驱动 ; | 15200 | 15200 | 外廓尺寸(长×宽×高)mm:3350×1480×2580/3350×1480×2360；轴距或履带接地长：1880mm；常用轮距(前轮/后轮)或轨距：1200/1230mm；轮距(前轮/后轮)调整方式：有级可调/无级可调；最小使用质量kg：1600；标准配重(前/后)：60/56kg；档位数(前进/倒退/爬行)：8/2/0；主变速档位数*副变速档位数/其他档位数：(4+1)/2；发动机与离合器联接方式：直联；起动方式：电起动；翻倾防护装置（驾驶室或安全框架）：驾驶室/安全框架；前照灯型号：ZHTDPW-2(12V/24V)；转向系型式：全液压转向；行车制动系型式：鼓式制动器；驻车制动系型式：手制动；前驱动桥型式：旱地型 ；离合器型式：单片、干式、双作用；传动系变速箱型式：机械平面组成式；主变速箱换档方式：机械有级挡；副变速箱换档方式：机械有级挡；轮胎型号(前轮/后轮)：7.50-16/11.2-24 | 配套动力型号：4DW91-50GAG3U，制造商：一汽解放汽车有限公司无锡柴油机厂，气缸数：4，标定功率:36.8kW,标定转速（r/min）：2400，排放阶段：第三阶段 | 36.8 | 通用类 | T202000430095 | 2025-03-31 | 山东省 | 评阅通过
1767 | 动力机械 | 拖拉机 | 轮式拖拉机 | 50-60马力四轮驱动拖拉机 | 潍坊米基林农业机械有限公司 | 轮式拖拉机 | 504-H | 标定功率:36.8kW;驱动方式:四轮驱动 ; | 15200 | 15200 | 外廓尺寸(长×宽×高)mm：2950×1220×1960；轴距或履带接地长：1510mm；常用轮距(前轮/后轮)或轨距：960/1100mm；轮距(前轮/后轮)调整方式：有级可调/无级可调；最小使用质量：1400kg；标准配重(前/后)：100/180kg；档位数(前进/倒退/爬行)：8/2/0；主变速档位数*副变速档位数/其他档位数：(4+1)/2；发动机与离合器联接方式：直联；起动方式：电起动；翻倾防护装置（驾驶室或安全框架）：两柱式安全架；前照灯型号：ZHTZT-3(12V/24V)；转向系型式：独立油路；全液压前轮转向；行车制动系型式：机械式；驻车制动系型式：机械蹄式；前驱动桥型式：旱地型 ；离合器型式：干式、单片、双作用；传动系动力输出轴离合器型式：干式、单作用；传动系变速箱型式：机械平面组成式；主变速箱换档方式：机械有级挡；副变速箱换档方式：机械有级挡；轮胎型号(前轮/后轮)：6.00-12/9.5-16 | 配套动力型号：4DW91-50GAG3U，制造商：一汽解放汽车有限公司无锡柴油机厂，气缸数：4，标定功率:36.8kW,标定转速（r/min）：2400，排放阶段：第三阶段 | 36.8 | 通用类 | T202043430026 | 2025-04-09 | 山东省 | 评阅通过
1768 | 动力机械 | 拖拉机 | 轮式拖拉机 | 50-60马力四轮驱动拖拉机 | 山东时风（集团）有限责任公司 | 轮式拖拉机 | SF504C | 标定功率:36.8kW;驱动方式:四轮驱动 ; | 15200 | 15100 | 外廓尺寸(长×宽×高)mm：3450X1360X2160；轴距mm：1750；常用轮距(前轮/后轮)mm：1030/1000；轮距(前轮/后轮)调整方式：不可调/翻转钢圈加滑动可调；最小使用质量kg：1460；标准配重(前/后)kg：60/72；档位数(前进/倒退/爬行)：8/2/0；主变速档位数*副变速档位数/其他档位数：5/2/0；发动机与离合器联接方式：直联；起动方式：电启动；翻倾防护装置（驾驶室或安全框架）：安全框架；前照灯型号：JZ15-D108-A；转向系型式：全液压；行车制动系型式：干式机械式蹄式；驻车制动系型式：干式机械操纵；前驱动桥型式：旱地水田兼用型；离合器型式：单片干式单作用常结合；传动系动力输出轴离合器型式：非独立式；传动系变速箱型式：4+1/2组成式；主变速箱换档方式：滑移齿轮换挡；副变速箱换档方式：滑移齿轮换挡；轮胎型号(前轮/后轮)：（前750-16/后11.2-24） | 配套动力型号：SD4DW3D；制造商：江苏四达机械集团有限公司；气缸数：4 标定功率(kW)：36.8KW；标定转速（r/min）：2400；排放标准：第三阶段。 | 36.8 | 通用类 | 部20190314 | 2023-12-31 | 山东省 | 评阅通过
1769 | 动力机械 | 拖拉机 | 轮式拖拉机 | 50-60马力四轮驱动拖拉机 | 山东瑞泽重工有限公司 | 轮式拖拉机 | RC554 | 标定功率:40.5kW;驱动方式:四轮驱动 ; | 15200 | 15200 | 外廓尺寸(长×宽×高)：3555mm×1530mm×2200mm； 轴距或履带接地长：1870mm； 常用轮距(前轮/后轮)或轨距：1200mm/1200mm； 轮距(前轮/后轮)调整方式：有级可调/无级可调； 最小使用质量：1820kg； 标准配重(前/后)：72kg/180kg； 档位数(前进/倒退/爬行)：8/2/0； 主变速档位数*副变速档位数/其他档位数：（4+1）*2； 发动机与离合器联接方式：直联式； 起动方式：电启动； 翻倾防护装置（驾驶室或安全框架）：安全框架； 前照灯型号：TE大灯； 转向系型式：全液压 ； 行车制动系型式：干式、蹄式； 驻车制动系型式：机械式； 前驱动桥型式：旱地型 ； 离合器型式：干式、单作用； 传动系动力输出轴离合器型式：干式、单作用； 传动系变速箱型式：机械平面组成式； 主变速箱换档方式：滑移齿轮+啮合套； 副变速箱换档方式：滑移齿轮+啮合套； 轮胎型号(前轮/后轮)：8.3-20/12.4-28 | 配套动力型号：YD4JZ55C2；制造商：扬动股份有限公司；气缸数：4 标定功率(kW)：40.5 ；标定转速（r/min）：2300；排放标准：第三阶段。 | 40.5 | 通用类 | T202000430099 | 2025-03-31 | 山东省 | 评阅通过
1770 | 动力机械 | 拖拉机 | 轮式拖拉机 | 50-60马力四轮驱动拖拉机 | 山东萨丁重工有限公司 | 轮式拖拉机 | SD504 | 标定功率:36.8kW;驱动方式:四轮驱动 ; | 15200 | 15200 | 外廓尺寸(长×宽×高)：3550×1430×2000mm；轴距或履带接地长：1810mm；常用轮距(前轮/后轮)或轨距：1040/1100mm；轮距(前轮/后轮)调整方式：有级可调/无级可调；最小使用质量：1590kg；标准配重(前/后)：64/50kg；档位数(前进/倒退/爬行)：8/8/0；主变速档位数*副变速档位数/其他档位数：4/（1+1）×2/0；发动机与离合器联接方式：直联；起动方式：电启动；翻倾防护装置（驾驶室或安全框架）：安全框架；前照灯型号：DB804.471.2；转向系型式：液压转向；行车制动系型式：干式、盘式制动器；驻车制动系型式：盘式、机械式；前驱动桥型式：旱地型、水田型；离合器型式：干式、单片、单作用离合器；传动系动力输出轴离合器型式：干式、单片、单作用离合器；传动系变速箱型式：机械平面组成式；主变速箱换档方式：机械有级档；副变速箱换档方式：机械有级档；履带规格（履带式需填写）/；轮胎型号(前轮/后轮)：6.5-16/11.2-24。 | 发动机型号：4B5-50v32；制造商：安徽全柴动力股份有限公司；气缸数：4；功率：36.8kw；标定转速（r/min）：2400；排放标准：国三。 | 36.8 | 通用类 | 2019TJ556 | 2024-12-23 | 山东省 | 评阅通过
1771 | 动力机械 | 拖拉机 | 轮式拖拉机 | 50-60马力四轮驱动拖拉机 | 山东瑞泽重工有限公司 | 轮式拖拉机 | RD504-A | 标定功率:36.8kW;驱动方式:四轮驱动 ; | 15200 | 15200 | 外廓尺寸(长×宽×高)：3455mm×1520mm×2220mm； 轴距或履带接地长：1835mm； 常用轮距(前轮/后轮)或轨距：1100mm/1100mm； 轮距(前轮/后轮)调整方式：有级可调/无级可调； 最小使用质量：1545kg； 标准配重(前/后)：72kg/186kg； 档位数(前进/倒退/爬行)：8/2/0； 主变速档位数*副变速档位数/其他档位数：（4+1）*2； 发动机与离合器联接方式：直联式； 起动方式：电启动； 翻倾防护装置（驾驶室或安全框架）：安全框架； 前照灯型号：TE大灯； 转向系型式：全液压 ； 行车制动系型式：干式、蹄式； 驻车制动系型式：机械式； 前驱动桥型式：旱地型 ； 离合器型式：干式、单作用； 传动系动力输出轴离合器型式：干式、单作用； 传动系变速箱型式：机械平面组成式； 主变速箱换档方式：滑移齿轮+啮合套； 副变速箱换档方式：滑移齿轮+啮合套； 轮胎型号(前轮/后轮)：7.5-16/12.4-24 | 配套动力型号：SD4DW3D；制造商：江苏四达动力机械集团有限公司；气缸数：4 标定功率(kW)：36.8；标定转速（r/min）：2400；排放标准：第三阶段。 | 36.8 | 通用类 | 鄂2020065 | 2025-05-13 | 山东省 | 评阅通过
1772 | 动力机械 | 拖拉机 | 轮式拖拉机 | 50-60马力四轮驱动拖拉机 | 宁波奔野重工股份有限公司 | 轮式拖拉机 | ZT504-2 | 标定功率:36.8kW;驱动方式:四轮驱动 ; | 15200 | 15200 | 外廓尺寸（mm）：长3385×宽1500×高2370；轴距（mm）：1850；常用轮距（前轮/后轮mm）：1200/1200；轮距（前轮/后轮）调整方式：有级可调式/有级可调式；最小使用质量（kg）：1650；标准配重（前/后kg）：84/80；档位数（前进/倒退/爬行）：8/2/0；主变速档位数×副变速档位数/其他档位数：（4+1）×2/0；发动机与离合器联接方式：直联；起动方式：电起动；翻倾防护装置（驾驶室或安全框架）：两柱式安全框架；前照灯型号：LT604.45.020；转向系型式：前轮液压转向；行车制动系型式：干式、蹄式制动器，机械操纵；驻车制动系型式：棘齿锁止式；前驱动桥型式：旱地型、水田型；离合器型式：干式，常接合，单片，单作用；传动系动力输出轴离合器型式：干式，常接合，单片，单作用；传动系变速箱型式：（4+1）×2组成式；主变速箱换档方式：滑动齿轮换档；副变速箱换档方式：啮合套换档；轮胎型号（前轮/后轮）：7.5-16/11.2-28 | 发动机型号：4D30T31/504；制造商：浙江新柴股份有限公司；气缸数：4；标定功率：36.8kW；标定转速：2400r/min; 排放标准：第Ⅲ阶段。 | 36.8 | 通用类 | 部20190501 | 2023-12-31 | 浙江省 | 评阅通过
1773 | 动力机械 | 拖拉机 | 轮式拖拉机 | 50-60马力四轮驱动拖拉机 | 宁波奔野重工股份有限公司 | 轮式拖拉机 | ZT504 | 标定功率:36.8kW;驱动方式:四轮驱动 ; | 15200 | 15200 | 外廓尺寸（mm）：长3530×宽1590×高2420；轴距（mm）：1955；常用轮距（前轮/后轮mm）：1300/1330；轮距（前轮/后轮）调整方式：固定轮距式/有级可调式；最小使用质量（kg）：1960；标准配重（前/后kg）：84/160；档位数（前进/倒退/爬行）：8/2/0；主变速档位数×副变速档位数/其他档位数：（4+1）×2/0；发动机与离合器联接方式：直联；起动方式：电起动；翻倾防护装置（驾驶室或安全框架）：两柱式安全框架；前照灯型号：ND140×90T-1 12V；转向系型式：前轮液压转向；行车制动系型式：干式、盘式制动器，机械操纵；驻车制动系型式：锁定踏板式；前驱动桥型式：旱地型、水田型；离合器型式：干式，常接合，单片，单作用；传动系动力输出轴离合器型式：干式，常接合，单片，单作用；传动系变速箱型式：（4+1）2×组成式；主变速箱换档方式：机械有级档；副变速箱换档方式：机械有级档；轮胎型号（前轮/后轮）：8.3-20/12.4-28 | 发动机型号：4D32T31/504；制造商：浙江新柴股份有限公司；气缸数：4；标定功率：36.8kW；标定转速：2400r/min； 排放标准：第Ⅲ阶段。 | 36.8 | 通用类 | T201900320783 | 2024-12-30 | 浙江省 | 评阅通过
1774 | 动力机械 | 拖拉机 | 轮式拖拉机 | 50-60马力四轮驱动拖拉机 | 浙拖奔野（宁波）拖拉机制造有限公司 | 轮式拖拉机 | ZT504 | 标定功率:36.8kW;驱动方式:四轮驱动 ; | 15200 | 15200 | 外廓尺寸（mm）：长3530×宽1590×高2470；轴距（mm）：1955；常用轮距（前轮/后轮mm）：1300/1300；轮距（前轮/后轮）调整方式：固定轮距式/有级可调式；最小使用质量（kg）：1960；标准配重（前/后kg）：84/160；档位数（前进/倒退/爬行）：8/2/0；主变速档位数×副变速档位数/其他档位数：5×2/0；发动机与离合器联接方式：直联；起动方式：电起动；翻倾防护装置（驾驶室或安全框架）：两柱式安全框架；前照灯型号：250.48.023；转向系型式：全液压转向；行车制动系型式：干式、盘式制动器；驻车制动系型式：棘轮锁止式；前驱动桥型式：旱地、水田型；离合器型式：干式、常接合、单作用、单片；传动系动力输出轴离合器型式：机械啮合套；传动系变速箱型式：（4+1）×2组成式；主变速箱换档方式：滑动齿轮换档；副变速箱换档方式：滑动齿轮换档；轮胎型号（前轮/后轮）：7.50-16/11.2-28 | 发动机型号：4D32T31/504；制造商：浙江新柴股份有限公司；气缸数：4；标定功率：36.8kW；标定转速：2400r/min； 排放标准：第Ⅲ阶段。 | 36.8 | 通用类 | 部20170678 | 2021-12-31 | 浙江省 | 评阅通过
1775 | 动力机械 | 拖拉机 | 轮式拖拉机 | 50-60马力四轮驱动拖拉机 | 浙拖奔野（宁波）拖拉机制造有限公司 | 轮式拖拉机 | ZT554 | 标定功率:40.5kW;驱动方式:四轮驱动 ; | 15200 | 15200 | 外廓尺寸（mm）：长3600×宽1660×高2600；轴距（mm）：1960；常用轮距（前轮/后轮mm）：1300/1300；轮距（前轮/后轮）调整方式：固定轮距式/有级可调式；最小使用质量（kg）：2030；标准配重（前/后kg）：84/80；档位数（前进/倒退/爬行）：8/2/0；主变速档位数×副变速档位数/其他档位数：（4+1）×2/0；发动机与离合器联接方式：直联；起动方式：电起动；翻倾防护装置（驾驶室或安全框架）：两柱式安全框架；前照灯型号：40型；转向系型式：前轮液压转向；行车制动系型式：干式、盘式制动器，机械操纵；驻车制动系型式：锁定踏板式；前驱动桥型式：旱地型、水田型；离合器型式：干式，常接合，单片，单作用；传动系动力输出轴离合器型式：干式，常接合，单片，单作用；传动系变速箱型式：（4+1）×2组成式；主变速箱换档方式：滑动齿轮换档；副变速箱换档方式：啮合套换档；轮胎型号（前轮/后轮）：8.3-24/12.4-32 | 发动机型号：4D27ZT32/554；制造商：浙江新柴股份有限公司；气缸数：4；标定功率：40.5kW；标定转速：2400r/min； 排放标准：第Ⅲ阶段。 | 40.5 | 通用类 | 部20180448 | 2022-12-31 | 浙江省 | 评阅通过
1776 | 动力机械 | 拖拉机 | 轮式拖拉机 | 50-60马力四轮驱动拖拉机 | 浙拖奔野（宁波）拖拉机制造有限公司 | 轮式拖拉机 | ZT504-2 | 标定功率:36.8kW;驱动方式:四轮驱动 ; | 15200 | 15200 | 外廓尺寸（mm）：长3385×宽1500×高2370；轴距（mm）：1850；常用轮距（前轮/后轮mm）：1200/1200；轮距（前轮/后轮）调整方式：有级可调式/有级可调式；最小使用质量（kg）：1650；标准配重（前/后kg）：84/80；档位数（前进/倒退/爬行）：8/2/0；主变速档位数×副变速档位数/其他档位数：（4+1）×2/0；发动机与离合器联接方式：直联；起动方式：电起动；翻倾防护装置（驾驶室或安全框架）：两柱式安全框架；前照灯型号：SL18418；转向系型式：前轮液压转向；行车制动系型式：干式、蹄式制动器，机械操纵；驻车制动系型式：棘齿锁止式；前驱动桥型式：旱地型、水田型；离合器型式：干式，常接合，单片，单作用；传动系动力输出轴离合器型式：干式，常接合，单片，单作用；传动系变速箱型式：（4+1）×2组成式；主变速箱换档方式：滑动齿轮换档；副变速箱换档方式：啮合套换档；轮胎型号（前轮/后轮）：7.50-16/11.2-28 | 发动机型号：4D30T31/504；制造商：浙江新柴股份有限公司；气缸数：4；发动机标定功率：36.8kW；标定转速：2400r/min； 排放标准：第Ⅲ阶段。 | 36.8 | 通用类 | 部20190527 | 2023-12-31 | 浙江省 | 评阅通过
1777 | 动力机械 | 拖拉机 | 轮式拖拉机 | 50-60马力四轮驱动拖拉机 | 山东骏玛道机械有限公司 | 轮式拖拉机 | ME504 | 标定功率:36.8kW;驱动方式:四轮驱动 ; | 15200 | 15200 | 外廓尺寸(长×宽×高)：3560×1350×2330；轴距或履带接地长：1890；常用轮距(前轮/后轮)或轨距：1000/1040；轮距(前轮/后轮)调整方式：有级调节/无级调节；最小使用质量：1540；标准配重(前/后)：60/120；档位数(前进/倒退/爬行)：8/2/0；主变速档位数*副变速档位数/其他档位数：4+1*2；发动机与离合器联接方式：直联；起动方式：电启动；翻倾防护装置（驾驶室或安全框架）：安全架；前照灯型号：YS-01；转向系型式：全液压转向；行车制动系型式：盘式、液压操纵；驻车制动系型式：独立手柄操纵；前驱动桥型式：旱地型；离合器型式：单片、干式、单作用离合器；传动系动力输出轴离合器型式：单片、干式、单作用离合器；传动系变速箱型式：2×（4+1）；主变速箱换档方式：机械有级换档；副变速箱换档方式：/；履带规格（履带式需填写）；轮胎型号(前轮/后轮)：6.0-16/9.5-24、6.5-16/11.2-24 | 发动机配套动力型号：WP3.2G50E346、制造商：潍柴动力扬州柴油机有限责任公司、气缸数：4、标定功率（kW）：36.8、标定转速（r/min）：2400、排放阶段：第三阶段 | 36.8 | 通用类 | T202000430307 | 2025-07-05 | 山东省 | 评阅通过
1778 | 动力机械 | 拖拉机 | 轮式拖拉机 | 50-60马力四轮驱动拖拉机 | 江苏常发农业装备股份有限公司 | 轮式拖拉机 | CFC504-A | 标定功率:36.8kW;驱动方式:四轮驱动 ; | 15200 | 15200 | 整机型式：轮式；整机机架型式：无架；整机驱动型式：四驱；外廓尺寸（长×宽×高）mm：3564×1526×2490；轴距mm：1798；轮距（前轮/后轮）mm：前轮1270，后轮1210、1310、1426，选装后轮1210-1660；最小使用质量kg：1820；最大配重（前/后）kg：120/360；最小使用比质量kg/kw：49.5；档位数(前进/倒退)：16/8；主变速箱档位数：4；副变速档位数：（2+1）×2；发动机与主离合器联结方式：直联式；翻倾防护装置：安全框架；转向系型式：全液压转向；转向系转向操纵机构：方向盘；转向系转向机构型式：前轮转向；变速箱型式：机械平面组成式；主变速箱换挡方式：机械有级挡；副变速箱换挡方式：机械有级挡；轮胎型号：7.50-16、6.50-16、6.00-16/后轮13.6-24、11.2-28、12.4-24、11.2-24；轮胎数量：前轮2个/后轮2个 | 配套动力型号：CF4B50T-Z,制造商：江苏常发农业装备股份有限公司，气缸数：4缸，标定功率：36.8kw，标定转速：2400r/min排放标准：第三阶段；选配：CF4B50T,制造商：江苏常发农业装备股份有限公司，气缸数：4缸，标定功率：36.8kw，标定转速：2500r/min排放标准：第三阶段 | 36.8 | 通用类 | T201900320603 | 2024-12-30 | 江苏省 | 评阅通过
1779 | 动力机械 | 拖拉机 | 轮式拖拉机 | 50-60马力四轮驱动拖拉机 | 江苏常发农业装备股份有限公司 | 轮式拖拉机 | CFD554-A | 标定功率:40.5kW;驱动方式:四轮驱动 ; | 15200 | 15200 | 整机型式：轮式；整机机架型式：无架；整机驱动型式：四驱；外廓尺寸（长×宽×高）mm：3642×1820×2610或3642×1820×2520；轴距mm：2100；轮距（前轮/后轮）mm：前轮1410、1510、1610、1710，后轮1300、1400、1500、1600、1700；最小使用质量kg：2420（安全架）/2640（驾驶室）；标准配重（前/后）kg：160/360；最小使用比质量kg/kw：59.8（安全架）/65.2（驾驶室）；档位数（前进/倒退）：12/12；主变速档位数：4；副变速档位数：3×（1+1）；发动机与离合器联结方式：直联式；翻倾防护装置：安全架，选装简易驾驶室；转向系型式：全液压转向；转向系转向操纵机构：方向盘；转向系转向机构型式：前轮转向；变速箱型式：机械平面组成式；主变速换挡方式：机械有级档；副变速换挡方式：机械有级档；轮胎型号：前轮8.3-24，后轮14.9-28；轮胎数量：前轮2个/后轮2个 | 配套动力型号：CF4B55T-Z,制造商：江苏常发农业装备股份有限公司，气缸数：4缸，标定功率：40.5kw，标定转速：2400r/min排放标准：第三阶段 | 40.5 | 通用类 | T201900320599 | 2024-12-30 | 江苏省 | 评阅通过
1780 | 动力机械 | 拖拉机 | 轮式拖拉机 | 50-60马力四轮驱动拖拉机 | 江苏常发农业装备股份有限公司 | 轮式拖拉机 | CFC504 | 标定功率:36.8kW;驱动方式:四轮驱动 ; | 15200 | 15200 | 整机型式：轮式；整机机架型式：无架；整机驱动型式：四驱；外廓尺寸（长×宽×高）mm：3564×1526×2490；轴距mm：1798；轮距（前轮/后轮）mm：前轮1270，后轮1210、1310、1426，选装后轮1210-1660；最小使用质量kg：1820；最大配重（前/后）kg：120/360；最小使用比质量kg/kw：49.5；档位数(前进/倒退/爬行)：8/4/12；主变速箱档位数：4；副变速档位数：（2+1）×2；发动机与主离合器联结方式：直联式；翻倾防护装置：安全框架；转向系型式：全液压转向；转向系转向操纵机构：方向盘；转向系转向机构型式：前轮转向；变速箱型式：机械平面组成式；主变速箱换挡方式：机械有级挡；副变速箱换挡方式：机械有级挡；轮胎型号：7.50-16、6.50-16、6.00-16/后轮13.6-24、11.2-28、12.4-24、11.2-24；轮胎数量：前轮2个/后轮2个 | 配套动力型号：CF4B50T-Z,制造商：江苏常发农业装备股份有限公司，气缸数：4缸，标定功率：36.8kw，标定转速：2400r/min排放标准：第三阶段；选配：CF4B50T,制造商：江苏常发农业装备股份有限公司，气缸数：4缸，标定功率：36.8kw，标定转速：2500r/min排放标准：第三阶段 | 36.8 | 通用类 | T201900320603 | 2024-12-30 | 江苏省 | 评阅通过
1781 | 动力机械 | 拖拉机 | 轮式拖拉机 | 50-60马力四轮驱动拖拉机 | 江苏常发农业装备股份有限公司 | 轮式拖拉机 | CFC504B | 标定功率:36.8kW;驱动方式:四轮驱动 ; | 15200 | 15200 | 整机型式：轮式；整机机架型式：无架；整机驱动型式：四驱；外廓尺寸（长×宽×高）mm：3713×1615×2640或3713×1365×2640，选装宽1515-1975或1365-1515；轴距mm：1798；轮距（前轮/后轮）mm：前轮1300或1050、1100、1200，后轮1300或1050，选装后轮1200-1660（无极调节）或1050-1200（无极调节）；最小使用质量kg：2065；标准配重kg：后配重180；最小使用比质量kg/kw：56.1；档位数（前进/倒退）：8/8；主变速档位数：4；副变速档位数：2×（1+1）；发动机与离合器联结方式：直联式；翻倾防护装置：安全架；转向系型式：全液压转向；转向系转向操纵机构：方向盘；转向系转向机构型式：前轮转向；变速箱型式：机械平面组成式；主变速换挡方式：机械有级档；副变速换挡方式：机械有级档；轮胎型号：前轮8.3-20或7.50-16，后轮12.4-28或11.2-28或12.4/11-28；轮胎数量：前轮2个/后轮2个 | 配套动力型号：CF4B50T-Z,制造商：江苏常发农业装备股份有限公司，气缸数：4缸，标定功率：36.8kw，标定转速：2400r/min排放标准：第三阶段 | 36.8 | 通用类 | T201932320110 | 2024-12-30 | 江苏省 | 评阅通过
1782 | 动力机械 | 拖拉机 | 轮式拖拉机 | 50-60马力四轮驱动拖拉机 | 山东潍坊鲁中拖拉机有限公司 | 轮式拖拉机 | LZ504-A | 标定功率:36.8kW;驱动方式:四轮驱动 ; | 15200 | 15200 | 外廓尺寸(长×宽×高)：3330*1300*2330；轴距或履带接地长：1740；常用轮距(前轮/后轮)或轨距：960/1020；轮距(前轮/后轮)调整方式：不可调/无级调节；最小使用质量：1550；标准配重(前/后)：42/56；档位数(前进/倒退/爬行)：8/2/0；（选装一：8/8/0；选装二：16/4/0）主变速档位数*副变速档位数/其他档位数：(4+1)*2/0；（选装一：4*2*（1+1）/0；选装二：(4+1)*2*2/0）；发动机与离合器联接方式：直联式；起动方式：电启动；翻倾防护装置（驾驶室或安全框架）：安全框架；前照灯型号：18.48.016a；转向系型式：全液压；行车制动系型式：机械、蹄式；驻车制动系型式：机械锁止式；前驱动桥型式：旱地水田通用型；离合器型式：干式、单片、常结合式；传动系动力输出轴离合器型式：干式、单片、常结合式；传动系变速箱型式：机械平面组成式；主变速箱换档方式：机械有级挡；副变速箱换档方式：机械有级挡；轮胎型号(前轮/后轮)：6.50-16/11.2-24；（选装：（6.00-12、6.00-14、6.00-16、7.00-12）/（8.30-20、8.3-24、9.5-16、9.5-20、9.5-24、13.6-16、13.2-16）） | 配套动力型号：4B5-50V32；制造商：安徽全柴动力股份有限公司；气缸数：4；标定功率(kW)：36.8；标定转速（r/min）：2400；排放标准：第三阶段。 选配一：配套动力型号：4TE50A；制造商：山东华源莱动内燃机有限公司；气缸数：4；标定功率(kW)：36.8；标定转速（r/min）：2400；排放标准：第三阶段； 选配二：配套动力型号：4L68；制造商：常柴股份有限公司；气缸数：4；标定功率(kW)：36.8；标定转速（r/min）：2400；排放标准：第三阶段； 选配三：配套动力型号：4TE50K；制造商：山东华源莱动内燃机有限公司；气缸数：4；标定功率(kW)：36.8；标定转速（r/min）：2400；排放标准：第三阶段；） | 36.8 | 通用类 | T201900320763 | 2024-12-30 | 山东省 | 评阅通过
1783 | 动力机械 | 拖拉机 | 轮式拖拉机 | 50-60马力四轮驱动拖拉机 | 洛阳福格森机械装备有限公司 | 轮式拖拉机 | MF504 | 标定功率:36.8kW;驱动方式:四轮驱动 ; | 15200 | 15200 | 外廓尺寸（长×宽×高及部位mm）：3650×1370×2270(安全框架顶部）,驱动型式：四轮驱动，轴距（mm）：1970，常用轮距（前轮/后轮）mm：1200/1100；轮距（前轮/后轮）mm：1200/978～1150； 轮距调整方式(前轮/后轮)：不可调节/翻转轮辐可调，最小使用质量（kg）:1890，最小使用比质量（kg/kW）:51.36；标准配重（前/后）kg：80/200，档位数（前进/倒退/爬行）：12/4/0，主变速挡位数/副变速挡位数/其他挡位数：4/（3+1）/0；发动机与主离合器联接方式：直联；起动方式：电起动；翻倾防护装置：安全框架；前照灯型号：WK-007；转向系型式：全液压；行车制动系型式：双片、盘式、机械操纵；驻车制动系型式：机械式； 前驱动桥型式：旱地式；离合器型式：干式、常接合、双作用；传动系动力输出轴型式：后置，半独立式；传动系变速箱型式：机械平面组成式；变速箱型式：4*（3+1）组成式；主、副变速换档方式：机械有级挡；轮胎型号(前轮/后轮)：7.50-16/11.2-28。 | 配套动力型号：4DW91-50GAG3U；制造商：一汽解放汽车有限公司无锡柴油机厂；气缸数：4；标定功率（kW)：36.8；标定转速（r/min)：2500；排放标准：国家第三排放阶段 | 36.8 | 通用类 | 鄂2020063 | 2025-05-13 | 河南省 | 评阅通过
1784 | 动力机械 | 拖拉机 | 轮式拖拉机 | 50-60马力四轮驱动拖拉机 | 山东萨丁重工有限公司 | 轮式拖拉机 | SD504G | 标定功率:36.8kW;驱动方式:四轮驱动 ; | 15200 | 15200 | 外廓尺寸(长×宽×高)：2780×1260×2050mm；轴距或履带接地长：1460mm；常用轮距(前轮/后轮)或轨距：960/1000mm；轮距(前轮/后轮)调整方式：有级可调/无级可调；最小使用质量：1410kg；标准配重(前/后)：8/30kg；档位数(前进/倒退/爬行)：8/2/0；主变速档位数*副变速档位数/其他档位数：4+1/2/0；发动机与离合器联接方式：直联；起动方式：电启动；翻倾防护装置（驾驶室或安全框架）：安全框架；前照灯型号：DB804.471.2；转向系型式：液压转向；行车制动系型式：干式、盘式制动器；驻车制动系型式：盘式、机械式；前驱动桥型式：旱地型；离合器型式：干式、单片、单作用离合器；传动系动力输出轴离合器型式：干式、单片、单作用离合器；传动系变速箱型式：机械平面组成式；主变速箱换档方式：机械有级档；副变速箱换档方式：机械有级档；履带规格（履带式需填写）/；轮胎型号(前轮/后轮)：6.00-12/9.5-16。 | 型号：4B5-50V32，制造商：安徽全柴动力股份有限公司，标定功率：36.8kw，气缸数：4；功率：36.8kw；标定转速（r/min）：2400；排放标准：国三。 | 36.8 | 通用类 | 鄂2019408 | 2024-11-15 | 山东省 | 评阅通过
1785 | 动力机械 | 拖拉机 | 轮式拖拉机 | 50-60马力四轮驱动拖拉机 | 江苏悦达智能农业装备有限公司 | 轮式拖拉机 | YBX504 | 标定功率:36.8kW;驱动方式:四轮驱动 ; | 15200 | 15200 | 廓尺寸(长×宽×高)mm：3290×1250×2170（至安全架顶）；轴距或履带接地长：1840mm；常用轮距(前轮/后轮)或轨距：1050/1050mm；轮距(前轮/后轮)调整方式：调节轮辐/调节轮辐；最小使用质量：1485kg；标准配重(前/后)：48/140kg；档位数(前进/倒退/爬行)：8/2/0；主变速档位数*副变速档位数/其他档位数：4+1/2/0；发动机与离合器联接方式：直联式；起动方式：电起动；翻倾防护装置（驾驶室或安全框架）：454A.45.001安全框架；前照灯型号：C201-025/C201-026型；转向系型式：液压转向；行车制动系型式：蹄式制动器；驻车制动系型式：锯齿式驻车手柄；前驱动桥型式：旱地型；离合器型式：单作用/双作用；传动系动力输出轴离合器型式：非独立式；传动系变速箱型式：机械平面组成式；主变速箱换档方式：机械有级档；副变速箱换档方式：机械有级档；履带规格（履带式需填写）；轮胎型号(前轮/后轮)：前轮：7.50-16/11.2-24 | 配套动力型号：4L68；制造商：常柴股份有限公司；气缸数：4;标定功率(kW)：36.8；标定转速（r/min）：2400；排放标准：第三阶段。 | 36.8 | 通用类 | T201932320096 | 2024-12-30 | 江苏省 | 评阅通过
1786 | 动力机械 | 拖拉机 | 轮式拖拉机 | 50-60马力四轮驱动拖拉机 | 江苏悦达智能农业装备有限公司 | 轮式拖拉机 | 黄海金马—554 | 标定功率:40.5kW;驱动方式:四轮驱动 ; | 15200 | 15200 | 外廓尺寸(长×宽×高)mm：3973×1735(1735~2020)×2340（消声器）；轴距或履带接地长：2060mm；常用轮距(前轮/后轮)或轨距：1400/1450mm；轮距(前轮/后轮)调整方式：有级可调/辐板调节；最小使用质量：2440kg；标准配重(前/后)：120/180kg；档位数(前进/倒退/爬行)：8/8/0；主变速档位数*副变速档位数/其他档位数：4/2/1+1；发动机与离合器联接方式：直联；起动方式：电起动；翻倾防护装置（驾驶室或安全框架）：400E.45.001安全框架；前照灯型号：C201-019（L）/C201-019A(R)；转向系型式：液压转向；行车制动系型式：湿式、盘式制动器；驻车制动系型式：手柄操纵，机械级爪式；前驱动桥型式：水田型；离合器型式：干式单、双作用离合器；传动系动力输出轴离合器型式：半独立式或非独立式；传动系变速箱型式：4×（1+1）×2组成式；主变速箱换档方式：啮合套换挡；副变速箱换档方式：啮合套换挡；履带规格（履带式需填写）；轮胎型号(前轮/后轮)：9.5-24/14.9-30或8.3-24/14.9-28或8.3-24/12.4-32或8.3-24/11-32（水田） | 配套动力型号：4G33T-55G31E1；制造商：常柴股份有限公司；气缸数：4；标定功率(kW)：40.5；标定转速（r/min）：2400；排放标准：第三阶段。选配一：配套动力型号： YT4B4U23/0405E；制造商：一拖（洛阳）柴油机有限公司；气缸数：4；标定功率(kW)：40.5；标定转速（r/min）：2300；排放标准：第三阶段。 | 40.5 | 通用类 | T201900320740 | 2024-12-30 | 江苏省 | 评阅通过
1787 | 动力机械 | 拖拉机 | 轮式拖拉机 | 50-60马力四轮驱动拖拉机 | 江苏悦达智能农业装备有限公司 | 轮式拖拉机 | 黄海金马—554-1 | 标定功率:40.5kW;驱动方式:四轮驱动 ; | 15200 | 15200 | 外廓尺寸(长×宽×高)mm：3973×1735(1735~2020)×2510（驾驶室）；轴距或履带接地长：2060mm；常用轮距(前轮/后轮)或轨距：1400/1450mm；轮距(前轮/后轮)调整方式：有级可调/辐板调节；最小使用质量：2530kg；标准配重(前/后)：120/180kg；档位数(前进/倒退/爬行)：8/8/0；主变速档位数*副变速档位数/其他档位数：4/2/1+1；发动机与离合器联接方式：直联；起动方式：电起动；翻倾防护装置（驾驶室或安全框架）：YE704.45.001简易驾驶室；前照灯型号：C201-019（L）/C201-019A(R)；转向系型式：液压转向；行车制动系型式：湿式、盘式制动器；驻车制动系型式：手柄操纵，机械级爪式；前驱动桥型式：水田型；离合器型式：干式单、双作用离合器；传动系动力输出轴离合器型式：半独立式或非独立式；传动系变速箱型式：4×（1+1）×2组成式；主变速箱换档方式：啮合套换挡；副变速箱换档方式：啮合套换挡；履带规格（履带式需填写）；轮胎型号(前轮/后轮)：9.5-24/14.9-30或8.3-24/14.9-28或8.3-24/12.4-32或8.3-24/11-32（水田） | 配套动力型号：4G33T-55G31E1；制造商：常柴股份有限公司；气缸数：4；标定功率(kW)：40.5；标定转速（r/min）：2400；排放标准：第三阶段。选配一：配套动力型号： YT4B4U23/0405E；制造商：一拖（洛阳）柴油机有限公司；气缸数：4；标定功率(kW)：40.5；标定转速（r/min）：2300；排放标准：第三阶段。 | 40.5 | 通用类 | T201900320740 | 2024-12-30 | 江苏省 | 评阅通过
1788 | 动力机械 | 拖拉机 | 轮式拖拉机 | 50-60马力四轮驱动拖拉机 | 道依茨法尔机械有限公司 | 轮式拖拉机 | SH554-C | 标定功率:40.5kW;驱动方式:四轮驱动 ; | 15200 | 15200 | 外廓尺寸(长×宽×高)mm：3967×1676×2616（空气预滤器顶部）；轴距或履带接地长mm：2041；常用轮距(前轮/后轮)或轨距mm：1300/1300；轮距(前轮/后轮)调整方式：有级可调/无级可调；最小使用质量kg：2540；标准配重(前/后)kg：108/180；档位数(前进/倒退/爬行)：12/12；主变速档位数*副变速档位数/其他档位数：4×3×（1+1）；发动机与离合器联接方式：直联；起动方式：电起动；翻倾防护装置（驾驶室或安全框架）：驾驶室；前照灯型号：2.8039.005.0/2.8039.004.0；转向系型式：全液压；行车制动系型式：湿式盘式制动器、机械操纵；驻车制动系型式：机械手制动；前驱动桥型式：旱地型；离合器型式：干式单片双作用；传动系动力输出轴离合器型式：独立式；传动系变速箱型式：组成式；主变速箱换档方式：机械有级挡；副变速箱换档方式：机械有级挡；履带规格（履带式需填写）；轮胎型号(前轮/后轮)：8.3-20/12.4-28 | 配套动力型号：4C5-55U31；制造商：安徽全柴动力股份有限公司；气缸数：4；标定功率（kw）：40.5；标定转速（r/min）：2300；排放标准：第三阶段。 | 40.5 | 通用类 | T201900220502 | 2024-12-30 | 山东省 | 评阅通过
1789 | 动力机械 | 拖拉机 | 轮式拖拉机 | 50-60马力四轮驱动拖拉机 | 道依茨法尔机械有限公司 | 轮式拖拉机 | SH504-C | 标定功率:36.8kW;驱动方式:四轮驱动 ; | 15200 | 15200 | 外廓尺寸(长×宽×高)mm：3967×1676×2616（空气预滤器顶部）；轴距或履带接地长mm：2040.75；常用轮距(前轮/后轮)或轨距mm：1300/1300；轮距(前轮/后轮)调整方式：有级可调/无级可调；最小使用质量kg：2315；标准配重(前/后)kg：108/480；档位数(前进/倒退/爬行)：8/4；主变速档位数*副变速档位数/其他档位数：4*（2+1）；发动机与离合器联接方式：直联；起动方式：电起动；翻倾防护装置（驾驶室或安全框架）：驾驶室；前照灯型号：2.8039.005.0/2.8039.004.0；转向系型式：全液压；行车制动系型式：湿式盘式制动器、机械操纵；驻车制动系型式：机械手制动；前驱动桥型式：旱地型；离合器型式：干式单片双作用；传动系动力输出轴离合器型式：独立式；传动系变速箱型式：组成式；主变速箱换档方式：机械有级挡；副变速箱换档方式：机械有级挡；履带规格（履带式需填写）；轮胎型号(前轮/后轮)：8.3-20/12.4-28 | 配套动力型号：4C3-50V31；制造商：安徽全柴动力股份有限公司；气缸数：4；标定功率（kw）：36.8；标定转速（r/min）：2300；排放标准：第三阶段。 | 36.8 | 通用类 | T201900220501 | 2024-12-30 | 山东省 | 评阅通过
1790 | 动力机械 | 拖拉机 | 轮式拖拉机 | 50-60马力四轮驱动拖拉机 | 道依茨法尔机械有限公司 | 轮式拖拉机 | SH504 | 标定功率:36.8kW;驱动方式:四轮驱动 ; | 15200 | 15200 | 外廓尺寸(长×宽×高)mm：3955×1676×2465（安全架顶部）；轴距或履带接地长mm：2040.75；常用轮距(前轮/后轮)或轨距mm：1300/1300；轮距(前轮/后轮)调整方式：有级可调/无级可调；最小使用质量kg：2134；标准配重(前/后)kg：108/480；档位数(前进/倒退/爬行)：8/4；主变速档位数*副变速档位数/其他档位数：4*（2+1）；发动机与离合器联接方式：直联；起动方式：电起动；翻倾防护装置（驾驶室或安全框架）：安全框架；前照灯型号：2.8039.005.0/2.8039.004.0；转向系型式：全液压；行车制动系型式：湿式盘式制动器、机械操纵；驻车制动系型式：机械手制动；前驱动桥型式：旱地型；离合器型式：干式单片双作用；传动系动力输出轴离合器型式：独立式；传动系变速箱型式：组成式；主变速箱换档方式：机械有级挡；副变速箱换档方式：机械有级挡；履带规格（履带式需填写）；轮胎型号(前轮/后轮)：8.3-20/12.4-28 | 配套动力型号：4C3-50V31；制造商：安徽全柴动力股份有限公司；气缸数：4；标定功率（kw）：36.8；标定转速（r/min）：2300；排放标准：第三阶段。 | 36.8 | 通用类 | T201900220501 | 2024-12-30 | 山东省 | 评阅通过
1791 | 动力机械 | 拖拉机 | 轮式拖拉机 | 50-60马力四轮驱动拖拉机 | 道依茨法尔机械有限公司 | 轮式拖拉机 | SH554 | 标定功率:40.5kW;驱动方式:四轮驱动 ; | 15200 | 15200 | 外廓尺寸(长×宽×高)mm：3967×1676×2330（安全架顶部）；轴距或履带接地长mm：2041；常用轮距(前轮/后轮)或轨距mm：1300/1300；轮距(前轮/后轮)调整方式：有级可调/无级可调；最小使用质量kg：2360；标准配重(前/后)kg：108/180；档位数(前进/倒退/爬行)：12/12；主变速档位数*副变速档位数/其他档位数：4×3×（1+1）；发动机与离合器联接方式：直联；起动方式：电起动；翻倾防护装置（驾驶室或安全框架）：安全框架；前照灯型号：2.8039.005.0/2.8039.004.0；转向系型式：全液压；行车制动系型式：湿式盘式制动器、机械操纵；驻车制动系型式：机械手制动；前驱动桥型式：旱地型；离合器型式：干式单片双作用；传动系动力输出轴离合器型式：独立式；传动系变速箱型式：组成式；主变速箱换档方式：机械有级挡；副变速箱换档方式：机械有级挡；履带规格（履带式需填写）；轮胎型号(前轮/后轮)：8.3-20/12.4-28 | 配套动力型号：4C5-55U31；制造商：安徽全柴动力股份有限公司；气缸数：4；标定功率（kw）：40.5；标定转速（r/min）：2300；排放标准：第三阶段。 | 40.5 | 通用类 | T201900220502 | 2024-12-30 | 山东省 | 评阅通过
1792 | 动力机械 | 拖拉机 | 轮式拖拉机 | 50-60马力四轮驱动拖拉机 | 潍坊昊田农业装备有限公司 | 轮式拖拉机 | 昊田504 | 标定功率:36.8kW;驱动方式:四轮驱动 ; | 15200 | 14800 | 外廓尺寸(长×宽×高) （mm）：3800×1614×2200（安全架）；轴距或履带接地长（mm）：2060；常用轮距(前轮/后轮)或轨距（mm）：1250/1300；轮距(前轮/后轮)调整方式：不可调/有级可调；最小使用质量（kg）:2205；标准配重(前/后) （kg）：84/180；档位数(前进/倒退/爬行)：8/8/0；主变速档位数/副变速档位数/其他档位数：4/2×（1+1）/0；发动机与离合器联接方式：直联；起动方式：电启动；翻倾防护装置（驾驶室或安全框架）：安全架、型号800.46.001；前照灯型号：504.48-01；转向系型式：全液压；行车制动系型式：机械蹄式；驻车制动系型式：定位爪制动；前驱动桥型式：旱地型；离合器型式：单片、干式、双作用、常结合；传动系动力输出轴离合器型式：非独立式；传动系变速箱型式：(1+1)×2×4 组成式；主变速箱换档方式：机械有级挡；副变速箱换档方式：机械有级挡；履带规格（履带式需填写）：/；轮胎型号(前轮/后轮)：8.3-20/12.4-28； | 配套动力型号：4TE50；制造商：山东华源莱动内燃机有限公司；气缸数：4；标定功率(kW)：36.8；标定转速（r/min）：2400；排放标准：第三阶段。选装一：配套动力型号：4L68-50G32E；制造商：常柴股份有限公司；气缸数：4；标定功率(kW)：36.8；标定转速（r/min）：2400；排放标准：第三阶段。选装二：配套动力型号：4DW91-50GAG3U；制造商：一汽解放汽车有限公司无锡柴油机厂；气缸数：4；标定功率(kW)：36.8；标定转速（r/min）：2500；排放标准：第三阶段。 | 36.8 | 通用类 | T201900320628 | 2024-12-30 | 山东省 | 评阅通过
1793 | 动力机械 | 拖拉机 | 轮式拖拉机 | 50-60马力四轮驱动拖拉机 | 山东山拖凯泰农业装备有限公司 | 轮式拖拉机 | 山拖554D | 标定功率:40.5kW;驱动方式:四轮驱动 ; | 15200 | 15000 | 外廓尺寸(长×宽×高)：3050X1440X2200（安全架）mm；轴距: 1865mm；常用轮距（前轮/后轮）或轨距：1040/1300mm；轮距（前轮/后轮）调整方式：不可调/无级可调；最小使用质量:1428kg；标准配重(前/后)：45/24kg；档位数(前进/倒退): 8/2；主变速档位数：4+1；副变速档位数/其他档位数：2/0；发动机与主离合器联接方式：直联；起动方式：电启动；翻倾防护装置（驾驶室或安全架）: 554-46-010,两柱式安全框架；前照灯型号：中远300 ；转向系型式：全液压转向；行车制动系型式：封闭蹄式；驻车制动系型式：手制动；前驱动桥型式：旱地型；离合器型式：单片、干式、单作用、常结合；传动系动力输出轴离合器型式：单片、干式、单作用；传动系变速箱型式：机械平面组成式；主变速箱换挡方式：机械有级挡；副变速箱换挡方式：机械有级挡 ；轮胎型号（前轮/后轮）： 7.50-16/13.6-16 | 配套动力型号: YD4JZ55C1 ； 制造商:扬动股份有限公司 ；气缸数：4；标定功率（kw）: 40.5 ；标定转速 （r/min): 2400 ;排放标准：第三阶段 | 40.5 | 通用类 | 2019TJ397 | 2024-12-23 | 山东省 | 评阅通过
1794 | 动力机械 | 拖拉机 | 轮式拖拉机 | 50-60马力四轮驱动拖拉机 | 潍坊红柳机械开发有限公司 | 轮式拖拉机 | FBT504 | 标定功率:36.8kW;驱动方式:四轮驱动 ; | 15200 | 15200 | 外廓尺寸(长×宽×高)mm：3100×1290×2080（至安全架）；轴距或履带接地长：1750mm；常用轮距(前轮/后轮)或轨距mm：1050/1000；轮距(前轮/后轮)调整方式：有级可调/无级可调；最小使用质量：1580kg；标准配重(前/后)：0/115kg；档位数(前进/倒退/爬行)：8/2/0；主变速档位数/副变速档位数/其他档位数：4+1/2/0；发动机与离合器联接方式：直联；起动方式：电启动；翻倾防护装置（驾驶室或安全框架）：安全框架；前照灯型号：FT300.48.030；转向系型式：全液压；行车制动系型式：蹄式；驻车制动系型式：手操纵；前驱动桥型式：旱地；离合器型式：单片、干式、单作用离合器；传动系动力输出轴离合器型式：单片、干式、单作用离合器；传动系变速箱型式：（4+1）×2；主变速箱换档方式：机械有级档；副变速箱换档方式：机械有级档 | 动机型号:4B5-50V32；气缸数：4缸；标定转速：2400r/min;发动机功率:36.8KW；发动机制造商:安徽全柴动力股份有限公司；排放阶段：第三阶段（选装：动机型号:4L68；气缸数：4缸；标定转速：2400r/min;发动机功率:36.8KW；发动机制造商:常柴股份有限公司；排放阶段：第三阶段） | 36.8 | 通用类 | T201900320702 | 2024-12-30 | 山东省 | 评阅通过
1795 | 动力机械 | 拖拉机 | 轮式拖拉机 | 50-60马力四轮驱动拖拉机 | 山东山拖凯泰农业装备有限公司 | 轮式拖拉机 | 山拖504D | 标定功率:36.8kW;驱动方式:四轮驱动 ; | 15200 | 15000 | 外廓尺寸(长×宽×高)：3220X1460X2150（安全架）mm；轴距:1820mm；常用轮距（前轮/后轮）或轨距：1025/1150mm；轮距（前轮/后轮）调整方式：不可调/后轮可调 ；最小使用质量: 1440kg ；标准配重(前/后)：14/73kg；档位数(前进/倒退):8/2 ；主变速档位数：4+1；副变速档位数/其他档位数：2/0 ；发动机与主离合器联接方式：直联；起动方式： 电启动；翻倾防护装置（驾驶室或安全架）: 554-46-010,安全框架 ；前照灯型号： FT400 ；转向系型式：全液压 ；行车制动系型式：封闭蹄式；驻车制动系型式：手制动；前驱动桥型式：旱地型；离合器型式：单片、干式、单作用 ；传动系动力输出轴离合器型式：单片、干式、单作用；传动系变速箱型式：机械平面组成式；主变速箱换挡方式：机械有级挡 ；副变速箱换挡方式：机械有级挡 ；轮胎型号（前轮/后轮）： 6.00-12/9.5-20 | 配套动力型号: 4TE50； 制造商: 山东华源莱动内燃机有限公司；气缸数：4；标定功率（kw）:36.8；标定转速 （r/min):2400 ;排放标准：第三阶段 | 36.8 | 通用类 | T201900370863 | 2024-12-30 | 山东省 | 评阅通过
1796 | 动力机械 | 拖拉机 | 轮式拖拉机 | 60-70马力四轮驱动拖拉机 | 潍坊红柳机械开发有限公司 | 轮式拖拉机 | FBT604 | 标定功率:44.2kW;驱动方式:四轮驱动 ; | 15500 | 15500 | 外廓尺寸(长×宽×高)mm：3100×1290×2080（至安全架）；轴距或履带接地长：1750mm；常用轮距(前轮/后轮)或轨距mm：1050/1000；轮距(前轮/后轮)调整方式：有级可调/无级可调；最小使用质量：1730kg；标准配重(前/后)：0/115kg；档位数(前进/倒退/爬行)：8/2/0；主变速档位数/副变速档位数/其他档位数：4+1/2/0；发动机与离合器联接方式：直联；起动方式：电启动；翻倾防护装置（驾驶室或安全框架）：安全框架；前照灯型号：FT300.48.030；转向系型式：全液压；行车制动系型式：蹄式；驻车制动系型式：手操纵；前驱动桥型式：旱地；离合器型式：单片、干式、单作用离合器；传动系动力输出轴离合器型式：单片、干式、单作用离合器；传动系变速箱型式：（4+1）×2；主变速箱换档方式：机械有级档；副变速箱换档方式：机械有级档 | 发动机型号:4B2-60U32；气缸数：4缸；标定转速：2400r/min;功率:44.2kW；发动机制造商:安徽全柴动力股份有限公司；排放标准：第三阶段；(选装：发动机型号:4G33T-60G31E；气缸数：4缸；标定转速：2400r/min;功率:44.1kW；制造商:常柴股份有限公司；排放标准：第三阶段；发动机型号:4TD60；气缸数：4缸；标定转速：2400r/min;功率:44.1kW；发动机制造商:山东华源莱动内燃机有限公司；排放标准：第三阶段；） | 44.2 | 通用类 | T201900320702 | 2024-12-30 | 山东省 | 评阅通过
1797 | 动力机械 | 拖拉机 | 轮式拖拉机 | 60-70马力四轮驱动拖拉机 | 道依茨法尔机械有限公司 | 轮式拖拉机 | SH604-C | 标定功率:44.2kW;驱动方式:四轮驱动 ; | 15500 | 15500 | 外廓尺寸(长×宽×高)mm：3997×1676×2230（驾驶室顶）；轴距或履带接地长mm：2071；常用轮距(前轮/后轮)或轨距mm：1300/1300；轮距(前轮/后轮)调整方式：有级可调/无级可调；最小使用质量kg：2540；标准配重(前/后)kg：108/180；档位数(前进/倒退/爬行)：12/12；主变速档位数*副变速档位数/其他档位数：4×3×（1+1）；发动机与离合器联接方式：直联；起动方式：电起动；翻倾防护装置（驾驶室或安全框架）：驾驶室；前照灯型号：2.8039.005.0/2.8039.004.0；转向系型式：全液压；行车制动系型式：湿式盘式制动器、机械操纵；驻车制动系型式：机械手制动；前驱动桥型式：旱地型；离合器型式：干式单片双作用；传动系动力输出轴离合器型式：独立式；传动系变速箱型式：组成式；主变速箱换档方式：机械有级挡；副变速箱换档方式：机械有级挡；履带规格（履带式需填写）；轮胎型号(前轮/后轮)：8.3-20/12.4-28 | 配套动力型号：4C5-60U31；制造商：安徽全柴动力股份有限公司；气缸数：4；标定功率（kw）：44.2；标定转速（r/min）：2300；排放标准：第三阶段。 | 44.2 | 通用类 | T201900220502 | 2024-12-30 | 山东省 | 评阅通过
1798 | 动力机械 | 拖拉机 | 轮式拖拉机 | 60-70马力四轮驱动拖拉机 | 潍坊昊田农业装备有限公司 | 轮式拖拉机 | 昊田604 | 标定功率:44.1kW;驱动方式:四轮驱动 ; | 15500 | 15000 | 外廓尺寸(长×宽×高) （mm）：3800×1650×2300（安全架）；轴距或履带接地长（mm）：2040；常用轮距(前轮/后轮)或轨距（mm）：1250/1300；轮距(前轮/后轮)调整方式：不可调/有级可调；最小使用质量（kg）:2360；标准配重(前/后) （kg）：84/180；档位数(前进/倒退/爬行)：8/8/0；主变速档位数/副变速档位数/其他档位数：4/2×（1+1）/0；发动机与离合器联接方式：直联；起动方式：电启动；翻倾防护装置（驾驶室或安全框架）：安全架、型号800.46.001；前照灯型号：504.48-01；转向系型式：全液压；行车制动系型式：机械蹄式；驻车制动系型式：定位爪制动；前驱动桥型式：旱地型；离合器型式：单片、干式、双作用、常结合；传动系动力输出轴离合器型式：非独立式；传动系变速箱型式：(1+1)×2×4 组成式；主变速箱换档方式：机械有级挡；副变速箱换档方式：机械有级挡；履带规格（履带式需填写）：/；轮胎型号(前轮/后轮)：8.3-20/12.4-28； | 配套动力型号：SD4DW3Z2；制造商：江苏四达动力机械集团有限公司；气缸数：4；标定功率(kW)：44.1；标定转速（r/min）：2400；排放标准：第三阶段。选装一：配套动力型号：4G33T-60G31E；制造商：常柴股份有限公司；气缸数：4；标定功率(kW)：44.1；标定转速（r/min）：2400；排放标准：第三阶段。选装二：配套动力型号：4DW93-60GG3U；制造商：一汽解放汽车有限公司无锡柴油机厂；气缸数：4；标定功率(kW)：44.2；标定转速（r/min）：2400；排放标准：第三阶段。选装三：配套动力型号：YD4JZ60C1；制造商：扬动股份有限公司；气缸数：4；标定功率(kW)：44.1；标定转速（r/min）：2400；排放标准：第三阶段。 | 44.1 | 通用类 | T201900320628 | 2024-12-30 | 山东省 | 评阅通过
1799 | 动力机械 | 拖拉机 | 轮式拖拉机 | 60-70马力四轮驱动拖拉机 | 江苏悦达智能农业装备有限公司 | 轮式拖拉机 | 黄海金马—604 | 标定功率:44.1kW;驱动方式:四轮驱动 ; | 15500 | 15500 | 外廓尺寸(长×宽×高)mm：3973×1735(1735~2020)×2340（消声器）；轴距或履带接地长：2060mm；常用轮距(前轮/后轮)或轨距：1400/1450mm；轮距(前轮/后轮)调整方式：有级可调/辐板调节；最小使用质量：2440kg；标准配重(前/后)：120/180kg；档位数(前进/倒退/爬行)：8/8/0；主变速档位数*副变速档位数/其他档位数：4/2/1+1；发动机与离合器联接方式：直联；起动方式：电起动；翻倾防护装置（驾驶室或安全框架）：400E.45.001安全框架；前照灯型号：C201-019（L）/C201-019A(R)；转向系型式：液压转向；行车制动系型式：湿式、盘式制动器；驻车制动系型式：手柄操纵，机械级爪式；前驱动桥型式：水田型；离合器型式：干式单、双作用离合器；传动系动力输出轴离合器型式：半独立式或非独立式；传动系变速箱型式：4×（1+1）×2组成式；主变速箱换档方式：啮合套换挡；副变速箱换档方式：啮合套换挡；履带规格（履带式需填写）；轮胎型号(前轮/后轮)：9.5-24/14.9-30或8.3-24/14.9-28或8.3-24/12.4-32或8.3-24/11-32（水田） | 配套动力型号：4G33T-60G31E；制造商：常柴股份有限公司；气缸数：4；标定功率(kW)：44.1；标定转速（r/min）：2400；排放标准：第三阶段。选配一：配套动力型号：YT4B4U23/0441E；制造商：一拖（洛阳）柴油机有限公司；气缸数：4；标定功率(kW)：44.1；标定转速（r/min）：2300；排放标准：第三阶段。 | 44.1 | 通用类 | T201900320740 | 2024-12-30 | 江苏省 | 评阅通过
1800 | 动力机械 | 拖拉机 | 轮式拖拉机 | 60-70马力四轮驱动拖拉机 | 江苏悦达智能农业装备有限公司 | 轮式拖拉机 | 黄海金马—604-1 | 标定功率:44.1kW;驱动方式:四轮驱动 ; | 15500 | 15500 | 外廓尺寸(长×宽×高)mm：3973×1735(1735~2020)×2510（驾驶室）；轴距或履带接地长：2060mm；常用轮距(前轮/后轮)或轨距：1400/1450mm；轮距(前轮/后轮)调整方式：有级可调/辐板调节；最小使用质量：2530kg；标准配重(前/后)：120/180kg；档位数(前进/倒退/爬行)：8/8/0；主变速档位数*副变速档位数/其他档位数：4/2/1+1；发动机与离合器联接方式：直联；起动方式：电起动；翻倾防护装置（驾驶室或安全框架）：YE704.45.001简易驾驶室；前照灯型号：C201-019（L）/C201-019A(R)；转向系型式：液压转向；行车制动系型式：湿式、盘式制动器；驻车制动系型式：手柄操纵，机械级爪式；前驱动桥型式：水田型；离合器型式：干式单、双作用离合器；传动系动力输出轴离合器型式：半独立式或非独立式；传动系变速箱型式：4×（1+1）×2组成式；主变速箱换档方式：啮合套换挡；副变速箱换档方式：啮合套换挡；履带规格（履带式需填写）；轮胎型号(前轮/后轮)：9.5-24/14.9-30或8.3-24/14.9-28或8.3-24/12.4-32或8.3-24/11-32（水田） | 配套动力型号：4G33T-60G31E；制造商：常柴股份有限公司；气缸数：4；标定功率(kW)：44.1；标定转速（r/min）：2400；排放标准：第三阶段。选配一：配套动力型号：YT4B4U23/0441E；制造商：一拖（洛阳）柴油机有限公司；气缸数：4；标定功率(kW)：44.1；标定转速（r/min）：2300；排放标准：第三阶段。 | 44.1 | 通用类 | T201900320740 | 2024-12-30 | 江苏省 | 评阅通过
1801 | 动力机械 | 拖拉机 | 轮式拖拉机 | 60-70马力四轮驱动拖拉机 | 雷沃重工股份有限公司 | 轮式拖拉机 | M604-EF1 | 标定功率:44.2kW;驱动方式:四轮驱动 ; | 15500 | 15500 | 外廓尺寸(长×宽×高)mm:3350×1200×2040（安全架顶部）；轴距(mm):1525；常用轮距(前轮/后轮)(mm):980/1000；轮距(前轮/后轮)调整方式:有级可调/有级可调；最小使用质量(kg):1620；标准配重(前/后)(kg):60/60；档位数(前进/倒退/爬坡):8/2/0；主变速档位数*副变速档位数/其他档位数:（4+1）*2/0；发动机与离合器连接方式:直联；起动方式:电启动；翻倾防护装置(驾驶室或安全框架):安全框架；前照灯型号:/；转向系型式:前轮液压转向；行车制动系型式:干式、蹄式、机械操纵；驻车制动系型式:机械、盘式；前驱动桥型式:通用型；离合器型式:干式；动力输出轴离合器型式:干式；传动系变速箱型式:机械平面组成式；主变速箱换挡方式:机械有级挡；副变速箱换挡方式:机械有级挡；轮胎型号(前轮/后轮)：6.00-12、9.5-16/13.2-16 | 配套动力型号：4B2-60U32；制造商：安徽全柴动力股份有限公司；气缸数：4；标定功率(kW)：44.2；标定转速（r/min）：2400；排放标准：第三阶段 | 44.2 | 通用类 | T202000370082 | 2025-03-31 | 山东省 | 评阅通过
1802 | 动力机械 | 拖拉机 | 轮式拖拉机 | 60-70马力四轮驱动拖拉机 | 雷沃重工股份有限公司 | 轮式拖拉机 | M604-B | 标定功率:44.2kW;驱动方式:四轮驱动 ; | 15500 | 15500 | 外廓尺寸(长×宽×高)mm:4030×1730×2640（驾驶室顶部）；轴距(mm):2040；常用轮距(前轮/后轮)(mm):1250/1300；轮距(前轮/后轮)调整方式:不可调/有级可调或无级可调；最小使用质量(kg):2660；标准配重(前/后)(kg):144/360；档位数(前进/倒退/爬坡):12/12/0；主变速档位数*副变速档位数/其他档位数:4*3*(1+1)/0；发动机与离合器连接方式:直联；起动方式:电起动；翻倾防护装置(驾驶室或安全框架)驾驶室；前照灯型号:TB400.483A.1a；转向系型式:前轮液压转向；行车制动系型式:湿式、盘式、机械操纵；驻车制动系型式:机械、盘式；前驱动桥型式:通用型；离合器型式:单片、干式、双作用离合器；动力输出轴离合器型式:干式；传动系变速箱型式:机械平面组成式；主变速箱换挡方式:机械有级挡；副变速箱换挡方式:机械有级挡；轮胎型号(前轮/后轮):8.3-20/14.9-28 | 配套动力型号：4C5-60U32；制造商：安徽全柴动力股份有限公司；气缸数：4；标定功率(kW)：44.2；标定转速（r/min）：2400；排放标准：第三阶段 | 44.2 | 通用类 | T201900510989 | 2024-12-30 | 山东省 | 评阅通过
1803 | 动力机械 | 拖拉机 | 轮式拖拉机 | 60-70马力四轮驱动拖拉机 | 雷沃重工股份有限公司 | 轮式拖拉机 | M604-BA | 标定功率:44.2kW;驱动方式:四轮驱动 ; | 15500 | 15500 | 外廓尺寸(长×宽×高)mm:4030×1730×2550（安全架顶部）；轴距(mm):2040；常用轮距(前轮/后轮)(mm):1250/1300；轮距(前轮/后轮)调整方式:不可调/有级可调或无级可调；最小使用质量(kg):2470；标准配重(前/后)(kg):144/360；档位数(前进/倒退/爬坡):12/12/0；主变速档位数*副变速档位数/其他档位数:4*3*(1+1)/0；发动机与离合器连接方式:直联；起动方式:电起动；翻倾防护装置(驾驶室或安全框架):安全框架；前照灯型号:TB400.483A.1a；转向系型式:前轮液压转向；行车制动系型式:湿式、盘式、机械操纵；驻车制动系型式:机械、盘式；前驱动桥型式:通用型；离合器型式:单片、干式、双作用离合器；动力输出轴离合器型式:干式；传动系变速箱型式:机械平面组成式；主变速箱换挡方式:机械有级挡；副变速箱换挡方式:机械有级挡；轮胎型号(前轮/后轮):8.3-20/14.9-28 | 配套动力型号：4C5-60U32；制造商：安徽全柴动力股份有限公司；气缸数：4；标定功率(kW)：44.2；标定转速（r/min）：2400；排放标准：第三阶段 | 44.2 | 通用类 | T201900510989 | 2024-12-30 | 山东省 | 评阅通过
1804 | 动力机械 | 拖拉机 | 轮式拖拉机 | 60-70马力四轮驱动拖拉机 | 潍坊一拖机械制造有限公司 | 轮式拖拉机 | XHC604 | 标定功率:44.2kW;驱动方式:四轮驱动 ; | 15500 | 15500 | 外廓尺寸（长*宽*高mm）：3210×1400×2200（安全架顶部） 轴距或履带接地长：1700mm；常用轮距(前轮/后轮)mm： 1050/1050；最小使用质量：1420kg； 标准配重（前/后）kg：60/60；挡位数：前进/倒退/：8/2；主变速挡位/副变速挡位： 4+1/2；发动机与离合器的联接方式：直联；翻倾防护装置（驾驶室或安全框架）：安全框架；转向系型式：全液压；行车制动系型式：机械操纵 盘式制动器;离合器型式 ：单片、 干式、 单作用 、 常接合；传动系动力输出轴离合器型式：干式；主变速箱换挡方式：机械有级挡；副变速箱换挡方式：机械有级挡;轮胎型号(前轮/后轮)：7.5-16/12.4-28； | 配套动力型号：4B2-60U32；制造商：安徽全柴动力股份有限公司：气缸数：4；标定功率（Kw）：44.2；标定转速r/min：2400；排放标准：第三排放阶段； | 44.2 | 通用类 | 鄂2019439 | 2024-11-15 | 山东省 | 评阅通过
1805 | 动力机械 | 拖拉机 | 轮式拖拉机 | 60-70马力四轮驱动拖拉机 | 山东潍坊鲁中拖拉机有限公司 | 轮式拖拉机 | LZ604-A | 标定功率:44.2kW;驱动方式:四轮驱动 ; | 15500 | 15500 | 外廓尺寸(长×宽×高)：3700*1400*2325；轴距或履带接地长：1920；常用轮距(前轮/后轮)或轨距：960/1020；轮距(前轮/后轮)调整方式：有级调节/无级调节；最小使用质量：1890；标准配重(前/后)：70/112；档位数(前进/倒退/爬行)：8/8/0；主变速档位数*副变速档位数/其他档位数：4*2（1+1）/0；发动机与离合器联接方式：直联式；起动方式：电启动；翻倾防护装置（驾驶室或安全框架）：安全框架；前照灯型号：40ZHQDD；转向系型式：全液压；行车制动系型式：双片油浴盘式；驻车制动系型式：机械锁止式；前驱动桥型式：旱地水田通用型；离合器型式：干式、单片、常结合式；传动系动力输出轴离合器型式：干式、单片、常结合式；传动系变速箱型式：机械平面组成式；主变速箱换档方式：机械有级挡；副变速箱换档方式：机械有级挡；轮胎型号(前轮/后轮)：6.50-16/11.2-24；（选装：（6.00-16、7.00-12、6.00-12）/（9.5-16、9.5-20、9.5-24、13.6-16、13.8/70-20、11.2-20）） | 配套动力型号：4B5-60U32；制造商：安徽全柴动力股份有限公司；气缸数：4；标定功率(kW)：44.2；标定转速（r/min）：2400；排放标准：第三阶段。 选配一：配套动力型号：4C5-60U32；制造商：安徽全柴股份有限公司；气缸数：4；标定功率(kW)：44.2；标定转速（r/min）：2400；排放标准：第三阶段； 选配二：配套动力型号：4TD60A；制造商：山东华源莱动内燃机有限公司；气缸数：4；标定功率(kW)：44.2；标定转速（r/min）：2500；排放标准：第三阶段； | 44.2 | 通用类 | T201900320762 | 2024-12-30 | 山东省 | 评阅通过
1806 | 动力机械 | 拖拉机 | 轮式拖拉机 | 60-70马力四轮驱动拖拉机 | 江苏常发农业装备股份有限公司 | 轮式拖拉机 | CFC604B | 标定功率:44.1kW;驱动方式:四轮驱动 ; | 15500 | 15500 | 整机型式：轮式；整机机架型式：无架；整机驱动型式：四驱；外廓尺寸（长×宽×高）mm：3713×1615×2640或3713×1365×2640，选装宽1515-1975或1365-1515；轴距mm：1798；轮距（前轮/后轮）mm：前轮1300或1050、1100、1200，后轮1300或1050，选装后轮1200-1660（无极调节）或1050-1200（无极调节）；最小使用质量kg：2140；标准配重kg：后配重180；最小使用比质量kg/kw：48.5；档位数（前进/倒退）：8/8；主变速档位数：4；副变速档位数：2×（1+1）；发动机与离合器联结方式：直联式；翻倾防护装置：安全架；转向系型式：全液压转向；转向系转向操纵机构：方向盘；转向系转向机构型式：前轮转向；变速箱型式：机械平面组成式；主变速换挡方式：机械有级档；副变速换挡方式：机械有级档；轮胎型号：前轮8.3-20或7.50-16，后轮12.4-28或11.2-28或12.4/11-28；轮胎数量：前轮2个/后轮2个 | 配套动力型号：CF4B60T-Z,制造商：江苏常发农业装备股份有限公司，气缸数：4缸，标定功率：44.1kw，标定转速：2400r/min，排放标准：第三阶段 | 44.1 | 通用类 | T201932320110 | 2024-12-30 | 江苏省 | 评阅通过
1807 | 动力机械 | 拖拉机 | 轮式拖拉机 | 60-70马力四轮驱动拖拉机 | 江苏常发农业装备股份有限公司 | 轮式拖拉机 | CFD604-A | 标定功率:44.1kW;驱动方式:四轮驱动 ; | 15500 | 15500 | 整机型式：轮式；整机机架型式：无架；整机驱动型式：四驱；外廓尺寸（长×宽×高）mm：3642×1820×2610或3642×1820×2520；轴距mm：2100；轮距（前轮/后轮）mm：前轮1250、1350、1450、1550，后轮1300、1400、1500、1600；最小使用质量kg：2420（安全架）/2640（驾驶室）；标准配重（前/后）kg：160/360；最小使用比质量kg/kw：54.9（安全架）/59.9（驾驶室）；档位数（前进/倒退）：12/12；主变速档位数：4；副变速档位数：3×（1+1）；发动机与离合器联结方式：直联式；翻倾防护装置：安全架，选装简易驾驶室；转向系型式：全液压转向；转向系转向操纵机构：方向盘；转向系转向机构型式：前轮转向；变速箱型式：机械平面组成式；主变速换挡方式：机械有级档；副变速换挡方式：机械有级档；轮胎型号：前轮8.3-24，后轮14.9-28；轮胎数量：前轮2个/后轮2个 | 配套动力型号：CF4C60T-Z,制造商：江苏常发农业装备股份有限公司，气缸数：4缸，标定功率：44.2kw，标定转速：2300r/min，排放标准：第三阶段；选配CF4B60T-Z,制造商：江苏常发农业装备股份有限公司，气缸数：4缸，标定功率：44.1kw，标定转速：2400r/min，排放标准：第三阶段 | 44.1 | 通用类 | T201900320599 | 2024-12-30 | 江苏省 | 评阅通过
1808 | 动力机械 | 拖拉机 | 轮式拖拉机 | 60-70马力四轮驱动拖拉机 | 河北铠特农业机械有限公司 | 轮式拖拉机 | KT654 | 标定功率:47.8kW;驱动方式:四轮驱动 ; | 15500 | 15500 | (长×宽×高)：3950×1660×2650mm；轴距：2060mm；常用轮距(前轮/后轮)：1300mm/1320mm；轮距(前轮/后轮)调整方式：不可调节/不可调节；最小使用质量：2380kg；标准配重(前/后)：144kg/120kg；档位数(前进/倒退/爬行)：12/12/0；主变速档位数*副变速档位数/其他档位数：4*3*1（1+1）；发动机与离合器联接方式：直联；起动方式：电启动；翻倾防护装置（驾驶室或安全框架）：安全框架；前照灯型号：SZ550.48.030A/031A；转向系型式：全液压；行车制动系型式：盘式；驻车制动系型式：盘式；前驱动桥型式：中置锥齿轮中央传动、末端锥齿轮减速前驱动桥；离合器型式：干式、双作用；传动系动力输出轴离合器型式：后置、半独立式；传动系变速箱型式：4×3×（1+1）组成式；主变速箱换档方式：机械有级挡；副变速箱换档方式：机械有级挡；轮胎型号(前轮/后轮)：8.3-20/12.4-28 | 配套动力型号：4TD65-T309；制造商：山东华源莱动内燃机有限公司；气缸数：4个；标定功率(kW)：47.8kW；标定转速（r/min）：2400r/min；排放标准：第三阶段。 | 47.8 | 通用类 | T201900320739 | 2024-12-30 | 河北省 | 评阅通过
1809 | 动力机械 | 拖拉机 | 轮式拖拉机 | 60-70马力四轮驱动拖拉机 | 宁波奔野重工股份有限公司 | 轮式拖拉机 | 604-2 | 标定功率:44.2kW;驱动方式:四轮驱动 ; | 15500 | 15500 | 外廓尺寸（mm）：长3450×宽1500×高2420；轴距（mm）：1865；常用轮距（前轮/后轮mm）：1200/1230；轮距（前轮/后轮）调整方式：固定轮距式/有级可调式；最小使用质量（kg）：1765；标准配重（前/后kg）：84/76；档位数（前进/倒退/爬行）：8/2/0；主变速档位数×副变速档位数/其他档位数：（4+1）×2/0；发动机与离合器联接方式：直联；起动方式：电起动；翻倾防护装置（驾驶室或安全框架）：安全框架；前照灯型号：LT604.45.020；转向系型式：全液压；行车制动系型式：干式、盘式制动器，机械操纵；驻车制动系型式：锁定踏板式；前驱动桥型式：旱地型、水田型；离合器型式：干式，常接合，单片，单作用；传动系动力输出轴离合器型式：干式，常接合，单片，单作用；传动系变速箱型式：（4+1）×2组成式；主变速箱换档方式：机械有级档；副变速箱换档方式：机械有级档；轮胎型号（前轮/后轮）：7.5-16/12.4-28 | 发动机型号：4D29ZT32/604；制造商：浙江新柴股份有限公司；气缸数：4；标定功率：44.2kW；标定转速：2400r/min； 排放标准：第Ⅲ阶段。 | 44.2 | 通用类 | T202000230167 | 2025-07-05 | 浙江省 | 评阅通过
1810 | 动力机械 | 拖拉机 | 轮式拖拉机 | 60-70马力四轮驱动拖拉机 | 浙拖奔野（宁波）拖拉机制造有限公司 | 轮式拖拉机 | 604 | 标定功率:44.1kW;驱动方式:四轮驱动 ; | 15500 | 15500 | 外廓尺寸（mm）：长3655×宽1660×高2600；轴距（mm）：2130；常用轮距（前轮/后轮mm）：1300/1300；轮距（前轮/后轮）调整方式：固定轮距式/有级可调式；最小使用质量（kg）：2120；标准配重（前/后kg）：84/80；档位数（前进/倒退/爬行）：8/8/0；主变速档位数×副变速档位数/其他档位数：4×2/（1+1）；发动机与离合器联接方式：直联；起动方式：电起动；翻倾防护装置（驾驶室或安全框架）：两柱式安全框架；前照灯型号：LT604.45.020；转向系型式：前轮液压转向；行车制动系型式：干式、盘式制动器，机械操纵；驻车制动系型式：锁定踏板式；前驱动桥型式：旱地型、水田型；离合器型式：干式，常接合，单片，单作用；传动系动力输出轴离合器型式：干式，常接合，单片，单作用；传动系变速箱型式：4×2×（1+1）组成式；主变速箱换档方式：啮合套换档；副变速箱换档方式：啮合套换档；轮胎型号（前轮/后轮）：8.3-24/12.4-32 | 发动机型号：4D32ZT31/603；制造商：浙江新柴股份有限公司；气缸数：4；标定功率：44.1kW；标定转速：2300r/min； 排放标准：第Ⅲ阶段。 | 44.1 | 通用类 | 部20180445 | 2022-12-31 | 浙江省 | 评阅通过
1811 | 动力机械 | 拖拉机 | 轮式拖拉机 | 60-70马力四轮驱动拖拉机 | 山东萨丁重工有限公司 | 轮式拖拉机 | SD604-X | 标定功率:44.2kW;驱动方式:四轮驱动 ; | 15500 | 15500 | 外廓尺寸(长×宽×高)：3500×1620×2290mm；轴距或履带接地长：1810mm；常用轮距(前轮/后轮)或轨距：1300/1300mm；轮距(前轮/后轮)调整方式：有级可调/无级可调；最小使用质量：1750kg；标准配重(前/后)：48/56kg；档位数(前进/倒退/爬行)：8/8/0；主变速档位数*副变速档位数/其他档位数：4/2×（1+1）/0；发动机与离合器联接方式：直联；起动方式：电启动；翻倾防护装置（驾驶室或安全框架）：安全框架；前照灯型号：40型；转向系型式：液压转向；行车制动系型式：干式、盘式制动器；驻车制动系型式：盘式、机械式；前驱动桥型式：旱地型/水田型；离合器型式：干式、单片、单作用离合器；传动系动力输出轴离合器型式：干式、单片、单作用离合器；传动系变速箱型式：机械平面组成式；主变速箱换档方式：机械有级档；副变速箱换档方式：机械有级档；履带规格（履带式需填写）/；轮胎型号(前轮/后轮)：8.3-20/12.4-28。 | 型号：4B2-60U32，制造商：安徽全柴动力股份有限公司，气缸数：4；标定功率：44.2kw，标定转速（r/min）：2400；排放标准：国三。 | 44.2 | 通用类 | 鄂2019409 | 2024-11-15 | 山东省 | 评阅通过
1812 | 动力机械 | 拖拉机 | 轮式拖拉机 | 60-70马力四轮驱动拖拉机 | 山东瑞泽重工有限公司 | 轮式拖拉机 | RC604 | 标定功率:44.1kW;驱动方式:四轮驱动 ; | 15500 | 15500 | 外廓尺寸(长×宽×高)：3555mm×1530mm×2200mm； 轴距或履带接地长：1870mm； 常用轮距(前轮/后轮)或轨距：1200mm/1200mm； 轮距(前轮/后轮)调整方式：有级可调/无级可调； 最小使用质量：1820kg； 标准配重(前/后)：72kg/180kg； 档位数(前进/倒退/爬行)：8/2/0； 主变速档位数*副变速档位数/其他档位数：（4+1）*2； 发动机与离合器联接方式：直联式； 起动方式：电启动； 翻倾防护装置（驾驶室或安全框架）：安全框架； 前照灯型号：TE大灯； 转向系型式：全液压 ； 行车制动系型式：干式、蹄式； 驻车制动系型式：机械式； 前驱动桥型式：旱地型 ； 离合器型式：干式、单作用； 传动系动力输出轴离合器型式：干式、单作用； 传动系变速箱型式：机械平面组成式； 主变速箱换档方式：滑移齿轮+啮合套； 副变速箱换档方式：滑移齿轮+啮合套； 轮胎型号(前轮/后轮)：8.3-20/12.4-28 | 配套动力型号：YD4JZ60C2；制造商：扬动股份有限公司；气缸数：4 标定功率(kW)：44.1；标定转速（r/min）：2300；排放标准：第三阶段。 | 44.1 | 通用类 | T202000430099 | 2025-03-31 | 山东省 | 评阅通过
1813 | 动力机械 | 拖拉机 | 轮式拖拉机 | 60-70马力四轮驱动拖拉机 | 潍坊米基林农业机械有限公司 | 轮式拖拉机 | 604-C | 标定功率:44.2kW;驱动方式:四轮驱动 ; | 15500 | 15500 | 外廓尺寸(长×宽×高)mm：3300×1360×2350；轴距或履带接地长：1800mm；常用轮距(前轮/后轮)或轨距：1050/1050mm；轮距(前轮/后轮)调整方式：有级可调/无级可调；最小使用质量：1720kg；标准配重(前/后)：100/240kg；档位数(前进/倒退/爬行)：8/2/0；主变速档位数*副变速档位数/其他档位数：5*2/0；发动机与离合器联接方式：直联；起动方式：电起动；翻倾防护装置（驾驶室或安全框架）：安全框架；前照灯型号：ZHTDPW-2(12V/24V)；转向系型式：前轮液压转向；行车制动系型式：机械蹄式；驻车制动系型式：机械手制动；前驱动桥型式：旱地型 ；离合器型式：单片、干式、单作用、常结合；传动系变速箱型式：机械平面组成式；主变速箱换档方式：机械有级挡；副变速箱换档方式：机械有级挡；轮胎型号(前轮/后轮)：6.5-16/12.4-24 | 配套动力型号：4DW93-60GG3U,制造商：一汽解放汽车有限公司无锡柴油机厂，气缸数：4，标定功率:44.2kW,标定转速（r/min）：2400，排放阶段：第三阶段 | 44.2 | 通用类 | T202000430096 | 2025-03-31 | 山东省 | 评阅通过
1814 | 动力机械 | 拖拉机 | 轮式拖拉机 | 60-70马力四轮驱动拖拉机 | 洛阳千年丰农业机械有限公司 | 轮式拖拉机 | 千年丰-604 | 标定功率:44.1kW;驱动方式:四轮驱动 ; | 15500 | 15500 | 外廓尺寸(长×宽×高)：3835×1620×2300mm(至消音器）2670mm（至安全框架）；轴距或履带接地长：2060mm；常用轮距(前轮/后轮)或轨距：1270/1300mm；轮距(前轮/后轮)调整方式：有级可调；最小使用质量：2400kg；标准配重(前/后)：112/200kg；档位数(前进/倒退/爬行)：12/12/0；主变速档位数*副变速档位数/其他档位数：4*3/2；发动机与离合器联接方式：直联；起动方式：电启动；翻倾防护装置（驾驶室或安全框架）：安全框架；前照灯型号：SZ550.48.030A/031A、45/40W双丝灯泡，组合式；转向系型式：全液压；行车制动系型式：机械操纵、双片油浴盘式制动器；驻车制动系型式：锁定踏板式；前驱动桥型式：旱地型式；离合器型式：11英寸双作用离合器；传动系动力输出轴离合器型式：干式、单片；传动系变速箱型式：机械平面组成式；主变速箱换档方式：机械有级挡；副变速箱换档方式：机械有级挡；轮胎型号(前轮/后轮)：8.3-24/14.9-28 | 配套动力型号：YD4JZ60C2；制造商：扬动股份有限公司；气缸数：4；标定功率(kW)：44.1；标定转速（r/min）：2300；排放标准：第三阶段。 | 44.1 | 通用类 | T201900410904 | 2024-12-30 | 河南省 | 评阅通过
1815 | 动力机械 | 拖拉机 | 轮式拖拉机 | 60-70马力四轮驱动拖拉机 | 潍坊泰鸿拖拉机有限公司 | 轮式拖拉机 | TH604 | 标定功率:44.1kW;驱动方式:四轮驱动 ; | 15500 | 14800 | 外廓尺寸(长×宽×高)：4175×1715×2390（至安全架顶）；轴距：2020；常用轮距(前轮/后轮)或轨距：1290/1305；轮距(前轮/后轮)调整方式：有级调节/无级调节；最小使用质量：2545；标准配重(前/后)：150/180；档位数(前进/倒退)：12/12；主变速档位数*副变速档位数/其他档位数：4/3/0；发动机与离合器联接方式：直联式；起动方式：电起动；翻倾防护装置（驾驶室或安全框架）：安全框架；前照灯型号：ZH-1-24；转向系型式：全液压；行车制动系型式：盘式；驻车制动系型式：机械手操纵；前驱动桥型式：旱地型；离合器型式：单片、干式、双作用；传动系动力输出轴离合器型式：/；传动系变速箱型式：机械平面组成式；主变速箱换档方式：机械有级；副变速箱换档方式：机械有级；轮胎型号(前轮/后轮)：7.50-16/12.4-28 | 4TD60（山东华源莱动内燃机有限公司、气缸数：4、标定功率（kw）:44.1kw、标定转速（r/min）：2400r/min、排放阶段：CN FC G3 0407 04 0005 第三阶段） | 44.1 | 通用类 | 2019TJ586 | 2024-12-23 | 山东省 | 评阅通过
1816 | 动力机械 | 拖拉机 | 轮式拖拉机 | 60-70马力四轮驱动拖拉机 | 山东鲁拖农业装备有限公司 | 轮式拖拉机 | LT604 | 标定功率:44.1kW;驱动方式:四轮驱动 ; | 15500 | 15500 | 整机型式:四轮驱动；整理用途:一般用途；整机外廓尺寸(长×宽×高)mm：3550×1560×2230；轴距或履带接地长mm：1895；常用轮距(前轮/后轮)或轨距mm：1345/1287；轮距(前轮/后轮):960、1100、1240、1300调整方式：有级可调/无级可调；最小离地间隙mm:350（前桥底部）最小使用质量kg：1622；标准配重(前/后)kg：42/60；最大配重（前/后）kg:42/60；档位数(前进/倒退/爬行)：8/8/0；主变速档位数*副变速档位数/其他档位数：4×2×（1+1）；发动机与离合器联接方式：直联；起动方式：电启动；翻倾防护装置（驾驶室或安全框架）型式:两柱式安全架；转向系型式：全液压转向；转向器型式：摆线转阀式静液压转向；行车制动系型式：干式、盘式；驻车制动系型式：机械式 ；安全起动装置型号：JK204 ；传动系前驱动桥型式：旱地型；传动系离合器型式：干式/双作用；传动系变速箱型式：4×2×（1+1）机械组合式；传动系主变速箱换档方式：滑动齿轮换挡；传动系副变速箱换档方式：滑动齿轮换挡 ；行走系轮胎型号(前轮/后轮) ：7.50-16/11.2-28 | 发动机型号:4TD60；发动机生产厂:山东华源莱动内燃机有限公司；发动机进气方式:增压；发动机气缸数:4；发动机标定功率kW:44.1；发动机标定转速r/min:2400；排放阶段：第三阶段; | 44.1 | 通用类 | 苏农机（2018）第（0245）号 | 2022-12-31 | 山东省 | 评阅通过
1817 | 动力机械 | 拖拉机 | 轮式拖拉机 | 60-70马力四轮驱动拖拉机 | 湖北特拉斯农业机械有限公司 | 轮式拖拉机 | TLS604 | 标定功率:44.2kW;驱动方式:四轮驱动 ; | 15500 | 15500 | 外廓尺寸(长×宽×高)（mm）：3515×1520×2490；轴距：1870；常用轮距(前轮/后轮)：1290/1210；轮距(前轮/后轮)调整方式：有级可调/有级可调；最小使用质量：1908 ；标准配重(前/后)：52/60；档位数(前进/倒退)：8/2；主变速档位数*副变速档位数：4/2+1；发动机与离合器联接方式直联：直联；起动方式：电起动；翻倾防护装置（驾驶室或安全框架）：TLS904.49.001；前照灯型号:WK-006转向系型式：全液压转向；行车制动系型式：盘式；驻车制动系型式：机械锁止式；前驱动桥型式：旱地型；离合器型式：干式、单片、单作用；传动系变速箱型式：（4+1）×2平面组成式；主变速箱换档方式：机械组合式，二轴式、直齿（4+1）×2组成式，第二箱体中；副变速箱换档方式：机械有级挡；轮胎型号(前轮/后轮)：8.3-20/12.4-28。 | 配套动力型号：4D27ZT32/604；制造商：浙江新柴股份有限公司；气缸数：4；标定功率：(kw)44.2；标定转速：（r/min）2400；排放标准：第三阶段。 | 44.2 | 通用类 | 鄂2020026 | 2025-04-11 | 湖北省 | 评阅通过
1818 | 动力机械 | 拖拉机 | 轮式拖拉机 | 60-70马力四轮驱动拖拉机 | 潍坊米基林农业机械有限公司 | 轮式拖拉机 | 604-N | 标定功率:44.2kW;驱动方式:四轮驱动 ; | 15500 | 15500 | 外廓尺寸(长×宽×高)mm:3800×1710×2650（驾驶室） 3800×1620×2500（安全架）；轴距或履带接地长：1980mm；常用轮距(前轮/后轮)或轨距：1300/1300mm；轮距(前轮/后轮)调整方式：有级可调/无级可调；最小使用质量kg：2470（安全架）、2550（驾驶室）；标准配重(前/后)：64/60kg；档位数(前进/倒退/爬行)：8/8/0；主变速档位数*副变速档位数/其他档位数：4/2×(1+1)；发动机与离合器联接方式：直联；起动方式：电起动；翻倾防护装置（驾驶室或安全框架）：驾驶室/安全框架；前照灯型号：ZHTDPW-2(12V/24V)；转向系型式：全液压转向；行车制动系型式：鼓式制动器；驻车制动系型式：手制动；前驱动桥型式：旱地型 ；离合器型式：单片、干式、双作用；传动系变速箱型式：机械平面组成式；主变速箱换档方式：机械有级挡；副变速箱换档方式：机械有级挡；轮胎型号(前轮/后轮)：8.3-24/11-32 | 配套动力型号：4D27ZT32/604，制造商：浙江新柴股份有限公司，气缸数：4，标定功率:44.2kW,标定转速（r/min）：2400，排放标准：第三阶段 | 44.2 | 通用类 | T202000220044 | 2025-03-31 | 山东省 | 评阅通过
1819 | 动力机械 | 拖拉机 | 轮式拖拉机 | 60-70马力四轮驱动拖拉机 | 金世纪（江苏）智能科技有限公司 | 轮式拖拉机 | DMC604 | 标定功率:44.1kW;驱动方式:四轮驱动 ; | 15500 | 15500 | 整机型号：DMC604，轮式拖拉机；整机型式:轮式 ;整机机架型式:无架式;整机驱动形式:四驱;整机用途:一般用途 ; 整机外廓尺寸（长×宽×高及部位）3740×1550×2330（安全架顶部）;轴距或履带接地长1970mm; 常用轮距（前轮/后轮）或轨距1210/1190mm ; 轮距（前轮/后轮）或轨距：1210/1190 mm ;最小离地间隙及部位:340mm（前桥底部）;变速箱前端面至后驱动轴轴心线的水平距离1070mm;变速箱齿轮副轴孔中心距84mm;最小使用质量:1830kg;标准配重(前/后)144/60kg;最小使用比质量41.5Kg/kW;档位数（前进/倒退）8/8; 主变速档位数4;副变速档位数2×(1+1);最高设计理论速度20.81Km/h;发动机与主离合器联接方式:直联式;翻倾防护装置（驾驶室或安全框架）型号：704.45.1；翻倾防护装置（驾驶室或安全框架）型式:安全框架;发动机型号:YD4JZ60C1;发动机结构型式:直喷、立式、水冷、四冲程;发动机生产厂:扬动股份有限公司;发动机进气方式:增压;发动机气缸数:4;发动机标定功率:44.1kW;发动机额定净功率:44.1kW;发动机标定转速:2400;发动机冷却方式:水冷;空气滤清器型号:K1553;空气滤清器型式: 湿式;排气管消声腔外形尺寸（长×宽×厚或直径×长):Φ130×430mm;排气管消声腔质量:5.4KG;驾驶员座椅型号:NS-819;安全带型号:002;安全带生产厂:河间市百信驰汽车安全带厂;转向系型式:全液压;转向系转向操纵结构:方向盘;转向系转向结构型式:前轮转向;变速箱（器）型式:机械平面组成式;传动系箱体数量：2个；主变速换档方式:机械有级档;副变速换档方式:机械有级档;轮胎型号(前轮/后轮):7.50-16/11.2-28;轮胎数量(前轮/后轮):2/2;液压悬挂系统型式:开心、分置式;悬挂装置型式:后置三点悬挂;工作装置液压油泵型号:CBN-E306L-X;工作装置液压输出组数：1组；工作装置安全阀全开压力:19±0.5;动力输出轴花键数目:8;动力输出轴标准转速:760/540r/min | 发动机型号：YD4JZ60C1;标定功率：44.1KW;制造商：扬动股份有限公司；标定转速：2400r/min;气缸数：4；排放阶段：第三阶段。 | 44.1 | 通用类 | 鄂2020023 | 2025-04-11 | 江苏省 | 评阅通过
1820 | 动力机械 | 拖拉机 | 轮式拖拉机 | 60-70马力四轮驱动拖拉机 | 潍坊米基林农业机械有限公司 | 轮式拖拉机 | 604-H | 标定功率:44.2kW;驱动方式:四轮驱动 ; | 15500 | 15500 | 外廓尺寸(长×宽×高)mm:4000×1850×2700（驾驶室） 4000×1780×2600（安全架）；轴距或履带接地长：2050mm；常用轮距(前轮/后轮)或轨距：1450/1400mm；轮距(前轮/后轮)调整方式：有级可调/无级可调；最小使用质量kg：安全架：2650/驾驶室：2750；标准配重(前/后)：130/60kg；档位数(前进/倒退/爬行)：12/12/0；主变速档位数*副变速档位数/其他档位数：4*3×(1+1)；发动机与离合器联接方式：直联；起动方式：电起动；翻倾防护装置（驾驶室或安全框架）：驾驶室/安全框架；前照灯型号：ZHTZT-3（12V/24V）；转向系型式：前轮液压转向；行车制动系型式：油浴盘式；驻车制动系型式：机械手拉式；前驱动桥型式：旱地型 ；离合器型式：干式、双作用；传动系变速箱型式：机械平面组成式；主变速箱换档方式：机械有级挡；副变速箱换档方式：机械有级挡；轮胎型号(前轮/后轮)：8.3-24/14.9-30 | 配套动力型号：4B5-60C31，制造商：安徽全柴动力股份有限公司，气缸数：4，标定功率:44.2kW,标定转速（r/min）：2400，排放标准：第三阶段 | 44.2 | 通用类 | T202000220045 | 2025-03-31 | 山东省 | 评阅通过
1821 | 动力机械 | 拖拉机 | 轮式拖拉机 | 60-70马力四轮驱动拖拉机 | 特拉克（潍坊）农业装备有限公司 | 轮式拖拉机 | TK604 | 标定功率:44.2kW;驱动方式:四轮驱动 ; | 15500 | 15500 | 外廓尺寸(长×宽×高)(mm)：3450×1500×2500；轴距或履带接地长(mm)：1830；常用轮距(前轮/后轮)或轨距(mm)：1200/1170；轮距(前轮/后轮)调整方式：翻转轮辋幅板、有级可调/无级可调；最小使用质量：1690kg；标准配重(前/后)：44kg/50kg；档位数(前进/倒退/爬行)：8/2/0；主变速档位数*副变速档位数/其他档位数：4F+1R/2/0；发动机与离合器联接方式：直连；起动方式：电启动；翻倾防护装置（驾驶室或安全框架）：型号 TK604.46.001，型式 两柱式安全框架，认证证书编号或检验报告编号 WJ2019DFH014；前照灯型号：TJDD-1zhl；转向系型式：全液压转向；行车制动系型式：蹄式；驻车制动系型式：机械；前驱动桥型式：旱地型；离合器型式：单片/干式/单作用；传动系动力输出轴离合器型式：单片/干式/单作用；传动系变速箱型式：（4+1）×2机械组合式；主变速箱换档方式：啮合套换挡；副变速箱换档方式：滑移齿轮换挡；轮胎型号(前轮/后轮)：8.3-20/12.4-28。 | 配套动力型号：4TD60A；制造商：山东华源莱动内燃机有限公司；气缸数：4；标定功率(kW)：44.2；标定转速（r/min）：2500；排放标准：第三阶段。选配一：配套动力型号：4B2-60U32；制造商：全柴动力股份有限公司；气缸数：4；标定功率(kW)：44.2；标定转速（r/min）：2400；排放标准：第三阶段。选配二：配套动力型号：WP3.2G61E316；制造商：潍柴动力扬州柴油机有限责任公司；气缸数：4；标定功率(kW)：44.1；标定转速（r/min）：2400；排放标准：第三阶段。选配三：配套动力型号：YN4A065-32CR2；制造商：山东云内动力有限责任公司；气缸数：4；标定功率(kW)：44.5；标定转速（r/min）：2400；排放标准：第三阶段。 | 44.2 | 通用类 | 苏农机（2019）第（0323）号 | 2023-12-31 | 山东省 | 评阅通过
1822 | 动力机械 | 拖拉机 | 轮式拖拉机 | 60-70马力四轮驱动拖拉机 | 洛阳福格森机械装备有限公司 | 轮式拖拉机 | MF604 | 标定功率:44.2kW;驱动方式:四轮驱动 ; | 15500 | 15500 | 外廓尺寸（长×宽×高及部位mm）：3650×1370×2250(安全框架顶部）,驱动型式：四轮驱动，轴距（mm）：1970，常用轮距（前轮/后轮）mm：1200/1100；轮距（前轮/后轮）mm：1200/978～1150； 轮距调整方式(前轮/后轮)：不可调节/翻转轮辐可调；最小使用质量（kg）:1890；最小使用比质量（kg/kW）:42.76；标准配重（前/后）kg：80/200，档位数（前进/倒退/爬行）：12/4/0，主变速挡位数/副变速挡位数/其他挡位数：4/（3+1）/0；发动机与主离合器联接方式：直联；起动方式：电起动；翻倾防护装置：安全框架；前照灯型号：WK-007；转向系型式：全液压；行车制动系型式：双片、盘式、机械操纵；驻车制动系型式：机械式； 前驱动桥型式：旱地式；离合器型式：干式、常接合、双作用；传动系动力输出轴型式：后置，半独立式；传动系变速箱型式：机械平面组成式；变速箱型式：4*（3+1）组成式；主、副变速换档方式：机械有级挡；轮胎型号(前轮/后轮)：7.50-16/11.2-28。 | 配套动力型号：4DW93-60GG3U；制造商：一汽解放汽车有限公司无锡柴油机厂；气缸数：4；标定功率（kW)：44.2；标定转速（r/min)：2400；排放标准：国家第三排放阶段 | 44.2 | 通用类 | 鄂2020008 | 2025-04-11 | 河南省 | 评阅通过
1823 | 动力机械 | 拖拉机 | 轮式拖拉机 | 60-70马力四轮驱动拖拉机 | 雷沃重工股份有限公司 | 轮式拖拉机 | M604L-E | 标定功率:44.2kW;驱动方式:四轮驱动 ; | 15500 | 15500 | 外廓尺寸(长×宽×高)mm:3136×1350×2130(安全架顶部)；轴距(mm):1756；常用轮距(前轮/后轮)(mm):1035/1050；轮距(前轮/后轮)调整方式:有级可调/有级可调；最小使用质量(kg):1525；标准配重(前/后)(kg):23/124；档位数(前进/倒退/爬坡):8/2/0；主变速档位数*副变速档位数/其他档位数:（4+1）*2/0；发动机与离合器连接方式:直联；起动方式:电启动；翻倾防护装置(驾驶室或安全框架):安全框架；前照灯型号:TL02483020002；转向系型式:前轮液压转向；行车制动系型式:干式、蹄式、机械操纵；驻车制动系型式:机械、盘式；前驱动桥型式:通用型；离合器型式:干式；动力输出轴离合器型式:干式；传动系变速箱型式:机械平面组成式；主变速箱换挡方式:机械有级挡；副变速箱换挡方式:机械有级挡；轮胎型号(前轮/后轮)：6.00-16/9.5-24 | 配套动力型号：4B2-60U32；制造商：安徽全柴动力股份有限公司；气缸数：4；标定功率(kW)：44.2；标定转速（r/min）：2400；排放标准：第三阶段 | 44.2 | 通用类 | T201900510990 | 2024-12-30 | 山东省 | 评阅通过
1824 | 动力机械 | 拖拉机 | 轮式拖拉机 | 60-70马力四轮驱动拖拉机 | 洛阳市煌睿机械制造有限公司 | 轮式拖拉机 | 华宣604 | 标定功率:44.5kW;驱动方式:四轮驱动 ; | 15500 | 15500 | 外廓尺寸(长×宽×高)：3950×1775×2680（至驾驶室顶），3950×1775×2670（至安全架顶）；轴距或履带接地长：2080；常用轮距(前轮/后轮)或轨距：1350/1400；轮距(前轮/后轮)调整方式：不可调/可调；最小使用质量：2590；标准配重(前/后)：160/300；档位数(前进/倒退/爬行)：12/4；主变速档位数*副变速档位数/其他档位数：4×（3+1）；发动机与离合器联接方式：直联；起动方式：电起动；翻倾防护装置（驾驶室或安全框架）：简易驾驶室或安全框架；前照灯型号：SZ550.48.030A/031A；转向系型式：全液压；行车制动系型式：盘式；驻车制动系型式：盘式；前驱动桥型式：两驱；离合器型式：干式，双作用；传动系动力输出轴离合器型式：干式，双作用；传动系变速箱型式：机械平面组成式；主变速箱换档方式：机械有级档；副变速箱换档方式：机械有级档；轮胎型号(前轮/后轮)：9.5-20/14.9-28 | 配套动力型号：YN4A065-32CR2；制造商：山东云内动力有限责任公司；气缸数：4；标定功率(kW)：44.5；标定转速（r/min）：2300；排放标准：第三阶段 选配一：配套动力型号：4TD60A；制造商：山东华源莱动内燃机有限公司；气缸数：4；标定功率(kW)：44.2；标定转速（r/min）：2500；排放标准：第三阶段。 | 44.5 | 通用类 | T201900410899 | 2024-12-30 | 河南省 | 评阅通过
1825 | 动力机械 | 拖拉机 | 轮式拖拉机 | 60-70马力四轮驱动拖拉机 | 山东川国机械制造有限公司 | 轮式拖拉机 | TE604 | 标定功率:44.5kW;驱动方式:四轮驱动 ; | 15500 | 15500 | 外廓尺寸(长×宽×高)：3550×1390×2340mm；轴距：1895mm；常用轮距(前轮/后轮)mm：1100/1090；轮距(前轮/后轮)调整方式：有级可调/无级可调；最小使用质量：1625kg；标准配重(前/后)：48/80kg；档位数（前进/后退）：8/2；主变速档位数*副变速档位数：（4+1）×2；发动机与离合器联接方式：直联；起动方式：电启动；翻倾防护装置：安全框架；前照灯型号：12V，55/60W；转向系型式：全液压；行车制动系型式：蹄式制动器；驻车制动系型式：机械手动式；前驱动桥型式：旱地型；离合器型式：干式,单作用离合器；传动系动力输出轴离合器型式：后置、非独立式；传动系变速箱型式：机械平面组成式；主变速箱换档方式：机械有级档；副变速箱换档方式：机械有级档；轮胎型号(前轮/后轮)：7.5-16/11.2-28 | 发动机型号：YN4A065-32CR2,制造商：山东云内动力有限责任公司，气缸数：4缸，标定功率：44.5kW，标定转速（r/min）：2300；排放标准：第三阶段。 | 44.5 | 通用类 | T201943430030 | 2024-09-29 | 山东省 | 评阅通过
1826 | 动力机械 | 拖拉机 | 轮式拖拉机 | 60-70马力四轮驱动拖拉机 | 第一拖拉机股份有限公司 | 轮式拖拉机 | ME604-N | 标定功率:44.1kW;驱动方式:四轮驱动 ; | 15500 | 15500 | 外廓尺寸(长×宽×高)mm：3660×1345×2230(至安全架顶)，3660×1460×2400(至驾驶室顶)；轴距：1830mm；常用轮距(前轮/后轮)或轨距1000mm/1000mm；最小使用质量：1800kg，2070kg；标准配重(前/后)：80kg/100kg；档位数(前进/倒退/爬行)：8/8,16/8；主变速档位数*副变速档位数/其他档位数：4*2×(1+1)；发动机与离合器联接方式：直联 ；起动方式：电启动；翻倾防护装置（驾驶室或安全框架）：MEZ554-45NG-010简易驾驶室/MK554F-46-001.安全框架；转向系型式：全液压；传动系变速箱型式：机械平面组成式；主变速箱换档方式：机械有级档；副变速箱换档方式：机械有级档；轮胎型号(前轮/后轮)：7.5-16/11.2-28,6.0-16,6.5-16/9.5-24,11.2-24.9.5-28 | 配套动力型号：YD4JZ60C3；制造商：杨动股份有限公司；气缸数：4标定功率(kW)：44.1KW；标定转速（r/min）：2200；排放标准：第三阶段。 | 44.1 | 通用类 | T202000410275 | 2025-07-05 | 河南省 | 评阅通过
1827 | 动力机械 | 拖拉机 | 轮式拖拉机 | 60-70马力四轮驱动拖拉机 | 第一拖拉机股份有限公司 | 轮式拖拉机 | SK604 | 标定功率:44.1kW;驱动方式:四轮驱动 ; | 15500 | 15500 | 外廓尺寸(长×宽×高)mm：3600×1560×2400(至安全架顶)，3600×1560×2300(至驾驶室顶)；轴距：1830mm；常用轮距(前轮/后轮)或轨距1250mm/1200mm,；最小使用质量：1760kg，1960kg；标准配重(前/后)kg：80/100；档位数(前进/倒退/爬行)：8/2；主变速档位数*副变速档位数/其他档位数：4+1*2；发动机与离合器联接方式：直联 ；起动方式：电启动；翻倾防护装置（驾驶室或安全框架）：SG254.46.001-1.安全框架,ME404-45G-010.简易驾驶室；转向系型式：全液压；传动系变速箱型式：机械平面组成式；主变速箱换档方式：机械有级档；副变速箱换档方式：机械有级档；轮胎型号(前轮/后轮)：7.5-16/11.2-28,6.5-16,6.0-16,6.5-16水田，7.5-16水田/9.5-24,11.2-24,11.2-24水田，11.2-28水田 | 配套动力型号：YD4JZ60C2；制造商：杨动股份有限公司；气缸数：4标定功率(kW)：44.1KW；标定转速（r/min）：2300；排放标准：第三阶段。 | 44.1 | 通用类 | T202000410276 | 2025-07-05 | 河南省 | 评阅通过
1828 | 动力机械 | 拖拉机 | 轮式拖拉机 | 60-70马力四轮驱动拖拉机 | 第一拖拉机股份有限公司 | 轮式拖拉机 | MF604-2 | 标定功率:44.1kW;驱动方式:四轮驱动 ; | 15500 | 15500 | 外廓尺寸(长×宽×高)mm：3990×1780×2710(至安全架顶)，3990×1780×2730(至空滤器顶)；轴距：2127mm；常用轮距(前轮/后轮)或轨距：1425/1400mm；最小使用质量：2620kg，2740kg；标准配重(前/后)kg：160/300；档位数(前进/倒退/爬行)：12/12；主变速档位数*副变速档位数/其他档位数：4*3×(1+1)；发动机与离合器联接方式：直连；起动方式：电启动；翻倾防护装置（驾驶室或安全框架）：E500.46.001安全框架，ES504.45G.001A简易驾驶室；转向系型式：全液压；传动系变速箱型式：机械平面组成式；主变速箱换档方式：机械有级档；副变速箱换档方式：机械有级档；轮胎型号(前轮/后轮)：9.5-24/14.9-30,8.3-20,9.5-20,8.3-24,8.3-20水田，8.3-24水田，9.5-24水田/12.4-28,13.6-28,14.9-28,12.4-32,12.4-28水田，11-32水田，14.9-30水田 | 配套动力型号：YT4B4U22/0441E；制造商：中国一拖集团有限公司；气缸数：4标定功率(kW)：44.1；标定转速（r/min）：2200；排放标准：第三阶段。 | 44.1 | 通用类 | T202000410271 | 2025-07-05 | 河南省 | 评阅通过
1829 | 动力机械 | 拖拉机 | 轮式拖拉机 | 60-70马力四轮驱动拖拉机 | 潍坊泰鸿拖拉机有限公司 | 轮式拖拉机 | TH604-1 | 标定功率:44.2kW;驱动方式:四轮驱动 ; | 15500 | 15000 | 外廓尺寸(长×宽×高)：3180×1330×2230安全框架顶部；轴距：1500；常用轮距(前轮/后轮)或轨距：960/960；轮距(前轮/后轮)调整方式：有级调节/无级调节；最小使用质量：1695；标准配重(前/后)：144/60；档位数(前进/倒退)：8/2；主变速档位数*副变速档位数/其他档位数：4+1/2/0；发动机与离合器联接方式：直联式；起动方式：电起动；翻倾防护装置（驾驶室或安全框架）：安全框架；前照灯型号：中远 300；转向系型式：全液压；行车制动系型式：蹄式；驻车制动系型式：机械手操纵；前驱动桥型式：旱地型；离合器型式：干式、单作用、常结合；传动系动力输出轴离合器型式：/；传动系变速箱型式：机械平面组成式；主变速箱换档方式：机械有级挡；副变速箱换档方式：机械有级挡；轮胎型号(前轮/后轮)：757×176-12/14.0-16 | 4TD60A（标定功率（kw）：44.2kw、气缸数：4、发动机标定转速（r/min）：2500r/min、制造商：山东华源莱动内燃机有限公司、排放阶段：CN FC G3 00 0407000006 000001 第三阶段） | 44.2 | 通用类 | T202000430308 | 2025-07-05 | 山东省 | 评阅通过
1830 | 动力机械 | 拖拉机 | 轮式拖拉机 | 60-70马力四轮驱动拖拉机 | 洛阳丰收农业机械装备有限公司 | 轮式拖拉机 | 芬美得-604ME | 标定功率:44.5kW;驱动方式:四轮驱动 ; | 15500 | 15500 | 外廓尺寸(长×宽×高)mm：3750×1504×2730（安全架顶）；3770×1504×2250（驾驶室顶部）；轴距或履带接地长：1820（mm）；常用轮距(前轮/后轮)或轨距：1200/1215（mm）；轮距(前轮/后轮)调整方式：1200/1215-1400（mm）；最小使用质量：安全架1960（kg）：驾驶室1965（kg）；标准配重(前/后)：120/200（kg）；档位数(前进/倒退/爬行)：8/4；主变速档位数*副变速档位数/其他档位数：4*2+1；发动机与离合器联接方式：直联；起动方式：电启动；翻倾防护装置（驾驶室或安全框架）：安全框架、驾驶室；前照灯型号：500.48.103；转向系型式：全液压；行车制动系型式：油浴盘式制动器；驻车制动系型式：机械式；前驱动桥型式：旱地型；离合器型式：10吋干式双作用；传动系动力输出轴离合器型式：干式、单片；传动系变速箱型式：机械平面组成式；主变速箱换档方式：机械有级挡；副变速箱换档方式：机械有级挡；轮胎型号(前轮/后轮)：8.3-20/12.4-28 选装轮胎：7.50-16/12.4-28、6.50-16/11.2-24、6.50-16/11.2-24水田轮、6.50-16/9.5-24水田轮、7.50-16/12.4-28水田轮 | 配套动力型号：YN4A065-32CR2；制造商：山东云内动力有限责任公司；气缸数：4缸；标定功率(kW)：44.5；标定转速（r/min）：2300；排放标准：第三阶段。 | 44.5 | 通用类 | T202000410273 | 2025-07-05 | 河南省 | 评阅通过
1831 | 动力机械 | 拖拉机 | 轮式拖拉机 | 70-80马力四轮驱动拖拉机 | 第一拖拉机股份有限公司 | 轮式拖拉机 | SG704 | 标定功率:51.5kW;驱动方式:四轮驱动 ; | 21100 | 21100 | 外廓尺寸(长×宽×高)mm：3075×1495×2420(至安全架顶)；轴距：1740mm；常用轮距(前轮/后轮)或轨距1000mm/1100mm,；最小使用质量：1965kg；标准配重(前/后)kg：0/50；档位数(前进/倒退/爬行)：8/4,16/8；主变速档位数*副变速档位数/其他档位数：4*(2+1),4*(2+1)×2；发动机与离合器联接方式：直联 ；起动方式：电启动；翻倾防护装置（驾驶室或安全框架）：SG604G-46-001.安全框架；转向系型式：全液压；传动系变速箱型式：机械平面组成式；主变速箱换档方式：机械有级档；副变速箱换档方式：机械有级档；轮胎型号(前轮/后轮)：6.0-14/13.6-16,6.0-12,7.0-12,6.0-12水田/9.5-16.9.5-20,13.2-16,8.3-20水田，8.3-24水田 | 配套动力型号：YD4CZ70C1；制造商：杨动股份有限公司；气缸数：4标定功率(kW)：51.5KW；标定转速（r/min）：2400；排放标准：第三阶段。 | 51.5 | 通用类 | T202000410279 | 2025-07-05 | 河南省 | 评阅通过
1832 | 动力机械 | 拖拉机 | 轮式拖拉机 | 70-80马力四轮驱动拖拉机 | 潍坊泰鸿拖拉机有限公司 | 轮式拖拉机 | TH704-1 | 标定功率:51.5kW;驱动方式:四轮驱动 ; | 21100 | 21000 | 外廓尺寸(长×宽×高)：3550×1490×2230安全框架顶部；轴距：1840；常用轮距(前轮/后轮)或轨距：980/1100；轮距(前轮/后轮)调整方式：有级调节/无级调节；最小使用质量：1975；标准配重(前/后)：144/60；档位数(前进/倒退)：8/2；主变速档位数*副变速档位数/其他档位数：4+1/2/0；发动机与离合器联接方式：直联式；起动方式：电起动；翻倾防护装置（驾驶室或安全框架）：安全框架；前照灯型号：WK-007；转向系型式：全液压；行车制动系型式：蹄式；驻车制动系型式：机械手操纵；前驱动桥型式：旱地型；离合器型式：干式、单作用、常结合；传动系动力输出轴离合器型式：/；传动系变速箱型式：机械平面组成式；主变速箱换档方式：机械有级挡；副变速箱换档方式：机械有级挡；轮胎型号(前轮/后轮)：7.50-16/11.2-28 | SD4DW3Z（标定功率（kw）：51.5kw、气缸数：4、发动机标定转速（r/min）：2400r/min、制造商：江苏四达动力机械集团有限公司、排放阶段：CN FC G3 00 0355000044 000001 第三阶段） | 51.5 | 通用类 | T202000430309 | 2025-07-05 | 山东省 | 评阅通过
1833 | 动力机械 | 拖拉机 | 轮式拖拉机 | 70-80马力四轮驱动拖拉机 | 洛阳丰收农业机械装备有限公司 | 轮式拖拉机 | 芬美得-704ME | 标定功率:51.5kW;驱动方式:四轮驱动 ; | 21100 | 21100 | 外廓尺寸(长×宽×高)mm：3750×1504×2730（安全架顶）；3770×1504×2250（驾驶室顶部）；轴距或履带接地长：1820（mm）；常用轮距(前轮/后轮)或轨距：1200/1215（mm）；轮距(前轮/后轮)调整方式：1200/1215-1400（mm）；最小使用质量：安全架1960（kg）：驾驶室1965（kg）；标准配重(前/后)：120/200（kg）；档位数(前进/倒退/爬行)：8/4；主变速档位数*副变速档位数/其他档位数：4*2+1；发动机与离合器联接方式：直联；起动方式：电启动；翻倾防护装置（驾驶室或安全框架）：安全框架、驾驶室；前照灯型号：500.48.103；转向系型式：全液压；行车制动系型式：油浴盘式制动器；驻车制动系型式：机械式；前驱动桥型式：旱地型；离合器型式：10吋干式双作用；传动系动力输出轴离合器型式：干式、单片；传动系变速箱型式：机械平面组成式；主变速箱换档方式：机械有级挡；副变速箱换档方式：机械有级挡；轮胎型号(前轮/后轮)：8.3-20/12.4-28 选装轮胎：7.50-16/12.4-28、6.50-16/11.2-24、6.50-16/11.2-24水田轮、6.50-16/9.5-24水田轮、7.50-16/12.4-28水田轮 | 配套动力型号：YN4P070-34CR；制造商：山东云内动力有限责任公司；气缸数：4缸；标定功率(kW)：51.5；标定转速（r/min）：2400；排放标准：第三阶段。 | 51.5 | 通用类 | T202000410273 | 2025-07-05 | 河南省 | 评阅通过
1834 | 动力机械 | 拖拉机 | 轮式拖拉机 | 70-80马力四轮驱动拖拉机 | 第一拖拉机股份有限公司 | 轮式拖拉机 | MF704-2 | 标定功率:51.5kW;驱动方式:四轮驱动 ; | 21100 | 21100 | 外廓尺寸(长×宽×高)mm：3990×1780×2710(至安全架顶)，3990×1780×2730(至空滤器顶)；轴距：2127mm；常用轮距(前轮/后轮)或轨距：1395/1420mm；最小使用质量kg：2740,2892；标准配重(前/后)kg：160/300；档位数(前进/倒退/爬行)：12/12；主变速档位数*副变速档位数/其他档位数：4*3×(1+1)；发动机与离合器联接方式：直连；起动方式：电启动；翻倾防护装置（驾驶室或安全框架）：E500.46.001安全架，ES504.45G.001A简易驾驶室；转向系型式：全液压；传动系变速箱型式：机械平面组成式；主变速箱换档方式：机械有级档；副变速箱换档方式：机械有级档；轮胎型号(前轮/后轮)：9.5-24/14.9-30,8.3-20,9.5-20,8.3-24,8.3-20水田，8.3-24水田，9.5-24水田/12.4-28,13.6-28,14.9-28,12.4-32,12.4-28水田，11-32水田，14.9-30水田 | 配套动力型号：YT4B4U22/0515E；制造商：中国一拖集团有限公司；气缸数：4标定功率(kW)：51.5；标定转速（r/min）：2200；排放标准：第三阶段。 | 51.5 | 通用类 | T202000410271 | 2025-07-05 | 河南省 | 评阅通过
1835 | 动力机械 | 拖拉机 | 轮式拖拉机 | 70-80马力四轮驱动拖拉机 | 第一拖拉机股份有限公司 | 轮式拖拉机 | ME704-N | 标定功率:51.5kW;驱动方式:四轮驱动 ; | 21100 | 21100 | 外廓尺寸(长×宽×高)mm：3660×1460×2480(至安全架顶)，3660×1460×2400(至驾驶室顶),3660×1515×2745(至安全架顶),3660×1515×2275(至驾驶室顶)；轴距：1830mm；常用轮距(前轮/后轮)或轨距1000mm/1000mm,1200mm/1200mm；最小使用质量：1965kg，2100kg；标准配重(前/后)：80kg/100kg；档位数(前进/倒退/爬行)：8/8,16/8；主变速档位数*副变速档位数/其他档位数：4*2×(1+1)；发动机与离合器联接方式：直联 ；起动方式：电启动；翻倾防护装置（驾驶室或安全框架）：MEZ554-45NG-010简易驾驶室/ME804-46-010.安全框架,M300D.46.001.安全框架,ME404-45G-010简易驾驶室；转向系型式：全液压；传动系变速箱型式：机械平面组成式；主变速箱换档方式：机械有级档；副变速箱换档方式：机械有级档；轮胎型号(前轮/后轮)：7.5-16/12.4-28,7.5-16/11.2-28,6.0-16/9.5-24,6.5-16/9.5-28 ,6.5-16/11.2-24,6.5-16水田/11.2-24水田,7.5-16水田/12.4/11-28水田 | 配套动力型号：YD4CZ70C2；制造商：杨动股份有限公司；气缸数：4标定功率(kW)：51.5KW；标定转速（r/min）：2300；排放标准：第三阶段。 | 51.5 | 通用类 | T202000410278 | 2025-07-05 | 河南省 | 评阅通过
1836 | 动力机械 | 拖拉机 | 轮式拖拉机 | 70-80马力四轮驱动拖拉机 | 京山三雷重工股份有限公司 | 轮式拖拉机 | 雷木704D-1 | 标定功率:52kW;驱动方式:四轮驱动 ; | 21100 | 21100 | 外廓尺寸(长×宽×高)mm：3670×1660×2580（防翻架顶部）/3670×1660×2730（六柱驾驶室顶部）/3670×1660×2700（四柱驾驶室顶部）；轴距：2010mm；常用轮距(前轮/后轮)或轨距：1330/1330；轮距(前轮/后轮)调整方式：不可调/有级可调；最小使用质量：2310kg（防翻架）/2750kg（六柱驾驶室）/2710kg（四柱驾驶室）；标准配重(前/后)：50/52（kg）；档位数(前进/倒退/爬行)：8/2/0；主变速档位数*副变速档位数/其他档位数：（4+1）×2；发动机与离合器联接方式：直联；起动方式：电启动；翻倾防护装置（驾驶室或安全框架）：防翻架、四柱驾驶室、六柱驾驶室；前照灯型号：18.48.016a；转向系型式：全液压；行车制动系型式：盘式、机械操纵；驻车制动系型式：盘式、机械操纵；前驱动桥型式：旱地型；离合器型式：单片、干式、单作用、常结合；传动系动力输出轴离合器型式：干式摩擦式；传动系变速箱型式：机械平面组成式；主变速箱换档方式：机械有级档；副变速箱换档方式：机械有级档；轮胎型号(前轮/后轮)：8.3-24/11-32 | 配套动力型号：4D32ZT33/704；制造商：浙江新柴股份有限公司；气缸数：4；标定功率(kW)：52kW；标定转速（r/min）：2400；排放标准：第3阶段。 | 52 | 通用类 | 鄂2020010 | 2025-04-11 | 湖北省 | 评阅通过
1837 | 动力机械 | 拖拉机 | 轮式拖拉机 | 70-80马力四轮驱动拖拉机 | 京山三雷重工股份有限公司 | 轮式拖拉机 | 金王子704-1 | 标定功率:51.5kW;驱动方式:四轮驱动 ; | 21100 | 21100 | 外廓尺寸(长×宽×高)mm：3975×1910×2715；轴距或履带接地长：2060mm；常用轮距(前轮/后轮)或轨距mm：1285/1370；轮距(前轮/后轮)调整方式：不可调/有级可调；最小使用质量：2640kg；标准配重(前/后)kg：75/180；档位数(前进/倒退/爬行)：9/9/0；主变速档位数*副变速档位数/其他档位数：3×3×（1+1）；发动机与离合器联接方式：直联；起动方式：电起动；翻倾防护装置（驾驶室或安全框架）：安全架；前照灯型号：18.48.016a；转向系型式：全液压；行车制动系型式：湿式、盘式制动器、机械操纵；驻车制动系型式：湿式、盘式制动器、机械操纵；前驱动桥型式：旱地型；离合器型式：湿式、摩擦式、单作用、常结合；传动系动力输出轴离合器型式：湿式摩擦式；传动系变速箱型式：全动力换挡；主变速箱换档方式：动力换挡；副变速箱换档方式：机械有级档、动力换挡；轮胎型号(前轮/后轮)：8.3-24/11-32 | 配套动力型号：JB703E3；制造商：江苏九迪动力股份有限公司；气缸数：4；标定功率(kW)：51.5；标定转速（r/min）：2300；排放标准：第3阶段。 | 51.5 | 通用类 | 鄂2020011 | 2025-04-11 | 湖北省 | 评阅通过
1838 | 动力机械 | 拖拉机 | 轮式拖拉机 | 70-80马力四轮驱动拖拉机 | 京山三雷重工股份有限公司 | 轮式拖拉机 | 雷木704-DXX | 标定功率:51.5kW;驱动方式:四轮驱动 ; | 21100 | 21100 | 外廓尺寸(长×宽×高)mm：3600×1680×2600（防翻架）/3655×1700×2685（四柱驾驶室）/3650×1700×2710（六柱驾驶室）；轴距mm：1970；常用轮距(前轮/后轮)或轨距mm：1360/1310；轮距(前轮/后轮)调整方式：不可调/无级可调；最小使用质量：2180kg（防翻架）/2180kg（梭式换挡）/2450kg（四柱驾驶室）/2470kg（六柱驾驶室）；标准配重(前/后)：70/260；档位数(前进/倒退/爬行)：8/2/0，8/8/0(梭式换挡)；主变速档位数*副变速档位数/其他档位数：（4+1）×2，(4+1)×2×（1+1）（梭式换挡）；发动机与离合器联接方式：直联；起动方式：电起动；翻倾防护装置（驾驶室或安全框架）：安全框架、四柱驾驶室、六柱驾驶室；前照灯型号：18.48.016a；转向系型式：全液压；行车制动系型式：机械操纵、盘式制动器；驻车制动系型式：机械操纵、盘式制动器；前驱动桥型式：旱地型；离合器型式：单片、干式、单作用、常接合；传动系动力输出轴离合器型式：干式摩擦式；传动系变速箱型式：机械空间组成式；主变速箱换档方式：机械有级挡；副变速箱换档方式：机械有级挡；轮胎型号(前轮/后轮)：8.3-24/11-32 | 配套动力型号：4D32ZT31/704；制造商：浙江新柴股份有限公司；气缸数：4；标定功率(kW)：51.5；标定转速（r/min）：2400；排放标准：第3阶段。 | 51.5 | 通用类 | 鄂2019343 | 2024-10-27 | 湖北省 | 评阅通过
1839 | 动力机械 | 拖拉机 | 轮式拖拉机 | 70-80马力四轮驱动拖拉机 | 洛阳福格森机械装备有限公司 | 轮式拖拉机 | MF704 | 标定功率:51.5kW;驱动方式:四轮驱动 ; | 21100 | 21100 | 外廓尺寸（长×宽×高及部位mm）：3650×1370×2270(安全框架顶部）,驱动型式：四轮驱动，轴距（mm）：1970，常用轮距（前轮/后轮）mm：1200/1100；轮距（前轮/后轮）mm：1200/978～1150； 轮距调整方式(前轮/后轮)：不可调节/翻转轮辐可调；最小使用质量（kg）:1890，最小使用比质量（kg/kW）:36.70；标准配重（前/后）kg：80/200，档位数（前进/倒退/爬行）：12/4/0，主变速挡位数/副变速挡位数/其他挡位数：4/（3+1）/0；发动机与主离合器联接方式：直联；起动方式：电起动；翻倾防护装置：安全框架；前照灯型号：WK-007；转向系型式：全液压；行车制动系型式：双片、盘式、机械操纵；驻车制动系型式：机械式； 前驱动桥型式：旱地式；离合器型式：干式、常接合、双作用；传动系动力输出轴型式：后置、半独立式；传动系变速箱型式：机械平面组成式；变速箱型式：4*（3+1）组成式；主、副变速换档方式：机械有级挡；轮胎型号(前轮/后轮)：7.50-16/11.2-28。 | 配套动力型号：4DW93-70GAG3U；制造商：一汽解放汽车有限公司无锡柴油机厂；气缸数：4；标定功率（kW)：51.5；标定转速（r/min)：2500；排放标准：国家第三排放阶段 | 51.5 | 通用类 | 鄂2020008 | 2025-04-11 | 河南省 | 评阅通过
1840 | 动力机械 | 拖拉机 | 轮式拖拉机 | 70-80马力四轮驱动拖拉机 | 泰安泰山国泰拖拉机制造有限公司 | 轮式拖拉机 | 泰山754-B | 标定功率:55.2kW;驱动方式:四轮驱动 ; | 21100 | 21100 | 外廓尺寸(长×宽×高)mm：3910×1740×2600(驾驶室）；轴距或履带接地长mm：2040；常用轮距(前轮/后轮)或轨距mm：1250/1400；轮距(前轮/后轮)调整方式mm：1250/1300、1400、1500；最小使用质量kg：2790；标准配重(前/后)kg：200/420；档位数(前进/倒退/爬行)：12/12；主变速档位数*副变速档位数/其他档位数：4*3×（1+1）；发动机与离合器联接方式：直联；起动方式：/；翻倾防护装置（驾驶室或安全框架）：简易驾驶室；前照灯型号：/；转向系型式：全液压；行车制动系型式：/；驻车制动系型式：/；前驱动桥型式：/；离合器型式：/；传动系动力输出轴离合器型式：/；传动系变速箱型式：机械平面组成式；主变速箱换档方式：机械有级挡；副变速箱换档方式：机械有级挡；履带规格（履带式需填写）/；轮胎型号(前轮/后轮)：8.3-24/12.4-32 | 配套动力型号：4D32ZT31/754；制造商：浙江新柴股份有限公司；气缸数：4缸；标定功率(kW)：55.2；标定转速（r/min）：2400；排放标准：第Ⅲ阶段。 | 55.2 | 通用类 | T201900430942 | 2024-12-30 | 山东省 | 评阅通过
1841 | 动力机械 | 拖拉机 | 轮式拖拉机 | 70-80马力四轮驱动拖拉机 | 潍坊米基林农业机械有限公司 | 轮式拖拉机 | 704-H | 标定功率:51.5kW;驱动方式:四轮驱动 ; | 21100 | 21100 | 外廓尺寸(长×宽×高)mm:4000×1850×2700（驾驶室） 4000×1780×2600（安全架）；轴距或履带接地长：2050mm；常用轮距(前轮/后轮)或轨距：1450/1400mm；轮距(前轮/后轮)调整方式：有级可调/无级可调；最小使用质量kg：安全架：2650/驾驶室：2750；标准配重(前/后)：130/60kg；档位数(前进/倒退/爬行)：12/12/0；主变速档位数*副变速档位数/其他档位数：4*3×(1+1)；发动机与离合器联接方式：直联；起动方式：电起动；翻倾防护装置（驾驶室或安全框架）：驾驶室/安全框架；前照灯型号：ZHTZT-3（12V/24V）；转向系型式：前轮液压转向；行车制动系型式：油浴盘式；驻车制动系型式：机械手拉式；前驱动桥型式：旱地型 ；离合器型式：干式、双作用；传动系变速箱型式：机械平面组成式；主变速箱换档方式：机械有级挡；副变速箱换档方式：机械有级挡；轮胎型号(前轮/后轮)：8.3-24/14.9-30 | 配套动力型号：4B5-70C31，制造商：安徽全柴动力股份有限公司，气缸数：4，标定功率:51.5kW,标定转速（r/min）：2400，排放标准：第三阶段 | 51.5 | 通用类 | T202000220045 | 2025-03-31 | 山东省 | 评阅通过
1842 | 动力机械 | 拖拉机 | 轮式拖拉机 | 70-80马力四轮驱动拖拉机 | 潍坊米基林农业机械有限公司 | 轮式拖拉机 | 704-N | 标定功率:51.5kW;驱动方式:四轮驱动 ; | 21100 | 21100 | 外廓尺寸(长×宽×高)mm:3800×1710×2650（驾驶室） 3800×1620×2500（安全架）；轴距或履带接地长：1980mm；常用轮距(前轮/后轮)或轨距：1300/1300mm；轮距(前轮/后轮)调整方式：有级可调/无级可调；最小使用质量kg：2470（安全架）、2550（驾驶室）；标准配重(前/后)：64/60kg；档位数(前进/倒退/爬行)：8/8/0；主变速档位数*副变速档位数/其他档位数：4*2×(1+1)；发动机与离合器联接方式：直联；起动方式：电起动；翻倾防护装置（驾驶室或安全框架）：驾驶室/安全框架；前照灯型号：ZHTDPW-2(12V/24V)；转向系型式：全液压转向；行车制动系型式：鼓式制动器；驻车制动系型式：手制动；前驱动桥型式：旱地型 ；离合器型式：单片、干式、双作用；传动系变速箱型式：机械平面组成式；主变速箱换档方式：机械有级挡；副变速箱换档方式：机械有级挡；轮胎型号(前轮/后轮)：8.3-24/11-32 | 配套动力型号：4D32ZT33/704，制造商：浙江新柴股份有限公司，气缸数：4，标定功率:51.5kW,标定转速（r/min）：2400，排放阶段：第三阶段 | 51.5 | 通用类 | T202000220044 | 2025-03-31 | 山东省 | 评阅通过
1843 | 动力机械 | 拖拉机 | 轮式拖拉机 | 70-80马力四轮驱动拖拉机 | 金世纪（江苏）智能科技有限公司 | 轮式拖拉机 | DMC704-E | 标定功率:51.5kW;驱动方式:四轮驱动 ; | 21100 | 21100 | 整机型号：DMC704-E，轮式拖拉机；整机型式:轮式 ;整机机架型式:无架式;整机驱动形式:四驱;整机用途:一般用途 ; 整机外廓尺寸（长×宽×高及部位）3740×1550×2330（安全架顶部）;轴距或履带接地长1970mm; 常用轮距（前轮/后轮）或轨距1210/1190mm ; 轮距（前轮/后轮）或轨距：1210/1190 mm ;最小离地间隙及部位:340mm（前桥底部）;变速箱前端面至后驱动轴轴心线的水平距离1070mm;变速箱齿轮副轴孔中心距84mm;最小使用质量:2165kg;标准配重(前/后)144/60kg;最小使用比质量42.04Kg/kW;档位数（前进/倒退）8/8; 主变速档位数4;副变速档位数2×(1+1);最高设计理论速度20.81Km/h;发动机与主离合器联接方式:直联式;翻倾防护装置（驾驶室或安全框架）型号：704.45.1；翻倾防护装置（驾驶室或安全框架）型式:安全框架;发动机型号:YD4CZ70C1;发动机结构型式:直列、水冷、四冲程、两气门;发动机生产厂:扬动股份有限公司;发动机进气方式 :增压;发动机气缸数:4;发动机标定功率:51.5kW;发动机额定净功率:51.5kW;发动机标定转速:2400;发动机冷却方式:水冷;空气滤清器型号:K1553;空气滤清器型式: 湿式;排气管消声腔外形尺寸（长×宽×厚或直径×长):Φ130×430mm;排气管消声腔质量:5.4KG;驾驶员座椅型号:NS-819;安全带型号:002;安全带生产厂:河间市百信驰汽车安全带厂;转向系型式:全液压;转向系转向操纵结构:方向盘;转向系转向结构型式:前轮转向;变速箱（器）型式:机械平面组成式;传动系箱体数量：2个；主变速换档方式:机械有级档;传动系主变速位置：在第2箱体中；副变速换档方式:机械有级档;轮胎型号(前轮/后轮):7.50-16/11.2-28;轮胎数量(前轮/后轮):2/2;液压悬挂系统型式:开心、分置式;悬挂装置型式:后置三点悬挂;工作装置液压油泵型号:CBHT-F16CFBR;工作装置液压输出组数：1组；工作装置安全阀全开压力:19±0.5;动力输出轴花键数目:8;动力输出轴标准转速:760/540r/min | 发动机型号：YD4CZ70C1；标定功率：51.5KW；制造商：扬动股份有限公司；标定转速：2400r/min;气缸数：4；排放阶段：第三阶段。 | 51.5 | 通用类 | 鄂2020023 | 2025-04-11 | 江苏省 | 评阅通过
1844 | 动力机械 | 拖拉机 | 轮式拖拉机 | 70-80马力四轮驱动拖拉机 | 金世纪（江苏）智能科技有限公司 | 轮式拖拉机 | DMC704 | 标定功率:51.5kW;驱动方式:四轮驱动 ; | 21100 | 21100 | 整机型号：DMC704，轮式拖拉机；整机型式:轮式 ;整机机架型式:无架式;整机驱动形式:四驱;整机用途:一般用途 ; 整机外廓尺寸（长×宽×高及部位）4120×1810×2450（安全架顶部）;轴距或履带接地长2100mm; 常用轮距（前轮/后轮）或轨距1270/1310mm ; 轮距（前轮/后轮）或轨距：1270、1370/1310～1585 mm ;最小离地间隙及部位:360mm（前桥底部）;变速箱前端面至后驱动轴轴心线的水平距离1152mm;变速箱齿轮副轴孔中心距92mm;最小使用质量:2760kg;标准配重(前/后)144/60kg;最小使用比质量53.59Kg/kW;档位数（前进/倒退）12/12; 主变速档位数4;副变速档位数3×（1+1）;最高设计理论速度27.31Km/h;发动机与主离合器联接方式:直联式;翻倾防护装置（驾驶室或安全框架）型号：1004.451.1A；翻倾防护装置（驾驶室或安全框架）型式:安全框架;发动机型号:YD4CZ70C1;发动机结构型式:直列、水冷、四冲程、两气门;发动机生产厂:扬动股份有限公司;发动机进气方式:增压;发动机气缸数:4;发动机标定功率:51.5kW;发动机额定净功率:51.5kW;发动机标定转速:2400;发动机冷却方式:水冷;空气滤清器型号:RC800.11.010B;空气滤清器型式:湿式;排气管消声腔外形尺寸（长×宽×厚或直径×长):Φ120×480mm;排气管消声腔质量:7.45KG;驾驶员座椅型号:NS-819;驾驶员座椅生产厂:临朐县纳森座椅厂;安全带型号:002;转向系型式:全液压;转向系转向操纵结构:方向盘;转向系转向结构型式:前轮转向;变速箱（器）型式:机械平面组成式;传动系箱体数量：2个；主变速换档方式:机械有级档;传动系主变速位置：在第2箱体中；副变速换档方式:机械有级档;轮胎型号(前轮/后轮):8.3-24/14.9-30;轮胎数量(前轮/后轮):2/2;液压悬挂系统型式:分置式;悬挂装置型式:后置三点悬挂;工作装置悬挂装置类别：2类；工作装置液压油泵型号:CB-F320L;工作装置液压输出组数：2组；工作装置安全阀全开压力:18±0.5;动力输出轴花键数目:8;动力输出轴标准转速:760/540r/min | 发动机型号：YD4CZ70C1；标定功率：51.5KW;制造商：扬动股份有限公司；标定转速：2400r/min;气缸数4；排放阶段：第三阶段。 | 51.5 | 通用类 | 鄂2020021 | 2025-04-11 | 江苏省 | 评阅通过
1845 | 动力机械 | 拖拉机 | 轮式拖拉机 | 70-80马力四轮驱动拖拉机 | 丰疆智能科技研究院（常州）有限公司 | 轮式拖拉机 | FJ704 | 标定功率:51.5kW;驱动方式:四轮驱动 ; | 21100 | 21100 | 外廓尺寸(长×宽×高)：mm：4000×1970×2675（驾驶室顶部) 4000×1970×2865（安全架顶部)； 轴距或履带接地长：(mm)：2046； 常用轮距(前轮/后轮)或轨距：(mm)：1536/1536； 轮距(前轮/后轮)调整方式：有级可调/有级可调； 最小使用质量(kg)：2910（驾驶室）、2805（安全架）； 标准配重(前/后)kg：100/0； 档位数(前进/倒退/爬行)：12/12； 主变速档位数：4; 副变速档位数：3×（1+1）； 发动机与离合器联接方式：直联式； 起动方式：电起动； 翻倾防护装置（驾驶室或安全框架）型式：简易驾驶室/ 安全框架 ； 翻倾防护装置（驾驶室或安全框架）型号：501010000P0250/208910000P0250； 前照灯型号：半闭环式远近光组合灯WK-006； 转向系型式：全液压； 行车制动系型式：机械/电控、湿式、盘式； 驻车制动系型式：机械/电控、盘式； 前驱动桥型式：旱地型、水田型； 离合器型式：干式双作用； 传动系动力输出轴离合器型式：干式； 传动系变速箱型式：机械空间组成式； 主变速箱换档方式：机械有级挡； 副变速箱换档方式：动力换向； 履带规格（履带式需填写）：/； 轮胎型号(前轮/后轮)：9.5-24/16.9-30（旱田）。 | 配套动力型号：4C5-70C31； 制造商：安徽全柴动力股份有限公司； 气缸数：4； 标定功率(kW)：51.5； 标定转速（r/min）：2400； 排放标准：国家第三阶段非道路移动机械用柴油机排气污染物排放标准。 | 51.5 | 通用类 | T202032320026 | 2025-03-30 | 江苏省 | 评阅通过
1846 | 动力机械 | 拖拉机 | 轮式拖拉机 | 70-80马力四轮驱动拖拉机 | 山东巨明机械有限公司 | 轮式拖拉机 | JM704 | 标定功率:51.5kW;驱动方式:四轮驱动 ; | 21100 | 21100 | 外廓尺寸(长×宽×高)：4100×1795×2600mm；轴距或履带接地长：2070mm；常用轮距(前轮/后轮)或轨距：1450/1400mm；轮距(前轮/后轮)调整方式：有级可调/有极可调；最小使用质量：2875kg；标准配重(前/后)：120/360kg；档位数(前进/倒退/爬行)：12/12/0；主变速档位数*副变速档位数/其他档位数：4/3/（1+1）；发动机与离合器联接方式：直联；起动方式：电起动；翻倾防护装置（驾驶室或安全框架）：驾驶室；前照灯型号：通用型；转向系型式：前轮液压转向；行车制动系型式：湿式、盘式、机械操纵；驻车制动系型式：锁定踏板式；前驱动桥型式：旱地型；离合器型式：单片、干式、双作用；传动系动力输出轴离合器型式：单片、干式、双作用；传动系变速箱型式：4×3×（1+1）组成式；主变速箱换档方式：啮合套换挡；副变速箱换档方式：啮合套换挡；履带规格（履带式需填写）；轮胎型号(前轮/后轮)：8.3-24/14.9-34； | 配套动力型号：4TD70；制造商：山东华源莱动内燃机有限公司；气缸数：4；标定功率(kW)：51.5；标定转速（r/min）：2400；排放标准：第三阶段。 | 51.5 | 通用类 | 部20190460 | 2023-12-31 | 山东省 | 评阅通过
1847 | 动力机械 | 拖拉机 | 轮式拖拉机 | 70-80马力四轮驱动拖拉机 | 山东时风（集团）有限责任公司 | 轮式拖拉机 | SF704B | 标定功率:51.5kW;驱动方式:四轮驱动 ; | 21100 | 21000 | 外廓尺寸(长×宽×高)mm：3780X1715X2550驾驶室；3780X1666X2290安全架，轴距mm：2040；常用轮距(前轮/后轮)mm：1320/1300；轮距(前轮/后轮)调整方式：不可调/翻转钢圈；最小使用质量kg：2300（驾驶室）；2180安全架，标准配重(前/后)kg：60/160；档位数(前进/倒退/爬行)：8/2/0；主变速档位数*副变速档位数/其他档位数：5/2/0；发动机与离合器联接方式：直联；起动方式：电启动；翻倾防护装置（驾驶室或安全框架）：驾驶室/安全框架；前照灯型号：JZ15-D108-A；转向系型式：全液压；行车制动系型式：干式机械式盘式；驻车制动系型式：干式机械操纵；前驱动桥型式：旱地水田兼用型；离合器型式：单片干式单作用常结合；传动系动力输出轴离合器型式：非独立式；传动系变速箱型式：4+1/2组合式；主变速箱换档方式：滑移齿轮换挡；副变速箱换档方式：滑移齿轮换挡；轮胎型号(前轮/后轮)：（前8.3-24/后11-32） | 配套动力型号：4D32ZT31/704；制造商：浙江新柴股份有限公司，气缸数：4标定功率：51.5KW标定转速/2400 r/min；排放标准：第三阶段。 | 51.5 | 通用类 | 部20190310 | 2023-12-31 | 山东省 | 评阅通过
1848 | 动力机械 | 拖拉机 | 轮式拖拉机 | 70-80马力四轮驱动拖拉机 | 山东瑞泽重工有限公司 | 轮式拖拉机 | RC704 | 标定功率:52kW;驱动方式:四轮驱动 ; | 21100 | 21100 | 外廓尺寸(长×宽×高)：3570mm×1530mm×2100mm（安全架机型）/3570mm×1690mm×2595mm（驾驶室机型）； 轴距或履带接地长：1875mm； 常用轮距(前轮/后轮)或轨距：1200mm/1200mm； 轮距(前轮/后轮)调整方式：有级可调/无级可调； 最小使用质量：1970kg（安全架机型）/1985kg（驾驶室机型）； 标准配重(前/后)：72kg/180kg； 档位数(前进/倒退/爬行)：8/2/0； 主变速档位数*副变速档位数/其他档位数：（4+1）*2； 发动机与离合器联接方式：直联式； 起动方式：电启动； 翻倾防护装置（驾驶室或安全框架）：安全框架/驾驶室； 前照灯型号：TE大灯； 转向系型式：全液压 ； 行车制动系型式：干式、蹄式； 驻车制动系型式：机械式； 前驱动桥型式：旱地型 ； 离合器型式：干式、单作用； 传动系动力输出轴离合器型式：干式、单作用； 传动系变速箱型式：机械平面组成式； 主变速箱换档方式：滑移齿轮+啮合套； 副变速箱换档方式：滑移齿轮+啮合套； 轮胎型号(前轮/后轮)：8.3-20/12.4-28 | 配套动力型号：4D32ZT33/704；制造商：浙江新柴股份有限公司；气缸数：4 ； 标定功率(kW)：52 ；标定转速（r/min）：2400 ；排放标准：第三阶段。 | 52 | 通用类 | 鄂2020064 | 2025-05-13 | 山东省 | 评阅通过
1849 | 动力机械 | 拖拉机 | 轮式拖拉机 | 70-80马力四轮驱动拖拉机 | 山东萨丁重工有限公司 | 轮式拖拉机 | SD704 | 标定功率:51.5kW;驱动方式:四轮驱动 ; | 21100 | 21100 | 外廓尺寸(长×宽×高)：4050×1795×2630mm；轴距或履带接地长：2010mm；常用轮距(前轮/后轮)或轨距：1450/1408mm；轮距(前轮/后轮)调整方式：有级可调/无级可调；最小使用质量：2740kg；标准配重(前/后)：144/180kg；档位数(前进/倒退/爬行)：12/12/0；主变速档位数*副变速档位数/其他档位数：4/（1+1）×3/0；发动机与离合器联接方式：直联；起动方式：电启动；翻倾防护装置（驾驶室或安全框架）：安全框架；前照灯型号：DB804.471.2；转向系型式：液压转向；行车制动系型式：干式、盘式制动器；驻车制动系型式：盘式、机械式；前驱动桥型式：旱地型、水田型；离合器型式：干式、单片、单作用离合器；传动系动力输出轴离合器型式：干式、单片、单作用离合器；传动系变速箱型式：机械平面组成式；主变速箱换档方式：机械有级档；副变速箱换档方式：机械有级档；履带规格（履带式需填写）/；轮胎型号(前轮/后轮)：8.3-24/14.9-30。 | 型号：4C5-70U32； 制造商：安徽全柴动力股份有限公司； 气缸数：4；标定功率：51.5kw，发动机转速（r/min）：2400；排放标准：国三。 | 51.5 | 通用类 | 2019TJ557 | 2024-12-23 | 山东省 | 评阅通过
1850 | 动力机械 | 拖拉机 | 轮式拖拉机 | 70-80马力四轮驱动拖拉机 | 山东萨丁重工有限公司 | 轮式拖拉机 | SD704-D | 标定功率:52kW;驱动方式:四轮驱动 ; | 21100 | 21100 | 外廓尺寸(长×宽×高)：3670×1620×2410mm；轴距或履带接地长：1860mm；常用轮距(前轮/后轮)或轨距：1260/1300mm；轮距(前轮/后轮)调整方式：有级可调/无级可调；最小使用质量：2042kg；标准配重(前/后)：72/56kg；档位数(前进/倒退/爬行)：8/2/0；主变速档位数*副变速档位数/其他档位数：4+1/2/0；发动机与离合器联接方式：直联；起动方式：电启动；翻倾防护装置（驾驶室或安全框架）：安全框架；前照灯型号：DB804.471.2；转向系型式：液压转向；行车制动系型式：干式、盘式制动器；驻车制动系型式：盘式、机械式；前驱动桥型式：旱地型、水田型；离合器型式：干式、单片、单作用离合器；传动系动力输出轴离合器型式：干式、单片、单作用离合器；传动系变速箱型式：机械平面组成式；主变速箱换档方式：机械有级档；副变速箱换档方式：机械有级档；履带规格（履带式需填写）/；轮胎型号(前轮/后轮)：8.3-20/12.4-28。 | 型号：4D32ZT33/704，制造商：浙江新柴股份有限公司，气缸数：4；标定功率：52kw，发动机转速（r/min）：2400；排放标准：国三。 | 52 | 通用类 | 鄂2019410 | 2024-11-15 | 山东省 | 评阅通过
1851 | 动力机械 | 拖拉机 | 轮式拖拉机 | 70-80马力四轮驱动拖拉机 | 山东萨丁重工有限公司 | 轮式拖拉机 | SD704-X | 标定功率:51.5kW;驱动方式:四轮驱动 ; | 21100 | 21100 | 外廓尺寸(长×宽×高)：3570×1620×2300mm；轴距或履带接地长：1900mm；常用轮距(前轮/后轮)或轨距：1300/1300mm；轮距(前轮/后轮)调整方式：有级可调/无级可调；最小使用质量：1910kg；标准配重(前/后)：48/56kg；档位数(前进/倒退/爬行)：8/8/0；主变速档位数*副变速档位数/其他档位数：4/2*（1+1）/0；发动机与离合器联接方式：直联；起动方式：电启动；翻倾防护装置（驾驶室或安全框架）：安全框架；前照灯型号：DB804.471.2；转向系型式：液压转向；行车制动系型式：干式、盘式制动器；驻车制动系型式：盘式、机械式；前驱动桥型式：旱地型/水田型；离合器型式：干式、单片、单作用离合器；传动系动力输出轴离合器型式：干式、单片、单作用离合器；传动系变速箱型式：机械平面组成式；主变速箱换档方式：机械有级档；副变速箱换档方式：机械有级档；履带规格（履带式需填写）/；轮胎型号(前轮/后轮)：8.3-20/12.4-28。 | 型号：4B5-70C31，制造商：安徽全柴动力股份有限公司，气缸数：4；标定功率：51.5kw，发动机转速（r/min）：2400；排放标准：国三。 | 51.5 | 通用类 | 鄂2019409 | 2024-11-15 | 山东省 | 评阅通过
1852 | 动力机械 | 拖拉机 | 轮式拖拉机 | 70-80马力四轮驱动拖拉机 | 宁波奔野重工股份有限公司 | 轮式拖拉机 | 704 | 标定功率:51.5kW;驱动方式:四轮驱动 ; | 21100 | 21100 | 外廓尺寸（mm）：长3750×宽1650×高2420；轴距（mm）：2105；常用轮距（前轮/后轮mm）：1300/1300；轮距（前轮/后轮）调整方式：有级可调式/有级可调式；最小使用质量（kg）：2120；标准配重（前/后kg）：84/160；档位数（前进/倒退/爬行）：8/2/0；主变速档位数×副变速档位数/其他档位数：（4+1）×2/0；发动机与离合器联接方式：直联；起动方式：电起动；翻倾防护装置（驾驶室或安全框架）：两柱式安全框架；前照灯型号：LT604.45.020；转向系型式：前轮液压转向；行车制动系型式：干式、盘式制动器，机械操纵；驻车制动系型式：棘齿锁止式；前驱动桥型式：旱地型、水田型；离合器型式：干式，常接合，单片，单作用；传动系动力输出轴离合器型式：干式，常接合，单片，单作用；传动系变速箱型式：（4+1）×2组成式；主变速箱换档方式：滑动齿轮换档；副变速箱换档方式：啮合套换档；轮胎型号（前轮/后轮）：8.3-24/12.4-32 | 发动机型号：SD4DW3Z；制造商：江苏四达动力机械集团有限公司；气缸数：4；标定功率：51.5kW；标定转速：2400r/min; 排放标准：第Ⅲ阶段。 | 51.5 | 通用类 | 部20190502 | 2023-12-31 | 浙江省 | 评阅通过
1853 | 动力机械 | 拖拉机 | 轮式拖拉机 | 70-80马力四轮驱动拖拉机 | 宁波奔野重工股份有限公司 | 轮式拖拉机 | 704-2 | 标定功率:52kW;驱动方式:四轮驱动 ; | 21100 | 21100 | 外廓尺寸（mm）：长3650×宽1640×高2470；轴距（mm）：1955；常用轮距（前轮/后轮mm）：1300/1300；轮距（前轮/后轮）调整方式：固定轮距式/有级可调式；最小使用质量（kg）：2110；标准配重（前/后kg）：84/160；档位数（前进/倒退/爬行）：8/2/0；主变速档位数×副变速档位数/其他档位数：（4+1）×2/0；发动机与离合器联接方式：直联；起动方式：电起动；翻倾防护装置（驾驶室或安全框架）：安全框架；前照灯型号：LT604.45.020；转向系型式：全液压；行车制动系型式：干式、盘式制动器，机械操纵；驻车制动系型式：锁定踏板式；前驱动桥型式：旱地型、水田型；离合器型式：干式，常接合，单片，单作用；传动系动力输出轴离合器型式：干式，常接合，单片，单作用；传动系变速箱型式：（4+1）×2组成式；主变速箱换档方式：机械有级档；副变速箱换档方式：机械有级档；轮胎型号（前轮/后轮）：8.3-24/12.4-32 | 发动机型号：4D32ZT33/704；制造商：浙江新柴股份有限公司；气缸数：4；标定功率：52kW；标定转速：2400r/min； 排放标准：第Ⅲ阶段。 | 52 | 通用类 | T202000230178 | 2025-07-05 | 浙江省 | 评阅通过
1854 | 动力机械 | 拖拉机 | 轮式拖拉机 | 70-80马力四轮驱动拖拉机 | 泰安泰山国泰拖拉机制造有限公司 | 轮式拖拉机 | GT704-N | 标定功率:52kW;驱动方式:四轮驱动 ; | 21100 | 21100 | 外廓尺寸(长×宽×高)mm：3800×1620×2700（安全架顶）；选装简易驾驶室（一）:3800×1620×2700（驾驶室顶），选装简易驾驶室（二）:3800×1780×2700（驾驶室顶），轴距或履带接地长mm：2000；常用轮距(前轮/后轮)或轨距mm：1300/1300；轮距(前轮/后轮)调整方式mm：/；最小使用质量（kg）：2360（安全架），2480（驾驶室一/二），标准配重(前/后)kg：75/280；档位数(前进/倒退/爬行)：8/2；主变速档位数*副变速档位数/其他档位数：（4+1）*2；发动机与离合器联接方式：直联；起动方式：/；翻倾防护装置（驾驶室或安全框架）：安全框架、简易驾驶室；前照灯型号：/；转向系型式：全液压；行车制动系型式：/；驻车制动系型式：/；前驱动桥型式：/；离合器型式：/；传动系动力输出轴离合器型式：/；传动系变速箱型式：机械平面组成式；主变速箱换档方式：机械有级挡；副变速箱换档方式：机械有级挡；履带规格（履带式需填写）/；轮胎型号(前轮/后轮)：8.3-24/11-32 | 配套动力型号：4D32ZT33/704；制造商：浙江新柴股份有限公司 ；气缸数：4缸，标定功率(kW)：52；标定转速（r/min）：2400；排放标准：第Ⅲ阶段。 | 52 | 通用类 | T202000320181 | 2025-07-05 | 山东省 | 评阅通过
1855 | 动力机械 | 拖拉机 | 轮式拖拉机 | 70-80马力四轮驱动拖拉机 | 浙拖奔野（宁波）拖拉机制造有限公司 | 轮式拖拉机 | 704 | 标定功率:51.5kW;驱动方式:四轮驱动 ; | 21100 | 21100 | 外廓尺寸（mm）：长3750×宽1650×高2420；轴距（mm）：2105；常用轮距（前轮/后轮mm）：1300/1300；轮距（前轮/后轮）调整方式：有级可调式/有级可调式；最小使用质量（kg）：2120；标准配重（前/后kg）：84/160；档位数（前进/倒退/爬行）：8/2/0；主变速档位数×副变速档位数/其他档位数：（4+1）×2/0；发动机与离合器联接方式：直联；起动方式：电起动；翻倾防护装置（驾驶室或安全框架）：两柱式安全框架；前照灯型号：LT604.45.020；转向系型式：前轮液压转向；行车制动系型式：干式、盘式制动器，机械操纵；驻车制动系型式：棘齿锁止式；前驱动桥型式：旱地型、水田型；离合器型式：干式，常接合，单片，单作用；传动系动力输出轴离合器型式：干式，常接合，单片，单作用；传动系变速箱型式：（4+1）×2组成式；主变速箱换档方式：滑动齿轮换档；副变速箱换档方式：啮合套换档；轮胎型号（前轮/后轮）：8.3-24/12.4-32 | 发动机型号：SD4DW3Z；制造商：江苏四达动力机械集团有限公司；气缸数：4；标定功率：51.5kW；标定转速：2400r/min; 排放标准：第Ⅲ阶段。 | 51.5 | 通用类 | 部20190528 | 2023-12-31 | 浙江省 | 评阅通过
1856 | 动力机械 | 拖拉机 | 轮式拖拉机 | 70-80马力四轮驱动拖拉机 | 江苏常发农业装备股份有限公司 | 轮式拖拉机 | CFF704-J | 标定功率:51.5kW;驱动方式:四轮驱动 ; | 21100 | 21100 | 整机型式：轮式；整机机架型式：无架；整机驱动型式：四驱；外廓尺寸（长×宽×高）mm：4325×1930×2635；轴距mm：2135；轮距（前轮/后轮）mm：前轮1450，后轮1285、1420、1535、1685、1820、1935；最小使用质量kg：3170；标准配重（前/后）kg：300/540；最小使用比质量kg/kw：61.6；档位数（前进/倒退）：12/12；主变速档位数：4；副变速档位数：3×（1+1）；发动机与离合器联结方式：直联式；翻倾防护装置：简易驾驶室；转向系型式：全液压转向；转向系转向操纵机构：方向盘；转向系转向机构型式：前轮转向；变速箱型式：机械平面组成式；主变速换挡方式：机械有级档；副变速换挡方式：机械有级档；轮胎型号：前轮8.3-24，后轮14.9-30；轮胎数量：前轮2个/后轮2个 | 配套动力型号：CF4C70T-Z,制造商：江苏常发农业装备股份有限公司，气缸数：4缸，标定功率：51.5kw，标定转速：2300r/min，排放标准：第三阶段；选配YC4A80-T311,制造商：广西玉柴机器股份有限公司，气缸数：4缸，标定功率：51.5kw，标定转速：2300r/min，排放标准：第三阶段 | 51.5 | 通用类 | T201900320597 | 2024-12-30 | 江苏省 | 评阅通过
1857 | 动力机械 | 拖拉机 | 轮式拖拉机 | 70-80马力四轮驱动拖拉机 | 江苏常发农业装备股份有限公司 | 轮式拖拉机 | CFC704B | 标定功率:51.5kW;驱动方式:四轮驱动 ; | 21100 | 21100 | 整机型式：轮式；整机机架型式：无架；整机驱动型式：四驱；外廓尺寸（长×宽×高）mm：3713×1615×2640或3713×1365×2640，选装宽1515-1975或1365-1515；轴距mm：1798；轮距（前轮/后轮）mm：前轮1300或1050、1100、1200，后轮1300或1050，选装后轮1200-1660（无极调节）或1050-1200（无极调节）；最小使用质量kg：2140；标准配重kg：后配重180；最小使用比质量kg/kw：41.6；档位数（前进/倒退）：8/8；主变速档位数：4；副变速档位数：2×（1+1）；发动机与离合器联结方式：直联式；翻倾防护装置：安全架；转向系型式：全液压转向；转向系转向操纵机构：方向盘；转向系转向机构型式：前轮转向；变速箱型式：机械平面组成式；主变速换挡方式：机械有级档；副变速换挡方式：机械有级档；轮胎型号：前轮8.3-20或7.50-16，后轮12.4-28或11.2-28或12.4/11-28；轮胎数量：前轮2个/后轮2个 | 配套动力型号：CF4B70T-Z,制造商：江苏常发农业装备股份有限公司，气缸数：4缸，标定功率：51.5kw，标定转速：2400r/min，排放标准：第三阶段 | 51.5 | 通用类 | T201932320110 | 2024-12-30 | 江苏省 | 评阅通过
1858 | 动力机械 | 拖拉机 | 轮式拖拉机 | 70-80马力四轮驱动拖拉机 | 江苏常发农业装备股份有限公司 | 轮式拖拉机 | CFF704 | 标定功率:51.5kW;驱动方式:四轮驱动 ; | 21100 | 21100 | 整机型式：轮式；整机机架型式：无架；整机驱动型式：四驱；外廓尺寸（长×宽×高）mm：4325×1930×2858；轴距mm：2135；轮距（前轮/后轮）mm：前轮1450，后轮1285、1420、1535、1685、1820、1935；最小使用质量kg：2940；标准配重（前/后）kg：300/540；最小使用比质量kg/kw：57.1；档位数（前进/倒退/爬行）：12/12/24；主变速档位数：4；副变速档位数：3×（1+1）×2；发动机与离合器联结方式：直联式；翻倾防护装置：安全框架；转向系型式：全液压转向；转向系转向操纵机构：方向盘；转向系转向机构型式：前轮转向；变速箱型式：机械平面组成式；主变速换挡方式：机械有级档；副变速换挡方式：机械有级档；轮胎型号：前轮8.3-24，后轮14.9-30；轮胎数量：前轮2个/后轮2个 | 配套动力型号：CF4C70T-Z,制造商：江苏常发农业装备股份有限公司，气缸数：4缸，标定功率：51.5kw，标定转速：2300r/min，排放标准：第三阶段；选配YC4A80-T311,制造商：广西玉柴机器股份有限公司，气缸数：4缸，标定功率：51.5kw，标定转速：2300r/min，排放标准：第三阶段 | 51.5 | 通用类 | T201900320597 | 2024-12-30 | 江苏省 | 评阅通过
1859 | 动力机械 | 拖拉机 | 轮式拖拉机 | 70-80马力四轮驱动拖拉机 | 潍坊一拖机械制造有限公司 | 轮式拖拉机 | XHC704 | 标定功率:52kW;驱动方式:四轮驱动 ; | 21100 | 21100 | 外廓尺寸（长*宽*高及部位mm）：3660×1660×2510（安全框架顶部） 轴距或履带接地长：1990mm；常用轮距(前轮/后轮)mm： 1260/1320；最小使用质量：2150kg； 标准配重（前/后）kg：60/60；挡位数：前进/倒退： 8/2;主变速挡位/副变速挡位： 4+1/2；发动机与离合器的联接方式：直联；翻倾防护装置（驾驶室或安全框架）：安全框架；转向系型式：全液压；行车制动系型式：机械操纵、盘式制动器；离合器型式 ：单片、 干式 、单作用、 常接合；传动系动力输出轴离合器型式：干式；主变速箱换挡方式：机械有级挡；副变速箱换挡方式：机械有级挡;轮胎型号(前轮/后轮)：8.3-24/11-32 | 配套动力型号：4D32ZT33/704；制造商：浙江新柴股份有限公司：气缸数：4；标定功率（Kw）：52；标定转速r/min：2400；排放标准：第三排放阶段； | 52 | 通用类 | 鄂2019440 | 2024-11-15 | 山东省 | 评阅通过
1860 | 动力机械 | 拖拉机 | 轮式拖拉机 | 70-80马力四轮驱动拖拉机 | 山东潍坊鲁中拖拉机有限公司 | 轮式拖拉机 | LZ754-A | 标定功率:55.2kW;驱动方式:四轮驱动 ; | 21100 | 21100 | 外廓尺寸(长×宽×高)：3930*1400*2325；轴距或履带接地长：1980；常用轮距(前轮/后轮)或轨距：960/1020；轮距(前轮/后轮)调整方式：有级调节/无级调节；最小使用质量：2250；标准配重(前/后)：200/112；档位数(前进/倒退/爬行)：8/8/0；主变速档位数*副变速档位数/其他档位数：4*2*（1+1）/0；发动机与离合器联接方式：直联式；起动方式：电启动；翻倾防护装置（驾驶室或安全框架）：安全框架；前照灯型号：40ZHQDD；转向系型式：全液压；行车制动系型式：双片油浴盘式；驻车制动系型式：机械锁止式；前驱动桥型式：旱地水田通用型；离合器型式：干式、单片、常结合式；传动系动力输出轴离合器型式：干式、单片、常结合式；传动系变速箱型式：机械平面组成式；主变速箱换档方式：机械有级挡；副变速箱换档方式：机械有级挡；轮胎型号(前轮/后轮)：6.50-16/11.2-24；（选装：（6.00-16、7.00-12、6.00-12）/（9.5-16、9.5-20、9.5-24、13.6-16、13.8/70-20、11.2-20）） | 配套动力型号：4C6-75U32；制造商：安徽全柴动力股份有限公司；气缸数：4；标定功率(kW)：55.2；标定转速（r/min）：2400；排放标准：第三阶段。 选配一：配套动力型号：4TG75B4；制造商：山东华源莱动内燃机有限公司；气缸数：4；标定功率(kW)：55.2；标定转速（r/min）：2400；排放标准：第三阶段； | 55.2 | 通用类 | T201900320762 | 2024-12-30 | 山东省 | 评阅通过
1861 | 动力机械 | 拖拉机 | 轮式拖拉机 | 70-80马力四轮驱动拖拉机 | 山东萨丁重工有限公司 | 轮式拖拉机 | SD704-B | 标定功率:51.5kW;驱动方式:四轮驱动 ; | 21100 | 21100 | 外廓尺寸(长×宽×高)：3850×1520×2350mm；轴距或履带接地长：1850mm；常用轮距(前轮/后轮)或轨距：1100/1230mm；轮距(前轮/后轮)调整方式：有级可调/无级可调；最小使用质量：2150kg；标准配重(前/后)：144/56kg；档位数(前进/倒退/爬行)：8/4/0；主变速档位数*副变速档位数/其他档位数：4/2+1/0；发动机与离合器联接方式：直联；起动方式：电启动；翻倾防护装置（驾驶室或安全框架）：安全框架；前照灯型号：DB804.471.2；转向系型式：液压转向；行车制动系型式：干式、盘式制动器；驻车制动系型式：盘式、机械式；前驱动桥型式：旱地型；离合器型式：干式、单片、单作用离合器；传动系动力输出轴离合器型式：干式、单片、单作用离合器；传动系变速箱型式：机械平面组成式；主变速箱换档方式：机械有级档；副变速箱换档方式：机械有级档；履带规格（履带式需填写）/；轮胎型号(前轮/后轮)：7.5-16/11.2-28。 | 型号：4B5-70C31，制造商：安徽全柴动力股份有限公司，气缸数：4；标定功率：51.5kw，发动机转速（r/min）：2400；排放标准：国三。 | 51.5 | 通用类 | 鄂2019411 | 2024-11-15 | 山东省 | 评阅通过
1862 | 动力机械 | 拖拉机 | 轮式拖拉机 | 70-80马力四轮驱动拖拉机 | 雷沃重工股份有限公司 | 轮式拖拉机 | M704-H1 | 标定功率:51.5kW;驱动方式:四轮驱动 ; | 21100 | 21100 | 外廓尺寸(长×宽×高)mm：3700×1560×2380（安全架顶部 ）；轴距或履带接地长：1900mm；常用轮距(前轮/后轮)或轨距：1240/1200mm；轮距(前轮/后轮)调整方式：有级可调/无级可调；最小使用质量：1920kg；标准配重(前/后)：100/120kg；档位数(前进/倒退/爬行)：8/8/0；主变速档位数*副变速档位数/其他档位数：4/2×(1+1)/0；发动机与离合器联接方式：直连；起动方式：电启动；翻倾防护装置（驾驶室或安全框架）：安全框架；前照灯型号：/；转向系型式：前轮液压转向；行车制动系型式：干式、蹄式；驻车制动系型式：机械；前驱动桥型式：旱地水田兼用型；离合器型式：单片、干式、单作用；传动系动力输出轴离合器型式：单片、干式、单作用；传动系变速箱型式：机械平面组成式；主变速箱换档方式：机械有级挡；副变速箱换档方式：机械有级挡；履带规格（履带式需填写）/；轮胎型号(前轮/后轮)：8.3-20、6.0-16、6.5-16、7.5-16、6.5-16（水田）、7.5-16（水田）、8.3-20（水田）/12.4-28、9.5-24、11.2-24、12.4-24、12.4-28、9.5-24（水田）、11.2-24（水田）、12.4-26（水田）、11-28（水田）、12.4-28（水田） | 配套动力型号：4B5-70U32；制造商：安徽全柴动力股份有限公司；气缸数：4；标定功率(kW)：51.5；标定转速（r/min）：2400；排放标准：第三阶段; | 51.5 | 通用类 | T202000370077 | 2025-03-31 | 山东省 | 评阅通过
1863 | 动力机械 | 拖拉机 | 轮式拖拉机 | 70-80马力四轮驱动拖拉机 | 江苏悦达智能农业装备有限公司 | 轮式拖拉机 | YFX704 | 标定功率:51.5kW;驱动方式:四轮驱动 ; | 21100 | 21100 | 外廓尺寸(长×宽×高)mm：3410×1485×2450(安全架）；轴距或履带接地长：1900mm；常用轮距(前轮/后轮)或轨距：1200/1200mm；轮距(前轮/后轮)调整方式：辐板调节/调节轮辐；最小使用质量：1975kg；标准配重(前/后)：120/180kg；档位数(前进/倒退/爬行)：8/2/-；主变速档位数*副变速档位数/其他档位数：4/2/-；发动机与离合器联接方式：直联；起动方式：电起动；翻倾防护装置（驾驶室或安全框架）：300E.45.001安全架；前照灯型号：C201-025/C201-026型；转向系型式：液压转向；行车制动系型式：双联式踏板、盘式制动器；驻车制动系型式：手柄操纵，机械级爪式；前驱动桥型式：水田型；离合器型式：单作用或双作用；传动系动力输出轴离合器型式：动力输出轴后置非独立式或半动力式；传动系变速箱型式：（4+1）×2组成式；主变速箱换档方式：滑动齿轮；副变速箱换档方式：啮合套换挡；履带规格（履带式需填写）；轮胎型号(前轮/后轮)：前轮7.50-16/后轮11.2-28;前轮8.3-20/后轮12.4-28 | 配套动力型号：4DW93-70GAG3U；制造商：一汽解放汽车有限公司无锡柴油机厂；气缸数：4；标定功率(kW)：51.5；标定转速（r/min）：2500；排放标准：第三阶段。 | 51.5 | 通用类 | T201932320098 | 2024-12-30 | 江苏省 | 评阅通过
1864 | 动力机械 | 拖拉机 | 轮式拖拉机 | 70-80马力四轮驱动拖拉机 | 江苏悦达智能农业装备有限公司 | 轮式拖拉机 | YFX704-1 | 标定功率:51.5kW;驱动方式:四轮驱动 ; | 21100 | 21100 | 外廓尺寸(长×宽×高)mm：3410×1485×2370(驾驶室）；轴距或履带接地长：1900mm；常用轮距(前轮/后轮)或轨距：1200/1200mm；轮距(前轮/后轮)调整方式：辐板调节/调节轮辐；最小使用质量：2025kg；标准配重(前/后)：120/180kg；档位数(前进/倒退/爬行)：8/2/-；主变速档位数*副变速档位数/其他档位数：4/2/-；发动机与离合器联接方式：直联；起动方式：电起动；翻倾防护装置（驾驶室或安全框架）：YE704.45.001简易驾驶室；前照灯型号：C201-025/C201-026型；转向系型式：液压转向；行车制动系型式：双联式踏板、盘式制动器；驻车制动系型式：手柄操纵，机械级爪式；前驱动桥型式：水田型；离合器型式：单作用或双作用；传动系动力输出轴离合器型式：动力输出轴后置非独立式或半动力式；传动系变速箱型式：（4+1）×2组成式；主变速箱换档方式：滑动齿轮；副变速箱换档方式：啮合套换挡；履带规格（履带式需填写）；轮胎型号(前轮/后轮)：前轮7.50-16/后轮11.2-28，前轮8.3-20/后轮12.4-28 | 配套动力型号：4DW93-70GAG3U；制造商：一汽解放汽车有限公司无锡柴油机厂；气缸数：4；标定功率(kW)：51.5；标定转速（r/min）：2500；排放标准：第三阶段。 | 51.5 | 通用类 | T201932320098 | 2024-12-30 | 江苏省 | 评阅通过
1865 | 动力机械 | 拖拉机 | 轮式拖拉机 | 70-80马力四轮驱动拖拉机 | 江苏悦达智能农业装备有限公司 | 轮式拖拉机 | 黄海金马—704-A1 | 标定功率:51.5kW;驱动方式:四轮驱动 ; | 21100 | 21100 | 原：（黄海金马-704A-1)；外廓尺寸(长×宽×高)mm：3973×1735(1735~2020)×2533（驾驶室）；轴距或履带接地长：2060mm；常用轮距(前轮/后轮)或轨距：1400/1450mm；轮距(前轮/后轮)调整方式：有级可调/辐板调节；最小使用质量：2530kg；标准配重(前/后)：120/180kg；档位数(前进/倒退/爬行)：8/8/0；主变速档位数*副变速档位数/其他档位数：4/2/1+1；发动机与离合器联接方式：直联；起动方式：电起动；翻倾防护装置（驾驶室或安全框架）：YE704.45.001简易驾驶室；前照灯型号：C201-019（L）/C201-019A(R)；转向系型式：液压转向；行车制动系型式：湿式、盘式制动器；驻车制动系型式：手柄操纵，机械级爪式；前驱动桥型式：水田型；离合器型式：干式单、双作用离合器；传动系动力输出轴离合器型式：半独立式或非独立式；传动系变速箱型式：4×（1+1）×2组成式；主变速箱换档方式：啮合套换挡；副变速箱换档方式：啮合套换挡；履带规格（履带式需填写）；轮胎型号(前轮/后轮)：9.5-24/14.9-30或8.3-24/14.9-28或8.3-24/12.4-32或8.3-24/11-32（水田） | 配套动力型号：4G33TC；制造商：常柴股份有限公司；气缸数：4；标定功率(kW)：51.5；标定转速（r/min）：2300；排放标准：第三阶段。选配一：配套动力型号：YT4B4U23/0515E；制造商：一拖（洛阳）柴油机有限公司；气缸数：4；标定功率(kW)：51.5；标定转速（r/min）：2300；排放标准：第三阶段。 | 51.5 | 通用类 | T201900320740 | 2024-12-30 | 江苏省 | 评阅通过
1866 | 动力机械 | 拖拉机 | 轮式拖拉机 | 70-80马力四轮驱动拖拉机 | 江苏悦达智能农业装备有限公司 | 轮式拖拉机 | 黄海金马—704-A | 标定功率:51.5kW;驱动方式:四轮驱动 ; | 21100 | 21100 | 原：（黄海金马-704A)；外廓尺寸(长×宽×高)mm：3973×1735(1735~2020)×2363（消声器）；轴距或履带接地长：2060mm；常用轮距(前轮/后轮)或轨距：1400/1450mm；轮距(前轮/后轮)调整方式：有级可调/辐板调节；最小使用质量：2440kg；标准配重(前/后)：120/180kg；档位数(前进/倒退/爬行)：8/8/0；主变速档位数*副变速档位数/其他档位数：4/2/1+1；发动机与离合器联接方式：直联；起动方式：电起动；翻倾防护装置（驾驶室或安全框架）：400E.45.001安全框架；前照灯型号：C201-019（L）/C201-019A(R)；转向系型式：液压转向；行车制动系型式：湿式、盘式制动器；驻车制动系型式：手柄操纵，机械级爪式；前驱动桥型式：水田型；离合器型式：干式单、双作用离合器；传动系动力输出轴离合器型式：半独立式或非独立式；传动系变速箱型式：4×（1+1）×2组成式；主变速箱换档方式：啮合套换挡；副变速箱换档方式：啮合套换挡；履带规格（履带式需填写）；轮胎型号(前轮/后轮)：9.5-24/14.9-30或8.3-24/14.9-28或8.3-24/12.4-32或8.3-24/11-32（水田） | 配套动力型号：4G33TC；制造商：常柴股份有限公司；气缸数：4；标定功率(kW)：51.5；标定转速（r/min）：2300；排放标准：第三阶段。选配一：配套动力型号：YT4B4U23/0515E；制造商：一拖（洛阳）柴油机有限公司；气缸数：4；标定功率(kW)：51.5；标定转速（r/min）：2300；排放标准：第三阶段。 | 51.5 | 通用类 | T201900320740 | 2024-12-30 | 江苏省 | 评阅通过
1867 | 动力机械 | 拖拉机 | 轮式拖拉机 | 70-80马力四轮驱动拖拉机 | 雷沃重工股份有限公司 | 轮式拖拉机 | M704-EF1 | 标定功率:51.5kW;驱动方式:四轮驱动 ; | 21100 | 21100 | 外廓尺寸(长×宽×高)mm:3350×1200×2040（安全架顶部）；轴距(mm):1525；常用轮距(前轮/后轮)(mm):980/1000；轮距(前轮/后轮)调整方式:有级可调/有级可调；最小使用质量(kg):1620；标准配重(前/后)(kg):60/60；档位数(前进/倒退/爬坡):8/2/0；主变速档位数*副变速档位数/其他档位数:（4+1）*2/0；发动机与离合器连接方式:直联；起动方式:电启动；翻倾防护装置(驾驶室或安全框架):安全框架；前照灯型号:/；转向系型式:前轮液压转向；行车制动系型式:干式、蹄式、机械操纵；驻车制动系型式:机械、盘式；前驱动桥型式:通用型；离合器型式:干式；动力输出轴离合器型式:干式；传动系变速箱型式:机械平面组成式；主变速箱换挡方式:机械有级挡；副变速箱换挡方式:机械有级挡；轮胎型号(前轮/后轮)：6.00-12/13.2-16 | 配套动力型号：4B5-70U32；制造商：安徽全柴动力股份有限公司；气缸数：4；标定功率(kW)：51.5；标定转速（r/min）：2400；排放标准：第三阶段; | 51.5 | 通用类 | T202000370082 | 2025-03-31 | 山东省 | 评阅通过
1868 | 动力机械 | 拖拉机 | 轮式拖拉机 | 70-80马力四轮驱动拖拉机 | 潍坊昊田农业装备有限公司 | 轮式拖拉机 | 昊田704 | 标定功率:52kW;驱动方式:四轮驱动 ; | 21100 | 20500 | 外廓尺寸(长×宽×高) （mm）：3750×1650×2540（安全架）；轴距或履带接地长（mm）：2025；常用轮距(前轮/后轮)或轨距（mm）：1250/1300；轮距(前轮/后轮)调整方式：不可调/有级可调；最小使用质量（kg）:2278；标准配重(前/后) （kg）：84/180；档位数(前进/倒退/爬行)：8/8/0；主变速档位数/副变速档位数/其他档位数：4/2×（1+1）/0；发动机与离合器联接方式：直联；起动方式：电启动；翻倾防护装置（驾驶室或安全框架）：安全架、型号800.46.001；前照灯型号：504.48-01；转向系型式：全液压；行车制动系型式：机械蹄式；驻车制动系型式：定位爪制动；前驱动桥型式：旱地型；离合器型式：单片、干式、双作用、常结合；传动系动力输出轴离合器型式：非独立式；传动系变速箱型式：(1+1)×2×4 组成式；主变速箱换档方式：机械有级挡；副变速箱换档方式：机械有级挡；履带规格（履带式需填写）：/；轮胎型号(前轮/后轮)：8.3-20/12.4-28； | 配套动力型号：SD4DW3Z；制造商：江苏四达动力机械集团有限公司；气缸数：4；标定功率(kW)：52；标定转速（r/min）：2400；排放标准：第三阶段。选装一：配套动力型号：4B5-70C31；制造商：安徽全柴动力股份有限公司；气缸数：4；标定功率(kW)：51.5；标定转速（r/min）：2400；排放标准：第三阶段。选装二：配套动力型号：4TD70；制造商：山东华源莱动内燃机有限公司；气缸数：4；标定功率(kW)：51.5；标定转速（r/min）：2400；排放标准：第三阶段。 | 52 | 通用类 | T201900320628 | 2024-12-30 | 山东省 | 评阅通过
1869 | 动力机械 | 拖拉机 | 轮式拖拉机 | 70-80马力四轮驱动拖拉机 | 道依茨法尔机械有限公司 | 轮式拖拉机 | SH704-1 | 标定功率:51.5kW;驱动方式:四轮驱动 ; | 21100 | 21100 | 外廓尺寸(长×宽×高)mm：3997×1676×2230（安全架顶部）；轴距或履带接地长mm：2071；常用轮距(前轮/后轮)或轨距mm：1400/1450；轮距(前轮/后轮)调整方式：有级可调/无级可调；最小使用质量kg：2660；标准配重(前/后)kg：108/480；档位数(前进/倒退/爬行)：12/12；主变速档位数*副变速档位数/其他档位数：4×3×（1+1）；发动机与离合器联接方式：直联；起动方式：电起动；翻倾防护装置（驾驶室或安全框架）：驾驶室；前照灯型号：2.8039.005.0/2.8039.004.0；转向系型式：全液压；行车制动系型式：湿式盘式制动器、机械操纵；驻车制动系型式：机械手制动；前驱动桥型式：旱地型；离合器型式：干式单片双作用；传动系动力输出轴离合器型式：独立式；传动系变速箱型式：组成式；主变速箱换档方式：机械有级挡；副变速箱换档方式：机械有级挡；履带规格（履带式需填写）；轮胎型号(前轮/后轮)：8.3-24/14.9-30 | 配套动力型号：4K41ZT31/703；制造商：浙江新柴股份有限公司；气缸数：4；标定功率（kw）：51.5；标定转速（r/min）：2300；排放标准：第三阶段。 | 51.5 | 通用类 | T201900220502 | 2024-12-30 | 山东省 | 评阅通过
1870 | 动力机械 | 拖拉机 | 轮式拖拉机 | 70-80马力四轮驱动拖拉机 | 道依茨法尔机械有限公司 | 轮式拖拉机 | SH704-C1 | 标定功率:51.5kW;驱动方式:四轮驱动 ; | 21100 | 21100 | 外廓尺寸(长×宽×高)mm：3970×1676×2616（空气预滤器顶部）；轴距或履带接地长mm：2071；常用轮距(前轮/后轮)或轨距mm：1400/1450；轮距(前轮/后轮)调整方式：有级可调/无级可调；最小使用质量kg：2660；标准配重(前/后)kg：108/480；档位数(前进/倒退/爬行)：12/12；主变速档位数*副变速档位数/其他档位数：4×3×（1+1）；发动机与离合器联接方式：直联；起动方式：电起动；翻倾防护装置（驾驶室或安全框架）：驾驶室；前照灯型号：2.8039.005.0/2.8039.004.0；转向系型式：全液压；行车制动系型式：湿式盘式制动器、机械操纵；驻车制动系型式：机械手制动；前驱动桥型式：旱地型；离合器型式：干式单片双作用；传动系动力输出轴离合器型式：独立式；传动系变速箱型式：组成式；主变速箱换档方式：机械有级挡；副变速箱换档方式：机械有级挡；履带规格（履带式需填写）；轮胎型号(前轮/后轮)：8.3-24/14.9-30 | 配套动力型号：4K41ZT31/703；制造商：浙江新柴股份有限公司；气缸数：4；标定功率（kw）：51.5；标定转速（r/min）：2300；排放标准：第三阶段。 | 51.5 | 通用类 | T201900220502 | 2024-12-30 | 山东省 | 评阅通过
1871 | 动力机械 | 拖拉机 | 轮式拖拉机 | 70-80马力四轮驱动拖拉机 | 潍坊红柳机械开发有限公司 | 轮式拖拉机 | FBT704 | 标定功率:51.5kW;驱动方式:四轮驱动 ; | 21100 | 21100 | 外廓尺寸(长×宽×高)mm：3230×1330×1970（至安全架）；轴距或履带接地长：1785mm；常用轮距(前轮/后轮)或轨距mm：1050/1000；轮距(前轮/后轮)调整方式：有级可调/无级可调；最小使用质量：1830kg；标准配重(前/后)：0/115kg；档位数(前进/倒退/爬行)：8/2/0；主变速档位数/副变速档位数/其他档位数：4+1/2/0；发动机与离合器联接方式：直联；起动方式：电启动；翻倾防护装置（驾驶室或安全框架）：安全框架；前照灯型号：FT300.48.030；转向系型式：全液压；行车制动系型式：蹄式；驻车制动系型式：手操纵；前驱动桥型式：旱地；离合器型式：单片、干式、单作用离合器；传动系动力输出轴离合器型式：单片、干式、单作用离合器；传动系变速箱型式：（4+1）×2；主变速箱换档方式：机械有级档；副变速箱换档方式：机械有级档 | 发动机型号:4B5-70U32；气缸数：4缸；标定转速：2400r/min;功率:51.5kW；发动机制造商:安徽全柴动力股份有限公司；排放标准：第三阶段；(选装：发动机型号:4G33T-70G31E；气缸数：4缸；标定转速：2400r/min;功率:51.5kW；制造商:常柴股份有限公司；排放标准：第三阶段；发动机型号:4TD70；气缸数：4缸；标定转速：2400r/min;功率:51.5kW；发动机制造商:山东华源莱动内燃机有限公司；排放标准：第三阶段；） | 51.5 | 通用类 | T201900320700 | 2024-12-30 | 山东省 | 评阅通过
1872 | 动力机械 | 拖拉机 | 轮式拖拉机 | 80-90马力四轮驱动拖拉机 | 山东山拖凯泰农业装备有限公司 | 轮式拖拉机 | 山拖804G | 标定功率:58.8kW;驱动方式:四轮驱动 ; | 21500 | 21000 | 外廓尺寸(长×宽×高)：3530X1550X2290（安全架）mm；轴距: 2095mm ；常用轮距（前轮/后轮）或轨距：1075/1300mm；轮距（前轮/后轮）调整方式：不可调/无级可调；最小使用质量: 1875mm；标准配重(前/后)：140/50kg ；档位数(前进/倒退):12/12 ；主变速档位数：4；副变速档位数/其他档位数：3X（1+1）/0；发动机与主离合器联接方式：直联；起动方式：电启动 ；翻倾防护装置（驾驶室或安全架）: 904.46.010,两柱式安全框架 ；前照灯型号：中远300；转向系型式：全液压转向；行车制动系型式：双片油浴式 ；驻车制动系型式： 手制动；前驱动桥型式：旱地型；离合器型式：单片、干式、单作用；传动系动力输出轴离合器型式：单片、干式、单作用；传动系变速箱型式：机械平面组成式；主变速箱换挡方式：机械有级挡 ；副变速箱换挡方式：机械有级挡；轮胎型号（前轮/后轮）：7.00-12/13.8-20 | 配套动力型号:YD4EZ80C1； 制造商:扬动股份有限公司；气缸数：4 ；标定功率（kw）:58.8 ；标定转速 （r/min):2400 ;排放标准：第三阶段 | 58.8 | 通用类 | 2019TJ396 | 2024-12-23 | 山东省 | 评阅通过
1873 | 动力机械 | 拖拉机 | 轮式拖拉机 | 80-90马力四轮驱动拖拉机 | 山东骏玛道机械有限公司 | 轮式拖拉机 | MD804 | 标定功率:58.8kW;驱动方式:四轮驱动 ; | 21500 | 21500 | 外廓尺寸(长×宽×高):4110×2010×2780;轴距或履带接地长:2070;常用轮距(前轮/后轮)或轨距:1490/1590;轮距(前轮/后轮)调整方式:有级调节/无级调节;最小使用质量:2600;标准配重(前/后):90/180;档位数(前进/倒退/爬行):12/12/0;主变速档位数*副变速档位数/其他档位数:4/3*(1+1)/0;发动机与离合器联接方式:直联;起动方式:电启动;翻倾防护装置(驾驶室或安全框架):安全框架;前照灯型号:BQ1045;转向系型式:全液压转向;行车制动系型式:盘式、液压操纵;驻车制动系型式:独立手柄操纵;前驱动桥型式:旱地型;离合器型式:干式、单片、双作用;传动系动力输出轴离合器型式:干式、单片、双作用;传动系变速箱型式:4×(2+1)×2组成式;主变速箱换档方式:机械有级变速;副变速箱换档方式:机械有级变速;履带规格(履带式需填写);轮胎型号(前轮/后轮):8.3-24/14.9-30 | 配套动力型号：YN4PL080-34CR、制造商：山东云内动力有限责任公司、气缸数：4、标定功率（kW）：58.8、标定转速（r/min）：2400、排放阶段：第三阶段 | 58.8 | 通用类 | T201900370855 | 2024-12-30 | 山东省 | 评阅通过
1874 | 动力机械 | 拖拉机 | 轮式拖拉机 | 80-90马力四轮驱动拖拉机 | 雷沃重工股份有限公司 | 轮式拖拉机 | M804-A | 标定功率:59kW;驱动方式:四轮驱动 ; | 21500 | 21500 | 外廓尺寸(长×宽×高)mm： 4285×1910×2760（驾驶室顶部）；轴距或履带接地长：2340mm；常用轮距(前轮/后轮)或轨距：1450/1530mm；轮距(前轮/后轮)调整方式：有级可调/有级可调；最小使用质量：3580kg；标准配重(前/后)：252/540kg；档位数(前进/倒退/爬行)：10/10/0；主变速档位数*副变速档位数/其他档位数：5*2×（1＋1）；发动机与离合器联接方式：直连；起动方式：电启动；翻倾防护装置（驾驶室或安全框架）：驾驶室；前照灯型号：FT600B.48B.031；转向系型式：前轮液压转向；行车制动系型式：干式、盘式，机械操纵；驻车制动系型式：机械、盘式；前驱动桥型式：旱地型 、水田型；离合器型式：干式、双片、双作用；传动系动力输出轴离合器型式：干式；传动系变速箱型式：机械平面组成式；主变速箱换档方式：机械有级挡；副变速箱换档方式：机械有级挡；履带规格（履带式需填写）/；轮胎型号(前轮/后轮)： 8.3-24/14.9-30 | 配套动力型号：YC4DK90-T302；制造商：广西玉柴机器股份有限公司；气缸数：4；标定功率(kW)：59；标定转速（r/min）：2200；排放标准：第三阶段; | 59 | 通用类 | T201900510991 | 2024-12-30 | 山东省 | 评阅通过
1875 | 动力机械 | 拖拉机 | 轮式拖拉机 | 80-90马力四轮驱动拖拉机 | 常州东风农机集团有限公司 | 轮式拖拉机 | DF804-3 | 标定功率:58.5kW;驱动方式:四轮驱动 ; | 21500 | 21500 | 外廓尺寸(长×宽×高)(mm):3860×1650×2550(宽：1900八块配重);轴距或履带接地长(mm):2030;常用轮距(前轮/后轮)或轨距(mm):1300/1300;轮距(前轮/后轮)调整方式:有级调整/有级调整;最小使用质量(kg):2600;标准配重(前/后(kg):120/160;档位数(前进/倒退/爬行):12/12/0;主变速档位数*副变速档位数/其他档位数:4/3/(1+1);发动机与离合器联接方式:直联式;起动方式;电起动:;翻倾防护装置(驾驶室或安全框架):安全架或驾驶室;前照灯型号:404-11.48.020/021;转向系型式:独立油路、全液压前轮转向;行车制动系型式:湿式、盘式、人力踏板操纵;驻车制动系型式湿式、盘式、人力手柄操纵:;前驱动桥型式:水旱兼用;离合器型式:干式、蝶形弹簧压紧、联动操纵双作用;传动系动力输出轴离合器型式:半独立;传动系变速箱型式:(1+1)×4×3组成式;主变速箱换档方式:啮合套换挡;副变速箱换档方式:啮合套换档;履带规格(履带式需填写);轮胎型号(前轮/后轮):8.3-20、8.3-24、9.5-20、9.5-24；8.3-20、8.3-24、9.5-20、9.5-24（高花）/12.4-28、13.6-28、14.9-28、14.9-30、11-32； 11-28、12.4-28、11-32、14.9-30（高花） | .配一:配套动力型号:4G33V16-80G31C;制造商:常柴股份有限公司;气缸数:4:标定功率(KW):58.8;标定转速(r/min):2300;排放标准:第三阶段.配二:配套动力型号:YC4DK90-T303;制造商:广西玉柴机器股份有限公司;气缸数:4;机标定功率(KW):58.8;标定转速(r/min):2300;排放标准:第三阶段.配套三:配套动力型号:LR4M5U23/0588E;制造商:一拖（洛阳）柴油机有限公司;气缸数:4:标定功率:58.5KW;标定转速(r/min):2300;排放标准:第三阶段..配套四:配套动力型号:YN4PL080-33CR：制造商:山东云内动力有限责任公司：气缸数:4:标定功率:58.5KW;标定转速(r/min):2300;排放标准:第三阶段. | 58.8 | 通用类 | 苏农机（2019）第（0161）号 | 2023-12-31 | 江苏省 | 评阅通过
1876 | 动力机械 | 拖拉机 | 轮式拖拉机 | 80-90马力四轮驱动拖拉机 | 常州东风农机集团有限公司 | 轮式拖拉机 | DF804-6 | 标定功率:58.8kW;驱动方式:四轮驱动 ; | 21500 | 21500 | 外廓尺寸(长×宽×高)(mm)4530×2030×2730:;轴距或履带接地长(mm):2275;常用轮距(前轮/后轮)或轨距(mm):前轮：1570、后轮：1600;轮距(前轮/后轮)调整方式:前轮：幅板调整、后轮：幅板调整;最小使用质量(kg)驾驶室：3820、选装安全架：3600:;标准配重(前/后(kg):前配重：280、后配重：200;档位数(前进/倒退/爬行):12/12/0;主变速档位数*副变速档位数/其他档位数:4/3/(1+1);发动机与离合器联接方式:直联式;起动方式;电起动:;翻倾防护装置(驾驶室或安全框架):安全架或驾驶室;前照灯型号:804-6.48.020、804-6.48.021;转向系型式:独立油路、全液压前轮转向;行车制动系型式:湿式、盘式、人力踏板操纵;驻车制动系型式湿式、盘式、人力手柄操纵:;前驱动桥型式:水旱兼用;离合器型式:干式、蝶形弹簧压紧、联动操纵双作用;传动系动力输出轴离合器型式:全独立式;传动系变速箱型式:梭行档（1+1）×4×3组成式，12F+12R;主变速箱换档方式:啮合套换档，可选同步器换挡;副变速箱换档方式啮合套换档，可选同步器换挡:;履带规格(履带式需填写);轮胎型号(前轮/后轮)前轮：9.50-24/8.30-24/11.2-24/12.4-24（高花）：后轮：14.9-30/16.9-30/13.6-38/16.9-34/11-32（高花） | 配一:配套动力型号:YC4DK90-T303;制造商:;广西玉柴机器股份有限公司气缸数:4:标定功率(KW):58.8;标定转速(r/min):2300;排放标准:第三阶段.配二:配套动力型号:4G33V16-80G31C;制造商:常柴股份有限公司;气缸数:4;机标定功率(KW):58.8;标定转速(r/min):2300;排放标准:第三阶段.配套三:配套动力型号:LB4M5U23/0588E;制造商:一拖（洛阳）柴油机有限公司;气缸数:4:标定功率:58.8KW;标定转速(r/min):2300;排放标准:第三阶段. | 58.8 | 通用类 | 苏农机（2018）第（0034）号 | 2022-12-31 | 江苏省 | 评阅通过
1877 | 动力机械 | 拖拉机 | 轮式拖拉机 | 80-90马力四轮驱动拖拉机 | 山东川国机械制造有限公司 | 轮式拖拉机 | TB804 | 标定功率:58.8kW;驱动方式:四轮驱动 ; | 21500 | 21500 | 外廓尺寸(长×宽×高)：驾驶室机型4180×1820×2725mm、安全框架机型4180×1820×2695mm；轴距：2080mm；常用轮距(前轮/后轮)mm：1420/1485；轮距(前轮/后轮)调整方式：有级可调/无级可调；最小使用质量kg：驾驶室机型2810、安全框架机型2805；标准配重(前/后)：144/180kg；档位数（前进/后退）：12+12；主变速档位数*副变速档位数：4×3×（1+1）；发动机与离合器联接方式：直联；起动方式：电启动；翻倾防护装置：简易驾驶室，选装安全框架；前照灯型号：12V，40/45W；转向系型式：全液压；行车制动系型式：盘式制动器；驻车制动系型式：机械手制动；前驱动桥型式：旱地型；离合器型式：单片、干式,双作用离合器；传动系动力输出轴离合器型式：后置独立式；传动系变速箱型式：机械平面组成式；主变速箱换档方式：机械有级档；副变速箱换档方式：机械有级档；轮胎型号(前轮/后轮)：9.5-24/14.9-30 | 发动机型号：YN4PL080-33CR,制造商：山东云内动力有限责任公司，气缸数：4缸，标定功率：58.8kW，标定转速（r/min）：2300；排放标准：第三阶段。 | 58.8 | 通用类 | T201943430029 | 2024-09-29 | 山东省 | 评阅通过
1878 | 动力机械 | 拖拉机 | 轮式拖拉机 | 80-90马力四轮驱动拖拉机 | 金世纪（江苏）智能科技有限公司 | 轮式拖拉机 | DMC804 | 标定功率:58.8kW;驱动方式:四轮驱动 ; | 21500 | 21500 | 整机型号：DMC804，轮式拖拉机；整机型式:轮式 ;整机机架型式:无架式;整机驱动形式:四驱;整机用途:一般用途 ; 整机外廓尺寸（长×宽×高及部位）4120×1810×2450（安全架顶部）;轴距或履带接地长2100mm; 常用轮距（前轮/后轮）或轨距1270/1310mm ; 轮距（前轮/后轮）或轨距：1270、1370/1310～1585 mm ;最小离地间隙及部位:360mm（前桥底部）;变速箱前端面至后驱动轴轴心线的水平距离1152mm;变速箱齿轮副轴孔中心距92mm;最小使用质量:2760kg;标准配重(前/后)144/60kg;最小使用比质量46.94Kg/kW;档位数（前进/倒退）12/12; 主变速档位数4;副变速档位数3×（1+1）;最高设计理论速度27.31Km/h;发动机与主离合器联接方式:直联式;翻倾防护装置（驾驶室或安全框架）型号：1004.451.1A；翻倾防护装置（驾驶室或安全框架）型式:安全框架;发动机型号:YD4CZ80C1;发动机结构型式:直列、水冷、四冲程、两气门;发动机生产厂:扬动股份有限公司;发动机进气方式:增压中冷;发动机气缸数:4;发动机标定功率:58.8kW;发动机额定净功率:58.8kW;发动机标定转速:2400;发动机冷却方式:水冷;空气滤清器型号:RC800.11.010B;空气滤清器型式:湿式;排气管消声腔外形尺寸（长×宽×厚或直径×长):Φ120×480mm;排气管消声腔质量:7.45KG;驾驶员座椅型号:NS-819;驾驶员座椅生产厂:临朐县纳森座椅厂;安全带型号:002;转向系型式:全液压;转向系转向操纵结构:方向盘;转向系转向结构型式:前轮转向;变速箱（器）型式:机械平面组成式;传动系箱体数量：2个；主变速换档方式:机械有级档;传动系主变速位置：在第2箱体中；副变速换档方式:机械有级档;轮胎型号(前轮/后轮):8.3-24/14.9-30;轮胎数量(前轮/后轮):2/2;液压悬挂系统型式:分置式;悬挂装置型式:后置三点悬挂;工作装置悬挂装置类别：2类；工作装置液压油泵型号:CB-F320L;工作装置液压输出组数：2组；工作装置安全阀全开压力:18±0.5;动力输出轴花键数目:8;动力输出轴标准转速:760/540r/min | 发动机型号：YD4CZ80C1；标定功率：58.8KW；制造商：扬动股份有限公司；标定转速：2400r/min;气缸数：4；排放阶段：第三阶段。 | 58.8 | 通用类 | 鄂2020021 | 2025-04-11 | 江苏省 | 评阅通过
1879 | 动力机械 | 拖拉机 | 轮式拖拉机 | 80-90马力四轮驱动拖拉机 | 潍坊恒大农业装备有限公司 | 轮式拖拉机 | HD804-B | 标定功率:59kW;驱动方式:四轮驱动 ; | 21500 | 21500 | 结构尺寸（长×宽×高mm）：3770×1650×2650（驾驶室） 轴距或履带接地长（mm）：1970，常用轮距（前轮/后轮）或轨距（mm）:1300/1300,最小使用质量（kg）：2300, 标准配重（前/后）kg:60/60,档位数（前进/后退）：8/2，主变速档位*副变速档位数：4+1/2，发动机与主离合器连接方式：直联，起动方式：电启动 翻轻防护装置型式：简易驾驶室，转向系型式：全液压，转向操纵机构：方向盘，主变速换挡方式：机械有级档，副变速箱换挡方式：机械有级档，轮胎型号（前轮/后轮）：8.3-24/11-32，液压悬挂系统型式：分置式，悬挂装置型式：后置三点悬挂，悬挂装置类别：2类，工作装置液压油泵型号：CBN-316,液压输出组数：2，工作装置安全阀全开压力（MPa）:18±0.5,动力输出轴花键数目：8，动力输出轴标准转速（r/min）:540/760 | 配套动力型号：4D32ZT33/804制造商：浙江新柴股份有限公司,标定功率kw：59标定转速r/min：2400排放标准：第三阶段，气缸数：4 | 59 | 通用类 | T202000220050 | 2025-03-31 | 山东省 | 评阅通过
1880 | 动力机械 | 拖拉机 | 轮式拖拉机 | 80-90马力四轮驱动拖拉机 | 丰疆智能科技研究院（常州）有限公司 | 轮式拖拉机 | FJ804 | 标定功率:59kW;驱动方式:四轮驱动 ; | 21500 | 21500 | 外廓尺寸(长×宽×高)：mm：4000×1970×2675（驾驶室顶部) 4000×1970×2865（安全架顶部)； 轴距或履带接地长：(mm)：2046； 常用轮距(前轮/后轮)或轨距：(mm)：1536/1536； 轮距(前轮/后轮)调整方式：有级可调/有级可调； 最小使用质量(kg)：2910（驾驶室）、2805（安全架）； 标准配重(前/后)kg：150/0； 档位数(前进/倒退/爬行)：12/12； 主变速档位数：4; 副变速档位数：3×（1+1）； 发动机与离合器联接方式：直联式； 起动方式：电起动； 翻倾防护装置（驾驶室或安全框架）型式：简易驾驶室/安全框架 翻倾防护装置（驾驶室或安全框架）型号：501010000P0250/208910000P0250； 前照灯型号：半闭环式远近光组合灯WK-006； 转向系型式：全液压； 行车制动系型式：机械/电控、湿式、盘式； 驻车制动系型式：机械/电控、盘式； 前驱动桥型式：旱地型、水田型； 离合器型式：干式双作用； 传动系动力输出轴离合器型式：干式； 传动系变速箱型式：机械空间组成式； 主变速箱换档方式：机械有级挡； 副变速箱换档方式：动力换向； 履带规格（履带式需填写）：/； 轮胎型号(前轮/后轮)：9.5-24/16.9-30（旱田）。 | 配套动力型号：4C6-80C31； 制造商：安徽全柴动力股份有限公司； 气缸数：4； 标定功率(kW)：59； 标定转速（r/min）：2400； 排放标准：国家第三阶段非道路移动机械用柴油机排气污染物排放标准。 | 59 | 通用类 | T202032320026 | 2025-03-30 | 江苏省 | 评阅通过
1881 | 动力机械 | 拖拉机 | 轮式拖拉机 | 80-90马力四轮驱动拖拉机 | 潍坊米基林农业机械有限公司 | 轮式拖拉机 | 804-N | 标定功率:59kW;驱动方式:四轮驱动 ; | 21500 | 21500 | 外廓尺寸(长×宽×高)mm:3800×1710×2650（驾驶室） 3800×1620×2500（安全架）；轴距或履带接地长：1980mm；常用轮距(前轮/后轮)或轨距：1300/1300mm；轮距(前轮/后轮)调整方式：有级可调/无级可调；最小使用质量kg：2470（安全架）、2550（驾驶室）；标准配重(前/后)：64/60kg；档位数(前进/倒退/爬行)：8/8/0；主变速档位数*副变速档位数/其他档位数：4*2×(1+1)；发动机与离合器联接方式：直联；起动方式：电起动；翻倾防护装置（驾驶室或安全框架）：驾驶室/安全框架；前照灯型号：ZHTDPW-2(12V/24V)；转向系型式：全液压转向；行车制动系型式：鼓式制动器；驻车制动系型式：手制动；前驱动桥型式：旱地型 ；离合器型式：单片、干式、双作用；传动系变速箱型式：机械平面组成式；主变速箱换档方式：机械有级挡；副变速箱换档方式：机械有级挡；轮胎型号(前轮/后轮)：8.3-24/11-32 | 配套动力型号：4D32ZT33/804，制造商：浙江新柴股份有限公司，气缸数：4，标定功率:59kW,标定转速（r/min）：2400，排放标准：第三阶段 | 59 | 通用类 | T202000220044 | 2025-03-31 | 山东省 | 评阅通过
1882 | 动力机械 | 拖拉机 | 轮式拖拉机 | 80-90马力四轮驱动拖拉机 | 山东时风（集团）有限责任公司 | 轮式拖拉机 | SF804G | 标定功率:59kW;驱动方式:四轮驱动 ; | 21500 | 21400 | 外廓尺寸(长×宽×高)mm：3650X1365X2300，轴距mm：1820；常用轮距(前轮/后轮)mm：1030/1000；轮距(前轮/后轮)调整方式：不可调/翻转钢圈加滑动可调；最小使用质量kg：1590，标准配重(前/后)kg：90/160；档位数(前进/倒退/爬行)：8/8/0；主变速档位数*副变速档位数/其他档位数：4/2/0；发动机与离合器联接方式：直联；起动方式：电启动；翻倾防护装置（驾驶室或安全框架）：安全框架；前照灯型号：JZ15-D108-A；转向系型式：全液压；行车制动系型式：干式机械式盘式；驻车制动系型式：干式机械操纵；前驱动桥型式：旱地水田兼用型；离合器型式：单片干式双作用常结合；传动系动力输出轴离合器型式：非独立式；传动系变速箱型式：4X2X(1+1)组成式；主变速箱换档方式：滑移齿轮换挡；副变速箱换档方式：滑移齿轮换挡；轮胎型号(前轮/后轮)：（前7.50-16/后11.2-28） | 配套动力型号：4B5-80C31制造商：安徽全柴动力股份有限公司，气缸数：4标定功率：59KW标定转速（r/min）：2400排放标准：第三阶段。 | 59 | 通用类 | 部20190313 | 2023-12-31 | 山东省 | 评阅通过
1883 | 动力机械 | 拖拉机 | 轮式拖拉机 | 80-90马力四轮驱动拖拉机 | 潍坊米基林农业机械有限公司 | 轮式拖拉机 | 804-H | 标定功率:59kW;驱动方式:四轮驱动 ; | 21500 | 21500 | 外廓尺寸(长×宽×高)mm:4000×1850×2700（驾驶室） 4000×1780×2600（安全架）；轴距或履带接地长：2050mm；常用轮距(前轮/后轮)或轨距：1450/1400mm；轮距(前轮/后轮)调整方式：有级可调/无级可调；最小使用质量kg：安全架：2650/驾驶室：2750；标准配重(前/后)：130/60kg；档位数(前进/倒退/爬行)：12/12/0；主变速档位数*副变速档位数/其他档位数：4*3×(1+1)；发动机与离合器联接方式：直联；起动方式：电起动；翻倾防护装置（驾驶室或安全框架）：驾驶室/安全框架；前照灯型号：ZHTZT-3（12V/24V）；转向系型式：前轮液压转向；行车制动系型式：油浴盘式；驻车制动系型式：机械手拉式；前驱动桥型式：旱地型 ；离合器型式：干式、双作用；传动系变速箱型式：机械平面组成式；主变速箱换档方式：机械有级挡；副变速箱换档方式：机械有级挡；轮胎型号(前轮/后轮)：8.3-24/14.9-30 | 配套动力型号：4B5-80C31，制造商：安徽全柴动力股份有限公司，气缸数：4，标定功率:59kW,标定转速（r/min）：2400，排放标准：第三阶段 | 59 | 通用类 | T202000220045 | 2025-03-31 | 山东省 | 评阅通过
1884 | 动力机械 | 拖拉机 | 轮式拖拉机 | 80-90马力四轮驱动拖拉机 | 江苏常发农业装备股份有限公司 | 轮式拖拉机 | CFF804 | 标定功率:58.9kW;驱动方式:四轮驱动 ; | 21500 | 21500 | 整机型式：轮式；整机机架型式：无架；整机驱动型式：四驱；外廓尺寸（长×宽×高）mm：4325×1970×2891；轴距mm：2135；轮距（前轮/后轮）mm：前轮1550，后轮1315、1425、1540、1685、1700、1810、1920；最小使用质量kg：3050；标准配重（前/后）kg：300/540；最小使用比质量kg/kw：51.7；档位数（前进/倒退/爬行）：12/12/24；主变速档位数：4；副变速档位数：3×（1+1）×2；发动机与离合器联结方式：直联式；翻倾防护装置：安全框架；转向系型式：全液压转向；转向系转向操纵机构：方向盘；转向系转向机构型式：前轮转向；变速箱型式：机械平面组成式；主变速换挡方式：机械有级档；副变速换挡方式：机械有级档；轮胎型号：前轮11.2-24，后轮16.9-30；轮胎数量：前轮2个/后轮2个 | 配套动力型号：CF4C80T-Z,制造商：江苏常发农业装备股份有限公司，气缸数：4缸，标定功率：58.9kw，标定转速：2300r/min，排放标准：第三阶段；选配YC4A95-T310,制造商：广西玉柴机器股份有限公司，气缸数：4缸，标定功率：59kw，标定转速：2300r/min，排放标准：第三阶段 | 58.9 | 通用类 | T201900320597 | 2024-12-30 | 江苏省 | 评阅通过
1885 | 动力机械 | 拖拉机 | 轮式拖拉机 | 80-90马力四轮驱动拖拉机 | 江苏常发农业装备股份有限公司 | 轮式拖拉机 | CFF854-J | 标定功率:62.5kW;驱动方式:四轮驱动 ; | 21500 | 21500 | 整机型式：轮式；整机机架型式：无架；整机驱动型式：四驱；外廓尺寸（长×宽×高）mm：4325×1970×2938；轴距mm：2200；轮距（前轮/后轮）mm：前轮1550，后轮1315、1425、1540、1685、1700、1810、1920；最小使用质量kg：3410；标准配重（前/后）kg：300/540；最小使用比质量kg/kw：54.6；档位数（前进/倒退）：12/12；主变速档位数：4；副变速档位数：3×（1+1）；发动机与离合器联结方式：直联式；翻倾防护装置：简易驾驶室；转向系型式：全液压转向；转向系转向操纵机构：方向盘；转向系转向机构型式：前轮转向；变速箱型式：机械平面组成式；主变速换挡方式：机械有级档；副变速换挡方式：机械有级档；轮胎型号：前轮7.50-20，后轮16.9-34；轮胎数量：前轮2个/后轮2个 | 配套动力型号：CF4C85T-L,制造商：江苏常发农业装备股份有限公司，气缸数：4缸，标定功率：62.5kw，标定转速：2300r/min，排放标准：第三阶段；选配YC4A95-T313,制造商：广西玉柴机器股份有限公司，气缸数：4缸，标定功率：62.5kw，标定转速：2300r/min，排放标准：第三阶段 | 62.5 | 通用类 | T201900320597 | 2024-12-30 | 江苏省 | 评阅通过
1886 | 动力机械 | 拖拉机 | 轮式拖拉机 | 80-90马力四轮驱动拖拉机 | 江苏常发农业装备股份有限公司 | 轮式拖拉机 | CFF804-J | 标定功率:58.9kW;驱动方式:四轮驱动 ; | 21500 | 21500 | 整机型式：轮式；整机机架型式：无架；整机驱动型式：四驱；外廓尺寸（长×宽×高）mm：4325×1970×2668；轴距mm：2135；轮距（前轮/后轮）mm：前轮1550，后轮1315、1425、1540、1685、1700、1810、1920；最小使用质量kg：3280；标准配重（前/后）kg：300/540；最小使用比质量kg/kw：55.6；档位数（前进/倒退）：12/12；主变速档位数：4；副变速档位数：3×（1+1）；发动机与离合器联结方式：直联式；翻倾防护装置：简易驾驶室；转向系型式：全液压转向；转向系转向操纵机构：方向盘；转向系转向机构型式：前轮转向；变速箱型式：机械平面组成式；主变速换挡方式：机械有级档；副变速换挡方式：机械有级档；轮胎型号：前轮11.2-24，后轮16.9-30；轮胎数量：前轮2个/后轮2个 | 配套动力型号：CF4C80T-Z,制造商：江苏常发农业装备股份有限公司，气缸数：4缸，标定功率：58.9kw，标定转速：2300r/min，排放标准：第三阶段；选配YC4A95-T310,制造商：广西玉柴机器股份有限公司，气缸数：4缸，标定功率：59kw，标定转速：2300r/min，排放标准：第三阶段 | 58.9 | 通用类 | T201900320597 | 2024-12-30 | 江苏省 | 评阅通过
1887 | 动力机械 | 拖拉机 | 轮式拖拉机 | 80-90马力四轮驱动拖拉机 | 艾格瑞巨明农业装备有限公司 | 轮式拖拉机 | JM804 | 标定功率:59kW;驱动方式:四轮驱动 ; | 21500 | 21500 | 外廓尺寸(长×宽×高)：4100×1795×2600mm；轴距或履带接地长：2072mm；常用轮距(前轮/后轮)或轨距：1450/1400mm；轮距(前轮/后轮)调整方式：有级可调/有级可调；最小使用质量：2875kg；标准配重(前/后)：136/350kg；档位数(前进/倒退/爬行)：12/12/0；主变速档位数*副变速档位数/其他档位数：4/3/（1+1）；发动机与离合器联接方式：直联；起动方式：电起动；翻倾防护装置（驾驶室或安全框架）：四柱式安全驾驶室；前照灯型号：TJDD-1ZHL/ZHTZT-3（12V/24V）；转向系型式：前轮液压转向；行车制动系型式：湿式、盘式、机械操纵；驻车制动系型式：机械手制动；前驱动桥型式：旱地型；离合器型式：单片、干式、双作用；传动系动力输出轴离合器型式：单片、干式；传动系变速箱型式：4×3×（1+1）组成式；主变速箱换档方式：啮合套换挡；副变速箱换档方式：啮合套换挡；履带规格（履带式需填写）；轮胎型号(前轮/后轮)：8.3-24/14.9-30； | 配套动力型号：4C6-80U32；制造商：安徽全柴动力股份有限公司；气缸数：4；标定功率(kW)：59；标定转速（r/min）：2400；排放标准：第三阶段。选配一：配套动力型号：4D32ZT33/804；制造商：浙江新柴股份有限公司；气缸数：4；标定功率(kW)：59；标定转速（r/min）：2400；排放标准：第三阶段； | 59 | 通用类 | 部20181231 | 2022-12-31 | 山东省 | 评阅通过
1888 | 动力机械 | 拖拉机 | 轮式拖拉机 | 80-90马力四轮驱动拖拉机 | 泰安泰山国泰拖拉机制造有限公司 | 轮式拖拉机 | GT804-N | 标定功率:59kW;驱动方式:四轮驱动 ; | 21500 | 21500 | 外廓尺寸(长×宽×高)mm：3800×1620×2700（安全架顶）；选装简易驾驶室（一）:3800×1620×2700（驾驶室顶），选装简易驾驶室（二）:3800×1780×2700（驾驶室顶），轴距或履带接地长mm：2000；常用轮距(前轮/后轮)或轨距mm：1300/1300；轮距(前轮/后轮)调整方式mm：/；最小使用质量（kg）：2360（安全架顶），2480（驾驶室一/二），标准配重(前/后)kg：75/280；档位数(前进/倒退/爬行)：8/2；主变速档位数*副变速档位数/其他档位数：(4+1)*2；发动机与离合器联接方式：直联；起动方式：/；翻倾防护装置（驾驶室或安全框架）：安全框架、简易驾驶室；前照灯型号：/；转向系型式：全液压；行车制动系型式：/；驻车制动系型式：/；前驱动桥型式：/；离合器型式：/；传动系动力输出轴离合器型式：/；传动系变速箱型式：机械平面组成式；主变速箱换档方式：机械有级挡；副变速箱换档方式：机械有级挡；履带规格（履带式需填写）/；轮胎型号(前轮/后轮)：8.3-24/11-32 | 配套动力型号：4D32ZT33/804；制造商：浙江新柴股份有限公司；气缸数：4缸，标定功率(kW)：59；标定转速（r/min）：2400；排放标准：第Ⅲ阶段。 | 59 | 通用类 | T202000320181 | 2025-07-05 | 山东省 | 评阅通过
1889 | 动力机械 | 拖拉机 | 轮式拖拉机 | 80-90马力四轮驱动拖拉机 | 第一拖拉机股份有限公司 | 轮式拖拉机 | SG804 | 标定功率:58.8kW;驱动方式:四轮驱动 ; | 21500 | 21500 | 外廓尺寸(长×宽×高)mm：3075×1495×2420(至安全架顶)；轴距：1740mm；常用轮距(前轮/后轮)或轨距1000mm/1100mm,；最小使用质量：1965kg；标准配重(前/后)kg：0/50；档位数(前进/倒退/爬行)：8/4,16/8；主变速档位数*副变速档位数/其他档位数：4*(2+1),(2+1)×2；发动机与离合器联接方式：直联 ；起动方式：电启动；翻倾防护装置（驾驶室或安全框架）：SG604G-46-001.安全框架；转向系型式：全液压；传动系变速箱型式：机械平面组成式；主变速箱换档方式：机械有级档；副变速箱换档方式：机械有级档；轮胎型号(前轮/后轮)：6.0-14/13.6-16,6.0-12,7.0-12,6.0-12水田/9.5-16.9.5-20,13.2-16,8.3-20水田，8.3-24水田 | 配套动力型号：YD4CZ80C1；制造商：杨动股份有限公司；气缸数：4标定功率(kW)：58.8KW；标定转速（r/min）：2400；排放标准：第三阶段。 | 58.8 | 通用类 | T202000410279 | 2025-07-05 | 河南省 | 评阅通过
1890 | 动力机械 | 拖拉机 | 轮式拖拉机 | 80-90马力四轮驱动拖拉机 | 第一拖拉机股份有限公司 | 轮式拖拉机 | ME804-N | 标定功率:58.8kW;驱动方式:四轮驱动 ; | 21500 | 21500 | 外廓尺寸(长×宽×高)mm：3660×1460×2480(至安全架顶)，3660×1460×2400(至驾驶室顶),3660×1515×2745(至安全架顶)，3660×1515×2275(至驾驶室顶）；轴距：1830mm；常用轮距(前轮/后轮)或轨距1000mm/1000mm,1200mm/1200mm；最小使用质量：2245kg，2290kg；标准配重(前/后)：80kg/100kg；档位数(前进/倒退/爬行)：8/8,16/8；主变速档位数*副变速档位数/其他档位数：4*2×(1+1)；发动机与离合器联接方式：直联 ；起动方式：电启动；翻倾防护装置（驾驶室或安全框架）：MEZ554-45NG-010简易驾驶室/ME804-46-010.安全框架M300D.46.001，ME404-45G-010简易驾驶室；转向系型式：全液压；传动系变速箱型式：机械平面组成式；主变速箱换档方式：机械有级档；副变速箱换档方式：机械有级档；轮胎型号(前轮/后轮)：7.5-16/12.4-28,7.5-16/11.2-28,6.0-16/9.5-24,6.5-16/9.5-28 ,6.5-16/11.2-24,6.5-16水田/11.2-24水田,7.5-16水田/12.4/11-28水田 | 配套动力型号：YD4CZ80C2；制造商：杨动股份有限公司；气缸数：4标定功率(kW)：58.8KW；标定转速（r/min）：2300；排放标准：第三阶段。 | 58.8 | 通用类 | T202000410278 | 2025-07-05 | 河南省 | 评阅通过
1891 | 动力机械 | 拖拉机 | 轮式拖拉机 | 80-90马力四轮驱动拖拉机 | 第一拖拉机股份有限公司 | 轮式拖拉机 | MF804-2 | 标定功率:58.8kW;驱动方式:四轮驱动 ; | 21500 | 21500 | 外廓尺寸(长×宽×高)mm：3990×1780×2710(至安全架顶)，3990×1780×2730(至空滤器顶)；轴距：2127mm；常用轮距(前轮/后轮)或轨距：1395/1420mm；最小使用质量kg：2795,2915；标准配重(前/后)kg：160/300；档位数(前进/倒退/爬行)：12/12；主变速档位数*副变速档位数/其他档位数：4*3×(1+1)；发动机与离合器联接方式：直连；起动方式：电启动；翻倾防护装置（驾驶室或安全框架）：E500.46.001安全框架，ES504.45G.001A简易驾驶室；转向系型式：全液压；传动系变速箱型式：机械平面组成式；主变速箱换档方式：机械有级档；副变速箱换档方式：机械有级档；轮胎型号(前轮/后轮)：9.5-24/14.9-30,8.3-20,9.5-20,8.3-24,8.3-20水田，8.3-24水田，9.5-24水田/12.4-28,13.6-28,14.9-28,12.4-32,12.4-28水田，11-32水田，14.9-30水田 | 配套动力型号：LR4M5U23/0588E；制造商：中国一拖集团有限公司；气缸数：4标定功率(kW)：58.8；标定转速（r/min）：2300；排放标准：第三阶段。 | 58.8 | 通用类 | T202000410271 | 2025-07-05 | 河南省 | 评阅通过
1892 | 动力机械 | 拖拉机 | 轮式拖拉机 | 80-90马力四轮驱动拖拉机 | 京山三雷重工股份有限公司 | 轮式拖拉机 | 雷木804EE | 标定功率:59kW;驱动方式:四轮驱动 ; | 21500 | 21500 | 外廓尺寸(长×宽×高)mm：3500×1550×2460；轴距或履带接地长mm：1970；常用轮距(前轮/后轮)或轨距mm：1200/1250；轮距(前轮/后轮)调整方式：不可调/无级可调；最小使用质量：2310kg；标准配重(前/后)：60/120；档位数(前进/倒退/爬行)：8/2/0；主变速档位数*副变速档位数/其他档位数：（4+1）×2；发动机与离合器联接方式：直联；起动方式：电起动；翻倾防护装置（驾驶室或安全框架）：安全框架；前照灯型号：18.48.016a；转向系型式：全液压；行车制动系型式：蹄式制动器、机械操纵；驻车制动系型式：蹄式制动器、机械操纵；前驱动桥型式：旱地型；离合器型式：单片、干式、单作用、常接合；传动系动力输出轴离合器型式：干式摩擦式；传动系变速箱型式：机械空间组成式；主变速箱换档方式：机械有级挡；副变速箱换档方式：机械有级挡；轮胎型号(前轮/后轮)：7.50-16/11.2-28 | 配套动力型号：4D32ZT32/804；制造商：浙江新柴股份有限公司；气缸数：4；标定功率(kW)：59；标定转速（r/min）：2400；排放标准：第3阶段。 | 59 | 通用类 | 鄂2019340 | 2024-10-27 | 湖北省 | 评阅通过
1893 | 动力机械 | 拖拉机 | 轮式拖拉机 | 90-100马力四轮驱动拖拉机 | 京山三雷重工股份有限公司 | 轮式拖拉机 | 雷木904BB | 标定功率:66.2kW;驱动方式:四轮驱动 ; | 29900 | 29900 | 外廓尺寸(长×宽×高)mm：3830×1650×2650（安全框架）3830×1650×2450（四柱驾驶室）3830×1650×2450（六柱驾驶室）；轴距：2000mm；常用轮距(前轮/后轮)：1280/1290；轮距(前轮/后轮)调整方式：不可调/翻转辐板有级可调；最小使用质量：2540kg（安全架）2620kg（四柱驾驶室）2700kg（六柱驾驶室）；标准配重(前/后)：180/360（kg）；档位数(前进/倒退/爬行)：12/12/0；主变速档位数*副变速档位数/其他档位数：4×3×（1+1）；发动机与离合器联接方式：直联；起动方式：电启动；翻倾防护装置（驾驶室或安全框架）：安全框架、四柱驾驶室、六柱驾驶室；前照灯型号：18.48.016a；转向系型式：全液压；行车制动系型式：湿式、盘式制动器、机械操纵；驻车制动系型式：独立式手制动；前驱动桥型式：旱地型；离合器型式： 单片、干式、双作用 ；传动系动力输出轴离合器型式：干式摩擦式；传动系变速箱型式：机械空间组成式；主变速箱换档方式：机械有级档；副变速箱换档方式：机械有级档；轮胎型号(前轮/后轮)：8.3-24/14.9-30 | 配套动力型号：4C6-90U32；制造商：安徽全柴动力股份有限公司；气缸数：4；标定功率(kW)：66.2；标定转速（r/min）：2400；排放标准：第3阶段。 | 66.2 | 通用类 | 鄂2019380 | 2024-10-27 | 湖北省 | 评阅通过
1894 | 动力机械 | 拖拉机 | 轮式拖拉机 | 90-100马力四轮驱动拖拉机 | 京山三雷重工股份有限公司 | 轮式拖拉机 | 雷木904D-1 | 标定功率:66.2kW;驱动方式:四轮驱动 ; | 29900 | 29900 | 外廓尺寸(长×宽×高)mm：3655×1660×2510（防翻架）/3665×1660×2720（四柱驾驶室）/3665×1660×2705（六柱驾驶室）；轴距mm：1955；常用轮距(前轮/后轮)或轨距mm：1330/1330；轮距(前轮/后轮)调整方式：有可调/有级可调；最小使用质量：2580（防翻架）/2840（四柱驾驶室）/2790（六柱驾驶室）；标准配重(前/后)：50/52；档位数(前进/倒退/爬行)：8/2/0；主变速档位数*副变速档位数/其他档位数：（4+1）×2；发动机与离合器联接方式：直联；起动方式：电起动；翻倾防护装置（驾驶室或安全框架）：防翻架、四柱驾驶室、六柱驾驶室；前照灯型号：18.48.016a；转向系型式：全液压；行车制动系型式：盘式、机械操纵；驻车制动系型式：盘式、机械操纵；前驱动桥型式：旱地型；离合器型式：单片、干式、单作用、常结合；传动系动力输出轴离合器型式：干式摩擦式；传动系变速箱型式：机械平面组成式；主变速箱换档方式：机械有级档；副变速箱换档方式：机械有级档；轮胎型号(前轮/后轮)：8.3-24/11-32 | 配套动力型号：4B5-90C31；制造商：安徽全柴动力股份有限公司；气缸数：4；标定功率(kW)：66.2；标定转速（r/min）：2400；排放标准：第3阶段。 | 66.2 | 通用类 | 鄂2020010 | 2025-04-11 | 湖北省 | 评阅通过
1895 | 动力机械 | 拖拉机 | 轮式拖拉机 | 90-100马力四轮驱动拖拉机 | 京山三雷重工股份有限公司 | 轮式拖拉机 | 金王子904-1 | 标定功率:66.2kW;驱动方式:四轮驱动 ; | 29900 | 29900 | 外廓尺寸(长×宽×高)mm：3970×2210×2670（安全架顶部）；轴距：2100mm；常用轮距(前轮/后轮)或轨距：1300/1360；轮距(前轮/后轮)调整方式：不可调/有级可调；最小使用质量：2760kg；标准配重(前/后)：75/180（kg）；档位数(前进/倒退/爬行)：9/9/0；主变速档位数*副变速档位数/其他档位数：3×3×（1+1）；发动机与离合器联接方式：直联；起动方式：电启动；翻倾防护装置（驾驶室或安全框架）：安全框架；前照灯型号：18.48.016a；转向系型式：全液压；行车制动系型式：湿式、盘式制动器、机械操纵；驻车制动系型式：湿式、盘式制动器、机械操纵；前驱动桥型式：旱地型；离合器型式：湿式、摩擦式、单作用、常结合；传动系动力输出轴离合器型式：湿式摩擦式；传动系变速箱型式：全动力换挡；主变速箱换档方式：动力换挡；副变速箱换档方式：机械有级档、全动力换挡；轮胎型号(前轮/后轮)：8.3-24/11-32 | 配套动力型号：4D32RT30/904；制造商：浙江新柴股份有限公司；气缸数：4；标定功率(kW)：66.2；标定转速（r/min）：2300；排放标准：第3阶段。 | 66.2 | 通用类 | 鄂2020011 | 2025-04-11 | 湖北省 | 评阅通过
1896 | 动力机械 | 拖拉机 | 轮式拖拉机 | 90-100马力四轮驱动拖拉机 | 泰安泰山国泰拖拉机制造有限公司 | 轮式拖拉机 | GT904-N | 标定功率:66.2kW;驱动方式:四轮驱动 ; | 29900 | 29900 | 外廓尺寸(长×宽×高)mm：3800×1620×2700（安全架顶）；选装简易驾驶室（一）:3800×1620×2700（驾驶室顶），选装简易驾驶室（二）:3800×1780×2700（驾驶室顶），轴距或履带接地长mm：2000；常用轮距(前轮/后轮)或轨距mm：1300/1300；轮距(前轮/后轮)调整方式mm：/ ；最小使用质量（kg）：2530（安全架），2650（驾驶室一/二），标准配重(前/后)kg：75/280；档位数(前进/倒退/爬行)：8/2；主变速档位数*副变速档位数/其他档位数：(4+1)*2；发动机与离合器联接方式：直联；起动方式：/；翻倾防护装置（驾驶室或安全框架）：安全框架、简易驾驶室；前照灯型号：/；转向系型式：全液压；行车制动系型式：/；驻车制动系型式：/；前驱动桥型式：/；离合器型式：/；传动系动力输出轴离合器型式：/；传动系变速箱型式：机械平面组成式；主变速箱换档方式：机械有级挡；副变速箱换档方式：机械有级挡；履带规格（履带式需填写）/；轮胎型号(前轮/后轮)：8.3-24/11-32 | 配套动力型号：4D32RT30/904；制造商：浙江新柴股份有限公司；气缸数：4缸，标定功率(kW)：66.2；标定转速（r/min）：2400；排放标准：第Ⅲ阶段。 | 66.2 | 通用类 | T202000320181 | 2025-07-05 | 山东省 | 评阅通过
1897 | 动力机械 | 拖拉机 | 轮式拖拉机 | 90-100马力四轮驱动拖拉机 | 约翰迪尔（天津）有限公司 | 轮式拖拉机 | JD954 | 标定功率:69.9kW;驱动方式:四轮驱动 ; | 29900 | 29900 | 外廓尺寸(长×宽×高)：4500x（1945-2445）x2760；轴距或履带接地长：2310；常用轮距(前轮/后轮)或轨距：1625/1713；轮距(前轮/后轮)调整方式：有级；最小使用质量：4414；标准配重(前/后)：320/440；档位数(前进/倒退/爬行)：12/4/0；主变速档位数*副变速档位数/其他档位数：3+1*4；发动机与离合器联接方式：直联；起动方式：电启动；翻倾防护装置（驾驶室或安全框架）：驾驶室；前照灯型号：SJ18480；转向系型式：液压转向；行车制动系型式：机械式；驻车制动系型式：机械式；前驱动桥型式：；离合器型式：干式双作用独立式；传动系动力输出轴离合器型式：独立式；传动系变速箱型式：组合式4x（3+1）；主变速箱换档方式：同步器；副变速箱换档方式：同步器；履带规格（履带式需填写）；轮胎型号(前轮/后轮)：13.6-24/18.4-34 | 配套动力型号：4045HCP25；制造商：约翰迪尔（天津）有限公司；气缸数：4，标定功率(kW)：69.9；标定转速（r/min）：2200；排放标准：第三阶段。 | 69.9 | 通用类 | T201900020215 | 2024-12-30 | 天津市 | 评阅通过
1898 | 动力机械 | 拖拉机 | 轮式拖拉机 | 90-100马力四轮驱动拖拉机 | 山东美迪奔野拖拉机有限公司 | 轮式拖拉机 | 904-B | 标定功率:66.2kW;驱动方式:四轮驱动 ; | 29900 | 29900 | 外廓尺寸(长×宽×高)mm：4030×1860×2610（安全架顶部）/4030×1820×2785（四柱驾驶室顶部）/4100×1810×2780（六柱驾驶室警示灯顶部）；轴距：2020mm；常用轮距(前轮/后轮)或轨距：1270/1390；轮距(前轮/后轮)调整方式：有级可调/无极可调；；最小使用质量：2620kg（安全架）/2750kg（四柱驾驶室）/2700kg（六柱驾驶室）；标准配重(前/后)：144/180；档位数(前进/倒退/爬行):12/12/0；主变速档位数*副变速档位数/其他档位数：4×3×（1+1）；发动机与离合器联接方式：直联；起动方式：电启动；翻倾防护装置（驾驶室或安全框架）：安全框架、四柱驾驶室、六柱驾驶室；；前照灯型号：2H-1-24；转向系型式：全液压；行车制动系型式：湿式、盘式制动器、机械操纵；驻车制动系型式：独立式手制动；前驱动桥型式：旱地型；离合器型式： 单片、干式、双作用 ；传动系动力输出轴离合器型式：干式摩擦式；传动系变速箱型式：机械平面组成式；主变速箱换档方式：机械有级档；副变速箱换档方式：机械有级档;轮胎型号(前轮/后轮)：9.5-24/14.9-30 | 配套动力型号：4C6-90C31；制造商：安徽全柴动力股份有限公司；气缸数：4；标定功率(kW)：66.2；标定转速（r/min）：2400；排放标准：第3阶段。 | 66.2 | 通用类 | 鄂2020040 | 2025-04-11 | 山东省 | 评阅通过
1899 | 动力机械 | 拖拉机 | 轮式拖拉机 | 90-100马力四轮驱动拖拉机 | 山东萨丁重工有限公司 | 轮式拖拉机 | SD904 | 标定功率:66.2kW;驱动方式:四轮驱动 ; | 29900 | 29900 | 外廓尺寸(长×宽×高)：4050×1830×2660mm（安全架）4050×1830×2750mm（驾驶室）；轴距或履带接地长：2050mm；常用轮距(前轮/后轮)或轨距：1270/1400mm；轮距(前轮/后轮)调整方式：有级可调/无级可调；最小使用质量：2686kg（安全架）2890kg（驾驶室）；标准配重(前/后)：144/180kg；档位数(前进/倒退/爬行)：12/12/0；主变速档位数*副变速档位数/其他档位数：4/3*（1+1）/0；发动机与离合器联接方式：直联；起动方式：电启动；翻倾防护装置（驾驶室或安全框架）：安全框架、驾驶室；前照灯型号：DB804.471.2；转向系型式：液压转向；行车制动系型式：干式、盘式制动器；驻车制动系型式：盘式、机械式；前驱动桥型式：旱地型、水田型；离合器型式：干式、单片、单作用离合器；传动系动力输出轴离合器型式：干式、单片、单作用离合器；传动系变速箱型式：机械平面组成式；主变速箱换档方式：机械有级档；副变速箱换档方式：机械有级档；履带规格（履带式需填写）/；轮胎型号(前轮/后轮)：8.3-24/14.9-30。 | 型号：YCD4T23T8-90C，制造商：广西玉柴动力股份有限公司，气缸数：4；标定功率：66.2kw，标定转速（r/min）：2400；排放标准：国三。 | 66.2 | 通用类 | 鄂2019412 | 2024-11-15 | 山东省 | 评阅通过
1900 | 动力机械 | 拖拉机 | 轮式拖拉机 | 90-100马力四轮驱动拖拉机 | 山东萨丁重工有限公司 | 轮式拖拉机 | SD904-D | 标定功率:66.2kW;驱动方式:四轮驱动 ; | 29900 | 29900 | 外廓尺寸(长×宽×高)：3900×1705×2750mm；轴距或履带接地长：1990mm；常用轮距(前轮/后轮)或轨距：1400/1400mm；轮距(前轮/后轮)调整方式：有级可调/无级可调；最小使用质量：2750kg；标准配重(前/后)：180/360kg；档位数(前进/倒退/爬行)：8/2/0；主变速档位数*副变速档位数/其他档位数：4+1/2/0；发动机与离合器联接方式：直联；起动方式：电启动；翻倾防护装置（驾驶室或安全框架）：安全框架；前照灯型号：DB804.471.2；转向系型式：液压转向；行车制动系型式：干式、盘式制动器；驻车制动系型式：盘式、机械式；前驱动桥型式：旱地型、水田型；离合器型式：干式、单片、单作用离合器；传动系动力输出轴离合器型式：干式、单片、单作用离合器；传动系变速箱型式：机械平面组成式；主变速箱换档方式：机械有级档；副变速箱换档方式：机械有级档；履带规格（履带式需填写）/；轮胎型号(前轮/后轮)：8.3-24/11-32。 | 发动机型号：4D32RT30/904;制造商：浙江新柴股份有限公司；气缸数：4；标定功率：66.2KW；标定转速（r/min）：2400；排放标准：国三。 | 66.2 | 通用类 | 鄂2020015 | 2025-04-11 | 山东省 | 评阅通过
1901 | 动力机械 | 拖拉机 | 轮式拖拉机 | 90-100马力四轮驱动拖拉机 | 江苏常发农业装备股份有限公司 | 轮式拖拉机 | CFF904 | 标定功率:66.2kW;驱动方式:四轮驱动 ; | 29900 | 29900 | 整机型式：轮式；整机机架型式：无架；整机驱动型式：四驱；外廓尺寸（长×宽×高）mm：4325×1970×2938；轴距mm：2200；轮距（前轮/后轮）mm：前轮1550，后轮1315、1425、1540、1685、1700、1810、1920；最小使用质量kg：3180；标准配重（前/后）kg：300/540；最小使用比质量kg/kw：48；档位数（前进/倒退/爬行）：12/12/24；主变速档位数：4；副变速档位数：3×（1+1）×2；发动机与离合器联结方式：直联式；翻倾防护装置：安全框架；转向系型式：全液压转向；转向系转向操纵机构：方向盘；转向系转向机构型式：前轮转向；变速箱型式：机械平面组成式；主变速换挡方式：机械有级档；副变速换挡方式：机械有级档；轮胎型号：前轮11.2-28，后轮16.9-34；轮胎数量：前轮2个/后轮2个 | 配套动力型号：CF4C90T-L,制造商：江苏常发农业装备股份有限公司，气缸数：4缸，标定功率：66.2kw，标定转速：2300r/min，排放标准：第三阶段；选配YC4A105-T310,制造商：广西玉柴机器股份有限公司，气缸数：4缸，标定功率：66.2kw，标定转速：2300r/min，排放标准：第三阶段 | 66.2 | 通用类 | T201900320597 | 2024-12-30 | 江苏省 | 评阅通过
1902 | 动力机械 | 拖拉机 | 轮式拖拉机 | 90-100马力四轮驱动拖拉机 | 江苏常发农业装备股份有限公司 | 轮式拖拉机 | CFF904-J | 标定功率:66.2kW;驱动方式:四轮驱动 ; | 29900 | 29900 | 整机型式：轮式；整机机架型式：无架；整机驱动型式：四驱；外廓尺寸（长×宽×高）mm：4325×1970×2715；轴距mm：2200；轮距（前轮/后轮）mm：前轮1550，后轮1315、1425、1540、1685、1700、1810、1920；最小使用质量kg：3410；标准配重（前/后）kg：300/540；最小使用比质量kg/kw：51.5；档位数（前进/倒退）：12/12；主变速档位数：4；副变速档位数：3×（1+1）；发动机与离合器联结方式：直联式；翻倾防护装置：简易驾驶室；转向系型式：全液压转向；转向系转向操纵机构：方向盘；转向系转向机构型式：前轮转向；变速箱型式：机械平面组成式；主变速换挡方式：机械有级档；副变速换挡方式：机械有级档；轮胎型号：前轮11.2-28，后轮16.9-34；轮胎数量：前轮2个/后轮2个 | 配套动力型号：CF4C90T-L,制造商：江苏常发农业装备股份有限公司，气缸数：4缸，标定功率：66.2kw，标定转速：2300r/min，排放标准：第三阶段；选配YC4A105-T310,制造商：广西玉柴机器股份有限公司，气缸数：4缸，标定功率：66.2kw，标定转速：2300r/min，排放标准：第三阶段 | 66.2 | 通用类 | T201900320597 | 2024-12-30 | 江苏省 | 评阅通过
1903 | 动力机械 | 拖拉机 | 轮式拖拉机 | 90-100马力四轮驱动拖拉机 | 江苏常发农业装备股份有限公司 | 轮式拖拉机 | CFG904-BJ | 标定功率:66.2kW;驱动方式:四轮驱动 ; | 29900 | 29900 | 整机型式：轮式；整机机架型式：无架；整机驱动型式：四驱；外廓尺寸（长×宽×高）mm：4705×2120×2924；轴距mm：2334；轮距（前轮/后轮）mm：前轮1646、1720、1900、1928，后轮1656、1688、1884、2088、；最小使用质量kg：4130；标准配重（前/后）kg：400/540；最小使用比质量kg/kw：62.4；档位数（前进/倒退）：12/12；主变速档位数：4；副变速档位数：3×（1+1）；发动机与离合器联结方式：直联式；翻倾防护装置：简易驾驶室；转向系型式：全液压转向；转向系转向操纵机构：方向盘；转向系转向机构型式：前轮转向；变速箱型式：机械平面组成式；主变速换挡方式：机械有级档；副变速换挡方式：机械有级档；轮胎型号：前轮14.9-26、12.4-28、9.5-24，后轮16.9-38、16.9-34、18.4-34R-2、13.6-38、14.9-30 | 配套动力型号：YC4A105-T310,制造商：广西玉柴机器股份有限公司，气缸数：4缸，标定功率：66.2kw，标定转速：2300r/min，排放标准：第三阶段 | 66.2 | 通用类 | T201900320606 | 2024-12-30 | 江苏省 | 评阅通过
1904 | 动力机械 | 拖拉机 | 轮式拖拉机 | 90-100马力四轮驱动拖拉机 | 江苏常发农业装备股份有限公司 | 轮式拖拉机 | CFG954-BJ | 标定功率:70kW;驱动方式:四轮驱动 ; | 29900 | 29900 | 整机型式：轮式；整机机架型式：无架；整机驱动型式：四驱；外廓尺寸（长×宽×高）mm：4705×2120×2924；轴距mm：2334；轮距（前轮/后轮）mm：前轮1646、1720、1900、1928，后轮1656、1688、1884、2088、；最小使用质量kg：4130；标准配重（前/后）kg：400/540；最小使用比质量kg/kw：59；档位数（前进/倒退）：12/12；主变速档位数：4；副变速档位数：3×（1+1）；发动机与离合器联结方式：直联式；翻倾防护装置：简易驾驶室；转向系型式：全液压转向；转向系转向操纵机构：方向盘；转向系转向机构型式：前轮转向；变速箱型式：机械平面组成式；主变速换挡方式：机械有级档；副变速换挡方式：机械有级档；轮胎型号：前轮14.9-26、12.4-28、9.5-24，后轮16.9-38、16.9-34、18.4-34R-2、13.6-38、14.9-30；轮胎数量：前轮2个/后轮2个 | 配套动力型号：YC4A105-T312,制造商：广西玉柴机器股份有限公司，气缸数：4缸，标定功率：70kw，标定转速：2300r/min，排放标准：第三阶段 | 70 | 通用类 | T201900320606 | 2024-12-30 | 江苏省 | 评阅通过
1905 | 动力机械 | 拖拉机 | 轮式拖拉机 | 90-100马力四轮驱动拖拉机 | 潍坊米基林农业机械有限公司 | 轮式拖拉机 | 904-N | 标定功率:66.2kW;驱动方式:四轮驱动 ; | 29900 | 29900 | 外廓尺寸(长×宽×高)mm:3800×1710×2650（驾驶室） 3800×1620×2500（安全架）；轴距或履带接地长：1980mm；常用轮距(前轮/后轮)或轨距：1300/1300mm；轮距(前轮/后轮)调整方式：有级可调/无级可调；最小使用质量kg：2470（安全架）、2550（驾驶室）；标准配重(前/后)：64/60kg；档位数(前进/倒退/爬行)：8/8/0；主变速档位数*副变速档位数/其他档位数：4*2×(1+1)；发动机与离合器联接方式：直联；起动方式：电起动；翻倾防护装置（驾驶室或安全框架）：驾驶室/安全框架；前照灯型号：ZHTDPW-2(12V/24V)；转向系型式：全液压转向；行车制动系型式：鼓式制动器；驻车制动系型式：手制动；前驱动桥型式：旱地型 ；离合器型式：单片、干式、双作用；传动系变速箱型式：机械平面组成式；主变速箱换档方式：机械有级挡；副变速箱换档方式：机械有级挡；轮胎型号(前轮/后轮)：8.3-24/11-32 | 配套动力型号：4D32RT30/904，制造商：浙江新柴股份有限公司，气缸数：4，标定功率:66.2kW,标定转速（r/min）：2400，排放标准：第三阶段 | 66.2 | 通用类 | T202000220044 | 2025-03-31 | 山东省 | 评阅通过
1906 | 动力机械 | 拖拉机 | 轮式拖拉机 | 90-100马力四轮驱动拖拉机 | 山东萨丁重工有限公司 | 轮式拖拉机 | SD904-F | 标定功率:66.2kW;驱动方式:四轮驱动 ; | 29900 | 29900 | 外廓尺寸(长×宽×高)：4505×2210×2940mm；轴距或履带接地长：2190mm；常用轮距(前轮/后轮)或轨距：1710/1770mm；轮距(前轮/后轮)调整方式：有级可调/无级可调；最小使用质量：3950kg；标准配重(前/后)：308/172kg；档位数(前进/倒退/爬行)：16/8/0；主变速档位数*副变速档位数/其他档位数：4/（2+1）×2/0；发动机与离合器联接方式：直联；起动方式：电启动；翻倾防护装置（驾驶室或安全框架）：安全框架；前照灯型号：DB804.471.2；转向系型式：液压转向；行车制动系型式：干式、盘式制动器；驻车制动系型式：盘式、机械式；前驱动桥型式：旱地型、水田型；离合器型式：干式、单片、双作用离合器；传动系动力输出轴离合器型式：干式、单片、单作用离合器；传动系变速箱型式：机械平面组成式；主变速箱换档方式：机械有级档；副变速箱换档方式：机械有级档；履带规格（履带式需填写）/；轮胎型号(前轮/后轮)：13.6-24/16.9-34。 | 发动机型号：WP4.1G90E301；制造商：潍柴动力扬州柴油机有限责任公司；气缸数：4；标定功率：66.2KW；标定转速（r/min）：2300；排放标准：国三。 | 66.2 | 通用类 | 鄂2020016 | 2025-04-11 | 山东省 | 评阅通过
1907 | 动力机械 | 拖拉机 | 轮式拖拉机 | 90-100马力四轮驱动拖拉机 | 潍坊恒大农业装备有限公司 | 轮式拖拉机 | HD904-A | 标定功率:66.2kW;驱动方式:四轮驱动 ; | 29900 | 29900 | 结构尺寸（长×宽×高mm）：4100×1750×2650（驾驶室） 轴距或履带接地长（mm）：2050，常用轮距（前轮/后轮）或轨距（mm）:1300/1300,最小使用质量（kg）：2750, 标准配重（前/后）kg:140/160,档位数（前进/后退）：12/12，主变速档位*副变速档位数：4/3×（1＋1），发动机与主离合器连接方式：直联，起动方式：电启动 翻轻防护装置型式：简易驾驶室，转向系型式：全液压，转向操纵机构：方向盘，主变速换挡方式：机械有级档，副变速箱换挡方式：机械有级档，轮胎型号（前轮/后轮）：8.3-24/14.9-30，液压悬挂系统型式：分置式，悬挂装置型式：后置三点悬挂，悬挂装置类别：2类，工作装置液压油泵型号：CBN-E320,液压输出组数：2，工作装置安全阀全开压力（MPa）:18±0.5,动力输出轴花键数目：8，动力输出轴标准转速（r/min）:540/760 | 配套动力型号：YN4E095-32CR4制造商：昆明云内动力股份有限公司,标定功率kw：66.2标定转速r/min：2300 排放标准：第三阶段，气缸数：4 | 66.2 | 通用类 | T202000220049 | 2025-03-31 | 山东省 | 评阅通过
1908 | 动力机械 | 拖拉机 | 轮式拖拉机 | 90-100马力四轮驱动拖拉机 | 潍坊米基林农业机械有限公司 | 轮式拖拉机 | 904-H | 标定功率:66.2kW;驱动方式:四轮驱动 ; | 29900 | 29900 | 外廓尺寸(长×宽×高)mm:4000×1850×2700（驾驶室） 4000×1780×2600（安全架）；轴距或履带接地长：2050mm；常用轮距(前轮/后轮)或轨距：1450/1400mm；轮距(前轮/后轮)调整方式：有级可调/无级可调；最小使用质量kg：安全架：2650/驾驶室：2750；标准配重(前/后)：130/60kg；档位数(前进/倒退/爬行)：12/12/0；主变速档位数*副变速档位数/其他档位数：4*3×(1+1)；发动机与离合器联接方式：直联；起动方式：电起动；翻倾防护装置（驾驶室或安全框架）：驾驶室/安全框架；前照灯型号：ZHTZT-3（12V/24V）；转向系型式：前轮液压转向；行车制动系型式：油浴盘式；驻车制动系型式：机械手拉式；前驱动桥型式：旱地型 ；离合器型式：干式、双作用；传动系变速箱型式：机械平面组成式；主变速箱换档方式：机械有级挡；副变速箱换档方式：机械有级挡；轮胎型号(前轮/后轮)：8.3-24/14.9-30 | 配套动力型号：4C6-90C33，制造商：安徽全柴动力股份有限公司，气缸数：4，标定功率:66.2kW,标定转速（r/min）：2400，排放标准：第三阶段 | 66.2 | 通用类 | T202000220045 | 2025-03-31 | 山东省 | 评阅通过
1909 | 动力机械 | 拖拉机 | 轮式拖拉机 | 90-100马力四轮驱动拖拉机 | 湖北特拉斯农业机械有限公司 | 轮式拖拉机 | TLS904 | 标定功率:66.2kW;驱动方式:四轮驱动 ; | 29900 | 29900 | 外廓尺寸(长×宽×高) （mm）：33760×1700×2510；轴距或履带接地长（mm）：1955；常用轮距(前轮/后轮)或轨距（mm）：1285/1400；轮距(前轮/后轮)调整方式：有级可调/有级可调；最小使用质量（kg）:2550；标准配重(前/后) （kg）：55/60；档位数(前进/倒退)：8/2；主变速档位数*副变速档位数/其他档位数/其他档位数：（4+1）/2/0；发动机与离合器联接方式：直联；起动方式：电启动；翻倾防护装置（驾驶室或安全框架）：安全架、型号TLS904.49.001；前照灯型号:WK-006转向系型式：前轮液压转向；行车制动系型式：盘式；驻车制动系型式：机械锁止式；前驱动桥型式：旱地型；离合器型式：单片、干式、双作用；传动系动力输出轴离合器型式：干式、单片、双作用；传动系变速箱型式：(4+1)×2 机械平面组成式；主变速箱换档方式：机械组合式，啮合套换挡/梭式换挡；副变速箱换档方式：啮合套换挡；轮胎型号(前轮/后轮)：8.3-24/11-32。 | 配套动力型号：4D32RT30/904；制造商：浙江啊新柴股份有限公司；气缸数：4；标定功率(kW)：66.2；标定转速（r/min）：2400；排放标准：第三阶段。 | 66.2 | 通用类 | 鄂2020025 | 2025-04-11 | 湖北省 | 评阅通过
1910 | 动力机械 | 拖拉机 | 轮式拖拉机 | 90-100马力四轮驱动拖拉机 | 第一拖拉机股份有限公司 | 轮式拖拉机 | LF954-S | 标定功率:70kW;驱动方式:四轮驱动 ; | 29900 | 29900 | 外廓尺寸(长×宽×高)：4370×2220×2930（至消声器顶端）；轴距或履带接地长：2185mm；常用轮距(前轮/后轮)或轨距：1735/1820；轮距(前轮/后轮)调整方式：无级可调；最小使用质量：3490kg；标准配重(前/后)：320kg/300kg；档位数(前进/倒退/爬行)：24/12；主变速档位数*副变速档位数/其他档位数：4*3*(2+1)；发动机与离合器联接方式：直联；起动方式：电启动；翻倾防护装置（驾驶室或安全框架）：安全架；转向系型式：全液压转向;主变速箱换档方式：机械有级档；副变速箱换档方式：机械有级档Hi-Lo档（2速动力换档）；轮胎型号(前轮/后轮)：9.5-24/16.9-30 | 配套动力型号：LR4A3LU22/0700E；制造商：一拖（洛阳）柴油机有限公司；气缸数：4缸标定功率(kW)：70KW；标定转速（r/min）：2200；排放标准：第三阶段。 | 70 | 通用类 | T201900020254 | 2024-12-30 | 河南省 | 评阅通过
1911 | 动力机械 | 拖拉机 | 轮式拖拉机 | 90-100马力四轮驱动拖拉机 | 丰疆智能科技研究院（常州）有限公司 | 轮式拖拉机 | FJ904 | 标定功率:66.2kW;驱动方式:四轮驱动 ; | 29900 | 29900 | 外廓尺寸(长×宽×高)：mm：4000×1970×2675（驾驶室顶部) 4000×1970×2865（安全架顶部)； 轴距或履带接地长：(mm)：2046； 常用轮距(前轮/后轮)或轨距：(mm)：1536/1536； 轮距(前轮/后轮)调整方式：有级可调/有级可调； 最小使用质量(kg)：2910（驾驶室）、2805（安全架）； 标准配重(前/后)kg：200/0； 档位数(前进/倒退/爬行)：12/12； 主变速档位数：4; 副变速档位数：3×（1+1）； 发动机与离合器联接方式：直联式； 起动方式：电起动； 翻倾防护装置（驾驶室或安全框架）型式：简易驾驶室/安全框架； 翻倾防护装置（驾驶室或安全框架）型号：501010000P0250/208910000P0250； 前照灯型号：半闭环式远近光组合灯WK-006； 转向系型式：全液压； 行车制动系型式：机械/电控、湿式、盘式； 驻车制动系型式：机械/电控、盘式； 前驱动桥型式：旱地型、水田型； 离合器型式：干式双作用； 传动系动力输出轴离合器型式：干式； 传动系变速箱型式：机械空间组成式； 主变速箱换档方式：机械有级挡； 副变速箱换档方式：动力换向； 履带规格（履带式需填写）：/； 轮胎型号(前轮/后轮)：9.5-24/16.9-30（旱田）。 | 配套动力型号：4C6-90C31 制造商：安徽全柴动力股份有限公司； 气缸数：4； 标定功率(kW)：66.2； 标定转速（r/min）：2400； 排放标准：国家第三阶段非道路移动机械用柴油机排气污染物排放标准。 | 66.2 | 通用类 | T202032320026 | 2025-03-30 | 江苏省 | 评阅通过
1912 | 动力机械 | 拖拉机 | 轮式拖拉机 | 90-100马力四轮驱动拖拉机 | 金世纪（江苏）智能科技有限公司 | 轮式拖拉机 | DMC904 | 标定功率:66.2kW;驱动方式:四轮驱动 ; | 29900 | 29900 | 整机型号：DMC904，轮式拖拉机；整机型式:轮式 ;整机机架型式:无架式;整机驱动形式:四驱;整机用途:一般用途 ; 整机外廓尺寸（长×宽×高及部位）4120×1810×2780（安全架顶部） 4120×1810×2590（驾驶室顶部）;轴距或履带接地长2100mm; 常用轮距（前轮/后轮）或轨距1270/1470mm ; 轮距（前轮/后轮）或轨距：1270、1370/1310～1585 mm ;最小离地间隙及位:360mm（前桥底部）;变速箱前端面至后驱动轴轴心线的水平距离1180mm;变速箱齿轮副轴孔中心距92mm;最小使用质量:2900（驾驶室）/2660（安全架）;标准配重(前/后)144/180（驾驶室）、144/180（安全架）;最小使用比质量43.81（驾驶室）/40.18（安全架）;档位数（前进/倒退）12/12;主变速档位数4;副变速档位数3×（1+1）;最高设计理论速度27.31Km/h;发动机与主离合器联接方式:直联式;翻倾防护装置（驾驶室或安全框架）型号：1004.451.1A；翻倾防护装置（驾驶室或安全框架）型式:安全框架;发动机型号:YD4CL90G1;发动机结构型式:直列、水冷、四冲程、两气门;发动机生产厂:扬动股份有限公司;发动机进气方式:增压中冷;发动机气缸数:4;发动机标定功率:66.2kW;发动机额定净功率:66.2kW;发动机标定转速:2400;发动机冷却方式:水冷;空气滤清器型号:RC800.11.010B;空气滤清器型式: 湿式;排气管消声腔外形尺寸（长×宽×厚或直径×长):Φ120×480mm;排气管消声腔质量:7.45KG;驾驶员座椅型号:NS-819;安全带型号:002;转向系型式:全液压;转向系转向操纵结构:方向盘;转向系转向结构型式:前轮转向;变速箱（器）型式:机械平面组成式;传动系箱体数量：2个；主变速换档方式:机械有级档;传动系主变速位置：在第2箱体中；副变速换档方式:机械有级档;轮胎型号(前轮/后轮):8.3-24/14.9-30;轮胎数量(前轮/后轮):2/2;液压悬挂系统型式:分置式;悬挂装置型式:后置三点悬挂;工作装置悬挂装置类别：2类；工作装置液压油泵型号:CB-F320L;工作装置液压输出组数：2组；工作装置安全阀全开压力:18±0.5;动力输出轴花键数目:8;动力输出轴标准转速:760/540 | 发动机型号：YD4CL90G1；标定功率：66.2KW；制造商：扬动股份有限公司；标定转速：2400r/min;气缸数：4；排放阶段：第三阶段。 | 66.2 | 通用类 | 鄂2020021 | 2025-04-11 | 江苏省 | 评阅通过
1913 | 动力机械 | 拖拉机 | 轮式拖拉机 | 90-100马力四轮驱动拖拉机 | 泰安泰山国泰拖拉机制造有限公司 | 轮式拖拉机 | 泰山904 | 标定功率:66.2kW;驱动方式:四轮驱动 ; | 29900 | 29900 | 外廓尺寸(长×宽×高)mm：4300×2350×2960（安全架）；轴距或履带接地长mm：2200；常用轮距(前轮/后轮)或轨距mm：1650/1640；轮距(前轮/后轮)调整方式mm：1650、1750、1850、1950/1620-2020；最小使用质量kg：3860；标准配重(前/后)kg：200/490；档位数(前进/倒退/爬行)：16/8；主变速档位数*副变速档位数/其他档位数：4*2*（2+1）；发动机与离合器联接方式：直联；起动方式：/；翻倾防护装置（驾驶室或安全框架）：安全框架；前照灯型号：/；转向系型式：全液压；行车制动系型式：/；驻车制动系型式：/；前驱动桥型式：/；离合器型式：/；传动系动力输出轴离合器型式：/；传动系变速箱型式：机械平面组成式；主变速箱换档方式：机械有级挡；副变速箱换档方式机械有级挡：机械有级挡；履带规格（履带式需填写）/；轮胎型号(前轮/后轮)：12.4-24/16.9-34 | 配套动力型号：LR4V5U22/0662E；制造商：一拖（洛阳）柴油机有限公司；气缸数：4缸；标定功率(kW)：66.2；标定转速（r/min）：2200；排放标准：第Ⅲ阶段。 | 66.2 | 通用类 | T201900370876 | 2024-12-30 | 山东省 | 评阅通过
1914 | 动力机械 | 拖拉机 | 轮式拖拉机 | 90-100马力四轮驱动拖拉机 | 山东川国机械制造有限公司 | 轮式拖拉机 | TB904 | 标定功率:66.2kW;驱动方式:四轮驱动 ; | 29900 | 29900 | 外廓尺寸(长×宽×高)：驾驶室机型4180×1820×2725mm、安全框架机型4180×1845×2725mm；轴距：2080mm；常用轮距(前轮/后轮)mm：1420/1485；轮距(前轮/后轮)调整方式：有级可调/无级可调；最小使用质量kg：驾驶室机型2840、安全框架机型2805；标准配重(前/后)：144/180kg；档位数（前进/后退）：12+12；主变速档位数*副变速档位数：4×3×（1+1）；发动机与离合器联接方式：直联；起动方式：电启动；翻倾防护装置：简易驾驶室，选装安全框架；前照灯型号：12V，40/45W；转向系型式：全液压；行车制动系型式：盘式制动器；驻车制动系型式：机械手制动；前驱动桥型式：旱地型；离合器型式：单片、干式,双作用离合器；传动系动力输出轴离合器型式：后置独立式；传动系变速箱型式：机械平面组成式；主变速箱换档方式：机械有级档；副变速箱换档方式：机械有级档；轮胎型号(前轮/后轮)：9.5-24/14.9-30 | 发动机型号：YN4PL090-33CR,制造商：山东云内动力有限责任公司，气缸数：4缸，标定功率：66.2kW，标定转速（r/min）：2300；排放标准：第三阶段。 | 66.2 | 通用类 | T201943430029 | 2024-09-29 | 山东省 | 评阅通过
1915 | 动力机械 | 拖拉机 | 轮式拖拉机 | 90-100马力四轮驱动拖拉机 | 常州东风农机集团有限公司 | 轮式拖拉机 | DF904-2 | 标定功率:66.2kW;驱动方式:四轮驱动 ; | 29900 | 29900 | 外廓尺寸(长×宽×高)(mm):4120×1980×2900（高：2700配置安全架）;轴距或履带接地长(mm):2080或2230;常用轮距(前轮/后轮)或轨距(mm):1420～1565(常用1450)/1450～1650(常用1450);轮距(前轮/后轮)调整方式:幅板调整/幅板调整;最小使用质量(kg):3000;标准配重(前/后(kg):200/200;档位数(前进/倒退/爬行):12F+4R（普通)/24F+8R(选装爬行档)、12F+12R（选装梭行档）;主变速档位数*副变速档位数/其他档位数:4/（3+1）/2，4/3/（1+1）;发动机与离合器联接方式:直联式;起动方式;电起动:;翻倾防护装置(驾驶室或安全框架):安全架或驾驶室;前照灯型号:804-6.48.020/021;转向系型式：全液压前轮转向;行车制动系型式:湿式、盘式、人力踏板操纵;驻车制动系型式湿式、盘式、人力手柄操纵:;前驱动桥型式:水旱兼用;离合器型式:干式、蝶形弹簧压紧、联动操纵双作用;传动系动力输出轴离合器型式:半独立;传动系变速箱型式:4×（3+1）组成式，装梭行档时为（1+1）×4×3组成式，装爬行档时为4×（3+1）×2组成式;主变速箱换档方式:啮合套换挡;副变速箱换档方式:啮合套换档;履带规格(履带式需填写);轮胎型号(前轮/后轮):8.3-24，9.5-24，11.2-24；8.3-24，9.5-24,11.2-24（高花）/11-28，11-32，11-38，12.4-28，13.6-28，14.9-28，14.9-30，16.9-30， 12-38；11-28，11-32，12.4-28，14.9-30(高花) | .配一:配套动力型号:LR4V5U23/0662E;制造商:一拖（洛阳）柴油机有限公司;气缸数:4:标定功率(KW):66.2;标定转速(r/min):2300;排放标准:第三阶段.配二:配套动力型号:PHF4067Z6A;制造商:华丰动力股份有限公司;气缸数:4;机标定功率(KW):66.2;标定转速(r/min):2300;排放标准:第三阶段.配套三:配套动力型号:YC4A105-T310;制造商:广西玉柴机器股份有限公司;气缸数:4:标定功率:66.2KW;标定转速(r/min):2300;排放标准:第三阶段. | 66.2 | 通用类 | 苏农机（2016）第(0398)号 | 2020-12-31 | 江苏省 | 评阅通过
1916 | 动力机械 | 拖拉机 | 轮式拖拉机 | 90-100马力四轮驱动拖拉机 | 常州东风农机集团有限公司 | 轮式拖拉机 | DF904 | 标定功率:66.2kW;驱动方式:四轮驱动 ; | 29900 | 29900 | 外廓尺寸(长×宽×高)(mm):4440×2100×3000（高：2850配置安全架）;轴距或履带接地长(mm):2352;常用轮距(前轮/后轮)或轨距(mm):1550～1850(常用1710)/1590～2020(常用1670);轮距(前轮/后轮)调整方式：幅板调整/幅板调整;最小使用质量(kg):3960;标准配重(前/后(kg):250/320;档位数(前进/倒退/爬行):12F+4R（普通)、24F+8R(选装爬行档);主变速档位数*副变速档位数/其他档位数:4/（3+1）/2;发动机与离合器联接方式:直联式;起动方式;电起动:;翻倾防护装置(驾驶室或安全框架):安全架或驾驶室;前照灯型号:804-6.48.020/021;转向系型式:全液压前轮转向;行车制动系型式:湿式、盘式、人力踏板操纵;驻车制动系型式湿式、盘式、人力手柄操纵:;前驱动桥型式:水旱兼用;离合器型式:干式、蝶形弹簧压紧、联动操纵双作用;传动系动力输出轴离合器型式:后全独立式;传动系变速箱型式:4×（3+1）组成式，装爬行档时为4×（3+1）×2组成式;主变速箱换档方式:啮合套换挡;副变速箱换档方式:啮合套换档;履带规格(履带式需填写);轮胎型号(前轮/后轮):11.2-24，12.4-24，13.6-24，12.4-28，11-28，14.9-26；11.2-24，11-28，12.4-28（水田轮）/14.9-30，16.9-30，16.9-34，13.6-38，16.9-38，18.4-34，18.4-38；13.6-38，14.9-30，16.9-34，18.4-34（水田轮） | .配一:配套动力型号:;WP4.1G90E301制造商:潍柴动力股份有限公司;气缸数:4:标定功率(KW):66.2;标定转速(r/min):2300;排放标准:第三阶段.配二:配套动力型号YC4A105-T310:;制造商:广西玉柴机器股份有限公司;气缸数:4;机标定功率(KW):66.2;标定转速(r/min):2300;排放标准:第三阶段.配套三:配套动力型号:LR4V5U23/0662E;制造商:;一拖（洛阳）柴油机有限公司气缸数:4:标定功率:66.2KW;标定转速(r/min):2300;排放标准:第三阶段. | 66.2 | 通用类 | 苏农机（2016）第（0399）号 | 2020-12-31 | 江苏省 | 评阅通过
1917 | 动力机械 | 拖拉机 | 轮式拖拉机 | 90-100马力四轮驱动拖拉机 | 雷沃重工股份有限公司 | 轮式拖拉机 | M904-D | 标定功率:66.2kW;驱动方式:四轮驱动 ; | 29900 | 29900 | 外廓尺寸(长×宽×高)mm：4530×2150×2900（驾驶室顶部）；轴距或履带接地长：2416mm；常用轮距(前轮/后轮)或轨距：1610/1620mm；轮距(前轮/后轮)调整方式：有级可调/有级可调；最小使用质量：4155kg；标准配重(前/后)KG：440/516；档位数(前进/倒退/爬行)：16/8/0；主变速档位数*副变速档位数/其他档位数：4*（2+1）X2/0；发动机与离合器联接方式：直连；起动方式：电启动；翻倾防护装置（驾驶室或安全框架）：驾驶室；前照灯型号：FT600B.48B.031；转向系型式：前轮液压转向；行车制动系型式：湿式、盘式、静液压操纵；驻车制动系型式：机械、盘式；前驱动桥型式：/；离合器型式：干式、双作用；传动系动力输出轴离合器型式：单片、干式、双作用式离合器；传动系变速箱型式：机械平面组成式；主变速箱换档方式：机械有级挡；副变速箱换档方式：机械有级挡；履带规格（履带式需填写）/；轮胎型号(前轮/后轮)：13.6-24/16.9-34 | 配套动力型号：4D3-ETA20；制造商：天津雷沃发动机有限公司；气缸数：4；标定功率(kW)：66.2；标定转速（r/min）：2200；排放标准：第三阶段 | 66.2 | 通用类 | T201900510992 | 2024-12-30 | 山东省 | 评阅通过
1918 | 动力机械 | 拖拉机 | 轮式拖拉机 | 90-100马力四轮驱动拖拉机 | 雷沃重工股份有限公司 | 轮式拖拉机 | M904-DA | 标定功率:66.2kW;驱动方式:四轮驱动 ; | 29900 | 29900 | 外廓尺寸(长×宽×高)mm： 4530×2150×2900（安全架顶部）；轴距或履带接地长：2416mm；常用轮距(前轮/后轮)或轨距：1610/1608mm；轮距(前轮/后轮)调整方式：有级可调/有级可调；最小使用质量：3855kg；整机最大配重(前/后)KG：440/516；档位数(前进/倒退/爬行)：16/8/0；主变速档位数*副变速档位数/其他档位数：4*（2+1）X2/0；发动机与离合器联接方式：直连；起动方式：电启动；翻倾防护装置（驾驶室或安全框架）：安全框架；前照灯型号：FT600B.48B.031；转向系型式：前轮液压转向；行车制动系型式：湿式、盘式、静液压操纵；驻车制动系型式：机械、盘式；前驱动桥型式：/；离合器型式：干式、双作用；传动系动力输出轴离合器型式：单片、干式、双作用式离合器；传动系变速箱型式：机械平面组成式；主变速箱换档方式：机械有级挡；副变速箱换档方式：机械有级挡；履带规格（履带式需填写）/；轮胎型号(前轮/后轮)：13.6-24/16.9-34 | 配套动力型号：4D3-ETA20；制造商：天津雷沃发动机有限公司；气缸数：4；标定功率(kW)：66.2；标定转速（r/min）：2200；排放标准：第三阶段 | 66.2 | 通用类 | T201900510992 | 2024-12-30 | 山东省 | 评阅通过
1919 | 动力机械 | 拖拉机 | 轮式拖拉机 | 90-100马力四轮驱动拖拉机 | 山东骏玛道机械有限公司 | 轮式拖拉机 | MD904 | 标定功率:66.2kW;驱动方式:四轮驱动 ; | 29900 | 29900 | 外廓尺寸(长×宽×高):4110×2010×2780;轴距或履带接地长:2070;常用轮距(前轮/后轮)或轨距:1490/1590;轮距(前轮/后轮)调整方式:有级调节/无级调节;最小使用质量:2600;标准配重(前/后):90/180;档位数(前进/倒退/爬行):12/12/0;主变速档位数*副变速档位数/其他档位数:4/3*(1+1)/0;发动机与离合器联接方式:直联;起动方式:电启动;翻倾防护装置(驾驶室或安全框架):安全框架;前照灯型号:BQ1045;转向系型式:全液压转向;行车制动系型式:盘式、液压操纵;驻车制动系型式:独立手柄操纵;前驱动桥型式:旱地型;离合器型式:干式、单片、双作用;传动系动力输出轴离合器型式:干式、单片、双作用;传动系变速箱型式:4×(2+1)×2组成式;主变速箱换档方式:机械有级变速;副变速箱换档方式:机械有级变速;履带规格(履带式需填写);轮胎型号(前轮/后轮):8.3-24/14.9-30 | 配套动力型号：YN4PL090-33CR、制造商：山东云内动力有限责任公司、气缸数：4、标定功率（kW）：66.2、标定转速（r/min）：2300、排放阶段：第三阶段 | 66.2 | 通用类 | T201900370855 | 2024-12-30 | 山东省 | 评阅通过
1920 | 动力机械 | 拖拉机 | 轮式拖拉机 | 90-100马力四轮驱动拖拉机 | 潍坊红柳机械开发有限公司 | 轮式拖拉机 | 904 | 标定功率:66.2kW;驱动方式:四轮驱动 ; | 29900 | 29900 | 外廓尺寸(长×宽×高)mm：4530×2050×3030；轴距或履带接地长：2240mm；常用轮距(前轮/后轮)或轨距mm：1710/1830；轮距(前轮/后轮)调整方式：有级可调/无级可调或有级可调；最小使用质量：4190kg；标准配重(前/后)：440/480kg；档位数(前进/倒退/爬行)：16/8/0；主变速档位数/副变速档位数/其他档位数：4/2+1/0；发动机与离合器联接方式：直联；起动方式：电启动；翻倾防护装置（驾驶室或安全框架）：简易驾驶室；前照灯型号：YYTD16-1(12V/24V)；转向系型式：前轮液压转向；行车制动系型式：湿式、盘式、静液压操纵；驻车制动系型式：独立手操纵；前驱动桥型式：旱地；离合器型式：单片、干式、双作用离合器；传动系动力输出轴离合器型式：单片、干式、双作用离合器；传动系变速箱型式：4×（2+1）×2；主变速箱换档方式：机械有级档；副变速箱换档方式：机械有级档 | 发动机型号：WP4.1G90E301；气缸数：4缸；标定转速：2300r/min;发动机标定功率：66.2kW；制造商：潍柴动力扬州柴油机有限责任公司；排放阶段：第三阶段（选装：发动机型号:LR4V5R22-0662；气缸数：4缸；标定转速：2200r/min;标定功率：66.2kW；制造商:一拖(洛阳)柴油机有限公司；排放阶段：第三阶段；发动机型号:SC4H105.1G3；气缸数：4缸；标定转速：2300r/min;标定功率：66.2kW；制造商:上海柴油机股份有限公司；排放阶段：第三阶段） | 66.2 | 通用类 | T201900320704 | 2024-12-30 | 山东省 | 评阅通过
1921 | 动力机械 | 拖拉机 | 轮式拖拉机 | 100-120马力四轮驱动拖拉机 | 潍坊红柳机械开发有限公司 | 轮式拖拉机 | 1004 | 标定功率:73.5kW;驱动方式:四轮驱动 ; | 30700 | 30700 | 外廓尺寸(长×宽×高)mm：4530×2050×3030；轴距或履带接地长：2240mm；常用轮距(前轮/后轮)或轨距mm：1710/1830；轮距(前轮/后轮)调整方式：有级可调/无级可调或有级可调；最小使用质量：4195kg；标准配重(前/后)：440/480kg；档位数(前进/倒退/爬行)：16/8/0；主变速档位数/副变速档位数/其他档位数：4/2+1/0；发动机与离合器联接方式：直联；起动方式：电启动；翻倾防护装置（驾驶室或安全框架）：简易驾驶室；前照灯型号：YYTD16-1(12V/24V)；转向系型式：前轮液压转向；行车制动系型式：湿式、盘式、静液压操纵；驻车制动系型式：独立手操纵；前驱动桥型式：旱地；离合器型式：单片、干式、双作用离合器；传动系动力输出轴离合器型式：单片、干式、双作用离合器；传动系变速箱型式：4×（2+1）×2；主变速箱换档方式：机械有级档；副变速箱换档方式：机械有级档 | 发动机型号：WP4.1G100E301；气缸数：4缸；标定转速：2300r/min;发动机标定功率：73.5kW；制造商：潍柴动力扬州柴油机有限责任公司；排放阶段：第三阶段（选装：发动机型号:LR4A3LR22/0735；气缸数：4缸；标定转速：2200r/min;标定功率：73.5kW；制造商:一拖(洛阳)柴油机有限公司；排放阶段：第三阶段；发动机型号:SC4H115.4G3；气缸数：4缸；标定转速：2300r/min;标定功率：73.5kW；制造商:上海柴油机股份有限公司；排放阶段：第三阶段） | 73.5 | 通用类 | T201900320704 | 2024-12-30 | 山东省 | 评阅通过
1922 | 动力机械 | 拖拉机 | 轮式拖拉机 | 100-120马力四轮驱动拖拉机 | 道依茨法尔机械有限公司 | 轮式拖拉机 | CD1104-4 | 标定功率:81kW;驱动方式:四轮驱动 ; | 30700 | 30700 | 外廓尺寸(长×宽×高)：4380×2100×2800（驾驶室顶）；轴距或履带接地长：2412.5mm；常用轮距(前轮/后轮)或轨距：1510/1620mm；轮距(前轮/后轮)调整方式：有级可调/无级可调；最小使用质量：4150kg；标准配重(前/后)：330/480kg；档位数(前进/倒退/爬行)：16/8/0；主变速档位数*副变速档位数/其他档位数：4*（2+1）×2/0；发动机与离合器联接方式：直联；起动方式：电启动；翻倾防护装置（驾驶室或安全框架）：驾驶室；前照灯型号：2.8039.004.0(1BL 998570-04) /2.8039.005.0(1KL 998570-05)；转向系型式：全液压；行车制动系型式：油浴式（内置湿式盘式）；驻车制动系型式：机械手制动；前驱动桥型式：旱地型；离合器型式：干式、单片、双作用式；传动系动力输出轴离合器型式：独立式；传动系变速箱型式：4×(2+1) ×2 组成式；主变速箱换档方式：机械有级挡；副变速箱换档方式：机械有级挡；履带规格（履带式需填写）；轮胎型号(前轮/后轮)：12.4-24/16.9-34 | 配套动力型号：YC4A130-T301；制造商：广西玉柴机器股份有限公司；气缸数：4；标定功率（kw）：81；标定转速（r/min）：2200；排放标准：第三阶段。 | 81 | 通用类 | T201900220504 | 2024-12-30 | 山东省 | 评阅通过
1923 | 动力机械 | 拖拉机 | 轮式拖拉机 | 100-120马力四轮驱动拖拉机 | 道依茨法尔机械有限公司 | 轮式拖拉机 | CD1004 | 标定功率:73.5kW;驱动方式:四轮驱动 ; | 30700 | 30700 | 外廓尺寸(长×宽×高)：4380×2100×2800mm（驾驶室顶）；轴距或履带接地长：2412.5mm；常用轮距(前轮/后轮)或轨距：1510/1620mm；轮距(前轮/后轮)调整方式：有级可调/无级可调；最小使用质量：4050kg；标准配重(前/后)：330/480kg；档位数(前进/倒退/爬行)：16/8/0；主变速档位数*副变速档位数/其他档位数：4*（2+1）×2/0；发动机与离合器联接方式：直联；起动方式：电启动；翻倾防护装置（驾驶室或安全框架）：驾驶室；前照灯型号：2.8039.004.0(1BL 998570-04) /2.8039.005.0(1KL 998570-05)；转向系型式：全液压；行车制动系型式：油浴式（内置湿式盘式）；驻车制动系型式：机械手制动；前驱动桥型式：旱地型；离合器型式：干式、单片、双作用式；传动系动力输出轴离合器型式：独立式；传动系变速箱型式：4×(2+1) ×2 组成式；主变速箱换档方式：机械有级挡；副变速箱换档方式：机械有级挡；履带规格（履带式需填写）；轮胎型号(前轮/后轮)：12.4-24/16.9-34 | 配套动力型号：YC4A110-T300；制造商：广西玉柴机器股份有限公司；气缸数：4；标定功率（kw）：73.5；标定转速（r/min）：2200；排放标准：第三阶段。 | 73.5 | 通用类 | T201900220504 | 2024-12-30 | 山东省 | 评阅通过
1924 | 动力机械 | 拖拉机 | 轮式拖拉机 | 100-120马力四轮驱动拖拉机 | 江苏悦达智能农业装备有限公司 | 轮式拖拉机 | YN1104-1 | 标定功率:81kW;驱动方式:四轮驱动 ; | 30700 | 30700 | 外廓尺寸(长×宽×高)mm：4438×2140×2775；轴距或履带接地长：2270mm；常用轮距(前轮/后轮)或轨距：1650/1675mm；轮距(前轮/后轮)调整方式：调节轮幅/调节轮幅；最小使用质量：3950kg；标准配重(前/后)：400/320kg；档位数(前进/倒退/爬行)：16/16/；主变速档位数*副变速档位数/其他档位数：4/4/(1+1)；发动机与离合器联接方式：直联；起动方式：电起动；翻倾防护装置（驾驶室或安全框架）：YN804.45.001驾驶室；前照灯型号：C201-019（L）/C201-019A(R)；转向系型式：液压转向；行车制动系型式：自动增力式、人力脚踏板操纵；驻车制动系型式：手柄操纵，与行车制动联动；前驱动桥型式：旱地型；离合器型式：干式单、独立操纵、碟簧压紧双作用；传动系动力输出轴离合器型式：后置、独立式；传动系变速箱型式：4×（3+1）×（1+1）；主变速箱换档方式：直齿啮合套换档（选装同步器换档；副变速箱换档方式：直齿啮合套换挡；履带规格（履带式需填写）；轮胎型号(前轮/后轮)：13.6-24/16.9-38 或11.2-24 /16.9-34 | 配套动力型号：YC4DK130-T303；制造商：广西玉柴机器股份有限公司；气缸数：4；标定功率(kW)：81；标定转速（r/min）：2300；排放标准：第三阶段。选配一：配套动力型号：LR4A3LR23/0810；制造商：一拖（洛阳）柴油机有限公司；气缸数：4；标定功率(kW)：81；标定转速（r/min）：2300；排放标准：第三阶段。 | 81 | 通用类 | 苏农机（2019）第（0352）号 | 2023-12-31 | 江苏省 | 评阅通过
1925 | 动力机械 | 拖拉机 | 轮式拖拉机 | 100-120马力四轮驱动拖拉机 | 江苏悦达智能农业装备有限公司 | 轮式拖拉机 | YN1004 | 标定功率:73.5kW;驱动方式:四轮驱动 ; | 30700 | 30700 | 外廓尺寸(长×宽×高)mm：4438×2140×2890；轴距或履带接地长：2270mm；常用轮距(前轮/后轮)或轨距：1700/1675mm；轮距(前轮/后轮)调整方式：-/有级可调；最小使用质量：3900kg；标准配重(前/后)：400/320kg；档位数(前进/倒退/爬行)：16/16/；主变速档位数*副变速档位数/其他档位数：4/4/(1+1)；发动机与离合器联接方式：直联；起动方式：电起动；翻倾防护装置（驾驶室或安全框架）：900.45.001安全架；前照灯型号：C201-019（L）/C201-019A(R)；转向系型式：液压转向；行车制动系型式：自动增力式、人力脚踏板操纵；驻车制动系型式：手柄操纵，与行车制动联动；前驱动桥型式：水田型；离合器型式：干式单、独立操纵、碟簧压紧双作用；传动系动力输出轴离合器型式：后置、独立式；传动系变速箱型式：4×（3+1）×（1+1）；主变速箱换档方式：直齿啮合套换档（选装同步器换档；副变速箱换档方式：直齿啮合套换挡；履带规格（履带式需填写）；轮胎型号(前轮/后轮)：11.2-24/16.9-34或9.5-24/16.9-30(水田轮） | 配套动力型号：4G33V16-100G31C；制造商：常柴股份有限公司；气缸数：4；标定功率(kW)：73.5；标定转速（r/min）：2300；排放标准：第三阶段。选配一：配套动力型号：LR4A3LR23/0735；制造商：一拖（洛阳）柴油机有限公司；气缸数：4；标定功率(kW)：73.5；标定转速（r/min）：2300；排放标准：第三阶段。 | 73.5 | 通用类 | 苏农机（2019）第（0353）号 | 2023-12-31 | 江苏省 | 评阅通过
1926 | 动力机械 | 拖拉机 | 轮式拖拉机 | 100-120马力四轮驱动拖拉机 | 江苏悦达智能农业装备有限公司 | 轮式拖拉机 | YN1104 | 标定功率:81kW;驱动方式:四轮驱动 ; | 30700 | 30700 | 外廓尺寸(长×宽×高)mm：4438×2140×2890；轴距或履带接地长：2270mm；常用轮距(前轮/后轮)或轨距：1650/1675mm；轮距(前轮/后轮)调整方式：调节轮幅/调节轮幅；最小使用质量：3950kg；标准配重(前/后)：400/320kg；档位数(前进/倒退/爬行)：16/16/；主变速档位数*副变速档位数/其他档位数：4/4/(1+1)；发动机与离合器联接方式：直联；起动方式：电起动；翻倾防护装置（驾驶室或安全框架）：900.45.001安全架；前照灯型号：C201-019（L）/C201-019A(R)；转向系型式：液压转向；行车制动系型式：自动增力式、人力脚踏板操纵；驻车制动系型式：手柄操纵，与行车制动联动；前驱动桥型式：旱地型；离合器型式：干式单、独立操纵、碟簧压紧双作用；传动系动力输出轴离合器型式：后置、独立式；传动系变速箱型式：4×（3+1）×（1+1）；主变速箱换档方式：直齿啮合套换档（选装同步器换档；副变速箱换档方式：直齿啮合套换挡；履带规格（履带式需填写）；轮胎型号(前轮/后轮)：13.6-24/16.9-38 或11.2-24 /16.9-34 | 配套动力型号：YC4DK130-T303；制造商：广西玉柴机器股份有限公司；气缸数：4；标定功率(kW)：81；标定转速（r/min）：2300；排放标准：第三阶段。选配一：配套动力型号：LR4A3LR23/0810；制造商：一拖（洛阳）柴油机有限公司；气缸数：4；标定功率(kW)：81；标定转速（r/min）：2300；排放标准：第三阶段。 | 81 | 通用类 | 苏农机（2019）第（0352）号 | 2023-12-31 | 江苏省 | 评阅通过
1927 | 动力机械 | 拖拉机 | 轮式拖拉机 | 100-120马力四轮驱动拖拉机 | 江苏悦达智能农业装备有限公司 | 轮式拖拉机 | YN1004-1 | 标定功率:73.5kW;驱动方式:四轮驱动 ; | 30700 | 30700 | 外廓尺寸(长×宽×高)mm：4438×2140×2775；轴距或履带接地长：2270mm；常用轮距(前轮/后轮)或轨距：1700/1675mm；轮距(前轮/后轮)调整方式：-/有级可调；最小使用质量：3920kg；标准配重(前/后)：400/320kg；档位数(前进/倒退/爬行)：16/16/；主变速档位数*副变速档位数/其他档位数：4/4/(1+1)；发动机与离合器联接方式：直联；起动方式：电起动；翻倾防护装置（驾驶室或安全框架）：YN804.45.001驾驶室；前照灯型号：C201-019（L）/C201-019A(R)；转向系型式：液压转向；行车制动系型式：自动增力式、人力脚踏板操纵；驻车制动系型式：手柄操纵，与行车制动联动；前驱动桥型式：水田型；离合器型式：干式单、独立操纵、碟簧压紧双作用；传动系动力输出轴离合器型式：后置、独立式；传动系变速箱型式：4×（3+1）×（1+1）；主变速箱换档方式：直齿啮合套换档（选装同步器换档；副变速箱换档方式：直齿啮合套换挡；履带规格（履带式需填写）；轮胎型号(前轮/后轮)：11.2-24/16.9-34或9.5-24/16.9-30(水田轮） | 配套动力型号：4G33V16-100G31C；制造商：常柴股份有限公司；气缸数：4；标定功率(kW)：73.5；标定转速（r/min）：2300；排放标准：第三阶段。选配一：配套动力型号：LR4A3LR23/0735；制造商：一拖（洛阳）柴油机有限公司；气缸数：4；标定功率(kW)：73.5；标定转速（r/min）：2300；排放标准：第三阶段。 | 73.5 | 通用类 | 苏农机（2019）第（0353）号 | 2023-12-31 | 江苏省 | 评阅通过
1928 | 动力机械 | 拖拉机 | 轮式拖拉机 | 100-120马力四轮驱动拖拉机 | 雷沃重工股份有限公司 | 轮式拖拉机 | 1104-1L | 标定功率:81kW;驱动方式:四轮驱动 ; | 30700 | 30700 | 外廓尺寸(长×宽×高)mm：4732×2100×2761；轴距或履带接地长：2397mm；常用轮距(前轮/后轮)或轨距：1650/1690mm；轮距(前轮/后轮)调整方式：有级可调/有级可调；最小使用质量：4050kg；标准配重(前/后)：480/312kg；档位数(前进/倒退/爬行)：30/30/0；主变速档位数*副变速档位数/其他档位数：5*2×3×（1+1）；发动机与离合器联接方式：直连；起动方式：电启动；翻倾防护装置（驾驶室或安全框架）：驾驶室；前照灯型号：P5S478010001右/P5S47801002左；转向系型式：前轮液压转向；行车制动系型式：湿式、盘式、静液压操纵；驻车制动系型式：独立手制动；前驱动桥型式：旱地型 、水田型；离合器型式：干式；传动系动力输出轴离合器型式：干式、双作用；传动系变速箱型式： 2×5×3×（1+1）组成式；主变速箱换档方式：机械有级变速；副变速箱换档方式：负载变速；履带规格（履带式需填写）/；轮胎型号(前轮/后轮)：13.6R24/16.9R34。 | 配套动力型号：4D3-ETA10；制造商：天津雷沃发动机有限公司；气缸数：4；标定功率(kW)：81；标定转速（r/min）：2200；排放标准：第三阶段; | 81 | 通用类 | T201900510993 | 2024-12-30 | 山东省 | 评阅通过
1929 | 动力机械 | 拖拉机 | 轮式拖拉机 | 100-120马力四轮驱动拖拉机 | 雷沃重工股份有限公司 | 轮式拖拉机 | 1004-1L | 标定功率:73.5kW;驱动方式:四轮驱动 ; | 30700 | 30700 | 外廓尺寸(长×宽×高)mm：4732×2100×2761(驾驶室顶)；轴距或履带接地长：2397mm；常用轮距(前轮/后轮)或轨距：1650/1690mm；轮距(前轮/后轮)调整方式：有级可调/有级可调；最小使用质量：4200kg；标准配重(前/后)kg：480/312；档位数(前进/倒退/爬行)：30/30/0；主变速档位数*副变速档位数/其他档位数：5*2×3×（1+1）；发动机与离合器联接方式：直连；起动方式：电启动；翻倾防护装置（驾驶室或安全框架）：驾驶室；前照灯型号：/；转向系型式：前轮液压转向；行车制动系型式：湿式、盘式、静液压操纵；驻车制动系型式：机械；前驱动桥型式：旱地水田兼用型；离合器型式：单片、干式、单作用；传动系动力输出轴离合器型式：干式双作用独立操纵离合器；传动系变速箱型式：2×5×3×(1+1)组成式；主变速箱换档方式：机械有级变速；副变速箱换档方式：机械有级挡 、Hi-Lo挡（2速动力换挡）；履带规格（履带式需填写）/；轮胎型号(前轮/后轮)：13.6R24/16.9R34 | 配套动力型号：4D3-ETA09；制造商：天津雷沃发动机有限公司；气缸数：4；标定功率(kW)：73.5；标定转速（r/min）：2200；排放标准：第三阶段; | 73.5 | 通用类 | T201900510993 | 2024-12-30 | 山东省 | 评阅通过
1930 | 动力机械 | 拖拉机 | 轮式拖拉机 | 100-120马力四轮驱动拖拉机 | 雷沃重工股份有限公司 | 轮式拖拉机 | 1104-1K | 标定功率:80.9kW;驱动方式:四轮驱动 ; | 30700 | 30700 | 外廓尺寸(长×宽×高)mm：4732×2100×2761；轴距或履带接地长：2397mm；常用轮距(前轮/后轮)或轨距：1609/1564mm；轮距(前轮/后轮)调整方式：有级可调/有级可调；最小使用质量：4050kg；标准配重(前/后)：480/320kg；档位数(前进/倒退/爬行)：30/30/10；主变速档位数*副变速档位数/其他档位数：5*3/2；发动机与离合器联接方式：直连；起动方式：电启动；翻倾防护装置（驾驶室或安全框架）：驾驶室；前照灯型号：P5S478010001右/P5S47801002左；转向系型式：前轮液压转向；行车制动系型式：湿式、盘式、静液压操纵；驻车制动系型式：独立手制动；前驱动桥型式：旱地型 、水田型；离合器型式：干式；传动系动力输出轴离合器型式：干式、双作用；传动系变速箱型式： 2×5×3×（1+1）组成式；主变速箱换档方式：机械有级变速；副变速箱换档方式：负载变速；履带规格（履带式需填写）/；轮胎型号(前轮/后轮)：13.6R24/16.9R34。 | 配套动力型号：KDI3404TCR；制造商：Lombardini Srl；气缸数：4；标定功率(kW)：80.9；标定转速（r/min）：2200；排放标准：第三阶段。 | 80.9 | 通用类 | 部20170395 | 2021-12-31 | 山东省 | 评阅通过
1931 | 动力机械 | 拖拉机 | 轮式拖拉机 | 100-120马力四轮驱动拖拉机 | 山东川国机械制造有限公司 | 轮式拖拉机 | TB1004 | 标定功率:74kW;驱动方式:四轮驱动 ; | 30700 | 30700 | 外廓尺寸(长×宽×高)：驾驶室机型4180×1845×2695mm、安全框架机型4180×1845×2725mm；轴距：2080mm；常用轮距(前轮/后轮)mm：1420/1485；轮距(前轮/后轮)调整方式：有级可调/无级可调；最小使用质量kg：驾驶室机型3010、安全框架机型3010；标准配重(前/后)：144/180kg；档位数（前进/后退）：12+12；主变速档位数*副变速档位数：4×3×（1+1）；发动机与离合器联接方式：直联；起动方式：电启动；翻倾防护装置：简易驾驶室，选装安全框架；前照灯型号：12V，40/45W；转向系型式：全液压；行车制动系型式：盘式制动器；驻车制动系型式：机械手制动；前驱动桥型式：旱地型；离合器型式：单片、干式,双作用离合器；传动系动力输出轴离合器型式：后置独立式；传动系变速箱型式：机械平面组成式；主变速箱换档方式：机械有级档；副变速箱换档方式：机械有级档；轮胎型号(前轮/后轮)：9.5-24/14.9-30 | 配套动力型号：YN4PL101-34CR；制造商：山东云内动力有限责任公司；气缸数：4缸；标定功率(kW)：74；标定转速（r/min）：2400；排放标准：第三阶段。 | 74 | 通用类 | T201943430029 | 2024-09-29 | 山东省 | 评阅通过
1932 | 动力机械 | 拖拉机 | 轮式拖拉机 | 100-120马力四轮驱动拖拉机 | 泰安泰山国泰拖拉机制造有限公司 | 轮式拖拉机 | 泰山1004 | 标定功率:73.5kW;驱动方式:四轮驱动 ; | 30700 | 30700 | 外廓尺寸(长×宽×高)mm：4300×2280×2960（安全架）；轴距或履带接地长mm：2200；常用轮距(前轮/后轮)或轨距mm：1650/1640；轮距(前轮/后轮)调整方式mm：1650、1750、1850、1950/1620-2020；最小使用质量kg：3970；标准配重(前/后)kg：200/490；档位数(前进/倒退/爬行)：16/8；主变速档位数*副变速档位数/其他档位数：4*2*（2+1）；发动机与离合器联接方式：直联；起动方式：/；翻倾防护装置（驾驶室或安全框架）：安全框架；前照灯型号：/；转向系型式：全液压；行车制动系型式：/；驻车制动系型式：/；前驱动桥型式：/；离合器型式：/；传动系动力输出轴离合器型式：/；传动系变速箱型式：机械平面组成式；主变速箱换档方式：机械有级挡；副变速箱换档方式：机械有级挡；履带规格（履带式需填写）/；轮胎型号(前轮/后轮)：11.2-24/16.9-34 | 配套动力型号：LR4B3ZU22/0735E；制造商：一拖（洛阳）柴油机有限公司；气缸数：4缸；标定功率(kW)：73.5；标定转速（r/min）：2200；排放标准：第Ⅲ阶段。 | 73.5 | 通用类 | T201900370876 | 2024-12-30 | 山东省 | 评阅通过
1933 | 动力机械 | 拖拉机 | 轮式拖拉机 | 100-120马力四轮驱动拖拉机 | 泰安泰山国泰拖拉机制造有限公司 | 轮式拖拉机 | 泰山1004B-1 | 标定功率:73.6kW;驱动方式:四轮驱动 ; | 30700 | 30700 | 外廓尺寸(长×宽×高)mm：4150×1880×2600（驾驶室）（mm）；轴距或履带接地长mm：2110；常用轮距(前轮/后轮)或轨距mm：1550/1460；轮距(前轮/后轮)调整方式mm：1350、1450、1550/1300-1500；最小使用质量kg：2950；标准配重(前/后)kg：200/576；档位数(前进/倒退/爬行)：12/12；主变速档位数*副变速档位数/其他档位数：4*3×（1+1）；发动机与离合器联接方式：直联；起动方式：/；翻倾防护装置（驾驶室或安全框架）：简易驾驶室；前照灯型号：/；转向系型式：全液压；行车制动系型式：/；驻车制动系型式：/；前驱动桥型式：/；离合器型式：/；传动系动力输出轴离合器型式：/；传动系变速箱型式：机械平面组成式；主变速箱换档方式：机械有级挡；副变速箱换档方式：机械有级挡；履带规格（履带式需填写）/；轮胎型号(前轮/后轮)：9.5-24/14.9-30、8.3-24/14.9-30、8.3-24/14.9-28、7.5-20/12.4-28、7.5-20/12.4-32 | 配套动力型号：4TG100B1；制造商：山东华源莱动内燃机有限公司；气缸数：4缸；标定功率(kW)：73.6；标定转速（r/min）：2400；排放标准：第Ⅲ阶段。 | 73.6 | 通用类 | T201900370051 | 2024-10-22 | 山东省 | 评阅通过
1934 | 动力机械 | 拖拉机 | 轮式拖拉机 | 100-120马力四轮驱动拖拉机 | 特拉克（潍坊）农业装备有限公司 | 轮式拖拉机 | TK1004 | 标定功率:74kW;驱动方式:四轮驱动 ; | 30700 | 30700 | 外廓尺寸(长×宽×高)(mm)：3900×1780×2600；轴距或履带接地长(mm)：2070；常用轮距(前轮/后轮)或轨距(mm)：1250/1350；轮距(前轮/后轮)调整方式：有机可调/无级可调；最小使用质量：2845kg；标准配重(前/后)：144kg/180kg；档位数(前进/倒退/爬行)：12/12/0 ；主变速档位数*副变速档位数/其他档位数：4/3/1F+1R；发动机与离合器联接方式：直连；起动方式：电启动；翻倾防护装置（驾驶室或安全框架）：型号 TK1004.45.001，型式 封闭驾驶室，认证证书编号或检验报告编号 WJ2019DFH013；前照灯型号：ZHTZT-3(12V/24V)；转向系型式：全液压转向；行车制动系型式：湿式、盘式、机械操纵；驻车制动系型式：机械；前驱动桥型式：旱地型；离合器型式：双片/干式/双作用；传动系动力输出轴离合器型式：双片/干式/双作用；传动系变速箱型式：4×3×（1+1）组成式；主变速箱换档方式：啮合套换挡；副变速箱换档方式：啮合套换挡；轮胎型号(前轮/后轮)：8.3-24/14.9-30。 | 配套动力型号：YN4PL101-34CR；制造商：昆明云内动力股份有限公司；气缸数：4；标定功率(kW)：74；标定转速（r/min）：2400；排放标准：第三阶段。选配一：配套动力型号：4TG100B1；制造商：山东华源莱动内燃机有限公司；气缸数：4；标定功率(kW)：73.6；标定转速（r/min）：2400；排放标准：第三阶段。 | 74 | 通用类 | 苏农机（2019）第（0325）号 | 2023-12-31 | 山东省 | 评阅通过
1935 | 动力机械 | 拖拉机 | 轮式拖拉机 | 100-120马力四轮驱动拖拉机 | 金世纪（江苏）智能科技有限公司 | 轮式拖拉机 | DMC1004 | 标定功率:73.5kW;驱动方式:四轮驱动 ; | 30700 | 30700 | 整机型号：DMC1004，轮式拖拉机；整机型式:轮式 ;整机机架型式:无架式;整机驱动形式:四驱;整机用途:一般用途 ; 整机外廓尺寸（长×宽×高及部位）4340×2100×2935（安全架顶部）;轴距或履带接地长2190mm; 常用轮距（前轮/后轮）或轨距1700/1710mm ; 轮距（前轮/后轮）或轨距：1590、1700、1840、1930/1400～1800 mm ;最小离地间隙及部位:395（前桥放油口螺栓处）;变速箱前端面至后驱动轴轴心线的水平距离1310mm;变速箱齿轮副轴孔中心距118mm;最小使用质量:4210;标准配重(前/后)440/240;最小使用比质量57.28;档位数（前进/倒退）16/8;主变速档位数4;副变速档位数（2+1）×2;最高设计理论速度33.2Km/h;发动机与主离合器联接方式:直联式;翻倾防护装置（驾驶室或安全框架）型号：1004.451.1A；翻倾防护装置（驾驶室或安全框架）型式:安全框架;发动机型号:LR4A3LR22/0735 ;发动机结构型式:直列、水冷、高压共轨;发动机生产厂:一拖（洛阳）柴油机有限公司;发动机进气方式:增压中冷;发动机气缸数:4;发动机标定功率:73.5kW;发动机额定净功率:73.5kW;发动机标定转速:2200;发动机冷却方式:水冷;空气滤清器型号:S00031990;空气滤清器型式: 干式;排气管消声腔外形尺寸（长×宽×厚或直径×长):600×285×125mm;排气管消声腔质量:14.25KG;驾驶员座椅型号:NS-TF1504;驾驶员座椅生产厂:临朐县纳森座椅厂;安全带型号:002;转向系型式:全液压;转向系转向操纵结构:方向盘;转向系转向结构型式:前轮转向;变速箱（器）型式:机械平面组成式;传动系箱体数量：2个；主变速换档方式:机械有级档;传动系主变速位置：在第1箱体中；副变速换档方式:机械有级档;轮胎型号(前轮/后轮):12.4-24/16.9-34;轮胎数量(前轮/后轮):2/2;液压悬挂系统型式:分置式;悬挂装置型式:后置三点悬挂;工作装置悬挂装置类别：2类；工作装置液压油泵型号:CBT-F425CXL;工作装置液压输出组数：3组；工作装置安全阀全开压力:18±0.5;动力输出轴花键数目:8;动力输出轴标准转速:760/850r/min | 发动机型号：LR4A3LR22/0735;标定功率：73.5KW;制造商：一拖（洛阳）柴油机有限公司；标定转速：2200r/min;气缸数：4；排放阶段：第三阶段。 | 73.5 | 通用类 | 鄂2020022 | 2025-04-11 | 江苏省 | 评阅通过
1936 | 动力机械 | 拖拉机 | 轮式拖拉机 | 100-120马力四轮驱动拖拉机 | 山东鲁拖农业装备有限公司 | 轮式拖拉机 | LT1004D | 标定功率:73.5kW;驱动方式:四轮驱动 ; | 30700 | 30700 | 整机型式:四轮驱动；整理用途:一般用途；整机外廓尺寸(长×宽×高)mm：4480×2050×2770；轴距或履带接地长mm：2210；常用轮距(前轮/后轮)或轨距mm：1620/1630；轮距(前轮/后轮):1620/1630；调整方式：有级可调/无级可调；最小离地间隙mm:400前桥底部）；最小使用质量kg：4640；标准配重(前/后)kg：308/172；最大配重（前/后）kg:440/344或516/688；档位数(前进/倒退/爬行)：16/8；主变速档位数*副变速档位数/其他档位数：4/3/2；发动机与离合器联接方式：直联；起动方式：电启动；翻倾防护装置（驾驶室或安全框架）型式:六柱式；转向系型式：全液压转向；转向器型式：摆线转阀式静液压转向；行车制动系型式：湿式、盘式静液压操纵；驻车制动系型式：湿式、盘式静液压操纵 ；安全起动装置型号：JK204 ；传动系前驱动桥型式：旱地型；传动系离合器型式：干式/双作用/独立操作；传动系变速箱型式：4×（2+1）×2组合式；传动系主变速箱换档方式:啮合套换挡；传动系副变速箱换档方式：啮合套换挡 ；行走系轮胎型号(前轮/后轮) ：12.4-24/16.9-34 | 发动机型号:YC4A110-T310；发动机生产厂:广西玉柴机器股份有限公司；发动机进气方式:增压；发动机气缸数:4；发动机标定功率kW:73.5；发动机标定转速r/min:2200；排放阶段：第三阶段; | 73.5 | 通用类 | 苏农机（2018）第（0247）号 | 2022-12-31 | 山东省 | 评阅通过
1937 | 动力机械 | 拖拉机 | 轮式拖拉机 | 100-120马力四轮驱动拖拉机 | 第一拖拉机股份有限公司 | 轮式拖拉机 | LY1104 | 标定功率:81kW;驱动方式:四轮驱动 ; | 30700 | 30700 | 外廓尺寸(长×宽×高)：4350×2150×3030（至消声器顶端）；轴距或履带接地长：2314mm；常用轮距(前轮/后轮)或轨距：1760/1740；轮距(前轮/后轮)调整方式：无级可调；最小使用质量：4020kg；标准配重(前/后)：400kg/300kg；档位数(前进/倒退/爬行)：12F/12R；主变速档位数*副变速档位数/其他档位数：4*3*(1+1)；发动机与离合器联接方式：直联；起动方式：电启动；翻倾防护装置（驾驶室或安全框架）：安全架，选装驾驶室；转向系型式：全液压；主变速箱换档方式：机械有级档；副变速箱换档方式：机械有级档；轮胎型号(前轮/后轮)：13.6-24/16.9-34 | 配套动力型号：LR4M3LU22/0810E；制造商：一拖（洛阳）柴油机有限公司；气缸数：4缸标定功率(kW)：81KW；标定转速（r/min）：2200；排放标准：第三阶段。 | 81 | 通用类 | T201900020259 | 2024-12-30 | 河南省 | 评阅通过
1938 | 动力机械 | 拖拉机 | 轮式拖拉机 | 100-120马力四轮驱动拖拉机 | 山东时风（集团）有限责任公司 | 轮式拖拉机 | SF1004M | 标定功率:73.5kW;驱动方式:四轮驱动 ; | 30700 | 30600 | 外廓尺寸(长×宽×高)mm3960X1763X2580安全架；3960X1763X2850驾驶室，轴距mm：2040；常用轮距(前轮/后轮)mm：1290/1290；轮距(前轮/后轮)调整方式：翻转钢圈/翻转钢圈；最小使用质量kg：2680（驾驶室）；2500安全架，标准配重(前/后)kg：144/240；档位数(前进/倒退/爬行)：12/12/0；主变速档位数*副变速档位数/其他档位数：4/3/2；发动机与离合器联接方式：直联；起动方式：电启动；翻倾防护装置（驾驶室或安全框架）：驾驶室/安全框架；前照灯型号：ZHTZT-3(12V/24V),TJDD-LZHL,时风新中拖；转向系型式：全液压；行车制动系型式：干式机械式盘式；驻车制动系型式：干式机械操纵；前驱动桥型式：旱地水田兼用型；离合器型式：单片干式双作用常结合；传动系动力输出轴离合器型式：非独立式；传动系变速箱型式：4X3X(1+1)组成式；主变速箱换档方式：同步器换挡；副变速箱换档方式：啮合套换挡；轮胎型号(前轮/后轮)：前8.3-20/后13.6-28 | 配套动力型号：4C6-100C35制造商：安徽全柴动力股份有限公司，气缸数：4标定功率：73.5KW；转速2400r/min；排放标准：第三阶段。 | 73.5 | 通用类 | 部20190308 | 2023-12-31 | 山东省 | 评阅通过
1939 | 动力机械 | 拖拉机 | 轮式拖拉机 | 100-120马力四轮驱动拖拉机 | 山东时风（集团）有限责任公司 | 轮式拖拉机 | SF1004C | 标定功率:73.5kW;驱动方式:四轮驱动 ; | 30700 | 27600 | 外廓尺寸（长4225*宽1960*高2810）mm，轴距：2350，轮距：1481/1530，最小使用质量：3740，标准配重：（前220/后540），档位数10/10/0，主变速档位数：5；副变速档位数2/2；发动机与离合器连接方式：直联，启动方式：电启动；翻倾防护装置：驾驶室/安全架；转向系型式：全液压；行走制动系型式：干式机械式盘式；驻车制动系型式：干式机械操纵；前驱动桥型式：旱地水田兼用型；离合器型式：单片干式双作用常结合；变速箱型式：5/2/（1+1）组合式；换挡方式：梭式换挡，轮胎型号（前11.2-24/后16.9-34）选装8.3-24/14.9-30,9.5-24/14.9-30，8.3-24/12.4-32 | 配套动力型号：LR4B3ZU22/0735E制造商：一拖(洛阳)拖拉机有限公司，气缸数：4标定功率：73.5KW，转速2400r/min；排放标准：第三阶段。 | 73.5 | 通用类 | 部20190311 | 2023-12-31 | 山东省 | 评阅通过
1940 | 动力机械 | 拖拉机 | 轮式拖拉机 | 100-120马力四轮驱动拖拉机 | 洛阳千年丰农业机械有限公司 | 轮式拖拉机 | 千年丰-1104 | 标定功率:81kW;驱动方式:四轮驱动 ; | 30700 | 30700 | 外廓尺寸(长×宽×高)：4600×2100×2850mm（至安全框架）；轴距或履带接地长：2500mm；常用轮距(前轮/后轮)或轨距：1580/1620mm；轮距(前轮/后轮)调整方式：有级可调；最小使用质量：4250kg；标准配重(前/后)：220/320kg；档位数(前进/倒退/爬行)：16/8/0；主变速档位数*副变速档位数/其他档位数：4*3/2；发动机与离合器联接方式：直联；起动方式：电启动；翻倾防护装置（驾驶室或安全框架）：安全框架；前照灯型号：SZ550.48.030A/031A、45/40W双丝灯泡，组合式；转向系型式：全液压；行车制动系型式：静液压操纵、双片油浴盘式制动器；驻车制动系型式：锁定踏板式；前驱动桥型式：中置、双万向节行星末端减速器；离合器型式：12英寸干式双作用离合器；传动系动力输出轴离合器型式：干式、单片；传动系变速箱型式：机械平面组成式；主变速箱换档方式：机械有级挡；副变速箱换档方式：机械有级挡；轮胎型号(前轮/后轮)：11.2-24/16.9-34 | 配套动力型号：LR6A3ZU22/0810E；制造商：一拖（洛阳）柴油机有限公司；气缸数：6；标定功率(kW)：81；标定转速（r/min）：2200；排放标准：第三阶段。 | 81 | 通用类 | T201900410901 | 2024-12-30 | 河南省 | 评阅通过
1941 | 动力机械 | 拖拉机 | 轮式拖拉机 | 100-120马力四轮驱动拖拉机 | 洛阳千年丰农业机械有限公司 | 轮式拖拉机 | 千年丰-1004 | 标定功率:73.5kW;驱动方式:四轮驱动 ; | 30700 | 30700 | 外廓尺寸(长×宽×高)：4220×2100×2850mm（至安全框架）；轴距或履带接地长：2200mm；常用轮距(前轮/后轮)或轨距：1580/1620mm；轮距(前轮/后轮)调整方式：有级可调；最小使用质量：4090kg；标准配重(前/后)：220/320kg；档位数(前进/倒退/爬行)：16/8/0；主变速档位数*副变速档位数/其他档位数：4*3/2；发动机与离合器联接方式：直联；起动方式：电启动；翻倾防护装置（驾驶室或安全框架）：安全框架；前照灯型号：SZ550.48.030A/031A、45/40W双丝灯泡，组合式；转向系型式：全液压；行车制动系型式：静液压操纵、双片油浴盘式制动器；驻车制动系型式：锁定踏板式；前驱动桥型式：中置、双万向节行星末端减速器；离合器型式：12英寸干式双作用离合器；传动系动力输出轴离合器型式：干式、单片；传动系变速箱型式：机械平面组成式；主变速箱换档方式：机械有级挡；副变速箱换档方式：机械有级挡；轮胎型号(前轮/后轮)：11.2-24/16.9-34 | 配套动力型号：LR4B3ZU22/0735E；制造商：一拖（洛阳）柴油机有限公司；气缸数：4；标定功率(kW)：73.5；标定转速（r/min）：2200；排放标准：第三阶段。 | 73.5 | 通用类 | T201900410901 | 2024-12-30 | 河南省 | 评阅通过
1942 | 动力机械 | 拖拉机 | 轮式拖拉机 | 100-120马力四轮驱动拖拉机 | 江苏常发农业装备股份有限公司 | 轮式拖拉机 | CFG1004-BJ | 标定功率:73.5kW;驱动方式:四轮驱动 ; | 30700 | 30700 | 整机型式：轮式；整机机架型式：无架；整机驱动型式：四驱；外廓尺寸（长×宽×高）mm：4705×2120×2924；轴距mm：2334；轮距（前轮/后轮）mm：前轮1646、1720、1900、1928，后轮1656、1688、1884、2088、；最小使用质量kg：4130；标准配重（前/后）kg：480/540；最小使用比质量kg/kw：56.2；档位数（前进/倒退）：12/12；主变速档位数：4；副变速档位数：3×（1+1）；发动机与离合器联结方式：直联式；翻倾防护装置：简易驾驶室；转向系型式：全液压转向；转向系转向操纵机构：方向盘；转向系转向机构型式：前轮转向；变速箱型式：机械平面组成式；主变速换挡方式：机械有级档；副变速换挡方式：机械有级档；轮胎型号：前轮12.4-28，后轮16.9-34；轮胎数量：前轮2个/后轮2个 | 配套动力型号：YC4A110-T311,制造商：广西玉柴机器股份有限公司，气缸数：4缸，标定功率：73.5kw，标定转速：2300r/min，排放标准：第三阶段 | 73.5 | 通用类 | T201900320606 | 2024-12-30 | 江苏省 | 评阅通过
1943 | 动力机械 | 拖拉机 | 轮式拖拉机 | 100-120马力四轮驱动拖拉机 | 江苏常发农业装备股份有限公司 | 轮式拖拉机 | CFG1104-BJ | 标定功率:81kW;驱动方式:四轮驱动 ; | 30700 | 30700 | 整机型式：轮式；整机机架型式：无架；整机驱动型式：四驱；外廓尺寸（长×宽×高）mm：4705×2120×2924；轴距mm：2334；轮距（前轮/后轮）mm：前轮1646、1720、1900、1928，后轮1656、1688、1884、2088、；最小使用质量kg：4140；标准配重（前/后）kg：480/540；最小使用比质量kg/kw：51.1；档位数（前进/倒退）：12/12；主变速档位数：4；副变速档位数：3×（1+1）；发动机与离合器联结方式：直联式；翻倾防护装置：简易驾驶室；转向系型式：全液压转向；转向系转向操纵机构：方向盘；转向系转向机构型式：前轮转向；变速箱型式：机械平面组成式；主变速换挡方式：机械有级档；副变速换挡方式：机械有级档；轮胎型号：前轮12.4-28，后轮16.9-34；轮胎数量：前轮2个/后轮2个 | 配套动力型号：YC4A130-T311,制造商：广西玉柴机器股份有限公司，气缸数：4缸，标定功率：81kw，标定转速：2300r/min，排放标准：第三阶段 | 81 | 通用类 | T201900320606 | 2024-12-30 | 江苏省 | 评阅通过
1944 | 动力机械 | 拖拉机 | 轮式拖拉机 | 100-120马力四轮驱动拖拉机 | 艾格瑞巨明农业装备有限公司 | 轮式拖拉机 | JM1104 | 标定功率:81kW;驱动方式:四轮驱动 ; | 30700 | 30700 | 外廓尺寸(长×宽×高)：4580×2150×2850mm；轴距或履带接地长：2400mm；常用轮距(前轮/后轮)或轨距：1650/1630mm；轮距(前轮/后轮)调整方式：有级可调/有级可调；最小使用质量：4000kg；标准配重(前/后)：230/350kg；档位数(前进/倒退/爬行)：10/10/0；主变速档位数*副变速档位数/其他档位数：5/2/（1+1）；发动机与离合器联接方式：直联；起动方式：电起动；翻倾防护装置（驾驶室或安全框架）：四柱式安全驾驶室；前照灯型号：TS04483010003/TS04483010004；转向系型式：前轮液压转向；行车制动系型式：湿式、盘式、机械操纵；驻车制动系型式：机械手制动；前驱动桥型式：旱地型；离合器型式：单片、干式、双作用；传动系动力输出轴离合器型式：单片、干式；传动系变速箱型式：5×2×（1+1）组成式；主变速箱换档方式：同步器换挡；副变速箱换档方式：啮合套换挡；履带规格（履带式需填写）；轮胎型号(前轮/后轮)：11.2-24/16.9-34； | 配套动力型号：YC4A130-T301；制造商：广西玉柴机器股份有限公司；气缸数：4；标定功率(kW)：81；标定转速（r/min）：2200；排放标准：第三阶段。 | 81 | 通用类 | 部20181230 | 2022-12-31 | 山东省 | 评阅通过
1945 | 动力机械 | 拖拉机 | 轮式拖拉机 | 100-120马力四轮驱动拖拉机 | 山东潍坊鲁中拖拉机有限公司 | 轮式拖拉机 | 鲁中-1004 | 标定功率:73.5kW;驱动方式:四轮驱动 ; | 30700 | 30700 | 外廓尺寸(长×宽×高)：4500*2050*2810；轴距或履带接地长：2200；常用轮距(前轮/后轮)或轨距：1610/1608；轮距(前轮/后轮)调整方式：有级调节/有级调节；最小使用质量：3806；标准配重(前/后)：250/340；档位数(前进/倒退/爬行)：16/8/0；主变速档位数*副变速档位数/其他档位数：4*（2+1）*2/0；发动机与离合器联接方式：直联式；起动方式：电启动；翻倾防护装置（驾驶室或安全框架）：安全框架；前照灯型号：65.48.030；转向系型式：全液压；行车制动系型式：静液压、湿式、盘式；驻车制动系型式：独立手制动；前驱动桥型式：旱地水田通用型；离合器型式：单片、干式、双作用、常结合式；传动系动力输出轴离合器型式：单片、干式、双作用、常结合式；传动系变速箱型式：机械平面组成式；主变速箱换档方式：机械有级挡；副变速箱换档方式：机械有级挡；轮胎型号(前轮/后轮)：12.4-24/16.9-34；选装：12.4-24/14.9-30 | 配套动力型号：LR4B3ZU23/0735E；制造商：一拖（洛阳）柴油机有限公司；气缸数：4；标定功率(kW)：73.5；标定转速（r/min）：2300；排放标准：第三阶段。 选配一：配套动力型号：WP4.1G100E301；制造商：潍柴动力扬州柴油机有限责任公司；气缸数：4；标定功率(kW)：73.5；标定转速（r/min）：2300；排放标准：第三阶段； | 73.5 | 通用类 | T201900320757 | 2024-12-30 | 山东省 | 评阅通过
1946 | 动力机械 | 拖拉机 | 轮式拖拉机 | 100-120马力四轮驱动拖拉机 | 洛阳瑞得拖拉机有限公司 | 轮式拖拉机 | RD1004A | 标定功率:73.5kW;驱动方式:四轮驱动 ; | 30700 | 30700 | 外廓尺寸(长×宽×高)：3850*1750*2700mm（驾驶室）；轴距或履带接地长：2020mm；常用轮距(前轮/后轮)或轨距：1310/1400mm；轮距(前轮/后轮)调整方式：无级可调/无级可调；最小使用质量：3050kg；标准配重(前/后)：120/100kg；档位数(前进/倒退/爬行)：12F/12R/0；主变速档位数*副变速档位数/其他档位数：4*3/2；发动机与离合器联接方式：直联；起动方式：电启动；翻倾防护装置（驾驶室或安全框架）：驾驶室；前照灯型号：1504.48.015/1504.48.016；转向系型式：全液压；行车制动系型式：油浴盘式制动器；驻车制动系型式：手制动；前驱动桥型式：锥齿轮齿轮副；离合器型式：干式双作用离合器；传动系动力输出轴离合器型式：半独立操纵；传动系变速箱型式：机械平面组成式；主变速箱换档方式：机械有级；副变速箱换档方式：机械有级；轮胎型号(前轮/后轮)：9.5-20/14.9-30 | 发动机型号：YD4CL100G2；气缸数：4缸；标定功率：73.5kw；标定转速（r/min）：2300；制造商：扬动股份有限公司；排放阶段：第三阶段； | 73.5 | 通用类 | T202065650012 | 2025-04-16 | 河南省 | 评阅通过
1947 | 动力机械 | 拖拉机 | 轮式拖拉机 | 100-120马力四轮驱动拖拉机 | 洛阳映山红拖拉机有限公司 | 轮式拖拉机 | 新东方1004 | 标定功率:73.6kW;驱动方式:四轮驱动 ; | 30700 | 30700 | 标定功率：73.6Kw；整机形式：4×4四轮驱动；外廓尺寸（长×宽×高）：3850×1400×2200（至安全架顶）；轮距（前轮/后轮）：1000/1040；轴距：2100；轮距调整方式：不可调/无级可调；最小使用质量kg：1975；标准配重(前/后)kg：50/120；档位数(前进/倒退/爬行)：8/8/0；主变速档位数*副变速档位数/其他档位数：4/2/2；发动机与离合器联接方式：直联式；起动方式：电起动；翻倾防护装置（驾驶室或安全框架）；两柱式；前照灯型号：SZ550.48.030A/031A；转向系型式：前轮液压转向；行车制动系型式：盘式；驻车制动系型式：固定凸轮盘式；离合器型式：干式、双作用；传动系变速箱型式：4×2×（1+1）组成式；主变速箱换档方式：啮合套；副变速箱换档方式：啮合套；轮胎型号(前轮/后轮)：7.00-12/13.6-16。 | 发动机型号：4TG100B1；标定功率：73.6KW；标定转速：2400r/min；气缸数：4；制造商：山东华源莱动内燃机有限公司；排放阶段：国3。 | 73.6 | 通用类 | T202065650002 | 2025-04-16 | 河南省 | 评阅通过
1948 | 动力机械 | 拖拉机 | 轮式拖拉机 | 120-140马力四轮驱动拖拉机 | 江苏常发农业装备股份有限公司 | 轮式拖拉机 | CFF1204-X | 标定功率:88.2kW;驱动方式:四轮驱动 ; | 41300 | 41300 | 型式：四轮驱动；外廓尺寸（长×宽×高）mm：4487×1970×2862（至安全架顶）；轴距mm：2135；轮距（前轮/后轮）mm：1450、1550、1650/1315、1425、1540、1700、1810；最小使用质量kg：3540；标准配重（前/后）kg：0/540； 最小使用比质量kg/kw：40.1；档位数(前进/倒退/爬行)：12/12/0，选装12/12/24；主变速档位数：4；副变速档位数：3×（1+1），选装3×（1+1）×2；发动机与离合器联结方式：直联式；起动方式：电启动；翻倾防护装置：安全框架；转向系型式：全液压；转向系转向操纵机构：方向盘；转向系转向机构型式：前轮转向；变速箱型式：机械平面组成式；主变速换挡方式：机械有级档；副变速换挡方式：机械有级档；轮胎型号（前/后）：11.2-28、8.3-24、9.5-24、8.3-24PR、9.5-24PR、11.2-24PR、11.2-24/16.9-34、14.9-30、11-32PR、14.9-30PR、16.9-30PR、13.6-38PR、16.9-30、12-38；轮胎数量（前轮/后轮）：2/2 | 配套动力型号：YC4A140-T314,制造商：广西玉柴机器股份有限公司，气缸数：4缸，标定功率：88.2kw，标定转速：2300r/min，排放标准：第三阶段 | 88.2 | 通用类 | T202032320068 | 2025-05-28 | 江苏省 | 评阅通过
1949 | 动力机械 | 拖拉机 | 轮式拖拉机 | 120-140马力四轮驱动拖拉机 | 约翰迪尔（天津）有限公司 | 轮式拖拉机 | JD1204-A | 标定功率:88.2kW;驱动方式:四轮驱动 ; | 41300 | 41300 | 外廓尺寸(长×宽×高)：4800x（2180-2480）x2760；轴距或履带接地长：2560；常用轮距(前轮/后轮)或轨距：1740/1710；轮距(前轮/后轮)调整方式：有级；最小使用质量：4820；标准配重(前/后)：752/440；档位数(前进/倒退/爬行)：12/4/0；主变速档位数*副变速档位数/其他档位数：3+1*4；发动机与离合器联接方式：直联；起动方式：电启动；翻倾防护装置（驾驶室或安全框架）：驾驶室；前照灯型号：NF100895；转向系型式：液压转向；行车制动系型式：机械式；驻车制动系型式：机械式；前驱动桥型式：；离合器型式：双作用，独立式；传动系动力输出轴离合器型式：；传动系变速箱型式：组合式3x（3+1）；主变速箱换档方式：机械有级档；副变速箱换档方式：机械有级档；履带规格（履带式需填写）；轮胎型号(前轮/后轮)：13.6-24/18.4-34 | 配套动力型号：4045HCP10；制造商：约翰迪尔（天津）有限公司；气缸数：4;标定功率(kW)：88.2；标定转速（r/min）：2200；排放标准：第三阶段。 | 88.2 | 通用类 | T201900020214 | 2024-12-30 | 天津市 | 评阅通过
1950 | 动力机械 | 拖拉机 | 轮式拖拉机 | 120-140马力四轮驱动拖拉机 | 道依茨法尔机械有限公司 | 轮式拖拉机 | CD1204-1 | 标定功率:88.2kW;驱动方式:四轮驱动 ; | 41300 | 41300 | 外廓尺寸(长×宽×高mm)：4370×2100×2860（空滤器顶）/4370×2100×2860（安全架顶）；轴距或履带接地长：2350mm；常用轮距(前轮/后轮)或轨距：1610/1620mm；轮距(前轮/后轮)调整方式：有级可调/有级可调；最小使用质量：4310kg（驾驶室）、4200kg（安全框架）；标准配重(前/后)：275/480kg；档位数(前进/倒退/爬行)：16/8/0；主变速档位数*副变速档位数/其他档位数：4*（2+1）×2/0；发动机与离合器联接方式：直联；起动方式：电启动；翻倾防护装置（驾驶室或安全框架）：简易驾驶室；前照灯型号：2.8039.005.0/2.8039.004.0；转向系型式：全液压；行车制动系型式：静液压踏板操纵、盘式制动器；驻车制动系型式：独立机械手制动；前驱动桥型式：旱地型；离合器型式：干式、单片、双作用式；传动系动力输出轴离合器型式：干式单片；传动系变速箱型式：4×(2+1) ×2 组成式；主变速箱换档方式：机械有级挡；副变速箱换档方式：机械有级挡；履带规格（履带式需填写）；轮胎型号(前轮/后轮)：11.2-28/16.9-38 | 配套动力型号：YC4A140-T303；制造商：广西玉柴机器股份有限公司；气缸数：4；标定功率（kw）：88.2；标定转速（r/min）：2200；排放标准：第三阶段。 | 88.2 | 通用类 | T202000230175 | 2025-07-05 | 山东省 | 评阅通过
1951 | 动力机械 | 拖拉机 | 轮式拖拉机 | 120-140马力四轮驱动拖拉机 | 道依茨法尔机械有限公司 | 轮式拖拉机 | CD1304-6 | 标定功率:95.6kW;驱动方式:四轮驱动 ; | 41300 | 41300 | 外廓尺寸(长×宽×高mm)：4370×2100×2860（空滤器顶）/4370×2100×2860（安全架顶）；轴距或履带接地长：2505mm；常用轮距(前轮/后轮)或轨距：1610/1620mm；轮距(前轮/后轮)调整方式：有级可调/有级可调；最小使用质量：4600kg（驾驶室）、4490kg（安全框架）；标准配重(前/后)：275/480kg；档位数(前进/倒退/爬行)：16/8/0；主变速档位数*副变速档位数/其他档位数：4*（2+1）×2/0；发动机与离合器联接方式：直联；起动方式：电启动；翻倾防护装置（驾驶室或安全框架）：简易驾驶室；前照灯型号：2.8039.005.0/2.8039.004.0；转向系型式：全液压；行车制动系型式：静液压踏板操纵、盘式制动器；驻车制动系型式：独立机械手制动；前驱动桥型式：旱地型；离合器型式：干式、单片、双作用式；传动系动力输出轴离合器型式：干式单片；传动系变速箱型式：4×(2+1) ×2 组成式；主变速箱换档方式：机械有级挡；副变速箱换档方式：机械有级挡；履带规格（履带式需填写）；轮胎型号(前轮/后轮)：11.2-28/16.9-38 | 配套动力型号：LR6M3LR22/0956；制造商：一拖（洛阳）柴油机有限公司；气缸数：6；标定功率（kw）：95.6；标定转速（r/min）：2200；排放标准：第三阶段。 | 95.6 | 通用类 | T202000230175 | 2025-07-05 | 山东省 | 评阅通过
1952 | 动力机械 | 拖拉机 | 轮式拖拉机 | 120-140马力四轮驱动拖拉机 | 潍坊华夏拖拉机制造有限公司 | 轮式拖拉机 | HX1204 | 标定功率:88.2kW;驱动方式:四轮驱动 ; | 41300 | 41300 | 外廓尺寸(长×宽×高)：4000×2250（2190～2370）×2980 空滤器顶（驾驶室） 5000×2250（2190～2370）×3040 安全架顶（安全框架）；轴距或履带接地长：2585；常用轮距(前轮/后轮)或轨距：1560、1620、1680、1740/1480～1840；轮距(前轮/后轮)调整方式：有级可调/无级可调；最小使用质量：4750（驾驶室） 4560（安全框架）；标准配重(前/后)：220/160；档位数(前进/倒退/爬行)：16/8/0；主变速档位数*副变速档位数/其他档位数：4*2*（2＋1）/0；发动机与离合器联接方式：直联；起动方式：电起动；翻倾防护装置（驾驶室或安全框架）：简易驾驶室选装安全框架；前照灯型号：ZJ-2017选装1804前大灯、TG-HB3-80；转向系型式：全液压；行车制动系型式：静液压、湿式、盘式；驻车制动系型式：机械手制动；前驱动桥型式：旱地型；离合器型式：单片、干式、双作用；传动系动力输出轴离合器型式：/；传动系变速箱型式：机械平面组成式；主变速箱换档方式：机械有级挡；副变速箱换档方式：机械有级挡；履带规格（履带式需填写）；轮胎型号(前轮/后轮)：14.9-24/18.4-34选装14.9-24/18.4-34，13.6-24/16.9-34，12.4-24/16.9-34，11.2-28/16.9-34，14.9-26/18.4-38 | 配套动力型号:WP6G120E311.制造商：潍柴（潍坊）中型柴油机有限公司，气缸数：6，标定功率（kW）：88.2，转速（r/min）：2200，排放标准：第3阶段 | 88.2 | 通用类 | T202000320183 | 2025-07-05 | 山东省 | 评阅通过
1953 | 动力机械 | 拖拉机 | 轮式拖拉机 | 120-140马力四轮驱动拖拉机 | 潍坊华夏拖拉机制造有限公司 | 轮式拖拉机 | HX1204-D | 标定功率:88.2kW;驱动方式:四轮驱动 ; | 41300 | 41300 | 外廓尺寸(长×宽×高)：4510×2210（2160～2310）×2900 驾驶室顶 4510×2210（2160～2310）×2890 安全架顶；轴距或履带接地长：2210；常用轮距(前轮/后轮)或轨距：1550、1600、1650、1700/1580～1850；轮距(前轮/后轮)调整方式：有级可调/无级可调；最小使用质量：4010（驾驶室） 3840（安全框架）；标准配重(前/后)：220/160；档位数(前进/倒退/爬行)：16/8/0；主变速档位数*副变速档位数/其他档位数：4*2*（2＋1）/0；发动机与离合器联接方式：直联；起动方式：电起动；翻倾防护装置（驾驶室或安全框架）：简易驾驶室选装安全框架；前照灯型号：ZJ-2017选装1804前大灯、TG-HB3-80；转向系型式：全液压；行车制动系型式：静液压、湿式、盘式；驻车制动系型式：机械手制动；前驱动桥型式：旱地型；离合器型式：单片、干式、双作用；传动系动力输出轴离合器型式：/；传动系变速箱型式：机械平面组成式；主变速箱换档方式：机械有级挡；副变速箱换档方式：机械有级挡；履带规格（履带式需填写）；轮胎型号(前轮/后轮)：14.9-24/18.4-34选装14.9-24/18.4-34，13.6-24/16.9-34，12.4-24/16.9-34，11.2-28/16.9-34，14.9-26/18.4-38 | 配套动力型号:YD4GL120G1.制造商：扬动股份有限公司，气缸数：4，标定功率（kW）：88.2，转速（r/min）：2400，排放标准：第3阶段 | 88.2 | 通用类 | T202000320183 | 2025-07-05 | 山东省 | 评阅通过
1954 | 动力机械 | 拖拉机 | 轮式拖拉机 | 120-140马力四轮驱动拖拉机 | 山东亿嘉农业机械装备股份有限公司 | 轮式拖拉机 | YJ-1254-D | 标定功率:92kW;驱动方式:四轮驱动 ; | 41300 | 41300 | 外廓尺寸(长×宽×高)：4290×2100×3045mm；轴距或履带接地长：2195mm；常用轮距(前轮/后轮)或轨距：1710/1692 mm；轮距(前轮/后轮)调整方式： 有级可调/无级可调；最小使用质量：4150kg；标准配重(前/后)：220/160 kg；档位数(前进/倒退/爬行)：16/8/0；主变速档位数*副变速档位数/其他档位数：4*3/2；发动机与离合器联接方式：直连式；起动方式：电启动；翻倾防护装置（驾驶室或安全框架）：驾驶室 ；前照灯型号：sxjy-01；转向系型式： 全液压转向 ；行车制动系型式：湿式、盘式；驻车制动系型式：机械、盘式；前驱动桥型式：旱地型；离合器型式：单片、干式、双作用；传动系动力输出轴离合器型式：单片、干式；传动系变速箱型式：4×（2+1）×2 ；主变速箱换档方式：机械有级变速；副变速箱换档方式：机械有级变速；轮胎型号(前轮/后轮)：12.4-24/16.9-34；选装轮胎型号(前轮/后轮)：11.2-24 水田/16.9-34水田，12.4-28/16.9-34。 | 配套动力型号：WP4.1G125E301；制造商：潍柴动力扬州柴油机有限责任公司；气缸数：4；标定功率(kW)：92；标定转速（r/min）：2300；排放标准：第三阶段； 选配一：配套动力型号：LR4M5LU23/0920E；制造商：一拖（洛阳）柴油机有限公司；气缸数：4；标定功率(kW)：92；标定转速（r/min）：2300；排放标准：第三阶段。 | 92 | 通用类 | T201900320768 | 2024-12-30 | 山东省 | 评阅通过
1955 | 动力机械 | 拖拉机 | 轮式拖拉机 | 120-140马力四轮驱动拖拉机 | 山东亿嘉农业机械装备股份有限公司 | 轮式拖拉机 | YJ-1254-DA | 标定功率:92kW;驱动方式:四轮驱动 ; | 41300 | 41300 | 外廓尺寸(长×宽×高)：4664×2100×2860 mm；轴距或履带接地长：2509 mm；常用轮距(前轮/后轮)或轨距：1710/1692 mm；轮距(前轮/后轮)调整方式： 有级可调/无级可调；最小使用质量：4160 kg；标准配重(前/后)：220/160 kg；档位数(前进/倒退/爬行)：16/8/0；主变速档位数*副变速档位数/其他档位数：4*3/2；发动机与离合器联接方式：直连式；起动方式：电启动；翻倾防护装置（驾驶室或安全框架）：驾驶室 ；前照灯型号：sxjy-01；转向系型式： 全液压转向 ；行车制动系型式：湿式、盘式；驻车制动系型式：机械、盘式；前驱动桥型式：旱地型；离合器型式：单片、干式、双作用；传动系动力输出轴离合器型式：单片、干式；传动系变速箱型式：4×（2+1）×2 ；主变速箱换档方式：机械有级变速；副变速箱换档方式：机械有级变速；轮胎型号(前轮/后轮)：12.4-24/16.9-34；选装轮胎型号(前轮/后轮)：11.2-24 水田/16.9-34水田，12.4-28/16.9-34。 | 配套动力型号：LR6A3ZU23/0920E；制造商：一拖（洛阳）柴油机有限公司；气缸数：6；标定功率(kW)：92；标定转速（r/min）：2300；排放标准：第三阶段； 选配一：配套动力型号：WP6G125E331；制造商：潍柴（潍坊）中型柴油机有限公司；气缸数：6；标定功率(kW)：92；标定转速（r/min）：2300；排放标准：第三阶段。 | 92 | 通用类 | T201900320768 | 2024-12-30 | 山东省 | 评阅通过
1956 | 动力机械 | 拖拉机 | 轮式拖拉机 | 120-140马力四轮驱动拖拉机 | 山东威晟农业装备有限公司 | 轮式拖拉机 | JWS-1304 | 标定功率:95.6kW;驱动方式:四轮驱动 ; | 41300 | 41300 | 外廓尺寸（长×宽×高）mm：4950×2210×3000；轴距mm：2590；轮距（前轮/后轮）mm：1610、1710、1810、1950/1520~2090；轮距调整方式：有机可调/无极可调，最小离地间隙mm：410;最小使用质量kg：4600；标准配重：(前/后)200/160，档位数;（前进/倒退/爬行）16/8/0，（主变速/副变速/其他）4/（2+1）*2/0，发动机与离合器连接方式：直连，启动方式：电启动，驾驶室：六柱式安全驾驶室，编号：NW201804029，前照灯型号：ZJ-2017，转向系型式：前轮液压转向，行车制动系型式：湿式、盘式制动器、液压操纵，驻车制动系型式：独立式手制动，前驱动桥型式：旱地型、水田型，离合器型式：单片、干式、双作用，动力输出轴离合器型式：单片、干式，变速箱型式：4*（2+1）*2组成式，主副变速箱换挡方式：机械有机变速，轮胎规格;12.4-24/16.9-34 | 130马力,发动机型号：WP6G130E311; 制造商：： 潍柴（潍坊）中型柴油机有限公司;气缸数：6个，标定功率：95.6kW；标定转速：(r/min)2200,排放标准：国Ⅲ标准； | 95.6 | 通用类 | 部20180495 | 2022-12-31 | 山东省 | 评阅通过
1957 | 动力机械 | 拖拉机 | 轮式拖拉机 | 120-140马力四轮驱动拖拉机 | 艾格瑞巨明农业装备有限公司 | 轮式拖拉机 | JM1354 | 标定功率:99.3kW;驱动方式:四轮驱动 ; | 41300 | 41300 | 外廓尺寸(长×宽×高)：5060×2200×2995mm；轴距或履带接地长：2582mm；常用轮距(前轮/后轮)或轨距：1700/1710mm；轮距(前轮/后轮)调整方式：有级可调/无级可调；最小使用质量：4499kg；标准配重(前/后)：420/344kg；档位数(前进/倒退/爬行)：16/8/0；主变速档位数*副变速档位数/其他档位数：4/（2+1）×2/0；发动机与离合器联接方式：直联；起动方式：电起动；翻倾防护装置（驾驶室或安全框架）：六柱式安全驾驶室；前照灯型号：中远80大灯；转向系型式：前轮液压转向；行车制动系型式：湿式、盘式、液压操纵；驻车制动系型式：盘式、机械式；前驱动桥型式：旱地型；离合器型式：单片、干式、双作用；传动系动力输出轴离合器型式：单片、干式；传动系变速箱型式：4×（2+1）×2组成式；主变速箱换档方式：啮合套换挡；副变速箱换档方式：啮合套换挡；履带规格（履带式需填写）；轮胎型号(前轮/后轮)：12.4-28/16.9-34； | 配套动力型号：WP6G135E330A；制造商：潍柴（潍坊）中型柴油机有限公司；气缸数：6；标定功率(kW)：99.3；标定转速（r/min）：2200；排放标准：第三阶段。 | 99.3 | 通用类 | 部20181236 | 2022-12-31 | 山东省 | 评阅通过
1958 | 动力机械 | 拖拉机 | 轮式拖拉机 | 120-140马力四轮驱动拖拉机 | 河北铠特农业机械有限公司 | 轮式拖拉机 | KT1204 | 标定功率:88.2kW;驱动方式:四轮驱动 ; | 41300 | 41300 | (长×宽×高)：4876×2100×3030mm；轴距：2508mm；常用轮距(前轮/后轮)：1620mm/1620mm；轮距(前轮/后轮)调整方式：不可调节/不可调节；最小使用质量：4280kg；标准配重(前/后)：360kg/160kg；档位数(前进/倒退/爬行)：16/8/0；主变速档位数*副变速档位数/其他档位数：4×（2+1）×2；发动机与离合器联接方式：直联；起动方式：电启动；翻倾防护装置（驾驶室或安全框架）：驾驶室；前照灯型号：福莱格型；转向系型式：全液压；行车制动系型式：盘式；驻车制动系型式：盘式；前驱动桥型式：中置中央传动、末端行星减速、整体式桥壳；离合器型式：干式、双作用；传动系动力输出轴离合器型式：后置、半独立式；传动系变速箱型式：4×2×（2+1）组成式；主变速箱换档方式：机械有级；副变速箱换档方式：机械有级；轮胎型号(前轮/后轮)：12.4-24/16.9-34 | 配套发动机型号：LR6M5U23/0882E；标定功率88.2kW；标定转速：2300r/min；发动机制造商：一拖（洛阳）柴油机有限公司；气缸数：6个；排放标准：第三阶段 | 88.2 | 通用类 | T201900320737 | 2024-12-30 | 河北省 | 评阅通过
1959 | 动力机械 | 拖拉机 | 轮式拖拉机 | 120-140马力四轮驱动拖拉机 | 江苏常发农业装备股份有限公司 | 轮式拖拉机 | CFG1204-B | 标定功率:88.2kW;驱动方式:四轮驱动 ; | 41300 | 41300 | 整机型式：轮式；整机机架型式：无架；整机驱动型式：四驱；外廓尺寸（长×宽×高）mm：4805×2120×2970；轴距mm：2334；轮距（前轮/后轮）mm：前轮1646、1720、1900、1928，后轮1656、1688、1884、2088、；最小使用质量kg：4400；标准配重（前/后）kg：480/600；最小使用比质量kg/kw：49.9；档位数（前进/倒退/爬行）：12/12/24；主变速档位数：4；副变速档位数：3×（1+1）×2；发动机与离合器联结方式：直联式；翻倾防护装置：简易驾驶室；转向系型式：全液压转向；转向系转向操纵机构：方向盘；转向系转向机构型式：前轮转向；变速箱型式：机械平面组成式；主变速换挡方式：机械有级档；副变速换挡方式：机械有级档；轮胎型号：前轮14.9-26、12.4-28、9.5-24，后轮16.9-38、16.9-34、18.4-34R-2、13.6-38、14.9-30；轮胎数量：前轮2个/后轮2个 | 配套动力型号：YC4A140-T314,制造商：广西玉柴机器股份有限公司，气缸数：4缸，标定功率：88.2kw，标定转速：2300r/min，排放标准：第三阶段 | 88.2 | 通用类 | T201900320606 | 2024-12-30 | 江苏省 | 评阅通过
1960 | 动力机械 | 拖拉机 | 轮式拖拉机 | 120-140马力四轮驱动拖拉机 | 江苏常发农业装备股份有限公司 | 轮式拖拉机 | CFH1304 | 标定功率:95.6kW;驱动方式:四轮驱动 ; | 41300 | 41300 | 整机型式：轮式；整机机架型式：无架；整机驱动型式：四驱；外廓尺寸（长×宽×高）mm：5236×2155×2965；轴距mm：2696；轮距（前轮/后轮）mm：前轮1646、1720、1900、1928，后轮1656、1688、1884、2088、；最小使用质量kg：4850；标准配重（前/后）kg：480/600；最小使用比质量kg/kw：50.7；档位数（前进/倒退）：16/16；主变速档位数：4；副变速档位数：4×（1+1）；发动机与离合器联结方式：直联式；翻倾防护装置：简易驾驶室；转向系型式：全液压转向；转向系转向操纵机构：方向盘；转向系转向机构型式：前轮转向；变速箱型式：机械平面组成式；主变速换挡方式：机械有级档；副变速换挡方式：机械有级档；轮胎型号：前轮14.9-28、14.9-26、12.4-28，后轮18.4-38、16.9-38、16.9-34、18.4-34R-2；轮胎数量：前轮2个/后轮2个 | 配套动力型号：YC6J155-T301,制造商：广西玉柴机器股份有限公司，气缸数：6缸，标定功率：95.6kw，标定转速：2300r/min，排放标准：第三阶段 | 95.6 | 通用类 | T201900320602 | 2024-12-30 | 江苏省 | 评阅通过
1961 | 动力机械 | 拖拉机 | 轮式拖拉机 | 120-140马力四轮驱动拖拉机 | 江苏常发农业装备股份有限公司 | 轮式拖拉机 | CFH1204-A | 标定功率:88.2kW;驱动方式:四轮驱动 ; | 41300 | 41300 | 整机型式：轮式；整机机架型式：无架；整机驱动型式：四驱；外廓尺寸（长×宽×高）mm：5028×2155×2965；轴距mm：2696；轮距（前轮/后轮）mm：前轮1646、1720、1900、1928，后轮1656、1688、1884、2088、；最小使用质量kg：4850；标准配重（前/后）kg：360/600；最小使用比质量kg/kw：55；档位数（前进/倒退）：16/16；主变速档位数：4；副变速档位数：4×（1+1）；发动机与离合器联结方式：直联式；翻倾防护装置：简易驾驶室；转向系型式：全液压转向；转向系转向操纵机构：方向盘；转向系转向机构型式：前轮转向；变速箱型式：机械平面组成式；主变速换挡方式：机械有级档；副变速换挡方式：机械有级档；轮胎型号：前轮14.9-28，后轮18.4-38；轮胎数量：前轮2个/后轮2个 | 配套动力型号：YC6J140-T301,制造商：广西玉柴机器股份有限公司，气缸数：6缸，标定功率：88.2kw，标定转速：2300r/min，排放标准：第三阶段 | 88.2 | 通用类 | T201900320602 | 2024-12-30 | 江苏省 | 评阅通过
1962 | 动力机械 | 拖拉机 | 轮式拖拉机 | 120-140马力四轮驱动拖拉机 | 江苏常发农业装备股份有限公司 | 轮式拖拉机 | CFH1304A | 标定功率:95.6kW;驱动方式:四轮驱动 ; | 41300 | 41300 | 整机型式：轮式；整机机架型式：无架；整机驱动型式：四驱；外廓尺寸（长×宽×高）mm：5236×2155×2965；轴距mm：2696；轮距（前轮/后轮）mm：前轮1646、1720、1900、1928，后轮1656、1688、1884、2088、；最小使用质量kg：4850；标准配重（前/后）kg：480/600；最小使用比质量kg/kw：50.7；档位数（前进/倒退）：16/16；主变速档位数：4；副变速档位数：4×（1+1）；发动机与离合器联结方式：直联式；翻倾防护装置：简易驾驶室；转向系型式：全液压转向；转向系转向操纵机构：方向盘；转向系转向机构型式：前轮转向；变速箱型式：机械平面组成式；主变速换挡方式：机械有级档；副变速换挡方式：机械有级档；轮胎型号：前轮14.9-28、14.9-26、12.4-28，后轮18.4-38、16.9-38、16.9-34、18.4-34R-2；轮胎数量：前轮2个/后轮2个 | 配套动力型号：YC6J155-T301,制造商：广西玉柴机器股份有限公司，气缸数：6缸，标定功率：95.6kw，标定转速：2300r/min，排放标准：第三阶段 | 95.6 | 通用类 | T201932320108 | 2024-12-30 | 江苏省 | 评阅通过
1963 | 动力机械 | 拖拉机 | 轮式拖拉机 | 120-140马力四轮驱动拖拉机 | 山东时风（集团）有限责任公司 | 轮式拖拉机 | SF1204C | 标定功率:88.2kW;驱动方式:四轮驱动 ; | 41300 | 40500 | 外廓尺寸（长4225*宽1960*高2780）mm，轴距：2350，轮距：1481/1530，最小使用质量：3540，标准配重：（前220/后540），档位数10/10/0，主变速档位数：5；副变速档位数2/2；发动机与离合器连接方式：直联，启动方式：电启动；翻倾防护装置：驾驶室/安全架；转向系型式：全液压；行走制动系型式：干式机械式盘式；驻车制动系型式：干式机械操纵；前驱动桥型式：旱地水田兼用型；离合器型式：单片干式双作用常结合；变速箱型式：5/2/（1+1）组合式；换挡方式：啮合套换挡，轮胎型号（前11.2-24/后16.9-34） | 配套动力型号：LR4M5ZU22/0882E制造商：一拖(洛阳)拖拉机有限公司，气缸数：4标定功率：88.2KW；转速2200r/min；排放标准：第三阶段。 | 88.2 | 通用类 | 部20190312 | 2023-12-31 | 山东省 | 评阅通过
1964 | 动力机械 | 拖拉机 | 轮式拖拉机 | 120-140马力四轮驱动拖拉机 | 潍坊泰鸿拖拉机有限公司 | 轮式拖拉机 | TH1304 | 标定功率:95.6kW;驱动方式:四轮驱动 ; | 41300 | 40300 | 外廓尺寸(长×宽×高)：4925×2300×2850（空滤顶部）；轴距：2660；常用轮距(前轮/后轮)或轨距：1950/1710；轮距(前轮/后轮)调整方式：有级调节/无级调节；最小使用质量：4700；标准配重(前/后)：308/688；档位数(前进/倒退)：16/8；主变速档位数*副变速档位数/其他档位数：4/(2+1)×2/0；发动机与离合器联接方式：直联式；起动方式：电起动；翻倾防护装置（驾驶室或安全框架）：简易驾驶室；前照灯型号：WK-007；转向系型式：全液压；行车制动系型式：盘式；驻车制动系型式：手操纵；前驱动桥型式：旱地型；离合器型式：单片、干式、双作用离合器；传动系动力输出轴离合器型式：/；传动系变速箱型式：机械平面组成式；主变速箱换档方式：机械有级；副变速箱换档方式：机械有级；轮胎型号(前轮/后轮)：13.6-24/16.9-34 | WP6G130E311（潍柴（潍坊）中型柴油机有限公司、气缸数：6、标定功率（kw）：95.6kw、标定转速（r/min）：2200r/min、排放阶段：CN FC G3 00 0583000031 000002 第三阶段） | 95.6 | 通用类 | 2019TJ588 | 2024-12-23 | 山东省 | 评阅通过
1965 | 动力机械 | 拖拉机 | 轮式拖拉机 | 120-140马力四轮驱动拖拉机 | 金世纪（江苏）智能科技有限公司 | 轮式拖拉机 | DMC1304 | 标定功率:95.6kW;驱动方式:四轮驱动 ; | 41300 | 41300 | 整机型号：DMC1304，轮式拖拉机；整机型式:轮式 ;整机机架型式:无架式;整机驱动形式:四驱;整机用途:一般用途 ; 整机外廓尺寸（长×宽×高及部位）4340×2100×2935（安全架顶部） 4310×2100×2720（驾驶室顶部）;轴距或履带接地长2190mm; 常用轮距（前轮/后轮）或轨距1700/1710mm ; 轮距（前轮/后轮）或轨距：1590、1700、1840/1930/1400～1800 mm ;最小离地间隙及部位:395（前桥放油口螺栓处）;变速箱前端面至后驱动轴轴心线的水平距离1310mm;变速箱齿轮副轴孔中心距118mm;最小使用质量:4750（驾驶室）/4320（安全架）;标准配重(前/后)308/172（驾驶室）、308/172（安全架）;最小使用比质量49.69（驾驶室）/45.19（安全架）;档位数（前进/倒退）16/8; 主变速档位数4;副变速档位数（2+1）×2;最高设计理论速度33.2Km/h;发动机与主离合器联接方式:直联式;翻倾防护装置（驾驶室或安全框架）型号：1004.451.1A；翻倾防护装置（驾驶室或安全框架）型式:安全框架;发动机型号:LR4M3LR22/0956;发动机结构型式:直列、水冷、高压共轨;发动机生产厂:一拖（洛阳）柴油机有限公司;发动机进气方式:增压中冷;发动机气缸数:4;发动机标定功率:95.6kW;发动机额定净功率:95.6kW;发动机标定转速:2200;发动机冷却方式:水冷;空气滤清器型号:S00031990;空气滤清器型式:干式;排气管消声腔外形尺寸（长×宽×厚或直径×长):600×285×125mm;排气管消声腔质量:14.25KG;转向系型式:全液压;转向系转向操纵结构:方向盘;转向系转向结构型式:前轮转向;变速箱（器）型式:机械平面组成式;传动系箱体数量：2个；主变速换档方式:机械有级档;传动系主变速位置：在第2箱体中；副变速换档方式:机械有级档;轮胎型号(前轮/后轮):12.4-24/16.9-34;轮胎数量(前轮/后轮):2/2;液压悬挂系统型式:分置式;悬挂装置型式:后置三点悬挂;工作装置悬挂装置类别：2类；工作装置液压油泵型号:CBA3d1025;工作装置液压输出组数：3组；工作装置安全阀全开压力:18±0.5;动力输出轴花键数目:8;动力输出轴标准转速:760/850r/m | 发动机型号：LR4M3LR22/0956;标定功率：95.6KW;制造商：一拖（洛阳）柴油机有限公司；标定转速：2200r/min;气缸数：4；排放阶段：第三阶段。 | 95.6 | 通用类 | 鄂2020022 | 2025-04-11 | 江苏省 | 评阅通过
1966 | 动力机械 | 拖拉机 | 轮式拖拉机 | 120-140马力四轮驱动拖拉机 | 金世纪（江苏）智能科技有限公司 | 轮式拖拉机 | DMC1204 | 标定功率:88.2kW;驱动方式:四轮驱动 ; | 41300 | 41300 | 整机型号：DMC1204，轮式拖拉机；整机型式:轮式 ;整机机架型式:无架式;整机驱动形式:四驱;整机用途:一般用途 ; 整机外廓尺寸（长×宽×高及部位）4340×2100×2935（安全架顶部）;轴距或履带接地长2190mm; 常用轮距（前轮/后轮）或轨距1700/1710mm ; 轮距（前轮/后轮）或轨距：1590、1700、1840、1930/1400～1800 mm ;最小离地间隙及部位:395（前桥放油口螺栓处）;变速箱前端面至后驱动轴轴心线的水平距离1310mm;变速箱齿轮副轴孔中心距118mm;最小使用质量:4320;标准配重(前/后)440/240;最小使用比质量48.98;档位数（前进/倒退）16/8; 主变速档位数4;副变速档位数（2+1）×2;最高设计理论速度33.2Km/h;发动机与主离合器联接方式:直联式;翻倾防护装置（驾驶室或安全框架）型号：1004.451.1A；翻倾防护装置（驾驶室或安全框架）型式:安全框架;发动机型号:LR4A3LR22/0882 ;发动机结构型式:直列、水冷、高压共轨;发动机生产厂:一拖（洛阳）柴油机有限公司;发动机进气方式:增压中冷;发动机气缸数:4;发动机标定功率:88.2kW;发动机额定净功率:88.2kW;发动机标定转速:2200;发动机冷却方式:水冷;空气滤清器型号:S00031990;空气滤清器型式: 干式;排气管消声腔外形尺寸（长×宽×厚或直径×长):600×285×125mm;排气管消声腔质量:14.25KG;驾驶员座椅型号:NS-TF1504;驾驶员座椅生产厂:临朐县纳森座椅厂;安全带型号:002;转向系型式:全液压;转向系转向操纵结构:方向盘;转向系转向结构型式:前轮转向;变速箱（器）型式:机械平面组成式;传动系箱体数量：2个；主变速换档方式:机械有级档;传动系主变速位置：在第1箱体中；副变速换档方式:机械有级档;轮胎型号(前轮/后轮):12.4-24/16.9-34;轮胎数量(前轮/后轮):2/2;液压悬挂系统型式:分置式;悬挂装置型式:后置三点悬挂;工作装置悬挂装置类别：2类；工作装置液压油泵型号:CBT-F425CXL;工作装置液压输出组数：3组；工作装置安全阀全开压力:18±0.5;动力输出轴花键数目:8;动力输出轴标准转速:760/850r/min | 发动机型号：LR4A3LR22/0882;标定功率：88.2KW;制造商：一拖（洛阳）柴油机有限公司；标定转速：2200r/min;气缸数:4;排放阶段：第三阶段。 | 88.2 | 通用类 | 鄂2020022 | 2025-04-11 | 江苏省 | 评阅通过
1967 | 动力机械 | 拖拉机 | 轮式拖拉机 | 120-140马力四轮驱动拖拉机 | 潍坊泰鸿拖拉机有限公司 | 轮式拖拉机 | TH1204 | 标定功率:88.3kW;驱动方式:四轮驱动 ; | 41300 | 40500 | 外廓尺寸(长×宽×高)：4090×1770×2720；轴距：2060；常用轮距(前轮/后轮)或轨距：1280/1350；轮距(前轮/后轮)调整方式：有级调节/无级调节；最小使用质量：3380；标准配重(前/后)：308/180；档位数(前进/倒退/爬行)：12/12/0；主变速档位数*副变速档位数/其他档位数：4/3/2/0；发动机与离合器联接方式：直联式；起动方式：电起动；翻倾防护装置（驾驶室或安全框架）：四柱式安全驾驶室；前照灯型号：WK-006；转向系型式：全液压转向；行车制动系型式：干式、盘式；驻车制动系型式：手操纵；前驱动桥型式：旱地型；离合器型式：双片、干式、双作用；传动系动力输出轴离合器型式：/；传动系变速箱型式：4×3×（1+1）组合式；主变速箱换档方式：啮合套换挡；副变速箱换档方式：啮合套换挡；轮胎型号(前轮/后轮)：8.3-24/14.9-30 | 4C6-120C32（安徽全柴动力股份有限公司、气缸数：4、标定功率（kw）：88.3kw、标定转速（r/min）：2400r/min、排放阶段：CN FC G3 00 0602000230 000001第三阶段） | 88.3 | 通用类 | 部20190705 | 2023-12-31 | 山东省 | 评阅通过
1968 | 动力机械 | 拖拉机 | 轮式拖拉机 | 120-140马力四轮驱动拖拉机 | 泰安泰山国泰拖拉机制造有限公司 | 轮式拖拉机 | 泰山1204-A | 标定功率:88.2kW;驱动方式:四轮驱动 ; | 41300 | 41300 | 外廓尺寸(长×宽×高)mm：4750×2300×2940（安全架）3000（空滤器）；轴距或履带接地长mm：2475；常用轮距(前轮/后轮)或轨距mm：1650/1950；轮距(前轮/后轮)调整方式mm：1650、1750、1850、1950/1620-2020；最小使用质量kg：4170（安全架）4300（空滤器）；标准配重(前/后)kg：350/320；档位数(前进/倒退/爬行)：16/8；主变速档位数*副变速档位数/其他档位数：4*2×（2+1）；发动机与离合器联接方式：直联；起动方式：/；翻倾防护装置（驾驶室或安全框架）：选装；前照灯型号：/；转向系型式：全液压；行车制动系型式：/；驻车制动系型式：/；前驱动桥型式：/；离合器型式：/；传动系动力输出轴离合器型式：/；传动系变速箱型式：机械平面组成式；主变速箱换档方式：机械有级挡；副变速箱换档方式：机械有级挡；履带规格（履带式需填写）：/；轮胎型号(前轮/后轮)：12.4-24/16.9-34 | 配套动力型号：LR6M5U22/0882E；制造商：一拖（洛阳）柴油机有限公司；气缸数：6缸；标定功率(kW)：88.2；标定转速（r/min）：2200；排放标准：第Ⅲ阶段。 | 88.2 | 通用类 | T201900370876 | 2024-12-30 | 山东省 | 评阅通过
1969 | 动力机械 | 拖拉机 | 轮式拖拉机 | 120-140马力四轮驱动拖拉机 | 泰安泰山国泰拖拉机制造有限公司 | 轮式拖拉机 | 泰山1204-B | 标定功率:88.2kW;驱动方式:四轮驱动 ; | 41300 | 41300 | 外廓尺寸(长×宽×高)mm：4750×2300×2940（安全架）3000（空滤器）；轴距或履带接地长mm：2475；常用轮距(前轮/后轮)或轨距mm：1650/1950；轮距(前轮/后轮)调整方式mm：1650、1750、1850、1950/1620-2020；最小使用质量kg：4170（安全架）4600（空滤器）；标准配重(前/后)kg：350/320；档位数(前进/倒退/爬行)：12/4；主变速档位数*副变速档位数/其他档位数：4*3+1；发动机与离合器联接方式：直联；起动方式：/；翻倾防护装置（驾驶室或安全框架）：选装；前照灯型号：/；转向系型式：全液压；行车制动系型式：/；驻车制动系型式：/；前驱动桥型式：/；离合器型式：/；传动系动力输出轴离合器型式：/；传动系变速箱型式：机械平面组成式；主变速箱换档方式：机械有级挡；副变速箱换档方式：机械有级挡；履带规格（履带式需填写）：/；轮胎型号(前轮/后轮)：14.9-26/18.4-38 | 配套动力型号：LR6M5U22/0882E；制造商：一拖（洛阳）柴油机有限公司；气缸数：6缸；标定功率(kW)：88.2；标定转速（r/min）：2200；排放标准：第Ⅲ阶段。 | 88.2 | 通用类 | T201900370876 | 2024-12-30 | 山东省 | 评阅通过
1970 | 动力机械 | 拖拉机 | 轮式拖拉机 | 120-140马力四轮驱动拖拉机 | 泰安泰山国泰拖拉机制造有限公司 | 轮式拖拉机 | 泰山1204B-1 | 标定功率:88.3kW;驱动方式:四轮驱动 ; | 41300 | 41300 | 外廓尺寸(长×宽×高)mm：4060×1880×2600（驾驶室）（mm）；轴距或履带接地长mm：2040；常用轮距(前轮/后轮)或轨距mm：1550/1460；轮距(前轮/后轮)调整方式mm：1350、1450、1550/1300-1500；最小使用质量kg：3450；标准配重(前/后)kg：200/576；档位数(前进/倒退/爬行)：12/12；主变速档位数*副变速档位数/其他档位数：4*3×（1+1）；发动机与离合器联接方式：直联；起动方式：/；翻倾防护装置（驾驶室或安全框架）：简易驾驶室；前照灯型号：/；转向系型式：全液压；行车制动系型式：/；驻车制动系型式：/；前驱动桥型式：/；离合器型式：/；传动系动力输出轴离合器型式：/；传动系变速箱型式：机械平面组成式；主变速箱换档方式：机械有级挡；副变速箱换档方式：机械有级挡；履带规格（履带式需填写）/；轮胎型号(前轮/后轮)：9.5-24/14.9-30、8.3-24/14.9-30、8.3-24/14.9-28、7.5-20/12.4-28、7.5-20/12.4-32 | 配套动力型号：4C6-120C32；制造商：安徽全柴动力股份有限公司；气缸数：4缸；标定功率(kW)：88.3；标定转速（r/min）：2400；排放标准：第Ⅲ阶段。 | 88.3 | 通用类 | T201900370051 | 2024-10-22 | 山东省 | 评阅通过
1971 | 动力机械 | 拖拉机 | 轮式拖拉机 | 120-140马力四轮驱动拖拉机 | 常州东风农机集团有限公司 | 轮式拖拉机 | DF1204-6 | 标定功率:88.2kW;驱动方式:四轮驱动 ; | 41300 | 41300 | 外廓尺寸(长×宽×高)(mm)4530×2030×2730:;轴距或履带接地长(mm):2275;常用轮距(前轮/后轮)或轨距(mm):1570/1600;轮距(前轮/后轮)调整方式:有级调整/有级调整;最小使用质量(kg):3820;标准配重(前/后(kg):;280/400:档位数(前进/倒退/爬行):12/12/0;主变速档位数*副变速档位数/其他档位数:4/3/2;发动机与离合器联接方式:直联式;起动方式;电起动:;翻倾防护装置(驾驶室或安全框架):安全架或驾驶室;前照灯型号:804-6.48.020/804-6.48.021;转向系型式:独立油路、全液压前轮转向;行车制动系型式:湿式、盘式、人力踏板操纵;驻车制动系型式湿式、盘式、人力手柄操纵:;前驱动桥型式:水旱兼用;离合器型式:干式、蝶形弹簧压紧、联动操纵双作用;传动系动力输出轴离合器型式:独立式;传动系变速箱型式:（1+1）×4×3组成式;主变速箱换档方式：啮合套换档，可选同步器换档;副变速箱换档方式:啮合套换档，可选同步器换档;履带规格(履带式需填写);轮胎型号(前轮/后轮):8.3-24、9.5-24、11.2-24；8.3-24、9.5-24、11.2-24、12.4-24、12.4-26（高花）/11-32、14.9-30、16.9-30；11-32、14.9-30、16.9-30、16.9-34、13.6-38 (高花) | .配一:配套动力型号LR4A3LR23/0882:;制造商:一拖（洛阳）柴油机有限公司;气缸数:4:标定功率(KW):88.2;标定转速(r/min):2300;排放标准:第三阶段.配二:配套动力型号:4G33V16-120G31C;制造商:常柴股份有限公司;气缸数:4;机标定功率(KW):88.2;标定转速(r/min):2300;排放标准:第三阶段. | 88.2 | 通用类 | 苏农机（2019）第（0155）号 | 2023-12-31 | 江苏省 | 评阅通过
1972 | 动力机械 | 拖拉机 | 轮式拖拉机 | 120-140马力四轮驱动拖拉机 | 雷沃重工股份有限公司 | 轮式拖拉机 | M1304-D | 标定功率:95.6kW;驱动方式:四轮驱动 ; | 41300 | 41300 | 外廓尺寸(长×宽×高)mm：4800×2150×3000(空滤器顶部）；轴距或履带接地长MM：2619；常用轮距(前轮/后轮)或轨距mm：1710/1620；轮距(前轮/后轮)调整方式：有级可调/有级可调；最小使用质量：4650kg；标准配重(前/后)KG：440/516；档位数(前进/倒退/爬行)：12/4/0；主变速档位数*副变速档位数/其他档位数：4*（3+1）/0；发动机与离合器联接方式：直连；起动方式：电启动；翻倾防护装置（驾驶室或安全框架）：驾驶室；前照灯型号：/；转向系型式：前轮转向；行车制动系型式：湿式、盘式；驻车制动系型式：机械、盘式；前驱动桥型式：/；离合器型式：干式、双作用；传动系动力输出轴离合器型式：干式、双作用；传动系变速箱型式：4×（2+1）×2组成式；主变速箱换档方式：机械有级变速；副变速箱换档方式：机械有级变速；履带规格（履带式需填写）/；轮胎型号(前轮/后轮)：13.6-24/16.9-34 | 配套动力型号：YC6J155-T302；制造商：广西玉柴机器股份有限公司；气缸数：6；标定功率(kW)：95.6；标定转速（r/min）：2200；排放标准：第三阶段; | 95.6 | 通用类 | T201900510992 | 2024-12-30 | 山东省 | 评阅通过
1973 | 动力机械 | 拖拉机 | 轮式拖拉机 | 120-140马力四轮驱动拖拉机 | 雷沃重工股份有限公司 | 轮式拖拉机 | M1304-DA | 标定功率:95.6kW;驱动方式:四轮驱动 ; | 41300 | 41300 | 外廓尺寸(长×宽×高)mm：4800×2150×3000（安全架顶部）；轴距或履带接地长MM：2619；常用轮距(前轮/后轮)或轨距mm：1710/1620；轮距(前轮/后轮)调整方式：有级可调/有级可调；最小使用质量：4300kg；标准配重(前/后)KG：440/516；档位数(前进/倒退/爬行)：12/4/0；主变速档位数*副变速档位数/其他档位数：4*（3+1）/0；发动机与离合器联接方式：直连；起动方式：电启动；翻倾防护装置（驾驶室或安全框架）：安全框架；前照灯型号：/；转向系型式：前轮转向；行车制动系型式：湿式、盘式；驻车制动系型式：机械、盘式；前驱动桥型式：/；离合器型式：干式、双作用；传动系动力输出轴离合器型式：干式、双作用；传动系变速箱型式：4×（2+1）×2组成式；主变速箱换档方式：机械有级变速；副变速箱换档方式：机械有级变速；履带规格（履带式需填写）/；轮胎型号(前轮/后轮)：13.6-24/16.9-34 | 配套动力型号：YC6J155-T302；制造商：广西玉柴机器股份有限公司；气缸数：6；标定功率(kW)：95.6；标定转速（r/min）：2200；排放标准：第三阶段; | 95.6 | 通用类 | T201900510992 | 2024-12-30 | 山东省 | 评阅通过
1974 | 动力机械 | 拖拉机 | 轮式拖拉机 | 120-140马力四轮驱动拖拉机 | 常州东风农机集团有限公司 | 轮式拖拉机 | DF1204-8 | 标定功率:88.2kW;驱动方式:四轮驱动 ; | 41300 | 41300 | 外廓尺寸(长×宽×高)(mm):4440×2100×3000（高：2850配置安全架）;轴距或履带接地长(mm):2352;常用轮距(前轮/后轮)或轨距(mm):1550～1850(常用1710)/1590～2020(常用1670);轮距(前轮/后轮)调整方式:幅板调整/幅板调整;最小使用质量(kg):4000;标准配重(前/后(kg):250/320;档位数(前进/倒退/爬行):12F+4R（普通)、24F+8R(选装爬行档);主变速档位数*副变速档位数/其他档位数:4/（3+1）/2;发动机与离合器联接方式:直联式;起动方式;电起动:;翻倾防护装置(驾驶室或安全框架):安全架或驾驶室;前照灯型号:804-6.48.020/021;转向系型式:全液压前轮转向;行车制动系型式:湿式、盘式、人力踏板操纵;驻车制动系型式湿式、盘式、人力手柄操纵:;前驱动桥型式:水旱兼用;离合器型式:干式、蝶形弹簧压紧、联动操纵双作用;传动系动力输出轴离合器型式:后全独立式;传动系变速箱型式:4×（3+1）组成式，装爬行档时为4×（3+1）×2组成式;主变速箱换档方式:啮合套换挡;副变速箱换档方式:啮合套换档;履带规格(履带式需填写);轮胎型号(前轮/后轮):11.2-24，12.4-24，13.6-24，12.4-28，11-28，14.9-26；11.2-24，11-28，12.4-28（水田轮）/14.9-30，16.9-30，16.9-34，13.6-38，16.9-38，18.4-34，18.4-38；13.6-38，14.9-30，16.9-34，18.4-34（水田轮） | .配一:配套动力型号:LR4M5ZU23/0882E;制造商:一拖（洛阳）柴油机有限公司气缸数:4:标定功率(KW):88.2;标定转速(r/min):2300;排放标准:第三阶段.配二:配套动力型号:WP4.1G120E310A;制造商:潍柴动力股份有限公司;气缸数:4;机标定功率(KW):88.2;标定转速(r/min):2300;排放标准:第三阶段.配套三:配套动力型号:YC4A140-T314;制造商:广西玉柴机器股份有限公司;气缸数:4:标定功率:88.2KW;标定转速(r/min):2300;排放标准:第三阶段. | 88.2 | 通用类 | 苏农机(2016)第（0405）号 | 2020-12-31 | 江苏省 | 评阅通过
1975 | 动力机械 | 拖拉机 | 轮式拖拉机 | 120-140马力四轮驱动拖拉机 | 常州东风农机集团有限公司 | 轮式拖拉机 | DF1304 | 标定功率:95.6kW;驱动方式:四轮驱动 ; | 41300 | 41300 | 外廓尺寸(长×宽×高)(mm):4980×2410×3010;轴距或履带接地长(mm):2665;常用轮距(前轮/后轮)或轨距(mm):1855/ 1855;轮距(前轮/后轮)调整方式:辐板调整/辐板调整;最小使用质量(kg):5070;标准配重(前/后(kg):400/320;档位数(前进/倒退/爬行):24/8/0;主变速档位数*副变速档位数/其他档位数:4/3+1/0;发动机与离合器联接方式:直联式;起动方式;电起动:;翻倾防护装置(驾驶室或安全框架):安全架或驾驶室;前照灯型号:804-6.48.020/021;转向系型式:独立油路、全液压前轮转向;行车制动系型式:湿式、盘式、人力踏板操纵;驻车制动系型式湿式、盘式、人力手柄操纵:;前驱动桥型式:水旱兼用;离合器型式:干式、蝶形弹簧压紧、联动操纵双作用;传动系动力输出轴离合器型式:半独立;传动系变速箱型式:机械平面组成式;主变速箱换档方式;机械有级挡;副变速箱换档方式:机械有级挡;履带规格(履带式需填写);轮胎型号(前轮/后轮):常用14.9-26/18.4-38选配12.4-24、12.4-28、13.6-24、14.9-24；11.2-24、12.4-28（高花）/13.6-38、16.9-38、16.9-34、18.4-34；13.6-38、16.9-34、18.4-34（高花） | .配一:配套动力型号:WP6G130E310;制造商:;潍柴（潍坊）中型柴油机有限公司气缸数:6:标定功率(KW):95.6;标定转速(r/min):2300;排放标准:第三阶段.配二:配套动力型号:SC7H145.1G3;制造商:上海柴油机股份有限公司;气缸数:6;机标定功率(KW):95.6;标定转速(r/min):2300;排放标准:第三阶段.配套三:配套动力型号:YC6J155-T301;制造商:广西玉柴机器股份有限公司;气缸数:6:标定功率:95.6KW;标定转速(r/min):2300;排放标准:第三阶段.配套三:配套动力型号:LR6A3ZU23/0956E：;制造商:一拖（洛阳）柴油机有限公司：气缸数:6:标定功率:95.6KW;标定转速(r/min):2300;排放标准:第三阶段 | 95.6 | 通用类 | T201900320584 | 2024-12-30 | 江苏省 | 评阅通过
1976 | 动力机械 | 拖拉机 | 轮式拖拉机 | 120-140马力四轮驱动拖拉机 | 雷沃重工股份有限公司 | 轮式拖拉机 | P1304-5M | 标定功率:95.6kW;驱动方式:四轮驱动 ; | 41300 | 41300 | 外廓尺寸(长×宽×高)mm：4978×2190×2845（消声器顶）；轴距或履带接地长：2681mm；常用轮距(前轮/后轮)或轨距：1728/1630mm；轮距(前轮/后轮)调整方式：有级可调/有级可调；最小使用质量：4800kg；标准配重(前/后)：480/420kg；档位数(前进/倒退/爬行)：15/15/0；主变速档位数*副变速档位数/其他档位数：5*3/(1+1)；发动机与离合器联接方式：直连；起动方式：电启动；翻倾防护装置（驾驶室或安全框架）：驾驶室；前照灯型号：/；转向系型式：前轮液压转向；行车制动系型式：液压操纵双管路、湿式、盘式、自动挂接前驱动桥；驻车制动系型式：湿式、盘式；前驱动桥型式：旱地型；离合器型式：干式；传动系动力输出轴离合器型式：独立操纵干式；传动系变速箱型式：机械平面组成式；主变速箱换档方式：机械有级挡；副变速箱换档方式：机械有级挡；履带规格（履带式需填写）/；轮胎型号(前轮/后轮)： 13.6R28、12.4-26(水田)、14.9-26(水田)、14.9-26/18.4R38、16.9-34(水田)、18.4-38(水田)、18.4-38。 | 配套动力型号：6D3-ETA20,；制造商：天津雷沃发动机有限公司；气缸数：6；标定功率(kW)：95.6；标定转速（r/min）：2200；排放标准：第三阶段; | 95.6 | 通用类 | T202000370083 | 2025-03-31 | 山东省 | 评阅通过
1977 | 动力机械 | 拖拉机 | 轮式拖拉机 | 120-140马力四轮驱动拖拉机 | 雷沃重工股份有限公司 | 轮式拖拉机 | M1304-DF | 标定功率:95.6kW;驱动方式:四轮驱动 ; | 41300 | 41300 | 外廓尺寸(长×宽×高)mm：4600×2200×2900（安全架顶部）/4600×2200×2900（驾驶室顶端）；轴距或履带接地长MM：2416；常用轮距(前轮/后轮)或轨距mm：1710/1720；轮距(前轮/后轮)调整方式：有级可调/有级可调；最小使用质量：4200/4500kg；标准配重(前/后)KG：440/516；档位数(前进/倒退/爬行)：12/4/0；主变速档位数*副变速档位数/其他档位数：4*（3+1）/0；发动机与离合器联接方式：直连；起动方式：电启动；翻倾防护装置（驾驶室或安全框架）：驾驶室/安全框架；前照灯型号：/；转向系型式：前轮转向；行车制动系型式：湿式、盘式；驻车制动系型式：机械、盘式；前驱动桥型式：/；离合器型式：干式、双作用；传动系动力输出轴离合器型式：干式、双作用；传动系变速箱型式：4×（2+1）×2组成式；主变速箱换档方式：机械有级挡；副变速箱换档方式：机械有级挡；履带规格（履带式需填写）/；轮胎型号(前轮/后轮)：13.6-24、11.2-24、12.4-24、11.2R24、12.4R24、13.6R24、11.2-24（水田）、12.4-26（水田）、12.4-28（水田）/16.9-34、14.9-30、13.6-38、16.9-30、14.9R30、13.6R38、16.9R30、14.9-30（水田）、16.9-30（水田）、13.6-38（水田）、16.9-34（水田） | 配套动力型号：4D3-ETA12；制造商：天津雷沃发动机有限公司；气缸数：4；标定功率(kW)：95.6；标定转速（r/min）：2200；排放标准：第三阶段 | 95.6 | 通用类 | T202000370074 | 2025-03-31 | 山东省 | 评阅通过
1978 | 动力机械 | 拖拉机 | 轮式拖拉机 | 120-140马力四轮驱动拖拉机 | 山东山拖凯泰农业装备有限公司 | 轮式拖拉机 | 山拖1204 | 标定功率:88.2kW;驱动方式:四轮驱动 ; | 41300 | 41000 | 外廓尺寸(长×宽×高)：4810X2375X3100（空滤）mm；轴距:2550mm；常用轮距（前轮/后轮）或轨距：1755/1850mm；轮距（前轮/后轮）调整方式：有级调节/无级调节；最小使用质量: 4510kg；标准配重(前/后)：220/388kg；档位数(前进/倒退): 16/8；主变速档位数：4；副变速档位数/其他档位数：（2+1）X2 /0 ；发动机与主离合器联接方式：直联；起动方式：电启动；翻倾防护装置（驾驶室或安全架）:ST2004.45.001，六柱式；前照灯型号：泰山80型前照灯总成；转向系型式：全液压转向；行车制动系型式：静液压盘式；驻车制动系型式：手制动；前驱动桥型式：旱地型；离合器型式：单片、干式、蝶形弹簧压紧、独立操作双作用离合器；传动系动力输出轴离合器型式：单片、干式；传动系变速箱型式：机械平面组成式；主变速箱换挡方式：机械有级挡 ；副变速箱换挡方式：机械有级挡；轮胎型号（前轮/后轮）：12.4-24/16.9-34 | 配套动力型号: WP6G120E330； 制造商:潍柴（潍坊）中型柴油机有限公司；气缸数：6；标定功率（kw）: 88.2 ；标定转速 （r/min): 2200 ;排放标准：第三阶段 | 88.2 | 通用类 | 2019TJ395 | 2024-12-23 | 山东省 | 评阅通过
1979 | 动力机械 | 拖拉机 | 轮式拖拉机 | 120-140马力四轮驱动拖拉机 | 江苏悦达智能农业装备有限公司 | 轮式拖拉机 | YN1204 | 标定功率:88.2kW;驱动方式:四轮驱动 ; | 41300 | 41300 | 外廓尺寸(长×宽×高)mm：4438×2140×2775；轴距或履带接地长：2270mm；常用轮距(前轮/后轮)或轨距：1650/1675mm；轮距(前轮/后轮)调整方式：调节轮幅/调节轮幅；最小使用质量：3950kg；标准配重(前/后)：400/320kg；档位数(前进/倒退/爬行)：16/16/；主变速档位数*副变速档位数/其他档位数：4/4/(1+1)；发动机与离合器联接方式：直联；起动方式：电起动；翻倾防护装置（驾驶室或安全框架）：900.45.001安全架；前照灯型号：C201-019（L）/C201-019A(R)；转向系型式：液压转向；行车制动系型式：自动增力式、人力脚踏板操纵；驻车制动系型式：手柄操纵，与行车制动联动；前驱动桥型式：旱地型；离合器型式：干式单、独立操纵、碟簧压紧双作用；传动系动力输出轴离合器型式：后置、独立式；传动系变速箱型式：4×（3+1）×（1+1）；主变速箱换档方式：直齿啮合套换档（选装同步器换档；副变速箱换档方式：直齿啮合套换挡；履带规格（履带式需填写）；轮胎型号(前轮/后轮)：13.6-24/16.9-38 或11.2-24 /16.9-34 | 配套动力型号：YC4DK140-T303；制造商：广西玉柴机器股份有限公司；气缸数：4；标定功率(kW)：88.2；标定转速（r/min）：2300；排放标准：第三阶段。选配一：配套动力型号：LR4A3LR23/0882；制造商：一拖（洛阳）柴油机有限公司；气缸数：4；标定功率(kW)：88.2；标定转速（r/min）：2300；排放标准：第三阶段。 | 88.2 | 通用类 | 苏农机（2019）第（0351）号 | 2023-12-31 | 江苏省 | 评阅通过
1980 | 动力机械 | 拖拉机 | 轮式拖拉机 | 120-140马力四轮驱动拖拉机 | 雷沃重工股份有限公司 | 轮式拖拉机 | P1204-5M | 标定功率:88.2kW;驱动方式:四轮驱动 ; | 41300 | 41300 | 外廓尺寸(长×宽×高)：4978×2190×2845（消声器顶）mm；轴距或履带接地长：2681mm；常用轮距(前轮/后轮)或轨距：1728/1630mm；轮距(前轮/后轮)调整方式：有级可调/有级可调；最小使用质量：4800kg；标准配重(前/后)：480/420kg；档位数(前进/倒退/爬行)：15/15/0；主变速档位数*副变速档位数/其他档位数：5*3/(1+1)；发动机与离合器联接方式：直连；起动方式：电启动；翻倾防护装置（驾驶室或安全框架）：驾驶室；前照灯型号：/；转向系型式：前轮液压转向；行车制动系型式：液压操纵双管路、湿式、盘式、自动挂接前驱动桥；驻车制动系型式：湿式、盘式；前驱动桥型式：旱地型；离合器型式：干式；传动系动力输出轴离合器型式：独立操纵干式；传动系变速箱型式：机械平面组成式；主变速箱换档方式：机械有级挡；副变速箱换档方式：机械有级挡；履带规格（履带式需填写）/；轮胎型号(前轮/后轮)： 13.6R28、12.4-26(水田)、14.9-26(水田)、14.9-26/18.4R38、16.9-34(水田)、18.4-38(水田)、18.4-38。 | 配套动力型号：6D3-ETA31；制造商：天津雷沃发动机有限公司；气缸数：6；标定功率(kW)：88.2；标定转速（r/min）：2200；排放标准：第三阶段; | 88.2 | 通用类 | T202000370083 | 2025-03-31 | 山东省 | 评阅通过
1981 | 动力机械 | 拖拉机 | 轮式拖拉机 | 120-140马力四轮驱动拖拉机 | 道依茨法尔机械有限公司 | 轮式拖拉机 | SH1204-1 | 标定功率:88.2kW;驱动方式:四轮驱动 ; | 41300 | 41300 | 外廓尺寸（长×宽×高mm）:4640×2100×2860（安全架顶）；轴距（mm）：2505；常用轮距（前轮/后轮，mm）: 1610/1620；轮距（前轮/后轮）调整方式：有级可调/有级可调；最小使用质量（kg）:4090；标准配重（前/后，kg）：275/480；档位数（前进/倒退/爬行）：16/8/0；主变速档位数*副变速档位数/其他档位数：4/（2+1）×2/0；发动机与离合器联接方式：直联；起动方式：电启动；翻倾防护装置（驾驶室或安全框架）：安全框架；前照灯型号：2.8039.005.0/2.8039.004.0；转向系型式：全液压转向；行车制动系型式：静液压踏板操纵、盘式制动器；驻车制动系型式：独立机械手制动；前驱动桥型式：旱地型；离合器型式：干式、单片、双作用式；传动系动力输出轴离合器型式：干式单片；传动系变速箱型式：4×(2+1)×2 组成式；主变速箱换档方式：机械有级挡；副变速箱换档方式：机械有级挡；轮胎型号(前轮/后轮)：12.4-24/16.9-34 | 配套动力型号：LR6M5U22/0882E；制造商：一拖（洛阳）柴油机有限公司；气缸数：6；标定功率（kw）：88.2；标定转速（r/min）：2200；排放标准：第三阶段。 | 88.2 | 通用类 | T201900220503 | 2024-12-30 | 山东省 | 评阅通过
1982 | 动力机械 | 拖拉机 | 轮式拖拉机 | 120-140马力四轮驱动拖拉机 | 江苏悦达智能农业装备有限公司 | 轮式拖拉机 | YN1204-1 | 标定功率:88.2kW;驱动方式:四轮驱动 ; | 41300 | 41300 | 外廓尺寸(长×宽×高)mm：4438×2140×2775；轴距或履带接地长：2270mm；常用轮距(前轮/后轮)或轨距：1650/1675mm；轮距(前轮/后轮)调整方式：调节轮幅/调节轮幅；最小使用质量：3950kg；标准配重(前/后)：400/320kg；档位数(前进/倒退/爬行)：16/16/；主变速档位数*副变速档位数/其他档位数：4/4/(1+1)；发动机与离合器联接方式：直联；起动方式：电起动；翻倾防护装置（驾驶室或安全框架）：YN804.45.001驾驶室；前照灯型号：C201-019（L）/C201-019A(R)；转向系型式：液压转向；行车制动系型式：自动增力式、人力脚踏板操纵；驻车制动系型式：手柄操纵，与行车制动联动；前驱动桥型式：旱地型；离合器型式：干式单、独立操纵、碟簧压紧双作用；传动系动力输出轴离合器型式：后置、独立式；传动系变速箱型式：4×（3+1）×（1+1）；主变速箱换档方式：直齿啮合套换档（选装同步器换档；副变速箱换档方式：直齿啮合套换挡；履带规格（履带式需填写）；轮胎型号(前轮/后轮)：13.6-24/16.9-38 或11.2-24 /16.9-34 | 配套动力型号：YC4DK140-T303；制造商：广西玉柴机器股份有限公司；气缸数：4；标定功率(kW)：88.2；标定转速（r/min）：2300；排放标准：第三阶段。选配一：配套动力型号：LR4A3LR23/0882；制造商：一拖（洛阳）柴油机有限公司；气缸数：4；标定功率(kW)：88.2；标定转速（r/min）：2300；排放标准：第三阶段。 | 88.2 | 通用类 | 苏农机（2019）第（0351）号 | 2023-12-31 | 江苏省 | 评阅通过
1983 | 动力机械 | 拖拉机 | 轮式拖拉机 | 120-140马力四轮驱动拖拉机 | 道依茨法尔机械有限公司 | 轮式拖拉机 | CD1304 | 标定功率:95.6kW;驱动方式:四轮驱动 ; | 41300 | 41300 | 外廓尺寸(长×宽×高)：4648×2325×2880（驾驶室顶）；轴距或履带接地长：2680mm；常用轮距(前轮/后轮)或轨距：1954/1850mm；轮距(前轮/后轮)调整方式：有级可调/无级可调；最小使用质量：5700kg；标准配重(前/后)：330/480kg；档位数(前进/倒退/爬行)：16/8/0；主变速档位数*副变速档位数/其他档位数：4*（2+1）×2/0；发动机与离合器联接方式：直联；起动方式：电启动；翻倾防护装置（驾驶室或安全框架）：驾驶室；前照灯型号：2.8039.004.0(1BL 998570-04) /2.8039.005.0(1KL 998570-05)；转向系型式：全液压；行车制动系型式：油浴式（内置湿式盘式）；驻车制动系型式：机械手制动；前驱动桥型式：旱地型；离合器型式：干式、单片、双作用式；传动系动力输出轴离合器型式：独立式；传动系变速箱型式：4×(2+1) ×2 组成式；主变速箱换档方式：机械有级挡；副变速箱换档方式：机械有级挡；履带规格（履带式需填写）；轮胎型号(前轮/后轮)：14.9-26 /18.4-38 | 配套动力型号：YC6J155-T302；制造商：广西玉柴机器股份有限公司；气缸数：6；标定功率（kw）：95.6；标定转速（r/min）：2200；排放标准：第三阶段。 | 95.6 | 通用类 | T201900220504 | 2024-12-30 | 山东省 | 评阅通过
1984 | 动力机械 | 拖拉机 | 轮式拖拉机 | 120-140马力四轮驱动拖拉机 | 潍坊红柳机械开发有限公司 | 轮式拖拉机 | 1304 | 标定功率:95.6kW;驱动方式:四轮驱动 ; | 41300 | 41300 | 外廓尺寸(长×宽×高)mm：5050×2150×2900；轴距或履带接地长：2560mm；常用轮距(前轮/后轮)或轨距mm：1710/1800；轮距(前轮/后轮)调整方式：有级可调/无级可调或有级可调；最小使用质量：4520kg；标准配重(前/后)：440/480kg；档位数(前进/倒退/爬行)：16/8/0；主变速档位数/副变速档位数/其他档位数：4/2+1/0；发动机与离合器联接方式：直联；起动方式：电启动；翻倾防护装置（驾驶室或安全框架）：简易驾驶室；前照灯型号：YYTD16-1(12V/24V)；转向系型式：前轮液压转向；行车制动系型式：湿式、盘式、静液压操纵；驻车制动系型式：独立手操纵；前驱动桥型式：旱地；离合器型式：单片、干式、双作用离合器；传动系动力输出轴离合器型式：单片、干式、双作用离合器；传动系变速箱型式：4×（2+1）×2；主变速箱换档方式：机械有级档；副变速箱换档方式：机械有级档 | 发动机型号：WP6G130E311;气缸数：6缸；标定转速：2200r/min;标定功率：95.6kW；制造商：潍柴（潍坊）中型柴油机有限公司；排放阶段：第三排放阶段；（选装：发动机型号:LR6A3LR22/0956；气缸数：6缸；标定转速：2200r/min;标定功率：95.6kW；制造商:一拖(洛阳)柴油机有限公司；排放阶段：第三阶段） | 95.6 | 通用类 | T201900320698 | 2024-12-30 | 山东省 | 评阅通过
1985 | 动力机械 | 拖拉机 | 轮式拖拉机 | 120-140马力四轮驱动拖拉机 | 潍坊红柳机械开发有限公司 | 轮式拖拉机 | 1204-1 | 标定功率:88.2kW;驱动方式:四轮驱动 ; | 41300 | 41300 | 外廓尺寸(长×宽×高)mm：5120×2080（1900-3000）×2980；轴距或履带接地长：2610mm；常用轮距(前轮/后轮)或轨距mm：1680/1610；轮距(前轮/后轮)调整方式：有级可调/无级可调或有级可调；最小使用质量：4745kg；标准配重(前/后)：530/350kg；档位数(前进/倒退/爬行)：16/8/0；主变速档位数/副变速档位数/其他档位数：4/2+1/0；发动机与离合器联接方式：直联；起动方式：电启动；翻倾防护装置（驾驶室或安全框架）：六柱式安全驾驶室/悬浮式；前照灯型号：YYTD16-1(12V/24V)；转向系型式：前轮液压转向；行车制动系型式：湿式、盘式、静液压操纵；驻车制动系型式：独立手操纵；前驱动桥型式：旱地；离合器型式：单片、干式、双作用离合器；传动系动力输出轴离合器型式：单片、干式、双作用离合器；传动系变速箱型式：4×（2+1）×2；主变速箱换档方式：啮合套换挡（选装：同步器或负载变速）；副变速箱换档方式：啮合套换挡 | 发动机型号：WP6G120E311;气缸数：6缸；发动机标定功率：88.2KW；标定转速：2200r/min；制造商：潍柴（潍坊）中型柴油机有限公司；排放阶段：第三排放阶段；选装：发动机型号：SC7H125G3;发动机标定功率：90KW；气缸数：6缸；标定转速：2200r/min；制造商：上海柴油机股份有限公司；排放阶段：第三排放阶段；发动机型号：LR6A3ZU23/0882E;气缸数：6缸；发动机标定功率：88.2KW；标定转速：2300r/min；制造商：一拖（洛阳）柴油机有限公司；排放阶段：第三排放阶段； | 88.2 | 通用类 | 部20180546 | 2022-12-31 | 山东省 | 评阅通过
1986 | 动力机械 | 拖拉机 | 轮式拖拉机 | 120-140马力四轮驱动拖拉机 | 潍坊红柳机械开发有限公司 | 轮式拖拉机 | 1204A | 标定功率:88.2kW;驱动方式:四轮驱动 ; | 41300 | 41300 | 外廓尺寸(长×宽×高)mm：4650×2080（1900-3000）×2930；轴距或履带接地长：2200mm；常用轮距(前轮/后轮)或轨距mm：1680/1635；轮距(前轮/后轮)调整方式：有级可调/无级可调或有级可调；最小使用质量：4235kg；标准配重(前/后)：530/350kg；档位数(前进/倒退/爬行)：16/8/0；主变速档位数/副变速档位数/其他档位数：4/2+1/0；发动机与离合器联接方式：直联；起动方式：电启动；翻倾防护装置（驾驶室或安全框架）：六柱式安全驾驶室/悬浮式；前照灯型号：YYDT16-1(12V/24V)；转向系型式：前轮液压转向；行车制动系型式：湿式、盘式、静液压操纵；驻车制动系型式：独立手操纵；前驱动桥型式：旱地；离合器型式：单片、干式、双作用离合器；传动系动力输出轴离合器型式：单片、干式、双作用离合器；传动系变速箱型式：4×（2+1）×2；主变速箱换档方式：啮合套换挡（选装：同步器或负载变速）；副变速箱换档方式：啮合套换挡 | 发动机型号：WP4.1G120E310A;气缸数：4缸；发动机标定功率：88.2kW；标定转速：2300r/min；制造商：潍柴动力扬州柴油机有限责任公司；排放阶段：第三排放阶段；选装：发动机型号：SC4H135.1G3;发动机标定功率：88.2kW；气缸数：4缸；标定转速：2300r/min；制造商：上海柴油机股份有限公司；排放阶段：第三排放阶段；发动机型号：LR4M5ZU23/0882E;气缸数：4缸；发动机标定功率：88.2KW；标定转速：2300r/min；制造商：一拖（洛阳）柴油机有限公司；排放阶段：第三排放阶段； | 88.2 | 通用类 | 部20180547 | 2022-12-31 | 山东省 | 评阅通过
1987 | 动力机械 | 拖拉机 | 轮式拖拉机 | 120-140马力四轮驱动拖拉机 | 道依茨法尔机械有限公司 | 轮式拖拉机 | LE1354 | 标定功率:99.3kW;驱动方式:四轮驱动 ; | 41300 | 41300 | 外廓尺寸（长×宽×高mm）：4880×2356×3010（驾驶室顶）；轴距（mm）：2663；常用轮距（前轮/后轮，mm）：1954/1850；轮距（前轮/后轮）调整方式：有级可调/无级可调；最小使用质量（kg）:5700；标准配重（前/后，kg）：160/480；档位数（前进/倒退/爬行）：16/8/0；主变速档位数*副变速档位数/其他档位数：4/(2+1)×2/0；发动机与离合器联接方式：直联；起动方式：电启动；翻倾防护装置（驾驶室或安全框架）：简易驾驶室；前照灯型号：2.8039.005.0/2.8039.004.0；转向系型式：前轮液压转向；行车制动系型式：静液压踏板操纵；驻车制动系型式：机械手制动；前驱动桥型式：旱地型；离合器型式：干式单片双作用；传动系动力输出轴离合器型式：干式单片；传动系变速箱型式：4×(2+1)×2 组成式；主变速箱换档方式：机械有级变速；副变速箱换档方式：机械有级变速；轮胎型号(前轮/后轮)：14.9-26/18.4-38 | 配套动力型号：YC6J155-T300；制造商：广西玉柴机器股份有限公司；气缸数：6；标定功率（kw）：99.3；标定转速（r/min）：2200；排放标准：第三阶段。 | 99.3 | 通用类 | T201900230543 | 2024-12-30 | 山东省 | 评阅通过
1988 | 动力机械 | 拖拉机 | 轮式拖拉机 | 120-140马力四轮驱动拖拉机 | 潍坊昊田农业装备有限公司 | 轮式拖拉机 | 昊田1304 | 标定功率:95.6kW;驱动方式:四轮驱动 ; | 41300 | 41000 | 外廓尺寸(长×宽×高) （mm）：4760×2150×2800（驾驶室）；轴距或履带接地长（mm）：2600；常用轮距(前轮/后轮)或轨距（mm）：1810/1790；轮距(前轮/后轮)调整方式：有级可调/有级可调；最小使用质量（kg）:4313；标准配重(前/后) （kg）：310/170；档位数(前进/倒退/爬行)：16/8/0；主变速档位数/副变速档位数/其他档位数：4/2×（2+1）/0；发动机与离合器联接方式：直联；起动方式：电启动；翻倾防护装置（驾驶室或安全框架）：驾驶室、型号TD1000.451F；前照灯型号：504.48-01；转向系型式：全液压；行车制动系型式：静液压、盘式；驻车制动系型式：机械式、盘式；前驱动桥型式：旱地型；离合器型式：单片、干式、双作用、常结合；传动系动力输出轴离合器型式：独立式；传动系变速箱型式：4×(2+1)×2 组成式；主变速箱换档方式：机械有级挡；副变速箱换档方式：机械有级挡；履带规格（履带式需填写）：/；轮胎型号(前轮/后轮)：13.6-24/16.9-34； | 配套动力型号：WP6G130E311；制造商：潍柴（潍坊）中型柴油机有限公司；气缸数：6；标定功率(kW)：95.6；标定转速（r/min）：2200；排放标准：第三阶段。选装：配套动力型号：6M3-130U32；制造商：安徽天利动力股份有限公司；气缸数：6；标定功率(kW)：95.6；标定转速（r/min）：2200；排放标准：第三阶段。 | 95.6 | 通用类 | T201900320632 | 2024-12-30 | 山东省 | 评阅通过
1989 | 动力机械 | 拖拉机 | 轮式拖拉机 | 120-140马力四轮驱动拖拉机 | 潍坊昊田农业装备有限公司 | 轮式拖拉机 | 昊田1204 | 标定功率:88.3kW;驱动方式:四轮驱动 ; | 41300 | 41000 | 外廓尺寸(长×宽×高) （mm）：4530×2050×2920（安全架）；轴距或履带接地长（mm）：2600；常用轮距(前轮/后轮)或轨距（mm）：1610/1608；轮距(前轮/后轮)调整方式：有级可调/有级可调；最小使用质量（kg）:4040；标准配重(前/后) （kg）：310/170；档位数(前进/倒退/爬行)：16/8/0；主变速档位数/副变速档位数/其他档位数：4/2×（2+1）/0；发动机与离合器联接方式：直联；起动方式：电启动；翻倾防护装置（驾驶室或安全框架）：安全架、型号1204.46.001；前照灯型号：504.48-01；转向系型式：全液压；行车制动系型式：静液压、盘式；驻车制动系型式：机械式、盘式；前驱动桥型式：旱地型；离合器型式：单片、干式、双作用、常结合；传动系动力输出轴离合器型式：独立式；传动系变速箱型式：4×(2+1)×2 组成式；主变速箱换档方式：机械有级挡；副变速箱换档方式：机械有级挡；履带规格（履带式需填写）：/；轮胎型号(前轮/后轮)：12.4-24/16.9-34； | 配套动力型号：6M1-120U32；制造商：安徽天利动力股份有限公司；气缸数：6；标定功率(kW)：88.3；标定转速（r/min）：2200；排放标准：第三阶段。选装：配套动力型号：WP6G120E311；制造商：潍柴（潍坊）中型柴油机有限公司；气缸数：6；标定功率(kW)：88.2；标定转速（r/min）：2200；排放标准：第三阶段。 | 88.3 | 通用类 | T201900320632 | 2024-12-30 | 山东省 | 评阅通过
1990 | 动力机械 | 拖拉机 | 轮式拖拉机 | 120-140马力四轮驱动拖拉机 | 道依茨法尔机械有限公司 | 轮式拖拉机 | CD1204-4 | 标定功率:88.2kW;驱动方式:四轮驱动 ; | 41300 | 41300 | 外廓尺寸(长×宽×高)：4380×2100×2800（驾驶室顶）；轴距或履带接地长：2412.5mm；常用轮距(前轮/后轮)或轨距：1510/1620mm；轮距(前轮/后轮)调整方式：有级可调/无级可调；最小使用质量：4150kg；标准配重(前/后)：330/480kg；档位数(前进/倒退/爬行)：16/8/0；主变速档位数*副变速档位数/其他档位数：4*（2+1）×2/0；发动机与离合器联接方式：直联；起动方式：电启动；翻倾防护装置（驾驶室或安全框架）：驾驶室；前照灯型号：2.8039.004.0(1BL 998570-04) /2.8039.005.0(1KL 998570-05)；转向系型式：全液压；行车制动系型式：油浴式（内置湿式盘式）；驻车制动系型式：机械手制动；前驱动桥型式：旱地型；离合器型式：干式、单片、双作用式；传动系动力输出轴离合器型式：独立式；传动系变速箱型式：4×(2+1) ×2 组成式；主变速箱换档方式：机械有级挡；副变速箱换档方式：机械有级挡；履带规格（履带式需填写）；轮胎型号(前轮/后轮)：13.6-24/16.9-34 | 配套动力型号：YC4A140-T303；制造商：广西玉柴机器股份有限公司；气缸数：4；标定功率（kw）：88.2；标定转速（r/min）：2200；排放标准：第三阶段。 | 88.2 | 通用类 | T201900220504 | 2024-12-30 | 山东省 | 评阅通过
1991 | 动力机械 | 拖拉机 | 轮式拖拉机 | 120-140马力四轮驱动拖拉机 | 京山三雷重工股份有限公司 | 轮式拖拉机 | 雷木-1304Q | 标定功率:95.6kW;驱动方式:四轮驱动 ; | 41300 | 41300 | 外廓尺寸(长×宽×高)mm：4950×2140×2870（六柱驾驶室）4950×2140×2840（六柱驾驶室）；轴距：2550mm；常用轮距(前轮/后轮)或轨距：1770/1800；轮距(前轮/后轮)调整方式：有级可调/无级可调；最小使用质量：4860kg(六柱驾驶室)4650kg（四柱驾驶室）；标准配重(前/后)：308/320（kg）；档位数(前进/倒退/爬行)：16/8/0；主变速档位数*副变速档位数/其他档位数：4×（2+1）×2；发动机与离合器联接方式：直联；起动方式：电启动；翻倾防护装置（驾驶室或安全框架）：六柱驾驶室、四柱驾驶室；前照灯型号：TJDD-1zhL；转向系型式：全液压；行车制动系型式：湿式、盘式制动器、静液压操纵；驻车制动系型式：独立式手制动；前驱动桥型式： 旱地型 ；离合器型式：单片、干式、双作用；传动系变速箱型式：机械空间组成式；主变速箱换档方式：机械有级档；副变速箱换档方式：机械有级档；轮胎型号(前轮/后轮)：12.4-24/16.9-34 | 配套动力型号：WP6G130E311；制造商：潍柴（潍坊）中型柴油机有限公司；气缸数：6；标定功率(kW)：95.6；标定转速（r/min）：2200；排放标准：第3阶段。 | 95.6 | 通用类 | 鄂2019378 | 2024-09-27 | 湖北省 | 评阅通过
1992 | 动力机械 | 拖拉机 | 轮式拖拉机 | 140-160马力四轮驱动拖拉机 | 金世纪（江苏）智能科技有限公司 | 轮式拖拉机 | DMC1504 | 标定功率:110.3kW;驱动方式:四轮驱动 ; | 56100 | 56100 | 整机型号：DMC1504，轮式拖拉机；整机型式:轮式 ;整机机架型式:无架式;整机驱动形式:四驱;整机用途:一般用途 ; 整机外廓尺寸（长×宽×高及部位）5100×2165×3120（空气滤清器顶部）;轴距2650mm; 常用轮距（前轮/后轮）1850/1850mm ; 轮距（前轮/后轮）：1700、1780、1850/1460 1910 mm ;最小离地间隙及部位:410（前桥底部）;离合器壳体前端面至后驱动轴轴心线的水平距离1305mm;变速箱齿轮副轴孔中心距115mm;最小使用质量:4820;标准配重(前/后)660/240;最小使用比质量43.7;档位数（前进/倒退）16/8;主变速档位数4;副变速档位数（2+1）×2;最高设计理论速度32.2Km/h;发动机与主离合器联接方式:直联式;翻倾防护装置（驾驶室或简易驾驶室）型号：DMC2404-451B；翻倾防护装置（驾驶室或简易驾驶室）型式:简易驾驶室;发动机型号:WP6G150E330A;发动机结构型式:直列、直喷、水冷、四冲程、;发动机生产厂:潍柴（潍坊）中型柴油机有限公司;发动机进气方式:增压中冷;发动机气缸数:6;发动机标定功率:110.3kW;发动机额定净功率:110.3kW;发动机标定转速:2200;发动机冷却方式:水冷;空气滤清器型号:KLQ518D-1000;空气滤清器型式:干式;排气管消声腔外形尺寸（长×宽×高或长×直径):820*185;排气管消声腔质量:10.9KG;转向系型式:全液压;转向系转向操纵结构:方向盘;转向系转向结构型式:前轮转向;变速箱（器）型式:机械平面组成式;传动系箱体数量：2个；主变速位置和主变速换档方式:主变速位置：在第1箱体中 机械有级档;副变速换档方式:机械有级档;轮胎型号(前轮/后轮):14.9-26/18.4-38;轮胎数量(前轮/后轮):2/2;液压悬挂系统型式:分置式;悬挂装置型式:后置三点悬挂;工作装置悬挂装置类别：3类；工作装置液压油泵型号:CBT-G32/310;工作装置液压输出组数：3组；工作装置安全阀全开压力:18±0.5;动力输出轴花键数目:8;动力输出轴标准转速:540/1000r/min； 选装件： 动力输出轴标准转速：760/850r/min; | 发动机型号：WP6G150E330A;标定功率：110.3KW;制造商：潍柴（潍坊）中型柴油机有限公司；标定转速：2200r/min;气缸数：6；排放阶段：第三阶段。 | 110.3 | 通用类 | T202032320119 | 2025-07-09 | 江苏省 | 评阅通过
1993 | 动力机械 | 拖拉机 | 轮式拖拉机 | 140-160马力四轮驱动拖拉机 | 道依茨法尔机械有限公司 | 轮式拖拉机 | DF1404 | 标定功率:102.9kW;驱动方式:四轮驱动 ; | 56100 | 56100 | 外廓尺寸(长×宽×高)mm：5038×2344×3007（驾驶室顶部）；轴距或履带接地长mm：2805；常用轮距(前轮/后轮)或轨距mm：2805；轮距(前轮/后轮)调整方式：有级可调/有级可调；最小使用质量kg：5700；标准配重(前/后)kg：730/810；档位数(前进/倒退/爬行)：24/12/0；主变速档位数*副变速档位数/其他档位数：4*（2+1）× 3；发动机与离合器联接方式：直联；起动方式：电起动；翻倾防护装置（驾驶室或安全框架）：简易驾驶室；前照灯型号：05.508；转向系型式：全液压；行车制动系型式：油浴式（内置湿式盘式）；驻车制动系型式：独立机械式手制动；前驱动桥型式：旱地型；离合器型式：单片干式( 14”)；传动系动力输出轴离合器型式：独立式；传动系变速箱型式：组成式；主变速箱换档方式：机械有级挡；副变速箱换档方式：机械有级挡；履带规格（履带式需填写）；轮胎型号(前轮/后轮)：14.9-28/18.4-38 | 配套动力型号：YC6J160-T302；制造商：广西玉柴机器股份有限公司；气缸数：6；标定功率（kw）：102.9；标定转速（r/min）：2300；排放标准：第三阶段。 | 102.9 | 通用类 | T201900230548 | 2024-12-30 | 山东省 | 评阅通过
1994 | 动力机械 | 拖拉机 | 轮式拖拉机 | 140-160马力四轮驱动拖拉机 | 道依茨法尔机械有限公司 | 轮式拖拉机 | DF1554 | 标定功率:114kW;驱动方式:四轮驱动 ; | 56100 | 56100 | 外廓尺寸(长×宽×高)mm：5038×2400×3007（驾驶室顶部）；轴距或履带接地长mm：2805；常用轮距(前轮/后轮)或轨距mm：2805；轮距(前轮/后轮)调整方式：有级可调/有级可调；最小使用质量kg：6200；标准配重(前/后)kg：730/810；档位数(前进/倒退/爬行)：24/12/0；主变速档位数*副变速档位数/其他档位数：4*（2+1）× 3；发动机与离合器联接方式：直联；起动方式：电起动；翻倾防护装置（驾驶室或安全框架）：简易驾驶室；前照灯型号：05.508；转向系型式：全液压；行车制动系型式：油浴式（内置湿式盘式）；驻车制动系型式：独立机械式手制动；前驱动桥型式：旱地型；离合器型式：单片干式( 14”)；传动系动力输出轴离合器型式：独立式；传动系变速箱型式：组成式；主变速箱换档方式：机械有级挡；副变速箱换档方式：机械有级挡；履带规格（履带式需填写）；轮胎型号(前轮/后轮)：14.9-28/18.4-38 | 配套动力型号：YC6J170-T300；制造商：广西玉柴机器股份有限公司；气缸数：6；标定功率（kw）：114；标定转速（r/min）：2300；排放标准：第三阶段。 | 114 | 通用类 | T201900230548 | 2024-12-30 | 山东省 | 评阅通过
1995 | 动力机械 | 拖拉机 | 轮式拖拉机 | 140-160马力四轮驱动拖拉机 | 潍坊红柳机械开发有限公司 | 轮式拖拉机 | 1504 | 标定功率:110.3kW;驱动方式:四轮驱动 ; | 56100 | 56100 | 外廓尺寸(长×宽×高)mm：5200×2260×3250；轴距或履带接地长：2570mm；常用轮距(前轮/后轮)或轨距mm：1810/1850；轮距(前轮/后轮)调整方式：有级可调/无级可调或有级可调；最小使用质量：5300kg；标准配重(前/后)：440/480kg；档位数(前进/倒退/爬行)：16/8/0；主变速档位数/副变速档位数/其他档位数：4/2+1/0；发动机与离合器联接方式：直联；起动方式：电启动；翻倾防护装置（驾驶室或安全框架）：简易驾驶室；前照灯型号：YYTD16-1(12V/24V)；转向系型式：前轮液压转向；行车制动系型式：湿式、盘式、静液压操纵；驻车制动系型式：独立手操纵；前驱动桥型式：旱地；离合器型式：单片、干式、双作用离合器；传动系动力输出轴离合器型式：单片、干式、双作用离合器；传动系变速箱型式：4×（2+1）×2；主变速箱换档方式：机械有级档；副变速箱换档方式：机械有级档 | 发动机型号:WP6G150E330A；气缸数：6缸；标定转速：2200r/min;标定功率：110.3kW；发动机制造商:潍柴(潍坊)中型柴油机有限公司；排放阶段：第三阶段(发动机选装:发动机型号LR6A3LR22/1103；气缸数：6缸；标定转速：2200r/min;标定功率：110.3kW；制造商:一拖(洛阳)柴油机有限公司；排放阶段：第三阶段） | 110.3 | 通用类 | T201900320699 | 2024-12-30 | 山东省 | 评阅通过
1996 | 动力机械 | 拖拉机 | 轮式拖拉机 | 140-160马力四轮驱动拖拉机 | 道依茨法尔机械有限公司 | 轮式拖拉机 | SH1404 | 标定功率:102.9kW;驱动方式:四轮驱动 ; | 56100 | 56100 | 外廓尺寸（长×宽×高mm）：4880×2356×3010（驾驶室顶）；轴距（mm）：2662.5；常用轮距（前轮/后轮，mm）：1954/1850；轮距（前轮/后轮）调整方式：有级可调/无级可调；最小使用质量（kg）:5700；标准配重（前/后，kg）：160/480；档位数（前进/倒退/爬行）：16/8/0；主变速档位数*副变速档位数/其他档位数：4/(2+1)×2/0；发动机与离合器联接方式：直联；起动方式：电启动；翻倾防护装置（驾驶室或安全框架）：简易驾驶室；前照灯型号：2.8039.005.0 2.8039.004.0；转向系型式：前轮液压转向；行车制动系型式：静液压踏板操纵；驻车制动系型式：机械手制动；前驱动桥型式：旱地型；离合器型式：干式单片双作用；传动系动力输出轴离合器型式：/；传动系变速箱型式：4×(2+1)×2 组成式；主变速箱换档方式：机械有级变速；副变速箱换档方式：机械有级变速；轮胎型号(前轮/后轮)：14.9-26/18.4-38 | 配套动力型号：YC6J165-T301；制造商：广西玉柴机器股份有限公司；气缸数：6；标定功率（kw）：102.9；标定转速（r/min）：2300；排放标准：第三阶段。 | 102.9 | 通用类 | T201900230544 | 2024-12-30 | 山东省 | 评阅通过
1997 | 动力机械 | 拖拉机 | 轮式拖拉机 | 140-160马力四轮驱动拖拉机 | 雷沃重工股份有限公司 | 轮式拖拉机 | M1404-X1 | 标定功率:102.9kW;驱动方式:四轮驱动 ; | 56100 | 56100 | 外廓尺寸(长×宽×高)mm：4590×2050×2900（安全架顶部）/4590×2050×2990（空滤器顶部）；轴距或履带接地长：2300mm；常用轮距(前轮/后轮)或轨距： 1620/1620mm；轮距(前轮/后轮)调整方式：有级可调/有级可调；最小使用质量：4200/4300kg；标准配重(前/后)：0/0；档位数(前进/倒退/爬行)：12/12/0；主变速档位数*副变速档位数/其他档位数：4*3/（1+1）；发动机与离合器联接方式：直连；起动方式：电启动；翻倾防护装置（驾驶室或安全框架）：安全驾驶室或安全架；前照灯型号：TS06483010002 、TS06483010003；转向系型式：前轮液压转向；行车制动系型式：湿式、盘式；驻车制动系型式：机械、盘式；前驱动桥型式：旱地型 、水田型；离合器型式：干式；传动系动力输出轴离合器型式：干式；传动系变速箱型式：4×(1+1)×3组合式；主变速箱换档方式：机械有级挡；副变速箱换档方式：机械有级挡；履带规格（履带式需填写）/；轮胎型号(前轮/后轮)： 13.6-24、12.4-24、9.5-24（水田）、11.2-24（水田）、12.4-26（水田）/16.9-34、16.9-30、14.9-30（水田）、13.6-38（水田）、16.9-34（水田） | 配套动力型号：4DK3-ETA09；制造商：天津雷沃发动机有限公司；气缸数：4；标定功率(kW)：102.9；标定转速（r/min）：2200；排放标准：第三阶段 | 102.9 | 通用类 | T202000370081 | 2025-03-31 | 山东省 | 评阅通过
1998 | 动力机械 | 拖拉机 | 轮式拖拉机 | 140-160马力四轮驱动拖拉机 | 雷沃重工股份有限公司 | 轮式拖拉机 | P1504-5M | 标定功率:110.3kW;驱动方式:四轮驱动 ; | 56100 | 56100 | 外廓尺寸(长×宽×高)mm：5030×2190×2845至消声器顶；轴距或履带接地长：2681mm；常用轮距(前轮/后轮)或轨距：1728/1630mm；轮距(前轮/后轮)调整方式：有级可调/有级可调；最小使用质量：4800kg；标准配重(前/后)：576/420kg；档位数(前进/倒退/爬行)：15/15/0；主变速档位数*副变速档位数/其他档位数：5*3/(1+1)；发动机与离合器联接方式：直连；起动方式：电启动；翻倾防护装置（驾驶室或安全框架）：驾驶室；前照灯型号：/；转向系型式：前轮液压转向；行车制动系型式：液压操纵双管路、湿式、盘式、自动挂接前驱动桥；驻车制动系型式：湿式、盘式；前驱动桥型式：旱地型；离合器型式：干式；传动系动力输出轴离合器型式：独立操纵干式；传动系变速箱型式：机械平面组成式；主变速箱换档方式：机械有级挡；副变速箱换档方式：机械有级挡；履带规格（履带式需填写）/；轮胎型号(前轮/后轮)： 13.6R28、12.4-26(水田)、14.9-26(水田)、14.9-26/18.4R38、16.9-34(水田)、18.4-38(水田)、18.4-38。 | 配套动力型号：6D3-ETA22；制造商：天津雷沃发动机有限公司；气缸数：6；标定功率(kW)：110.3；标定转速（r/min）：2200；排放标准：第三阶段; | 110.3 | 通用类 | T202000370083 | 2025-03-31 | 山东省 | 评阅通过
1999 | 动力机械 | 拖拉机 | 轮式拖拉机 | 140-160马力四轮驱动拖拉机 | 雷沃重工股份有限公司 | 轮式拖拉机 | P1404-5M | 标定功率:102.9kW;驱动方式:四轮驱动 ; | 56100 | 56100 | 外廓尺寸(长×宽×高)mm：4978×2190×2845（消声器顶）；轴距或履带接地长：2681mm；常用轮距(前轮/后轮)或轨距：1728/1630mm；轮距(前轮/后轮)调整方式：有级可调/有级可调；最小使用质量：4800kg；标准配重(前/后)：576/420kg；档位数(前进/倒退/爬行)：15/15/0；主变速档位数*副变速档位数/其他档位数：5*3/(1+1)；发动机与离合器联接方式：直连；起动方式：电启动；翻倾防护装置（驾驶室或安全框架）：驾驶室；前照灯型号：/；转向系型式：前轮液压转向；行车制动系型式：液压操纵双管路、湿式、盘式、自动挂接前驱动桥；驻车制动系型式：湿式、盘式；前驱动桥型式：旱地型；离合器型式：干式；传动系动力输出轴离合器型式：独立操纵干式；传动系变速箱型式：机械平面组成式；主变速箱换档方式：机械有级挡；副变速箱换档方式：机械有级挡；履带规格（履带式需填写）/；轮胎型号(前轮/后轮)： 13.6R28、12.4-26(水田)、14.9-26(水田)、14.9-26/18.4R38、16.9-34(水田)、18.4-38(水田)、18.4-38。 | 配套动力型号：6D3-ETA21；制造商：天津雷沃发动机有限公司；气缸数：6；标定功率(kW)：102.9；标定转速（r/min）：2200；排放标准：第三阶段; | 102.9 | 通用类 | T202000370083 | 2025-03-31 | 山东省 | 评阅通过
2000 | 动力机械 | 拖拉机 | 轮式拖拉机 | 140-160马力四轮驱动拖拉机 | 雷沃重工股份有限公司 | 轮式拖拉机 | M1404-XAP | 标定功率:102.9kW;驱动方式:四轮驱动 ; | 56100 | 56100 | 外廓尺寸(长×宽×高)mm：4590×2050×2900（安全架顶部）；轴距或履带接地长：2300mm；常用轮距(前轮/后轮)或轨距： 1620/1620mm；轮距(前轮/后轮)调整方式：有级可调/有级可调；最小使用质量：4020kg；标准配重(前/后)：0/0；档位数(前进/倒退/爬行)：12/12/0；主变速档位数*副变速档位数/其他档位数：4*3x（1+1）；发动机与离合器联接方式：直连；起动方式：电启动；翻倾防护装置（驾驶室或安全框架）：安全框架；前照灯型号：/；转向系型式：前轮液压转向；行车制动系型式：湿式、盘式；驻车制动系型式：机械、盘式；前驱动桥型式：旱地型 、水田型；离合器型式：干式；传动系动力输出轴离合器型式：干式；传动系变速箱型式：4×(1+1)×3组合式；主变速箱换档方式：机械有级挡；副变速箱换档方式：机械有级挡+动力换向；履带规格（履带式需填写）/；轮胎型号(前轮/后轮)： 13.6-24、12.4-24、9.5-24（水田）、11.2-24（水田）、12.4-26（水田）/16.9-34、16.9-30、14.9-30（水田）、13.6-38（水田）、16.9-34（水田） | 配套动力型号：4DK3-ETA09；制造商：天津雷沃发动机有限公司；气缸数：4；标定功率(kW)：102.9；标定转速（r/min）：2200；排放标准：第三阶段 | 102.9 | 通用类 | T202000370076 | 2025-03-31 | 山东省 | 评阅通过
2001 | 动力机械 | 拖拉机 | 轮式拖拉机 | 140-160马力四轮驱动拖拉机 | 山东山拖凯泰农业装备有限公司 | 轮式拖拉机 | 山拖1404 | 标定功率:103kW;驱动方式:四轮驱动 ; | 56100 | 55000 | 外廓尺寸(长×宽×高)：5150X2375X3175（空滤）mm ；轴距:2615mm；常用轮距（前轮/后轮）或轨距：1815/1850 ；轮距（前轮/后轮）调整方式：有级调节/无级调节；最小使用质量: 5170kg；标准配重(前/后)：220/408kg；档位数(前进/倒退): 16/8；主变速档位数：4 ；副变速档位数/其他档位数： （2+1）X2 ；发动机与主离合器联接方式：直联；起动方式：电启动；翻倾防护装置（驾驶室或安全架）: ST2004.45.001,六柱式；前照灯型号：泰山80型前照灯总成；转向系型式：全液压转向；行车制动系型式：静液压盘式；驻车制动系型式：手制动；前驱动桥型式： ；离合器型式：单片、干式、蝶形弹簧压紧、独立操作双作用离合器；传动系动力输出轴离合器型式：单片、干式；传动系变速箱型式：机械平面组成式 ；主变速箱换挡方式：机械有级挡；副变速箱换挡方式：机械有级挡；轮胎型号（前轮/后轮）：14.9-26/18.4-38 | 配套动力型号:WP6G140E330 ； 制造商:潍柴（潍坊）中型柴油机有限公司 ；气缸数：6；标定功率（kw）:103；标定转速 （r/min):2200 ;排放标准：第三阶段 | 103 | 通用类 | 2019TJ394 | 2024-12-23 | 山东省 | 评阅通过
2002 | 动力机械 | 拖拉机 | 轮式拖拉机 | 140-160马力四轮驱动拖拉机 | 常州东风农机集团有限公司 | 轮式拖拉机 | DF1504-5 | 标定功率:110.3kW;驱动方式:四轮驱动 ; | 56100 | 56100 | 外廓尺寸(长×宽×高)(mm):4875×2150×3000;轴距或履带接地长(mm):2651;常用轮距(前轮/后轮)或轨距(mm):1545～1978（出厂1730）/1642～2042（出厂1642）;轮距(前轮/后轮)调整方式:辐板调整/辐板调整;最小使用质量(kg):4590;标准配重(前/后(kg):540/640;档位数(前进/倒退/爬行):12F+4R普通/24F+8R（选装爬行档）;主变速档位数*副变速档位数/其他档位数:;发动机与离合器联接方式:直联式;起动方式;电起动:;翻倾防护装置(驾驶室或安全框架):驾驶室;前照灯型号:804-6.48.020/804-6.48.021;转向系型式:全液压前轮转向;行车制动系型式:盘式、湿式，人力踏板操纵;驻车制动系型式湿式、盘式、人力手柄操纵:;前驱动桥型式:水旱兼用;离合器型式:单片、干式、独立操纵双作用;传动系动力输出轴离合器型式:后全独立式;传动系变速箱型式:4×(3＋1)组成式，12个前进挡，4个倒退档，选装爬行档时为4×(3＋1) ×2组成式，24个前进挡，8个倒退档;主变速箱换档方式:直齿啮合套换挡;副变速箱换档方式直齿:啮合套换档;履带规格(履带式需填写);轮胎型号(前轮/后轮):12.4-24、12.4-28、13.6-24、14.9-24、14.9-26；11.2-24、12.4-28(水田轮) /13.6-38、16.9-38、16.9-34、18.4-34、18.4-38；13.6-38、16.9-34、18.4-34(水田轮) | .配一:配套动力型号:SC7H165.2G3;制造商:上海柴油机股份有限公司;气缸数:6:标定功率(KW):110.3;标定转速(r/min):2300;排放标准:第三阶段.配二:配套动力型号:LR6M3ZU23/1103E;制造商:一拖（洛阳）柴油机有限公司;气缸数:6;机标定功率(KW):110.3;标定转速(r/min):2300;排放标准:第三阶段.配套三:配套动力型号:YC6J175-T301;制造商:广西玉柴机器股份有限公司;气缸数:6:标定功率:110.3KW;标定转速(r/min):2300;排放标准:第三阶段.配套四:配套动力型号:WP6G150E310A;制造商:潍柴（潍坊）中型柴油机有限公司;气缸数:6:标定功率:110.3KW;标定转速(r/min):2300;排放标准:第三阶段. | 110.3 | 通用类 | 2016TJ544 | 2020-12-31 | 江苏省 | 评阅通过
2003 | 动力机械 | 拖拉机 | 轮式拖拉机 | 140-160马力四轮驱动拖拉机 | 雷沃重工股份有限公司 | 轮式拖拉机 | M1404-XA | 标定功率:102.9kW;驱动方式:四轮驱动 ; | 56100 | 56100 | 外廓尺寸(长×宽×高)mm：4590×2050×2900（安全架顶部）；轴距或履带接地长：2300mm；常用轮距(前轮/后轮)或轨距： 1620/1620mm；轮距(前轮/后轮)调整方式：有级可调/有级可调；最小使用质量：4020kg；标准配重(前/后)： 440/320kg；档位数(前进/倒退/爬行)：12/12/0；主变速档位数*副变速档位数/其他档位数：4/3/（1+1）；发动机与离合器联接方式：直连；起动方式：电启动；翻倾防护装置（驾驶室或安全框架）：安全框架；前照灯型号：/；转向系型式：前轮液压转向；行车制动系型式：湿式、盘式；驻车制动系型式：机械、盘式；前驱动桥型式：旱地型 、水田型；离合器型式：干式；传动系动力输出轴离合器型式：干式；传动系变速箱型式：4×(1+1)×3组合式；主变速箱换档方式：机械有级挡；副变速箱换档方式：机械有级挡；履带规格（履带式需填写）/；轮胎型号(前轮/后轮)： 13.6-24、12.4-24、9.5-24（水田）、11.2-24（水田）、12.4-26（水田）/16.9-34、16.9-30、14.9-30（水田）、13.6-38（水田）、16.9-34（水田） | 配套动力型号：4DK3-ETA09；制造商：天津雷沃发动机有限公司；气缸数：4；标定功率(kW)：102.9；标定转速（r/min）：2200；排放标准：第三阶段; | 102.9 | 通用类 | T202000370076 | 2025-03-31 | 山东省 | 评阅通过
2004 | 动力机械 | 拖拉机 | 轮式拖拉机 | 140-160马力四轮驱动拖拉机 | 雷沃重工股份有限公司 | 轮式拖拉机 | M1504-Q | 标定功率:110.3kW;驱动方式:四轮驱动 ; | 56100 | 56100 | 外廓尺寸(长×宽×高)mm：5060×2285×3100；轴距或履带接地长：2700mm；常用轮距(前轮/后轮)或轨距：1840/1750mm；轮距(前轮/后轮)调整方式：有级可调/有级可调；最小使用质量：5400kg；标准配重(前/后)：0/0；档位数(前进/倒退/爬行)：16/8/0；主变速档位数*副变速档位数/其他档位数：4*（2＋1）×2/0；发动机与离合器联接方式：直连；起动方式：电启动；翻倾防护装置（驾驶室或安全框架）：驾驶室；前照灯型号：TS06483010002、TS06483010003；转向系型式：前轮液压转向；行车制动系型式：湿式、盘式、静液压操纵；驻车制动系型式：机械、盘式；前驱动桥型式：旱地型 、水田型；离合器型式：干式；传动系动力输出轴离合器型式：干式；传动系变速箱型式：4×（2+1）×2组成式；主变速箱换档方式：机械有级变速；副变速箱换档方式：机械有级变速；履带规格（履带式需填写）/；轮胎型号(前轮/后轮)：14.9-28/18.4-38。 | 第三阶段配套动力型号：1106D-S6TA46；制造商：天津雷沃发动机有限公司；气缸数：6；标定功率(kW)：110.3；标定转速（r/min）：2200；排放标准：第三阶段。 | 110.3 | 通用类 | 部20171600 | 2021-12-31 | 山东省 | 评阅通过
2005 | 动力机械 | 拖拉机 | 轮式拖拉机 | 140-160马力四轮驱动拖拉机 | 雷沃重工股份有限公司 | 轮式拖拉机 | 现：M1504-QP（原：M1504-DP） | 标定功率:110.3kW;驱动方式:四轮驱动 ; | 56100 | 56100 | 外廓尺寸(长×宽×高)mm：5250×2285×3100；轴距或履带接地长：2746mm；常用轮距(前轮/后轮)或轨距：1840/1750mm；轮距(前轮/后轮)调整方式：有级可调/有级可调；最小使用质量：5400kg；标准配重(前/后)：0/0；档位数(前进/倒退/爬行)：16/16/0；主变速档位数*副变速档位数/其他档位数：4*4/0；发动机与离合器联接方式：直连；起动方式：电启动；翻倾防护装置（驾驶室或安全框架）：驾驶室；前照灯型号：TS06483010002、TS06483010003；转向系型式：前轮液压转向；行车制动系型式：湿式、盘式；驻车制动系型式：机械、盘式；前驱动桥型式：旱地型 、水田型；离合器型式：干式；传动系动力输出轴离合器型式：干式；传动系变速箱型式：4×（1+1）×2×2组成式；主变速箱换档方式：机械有级变速；副变速箱换档方式：负载变速（动力换挡）；履带规格（履带式需填写）/；轮胎型号(前轮/后轮)：14.9-28/18.4-38 | 配套动力型号：6D3-ETA22；制造商：天津雷沃发动机有限公司；气缸数：6；标定功率(kW)：110.3；标定转速（r/min）：2200；排放标准：第三阶段。 | 110.3 | 通用类 | 部20170949 | 2021-12-31 | 山东省 | 评阅通过
2006 | 动力机械 | 拖拉机 | 轮式拖拉机 | 140-160马力四轮驱动拖拉机 | 雷沃重工股份有限公司 | 轮式拖拉机 | P1404-5A | 标定功率:102.9kW;驱动方式:四轮驱动 ; | 56100 | 56100 | 外廓尺寸(长×宽×高)mm：4870×2190×2800至驾驶室顶；轴距或履带接地长：2397mm；常用轮距(前轮/后轮)或轨距：1728/1630mm；轮距(前轮/后轮)调整方式：有级可调/有级可调；最小使用质量：4600kg；标准配重(前/后)：576/420kg；档位数(前进/倒退/爬行)：30/30/0；主变速档位数*副变速档位数/其他档位数：5*2×3×（1+1）；发动机与离合器联接方式：直连；起动方式：电启动；翻倾防护装置（驾驶室或安全框架）：驾驶室；前照灯型号：/；转向系型式：前轮液压转向；行车制动系型式：液压操纵双管路、湿式、盘式、自动挂接前驱动桥；驻车制动系型式：湿式、盘式；前驱动桥型式：旱地型；离合器型式：干式；传动系动力输出轴离合器型式：独立操纵干式；传动系变速箱型式：机械平面组成式；主变速箱换档方式：机械有级挡；副变速箱换档方式：机械有级挡+Hi-Lo挡（2速动力换挡）；履带规格（履带式需填写）/；轮胎型号(前轮/后轮)： 13.6R28、12.4-26(水田)、14.9-26(水田)、14.9-26/18.4R38、16.9-34(水田)、18.4-38(水田)、18.4-38。 | 配套动力型号：4D3-ETA13；制造商：天津雷沃发动机有限公司；气缸数：4；标定功率(kW)：102.9；标定转速（r/min）：2200；排放标准：第三阶段; | 102.9 | 通用类 | T202000370073 | 2025-03-31 | 山东省 | 评阅通过
2007 | 动力机械 | 拖拉机 | 轮式拖拉机 | 140-160马力四轮驱动拖拉机 | 常州东风农机集团有限公司 | 轮式拖拉机 | DF1404 | 标定功率:103kW;驱动方式:四轮驱动 ; | 56100 | 56100 | 外廓尺寸(长×宽×高)(mm):4980×2410×3010;轴距或履带接地长(mm):2665;常用轮距(前轮/后轮)或轨距(mm):1855/1855;轮距(前轮/后轮)调整方式:辐板调整/辐板调整;最小使用质量(kg):5070;标准配重(前/后(kg):400/320;档位数(前进/倒退/爬行):12/4/0;主变速档位数*副变速档位数/其他档位数:4/3+1;发动机与离合器联接方式:直联式;起动方式;电起动:;翻倾防护装置(驾驶室或安全框架):安全架或驾驶室;前照灯型号:804-6.48.020/021;转向系型式:全液压前轮转向;行车制动系型式:湿式、盘式、人力踏板操纵;驻车制动系型式湿式、盘式、人力手柄操纵:;前驱动桥型式:水旱兼用;离合器型式:干式、蝶形弹簧压紧、联动操纵双作用;传动系动力输出轴离合器型式：全独立;传动系变速箱型式:机械平面组成式：主变速箱换档方式:机械有级挡;副变速箱换档方式:机械有级挡;履带规格(履带式需填写);轮胎型号(前轮/后轮):常用14.9-26/18.4-38选配12.4-24、12.4-28、13.6-24、14.9-24；11.2-24、12.4-28（高花）/13.6-38、16.9-38、16.9-34、18.4-34；13.6-38、16.9-34、18.4-34（高花） | .配一:配套动力型号:WP6G140E310A;制造商:潍柴（潍坊）中型柴油机有限公司;气缸数:6:标定功率(KW):103;标定转速(r/min):2300;排放标准:第三阶段.配二:配套动力型号SC7H155G3:;制造商上海柴油机股份有限公司:;气缸数:6;机标定功率(KW):103标定转速(r/min):2300;排放标准:第三阶段.配套三:配套动力型号:YC6J165-T301;制造商:广西玉柴机器股份有限公司;气缸数:6:标定功率:103KW;标定转速(r/min):2300;排放标准:第三阶段..配套四:配套动力型号:LR6M3ZU23/1030E;制造商:一拖（洛阳）柴油机有限公司;气缸数:6:标定功率:103KW;标定转速(r/min):2300;排放标准:第三阶段. | 103 | 通用类 | T201900320582 | 2024-12-30 | 江苏省 | 评阅通过
2008 | 动力机械 | 拖拉机 | 轮式拖拉机 | 140-160马力四轮驱动拖拉机 | 泰安泰山国泰拖拉机制造有限公司 | 轮式拖拉机 | 泰山1404-A | 标定功率:103kW;驱动方式:四轮驱动 ; | 56100 | 56100 | 外廓尺寸(长×宽×高)mm：5000×2350（消音器）、2510（空滤器）×3000（消音器）3115（空滤器）；轴距或履带接地长mm：2550；常用轮距(前轮/后轮)或轨距mm：1954/1840；轮距(前轮/后轮)调整方式mm：1784、1792、1912、1954、2074、2082、2202/1620-2020；最小使用质量kg：5120（消音器）5260（空滤器）；标准配重(前/后)kg：200/450；档位数(前进/倒退/爬行)：16/8；主变速档位数*副变速档位数/其他档位数：4*2×（2+1）；发动机与离合器联接方式：直联；起动方式：/；翻倾防护装置（驾驶室或安全框架）：选装；前照灯型号：/；转向系型式：全液压；行车制动系型式：/；驻车制动系型式：/；前驱动桥型式：/；离合器型式：/；传动系动力输出轴离合器型式：/；传动系变速箱型式：机械平面组成式；主变速箱换档方式：机械有级挡；副变速箱换档方式：机械有级挡；履带规格（履带式需填写）：/；轮胎型号(前轮/后轮)：14.9-26/18.4-38 | 配套动力型号：WP6G140E331；制造商：潍柴（潍坊）中型柴油机有限公司；气缸数：6缸；标定功率(kW)：103；标定转速（r/min）：2200；排放标准：第Ⅲ阶段。 | 103 | 通用类 | T201900370878 | 2024-12-30 | 山东省 | 评阅通过
2009 | 动力机械 | 拖拉机 | 轮式拖拉机 | 140-160马力四轮驱动拖拉机 | 凯斯纽荷兰工业(哈尔滨)机械有限公司 | 轮式拖拉机 | T1404 | 标定功率:103.5kW;驱动方式:四轮驱动 ; | 56100 | 56100 | 外廓尺寸(长×宽×高)：5310×2420×3030mm；轴距：2739mm；常用轮距(前轮/后轮)或轨距：1720/1730mm；轮距(前轮/后轮)调整方式：无级/无级；最小使用质量：5700kg；标准配重(前/后)：520/240kg；档位数(前进/倒退/爬行)：18/6/0；发动机与离合器联接方式：直联；起动方式：电启动；翻倾防护装置（驾驶室或安全框架）：驾驶室；转向系型式：静液压转向；行车制动系型式：液压助力制动；驻车制动系型式：机械制动；前驱动桥型式：旱地型；离合器型式：湿式多片；动力输出轴离合器型式：湿式离合器；传动系变速箱型式：电液控制；主变速箱换档方式：区域动力换档；副变速箱换档方式：动力换向； | 配套动力型号：F4DE9684J*J；制造商：FPT；气缸数：6缸；标定功率(kW)：103.5；标定转速（r/min）：2200；排放标准：第3阶段 | 103.5 | 通用类 | T201900020244 | 2024-12-30 | 黑龙江 | 评阅通过
2010 | 动力机械 | 拖拉机 | 轮式拖拉机 | 140-160马力四轮驱动拖拉机 | 凯斯纽荷兰工业(哈尔滨)机械有限公司 | 轮式拖拉机 | T1554 | 标定功率:114.5kW;驱动方式:四轮驱动 ; | 56100 | 56100 | 外廓尺寸(长×宽×高)：5310×2420×3030mm；轴距：2739mm；常用轮距(前轮/后轮)或轨距：1980/2040mm；轮距(前轮/后轮)调整方式：无级/无级；最小使用质量：6040kg；标准配重(前/后)：520/240kg；档位数(前进/倒退/爬行)：18/6/0；发动机与离合器联接方式：直联；起动方式：电启动；翻倾防护装置（驾驶室或安全框架）：驾驶室；转向系型式：静液压转向；行车制动系型式：液压助力制动；驻车制动系型式：机械制动；前驱动桥型式：旱地型；离合器型式：湿式多片；动力输出轴离合器型式：湿式离合器；传动系变速箱型式：电液控制；主变速箱换档方式：区域动力换档；副变速箱换档方式：动力换向； | 配套动力型号：F4DE9687U*J；制造商：FPT；气缸数：6缸；标定功率(kW)：114.5；标定转速（r/min）：2200；排放标准：第3阶段 | 114.5 | 通用类 | T201900020244 | 2024-12-30 | 黑龙江 | 评阅通过
2011 | 动力机械 | 拖拉机 | 轮式拖拉机 | 140-160马力四轮驱动拖拉机 | 潍坊泰鸿拖拉机有限公司 | 轮式拖拉机 | TH1404 | 标定功率:103kW;驱动方式:四轮驱动 ; | 56100 | 55200 | 外廓尺寸(长×宽×高)：5140×2385×2920(空滤顶部)；轴距：2565；常用轮距(前轮/后轮)或轨距：1765/1780；轮距(前轮/后轮)调整方式：有级调节/无级调节；最小使用质量：5375；标准配重(前/后)：440/960；档位数(前进/倒退)：16/8；主变速档位数*副变速档位数/其他档位数：4/(2+1)×2/0；发动机与离合器联接方式：直联式；起动方式：电起动；翻倾防护装置（驾驶室或安全框架）：简易驾驶室；前照灯型号：VK-003/VK-004；转向系型式：全液压；行车制动系型式：盘式；驻车制动系型式：手操纵；前驱动桥型式：旱地型；离合器型式：单片、干式、双作用；传动系动力输出轴离合器型式：/；传动系变速箱型式：机械平面组成式；主变速箱换档方式：机械有级；副变速箱换档方式：机械有级；轮胎型号(前轮/后轮)：14.9-26/18.4-38 | WP6G140E331（潍柴（潍坊）中型柴油机有限公司、气缸数：6、标定功率（kw）：103kw、标定转速（r/min）：2200r/min、排放阶段：CN FC G3 000583000038 000004第三阶段） | 103 | 通用类 | 2019TJ589 | 2024-12-23 | 山东省 | 评阅通过
2012 | 动力机械 | 拖拉机 | 轮式拖拉机 | 140-160马力四轮驱动拖拉机 | 洛阳福格森机械装备有限公司 | 轮式拖拉机 | 博马-1504 | 标定功率:110.3kW;驱动方式:四轮驱动 ; | 56100 | 56100 | 外廓尺寸（长×宽×高mm）：5150×2170×3040（至滤清器）；驱动型式：四轮驱动，轴距（mm）：2600，常用轮距(前轮/后轮)（mm）: 1730/1620； 轮距(前轮/后轮)（mm）:1630～1960/1520～2120； 轮距调整方式(前轮/后轮)：翻转轮辐可调/翻转轮辐可调，最小使用质量（kg）:4550，标准配重（前/后）kg：0/0；最大配重（前/后）kg：500/300，档位数（前进/倒退/爬行）：12/4/0，主变速挡位数/副变速挡位数/其他挡位数：4/（3+1）/0；发动机与离合器的联接方式：直联；起动方式：电起动；翻倾防护装置：驾驶室；前照灯型号：ZJ-2017；转向系型式：前轮转向；转向器型式:液压转向；行车制动系型式：盘式、湿式、液压式；驻车制动系型式：机械式、独立手制动； 前驱动桥型式：旱地型；离合器型式：干式、常接合、双作用、独立式；传动系动力输出轴型式：后置、独立式；变速箱型式：4*（3+1）组成式；主、副变速箱换档方式：啮合套换档；轮胎型号（前轮/后轮）：13.6-24/16.9-34；选装轮胎型号（前轮/后轮）：水田12.4-26/16.9-34或12.4-26/18.4-34, 蔗田：14.9-26/18.4-38。 | 配套动力型号：LR6M3ZU23/1103E；制造商：一拖（洛阳）柴油机有限公司；气缸数：6；标定功率（kW)：110.3；标定转速（r/min)：2300；排放标准：国家第三排放阶段；选配一：配套动力型号：WP6G150E330A；制造商：潍柴（潍坊）中型柴油机有限公司；气缸数：6；标定功率（kW)：110.3；标定转速（r/min)：2200；排放标准：国家第三排放阶段； | 110.3 | 通用类 | 新2019023 | 2023-12-31 | 河南省 | 评阅通过
2013 | 动力机械 | 拖拉机 | 轮式拖拉机 | 140-160马力四轮驱动拖拉机 | 河北铠特农业机械有限公司 | 轮式拖拉机 | KT1504 | 标定功率:110.3kW;驱动方式:四轮驱动 ; | 56100 | 56100 | (长×宽×高)：5060×2325×3030mm；轴距：2580mm；常用轮距(前轮/后轮)：1950mm/1950mm；轮距(前轮/后轮)调整方式：不可调节/不可调节；最小使用质量：5330kg；标准配重(前/后)：360kg/240kg；档位数(前进/倒退/爬行)：16/8/0；主变速档位数/副变速档位数/其他档位数：4/（2+1）×2/0；发动机与离合器联接方式：直联；起动方式：电启动；翻倾防护装置（驾驶室或安全框架）：驾驶室；前照灯型号：福莱格型；转向系型式：全液压；行车制动系型式：盘式；驻车制动系型式：盘式；前驱动桥型式：中置中央传动、末端行星减速、整体式桥壳；离合器型式：干式、双作用；传动系动力输出轴离合器型式：后置、半独立式；传动系变速箱型式：4×2×（2+1）组成式；主变速箱换档方式：机械有级；副变速箱换档方式：机械有级；轮胎型号(前轮/后轮)：14.9-26/18.4-38 | 发动机型号：YC6J175-T301；标定功率：110.3kW；标定转速：2300r/min；发动机生产厂：广西玉柴机器股份有限公司；气缸数：6个；排放标准：第三阶段 | 110.3 | 通用类 | T201900320738 | 2024-12-30 | 河北省 | 评阅通过
2014 | 动力机械 | 拖拉机 | 轮式拖拉机 | 140-160马力四轮驱动拖拉机 | 潍坊一拖机械制造有限公司 | 轮式拖拉机 | 鑫鸿创1504 | 标定功率:110.3kW;驱动方式:四轮驱动 ; | 56100 | 56100 | 外廓尺寸（长*宽*高mm）：4830×2305×3020 轴距或履带接地长：2585mm；常用轮距(前轮/后轮)mm： 1790/1750；轮距(前轮/后轮）调整方式：有级可调/无级可调 ；最小使用质量：5390kg； 标准配重（前/后）kg：440/160；挡位数：前进/倒退/爬行： 16/8/0;主变速档位/副变速档位/其他档位数： 4/(2+1)/2；发动机与离合器的联接方式：直联；起动方式：电启动；翻倾防护装置（驾驶室或安全框架）：简易驾驶室；前照灯型号：中远80大灯；转向系型式：独立油路；全液压前轮转向；行车制动系型式：液压踏板操纵;驻车制动系型式：盘式、湿式制动器；前驱动桥型式（旱地、水田）;旱地型；离合器型式 ：干式双作用离合器；传动系动力输出轴离合器型式：干式双作用离合器；主变速箱换挡方式：啮合套换挡；副变速箱换挡方式：啮合套换挡;轮胎型号(前轮/后轮)：14.9-26/18.4-38(选装11.2-24、12.4-24/16.9-34）； | 配套动力型号：WP6G150E330A；制造商：潍柴（潍坊）中型柴油机有限公司：气缸数：6；标定功率（Kw）：110.3；标定转速r/min：2200；排放标准：第三排放阶段；选配一：配套动力型号：LR6M3ZU23/1103E；制造商：一拖（洛阳）柴油机有限公司：气缸数：6；标定功率（Kw）：110.3；标定转速r/min：2200；排放标准：第三排放阶段；选配二：配套动力型号：YC6J175-T301；制造商：广西玉柴机器股份有限公司：气缸数：6；标定功率（Kw）：110.3；标定转速r/min：2200；排放标准：第三排放阶段 | 110.3 | 通用类 | 新2018033 | 2022-12-31 | 山东省 | 评阅通过
2015 | 动力机械 | 拖拉机 | 轮式拖拉机 | 140-160马力四轮驱动拖拉机 | 艾格瑞巨明农业装备有限公司 | 轮式拖拉机 | JM1504 | 标定功率:110.3kW;驱动方式:四轮驱动 ; | 56100 | 56100 | 外廓尺寸(长×宽×高)：5250×2345×3245mm；轴距或履带接地长：2650mm；常用轮距(前轮/后轮)或轨距：1950/1935mm；轮距(前轮/后轮)调整方式：有级可调/无级可调；最小使用质量：5420kg；标准配重(前/后)：490/480kg；档位数(前进/倒退/爬行)：16/8/0；主变速档位数*副变速档位数/其他档位数：4/（2+1）×2/0；发动机与离合器联接方式：直联；起动方式：电起动；翻倾防护装置（驾驶室或安全框架）：六柱式安全驾驶室；前照灯型号：VK-003/VK-004；转向系型式：前轮液压转向；行车制动系型式：湿式、盘式、液压操纵；驻车制动系型式：盘式、机械式；前驱动桥型式：旱地型；离合器型式：单片、干式、双作用；传动系动力输出轴离合器型式：单片、干式；传动系变速箱型式：4×（2+1）×2组成式；主变速箱换档方式：啮合套换挡；副变速箱换档方式：啮合套换挡；履带规格（履带式需填写）；轮胎型号(前轮/后轮)：14.9-26/18.4-38； | 配套动力型号：WP6G150E330A；制造商：潍柴（潍坊）中型柴油机有限公司；气缸数：6；标定功率(kW)：110.3；标定转速（r/min）：2200；排放标准：第三阶段。 | 110.3 | 通用类 | 部20181238 | 2022-12-31 | 山东省 | 评阅通过
2016 | 动力机械 | 拖拉机 | 轮式拖拉机 | 140-160马力四轮驱动拖拉机 | 山东威晟农业装备有限公司 | 轮式拖拉机 | JWS-1504 | 标定功率:110.3kW;驱动方式:四轮驱动 ; | 56100 | 56100 | 外廓尺寸（长×宽×高）mm：4950×2210×3000；轴距mm：2590；轮距（前轮/后轮）mm：1610、1710、1810、1950/1520~2090；轮距调整方式：有机可调/无极可调，最小离地间隙mm：410;最小使用质量kg：4600；标准配重：(前/后)200/160，档位数;（前进/倒退/爬行）16/8/0，（主变速/副变速/其他）4/（2+1）*2/0，发动机与离合器连接方式：直连，启动方式：电启动，驾驶室：六柱式安全驾驶室，编号：NW201804029，前照灯型号：ZJ-2017，转向系型式：前轮液压转向，行车制动系型式：湿式、盘式制动器、液压操纵，驻车制动系型式：独立式手制动，前驱动桥型式：旱地式、水田式，离合器型式：单片、干式、双作用，动力输出轴离合器型式：单片、干式，变速箱型式：4*（2+1）*2组成式，主副变速箱换挡方式：机械有机变速, 轮胎规格;12.4-24/16.9-34 , | 150马力,标定功率：110.3kW；发动机型号：WP6G150E330A; 制造商： 潍柴（潍坊）中型柴油机有限公司；气缸数：6个，标定转速：(r/min)2200排放标准：国Ⅲ标准； | 110.3 | 通用类 | 部20180492 | 2022-12-31 | 山东省 | 评阅通过
2017 | 动力机械 | 拖拉机 | 轮式拖拉机 | 140-160马力四轮驱动拖拉机 | 徐州凯尔农业装备股份有限公司 | 轮式拖拉机 | KAT1404-A | 标定功率:103kW;驱动方式:四轮驱动 ; | 56100 | 56100 | 外廓尺寸（长*宽*高mm）：5175×2300×3070（空调顶端）；轴距(mm);2688 ；常用轮距(前轮/后轮)(mm) :1698-2122/1626-2150；轮距(前轮/后轮)调整方式：/；最小使用质量（kg）：5700 ;标准配重(前/后)（kg）500/0； 挡位数（前进/倒退/爬行）： 16/4/0； 主变速档位数*副变速挡位数/其他挡位数:4+1*4/0； 发动机与主离合器联接方式： 直联式 ；起动方式：/；翻倾防护装置（驾驶室或安全框架）型式：简易驾驶室; 前照灯型号：/； 转向系型式：全液压;行车制动系型式：/；驻车制动系型式：/；前驱动桥型式：/；离合器型式：/；传动系动力输出轴离合器型式：/； 传动系变速箱型式:机械空间组成式；主变速箱换挡方式: 机械有级挡; 副变速箱换挡方式:机械有级挡; 轮胎规格（前轮/后轮）：14.9-24/18.4-38 。 | 型号：WP6G140E331；制造商：潍柴（潍坊）中型柴油机有限公司；气缸数：6，标定功率：103kW；标定转速（r/min）：2200；排放阶段：国Ⅲ | 103 | 通用类 | T202032320002 | 2025-02-27 | 江苏省 | 评阅通过
2018 | 动力机械 | 拖拉机 | 轮式拖拉机 | 140-160马力四轮驱动拖拉机 | 徐州凯尔农业装备股份有限公司 | 轮式拖拉机 | KAT1504-F | 标定功率:110.5kW;驱动方式:四轮驱动 ; | 56100 | 56100 | 外廓尺寸（长*宽*高mm）：5990×2580（双胎：宽3510）×3280（空调顶端）;轴距(mm);3080 ； 常用轮距(前轮/后轮)(mm) :1930/1952；轮距(前轮/后轮)调整方式：/；最小使用质量（kg）：7400 ;标准配重(前/后)（kg）400/0； 挡位数（前进/倒退/爬行）： 24/8/0； 主变速档位数*副变速挡位数/其他挡位数:8*3+1/0； 发动机与主离合器联接方式： 直联式 ；起动方式：/；翻倾防护装置（驾驶室或安全框架）型式：简易驾驶室; 前照灯型号：/； 转向系型式：全液压;行车制动系型式：/；驻车制动系型式：/；前驱动桥型式：/；离合器型式：/；传动系动力输出轴离合器型式：/； 传动系变速箱型式:机械空间组成式；主变速箱换挡方式: 机械有级挡; 副变速箱换挡方式:机械有级挡; 轮胎规格（前轮/后轮）：14.9-26/18.4-38 。 | SC8DK185G3 ,上海柴油机股份有限公司，气缸数：6，标定功率 :110.5kW，标定转速（r/min）：2200； 国Ⅲ排放 | 110.5 | 通用类 | T202032320003 | 2025-02-27 | 江苏省 | 评阅通过
2019 | 动力机械 | 拖拉机 | 轮式拖拉机 | 140-160马力四轮驱动拖拉机 | 道依茨法尔机械有限公司 | 轮式拖拉机 | CD1404-1 | 标定功率:103kW;驱动方式:四轮驱动 ; | 56100 | 56100 | 外廓尺寸(长×宽×高mm)：4370×2100×2860（空滤器顶）；轴距或履带接地长：2350mm；常用轮距(前轮/后轮)或轨距：1610/1620mm；轮距(前轮/后轮)调整方式：有级可调/有级可调；最小使用质量：4310kg；标准配重(前/后)：275/480kg；档位数(前进/倒退/爬行)：16/8/0；主变速档位数*副变速档位数/其他档位数：4*（2+1）×2/0；发动机与离合器联接方式：直联；起动方式：电启动；翻倾防护装置（驾驶室或安全框架）：简易驾驶室；前照灯型号：2.8039.005.0/2.8039.004.0；转向系型式：全液压；行车制动系型式：静液压踏板操纵、盘式制动器；驻车制动系型式：独立机械手制动；前驱动桥型式：旱地型；离合器型式：干式、单片、双作用式；传动系动力输出轴离合器型式：干式单片；传动系变速箱型式：4×(2+1) ×2 组成式；主变速箱换档方式：机械有级挡；副变速箱换档方式：机械有级挡；履带规格（履带式需填写）；轮胎型号(前轮/后轮)：11.2-28/16.9-38 | 配套动力型号：YC4A160-T302；制造商：广西玉柴机器股份有限公司；气缸数：4；标定功率（kw）：103；标定转速（r/min）：2200；排放标准：第三阶段。 | 103 | 通用类 | T202000230175 | 2025-07-05 | 山东省 | 评阅通过
2020 | 动力机械 | 拖拉机 | 轮式拖拉机 | 140-160马力四轮驱动拖拉机 | 道依茨法尔机械有限公司 | 轮式拖拉机 | CD1404-6 | 标定功率:103kW;驱动方式:四轮驱动 ; | 56100 | 56100 | 外廓尺寸(长×宽×高mm)：4640×2100×2860（空滤器顶）；轴距或履带接地长：2505mm；常用轮距(前轮/后轮)或轨距：1610/1620mm；轮距(前轮/后轮)调整方式：有级可调/有级可调；最小使用质量：4600kg；标准配重(前/后)：275/480kg；档位数(前进/倒退/爬行)：16/8/0；主变速档位数*副变速档位数/其他档位数：4*（2+1）×2/0；发动机与离合器联接方式：直联；起动方式：电启动；翻倾防护装置（驾驶室或安全框架）：简易驾驶室；前照灯型号：2.8039.005.0/2.8039.004.0；转向系型式：全液压；行车制动系型式：静液压踏板操纵、盘式制动器；驻车制动系型式：独立机械手制动；前驱动桥型式：旱地型；离合器型式：干式、单片、双作用式；传动系动力输出轴离合器型式：干式单片；传动系变速箱型式：4×(2+1) ×2 组成式；主变速箱换档方式：机械有级挡；副变速箱换档方式：机械有级挡；履带规格（履带式需填写）；轮胎型号(前轮/后轮)：11.2-28/16.9-38 | 配套动力型号：LR6A3LR22/1030；制造商：一拖（洛阳）柴油机有限公司；气缸数：6；标定功率（kw）：103；标定转速（r/min）：2200；排放标准：第三阶段。 | 103 | 通用类 | T202000230175 | 2025-07-05 | 山东省 | 评阅通过
2021 | 动力机械 | 拖拉机 | 轮式拖拉机 | 140-160马力四轮驱动拖拉机 | 潍坊华夏拖拉机制造有限公司 | 轮式拖拉机 | HX1404-D | 标定功率:103kW;驱动方式:四轮驱动 ; | 56100 | 56100 | 外廓尺寸(长×宽×高)：4510×2210（2160～2310）×2900 驾驶室顶 4510×2210（2160～2310）×2890 安全架顶；轴距或履带接地长：2210；常用轮距(前轮/后轮)或轨距：1550、1600、1650、1700/1580～1850；轮距(前轮/后轮)调整方式：有级可调/无级可调；最小使用质量：4320（驾驶室） 4160（安全框架）；标准配重(前/后)：220/160；档位数(前进/倒退/爬行)：16/8/0；主变速档位数*副变速档位数/其他档位数：4*2*（2＋1）/0；发动机与离合器联接方式：直联；起动方式：电起动；翻倾防护装置（驾驶室或安全框架）：简易驾驶室选装安全框架；前照灯型号：ZJ-2017选装1804前大灯、TG-HB3-80；转向系型式：全液压；行车制动系型式：静液压、湿式、盘式；驻车制动系型式：机械手制动；前驱动桥型式：旱地型；离合器型式：单片、干式、双作用；传动系动力输出轴离合器型式：/；传动系变速箱型式：机械平面组成式；主变速箱换档方式：机械有级挡；副变速箱换档方式：机械有级挡；履带规格（履带式需填写）；轮胎型号(前轮/后轮)：14.9-24/18.4-34选装14.9-24/18.4-34，13.6-24/16.9-34，12.4-24/16.9-34，11.2-28/16.9-34，14.9-26/18.4-38 | 配套动力型号:YD4GL140G1.制造商：扬动股份有限公司，气缸数：4，标定功率（kW）：103，转速（r/min）：2400，排放标准：第3阶段 | 103 | 通用类 | T202000320183 | 2025-07-05 | 山东省 | 评阅通过
2022 | 动力机械 | 拖拉机 | 轮式拖拉机 | 140-160马力四轮驱动拖拉机 | 道依茨法尔机械有限公司 | 轮式拖拉机 | CD1504-1 | 标定功率:110.3kW;驱动方式:四轮驱动 ; | 56100 | 56100 | 外廓尺寸(长×宽×高mm)：4370×2100×2860（空滤器顶）；轴距或履带接地长：2270mm；常用轮距(前轮/后轮)或轨距：1610/1620mm；轮距(前轮/后轮)调整方式：有级可调/有级可调；最小使用质量：4310kg（驾驶室）；标准配重(前/后)：275/480kg；档位数(前进/倒退/爬行)：16/8/0；主变速档位数*副变速档位数/其他档位数：4*（2+1）×2/0；发动机与离合器联接方式：直联；起动方式：电启动；翻倾防护装置（驾驶室或安全框架）：简易驾驶室；前照灯型号：2.8039.005.0/2.8039.004.0；转向系型式：全液压；行车制动系型式：静液压踏板操纵、盘式制动器；驻车制动系型式：独立机械手制动；前驱动桥型式：旱地型；离合器型式：干式、单片、双作用式；传动系动力输出轴离合器型式：干式单片；传动系变速箱型式：4×(2+1) ×2 组成式；主变速箱换档方式：机械有级挡；副变速箱换档方式：机械有级挡；履带规格（履带式需填写）；轮胎型号(前轮/后轮)：11.2-28/16.9-38 | 配套动力型号：YC4A160-T304；制造商：广西玉柴机器股份有限公司；气缸数：4；标定功率（kw）：110.3；标定转速（r/min）：2200；排放标准：第三阶段。 | 110.3 | 通用类 | T202000230175 | 2025-07-05 | 山东省 | 评阅通过
2023 | 动力机械 | 拖拉机 | 轮式拖拉机 | 140-160马力四轮驱动拖拉机 | 天津拖拉机制造有限公司 | 轮式拖拉机 | TNE1404-1 | 标定功率:103kW;驱动方式:四轮驱动 ; | 56100 | 56100 | 外廓尺寸(长×宽×高)mm：4957×2237×2995；轴距或履带接地长mm：2544；常用轮距(前轮/后轮)或轨距mm：1784/1750；轮距(前轮/后轮)调整方式：/；最小使用质量 kg：5530；标准配重(前/后)kg：440/240；档位数(前进/倒退/爬行)：16/8/0；主变速档位数*副变速档位数/其他档位数：4/（2+1）×2/0；发动机与离合器联接方式：直联；起动方式：/；翻倾防护装置（驾驶室或安全框架）型号/型式：1854.07.01/封闭驾驶室；前照灯型号：/；转向系型式：全液压；行车制动系型式：/；驻车制动系型式：/；前驱动桥型式：/；离合器型式：/；传动系动力输出轴离合器型式：/；传动系变速箱型式：机械平面组成式；主变速箱换档方式：机械有级挡；副变速箱换档方式：机械有级挡；履带规格（履带式需填写）；轮胎型号(前轮/后轮)：14.9-26/18.4-38； | 配套动力型号：LR6M3ZU23/1030E；制造商： 一拖（洛阳）柴油机有限公司；气缸数：6；标定功率(kW)：103；标定转速（r/min）：2300；排放标准：第三阶段。 | 103 | 通用类 | T201900320804 | 2024-12-30 | 天津市 | 评阅通过
2024 | 动力机械 | 拖拉机 | 轮式拖拉机 | 160-180马力四轮驱动拖拉机 | 约翰迪尔（天津）有限公司 | 轮式拖拉机 | JD1654 | 标定功率:121kW;驱动方式:四轮驱动 ; | 63600 | 63600 | 外廓尺寸(长×宽×高)：5620x（2430-3750）x2930；轴距或履带接地长：2685；常用轮距(前轮/后轮)或轨距：1740/1950；轮距(前轮/后轮)调整方式：有级/无级；最小使用质量：7093；标准配重(前/后)：1300/1374；档位数(前进/倒退/爬行)：16/16/0；主变速档位数*副变速档位数/其他档位数：4*4x（1+1）；发动机与离合器联接方式：直联；起动方式：电启动；翻倾防护装置（驾驶室或安全框架）：驾驶室；前照灯型号：1 AB 996.025-031；转向系型式：全液压；行车制动系型式：液压；驻车制动系型式：湿式制动；前驱动桥型式：；离合器型式：液压湿式；传动系动力输出轴离合器型式：液压湿式；传动系变速箱型式：组合式 16+16；主变速箱换档方式：动力换挡；副变速箱换档方式：机械有级档、动力换挡；履带规格（履带式需填写）；轮胎型号(前轮/后轮)：540/65R30,650/65R42 | 配套动力型号：6068HYH01；制造商：约翰迪尔（天津）有限公司；气缸数：6；标定功率(kW)：121；标定转速（r/min）：2100；排放标准：第三阶段。 | 121 | 通用类 | T201900020213 | 2024-12-30 | 天津市 | 评阅通过
2025 | 动力机械 | 拖拉机 | 轮式拖拉机 | 160-180马力四轮驱动拖拉机 | 山东威晟农业装备有限公司 | 轮式拖拉机 | JWS-1604 | 标定功率:118kW;驱动方式:四轮驱动 ; | 63600 | 63600 | 外廓尺寸（长×宽×高）mm：4950×2210×3000；轴距mm：2590；轮距（前轮/后轮）mm：1610、1710、1810、1950/1520~2090；轮距调整方式：有机可调/无极可调，最小离地间隙mm：410;最小使用质量kg：4600；标准配重：(前/后)240/172，档位数;（前进/倒退/爬行）16/8/0，（主变速/副变速/其他）4/（2+1）*2/0，发动机与离合器连接方式：直连，启动方式：电启动，驾驶室：六柱式安全驾驶室，证书编号：NW201804029，前照灯型号：ZJ-2017，转向系型式：前轮液压转向，行车制动系型式：湿式、盘式制动器、液压操纵，驻车制动系型式：独立式手制动，前驱动桥型式：旱地式、水田式，离合器型式：单片、干式、双作用，动力输出轴离合器型式：单片、干式，变速箱型式：4*（2+1）*2组成式，主副变速箱换挡方式：机械有机变速, 轮胎规格; 12.4-24/16.9-34 （选装：11.2-24/13.6-38、12.4-24/16.9-34、12.4-26/18.4-34、12.4-28/16.9-34、12.4-28/18.4-34、12.4-28/18.4-34、13.6-24/16.9-34、13.6-24/16.9-38、14.9-26/18.4-38、 | 160马力，发动机型号：WP6G160E330; 制造商：： 潍柴（潍坊）中型柴油机有限公司，气缸数：6个,标定功率：118kW标定转速：（r/min）2200，排放标准：国Ⅲ标准； 选配一， 160马力，发动机型号： LR6M3LR22/1360/制造商：：一拖（洛阳）柴油机有限公司排放标准：国Ⅲ标准； /广西玉柴机器股份有限公司；气缸数：6个，标定功率：117.7KW/标定转速：（r/min）2200，排放标准：国Ⅲ标准； 选配二：160马力，发动机型号YC6J190-T302制造商：广西玉柴机器股份有限公司；气缸数：6个，标定功率：117.6KW，标定转速：（r/min）2200，排放标准：国Ⅲ标准 | 118 | 通用类 | 部20190553 | 2023-12-31 | 山东省 | 评阅通过
2026 | 动力机械 | 拖拉机 | 轮式拖拉机 | 160-180马力四轮驱动拖拉机 | 艾格瑞巨明农业装备有限公司 | 轮式拖拉机 | JM1654 | 标定功率:122kW;驱动方式:四轮驱动 ; | 63600 | 63600 | 外廓尺寸(长×宽×高)：5300×2250×3100mm；轴距或履带接地长：2750mm；常用轮距(前轮/后轮)或轨距：1850/1800mm；轮距(前轮/后轮)调整方式：有级可调/有级可调；最小使用质量：5760kg；标准配重(前/后)：570/720kg；档位数(前进/倒退/爬行)：16/8/0；主变速档位数*副变速档位数/其他档位数：4/（2+1）×2/0；发动机与离合器联接方式：直联；起动方式：电起动；翻倾防护装置（驾驶室或安全框架）：六柱式安全驾驶室；前照灯型号：TS04483010003/TS04483010004；转向系型式：前轮液压转向；行车制动系型式：湿式、盘式、液压操纵；驻车制动系型式：盘式、机械式；前驱动桥型式：旱地型；离合器型式：单片、干式、双作用；传动系动力输出轴离合器型式：单片、干式；传动系变速箱型式：4×（2+1）×2组成式；主变速箱换档方式：同步器换挡；副变速箱换档方式：啮合套换挡；履带规格（履带式需填写）；轮胎型号(前轮/后轮)：14.9-28/18.4-38； | 配套动力型号：WP6G165E330；制造商：潍柴（潍坊）中型柴油机有限公司；气缸数：6；标定功率(kW)：122；标定转速（r/min）：2200；排放标准：第三阶段。 | 122 | 通用类 | 部20181235 | 2022-12-31 | 山东省 | 评阅通过
2027 | 动力机械 | 拖拉机 | 轮式拖拉机 | 160-180马力四轮驱动拖拉机 | 山东时风（集团）有限责任公司 | 轮式拖拉机 | SF1604B | 标定功率:118kW;驱动方式:四轮驱动 ; | 63600 | 53400 | 外廓尺寸（长5000*宽2386*高3050）mm（驾驶室），轴距：2610，轮距：1610,1710.1850.1950/1620.1720.1820.1920.2020，最小使用质量：4800，标准配重：（前440/后1000），档位数24/8/0，主变速档位数：4/2+1/2；副变速档位数4/2+1/2；发动机与离合器连接方式：直联，启动方式：电启动；翻倾防护装置：驾驶室/安全架；转向系型式：全液压；行走制动系型式：盘式液压；驻车制动系型式：机械操纵；前驱动桥型式：旱地水田兼用型；离合器型式：单片干式双作用常结合；变速箱型式：4/3+1/2组合式；换挡方式：啮合套换挡，轮胎型号（前14.9-26/后18.4-38） | 配套动力型号：WP6G160E330制造商：潍柴(潍坊)中型柴油机有限公司，气缸数：6 标定功率：118KW；转速2200r/min；排放标准：第三阶段。 | 118 | 通用类 | 部20190219 | 2023-12-31 | 山东省 | 评阅通过
2028 | 动力机械 | 拖拉机 | 轮式拖拉机 | 160-180马力四轮驱动拖拉机 | 东营市昊瑞机械有限公司 | 轮式拖拉机 | HR1604 | 标定功率:118kW;驱动方式:四轮驱动 ; | 63600 | 63600 | 发动机标定功率(kW):118；整机驱动型式:四轮驱动；外廓尺寸(长×宽×高mm): 4960×2080×2950（空滤顶）；轴距(mm):2610；常用轮距(前轮/后轮mm): 1610/1640；变速箱前端面至后驱动轴轴心线的水平距离（mm）：1315；变速箱齿轮副轴孔中心距（mm）：118；最小使用质量(Kg):4970；最小使用比质量（kg/kW）：42.11；标准配重（前/后）kg：200/160；档位数(前进/倒退):16/8；主变速/副变速：4/(2+1)×2；发动机与离合器联接方式：直联；翻倾防护装置（驾驶室或安全架）型式:简易驾驶室；转向系型式：液压助力；主变速换挡方式：机械有级挡；副变速换挡方式：机械有级挡；传动系变速箱型式：机械平面组成式；轮胎型号(前轮/后轮)：12.4-24/16.9-34 | 发动机型号：WP6G160E330；制造商：潍柴（潍坊）中型柴油机有限公司；气缸数：6；标定功率：118kW；标定转速（r/min）：2200；排放标准：第三阶段 | 118 | 通用类 | T202000220048 | 2025-03-31 | 山东省 | 评阅通过
2029 | 动力机械 | 拖拉机 | 轮式拖拉机 | 160-180马力四轮驱动拖拉机 | 丰疆智能科技研究院（常州）有限公司 | 轮式拖拉机 | FJ1604 | 标定功率:118kW;驱动方式:四轮驱动 ; | 63600 | 63600 | 外廓尺寸(长×宽×高)：mm：5275×2404×3143; 轴距或履带接地长：(mm)：2715； 常用轮距(前轮/后轮)或轨距：(mm)：1942/1930； 轮距(前轮/后轮)调整方式：1942、2052有级调节/1930～2050无极调节； 最小使用质量(kg)：5780； 标准配重(前/后)kg：660/480； 档位数(前进/倒退/爬行)：16/8； 主变速档位数：4; 副变速档位数：（2+1）×2； 发动机与离合器联接方式：直联式； 起动方式：电起动； 翻倾防护装置（驾驶室或安全框架）型式：简易驾驶室； 翻倾防护装置（驾驶室或安全框架）型号：D80145000005； 前照灯型号：远光灯灯具型号 VK-003，灯源型号 H1，灯座型号 P14，5s； 近光灯灯具型号 VK-004，灯源型号 H7，灯座型号 PX26d； 转向系型式：全液压； 行车制动系型式：单片、盘式、液压操纵； 驻车制动系型式：单片、盘式、机械制动； 前驱动桥型式：旱地型； 离合器型式：干式、独立式、双作用； 传动系动力输出轴离合器型式：后置独立式； 传动系变速箱型式：机械平面组成式； 主变速箱换档方式：机械有级挡； 副变速箱换档方式：机械有级挡； 履带规格（履带式需填写）：/； 轮胎型号(前轮/后轮)：14.9-26 R-2/18.4-38 R-2； | 配套动力型号：WP6G160E330; 制造商：潍柴（潍坊）中型柴油机有限公司； 气缸数：6； 标定功率(kW)：118； 标定转速（r/min）：2200； 排放标准：国家第三阶段非道路移动机械用柴油机排气污染物排放标准。 | 118 | 通用类 | T201932320049 | 2024-12-01 | 江苏省 | 评阅通过
2030 | 动力机械 | 拖拉机 | 轮式拖拉机 | 160-180马力四轮驱动拖拉机 | 潍坊泰山拖拉机有限公司 | 轮式拖拉机 | TT1604 | 标定功率:118kW;驱动方式:四轮驱动 ; | 63600 | 63600 | 外廓尺寸(长×宽×高)：4750×2110×3140(空滤器顶)；轴距或履带接地长：2600；常用轮距(前轮/后轮)或轨距：1620/1620；轮距(前轮/后轮)调整方式：有级可调/无级可调；最小使用质量：5050；标准配重(前/后)：40/172；档位数(前进/倒退/爬行)：16/8/0；主变速档位数*副变速档位数/其他档位数：4*[（2+1）×2]/2；发动机与离合器联接方式：直联；起动方式：电起动；翻倾防护装置（驾驶室或安全框架）：简易驾驶室；前照灯型号：VK-003、VK-004；转向系型式：前轮转向；行车制动系型式：湿式、盘式；驻车制动系型式：湿式、碟式；前驱动桥型式：旱地式；离合器型式：单片、干式、常结合、双作用；传动系动力输出轴离合器型式：单片、干式、常结合、双作用；传动系变速箱型式：机械平面组成式；主变速箱换档方式：机械有级挡；副变速箱换档方式：机械有级挡；轮胎型号(前轮/后轮)：14.9-26/18.4-38（选装13.6-24/16.9-38、12.4-24/16.9-34） | 配套动力型号：WP6G160E330；制造商：潍柴(潍坊)中型柴油机有限公司；气缸数：6标定功率(kW)：118；标定转速（r/min）：2200；排放标准：GB20891-2014 国Ⅲ阶段。 | 118 | 通用类 | T201900370885 | 2024-12-30 | 山东省 | 评阅通过
2031 | 动力机械 | 拖拉机 | 轮式拖拉机 | 160-180马力四轮驱动拖拉机 | 潍坊泰山拖拉机有限公司 | 轮式拖拉机 | TT1604-D | 标定功率:118kW;驱动方式:四轮驱动 ; | 63600 | 63600 | 外廓尺寸(长×宽×高)：4355×2110×2940(空滤器顶)；轴距或履带接地长：2385；常用轮距(前轮/后轮)或轨距：1620/1620；轮距(前轮/后轮)调整方式：有级可调/无级可调；最小使用质量：5050；标准配重(前/后)：40/172；档位数(前进/倒退/爬行)：16/8/0；主变速档位数*副变速档位数/其他档位数：4*[（2+1）×2]/2；发动机与离合器联接方式：直联；起动方式：电起动；翻倾防护装置（驾驶室或安全框架）：简易驾驶室；前照灯型号：VK-003、VK-004；转向系型式：前轮转向；行车制动系型式：湿式、盘式；驻车制动系型式：湿式、碟式；前驱动桥型式：旱地式；离合器型式：单片、干式、常结合、双作用；传动系动力输出轴离合器型式：单片、干式、常结合、双作用；传动系变速箱型式：机械平面组成式；主变速箱换档方式：机械有级挡；副变速箱换档方式：机械有级挡；轮胎型号(前轮/后轮)：13.6-24/16.9-38（选装12.4-24/16.9-34） | 配套动力型号：YN4F170-32CR；制造商：昆明云内动力股份有限公司；气缸数：4标定功率(kW)：118；标定转速（r/min）：2300；排放标准：GB20891-2014 国Ⅲ阶段。 | 118 | 通用类 | T201900370885 | 2024-12-30 | 山东省 | 评阅通过
2032 | 动力机械 | 拖拉机 | 轮式拖拉机 | 160-180马力四轮驱动拖拉机 | 常州东风农机集团有限公司 | 轮式拖拉机 | DF1604D | 标定功率:118kW;驱动方式:四轮驱动 ; | 63600 | 63600 | 外廓尺寸(长×宽×高)mm:5465×2960×3080;轴距或履带接地长mm:2900;常用轮距(前轮/后轮)或轨距mm:1840/1860;轮距(前轮/后轮)调整方式:不可调整/无级调整;最小使用质量kg:6900;标准配重(前/后)kg:800/360;档位数(前进/倒退/爬行):12/12/0;主变速档位数*副变速档位数/其他档位数:4/3/2;发动机与离合器联接方式:直联;起动方式:电起动;翻倾防护装置(驾驶室或安全框架):安全驾驶室;前照灯型号:804-6.48.020/804-6.48.021;转向系型式:全液压前轮转向;行车制动系型式:湿式、盘式、人力踏板操纵;驻车制动系型式:湿式、盘式、人力手柄操纵;离合器型式:干式、碟形弹簧压紧、独立操纵双作用式;传动系动力输出轴离合器型式:干式、碟形弹簧压紧、独立操纵双作用式;传动系变速箱型式:(1＋1) ×4×3组成式;主变速箱换档方式:啮合套换挡，可选同步器换挡;副变速箱换档方式:啮合套换挡,可选同步器换挡;轮胎型号(前轮/后轮):14.9-26/18.4-38； 高花12.4-28/18.4-34,中花14.9-26/18.4-38,前轮420/85R28后轮520/85R38； 前轮480/70R28后轮580/70R38； 前轮540/65R30后轮650/65R42； | 选配一:配套动力型号:SC7H160G3、 制造商:上海柴油机股份有限公司、 气缸数:6缸、标定功率:118kw、 标定转速:2200r/min、 排放标准：第三阶段。 选配二：配套动力型号：WP6G180E330A： 制造商：潍柴(潍坊）中型柴油机有限公司：气缸数:6缸、标定功率:118kw、 标定转速:2200r/min、 排放标准：第三阶段。 | 118 | 通用类 | 苏农机（2019）第（0157）号 | 2023-12-31 | 江苏省 | 评阅通过
2033 | 动力机械 | 拖拉机 | 轮式拖拉机 | 160-180马力四轮驱动拖拉机 | 雷沃重工股份有限公司 | 轮式拖拉机 | M1654-G | 标定功率:121.3kW;驱动方式:四轮驱动 ; | 63600 | 63600 | 外廓尺寸(长×宽×高)mm：5420×3400×3110（空滤器顶部）；轴距或履带接地长：2760mm；常用轮距(前轮/后轮)或轨距： 1900/2330mm；轮距(前轮/后轮)调整方式：有级可调/无级可调；最小使用质量：7800kg；标准配重(前/后)：900/480kg；档位数(前进/倒退/爬行)：16/16/0；主变速档位数*副变速档位数/其他档位数：4*（1＋1）×4；发动机与离合器联接方式：直连；起动方式：电启动；翻倾防护装置（驾驶室或安全框架）：驾驶室；前照灯型号：TS06483010002、TS06483010003；转向系型式：前轮液压转向；行车制动系型式：盘式（单片）、液压操纵；驻车制动系型式：机械、盘式；前驱动桥型式：旱地型；离合器型式：干式；传动系动力输出轴离合器型式：干式、单片、双作用式；传动系变速箱型式：（组成式（1+1）×4×4；主变速箱换档方式：机械有级挡；副变速箱换档方式：机械有级挡；履带规格（履带式需填写）/；轮胎型号(前轮/后轮)：16.9-28/18.4-42 | 配套动力型号：6D3-ETA36；制造商：天津雷沃发动机有限公司；气缸数：6；标定功率(kW)121.3；标定转速（r/min）：2200；排放标准：第三阶段 | 121.3 | 通用类 | T201900230540 | 2024-12-30 | 山东省 | 评阅通过
2034 | 动力机械 | 拖拉机 | 轮式拖拉机 | 160-180马力四轮驱动拖拉机 | 道依茨法尔机械有限公司 | 轮式拖拉机 | DF1704 | 标定功率:125kW;驱动方式:四轮驱动 ; | 63600 | 63600 | 外廓尺寸(长×宽×高)mm：5038×2466×3057（驾驶室顶部）；轴距或履带接地长mm：；常用轮距(前轮/后轮)或轨距mm：2805；轮距(前轮/后轮)调整方式：有级可调/有级可调；最小使用质量kg：6200；标准配重(前/后)kg：730/810；档位数(前进/倒退/爬行)：24/12/0；主变速档位数*副变速档位数/其他档位数：4*（2+1）× 3；发动机与离合器联接方式：直联；起动方式：电起动；翻倾防护装置（驾驶室或安全框架）：简易驾驶室；前照灯型号：05.508；转向系型式：全液压；行车制动系型式：油浴式（内置湿式盘式）；驻车制动系型式：独立机械式手制动；前驱动桥型式：旱地型；离合器型式：单片干式( 14”)；传动系动力输出轴离合器型式：独立式；传动系变速箱型式：组成式；主变速箱换档方式：机械有级挡；副变速箱换档方式：机械有级挡；履带规格（履带式需填写）；轮胎型号(前轮/后轮)：16.9-28/20.8-38 | 配套动力型号：YC6J180-T302；制造商：广西玉柴机器股份有限公司；气缸数：6；标定功率（kw）：125；标定转速（r/min）：2300；排放标准：第三阶段。 | 125 | 通用类 | T201900230548 | 2024-12-30 | 山东省 | 评阅通过
2035 | 动力机械 | 拖拉机 | 轮式拖拉机 | 160-180马力四轮驱动拖拉机 | 金世纪（江苏）智能科技有限公司 | 轮式拖拉机 | DMC1604 | 标定功率:118kW;驱动方式:四轮驱动 ; | 63600 | 63600 | 整机型号：DMC1604，轮式拖拉机；整机型式:轮式 ;整机机架型式:无架式;整机驱动形式:四驱;整机用途:一般用途 ; 整机外廓尺寸（长×宽×高及部位）5100×2165×3120（空气滤清器顶部）;轴距2650mm; 常用轮距（前轮/后轮）1850/1850mm ; 轮距（前轮/后轮）：1700、1780、1850/1460 1910 mm ;最小离地间隙及部位:410（前桥底部）;离合器壳体前端面至后驱动轴轴心线的水平距离1305mm;变速箱齿轮副轴孔中心距115mm;最小使用质量:5400;标准配重(前/后)660/240;最小使用比质量45.8;档位数（前进/倒退）16/8;主变速档位数4;副变速档位数（2+1）×2;最高设计理论速度32.2Km/h;发动机与主离合器联接方式:直联式;翻倾防护装置（驾驶室或简易驾驶室）型号：DMC2404-451B；翻倾防护装置（驾驶室或简易驾驶室）型式:简易驾驶室;发动机型号:WP6G160E330;发动机结构型式:直列、直喷、水冷、四冲程、;发动机生产厂:潍柴（潍坊）中型柴油机有限公司;发动机进气方式:增压中冷;发动机气缸数:6;发动机标定功率:118kW;发动机额定净功率:118kW;发动机标定转速:2200;发动机冷却方式:水冷;空气滤清器型号:KLQ518D-1000;空气滤清器型式:干式;排气管消声腔外形尺寸（长×宽×高或长×直径):820*185;排气管消声腔质量:10.9KG;转向系型式:全液压;转向系转向操纵结构:方向盘;转向系转向结构型式:前轮转向;变速箱（器）型式:机械平面组成式;传动系箱体数量：2个；主变速位置和主变速换档方式:主变速位置：在第1箱体中 机械有级档;副变速换档方式:机械有级档;轮胎型号(前轮/后轮):14.9-26/18.4-38;轮胎数量(前轮/后轮):2/2;液压悬挂系统型式:分置式;悬挂装置型式:后置三点悬挂;工作装置悬挂装置类别：3类；工作装置液压油泵型号:CBT-G32/310;工作装置液压输出组数：3组；工作装置安全阀全开压力:18±0.5;动力输出轴花键数目:8;动力输出轴标准转速:540/1000r/min； 选装件： 动力输出轴标准转速：760/850r/min; | 发动机型号：W6PG160E330;标定功率：118KW;制造商：潍柴（潍坊）中型柴油机有限公司；标定转速：2200r/min;气缸数：6；排放阶段：第三阶段。 | 118 | 通用类 | T202032320119 | 2025-07-09 | 江苏省 | 评阅通过
2036 | 动力机械 | 拖拉机 | 轮式拖拉机 | 180马力及以上四轮驱动拖拉机 | 金世纪（江苏）智能科技有限公司 | 轮式拖拉机 | DMC1804 | 标定功率:132.5kW;驱动方式:四轮驱动 ; | 69500 | 69500 | 整机型号：DMC1804，轮式拖拉机；整机型式:轮式 ;整机机架型式:无架式;整机驱动形式:四驱;整机用途:一般用途 ; 整机外廓尺寸（长×宽×高及部位）5300×2480×3200（空气滤清器顶部）;轴距2750mm; 常用轮距（前轮/后轮）1850/1900mm ; 轮距（前轮/后轮）：1850、1980、2080/1830~2110 mm ;最小离地间隙及部位:470（前桥底部）;离合器壳体前端面至后驱动轴轴心线的水平距离1340mm;变速箱齿轮副轴孔中心距118mm;最小使用质量:6110;标准配重(前/后) 780/480;最小使用比质量46.1;档位数（前进/倒退）16/8;主变速档位数4;副变速档位数（2+1）×2;最高设计理论速度34.76Km/h;发动机与主离合器联接方式:直联式;翻倾防护装置（驾驶室或简易驾驶室）型号：DMC2404-451B；翻倾防护装置（驾驶室或简易驾驶室）型式:简易驾驶室;发动机型号:WP6G180E330;发动机结构型式:直列、水冷、四冲程、直喷燃烧室;发动机生产厂:潍柴（潍坊）中型柴油机有限公司;发动机进气方式:空空中冷;发动机气缸数:6;发动机标定功率:132.5kW;发动机额定净功率:132.5kW;发动机标定转速:2200;发动机冷却方式:水冷;空气滤清器型号:KLQ-518D;空气滤清器型式:干式;排气管消声腔外形尺寸（长×宽×高或长×直径):820*185;排气管消声腔质量:10.9KG;转向系型式:全液压;转向系转向操纵结构:方向盘;转向系转向结构型式:前轮转向;变速箱（器）型式:机械平面组成式;传动系箱体数量：2个；主变速位置和主变速换档方式:主变速位置：在第1箱体中 机械有级档;副变速换档方式:机械有级档;轮胎型号(前轮/后轮):16.9-28/20.8-38;轮胎数量(前轮/后轮):2/2;液压悬挂系统型式:分置式;悬挂装置型式:后置三点悬挂;工作装置悬挂装置类别：3类；工作装置液压油泵型号:CBT-G32/310;工作装置液压输出组数：3组；工作装置安全阀全开压力:19±0.5;动力输出轴花键数目:8;动力输出轴标准转速:760/850r/min； 选装件： 动力输出轴标准转速：540/1000r/min; | 发动机型号：WP6G180E330;标定功率：132.5KW;制造商：潍柴（潍坊）中型柴油机有限公司；标定转速：2200r/min;气缸数：6；排放阶段：第三阶段。 | 132.5 | 通用类 | T202032320120 | 2025-07-09 | 江苏省 | 评阅通过
2037 | 动力机械 | 拖拉机 | 轮式拖拉机 | 180马力及以上四轮驱动拖拉机 | 金世纪（江苏）智能科技有限公司 | 轮式拖拉机 | DMC2404 | 标定功率:177kW;驱动方式:四轮驱动 ; | 69500 | 69500 | 整机型号：DMC2404，轮式拖拉机；整机型式:轮式 ;整机机架型式:无架式;整机驱动形式:四驱;整机用途:一般用途 ; 整机外廓尺寸（长×宽×高及部位）5580×2470×3200（空气滤清器顶部）;轴距2850mm; 常用轮距（前轮/后轮）1900/1900mm ; 轮距（前轮/后轮）：1780、1880、1900、2035/1700~2300 mm ;最小离地间隙及部位:430（前桥底部）;离合器壳体前端面至后驱动轴轴心线的水平距离1405mm;变速箱齿轮副轴孔中心距125mm;最小使用质量:7800;标准配重(前/后) 1110/720;最小使用比质量44.1;档位数（前进/倒退）16/16;主变速档位数4;副变速档位数4×(1+1);最高设计理论速度30.14Km/h;发动机与主离合器联接方式:直联式;翻倾防护装置（驾驶室或简易驾驶室）型号：DMC2404-451B；翻倾防护装置（驾驶室或简易驾驶室）型式:简易驾驶室;发动机型号:SC7H240G3;发动机结构型式:直列、直喷、水冷、四冲程、;发动机生产厂:上海柴油机股份有限公司;发动机进气方式:增压中冷;发动机气缸数:6;发动机标定功率:177kW;发动机额定净功率:177kW;发动机标定转速:2200;发动机冷却方式:水冷;空气滤清器型号:S00021530;空气滤清器型式:干式;排气管消声腔外形尺寸（长×宽×高或长×直径):820*185;排气管消声腔质量:10.9KG;机械有级档;轮胎型号(前轮/后轮):18.4-30/20.8-42;轮胎数量(前轮/后轮):2/2;液压悬挂系统型式:分置式;悬挂装置型式:后置三点悬挂;工作装置悬挂装置类别：3类；工作装置液压油泵型号:CBT-G36/310;工作装置液压输出组数：3组；工作装置安全阀全开压力:18.0±0.5;动力输出轴花键数目:8;动力输出轴标准转速:760/850r/min； 选装件： 动力输出轴标准转速：540/1000r/min; 选装后双胎： 轮胎数量 2/4 个；最小使用质量：8500kg;常用轮距（前轮/后轮） 2035//2340mm;整机外廓尺寸（长×宽×高及部位）5580*3500*3200；轮距或轨距：1780、1880、1900、2035/2340mm；最小使用比质量：48.0kg/kw | 发动机型号：SC7H240G3;标定功率：177KW;制造商：上海柴油机股份有限公司；标定转速：2200r/min;气缸数：6；排放阶段：第三阶段。 | 177 | 通用类 | T202032320121 | 2025-07-09 | 江苏省 | 评阅通过
2038 | 动力机械 | 拖拉机 | 轮式拖拉机 | 180马力及以上四轮驱动拖拉机 | 金世纪（江苏）智能科技有限公司 | 轮式拖拉机 | DMC2204 | 标定功率:162kW;驱动方式:四轮驱动 ; | 69500 | 69500 | 整机型号：DMC2204，轮式拖拉机；整机型式:轮式 ;整机机架型式:无架式;整机驱动形式:四驱;整机外廓尺寸（长×宽×高及部位）5580×2470×3200（空气滤清器顶部）;轴距2850mm; 常用轮距（前轮/后轮）1900/1900mm ; 轮距（前轮/后轮）：1780、1880、1900、2035/1700~2300 mm ;最小离地间隙及部位:430（前桥底部）;离合器壳体前端面至后驱动轴轴心线的水平距离1405mm;变速箱齿轮副轴孔中心距125mm;最小使用质量:7200;标准配重(前/后) 1110/720;最小使用比质量44.4;档位数（前进/倒退）16/16;主变速档位数4;副变速档位数4×(1+1);最高设计理论速度30.14Km/h;发动机与主离合器联接方式:直联式;翻倾防护装置（驾驶室或简易驾驶室）型号：DMC2404-451B；翻倾防护装置（驾驶室或简易驾驶室）型式:简易驾驶室;发动机型号:WP6G220E330;发动机结构型式:直列、直喷、水冷、四冲程、;发动机生产厂:潍柴（潍坊）中型柴油机有限公司;发动机进气方式:增压中冷;发动机气缸数:6;发动机标定功率:162kW;发动机额定净功率:162kW;发动机标定转速:2200;发动机冷却方式:水冷;空气滤清器型号:KLQ-518D;空气滤清器型式:干式;排气管消声腔外形尺寸（长×宽×高或长×直径):820*185;排气管消声腔质量:10.9KG;轮胎型号(前轮/后轮):18.4-30/20.8-42;轮胎数量(前轮/后轮):2/2;液压悬挂系统型式:分置式;悬挂装置型式:后置三点悬挂;工作装置悬挂装置类别：3类；工作装置液压油泵型号:CBT-G36/310;工作装置液压输出组数：3组；工作装置安全阀全开压力:18.0±0.5;动力输出轴花键数目:8;动力输出轴标准转速:760/850r/min； 选装件： 动力输出轴标准转速：540/1000r/min; 选装后双胎： 轮胎数量 2/4 个；最小使用质量：7900kg;常用轮距（前轮/后轮） 2035/2340mm;整机外廓尺寸（长×宽×高及部位）5580*3500*3200；轮距或轨距：1780、1880、1900、2035/2340mm；最小使用比质量：48.8kg/kw | 发动机型号：WP6G220E330;标定功率：162KW;制造商：潍柴（潍坊）中型柴油机有限公司；标定转速：2200r/min;气缸数：6；排放阶段：第三阶段。 | 162 | 通用类 | T202032320121 | 2025-07-09 | 江苏省 | 评阅通过
2039 | 动力机械 | 拖拉机 | 轮式拖拉机 | 180马力及以上四轮驱动拖拉机 | 金世纪（江苏）智能科技有限公司 | 轮式拖拉机 | DMC1804-F | 标定功率:132.5kW;驱动方式:四轮驱动 ; | 69500 | 69500 | 整机型号：DMC1804，轮式拖拉机；整机型式:轮式 ;整机机架型式:无架式;整机驱动形式:四驱;整机用途:一般用途 ; 整机外廓尺寸（长×宽×高及部位）5100×2165×3120（空气滤清器顶部）;轴距2650mm; 常用轮距（前轮/后轮）1850/1850mm ; 轮距（前轮/后轮）：1755、1850、1960/1460 1910 mm ;最小离地间隙及部位:410（前桥底部）;离合器壳体前端面至后驱动轴轴心线的水平距离1305mm;变速箱齿轮副轴孔中心距115mm;最小使用质量:6050;标准配重(前/后)360/240;最小使用比质量45.7;档位数（前进/倒退）16/8;主变速档位数4;副变速档位数（2+1）×2;最高设计理论速度32.2Km/h;发动机与主离合器联接方式:直联式;翻倾防护装置（驾驶室或简易驾驶室）型号：DMC2404-451B；翻倾防护装置（驾驶室或简易驾驶室）型式:简易驾驶室;发动机型号:WP6G180E330;发动机结构型式:直列、水冷、四冲程、直喷然烧室;发动机生产厂:潍柴（潍坊）中型柴油机有限公司;发动机进气方式:空空中冷;发动机气缸数:6;发动机标定功率:132.5kW;发动机额定净功率:132.5kW;发动机标定转速:2200;发动机冷却方式:水冷;空气滤清器型号:KLQ518D-1000;空气滤清器型式:干式;排气管消声腔外形尺寸（长×宽×高或长×直径):820*185;排气管消声腔质量:10.9KG;转向系型式:全液压;转向系转向操纵结构:方向盘;转向系转向结构型式:前轮转向;变速箱（器）型式:机械平面组成式;传动系箱体数量：2个；主变速位置和主变速换档方式:主变速位置：在第1箱体中 机械有级档;副变速换档方式:机械有级档;轮胎型号(前轮/后轮):14.9-26/18.4-38;轮胎数量(前轮/后轮):2/2;液压悬挂系统型式:分置式;悬挂装置型式:后置三点悬挂;工作装置悬挂装置类别：3类；工作装置液压油泵型号:CBT-G32/310;工作装置液压输出组数：3组；工作装置安全阀全开压力:18±0.5;动力输出轴花键数目:8;动力输出轴标准转速:540/1000r/min； 选装件： 动力输出轴标准转速：760/850r/min; | 发动机型号：WP6G180E330;标定功率：132.5KW;制造商：潍柴（潍坊）中型柴油机有限公司；标定转速:2200r/min；气缸数：6；排放阶段：第三阶段。 | 132.5 | 通用类 | T202032320119 | 2025-07-09 | 江苏省 | 评阅通过
2040 | 动力机械 | 拖拉机 | 轮式拖拉机 | 180马力及以上四轮驱动拖拉机 | 金世纪（江苏）智能科技有限公司 | 轮式拖拉机 | DMC2104 | 标定功率:154.4kW;驱动方式:四轮驱动 ; | 69500 | 69500 | 整机型号：DMC2104，轮式拖拉机；整机型式:轮式 ;整机机架型式:无架式;整机驱动形式:四驱;整机用途:一般用途 ; 整机外廓尺寸（长×宽×高及部位）5300×2430×3080（空气滤清器顶部）;轴距2750mm; 常用轮距（前轮/后轮）1850/1900mm ; 轮距（前轮/后轮）：1850、1980、2080/1830~2110 mm ;最小离地间隙及部位:500（前桥底部）;离合器壳体前端面至后驱动轴轴心线的水平距离1340mm;变速箱齿轮副轴孔中心距118mm;最小使用质量:6620;标准配重(前/后) 360/480;最小使用比质量42.9;档位数（前进/倒退）16/8;主变速档位数4;副变速档位数（2+1）×2;最高设计理论速度34.76Km/h;发动机与主离合器联接方式:直联式;翻倾防护装置（驾驶室或简易驾驶室）型号：DMC2404-451B；翻倾防护装置（驾驶室或简易驾驶室）型式:简易驾驶室;发动机型号:WP6G220E330;发动机结构型式:直列、直喷、水冷、四冲程、;发动机生产厂:潍柴（潍坊）中型柴油机有限公司;发动机进气方式:增压中冷;发动机气缸数:6;发动机标定功率:154.4kW;发动机额定净功率:162kW;发动机标定转速:2200;发动机冷却方式:水冷;空气滤清器型号:KLQ-518D;空气滤清器型式:干式;排气管消声腔外形尺寸（长×宽×高或长×直径):820*185;排气管消声腔质量:10.9KG;转向系型式:全液压;转向系转向操纵结构:方向盘;转向系转向结构型式:前轮转向;变速箱（器）型式:机械平面组成式;传动系箱体数量：2个；主变速位置和主变速换档方式:主变速位置：在第1箱体中 机械有级档;副变速换档方式:机械有级档;轮胎型号(前轮/后轮):16.9-28/20.8-38;轮胎数量(前轮/后轮):2/2;液压悬挂系统型式:分置式;悬挂装置型式:后置三点悬挂;工作装置悬挂装置类别：3类；工作装置液压油泵型号:CBT-G36/310;工作装置液压输出组数：3组；工作装置安全阀全开压力:19±0.5;动力输出轴花键数目:8;动力输出轴标准转速:760/850r/min； 选装件： 动力输出轴标准转速：540/1000r/min; | 发动机型号：WP6G220E330;标定功率：154.4KW;制造商：潍柴（潍坊）中型柴油机有限公司；标定转速:2200r/min；气缸数：6；排放阶段：第三阶段。 | 154.4 | 通用类 | T202032320120 | 2025-07-09 | 江苏省 | 评阅通过
2041 | 动力机械 | 拖拉机 | 轮式拖拉机 | 180马力及以上四轮驱动拖拉机 | 京山三雷重工股份有限公司 | 轮式拖拉机 | 雷木-2204Q | 标定功率:162kW;驱动方式:四轮驱动 ; | 69500 | 69500 | 外廓尺寸(长×宽×高)mm：5600×2250×3130；轴距：2820mm；常用轮距(前轮/后轮)或轨距：2000/1770；轮距(前轮/后轮)调整方式：有级可调/无级可调；最小使用质量：7300kg；标准配重(前/后)：900/480（kg）；档位数(前进/倒退/爬行)：16/16/0；主变速档位数*副变速档位数/其他档位数：4×4×（1+1）；发动机与离合器联接方式：直联；起动方式：电启动；翻倾防护装置（驾驶室或安全框架）：驾驶室；前照灯型号：TJDD-1zhL；转向系型式：全液压；行车制动系型式： 湿式、盘式制动器、静液压操纵 ；驻车制动系型式：独立式手制动；前驱动桥型式：旱地型；离合器型式：干式摩擦式；传动系动力输出轴离合器型式： 干式、双作用 ；传动系变速箱型式：机械平面组成式；主变速箱换档方式：机械有级档；副变速箱换档方式：机械有级档；轮胎型号(前轮/后轮)：18.4-26/20.8-38 | 配套动力型号：WP6G220E330；制造商：潍柴（潍坊）中型柴油机有限公司；气缸数：6；标定功率(kW)：162；标定转速（r/min）：2200；排放标准：第3阶段。 | 162 | 通用类 | 新2019280 | 2024-11-11 | 湖北省 | 评阅通过
2042 | 动力机械 | 拖拉机 | 轮式拖拉机 | 180马力及以上四轮驱动拖拉机 | 京山三雷重工股份有限公司 | 轮式拖拉机 | 雷木-2104Q | 标定功率:154.4kW;驱动方式:四轮驱动 ; | 69500 | 69500 | 外廓尺寸(长×宽×高)mm：5230×2330×3000；轴距或履带接地长：2690mm；常用轮距(前轮/后轮)或轨距：1940/1860；轮距(前轮/后轮)调整方式：有级可调/无极可调；最小使用质量：6530kg；标准配重(前/后)：410/240（kg）；档位数(前进/倒退/爬行)：16/8/0；主变速档位数*副变速档位数/其他档位数：4×（2+1）×2；发动机与离合器联接方式：直联；起动方式：电启动；翻倾防护装置（驾驶室或安全框架）：驾驶室；前照灯型号：TJDD-1zhL；转向系型式：全液压；行车制动系型式： 湿式、盘式制动器、静液压操纵 ；驻车制动系型式：独立式手制动；前驱动桥型式： 旱地型 ；离合器型式：单片、干式、双作用；传动系动力输出轴离合器型式：干式摩擦式；传动系变速箱型式：机械平面组成式；主变速箱换档方式：机械有级档；副变速箱换档方式：机械有级档；轮胎型号(前轮/后轮)：14.9-26/18.4-38 | 配套动力型号：WP6G220E330；制造商：潍柴（潍坊）中型柴油机有限公司；气缸数：6；标定功率(kW)：154.4；标定转速（r/min）：2200；排放标准：第3阶段。 | 154.4 | 通用类 | 新2019281 | 2024-11-11 | 湖北省 | 评阅通过
2043 | 动力机械 | 拖拉机 | 轮式拖拉机 | 180马力及以上四轮驱动拖拉机 | 京山三雷重工股份有限公司 | 轮式拖拉机 | 雷木-1804Q | 标定功率:132.5kW;驱动方式:四轮驱动 ; | 69500 | 69500 | 外廓尺寸(长×宽×高)mm：5210×2340×2950；轴距：2620mm；常用轮距(前轮/后轮)或轨距：1770/1850；轮距(前轮/后轮)调整方式：有级可调/无极可调；最小使用质量：5580kg；标准配重(前/后)：410/240（kg）；档位数(前进/倒退/爬行)：16/8/0；主变速档位数*副变速档位数/其他档位数：4×（2+1）×2；发动机与离合器联接方式：直联；起动方式：电启动；翻倾防护装置（驾驶室或安全框架）：驾驶室；前照灯型号：TJDD-1zhL；转向系型式：全液压；行车制动系型式：湿式、盘式制动器、静液压操纵；驻车制动系型式：独立式手制动；前驱动桥型式： 旱地型 ；离合器型式：单片、干式、双作用；传动系变速箱型式：机械平面组成式；主变速箱换档方式：机械有级档；副变速箱换档方式：机械有级档；轮胎型号(前轮/后轮)：14.9-26/18.4-38 | 配套动力型号：WP6G180E330；制造商：潍柴（潍坊）中型柴油机有限公司；气缸数：6；标定功率(kW)：132.5；标定转速（r/min）：2200；排放标准：第3阶段。 | 132.5 | 通用类 | 新2019281 | 2024-11-11 | 湖北省 | 评阅通过
2044 | 动力机械 | 拖拉机 | 轮式拖拉机 | 180马力及以上四轮驱动拖拉机 | 雷沃重工股份有限公司 | 轮式拖拉机 | M2404-RP | 标定功率:177kW;驱动方式:四轮驱动 ; | 69500 | 69500 | 外廓尺寸(长×宽×高)mm：5400×2300×3200（单胎）/5400×3400×3200（双胎）；轴距或履带接地长：2827mm；常用轮距(前轮/后轮)或轨距：2000/1950、2310mm；轮距(前轮/后轮)调整方式：有级可调/无级可调单胎）、有级可调/不可调(双胎）；最小使用质量：7500（单胎）kg/8500（双胎）kg；标准配重(前/后)：1258/960kg；档位数(前进/倒退/爬行)：32/16/0；主变速档位数*副变速档位数/其他档位数：4/4×(2+1)/0；发动机与离合器联接方式：直连；起动方式：电启动；翻倾防护装置（驾驶室或安全框架）：驾驶室；前照灯型号：TS06483010002、TS06483010003；转向系型式：前轮液压转向；行车制动系型式：湿式、盘式、双管路、静液压操纵；驻车制动系型式：机械、盘式；前驱动桥型式：旱地型；离合器型式：湿式、盘式；传动系动力输出轴离合器型式：湿式；传动系变速箱型式：4×（2+1）×4组成式；主变速箱换档方式：机械有级变速；副变速箱换档方式：负载变速（动力换挡）；履带规格（履带式需填写）/；轮胎型号(前轮/后轮)：16.9-30/20.8-42 | 配套动力型号：SC7H260G3；制造商：上海柴油机股份有限公司；气缸数：6；标定功率(kW)：177；标定转速（r/min）：2200；排放标准：第三阶段。 | 177 | 通用类 | 部20190222 | 2023-12-31 | 山东省 | 评阅通过
2045 | 动力机械 | 拖拉机 | 轮式拖拉机 | 180马力及以上四轮驱动拖拉机 | 雷沃重工股份有限公司 | 轮式拖拉机 | MG1804 | 标定功率:132.4kW;驱动方式:四轮驱动 ; | 69500 | 69500 | 外廓尺寸(长×宽×高)mm： 5250×2300×3200（空滤器顶端）；轴距或履带接地长：2700mm；常用轮距(前轮/后轮)或轨距：1860/1750mm；轮距(前轮/后轮)调整方式：有级可调/有级可调；最小使用质量：5800kg；标准配重(前/后)：660/480kg；档位数(前进/倒退/爬行)：12/4/0；主变速档位数*副变速档位数/其他档位数：4*(3+1)/0；发动机与离合器联接方式：直连；起动方式：电启动；翻倾防护装置（驾驶室或安全框架）：驾驶室；前照灯型号：TS06483010002、TS06483010003；转向系型式：前轮液压转向；行车制动系型式：湿式、盘式、静液压操纵；驻车制动系型式：湿式、盘式；前驱动桥型式：旱地型、水田型；离合器型式：干式、双作用；传动系动力输出轴离合器型式：干式；传动系变速箱型式：机械平面组成式；主变速箱换档方式：机械有级挡；副变速箱换档方式：机械有级挡；履带规格（履带式需填写）/；轮胎型号(前轮/后轮)：16.9-28、14.9-24、14.9-26、14.9-28、14.9R26、14.9R28、16.9R28、380/85R28、540/65R28、14.9-26(水田)、14.9-28(水田)/20.8-38、18.4-34、18.4-38、18.4R38、20.8R38、460/85R38、650/65R38、18.4-38(水田) | 第三阶段配套动力型号：6D3-ETA27；制造商：天津雷沃发动机有限公司；气缸数：6；标定功率(kW)：132.4；标定转速（r/min）：2200；排放标准：第三阶段。 | 132.4 | 通用类 | T202000370079 | 2025-03-31 | 山东省 | 评阅通过
2046 | 动力机械 | 拖拉机 | 轮式拖拉机 | 180马力及以上四轮驱动拖拉机 | 雷沃重工股份有限公司 | 轮式拖拉机 | M1804-QAP | 标定功率:132.4kW;驱动方式:四轮驱动 ; | 69500 | 69500 | 外廓尺寸(长×宽×高)mm：5400×2300×3200（空滤器顶端）；轴距或履带接地长：2746mm；常用轮距(前轮/后轮)或轨距：1840/1750mm；轮距(前轮/后轮)调整方式：有级可调/有级可调；最小使用质量：5800kg；标准配重(前/后)：660/480kg；档位数(前进/倒退/爬行)：16/16/0；主变速档位数*副变速档位数/其他档位数：4*2X2/(1+1)；发动机与离合器联接方式：直连；起动方式：电启动；翻倾防护装置（驾驶室或安全框架）：驾驶室；前照灯型号：/；转向系型式：前轮液压转向；行车制动系型式：湿式、盘式、静液压操纵；驻车制动系型式：湿式、盘式；前驱动桥型式：旱地型、水田型；离合器型式：干式、双作用；传动系动力输出轴离合器型式：干式；传动系变速箱型式：(4+1)x2x2组合式；主变速箱换档方式：机械有级变速；副变速箱换档方式： 机械有级挡+Hi-Lo挡（2速动力换挡）；履带规格（履带式需填写）/；轮胎型号(前轮/后轮)：16.9-28、14.9-24、14.9-26、14.9-28、14.9R26、14.9R28、16.9R28、380/85R28、540/65R28、14.9-26（水田）、14.9-28（水田）/20.8-38、18.4-34、18.4-38、18.4R38、20.8R38、460/85R38、650/65R38、18.4-38（水田） | 配套动力型号：6D3-ETA27；制造商：天津雷沃发动机有限公司；气缸数：6；标定功率(kW)：132.4；标定转速（r/min）：2200；排放标准：第三阶段 | 132.4 | 通用类 | T202000370080 | 2025-03-31 | 山东省 | 评阅通过
2047 | 动力机械 | 拖拉机 | 轮式拖拉机 | 180马力及以上四轮驱动拖拉机 | 道依茨法尔机械有限公司 | 轮式拖拉机 | DF2104 | 标定功率:156.6kW;驱动方式:四轮驱动 ; | 69500 | 69500 | 外廓尺寸（长×宽×高mm）：5310×2500×3105（驾驶室顶部）；轴距（mm）：2985；常用轮距（前轮/后轮，mm）：1944/1876 ；轮距（前轮/后轮）调整方式：有级可调/有级可调；最小使用质量（kg）：7700；标准配重（前/后，kg）：320/-；档位数（前进/倒退/爬行）：27/27/0；主变速档位数*副变速档位数/其他档位数：3*3×(1+1)×3；发动机与离合器联接方式：直联；起动方式：电启动；翻倾防护装置（驾驶室或安全框架）：封闭驾驶室；前照灯型号：COBO 05.508；转向系型式：全液压；行车制动系型式：内置湿式盘式液压制动；驻车制动系型式：独立机械手制动；前驱动桥型式：旱地型；离合器型式：多盘式离合器；传动系动力输出轴离合器型式：后后置、独立式2型；传动系变速箱型式：全动力换挡；主变速箱换档方式：动力换档；副变速箱换档方式：动力换档；轮胎型号(前轮/后轮)：16.9-34 / 20.8-42 | 配套动力型号：TCD2013L06 2V CODE C3UT157；制造商：DEUTZ AG；气缸数：6；标定功率（kw）：156.6；标定转速（r/min）：2350；排放标准：第三阶段。 | 156.6 | 通用类 | T201900230546 | 2024-12-30 | 山东省 | 评阅通过
2048 | 动力机械 | 拖拉机 | 轮式拖拉机 | 180马力及以上四轮驱动拖拉机 | 道依茨法尔机械有限公司 | 轮式拖拉机 | DF2604 | 标定功率:191kW;驱动方式:四轮驱动 ; | 69500 | 69500 | 外廓尺寸（长×宽×高mm）：6017×2751×3270（驾驶室顶部）；轴距（mm）：3095；常用轮距（前轮/后轮，mm）：2000/1999 ；轮距（前轮/后轮）调整方式：有级可调/有级可调；最小使用质量（kg）：9550；标准配重（前/后，kg）：1400/-；档位数（前进/倒退/爬行）：40/40/0；主变速档位数*副变速档位数/其他档位数：4*（6+4）×(1+1)；发动机与离合器联接方式：直联；起动方式：电启动；翻倾防护装置（驾驶室或安全框架）：封闭驾驶室；前照灯型号：COBO 05.508；转向系型式：全液压；行车制动系型式：内置湿式盘式液压制动；驻车制动系型式：独立机械手制动；前驱动桥型式：旱地型；离合器型式：多盘式离合器；传动系动力输出轴离合器型式：后后置、独立式2型；传动系变速箱型式：部分动力换挡（主变速）；主变速箱换档方式：动力换档；副变速箱换档方式：机械有级挡；轮胎型号(前轮/后轮)：600/70R30/ 710/70R38 | 配套动力型号：TCD2013L06 4V CODE C3CT191；制造商：DEUTZ AG；气缸数：6；标定功率（kw）：191.0；标定转速（r/min）：2100；排放标准：第三阶段。 | 191 | 通用类 | T201900230545 | 2024-12-30 | 山东省 | 评阅通过
2049 | 动力机械 | 拖拉机 | 轮式拖拉机 | 180马力及以上四轮驱动拖拉机 | 山东骏玛道机械有限公司 | 轮式拖拉机 | MC2004 | 标定功率:147kW;驱动方式:四轮驱动 ; | 69500 | 69500 | 外廓尺寸(长×宽×高):5360×2320×3020;轴距或履带接地长:2765;常用轮距(前轮/后轮)或轨距:1900/1820;轮距(前轮/后轮)调整方式:有级调节/无级调节;最小使用质量:6210;标准配重(前/后):490/400;档位数(前进/倒退/爬行):16/8/0;主变速档位数*副变速档位数/其他档位数:4/(2+1)×2/0;发动机与离合器联接方式:直联;起动方式:电启动;翻倾防护装置(驾驶室或安全框架):六柱式安全驾驶室;前照灯型号:BQ1045;转向系型式:全液压转向;行车制动系型式:盘式、液压操纵;驻车制动系型式:独立手柄操纵;前驱动桥型式:旱地型;离合器型式:干式、单片、双作用;传动系动力输出轴离合器型式:干式、单片、双作用;传动系变速箱型式:4×(2+1)×2组成式;主变速箱换档方式:机械有级变速;副变速箱换档方式:机械有级变速;履带规格(履带式需填写);轮胎型号(前轮/后轮):14.9-28/18.4-38 | 配套动力型号：WP6G200E330、制造商：潍柴（潍坊）中型柴油机有限公司、气缸数：6、标定功率（kW）：147、标定转速（r/min）：2200、排放阶段：第三阶段 | 147 | 通用类 | T201900230567 | 2024-12-30 | 山东省 | 评阅通过
2050 | 动力机械 | 拖拉机 | 轮式拖拉机 | 180马力及以上四轮驱动拖拉机 | 山东骏玛道机械有限公司 | 轮式拖拉机 | MC2104 | 标定功率:154.4kW;驱动方式:四轮驱动 ; | 69500 | 69500 | 外廓尺寸(长×宽×高):5360×2320×3020;轴距或履带接地长:2765;常用轮距(前轮/后轮)或轨距:1900/1820;轮距(前轮/后轮)调整方式:有级调节/无级调节;最小使用质量:6385;标准配重(前/后):680/600;档位数(前进/倒退/爬行):16/8/0;主变速档位数*副变速档位数/其他档位数:4/(2+1)×2/0;发动机与离合器联接方式:直联;起动方式:电启动;翻倾防护装置(驾驶室或安全框架):六柱式安全驾驶室;前照灯型号:BQ1045;转向系型式:全液压转向;行车制动系型式:盘式、液压操纵;驻车制动系型式:独立手柄操纵;前驱动桥型式:旱地型;离合器型式:干式、单片、双作用;传动系动力输出轴离合器型式:干式、单片、双作用;传动系变速箱型式:4×(2+1)×2组成式;主变速箱换档方式:机械有级变速;副变速箱换档方式:机械有级变速;履带规格(履带式需填写);轮胎型号(前轮/后轮):14.9-28/18.4-38 | 配套动力型号：WP6G220E330、制造商：潍柴（潍坊）中型柴油机有限公司、气缸数：6、标定功率（kW）：154.4、标定转速（r/min）：2200、排放阶段：第三阶段 | 154.4 | 通用类 | T201900370854 | 2024-12-30 | 山东省 | 评阅通过
2051 | 动力机械 | 拖拉机 | 轮式拖拉机 | 180马力及以上四轮驱动拖拉机 | 山东骏玛道机械有限公司 | 轮式拖拉机 | MG2204 | 标定功率:162kW;驱动方式:四轮驱动 ; | 69500 | 69500 | 外廓尺寸(长×宽×高):5420×2500×3060;轴距或履带接地长:2880;常用轮距(前轮/后轮)或轨距:2000/2000;轮距(前轮/后轮)调整方式:有级调节/无级调节;最小使用质量:7050;标准配重(前/后):640/570;档位数(前进/倒退/爬行):16/8/0;主变速档位数*副变速档位数/其他档位数:4/(2+1)×2/0;发动机与离合器联接方式:直联;起动方式:电启动;翻倾防护装置(驾驶室或安全框架):六柱式安全驾驶室;前照灯型号:BQ1045;转向系型式:全液压转向;行车制动系型式:盘式、液压操纵;驻车制动系型式:独立手柄操纵;前驱动桥型式:旱地型;离合器型式:干式、单片、双作用;传动系动力输出轴离合器型式:干式、单片、双作用;传动系变速箱型式:4×(2+1)×2组成式;主变速箱换档方式:机械有级变速;副变速箱换档方式:机械有级变速;履带规格(履带式需填写);轮胎型号(前轮/后轮):16.9-28/20.8-38 | 发动机配套动力型号：WP6G220E330、制造商：潍柴（潍坊）中型柴油机有限公司、气缸数：6、标定功率（kW）：162、标定转速（r/min）：2200、排放阶段：第三阶段 | 162 | 通用类 | T201900370853 | 2024-12-30 | 山东省 | 评阅通过
2052 | 动力机械 | 拖拉机 | 轮式拖拉机 | 180马力及以上四轮驱动拖拉机 | 雷沃重工股份有限公司 | 轮式拖拉机 | MG1804-1 | 标定功率:132.4kW;驱动方式:四轮驱动 ; | 69500 | 69500 | 外廓尺寸(长×宽×高)mm：5250×2300×3200（空滤器顶端）；轴距或履带接地长：2700mm；常用轮距(前轮/后轮)或轨距：1860/1750mm；轮距(前轮/后轮)调整方式：有级可调/有级可调；最小使用质量：5800kg；标准配重(前/后)：660/480kg；档位数(前进/倒退/爬行)：16/8/0；主变速档位数*副变速档位数/其他档位数：4*（2+1）×2/0；发动机与离合器联接方式：直连；起动方式：电启动；翻倾防护装置（驾驶室或安全框架）：驾驶室；前照灯型号：TS06483010002、TS06483010003；转向系型式：前轮液压转向；行车制动系型式：湿式、盘式、静液压操纵；驻车制动系型式：湿式、盘式；前驱动桥型式：旱地型、水田型；离合器型式：干式、双作用；传动系动力输出轴离合器型式：干式；传动系变速箱型式：机械平面组成式；主变速箱换档方式：机械有级挡；副变速箱换档方式：机械有级挡；履带规格（履带式需填写）/；轮胎型号(前轮/后轮)：16.9-28、14.9-24、14.9-26、14.9-28、14.9R26、14.9R28、16.9R28、380/85R28、540/65R28、14.9-26(水田)、14.9-28(水田)/20.8-38、18.4-34、18.4-38、18.4R38、20.8R38、460/85R38、650/65R38、18.4-38(水田) | 第三阶段配套动力型号：6D3-ETA27；制造商：天津雷沃发动机有限公司；气缸数：6；标定功率(kW)：132.4；标定转速（r/min）：2200；排放标准：第三阶段。 | 132.4 | 通用类 | T202000370075 | 2025-03-31 | 山东省 | 评阅通过
2053 | 动力机械 | 拖拉机 | 轮式拖拉机 | 180马力及以上四轮驱动拖拉机 | 雷沃重工股份有限公司 | 轮式拖拉机 | M2204-RA | 标定功率:162kW;驱动方式:四轮驱动 ; | 69500 | 69500 | 外廓尺寸(长×宽×高)mm：5550×2400×3150（空滤器顶部）/5550×3400×3150（空滤器顶部）；轴距或履带接地长：2730mm；常用轮距(前轮/后轮)或轨距：1870/1950mm；轮距(前轮/后轮)调整方式：有级可调/无级可调(单胎）、有级可调/不可调(双胎）；最小使用质量：7050（单胎）/7850（双胎）kg；标准配重(前/后)：1100/480kg；档位数(前进/倒退/爬行)：16/16/0；主变速档位数*副变速档位数/其他档位数：4*（1＋1）×4；发动机与离合器联接方式：直连；起动方式：电启动；翻倾防护装置（驾驶室或安全框架）：驾驶室；前照灯型号：/；转向系型式：前轮液压转向；行车制动系型式：湿式、盘式；驻车制动系型式：机械、盘式；前驱动桥型式：旱地型；离合器型式：湿式、盘式；传动系动力输出轴离合器型式：干式；传动系变速箱型式：机械平面组成式；主变速箱换档方式：机械有级挡；副变速箱换档方式：机械有级挡；履带规格（履带式需填写）/；轮胎型号(前轮/后轮)：16.9-28、14.9-28、14.9R28、16.9R28、380/85R28、540/65R28、14.9-26(水田)、14.9-28(水田)/20.8-38、18.4-38、18.4R38、20.8R38、460/85R38、650/65R38、18.4-38（水田） | 配套动力型号：SC7H220G3；制造商：上海柴油机股份有限公司；气缸数：6；标定功率(kW)：162；标定转速（r/min）：2200；排放标准：第三阶段。 | 162 | 通用类 | T202000370072 | 2025-03-31 | 山东省 | 评阅通过
2054 | 动力机械 | 拖拉机 | 轮式拖拉机 | 180马力及以上四轮驱动拖拉机 | 雷沃重工股份有限公司 | 轮式拖拉机 | MG2004 | 标定功率:147kW;驱动方式:四轮驱动 ; | 69500 | 69500 | 外廓尺寸(长×宽×高)mm：5300×2400×3100（空滤器顶部）/5300×3400×3100（空滤器顶部）；轴距或履带接地长：2730mm；常用轮距(前轮/后轮)或轨距：1870、2000/1950、2310mm；轮距(前轮/后轮)调整方式：有级可调/无级可调(单胎）、有级可调/不可调(双胎）；最小使用质量：6400/7050kg；标准配重(前/后)：780/480kg；档位数(前进/倒退/爬行)：16/16/0；主变速档位数*副变速档位数/其他档位数：4*（1＋1）×4；发动机与离合器联接方式：直连；起动方式：电启动；翻倾防护装置（驾驶室或安全框架）：驾驶室；前照灯型号：/；转向系型式：前轮液压转向；行车制动系型式：湿式、盘式；驻车制动系型式：机械、盘式；前驱动桥型式：旱地型；离合器型式：湿式、盘式；传动系动力输出轴离合器型式：干式；传动系变速箱型式：机械平面组成式；主变速箱换档方式：机械有级挡；副变速箱换档方式：机械有级挡；履带规格（履带式需填写）/；轮胎型号(前轮/后轮)：16.9-28、14.9-28、14.9R28、16.9R28、380/85R28、540/65R28、14.9-26(水田)、14.9-28(水田)/20.8-38、18.4-38、18.4R38、20.8R38、460/85R38、650/65R38、18.4-38（水田） | 配套动力型号：6DK3-ETA06；制造商：天津雷沃发动机有限公司；气缸数：6；标定功率(kW)：147；标定转速（r/min）：2200；排放标准：第三阶段。 | 147 | 通用类 | T202000370072 | 2025-03-31 | 山东省 | 评阅通过
2055 | 动力机械 | 拖拉机 | 轮式拖拉机 | 180马力及以上四轮驱动拖拉机 | 雷沃重工股份有限公司 | 轮式拖拉机 | M2404-R | 标定功率:177kW;驱动方式:四轮驱动 ; | 69500 | 69500 | 外廓尺寸(长×宽×高)mm： 5300×2300×3150（单胎）/5300×3400×3150（双胎）；轴距或履带接地长：2787mm；常用轮距(前轮/后轮)或轨距：2000/1800、2310mm；轮距(前轮/后轮)调整方式：有级可调/无级可调单胎）、有级可调/不可调(双胎）；最小使用质量：6850（单胎）/7600（双胎）kg；标准配重(前/后)：1258/960kg；档位数(前进/倒退/爬行)：16/16/0；主变速档位数*副变速档位数/其他档位数：4*4/(1+1)；发动机与离合器联接方式：直连；起动方式：电启动；翻倾防护装置（驾驶室或安全框架）：驾驶室；前照灯型号：TS06483010002、TS06483010003；转向系型式：前轮液压转向；行车制动系型式：湿式、盘式、双管路、静液压操纵；驻车制动系型式：机械、盘式；前驱动桥型式：旱地型；离合器型式：湿式、盘式；传动系动力输出轴离合器型式：干式；传动系变速箱型式：4×4×（1+1）组成式；主变速箱换档方式：机械有级变速；副变速箱换档方式：机械有级变速；履带规格（履带式需填写）/；轮胎型号(前轮/后轮)：16.9-30/20.8-42 | 配套动力型号：SC7H260G3；制造商：上海柴油机股份有限公司；气缸数：6；标定功率(kW)：177；标定转速（r/min）：2200；排放标准：第三阶段。 | 177 | 通用类 | 部20190220 | 2023-12-31 | 山东省 | 评阅通过
2056 | 动力机械 | 拖拉机 | 轮式拖拉机 | 180马力及以上四轮驱动拖拉机 | 雷沃重工股份有限公司 | 轮式拖拉机 | M2404-N | 标定功率:177kW;驱动方式:四轮驱动 ; | 69500 | 69500 | 外廓尺寸(长×宽×高)mm：5755×3700×3320；轴距或履带接地长：3009mm；常用轮距(前轮/后轮)或轨距：1900/2500mm；轮距(前轮/后轮)调整方式：有级可调/不可调；最小使用质量：9240kg；标准配重(前/后)：1100/480kg；档位数(前进/倒退/爬行)：18/6/0；主变速档位数*副变速档位数/其他档位数：3+1*2×3；发动机与离合器联接方式：直连；起动方式：电启动；翻倾防护装置（驾驶室或安全框架）：驾驶室；前照灯型号：TG1654.483.1.2；转向系型式：前轮液压转向；行车制动系型式：盘式、自增力、液压操纵；驻车制动系型式：干式、单片、单作用；前驱动桥型式：旱地型 、水田型；离合器型式：干式；传动系动力输出轴离合器型式：干式；传动系变速箱型式：机械平面组成式；主变速箱换档方式：机械有级挡；副变速箱换档方式：机械有级挡；履带规格（履带式需填写）/；轮胎型号(前轮/后轮)：16.9-30/20.8R42 | 配套动力型号：SC9DK270.1G3；制造商：上海柴油机股份有限公司；气缸数：6；标定功率(kW)：177；标定转速（r/min）：2200；排放标准：第三阶段。 | 177 | 通用类 | T201900230539 | 2024-12-30 | 山东省 | 评阅通过
2057 | 动力机械 | 拖拉机 | 轮式拖拉机 | 180马力及以上四轮驱动拖拉机 | 雷沃重工股份有限公司 | 轮式拖拉机 | M1854-G | 标定功率:136kW;驱动方式:四轮驱动 ; | 69500 | 69500 | 外廓尺寸(长×宽×高)mm：5420×3400×3110（空滤器顶部）；轴距或履带接地长：2760mm；常用轮距(前轮/后轮)或轨距： 1900/2330mm；轮距(前轮/后轮)调整方式：有级可调/无级可调；最小使用质量：7800kg；标准配重(前/后)：900/480kg；档位数(前进/倒退/爬行)：16/16/0；主变速档位数*副变速档位数/其他档位数：4*（1＋1）×4；发动机与离合器联接方式：直连；起动方式：电启动；翻倾防护装置（驾驶室或安全框架）：驾驶室；前照灯型号：TS06483010002、TS06483010003；转向系型式：前轮液压转向；行车制动系型式：盘式（单片）、液压操纵；驻车制动系型式：机械、盘式；前驱动桥型式：旱地型；离合器型式：干式；传动系动力输出轴离合器型式：干式、单片、双作用式；传动系变速箱型式：机械平面组成式；主变速箱换档方式：机械有级挡；副变速箱换档方式：机械有级挡；履带规格（履带式需填写）/；轮胎型号(前轮/后轮)：18.4-26/20.8-38 | 配套动力型号：6D3-ETA28；制造商：天津雷沃发动机有限公司；气缸数：6；标定功率(kW)：136；标定转速（r/min）：2200；排放标准：第三阶段； | 136 | 通用类 | T201900230540 | 2024-12-30 | 山东省 | 评阅通过
2058 | 动力机械 | 拖拉机 | 轮式拖拉机 | 180马力及以上四轮驱动拖拉机 | 常州东风农机集团有限公司 | 轮式拖拉机 | DF1804D | 标定功率:132.5kW;驱动方式:四轮驱动 ; | 69500 | 69500 | 外廓尺寸(长×宽×高)mm:5465×2960×3080;轴距或履带接地长mm:2900;常用轮距(前轮/后轮)或轨距mm:1840/1860;轮距(前轮/后轮)调整方式:不可调整/无级调整;最小使用质量kg:6900;标准配重(前/后)kg:800/360;档位数(前进/倒退/爬行):12/12/0;主变速档位数*副变速档位数/其他档位数:4/3/2;发动机与离合器联接方式:直联;起动方式:电起动;翻倾防护装置(驾驶室或安全框架):安全驾驶室;前照灯型号:804-6.48.020/804-6.48.021;转向系型式:全液压前轮转向;行车制动系型式:湿式、盘式、人力踏板操纵;驻车制动系型式:湿式、盘式、人力手柄操纵;离合器型式:干式、碟形弹簧压紧、独立操纵双作用式;传动系动力输出轴离合器型式:干式、碟形弹簧压紧、独立操纵双作用式;传动系变速箱型式:(1＋1) ×4×3组成式;主变速箱换档方式:啮合套换挡，可选同步器换挡;副变速箱换档方式:啮合套换挡,可选同步器换挡;轮胎型号(前轮/后轮):14.9-26/8.4-38；高花12.4-28/18.4-34，中花14.9-26/18.4-38， 前轮420/85R28后轮520/85R38； 前轮480/70R28后轮580/70R38； 前轮540/65R30后轮650/65R42； | 选配一：配套动力型号:SC7H180G3、 制造商:上海柴油机股份有限公司、 气缸数:6缸、标定功率:132.5kw、 标定转速:2200r/min、 排放标准：第三阶段。 选配二：配套动力型号：WP6G200E330。 制造商：潍柴(潍坊）中型柴油机有限公司：气缸数:6缸、标定功率:132.5kw、 标定转速:2200r/min:排放标准：第三阶段。 | 132.5 | 通用类 | 苏农机（2019）第（0158）号 | 2023-12-31 | 江苏省 | 评阅通过
2059 | 动力机械 | 拖拉机 | 轮式拖拉机 | 180马力及以上四轮驱动拖拉机 | 常州东风农机集团有限公司 | 轮式拖拉机 | DF2004D | 标定功率:147kW;驱动方式:四轮驱动 ; | 69500 | 69500 | 外廓尺寸(长×宽×高)(mm):5465×2960×3080;轴距或履带接地长(mm):2900;常用轮距(前轮/后轮)或轨距(mm):1840/1860;轮距(前轮/后轮)调整方式:有级调整/无级调整;最小使用质量(kg):6900;标准配重(前/后(kg):800/360;档位数(前进/倒退/爬行):12/12/0;主变速档位数*副变速档位数/其他档位数:4/3/2;发动机与离合器联接方式:直联式;起动方式;电起动:;翻倾防护装置(驾驶室或安全框架):驾驶室;前照灯型号:804-6.48.020/804-6.48.021;转向系型式：全液压前轮转向;行车制动系型式:湿式、盘式、人力踏板操纵;驻车制动系型式湿式、盘式、人力手柄操纵:;前驱动桥型式:旱地型;离合器型式:干式、蝶形弹簧压紧、联动操纵双作用;传动系动力输出轴离合器型式:半独立;传动系变速箱型式:(1+1)×4×3组成式;主变速箱换档方式:啮合套换挡，可选同步器换挡;副变速箱换档方式啮合套换挡，可选同步器换挡:;履带规格(履带式需填写);轮胎型号(前轮/后轮):14.9-26、420/85R24、480/70R28或12.4-28(高花)、14.9-26(高花)/18.4-38、18.4-38双胎、520/70R38、600/65R38、650/65R38或18.4-34(高花)、18.4-38(高花) | .配一:配套动力型号:WP6G210E311：制造商:潍柴（潍坊）中型柴油机有限公司;气缸数:6:标定功率(KW):147;标定转速(r/min):2200;排放标准:第三阶段.配二:配套动力型号:SC7H200G3;制造商:上海柴油机股份有限公司;气缸数:6;机标定功率(KW):147;标定转速(r/min):2200;排放标准:第三阶段. | 147 | 通用类 | 苏农机（2019）第（0159）号 | 2023-12-31 | 江苏省 | 评阅通过
2060 | 动力机械 | 拖拉机 | 轮式拖拉机 | 180马力及以上四轮驱动拖拉机 | 常州东风农机集团有限公司 | 轮式拖拉机 | DF2204D | 标定功率:162kW;驱动方式:四轮驱动 ; | 69500 | 69500 | 外廓尺寸(长×宽×高)mm:5465×2960×3080;轴距或履带接地长mm:2900;常用轮距(前轮/后轮)或轨距mm:1840/1860;轮距(前轮/后轮)调整方式:不可调整/无级调整;最小使用质量kg:6900;标准配重(前/后)kg:800/360;档位数(前进/倒退/爬行):12/12/0;主变速档位数*副变速档位数/其他档位数:4/3/2;发动机与离合器联接方式:直联;起动方式:电起动;翻倾防护装置(驾驶室或安全框架):安全驾驶室;前照灯型号:804-6.48.020/804-6.48.021;转向系型式:全液压前轮转向;行车制动系型式:湿式、盘式、人力踏板操纵;驻车制动系型式:湿式、盘式、人力手柄操纵;离合器型式:干式、碟形弹簧压紧、独立操纵双作用式;传动系动力输出轴离合器型式:干式、碟形弹簧压紧、独立操纵双作用式;传动系变速箱型式:(1＋1) ×4×3组成式;主变速箱换档方式:啮合套换挡，可选同步器换挡;副变速箱换档方式:啮合套换挡,可选同步器换挡;轮胎型号(前轮/后轮):16.9-28/20.8-38； 前轮420/85R28后轮520/85R38； 前轮480/70R28后轮580/70R38； 前轮540/65R30后轮650/65R42； | "配套动力型号:SC7H220G3、 制造商:上海柴油机股份有限公司、 气缸数:6缸、标定功率:162kw、 标定转速:2200r/min、 排放标准：第三阶段。 选配一：配套动力型号：WP6G220E330。 气缸数:6缸 、 标定功率：162kw。 制造商：潍柴(潍坊）中型柴油机有限公司。 排放标准：第三阶段。" | 162 | 通用类 | 苏农机（2019）第（0160）号 | 2023-12-31 | 江苏省 | 评阅通过
2061 | 动力机械 | 拖拉机 | 轮式拖拉机 | 180马力及以上四轮驱动拖拉机 | 常州东风农机集团有限公司 | 轮式拖拉机 | DF2404 | 标定功率:177kW;驱动方式:四轮驱动 ; | 69500 | 69500 | 外廓尺寸(长×宽×高)mm:5645×2913（3550双胎）×3450;轴距或履带接地长mm:2870;常用轮距(前轮/后轮)或轨距mm:1920/1900（1700～2480）;轮距(前轮/后轮)调整方式:不可调整/无级调整;最小使用质量kg:8010（8830双胎）;标准配重(前/后)kg:810/360;档位数(前进/倒退/爬行):18/18/36;主变速档位数*副变速档位数/其他档位数:6/3/2（梭行挡）/2（爬行挡）;发动机与离合器联接方式:直联;起动方式:电起动;翻倾防护装置(驾驶室或安全框架):安全驾驶室;前照灯型号:2204.48.110/2204.48.111;转向系型式:独立油路、全液压前轮转向;行车制动系型式:油浴、自增力盘式、机械压紧、液压助力脚踏板操纵;驻车制动系型式:油浴、自增力盘式、机械压紧、人力手柄操纵;离合器型式:周布弹簧、单作用、干式离合器(主离合器），湿式多片，电液控制（动力输出）;传动系动力输出轴离合器型式:周布弹簧、单作用、干式离合器(主离合器），湿式多片，电液控制（动力输出）;传动系变速箱型式:(1+1)×6×3×2(爬行)，主、副变速均为两轴式;主变速箱换档方式:啮合套换挡,可选同步器换挡;副变速箱换档方式:啮合套换挡,可选同步器换挡;轮胎型号(前轮/后轮):前轮16.9-28后轮20.8-38（后轮选装双胎）； 前轮420/85R28后轮520/85R38(后轮选装双胎)； 前轮480/70R28后轮580/70R38； 前轮540/65R30后轮650/65R42； | "配套动力型号:SC9DK270.1G3、 制造商:上海柴油机股份有限公司、 气缸数:6缸、标定功率:177kw、 标定转速:2200r/min、 排放标准：第三阶段。 | 177 | 通用类 | 苏农机（2018）第（0376）号 | 2022-12-31 | 江苏省 | 评阅通过
2062 | 动力机械 | 拖拉机 | 轮式拖拉机 | 180马力及以上四轮驱动拖拉机 | 潍坊泰山拖拉机有限公司 | 轮式拖拉机 | TT2004 | 标定功率:147kW;驱动方式:四轮驱动 ; | 69500 | 69500 | 外廓尺寸(长×宽×高)：4990×2320×3130(空滤器顶)；轴距或履带接地长：2638；常用轮距(前轮/后轮)或轨距：1820/1820；轮距(前轮/后轮)调整方式：有级可调/无级可调；最小使用质量：6400；标准配重(前/后)：200/240；档位数(前进/倒退/爬行)：16/8/0；主变速档位数*副变速档位数/其他档位数：4*[（2+1）×2]/2；发动机与离合器联接方式：直联；起动方式：电起动；翻倾防护装置（驾驶室或安全框架）：简易驾驶室；前照灯型号：VK-003、VK-004；转向系型式：前轮转向；行车制动系型式：湿式、盘式；驻车制动系型式：湿式、碟式；前驱动桥型式：旱地式；离合器型式：单片、干式、常结合、双作用；传动系动力输出轴离合器型式：单片、干式、常结合、双作用；传动系变速箱型式：机械平面组成式；主变速箱换档方式：机械有级挡；副变速箱换档方式：机械有级挡；轮胎型号(前轮/后轮)：14.9-28/20.8-38（选装14.9-26/18.4-38、13.6-24/16.9-38、12.4-24/16.9-34） | 配套动力型号：WP6G200E330；制造商：潍柴(潍坊)中型柴油机有限公司；气缸数：6标定功率(kW)：147；标定转速（r/min）：2200；排放标准：GB20891-2014 国Ⅲ阶段。 | 147 | 通用类 | T201900370885 | 2024-12-30 | 山东省 | 评阅通过
2063 | 动力机械 | 拖拉机 | 轮式拖拉机 | 180马力及以上四轮驱动拖拉机 | 洛阳福格森机械装备有限公司 | 轮式拖拉机 | 博马-1804 | 标定功率:132.5kW;驱动方式:四轮驱动 ; | 69500 | 69500 | 外廓尺寸（长×宽×高mm）：5150×2285×3190,驱动型式：四轮驱动，轴距（mm）：2688.5，常用轮距(前轮/后轮)（mm）: 1890/1662；轮距(前轮/后轮)（mm）：1822～2153/1662～2262； 轮距调整方式(前轮/后轮)：翻转轮辐可调/翻转轮辐可调，最小使用质量（kg）:5500；标准配重（前/后）kg：0/0，最大配重（前/后）kg：600/300；档位数（前进/倒退/爬行）：12/4/0；主变速档位数/副变速档位数/其他档位数：4/（3+1）/0；发动机与离合器的联接方式：直联，起动方式：电起动，翻倾防护装置：驾驶室；前照灯型号：ZJ-2017或WK-007；转向系型式：前轮转向；转向器型式:液压转向，行车制动系型式：盘式、湿式、液压式; 驻车制动系型式：机械式、独立手制动；前驱动桥型式：旱地型；离合器型式：干式、常接合、双作用、独立式；传动系动力输出轴型式：后置、独立式；变速箱型式：4*（3+1）组成式；主、副变速箱换档方式：啮合套换档；轮胎型号（前轮/后轮）:14.9-26/18.4-38,水田：12.4-26/16.9-34或12.4-26/18.4-34，蔗田：14.9-26/18.4-38 | 配套动力型号：LR6M3LR23/1324；制造商：一拖（洛阳）柴油机有限公司；气缸数：6；标定功率（kW)：132.4；标定转速（r/min)：2300；排放标准：国家第三排放阶段；选配一：配套动力型号：WP6G190E330；制造商：潍柴（潍坊）中型柴油机有限公司；气缸数：6；标定功率（kW)：132.5；标定转速（r/min)：2200；排放标准：国家第三排放阶段； | 132.5 | 通用类 | 新2019022 | 2023-12-31 | 河南省 | 评阅通过
2064 | 动力机械 | 拖拉机 | 轮式拖拉机 | 180马力及以上四轮驱动拖拉机 | 特拉克（潍坊）农业装备有限公司 | 轮式拖拉机 | TK2104A | 标定功率:154.4kW;驱动方式:四轮驱动 ; | 69500 | 69500 | 外廓尺寸(长×宽×高)(mm)：5200×2360×2950；轴距或履带接地长(mm)：2700；常用轮距(前轮/后轮)或轨距(mm)：1850/1780；轮距(前轮/后轮)调整方式：有级可调/无级可调；最小使用质量：5890kg；标准配重(前/后)：620kg/240kg；档位数(前进/倒退/爬行)：16/8/0 ；主变速档位数*副变速档位数/其他档位数：4/2F+1R/2；发动机与离合器联接方式：直连；起动方式：电启动；翻倾防护装置（驾驶室或安全框架）：型号 TK1604.45.001，型式 封闭驾驶室，认证证书编号或检验报告编号 WJ2019DFH012；前照灯型号：VK-003/VK-004；转向系型式：全液压转向；行车制动系型式：湿式、盘式、静液压操纵；驻车制动系型式：湿式、机械操纵；前驱动桥型式：旱地型；离合器型式：独立操纵双作用离合器；传动系动力输出轴离合器型式：独立操纵双作用离合器；传动系变速箱型式：4×（2+1）×2组成式；主变速箱换档方式：同步器换挡；副变速箱换档方式：啮合套换挡；轮胎型号(前轮/后轮)：14.9-28/20.8-38。 | 配套动力型号：WP6G220E330；制造商：潍柴(潍坊）中型柴油机有限公司；气缸数：6；标定功率(kW)：154.4；标定转速（r/min）：2200；排放标准：第三阶段。 | 154.4 | 通用类 | 苏农机（2019）第（0332）号 | 2023-12-31 | 山东省 | 评阅通过
2065 | 动力机械 | 拖拉机 | 轮式拖拉机 | 180马力及以上四轮驱动拖拉机 | 特拉克（潍坊）农业装备有限公司 | 轮式拖拉机 | TK2604 | 标定功率:191.5kW;驱动方式:四轮驱动 ; | 69500 | 69500 | 外廓尺寸(长×宽×高)(mm)：5730×3670×3130；轴距或履带接地长(mm)：2820；常用轮距(前轮/后轮)或轨距(mm)：1970/1750；轮距(前轮/后轮)调整方式：有级可调/有级可调；最小使用质量：7735kg；标准配重(前/后)：780kg/0；档位数(前进/倒退/爬行)：16/16/0 ；主变速档位数*副变速档位数/其他档位数：4/4/1+1；发动机与离合器联接方式：直连；起动方式：电启动；翻倾防护装置（驾驶室或安全框架）：型号 TK2404.45.001，型式 封闭驾驶室，认证证书编号或检验报告编号 WJ2019DFH011；前照灯型号：VK-003/VK-004；转向系型式：全液压转向；行车制动系型式：湿式、盘式、静液压操纵；驻车制动系型式：湿式、机械操纵；前驱动桥型式：旱地型；离合器型式：独立操纵双作用离合器；传动系动力输出轴离合器型式：独立操纵双作用离合器；传动系变速箱型式：4×（1+1）×4组成式；主变速箱换档方式：同步器换挡；副变速箱换档方式：啮合套换挡；轮胎型号(前轮/后轮)：14.9-28/20.8-38。 | 配套动力型号：SC7H260G3；制造商：上海柴油机股份有限公司；气缸数：6；标定功率(kW)：191.5；标定转速（r/min）：2200；排放标准：第三阶段。 | 191.5 | 通用类 | 苏农机（2019）第（0335）号 | 2023-12-31 | 山东省 | 评阅通过
2066 | 动力机械 | 拖拉机 | 轮式拖拉机 | 180马力及以上四轮驱动拖拉机 | 徐州凯尔农业装备股份有限公司 | 轮式拖拉机 | KAT2404-A | 标定功率:177kW;驱动方式:四轮驱动 ; | 69500 | 69500 | 外廓尺寸（长*宽*高mm）：5675×2388×3100(双胎：宽3720)； 轴距(mm);2880 ； 常用轮距(前轮/后轮)(mm) :1910/1860；轮距(前轮/后轮)调整方式：/； 最小使用质量（kg）：7500 ； 标准配重(前/后)（kg）900/400(含前轮200/后轮400) ； 挡位数（前进/倒退/爬行）： 16/4/0； 主变速档位数*副变速挡位数/其他挡位数:4+1*4/0； 发动机与主离合器联接方式： 直联式 ；起动方式：/；翻倾防护装置（驾驶室或安全框架）型式：简易驾驶室; 前照灯型号：/； 发动机型号： SC9DK250G3；发动机型式：直列、四冲程、涡轮增压、空空中冷、电控 ； 发动机生产厂： 上海柴油机股份有限公司；; 气缸数：6； 发动机标定功率（kw）：177; 发动机标定转速(r/min): 2200; 排放标准：国Ⅲ；转向系型式： 全液压;行车制动系型式：/；前驱动桥型式：/；离合器型式：/；传动系动力输出轴离合器型式：/； 传动系变速箱型式:机械空间组成式；主变速箱换挡方式: 机械有级挡; 副变速箱换挡方式:机械有级挡; 轮胎规格（前轮/后轮）：16.9-28/20.8-38 。选装配置: 后轮双胎。 | 配套动力型号：SC9DK250G3 ,制造商：上海柴油机股份有限公司，气缸数：6，标定功率：177KW，标定转速（r/min):2200，排放标准：国Ⅲ排放。 | 177 | 通用类 | T202032320001 | 2025-02-27 | 江苏省 | 评阅通过
2067 | 动力机械 | 拖拉机 | 轮式拖拉机 | 180马力及以上四轮驱动拖拉机 | 凯斯纽荷兰工业(哈尔滨)机械有限公司 | 轮式拖拉机 | T2104 | 标定功率:155kW;驱动方式:四轮驱动 ; | 69500 | 69500 | 外廓尺寸(长×宽×高)：5500×3690×3065mm；轴距：2884mm；常用轮距(前轮/后轮)或轨距：1869/2550mm；轮距(前轮/后轮)调整方式：有级/无级；最小使用质量：8350kg；标准配重(前/后)：945/0kg；档位数(前进/倒退)：18/6；发动机与离合器联接方式：直联；起动方式：电启动；翻倾防护装置（驾驶室或安全框架）：驾驶室；转向系型式：全液压转向；行车制动系型式：液压助力制动；驻车制动系型式：机械制动；前驱动桥型式：旱地型；离合器型式：湿式多片；动力输出轴离合器型式：湿式多片；传动系变速箱型式：组成式；主变速箱换档方式：动力换档；副变速箱换档方式：动力换向； | 配套动力型号：F4DE9684B*J；制造商：FPT；气缸数：6缸；标定功率(kW)：155；标定转速（r/min）：2200；排放标准：第3阶段 | 155 | 通用类 | T201900020241 | 2024-12-30 | 黑龙江 | 评阅通过
2068 | 动力机械 | 拖拉机 | 轮式拖拉机 | 180马力及以上四轮驱动拖拉机 | 凯斯纽荷兰工业(哈尔滨)机械有限公司 | 轮式拖拉机 | PUMA1854 | 标定功率:136.1kW;驱动方式:四轮驱动 ; | 69500 | 69500 | 外廓尺寸(长×宽×高)：5500×3690×3065mm；轴距：2884mm；常用轮距(前轮/后轮)或轨距：1869/2550mm；轮距(前轮/后轮)调整方式：有级/无级；最小使用质量：8250kg；标准配重(前/后)：450/450kg；档位数(前进/倒退)：18/6；发动机与离合器联接方式：直联；起动方式：电启动；翻倾防护装置（驾驶室或安全框架）：驾驶室；转向系型式：全液压转向；行车制动系型式：液压助力制动；驻车制动系型式：机械制动；前驱动桥型式：旱地型；离合器型式：湿式多片；动力输出轴离合器型式：湿式多片；传动系变速箱型式：组成式；主变速箱换档方式：动力换档；副变速箱换档方式：动力换向； | 配套动力型号：F4DE9684S*J；制造商：FPT；气缸数：6缸；标定功率(kW)：136.1；标定转速（r/min）：2200；排放标准：第3阶段 | 136.1 | 通用类 | T201900020243 | 2024-12-30 | 黑龙江 | 评阅通过
2069 | 动力机械 | 拖拉机 | 轮式拖拉机 | 180马力及以上四轮驱动拖拉机 | 凯斯纽荷兰工业(哈尔滨)机械有限公司 | 轮式拖拉机 | PUMA2104 | 标定功率:155kW;驱动方式:四轮驱动 ; | 69500 | 69500 | 外廓尺寸(长×宽×高)：5500×3690×3065mm；轴距：2884mm；常用轮距(前轮/后轮)或轨距：1869/2550mm；轮距(前轮/后轮)调整方式：有级/无级；最小使用质量：8230kg；标准配重(前/后)：900/908kg；档位数(前进/倒退)：18/6；发动机与离合器联接方式：直联；起动方式：电启动；翻倾防护装置（驾驶室或安全框架）：驾驶室；转向系型式：全液压转向；行车制动系型式：液压助力制动；驻车制动系型式：机械制动；前驱动桥型式：旱地型；离合器型式：湿式多片；动力输出轴离合器型式：湿式多片；传动系变速箱型式：组成式；主变速箱换档方式：动力换档；副变速箱换档方式：动力换向； | 配套动力型号：F4DE9684B*J；制造商：FPT；气缸数：6缸；标定功率(kW)：155；标定转速（r/min）：2200；排放标准：第3阶段 | 155 | 通用类 | T201900020243 | 2024-12-30 | 黑龙江 | 评阅通过
2070 | 动力机械 | 拖拉机 | 轮式拖拉机 | 180马力及以上四轮驱动拖拉机 | 凯斯纽荷兰工业(哈尔滨)机械有限公司 | 轮式拖拉机 | MAGNUM3104 | 标定功率:228.5kW;驱动方式:四轮驱动 ; | 69500 | 69500 | 外廓尺寸(长×宽×高)：6150×3865×3339mm；轴距：3055mm；常用轮距(前轮/后轮)或轨距：2335/2500mm；轮距(前轮/后轮)调整方式：有级/无级；最小使用质量：12000kg；标准配重(前/后)：810/1362kg；档位数(前进/倒退/爬行)：18/4/0；主变速档位数*副变速档位数/其他档位数：3/2X3/4；发动机与离合器联接方式：直联；起动方式：电启动；翻倾防护装置（驾驶室或安全框架）：驾驶室；转向系型式：静液压转向；行车制动系型式：液压助力制动；驻车制动系型式：机械制动；前驱动桥型式：旱地型；离合器型式：湿式多片；动力输出轴离合器型式：湿式多片；传动系变速箱型式：电液控制；主变速箱换档方式：全动力换挡；副变速箱换档方式：动力换向； | 配套动力型号：F2CFP614C*H；制造商：FPT；气缸数：6缸；标定功率(kW)：228.5；标定转速（r/min）：2200；排放标准：第3阶段 | 228.5 | 通用类 | T201900020242 | 2024-12-30 | 黑龙江 | 评阅通过
2071 | 动力机械 | 拖拉机 | 轮式拖拉机 | 180马力及以上四轮驱动拖拉机 | 泰安泰山国泰拖拉机制造有限公司 | 轮式拖拉机 | 泰山-1804 | 标定功率:132.5kW;驱动方式:四轮驱动 ; | 69500 | 69500 | 外廓尺寸(长×宽×高)mm：5350×2200（单胎）、3400（双胎）×3100（单胎）、3100（双胎）；轴距或履带接地长mm：2668；常用轮距(前轮/后轮)或轨距mm：1815/1805（单胎）2150（双胎）；轮距(前轮/后轮)调整方式mm：1720-2100/1700-2300（单胎）、2000-2300（双胎）；最小使用质量kg：6400（单胎）、7300（双胎）；标准配重(前/后)kg：780/480（单胎）、780/无（双胎）；档位数(前进/倒退/爬行)：16/16；主变速档位数*副变速档位数/其他档位数：4*4×（1+1）；发动机与离合器联接方式：直联；起动方式：/；翻倾防护装置（驾驶室或安全框架）：简易驾驶室；前照灯型号：/；转向系型式：全液压；行车制动系型式：/；驻车制动系型式：/；前驱动桥型式：/；离合器型式：/；传动系动力输出轴离合器型式：/；传动系变速箱型式：机械平面组成式；主变速箱换档方式：机械有级挡；副变速箱换档方式：机械有级挡；履带规格（履带式需填写）/；轮胎型号(前轮/后轮)：16.9-28/18.4-42 | 配套动力型号：WP6G180E330；制造商：潍柴（潍坊）中型柴油机有限公司；气缸数：6缸；标定功率(kW)：132.5；标定转速（r/min）：2200；排放标准：第Ⅲ阶段。 | 132.5 | 通用类 | T201900370877 | 2024-12-30 | 山东省 | 评阅通过
2072 | 动力机械 | 拖拉机 | 轮式拖拉机 | 180马力及以上四轮驱动拖拉机 | 科乐收农业机械（山东）有限责任公司 | 轮式拖拉机 | 2504 | 标定功率:184kW;驱动方式:四轮驱动 ; | 69500 | 69500 | 外廓尺寸(长×宽×高)：5721×2900×3330（单轮） 5721×3600×3230（双轮）；轴距mm：2985；常用轮距(前轮/后轮)mm：1958/2060（单轮）、1958/ 2400(双轮）；轮距(前轮/后轮)调整方式：有级可调/有级可调（单轮） 有级可调/不可调（双轮）；最小使用质量kg：9200（单轮）、10200（双轮）；标准配重(前/后)kg：900/518（单轮）、900/0（双轮）；档位数(前进/倒退/爬行)：24/24/0；主变速档位数*副变速档位数/其他档位数：4/6/(1+1)；发动机与离合器联接方式：直联；起动方式：电起动；翻倾防护装置（驾驶室或安全框架）：驾驶室；前照灯型号：1K0 1110；转向系型式：前轮液压转向；行车制动系型式：盘式、液压操纵；驻车制动系型式：独立手制动；前驱动桥型式：旱地型；离合器型式：湿式、多片、双作用；传动系动力输出轴离合器型式：湿式、多片；传动系变速箱型式：4×6× (1+1)组成式；主变速箱换档方式：同步器换档；副变速箱换档方式：动力换档；轮胎型号(前轮/后轮)：600/70R30/650/85R38。 | 配套发动机型号：6068HRT82A；制造商：DEERE & COMPANY；气缸数：6；标定功率(kW)：184；标定转速（r/min）：2200；排放标准：第Ⅲ阶段。 | 184 | 通用类 | 部20190695 | 2023-12-31 | 山东省 | 评阅通过
2073 | 动力机械 | 拖拉机 | 轮式拖拉机 | 180马力及以上四轮驱动拖拉机 | 湖北超能农业装备有限公司 | 轮式拖拉机 | SH2004-G | 标定功率:147kW;驱动方式:四轮驱动 ; | 69500 | 69500 | 外廓尺寸(长×宽×高)：5450mm×2400mm×3070mm；轴距或履带接地长：2820mm；常用轮距(前轮/后轮)或轨距：2030mm/1800mm；轮距(前轮/后轮)调整方式：有级可调/无级可调；最小使用质量：7070kg；标准配重(前/后)：780/480；档位数(前进/倒退/爬行)：16/16/0；主变速档位数*副变速档位数/其他档位数：4/4/（1+1）；发动机与离合器联接方式：直联式；起动方式：电启动；翻倾防护装置（驾驶室或安全框架）：驾驶室；前照灯型号：VK003、VK004；转向系型式：液压转向；行车制动系型式：湿式、单片盘式、液压操纵；驻车制动系型式：盘式制动器、机械操纵；前驱动桥型式：旱地型；离合器型式：干式、双作用；传动系动力输出轴离合器型式：独立式；传动系变速箱型式：（1+1）×4×4组合式；主变速箱换档方式：同步器换挡；副变速箱换档方式：啮合套换挡；履带规格（履带式需填写）/；轮胎型号(前轮/后轮)：18.4-26/20.8-38 | 配套动力型号：WP6G200E330；制造商：潍柴（潍坊）中型柴油机有限公司；气缸数：6；标定功率(kW)：147kW；标定转速（r/min）：2200；排放标准：第三阶段。 | 147 | 通用类 | 部20190269 | 2023-12-31 | 湖北省 | 评阅通过
2074 | 动力机械 | 拖拉机 | 轮式拖拉机 | 180马力及以上四轮驱动拖拉机 | 丰疆智能科技研究院（常州）有限公司 | 轮式拖拉机 | FJ2004 | 标定功率:147kW;驱动方式:四轮驱动 ; | 69500 | 69500 | 外廓尺寸(长×宽×高)：mm：5275×2404×3143; 轴距或履带接地长：(mm)：2715； 常用轮距(前轮/后轮)或轨距：(mm)：1942/1930； 轮距(前轮/后轮)调整方式：1942、2052有级调节/1930～2050无极调节； 最小使用质量(kg)：6030； 标准配重(前/后)kg：660/480； 档位数(前进/倒退/爬行)：16/8； 主变速档位数：4; 副变速档位数：（2+1）×2； 发动机与离合器联接方式：直联式； 起动方式：电起动； 翻倾防护装置（驾驶室或安全框架）型式：简易驾驶室； 翻倾防护装置（驾驶室或安全框架）型号：D80145000005； 前照灯型号：远光灯灯具型号 VK-003，灯源型号 H1，灯座型号 P14，5s； 近光灯灯具型号 VK-004，灯源型号 H7，灯座型号 PX26d； 转向系型式：全液压； 行车制动系型式：单片、盘式、液压操纵； 驻车制动系型式：单片、盘式、机械制动； 前驱动桥型式：旱地型； 离合器型式：干式、独立式、双作用； 传动系动力输出轴离合器型式：后置独立式； 传动系变速箱型式：机械平面组成式； 主变速箱换档方式：机械有级挡； 副变速箱换档方式：机械有级挡； 履带规格（履带式需填写）：/； 轮胎型号(前轮/后轮)：14.9-26 R-2/18.4-38 R-2 | 配套动力型号：WP6G200E330； 制造商：潍柴（潍坊）中型柴油机有限公司； 气缸数：6； 标定功率(kW)：147； 标定转速（r/min）：2200； 排放标准：国家第三阶段非道路移动机械用柴油机排气污染物排放标准。 | 147 | 通用类 | T201932320049 | 2024-12-01 | 江苏省 | 评阅通过
2075 | 动力机械 | 拖拉机 | 轮式拖拉机 | 180马力及以上四轮驱动拖拉机 | 丰疆智能科技研究院（常州）有限公司 | 轮式拖拉机 | FJ1804 | 标定功率:132.5kW;驱动方式:四轮驱动 ; | 69500 | 69500 | 外廓尺寸(长×宽×高)：mm：5275×2404×3143; 轴距或履带接地长：(mm)：2715； 常用轮距(前轮/后轮)或轨距：(mm)：1942/1930； 轮距(前轮/后轮)调整方式：1942、2052有级调节/1930～2050无极调节； 最小使用质量(kg)：5880； 标准配重(前/后)kg：660/480； 档位数(前进/倒退/爬行)：16/8； 主变速档位数：4; 副变速档位数：（2+1）×2； 发动机与离合器联接方式：直联式； 起动方式：电起动； 翻倾防护装置（驾驶室或安全框架）型式：简易驾驶室； 翻倾防护装置（驾驶室或安全框架）型号：D80145000005； 前照灯型号：远光灯灯具型号 VK-003，灯源型号 H1，灯座型号 P14，5s； 近光灯灯具型号 VK-004，灯源型号 H7，灯座型号 PX26d； 转向系型式：全液压； 行车制动系型式：单片、盘式、液压操纵； 驻车制动系型式：单片、盘式、机械制动； 前驱动桥型式：旱地型； 离合器型式：干式、独立式、双作用； 传动系动力输出轴离合器型式：后置独立式； 传动系变速箱型式：机械平面组成式； 主变速箱换档方式：机械有级挡； 副变速箱换档方式：机械有级挡； 履带规格（履带式需填写）：/； 轮胎型号(前轮/后轮)：14.9-26 R-2/18.4-38 R-2 | 配套动力型号：WP6G180E330； 制造商：潍柴（潍坊）中型柴油机有限公司； 气缸数：6； 标定功率(kW)：132.5； 标定转速（r/min）：2200； 排放标准：国家第三阶段非道路移动机械用柴油机排气污染物排放标准。 | 132.5 | 通用类 | T201932320049 | 2024-12-01 | 江苏省 | 评阅通过
2076 | 动力机械 | 拖拉机 | 轮式拖拉机 | 180马力及以上四轮驱动拖拉机 | 第一拖拉机股份有限公司 | 轮式拖拉机 | 1804 | 标定功率:132.5kW;驱动方式:四轮驱动 ; | 69500 | 69500 | 外廓尺寸(长×宽×高)：5390×2850×3490（至空滤）；轴距或履带接地长：2848mm；常用轮距(前轮/后轮)或轨距：1880/1750；轮距(前轮/后轮)调整方式：无级可调；最小使用质量：7570kg；标准配重(前/后)：810kg/360kg；档位数(前进/倒退/爬行)：12F/4R；主变速档位数*副变速档位数/其他档位数：4*(3+1)；发动机与离合器联接方式：直联；起动方式：电启动；翻倾防护装置（驾驶室或安全框架）：驾驶室；转向系型式：全液压；主变速箱换档方式：机械有级档；副变速箱换档方式：机械有级档；轮胎型号(前轮/后轮)：16.9-28/20.8-38 | 配套动力型号：SC8DK220G3；制造商：上海柴油机股份有限公司；气缸数：6缸；标定功率(kW)：132.5KW；标定转速（r/min）：2200；排放标准：第三阶段。 | 132.5 | 通用类 | T201900020258 | 2024-12-30 | 河南省 | 评阅通过
2077 | 动力机械 | 拖拉机 | 轮式拖拉机 | 180马力及以上四轮驱动拖拉机 | 第一拖拉机股份有限公司 | 轮式拖拉机 | LX2204 | 标定功率:162kW;驱动方式:四轮驱动 ; | 69500 | 69500 | 外廓尺寸(长×宽×高)：5580×2860×3400（至空滤顶端）；轴距或履带接地长：2928mm；常用轮距(前轮/后轮)或轨距：1860/1780；轮距(前轮/后轮)调整方式：无级可调；最小使用质量：8110kg；标准配重(前/后)：810kg/360kg；档位数(前进/倒退/爬行)：24/8；主变速档位数*副变速档位数/其他档位数：4*(3+1)*2；发动机与离合器联接方式：直联；起动方式：电启动；翻倾防护装置（驾驶室或安全框架）：驾驶室；转向系型式：全液压；主变速箱换档方式：机械有级档；副变速箱换档方式：机械有级档；轮胎型号(前轮/后轮)：16.9-28/20.8-38 | 配套动力型号：SC9DK250G3；制造商：上海柴油机股份有限公司；气缸数：6缸；标定功率(kW)：162KW；标定转速（r/min）：2200；排放标准：第三阶段。 | 162 | 通用类 | T201900020256 | 2024-12-30 | 河南省 | 评阅通过
2078 | 动力机械 | 拖拉机 | 轮式拖拉机 | 180马力及以上四轮驱动拖拉机 | 山东鲁拖农业装备有限公司 | 轮式拖拉机 | LT2104 | 标定功率:154.4kW;驱动方式:四轮驱动 ; | 69500 | 69500 | 整机型式:四轮驱动；整理用途:一般用途；整机外廓尺寸(长×宽×高)mm：5600×2380×3230；轴距或履带接地长mm：2840；常用轮距(前轮/后轮)或轨距mm：1850、1985、2000/1848-2000后轮单排1850、1985、200/1848-2960后轮双排；轮距(前轮/后轮):1985/1848后轮单排1985/2960后；调整方式：有级可调/无级可调；最小离地间隙mm:340；最小使用质量kg：6945（单排轮）、7565（后双排轮）；标准配重(前/后)kg：780/480（单排轮）、780/240（双排轮） ；最大配重（前/后）kg:单排轮780/1200、双排轮780/240 ；档位数(前进/倒退/爬行)：16/16/0；主变速档位数*副变速档位数/其他档位数：4/4/2；发动机与离合器联接方式：直联；起动方式：电启动；翻倾防护装置（驾驶室或安全框架）型式:六柱式；转向系型式：全液压转向；转向器型式：摆线转阀式静液压转向；行车制动系型式：湿式、盘式静液压操纵；驻车制动系型式：湿式、盘式机械操纵 ；安全起动装置型号：JK204 ；传动系前驱动桥型式：旱地型；传动系离合器型式：干式/双作用/独立操作；传动系变速箱型式：16+16机械组合式；传动系主变速箱换档方式:同步器换挡；传动系副变速箱换档方式：啮合套换挡 ；行走系轮胎型号(前轮/后轮) ：18.4-26/20.8-38 | 发动机型号:WP6G220E330；发动机生产厂:潍坊潍柴道依茨柴油有限公司；发动机进气方式:增压；发动机气缸数:6；发动机标定功率kW:154.4；发动机标定转速r/min:2200；排放阶段：第三阶段; | 154.4 | 通用类 | 苏农机（2017）第（0348）号 | 2021-12-31 | 山东省 | 评阅通过
2079 | 动力机械 | 拖拉机 | 轮式拖拉机 | 180马力及以上四轮驱动拖拉机 | 第一拖拉机股份有限公司 | 轮式拖拉机 | LF2204 | 标定功率:162kW;驱动方式:四轮驱动 ; | 69500 | 69500 | 外廓尺寸(长×宽×高)：5489×2997×3330（至警示灯顶）；轴距或履带接地长：2950mm；常用轮距(前轮/后轮)或轨距：1923/1846；最小使用质量：8600kg；标准配重(前/后)：1000kg/400kg；档位数(前进/倒退/爬行)：30/25；主变速档位数*副变速档位数/其他档位数：8*4*(1+1)；发动机与离合器联接方式：直联；起动方式：电启动；翻倾防护装置（驾驶室或安全框架）：驾驶室；转向系型式：全液压转向；主变速箱换档方式：动力换档；副变速箱换档方式：机械有级档；轮胎型号(前轮/后轮)： 16.9-30/20.8-24。 | 配套动力型号：QSB6.7-C250-30；制造商：东风康明斯发动机有限公司；气缸数：6缸，标定功率(kW)：162KW；标定转速（r/min）：2200；排放标准：第三阶段。 | 162 | 通用类 | T201900020255 | 2024-12-30 | 河南省 | 评阅通过
2080 | 动力机械 | 拖拉机 | 轮式拖拉机 | 180马力及以上四轮驱动拖拉机 | 东营市昊瑞机械有限公司 | 轮式拖拉机 | HR2604 | 标定功率:191.2kW;驱动方式:四轮驱动 ; | 69500 | 69500 | 发动机标定功率(kW):191.2；整机驱动型式:四轮驱动；外廓尺寸(长×宽×高mm): 5400×3500×3180（空滤顶）；轴距(mm):2860；常用轮距(前轮/后轮mm): 1950/2400；变速箱前端面至后驱动轴轴心线的水平距离（mm）：1450；变速箱齿轮副轴孔中心距（mm）：125；最小使用质量(Kg):8590；最小使用比质量（kg/kW）：44.93；标准配重（前/后）kg：200/0；档位数(前进/倒退):16/16；主变速/副变速：4/4×(1+1)；发动机与离合器联接方式：直联；翻倾防护装置（驾驶室或安全架）型式:简易驾驶室；转向系型式：全液压；主变速换挡方式：机械有级挡；副变速换挡方式：机械有级挡；传动系变速箱型式：机械平面组成式；轮胎型号(前轮/后轮)：16.9-28/20.8-38 | 发动机型号：YC6A260-T306；制造商：广西玉柴机器股份有限公司；气缸数：6；标定功率：191.2kW；标定转速（r/min）：2200；排放标准：第三阶段 | 191.2 | 通用类 | T202000220046 | 2025-03-31 | 山东省 | 评阅通过
2081 | 动力机械 | 拖拉机 | 轮式拖拉机 | 180马力及以上四轮驱动拖拉机 | 东营市昊瑞机械有限公司 | 轮式拖拉机 | HR2204 | 标定功率:162kW;驱动方式:四轮驱动 ; | 69500 | 69500 | 发动机标定功率(kW):162；整机驱动型式:四轮驱动；外廓尺寸(长×宽×高mm): 5350×3570×3100（空滤顶）；轴距(mm):2860；常用轮距(前轮/后轮mm): 1950/2470；变速箱前端面至后驱动轴轴心线的水平距离（mm）：1450；变速箱齿轮副轴孔中心距（mm）：125；最小使用质量(Kg):7650；最小使用比质量（kg/kW）：47.22；标准配重（前/后）kg：200/0；档位数(前进/倒退):16/16；主变速/副变速：4/4×(1+1)；发动机与离合器联接方式：直联；翻倾防护装置（驾驶室或安全架）型式:简易驾驶室；转向系型式：全液压；主变速换挡方式：机械有级挡；副变速换挡方式：机械有级挡；传动系变速箱型式：机械平面组成式；轮胎型号(前轮/后轮)：16.9-28/20.8-38 | 发动机型号：WP6G220E330；制造商：潍柴（潍坊）中型柴油机有限公司；气缸数：6；标定功率：162kW；标定转速（r/min）：2200；排放标准：第三阶段 | 162 | 通用类 | T202000220046 | 2025-03-31 | 山东省 | 评阅通过
2082 | 动力机械 | 拖拉机 | 轮式拖拉机 | 180马力及以上四轮驱动拖拉机 | 东营市昊瑞机械有限公司 | 轮式拖拉机 | HR2104 | 标定功率:154.4kW;驱动方式:四轮驱动 ; | 69500 | 69500 | 发动机标定功率(kW):154.4；整机驱动型式:四轮驱动；外廓尺寸(长×宽×高mm): 4950×2320×3150（空滤顶）；轴距(mm):2630；常用轮距(前轮/后轮mm): 1720/1840；变速箱前端面至后驱动轴轴心线的水平距离（mm）：1345；变速箱齿轮副轴孔中心距（mm）：118；最小使用质量(Kg):6350；最小使用比质量（kg/kW）：41.13；标准配重（前/后）kg：200/240；档位数(前进/倒退):16/8；主变速/副变速：4/(2+1)×2；发动机与离合器联接方式：直联；翻倾防护装置（驾驶室或安全架）型式:简易驾驶室；转向系型式：全液压；主变速换挡方式：机械有级挡；副变速换挡方式：机械有级挡；传动系变速箱型式：机械平面组成式；轮胎型号(前轮/后轮)：14.9-28/18.4-38 | 发动机型号：YC6J210-T304；制造商：广西玉柴机器股份有限公司；气缸数：6；标定功率：154.4kW；标定转速（r/min）：2200；排放标准：第三阶段 | 154.4 | 通用类 | T202000220047 | 2025-03-31 | 山东省 | 评阅通过
2083 | 动力机械 | 拖拉机 | 轮式拖拉机 | 180马力及以上四轮驱动拖拉机 | 东营市昊瑞机械有限公司 | 轮式拖拉机 | HR1804 | 标定功率:132.4kW;驱动方式:四轮驱动 ; | 69500 | 69500 | 发动机标定功率(kW):132.4；整机驱动型式:四轮驱动；外廓尺寸(长×宽×高mm): 4950×2300×3120（空滤顶）；轴距(mm):2580；常用轮距(前轮/后轮mm): 1780/1840；变速箱前端面至后驱动轴轴心线的水平距离（mm）：1345；变速箱齿轮副轴孔中心距（mm）：118；最小使用质量(Kg):5440；最小使用比质量（kg/kW）：41.09；标准配重（前/后）kg：200/240；档位数(前进/倒退):16/8；主变速/副变速：4/(2+1)×2；发动机与离合器联接方式：直联；翻倾防护装置（驾驶室或安全架）型式:简易驾驶室；转向系型式：全液压；主变速换挡方式：机械有级挡；副变速换挡方式：机械有级挡；传动系变速箱型式：机械平面组成式；轮胎型号(前轮/后轮)：14.9-28/18.4-38 | 发动机型号：YC6J200-T301；制造商：广西玉柴机器股份有限公司；气缸数：6；标定功率：132.4kW；标定转速（r/min）：2200；排放标准：第三阶段 | 132.4 | 通用类 | T202000220047 | 2025-03-31 | 山东省 | 评阅通过
2084 | 动力机械 | 拖拉机 | 轮式拖拉机 | 180马力及以上四轮驱动拖拉机 | 潍坊米基林农业机械有限公司 | 轮式拖拉机 | 2004 | 标定功率:147kW;驱动方式:四轮驱动 ; | 69500 | 69500 | 外廓尺寸(长×宽×高)mm：5100×2380×3000；轴距或履带接地长：2580mm；常用轮距(前轮/后轮)或轨距：1750/1830mm；轮距(前轮/后轮)调整方式：有级可调/无级可调；最小使用质量：5700kg；标准配重(前/后)：440/240kg；档位数(前进/倒退/爬行)：16/8/0；主变速档位数*副变速档位数/其他档位数：4*（2+1）×2/0；发动机与离合器联接方式：直联；起动方式：电起动；翻倾防护装置（驾驶室或安全框架）：安全驾驶室；前照灯型号：VK-003/VK-004；转向系型式：前轮液压转向；行车制动系型式：湿式、盘式、静液压操纵；驻车制动系型式：盘式，机械操纵；前驱动桥型式：旱地型 ；离合器型式：干式、单片、双作用；传动系动力输出轴离合器型式：干式、单片；传动系变速箱型式：4×（2+1）×2组成式；主变速箱换档方式：机械有级变速；副变速箱换档方式：机械有级变速；轮胎型号(前轮/后轮)：14.9-26/18.4-38 | 配套发动机型号：WP6G200E330；制造商：潍柴（潍坊）中型柴油机有限公司；气缸数：6；标定功率(kW)：147；标定转速（r/min）：2200；排放阶段：第三阶段； | 147 | 通用类 | 部20190529 | 2023-12-31 | 山东省 | 评阅通过
2085 | 动力机械 | 拖拉机 | 轮式拖拉机 | 180马力及以上四轮驱动拖拉机 | 山东时风（集团）有限责任公司 | 轮式拖拉机 | SF2104G | 标定功率:154.4kW;驱动方式:四轮驱动 ; | 69500 | 55500 | 外廓尺寸（长5480*宽2490*高3190）mm（驾驶室），轴距：2700，轮距：1800/1750，最小使用质量：5860，标准配重：（前900/后1000），档位数16/8/0，主变速档位数：4/2+1/2；副变速档位数4/2+1/2；发动机与离合器连接方式：直联，启动方式：电启动；翻倾防护装置：驾驶室/安全架；转向系型式：全液压；行走制动系型式：盘式液压；驻车制动系型式：机械操纵；前驱动桥型式：旱地水田兼用型；离合器型式：单片干式双作用常结合；变速箱型式：4/2+1/2组合式；换挡方式：同步器换挡，轮胎型号（前16.9-28/后20.8-38） | 配套动力型号：WP6G220E330制造商：潍柴(潍坊)中型柴油机有限公司，气缸数：6 标定功率：154.4KW；/转速2200r/min；排放标准：第三阶段。 | 154.4 | 通用类 | 部20190218 | 2023-12-31 | 山东省 | 评阅通过
2086 | 动力机械 | 拖拉机 | 轮式拖拉机 | 180马力及以上四轮驱动拖拉机 | 艾格瑞巨明农业装备有限公司 | 轮式拖拉机 | JM1804 | 标定功率:132.5kW;驱动方式:四轮驱动 ; | 69500 | 69500 | 外廓尺寸(长×宽×高)：5300×2250×3135mm；轴距或履带接地长：2750mm；常用轮距(前轮/后轮)或轨距：1850/1750mm；轮距(前轮/后轮)调整方式：有级可调/无级可调；最小使用质量：6000kg；标准配重(前/后)：741/720kg；档位数(前进/倒退/爬行)：16/8/0；主变速档位数*副变速档位数/其他档位数：4/（2+1）×2/0；发动机与离合器联接方式：直联；起动方式：电起动；翻倾防护装置（驾驶室或安全框架）：六柱式安全驾驶室；前照灯型号：TS04483010003/TS04483010004；转向系型式：前轮液压转向；行车制动系型式：湿式、盘式、液压操纵；驻车制动系型式：盘式、机械式；前驱动桥型式：旱地型；离合器型式：单片、干式、双作用；传动系动力输出轴离合器型式：单片、干式；传动系变速箱型式：4×（2+1）×2组成式；主变速箱换档方式：同步器换挡；副变速箱换档方式：啮合套换挡；履带规格（履带式需填写）；轮胎型号(前轮/后轮)：16.9-28/20.8-38； | 配套动力型号：WP6G180E330；制造商：潍柴（潍坊）中型柴油机有限公司；气缸数：6；标定功率(kW)：132.5；标定转速（r/min）：2200；排放标准：第三阶段。 | 132.5 | 通用类 | 部20181234 | 2022-12-31 | 山东省 | 评阅通过
2087 | 动力机械 | 拖拉机 | 轮式拖拉机 | 180马力及以上四轮驱动拖拉机 | 艾格瑞巨明农业装备有限公司 | 轮式拖拉机 | JM1804F | 标定功率:132.5kW;驱动方式:四轮驱动 ; | 69500 | 69500 | 外廓尺寸(长×宽×高)：5200×2470×3200mm；轴距或履带接地长：2650mm；常用轮距(前轮/后轮)或轨距：1950/1935mm；轮距(前轮/后轮)调整方式：有级可调/无级可调；最小使用质量：5420kg；标准配重(前/后)：490/480kg；档位数(前进/倒退/爬行)：16/8/0；主变速档位数*副变速档位数/其他档位数：4/（2+1）×2/0；发动机与离合器联接方式：直联；起动方式：电起动；翻倾防护装置（驾驶室或安全框架）：六柱式安全驾驶室；前照灯型号：VK-003/VK-004；转向系型式：前轮液压转向；行车制动系型式：湿式、盘式、液压操纵；驻车制动系型式：盘式、机械式；前驱动桥型式：旱地型；离合器型式：单片、干式、双作用；传动系动力输出轴离合器型式：单片、干式；传动系变速箱型式：4×（2+1）×2组成式；主变速箱换档方式：啮合套换挡；副变速箱换档方式：啮合套换挡；履带规格（履带式需填写）；轮胎型号(前轮/后轮)：14.9-26/18.4-38； | 配套动力型号：WP6G180E330；制造商：潍柴（潍坊）中型柴油机有限公司；气缸数：6；标定功率(kW)：132.5；标定转速（r/min）：2200；排放标准：第三阶段。 | 132.5 | 通用类 | 部20181233 | 2022-12-31 | 山东省 | 评阅通过
2088 | 动力机械 | 拖拉机 | 轮式拖拉机 | 180马力及以上四轮驱动拖拉机 | 艾格瑞巨明农业装备有限公司 | 轮式拖拉机 | JG1854 | 标定功率:136kW;驱动方式:四轮驱动 ; | 69500 | 69500 | 外廓尺寸(长×宽×高)：5470×2780×3215mm；轴距或履带接地长：2850mm；常用轮距(前轮/后轮)或轨距：2000/1700mm；轮距(前轮/后轮)调整方式：有级可调/无级可调；最小使用质量：6975kg；标准配重(前/后)：741/720kg；档位数(前进/倒退/爬行)：16/16/0；主变速档位数*副变速档位数/其他档位数：4/4/（1+1）；发动机与离合器联接方式：直联；起动方式：电起动；翻倾防护装置（驾驶室或安全框架）：六柱式安全驾驶室；前照灯型号：TS04483010003/TS04483010004；转向系型式：前轮液压转向；行车制动系型式：湿式、盘式、液压操纵；驻车制动系型式：盘式、机械式；前驱动桥型式：旱地型；离合器型式：单片、干式、双作用；传动系动力输出轴离合器型式：单片、干式；传动系变速箱型式：4×4×（1+1）组成式；主变速箱换档方式：同步器换挡；副变速箱换档方式：啮合套换挡；履带规格（履带式需填写）；轮胎型号(前轮/后轮)：16.9-30/20.8-38； | 配套动力型号：WP6G185E330；制造商：潍柴（潍坊）中型柴油机有限公司；气缸数：6；标定功率(kW)：136；标定转速（r/min）：2200；排放标准：第三阶段。 | 136 | 通用类 | 部20181239 | 2022-12-31 | 山东省 | 评阅通过
2089 | 动力机械 | 拖拉机 | 轮式拖拉机 | 180马力及以上四轮驱动拖拉机 | 艾格瑞巨明农业装备有限公司 | 轮式拖拉机 | JM2104 | 标定功率:154.4kW;驱动方式:四轮驱动 ; | 69500 | 69500 | 外廓尺寸(长×宽×高)：5300×2350×3230mm；轴距或履带接地长：2750mm；常用轮距(前轮/后轮)或轨距：1950/1700mm；轮距(前轮/后轮)调整方式：有级可调/无级可调；最小使用质量：6380kg；标准配重(前/后)：741/720kg；档位数(前进/倒退/爬行)：16/8/0；主变速档位数*副变速档位数/其他档位数：4/（2+1）×2/0；发动机与离合器联接方式：直联；起动方式：电起动；翻倾防护装置（驾驶室或安全框架）：六柱式安全驾驶室；前照灯型号：TS04483010003/TS04483010004；转向系型式：前轮液压转向；行车制动系型式：湿式、盘式、液压操纵；驻车制动系型式：盘式、机械式；前驱动桥型式：旱地型；离合器型式：单片、干式、双作用；传动系动力输出轴离合器型式：单片、干式；传动系变速箱型式：4×（2+1）×2组成式；主变速箱换档方式：同步器换挡；副变速箱换档方式：啮合套换挡；履带规格（履带式需填写）；轮胎型号(前轮/后轮)：16.9-30/20.8-42； | 配套动力型号：WP6G220E330；制造商：潍柴（潍坊）中型柴油机有限公司；气缸数：6；标定功率(kW)：154.4；标定转速（r/min）：2200；排放标准：第三阶段。 | 154.4 | 通用类 | 部20181237 | 2022-12-31 | 山东省 | 评阅通过
2090 | 动力机械 | 拖拉机 | 轮式拖拉机 | 180马力及以上四轮驱动拖拉机 | 艾格瑞巨明农业装备有限公司 | 轮式拖拉机 | JG2204 | 标定功率:162kW;驱动方式:四轮驱动 ; | 69500 | 69500 | 外廓尺寸(长×宽×高)：5470×2780×3215mm；轴距或履带接地长：2850mm；常用轮距(前轮/后轮)或轨距：1900/1750mm；轮距(前轮/后轮)调整方式：有级可调/无级可调；最小使用质量：7050kg；标准配重(前/后)：741/720kg；档位数(前进/倒退/爬行)：16/16/0；主变速档位数*副变速档位数/其他档位数：4/4/（1+1）；发动机与离合器联接方式：直联；起动方式：电起动；翻倾防护装置（驾驶室或安全框架）：六柱式安全驾驶室；前照灯型号：TS04483010003/TS04483010004；转向系型式：前轮液压转向；行车制动系型式：湿式、盘式、液压操纵；驻车制动系型式：盘式、机械式；前驱动桥型式：旱地型；离合器型式：单片、干式、双作用；传动系动力输出轴离合器型式：单片、干式；传动系变速箱型式：4×4×（1+1）组成式；主变速箱换档方式：同步器换挡；副变速箱换档方式：啮合套换挡；履带规格（履带式需填写）；轮胎型号(前轮/后轮)：16.9-30/20.8-42； | 配套动力型号：WP6G220E330；制造商：潍柴（潍坊）中型柴油机有限公司；气缸数：6；标定功率(kW)：162；标定转速（r/min）：2200；排放标准：第三阶段。选配一：配套动力型号：SC7H220G3；制造商：上海柴油机股份有限公司；气缸数：6；标定功率(kW)：162；标定转速（r/min）：2200；排放标准：第三阶段； | 162 | 通用类 | 部20181240 | 2022-12-31 | 山东省 | 评阅通过
2091 | 动力机械 | 拖拉机 | 轮式拖拉机 | 180马力及以上四轮驱动拖拉机 | 几何重工（山东）有限公司 | 轮式拖拉机 | SD2204 | 标定功率:162kW;驱动方式:四轮驱动 ; | 69500 | 69500 | 外廓尺寸(长×宽×高)mm：5500×2780×3200（排气管顶）后轮双胎：5500×3560×3200（排气管顶）；轴距或履带接地长mm：2830；常用轮距(前轮/后轮)或轨距mm：1980/1840 1980/2440（后轮双胎）；轮距(前轮/后轮)调整方式：有级可节/无级可调；最小使用质量kg：7415、7815（后轮双胎）；标准配重(前/后)kg：1110/480 1110/0（后轮双胎）；档位数(前进/倒退/爬行)：16/16；主变速档位数*副变速档位数/其他档位数：4*4×（1+1）；发动机与离合器联接方式：直联；起动方式：电起动；翻倾防护装置（驾驶室或安全框架）：简易驾驶室；前照灯型号：SJ2004.481.1/2；转向系型式：全液压；行车制动系型式：湿式、盘式；驻车制动系型式：盘式、机械式；前驱动桥型式：旱地型；离合器型式：干式、双作用；传动系动力输出轴离合器型式：后置、独立式；传动系变速箱型式：机械平面组成式；主变速箱换档方式：机械有级挡；副变速箱换档方式：机械有级挡；履带规格（履带式需填写）；轮胎型号(前轮/后轮)：18.4-26/20.8-38 | 配套动力型号：WP6G220E330；制造商：潍柴（潍坊）中型柴油机有限公司；气缸数：6，标定功率(kW)：162kw；标定转速（r/min）：,2200；排放标准：第3阶段。 | 162 | 通用类 | T201932320111 | 2024-12-30 | 山东省 | 评阅通过
2092 | 动力机械 | 拖拉机 | 轮式拖拉机 | 180马力及以上四轮驱动拖拉机 | 山东威晟农业装备有限公司 | 轮式拖拉机 | JWS-2204 | 标定功率:162kW;驱动方式:四轮驱动 ; | 69500 | 69500 | 外廓尺寸（长×宽×高）mm：5270×2750×3100 (选装后轮双排：5270× 3450 ×3200)轴距mm：2820；轮距（前轮/后轮）mm： 1795、1995、2195/1700～2300 (后轮单排) 1795、1995、2195/2660 (后轮双排)；轮距调整方式：有机可调/无极可调，最小离地间隙mm:440;最小使用质量kg：6920（后轮单排）7600（后轮双排）；标准配重：(前/后)900/240（后轮单排）900/0（后轮双排），档位数;（前进/倒退/爬行）16/16/0，（主变速/副变速/其他）4/4/2，发动机与离合器连接方式：直连，启动方式：电启动，驾驶室：六柱式安全驾驶室，编号：NW201804029，前照灯型号：ZJ-2017，转向系型式：前轮液压转向，行车制动系型式：双片油浴盘式制动器，驻车制动系型式：独立式手制动，前驱动桥型式：旱地型、水田型，离合器型式：干式、双作用离合器、独立操纵，传动系统动力输出轴离合器型式：后置、独立式，传动系统变速箱型式：4x4x (1+1)，主副变速箱换挡方式：机械有机变速 轮胎规格;(前轮/后轮) 16.9-28/20.8-38 （选装：16.9-28/18.4-42、 18.4-26/20.8-38、420/85R28-520/85R38、 460/85R30-650/70R42、460/85R30-710/70R38） | 220马力,标定功率：162kW；发动机型号：WP6G220E330;/制造商：潍柴（潍坊）中型柴油机有限公司；气缸数：6个，标定功率：162kW；标定转速：(r/min)2200，排放标准：国Ⅲ标准； 选配一， 220马力, 发动机型号LR6M3LR22/1620制造商：一拖（洛阳）柴油机有限公司气缸数：6个，标定功率：162kW；标定转速：(r/min)2200，排放标准：国Ⅲ标准； 选配二， 220马力，发动机型号YC6J220-T302制造商：广西玉柴机器股份有限公司，气缸数：6个，标定功率：162kW；标定转速：(r/min)2200，排放标准：国Ⅲ标准； | 162 | 通用类 | 部20190552 | 2023-12-31 | 山东省 | 评阅通过
2093 | 动力机械 | 拖拉机 | 轮式拖拉机 | 180马力及以上四轮驱动拖拉机 | 山东威晟农业装备有限公司 | 轮式拖拉机 | JWS-2604 | 标定功率:191.5kW;驱动方式:四轮驱动 ; | 69500 | 69500 | 外廓尺寸（长×宽×高）mm：5270×2750×3100 (选装后轮双排：5270× 3450 ×3200)；轴距mm：2820；轮距（前轮/后轮）mm：1795、1995、2195/1700～2300 (后轮单排) 1795、1995、2195/2660 (后轮双排)；轮距调整方式：有机可调/无极可调，最小离地间隙mm：440最小使用质量kg：6920（后轮单排） 7600（后轮双排）；标准配重：(前/后)900/240（后轮单排）900/0（后轮双排）档位数;（前进/倒退/爬行）16/16/0，（主变速/副变速/其他）4/4/2，发动机与离合器连接方式：直连，启动方式：电启动，驾驶室：六柱式安全驾驶室，编号：NW201804029，前照灯型号：ZJ-2017，转向系型式：前轮液压转向，行车制动系型式：双片油浴盘式制动器，驻车制动系型式：手制动，前驱动桥型式：旱地型、水田型，离合器型式：干式、双作用离合器、独立操纵，传动系统动力输出轴离合器型式：后置、独立式，传动系统变速箱型式：4x4x (1+1)，主副变速箱换挡方式：机械有机变速 轮胎规格; 16.9-28/20.8-38 （选装：16.9-28/18.4-42、 18.4-26/20.8-38、420/85R28-520/85R38、 460/85R30-650/70R42、460/85R30-710/70R38） | 260马力，发动机型号：SC7H260G3;制造商：上海柴油机股份有限公司；气缸数：6个，标定功率：191.5kW；标定转速：(r/min)2200， 排放标准：国Ⅲ标准； | 191.5 | 通用类 | 部20190554 | 2023-12-31 | 山东省 | 评阅通过
2094 | 动力机械 | 拖拉机 | 轮式拖拉机 | 180马力及以上四轮驱动拖拉机 | 山东威晟农业装备有限公司 | 轮式拖拉机 | JWS-1804 | 标定功率:132.5kW;驱动方式:四轮驱动 ; | 69500 | 69500 | 外廓尺寸（长×宽×高）mm：5100×2260×3200；轴距mm：2650；轮距（前轮/后轮）mm：1610、1710、1810、1950/1520~2120；轮距调整方式：有机可调/无极可调，最小离地间隙mm：490:最小使用质量kg：5500；标准配重：(前/后)600/240，档位数;（前进/倒退/爬行）16/8/0，（主变速/副变速/其他）4/（2+1）x2/0，发动机与离合器连接方式：直连，启动方式：电启动，驾驶室：六柱式安全驾驶室，编号：NW201804029，前照灯型号：ZJ-2017，转向系型式：前轮液压转向，行车制动系型式：湿式、盘式制动器、液压操纵，驻车制动系型式：独立式手制动，前驱动桥型式：旱地型、水田型，离合器型式：单片、干式、双作用，动力输出轴离合器型式：单片、干式，变速箱型式：4*（2+1）*2组成式，主副变速箱换挡方式：机械有机变速 轮胎规格轮胎规格:14.9-26/18.4-38（选装12.4-24/16.9-34，13.6-24/16.9-38， 14.9-28/18.4-38 ） | 180马力，发动机型号：WP6G180E330; 制造商：：潍柴（潍坊）中型柴油机有限公司；气缸数：6个，标定功率：132.5kW；标定转速：(r/min)2200，排放标准：国Ⅲ标准； | 132.5 | 通用类 | 部20180493 | 2022-12-31 | 山东省 | 评阅通过
2095 | 动力机械 | 拖拉机 | 轮式拖拉机 | 180马力及以上四轮驱动拖拉机 | 山东威晟农业装备有限公司 | 轮式拖拉机 | JWS-2104 | 标定功率:154.4kW;驱动方式:四轮驱动 ; | 69500 | 69500 | 外廓尺寸（长×宽×高）mm：5100×2260×3200；轴距mm：2650；轮距（前轮/后轮）mm：1610、1710、1810、1950/1520~2120；轮距调整方式：有机可调/无极可调，最小离地间隙mm：490:最小使用质量kg：5500；标准配重：(前/后)600/240，档位数;（前进/倒退/爬行）16/8/0，（主变速/副变速/其他）4/（2+1）x2/0，发动机与离合器连接方式：直连，启动方式：电启动，驾驶室：六柱式安全驾驶室，编号：NW201804029，前照灯型号：ZJ-2017，转向系型式：前轮液压转向，行车制动系型式：湿式、盘式制动器、液压操纵，驻车制动系型式：独立式手制动，前驱动桥型式：旱地型、水田型，离合器型式：单片、干式、双作用，动力输出轴离合器型式：单片、干式，变速箱型式：4x（2+1）*2组成式，主副变速箱换挡方式：机械有机变速,轮胎规格;14.9-26/18.4-38，14.9-28/18.4-38, | 210马力；发动机型号：WP6G220E330; 制造商：潍柴（潍坊）中型柴油机有限公司；标定功率：154.4kW，气缸数：6个，标定转速：(r/min)2200，排放标准：国Ⅲ标准； | 154.4 | 通用类 | 部20180494 | 2022-12-31 | 山东省 | 评阅通过
2096 | 动力机械 | 拖拉机 | 轮式拖拉机 | 180马力及以上四轮驱动拖拉机 | 徐州凯尔农业装备股份有限公司 | 轮式拖拉机 | KAT2804-F | 标定功率:206kW;驱动方式:四轮驱动 ; | 69500 | 69500 | 外廓尺寸（长*宽*高mm）：6230×3800（单胎2700）×3490（空调顶端）；轴距(mm);3220 ； 常用轮距(前轮/后轮)(mm) :2070/1966；轮距(前轮/后轮)调整方式：/；最小使用质量（kg）：9540 ;标准配重(前/后)（kg）1000/0； 挡位数（前进/倒退/爬行）： 27/9/0； 主变速档位数*副变速挡位数/其他挡位数:9*3+1/0； 发动机与主离合器联接方式： 直联式 ；起动方式：/；翻倾防护装置（驾驶室或安全框架）型式：简易驾驶室; 前照灯型号：/； 转向系型式：全液压；行车制动系型式：/；驻车制动系型式：/；前驱动桥型式：/；离合器型式：/；传动系动力输出轴离合器型式：/； 传动系变速箱型式:机械空间组成式；主变速箱换挡方式: 机械有级挡; 副变速箱换挡方式:机械有级挡; 轮胎规格（前轮/后轮）：18.4-30/20.8-38 。 | SC9DF320G3 ，上海柴油机股份有限公司，气缸数：6，标定功率 :206 kW，标定转速（r/min）：2200；国Ⅲ排放 | 206 | 通用类 | T202032320005 | 2025-02-27 | 江苏省 | 评阅通过
2097 | 动力机械 | 拖拉机 | 轮式拖拉机 | 180马力及以上四轮驱动拖拉机 | 徐州凯尔农业装备股份有限公司 | 轮式拖拉机 | KAT2404 | 标定功率:176.5kW;驱动方式:四轮驱动 ; | 69500 | 69500 | 外廓尺寸（长*宽*高mm）：6150×3800（单胎2700）×3490（空调顶端）；轴距(mm);3220 ； 常用轮距(前轮/后轮)(mm) :2070/1966；轮距(前轮/后轮)调整方式：/；最小使用质量（kg）：9540 ;标准配重(前/后)（kg）1000/0； 挡位数（前进/倒退/爬行）： 18/9/0； 主变速档位数*副变速挡位数/其他挡位数:9*2+1/0； 发动机与主离合器联接方式： 直联式 ；起动方式：/；翻倾防护装置（驾驶室或安全框架）型式：简易驾驶室; 前照灯型号：/； 转向系型式：全液压；行车制动系型式：/；驻车制动系型式：/；前驱动桥型式：/；离合器型式：/；传动系动力输出轴离合器型式：/； 传动系变速箱型式:机械空间组成式；主变速箱换挡方式: 机械有级挡; 副变速箱换挡方式:机械有级挡; 轮胎规格（前轮/后轮）：18.4-30/20.8-38 。 | SC9DF280G3,上海柴油机股份有限公司，气缸数：6，标定功率 :176.5 kW，标定转速（r/min）：2200；国Ⅲ排放 | 176.5 | 通用类 | T202032320005 | 2025-02-27 | 江苏省 | 评阅通过
2098 | 动力机械 | 拖拉机 | 轮式拖拉机 | 180马力及以上四轮驱动拖拉机 | 徐州凯尔农业装备股份有限公司 | 轮式拖拉机 | KAT2204 | 标定功率:162kW;驱动方式:四轮驱动 ; | 69500 | 69500 | 外廓尺寸（长*宽*高mm）：6150×3800（单胎2500）×3480（空调顶端）；轴距(mm);3220 ； 常用轮距(前轮/后轮)(mm) :2070/1966；轮距(前轮/后轮)调整方式：/；最小使用质量（kg）：9540 ;标准配重(前/后)（kg）700/0； 挡位数（前进/倒退/爬行）： 18/9/0； 主变速档位数*副变速挡位数/其他挡位数:9*2+1/0； 发动机与主离合器联接方式： 直联式 ；起动方式：/；翻倾防护装置（驾驶室或安全框架）型式：简易驾驶室; 前照灯型号：/； 发动机型号： SC9DK250G3；发动机型式：直列、四冲程、涡轮增压、空空中冷、电控 ； 发动机生产厂： 上海柴油机股份有限公司； 气缸数：6； 发动机标定功率（kw）：162; 发动机标定转速(r/min): 2200; 排放标准：国Ⅲ；转向系型式：全液压;行车制动系型式：/；前驱动桥型式：/；离合器型式：/；传动系动力输出轴离合器型式：/； 传动系变速箱型式:机械空间组成式；主变速箱换挡方式: 机械有级挡; 副变速箱换挡方式:机械有级挡; 轮胎规格（前轮/后轮）：18.4-30/20.8-38 。 | SC9DF250G3 ,上海柴油机股份有限公司 ，气缸数：6，标定功率 : 162kW，标定转速（r/min）：2200； 国Ⅲ排放 | 162 | 通用类 | T202032320005 | 2025-02-27 | 江苏省 | 评阅通过
2099 | 动力机械 | 拖拉机 | 轮式拖拉机 | 180马力及以上四轮驱动拖拉机 | 徐州凯尔农业装备股份有限公司 | 轮式拖拉机 | KAT2004-C | 标定功率:147kW;驱动方式:四轮驱动 ; | 69500 | 69500 | 外廓尺寸（长*宽*高mm）：5380/2300/3070(含空调3250)； 轴距(mm);2688 ； 常用轮距(前轮/后轮)(mm) :1874/1830；轮距(前轮/后轮)调整方式：/； 最小使用质量（kg）：6030 ； 标准配重(前/后)（kg）500/0； 挡位数（前进/倒退/爬行）： 16/4/0； 主变速档位数*副变速挡位数/其他挡位数:4+1*4/0； 发动机与主离合器联接方式： 直联式 ；起动方式：/；翻倾防护装置（驾驶室或安全框架）型式：封闭驾驶室; 前照灯型号：/； 转向系型式： 全液压;行车制动系型式：/；驻车制动系型式：/；前驱动桥型式：/；离合器型式：/；传动系动力输出轴离合器型式：/； 传动系变速箱型式:机械空间组成式；主变速箱换挡方式: 机械有级挡; 副变速箱换挡方式:机械有级挡; 轮胎规格（前轮/后轮）：14.9-28/18.4-38 。 | WP6G200E330，潍柴（潍坊）中型柴油机有限公司，气缸数：6，标定功率：147kW，标定转速（r/min）：2200；国Ⅲ排放。 | 147 | 通用类 | T201932320048 | 2024-12-01 | 江苏省 | 评阅通过
2100 | 动力机械 | 拖拉机 | 轮式拖拉机 | 180马力及以上四轮驱动拖拉机 | 徐州凯尔农业装备股份有限公司 | 轮式拖拉机 | KAT2104-B | 标定功率:154.4kW;驱动方式:四轮驱动 ; | 69500 | 69500 | 外廓尺寸（长*宽*高mm）： 5470×2390（双胎：3720）×3070(含空调3250)； 轴距(mm)：2688 ； 常用轮距(前轮/后轮)(mm) :1680～2220/1760～2384；轮距(前轮/后轮)调整方式：/； 最小使用质量（kg）：6760 ； 标准配重(前/后)（kg）800/0； 挡位数（前进/倒退/爬行）： 16/4/0； 主变速档位数*副变速挡位数/其他挡位数:4+1*4/0； 发动机与主离合器联接方式： 直联式 ；起动方式：/；翻倾防护装置（驾驶室或安全框架）型式：封闭驾驶室; 前照灯型号：/； 发动机型号：WP6G220E330 ；发动机型式：直列、水冷、四冲程、增压中冷 ； 发动机生产厂：潍柴（潍坊）中型柴油机有限公司 ; 气缸数：6； 发动机标定功率（kw）：154.4; 发动机标定转速(r/min): 2200; 排放标准：国Ⅲ；转向系型式： 全液压;行车制动系型式：/；前驱动桥型式：/；离合器型式：/；传动系动力输出轴离合器型式：/； 传动系变速箱型式:机械空间组成式；主变速箱换挡方式: 机械有级挡; 副变速箱换挡方式:机械有级挡; 轮胎规格（前轮/后轮）：16.9-28/20.8-38 。选装配置: 爬行档、后轮双胎。 | WP6G220E330，潍柴（潍坊）中型柴油机有限公司，气缸数：6，标定功率：154.4kW，标定转速（r/min):2200，国Ⅲ排放。 | 154.4 | 通用类 | T201932320048 | 2024-12-01 | 江苏省 | 评阅通过
2101 | 动力机械 | 拖拉机 | 轮式拖拉机 | 180马力及以上四轮驱动拖拉机 | 徐州凯尔农业装备股份有限公司 | 轮式拖拉机 | KAT2004-F | 标定功率:147.5kW;驱动方式:四轮驱动 ; | 69500 | 69500 | 外廓尺寸（长*宽*高mm）：5990×2580（双胎：宽3710）×3300（空调顶端）;轴距(mm);3080 ； 常用轮距(前轮/后轮)(mm) :1928-2240/1952-2568；轮距(前轮/后轮)调整方式：/；最小使用质量（kg）：8200 ;标准配重(前/后)（kg）500/0； 挡位数（前进/倒退/爬行）： 27/9/0； 主变速档位数*副变速挡位数/其他挡位数:9*3+1/0； 发动机与主离合器联接方式： 直联式 ；起动方式：/；翻倾防护装置（驾驶室或安全框架）型式：简易驾驶室; 前照灯型号：/； 转向系型式：全液压；行车制动系型式：/；驻车制动系型式：/；前驱动桥型式：/；离合器型式：/；传动系动力输出轴离合器型式：/； 传动系变速箱型式:机械平面组成式；主变速箱换挡方式: 机械有级挡; 副变速箱换挡方式:机械有级挡; 轮胎规格（前轮/后轮）：16.9-28/20.8-38 。 | SC9DK230G3,上海柴油机股份有限公司 ，气缸数：6，标定功率：147.5 kW，标定转速(r/min)：2200 ，国Ⅲ排放. | 147.5 | 通用类 | T202032320004 | 2025-02-27 | 江苏省 | 评阅通过
2102 | 动力机械 | 拖拉机 | 轮式拖拉机 | 180马力及以上四轮驱动拖拉机 | 徐州凯尔农业装备股份有限公司 | 轮式拖拉机 | KAT1804-F | 标定功率:132.5kW;驱动方式:四轮驱动 ; | 69500 | 69500 | 外廓尺寸（长*宽*高mm）：5990×2580（双胎：宽3710）×3300（空调顶端）;轴距(mm);3080 ； 常用轮距(前轮/后轮)(mm) :1928/1952；轮距(前轮/后轮)调整方式：/；最小使用质量（kg）：8000 ;标准配重(前/后)（kg）500/0； 挡位数（前进/倒退/爬行）： 24/8/0； 主变速档位数*副变速挡位数/其他挡位数:8*3+1/0； 发动机与主离合器联接方式： 直联式 ；起动方式：/；翻倾防护装置（驾驶室或安全框架）型式：简易驾驶室; 前照灯型号：/； 转向系型式：全液压；行车制动系型式：/；驻车制动系型式：/，前驱动桥型式：/；离合器型式：/；传动系动力输出轴离合器型式：/； 传动系变速箱型式:机械空间组成式；主变速箱换挡方式: 机械有级挡; 副变速箱换挡方式:机械有级挡; 轮胎规格（前轮/后轮）：16.9-28/20.8-38 。 | SC9DK210G3 ,上海柴油机股份有限公司，气缸数：6，标定功率132.5 kW，标定转速（r/min)2200 ，国Ⅲ排放 | 132.5 | 通用类 | T202032320003 | 2025-02-27 | 江苏省 | 评阅通过
2103 | 动力机械 | 拖拉机 | 轮式拖拉机 | 180马力及以上四轮驱动拖拉机 | 第一拖拉机股份有限公司 | 轮式拖拉机 | LN2104 | 标定功率:155kW;驱动方式:四轮驱动 ; | 69500 | 69500 | 外廓尺寸(长×宽×高)：5150×2330×3150（至空滤顶端）；轴距或履带接地长：2712.5mm；常用轮距(前轮/后轮)或轨距：1714/1754；轮距(前轮/后轮)调整方式：无级可调；最小使用质量：6510kg；标准配重(前/后)：300kg/170kg；档位数(前进/倒退/爬行)：16/16；主变速档位数*副变速档位数/其他档位数：4*4*(1+1)；发动机与离合器联接方式：直联；起动方式：电启动；翻倾防护装置（驾驶室或安全框架）：驾驶室；转向系型式：全液压；主变速箱换档方式：机械有级档；副变速箱换档方式：机械有级档；轮胎型号(前轮/后轮)：14.9-26/18.4-38 | 配套动力型号：LR6M3LR22/1550；制造商：一拖（洛阳）柴油机有限公司；气缸数：6缸标定功率(kW)：155KW；标定转速（r/min）：2200；排放标准：第三阶段。 | 155 | 通用类 | T202000020109 | 2025-07-05 | 河南省 | 评阅通过
2104 | 动力机械 | 拖拉机 | 轮式拖拉机 | 180马力及以上四轮驱动拖拉机 | 泰安泰山国泰拖拉机制造有限公司 | 轮式拖拉机 | GT2104 | 标定功率:155kW;驱动方式:四轮驱动 ; | 69500 | 69500 | 外廓尺寸(长×宽×高)mm：5300×2360×3200(驾驶室顶）；轴距或履带接地长mm：2700；常用轮距(前轮/后轮)或轨距mm：1950/1700；轮距(前轮/后轮)调整方式mm：/；最小使用质量（kg）：6480；标准配重(前/后)kg：720/720；档位数(前进/倒退/爬行)：16/8；主变速档位数*副变速档位数/其他档位数：4*2/（2+1）；发动机与离合器联接方式：直联；起动方式：/；翻倾防护装置（驾驶室或安全框架）：简易驾驶室；前照灯型号：/；转向系型式：全液压；行车制动系型式：/；驻车制动系型式：/；前驱动桥型式：/；离合器型式：/；传动系动力输出轴离合器型式：/；传动系变速箱型式：机械平面组成式；主变速箱换档方式：机械有级挡；副变速箱换档方式：机械有级挡；履带规格（履带式需填写）/；轮胎型号(前轮/后轮)：16.9-28/18.4-42 | 配套动力型号：WP6G220E330；制造商：潍柴（潍坊）中型柴油机有限公司；气缸数：6缸，标定功率(kW)：155；标定转速（r/min）：2200；排放标准：第Ⅲ阶段。 | 155 | 通用类 | T202000320182 | 2025-07-05 | 山东省 | 评阅通过
2105 | 动力机械 | 拖拉机 | 轮式拖拉机 | 180马力及以上四轮驱动拖拉机 | 江苏常发农业装备股份有限公司 | 轮式拖拉机 | CFH2004-X | 标定功率:147kW;驱动方式:四轮驱动 ; | 69500 | 69500 | 型式：四轮驱动；外廓尺寸（长×宽×高）mm：5230×2155×3110（至驾驶室顶），选装5230×（2123-3055）×3110（至驾驶室顶）；轴距mm：2677；轮距（前轮/后轮）mm：1736/1688，选装1736/1656-2588（无极调节）；最小使用质量kg：6170；标准配重（前/后）kg：0/400； 最小使用比质量kg/kw：42；档位数(前进/倒退)：16/16；主变速档位数：4；副变速档位数：4×（1+1）；发动机与离合器联结方式：直联式；起动方式：电启动；翻倾防护装置：简易驾驶室；转向系型式：全液压；转向系转向操纵机构：方向盘；转向系转向机构型式：前轮转向；变速箱型式：机械平面组成式；主变速换挡方式：机械有级档；副变速换挡方式：机械有级档；轮胎型号（前/后）：14.9-28、14.9-26、12.4/11-28PR、14.9-26PR-2、14.9R28、12.4-26PR/18.4-38、16.9-38、18.4-34R-2、18.4-38R-2、18.4R38、18.4-34PR、18.4-38PR；轮胎数量（前轮/后轮）：2/2 | 配套动力型号：YC6J220-T304,制造商：广西玉柴机器股份有限公司，气缸数：6缸，标定功率：147kw，标定转速：2300r/min，排放标准：第三阶段 | 147 | 通用类 | T202032320069 | 2025-05-28 | 江苏省 | 评阅通过
2106 | 动力机械 | 拖拉机 | 轮式拖拉机 | 180马力及以上四轮驱动拖拉机 | 江苏常发农业装备股份有限公司 | 轮式拖拉机 | CFH2204-L | 标定功率:162kW;驱动方式:四轮驱动 ; | 69500 | 69500 | 型式：四轮驱动；外廓尺寸（长×宽×高）mm：5300×（2278-2382）×3150（至驾驶室顶），选装5230×2328×3150（至驾驶室顶）；轴距mm：2825；轮距（前轮/后轮）mm：1700、1800、1912、2080/1750-1854（无极调节），选装1700、1800、1912、2080/1800；最小使用质量kg：6900；标准配重（前/后）kg：0/400； 最小使用比质量kg/kw：42.6；档位数(前进/倒退)：16/16；主变速档位数：4；副变速档位数：4×（1+1），选装4×（1+1）×2；发动机与离合器联结方式：直联式；起动方式：电启动；翻倾防护装置：简易驾驶室；转向系型式：全液压；转向系转向操纵机构：方向盘；转向系转向机构型式：前轮转向；变速箱型式：机械平面组成式；主变速换挡方式：机械有级档；副变速换挡方式：机械有级档；轮胎型号（前/后）：16.9-28、14.9-28、14.9-26、14.9-26PR-2、14.9R28/20.8-38、18.4-38、16.9-38、18.4-38R-2、18.4R38、18.4-38PR；轮胎数量（前轮/后轮）：2/2 | 配套动力型号：YC6J220-T303,制造商：广西玉柴机器股份有限公司，气缸数：6缸，标定功率：162kw，标定转速：2300r/min，排放标准：第三阶段 | 162 | 通用类 | T202032320070 | 2025-05-28 | 江苏省 | 评阅通过
2107 | 动力机械 | 拖拉机 | 轮式拖拉机 | 180马力及以上四轮驱动拖拉机 | 约翰迪尔（天津）有限公司 | 轮式拖拉机 | JD1854 | 标定功率:136kW;驱动方式:四轮驱动 ; | 69500 | 69500 | 外廓尺寸(长×宽×高)：5620x（2430-3750）x2930；轴距或履带接地长：2685；常用轮距(前轮/后轮)或轨距：1740/1950；轮距(前轮/后轮)调整方式：有级/无级；最小使用质量：7093；标准配重(前/后)：1300/1374；档位数(前进/倒退/爬行)：16/16/0；主变速档位数*副变速档位数/其他档位数：4*4x（1+1）；发动机与离合器联接方式：直联；起动方式：电启动；翻倾防护装置（驾驶室或安全框架）：驾驶室；前照灯型号：1 AB 996.025-31；转向系型式：全液压；行车制动系型式：液压；驻车制动系型式：湿式制动；前驱动桥型式：；离合器型式：液压湿式；传动系动力输出轴离合器型式：液压湿式；传动系变速箱型式：组成式 16+16；主变速箱换档方式：动力换挡；副变速箱换档方式：同步器换挡；履带规格（履带式需填写）；轮胎型号(前轮/后轮)：540/65R30,650/65R42 | 配套动力型号：6068HYH02；制造商：约翰迪尔（天津）有限公司；气缸数：6；标定功率(kW)：136；标定转速（r/min）：2100；排放标准：第三阶段。 | 136 | 通用类 | T201900020212 | 2024-12-30 | 天津市 | 评阅通过
2108 | 动力机械 | 拖拉机 | 轮式拖拉机 | 180马力及以上四轮驱动拖拉机 | 潍坊华夏拖拉机制造有限公司 | 轮式拖拉机 | HX2104-C | 标定功率:155kW;驱动方式:四轮驱动 ; | 69500 | 69500 | 外廓尺寸(长×宽×高)：5320×2390（2250～2520）×3010驾驶室顶；轴距或履带接地长：2720；常用轮距(前轮/后轮)或轨距：1750、1800、1900、1950/1750～2080；轮距(前轮/后轮)调整方式：有级可调/无级可调；最小使用质量：6390；标准配重(前/后)320/480；档位数(前进/倒退/爬行)：16/8/0；主变速档位数*副变速档位数/其他档位数：4*2*（2＋1）/0；发动机与离合器联接方式：直联；起动方式：电起动；翻倾防护装置（驾驶室或安全框架）：简易驾驶室；前照灯型号：TG-HB3-80选装1804前大灯、ZJ-2017；转向系型式：全液压；行车制动系型式：静液压、湿式、盘式；驻车制动系型式：机械手制动；前驱动桥型式：旱地型；离合器型式：单片、干式、双作用；传动系动力输出轴离合器型式：/；传动系变速箱型式：机械平面组成式；主变速箱换档方式：机械有级挡；副变速箱换档方式：机械有级挡；履带规格（履带式需填写）；轮胎型号(前轮/后轮)：14.9-28/18.4-38选装14.9-24/18.4-34，13.6-24/16.9-34，12.4-24/16.9-34，11.2-28/16.9-34，14.9-26/18.4-38 | 配套动力型号:WP6G220E330.制造商：潍柴（潍坊）中型柴油机有限公司，气缸数：6，标定功率（kW）：155，转速（r/min）：2200，排放标准：第3阶段 | 155 | 通用类 | T202000320184 | 2025-07-05 | 山东省 | 评阅通过
2109 | 动力机械 | 拖拉机 | 轮式拖拉机 | 180马力及以上四轮驱动拖拉机 | 潍坊华夏拖拉机制造有限公司 | 轮式拖拉机 | HX1804-C | 标定功率:132.5kW;驱动方式:四轮驱动 ; | 69500 | 69500 | 外廓尺寸(长×宽×高)：5320×2390（2250～2520）×3010驾驶室顶；轴距或履带接地长：2720；常用轮距(前轮/后轮)或轨距：1750、1800、1900、1950/1750～2080；轮距(前轮/后轮)调整方式：有级可调/无级可调；最小使用质量：5460；标准配重(前/后)320/480；档位数(前进/倒退/爬行)：16/8/0；主变速档位数*副变速档位数/其他档位数：4*2*（2＋1）/0；发动机与离合器联接方式：直联；起动方式：电起动；翻倾防护装置（驾驶室或安全框架）：简易驾驶室；前照灯型号：TG-HB3-80选装1804前大灯、ZJ-2017；转向系型式：全液压；行车制动系型式：静液压、湿式、盘式；驻车制动系型式：机械手制动；前驱动桥型式：旱地型；离合器型式：单片、干式、双作用；传动系动力输出轴离合器型式：/；传动系变速箱型式：机械平面组成式；主变速箱换档方式：机械有级挡；副变速箱换档方式：机械有级挡；履带规格（履带式需填写）；轮胎型号(前轮/后轮)：14.9-28/18.4-38选装14.9-24/18.4-34，13.6-24/16.9-34，12.4-24/16.9-34，11.2-28/16.9-34，14.9-26/18.4-38 | 配套动力型号:WP6G180E330.制造商：潍柴（潍坊）中型柴油机有限公司，气缸数：6，标定功率（kW）：132.5，转速（r/min）：2200，排放标准：第3阶段 | 132.5 | 通用类 | T202000320184 | 2025-07-05 | 山东省 | 评阅通过
2110 | 动力机械 | 拖拉机 | 轮式拖拉机 | 180马力及以上四轮驱动拖拉机 | 雷沃重工股份有限公司 | 轮式拖拉机 | M2004-Q2 | 标定功率:147kW;驱动方式:四轮驱动 ; | 69500 | 69500 | 外廓尺寸(长×宽×高)mm：5250×2300×3200（空滤器顶部）；轴距或履带接地长：2700mm；常用轮距(前轮/后轮)或轨距：1840/1750mm；轮距(前轮/后轮)调整方式：有级可调/有级可调；最小使用质量：5675kg；标准配重(前/后)：780/480；档位数(前进/倒退/爬行)：16/8/0；主变速档位数*副变速档位数/其他档位数：4*（2＋1）×2/0；发动机与离合器联接方式：直连；起动方式：电启动；翻倾防护装置（驾驶室或安全框架）：驾驶室；前照灯型号：/；转向系型式：全液压；行车制动系型式：湿式、盘式、静液压操纵；驻车制动系型式：机械、盘式；前驱动桥型式：旱地型 、水田型；离合器型式：干式；传动系动力输出轴离合器型式：干式；传动系变速箱型式：机械平面组成式；主变速箱换档方式：机械有级变速；副变速箱换档方式：机械有级变速；履带规格（履带式需填写）/；轮胎型号(前轮/后轮)：16.9-28/20.8-38、18.4-34、18.4-38、18.4R38、20.8R38、460/85R38、650/65R38、18.4-38（水田） | 配套动力型号：6D3-ETA41；制造商：天津雷沃发动机有限公司；气缸数：6；标定功率(kW)：147；标定转速（r/min）：2200；排放标准：第三阶段。 | 147 | 通用类 | T202000370257 | 2025-07-05 | 山东省 | 评阅通过
2111 | 动力机械 | 拖拉机 | 轮式拖拉机 | 180马力及以上四轮驱动拖拉机 | 雷沃重工股份有限公司 | 轮式拖拉机 | M2004-Q1 | 标定功率:147kW;驱动方式:四轮驱动 ; | 69500 | 69500 | 外廓尺寸(长×宽×高)mm：5250×2300×3200（空滤器顶部）；轴距或履带接地长：2700mm；常用轮距(前轮/后轮)或轨距：1840/1750mm；轮距(前轮/后轮)调整方式：有级可调/有级可调；最小使用质量：6175kg；标准配重(前/后)：780/480；档位数(前进/倒退/爬行)：24/8/0；主变速档位数*副变速档位数/其他档位数：4*（3＋1）×2/0；发动机与离合器联接方式：直连；起动方式：电启动；翻倾防护装置（驾驶室或安全框架）：驾驶室；前照灯型号：/；转向系型式：全液压；行车制动系型式：湿式、盘式、静液压操纵；驻车制动系型式：机械、盘式；前驱动桥型式：旱地型 、水田型；离合器型式：干式；传动系动力输出轴离合器型式：干式；传动系变速箱型式：机械平面组成式；主变速箱换档方式：机械有级变速；副变速箱换档方式：机械有级变速；履带规格（履带式需填写）/；轮胎型号(前轮/后轮)：16.9-28/18.4-34、18.4-38、18.4R38、20.8R38、460/20.8-38、85R38、650/65R38、18.4-38（水田）。 | 配套动力型号：6D3-ETA41；制造商：天津雷沃发动机有限公司；气缸数：6；标定功率(kW)：147；标定转速（r/min）：2200；排放标准：第三阶段。 | 147 | 通用类 | T202000370250 | 2025-07-05 | 山东省 | 评阅通过
2112 | 动力机械 | 拖拉机 | 手扶拖拉机 | 8马力及以上皮带传动手扶拖拉机 | 浙江四方集团公司 | 手扶拖拉机 | GN151 | 标定功率:11.03kW;传动方式:皮带传动 ; | 1300 | 1300 | 型式：单轴、驱动牵引兼用型，外形尺寸(长×宽×高)2340×980×1240，常用轮距570~810（橡胶轮），最小使用质量371kg，驱动轴尺寸轴径×长度：∮45×331，最小离地部位：变速箱总成底部，发动机与离合器连接方式：三角皮带传动，档位数前进/后退：6/2，起动方式：手摇，、冷却系统型式：蒸发水冷，传动变速箱型式：直齿圆柱齿轮传动，（3+1）×2组成式、轮胎型号6.00-12/4.00-8(橡胶轮） | 发动机型号：SH17柴油机，国Ⅲ动力，功率11.03kw，制造商：浙江四方集团公司，排放阶段：SH17机型排放达到GB20891-2014《非道路移动机械用柴油机排气污染物排放限值及测量方法（中国第三、四阶段）》第三阶段的要求。信息公开编号：CN FC G3 0B51 03 0003 | 11.03 | 非通用类 | 部20171292 | 2021-12-31 | 浙江省 | 评阅通过
2113 | 动力机械 | 拖拉机 | 手扶拖拉机 | 8马力及以上皮带传动手扶拖拉机 | 江苏常发农业装备股份有限公司 | 手扶拖拉机 | CF151 | 标定功率:11.03kW;传动方式:皮带传动 ; | 1300 | 1300 | 型式：单轴、驱动、牵引兼用型；外形尺寸（长×宽×高）mm:2680×960×1250；常用轮距mm：800；最小使用质量kg：460；发动机与离合器联接方式：三角皮带传动；档位数：前进6/倒退2；冷却系统型式：水冷蒸发式；传动系变速箱型式：（3+1）×2组成式圆柱齿轮传动；轮胎型号：6.00-12 | 配套动力型号：CF1100，制造商：江苏常发农业装备股份有限公司，标定功率：11.03kw，标定转速：2200r/min，排放标准：第三阶段；选配：CF16-3，制造商：江苏常发农业装备股份有限公司，标定功率：11.03kw，标定转速：2200r/min，排放标准：第三阶段 | 11.03 | 非通用类 | T201932320128 | 2024-12-30 | 江苏省 | 评阅通过
2114 | 动力机械 | 拖拉机 | 履带式拖拉机 | 80-90马力履带式拖拉机 | 第一拖拉机股份有限公司 | 履带式拖拉机 | CA802 | 标定功率:58.8kW;驱动方式:履带式 ; | 36700 | 36700 | 外廓尺寸(长×宽×高)：4466×2140×2780（至空滤顶部）；轴距或履带接地长：1792mm；常用轮距(前轮/后轮)或轨距：1435；最小使用质量：6300kg；标准配重(前/后)：192kg/0kg；档位数(前进/倒退/爬行)：4/2；主变速档位数*副变速档位数/其他档位数：6*0；发动机与离合器联接方式：直联；起动方式：电启动；翻倾防护装置（驾驶室或安全框架）：简易驾驶室；转向系型式：液压助力；速箱换档方式：机械有级档；履带材质：金属； | 配套动力型号：LR4V5U22/0588E；制造商：一拖（洛阳）柴油机有限公司；气缸数：4缸;标定功率(kW)：58.8KW；标定转速（r/min）：2200；排放标准：第三阶段。 | 58.8 | 通用类 | T201900020264 | 2024-12-30 | 河南省 | 评阅通过
2115 | 动力机械 | 拖拉机 | 履带式拖拉机 | 90-100马力履带式拖拉机 | 第一拖拉机股份有限公司 | 履带式拖拉机 | C902 | 标定功率:66.2kW;驱动方式:履带式 ; | 43200 | 43200 | 外廓尺寸(长×宽×高)：4355×2140×2900（至空滤顶部）；轴距或履带接地长：1792mm；常用轮距(前轮/后轮)或轨距：1435；最小使用质量：6800kg；标准配重(前/后)：336kg/0kg；档位数(前进/倒退/爬行)：4/2；主变速档位数*副变速档位数/其他档位数：6*0；发动机与离合器联接方式：直联；起动方式：电启动；翻倾防护装置（驾驶室或安全框架）：简易驾驶室；转向系型式：液压助力；速箱换档方式：机械有级档；履带材质：金属。 | 配套动力型号：LR6B5U22/0662E；制造商：一拖（洛阳）柴油机有限公司；气缸数：6缸;标定功率(kW)：66.2KW；标定转速（r/min）：2200；排放标准：第三阶段。 | 66.2 | 通用类 | T201900020262 | 2024-12-30 | 河南省 | 评阅通过
2116 | 动力机械 | 拖拉机 | 履带式拖拉机 | 130-140马力履带式拖拉机 | 第一拖拉机股份有限公司 | 履带式拖拉机 | C1302 | 标定功率:95.6kW;驱动方式:履带式 ; | 56700 | 56700 | 外廓尺寸(长×宽×高)：5568×2140×3080（至空滤顶部）；轴距或履带接地长：1962mm；常用轮距(前轮/后轮)或轨距：1435；最小使用质量：7475kg；标准配重(前/后)：336kg/0kg；档位数(前进/倒退/爬行)：6/2；主变速档位数*副变速档位数/其他档位数：8*0；发动机与离合器联接方式：直联；起动方式：电启动；翻倾防护装置（驾驶室或安全框架）：简易驾驶室；转向系型式：液压助力；主变速箱换档方式：机械有级档；履带材质：金属。 | 配套动力型号：LR6A3LU22/0956E；制造商：一拖（洛阳）柴油机有限公司；气缸数：6缸标定功率(kW)：95.6KW；标定转速（r/min）：2200；排放标准：第三阶段。 | 95.6 | 通用类 | T201900020263 | 2024-12-30 | 河南省 | 评阅通过
2117 | 动力机械 | 拖拉机 | 履带式拖拉机 | 50马力及以上轻型履带式拖拉机 | 湖南福格森装备科技有限公司 | 轻型履带拖拉机 | FGS-702 | 标定功率:51.5kW;驱动方式:橡胶履带(轻型) ; | 14400 | 14400 | 1、产品型号：FGS-702； 2、整机型式：履带式；3 、外廓尺寸（mm）：3100x1460x2360 4、轴距或履带接地长（mm）：1250 5、轮距（前轮/后轮）或轨距（mm）：1050 6、最小离地间隙（mm）：395 7、最小使用质量（kg）：1625 8、档位数（前进/倒退/爬行）：3/3/0 （主变速/副变速/其他）：3/2/0 9、发动机与离合器联接方式：直联 10、起动方式：电起动 11、发动机生产企业：云内动力股份有限公司； 12、发动机型式：直列、立式、水冷、四冲程； 13、型号：YN4EZ070-31CR； 14、标定功率：51.5kw； 12、标定转速：2600r/min | 发动机品牌:昆明云内动力股份有限公司；发动机型式:直列、水冷、四冲程；发动机型号:YN4EZ070-31CR；发动机标定功率:51.5kw；标定转速：2600r/min : 型式核准证书：CN FC G3 00 0225000088 000001 | 51.5 | 通用类 | 湘20181231099 | 2022-12-31 | 湖南省 | 评阅通过
2118 | 其他机械 | 其他机械 | 简易保鲜储藏设备 | 库容50-100m³简易保鲜储藏设备 | 浙江奥创制冷设备有限公司 | 组合冷库 | ZK97 | 库容:97m³;制冷压缩机功率:5kW; | 9100 | 9100 | 外形尺寸（长×宽×高)mm：5800×4630×4100； 制冷型式:涡旋式制冷机； 制冷剂：R404A； 设计库温度：-2～12℃； 配套机组功率：5KW； 冷凝器型式: 风冷； 冷凝风机型号、功率：型号：FNL-75W/33㎡，功率：2*60W； 冷凝风机数量：1个； 蒸发器型式、冷风机型号、功率：型式：吊顶式，型号：DD-60，功率：2*180W； 冷风机数量：1个； 库板材料（外层、内芯）：外层：彩钢板，内芯：阻燃性硬质聚氨酯； 库门尺寸（宽×高×厚）mm：800×1800×100； | 制冷压缩机型式、型号、台数、制造商及功率:涡旋式制冷机;ZB38KQE;1台；艾默生谷轮有限公司；5KW | 9.8 | 非通用类 | GZNJ/TJ 2019-302 | 2024-11-24 | 浙江省 | 评阅通过
2119 | 其他机械 | 其他机械 | 简易保鲜储藏设备 | 库容50-100m³简易保鲜储藏设备 | 江苏雪梅制冷设备有限公司 | 果蔬保鲜组合冷库 | ZK-90 | 库容:90m³;制冷压缩机功率:2.24kW; | 9100 | 9100 | 外形尺寸（长×宽×高)mm：7800×4500×3000；制冷型式：氟制冷；制冷剂：R22；设计库温度：0-10℃；配套机组功率：2.9kW；冷凝器型式；风冷/水冷；冷凝风机型号：FNH42、功率:240W；冷凝风机数量：1台；蒸发器型式：冷风机、冷风机型号:DD-40、功率:360W；冷风机数量:1台；库板材料（外层、内芯）：100mm厚聚氨酯双面彩钢板库板；库门尺寸（宽×高×厚）mm：900*1850*100；门道尺寸（宽×高）mm:850*1800 | 制冷压缩机型式:半封闭活塞压缩机、型号:300AL60 / 300BV18、台数:1台、功率:2.24KW;制冷量：7500W;制造商:江苏雪梅制冷设备有限公司 | 2.9 | 非通用类 | T201932320168 | 2024-12-30 | 江苏省 | 评阅通过
2120 | 其他机械 | 其他机械 | 简易保鲜储藏设备 | 库容100-300m³简易保鲜储藏设备 | 江苏雪梅制冷设备有限公司 | 果蔬保鲜组合冷库 | ZK-150 | 库容:150m³;制冷压缩机功率:3.7kW; | 10400 | 10400 | 外形尺寸（长×宽×高)mm：9500×6000×3000；制冷型式：氟制冷；制冷剂：R22；设计库温度：0-10℃；配套机组功率：5.4kW；冷凝器型式；风冷/水冷；冷凝风机型号：FNH70、功率:360W；冷凝风机数量：1台；蒸发器型式：冷风机、冷风机型号:DD-60、功率:500W；冷风机数量:1台；库板材料（外层、内芯）：100mm厚聚氨酯双面彩钢板库板；库门尺寸（宽×高×厚）mm：900*1850*100；门道尺寸（宽×高）mm:850*1800。 | 制冷压缩机型式:半封闭活塞压缩机、型号:500AL70 / 500BV27、台数:1台、功率:3.7KW，制冷量13000W;制造商:江苏雪梅制冷设备有限公司、 | 5.4 | 非通用类 | T201932320169 | 2024-12-30 | 江苏省 | 评阅通过
2121 | 其他机械 | 其他机械 | 简易保鲜储藏设备 | 库容100-300m³简易保鲜储藏设备 | 平利县电机制造有限责任公司 | 组合冷库 | ZK150 | 库容:150m³;制冷压缩机功率:7.3kW; | 10400 | 10400 | 1.外形尺寸7000MM*6000MM*4000MM；2.配电总功率9.5KW；3.制冷剂R22；4.库内冷却方式：风冷；5面板材料：彩钢板；6.库板厚度100MM；7.库容150m³；8.库温-2℃～+12℃；9制冷压缩机：涡旋式、制冷量26000W;10.芯层材料:阻燃型硬质聚氨酯. | 1、制冷压缩机:涡旋式.2、制冷量26000W,3、制冷压缩机功率:9.5KW,4、平利县电机制造有限责任公司. | 9.5 | 非通用类 | GZNJ/TJ 2019-417 | 2024-12-24 | 陕西省 | 评阅通过
2122 | 其他机械 | 其他机械 | 简易保鲜储藏设备 | 库容100-300m³简易保鲜储藏设备 | 江苏精英冷暖设备工程有限公司 | 组合式冷库 | ZKJY-260 | 库容:260m³;制冷压缩机功率:制冷机11.19KW(风冷)冷却器90W*4台风幕120W/220VkW; | 10400 | 10400 | 外形尺寸（长×宽×高)mm：11×6×4； 制冷型式：风冷； 制冷剂：R404a； 设计库温度：:-15至24℃库内温度不均匀性； 配套机组功率：制冷机11.19KW(风冷)/冷却器90W*4台/风幕120W/220V； 冷凝器型式：风冷； 冷凝风机型号DL-185、 功率； 冷凝风机数量;1； 蒸发器型式、冷风机型号、功率：风冷； 冷风机数量；1 库板材料（外层、内芯）内外表面敷贴彩钢板、聚苯乙烯夹芯复合板； 库门尺寸（宽×高×厚）800x1800x2000； 门道尺寸（宽×高）。 | 制冷压缩机形式： 风冷 型号：DL185 台数：1台 制造商：江苏精英冷暖设备工程有限公司 功率：11.19KW | 20 | 非通用类 | 苏农机（2016）第（0509）号 | 2020-12-31 | 江苏省 | 评阅通过
2123 | 其他机械 | 其他机械 | 简易保鲜储藏设备 | 库容100-300m³简易保鲜储藏设备 | 浙江兴茂制冷食品机械有限公司 | 高温组合冷库 | ZK101 | 库容:101m³;制冷压缩机功率:3.67kW; | 10400 | 10400 | 外形尺寸（长×宽×高）mm：5760×6720×3000；制冷型式：氟利昂膨胀制冷；制冷剂：R22；设计库温度：-2~12℃；配套机组功率：3.67kw；冷凝器型式：风冷；冷凝风机型号：Φ400风机；功率：120W；数量：1台；蒸发器型式：冷风机或排管；冷风机型号：DD-60；功率：1.1kw；冷风机数量：1台；库板材料（外层、内芯）：彩钢板、阻燃型硬质聚氨酯；库门尺寸（宽×高×厚）mm：870×1870×100；门道尺寸（宽×高）mm：800×1800 | 制冷压缩机型式：封闭式； 制冷压缩机型号：XM-5/3.67KW（额定功率：3.67kw），台数1台，制造商：浙江兴茂制冷食品机械有限公司 功率:3.67KW | 8 | 非通用类 | T201944440015 | 2024-10-27 | 浙江省 | 评阅通过
2124 | 其他机械 | 其他机械 | 简易保鲜储藏设备 | 库容500-1000m³简易保鲜储藏设备 | 浙江兴茂制冷食品机械有限公司 | 高温组合冷库 | ZK501 | 库容:501m³;制冷压缩机功率:22kW; | 32900 | 32900 | 外形尺寸（长×宽×高）mm：11520×10060×4700；制冷型式：氟利昂膨胀制冷；制冷剂：氟利昂；设计库温度：-2~12℃；配套机组功率：22kw；冷凝器型式：水冷式；冷凝风机型号：Φ550风机；功率：1.2KW；数量：2台；蒸发器型式：冷风机；冷风机型号：DD-140；功率：2.2kw；冷风机数量：2台；库板材料（外层、内芯）：彩钢板、阻燃型硬质聚氨酯；库门尺寸（宽×高×厚）mm：1700×2450×100；门道尺寸（宽×高）mm：1600×2400 | 制冷压缩机型式：封闭式、型号：XM-15/11KW（额定功率11kW）、台数:2台、制造商及功率：浙江兴茂制冷食品机械有限公司22kw | 35 | 非通用类 | T201944440016 | 2024-10-27 | 浙江省 | 评阅通过
2125 | 其他机械 | 其他机械 | 简易保鲜储藏设备 | 库容500-1000m³简易保鲜储藏设备 | 浙江兴茂制冷食品机械有限公司 | 高温组合冷库 | ZK600 | 库容:600m³;制冷压缩机功率:22kW; | 32900 | 32900 | 外形尺寸（长×宽×高）mm：11520×10060×5600；制冷型式：氟利昂膨胀制冷；制冷剂：氟利昂；设计库温度：-2~12℃；配套机组功率：22kw；冷凝器型式：水冷式；冷凝风机型号：Φ550风机；功率：1.2KW；数量：2台；蒸发器型式：冷风机；冷风机型号：DD-140；功率：2.2kw；冷风机数量：2台；库板材料（外层、内芯）：彩钢板、阻燃型硬质聚氨酯；库门尺寸（宽×高×厚）mm：1700×2450×100；门道尺寸（宽×高）mm：1600×2400 | 制冷压缩机型式：封闭式、型号：XM-15/11KW（额定功率11kW）、台数:2台、制造商及功率：浙江兴茂制冷食品机械有限公司22kw | 35 | 非通用类 | T201944440016 | 2024-10-27 | 浙江省 | 评阅通过
2126 | 其他机械 | 其他机械 | 简易保鲜储藏设备 | 库容500-1000m³简易保鲜储藏设备 | 江苏精英冷暖设备工程有限公司 | 组合式冷库 | ZKJY-500 | 库容:500m³;制冷压缩机功率:制冷机22.37KW冷却器150W*2台风幕120W/220VkW; | 32900 | 32900 | 外形尺寸（长×宽×高)mm：12×10×4.2； 制冷型式：风冷； 制冷剂：R22； 设计库温度：:-15至24℃库内温度不均匀性； 配套机组功率：制冷机22.37KW冷却器150W*2台风幕120W/220V； 冷凝器型式：风冷； 冷凝风机型号DL-330、 功率； 冷凝风机数量：1； 蒸发器型式、冷风机型号、功率：风机； 冷风机数量；1 库板材料（外层、内芯）:内外表面敷贴彩钢板、聚苯乙烯夹芯复合板； 库门尺寸（宽×高×厚）800x1000x2000； 门道尺寸（宽×高）。 | 制冷压缩机形式： 风冷 型号：DL260 台数：1台 制造商：江苏精英冷暖设备工程有限公司 功率：22.37KW | 25.5 | 非通用类 | 苏农机（2016）第（0510）号 | 2020-12-31 | 江苏省 | 评阅通过
2127 | 其他机械 | 其他机械 | 简易保鲜储藏设备 | 库容500-1000m³简易保鲜储藏设备 | 瑞冬集团股份有限公司 | 组合冷库 | ZK750 | 库容:750m³;制冷压缩机功率:17kW; | 32900 | 32500 | 总制冷量夺：4700W，压缩机型号：C－SC603H8H，压缩机结构型式：涡旋式，压缩机制冷量：2350W，压缩机台数：2台，冷凝方式：风冷，融霜方式：加热，库容量：750立方米，主机由压缩机组（制冷系统（风冷机组）、空气循环系统、控制系统，冷风输送和回风管道，库房等组成），机组制冷量为47000W，总功率为17＋12KW | 总制冷量夺：4700W，压缩机型号：C－SC603H8H，压缩机结构型式：涡旋式，压缩机制冷量：2350W，压缩机台数：2台，冷凝方式：风冷，融霜方式：加热，库容量：750立方米，主机由压缩机组（制冷系统（风冷机组）、空气循环系统、控制系统，冷风输送和回风管道，库房等组成），机组制冷量为47000W，总功率为17＋12KW | 29 | 非通用类 | GZNJ/TJ 2019-289 | 2024-11-25 | 山东省 | 评阅通过
2128 | 其他机械 | 其他机械 | 简易保鲜储藏设备 | 库容1000m³及以上简易保鲜储藏设备 | 昆明康立信电子机械有限公司 | 果蔬保鲜库 | LCG-43/1000 | 库容:1000m³;制冷压缩机功率:37kW; | 50000 | 20000 | 外形尺寸（长*宽*高mm）：19400*15400*4050;风冷式制冷，制冷剂为R22;库温-5～+15℃;电热式融霜，配套机组总功率为43KW;压缩机4NCS-20.2-40P为半封闭活塞式，功率为18.5*2KW;铜管/铝片式冷凝器FNH180功率380W;冷凝风机数量为4*2个;铜管/铝片式蒸发器冷风机型号为YSWF102L35P-570N-500S，功率380W;蒸发器冷风机数量为4*2个;库体容积1000m³;库门1640*2450*150mm，门道1500*2400m | 压缩机名称：比泽尔中低温压缩机 型号：4NCS-20.2-40P 功率：2*18.5KW 制造商：泰州比泽尔制冷设备有限公司 冷风机组：FNH180，功率：0.38KW，制造商：安徽美乐柯制冷空调设备有限公司 | 43 | 非通用类 | 新2019046 | 2024-04-10 | 云南省 | 评阅通过
2129 | 其他机械 | 其他机械 | 农业用北斗终端（含渔船用） | 电动方向盘,直线精度±10cm的北斗导航辅助驾驶系统 | 洛阳映山红拖拉机有限公司 | 识途方向盘自动驾驶系统北斗应用终端 | YSH-008 | 标配:北斗导航自动驾驶系统 ;转向控制型式:电动方向盘 ;直线精度:10cm; | 21300 | 21300 | 车载计算机接口信息：RS-232；车载计算机数据输入输出协议：NMEA；卫星接收机类型：T90；卫星接收机主板固件版本：19222；卫星接收机通道数：432；卫星接收机接收信号源：BDS+GPS+GLONASSS；卫星接收机差分类型：RTK；卫星接收机数据更新率Hz：10；卫星接收机接收天线：3星8频；卫星接收机集成组件：车载计算机、卫星接收机集成，电动方向盘、转向控制器集成；转向控制系统角度传感器型号规格：424A06A090；转动电机型号规格：电机EMS1；转向控制系统控制器主板固件版本：V2.92；移动机站信号覆盖范围km：≥5；基站无线电发射设备频率Hz：223.025～235；移动基站无线电发射设备功率W：5。 |  | 0 | 非通用类 | 黑垦鉴2019030 | 2023-12-31 | 河南省 | 评阅通过
2130 | 其他机械 | 其他机械 | 农业用北斗终端（含渔船用） | 电动方向盘,直线精度±10cm的北斗导航辅助驾驶系统 | 约翰迪尔（天津）有限公司 | 约翰迪尔AutoTracTM精准导航系统 | ATUBD-2.5SD | 标配:北斗导航自动驾驶系统 ;转向控制型式:电动方向盘 ;直线精度:2.5cm; | 21300 | 21300 | 显示器：处理系统：Embedded Microprocessor 800MHz，内存：128 MB RAM，硬盘：1 NAND,操作系统：Win CE，显示终端尺寸及分辨率：显示终端尺寸及分辨率10.4‘’/640×480px，接口种类：2个CAN接口，2个RS-232接口，2个USB2.0接口，1个以太网接口，数据输入输出协议：USB 2.0, Ethernet，CAN，RS-232；自动驾驶系统：兼容北斗；基站：RTK；电台主要配置及参数：无；驾驶系统输出精度：±2.5CM； |  | 0 | 非通用类 | 黑垦鉴2019066 | 2023-12-31 | 天津市 | 评阅通过
2131 | 其他机械 | 其他机械 | 农业用北斗终端（含渔船用） | 电动方向盘,直线精度±10cm的北斗导航辅助驾驶系统 | 易如（山东）智能科技有限公司 | 易如智能农机自动导航系统 | ERUDJ200BD-2.5GD | 标配:北斗导航自动驾驶系统 ;转向控制型式:电动方向盘 ;直线精度:±2.5cm; | 21300 | 21300 | 车载计算机显示终端尺寸及分辨率 800×480（8寸） 直线精度±2.5cm以内的北斗导航自动驾驶系统. |  | 0 | 非通用类 | T20190606140 | 2024-12-31 | 山东省 | 评阅通过
2132 | 其他机械 | 其他机械 | 农业用北斗终端（含渔船用） | 电动方向盘,直线精度±10cm的北斗导航辅助驾驶系统 | 上海司南卫星导航技术股份有限公司 | 北斗/GNSS农机自动导航驾驶系统 | AG302BD-2.5GD | 标配:北斗导航自动驾驶系统 ;转向控制型式:电动方向盘 ;直线精度:±2.5cm; | 21300 | 21300 | 显示器：车载计算机内存2GB，硬盘32GB，操作系统WIN10/SinoFarm_D_V1.0，显示分辨率800*480、自动驾驶系统：卫星接收机与车载计算机集成，控制器与电动方向盘集成、基站、电台主要配置及参数：该北斗/GNSS农机自动导航驾驶系统采用陆基增强系统提供的差分信号，无基站信号覆盖范围检验项、驾驶系统输出精度：直线精度≤2.5cm，衔接行间距精度≤2.5cm |  | 0.16 | 非通用类 | T20190606109 | 2024-12-31 | 上海市 | 评阅通过
2133 | 其他机械 | 其他机械 | 农业用北斗终端（含渔船用） | 电动方向盘,直线精度±10cm的北斗导航辅助驾驶系统 | 陕西科丰农业机械有限公司 | 北斗自主导航系统 | KFNJ4000BD-2.5RD | 标配:北斗导航自动驾驶系统 ;转向控制型式:电动方向盘 ;直线精度:2.5cm; | 21300 | 20000 | 转向控制型式 / 电机控制 ； 车载计算机内存 GB 4 ； 车载计算机硬盘 GB 40 ； 车载计算机操作系统及软件版本 / Win7 ； 车载计算机显示分辨率 / 800×600(8寸) ； 车载计算机接口信息 / RS232、CAN ； 车载计算机数据输入输出协议 / MODBUS、NMEA ； 卫星接收机通道数 / 432 ； 卫星接收机接口种类 / RS232 ； 卫星接收机差分类型 / RTCM3.2 ； 卫星接收机数据更新率 Hz 10 ； 卫星接收机接收天线型式 / HX-CS7015A-0583双天线 ； 移动机站信号覆盖范围 km ≥5 ； 固定基站信号覆盖范围 km ≥15 ； 基站无线电发射设备频率 MHz 223.025～235 ； 移动基站无线电发射设备功率 W 5 ； 固定基站无线电发射设备功率 W 25 ； 集成部分组成 / 电动方向盘与控制器集成 ； |  | 0 | 非通用类 | 黑垦鉴2019117 | 2023-12-31 | 陕西省 | 评阅通过
2134 | 其他机械 | 其他机械 | 农业用北斗终端（含渔船用） | 电动方向盘,直线精度±10cm的北斗导航辅助驾驶系统 | 上海适星导航技术有限公司 | 北斗自动导航驾驶系统 | AX2000BD-2.5GD | 标配:北斗导航自动驾驶系统 ;转向控制型式:电动方向盘 ;直线精度:±2.5cm; | 21300 | 21300 | 显示器：显示参数10英寸LCD显示屏1024 x 600PX；北斗导航自动驾驶系统；组成机构：转向电机、接收机、卫星电线、控制器、车载显示器、基站；基站：信号传输距离移动15KM；电台功率：移动1W固定35W；作业精度：±2.5CM； |  | 0 | 非通用类 | T20190606128 | 2024-12-31 | 上海市 | 评阅通过
2135 | 其他机械 | 其他机械 | 农业用北斗终端（含渔船用） | 电动方向盘,直线精度±10cm的北斗导航辅助驾驶系统 | 安徽中科智能感知产业技术研究院有限责任公司 | 智拓农业机械自动导航和驾驶系统 | ZTBD-2.5RD | 标配:北斗导航自动驾驶系统 ;转向控制型式:电动方向盘 ;直线精度:±2.5cm; | 21300 | 21300 | 无人驾驶，直线度精度≤2.5cm；衔接行间距精度≤2.5cm;移动基站信号覆盖范围≥5km.； 车载计算机与卫星接收机集成，无线电发射设备频率223.025~235MHz,卫星通道数384， 接口种类CAN，差分类型RTCM/CMR，卫星接收机数据更新率10MHz. | 无 | 0 | 非通用类 | T20190606129 | 2024-12-31 | 安徽省 | 评阅通过
2136 | 其他机械 | 其他机械 | 农业用北斗终端（含渔船用） | 电动方向盘,直线精度±10cm的北斗导航辅助驾驶系统 | 雷沃重工股份有限公司 | 农业机械导航及自动作业系统 | AG1BD-2.5GD | 标配:北斗导航自动驾驶系统 ;转向控制型式:电动方向盘 ;直线精度:±2.5cm; | 21300 | 21300 | 显示器：8寸，800×400，转向控制型式:电机,车载计算机处理器型号:TIAM335X,车载计算机内存:0.25GB,车载计算机硬盘:0.25GB,车载计算机操作系统及软件版本:WinCE，V1.0,车载计算机接口种类:CA N,USB,以太网Ethernet个，车载计算机数据输入输出协议：自定义CA N、RS232总线协议，卫星接收机类型及频点：高精度RTK定位，支持BDS：B1/B2/B3；GPS:L1/L2C/L2P/L5；GLONAS S:L1/L2；L-Ban d，卫星接收机主机板固件版本：V5.31，卫星接收机通道数：不低于220个，卫星接收机接口种类：RS232，CA N，卫星接收机差分系统：RTK，卫星接收机数据更新率HZ：1、2、5、10、20可配置,卫星接收机接收天线型式:三星全频，支持L-Ban d,转向控制器主板固件版本:V1.0,液压阀或转动电机型号规格:CES-T2,角度传感器型号规格:YD140-205,移动基站信号覆盖范围:10~15KM,固定基站信号覆盖范围:30KM，无线电发射设备频率：410~470HZ,移动基站无线电发射设备功率:5W,固定基站无线电发射设备功率:35W,集成部分组成:控制器和接收机,驾驶系统输出精度:±2.5cm。 |  | 0 | 非通用类 | GZNJ/TJ 2019-421 | 2025-01-20 | 山东省 | 评阅通过
2137 | 其他机械 | 其他机械 | 农业用北斗终端（含渔船用） | 电动方向盘,直线精度±10cm的北斗导航辅助驾驶系统 | 雷沃重工股份有限公司 | 农业机械导航及自动作业系统 | AG2BD-2.5GD | 标配:北斗导航自动驾驶系统 ;转向控制型式:电动方向盘 ;直线精度:±2.5cm; | 21300 | 21300 | 显示器：8寸，800X400，转向控制型式:电机,车载计算机处理器型号:TIAM335X,车载计算机内存:0.25GB,车载计算机硬盘:0.25GB,车载计算机操作系统及软件版本:Win CE，V1.0,车载计算机接口种类:C AN,USB,以太网Ethernet个，车载计算机数据输入输出协议：自定义C AN、RS232总线协议，卫星接收机类型及频点：高精度RTK定位，支持BDS：B1/B2/B3；GPS:L1/L2C/L2P/L5；GLONASS:L1/L2；L-Ban d，卫星接收机主机板固件版本：V5.31，卫星接收机通道数：不低于220个，卫星接收机接口种类：RS232，CAN，卫星接收机差分系统：RTK，卫星接收机数据更新率HZ：1、2、5、10、20可配置,卫星接收机接收天线型式:三星全频，支持L-BAN D,转向控制器主板固件版本:V1.0,液压阀或转动电机型号规格:EW-1LW,角度传感器型号规格:YD140-205,移动基站信号覆盖范围:10-15KM,固定基站信号覆盖范围:30KM，无线电发射设备频率：410-470HZ,移动基站无线电发射设备功率:5W,固定基站无线电发射设备功率:35W,集成部分组成:控制器和接收机,驾驶系统输出精度:±2.5cm。 |  | 0 | 非通用类 | GZNJ/TJ 2019-422 | 2025-01-20 | 山东省 | 评阅通过
2138 | 其他机械 | 其他机械 | 农业用北斗终端（含渔船用） | 电动方向盘,直线精度±10cm的北斗导航辅助驾驶系统 | 雷沃重工股份有限公司 | 农业机械导航及自动作业系统 | AG4BD-2.5RD | 标配:北斗导航自动驾驶系统 ;转向控制型式:电动方向盘 ;直线精度:±2.5cm; | 21300 | 21300 | 显示器：8寸，800×400，转向控制型式:电机,车载计算机处理器型号:TIAM335X,车载计算机内存:0.25GB,车载计算机硬盘:0.25GB,车载计算机操作系统及软件版本:WinCE，V1.0,车载计算机接口种类:CA N,USB,以太网Ethernet个，车载计算机数据输入输出协议：自定义CA N、RS232总线协议，卫星接收机类型及频点：高精度RTK定位，支持BDS：B1/B2/B3；GPS:L1/L2C/L2P/L5；GLONASS:L1/L2；L-Ban d，卫星接收机主机板固件版本：V5.31，卫星接收机通道数：不低于220个，卫星接收机接口种类：RS232，CA N，卫星接收机差分系统：RTK，卫星接收机数据更新率HZ：1、2、5、10、20可配置,卫星接收机接收天线型式:三星全频，支持L-Ban d,转向控制器主板固件版本:V1.0,液压阀或转动电机型号规格:CES-T2,角度传感器型号规格:YD140-205,移动基站信号覆盖范围:10~15KM,固定基站信号覆盖范围:30KM，无线电发射设备频率：410~470HZ,移动基站无线电发射设备功率:5W,固定基站无线电发射设备功率:35W,集成部分组成:控制器和接收机,驾驶系统输出精度:±2.5cm。 |  | 0 | 非通用类 | GZNJ/TJ 2019-423 | 2025-01-20 | 山东省 | 评阅通过
2139 | 其他机械 | 其他机械 | 农业用北斗终端（含渔船用） | 电动方向盘,直线精度±10cm的北斗导航辅助驾驶系统 | 雷沃重工股份有限公司 | 农业机械导航及自动作业系统 | AG5BD-2.5RD | 标配:北斗导航自动驾驶系统 ;转向控制型式:电动方向盘 ;直线精度:±2.5cm; | 21300 | 21300 | 显示器：8寸，800×400，转向控制型式:电机,车载计算机处理器型号:TIAM335X,车载计算机内存:0.25GB,车载计算机硬盘:0.25GB,车载计算机操作系统及软件版本:WinCE，V1.0,车载计算机接口种类:CA N ,USB,以太网Ethernet个，车载计算机数据输入输出协议：自定义CA N、RS232总线协议，卫星接收机类型及频点：高精度RTK定位，支持BDS：B1/B2/B3；GPS:L1/L2C/L2P/L5；GLONASS:L1/L2；L-Ban d，卫星接收机主机板固件版本：V5.31，卫星接收机通道数：不低于220个，卫星接收机接口种类：RS232，CA N，卫星接收机差分系统：RTK，卫星接收机数据更新率HZ：1、2、5、10、20可配置,卫星接收机接收天线型式:三星全频，支持L-Ban d,转向控制器主板固件版本:V1.0,液压阀或转动电机型号规格:EW-1LW,角度传感器型号规格:YD140-205,移动基站信号覆盖范围:10~15KM,固定基站信号覆盖范围:30KM，无线电发射设备频率：410~470HZ,移动基站无线电发射设备功率:5W,固定基站无线电发射设备功率:35W,集成部分组成:控制器和接收机,驾驶系统输出精度:±2.5cm。 |  | 0 | 非通用类 | GZNJ/TJ 2019-424 | 2025-01-20 | 山东省 | 评阅通过
2140 | 其他机械 | 其他机械 | 农业用北斗终端（含渔船用） | 电动方向盘,直线精度±10cm的北斗导航辅助驾驶系统 | 无锡卡尔曼导航技术有限公司 | 电机式北斗农机自动驾驶仪 | KM-503 | 标配:北斗导航自动驾驶系统 ;转向控制型式:电动方向盘 ;直线精度:2.5cm; | 21300 | 21300 | 电动方向盘，直线精度2.5cm北斗自动驾驶系统;设备配套:含移动基站、终端显示屏、导航控制器、电磁阀、接收电台、接收天线、角度传感器等. ;直线精准度:±2.5cm ;控制系统:电动方向盘 ; |  | 0 | 非通用类 | 黑垦鉴2018147 | 2022-12-31 | 江苏省 | 评阅通过
2141 | 其他机械 | 其他机械 | 农业用北斗终端（含渔船用） | 电动方向盘,直线精度±10cm的北斗导航辅助驾驶系统 | 上海联适导航技术有限公司 | 北斗自动导航驾驶系统 | AF305BD-2.5GD | 标配:北斗导航自动驾驶系统 ;转向控制型式:电动方向盘 ;直线精度:±2.5cm; | 21300 | 21300 | 显示器：显示参数10英寸LCD显示屏1024 x 600PX；北斗导航自动驾驶系统；组成机构：转向电机、接收机、卫星电线、控制器、车载显示器、基站；基站：信号传输距离移动15KM；电台功率：移动1W固定35W；作业精度：±2.5CM； |  | 0 | 非通用类 | T20190606127 | 2024-12-31 | 上海市 | 评阅通过
2142 | 其他机械 | 其他机械 | 农业用北斗终端（含渔船用） | 电动方向盘,直线精度±10cm的北斗导航辅助驾驶系统 | 天津麦格天农农业科技发展有限公司 | 天麦自动驾驶（电动方向盘式） | Tianmai AG EZ-pilot BD-2.5RD | 标配:北斗导航自动驾驶系统 ;转向控制型式:电动方向盘 ;直线精度:±2.5cm; | 21300 | 21300 | 内存:2G；硬盘:16GB；转向控制型式：电机控制；处理型号：ECU-S1;尺寸及分辨率:7寸，1024X600；计算机接口种类:USB,COM,LAN；输出协议：RS232,TCP/RP；接收机类型及频点：北斗CNSS接收机，BDS B1/B2GPS L1/L2 GLONASS G1/G2; 固定版本：1.5；通道数：372；接口种类：GPS,GLONASS,伽利略,北斗；差分类型：RTK;数据更新率：10Hz;接收天线类型：GNSS智能天线；主板固定版本：V2.0.077/V2.0.081;作业精度：±2.5cm；型号规格：天麦方向盘S4624-87C;信号覆盖范围：≥5Km;设备频率：223.025~235；移动基站设备频率：≥5；集成部分组成：卫星天线与卫星接收机 |  | 0 | 非通用类 | T20190606014 | 2024-12-31 | 天津市 | 评阅通过
2143 | 其他机械 | 其他机械 | 农业用北斗终端（含渔船用） | 电动方向盘,直线精度±10cm的北斗导航辅助驾驶系统 | 天津麦格天农农业科技发展有限公司 | 天麦自动驾驶（电动方向盘式） | Tianmai AG EZ-Steer BD-2.5RD | 标配:北斗导航自动驾驶系统 ;转向控制型式:电动方向盘 ;直线精度:±2.5cm; | 21300 | 21300 | 内存:4G；硬盘:32GB；转向控制型式：电机控制；处理型号：ECU-S1;操作系统:Windows7；尺寸及分辨率:7寸，800X600；计算机接口种类:USB,COM,LAN；输出协议：RS232,TCP/IP；接收机类型及频点：北斗CNSS接收机，BDS B1/B2 GPS L1/L2 GLONASS G1/G2; 固定版本：V3.26；通道数：404；接口种类：GPS,GLONASS,伽利略,北斗；差分类型：RTK;数据更新率：10Hz;接收天线类型：SA100双天线；主板固定版本：V2.0;作业精度：±2.5cm；型号规格：ES100;信号覆盖范围：≥5Km;设备频率：223.025~235；移动基站设备频率：≥5；集成部分组成：控制器与卫星接收机 |  | 0 | 非通用类 | T20190606016 | 2024-12-31 | 天津市 | 评阅通过
2144 | 其他机械 | 其他机械 | 农业用北斗终端（含渔船用） | 电动方向盘,直线精度±10cm的北斗导航辅助驾驶系统 | 北京天宝伟业科技有限公司 | 北斗导航自动驾驶系统 | TB302BD-2.5GD | 标配:北斗导航自动驾驶系统 ;转向控制型式:电动方向盘 ;直线精度:±2.5cm; | 21300 | 21300 | 1.转向控制型式:电动方向盘控制 2.输出精度:直线精度±2.5cm 3.车载计算机操作系统及软件版本:Android 6.0.1 4.车载计算机显示终端尺寸及分辨率:10英寸/1024×600.5.卫星接收机类型及频点:T100/BDS B1/B2+GPS L1/L2+GLONASS L1/L2+GALILEO E1+E5b.6.卫星接收机差分类型:RTK.7.卫星接收机接收天线型式:3星8频双天线.8.集成部分组成:卫星接收机与车载终端集成、控制器与转向电机集成. |  | 0 | 非通用类 | T20200606045 | 2024-12-31 | 北京市 | 评阅通过
2145 | 其他机械 | 其他机械 | 农业用北斗终端（含渔船用） | 液压控制转向机,直线精度±2.5cm的北斗导航自动驾驶系统 | 天津麦格天农农业科技发展有限公司 | 天麦自动导航和驾驶系统 | Tianmai AG Autopilot BD-2.5RY | 标配:北斗导航自动驾驶系统 ;转向控制型式:液压控制转向机 ;直线精度:±2.5cm; | 21300 | 21300 | 内存:2G；硬盘:16GB；转向控制型式：液压控制；处理型号：ECU-S1;尺寸及分辨率:7寸，1024X600；计算机接口种类:USB,COM,LAN；输出协议：RS232,TCP/IP；接收机类型及频点：北斗CNSS接收机，BDS B1/B2 GPS L1/L2 GLONASS G1/G2; 固定版本：V1.5；通道数：372；接口种类：GPS,GLONASS,伽利略,北斗；差分类型：RTK;数据更新率：10Hz;接收天线类型：GNSS智能天线；主板固定版本：V2.0.077/V2.0.081;作业精度：±2.5cm；液压阀型号规格：多伊尔DPH-0302-19液压阀;规格型号：KWT500;信号覆盖范围：≥5Km;设备频率：223.025~235； 移动基站设备频率：≥5；集成部分组成：卫星天线与卫星接收机 |  | 0 | 非通用类 | T20190606015 | 2024-12-31 | 天津市 | 评阅通过
2146 | 其他机械 | 其他机械 | 农业用北斗终端（含渔船用） | 液压控制转向机,直线精度±2.5cm的北斗导航自动驾驶系统 | 无锡卡尔曼导航技术有限公司 | 液压式北斗农机自动驾驶仪 | KM-502 | 标配:北斗导航自动驾驶系统 ;转向控制型式:液压控制转向机 ;直线精度:2.5cm; | 21300 | 21300 | 液压转向机 直线精度2.5cm,北斗自动驾驶系统;设备配套:含移动基站、终端显示屏、导航控制器、电磁阀、接收电台、接收天线、角度传感器等. ;直线精准度:±2.5cm ;控制系统:液压控制转向机 ; |  | 0 | 非通用类 | 黑垦鉴2018101 | 2022-12-31 | 江苏省 | 评阅通过
2147 | 其他机械 | 其他机械 | 农业用北斗终端（含渔船用） | 液压控制转向机,直线精度±2.5cm的北斗导航自动驾驶系统 | 上海华测导航技术股份有限公司 | 农业机械自动驾驶系统 | 领航员NX100BD-2.5RY | 标配:北斗导航自动驾驶系统 ;转向控制型式:液压控制转向机 ;直线精度:±2.5cm; | 21300 | 21300 | 转向控制型式：液压；卫星接收机类型及频点：测地型GNSS接收机/北斗B1、B2、GPSL1、L2、GLONASSL1、L2；卫星接收机差分类型：CMR、RTCM3.0、RTCM3.2；卫星接收机数据更新率：10HZ；卫星接收机接收天线形式：小盘天线；移动基站信号覆盖范围≥5km；固定基站信号覆盖范围≥15km；无线电发射设备频率：223.025-235MHZ；移动基站无线电发射设备功率：2.5W；固定基站无线电发射设备功率≤25W；集成部分组成：转向控制器与卫星接收机集成；直线度精度±2cm |  | 0 | 非通用类 | T20190606079 | 2024-12-31 | 上海市 | 评阅通过
2148 | 其他机械 | 其他机械 | 农业用北斗终端（含渔船用） | 液压控制转向机,直线精度±2.5cm的北斗导航自动驾驶系统 | 安徽中科智能感知产业技术研究院有限责任公司 | 农智星农业机械自动导航和驾驶系统 | ASBD-2.5RY | 标配:北斗导航自动驾驶系统 ;转向控制型式:液压控制转向机 ;直线精度:±2.5cm; | 21300 | 21300 | 转向控制形式：液压；车载计算机内存：1G；车载计算机硬盘：8G；卫星接收机类型及频点：高精度全频率导航卫星天线，北斗（B1/B2）;GPS(L1/L2);GLONASS(G1/G2)；卫星接收机差分类型：RTK、单基站定位；移动基站信号覆盖范围：≥5km. | 无 | 0 | 非通用类 | T20190606130 | 2024-12-31 | 安徽省 | 评阅通过
2149 | 其他机械 | 其他机械 | 农业用北斗终端（含渔船用） | 液压控制转向机,直线精度±2.5cm的北斗导航自动驾驶系统 | 哈尔滨耘华科技有限公司 | 木牛导航北斗农机自动驾驶系统 | DEMBD-2.5RY | 标配:北斗导航自动驾驶系统 ;转向控制型式:液压控制转向机 ;直线精度:±2.5cm; | 21300 | 21300 | 木牛导航北斗农机自动驾驶系统；转向控制型式：液压电磁阀控制；操作系统：安卓操作系统；显示器：7寸 1024*600；数据输入输出协议：CAN总线协议/RS232协议/USB协议；卫星接收机类型：北斗/GPS/GLONASS/GALILEO；基站信号覆盖范围：≥5km；直线度精度：±2.5cm；衔接行间隔精度：±2.5cm |  | 0 | 非通用类 | T20190606113 | 2024-12-31 | 黑龙江 | 评阅通过
2150 | 其他机械 | 其他机械 | 农业用北斗终端（含渔船用） | 液压控制转向机,直线精度±2.5cm的北斗导航自动驾驶系统 | 上海司南卫星导航技术股份有限公司 | 北斗/GNSS农机自动导航驾驶系统 | AG300 | 标配:北斗导航自动驾驶系统 ;转向控制型式:液压控制转向机 ;直线精度:±2.5cm; | 21300 | 21300 | 显示器：内存1GB、硬盘16GB、操作系统及软件版本安卓、显示分辨率1280*800、自动驾驶系统：卫星接收机类型是M300北斗接收机兼容GPS、集成组件U20接收电台，转向控制系统：通用角度传感器（A）、液压阀或转动电机型号规格：开芯式液压阀；基站、电台主要配置及参数：信号覆盖范围：移动基站10/30 km；固定基站30 km；无线电发射设备频率：454.050M-463.050M Hz；基站移动基站无线电发射设备功率：5/35 W；基站固定基站无线电发射设备功率：35 W、驾驶系统输出精度：直线精度±2.5CM |  | 0.1 | 非通用类 | 黑垦鉴2019011（续） | 2023-12-31 | 上海市 | 评阅通过
2151 | 其他机械 | 其他机械 | 农业用北斗终端（含渔船用） | 液压控制转向机,直线精度±2.5cm的北斗导航自动驾驶系统 | 约翰迪尔（天津）有限公司 | 约翰迪尔AutoTracTM精准导航系统 | ATIBD-2.5SY | 标配:北斗导航自动驾驶系统 ;转向控制型式:液压控制转向机 ;直线精度:2.5cm; | 21300 | 21300 | 显示器：处理系统：Embedded Microprocessor 800MHz，内存：128 MB RAM，硬盘：1 NAND,操作系统：Win CE，显示终端尺寸及分辨率：显示终端尺寸及分辨率10.4‘’/640×480px，接口种类：2个CAN接口，2个RS-232接口，2个USB2.0接口，1个以太网接口，数据输入输出协议：USB 2.0, Ethernet，CAN，RS-232；自动驾驶系统：兼容北斗；基站：RTK；电台主要配置及参数：无；驾驶系统输出精度：±2.5CM； |  | 0 | 非通用类 | 黑垦鉴2019065 | 2023-12-31 | 天津市 | 评阅通过
2152 | 其他机械 | 其他机械 | 旋耕播种机 | 1.7m-2m旋耕施肥播种机 | 江苏清淮机械有限公司 | 旋耕施肥播种机 | 2BFG-12(6)(200) | 旋幅:200cm; | 2300 | 2300 | 配套动力范围（kW）：47.8-62.5；外形尺寸（工作状态，长×宽×高)mm：1464×2405×1159；结构质量（kg）：570；行距（cm）：18（可调）；工作行数：排种：12，排肥：6；工作幅宽（cm）：200；传动机构型式：镇压辊链传动；排种器型式：外槽轮式；排种器数量：12；排肥器型式：外槽轮式；排肥器数量：6；开沟器型式：箭铲式；开沟器数量：12；种子箱容积：116L；肥箱容积：133L（如果有）；地轮型式：/；地轮直径：/；覆土器型式：/；镇压器型式：/；旋耕部分—传动方式：侧边螺丝调节；总安装刀数量(旋耕，把)：58；旋耕刀型号：ⅠT245；总安装刀数量(把)：58。 |  | 0 | 非通用类 | T201900030278 | 2024-12-30 | 江苏省 | 评阅通过
2153 | 其他机械 | 其他机械 | 旋耕播种机 | 1.7m-2m旋耕施肥播种机 | 连云港市连发机械有限公司 | 旋耕施肥播种机 | 2BFG-12(8)(200) | 旋幅:200cm; | 2300 | 2300 | 配套动力范围（kW）：44.1-58.8；外形尺寸（工作状态，长×宽×高)mm：1590×2260×1360；结构质量（kg）：860；行距（cm）：17（播种）/20（施肥）；工作行数：12（播种）/8（施肥）；工作幅宽（cm）：200；旋耕部分传动方式：中间齿轮传动；播种部分传动方式：链条传动；排种/肥器型式：外槽轮式/外槽轮式；排种/肥器数量：12/8；排种开沟器型式：圆盘式；排种开沟器数量：12个；种子/肥箱容积（L）：70/66；地轮型式：圆柱式；地轮直径（㎜）：325；镇压器型式：圆柱式；总安装刀数量(旋耕，把)：58；旋耕刀型号：IT225,IT245。 |  | 0 | 非通用类 | T201900030290 | 2024-12-30 | 江苏省 | 评阅通过
2154 | 其他机械 | 其他机械 | 旋耕播种机 | 2m-2.3m旋耕施肥播种机 | 连云港市连发机械有限公司 | 旋耕施肥播种机 | 2BFG-230H | 旋幅:230cm; | 2800 | 2800 | 配套动力范围（kW）：47.8-66.2；外形尺寸（工作状态，长×宽×高)mm：1630×2740×1260；结构质量（kg）：1050；行距（cm）：17（播种）/20（施肥）；工作行数：16（播种）/10（施肥）；工作幅宽（cm）：230；旋耕部分传动方式：中间齿轮传动；播种部分传动方式：链条传动；排种/肥器型式：外槽轮式/外槽轮式；排种/肥器数量：16/10；排种开沟器型式：圆盘式；排种开沟器数量：16个；种子/肥箱容积（L）：80/76；地轮型式：圆柱式；地轮直径（㎜）：350；镇压器型式：圆柱式；总安装刀数量(旋耕，把)：62；旋耕刀型号：IT245。 |  | 0 | 非通用类 | 苏农机（2016）第（0309）号 | 2020-12-31 | 江苏省 | 评阅通过
2155 | 其他机械 | 其他机械 | 旋耕播种机 | 2m-2.3m旋耕施肥播种机 | 江苏清淮机械有限公司 | 旋耕施肥播种机 | 2BFG-16(8)(230) | 旋幅:230cm; | 2800 | 2800 | 配套动力范围（kW）：47.8-58.8；外形尺寸（工作状态，长×宽×高)mm：2137×2760×1220；结构质量（kg）：305；行距（cm）：14.4；；工作行数：16；工作幅宽（cm）：230；传动机构型式：中间齿轮传动；排种器型式：外槽轮式；排种器数量：16；排肥器型式：外槽轮式；排肥器数量：8；开沟器型式：/；开沟器数量：/；种子箱容积：110L；肥箱容积：150L（如果有）；地轮型式：钢管+全幅宽刮土板；地轮直径：Φ325mm；覆土器型式：/；镇压器型式：地轮式镇压器；旋耕部分—传动方式：中间；总安装刀数量(旋耕，把)：80；旋耕刀型号：IT245；总安装刀数量(把)：80。 |  | 0 | 非通用类 | 苏农机（2018）第（0334）号 | 2022-12-31 | 江苏省 | 评阅通过
2156 | 其他机械 | 其他机械 | 旋耕播种机 | 2m-2.3m旋耕施肥播种机 | 临沭县瑞祥机械制造有限公司 | 旋耕施肥播种机 | 2BFG-230(12)(8) | 旋幅:230cm; | 2800 | 2800 | 配套动力范围（kW）：65.5～95.5；外形尺寸（工作状态，长×宽×高)mm：2000×2620×1450；结构质量（kg）：930；行距（cm）：播种：18、施肥：29；；工作行数(行) 播种：12、施肥：8；工作幅宽（cm）：230；传动机构型式：地轮传动；排种器型式：外槽轮；排种器数量：12；排肥器型式：外槽轮；排肥器数量：16；开沟器型式：排种：双圆盘；开沟器数量：14；种子箱容积：220L；肥箱容积：255L；地轮型式：铁辊；地轮直径：375mm；覆土器型式：镇压辊；镇压器型式：镇压辊；旋耕部分—传动方式：中间；总安装刀数量(旋耕，把)：64；旋耕刀型号：ⅠT245；总安装刀数量(把)：64。 |  | 0 | 非通用类 | 部20181000 | 2022-12-31 | 山东省 | 评阅通过
2157 | 其他机械 | 其他机械 | 旋耕播种机 | 2.3m-2.5m旋耕施肥播种机 | 临沭县瑞祥机械制造有限公司 | 旋耕施肥播种机 | 2BFG-250(14)(8) | 旋幅:250cm; | 3300 | 3300 | 配套动力范围（kW）：65.5～95.5；外形尺寸（工作状态，长×宽×高)mm：2000×2820×1490；结构质量（kg）：1010；行距（cm）：播种：17、施肥：31；；工作行数(行) 播种：14、施肥：8；工作幅宽（cm）：250；传动机构型式：地轮传动；排种器型式：外槽轮；排种器数量：14；排肥器型式：外槽轮；排肥器数量：16；开沟器型式：排种：双圆盘；开沟器数量：14；种子箱容积：240L；肥箱容积：280L；地轮型式：铁辊；地轮直径：320mm；覆土器型式：镇压辊；镇压器型式：镇压辊；旋耕部分—传动方式：中间；总安装刀数量(旋耕，把)：72；旋耕刀型号：ⅠT245；总安装刀数量(把)：72。 |  | 0 | 非通用类 | 部20180999 | 2022-12-31 | 山东省 | 评阅通过
2158 | 其他机械 | 其他机械 | 旋耕播种机 | 2.3m-2.5m旋耕施肥播种机 | 连云港市连发机械有限公司 | 旋耕施肥播种机 | 2BFG-16(10)(250) | 旋幅:250cm; | 3300 | 3300 | 配套功率(kW)：88.2-110.2；外形尺寸：1636×2880×1600㎜；结构质量（kg）：1250；行距（cm）：17-24（播种）；20（施肥）；工作行数：16（播种）/10（施肥）；工作幅宽(cm)：250；旋耕部分传动方式：中间齿轮传动；条播施肥部分传动方式：链传动；刀辊总安装刀数（把）：66，旋耕刀型号：,IT245，排种/肥器行数（行）：16/10（播种/施肥）；排种器型式：外槽轮式；排种器数量（个）：16；排肥器型式：外槽轮式，排肥器数量（个）：10；种/肥箱容积（L）：90/86，开沟器型式：圆管腿式，开沟器数量：16个，地轮型式：圆柱式，地轮直径：325㎜。 |  | 0 | 非通用类 | 苏农机（2019）第（0219）号 | 2023-12-31 | 江苏省 | 评阅通过
2159 | 其他机械 | 其他机械 | 旋耕播种机 | 2.5m以上旋耕施肥播种机 | 郓城县工力有限公司 | 带状旋耕施肥播种机 | 2BFG-16(14)(280) | 旋幅:280cm; | 4000 | 4000 | 配套动力：≧81kW轮式拖拉机、外形尺寸：2280×3160×1400（mm）、结构质量：1348kg、工作行数：32行、工作幅宽：280cm（可调）传动机构型式：中间齿轮传动、排种器型式：外囊孔式、排种器数量：16×2个、排肥器型式：外槽轮式、排肥器数量：14个、开沟器型式：圆盘式、开沟器数量：16个、种/肥箱容积：185/285L、 |  | 0 | 非通用类 | 2016TJ141 | 2020-12-31 | 山东省 | 评阅通过
2160 | 其他机械 | 其他机械 | 畜禽粪便发酵处理机 | 直立罐式畜禽粪便发酵处理机 | 浙江明佳环保科技股份有限公司 | 罐式发酵处理机 | 11FFG-100 | 结构形式:直立罐式 ;盛料容器容积:100m³; | 50000 | 50000 | 结构型式：罐式 盛料容器容积：100m³ 配套动力总功率：41.2KW 处理周期：7d | 电机功率（kW）：2.2KW；型号：R87-47.79-Y2.2-M1；制造商：江苏南江减速机有限公司。 电机功率（kW）：11KW；型号：4P；制造商：浙江永发机电有限公司。 电机功率（kW）：12.5KW；型号：2GH910-H17；制造商：上海豪冠机电设备有限公司。 电机功率（kW）：3KW；型号：4P；制造商：浙江永发机电有限公司。 | 41.2 | 非通用类 | T201933330164 | 2025-03-30 | 浙江省 | 评阅通过
2161 | 其他机械 | 其他机械 | 畜禽粪便发酵处理机 | 直立罐式畜禽粪便发酵处理机 | 浙江明佳环保科技股份有限公司 | 罐式发酵处理机 | 11FFG-160 | 结构形式:直立罐式 ;盛料容器容积:160m³; | 50000 | 50000 | 结构型式：罐式 盛料容器容积：160m³ 配套动力总功率：71.2KW 处理周期：7d | 电机功率（kW）：2.2KW；型号：R87-47.79-Y2.2-M1；制造商：江苏南江减速机有限公司。 电机功率（kW）：18.5KW；型号：4P；制造商：浙江永发机电有限公司。 电机功率（kW）：12.5KW；型号：2GH910-H17；制造商：上海豪冠机电设备有限公司。 电机功率（kW）：5.5KW；型号：4P；制造商：浙江永发机电有限公司。 | 71.2 | 非通用类 | T201933330165 | 2025-03-30 | 浙江省 | 评阅通过
2162 | 田间管理机械 | 中耕机械 | 田园管理机 | 功率4kW及以上田园管理机 | 烟台市伊格斯机械有限公司 | 田园管理机 | 3TGQ-4.0Y | 960 | 960 | 标定功率:4.0kW; | 外形尺寸（长×宽×高)mm：1400×630×980；工作幅宽(cm)：开沟23，培土25；结构质量（kg）：90；传动方式（发动机输出）：三角皮带；传动方式（刀辊）：链传动；旋耕刀型号：T165；总安装刀数量(把)：8；主离合器型式：涨紧式。标配的开沟的连接方式：直联，传动型式：链传动,数量1套；培土的连接方式：直联,传动型式：链传动，数量：1套。 | 配套动力：JM170F/P，生产企业：重庆蛟马动力科技有限公司，.标定功率：4.0kW.燃油种类：汽油 排放：国2 | 4 | 非通用类 | 鲁T2018094 | 2022-12-31 | 山东省 | 评阅通过 | 自填补贴额调整
2163 | 田间管理机械 | 中耕机械 | 田园管理机 | 功率4kW及以上田园管理机 | 烟台市伊格斯机械有限公司 | 田园管理机 | 3TGQ-4.0ZY | 960 | 960 | 标定功率:4.0kW; | 外形尺寸（长×宽×高)mm：1550×630×980；工作幅宽(cm)开沟23，培土25；结构质量（kg）：100；传动方式（发动机输出）：齿轮传动；传动方式（刀辊）：链传动；旋耕刀型号：T165；总安装刀数量(把)：8；主离合器型式：摩擦片。标配的开沟的连接方式：直联，传动型式：链传动,数量1套；培土的连接方式：直联,传动型式：链传动，数量：1套。 | 配套动力：JM170F/P，生产企业：重庆蛟马动力科技有限公司，.标定功率：4.0kW.燃油种类：汽油 排放：国2 | 4 | 非通用类 | 鲁T2018093 | 2022-12-31 | 山东省 | 评阅通过 | 自填补贴额调整
2164 | 田间管理机械 | 中耕机械 | 田园管理机 | 功率4kW及以上田园管理机 | 烟台市伊格斯机械有限公司 | 田园管理机 | 3TGQ-4.0AY | 960 | 960 | 标定功率:4.0kW; | 外形尺寸（长×宽×高)mm：1750×550×960；工作幅宽(cm)开沟20，培土20；结构质量（kg）：80；传动方式（发动机输出）：三角皮带传动；传动方式（刀辊）：齿轮传动；旋耕刀型号：T165；总安装刀数量(把)：10；主离合器型式：涨紧式。标配的开沟的连接方式：直联，传动型式：齿轮传动,数量1套；培土的连接方式：直联,传动型式：齿轮传动，数量：1套。 | 配套动力：JM170F/P，生产企业：重庆蛟马动力科技有限公司，.标定功率：4.0kW.燃油种类：汽油 排放：国2 | 4 | 非通用类 | 鲁T2018095 | 2022-12-31 | 山东省 | 评阅通过 | 自填补贴额调整