## Sheet1
附件
北京市2019-2020年度第四批农机购置补贴产品归档信息表
序号 | 机具大类 | 机具小类 | 机具品目 | 分档名称 | 企业名称 | 产品名称 | 机具型号 | 配置参数（企业依据推广鉴定报告填报） | 中央补贴额 | 市级补贴额 | 证书编号
1 | 耕整地机械 | 耕地机械 | 铧式犁 | 单体幅宽35cm以下,3-4铧翻转犁 | 德州隆丰农机制造有限公司 | 液压翻转犁 | 1LFY4-27 | 结构型式：悬挂式；翻转机构型式：液压式、全翻转；工作状态外形尺寸（长×宽×高）mm ：2600×1530×1370；犁体数量（个）：8；犁体幅宽mm：270；总工作幅宽mm：1080；犁轮类型：限深轮。 | 1040 | 690 | 鄂2019548
2 | 耕整地机械 | 耕地机械 | 铧式犁 | 单体幅宽35cm以下,3-4铧翻转犁 | 河南农神机械制造有限公司 | 液压翻转犁 | 1LF-428 | 1LF-428型液压翻转犁： 结构型式： 悬挂式 . 结构质量：960kg 工作状态外形尺寸（长×宽×高）：2990×1660×1610（单位：mm.允许偏差≤2%.）. 翻转机构型式：液压式、全翻转式. 犁体类型：基本（通用）型. 犁体数量：4×2. 犁体幅宽：280（单位：mm）. 犁铧类型：通用型（凿型）. 犁壁类型：栅条式. 总工作幅宽：1120（单位：mm.允许偏差≤2.5%.）. 犁轮类型：限深轮. 犁轮数量：1（单位：个）. 限深轮调节范围：160-230（单位：mm.允许偏差≤2cm）. 油缸型号：1#. 油缸数量：1（单位：个）. | 1040 | 690 | T202041410066
3 | 耕整地机械 | 耕地机械 | 铧式犁 | 单体幅宽35cm以下,3-4铧翻转犁 | 河北冀农农机具有限公司 | 液压翻转犁 | 1LF-325 | 单体幅宽：250mm，犁体数量：左右各3 | 1040 | 690 | T201913130045
4 | 耕整地机械 | 耕地机械 | 铧式犁 | 单体幅宽35cm以下,3-4铧翻转犁 | 河北冀农农机具有限公司 | 液压翻转犁 | 1LF-427 | 单体幅宽：270mm，犁体数量：左右各4个 | 1040 | 690 | T201913130049
5 | 耕整地机械 | 耕地机械 | 铧式犁 | 单体幅宽35cm以下,3-4铧翻转犁 | 河北冀农农机具有限公司 | 液压翻转犁 | 1LF-327 | 单体幅宽：270mm，犁体数量：左右各3 | 1040 | 690 | T201913130048
6 | 耕整地机械 | 耕地机械 | 铧式犁 | 单体幅宽35cm以下,5铧及以上翻转犁 | 河北冀农农机具有限公司 | 液压翻转犁 | 1LF-527 | 单体幅宽：270mm，犁体数量：左右各5 | 2500 | 1670 | T201913130047
7 | 耕整地机械 | 耕地机械 | 铧式犁 | 单体幅宽35cm以下,5铧及以上翻转犁 | 河南农神机械制造有限公司 | 液压翻转犁 | 1LFY-525 | 1LFY-525型液压翻转犁： 生产者：河南农神机械制造有限公司 结构型式： 液压翻转. 工作状态外形尺寸（长×宽×高）：3160×1600×1260mm配套动力：55-73.5kw 与拖拉机配套连接方式：悬挂式 悬挂类型：三点悬挂 翻转机构型式：液压 犁体数量：10 犁体工作幅宽：250mm, 犁体纵向距离：60CM 犁体工作幅宽与犁体纵向距离之比：1:2.400 犁体水平基面距犁架主梁底面的高度:580mm 最大耕深：22cm 犁架主梁底面宽度：80mm 每米工作幅宽质量：504kg 运输间隙：>30cm, 后通过角：>18 犁铧类型：梯形 犁轮：限深轮、运输轮、尾轮，犁轮数量：1个，犁轮规格：360 X 120mm 限深轮调节范围：12-22cm | 2500 | 1670 | 豫2016079
8 | 耕整地机械 | 耕地机械 | 铧式犁 | 单体幅宽35cm以下,5铧及以上翻转犁 | 德州隆丰农机制造有限公司 | 液压翻转犁 | 1LFY5-27 | 结构型式：悬挂式；翻转机构型式：液压式、全翻转；工作状态外形尺寸（长×宽×高）mm：3260×1880×1530；犁体数量（个）：10；犁体幅宽mm：270；总工作幅宽mm：1350；犁轮类型：限深轮。 | 2500 | 1670 | 鄂2019549
9 | 耕整地机械 | 耕地机械 | 铧式犁 | 单体幅宽35cm及以上,3-4铧翻转犁 | 河南农神机械制造有限公司 | 液压翻转犁 | 1LF-350 | 1LF-350型液压翻转犁： 结构型式： 悬挂式 . 结构质量：950kg 工作状态外形尺寸（长×宽×高）：3820×2175×1705mm 翻转机构型式：液压式、全翻转式. 犁体数量：3×2 犁体幅宽：500mm 犁铧类型：通用型（凿型）、可换铧尖型. 总工作幅宽：1500mm犁轮类型：限深轮. 犁轮数量：1个 限深轮调节范围：110-195mm. 油缸型号：2#. 油缸数量：1个 | 2400 | 1600 | T202041410067
10 | 耕整地机械 | 耕地机械 | 铧式犁 | 单体幅宽35cm及以上,3-4铧翻转犁 | 河南农神机械制造有限公司 | 液压翻转犁 | 1LF-435 | 1LF-435型液压翻转犁： 结构型式： 悬挂式 . 结构质量：1100kg 工作状态外形尺寸（长×宽×高）：4095×2055×1725 mm翻转机构型式：液压式、全翻转式. 犁体类型：基本（通用）型. 犁体数量：4×2. 犁体幅宽：350（单位：mm）. 犁铧类型：通用型（凿型）、可换铧尖型. 犁壁类型：栅条式. 总工作幅宽：1400（单位：mm.允许偏差≤2.5%.）. 犁轮类型：限深轮. 犁轮数量：1（单位：个）. 限深轮调节范围：135-295（单位：mm.允许偏差≤2cm）. 油缸型号：2#. 油缸数量：1（单位：个）. | 2400 | 1600 | T202041410065
11 | 耕整地机械 | 耕地机械 | 铧式犁 | 单体幅宽35cm及以上,3-4铧翻转犁 | 河南农神机械制造有限公司 | 液压翻转调幅犁 | 1LFT-350 | 1LFT-350型液压翻转调幅犁： 生产者：河南农神机械制造有限公司 结构型式： 悬挂式、调幅犁. 工作状态外形尺寸（长×宽×高）：4065×1975×1980（单位：mm.允许偏差≤2%.）. 翻转机构型式：液压式、全翻转式.结构质量：1150kg 犁体类型：基本（通用）型. 犁体数量：3×2. 犁体幅宽：500（单位：mm）. 犁铧类型：通用型（凿型）、可换铧尖型. 犁壁类型：栅条式. 总工作幅宽：1500、1200（单位：mm.允许偏差≤2.5%.）. 犁轮类型：限深、运输一体轮. 犁轮数量：1（单位：个）. 限深轮调节范围：190-395（单位：mm.允许偏差≤2cm）. 油缸型号：3#. 油缸数量：1（单位：个）. | 2400 | 1600 | T202041410068
12 | 耕整地机械 | 耕地机械 | 铧式犁 | 单体幅宽35cm及以上,3-4铧翻转犁 | 河南农神机械制造有限公司 | 液压翻转调幅犁 | 1LFT-450 | 1LFT-450型液压翻转调幅犁： 生产者：河南农神机械制造有限公司 结构型式： 悬挂式、调幅犁. 工作状态外形尺寸（长×宽×高）：4515×2460×1720（单位：mm.允许偏差≤2%.）.结构质量：1650kg 翻转机构型式：液压式、全翻转式. 犁体类型：基本（通用）型. 犁体数量：4×2. 犁体幅宽：500（单位：mm）. 犁铧类型：通用型（凿型）、可换铧尖型. 犁壁类型：栅条式. 总工作幅宽：2000、1300（单位：mm.允许偏差≤2.5%.）. 犁轮类型：限深、运输一体轮. 犁轮数量：1（单位：个）. 限深轮调节范围80-300（单位：mm.允许偏差≤2cm）. 油缸型号：3#. 油缸数量：1（单位：个）. | 2400 | 1600 | T202041410070
13 | 耕整地机械 | 耕地机械 | 铧式犁 | 单体幅宽35cm及以上,3-4铧翻转犁 | 河北冀农农机具有限公司 | 液压翻转犁 | 1LF-340 | 单体幅宽：400mm，犁体数量：左右各3 | 2400 | 1600 | T201913130046
14 | 耕整地机械 | 耕地机械 | 铧式犁 | 单体幅宽35cm及以上,3-4铧翻转犁 | 河北冀农农机具有限公司 | 液压翻转犁 | 1LF-440 | 单体幅宽：400mm，犁体数量：左4右4 | 2400 | 1600 | 冀2017T—254
15 | 耕整地机械 | 耕地机械 | 铧式犁 | 单体幅宽35cm及以上,3-4铧翻转犁 | 河北冀农农机具有限公司 | 液压翻转调幅犁 | 1LF-445 | 单体幅宽：450mm，犁体数量：左4右4 | 2400 | 1600 | 冀2017T—255
16 | 耕整地机械 | 耕地机械 | 铧式犁 | 单体幅宽35cm及以上,3-4铧翻转犁 | 河北冀农农机具有限公司 | 液压翻转调幅犁 | 1LFT-360 | 单体幅宽：460mm，犁体数量：左右各3 | 2400 | 1600 | T201913130007
17 | 耕整地机械 | 耕地机械 | 铧式犁 | 单体幅宽35cm及以上,3-4铧翻转犁 | 河北冀农农机具有限公司 | 液压翻转调幅犁 | 1LFT-460 | 单体幅宽：460mm，犁体数量：左右各4 | 2400 | 1600 | T201913130008
18 | 耕整地机械 | 耕地机械 | 铧式犁 | 单体幅宽35cm及以上,3-4铧翻转犁 | 天津库恩农业机械有限公司 | 液压翻转犁 | MULTI-MASTER 1234T | 结构型式：悬挂式 工作状态外形尺寸（长x宽x高）：5600x1950x1800mm 翻转机构型式：液压式，全翻转式 犁体数量：主犁正反4对，副犁正反4对 犁体工作宽幅：450mm 犁壁类型：栅条式 | 2400 | 1600 | T202012120038
19 | 耕整地机械 | 耕地机械 | 铧式犁 | 单体幅宽35cm及以上,3-4铧翻转犁 | 郑州市龙丰农业机械装备制造有限公司 | 液压翻转犁 | 1LYF-450 | 犁体工作宽幅cm：50 犁体数量（个）：4×2 | 2400 | 1600 | GZNJ/TJ 2019-246
20 | 耕整地机械 | 耕地机械 | 铧式犁 | 单体幅宽35cm及以上,3-4铧翻转犁 | 郑州市龙丰农业机械装备制造有限公司 | 液压翻转犁 | 1LYFT-J360 | 犁体工作宽幅cm：60 犁体数量（个）：3×2 | 2400 | 1600 | GZNJ/TJ 2019-223
21 | 耕整地机械 | 耕地机械 | 铧式犁 | 单体幅宽35cm及以上,3-4铧翻转犁 | 郑州市龙丰农业机械装备制造有限公司 | 液压翻转犁 | 1LYFT-J460 | 犁体工作宽幅cm：60 犁体数量（个）：4×2 | 2400 | 1600 | GZNJ/TJ 2019-224
22 | 耕整地机械 | 耕地机械 | 铧式犁 | 单体幅宽35cm及以上,3-4铧翻转犁 | 郑州市龙丰农业机械装备制造有限公司 | 液压翻转调幅犁 | 1LYFT-450 | 犁体工作宽幅cm：50 犁体数量（个）：4×2 | 2400 | 1600 | 新2017088
23 | 耕整地机械 | 耕地机械 | 铧式犁 | 单体幅宽35cm及以上,3-4铧翻转犁 | 郑州市龙丰农业机械装备制造有限公司 | 液压翻转调幅犁 | 1LYFT-445 | 犁体工作宽幅cm：45 犁体数量（个）：4×2 | 2400 | 1600 | 新2017087
24 | 耕整地机械 | 耕地机械 | 铧式犁 | 单体幅宽35cm及以上,3-4铧翻转犁 | 郑州市龙丰农业机械装备制造有限公司 | 浅翻深松翻转犁（机） | 1LS-450 | 犁体工作宽幅cm：50 犁体数量（个）：4×2 | 2400 | 1600 | GZNJ/TJ 2019-227
25 | 耕整地机械 | 耕地机械 | 铧式犁 | 单体幅宽35cm及以上,3-4铧翻转犁 | 郑州市龙丰农业机械装备制造有限公司 | 浅翻深松翻转犁（机） | 1LS-350 | 犁体工作宽幅cm：50 犁体数量（个）：3×2 | 2400 | 1600 | GZNJ/TJ 2019-226
26 | 耕整地机械 | 耕地机械 | 铧式犁 | 单体幅宽35cm及以上,3-4铧翻转犁 | 天津麦格天农农业科技发展有限公司 | 悬挂式液压翻转犁 | 1LF-450 | 结构型式：液压翻转可调幅宽 工作状态外型尺寸（长×宽×高）（mm）：4170×2247×1740 与拖拉机联接方式：全悬挂 工作幅宽：500mm 调幅犁调整幅宽范围（mm）：330/380/440/500 犁体 数量 4×2 工作幅宽：500mm | 2400 | 1600 | 黑垦鉴2017126
27 | 耕整地机械 | 耕地机械 | 铧式犁 | 单体幅宽35cm-45cm,5-6铧翻转犁 | 河北冀农农机具有限公司 | 液压翻转犁 | 1LF-540 | 单体幅宽：400mm，犁体数量：左右各5 | 4200 | 2800 | T201913130009
28 | 耕整地机械 | 耕地机械 | 铧式犁 | 单体幅宽35cm-45cm,5-6铧翻转犁 | 河南农神机械制造有限公司 | 液压翻转犁 | 1LFY-535 | 1LFY-535型液压翻转犁： 生产者：河南农神机械制造有限公司 结构型式： 液压翻转. 工作状态外形尺寸（长×宽×高）：3680×2170×1590mm配套动力：117.6-132.4kw 与拖拉机配套连接方式：悬挂式 悬挂类型：三点悬挂 翻转机构型式：液压 犁体数量：10 犁体工作幅宽：350mm,质量：750kg 运犁轮：限深轮、运输轮、尾轮，犁轮数量：1个， 限深轮调节范围：14.5-27cm | 4200 | 2800 | 豫2018139
29 | 耕整地机械 | 耕地机械 | 铧式犁 | 单体幅宽45cm及以上,5-6铧翻转犁 | 河北冀农农机具有限公司 | 液压翻转犁 | 1LF-545 | 单体幅宽：450mm，犁体数量：左右各5 | 6500 | 4330 | T201913130010
30 | 耕整地机械 | 耕地机械 | 铧式犁 | 单体幅宽45cm及以上,5-6铧翻转犁 | 河南农神机械制造有限公司 | 液压翻转调幅犁 | 1LFT-550 | 1LFT-550型液压翻转调幅犁： 生产者：河南农神机械制造有限公司 结构型式： 悬挂式、调幅犁. 工作状态外形尺寸（长×宽×高）：5435×2950×1760（单位：mm.允许偏差≤2%.）. 翻转机构型式：液压式、全翻转式.结构质量：1850kg 犁体类型：基本（通用）型. 犁体数量：5×2. 犁体幅宽：500（单位：mm）. 犁铧类型：通用型（凿型）、可换铧尖型. 犁壁类型：栅条式. 总工作幅宽：2500、2000（单位：mm.允许偏差≤2.5%.）. 犁轮类型：限深、运输一体轮. 犁轮数量：1（单位：个）. 限深轮调节范围：80-300（单位：mm.允许偏差≤2cm）. 油缸型号：4#. 油缸数量：1（单位：个）. | 6500 | 4330 | T202041410069
31 | 耕整地机械 | 耕地机械 | 铧式犁 | 单体幅宽45cm及以上,5-6铧翻转犁 | 天津麦格天农农业科技发展有限公司 | 悬挂式液压翻转犁 | 1LF-550 | 结构型式：液压翻转可调幅宽；工作状态外型尺寸（长×宽×高）（mm）：6270×2247×1740；与拖拉机联接方式：全悬挂；翻转机构型式：液压翻转油缸；犁体数量：5×2；犁体工作幅宽：500mm。 | 6500 | 4330 | 黑垦鉴2017127
32 | 耕整地机械 | 耕地机械 | 铧式犁 | 单体幅宽45cm及以上,5-6铧翻转犁 | 天津麦格天农农业科技发展有限公司 | 悬挂式液压翻转犁 | 1LF-650 | 结构型式：液压翻转可调幅宽；工作状态外型尺寸（长×宽×高）（mm）：7270×2247×1740；与拖拉机联接方式：全悬挂；翻转机构型式：液压翻转油缸；犁体数量：6×2；犁体工作幅宽：500mm | 6500 | 4330 | 黑垦鉴2017128
33 | 耕整地机械 | 耕地机械 | 铧式犁 | 单体幅宽45cm及以上,5-6铧翻转犁 | 郑州市龙丰农业机械装备制造有限公司 | 液压翻转犁 | 1LYFT-J550 | 犁体工作宽幅cm：50 犁体数量（个）：5×2 | 6500 | 4330 | GZNJ/TJ 2019-225
34 | 耕整地机械 | 耕地机械 | 铧式犁 | 单体幅宽45cm及以上,5-6铧翻转犁 | 郑州市龙丰农业机械装备制造有限公司 | 液压翻转调幅犁 | 1LYFT-550 | 犁体工作宽幅cm：50 犁体数量（个）：5×2 | 6500 | 4330 | 新2017089
35 | 耕整地机械 | 耕地机械 | 铧式犁 | 单体幅宽45cm及以上,7铧及以上翻转犁 | 天津麦格天农农业科技发展有限公司 | 半悬挂式液压翻转犁 | 1LF-750 | 结构型式：液压翻转可调幅宽；工作状态外型尺寸（长×宽×高）（mm）：8500×3247×1740；与拖拉机联接方式：半悬挂；翻转机构型式：液压翻转油缸；犁体数量：7×2；犁体工作幅宽：500mm | 6500 | 4330 | 黑垦鉴2017129
36 | 耕整地机械 | 耕地机械 | 旋耕机 | 单轴1000-1500mm旋耕机 | 河北双天机械制造有限公司 | 旋耕机 | 1GKN-140 | 规格型号:1GKN-140型旋耕机；结构形式:框架型；整机外形尺寸(长×宽×高mm):830×1610×1050；工作幅宽(cm):140；刀轴型式：单轴型；刀轴连接型式：花键式；传动型式：中间传动；运输方式：普通型；变速箱挡位数（变速旋耕机/个）：/；刀辊设计转速(r/min):227/302；刀辊最大回转半径(mm):225；刀辊总安装刀数(把):36；旋耕刀型号:IT225；限深装置型式/:限深板；镇压型式/拖板；配套拖拉机标定功率范围(kw):18.4-22；配套拖拉机动力输出轴转速(r/min):540/720； | 300 | 200 | T201900140127
37 | 耕整地机械 | 耕地机械 | 旋耕机 | 单轴1000-1500mm旋耕机 | 河北春耕机械制造有限公司 | 旋耕机 | 1GQN-140 | 单轴；耕幅：1450mm；结构型式：框架型；整机外形尺寸（长×宽×高）mm：850×1600×1085；传动型式：中间传动；配套拖拉机标定功率范围（kW）：18.4～22.1；配套拖拉机动力输出轴转速（r/min）：540/720；刀辊设计转速（r/min）：213/285；刀辊最大回转半径（mm）：228；刀辊总安装刀数：32把 | 300 | 200 | T201900621041
38 | 耕整地机械 | 耕地机械 | 旋耕机 | 单轴1000-1500mm旋耕机 | 河北春耕机械制造有限公司 | 旋耕机 | 1GQN-125 | 单轴；耕幅：1300mm；结构型式：框架型；整机外形尺寸（长×宽×高）mm：780×1450×1115；传动型式：中间传动；配套拖拉机标定功率范围（kW）：18.4～22.1；配套拖拉机动力输出轴转速（r/min）：540/720；刀辊设计转速（r/min）：213/285；刀辊最大回转半径（mm）：227；刀辊总安装刀数：28把 | 300 | 200 | T201900621041
39 | 耕整地机械 | 耕地机械 | 旋耕机 | 单轴1000-1500mm旋耕机 | 石家庄连达农业机械有限公司 | 旋耕机 | 1GKN-140 | 结构形式：框架式，整机外形尺寸（长X宽X高）(mm)：920X1630X1000，作业速度范围（m/s)：0.36-1.62，工作幅宽（cm）：140，耕深（cm）：12-18，刀轴型式：单轴型，刀轴连接型式：花键式，传动型式：中间传动，运输方式：普通型，刀辊设计转速(r/min):213,刀辊最大回转半径（mm）：225，刀辊总安装刀数（把）：32，旋耕刀型号：IT225，限深装置型式：限深板，镇压型式：拖板，配套拖拉机标定功率范围（kW)：22.0-33.1，配套拖拉机动力输出轴转速（r/min）：540。 | 300 | 200 | T201900140129
40 | 耕整地机械 | 耕地机械 | 旋耕机 | 单轴1500-2000mm旋耕机 | 灌云县振兴机械制造有限公司 | 旋耕机 | 1GKN-150 | 结构型式：框架式；配套动力（kW）：25.7～33.1；外形尺寸(长×宽×高) （mm）：1020×1762×1110；结构质量（kg）：330；作业速度（km/h）：2~5；幅宽（cm）：150；旋耕深度（cm）：8~18；传动方式：中间齿轮传动；与拖拉机联接方式：标准三点悬挂；刀辊最大回转半径（mm）：245；总安装刀数（把）：34；旋耕刀型号：IT245。 | 900 | 600 | T201900320676
41 | 耕整地机械 | 耕地机械 | 旋耕机 | 单轴1500-2000mm旋耕机 | 灌云县振兴机械制造有限公司 | 旋耕机 | 1GKN-160 | 结构型式：框架式；配套动力（kW）：29.4～33.1；外形尺寸(长×宽×高) （mm）：1020×1862×1110；结构质量（kg）：340；作业速度（km/h）：2~5；幅宽（cm）：160；旋耕深度（cm）：8~18；传动方式：中间齿轮传动；与拖拉机联接方式：标准三点悬挂；刀辊最大回转半径（mm）：245；总安装刀数（把）：38；旋耕刀型号：IT245。 | 900 | 600 | T201900320676
42 | 耕整地机械 | 耕地机械 | 旋耕机 | 单轴1500-2000mm旋耕机 | 灌云县振兴机械制造有限公司 | 旋耕机 | 1GKN-180 | 结构型式：框架式；配套动力（kW）：36.8～44.1；外形尺寸(长×宽×高) （mm）：1020×2056×1110；结构质量（kg）：360；作业速度（km/h）：2~5；幅宽（cm）：180；旋耕深度（cm）：8~18；传动方式：中间齿轮传动；与拖拉机联接方式：标准三点悬挂；刀辊最大回转半径（mm）：245；总安装刀数（把）：50；旋耕刀型号：IT245。 | 900 | 600 | T201900320676
43 | 耕整地机械 | 耕地机械 | 旋耕机 | 单轴1500-2000mm旋耕机 | 河北久丰农业机械有限公司 | 旋耕机 | 1GQN-150 | 结构形式:框架式；规格型号:1GQN-150；外形尺寸(长×宽×高):1700mm×1060mm×1000mm；结构质量:300kg；工作幅宽:150cm；耕深:12～16cm；传动方式:中间齿轮传动；与拖拉机连接方式:三点悬挂；刀辊设计转速：230r/min；刀辊最大回转半径:245mm；刀辊总安装刀数:40把；旋耕刀型号:IT245 | 900 | 600 | T201913130292
44 | 耕整地机械 | 耕地机械 | 旋耕机 | 单轴1500-2000mm旋耕机 | 河北久丰农业机械有限公司 | 旋耕机 | 1GQN-160 | 结构形式:框架式；规格型号:1GQN-160；外形尺寸(长×宽×高):1800mm×1060mm×1000mm；结构质量:310kg；工作幅宽:160cm；耕深:12～16cm；传动方式:中间齿轮传动；与拖拉机连接方式:三点悬挂；刀辊设计转速：230r/min；刀辊最大回转半径:245mm；刀辊总安装刀数:44把；旋耕刀型号:IT245 | 900 | 600 | T201913130292
45 | 耕整地机械 | 耕地机械 | 旋耕机 | 单轴1500-2000mm旋耕机 | 河北久丰农业机械有限公司 | 旋耕机 | 1GQN-180 | 结构形式:框架式；规格型号:1GQN-180；外形尺寸(长×宽×高):2160mm×1100mm×1230mm；结构质量:515kg；工作幅宽:180cm；耕深:12～16cm；传动方式:中间齿轮传动；与拖拉机连接方式:三点悬挂；刀辊设计转速：267r/min；刀辊最大回转半径:245mm；刀辊总安装刀数:52把；旋耕刀型号:IT245 | 900 | 600 | T201913130292
46 | 耕整地机械 | 耕地机械 | 旋耕机 | 单轴1500-2000mm旋耕机 | 保定冀旋农机装备有限公司 | 旋耕整地机 | 1GQN-180 | 单轴；旋耕刀型号：IT245；旋耕刀数量：50把；工作幅宽：1800mm，耕深12-16cm，配套动力40.5-47.8KW，前进速度：0.56-1.39m/s | 900 | 600 | T201913130274
47 | 耕整地机械 | 耕地机械 | 旋耕机 | 单轴1500-2000mm旋耕机 | 石家庄连达农业机械有限公司 | 旋耕机 | 1GKN-160 | 结构形式：框架式，整机外形尺寸（长X宽X高）(mm)：920X1826X960，作业速度范围（m/s)：0.28-1.25，工作幅宽（cm）：160，耕深（cm）：12-18，刀轴型式：单轴型，刀轴连接型式：花键式，传动型式：中间传动，运输方式：普通型，刀辊设计转速(r/min):227/213(n动=540),刀辊最大回转半径（mm）：225，刀辊总安装刀数（把）：44，旋耕刀型号：IT225，限深装置型式：限深板，镇压型式：拖板，配套拖拉机标定功率范围（kW)：29.4-36.8，配套拖拉机动力输出轴转速（r/min）：540。 | 900 | 600 | T201900140132
48 | 耕整地机械 | 耕地机械 | 旋耕机 | 单轴1500-2000mm旋耕机 | 石家庄连达农业机械有限公司 | 旋耕机 | 1GKN-150 | 结构形式：框架式，整机外形尺寸（长X宽X高）(mm)：920X1726X960，作业速度范围（m/s)：0.28-1.25，工作幅宽（cm）：150，耕深（cm）：12-18，刀轴型式：单轴型，刀轴连接型式：花键式，传动型式：中间传动，运输方式：普通型，刀辊设计转速(r/min):227/213(n动=540),刀辊最大回转半径（mm）：225，刀辊总安装刀数（把）：40，旋耕刀型号：IT225，限深装置型式：限深板，镇压型式：拖板，配套拖拉机标定功率范围（kW)：25.7-29.4，配套拖拉机动力输出轴转速（r/min）：540。 | 900 | 600 | T201900140132
49 | 耕整地机械 | 耕地机械 | 旋耕机 | 单轴1500-2000mm旋耕机 | 河北双天机械制造有限公司 | 旋耕机 | 1GKN-160P | 规格型号:1GKN-160P型旋耕机；结构形式:框架型；整机外形尺寸(长×宽×高mm):900×1860×860；作业速度范围（m/s）：0.56-1.39；工作幅宽(cm):160；耕深(cm）：12-16；刀轴型式：单轴型；刀轴连接型式：花键式；传动型式：中间传动；运输方式：普通型；刀辊设计转速(r/min):228/304；刀辊最大回转半径(mm):225；刀辊总安装刀数(把):44；旋耕刀型号:IT225；限深装置型式/:限深板；镇压型式/拖板；配套拖拉机标定功率范围(kw):36-60；配套拖拉机动力输出轴转速(r/min):540/720； | 900 | 600 | T201913130217
50 | 耕整地机械 | 耕地机械 | 旋耕机 | 单轴1500-2000mm旋耕机 | 河北春耕机械制造有限公司 | 旋耕机 | 1GQN-150 | 单轴；耕幅：1560mm；结构型式：框架型；整机外形尺寸（长×宽×高）mm：760×1700×1105；传动型式：中间传动；配套拖拉机标定功率范围（kW）：38.0～47.8；配套拖拉机动力输出轴转速（r/min）：540/720；刀辊设计转速（r/min）：213/285；刀辊最大回转半径（mm）：230；刀辊总安装刀数：36把 | 900 | 600 | T201900621054
51 | 耕整地机械 | 耕地机械 | 旋耕机 | 单轴1500-2000mm旋耕机 | 河北春耕机械制造有限公司 | 旋耕机 | 1GQN-160 | 单轴；耕幅：1600mm；结构型式：框架型；整机外形尺寸（长×宽×高）mm：740×1800×1115；传动型式：中间传动；配套拖拉机标定功率范围（kW）：38.0～47.8；配套拖拉机动力输出轴转速（r/min）：540/720；刀辊设计转速（r/min）：213/285；刀辊最大回转半径（mm）：226；刀辊总安装刀数：40把 | 900 | 600 | T201900621054
52 | 耕整地机械 | 耕地机械 | 旋耕机 | 单轴1500-2000mm旋耕机 | 河北春耕机械制造有限公司 | 旋耕机 | 1GQN-180 | 单轴；耕幅：1920mm；结构型式：框架型；整机外形尺寸（长×宽×高）mm：970×2095×1020；传动型式：中间传动；配套拖拉机标定功率范围（kW）：58.8～66.1；配套拖拉机动力输出轴转速（r/min）：720；刀辊设计转速（r/min）：265；刀辊最大回转半径（mm）：247；刀辊总安装刀数：52把 | 900 | 600 | T201900621040
53 | 耕整地机械 | 耕地机械 | 旋耕机 | 单轴1500-2000mm旋耕机 | 河北双天机械制造有限公司 | 旋耕机 | 1GKN-180 | 规格型号:1GKN-180型旋耕机；结构形式:框架型；整机外形尺寸(长×宽×高mm):880×2080×1160；工作幅宽(cm):180；刀轴型式：单轴型；刀轴连接型式：花键式；传动型式：中间传动；运输方式：普通型；变速箱挡位数（变速旋耕机/个）：/；刀辊设计转速(r/min):241/296；刀辊最大回转半径(mm):245；刀辊总安装刀数(把):52；旋耕刀型号:IT245；限深装置型式/:限深板；镇压型式/拖板；配套拖拉机标定功率范围(kw):36.8-44.1；配套拖拉机动力输出轴转速(r/min):540/720； | 900 | 600 | T201900140125
54 | 耕整地机械 | 耕地机械 | 旋耕机 | 单轴1500-2000mm旋耕机 | 河北双天机械制造有限公司 | 旋耕机 | 1GKN-160 | 规格型号:1GKN-160型旋耕机；结构形式:框架型；整机外形尺寸(长×宽×高mm):830×1710×1050；工作幅宽(cm):160；刀轴型式：单轴型；刀轴连接型式：花键式；传动型式：中间传动；运输方式：普通型；变速箱挡位数（变速旋耕机/个）：/；刀辊设计转速(r/min):227/302；刀辊最大回转半径(mm):225；刀辊总安装刀数(把):40；旋耕刀型号:IT225；限深装置型式/:限深板；镇压型式/拖板；配套拖拉机标定功率范围(kw):22-29.4；配套拖拉机动力输出轴转速(r/min):540/720； | 900 | 600 | T201900140124
55 | 耕整地机械 | 耕地机械 | 旋耕机 | 单轴1500-2000mm旋耕机 | 河南农神机械制造有限公司 | 旋耕机 | 1GQN-180S | 型号名称：1GQN-180S型旋耕机 生产者：河南农神机械制造有限公司 结构型式：框架式 配套发动机：51.5-58.8kW 工作状态外形尺寸：1100 X 2080 X 1200 MM 整机质量：300kg 工作幅宽：1800MM 传动方式：中间传动 总安装刀数：50把 | 900 | 600 | 豫2016082
56 | 耕整地机械 | 耕地机械 | 旋耕机 | 单轴1500-2000mm旋耕机 | 河南农神机械制造有限公司 | 旋耕机 | 1GKN-150S | 型号名称：1GKN-150S型旋耕机 生产者：河南农神机械制造有限公司 结构型式：框架式 配套发动机：33.1-44.1kW 工作状态外形尺寸：975 X 1745 X 985 MM 整机质量：270kg 工作幅宽：1500MM 传动方式：中间传动 总安装刀数：38把 | 900 | 600 | 部20181365
57 | 耕整地机械 | 耕地机械 | 旋耕机 | 单轴2000-2500mm旋耕机 | 河南农神机械制造有限公司 | 旋耕机 | 1GQN-230S | 型号名称：1GQN-230S型旋耕机 生产者：河南农神机械制造有限公司 结构型式：框架式 配套发动机：66.2-80.9kW 工作状态外形尺寸：1100 X 2520 X 1200 MM 整机质量：420kg 工作幅宽：2300MM 传动方式：中间传动 总安装刀数：66把 | 1900 | 1270 | 豫2016081
58 | 耕整地机械 | 耕地机械 | 旋耕机 | 单轴2000-2500mm旋耕机 | 河北双天机械制造有限公司 | 旋耕机 | 1GKN-200 | 规格型号:1GKN-200型旋耕机；结构形式:框架型；整机外形尺寸(长×宽×高mm):880×2320×1160；工作幅宽(cm):200；刀轴型式：单轴型；刀轴连接型式：花键式；传动型式：中间传动；运输方式：普通型；变速箱挡位数（变速旋耕机/个）：/；刀辊设计转速(r/min):241/296；刀辊最大回转半径(mm):245；刀辊总安装刀数(把):60；旋耕刀型号:IT245；限深装置型式/:限深板；镇压型式/拖板；配套拖拉机标定功率范围(kw):44.1-58.8；配套拖拉机动力输出轴转速(r/min):540/720； | 1900 | 1270 | T201900140123
59 | 耕整地机械 | 耕地机械 | 旋耕机 | 单轴2000-2500mm旋耕机 | 河北双天机械制造有限公司 | 旋耕机 | 1GKN-220 | 规格型号:1GKN-220型旋耕机；结构形式:框架型；整机外形尺寸(长×宽×高mm):880×2470×1160；工作幅宽(cm):220；刀轴型式：单轴型；刀轴连接型式：花键式；传动型式：中间传动；运输方式：普通型；变速箱挡位数（变速旋耕机/个）：/；刀辊设计转速(r/min):241/296；刀辊最大回转半径(mm):245；刀辊总安装刀数(把):64；旋耕刀型号:IT245；限深装置型式/:限深板；镇压型式/拖板；配套拖拉机标定功率范围(kw):58.8-66.1；配套拖拉机动力输出轴转速(r/min):540/720； | 1900 | 1270 | T201900140123
60 | 耕整地机械 | 耕地机械 | 旋耕机 | 单轴2000-2500mm旋耕机 | 河南农神机械制造有限公司 | 旋耕机 | 1GQN-200S | 型号名称：1GQN-200S型旋耕机 生产者：河南农神机械制造有限公司 结构型式：框架式 配套发动机：58.8-66.2kW 工作状态外形尺寸：1100 X 2320 X 1200 MM 整机质量：380kg 工作幅宽：2000MM 传动方式：中间传动 总安装刀数：58把 | 1900 | 1270 | 豫2016082
61 | 耕整地机械 | 耕地机械 | 旋耕机 | 单轴2000-2500mm旋耕机 | 河北春耕机械制造有限公司 | 旋耕机 | 1GQN-200 | 单轴；耕幅：2050mm；结构型式：框架型；整机外形尺寸（长×宽×高）mm：995×2320×1040；传动型式：中间传动；配套拖拉机标定功率范围（kW）：58.8～66.1；配套拖拉机动力输出轴转速（r/min）：720；刀辊设计转速（r/min）：265；刀辊最大回转半径（mm）：252；刀辊总安装刀数：60把 | 1900 | 1270 | T201900621039
62 | 耕整地机械 | 耕地机械 | 旋耕机 | 单轴2000-2500mm旋耕机 | 河北春耕机械制造有限公司 | 旋耕机 | 1GQNZGK-200 | 结构型式：单轴框架式；耕幅：2000mm；整机外形尺寸（长×宽×高）mm：1130×2315×1135；传动型式：中间齿轮传动；配套拖拉机标定功率范围（kW）：58.8～66.1；配套拖拉机动力输出轴转速（r/min）：720/540；刀辊设计转速（r/min）：265/198；刀辊最大回转半径（mm）：245；刀辊总安装刀数：60把 | 1900 | 1270 | 冀2018T—017（续）
63 | 耕整地机械 | 耕地机械 | 旋耕机 | 单轴2000-2500mm旋耕机 | 河北春耕机械制造有限公司 | 旋耕机 | 1GQNZGK-220 | 结构型式：单轴框架式；耕幅：2200mm；整机外形尺寸（长×宽×高）mm：1130×2460×1135；传动型式：中间齿轮传动；配套拖拉机标定功率范围（kW）：69.8-73.5；配套拖拉机动力输出轴转速（r/min）：720/540；刀辊设计转速（r/min）：268/198；刀辊最大回转半径（mm）：245；刀辊总安装刀数：64把 | 1900 | 1270 | 冀2018T—018（续）
64 | 耕整地机械 | 耕地机械 | 旋耕机 | 单轴2000-2500mm旋耕机 | 河北春耕机械制造有限公司 | 旋耕机 | 1GQNZGK-230 | 结构型式：单轴框架式；耕幅：2300mm；整机外形尺寸（长×宽×高）mm：1130×2550×1135；传动型式：中间齿轮传动；配套拖拉机标定功率范围（kW）：69.8-73.5；配套拖拉机动力输出轴转速（r/min）：720/540；刀辊设计转速（r/min）：268/198；刀辊最大回转半径（mm）：245；刀辊总安装刀数：64把 | 1900 | 1270 | 冀2018T—018（续）
65 | 耕整地机械 | 耕地机械 | 旋耕机 | 单轴2000-2500mm旋耕机 | 河北春耕机械制造有限公司 | 旋耕机 | 1GQNGK-230 | 结构型式：单轴框架式；耕幅：2300mm；整机外形尺寸（长×宽×高）mm：1200×2540×1100；传动型式：中间齿轮传动；配套拖拉机标定功率范围（kW）：69.8-73.5；配套拖拉机动力输出轴转速（r/min）：720/540；刀辊设计转速（r/min）：265/198；刀辊最大回转半径（mm）：245；刀辊总安装刀数：64把 | 1900 | 1270 | 冀2018T—019（续）
66 | 耕整地机械 | 耕地机械 | 旋耕机 | 单轴2000-2500mm旋耕机 | 石家庄连达农业机械有限公司 | 旋耕机 | 1GKN-230H | 结构形式：框架式，整机外形尺寸（长X宽X高）(mm)：1138X2510X1140，作业速度范围（m/s)：0.56-1.67，工作幅宽（cm）：230，耕深（cm）：12-18，刀轴型式：单轴型，刀轴连接型式：花键式，传动型式：中间传动，运输方式：普通型，刀辊设计转速(r/min):230/261（n动=540）265/273/295（n动=720）,刀辊最大回转半径（mm）：255，刀辊总安装刀数（把）：64，旋耕刀型号：IT245，限深装置型式：限深板，镇压型式：拖板，配套拖拉机标定功率范围（kW)：62.5-69.6，配套拖拉机动力输出轴转速（r/min）：540/720。 | 1900 | 1270 | T201900140131
67 | 耕整地机械 | 耕地机械 | 旋耕机 | 单轴2000-2500mm旋耕机 | 石家庄连达农业机械有限公司 | 旋耕机 | 1GKN-200H | 结构形式：框架式，整机外形尺寸（长X宽X高）(mm)：1138X2310X1140，作业速度范围（m/s)：0.56-1.67，工作幅宽（cm）：200，耕深（cm）：12-18，刀轴型式：单轴型，刀轴连接型式：花键式，传动型式：中间传动，运输方式：普通型，刀辊设计转速(r/min):230/261（n动=540）265/273/295（n动=720）,刀辊最大回转半径（mm）：255，刀辊总安装刀数（把）：60，旋耕刀型号：IT245，限深装置型式：限深板，镇压型式：拖板，配套拖拉机标定功率范围（kW)：47.8-58.8，配套拖拉机动力输出轴转速（r/min）：540/720。 | 1900 | 1270 | T201900140131
68 | 耕整地机械 | 耕地机械 | 旋耕机 | 单轴2000-2500mm旋耕机 | 保定冀旋农机装备有限公司 | 旋耕整地机 | 1GQN-200 | 单轴；旋耕刀型号：IT245；旋耕刀数量：58把；工作幅宽：2000mm，耕深12-16cm，配套动力44.1-55.1KW，前进速度：0.56-1.39m/s | 1900 | 1270 | T201913130275
69 | 耕整地机械 | 耕地机械 | 旋耕机 | 单轴2000-2500mm旋耕机 | 保定冀旋农机装备有限公司 | 旋耕整地机 | 1GQN-230 | 单轴；旋耕刀型号：IT245；旋耕刀数量：70把；工作幅宽：2300mm，耕深12-16cm，配套动力47.8-58.8KW，前进速度：0.56-1.39m/s | 1900 | 1270 | T201913130275
70 | 耕整地机械 | 耕地机械 | 旋耕机 | 单轴2000-2500mm旋耕机 | 河北久丰农业机械有限公司 | 旋耕机 | 1GQN-200 | 结构形式:框架式；规格型号:1GQN-200；外形尺寸(长×宽×高):2400mm×1350mm×1240mm；结构质量:580kg；工作幅宽:200cm；耕深:12～16cm；传动方式:中间齿轮传动；与拖拉机连接方式:三点悬挂；刀辊设计转速：267r/min；刀辊最大回转半径:245mm；刀辊总安装刀数:60把；旋耕刀型号:IT245 | 1900 | 1270 | T201913130293
71 | 耕整地机械 | 耕地机械 | 旋耕机 | 单轴2000-2500mm旋耕机 | 灌云县振兴机械制造有限公司 | 旋耕机 | 1GKN-200 | 结构型式：框架式；配套动力（kW）：40.4～47.8；外形尺寸(长×宽×高) （mm）：1020×2296×1110；结构质量（kg）：390；作业速度（km/h）：2~5；幅宽（cm）：200；旋耕深度（cm）：8~18；传动方式：中间齿轮传动；与拖拉机联接方式：标准三点悬挂；刀辊最大回转半径（mm）：245；总安装刀数（把）：58；旋耕刀型号：IT245。 | 1900 | 1270 | T201900320677
72 | 耕整地机械 | 耕地机械 | 旋耕机 | 单轴2000-2500mm旋耕机 | 灌云县振兴机械制造有限公司 | 反转灭茬机 | 1JMF-200 | 配套动力（kW）：62.5～69.6；外形尺寸(长×宽×高)（mm）：1580×2480×1230；工作幅宽（cm）：200；结构质量（kg）：585；结构型式：框架式；连接形式：标准三点悬挂；传动方式：侧边齿轮传动；耕深（cm）：10～18；输入轴转速（rpm）：540、720；刀辊转速（rpm）：222、296；弯刀型式：IT245；刀片数量（把）：52；刀辊最大回转半径（mm）：245。 | 1900 | 1270 | 苏农机（2015）第（0203）号
73 | 耕整地机械 | 耕地机械 | 旋耕机 | 单轴2000-2500mm旋耕机 | 灌云县振兴机械制造有限公司 | 反转灭茬机 | 1JMF-230 | 配套动力（kW）：66.2～73.5；外形尺寸(长×宽×高) （mm）：1580×2710×1230；工作幅宽（cm）：230；结构质量（kg）：620；结构型式：框架式；连接形式：标准三点悬挂；传动方式：侧边齿轮传动；耕深（cm）：10～18；输入轴转速（rpm）：540、720；刀辊转速（rpm）：222、296；弯刀型式：IT245；刀片数量（把）：60；刀辊最大回转半径（mm）：245。 | 1900 | 1270 | 苏农机（2015）第（0204）号
74 | 耕整地机械 | 耕地机械 | 旋耕机 | 单轴2000-2500mm旋耕机 | 蒙城县戴峰机械加工有限公司 | 旋耕机 | 1GQN-200 | 配套拖拉机标定功率范围kW 44.1～58.8 配套拖拉机动力输出轴转速r/min 540/720 旋耕机型号名称/1GQN-200型旋耕机 旋耕机结构型式（圆梁式、框架式）/框架式 旋耕机工作状态外形尺寸（长×宽×高）mm 1165×2300×1060 旋耕机作业速度范围m/s 0.56～1.39 旋耕机工作幅宽mm 2000 旋耕机耕深cm 12～16 旋耕机变速箱挡位数 个/ 旋耕机传动方式（侧边、中间）/ 中间齿轮传动 旋耕机刀辊设计转速r/min 254/267 旋耕机刀辊最大回转半径mm 245 旋耕机刀辊总安装刀数 把 60 旋耕机刀轴连接型式/花键式 旋耕机旋耕刀型号/IT245 旋耕机限深装置型式/限深板 | 1900 | 1270 | 2019TJ168
75 | 耕整地机械 | 耕地机械 | 旋耕机 | 单轴2000-2500mm旋耕机 | 蒙城县戴峰机械加工有限公司 | 旋耕机 | 1GQN-230 | 配套拖拉机标定功率范围kW 58.8～66.1 配套拖拉机动力输出轴转速r/min 720 旋耕机型号名称/1GQN-230型旋耕机 旋耕机结构型式（圆梁式、框架式）/框架式 旋耕机工作状态外形尺寸（长×宽×高）mm 1200×2558×1186 旋耕机作业速度范围m/s 0.56～1.39 旋耕机工作幅宽mm 2300 旋耕机耕深cm 12～16 旋耕机变速箱挡位数个/ 旋耕机传动方式（侧边、中间）/ 中间齿轮传动 旋耕机刀辊设计转速r/min 254/267 旋耕机刀辊最大回转半径mm 245 旋耕机刀辊总安装刀数 把 68 旋耕机刀轴连接型式/花键盘连接 旋耕机旋耕刀型号/IT245 旋耕机限深装置型式/限深板 | 1900 | 1270 | 2019TJ169
76 | 耕整地机械 | 耕地机械 | 旋耕机 | 单轴2500mm及以上旋耕机 | 河北久丰农业机械有限公司 | 旋耕机 | 1GQN-250 | 结构形式:框架式；规格型号:1GQN-250；外形尺寸(长×宽×高):2830mm×1380mm×1240mm；结构质量:625kg；工作幅宽:250cm；耕深:12～16cm；传动方式:中间齿轮传动；与拖拉机连接方式:三点悬挂；刀辊设计转速：267r/min；刀辊最大回转半径:245mm；刀辊总安装刀数:68把；旋耕刀型号:IT245 | 2400 | 1600 | T201913130294
77 | 耕整地机械 | 耕地机械 | 旋耕机 | 单轴2500mm及以上旋耕机 | 保定冀旋农机装备有限公司 | 旋耕整地机 | 1GQN-250 | 单轴；旋耕刀型号：IT245；旋耕刀数量：74把；工作幅宽：2500mm，耕深12-16cm，配套动力58.8-69.8KW，前进速度：0.56-1.39m/s | 2400 | 1600 | T201913130273
78 | 耕整地机械 | 耕地机械 | 旋耕机 | 单轴2500mm及以上旋耕机 | 保定冀旋农机装备有限公司 | 旋耕整地机 | 1GQN-300 | 单轴；旋耕刀型号：IT245；旋耕刀数量：82把；工作幅宽：3000mm，耕深12-16cm，配套动力77.2-99.3KW，前进速度：0.56-1.39m/s | 2400 | 1600 | T201913130272
79 | 耕整地机械 | 耕地机械 | 旋耕机 | 单轴2500mm及以上旋耕机 | 保定冀旋农机装备有限公司 | 盘刀式旋耕整地机 | 1GQNZP-250 | 单轴；旋耕刀型号：PⅡ245；旋耕刀数量：48把；工作幅宽：2500mm，耕深12-16cm，配套动力62.5-88.2KW，前进速度：0.56-1.39m/s | 2400 | 1600 | T201913130271
80 | 耕整地机械 | 耕地机械 | 旋耕机 | 单轴2500mm及以上旋耕机 | 山东英格索兰机械工业有限公司 | 旋耕机 | 1GKN-300 | 配套动力≥90kW；动力输出轴转速540r/min；结构型式：框架式；外型尺寸（长×宽×高）1235×3150×1250mm；结构质量635Kg；幅宽3000mm；耕深≥120mm；与拖拉机连接方式：三点悬挂；刀辊设计转速222r/min；最大回转半径205/225；总安装刀数78/60把；旋耕刀型号：C型开垦刀（R=205或225） | 2400 | 1600 | 部20171779
81 | 耕整地机械 | 耕地机械 | 旋耕机 | 单轴2500mm及以上旋耕机 | 山东英格索兰机械工业有限公司 | 旋耕机 | 1GKN-270 | 配套动力≥75kW；动力输出轴转速540r/min；结构型式：框架式；外型尺寸（长×宽×高）990×2816×1250mm；结构质量575Kg；幅宽2700mm；耕深≥120mm；与拖拉机连接方式：三点悬挂；刀辊设计转速222r/min；最大回转半径205；总安装刀数60把；旋耕刀型号：C型开垦刀（R=205） | 2400 | 1600 | 部20171778
82 | 耕整地机械 | 耕地机械 | 旋耕机 | 单轴2500mm及以上旋耕机 | 保定冀旋农机装备有限公司 | 盘刀式旋耕整地机 | 1GQNZP-300 | 单轴；旋耕刀型号：PⅡ245；旋耕刀数量：56把；工作幅宽：3000mm，耕深12-16cm，配套动力80.9-88.2KW，前进速度：0.56-1.39m/s | 2400 | 1600 | T201913130270
83 | 耕整地机械 | 耕地机械 | 旋耕机 | 单轴2500mm及以上旋耕机 | 石家庄连达农业机械有限公司 | 旋耕机 | 1GKN-300H | 结构形式：框架式，整机外形尺寸（长X宽X高）(mm)：1238X3110X1150，作业速度范围（m/s)：0.72-2.16，工作幅宽（cm）：300，耕深（cm）：12-18，刀轴型式：单轴型，刀轴连接型式：花键式，传动型式：中间传动，运输方式：普通型，刀辊设计转速(r/min):273,刀辊最大回转半径（mm）：255，刀辊总安装刀数（把）：80，旋耕刀型号：IT245，限深装置型式：限深板，镇压型式：拖板，配套拖拉机标定功率范围（kW)：88.2-117.7，配套拖拉机动力输出轴转速（r/min）：540/720。 | 2400 | 1600 | T201900140130
84 | 耕整地机械 | 耕地机械 | 旋耕机 | 单轴2500mm及以上旋耕机 | 河北双天机械制造有限公司 | 旋耕机 | 1GKN-350 | 规格型号:1GKN-350型旋耕机；结构形式:框架型；整机外形尺寸(长×宽×高mm):1260×3820×1220；工作幅宽(cm):350；刀轴型式：单轴型；刀轴连接型式：花键式；传动型式：中间传动；运输方式：普通型；变速箱挡位数（变速旋耕机/个）：/；刀辊设计转速(r/min):241/296；刀辊最大回转半径(mm):245；刀辊总安装刀数(把):100；旋耕刀型号:IT245；限深装置型式/:限深板；镇压型式/拖板；配套拖拉机标定功率范围(kw):88.2-117.6；配套拖拉机动力输出轴转速(r/min):540/720； | 2400 | 1600 | T201900140128
85 | 耕整地机械 | 耕地机械 | 旋耕机 | 单轴2500mm及以上旋耕机 | 河北双天机械制造有限公司 | 中高箱旋耕机 | 1GKN-250A1 | 规格型号:1GKN-250A1型中高箱旋耕机；结构形式:框架型；整机外形尺寸(长×宽×高mm):1260×2850×1160；工作幅宽(cm):250；刀轴型式：单轴型；刀轴连接型式：花键式；传动型式：中间传动；运输方式：普通型；变速箱挡位数（变速旋耕机/个）：/；刀辊设计转速(r/min):241/296；刀辊最大回转半径(mm):245；刀辊总安装刀数(把):84；旋耕刀型号:IT245；限深装置型式/:限深板；镇压型式/拖板；配套拖拉机标定功率范围(kw):69.8-95.6；配套拖拉机动力输出轴转速(r/min):540/720； | 2400 | 1600 | T201900140122
86 | 耕整地机械 | 耕地机械 | 旋耕机 | 单轴2500mm及以上旋耕机 | 河北双天机械制造有限公司 | 旋耕机 | 1GKN-300 | 规格型号:1GKN-300型旋耕机；结构形式:框架型；整机外形尺寸(长×宽×高mm):1260×3260×1220；工作幅宽(cm):300；刀轴型式：单轴型；刀轴连接型式：花键式；传动型式：中间传动；运输方式：普通型；变速箱挡位数（变速旋耕机/个）：/；刀辊设计转速(r/min):241/296；刀辊最大回转半径(mm):245；刀辊总安装刀数(把):84；旋耕刀型号:IT245；限深装置型式/:限深板；镇压型式/拖板；配套拖拉机标定功率范围(kw):73.5-88.2；配套拖拉机动力输出轴转速(r/min):540/720； | 2400 | 1600 | T201900140126
87 | 耕整地机械 | 耕地机械 | 旋耕机 | 单轴2500mm及以上旋耕机 | 河北春耕机械制造有限公司 | 旋耕机 | 1GQNGK-280 | 结构型式：单轴框架式；耕幅：2800mm；整机外形尺寸（长×宽×高）mm：1270×3105×1100；传动型式：中间齿轮传动；配套拖拉机标定功率范围（kW）：88.5-95.8；配套拖拉机动力输出轴转速（r/min）：720/540；刀辊设计转速（r/min）：265/198；刀辊最大回转半径（mm）：245；刀辊总安装刀数：80把 | 2400 | 1600 | 冀2018T—021（续）
88 | 耕整地机械 | 耕地机械 | 旋耕机 | 单轴2500mm及以上旋耕机 | 河北春耕机械制造有限公司 | 旋耕机 | 1GQNGK-300 | 结构型式：单轴框架式；耕幅：3000mm；整机外形尺寸（长×宽×高）mm：1270×3315×1100；传动型式：中间齿轮传动；配套拖拉机标定功率范围（kW）：88.5-95.8；配套拖拉机动力输出轴转速（r/min）：720/540；刀辊设计转速（r/min）：265/198；刀辊最大回转半径（mm）：245；刀辊总安装刀数：84把 | 2400 | 1600 | 冀2018T—022（续）
89 | 耕整地机械 | 耕地机械 | 旋耕机 | 单轴2500mm及以上旋耕机 | 河北春耕机械制造有限公司 | 旋耕机 | 1GQNGK-250 | 结构型式：单轴框架式；耕幅：2500mm；整机外形尺寸（长×宽×高）mm：1270×2810×1100；传动型式：中间齿轮传动；配套拖拉机标定功率范围（kW）：80.8-88.2；配套拖拉机动力输出轴转速（r/min）：720/540；刀辊设计转速（r/min）：265/198；刀辊最大回转半径（mm）：245；刀辊总安装刀数：68把 | 2400 | 1600 | 冀2018T—020（续）
90 | 耕整地机械 | 耕地机械 | 旋耕机 | 单轴2500mm及以上旋耕机 | 河南农神机械制造有限公司 | 旋耕机 | 1GQN-250S | 型号名称：1GQN-250S型旋耕机 生产者：河南农神机械制造有限公司 结构型式：框架式 配套发动机：80.9-95.6kW 工作状态外形尺寸：1100 X 2760 X 1200 MM 整机质量：460kg 工作幅宽：2500MM 传动方式：中间传动 总安装刀数：70把 | 2400 | 1600 | 豫2016080
91 | 耕整地机械 | 耕地机械 | 旋耕机 | 单轴2500mm及以上旋耕机 | 河南农神机械制造有限公司 | 旋耕机 | 1GKN-290S | 型号名称：1GKN-290S型旋耕机 生产者：河南农神机械制造有限公司 结构型式：框架式 配套发动机：102.9-132.3kW 工作状态外形尺寸：1290 X 3240 X 1225 MM 整机质量：720kg 工作幅宽：2900MM 传动方式：中间传动 总安装刀数：82把 | 2400 | 1600 | 部20190116
92 | 耕整地机械 | 耕地机械 | 旋耕机 | 单轴2500mm及以上旋耕机 | 河南农神机械制造有限公司 | 旋耕机 | 1GKN-270S | 型号名称：1GKN-270S型旋耕机 生产者：河南农神机械制造有限公司 结构型式：框架式 配套发动机：88.2-102.9kW 工作状态外形尺寸：1400 X 3030 X 1350 MM 整机质量：680kg 工作幅宽：2700MM 传动方式：中间传动 总安装刀数：74把 | 2400 | 1600 | 部20190116
93 | 耕整地机械 | 耕地机械 | 旋耕机 | 单轴2500mm及以上旋耕机 | 蒙城县戴峰机械加工有限公司 | 旋耕机 | 1GQN-280 | 型号名称/1GQN-280型旋耕机 结构型式/框架型 整机a外形尺寸（长×宽×高）mm 1130×3020×1180 作业速度范围m/s 0.56～1.39 工作幅宽cm 280 耕深cm 12～16 刀轴型式/单轴型 刀轴连接型式/接盘式 传动型式/中间传动 运输方式/普通型 变速箱挡位数（变速旋耕机）个 1 刀辊设计转速r/min 318 刀辊最大回转半径mm 245 刀辊总安装刀数 把 80 旋耕刀型号/IT245 限深装置型式/限深板 镇压型式/拖板 配套拖拉机标定功率范围kW 110.25～132.3 配套拖拉机动力输出轴转速r/min 760 | 2400 | 1600 | T202034056
94 | 耕整地机械 | 耕地机械 | 旋耕机 | 单轴2500mm及以上旋耕机 | 蒙城县戴峰机械加工有限公司 | 旋耕机 | 1GQN-250 | 配套拖拉机标定功率范围kW 66.1～95.5 配套拖拉机动力输出轴转速r/min 720 旋耕机型号名称/ 1GQN-250型旋耕机 旋耕机结构型式（圆梁式、框架式）/框架式 旋耕机工作状态外形尺寸（长×宽×高）mm 1200×2785×1186 旋耕机作业速度范围m/s 0.56～1.39 旋耕机工作幅宽mm 2500 旋耕机耕深cm 12～16 旋耕机变速箱挡位数 个/ 旋耕机传动方式（侧边、中间）/ 中间齿轮传动 旋耕机刀辊设计转速r/min 254/267 旋耕机刀辊最大回转半径mm 245 旋耕机刀辊总安装刀数 把 72 旋耕机刀轴连接型式/花键盘连接 旋耕机旋耕刀型号/IT245 旋耕机限深装置型式/限深板 | 2400 | 1600 | 2019TJ170
95 | 耕整地机械 | 耕地机械 | 旋耕机 | 双轴2000-2500mm旋耕机 | 河北春耕机械制造有限公司 | 双轴灭茬旋耕机 | 1GKNSM-230 | 耕幅：2300mm；结构型式：框架式；整机外形尺寸（长×宽×高）mm：1510×2620×1170；传动型式：中间传动；配套拖拉机标定功率范围（kW）：95.6-110.3；配套拖拉机动力输出轴转速（r/min）：720；双轴灭茬旋耕机刀辊最大回转半径设计转速（r/min）：旋耕：286.灭茬：549；双轴灭茬旋耕机刀辊最大回转半径旋耕（mm）：245；双轴灭茬旋耕机刀辊最大回转半径灭茬（mm）150；刀辊总安装刀数：旋耕：62把，灭茬：72把 | 3200 | 2130 | 冀2018T—163
96 | 耕整地机械 | 耕地机械 | 旋耕机 | 双轴2000-2500mm旋耕机 | 河北双天机械制造有限公司 | 双轴灭茬旋耕机 | 1GKNM-200 | 型号名称：1GKNM-200；外形尺寸:(长×宽×高mm):1340×2420×1160；配套拖拉机标定功率范围(kw):55.0-73.5；动力输出轴转速(r/min):540/720；与拖拉机连接方式:三点悬挂；结构形式:框架式；旋耕最终传动方式:中间齿轮传动；灭茬最终传动方式：侧边齿轮传动；结构质量(kg):732；作业速度范围:(m/s):0.56-1.39；工作幅宽(mm):2000；旋耕设计转速:(r/min):241/296，灭茬设计转速(r/min):471/634；旋耕刀辊最大回转半径:(mm):245，灭茬刀辊最大回转半径(mm):170；旋耕总安装刀数:(把):60，灭茬总安装刀数(把):68；旋耕刀型号:IT245，灭茬刀型号:MI165 | 3200 | 2130 | T201913130233
97 | 耕整地机械 | 耕地机械 | 旋耕机 | 双轴2000-2500mm旋耕机 | 山东奥龙农业机械制造有限公司 | 双轴旋耕机 | 1GKNM-210 | 结构型式：框架式；整机外形尺寸（长×宽×高）：1750×2410×1160mm；作业速度范围：0.55～0.9m/s；工作幅宽：210cm；耕深：≥12cm；刀轴型式：双轴型；刀轴连接型式：接盘式；传动型式：中间传动；运输方式：普通型；刀辊设计转速：518、580（前轴）/283、316（后轴）r/min；刀辊最大回转半径：235(前轴）/255（后轴）mm；刀辊总安装刀数：60（前轴）/60（后轴）把；旋耕刀型号：IT225（前轴）/IT245（后轴）；镇压型式：镇压辊；配套拖拉机标定功率范围：73.5～132.3kW；配套拖拉机动力输出轴转速：760、850r/min。 | 3200 | 2130 | T202037370066
98 | 耕整地机械 | 耕地机械 | 旋耕机 | 双轴2000-2500mm旋耕机 | 山东奥龙农业机械制造有限公司 | 双轴旋耕机 | 1GKNM-230 | 结构型式：框架式；整机外形尺寸（长×宽×高）：1750×2610×1160mm；作业速度范围：0.55～0.9m/s；工作幅宽：230cm；耕深：≥12cm；刀轴型式：双轴型；刀轴连接型式：接盘式；传动型式：中间传动；运输方式：普通型；刀辊设计转速：518、580（前轴）/283、316（后轴）r/min；刀辊最大回转半径：235(前轴）/255（后轴）mm；刀辊总安装刀数：68（前轴）/68（后轴）把；旋耕刀型号：IT225（前轴）/IT245（后轴）；镇压型式：镇压辊；配套拖拉机标定功率范围：99.2～154.4kW；配套拖拉机动力输出轴转速：760、850r/min。 | 3200 | 2130 | T202037370066
99 | 耕整地机械 | 耕地机械 | 旋耕机 | 双轴2000-2500mm旋耕机 | 河北双天机械制造有限公司 | 双轴灭茬旋耕机 | 1GKNM-250B | 配套标定功率范围(kw）:88.2-147.1；动力输出轴转速(r/min):720/540；型号名称：1GKNM-250B 双轴灭茬旋耕机；外形尺寸:(长×宽×高mm):1750×2820×1270；与拖拉机连接方式:三点悬挂连接；结构形式:框架式；传动方式:中间齿轮传动；结构质量(kg):950；作业速度范围:(m/s):0.56-1.39；工作幅宽(mm):2490；耕深(cm):12-16；刀辊设计转速:旋耕(r/min)286/260，灭茬(r/min):319/290；刀辊最大回转半径:旋耕(mm):250，灭茬(mm):230；总安装刀数:旋耕(个):68，灭茬(个):68；旋耕刀型号:IT245，灭茬刀型号:IT225 | 3200 | 2130 | 冀2017T—043
100 | 耕整地机械 | 耕地机械 | 旋耕机 | 双轴2500mm及以上旋耕机 | 山东奥龙农业机械制造有限公司 | 双轴旋耕机 | 1GKNM-250 | 结构型式：框架式；整机外形尺寸（长×宽×高）：1750×2810×1160mm；作业速度范围：0.55～0.9m/s；工作幅宽：250cm；耕深：≥12cm；刀轴型式：双轴型；刀轴连接型式：接盘式；传动型式：中间传动；运输方式：普通型；刀辊设计转速：518、580（前轴）/283、316（后轴）r/min；刀辊最大回转半径：235(前轴）/255（后轴）mm；刀辊总安装刀数：72（前轴）/72（后轴）把；旋耕刀型号：IT225（前轴）/IT245（后轴）；镇压型式：镇压辊；配套拖拉机标定功率范围：110.3～169.2kW；配套拖拉机动力输出轴转速：760、850r/min。 | 3400 | 2270 | T202037370056
101 | 耕整地机械 | 耕地机械 | 旋耕机 | 双轴2500mm及以上旋耕机 | 山东奥龙农业机械制造有限公司 | 双轴旋耕机 | 1GKNM-280 | 结构型式：框架式；整机外形尺寸（长×宽×高）：1750×3010×1160mm；作业速度范围：0.55～0.9m/s；工作幅宽：280cm；耕深：≥12cm；刀轴型式：双轴型；刀轴连接型式：接盘式；传动型式：中间传动；运输方式：普通型；刀辊设计转速：518、580（前轴）/283、316（后轴）r/min；刀辊最大回转半径：235(前轴）/255（后轴）mm；刀辊总安装刀数：80（前轴）/80（后轴）把；旋耕刀型号：IT225（前轴）/IT245（后轴）；镇压型式：镇压辊；配套拖拉机标定功率范围：132.3～206kW；配套拖拉机动力输出轴转速：760、850r/min。 | 3400 | 2270 | T202037370057
102 | 耕整地机械 | 耕地机械 | 旋耕机 | 双轴2500mm及以上旋耕机 | 山东奥龙农业机械制造有限公司 | 双轴旋耕机 | 1GKNM-310 | 结构型式：框架式；整机外形尺寸（长×宽×高）：1750×3310×1160mm；作业速度范围：0.55～0.9m/s；工作幅宽：310cm；耕深：≥12cm；刀轴型式：双轴型；刀轴连接型式：接盘式；传动型式：中间传动；运输方式：普通型；刀辊设计转速：518、580（前轴）/283、316（后轴）r/min；刀辊最大回转半径：235(前轴）/255（后轴）mm；刀辊总安装刀数：88（前轴）/88（后轴）把；旋耕刀型号：IT225（前轴）/IT245（后轴）；镇压型式：镇压辊；配套拖拉机标定功率范围：132.3～206kW；配套拖拉机动力输出轴转速：760、850r/min。 | 3400 | 2270 | T202037370058
103 | 耕整地机械 | 耕地机械 | 旋耕机 | 双轴2500mm及以上旋耕机 | 山东奥龙农业机械制造有限公司 | 双轴旋耕机 | 1GKNM-330 | 结构型式：框架式；整机外形尺寸（长×宽×高）：1750×3510×1160mm；作业速度范围：0.55～0.9m/s；工作幅宽：330cm；耕深：≥12cm；刀轴型式：双轴型；刀轴连接型式：接盘式；传动型式：中间传动；运输方式：普通型；刀辊设计转速：518、580（前轴）/283、316（后轴）r/min；刀辊最大回转半径：235(前轴）/255（后轴）mm；刀辊总安装刀数：92（前轴）/92（后轴）把；旋耕刀型号：IT225（前轴）/IT245（后轴）；镇压型式：镇压辊；配套拖拉机标定功率范围：154.4～206kW；配套拖拉机动力输出轴转速：760、850r/min。 | 3400 | 2270 | T202037370059
104 | 耕整地机械 | 耕地机械 | 旋耕机 | 双轴2500mm及以上旋耕机 | 山东奥龙农业机械制造有限公司 | 双轴旋耕机 | 1GKNM-360 | 结构型式：框架式；整机外形尺寸（长×宽×高）：1750×3810×1160mm；作业速度范围：0.55～0.9m/s；工作幅宽：360cm；耕深：≥12cm；刀轴型式：双轴型；刀轴连接型式：接盘式；传动型式：中间传动；运输方式：普通型；刀辊设计转速：518、580（前轴）/283、316（后轴）r/min；刀辊最大回转半径：235(前轴）/255（后轴）mm；刀辊总安装刀数：104（前轴）/104（后轴）把；旋耕刀型号：IT225（前轴）/IT245（后轴）；镇压型式：镇压辊；配套拖拉机标定功率范围：154.4～206kW；配套拖拉机动力输出轴转速：760、850r/min。 | 3400 | 2270 | T202037370060
105 | 耕整地机械 | 耕地机械 | 旋耕机 | 双轴2500mm及以上旋耕机 | 河北春耕机械制造有限公司 | 双轴灭茬旋耕机 | 1GKNSM-250 | 双轴；耕幅：2500mm；结构型式：框架式；整机外形尺寸（长×宽×高）mm：1650×2835×1190；传动型式：中间传动；配套拖拉机标定功率范围（kW）：110.3～132.4；配套拖拉机动力输出轴转速（r/min）：720；双轴灭茬旋耕机刀辊最大回转半径设计转速（r/min）：旋耕：286.灭茬：549；双轴灭茬旋耕机刀辊最大回转半径旋耕（mm）：245；双轴灭茬旋耕机刀辊最大回转半径灭茬（mm）150；刀辊总安装刀数：旋耕：66把，灭茬：80把 | 3400 | 2270 | 冀2018T—163
106 | 耕整地机械 | 耕地机械 | 深松机 | 4-5铲深松机 | 河北春耕机械制造有限公司 | 深松机 | 1S-250 | 深松铲数量：4个；结构型式：悬挂式；配套动力范围（kW）：95.6-110.3；工作状态外形尺寸（长×宽×高）mm：2020×2325×1420；工作幅宽（cm）：250；产间距（cm）：中间75，其他57；深松铲结构型式：偏柱式；深松铲排列方式：前2后2；深松耕深（cm）：30-35 | 2300 | 1530 | 冀2018T—164
107 | 耕整地机械 | 耕地机械 | 深松机 | 4-5铲深松机 | 瓦房店明运农机装备有限公司 | 深松机 | 1S-220 | 深松部件4个 | 2300 | 1530 | 黑垦鉴2016058
108 | 耕整地机械 | 耕地机械 | 深松机 | 4-5铲深松机 | 郑州市龙丰农业机械装备制造有限公司 | 深松机 | 1S-250 | 深松铲数量：5个 | 2300 | 1530 | 新2016089
109 | 耕整地机械 | 耕地机械 | 深松机 | 6铲及以上深松机 | 河北春耕机械制造有限公司 | 深松机 | 1S-300 | 深松铲数量：6个；结构型式：悬挂式；配套动力范围（kW）：110.3-132.4；工作状态外形尺寸（长×宽×高）mm：1850×2905×1400；工作幅宽（cm）：300；产间距（cm）：中间60，其他47.5；深松铲结构型式：偏柱式；深松铲排列方式：交错排列；深松耕深（cm）：30-35 | 3400 | 2270 | 冀2018T—165
110 | 耕整地机械 | 耕地机械 | 深松机 | 6铲及以上深松机 | 山东英格索兰机械工业有限公司 | 深松机 | 1S-250 | 配套动力范围（kW）：≥110；外形尺寸（工作状态，长×宽×高)mm：1680×2500×1580；结构质量（kg）：960；深松铲结构型式：凿铲式；排列方式：三行交错；数量：10个；铲间距：25cm；工作幅宽：250cm；深松深度：30-40cm。 | 3400 | 2270 | 鄂2019459
111 | 耕整地机械 | 耕地机械 | 深松机 | 6铲及以上深松机 | 山东英格索兰机械工业有限公司 | 深松机 | 1S-300 | 配套动力范围（kW）：≥125；外形尺寸（工作状态，长×宽×高)mm：3060×1935×1590；结构质量（kg）：1080；深松铲结构型式：凿铲式；排列方式：三行交错；数量：13个；铲间距：23cm；工作幅宽：300cm；深松深度：30-40cm。 | 3400 | 2270 | 鄂2019460
112 | 耕整地机械 | 耕地机械 | 深松机 | 6铲及以上深松机 | 瓦房店明运农机装备有限公司 | 深松机 | 1S-365B | 深松部件6个 | 3400 | 2270 | 辽2018090
113 | 耕整地机械 | 整地机械 | 联合整地机 | 2m-3m深松联合整地机 | 河北春耕机械制造有限公司 | 深松整地联合作业机 | 1SZL-200B | 作业幅宽：2.0m；结构型式：悬挂式；整机外形尺寸（长×宽×高）mm：1330×2380×1190；旋耕刀轴传动方式：中间传动；配套拖拉机标定功率范围（kW）：80.9-88.2；旋耕刀辊设计转速（r/min）：265/198；旋耕刀辊最大回转半径（mm）：245；旋耕刀总安装刀数：60把；深松铲结构型式：凿式；深松铲排列方式：单排；深松铲数量：4个；产间距（cm）：60；深松深度：25-30cm | 2700 | 1800 | T201913130235
114 | 耕整地机械 | 整地机械 | 联合整地机 | 3m-6m深松联合整地机 | 瓦房店明运农机装备有限公司 | 旋耕深松灭茬起垄机 | 1GZL-330 | 作业幅宽3.3米 | 5000 | 3330 | T20192121079
115 | 种植施肥机械 | 播种机械 | 免耕播种机 | 4-5行免耕穴播机 | 河南农神机械制造有限公司 | 玉米免耕施肥播种机 | 2BJY-4 | 外形尺寸:1570*2280*1150mm;结构质量:200kg;行距:65cm;工作行数:4行;工作幅宽:260cm;排种器型式:勺盘式;数量:4个;排肥器型式:外槽轮;数量:4个;传动机构:链条;开沟器:犁铧式;防堵工作部件形式:防缠绕筒;配套动力范围:47.8-58.8kW | 1300 | 870 | 豫2015233
116 | 种植施肥机械 | 播种机械 | 免耕播种机 | 6行及以上免耕穴播机 | 蒙城县戴峰机械加工有限公司 | 小麦免耕施肥播种机 | 2BMF-20/10 | 型号规格//机械、悬挂式 配套动力范围kW 80.8～102.9 工作状态外形尺寸mm 1930×2930×1450 作业速度范围km/h 2.0～5.0 作业小时生产率hm²/h 0.39～0.90 行距mm 125（或宽行+窄行：130+120） 工作行数 行 20 工作幅宽mm 2500 排种器型式/外槽轮式 排种器数量 个 20（2×10组） 排种器驱动方式/地轮 排肥器型式/外槽轮式 排肥器数量 个 10 排肥器驱动方式/地轮 种/肥箱容积L 270/307 排量调节方式/螺杆 传动机构型式/链轮链条 开沟器型式/ 种/肥：弯型圆管/箭铲式 开沟器数量 个 种/肥：20/10 开沟器深度调节范围mm 种/肥：20～50/50～90 地轮型式/空心铁轮 地轮直径mm Φ377 地轮高度调节范围mm 0～120 破茬清垄工作部件型式/直刀 风机型号名称// 风机叶轮直径mm/ 风机转速r/min/ 风机风压MPa/ 覆土器型式// 镇压器型式/空心铁轮 | 1800 | 1200 | 2019TJ167
117 | 种植施肥机械 | 播种机械 | 免耕播种机 | 6行及以上免耕穴播机 | 蒙城县戴峰机械加工有限公司 | 小麦免耕施肥播种机 | 2BMF-7/13 | 型号规格/2BMF-7/13 结构型式/悬挂式 配套动力范围kW 58.8～110 工作状态外形尺寸mm 2100×2850×1380 作业速度范围km/h 2～4 作业小时生产率hm²/h 0.32～0.78 行距mm 185 工作行数 行 13 工作幅宽mm 2405 排种器型式/外槽轮式 排种器数量 个 13 排种器驱动方式/地轮驱动 排肥器型式 / 外槽轮式 排肥器数量 个 7 排肥器驱动方式/地轮驱动 种/肥箱容积L 135/292 排量调节方式/手柄调节 传动机构型式/地轮+链传动 开沟器型式/锄铲式 开沟器数量 个 13 开沟器深度调节范围mm 30～70 地轮型式/滚筒式 地轮直径mm φ325 地轮高度调节范围mm 0～80 破茬清垄工作部件型式/破茬清垄刀辊 覆土器型式/地轮 镇压器型式/地轮 | 1800 | 1200 | 2018TJ261
118 | 种植施肥机械 | 播种机械 | 免耕播种机 | 6行及以上免耕穴播机 | 蒙城县戴峰机械加工有限公司 | 小麦免耕施肥播种机 | 2BMF-12/6 | 型号规格/2BMF-12/6 结构型式/机械、悬挂式 配套动力范围kW 58.8～80.8 工作状态外形尺寸mm 1930×2480×1420 作业速度范围km/h 2.5～5.0 作业小时生产率hm²/h 0.47～0.94 行距mm 170（或宽行+窄行：220+120） 工作行数 行 12 工作幅宽mm 2040 排种器型式/外槽轮式 排种器数量 个 12（2×6组） 排种器驱动方式/地轮 排肥器型式/外槽轮式 排肥器数量 个 6 排肥器驱动方式/地轮 种/肥箱容积L 225/256 排量调节方式/螺杆 传动机构型式/链轮链条 开沟器型式/ 种/肥：弯型圆管/箭铲式 开沟器数量 个 种/肥：12/6 开沟器深度调节范围mm 种/肥：20～50/50～90 地轮型式/空心铁轮 地轮直径mm Φ377 地轮高度调节范围mm 0～120 破茬清垄工作部件型式/直刀 镇压器型式/空心铁轮 | 1800 | 1200 | 2019TJ165
119 | 种植施肥机械 | 播种机械 | 免耕播种机 | 2-3行牵引式免耕穴播机 | 天津士富农业机械有限公司 | 牵引式玉米免耕施肥精播机 | 2BMYFQ-2/2 | 结构型式：牵引式；配套动力范围kW：33.1～47.8；整机外形尺寸mm：3300×1870×1240；作业速度范围km/h：2～3；作业小时生产率hm2/h：0.26～0.39；行距mm：600(550～700可调)；工作行数：2行；作业幅宽mm：1200(1100～1400可调)；排种器型式： 指夹式(金属材料)；排种器数量：2个；排肥器数量：4个；种/肥箱容积L：12/92；地轮型式：笼式地轮；地轮直径mm：290；镇压器型式：V型镇压轮； | 12000 | 8000 | GZNJ/TJ 2019-449
120 | 种植施肥机械 | 播种机械 | 免耕播种机 | 2-3行牵引式免耕穴播机 | 天津士富农业机械有限公司 | 牵引式玉米免耕施肥精播机 | 2BMYFQ-3/3 | 结构型式：牵引式；配套动力范围kW：44.1～58.8；整机外形尺寸mm：3320×2500×1230；作业速度范围km/h：2～3；作业小时生产率hm2/h：0.39～0.58；行距mm：600(550～700可调)；工作行数：3行；作业幅宽mm：1800(1500～2100可调)；排种器型式： 指夹式(金属材料)；排种器数量：3个；排肥器数量：6个；种/肥箱容积L：12/150；地轮型式：笼式地轮；地轮直径mm：290；镇压器型式：V型镇压轮； | 12000 | 8000 | GZNJ/TJ 2019-449
121 | 种植施肥机械 | 播种机械 | 免耕播种机 | 2-3行牵引式免耕穴播机 | 瓦房店明运农机装备有限公司 | 免耕牵引式指夹精量播种机 | 2BMZ-2 | 精量排种器；播种行数2行；牵引式 | 12000 | 8000 | 黑垦鉴2018096
122 | 种植施肥机械 | 播种机械 | 免耕播种机 | 2-3行牵引式免耕穴播机 | 瓦房店明运农机装备有限公司 | 气吸式免耕覆盖播种机 | 2BQM-2D | 精量排种器，播种行数2行，牵引式 | 12000 | 8000 | 黑垦鉴2019038（续）
123 | 种植施肥机械 | 播种机械 | 免耕播种机 | 2-3行牵引式免耕穴播机 | 吉林省远航农业机械有限公司 | 指夹式精密免耕施肥播种机 | 2BFMG-2 | （结构型式：牵引式）（配套动力范围：22～66.1kW ）（外形尺寸（长×宽×高）：3100×2080×1600mm）（作业速度范围：7.2-8.8km/h）（作业小时生产率：0.3-1.0h㎡/h）（行距：450-750mm（可调））（工作行数：2行）（工作幅宽：900-1500mm）（排种器型式：指夹式(非金属材料)； 数量：2个； 驱动方式：链传动式）（排肥器型式：螺旋搅龙式； 数量：2个 驱动方式：链传动式/马达驱动）（种/肥箱容积：32×2/200×1L）（排量调节方式:塔轮、插板、丝杠组合）（传动机构型式:地轮摩擦、上置式链传动）（开沟器型式:种子/双圆盘；肥/缺口单圆盘； 数量：2个 深度调节范围：40-120mm）（地轮型式：橡胶轮胎； 直径：700mm；高度调节范围：550mm）（破茬清垄工作部件型式：波纹圆盘、双向渐开线轮齿式拨草轮）（覆土器型式：V型设置宽空心橡胶轮）（镇压器型式：V型设置窄空心橡胶轮） | 12000 | 8000 | 吉农机鉴2019-043
124 | 种植施肥机械 | 播种机械 | 免耕播种机 | 4-5行牵引式免耕穴播机 | 天津士富农业机械有限公司 | 牵引式玉米免耕施肥播种机 | 2BMYFQ-4/4A | 结构型式：牵引式；配套动力范围kW：73.5～91.9；整机外形尺寸mm：3090×2700×1190；作业速度范围km/h：2～3；作业小时生产率hm2/h：0.48～0.72；行距mm：600(550～650可调)；工作行数：4行；作业幅宽mm：2400(2200～2600可调)；排种器型式：指夹式(金属材料)；排种器数量：4个；排肥器数量：4个；种/肥箱容积L：11/210；地轮型式： 胶轮式地轮；地轮直径mm：400；镇压器型式：胶轮式； | 23000 | 15330 | GZNJ/TJ 2019-457
125 | 种植施肥机械 | 播种机械 | 免耕播种机 | 4-5行牵引式免耕穴播机 | 天津士富农业机械有限公司 | 牵引式玉米免耕施肥播种机 | 2BMYFQ-4 | 结构型式：牵引式；配套动力范围kW：44.1～51.5；整机外形尺寸（长×宽×高）mm：3200×3000×1230；行距mm：600(550～650可调)；工作行数：4行；作业幅宽（行距×行数）mm：2400(2200～2600可调)；排种器型式：指夹式(金属材料)；排种器数量：4个；排种器驱动方式：地轮；排肥器型式：槽轮式；排肥器数量：4个；排肥器驱动方式：地轮；种/肥箱容积L：11/160；开沟器型式：凿铲式（种）/凿铲式（肥）；开沟器数量（个）：4（种）+4（肥）；地轮型式：胶轮式地轮；地轮直径mm：430；覆土器型式：勺式；镇压器型式：胶轮式； | 23000 | 15330 | TJ-2020T-33
126 | 种植施肥机械 | 播种机械 | 免耕播种机 | 4-5行牵引式免耕穴播机 | 天津士富农业机械有限公司 | 牵引式玉米免耕施肥精播机 | 2BMYFQ-4/4 | 结构型式：牵引式；配套动力范围kW：73.5～91.9；整机外形尺寸mm：3320×3000×1230；作业速度范围km/h：2～3；作业小时生产率hm2/h：0.48～0.72；行距mm：600(550～700可调)；工作行数：4行；作业幅宽mm：2400(2200～2800可调)；排种器型式： 指夹式(金属材料)；排种器数量：4个；排肥器数量：8个；种/肥箱容积L：12/200；地轮型式：笼式地轮；地轮直径mm：290；镇压器型式：V型镇压轮； | 23000 | 15330 | GZNJ/TJ 2019-448
127 | 种植施肥机械 | 播种机械 | 免耕播种机 | 4-5行牵引式免耕穴播机 | 天津市圣弘机电设备有限公司 | 牵引式玉米免耕施肥播种机 | 2BMYFQ-4/4A | 结构型式：牵引式；配套动力范围kW：73.5～91.9；整机外形尺寸mm：3090×2700×1190；作业速度范围km/h：2～3；作业小时生产率hm2/h：0.48～0.72；行距mm：600(550～650可调)；工作行数：4行；作业幅宽mm：2400(2200～2600可调)；排种器型式：指夹式(金属材料)；排种器数量：4个；排肥器数量：4个；种/肥箱容积L：11/210；地轮型式： 胶轮式地轮；地轮直径mm：400；镇压器型式：胶轮式； | 23000 | 15330 | GZNJ/TJ 2019-450
128 | 种植施肥机械 | 播种机械 | 免耕播种机 | 4-5行牵引式免耕穴播机 | 天津市圣弘机电设备有限公司 | 牵引式玉米免耕施肥播种机 | 2BMYFQ-4/4B | 结构型式：牵引式；配套动力范围kW：73.5～91.9；整机外形尺寸mm：2630×2620×1320；作业速度范围km/h：2～3；作业小时生产率hm2/h：0.48～0.72；行距mm：600(550～650可调)；工作行数：4行；作业幅宽mm：2400(2200～2600可调)；排种器型式：高填充式；排种器数量：4个；排肥器数量：8个；种/肥箱容积L：7/240；地轮型式：铁轮式；地轮直径mm：440；镇压器型式：铁轮； | 23000 | 15330 | GZNJ/TJ 2019-451
129 | 种植施肥机械 | 播种机械 | 免耕播种机 | 4-5行牵引式免耕穴播机 | 吉林省远航农业机械有限公司 | 指夹式精密免耕施肥播种机 | 2BFMG-4 | （结构型式：牵引式）（配套动力范围：58.8～88.2kW ）（工作状态外形尺寸（长×宽×高）：3650×3580×1800mm）（作业速度范围：7.2-8.8km/h）（作业小时生产率：0.7-1.8h㎡/h）（行距：450-750mm（可调））（工作行数：4行）（工作幅宽：1800-3000mm）（排种器型式：指夹式(非金属材料)； 数量：4个； 驱动方式：链传动式）（排肥器型式：螺旋搅龙式； 数量：4个 驱动方式：链传动式/马达驱动）（种/肥箱容积：32×4/200×2L）（排量调节方式:塔轮、插板、丝杠组合）（传动机构型式:地轮摩擦、上置式链传动）（开沟器型式:种子/双圆盘；肥/缺口单圆盘； 数量：4个 深度调节范围：40-120mm）（地轮型式：橡胶轮胎； 直径：700mm；高度调节范围：550mm）（破茬清垄工作部件型式：波纹圆盘、双向渐开线轮齿式拨草轮）（覆土器型式：V型设置宽空心橡胶轮）（镇压器型式：V型设置窄空心橡胶轮） | 23000 | 15330 | 部20190491
130 | 种植施肥机械 | 播种机械 | 免耕播种机 | 4-5行牵引式免耕穴播机 | 现代农装科技股份有限公司 | 玉米免耕精量播种机 | 2BJ-470 | 型号名称 / 2BJ-470 型玉米免耕精量播种机 结构型式 / 机械式、牵引式 配套动力范围 kW ≥66.15 整机外形尺寸（长×宽×高） mm 3940×4430×2020 作业速度范围 km/h 8～10 作业小时生产率 hm２ /h 2.2～2.8 行距 mm 700 工作行数 行 播种：4；施肥：4 作业幅宽 mm 2800 排种器型式 / 指夹式、金属材料 排种器数量 个 4 排种器驱动方式 / 地轮驱动 排肥器型式 / 槽轮式 排肥器数量 个 8 排肥器驱动方式 / 地轮驱动 种/肥箱容积 L 种箱：70×4；肥箱 500 种/肥排量调节方式 / 播种：传动比调节；施肥：杠杆式调节 传动机构型式 / 链条传动 开沟器型式 / 播种：双圆盘；施肥：单圆盘 开沟器数量 个 播种：4；施肥：4 开沟器深度调节范围 mm 播种：30～80；施肥：50～120 地轮型式 / 齿爪辐条式 地轮直径 mm φ665 地轮高度调节范围 mm 0～300 破茬清垄工作部件型式 / 波纹圆盘 覆土器型式 / 零压 V 型橡胶轮 镇压器型式 / 零压 V 型橡胶轮 | 23000 | 15330 | T201900030267
131 | 种植施肥机械 | 播种机械 | 免耕播种机 | 4-5行牵引式免耕穴播机 | 瓦房店明运农机装备有限公司 | 免耕牵引式指夹精量播种机 | 2BMZ-4 | 精量排种器；播种行数4行；牵引式 | 23000 | 15330 | 黑垦鉴2016041
132 | 种植施肥机械 | 播种机械 | 免耕播种机 | 4-5行牵引式免耕穴播机 | 瓦房店明运农机装备有限公司 | 免耕牵引式指夹精量播种机 | 2BMZ-5A | 精量排种器，播种行数5行，牵引式 | 23000 | 15330 | T20202121018
133 | 种植施肥机械 | 播种机械 | 免耕播种机 | 4-5行牵引式免耕穴播机 | 瓦房店明运农机装备有限公司 | 免耕牵引式指夹精量播种机 | 2BMZ-4A | 精量排种器，播种行数4行，牵引式 | 23000 | 15330 | T20202121018
134 | 种植施肥机械 | 播种机械 | 免耕播种机 | 6行及以上牵引式免耕穴播机 | 天津士富农业机械有限公司 | 牵引式玉米免耕施肥播种机 | 2BMYFQ-6 | 结构型式：牵引式；配套动力范围kW：51.5～66.2；整机外形尺寸（长×宽×高）mm：3220×3980×1145；行距mm：600(550～650可调)；工作行数：6行；作业幅宽（行距×行数）mm：3600(3300～3900可调)；排种器型式：指夹式(金属材料)；排种器数量：6个；排种器驱动方式：地轮；排肥器型式：槽轮式；排肥器数量：6个；排肥器驱动方式：地轮；种/肥箱容积L：11/260（130×2）；开沟器型式：凿铲式（种）/凿铲式（肥）；开沟器数量（个）：6（种）+6（肥）；地轮型式：胶轮式地轮；地轮直径mm：570；覆土器型式：勺式；镇压器型式：胶轮式； | 30000 | 20000 | TJ-2020T-34
135 | 种植施肥机械 | 播种机械 | 免耕播种机 | 6行及以上牵引式免耕穴播机 | 瓦房店明运农机装备有限公司 | 免耕指夹式精量播种机 | 2BMZ-6A | 精量排种器；播种行数6行；牵引式 | 30000 | 20000 | T201900230569
136 | 种植施肥机械 | 播种机械 | 免耕播种机 | 6行及以上牵引式免耕穴播机 | 瓦房店明运农机装备有限公司 | 牵引免耕气吸式精量播种机 | 2BQM-6 | 精量排种器；播种行数6行；牵引式 | 30000 | 20000 | T201900230568
137 | 种植施肥机械 | 栽植机械 | 秧苗移栽机 | 1-2行牵引式秧苗移栽机 | 青州英志农业科技有限公司 | 秧苗移栽机 | 2ZBX-2A | 结构型式:悬挂式；配套动力范围：36.8kW-51.5kW；工作状态外形尺寸(mm):1850×2500×2570；作业速度范围：0.8-1.2km/h；工作行数：2行 | 4000 | 2670 | 黑垦鉴2019090
138 | 种植施肥机械 | 栽植机械 | 秧苗移栽机 | 1-2行牵引式秧苗移栽机 | 青州英志农业科技有限公司 | 秧苗移栽机 | 2ZBX-2 | 结构型式:悬挂式；配套动力范围：26kW-44kW；工作状态外形尺寸(mm):2600×1500×1600；作业速度范围：0.6-1.0km/h；工作行数：2行 | 4000 | 2670 | 黑垦鉴2019089
139 | 种植施肥机械 | 栽植机械 | 秧苗移栽机 | 1-2行牵引式秧苗移栽机 | 青州英志农业科技有限公司 | 秧苗移栽机 | 2ZBX-2B | 结构型式:悬挂式；配套动力范围：36.8kW-51.5kW；工作状态外形尺寸(mm):1670×2500×2270；作业速度范围：0.8-1.2km/h；工作行数：2行 | 4000 | 2670 | 黑垦鉴2019091
140 | 种植施肥机械 | 施肥机械 | 撒肥机 | 其他撒肥机 | 哈尔滨万客特种车设备有限公司 | 厩肥撒施机 | 2FJ-10 | 厢式结构，料箱容积8000L。立式对辊螺旋叶片后抛式，撒施宽度7-12m | 800 |  | 黑2019003
141 | 田间管理机械 | 中耕机械 | 田园管理机 | 功率4kW及以上田园管理机 | 洛阳卓格哈斯机械有限公司 | 田园管理机 | 3TGQ-4A2 | 结构型式（单轴/双轴；履带/轮式）：单轴；轮式；轮式；整机外形尺寸（长×宽×高）mm：1485×730×970；标定功率：4.0kW；标定转速：3800r/min；燃油种类：汽油；扶把水平调整：不可调；扶把上下调整：可调；主离合器型式：离心式离合器；主离合器状态：常开；配套锄草装置型式：刀片式；配套锄草装置最大工作宽度mm：730配套开沟装置型式：刀片式；配套开沟装置最大工作宽度mm：430；配套培土装置型式：刀片式；配套培土装置最大工作宽度 mm：570 | 800 | 530 | T202041410092
142 | 田间管理机械 | 中耕机械 | 田园管理机 | 功率4kW及以上田园管理机 | 洛阳卓格哈斯机械有限公司 | 田园管理机 | 3TG-4QG | 发动机形式:汽油；主传动方式:齿轮传动；标定功率:4kW；主机外形尺寸（长×宽×高）:140cm×70cm×64cm；开沟深度:12cm-17cm；起垄高度:17cm-20cm | 800 | 530 | 豫2015306
143 | 田间管理机械 | 中耕机械 | 田园管理机 | 功率4kW及以上田园管理机 | 洛阳卓格哈斯机械有限公司 | 田园管理机 | 3TGQ-4D | 发动机燃油种类：汽油；标定功率：4.2kW；工作状态外形尺寸（长×宽×高）：148cm×71cm×96cm；开沟深度：≧10cm；培土高度：≧13cm | 800 | 530 | 部20190120
144 | 田间管理机械 | 中耕机械 | 田园管理机 | 功率4kW及以上田园管理机 | 洛阳卓格哈斯机械有限公司 | 田园管理机 | 3TGQ-5.5S | 发动机燃油种类：汽油；标定功率：5.8kW；工作状态外形尺寸（长×宽×高）：155cm×71cm×96cm；开沟深度：≧10cm；培土高度：≧15cm | 800 | 530 | 部20190118
145 | 田间管理机械 | 中耕机械 | 田园管理机 | 功率4kW及以上田园管理机 | 洛阳卓格哈斯机械有限公司 | 田园管理机 | 3TGQ-4 | 发动机燃油种类：汽油；标定功率：4.2kW；工作状态外形尺寸（长×宽×高）：179cm×67cm×96cm；开沟深度：≧10cm；培土高度：≧13cm | 800 | 530 | 部20190119
146 | 田间管理机械 | 中耕机械 | 田园管理机 | 功率4kW及以上田园管理机 | 洛阳卓格哈斯机械有限公司 | 田园管理机 | 3TGQ-4.5ZT2 | 结构型式（单轴/双轴；履带/轮式）：双轴；轮式；整机外形尺寸（长×宽×高）mm：1665×715×985；标定功率：4.5kW；标定转速：3600r/min；燃油种类：汽油；扶把水平调整：可调；扶把上下调整：可调；主离合器型式：摩擦片式离合器；主离合器状态：常开；配套开沟装置型式：刀片式；配套开沟装置最大工作宽度mm：260；配套培土装置型式：刀片式；配套培土装置最大工作宽度 mm：265 | 800 | 530 | T202041410087
147 | 田间管理机械 | 中耕机械 | 田园管理机 | 功率4kW及以上田园管理机 | 安徽春风农林机械制造有限公司 | 田园管理机 | 3TG-4 | 配套动力型号：KM173FAD柴油机； 标定功率(kW)：4.05； 排放阶段：国三。 | 800 | 530 | T202034048
148 | 田间管理机械 | 中耕机械 | 田园管理机 | 功率4kW及以上田园管理机 | 安徽春风农林机械制造有限公司 | 田园管理机 | 3TG-4C | 配套动力型号：KAGS350柴油机； 标定功率(kW)：4.1； 排放阶段：国三。 | 800 | 530 | T202034153
149 | 田间管理机械 | 中耕机械 | 田园管理机 | 功率4kW及以上田园管理机 | 安徽春风农林机械制造有限公司 | 田园管理机 | 3TGQ-4 | 配套动力型号：170F汽油机； 标定功率(kW)：4.0。 | 800 | 530 | T202034143
150 | 田间管理机械 | 中耕机械 | 田园管理机 | 功率4kW及以上田园管理机 | 安徽春风农林机械制造有限公司 | 田园管理机 | 3TGQ-5 | 配套动力型号：177F-5汽油机； 标定功率(kW)：5.2。 | 800 | 530 | T202034152
151 | 田间管理机械 | 中耕机械 | 田园管理机 | 功率4kW及以上田园管理机 | 安徽春风农林机械制造有限公司 | 田园管理机 | 3TGQ-5QB | 配套动力型号：177F-5汽油机； 标定功率(kW)：5.2。 | 800 | 530 | T202034149
152 | 田间管理机械 | 中耕机械 | 田园管理机 | 功率4kW及以上田园管理机 | 安徽春风农林机械制造有限公司 | 田园管理机 | 3TGQ-4QB | 配套动力型号：EY28汽油机； 标定功率(kW)：4.05。 | 800 | 530 | T202034108
153 | 田间管理机械 | 中耕机械 | 田园管理机 | 功率4kW及以上田园管理机 | 重庆帝勒金驰通用机械股份有限公司 | 田园管理机 | 3TGQ-4.5 | 外形尺寸（长×宽×高）mm：1460×660×1170；结构质量(kg)：95；标定转速（r/min）:3600；传动方式（发动机输出）：三角皮带传动；传动方式（刀辊）：链条传动；主离合器型式：张紧轮式。配套开沟器：连接方式：直联、传动型式：链条传动、开勾器型式：刀片式； 配套培土器：连接方式：直联、传动型式：链条传动、培土器型式：刀片式；配套起垄器：连接方式：直联、传动型式：链条传动、数量：1；起垄器型式：合土式。 配套动力型号：177F/P,；标定功率：4.9KW；标定转速（r/min）:3600。 | 800 | 530 | 渝2017028
154 | 田间管理机械 | 中耕机械 | 田园管理机 | 功率4kW及以上田园管理机 | 重庆帝勒金驰通用机械股份有限公司 | 田园管理机 | 3TGQ-5 | 外形尺寸（长×宽×高）mm：1550*700*950；工作幅宽（cm）：60；结构质量（kg）: 110 ；传动方式（发动机输出）：直联；传动方式（刀辊）：齿轮传动 ；旋耕刀型号：开沟刀和除草刀 ；总安装刀数量（把）： 6 ；主离合器型式：摩擦片式。配套锄草装置连接形式： 直接连接 ；传动方式：齿轮传动 ；数量 ： 6 片 ； 配套开沟装置连接形式：直接连接 ；传动方式： 齿轮传动 ；数量 ：8片 ； 配套动力型号：177F/P ；标定功率：5.1 ；标定转速（r/min）：3600。 | 800 | 530 | T201950500020
155 | 田间管理机械 | 中耕机械 | 田园管理机 | 功率4kW及以上田园管理机 | 重庆帝勒金驰通用机械股份有限公司 | 田园管理机 | 3TG-4 | 外形尺寸（长×宽×高）mm：1550*700*950；工作幅宽（cm）：60；结构质量（kg）: 115 ；传动方式（发动机输出）：直联；传动方式（刀辊）：齿轮传动 ；旋耕刀型号：开沟刀和除草刀 ；总安装刀数量（把）： 6 ；主离合器型式：摩擦片式。配套锄草装置连接形式： 直接连接 ；传动方式：齿轮传动 ；数量 ： 6 片 ； 配套开沟装置连接形式：直接连接 ；传动方式： 齿轮传动 ；数量 ：8片 ； 配套动力型号：KAGS350；标定功率：4.1KW；标定转速（r/min）：3600。 | 800 | 530 | T201950500021
156 | 田间管理机械 | 中耕机械 | 田园管理机 | 功率4kW及以上田园管理机 | 潍坊众旺农业机械有限公司 | 田园管理机 | 3TG-5Q | 燃油种类：汽油。主机外形尺寸（长×宽×高）：1460×630×1150mm；主机结构质量：75kg；主传动方式：三角皮带；离合器形式：涨紧轮式；驱动轮型式：胶轮；行驶速度：≤10km/h。与开沟机配套结构型式：驱动刀轮式；与开沟机配套外形尺寸（长×宽×高）：1880×850×850mm；与开沟机配套结构质量：116kg；与开沟机配套作业幅宽：12cm；与开沟机配套开沟深度：10-20cm；与开沟机配套传动方式：链传动；与开沟机配套连接方式：直联；与开沟机配套作业速度：≥1km/h。与培土机配套结构型式：驱动刀轮式；与培土机配套外形尺寸（长×宽×高）：1760×620×1100mm；与培土机配套结构质量：110kg；与培土机配套作业幅宽：16cm；与培土机配套培土高度：15-25cm；与培土机配套传动方式：链传动；与培土机配套连接方式：直联；与培土机配套作业速度：≥1km/h | 800 | 530 | 鲁T2016101
157 | 田间管理机械 | 中耕机械 | 田园管理机 | 功率4kW及以上田园管理机 | 潍坊沃富机械有限公司 | 田园管理机 | 3TG-4QA | 外形尺寸(长×宽×高):1900×750×850(mm),结构质量:84kg,发动机型号:170F/P,标定功率:4.0kW,额定转速:3600r/min，燃油种类:汽油，耘锄宽度:≤600mm,开沟深度:≤350mm | 800 | 530 | T201900500969
158 | 田间管理机械 | 中耕机械 | 田园管理机 | 功率4kW及以上田园管理机 | 潍坊沃富机械有限公司 | 田园管理机 | 3TGQ-4.5F | 外形尺寸：1600x660x950mm，结构型式：单轴.轮式。发动机输出传动方式：皮带传动。主离合器型式：张紧轮。主离合器状态：常开。标定功率：4.5KW。标定转速：3600r/min。配套开沟装置型式；犁铲式。配套开沟装置最大开沟宽度：180mm。配套锄草装置型式：锄草轮。配套锄草装置最大工作宽度：680mm。 | 800 | 530 | T202037370061
159 | 田间管理机械 | 中耕机械 | 田园管理机 | 功率4kW及以上田园管理机 | 潍坊沃富机械有限公司 | 田园管理机 | 3TGQ-4L | 外形尺寸：1450x560x900mm，结构型式：单轴.履带。发动机输出传动方式：皮带传动。主离合器型式：摩擦片。主离合器状态：常开。标定功率：4.0KW。标定转速：3600r/min。配套开沟装置型式；犁铲式。配套开沟装置最大开沟宽度：180mm。配套锄草装置型式：锄草式。配套锄草装置最大工作宽度：350mm。 | 800 | 530 | T202037370046
160 | 田间管理机械 | 中耕机械 | 田园管理机 | 功率4kW及以上田园管理机 | 潍坊沃富机械有限公司 | 田园管理机 | 3TGQ-4.5C | 外形尺寸：1550x720x950mm，结构型式：双轴.轮式。发动机输出传动方式：齿轮传动。主离合器型式：摩擦片。主离合器状态：常开。标定功率：4.5KW。标定转速：3600r/min。配套开沟装置型式；驱动刀轮式。配套开沟装置最大开沟宽度：250mm。配套锄草装置型式：锄草轮。配套锄草装置最大工作宽度：680mm。 | 800 | 530 | T202037370047
161 | 田间管理机械 | 中耕机械 | 田园管理机 | 功率4kW及以上田园管理机 | 潍坊沃富机械有限公司 | 田园管理机 | 3TGQ-4D | 外形尺寸：1720x600x970mm，结构型式：双轴.轮式。发动机输出传动方式：皮带传动。主离合器型式：张紧轮。主离合器状态：常开。标定功率：4.0KW。标定转速：3600r/min。配套培土装置型式；驱动刀轮式。配套培土装置最大开沟宽度：250mm。配套开沟装置型式：驱动刀轮式：。配套开沟装置最大工作宽度：250mm。 | 800 | 530 | T202037370048
162 | 田间管理机械 | 中耕机械 | 田园管理机 | 功率4kW及以上田园管理机 | 潍坊沃富机械有限公司 | 田园管理机 | 3TG-6D | 外形尺寸：1750x680x900mm，结构型式：单轴.轮式。发动机输出传动方式：齿轮传动。主离合器型式：摩擦片。主离合器状态：常开。标定功率：6.3KW。标定转速：3600r/min。配套开沟装置型式；犁铲式。配套开沟装置最大开沟宽度：180mm。配套锄草装置型式：锄草轮。配套锄草装置最大工作宽度：700mm。 | 800 | 530 | T202037370049
163 | 田间管理机械 | 中耕机械 | 田园管理机 | 功率4kW及以上田园管理机 | 潍坊沃富机械有限公司 | 田园管理机 | 3TG-6B | 外形尺寸：1560x720x980mm，结构型式：单轴.轮式。发动机输出传动方式：皮带传动。主离合器型式：张紧轮：。主离合器状态：常开。标定功率：6.3KW。标定转速：3600r/min。配套开沟装置型式；驱动刀轮式。配套开沟装置最大开沟宽度：250mm。配套锄草装置型式：锄草轮。配套锄草装置最大工作宽度：680mm。 | 800 | 530 | T202037370050
164 | 田间管理机械 | 中耕机械 | 田园管理机 | 功率4kW及以上田园管理机 | 潍坊沃富机械有限公司 | 田园管理机 | 3TG-6C | 外形尺寸：1600x720x1000mm，结构型式：双轴.轮式。发动机输出传动方式:齿轮传动。主离合器型式：摩擦片。主离合器状态：常开。标定功率：6.3KW。标定转速：3600r/min。配套开沟装置型式；驱动刀轮式。配套开沟装置最大开沟宽度：250mm。配套锄草装置型式：锄草轮。配套锄草装置最大工作宽度：680mm。 | 800 | 530 | T202037370052
165 | 田间管理机械 | 中耕机械 | 田园管理机 | 功率4kW及以上田园管理机 | 重庆渝奥农业机械有限公司 | 田园管理机 | 3TGQ-4.0A | 1型号名称:3TGQ-4.0A田园管理机;2结构型式（单轴/双轴；履带/轮式）:双轴；轮式;3外形尺寸(长×宽×高):1500×720×950;4扶把水平调整（可调/不可调）:可调;5扶把上下调整（可调/不可调）:可调;6发动机输出传动方式:直联;7主离合器型式:摩擦片式;8主离合器状态（常开/常闭）:常开;9标定（额定）功率:4.0kW;10标定（额定）转速:3600r/min;11配套开沟装置型式:刀片式;12配套开沟装置最大工作宽度:305mm;13配套培土装置型式:刀片式;14配套培土装置最大工作宽度:360mm. | 800 | 530 | T202050500059
166 | 田间管理机械 | 中耕机械 | 田园管理机 | 功率4kW及以上田园管理机 | 烟台成峰机械科技有限公司 | 田园管理机 | 3TG-4Q-B | 外形尺寸（长*宽*高）mm：1700*600*990，主机结构质量kg：104、主传动方式：三角皮带，离合器型式：涨紧轮式、行走轮型式：胶轮，标定功率：4千瓦、锄草装置型式：锄草轮式，起垄器型式：碟型起垄器+犁铲式。 | 800 | 530 | 鲁T2016067
167 | 田间管理机械 | 中耕机械 | 田园管理机 | 功率4kW及以上田园管理机 | 烟台成峰机械科技有限公司 | 田园管理机 | 3TG-4Q-E | 工作状态外形尺寸（长*宽*高）mm：1500*800*930，发动机输出传动方式：三角皮带传动、主离合器型式：涨紧轮式、标定功率:4kw,锄草装置型式：锄草轮式，起垄器型式：蝶形起垄器+锥形板式 | 800 | 530 | 鲁T2017077
168 | 田间管理机械 | 中耕机械 | 田园管理机 | 功率4kW及以上田园管理机 | 烟台成峰机械科技有限公司 | 田园管理机 | 3TG-4Q-D | 工作状态外形尺寸（长*宽*高）mm：1370*800*860，发动机输出传动方式：三角皮带传动、主离合器型式：涨紧轮式、标定功率:4kw,锄草装置型式：锄草轮式，起垄器型式：蝶形起垄器+犁铲式 | 800 | 530 | 鲁T2017076
169 | 田间管理机械 | 中耕机械 | 田园管理机 | 功率4kW及以上田园管理机 | 烟台成峰机械科技有限公司 | 田园管理机 | 3TG-4Q-F | 工作状态外形尺寸（长*宽*高）mm：1530*850*960，发动机输出传动方式：三角皮带传动、主离合器型式：涨紧轮式、标定功率:4kw,锄草装置型式：锄草轮式，起垄器型式：蝶形起垄器+犁铲式 | 800 | 530 | 鲁T2017078
170 | 田间管理机械 | 中耕机械 | 田园管理机 | 功率4kW及以上田园管理机 | 烟台成峰机械科技有限公司 | 田园管理机 | 3TG-4Q-C | 外形尺寸（长*宽*高）mm：1700*550*930，主机结构质量kg：84、主传动方式：三角皮带、离合器型式：涨紧轮式、行走轮型式：胶轮、标定功率:4kw,锄草装置型式：驱动齿形刀轮式，起垄器型式：蝶形起垄器+锥形板式 | 800 | 530 | 鲁T2016068
171 | 田间管理机械 | 中耕机械 | 田园管理机 | 功率4kW及以上田园管理机 | 烟台成峰机械科技有限公司 | 田园管理机 | 3TGQ-4R | 标定（额定）功率 kW 4 | 800 | 530 | T201937370014
172 | 田间管理机械 | 中耕机械 | 田园管理机 | 功率4kW及以上田园管理机 | 烟台成峰机械科技有限公司 | 田园管理机 | 3TGQ-5.5N | 标定（额定）功率 kW 5.5 | 800 | 530 | T201937370036
173 | 田间管理机械 | 中耕机械 | 田园管理机 | 功率4kW及以上田园管理机 | 烟台成峰机械科技有限公司 | 田园管理机 | 3TGQ-5.5M | 标定（额定）功率 kW 5.5 | 800 | 530 | T201937370034
174 | 田间管理机械 | 中耕机械 | 田园管理机 | 功率4kW及以上田园管理机 | 烟台成峰机械科技有限公司 | 田园管理机 | 3TGQ-5.5K | 标定（额定）功率 kW 5.5 | 800 | 530 | T201937370035
175 | 田间管理机械 | 植保机械 | 动力喷雾机 | 动力喷雾机 | 南通黄海药械有限公司 | 担架式机动喷雾机 | 3WD-32 | 1、规格型号：3WD-32；2、结构型式：担架式；3、外形尺寸mm：1410×475×506（不带绕线架）；4、整机工作压力MPa：1.2-1.8；5、配套动力名称、结构型式：四冲程汽油机；6、配套动力标定功率/转速kW/(r/min)：3.8/3600；7、配套泵名称、结构型式：柱塞泵；8、配套泵工作压力Mpa：2.5-3.5；9、配套泵流量l/min：32。 | 270 | 180 | T201900040312
176 | 田间管理机械 | 植保机械 | 动力喷雾机 | 动力喷雾机 | 南通黄海药械有限公司 | 手推式机动喷雾机 | 3WG-300 | 1、规格型号：3WG-300；2、结构型式：手推式；3、外形尺寸mm：1710×800×990；4、整机工作压力MPa：1.2-1.8；5、配套动力名称、结构型式：四冲程汽油机；6、配套动力标定功率/转速kW/(r/min)：3.8/3600；7、配套泵名称、结构型式：柱塞泵；8、配套泵工作压力Mpa：2.5-3.5；9、配套泵流量l/min：32；10、药箱容量l：250。 | 270 | 180 | T201900040313
177 | 田间管理机械 | 植保机械 | 喷杆喷雾机 | 12-18m悬挂及牵引式喷杆喷雾机 | 富锦市立兴植保机械制造有限公司 | 喷杆式喷雾机 | 3WPX-400型悬挂式喷杆喷雾机 | 喷杆长度：13m；形式：悬挂式；药箱容量：400L；外形尺寸（mm）：2600×1000×1150。 | 2200 | 1470 | 2014041401000067
178 | 田间管理机械 | 植保机械 | 喷杆喷雾机 | 12-18m悬挂及牵引式喷杆喷雾机 | 富锦市立兴植保机械制造有限公司 | 喷杆式喷雾机 | 3WPX-500型悬挂式喷杆喷雾机 | 喷杆长度：14m；形式：悬挂式；外形尺寸（mm）：2950×1100×1200；药箱容量：500L。 | 2200 | 1470 | 2014041401000067
179 | 田间管理机械 | 植保机械 | 喷杆喷雾机 | 18m及以上悬挂及牵引式喷杆喷雾机 | 济宁圣地农林机械有限公司 | 喷杆式喷雾机 | 3WPQ-1500型牵引式喷杆喷雾机 | 结构尺寸（长*宽*高MM）:4350×1930×1800整机质量（KG）240:配套动力(KW):/型式：牵引式；药箱容量(L):1500喷幅（M）:18喷杆作业常用压力（MPA）:0.15∽0.3、喷头形式：扇形喷杆折叠机构型式：手动喷杆长度(MM):17600配套泵型式：三缸柱塞泵、配套泵工作压力（MPA）:1.0∽4.0流量（L/MIN）:55∽70 | 10000 | 6670 | 2017281401000043
180 | 田间管理机械 | 植保机械 | 喷杆喷雾机 | 18m及以上悬挂及牵引式喷杆喷雾机 | 天津润丰农业工程技术有限公司 | 喷杆式喷雾机 | 3WPQ-1000型牵引式喷杆喷雾机 | 型式：牵引式；外形尺寸mm：3200×3100×2400；工作压力Mpa：0.2-0.6；喷幅m：18；液泵结构型式：隔膜泵；额定压力Mpa：2.5；额定流量L/min:100；药箱材质：聚乙烯；药箱容积L：1000； | 10000 | 6670 | 2017281401000006
181 | 田间管理机械 | 植保机械 | 喷杆喷雾机 | 18m及以上悬挂及牵引式喷杆喷雾机 | 富锦市立兴植保机械制造有限公司 | 喷杆式喷雾机 | 3WPQ-5000型牵引式喷杆喷雾机 | 喷杆长度：25m；形式：牵引式；药箱容量：5000L；外形尺寸（mm）：4700×3500×2600。 | 10000 | 6670 | 2014041401000067
182 | 田间管理机械 | 植保机械 | 喷杆喷雾机 | 18m及以上悬挂及牵引式喷杆喷雾机 | 河北硕鑫机械制造有限公司 | 喷杆式喷雾机 | 3WPX-1200-22A型悬挂式喷杆喷雾机 | 整机产品品目/喷杆喷雾机 整机结构型式/悬挂式 整机工作压力MPa 0.8-1.0 (cx)整机驱动型式// (cx)整机转向型式// 整机外形尺寸mm 4200×3600×2380 整机喷杆长度mm 22000 (cx)整机水平射程或喷幅mm/ (cx)最小离地间隙mm/ 整机限压安全装置/有 (cx)喷杆折叠型式/液压 (cx)喷杆升降型式/液压 | 10000 | 6670 | 2018041401000065
183 | 田间管理机械 | 植保机械 | 喷杆喷雾机 | 18m及以上悬挂及牵引式喷杆喷雾机 | 河北硕鑫机械制造有限公司 | 喷杆式喷雾机 | 3WPQ-2000-18型牵引式喷杆喷雾机 | 整机产品品目/喷杆喷雾机 整机结构型式/牵引式 整机工作压力MPa 0.8-1.0 整机驱动型式// 整机转向型式// 整机外形尺寸mm 4500×3100×2300 整机喷杆长度（适用于喷杆式）mm 18000 整机水平射程或喷幅（适用于风送式）mm/ 整机净重kg/ 整机限压安全装置/有 发动机或电动机名称// 发动机或电动机结构型式// 发动机或电动机标定功率/转速 kW/r/min/ 发动机或电动机工作电压// 发动机或电动机生产方式// 液(气)泵/电机泵结构型式/隔膜泵 液泵/电机泵额定压力MPa 3.0 液泵/电机泵额定流量L/min 190 液泵/电机泵柱塞（活塞）直径mm/ 液泵/电机泵生产方式/采购 药箱药箱容积 l 2000 | 10000 | 6670 | 2018041401000065
184 | 田间管理机械 | 植保机械 | 喷杆喷雾机 | 18m及以上悬挂及牵引式喷杆喷雾机 | 中机美诺科技股份有限公司 | 喷杆式喷雾机 | 3880 | 型式：悬挂式；喷杆长度：21500mm；配套动力要求：≥66kw ；药箱容量：1500L | 10000 | 6670 | T201900040063
185 | 田间管理机械 | 植保机械 | 喷杆喷雾机 | 18m及以上悬挂及牵引式喷杆喷雾机 | 富锦市立兴植保机械制造有限公司 | 喷杆式喷雾机 | 3WPX-600型悬挂式喷杆喷雾机 | 喷杆长度：19m；形式：悬挂式；药箱容量：600L；外形尺寸（mm）：2960×1670×1600。 | 10000 | 6670 | 2014041401000067
186 | 田间管理机械 | 植保机械 | 喷杆喷雾机 | 18m及以上悬挂及牵引式喷杆喷雾机 | 富锦市立兴植保机械制造有限公司 | 喷杆式喷雾机 | 3WPX-1500型悬挂式喷杆喷雾机 | 喷杆长度：21m；形式：悬挂式；药箱容量：1500L；外形尺寸（mm）：3340×3500×1920。 | 10000 | 6670 | 2014041401000067
187 | 田间管理机械 | 植保机械 | 喷杆喷雾机 | 18m及以上悬挂及牵引式喷杆喷雾机 | 富锦市立兴植保机械制造有限公司 | 喷杆式喷雾机 | 3WPQ-3000型牵引式喷杆喷雾机 | 喷杆长度：21m；形式：牵引式；药箱容量：3000L；外形尺寸（mm）：3900×3500×2350。 | 10000 | 6670 | 2014041401000067
188 | 田间管理机械 | 植保机械 | 喷杆喷雾机 | 18m及以上悬挂及牵引式喷杆喷雾机 | 富锦市立兴植保机械制造有限公司 | 喷杆式喷雾机 | 3WPX-800型悬挂式喷杆喷雾机 | 喷杆长度：18m；形式：悬挂式；药箱容量：800L；外形尺寸（mm）：2750×3400×1900。 | 10000 | 6670 | 2014041401000067
189 | 田间管理机械 | 植保机械 | 喷杆喷雾机 | 18-50马力自走式喷杆喷雾机 | 山东智物缘机器人有限公司 | 喷杆式喷雾机 | 3WPZ-200A型自走式喷杆喷雾机 | 主要配置参数：整机外形尺寸 mm 3140×2000×1700；药箱容量200升；喷杆为电动升降机构型式及手动折叠机构型式，喷杆长8000毫米；发动机功率为13.5kw；行走动力采用永磁直流无刷电机，转向舵机动力采用独立直流有刷电机制动动力采用直流有刷电机；配套泵采用三缸柱塞泵，工作压力1.0-2.0 MPa，流量13-22L/min；离地间隙 900mm；轴距（自走式）1840mm；前/后最大轮距（自走式）1350-1530mm（可调；前轮外径660mm，前轮轮宽35mm；后轮外径660mm，后轮轮宽35mm；轮胎型式为齿状实心橡胶轮胎；驱动方式（自走式）为四轮驱动。转向方式为四轮转向。四轮均有独立转向舵机，四轮转向功能开启后，四个轮子都同时具备0-90°转角的转向，从而能够实现田间四轮平移。喷雾机向前行走时前轮转向，后轮自动变成从动轮，向后行走时后轮转向，前轮自动变成从动轮，从而实现田间行走小幅度校正方向。 | 26300 | 17530 | 2019041401000002
190 | 田间管理机械 | 植保机械 | 喷杆喷雾机 | 18-50马力自走式喷杆喷雾机 | 衡山恒鑫农业装备制造有限公司 | 自走式喷杆喷雾机 | 3WPZ-500 | 外形尺寸：工作状态：3800×9700×2190（mm) 运输状态：4260×1560×2190（mm) 配套动力：单缸水冷四冲柴油机 配套功率：18/2200kW 驱动方式：四轮四驱 形式：自走式 配套泵：齿轮泵 药箱容量：500L 离地间距：920mm 作业喷幅：12000mm | 26300 | 17530 | 部20171048
191 | 田间管理机械 | 植保机械 | 喷杆喷雾机 | 50-100马力自走式喷杆喷雾机 | 天津士富农业机械有限公司 | 喷杆式喷雾机 | 3WPZ-700A型自走式喷杆喷雾机 | 整机结构型式：自走式；整机外形尺寸mm：4500×1800×2400；整机工作压力Mpa：0.2-0.6；驱动型式：四轮驱动；转向型式：四轮转向；喷杆长度mm:10000；喷幅mm：11000；配套动力：四缸、水冷、四冲程柴油机；标定功率/转速kW/（r/min）：36.8/2400；液泵结构型式：齿轮泵；额定压力Mpa：0.3-2.0；额定流量L/min：60；药箱容积L：700 | 29400 | 19600 | 2019281401000034
192 | 田间管理机械 | 植保机械 | 喷杆喷雾机 | 50-100马力自走式喷杆喷雾机 | 青州炜锋车桥有限公司 | 喷杆式喷雾机 | 3WPZ-1000型自走式喷杆喷雾机 | 名称：四缸水冷四冲程柴油机；型号：YN4H055-30VE；功率/转速：36.8kW/2400r/min；生产厂家：山东云内动力有限责任公司；排放阶段：国三 | 29400 | 19600 | 2018281401000014
193 | 田间管理机械 | 植保机械 | 喷杆喷雾机 | 50-100马力自走式喷杆喷雾机 | 青州炜锋车桥有限公司 | 喷杆式喷雾机 | 3WPZ-1000B型自走式喷杆喷雾机 | 名称：四缸水冷四冲程柴油机；型号：YN4H055-30VE；功率/转速：36.8kW/2400r/min；生产厂家：山东云内动力有限责任公司；排放阶段：国三 | 29400 | 19600 | 2018281401000014
194 | 田间管理机械 | 植保机械 | 喷杆喷雾机 | 50-100马力自走式喷杆喷雾机 | 山东保利田农业装备有限公司 | 喷杆式喷雾机 | 3WPZ-1000型自走式喷杆喷雾机 | 36.8KW（50.048马力）；自走式，四轮驱动，四轮转向；离地间隙：（mm）:940;外形尺寸：4550*1800*2500；药箱容量（L）：1000；工作压力：（MPa）:0.3-0.5;喷杆长度（mm）:16500；液泵结构形式：齿轮泵；液泵额定压力：（MPa）:0.3-2.0；液泵额定流量（L/min）:60;轴距（mm）:2320;前后轮最大轮距：（mm）：1510/1510；前轮外径：930mm;前轮胎宽：120mm;后轮外径：930mm；后轮胎宽：120mm;前/后轮胎型式：充气橡胶轮。 | 29400 | 19600 | 2018281401000052
195 | 田间管理机械 | 植保机械 | 喷杆喷雾机 | 50-100马力自走式喷杆喷雾机 | 富锦市立兴植保机械制造有限公司 | 喷杆式喷雾机 | 3WPZ-2600型自走式喷杆喷雾机 | 功率：60kw；形式：自走式，四轮驱动、四轮转向；外形尺寸（mm）：6300×3100×3600；离地间隙（m）：1.8；喷杆长度：18米；药箱容量：2600L。 | 29400 | 19600 | 2014041401000067
196 | 田间管理机械 | 植保机械 | 喷杆喷雾机 | 50-100马力自走式喷杆喷雾机 | 富锦市立兴植保机械制造有限公司 | 喷杆式喷雾机 | 3WPZ-1200G型自走式喷杆喷雾机 | 功率：36.8kw；形式：自走式，四轮驱动、四轮转向；外形尺寸（mm）：5800×2900×3700；离地间隙（m）：1.8；喷杆长度：16m；药箱容量（L）：380×4。 | 29400 | 19600 | 2014041401000067
197 | 田间管理机械 | 植保机械 | 喷杆喷雾机 | 50-100马力自走式喷杆喷雾机 | 富锦市立兴植保机械制造有限公司 | 喷杆式喷雾机 | 3WPZ-1500A型自走式喷杆喷雾机 | 功率：55kw；形式：自走式，四轮驱动、四轮转向；外形尺寸（mm）：5800×3000×3800；离地间隙（m）：1.8；喷杆长度：18米；药箱容量（L）：375×4。 | 29400 | 19600 | 2014041401000067
198 | 田间管理机械 | 植保机械 | 喷杆喷雾机 | 50-100马力自走式喷杆喷雾机 | 富锦市立兴植保机械制造有限公司 | 喷杆式喷雾机 | 3WPZ-2400G型自走式喷杆喷雾机 | 功率：55kw；形式：自走式，四轮驱动、四轮转向；外形尺寸（mm）：6300×3100×3700；离地间隙（m）：1.8；喷杆长度：18m；药箱容量（L）：380×4+280×2。 | 29400 | 19600 | 2014041401000067
199 | 田间管理机械 | 植保机械 | 喷杆喷雾机 | 100马力及以上自走式喷杆喷雾机 | 青州炜锋车桥有限公司 | 喷杆式喷雾机 | 3WPZ-1500型自走式喷杆喷雾机 | 名称：四缸水冷四冲程柴油机；型号：YN4BL105-30VE；功率/转速：74kW/2400r/min；生产厂家：山东云内动力有限责任公司；排放阶段：国三 | 40000 | 26670 | 2018281401000014
200 | 田间管理机械 | 植保机械 | 喷杆喷雾机 | 100马力及以上自走式喷杆喷雾机 | 青州炜锋车桥有限公司 | 喷杆式喷雾机 | 3WPZ-1500B型自走式喷杆喷雾机 | 名称：四缸水冷四冲程柴油机；型号：YN4BL105-30VE；功率/转速：74kW/2400r/min；生产厂家：山东云内动力有限责任公司；排放阶段：国三 | 40000 | 26670 | 2018281401000014
201 | 田间管理机械 | 植保机械 | 喷杆喷雾机 | 100马力及以上自走式喷杆喷雾机 | 天津士富农业机械有限公司 | 喷杆式喷雾机 | 3WPZ-1000型自走式喷杆喷雾机 | 整机结构型式：自走式；整机外形尺寸mm：4600×1860×2560；整机工作压力Mpa：0.2-0.6；驱动型式：四轮驱动；转向型式：四轮转向；喷杆长度mm:18000；喷幅mm：20000；配套动力：四缸、水冷、四冲程、立式柴油机；标定功率/转速kW/（r/min）：74/2400；液泵结构型式：齿轮式高压喷雾泵；额定压力Mpa：0.3-2.0；额定流量L/min：80；药箱容积L：1000 | 40000 | 26670 | 2019281401000034
202 | 田间管理机械 | 植保机械 | 喷杆喷雾机 | 100马力及以上自走式喷杆喷雾机 | 天津士富农业机械有限公司 | 喷杆式喷雾机 | 3WPZ-500A型自走式喷杆喷雾机 | 整机结构型式：自走式；整机外形尺寸mm：4000×2000×2000；整机工作压力Mpa：0.3-0.6；驱动型式：四轮驱动；转向型式：四轮转向；喷杆长度mm:8000；喷幅mm：9000；配套动力：四缸、水冷、四冲程柴油机；标定功率/转速kW/（r/min）：74/2400；液泵结构型式：柱塞泵；额定压力Mpa：1.5-3.5；额定流量L/min：34-52；药箱容积L：500 | 40000 | 26670 | 2019281401000034
203 | 田间管理机械 | 植保机械 | 喷杆喷雾机 | 100马力及以上自走式喷杆喷雾机 | 富锦市立兴植保机械制造有限公司 | 喷杆式喷雾机 | 3WPZ-3000G型自走式喷杆喷雾机 | 功率：74.5kw；形式：自走式，四轮驱动、四轮转向；外形尺寸（mm）：7000×3400×3400；离地间隙（m）：1.4；喷杆长度：25米；药箱容量：3000L。 | 40000 | 26670 | 2014041401000067
204 | 田间管理机械 | 植保机械 | 喷杆喷雾机 | 100马力及以上自走式喷杆喷雾机 | 富锦市立兴植保机械制造有限公司 | 喷杆式喷雾机 | 3WPZ-3000型自走式喷杆喷雾机 | 功率：92kw；形式：自走式，四轮驱动、四轮转向；外形尺寸（mm）：6500×3600×3700；离地间隙（m）：1.8；喷杆长度：21米；药箱容量（L）：1500×2。 | 40000 | 26670 | 2014041401000067
205 | 田间管理机械 | 植保机械 | 喷杆喷雾机 | 100马力及以上自走式喷杆喷雾机 | 富锦市立兴植保机械制造有限公司 | 喷杆式喷雾机 | 3WPZ-5000G×4型自走式喷杆喷雾机 | 功率：74.5kw；形式：自走式，四轮驱动、四轮转向；外形尺寸（mm）：7000×3400×3400；离地间隙（m）：1.4；喷杆长度：25米；药箱容量：5000L。 | 40000 | 26670 | 2014041401000067
206 | 田间管理机械 | 植保机械 | 喷杆喷雾机 | 100马力及以上自走式喷杆喷雾机 | 山东保利田农业装备有限公司 | 喷杆式喷雾机 | 3WPZ-1500型自走式喷杆喷雾机 | 74KW（100.64马力）；自走式，四轮驱动，四轮转向；离地间隙：（mm）:930;外形尺寸：4800*2000*2600；药箱容量（L）：1500；工作压力：（MPa）:0.3-0.5;喷杆长度（mm）:18500；液泵结构形式：齿轮泵；液泵额定压力：（MPa）:0.3-2.0；液泵额定流量（L/min）:60;轴距（mm）:2750;前后轮最大轮距：（mm）：1850/1850；前轮外径：1030mm;前轮胎宽：140mm;后轮外径：1030mm；后轮胎宽：140mm;前/后轮胎型式：充气橡胶轮。 | 40000 | 26670 | 2018281401000052
207 | 田间管理机械 | 植保机械 | 喷杆喷雾机 | 100马力及以上自走式喷杆喷雾机 | 山东保利田农业装备有限公司 | 喷杆式喷雾机 | 3WPZ-2800型自走式喷杆喷雾机 | 74KW（100.64马力）；自走式，四轮驱动，四轮转向；离地间隙：（mm）:930;外形尺寸：5000*2450*2950；药箱容量（L）：1400*2；工作压力：（MPa）:0.3-0.5;喷杆长度（mm）:18000；液泵结构形式：隔膜泵；液泵额定压力：（MPa）:2.5；液泵额定流量（L/min）:280;轴距（mm）3180;前后轮最大轮距：（mm）：2260/2260；前轮外径：1200mm;前轮胎宽：180mm;后轮外径：1200mm；后轮胎宽：180mm;前/后轮胎型式：充气橡胶轮。 | 40000 | 26670 | 2018281401000052
208 | 田间管理机械 | 植保机械 | 风送喷雾机 | 药箱容积≥300L；喷幅≥35m自走式 | 天津士富农业机械有限公司 | 风送式喷雾机 | 3WGZ-308型自走式风送喷雾机 | 整机结构型式：自走式；整机外形尺寸mm：3250×1000×1750；整机工作压力Mpa：0.2-0.6；驱动型式：两轮驱动；转向型式：两轮转向；喷幅mm：35000；配套动力：直流电动机（行走）/单缸、四冲程、风冷汽油机（风机）；标定功率/转速kW/（r/min）：0.8/3000电动机（行走）/4.0/3600（使用转速2800）汽油机（风机）；液泵结构型式：五缸平面隔膜电机泵；额定压力Mpa：1.0-1.3；额定流量L/min：15；药箱容积L：308；风机叶轮风机标定转速r/min:2800;风机叶轮直径mm:500 | 18000 | 4600 | 2019281401000038
209 | 田间管理机械 | 植保机械 | 风送喷雾机 | 药箱容积≥300L；喷幅≥35m自走式 | 天津士富农业机械有限公司 | 风送式喷雾机 | 3WGZ-310型自走式风送喷雾机 | 整机结构型式：自走式；整机外形尺寸mm：2600×1200×1800；整机工作压力Mpa：0.2-0.6；驱动型式：两轮驱动；转向型式：两轮转向；喷幅mm：35000；配套动力：直流电动机（行走）/单缸、四冲程、风冷汽油机（风机）；标定功率/转速kW/（r/min）：0.5/3000电动机（行走）/4.0/3600（使用转速2800）汽油机（风机）；液泵结构型式：五缸平面隔膜电机泵；额定压力Mpa：1.0-1.3；额定流量L/min：15；药箱容积L：310；风机叶轮风机标定转速r/min:2800;风机叶轮直径mm:500 | 18000 | 4600 | 2019281401000038
210 | 田间管理机械 | 植保机械 | 风送喷雾机 | 药箱容积≥300L；喷幅≥35m自走式 | 天津士富农业机械有限公司 | 风送式喷雾机 | 3WGZ-1000型自走式风送喷雾机 | 整机结构型式：自走式；整机外形尺寸mm：5030×1790×2970；整机工作压力Mpa：0.2-0.6；驱动型式：四轮驱动；转向型式：四轮转向；喷幅mm：35000；配套动力：四缸、水冷、立式柴油机（行走动力）/单缸、四冲程、风冷汽油发电机组（风机动力）/三相异步、卧式电动机（风机动力）；标定功率/转速kW/（r/min）：36.8/2400/6.5/3260/4.0/2800；液泵结构型式：齿轮式高压喷雾泵；额定压力Mpa：0.3-2.0；额定流量L/min：60；药箱容积L：1000；风机叶轮风机标定转速r/min:2800;风机叶轮直径mm:480 | 18000 | 4600 | 2019281401000038
211 | 田间管理机械 | 植保机械 | 风送喷雾机 | 药箱容积≥300L；喷幅≥35m自走式 | 天津润丰农业工程技术有限公司 | 自走式风送喷雾机 | 3WGZ-600 | 型式：自走式，外形尺寸：3800mm*1500mm*2500mm，药箱容量：600L，配套动力：单缸水冷卧式柴油机，功率/转速：15.5kw/2200(r/min),风机型式：轴流风机，叶轮直径：485mm，标定功率/转速：3.0kw/2880（r/min)，液泵型式：三缸柱塞泵，液泵规格型号：3WZ-60/ZB-60(选配），液泵功率/转速：3kw/1420（r/min），液泵工作压力(Mpa)：1.5~3.5/2.0~4.0（选配），水平射程（喷幅）：35m，最大喷雾量：16L/min | 18000 | 4600 | 苏农机（2017）第（0286）号
212 | 田间管理机械 | 植保机械 | 风送喷雾机 | 药箱容积≥300L；喷幅≥35m自走式 | 南通黄海药械有限公司 | 风送式喷雾机 | 3WGF-300A型风送式果林喷雾机 | 结构型式：自走式；工作压力（MPa）：1.2-1.5；驱动形式：履带式；转向型式：转向离合器；外形尺寸（mm）：3860×1200×1410；喷幅（m）：35；柴油机结构型式：四缸四冲程水冷；柴油机标定功率/转速kW/(r/min)：38/2400；隔膜泵额定压力（MPa）：3.0；隔膜泵额定流量（L/min）：80；药箱容积（L）：600；风机标定转速（r/min)：2100；风机叶轮直径（mm）：670。 | 18000 | 4600 | 2009041401000052
213 | 田间管理机械 | 植保机械 | 风送喷雾机 | 350L≤药箱容积<1000L,喷幅半径≥6m,牵引式 | 南通黄海药械有限公司 | 风送式喷雾机 | 3WG-800A型风送式果林喷雾机 | 结构型式：牵引式；工作压力（MPa）：1.2-1.5；外形尺寸（mm）：2700×1260×1460；喷幅（m）：20；隔膜泵额定压力（MPa）：3.0；隔膜泵额定流量（L/min）：80；药箱容积（L）：800；风机标定转速（r/min)：1800；风机叶轮直径（mm）：670。 | 5000 | 3330 | 2009041401000052
214 | 田间管理机械 | 植保机械 | 风送喷雾机 | 药箱容积≥1000L,喷幅半径≥6m,牵引式 | 南通黄海药械有限公司 | 风送式喷雾机 | 3WG-1200A型风送式果林喷雾机 | 结构型式：牵引式；工作压力（MPa）：1.2-1.5；外形尺寸（mm）：3000×1300×1490（不带风机板），3000×1300×2100（带不锈钢风机板）；喷幅（m）：20；隔膜泵额定压力（MPa）：3.0；隔膜泵额定流量（L/min）：80；药箱容积（L）：1200；风机标定转速（r/min)：1800；风机叶轮直径（mm）：670。 | 7200 | 4800 | 2009041401000052
215 | 收获机械 | 谷物收获机械 | 自走轮式谷物联合收割机 | ≥6kg/s自走轮式谷物联合收割机 | 科乐收农业机械（山东）有限责任公司 | 自走式谷物联合收割机 | 4LZ-8H1 | 结构型式：自走 轮式 全喂入；整机外形尺寸 (长×宽×高)：7480×3330×3680mm；整机质量：7580kg；割台工作幅宽：3000mm；割刀型式：Ⅱ型；喂入量：8kg/s；割台搅龙型式：螺旋扒齿式；拨禾轮型式：偏心弹齿式；脱粒机构布置方式：切流 + 纵向轴流；主脱粒滚筒型式：纹杆；副脱粒滚筒型式：短齿分离板；凹板筛型式：栅格式+冲孔式；复脱方式：杂余回滚筒；风扇型式：离心式；驱动方式：两驱；驾驶室类型：普通式；茎秆切碎器型式：直刀式；卸粮方式：机械自动卸粮 | 35800 |  | T202000370258
216 | 收获机械 | 谷物收获机械 | 自走轮式谷物联合收割机 | ≥6kg/s自走轮式谷物联合收割机 | 中联重机股份有限公司 | 自走式谷物联合收割机 | 4LZ-8BZ | 结构形式：全喂入自走轮式；功率：118kW或129kW；工作状态外形尺寸（长×宽×高）（mm）：7550×3020×3420；割台宽度（mm）：2580；喂入量(kg/s):8；作业速度：1.6-10 km/h | 35800 |  | 2017TJ398
217 | 收获机械 | 谷物收获机械 | 自走轮式谷物联合收割机 | ≥6kg/s自走轮式谷物联合收割机 | 中联重机股份有限公司 | 自走式谷物联合收割机 | 4LZ-9BZH | 结构型式：全喂入自走轮式；功率：118kW或129kW；工作状态外形尺寸（长×宽×高）（mm）：7600×3300×3420；割台宽度（mm）：2900；喂入量(kg/s):9；作业速度（km/h）：1.6-10 | 35800 |  | 2017TJ790
218 | 收获机械 | 谷物收获机械 | 自走轮式谷物联合收割机 | ≥6kg/s自走轮式谷物联合收割机 | 中联重机股份有限公司 | 自走式谷物联合收割机 | 4LZ-8CZ1 | 结构形式：全喂入自走轮式；功率：118kW或129kW；工作状态外形尺寸（长×宽×高）（mm）：7015×3880×3570；割台宽度（mm）：3500；喂入量(kg/s):8；作业速度：1.6-10 km/h | 35800 |  | 部20160433
219 | 收获机械 | 谷物收获机械 | 自走轮式谷物联合收割机 | ≥6kg/s自走轮式谷物联合收割机 | 中联重机股份有限公司 | 自走式谷物联合收割机 | 4LZ-8B2 | 结构形式：全喂入自走轮式；功率：110kW或110.3kW或110.5kW或118kW或121kW；工作状态外形尺寸（长×宽×高）（mm）：6990×3020×3430；割台宽度（mm）：2580；喂入量(kg/s):8；作业速度：1.6-10 km/h | 35800 |  | 2017TJ400
220 | 收获机械 | 谷物收获机械 | 自走轮式谷物联合收割机 | ≥6kg/s自走轮式谷物联合收割机 | 中联重机股份有限公司 | 自走式谷物联合收割机 | 4LZ-8B1 | 结构形式：全喂入自走轮式；功率：118kW或121kW或121.5kW或129kW；工作状态外形尺寸（长×宽×高）（mm）：6550×3130×3320；割台宽度（mm）：2750；喂入量(kg/s):8；作业速度：1.6-10 km/h | 35800 |  | 部20160434
221 | 收获机械 | 谷物收获机械 | 自走轮式谷物联合收割机 | ≥6kg/s自走轮式谷物联合收割机 | 中联重机股份有限公司 | 自走式谷物联合收割机 | 4LZ-8BZ1 | 结构形式：全喂入自走轮式；功率：118kW或129kW；工作状态外形尺寸（长×宽×高）（mm）：6940×3130×3460或6940×3280×3460；割台宽度（mm）：2750或2900；喂入量(kg/s):8；作业速度：1.6-10 km/h | 35800 |  | 部20160435
222 | 收获机械 | 玉米收获机械 | 自走式玉米收获机 | 3行摘穗剥皮型自走式玉米收获机 | 山东金大丰机械有限公司 | 自走式玉米收获机 | 4YZP-3G | 结构型式：轮式、摘穗、剥皮、秸秆还田；整机外形尺寸(长×宽×高)mm：6460×2330×3500；工作行数：3行；行距（mm）：600； 工作幅宽（mm）：1900；变速机构型式：机械式；轴距（mm）：2647；导向轮轮距（mm）：1450；驱动轮轮距（mm）：1620；导向轮轮胎规格：10—15；驱动轮轮胎规格：13.6-24；配套发动机额定功率（kw）：118； | 40000 |  | 鄂2019425
223 | 收获机械 | 玉米收获机械 | 自走式玉米收获机 | 3行摘穗剥皮型自走式玉米收获机 | 雷沃重工股份有限公司 | 自走式玉米收获机 | 4YZ-3H2 | 结构型式：自走式（摘穗剥皮型）；收获行数：3行；工作幅宽：1860mm | 40000 |  | T202000370068
224 | 收获机械 | 玉米收获机械 | 自走式玉米收获机 | 4行摘穗剥皮型自走式玉米收获机 | 雷沃重工股份有限公司 | 自走式玉米收获机 | 4YZ-4B7 | 结构型式：自走式（摘穗剥皮型）；收获行数：4行；工作幅宽：2320mm | 56000 |  | T202000370066
225 | 收获机械 | 玉米收获机械 | 自走式玉米收获机 | 4行摘穗剥皮型自走式玉米收获机 | 中联重机股份有限公司 | 自走式玉米联合收获机 | 4YZ-4CM2 | 结构型式：自走式（摘穗剥皮型）；外形尺寸（长×宽×高）（mm）：7350×2620×3450；功率：118kW或129kW，工作行数：4行；工作幅宽（mm）：2320；最小离地间隙(mm)： 315； | 56000 |  | 部20160587
226 | 收获机械 | 玉米收获机械 | 自走式玉米收获机 | 5行及以上摘穗剥皮型自走式玉米收获机 | 勇猛机械股份有限公司 | 自走式玉米收获机 | 4YZ-5AQ1 | 5行割台；幅宽:3.33m；形式:自走式(摘穗剥皮型) | 70000 |  | TJ-2018T-75
227 | 收获机械 | 饲料作物收获机械 | 打（压）捆机 | 1.7-2.2m捡拾压捆机 | 中联重机股份有限公司 | 方草捆打捆机 | 9YF-2000 | 捡拾宽度（mm）：2000，工作状态外型尺寸（长×宽×高）（mm）：4800×2640×1750；配套动力（kW）：≥50；打结器数量（个)：2 | 34500 |  | 2019TJ150
228 | 收获机械 | 饲料作物收获机械 | 打（压）捆机 | 1.7-2.2m捡拾压捆机 | 中联重机股份有限公司 | 牵引式方捆打捆机 | 9YF-1900C | 捡拾宽度（mm）：1900，工作状态外型尺寸（长×宽×高）（mm）：6250×3080×2000；配套动力（kW）：35~70； | 34500 |  | 2016TJ215
229 | 收获机械 | 饲料作物收获机械 | 打（压）捆机 | 1.7-2.2m捡拾压捆机 | 成都致靖维农农业机械有限公司 | 捡拾圆捆机 | 9YYQ-1.97 | 捡拾宽度：1975 mm；配套动力范围：≥81kw；工作状态外形尺寸：4835×2440×2330 mm；结构质量：3750 kg；捡拾器结构型式：弹齿式；压缩室宽度：1250 mm；压缩室直径：1250mm；卷压滚筒数量：18。 | 34500 |  | T202051510010
230 | 收获机械 | 饲料作物收获机械 | 打（压）捆机 | 1.7-2.2m捡拾压捆机 | 天津成胜农业机械有限公司 | 圆草捆打捆机 | 9YQ-1800 | 挂接方式：牵引式；捡拾器宽度mm：1800；捡拾器结构型式：甩刀式；喂入器结构型式：拨叉喂入机构；压缩室成捆结构型式：滚筒式；压缩室宽度mm：1000；压缩室直径mm：700；卷压滚筒数量个：15；卷压滚筒直径mm：158；缠捆方式（绳或网）：绳；配套动力范围kW：40.4-66.1 | 34500 |  | GZNJ/TJ 2019-199
231 | 收获机械 | 饲料作物收获机械 | 打（压）捆机 | 1.7-2.2m捡拾压捆机 | 宁津县永升机械制造有限公司 | 捡拾圆捆机 | 9YQ-180 | 型号/9YQ-180 捡拾器宽度mm1800 捡拾器结构型式/甩刀式 卷压滚筒数量个15 工作状态外形尺寸（长×宽×高）/2900mm×2220mm×1620mm 非固定式配套动力kW40.4～75.0 | 34500 |  | 部20190430
232 | 收获机械 | 饲料作物收获机械 | 打（压）捆机 | 1.7-2.2m捡拾压捆机 | 黑龙江明星机械装备制造有限公司 | 圆草捆打捆机 | 9YY-1.8型 | 投档品目：打（压）捆机 所选档次：1.7-2.2m捡拾压捆机 产品型号及名称：9YY-1.8型/圆草捆打捆机 参数名称及数值：圆捆机压缩式容积（草捆体积）：0.99m³ 捡拾器宽度 ： 1830 mm 捡拾器结构型式 / 弹齿式 卷压筒转速 r/min ：131 卷压滚筒数量 个 ：16 工作状态外型尺寸（长×宽×高） mm： 3680×2150×2140 配套动力 kW ：≥66.2 | 34500 |  | 黑2018083
233 | 收获机械 | 饲料作物收获机械 | 打（压）捆机 | 1.7-2.2m捡拾压捆机 | 天津库恩农业机械有限公司 | 圆捆机 | FB3130 | 捡拾器宽度：2130mm 卷压滚筒转速：540r/min 卷压滚筒数量：18个 工作状态外形尺寸（长x宽x高）：4100x2940x2390mm 配套动力：＞65kw | 34500 |  | 黑垦鉴2016144
234 | 收获机械 | 饲料作物收获机械 | 打（压）捆机 | 1.7-2.2m捡拾压捆机 | 约翰.迪尔（佳木斯）农业机械有限公司 | 圆捆打捆机 | 9YG-1.25 | 捡拾器结构型式：弹齿式 卷压滚筒转速r/min：118/100 卷压滚筒数量:17个 工作状态外型尺寸（长×宽×高）（mm）：4600×2930×2300 配套动力（kW）：≥75 捡拾器宽度（mm）：1970 | 34500 |  | TJ-2018T-9
235 | 收获机械 | 饲料作物收获机械 | 打（压）捆机 | 2.2m及以上捡拾压捆机 | 天津沃能达实业有限公司 | 圆草捆打捆机 | 9YJQ-2200 | 1.挂接方式：牵引式；2.捡拾器宽度：2200mm；3.捡拾器结构型式：弹齿式；4.喂入器结构型式：拨叉喂入机构；5.压缩室宽度：1250mm；6.压缩室直径：Ф1000mm；7.配套动力范围：≥73.5kW； | 40800 |  | GZNJ/TJ 2019-336
236 | 收获机械 | 饲料作物收获机械 | 打（压）捆机 | 2.2m及以上捡拾压捆机 | 中联重机股份有限公司 | 秸秆粉碎方草捆打捆机 | 9YF-2200S | 捡拾宽度（mm）：2200，工作状态外型尺寸（长×宽×高）（mm）：5710×2670×1750；配套动力（kW）：60~70； | 40800 |  | 2016TJ344
237 | 收获机械 | 饲料作物收获机械 | 打（压）捆机 | 2.2m及以上捡拾压捆机 | 中联重机股份有限公司 | 牵引式方捆打捆机 | 9YF-2200 | 捡拾宽度（mm）：2200，工作状态外型尺寸（长×宽×高）（mm）：4800×2870×1750；配套动力（kW）：50~70； | 40800 |  | 2016TJ216
238 | 收获机械 | 饲料作物收获机械 | 打（压）捆机 | 2.2m及以上捡拾压捆机 | 吉林天兴农机制造有限公司 | 秸秆饲料打捆机 | 9YFT-2.2 | 型号名称：9YFT-2.2型秸秆饲料打捆机；挂接方式：牵引式；捡拾宽度：2200mm；捡拾器结构型式：锤爪式；喂入器结构型式：螺旋连续喂入机构；扎捆方式：自动缠网；压缩室截面尺寸（宽X高）：450mm*350mm；配套动力范围:≥88kW。 | 40800 |  | T202022220126
239 | 收获机械 | 饲料作物收获机械 | 打（压）捆机 | 2.2m及以上捡拾压捆机 | 吉林省远航农业机械有限公司 | 捡拾方捆打捆机 | 9YJFS-2.2 | （捡拾器类型：锤爪）（捡拾器宽度：2200mm）（外形尺寸： 6230×2588×1790mm ）（整机重量：2960kg）（配套动力 ≥80kW(110马力)（锤抓数量：14个）（压缩式尺寸：440×360mm） | 40800 |  | T201922220062
240 | 收获机械 | 饲料作物收获机械 | 打（压）捆机 | 2.2m及以上捡拾压捆机 | 吉林省远航农业机械有限公司 | 圆草捆打捆机 | 9YY-1.4A3 | （捡拾器类型：弹齿；数量：72）（捡拾器宽度：2200mm）（辊筒数量：17个）（外形尺寸：3980×2545×2250mm）（配套动力：≥110kW）（整机重量：3280kg） | 40800 |  | 吉农机鉴2019-047
241 | 收获机械 | 饲料作物收获机械 | 打（压）捆机 | 2.2m及以上捡拾压捆机 | 吉林省远航农业机械有限公司 | 圆草捆打捆机 | 9YY-1.4B3 | （捡拾器类型：锤爪；数量：22）（捡拾器宽度：2200mm）（辊筒数量：17个）（外形尺寸：3980×2850×2250mm）（配套动力：≥110kW）（整机重量：3460kg） | 40800 |  | 吉农机鉴2019-045
242 | 收获机械 | 饲料作物收获机械 | 打（压）捆机 | 2.2m及以上捡拾压捆机 | 吉林省远航农业机械有限公司 | 捡拾压捆机 | 9YJ-2.2 | （外形尺寸（长×宽×高）：8800mm×4560mm×3570mm）（整机重量：5500kg）（工作幅宽：2200mm）（粉碎捡拾转速：1600r/min）（粉碎捡拾机构安装甩刀对数：30对）（生产效率：1～2公顷/h）（配套动力：≥81kw）（秸秆捆截面尺寸：835mm×1145mm）（捆长：1500～2300mm）（压密秸秆密度：150～180kg/m3）（机组作业速度：6-8km/h） | 40800 |  | 吉农机鉴2016-06
243 | 收获机械 | 饲料作物收获机械 | 打（压）捆机 | 2.2m及以上捡拾压捆机 | 吉林省远航农业机械有限公司 | 捡拾方捆压捆机 | 9YJ-2.2A | （捡拾器类型：弹齿）（捡拾器宽度：2200mm）（外形尺寸：4975*2850*1710）（整机净重：1700kg）（配套动力：≥45kW）（打结器类型：D型）（打结器数量：2个）（压缩室截面尺寸：440*355） | 40800 |  | 吉农机鉴2017-033
244 | 收获机械 | 饲料作物收获机械 | 打（压）捆机 | 2.2m及以上捡拾压捆机 | 吉林省远航农业机械有限公司 | 圆草捆打捆机 | 9YJ-1.4B | （捡拾器类型：弹齿；数量：72）（捡拾器宽度：2200mm）（辊筒数量：14个）（外形尺寸：4200x2830x2470mm）（配套动力：≥110kW）（整机重量：3250kg） | 40800 |  | 吉农机鉴2019-022
245 | 收获机械 | 饲料作物收获机械 | 打（压）捆机 | 2.2m及以上捡拾压捆机 | 吉林省远航农业机械有限公司 | 圆草捆打捆机 | 9YJ-1.4A4 | （捡拾器类型：锤爪；数量：14）（捡拾器宽度：2200mm）（辊筒数量：14个）（外形尺寸：4200x2830x2470mm）（配套动力：≥110kW）（整机重量：3430kg） | 40800 |  | 吉农机鉴2019-023
246 | 收获机械 | 饲料作物收获机械 | 打（压）捆机 | 2.2m及以上捡拾压捆机 | 吉林省远航农业机械有限公司 | 圆草捆打捆机 | 9YY-1.4B2 | （捡拾器类型：锤爪；数量：14）（捡拾器宽度：2200mm）（辊筒数量：14个）（外形尺寸：3980×2545×2250mm）（配套动力：≥110kW）（整机重量：3430kg） | 40800 |  | 吉农机鉴2019-044
247 | 收获机械 | 饲料作物收获机械 | 打（压）捆机 | 2.2m及以上捡拾压捆机 | 吉林省远航农业机械有限公司 | 捡拾方捆打捆机 | 9YJF-2.2 | (捡拾器结构型式 / 锤爪)(外形尺寸 5400mm×2900mm×3900mm)(配套动力≥95.6 kW ）(整机质量 5240 Kg)(草捆规格800 mm ×320 mm ×420 mm )(主油缸 行程 900mm)(最大压力20 Mpa )(压缩油缸 行程 400 mm)(最大压力 20 Mpa)(推料油缸 行程 820mm)( 最大压力 20 Mpa)( 捡拾工作幅宽 2200mm）(捡拾锤爪数量 22 个)(压缩室 横截面积 320mm ×420mm )( 秸秆捆密度 ≥150 Kg/m³)(草捆密度 ≥150 Kg/m³) | 40800 |  | T201922220068
248 | 收获机械 | 饲料作物收获机械 | 打（压）捆机 | 2.2m及以上捡拾压捆机 | 吉林省远航农业机械有限公司 | 捡拾方捆打捆机 | 9YJ-2.2B2 | （捡拾器类型：锤爪）（外形尺寸 长×宽×高： 5500mm ×2660mm ×1850mm） (总重 2400 kg)(捡拾器宽度 2200 mm)(锤爪数量 22个)(刀座宽度 86mm)(压捆室 横截面尺寸 360mm ×440mm )(草捆长度 30cm ～130cm） (打结器类型 D型)(打捆机构主轴转速 100r/min ) | 40800 |  | T201922220067
249 | 收获机械 | 饲料作物收获机械 | 打（压）捆机 | 2.2m及以上捡拾压捆机 | 吉林省远航农业机械有限公司 | 捡拾方捆打捆机 | 9YJ-2.2A2 | （捡拾器类型：弹齿）(外形尺寸4600 mm ×2860 mm ×1750 mm )(总重 1680kg )(捡拾宽度 2230mm )(配套功率≥37 kW （50马力）)(压缩室截面尺寸 450mm ×360mm )(草捆长度 500mm -1350mm )(打结器类型 加强D型）（打结器数量：2个） | 40800 |  | T201922220063
250 | 收获机械 | 饲料作物收获机械 | 打（压）捆机 | 2.2m及以上捡拾压捆机 | 吉林省远航农业机械有限公司 | 捡拾方捆压捆机 | 9YJ-2.2A-1 | （捡拾器类型：锤爪）（捡拾器宽度：2200mm）（外形尺寸：4975*2850*1710）（整机净重：1700kg）（配套动力：≥52kW）（打结器类型：D型）（打结器数量：2个））压缩室截面尺寸：440*355） | 40800 |  | 吉农机鉴2017-034
251 | 收获机械 | 饲料作物收获机械 | 打（压）捆机 | 2.2m及以上捡拾压捆机 | 吉林省远航农业机械有限公司 | 圆草捆打捆机 | 9YJ-1.4B4 | （捡拾器类型：弹齿；数量：72）（捡拾器宽度：2200mm）（辊筒数量：14个）（外形尺寸：4200x2830x2470mm）（配套动力：≥110kW）（整机重量：3250kg） | 40800 |  | 吉农机鉴2019-024
252 | 收获机械 | 饲料作物收获机械 | 打（压）捆机 | 2.2m及以上捡拾压捆机 | 吉林省远航农业机械有限公司 | 圆草捆打捆机 | 9YY-1.4A2 | （捡拾器类型：弹齿；数量：72）（捡拾器宽度：2200mm）（辊筒数量：14个）（外形尺寸：3980×2545×2250mm）（配套动力：≥110kW）（整机重量：3250kg） | 40800 |  | 吉农机鉴2019-046
253 | 收获机械 | 饲料作物收获机械 | 打（压）捆机 | 2.2m及以上捡拾压捆机 | 吉林省远航农业机械有限公司 | 圆草捆打捆机 | 9YJ-1.4A | （捡拾器类型：锤爪；数量：14）（捡拾器宽度：2200mm）（辊筒数量：14个）（外形尺寸：4200x2830x2470mm）（配套动力：≥110kW）（整机重量：3430kg） | 40800 |  | 吉农机鉴2019-021
254 | 收获机械 | 饲料作物收获机械 | 打（压）捆机 | 2.2m及以上捡拾压捆机 | 哈尔滨重齿传动设备有限公司 | 圆草捆打捆机 | 9YGHZ-1.5 | 捡拾器宽度：2200mm，捡拾器结构型式：弹齿式，卷压滚筒转数：540 r/min，卷压滚筒数量：14个，工作状态外型尺寸（长X宽X高）（mm）：4750X3400X2300 | 40800 |  | 黑垦鉴2017052
255 | 收获机械 | 饲料作物收获机械 | 打（压）捆机 | 2.2m及以上捡拾压捆机 | 哈尔滨重齿传动设备有限公司 | 秸秆切割揉搓压捆机 | 9YFZG-2.2 | 捡拾器宽度：2200mm，捡拾器结构型式：锤抓式，打结器数量：2个，压缩室截面尺寸（宽X高）（mm）：440X370, 打捆活塞往复次数：100次/min | 40800 |  | 黑垦鉴2017053
256 | 收获机械 | 饲料作物收获机械 | 打（压）捆机 | 2.2m及以上捡拾压捆机 | 四平吉邦农机装备有限公司 | 秸秆捡拾打捆机 | 9YJD-2.2A | 型号：9YJD-2.2A 挂接方式：牵引式 捡拾宽度：2200mm 捡拾器结构型式：锤爪式 喂入器结构型式：螺旋连续喂入机构 捆扎方式：自动网打捆 压缩室截面尺寸（宽×高）320×420mm 配套动力范围：≥88kW | 40800 |  | T202022220108
257 | 收获机械 | 饲料作物收获机械 | 打（压）捆机 | 2.2m及以上捡拾压捆机 | 吉林泷禾机械制造有限公司 | 秸秆饲料打捆机 | 9YFT-2.2 | 型号名称：9YFT-2.2型秸秆饲料打捆机；挂接方式：牵引式；捡拾宽度：2200mm；捡拾器结构型式：锤爪式；喂入器结构型式：螺旋连续喂入机构；扎捆方式：自动缠网；压缩室截面尺寸（宽X高）：450mm*350mm；配套动力范围:≥88kW。 | 40800 |  | T202022220125
258 | 收获机械 | 饲料作物收获机械 | 打（压）捆机 | 2.2m及以上捡拾压捆机 | 吉林纳海农业装备有限公司 | 秸秆饲料打捆机 | 9YZ-2250 | 1、型号名称：9YZ-2250型秸秆饲料打捆机 2、挂接方式：牵引式 3、捡拾宽度：2250mm 4、捡拾器结构形式：锤爪式 5、喂入器结构形式：螺旋连续喂入结构 6、压缩室截面尺寸（宽×高）320×420mm 7捆扎方式：自动网打捆 8、配套动力范围：≥88KW | 40800 |  | T202022220083
259 | 收获机械 | 饲料作物收获机械 | 打（压）捆机 | 2.2m及以上捡拾压捆机 | 吉林纳海农业装备有限公司 | 秸秆饲料打捆机 | 9YZ-2300 | 1、型号名称：9YZ-2300型秸秆饲料打捆机 2、挂接方式：牵引式 3、捡拾宽度：2300mm 4、捡拾器结构形式：锤爪式 5、喂入器结构形式：螺旋连续喂入结构 6、压缩室截面尺寸（宽×高）320×420mm 7捆扎方式：自动网打捆 8、配套动力范围：≥88KW | 40800 |  | T202022220104
260 | 收获机械 | 饲料作物收获机械 | 打（压）捆机 | 2.2m及以上捡拾压捆机 | 天津成胜农业机械有限公司 | 圆草捆打捆机 | 9YQ-2300 | 挂接方式：牵引式；捡拾器宽度mm：2300；捡拾器结构型式：甩刀式；喂入器结构型式：拨叉喂入机构；压缩室成捆结构型式：滚筒式；压缩室宽度mm：1000；压缩室直径mm：700；卷压滚筒数量个：15；卷压滚筒直径mm：158；缠捆方式（绳或网）：绳；配套动力范围kW：66.1-99.2 | 40800 |  | GZNJ/TJ 2019-200
261 | 收获机械 | 饲料作物收获机械 | 打（压）捆机 | 2.2m及以上捡拾压捆机 | 山东华拖农业装备有限公司 | 圆草捆打捆机 | 9YQ-2300 | 捡拾器宽度：2300mm；捡拾器结构型式:甩刀式；压缩室宽度：1250mm：压缩室直径：∅1000mm；压缩室容积：0.98m³；卷压滚筒转速:235r/min；卷压滚筒数量:18个；工作状态外形尺寸（长×宽×高）mm:3650×2710×1900；配套动力:≥73.5kw。 | 40800 |  | GZNJ/TJ 2019-332
262 | 收获机械 | 饲料作物收获机械 | 打（压）捆机 | 2.2m及以上捡拾压捆机 | 山东华拖农业装备有限公司 | 圆草捆打捆机 | 9YJQ-2200 | 捡拾器宽度：2200mm；捡拾器结构型式:弹齿式；压缩室宽度：1250mm：压缩室直径：∅1000mm；压缩室容积：0.98m³；卷压滚筒转速:235r/min；卷压滚筒数量:17个；配套动力:≥73.5kw。 | 40800 |  | GZNJ/TJ 2019-331
263 | 收获机械 | 饲料作物收获机械 | 打（压）捆机 | 2.2m及以上捡拾压捆机 | 大连天建船舶装备有限公司 | 方草捆打捆机 | 9YQ-2.2 | 型号：9YQ-2.2； 挂接方式：牵引式； 捡拾器宽度：2230mm； 捡拾器结构形式：锤爪式； 喂入器结构型式：搅龙式； 压缩室截面尺寸（宽×高）：750mm×910mm； 打结器类型：网袋式； 打结器数量：1个； 配套动力：≥88kW。 | 40800 |  | 黑垦鉴2019211
264 | 收获机械 | 饲料作物收获机械 | 青饲料收获机 | 260cm及以上自走圆盘式青饲料收获机 | 勇猛机械股份有限公司 | 自走式青饲料收获机 | 9QS-300 | 自走圆盘式；割幅：300cm； | 120000 | 80000 | TJ-2018T-70
265 | 收获机械 | 饲料作物收获机械 | 青饲料收获机 | 260cm及以上自走圆盘式青饲料收获机 | 山东五征集团有限公司 | 自走式青饲料收获机 | 4QZ-450 | 结构型式（挂接方式）：自走式；工作状态外形尺寸（长×宽×高）：7550mm×4600mm×5900mm; 配套发动机：额定功率353kW，额定转速2100r/min; 割台的有效收获宽度：4500mm； 割台切割器型式：圆盘式割刀; 轴距：2600mm； 驾驶室型式：普通驾驶室；秸秆切碎机构型式：滚筒式；籽粒破碎机构型式：对辊式。 | 120000 | 80000 | T202000010001
266 | 收获机械 | 饲料作物收获机械 | 青饲料收获机 | 260cm及以上自走圆盘式青饲料收获机 | 山东五征集团有限公司 | 自走式青饲料收获机 | 4QZ-350 | 结构型式（挂接方式）：自走式；工作状态外形尺寸（长×宽×高）：7550mm×3600mm×5500mm; 配套发动机：额定功率266kW，额定转速2200r/min; 割台的有效收获宽度：3500mm； 割台切割器型式：圆盘式割刀; 轴距：2600mm； 驾驶室型式：普通驾驶室；秸秆切碎机构型式：滚筒式；籽粒破碎机构型式：对辊式。 | 120000 | 80000 | T202000010002
267 | 收获机械 | 饲料作物收获机械 | 青饲料收获机 | 260cm及以上自走圆盘式青饲料收获机 | 石家庄信聚农牧机械有限公司 | 青饲料收获机 | 9QZ-2800A | 结构形式：自走式；结构质量：7100kg；工作状态外形尺寸（长×宽×高）mm：7280×2900×5320；割台的有效收获宽度（割副）：2750mm；割台切割器形式：圆盘式割刀；导向轮轮距：1560mm；驱动轮轮距：1860mm；驱动轮轮胎规格：15-24；导向轮轮胎规格：10.0/75-15.3；驾驶室形式：普通；秸秆切碎机构形式：滚筒式；籽粒破碎机构形式：对辊式；抛送筒高度：5320mm | 120000 | 80000 | T201900130376
268 | 收获机械 | 饲料作物收获机械 | 青饲料收获机 | 260cm及以上自走圆盘式青饲料收获机 | 石家庄信聚农牧机械有限公司 | 青饲料收获机 | 9QZ-3000A | 结构形式：自走式；结构质量：9200kg；工作状态外形尺寸（长×宽×高）mm：6900×3060×5200；割台的有效收获宽度（割副）：3000mm；割台切割器形式：圆盘式割刀；导向轮轮距：1880mm；驱动轮轮距：2150mm；驱动轮轮胎规格：23.1-26；导向轮轮胎规格：12.00-18；驾驶室形式：普通；秸秆切碎机构形式：滚筒式；籽粒破碎机构形式：对辊式；抛送筒高度：5200mm | 120000 | 80000 | T201900130401
269 | 收获机械 | 饲料作物收获机械 | 青饲料收获机 | 290cm及以上自走其他式青饲料收获机 | 中联重机股份有限公司 | 青饲料收获机 | 4QZ-3000A | 结构型式：自走其他式；外形尺寸（长×宽×高）（mm）：7500×3370×3550；功率：218kW或241kW或250kW；工作幅宽（mm）：3000；最小离地间隙 mm： 385 | 110000 | 73330 | 2016TJ473
270 | 收获机械 | 茎秆收集处理机械 | 秸秆粉碎还田机 | 1-1.5m秸秆粉碎还田机 | 河北国昌农业机械有限公司 | 秸秆粉碎还田机 | 1JH-120 | 1JH-120型秸秆粉碎还田机，配套动力范围：20.0～35.0kw，配套动力输出轴转速：540r/min, 与配套拖拉机联接方式：三点悬挂, 工作状态外形尺寸（长×宽×高）：1150×1450×1000 mm,作业小时生产率：0.35～0.59 h㎡/h, 作业速度：3.0～5.0 km/h, 工作幅宽120 cm, 刀轴总成传动方式：侧边皮带传动, 刀轴数量：1根, 刀轴设计转速：1800 r/min, 刀轴最大回转半径：R245 mm,刀片型式：弯刀+直刀, 刀片总安装数量：32+16把 | 900 | 600 | T201900140444
271 | 收获机械 | 茎秆收集处理机械 | 秸秆粉碎还田机 | 1-1.5m秸秆粉碎还田机 | 石家庄茂田农业机械有限公司 | 秸秆切碎还田机 | 1JH-125 | 1.结构形式：侧边皮带传动；2.配套动力：22~30kw；3.纯工作小时生产率：0.36~0.60h㎡/h；4.工作状态外形尺寸（长×宽×高）mm：1250×1500×1030；5.结构质量：330kg； 6.工作幅宽：1.25m；7.最小离地间隙：大于等于400mm；8.作业前进速度：3~5km/h；9.切碎轴转速：2160r/min；10.切碎机构最大回转半径：245mm；11.切碎机构总安装刀数：直刀16把、弯刀32把。 | 900 | 600 | 冀2016T—285
272 | 收获机械 | 茎秆收集处理机械 | 秸秆粉碎还田机 | 1-1.5m秸秆粉碎还田机 | 河北双天机械制造有限公司 | 秸秆粉碎还田机 | 1JH-120BX | 型号名称：1JH-120BX；型秸秆粉碎还田机；配套标定功率(kw）:22-44；动力输出轴转速(r/min):720；与拖拉机连接方式:三点悬挂；外形尺寸:(长×宽×高mm):980×1400×800；作业小时生产率（hm2/h）:0.25-0.41；作业速度：(km/s):3-5；工作幅宽(cm):120；刀轴总成传动方式：侧边皮带传动；刀轴数量（根）：1；刀轴设计转速（r/min）：2000-2400；刀轴最大回转半径:(mm):210；刀片型式：弯刀+直刀；总安装刀数(把):66；折叠机构型式：/ | 900 | 600 | T201900130392
273 | 收获机械 | 茎秆收集处理机械 | 秸秆粉碎还田机 | 1-1.5m秸秆粉碎还田机 | 赵县联行机械有限公司 | 秸秆切碎还田机 | 4JQ-120 | 工作幅宽为（m):1.2 | 900 | 600 | T201900130104
274 | 收获机械 | 茎秆收集处理机械 | 秸秆粉碎还田机 | 1-1.5m秸秆粉碎还田机 | 赵县联行机械有限公司 | 秸秆切碎还田机 | 1JQ-130 | 工作幅宽为（m）：1.3 | 900 | 600 | T201913130110
275 | 收获机械 | 茎秆收集处理机械 | 秸秆粉碎还田机 | 1-1.5m秸秆粉碎还田机 | 河北春耕机械制造有限公司 | 秸秆粉碎还田机 | 1JH-130 | 工作幅宽：1.3m；刀轴总成传动方式：侧边皮带传动；外形尺寸(长×宽×高)mm：1140×1490×830；切碎轴转速r/min：2175；配套动力范围（kW）：33.1-44.1；配套动力输出轴转速（r/min）：720；切碎机构最大回转半径mm:235；切碎机构总安装刀数：54把；与配套拖拉机连接方式：三点悬挂 | 900 | 600 | 部20181116
276 | 收获机械 | 茎秆收集处理机械 | 秸秆粉碎还田机 | 1.5-2m秸秆粉碎还田机 | 河北春耕机械制造有限公司 | 秸秆粉碎还田机 | 1JH-180 | 工作幅宽：1.8m；结构型式：侧边皮带传动；外形尺寸(长×宽×高)mm：1250×2050×1100；切碎轴转速r/min：2100；配套动力范围（kW）：66.5-73.5；切碎机构最大回转半径mm:260；切碎机构总安装刀数：114把 | 1900 | 1270 | 冀2016T—298
277 | 收获机械 | 茎秆收集处理机械 | 秸秆粉碎还田机 | 1.5-2m秸秆粉碎还田机 | 河北春耕机械制造有限公司 | 秸秆粉碎还田机 | 1JH-150 | 工作幅宽：1.5m；刀轴总成传动方式：侧边皮带传动；外形尺寸(长×宽×高)mm：1250×1750×1100；切碎轴转速r/min：2100；配套动力范围（kW）：44.1～55；切碎机构最大回转半径mm:260；切碎机构总安装刀数：96把 | 1900 | 1270 | 冀2016T—289
278 | 收获机械 | 茎秆收集处理机械 | 秸秆粉碎还田机 | 1.5-2m秸秆粉碎还田机 | 河北春耕机械制造有限公司 | 秸秆粉碎还田机 | 1JH-160 | 工作幅宽：1.6m；刀轴总成传动方式：侧边皮带传动；外形尺寸(长×宽×高)mm：1250×1850×1100；切碎轴转速r/min：2100；配套动力范围（kW）：55～60；切碎机构最大回转半径mm:260；切碎机构总安装刀数：102把 | 1900 | 1270 | 冀2016T—290
279 | 收获机械 | 茎秆收集处理机械 | 秸秆粉碎还田机 | 1.5-2m秸秆粉碎还田机 | 河北春耕机械制造有限公司 | 秸秆粉碎还田机 | 1JH-172 | 工作幅宽：1.72m；刀轴总成传动方式：侧边皮带传动；外形尺寸(长×宽×高)mm：1250×1970×1100；切碎轴转速r/min：2100；配套动力范围（kW）：60～66.5；切碎机构最大回转半径mm:260；切碎机构总安装刀数：108把 | 1900 | 1270 | 冀2016T—297
280 | 收获机械 | 茎秆收集处理机械 | 秸秆粉碎还田机 | 1.5-2m秸秆粉碎还田机 | 河南农神机械制造有限公司 | 秸秆切碎还田机 | 4J-165 | 型号名称：4J-165秸秆切碎还田机 生产者：河南农神机械制造有限公司 结构型式：折线窝壳式 配套发动机：44.1-55.1kW 工作状态外形尺寸：1250 X 1950 X 1000 MM 整机质量：500kg 工作幅宽：1650MM 最小离地间隙：300MM 作业前进速度：5-7Km/h 切碎轴转速：2300 r/min 切碎机构最大回转半径：260mm 切碎机构总安装刀数：90把 | 1900 | 1270 | 豫2016106
281 | 收获机械 | 茎秆收集处理机械 | 秸秆粉碎还田机 | 1.5-2m秸秆粉碎还田机 | 河南农神机械制造有限公司 | 秸秆切碎还田机 | 4J-180 | 型号名称：4J-180秸秆切碎还田机 生产者：河南农神机械制造有限公司 结构型式：折线窝壳式 配套发动机：55.1-66.1kW 工作状态外形尺寸：1250 X 2150 X 1000 MM 整机质量：530kg 工作幅宽：1800MM 最小离地间隙：300MM 作业前进速度：5-7Km/h 切碎轴转速：2300 r/min 切碎机构最大回转半径：260mm 切碎机构总安装刀数：96把 | 1900 | 1270 | 豫2016109
282 | 收获机械 | 茎秆收集处理机械 | 秸秆粉碎还田机 | 1.5-2m秸秆粉碎还田机 | 赵县联行机械有限公司 | 秸秆切碎还田机 | 1JQ-150 | 工作幅宽为（m）：1.5 | 1900 | 1270 | 冀2016T—079
283 | 收获机械 | 茎秆收集处理机械 | 秸秆粉碎还田机 | 1.5-2m秸秆粉碎还田机 | 河北双天机械制造有限公司 | 秸秆粉碎还田机 | 1JH-150S | 型号名称：1JH-150S型秸秆粉碎还田机；配套标定功率(kw）:36.8-58.8；动力输出轴转速(r/min):720；与拖拉机连接方式:三点悬挂；外形尺寸:(长×宽×高mm):1500×1830×1040；作业小时生产率（hm2/h）:0.42-0.72；作业速度：(km/s):3-5；工作幅宽(cm):150；刀轴总成传动方式：侧边皮带传动；刀轴数量（根）：1；刀轴设计转速（r/min）：2000-2400；刀轴最大回转半径:(mm):257；刀片型式：直刀；总安装刀数(把):60；折叠机构型式：/ | 1900 | 1270 | T201900140418
284 | 收获机械 | 茎秆收集处理机械 | 秸秆粉碎还田机 | 1.5-2m秸秆粉碎还田机 | 河北双天机械制造有限公司 | 秸秆粉碎还田机 | 1JH-160S | 型号名称：1JH-160S型秸秆粉碎还田机；配套标定功率(kw）:44.1-66.2；动力输出轴转速(r/min):720；与拖拉机连接方式:三点悬挂；外形尺寸:(长×宽×高mm):1500×1930×1040；作业小时生产率（hm2/h）:0.45-0.77；作业速度：(km/s):3-5；工作幅宽(cm):160；刀轴总成传动方式：侧边皮带传动；刀轴数量（根）：1；刀轴设计转速（r/min）：2000-2400；刀轴最大回转半径:(mm):257；刀片型式：直刀；总安装刀数(把):64；折叠机构型式：/ | 1900 | 1270 | T201900130375
285 | 收获机械 | 茎秆收集处理机械 | 秸秆粉碎还田机 | 1.5-2m秸秆粉碎还田机 | 河北双天机械制造有限公司 | 秸秆粉碎还田机 | 1JH-172S | 型号名称：1JH-172S型秸秆粉碎还田机；配套标定功率(kw）:51.5-73.5；动力输出轴转速(r/min):720；与拖拉机连接方式:三点悬挂；外形尺寸:(长×宽×高mm):1500×2060×1040；作业小时生产率（hm2/h）:0.48-0.82；作业速度：(km/s):3-5；工作幅宽(cm):172；刀轴总成传动方式：侧边皮带传动；刀轴数量（根）：1；刀轴设计转速（r/min）：2000-2400；刀轴最大回转半径:(mm):257；刀片型式：直刀；总安装刀数(把):72；折叠机构型式：/ | 1900 | 1270 | T201900140417
286 | 收获机械 | 茎秆收集处理机械 | 秸秆粉碎还田机 | 1.5-2m秸秆粉碎还田机 | 河南农神机械制造有限公司 | 秸秆切碎还田机 | 4J-150 | 型号名称：4J-150秸秆切碎还田机 生产者：河南农神机械制造有限公司 结构型式：折线窝壳式 配套发动机：36.7-44.1kW 工作状态外形尺寸：1250 X 1850 X 1000 MM 整机质量：400kg 工作幅宽：1500MM 最小离地间隙：300MM 作业前进速度：5-7Km/h 切碎轴转速：2300 r/min 切碎机构最大回转半径：260mm 切碎机构总安装刀数：84把 | 1900 | 1270 | 豫2016105
287 | 收获机械 | 茎秆收集处理机械 | 秸秆粉碎还田机 | 1.5-2m秸秆粉碎还田机 | 赵县联行机械有限公司 | 秸秆切碎还田机 | 4JQ-180 | 工作幅宽为（m):1.8 | 1900 | 1270 | T201900130105
288 | 收获机械 | 茎秆收集处理机械 | 秸秆粉碎还田机 | 1.5-2m秸秆粉碎还田机 | 赵县联行机械有限公司 | 秸秆切碎还田机 | 4JQ-165 | 工作幅宽为（m）：1.65 | 1900 | 1270 | T201900130105
289 | 收获机械 | 茎秆收集处理机械 | 秸秆粉碎还田机 | 1.5-2m秸秆粉碎还田机 | 河北国昌农业机械有限公司 | 秸秆粉碎还田机 | 1JH-165 | 1JH-165型秸秆粉碎还田机，配套动力范围：51.5～58.8 kw，配套动力输出轴转速：720r/min, 与配套拖拉机联接方式：三点悬挂, 工作状态外形尺寸（长×宽×高）：1300×1900×1100 mm,作业小时生产率：0.49～0.82 h㎡/h, 作业速度：3.0～5.0 km/h, 工作幅宽165 cm, 刀轴总成传动方式：侧边皮带传动, 刀轴数量：1根, 刀轴设计转速：2160 r/min, 刀轴最大回转半径：R265 mm,刀片型式：弯刀+直刀, 刀片总安装数量：64+32把 | 1900 | 1270 | T201900140445
290 | 收获机械 | 茎秆收集处理机械 | 秸秆粉碎还田机 | 1.5-2m秸秆粉碎还田机 | 河北国昌农业机械有限公司 | 秸秆粉碎还田机 | 1JH-172 | 1JH-172型秸秆粉碎还田机，配套动力范围：51.0～55.1 kw，配套动力输出轴转速：720r/min, 与配套拖拉机联接方式：三点悬挂, 工作状态外形尺寸（长×宽×高）：1350×1970×1050 mm,作业小时生产率：0.51～0.85 h㎡/h, 作业速度：3.0～5.0 km/h, 工作幅宽172 cm, 刀轴总成传动方式：侧边皮带传动, 刀轴数量：1根, 刀轴设计转速：2160 r/min, 刀轴最大回转半径：R265 mm,刀片型式：弯刀+直刀, 刀片总安装数量：68+34把 | 1900 | 1270 | T201900140445
291 | 收获机械 | 茎秆收集处理机械 | 秸秆粉碎还田机 | 1.5-2m秸秆粉碎还田机 | 河北国昌农业机械有限公司 | 秸秆粉碎还田机 | 1JH-180 | 1JH-180型秸秆粉碎还田机，配套动力范围：58.5～73.5 kw，配套动力输出轴转速：720r/min, 与配套拖拉机联接方式：三点悬挂, 工作状态外形尺寸（长×宽×高）：1300×2050×1100 mm,作业小时生产率：0.53～0.89h㎡/h, 作业速度：3.0～5.0 km/h, 工作幅宽180 cm, 刀轴总成传动方式：侧边皮带传动, 刀轴数量：1根, 刀轴设计转速：2160 r/min, 刀轴最大回转半径：R265 mm,刀片型式：弯刀+直刀, 刀片总安装数量：72+36把 | 1900 | 1270 | T201900140445
292 | 收获机械 | 茎秆收集处理机械 | 秸秆粉碎还田机 | 1.5-2m秸秆粉碎还田机 | 河北久丰农业机械有限公司 | 秸秆切碎还田机 | 1JQH-165 | 结构形式:侧边皮带传动；配套动力:51.5～58.8kw；纯工作小时生产率:0.43-0.75hm²/h；工作状态外形尺寸(长×宽×高):1900mm×1300mm×1100mm；结构质量:490kg；工作幅宽:1.65m；最小离地间隙:≥400mm；作业前进速度:3～5km/h；切碎轴转速:1850～2100r/min；切碎机构最大回旋半径:260mm；切碎机构总安装刀数:44把 | 1900 | 1270 | T201913130296
293 | 收获机械 | 茎秆收集处理机械 | 秸秆粉碎还田机 | 1.5-2m秸秆粉碎还田机 | 河北久丰农业机械有限公司 | 秸秆切碎还田机 | 1JQH-150 | 结构形式:侧边皮带传动；配套动力:36.8～44.1kw；纯工作小时生产率:0.40-0.65hm²/h；工作状态外形尺寸(长×宽×高):1750mm×1300mm×1100mm；结构质量:470kg；工作幅宽:1.5m；最小离地间隙:≥400mm；作业前进速度:3～5km/h；切碎轴转速:1850～2100r/min；切碎机构最大回旋半径:260mm；切碎机构总安装刀数:40把 | 1900 | 1270 | T201913130295
294 | 收获机械 | 茎秆收集处理机械 | 秸秆粉碎还田机 | 1.5-2m秸秆粉碎还田机 | 河北久丰农业机械有限公司 | 秸秆切碎还田机 | 1JQH-180 | 结构形式:侧边皮带传动；配套动力:58.8～73.5kw；纯工作小时生产率:0.59-0.9hm²/h；工作状态外形尺寸(长×宽×高):2050mm×1300mm×1100mm；结构质量:520kg；工作幅宽:1.80m；最小离地间隙:≥400mm；作业前进速度:3～5km/h；切碎轴转速:1850～2100r/min；切碎机构最大回旋半径:260mm；切碎机构总安装刀数:48把 | 1900 | 1270 | T201913130296
295 | 收获机械 | 茎秆收集处理机械 | 秸秆粉碎还田机 | 2-2.5m秸秆粉碎还田机 | 河北久丰农业机械有限公司 | 秸秆切碎还田机 | 1JQH-230 | 结构形式:侧边皮带传动；配套动力:73.5～88.2kw；纯工作小时生产率:0.76～1.15hm²/h；工作状态外形尺寸(长×宽×高):2550mm×1300mm×1100mm；结构质量:620kg；工作幅宽:2.3m；最小离地间隙:≥400mm；作业前进速度:3～5km/h；切碎轴转速:1850～2100r/min；切碎机构最大回旋半径:270mm；切碎机构总安装刀数:60把 | 2200 | 1470 | T201913130297
296 | 收获机械 | 茎秆收集处理机械 | 秸秆粉碎还田机 | 2-2.5m秸秆粉碎还田机 | 河北国昌农业机械有限公司 | 秸秆粉碎还田机 | 1JH-200 | 1JH-200型秸秆粉碎还田机，配套动力范围：66.0～80.0 kw，配套动力输出轴转速：720r/min, 与配套拖拉机联接方式：三点悬挂, 工作状态外形尺寸（长×宽×高）：1350×2250×1050 mm,作业小时生产率：0.59～0.99 h㎡/h, 作业速度：3.0～5.0 km/h, 工作幅宽200 cm, 刀轴总成传动方式：侧边皮带传动, 刀轴数量：1根, 刀轴设计转速：2160 r/min, 刀轴最大回转半径：R265 mm,刀片型式：弯刀+直刀, 刀片总安装数量：80+40把 | 2200 | 1470 | T201900140445
297 | 收获机械 | 茎秆收集处理机械 | 秸秆粉碎还田机 | 2-2.5m秸秆粉碎还田机 | 河北双天机械制造有限公司 | 秸秆粉碎还田机 | 1JH-220 | 型号名称：1JH-220秸秆粉碎还田机；外形尺寸(长×宽×高mm):1350×2510×1050；工作幅宽(cm):220；刀轴总成传传动方式:侧边皮带传动；刀轴数量（根）:1；刀片型式：两弯一直；刀片总安装数量（把）：126；配套动力(kw）:73.5-95.6；配套动力输出轴转速（r/min)：720；与配套拖拉机联接方式:三点悬挂；折叠机构型式：/ | 2200 | 1470 | T201900130350
298 | 收获机械 | 茎秆收集处理机械 | 秸秆粉碎还田机 | 2-2.5m秸秆粉碎还田机 | 赵县联行机械有限公司 | 秸秆切碎还田机 | 4JQ-200 | 工作幅宽为（m）：2.0 | 2200 | 1470 | 冀2016T—339（续）
299 | 收获机械 | 茎秆收集处理机械 | 秸秆粉碎还田机 | 2-2.5m秸秆粉碎还田机 | 河南农神机械制造有限公司 | 秸秆切碎还田机 | 4J-200 | 型号名称：4J-200秸秆切碎还田机 生产者：河南农神机械制造有限公司 结构型式：折线窝壳式 配套发动机：66.1-80.8kW 工作状态外形尺寸：1250 X 2350 X 1000 MM 整机质量：615kg 工作幅宽：2000MM 最小离地间隙：300MM 作业前进速度：5-7Km/h 切碎轴转速：2300 r/min 切碎机构最大回转半径：260mm 切碎机构总安装刀数：108把 | 2200 | 1470 | 豫2016108
300 | 收获机械 | 茎秆收集处理机械 | 秸秆粉碎还田机 | 2-2.5m秸秆粉碎还田机 | 河南农神机械制造有限公司 | 秸秆切碎还田机 | 4J-220 | 型号名称：4J-220秸秆切碎还田机 生产者：河南农神机械制造有限公司 结构型式：折线窝壳式 配套发动机：80.8-95.5kW 工作状态外形尺寸：1250 X 2550 X 1000 MM 整机质量：650kg 工作幅宽：2200MM 最小离地间隙：300MM 作业前进速度：5-7Km/h 切碎轴转速：2300 r/min 切碎机构最大回转半径：260mm 切碎机构总安装刀数：120把 | 2200 | 1470 | 豫2016107
301 | 收获机械 | 茎秆收集处理机械 | 秸秆粉碎还田机 | 2-2.5m秸秆粉碎还田机 | 赵县联行机械有限公司 | 秸秆切碎还田机 | 1JQ-220 | 工作幅宽为（m）：2.2 | 2200 | 1470 | T201913130109
302 | 收获机械 | 茎秆收集处理机械 | 秸秆粉碎还田机 | 2-2.5m秸秆粉碎还田机 | 河北春耕机械制造有限公司 | 秸秆粉碎还田机 | 1JH-200 | 工作幅宽：2m；刀轴总成传动方式：侧边皮带传动；外形尺寸(长×宽×高)mm：1250×2250×1100；切碎轴转速r/min：2100；配套动力范围（kW）：73.5～88.2；切碎机构最大回转半径mm:260；切碎机构总安装刀数：126把 | 2200 | 1470 | 冀2016T—299
303 | 收获机械 | 茎秆收集处理机械 | 秸秆粉碎还田机 | 2-2.5m秸秆粉碎还田机 | 河北春耕机械制造有限公司 | 秸秆粉碎还田机 | 1JH-220 | 工作幅宽：2.2m；刀轴总成传动方式：侧边皮带传动；外形尺寸(长×宽×高)mm：1250×2415×1100；切碎轴转速r/min：2175；配套动力范围（kW）：80.9-99.2；配套动力输出轴转速（r/min）：720；切碎机构最大回转半径mm:260；切碎机构总安装刀数：138把;与配套拖拉机连接方式：三点悬挂 | 2200 | 1470 | 部20181117
304 | 收获机械 | 茎秆收集处理机械 | 秸秆粉碎还田机 | 2-2.5m秸秆粉碎还田机 | 菏泽新亚机械设备有限公司 | 秸秆粉碎还田机 | 1JH-200 | 作业幅宽：2m；配套动力范围（KW）：55.1-73；配套动力输出轴转速（r/min）：720；与配套拖拉机联接方式：三点悬挂；工作状态外形尺寸（长×宽×高）：1300mm×2250mm×1000mm；作业小时生产率（hm²/h）：0.6-0.9；作业速度（km/h）：3-7；刀轴总成传动方式：侧边皮带传动；刀轴数量（根）：1；刀轴设计转速（r/min）：2200；刀轴最大回转半径（mm）：260；刀片型式：弯刀+直刀；刀片总安装数量（把）：114。 | 2200 | 1470 | 2019TJ608
305 | 收获机械 | 茎秆收集处理机械 | 秸秆粉碎还田机 | 2-2.5m秸秆粉碎还田机 | 菏泽新亚机械设备有限公司 | 秸秆粉碎还田机 | 1JH-220 | 作业幅宽：2.2m；配套动力范围（KW）：73.5-88.2；配套动力输出轴转速（r/min）：720；与配套拖拉机联接方式：三点悬挂；工作状态外形尺寸（长×宽×高）：1350mm×2500mm×1000mm；作业小时生产率（hm²/h）：0.99-1.12；作业速度（km/h）：3-6；刀轴总成传动方式：侧边皮带传动；刀轴数量（根）：1；刀轴设计转速（r/min）：2200；刀轴最大回转半径（mm）：260；刀片型式：弯刀+直刀；刀片总安装数量（把）：132。 | 2200 | 1470 | 2019TJ609
306 | 收获机械 | 茎秆收集处理机械 | 秸秆粉碎还田机 | 2-2.5m秸秆粉碎还田机 | 石家庄沃田机械制造有限公司 | 秸秆切碎还田机 | 1JQ-200 | 结构型式/侧边皮带传动 配套动力58.8-73.5kw 纯工作小时生产率0.55-0.92hm2/h 外形尺寸（长x宽x高）1370x2270x1050mm 结构质量550kg 工作幅宽200cm 最小离地间隙≥350mm 作业前进速度3-5km/h 切碎轴转速2200r/min 切碎机构最大回转半径260mm 切碎机构总安装刀数52把 | 2200 | 1470 | T201913130236
307 | 收获机械 | 茎秆收集处理机械 | 秸秆粉碎还田机 | 2.5m及以上秸秆粉碎还田机 | 赵县联行机械有限公司 | 秸秆切碎还田机 | 4JQ-260 | 工作幅宽为（m):2.6 | 2700 | 1800 | 冀2018T-134（续）
308 | 收获机械 | 茎秆收集处理机械 | 秸秆粉碎还田机 | 2.5m及以上秸秆粉碎还田机 | 赵县联行机械有限公司 | 秸秆切碎还田机 | 4JQ-330 | 工作幅宽为（m):3.3 | 2700 | 1800 | 冀2018T-132（续）
309 | 收获机械 | 茎秆收集处理机械 | 秸秆粉碎还田机 | 2.5m及以上秸秆粉碎还田机 | 赵县联行机械有限公司 | 秸秆切碎还田机 | 4JQ-360 | 工作幅宽为（m):3.6 | 2700 | 1800 | 冀2018T-131（续）
310 | 收获机械 | 茎秆收集处理机械 | 秸秆粉碎还田机 | 2.5m及以上秸秆粉碎还田机 | 赵县联行机械有限公司 | 秸秆切碎还田机 | 4JQ-300 | 工作幅宽为(m)：3.0 | 2700 | 1800 | 冀2018T-133（续）
311 | 收获机械 | 茎秆收集处理机械 | 秸秆粉碎还田机 | 2.5m及以上秸秆粉碎还田机 | 河北久丰农业机械有限公司 | 秸秆切碎还田机 | 1JQH-260 | 结构形式:侧边皮带传动；配套动力:88.2～110.3kw；纯工作小时生产率:0.86～1.3hm²/h；工作状态外形尺寸(长×宽×高):1300mm×3050mm×1100mm；结构质量:725kg；工作幅宽:2.6m；最小离地间隙:≥440mm；作业前进速度:3～5km/h；切碎轴转速:1850～2100r/min；切碎机构最大回旋半径:270mm；切碎机构总安装刀数:68把 | 2700 | 1800 | T201913130298
312 | 收获机械 | 茎秆收集处理机械 | 秸秆粉碎还田机 | 2.5m及以上秸秆粉碎还田机 | 河北久丰农业机械有限公司 | 秸秆切碎还田机 | 1JQH-440 | 结构形式:侧边皮带传动；配套动力:110.3～147.1kw；纯工作小时生产率:1.2～2.0hm²/h；工作状态外形尺寸(长×宽×高):1300mm×4850mm×1300mm；结构质量:1600kg；工作幅宽:4.4m；最小离地间隙:≥400mm；作业前进速度:3～5km/h；切碎轴转速:1850～2100r/min；切碎机构最大回旋半径:270mm；切碎机构总安装刀数:112把 | 2700 | 1800 | T201913130299
313 | 收获后处理机械 | 干燥机械 | 果蔬烘干机 | 容积15-50m³果蔬烘干机(整体脱水,热泵式) | 东莞市正旭新能源设备科技有限公司 | 空气源热泵果蔬烘干机 | 5HG-32R |  |  | 41333
314 | 收获后处理机械 | 干燥机械 | 果蔬烘干机 | 容积15-50m³果蔬烘干机(整体脱水,热泵式) | 杭州真心热能电器有限公司 | 果蔬烘干机 | 5HG-30K |  |  | 41333
315 | 收获后处理机械 | 干燥机械 | 果蔬烘干机 | 容积≥80m³ | 东莞市正旭新能源设备科技有限公司 | 空气源热泵果蔬烘干机 | 5HG-80R |  |  | 175000
316 | 排灌机械 | 喷灌机械设备 | 喷灌机 | 大型喷灌机 | 华雨灌溉设备制造有限公司 | 电动圆形喷灌机 | 8DYP-515 | 型号规格：8DYP-515；结构型式：中心支轴式；整机长度：515 m；入机流量范围：120～180m3/h；工作压力范围：0.1～0.3MPa；塔架型式：双轮V型塔式；塔架跨数：10跨；塔架有无拖移机构：无；驱动部分电动机型号：DMC 2110-101A；驱动部分电动机功率：1.1 kW；驱动部分电动机数量：10个；行走部分轮胎型号规格：14.9-24；行走部分一级（电动机）减速器传动比：40:1；行走部分二级（车轮）减速器传动比：50:1；桁架型式：拱形悬架；桁架跨距：50m；桁架输水管外径：φ159mm；桁架输水管壁厚：3mm；供水竖管与桁架输水管之间连接形式：软胶筒连接；各桁架输水管之间连接形式：软胶筒连接；末端悬臂输水管外径：φ159mm；末端悬臂输水管壁厚：3mm；末端悬臂输水管长度：15m；喷头型号规格：低压 D3000；喷头流量：0.024～2.02m3/h；喷头压力：0.1～0.3MPa；喷头射程：3～6m；喷头数量：206个；地隙（桁架最低点距离地面高度）：1.1～1.3m。 | 4500 | 3000 | 部20180339
317 | 排灌机械 | 喷灌机械设备 | 喷灌机 | 大型喷灌机 | 华雨灌溉设备制造有限公司 | 电动平移式喷灌机 | 8DPP-316 | 型号名称：8DPP-316电动平移式喷灌机；结构形式：平移式；配套动力形式：电动机；配套动力数量：7个；配套动力功率：1.1kW；入机流量范围：60～140m3/h；工作压力范围：0.15～0.35MPa；跨距：50m；塔架型式：双轮V型塔式；跨数（塔架数量）：6跨；轮胎规格：14.9-24；桁架型式：拱形；桁架输水管外径：Φ159mm；喷头型号规格：D3000；喷头数量：125个。 | 4500 | 3000 | T201913130091
318 | 排灌机械 | 喷灌机械设备 | 喷灌机 | 管径75-85mm卷盘式喷灌机 | 华雨灌溉设备制造有限公司 | 卷盘式喷灌机 | 8PJP75-300 | 型号名称：8PJP75-300型卷盘式喷灌机；工作状态外形尺寸（长×宽×高）：5500×1800×2620mm；绞盘回卷驱动方式：水涡轮；绞盘回卷变速方式：减速机；绞盘水平转向角度：180°；绞盘卷线层数：5层；卷管材质：聚乙烯管；卷管外径：75mm；卷管壁厚：6～7mm；卷管长度：300000mm；喷头车型式：两轮护驾车；喷头车驱动方式：PE管牵引；喷头车轮距：1600～2800mm；喷头车通过间隙：1200mm；喷射装置型式：摇臂式；喷射装置数量：1个；喷射装置型号：PYC50；喷射装置工作压力：0.3～0.5MPa；喷射装置流量：13～30m3/h；喷射装置射程：20～30m；配套水泵额定流量：32m3/h；配套水泵扬程：52m；配套水泵额定功率：7.5kW；运输间隙：280mm。 | 11600 | 7730 | 黑垦鉴2019109
319 | 排灌机械 | 喷灌机械设备 | 喷灌机 | 管径75-85mm卷盘式喷灌机 | 河北农哈哈机械集团有限公司 | 绞盘式喷灌机 | 8JP75-300-S | 入机压力：0.4～1.0MPa；结构质量：2400kg；配水软管材质：PE；配水软管外径：75mm；配水软管壁厚：6.5mm；配水软管长度：300m | 11600 | 7730 | T20190606025
320 | 排灌机械 | 喷灌机械设备 | 微灌设备 | 流量80-130m³/h微灌首部。 | 六安新之农机电设备有限公司 | 微灌设备 | DYG-100B | 水泵扬程：12m，流量：85m³/h，首部（按GB50485 规定配备，含加压设备过滤器、施肥（药）装置，量测和控制设备）,过滤器结构形式：网式，施肥（施药）装置材质：PVC | 2100 | 1400 | 2018TJ345
321 | 排灌机械 | 喷灌机械设备 | 微灌设备 | 流量80-130m³/h微灌首部。 | 六安新之农机电设备有限公司 | 微灌设备 | QGZ80-80-22 | 水泵扬程：12m，流量：85m³/h，首部（按GB50485 规定配备，含加压设备过滤器、施肥（药）装置，量测和控制设备）,过滤器结构形式：网式，施肥（施药）装置材质：PVC | 2100 | 1400 | 2018TJ344
322 | 排灌机械 | 喷灌机械设备 | 微灌设备 | 流量130m³/h及以上微灌首部 | 六安新之农机电设备有限公司 | 微灌设备 | DKB-150-50 | 水泵扬程：13m，流量：135m³/h，首部（按GB50485 规定配备，含加压设备过滤器、施肥（药）装置，量测和控制设备）,过滤器结构形式：网式，施肥（施药）装置材质：PVC | 2700 | 1800 | 2018TJ346
323 | 畜牧机械 | 饲料（草）加工机械设备 | 饲料（草）粉碎机 | 400mm-550mm饲料粉碎机 | 郑州嵩威机械制造有限公司 | 饲料粉碎机 | 9FZ-48-12 | 结构型式：锤片式，配套动力：7.5kw，转子直径：480mm | 500 | 330 | 豫2016146
324 | 畜牧机械 | 饲料（草）加工机械设备 | 饲料（草）粉碎机 | 400mm-550mm饲料粉碎机 | 郑州嵩威机械制造有限公司 | 饲料粉碎机 | 9FZ-54-15 | 结构型式：锤片式，配套动力：11kw，转子直径：540mm | 500 | 330 | 豫2016145
325 | 畜牧机械 | 饲料（草）加工机械设备 | 饲料（草）粉碎机 | 550mm及以上饲料粉碎机 | 郑州嵩威机械制造有限公司 | 饲料粉碎机 | 9FZ-55-15A | 结构型式：锤片式，配套动力：11kw，转子直径：555mm | 800 | 530 | T201941410002
326 | 畜牧机械 | 饲料（草）加工机械设备 | 饲料（草）粉碎机 | 550mm及以上饲料粉碎机 | 郑州嵩威机械制造有限公司 | 饲料粉碎机 | 9FZ-55-15B | 结构型式：锤片式，配套动力：11kw，转子直径：555mm | 800 | 530 | T201941410001
327 | 畜牧机械 | 饲料（草）加工机械设备 | 饲料制备（搅拌）机 | 9-12M3饲料全混合日粮制备机 | 青岛中恒达机械有限公司 | 全混合日粮制备机 | 9JGW-9 | 搅拌仓容积：9立方 配套动力：22KW（双11KW）配套动力转速：1460r/min | 28100 | 18730 | T201937370141
328 | 畜牧机械 | 饲料（草）加工机械设备 | 饲料制备（搅拌）机 | 9-12M3饲料全混合日粮制备机 | 郑州嵩威机械制造有限公司 | 饲料制备机 | 9JGW-9 | 结构型式：固定式、卧式，配套动力：31.5kw，搅拌仓容积：9.05m³ | 28100 | 18730 | T202014140001
329 | 畜牧机械 | 饲料（草）加工机械设备 | 饲料制备（搅拌）机 | 9-12M3饲料全混合日粮制备机 | 四方塔徒唛（定州）农牧设备有限公司 | 全混合日粮制备机 | 9TMRL-10 | 型式：牵引式，配套动力型式：拖拉机，配套动力的功率范围：50～65kW,搅拌仓容积：10m³，搅拌仓仓体外形尺寸（长×宽×高）：3410×2277×1900mm，搅龙数量：1个，轮胎规格：14-17.5NHS，轮距：1600mm。 | 28100 | 18730 | 冀2018T-048
330 | 畜牧机械 | 饲料（草）加工机械设备 | 饲料制备（搅拌）机 | 9-12M3饲料全混合日粮制备机 | 河北正牧机械制造有限公司 | 全日粮饲料制备机 | 9JGW-9 | 型式：卧式；搅拌仓容积：9m³；搅拌仓仓体外形尺寸（长×宽×高）：3500㎜×1750㎜×2070㎜；配套动力：1、型式：电机；2、功率范围22kw-30kw；3、转速1450r/min；搅龙数量：主搅龙：1；副搅龙：2； | 28100 | 18730 | T201913130060
331 | 畜牧机械 | 饲料（草）加工机械设备 | 饲料制备（搅拌）机 | 9-12M3饲料全混合日粮制备机 | 泰安意美特机械有限公司 | 全混合日粮制备机 | 9JGL-10 | 型号名称9JGL-10型全混合日粮制备机；型式，固定式立式；称重系统最大称量12300KW;配套动力型式电动机;配套动力功率范围31.5(30+1.5)KW;配套动力转速1470/2800KW；搅拌仓容积10立方；搅拌仓仓体外形尺寸 （长×宽×高）3262×2398×2000mm;主搅龙数量1个 9JQL-10型全混合日粮制备机，型式，牵引式立式；称重系统最大称量12300kg;配套动力型式,拖拉机;配套动力功率范围 67-81kw;配套动力转速540转/分;搅拌仓容积10m3;搅拌仓仓体外形尺寸 （长×宽×高）3262×2398×2000mm;主搅龙数量1个；轮胎规格28×9-15；轮距1740mm | 28100 | 18730 | T202037370111
332 | 畜牧机械 | 饲料（草）加工机械设备 | 饲料制备（搅拌）机 | 12M3及以上饲料全混合日粮制备机 | 青岛中恒达机械有限公司 | 全混合日粮制备机 | 9JGL-16 | 搅拌仓容积：16立方 配套动力：44KW（双22KW），配套动力转速：1470r/min | 35000 | 23330 | T202000370230
333 | 畜牧机械 | 饲料（草）加工机械设备 | 饲料制备（搅拌）机 | 12M3及以上饲料全混合日粮制备机 | 青岛中恒达机械有限公司 | 全混合日粮制备机 | 9JGL-12 | 搅拌仓容积：12立方 配套动力：37KW 配套动力转速：1470r/min | 35000 | 23330 | T202000370229
334 | 畜牧机械 | 饲料（草）加工机械设备 | 饲料制备（搅拌）机 | 12M3及以上饲料全混合日粮制备机 | 司达特（北京）畜牧设备有限公司 | 立式牵引式动物饲料制备机 | 9JQL-25 | 外形尺寸：5770*2490*2387mm结构质量：16500kg，搅拌室容积：25m3，刀片形式：大型锯齿花刀，刀片数量：动刀18片，定刀2片，配套动力形式：拖拉机；配套动力的范围：≥89Kw | 35000 | 23330 | 部20180697
335 | 畜牧机械 | 饲料（草）加工机械设备 | 饲料制备（搅拌）机 | 12M3及以上饲料全混合日粮制备机 | 天津祥义农业机械有限公司 | 全混日粮搅拌机 | 9JGW-12 | 型式：卧式；称重系统最大称量kg ：8000；搅拌仓容积m³：12；搅拌仓仓体外形尺寸（长×宽×高）：2800×2200×2320；配套动力型式： 电动机；配套动力功率范围kw：22；配套动力转速r/min：1470； | 35000 | 23330 | TJ-2020T-07
336 | 畜牧机械 | 饲料（草）加工机械设备 | 饲料制备（搅拌）机 | 12M3及以上饲料全混合日粮制备机 | 四方塔徒唛（定州）农牧设备有限公司 | 全混合日粮制备机 | 9TMRL-26 | 型式：牵引式，配套动力型式：拖拉机，配套动力的功率范围：80～110kW,搅拌仓容积：26m³，搅拌仓仓体外形尺寸（长×宽×高）：6135×2416×2228mm，搅龙数量：2个，轮胎规格：445/45R19.5，轮距：1800mm。 | 35000 | 23330 | 冀2017T—077
337 | 畜牧机械 | 饲料（草）加工机械设备 | 饲料制备（搅拌）机 | 12M3及以上饲料全混合日粮制备机 | 四方塔徒唛（定州）农牧设备有限公司 | 全混合日粮制备机 | 9TMRL-30 | 型式：牵引式，配套动力型式：拖拉机，配套动力的功率范围：105～130kW,搅拌仓容积：30m³，搅拌仓仓体外形尺寸（长×宽×高）：6135×2435×2421mm，搅龙数量：2个，轮胎规格：445/45R19.5，轮距：1600mm。 | 35000 | 23330 | 冀2018T-046
338 | 畜牧机械 | 饲料（草）加工机械设备 | 饲料制备（搅拌）机 | 12M3及以上饲料全混合日粮制备机 | 四方塔徒唛（定州）农牧设备有限公司 | 全混合日粮制备机 | 9TMRL-14 | 型式：牵引式，配套动力型式：拖拉机，配套动力的功率范围：60～70kW,搅拌仓容积：14m³，搅拌仓仓体外形尺寸（长×宽×高）：3755×2412×2260mm，搅龙数量：1个，轮胎规格：14-17.5NHS，轮距：1600mm。 | 35000 | 23330 | 冀2018T-049
339 | 畜牧机械 | 饲料（草）加工机械设备 | 饲料制备（搅拌）机 | 12M3及以上饲料全混合日粮制备机 | 四方塔徒唛（定州）农牧设备有限公司 | 全混合日粮制备机 | 9TMRL-16 | 型式：牵引式，配套动力型式：拖拉机，配套动力的功率范围：55～70kW,搅拌仓容积：16m³，搅拌仓仓体外形尺寸（长×宽×高）：5305×2150×1775mm，搅龙数量：2个，轮胎规格：445/45R19.5，轮距：1600mm。 | 35000 | 23330 | 冀2018T-050
340 | 畜牧机械 | 饲料（草）加工机械设备 | 饲料制备（搅拌）机 | 12M3及以上饲料全混合日粮制备机 | 四方塔徒唛（定州）农牧设备有限公司 | 全混合日粮制备机 | 9TMRL-18 | 型式：牵引式，配套动力型式：拖拉机，配套动力的功率范围：60～75kW,搅拌仓容积：18m³，搅拌仓仓体外形尺寸（长×宽×高）：5600×2300×1780mm，搅龙数量：2个，轮胎规格：445/45R19.5，轮距：1600mm。 | 35000 | 23330 | 冀2018T-051
341 | 畜牧机械 | 饲料（草）加工机械设备 | 饲料制备（搅拌）机 | 12M3及以上饲料全混合日粮制备机 | 四方塔徒唛（定州）农牧设备有限公司 | 全混合日粮制备机 | 9TMRL-20 | 型式：牵引式，配套动力型式：拖拉机，配套动力的功率范围：65～80kW,搅拌仓容积：20m³，搅拌仓仓体外形尺寸（长×宽×高）：5700×2300×1940mm，搅龙数量：2个，轮胎规格：445/45R19.5，轮距：1600mm。 | 35000 | 23330 | 冀2018T-052
342 | 畜牧机械 | 饲料（草）加工机械设备 | 饲料制备（搅拌）机 | 12M3及以上饲料全混合日粮制备机 | 四方塔徒唛（定州）农牧设备有限公司 | 全混合日粮制备机 | 9TMRL-20D | 型式：牵引式，配套动力型式：拖拉机，配套动力的功率范围：80-150kW，搅拌仓容积：20m³，搅拌仓仓体外形尺寸（长×宽×高）：5690×2360×1938mm，搅龙数量：2个，轮胎规格：445/45R19.5，轮距：1630mm。 | 35000 | 23330 | T201913130106
343 | 畜牧机械 | 饲料（草）加工机械设备 | 饲料制备（搅拌）机 | 12M3及以上饲料全混合日粮制备机 | 四方塔徒唛（定州）农牧设备有限公司 | 全混合日粮制备机 | 9TMRL-12D | 型式：牵引式，配套动力型式：拖拉机，配套动力的功率范围：65-110kW，搅拌仓容积：12m³，搅拌仓仓体外形尺寸（长×宽×高）：3635×2430×2040mm，搅龙数量：1个，轮胎规格：14-17.5，轮距：1630mm。 | 35000 | 23330 | T201913130107
344 | 畜牧机械 | 饲料（草）加工机械设备 | 饲料制备（搅拌）机 | 12M3及以上饲料全混合日粮制备机 | 四方塔徒唛（定州）农牧设备有限公司 | 全混合日粮制备机 | 9TMRL-12 | 型式：牵引式，配套动力型式：拖拉机，配套动力的功率范围：50～65kW，搅拌仓容积：12m³，搅拌仓仓体外形尺寸（长×宽×高）：3635×2412×2060mm，搅龙数量：1个，轮胎规格：14-17.5，轮距：1630mm。 | 35000 | 23330 | 冀2017T—075
345 | 畜牧机械 | 饲料（草）加工机械设备 | 饲料制备（搅拌）机 | 12M3及以上饲料全混合日粮制备机 | 四方塔徒唛（定州）农牧设备有限公司 | 全混合日粮制备机 | 9TMRL-22 | 型式：牵引式，配套动力型式：拖拉机，配套动力的功率范围：70～80kW，搅拌仓容积：22m³，搅拌仓仓体外形尺寸（长×宽×高）：5798×2281×2108mm，搅龙数量：2个，轮胎规格：445/45R19.5，轮距：1600mm。 | 35000 | 23330 | 冀2017T—076
346 | 畜牧机械 | 饲料（草）加工机械设备 | 饲料制备（搅拌）机 | 12M3及以上饲料全混合日粮制备机 | 郑州嵩威机械制造有限公司 | 饲料制备（搅拌）机 | 9JGW-12 | 电机功率：38.5kw，结构型式：卧式、固定式，搅拌仓容积：12m³ | 35000 | 23330 | T201900140446
347 | 畜牧机械 | 饲料（草）加工机械设备 | 饲料制备（搅拌）机 | 12M3及以上饲料全混合日粮制备机 | 天津库恩农业机械有限公司 | 全混日粮饲料搅拌机 | Profile 20.2.DS | 型式：牵引，立式 搅拌仓仓体外形尺寸（长x宽x高）：4800x2300x2300mm 配套动力：88~111kw 搅龙数量：2个 | 35000 | 23330 | 黑垦鉴2019096
348 | 农业废弃物利用处理设备 | 废弃物处理设备 | 病死畜禽无害化处理设备 | 处理量400kg-800kg病死畜禽无害化处理设备 | 徐州昊特机械有限公司 | 病死畜禽无害化处理机 | 11FFX-0.55 | 容积:0.55立方米; 外形尺寸（长×宽×高） mm :2650×1150×2020 ;驱动功率 kw :4 ;加热功率 kw :9 ;灭菌功率 kw :1.68 ;处理能力：550kg/批次 ;处理手段 :切割搅拌、高温灭菌 ;废气处理 :冷却雾化 | 35000 | 23330 | 苏农机（2019）第（0280）号
349 | 农业废弃物利用处理设备 | 废弃物处理设备 | 病死畜禽无害化处理设备 | 处理量800kg及以上病死畜禽无害化处理设备 | 徐州昊特机械有限公司 | 病死畜禽无害化处理机 | 11FFX-2.1 | 容积:2.1立方米; 外形尺寸（长×宽×高） mm ：3850×1300×2250 ；驱动功率 kw ：11 ；加热功率 kw ：15 ；灭菌功率 kw ：1.68 ；处理能力：1040kg/批次；处理手段 ；切割搅拌、高温灭菌 ；废气处理 ：冷却雾化 | 50000 | 33330 | 苏农机（2019）第（0279）号
350 | 动力机械 | 拖拉机 | 轮式拖拉机 | 20-30马力两轮驱动拖拉机 | 山东时风（集团）有限责任公司 | 轮式拖拉机 | SF250C | 扬动385国Ⅲ、风云机罩、前轮500-15后轮9.5-24、机械转向、单速输出、 便携前配重、单层后配重 | 5400 |  | 部20171843
351 | 动力机械 | 拖拉机 | 轮式拖拉机 | 30-40马力两轮驱动拖拉机 | 雷沃重工股份有限公司 | 轮式拖拉机 | 现：TC350（原：HT350） | 驱动方式：两轮驱动；功率（kw）：25.8; | 9300 |  | 部20180596
352 | 动力机械 | 拖拉机 | 轮式拖拉机 | 40-50马力两轮驱动拖拉机 | 山东时风（集团）有限责任公司 | 轮式拖拉机 | SF400-D | 大棚王江动490国Ⅲ、风云机罩、前轮450-12后轮950-16、液压转向、 前防撞器、单层后配重 | 10200 |  | T201900220489
353 | 动力机械 | 拖拉机 | 轮式拖拉机 | 40-50马力两轮驱动拖拉机 | 约翰迪尔（宁波）农业机械有限公司 | 轮式拖拉机 | 现：3B-400（原：400） | 两轮驱动，40马力 | 10200 |  | 部20160223
354 | 动力机械 | 拖拉机 | 轮式拖拉机 | 50-60马力两轮驱动拖拉机 | 山东时风（集团）有限责任公司 | 轮式拖拉机 | SF500C | 四达DW37DT国Ⅲ、风云机罩、前轮500-15后轮9.5-24、机械转向、单速输出, 便携前配重、单层后配重 | 12000 |  | 部20190314
355 | 动力机械 | 拖拉机 | 轮式拖拉机 | 50-60马力两轮驱动拖拉机 | 泰安泰山国泰拖拉机制造有限公司 | 轮式拖拉机 | 泰山-550C | 外廓尺寸（长*宽*高mm）：3500×1560×2340，驱动型式：4×2轮式，配套功率（kw）：40.5，发动机商标或品牌：扬动、四达、莱动、锡柴，发动机型号：YD4JZ55C1、SD4BW3Z、4TD55、4DW93-55GG3U，轴距（mm）：1850，最小使用质量（kg）：1590，配重（kg）(前/后)：95/172，档位数（前进/倒退/爬行）：8/2，变速箱型式：（4+1）×2组成式 | 12000 |  | 部20170263
356 | 动力机械 | 拖拉机 | 轮式拖拉机 | 50-60马力两轮驱动拖拉机 | 泰安泰山国泰拖拉机制造有限公司 | 轮式拖拉机 | 泰山-550E | "结构尺寸（长*宽*高）：3250×1350×2230（mm），最小使用质量：1400（kg），标定功率：40.5（kw），驱动型式：两轮驱动，轴距：1750（mm），轮距(前/后)：950、1050、1150/1050(mm)，最大配重（前/后）：32/40（kg），档位数（前进/倒退/爬行）：8/2/-，发动机与离合器联接方式：直联，发动机商标或品牌：常柴、四达、莱动、锡柴、扬动、新柴，发动机型号：4G33TC、SD4BW3Z、4TD55A、4DW93-55GG3U、YD4JZ55C1、4D32ZT31/554，转向系型式：液压转向 离合器型式：双片、干式、双作用，变速箱型式：直齿（4+1）×2平面组合式，变速箱换挡方式：啮合套换挡，机架型式：无架式，轮胎型号（前轮/后轮）：6.00-14/13.6-16，液压悬挂系统型式：半分置式，悬挂装置型式：后置三点悬挂，调节方式：综合调节，液压输出装置：/ ，动力输出轴型式：后置半独立式，动力输出轴转速：540/760（r/min） " | 12000 |  | 部20170625
357 | 动力机械 | 拖拉机 | 轮式拖拉机 | 50-60马力两轮驱动拖拉机 | 泰安泰山国泰拖拉机制造有限公司 | 轮式拖拉机 | 泰山-550 | 外廓尺寸（长*宽*高mm）：3980×1650×2350，驱动型式：4×2两轮驱动 ，配套功率（kw）：40.5，发动机商标或品牌：新柴，发动机型号：4D32ZT31/554，轴距（mm）：2016，最小使用质量（kg）：2030，配重（kg）(前/后)108/224：，档位数（前进/倒退/爬行）：12/12/0 ，变速箱型式：4×3×（1+1）组成式，机架型式：无架式 | 12000 |  | 部20171824
358 | 动力机械 | 拖拉机 | 轮式拖拉机 | 50-60马力两轮驱动拖拉机 | 泰安泰山国泰拖拉机制造有限公司 | 轮式拖拉机 | 泰山500D-1 | 外廓尺寸（长*宽*高mm）：2900×1640×2200（安全架），驱动型式：两驱，配套功率（kw）：36.8，发动机商标或品牌：四达，发动机型号：SD4DW3D，轴距（mm）：1370，最小使用质量（kg）：1450，配重（kg）(前/后)：0/240，档位数（前进/倒退/爬行）：8/2，变速箱型式：机械平面组成式 | 12000 |  | T201900370052
359 | 动力机械 | 拖拉机 | 轮式拖拉机 | 50-60马力两轮驱动拖拉机 | 第一拖拉机股份有限公司 | 轮式拖拉机 | SK500-2 | 功率：36.8kw/50马力；驱动形式：两轮驱动 | 12000 |  | T202000410274
360 | 动力机械 | 拖拉机 | 轮式拖拉机 | 50-60马力两轮驱动拖拉机 | 江苏悦达智能农业装备有限公司 | 轮式拖拉机 | YBX500 | 发动机功率36.8千瓦，国三排放，两轮驱动，变速箱：前进8个挡倒退2个挡;直联式干式单作用，动力输出轴后置非独立式 | 12000 |  | T202032320095
361 | 动力机械 | 拖拉机 | 轮式拖拉机 | 60-70马力两轮驱动拖拉机 | 泰安泰山国泰拖拉机制造有限公司 | 轮式拖拉机 | 泰山-600E | "结构尺寸（长*宽*高）：3250×1350×2230（mm），最小使用质量：1400（kg），标定功率：44.1（kw），驱动型式：两轮驱动，轴距：1750（mm），轮距(前/后)：950、1050、1150/1050(mm)，最大配重（前/后）：32/40（kg），档位数（前进/倒退/爬行）：8/2/-，发动机与离合器联接方式：直联，发动机商标或品牌：常柴、四达、莱动、锡柴、扬动、新柴，发动机型号：4G33TC-32、SD4DW3Z2、4TD60、4DW93-60GG3U、YD4JZ60C1、YD4JZ60C2、4D32ZT31/604， 转向系型式：液压转向，离合器型式：双片、干式、双作用，变速箱型式：直齿（4+1）×2平面组合式，变速箱换挡方式：啮合套换挡，机架型式：无架式，轮胎型号（前轮/后轮）：6.00-14/13.6-16，液压悬挂系统型式：半分置式，悬挂装置型式：后置三点悬挂，调节方式：综合调节，液压输出装置：/，动力输出轴型式：后置半独立式，动力输出轴转速：540/760（r/min）" | 13800 |  | 部20170622
362 | 动力机械 | 拖拉机 | 轮式拖拉机 | 60-70马力两轮驱动拖拉机 | 泰安泰山国泰拖拉机制造有限公司 | 轮式拖拉机 | 泰山-600A | 外廓尺寸（长*宽*高mm）：3500×1580×2380，驱动型式：两轮驱动，配套功率（kw）：44.1，发动机商标或品牌：四达，发动机型号：SD4DW3Z2，轴距（mm）：1800，最小使用质量（kg）：1600，配重（kg）(前/后)：80/172，档位数（前进/倒退/爬行）：8/8/无，变速箱型式：4×2×（1+1）组成式，机架型式：无架式 | 13800 |  | 苏农机（2019）第（0054）号
363 | 动力机械 | 拖拉机 | 轮式拖拉机 | 60-70马力两轮驱动拖拉机 | 第一拖拉机股份有限公司 | 轮式拖拉机 | SK600 | 功率：44.1kw/60马力；驱动形式：两轮驱动 | 13800 |  | T202000410274
364 | 动力机械 | 拖拉机 | 轮式拖拉机 | 80-90马力两轮驱动拖拉机 | 泰安泰山国泰拖拉机制造有限公司 | 轮式拖拉机 | 泰山-800FA | 外廓尺寸（长*宽*高mm）：3540×1560×2340，驱动型式：两轮驱动，配套功率（kw）：58.8，发动机商标或品牌：四达，发动机型号：SD4DWU1，轴距（mm）：1850，最小使用质量（kg）：1660，配重（kg）(前/后)：95/172，档位数（前进/倒退/爬行）：8/2/无，变速箱型式：直齿（4+1）×2组成式，机架型式：无架式 | 21400 |  | 苏农机（2019）第（0162）号
365 | 动力机械 | 拖拉机 | 轮式拖拉机 | 80-90马力两轮驱动拖拉机 | 泰安泰山国泰拖拉机制造有限公司 | 轮式拖拉机 | 泰山-800B | 外廓尺寸（长*宽*高mm）3940×1740×2755(驾驶室）2650（安全架），驱动型式：两轮驱动，配套功率（kw）：58.8，发动机商标或品牌：新柴，发动机型号：4K41ZT31/803，轴距（mm）：2040，最小使用质量（kg）：2480（安全架）、2635（驾驶室），配重（kg）(前/后)：200/360，档位数（前进/倒退/爬行）：12/12/无，变速箱型式：4×3×（1+1）组成式，机架型式：无架式 | 21400 |  | 苏农机（2019）第（0052）号
366 | 动力机械 | 拖拉机 | 轮式拖拉机 | 90-100马力两轮驱动拖拉机 | 泰安泰山国泰拖拉机制造有限公司 | 轮式拖拉机 | 泰山-900B | 外廓尺寸（长*宽*高mm）：3910×1740×2800(驾驶室）2600（安全架），驱动型式：两轮驱动，配套功率（kw）：66.2，发动机商标或品牌：新柴，发动机型号：4K41ZT31/903，轴距（mm）：2040，最小使用质量（kg）：2500（安全架）、2660（驾驶室），配重（kg）(前/后)：200/360，档位数（前进/倒退/爬行）：12/12/无，变速箱型式：4×3×（1+1）组成式，机架型式：无架式 | 22000 |  | 苏农机（2019）第（0051）号
367 | 动力机械 | 拖拉机 | 轮式拖拉机 | 100马力及以上两轮驱动拖拉机 | 江苏悦达智能农业装备有限公司 | 轮式拖拉机 | YG1000 | 发动机功率73.5千瓦，国三排放，两轮驱动（16+8）变速箱;双作用；直接联接;动力输出轴独立式 | 29100 |  | 苏农机（2018）第（0497）号
368 | 动力机械 | 拖拉机 | 轮式拖拉机 | 100马力及以上两轮驱动拖拉机 | 道依茨法尔机械有限公司 | 轮式拖拉机 | CD1200-1 | 整机驱动型式：两驱；发动机标定功率（kW）：88.2；最小使用质量（kg）：4000（安全架）、4100（驾驶室）；排放标准：第三阶段。 | 29100 |  | T202000230176
369 | 动力机械 | 拖拉机 | 轮式拖拉机 | 100马力及以上两轮驱动拖拉机 | 泰安泰山国泰拖拉机制造有限公司 | 轮式拖拉机 | 泰山-1100 | 外廓尺寸（长*宽*高mm）：4550×2300×2940，驱动型式：4×2两轮驱动，配套功率（kw）：81，发动机商标或品牌：一拖（洛阳），发动机型号：LR6M5U23/0810E，轴距（mm）：2475，最小使用质量（kg）：3720，配重（kg）(前/后)：200/500，档位数（前进/倒退/爬行）：8/8/8，变速箱型式：4×（2+1）×2组成式，机架型式：无架式 | 29100 |  | 部20171825
370 | 动力机械 | 拖拉机 | 轮式拖拉机 | 30-40马力四轮驱动拖拉机 | 山东时风（集团）有限责任公司 | 轮式拖拉机 | SF354-1 | 扬485国Ⅲ、风云机罩、 力位调节提升器、前轮6.00-16后轮9.5-24、8+2档、液压转向、双速输出(540/1000)、强化锁档 差速锁 气刹、便携前配重、单层后配重 | 11600 |  | T201900220488
371 | 动力机械 | 拖拉机 | 轮式拖拉机 | 40-50马力四轮驱动拖拉机 | 山东时风（集团）有限责任公司 | 轮式拖拉机 | SF404E | 江动JD4B4M2国Ⅲ、风云Ⅱ机罩、前轮6.00-16后轮9.5-24、0.96m轮距、侧置变速、液压转向、双速输出（540/720）、便携前配、单层后配 四达SD4BW3D1国Ⅲ、风云Ⅱ机罩、前轮6.00-16后轮9.5-24、0.96m轮距、侧置变速、液压转向、双速输出（540/720）、便携前配、单层后配 扬动YD4R40V1国Ⅲ、风云Ⅱ机罩、前轮6.00-16后轮9.5-24、0.96m轮距、侧置变速、液压转向、双速输出（540/720）、便携前配、单层后配 全柴4B2-40V32国Ⅲ、风云Ⅱ机罩、前轮6.00-16后轮9.5-24、0.96m轮距、侧置变速、液压转向、双速输出（540/720）、便携前配、单层后配 常4L40国Ⅲ、风云Ⅱ机罩、前轮6.00-16后轮9.5-24、0.96m轮距、侧置变速、液压转向、双速输出（540/720）、便携前配、单层后配 | 13300 |  | 部20170760
372 | 动力机械 | 拖拉机 | 轮式拖拉机 | 40-50马力四轮驱动拖拉机 | 中联重机股份有限公司 | 轮式拖拉机 | RK454-B | 型式：4×4四轮驱动；外廊尺寸（长×宽×高）（mm）：4080×1770×2060；轴距（mm）：1990；轮距（前轮/后轮）mm：1250/1300；功率33.1kW； | 13300 |  | 部20170483
373 | 动力机械 | 拖拉机 | 轮式拖拉机 | 40-50马力四轮驱动拖拉机 | 中联重机股份有限公司 | 轮式拖拉机 | RK454 | 型式：四轮驱动；外廓尺寸（长×宽×高）（mm）：3980×1780×2500；轴距（mm）：1990；常用轮距（前轮/后轮）mm：1250/1300；功率33.1kW； | 13300 |  | 2017TJ742
374 | 动力机械 | 拖拉机 | 轮式拖拉机 | 40-50马力四轮驱动拖拉机 | 江苏悦达智能农业装备有限公司 | 轮式拖拉机 | 黄海金马—404D | 发动机功率29.4千瓦，国三排放，四轮驱动，前进8个挡倒退2个挡;直联式干式单作用，液压转向，动力输出轴后置非独立式，大棚用。 | 13300 |  | T201900320751
375 | 动力机械 | 拖拉机 | 轮式拖拉机 | 40-50马力四轮驱动拖拉机 | 约翰迪尔（宁波）农业机械有限公司 | 轮式拖拉机 | 现：3B-454（原：454） | 四轮驱动，45马力，可选装驾驶室 | 13300 |  | 部20160224
376 | 动力机械 | 拖拉机 | 轮式拖拉机 | 40-50马力四轮驱动拖拉机 | 约翰迪尔（宁波）农业机械有限公司 | 轮式拖拉机 | 现：3B-404（原：404） | 四轮驱动，40马力，可选装驾驶室 | 13300 |  | 部20160223
377 | 动力机械 | 拖拉机 | 轮式拖拉机 | 40-50马力四轮驱动拖拉机 | 几何重工（山东）有限公司 | 轮式拖拉机 | JH504 | "整机型式：轮式；整机驱动型式：四驱；整机外廓尺寸(长×宽×高及部位)（mm）：3600×1650×2450（安全架顶部）；整机变速箱前端面至后驱动轴轴心线的水平距离（mm）： 1100±0.2；整机变速箱齿轮副轴孔中心距（mm）：80.5±0.2；整机轴距或履带接地长（mm):1810;整机常用轮距(前轮/后轮) 或轨距(mm):1300/1300;整机轮距(前轮/后轮)或轨距(mm):850、960、1100、1200、1300/850～1300;整机最小使用质量（kg）：1740；整机标准配重(前/后）（kg）：48/56；整机最小使用比质量（kg/KW）：47.28；整机挡位数(前进/倒退)：8/8；整机主变速挡位数：4 | 13300 |  | 鄂2019435
378 | 动力机械 | 拖拉机 | 轮式拖拉机 | 50-60马力四轮驱动拖拉机 | 泰安泰山国泰拖拉机制造有限公司 | 轮式拖拉机 | 泰山-554 | 外廓尺寸（长*宽*高mm）：3980×1650×2350，驱动型式：4×4四轮驱动 ，配套功率（kw）：40.5，发动机商标或品牌：新柴，发动机型号：4D32ZT31/554，轴距（mm）：2040，最小使用质量（kg）：2270，配重（kg）(前/后)：140/224，档位数（前进/倒退/爬行）：12/12/0，变速箱型式：4×3×（1+1）组成式，机架型式：无架式 | 15800 |  | 部20171824
379 | 动力机械 | 拖拉机 | 轮式拖拉机 | 50-60马力四轮驱动拖拉机 | 泰安泰山国泰拖拉机制造有限公司 | 轮式拖拉机 | 泰山504D-1 | 外廓尺寸（长*宽*高mm）：2900×1640×2200（安全架），驱动型式：四驱，配套功率（kw）：36.8，发动机商标或品牌：四达，发动机型号：SD4DW3D，轴距（mm）：1470，最小使用质量（kg）：1410，配重（kg）(前/后)：0/240，档位数（前进/倒退/爬行）：8/2，变速箱型式：机械平面组成式 | 15800 |  | T201900370053
380 | 动力机械 | 拖拉机 | 轮式拖拉机 | 50-60马力四轮驱动拖拉机 | 天津拖拉机制造有限公司 | 轮式拖拉机 | TNJ504 | 1.整机型式：轮式；2.整机驱动型式：四驱；3.整机外廓尺寸（长×宽×高及部位）mm: 3510×1540×2240（安全框架顶部）;4.轴距或履带接地长 mm:1860;5.最小使用质量kg:1510；6.标准配重（前/后）kg：72/60；7.最小使用比质量Kg/kw： 41；8.主变速挡位数： 4+1；9.发动机与主离合器联接方式：直联；10.发动机结构型式：直列、直喷、水冷、四冲程；11.发动机标定功率kw：36.8；12.轮胎型号（前轮/后轮）：7.50-16/11.2-28； | 15800 |  | T202000430312
381 | 动力机械 | 拖拉机 | 轮式拖拉机 | 50-60马力四轮驱动拖拉机 | 道依茨法尔机械有限公司 | 轮式拖拉机 | SH554 | 驱动轮数：四轮驱动；发动机标定功率（kW）：40.5；最小使用质量（kg）:2360；排放标准：第三阶段。 | 15800 |  | T201900220502
382 | 动力机械 | 拖拉机 | 轮式拖拉机 | 50-60马力四轮驱动拖拉机 | 道依茨法尔机械有限公司 | 轮式拖拉机 | SH554-C | 驱动轮数：四轮驱动；发动机标定功率（kW）：40.5；最小使用质量（kg）:2540；发动机排放标准：第三阶段。 | 15800 |  | T201900220502
383 | 动力机械 | 拖拉机 | 轮式拖拉机 | 50-60马力四轮驱动拖拉机 | 中联重机股份有限公司 | 轮式拖拉机 | RD554-A | 功率：55马力；型式：四轮驱动； | 15800 |  | 2018TJ464
384 | 动力机械 | 拖拉机 | 轮式拖拉机 | 50-60马力四轮驱动拖拉机 | 中联重机股份有限公司 | 轮式拖拉机 | RD504-A | 功率：50马力；型式：四轮驱动； | 15800 |  | 2018TJ465
385 | 动力机械 | 拖拉机 | 轮式拖拉机 | 50-60马力四轮驱动拖拉机 | 山东时风（集团）有限责任公司 | 轮式拖拉机 | SF504B | 江动4100国Ⅲ、风云机罩、 力位调节提升器、前轮6.00-16后轮9.5-24、8+2档、液压转向、双速输出(540/1000)、强化锁档 差速锁 气刹、便携前配重、双层后配重 扬动YD4C50V1国Ⅲ、风云机罩、 力位调节提升器、前轮6.00-16后轮9.5-24、8+2档、液压转向、双速输出(540/1000)、强化锁档 差速锁 气刹、便携前配重、双层后配重 | 15800 |  | 部20160161
386 | 动力机械 | 拖拉机 | 轮式拖拉机 | 50-60马力四轮驱动拖拉机 | 山东时风（集团）有限责任公司 | 轮式拖拉机 | SF504C | 四达DW37DT国Ⅲ、风云机罩、前轮600-16后轮9.5-24、液压转向、单速输出、 便携前配重、单层后配重 | 15800 |  | 部20190314
387 | 动力机械 | 拖拉机 | 轮式拖拉机 | 50-60马力四轮驱动拖拉机 | 山东时风（集团）有限责任公司 | 轮式拖拉机 | SF504E | 全柴4B5-50V32国Ⅲ、风云Ⅱ机罩、前轮6.00-16后轮9.5-24、0.96m轮距、后轮滑动可调、侧置变速、液压转向、双速输出（540/720）、便携前配、单层后配 四达SD4DW3D国Ⅲ、风云Ⅱ机罩、前轮6.00-16后轮9.5-24、0.96m轮距、后轮滑动可调、侧置变速、液压转向、双速输出（540/720）、便携前配、单层后配 扬动YD4C50V1国Ⅲ、风云Ⅱ机罩、前轮6.00-16后轮9.5-24、0.96m轮距、后轮滑动可调、侧置变速、液压转向、双速输出（540/720）、便携前配、单层后配 云内YN4A055-30CR国Ⅲ、风云Ⅱ机罩、前轮6.00-16后轮9.5-24、0.96m轮距、后轮滑动可调、侧置变速、液压转向、双速输出（540/720）、便携前配、单层后配 | 15800 |  | 部20170762
388 | 动力机械 | 拖拉机 | 轮式拖拉机 | 50-60马力四轮驱动拖拉机 | 中联重机股份有限公司 | 轮式拖拉机 | RK554 | 型式：4×4四轮驱动；外廊尺寸（长×宽×高）（mm）：4040×1750×2410；轴距或履带接地长（mm）：2040；轮距（前轮/后轮）或轨距mm：1250/1300；国三功率40.5kW； | 15800 |  | 部20160450
389 | 动力机械 | 拖拉机 | 轮式拖拉机 | 50-60马力四轮驱动拖拉机 | 泰安泰山国泰拖拉机制造有限公司 | 轮式拖拉机 | 泰山-554C | 外廓尺寸（长*宽*高mm）：3540×1560×2340，驱动型式：4×4轮式，配套功率（kw）：40.5，发动机商标或品牌：扬动、四达、莱动、锡柴，发动机型号：YD4JZ55C1、SD4BW3Z、4TD55、4DW93-55GG3U，轴距（mm）：1800，最小使用质量（kg）：1710，配重（kg）(前/后)：95/172，档位数（前进/倒退/爬行）：8/2，变速箱型式：（4+1）×2组成式 | 15800 |  | 部20170263
390 | 动力机械 | 拖拉机 | 轮式拖拉机 | 50-60马力四轮驱动拖拉机 | 泰安泰山国泰拖拉机制造有限公司 | 轮式拖拉机 | 泰山-554E | 结构尺寸（长*宽*高）：3250×1350×2230（mm），驱动型式：四轮驱动，标定功率：40.5（kw），发动机与离合器联接方式：直联，发动机商标或品牌：常柴、四达、莱动、锡柴、扬动、新柴，发动机型号：4G33TC、SD4BW3Z、4TD55A、4DW93-55GG3U、YD4JZ55C1、4D32ZT31/554，最小使用质量：1530（kg），轴距：1750（mm），轮距(前/后)：1050/1050(mm)，最大配重（前/后）：32/40（kg），档位数（前进/倒退/爬行）：8/2/-，变速箱型式：直齿（4+1）×2平面组合式 | 15800 |  | 部20170625
391 | 动力机械 | 拖拉机 | 轮式拖拉机 | 50-60马力四轮驱动拖拉机 | 第一拖拉机股份有限公司 | 轮式拖拉机 | ME504-N | 功率：36.8kw/50马力；驱动形式：四轮驱动 | 15800 |  | T202000410275
392 | 动力机械 | 拖拉机 | 轮式拖拉机 | 50-60马力四轮驱动拖拉机 | 第一拖拉机股份有限公司 | 轮式拖拉机 | ME554-N | 功率：40.5kw/55马力；驱动形式：四轮驱动 | 15800 |  | T202000410275
393 | 动力机械 | 拖拉机 | 轮式拖拉机 | 50-60马力四轮驱动拖拉机 | 第一拖拉机股份有限公司 | 轮式拖拉机 | MF554-2 | 功率：40.5kw/55马力；驱动形式：四轮驱动 | 15800 |  | T202000410271
394 | 动力机械 | 拖拉机 | 轮式拖拉机 | 50-60马力四轮驱动拖拉机 | 第一拖拉机股份有限公司 | 轮式拖拉机 | SG504Y | 功率：36.8kw/50马力；驱动形式：四轮驱动 | 15800 |  | T202000410277
395 | 动力机械 | 拖拉机 | 轮式拖拉机 | 50-60马力四轮驱动拖拉机 | 第一拖拉机股份有限公司 | 轮式拖拉机 | SK504-2 | 功率：36.8kw/50马力；驱动形式：四轮驱动 | 15800 |  | T202000410276
396 | 动力机械 | 拖拉机 | 轮式拖拉机 | 50-60马力四轮驱动拖拉机 | 山东华拖农业装备有限公司 | 轮式拖拉机 | HT504-N | 驱动形式:四轮驱动；标定功率:36.8kw；发动机型号:4D30T31/504；轮距(mm):前轮1330,后轮1220；轴距(mm):1860；外廓尺寸(mm):3490×1545×2490；最小使用质量:1850kg. | 15800 |  | 鄂2020028
397 | 动力机械 | 拖拉机 | 轮式拖拉机 | 60-70马力四轮驱动拖拉机 | 山拖农机装备有限公司 | 轮式拖拉机 | TA604 | 外型尺寸（mm）：3450×1400×2262； 驱动方式：四轮驱动; 功率（KW）:44.2（国三）; 轴距（mm）:1940; 最小使用质量（kg）:1738 | 16000 |  | 部20190301
398 | 动力机械 | 拖拉机 | 轮式拖拉机 | 60-70马力四轮驱动拖拉机 | 山拖农机装备有限公司 | 轮式拖拉机 | NS604-C | 外型尺寸（mm）：3410×1430×2240； 驱动方式：四轮驱动; 功率（KW）:44.1（国三）; 轴距（mm）:1860; 最小使用质量（kg）:1680； 轮距(前轮/后轮)mm：1040、1200/1050、1200、1300； 标准配重(前/后)kg:48/72; 挡位数(前进/倒退):10/10; 转向系型式：全液压； 最小使用比质量kg/kW:38.10; 主变速箱换档方式:机械有级挡; 轮胎型号(前轮/后轮):6.00-12/13.8-20；6.00-12（水田）/8.3-24（水田）；6.00-16/9.5-24；6.50-16/13.8-20；6.50-16/11.2-24；6.50-16/9.5-28；7.00-12/13.6-16；7.50-16/11.2-28；7.50-16/13.6-24；8.3-20/12.4-28；8.3-20/13.6-28 | 16000 |  | T201900370866
399 | 动力机械 | 拖拉机 | 轮式拖拉机 | 60-70马力四轮驱动拖拉机 | 山拖农机装备有限公司 | 轮式拖拉机 | TS604 | 外型尺寸（mm）：3870×1800×2570（安全架）；3870×2010×2600（驾驶室） 驱动方式：四轮驱动; 功率（KW）:44.1（国三）; 轴距（mm）:2063; 最小使用质量（kg）:2480（安全架）2680（驾驶室）； 轮距(前轮/后轮)mm：1252、1300、1483/1320、1515、1607； 标准配重(前/后)kg:144/176; 挡位数(前进/倒退/爬行):8/8/0; 转向系型式：全液压； 转向操纵机构：方向盘; 转向机构型式：前轮转向; 主变速箱换档方式:机械有级挡; 轮胎型号(前轮/后轮):8.3-20/13.6-28 | 16000 |  | T201900370862
400 | 动力机械 | 拖拉机 | 轮式拖拉机 | 60-70马力四轮驱动拖拉机 | 山拖农机装备有限公司 | 轮式拖拉机 | TS654 | 外型尺寸（mm）：3870×2010×2600； 驱动方式：四轮驱动; 功率（KW）:47.8（国三）; 轴距（mm）:2063; 最小使用质量（kg）:2680; 轮距(前轮/后轮)mm：1252、1300、1483/1320、1515、1607; 标准配重(前/后)kg:144/176; 挡位数(前进/倒退/爬行):8/8/0; 转向系型式：全液压; 转向操纵机构：方向盘; 转向机构型式：前轮转向; 主变速箱换档方式:机械有级挡; 轮胎型号(前轮/后轮):8.3-20/13.6-28 | 16000 |  | T201900370862
401 | 动力机械 | 拖拉机 | 轮式拖拉机 | 60-70马力四轮驱动拖拉机 | 中联重机股份有限公司 | 轮式拖拉机 | RK604 | 型式：4×4轮式；外廊尺寸（长×宽×高）（mm）：4040×1750×2500；轴距或履带接地长（mm）：2040；轮距（前轮/后轮）或轨距mm：1250/1350；国三功率44kW或44.2kW； | 16000 |  | 部20160452
402 | 动力机械 | 拖拉机 | 轮式拖拉机 | 60-70马力四轮驱动拖拉机 | 中联重机股份有限公司 | 轮式拖拉机 | RK604-A | 型式：4×4轮式；外廊尺寸（长×宽×高）（mm）：4040×1750×2660；轴距或履带接地长（mm）：2040；轮距（前轮/后轮）或轨距mm：1250/1350；国三功率44kW或44.2kW； | 16000 |  | 部20160452
403 | 动力机械 | 拖拉机 | 轮式拖拉机 | 60-70马力四轮驱动拖拉机 | 中联重机股份有限公司 | 轮式拖拉机 | RD604-A | 功率：60马力；型式：四轮驱动； | 16000 |  | 2018TJ466
404 | 动力机械 | 拖拉机 | 轮式拖拉机 | 60-70马力四轮驱动拖拉机 | 江苏悦达智能农业装备有限公司 | 轮式拖拉机 | YD604 | 发动机功率44.1千瓦，国三排放，四轮驱动，前进8个挡倒退2个挡;直联式干式单作用/双作用，动力输出轴后置非独立式。 | 16000 |  | 苏农机（2018）第（0493）号
405 | 动力机械 | 拖拉机 | 轮式拖拉机 | 60-70马力四轮驱动拖拉机 | 江苏悦达智能农业装备有限公司 | 轮式拖拉机 | YD604D | 发动机功率44.1千瓦，国三排放，四轮驱动，前进8个挡倒退2个挡；直联式干式单作用,动力输出轴后置非独立式。 | 16000 |  | 苏农机（2018）第（0494）号
406 | 动力机械 | 拖拉机 | 轮式拖拉机 | 70-80马力四轮驱动拖拉机 | 江苏悦达智能农业装备有限公司 | 轮式拖拉机 | YE704-1 | 发动机功率51.5千瓦，国三排放，四轮驱动，前进8个挡倒退8个挡;直联式液压转向，动力输出轴半独立式，驾驶室。 | 17400 |  | 苏农机（2018）第（0495）号
407 | 动力机械 | 拖拉机 | 轮式拖拉机 | 70-80马力四轮驱动拖拉机 | 江苏悦达智能农业装备有限公司 | 轮式拖拉机 | YE704 | 发动机功率51.5千瓦，国三排放，四轮驱动，前进8个挡倒退8个挡;直联式液压转向，动力输出轴半独立式。 | 17400 |  | 苏农机（2018）第（0495）号
408 | 动力机械 | 拖拉机 | 轮式拖拉机 | 70-80马力四轮驱动拖拉机 | 江苏悦达智能农业装备有限公司 | 轮式拖拉机 | YFX704 | 发动机功率51.5千瓦;四轮驱动前进8个挡倒退2个挡;直联式干式单作用/双作用，动力输出轴后置非独立式. | 17400 |  | T201932320098
409 | 动力机械 | 拖拉机 | 轮式拖拉机 | 70-80马力四轮驱动拖拉机 | 江苏悦达智能农业装备有限公司 | 轮式拖拉机 | YFX704-1 | 发动机功率51.5千瓦;四轮驱动前进8个挡倒退2个挡;直联式干式单作用/双作用，动力输出轴后置非独立式,驾驶室 | 17400 |  | T201932320098
410 | 动力机械 | 拖拉机 | 轮式拖拉机 | 70-80马力四轮驱动拖拉机 | 中联重机股份有限公司 | 轮式拖拉机 | RD704-A | 功率：70马力；型式：四轮驱动； | 17400 |  | 2018TJ463
411 | 动力机械 | 拖拉机 | 轮式拖拉机 | 70-80马力四轮驱动拖拉机 | 中联重机股份有限公司 | 轮式拖拉机 | RK704 | 型式：4×4四轮驱动；外廊尺寸（长×宽×高）（mm）：4030×1650×2250；轴距（mm）：2072；轮距（前轮/后轮）mm：1300/1350；功率51.5kW； | 17400 |  | 部20160732
412 | 动力机械 | 拖拉机 | 轮式拖拉机 | 70-80马力四轮驱动拖拉机 | 中联重机股份有限公司 | 轮式拖拉机 | RK704-A | 型式：4×4四轮驱动；外廊尺寸（长×宽×高）（mm）：4030×1700×2650；轴距（mm）：2072；轮距（前轮/后轮）mm：1300/1350；功率51.5kW； | 17400 |  | 部20160732
413 | 动力机械 | 拖拉机 | 轮式拖拉机 | 70-80马力四轮驱动拖拉机 | 丰疆智能科技研究院（常州）有限公司 | 轮式拖拉机 | FJ704 | 70马力≤功率<80马力；驱动方式：四轮驱动；整机型式：轮式；最小使用比质量（kg/kw）：56.5(驾驶室)/54.5（安全架）;最小使用质量(kg)：2910（驾驶室）/2805（安全架）；整机外廓尺寸（mm）:4000*1970*2675(驾驶室顶部)/4000*1970*2865（安全架顶部）；轴距（mm）：2046；档位数（前进/倒退）：12/12 | 17400 |  | T202032320026
414 | 动力机械 | 拖拉机 | 轮式拖拉机 | 70-80马力四轮驱动拖拉机 | 山拖农机装备有限公司 | 轮式拖拉机 | MC704-A | 外型尺寸（mm）：3870×1700×2600； 驱动方式：四轮驱动； 功率（KW）:51.5（国三）； 轴距（mm）:2063； 最小使用质量（kg）:2510 | 17400 |  | 部20171124
415 | 动力机械 | 拖拉机 | 轮式拖拉机 | 70-80马力四轮驱动拖拉机 | 山拖农机装备有限公司 | 轮式拖拉机 | MC704 | 外型尺寸（mm）：3870×2010×2600； 驱动方式：四轮驱动； 功率（KW）:51.5（国三）； 轴距（mm）:2063； 最小使用质量（kg）:2680 | 17400 |  | 部20171124
416 | 动力机械 | 拖拉机 | 轮式拖拉机 | 80-90马力四轮驱动拖拉机 | 山拖农机装备有限公司 | 轮式拖拉机 | MA804 | 外型尺寸（mm）：3900×2050×2770； 驱动方式：四轮驱动； 功率（KW）:58.8（国三）； 轴距（mm）:2310； 最小使用质量（kg）:3315 | 20000 |  | 部20171125
417 | 动力机械 | 拖拉机 | 轮式拖拉机 | 80-90马力四轮驱动拖拉机 | 山拖农机装备有限公司 | 轮式拖拉机 | MD804 | 外型尺寸（mm）：3980×1800×2700（驾驶室）3980×1800×2600（安全架）； 驱动方式：四轮驱动; 功率（KW）:58.8（国三）; 轴距（mm）:2060; 最小使用质量（kg）:2900（驾驶室）2700（安全架） | 20000 |  | 部20180608
418 | 动力机械 | 拖拉机 | 轮式拖拉机 | 80-90马力四轮驱动拖拉机 | 丰疆智能科技研究院（常州）有限公司 | 轮式拖拉机 | FJ804 | 80马力≤功率<90马力;驱动方式:四轮驱动；整机型式：轮式； 最小使用比质量（kg/kw）：49.3(驾驶室)/47.5（安全架）；最小使用质量(kg)：2910（驾驶室）/2805（安全架）；整机外廓尺寸（mm）:4000*1970*2675(驾驶室顶部)/4000*1970*2865（安全架顶部）；轴距（mm）：2046；档位数（前进/倒退）：12/12. | 20000 |  | T202032320026
419 | 动力机械 | 拖拉机 | 轮式拖拉机 | 80-90马力四轮驱动拖拉机 | 中联重机股份有限公司 | 轮式拖拉机 | RK804 | 功率：80马力；型式：4×4四轮驱动； | 20000 |  | T201900511008
420 | 动力机械 | 拖拉机 | 轮式拖拉机 | 80-90马力四轮驱动拖拉机 | 中联重机股份有限公司 | 轮式拖拉机 | RK804-A | 功率：80马力；型式：4×4四轮驱动； | 20000 |  | T201900511008
421 | 动力机械 | 拖拉机 | 轮式拖拉机 | 80-90马力四轮驱动拖拉机 | 江苏悦达智能农业装备有限公司 | 轮式拖拉机 | YE804-1 | 发动机功率58.8千瓦，国三排放，四轮驱动4*(1+1)*2变速箱;直接联接;液压转向，动力输出轴半独立式，驾驶室。 | 20000 |  | 部20181310
422 | 动力机械 | 拖拉机 | 轮式拖拉机 | 80-90马力四轮驱动拖拉机 | 江苏悦达智能农业装备有限公司 | 轮式拖拉机 | YE804 | 发动机功率58.8千瓦，国三排放，四轮驱动4*(1+1)*2变速箱，直接联接，液压转向，动力输出轴半独立式。 | 20000 |  | 部20181310
423 | 动力机械 | 拖拉机 | 轮式拖拉机 | 90-100马力四轮驱动拖拉机 | 中联重机股份有限公司 | 轮式拖拉机 | RC904-A | 功率：90马力；型式：4×4四轮驱动； | 30600 |  | T201900511007
424 | 动力机械 | 拖拉机 | 轮式拖拉机 | 90-100马力四轮驱动拖拉机 | 中联重机股份有限公司 | 轮式拖拉机 | RC904 | 功率：90马力；型式：4×4四轮驱动； | 30600 |  | T201900511007
425 | 动力机械 | 拖拉机 | 轮式拖拉机 | 90-100马力四轮驱动拖拉机 | 丰疆智能科技研究院（常州）有限公司 | 轮式拖拉机 | FJ904 | 90马力≤功率<100马力;驱动方式:四轮驱动；整机型式：轮式； 最小使用比质量（kg/kw）：44.0(驾驶室)/42.4（安全架）；最小使用质量(kg)：2910（驾驶室）/2805（安全架）；整机外廓尺寸（mm）:4000*1970*2675(驾驶室顶部)/4000*1970*2865（安全架顶部）；轴距（mm）：2046；档位数（前进/倒退）：12/12. | 30600 |  | T202032320026
426 | 动力机械 | 拖拉机 | 轮式拖拉机 | 90-100马力四轮驱动拖拉机 | 山拖农机装备有限公司 | 轮式拖拉机 | MD904 | 外型尺寸（mm）：4120×1810×2775（驾驶室）；4120×1810×2600（安全架）； 驱动方式：四轮驱动; 功率（KW）:66.2（国三）; 轴距（mm）:2145; 最小使用质量（kg）:2900（驾驶室）；2700（安全架） | 30600 |  | 部20190302
427 | 动力机械 | 拖拉机 | 轮式拖拉机 | 90-100马力四轮驱动拖拉机 | 山拖农机装备有限公司 | 轮式拖拉机 | MA904 | 外型尺寸（mm）：3900×2050×2770； 驱动方式：四轮驱动； 功率（KW）:66.2（国三）； 轴距（mm）:2310； 最小使用质量（kg）:3305 | 30600 |  | 部20171126
428 | 动力机械 | 拖拉机 | 轮式拖拉机 | 100-120马力四轮驱动拖拉机 | 山拖农机装备有限公司 | 轮式拖拉机 | ME1104A | 外型尺寸（mm）：4340×2050×2895； 驱动方式：四轮驱动 功率（KW）:81（国三） 轴距（mm）:2180 最小使用质量（kg）:4235 | 31800 |  | 部20160135
429 | 动力机械 | 拖拉机 | 轮式拖拉机 | 100-120马力四轮驱动拖拉机 | 山拖农机装备有限公司 | 轮式拖拉机 | ME1004-A | 外型尺寸（mm）：4295×2050×2870； 驱动方式：四轮驱动; 功率（KW）:73.5（国三）; 轴距（mm）:2180; 最小使用质量（kg）:4050； 轮距(前轮/后轮)mm：1590/1734； 标准配重(前/后)kg:230/220; 主变速挡位数:4; 副变速挡位数：(2+1)×2； 转向系型式：全液压； 转向操纵机构：方向盘; 转向机构型式：前轮转向; 最小使用比质量kg/kW:55.1; 主变速箱换档方式:机械有级挡; 轮胎型号(前轮/后轮):9.5-24/14.9-30、11.2-24/16.9-34、12.4-24/16.9-34 | 31800 |  | T201900370865
430 | 动力机械 | 拖拉机 | 轮式拖拉机 | 100-120马力四轮驱动拖拉机 | 中联重机股份有限公司 | 轮式拖拉机 | RC1104 | 功率：110马力；型式：4×4四轮驱动； | 31800 |  | T201900511007
431 | 动力机械 | 拖拉机 | 轮式拖拉机 | 100-120马力四轮驱动拖拉机 | 江苏悦达智能农业装备有限公司 | 轮式拖拉机 | YN1104 | 发动机功率：81千瓦；四轮驱动;4*4*(1+1)组成式变速箱；整机最小使用质量：3950kg；整机外廓尺寸(长×宽×高)mm4438*2140*2890；动力输出轴独立式 | 31800 |  | 苏农机（2019）第（0352）号
432 | 动力机械 | 拖拉机 | 轮式拖拉机 | 100-120马力四轮驱动拖拉机 | 江苏悦达智能农业装备有限公司 | 轮式拖拉机 | YN1104-1 | 发动机功率：81千瓦；四轮驱动;4*4*(1+1)组成式变速箱；整机最小使用质量：3950kg；整机外廓尺寸(长×宽×高)mm4438*2140*2775；动力输出轴独立式；驾驶室 | 31800 |  | 苏农机（2019）第（0352）号
433 | 动力机械 | 拖拉机 | 轮式拖拉机 | 100-120马力四轮驱动拖拉机 | 江苏悦达智能农业装备有限公司 | 轮式拖拉机 | YN1004 | 发动机功率：73.5千瓦；四轮驱动;4*4*(1+1)组成式变速箱；整机最小使用质量：3900kg；整机外廓尺寸(长×宽×高)mm4438*2140*2890；动力输出轴独立式 | 31800 |  | 苏农机（2019）第（0353）号
434 | 动力机械 | 拖拉机 | 轮式拖拉机 | 100-120马力四轮驱动拖拉机 | 江苏悦达智能农业装备有限公司 | 轮式拖拉机 | YN1004-1 | 发动机功率：73.5千瓦；国三排放；四轮驱动；4*4*(1+1)组成式变速箱；整机最小使用质量：3920kg；整机外廓尺寸(长×宽×高)mm4438*2140*2775；液压转向；动力输出轴独立式；驾驶室 | 31800 |  | 苏农机（2019）第（0353）号
435 | 动力机械 | 拖拉机 | 轮式拖拉机 | 120-140马力四轮驱动拖拉机 | 江苏悦达智能农业装备有限公司 | 轮式拖拉机 | YN1204-1 | 发动机功率：88.2千瓦；四轮驱动;4*4*(1+1)组成式变速箱；整机最小使用质量：3950kg；整机外廓尺寸(长×宽×高)mm4438*2140*2775；动力输出轴独立式；驾驶室 | 42600 |  | 苏农机（2019）第（0351）号
436 | 动力机械 | 拖拉机 | 轮式拖拉机 | 120-140马力四轮驱动拖拉机 | 江苏悦达智能农业装备有限公司 | 轮式拖拉机 | YG1204 | 发动机功率88.2千瓦，国三排放，四轮驱动（16+8）变速箱;双作用；直接联接;动力输出轴独立式。 | 42600 |  | 苏农机（2018）第（0498）号
437 | 动力机械 | 拖拉机 | 轮式拖拉机 | 120-140马力四轮驱动拖拉机 | 江苏悦达智能农业装备有限公司 | 轮式拖拉机 | YG1304 | 发动机功率95.6千瓦，国三排放，四轮驱动（16+8）变速箱;双作用；直接联接;动力输出轴独立式。 | 42600 |  | 部20181309
438 | 动力机械 | 拖拉机 | 轮式拖拉机 | 120-140马力四轮驱动拖拉机 | 江苏悦达智能农业装备有限公司 | 轮式拖拉机 | YG1304-1 | 发动机功率95.6千瓦，国三排放，四轮驱动（16+8）变速箱;双作用，直接联接;动力输出轴独立式，驾驶室。 | 42600 |  | 部20181309
439 | 动力机械 | 拖拉机 | 轮式拖拉机 | 120-140马力四轮驱动拖拉机 | 江苏悦达智能农业装备有限公司 | 轮式拖拉机 | YG1204-1 | 发动机功率88.2千瓦，国三排放，四轮驱动（16+8）变速箱;双作用，直接联接，动力输出轴独立式，驾驶室。 | 42600 |  | 苏农机（2018）第（0498）号
440 | 动力机械 | 拖拉机 | 轮式拖拉机 | 120-140马力四轮驱动拖拉机 | 江苏悦达智能农业装备有限公司 | 轮式拖拉机 | YN1204 | 发动机功率：88.2千瓦；四轮驱动;4*4*(1+1)组成式变速箱；整机最小使用质量：3950kg；整机外廓尺寸(长×宽×高)mm4438*2140*2775；动力输出轴独立式 | 42600 |  | 苏农机（2019）第（0351）号
441 | 动力机械 | 拖拉机 | 轮式拖拉机 | 120-140马力四轮驱动拖拉机 | 中联重机股份有限公司 | 轮式拖拉机 | RC1204-1 | 型式：四轮驱动；外廓尺寸（长×宽×高）（mm）：4650×2100×2900；轴距（mm）：2366；常用轮距（前轮/后轮）mm：1618/1616；功率88.2kW或88.3kW； | 42600 |  | 2017TJ732
442 | 动力机械 | 拖拉机 | 轮式拖拉机 | 120-140马力四轮驱动拖拉机 | 中联重机股份有限公司 | 轮式拖拉机 | RC1204-A1 | 型式：四轮驱动；外廓尺寸（长×宽×高）（mm）：4650×2100×2955；轴距（mm）：2366；常用轮距（前轮/后轮）mm：1618/1610；功率88.2kW或88.3kW； | 42600 |  | 2017TJ732
443 | 动力机械 | 拖拉机 | 轮式拖拉机 | 120-140马力四轮驱动拖拉机 | 中联重机股份有限公司 | 轮式拖拉机 | RC1204 | 功率：120马力；型式：4×4四轮驱动； | 42600 |  | T201900511007
444 | 动力机械 | 拖拉机 | 轮式拖拉机 | 120-140马力四轮驱动拖拉机 | 山拖农机装备有限公司 | 轮式拖拉机 | ME1204A | 外型尺寸（mm）：4340×2050×2895； 驱动方式：四轮驱动 功率（KW）:88.2（国三） 轴距（mm）:2180 最小使用质量（kg）:4235(驾驶室)4035（安全架） | 42600 |  | 部20160136
445 | 动力机械 | 拖拉机 | 轮式拖拉机 | 120-140马力四轮驱动拖拉机 | 山拖农机装备有限公司 | 轮式拖拉机 | ME1304 | 外型尺寸（mm）：4615×2050×2950； 驱动方式：四轮驱动 功率（KW）:95.6（国三） 轴距（mm）:2510 最小使用质量（kg）:4420 | 42600 |  | 部20160137
446 | 动力机械 | 拖拉机 | 轮式拖拉机 | 120-140马力四轮驱动拖拉机 | 山拖农机装备有限公司 | 轮式拖拉机 | ME1354 | 外型尺寸（mm）：4615×2050×2950； 驱动方式：四轮驱动 功率（KW）:99.3（国三） 轴距（mm）:2510 最小使用质量（kg）:4420 | 42600 |  | 部20160138
447 | 动力机械 | 拖拉机 | 轮式拖拉机 | 140-160马力四轮驱动拖拉机 | 山拖农机装备有限公司 | 轮式拖拉机 | ME1504 | 外型尺寸（mm）：5075×2115×2933；4615×2115×2933（4缸机） 驱动方式：四轮驱动; 功率（KW）:110.3（国三）; 轴距（mm）:2731;2368（4缸机） 最小使用质量（kg）:4836；4555（4缸机） | 56400 |  | 部20180824
448 | 动力机械 | 拖拉机 | 轮式拖拉机 | 140-160马力四轮驱动拖拉机 | 山拖农机装备有限公司 | 轮式拖拉机 | MF1504 | 外型尺寸（mm）：5430×2450×3200； 驱动方式：四轮驱动; 功率（KW）:110.3（国三）; 轴距（mm）:2823; 最小使用质量（kg）:6035 | 56400 |  | 部20171608
449 | 动力机械 | 拖拉机 | 轮式拖拉机 | 140-160马力四轮驱动拖拉机 | 山拖农机装备有限公司 | 轮式拖拉机 | ME1404 | 外型尺寸（mm）：4765×2100×2970（六缸发动机）；4528×2100×2970（四缸发动机） 驱动方式：四轮驱动 功率（KW）:102.9或选装103或105（国三） 轴距（mm）:2545（六缸发动机）2180（四缸发动机） 最小使用质量（kg）:4555(六缸发动机)4335（选装四缸发动机） | 56400 |  | 部20170324
450 | 动力机械 | 拖拉机 | 轮式拖拉机 | 140-160马力四轮驱动拖拉机 | 中联重机股份有限公司 | 轮式拖拉机 | RS1504-F | 型式：4×4四轮驱动；外廊尺寸（长×宽×高）（mm）：5200×2340×3250；轴距（mm）：2640；轮距（前轮/后轮）mm：1800、1900、2000（出厂1900）/1800~2100（出厂1850）；功率110.3kW； | 56400 |  | 2017TJ313
451 | 动力机械 | 拖拉机 | 轮式拖拉机 | 140-160马力四轮驱动拖拉机 | 中联重机股份有限公司 | 轮式拖拉机 | RS1504-FA | 型式：4×4四轮驱动；外廊尺寸（长×宽×高）（mm）：5200×2340×3150；轴距（mm）：2640；轮距（前轮/后轮）mm：1800、1900、2000（出厂1900）/1800~2100（出厂1850）；功率110.3kW； | 56400 |  | 2017TJ313
452 | 动力机械 | 拖拉机 | 轮式拖拉机 | 140-160马力四轮驱动拖拉机 | 中联重机股份有限公司 | 轮式拖拉机 | RS1404-F | 型式：4×4四轮驱动；外廊尺寸（长×宽×高）（mm）：5060×2340×3070；轴距（mm）：2580；轮距（前轮/后轮）mm：1900、2000/1810~1950；国三功率103kW或102.9kW； | 56400 |  | 2016TJ133
453 | 动力机械 | 拖拉机 | 轮式拖拉机 | 140-160马力四轮驱动拖拉机 | 中联重机股份有限公司 | 轮式拖拉机 | RS1404-FA | 型式：4×4四轮驱动；外廊尺寸（长×宽×高）（mm）：5060×2340×3070；轴距（mm）：2580；轮距（前轮/后轮）mm：1900、2000/1810~1950；国三功率103kW或102.9kW； | 56400 |  | 2016TJ133
454 | 动力机械 | 拖拉机 | 轮式拖拉机 | 140-160马力四轮驱动拖拉机 | 江苏悦达智能农业装备有限公司 | 轮式拖拉机 | YG1504 | 发动机功率110.3千瓦，国三排放，四轮驱动（16+8）变速箱;双作用；直接联接;动力输出轴独式。 | 56400 |  | 苏农机（2018）第（0016）号
455 | 动力机械 | 拖拉机 | 轮式拖拉机 | 160-180马力四轮驱动拖拉机 | 中联重机股份有限公司 | 轮式拖拉机 | RG1604 | 功率：160马力；型式：四轮驱动； | 61100 |  | 2018TJ485
456 | 动力机械 | 拖拉机 | 轮式拖拉机 | 160-180马力四轮驱动拖拉机 | 中联重机股份有限公司 | 轮式拖拉机 | RS1604-F | 型式:四轮驱动;外廓尺寸(长×宽×高)mm：5200×2435×3250；常用轮距(前轮/后轮)mm：1900/1850；最小离地间隙mm：450；最小使用质量kg：5455；发动机标定功率：117.6kW | 61100 |  | 2018TJ123
457 | 动力机械 | 拖拉机 | 轮式拖拉机 | 160-180马力四轮驱动拖拉机 | 山拖农机装备有限公司 | 轮式拖拉机 | ME1604 | 外型尺寸（mm）：5075×2115×2933； 驱动方式：四轮驱动; 功率（KW）:117.6（国三）; 轴距（mm）:2731; 最小使用质量（kg）:4836 | 61100 |  | 部20180825
458 | 动力机械 | 拖拉机 | 轮式拖拉机 | 160-180马力四轮驱动拖拉机 | 山拖农机装备有限公司 | 轮式拖拉机 | MF1604 | 外型尺寸（mm）：5430×2450×3200； 驱动方式：四轮驱动; 功率（KW）:118（国三）; 轴距（mm）:2823; 最小使用质量（kg）:6035 | 61100 |  | 部20171607
459 | 动力机械 | 拖拉机 | 轮式拖拉机 | 160-180马力四轮驱动拖拉机 | 丰疆智能科技研究院（常州）有限公司 | 轮式拖拉机 | FJ1604 | 160马力≤功率＜180马力； 驱动型式：四轮驱动； 结构型式：轮式； 最小使用质量（kg):5780; 最小使用比质量（kg/kw）：48.98; 外形尺寸（mm):5275*2404*3143 (驾驶室顶部）; 功率（kw):118 轴距（mm):2715; 轮距（前轮/后轮）: 1942、2052/1930~2050; 挡位数（前进/倒退）：16/8； 轮胎型号（前轮/后轮）：14.9-26 R-2/18.4-38 R-2; 变速箱型式：机械平面组成式。 | 61100 |  | T201932320049
460 | 其他机械 | 其他机械 | 简易保鲜储藏设备 | 库容200M3以下简易保鲜储藏设备 | 浙江奥创制冷设备有限公司 | 组合冷库 | ZK49 | 型号名称：ZK49型组合冷库； 结构形式（组合式）：组合式； 库温范围：-2～12℃； 库容：49m³； 产品系列库容范围：/； 机组总功率：3.5KW； 总制冷量：5200W； 压缩机型号：ZB21KQE； 压缩机结构型式：全封闭涡旋； 压缩机制冷量：5200W； 压缩机台数：1； 冷凝方式：风冷； 融霜方式：加热； 面板材料：彩钢板； 芯层材料：阻燃性硬质聚氨酯； 芯层厚度：100mm。 | 65 | 43 | GZNJ/TJ 2019-301
461 | 其他机械 | 其他机械 | 简易保鲜储藏设备 | 库容200M3以下简易保鲜储藏设备 | 济南百福特制冷设备有限公司 | 组合冷库 | ZK60 | 产品型号：ZK60，库容：60m3，外形尺寸：4400*4500*3500mm，库温：-5～+10℃，库板材料：双面彩钢聚苯乙烯保温板，厚度10cm，配电总功率：6.0kW，制冷剂：R22，冷却方式：吊顶式冷风机，制冷量：8000W； | 65 | 43 | 2017TJ088
462 | 其他机械 | 其他机械 | 简易保鲜储藏设备 | 库容200M3以下简易保鲜储藏设备 | 济南百福特制冷设备有限公司 | 组合冷库 | ZK150 | 产品型号：ZK150，库容：150m3，外形尺寸：6200*5400*5000mm,库温：-5～+10℃，库板材料：双面彩钢聚苯乙烯保温板，厚度10cm，配电总功率：12.0kW，制冷剂：R22，冷却方式：吊顶式冷风机，制冷量：14150W； | 65 | 43 | 2017TJ139
463 | 其他机械 | 其他机械 | 简易保鲜储藏设备 | 库容200M3以下简易保鲜储藏设备 | 衡山恒鑫农业装备制造有限公司 | 组合冷库 | ZK99 | 结构型式：组合式；库温范围：-2~12；库容99m³；产品系列库容范围：99m³；机组总功率：4.1KW；总制冷量：11000W；压缩机型号：YZ-05F/D；压缩机结构型式：封闭式；压缩机制冷量：11000W；压缩机台数：1台；冷凝方式：风冷；融霜方式：加热；面板材料：彩钢板；芯层材料：阻燃型聚苯乙烯泡沫塑料；芯层厚度：100mm | 65 | 43 | T201943430051
464 | 其他机械 | 其他机械 | 简易保鲜储藏设备 | 库容200M3以下简易保鲜储藏设备 | 衡山恒鑫农业装备制造有限公司 | 组合冷库 | ZK199 | 结构型式：组合式；库温范围：-2~12；库容199m³；产品系列库容范围：199m³；机组总功率：9.2KW；总制冷量：22000W；压缩机型号：YZ-10F/D；压缩机结构型式：封闭式；压缩机制冷量：22000W；压缩机台数：1台；冷凝方式：风冷；融霜方式：加热；面板材料：彩钢板；芯层材料：阻燃型聚苯乙烯泡沫塑料；芯层厚度：100mm | 65 | 43 | T201943430050
465 | 其他机械 | 其他机械 | 简易保鲜储藏设备 | 库容200M3以下简易保鲜储藏设备 | 安徽美乐柯制冷空调设备有限公司 | 保鲜冷藏库 | ZK-150 | 库容：150m3；配电总功率：11.6kw；制冷剂：R22；库内冷却方式：冷风机冷却；库板材料：双面彩钢聚氨脂库板；库板厚度：100；库温：2~8℃。 | 65 | 43 | 2016TJ489
466 | 其他机械 | 其他机械 | 简易保鲜储藏设备 | 库容200-400M3简易保鲜储藏设备 | 济南百福特制冷设备有限公司 | 组合冷库 | ZK200 | 产品型号：ZK200，库容：200m3，外形尺寸：8200*5400*5000mm,库温：-5～+10℃，库板材料：双面彩钢聚苯乙烯保温板，厚度10cm，配电总功率：19.0kW，制冷剂：R22，冷却方式：吊顶式冷风机，制冷量：22000W； | 52 | 35 | 2017TJ140
467 | 其他机械 | 其他机械 | 简易保鲜储藏设备 | 库容200-400M3简易保鲜储藏设备 | 济南百福特制冷设备有限公司 | 组合冷库 | ZK399 | 产品型号：ZK399，库容：399m3,外形尺寸：16200*7400*5000mm,库温：-2～+12℃，库板材料：双面彩钢聚氨酯保温板，厚度10cm，配电总功率：23kW,制冷剂：R22，冷却方式：风冷，制冷量：45500W； | 52 | 35 | 2016TJ334
468 | 其他机械 | 其他机械 | 简易保鲜储藏设备 | 库容200-400M3简易保鲜储藏设备 | 安徽美乐柯制冷空调设备有限公司 | 保鲜冷藏库 | ZK-300 | 库容：300m3；配电总功率：15.4kw；制冷剂：R22；库内冷却方式：冷风机冷却；库板材料：双面彩钢聚氨脂库板；库板厚度：100；库温：2~8℃。 | 52 | 35 | 2016TJ490
469 | 其他机械 | 其他机械 | 简易保鲜储藏设备 | 库容400M3及以上简易保鲜储藏设备 | 济南百福特制冷设备有限公司 | 组合冷库 | ZK500 | 产品型号：ZK500，库容：500m3,外形尺寸：20300*7400*5000mm,库温：-2～+12℃，库板材料：双面彩钢聚氨酯保温板，厚度10cm，配电总功率：23kW,制冷剂：R22，冷却方式：风冷，制冷量：45500W； | 42 | 28 | 2016TJ334
470 | 其他机械 | 其他机械 | 简易保鲜储藏设备 | 库容400M3及以上简易保鲜储藏设备 | 安徽美乐柯制冷空调设备有限公司 | 保鲜冷藏库 | ZK-500 | 库容：500m3；配电总功率：19.7kw；制冷剂：R22；库内冷却方式：冷风机冷却；库板材料：双面彩钢聚氨脂库板；库板厚度：100；库温：2~8℃。 | 42 | 28 | 2016TJ491
471 | 其他机械 | 其他机械 | 简易保鲜储藏设备 | 库容400M3及以上简易保鲜储藏设备 | 天津市君睿制冷设备有限公司 | 简易保鲜储藏设备 | ZK-500 | 温控范围：-5℃~+10℃ 隔热夹芯板规格：100mm 制冷剂：R22 压缩机型号：ZB114 压缩机功率：10.5KW | 42 | 28 | TJ-2016T-27
472 | 其他机械 | 其他机械 | 简易保鲜储藏设备 | 库容400M3及以上简易保鲜储藏设备 | 浙江帝亚制冷设备有限公司 | 简易保鲜组合式冷库 | ZK 505 | 容积505m3，功率30w | 42 | 28 | GZNJ/TJ 2019-008
473 | 其他机械 | 其他机械 | 农业用北斗终端（含渔船用） | 液压自动驾驶设备 | 黑龙江惠达科技发展有限公司 | 北斗导航农机自动驾驶系统 | HD308BD-2.5GY |  |  | 34167
474 | 其他机械 | 其他机械 | 农业用北斗终端（含渔船用） | 电动方向盘式自动驾驶设备 | 上海适星导航技术有限公司 | 北斗自动导航驾驶系统 | AF305BD-2.5GD |  |  | 28750
475 | 其他机械 | 其他机械 | 农业用北斗终端（含渔船用） | 电动方向盘式自动驾驶设备 | 丰疆智能科技股份有限公司 | 自动导航系统 | FJ1001 |  |  | 28750
476 | 其他机械 | 其他机械 | 农业用北斗终端（含渔船用） | 电动方向盘式自动驾驶设备 | 黑龙江惠达科技发展有限公司 | 北斗导航农机自动驾驶系统 | HD308BD-2.5GD |  |  | 28750
477 | 其他机械 | 其他机械 | 树枝粉碎机 | 破碎机:产量(t/h)≥8 | 郑州市一亿机械设备有限公司 | 木材破碎机 | ZH1000-500 |  |  | 80000
478 | 其他机械 | 其他机械 | 割灌机 | 斜挂式、背负式、手提式割灌机 | 桂林高新区科丰机械有限责任公司 | 侧挂式割灌机 | 3GC2.2 |  |  | 417
479 | 其他机械 | 其他机械 | 割灌机 | 斜挂式、背负式、手提式割灌机 | 左师傅连锁销售服务有限公司 | 割灌机 | GF305 |  |  | 417