## 数据
附件1：新疆维吾尔自治区2020年审核通过农机购置补贴产品归档信息公示表（第二批）（862个）
机具大类 | 机具小类 | 机具品目 | 分档名称 | 生产企业 | 产品名称 | 机具型号 | 发动机信息 | 产品投档技术参数 | 产品配置参数 | 功率（kW） | 机具类型 | 有效期截止日期 | 企业所属省份 | 产品状态 | 评阅结果 | 评阅意见 | 备注 | 翻倾防护装置强度检验报告编号 | 翻倾防护装置强度检验报告检测机构 | 可靠性试验报告编号 | 可靠性试验报告检测机构
耕整地机械 | 耕地机械 | 铧式犁 | 单体幅宽35cm以下,3-4铧翻转犁 | 河南汉诺威实业有限公司 | 液压翻转犁 | 1LFY-427 |  | 单体幅宽:27cm;铧体个数:4铧; |  |  | 非通用类 | 2024-12-26 | 河南省 | 评阅通过 | 初评员：通过 复评员：通过 | 初评员：通过 复评员：通过
耕整地机械 | 耕地机械 | 铧式犁 | 单体幅宽35cm以下,3-4铧翻转犁 | 馆陶县飞翔机械装备制造有限公司 | 液压翻转双向犁 | 1LF-325 |  | 单体幅宽:25cm;铧体个数:左右各3铧; | 单体幅宽：250mm、铧体个数：左右各3、配套动力：29.4-36.8kW、重量：380kg、工作幅宽：750mm、外形尺寸（长×宽×高）：2060×1240×1275mm、最大耕深：220mm |  | 非通用类 | 2024-12-30 | 河北省 | 评阅通过 | 初评员：通过 复评员：通过 | 初评员：通过 复评员：通过
耕整地机械 | 耕地机械 | 铧式犁 | 单体幅宽35cm以下,3-4铧翻转犁 | 西峡县明鑫机械制造有限公司 | 液压翻转犁 | 1LF-428 |  | 单体幅宽:28cm;铧体个数:4铧; | 规格型号:1LF-428；结构型式:液压翻转；工作状态外形尺寸(长x宽x高):2860x1500x1350mm；与拖拉机联接方式:悬挂式；翻转机构型式:液压；翻转机构油缸型号:φ76x170(mm)；油缸数量:1个；犁体数量:8个(左右各4个)；犁体类型:基本型；单犁体工作幅宽(mm):280；犁轮类型:限深轮；犁轮数量:1个；限深轮调节范围:110-250mm； |  | 非通用类 | 2021-12-31 | 河南省 | 评阅通过 | 初评员：通过 复评员：通过 | 初评员：通过 复评员：通过
耕整地机械 | 耕地机械 | 铧式犁 | 单体幅宽35cm以下,3-4铧翻转犁 | 西峡县明鑫机械制造有限公司 | 液压翻转犁 | 1LF-325 |  | 单体幅宽:25cm;铧体个数:3铧; | 规格型号:1LF-325；结构型式:液压翻转；工作状态外形尺寸(长X宽X高):1940X1080X1240MM；与拖拉机联接方式:悬挂式；翻转机构型式:液压；翻转机构油缸型号:Φ63X165(MM)；油缸数量:1个；犁体数量:6个(左右各3个)；犁体类型:基本型；单犁体工作幅宽(MM):250；犁轮类型:限深轮；犁轮数量:1个；限深轮调节范围:145-220MM； |  | 非通用类 | 2021-12-31 | 河南省 | 评阅通过 | 初评员：通过 复评员：通过 | 初评员：通过 复评员：通过
耕整地机械 | 耕地机械 | 铧式犁 | 单体幅宽35cm以下,3-4铧翻转犁 | 西峡县明鑫机械制造有限公司 | 液压翻转犁 | 1LF-320 |  | 单体幅宽:20cm;铧体个数:3铧; | 规格型号:1LF-320；结构型式:液压翻转；工作状态外形尺寸(长X宽X高):1940X1010X1130MM；与拖拉机联接方式:悬挂式；翻转机构型式:液压；翻转机构油缸型号:Φ63X115(MM)；油缸数量:1个；犁体数量:6个(左右各3个)；犁体类型:基本型；单犁体工作幅宽(MM):200；犁轮类型:限深轮；犁轮数量:1个；限深轮调节范围:90-180MM； |  | 非通用类 | 2021-12-31 | 河南省 | 评阅通过 | 初评员：通过 复评员：通过 | 初评员：通过 复评员：通过
耕整地机械 | 耕地机械 | 铧式犁 | 单体幅宽35cm以下,3-4铧翻转犁 | 山东弘泰农业装备有限公司 | 液压翻转犁 | 1LF-430 |  | 单体幅宽:30cm;铧体个数:4铧; | 配套动力范围（kW）：69.8-80.8；外形尺寸（工作状态，长×宽×高)mm：2590*1490*1450；结构质量（kg）： 575；犁体数量（个）：4＋4；翻转机构型式：液压翻转 |  | 非通用类 | 2021-12-31 | 山东省 | 评阅通过 | 初评员：通过 复评员：通过 | 初评员：通过 复评员：通过
耕整地机械 | 耕地机械 | 铧式犁 | 单体幅宽35cm以下,3-4铧翻转犁 | 石河子市光大农机有限公司 | 液压翻转犁 | 1LYF-350 |  | 单体幅宽:35cm;铧体个数:3铧; | 单体幅宽:35cm3铧翻转犁,型号规格:1LYF-350结构型式:液压翻转调幅外形尺寸:3950mm×2060mm×1850mm,与拖拉机配套连接方式:三点悬挂,油缸型号:HS01.φ80/40-215,油缸数量:1个,犁体数量:3×2个,犁体类型:栅条,犁体工作幅宽:1050mm~1500mm,犁轮类型:橡胶,犁轮数量:1个,限深轮调节范围:250mm~350mm |  | 非通用类 | 2024-04-10 | 新疆维吾尔自治区 | 评阅通过 | 初评员：通过 复评员：通过 | 初评员：通过 复评员：通过
耕整地机械 | 耕地机械 | 铧式犁 | 单体幅宽35cm以下,3-4铧翻转犁 | 商丘市银河机器制造有限公司 | 翻转犁 | 1LFYS-427 |  | 单体幅宽:27cm;铧体个数:4铧; |  |  | 非通用类 | 2025-06-29 | 河南省 | 评阅通过 | 初评员：通过 复评员：通过 | 初评员：通过 复评员：通过
耕整地机械 | 耕地机械 | 铧式犁 | 单体幅宽35cm以下,3-4铧翻转犁 | 江苏金秆农业装备有限公司 | 液压翻转犁 | 1LF-350 |  | 单体幅宽:33-50cm;铧体个数:3铧; | 单体幅宽：33cm-50cm；铧体个数：3铧 |  | 非通用类 | 2022-12-31 | 江苏省 | 评阅通过 | 初评员：通过 复评员：通过 | 初评员：通过 复评员：通过
耕整地机械 | 耕地机械 | 铧式犁 | 单体幅宽35cm以下,3-4铧翻转犁 | 江苏金秆农业装备有限公司 | 液压翻转犁 | 1LF-450 |  | 单体幅宽:33-50cm;铧体个数:4铧; | 单体幅宽：33cm-50cm；铧体个数：4铧 |  | 非通用类 | 2022-12-31 | 江苏省 | 评阅通过 | 初评员：通过 复评员：通过 | 初评员：通过 复评员：通过
耕整地机械 | 耕地机械 | 铧式犁 | 单体幅宽35cm以下,5铧及以上翻转犁 | 山东弘泰农业装备有限公司 | 液压翻转犁 | 1LF-530 |  | 单体幅宽:30cm;铧体个数:5铧; | 配套动力范围（kW）：73.5-95.6；外形尺寸（工作状态，长×宽×高)mm：3300*1880*1470；结构质量（kg）： 723；犁体数量（个）：5＋5；翻转机构型式：液压翻转 |  | 非通用类 | 2021-12-31 | 山东省 | 评阅通过 | 初评员：通过 复评员：通过 | 初评员：通过 复评员：通过
耕整地机械 | 耕地机械 | 铧式犁 | 单体幅宽35cm以下,5铧及以上翻转犁 | 西峡县明鑫机械制造有限公司 | 液压翻转犁 | 1LF-528 |  | 单体幅宽:28cm;铧体个数:5铧; | 规格型号:1LF-528；结构型式:液压翻转；工作状态外形尺寸(长x宽x高):3290x1790x1350mm；与拖拉机联接方式:悬挂式；翻转机构型式:液压；翻转机构油缸型号:φ76x170(mm)；油缸数量:1个；犁体数量:10个(左右各5个)；犁体类型:基本型；单犁体工作幅宽(mm):280；犁轮类型:限深轮；犁轮数量:1个；限深轮调节范围:110-250mm； |  | 非通用类 | 2021-12-31 | 河南省 | 评阅通过 | 初评员：通过 复评员：通过 | 初评员：通过 复评员：通过
耕整地机械 | 耕地机械 | 铧式犁 | 单体幅宽35cm以下,5铧及以上翻转犁 | 河南康德瀚机械制造有限公司 | 液压翻转犁 | 1LYF-527 |  | 单体幅宽:27cm;铧体个数:5铧; |  |  | 非通用类 | 2021-12-31 | 河南省 | 评阅通过 | 初评员：通过 复评员：通过 | 初评员：通过 复评员：通过
耕整地机械 | 耕地机械 | 铧式犁 | 单体幅宽35cm以下,5铧及以上翻转犁 | 商丘市宏鑫机械制造有限公司 | 液压翻转犁 | 1LFY-527 |  | 单体幅宽:27cm;铧体个数:5铧; | 外形尺寸：（长X宽X高）mm3070x1640x1300;与拖拉机连接方式：三点悬挂；翻转结构型式：液压翻转；单犁体幅宽:（cm）27;单侧犁体数量：（个）10（左右各5个） |  | 非通用类 | 2021-12-31 | 河南省 | 评阅通过 | 初评员：通过 复评员：通过 | 初评员：通过 复评员：通过
耕整地机械 | 耕地机械 | 铧式犁 | 单体幅宽35cm以下,5铧及以上翻转犁 | 江苏神农农业装备有限公司 | 液压翻转犁 | 1LF-525 |  | 单体幅宽:25cm;铧体个数:5铧; |  |  | 非通用类 | 2023-12-31 | 江苏省 | 评阅通过 | 初评员：通过 复评员：通过 | 初评员：通过 复评员：通过
耕整地机械 | 耕地机械 | 铧式犁 | 单体幅宽35cm以下,5铧及以上翻转犁 | 河南汉诺威实业有限公司 | 液压翻转犁 | 1LFY-527 |  | 单体幅宽:27cm;铧体个数:5铧; |  |  | 非通用类 | 2024-12-26 | 河南省 | 评阅通过 | 初评员：通过 复评员：通过 | 初评员：通过 复评员：通过
耕整地机械 | 耕地机械 | 铧式犁 | 单体幅宽35cm以下,5铧及以上翻转犁 | 山东鑫港新能源科技有限公司 | 液压翻转犁 | 1LF-530 |  | 单体幅宽:30cm;铧体个数:5铧; | 型号规格ILF-530，结构形似垂直翻转式悬挂双向犁，外形尺寸3137*1700*1500mm，机器质量800kg，拖拉机标定功率≥73.5kw，与拖拉机连接方式悬挂式，悬挂类型三点悬挂，翻转机构形式液压，犁体数量5+5个，工作幅宽300mm，纵向距离51.5cm，犁体工作幅宽与犁体纵向距离之比1：1.714，犁体水平基面到犁架底面的高度680mm，最大耕深≥20cm,犁架主梁底面宽度80mm，每米工作幅宽质量533kg，运输间隙＞30cm，后通过角＞18，犁轮类型手动可调（铁铸轮），犁轮数量2个，犁轮直径*宽度（规格）φ350*90mm，限深轮调节范围0~20cm，犁体单体幅宽30cm。 |  | 非通用类 | 2024-12-23 | 山东省 | 评阅通过 | 初评员：通过 复评员：通过 | 初评员：通过 复评员：通过
耕整地机械 | 耕地机械 | 铧式犁 | 单体幅宽35cm及以上,3-4铧翻转犁 | 河南汉诺威实业有限公司 | 液压翻转犁 | 1LFY-445 |  | 单体幅宽:45cm;铧体个数:4铧; |  |  | 非通用类 | 2024-12-26 | 河南省 | 评阅通过 | 初评员：通过 复评员：通过 | 初评员：通过 复评员：通过
耕整地机械 | 耕地机械 | 铧式犁 | 单体幅宽35cm及以上,3-4铧翻转犁 | 石河子市联丰农机制造有限公司 | 液压翻转犁 | 1LYF-350 |  | 单体幅宽:≥50cm;铧体个数:6铧; | 单体幅宽:≥50（cm）,犁铧单侧个数（个）3. |  | 非通用类 | 2025-04-16 | 新疆生产建设兵团 | 评阅通过 | 初评员：通过 复评员：通过 | 初评员：通过 复评员：通过
耕整地机械 | 耕地机械 | 铧式犁 | 单体幅宽35cm及以上,3-4铧翻转犁 | 石河子市联丰农机制造有限公司 | 液压翻转犁 | 1LYF-450 |  | 单体幅宽:≥50cm;铧体个数:8铧; | 单体幅宽:≥50（cm）,犁铧单侧个数（个）4. |  | 非通用类 | 2025-04-16 | 新疆生产建设兵团 | 评阅通过 | 初评员：通过 复评员：通过 | 初评员：通过 复评员：通过
耕整地机械 | 耕地机械 | 铧式犁 | 单体幅宽35cm及以上,3-4铧翻转犁 | 商丘市宏鑫机械制造有限公司 | 液压翻转犁 | 1LFY-435 |  | 单体幅宽:35cm;铧体个数:4铧; | 外形尺寸：（长X宽X高）mm3160x1858x1590;与拖拉机连接方式：三点悬挂；翻转结构型式：液压翻转；单犁体幅宽:（cm）35;单侧犁体数量：（个）8（左右各4个） |  | 非通用类 | 2022-12-31 | 河南省 | 评阅通过 | 初评员：通过 复评员：通过 | 初评员：通过 复评员：通过
耕整地机械 | 耕地机械 | 铧式犁 | 单体幅宽35cm及以上,3-4铧翻转犁 | 馆陶县飞翔机械装备制造有限公司 | 液压翻转双向犁 | 1LF-335 |  | 单体幅宽:35cm;铧体个数:左右各3铧; | 单体幅宽：350mm、铧体个数：左右各3、配套动力：58.8-66.2kW、重量：700kg、工作幅宽：1050mm、外形尺寸（长×宽×高）：2800×1650×1450mm、最大耕深：280mm |  | 非通用类 | 2024-12-30 | 河北省 | 评阅通过 | 初评员：通过 复评员：通过 | 初评员：通过 复评员：通过
耕整地机械 | 耕地机械 | 铧式犁 | 单体幅宽35cm及以上,3-4铧翻转犁 | 馆陶县飞翔机械装备制造有限公司 | 液压翻转双向犁 | 1LF-435 |  | 单体幅宽:35cm;铧体个数:左右各4铧; | 单体幅宽：350mm、铧体个数：左右各4、配套动力：73.5-88.2kW、重量：856kg、工作幅宽：1400mm、外形尺寸（长×宽×高）：3250×1800×1450mm、最大耕深：280mm |  | 非通用类 | 2024-12-30 | 河北省 | 评阅通过 | 初评员：通过 复评员：通过 | 初评员：通过 复评员：通过
耕整地机械 | 耕地机械 | 铧式犁 | 单体幅宽35cm及以上,3-4铧翻转犁 | 潍坊德雷特机械装备有限公司 | 液压翻转犁 | 1LF-440 |  | 单体幅宽:40cm;铧体个数:4+4铧; |  |  | 非通用类 | 2021-12-31 | 山东省 | 评阅通过 | 初评员：通过 复评员：通过 | 初评员：通过 复评员：通过
耕整地机械 | 耕地机械 | 铧式犁 | 单体幅宽35cm及以上,3-4铧翻转犁 | 山东弘泰农业装备有限公司 | 液压翻转犁 | 1LF-435 |  | 单体幅宽:35cm;铧体个数:4铧; | 配套动力范围（kW）：73.5-88.2；外形尺寸（工作状态，长×宽×高)mm：3270*1850*1470；结构质量（kg）：735；犁体数量（个）：4＋4；翻转机构型式：液压翻转 |  | 非通用类 | 2021-12-31 | 山东省 | 评阅通过 | 初评员：通过 复评员：通过 | 初评员：通过 复评员：通过
耕整地机械 | 耕地机械 | 铧式犁 | 单体幅宽35cm及以上,3-4铧翻转犁 | 山东弘泰农业装备有限公司 | 液压翻转犁 | 1LT-440 |  | 单体幅宽:40cm;铧体个数:4铧; | 配套动力范围（kW）：110-150；外形尺寸（工作状态，长×宽×高)mm：4500*2200*1770；犁体幅宽（mm）：400；犁体数量（个）：4＋4；翻转机构型式：液压翻转 |  | 非通用类 | 2024-10-24 | 山东省 | 评阅通过 | 初评员：通过 复评员：通过 | 初评员：通过 复评员：通过
耕整地机械 | 耕地机械 | 铧式犁 | 单体幅宽35cm及以上,3-4铧翻转犁 | 山东弘泰农业装备有限公司 | 液压翻转犁 | 1LT-450 |  | 单体幅宽:50cm;铧体个数:4铧; | 配套动力范围（kW）：132.3-176.5；外形尺寸（工作状态，长×宽×高)mm：4600*2650*1770；犁体数量（个）：4+4；翻转机构型式：液压翻转 |  | 非通用类 | 2024-10-24 | 山东省 | 评阅通过 | 初评员：通过 复评员：通过 | 初评员：通过 复评员：通过
耕整地机械 | 耕地机械 | 铧式犁 | 单体幅宽35cm及以上,3-4铧翻转犁 | 西峡县明鑫机械制造有限公司 | 液压翻转犁 | 1LF-435 |  | 单体幅宽:35cm;铧体个数:4铧; | 规格型号:1LF-435;结构型式:液压翻转;工作状态外形尺寸(长x宽x高):3110x1915x1560mm;与拖拉机联接方式:悬挂式;翻转机构型式:液压;翻转机构油缸型号:φ86x170(mm);油缸数量:1个;犁体数量:8个(左右各4个);犁体类型:基本型;单犁体工作幅宽(mm):350;犁轮类型:限深轮;犁轮数量:1个;限深轮调节范围:145-280mm; |  | 非通用类 | 2021-12-31 | 河南省 | 评阅通过 | 初评员：通过 复评员：通过 | 初评员：通过 复评员：通过
耕整地机械 | 耕地机械 | 铧式犁 | 单体幅宽35cm及以上,3-4铧翻转犁 | 石河子市光大农机有限公司 | 液压翻转犁 | 1LYF-450 |  | 单体幅宽:35cm;铧体个数:4铧; | 单体幅宽:35cm,4铧液压翻转犁,外形尺寸:4950mm×1900mm×1850mm,连接方式:三点悬挂,油缸型号:HS01.φ80/40-215,油缸数量:1个,犁体数量:4×2个,犁体类型:栅条,犁体工作幅宽:1400mm~2000mm,犁轮类型:橡胶,犁轮数量:1个,限深轮调节范围:250mm~350mm |  | 非通用类 | 2024-04-10 | 新疆维吾尔自治区 | 评阅通过 | 初评员：通过 复评员：通过 | 初评员：通过 复评员：通过
耕整地机械 | 耕地机械 | 铧式犁 | 单体幅宽35cm及以上,3-4铧翻转犁 | 河北中友机电设备有限公司 | 悬挂翻转调幅铧式犁 | 1LFT-350 |  | 单体幅宽:45cm;铧体个数:3铧; |  |  | 非通用类 | 2021-12-31 | 河北省 | 评阅通过 | 初评员：通过 复评员：通过 | 初评员：通过 复评员：通过
耕整地机械 | 耕地机械 | 铧式犁 | 单体幅宽35cm及以上,3-4铧翻转犁 | 新疆同力专利产品开发有限公司 | 液压翻转调幅犁 | 1LYFT-450B |  | 单体幅宽:55cm;铧体个数:4X2铧; | 液压翻转，三点悬挂，犁体个数2X4 |  | 非通用类 | 2025-04-16 | 新疆维吾尔自治区 | 评阅通过 | 初评员：通过 复评员：通过 | 初评员：通过 复评员：通过
耕整地机械 | 耕地机械 | 铧式犁 | 单体幅宽35cm及以上,3-4铧翻转犁 | 新疆同力专利产品开发有限公司 | 液压翻转调幅犁 | 1LYFT-350A |  | 单体幅宽:60cm;铧体个数:3X2铧; | 液压翻转，三点悬挂，犁体个数3X2 |  | 非通用类 | 2025-06-21 | 新疆维吾尔自治区 | 评阅通过 | 初评员：通过 复评员：通过 | 初评员：通过 复评员：通过
耕整地机械 | 耕地机械 | 铧式犁 | 单体幅宽35cm及以上,3-4铧翻转犁 | 新疆同力专利产品开发有限公司 | 液压翻转调幅犁 | 1LYFT-350 |  | 单体幅宽:55cm;铧体个数:3X2铧; |  |  | 非通用类 | 2025-06-21 | 新疆维吾尔自治区 | 评阅通过 | 初评员：通过 复评员：通过 | 初评员：通过 复评员：通过
耕整地机械 | 耕地机械 | 铧式犁 | 单体幅宽35cm及以上,3-4铧翻转犁 | 黑山源丰农业机械有限公司 | 调幅液压翻转犁 | 1LFT-455 |  | 单体幅宽:最小45 最大55cm;铧体个数:左右各4铧; |  |  | 非通用类 | 2025-06-22 | 辽宁省 | 评阅通过 | 初评员：通过 复评员：通过 | 初评员：通过 复评员：通过
耕整地机械 | 耕地机械 | 铧式犁 | 单体幅宽35cm及以上,3-4铧翻转犁 | 黑山源丰农业机械有限公司 | 调幅液压翻转犁 | 1LFT-355 |  | 单体幅宽:最小45 最大55cm;铧体个数:左右各3铧; |  |  | 非通用类 | 2025-06-22 | 辽宁省 | 评阅通过 | 初评员：通过 复评员：通过 | 初评员：通过 复评员：通过
耕整地机械 | 耕地机械 | 铧式犁 | 单体幅宽35cm及以上,3-4铧翻转犁 | 商丘市银河机器制造有限公司 | 翻转犁 | 1LFYS-435 |  | 单体幅宽:35cm;铧体个数:4铧; |  |  | 非通用类 | 2025-06-29 | 河南省 | 评阅通过 | 初评员：通过 复评员：通过 | 初评员：通过 复评员：通过
耕整地机械 | 耕地机械 | 铧式犁 | 单体幅宽35cm及以上,3-4铧翻转犁 | 宁晋县保农农牧机械有限公司 | 液压翻转犁 | 1LF-450 |  | 单体幅宽:50cm;铧体个数:4铧; |  |  | 非通用类 | 2024-12-08 | 河北省 | 评阅通过 | 初评员：通过 复评员：通过 | 初评员：通过 复评员：通过
耕整地机械 | 耕地机械 | 铧式犁 | 单体幅宽35-45cm,5-6铧翻转犁 | 商丘市银河机器制造有限公司 | 翻转犁 | 1LFYS-535 |  | 单体幅宽:35cm;铧体个数:5铧; |  |  | 非通用类 | 2025-06-29 | 河南省 | 评阅通过 | 初评员：通过 复评员：通过 | 初评员：通过 复评员：通过
耕整地机械 | 耕地机械 | 铧式犁 | 单体幅宽35-45cm,5-6铧翻转犁 | 宁晋县保农农牧机械有限公司 | 液压翻转犁 | 1LF-535 |  | 单体幅宽:35cm;铧体个数:5铧; |  |  | 非通用类 | 2024-12-08 | 河北省 | 评阅通过 | 初评员：通过 复评员：通过 | 初评员：通过 复评员：通过
耕整地机械 | 耕地机械 | 铧式犁 | 单体幅宽35-45cm,5-6铧翻转犁 | 江苏金秆农业装备有限公司 | 液压翻转犁 | 1LF-650 |  | 单体幅宽:33-50cm;铧体个数:6铧; | 单体幅宽：33cm-50cm；铧体个数：6铧 |  | 非通用类 | 2022-12-31 | 江苏省 | 评阅通过 | 初评员：通过 复评员：通过 | 初评员：通过 复评员：通过
耕整地机械 | 耕地机械 | 铧式犁 | 单体幅宽35-45cm,5-6铧翻转犁 | 山东弘泰农业装备有限公司 | 液压翻转犁 | 1LF-535 |  | 单体幅宽:35cm;铧体个数:5铧; | 配套动力范围（kW）：95.6-147；外形尺寸（工作状态，长×宽×高)mm：3950*2250*1500；结构质量（kg）： 848；犁体数量（个）：5＋5；翻转机构型式：液压翻转 |  | 非通用类 | 2021-12-31 | 山东省 | 评阅通过 | 初评员：通过 复评员：通过 | 初评员：通过 复评员：通过
耕整地机械 | 耕地机械 | 铧式犁 | 单体幅宽35-45cm,5-6铧翻转犁 | 西峡县明鑫机械制造有限公司 | 液压翻转犁 | 1LF-535 |  | 单体幅宽:35cm;铧体个数:5铧; | 规格型号:1LF-535；结构型式:液压翻转；工作状态外形尺寸(长x宽x高):3630x2175x1560mm；与拖拉机联接方式:悬挂式；翻转机构型式:液压；翻转机构油缸型号:φ86x170(mm)；油缸数量:1个；犁体数量:10个(左右各5个)；犁体类型:基本型；单犁体工作幅宽(mm):350；犁轮类型:限深轮；犁轮数量:1个；限深轮调节范围:145-280mm； |  | 非通用类 | 2021-12-31 | 河南省 | 评阅通过 | 初评员：通过 复评员：通过 | 初评员：通过 复评员：通过
耕整地机械 | 耕地机械 | 铧式犁 | 单体幅宽35-45cm,5-6铧翻转犁 | 商丘市宏鑫机械制造有限公司 | 液压翻转犁 | 1LFY-535 |  | 单体幅宽:35cm;铧体个数:5铧; | 外形尺寸：（长X宽X高）mm3830x2182x1535;与拖拉机连接方式：三点悬挂；翻转结构型式：液压翻转；单犁体幅宽:（cm）35;单侧犁体数量：（个）10（左右各5个） |  | 非通用类 | 2021-12-31 | 河南省 | 评阅通过 | 初评员：通过 复评员：通过 | 初评员：通过 复评员：通过
耕整地机械 | 耕地机械 | 铧式犁 | 单体幅宽35-45cm,5-6铧翻转犁 | 河南汉诺威实业有限公司 | 液压翻转犁 | 1LFY-535 |  | 单体幅宽:35cm;铧体个数:5铧; |  |  | 非通用类 | 2024-12-26 | 河南省 | 评阅通过 | 初评员：通过 复评员：通过 | 初评员：通过 复评员：通过
耕整地机械 | 耕地机械 | 铧式犁 | 单体幅宽45cm及以上,5-6铧翻转犁 | 萝北县永鹏农机具制造有限公司 | 栅条调幅液压翻转犁 | 1LFT-545 |  | 单体幅宽:45cm;铧体个数:5铧; | 外形尺寸(长×宽×高)5100×3250×1750mm结构质量1800kg配套拖拉机功率154.4-198.4kw与拖拉机配套连接方式三点悬挂/作业幅2250×2500mm最大耕深32cm犁架形式矩形钢管/每米工作幅宽质量800kg小前犁数量左5右5组犁璧型式栅条式/犁体工作幅宽45-50cm犁体纵向距离850mm |  | 非通用类 | 2020-12-31 | 黑龙江 | 评阅通过 | 初评员：通过 复评员：通过 | 初评员：通过 复评员：通过
耕整地机械 | 耕地机械 | 铧式犁 | 单体幅宽45cm及以上,5-6铧翻转犁 | 石河子市联丰农机制造有限公司 | 液压翻转犁 | 1LYF-550 |  | 单体幅宽:≥50cm;铧体个数:10铧; | 单体幅宽:≥50（cm）,犁铧单侧个数（个）5. |  | 非通用类 | 2025-04-16 | 新疆生产建设兵团 | 评阅通过 | 初评员：通过 复评员：通过 | 初评员：通过 复评员：通过
耕整地机械 | 耕地机械 | 铧式犁 | 单体幅宽45cm及以上,5-6铧翻转犁 | 商丘市庆丰农机有限公司 | 液压翻转犁 | 1LFY-550 |  | 单体幅宽:50cm;铧体个数:5铧; | 单体幅宽：50cm；铧体个数：5铧；工作状态外形尺寸（长×宽×高）mm：5100×2380×1620；与拖拉机联接方式：悬挂式；结构型式：液压翻转； |  | 非通用类 | 2025-03-30 | 河南省 | 评阅通过 | 初评员：通过 复评员：通过 | 初评员：通过 复评员：通过
耕整地机械 | 耕地机械 | 铧式犁 | 单体幅宽45cm及以上,5-6铧翻转犁 | 山东弘泰农业装备有限公司 | 液压翻转犁 | 1LT-550 |  | 单体幅宽:50cm;铧体个数:5铧; | 配套动力范围（kW）：150-200；外形尺寸（工作状态，长×宽×高)mm：5500*3100*1800；犁体数量（个）：5＋5；翻转机构型式：液压翻转 |  | 非通用类 | 2024-10-24 | 山东省 | 评阅通过 | 初评员：通过 复评员：通过 | 初评员：通过 复评员：通过
耕整地机械 | 耕地机械 | 铧式犁 | 单体幅宽45cm及以上,5-6铧翻转犁 | 河北中友机电设备有限公司 | 悬挂翻转调幅铧式犁 | 1LFT-650 |  | 单体幅宽:50cm;铧体个数:6铧; |  |  | 非通用类 | 2021-12-31 | 河北省 | 评阅通过 | 初评员：通过 复评员：通过 | 初评员：通过 复评员：通过
耕整地机械 | 耕地机械 | 铧式犁 | 单体幅宽45cm及以上,5-6铧翻转犁 | 新疆牧神机械有限责任公司 | 调幅翻转双向犁 | 1LFT-650 |  | 单体幅宽:50cm;铧体个数:6铧; | 配套动力kW：187~220；与拖拉机配套连接方式：半悬挂；翻转机构型式：液压；犁体数量：6*2个；犁体工作幅宽mm：507； |  | 非通用类 | 2025-06-21 | 新疆维吾尔自治区 | 评阅通过 | 初评员：通过 复评员：通过 | 初评员：通过 复评员：通过
耕整地机械 | 耕地机械 | 铧式犁 | 单体幅宽45cm及以上,5-6铧翻转犁 | 江苏金秆农业装备有限公司 | 液压翻转犁 | 1LF-550 |  | 单体幅宽:33-50cm;铧体个数:5铧; | 单体幅宽：33cm-50cm；铧体个数：5铧 |  | 非通用类 | 2021-12-31 | 江苏省 | 评阅通过 | 初评员：通过 复评员：通过 | 初评员：通过 复评员：通过
耕整地机械 | 耕地机械 | 铧式犁 | 单体幅宽45cm及以上,5-6铧翻转犁 | 新疆同力专利产品开发有限公司 | 液压翻转调幅犁 | 1LYFT-550B |  | 单体幅宽:55cm;铧体个数:5X2铧; |  |  | 非通用类 | 2025-04-16 | 新疆维吾尔自治区 | 评阅通过 | 初评员：通过 复评员：通过 | 初评员：通过 复评员：通过
耕整地机械 | 耕地机械 | 铧式犁 | 单体幅宽45cm及以上,5-6铧翻转犁 | 黑山源丰农业机械有限公司 | 调幅液压翻转犁 | 1LFT-555 |  | 单体幅宽:最小45 最大55cm;铧体个数:左右各5铧; |  |  | 非通用类 | 2025-06-22 | 辽宁省 | 评阅通过 | 初评员：通过 复评员：通过 | 初评员：通过 复评员：通过
耕整地机械 | 耕地机械 | 铧式犁 | 单体幅宽45cm及以上,5-6铧翻转犁 | 黑龙江北大荒众荣农机有限公司 | 液压翻转犁 | 1LF-550A1 |  | 单体幅宽: 45/50cm;铧体个数:5铧; |  |  | 非通用类 | 2024-11-07 | 内蒙古自治区 | 评阅通过 | 初评员：通过 复评员：通过 | 初评员：通过 复评员：通过
耕整地机械 | 耕地机械 | 铧式犁 | 单体幅宽45cm及以上,5-6铧翻转犁 | 宁晋县保农农牧机械有限公司 | 液压翻转犁 | 1LF-550 |  | 单体幅宽:50cm;铧体个数:5铧; |  |  | 非通用类 | 2024-12-08 | 河北省 | 评阅通过 | 初评员：通过 复评员：通过 | 初评员：通过 复评员：通过
耕整地机械 | 耕地机械 | 旋耕机 | 单轴1000-1500mm旋耕机 | 洛阳裕农机械制造有限公司 | 旋耕机 | 1GKN-125 |  | 旋耕机轴数:单个;耕幅:1250mm; | 外形尺寸（mm）：950×1450×960，配套功率(kW)：17.6～20.6，结构质量（kg）：224，工作幅宽(cm)：125，传动方式：中间齿轮传动，总安装刀数量(把)：30，旋耕刀型号：IT225。 |  | 通用类 | 2021-12-31 | 河南省 | 评阅通过 | 初评员：通过 复评员：通过 | 初评员：通过 复评员：通过
耕整地机械 | 耕地机械 | 旋耕机 | 单轴1000-1500mm旋耕机 | 河南康德瀚机械制造有限公司 | 旋耕机 | 1GQN-125 |  | 旋耕机轴数:1个;耕幅:1250mm; |  |  | 通用类 | 2021-12-31 | 河南省 | 评阅通过 | 初评员：通过 复评员：通过 | 初评员：通过 复评员：通过
耕整地机械 | 耕地机械 | 旋耕机 | 单轴1000-1500mm旋耕机 | 馆陶县飞翔机械装备制造有限公司 | 旋耕机 | 1GQKN-140 |  | 旋耕机轴数:1个;耕幅:1400mm; | 单轴；耕幅1400mm；外形尺寸（长×宽×高）：900×1650×1050mm；耕深：120-160mm；配套动力：22.1-29.4kW；结构质量：276kg；总安装刀数：40把，旋耕刀型号：IT225 |  | 通用类 | 2024-12-30 | 河北省 | 评阅通过 | 初评员：通过 复评员：通过 | 初评员：通过 复评员：通过
耕整地机械 | 耕地机械 | 旋耕机 | 单轴1000-1500mm旋耕机 | 江苏清淮机械有限公司 | 旋耕机 | 1GKN-125 |  | 旋耕机轴数:1个;耕幅:1250mm; | 耕幅(CM):125；配套拖拉机标定功率(KW):14.7-18.4；结构质量(KG):245；刀辊总安装刀数30把；外形尺寸(长×宽×高)(MM):920×1482×1052。 |  | 通用类 | 2024-12-30 | 江苏省 | 评阅通过 | 初评员：通过 复评员：通过 | 初评员：通过 复评员：通过
耕整地机械 | 耕地机械 | 旋耕机 | 单轴1500-2000mm旋耕机 | 江苏清淮机械有限公司 | 旋耕机 | 1GQN-150 |  | 旋耕机轴数:1个;耕幅:1500mm; | 配套拖拉机标准功率(KW):22.0-25.7.结构型式:圆梁式.配套拖拉机动力输出轴转速(R/MIN):540.结构质量(KG):270.幅宽(CM):150.耕深(CM):旱耕:8-16；水耕:8-18；传动方式:中间齿轮传动.与拖拉机联接方式:标准三点悬挂.刀辊总安装刀数:38把.外形尺寸(长×宽×高)(MM):920×1732×1052.理论作业速度(KM/H):2-5 |  | 通用类 | 2024-12-30 | 江苏省 | 评阅通过 | 初评员：通过 复评员：通过 | 初评员：通过 复评员：通过
耕整地机械 | 耕地机械 | 旋耕机 | 单轴1500-2000mm旋耕机 | 江苏清淮机械有限公司 | 反转灭茬旋耕机 | 1GF-180 |  | 旋耕机轴数:1个;耕幅:1800mm; | 结构型式：圆梁式；外形尺寸（长×宽×高)mm：1010×2100×1220；配套动力范围(kW)：47.8-58.8；结构质量（kg）：395；工作幅宽(cm)180；传动方式：侧边齿轮传动；总安装刀数量(旋耕，把)：46；旋耕刀型号：IT245； |  | 通用类 | 2021-12-31 | 江苏省 | 评阅通过 | 初评员：通过 复评员：通过 | 初评员：通过 复评员：通过
耕整地机械 | 耕地机械 | 旋耕机 | 单轴1500-2000mm旋耕机 | 江苏神农农业装备有限公司 | 旋耕机 | 1GKN-180 |  | 旋耕机轴数:1个;耕幅:1800mm; |  |  | 通用类 | 2024-12-30 | 江苏省 | 评阅通过 | 初评员：通过 复评员：通过 | 初评员：通过 复评员：通过
耕整地机械 | 耕地机械 | 旋耕机 | 单轴1500-2000mm旋耕机 | 江苏神农农业装备有限公司 | 旋耕机 | 1GKN-150 |  | 旋耕机轴数:1个;耕幅:1500mm; |  |  | 通用类 | 2024-12-30 | 江苏省 | 评阅通过 | 初评员：通过 复评员：通过 | 初评员：通过 复评员：通过
耕整地机械 | 耕地机械 | 旋耕机 | 单轴1500-2000mm旋耕机 | 馆陶县飞翔机械装备制造有限公司 | 旋耕机 | 1GQKN-160 |  | 旋耕机轴数:1个;耕幅:1600mm; | 单轴；耕幅1600mm；外形尺寸（长×宽×高）：1000×1850×1030mm、耕深：120-160mm、配套动力：33.1-40.4kW、结构质量：296kg、总安装刀数：44把、旋耕刀型号：IT225 |  | 通用类 | 2024-12-30 | 河北省 | 评阅通过 | 初评员：通过 复评员：通过 | 初评员：通过 复评员：通过
耕整地机械 | 耕地机械 | 旋耕机 | 单轴1500-2000mm旋耕机 | 河南康德瀚机械制造有限公司 | 旋耕机 | 1GQN-160 |  | 旋耕机轴数:1个;耕幅:1600mm; |  |  | 通用类 | 2021-12-31 | 河南省 | 评阅通过 | 初评员：通过 复评员：通过 | 初评员：通过 复评员：通过
耕整地机械 | 耕地机械 | 旋耕机 | 单轴1500-2000mm旋耕机 | 河南康德瀚机械制造有限公司 | 旋耕机 | 1GKN-180 |  | 旋耕机轴数:1个;耕幅:1800mm; |  |  | 通用类 | 2021-12-31 | 河南省 | 评阅通过 | 初评员：通过 复评员：通过 | 初评员：通过 复评员：通过
耕整地机械 | 耕地机械 | 旋耕机 | 单轴1500-2000mm旋耕机 | 西峡县明鑫机械制造有限公司 | 旋耕机 | 1GKN-150 |  | 旋耕机轴数:1个;耕幅:1500mm; | 配套拖拉机标定功率范围22~29.4kW；配套拖拉机动力输出轴转速720r/min；型号名称1GKN-150型旋耕机；结构型式:框架式；工作状态外形尺寸(长×宽×高)880×1740×970mm；作业速度范围0.28~1.38m/s；工作幅宽150cm；耕深12~16cm；传动方式:中间传动；刀辊设计转速265r/min；刀辊最大回转半径225mm；刀辊总安装刀数40把；刀轴连接型式:花键连接；旋耕刀型号:IT225； |  | 通用类 | 2022-12-31 | 河南省 | 评阅通过 | 初评员：通过 复评员：通过 | 初评员：通过 复评员：通过
耕整地机械 | 耕地机械 | 旋耕机 | 单轴1500-2000mm旋耕机 | 西峡县明鑫机械制造有限公司 | 旋耕机 | 1GKN-160 |  | 旋耕机轴数:1个;耕幅:1600mm; | 配套拖拉机标定功率范围:22~29.4kW；配套拖拉机动力输出轴转速:720r/min型号规格:1GKN-160型旋耕机；结构型式:框架式；工作状态外形尺寸(长×宽×高):880×1850×970mm；作业速度范围:0.28~1.38m/s；工作幅宽:160cm；耕深:12~16cm；传动方式:中间；刀辊设计转速:265r/min；刀辊最大回转半径:225mm；刀辊总安装刀数:44把；刀轴连接型式:花键连接；旋耕刀型号:IT225； |  | 通用类 | 2022-12-31 | 河南省 | 评阅通过 | 初评员：通过 复评员：通过 | 初评员：通过 复评员：通过
耕整地机械 | 耕地机械 | 旋耕机 | 单轴1500-2000mm旋耕机 | 西峡县明鑫机械制造有限公司 | 旋耕机 | 1GKN-180 |  | 旋耕机轴数:1个;耕幅:1800mm; | 配套拖拉机标定功率范围:36.75~51.45kW；配套拖拉机动力输出轴转速:720r/min；型号规格:1GKN-180型旋耕机；结构型式:框架式；工作状态外形尺寸(长×宽×高):1080×2040×990mm；作业速度范围:0.28~1.38m/s；工作幅宽:180cm；耕深:12~16cm；传动方式:中间；刀辊设计转速:265r/min；刀辊最大回转半径:245mm；刀辊总安装刀数:52把；刀轴连接型式:法兰连接；旋耕刀型号:IT245； |  | 通用类 | 2022-12-31 | 河南省 | 评阅通过 | 初评员：通过 复评员：通过 | 初评员：通过 复评员：通过
耕整地机械 | 耕地机械 | 旋耕机 | 单轴1500-2000mm旋耕机 | 洛阳裕农机械制造有限公司 | 旋耕机 | 1GKN-160 |  | 旋耕机轴数:单个;耕幅:1600mm; | 外形尺寸（mm）：955×1800×1050，配套功率(kW)：29.4～36.8，结构质量（kg）：260，工作幅宽(cm)：160，传动方式：中间齿轮传动，总安装刀数量(把)：38，旋耕刀型号：IT245。 |  | 通用类 | 2021-12-31 | 河南省 | 评阅通过 | 初评员：通过 复评员：通过 | 初评员：通过 复评员：通过
耕整地机械 | 耕地机械 | 旋耕机 | 单轴1500-2000mm旋耕机 | 吉林省富尔农机装备有限公司 | 旋耕机 | 1GQ-150 |  | 旋耕机轴数:1个;耕幅:1550mm; |  |  | 通用类 | 2023-12-31 | 吉林省 | 评阅通过 | 初评员：通过 复评员：通过 | 初评员：通过 复评员：通过
耕整地机械 | 耕地机械 | 旋耕机 | 单轴1500-2000mm旋耕机 | 吉林省富尔农机装备有限公司 | 旋耕机 | 1GQ-180 |  | 旋耕机轴数:1个;耕幅:1850mm; |  |  | 通用类 | 2023-12-31 | 吉林省 | 评阅通过 | 初评员：通过 复评员：通过 | 初评员：通过 复评员：通过
耕整地机械 | 耕地机械 | 旋耕机 | 单轴1500-2000mm旋耕机 | 吉林省富尔农机装备有限公司 | 旋耕机 | 1GQS-180 |  | 旋耕机轴数:1个;耕幅:1850mm; |  |  | 通用类 | 2023-12-31 | 吉林省 | 评阅通过 | 初评员：通过 复评员：通过 | 初评员：通过 复评员：通过
耕整地机械 | 耕地机械 | 旋耕机 | 单轴1500-2000mm旋耕机 | 常州飞驰田农业机械有限公司 | 旋耕机 | 1GQ-180 |  | 旋耕机轴数:1个;耕幅:1800mm; | 型号名称：1GQ-180 型旋耕机 整机外形尺寸（长×宽×高）：960×2050×1100 mm 工作幅宽：180 cm 刀轴型式：单轴型 刀辊设计转速：202、270 r/min 刀辊总安装刀数：44 把 配套拖拉机标定功率：36.7~51.5 kW |  | 通用类 | 2024-10-30 | 江苏省 | 评阅通过 | 初评员：通过 复评员：通过 | 初评员：通过 复评员：通过
耕整地机械 | 耕地机械 | 旋耕机 | 单轴1500-2000mm旋耕机 | 常州飞驰田农业机械有限公司 | 旋耕机 | 1GQ-160 |  | 旋耕机轴数:1个;耕幅:1600mm; | 型号名称：1GQ-160 型旋耕机 整机外形尺寸（长×宽×高）：960×1850×1100 mm 工作幅宽：160 cm 刀轴型式：单轴型 刀辊设计转速：202、270 r/min 刀辊总安装刀数：38 把 配套拖拉机标定功率：33.1~40.4 kW |  | 通用类 | 2024-10-30 | 江苏省 | 评阅通过 | 初评员：通过 复评员：通过 | 初评员：通过 复评员：通过
耕整地机械 | 耕地机械 | 旋耕机 | 单轴2000-2500mm旋耕机 | 常州飞驰田农业机械有限公司 | 旋耕机 | 1GQ-240H |  | 旋耕机轴数:1个;耕幅:2400mm; | 型号名称：1GQ-240H 型旋耕机 整机外形尺寸（长×宽×高）：960×2680×1200 mm 工作幅宽：240 cm 刀轴型式：单轴型 刀辊设计转速：177、236 r/min 刀辊总安装刀数：58 把 配套拖拉机标定功率：58.8~80.9 kW |  | 通用类 | 2024-10-30 | 江苏省 | 评阅通过 | 初评员：通过 复评员：通过 | 初评员：通过 复评员：通过
耕整地机械 | 耕地机械 | 旋耕机 | 单轴2000-2500mm旋耕机 | 常州飞驰田农业机械有限公司 | 旋耕机 | 1GQ-220 |  | 旋耕机轴数:1个;耕幅:2200mm; | 型号名称：1GQ-220 型旋耕机 整机外形尺寸（长×宽×高）：960×2450×1100 mm 工作幅宽：220 cm 刀轴型式：单轴型 刀辊设计转速：202、270 r/min 刀辊总安装刀数：54 把 配套拖拉机标定功率：51.5~66.2 kW |  | 通用类 | 2025-03-30 | 江苏省 | 评阅通过 | 初评员：通过 复评员：通过 | 初评员：通过 复评员：通过
耕整地机械 | 耕地机械 | 旋耕机 | 单轴2000-2500mm旋耕机 | 常州飞驰田农业机械有限公司 | 旋耕机 | 1GQ-200 |  | 旋耕机轴数:1个;耕幅:2000mm; | 型号名称：1GQ-200 型旋耕机 整机外形尺寸（长×宽×高）：960×2250×1100 mm 工作幅宽：200 cm 刀轴型式：单轴型 刀辊设计转速：202、270 r/min 刀辊总安装刀数：52 把 配套拖拉机标定功率：44.1~58.8 kW |  | 通用类 | 2025-03-30 | 江苏省 | 评阅通过 | 初评员：通过 复评员：通过 | 初评员：通过 复评员：通过
耕整地机械 | 耕地机械 | 旋耕机 | 单轴2000-2500mm旋耕机 | 宁晋县翔明农业机械有限公司 | 旋耕机 | 1GQN-200 |  | 旋耕机轴数:单个;耕幅:2000mm; |  |  | 通用类 | 2024-08-29 | 河北省 | 评阅通过 | 初评员：通过 复评员：通过 | 初评员：通过 复评员：通过
耕整地机械 | 耕地机械 | 旋耕机 | 单轴2000-2500mm旋耕机 | 宁晋县翔明农业机械有限公司 | 旋耕机 | 1GQN-230 |  | 旋耕机轴数:单个;耕幅:2300mm; |  |  | 通用类 | 2024-08-29 | 河北省 | 评阅通过 | 初评员：通过 复评员：通过 | 初评员：通过 复评员：通过
耕整地机械 | 耕地机械 | 旋耕机 | 单轴2000-2500mm旋耕机 | 吉林省富尔农机装备有限公司 | 旋耕机 | 1GQ-200 |  | 旋耕机轴数:1个;耕幅:2050mm; |  |  | 通用类 | 2023-12-31 | 吉林省 | 评阅通过 | 初评员：通过 复评员：通过 | 初评员：通过 复评员：通过
耕整地机械 | 耕地机械 | 旋耕机 | 单轴2000-2500mm旋耕机 | 洛阳裕农机械制造有限公司 | 旋耕机 | 1GKN-200H |  | 旋耕机轴数:单个;耕幅:2000mm; | 外形尺寸（mm）：1103×2244×1180，配套功率(kW)：47.8～58.8，结构质量（kg）：405，工作幅宽(cm)：200，传动方式：中间齿轮传动，总安装刀数量(把)：58，旋耕刀型号：IT245。 |  | 通用类 | 2021-12-31 | 河南省 | 评阅通过 | 初评员：通过 复评员：通过 | 初评员：通过 复评员：通过
耕整地机械 | 耕地机械 | 旋耕机 | 单轴2000-2500mm旋耕机 | 洛阳裕农机械制造有限公司 | 旋耕机 | 1GKN-200L |  | 旋耕机轴数:单个;耕幅:2000mm; | 外形尺寸（mm）：1150×2246×1160，配套功率(kW)：47.8～58.8，结构质量（kg）：367，工作幅宽(cm)：200，传动方式：中间齿轮传动，总安装刀数量(把)：58，旋耕刀型号：IT245。 |  | 通用类 | 2021-12-31 | 河南省 | 评阅通过 | 初评员：通过 复评员：通过 | 初评员：通过 复评员：通过
耕整地机械 | 耕地机械 | 旋耕机 | 单轴2000-2500mm旋耕机 | 洛阳裕农机械制造有限公司 | 旋耕机 | 1GKN-230H |  | 旋耕机轴数:单个;耕幅:2300mm; | 外形尺寸（mm）：1190×2536×1270，配套拖拉机功率(kw)：58.8～66.2，结构质量(kg)：450，工作幅宽(cm)：230，传动方式：中间齿轮传动，总安装刀数量(把)：62，旋耕刀型号：IT245。 |  | 通用类 | 2021-12-31 | 河南省 | 评阅通过 | 初评员：通过 复评员：通过 | 初评员：通过 复评员：通过
耕整地机械 | 耕地机械 | 旋耕机 | 单轴2000-2500mm旋耕机 | 蒙城县戴峰机械加工有限公司 | 旋耕机 | 1GQN-200 |  | 旋耕机轴数:1个;耕幅:2000mm; |  |  | 通用类 | 2023-12-31 | 安徽省 | 评阅通过 | 初评员：通过 复评员：通过 | 初评员：通过 复评员：通过
耕整地机械 | 耕地机械 | 旋耕机 | 单轴2000-2500mm旋耕机 | 蒙城县戴峰机械加工有限公司 | 旋耕机 | 1GQN-230 |  | 旋耕机轴数:1个;耕幅:2300mm; |  |  | 通用类 | 2023-12-31 | 安徽省 | 评阅通过 | 初评员：通过 复评员：通过 | 初评员：通过 复评员：通过
耕整地机械 | 耕地机械 | 旋耕机 | 单轴2000-2500mm旋耕机 | 西峡县明鑫机械制造有限公司 | 旋耕机 | 1GKN-200 |  | 旋耕机轴数:1个;耕幅:2000mm; | 配套拖拉机标定功率范围:55~70kW；配套拖拉机动力输出轴转速:720r/min；型号规格:1GKN-200型旋耕机；结构型式:框架式；工作状态外形尺寸(长×宽×高):1150×2250×1000mm；作业速度范围:0.28~1.38m/s；工作幅宽:200cm；耕深:12~16cm；传动方式:中间；刀辊设计转速:265r/min；刀辊最大回转半径:245mm；刀辊总安装刀数:60把；刀轴连接型式:法兰连接；旋耕刀型号:IT245； |  | 通用类 | 2022-12-31 | 河南省 | 评阅通过 | 初评员：通过 复评员：通过 | 初评员：通过 复评员：通过
耕整地机械 | 耕地机械 | 旋耕机 | 单轴2000-2500mm旋耕机 | 西峡县明鑫机械制造有限公司 | 旋耕机 | 1GKN-220 |  | 旋耕机轴数:1个;耕幅:2200mm; | 配套拖拉机标定功率范围:66~73.5kW；配套拖拉机动力输出轴转速:720r/min；型号规格:1GKN-220型旋耕机；结构型式:框架式；工作状态外形尺寸(长×宽×高):1160×2440×1020mm；作业速度范围:0.28~1.38m/s；工作幅宽:220cm；耕深:12~16cm；传动方式:中间；刀辊设计转速:265r/min；刀辊最大回转半径:245mm；刀辊总安装刀数:64把；刀轴连接型式:法兰连接；旋耕刀型号:IT245； |  | 通用类 | 2022-12-31 | 河南省 | 评阅通过 | 初评员：通过 复评员：通过 | 初评员：通过 复评员：通过
耕整地机械 | 耕地机械 | 旋耕机 | 单轴2000-2500mm旋耕机 | 西峡县明鑫机械制造有限公司 | 旋耕机 | 1GKN-230 |  | 旋耕机轴数:1个;耕幅:2300mm; |  |  | 通用类 | 2022-12-31 | 河南省 | 评阅通过 | 初评员：通过 复评员：通过 | 初评员：通过 复评员：通过
耕整地机械 | 耕地机械 | 旋耕机 | 单轴2000-2500mm旋耕机 | 河南豪丰农业装备有限公司 | 旋耕机 | 1GKN-240S |  | 旋耕机轴数:1个;耕幅:2400mm; | 旋耕机型号名称：1GKN-240S型旋耕机；结构型式：框架型；整机外形尺寸（长×宽×高）：1130×2580×1070（mm）；作业速度范围：0.69～1.38（m/s）；工作幅宽：240cm；耕深：12～18cm；刀轴型式：单轴型；刀轴连接型式：花键式；传动型式;中间传动；运输方式：普通型；刀辊设计转速：251/265（r/min）;刀辊最大回转半经：245mm；刀辊总安装刀数;64把；旋耕刀型号:PⅡ245/PⅡ245左;镇压型式：拖板；配套拖拉机标定功率范围：66.2～88.2（KW）;配套拖拉机动力输出轴转速：720/760（r/min）。 |  | 通用类 | 2025-05-13 | 河南省 | 评阅通过 | 初评员：通过 复评员：通过 | 初评员：通过 复评员：通过
耕整地机械 | 耕地机械 | 旋耕机 | 单轴2000-2500mm旋耕机 | 河南豪丰农业装备有限公司 | 旋耕机 | 1GKN-210S |  | 旋耕机轴数:1个;耕幅:2100mm; | 旋耕机型号名称：1GKN-210S型旋耕机；结构型式：框架型；整机外形尺寸（长×宽×高）：1130×2275×1090（mm）；作业速度范围：0.69～1.39（m/s）；工作幅宽：210cm；耕深：12～18（cm）；刀轴型式：单轴型；刀轴连接型式：花键式；传动型式;中间传动；运输方式：普通型；刀辊设计转速：251/265（r/min）;刀辊最大回转半经：245mm；刀辊总安装刀数;56把；旋耕刀型号:PⅡ245/PⅡ245左;镇压型式：拖板；配套拖拉机标定功率范围：58.8～80.9（KW）;配套拖拉机动力输出轴转速：720/760（r/min）。 |  | 通用类 | 2025-05-13 | 河南省 | 评阅通过 | 初评员：通过 复评员：通过 | 初评员：通过 复评员：通过
耕整地机械 | 耕地机械 | 旋耕机 | 单轴2000-2500mm旋耕机 | 河南康德瀚机械制造有限公司 | 旋耕机 | 1GKN-230 |  | 旋耕机轴数:1个;耕幅:2300mm; |  |  | 通用类 | 2021-12-31 | 河南省 | 评阅通过 | 初评员：通过 复评员：通过 | 初评员：通过 复评员：通过
耕整地机械 | 耕地机械 | 旋耕机 | 单轴2000-2500mm旋耕机 | 河南康德瀚机械制造有限公司 | 旋耕机 | 1GQNG-200(高箱) |  | 旋耕机轴数:1个;耕幅:2000mm; |  |  | 通用类 | 2021-12-31 | 河南省 | 评阅通过 | 初评员：通过 复评员：通过 | 初评员：通过 复评员：通过
耕整地机械 | 耕地机械 | 旋耕机 | 单轴2000-2500mm旋耕机 | 河南康德瀚机械制造有限公司 | 旋耕机 | 1GQNG-230(高箱) |  | 旋耕机轴数:1个;耕幅:2300mm; |  |  | 通用类 | 2021-12-31 | 河南省 | 评阅通过 | 初评员：通过 复评员：通过 | 初评员：通过 复评员：通过
耕整地机械 | 耕地机械 | 旋耕机 | 单轴2000-2500mm旋耕机 | 河南康德瀚机械制造有限公司 | 旋耕机 | 1GQNP-200 |  | 旋耕机轴数:1个;耕幅:2000mm; |  |  | 通用类 | 2021-12-31 | 河南省 | 评阅通过 | 初评员：通过 复评员：通过 | 初评员：通过 复评员：通过
耕整地机械 | 耕地机械 | 旋耕机 | 单轴2000-2500mm旋耕机 | 河南康德瀚机械制造有限公司 | 旋耕机 | 1GQNP-230 |  | 旋耕机轴数:1个;耕幅:2300mm; |  |  | 通用类 | 2021-12-31 | 河南省 | 评阅通过 | 初评员：通过 复评员：通过 | 初评员：通过 复评员：通过
耕整地机械 | 耕地机械 | 旋耕机 | 单轴2000-2500mm旋耕机 | 河南康德瀚机械制造有限公司 | 旋耕机 | 1GKN-200 |  | 旋耕机轴数:1个;耕幅:2000mm; |  |  | 通用类 | 2021-12-31 | 河南省 | 评阅通过 | 初评员：通过 复评员：通过 | 初评员：通过 复评员：通过
耕整地机械 | 耕地机械 | 旋耕机 | 单轴2000-2500mm旋耕机 | 江西南特丰收农业装备有限公司 | 旋耕机 | 1GKN-200 |  | 旋耕机轴数:1个;耕幅:2000mm; |  |  | 通用类 | 2023-12-31 | 江西省 | 评阅通过 | 初评员：通过 复评员：通过 | 初评员：通过 复评员：通过
耕整地机械 | 耕地机械 | 旋耕机 | 单轴2000-2500mm旋耕机 | 江西南特丰收农业装备有限公司 | 旋耕机 | 1GKN-230 |  | 旋耕机轴数:1个;耕幅:2300mm; |  |  | 通用类 | 2023-12-31 | 江西省 | 评阅通过 | 初评员：通过 复评员：通过 | 初评员：通过 复评员：通过
耕整地机械 | 耕地机械 | 旋耕机 | 单轴2000-2500mm旋耕机 | 湖南精创农业装备有限公司 | 旋耕机 | 1GQ-230 |  | 旋耕机轴数:1个;耕幅:2300mm; |  |  | 通用类 | 2022-12-31 | 湖南省 | 评阅通过 | 初评员：通过 复评员：通过 | 初评员：通过 复评员：通过
耕整地机械 | 耕地机械 | 旋耕机 | 单轴2000-2500mm旋耕机 | 故城县利达农业机械有限公司 | 旋耕机 | 1GQN-230S |  | 旋耕机轴数:1个;耕幅:2300mm; |  |  | 通用类 | 2020-12-31 | 河北省 | 评阅通过 | 初评员：通过 复评员：通过 | 初评员：通过 复评员：通过
耕整地机械 | 耕地机械 | 旋耕机 | 单轴2000-2500mm旋耕机 | 故城县利达农业机械有限公司 | 旋耕机 | 1GQN-200S |  | 旋耕机轴数:1个;耕幅:2000mm; |  |  | 通用类 | 2020-12-31 | 河北省 | 评阅通过 | 初评员：通过 复评员：通过 | 初评员：通过 复评员：通过
耕整地机械 | 耕地机械 | 旋耕机 | 单轴2000-2500mm旋耕机 | 江苏神农农业装备有限公司 | 旋耕机 | 1GKN-200 |  | 旋耕机轴数:1个;耕幅:2000mm; |  |  | 通用类 | 2024-12-30 | 江苏省 | 评阅通过 | 初评员：通过 复评员：通过 | 初评员：通过 复评员：通过
耕整地机械 | 耕地机械 | 旋耕机 | 单轴2000-2500mm旋耕机 | 江苏神农农业装备有限公司 | 旋耕机 | 1GKN-230 |  | 旋耕机轴数:1个;耕幅:230mm; |  |  | 通用类 | 2024-12-30 | 江苏省 | 评阅通过 | 初评员：通过 复评员：通过 | 初评员：通过 复评员：通过
耕整地机械 | 耕地机械 | 旋耕机 | 单轴2000-2500mm旋耕机 | 江苏清淮机械有限公司 | 高箱旋耕机 | 1GKNH-200 |  | 旋耕机轴数:1个;耕幅:2000mm; | 结构型式：框架式；外形尺寸（长×宽×高)mm：1020×2286×1152；配套动力范围(kW)：47.8-58.5；结构质量（kg）：420；工作幅宽(cm)200；传动方式：中间齿轮传动；总安装刀数量(旋耕，把)：58；旋耕刀型号：ⅠT245。 |  | 通用类 | 2024-12-30 | 江苏省 | 评阅通过 | 初评员：通过 复评员：通过 | 初评员：通过 复评员：通过
耕整地机械 | 耕地机械 | 旋耕机 | 单轴2000-2500mm旋耕机 | 江苏清淮机械有限公司 | 反转灭茬旋耕机 | 1GFK-230 |  | 旋耕机轴数:1个;耕幅:2300mm; | 结构型式：框架式；外形尺寸（长×宽×高)mm：1430×2590×1348；配套动力范围(kW)：55.1-73.5；结构质量（kg）：455；工作幅宽(cm)230；传动方式：侧边齿轮传动；总安装刀数量(旋耕，把)：58；旋耕刀型号：IT245； |  | 通用类 | 2021-12-31 | 江苏省 | 评阅通过 | 初评员：通过 复评员：通过 | 初评员：通过 复评员：通过
耕整地机械 | 耕地机械 | 旋耕机 | 单轴2000-2500mm旋耕机 | 江苏清淮机械有限公司 | 犁翻埋茬旋耕整地机 | 1JLGM-200 |  | 旋耕机轴数:1个;耕幅:2000mm; | 单轴；耕幅(CM):200；配套拖拉机标准功率(KW):66.2-88.2；结构型式:悬挂式组合；刀辊总安装刀数50把；外形尺寸(长×宽×高)(MM):2580×2180×1240 |  | 通用类 | 2022-12-31 | 江苏省 | 评阅通过 | 初评员：通过 复评员：通过 | 初评员：通过 复评员：通过
耕整地机械 | 耕地机械 | 旋耕机 | 单轴2000-2500mm旋耕机 | 江苏清淮机械有限公司 | 反转灭茬机 | 1JMFY-200 |  | 旋耕机轴数:1个;耕幅:2000mm; | 配套动力(kW):58.8-69.9.作业幅宽(cm):200.与拖拉机挂接方式:标准三点悬挂.结构型式:圆梁式.刀片型号:IT245.刀片数量:50把.结构质量(kg):530.外形尺寸(mm):1380×2270×1260 |  | 通用类 | 2022-12-31 | 江苏省 | 评阅通过 | 初评员：通过 复评员：通过 | 初评员：通过 复评员：通过
耕整地机械 | 耕地机械 | 旋耕机 | 单轴2000-2500mm旋耕机 | 江苏清淮机械有限公司 | 驱动型耙浆平地机 | 1BPQ-240 |  | 旋耕机轴数:1个;耕幅:2400mm; | 配套功率（kW):36.8-58.8.作业幅宽（cm):240.连接形式：三点悬挂.作业前进速度（km/h):3-5.整机质量（kg):395.外形尺寸（mm):900×2590×1200 |  | 通用类 | 2022-12-31 | 江苏省 | 评阅通过 | 初评员：通过 复评员：通过 | 初评员：通过 复评员：通过
耕整地机械 | 耕地机械 | 旋耕机 | 单轴2000-2500mm旋耕机 | 江苏清淮机械有限公司 | 旋耕机 | 1GQN-200 |  | 旋耕机轴数:1个;耕幅:2000mm; | 配套拖拉机标准功率(KW):44.1-58.8.结构型式:圆梁式.配套拖拉机动力输出轴转速(R/MIN):720.结构质量(KG):420.幅宽(CM):200.耕深(CM):旱耕:8-16；水耕:8-18.传动方式:中间齿轮传动.与拖拉机联接方式:标准三点悬挂；刀辊总安装刀数:58把.外形尺寸(长×宽×高)(MM):1020×2270×1152.理论作业速度(KM/H):2-5 |  | 通用类 | 2024-12-30 | 江苏省 | 评阅通过 | 初评员：通过 复评员：通过 | 初评员：通过 复评员：通过
耕整地机械 | 耕地机械 | 旋耕机 | 单轴2000-2500mm旋耕机 | 江苏清淮机械有限公司 | 旋耕机 | 1GKN-200 |  | 旋耕机轴数:1个;耕幅:2000mm; | 结构型式：框架式；外形尺寸（长×宽×高)mm：1020×2350×1150；配套动力范围(kW)：40.4～55.14；结构质量（kg）：420；工作幅宽(cm)200；传动方式：中间；总安装刀数量(旋耕，把)：58；旋耕刀型号：ⅠT245。 |  | 通用类 | 2024-12-30 | 江苏省 | 评阅通过 | 初评员：通过 复评员：通过 | 初评员：通过 复评员：通过
耕整地机械 | 耕地机械 | 旋耕机 | 单轴2000-2500mm旋耕机 | 江苏清淮机械有限公司 | 旋耕机 | 1GKN-220 |  | 旋耕机轴数:1个;耕幅:2200mm; | 结构型式：框架式；外形尺寸（长×宽×高)mm：1020×2510×1152；配套动力范围(kW)：58.8～69.9；结构质量（kg）：425；工作幅宽(cm)220；传动方式：中间；总安装刀数量(旋耕，把)：62；旋耕刀型号：ⅠT245。 |  | 通用类 | 2024-12-30 | 江苏省 | 评阅通过 | 初评员：通过 复评员：通过 | 初评员：通过 复评员：通过
耕整地机械 | 耕地机械 | 旋耕机 | 单轴2000-2500mm旋耕机 | 江苏清淮机械有限公司 | 旋耕机 | 1GKN-230 |  | 旋耕机轴数:1个;耕幅:2300mm; | 结构型式：框架式；外形尺寸（长×宽×高)mm：1020×2586×1152；配套动力范围(kW)：58.8～69.9；结构质量（kg）：435；工作幅宽(cm)230；传动方式：中间；总安装刀数量(旋耕，把)：62。 |  | 通用类 | 2024-12-30 | 江苏省 | 评阅通过 | 初评员：通过 复评员：通过 | 初评员：通过 复评员：通过
耕整地机械 | 耕地机械 | 旋耕机 | 单轴2000-2500mm旋耕机 | 江苏清淮机械有限公司 | 高箱旋耕机 | 1GKNH-230 |  | 旋耕机轴数:1个;耕幅:2300mm; | 结构型式：框架式；外形尺寸（长×宽×高)mm：1020×2586×1322；配套动力范围(kW)：47.8-58.8；结构质量（kg）：450；工作幅宽(cm)230；传动方式：中间齿轮传动；总安装刀数量(旋耕，把)：62；旋耕刀型号：ⅠT245。 |  | 通用类 | 2024-12-30 | 江苏省 | 评阅通过 | 初评员：通过 复评员：通过 | 初评员：通过 复评员：通过
耕整地机械 | 耕地机械 | 旋耕机 | 单轴2000-2500mm旋耕机 | 灌云县振兴机械制造有限公司 | 反转灭茬机 | 1JMF-200 |  | 旋耕机轴数:1个;耕幅:2000mm; | 配套动力（kW）：62.5～69.6；外形尺寸(长×宽×高)（mm）：1580×2480×1230；工作幅宽（cm）：200；结构质量（kg）：585；结构型式：框架式；连接形式：标准三点悬挂；传动方式：侧边齿轮传动；耕深（cm）：10～18；输入轴转速（rpm）：540、720；刀辊转速（rpm）：222、296；弯刀型式：IT245；刀片数量（把）：52；刀辊最大回转半径（mm）：245。 |  | 通用类 | 2020-12-31 | 江苏省 | 评阅通过 | 初评员：通过 复评员：通过 | 初评员：通过 复评员：通过
耕整地机械 | 耕地机械 | 旋耕机 | 单轴2000-2500mm旋耕机 | 灌云县振兴机械制造有限公司 | 反转灭茬机 | 1JMF-230 |  | 旋耕机轴数:1个;耕幅:2300mm; | 配套动力（kW）：66.2～73.5；外形尺寸(长×宽×高) （mm）：1580×2710×1230；工作幅宽（cm）：230；结构质量（kg）：620；结构型式：框架式；连接形式：标准三点悬挂；传动方式：侧边齿轮传动；耕深（cm）：10～18；输入轴转速（rpm）：540、720；刀辊转速（rpm）：222、296；弯刀型式：IT245；刀片数量（把）：60；刀辊最大回转半径（mm）：245。 |  | 通用类 | 2020-12-31 | 江苏省 | 评阅通过 | 初评员：通过 复评员：通过 | 初评员：通过 复评员：通过
耕整地机械 | 耕地机械 | 旋耕机 | 单轴2500mm及以上旋耕机 | 江苏清淮机械有限公司 | 高箱旋耕机 | 1GKNH-250 |  | 旋耕机轴数:1个;耕幅:2500mm; | 结构型式：框架式；外形尺寸（长×宽×高)mm：1020×2780×1150；配套动力范围(kW)：58.8-73.5；结构质量（kg）：490；工作幅宽(cm)250；传动方式：中间齿轮传动；总安装刀数量(旋耕，把)：66；旋耕刀型号：ⅠT245； |  | 通用类 | 2021-12-31 | 江苏省 | 评阅通过 | 初评员：通过 复评员：通过 | 初评员：通过 复评员：通过
耕整地机械 | 耕地机械 | 旋耕机 | 单轴2500mm及以上旋耕机 | 江苏清淮机械有限公司 | 旋耕机 | 1GKN-300 |  | 旋耕机轴数:1个;耕幅:3000mm; | 结构型式：框架式；外形尺寸（长×宽×高)mm：1020×3250×1150；配套动力范围(kW)：73.5-88.2；结构质量（kg）：550；工作幅宽(cm)300；传动方式：中间齿轮传动；总安装刀数量(旋耕，把)：74；旋耕刀型号：ⅠT245。 |  | 通用类 | 2024-12-30 | 江苏省 | 评阅通过 | 初评员：通过 复评员：通过 | 初评员：通过 复评员：通过
耕整地机械 | 耕地机械 | 旋耕机 | 单轴2500mm及以上旋耕机 | 江苏清淮机械有限公司 | 水田埋茬起浆整地机 | 1GSM-300 |  | 旋耕机轴数:1个;耕幅:3000mm; | 结构型式：框架式；外形尺寸（长×宽×高)mm：1020×3275×1152；配套动力范围(kW)：58.8-80.8；结构质量（kg）：525；工作幅宽(cm)300；传动方式：中间齿轮传动；总安装刀数量(旋耕，把)：74；旋耕刀型号：PT195。 |  | 通用类 | 2021-12-31 | 江苏省 | 评阅通过 | 初评员：通过 复评员：通过 | 初评员：通过 复评员：通过
耕整地机械 | 耕地机械 | 旋耕机 | 单轴2500mm及以上旋耕机 | 江苏清淮机械有限公司 | 旋耕机 | 1GKNH-350 |  | 旋耕机轴数:1个;耕幅:3500mm; | 结构型式：框架式；外形尺寸（长×宽×高)mm：1416×4060×1246；配套动力范围(kW)：88.2-102.9；结构质量（kg）：610；工作幅宽(cm)350；传动方式：中间齿轮传动；总安装刀数量(旋耕，把)：100；旋耕刀型号：IT245； |  | 通用类 | 2024-12-30 | 江苏省 | 评阅通过 | 初评员：通过 复评员：通过 | 初评员：通过 复评员：通过
耕整地机械 | 耕地机械 | 旋耕机 | 单轴2500mm及以上旋耕机 | 江苏神农农业装备有限公司 | 旋耕机 | 1GKN-250 |  | 旋耕机轴数:1个;耕幅:2500mm; |  |  | 通用类 | 2020-12-31 | 江苏省 | 评阅通过 | 初评员：通过 复评员：通过 | 初评员：通过 复评员：通过
耕整地机械 | 耕地机械 | 旋耕机 | 单轴2500mm及以上旋耕机 | 江苏神农农业装备有限公司 | 旋耕机 | 1GKN-300 |  | 旋耕机轴数:1个;耕幅:3000mm; |  |  | 通用类 | 2022-12-31 | 江苏省 | 评阅通过 | 初评员：通过 复评员：通过 | 初评员：通过 复评员：通过
耕整地机械 | 耕地机械 | 旋耕机 | 单轴2500mm及以上旋耕机 | 江西南特丰收农业装备有限公司 | 旋耕机 | 1GKN-250 |  | 旋耕机轴数:1个;耕幅:2500mm; |  |  | 通用类 | 2023-12-31 | 江西省 | 评阅通过 | 初评员：通过 复评员：通过 | 初评员：通过 复评员：通过
耕整地机械 | 耕地机械 | 旋耕机 | 单轴2500mm及以上旋耕机 | 河南康德瀚机械制造有限公司 | 旋耕机 | 1GQNP-300 |  | 旋耕机轴数:1个;耕幅:3000mm; |  |  | 通用类 | 2021-12-31 | 河南省 | 评阅通过 | 初评员：通过 复评员：通过 | 初评员：通过 复评员：通过
耕整地机械 | 耕地机械 | 旋耕机 | 单轴2500mm及以上旋耕机 | 河南康德瀚机械制造有限公司 | 旋耕机 | 1GQNP-250 |  | 旋耕机轴数:1个;耕幅:2500mm; |  |  | 通用类 | 2021-12-31 | 河南省 | 评阅通过 | 初评员：通过 复评员：通过 | 初评员：通过 复评员：通过
耕整地机械 | 耕地机械 | 旋耕机 | 单轴2500mm及以上旋耕机 | 西峡县明鑫机械制造有限公司 | 旋耕机 | 1GKN-250 |  | 旋耕机轴数:1个;耕幅:2500mm; | 配套拖拉机标定功率范围:73.5~81kW；配套拖拉机动力输出轴转速:720r/min；型号规格:1GKN-250型旋耕机；结构型式:框架式；工作状态外形尺寸(长×宽×高):1150×2770×1150mm；作业速度范围:0.28~1.38m/s；工作幅宽:250cm；耕深:12~16cm；传动方式:中间；刀辊设计转速:265r/min；刀辊最大回转半径:245mm；刀辊总安装刀数:72把；刀轴连接型式:法兰连接；旋耕刀型号:IT245； |  | 通用类 | 2022-12-31 | 河南省 | 评阅通过 | 初评员：通过 复评员：通过 | 初评员：通过 复评员：通过
耕整地机械 | 耕地机械 | 旋耕机 | 单轴2500mm及以上旋耕机 | 西峡县明鑫机械制造有限公司 | 旋耕机 | 1GKN-280 |  | 旋耕机轴数:1个;耕幅:2800mm; | 配套拖拉机标定功率范围:81~95.5kW；配套拖拉机动力输出轴转速:720r/min；型号规格:1GKN-280型旋耕机；结构型式:框架式；工作状态外形尺寸(长×宽×高):1180×3070×1200mm；作业速度范围:0.28~1.38m/s；工作幅宽:280cm；耕深:12~16cm；传动方式:中间；刀辊设计转速:265r/min；刀辊最大回转半径:245mm；刀辊总安装刀数:80把；刀轴连接型式:法兰连接；旋耕刀型号:IT245； |  | 通用类 | 2022-12-31 | 河南省 | 评阅通过 | 初评员：通过 复评员：通过 | 初评员：通过 复评员：通过
耕整地机械 | 耕地机械 | 旋耕机 | 单轴2500mm及以上旋耕机 | 西峡县明鑫机械制造有限公司 | 旋耕机 | 1GKN-300 |  | 旋耕机轴数:1个;耕幅:3000mm; | 配套拖拉机标定功率范围:95.5~103kW；配套拖拉机动力输出轴转速:720r/min；型号规格:1GKN-300型旋耕机；结构型式:框架式；工作状态外形尺寸(长×宽×高):1180×3270×1200mm；作业速度范围:0.28~1.38m/s；工作幅宽:300cm；耕深:12~16cm；传动方式:中间；刀辊设计转速:265r/min；刀辊最大回转半径:245mm；刀辊总安装刀数:88把；刀轴连接型式:法兰连接；旋耕刀型号:IT245； |  | 通用类 | 2022-12-31 | 河南省 | 评阅通过 | 初评员：通过 复评员：通过 | 初评员：通过 复评员：通过
耕整地机械 | 耕地机械 | 旋耕机 | 单轴2500mm及以上旋耕机 | 蒙城县戴峰机械加工有限公司 | 旋耕机 | 1GQN-250 |  | 旋耕机轴数:1个;耕幅:2500mm; |  |  | 通用类 | 2023-12-31 | 安徽省 | 评阅通过 | 初评员：通过 复评员：通过 | 初评员：通过 复评员：通过
耕整地机械 | 耕地机械 | 旋耕机 | 单轴2500mm及以上旋耕机 | 蒙城县戴峰机械加工有限公司 | 旋耕机 | 1GQN-280 |  | 旋耕机轴数:1个;耕幅:2800mm; |  |  | 通用类 | 2025-06-04 | 安徽省 | 评阅通过 | 初评员：通过 复评员：通过 | 初评员：通过 复评员：通过
耕整地机械 | 耕地机械 | 旋耕机 | 单轴2500mm及以上旋耕机 | 宁晋县翔明农业机械有限公司 | 旋耕机 | 1GQN-250 |  | 旋耕机轴数:单个;耕幅:2500mm; |  |  | 通用类 | 2024-08-29 | 河北省 | 评阅通过 | 初评员：通过 复评员：通过 | 初评员：通过 复评员：通过
耕整地机械 | 耕地机械 | 旋耕机 | 单轴2500mm及以上旋耕机 | 宁晋县翔明农业机械有限公司 | 旋耕机 | 1GQN-280 |  | 旋耕机轴数:单个;耕幅:2800mm; |  |  | 通用类 | 2024-08-29 | 河北省 | 评阅通过 | 初评员：通过 复评员：通过 | 初评员：通过 复评员：通过
耕整地机械 | 耕地机械 | 旋耕机 | 单轴2500mm及以上旋耕机 | 宁晋县翔明农业机械有限公司 | 旋耕机 | 1GQN-300 |  | 旋耕机轴数:单个;耕幅:3000mm; |  |  | 通用类 | 2024-08-29 | 河北省 | 评阅通过 | 初评员：通过 复评员：通过 | 初评员：通过 复评员：通过
耕整地机械 | 耕地机械 | 旋耕机 | 单轴2500mm及以上旋耕机 | 常州飞驰田农业机械有限公司 | 旋耕机 | 1GQ-260H |  | 旋耕机轴数:1个;耕幅:2600mm; | 型号名称：1GQ-260H 型旋耕机 整机外形尺寸（长×宽×高）：960×2880×1200 mm 工作幅宽：260 cm 刀轴型式：单轴型 刀辊设计转速：177、236 r/min 刀辊总安装刀数：64 把 配套拖拉机标定功率：66.2~88.2 kW |  | 通用类 | 2024-10-30 | 江苏省 | 评阅通过 | 初评员：通过 复评员：通过 | 初评员：通过 复评员：通过
耕整地机械 | 耕地机械 | 旋耕机 | 1200-2000mm履带自走式旋耕机 | 广西玉林市德高机械有限公司 | 自走履带旋耕机 | 1GZL120 |  | 耕幅:1200mm;形式:履带自走式:是 ; | 配备12.13kW的国三标准排放柴油机，型号ZS1105DGⅢ；整机外形尺寸:2500*1350*1700；作业幅宽:1200mm；结构质量:760kg；传动方式:皮带传动；旋耕刀片总数量24把；履带参数：节距72mm，节数38节，履带宽度250mm，轨距620mm |  | 通用类 | 2025-07-08 | 广西壮族自治区 | 评阅通过 | 初评员：通过 复评员：通过 | 初评员：通过 复评员：通过
耕整地机械 | 耕地机械 | 旋耕机 | 2000mm及以上履带自走式旋耕机 | 江西南特丰收农业装备有限公司 | 自走履带式旋耕机 | 1GZL-230 |  | 耕幅:2300mm;形式:履带自走式:是 ; |  |  | 通用类 | 2022-12-31 | 江西省 | 评阅通过 | 初评员：通过 复评员：通过 | 初评员：通过 复评员：通过
耕整地机械 | 耕地机械 | 旋耕机 | 2000mm及以上履带自走式旋耕机 | 云南佳沃农机有限公司 | 自走履带旋耕机 | 1GZL200 |  | 耕幅:2000mm;形式:履带自走式:是 ; | 工作状态外形尺寸（长X宽X高） ： 2070X2320X950mm 配套动力生产企业 ：常柴股份有限公司 配套动力牌号型号 ： EH36 配套动力结构型式 ： 卧式、单缸、水冷、四冲程、 直喷式、自然吸气 配套动力气缸数量. ： 1 配套动力标定功率 ： 22. 1kW 配套动力标定转速 r/min 2200 作业幅宽 ：cm 200 变速箱档位数（前进/后退） / 6/2 整机质量 kg 3800 作业小时生产率 hm2/h N0. 1 单位作业量燃油消耗量 kg/hm2 W15 作业挡位 / 低II、低I 最小离地间隙 mm 90 旋耕装置联接方式 ： 三点悬挂 工作部件传动方式 ： 中间齿轮 刀馄总安装刀数 ： 42片 刀辑旋耕刀型号 ： 225 轨距 ：755 mm 履带节距 ：60 mm 履带节数 ： 42节 履带宽 ：178mm |  | 通用类 | 2025-06-04 | 云南省 | 评阅通过 | 初评员：通过 复评员：通过 | 初评员：通过 复评员：通过
耕整地机械 | 耕地机械 | 深松机 | 4-5铲深松机 | 万荣县益民农机制造有限公司 | 深松机 | 1S-250 |  | 振动式:否 ;深松部件个数:5个; |  |  | 通用类 | 2022-12-31 | 山西省 | 评阅通过 | 初评员：通过 复评员：通过 | 初评员：通过 复评员：通过
耕整地机械 | 耕地机械 | 深松机 | 4-5铲深松机 | 石河子市光大农机有限公司 | 深松机 | 1S-220 |  | 振动式:否 ;深松部件个数:4个; | 4铲深松机,生产率(KM/H):3-5；松土深度合格率(%):≤80；土壤膨松度(%)；≤40；碎土质量(%):≤30.配套动力(KW):≥120；深松铲结构形式:曲臂凿式,深松铲数量:4个.外型尺寸:2150MM×3060MM×1520MM结构质量:1300KG配套动力:118-132KW机具挂结形式:三点悬挂作业幅宽:2200MM深松铲结构形式:曲臂凿式数量:4个深松深度:400-480MM碎土辊1个 |  | 通用类 | 2020-12-31 | 新疆维吾尔自治区 | 评阅通过 | 初评员：通过 复评员：通过 | 初评员：通过 复评员：通过
耕整地机械 | 耕地机械 | 深松机 | 4-5铲深松机 | 石河子市光大农机有限公司 | 深松机 | 1S-280 |  | 振动式:否 ;深松部件个数:5个; | 5铲深松机,生产率(KM/H):3-5；松土深度合格率(%):≤80；土壤膨松度(%)；≤40；碎土质量(%):≤30.配套动力(KW):≥160,深松铲结构形式:中间直铲,其余曲臂凿式；深松铲数量:5个.外型尺寸:2150MM×3060MM×1520MM结构质量:1400KG配套动力:132-162KW机具挂结形式:三点悬挂作业幅宽:2800MM深松铲:曲臂铲4个,直臂铲1个深松深度:400-480MM碎土辊1个 |  | 通用类 | 2020-12-31 | 新疆维吾尔自治区 | 评阅通过 | 初评员：通过 复评员：通过 | 初评员：通过 复评员：通过
耕整地机械 | 耕地机械 | 深松机 | 4-5铲深松机 | 江苏清淮机械有限公司 | 深松整地联合作业机 | 1SZL-200 |  | 振动式:否 ;深松部件个数:4个; | 配套动力范围（kW）：69.9-73.5；外形尺寸（工作状态，长×宽×高)mm：1750×2270×1160；结构质量（kg）：815；深松铲结构型式：凿铲式；排列方式：单柱；数量：4；铲间距：40～50（可调）cm；工作幅宽：200cm；深松深度：8cm； |  | 通用类 | 2024-12-30 | 江苏省 | 评阅通过 | 初评员：通过 复评员：通过 | 初评员：通过 复评员：通过
耕整地机械 | 耕地机械 | 深松机 | 4-5铲深松机 | 江苏神农农业装备有限公司 | 深松机 | 1S-280 |  | 振动式:否 ;深松部件个数:4个; |  |  | 通用类 | 2023-12-31 | 江苏省 | 评阅通过 | 初评员：通过 复评员：通过 | 初评员：通过 复评员：通过
耕整地机械 | 耕地机械 | 深松机 | 4-5铲深松机 | 江苏清淮机械有限公司 | 深松机 | 1S-180 |  | 振动式:否 ;深松部件个数:4个; | 配套动力范围（kW）：66.2-88.2；外形尺寸（工作状态，长×宽×高)mm：1500×1800×1160；结构质量（kg）：320；深松铲结构型式：凿铲式；排列方式：单柱；数量：4；铲间距：45～50(可调)cm；工作幅宽：180cm；深松深度：≥30cm； |  | 通用类 | 2024-12-30 | 江苏省 | 评阅通过 | 初评员：通过 复评员：通过 | 初评员：通过 复评员：通过
耕整地机械 | 耕地机械 | 深松机 | 4-5铲深松机 | 江苏清淮机械有限公司 | 深松整地联合作业机 | 1SZL-230 |  | 振动式:否 ;深松部件个数:5个; | 单轴；工作幅宽（mm):2300；深松铲数量5个；配套功率（kW):88.2-95.6；深松铲结构型式为单柱、凿形铲带翼；耕深整地（mm):≥80；耕深深松（mm):≥250；结构质量（kg):880；外形尺寸（长×宽×高）（mm):2030×2550×1145 |  | 通用类 | 2021-12-31 | 江苏省 | 评阅通过 | 初评员：通过 复评员：通过 | 初评员：通过 复评员：通过
耕整地机械 | 耕地机械 | 深松机 | 4-5铲深松机 | 馆陶县飞翔机械装备制造有限公司 | 深松机 | 1SS-280 |  | 振动式:否 ;深松部件个数:5个; | 深松部件5铲；外形尺寸（长×宽×高）：2200×2360×1280mm、结构质量：292kg、配套动力：66.2-80.9kW、工作幅宽：2800mm、铲间距：560mm、深松深度：250-350mm |  | 通用类 | 2024-12-30 | 河北省 | 评阅通过 | 初评员：通过 复评员：通过 | 初评员：通过 复评员：通过
耕整地机械 | 耕地机械 | 深松机 | 6铲及以上深松机 | 山东英格索兰机械工业有限公司 | 深松机 | 1S-250 |  | 振动式:否 ;深松部件个数:10个; | 1 型号名称 / 1S-250型深松机 2 结构形式 / 悬挂式 3 振动方式 / 非振动式 4 配套动力范围 kW 110-162 5 整机外形尺寸(长×宽×高) mm 1680×2500×1580 6 作业速度 km/h 5-8 7 作业小时生产率 hm²/h 1.1-2.1 8 工作幅宽 cm 250 9 铲间距 cm 25 10 深松铲结构型式 / 凿铲式 11 深松产排列方式 / 三行交错 12 深松铲数量 个 10 13 深松深度 cm 30-40 |  | 通用类 | 2024-12-29 | 山东省 | 评阅通过 | 初评员：通过 复评员：通过 | 初评员：通过 复评员：通过
耕整地机械 | 耕地机械 | 深松机 | 6铲及以上深松机 | 山东英格索兰机械工业有限公司 | 深松机 | 1S-300 |  | 振动式:否 ;深松部件个数:13个; | 1 型号名称 / 1S-300型深松机 2 结构形式 / 悬挂式 3 振动方式 / 非振动式 4 配套动力范围 kW 125-191.2 5 整机外形尺寸(长×宽×高) mm 3060×1935×1590 6 作业速度 km/h 5-8 7 作业小时生产率 hm²/h 1.5-2.4 8 工作幅宽 cm 300 9 铲间距 cm 23 10 深松铲结构型式 / 凿铲式 11 深松产排列方式 / 三行交错 12 深松铲数量 个 13 13 深松深度 cm 30-40 |  | 通用类 | 2024-12-29 | 山东省 | 评阅通过 | 初评员：通过 复评员：通过 | 初评员：通过 复评员：通过
耕整地机械 | 耕地机械 | 深松机 | 6铲及以上深松机 | 石河子市光大农机有限公司 | 深松机 | 1S-340 |  | 振动式:否 ;深松部件个数:6个; | 6铲深松机,生产率(KM/H):3-5；松土深度合格率(%):≤80；土壤膨松度(%)；≤40；碎土质量(%):≤30.配套动力(KW):≥200,深松铲结构形式:曲臂凿式,深松铲数量:6个.外型尺寸:2150MM×3700MM×1520MM结构质量:1600KG配套动力:≥162KW机具挂结形式:三点悬挂作业幅宽:3400MM深松铲曲臂铲6个深松深度:400-480MM碎土辊1个 |  | 通用类 | 2020-12-31 | 新疆维吾尔自治区 | 评阅通过 | 初评员：通过 复评员：通过 | 初评员：通过 复评员：通过
耕整地机械 | 耕地机械 | 开沟机 | 开沟深度50cm以下配套轮式30拖拉机开沟机 | 江西南特丰收农业装备有限公司 | 农用圆盘开沟机 | 1KS-35 |  | 是否与配套轮式30拖拉机:否 ;开沟深度:35cm; |  |  | 非通用类 | 2024-11-15 | 江西省 | 评阅通过 | 初评员：通过 复评员：通过 | 初评员：通过 复评员：通过
耕整地机械 | 耕地机械 | 耕整机 | 功率4kW及以上耕整机 | 广西容县志丰机械有限公司 | 水田耕整机 | 1ZS-22 |  | 配套功率:4.5kW; |  |  | 非通用类 | 2025-03-30 | 广西壮族自治区 | 评阅通过 | 初评员：通过 复评员：通过 | 初评员：通过 复评员：通过
耕整地机械 | 耕地机械 | 耕整机 | 功率4kW及以上耕整机 | 广西容县志丰机械有限公司 | 水田耕整机 | 1ZS-20A |  | 配套功率:4.5kW; |  |  | 非通用类 | 2025-03-30 | 广西壮族自治区 | 评阅通过 | 初评员：通过 复评员：通过 | 初评员：通过 复评员：通过
耕整地机械 | 耕地机械 | 微耕机 | 功率4kW以下微耕机 | 诸暨市海道机械股份有限公司 | 微耕机 | 1WG2.6-36FQ-D型微耕机 |  | 配套功率:2.6kW; | 规格型号:1WG2.6-36FQ-D，结构型式:前置式，配套发动机生产企业:隆鑫通用动力股份有限公司，型号名称:1P65FA汽油机，结构型式:单缸风冷四冲程，标定功率KW:2.6，标定转速R/MIN:3600，起动方式:手拉起动，外形尺寸(长×宽×高)MM:1350×440×970，结构质量KG:30，传动方式:齿轮+皮带传动，连接方式:皮带，扶把调整幅度水平方向(°):0，垂直方向:0，刀辊转速R/MIN：110，最大回转半径MM:130，总安装刀数:16把，旋耕刀型号:旱地刀R130，主离合器型式:涨紧轮式，耕宽MM:360，耕深MM:≥100，作业速度M/S:0.1~0.3，作业小时生产率HM2/(H?M):≥0.02，单位作业面积燃油消耗量KG/HM2:≤35 |  | 非通用类 | 2025-03-12 | 浙江省 | 评阅通过 | 初评员：通过 复评员：通过 | 初评员：通过 复评员：通过
耕整地机械 | 耕地机械 | 微耕机 | 功率4kW以下微耕机 | 重庆卓格豪斯机械有限公司 | 微耕机 | 1WG3.0-40FQ-ZC |  | 配套功率:3.0kW; | 型号名称：1WG3.0-40FQ-ZC微耕机；结构型式：手持式；配套发动机标定功率：3.0kW；配套发动机标定转速：3600r/min；配套发动机启动方式：手拉起动；配套发动机燃油种类：汽油；整机外形尺寸（长×宽×高）：1350mm×500mm×1100mm；作业速度：0.05-0.2m/s；扶把振动：≦50m/S2；作业小时生产率：≧0.02h㎡/（h.m)；单位作业面积燃油消耗量：≦40kg/h㎡；工作幅宽：400mm；发动机输出传动方式：直联；刀辊传动方式：齿轮传动；扶把调整幅度（水平方向）：0°；扶把调整幅度（垂直方向）：45°；刀辊设计速度：220r/min；刀辊最大回转半径：160mm；刀辊总安装刀数：12把；旋耕刀型号：旱地刀；主离合器型式：摩擦片式；主离合器状态：常开 |  | 非通用类 | 2025-03-11 | 重庆市 | 评阅通过 | 初评员：通过 复评员：通过 | 初评员：通过 复评员：通过
耕整地机械 | 耕地机械 | 微耕机 | 功率4kW以下微耕机 | 重庆卓格豪斯机械有限公司 | 微耕机 | 1WG2.5-40FQ-ZCA |  | 配套功率:2.5kW; | 型号名称：1WG2.5-40FQ-ZCA微耕机；结构型式：手持式；配套发动机标定功率：2.5kW；配套发动机标定转速：3600r/min；配套发动机启动方式：手拉起动；配套发动机燃油种类：汽油；整机外形尺寸（长×宽×高）：1350mm×420mm×950mm；作业速度：0.05-0.2m/s；扶把振动：≦50m/S2；作业小时生产率：≧0.02h㎡/（h.m)；单位作业面积燃油消耗量：≦35kg/h㎡；工作幅宽：400mm；发动机输出传动方式：直联；刀辊传动方式：齿轮传动；扶把调整幅度（水平方向）：0°；扶把调整幅度（垂直方向）：42°；刀辊设计速度：220r/min；刀辊最大回转半径：160mm；刀辊总安装刀数：12把；旋耕刀型号：旱地刀；主离合器型式：摩擦片式；主离合器状态：常开 |  | 非通用类 | 2025-03-11 | 重庆市 | 评阅通过 | 初评员：通过 复评员：通过 | 初评员：通过 复评员：通过
耕整地机械 | 耕地机械 | 微耕机 | 功率4kW以下微耕机 | 重庆卓格豪斯机械有限公司 | 微耕机 | 1WG2.5-45FQ-ZC |  | 配套功率:2.5kW; | 型号名称：1WG2.5-45FQ-ZC微耕机；结构型式：手持式；配套发动机标定功率：2.5kW；配套发动机标定转速：3600r/min；配套发动机启动方式：手拉起动；配套发动机燃油种类：汽油；整机外形尺寸（长×宽×高）：1300mm×450mm×950mm；作业速度：0.05-0.2m/s；扶把振动：≦50m/S2；作业小时生产率：≧0.02h㎡/（h.m)；单位作业面积燃油消耗量：≦40kg/h㎡；工作幅宽：450mm；发动机输出传动方式：直联；刀辊传动方式：齿轮传动；扶把调整幅度（水平方向）：0°；扶把调整幅度（垂直方向）：30°；刀辊设计速度：161r/min；刀辊最大回转半径：130mm；刀辊总安装刀数：18把；旋耕刀型号：旱地刀；主离合器型式：摩擦片式；主离合器状态：常开 |  | 非通用类 | 2025-05-10 | 重庆市 | 评阅通过 | 初评员：通过 复评员：通过 | 初评员：通过 复评员：通过
耕整地机械 | 耕地机械 | 微耕机 | 功率4kW以下微耕机 | 重庆卓格豪斯机械有限公司 | 微耕机 | 1WG2.5-45FQ-ZCA |  | 配套功率:2.5kW; | 型号名称：1WG2.5-45FQ-ZCA微耕机；结构型式：手持式；配套发动机标定功率：2.5kW；配套发动机标定转速：3600r/min；配套发动机启动方式：手拉起动；配套发动机燃油种类：汽油；整机外形尺寸（长×宽×高）：1300mm×450mm×900mm；作业速度：0.05-0.2m/s；扶把振动：≦50m/S2；作业小时生产率：≧0.02h㎡/（h.m)；单位作业面积燃油消耗量：≦40kg/h㎡；工作幅宽：450mm；发动机输出传动方式：直联；刀辊传动方式：齿轮传动；扶把调整幅度（水平方向）：0°；扶把调整幅度（垂直方向）：30°；刀辊设计速度：161r/min；刀辊最大回转半径：130mm；刀辊总安装刀数：18把；旋耕刀型号：旱地刀；主离合器型式：摩擦片式；主离合器状态：常开 |  | 非通用类 | 2025-05-10 | 重庆市 | 评阅通过 | 初评员：通过 复评员：通过 | 初评员：通过 复评员：通过
耕整地机械 | 耕地机械 | 微耕机 | 功率4kW以下微耕机 | 重庆华世丹机械制造有限公司 | 微耕机 | 1WGQD1.8-55 |  | 配套功率:1.8kW; | 主要技术规格：规格型号：1WGQD1.8-55微耕机；结构型式：手持式；配套发动机额定功率：1.8KW；配套发动机额定转速：3600r/min；配套发动机起动方式：手拉起动；配套发动机燃油种类：汽油；外形尺寸（长×宽×高）：1520×600×880mm；作业速度：0.1～0.3 m/s；扶把振动：≤50 m/s2；作业小时生产率：≥0.04 hm²/（h•m）；单位作业面积燃油消耗量：≤35kg/hm²；工作幅宽：550mm；发动机输出传动方式：皮带传动；刀辊传动方式：链条传动；扶把调整幅度：水平方向0°；垂直方向：180°；刀辊设计转速：226r/min， 刀辊最大回转半径：135mm；刀辊总安装刀数：18把；旋耕刀型式：旱地刀；主离合器型式：张紧轮式；主离合器状态：常开 |  | 非通用类 | 2025-06-07 | 重庆市 | 评阅通过 | 初评员：通过 复评员：通过 | 初评员：通过 复评员：通过
耕整地机械 | 耕地机械 | 微耕机 | 功率4kW以下微耕机 | 台州欧玮机械有限公司 | 微型耕耘机 | 1WG2.2QD-38 |  | 配套功率:2.2kW; | 配套动力型号名称：144FA单缸四冲程汽油机；制造商：台州欧玮机械有限公司；标定功率（kW）：2.2;标定转速（r/min）：6500;外形尺寸(长X宽X高）mm：1210*430*830； 工作幅宽(mm)：380；结构质量(kg)：22；传动方式（发动机输出）：直连式；传动方式（刀轴）：蜗轮蜗杆；旋耕刀型号：旱地耕刀；总安装刀数量（把）：16;主离合器型式：自动离心。 |  | 非通用类 | 2023-12-31 | 浙江省 | 评阅通过 | 初评员：通过 复评员：通过 | 初评员：通过 复评员：通过
耕整地机械 | 耕地机械 | 微耕机 | 功率4kW以下微耕机 | 浙江武义亨辉机械制造有限公司 | 微耕机 | 1WG1.7Q |  | 配套功率:1.7kW; | ,结构形式；前置式，配套动力；山东华盛中天动力机械有限公司，动力型号名称；1E52F-2A风冷汽油发动机，额定功率；1.7KW,额定转速6500转，启动方式；手拉反冲式，外形尺寸；1280x600x800mm,结构质量；14kg,传动方式；直联传动，刀辊转速；224r/min,刀辊最大回转半径；110mm,总安装刀片；16把4组，主离合器；离心摩擦式，耕宽；275mm,耕深；100-120mm, |  | 非通用类 | 2020-12-31 | 浙江省 | 评阅通过 | 初评员：通过 复评员：通过 | 初评员：通过 复评员：通过
耕整地机械 | 耕地机械 | 微耕机 | 功率4kW以下微耕机 | 临沂沃瑞农业机械有限公司 | 微型耕耘机 | 1WG2.5-50FQ-ZC |  | 配套功率:2.5kW; | 型号名称：1WG2.5-50FQ-ZC 微型耕耘机；结构型式：手持式；标定功率：2.5kw；标定转速：3600r/min；起动方式：手拉式自回绳；外形尺寸(长x宽x高)：1300x580x850mm工作状态结构质量：40kg传动方式：齿轮传动；连接方式：直连；最大回转半径：150mm；总安装刀数：16把旋耕刀型式：150；主离合器型式：离心蹄式摩擦片；耕宽：500mm耕深≥100mm 作业速度：0.1~0.3m/s；作业小时生产率：0.01~0.07hm²/(h●m)；单位作业面积燃油消耗量：kg/hm²≤20； |  | 非通用类 | 2025-07-06 | 山东省 | 评阅通过 | 初评员：通过 复评员：通过 | 初评员：通过 复评员：通过
耕整地机械 | 耕地机械 | 微耕机 | 功率4kW以下微耕机 | 威马农机股份有限公司 | 微耕机 | 1WG2.6-60FQ-ZC |  | 配套功率:2.6kW; |  |  | 非通用类 | 2023-12-31 | 重庆市 | 评阅通过 | 初评员：通过 复评员：通过 | 初评员：通过 复评员：通过
耕整地机械 | 耕地机械 | 微耕机 | 功率4kW以下微耕机 | 洛阳精匠机械有限公司 | 微耕机 | 1WGQ2.2-50HA |  | 配套功率:2.2kW; | 整机外形尺寸（长×宽×高）: 1260mm×520mm×950mm、配套发动机标定转速:3800r/min、启动方式：手拉反冲、工作幅宽:500mm、扶把调整幅度（水平方向）：不可调、扶把调整幅度（垂直方向）:40度、发动机输出传动方式：皮带、刀辊传动方式：链条、刀辊设计转速：225r/min、刀辊最大回转半径：133mm、刀辊总安装刀数：18把、旋耕刀型式：刀盘式、主离合器型式：离心式、主离合器状态：常开 |  | 非通用类 | 2025-06-29 | 河南省 | 评阅通过 | 初评员：通过 复评员：通过 | 初评员：通过 复评员：通过
耕整地机械 | 耕地机械 | 微耕机 | 功率4kW以下微耕机 | 永康威力科技股份有限公司 | 微耕机 | 1WG2.5Q-40 |  | 配套功率:2.5kW; |  |  | 非通用类 | 2023-12-31 | 浙江省 | 评阅通过 | 初评员：通过 复评员：通过 | 初评员：通过 复评员：通过
耕整地机械 | 耕地机械 | 微耕机 | 功率4kW以下微耕机 | 永康威力科技股份有限公司 | 微耕机 | 1WG2.2Q-40 |  | 配套功率:2.2kW; |  |  | 非通用类 | 2023-12-31 | 浙江省 | 评阅通过 | 初评员：通过 复评员：通过 | 初评员：通过 复评员：通过
耕整地机械 | 耕地机械 | 微耕机 | 功率4kW及以上微耕机 | 永康威力科技股份有限公司 | 微耕机 | 1WG4.0Q-42 |  | 配套功率:4.0kW; |  |  | 非通用类 | 2023-12-31 | 浙江省 | 评阅通过 | 初评员：通过 复评员：通过 | 初评员：通过 复评员：通过
耕整地机械 | 耕地机械 | 微耕机 | 功率4kW及以上微耕机 | 临沂凤林农机制造有限公司 | 微型耕耘机 | 1WGQ4-90 |  | 配套功率:4kW; | 工作状态外形尺寸（长×宽×高）1290×870×880mm（高度调节在2级），作业速度大于等于0.2m/s，工作幅宽900mm |  | 非通用类 | 2023-12-31 | 山东省 | 评阅通过 | 初评员：通过 复评员：通过 | 初评员：通过 复评员：通过
耕整地机械 | 耕地机械 | 微耕机 | 功率4kW及以上微耕机 | 昆明帝沃机械设备有限公司 | 微耕机 | 1WG4.1-120 |  | 配套功率:4.1kW; |  |  | 非通用类 | 2023-12-31 | 云南省 | 评阅通过 | 初评员：通过 复评员：通过 | 初评员：通过 复评员：通过
耕整地机械 | 耕地机械 | 微耕机 | 功率4kW及以上微耕机 | 昆明帝沃机械设备有限公司 | 微耕机 | 1WG6.3 |  | 配套功率:6.3kW; |  |  | 非通用类 | 2020-12-31 | 云南省 | 评阅通过 | 初评员：通过 复评员：通过 | 初评员：通过 复评员：通过
耕整地机械 | 耕地机械 | 微耕机 | 功率4kW及以上微耕机 | 昆明帝沃机械设备有限公司 | 微耕机 | 1WG6.5 |  | 配套功率:6.5kW; |  |  | 非通用类 | 2020-12-31 | 云南省 | 评阅通过 | 初评员：通过 复评员：通过 | 初评员：通过 复评员：通过
耕整地机械 | 耕地机械 | 微耕机 | 功率4kW及以上微耕机 | 云南佳沃农机有限公司 | 微耕机 | 1WG6.2-135FC-Z |  | 配套功率:6.2kW; | 型号名称：1WG6.2-135FC-Z型微耕机 结构型式：前置式 配套发动机型号名称：KM192F 配套发动机生产企业：无锡华源凯马发动机有限公司 配套发动机标定功率：6.2（kW） 配套发动机标定转速：3000（r/min） 配套发动机起动方式：手拉启动 配套发动机燃油种类：柴油 整机外形尺寸（长×宽×高）：1770×1350×1100（mm） 作业速度：0.1~0.3（m/s） 扶把振动：≤50（m/s2） 作业小时生产率：≥0.04（hm2/(h·m)） 单位作业面积燃油消耗量：≤30（kg/hm2） 工作幅宽：1350（mm） 发动机输出传动方式：齿轮传动 刀辊传动方式：直联式 扶把调整幅度（水平方向）：/（°） 扶把调整幅度（垂直方向）：100（°） 刀辊设计转速：快档：140；慢档：97（r/min） 刀辊最大回转半径：180（mm） 刀辊总安装刀数:38 旋耕刀型号：旱地刀 主离合器型式：摩擦片式 主离合器状态：常开 水田轮结构型式：/ 水田轮直径：/（mm） |  | 非通用类 | 2023-12-31 | 云南省 | 评阅通过 | 初评员：通过 复评员：通过 | 初评员：通过 复评员：通过
耕整地机械 | 耕地机械 | 微耕机 | 功率4kW及以上微耕机 | 云南佳沃农机有限公司 | 微耕机 | 1WG5.7-135FC-Z |  | 配套功率:5.7kW; | 推广证号：GZNJ/TJ 2019-144 型号名称：1WG5.7-135FC-Z型微耕机 结构型式：前置式 配套发动机型号名称：KM188F 配套发动机生产企业：无锡华源凯马发动机有限公司 配套发动机标定功率：5.7（kW） 配套发动机标定转速：3000（r/min） 配套发动机起动方式：手拉启动 配套发动机燃油种类：柴油 整机外形尺寸（长×宽×高）：1770×1350×1100（mm） 作业速度：0.1~0.3（m/s） 扶把振动：≤50（m/s2） 作业小时生产率：≥0.04（hm2/(h·m)） 单位作业面积燃油消耗量：≤30（kg/hm2） 工作幅宽：1350（mm） 发动机输出传动方式：齿轮传动 刀辊传动方式：直联式 扶把调整幅度（水平方向）：/（°） 扶把调整幅度（垂直方向）：100（°） 刀辊设计转速：快档：140；慢档：97（r/min） 刀辊最大回转半径：180（mm） 刀辊总安装刀数:38 旋耕刀型号：旱地刀 主离合器型式：摩擦片式 主离合器状态：常开 水田轮结构型式：/ 水田轮直径：/（mm） |  | 非通用类 | 2023-12-31 | 云南省 | 评阅通过 | 初评员：通过 复评员：通过 | 初评员：通过 复评员：通过
耕整地机械 | 耕地机械 | 微耕机 | 功率4kW及以上微耕机 | 重庆铭宸机械制造有限公司 | 微耕机 | 1WG4.0-95FQ-D |  | 配套功率:4.0kW; | 产品名称:微耕机 产品型号:1WG4.0-95FQ-D 标定转速:3600r/min 标定功率:4.0kW 设计耕深:≥10cm 工作幅宽:95cm 小时生产率:≥0.04hm2/(h.m) 燃油消耗量:≤35kg/hm2 产品执行标准编号:JB/T10266-2013 制造厂名称:重庆铭宸机械制造有限公司 |  | 非通用类 | 2025-03-11 | 重庆市 | 评阅通过 | 初评员：通过 复评员：通过 | 初评员：通过 复评员：通过
耕整地机械 | 耕地机械 | 微耕机 | 功率4kW及以上微耕机 | 重庆铭宸机械制造有限公司 | 微耕机 | 1WG4.0-95FQ-ZCA |  | 配套功率:4.0kW; | 产品名称:微耕机 产品型号:1WG4.0-95FQ-ZCA 标定转速:3600r/min 标定功率:4.0kW 设计耕深:≥10cm 工作幅宽:95cm 小时生产率:≥0.04hm2/(h.m) 燃油消耗量:≤35kg/hm2 产品执行标准编号:JB/T10266-2013 制造厂名称:重庆铭宸机械制造有限公司 |  | 非通用类 | 2025-03-11 | 重庆市 | 评阅通过 | 初评员：通过 复评员：通过 | 初评员：通过 复评员：通过
耕整地机械 | 耕地机械 | 微耕机 | 功率4kW及以上微耕机 | 重庆铭宸机械制造有限公司 | 微耕机 | 1WGCZ4.0-95 |  | 配套功率:4.05kW; | 项目 单位 设计值 型号名称 / 1WGCZ4.0-95 微耕机 结构型式 / 手持式 配套发动机标定功率 kW 4.05 配套发动机标定转速 r/min 3600 配套发动机起动方式 / 手拉起动 配套发动机燃油种类 / 柴油 整机外形尺寸（长×宽×高） mm 1500×960×930 作业速度 m/s 0.1～0.3 扶把振动 m/s2 ≤50 作业小时生产率 hm2/(h·m) ≥0.04 单位作业面积燃油消耗量 kg/hm2 ≤30 工作幅宽 mm 950 发动机输出传动方式 / 直联 刀辊传动方式 / 齿轮传动 扶把调整幅度（水平方向） （º） 0 扶把调整幅度（垂直方向） （º） 125 刀辊设计转速 r/min 快挡：146；慢挡：90 刀辊最大回转半径 mm 160 刀辊总安装刀数 / 24 旋耕刀型式 / 防缠刀 主离合器型式 / 摩擦片式 主离合器状态 / 常开 |  | 非通用类 | 2025-06-21 | 重庆市 | 评阅通过 | 初评员：通过 复评员：通过 | 初评员：通过 复评员：通过
耕整地机械 | 耕地机械 | 微耕机 | 功率4kW及以上微耕机 | 重庆铭宸机械制造有限公司 | 微耕机 | 1WGCZ5.3-106 |  | 配套功率:5.3kW; | 项目 单位 设计值 型号名称 / 1WGCZ5.3-106 微耕机 结构型式 / 手持式 配套发动机标定功率 kW 5.3 配套发动机标定转速 r/min 3000 配套发动机起动方式 / 手拉起动 配套发动机燃油种类 / 柴油 整机外形尺寸（长×宽×高） mm 1730×1070×1030 作业速度 m/s 0.1～0.3 扶把振动 m/s2 ≤50 作业小时生产率 hm2/(h·m) ≥0.04 单位作业面积燃油消耗量 kg/hm2 ≤30 工作幅宽 mm 1060 发动机输出传动方式 / 直联 刀辊传动方式 / 齿轮传动 扶把调整幅度（水平方向） （º） 0 扶把调整幅度（垂直方向） （º） 120 刀辊设计转速 r/min 快挡：134；慢挡：76 刀辊最大回转半径 mm 190 刀辊总安装刀数 / 24 旋耕刀型式 / 防缠刀 主离合器型式 / 摩擦片式 主离合器状态 / 常开 |  | 非通用类 | 2025-06-21 | 重庆市 | 评阅通过 | 初评员：通过 复评员：通过 | 初评员：通过 复评员：通过
耕整地机械 | 耕地机械 | 微耕机 | 功率4kW及以上微耕机 | 重庆铭宸机械制造有限公司 | 微耕机 | 1WGCZ4.1-106 |  | 配套功率:4.1kW; | 项目 单位 设计值 型号名称 / 1WGCZ4.1-106 微耕机 结构型式 / 手持式 配套发动机标定功率 kW 4.1 配套发动机标定转速 r/min 3600 配套发动机起动方式 / 手拉起动 配套发动机燃油种类 / 柴油 整机外形尺寸（长×宽×高） mm 1660×1070×1000 作业速度 m/s 0.1～0.3 扶把振动 m/s2 ≤50 作业小时生产率 hm2/(h·m) ≥0.04 单位作业面积燃油消耗量 kg/hm2 ≤30 工作幅宽 mm 1060 发动机输出传动方式 / 直联 刀辊传动方式 / 齿轮传动 扶把调整幅度（水平方向） （º） 0 扶把调整幅度（垂直方向） （º） 85 刀辊设计转速 r/min 快挡：145；慢挡：90 刀辊最大回转半径 mm 190 刀辊总安装刀数 / 24 旋耕刀型式 / 防缠刀 主离合器型式 / 摩擦片式 主离合器状态 / 常开 |  | 非通用类 | 2025-06-21 | 重庆市 | 评阅通过 | 初评员：通过 复评员：通过 | 初评员：通过 复评员：通过
耕整地机械 | 耕地机械 | 微耕机 | 功率4kW及以上微耕机 | 重庆铭宸机械制造有限公司 | 微耕机 | 1WGCZ6.3-106 |  | 配套功率:6.3kW; | 项目 单位 设计值 型号名称 / 1WGCZ6.3-106 微耕机 结构型式 / 手持式 配套发动机标定功率 kW 6.3 配套发动机标定转速 r/min 3600 配套发动机起动方式 / 手拉起动 配套发动机燃油种类 / 柴油 整机外形尺寸（长×宽×高） mm 1730×1070×1015 作业速度 m/s 0.1～0.3 扶把振动 m/s2 ≤30 作业小时生产率 hm2/(h·m) ≥0.04 单位作业面积燃油消耗量 kg/hm2 ≤30 工作幅宽 mm 1060 发动机输出传动方式 / 直联 刀辊传动方式 / 齿轮传动 扶把调整幅度（水平方向） （º） 0 扶把调整幅度（垂直方向） （º） 120 刀辊设计转速 r/min 快挡：135；慢挡：78 刀辊最大回转半径 mm 190 刀辊总安装刀数 / 24 旋耕刀型式 / 防缠刀 主离合器型式 / 摩擦片式 主离合器状态 / 常开 |  | 非通用类 | 2025-06-21 | 重庆市 | 评阅通过 | 初评员：通过 复评员：通过 | 初评员：通过 复评员：通过
耕整地机械 | 耕地机械 | 微耕机 | 功率4kW及以上微耕机 | 重庆威孚机械设备有限公司 | 微耕机 | 1WG4.05-100FC-Z |  | 配套功率:4.05kW; |  |  | 非通用类 | 2024-11-12 | 重庆市 | 评阅通过 | 初评员：通过 复评员：通过 | 初评员：通过 复评员：通过
耕整地机械 | 耕地机械 | 微耕机 | 功率4kW及以上微耕机 | 云南豪祥农业科技有限公司 | 微耕机 | 1WG4.05-95FC-Z |  | 配套功率:4.05kW; |  |  | 非通用类 | 2025-06-04 | 云南省 | 评阅通过 | 初评员：通过 复评员：通过 | 初评员：通过 复评员：通过
耕整地机械 | 耕地机械 | 微耕机 | 功率4kW及以上微耕机 | 云南豪祥农业科技有限公司 | 微耕机 | 1WG4.0-100FQ-ZC |  | 配套功率:4.0kW; |  |  | 非通用类 | 2025-06-04 | 云南省 | 评阅通过 | 初评员：通过 复评员：通过 | 初评员：通过 复评员：通过
耕整地机械 | 耕地机械 | 微耕机 | 功率4kW及以上微耕机 | 云南豪祥农业科技有限公司 | 微耕机 | 1WG5.7-125FC-Z |  | 配套功率:5.7kW; |  |  | 非通用类 | 2025-06-04 | 云南省 | 评阅通过 | 初评员：通过 复评员：通过 | 初评员：通过 复评员：通过
耕整地机械 | 耕地机械 | 微耕机 | 功率4kW及以上微耕机 | 重庆华田浩犁机械有限责任公司 | 微耕机 | 1WGQZ4.0-100 |  | 配套功率:4.0kW; | 型号名称:1WGQZ4.0-100微耕机，结构型式:手持式，配套发动机标定功率:4kW，配套发动机标定转速:3600r/min，配套发动机起动方式:手拉起动，配套发动机燃油种类:汽油，整机外形尺寸（长×宽×高）:1500mm×1010mm×950mm，作业速度:0.1～0.3m/s，扶把振动:≤50m/s2，作业小时生产率:≥0.04hm2/(h·m)，单位作业面积燃油消耗量:≤30kg/hm2，工作幅宽:1000mm，发动机输出传动方式:直联，刀辊传动方式:齿轮传动，扶把调整幅度（水平方向）:0º，扶把调整幅度（垂直方向）:200º，刀辊设计转速:快档：140r/min；慢档：100r/min，刀辊最大回转半径:175mm，刀辊总安装刀数:，旋耕刀型式:旱地刀，主离合器型式:摩擦片式，主离合器状态:常开。 |  | 非通用类 | 2025-05-20 | 重庆市 | 评阅通过 | 初评员：通过 复评员：通过 | 初评员：通过 复评员：通过
耕整地机械 | 耕地机械 | 微耕机 | 功率4kW及以上微耕机 | 重庆华田浩犁机械有限责任公司 | 微耕机 | 1WGCZ4.05-100 |  | 配套功率:4.05kW; | 型号名称：1WGCZ4.05-100微耕机，结构型式：手持式，配套发动机标定功率：4.05kW，配套发动机标定转速：3600r/min，配套发动机起动方式：手拉起动，配套发动机燃油种类：柴油，整机外形尺寸（长×宽×高）：1500mm×1010mm×950mm，作业速度：0.1～0.3m/s，扶把振动：≤50m/s2，作业小时生产率：≥0.04hm2/(h·m)，单位作业面积燃油消耗量：≤30kg/hm2，工作幅宽：1000mm，发动机输出传动方式：直联，刀辊传动方式：齿轮传动，扶把调整幅度（水平方向）：0º，扶把调整幅度（垂直方向）：200º，刀辊设计转速：快档：130r/min；慢档：95r/min，刀辊最大回转半径：175mm，刀辊总安装刀数：，旋耕刀型式：旱地刀，主离合器型式：摩擦片式，主离合器状态：常开。 |  | 非通用类 | 2025-05-10 | 重庆市 | 评阅通过 | 初评员：通过 复评员：通过 | 初评员：通过 复评员：通过
耕整地机械 | 耕地机械 | 微耕机 | 功率4kW及以上微耕机 | 重庆华田浩犁机械有限责任公司 | 微耕机 | 1WGCZ6.3-135 |  | 配套功率:6.3kW; | 项目设计值单位型号名称:1WGCZ6.3-135微耕机,结构型式:手持式,配套发动机标定功率:6.3kW,配套发动机标定转速:3600r/min,配套发动机起动方式:手拉起动,配套发动机燃油种类:柴油,整机外形尺寸（长×宽×高）:1650mm×1360mm×960mm,作业速度:0.1～0.3m/s,扶把振动:≤50m/s2,作业小时生产率:≥0.04hm2/(h·m),单位作业面积燃油消耗量:≤28kg/hm2,工作幅宽:1350mm,发动机输出传动方式:直联,刀辊传动方式:齿轮传动,扶把调整幅度（水平方向）:0º,扶把调整幅度（垂直方向）:210º,刀辊设计转速:快档：135r/min；慢档：75r/min,刀辊最大回转半径:180mm,刀辊总安装刀数:,旋耕刀型式:旱地刀,主离合器型式:摩擦片式,主离合器状态:常开。 |  | 非通用类 | 2025-05-20 | 重庆市 | 评阅通过 | 初评员：通过 复评员：通过 | 初评员：通过 复评员：通过
耕整地机械 | 耕地机械 | 微耕机 | 功率4kW及以上微耕机 | 浙江武义亨辉机械制造有限公司 | 微耕机 | 1WG-5.5Q |  | 配套功率:5.5kW; | 结构形式；后置式，配套动力；重庆鼎工机电有限公司，动力型号名称；177F汽油发动机，额定功率；5.5KW,额定转速3600转，启动方式；电启动/手拉反冲式，外形尺寸；1560x720x1150mm,结构质量；86kg,传动方式；直皮带传动，扶手把调节；水平方向360度，垂直方向；100度，刀辊转速；205r/min,刀辊最大回转半径；175mm,总安装刀片；18把，主离合器；牙嵌离合，耕宽；650mm,耕深；≥10cm, |  | 非通用类 | 2021-12-31 | 浙江省 | 评阅通过 | 初评员：通过 复评员：通过 | 初评员：通过 复评员：通过
耕整地机械 | 耕地机械 | 微耕机 | 功率4kW及以上微耕机 | 重庆箭驰机械有限公司 | 微耕机 | 1WGQZ4.0-95B |  | 配套功率:4.0kW; | 结构形式：手持式，发动机标定功率：4.0（KW），发动机额定转速：3600（r/min），发动机起动方式：手拉起动，发动机燃油种类：汽油，外形尺寸（长x宽x高）：1600x960x950(mm)，作业速度：0.1-0.3（m/s）,扶把振动：≤50（m/s2），作业小时生产率：≥0.04（h㎡/(h·m)）单位作业面积燃油消耗量：≤35（kg/h㎡），工作幅宽：950（mm），发动机输出传动方式：直联，刀辊传动方式：齿轮传动，扶把调整幅度（水平方向）：30（°），扶把调整幅度（垂直方向）：26（°），刀辊转速：I档：60；II档：110；III档:155（r/min），刀辊最大回转半径：180（mm），刀辊总安装刀数：32，旋耕刀型式：旱地刀，主离合器型式：摩擦片式，主离合器状态：常开。 |  | 非通用类 | 2025-05-20 | 重庆市 | 评阅通过 | 初评员：通过 复评员：通过 | 初评员：通过 复评员：通过
耕整地机械 | 耕地机械 | 微耕机 | 功率4kW及以上微耕机 | 重庆箭驰机械有限公司 | 微耕机 | 1WGQZ4.0-95B-1 |  | 配套功率:4.0kW; | 结构形式：手持式，发动机标定功率：4.0（KW），发动机额定转速：3600（r/min），发动机起动方式：手拉起动，发动机燃油种类：汽油，外形尺寸（长x宽x高）：1600x960x1050(mm)，作业速度：0.1-0.3（m/s）,扶把振动：≤50（m/s2），作业小时生产率：≥0.04（h㎡/(h·m)）单位作业面积燃油消耗量：≤35（kg/h㎡），工作幅宽：950（mm），发动机输出传动方式：直联，刀辊传动方式：齿轮传动，扶把调整幅度（水平方向）：0（°），扶把调整幅度（垂直方向）：105（°），刀辊转速：I档：60；II档：110；III档:155（r/min），刀辊最大回转半径：180（mm），刀辊总安装刀数：32，旋耕刀型式：旱地刀，主离合器型式：摩擦片式，主离合器状态：常开。 |  | 非通用类 | 2025-05-20 | 重庆市 | 评阅通过 | 初评员：通过 复评员：通过 | 初评员：通过 复评员：通过
耕整地机械 | 耕地机械 | 微耕机 | 功率4kW及以上微耕机 | 重庆箭驰机械有限公司 | 微耕机 | 1WGCZ4.05-95B |  | 配套功率:4.05kW; | 结构形式：手持式，发动机标定功率：4.05（KW），发动机额定转速：3600（r/min），发动机起动方式：手拉起动，发动机燃油种类：柴油，外形尺寸（长x宽x高）：1600x960x1050(mm)，作业速度：0.1-0.3（m/s）,扶把振动：≤50（m/s2），作业小时生产率：≥0.04（h㎡/(h·m)）单位作业面积燃油消耗量：≤30（kg/h㎡），工作幅宽：950（mm），发动机输出传动方式：直联，刀辊传动方式：齿轮传动，扶把调整幅度（水平方向）：0（°），扶把调整幅度（垂直方向）：105（°），刀辊转速：I档：60；II档：110；III档:155（r/min），刀辊最大回转半径：180（mm），刀辊总安装刀数：32，旋耕刀型式：旱地刀，主离合器型式：摩擦片式，主离合器状态：常开。 |  | 非通用类 | 2025-05-20 | 重庆市 | 评阅通过 | 初评员：通过 复评员：通过 | 初评员：通过 复评员：通过
耕整地机械 | 耕地机械 | 微耕机 | 功率4kW及以上微耕机 | 安徽春风农林机械制造有限公司 | 微耕机 | 1WG-5.3 |  | 配套功率:5.3kW; | 配套发动机型号：KM186FA柴油机，配套发动机标定功率：5.3kw，排放阶段：国三。 |  | 非通用类 | 2025-06-04 | 安徽省 | 评阅通过 | 初评员：通过 复评员：通过 | 初评员：通过 复评员：通过
耕整地机械 | 耕地机械 | 微耕机 | 功率4kW及以上微耕机 | 安徽春风农林机械制造有限公司 | 微耕机 | 1WG-6.3 |  | 配套功率:6.3kW; | 配套发动机型号：KD192FW柴油机，配套发动机标定功率：6.3kW，排放阶段：国三。 |  | 非通用类 | 2025-06-04 | 安徽省 | 评阅通过 | 初评员：通过 复评员：通过 | 初评员：通过 复评员：通过
耕整地机械 | 耕地机械 | 微耕机 | 功率4kW及以上微耕机 | 安徽春风农林机械制造有限公司 | 微耕机 | 1WG-5.7 |  | 配套功率:5.7kW; | 配套发动机型号：KM188F柴油机，配套发动机标定功率：5.7kw。排放阶段：国三。 |  | 非通用类 | 2025-06-04 | 安徽省 | 评阅通过 | 初评员：通过 复评员：通过 | 初评员：通过 复评员：通过
耕整地机械 | 耕地机械 | 微耕机 | 功率4kW及以上微耕机 | 安徽春风农林机械制造有限公司 | 微耕机 | 1WG-4B |  | 配套功率:4.05kW; | 配套发动机型号：KM173FAD柴油机，配套发动机标定功率：4.05KW，排放阶段：国三。 |  | 非通用类 | 2025-06-04 | 安徽省 | 评阅通过 | 初评员：通过 复评员：通过 | 初评员：通过 复评员：通过
耕整地机械 | 耕地机械 | 微耕机 | 功率4kW及以上微耕机 | 临沂沃瑞农业机械有限公司 | 微型耕耘机 | 1WG4-80FQ-ZC |  | 配套功率:4.0kW; | 型号名称：1WG4-80FQ-ZC 微型耕耘机；结构型式：前置式；标定功率：4.0kw；标定转速：3600r/min；起动方式：手拉式自回绳；外形尺寸(长x宽x高)：1550x700x980mm；工作状态结构质量：70kg；传动方式：齿轮传动；连接方式：直连；设计转速：r/min 慢档：90 快档：130；最大回转半径：150mm；总安装刀数：18把；旋耕刀型式：150；主离合器型式：油浸式摩擦片；耕宽：800mm；耕深：≥100mm；作业速度：0.1~0.3m/s；作业小时生产率：≥0.04hm²/(h●m)；单位作业面积燃油消耗量：≤35kg/hm²； |  | 非通用类 | 2025-07-06 | 山东省 | 评阅通过 | 初评员：通过 复评员：通过 | 初评员：通过 复评员：通过
耕整地机械 | 耕地机械 | 微耕机 | 功率4kW及以上微耕机 | 重庆群耕机械制造有限公司 | 微耕机 | 1WG4.0-50FQ-ZC |  | 配套功率:4.0kW; | 配套发动机标定功率4.0KW; 配套发动机标定转速3600R/MIN；配套发动机起动方式：回复式手拉起动；配套发动机燃油种类：汽油；外形尺寸：1390MM×590MM×820MM；传动方式：齿轮传动；发动机输出直联式；主离合器型式：摩擦片式；主离合器状态：常开等。 |  | 非通用类 | 2023-12-31 | 重庆市 | 评阅通过 | 初评员：通过 复评员：通过 | 初评员：通过 复评员：通过
耕整地机械 | 耕地机械 | 微耕机 | 功率4kW及以上微耕机 | 重庆群耕机械制造有限公司 | 微耕机 | 1WG4.05-100FC-ZC |  | 配套功率:4.05kW; | 结构型式：手持式；配套发动机标定功率4.05KW; 配套发动机标定转速3600R/MIN；配套发动机启动方式：手拉启动；配套发动机燃油种类：柴油，国Ⅲ发动机；外形尺寸：1530MM×1000MM×920MM；传动方式：齿轮传动；发动机输出直联式；主离合器型式：摩擦片式；主离合器状态：常开等。 |  | 非通用类 | 2024-11-12 | 重庆市 | 评阅通过 | 初评员：通过 复评员：通过 | 初评员：通过 复评员：通过
耕整地机械 | 耕地机械 | 微耕机 | 功率4kW及以上微耕机 | 洛阳万年红拖拉机有限公司 | 微耕机 | 1WGQ-4-90 |  | 配套功率:4kW; | 配套发动机标定功率：4kw；燃油种类：汽油；结构型式：手持式 |  | 非通用类 | 2025-03-30 | 河南省 | 评阅通过 | 初评员：通过 复评员：通过 | 初评员：通过 复评员：通过
耕整地机械 | 耕地机械 | 微耕机 | 功率4kW及以上微耕机 | 重庆市美琪工业制造有限公司 | 微耕机 | 1WG4.0-100FQ-ZC |  | 配套功率:4.0kW; | 结构型式：手持式；刀辊传动方式：齿轮传动；连接方式：直联式；总安装刀数(把)：24；旋耕刀型号：旱地刀；主离合器型式：摩擦片式；工作幅宽：1000mm；整机外形尺寸（mm）：156*1030*1030作业速度（m/s）：0.1～0.3； |  | 非通用类 | 2025-03-11 | 重庆市 | 评阅通过 | 初评员：通过 复评员：通过 | 初评员：通过 复评员：通过
耕整地机械 | 耕地机械 | 微耕机 | 功率4kW及以上微耕机 | 临沂沃瑞农业机械有限公司 | 微型耕耘机 | 1WG4-65FQ-ZC |  | 配套功率:4.0kW; | 型号名称:1WG4-65FQ-ZC 微型耕耘机;结构型式:手持式;标定功率:4.0kw;标定转速:3600r/min;起动方式:手拉式自回绳;外形尺寸(长x宽x高):1370x870x880mm;工作状态结构质量:72kg;传动方式:齿轮传动;连接方式:直连;设计转速: r/min慢档：150 快档：230;最大回转半径:150mm;总安装刀数:16把;旋耕刀型式:150;主离合器型式:油浸蹄式摩擦片;耕宽:650mm;耕深:≥100mm;作业速度:0.1~0.3m/s;作业小时生产率:0.03~0.07hm²/(h●m);单位作业面积燃油消耗量:≤22kg/hm²; |  | 非通用类 | 2025-07-06 | 山东省 | 评阅通过 | 初评员：通过 复评员：通过 | 初评员：通过 复评员：通过
耕整地机械 | 耕地机械 | 微耕机 | 功率4kW及以上微耕机 | 洛阳精匠机械有限公司 | 微耕机 | 1WGQ4-90A |  | 配套功率:4kW; | DV225发动机;标定功率：4KW ;标定转速：3600 r/min ;启动方式：手拉反冲;外形状态（外形尺寸）：1400X900X900;工作幅宽：900mm;传动方式：齿轮传动;扶把调整幅度：水平方向-45度-45度 垂直方向 0-45度;设计转速：225r/min;主离合器形式：湿式离心式;状态：常开。 |  | 非通用类 | 2022-12-31 | 河南省 | 评阅通过 | 初评员：通过 复评员：通过 | 初评员：通过 复评员：通过
耕整地机械 | 耕地机械 | 微耕机 | 功率4kW及以上微耕机 | 洛阳精匠机械有限公司 | 微耕机 | 1WGQ4-90B |  | 配套功率:4kW; | 整机外形尺寸（长×宽×高）: 1350mm×910mm×880mm、配套发动机标定转速:3600r/min、启动方式：手拉反冲、工作幅宽: 900mm、扶把调整幅度（水平方向）：90度、扶把调整幅度（垂直方向）:75度、发动机输出传动方式：齿轮、刀辊传动方式：齿轮、刀辊设计转速：225r/min、刀辊最大回转半径：150mm、刀辊总安装刀数：24把、旋耕刀型式：刀盘式、主离合器型式：离心式、主离合器状态：常开 |  | 非通用类 | 2025-06-29 | 河南省 | 评阅通过 | 初评员：通过 复评员：通过 | 初评员：通过 复评员：通过
耕整地机械 | 耕地机械 | 微耕机 | 功率4kW及以上微耕机 | 重庆腾捷机械制造有限公司 | 微耕机 | 1WG4.0-100FQ-ZC |  | 配套功率:4.0kW; | 配套发动机标定功率：4.0KW; 标定转速：3600r/min; 工作状态外形尺寸（长×宽×高）：1570×1010×965mm; 工作幅宽：1000mm; 发动机输出：直联；刀辊：锥齿传动；旋耕刀型号：旱地刀；刀辊设计转速：快档135；慢档95；刀辊最大回转半径：180mm;刀辊总安装刀数：24把；主离合器型式：摩擦片式；主离合器状态：常开。 |  | 非通用类 | 2022-12-31 | 重庆市 | 评阅通过 | 初评员：通过 复评员：通过 | 初评员：通过 复评员：通过
耕整地机械 | 耕地机械 | 微耕机 | 功率4kW及以上微耕机 | 重庆腾捷机械制造有限公司 | 微耕机 | 1WG6.3-135FC-ZC |  | 配套功率:6.3kW; | 型号名称为：1WG6.3-135FC-ZC微耕机，配套发动机标准功率：6.3KW;标定转速：1800r/min;起动方式为：手拉起动；燃油种类为：柴油； 工作状态外形尺寸（长×宽×高）：1670×1360×1000mm; 工作幅宽：1350mm;传动方式：发动机输出为直联；刀辊为：齿轮传动；刀辊设计转速：快档：130r/min；慢档：75r/min;最大回转半径：190mm;总安装刀数：38把；旋耕刀型号：旱地刀；主离合器型式：摩擦片式；主离合器状态：常开. |  | 非通用类 | 2023-07-01 | 重庆市 | 评阅通过 | 初评员：通过 复评员：通过 | 初评员：通过 复评员：通过
耕整地机械 | 耕地机械 | 微耕机 | 功率4kW及以上微耕机 | 云南鑫泰隆农机销售有限公司 | 微耕机 | 1WG4.1-110 |  | 配套功率:4.1kW; | 型号名称：1WG4.1-110微耕机 配套发动机生产企业：无锡凯奥动力机械有限公司 配套发动机 型号规格：KAGS350 配套发动机标定功率：4.1kw 配套发动机标定转速;3600r/min 配套发动机起动方式：反冲式手拉起动 配套发动机燃油种类：柴油 工作状态外形尺寸（长x宽x高）：1700x1100x1030（mm） 作业速度：0.1-0.3m/s 作业小时生产率：0.03-0.07hm²/(h●m) 单位作业面积燃油消耗量：≤30kg/hm² 工作幅宽：1100mm 传动方式; 发动机输出 齿轮传动 刀辊 齿轮传动 扶把调整幅度 水平方向 ±0(°) 垂直方向 ±90(°) 刀辊：设计转速 快档：127r/min 慢档：96r/min 最大回转半径：185mm 总安装刀数：32个 旋耕刀型号：非标旱地刀 主离合器：型式 摩擦片式 状态 常开 排放标准 ：国三排放标准 |  | 非通用类 | 2023-12-31 | 云南省 | 评阅通过 | 初评员：通过 复评员：通过 | 初评员：通过 复评员：通过
耕整地机械 | 耕地机械 | 微耕机 | 功率4kW及以上微耕机 | 云南鑫泰隆农机销售有限公司 | 微耕机 | 1WG6.5 |  | 配套功率:6.5kW; | 型号名称：1WG6.5型微耕机 配套发动机生产企业：无锡华源凯马发动机有限公司 配套发动机型号规格：KM188FD 配套发动机标定功率：6.5kw 配套发动机标定转速：3600r/min 配套发动机起动方式：手拉反冲式 配套发动机燃油种类：柴油 工作状态外形尺寸（长x宽x高）：1730x1350x1040（mm） 作业速度：0.1-0.3m/s 作业小时生产率：0.04-0.07 hm²/(h●m) 单位作业面积燃油消耗量：≤30kg/hm² 工作幅宽：1350mm 传动方式：发动机输出 直联 刀辊 齿轮 扶把调整幅度：水平方向 0（°) 垂直方向 195（°) 刀辊：设计转速 慢档 75r/min 快档 148r/min 最大回转半径 180mm 总安装刀数 40把 旋耕刀型号：非标旱地刀 主离合器：型式 摩擦片式 状态 常开 排放标准：国三排放标准 |  | 非通用类 | 2023-12-31 | 云南省 | 评阅通过 | 初评员：通过 复评员：通过 | 初评员：通过 复评员：通过
耕整地机械 | 耕地机械 | 微耕机 | 功率4kW及以上微耕机 | 云南鑫泰隆农机销售有限公司 | 微耕机 | 1WG6.2-110 |  | 配套功率:6.2kW; | 型号名称：1WG6.2-110 配套发动机生产企业：无锡华源凯马发动机有限公司 配套发动机 型号规格：KM192F 配套发动机标定功率;6.2kw 配套发动机标定转速 ：3000r/min 配套发动机起动方式：反冲式手拉起动 配套发动机燃油种类：柴油 工作状态外形尺寸（长x宽x高）：1730x1100x1050（mm） 作业速度：0.1-0.3m/s 作业小时生产率：0.03-0.07hm²/(h●m) 单位作业面积燃油消耗量：≤30kg/hm² 工作幅宽：1100mm 传动方式：发动机输出 齿轮传动 刀辊 齿轮传动 扶把调整幅度：水平方向 ±0(°) 垂直方向 ±90(°) 刀辊：设计转速 快档：120r/min 慢档：90r/min 最大回转半径：185mm 总安装刀数：32个 旋耕刀型号：非标旱地刀 主离合器：型式 摩擦片式 状态 ：常开 排放标准 ：国三排放标准 |  | 非通用类 | 2023-12-31 | 云南省 | 评阅通过 | 初评员：通过 复评员：通过 | 初评员：通过 复评员：通过
耕整地机械 | 耕地机械 | 微耕机 | 功率4kW及以上微耕机 | 云南鑫泰隆农机销售有限公司 | 微耕机 | 1WG5.7 |  | 配套功率:5.7kW; | 型号名称：1WG5.7型微耕机 配套发动机生产企业：无锡华源凯马发动机有限公司 配套发动机型号规格：KM188F 配套发动机标定功率：5.7kw 配套发动机标定转速：3000r/min 配套发动机起动方式：手拉反冲式 配套发动机燃油种类：柴油 工作状态外形尺寸（长x宽x高）1750x1050x1030（mm） 作业速度：0.1-0.3m/s 作业小时生产率：0.04-0.07hm²/（h●m) 单位作业面积燃油消耗量：≤30kg/hm² 工作幅宽：1050mm 传动方式：发动机输出 直联 刀辊 齿轮 扶把调整幅度：水平方向0（°) 垂直方向 140（°) 刀辊：设计转速 慢档：83r/min; 快档：120r/min 最大回转半径：180mm 总安装刀数：32把 旋耕刀型号：非标旱地刀 主离合器：型式 摩擦片式 状态 常开 排放标准：国三排放标准 |  | 非通用类 | 2023-12-31 | 云南省 | 评阅通过 | 初评员：通过 复评员：通过 | 初评员：通过 复评员：通过
耕整地机械 | 耕地机械 | 微耕机 | 功率4kW及以上微耕机 | 云南鑫泰隆农机销售有限公司 | 微耕机 | 1WG6.3 |  | 配套功率:6.3kW; | 型号名称：1WG6.3型微耕机 结构型式：手持式 配套发动机型号名称：KAGS450-2 配套发动机生产企业：无锡凯奥动力机械有限公司 配套发动机标定功率：6.3kw 配套发动机标定转速：3600r/min 配套发动机起动方式：手拉反冲式 配套发动机燃油种类：柴油 整机外形尺寸（长x宽x高）：1730x1350x1040（mm） 作业速度：0.1-0.3m/s 扶把振动：≤50m/s² 作业小时生产率：0.04-0.07hm²/(h●m) 单位作业面积燃油消耗量：≤30kg/hm² 工作幅宽：1350mm 发动机输出传动方式：直联式 刀辊传动方式：齿轮传动 扶把调整幅度（水平方向）：/(°) 扶把调整幅度（垂直方向）：195（°) 刀辊设计转速：慢 90r/min 快120r/min 刀辊最大回转半径：180mm 刀辊总安装刀数：40 旋耕刀型式：非标旱地刀 主离合器型式：摩擦片式 主离合器状态：常开式 排放标准：国三排放标准 |  | 非通用类 | 2024-12-30 | 云南省 | 评阅通过 | 初评员：通过 复评员：通过 | 初评员：通过 复评员：通过
耕整地机械 | 耕地机械 | 微耕机 | 功率4kW及以上微耕机 | 云南鑫泰隆农机销售有限公司 | 微耕机 | 1WG4.0Q |  | 配套功率:4.0kW; | 型号名称：1WG4.0Q型微耕机 结构型式：手持式 配套发动机型号名称：DK170F/P汽油机 配套发动机生产企业：重庆鼎工机电有限公司 配套发动机标定功率：4.0kw 配套发动机标定转速：3600r/min 配套发动机起动方式：手拉反冲式 配套发动机燃油种类：汽油 整机外形尺寸（长x宽x高）：1570x950x930（mm） 作业速度：0.1-0.3m/s 扶把振动：≤50m/s² 作业小时生产率：0.04-0.07hm²/(h●m) 单位作业面积燃油消耗量：≤30kg/hm² 工作幅度：950mm 发动机输出传动方式：直联式 刀辊传动方式：齿轮传动 扶把调整幅度（水平方向）：/ (°) 扶把调整幅度（垂直方向）：195(°) 刀辊设计转速：慢：73r/min 快：127r/min 刀辊最大回转半径：180mm 刀辊总安装刀数：32 旋耕刀型式：非标旱地刀 主离合器型式：摩擦片式 主离合器状态：常开式 排放标准：国三排放标准 |  | 非通用类 | 2024-12-30 | 云南省 | 评阅通过 | 初评员：通过 复评员：通过 | 初评员：通过 复评员：通过
耕整地机械 | 耕地机械 | 微耕机 | 功率4kW及以上微耕机 | 云南鑫泰隆农机销售有限公司 | 微耕机 | 1WG4.05 |  | 配套功率:4.05kW; | 型号名称：1WG4.05型微耕机 结构型式;手持式 配套发动机型号名称：KM173FAD柴油机 配套发动机生产企业：无锡华源凯马发动机有限公司 配套发动机标定功率;4.05kw 配套发动机标定转速：3600r/min 配套发动机起动方式; 手拉反冲式 配套发动机燃油种类：柴油 整机外形尺寸（长x宽x高）：1640x1050x1000（mm） 作业速度：0.1-0.3m/s 扶把振动;≤50m/s² 作业小时生产率：0.04-0.07hm²/(h●m) 单位作业面积消耗量：≤30kg/hm² 工作幅宽;1050mm 工作幅宽：1050mm 发动机输出传动方式：直联式 刀辊传动方式：齿轮传动 扶把调整幅度（水平方向）：/(°) 扶把调整幅度（垂直方向）：195(°) 刀辊设计转速：慢 73r/min 快 127r/min 刀辊最大回转半径：180mm 刀辊总安装刀数：32 旋耕刀型式：非标旱地刀 主离合器型式：摩擦片式 主离合器状态;常开式 排放标准;国三排放标准 |  | 非通用类 | 2024-12-30 | 云南省 | 评阅通过 | 初评员：通过 复评员：通过 | 初评员：通过 复评员：通过
耕整地机械 | 耕地机械 | 微耕机 | 功率4kW及以上微耕机 | 重庆华世丹机械制造有限公司 | 微耕机 | 1WGQD4.0-65 |  | 配套功率:4.0kW; | 主要技术规格：规格型号：1WGQD4.0-65微耕机；结构型式：手持式；配套发动机额定功率：4.0KW；配套发动机额定转速：3600r/min；配套发动机起动方式：手拉起动；配套发动机燃油种类：汽油；外形尺寸（长×宽×高）：1585×650×910mm；作业速度：0.1～0.3 m/s；扶把振动：≤50 m/s2；作业小时生产率：≥0.04 hm²/（h•m）；单位作业面积燃油消耗量：≤35kg/hm²；工作幅宽：650mm；发动机输出传动方式：皮带传动；刀辊传动方式：链条传动；扶把调整幅度：水平方向0°；垂直方向：120°；刀辊设计转速：快档：113r/min，慢档：82r/min； 刀辊最大回转半径：155mm；刀辊总安装刀数：18把；旋耕刀型式：旱地刀；主离合器型式：张紧轮式；主离合器状态：常开 |  | 非通用类 | 2025-06-07 | 重庆市 | 评阅通过 | 初评员：通过 复评员：通过 | 初评员：通过 复评员：通过
耕整地机械 | 耕地机械 | 微耕机 | 功率4kW及以上微耕机 | 重庆华世丹机械制造有限公司 | 微耕机 | 1WG4.0-75FQ-DL |  | 配套功率:4.0kW; | 主要技术规格：规格型号：1WG4.0-75FQ-DL微耕机；结构型式：手持式；配套发动机额定功率：4.0KW；配套发动机额定转速：3600r/min；配套发动机起动方式：手拉起动；配套发动机燃油种类：汽油；外形尺寸（长×宽×高）：1550×750×900mm；作业速度：0.1～0.3 m/s；扶把振动：≤50 m/s2；作业小时生产率：≥0.04 hm²/（h•m）；单位作业面积燃油消耗量：≤35kg/hm²；工作幅宽：750mm；发动机输出传动方式：皮带转动；刀辊传动方式：链条传动；扶把调整幅度：水平方向0°；垂直方向：180°；刀辊设计转速：快档：115r/min，慢档：84r/min，; 刀辊最大回转半径：160mm；刀辊总安装刀数：24把；旋耕刀型式：旱地刀；主离合器型式：张紧轮式；主离合器状态：常开 |  | 非通用类 | 2025-06-07 | 重庆市 | 评阅通过 | 初评员：通过 复评员：通过 | 初评员：通过 复评员：通过
耕整地机械 | 耕地机械 | 微耕机 | 功率4kW及以上微耕机 | 重庆华世丹机械制造有限公司 | 微耕机 | 1WG4.0-80FQ-DL |  | 配套功率:4.0kW; | 主要技术规格：规格型号：1WG4.0-80FQ-DL微耕机；结构型式：手持式；配套发动机额定功率：4.0KW；配套发动机额定转速：3600r/min；配套发动机起动方式：手拉起动；配套发动机燃油种类：汽油；外形尺寸（长×宽×高）：1550×800×900mm；作业速度：0.1～0.3 m/s；扶把振动：≤50 m/s2；作业小时生产率：≥0.04 hm²/（h•m）；单位作业面积燃油消耗量：≤35kg/hm²；工作幅宽：800mm；发动机输出传动方式：皮带转动；刀辊传动方式：链条传动；扶把调整幅度：水平方向0°；垂直方向：190°；刀辊设计转速：快档：126r/min，慢档：92r/min，; 刀辊最大回转半径：160mm；刀辊总安装刀数：24把；旋耕刀型式：旱地刀；主离合器型式：张紧轮式；主离合器状态：常开 |  | 非通用类 | 2025-06-07 | 重庆市 | 评阅通过 | 初评员：通过 复评员：通过 | 初评员：通过 复评员：通过
耕整地机械 | 耕地机械 | 微耕机 | 功率4kW及以上微耕机 | 重庆华世丹机械制造有限公司 | 微耕机 | 1WGQD4.0-80-A |  | 配套功率:4.0kW; | 主要技术规格：规格型号：1WGQD4.0-80-A微耕机；结构型式：手持式；配套发动机额定功率：4.0KW；配套发动机额定转速：3600r/min；配套发动机起动方式：手拉起动；配套发动机燃油种类：汽油；外形尺寸（长×宽×高）：1520×800×900mm；作业速度：0.1～0.3 m/s；扶把振动：≤50 m/s2；作业小时生产率：≥0.04 hm²/（h•m）；单位作业面积燃油消耗量：≤35kg/hm²；工作幅宽：800mm；发动机输出传动方式：皮带传动；刀辊传动方式：链条传动；扶把调整幅度：水平方向0°；垂直方向：25°；刀辊设计转速：170r/min， 刀辊最大回转半径：160mm；刀辊总安装刀数：24把；旋耕刀型式：旱地刀；主离合器型式：张紧轮式；主离合器状态：常开 |  | 非通用类 | 2025-06-07 | 重庆市 | 评阅通过 | 初评员：通过 复评员：通过 | 初评员：通过 复评员：通过
耕整地机械 | 耕地机械 | 微耕机 | 功率4kW及以上微耕机 | 重庆华世丹机械制造有限公司 | 微耕机 | 1WG4.0-100FQ-ZC |  | 配套功率:4.0kW; | 主要技术规格：规格型号：1WG4.0-100FQ-ZC微耕机；结构型式：手持式；配套发动机额定功率：4.0KW；配套发动机额定转速：3600r/min；配套发动机起动方式：手拉起动；配套发动机燃油种类：汽油；外形尺寸（长×宽×高）：1600×1000×1000mm；作业速度：0.1～0.3 m/s；扶把振动：≤50 m/s2；作业小时生产率：≥0.04 hm²/（h•m）；单位作业面积燃油消耗量：≤35kg/hm²；工作幅宽：1000mm；发动机输出传动方式：直联；刀辊传动方式：齿轮传动；扶把调整幅度：水平方向0°；垂直方向：105°；刀辊设计转速：快档：145r/min，慢档：97r/min，; 刀辊最大回转半径：180mm；刀辊总安装刀数：32把；旋耕刀型式：旱地刀；主离合器型式：摩擦片式；主离合器状态：常开 |  | 非通用类 | 2025-06-07 | 重庆市 | 评阅通过 | 初评员：通过 复评员：通过 | 初评员：通过 复评员：通过
耕整地机械 | 耕地机械 | 微耕机 | 功率4kW及以上微耕机 | 重庆五谷通用设备有限公司 | 微耕机 | 1WGCZ4.1-105 |  | 配套功率:4.1kW; | 配套功率:4.1KW 配套动力: KAGS350（国三）柴油机；额定转速:3600R/MIN ；结构尺寸(长×宽×高): 1780*1060*1050MM结构形式：手持式；耕宽:1050MM；作业速度:0.16M/S；小时生产率:≥0.04 hm2/(h•m)；燃油消耗量:≤30 kg/hm2；发动机起动方式: 手拉起动；动态环境噪音:4.09dB(A)；传动方式:直联全齿传动 |  | 非通用类 | 2025-06-07 | 重庆市 | 评阅通过 | 初评员：通过 复评员：通过 | 初评员：通过 复评员：通过
耕整地机械 | 耕地机械 | 微耕机 | 功率4kW及以上微耕机 | 重庆五谷通用设备有限公司 | 微耕机 | 1WGQZ4.0-90 |  | 配套功率:4.0kW; | 配套功率:4.0KW 配套动力:W170F汽油机；额定转速:3600R/MIN 结构尺寸(长×宽×高): 1630*960*1050MM；结构形式：手持式 耕宽:900MM；作业速度:0.1-0.3M/S；小时生产率:≥0.04 hm2/(h•m)；发动机起动方式: 手拉起动；动态环境噪音:4.09dB(A)；传动方式:直联全齿传动 |  | 非通用类 | 2025-06-07 | 重庆市 | 评阅通过 | 初评员：通过 复评员：通过 | 初评员：通过 复评员：通过
耕整地机械 | 耕地机械 | 微耕机 | 功率4kW及以上微耕机 | 重庆卓格豪斯机械有限公司 | 微耕机 | 1WG4.2-87FQ-ZCA |  | 配套功率:4.2kW; | 型号名称：1WG4.2-87FQ-ZCA微耕机；结构型式：手持式；配套发动机标定功率：4.2kW；配套发动机标定转速：3600r/min；配套发动机启动方式：手拉起动；配套发动机燃油种类：汽油；整机外形尺寸（长×宽×高）：1400mm×880mm×1000mm；作业速度：0.05-0.2m/s；扶把振动：≦50m/S2；作业小时生产率：≧0.04h㎡/（h.m)；单位作业面积燃油消耗量：≦35kg/h㎡；工作幅宽：870mm；发动机输出传动方式：直联；刀辊传动方式：齿轮传动；扶把调整幅度（水平方向）：0°；扶把调整幅度（垂直方向）：127°；刀辊设计速度：160r/min；刀辊最大回转半径：160mm；刀辊总安装刀数：24把；旋耕刀型号：旱地刀；主离合器型式：摩擦片式；主离合器状态：常开 |  | 非通用类 | 2025-05-10 | 重庆市 | 评阅通过 | 初评员：通过 复评员：通过 | 初评员：通过 复评员：通过
耕整地机械 | 耕地机械 | 微耕机 | 功率4kW及以上微耕机 | 重庆卓格豪斯机械有限公司 | 微耕机 | 1WG4.0-88FQ-ZC |  | 配套功率:4.0kW; | 型号名称：1WG4.0-88FQ-ZC微耕机；结构型式：手持式；配套发动机标定功率：4.0kW；配套发动机标定转速：3600r/min；配套发动机启动方式：手拉起动；配套发动机燃油种类：汽油；整机外形尺寸（长×宽×高）：1600mm×890mm×1000mm；作业速度：0.1-0.3m/s；扶把振动：≦50m/S2；作业小时生产率：≧0.04h㎡/（h.m)；单位作业面积燃油消耗量：≦35kg/h㎡；工作幅宽：880mm；发动机输出传动方式：直联；刀辊传动方式：齿轮传动；扶把调整幅度（水平方向）：0°；扶把调整幅度（垂直方向）：120°；刀辊设计速度：1档：61；2档：122；3档：156r/min；刀辊最大回转半径：160mm；刀辊总安装刀数：24把；旋耕刀型号：旱地刀；主离合器型式：摩擦片式；主离合器状态：常开 |  | 非通用类 | 2025-03-11 | 重庆市 | 评阅通过 | 初评员：通过 复评员：通过 | 初评员：通过 复评员：通过
耕整地机械 | 耕地机械 | 微耕机 | 功率4kW及以上微耕机 | 重庆卓格豪斯机械有限公司 | 微耕机 | 1WG4.0-40FQ-ZC |  | 配套功率:4.0kW; | 型号名称：1WG4.0-40FQ-ZC微耕机；结构型式：手持式；配套发动机标定功率：4.0kW；配套发动机标定转速：3600r/min；配套发动机启动方式：手拉启动；配套发动机燃油种类：汽油；整机外形尺寸（长×宽×高）：1350mm×550mm×950mm；作业速度：0.05-0.2m/s；扶把振动：≦50m/S2；作业小时生产率：≧0.02h㎡/（h.m)；单位作业面积燃油消耗量：≦35kg/h㎡；工作幅宽：400mm；发动机输出传动方式：直联；刀辊传动方式：齿轮传动；扶把调整幅度（水平方向）：0°；扶把调整幅度（垂直方向）：42°；刀辊设计速度：220r/min；刀辊最大回转半径：160mm；刀辊总安装刀数：12把；旋耕刀型号：旱地刀；主离合器型式：摩擦片式；主离合器状态：常开 |  | 非通用类 | 2025-03-11 | 重庆市 | 评阅通过 | 初评员：通过 复评员：通过 | 初评员：通过 复评员：通过
耕整地机械 | 耕地机械 | 微耕机 | 功率4kW及以上微耕机 | 重庆鑫源农机股份有限公司 | 微耕机 | 1WGCZ4.1-95A-1 |  | 配套功率:4.1kW; | 配套动力型号：KAGS350、制造商：无锡凯奥动力机械有限公司、标定功率：4.1KW、标定转速：3600r/min、排放阶段：国Ⅲ；整机外形尺寸（长×宽×高）mm：1560×980×970；工作幅宽mm：950；结构质量kg：81；发动机输出传动方式：直联；刀辊传动方式：齿轮传动；旋耕刀型式：旱地刀；刀辊总安装刀数：24把；主离合器型式：摩擦片式。 |  | 非通用类 | 2025-05-10 | 重庆市 | 评阅通过 | 初评员：通过 复评员：通过 | 初评员：通过 复评员：通过
耕整地机械 | 耕地机械 | 微耕机 | 功率4kW及以上微耕机 | 重庆鑫源农机股份有限公司 | 微耕机 | 1WGQZ4.2-100B-2 |  | 配套功率:4.2kW; | 配套动力型号：SR170FA/P、制造商：重庆鑫源农机股份有限公司、标定功率：4.2KW、标定转速：3600r/min；整机外形尺寸（长×宽×高）mm：1570×1010×900；工作幅宽mm：1000；结构质量kg：55；发动机输出传动方式：直联；刀辊传动方式：齿轮传动；旋耕刀型式：旱地刀；刀辊总安装刀数：24把；主离合器型式：摩擦片式。 |  | 非通用类 | 2025-05-10 | 重庆市 | 评阅通过 | 初评员：通过 复评员：通过 | 初评员：通过 复评员：通过
耕整地机械 | 耕地机械 | 微耕机 | 功率4kW及以上微耕机 | 诸暨市海道机械股份有限公司 | 微耕机 | 1WG4.0-100FQ-ZC型微耕机 |  | 配套功率:4.0kW; | 规格型号:1WG4.0-100FQ-ZC，结构型式:前置式，配套发动机生产企业:重庆伟友动力机械有限公司，型号名称:170F/P汽油机，结构型式:单缸、四冲程、OHV、气缸中心线斜置25°、水平轴，标定功率KW:4.0，标定转速R/MIN:3600，起动方式:手拉起动，外形尺寸(长×宽×高)MM:1550×1000×1000，结构质量KG:65，传动方式:齿轮传动，连接方式:直联，扶把调整幅度水平方向(°):0，垂直方向:60，刀辊转速R/MIN：快档:132,慢档:95，最大回转半径MM:195，总安装刀数:24把，旋耕刀型号:旱地刀R195，主离合器型式:摩擦片式，耕宽MM:1000，耕深MM:≥100，作业速度M/S:0.1~0.3，作业小时生产率HM2/(H?M):≥0.04，单位作业面积燃油消耗量KG/HM2:≤35 |  | 非通用类 | 2025-03-12 | 浙江省 | 评阅通过 | 初评员：通过 复评员：通过 | 初评员：通过 复评员：通过
耕整地机械 | 耕地机械 | 微耕机 | 功率4kW及以上微耕机 | 诸暨市海道机械股份有限公司 | 微耕机 | 1WG4.0-65FQ-ZC型微耕机 |  | 配套功率:4kW; | 规格型号:1WG4.0-65FQ-ZC，结构型式:前置式，配套发动机生产企业:重庆伟友动力机械有限公司，型号名称:170F/P汽油机，结构型式:单缸风冷四冲程，标定功率KW:4.0，标定转速R/MIN:3600，起动方式:手拉起动，外形尺寸(长×宽×高)MM:1370×690×825，结构质量KG:55，传动方式:齿轮传动，连接方式:直联，扶把调整幅度水平方向(°):0，垂直方向:25，刀辊转速R/MIN：350，最大回转半径MM:180，总安装刀数:24把，旋耕刀型号:旱地刀R180，主离合器型式:摩擦片式，耕宽MM:650，耕深MM:≥100，作业速度M/S:0.1~0.3，作业小时生产率HM2/(H?M):≥0.02，单位作业面积燃油消耗量KG/HM2:≤35 |  | 非通用类 | 2025-03-12 | 浙江省 | 评阅通过 | 初评员：通过 复评员：通过 | 初评员：通过 复评员：通过
耕整地机械 | 耕地机械 | 微耕机 | 功率4kW及以上微耕机 | 重庆锐博优农机有限公司 | 微耕机 | 1WG4.0-105FQ-Z |  | 配套功率:4.0kW; | 配套动力型号名称:170F/P汽油机,标定功率:4.0kW,标定转速:3600r/min,制造商：重庆腾龙盛世机电有限公司；排放阶段：国二； |  | 非通用类 | 2025-03-11 | 重庆市 | 评阅通过 | 初评员：通过 复评员：通过 | 初评员：通过 复评员：通过
耕整地机械 | 耕地机械 | 微耕机 | 功率4kW及以上微耕机 | 重庆红高粮农机销售有限公司 | 微耕机 | 1WG4.0-90FQ-ZC |  | 配套功率:4.0kW; | 发动机标定功率：4.0kW； 发动机标定转速：3600r/min； 起动方式：手拉起动； 燃油种类：汽油； 外形尺寸mm :1500×910×950； 作业速度m/s:0.1～0.3； 扶把振动m/s²：≤50； 作业小时生产率h㎡/(h·m)：≥0.04； 单位作业面积燃油消耗量kg/h㎡:≤35； 工作幅宽mm：900； 发动机输出传动方式：直联； 刀辊传动方式：齿轮传动； 扶把调整幅度水平方向（°）：0，垂直方向：165； 刀辊设计转速r/min：1档：67、 2档：134、3档：160； 刀辊最大回转半径mm:150； 刀辊总安装刀数：32； 旋耕刀型号：旱地刀； 主离合器型式：摩擦片式； 主离合器状态：常开。 |  | 非通用类 | 2024-12-25 | 重庆市 | 评阅通过 | 初评员：通过 复评员：通过 | 初评员：通过 复评员：通过
耕整地机械 | 耕地机械 | 微耕机 | 功率4kW及以上微耕机 | 重庆红高粮农机销售有限公司 | 微耕机 | 1WG4.0-95FQ-ZC |  | 配套功率:4.0kW; | 发动机标定功率：4.0kW； 发动机标定转速：3600r/min； 起动方式：手拉起动； 燃油种类：汽油； 外形尺寸mm :1550×960×950； 作业速度m/s:0.1～0.3； 扶把振动m/s²：≤50； 作业小时生产率h㎡/(h·m)：≥0.04； 单位作业面积燃油消耗量kg/h㎡:≤35； 工作幅宽mm：950； 发动机输出传动方式：直联； 刀辊传动方式：齿轮传动； 扶把调整幅度水平方向（°）：0，垂直方向：95； 刀辊设计转速r/min：快档：135、 慢档：95； 刀辊最大回转半径mm:180； 刀辊总安装刀数：32； 旋耕刀型号：旱地刀； 主离合器型式：摩擦片式； 主离合器状态：常开。 |  | 非通用类 | 2024-12-25 | 重庆市 | 评阅通过 | 初评员：通过 复评员：通过 | 初评员：通过 复评员：通过
耕整地机械 | 耕地机械 | 微耕机 | 功率4kW及以上微耕机 | 重庆红高粮农机销售有限公司 | 微耕机 | 1WG4.1-105FC-ZC |  | 配套功率:4.1kW; | 发动机标定功率：4.1kW； 发动机标定转速：3600r/min； 起动方式：手拉起动； 燃油种类：柴油； 外形尺寸mm :1600×1060×950； 作业速度m/s:0.1～0.3； 扶把振动m/s²：≤50； 作业小时生产率h㎡/(h·m)：≥0.04； 单位作业面积燃油消耗量kg/h㎡:≤30； 工作幅宽mm：1050； 发动机输出传动方式：直联； 刀辊传动方式：齿轮传动； 扶把调整幅度水平方向（°）：0，垂直方向：110； 刀辊设计转速r/min：快档：134、 慢档：93； 刀辊最大回转半径mm:185； 刀辊总安装刀数：32； 旋耕刀型号：旱地刀； 主离合器型式：摩擦片式； 主离合器状态：常开。 |  | 非通用类 | 2025-03-11 | 重庆市 | 评阅通过 | 初评员：通过 复评员：通过 | 初评员：通过 复评员：通过
耕整地机械 | 耕地机械 | 微耕机 | 功率4kW及以上微耕机 | 重庆红高粮农机销售有限公司 | 微耕机 | 1WG6.3-135FC-ZC |  | 配套功率:6.3kW; | 发动机标定功率：6.3kW； 发动机标定转速：3600r/min； 起动方式：手拉起动； 燃油种类：柴油； 外形尺寸mm :1750×1360×950； 作业速度m/s:0.1～0.3； 扶把振动m/s²：≤50； 作业小时生产率h㎡/(h·m)：≥0.04； 单位作业面积燃油消耗量kg/h㎡:≤30； 工作幅宽mm：1350； 发动机输出传动方式：直联； 刀辊传动方式：齿轮传动； 扶把调整幅度水平方向（°）：0，垂直方向：140； 刀辊设计转速r/min：快档：134、 慢档：77； 刀辊最大回转半径mm:185； 刀辊总安装刀数：38； 旋耕刀型号：旱地刀； 主离合器型式：摩擦片式； 主离合器状态：常开。 |  | 非通用类 | 2025-03-11 | 重庆市 | 评阅通过 | 初评员：通过 复评员：通过 | 初评员：通过 复评员：通过
耕整地机械 | 耕地机械 | 微耕机 | 功率4kW及以上微耕机 | 重庆维铭机械制造有限公司 | 微耕机 | 1WGQZ4.0-90 |  | 配套功率:4.0kW; | 型号为1WGQZ4.0-90微耕机，配套发动机标定功率：4.0kw，标定转速：3600r/min，外形尺寸：1460*910*980mm，刀辊传动方式：齿轮传动，发动机输出方式：直联，旋耕刀型式：旱地刀，总安装刀数：24把，工作幅宽：900mm，主离合器型式：摩擦片式，主离合器状态：常开。 |  | 非通用类 | 2025-06-07 | 重庆市 | 评阅通过 | 初评员：通过 复评员：通过 | 初评员：通过 复评员：通过
耕整地机械 | 耕地机械 | 微耕机 | 功率4kW及以上微耕机 | 重庆维铭机械制造有限公司 | 微耕机 | 1WGQZ6.5-135 |  | 配套功率:6.5kW; | 型号为1WGQZ6.5-135微耕机，配套发动机标定功率：6.5kw，标定转速：3600r/min，外形尺寸：1620*1360*990mm，刀辊传动方式：齿轮传动，发动机输出方式：直联，旋耕刀型式：旱地刀，总安装刀数：38把，工作幅宽：1350mm，主离合器型式：摩擦片式，主离合器状态：常开。 |  | 非通用类 | 2025-06-07 | 重庆市 | 评阅通过 | 初评员：通过 复评员：通过 | 初评员：通过 复评员：通过
耕整地机械 | 耕地机械 | 微耕机 | 功率4kW及以上微耕机 | 重庆维铭机械制造有限公司 | 微耕机 | 1WGCZ6.3-135 |  | 配套功率:6.3kW; | 型号为1WGCZ6.3-135微耕机，配套动力标定功率：6.3kw，标定转速：3600r/min，外形尺寸：1640*1360*970mm，刀辊传动方式：齿轮传动，发动机输出方式：直联，旋耕刀型号：旱地刀，总安装刀数：38把，工作幅款：1350mm，主离合器型式：摩擦片式，主离合器状态：常开。 |  | 非通用类 | 2025-06-07 | 重庆市 | 评阅通过 | 初评员：通过 复评员：通过 | 初评员：通过 复评员：通过
耕整地机械 | 耕地机械 | 微耕机 | 功率4kW及以上微耕机 | 重庆维铭机械制造有限公司 | 微耕机 | 1WGCZ5.3-135 |  | 配套功率:5.3kW; | 型号为1WGCZ5.3-135微耕机配套动力标定功率：5.3kw，标定转速：3000r/min，外形尺寸：1640*1360*970mm，刀辊传动方式：齿轮传动，发动机输出方式：直联，耕刀型号：旱地刀，总装刀数：38把，工作宽幅：1350mm，主离合器形式：摩擦片式，主离合器状态：常开。 |  | 非通用类 | 2025-06-07 | 重庆市 | 评阅通过 | 初评员：通过 复评员：通过 | 初评员：通过 复评员：通过
耕整地机械 | 整地机械 | 圆盘耙 | 4.5-6.5m圆盘耙 | 新疆牧神机械有限责任公司 | 动力旋转耙 | 1BX-5.0 |  | 作业幅宽:5.034m; | 折叠方式：液压折叠；作业幅宽mm：5034；配套动力kW：147~184；连接型式：三点悬挂。 |  | 非通用类 | 2025-06-21 | 新疆维吾尔自治区 | 评阅通过 | 初评员：通过 复评员：通过 | 初评员：通过 复评员：通过
耕整地机械 | 整地机械 | 起垄机 | 1-2m起垄机 | 重庆箭驰机械有限公司 | 起垄机 | 1GZ-105V1 |  | 作业幅宽:1.05m; | 发动机标定功率：4.0（KW），发动机额定转速：3600（r/min），配套动力冷却方式：风冷，发动机燃油种类：汽油，外形尺寸（长x宽x高）：1650x1200x1000(mm)，工作幅宽：1050（mm），作业速度：0.05-0.2（m/s）,设计垄高：200（mm），设计垄顶宽：500（mm），起垄方式：合土式，起垄最大回转半径：190（mm），起垄器型式：刀片式，起垄器数量：1副，发动机输出传达方式：直联式，刀辊传动方式：齿轮传动，主离合器型式：摩擦片式，主离合器状态：常开。 |  | 非通用类 | 2025-05-20 | 重庆市 | 评阅通过 | 初评员：通过 复评员：通过 | 初评员：通过 复评员：通过
耕整地机械 | 整地机械 | 起垄机 | 2-4m起垄机 | 江苏清淮机械有限公司 | 起垄机 | 1GL-230 |  | 作业幅宽:2.3m; | 配套功率(KW):55.1-58.8.作业幅宽(CM):230.起垄个数:2个.整机质量(KG):470.外形尺寸(长×宽×高)(MM):1135×2400×1152. |  | 非通用类 | 2024-12-30 | 江苏省 | 评阅通过 | 初评员：通过 复评员：通过 | 初评员：通过 复评员：通过
耕整地机械 | 整地机械 | 筑埂机 | 筑埂高度25cm-35cm筑埂机(破埂机) | 江苏清淮机械有限公司 | 筑埂机 | 1ZG-270 |  | 筑埂高度:27cm; | 配套动力(kW):66.2～88.2; 动力输出轴转速(r/min):540; 工作状态外形尺寸（长×宽×高）(mm):1995×2300×1140; 与拖拉机连接方式:标准三点悬挂；传动方式(侧边、中间):中间齿轮传动+侧边链传动；筑埂高度(mm):270; 刀片型式(型号):IT245旋耕刀+定制筑埂刀；刀片数量:旋耕刀8把,筑埂刀28把；刀辊最大回转半径:245MM；定形轮最大旋转半径:350MM。 |  | 非通用类 | 2022-12-31 | 江苏省 | 评阅通过 | 初评员：通过 复评员：通过 | 初评员：通过 复评员：通过
耕整地机械 | 整地机械 | 联合整地机 | 2-2.5m双轴联合整地机 | 馆陶县飞翔机械装备制造有限公司 | 深松整地联合作业机 | 1SZL-200 |  | 作业幅宽:2m;是否为双轴:否 ; | 深松部件4铲；外形尺寸： 1750×2550×1180（mm）、结构质量：800kg、工作幅宽2000mm、铲间距：600mm、深松:250-300mm、整地：120-160mm、作业速度：2-5km/h、配套动力：73.5-88.2kW |  | 非通用类 | 2024-12-30 | 河北省 | 评阅通过 | 初评员：通过 复评员：通过 | 初评员：通过 复评员：通过
耕整地机械 | 整地机械 | 联合整地机 | 2-2.5m双轴联合整地机 | 江苏清淮机械有限公司 | 双轴灭茬旋耕起垄机 | 1GZMN-200D3V3 |  | 作业幅宽:2m;是否为双轴:是 ; | 结构质量：720kg，幅宽：200cm，连接方式：标准三点悬挂，配套动力：55.1kW，外形尺寸（mm）1350X2300X1150 |  | 非通用类 | 2020-12-31 | 江苏省 | 评阅通过 | 初评员：通过 复评员：通过 | 初评员：通过 复评员：通过
耕整地机械 | 整地机械 | 联合整地机 | 2-2.5m双轴联合整地机 | 江苏清淮机械有限公司 | 双轴灭茬旋耕起垄机 | 1GZMN-230D4V4 |  | 作业幅宽:2.3m;是否为双轴:是 ; | 结构质量：766kg，幅宽：230cm，连接方式：标准三点悬挂，配套动力：66.2～80.9kW，外形尺寸（mm）1600×2700×1100 |  | 非通用类 | 2020-12-31 | 江苏省 | 评阅通过 | 初评员：通过 复评员：通过 | 初评员：通过 复评员：通过
耕整地机械 | 整地机械 | 联合整地机 | 2-2.5m双轴联合整地机 | 石河子市光大农机有限公司 | 联合整地机 | 1ZL-2.0 |  | 作业幅宽:2.0m;是否为双轴:是 ; |  |  | 非通用类 | 2025-06-21 | 新疆维吾尔自治区 | 评阅通过 | 初评员：通过 复评员：通过 | 初评员：通过 复评员：通过
耕整地机械 | 整地机械 | 联合整地机 | 2-2.5m双轴联合整地机 | 石河子市光大农机有限公司 | 联合整地机 | 1ZL-2.4 |  | 作业幅宽:2.4m;是否为双轴:是 ; |  |  | 非通用类 | 2025-06-21 | 新疆维吾尔自治区 | 评阅通过 | 初评员：通过 复评员：通过 | 初评员：通过 复评员：通过
耕整地机械 | 整地机械 | 联合整地机 | 2-2.5m双轴联合整地机 | 阿拉尔新思路农业机械制造有限责任公司 | 联合整地机 | 1ZL-2.0 |  | 作业幅宽:2.0m;是否为双轴:是 ; | 用于犁耕后的二次耕整作业和种床准备，能同时完成松土、碎土、平整和镇压等作业，形成上实下虚的良好种床，适用于全疆各地旱作农区。 |  | 非通用类 | 2024-06-18 | 新疆生产建设兵团 | 评阅通过 | 初评员：通过 复评员：通过 | 初评员：通过 复评员：通过
耕整地机械 | 整地机械 | 联合整地机 | 2-2.5m双轴联合整地机 | 赤峰市恒昊农业机械制造有限公司 | 深松旋耕联合整地机 | 1SXZ-220 |  | 作业幅宽:2.2m;是否为双轴:是 ; | 前轴灭茬、后轴旋耕、深松铲数：7铲 |  | 非通用类 | 2021-12-31 | 内蒙古自治区 | 评阅通过 | 初评员：通过 复评员：通过 | 初评员：通过 复评员：通过
耕整地机械 | 整地机械 | 联合整地机 | 2-2.5m双轴联合整地机 | 赤峰市恒昊农业机械制造有限公司 | 灭茬深松联合整地机 | 1MSZ-240 |  | 作业幅宽:2.4m;是否为双轴:是 ; | 前轴灭茬、后轴旋耕、深松铲数9铲 |  | 非通用类 | 2024-12-30 | 内蒙古自治区 | 评阅通过 | 初评员：通过 复评员：通过 | 初评员：通过 复评员：通过
耕整地机械 | 整地机械 | 联合整地机 | 2.5-3m双轴联合整地机 | 石河子市光大农机有限公司 | 联合整地机 | 1ZL-2.8 |  | 作业幅宽:2.8m;是否为双轴:是 ; | 工作幅宽2.8M双轴联合整地机,结构形式:牵引式;配套动力:51.4-58.8KW;外型尺寸:5600MM×3100MM×1200MM;整机重量:2300KG;耙地深度:可达10CM;耙片数量:36个;工作幅宽:2.8M;耙组偏角调节范围:3°-13°;耙片形状:圆形;耙片间距:17CM. |  | 非通用类 | 2025-06-21 | 新疆维吾尔自治区 | 评阅通过 | 初评员：通过 复评员：通过 | 初评员：通过 复评员：通过
耕整地机械 | 整地机械 | 联合整地机 | 3-3.5m双轴联合整地机 | 石河子市光大农机有限公司 | 联合整地机 | 1ZL-3.2 |  | 作业幅宽:3.2m;是否为双轴:是 ; |  |  | 非通用类 | 2025-06-21 | 新疆维吾尔自治区 | 评阅通过 | 初评员：通过 复评员：通过 | 初评员：通过 复评员：通过
耕整地机械 | 整地机械 | 联合整地机 | 3.5-4.5m双轴联合整地机 | 石河子市光大农机有限公司 | 联合整地机 | 1ZLZ-3.6 |  | 作业幅宽:3.6m;是否为双轴:是 ; |  |  | 非通用类 | 2024-04-10 | 新疆维吾尔自治区 | 评阅通过 | 初评员：通过 复评员：通过 | 初评员：通过 复评员：通过
耕整地机械 | 整地机械 | 联合整地机 | 3.5-4.5m双轴联合整地机 | 石河子市光大农机有限公司 | 联合整地机 | 1ZLZ-4.3 |  | 作业幅宽:4.3m;是否为双轴:是 ; |  |  | 非通用类 | 2024-04-10 | 新疆维吾尔自治区 | 评阅通过 | 初评员：通过 复评员：通过 | 初评员：通过 复评员：通过
耕整地机械 | 整地机械 | 联合整地机 | 3.5-4.5m双轴联合整地机 | 石河子市光大农机有限公司 | 联合整地机 | 1ZL-3.6 |  | 作业幅宽:3.6m;是否为双轴:是 ; | 工作幅宽3.6M双轴联合整地机,结构形式:牵引式;配套动力:66.2-73.5KW;外型尺寸:6000MM×3800MM×1300MM;整机重量:2460KG;耙地深度:可达10CM;耙片数量:44个;工作幅宽:3.6M;耙组偏角调节范围:3°-13°;耙片形状:圆形;耙片间距:17CM. |  | 非通用类 | 2025-06-21 | 新疆维吾尔自治区 | 评阅通过 | 初评员：通过 复评员：通过 | 初评员：通过 复评员：通过
耕整地机械 | 整地机械 | 联合整地机 | 3.5-4.5m双轴联合整地机 | 石河子市光大农机有限公司 | 联合整地机 | 1ZL-4.3 |  | 作业幅宽:4.3m;是否为双轴:是 ; |  |  | 非通用类 | 2025-06-21 | 新疆维吾尔自治区 | 评阅通过 | 初评员：通过 复评员：通过 | 初评员：通过 复评员：通过
耕整地机械 | 整地机械 | 联合整地机 | 4.5-5.5m双轴联合整地机 | 石河子市光大农机有限公司 | 联合整地机 | 1ZL-4.8 |  | 作业幅宽:4.8m;是否为双轴:是 ; | 工作幅宽4.8M双轴联合整地机,结构形式:牵引式;配套动力:80.8-88.2KW;外型尺寸:6600MM×5300MM×1300MM;整机重量:2660KG;耙地深度:可达10CM;耙片数量:56个;工作幅宽:4.8M;耙组偏角调节范围:3°-13°;耙片形状:圆形;耙片间距:17CM. |  | 非通用类 | 2025-06-21 | 新疆维吾尔自治区 | 评阅通过 | 初评员：通过 复评员：通过 | 初评员：通过 复评员：通过
耕整地机械 | 整地机械 | 联合整地机 | 4.5-5.5m双轴联合整地机 | 石河子市光大农机有限公司 | 联合整地机 | 1ZLZ-4.5 |  | 作业幅宽:4.5m;是否为双轴:是 ; |  |  | 非通用类 | 2024-04-10 | 新疆维吾尔自治区 | 评阅通过 | 初评员：通过 复评员：通过 | 初评员：通过 复评员：通过
耕整地机械 | 整地机械 | 联合整地机 | 4.5-5.5m双轴联合整地机 | 石河子市光大农机有限公司 | 联合整地机 | 1ZLZ-4.8 |  | 作业幅宽:4.8m;是否为双轴:是 ; |  |  | 非通用类 | 2024-04-10 | 新疆维吾尔自治区 | 评阅通过 | 初评员：通过 复评员：通过 | 初评员：通过 复评员：通过
耕整地机械 | 整地机械 | 联合整地机 | 4.5-5.5m双轴联合整地机 | 石河子市光大农机有限公司 | 联合整地机 | 1ZLZ-5.2 |  | 作业幅宽:5.2m;是否为双轴:是 ; |  |  | 非通用类 | 2024-04-10 | 新疆维吾尔自治区 | 评阅通过 | 初评员：通过 复评员：通过 | 初评员：通过 复评员：通过
耕整地机械 | 整地机械 | 联合整地机 | 5.5m及以上双轴联合整地机 | 石河子市光大农机有限公司 | 联合整地机 | 1ZLZD-9.0 |  | 作业幅宽:9m;是否为双轴:是 ; |  |  | 非通用类 | 2024-04-10 | 新疆维吾尔自治区 | 评阅通过 | 初评员：通过 复评员：通过 | 初评员：通过 复评员：通过
耕整地机械 | 整地机械 | 联合整地机 | 5.5m及以上双轴联合整地机 | 石河子市光大农机有限公司 | 联合整地机 | 1ZLZD-8.5 |  | 作业幅宽:8.5m;是否为双轴:是 ; |  |  | 非通用类 | 2024-04-10 | 新疆维吾尔自治区 | 评阅通过 | 初评员：通过 复评员：通过 | 初评员：通过 复评员：通过
耕整地机械 | 整地机械 | 联合整地机 | 5.5m及以上双轴联合整地机 | 石河子市光大农机有限公司 | 联合整地机 | 1ZLZD-8.0 |  | 作业幅宽:8m;是否为双轴:是 ; |  |  | 非通用类 | 2024-04-10 | 新疆维吾尔自治区 | 评阅通过 | 初评员：通过 复评员：通过 | 初评员：通过 复评员：通过
耕整地机械 | 整地机械 | 联合整地机 | 5.5m及以上双轴联合整地机 | 石河子市光大农机有限公司 | 联合整地机 | 1ZLZD-7.6 |  | 作业幅宽:7.6m;是否为双轴:是 ; |  |  | 非通用类 | 2024-04-10 | 新疆维吾尔自治区 | 评阅通过 | 初评员：通过 复评员：通过 | 初评员：通过 复评员：通过
耕整地机械 | 整地机械 | 联合整地机 | 5.5m及以上双轴联合整地机 | 石河子市光大农机有限公司 | 联合整地机 | 1ZLZ-6.0 |  | 作业幅宽:6m;是否为双轴:是 ; |  |  | 非通用类 | 2024-04-10 | 新疆维吾尔自治区 | 评阅通过 | 初评员：通过 复评员：通过 | 初评员：通过 复评员：通过
耕整地机械 | 整地机械 | 联合整地机 | 5.5m及以上双轴联合整地机 | 石河子市光大农机有限公司 | 联合整地机 | 1ZL-5.6 |  | 作业幅宽:5.6m;是否为双轴:是 ; | 工作幅宽:5.6m双轴联合整地机整机配置:缺口靶组、圆盘靶组、平地齿板、碎土辊组、镇压辊组耙片数:68片耙片直径:460mm工作幅宽:5.6m耙片间距:170mm耙片最小偏角:/耙片常用偏角:8.5°耙片最大偏角13.4°外形尺寸工作状态(长×宽×高):6810mm×6100mm×1285mm外形尺寸运输状态(长×宽×高):6780mm×6100mm×1550mm配套动力:88.2kW(东方红1204)整机重量:3100kg折叠方式:不折叠运输间隙:175mm轮胎型号:7.50-16数量:2个油缸型号:YG-110数量:1个轮距:1850mm连接型式:牵引式 |  | 非通用类 | 2025-06-21 | 新疆维吾尔自治区 | 评阅通过 | 初评员：通过 复评员：通过 | 初评员：通过 复评员：通过
耕整地机械 | 整地机械 | 联合整地机 | 5.5m及以上双轴联合整地机 | 石河子市光大农机有限公司 | 联合整地机 | 1ZL-6.5 |  | 作业幅宽:6.5m;是否为双轴:是 ; | 工作幅宽6.5M双轴联合整地机,结构形式:牵引式;配套动力:105-120KW;外型尺寸:5200MM×6500MM×1340MM;整机重量:3800KG;耙地深度:可达10CM;耙片数量:76个;工作幅宽:6.5M;耙组偏角调节范围:3°-13°;耙片形状:圆形;耙片间距:17CM. |  | 非通用类 | 2025-06-21 | 新疆维吾尔自治区 | 评阅通过 | 初评员：通过 复评员：通过 | 初评员：通过 复评员：通过
耕整地机械 | 整地机械 | 联合整地机 | 5.5m及以上双轴联合整地机 | 石河子市光大农机有限公司 | 联合整地机 | 1ZLZD-6.8 |  | 作业幅宽:6.8m;是否为双轴:是 ; |  |  | 非通用类 | 2024-04-10 | 新疆维吾尔自治区 | 评阅通过 | 初评员：通过 复评员：通过 | 初评员：通过 复评员：通过
耕整地机械 | 整地机械 | 联合整地机 | 5.5m及以上双轴联合整地机 | 石河子市光大农机有限公司 | 联合整地机 | 1ZLZD-6.0 |  | 作业幅宽:6m;是否为双轴:是 ; |  |  | 非通用类 | 2024-04-10 | 新疆维吾尔自治区 | 评阅通过 | 初评员：通过 复评员：通过 | 初评员：通过 复评员：通过
耕整地机械 | 整地机械 | 联合整地机 | 5.5m及以上双轴联合整地机 | 石河子市光大农机有限公司 | 联合整地机 | 1ZL-7.2 |  | 作业幅宽:7.2m;是否为双轴:是 ; |  |  | 非通用类 | 2025-06-21 | 新疆维吾尔自治区 | 评阅通过 | 初评员：通过 复评员：通过 | 初评员：通过 复评员：通过
耕整地机械 | 整地机械 | 联合整地机 | 复式少、免耕联合整地机 | 奥地博田农业科技（青岛）有限公司 | 联合整地机 | 1SZL-350（SYNKR03530) |  | 耕幅:3.5m;深松深度:30-40cm;配套动力:≥220马力; | 耕幅：3.5米 深松深度：30-40厘米 配套动力：≥220马力 |  | 非通用类 | 2023-12-31 | 山东省 | 评阅通过 | 初评员：通过 复评员：通过 | 初评员：通过 复评员：通过
耕整地机械 | 整地机械 | 埋茬起浆机 | 单轴2000-2500mm埋茬起浆机 | 吉林省富尔农机装备有限公司 | 水田耙浆平地机 | 1BPQ-220 |  | 耕幅:2200mm;轴数:单轴 ; |  |  | 非通用类 | 2021-12-31 | 吉林省 | 评阅通过 | 初评员：通过 复评员：通过 | 初评员：通过 复评员：通过
耕整地机械 | 整地机械 | 埋茬起浆机 | 单轴2000-2500mm埋茬起浆机 | 吉林省富尔农机装备有限公司 | 水田耙浆平地机 | 1BPQ-240 |  | 耕幅:2400mm;轴数:单轴 ; |  |  | 非通用类 | 2021-12-31 | 吉林省 | 评阅通过 | 初评员：通过 复评员：通过 | 初评员：通过 复评员：通过
耕整地机械 | 整地机械 | 埋茬起浆机 | 单轴2000-2500mm埋茬起浆机 | 泰州樱田农机制造有限公司 | 水田埋茬耕整机 | 1GSZ-220 |  | 耕幅:2200mm;轴数:单轴 ; | 结构型式：圆梁式；外形尺寸（长×宽× 高)mm：2385×1050×1000mm；配套动力范围(kW)：≥22KW；结构质量 （kg）：286kg；工作幅宽(cm)220；传动方式：侧边；总安装刀数量(旋耕，把)：58；旋耕刀型号：专用弧形打浆刀。 |  | 非通用类 | 2020-12-31 | 江苏省 | 评阅通过 | 初评员：通过 复评员：通过 | 初评员：通过 复评员：通过
耕整地机械 | 整地机械 | 埋茬起浆机 | 单轴2000-2500mm埋茬起浆机 | 常州汉森机械股份有限公司 | 水田埋茬（草）耕整机 | 1GSZ-230 |  | 耕幅:2300mm;轴数:单轴 ; | 单轴，工作幅宽：230cm,耕深：8-16cm,刀辊转速：261rpm,整机质量：374kg。 |  | 非通用类 | 2020-12-31 | 江苏省 | 评阅通过 | 初评员：通过 复评员：通过 | 初评员：通过 复评员：通过
耕整地机械 | 整地机械 | 埋茬起浆机 | 单轴2500mm及以上埋茬起浆机 | 常州汉森机械股份有限公司 | 水田埋茬（草）耕整机 | 1GSZ-265 |  | 耕幅:2650mm;轴数:单轴 ; | 单轴，工作幅宽：265cm,耕深：8-16cm,刀辊转速：261rpm,整机质量：370kg。 |  | 非通用类 | 2020-12-31 | 江苏省 | 评阅通过 | 初评员：通过 复评员：通过 | 初评员：通过 复评员：通过
耕整地机械 | 整地机械 | 埋茬起浆机 | 单轴2500mm及以上埋茬起浆机 | 常州汉森机械股份有限公司 | 水田埋茬（草）耕整机 | 1GSZ-285 |  | 耕幅:2850mm;轴数:单轴 ; | 单轴，工作幅宽：285cm,耕深：8-16cm,刀辊转速：261rpm,整机质量：390kg。 |  | 非通用类 | 2020-12-31 | 江苏省 | 评阅通过 | 初评员：通过 复评员：通过 | 初评员：通过 复评员：通过
耕整地机械 | 整地机械 | 埋茬起浆机 | 单轴2500mm及以上埋茬起浆机 | 常州汉森机械股份有限公司 | 水田埋茬(草)耕整机 | 1GSZ-300 |  | 耕幅:3000mm;轴数:单轴 ; | 单轴，工作幅宽：300cm,耕深：8-16cm,刀辊转速：261rpm,整机质量：480kg。 |  | 非通用类 | 2022-12-31 | 江苏省 | 评阅通过 | 初评员：通过 复评员：通过 | 初评员：通过 复评员：通过
耕整地机械 | 整地机械 | 埋茬起浆机 | 单轴2500mm及以上埋茬起浆机 | 常州汉森机械股份有限公司 | 水田埋茬(草)耕整机 | 1GSZ-380 |  | 耕幅:3800mm;轴数:单轴 ; | 单轴，工作幅宽：380cm,耕深：8-16cm,刀辊转速：261rpm,整机质量：560kg。 |  | 非通用类 | 2022-12-31 | 江苏省 | 评阅通过 | 初评员：通过 复评员：通过 | 初评员：通过 复评员：通过
耕整地机械 | 整地机械 | 埋茬起浆机 | 单轴2500mm及以上埋茬起浆机 | 常州汉森机械股份有限公司 | 水田埋茬（草）耕整机 | 1GSZ-380H |  | 耕幅:3800mm;轴数:单轴 ; | 单轴，工作幅宽：380cm，耕深：≥10cm，传动型式（侧边、中间）：侧边齿轮传动，配套动办输出轴转速：540r/min |  | 非通用类 | 2023-12-31 | 江苏省 | 评阅通过 | 初评员：通过 复评员：通过 | 初评员：通过 复评员：通过
耕整地机械 | 整地机械 | 埋茬起浆机 | 单轴2500mm及以上埋茬起浆机 | 灌云县振兴机械制造有限公司 | 水田埋茬（草）耕整机 | 1JMS-260H |  | 耕幅:2600mm;轴数:单轴 ; | 配套动力（kW）：58.8～66.1；外形尺寸(长×宽×高) （mm）：1294×2870×1230；工作幅宽（cm）：260；结构质量（kg）：565；连接形式：标准三点悬挂；传动方式：中间齿轮传动；作业速度（km/h）：2～5；耕深（cm）：≥8；输入轴转速（rpm）：720；刀辊转速（rpm）：253；弯刀型式：单柄双翼旋耕刀；刀片数量（把）：66；刀辊最大回转半径（mm）：225。 |  | 非通用类 | 2020-12-31 | 江苏省 | 评阅通过 | 初评员：通过 复评员：通过 | 初评员：通过 复评员：通过
耕整地机械 | 整地机械 | 埋茬起浆机 | 单轴2500mm及以上埋茬起浆机 | 灌云县振兴机械制造有限公司 | 水田埋茬（草）耕整机 | 1JMS-300H |  | 耕幅:3000mm;轴数:单轴 ; | 配套动力（kW）：66.1～69.8；外形尺寸(长×宽×高) （mm）：1294×3280×1230；工作幅宽（cm）：300；结构质量（kg）：605；连接形式：标准三点悬挂；传动方式：中间齿轮传动；作业速度（km/h）：2～5；耕深（cm）：≥8；输入轴转速（rpm）：720；刀辊转速（rpm）：253；弯刀型式：单柄双翼旋耕刀；刀片数量（把）：78；刀辊最大回转半径（mm）：225。 |  | 非通用类 | 2020-12-31 | 江苏省 | 评阅通过 | 初评员：通过 复评员：通过 | 初评员：通过 复评员：通过
耕整地机械 | 整地机械 | 埋茬起浆机 | 单轴2500mm及以上埋茬起浆机 | 灌云县振兴机械制造有限公司 | 水田埋茬（草）耕整机 | 1JMS-350H |  | 耕幅:3500mm;轴数:单轴 ; | 配套动力（kW）：69.8～73.5；外形尺寸(长×宽×高) （mm）：1294×3780×1230；工作幅宽（cm）：350；结构质量（kg）：665；连接形式：标准三点悬挂；传动方式：中间齿轮传动；作业速度（km/h）：2～5；耕深（cm）：≥8；输入轴转速（rpm）：720；刀辊转速（rpm）：253；弯刀型式：单柄双翼旋耕刀；刀片数量（把）：90；刀辊最大回转半径（mm）：225。 |  | 非通用类 | 2020-12-31 | 江苏省 | 评阅通过 | 初评员：通过 复评员：通过 | 初评员：通过 复评员：通过
耕整地机械 | 整地机械 | 埋茬起浆机 | 单轴2500mm及以上埋茬起浆机 | 常州汉森机械股份有限公司 | 水田平地搅浆机 | 1JS-460 |  | 耕幅:4600mm;轴数:单轴 ; | 单轴，工作幅宽：460cm,耕深：8-16cm,刀辊转速：261rpm,整机质量：900kg。 |  | 非通用类 | 2021-12-31 | 江苏省 | 评阅通过 | 初评员：通过 复评员：通过 | 初评员：通过 复评员：通过
耕整地机械 | 整地机械 | 埋茬起浆机 | 单轴2500mm及以上埋茬起浆机 | 萝北县永鹏农机具制造有限公司 | 水田平地搅浆机 | 1JS-350 |  | 耕幅:3500mm;轴数:单轴 ; |  |  | 非通用类 | 2020-12-31 | 黑龙江 | 评阅通过 | 初评员：通过 复评员：通过 | 初评员：通过 复评员：通过
耕整地机械 | 整地机械 | 埋茬起浆机 | 单轴2500mm及以上埋茬起浆机 | 泰州樱田农机制造有限公司 | 水田埋茬耕整机 | 1GSZ-280 |  | 耕幅:2800mm;轴数:单轴 ; | 结构型式：圆梁式；外形尺寸（长×宽× 高)mm：2985×1050×1000mm；配套动力范围(kW)：≥37KW；结构质量 （kg）：328kg；工作幅宽(cm)280；传动方式：侧边；总安装刀数量(旋耕，把)：74；旋耕刀型号：专用弧形打浆刀。 |  | 非通用类 | 2020-12-31 | 江苏省 | 评阅通过 | 初评员：通过 复评员：通过 | 初评员：通过 复评员：通过
耕整地机械 | 整地机械 | 埋茬起浆机 | 单轴2500mm及以上埋茬起浆机 | 吉林省富尔农机装备有限公司 | 水田耙浆平地机 | 1BPQ-300 |  | 耕幅:3000mm;轴数:单轴 ; |  |  | 非通用类 | 2023-12-31 | 吉林省 | 评阅通过 | 初评员：通过 复评员：通过 | 初评员：通过 复评员：通过
耕整地机械 | 整地机械 | 埋茬起浆机 | 单轴2500mm及以上埋茬起浆机 | 吉林省富尔农机装备有限公司 | 水田耙浆平地机 | 1BPQ-300C |  | 耕幅:3000mm;轴数:单轴 ; |  |  | 非通用类 | 2023-12-31 | 吉林省 | 评阅通过 | 初评员：通过 复评员：通过 | 初评员：通过 复评员：通过
耕整地机械 | 整地机械 | 埋茬起浆机 | 单轴2500mm及以上埋茬起浆机 | 吉林省富尔农机装备有限公司 | 水田耙浆平地机 | 1BPQ-260 |  | 耕幅:2600mm;轴数:单轴 ; |  |  | 非通用类 | 2021-12-31 | 吉林省 | 评阅通过 | 初评员：通过 复评员：通过 | 初评员：通过 复评员：通过
耕整地机械 | 整地机械 | 埋茬起浆机 | 单轴2500mm及以上埋茬起浆机 | 吉林省富尔农机装备有限公司 | 水田耙浆平地机 | 1BPQ-380 |  | 耕幅:3800mm;轴数:单轴 ; |  |  | 非通用类 | 2022-12-31 | 吉林省 | 评阅通过 | 初评员：通过 复评员：通过 | 初评员：通过 复评员：通过
耕整地机械 | 整地机械 | 埋茬起浆机 | 单轴2500mm及以上埋茬起浆机 | 吉林省富尔农机装备有限公司 | 水田耙浆平地机 | 1BPQ-440 |  | 耕幅:4400mm;轴数:单轴 ; |  |  | 非通用类 | 2022-12-31 | 吉林省 | 评阅通过 | 初评员：通过 复评员：通过 | 初评员：通过 复评员：通过
耕整地机械 | 整地机械 | 埋茬起浆机 | 单轴2500mm及以上埋茬起浆机 | 吉林省富尔农机装备有限公司 | 水田耙浆平地机 | 1BPQ-320 |  | 耕幅:3200mm;轴数:单轴 ; |  |  | 非通用类 | 2022-12-31 | 吉林省 | 评阅通过 | 初评员：通过 复评员：通过 | 初评员：通过 复评员：通过
耕整地机械 | 整地机械 | 埋茬起浆机 | 单轴2500mm及以上埋茬起浆机 | 吉林省富尔农机装备有限公司 | 水田耙浆平地机 | 1BPQ-350 |  | 耕幅:3500mm;轴数:单轴 ; |  |  | 非通用类 | 2022-12-31 | 吉林省 | 评阅通过 | 初评员：通过 复评员：通过 | 初评员：通过 复评员：通过
耕整地机械 | 整地机械 | 埋茬起浆机 | 单轴2500mm及以上埋茬起浆机 | 吉林省富尔农机装备有限公司 | 水田耙浆平地机 | 1BPQ-280 |  | 耕幅:2800mm;轴数:单轴 ; |  |  | 非通用类 | 2021-12-31 | 吉林省 | 评阅通过 | 初评员：通过 复评员：通过 | 初评员：通过 复评员：通过
耕整地机械 | 整地机械 | 埋茬起浆机 | 单轴2500mm及以上埋茬起浆机 | 吉林省富尔农机装备有限公司 | 水田耙浆平地机 | 1BPQ-320C |  | 耕幅:3200mm;轴数:单轴 ; |  |  | 非通用类 | 2023-12-31 | 吉林省 | 评阅通过 | 初评员：通过 复评员：通过 | 初评员：通过 复评员：通过
耕整地机械 | 整地机械 | 埋茬起浆机 | 单轴2500mm及以上埋茬起浆机 | 吉林省富尔农机装备有限公司 | 水田耙浆平地机 | 1BPQ-320F |  | 耕幅:3200mm;轴数:单轴 ; |  |  | 非通用类 | 2023-12-31 | 吉林省 | 评阅通过 | 初评员：通过 复评员：通过 | 初评员：通过 复评员：通过
耕整地机械 | 整地机械 | 埋茬起浆机 | 单轴2500mm及以上埋茬起浆机 | 吉林省富尔农机装备有限公司 | 水田耙浆平地机 | 1BPQ-360 |  | 耕幅:3600mm;轴数:单轴 ; |  |  | 非通用类 | 2023-12-31 | 吉林省 | 评阅通过 | 初评员：通过 复评员：通过 | 初评员：通过 复评员：通过
耕整地机械 | 整地机械 | 埋茬起浆机 | 单轴2500mm及以上埋茬起浆机 | 吉林省富尔农机装备有限公司 | 水田耙浆平地机 | 1BPQ-280C |  | 耕幅:2800mm;轴数:单轴 ; |  |  | 非通用类 | 2023-12-31 | 吉林省 | 评阅通过 | 初评员：通过 复评员：通过 | 初评员：通过 复评员：通过
种植施肥机械 | 播种机械 | 条播机 | 7-11行条播机 | 金塔县金农机械制造有限公司 | 分层施肥播种机 | 2BF-11 |  | 播种行数:11行; |  |  | 非通用类 | 2023-12-31 | 甘肃省 | 评阅通过 | 初评员：通过 复评员：通过 | 初评员：通过 复评员：通过
种植施肥机械 | 播种机械 | 条播机 | 7-11行条播机 | 金塔县金农机械制造有限公司 | 分层施肥播种机 | 2BF-9 |  | 播种行数:9行; |  |  | 非通用类 | 2023-12-31 | 甘肃省 | 评阅通过 | 初评员：通过 复评员：通过 | 初评员：通过 复评员：通过
种植施肥机械 | 播种机械 | 条播机 | 7-11行条播机 | 任丘市超鹰农机有限公司 | 小麦施肥播种机 | 2BXF-9 |  | 播种行数:9行; | 2BXF-9小麦施肥播种机，机械式、悬挂式结构型式，13.2～29.4kW配套动力，整机外形尺寸（长×宽×高）：1930×1850×1180mm，1.1～1.7m/s作业速度范围，0.5～0.7hm2/h作业小时生产率，工作幅宽135cm，行距15cm，工作行数9行，9个槽轮式（非金属材料）排肥器，9个槽轮式（非金属材料）排种器，9个双圆盘式排种开沟器，9个双圆盘式排肥开沟器，20～50mm排肥/种开沟器深度调节范围，种/肥箱容积75/75L，排量调节方式：种：档位+螺纹 肥：螺纹，播种部分传动方式：轴+链条传动，310mm直径滚笼式地轮，0～50mm地轮高度调节范围,刮板式覆土器，轮式镇压器。 |  | 非通用类 | 2024-12-30 | 河北省 | 评阅通过 | 初评员：通过 复评员：通过 | 初评员：通过 复评员：通过
种植施肥机械 | 播种机械 | 条播机 | 12-18行条播机 | 任丘市超鹰农机有限公司 | 小麦施肥播种机 | 2BXF-16 |  | 播种行数:16行; | 2BXF-16小麦施肥播种机，机械式、悬挂式结构型式，36.8～58.8kW配套动力，整机外形尺寸（长×宽×高）：1930×2780×1180mm，1.1～1.7m/s作业速度范围，1～1.2hm2/h作业小时生产率，工作幅宽240cm，行距15cm，工作行数16行，16个槽轮式（非金属材料）排肥器，16个槽轮式（非金属材料）排种器，16个双圆盘式排种开沟器，16个双圆盘式排肥开沟器，20～50mm排肥/种开沟器深度调节范围，种/肥箱容积125/125L，排量调节方式 ：种：档位+螺纹 肥：螺纹，播种部分传动方式：轴+链条传动，310mm直径滚笼式地轮，0～50mm地轮高度调节范围,刮板式覆土器，轮式镇压器。 |  | 非通用类 | 2024-12-30 | 河北省 | 评阅通过 | 初评员：通过 复评员：通过 | 初评员：通过 复评员：通过
种植施肥机械 | 播种机械 | 条播机 | 12-18行条播机 | 任丘市超鹰农机有限公司 | 小麦施肥播种机 | 2BXF-14 |  | 播种行数:14行; | 2BXF-14小麦施肥播种机，机械式、悬挂式结构型式，22～36.8kW配套动力，整机外形尺寸（长×宽×高）：1930×2580×1180mm，1.1～1.7m/s作业速度范围，0.8～1hm2/h作业小时生产率，工作幅宽210cm，行距15cm，工作行数14行，14个槽轮式（非金属材料）排肥器，14个槽轮式（非金属材料）排种器，14个双圆盘式排种开沟器，14个双圆盘式排肥开沟器，20～50mm排肥/种开沟器深度调节范围，种/肥箱容积115/115L，排量调节方式 ：种：档位+螺纹 肥：螺纹，播种部分传动方式：轴+链条传动，310mm直径滚笼式地轮，0～50mm地轮高度调节范围,刮板式覆土器，轮式镇压器。 |  | 非通用类 | 2024-12-30 | 河北省 | 评阅通过 | 初评员：通过 复评员：通过 | 初评员：通过 复评员：通过
种植施肥机械 | 播种机械 | 条播机 | 12-18行条播机 | 任丘市超鹰农机有限公司 | 小麦施肥播种机 | 2BXF-12 |  | 播种行数:12行; | 2BXF-12小麦施肥播种机，机械式、悬挂式结构型式，22～36.8kW配套动力，整机外形尺寸（长×宽×高）：1930×2180×1180mm，1.1～1.7m/s作业速度范围，0.7～0.8hm2/h作业小时生产率，工作幅宽180cm，行距15cm，工作行数12行，12个槽轮式（非金属材料）排肥器，12个槽轮式（非金属材料）排种器，12个双圆盘式排种开沟器，12个双圆盘式排肥开沟器，20～50mm排肥/种开沟器深度调节范围，种/肥箱容积95/95L，排量调节方式：种：档位+螺纹 肥：螺纹，播种部分传动方式：轴+链条传动，310mm直径滚笼式地轮，0～50mm地轮高度调节范围,刮板式覆土器，轮式镇压器。 |  | 非通用类 | 2024-12-30 | 河北省 | 评阅通过 | 初评员：通过 复评员：通过 | 初评员：通过 复评员：通过
种植施肥机械 | 播种机械 | 条播机 | 12-18行条播机 | 江苏清淮机械有限公司 | 施肥播种机 | 2BF-16（8） |  | 播种行数:16行; | 配套动力范围（kW）：47.8-58.8；外形尺寸（工作状态，长×宽×高)mm：1330×2760×1220；结构质量（kg）：305；行距（cm）：15(可调)；工作行数:16；工作幅宽（cm）：2475；传动机构型式：地轮传动；排种器型式：外槽轮式；排种器数量：16；排肥器型式：外槽轮式；排肥器数量：8；开沟器型式：圆盘式；开沟器数量：16；种子箱容积：131L；肥箱容积：131L（如果有）；地轮型式：镇压辊；地轮直径：32.5mm； |  | 非通用类 | 2021-12-31 | 江苏省 | 评阅通过 | 初评员：通过 复评员：通过 | 初评员：通过 复评员：通过
种植施肥机械 | 播种机械 | 条播机 | 12-18行条播机 | 江苏清淮机械有限公司 | 施肥播种机 | 2BF-14(14) |  | 播种行数:14行; | 配套动力范围（kW）：40.4-55.1；外形尺寸（工作状态，长×宽×高)mm：2137×2460×1220；结构质量（kg）：260；行距（cm）：15(可调)；工作行数14；工作幅宽（cm）：210；传动机构型式：镇压辊链传动；排种器型式：（槽轮式）（金属材料）；排种器数量：14；排肥器型式：外槽轮式；排肥器数量：14；开沟器型式：圆盘式；开沟器数量：14；种子箱容积：116L；肥箱容积：133L（如果有）；地轮型式：镇压辊；地轮直径：32.5mm； |  | 非通用类 | 2024-12-30 | 江苏省 | 评阅通过 | 初评员：通过 复评员：通过 | 初评员：通过 复评员：通过
种植施肥机械 | 播种机械 | 条播机 | 12-18行条播机 | 金塔县金农机械制造有限公司 | 分层施肥播种机 | 2BFY-17 |  | 播种行数:17行; |  |  | 非通用类 | 2021-12-31 | 甘肃省 | 评阅通过 | 初评员：通过 复评员：通过 | 初评员：通过 复评员：通过
种植施肥机械 | 播种机械 | 条播机 | 12-18行条播机 | 金塔县金农机械制造有限公司 | 分层施肥播种机 | 2BFY-15 |  | 播种行数:15行; |  |  | 非通用类 | 2021-12-31 | 甘肃省 | 评阅通过 | 初评员：通过 复评员：通过 | 初评员：通过 复评员：通过
种植施肥机械 | 播种机械 | 条播机 | 12-18行条播机 | 金塔县金农机械制造有限公司 | 分层施肥播种机 | 2BF-17 |  | 播种行数:17行; |  |  | 非通用类 | 2021-12-31 | 甘肃省 | 评阅通过 | 初评员：通过 复评员：通过 | 初评员：通过 复评员：通过
种植施肥机械 | 播种机械 | 条播机 | 12-18行条播机 | 金塔县金农机械制造有限公司 | 分层施肥播种机 | 2BF-13 |  | 播种行数:13行; |  |  | 非通用类 | 2021-12-31 | 甘肃省 | 评阅通过 | 初评员：通过 复评员：通过 | 初评员：通过 复评员：通过
种植施肥机械 | 播种机械 | 条播机 | 12-18行条播机 | 金塔县金农机械制造有限公司 | 分层施肥播种机 | 2BF-15 |  | 播种行数:15行; |  |  | 非通用类 | 2021-12-31 | 甘肃省 | 评阅通过 | 初评员：通过 复评员：通过 | 初评员：通过 复评员：通过
种植施肥机械 | 播种机械 | 条播机 | 12-18行条播机 | 金塔县金农机械制造有限公司 | 分层施肥播种机 | 2BMFY-13 |  | 播种行数:13行; | 规格型号2BMFY-13、外形尺寸（长*宽*高）2520mm*2390mm*1420mm、配套动力18.4-25.7kW、工作行数13行、行距150mm、工作幅宽1950mm、运输间隙200mm、排种器13个、排肥器13个、开沟器13个、传动机构链条传动、 |  | 非通用类 | 2024-09-08 | 甘肃省 | 评阅通过 | 初评员：通过 复评员：通过 | 初评员：通过 复评员：通过
种植施肥机械 | 播种机械 | 条播机 | 19-24行条播机 | 金塔县金农机械制造有限公司 | 分层施肥播种机 | 2BFY-21 |  | 播种行数:21行; |  |  | 非通用类 | 2021-12-31 | 甘肃省 | 评阅通过 | 初评员：通过 复评员：通过 | 初评员：通过 复评员：通过
种植施肥机械 | 播种机械 | 条播机 | 19-24行条播机 | 金塔县金农机械制造有限公司 | 分层施肥播种机 | 2BFY-19 |  | 播种行数:19行; |  |  | 非通用类 | 2021-12-31 | 甘肃省 | 评阅通过 | 初评员：通过 复评员：通过 | 初评员：通过 复评员：通过
种植施肥机械 | 播种机械 | 条播机 | 19-24行条播机 | 河北耘耕农业机械制造有限公司 | 谷物施肥播种机 | 2BFX-24A |  | 播种行数:24行; | 结构型式：机械式、悬挂式；整机外形尺寸（长×宽×高）mm：2340*4060*1530；作业速度范围 m/s：1.25-2.08；作业小时生产率 h㎡/h：1.7-2.7；工作幅宽cm：360；行距cm：15；工作行数 行：24；排种器数量个：24；排肥器型式：外槽轮：金属材料；排肥器数量个：24；排种开沟器型式：双圆盘式；排种开沟器数量 个：24；排肥开沟器型式：双圆盘式。 |  | 非通用类 | 2024-12-30 | 河北省 | 评阅通过 | 初评员：通过 复评员：通过 | 初评员：通过 复评员：通过
种植施肥机械 | 播种机械 | 条播机 | 19-24行条播机 | 河北耘耕农业机械制造有限公司 | 谷物施肥播种机 | 2BFX-20A |  | 播种行数:20行; | 工作行数 行：20；外形尺寸（长×宽×高）mm：2470×3750×1950；结构质量kg：1110；行距 cm：15；工作幅宽 cm：300；排种器形式：铁制外槽轮；排种器数量 个：20；排肥器形式：铁制外槽轮；排肥器数量个 ：20；传动机构形式：链传动；开沟器形式：双轴承双圆盘式；镇压器形式：滚筒式；地轮形式：充气轮；地轮直径cm ：68。 |  | 非通用类 | 2024-12-08 | 河北省 | 评阅通过 | 初评员：通过 复评员：通过 | 初评员：通过 复评员：通过
种植施肥机械 | 播种机械 | 条播机 | 19-24行条播机 | 蒙城县戴峰机械加工有限公司 | 条播机 | 2BF-20 |  | 播种行数:20行; | 型号名称 / 2BF-20型条播机 结构型式 / 三点悬挂、机械式 配套动力范围 kW 80.8～102.9 整机外形尺寸(长×宽×高) mm 1930×3130×1460 作业速度范围 m/s 0.50～1.10 作业小时生产率 hm2/h 0.47～0.94 工作幅宽 cm 280 行距 ㎝ 14 工作行数 行 20 排种器型式 / 外槽轮式、非金属材料 排种器数量 个 20 排肥器型式 / 外槽轮式 排肥器数量 个 10 排种开沟器型式 / 弯型圆管 排种开沟器深度调节范围 mm 20～50 排肥开沟器型式 / 靴式 排肥开沟器数量 个 10 排肥开沟器深度调节范国 ㎜ 20～60 种/肥箱容积 L 285/320 排量调节方式 / 手柄螺杆 播种部分传动方式 / 链条传动 地轮型式 / 空心铁轮 地轮直径 mm φ377 地轮高度调节范围 mm 0～80 风机型式 / / 覆士器型式 / / 镇压器型式 / 空心铁轮 |  | 非通用类 | 2025-06-04 | 安徽省 | 评阅通过 | 初评员：通过 复评员：通过 | 初评员：通过 复评员：通过
种植施肥机械 | 播种机械 | 条播机 | 19-24行条播机 | 江苏清淮机械有限公司 | 施肥播种机 | 2BF-24(24) |  | 播种行数:24行; | 配套动力（kW):55.2-73.5.工作幅宽（CM):360.施肥行数：24行，播种行数：24行.传动方式：地轮链条传动.肥箱容积为257L,种箱容积为230L.外形尺寸（长×宽×高）（mm):1886×3860×1300.结构质量（kg):850. |  | 非通用类 | 2024-12-30 | 江苏省 | 评阅通过 | 初评员：通过 复评员：通过 | 初评员：通过 复评员：通过
种植施肥机械 | 播种机械 | 条播机 | 25行及以上条播机 | 河北耘耕农业机械制造有限公司 | 谷物施肥播种机 | 2BFX-26A |  | 播种行数:26行; | 工作行数 行：26；结构型式 ：机械式、悬挂式；整机外形尺寸（长×宽×高）mm：2340*4060*1530；作业速度范围 m/s：1.25-2.08；作业小时生产率h㎡/h：1.7-2.7；工作幅宽 cm：360；行距cm：13.8；排种器型式：外槽轮：金属材料；排种器数量个： 26；排肥器数量个：26；排种开沟器型式：双圆盘式；排种开沟器数量 个：26；排种开沟器深度调节范围 mm ：30-80。 |  | 非通用类 | 2024-12-30 | 河北省 | 评阅通过 | 初评员：通过 复评员：通过 | 初评员：通过 复评员：通过
种植施肥机械 | 播种机械 | 条播机 | 25行及以上条播机 | 河北耘耕农业机械制造有限公司 | 谷物施肥播种机 | 2BF-26A |  | 播种行数:26行; | 工作行数 行：26；结构型式：机械式、牵引式；整机外形尺寸（长×宽×高）mm：3950*4410*1615；作业速度范围 m/s：1.25-2.08；作业小时生产率 h㎡/h：1.7-2.7；工作幅宽cm：360；行距cm：13.8；排种器数量 个：26；排肥器数量个：26；排种开沟器型式：双圆盘式。 |  | 非通用类 | 2024-12-30 | 河北省 | 评阅通过 | 初评员：通过 复评员：通过 | 初评员：通过 复评员：通过
种植施肥机械 | 播种机械 | 条播机 | 25行及以上条播机 | 昌吉市金世通农机制造有限公司 | 窄行匀播播种机 | 2BFZY-48 |  | 播种行数:48行; | 型号名称: 2BFZY-48型窄行匀播播种机, 结构型式: 机械式/牵引式, 配套动力范围: 73.5～102.9 kW,整机外形尺寸(长×宽×高): 4570×5000×2180 mm,作业速度范围 :1.11～1.67 m/s ,作业小时生产率: 1.5～2.1 hm2/h,行距:7.5 cm, 工作行数: 48行 ,工作幅宽: 360 cm,排种器型式:外槽轮式 ,排种器数量: 48个: 排肥器型式: 外槽轮式 ,排肥器数量: 48个, 排种开沟器型式 :双圆盘式, 排种开沟器数量: 48个 , 排种开沟器深度调节范围: 30-70 mm,排肥开沟器型式:双圆盘式 ,排肥开沟器数量: 48个, 排肥开沟器深度调节范围: 30～70 mm,种/肥箱容积: 580/1000 L, 排量调节方式:手动调节, 播种部分传动方式 : 链条传动 ,地轮型式:橡胶轮, 地轮直径: 820mm |  | 非通用类 | 2025-04-16 | 新疆维吾尔自治区 | 评阅通过 | 初评员：通过 复评员：通过 | 初评员：通过 复评员：通过
种植施肥机械 | 播种机械 | 条播机 | 25行及以上条播机 | 金塔县金农机械制造有限公司 | 分层施肥播种机 | 2BFY-25 |  | 播种行数:25行; |  |  | 非通用类 | 2021-12-31 | 甘肃省 | 评阅通过 | 初评员：通过 复评员：通过 | 初评员：通过 复评员：通过
种植施肥机械 | 播种机械 | 穴播机 | 4-5行穴播机 | 台前县金园农业机械有限公司 | 玉米免耕施肥播种机 | 2BYF-4 |  | 形式:机械式 ;播种行数:4行; | 长*宽*高(mm):1460*2400*1080;结构质量235kg;行距60-90;工作行数4行;工作幅宽:240-360cm;排种器型式:勺轮式;数量4个;排肥器型式:外槽轮;数量4个;地轮型式:胶轮;直径40cm;传动机构:链条;开沟器:扁铲式;配套动力范围:30-48kw |  | 通用类 | 2020-12-31 | 河南省 | 评阅通过 | 初评员：通过 复评员：通过 | 初评员：通过 复评员：通过
种植施肥机械 | 播种机械 | 根茎作物播种机 | 2-3行根茎类种子播种机 | 绥化市兄弟农业机械制造有限公司 | 马铃薯种植机 | 2CM-2 |  | 播种行数:2行; | 型号名称：2CM-2型马铃薯种植机，结构型式（与拖拉机连接方式）：液压三点悬挂，工作状态外形尺寸（长×宽×高）：2400mm×2130mm×1400mm，工作行数：2行。排种器型式，数量：平带勺式，2个。排肥器型式，数量：螺旋式，2个。开沟器型式，数量：深松铲/靴式组合，2个。种/肥箱容积：80×2/70L。地轮型式：人字形橡胶充气胎，直径600mm。传动型式：地轮驱动，链传动。配套动力：16.1~32.3kw。 |  | 非通用类 | 2021-12-31 | 黑龙江 | 评阅通过 | 初评员：通过 复评员：通过 | 初评员：通过 复评员：通过
种植施肥机械 | 播种机械 | 根茎作物播种机 | 4行及以上根茎类种子播种机 | 青岛洪珠农业机械有限公司 | 马铃薯种植机 | 2CM-2/4A |  | 播种行数:4行; | 结构型式（与拖拉机连接方式）：悬挂式；工作状态外形尺寸（长×宽×高）(mm)：1750×2000×1680;行距(mm)：120、（630-780）可调、120;工作行数(行)：4；排种器型式：种勺式；排种器数量（个）：23×4；排肥器型式：外槽轮式；排肥器数量（个）：2；开沟器型式：双面犁尖式（种）/尖铲式（肥）；开沟器数量（个）：2（种）/2（肥）；覆土器型式：圆盘式；覆土器数量（个）：4；地轮型式：人字型橡胶轮；地轮直径（mm）：700；传动型式：地轮链传动;配套动力(kW)：（36.8-58.8）轮式拖拉机 |  | 非通用类 | 2024-10-24 | 山东省 | 评阅通过 | 初评员：通过 复评员：通过 | 初评员：通过 复评员：通过
种植施肥机械 | 播种机械 | 根茎作物播种机 | 4行及以上根茎类种子播种机 | 格立莫农业技术（天津）有限公司 | 马铃薯播种机 | GL410 |  | 播种行数:4行; | 型号名称：GL410型马铃薯播种机 结构型式（与拖拉机连接方式）：悬挂式 工作状态外形尺寸（长×宽×高）：1650×3800×1820mm 行距：900mm 工作行数：4行 排种器型式：碗式 排种器数量：4 开沟器型式：犁式 开沟器数量：4个 覆土器型式：圆盘式 覆土器数量：4 地轮形式：橡胶人字花轮 地轮直径：660mm 传动形式：地轮 配套动力：70kW |  | 非通用类 | 2025-05-20 | 天津市 | 评阅通过 | 初评员：通过 复评员：通过 | 初评员：通过 复评员：通过
种植施肥机械 | 播种机械 | 根茎作物播种机 | 4行及以上根茎类种子播种机 | 格立莫农业技术（天津）有限公司 | 马铃薯播种机 | GL415 |  | 播种行数:4行; | 型号名称：GL415型马铃薯播种机 结构型式（与拖拉机连接方式）：悬挂式 工作状态外形尺寸（长×宽×高）：2600×3820×1900mm 行距：900mm 工作行数：4行 排种器型式：碗式 排种器数量：4个 排肥器型式：绞龙螺旋推进 排肥器数量：4个 开沟器型式：犁式 开沟器数量：4个 覆土器型式：圆盘式 覆土器数量：4个 地轮形式：橡胶人字花轮 地轮直径：800mm 传动形式：地轮 配套动力：110kW |  | 非通用类 | 2025-05-20 | 天津市 | 评阅通过 | 初评员：通过 复评员：通过 | 初评员：通过 复评员：通过
种植施肥机械 | 播种机械 | 根茎作物播种机 | 4行及以上根茎类种子播种机 | 格立莫农业技术（天津）有限公司 | 马铃薯播种机 | GL430 |  | 播种行数:4行; | 型号名称：GL430型马铃薯播种机 结构型式（与拖拉机连接方式）：牵引式 工作状态外形尺寸（长×宽×高）：5250×3905×2200mm 行距：900mm 工作行数：4行 排种器型式：碗式 排种器数量：4个 排肥器型式：绞龙螺旋推进 排肥器数量：4个 开沟器型式：犁式 开沟器数量：4个 覆土器型式：圆盘式 覆土器数量：4个 地轮形式：橡胶人字花轮 地轮直径：1000mm 传动形式：地轮 配套动力：90Kw |  | 非通用类 | 2025-05-20 | 天津市 | 评阅通过 | 初评员：通过 复评员：通过 | 初评员：通过 复评员：通过
种植施肥机械 | 播种机械 | 免耕播种机 | 12-18行免耕条播机 | 蒙城县戴峰机械加工有限公司 | 小麦免耕施肥播种机 | 2BMF-7/13 |  | 播种行数:13行;播种形式:免耕条播 ; | 型号规格 / 2BMF-7/13 结构型式 / 悬挂式 配套动力范围 kW 58.8～110 工作状态外形尺寸 mm 2100×2850×1380 作业速度范围 km/h 2～4 作业小时生产率 hm²/h 0.32～0.78 行距 mm 185 工作行数 行 13 工作幅宽 mm 2405 排种器型式 / 外槽轮式 排种器数量 个 13 排种器驱动方式 / 地轮驱动 排肥器型式 / 外槽轮式 排肥器数量 个 7 排肥器驱动方式 / 地轮驱动 种/肥箱容积 L 135/292 排量调节方式 / 手柄调节 传动机构型式 / 地轮+链传动 开沟器型式 / 锄铲式 开沟器数量 个 13 开沟器深度调节范围 mm 30～70 地轮型式 / 滚筒式 地轮直径 mm φ325 地轮高度调节范围 mm 0～80 破茬清垄工作部件型式 / 破茬清垄刀辊 风机型号名称 / / 风机叶轮直径 mm / |  | 通用类 | 2022-12-31 | 安徽省 | 评阅通过 | 初评员：通过 复评员：通过 | 初评员：通过 复评员：通过
种植施肥机械 | 播种机械 | 免耕播种机 | 12-18行免耕条播机 | 蒙城县戴峰机械加工有限公司 | 小麦免耕施肥播种机 | 2BMF-12/6 |  | 播种行数:12行;播种形式:免耕条播 ; | 型号规格 / 2BMF-12/6 结构型式 / 机械、悬挂式 配套动力范围 kW 58.8～80.8 工作状态外形尺寸 mm 1930×2480×1420 作业速度范围 km/h 2.5～5.0 作业小时生产率 hm²/h 0.47～0.94 行距 mm 170（或宽行+窄行：220+120） 工作行数 行 12 工作幅宽 mm 2040 排种器型式 / 外槽轮式 排种器数量 个 12（2×6组） 排种器驱动方式 / 地轮 排肥器型式 / 外槽轮式 排肥器数量 个 6 排肥器驱动方式 / 地轮 种/肥箱容积 L 225/256 排量调节方式 / 螺杆 传动机构型式 / 链轮链条 开沟器型式 / 种/肥：弯型圆管/箭铲式 开沟器数量 个 种/肥：12/6 开沟器深度调节范围 mm 种/肥：20～50/50～90 地轮型式 / 空心铁轮 地轮直径 mm Φ377 地轮高度调节范围 mm 0～120 破茬清垄工作部件型式 / 直刀 风机型号名称 / / 风机叶轮直径 mm / 风机转速 r/min / 风机风压 MPa / 覆土器型式 / / 镇压器型式 / 空心铁轮 |  | 通用类 | 2023-12-31 | 安徽省 | 评阅通过 | 初评员：通过 复评员：通过 | 初评员：通过 复评员：通过
种植施肥机械 | 播种机械 | 免耕播种机 | 12-18行免耕条播机 | 洛阳市鑫乐机械设备有限公司 | 全还田防缠绕免耕施肥播种机 | 2BMQF-8/16 |  | 播种行数:16行;播种形式:免耕条播 ; |  |  | 通用类 | 2025-03-31 | 河南省 | 评阅通过 | 初评员：通过 复评员：通过 | 初评员：通过 复评员：通过
种植施肥机械 | 播种机械 | 免耕播种机 | 12-18行免耕条播机 | 洛阳市鑫乐机械设备有限公司 | 全还田防缠绕免耕施肥播种机 | 2BMQF-8/16A |  | 播种行数:16行;播种形式:免耕条播 ; |  |  | 通用类 | 2025-03-31 | 河南省 | 评阅通过 | 初评员：通过 复评员：通过 | 初评员：通过 复评员：通过
种植施肥机械 | 播种机械 | 免耕播种机 | 12-18行免耕条播机 | 洛阳市鑫乐机械设备有限公司 | 全还田防缠绕免耕施肥播种机 | 2BMQF-7/14 |  | 播种行数:14行;播种形式:免耕条播 ; |  |  | 通用类 | 2025-03-31 | 河南省 | 评阅通过 | 初评员：通过 复评员：通过 | 初评员：通过 复评员：通过
种植施肥机械 | 播种机械 | 免耕播种机 | 12-18行免耕条播机 | 洛阳市鑫乐机械设备有限公司 | 全还田防缠绕免耕施肥播种机 | 2BMQF-6/12 |  | 播种行数:12行;播种形式:免耕条播 ; |  |  | 通用类 | 2025-03-31 | 河南省 | 评阅通过 | 初评员：通过 复评员：通过 | 初评员：通过 复评员：通过
种植施肥机械 | 播种机械 | 免耕播种机 | 12-18行免耕条播机 | 洛阳市鑫乐机械设备有限公司 | 全还田防缠绕免耕施肥播种机 | 2BMQF-7/14B |  | 播种行数:14行;播种形式:免耕条播 ; |  |  | 通用类 | 2025-03-31 | 河南省 | 评阅通过 | 初评员：通过 复评员：通过 | 初评员：通过 复评员：通过
种植施肥机械 | 播种机械 | 免耕播种机 | 12-18行免耕条播机 | 洛阳市鑫乐机械设备有限公司 | 全还田防缠绕免耕施肥播种机 | 2BMQF-7/14A |  | 播种行数:14行;播种形式:免耕条播 ; |  |  | 通用类 | 2025-03-31 | 河南省 | 评阅通过 | 初评员：通过 复评员：通过 | 初评员：通过 复评员：通过
种植施肥机械 | 播种机械 | 免耕播种机 | 12-18行免耕条播机 | 洛阳市鑫乐机械设备有限公司 | 全还田防缠绕免耕施肥播种机 | 2BMQF-6/12A |  | 播种行数:12行;播种形式:免耕条播 ; |  |  | 通用类 | 2025-03-31 | 河南省 | 评阅通过 | 初评员：通过 复评员：通过 | 初评员：通过 复评员：通过
种植施肥机械 | 播种机械 | 免耕播种机 | 19-24行免耕条播机 | 蒙城县戴峰机械加工有限公司 | 小麦免耕施肥播种机 | 2BMF-20/10 |  | 播种行数:20行;播种形式:免耕条播 ; |  |  | 通用类 | 2023-12-31 | 安徽省 | 评阅通过 | 初评员：通过 复评员：通过 | 初评员：通过 复评员：通过
种植施肥机械 | 播种机械 | 免耕播种机 | 2-3行免耕穴播机 | 台前县金园农业机械有限公司 | 玉米免耕施肥精准播种机 | 2BMY-2 |  | 形式:机械式 ;播种行数:2行; | 外形尺寸(长*宽*高)(mm):1430*1260*1067;结构质量kg:158;行距cm:40-90;工作行数:2行;工作幅宽cm:80-180;排种器型式:勺轮式;数量2个;排肥器型式:外槽轮;数量2个;地轮型式:胶轮;直径40cm;传动机构:链齿传动;开沟器:锄铲式;配套动力范围:11-22KW |  | 通用类 | 2021-12-31 | 河南省 | 评阅通过 | 初评员：通过 复评员：通过 | 初评员：通过 复评员：通过
种植施肥机械 | 播种机械 | 免耕播种机 | 2-3行免耕穴播机 | 台前县金园农业机械有限公司 | 玉米免耕施肥精准播种机 | 2BMY-3 |  | 形式:机械式 ;播种行数:3行; | 外形尺寸(长*宽*高)(mm):1430*1660*1067;结构质量kg:220;行距cm:40-60;工作行数:3行;工作幅宽cm:120-180;排种器型式:勺轮式;数量3个;排肥器型式:外槽轮;数量3个;地轮型式:胶轮;直径40cm;传动机构:链齿传动;开沟器:锄铲式;配套动力范围:11-22KW |  | 通用类 | 2021-12-31 | 河南省 | 评阅通过 | 初评员：通过 复评员：通过 | 初评员：通过 复评员：通过
种植施肥机械 | 播种机械 | 免耕播种机 | 2-3行免耕精量穴播机 | 台前县金园农业机械有限公司 | 玉米免耕施肥精量播种机 | 2BYFJ-2 |  | 形式:指夹式 ;播种行数:2行; | 外形尺寸(长*宽*高)(mm):1460*1300*1080;结构质量kg:130;行距cm:60-90;工作行数:2行;工作幅宽cm:120-180;排种器型式:指夹式;数量2个;排肥器型式:外槽轮;数量2个;地轮型式:胶轮;直径38cm;传动机构:链条;开沟器:扁铲式;配套动力范围:12-15KW |  | 通用类 | 2020-12-31 | 河南省 | 评阅通过 | 初评员：通过 复评员：通过 | 初评员：通过 复评员：通过
种植施肥机械 | 播种机械 | 免耕播种机 | 2-3行免耕精量穴播机 | 台前县金园农业机械有限公司 | 玉米免耕施肥精量播种机 | 2BYFJ-3 |  | 形式:指夹式 ;播种行数:3行; | 外形尺寸(长*宽*高)(mm):1460*1600*1080;结构质量kg:176;行距cm:60-90;工作行数:3行;工作幅宽cm:180-270;排种器型式:指夹式;数量3个;排肥器型式:外槽轮;数量3个;地轮型式:胶轮;直径40cm;传动机构:链条;开沟器:扁铲式;配套动力范围:15-18KW |  | 通用类 | 2020-12-31 | 河南省 | 评阅通过 | 初评员：通过 复评员：通过 | 初评员：通过 复评员：通过
种植施肥机械 | 播种机械 | 免耕播种机 | 4-5行免耕精量穴播机 | 台前县金园农业机械有限公司 | 玉米免耕施肥精量播种机 | 2BYFJ-4 |  | 形式:机械式 ;播种行数:4行; | 外形尺寸(长*宽*高)(mm):1460*2400*1080;结构质量kg:235;行距cm:60-90;工作行数:4行;工作幅宽cm:240-360;排种器型式:指夹式;数量4个;排肥器型式:外槽轮;数量4个;地轮型式:胶轮;直径40cm;传动机构:链条;开沟器:扁铲式;配套动力范围:30-48KW |  | 通用类 | 2020-12-31 | 河南省 | 评阅通过 | 初评员：通过 复评员：通过 | 初评员：通过 复评员：通过
种植施肥机械 | 播种机械 | 免耕播种机 | 2-3行牵引式免耕穴播机 | 吉林省隆博农业发展有限公司 | 免耕指夹式精量施肥播种机 | 2BMZF-2 |  | 形式:指夹式 ;播种行数:2行;行走形式:牵引式 ; | 型号名称:2BMZF-2型；结构型式:机械式、牵引式；配套动力范围:37-48kW；整机外形尺寸（mm）:3200*2000*1600；作业速度范围:6-8km/h；作业小时生产率:0.5-1.2hm２/h；行距:400mm-700mm（可调）；工作行数:2；作业幅宽:800mm-1400mm；排种器型式: 指夹式；排种器数量:2；排种器驱动方式:链条；排肥器型式:双搅龙；排肥器数量:2；排肥器驱动方式:链条；种/肥箱容积:65L/200L；种/肥排量调节方式:链轮；传动机构型式:上置链条传动；开沟器型式:双圆盘；开沟器数量:2；开沟器深度调节范围:30mm-100mm；地轮型式:胶轮；地轮直径:700mm；覆土器型式:V型设置窄空心橡胶轮；镇压器型式:V型设置窄空心橡胶轮 |  | 通用类 | 2025-05-28 | 吉林省 | 评阅通过 | 初评员：通过 复评员：通过 | 初评员：通过 复评员：通过
种植施肥机械 | 播种机械 | 免耕播种机 | 2-3行牵引式免耕穴播机 | 天津士富农业机械有限公司 | 牵引式玉米免耕施肥精播机 | 2BMYFQ-2/2 |  | 形式:指夹式 ;播种行数:2行;行走形式:牵引式 ; | 结构型式：牵引式；配套动力范围kW：33.1～47.8；整机外形尺寸mm：3300×1870×1240；作业速度范围km/h：2～3；作业小时生产率hm2/h：0.26～0.39；行距mm：600(550～700可调)；工作行数：2行；作业幅宽mm：1200(1100～1400可调)；排种器型式： 指夹式(金属材料)；排种器数量：2个；排肥器数量：4个；种/肥箱容积L：12/92；地轮型式：笼式地轮；地轮直径mm：290；镇压器型式：V型镇压轮； |  | 通用类 | 2025-01-16 | 天津市 | 评阅通过 | 初评员：通过 复评员：通过 | 初评员：通过 复评员：通过
种植施肥机械 | 播种机械 | 免耕播种机 | 2-3行牵引式免耕穴播机 | 天津士富农业机械有限公司 | 牵引式玉米免耕施肥精播机 | 2BMYFQ-3/3 |  | 形式:指夹式 ;播种行数:3行;行走形式:牵引式 ; | 结构型式：牵引式；配套动力范围kW：44.1～58.8；整机外形尺寸mm：3320×2500×1230；作业速度范围km/h：2～3；作业小时生产率hm2/h：0.39～0.58；行距mm：600(550～700可调)；工作行数：3行；作业幅宽mm：1800(1500～2100可调)；排种器型式： 指夹式(金属材料)；排种器数量：3个；排肥器数量：6个；种/肥箱容积L：12/150；地轮型式：笼式地轮；地轮直径mm：290；镇压器型式：V型镇压轮； |  | 通用类 | 2025-01-16 | 天津市 | 评阅通过 | 初评员：通过 复评员：通过 | 初评员：通过 复评员：通过
种植施肥机械 | 播种机械 | 免耕播种机 | 2-3行牵引式免耕穴播机 | 宁安市瑞成科技发展有限公司 | 免耕机 | 2BMZF-2 |  | 形式:指夹式 ;播种行数:2行;行走形式:牵引式 ; | 精量排种器；播种行数2行；牵引式 |  | 通用类 | 2024-07-21 | 黑龙江 | 评阅通过 | 初评员：通过 复评员：通过 | 初评员：通过 复评员：通过
种植施肥机械 | 播种机械 | 免耕播种机 | 4-5行牵引式免耕穴播机 | 瓦房店明运农机装备有限公司 | 免耕牵引式指夹精量播种机 | 2BMZ-5A |  | 形式:指夹式 ;播种行数:5行;行走形式:牵引式 ; |  |  | 通用类 | 2025-06-22 | 辽宁省 | 评阅通过 | 初评员：通过 复评员：通过 | 初评员：通过 复评员：通过
种植施肥机械 | 播种机械 | 免耕播种机 | 4-5行牵引式免耕穴播机 | 瓦房店明运农机装备有限公司 | 免耕牵引式指夹精量播种机 | 2BMZ-4A |  | 形式:指夹式 ;播种行数:4行;行走形式:牵引式 ; |  |  | 通用类 | 2025-06-22 | 辽宁省 | 评阅通过 | 初评员：通过 复评员：通过 | 初评员：通过 复评员：通过
种植施肥机械 | 播种机械 | 免耕播种机 | 4-5行牵引式免耕穴播机 | 天津士富农业机械有限公司 | 牵引式玉米免耕施肥精播机 | 2BMYFQ-4/4 |  | 形式:指夹式 ;播种行数:4行;行走形式:牵引式 ; | 结构型式：牵引式；配套动力范围kW：73.5～91.9；整机外形尺寸mm：3320×3000×1230；作业速度范围km/h：2～3；作业小时生产率hm2/h：0.48～0.72；行距mm：600(550～700可调)；工作行数：4行；作业幅宽mm：2400(2200～2800可调)；排种器型式： 指夹式(金属材料)；排种器数量：4个；排肥器数量：8个；种/肥箱容积L：12/200；地轮型式：笼式地轮；地轮直径mm：290；镇压器型式：V型镇压轮； |  | 通用类 | 2025-01-16 | 天津市 | 评阅通过 | 初评员：通过 复评员：通过 | 初评员：通过 复评员：通过
种植施肥机械 | 播种机械 | 免耕播种机 | 4-5行牵引式免耕穴播机 | 天津士富农业机械有限公司 | 牵引式玉米免耕施肥播种机 | 2BMYFQ-4/4A |  | 形式:指夹式 ;播种行数:4行;行走形式:牵引式 ; | 结构型式：牵引式；配套动力范围kW：73.5～91.9；整机外形尺寸mm：3090×2700×1190；作业速度范围km/h：2～3；作业小时生产率hm2/h：0.48～0.72；行距mm：600(550～650可调)；工作行数：4行；作业幅宽mm：2400(2200～2600可调)；排种器型式：指夹式(金属材料)；排种器数量：4个；排肥器数量：4个；种/肥箱容积L：11/210；地轮型式： 胶轮式地轮；地轮直径mm：400；镇压器型式：胶轮式； |  | 通用类 | 2025-01-16 | 天津市 | 评阅通过 | 初评员：通过 复评员：通过 | 初评员：通过 复评员：通过
种植施肥机械 | 播种机械 | 免耕播种机 | 4-5行牵引式免耕穴播机 | 天津士富农业机械有限公司 | 牵引式玉米免耕施肥播种机 | 2BMYFQ-4 |  | 形式:指夹式 ;播种行数:4行;行走形式:牵引式 ; | 结构型式：牵引式；配套动力范围kW：44.1～51.5；整机外形尺寸（长×宽×高）mm：3200×3000×1230；行距mm：600(550～650可调)；工作行数：4行；作业幅宽（行距×行数）mm：2400(2200～2600可调)；排种器型式：指夹式(金属材料)；排种器数量：4个；排种器驱动方式：地轮；排肥器型式：槽轮式；排肥器数量：4个；排肥器驱动方式：地轮；种/肥箱容积L：11/160；开沟器型式：凿铲式（种）/凿铲式（肥）；开沟器数量（个）：4（种）+4（肥）；地轮型式：胶轮式地轮；地轮直径mm：430；覆土器型式：勺式；镇压器型式：胶轮式； |  | 通用类 | 2025-05-20 | 天津市 | 评阅通过 | 初评员：通过 复评员：通过 | 初评员：通过 复评员：通过
种植施肥机械 | 播种机械 | 免耕播种机 | 4-5行牵引式免耕穴播机 | 天津市圣弘机电设备有限公司 | 牵引式玉米免耕施肥播种机 | 2BMYFQ-4/4A |  | 形式:指夹式 ;播种行数:4行;行走形式:牵引式 ; | 结构型式：牵引式；配套动力范围kW：73.5～91.9；整机外形尺寸mm：3090×2700×1190；作业速度范围km/h：2～3；作业小时生产率hm2/h：0.48～0.72；行距mm：600(550～650可调)；工作行数：4行；作业幅宽mm：2400(2200～2600可调)；排种器型式：指夹式(金属材料)；排种器数量：4个；排肥器数量：4个；种/肥箱容积L：11/210；地轮型式： 胶轮式地轮；地轮直径mm：400；镇压器型式：胶轮式； |  | 通用类 | 2025-01-19 | 天津市 | 评阅通过 | 初评员：通过 复评员：通过 | 初评员：通过 复评员：通过
种植施肥机械 | 播种机械 | 免耕播种机 | 4-5行牵引式免耕穴播机 | 吉林省隆博农业发展有限公司 | 免耕指夹式精量施肥播种机 | 2BMZF-5 |  | 形式:指夹式 ;播种行数:5行;行走形式:牵引式 ; | 型号名称:2BMZF-5型；结构型式:机械式、牵引式；配套动力范围:≥48kW；整机外形尺寸（mm）:3760*4660*1850；作业速度范围:6-8km/h；作业小时生产率:1.5-3hm^2/h；行距:500mm-750mm（可调）；工作行数:5；作业幅宽:2500mm-3750mm；排种器型式: 指夹式；排种器数量:5；排种器驱动方式:链条；排肥器型式:双搅龙；排肥器数量:5；排肥器驱动方式:链条；种/肥箱容积:163L/500L；种/肥排量调节方式:链轮；传动机构型式:上置链条传动；开沟器型式:双圆盘；开沟器数量:5；开沟器深度调节范围:30mm-100mm；地轮型式:胶轮；地轮直径:700mm；覆土器型式:V型设置窄空心橡胶轮；镇压器型式:V型设置窄空心橡胶轮。 |  | 通用类 | 2025-07-05 | 吉林省 | 评阅通过 | 初评员：通过 复评员：通过 | 初评员：通过 复评员：通过
种植施肥机械 | 播种机械 | 免耕播种机 | 6行及以上牵引式免耕穴播机 | 天津士富农业机械有限公司 | 牵引式玉米免耕施肥播种机 | 2BMYFQ-6 |  | 形式:指夹式 ;播种行数:6行;行走形式:牵引式 ; | 结构型式：牵引式；配套动力范围kW：51.5～66.2；整机外形尺寸（长×宽×高）mm：3220×3980×1145；行距mm：600(550～650可调)；工作行数：6行；作业幅宽（行距×行数）mm：3600(3300～3900可调)；排种器型式：指夹式(金属材料)；排种器数量：6个；排种器驱动方式：地轮；排肥器型式：槽轮式；排肥器数量：6个；排肥器驱动方式：地轮；种/肥箱容积L：11/260（130×2）；开沟器型式：凿铲式（种）/凿铲式（肥）；开沟器数量（个）：6（种）+6（肥）；地轮型式：胶轮式地轮；地轮直径mm：570；覆土器型式：勺式；镇压器型式：胶轮式； |  | 通用类 | 2025-05-20 | 天津市 | 评阅通过 | 初评员：通过 复评员：通过 | 初评员：通过 复评员：通过
种植施肥机械 | 播种机械 | 铺膜播种机 | 精量铺膜播种机,1膜2行 | 新疆钵施然智能农机股份有限公司（原：新疆钵施然农业机械科技有限公司） | 气吸式精量铺膜播种机 | 2MBQ-1/2 |  | 播种行数:2行;排种方式:气吸式 ;膜幅数:1膜; | 基本配置和参数：精量排种器；2行 配套动力（kW）：18；外形尺寸(mm)：2400×1300×1400； 作幅宽(mm)：1150； 作业行数:2；行距(mm)：350至480（可调）；工作部件配置： 种箱2个；挂接形式：三点后悬挂 |  | 非通用类 | 2020-12-31 | 新疆维吾尔自治区 | 评阅通过 | 初评员：通过 复评员：通过 | 初评员：通过 复评员：通过
种植施肥机械 | 播种机械 | 铺膜播种机 | 精量铺膜播种机,1膜4行 | 新疆钵施然智能农机股份有限公司（原：新疆钵施然农业机械科技有限公司） | 气吸式精量铺膜播种机 | 2MBQ-1/4 |  | 播种行数:4行;排种方式:气吸式 ;膜幅数:1膜; | 基本配置和参数：精量排种器；4行； 配套动力（kW）：20；外形尺寸(mm)：2400×1500×1700； 作幅宽(mm)：1500； 作业行数:4；行距(mm)：300+480+300；工作部件配置： 种箱4个；挂接形式：三点后悬挂 |  | 非通用类 | 2020-12-31 | 新疆维吾尔自治区 | 评阅通过 | 初评员：通过 复评员：通过 | 初评员：通过 复评员：通过
种植施肥机械 | 播种机械 | 铺膜播种机 | 精量铺膜播种机,1膜4行 | 新疆天诚农机具制造有限公司 | 气吸式精量铺膜播种机 | 2MBQ-1/4 |  | 播种行数:4行;排种方式:气吸式 ;膜幅数:1膜; |  |  | 非通用类 | 2025-06-21 | 新疆生产建设兵团 | 评阅通过 | 初评员：通过 复评员：通过 | 初评员：通过 复评员：通过
种植施肥机械 | 播种机械 | 铺膜播种机 | 精量铺膜播种机,1膜6行 | 新疆天诚农机具制造有限公司 | 机械式精量铺膜播种机 | 2MBJ-1/6 |  | 播种行数:6行;排种方式:机械式 ;膜幅数:1膜; |  |  | 非通用类 | 2025-06-21 | 新疆生产建设兵团 | 评阅通过 | 初评员：通过 复评员：通过 | 初评员：通过 复评员：通过
种植施肥机械 | 播种机械 | 铺膜播种机 | 精量铺膜播种机,2膜4行 | 新疆钵施然智能农机股份有限公司（原：新疆钵施然农业机械科技有限公司） | 气吸式精量铺膜播种机 | 2MBQ-2/4 |  | 播种行数:4行;排种方式:气吸式 ;膜幅数:2膜; | 基本配置和参数：精量排种器；4行； 配套动力（kW）：25；外形尺寸(mm)：2400×2600×1400； 作幅宽(mm)：2300； 作业行数:4；行距(mm)：350至480（可调）；工作部件配置： 种箱4个；挂接形式：三点悬挂 |  | 非通用类 | 2020-12-31 | 新疆维吾尔自治区 | 评阅通过 | 初评员：通过 复评员：通过 | 初评员：通过 复评员：通过
种植施肥机械 | 播种机械 | 铺膜播种机 | 精量铺膜播种机,2膜8行 | 新疆钵施然智能农机股份有限公司（原：新疆钵施然农业机械科技有限公司） | 气吸式精量铺膜播种机 | 2MBQ-2/8 |  | 播种行数:8行;排种方式:气吸式 ;膜幅数:2膜; | 基本配置和参数：精量排种器；8行； 配套动力（kW）：55；外形尺寸(mm)：2600×3800×2000； 作幅宽(mm)：3800； 作业行数:8；行距(mm)：300+480+300；工作部件配置： 种箱8个；挂接形式：三点悬挂 |  | 非通用类 | 2020-12-31 | 新疆维吾尔自治区 | 评阅通过 | 初评员：通过 复评员：通过 | 初评员：通过 复评员：通过
种植施肥机械 | 播种机械 | 铺膜播种机 | 精量铺膜播种机,2膜8行 | 新疆天诚农机具制造有限公司 | 气吸式精量铺膜播种机 | 2MBQ-2/8 |  | 播种行数:8行;排种方式:气吸式 ;膜幅数:2膜; |  |  | 非通用类 | 2025-06-21 | 新疆生产建设兵团 | 评阅通过 | 初评员：通过 复评员：通过 | 初评员：通过 复评员：通过
种植施肥机械 | 播种机械 | 铺膜播种机 | 精量铺膜播种机,2膜12行 | 新疆天诚农机具制造有限公司 | 机械式精量铺膜播种机 | 2MBJ-2/12 |  | 播种行数:12行;排种方式:机械式 ;膜幅数:2膜; |  |  | 非通用类 | 2025-06-21 | 新疆生产建设兵团 | 评阅通过 | 初评员：通过 复评员：通过 | 初评员：通过 复评员：通过
种植施肥机械 | 播种机械 | 铺膜播种机 | 精量铺膜播种机,3膜6行 | 新疆钵施然智能农机股份有限公司（原：新疆钵施然农业机械科技有限公司） | 气吸式精量铺膜播种机 | 2MBQ-3/6 |  | 播种行数:6行;排种方式:气吸式 ;膜幅数:3膜; | 基本配置和参数：精量排种器；6行； 配套动力（kW）：50；外形尺寸(mm)：2500×3800×1900； 作幅宽(mm)：2450； 作业行数:6；行距(mm)：350至480（可调）；工作部件配置： 种箱6个；挂接形式：三点悬挂 |  | 非通用类 | 2020-12-31 | 新疆维吾尔自治区 | 评阅通过 | 初评员：通过 复评员：通过 | 初评员：通过 复评员：通过
种植施肥机械 | 播种机械 | 铺膜播种机 | 精量铺膜播种机,3膜12行 | 新疆钵施然智能农机股份有限公司（原：新疆钵施然农业机械科技有限公司） | 气吸式精量铺膜播种机 | 2MBQ-3/12 |  | 播种行数:12行;排种方式:气吸式 ;膜幅数:3膜; | 基本配置和参数：精量排种器；12行≤播种行数≤10行； 配套动力（kW）：55；外形尺寸(mm)：2600×5000×2500； 作幅宽(mm)：5100； 作业行数:12；行距(mm)：300+480+300；工作部件配置： 种箱12个；挂接形式：三点后悬挂 |  | 非通用类 | 2020-12-31 | 新疆维吾尔自治区 | 评阅通过 | 初评员：通过 复评员：通过 | 初评员：通过 复评员：通过
种植施肥机械 | 播种机械 | 铺膜播种机 | 精量铺膜播种机,3膜12行 | 新疆天诚农机具制造有限公司 | 气吸式精量铺膜播种机 | 2MBQ-3/12 |  | 播种行数:12行;排种方式:气吸式 ;膜幅数:3膜; |  |  | 非通用类 | 2025-06-21 | 新疆生产建设兵团 | 评阅通过 | 初评员：通过 复评员：通过 | 初评员：通过 复评员：通过
种植施肥机械 | 播种机械 | 铺膜播种机 | 精量铺膜播种机,3膜12行 | 新疆阿拉尔金准机械制造有限公司 | 指夹式精量铺膜播种机 | 2MBZ-3/12 |  | 播种行数:12行;排种方式:指夹式 ;膜幅数:3膜; | 外形尺寸(长×宽×高),mm:2250×5500×700配套动力,KW:44~59作业膜幅数,幅:3播种行数,行:12作业幅宽,mm:4350~4950适应的单幅膜宽,mm:1200~1450理论采光面宽度,mm:≥560~810(单幅)理论株距,mm:85~125行距,mm:100~660(可调)膜下播深,mm:20~40种子覆土厚度,mm:30~50穴粒数,粒/穴:1膜边覆土宽度,mm:≥35膜边覆土厚度,mm:≥25机具挂结型式:三点悬挂取种方式:指夹式 |  | 非通用类 | 2024-04-10 | 新疆生产建设兵团 | 评阅通过 | 初评员：通过 复评员：通过 | 初评员：通过 复评员：通过
种植施肥机械 | 播种机械 | 铺膜播种机 | 精量铺膜播种机,3膜18行 | 新疆阿拉尔金准机械制造有限公司 | 指夹式精量铺膜播种机 | 2MBZ-3/18 |  | 播种行数:18行;排种方式:指夹式 ;膜幅数:3膜; | 外形尺寸(长×宽×高),mm:2700×7450×730配套动力,KW:60~100作业膜幅数,幅:3播种行数,行:18作业幅宽,mm:6840适应的单幅膜宽,mm:2000理论采光面宽度,mm:≥1160(单幅)理论株距,mm:85~125行距,mm:100~660(可调)膜下播深,mm:20~40种子覆土厚度,mm:30~50穴粒数,粒/穴:1膜边覆土宽度,mm:≥35膜边覆土厚度,mm:≥25机具挂结型式:三点悬挂取种方式:指夹式 |  | 非通用类 | 2024-04-10 | 新疆生产建设兵团 | 评阅通过 | 初评员：通过 复评员：通过 | 初评员：通过 复评员：通过
种植施肥机械 | 播种机械 | 铺膜播种机 | 精量铺膜播种机,3膜18行 | 新疆天诚农机具制造有限公司 | 机械式精量铺膜播种机 | 2MBJ-3/18 |  | 播种行数:18行;排种方式:机械式 ;膜幅数:3膜; |  |  | 非通用类 | 2025-06-21 | 新疆生产建设兵团 | 评阅通过 | 初评员：通过 复评员：通过 | 初评员：通过 复评员：通过
种植施肥机械 | 播种机械 | 铺膜播种机 | 精量铺膜播种机,4膜8行 | 新疆钵施然智能农机股份有限公司（原：新疆钵施然农业机械科技有限公司） | 气吸式精量铺膜播种机 | 2MBQ-4/8 |  | 播种行数:8行;排种方式:气吸式 ;膜幅数:4膜; | 基本配置和参数：精量排种器；8行； 配套动力（kW）：55；外形尺寸(mm)：2500×4900×2080； 作幅宽(mm)：4600； 作业行数:8；行距(mm)：350至480（可调）；工作部件配置： 种箱8个；挂接形式：三点后悬挂 |  | 非通用类 | 2020-12-31 | 新疆维吾尔自治区 | 评阅通过 | 初评员：通过 复评员：通过 | 初评员：通过 复评员：通过
种植施肥机械 | 播种机械 | 精量播种机 | 6-10行精量播种机 | 瓦房店市升达农机制造有限公司 | 勺式播种机 | 2BJS-6 |  | 形式:机械式 ;播种行数:6行; | 外形尺寸：2160*3360*1400；整机质量：800:；排种器形式：勺轮式：排种器数量：6 |  | 非通用类 | 2025-06-22 | 辽宁省 | 评阅通过 | 初评员：通过 复评员：通过 | 初评员：通过 复评员：通过
种植施肥机械 | 播种机械 | 精量播种机 | 6-10行精量播种机 | 瓦房店市升达农机制造有限公司 | 勺式播种机 | 2BJS-8 |  | 形式:机械式 ;播种行数:8行; | 外形尺寸：2160*4680*1400；整机质量：1000；排种器形式：勺轮式；排种器数量：8 |  | 非通用类 | 2025-06-22 | 辽宁省 | 评阅通过 | 初评员：通过 复评员：通过 | 初评员：通过 复评员：通过
种植施肥机械 | 播种机械 | 精量播种机 | 6-10行精量播种机 | 瓦房店市溥鸿机械有限公司 | 气吸式播种机 | 2BQC-6 |  | 形式:气吸式 ;播种行数:6行; |  |  | 非通用类 | 2024-12-30 | 辽宁省 | 评阅通过 | 初评员：通过 复评员：通过 | 初评员：通过 复评员：通过
种植施肥机械 | 育苗机械设备 | 秧盘播种成套设备（含床土处理） | 生产率500(盘/h)及以上秧盘播种成套设备 | 浙江博仁工贸有限公司 | 气吸式水稻秧盘精量播种流水线 | 2BPG-500 |  | 含铺底土、播种、洒水、覆土功能:是 ;生产率:500盘/h; | 名称：2BPG-500气吸式水稻秧盘精量播种流水线 外型尺寸：8120*780*1300 生产率：≥500盘/小时 铺土器形式：输送带传送 铺土箱容积：150L 排种器形式：自动气吸滚筒式 播种箱容积：1.5L 覆土箱形式：输送带传送 覆土箱容积：150L 覆土平整方式：滚动毛刷 输送传动型式：输送带传送 作业流程：铺土→压孔→播种→洒水→覆土→洒水 总功率：4600W 动力类型：电动机动力驱动 |  | 非通用类 | 2024-10-22 | 浙江省 | 评阅通过 | 初评员：通过 复评员：通过 | 初评员：通过 复评员：通过
种植施肥机械 | 育苗机械设备 | 秧盘播种成套设备（含床土处理） | 生产率500(盘/h)及以上秧盘播种成套设备 | 浙江博仁工贸有限公司 | 气吸滚筒式秧盘精量播种流水线 | 2YB-G500 |  | 含铺底土、播种、洒水、覆土功能:是 ;生产率:500盘/h; | 名称：2YB-G500气吸滚筒式秧盘精量播种流水线 外型尺寸：7230*760*1300mm 生产率：≥500盘/小时 铺土器形式：输送带传送 铺土箱容积：150L 排种器形式：自动气吸滚筒式 播种箱容积：1L 覆土箱形式：输送带传送 覆土箱容积：150L 覆土平整方式：滚动毛刷 输送传动型式：输送带传送 作业流程：铺土→压孔→播种→覆土→洒水 总功率：2500W 动力类型：电动机动力驱动 |  | 非通用类 | 2024-10-22 | 浙江省 | 评阅通过 | 初评员：通过 复评员：通过 | 初评员：通过 复评员：通过
种植施肥机械 | 育苗机械设备 | 秧盘播种成套设备（含床土处理） | 生产率500(盘/h)及以上秧盘播种成套设备 | 浙江博仁工贸有限公司 | 气吸滚筒式秧盘精量播种流水线 | 2YB-G1000 |  | 含铺底土、播种、洒水、覆土功能:是 ;生产率:1000盘/h; | 名称：2YB-G1000气吸滚筒式秧盘精量播种流水线 外型尺寸：9560*2400*1800mm 生产率：≥1000盘/小时 铺土器形式：输送带传送+链条提升 铺土箱容积：500L 排种器形式：自动气吸滚筒式 播种箱容积：1.5L 覆土箱形式：输送带传送 覆土箱容积：150L 覆土平整方式：滚动毛刷 输送传动型式：输送带传送 作业流程：铺土→压孔→播种→覆土→洒水 总功率：6000W 动力类型：电动机动力驱动 |  | 非通用类 | 2024-10-22 | 浙江省 | 评阅通过 | 初评员：通过 复评员：通过 | 初评员：通过 复评员：通过
种植施肥机械 | 育苗机械设备 | 秧盘播种成套设备（含床土处理） | 生产率500(盘/h)及以上秧盘播种成套设备 | 绥化市寒地机械制造有限公司 | 水稻育秧铺盘播种机 | 2BP-600A |  | 含铺底土、播种、洒水、覆土功能:是 ;生产率:800-1100盘/h; | 作业状态整机外型尺寸:(长×宽×高) 170×75×70(CM)； 小时生产率:800-1100(盘/H)； 铺土箱容积:63L；铺土器形式 ：橡胶带式 ； 播种量调节档位数量：8个； 排种器形式：塑料播种辊式 ； 播种箱容积：45L; 覆土箱容积120L； 覆土器形式：橡胶带式； 输送传动形式：橡胶带式； 作业流程：摆盘、铺土、播种、覆土、淋水； 总动力:4KW（汽油机） |  | 非通用类 | 2024-07-21 | 黑龙江 | 评阅通过 | 初评员：通过 复评员：通过 | 初评员：通过 复评员：通过
种植施肥机械 | 育苗机械设备 | 秧盘播种成套设备（含床土处理） | 生产率500(盘/h)及以上秧盘播种成套设备 | 绥化市寒地机械制造有限公司 | 水稻育秧铺盘播种机 | 2BP-600D |  | 含铺底土、播种、洒水、覆土功能:是 ;生产率:800-1100盘/h; | 作业状态整机外型尺寸:(长×宽×高) 170×75×70(CM)； 小时生产率:800-1100(盘/H)； 铺土箱容积:63L；铺土器形式 ：橡胶带式 ； 播种量调节档位数量：8个； 排种器形式：塑料播种辊式 ； 播种箱容积：45L; 覆土箱容积120L； 覆土器形式：橡胶带式； 输送传动形式：橡胶带式； 作业流程：摆盘、铺土、播种、覆土、淋水； 总动力:250W（直流电动机）； |  | 非通用类 | 2024-07-21 | 黑龙江 | 评阅通过 | 初评员：通过 复评员：通过 | 初评员：通过 复评员：通过
种植施肥机械 | 育苗机械设备 | 秧盘播种成套设备（含床土处理） | 生产率500(盘/h)及以上秧盘播种成套设备 | 江苏云马农机制造有限公司 | 育秧播种机(流水线) | 2BLY-280B |  | 含铺底土、播种、洒水、覆土功能:是 ;生产率:1200盘/h; | 含铺底土、播种、洒水、覆土功能；生产率1200(盘/h)。 |  | 非通用类 | 2022-12-31 | 江苏省 | 评阅通过 | 初评员：通过 复评员：通过 | 初评员：通过 复评员：通过
种植施肥机械 | 育苗机械设备 | 秧盘播种成套设备（含床土处理） | 生产率500(盘/h)及以上秧盘播种成套设备 | 广州市绿翔机电安装工程有限公司 | 气力式蔬菜穴盘精密播种机 | 2BS-6 |  | 含铺底土、播种、洒水、覆土功能:是 ;生产率:600盘/h; |  |  | 非通用类 | 2020-12-31 | 广东省 | 评阅通过 | 初评员：通过 复评员：通过 | 初评员：通过 复评员：通过
种植施肥机械 | 育苗机械设备 | 秧盘播种成套设备（含床土处理） | 生产率500(盘/h)及以上秧盘播种成套设备 | 黑龙江农垦依民机械制造有限公司 | 水稻育秧播种机 | 2BP-800 |  | 含铺底土、播种、洒水、覆土功能:是 ;生产率:850盘/h; | 2整机外型尺寸(长×宽×高) cm： 484×53×109 3 小时生产率： 盘/h 800～1000 4 结构型式：固定式 5 铺土 铺土器形式 / 胶带 板刷式 铺土箱容积 L 40 6 播种 排种器形式 / 铝轮 滚刷式 播种量调节档位数量 个 无极调速 铺土箱容积 L 40 7 覆土 覆土箱形式 / 胶带毛刷式（或铁板） 覆土箱容积 L 55 8 输送传动型式 / 调速电机驱动 链条传动 |  | 非通用类 | 2024-10-07 | 黑龙江 | 评阅通过 | 初评员：通过 复评员：通过 | 初评员：通过 复评员：通过
种植施肥机械 | 育苗机械设备 | 秧盘播种成套设备（含床土处理） | 生产率500(盘/h)及以上秧盘播种成套设备 | 黑龙江农垦依民机械制造有限公司 | 电动育秧成套设备 | 2BP-840 |  | 含铺底土、播种、洒水、覆土功能:是 ;生产率:800盘/h; | 作业状态整机外型尺寸(长×宽×高)cm 103×70×66 小时生产率 盘/h 800～1000 结构型式 / 行走式 铺土器形式 / 胶带 板刷 铺土箱容积 L 44 排种器形式 / 槽轮 滚刷 板刷 播种量调节档位数量 个 1-60 播种箱容积 L 6 覆土箱形式 / 胶带 板刷 挡板 覆土箱容积 L 44 覆土平整方式 / 调整板 输送传动型式 / 链轮 链条 作业流程 / 播肥铺土、播种覆土、浇水 配套动力功率 W 540 配套动力类型 / 直流电机 锂电 |  | 非通用类 | 2024-12-29 | 黑龙江 | 评阅通过 | 初评员：通过 复评员：通过 | 初评员：通过 复评员：通过
种植施肥机械 | 育苗机械设备 | 秧盘播种成套设备（含床土处理） | 生产率500(盘/h)及以上秧盘播种成套设备 | 黑龙江农垦依民机械制造有限公司 | 水稻育秧摆盘机 | 2BP-1000 |  | 含铺底土、播种、洒水、覆土功能:是 ;生产率:1200盘/h; | 作业状态整机外型尺寸(长×宽×高) cm 238×77.4×106 小时生产率 盘/h 1000～1200 结构型式 / 行走式 铺土器形式 / 胶带 板刷调整板 铺土箱容积 L 48 排种器形式 / 槽轮 滚刷 板刷 播种量调节档位数量 个 1-60 播种箱容积 L 19 覆土箱形式 / 胶带 板刷 挡板 覆土箱容积 L 34 输送传动型式 / 齿轮 链轮 链条 作业流程 / 行走送盘 播肥铺土、播种覆土、浇水 配套动力功率 W 290 配套动力类型 / 直流电机 锂电 |  | 非通用类 | 2024-12-29 | 黑龙江 | 评阅通过 | 初评员：通过 复评员：通过 | 初评员：通过 复评员：通过
种植施肥机械 | 育苗机械设备 | 秧盘播种成套设备（含床土处理） | 生产率500(盘/h)及以上秧盘播种成套设备 | 黑龙江农垦依民机械制造有限公司 | 电动育秧成套设备 | 2BP-1120 |  | 含铺底土、播种、洒水、覆土功能:是 ;生产率:1000盘/h; | 作业状态整机外型尺寸(长×宽×高) cm 131×70×66 小时生产率 盘/h 1000～1200 结构型式 / 行走式 铺土器形式 / 胶带 板刷 铺土箱容积 L 58 排种器形式 / 槽轮 滚刷 板刷 播种量调节档位数量 个 1-60 播种箱容积 L 8 覆土箱形式 / 胶带 板刷 挡板 覆土箱容积 L 58 输送传动型式 / 链轮 链条 作业流程 / 播肥铺土、播种覆土、浇水 配套动力功率 W 540 配套动力类型 / 直流电机 锂电 |  | 非通用类 | 2024-12-29 | 黑龙江 | 评阅通过 | 初评员：通过 复评员：通过 | 初评员：通过 复评员：通过
种植施肥机械 | 栽植机械 | 水稻插秧机 | 4行手扶步进式水稻插秧机 | 江苏德顺精密机械有限公司 | 手扶式水稻插秧机 | 2ZS-430S |  | 形式:手扶步进式 ;行数:4行; | 手扶步进式，4行 |  | 通用类 | 2022-12-31 | 江苏省 | 评阅通过 | 初评员：通过 复评员：通过 | 初评员：通过 复评员：通过
种植施肥机械 | 栽植机械 | 水稻插秧机 | 6行及以上手扶步进式水稻插秧机 | 江苏德顺精密机械有限公司 | 手扶式水稻插秧机 | 2ZS-6B |  | 形式:手扶步进式 ;行数:6行; | 手扶步进式，6行 |  | 通用类 | 2024-12-30 | 江苏省 | 评阅通过 | 初评员：通过 复评员：通过 | 初评员：通过 复评员：通过
种植施肥机械 | 栽植机械 | 水稻插秧机 | 6-7行四轮乘坐式水稻插秧机 | 浙江星莱和农业装备有限公司 | 高速插秧机 | 2ZG-6SA |  | 形式:四轮乘坐 ;行数:6行; | 结构型式：四轮乘坐式，配套发动机额定功率：18.4KW，额定转速：2800（R/MIN），工作状态外形尺寸（长×宽×高）：3500×2080×2550（MM），工作行数：6行，行距：300MM，穴距：110、130、150、180、210、250（MM）,插植臂型式：旋转式 |  | 通用类 | 2025-03-30 | 浙江省 | 评阅通过 | 初评员：通过 复评员：通过 | 初评员：通过 复评员：通过
种植施肥机械 | 栽植机械 | 水稻插秧机 | 6-7行四轮乘坐式水稻插秧机 | 江苏沃得高新农业装备有限公司(原：江苏沃得植保机械有限公司、原：沃得重工（中国）有限公司) | 乘坐式高速插秧机 | 2ZGF-6B |  | 形式:四轮乘坐 ;行数:6行; | 结构型式：高速乘坐式；工作行数：6行；发动机功率：16kW；标定转速（r/min）：2600；外形尺寸（长×宽×高）（mm）：3250×2220×2600；行距（mm）：300；穴距（mm）：100、120、140、160、180、210。 |  | 通用类 | 2025-05-28 | 江苏省 | 评阅通过 | 初评员：通过 复评员：通过 | 初评员：通过 复评员：通过
种植施肥机械 | 栽植机械 | 水稻插秧机 | 6-7行四轮乘坐式水稻插秧机 | 潍坊久瑞田农业装备有限公司 | 高速乘坐式插秧机 | 2ZGQ-6 |  | 形式:四轮乘坐 ;行数:6行; | 结构型式：高速乘坐式；整机外形尺寸（长×宽×高）mm：3500×2080×2560；工作行数（行）：6；行距（mm）：300；穴距（mm）：110、130、150、160、180、210；变速方式：前：无内胎橡胶车轮；后：无内胎橡胶凸爪高耳车轮；行走轮直径（前、后）（mm）：前：φ650；后：φ950；平衡机构型式：电子液压平衡；插植臂型式：旋转式 |  | 通用类 | 2025-03-16 | 山东省 | 评阅通过 | 初评员：通过 复评员：通过 | 初评员：通过 复评员：通过
种植施肥机械 | 栽植机械 | 水稻插秧机 | 8行及以上四轮乘坐式水稻插秧机 | 潍坊久瑞田农业装备有限公司 | 高速乘坐式插秧机 | 2ZGQ-8 |  | 形式:四轮乘坐 ;行数:8行; | 结构型式： 高速乘坐式；整机外形尺寸（长×宽×高）（mm）;3500×2240×2550;工作行数(行）：8；行距（mm）；250；穴距（mm）：110、130、150、160、180、210 |  | 通用类 | 2025-03-16 | 山东省 | 评阅通过 | 初评员：通过 复评员：通过 | 初评员：通过 复评员：通过
种植施肥机械 | 栽植机械 | 水稻插秧机 | 8行及以上四轮乘坐式水稻插秧机 | 潍坊久瑞田农业装备有限公司 | 高速乘坐式插秧机 | 2ZGC-8KZ |  | 形式:四轮乘坐 ;行数:8行; | 结构型式:高速乘坐式；整机外形尺寸（长×宽×高）（mm）：3500×2360×2560；工作行数（行）：8；行距（mm）：窄：170；宽：330；穴距（mm）：110、120、140、160、190、210 |  | 通用类 | 2025-03-16 | 山东省 | 评阅通过 | 初评员：通过 复评员：通过 | 初评员：通过 复评员：通过
种植施肥机械 | 栽植机械 | 水稻插秧机 | 8行及以上四轮乘坐式水稻插秧机 | 浙江星莱和农业装备有限公司 | 高速插秧机 | 2ZG-8SZ |  | 形式:四轮乘坐 ;行数:8行; | 结构型式：四轮乘坐式，配套发动机额定功率：14.5KW，额定转速：3600（R/MIN），工作状态外形尺寸（长×宽×高）：3500×2240×2550（MM），工作行数：8行，行距：180/320MM，穴距：110、130、150、180、210、250（MM）,插植臂型式：旋转式 |  | 通用类 | 2025-03-30 | 浙江省 | 评阅通过 | 初评员：通过 复评员：通过 | 初评员：通过 复评员：通过
种植施肥机械 | 栽植机械 | 水稻插秧机 | 8行及以上四轮乘坐式水稻插秧机 | 浙江星莱和农业装备有限公司 | 高速插秧机 | 2ZG-8SAZ |  | 形式:四轮乘坐 ;行数:8行; | 结构型式：四轮乘坐式，配套发动机额定功率：18.4KW，额定转速：2800（R/MIN），工作状态外形尺寸（长×宽×高）：3500×2240×2550（MM），工作行数：8行，行距：180/320MM，穴距：110、130、150、180、210、250（MM）,插植臂型式：旋转式 |  | 通用类 | 2025-03-30 | 浙江省 | 评阅通过 | 初评员：通过 复评员：通过 | 初评员：通过 复评员：通过
种植施肥机械 | 栽植机械 | 水稻插秧机 | 8行及以上四轮乘坐式水稻插秧机 | 浙江星莱和农业装备有限公司 | 高速插秧机 | 2ZG-8SA2 |  | 形式:四轮乘坐 ;行数:8行; | 结构型式：四轮乘坐式，配套发动机额定功率：18.4KW，额定转速：2800（R/MIN），工作状态外形尺寸（长×宽×高）：3500×2240×2550（MM），工作行数：8行，行距：250MM，穴距：110、130、150、180、210、250（MM）,插植臂型式：旋转式 |  | 通用类 | 2025-03-30 | 浙江省 | 评阅通过 | 初评员：通过 复评员：通过 | 初评员：通过 复评员：通过
种植施肥机械 | 栽植机械 | 水稻插秧机 | 8行及以上四轮乘坐式水稻插秧机 | 浙江星莱和农业装备有限公司 | 高速插秧机 | 2ZG-8S3 |  | 形式:四轮乘坐 ;行数:8行; | 结构型式：四轮乘坐式，配套发动机额定功率：14.5KW，额定转速：3600（R/MIN），工作状态外形尺寸（长×宽×高）：3500×2240×2550（MM），工作行数：8行，行距：250MM，穴距：110、130、150、180、210、250（MM）,插植臂型式：旋转式 |  | 通用类 | 2025-03-30 | 浙江省 | 评阅通过 | 初评员：通过 复评员：通过 | 初评员：通过 复评员：通过
种植施肥机械 | 栽植机械 | 水稻插秧机 | 8行及以上四轮乘坐式水稻插秧机 | 江苏沃得高新农业装备有限公司(原：江苏沃得植保机械有限公司、原：沃得重工（中国）有限公司) | 乘坐式高速插秧机 | 2ZGF-8B |  | 形式:四轮乘坐 ;行数:8行; | 结构型式：高速乘坐式；工作行数：6行；发动机功率：16kW；标定转速（r/min）：2600；外形尺寸（长×宽×高）（mm）：3250×2380×2600；行距（mm）：250；穴距（mm）：100、120、140、160、180、210。 |  | 通用类 | 2025-05-28 | 江苏省 | 评阅通过 | 初评员：通过 复评员：通过 | 初评员：通过 复评员：通过
种植施肥机械 | 栽植机械 | 水稻插秧机 | 8行及以上四轮乘坐式水稻插秧机 | 江苏沃得高新农业装备有限公司(原：江苏沃得植保机械有限公司、原：沃得重工（中国）有限公司) | 乘坐式高速插秧机 | 2ZGF-8F |  | 形式:四轮乘坐 ;行数:8行; | 结构型式：高速乘坐式；工作行数：8行；发动机功率：18.4kW；标定转速（r/min）：2600；外形尺寸（长×宽×高）（mm）：3140×2500×2370；行距（mm）：250；穴距（mm）：100、120、140、160、180、210、240。 |  | 通用类 | 2025-05-28 | 江苏省 | 评阅通过 | 初评员：通过 复评员：通过 | 初评员：通过 复评员：通过
种植施肥机械 | 栽植机械 | 水稻插秧机 | 8行及以上四轮乘坐式水稻插秧机 | 江苏沃得高新农业装备有限公司(原：江苏沃得植保机械有限公司、原：沃得重工（中国）有限公司) | 乘坐式高速插秧机 | 2ZGF-8A |  | 形式:四轮乘坐 ;行数:8行; | 结构型式：高速乘坐式；工作行数：8行；发动机功率：18.4kW；标定转速（r/min）：2600；外形尺寸（长×宽×高）（mm）：3250×2380×2600；行距（mm）：170/330；穴距（mm）：100、120、140、160、180、210。 |  | 通用类 | 2025-05-28 | 江苏省 | 评阅通过 | 初评员：通过 复评员：通过 | 初评员：通过 复评员：通过
种植施肥机械 | 栽植机械 | 水稻插秧机 | 8行及以上四轮乘坐式水稻插秧机 | 浙江星莱和农业装备有限公司 | 高速插秧机 | 2ZG-8SAJ |  | 形式:四轮乘坐 ;行数:8行; | 结构型式：四轮乘坐式，配套发动机额定功率：18.4KW，额定转速：2800（R/MIN），工作状态外形尺寸（长×宽×高）：3500×2070×2550（MM），工作行数：8行，行距：200MM，穴距：110、130、150、180、210、250（MM）,插植臂型式：旋转式 |  | 通用类 | 2025-03-30 | 浙江省 | 评阅通过 | 初评员：通过 复评员：通过 | 初评员：通过 复评员：通过
种植施肥机械 | 栽植机械 | 秧苗移栽机 | 1-2行甜菜移栽机 | 重庆北卡农业科技有限公司 | 半自动移栽机 | 2ZB-2 |  | 行数:2行; | 机具品目：秧苗移栽机； 型号：2ZB-2； 外形尺寸：2100*2500*2400； 配套动力：26-48KW； 机具重量：750kg; 作业行数：2行； 链接方式：三点悬挂； 传动方式：链条传动。 |  | 非通用类 | 2022-12-31 | 重庆市 | 评阅通过 | 初评员：通过 复评员：通过 | 初评员：通过 复评员：通过
种植施肥机械 | 栽植机械 | 秧苗移栽机 | 1-2行甜菜移栽机 | 青州英志农业科技有限公司 | 秧苗移栽机 | 2ZBX-2A |  | 行数:2行; | 结构型式:悬挂式；配套动力范围：36.8kW-51.5kW；工作状态外形尺寸(mm):1850×2500×2570；作业速度范围：0.8-1.2km/h；工作行数：2行 |  | 非通用类 | 2023-12-31 | 山东省 | 评阅通过 | 初评员：通过 复评员：通过 | 初评员：通过 复评员：通过
种植施肥机械 | 栽植机械 | 秧苗移栽机 | 1-2行甜菜移栽机 | 青州市东禾农业科技有限公司 | 移栽机 | 2ZBY-2A |  | 行数:2行; | 形式：牵引式 作业行数：2行 栽植秧苗种类 ：甜菜、辣椒、番茄等 工作状态外形尺寸（长×宽×高） (mm)：1700×1700×1230 栽植器型式： 鸭嘴吊杯式 行距调节范围(mm)：260~470 株距调节 育苗方式：穴盘苗 作业人数（含拖拉机手）：3人 |  | 非通用类 | 2025-01-05 | 山东省 | 评阅通过 | 初评员：通过 复评员：通过 | 初评员：通过 复评员：通过
田间管理机械 | 中耕机械 | 埋藤机 | 工作幅宽≥60cm埋藤机 | 鄯善德丽然目农机有限公司 | 葡萄开沟埋藤机 | 3PMK-62 |  | 工作幅宽:62cm; |  |  | 非通用类 | 2025-06-21 | 新疆维吾尔自治区 | 评阅通过 | 初评员：通过 复评员：通过 | 初评员：通过 复评员：通过
田间管理机械 | 中耕机械 | 田园管理机 | 功率4kW及以上田园管理机 | 沭阳川缘农业机械有限公司 | 田园管理机 | 3TGQ-4 |  | 配套功率:4kW;配套功率:4.0kW; | 型号名称：3TGQ-4型田园管理机；结构型式：单轴；轮式；外形尺寸：1380x870x880mm；扶把水平调整：不可调；扶把上下调整：可调；发动机输出转动方式：齿轮转动；主离合器型式：自动离合式；主离合器状态：常开；标定（额定）功率：4.0KW；标定（额定）转速：3600r/min；配套锄草装置型式：锄草轮；配套锄草装置最大工作宽度：700mm；配套起垄装置型式：起垄刀+成型器；配套起垄装置起垄数量：1；配套起垄装置最大起垄高度250mm； |  | 非通用类 | 2025-05-28 | 江苏省 | 评阅通过 | 初评员：通过 复评员：通过 | 初评员：通过 复评员：通过
田间管理机械 | 中耕机械 | 田园管理机 | 功率4kW及以上田园管理机 | 重庆威孚机械设备有限公司 | 田园管理机 | 3TG-4.1KP |  | 配套功率:4.1kW;配套功率:4.1kW; |  |  | 非通用类 | 2024-11-12 | 重庆市 | 评阅通过 | 初评员：通过 复评员：通过 | 初评员：通过 复评员：通过
田间管理机械 | 中耕机械 | 田园管理机 | 功率4kW及以上田园管理机 | 临沂凤林农机制造有限公司 | 田园管理机 | 3TGQ-4.0 |  | 配套功率:4kW;配套功率:4kW; | 外形尺寸（长×宽×高）1470×890×950mm，主传动方式皮带传动，离合器型式涨离式， |  | 非通用类 | 2023-12-31 | 山东省 | 评阅通过 | 初评员：通过 复评员：通过 | 初评员：通过 复评员：通过
田间管理机械 | 中耕机械 | 田园管理机 | 功率4kW及以上田园管理机 | 烟台宏伟工贸有限公司 | 田园管理机 | 3TGQ-4 |  | 配套功率:4kW;配套功率:4kW; |  |  | 非通用类 | 2021-12-31 | 山东省 | 评阅通过 | 初评员：通过 复评员：通过 | 初评员：通过 复评员：通过
田间管理机械 | 中耕机械 | 田园管理机 | 功率4kW及以上田园管理机 | 烟台宏伟工贸有限公司 | 田园管理机 | 3TGQ-5.5 |  | 配套功率:5.5kW;配套功率:5.5kW; |  |  | 非通用类 | 2024-12-26 | 山东省 | 评阅通过 | 初评员：通过 复评员：通过 | 初评员：通过 复评员：通过
田间管理机械 | 中耕机械 | 田园管理机 | 功率4kW及以上田园管理机 | 烟台宏伟工贸有限公司 | 田园管理机 | 3TGQ-5.5Z2 |  | 配套功率:5.5kW;配套功率:5.5kW; |  |  | 非通用类 | 2024-12-26 | 山东省 | 评阅通过 | 初评员：通过 复评员：通过 | 初评员：通过 复评员：通过
田间管理机械 | 中耕机械 | 田园管理机 | 功率4kW及以上田园管理机 | 烟台宏伟工贸有限公司 | 田园管理机 | 3TGQ-4Z2 |  | 配套功率:4kW;配套功率:4kW; |  |  | 非通用类 | 2024-12-26 | 山东省 | 评阅通过 | 初评员：通过 复评员：通过 | 初评员：通过 复评员：通过
田间管理机械 | 中耕机械 | 田园管理机 | 功率4kW及以上田园管理机 | 临沂沃瑞农业机械有限公司 | 田园管理机 | 3TGQ-4 |  | 配套功率:4.0kW;配套功率:4.0kW; | 型号名称：3TGQ-4型田园管理机；结构型式：单轴；轮式；外形尺寸：1380x870x880mm；扶把水平调整：不可调；扶把上下调整：可调；发动机输出转动方式：齿轮转动；主离合器型式：自动离合式；主离合器状态：常开；标定（额定）功率：4.0KW；标定（额定）转速：3600r/min；配套锄草装置型式：锄草轮；配套锄草装置最大工作宽度：700mm；配套起垄装置型式：绞龙+仿型器；配套起垄装置起垄数量：1；配套起垄装置最大起垄高度250mm； |  | 非通用类 | 2024-10-24 | 山东省 | 评阅通过 | 初评员：通过 复评员：通过 | 初评员：通过 复评员：通过
田间管理机械 | 中耕机械 | 田园管理机 | 功率4kW及以上田园管理机 | 长沙恒牛农业科技有限公司 | 田园管理机 | 3TG-6 |  | 配套功率:6.0kW;配套功率:/kW; | 配套动力：KM186风冷柴油机，功率：6.0kw，额定转速：3600r/min |  | 非通用类 | 2022-12-31 | 湖南省 | 评阅通过 | 初评员：通过 复评员：通过 | 初评员：通过 复评员：通过
田间管理机械 | 中耕机械 | 田园管理机 | 功率4kW及以上田园管理机 | 重庆卓格豪斯机械有限公司 | 田园管理机 | 3TGQ-4A |  | 配套功率:4.0kW;配套功率:4.0kW; | 型号名称：3TGQ-4A型田园管理机；结构型式：双轴、轮式；外形尺寸（长×宽×高）：1600mm×550mm×950mm；扶把水平调整：不可调；扶把上下调整：可调；发动机输出传动方式：直联；主离合器型式：摩擦片式；主离合器状态：常开；标定功率：4.0kW；标定转速：3600r/min；配套开沟装置型式：刀片式；配套开沟装置最大工作宽度：260mm；配套培土装置型式：刀片式；配套培土装置最大工作宽度：260mm |  | 非通用类 | 2025-03-11 | 重庆市 | 评阅通过 | 初评员：通过 复评员：通过 | 初评员：通过 复评员：通过
田间管理机械 | 中耕机械 | 田园管理机 | 功率4kW及以上田园管理机 | 重庆卓格豪斯机械有限公司 | 田园管理机 | 3TGQ-4B |  | 配套功率:4.0kW;配套功率:4.0kW; | 型号名称：3TGQ-4B型田园管理机；结构型式：双轴、轮式；外形尺寸（长×宽×高）：1500mm×760mm×1000mm；扶把水平调整：可调；扶把上下调整：可调；发动机输出传动方式：直联；主离合器型式： 摩擦片式；主离合器状态：常开；标定功率：4.0kW；标定转速：3600r/min；配套开沟装置型式：刀片式；配套开沟装置最大工作宽度：320mm；配套培土装置型式：刀片式；配套培土装置最大工作宽度：320mm |  | 非通用类 | 2025-03-11 | 重庆市 | 评阅通过 | 初评员：通过 复评员：通过 | 初评员：通过 复评员：通过
田间管理机械 | 植保机械 | 动力喷雾机 | 动力喷雾机 | 临沂御盛农业科技有限公司 | 动力喷雾机 | YS-380型动力喷雾机 |  | 动力喷雾机:是 ; | 标定功率转速：1.6kw/2800r/min；结构型式：担架式；（整机作业）常用工作压力2~4Mpa；液泵：柱塞泵；额定流量：15L/min |  | 非通用类 | 2025-04-09 | 山东省 | 评阅通过 | 初评员：通过 复评员：通过 | 初评员：通过 复评员：通过
田间管理机械 | 植保机械 | 动力喷雾机 | 动力喷雾机 | 临沂御盛农业科技有限公司 | 动力喷雾机 | YS-18型动力喷雾机 |  | 动力喷雾机:是 ; | 标定功率转速：1.1kw/2800r/min；结构型式：手提式；（整机作业）常用工作压力2~4Mpa；液泵：柱塞泵；额定流量：15L/min |  | 非通用类 | 2025-04-09 | 山东省 | 评阅通过 | 初评员：通过 复评员：通过 | 初评员：通过 复评员：通过
田间管理机械 | 植保机械 | 动力喷雾机 | 动力喷雾机 | 云南驰城农业机械科技有限公司 | 动力喷雾机 | 3WZ-15D型担架式动力喷雾机 |  | 动力喷雾机:是 ; | 配套功率：1.8kW；流量：15L/min； |  | 非通用类 | 2025-01-16 | 云南省 | 评阅通过 | 初评员：通过 复评员：通过 | 初评员：通过 复评员：通过
田间管理机械 | 植保机械 | 动力喷雾机 | 动力喷雾机 | 云南驰城农业机械科技有限公司 | 动力喷雾机 | 3WZ-23D型担架式动力喷雾机 |  | 动力喷雾机:是 ; | 配套功率：4.0kW；流量：23L/min； |  | 非通用类 | 2025-01-16 | 云南省 | 评阅通过 | 初评员：通过 复评员：通过 | 初评员：通过 复评员：通过
田间管理机械 | 植保机械 | 动力喷雾机 | 动力喷雾机 | 云南驰城农业机械科技有限公司 | 动力喷雾机 | 3WZ-15S型动力喷雾机 |  | 动力喷雾机:是 ; | 配套功率：1.3kW；流量：15L/min； |  | 非通用类 | 2025-01-16 | 云南省 | 评阅通过 | 初评员：通过 复评员：通过 | 初评员：通过 复评员：通过
田间管理机械 | 植保机械 | 动力喷雾机 | 动力喷雾机 | 云南驰城农业机械科技有限公司 | 动力喷雾机 | 3WZ-20D型担架式动力喷雾机 |  | 动力喷雾机:是 ; | 配套功率：1.8kW；流量：20L/min； |  | 非通用类 | 2025-01-16 | 云南省 | 评阅通过 | 初评员：通过 复评员：通过 | 初评员：通过 复评员：通过
田间管理机械 | 植保机械 | 动力喷雾机 | 动力喷雾机 | 云南驰城农业机械科技有限公司 | 动力喷雾机 | 3WZ-25D型担架式动力喷雾机 |  | 动力喷雾机:是 ; | 配套功率：2.2kW；流量：25L/min； |  | 非通用类 | 2025-01-16 | 云南省 | 评阅通过 | 初评员：通过 复评员：通过 | 初评员：通过 复评员：通过
田间管理机械 | 植保机械 | 动力喷雾机 | 动力喷雾机 | 北京丰茂植保机械有限公司 | 动力喷雾机 | 3WZ-34型担架式机动喷雾机 |  | 动力喷雾机:是 ; | 规格型号:3WZ-34,型式:担架式,外形尺寸(长×宽×高):1335×480×660mm,整机净质量:38kg,配套动力名称: 单缸四冲程汽油机,配套动力规格型号:168F-1/P,配套动力标定功率/转速:3.8/3600kW/r/min,配套泵名称:三缸柱塞泵,配套泵工作压力:1.0～3.5MPa,配套泵流量:10～25l/min,配套泵转速: 800～1200r/min,喷枪喷量:6.5左右l/min |  | 非通用类 | 2023-09-10 | 北京市 | 评阅通过 | 初评员：通过 复评员：通过 | 初评员：通过 复评员：通过
田间管理机械 | 植保机械 | 动力喷雾机 | 动力喷雾机 | 北京丰茂植保机械有限公司 | 动力喷雾机 | 3WT-280型手推式机动喷雾机 |  | 动力喷雾机:是 ; | 规格型号：3WT-280,型式:手推式, 外形尺寸(长×宽×高): 1750×690×1050 mm, 整机净质量 : 60 kg, 配套动力:单缸四冲程汽油机,配套动力规格型号:168FA,配套动力功率/转速:3.8/3600kW/r/min,配套泵型式:柱塞泵,配套泵工作压力:1.0～2MPa,配套泵流量:20～34l/min,配套泵转速:520～900 r/min,喷枪喷量:6.5左右,药液箱容量:280L |  | 非通用类 | 2023-09-10 | 北京市 | 评阅通过 | 初评员：通过 复评员：通过 | 初评员：通过 复评员：通过
田间管理机械 | 植保机械 | 动力喷雾机 | 动力喷雾机 | 无锡亿丰丸山科技有限公司 | 动力喷雾机 | 3WH-40型动力喷雾机（助走） |  | 动力喷雾机:是 ; | 结构型式：推车式；外形尺寸（长×宽×高)mm：1300*765*1220；空气室质量（g）：1260；水平射程（m）：7；标定转速（r/min）：3600；标定功率（kW）：4.4；驱动型式：两轮驱动（前轮）；转向方式：两轮转向（后轮） |  | 非通用类 | 2023-10-24 | 江苏省 | 评阅通过 | 初评员：通过 复评员：通过 | 初评员：通过 复评员：通过
田间管理机械 | 植保机械 | 风送喷雾机 | 350L≤药箱容积<1000L,喷幅半径≥6m,牵引式 | 临沂九一九农机制造有限公司 | 风送式喷雾机 | 3WFX410型悬挂式风送喷雾机 |  | 形式:牵引式 ;药箱容积:410L;喷幅半径:17.5m; | 整机产品品目风送喷雾机，整机结构型式：悬挂式，整机工作压力：1.5-2.0（MPa），整机外形尺寸：1105×1100×1330（mm）,喷幅/水平射程:≧35(m),液泵结构型式：柱塞泵，液泵额定压力:1.0-4.0(MPa),液泵额定流量:32-48(L/min)，药箱容积:410L,药箱材质：聚乙烯, |  | 非通用类 | 2024-10-28 | 山东省 | 评阅通过 | 初评员：通过 复评员：通过 | 初评员：通过 复评员：通过
田间管理机械 | 植保机械 | 风送喷雾机 | 350L≤药箱容积<1000L,喷幅半径≥6m,牵引式 | 临沂九一九农机制造有限公司 | 风送式喷雾机 | 3WFX600型悬挂式风送喷雾机 |  | 形式:牵引式 ;药箱容积:600L;喷幅半径:17.5m; | 整机产品品目：风送喷雾机，整机结构型式：悬挂式，整机工作压力：1.5-2.0（MPa），整机外形尺寸：1150×1270×1520（mm）,喷幅/水平射程:≧35(m),液泵结构型式：柱塞泵，液泵额定压力:1.0-4.0(MPa),液泵额定流量:32-48(L/min)，药箱容积:600L,药箱材质：聚乙烯, |  | 非通用类 | 2024-10-28 | 山东省 | 评阅通过 | 初评员：通过 复评员：通过 | 初评员：通过 复评员：通过
田间管理机械 | 植保机械 | 风送喷雾机 | 350L≤药箱容积<1000L,喷幅半径≥6m,牵引式 | 临沂九一九农机制造有限公司 | 风送式喷雾机 | 3WFX800型悬挂式风送喷雾机 |  | 形式:牵引式 ;药箱容积:800L;喷幅半径:17.5m; | 整机产品品目风送喷雾机，整机结构型式：悬挂式，整机工作压力：1.5-2.0（MPa），整机外形尺寸：1300×1300×1550（mm）,喷幅/水平射程:≧35(m),液泵结构型式：柱塞泵，液泵额定压力:1.0-4.0(MPa),液泵额定流量:32-48(L/min)，药箱容积:800L,药箱材质：聚乙烯, |  | 非通用类 | 2024-10-28 | 山东省 | 评阅通过 | 初评员：通过 复评员：通过 | 初评员：通过 复评员：通过
田间管理机械 | 植保机械 | 风送喷雾机 | 350L≤药箱容积<1000L,喷幅半径≥6m,牵引式 | 河北硕鑫机械制造有限公司 | 风送式喷雾机 | 3WFX-500型悬挂式风送喷雾机 |  | 形式:牵引式 ;药箱容积:500L;喷幅半径:6m; | 项目 单位 设计值 整机产品品目 / 风送喷雾机 整机结构型式 / 悬挂式 整机工作压力 MPa 0.4-0.8 整机驱动型式 / / 整机转向型式 / / 整机外形尺寸 mm 1350×1270×1350 整机喷杆长度（适用于喷杆式） mm / 整机水平射程或喷幅（适用于风送式） mm 12 整机净重 kg / 整机限压安全装置 / / 发动机或电动机名称 / / 发动机或电动机结构型式 / / 发动机或电动机标定功率/转速 kW/r/min / 发动机或电动机工作电压 / / 发动机或电动机生产方式 / / 液(气)泵/电机泵结构型式 / 三缸柱塞泵 液泵/电机泵额定压力 MPa 1.0-4.0 液泵/电机泵额定流量 L/min 32-48 液泵/电机泵柱塞（活塞）直径 mm / 液泵/电机泵生产方式 / 采购 药箱药箱容积 l 500 药箱材质 / 聚乙烯 药箱质量 kg 30 药箱成型工艺 / 吹塑 药箱生产方式 / 采购 空气室（储压容器）材质 / 不锈钢 空气室（储压容器）质量 g 250 空气室（储压容器）安装位置 / 外置 空气室（储压容器）生产方式 / 采购 限压安全装置结构型式 / 机械限位式 限压安全装置限定压力 MPa ≤0.96 限压安全装置生产方式 / 采购 喷杆材质 / 不锈钢 喷杆允许最大工作压力 MPa 2 喷杆生产方式 / 采购 承压管材质 / PVC 承压管允许最大工作压力 MPa 2 承压管生产方式 / 采购 开关组合材质 / / 开关组合允许最大工作压力 MPa 2 开关组合生产方式 / 采购 风机叶轮材质 / 塑料 风机叶轮风机标定转速 r/min 1800 风机叶轮叶轮直径 mm 790 |  | 非通用类 | 2023-12-19 | 河北省 | 评阅通过 | 初评员：通过 复评员：通过 | 初评员：通过 复评员：通过
田间管理机械 | 植保机械 | 风送喷雾机 | 药箱容积≥1000L,喷幅半径≥6m,牵引式 | 浙江俏宇机车部件有限公司 | 风送式喷雾机 | 3WFQ-1000A型牵引式风送喷雾机 |  | 形式:牵引式 ;药箱容积:1000L;喷幅半径:8m; | 形式:牵引式，药箱容积：1000L，喷幅：≥16m,外形尺寸:2560*1640*1580mm,工作压力：0.2-0.5MPa,液泵结构型式：柱塞泵 |  | 非通用类 | 2021-11-03 | 浙江省 | 评阅通过 | 初评员：通过 复评员：通过 | 初评员：通过 复评员：通过
田间管理机械 | 植保机械 | 风送喷雾机 | 药箱容积≥1000L,喷幅半径≥6m,牵引式 | 邯郸市升华机械制造有限公司 | 风送式喷雾机 | 3WSH500型风送式喷雾机 |  | 形式:牵引式 ;药箱容积:1500L;喷幅半径:6m; | 1、结构型式：牵引式；2、规格型号：3WSH500；3、运输状态外形尺寸(长×宽×高)mm：2800×1310×1700；4、药箱容量L：1500；5、配套动力型式：拖拉机动力输出轴；6、配套动力功率：29KW；7、风机型式：轴流式；8、风机叶轮直径：600mm；9、风机标定功率/转速KW/（r/min）：0.75/2200；10、液泵型式：活塞式隔膜泵；11、液泵规格型号：MB345/2.5；12、液泵标定功率/转速KW/（r/min）：3.0/600； |  | 非通用类 | 2022-11-05 | 河北省 | 评阅通过 | 初评员：通过 复评员：通过 | 初评员：通过 复评员：通过
田间管理机械 | 植保机械 | 风送喷雾机 | 药箱容积≥1000L,喷幅半径≥6m,牵引式 | 库尔勒佳豪常压锅炉加工厂 | 风送式喷雾机 | 3WF-1950型牵引式风送喷雾机 |  | 形式:牵引式 ;药箱容积:1950L;喷幅半径:10m; |  |  | 非通用类 | 2024-08-18 | 新疆维吾尔自治区 | 评阅通过 | 初评员：通过 复评员：通过 | 初评员：通过 复评员：通过
田间管理机械 | 植保机械 | 风送喷雾机 | 药箱容积≥1000L,喷幅半径≥6m,牵引式 | 库尔勒佳豪常压锅炉加工厂 | 风送式喷雾机 | 3WF-1500型牵引式风送喷雾机 |  | 形式:牵引式 ;药箱容积:1500L;喷幅半径:≧10m; | 柱塞泵 药箱容积≥1500L，喷幅半径≥10m，工作压力（MPa）：1.0~2.0， 外型尺寸：3300mm×1390mm×1220mm 配套动力：35-60KW 额定流量：100~120L/min 风机转速：2400r/min 风机直径：760mm |  | 非通用类 | 2024-08-18 | 新疆维吾尔自治区 | 评阅通过 | 初评员：通过 复评员：通过 | 初评员：通过 复评员：通过
田间管理机械 | 植保机械 | 风送喷雾机 | 药箱容积≥1000L,喷幅半径≥6m,牵引式 | 南通黄海药械有限公司 | 风送式喷雾机 | 3WG-1200B型风送式果林喷雾机 |  | 形式:牵引式 ;药箱容积:1200L;喷幅半径:20m; | 结构型式：牵引式；工作压力（MPa）：1.2-1.5；外形尺寸（mm）：2950×1270×1450（不带风机板），2950×1270×2090（带不锈钢风机板）；喷幅（m）：≥40；隔膜泵额定压力（MPa）：3.0；隔膜泵额定流量（L/min）：80；药箱容积（L）：1200；风机标定转速（r/min)：1800；风机叶轮直径（mm）：670。 |  | 非通用类 | 2023-07-29 | 江苏省 | 评阅通过 | 初评员：通过 复评员：通过 | 初评员：通过 复评员：通过
田间管理机械 | 植保机械 | 风送喷雾机 | 药箱容积≥1000L,喷幅半径≥6m,牵引式 | 南通黄海药械有限公司 | 风送式喷雾机 | 3WGF-1600A型风送式果林喷雾机 |  | 形式:牵引式 ;药箱容积:1600L;喷幅半径:20m; | 结构型式：牵引式；工作压力（MPa）：1.2-1.5；外形尺寸（mm）：3410×1540×1490；喷幅（m）：≥40；隔膜泵额定压力（MPa）：2.5；隔膜泵额定流量（L/min）：130；药箱容积（L）：1600；风机标定转速（r/min)：1900；风机叶轮直径（mm）：815。 |  | 非通用类 | 2023-07-29 | 江苏省 | 评阅通过 | 初评员：通过 复评员：通过 | 初评员：通过 复评员：通过
田间管理机械 | 植保机械 | 风送喷雾机 | 药箱容积≥300L,喷幅≥30M自走式 | 临沂九一九农机制造有限公司 | 风送式喷雾机 | 3WFG320C型自走式风送喷雾机 |  | 形式:自走式 ;药箱容积:320L;喷幅半径:17.5m; | 整机产品品目 ：风送喷雾机， 整机结构型式 ： 自走式， 整机工作压力： 1.5～2.0MPa， 整机驱动型式 ： 履带驱动， 整机转向型式 ： 差数转向， 整机外形尺寸： 2200×1000×1700mm 整机水平射程或喷福： ≥30000mm， 最小离地间隙：130 mm ，发动机或电动机名称 ： 柴油机（行走）， 发动机或电动机结构型式 ： 单缸、立式、风冷、四冲程（行走）， 发动机或电动机标定功率： 8.2（行走）kW ，发动机或电动机标定转速： 3600（行走） r/min， 发动机或电动机工作电压： 12V（行走）， 发动机或电动机名称 ： 柴油机（送风、喷药）， 发动机或电动机结构型式 ： 单缸、立式、风冷、四冲程（送风、喷药）， 发动机或电动机标定功率： 8.2（送风、喷药） kW， 发动机或电动机标定转速： 3600（送风、喷药）r/min， 发动机或电动机工作电压：12 V（送风、喷药）， 液（气）泵/电机泵结构型式 ：柱塞泵， 液泵/电机泵额定压力： 1.0-4.0 MPa， 液泵/电机泵额定流量： 32-48 L/min， 药箱容积： 320 L，药箱材质 ： 聚乙烯。 |  | 非通用类 | 2024-10-28 | 山东省 | 评阅通过 | 初评员：通过 复评员：通过 | 初评员：通过 复评员：通过
田间管理机械 | 植保机械 | 风送喷雾机 | 药箱容积≥300L,喷幅≥30M自走式 | 威海市佳盛机械科技有限公司 | 风送式喷雾机 | 3WG-450H型自走式风送喷雾机 |  | 形式:自走式 ;药箱容积:300L;喷幅半径:31m; | 行走、液泵和径向风机用汽油机标定功率：10kW，轴向风机用汽油机标定功率：4kW，汽油机总功率：14KW。液泵结构形式：三缸柱塞泵，液泵额定流量：34-39L。药箱容积：300L。喷头个数：10个，径向风机叶轮直径：585mm。喷幅：32米，轴向风机叶轮直径：500mm |  | 非通用类 | 2023-03-01 | 山东省 | 评阅通过 | 初评员：通过 复评员：通过 | 初评员：通过 复评员：通过
田间管理机械 | 植保机械 | 风送喷雾机 | 药箱容积≥300L,喷幅≥35M自走式 | 无锡亿丰丸山科技有限公司 | 风送式喷雾机 | 3WGZ-500型自走式风送喷雾机 |  | 形式:自走式 ;药箱容积:500L;喷幅半径:35.6m; | 型式:自走式、四轮驱动、两轮转向（前轮转向）；喷幅(m):35.6；额定流量（L/min）:55；配套动力(kw):11.8；标定转速（r/min）：2300；尺寸(mm):2990*1225*1120；药箱容量(L):500；排放标准:国三。 |  | 非通用类 | 2024-11-14 | 江苏省 | 评阅通过 | 初评员：通过 复评员：通过 | 初评员：通过 复评员：通过
田间管理机械 | 植保机械 | 风送喷雾机 | 药箱容积≥300L,喷幅≥35M自走式 | 临沂九一九农机制造有限公司 | 风送式喷雾机 | 3WFG350S型自走式风送喷雾机 |  | 形式:自走式 ;药箱容积:350L;喷幅半径:35m; | 整机产品品目：风送喷雾机，整机结构型式 ： 自走式，整机驱动型式： 两轮驱动（后轮）， 整机转向型式 ： 两轮转向（前轮）， 整机外形尺寸：2500×1030×1500mm 液泵结构型式：柱塞泵 发动机名称：柴油机 发动机结构型式：单缸卧式四冲程 药箱容积：350L |  | 非通用类 | 2024-10-28 | 山东省 | 评阅通过 | 初评员：通过 复评员：通过 | 初评员：通过 复评员：通过
田间管理机械 | 植保机械 | 风送喷雾机 | 药箱容积≥300L,喷幅≥35M自走式 | 天津士富农业机械有限公司 | 风送式喷雾机 | 3WGZ-308型自走式风送喷雾机 |  | 形式:自走式 ;药箱容积:308L;喷幅半径:35m; | 整机结构型式：自走式；整机外形尺寸mm：3250×1000×1750；整机工作压力Mpa：0.2-0.6；驱动型式：两轮驱动；转向型式：两轮转向；喷幅mm：35000；配套动力：直流电动机（行走）/单缸、四冲程、风冷汽油机（风机）；标定功率/转速kW/（r/min）：0.8/3000电动机（行走）/4.0/3600（使用转速2800）汽油机（风机）；液泵结构型式：五缸平面隔膜电机泵；额定压力Mpa：1.0-1.3；额定流量L/min：15；药箱容积L：308；风机叶轮风机标定转速r/min:2800;风机叶轮直径mm:500 |  | 非通用类 | 2025-03-08 | 天津市 | 评阅通过 | 初评员：通过 复评员：通过 | 初评员：通过 复评员：通过
田间管理机械 | 植保机械 | 风送喷雾机 | 药箱容积≥300L,喷幅≥35M自走式 | 天津士富农业机械有限公司 | 风送式喷雾机 | 3WGZ-310型自走式风送喷雾机 |  | 形式:自走式 ;药箱容积:310L;喷幅半径:35m; | 整机结构型式：自走式；整机外形尺寸mm：2600×1200×1800；整机工作压力Mpa：0.2-0.6；驱动型式：两轮驱动；转向型式：两轮转向；喷幅mm：35000；配套动力：直流电动机（行走）/单缸、四冲程、风冷汽油机（风机）；标定功率/转速kW/（r/min）：0.5/3000电动机（行走）/4.0/3600（使用转速2800）汽油机（风机）；液泵结构型式：五缸平面隔膜电机泵；额定压力Mpa：1.0-1.3；额定流量L/min：15；药箱容积L：310；风机叶轮风机标定转速r/min:2800;风机叶轮直径mm:500 |  | 非通用类 | 2025-03-08 | 天津市 | 评阅通过 | 初评员：通过 复评员：通过 | 初评员：通过 复评员：通过
田间管理机械 | 植保机械 | 风送喷雾机 | 药箱容积≥300L,喷幅≥35M自走式 | 天津士富农业机械有限公司 | 风送式喷雾机 | 3WGZ-1000型自走式风送喷雾机 |  | 形式:自走式 ;药箱容积:1000L;喷幅半径:35m; | 整机结构型式：自走式；整机外形尺寸mm：5030×1790×2970；整机工作压力Mpa：0.2-0.6；驱动型式：四轮驱动；转向型式：四轮转向；喷幅mm：35000；配套动力：四缸、水冷、立式柴油机（行走动力）/单缸、四冲程、风冷汽油发电机组（风机动力）/三相异步、卧式电动机（风机动力）；标定功率/转速kW/（r/min）：36.8/2400/6.5/3260/4.0/2800；液泵结构型式：齿轮式高压喷雾泵；额定压力Mpa：0.3-2.0；额定流量L/min：60；药箱容积L：1000；风机叶轮风机标定转速r/min:2800;风机叶轮直径mm:480 |  | 非通用类 | 2025-03-08 | 天津市 | 评阅通过 | 初评员：通过 复评员：通过 | 初评员：通过 复评员：通过
收获机械 | 谷物收获机械 | 割晒机 | 自带动力,便携式割晒机 | 山东省滨州市富田农业机械有限公司 | 割晒机 | 4S-100L |  | 是否自带动力:是 ;结构形式选择:手持式、斜挂式 ; |  |  | 非通用类 | 2022-12-31 | 山东省 | 评阅通过 | 初评员：通过 复评员：通过 | 初评员：通过 复评员：通过
收获机械 | 谷物收获机械 | 自走轮式谷物联合收割机 | 8kg/s及以上自走轮式谷物联合收割机 | 科乐收农业机械（山东）有限责任公司 | 自走式谷物联合收割机 | 4LZ-8H1 |  | 喂入量:8kg/s;轮式 履带式:轮式 ;喂入方式:全喂入 ; | 结构型式：自走 轮式 全喂入；整机外形尺寸 (长×宽×高)：7480×3330×3680mm；整机质量：7580kg；割台工作幅宽：3000mm；割刀型式：Ⅱ型；喂入量：8kg/s；割台搅龙型式：螺旋扒齿式；拨禾轮型式：偏心弹齿式；脱粒机构布置方式：切流 + 纵向轴流；主脱粒滚筒型式：纹杆；副脱粒滚筒型式：短齿分离板；凹板筛型式：栅格式+冲孔式；复脱方式：杂余回滚筒；风扇型式：离心式；驱动方式：两驱；驾驶室类型：普通式；茎秆切碎器型式：直刀式；卸粮方式：机械自动卸粮 |  | 通用类 | 2025-07-05 | 山东省 | 评阅通过 | 初评员：通过 复评员：通过 | 初评员：通过 复评员：通过
收获机械 | 谷物收获机械 | 自走履带式谷物联合收割机（全喂入） | 0.6-1kg/s自走履带式谷物联合收割机(全喂入);包含1-1.5kg/s自走履带式水稻联合收割机(全喂入) | 四川红驰农机制造有限公司 | 履带式谷物联合收割机 | 4LZ-0.6B |  | 喂入量:0.6kg/s;轮式 履带式:履带式 ;喂入方式:全喂入 ; | 喂入量:0.6kg/s；喂入方式:全喂入；行走方式:自走履带式；割台工作宽度：1100mm；搅龙型式：螺旋式；拨禾轮型式：偏心式；脱粒滚筒型式：钉齿式；工作状态外形尺寸（mm）：长X宽X高（3000×1200×1550）；整机质量：480kg,配套国三风冷单缸柴油机,标定功率7.5kW。 |  | 通用类 | 2025-06-18 | 四川省 | 评阅通过 | 初评员：通过 复评员：通过 | 初评员：通过 复评员：通过
收获机械 | 谷物收获机械 | 自走履带式谷物联合收割机（全喂入） | 0.6-1kg/s自走履带式谷物联合收割机(全喂入);包含1-1.5kg/s自走履带式水稻联合收割机(全喂入) | 四川红驰农机制造有限公司 | 履带式谷物联合收割机 | 4LZ-0.6C |  | 喂入量:0.6kg/s;轮式 履带式:履带式 ;喂入方式:全喂入 ; | 喂入量:0.6kg/s；喂入方式:全喂入；行走方式:自走履带式；割台工作宽度：1000mm；搅龙型式：螺旋式；拨禾轮型式：偏心式；脱粒滚筒型式：钉齿式；工作状态外形尺寸（mm）：长X宽X高（2500×1150×1350）；整机质量：430kg,配套国三风冷单缸柴油机,标定功率7.5kW。 |  | 通用类 | 2025-06-18 | 四川省 | 评阅通过 | 初评员：通过 复评员：通过 | 初评员：通过 复评员：通过
收获机械 | 谷物收获机械 | 自走履带式谷物联合收割机（全喂入） | 1.5-2.1kg/s自走履带式谷物联合收割机(全喂入);包含2.1-3kg/s自走履带式水稻联合收割机(全喂入) | 四川刚毅科技集团有限公司 | 谷物联合收割机 | 4LZ-1.6 |  | 喂入量:1.6kg/s;轮式 履带式:履带式 ;喂入方式:全喂入 ; | 型号：4LZ-1.6；结构型式：全喂入自走履带式；配套发动机生产企业：全柴动力股份有限公司；型号：4B2-45V32；结构形式：4缸、水冷；额定功率：33.1KW；额定转速：2400r/min；喂入量：1.6kg/s；燃油种类：柴油；排放阶段：国三。 |  | 通用类 | 2020-12-31 | 四川省 | 评阅通过 | 初评员：通过 复评员：通过 | 初评员：通过 复评员：通过
收获机械 | 谷物收获机械 | 自走履带式谷物联合收割机（全喂入） | 3-4kg/s自走履带式谷物联合收割机(全喂入);包含4kg/s及以上自走履带式水稻联合收割机(全喂入) | 江苏锡拖农机有限公司 | 谷物联合收割机 | 4LZ-3.0 |  | 喂入量:3.0kg/s;轮式 履带式:履带式 ;喂入方式:全喂入 ; |  |  | 通用类 | 2024-12-30 | 江苏省 | 评阅通过 | 初评员：通过 复评员：通过 | 初评员：通过 复评员：通过
收获机械 | 谷物收获机械 | 自走履带式谷物联合收割机（全喂入） | 4kg/s及以上自走履带式谷物联合收割机(全喂入) | 江苏锡拖农机有限公司 | 谷物联合收割机 | 4LZ-5.0 |  | 喂入量:5.0kg/s;轮式 履带式:履带式 ;喂入方式:全喂入 ; |  |  | 通用类 | 2024-12-23 | 江苏省 | 评阅通过 | 初评员：通过 复评员：通过 | 初评员：通过 复评员：通过
收获机械 | 谷物收获机械 | 自走履带式谷物联合收割机（全喂入） | 4kg/s及以上自走履带式谷物联合收割机(全喂入) | 江苏锡拖农机有限公司 | 谷物联合收割机 | 4LZ-4.2 |  | 喂入量:4.2kg/s;轮式 履带式:履带式 ;喂入方式:全喂入 ; |  |  | 通用类 | 2024-12-23 | 江苏省 | 评阅通过 | 初评员：通过 复评员：通过 | 初评员：通过 复评员：通过
收获机械 | 谷物收获机械 | 自走履带式谷物联合收割机（全喂入） | 4kg/s及以上自走履带式谷物联合收割机(全喂入) | 沃得农机（沈阳）有限公司 | 履带自走全喂入式谷物联合收割机 | 4LZ-8.0EB |  | 喂入量:8.0kg/s;轮式 履带式:履带式 ;喂入方式:全喂入 ; |  |  | 通用类 | 2025-05-28 | 辽宁省 | 评阅通过 | 初评员：通过 复评员：通过 | 初评员：通过 复评员：通过
收获机械 | 谷物收获机械 | 自走履带式谷物联合收割机（全喂入） | 4kg/s及以上自走履带式谷物联合收割机(全喂入) | 泰州常发农业装备有限公司 | 全喂入稻麦联合收割机 | 4LZ-4 |  | 喂入量:4kg/s;轮式 履带式:履带式 ;喂入方式:全喂入 ; | 结构型式：履带自走式；喂入方式：全喂入；外形尺寸（长×宽×高）mm：5130×2520×3040（机械卸粮），5130×2950×2660（人工卸粮）；整机质量kg：3680（机械卸粮），3560（人工卸粮）；割台宽度mm：2150或2000；割刀型式：标准Ⅱ型；喂入量：4kg/s；拨禾轮型式：偏心式；脱粒机构布置方式：纵向轴流式；脱粒滚筒型式：钉齿式；凹板筛型式：栅格式；风扇型式：离心式；履带规格（节距×节数×宽）：90mm×53节×450mm；履带轨距mm：1205；变速箱类型：无极变速器+机械变速箱；制动器型式：湿式摩擦片；驱动型式：机械驱动；茎秆切碎器型式：动刀+定刀（选配）；位置：脱粒滚筒后部，排草口下方；幅宽：840mm。复脱方式：动刀旋转式；卸粮方式：机械自动卸粮或人工接粮；配套动力型号：CF4C100G-L,制造商：江苏常发农业装备股份有限公司,标定功率：73.6kw，标定转速：2400r/min，排放标准：第三阶段 |  | 通用类 | 2024-12-30 | 江苏省 | 评阅通过 | 初评员：通过 复评员：通过 | 初评员：通过 复评员：通过
收获机械 | 谷物收获机械 | 自走履带式谷物联合收割机（全喂入） | 4kg/s及以上自走履带式谷物联合收割机(全喂入) | 江苏沃得农业机械股份有限公司（原：江苏沃得农业机械有限公司） | 履带自走全喂入式谷物联合收割机 | 4LZ-6.0MD |  | 喂入量:6.0kg/s;轮式 履带式:履带式 ;喂入方式:全喂入 ; | 结构型式：履带自走全喂入式；喂入量：6.0kg/s；发动机标定功率：77.2kW；标定转速：2600r/min；外形尺寸（长×宽×高）（mm）：5330×2650×2950；整机使用质量：3780kg；割台宽度：2100mm；履带规格：90 mm×53节×500 mm（选装550 mm）；生产率：0.27-1.0公顷每小时。 |  | 通用类 | 2025-05-28 | 江苏省 | 评阅通过 | 初评员：通过 复评员：通过 | 初评员：通过 复评员：通过
收获机械 | 谷物收获机械 | 自走履带式谷物联合收割机（全喂入） | 4kg/s及以上自走履带式谷物联合收割机(全喂入) | 江苏沃得农业机械股份有限公司（原：江苏沃得农业机械有限公司） | 履带自走全喂入式谷物联合收割机 | 4LZ-6.0MDQ |  | 喂入量:6.0kg/s;轮式 履带式:履带式 ;喂入方式:全喂入 ; | 结构型式：履带自走全喂入式；喂入量：6.0kg/s；发动机标定功率：77.2kW；标定转速：2600r/min；外形尺寸（长×宽×高）（mm）：5330×2650×2955；整机使用质量：3580kg；割台宽度：2100mm；履带规格：90 mm×53节×500 mm（选装550 mm）；生产率：0.27-1.0公顷每小时。 |  | 通用类 | 2025-05-28 | 江苏省 | 评阅通过 | 初评员：通过 复评员：通过 | 初评员：通过 复评员：通过
收获机械 | 谷物收获机械 | 自走履带式谷物联合收割机（全喂入） | 4kg/s及以上自走履带式谷物联合收割机(全喂入) | 中联重机股份有限公司(原:奇瑞重工股份有限公司) | 履带式全喂入谷物联合收割机 | 4LZT-5Q1 |  | 喂入量:5kg/s;轮式 履带式:履带式 ;喂入方式:全喂入 ; | 结构型式：履带自走全喂入；喂入量(kg/s)：5；发动机信息：国三，4C6-100U32，全柴，功率：74kW；国三，4G33TC，常柴，功率：72kW；国三，YC4DK100-T301，玉柴，功率：73.5kW；国三，CA498Z-10T3R，大柴，功率：73.5kW；国三，YCD4N23T8-100A，玉柴，功率：73kW；国三，4C6-100C31，全柴，功率：74kW； |  | 通用类 | 2025-05-13 | 安徽省 | 评阅通过 | 初评员：通过 复评员：通过 | 初评员：通过 复评员：通过
收获机械 | 谷物收获机械 | 自走履带式谷物联合收割机（全喂入） | 4kg/s及以上自走履带式谷物联合收割机(全喂入) | 中联重机股份有限公司(原:奇瑞重工股份有限公司) | 履带式全喂入谷物联合收割机 | 4LZT-5Z |  | 喂入量:5kg/s;轮式 履带式:履带式 ;喂入方式:全喂入 ; | 结构型式：履带自走全喂入；喂入量(kg/s)：5；发动机信息：国三，4C6-100U32，全柴，功率：74kW；国三，4G33TC，常柴，功率：72kW；国三，YC4DK100-T301，玉柴，功率：73.5kW；国三，CA498Z-10T3R，大柴，功率：73.5kW；国三，YCD4N23T8-100A，玉柴，功率：73kW；国三，4C6-100C31，全柴，功率：74kW； |  | 通用类 | 2025-05-13 | 安徽省 | 评阅通过 | 初评员：通过 复评员：通过 | 初评员：通过 复评员：通过
收获机械 | 谷物收获机械 | 自走履带式谷物联合收割机（全喂入） | 4kg/s及以上自走履带式谷物联合收割机(全喂入) | 中联重机股份有限公司(原:奇瑞重工股份有限公司) | 履带式全喂入谷物联合收割机 | 4LZT-5Z1 |  | 喂入量:5kg/s;轮式 履带式:履带式 ;喂入方式:全喂入 ; | 结构型式：履带自走全喂入；喂入量(kg/s)：5；发动机信息：国三，4C6-100U32，全柴，功率：74kW；国三，4G33TC，常柴，功率：72kW；国三，YC4DK100-T301，玉柴，功率：73.5kW；国三，CA498Z-10T3R，大柴，功率：73.5kW；国三，YCD4N23T8-100A，玉柴，功率：73kW；国三，4C6-100C31，全柴，功率：74kW； |  | 通用类 | 2025-05-13 | 安徽省 | 评阅通过 | 初评员：通过 复评员：通过 | 初评员：通过 复评员：通过
收获机械 | 谷物收获机械 | 自走履带式谷物联合收割机（全喂入） | 4kg/s及以上自走履带式谷物联合收割机(全喂入) | 中联重机股份有限公司(原:奇瑞重工股份有限公司) | 履带式全喂入谷物联合收割机 | 4LZT-6Z |  | 喂入量:6kg/s;轮式 履带式:履带式 ;喂入方式:全喂入 ; | 结构型式：履带式全喂入；喂入量（kg/s）：6；发动机信息：国三，4C6-110C31，全柴，功率：81kW；国三，YC4DK110-T306，玉柴，功率：81kW； |  | 通用类 | 2025-05-13 | 安徽省 | 评阅通过 | 初评员：通过 复评员：通过 | 初评员：通过 复评员：通过
收获机械 | 谷物收获机械 | 自走履带式谷物联合收割机（全喂入） | 4kg/s及以上自走履带式谷物联合收割机(全喂入) | 中联重机股份有限公司(原:奇瑞重工股份有限公司) | 履带式全喂入谷物联合收割机 | 4LZT-6Z1 |  | 喂入量:6kg/s;轮式 履带式:履带式 ;喂入方式:全喂入 ; | 结构型式：履带式全喂入；喂入量（kg/s）：6；发动机信息：国三，4C6-110C31，全柴，功率：81kW；国三，YC4DK110-T306，玉柴，功率：81kW； |  | 通用类 | 2025-05-13 | 安徽省 | 评阅通过 | 初评员：通过 复评员：通过 | 初评员：通过 复评员：通过
收获机械 | 谷物收获机械 | 自走履带式谷物联合收割机（全喂入） | 4kg/s及以上自走履带式谷物联合收割机(全喂入) | 中联重机股份有限公司(原:奇瑞重工股份有限公司) | 履带式全喂入谷物联合收割机 | 4LZT-7Z |  | 喂入量:7kg/s;轮式 履带式:履带式 ;喂入方式:全喂入 ; | 结构型式：履带式全喂入；喂入量（kg/s）：7.0；发动机信息：国三，4G2-125C32，全柴，功率：92kW；国三，YC4DK125-T301，玉柴，功率：92kW； |  | 通用类 | 2025-05-13 | 安徽省 | 评阅通过 | 初评员：通过 复评员：通过 | 初评员：通过 复评员：通过
收获机械 | 谷物收获机械 | 自走履带式谷物联合收割机（全喂入） | 4kg/s及以上自走履带式谷物联合收割机(全喂入) | 中联重机股份有限公司(原:奇瑞重工股份有限公司) | 履带式全喂入谷物联合收割机 | 4LZT-7Z1 |  | 喂入量:7kg/s;轮式 履带式:履带式 ;喂入方式:全喂入 ; | 结构型式：履带式全喂入；喂入量（kg/s）：7.0；发动机信息：国三，4G2-125C32，全柴，功率：92kW；国三，YC4DK125-T301，玉柴，功率：92kW； |  | 通用类 | 2025-05-13 | 安徽省 | 评阅通过 | 初评员：通过 复评员：通过 | 初评员：通过 复评员：通过
收获机械 | 谷物收获机械 | 自走履带式谷物联合收割机（全喂入） | 4kg/s及以上自走履带式谷物联合收割机(全喂入) | 中联重机股份有限公司(原:奇瑞重工股份有限公司) | 履带式全喂入谷物联合收割机 | 4LZT-7ZA |  | 喂入量:7kg/s;轮式 履带式:履带式 ;喂入方式:全喂入 ; | 结构型式：履带式全喂入；喂入量（kg/s）：7.0；发动机信息：国三，4G2-130C31，全柴，功率：95kW；国三，YC4DK130-T300，玉柴，功率：96kW； |  | 通用类 | 2025-05-13 | 安徽省 | 评阅通过 | 初评员：通过 复评员：通过 | 初评员：通过 复评员：通过
收获机械 | 谷物收获机械 | 自走履带式谷物联合收割机（全喂入） | 4kg/s及以上自走履带式谷物联合收割机(全喂入) | 江苏沃得农业机械股份有限公司（原：江苏沃得农业机械有限公司） | 履带自走全喂入式谷物联合收割机 | 4LZ-8.0G |  | 喂入量:8.0kg/s;轮式 履带式:履带式 ;喂入方式:全喂入 ; | 结构型式：履带自走全喂入式；喂入量：8.0kg/s；发动机标定功率：103kW；标定转速：2600r/min；外形尺寸（长×宽×高）（mm）：6200×3170×3080；整机使用质量：4500kg；割台宽度：2750mm；履带规格：90 mm×60节×500 mm（选装550 mm、600mm）；生产率：0.22-1.3公顷每小时。 |  | 通用类 | 2025-05-28 | 江苏省 | 评阅通过 | 初评员：通过 复评员：通过 | 初评员：通过 复评员：通过
收获机械 | 谷物收获机械 | 自走履带式谷物联合收割机（全喂入） | 4kg/s及以上自走履带式谷物联合收割机(全喂入) | 江苏沃得农业机械股份有限公司（原：江苏沃得农业机械有限公司） | 履带自走全喂入式谷物联合收割机 | 4LZ-8.0GQ |  | 喂入量:8.0kg/s;轮式 履带式:履带式 ;喂入方式:全喂入 ; | 结构型式：履带自走全喂入式；喂入量：8.0kg/s；发动机标定功率：103kW；标定转速：2600r/min；外形尺寸（长×宽×高）（mm）：6200×3170×2900；整机使用质量：4300kg；割台宽度：2750mm；履带规格：90 mm×60节×500 mm（选装550 mm、600mm）；生产率：0.22-1.3公顷每小时。 |  | 通用类 | 2025-05-28 | 江苏省 | 评阅通过 | 初评员：通过 复评员：通过 | 初评员：通过 复评员：通过
收获机械 | 谷物收获机械 | 自走履带式谷物联合收割机（全喂入） | 4kg/s及以上自走履带式谷物联合收割机(全喂入) | 浙江柳林科技有限公司 | 全喂入联合收割机 | 4LZ-6.0B1 |  | 喂入量:6kg/s;轮式 履带式:履带式 ;喂入方式:全喂入 ; |  |  | 通用类 | 2024-12-25 | 浙江省 | 评阅通过 | 初评员：通过 复评员：通过 | 初评员：通过 复评员：通过
收获机械 | 谷物收获机械 | 半喂入联合收割机 | 4行及以上35马力及以上半喂入联合收割机 | 江苏锡拖农机有限公司 | 半喂入联合收割机 | 4LBZ-150A（XT650） |  | 功率:66马力;喂入方式:半喂入 ;收获行数:4行; |  |  | 通用类 | 2024-12-30 | 江苏省 | 评阅通过 | 初评员：通过 复评员：通过 | 初评员：通过 复评员：通过
收获机械 | 玉米收获机械 | 自走式玉米收获机 | 3行摘穗型自走式玉米收获机 | 凤城市鑫钢机械制造有限公司 | 自走式玉米收获机 | 4YZ-4 |  | 形式:自走式(摘穗剥皮型) ;收获行数:4行;幅宽:1.94m; | 型号名称：4YZ-4型自走式玉米收获机；结构形式：轮式+摘穗+剥皮；配套发动机型号规格：SD4DW3Z1;配套发动机生产企业：江苏无锡四达动力机械集团有限公司；配套发动机结构形式：直列、水冷、四冲程、直喷式增压；配套发动机功率：48kW;配套发动机额定转速：2400r/min;整机外形尺寸（长×宽×高）：6120mm×1960mm×3220mm；工作行数（通道数）：4行；行距：480mm；工作幅宽：1940mm；最大通过高度：3220mm；最小离地间隙：230mm；作业速度：1.0~5.0km/h;作业小时生产率：0.13~0.40h㎡/h;单位面积燃油消耗量：＜20kg/h㎡；果穗升运器布置位置：中置；果穗升运器结构形式：刮板+链条；摘穗机构形式：立式摘穗辊；摘穗辊/摘穗板数量：8个；剥皮机构形式：橡胶辊+螺旋筋；剥皮辊数量：12个；割台形式：卧式；割刀形式：圆锯片；脱粒滚筒数量：0个；风扇数量：0个；凹版筛形式：无；清选筛形式：无；卸粮方式：液压翻转；秸秆粉碎还田机构形式：无；驾驶室形式：无；变速机构形式：（3+1）×2机械式；制动器形式（前/后）：鼓式/鼓式；轴距：2300mm；导向轮轮距：1580mm;驱动轮轮距：1600mm;导向轮规格：10-15；驱动轮规格：9.5-16；履带节距：无；打（压）捆机构数量：0个。 |  | 通用类 | 2025-04-23 | 辽宁省 | 评阅通过 | 初评员：通过 复评员：通过 | 初评员：通过 复评员：通过
收获机械 | 玉米收获机械 | 自走式玉米收获机 | 3行摘穗型自走式玉米收获机 | 凤城市鑫钢机械制造有限公司 | 自走式玉米收获机 | 4YZ-3 |  | 形式:自走式(摘穗剥皮型) ;收获行数:3行;幅宽:1.72m; | 型号名称：4YZ-3型自走式玉米收获机；结构形式：轮式+摘穗+剥皮；配套发动机型号规格：SD4DW3Z1;配套发动机生产企业：江苏无锡四达动力机械集团有限公司；配套发动机结构形式：直列、水冷、四冲程、直喷式增压；配套发动机功率：48kW;配套发动机额定转速：2400r/min;整机外形尺寸（长×宽×高）：6100mm×1950mm×3220mm；工作行数（通道数）：3行；行距：600mm；工作幅宽：1720mm；最大通过高度：3220mm；最小离地间隙：230mm；作业速度：1.0~5.0km/h;作业小时生产率：0.13~0.33h㎡/h;单位面积燃油消耗量：＜20kg/h㎡；果穗升运器布置位置：中置；果穗升运器结构形式：刮板+链条；摘穗机构形式：立式摘穗辊；摘穗辊/摘穗板数量：6个；剥皮机构形式：橡胶辊+螺旋筋；剥皮辊数量：12个；割台形式：卧式；割刀形式：圆锯片；脱粒滚筒数量：0个；风扇数量：0个；凹版筛形式：无；清选筛形式：无；卸粮方式：液压翻转；秸秆粉碎还田机构形式：无；驾驶室形式：无；变速机构形式：（3+1）×2机械式；制动器形式（前/后）：鼓式/鼓式；轴距：2300mm；导向轮轮距：1580mm;驱动轮轮距：1600mm;导向轮规格：10-15；驱动轮规格：9.5-16；履带节距：无；打（压）捆机构数量：0个。 |  | 通用类 | 2025-04-23 | 辽宁省 | 评阅通过 | 初评员：通过 复评员：通过 | 初评员：通过 复评员：通过
收获机械 | 玉米收获机械 | 自走式玉米收获机 | 2行摘穗剥皮型自走式玉米收获机 | 吉林农信机械制造有限公司 | 履带自走式玉米收获机 | 4YZL-2 |  | 形式:自走式(摘穗剥皮剥皮型) ;收获行数:2行;幅宽:1.21m; | 4YZL-2型履带自走式玉米收获机，工作行数：2行；摘穗剥皮型；工作幅宽：1.21米；配套柴油机型号：4L88 生产企业：常柴股份有限公司，发动机标定功率：63Kw，标定转速：2400r/min，排放阶段：国三；割台型式：卧式；摘穗方式：摘穗板式；适应行距：500-700mm；秸秆粉碎还田机构：卧式滚刀，前置；果穗升运器型式：链条刮板式；剥皮机构型式：橡胶辊式，胶辊数量：4对；履带轨距：1255mm；履带宽度：280mm。 |  | 通用类 | 2024-12-15 | 吉林省 | 评阅通过 | 初评员：通过 复评员：通过 | 初评员：通过 复评员：通过
收获机械 | 玉米收获机械 | 自走式玉米收获机 | 2行摘穗剥皮型自走式玉米收获机 | 莱州市金达威机械有限公司 | 自走履带式玉米收获机 | 4YZP-2L |  | 形式:自走式(摘穗剥皮剥皮型) ;收获行数:2行;幅宽:1.38m; | 结构形式：自走式（摘穗剥皮型），工作行数：2行，工作幅宽：1380mm，行距：675mm，整机外形尺寸：5090*1470*2650mm， |  | 通用类 | 2024-07-17 | 山东省 | 评阅通过 | 初评员：通过 复评员：通过 | 初评员：通过 复评员：通过
收获机械 | 玉米收获机械 | 自走式玉米收获机 | 2行摘穗剥皮型自走式玉米收获机 | 吉林吉工大牛鼠牛科技有限公司 | 自走式玉米收获机 | 4YZ-2 |  | 形式:自走式(摘穗剥皮剥皮型) ;收获行数:2行;幅宽:1.29m; | 结构型式：轮式、摘穗、剥皮、秸秆还田；外形尺寸：5400×1860×2760mm；工作行数：2行；行距：650mm；工作幅宽：1290mm；果穗升运器位置：中置；果穗升运器结构形式：刮板式；摘穗机构型式：摘穗辊式；摘穗辊数量：4；剥皮机型式：胶辊；剥皮辊数量：8个；秸秆粉碎还田机构型式：辊刀式；工作幅宽：1100mm；位置：前置；变速机构型式：机械变速；驱动桥型式：机械齿轮式（四轮驱动）；制动器型式：盘式制动钳；轮胎规格：6.00-14（导向轮）/9.5-16（驱动轮）。 |  | 通用类 | 2025-01-16 | 吉林省 | 评阅通过 | 初评员：通过 复评员：通过 | 初评员：通过 复评员：通过
收获机械 | 玉米收获机械 | 自走式玉米收获机 | 2行摘穗剥皮型自走式玉米收获机 | 吉林吉工大牛鼠牛科技有限公司 | 自走式玉米收获机 | 4YZ-2B |  | 形式:自走式(摘穗剥皮剥皮型) ;收获行数:2行;幅宽:1.24m; | 结构型式：轮式、摘穗、剥皮、秸秆还田；外形尺寸：5800×1815×2760mm；工作行数：2行；行距：650mm；工作幅宽：1240mm；果穗升运器位置：中置；果穗升运器结构形式：刮板式；摘穗机构型式：摘穗板式；摘穗板数量：4个；剥皮机型式：胶辊；剥皮辊数量：8个；秸秆粉碎还田机构型式：辊刀式；工作幅宽：1100mm；位置：前置；变速机构型式：机械变速；驱动桥型式：机械齿轮式（四轮驱动）；制动器型式：盘式制动钳；轮胎规格：6.00-14（导向轮）/9.5-16（驱动轮）。 |  | 通用类 | 2025-01-16 | 吉林省 | 评阅通过 | 初评员：通过 复评员：通过 | 初评员：通过 复评员：通过
收获机械 | 玉米收获机械 | 自走式玉米收获机 | 2行摘穗剥皮型自走式玉米收获机 | 抚顺鑫兴农业机械有限责任公司 | 自走式玉米收获机 | 4YZ-2E |  | 形式:自走式(摘穗剥皮剥皮型) ;收获行数:2行;幅宽:1.27m; | 型号规格4YZ-2E结构型式(自走式)摘穗+剥皮+粉碎还田配套发动机型号规格ZN490B额定功率kW36额定转速r/min2400工作状态外形尺寸(长×宽×高)mm5480×1600×2600工作行数行2工作幅宽mm1270最大通过高度mm2600作业速度km/h2.0~4.0作业小时生产率hm2/h0.15~0.30单位面积燃油消耗量kg/hm≤23摘穗机构型式摘穗板摘穗板数量4剥皮机构形式橡胶辊剥皮辊数量8割台形式卧式风扇形式离心式风扇直径mm500卸粮方式机械卸粮秸秆粉碎还田机构形式卧式辊刀秸秆粉碎还田机构位置前置秸秆粉碎机构工作宽幅mm710变速机构形式机械式制动器形式鼓式轴距mm2200轮距mm1200轮胎规格6.00-16 |  | 通用类 | 2024-11-17 | 辽宁省 | 评阅通过 | 初评员：通过 复评员：通过 | 初评员：通过 复评员：通过
收获机械 | 玉米收获机械 | 自走式玉米收获机 | 3行摘穗剥皮型自走式玉米收获机 | 抚顺鑫兴农业机械有限责任公司 | 自走式玉米收获机 | 4YZ-3E |  | 形式:自走式(摘穗剥皮剥皮型) ;收获行数:3行;幅宽:1.8m; | 序号项目单位设计值1型号规格/4YZ-3E4YZ-3EW2结构型式(自走式)/轮式+摘穗+剥皮+粉碎还田3配套发动机型号规格/4L88额定功率kW63额定转速r/min24004工作状态外形尺寸(长×宽×高)mm5890×2330×28005890×2330×25605工作行数行37行距mm5958工作幅宽mm18009最大卸果穗高度mm198010果穗升运器布置位置/右置结构型式/链条刮板最大通过高度mm245011最小离地间隙mm28012作业速度km/h1.4-4.513作业小时生产率hm2/h0.27-0.5314单位面积燃油消耗量kg/hm2≤2515摘穗机构摘穗辊/板型式/摘穗板摘穗辊/板尺寸mm720/316输送槽型式/链条刮板输送带宽度mm47017剥皮机剥皮辊型式/橡胶辊剥皮辊尺寸mm915×Φ72剥皮辊数量个1218割台型式/卧式19割刀型式//20脱粒滚筒数量个/型式//外径×长度mm/21风扇型式/离心式直径mmΦ500数量个122凹版筛型式//23清选筛型式//24集粮箱容积L1300卸粮方式/液压翻转驱动方式/液压25秸秆处理机构型号名称/卧式辊刀型式切碎还田工作幅宽mm1275位置/前置式26驾驶室型式/普通简易式27变速方式/(3+1)×2机械式28驱动桥型式/4×4轮式驱动方式/机械驱动29转向机型式/全液压转向器(BZZ-80)助力方式/液压30制动器型式/鼓式助力方式/液压31轴距mm220032轮距导向轮mm1800驱动轮180033轮胎规格导向轮/9.5-16驱动轮/9.5-16 |  | 通用类 | 2023-12-31 | 辽宁省 | 评阅通过 | 初评员：通过 复评员：通过 | 初评员：通过 复评员：通过
收获机械 | 玉米收获机械 | 自走式玉米收获机 | 3行摘穗剥皮型自走式玉米收获机 | 抚顺鑫兴农业机械有限责任公司 | 自走式玉米收获机 | 4YZ-3F |  | 形式:自走式(摘穗剥皮剥皮型) ;收获行数:3行;幅宽:1.81m; | 序号项目单位设计值1型号规格/4YZ-3F4YZ-3FW2结构型式(自走式)/轮式+摘穗+剥皮+粉碎还田3配套发动机型号规格/4G33TC额定功率kW74.5额定转速r/min24004工作状态外形尺寸(长×宽×高)mm5890×2450×29005890×2450×26505工作行数行37行距mm5958工作幅宽mm18109最大卸果穗高度mm198010果穗升运器布置位置/右置结构型式/链条刮板最大通过高度mm245011最小离地间隙mm28012作业速度km/h1.4-4.513作业小时生产率hm2/h0.27-0.5314单位面积燃油消耗量kg/hm2≤3015摘穗机构摘穗辊/板型式/摘穗板摘穗辊/板尺寸(长度*厚度)mm720/3.516输送槽型式/链条刮板输送带宽度mm47017剥皮机剥皮辊型式/橡胶辊剥皮辊尺寸(长度*外径)mm915×Φ72剥皮辊数量个1218割台型式/卧式19割刀型式//20脱粒滚筒数量个/型式//外径×长度mm/21风扇型式/离心式直径mmΦ500数量个122凹版筛型式//23清选筛型式//24集粮箱容积L1300卸粮方式/液压翻转驱动方式/液压25秸秆处理机构型号名称/卧式辊刀型式切碎还田工作幅宽mm1275位置/前置式26驾驶室型式/普通无27变速方式/(3+1)×2机械式28驱动桥型式/4×4轮式驱动方式/机械驱动29转向机型式/全液压转向器(BZZ-80)助力方式/液压30制动器型式/鼓式助力方式/液压31轴距mm220032轮距导向轮mm1800驱动轮180033轮胎规格导向轮/9.5-16驱动轮/ |  | 通用类 | 2023-12-31 | 辽宁省 | 评阅通过 | 初评员：通过 复评员：通过 | 初评员：通过 复评员：通过
收获机械 | 玉米收获机械 | 自走式玉米收获机 | 3行摘穗剥皮型自走式玉米收获机 | 抚顺鑫兴农业机械有限责任公司 | 自走式玉米收获机 | 4YZ-3FW |  | 形式:自走式(摘穗剥皮剥皮型) ;收获行数:3行;幅宽:1.81m; | 序号项目单位设计值1型号规格/4YZ-3F4YZ-3FW2结构型式(自走式)/轮式+摘穗+剥皮+粉碎还田3配套发动机型号规格/4G33TC额定功率kW74.5额定转速r/min24004工作状态外形尺寸(长×宽×高)mm5890×2450×29005890×2450×26505工作行数行37行距mm5958工作幅宽mm18109最大卸果穗高度mm198010果穗升运器布置位置/右置结构型式/链条刮板最大通过高度mm245011最小离地间隙mm28012作业速度km/h1.4-4.513作业小时生产率hm2/h0.27-0.5314单位面积燃油消耗量kg/hm2≤3015摘穗机构摘穗辊/板型式/摘穗板摘穗辊/板尺寸(长度*厚度)mm720/3.516输送槽型式/链条刮板输送带宽度mm47017剥皮机剥皮辊型式/橡胶辊剥皮辊尺寸(长度*外径)mm915×Φ72剥皮辊数量个1218割台型式/卧式19割刀型式//20脱粒滚筒数量个/型式//外径×长度mm/21风扇型式/离心式直径mmΦ500数量个122凹版筛型式//23清选筛型式//24集粮箱容积L1300卸粮方式/液压翻转驱动方式/液压25秸秆处理机构型号名称/卧式辊刀型式切碎还田工作幅宽mm1275位置/前置式26驾驶室型式/普通无27变速方式/(3+1)×2机械式28驱动桥型式/4×4轮式驱动方式/机械驱动29转向机型式/全液压转向器(BZZ-80)助力方式/液压30制动器型式/鼓式助力方式/液压31轴距mm220032轮距导向轮mm1800驱动轮180033轮胎规格导向轮/9.5-16驱动轮/ |  | 通用类 | 2023-12-31 | 辽宁省 | 评阅通过 | 初评员：通过 复评员：通过 | 初评员：通过 复评员：通过
收获机械 | 玉米收获机械 | 自走式玉米收获机 | 3行摘穗剥皮型自走式玉米收获机 | 抚顺鑫兴农业机械有限责任公司 | 自走式玉米收获机 | 4YZ-3EW |  | 形式:自走式(摘穗剥皮剥皮型) ;收获行数:3行;幅宽:1.8m; | 序号项目单位设计值1型号规格/4YZ-3E4YZ-3EW2结构型式(自走式)/轮式+摘穗+剥皮+粉碎还田3配套发动机型号规格/4L88额定功率kW63额定转速r/min24004工作状态外形尺寸(长×宽×高)mm5890×2330×28005890×2330×25605工作行数行37行距mm5958工作幅宽mm18009最大卸果穗高度mm198010果穗升运器布置位置/右置结构型式/链条刮板最大通过高度mm245011最小离地间隙mm28012作业速度km/h1.4-4.513作业小时生产率hm2/h0.27-0.5314单位面积燃油消耗量kg/hm2≤2515摘穗机构摘穗辊/板型式/摘穗板摘穗辊/板尺寸mm720/316输送槽型式/链条刮板输送带宽度mm47017剥皮机剥皮辊型式/橡胶辊剥皮辊尺寸mm915×Φ72剥皮辊数量个1218割台型式/卧式19割刀型式//20脱粒滚筒数量个/型式//外径×长度mm/21风扇型式/离心式直径mmΦ500数量个122凹版筛型式//23清选筛型式//24集粮箱容积L1300卸粮方式/液压翻转驱动方式/液压25秸秆处理机构型号名称/卧式辊刀型式切碎还田工作幅宽mm1275位置/前置式26驾驶室型式/普通简易式27变速方式/(3+1)×2机械式28驱动桥型式/4×4轮式驱动方式/机械驱动29转向机型式/全液压转向器(BZZ-80)助力方式/液压30制动器型式/鼓式助力方式/液压31轴距mm220032轮距导向轮mm1800驱动轮180033轮胎规格导向轮/9.5-16驱动轮/9.5-16 |  | 通用类 | 2023-12-31 | 辽宁省 | 评阅通过 | 初评员：通过 复评员：通过 | 初评员：通过 复评员：通过
收获机械 | 玉米收获机械 | 自走式玉米收获机 | 3行摘穗剥皮型自走式玉米收获机 | 莱州市金达威机械有限公司 | 自走式玉米收获机 | 4YZP-3 |  | 形式:自走式(摘穗剥皮剥皮型) ;收获行数:3行;幅宽:1.82m; | 结构形式：自走式（摘穗剥皮型），工作行数：3行，工作幅宽：3195mm，行距：580mm，整机外形尺寸：6060*2470*3195mm，轴距：2400mm，导向轮轮距：1850mm，驱动轮轮距：1850mm，导向轮轮胎规格：9.5-16，驱动轮轮胎规格：9.5-16 |  | 通用类 | 2024-07-17 | 山东省 | 评阅通过 | 初评员：通过 复评员：通过 | 初评员：通过 复评员：通过
收获机械 | 玉米收获机械 | 自走式玉米收获机 | 3行摘穗剥皮型自走式玉米收获机 | 吉林农信机械制造有限公司 | 履带自走式玉米联合收获机 | 4YZL-3 |  | 形式:自走式(摘穗剥皮剥皮型) ;收获行数:3行;幅宽:1.8m; | 结构型式：履带、摘穗、剥皮、秸秆还田；配套发动机额定功率：63Kw，发动机额定转速：2400r/min：工作行数：3行：工作幅宽：1.8m；适应行距：500-700mm；摘穗机构型式：摘穗板式；剥皮机构型式：橡胶辊式；割台型式：卧式；秸秆粉碎还田机构：型式：卧式滚刀，前置；制动器：湿式摩擦片；履带轨距：1255mm；履带宽度：280mm。 |  | 通用类 | 2025-03-31 | 吉林省 | 评阅通过 | 初评员：通过 复评员：通过 | 初评员：通过 复评员：通过
收获机械 | 玉米收获机械 | 自走式玉米收获机 | 4行摘穗剥皮型自走式玉米收获机 | 新疆牧神机械有限责任公司 | 自走式玉米收获机 | 4YZB-4CS |  | 形式:自走式(摘穗剥皮剥皮型) ;收获行数:4行;幅宽:2.23m; | 结构型式：自走式；作业行数（行）：4；适用行距范围mm：550~575；工作幅宽mm：2230；配套发动机额定功率kW：140；剥皮辊型式：铸铁直辊加橡胶直辊； |  | 通用类 | 2025-07-05 | 新疆维吾尔自治区 | 评阅通过 | 初评员：通过 复评员：通过 | 初评员：通过 复评员：通过
收获机械 | 玉米收获机械 | 自走式玉米收获机 | 4行摘穗剥皮型自走式玉米收获机 | 新疆牧神机械有限责任公司 | 自走式玉米收获机 | 4YZB-4C |  | 形式:自走式(摘穗剥皮剥皮型) ;收获行数:4行;幅宽:2.23m; | 结构型式：自走式；作业行数（行）：4；适用行距范围mm：550~575；工作幅宽mm：2230；配套发动机额定功率kW：140；剥皮辊型式：铸铁直辊加橡胶直辊； |  | 通用类 | 2025-07-05 | 新疆维吾尔自治区 | 评阅通过 | 初评员：通过 复评员：通过 | 初评员：通过 复评员：通过
收获机械 | 玉米收获机械 | 自走式玉米收获机 | 4行摘穗剥皮型自走式玉米收获机 | 抚顺鑫兴农业机械有限责任公司 | 自走式玉米收获机 | 4YZ-4C |  | 形式:自走式(摘穗剥皮剥皮型) ;收获行数:4行;幅宽:2.48m; | 型号名称4YZ-4C自走式玉米收获机 结构型式轮式 摘穗 剥皮 秸秆还田 配套发动机型号规格4G33TC 配套发动机生产企业常柴股份有限公司 配套发动机结构型式 直列式 水冷 涡轮增压 配套发动机额定功率 kW74.5 配套发动机额定转速r/min2400 整机外形尺寸(长×宽×高)mm 6445×2700×2900 工作行数（通道数）行4 行距mm580 工作幅宽mm2480 最大通过高度mm2900 最小离地间隙mm260 作业速度km/h1.4-4.5 作业小时生产率hm2/h0.27-0.53 单位面积燃油消耗量kg/hm2≤30 果穗升运器布置位置右置 果穗升运器结构型式链条刮 板摘穗机构型式摘穗板 摘穗辊/板数量个8 剥皮机构型式橡胶辊 剥皮辊数量个16 割台型式卧式 风扇数量个1 风扇型式离心式 风扇直径mm400 卸粮方式液压翻转 秸秆粉碎还田机构型式切碎还田 秸秆粉碎还田机构位置前置 秸秆粉碎还田机构工作幅宽mm2050 驾驶室型式普通式 变速机构型式（4+4）×2机械式 驱动桥型式（前/后）机械式（四驱） 制动器型式（前/后）前：盘式/后：盘式 轴距mm2500 导向轮轮距mm1800 驱动轮轮距mm1800 导向轮轮胎规格9.5-20 驱动轮轮胎规格9.5-20 |  | 通用类 | 2025-04-23 | 辽宁省 | 评阅通过 | 初评员：通过 复评员：通过 | 初评员：通过 复评员：通过
收获机械 | 玉米收获机械 | 自走式玉米收获机 | 5行及以上摘穗剥皮型自走式玉米收获机 | 新疆牧神机械有限责任公司 | 自走式玉米收获机 | 4YZB-8B |  | 形式:自走式(摘穗剥皮剥皮型) ;收获行数:8行;幅宽:2.82m; | 结构型式：自走式；作业行数：8行；适用行距范围mm：300；工作幅宽mm：2820；配套发动机额定功率kW：140；剥皮辊型式：铸铁直辊加橡胶辊； |  | 通用类 | 2025-07-05 | 新疆维吾尔自治区 | 评阅通过 | 初评员：通过 复评员：通过 | 初评员：通过 复评员：通过
收获机械 | 玉米收获机械 | 自走式玉米收获机 | 5行及以上摘穗剥皮型自走式玉米收获机 | 新疆牧神机械有限责任公司 | 自走式玉米收获机 | 4YZB-8BS |  | 形式:自走式(摘穗剥皮剥皮型) ;收获行数:8行;幅宽:3m; | 结构型式：自走式；作业行数：8行；适用行距范围mm：300；工作幅宽mm：2820；配套发动机额定功率kW：140；剥皮辊型式：铸铁直辊加橡胶辊； |  | 通用类 | 2025-07-05 | 新疆维吾尔自治区 | 评阅通过 | 初评员：通过 复评员：通过 | 初评员：通过 复评员：通过
收获机械 | 玉米收获机械 | 自走式玉米收获机 | 5行及以上摘穗剥皮型自走式玉米收获机 | 新疆牧神机械有限责任公司 | 自走式玉米收获机 | 4YZB-5A |  | 形式:自走式(摘穗剥皮剥皮型) ;收获行数:5行;幅宽:3.04/3.2/3.28/3.4m; | 结构型式：自走式；作业行数：5行；适用行距范围mm：560-650；工作幅宽mm：3040/3200/3280/3400；配套发动机额定功率kW：140；剥皮辊型式：铸铁直辊加橡胶辊； |  | 通用类 | 2025-07-05 | 新疆维吾尔自治区 | 评阅通过 | 初评员：通过 复评员：通过 | 初评员：通过 复评员：通过
收获机械 | 玉米收获机械 | 自走式玉米收获机 | 5行及以上摘穗剥皮型自走式玉米收获机 | 新疆牧神机械有限责任公司 | 自走式玉米收获机 | 4YZB-5AS |  | 形式:自走式(摘穗剥皮剥皮型) ;收获行数:5行;幅宽:3.04/3.2/3.28/3.4m; | 结构型式：自走式；作业行数：5行；适用行距范围mm：560-650；工作幅宽mm：3040/3200/3280/3400；配套发动机额定功率kW：140；剥皮辊型式：铸铁直辊加橡胶辊； |  | 通用类 | 2025-07-05 | 新疆维吾尔自治区 | 评阅通过 | 初评员：通过 复评员：通过 | 初评员：通过 复评员：通过
收获机械 | 玉米收获机械 | 自走式玉米籽粒联合收获机 | 4行自走式玉米籽粒联合收获机 | 河南豪丰农业装备有限公司 | 自走式玉米籽粒联合收获机 | 4YZL-4A |  | 形式:自走式 ;收获行数:4行;幅宽:2.23m; | 型号名称：4YZL-4A型自走式玉米籽粒联合收获机；结构型式：轮式+摘穗+籽粒直收+秸秆还田；配套发动机型号规格：LR4N5LU23/1180E；配套发动机生产企业：一拖（洛阳）柴油机有限公司；配套发动机结构型式：直列水冷增压中冷电控单体泵；配套发动机额定功率：118kW；配套发动机额定转速：2300r/min；整机外形尺寸（长×宽×高）：7220×2490×3400（mm）；工作行数（通道数）：4行；行距：530mm；工作幅宽：2230mm；最小离地间隙：230mm；作业速度：2～5（km/h）；作业小时生产率：0.38～0.95（h㎡/h）；单位面积燃油消耗量：≤73kg/h㎡；果穗升运器布置位置：中置；果穗升运器结构型式：链耙式；摘穗机构型式：摘穗板式；摘穗辊/板数量：8个；割台型式：卧式；脱粒滚筒数量：2个；脱粒滚筒型式：横轴流滚筒；脱粒滚筒尺寸（外径×长度）：Ф410×1495（mm）；风扇数量：1个；风扇型式：离心式；风扇直径：Ф505mm；凹板筛型式：栅条式；清选筛型式：漏孔式；卸粮方式：侧翻式；秸秆粉粹还田机构型式：甩刀式；秸秆粉粹还田机构位置：中置；秸秆粉粹还田机构工作幅宽：2100mm；驾驶室型式：普通式；变速机构型式 ：机械挡位无级变速；驱动型式 （前/后）：机械驱动；驱动方式：两驱；制动器型式（前/后）：盘式/鼓式（前/后）；轴距：3080mm；导向轮轮距：1630mm；驱动轮轮距：1640mm；导向轮轮胎规格：10.0/75-15.3mm；驱动轮轮胎规格：15-24mm。 |  | 通用类 | 2025-05-13 | 河南省 | 评阅通过 | 初评员：通过 复评员：通过 | 初评员：通过 复评员：通过
收获机械 | 玉米收获机械 | 玉米收获专用割台 | 6行及以上玉米收割割台 | 新疆牧神机械有限责任公司 | 玉米割台 | 4YG-7 |  | 收获行数:7行;是否含割台、输送带:是 ; | 作业行数：7行；适用行距范围mm： 400~700；工作幅宽mm：3800； |  | 非通用类 | 2025-06-21 | 新疆维吾尔自治区 | 评阅通过 | 初评员：通过 复评员：通过 | 初评员：通过 复评员：通过
收获机械 | 玉米收获机械 | 穗茎兼收玉米收获机 | 4行摘穗剥皮型穗茎兼收玉米收获机 | 新疆牧神机械有限责任公司 | 自走式穗茎兼收玉米收获机 | 4YZB-4B |  | 形式:穗茎兼收(摘穗剥皮型) ;收获行数:4行;幅宽:2.62/2.82m; | 结构型式：自走式；作业行数（行）：4；适用行距范围mm：600~650；工作幅宽mm：2620-2820；配套发动机额定功率kW：199；剥皮辊型式：铸铁直辊加橡胶直辊； |  | 通用类 | 2025-06-21 | 新疆维吾尔自治区 | 评阅通过 | 初评员：通过 复评员：通过 | 初评员：通过 复评员：通过
收获机械 | 玉米收获机械 | 穗茎兼收玉米收获机 | 4行摘穗剥皮型穗茎兼收玉米收获机 | 新疆牧神机械有限责任公司 | 自走式穗茎兼收玉米收获机 | 4YZB-4BS |  | 形式:穗茎兼收(摘穗剥皮型) ;收获行数:4行;幅宽:2.62/2.82m; | 结构型式：自走式；作业行数（行）：4；适用行距范围mm：600~650；工作幅宽mm：2620-2820；配套发动机额定功率kW：199；剥皮辊型式：铸铁直辊加橡胶直辊； |  | 通用类 | 2025-06-21 | 新疆维吾尔自治区 | 评阅通过 | 初评员：通过 复评员：通过 | 初评员：通过 复评员：通过
收获机械 | 玉米收获机械 | 穗茎兼收玉米收获机 | 5行及以上摘穗剥皮型穗茎兼收玉米收获机 | 新乡市银丰青储机制造有限公司 | 自走式穗茎兼收玉米收获机 | 4YZB-5 |  | 形式:穗茎兼收(摘穗剥皮型) ;收获行数:5行;幅宽:2.8m; | 结构型式：轮式、摘穗、剥皮、秸秆回收；配套发动机型号规格：YCA07240-T300；配套发动机生产企业：广西玉柴机器股份有限公司；配套发动机结构型式：直列、立式、直喷、水冷、四冲程、增压中冷；配套发动机额定功率kW：176；配套发动机额定转速 r/min：2200；整机外形尺寸(长×宽×高) mm：7490×2850×3800；工作行数（通道数）行：5；行距mm：515；工作幅宽 mm：2800；最大通过高度mm：3800；最小离地间隙mm：300；作业速度 km/h：1.95～3.75；作业小时生产率hm2/h：0.35～0.70；摘穗机构型式：螺旋式摘穗辊；摘穗辊/板数量个： 10；剥皮机构型式：胶辊+铁辊；剥皮辊数量 个：20；割台型式：卧式；割刀型式：往复式。 |  | 通用类 | 2024-12-05 | 河南省 | 评阅通过 | 初评员：通过 复评员：通过 | 初评员：通过 复评员：通过
收获机械 | 玉米收获机械 | 穗茎兼收玉米收获机 | 3行摘穗型穗茎兼收玉米收获机 | 河北君峰收获机械有限公司 | 自走式茎穂兼收玉米收获机 | 4YZQ-3 |  | 形式:穗茎兼收(摘穗剥皮型) ;收获行数:3行;幅宽:1.98m; | 结构尺寸(长*宽*高mm):6440×2160×4060;配套动力(kw):113;工作行数:3行;行距:宽:570窄:550工作幅宽:1980mm;最小离地间隙:270mm;摘穗机构型式:摘穗辊式剥皮辊形式:胶辊;变速箱类型:机械式; |  | 通用类 | 2024-08-29 | 河北省 | 评阅通过 | 初评员：通过 复评员：通过 | 初评员：通过 复评员：通过
收获机械 | 玉米收获机械 | 穗茎兼收玉米收获机 | 4行摘穗型穗茎兼收玉米收获机 | 河北君峰收获机械有限公司 | 自走式茎穂兼收玉米收获机 | 4YZQ-4 |  | 形式:穗茎兼收(摘穗剥皮型) ;收获行数:4行;幅宽:2.5m; | 型号名称:4YZQ-4外形尺寸:6840×2700×3600(mm)配套动力(kw):154;工作行数:4行;工作幅宽:2500mm;摘穗机构型式:摘穗辊式;剥皮机剥皮辊型式:胶辊+铁棍;剥皮机剥皮辊数量(个):16;割台型式:卧式;割刀型式:往复式; |  | 通用类 | 2024-08-29 | 河北省 | 评阅通过 | 初评员：通过 复评员：通过 | 初评员：通过 复评员：通过
收获机械 | 棉麻作物收获机械 | 棉花收获机 | 3行-4行自走式 | 现代农装科技股份有限公司 | 自走式采棉机 | 4MZ-3A |  | 形式:自走式 ;工作行数:3行; |  |  | 非通用类 | 2025-06-21 | 北京市 | 评阅通过 | 初评员：通过 复评员：通过 | 初评员：通过 复评员：通过
收获机械 | 棉麻作物收获机械 | 棉花收获机 | 3行-4行自走式 | 现代农装科技股份有限公司 | 自走式采棉机 | 4MZ-3B |  | 形式:自走式 ;工作行数:3行; | 4MZ-3B自走式采棉机 结构型式 自走式 配套动力额定功率kW194 配套动力额定转速r/min2200 制动器型式/液压刹车钳 工作状态外形尺寸(长×宽×高)mm8760×3900×4900 驾驶室类型普通型 棉花收获机行数 3行 采棉头结构型式 水平摘锭 采棉滚筒个数个3×2 每个滚筒上的摘锭座管个数16(前)；12(后)个 每个摘锭座管上的摘锭个数20个 每个采棉头上的摘锭个数560个 脱棉盘个数，40×3个 风机型号名称 SMF-17离心风机 棉箱压实搅龙数量3 适应采摘行距mm660+100;680+80 卸棉方式侧倾举升、链耙卸棉 轴距3720mm 前轮规格18.4-38 后轮规格15.5-20 前轮轮距mm2253 后轮轮距mm2190 |  | 非通用类 | 2025-06-21 | 北京市 | 评阅通过 | 初评员：通过 复评员：通过 | 初评员：通过 复评员：通过
收获机械 | 棉麻作物收获机械 | 棉花收获机 | 3行-4行自走式 | 沙雅钵施然智能农机有限公司 | 自走式棉花收获机 | 4MZ-3A |  | 形式:自走式 ;工作行数:3行; | 型号名称 4MZ-3A 结构型式 自走式 制动器型式 盘式 驾驶室类型 普通型 配套动力型号规格 QSC8.3-C260-30/YCA08265-T300/WP7G265E302 配套动力型式 柴油机 配套动力额定功率，kW 194 配套动力额定转速，r/min 2200 配套动力生产企业名称 东风康明斯发动机有限公司/广西玉柴机器股份有限公司/潍柴动力股份有限公司 单位面积燃油消耗量，kg/hm2 19-30 纯工作小时生产率，hm2 0.5-0.8 工作状态外形尺寸（长×宽×高），㎜ 7920×3900×4890 运输状态外形尺寸（长×宽×高），㎜ 7920x3900x3900 整机质量，㎏ 13200 棉花收获机行数，行 3 采棉头结构型式 水平摘锭式 采棉滚筒个数，个 6 采棉滚筒转速，r/min 149 摘锭转速，r/min 4477 每个滚筒上的摘锭座管个数，个 12 每个摘锭座管上的镝锭个数，个 18 每个采棉头上的摘锭个数，个 432 脱棉盘外径，㎜ φ158 脱棉盘转速，r/min 1800 脱棉盘个数，个 108 采摘速度Ⅰ档，km/h 0-6.2 采摘速度Ⅱ档，km/h 0-7.6 风机型号名称 BSR3900 离心式风机 风机型式 离心风机 风机转速，r/min 3900 适应采摘行距，㎜ 760 采摘最低棉玲高度，㎜ 180 棉箱压实搅龙长度，㎜ 3281 棉箱压实搅龙外径，㎜ φ330 棉箱压实搅龙数量，个 2 储棉筐最大容积，m3 28 卸棉方式 侧倾举升 链耙卸棉 棉箱翻转时间，s 10 前轮规格 18.4-38 后轮规格 14.9-24 前轮轮距，㎜ 2220 后轮轮距，㎜ 2160 轴距，㎜ 3360 |  | 非通用类 | 2025-04-16 | 新疆维吾尔自治区 | 评阅通过 | 初评员：通过 复评员：通过 | 初评员：通过 复评员：通过
收获机械 | 棉麻作物收获机械 | 棉花收获机 | 5行及以上自走式 | 沙雅钵施然智能农机有限公司 | 自走式棉花收获机 | 4MZ-6A |  | 形式:自走式 ;工作行数:6行; | 型号名称 4MZ-6A 结构型式 自走式 制动器型式 盘式 驾驶室类型 普通型 配套动力型号规格 柴油机 配套动力型式 QSM11-C450-30 配套动力额定功率，kW 298 配套动力额定转速，r/min 2100 配套动力生产企业名称 西安康明斯发动机有限公司 单位面积燃油消耗量，kg/hm2 45.8 纯工作小时生产率，hm2 1.66 工作状态外形尺寸（长×宽×高），㎜ 9800×5450×5380 运输状态外形尺寸（长×宽×高），㎜ 9800×5450×4330 整机质量，㎏ 27000 棉花收获机行数，行 6 采棉头结构型式 水平摘锭式 采棉滚筒个数，个 12 采棉滚筒转速，r/min 146（前），181（后） 摘锭转速，r/min 4536（前），4322（后） 每个滚筒上的摘锭座管个数，个 16（前），12（后） 每个摘锭座管上的镝锭个数，个 20 每个采棉头上的摘锭个数，个 560（前320，后240) 脱棉盘外径，㎜ φ158 脱棉盘转速，r/min 1892（前），1889（后） 脱棉盘个数，个 240 采摘速度Ⅰ档，km/h 0-6.8 采摘速度Ⅱ档，km/h 0-8.1 风机型号名称 BSR4350 精密铸铝离心风机 风机型式 离心式 风机数量 2 风机转速，r/min 4350 适应采摘行距，㎜ 760 采摘最低棉玲高度，㎜ 150 棉箱压实搅龙长度，㎜ 3778 棉箱压实搅龙外径，㎜ φ350 棉箱压实搅龙数量，个 3 储棉筐最大容积，m3 41 卸棉方式 侧倾举升 链耙卸棉 棉箱翻转时间，s 8 前轮规格 20.8-42 14PR R1 后轮规格 18.4-38 18PR R1 前轮轮距，㎜ 2280(内),3800(外) 后轮轮距，㎜ 2280 轴距，㎜ 4400 |  | 非通用类 | 2025-04-16 | 新疆维吾尔自治区 | 评阅通过 | 初评员：通过 复评员：通过 | 初评员：通过 复评员：通过
收获机械 | 棉麻作物收获机械 | 棉花收获机 | 5行及以上自走式 | 沙雅钵施然智能农机有限公司 | 自走式棉花收获机 | 4MZ-6B |  | 形式:自走式 ;工作行数:6行; | 型号名称 4MZ-6B 结构型式 自走式 制动器型式 盘刹 驾驶室类型 普通型 配套动力型号规格 QSL8.9-C325-30 配套动力型式 柴油机 配套动力额定功率，kW 242 配套动力额定转速，r/min 2100 配套动力生产企业名称 东风康明斯发动机有限公司 单位面积燃油消耗量，kg/hm2 17-23 纯工作小时生产率，hm2 1.5-1.7 工作状态外形尺寸（长×宽×高），㎜ 8800x5300x4980 运输状态外形尺寸（长×宽×高），㎜ 8800×5300×3900 整机质量，㎏ 19000 棉花收获机行数，行 6 采棉头结构型式 水平摘锭式 采棉滚筒个数，个 12 采棉滚筒转速，r/min 149 摘锭转速，r/min 4477 每个滚筒上的摘锭座管个数，个 12 每个摘锭座管上的镝锭个数，个 18 每个采棉头上的摘锭个数，个 432 脱棉盘外径，㎜ φ158 脱棉盘转速，r/min 1800 脱棉盘个数，个 180 采摘速度Ⅰ档，km/h 0-6.2 采摘速度Ⅱ档，km/h 0-7.6 风机型号名称 BSR3900离心式风机 风机型式 离心式 风机转速，r/min 3900 适应采摘行距，㎜ 760 采摘最低棉玲高度，㎜ 180 棉箱压实搅龙长度，㎜ 3957 棉箱压实搅龙外径，㎜ φ330 棉箱压实搅龙数量，个 2 储棉筐最大容积，m3 35 卸棉方式 侧倾举升 链耙卸棉 棉箱翻转时间，s 10 前轮规格 20.8-38 后轮规格 14.9-24 前轮轮距，㎜ 2220 后轮轮距，㎜ 2160 轴距，㎜ 4076 |  | 非通用类 | 2025-04-16 | 新疆维吾尔自治区 | 评阅通过 | 初评员：通过 复评员：通过 | 初评员：通过 复评员：通过
收获机械 | 蔬菜收获机械 | 果类蔬菜收获机 | 3.0m以下自走式籽瓜捡拾脱粒联合作业机 | 杭锦后旗星光农机制造有限公司 | 自走自捡式葫芦收获机 | 4HZL-200 |  | 工作幅宽:2m;结构形式:自走式 ; |  |  | 非通用类 | 2025-04-16 | 内蒙古自治区 | 评阅通过 | 初评员：通过 复评员：通过 | 初评员：通过 复评员：通过
收获机械 | 蔬菜收获机械 | 果类蔬菜收获机 | 3.0m以下自走式籽瓜捡拾脱粒联合作业机 | 赤峰巨昌机械有限公司 | 自走式葫芦籽瓜收获机 | 4HZ-2000 |  | 工作幅宽:2m;结构形式:自走式 ; | 型号名称：4H-2000型自走式葫芦籽瓜收获机、结构型式（挂接方式）：自走式、工作状态外形尺寸：（长×宽×高），mm：7890×3000×3480、配套发动机额定功率：118KW、作业幅宽，mm：2000、喂入方式：扎瓜齿棍式、捡拾器结构型式：扎瓜齿棍式、 |  | 非通用类 | 2025-04-16 | 内蒙古自治区 | 评阅通过 | 初评员：通过 复评员：通过 | 初评员：通过 复评员：通过
收获机械 | 籽粒作物收获机械 | 油菜籽收获机 | 4kg/s及以上自走履带式油菜籽收获机 | 江苏沃得农业机械股份有限公司（原：江苏沃得农业机械有限公司） | 履带自走全喂入式油菜联合收割机 | 4LZY-5.0MJ |  | 喂入量:5.0kg/s;轮式 履带式:履带式 ; | 结构型式：履带自走全喂入式；喂入量：5.0kg/s；发动机标定功率：74.5kW；标定转速：2600r/min； 外形尺寸（长×宽×高）（mm）：5780×2300×2870；整机使用质量：3500kg； 割台宽度：2000mm；脱粒型式：纵向轴流杆齿式；变速箱类型：液压无级变速器（HST)+机械变速箱；生产率：0.27-0.85公顷每小时；履带规格：90mm×51节×450mm（选装500mm）。 |  | 通用类 | 2025-05-28 | 江苏省 | 评阅通过 | 初评员：通过 复评员：通过 | 初评员：通过 复评员：通过
收获机械 | 籽粒作物收获机械 | 油菜籽收获机 | 4kg/s及以上自走履带式油菜籽收获机 | 江苏沃得农业机械股份有限公司（原：江苏沃得农业机械有限公司） | 履带自走全喂入式油菜联合收割机 | 4LZY-5.0MJQ |  | 喂入量:5.0kg/s;轮式 履带式:履带式 ; | 结构型式：履带自走全喂入式；喂入量：5.0kg/s；发动机标定功率：74.5kW；标定转速：2600r/min； 外形尺寸（长×宽×高）（mm）：5700×2350×2840；整机使用质量：3340kg； 割台宽度：2000mm；脱粒型式：纵向轴流杆齿式；变速箱类型：液压无级变速器（HST)+机械变速箱；生产率：0.27-0.85公顷每小时；履带规格：90mm×51节×450mm（选装500mm）。 |  | 通用类 | 2025-05-28 | 江苏省 | 评阅通过 | 初评员：通过 复评员：通过 | 初评员：通过 复评员：通过
收获机械 | 籽粒作物收获机械 | 油菜籽收获机 | 4kg/s及以上自走履带式油菜籽收获机 | 江苏沃得农业机械股份有限公司（原：江苏沃得农业机械有限公司） | 履带自走全喂入式油菜联合收割机 | 4LZY-5.0MK |  | 喂入量:5.0kg/s;轮式 履带式:履带式 ; | 结构型式：履带自走全喂入式；喂入量：5.0kg/s；发动机标定功率：77.2kW；标定转速：2600r/min； 外形尺寸（长×宽×高）（mm）：5670×2420×2950；整机使用质量：3880kg； 割台宽度：2100mm；脱粒型式：纵向轴流杆齿式；变速箱类型：液压无级变速器（HST)+机械变速箱；生产率：0.27-0.95公顷每小时；履带规格：90mm×53节×500mm（选装550mm）。 |  | 通用类 | 2025-05-28 | 江苏省 | 评阅通过 | 初评员：通过 复评员：通过 | 初评员：通过 复评员：通过
收获机械 | 籽粒作物收获机械 | 油菜籽收获机 | 4kg/s及以上自走履带式油菜籽收获机 | 江苏沃得农业机械股份有限公司（原：江苏沃得农业机械有限公司） | 履带自走全喂入式油菜联合收割机 | 4LZY-5.0MKQ |  | 喂入量:5.0kg/s;轮式 履带式:履带式 ; | 结构型式：履带自走全喂入式；喂入量：5.0kg/s；发动机标定功率：77.2kW；标定转速：2600r/min； 外形尺寸（长×宽×高）（mm）：5670×2420×2960；整机使用质量：3680kg； 割台宽度：2100mm；脱粒型式：纵向轴流杆齿式；变速箱类型：液压无级变速器（HST)+机械变速箱；生产率：0.27-0.95公顷每小时；履带规格：90mm×53节×500mm（选装550mm）。 |  | 通用类 | 2025-05-28 | 江苏省 | 评阅通过 | 初评员：通过 复评员：通过 | 初评员：通过 复评员：通过
收获机械 | 籽粒作物收获机械 | 油菜籽收获机 | 4kg/s及以上自走履带式油菜籽收获机 | 江苏沃得农业机械股份有限公司（原：江苏沃得农业机械有限公司） | 履带自走全喂入式油菜联合收割机 | 4LZY-5.0MZ |  | 喂入量:5.0kg/s;轮式 履带式:履带式 ; | 结构型式：履带自走全喂入式；喂入量：5.0kg/s；发动机标定功率：82.3kW；标定转速：2600r/min； 外形尺寸（长×宽×高）（mm）：5850×2620×3010；整机使用质量：3960kg； 割台宽度：2200mm；脱粒型式：纵向轴流杆齿式；变速箱类型：液压无级变速器（HST)+机械变速箱；生产率：0.19-1.0公顷每小时；履带规格：90mm×53节×500mm（选装550mm）。 |  | 通用类 | 2025-05-28 | 江苏省 | 评阅通过 | 初评员：通过 复评员：通过 | 初评员：通过 复评员：通过
收获机械 | 籽粒作物收获机械 | 油菜籽收获机 | 4kg/s及以上自走履带式油菜籽收获机 | 江苏沃得农业机械股份有限公司（原：江苏沃得农业机械有限公司） | 履带自走全喂入式油菜联合收割机 | 4LZY-5.0MZQ |  | 喂入量:5.0kg/s;轮式 履带式:履带式 ; | 结构型式：履带自走全喂入式；喂入量：5.0kg/s；发动机标定功率：82.3kW；标定转速：2600r/min； 外形尺寸（长×宽×高）（mm）：5800×2490×2950；整机使用质量：3760kg； 割台宽度：2200mm；脱粒型式：纵向轴流杆齿式；变速箱类型：液压无级变速器（HST)+机械变速箱；生产率：0.19-1.0公顷每小时；履带规格：90mm×53节×500mm（选装550mm）。 |  | 通用类 | 2025-05-28 | 江苏省 | 评阅通过 | 初评员：通过 复评员：通过 | 初评员：通过 复评员：通过
收获机械 | 根茎作物收获机械 | 薯类收获机 | 0.7-1m分段式薯类收获机 | 青岛洪珠农业机械有限公司 | 马铃薯收获机 | 4U-90D |  | 作业幅宽:0.9m;是否为分段收获:是 ; | 工作状态外形尺寸（长×宽×高）(mm)：2330×1170×1200;配套功率（kW）:31.2-42.5;结构型式：悬挂式；工作幅宽（mm）：900；挖掘铲型式:振动式平铲；清选分离装置型式：输送链式格栅筛 |  | 非通用类 | 2024-10-24 | 山东省 | 评阅通过 | 初评员：通过 复评员：通过 | 初评员：通过 复评员：通过
收获机械 | 根茎作物收获机械 | 薯类收获机 | 0.7-1m分段式薯类收获机 | 德州鸿友农业机械有限公司 | 马铃薯收获机 | 4UX-83 |  | 作业幅宽:0.83m;是否为分段收获:是 ; | 规格型号：4UX-83 外形尺寸：1830*1150*1030 作业宽幅：83cm |  | 非通用类 | 2020-12-31 | 山东省 | 评阅通过 | 初评员：通过 复评员：通过 | 初评员：通过 复评员：通过
收获机械 | 根茎作物收获机械 | 薯类收获机 | 0.7-1m分段式薯类收获机 | 德州鸿友农业机械有限公司 | 马铃薯收获机 | 4US-70 |  | 作业幅宽:0.7m;是否为分段收获:是 ; | 规格型号：4US-70 外形尺寸：1060*870*590 作业宽幅：70cm |  | 非通用类 | 2020-12-31 | 山东省 | 评阅通过 | 初评员：通过 复评员：通过 | 初评员：通过 复评员：通过
收获机械 | 根茎作物收获机械 | 薯类收获机 | 1-1.5m分段式薯类收获机 | 德州鸿友农业机械有限公司 | 马铃薯收获机 | 4UY-130 |  | 作业幅宽:1.3m;是否为分段收获:是 ; | 型号名称：4UY-130型马铃薯收获机 工作状态外形尺寸：2260*1600*1400 工作幅宽：1300mm |  | 非通用类 | 2024-08-08 | 山东省 | 评阅通过 | 初评员：通过 复评员：通过 | 初评员：通过 复评员：通过
收获机械 | 根茎作物收获机械 | 薯类收获机 | 1-1.5m分段式薯类收获机 | 青岛洪珠农业机械有限公司 | 马铃薯收获机 | 4U-110D |  | 作业幅宽:1.1m;是否为分段收获:是 ; | 工作状态外形尺寸（长×宽×高）(mm)：2600×1420×1110;配套功率（kW）:32.5-43.6;结构型式：悬挂式；工作幅宽（mm）：1100；挖掘铲型式:振动式平铲；清选分离装置型式：输送链式格栅筛 |  | 非通用类 | 2024-10-24 | 山东省 | 评阅通过 | 初评员：通过 复评员：通过 | 初评员：通过 复评员：通过
收获机械 | 根茎作物收获机械 | 薯类收获机 | 1.5m及以上分段式薯类收获机 | 德州鸿友农业机械有限公司 | 马铃薯收获机 | 4UY-160 |  | 作业幅宽:1.6m;是否为分段收获:是 ; | 型号名称：4UY-160型马铃薯收获机 工作状态 外形尺寸：2340*1920*1410 工作宽幅：1600mm |  | 非通用类 | 2024-08-08 | 山东省 | 评阅通过 | 初评员：通过 复评员：通过 | 初评员：通过 复评员：通过
收获机械 | 根茎作物收获机械 | 甜菜收获机 | 2-3行甜菜收获机 | 青州英志农业科技有限公司 | 甜菜收获机 | 4TQ-2 |  | 收获行数:2行; | 结构型式:牵引式；配套动力范围：36.8kW-58.8kW；工作状态外形尺寸(mm):4940×2900×3000；工作幅宽：850(mm）；行距：425(mm)；工作行数：2行 |  | 非通用类 | 2023-12-31 | 山东省 | 评阅通过 | 初评员：通过 复评员：通过 | 初评员：通过 复评员：通过
收获机械 | 根茎作物收获机械 | 花生收获机 | 与四轮配套,幅宽0.8-1.5米花生收获机 | 新乡市红石榴农业机械有限公司 | 花生收获机 | 4H-130 |  | 幅宽:1.3米;是否配套四轮拖拉机:是 ; | 形式:配套四轮拖拉机;幅宽:1.3m; |  | 非通用类 | 2022-12-31 | 河南省 | 评阅通过 | 初评员：通过 复评员：通过 | 初评员：通过 复评员：通过
收获机械 | 根茎作物收获机械 | 花生收获机 | 与四轮配套,幅宽0.8-1.5米花生收获机 | 商丘市志鸿机械设备有限公司 | 花生挖掘机 | 4HW-2（950） |  | 幅宽:0.95米;是否配套四轮拖拉机:是 ; | 型号名称 / 4HW-2（950）型花生挖掘机 结构型式 / 悬挂式 配套动力型式及功率 kW 四轮21～26 工作状态外形尺寸 (长×宽×高) mm 2250×1260×1070 工作垄/行数 垄/行 1/2 挖掘机构型式 / 铲式 挖掘机构工作幅宽 mm 950 作物输送机构型式 / 链条传动栅栏式 秧土分离机构型式 / 振动链条传动栅栏式 |  | 非通用类 | 2024-12-30 | 河南省 | 评阅通过 | 初评员：通过 复评员：通过 | 初评员：通过 复评员：通过
收获机械 | 根茎作物收获机械 | 花生收获机 | 与四轮配套,幅宽0.8-1.5米花生收获机 | 商丘市志鸿机械设备有限公司 | 花生挖掘机 | 4HW-2（800） |  | 幅宽:0.8米;是否配套四轮拖拉机:是 ; | 型号名称 / 4HW-2（800）型花生挖掘机 结构型式 / 悬挂式 配套动力型式及功率 kW 四轮21～26 工作状态外形尺寸 (长×宽×高) mm 2250×1110×1070 工作垄/行数 垄/行 1/2 挖掘机构型式 / 铲式 挖掘机构工作幅宽 mm 800 作物输送机构型式 / 链条传动栅栏式 秧土分离机构型式 / 振动链条传动栅栏式 |  | 非通用类 | 2024-12-30 | 河南省 | 评阅通过 | 初评员：通过 复评员：通过 | 初评员：通过 复评员：通过
收获机械 | 根茎作物收获机械 | 花生收获机 | 与四轮配套,幅宽1.5米及以上花生收获机 | 商丘市志鸿机械设备有限公司 | 花生挖掘机 | 4HW-4（1870） |  | 幅宽:1.87米;是否配套四轮拖拉机:是 ; | 型号名称 / 4HW-4（1870）型花生挖掘机 结构型式 / 悬挂式 配套动力型式及功率 kW 四轮88.2～95.6 工作状态外形尺寸 (长×宽×高) mm 4000×2070×1290 工作垄/行数 垄/行 2/4 挖掘机构型式 / 铲式 挖掘机构工作幅宽 mm 1870 作物输送机构型式 / 链条传动栅栏式 秧土分离机构型式 / 振动链条传动栅栏式+链条传动栅栏式+碎土辊 |  | 非通用类 | 2024-12-30 | 河南省 | 评阅通过 | 初评员：通过 复评员：通过 | 初评员：通过 复评员：通过
收获机械 | 根茎作物收获机械 | 花生收获机 | 与四轮配套,幅宽1.5米及以上花生收获机 | 商丘市志鸿机械设备有限公司 | 花生挖掘机 | 4HW-6（2220） |  | 幅宽:2米;是否配套四轮拖拉机:是 ; | 型号名称 / 4HW-6（2220）型花生挖掘机 结构型式 / 悬挂式 配套动力型式及功率 kW 四轮95.6～110.3 工作状态外形尺寸 (长×宽×高) mm 4000×2420×1290 工作垄/行数 垄/行 43530 挖掘机构型式 / 铲式 挖掘机构工作幅宽 mm 2220 作物输送机构型式 / 链条传动栅栏式 秧土分离机构型式 / 振动链条传动栅栏式+链条传动栅栏式+碎土辊 |  | 非通用类 | 2024-12-30 | 河南省 | 评阅通过 | 初评员：通过 复评员：通过 | 初评员：通过 复评员：通过
收获机械 | 根茎作物收获机械 | 花生收获机 | 与四轮配套,幅宽1.5米及以上花生收获机 | 商丘市志鸿机械设备有限公司 | 花生挖掘机 | 4HW-4（1720） |  | 幅宽:1.72米;是否配套四轮拖拉机:是 ; | 型号名称 4HW-4（1720）型花生挖掘机 结构型式 悬挂式 配套动力型式及功率 四轮58.8～73.5 工作状态外形尺寸 (长×宽×高) 4000×1920×1290 工作垄/行数 2/4 挖掘机构型式 铲式 挖掘机构工作幅宽 1720 作物输送机构型式 链条传动栅栏式 秧土分离机构型式 振动链条传动栅栏式+链条传动栅栏式+碎土辊 |  | 非通用类 | 2024-12-30 | 河南省 | 评阅通过 | 初评员：通过 复评员：通过 | 初评员：通过 复评员：通过
收获机械 | 根茎作物收获机械 | 花生收获机 | 与四轮配套,幅宽1.5米及以上花生收获机 | 新乡市红石榴农业机械有限公司 | 花生收获机 | 4H-165 |  | 幅宽:1.65米;是否配套四轮拖拉机:是 ; | 收割幅宽1650mm，质量760kg，与47-70kW四轮拖拉机配套使用 |  | 非通用类 | 2022-12-31 | 河南省 | 评阅通过 | 初评员：通过 复评员：通过 | 初评员：通过 复评员：通过
收获机械 | 饲料作物收获机械 | 割草机 | 1.8-3m往复式割草机 | 内蒙古华德牧草机械有限责任公司 | 后悬挂割草机 | 92GHB-2.1 |  | 割幅宽度:2.1m;工作形式:往复式 ; |  |  | 非通用类 | 2020-12-31 | 内蒙古自治区 | 评阅通过 | 初评员：通过 复评员：通过 | 初评员：通过 复评员：通过
收获机械 | 饲料作物收获机械 | 割草机 | 1.8-3m往复式割草机 | 内蒙古华德牧草机械有限责任公司 | 机引割草机 | 9GJ-2.1 |  | 割幅宽度:2.1m;工作形式:往复式 ; |  |  | 非通用类 | 2020-12-31 | 内蒙古自治区 | 评阅通过 | 初评员：通过 复评员：通过 | 初评员：通过 复评员：通过
收获机械 | 饲料作物收获机械 | 割草机 | 1.8-3m往复式割草机 | 内蒙古华德牧草机械有限责任公司 | 牵引式胶轮割草机 | 9GQJ-2.1 |  | 割幅宽度:2.1m;工作形式:往复式 ; |  |  | 非通用类 | 2020-12-31 | 内蒙古自治区 | 评阅通过 | 初评员：通过 复评员：通过 | 初评员：通过 复评员：通过
收获机械 | 饲料作物收获机械 | 割草机 | 2.8m及以上旋转式割草压扁机 | 中国农业机械化科学研究院呼和浩特分院有限公司 | 旋转式切割压扁机 | 9GBXQ-3.0 |  | 割幅宽度:3m;工作形式:旋转式 ;是否带压扁装置:是 ; |  |  | 非通用类 | 2022-12-31 | 内蒙古自治区 | 评阅通过 | 初评员：通过 复评员：通过 | 初评员：通过 复评员：通过
收获机械 | 饲料作物收获机械 | 搂草机 | 5.4m及以上侧向指盘式液压搂草机 | 高阳县三益农业机械制造有限公司 | 指轮式搂草机 | 9L-8.0 |  | 搂幅宽度:8.0m;是否为侧向指盘式:是 ;折叠方式:液压折叠式 ; | 1：型号名称：9L-8.0型指轮式搂草机2：结构形式：指轮，液压折叠。3：挂接方式：牵引式。4：工作状态外形尺寸：7600x8500x1520mm。5：结构质量：1200kg。搂齿数量：12x80个。指轮数量：12个。指轮直径：1520mm。6:工作最大宽幅：8000mm。7：配置动力范围：51.5-88.2. 8：作业速度范围：8-12km/h. |  | 非通用类 | 2022-12-31 | 河北省 | 评阅通过 | 初评员：通过 复评员：通过 | 初评员：通过 复评员：通过
收获机械 | 饲料作物收获机械 | 搂草机 | 5.4m及以上侧向指盘式液压搂草机 | 高阳县三益农业机械制造有限公司 | 指轮式搂草机 | 9L-5.8 |  | 搂幅宽度:5.8m;是否为侧向指盘式:是 ;折叠方式:液压折叠式 ; | 1:型号名称：9L-5.8型指轮式搂草机2：结构形式：指轮，液压折叠。3：挂接方式：牵引式。4：工作状态外形尺寸：6200x6300x1520mm。5：结构质量：820kg。搂齿数量：8x80个。指轮数量：8个。指轮直径：1520mm。6:工作最大宽幅：5800mm。7：配置动力范围：33.1 Kw -55.8Kw. 8：作业速度范围：8-12km/h. |  | 非通用类 | 2022-12-31 | 河北省 | 评阅通过 | 初评员：通过 复评员：通过 | 初评员：通过 复评员：通过
收获机械 | 饲料作物收获机械 | 搂草机 | 5.4m及以上侧向指盘式液压搂草机 | 吉林省隆博农业发展有限公司 | 指轮式搂草机 | 9LZ-5.5 |  | 搂幅宽度:5.5m;是否为侧向指盘式:是 ;折叠方式:液压折叠式 ; | 型号名称:9LZ-5.5型指轮式搂草机;结构型式:指轮式;挂接方式:牵引式;折叠机构型式:液压式;搂齿数量:60（可选80）×8;指轮数量:8mm;指轮直径:1500mm;搂幅:5.5m;配套动力范围:22.1～29.4kW;作业速度范围:10～15km/h |  | 非通用类 | 2025-05-28 | 吉林省 | 评阅通过 | 初评员：通过 复评员：通过 | 初评员：通过 复评员：通过
收获机械 | 饲料作物收获机械 | 搂草机 | 5.4m及以上侧向指盘式液压搂草机 | 吉林省隆博农业发展有限公司 | 指轮式搂草机 | 9LZ-6.5 |  | 搂幅宽度:6.5m;是否为侧向指盘式:是 ;折叠方式:液压折叠式 ; | 型号名称:9LZ-6.5型指轮式搂草机;结构型式:指轮式;挂接方式:牵引式;折叠机构型式:液压式;搂齿数量:60（可选80）×10;指轮数量:10mm;指轮直径:1500mm;搂幅:6.5m;配套动力范围:29.4～44.1kW;作业速度范围:10～15km/h; |  | 非通用类 | 2025-05-28 | 吉林省 | 评阅通过 | 初评员：通过 复评员：通过 | 初评员：通过 复评员：通过
收获机械 | 饲料作物收获机械 | 搂草机 | 5.4m及以上侧向指盘式液压搂草机 | 宁安市瑞成科技发展有限公司 | 指轮式搂草机 | 9L-6.0 |  | 搂幅宽度:6m;是否为侧向指盘式:是 ;折叠方式:液压折叠式 ; | 搂幅宽度6m；液压折叠式；侧向指盘式 |  | 非通用类 | 2024-07-21 | 黑龙江 | 评阅通过 | 初评员：通过 复评员：通过 | 初评员：通过 复评员：通过
收获机械 | 饲料作物收获机械 | 搂草机 | 5.4m及以上侧向指盘式液压搂草机 | 龙江万巍农业机械制造有限责任公司 | 指轮式搂草机 | 9LZ-5.5 |  | 搂幅宽度:5.4m;是否为侧向指盘式:是 ;折叠方式:液压折叠式 ; | 结构型式：指轮式 挂接方式：牵引式 折叠机构型式：液压折叠式 指轮数量：8 楼幅：5.4米 |  | 非通用类 | 2024-07-21 | 黑龙江 | 评阅通过 | 初评员：通过 复评员：通过 | 初评员：通过 复评员：通过
收获机械 | 饲料作物收获机械 | 搂草机 | 5.4m及以上侧向指盘式液压搂草机 | 龙江万巍农业机械制造有限责任公司 | 指轮式搂草机 | 9LZ-6.4 |  | 搂幅宽度:6.4m;是否为侧向指盘式:是 ;折叠方式:液压折叠式 ; | 结构型式：指轮式 挂接方式：牵引式 折叠机构型式：液压折叠式 指轮数量：10 楼幅：6.4米 |  | 非通用类 | 2024-07-21 | 黑龙江 | 评阅通过 | 初评员：通过 复评员：通过 | 初评员：通过 复评员：通过
收获机械 | 饲料作物收获机械 | 搂草机 | 5.4m及以上侧向指盘式液压搂草机 | 龙江万巍农业机械制造有限责任公司 | 指轮式搂草机 | 9LZ-7.8 |  | 搂幅宽度:7.4m;是否为侧向指盘式:是 ;折叠方式:液压折叠式 ; | 结构型式：指轮式 挂接方式：牵引式 折叠机构型式：液压折叠式 指轮数量：12 楼幅：7.4米 |  | 非通用类 | 2024-07-21 | 黑龙江 | 评阅通过 | 初评员：通过 复评员：通过 | 初评员：通过 复评员：通过
收获机械 | 饲料作物收获机械 | 搂草机 | 5.4m及以上侧向指盘式液压搂草机 | 哈尔滨诺斯机械制造有限公司 | 牵引式液压折叠搂草机 | 9LYZ-8 |  | 搂幅宽度:5.4m;是否为侧向指盘式:是 ;折叠方式:液压折叠式 ; | 搂幅宽度5.4米,液压折叠式,侧向指盘式 |  | 非通用类 | 2024-12-31 | 黑龙江 | 评阅通过 | 初评员：通过 复评员：通过 | 初评员：通过 复评员：通过
收获机械 | 饲料作物收获机械 | 搂草机 | 5.4m及以上侧向指盘式液压搂草机 | 哈尔滨诺斯机械制造有限公司 | 牵引式液压折叠搂草机 | 9LYZ-10 |  | 搂幅宽度:6.4m;是否为侧向指盘式:是 ;折叠方式:液压折叠式 ; | 搂幅宽度6.4米,液压折叠式,侧向指盘式 |  | 非通用类 | 2024-12-31 | 黑龙江 | 评阅通过 | 初评员：通过 复评员：通过 | 初评员：通过 复评员：通过
收获机械 | 饲料作物收获机械 | 圆草捆包膜机 | 1.1kW及以上饲草裹包机 | 甘肃金科峰农业装备工程有限责任公司 | 悬挂式圆草捆包膜机 | 9YBG-1.0 |  | 功率:30kW; |  |  | 非通用类 | 2024-11-18 | 甘肃省 | 评阅通过 | 初评员：通过 复评员：通过 | 初评员：通过 复评员：通过
收获机械 | 饲料作物收获机械 | 圆草捆包膜机 | 1.1kW及以上饲草裹包机 | 甘肃金科峰农业装备工程有限责任公司 | 圆草捆打捆包膜一体机 | 9YCL-1.0 |  | 功率:45kW; |  |  | 非通用类 | 2024-11-18 | 甘肃省 | 评阅通过 | 初评员：通过 复评员：通过 | 初评员：通过 复评员：通过
收获机械 | 饲料作物收获机械 | 圆草捆包膜机 | 1.1kW及以上饲草裹包机 | 中国农业机械化科学研究院呼和浩特分院有限公司 | 圆捆缠膜机 | 9YM-1.5 |  | 功率:≥30kW; |  |  | 非通用类 | 2023-12-31 | 内蒙古自治区 | 评阅通过 | 初评员：通过 复评员：通过 | 初评员：通过 复评员：通过
收获机械 | 饲料作物收获机械 | 青饲料收获机 | 110-210cm悬挂双圆盘式青饲料收获机 | 喀什旺达机械制造有限责任公司 | 青饲料收获机 | 4QS-1400 |  | 割台形式:悬挂双圆盘 ;割幅:140cm; | 结构型式：悬挂式；割台切割器型式：双圆盘式；割台有效收获宽度：140cm,秸秆切碎机构型式：轮盘式；抛送筒高度，mm:3400, |  | 通用类 | 2022-12-31 | 新疆维吾尔自治区 | 评阅通过 | 初评员：通过 复评员：通过 | 初评员：通过 复评员：通过
收获机械 | 饲料作物收获机械 | 青饲料收获机 | 110-210cm悬挂双圆盘式青饲料收获机 | 喀什旺达机械制造有限责任公司 | 青饲料收获机 | 4QS-1800 |  | 割台形式:悬挂双圆盘 ;割幅:180cm; | 割台有效收获宽度：180cm;割台切割器型式：双圆盘式；结构型式：悬挂式；秸秆切碎机构型式：轮盘式；抛送筒高度：4380mm |  | 通用类 | 2022-12-31 | 新疆维吾尔自治区 | 评阅通过 | 初评员：通过 复评员：通过 | 初评员：通过 复评员：通过
收获机械 | 饲料作物收获机械 | 青饲料收获机 | 110-210cm悬挂双圆盘式青饲料收获机 | 石家庄驰田机械制造有限公司 | 青饲料收获机 | 9QX-1200 |  | 割台形式:悬挂双圆盘 ;割幅:121cm; | 型号名称 / 9QX-1200青饲料收获机 形式 / 悬挂式 工作状态外形尺寸（长×宽×高） mm 3500×1380×3430 配套动力范围 kW 29～45 割幅 mm 1210 作物收集割台型式 / 直切割台 割台切割器型式 / 圆盘式割刀 喂入机构型式 / 喂入辊 喂入机构数量 个 2 秸秆切碎机构型式 / 盘式 作业速度范围 km/h 2～5 设计切段长度 mm 10、15、20、25 |  | 通用类 | 2024-12-30 | 河北省 | 评阅通过 | 初评员：通过 复评员：通过 | 初评员：通过 复评员：通过
收获机械 | 饲料作物收获机械 | 青饲料收获机 | 110-210cm悬挂双圆盘式青饲料收获机 | 甘肃金科峰农业装备工程有限责任公司 | 现：青饲收获机(原：悬挂式青饲料收获机) | 现：9QG-1.6(原：4QG-50) |  | 割台形式:悬挂双圆盘 ;割幅:160cm; |  |  | 通用类 | 2021-12-31 | 甘肃省 | 评阅通过 | 初评员：通过 复评员：通过 | 初评员：通过 复评员：通过
收获机械 | 饲料作物收获机械 | 青饲料收获机 | 220cm及以上悬挂双圆盘式青饲料收获机 | 宁安市瑞成科技发展有限公司 | 背负式青饲料收获机 | 4QX-2300 |  | 割台形式:悬挂双圆盘 ;割幅:230cm; | 悬挂双圆盘式；割幅230cm ；籽粒破碎机构型式：揉搓板式； |  | 通用类 | 2025-07-06 | 黑龙江 | 评阅通过 | 初评员：通过 复评员：通过 | 初评员：通过 复评员：通过
收获机械 | 饲料作物收获机械 | 青饲料收获机 | 220cm及以上悬挂双圆盘式青饲料收获机 | 喀什旺达机械制造有限责任公司 | 青饲料收获机 | 4QS-2400 |  | 割台形式:悬挂双圆盘 ;割幅:240cm; | 结构型式：悬挂式；割台切割器型式：双圆盘式；割台有效收获宽度：240cm |  | 通用类 | 2021-12-31 | 新疆维吾尔自治区 | 评阅通过 | 初评员：通过 复评员：通过 | 初评员：通过 复评员：通过
收获机械 | 饲料作物收获机械 | 青饲料收获机 | 220cm及以上悬挂双圆盘式青饲料收获机 | 喀什旺达机械制造有限责任公司 | 青饲料收获机 | 4QS-2630 |  | 割台形式:悬挂双圆盘 ;割幅:263cm; | 割台有效收获宽度：263cm;割台切割器型式：双圆盘式；结构型式：悬挂式；秸秆切碎机构型式：轮盘式；抛送筒高度：4350mm |  | 通用类 | 2022-12-31 | 新疆维吾尔自治区 | 评阅通过 | 初评员：通过 复评员：通过 | 初评员：通过 复评员：通过
收获机械 | 饲料作物收获机械 | 青饲料收获机 | 220cm及以上悬挂其他式青饲料收获机 | 山东德斯特机械制造有限公司 | 悬挂式青饲料收获机 | 4QX-2200 |  | 割台形式:悬挂其他式 ;割幅:220cm; | 形式：悬挂式；工作状态外形尺寸（长×宽×高）mm：5020×2550×4610；割幅mm：2200；作物收集割台型式：辊刀式割台；割台切割器型式：辊刀式；喂入机构型式：喂入辊；喂入机构数量 个：4；秸秆切碎机构型式：盘式；籽粒破碎机构型式：揉搓板式。 |  | 通用类 | 2024-12-05 | 北京市 | 评阅通过 | 初评员：通过 复评员：通过 | 初评员：通过 复评员：通过
收获机械 | 饲料作物收获机械 | 青饲料收获机 | 200-260cm自走圆盘式青饲料收获机 | 新乡市银丰青储机制造有限公司 | 自走式青饲料收获机 | 9QZS-2200 |  | 割台形式:自走圆盘式 ;割幅:220cm; | 发动机信息：YCAO7240-T300；标定功率：176kw；制造商：广西玉柴机器股份有限公司；排放阶段：国三；形式 ：自走式；工作状态外形尺寸（长×宽×高）mm：7020×2400×4900；配套发动机额定功率（自走式、配有发动机的牵引式）kW：176；配套发动机额定转速（自走式、配有发动机的牵引式） r/min：2200；割幅 mm：2200；作物收集割台型式：直切割台；割台切割器型式：圆盘式割刀；喂入机构型式：喂入辊；喂入机构数量个：5；秸秆切碎机构型式：滚筒式；籽粒破碎机构型式：对辊式；驾驶室型式(自走式）：普通型；变速方式(自走式）：手动变速；驱动方式(自走式）：液压驱动；制动器型式(自走式）：盘式；导向轮轮距（自走式）mm：1880；导向轮轮胎规格（自走式）：15-24；驱动轮轮距（自走式）mm：1880。 |  | 通用类 | 2024-12-05 | 河南省 | 评阅通过 | 初评员：通过 复评员：通过 | 初评员：通过 复评员：通过
收获机械 | 饲料作物收获机械 | 青饲料收获机 | 200-260cm自走圆盘式青饲料收获机 | 喀什旺达机械制造有限责任公司 | 自走式青（黄）贮饲料收获机 | 4QSZ-2400 |  | 割台形式:自走圆盘式 ;割幅:235cm; | 结构型式：自走式；割台有效收获宽度，mm:2350;割台切割器型式：圆盘式；配套发动机额定功率，kw：154；秸秆切碎机构型式：盘刀式；抛送筒高度，mm:4450;轴距，mm：2650；轮胎规格：导向轮：10.0-75-15.3；驱动轮：13.6-24；导向轮轮距，mm:1650;驱动轮轮距，mm:1730； |  | 通用类 | 2024-04-10 | 新疆维吾尔自治区 | 评阅通过 | 初评员：通过 复评员：通过 | 初评员：通过 复评员：通过
收获机械 | 饲料作物收获机械 | 青饲料收获机 | 200-260cm自走圆盘式青饲料收获机 | 赤峰巨昌机械有限公司 | 自走式青饲料收获机 | 4QZ-2200 |  | 割台形式:自走圆盘式 ;割幅:220cm; | 型号名称:4QZ-2200型自走式青饲料收获机、发动机额定功率:118KW、割幅:2200mm、作物收集割台型式:直切割台、割台切割器型式:圆盘式割刀(2个圆盘)、喂入机构型式:喂入辊、秸秆切碎机构型式:滚筒式、籽粒破碎机构型式:对辊式、 |  | 通用类 | 2025-03-31 | 内蒙古自治区 | 评阅通过 | 初评员：通过 复评员：通过 | 初评员：通过 复评员：通过
收获机械 | 饲料作物收获机械 | 青饲料收获机 | 200-260cm自走圆盘式青饲料收获机 | 新乡市凯航机械制造有限公司 | 自走式青饲料收获机 | 4QZ-8A |  | 割台形式:自走圆盘式 ;割幅:240cm; | 型号名称：4QZ-8A型自走式青饲料收获机 、 工作状态外形尺寸：长X宽X高6700mmX2500mmX4550mm 、 结构质量：5450kg、 配套发动机 型号规格：WP 6G180E330、 额定功率：132.5KW 、 额定转速：2200r/min 、 割副：2400mm 、 割台切割器型式：圆盘式、 轮距：导向轮1630mm .驱动轮1710mm 、 轮胎规格：导向轮10.0/75-15.3 驱动轮15-24、 轴距：2730mm 、 最小离地间隙：310mm 、 驾驶室型式 |  | 通用类 | 2025-03-31 | 河南省 | 评阅通过 | 初评员：通过 复评员：通过 | 初评员：通过 复评员：通过
收获机械 | 饲料作物收获机械 | 青饲料收获机 | 260cm及以上自走圆盘式青饲料收获机 | 新乡市凯航机械制造有限公司 | 自走式青饲料收获机 | 4QZ-12A |  | 割台形式:自走圆盘式 ;割幅:265cm; | 型号名称：4QZ-12A型自走式青饲料收获机、工作状态外形尺寸：长X宽X高6700mmX2700mmX4500mm 、 结构质量：5800kg、 配套发动机 型号规格：WP7G270E300 、 额定功率：199KW 、 额定转速：2300r/min 、 割副：2650mm 、 割台切割器型式：圆盘式、 轮距：导向轮1720mm .驱动轮1850mm 、 轮胎规格：导向轮10.0/75-15.3 驱动轮15-24、 轴距：2730mm 、 最小离地间隙：300mm 、 驾驶室型式：普通式 |  | 通用类 | 2025-03-31 | 河南省 | 评阅通过 | 初评员：通过 复评员：通过 | 初评员：通过 复评员：通过
收获机械 | 饲料作物收获机械 | 青饲料收获机 | 260cm及以上自走圆盘式青饲料收获机 | 赤峰巨昌机械有限公司 | 自走式青饲料收获机 | 4QZ-2650 |  | 割台形式:自走圆盘式 ;割幅:265cm; | 型号名称:4QZ-2650型自走式青饲料收获机、发动机额定功率:206KW、割幅:2650mm、作物收集割台型式:直切割台、割台切割器型式:圆盘式割刀(2个圆盘)、喂入机构型式:喂入辊、秸秆切碎机构型式:滚筒式、籽粒破碎机构型式:对辊式、 |  | 通用类 | 2025-03-31 | 内蒙古自治区 | 评阅通过 | 初评员：通过 复评员：通过 | 初评员：通过 复评员：通过
收获机械 | 饲料作物收获机械 | 青饲料收获机 | 260cm及以上自走圆盘式青饲料收获机 | 赤峰巨昌机械有限公司 | 自走式青饲料收获机 | 4QZ-2700 |  | 割台形式:自走圆盘式 ;割幅:265cm; | 型号名称:4QZ-2700型自走式青饲料收获机、发动机额定功率:154KW、割幅:2650mm、作物收集割台型式:直切割台、割台切割器型式:圆盘式割刀(2个圆盘)、喂入机构型式:喂入辊、秸秆切碎机构型式:滚筒式、籽粒破碎机构型式:对辊式、 |  | 通用类 | 2025-03-31 | 内蒙古自治区 | 评阅通过 | 初评员：通过 复评员：通过 | 初评员：通过 复评员：通过
收获机械 | 饲料作物收获机械 | 青饲料收获机 | 260cm及以上自走圆盘式青饲料收获机 | 赤峰巨昌机械有限公司 | 自走式青饲料收获机 | 4QZ-3000 |  | 割台形式:自走圆盘式 ;割幅:295cm; | 型号名称:4QZ-3000型自走式青饲料收获机、发动机额定功率:221KW、割幅:2950mm、作物收集割台型式:直切割台、割台切割器型式:圆盘式割刀(4个圆盘)、喂入机构型式:喂入辊、秸秆切碎机构型式:滚筒式、籽粒破碎机构型式:对辊式、 |  | 通用类 | 2025-03-31 | 内蒙古自治区 | 评阅通过 | 初评员：通过 复评员：通过 | 初评员：通过 复评员：通过
收获机械 | 饲料作物收获机械 | 青饲料收获机 | 260cm及以上自走圆盘式青饲料收获机 | 沧州佰林机械制造有限公司 | 自走式青（黄）贮饲料收获机 | 4QSZ-2600 |  | 割台形式:自走圆盘式 ;割幅:260cm; | 结构型式：自走式；;配套发动机额定功率，kw：154；作物收集割台型式：直切割台；割台切割器型式：旋转圆盘刀；割幅，mm:2600；喂入机构型式：喂入辊；喂入机构数量，个：4；秸秆切碎机构型式：滚筒式；籽粒破碎机构型式：揉搓板式；驾驶室型式：普通驾驶室；;轴距，mm：3150；轮胎规格：导向轮：10/.0-75-15.3；驱动轮：13.6-24；导向轮轮距，mm:1680;驱动轮轮距，mm:1680; |  | 通用类 | 2025-04-16 | 河北省 | 评阅通过 | 初评员：通过 复评员：通过 | 初评员：通过 复评员：通过
收获机械 | 饲料作物收获机械 | 青饲料收获机 | 260cm及以上自走圆盘式青饲料收获机 | 新疆牧神机械有限责任公司 | 自走式青（黄）贮饲料收获机 | 4QZ-3000BS |  | 割台形式:自走圆盘式 ;割幅:300cm; | 结构型式:自走圆盘式；配套动力kW：247；割台结构型式：不对行立式滚筒式；工作幅宽mm：3000；具有籽粒破碎装置 |  | 通用类 | 2025-07-05 | 新疆维吾尔自治区 | 评阅通过 | 初评员：通过 复评员：通过 | 初评员：通过 复评员：通过
收获机械 | 饲料作物收获机械 | 青饲料收获机 | 260cm及以上自走圆盘式青饲料收获机 | 渭南经开区定亚农业机械有限公司 | 自走式青饲料收获机 | 4QZ-2650 |  | 割台形式:自走圆盘式 ;割幅:265cm; | 发动机型号：WP7G300E300；生产厂家：潍柴动力股份有限公司；标定功率 ：220KW；标定转速(r/min)：2300 ;排放标准：第三阶段结构型式：自走式；结构质量（kg）：7200；工作状态外形尺寸（长X宽X高）mm：7490X2980X5100；割台幅宽mm：2650；割台切割器型式：圆盘式割刀；导向轮轮距mm：1970；驱动轮轮距mm：1890；导向轮轮胎规格：16/70-20;驱动轮轮胎规格：15-24；驾驶室型式：普通驾驶室；秸秆切碎机构型式：盘式； |  | 通用类 | 2025-06-08 | 陕西省 | 评阅通过 | 初评员：通过 复评员：通过 | 初评员：通过 复评员：通过
收获机械 | 饲料作物收获机械 | 青饲料收获机 | 260cm及以上自走圆盘式青饲料收获机 | 渭南经开区定亚农业机械有限公司 | 自走式青饲料收获机 | 4QZ-2650C |  | 割台形式:自走圆盘式 ;割幅:265cm; | 发动机型号：WP6G210E330；生产厂家：潍柴（潍坊）中型柴油机有限公司；标定功率 ：154KW；标定转速(r/min)：2200 ;排放标准：第三阶段；结构型式：自走式；结构质量（kg）：7200；工作状态外形尺寸（长X宽X高）mm：7490X2980X5100；割台幅宽mm：2650；割台切割器型式：圆盘式割刀；导向轮轮距mm：1970；驱动轮轮距mm：1890；导向轮轮胎规格：16/70-20;驱动轮轮胎规格：15-24；驾驶室型式：普通驾驶室；秸秆切碎机构型式：盘式； |  | 通用类 | 2025-06-08 | 陕西省 | 评阅通过 | 初评员：通过 复评员：通过 | 初评员：通过 复评员：通过
收获机械 | 茎秆收集处理机械 | 秸秆粉碎还田机 | 1-1.5m秸秆粉碎还田机 | 宁晋县铭行农业机械有限公司 | 秸秆粉碎还田机 | 1JQ-130 |  | 作业幅宽:1.3m; | 作业幅宽：1.3m；工作状态外形尺寸（长×宽×高）mm：1180×1530×920；刀轴总成传动方式：侧边皮带传动；刀轴数量：1根；刀片形式：弯刀+直刀；刀片总安装数量：弯刀40，直刀20；配套动力范围kW：29.4-33.1；配套动力输出轴转速r/min:540/720；与配套拖拉机联接方式：三点悬挂式 |  | 通用类 | 2024-11-28 | 河北省 | 评阅通过 | 初评员：通过 复评员：通过 | 初评员：通过 复评员：通过
收获机械 | 茎秆收集处理机械 | 秸秆粉碎还田机 | 1-1.5m秸秆粉碎还田机 | 宝清县金田农业科技有限公司 | 秸秆粉碎还田机 | 1JH-130 |  | 作业幅宽:1.3m; |  |  | 通用类 | 2021-12-31 | 黑龙江 | 评阅通过 | 初评员：通过 复评员：通过 | 初评员：通过 复评员：通过
收获机械 | 茎秆收集处理机械 | 秸秆粉碎还田机 | 1-1.5m秸秆粉碎还田机 | 江苏清淮机械有限公司 | 秸秆粉碎还田机 | 1JH-125 |  | 作业幅宽:1.25m; | 配套动力（kW):33.1-44.1工作幅宽（cm):125.结构型式：悬挂.外形尺寸（长×宽×高）（mm):1300×1500×1000.配套动力输出轴转速（r/min):540，传动方式：侧边皮带传动，总安装刀数：32（16组X2），刀片型式：甩刀 |  | 通用类 | 2022-12-31 | 江苏省 | 评阅通过 | 初评员：通过 复评员：通过 | 初评员：通过 复评员：通过
收获机械 | 茎秆收集处理机械 | 秸秆粉碎还田机 | 1-1.5m秸秆粉碎还田机 | 石家庄沃田机械制造有限公司 | 秸秆切碎还田机 | 1JQ-135A |  | 作业幅宽:1.35m; |  |  | 通用类 | 2024-10-22 | 河北省 | 评阅通过 | 初评员：通过 复评员：通过 | 初评员：通过 复评员：通过
收获机械 | 茎秆收集处理机械 | 秸秆粉碎还田机 | 1.5-2m秸秆粉碎还田机 | 故城县利达农业机械有限公司 | 秸秆粉碎还田机 | 1JH-165A |  | 作业幅宽:1.65m; |  |  | 通用类 | 2024-12-30 | 河北省 | 评阅通过 | 初评员：通过 复评员：通过 | 初评员：通过 复评员：通过
收获机械 | 茎秆收集处理机械 | 秸秆粉碎还田机 | 1.5-2m秸秆粉碎还田机 | 故城县利达农业机械有限公司 | 秸秆粉碎还田机 | 1JH-180A |  | 作业幅宽:1.8m; |  |  | 通用类 | 2024-12-30 | 河北省 | 评阅通过 | 初评员：通过 复评员：通过 | 初评员：通过 复评员：通过
收获机械 | 茎秆收集处理机械 | 秸秆粉碎还田机 | 1.5-2m秸秆粉碎还田机 | 江苏清淮机械有限公司 | 秸秆粉碎还田机 | 1JH-180 |  | 作业幅宽:1.8m; | 配套动力范围（kW）：55.2～66.2；与配套拖拉机联接方式：标准三点悬挂；结构质量（kg）：510；工作幅宽(CM):180；工作状态外形尺寸（长×宽×高）mm：1310×2070×1100.；刀轴总成传动方式：侧边皮带传动；总安装刀数量(把)：108；刀片型式：甩刀2+刀直1（36组）。 |  | 通用类 | 2025-03-31 | 江苏省 | 评阅通过 | 初评员：通过 复评员：通过 | 初评员：通过 复评员：通过
收获机械 | 茎秆收集处理机械 | 秸秆粉碎还田机 | 1.5-2m秸秆粉碎还田机 | 江苏清淮机械有限公司 | 秸秆粉碎还田机 | 1JH-165 |  | 作业幅宽:1.65m; | 配套动力范围（kW）：47.8～55.2.；与配套拖拉机联接方式：标准三点悬挂；结构质量（kg）：490；工作幅宽(CM):165；工作状态外形尺寸（长×宽×高）mm：1310×1920×1100；刀轴总成传动方式：侧边皮带传动；总安装刀数量(把)：96；刀片型式：甩刀2+刀直1（32组）。 |  | 通用类 | 2025-03-31 | 江苏省 | 评阅通过 | 初评员：通过 复评员：通过 | 初评员：通过 复评员：通过
收获机械 | 茎秆收集处理机械 | 秸秆粉碎还田机 | 1.5-2m秸秆粉碎还田机 | 江苏神农农业装备有限公司 | 秸秆粉碎还田机 | 1JH-180 |  | 作业幅宽:1.8m; |  |  | 通用类 | 2020-12-31 | 江苏省 | 评阅通过 | 初评员：通过 复评员：通过 | 初评员：通过 复评员：通过
收获机械 | 茎秆收集处理机械 | 秸秆粉碎还田机 | 1.5-2m秸秆粉碎还田机 | 宁晋县铭行农业机械有限公司 | 秸秆粉碎还田机 | 1JQ-180 |  | 作业幅宽:1.8m; | 作业幅宽：1.8m；工作状态外形尺寸（长×宽×高）mm：1300×2090×1050；刀轴总成传动方式：侧边皮带传动；刀轴数量：1根；刀片形式：弯刀+直刀；刀片总安装数量：弯刀76，直刀38；配套动力范围kW：66.2-73.5；配套动力输出轴转速r/min:540/720；与配套拖拉机联接方式：三点悬挂式 |  | 通用类 | 2024-11-28 | 河北省 | 评阅通过 | 初评员：通过 复评员：通过 | 初评员：通过 复评员：通过
收获机械 | 茎秆收集处理机械 | 秸秆粉碎还田机 | 1.5-2m秸秆粉碎还田机 | 宁晋县铭行农业机械有限公司 | 秸秆粉碎还田机 | 1JQ-165 |  | 作业幅宽:1.65m; | 作业幅宽：1.65m；工作状态外形尺寸（长×宽×高）mm：1300×1890×1050；刀轴总成传动方式：侧边皮带传动；刀轴数量：1根；刀片形式：弯刀+直刀；刀片总安装数量：弯刀64，直刀32；配套动力范围kW：51.5-62.5；配套动力输出轴转速r/min:540/720；与配套拖拉机联接方式：三点悬挂式 |  | 通用类 | 2024-11-28 | 河北省 | 评阅通过 | 初评员：通过 复评员：通过 | 初评员：通过 复评员：通过
收获机械 | 茎秆收集处理机械 | 秸秆粉碎还田机 | 1.5-2m秸秆粉碎还田机 | 中国一拖集团有限公司 | 秸秆切碎还田机 | 1JH-165Q |  | 作业幅宽:1.65m; | 工作幅宽 cm 165 刀轴总成传动方式 / 侧边皮带传动 刀轴数量 根 1 刀片型式 / 弯刀+直刀 刀轴总安装数量 把 108 配套动力范围 kW 44.2～51.6 |  | 通用类 | 2024-12-30 | 河南省 | 评阅通过 | 初评员：通过 复评员：通过 | 初评员：通过 复评员：通过
收获机械 | 茎秆收集处理机械 | 秸秆粉碎还田机 | 1.5-2m秸秆粉碎还田机 | 中国一拖集团有限公司 | 秸秆切碎还田机 | 1JH-180 |  | 作业幅宽:1.8m; | 工作幅宽 cm 180 刀轴总成传动方式 / 侧边皮带传动 刀轴数量 根 1 刀片型式 / 弯刀+直刀 刀轴总安装数量 把 114 配套动力范围 kW 51.6～58.9 |  | 通用类 | 2024-12-30 | 河南省 | 评阅通过 | 初评员：通过 复评员：通过 | 初评员：通过 复评员：通过
收获机械 | 茎秆收集处理机械 | 秸秆粉碎还田机 | 2-2.5m秸秆粉碎还田机 | 常州汉森机械股份有限公司 | 秸秆粉碎还田机 | 1JH-230 |  | 作业幅宽:2.3m; | 工作幅宽：230cm,粉碎轴转速：2220rpm,整机质量：1100kg。 |  | 通用类 | 2025-06-30 | 江苏省 | 评阅通过 | 初评员：通过 复评员：通过 | 初评员：通过 复评员：通过
收获机械 | 茎秆收集处理机械 | 秸秆粉碎还田机 | 2-2.5m秸秆粉碎还田机 | 宁晋县铭行农业机械有限公司 | 秸秆粉碎还田机 | 1JQ-230 |  | 作业幅宽:2.3m; | 作业幅宽：2.3m；工作状态外形尺寸（长×宽×高）mm：1400×2600×1050；刀轴总成传动方式：侧边皮带传动；刀轴数量：1根；刀片形式：弯刀+直刀；刀片总安装数量：弯刀96，直刀48；配套动力范围kW：110.3-132.7；配套动力输出轴转速r/min:540/720；与配套拖拉机联接方式：三点悬挂式 |  | 通用类 | 2024-11-28 | 河北省 | 评阅通过 | 初评员：通过 复评员：通过 | 初评员：通过 复评员：通过
收获机械 | 茎秆收集处理机械 | 秸秆粉碎还田机 | 2-2.5m秸秆粉碎还田机 | 宁晋县铭行农业机械有限公司 | 秸秆粉碎还田机 | 1JQ-200 |  | 作业幅宽:2m; | 作业幅宽：2.0m；工作状态外形尺寸（长×宽×高）mm：1300×2250×1050；刀轴总成传动方式：侧边皮带传动；刀轴数量：1根；刀片形式：弯刀+直刀；刀片总安装数量：弯刀80，直刀40；配套动力范围kW：73.5-88.2；配套动力输出轴转速r/min:540/720；与配套拖拉机联接方式：三点悬挂式 |  | 通用类 | 2024-11-28 | 河北省 | 评阅通过 | 初评员：通过 复评员：通过 | 初评员：通过 复评员：通过
收获机械 | 茎秆收集处理机械 | 秸秆粉碎还田机 | 2-2.5m秸秆粉碎还田机 | 江苏神农农业装备有限公司 | 秸秆粉碎还田机 | 1JH-200 |  | 作业幅宽:2m; |  |  | 通用类 | 2020-12-31 | 江苏省 | 评阅通过 | 初评员：通过 复评员：通过 | 初评员：通过 复评员：通过
收获机械 | 茎秆收集处理机械 | 秸秆粉碎还田机 | 2-2.5m秸秆粉碎还田机 | 江苏清淮机械有限公司 | 秸秆粉碎还田机 | 1JH-200 |  | 作业幅宽:2m; | 配套动力范围（kW）：51.4-66.2.；与配套拖拉机联接方式：标准三点悬挂；结构质量（kg）：550；工作幅宽(CM):200；工作状态外形尺寸（长×宽×高）mm：1310×2270×1100；刀轴总成传动方式：侧边皮带传动；总安装刀数量(把)：120；刀片型式：甩刀2+刀直1（40组）。 |  | 通用类 | 2025-03-31 | 江苏省 | 评阅通过 | 初评员：通过 复评员：通过 | 初评员：通过 复评员：通过
收获机械 | 茎秆收集处理机械 | 秸秆粉碎还田机 | 2-2.5m秸秆粉碎还田机 | 江苏清淮机械有限公司 | 秸秆粉碎还田机 | 1JH-230 |  | 作业幅宽:2.3m; | 配套动力（kW):88.2-102.9.工作幅宽（m):2.3.结构型式：悬挂.外形尺寸（长×宽×高）（mm):1325×2560×1040.配套动力输出轴转速（r/min):720，传动方式：侧边皮带传动，总安装刀数：96（32组X3），刀片型式：甩刀 |  | 通用类 | 2022-12-31 | 江苏省 | 评阅通过 | 初评员：通过 复评员：通过 | 初评员：通过 复评员：通过
收获机械 | 茎秆收集处理机械 | 秸秆粉碎还田机 | 2-2.5m秸秆粉碎还田机 | 石家庄沃田机械制造有限公司 | 秸秆切碎还田机 | 1JQ-200 |  | 作业幅宽:2m; |  |  | 通用类 | 2024-12-30 | 河北省 | 评阅通过 | 初评员：通过 复评员：通过 | 初评员：通过 复评员：通过
收获机械 | 茎秆收集处理机械 | 秸秆粉碎还田机 | 2-2.5m秸秆粉碎还田机 | 石家庄沃田机械制造有限公司 | 秸秆切碎还田机 | 1JQ-220A |  | 作业幅宽:2.2m; |  |  | 通用类 | 2024-10-22 | 河北省 | 评阅通过 | 初评员：通过 复评员：通过 | 初评员：通过 复评员：通过
收获机械 | 茎秆收集处理机械 | 秸秆粉碎还田机 | 2-2.5m秸秆粉碎还田机 | 汝南县源信机械制造有限公司 | 秸秆粉碎还田机 | 4JH-230A |  | 作业幅宽:230m; |  |  | 通用类 | 2025-03-31 | 河南省 | 评阅通过 | 初评员：通过 复评员：通过 | 初评员：通过 复评员：通过
收获机械 | 茎秆收集处理机械 | 秸秆粉碎还田机 | 2.5m及以上秸秆粉碎还田机 | 石家庄沃田机械制造有限公司 | 秸秆切碎还田机 | 1JQ-280A |  | 作业幅宽:2.8m; |  |  | 通用类 | 2024-10-22 | 河北省 | 评阅通过 | 初评员：通过 复评员：通过 | 初评员：通过 复评员：通过
收获机械 | 茎秆收集处理机械 | 秸秆粉碎还田机 | 2.5m及以上秸秆粉碎还田机 | 石家庄沃田机械制造有限公司 | 秸秆切碎还田机 | 1JQ-300 |  | 作业幅宽:3m; |  |  | 通用类 | 2024-11-28 | 河北省 | 评阅通过 | 初评员：通过 复评员：通过 | 初评员：通过 复评员：通过
收获机械 | 茎秆收集处理机械 | 秸秆粉碎还田机 | 2.5m及以上秸秆粉碎还田机 | 石家庄沃田机械制造有限公司 | 秸秆切碎还田机 | 1JQ-330 |  | 作业幅宽:3.3m; |  |  | 通用类 | 2024-11-28 | 河北省 | 评阅通过 | 初评员：通过 复评员：通过 | 初评员：通过 复评员：通过
收获机械 | 茎秆收集处理机械 | 秸秆粉碎还田机 | 2.5m及以上秸秆粉碎还田机 | 石家庄沃田机械制造有限公司 | 秸秆切碎还田机 | 1JQ-360 |  | 作业幅宽:3.6m; |  |  | 通用类 | 2024-11-28 | 河北省 | 评阅通过 | 初评员：通过 复评员：通过 | 初评员：通过 复评员：通过
收获机械 | 茎秆收集处理机械 | 秸秆粉碎还田机 | 2.5m及以上秸秆粉碎还田机 | 石家庄沃田机械制造有限公司 | 秸秆切碎还田机 | 1JQ-250 |  | 作业幅宽:2.5m; |  |  | 通用类 | 2024-10-22 | 河北省 | 评阅通过 | 初评员：通过 复评员：通过 | 初评员：通过 复评员：通过
收获机械 | 茎秆收集处理机械 | 秸秆粉碎还田机 | 2.5m及以上秸秆粉碎还田机 | 江苏清淮机械有限公司 | 秸秆粉碎还田机 | 1JH-250 |  | 作业幅宽:2.5m; | 配套动力（kW):95.6-110.3.工作幅宽（m):2.5.结构型式：悬挂.外形尺寸（长×宽×高）（mm):1275×2750×1045.配套动力输出轴转速（r/min):720，传动方式：侧边皮带传动，总安装刀数：102（34组X3），刀片型式：甩刀 |  | 通用类 | 2022-12-31 | 江苏省 | 评阅通过 | 初评员：通过 复评员：通过 | 初评员：通过 复评员：通过
收获机械 | 茎秆收集处理机械 | 秸秆粉碎还田机 | 2.5m及以上秸秆粉碎还田机 | 常州汉森机械股份有限公司 | 秸秆粉碎还田机 | 1JH-260 |  | 作业幅宽:2.6m; | 工作幅宽：260cm,粉碎轴转速：2220rpm,整机质量：kg。 |  | 通用类 | 2025-05-28 | 江苏省 | 评阅通过 | 初评员：通过 复评员：通过 | 初评员：通过 复评员：通过
收获机械 | 茎秆收集处理机械 | 秸秆粉碎还田机 | 2.5m及以上秸秆粉碎还田机 | 辽宁海华农业装备制造有限公司 | 秸秆粉碎还田机 | 1JH-250 |  | 作业幅宽:2.5m; | 工作幅宽：250cm，配套动力范围：66.1-95.6kW，配套动力输出轴转速：540、1000r/min，与配套拖拉机联接方式：三点悬挂，工作状态外形尺寸(长×宽×高)：1100×2700×1150mm，作业小时生产率：2-2.5hm2/h，作业速度：43687km/h，，刀轴总成传动方式：侧边传动，刀轴数量：1根，刀轴设计转速：2100、2300r/min，刀轴最大回转半径;210mm，刀片型式：锤爪式，刀片总安装数量：22把 |  | 通用类 | 2024-08-06 | 辽宁省 | 评阅通过 | 初评员：通过 复评员：通过 | 初评员：通过 复评员：通过
收获后处理机械 | 脱粒机械 | 稻麦脱粒机 | 脱粒滚筒长度60-120cm,带清选及秸秆揉丝功能 | 四川志鹏机电设备制造有限公司 | 稻麦脱粒机 | 5TG-70 |  | 脱粒滚筒长度:680cm;是否含风筛、比重式清选机构:是 ;是否具有揉丝功能:是 ; |  |  | 非通用类 | 2021-12-31 | 四川省 | 评阅通过 | 初评员：通过 复评员：通过 | 初评员：通过 复评员：通过
收获后处理机械 | 脱粒机械 | 稻麦脱粒机 | 脱粒滚筒长度60-120cm,带清选及秸秆揉丝功能 | 新余市亿丰农业机械有限公司 | 自排自净式机动脱粒机 | 5T-70B |  | 脱粒滚筒长度:66.5cm;是否含风筛、比重式清选机构:是 ;是否具有揉丝功能:是 ; |  |  | 非通用类 | 2025-01-15 | 江西省 | 评阅通过 | 初评员：通过 复评员：通过 | 初评员：通过 复评员：通过
收获后处理机械 | 脱粒机械 | 玉米脱粒机 | 生产率5-10t/h玉米脱粒机 | 郑州市双丰机械制造有限公司 | 玉米脱粒机 | 5TY-1280-150 |  | 生产率:10t/h; | 结构型式：单滚筒；配套动力型式：单相电机；配套动力功率：2.2kW； 配套动力转速：2880r/min；喂入方式：人工喂入；滚筒数量：1个；主滚筒结构型式：轴流式；主滚筒工作长度：1280㎜；凹板型式：栅格式；生产率：≥10000kg/h |  | 非通用类 | 2025-06-29 | 河南省 | 评阅通过 | 初评员：通过 复评员：通过 | 初评员：通过 复评员：通过
收获后处理机械 | 脱粒机械 | 玉米脱粒机 | 生产率5-10t/h玉米脱粒机 | 云南佳沃农机有限公司 | 玉米脱粒机 | 5TY-126-150 |  | 生产率:10t/h; | 产品名称：玉米脱粒机 型号规格：5TY-126-150 结构型式：有分离清选 外形尺寸（长×宽×高）：1480×720×910（mm） 配套动力：2.2-3(KW) 喂入方式：人工喂入 滚筒型式（主/副）：圆柱杆式 滚筒数量：1 主滚筒直径×长度：150×1260(mm) 主滚筒转速：1360(r/min) 凹板型式：栅格式 分离型式：简式 |  | 非通用类 | 2023-12-31 | 云南省 | 评阅通过 | 初评员：通过 复评员：通过 | 初评员：通过 复评员：通过
收获后处理机械 | 脱粒机械 | 玉米脱粒机 | 生产率5-10t/h玉米脱粒机 | 云南长威机械制造有限公司 | 玉米脱粒机 | 5TY-560-95D |  | 生产率:10t/h; | 全喂入简易式，有分离清选，尺寸1050*770*700，配套动力4.0，喂入方式人工，滚筒类纹杆式，直径95mm,长度560mm，转速1710mm 每小时≥10吨 |  | 非通用类 | 2025-06-16 | 云南省 | 评阅通过 | 初评员：通过 复评员：通过 | 初评员：通过 复评员：通过
收获后处理机械 | 脱粒机械 | 玉米脱粒机 | 生产率5-10t/h玉米脱粒机 | 云南长威机械制造有限公司 | 玉米脱粒机 | 5TY-625-120 |  | 生产率:10t/h; | 全喂入简易式，有分离清选，尺寸1230*540*800，配套动力3.0，喂入方式人工，滚筒类纹杆式，直径120mm,长度625mm，转速2800mm 每小时≥10吨 |  | 非通用类 | 2025-06-16 | 云南省 | 评阅通过 | 初评员：通过 复评员：通过 | 初评员：通过 复评员：通过
收获后处理机械 | 脱粒机械 | 玉米脱粒机 | 生产率5-10t/h玉米脱粒机 | 云南长威机械制造有限公司 | 玉米脱粒机 | 5TY-560-95B |  | 生产率:5t/h; | 全喂入简易式，有分离清选，尺寸1000*480*700，配套动力3.3，喂入方式人工，滚筒类纹杆式，直径95mm,长度560mm，转速1680mm 每小时≥5吨 |  | 非通用类 | 2025-06-16 | 云南省 | 评阅通过 | 初评员：通过 复评员：通过 | 初评员：通过 复评员：通过
收获后处理机械 | 脱粒机械 | 玉米脱粒机 | 生产率5-10t/h玉米脱粒机 | 云南驰城农业机械科技有限公司 | 玉米脱粒机 | 5TY-620-125 |  | 生产率:5t/h; | 配套功率：2.2kW；电机转速：2800r/min；动力结构型式：单相异步电动机 |  | 非通用类 | 2025-04-15 | 云南省 | 评阅通过 | 初评员：通过 复评员：通过 | 初评员：通过 复评员：通过
收获后处理机械 | 脱粒机械 | 玉米脱粒机 | 生产率5-10t/h玉米脱粒机 | 昆明佳亿农业机械有限公司 | 玉米脱粒机 | 5TY-540-150 |  | 生产率:5-10t/h; | 结构型式：单滚筒 外形尺寸（长×宽×高）：980×420×800mm 配套动力型式：单项电机 配套动力功率：2.2kw 配套动力转速：2800r/min 喂入方式:人工喂入 滚筒数量:1 主滚筒结构型式:螺旋杆式 主滚筒工作直径:150mm 主滚筒工作长度:540mm 主滚筒工作转速:1680r/min 生产率:≥5000kg/h |  | 非通用类 | 2025-06-04 | 云南省 | 评阅通过 | 初评员：通过 复评员：通过 | 初评员：通过 复评员：通过
收获后处理机械 | 脱粒机械 | 玉米脱粒机 | 生产率5-10t/h玉米脱粒机 | 云南靓耀农机制造有限公司 | 玉米脱粒机 | 5TY-620-122 |  | 生产率:10t/h; |  |  | 非通用类 | 2025-04-15 | 云南省 | 评阅通过 | 初评员：通过 复评员：通过 | 初评员：通过 复评员：通过
收获后处理机械 | 脱粒机械 | 玉米脱粒机 | 生产率5-10t/h玉米脱粒机 | 昆明创兆机械设备有限公司 | 玉米脱粒机 | 5TY-590-100 |  | 生产率:10t/h; | 产品名称：玉米脱粒机 产品型号：5TY-590-100 结构型式：多滚筒（4） 外形尺寸（长×宽×高）：1060×730×780（mm） 配套动力型式：单相电机 配套动力功率：3（KW） 配套动力转速：1680（r/min） 喂入方式：人工喂入 滚筒数量：4（个） 主滚筒结构型式：圆柱杆式 主滚筒工作直径：100（mm） 主滚筒工作长度：590（mm） 主滚筒工作转速：1680（r/min） 生产率：≥10000（kg/h） |  | 非通用类 | 2023-12-31 | 云南省 | 评阅通过 | 初评员：通过 复评员：通过 | 初评员：通过 复评员：通过
收获后处理机械 | 脱粒机械 | 玉米脱粒机 | 生产率5-10t/h玉米脱粒机 | 云南精旭农机制造有限公司 | 玉米脱粒机 | 5TY-540-127 |  | 生产率:5t/h; |  |  | 非通用类 | 2025-04-15 | 云南省 | 评阅通过 | 初评员：通过 复评员：通过 | 初评员：通过 复评员：通过
收获后处理机械 | 脱粒机械 | 玉米脱粒机 | 生产率5-10t/h玉米脱粒机 | 云南道坦新能源有限公司 | 玉米脱粒机 | 5TY-48-150 |  | 生产率:5t/h; |  |  | 非通用类 | 2023-12-31 | 云南省 | 评阅通过 | 初评员：通过 复评员：通过 | 初评员：通过 复评员：通过
收获后处理机械 | 清选机械 | 复式清选机 | 生产率15-25t/h复式清选机 | 乌鲁木齐兴粮机械技术有限公司 | 复式谷物清选机 | 5XFZ-15 |  | 生产率:15t/h; |  |  | 非通用类 | 2024-06-18 | 新疆维吾尔自治区 | 评阅通过 | 初评员：通过 复评员：通过 | 初评员：通过 复评员：通过
收获后处理机械 | 清选机械 | 复式清选机 | 生产率25t/h及以上复式清选机 | 乌鲁木齐兴粮机械技术有限公司 | 复式谷物清选机 | 5XFZ-35 |  | 生产率:35t/h; |  |  | 非通用类 | 2024-06-18 | 新疆维吾尔自治区 | 评阅通过 | 初评员：通过 复评员：通过 | 初评员：通过 复评员：通过
收获后处理机械 | 清选机械 | 复式清选机 | 生产率25t/h及以上复式清选机 | 乌鲁木齐兴粮机械技术有限公司 | 复式谷物清选机 | 5XFZ-60 |  | 生产率:60t/h; |  |  | 非通用类 | 2024-06-18 | 新疆维吾尔自治区 | 评阅通过 | 初评员：通过 复评员：通过 | 初评员：通过 复评员：通过
收获后处理机械 | 干燥机械 | 谷物烘干机 | 批处理量4-10t循环式谷物烘干机 | 上海三久机械有限公司 | 低温循环式干燥机 | NEW PRO60-85H |  | 批处理量:8.45t;处理型式:循环式 ; | 结构形式：循环式；烘干机机体外形尺寸(长×宽×高)：2080×1854×6340；电机总功率：4.07KW；燃烧机：枪型双喷嘴、高压自动点火，最大燃烧量11L/h；减干率0.5-1.0%； |  | 通用类 | 2024-12-30 | 上海市 | 评阅通过 | 初评员：通过 复评员：通过 | 初评员：通过 复评员：通过
收获后处理机械 | 干燥机械 | 谷物烘干机 | 批处理量10-20t循环式谷物烘干机 | 佛冈明阳机械有限公司 | 粮食烘干机 | 5HDX-12 |  | 批处理量:12t;处理型式:循环式 ; | 结构型式：循环式；干燥方式：间接加热；机体外形尺寸（长*宽*高）mm：1850*2005*8528；批处理量t：12；干燥速率%/h：0.6～1.0；干燥段高度mm：1220；缓苏段高度mm：6100；有效容积m³：21.4；热风电机总功率kw：4（配燃烧器）或6.2（配热风炉）；烘干机电机总功率kw：9.07；热风炉燃料种类：谷壳；热风炉引烟风机电机功率kw:7.5；热风炉热功率（输出热量）kj/h：6.3*10⁶ ；热风炉热功率（输出热量）kca1/h：1.5*10⁶ ；燃烧器燃料种类：轻油燃烧机； |  | 通用类 | 2024-11-28 | 广东省 | 评阅通过 | 初评员：通过 复评员：通过 | 初评员：通过 复评员：通过
收获后处理机械 | 干燥机械 | 谷物烘干机 | 批处理量10-20t循环式谷物烘干机 | 安徽金明机械科技有限公司 | 谷物干燥机 | 5H-15 |  | 批处理量:15t;处理型式:循环式 ; |  |  | 通用类 | 2024-12-23 | 安徽省 | 评阅通过 | 初评员：通过 复评员：通过 | 初评员：通过 复评员：通过
收获后处理机械 | 干燥机械 | 谷物烘干机 | 批处理量10-20t循环式谷物烘干机 | 上海三久机械有限公司 | 低温循环式干燥机 | NEW PRO-120H |  | 批处理量:12t;处理型式:循环式 ; | 构形式：循环式；烘干机机体外形尺寸(长×宽×高)：2080×1854×8500；电机总功率：6.3KW；燃烧机：枪型双喷嘴，高压自动点火，最大燃烧量：17.5 L/h；减干率0.5-1.0%。 |  | 通用类 | 2024-12-30 | 上海市 | 评阅通过 | 初评员：通过 复评员：通过 | 初评员：通过 复评员：通过
收获后处理机械 | 干燥机械 | 谷物烘干机 | 批处理量10-20t循环式谷物烘干机 | 上海三久机械有限公司 | 三久低温干燥机 | CPR-165 |  | 批处理量:13.25t;处理型式:循环式 ; | 结构形式：循环式；烘干机机体外形尺寸(长×宽×高)：2080×1854×8574；电机总功率：6.45KW；燃烧机：枪型双喷嘴、高压自动点火，最大燃烧量：35.5 L/h；减干率0.5-1.2%. |  | 通用类 | 2024-12-30 | 上海市 | 评阅通过 | 初评员：通过 复评员：通过 | 初评员：通过 复评员：通过
收获后处理机械 | 干燥机械 | 谷物烘干机 | 批处理量10-20t循环式谷物烘干机 | 上海三久机械有限公司 | 低温循环式干燥机 | NEW PRO120-100H |  | 批处理量:10t;处理型式:循环式 ; | 结构形式：循环式；烘干机机体外形尺寸(长×宽×高)：2080×1854×7278；电机总功率：6.35KW；燃烧机：枪型双喷嘴，高压自动点火，最大燃烧量：17.5 L/h；减干率0.5-1.0% |  | 通用类 | 2024-12-30 | 上海市 | 评阅通过 | 初评员：通过 复评员：通过 | 初评员：通过 复评员：通过
收获后处理机械 | 干燥机械 | 谷物烘干机 | 批处理量10-20t循环式谷物烘干机 | 上海三久机械有限公司 | 低温干燥机 | CPR-165G |  | 批处理量:13.2t;处理型式:循环式 ; | 外形固定尺寸（长*宽*高）：4287*2580*9074；电机总功率：6.6kw；燃料种类：天然气，最大耗气量：27.3m3/h；批次处理量13.2吨 |  | 通用类 | 2022-12-31 | 上海市 | 评阅通过 | 初评员：通过 复评员：通过 | 初评员：通过 复评员：通过
收获后处理机械 | 干燥机械 | 谷物烘干机 | 批处理量10-20t循环式谷物烘干机 | 上海三久机械有限公司 | 低温循环式干燥机 | NEW PRO-120HG |  | 批处理量:12t;处理型式:循环式 ; | 外形固定尺寸（长*宽*高）：3685×2442×8959；电机总功率：6.45kw ；燃料种类：天然气，最大耗气量：18.2m3/h。 |  | 通用类 | 2022-12-31 | 上海市 | 评阅通过 | 初评员：通过 复评员：通过 | 初评员：通过 复评员：通过
收获后处理机械 | 干燥机械 | 谷物烘干机 | 批处理量10-20t循环式谷物烘干机 | 安徽新生力农机股份有限公司 | 批式循环谷物干燥机 | 5HPX-15 |  | 批处理量:15t;处理型式:循环式 ; | 结构型式：固定式；整机质量3075kg；处理方式：批式循环 ；加热方式：间接加热；批处理量：15T， 外形尺寸：长4250mm * 宽2490mm *高9400mm ，电机总功率：9.95kw 。 |  | 通用类 | 2021-12-31 | 安徽省 | 评阅通过 | 初评员：通过 复评员：通过 | 初评员：通过 复评员：通过
收获后处理机械 | 干燥机械 | 谷物烘干机 | 批处理量20-30t循环式谷物烘干机 | 安徽新生力农机股份有限公司 | 批式循环谷物干燥机 | 5HPX-20 |  | 批处理量:20t;处理型式:循环式 ; | 结构型式:循环式；批次处理量:20T；机体外形尺寸:长2260MM*宽*3000MM*高9028MM；热风机电机功率:5.5KW*2；排粮电机功率：0.4KW；提升机电机功率:2.2KW. |  | 通用类 | 2022-12-31 | 安徽省 | 评阅通过 | 初评员：通过 复评员：通过 | 初评员：通过 复评员：通过
收获后处理机械 | 干燥机械 | 谷物烘干机 | 批处理量20-30t循环式谷物烘干机 | 安徽新生力农机股份有限公司 | 批式循环谷物干燥机 | 5HPX-20B |  | 批处理量:20t;处理型式:循环式 ; | 结构型式：循环式；批次处理量：20T；干燥方式:间接加热；机体外形尺寸：长2300mm*宽2554mm*高9682mm；热风电机功率：5.5kw；排粮电机功率：0.2kw；提升机电机功率：2.2kw. |  | 通用类 | 2021-12-31 | 安徽省 | 评阅通过 | 初评员：通过 复评员：通过 | 初评员：通过 复评员：通过
收获后处理机械 | 干燥机械 | 谷物烘干机 | 批处理量20-30t循环式谷物烘干机 | 合肥强宇机械有限公司 | 批式循环谷物干燥机 | 5HQY-2-22 |  | 批处理量:22t;处理型式:循环式 ; | 型号规格：5HQY-2-22;干燥方式：间接加热;干燥机机体外形尺寸（长*宽*高）：2060*2450*10875mm;批次处理量：22t;干燥速率：0.4~0.8%/h;干燥段数量/每段高度：1/1250个/mm;装机容量：39.4m³；缓苏段数量/每段高度：1/8175个/mm;热风温度范围：40~80℃;热风机数量：1;型号名称：5L-22;转速：1440r/min;风压：1250Pa;流量：14500m³/h;电机功率：5.5KW；排粮电机功率：0.4KW;提升机生产率：20t/h;提升机电机功率：2.2KW; 干燥机机体外形尺寸是指缓苏层、烘干层、排粮层及底座的机体尺寸，不含热风管、扶梯、提升机、围栏等。 |  | 通用类 | 2023-12-31 | 安徽省 | 评阅通过 | 初评员：通过 复评员：通过 | 初评员：通过 复评员：通过
收获后处理机械 | 干燥机械 | 谷物烘干机 | 批处理量20-30t循环式谷物烘干机 | 盐城迈克瑞机械有限公司 | 批式循环粮食烘干机 | 5HXG-20 |  | 批处理量:20t;处理型式:循环式 ; | 型号规格：5HXG-20；干燥方式：批式循环；干燥机外形尺寸（长×宽×高）：2500mm×2200mm×11500mm；批次处理量：21t；干燥速率：0.5%/h~1.0%/h；干燥段数量/每段高度：3个/505mm;装机容量：48m3；缓苏段数量/每段高度：15个/505mm；热风温度范围：40℃~80℃。 |  | 通用类 | 2022-12-31 | 江苏省 | 评阅通过 | 初评员：通过 复评员：通过 | 初评员：通过 复评员：通过
收获后处理机械 | 干燥机械 | 谷物烘干机 | 批处理量30t及以上循环式谷物烘干机 | 盐城迈克瑞机械有限公司 | 批式循环粮食烘干机 | 5HXG-30 |  | 批处理量:30t;处理型式:循环式 ; | 型号规格：5HXG-30；干结构形式：批式循环；整机质量：10000kg；外形尺寸（长×宽×高）：2500mm×2200mm×11500mm； 每小时降水率%：0.7kg/h~1.2kg/h；干燥能力：≥15.0t·%/h；处理量：≥2000kg/h；批处理量：30吨/批次（稻谷） 32吨/批次（小麦） |  | 通用类 | 2020-12-31 | 江苏省 | 评阅通过 | 初评员：通过 复评员：通过 | 初评员：通过 复评员：通过
收获后处理机械 | 干燥机械 | 谷物烘干机 | 批处理量30t及以上循环式谷物烘干机 | 上海三久机械有限公司 | 低温循环式干燥机 | PRO-300H |  | 批处理量:30t;处理型式:循环式 ; | 结构形式：循环式；烘干机机体外形尺寸(长×宽×高)：2260×2903×10944；电机总功率：13.45KW;燃烧机：枪型双喷嘴、高压自动点火，最大燃烧量45 L/h；减干率0.5-1.0%； |  | 通用类 | 2024-12-30 | 上海市 | 评阅通过 | 初评员：通过 复评员：通过 | 初评员：通过 复评员：通过
收获后处理机械 | 干燥机械 | 谷物烘干机 | 批处理量30t及以上循环式谷物烘干机 | 上海三久机械有限公司 | 三久远红外线干燥机 | PRO-500e |  | 批处理量:50t;处理型式:循环式 ; | 结构形式：循环式；烘干机机体外形尺寸(长×宽×高)：2260 × 5460 × 11115；电机总功率：26.7KW；燃烧机：枪型双喷嘴，高压自动点火，最大燃烧量：62.4 L/h；减干率0.5-1.2%。 |  | 通用类 | 2024-12-30 | 上海市 | 评阅通过 | 初评员：通过 复评员：通过 | 初评员：通过 复评员：通过
收获后处理机械 | 干燥机械 | 谷物烘干机 | 批处理量30t及以上循环式谷物烘干机 | 上海三久机械有限公司 | 低温循环式干燥机 | PRO-300HG |  | 批处理量:30t;处理型式:循环式 ; | 外形固定尺寸(长×宽×高)：4786*3699*12240；电机总功率：13.8kw; 燃料种类：天然气，最大耗气量：45.5m3/h。 |  | 通用类 | 2022-12-31 | 上海市 | 评阅通过 | 初评员：通过 复评员：通过 | 初评员：通过 复评员：通过
收获后处理机械 | 干燥机械 | 谷物烘干机 | 批处理量30t及以上循环式谷物烘干机 | 扬州天扬粮油机械制造有限公司 | 通用型谷物干燥机 | TKD-3000 |  | 批处理量:30t;处理型式:循环式 ; | 批处理量30T，循环式 |  | 通用类 | 2024-12-30 | 江苏省 | 评阅通过 | 初评员：通过 复评员：通过 | 初评员：通过 复评员：通过
收获后处理机械 | 干燥机械 | 谷物烘干机 | 批处理量30t及以上循环式谷物烘干机 | 佛冈明阳机械有限公司 | 粮食烘干机 | 5HDX-30 |  | 批处理量:30t;处理型式:循环式 ; | 结构型式：循环式；干燥方式：间接加热；机体外形尺寸（长×宽×高）mm：2900×2260×10956；批处理量t:30；干燥速率%/h：0.6～1.0；干燥段高度mm：1220；缓苏段高度mm：7930；有效容积m³：52.5；热风机电机总功率kw：4×3；烘干机电机总功率kw：17.47；热风炉燃料种类：谷壳；热风炉引烟风机电机功率kw:11；热风炉热功率（输出热量）kj/h：8.4×10⁶；热风炉热功率（输出热量）kca1/h：2×10⁶ ； |  | 通用类 | 2024-11-28 | 广东省 | 评阅通过 | 初评员：通过 复评员：通过 | 初评员：通过 复评员：通过
收获后处理机械 | 干燥机械 | 谷物烘干机 | 批处理量30t及以上循环式谷物烘干机 | 安徽金明机械科技有限公司 | 谷物干燥机 | 5H-30 |  | 批处理量:30t;处理型式:循环式 ; |  |  | 通用类 | 2024-12-23 | 安徽省 | 评阅通过 | 初评员：通过 复评员：通过 | 初评员：通过 复评员：通过
收获后处理机械 | 干燥机械 | 谷物烘干机 | 批处理量30t及以上循环式谷物烘干机 | 安徽辰宇机械科技有限公司 | 谷物干燥机 | 5HWJL-30 |  | 批处理量:30t;处理型式:循环式 ; |  |  | 通用类 | 2023-12-31 | 安徽省 | 评阅通过 | 初评员：通过 复评员：通过 | 初评员：通过 复评员：通过
收获后处理机械 | 干燥机械 | 谷物烘干机 | 批处理量30t及以上循环式谷物烘干机 | 安徽新生力农机股份有限公司 | 批式循环谷物干燥机 | 5HPX-30 |  | 批处理量:30t;处理型式:循环式 ; | 结构型式:循环式；批次处理量:30T；干燥方式:间接加热；机体外形尺寸:长3104MM*宽3054MM*高10766MM；热风机电机功率:5.5KW+5.5KW；排粮电机功率：0.4KW；提升机电机功率:3.7KW. |  | 通用类 | 2021-12-31 | 安徽省 | 评阅通过 | 初评员：通过 复评员：通过 | 初评员：通过 复评员：通过
收获后处理机械 | 干燥机械 | 谷物烘干机 | 批处理量30t及以上循环式谷物烘干机 | 安徽新生力农机股份有限公司 | 批式循环谷物干燥机 | 5HPX-35 |  | 批处理量:35t;处理型式:循环式 ; | 结构型式:循环式；干燥方式:间接加热；批处理量:35T；机体外形尺寸:长3500mm*宽2500mm*高10960mm,电机总功率:19.4kw. |  | 通用类 | 2024-12-23 | 安徽省 | 评阅通过 | 初评员：通过 复评员：通过 | 初评员：通过 复评员：通过
收获后处理机械 | 干燥机械 | 谷物烘干机 | 批处理量30t及以上循环式谷物烘干机 | 安徽华谷机械科技有限公司 | 批式循环谷物干燥机 | 5HXG-30 |  | 批处理量:30t;处理型式:循环式 ; |  |  | 通用类 | 2025-03-19 | 安徽省 | 评阅通过 | 初评员：通过 复评员：通过 | 初评员：通过 复评员：通过
收获后处理机械 | 干燥机械 | 谷物烘干机 | 处理量100t/d及以上连续式谷物烘干机 | 河南华安机械有限公司 | 连续式谷物干燥机 | 5HL-100 |  | 处理型式:连续式 ;处理量:100t/d; | 结构型式：连续式；干燥方式：直接加热；烘干机机体外形尺寸(长×宽×高)：3100×2900×16100mm；处理量：100t/d；燃烧器燃料种类 ：天然气 ；烘干机电机总功率：50.75kW。 |  | 通用类 | 2024-08-27 | 河南省 | 评阅通过 | 初评员：通过 复评员：通过 | 初评员：通过 复评员：通过
收获后处理机械 | 干燥机械 | 谷物烘干机 | 处理量100t/d及以上连续式谷物烘干机 | 雷沃重工股份有限公司 | 连续式粮食干燥机 | 5HLH-120 |  | 处理型式:连续式 ;处理量:120t/d; | 处理量：120t/d；结构型式：连续式； |  | 通用类 | 2020-12-31 | 山东省 | 评阅通过 | 初评员：通过 复评员：通过 | 初评员：通过 复评员：通过
收获后处理机械 | 干燥机械 | 谷物烘干机 | 处理量100t/d及以上连续式谷物烘干机 | 铁岭圣添机械有限公司 | 粮食烘干机 | SHN200 |  | 处理型式:连续式 ;处理量:200t/d; | 结构型式：连续式； 处理量：≥300t/d(5%≤降水幅度＜10%），≥200t/d（10%≤降水幅度≤15%）； 总功率：106.4kW |  | 通用类 | 2024-11-28 | 辽宁省 | 评阅通过 | 初评员：通过 复评员：通过 | 初评员：通过 复评员：通过
收获后处理机械 | 干燥机械 | 谷物烘干机 | 处理量100t/d及以上连续式谷物烘干机 | 铁岭圣添机械有限公司 | 粮食烘干机 | SHN500 |  | 处理型式:连续式 ;处理量:500t/d; | 结构型式：连续式； 处理量：≥640t/d(5%≤降水幅度＜10%），≥500t/d（10%≤降水幅度≤15%）； 总功率：241.6kW |  | 通用类 | 2024-11-28 | 辽宁省 | 评阅通过 | 初评员：通过 复评员：通过 | 初评员：通过 复评员：通过
收获后处理机械 | 干燥机械 | 谷物烘干机 | 处理量100t/d及以上连续式谷物烘干机 | 铁岭圣添机械有限公司 | 粮食烘干机 | SHN300 |  | 处理型式:连续式 ;处理量:300t/d; | 结构型式：连续式； 处理量：≥500t/d(5%≤降水幅度＜10%），≥300t/d（10%≤降水幅度≤15%）； 总功率：148.1kW |  | 通用类 | 2024-11-28 | 辽宁省 | 评阅通过 | 初评员：通过 复评员：通过 | 初评员：通过 复评员：通过
收获后处理机械 | 干燥机械 | 谷物烘干机 | 处理量100t/d及以上连续式谷物烘干机 | 开原宏兴机械制造有限公司 | 粮食烘干机 | SHNT-150 |  | 处理型式:连续式 ;处理量:150t/d; | 结构形式：连续式；干燥方式：间接加热；外型尺寸：2400×2700×17000mm；处理量：150t/d；降水幅：3-15%；干燥段数量:8个；干燥段高度：7200mm；缓苏段数量：2个；冷却段高度：2700mm；烘干机净容积：57m3；热风温度范围：30-160℃；1号热风机型号名称：Y4-73-9D；1号热风机电机功率：22kW；2号热风机型号名称：Y4-73-9D；2号热风机电机功率：22kW；冷却风机型号名称：4-72-6C；冷却风机电机功率：11kW；烘干机电机总功率：56.5kW；热风炉型号名称/燃料种类：WJR150/生物质或煤；热风炉热功率（输出热量）：180kJ/h（Kcal/h）；热风炉引烟风机型号名称：Y5-47-6C；热风炉引烟风机电机功率：18.5kW |  | 通用类 | 2024-12-31 | 辽宁省 | 评阅通过 | 初评员：通过 复评员：通过 | 初评员：通过 复评员：通过
收获后处理机械 | 干燥机械 | 谷物烘干机 | 处理量100t/d及以上连续式谷物烘干机 | 铁岭天成干燥设备制造有限公司 | 连续式粮食干燥机 | HG-200T |  | 处理型式:连续式 ;处理量:≥240t/d; | 结构型式：连续式；干燥方式：间接加热；烘干机机体外形尺寸（长×宽×高）：3500mm×3000mm×19100mm；处理量：≥240t/d（5%≤降水幅度<10%）、≥200t/d（10%≤降水幅度≤15%）；降水幅度：5%~15%；干燥段数量：2个；缓苏段数量：3个；冷却段高度：1820mm；烘干机净容积：110m³；热风温度范围：120℃~160℃；1号热风机型号名称：Y4-73-10C型锅炉离心引风机；风压2359Pa；流量：44000m³/h；电机功率：37kW；2号热风机型号名称：Y4-73-9C型锅炉离心引风机；风压：2100Pa；流量40128m³/h；电机功率：30kW；冷却风机型号名称：4-72-10C型离心通风机；电机功率：30kW；烘干机电机总功率：151.55kW；热风炉型号名称/燃料种类：DZL-4TH轻型链条炉排/煤、生物质；热风炉热功率（输出热量）：1008×10的四次方kJ/h、240×10的四次方kcal/h；热风炉引烟风机型号名称：Y5-47-8C型锅炉离心引风机；电机功率：22kW。 |  | 通用类 | 2025-04-23 | 辽宁省 | 评阅通过 | 初评员：通过 复评员：通过 | 初评员：通过 复评员：通过
收获后处理机械 | 干燥机械 | 谷物烘干机 | 处理量100t/d及以上连续式谷物烘干机 | 铁岭天成干燥设备制造有限公司 | 连续式粮食干燥机 | HG-300T |  | 处理型式:连续式 ;处理量:≥340t/d; | 结构型式：连续式；干燥方式：间接加热；烘干机机体外形尺寸（长×宽×高）：3500mm×3000mm×23750mm；处理量：≥400t/d（5%≤降水幅度<10%）、≥340t/d（10%≤降水幅度≤15%）；降水幅度：5%~15%；干燥段数量：2个；缓苏段数量：3个；冷却段高度：1820mm；烘干机净容积：174.3m³；热风温度范围：120℃~160℃；1号热风机型号名称：Y4-73-12C型锅炉离心引风机；风压2479Pa；流量：56000m³/h；电机功率：55kW；2号热风机型号名称：Y4-73-10C型锅炉离心引风机；风压：2359Pa；流量44000m³/h；电机功率：37kW；冷却风机型号名称：4-72-10C型离心通风机；电机功率：30kW；烘干机电机总功率：196.85kW；热风炉型号名称/燃料种类：DZL-6TH轻型链条炉排/煤、生物质；热风炉热功率（输出热量）：1512×10的四次方kJ/h、360×10的四次方kcal/h；热风炉引烟风机型号名称：Y5-47-9C型锅炉离心引风机；电机功率：30kW。 |  | 通用类 | 2025-04-23 | 辽宁省 | 评阅通过 | 初评员：通过 复评员：通过 | 初评员：通过 复评员：通过
收获后处理机械 | 干燥机械 | 谷物烘干机 | 处理量100t/d及以上连续式谷物烘干机 | 铁岭天成干燥设备制造有限公司 | 连续式粮食干燥机 | HG-500T |  | 处理型式:连续式 ;处理量:≥560t/d; | 结构型式：连续式；干燥方式：间接加热；烘干机机体外形尺寸（长×宽×高）：3500mm×4000mm×28060mm；处理量：≥560t/d（5%≤降水幅度<10%）、≥500t/d（10%≤降水幅度≤15%）；降水幅度：5%~15%；干燥段数量：3个；缓苏段数量：3个；冷却段高度：3640mm；烘干机净容积：210m³；热风温度范围：120℃~160℃；1号热风机型号名称：Y4-73-12C型锅炉离心引风机；风压2705Pa；流量：68990m³/h；电机功率：75kW；2号热风机型号名称：Y4-73-11C型锅炉离心引风机；风压：2580Pa；流量49000m³/h；电机功率：55kW；3号热风机型号名称：Y4-73-10C型锅炉离心引风机；风压：2359Pa；流量44000m³/h；电机功率：37kW；冷却风机型号名称：4-72-12C型离心通风机；电机功率：37kW；烘干机电机总功率：325.15kW；热风炉型号名称/燃料种类：DZL-10TH轻型链条炉排/煤、生物质；热风炉热功率（输出热量）：2520×10的四次方kJ/h、600×10的四次方kcal/h；热风炉引烟风机型号名称：Y5-47-10C型锅炉离心引风机；电机功率：37kW。 |  | 通用类 | 2025-04-23 | 辽宁省 | 评阅通过 | 初评员：通过 复评员：通过 | 初评员：通过 复评员：通过
收获后处理机械 | 干燥机械 | 谷物烘干机 | 处理量100t/d及以上连续式谷物烘干机 | 开原市九华粮食烘干设备有限公司 | 粮食干燥机 | HGJ-300T |  | 处理型式:连续式 ;处理量:300t/d; | 结构型式：连续式 干燥方式：间接加热 干燥机机体外形尺寸（长×宽×高）mm:3500×3000×24945 处理量t/d:≥300 降水幅度：5%～15% 缓苏段数量/每段高度:3/906 干燥段数量/每段高度:3/5436、4530、5436 干燥机净容积（m3）：151.0872 冷却段高度(mm)：2718 热风温度范围（℃）：40～160 |  | 通用类 | 2022-12-31 | 辽宁省 | 评阅通过 | 初评员：通过 复评员：通过 | 初评员：通过 复评员：通过
收获后处理机械 | 干燥机械 | 谷物烘干机 | 处理量100t/d及以上连续式谷物烘干机 | 河南中农福安农业装备有限公司 | 连续式粮食干燥机 | 5HNL-200 |  | 处理型式:连续式 ;处理量:200t/d; |  |  | 通用类 | 2023-12-31 | 河南省 | 评阅通过 | 初评员：通过 复评员：通过 | 初评员：通过 复评员：通过
收获后处理机械 | 干燥机械 | 谷物烘干机 | 处理量100t/d及以上连续式谷物烘干机 | 河南中农福安农业装备有限公司 | 连续式粮食干燥机 | 5HNL-500 |  | 处理型式:连续式 ;处理量:500t/d; |  |  | 通用类 | 2022-12-31 | 河南省 | 评阅通过 | 初评员：通过 复评员：通过 | 初评员：通过 复评员：通过
收获后处理机械 | 干燥机械 | 谷物烘干机 | 处理量100t/d及以上连续式谷物烘干机 | 辽宁钱雨干燥设备有限公司 | 粮食烘干机 | 5HSHN-200 |  | 处理型式:连续式 ;处理量:200t/d; | 处理量：200T/D；结构型式：连续式；干燥方式：顺混流式；干燥机机体外形尺寸（长×宽×高）mm：3000x30000x19700 |  | 通用类 | 2021-12-31 | 辽宁省 | 评阅通过 | 初评员：通过 复评员：通过 | 初评员：通过 复评员：通过
收获后处理机械 | 干燥机械 | 谷物烘干机 | 处理量100t/d及以上连续式谷物烘干机 | 辽宁钱雨干燥设备有限公司 | 粮食烘干机 | 5HSHN-300 |  | 处理型式:连续式 ;处理量:300t/d; | 处理量：300T/D；结构型式：连续式；干燥方式：顺混流式；干燥机机体外形尺寸（长×宽×高）mm：3000x3500x20600 |  | 通用类 | 2021-12-31 | 辽宁省 | 评阅通过 | 初评员：通过 复评员：通过 | 初评员：通过 复评员：通过
收获后处理机械 | 干燥机械 | 谷物烘干机 | 处理量100t/d及以上连续式谷物烘干机 | 辽宁钱雨干燥设备有限公司 | 粮食烘干机 | 5HSHN-500 |  | 处理型式:连续式 ;处理量:500t/d; | 处理量：500T/D；结构型式：连续式；干燥方式：顺混流式；干燥机机体外形尺寸（长×宽×高）mm：3000×4000×24860 |  | 通用类 | 2021-12-31 | 辽宁省 | 评阅通过 | 初评员：通过 复评员：通过 | 初评员：通过 复评员：通过
收获后处理机械 | 干燥机械 | 谷物烘干机 | 处理量100t/d及以上连续式谷物烘干机 | 铁岭精达机械制造有限公司 | 粮食干燥机 | 5HT-10 |  | 处理型式:连续式 ;处理量: ≥200 （ 10%≤降水幅度≤15%）；≥300 （5%≤降水幅度＜10%）t/d; | 序号 项目 单位 设计值 1 型号名称 / 5HT-10粮食干燥机 2 结构型式 / 连续式 3 干燥方式 / 间接加热 4 干燥机机体外形尺寸（长×宽×高） mm 3300×3500×17500 5 处理量 t/d ≥ 200 10%≤降水幅度≤15% ≥300 5%≤降水幅度＜10% 6 降水幅度，% 5%~15% 7 干燥段数量 个 2 8 缓苏段数量 个 1 9 冷却段高度 mm 2000 10 烘干机净容积 m³ 90 11 热风温度范围 ℃ 110℃~140℃ 12 1号热风机型号名称 / 4-72-12C离心通风机 13 1号热风机风压 Pa 1859 14 1号热风机流量 m³/h 63953 15 1号热风机电机功率 kW 55 16 冷却风机型号名称 / 4-72-8C离心通风机 17 冷却风机电机功率 kW 11 18 排粮电机功率 kW 1.5 19 烘干机电机总功率 kW 123.3 20 热风炉型号名称/燃料种类 / WRF-Ⅲ4燃煤热风炉/煤 21 热风炉热功率（输出热量） kJ/h（Kcal/h） 10032000kJ/h 2400000Kcal/h 22 热风炉引烟风机型号名称 / Y5-48-6.3C锅炉引风机 23 热风炉引烟风机电机功率 kW 22 |  | 通用类 | 2024-11-28 | 辽宁省 | 评阅通过 | 初评员：通过 复评员：通过 | 初评员：通过 复评员：通过
收获后处理机械 | 干燥机械 | 谷物烘干机 | 处理量100t/d及以上连续式谷物烘干机 | 铁岭精达机械制造有限公司 | 粮食干燥机 | 5HT-15 |  | 处理型式:连续式 ;处理量:≥300 （10%≤降水幅度≤15%）；≥560 （ 5%≤降水幅度＜10%）t/d; | 序号 项目 单位 设计值 1 型号名称 / 5HT-15粮食干燥机 2 结构型式 / 连续式 3 干燥方式 / 间接加热 4 干燥机机体外形尺寸（长×宽×高） mm 6400×3500×19870 5 处理量 t/d ≥300 10%≤降水幅度≤15% ≥560 5%≤降水幅度＜10% 6 降水幅度，% 5%~15% 7 干燥段数量 个 2 8 缓苏段数量 个 1 9 冷却段高度 mm 1896 10 烘干机净容积 m³ 167 11 热风温度范围 ℃ 110℃~140℃ 12 1号热风机型号名称 / Y4-73No11D通风机 13 1号热风机风压 Pa 2463 14 1号热风机流量 m³/h 47427 15 1号热风机电机功率 kW 55 16 2号热风机型号名称 / Y4-73No10D通风机 17 2号热风机风压 Pa 2011 18 2号热风机流量 m³/h 39926 19 2号热风机电机功率 kW 37 20 冷却风机型号名称 / 4-72No10C通风机 21 冷却风机电机功率 kW 15 22 排粮电机功率 kW 1.5 23 烘干机电机总功率 kW 184.3 24 热风炉型号名称/燃料种类 / WRF-Ⅲ6燃煤热风炉/煤 25 热风炉热功率（输出热量） kJ/h（Kcal/h） 15048000kJ/h 3600000Kcal/h 26 热风炉引烟风机型号名称 / Y5-48No8C通风机 27 热风炉引烟风机电机功率 kW 30 |  | 通用类 | 2024-11-28 | 辽宁省 | 评阅通过 | 初评员：通过 复评员：通过 | 初评员：通过 复评员：通过
收获后处理机械 | 干燥机械 | 谷物烘干机 | 处理量100t/d及以上连续式谷物烘干机 | 铁岭精达机械制造有限公司 | 粮食干燥机 | 5HT-5 |  | 处理型式:连续式 ;处理量: ≥100 （ 10%≤降水幅度≤15%）；≥170 （5%≤降水幅度＜10%）t/d; | 序号 项目 单位 设计值 1 型号名称 / 5HT-5粮食干燥机 2 结构型式 / 连续式 3 干燥方式 / 间接加热 4 干燥机机体外形尺寸（长×宽×高） mm 3300×2500×12265 5 处理量 t/d ≥100 10%≤降水幅度≤15% ≥170 5%≤降水幅度＜10% 6 降水幅度，% 5%~15% 7 干燥段数量 个 1 8 缓苏段数量 个 无 9 冷却段高度 mm 1800 10 烘干机净容积 m³ 37 11 热风温度范围 ℃ 110℃~140℃ 12 1号热风机型号名称 / Y4-73-9C通风机 13 1号热风机风压 Pa 2000 14 1号热风机流量 m³/h 35000 15 1号热风机电机功率 kW 30 16 冷却风机型号名称 / 4-72-6A通风机 17 冷却风机电机功率 kW 4 18 排粮电机功率 kW 1.5 19 烘干机电机总功率 kW 59.8 20 热风炉型号名称/燃料种类 / WRF-Ⅲ2燃煤热风炉/煤 21 热风炉热功率（输出热量） kJ/h（Kcal/h） 5016000kJ/h 1200000Kcal/h 22 热风炉引烟风机型号名称 / Y5-48-5C通风机 23 热风炉引烟风机电机功率 kW 11 |  | 通用类 | 2024-11-28 | 辽宁省 | 评阅通过 | 初评员：通过 复评员：通过 | 初评员：通过 复评员：通过
收获后处理机械 | 干燥机械 | 谷物烘干机 | 处理量100t/d及以上连续式谷物烘干机 | 铁岭精达机械制造有限公司 | 粮食干燥机 | 5HT-25(TZH-500) |  | 处理型式:连续式 ;处理量:≥500t/d 10%≤降水幅度＜15%； ≥600t/d 5%＜降水幅度＜10%t/d; | 型号规格：5HT-25(TZH-500)； 干燥方式：间接加热； 干燥机机体外形尺寸（长×宽×高）mm： 6380×3480×25560； 处理量t/d ≥500t/d 10%≤降水幅度＜15% ≥600t/d 5%＜降水幅度＜10%； t/h 20.8t/h 10%≤降水幅度＜15% 25 t/h 5%＜降水幅度＜10%； 降水幅度% 5～15； 热风炉加热方式：间接换热式； 燃料种类：煤； 结构型式连续式 整机质量kg：55000； 点火方式：人工； 燃料消耗量kg/h：1025； 电机总功率kw：381.45。 |  | 通用类 | 2021-12-31 | 辽宁省 | 评阅通过 | 初评员：通过 复评员：通过 | 初评员：通过 复评员：通过
收获后处理机械 | 干燥机械 | 谷物烘干机 | 处理量100t/d及以上连续式谷物烘干机 | 开原金鑫烘干设备有限公司 | 粮食干燥机 | 5HGJ100 |  | 处理型式:连续式 ;处理量:100t/d; | 结构尺寸:2600×2000×13000(长×宽×高),整机质量:12756kg,结构形式:连续式,小时处理量:4200kg/h,日处理量:100t/d,装机容积:39.6M3,电机总功率:62.25kW,热风机型号:Y4-73№9D、90°,热风炉型号:RFL-2,燃烧机型式:链条炉排,燃烧机点火方式:连续式,燃料:煤 |  | 通用类 | 2021-12-31 | 辽宁省 | 评阅通过 | 初评员：通过 复评员：通过 | 初评员：通过 复评员：通过
收获后处理机械 | 干燥机械 | 谷物烘干机 | 处理量100t/d及以上连续式谷物烘干机 | 佳木斯天盛机械科技开发有限公司 | 谷物干燥机 | 5HHS-10 |  | 处理型式:连续式 ;处理量:200t/d; | 连续式、处理量200T/D |  | 通用类 | 2021-12-31 | 黑龙江 | 评阅通过 | 初评员：通过 复评员：通过 | 初评员：通过 复评员：通过
收获后处理机械 | 干燥机械 | 谷物烘干机 | 处理量100t/d及以上连续式谷物烘干机 | 佳木斯天盛机械科技开发有限公司 | 谷物干燥机 | 5HHS-25 |  | 处理型式:连续式 ;处理量:500t/d; | 连续式、处理量500T/D |  | 通用类 | 2021-12-31 | 黑龙江 | 评阅通过 | 初评员：通过 复评员：通过 | 初评员：通过 复评员：通过
收获后处理机械 | 干燥机械 | 谷物烘干机 | 处理量100t/d及以上连续式谷物烘干机 | 佳木斯天盛机械科技开发有限公司 | 谷物干燥机 | 5HHS-300 |  | 处理型式:连续式 ;处理量:300t/d; | 连续式、处理量300T/D |  | 通用类 | 2022-12-31 | 黑龙江 | 评阅通过 | 初评员：通过 复评员：通过 | 初评员：通过 复评员：通过
收获后处理机械 | 干燥机械 | 谷物烘干机 | 处理量100t/d及以上连续式谷物烘干机 | 江苏沃得高新农业装备有限公司(原：江苏沃得植保机械有限公司、原：沃得重工（中国）有限公司) | 谷物干燥机 | 5H-300L |  | 处理型式:连续式 ;处理量:300t/d; | 处理量：300/t/d;结构型式：连续式；干燥方式：间接加热 |  | 通用类 | 2025-03-30 | 江苏省 | 评阅通过 | 初评员：通过 复评员：通过 | 初评员：通过 复评员：通过
收获后处理机械 | 干燥机械 | 谷物烘干机 | 处理量100t/d及以上连续式谷物烘干机 | 铁岭市清河区金锋干燥设备有限公司 | 粮食干燥机 | SNH-5 |  | 处理型式:连续式 ;处理量:120t/d; | 处理方式：连续式；结构形式：固定式；连续式处理量（t/d)：120 |  | 通用类 | 2021-12-31 | 辽宁省 | 评阅通过 | 初评员：通过 复评员：通过 | 初评员：通过 复评员：通过
收获后处理机械 | 干燥机械 | 谷物烘干机 | 处理量100t/d及以上连续式谷物烘干机 | 铁岭市清河区金锋干燥设备有限公司 | 粮食干燥机 | SNH-7.5 |  | 处理型式:连续式 ;处理量:180t/d; | 处理方式：连续式；结构形式：固定式；连续式处理量（t/d)：180 |  | 通用类 | 2024-12-30 | 辽宁省 | 评阅通过 | 初评员：通过 复评员：通过 | 初评员：通过 复评员：通过
收获后处理机械 | 干燥机械 | 谷物烘干机 | 处理量100t/d及以上连续式谷物烘干机 | 铁岭市清河区金锋干燥设备有限公司 | 粮食干燥机 | SNH-10 |  | 处理型式:连续式 ;处理量:240t/d; | 处理方式：连续式；结构形式：固定式；连续式处理量（t/d)：240 |  | 通用类 | 2024-12-30 | 辽宁省 | 评阅通过 | 初评员：通过 复评员：通过 | 初评员：通过 复评员：通过
收获后处理机械 | 干燥机械 | 谷物烘干机 | 处理量100t/d及以上连续式谷物烘干机 | 铁岭市清河区金锋干燥设备有限公司 | 粮食干燥机 | SNH-15 |  | 处理型式:连续式 ;处理量:360t/d; | 处理方式：连续式；结构形式：固定式；连续式处理量（t/d)：360 |  | 通用类 | 2024-12-30 | 辽宁省 | 评阅通过 | 初评员：通过 复评员：通过 | 初评员：通过 复评员：通过
收获后处理机械 | 干燥机械 | 谷物烘干机 | 处理量100t/d及以上连续式谷物烘干机 | 铁岭市清河区金锋干燥设备有限公司 | 粮食干燥机 | SNH-25 |  | 处理型式:连续式 ;处理量:600t/d; | 处理方式：连续式；结构形式：固定式；连续式处理量（t/d)：600 |  | 通用类 | 2024-12-30 | 辽宁省 | 评阅通过 | 初评员：通过 复评员：通过 | 初评员：通过 复评员：通过
收获后处理机械 | 干燥机械 | 谷物烘干机 | 处理量100t/d及以上连续式谷物烘干机 | 铁岭双盛烘干设备有限公司 | 粮食干燥机 | 5HSHN-100 |  | 处理型式:连续式 ;处理量:100t/d; | 干燥方式：连续式；处理量：100t/d；降水幅度：玉米15%；外形尺寸(mm)：2000*2600*15260；热风机(数量/型号/功率):1/4-72-8c/30kw；冷却风机(数量/型号/功率):1/4-72-6A/7.5kw；热风炉型号：MRK120-AIII-2T；引烟风机型号：Y5-47-6C;鼓风机功率：2.2kw;排粮电机功率：1.5kw |  | 通用类 | 2021-12-31 | 辽宁省 | 评阅通过 | 初评员：通过 复评员：通过 | 初评员：通过 复评员：通过
收获后处理机械 | 干燥机械 | 谷物烘干机 | 处理量100t/d及以上连续式谷物烘干机 | 铁岭双盛烘干设备有限公司 | 粮食干燥机 | 5HSHN-300 |  | 处理型式:连续式 ;处理量:300t/d; | 干燥方式：连续式；处理量：300t/d；降水幅度：玉米15%；外形尺寸(mm)：30000*3500*24780；热风机(数量/型号/功率):3/G4-73-9D/37kw,4-72-8C/30kw,4-72-8C/30kw；冷却风机(数量/型号/功率):1/4-72-8C/15kw； |  | 通用类 | 2021-12-31 | 辽宁省 | 评阅通过 | 初评员：通过 复评员：通过 | 初评员：通过 复评员：通过
收获后处理机械 | 干燥机械 | 谷物烘干机 | 处理量100t/d及以上连续式谷物烘干机 | 铁岭双盛烘干设备有限公司 | 粮食干燥机 | 5HSHN-200 |  | 处理型式:连续式 ;处理量:200t/d; | 干燥方式：连续式；处理量：200t/d；降水幅度：玉米15%；外形尺寸(mm)：3000*3000*20600；热风机(数量/型号/功率):2/G4-73-10D/45kw,G4-73-9D/37KW；冷却风机(数量/型号/功率):1/4-72-8C/11kw； |  | 通用类 | 2021-12-31 | 辽宁省 | 评阅通过 | 初评员：通过 复评员：通过 | 初评员：通过 复评员：通过
收获后处理机械 | 干燥机械 | 谷物烘干机 | 处理量100t/d及以上连续式谷物烘干机 | 铁岭凯瑞烘干设备有限公司 | 粮食烘干机 | HGT-200 |  | 处理型式:连续式 ;处理量:200t/d; | 结构型式:连续式;干燥方式：间接加热；烘干机机体外形尺寸(长×宽×高)：3140×3140×23600mm；处理量：200t/d；降水幅度：15%；干燥段数量：14个；缓苏段数量：3个；冷却段高度：2700mm；烘干机净容积：110m3；热风温度范围：40-180℃；1号热风机型号名称：Y4-73№9D离心通风机；1号热风机风压：1409Pa；1号热风机流量：38026m3/h；1号热风机电机功率：30kW；2号热风机型号名称：Y4-73№9D离心通风机；2号热风机风压：1627Pa；2号热风机流量：29106m3/h；2号热风机电机功率：22kW；3号热风机型号名称：Y4-73№9D离心通风机；3号热风机风压：1627Pa；3号热风机流量：29106m3/h；3号热风机电机功率：22kW；冷却风机型号名称：4-72№8C离心通风机；冷却风机电机功率：22kW；烘干机电机总功率：97.5kW；热风炉型号名称：RFL-240 燃煤热风炉；燃料种类：Ⅲ类烟煤或生物质；热风炉热功率（输出热量）：1031×10 4kJ/h；热风炉引烟风机型号名称：Y5-47№8C离心通风机；热风炉引烟风机电机功率：22kW |  | 通用类 | 2024-12-30 | 辽宁省 | 评阅通过 | 初评员：通过 复评员：通过 | 初评员：通过 复评员：通过
收获后处理机械 | 干燥机械 | 谷物烘干机 | 处理量100t/d及以上连续式谷物烘干机 | 铁岭凯瑞烘干设备有限公司 | 粮食烘干机 | HGT-300 |  | 处理型式:连续式 ;处理量:300t/d; | 结构型式:连续式;干燥方式:间接加热;烘干机机体外形尺寸(长×宽×高):3140×3640×26000mm;处理量:300t/d;降水幅度:15%;干燥段数量:14个;缓苏段数量:3个;冷却段高度:2700mm;烘干机净容积:142m3;热风温度范围: 40-180℃;1号热风机型号名称:Y4-73№10D离心通风机;1号热风机风压:2273Pa;1号热风机流量:41100m3/h;1号热风机电机功率:37kW;2号热风机型号名称:Y4-73№9D离心通风机;2号热风机风压:1409Pa;2号热风机流量:38026m3/h;2号热风机电机功率:30kW;3号热风机型号名称：Y4-73№9D离心通风机；3号热风机风压：1627Pa；3号热风机流量：29106m3/h；3号热风机电机功率：22kW；冷却风机型号名称：4-72№8C离心通风机；冷却风机电机功率：30kW；烘干机电机总功率：121.2kW；热风炉型号名称：RFL-360 燃煤热风炉；燃料种类：Ⅲ类烟煤或生物质；热风炉热功率（输出热量）：1504×10 4kJ/h；热风炉引烟风机型号名称：Y5-47№8C离心通风机;热风炉引烟风机电机功率:30kW; |  | 通用类 | 2024-12-30 | 辽宁省 | 评阅通过 | 初评员：通过 复评员：通过 | 初评员：通过 复评员：通过
收获后处理机械 | 干燥机械 | 谷物烘干机 | 处理量100t/d及以上连续式谷物烘干机 | 铁岭凯瑞烘干设备有限公司 | 连续式粮食烘干机 | HGT-150 |  | 处理型式:连续式 ;处理量:150t/d; | 干燥方式 ：间接加热（连续式混流）； 干燥机机体外形尺寸(长×宽×高)2600×2600×18800mm ； 处理量 150t/d ； 降水幅度15% ；缓苏段高度 4500 mm ；干燥段数量/高度 10/900 mm ； 装机容量 52m3 ； 冷却段高度 2700 mm； 热风温度范围 50～140℃ ；热风机数量 1、1； 热风机型号名称 : Y4-73No9D、Y4-73No9D； 热风机转速 1450 r/min、1450 r/min ；热风机风压 1989Pa、1900 Pa ；热风机流量 35210m3/h、30000m3/h ；热风机电机功率 30kW、22kW ；冷却风机型号名称 ：4-72No6C ；冷却风机转速 1450 r/min；冷却风机风压 1769Pa ；冷却风机流量 18954 m3/h ；冷却风机电机功率 ：11kW ；热风炉型号名称 ：3吨燃煤热风炉 ；热风炉炉排型式 ： 链条式 ；热风炉换热器型式 ：列管式； 热风炉引烟风机型号 ：Y5-48No6.3C ；热风炉引烟风机转速 2650r/min ； 热风炉引烟风机流量 ：16577m3/h ；热风炉引烟风机电机功率 18.5kW ； 热风炉热功率（输出热量）7524 MJ/h；热风炉燃料种类 ：煤 ；热风炉加热方式 ： 间接； 排粮电机功率 1.5kW； 鼓风机功率 1.1 kW；总功率:84.1KW |  | 通用类 | 2021-12-31 | 辽宁省 | 评阅通过 | 初评员：通过 复评员：通过 | 初评员：通过 复评员：通过
收获后处理机械 | 干燥机械 | 谷物烘干机 | 处理量100t/d及以上连续式谷物烘干机 | 铁岭凯瑞烘干设备有限公司 | 粮食烘干机 | HGT-500 |  | 处理型式:连续式 ;处理量:500t/d; | 结构型式:连续式;干燥方式:间接加热;烘干机机体外形尺寸(长×宽×高):4340×3640×28300mm;处理量:500t/d;降水幅度:15%;干燥段数量16个；缓苏段数量：3个；冷却段高度：2700mm；烘干机净容积：228m3；热风温度范围：40-180℃；1号热风机型号名称：Y4-73№11D离心通风机；1号热风机风压：2779Pa；1号热风机流量：59247m3/h；1号热风机电机功率：55kW；2号热风机型号名称：Y4-73№11D离心通风机；2号热风机风压：2779Pa ；2号热风机流量：59247m3/h；2号热风机电机功率：55kW；3号热风机型号名称：Y4-73№10D离心通风机；3号热风机风压：1741Pa；3号热风机流量：56455m3/h；3号热风机电机功率：45kW；冷却风机型号名称：4-72№10C离心通风机；冷却风机电机功率：37kW；烘干机电机总功率：196kW；热风炉型号名称：RFL-600 燃煤热风炉；燃料种类：Ⅲ类烟煤或生物质；热风炉热功率（输出热量）：2508×10 4kJ/h；热风炉引烟风机型号名称：Y5-47№11C离心通风机 ；热风炉引烟风机电机功率：55kW |  | 通用类 | 2024-12-30 | 辽宁省 | 评阅通过 | 初评员：通过 复评员：通过 | 初评员：通过 复评员：通过
收获后处理机械 | 干燥机械 | 谷物烘干机 | 处理量100t/d及以上连续式谷物烘干机 | 铁岭市清河区鑫鑫烘干设备有限公司 | 粮食干燥机 | 5HSH-150 |  | 处理型式:连续式 ;处理量:150T/Dt/d; | 处理量：150T/D；结构型式：连续式；干燥方式：间接加热；干燥机机体外形尺寸（长×宽×高）mm：2550x3150x20210 |  | 通用类 | 2022-12-31 | 辽宁省 | 评阅通过 | 初评员：通过 复评员：通过 | 初评员：通过 复评员：通过
收获后处理机械 | 干燥机械 | 谷物烘干机 | 处理量100t/d及以上连续式谷物烘干机 | 铁岭市清河区鑫鑫烘干设备有限公司 | 粮食干燥机 | 5HSHN-200 |  | 处理型式:连续式 ;处理量:200T/Dt/d; | 处理量：200T/D；结构型式：连续式；干燥方式：间接加热；干燥机机体外形尺寸（长×宽×高）mm：3150x3150x23810； |  | 通用类 | 2022-12-31 | 辽宁省 | 评阅通过 | 初评员：通过 复评员：通过 | 初评员：通过 复评员：通过
收获后处理机械 | 干燥机械 | 谷物烘干机 | 处理量100t/d及以上连续式谷物烘干机 | 铁岭市清河区鑫鑫烘干设备有限公司 | 粮食干燥机 | 5HSHN-300 |  | 处理型式:连续式 ;处理量:300T/Dt/d; | 处理量：300T/D；结构型式：连续式；干燥方式：间接加热；干燥机机体外形尺寸（长×宽×高）mm：3650x3150x25610 |  | 通用类 | 2022-12-31 | 辽宁省 | 评阅通过 | 初评员：通过 复评员：通过 | 初评员：通过 复评员：通过
收获后处理机械 | 干燥机械 | 谷物烘干机 | 处理量100t/d及以上连续式谷物烘干机 | 铁岭市清河区鑫鑫烘干设备有限公司 | 粮食干燥机 | 5HSHN-500 |  | 处理型式:连续式 ;处理量:500T/Dt/d; | 处理量：500T/D；结构型式：连续式；干燥方式：间接加热；干燥机机体外形尺寸（长×宽×高）mm：3550×4150×303700 |  | 通用类 | 2022-12-31 | 辽宁省 | 评阅通过 | 初评员：通过 复评员：通过 | 初评员：通过 复评员：通过
收获后处理机械 | 干燥机械 | 谷物烘干机 | 处理量100t/d及以上连续式谷物烘干机 | 开原市铁明粮食机械有限公司 | 粮食干燥机 | HGT-200T |  | 处理型式:连续式 ;处理量:≥200t/d; | 外形尺寸（长×宽×高）3200×3200×19000 处理量≥200t/d 降水幅度 5~15 电机总功率93.35KW |  | 通用类 | 2021-12-31 | 辽宁省 | 评阅通过 | 初评员：通过 复评员：通过 | 初评员：通过 复评员：通过
收获后处理机械 | 干燥机械 | 谷物烘干机 | 处理量100t/d及以上连续式谷物烘干机 | 河南永乐粮油机械有限公司 | 连续式粮食干燥机 | 5HLN-7.5 |  | 处理型式:连续式 ;处理量:150t/d; | 项目 单位 配置参数 型号名称 / 5HLN-7.5型连续式粮食干燥机 结构型式 / 连续式 干燥方式 / 间接加热 烘干机机体外形尺寸(长×宽×高) mm 2500×3000×21500 处理量 t/d 150 降水幅度，% / 3%~10% 干燥段数量 个 8 缓苏段数量 个 4 冷却段高度 mm 1530 烘干机净容积 m3 89.22 热风温度范围 ℃ 40-180 1号热风机型号名称 / LNLSHG NO.10C 1号热风机风压 Pa 2767-2189 1号热风机流量 m3/h 37652-52700 1号热风机电机功率 kW 45 冷却风机型号名称 / LNLSHG NO.6A 冷却风机电机功率 kW 4 烘干机电机总功率 kW 60.7 燃烧器型号名称 / "TGB 260 MC 型燃气燃烧器 " 燃烧器燃料种类 / 天然气 燃烧器热功率（输出热量） kJ/h 3742200 |  | 通用类 | 2024-12-29 | 河南省 | 评阅通过 | 初评员：通过 复评员：通过 | 初评员：通过 复评员：通过
收获后处理机械 | 干燥机械 | 谷物烘干机 | 处理量100t/d及以上连续式谷物烘干机 | 溧阳市海德机械制造有限公司 | 连续式谷物烘干机 | HDRL-300 |  | 处理型式:连续式 ;处理量:300t/d; |  |  | 通用类 | 2024-09-28 | 江苏省 | 评阅通过 | 初评员：通过 复评员：通过 | 初评员：通过 复评员：通过
收获后处理机械 | 干燥机械 | 谷物烘干机 | 处理量100t/d及以上连续式谷物烘干机 | 开原凯尔烘干设备有限公司 | 粮食干燥机 | 5HSH-150 |  | 处理型式:连续式 ;处理量:150t/d; | 外型尺寸（长×宽×高）mm ： 2600×2000×17800 结构型式:连续式（间接加热） 处理量：150t/d; 电机总功率：73.8KW 1号热风机型号：Y4-73№9D 2号热风机型号：Y4-73№9D 冷却风机型号：4-72-№6C 燃烧机型式：热风炉 燃烧机点火方式：人工 燃料：煤 |  | 通用类 | 2025-06-22 | 辽宁省 | 评阅通过 | 初评员：通过 复评员：通过 | 初评员：通过 复评员：通过
收获后处理机械 | 干燥机械 | 谷物烘干机 | 处理量100t/d及以上连续式谷物烘干机 | 佳木斯市光明烘干设备制造有限公司 | 粮食烘干机 | 5H-10 |  | 处理型式:连续式 ;处理量:200t/d; | 5H-10型粮食烘干机结构型式是连续式， 外形尺寸（长×宽×高）3500×3000×20000mm， 处理量200t/d， 降水幅度≥10%， 烘干机净容积114m³， 热风温度范围140-180℃， 热风机风压1181pa, 热风机流量76689m³/h， 烘干机电机总功率72.2kW， 热风炉燃料：煤、稻壳两种。 |  | 通用类 | 2024-12-31 | 黑龙江 | 评阅通过 | 初评员：通过 复评员：通过 | 初评员：通过 复评员：通过
收获后处理机械 | 干燥机械 | 谷物烘干机 | 处理量100t/d及以上连续式谷物烘干机 | 佳木斯市光明烘干设备制造有限公司 | 粮食烘干机 | 5H-15 |  | 处理型式:连续式 ;处理量:300t/d; | 5H-15型粮食烘干机结构型式是连续式， 外形尺寸（长×宽×高）4180×2680×24500mm， 处理量300t/d， 降水幅度≥10%， 烘干机净容积168m³， 热风温度范围140-180℃， 热风机风压2658pa， 热风机流量111991m³/h， 烘干机电机总功率114.2kW， 热风炉燃料：煤、稻壳两用。 |  | 通用类 | 2024-12-31 | 黑龙江 | 评阅通过 | 初评员：通过 复评员：通过 | 初评员：通过 复评员：通过
收获后处理机械 | 干燥机械 | 谷物烘干机 | 处理量100t/d及以上连续式谷物烘干机 | 佳木斯市光明烘干设备制造有限公司 | 粮食烘干机 | 5H-20 |  | 处理型式:连续式 ;处理量:400t/d; | 5H-20型粮食烘干机结构型式是连续式， 外形尺寸（长×宽×高）4180×3180×28600mm， 处理量400t/h， 降水幅度≥10%， 烘干机净容积214m³， 热风温度范围140-180℃， 热风机风压1642pa, 热风机流量140422m³/h， 烘干机电机总功率134.2kW， 热风炉燃料：煤、稻壳两用 |  | 通用类 | 2024-12-31 | 黑龙江 | 评阅通过 | 初评员：通过 复评员：通过 | 初评员：通过 复评员：通过
收获后处理机械 | 干燥机械 | 果蔬烘干机 | 容积5m³以下果蔬烘干机(整体脱水) | 甘肃小水牛农业机械有限公司 | 果蔬烘干机 | 5HRG-0.3 |  | 容积:0.3m³;供热方式:热泵式,带辅助热源 ;脱水方式:整体脱水 ; | 容积：0.3立方米，供热方式：空气能热泵，脱水方式：整体脱水，烘干机总功率：2.47KW |  | 非通用类 | 2025-06-08 | 甘肃省 | 评阅通过 | 初评员：通过 复评员：通过 | 初评员：通过 复评员：通过
收获后处理机械 | 干燥机械 | 果蔬烘干机 | 容积5m³以下果蔬烘干机(整体脱水) | 甘肃小水牛农业机械有限公司 | 果蔬烘干机 | 5HRG-0.5 |  | 容积:0.5m³;供热方式:热泵式,带辅助热源 ;脱水方式:整体脱水 ; | 容积：0.5立方米，供热方式：空气能热泵，脱水方式：整体脱水，烘干机总功率：2.47KW |  | 非通用类 | 2025-06-08 | 甘肃省 | 评阅通过 | 初评员：通过 复评员：通过 | 初评员：通过 复评员：通过
收获后处理机械 | 干燥机械 | 果蔬烘干机 | 容积5m³以下果蔬烘干机(整体脱水) | 甘肃小水牛农业机械有限公司 | 果蔬烘干机 | 5HDG-0.3 |  | 容积:0.3m³;供热方式:非燃煤 ;脱水方式:整体脱水 ; | 容积：0.3立方米，供热方式：电加热管，脱水方式：整体脱水，烘干机总功率：3.37KW |  | 非通用类 | 2025-06-08 | 甘肃省 | 评阅通过 | 初评员：通过 复评员：通过 | 初评员：通过 复评员：通过
收获后处理机械 | 干燥机械 | 果蔬烘干机 | 容积5m³以下果蔬烘干机(整体脱水) | 甘肃小水牛农业机械有限公司 | 果蔬烘干机 | 5HDG-0.5 |  | 容积:0.5m³;供热方式:非燃煤 ;脱水方式:整体脱水 ; | 容积：0.5立方米，供热方式：电加热管，脱水方式：整体脱水，烘干机总功率：5.27KW |  | 非通用类 | 2025-06-08 | 甘肃省 | 评阅通过 | 初评员：通过 复评员：通过 | 初评员：通过 复评员：通过
收获后处理机械 | 干燥机械 | 果蔬烘干机 | 容积5m³以下果蔬烘干机(整体脱水) | 云南兴农家烘烤设备股份有限公司 | 果蔬烘干机 | 5HG-0.3 |  | 容积:0.3m³;供热方式:非燃煤 ;脱水方式:整体脱水 ; | 烘干方式：整体脱水；加热方式：电加热器（水分蒸发分离器）；温湿控制方式：自动；结构型式：烤槽敞开式；外形尺寸：（长X宽X高）mm：910X910X1190；烘干室内部（长X宽X高）mm：桶形(大口直径840,小口直径580，高度750)；风机功率KW:0.23;有效干燥体积：0.3m³；安全装置：漏电保护、安全防护装置及安全警示标志。 |  | 非通用类 | 2022-12-31 | 云南省 | 评阅通过 | 初评员：通过 复评员：通过 | 初评员：通过 复评员：通过
收获后处理机械 | 干燥机械 | 果蔬烘干机 | 容积5m³以下果蔬烘干机(整体脱水) | 云南航辉新能源科技有限公司 | 果蔬烘干机 | 5HGD-0.6 |  | 容积:0.6m³;供热方式:热泵式,带辅助热源 ;脱水方式:整体脱水 ; |  |  | 非通用类 | 2022-12-31 | 云南省 | 评阅通过 | 初评员：通过 复评员：通过 | 初评员：通过 复评员：通过
收获后处理机械 | 干燥机械 | 果蔬烘干机 | 容积5m³以下果蔬烘干机(整体脱水) | 汉中市合力机械有限公司 | 果蔬烘干机 | 5HGR-0.32 |  | 容积:0.32m³;供热方式:非燃煤 ;脱水方式:整体脱水 ; | 结构型式为槽式；烘干机机体外形尺寸：980×980×1270mm；烘干机总功率2.3kW；有效烘干容积为0.32m3；物料盘材质：塑料；电加热总功率1kW；电加热管数量1个；热泵总功率1.3kW；热泵数量1个；热泵额定功率1.3kW；热泵制热量2100kJ |  | 非通用类 | 2025-06-08 | 陕西省 | 评阅通过 | 初评员：通过 复评员：通过 | 初评员：通过 复评员：通过
收获后处理机械 | 干燥机械 | 果蔬烘干机 | 容积5m³以下果蔬烘干机(整体脱水) | 厦门春田科技有限公司 | 热泵果蔬烘干机 | 5HGKB-0.3CTB |  | 容积:0.3m³;供热方式:热泵式,带辅助热源 ;脱水方式:整体脱水 ; | 烘干方式:整体脱水; 加热方式:空气能热泵; 温湿控制方式:自动控制; 结构形式:槽式; 外形尺寸(长x宽x高)mm:1000×1150×1020 热风风机功率(kw):0.22kw; 排湿风机功率(kw):0.1kw 有效干燥体积:0.3m³; 有效干燥面积:无; 安全装置:漏电保护开关 |  | 非通用类 | 2025-06-08 | 福建厦门 | 评阅通过 | 初评员：通过 复评员：通过 | 初评员：通过 复评员：通过
收获后处理机械 | 干燥机械 | 果蔬烘干机 | 容积5m³以下果蔬烘干机(整体脱水) | 厦门春田科技有限公司 | 热泵果蔬烘干机 | 5HGKB-0.3CTA |  | 容积:0.3m³;供热方式:热泵式,带辅助热源 ;脱水方式:整体脱水 ; | 烘干方式:整体脱水; 加热方式:空气能热泵; 温湿控制方式:自动控制; 结构形式:槽式; 外形尺寸(长x宽x高)mm:910×910×1140 热风风机功率(kw):0.22kw; 电辅热功率(kw):1.2kw; 有效干燥体积:0.3m³; 安全装置:漏电保护开关 |  | 非通用类 | 2025-06-08 | 福建厦门 | 评阅通过 | 初评员：通过 复评员：通过 | 初评员：通过 复评员：通过
收获后处理机械 | 干燥机械 | 果蔬烘干机 | 容积5m³以下果蔬烘干机(整体脱水) | 厦门春田科技有限公司 | 热泵果蔬烘干机 | 5HGKB-0.5CTA |  | 容积:0.5m³;供热方式:热泵式,带辅助热源 ;脱水方式:整体脱水 ; | 烘干方式:整体脱水; 加热方式:空气能热泵; 温湿控制方式:自动控制; 结构形式:槽式; 外形尺寸(长x宽x高)mm:1000×1150×1020 热风风机功率(kw):0.22kw; 排湿风机功率(kw):0.1kw 有效干燥体积:0.5m³; 安全装置:漏电保护开关 |  | 非通用类 | 2025-06-08 | 福建厦门 | 评阅通过 | 初评员：通过 复评员：通过 | 初评员：通过 复评员：通过
收获后处理机械 | 干燥机械 | 果蔬烘干机 | 容积5-15m³果蔬烘干机(整体脱水) | 汉中市合力机械有限公司 | 果蔬烘干机 | 5HGS-6.6 |  | 容积:6.6m³;供热方式:非燃煤 ;供热方式:整体脱水 ; | 结构型式为厢式；烘干机机体外形尺寸：2070×2880×2020mm；烘干机总功率2.75kW；有效烘干容积为6.6m3；物料盘内廓尺寸：930×730×5mm；物料盘材质：竹笆；有效烘干面积41m2；热风风机电机总功率2.6kW；热风风机2个；助燃风机电机总功率0.15kW；助燃风机数量1个；热风炉燃料种类：生物质颗粒；热风炉热功率18kW； |  | 非通用类 | 2025-06-08 | 陕西省 | 评阅通过 | 初评员：通过 复评员：通过 | 初评员：通过 复评员：通过
收获后处理机械 | 干燥机械 | 果蔬烘干机 | 容积5-15m³果蔬烘干机(整体脱水) | 汉中市合力机械有限公司 | 果蔬烘干机 | 5HGD-6.6 |  | 容积:6.6m³;供热方式:非燃煤 ;供热方式:整体脱水 ; | 结构型式为厢式；烘干机机体外形尺寸：2070×2880×2020mm；烘干机总功率24.6kW；有效烘干容积为6.6m3；物料盘内廓尺寸：930×730×5mm；物料盘材质：竹笆；有效烘干面积41m2；热风风机电机总功率2.6kW；热风风机2个；电加热管总功率22kW；电加热管数量22个； |  | 非通用类 | 2025-06-08 | 陕西省 | 评阅通过 | 初评员：通过 复评员：通过 | 初评员：通过 复评员：通过
收获后处理机械 | 干燥机械 | 果蔬烘干机 | 容积5-15m³果蔬烘干机(整体脱水) | 重庆市万穗机械有限公司 | 果蔬烘干机 | 5HG-15 |  | 容积:15m³;供热方式:非燃煤 ;供热方式:整体脱水 ; | 烘干室容积：15m³ 烘干方式：整体脱水 额定总功率：26.88kW |  | 非通用类 | 2023-12-31 | 重庆市 | 评阅通过 | 初评员：通过 复评员：通过 | 初评员：通过 复评员：通过
收获后处理机械 | 干燥机械 | 果蔬烘干机 | 容积5-15m³果蔬烘干机(整体脱水) | 云南航辉新能源科技有限公司 | 果蔬烘干机 | 5HGS-32 |  | 容积:32m³;供热方式:非燃煤 ;供热方式:整体脱水 ; | 配套风机风机型号：循环风机：GKF/B5D-4，配套风机标定功率：循环风机：0.75kw，配套风机额定风量：循环风机：5400～8700m³/h，型号、名称：5HGS-32、果蔬烘干机，烘干容积：32m³，整机功率：1.82KW，外形尺寸（长×宽×高）：7300×3000×2800（不含烟囱高度）mm，结构质量：930kg，烘干容量：1600～3000kg，总换热面积：3.5㎡，小时能耗量：≤10kg/h(生物质），热风温度：室温～65℃可调。 |  | 非通用类 | 2021-12-31 | 云南省 | 评阅通过 | 初评员：通过 复评员：通过 | 初评员：通过 复评员：通过
收获后处理机械 | 干燥机械 | 果蔬烘干机 | 容积5-15m³果蔬烘干机(整体脱水) | 云南穗特丰农业科技有限公司 | 果蔬烘干机 | 5HG-16S |  | 容积:16m³;供热方式:非燃煤 ;供热方式:整体脱水 ; | 烘干容积：16m³；产品型号名称：5HG-16S型果蔬烘干机；烘干方式：循环式，整体脱水；结构形式：烤槽敞开式；烘干机材质：加热室：岩棉 烘干室：聚苯乙烯泡沫 供热装置：生物质颗燃烧机；总换热面积：7.0m²；外形尺寸：5100*2000*2200；整机功率：1.1kw |  | 非通用类 | 2022-12-31 | 云南省 | 评阅通过 | 初评员：通过 复评员：通过 | 初评员：通过 复评员：通过
收获后处理机械 | 干燥机械 | 果蔬烘干机 | 容积5-15m³果蔬烘干机(整体脱水) | 云南穗特丰农业科技有限公司 | 果蔬烘干机 | 5HG-6S |  | 容积:6m³;供热方式:非燃煤 ;供热方式:整体脱水 ; | 型号名称：5HG-6S果蔬烘干机，外形尺寸：5000*200*1550mm，烘干方式：循环式，整体脱水，结构形式：烤槽敞开式，烘干室材质：板房、50mm双面彩钢夹芯板，烘干容积：6m³，热风风机：风机型号：GKF/F4D-2，电机功率：1.1kw，换热器面积：2.9m²，供热装置：生物质颗粒燃烧机 |  | 非通用类 | 2022-12-31 | 云南省 | 评阅通过 | 初评员：通过 复评员：通过 | 初评员：通过 复评员：通过
收获后处理机械 | 干燥机械 | 果蔬烘干机 | 容积15-50m³热泵式果蔬烘干机(整体脱水,带辅助热源) | 云南盛天农业机械制造有限公司 | 果蔬烘干机 | 5HGD-30 |  | 容积:30m³;供热方式:热泵式,带辅助热源 ;供热方式:整体脱水 ; |  |  | 非通用类 | 2022-12-31 | 云南省 | 评阅通过 | 初评员：通过 复评员：通过 | 初评员：通过 复评员：通过
收获后处理机械 | 干燥机械 | 果蔬烘干机 | 容积15-50m³热泵式果蔬烘干机(整体脱水,带辅助热源) | 广东派沃新能源科技有限公司 | 果蔬烘干机 | 5HRG-35 |  | 容积:35m³;供热方式:热泵式,带辅助热源 ;供热方式:整体脱水 ; |  |  | 非通用类 | 2023-12-31 | 广东省 | 评阅通过 | 初评员：通过 复评员：通过 | 初评员：通过 复评员：通过
收获后处理机械 | 干燥机械 | 果蔬烘干机 | 容积15-50m³热泵式果蔬烘干机(整体脱水,带辅助热源) | 广东碧朗节能设备有限公司 | 空气源热泵果蔬烘干机 | 5HG-21R |  | 容积:21m³;供热方式:热泵式,带辅助热源 ;供热方式:整体脱水 ; | 规格型号：5HG-21R； 结构型式：密封箱体式； 外形尺寸（长×宽×高）：（6200×3100×2500）±5% mm； 冷/热循环风机2个； 冷/热循环风机电机功率1.1kW； 排湿风机1个； 排湿风机电机功率0.18kW； 供热方式型号：BLZC-18； 供热方式类型：空气源热泵，整体脱水； 供热方式数量：1个； 辅助电加热功率（热泵电辅热）6 kW； 装机功率14.33kW(含热泵功率、辅热功率、循环风机功率)； 烘干室容积：21±5% m³； 干燥能力≥5.0kg/h； 干燥不均匀度≤5%； 耗电率≤1.5（kw·h）/kg。 |  | 非通用类 | 2023-12-31 | 广东省 | 评阅通过 | 初评员：通过 复评员：通过 | 初评员：通过 复评员：通过
收获后处理机械 | 干燥机械 | 果蔬烘干机 | 容积50m³及以上热泵式果蔬烘干机(整体脱水,带辅助热源) | 云南佳叶工贸有限公司 | 果蔬烘干机 | 5HGBD-70J |  | 容积:70m³;供热方式:热泵式,带辅助热源 ;供热方式:整体脱水 ; | 容积:70m³;加热室墙体彩钢夹芯板厚度:≥50mm;单片彩钢板厚度:≥0.3mm;加热室墙体填充材料采用岩棉:是 ;岩棉密度:≥80kg/m³;烘干室墙体填充材料:聚苯乙烯泡沫 ;烘干室墙体填充材料密度:≥10kg/m³; |  | 非通用类 | 2022-12-31 | 云南省 | 评阅通过 | 初评员：通过 复评员：通过 | 初评员：通过 复评员：通过
收获后处理机械 | 干燥机械 | 果蔬烘干机 | 容积50m³及以上热泵式果蔬烘干机(整体脱水,带辅助热源) | 云南穗特丰农业科技有限公司 | 果蔬烘干机 | 5HG-50R |  | 容积:50m³;供热方式:热泵式,带辅助热源 ;供热方式:整体脱水 ; | 干容积：50m³；产品型号：5HG-50R空气能热泵加热果蔬烘干机；烘干方式：循环式、整体脱水；结构型式：密封箱体式，烘干机材质：加热室：岩棉 烘干室：聚苯乙烯泡沫 ；热风风机型号：MSW712-4，电机功率：0.37kw，换热面积：104.5m²，供热装置：热泵烘干机组（含热风风机），功率：13kw（其中含电辅助加热3.7kw），整体功率：13.37kw，外形尺寸：烤房8650*3600*2450,、热泵机组1500*750*1200 |  | 非通用类 | 2022-12-31 | 云南省 | 评阅通过 | 初评员：通过 复评员：通过 | 初评员：通过 复评员：通过
农产品初加工机械 | 果蔬加工机械 | 水果分级机 | 机械鲜果分选,生产率3t/h及以上水果分级机 | 宜昌市新丰机电设备制造有限公司 | 滚筒式水果分级机 | 6GFJC-122 |  | 生产率:10t/h;分选型式:机械鲜果式 ; | 设备长宽高：6400*1640*1000mm,分选原理为滚筒式直径分选方式，动力及传动方式采用链条传动，调速方式为变频调速，分选等级为8级别，工作宽幅为1220mm,纯小时工作率为10t/h,配套总功率为1.5KW, |  | 非通用类 | 2024-09-27 | 湖北省 | 评阅通过 | 初评员：通过 复评员：通过 | 初评员：通过 复评员：通过
农产品初加工机械 | 果蔬加工机械 | 水果分级机 | 机械鲜果分选,生产率3t/h及以上水果分级机 | 宜昌市新丰机电设备制造有限公司 | 螺旋式水果分级机 | 6GFJC-123 |  | 生产率:5t/h;分选型式:机械鲜果式 ; | 分选原理为滚杠式，分选动力传动方式为链条传动，分选等级为4级别，工作宽幅为1230mm,纯小时工作率为5t/h,配套总功率为2.25KW, |  | 非通用类 | 2024-09-27 | 湖北省 | 评阅通过 | 初评员：通过 复评员：通过 | 初评员：通过 复评员：通过
农产品初加工机械 | 果蔬加工机械 | 水果分级机 | 机械鲜果分选,生产率3t/h及以上水果分级机 | 宜昌市新丰机电设备制造有限公司 | 重量式果蔬分选机 | XFWEA-06 |  | 生产率:3t/h;分选型式:光电式重量分选 ; | 由选果平台、提升段、称重段、分级段四部分组成.分级型式:全自动电脑称重分选；分级等级:9个级；配套动力功率:3.2KW；传动方式:链条传动；工作电压:380V；纯工作小时生产率(单通道):45000个/小时(≥3T/H)；分选尺寸区间:50-1000G. |  | 非通用类 | 2020-12-31 | 湖北省 | 评阅通过 | 初评员：通过 复评员：通过 | 初评员：通过 复评员：通过
农产品初加工机械 | 果蔬加工机械 | 水果清洗机 | 2.5-5t/h水果清洗机 | 宜昌市新丰机电设备制造有限公司 | 水果清洗机 | 6GX-110 |  | 生产率:8t/h; | 纯小时生产率≥8吨；配置提升机构；整机外形尺寸（M)：7.3×1.35×2.1，设备重量：4T，额定电压（V）:220/380AC，额定功率：8.5KW，传动方式：链条传动，清洗毛刷数量：55条，冷风机数量：4台，工作环境噪声：≤80dB(A),未洗净率：≤1%，平均故障间隔时间：400h。 |  | 非通用类 | 2024-09-27 | 湖北省 | 评阅通过 | 初评员：通过 复评员：通过 | 初评员：通过 复评员：通过
农产品初加工机械 | 果蔬加工机械 | 水果清洗机 | 2.5-5t/h水果清洗机 | 宜昌市科瑞机电有限公司 | 水果清洗机 | 6GX-110L |  | 生产率:5t/h; | 结构型式:喷刷式;配套总功率:3.7kW;作业幅宽:110cm;清洗方式:喷淋刷洗;生产率:≥5t/h;含提升机构 |  | 非通用类 | 2024-07-17 | 湖北省 | 评阅通过 | 初评员：通过 复评员：通过 | 初评员：通过 复评员：通过
农用搬运机械 | 装卸机械 | 抓草机 | 40-55kW抓草机 | 湖南莱工机械制造有限责任公司 | 抓草机 | 7ZL-41 |  | 功率:41kW; |  |  | 非通用类 | 2020-12-31 | 湖南省 | 评阅通过 | 初评员：通过 复评员：通过 | 初评员：通过 复评员：通过
农用搬运机械 | 装卸机械 | 抓草机 | 40-55kW抓草机 | 湖南莱工机械制造有限责任公司 | 抓草机 | 7ZL-45 |  | 功率:45kW; |  |  | 非通用类 | 2020-12-31 | 湖南省 | 评阅通过 | 初评员：通过 复评员：通过 | 初评员：通过 复评员：通过
排灌机械 | 喷灌机械设备 | 喷灌机 | 大型喷灌机 | 大连艺洁灌溉机械有限公司 | 中心支轴式喷灌机 | 8DYP-500 |  | 结构形式:中心支轴式 ;喷灌机型式:大型喷灌机 ;跨宽:61.3m; | 1型号规格：8DYP-500 2结构形式：中心支轴式 3整机长度m：500 4入机流量范围m3/h：130~240 5工作压力范围MPa：0.1~0.35 6塔架数量（跨数）个：8 7驱动部分 电动机型号：T5 电动机功率kW:0.55 8行走部分 轮胎型号规格:14.9-24 一级（电动机）减速器传动比:40:1 二级（车轮）减速器传动比:50:1 9桁架型式：拱形 跨距m：61.3 10桁架输水管 外径mm：168 壁厚mm:3 11输水管间连接形式 供水竖管与桁架输水管之间:万向接头加外置保险接头 各桁架输水管之间:万向接头加外置保险接头 12末端悬臂输水管 外径mm:140 壁厚mm:3 长度m:6.7 13喷头 型号规格:Senninger I-wob 流量m3/h:0.1-3.0 压力MPa:0.1-0.3 射程m:4-8 数量个:145~217 14地隙（桁架最低点距离地面高度）m:3.5 |  | 非通用类 | 2021-12-31 | 辽宁省 | 评阅通过 | 初评员：通过 复评员：通过 | 初评员：通过 复评员：通过
排灌机械 | 喷灌机械设备 | 喷灌机 | 大型喷灌机 | 大连艺洁灌溉机械有限公司 | 大型电动平移式喷灌机 | 8DPP-327 |  | 结构形式:平移式 ;喷灌机型式:大型喷灌机 ;跨宽:61.3m; | 型号规格8DPP-327,结构形式平移式,整机长度327,入机流量范围130~240,工作压力范围0.1~0.35,塔架数量(跨数)5,驱动部分电动机功率0.55,行走部分轮胎型号规格14.9-24,一级(电动机)减速器传动比40:1,二级(车轮)减速器传动比50:1,桁架型式拱形,跨距61.3,桁架输水管外径168,壁厚3,末端悬臂输水管外径140,壁厚3,长度6.7,喷头型号规格尼尔森D3000,流量0.1~3.0,压力0.1~0.3,射程4~8,数量95~142,地隙(桁架最低点距离地面高度)3.5. |  | 非通用类 | 2021-12-31 | 辽宁省 | 评阅通过 | 初评员：通过 复评员：通过 | 初评员：通过 复评员：通过
排灌机械 | 喷灌机械设备 | 喷灌机 | 大型喷灌机 | 大连艺洁灌溉机械有限公司 | 圆形（中心支轴式）喷灌机 | 8DYP-390 |  | 结构形式:中心支轴式 ;喷灌机型式:大型喷灌机 ;跨宽:61.3m; | 1 型号规格：8DYP-390 2 结构形式：中心支轴式 3 整机长度 m：390 4 入机流量范围 m3/h：130~240 5 工作压力范围 MPa：0.1~0.35 6 塔架 数量（跨数）：6个 7 驱动部分 电动机型号：TS 电动机功率 kW：0.55 8 行走部分 轮胎型号规格：14.9-24 一级（电动机）减速器传动比：40:1 二级（车轮）减速器传动比：50:1 9 桁架 型式：拱形 跨距 m：61.3 10 桁架 输水管外径mm：165 壁厚mm ：3 11 输水管间连接 形式 供水竖管与桁架输水管之间 / 万向接头加外置保险接头 各桁架输水管之间 / 万向接头加外置保险接头 12 末端悬臂输水管 外径 mm：140 壁厚 mm：3 长度 m：6.7 13 喷头 型号规格 ：D3000 流量 m3/h：0.1~3.0 压力 MPa：0.1~0.3 射程 m：4~8 数量 个：113~169 14地隙（桁架最低点距离地面高度） m：3.5 1 型号规格：8DYP-333 2 结构形式：中心支轴式 3 整机长度 m：333 4 入机流量范围 m3/h：130~240 5 工作压力范围 MPa：0.1~0.35 6 塔架 数量（跨数）：5个 有无拖移机构：无 7 驱动部分 电动机型号：TS 电动机功率 kW：0.55 8 行走部分 轮胎型号规格：14.9-24 一级（电动机）减速器传动比：40:1 二级（车轮）减速器传动比：50:1 9 桁架型式：拱形 跨距 m：61.3 10 桁架 输水管外径 mm：165 壁厚mm：3 11 输水管间连接 形式 供水竖管与桁架输水管之间 / 万向接头加外置保险接头 各桁架输水管之间 / 万向接头加外置保险接头 12 末端悬臂输水管 外径 mm：140 壁厚 mm：3 长度 m：6.7 13 喷头 型号规格 ：D3000 流量 m3/h：0.1~3.0 压力 MPa：0.1~0.3 射程 m：4~8 数量 个：97~145 15地隙（桁架最低点距离地面高度） m：3.5 1 型号规格：8DYP-272 2 结构形式：中心支轴式 3 整机长度 m：272 4 入机流量范围 m3/h：120 |  | 非通用类 | 2022-12-31 | 辽宁省 | 评阅通过 | 初评员：通过 复评员：通过 | 初评员：通过 复评员：通过
排灌机械 | 喷灌机械设备 | 喷灌机 | 管径65mm以下卷盘式喷灌机 | 徐州大有灌排设备有限公司 | 卷盘式喷灌机 | JP50-150 |  | 喷灌机型式:卷盘式喷灌机 ;管径:50mm; | PE管规格(MM*M):50*135,卷盘式；管径<65MM整机尺寸(长*宽*高MM):3100×1600×1500,PE管规格(MM*M):50*135,有效喷洒长度(M):≥150,入机压力(MPA):0.45-0.76,入机流量(M3/H):8.5-19.8喷嘴直径:Φ9-16水涡轮:TX10 |  | 非通用类 | 2020-12-31 | 江苏省 | 评阅通过 | 初评员：通过 复评员：通过 | 初评员：通过 复评员：通过
排灌机械 | 喷灌机械设备 | 喷灌机 | 管径65mm以下卷盘式喷灌机 | 徐州振丰原喷灌设备有限公司 | 轻型卷盘式喷灌机 | JP50/180 |  | 喷灌机型式:卷盘式喷灌机 ;管径:50mm; | 50(MM)管长:165M轮胎7.00-9/5.00S喷头车距1420MM工作压力0.44~0.75MPA喷嘴直径10~14MML流量6~15M3/H喷水射程15M喷头架移动速度6~65M/H外形尺寸3100*1580*1500MM |  | 非通用类 | 2020-12-31 | 江苏省 | 评阅通过 | 初评员：通过 复评员：通过 | 初评员：通过 复评员：通过
排灌机械 | 喷灌机械设备 | 喷灌机 | 管径75-85mm卷盘式喷灌机 | 徐州振丰原喷灌设备有限公司 | 卷盘式喷灌机 | JP75/300 |  | 喷灌机型式:卷盘式喷灌机 ;管径:75mm; | 75(MM)管长:300M轮胎7.00-9/5.00S喷头车距1300~2800MM工作压力0.35~1.0MPA喷嘴直径14~26MML流量13~38M3/H喷水射程35M喷头架移动速度8~150M/H外形尺寸3100*1580*1500MM |  | 非通用类 | 2020-12-31 | 江苏省 | 评阅通过 | 初评员：通过 复评员：通过 | 初评员：通过 复评员：通过
排灌机械 | 喷灌机械设备 | 喷灌机 | 管径75-85mm卷盘式喷灌机 | 江苏金喷灌排设备有限公司 | 卷盘式喷灌机 | JP75/300 |  | 喷灌机型式:卷盘式喷灌机 ;管径:75mm; | 整机尺寸5190×1800×2620 mm 整机质量1550 kg PE管规格Φ75×280 mm×m 有效喷洒长度≥300 m 入机流量13.0～45 m 3/h 入机压力0.45～1.00 MPa 喷嘴直径Φ14～26 mm 水涡轮型号TX20 |  | 非通用类 | 2020-12-31 | 江苏省 | 评阅通过 | 初评员：通过 复评员：通过 | 初评员：通过 复评员：通过
畜牧机械 | 饲料（草）加工机械设备 | 铡草机 | 1-3t/h铡草机 | 凤城市农祥农机制造有限公司 | 风送式铡草机 | 93ZP-1.5 |  | 生产率:玉米秸秆≥1.5；谷草≥1.6；稻草≥1.5t/h; | 型号名称：93ZP-1.5型风送式铡草机；配套动力：2.7~3.0kW；结构型式：盘式；外形尺寸（长×宽×高）（不含配套动力尺寸）：1120×890×1900mm；生产率：玉米秸秆≥1500kg/h；谷草≥1600kg/h；稻草≥1500kg/h；设计切草长度：7、12、19mm；喂入口宽度：180mm；喂入方式：人工；主轴额定转速：800r/min；动刀片数量：6个；动刀片刀形：直刃；圆盘或滚筒直径（工作部件）：590mm； |  | 非通用类 | 2024-08-06 | 辽宁省 | 评阅通过 | 初评员：通过 复评员：通过 | 初评员：通过 复评员：通过
畜牧机械 | 饲料（草）加工机械设备 | 铡草机 | 1-3t/h铡草机 | 凤城市农祥农机制造有限公司 | 风送式铡草机 | 93ZP-2.0 |  | 生产率:玉米秸秆≥2.0；谷草≥2.1；稻草≥2.0t/h; | 型号名称：93ZP-2.0型风送式铡草机；配套动力：2.7~3.0kW；结构型式：盘式；外形尺寸（长×宽×高）（不含配套动力尺寸）：1150×950×1980mm；生产率：玉米秸秆≥2000kg/h；谷草≥2100kg/h；稻草≥2000kg/h；设计切草长度：7、12、19mm；喂入口宽度：200mm；喂入方式：人工；主轴额定转速：760r/min；动刀片数量：6个；动刀片刀形：直刃；圆盘或滚筒直径（工作部件）：620mm； |  | 非通用类 | 2024-08-06 | 辽宁省 | 评阅通过 | 初评员：通过 复评员：通过 | 初评员：通过 复评员：通过
畜牧机械 | 饲料（草）加工机械设备 | 铡草机 | 1-3t/h铡草机 | 凤城市农祥农机制造有限公司 | 风送式铡草机 | 93ZP-2.4A |  | 生产率:谷草≥2.5；稻草≥2.4；玉米秸秆≥2.4t/h; | 型号名称：93ZP-2.4A型风送式铡草机；配套动力：3.0~4.0kW；结构型式：盘式；外形尺寸（长×宽×高）（不含配套动力尺寸）：1440×950×1970mm；生产率：谷草≥2500kg/h；稻草≥2400kg/h；玉米秸秆≥2400kg/h；设计切草长度：7、12、19mm；喂入口宽度：200mm；喂入方式：人工；主轴额定转速：760r/min；动刀片数量：6个；动刀片刀形：直刃；圆盘或滚筒直径（工作部件）：620mm； |  | 非通用类 | 2024-08-06 | 辽宁省 | 评阅通过 | 初评员：通过 复评员：通过 | 初评员：通过 复评员：通过
畜牧机械 | 饲料（草）加工机械设备 | 铡草机 | 1-3t/h铡草机 | 云南长威机械制造有限公司 | 铡草机 | 9ZP-1.6 |  | 生产率:1.6t/h; | 尺寸1030*760*1800，配套动力3.0，喂入方式人工，结构形式盘式，设计切草长度10、20、30.喂入口宽度130mm，主轴额定转速1040r/min，动刀6片，滚筒直径500mm 每小时1.6吨 |  | 非通用类 | 2025-06-16 | 云南省 | 评阅通过 | 初评员：通过 复评员：通过 | 初评员：通过 复评员：通过
畜牧机械 | 饲料（草）加工机械设备 | 铡草机 | 1-3t/h铡草机 | 云南长威机械制造有限公司 | 铡草机 | 9ZT-1.0 |  | 生产率:1t/h; | 尺寸1030*475*830，配套动力3.0，喂入方式人工，结构形式筒式，设计切草长度10、20.喂入口宽度240mm，主轴额定转速1180r/min，动刀4片，滚筒直径210mm 每小时1.0吨 |  | 非通用类 | 2025-06-16 | 云南省 | 评阅通过 | 初评员：通过 复评员：通过 | 初评员：通过 复评员：通过
畜牧机械 | 饲料（草）加工机械设备 | 铡草机 | 3-6t/h铡草机 | 云南长威机械制造有限公司 | 铡草机 | 9ZT-4.0 |  | 生产率:4t/h; | 尺寸1060*480*860，配套动力4.0，喂入方式自动，结构形式筒式，设计切草长度10、20.喂入口宽度235mm，主轴额定转速1450r/min，动刀4片，滚筒直径205mm 每小时4吨 |  | 非通用类 | 2025-06-16 | 云南省 | 评阅通过 | 初评员：通过 复评员：通过 | 初评员：通过 复评员：通过
畜牧机械 | 饲料（草）加工机械设备 | 铡草机 | 3-6t/h铡草机 | 凤城市农祥农机制造有限公司 | 风送式铡草机 | 93ZP-3.5 |  | 生产率:谷草≥3.7；稻草≥3.5；玉米秸秆≥3.5t/h; | 型号名称：93ZP-3.5型风送式铡草机；配套动力：4.0~5.5kW；结构型式：盘式；外形尺寸（长×宽×高）（不含配套动力尺寸）：1770×985×2000mm；生产率：谷草≥3700kg/h；稻草≥3500kg/h；玉米秸秆≥3500kg/h；设计切草长度：7、10、13mm；喂入口宽度：200mm；喂入方式：自动；主轴额定转速：1000r/min；动刀片数量：6个；动刀片刀形：直刃；圆盘或滚筒直径（工作部件）：620mm |  | 非通用类 | 2024-08-06 | 辽宁省 | 评阅通过 | 初评员：通过 复评员：通过 | 初评员：通过 复评员：通过
畜牧机械 | 饲料（草）加工机械设备 | 铡草机 | 3-6t/h铡草机 | 云南精驰农机有限公司 | 铡草机 | 9ZT-4.0 |  | 生产率:4t/h; |  |  | 非通用类 | 2025-04-15 | 云南省 | 评阅通过 | 初评员：通过 复评员：通过 | 初评员：通过 复评员：通过
畜牧机械 | 饲料（草）加工机械设备 | 铡草机 | 6-9t/h铡草机 | 云南长威机械制造有限公司 | 铡草机 | 9ZP-6.3 |  | 生产率:6.3t/h; | 尺寸1700*1120*2050，配套动力4.0，喂入方式自动，结构形式盘式，设计切草长度15、25、35.喂入口宽度240mm，主轴额定转速910r/min，动刀6片，滚筒直径710mm 每小时6.3吨 |  | 非通用类 | 2025-06-16 | 云南省 | 评阅通过 | 初评员：通过 复评员：通过 | 初评员：通过 复评员：通过
畜牧机械 | 饲料（草）加工机械设备 | 铡草机 | 9-15t/h铡草机 | 肥城盛泰龙机械有限公司 | 铡草机 | 93ZP-10.0 |  | 生产率:9t/h; | 配套动力15KW；结构型式 盘式；外形尺寸（长×宽×高）2600×2150×3500；生产率≥10000kg/h（鲜秸秆）；设计切草长度 4mm、28mm；喂入口宽度370mm；喂入方式 对辊式+链条自动喂入；主轴额定转速 705r/min；动刀片数量 3；圆盘或滚筒直径（含刀片） 1300mm。 |  | 非通用类 | 2024-10-24 | 山东省 | 评阅通过 | 初评员：通过 复评员：通过 | 初评员：通过 复评员：通过
畜牧机械 | 饲料（草）加工机械设备 | 铡草机 | 9-15t/h铡草机 | 肥城盛泰龙机械有限公司 | 铡草机 | 93ZP-8.0A |  | 生产率:10t/h; | 配套动力18.5-22KW；结构型式 盘刀式；结构质量 1000kg；外形尺寸（长×宽×高）3200×2200×4270；喂入口宽度400mm；喂入方式 自动喂入；主轴转速 540r/min；喂入辊转速 155r/min；动刀片数 3；圆盘或滚筒直径 1370mm；设计切草长度 10mm、13mm、15mm、21mm、25mm、40mm；生产效率10-20t/h（青秸秆）。 |  | 非通用类 | 2021-12-31 | 山东省 | 评阅通过 | 初评员：通过 复评员：通过 | 初评员：通过 复评员：通过
畜牧机械 | 饲料（草）加工机械设备 | 青贮切碎机 | 6-9t/h青贮切碎机 | 云南长威机械制造有限公司 | 青贮切碎机 | 93QS-9 |  | 生产率:9t/h; | 尺寸1040*470*810，配套动力3.0，喂入方式人工，结构形式筒式，设计切草长度15、20.喂入口宽度245mm，主轴额定转速1180r/min，动刀4片，滚筒直径200mm 每小时9吨 |  | 非通用类 | 2025-06-16 | 云南省 | 评阅通过 | 初评员：通过 复评员：通过 | 初评员：通过 复评员：通过
畜牧机械 | 饲料（草）加工机械设备 | 揉丝机 | 4-6t/h揉丝机 | 四川阳意机电有限公司 | 秸秆揉丝机 | 9ZR-4 |  | 生产率:4t/h; |  |  | 非通用类 | 2025-04-13 | 北京市 | 评阅通过 | 初评员：通过 复评员：通过 | 初评员：通过 复评员：通过
畜牧机械 | 饲料（草）加工机械设备 | 饲料（草）粉碎机 | 400-550mm饲料粉碎机 | 云南长威机械制造有限公司 | 饲料粉碎机 | 9FQ-40-20 |  | 转子直径:400mm; | 锤片式（无粉碎秸蔓类功能），尺寸1250*430*1160配套动力3.0KW，锤片24片，主轴转速3480r/min,转子盘直径300mm,转子工作直径400mm，粉碎室宽度200mm |  | 非通用类 | 2025-06-16 | 云南省 | 评阅通过 | 初评员：通过 复评员：通过 | 初评员：通过 复评员：通过
畜牧机械 | 饲料（草）加工机械设备 | 饲料（草）粉碎机 | 400-550mm饲料粉碎机 | 云南长威机械制造有限公司 | 饲料粉碎机 | 9FQ-55-20 |  | 转子直径:550mm; | 锤片式（无粉碎秸蔓类功能），尺寸1220*420*1130配套动力7.8KW，锤片16片，主轴转速2960r/min,转子盘直径320mm,转子工作直径550mm，粉碎室宽度205mm |  | 非通用类 | 2025-06-16 | 云南省 | 评阅通过 | 初评员：通过 复评员：通过 | 初评员：通过 复评员：通过
畜牧机械 | 饲料（草）加工机械设备 | 饲料混合机 | 2m³及以上卧式(双轴)混合机 | 巴彦淖尔市恒升机械有限公司 | 饲料混合机 | 9SH-4 |  | 混合室容积:2.4m³/h;混合机类型:卧式混合机双轴 ; | 卧式双轴螺旋；混合室容积2.4m³；外形尺寸（长×宽×高）3600mm×2050mm×2230mm；混合轴额定转速17r/min;型号名称9SH-4型饲料混合机 |  | 非通用类 | 2024-12-30 | 内蒙古自治区 | 评阅通过 | 初评员：通过 复评员：通过 | 初评员：通过 复评员：通过
畜牧机械 | 饲料（草）加工机械设备 | 颗粒饲料压制机 | 平模颗粒饲料压制机 | 京山沃力仕农机制造股份有限公司 | 颗粒饲料压制机 | 9KLP-210 |  | 平模直径:210mm; | 配套动力为7.5KW,产量为220kg/h以上 |  | 非通用类 | 2024-07-17 | 湖北省 | 评阅通过 | 初评员：通过 复评员：通过 | 初评员：通过 复评员：通过
畜牧机械 | 饲料（草）加工机械设备 | 饲料制备（搅拌）机 | 4-9m³饲料全混合日粮制备机 | 博尔塔拉蒙古自治州乐鑫农牧机械有限公司 | 全混合日粮饲料制备机 | 9JGW-5 |  | 搅拌室容积:5m³; | 型号名称/9JGW-5全混合日粮饲料制备机型式/固定称重系统最大称量kg5000搅拌仓容积m35搅拌仓仓体外形尺寸（长×宽×高）mm1400×2600×1700配套动力型式/电动机配套动力功率范围kW18.5～37配套动力转速r/min960～1440主搅龙数量个2 |  | 非通用类 | 2025-06-21 | 新疆维吾尔自治区 | 评阅通过 | 初评员：通过 复评员：通过 | 初评员：通过 复评员：通过
畜牧机械 | 饲料（草）加工机械设备 | 饲料制备（搅拌）机 | 4-9m³饲料全混合日粮制备机 | 无极县千意农牧机械有限公司 | 全日粮饲料制备机 | 9TMRW-5 |  | 搅拌室容积:5m³; | 形式：固定卧式,搅拌仓容积：5m³ ,搅拌仓仓体外形尺寸（长×宽×高）2500×1740×1840mm, 配套动力形式：电动机,配套动力：18.5KW,配套动力转速：1470r/min |  | 非通用类 | 2024-12-08 | 河北省 | 评阅通过 | 初评员：通过 复评员：通过 | 初评员：通过 复评员：通过
畜牧机械 | 饲料（草）加工机械设备 | 饲料制备（搅拌）机 | 4-9m³饲料全混合日粮制备机 | 无极县千意农牧机械有限公司 | 全日粮饲料制备机 | 9TMRW-7 |  | 搅拌室容积:7m³; | 形式：固定卧式,搅拌仓容积：7m³ ,搅拌仓仓体外形尺寸（长×宽×高）3000×1740×1840mm, 配套动力形式：电动机,配套动力：22KW,配套动力转速：1470r/min |  | 非通用类 | 2024-12-08 | 河北省 | 评阅通过 | 初评员：通过 复评员：通过 | 初评员：通过 复评员：通过
畜牧机械 | 饲料（草）加工机械设备 | 饲料制备（搅拌）机 | 4-9m³饲料全混合日粮制备机 | 中国农业机械化科学研究院呼和浩特分院有限公司 | 牵引型全混日粮搅拌机 | 9JQL-4.0 |  | 搅拌室容积:4m³; |  |  | 非通用类 | 2020-12-31 | 内蒙古自治区 | 评阅通过 | 初评员：通过 复评员：通过 | 初评员：通过 复评员：通过
畜牧机械 | 饲料（草）加工机械设备 | 饲料制备（搅拌）机 | 9-12m³饲料全混合日粮制备机 | 中国农业机械化科学研究院呼和浩特分院有限公司 | 牵引型全混日粮搅拌机 | 9JQL-10.0 |  | 搅拌室容积:10m³; |  |  | 非通用类 | 2021-12-31 | 内蒙古自治区 | 评阅通过 | 初评员：通过 复评员：通过 | 初评员：通过 复评员：通过
畜牧机械 | 饲料（草）加工机械设备 | 饲料制备（搅拌）机 | 9-12m³饲料全混合日粮制备机 | 博尔塔拉蒙古自治州乐鑫农牧机械有限公司 | 全混合日粮饲料制备机 | 9JGW-10 |  | 搅拌室容积:10m³; | 型号名称/9JGW-10全混合日粮饲料制备机型式/固定式称重系统最大称量kg8000搅拌仓容积10搅拌仓仓体外形尺寸（长×宽×高）mm1700×3500×2000配套动力型式/电动机配套动力功率范围kW18.5～37配套动力转速，r/min960～1440主搅龙数量个2 |  | 非通用类 | 2025-06-21 | 新疆维吾尔自治区 | 评阅通过 | 初评员：通过 复评员：通过 | 初评员：通过 复评员：通过
畜牧机械 | 饲料（草）加工机械设备 | 饲料制备（搅拌）机 | 9-12m³饲料全混合日粮制备机 | 龙江县通大农业机械制造有限公司 | 全混日粮搅拌机 | 9JGW-9 |  | 搅拌室容积:9m³; |  |  | 非通用类 | 2024-10-07 | 黑龙江 | 评阅通过 | 初评员：通过 复评员：通过 | 初评员：通过 复评员：通过
畜牧机械 | 饲料（草）加工机械设备 | 饲料制备（搅拌）机 | 12m³及以上饲料全混合日粮制备机 | 宁安市瑞成科技发展有限公司 | 全混合日粮饲料搅拌机 | 9JGW-12 |  | 搅拌室容积:12m³; | 搅拌室容积12m³ |  | 非通用类 | 2024-07-21 | 黑龙江 | 评阅通过 | 初评员：通过 复评员：通过 | 初评员：通过 复评员：通过
畜牧机械 | 饲料（草）加工机械设备 | 饲料制备（搅拌）机 | 12m³及以上饲料全混合日粮制备机 | 博尔塔拉蒙古自治州乐鑫农牧机械有限公司 | 全混合日粮饲料制备机 | 9JGW-12 |  | 搅拌室容积:12m³; | 型号名称/9JGW-12全混合日粮饲料制备机型式/固定式称重系统最大称量kg8000搅拌仓容积m312搅拌仓仓体外形尺寸（长×宽高）mm1800×3650×2100配套动力型式/电动机配套动力功率范围，kW18.5～37配套动力转速r/min960～1440主搅龙数量个2 |  | 非通用类 | 2025-06-21 | 新疆维吾尔自治区 | 评阅通过 | 初评员：通过 复评员：通过 | 初评员：通过 复评员：通过
畜牧机械 | 饲料（草）加工机械设备 | 饲料制备（搅拌）机 | 12m³及以上饲料全混合日粮制备机 | 天津祥义农业机械有限公司 | 全混日粮搅拌机 | 9JGW-12 |  | 搅拌室容积:12m³; | 型式：卧式；称重系统最大称量kg ：8000；搅拌仓容积m³：12；搅拌仓仓体外形尺寸（长×宽×高）：2800×2200×2320；配套动力型式： 电动机；配套动力功率范围kw：22；配套动力转速r/min：1470； |  | 非通用类 | 2025-05-19 | 天津市 | 评阅通过 | 初评员：通过 复评员：通过 | 初评员：通过 复评员：通过
畜牧机械 | 饲料（草）加工机械设备 | 饲料制备（搅拌）机 | 12m³及以上饲料全混合日粮制备机 | 四方塔徒唛（定州）农牧设备有限公司 | 全混合日粮制备机 | 9TMRL-12D |  | 搅拌室容积:12m³; | 型式：牵引式，配套动力型式：拖拉机，配套动力的功率范围：65-110kW，搅拌仓容积：12m³，搅拌仓仓体外形尺寸（长×宽×高）：3635×2430×2040mm，搅龙数量：1个，轮胎规格：14-17.5，轮距：1630mm。 |  | 非通用类 | 2024-12-08 | 河北省 | 评阅通过 | 初评员：通过 复评员：通过 | 初评员：通过 复评员：通过
畜牧机械 | 饲料（草）加工机械设备 | 饲料制备（搅拌）机 | 12m³及以上饲料全混合日粮制备机 | 四方塔徒唛（定州）农牧设备有限公司 | 全混合日粮制备机 | 9TMRL-20D |  | 搅拌室容积:20m³; | 型式：牵引式，配套动力型式：拖拉机，配套动力的功率范围：80-150kW，搅拌仓容积：20m³，搅拌仓仓体外形尺寸（长×宽×高）：5690×2360×1938mm，搅龙数量：2个，轮胎规格：445/45R19.5，轮距：1630mm。 |  | 非通用类 | 2024-12-08 | 河北省 | 评阅通过 | 初评员：通过 复评员：通过 | 初评员：通过 复评员：通过
畜牧机械 | 饲料（草）加工机械设备 | 饲料制备（搅拌）机 | 12m³及以上饲料全混合日粮制备机 | 中国农业机械化科学研究院呼和浩特分院有限公司 | 牵引型全混日粮搅拌机 | 9JQL-16.0 |  | 搅拌室容积:16m³; |  |  | 非通用类 | 2020-12-31 | 内蒙古自治区 | 评阅通过 | 初评员：通过 复评员：通过 | 初评员：通过 复评员：通过
畜牧机械 | 饲料（草）加工机械设备 | 饲料制备（搅拌）机 | 12m³及以上饲料全混合日粮制备机 | 中国农业机械化科学研究院呼和浩特分院有限公司 | 牵引型全混日粮搅拌机 | 9JQL-12.0 |  | 搅拌室容积:12m³; |  |  | 非通用类 | 2021-12-31 | 内蒙古自治区 | 评阅通过 | 初评员：通过 复评员：通过 | 初评员：通过 复评员：通过
畜牧机械 | 饲料（草）加工机械设备 | 饲料制备（搅拌）机 | 12m³及以上饲料全混合日粮制备机 | 青岛中恒达机械有限公司 | 全混合日粮制备机 | 9JGL-16 |  | 搅拌室容积:16m³; | 配套动力：44KW（双22KW） 配套动力转速：1470r/mim 搅拌仓容积16立方 |  | 非通用类 | 2025-07-05 | 山东省 | 评阅通过 | 初评员：通过 复评员：通过 | 初评员：通过 复评员：通过
畜牧机械 | 饲料（草）加工机械设备 | 饲料制备（搅拌）机 | 12m³及以上饲料全混合日粮制备机 | 青岛中恒达机械有限公司 | 全混合日粮制备机 | 9JGL-12 |  | 搅拌室容积:12m³; | 配套动力：37KW 配套动力转速：1470r/min 搅拌仓容积：12立方 |  | 非通用类 | 2025-07-05 | 山东省 | 评阅通过 | 初评员：通过 复评员：通过 | 初评员：通过 复评员：通过
畜牧机械 | 饲养机械 | 孵化机 | 10000-50000枚孵化机 | 佛山市任氏机械科技有限公司 | 孵化机 | 9FU-30720 |  | 蛋容量:30720枚; |  |  | 非通用类 | 2024-09-28 | 广东省 | 评阅通过 | 初评员：通过 复评员：通过 | 初评员：通过 复评员：通过
畜牧机械 | 饲养机械 | 孵化机 | 10000-50000枚孵化机 | 佛山市任氏机械科技有限公司 | 孵化机 | 9FU-19008 |  | 蛋容量:19008枚; |  |  | 非通用类 | 2024-09-28 | 广东省 | 评阅通过 | 初评员：通过 复评员：通过 | 初评员：通过 复评员：通过
畜牧机械 | 畜产品采集加工机械设备 | 挤奶机 | 14杯组及以上自动脱杯中置(鱼骨)式挤奶机 | 深圳市东科伟机械设备有限公司 | 鱼骨式挤奶机 | 9JYD-20 |  | 形式:中置(鱼骨)式 ;杯组数:20组;脱杯方式:自动 ; |  |  | 通用类 | 2025-06-29 | 广东省 | 评阅通过 | 初评员：通过 复评员：通过 | 初评员：通过 复评员：通过
畜牧机械 | 畜产品采集加工机械设备 | 挤奶机 | 14杯组及以上自动脱杯中置(鱼骨)式挤奶机 | 北京国科诚泰农牧设备有限公司 | 智能挤奶机 | 9JYD-20 |  | 形式:中置(鱼骨)式 ;杯组数:20组;脱杯方式:自动 ; |  |  | 通用类 | 2021-12-31 | 北京市 | 评阅通过 | 初评员：通过 复评员：通过 | 初评员：通过 复评员：通过
畜牧机械 | 畜产品采集加工机械设备 | 挤奶机 | 16杯组及以上自动脱杯并列(转盘)式挤奶机 | 北京国科诚泰农牧设备有限公司 | 智能挤奶机 | 9JBD-48 |  | 形式:并列(转盘)式 ;杯组数:48组;脱杯方式:自动 ; |  |  | 通用类 | 2021-12-31 | 北京市 | 评阅通过 | 初评员：通过 复评员：通过 | 初评员：通过 复评员：通过
畜牧机械 | 畜产品采集加工机械设备 | 挤奶机 | 16杯组及以上自动脱杯并列(转盘)式挤奶机 | 北京国科诚泰农牧设备有限公司 | 智能挤奶机 | 9JZD-60 |  | 形式:并列(转盘)式 ;杯组数:60组;脱杯方式:自动 ; |  |  | 通用类 | 2021-12-31 | 北京市 | 评阅通过 | 初评员：通过 复评员：通过 | 初评员：通过 复评员：通过
畜牧机械 | 畜产品采集加工机械设备 | 挤奶机 | 16杯组及以上自动脱杯并列(转盘)式挤奶机 | 深圳市东科伟机械设备有限公司 | 并列式挤奶机 | 9JBD-32 |  | 形式:并列(转盘)式 ;杯组数:32组;脱杯方式:自动 ; |  |  | 通用类 | 2025-06-29 | 广东省 | 评阅通过 | 初评员：通过 复评员：通过 | 初评员：通过 复评员：通过
畜牧机械 | 畜产品采集加工机械设备 | 挤奶机 | 16杯组及以上自动脱杯并列(转盘)式挤奶机 | 深圳市东科伟机械设备有限公司 | 并列式挤奶机 | 9JBD-56 |  | 形式:并列(转盘)式 ;杯组数:56组;脱杯方式:自动 ; |  |  | 通用类 | 2025-06-29 | 广东省 | 评阅通过 | 初评员：通过 复评员：通过 | 初评员：通过 复评员：通过
畜牧机械 | 畜产品采集加工机械设备 | 挤奶机 | 16杯组及以上自动脱杯并列(转盘)式挤奶机 | 深圳市东科伟机械设备有限公司 | 并列式挤奶机 | 9JBD-40 |  | 形式:并列(转盘)式 ;杯组数:40组;脱杯方式:自动 ; |  |  | 通用类 | 2025-06-29 | 广东省 | 评阅通过 | 初评员：通过 复评员：通过 | 初评员：通过 复评员：通过
畜牧机械 | 畜产品采集加工机械设备 | 挤奶机 | 16杯组及以上自动脱杯并列(转盘)式挤奶机 | 深圳市东科伟机械设备有限公司 | 并列式挤奶机 | 9JBD-48 |  | 形式:并列(转盘)式 ;杯组数:48组;脱杯方式:自动 ; |  |  | 通用类 | 2025-06-29 | 广东省 | 评阅通过 | 初评员：通过 复评员：通过 | 初评员：通过 复评员：通过
水产机械 | 水产养殖机械 | 增氧机 | 普通型增氧机 | 金湖县苏金渔业设备制造有限公司 | 叶轮增氧机 | ZY3G |  | 普通型增氧机:是 ; | 配套电机功率：3.0KW; 整机重量：94kg; 叶轮直径780mm; 外形尺寸：￠2700*900mm |  | 非通用类 | 2023-12-31 | 江苏省 | 评阅通过 | 初评员：通过 复评员：通过 | 初评员：通过 复评员：通过
水产机械 | 水产养殖机械 | 增氧机 | 普通型增氧机 | 浙江富地机械有限公司 | 叶轮式增氧机 | ZY-1.1 |  | 普通型增氧机:是 ; | 普通型增氧机，功率1.1KW |  | 非通用类 | 2023-12-31 | 浙江省 | 评阅通过 | 初评员：通过 复评员：通过 | 初评员：通过 复评员：通过
水产机械 | 水产养殖机械 | 增氧机 | 普通型增氧机 | 浙江富地机械有限公司 | 叶轮式增氧机 | ZY-1.5 |  | 普通型增氧机:是 ; | 普通型增氧机，功率1.5KW |  | 非通用类 | 2023-12-31 | 浙江省 | 评阅通过 | 初评员：通过 复评员：通过 | 初评员：通过 复评员：通过
水产机械 | 水产养殖机械 | 增氧机 | 普通型增氧机 | 浙江富地机械有限公司 | 叶轮式增氧机 | SYL-1.5 |  | 普通型增氧机:是 ; | 普通型增氧机，功率1.5KW |  | 非通用类 | 2023-12-31 | 浙江省 | 评阅通过 | 初评员：通过 复评员：通过 | 初评员：通过 复评员：通过
水产机械 | 水产养殖机械 | 增氧机 | 普通型增氧机 | 浙江富地机械有限公司 | 叶轮式增氧机 | SF-1.5 |  | 普通型增氧机:是 ; | 普通型增氧机，功率1.5KW |  | 非通用类 | 2023-12-31 | 浙江省 | 评阅通过 | 初评员：通过 复评员：通过 | 初评员：通过 复评员：通过
水产机械 | 水产养殖机械 | 增氧机 | 普通型增氧机 | 浙江富地机械有限公司 | 高效率水车式增氧机 | GSC-2.2 |  | 普通型增氧机:是 ; | 普通型增氧机，功率2.2KW |  | 非通用类 | 2024-12-30 | 浙江省 | 评阅通过 | 初评员：通过 复评员：通过 | 初评员：通过 复评员：通过
水产机械 | 水产养殖机械 | 增氧机 | 普通型增氧机 | 浙江富地机械有限公司 | 高效率水车式增氧机 | GSC-1.5 |  | 普通型增氧机:是 ; | 普通型增氧机，功率1.5KW |  | 非通用类 | 2024-12-30 | 浙江省 | 评阅通过 | 初评员：通过 复评员：通过 | 初评员：通过 复评员：通过
水产机械 | 水产养殖机械 | 增氧机 | 普通型增氧机 | 天津沃能达实业有限公司 | 叶轮式增氧机 | YL-3.0 |  | 普通型增氧机:是 ; | 外形尺寸（直径×高）mm：2200×1020；结构质量（kg）：95；浮体材料：聚乙烯PE；浮体体积m³：0.13；配套动力（kw)：3.0；叶轮转速（r/m）：128；叶轮直径（mm）：780；叶片数：11；叶轮锥角°：120； |  | 非通用类 | 2022-12-31 | 天津市 | 评阅通过 | 初评员：通过 复评员：通过 | 初评员：通过 复评员：通过
水产机械 | 水产养殖机械 | 增氧机 | 普通型增氧机 | 天津沃能达实业有限公司 | 水车式增氧机 | YC-1.5 |  | 普通型增氧机:是 ; | 外形尺寸（长×宽×高）mm：1780×1280×980；整机质量（kg）：93；浮体材料：聚乙烯PE；浮体体积m³：0.23；配套动力（kw)：1.5；水车转速（r/m）：100；叶轮直径（mm）：540；叶轮数：4；叶片数：32； |  | 非通用类 | 2022-12-31 | 天津市 | 评阅通过 | 初评员：通过 复评员：通过 | 初评员：通过 复评员：通过
水产机械 | 水产养殖机械 | 增氧机 | 普通型增氧机 | 天津沃能达实业有限公司 | 叶轮式增氧机 | BYL-1.5 |  | 普通型增氧机:是 ; | 外形尺寸（直径×高）mm：1750×430；整机质量（kg）：25；配套动力型式：永磁同步电机；标定功率KW：1.5；额定转速r/min：130-250；叶轮转速（r/min）：130-250；叶轮直径（mm）：530；叶片数：8个；叶轮锥角°：120；浮体材料：聚乙烯PE；浮体体积m³：0.11； |  | 非通用类 | 2025-05-19 | 天津市 | 评阅通过 | 初评员：通过 复评员：通过 | 初评员：通过 复评员：通过
水产机械 | 水产养殖机械 | 增氧机 | 普通型增氧机 | 天津沃能达实业有限公司 | 涌浪式增氧机 | YYL-1.5 |  | 普通型增氧机:是 ; | 外形尺寸（直径×高）mm：2170×650；整机质量（kg）：57；配套动力型式：三相异步电机；标定功率KW：1.5；额定转速r/min：1400；叶轮转速（r/min）：32；叶轮直径（mm）：1480；叶片数：4个；叶轮锥角°：120；浮体材料：聚乙烯PE；浮体体积m³：0.15； |  | 非通用类 | 2025-05-19 | 天津市 | 评阅通过 | 初评员：通过 复评员：通过 | 初评员：通过 复评员：通过
水产机械 | 水产养殖机械 | 增氧机 | 普通型增氧机 | 天津沃能达实业有限公司 | 曝气涌浪式增氧机 | YYL-1.5B |  | 普通型增氧机:是 ; | 外形尺寸（直径×高）mm：940×600；整机质量（kg）：35；配套动力型式：三相异步电机；标定功率KW：1.5；额定转速r/min：1400；叶轮转速（r/min）：420；叶轮直径（mm）：335；叶片数：6个；叶轮锥角°：140；浮体材料：聚乙烯PE；浮体体积m³：0.09； |  | 非通用类 | 2025-05-19 | 天津市 | 评阅通过 | 初评员：通过 复评员：通过 | 初评员：通过 复评员：通过
水产机械 | 水产养殖机械 | 增氧机 | 普通型增氧机 | 台州天泉泵业有限公司 | 叶轮式增氧机 | YL-1.5 |  | 普通型增氧机:是 ; |  |  | 非通用类 | 2023-12-31 | 浙江省 | 评阅通过 | 初评员：通过 复评员：通过 | 初评员：通过 复评员：通过
水产机械 | 水产养殖机械 | 增氧机 | 普通型增氧机 | 台州天泉泵业有限公司 | 叶轮式增氧机 | YL-3 |  | 普通型增氧机:是 ; |  |  | 非通用类 | 2023-12-31 | 浙江省 | 评阅通过 | 初评员：通过 复评员：通过 | 初评员：通过 复评员：通过
水产机械 | 水产养殖机械 | 增氧机 | 普通型增氧机 | 台州天泉泵业有限公司 | 水车式增氧机 | YC-1.5 |  | 普通型增氧机:是 ; |  |  | 非通用类 | 2023-12-31 | 浙江省 | 评阅通过 | 初评员：通过 复评员：通过 | 初评员：通过 复评员：通过
水产机械 | 水产养殖机械 | 增氧机 | 微孔曝气式增氧机 | 浙江富地机械有限公司 | 曝气式增氧机 | BQ-2.2 |  | 功率:2.2kW;曝气式增氧机:是 ; | 微孔曝气式增氧机，功率2.2KW |  | 非通用类 | 2023-12-31 | 浙江省 | 评阅通过 | 初评员：通过 复评员：通过 | 初评员：通过 复评员：通过
水产机械 | 水产养殖机械 | 增氧机 | 微孔曝气式增氧机 | 浙江富地机械有限公司 | 曝气式增氧机 | BQ-1.5 |  | 功率:1.5kW;曝气式增氧机:是 ; | 微孔曝气式增氧机，功率1.5KW |  | 非通用类 | 2023-12-31 | 浙江省 | 评阅通过 | 初评员：通过 复评员：通过 | 初评员：通过 复评员：通过
农业废弃物利用处理设备 | 废弃物处理设备 | 残膜回收机 | 扒齿搂膜式或其他残膜回收机,工作幅宽3m以上 | 石河子市广兴物资有限责任公司 | 残膜回收机 | 4CM-4300 |  | 作业幅宽:4.3m;工作方式:扒齿搂膜式或其他式 ; |  |  | 非通用类 | 2025-04-16 | 新疆维吾尔自治区 | 评阅通过 | 初评员：通过 复评员：通过 | 初评员：通过 复评员：通过
农业废弃物利用处理设备 | 废弃物处理设备 | 残膜回收机 | 扒齿搂膜式或其他残膜回收机,工作幅宽3m以上 | 石河子市广兴物资有限责任公司 | 残膜回收机 | 4CM-6600 |  | 作业幅宽:6.6m;工作方式:扒齿搂膜式或其他式 ; |  |  | 非通用类 | 2025-04-16 | 新疆维吾尔自治区 | 评阅通过 | 初评员：通过 复评员：通过 | 初评员：通过 复评员：通过
农业废弃物利用处理设备 | 废弃物处理设备 | 残膜回收机 | 工作幅宽小于1.5m;具有膜杂分离机构,带秸秆还田功能 | 阿克苏天地机械制造有限责任公司 | 秸秆还田及残膜回收联合作业机 | 4JMS-1.25 |  | 作业幅宽:1250m;是否具有膜杂分离机构:是 ;是否带秸秆还田功能:是 ; | 配套动力kW：80-100，捡拾机构形式：辊刀式，工作状态外形尺寸（长×宽×高）：6700×2350×3100，运输地隙mm:250,工作幅宽mm:1250,集膜箱总容积 m3:1.0,生产率kg/h:39-49,表层残膜回收率≥86%，缠绕率≤1% |  | 非通用类 | 2025-04-16 | 新疆维吾尔自治区 | 评阅通过 | 初评员：通过 复评员：通过 | 初评员：通过 复评员：通过
农业废弃物利用处理设备 | 废弃物处理设备 | 残膜回收机 | 工作幅宽≥1.8m;具有膜杂分离机构,带秸秆还田功能 | 河北耕耘农业机械制造有限公司 | 残地膜回收机 | 4JMS-220S |  | 作业幅宽:2.2m;是否具有膜杂分离机构:是 ;是否带秸秆还田功能:是 ; | 工作状态外形尺寸（长×宽×高）mm：7100×2760×2800:；配套动力（kW）：110~150，运输间隙（mm)：370；集膜箱总体积（m3）：2.9；工作幅宽（mm）：2200；生产率（kg/h）：85；捡拾机构型式：弹齿式 |  | 非通用类 | 2025-04-16 | 河北省 | 评阅通过 | 初评员：通过 复评员：通过 | 初评员：通过 复评员：通过
农业废弃物利用处理设备 | 废弃物处理设备 | 残膜回收机 | 工作幅宽≥1.8m;具有膜杂分离机构,带秸秆还田功能 | 石河子市光大农机有限公司 | 残膜回收与秸秆粉碎还田联合作业机 | 1CMJ-2.0 |  | 作业幅宽:2m;是否具有膜杂分离机构:是 ;是否带秸秆还田功能:是 ; |  |  | 非通用类 | 2024-04-10 | 新疆维吾尔自治区 | 评阅通过 | 初评员：通过 复评员：通过 | 初评员：通过 复评员：通过
农业废弃物利用处理设备 | 废弃物处理设备 | 残膜回收机 | 工作幅宽≥1.8m;具有膜杂分离机构,带秸秆还田功能 | 西安宇恒禾悦农业机械设备有限公司 | 粉杆收膜一体机 | 11JCM-200 |  | 作业幅宽:2m;是否具有膜杂分离机构:是 ;是否带秸秆还田功能:是 ; | 型号名称：11JCM-200型 粉杆收膜一体机 拣拾机构型式：循环排阵弹齿 配套动力kW：88.2～132.3 工作状态外形尺寸 （长×宽×高）mm：6250×2900×2900 运输间隙mm：≥300 集膜箱总容积m³：3.05 工作幅宽mm：2000 |  | 非通用类 | 2025-06-08 | 陕西省 | 评阅通过 | 初评员：通过 复评员：通过 | 初评员：通过 复评员：通过
农业废弃物利用处理设备 | 废弃物处理设备 | 残膜回收机 | 工作幅宽≥1.8m;具有膜杂分离机构,带秸秆还田功能 | 宁夏崴骏车辆装备制造有限公司 | 秸秆还田与残膜回收联合作业机 | 11JMS-2.1 |  | 作业幅宽:2.1m;是否具有膜杂分离机构:是 ;是否带秸秆还田功能:是 ; | 产品外形尺寸（长*宽*高）mm：5000*3000*2000；配套动力Kw：100-140；作业幅宽mm：2100；最小离地间隙mm：≥350 |  | 非通用类 | 2024-12-24 | 宁夏回族自治区 | 评阅通过 | 初评员：通过 复评员：通过 | 初评员：通过 复评员：通过
动力机械 | 拖拉机 | 轮式拖拉机 | 30-40马力两轮驱动拖拉机 | 山东联诚农业装备有限公司 | 轮式拖拉机 | LC350-A |  | 功率:35马力;驱动方式:两轮驱动 ; | 外廓尺寸：3180×1490×2360；轴距1900mm；常用轮距（前轮/后轮）：1135/1200；轮距（前轮/后轮）调整方式：伸缩套管/辐板或轮辋；最小使用质量：1490kg；标准配重（前/后）：30/160；档位数（前进/倒退/爬行）：8/2/0；主变速档位数*副变速档位数/其他档位数：4+1*2；发动机与离合器联接方式：直联；起动方式：电启动；翻倾防护装置（驾驶室或安全框架）：安全框架；前照灯型号：方形35W×12；转向系型式：全液压；行车制动系型式：机械、蹄式；驻车制动系型式：机械式；前驱动桥型式：旱地型；离合器型式：干式、单片、单作用；传动系动力输出轴离合器型式：干式、单片、单作用；传动系变速箱型式：机械平面组成式；主变速箱换挡型式：机械有级档；副变速箱换挡型式：机械有级档；轮胎型号（前轮/后轮）：6.00-16/11.2-28，选配5.00-15/11.2-24、6.50-16/11.2-28 |  | 通用类 | 2025-04-09 | 山东省 | 评阅通过 | 初评员：通过 复评员：通过 | 初评员：通过 复评员：通过 |  | NW201912021 | 山东省农业机械科学研究院产品质量检测中心 | W201606118 | 机械工业农业机械产品质量检测中心（济南）
动力机械 | 拖拉机 | 轮式拖拉机 | 40-50马力两轮驱动拖拉机 | 山东联诚农业装备有限公司 | 轮式拖拉机 | LC400-A |  | 功率:40马力;驱动方式:两轮驱动 ; | 外廓尺寸：3180×1490×2360；轴距1900mm；常用轮距（前轮/后轮）：1135/1200；轮距（前轮/后轮）调整方式：伸缩套管/辐板或轮辋；最小使用质量：1490kg；标准配重（前/后）：30/160；档位数（前进/倒退/爬行）：8/2/0；主变速档位数*副变速档位数/其他档位数：4+1*2；发动机与离合器联接方式：直联；起动方式：电启动；翻倾防护装置（驾驶室或安全框架）：安全框架；前照灯型号：方形35W×12；转向系型式：全液压；行车制动系型式：机械、蹄式；驻车制动系型式：机械式；前驱动桥型式：旱地型；离合器型式：干式、单片、单作用；传动系动力输出轴离合器型式：干式、单片、单作用；传动系变速箱型式：机械平面组成式；主变速箱换挡型式：机械有级档；副变速箱换挡型式：机械有级档；轮胎型号（前轮/后轮）：6.00-16/11.2-28，选配5.00-15/11.2-24、6.50-16/11.2-28 |  | 通用类 | 2025-04-09 | 山东省 | 评阅通过 | 初评员：通过 复评员：通过 | 初评员：通过 复评员：通过 |  | NW201912021 | 山东省农业机械科学研究院产品质量检测中心 | W201606118 | 机械工业农业机械产品质量检测中心（济南）
动力机械 | 拖拉机 | 轮式拖拉机 | 40-50马力两轮驱动拖拉机 | 潍坊昊鹏农业装备有限公司 | 轮式拖拉机 | HP400 |  | 功率:40马力;驱动方式:两轮驱动 ; | 功率：40马力，驱动方式：两轮驱动 |  | 通用类 | 2024-12-30 | 山东省 | 评阅通过 | 初评员：通过 复评员：通过 | 初评员：通过 复评员：通过 |  | NW201905030 | 山东省农业机械科学研究院产品质量检测中心 | W201401076-Ⅱ | 山东省农业机械产品质量监督检验站
动力机械 | 拖拉机 | 轮式拖拉机 | 40-50马力两轮驱动拖拉机 | 山东凯斯迪尔农业装备有限公司 | 轮式拖拉机 | NINGBODEER400 |  | 功率:40马力;驱动方式:两轮驱动 ; | 功率：29.5KW（40马力）；驱动方式：两轮驱动；最小使用质量：1361kg；发动机马力：40马力，发动机型号：4DW91-40GG33功率：29.5KW 制造商：一汽解放汽车有限公司无锡柴油机厂，排放阶段：国家第三阶段 |  | 通用类 | 2024-12-30 | 山东省 | 评阅通过 | 初评员：通过 复评员：通过 | 初评员：通过 复评员：通过 |  | W201404032 | 山东省农业机械产品质量监督检验站 | W201212036-Ⅱ | 山东省农业机械产品质量监督检验站
动力机械 | 拖拉机 | 轮式拖拉机 | 50-60马力两轮驱动拖拉机 | 山东凯斯迪尔农业装备有限公司 | 轮式拖拉机 | NINGBODEER550 |  | 功率:55马力;驱动方式:两轮驱动 ; | 功率：40.5KW（55马力）；驱动方式：两轮驱动；最小使用质量：1747kg；发动机马力：55马力，型号：4D32ZT31/554功率：40.5KW 制造商： 浙江新柴股份有限公司，排放阶段：国家第三阶段； |  | 通用类 | 2024-12-30 | 山东省 | 评阅通过 | 初评员：通过 复评员：通过 | 初评员：通过 复评员：通过 |  | W201404032 | 山东省农业机械产品质量监督检验站 | W201212038-Ⅱ | 山东省农业机械产品质量监督检验站
动力机械 | 拖拉机 | 轮式拖拉机 | 50-60马力两轮驱动拖拉机 | 第一拖拉机股份有限公司 | 轮式拖拉机 | SK500-2 |  | 功率:50马力;驱动方式:两轮驱动 ; | 功率：36.8kw/50马力；驱动形式：两轮驱动；"K值：32.00（安全架），36.20（驾驶室） " |  | 通用类 | 2025-07-05 | 河南省 | 评阅通过 | 初评员：通过 复评员：通过 | 初评员：通过 复评员：通过 |  | FH19GW0851/FH19GW0841 | 国家拖拉机质量监督检验中心 | LT19GK0081 | 国家拖拉机质量监督检验中心
动力机械 | 拖拉机 | 轮式拖拉机 | 50-60马力两轮驱动拖拉机 | 江苏悦达智能农业装备有限公司 | 轮式拖拉机 | YBX500 |  | 功率:50马力;驱动方式:两轮驱动 ; | 发动机功率36.8千瓦;国三排放，变速箱：两轮驱动;前进8个挡倒退2个挡;直联式干式单作用，动力输出轴后置非独立式 |  | 通用类 | 2025-06-30 | 江苏省 | 评阅通过 | 初评员：通过 复评员：通过 | 初评员：通过 复评员：通过 |  | FH19GW1551 | 国家拖拉机质量监督检验中心 | YH2020WJ01134 | 江苏沿海农业机械检测有限公司
动力机械 | 拖拉机 | 轮式拖拉机 | 60-70马力两轮驱动拖拉机 | 江苏沃得高新农业装备有限公司(原：江苏沃得植保机械有限公司、原：沃得重工（中国）有限公司) | 轮式拖拉机 | WE600 |  | 功率:60马力;驱动方式:两轮驱动 ; | 标定功率：60马力（44.1kW）；驱动方式：两轮驱动；配套发动机型号：常柴4G33T-60G31E（国Ⅲ排放标准）；标定转速(r/min)：2400；外廓尺寸（长×宽×高）（mm）：3650×1572×2400（至安全架顶）/2460（至驾驶室顶）；轴距或履带接地长（mm）：1835；最小使用质量(kg)：1700（带安全架）/1890（带驾驶室）；发动机与主离合器联接方式：直联；变速箱（器）型式：机械平面组成式；轮胎型号（前轮/后轮）：6.5-16/13.6-28。 |  | 通用类 | 2025-06-30 | 江苏省 | 评阅通过 | 初评员：通过 复评员：通过 | 初评员：通过 复评员：通过 |  | SAM2020019、SAM2020020 | 南京赛姆认证科技发展有限公司、南京赛姆认证科技发展有限公司 | (2018)委字整机类第01801206557号 | 盐城市农业机械试验鉴定站
动力机械 | 拖拉机 | 轮式拖拉机 | 60-70马力两轮驱动拖拉机 | 第一拖拉机股份有限公司 | 轮式拖拉机 | SK600 |  | 功率:60马力;驱动方式:两轮驱动 ; | 功率：44.1kw/60马力；驱动形式：两轮驱动；"K值：28.17（安全架），31.50（驾驶室） " |  | 通用类 | 2025-07-05 | 河南省 | 评阅通过 | 初评员：通过 复评员：通过 | 初评员：通过 复评员：通过 |  | FH19GW0851/FH19GW0841 | 国家拖拉机质量监督检验中心 | LT19GK0081 | 国家拖拉机质量监督检验中心
动力机械 | 拖拉机 | 轮式拖拉机 | 70-80马力两轮驱动拖拉机 | 山东凯斯迪尔农业装备有限公司 | 轮式拖拉机 | NINGBODEER700 |  | 功率:70马力;驱动方式:两轮驱动 ; | 功率：51.5KW（70马力）；驱动方式：两轮驱动；最小使用质量：2045kg；发动机马力：70马力，型号：4D32ZT31/704功率：51.5KW 制造商： 浙江新柴股份有限公司，排放阶段：国家第三阶段； |  | 通用类 | 2024-12-30 | 山东省 | 评阅通过 | 初评员：通过 复评员：通过 | 初评员：通过 复评员：通过 |  | W201404032 | 山东省农业机械产品质量监督检验站 | W201212040-Ⅱ | 山东省农业机械产品质量监督检验站
动力机械 | 拖拉机 | 轮式拖拉机 | 70-80马力两轮驱动拖拉机 | 江苏沃得高新农业装备有限公司(原：江苏沃得植保机械有限公司、原：沃得重工（中国）有限公司) | 轮式拖拉机 | WE700 |  | 功率:70马力;驱动方式:两轮驱动 ; | 标定功率：70马力（51.5kW）；驱动方式：两轮驱动；配套发动机型号：常柴4L88-70G31E（国Ⅲ排放标准）；标定转速(r/min)：2400；外廓尺寸（长×宽×高）（mm）：3650×1572×2400（至安全架顶）/2460（至驾驶室顶）；轴距或履带接地长（mm）：1835；最小使用质量(kg)：1980（带安全架）/2170（带驾驶室）；发动机与主离合器联接方式：直联；变速箱（器）型式：机械平面组成式；轮胎型号（前轮/后轮）：6.5-16/13.6-28。 |  | 通用类 | 2025-06-30 | 江苏省 | 评阅通过 | 初评员：通过 复评员：通过 | 初评员：通过 复评员：通过 |  | SAM2020019、SAM2020020 | 南京赛姆认证科技发展有限公司、南京赛姆认证科技发展有限公司 | (2018)委字整机类第01801206557号 | 盐城市农业机械试验鉴定站
动力机械 | 拖拉机 | 轮式拖拉机 | 80-90马力两轮驱动拖拉机 | 江苏沃得高新农业装备有限公司(原：江苏沃得植保机械有限公司、原：沃得重工（中国）有限公司) | 轮式拖拉机 | WE800 |  | 功率:80马力;驱动方式:两轮驱动 ; | 标定功率：80马力（58.8kW）；驱动方式：两轮驱动；配套发动机型号：常柴4L88-80G31C（国Ⅲ排放标准）；标定转速(r/min)：2400；外廓尺寸（长×宽×高）（mm）：3650×1572×2400（至安全架顶）/2460（至驾驶室顶）；轴距或履带接地长（mm）：1835；最小使用质量(kg)：2260（带安全架）/2350（带驾驶室）；发动机与主离合器联接方式：直联；变速箱（器）型式：机械平面组成式；轮胎型号（前轮/后轮）：6.5-16/13.6-28。 |  | 通用类 | 2025-06-30 | 江苏省 | 评阅通过 | 初评员：通过 复评员：通过 | 初评员：通过 复评员：通过 |  | SAM2020019、SAM2020020 | 南京赛姆认证科技发展有限公司、南京赛姆认证科技发展有限公司 | (2018)委字整机类第01801206557号 | 盐城市农业机械试验鉴定站
动力机械 | 拖拉机 | 轮式拖拉机 | 100马力及以上两轮驱动拖拉机 | 江苏沃得高新农业装备有限公司(原：江苏沃得植保机械有限公司、原：沃得重工（中国）有限公司) | 轮式拖拉机 | WD1400-B1 |  | 功率:140马力;驱动方式:两轮驱动 ; | 标定功率：140马力（103kW）；驱动方式：两轮驱动；配套发动机型号：一拖LR4M3LR23/1030（国Ⅲ排放标准）；标定转速(r/min)：2300；外廓尺寸（长×宽×高）（mm）：4440×2060×2760（至安全架顶）/2820（至驾驶室顶）；轴距或履带接地长（mm）：2207；最小使用质量(kg)：3940（带安全架）/4120（带驾驶室）；发动机与主离合器联接方式：直联；变速箱（器）型式：机械平面组成式；轮胎型号（前轮/后轮）：7.5-20/16.9-34。 |  | 通用类 | 2025-06-30 | 江苏省 | 评阅通过 | 初评员：通过 复评员：通过 | 初评员：通过 复评员：通过 |  | SAM2020022、SAM2020023 | 南京赛姆认证科技发展有限公司、南京赛姆认证科技发展有限公司 | (2018)委字整机类第01801206552号 | 盐城市农业机械试验鉴定站
动力机械 | 拖拉机 | 轮式拖拉机 | 100马力及以上两轮驱动拖拉机 | 江苏沃得高新农业装备有限公司(原：江苏沃得植保机械有限公司、原：沃得重工（中国）有限公司) | 轮式拖拉机 | WD1300-B1 |  | 功率:130马力;驱动方式:两轮驱动 ; | 标定功率：130马力（95.6kW）；驱动方式：两轮驱动；配套发动机型号：一拖LR4M3LR23/0956（国Ⅲ排放标准）；标定转速(r/min)：2300；外廓尺寸（长×宽×高）（mm）：4440×2060×2760（至安全架顶）/2820（至驾驶室顶）；轴距或履带接地长（mm）：2207；最小使用质量(kg)：3780（带安全架）/3960（带驾驶室）；发动机与主离合器联接方式：直联；变速箱（器）型式：机械平面组成式；轮胎型号（前轮/后轮）：7.5-20/16.9-34。 |  | 通用类 | 2025-06-30 | 江苏省 | 评阅通过 | 初评员：通过 复评员：通过 | 初评员：通过 复评员：通过 |  | SAM2020022、SAM2020023 | 南京赛姆认证科技发展有限公司、南京赛姆认证科技发展有限公司 | (2018)委字整机类第01801206552号 | 盐城市农业机械试验鉴定站
动力机械 | 拖拉机 | 轮式拖拉机 | 100马力及以上两轮驱动拖拉机 | 江苏沃得高新农业装备有限公司(原：江苏沃得植保机械有限公司、原：沃得重工（中国）有限公司) | 轮式拖拉机 | WD1200-B1 |  | 功率:120马力;驱动方式:两轮驱动 ; | 标定功率：120马力（88.2kW）；驱动方式：两轮驱动；配套发动机型号：一拖LR4A3LR23/0882（国Ⅲ排放标准）；标定转速(r/min)：2300；外廓尺寸（长×宽×高）（mm）：4440×2060×2760（至安全架顶）/2820（至驾驶室顶）；轴距或履带接地长（mm）：2207；最小使用质量(kg)：3780（带安全架）/3960（带驾驶室）；发动机与主离合器联接方式：直联；变速箱（器）型式：机械平面组成式；轮胎型号（前轮/后轮）：7.5-20/16.9-34。 |  | 通用类 | 2025-06-30 | 江苏省 | 评阅通过 | 初评员：通过 复评员：通过 | 初评员：通过 复评员：通过 |  | SAM2020022、SAM2020023 | 南京赛姆认证科技发展有限公司、南京赛姆认证科技发展有限公司 | (2018)委字整机类第01801206552号 | 盐城市农业机械试验鉴定站
动力机械 | 拖拉机 | 轮式拖拉机 | 100马力及以上两轮驱动拖拉机 | 道依茨法尔机械有限公司 | 轮式拖拉机 | CD1200-1 |  | 功率:120马力;驱动方式:两轮驱动 ; | 整机驱动型式：两驱；发动机标定功率（kW）：88.2；最小使用质量（kg）：4000（安全架）、4100（驾驶室）；排放标准：第三阶段。 |  | 通用类 | 2025-07-05 | 山东省 | 评阅通过 | 初评员：通过 复评员：通过 | 初评员：通过 复评员：通过 |  | FH20GW0601/FH20GW0611 | 国家拖拉机质量监督检验中心 | WJ2017CKKX006 | 河南省拖拉机柴油机产品质量监督检验中心
动力机械 | 拖拉机 | 轮式拖拉机 | 40-50马力四轮驱动拖拉机 | 英轩重工有限公司 | 轮式拖拉机 | YX404-B1 |  | 功率:40马力;驱动方式:四轮驱动 ; | 驱动方式：四轮驱动；功率(KW)：29.5KW |  | 通用类 | 2024-12-01 | 山东省 | 评阅通过 | 初评员：通过 复评员：通过 | 初评员：通过 复评员：通过 |  | WJ2019IFH021 | 河南省拖拉机柴油机产品质量监督检验中心 | (2016)委字整机类第012010223号 | 盐城市农业机械试验鉴定站
动力机械 | 拖拉机 | 轮式拖拉机 | 40-50马力四轮驱动拖拉机 | 潍坊昊鹏农业装备有限公司 | 轮式拖拉机 | HP404 |  | 功率:40马力;驱动方式:四轮驱动 ; | 功率：40马力，驱动方式：四轮驱动 |  | 通用类 | 2024-12-30 | 山东省 | 评阅通过 | 初评员：通过 复评员：通过 | 初评员：通过 复评员：通过 |  | NW201905030 | 山东省农业机械科学研究院产品质量检测中心 | W201401077-Ⅱ | 山东省农业机械产品质量监督检验站
动力机械 | 拖拉机 | 轮式拖拉机 | 40-50马力四轮驱动拖拉机 | 山东凯斯迪尔农业装备有限公司 | 轮式拖拉机 | NINGBODEER404 |  | 功率:40马力;驱动方式:四轮驱动 ; | 功率：29.5KW（40马力）；驱动方式：四轮驱动；最小使用质量:1481kg；发动机马力：40马力，发动机型号：4DW91-40GG33功率：29.5KW 制造商：一汽解放汽车有限公司无锡柴油机厂，排放阶段：国家第三阶段 |  | 通用类 | 2024-12-30 | 山东省 | 评阅通过 | 初评员：通过 复评员：通过 | 初评员：通过 复评员：通过 |  | W201404032 | 山东省农业机械产品质量监督检验站 | W201212037-Ⅱ | 山东省农业机械产品质量监督检验站
动力机械 | 拖拉机 | 轮式拖拉机 | 50-60马力四轮驱动拖拉机,k≥28 | 山东凯斯迪尔农业装备有限公司 | 轮式拖拉机 | NINGBODEER554 |  | 功率:55马力;驱动方式:四轮驱动 ; | 功率：40.5KW（55马力）；驱动方式：四轮驱动；最小使用质量：2000kg；发动机马力：55马力，型号：4D32ZT31/554功率：40.5KW 制造商： 浙江新柴股份有限公司，排放阶段：国家第三阶段； |  | 通用类 | 2024-12-30 | 山东省 | 评阅通过 | 初评员：通过 复评员：通过 | 初评员：通过 复评员：通过 |  | W201404032 | 山东省农业机械产品质量监督检验站 | W201212039-Ⅱ | 山东省农业机械产品质量监督检验站
动力机械 | 拖拉机 | 轮式拖拉机 | 50-60马力四轮驱动拖拉机,k≥28 | 第一拖拉机股份有限公司 | 轮式拖拉机 | SK504-2 |  | 功率:50马力;驱动方式:四轮驱动 ; | 功率：36.8kw/50马力；驱动形式：四轮驱动；"K值：34.20（安全架），37.00（驾驶室） " |  | 通用类 | 2025-07-05 | 河南省 | 评阅通过 | 初评员：通过 复评员：通过 | 初评员：通过 复评员：通过 |  | FH19GW0851/FH19GW0841 | 国家拖拉机质量监督检验中心 | LT19GK0071 | 国家拖拉机质量监督检验中心
动力机械 | 拖拉机 | 轮式拖拉机 | 50-60马力四轮驱动拖拉机,k≥28 | 第一拖拉机股份有限公司 | 轮式拖拉机 | MF554-2 |  | 功率:55马力;驱动方式:四轮驱动 ; | 功率：40.5kw/55马力；驱动形式：四轮驱动；"K值：47.64（安全架），49.82（驾驶室） " |  | 通用类 | 2025-07-05 | 河南省 | 评阅通过 | 初评员：通过 复评员：通过 | 初评员：通过 复评员：通过 |  | FH19GW0241/FH19GW0251 | 国家拖拉机质量监督检验中心 | LT19GK0061 | 国家拖拉机质量监督检验中心
动力机械 | 拖拉机 | 轮式拖拉机 | 50-60马力四轮驱动拖拉机,k≥28 | 第一拖拉机股份有限公司 | 轮式拖拉机 | SG504Y |  | 功率:50马力;驱动方式:四轮驱动 ; | 功率：36.8kw/50马力；驱动形式：四轮驱动；"K值：30.68 " |  | 通用类 | 2025-07-05 | 河南省 | 评阅通过 | 初评员：通过 复评员：通过 | 初评员：通过 复评员：通过 |  | FH19GW1001 | 国家拖拉机质量监督检验中心 | LT12GK0181 | 国家拖拉机质量监督检验中心
动力机械 | 拖拉机 | 轮式拖拉机 | 50-60马力四轮驱动拖拉机,k≥28 | 第一拖拉机股份有限公司 | 轮式拖拉机 | ME504-N |  | 功率:50马力;驱动方式:四轮驱动 ; | 功率：36.8kw/50马力；驱动形式：四轮驱动；K值：35.60（安全架），39.20（驾驶室） |  | 通用类 | 2025-07-05 | 河南省 | 评阅通过 | 初评员：通过 复评员：通过 | 初评员：通过 复评员：通过 |  | FH19GW0991/FH20GW0171 | 国家拖拉机质量监督检验中心 | LT19GK0051 | 国家拖拉机质量监督检验中心
动力机械 | 拖拉机 | 轮式拖拉机 | 50-60马力四轮驱动拖拉机,k≥28 | 第一拖拉机股份有限公司 | 轮式拖拉机 | ME554-N |  | 功率:55马力;驱动方式:四轮驱动 ; | 功率：40.5kw/55马力；驱动形式：四轮驱动；K值：32.73（安全架），37.64（驾驶室） |  | 通用类 | 2025-07-05 | 河南省 | 评阅通过 | 初评员：通过 复评员：通过 | 初评员：通过 复评员：通过 |  | FH19GW0991、FH20GW0171 | 国家拖拉机质量监督检验中心 | LT19GK0051 | 国家拖拉机质量监督检验中心
动力机械 | 拖拉机 | 轮式拖拉机 | 60-70马力四轮驱动拖拉机,k≥28 | 第一拖拉机股份有限公司 | 轮式拖拉机 | ME604-N |  | 功率:60马力;驱动方式:四轮驱动 ; | 功率：44.1kw/60马力；驱动形式：四轮驱动；"K值：30.00（安全架），34.50（驾驶室） " |  | 通用类 | 2025-07-05 | 河南省 | 评阅通过 | 初评员：通过 复评员：通过 | 初评员：通过 复评员：通过 |  | FH20GW0281/FH20GW0171 | 国家拖拉机质量监督检验中心 | LT19GK0051 | 国家拖拉机质量监督检验中心
动力机械 | 拖拉机 | 轮式拖拉机 | 60-70马力四轮驱动拖拉机,k≥28 | 第一拖拉机股份有限公司 | 轮式拖拉机 | SK604 |  | 功率:60马力;驱动方式:四轮驱动 ; | 功率：44.1kw/60马力；驱动形式：四轮驱动；"K值：29.33（安全架），32.67（驾驶室） " |  | 通用类 | 2025-07-05 | 河南省 | 评阅通过 | 初评员：通过 复评员：通过 | 初评员：通过 复评员：通过 |  | FH19GW0851/FH19GW0841 | 国家拖拉机质量监督检验中心 | LT19GK0071 | 国家拖拉机质量监督检验中心
动力机械 | 拖拉机 | 轮式拖拉机 | 60-70马力四轮驱动拖拉机,k≥28 | 第一拖拉机股份有限公司 | 轮式拖拉机 | MF604-2 |  | 功率:60马力;驱动方式:四轮驱动 ; | 功率：44.1kw/60马力；驱动形式：四轮驱动；"K值：43.67（安全架），45.67（驾驶室） " |  | 通用类 | 2025-07-05 | 河南省 | 评阅通过 | 初评员：通过 复评员：通过 | 初评员：通过 复评员：通过 |  | FH19GW0241/FH19GW0251 | 国家拖拉机质量监督检验中心 | LT19GK0061 | 国家拖拉机质量监督检验中心
动力机械 | 拖拉机 | 轮式拖拉机 | 60-70马力四轮驱动拖拉机,k≥28 | 湖北特拉斯农业机械有限公司 | 轮式拖拉机 | TLS604 |  | 功率:44.2马力;驱动方式:四轮驱动 ; | 外廓尺寸：长3515宽1520高2490（MM）；轮距（前/后）：1290/1210MM；最小离地间隙及部位：405MM（后牵引底座部）；最小使用质量：1908kg；档位数（前进/倒退）：8/2；变速箱型式：机械平面组成式，箱体数量：2个；轮胎型号：8.3-20/12.4-28；液压悬挂系统型式：分置式；悬挂装置型式：后置、三点式；功率：44.2kw(60马力）；四轮驱动。 |  | 通用类 | 2025-04-11 | 湖北省 | 评阅通过 | 初评员：通过 复评员：通过 | 初评员：通过 复评员：通过 |  | NO:HB2019FHZ093 | 湖北三智农业机械检测有限公司 | NO:HBNJ201909048 | 湖北三智农业机械检测有限公司
动力机械 | 拖拉机 | 轮式拖拉机 | 60-70马力四轮驱动拖拉机,k≥28 | 江苏沃得高新农业装备有限公司(原：江苏沃得植保机械有限公司、原：沃得重工（中国）有限公司) | 轮式拖拉机 | WE604 |  | 功率:60马力;驱动方式:四轮驱动 ; | 标定功率：60马力（44.1kW）；驱动方式：四轮驱动；配套发动机型号：常柴4G33T-60G31E（国Ⅲ排放标准）；标定转速(r/min)：2400；外廓尺寸（长×宽×高）（mm）：3650×1572×2400（至安全架顶）/2460（至驾驶室顶）；轴距或履带接地长（mm）：1845；最小使用质量(kg)：1950（带安全架）/2140（带驾驶室）；发动机与主离合器联接方式：直联；变速箱（器）型式：机械平面组成式；轮胎型号（前轮/后轮）：8.3-20/13.6-28。 |  | 通用类 | 2025-06-30 | 江苏省 | 评阅通过 | 初评员：通过 复评员：通过 | 初评员：通过 复评员：通过 |  | SAM2020019、SAM2020020 | 南京赛姆认证科技发展有限公司、南京赛姆认证科技发展有限公司 | (2018)委字整机类第01801206555号 | 盐城市农业机械试验鉴定站
动力机械 | 拖拉机 | 轮式拖拉机 | 60-70马力四轮驱动拖拉机,k≥28 | 浙江奔野拖拉机制造有限公司 | 轮式拖拉机 | 604-2 |  | 功率:60马力;驱动方式:四轮驱动 ; | 发动机型号：4D29ZT32/604；发动机标定功率/转速：44.2kW/2400r/min；排放阶段：国三；起动方式：电启动；驱动型式：四轮驱动 最小使用质量：1765kg |  | 通用类 | 2025-07-05 | 浙江省 | 评阅通过 | 初评员：通过 复评员：通过 | 初评员：通过 复评员：通过 |  | FH19GW0161 | 国家拖拉机质量监督检验中心（洛阳西苑车辆与动力检验所有限公司） | NJJC20190523 | 山东宝鼎农业机械检测有限公司
动力机械 | 拖拉机 | 轮式拖拉机 | 60-70马力四轮驱动拖拉机,k≥28 | 宁波奔野重工股份有限公司 | 轮式拖拉机 | 604-2 |  | 功率:60马力;驱动方式:四轮驱动 ; | 发动机型号：4D29ZT32/604；发动机标定功率/转速：44.2kW/2400r/min；排放阶段：国三；起动方式：电启动；驱动型式：四轮驱动 最小使用质量：1765kg |  | 通用类 | 2025-07-05 | 浙江省 | 评阅通过 | 初评员：通过 复评员：通过 | 初评员：通过 复评员：通过 |  | FH19GW0151 | 国家拖拉机质量监督检验中心 | NJJC20190525 | 山东宝鼎农业机械检测有限公司
动力机械 | 拖拉机 | 轮式拖拉机 | 70-80马力四轮驱动拖拉机,k≥28 | 江苏沃得高新农业装备有限公司(原：江苏沃得植保机械有限公司、原：沃得重工（中国）有限公司) | 轮式拖拉机 | WE704 |  | 功率:70马力;驱动方式:四轮驱动 ; | 标定功率：70马力（51.5kW）；驱动方式：四轮驱动；配套发动机型号：常柴4L88-70G31E（国Ⅲ排放标准）；标定转速(r/min)：2400；外廓尺寸（长×宽×高）（mm）：3650×1572×2400（至安全架顶）/2460（至驾驶室顶）；轴距或履带接地长（mm）：1845；最小使用质量(kg)：2060（带安全架）/2250（带驾驶室）；发动机与主离合器联接方式：直联；变速箱（器）型式：机械平面组成式；轮胎型号（前轮/后轮）：8.3-20/13.6-28。 |  | 通用类 | 2025-06-30 | 江苏省 | 评阅通过 | 初评员：通过 复评员：通过 | 初评员：通过 复评员：通过 |  | SAM2020019、SAM2020020 | 南京赛姆认证科技发展有限公司、南京赛姆认证科技发展有限公司 | (2018)委字整机类第01801206555号 | 盐城市农业机械试验鉴定站
动力机械 | 拖拉机 | 轮式拖拉机 | 70-80马力四轮驱动拖拉机,k≥28 | 山东凯斯迪尔农业装备有限公司 | 轮式拖拉机 | DR704-K |  | 功率:70马力;驱动方式:四轮驱动 ; | 功率：51.5KW（70马力）；驱动方式：四轮驱动 ; 最小使用质量 2280kg(驾驶室)；最小使用质量：2075kg(安全架)。发动机马力：70马力，型号：4D32ZT31/704 功率：51.5KW 制造商：浙江新柴股份有限公司，排放阶段：国家第三阶段； |  | 通用类 | 2025-02-27 | 山东省 | 评阅通过 | 初评员：通过 复评员：通过 | 初评员：通过 复评员：通过 |  | FH19GW1341（驾驶室）/FH19GW1331 （防翻架） | 国家拖拉机质量监督检验中心/国家拖拉机质量监督检验中心 | （2018）委字整机类第0180800611号 | 盐城市农业机械试验鉴定站
动力机械 | 拖拉机 | 轮式拖拉机 | 70-80马力四轮驱动拖拉机,k≥28 | 山东凯斯迪尔农业装备有限公司 | 轮式拖拉机 | NINGBODEER704 |  | 功率:70马力;驱动方式:四轮驱动 ; | 功率：51.5KW（70马力）；驱动方式：四轮驱动；最小使用质量：2357kg；发动机马力：70马力，型号：4K41ZT31/704 功率：51.5KW 制造商：浙江新柴股份有限公司，排放阶段：国家第三阶段； |  | 通用类 | 2024-12-30 | 山东省 | 评阅通过 | 初评员：通过 复评员：通过 | 初评员：通过 复评员：通过 |  | W201404032 | 山东省农业机械产品质量监督检验站 | W201212041-Ⅱ | 山东省农业机械产品质量监督检验站
动力机械 | 拖拉机 | 轮式拖拉机 | 70-80马力四轮驱动拖拉机,k≥28 | 第一拖拉机股份有限公司 | 轮式拖拉机 | MF704-2 |  | 功率:70马力;驱动方式:四轮驱动 ; | 功率：51.5kw/70马力；驱动形式：四轮驱动；"K值：39.17（安全架），41.31（驾驶室） " |  | 通用类 | 2025-07-05 | 河南省 | 评阅通过 | 初评员：通过 复评员：通过 | 初评员：通过 复评员：通过 |  | FH19GW0241/FH19GW0251 | 国家拖拉机质量监督检验中心 | LT19GK0061 | 国家拖拉机质量监督检验中心
动力机械 | 拖拉机 | 轮式拖拉机 | 70-80马力四轮驱动拖拉机,k≥28 | 第一拖拉机股份有限公司 | 轮式拖拉机 | SG704 |  | 功率:70马力;驱动方式:四轮驱动 ; | 功率：51.5kw/70马力；驱动形式：四轮驱动；"K值：28.07 " |  | 通用类 | 2025-07-05 | 河南省 | 评阅通过 | 初评员：通过 复评员：通过 | 初评员：通过 复评员：通过 |  | FH20GW0141 | 国家拖拉机质量监督检验中心 | LT19GK0231 | 国家拖拉机质量监督检验中心
动力机械 | 拖拉机 | 轮式拖拉机 | 70-80马力四轮驱动拖拉机,k≥28 | 第一拖拉机股份有限公司 | 轮式拖拉机 | ME704-N |  | 功率:70马力;驱动方式:四轮驱动 ; | 功率：51.5kw/70马力；驱动形式：四轮驱动；"K值：28.07（安全架），30.00（驾驶室） " |  | 通用类 | 2025-07-05 | 河南省 | 评阅通过 | 初评员：通过 复评员：通过 | 初评员：通过 复评员：通过 |  | FH20GW0281/FH20GW0151/FH20GW0161/FH20GW0171 | 国家拖拉机质量监督检验中心 | LT19GK0241 | 国家拖拉机质量监督检验中心
动力机械 | 拖拉机 | 轮式拖拉机 | 80-90马力四轮驱动拖拉机,k≥28 | 第一拖拉机股份有限公司 | 轮式拖拉机 | ME804-N |  | 功率:80马力;驱动方式:四轮驱动 ; | 功率：58.8kw/80马力；驱动形式：四轮驱动；"K值：28.06（安全架），28.63（驾驶室） " |  | 通用类 | 2025-07-05 | 河南省 | 评阅通过 | 初评员：通过 复评员：通过 | 初评员：通过 复评员：通过 |  | FH20GW0281/FH20GW0151/FH20GW0161/FH20GW0171 | 国家拖拉机质量监督检验中心 | LT19GK0241 | 国家拖拉机质量监督检验中心
动力机械 | 拖拉机 | 轮式拖拉机 | 80-90马力四轮驱动拖拉机,k≥28 | 第一拖拉机股份有限公司 | 轮式拖拉机 | MF804-2 |  | 功率:80马力;驱动方式:四轮驱动 ; | 功率：58.8kw/80马力；驱动形式：四轮驱动；"K值：34.94（安全架），36.44（驾驶室） " |  | 通用类 | 2025-07-05 | 河南省 | 评阅通过 | 初评员：通过 复评员：通过 | 初评员：通过 复评员：通过 |  | FH19GW0241/FH19GW0251 | 国家拖拉机质量监督检验中心 | LT19GK0061 | 国家拖拉机质量监督检验中心
动力机械 | 拖拉机 | 轮式拖拉机 | 80-90马力四轮驱动拖拉机,k≥28 | 山东凯斯迪尔农业装备有限公司 | 轮式拖拉机 | DR804-K |  | 功率:80马力;驱动方式:四轮驱动 ; | 功率:59KW(80马力）;驱动方式 ：四轮驱动；最小使用质量:2405kg,最小使用比质量:40.76(驾驶室)；最小使用质量 2310kg，最小使用比质量:39.15（安全架）；发动机马力：80马力，型号：4D32ZT32/804功率：59KW 制造商：浙江新柴股份有限公司，排放阶段：国家第三阶段； |  | 通用类 | 2025-02-27 | 山东省 | 评阅通过 | 初评员：通过 复评员：通过 | 初评员：通过 复评员：通过 |  | FH19GW1341（驾驶室）/FH19GW1331 （防翻架） | 国家拖拉机质量监督检验中心/国家拖拉机质量监督检验中心 | （2018）委字整机类第0180800611号 | 盐城市农业机械试验鉴定站
动力机械 | 拖拉机 | 轮式拖拉机 | 80-90马力四轮驱动拖拉机,k≥28 | 江苏沃得高新农业装备有限公司(原：江苏沃得植保机械有限公司、原：沃得重工（中国）有限公司) | 轮式拖拉机 | WE804 |  | 功率:80马力;驱动方式:四轮驱动 ; | 标定功率：80马力（58.8kW）；驱动方式：四轮驱动；配套发动机型号：常柴4L88-80G31C（国Ⅲ排放标准）；标定转速(r/min)：2400；外廓尺寸（长×宽×高）（mm）：3650×1572×2400（至安全架顶）/2460（至驾驶室顶）；轴距或履带接地长（mm）：1845；最小使用质量(kg)：2300（带安全架）/2390（带驾驶室）；发动机与主离合器联接方式：直联；变速箱（器）型式：机械平面组成式；轮胎型号（前轮/后轮）：8.3-20/13.6-28。 |  | 通用类 | 2025-06-30 | 江苏省 | 评阅通过 | 初评员：通过 复评员：通过 | 初评员：通过 复评员：通过 |  | SAM2020019、SAM2020020 | 南京赛姆认证科技发展有限公司、南京赛姆认证科技发展有限公司 | (2018)委字整机类第01801206555号 | 盐城市农业机械试验鉴定站
动力机械 | 拖拉机 | 轮式拖拉机 | 90-100马力四轮驱动拖拉机,k<28 | 洛阳映山红拖拉机有限公司 | 轮式拖拉机 | 新东方804 |  | 功率:80马力;驱动方式:四轮驱动 ;K值:21.25; | 标定功率：58.8Kw；整机形式：4×4四轮驱动；外廓尺寸（长×宽×高）：3600×1500×2200（至安全架顶）；轮距（前轮/后轮）：1050/1160；轴距：2000；轮距调整方式：不可调/不可调；最小使用质量kg：1700；标准配重(前/后)kg：50/30；档位数(前进/倒退/爬行)：8/2/0；主变速档位数*副变速档位数/其他档位数：4+1/2/0；发动机与离合器联接方式：直联式；起动方式：电起动；翻倾防护装置（驾驶室或安全框架）；两柱式；前照灯型号：SZ550.48.030A/031A；转向系型式：全液压前轮转向；行车制动系型式：盘式；驻车制动系型式：锁定踏板式；离合器型式：干式、双作用；传动系变速箱型式：（4+1）×2机械组成式；主变速箱换档方式：啮合套；副变速箱换档方式：啮合套；轮胎型号(前轮/后轮)：7.00-12/13.6-16。 |  | 通用类 | 2025-04-16 | 河南省 | 评阅通过 | 初评员：通过 复评员：通过 | 初评员：通过 复评员：通过 |  | FH18GW0681 | 国家拖拉机质量监督检验中心 | WJ2018JKKX019 | 河南省拖拉机柴油机产品质量监督检验中心
动力机械 | 拖拉机 | 轮式拖拉机 | 90-100马力四轮驱动拖拉机,k≥28 | 湖北特拉斯农业机械有限公司 | 轮式拖拉机 | TLS904 |  | 功率:90马力;驱动方式:四轮驱动 ; | 外廓尺寸：长3760宽1700高2510（安全架顶部）；轮距前/后1285/1400;最小离地间隙及部位360（后牵引座底部）；最小使用质量2550kg;档位数(前进/后退）8/2;变速箱型式：机械平面组成式，箱体数量：2个；轮胎型号：（前轮/后轮）8.3-24/11-32;液压悬挂系统型式：分置式；悬挂装置型式：后置、三点悬挂；功率：66.2kw(90马力），四轮驱动。 |  | 通用类 | 2025-04-11 | 湖北省 | 评阅通过 | 初评员：通过 复评员：通过 | 初评员：通过 复评员：通过 |  | NO:HB2019FHZ093 | 湖北三智农业机械检测有限公司 | NO:HBNJ201909047 | 湖北三智农业机械检测有限公司
动力机械 | 拖拉机 | 轮式拖拉机 | 100-110马力四轮驱动拖拉机,k<28 | 洛阳映山红拖拉机有限公司 | 轮式拖拉机 | 新东方1004 |  | 功率:100马力;驱动方式:四轮驱动 ;K值:19.75; | 标定功率：73.6Kw；整机形式：4×4四轮驱动；外廓尺寸（长×宽×高）：3850×1400×2200（至安全架顶）；轮距（前轮/后轮）：1000/1040；轴距：2100；轮距调整方式：不可调/无级可调；最小使用质量kg：1975；标准配重(前/后)kg：50/120；档位数(前进/倒退/爬行)：8/8/0；主变速档位数*副变速档位数/其他档位数：4/2/2；发动机与离合器联接方式：直联式；起动方式：电起动；翻倾防护装置（驾驶室或安全框架）；两柱式；前照灯型号：SZ550.48.030A/031A；转向系型式：前轮液压转向；行车制动系型式：盘式；驻车制动系型式：固定凸轮盘式；离合器型式：干式、双作用；传动系变速箱型式：4×2×（1+1）组成式；主变速箱换档方式：啮合套；副变速箱换档方式：啮合套；轮胎型号(前轮/后轮)：7.00-12/13.6-16。 |  | 通用类 | 2025-04-16 | 河南省 | 评阅通过 | 初评员：通过 复评员：通过 | 初评员：通过 复评员：通过 |  | FH18GW0671 | 国家拖拉机质量监督检验中心 | （2018）委字整机类第01807070011号 | 盐城市农业机械试验鉴定站
动力机械 | 拖拉机 | 轮式拖拉机 | 140-160马力四轮驱动拖拉机,k≥28 | 江苏沃得高新农业装备有限公司(原：江苏沃得植保机械有限公司、原：沃得重工（中国）有限公司) | 轮式拖拉机 | WF1504 |  | 功率:150马力;驱动方式:四轮驱动 ; | 标定功率：150马力（110.3kW）；驱动方式：四轮驱动；配套发动机型号：玉柴YCA07175-T301（国Ⅲ排放标准）；标定转速(r/min)：2300；外廓尺寸（长×宽×高）（mm）：5230×2075×2850（至安全架顶）/2930（至驾驶室顶）；轴距或履带接地长（mm）：2799；最小使用质量(kg)：4820（带安全架）/5000（带驾驶室）；发动机与主离合器联接方式：直联；变速箱（器）型式：机械平面组成式；轮胎型号（前轮/后轮）：14.9-26/18.4-38。 |  | 通用类 | 2025-06-30 | 江苏省 | 评阅通过 | 初评员：通过 复评员：通过 | 初评员：通过 复评员：通过 |  | SAM2020022、SAM2020023 | 南京赛姆认证科技发展有限公司、南京赛姆认证科技发展有限公司 | 202001030 | 江苏省农业机械试验鉴定站
动力机械 | 拖拉机 | 轮式拖拉机 | 160-180马力四轮驱动拖拉机,k≥28 | 江苏沃得高新农业装备有限公司(原：江苏沃得植保机械有限公司、原：沃得重工（中国）有限公司) | 轮式拖拉机 | WF1604 |  | 功率:160马力;驱动方式:四轮驱动 ; | 标定功率：160马力（117.6kW）；驱动方式：四轮驱动；配套发动机型号：玉柴YCA07190-T301（国Ⅲ排放标准）；标定转速(r/min)：2300；外廓尺寸（长×宽×高）（mm）：5230×2075×2850（至安全架顶）/2930（至驾驶室顶）；轴距或履带接地长（mm）：2799；最小使用质量(kg)：4820（带安全架）/5000（带驾驶室）；发动机与主离合器联接方式：直联；变速箱（器）型式：机械平面组成式；轮胎型号（前轮/后轮）：14.9-26/18.4-38。 |  | 通用类 | 2025-06-30 | 江苏省 | 评阅通过 | 初评员：通过 复评员：通过 | 初评员：通过 复评员：通过 |  | SAM2020022、SAM2020023 | 南京赛姆认证科技发展有限公司、南京赛姆认证科技发展有限公司 | 202001030 | 江苏省农业机械试验鉴定站
动力机械 | 拖拉机 | 轮式拖拉机 | 160-180马力四轮驱动拖拉机,k≥28 | 湖北特拉斯农业机械有限公司 | 轮式拖拉机 | TLS1604 |  | 功率:118马力;驱动方式:四轮驱动 ; | 外廓尺寸：长4910宽2210高3065（mm）（空滤器顶部）；轮距（前轮/后轮）：1615/1765mm最小离地间隙及部位：390mm(前桥底部);最小使用质量：4520kg；档位数：（前进/倒退）：16/8；变速箱型式：机械平面组成式，箱体数量：2个；轮胎型号：（前轮/后轮）12.4-24/16.9-34;液压悬挂系统型式：分置式；悬挂装置型式：后置、三点悬挂；功率：118kw,(160马力）；驱动方式：四轮驱动。 |  | 通用类 | 2025-04-11 | 湖北省 | 评阅通过 | 初评员：通过 复评员：通过 | 初评员：通过 复评员：通过 |  | NO:HB2019FHZ051 | 湖北三智农业机械检测有限公司 | NO:HBNJ201909046 | 湖北三智农业机械检测有限公司
动力机械 | 拖拉机 | 轮式拖拉机 | 160-180马力四轮驱动拖拉机,k≥28 | 山东凯斯迪尔农业装备有限公司 | 轮式拖拉机 | DR1604-V |  | 功率:160马力;驱动方式:四轮驱动 ; | 功率：118KW(160马力 ）；驱动方式：四轮驱动；最小使用质量 5580 kg ；最小使用比质量（kg/kw）：47.29；发动机马力：160马力，型号：WP6G160E330，标定功率：118KW，制造商：潍柴（潍坊）中型柴油机有限公司，排放阶段：国家第三阶段； |  | 通用类 | 2025-02-27 | 山东省 | 评阅通过 | 初评员：通过 复评员：通过 | 初评员：通过 复评员：通过 |  | FH19GW1351 | 国家拖拉机质量监督检验中心 | （2017）委字整机类第0170100435号 | 盐城市农业机械试验鉴定站
动力机械 | 拖拉机 | 轮式拖拉机 | 180-200马力四轮驱动拖拉机,k≥28 | 山东凯斯迪尔农业装备有限公司 | 轮式拖拉机 | DR1804 |  | 功率:180马力;驱动方式:四轮驱动 ; | 功率：132.5KW（180马力）；驱动方式：四轮驱动；最小使用质量：6900kg,K值（kg/kw）：52.08（单胎）;最小使用质量:7620kg,K值（kg/kw）：57.51（双胎）;发动机型号：WP6G180E330功率：132.5KW ，制造商：潍柴(潍坊)中型柴油机有限公司，排放阶段：国家第三阶段；; |  | 通用类 | 2025-02-27 | 山东省 | 评阅通过 | 初评员：通过 复评员：通过 | 初评员：通过 复评员：通过 |  | FH19GW1351 | 国家拖拉机质量监督检验中心 | （2018）委字整机类第0180100228号 | 盐城市农业机械试验鉴定站
动力机械 | 拖拉机 | 轮式拖拉机 | 180-200马力四轮驱动拖拉机,k≥28 | 山东凯斯迪尔农业装备有限公司 | 轮式拖拉机 | DR1804-V |  | 功率:180马力;驱动方式:四轮驱动 ; | 功率：132.5KW(180马力 ）；；驱动方式：四轮驱动；最小使用质量: 5580kg ；, 最小使用比质量（kg/kw）：42.11；发动机马力：180马力，型号：WP6G180E330，标定功率：132.5KW，制造商：潍柴（潍坊）中型柴油机有限公司，排放阶段：国家第三阶段； |  | 通用类 | 2025-02-27 | 山东省 | 评阅通过 | 初评员：通过 复评员：通过 | 初评员：通过 复评员：通过 |  | FH19GW1351 | 国家拖拉机质量监督检验中心 | （2017）委字整机类第0170100435号 | 盐城市农业机械试验鉴定站
动力机械 | 拖拉机 | 轮式拖拉机 | 180-200马力四轮驱动拖拉机,k≥28 | 江苏沃得高新农业装备有限公司(原：江苏沃得植保机械有限公司、原：沃得重工（中国）有限公司) | 轮式拖拉机 | WH1804 |  | 功率:180马力;驱动方式:四轮驱动 ; | 标定功率：180马力（132.4kW）；驱动方式：四轮驱动；配套发动机型号：玉柴YCA07200-T302（国Ⅲ排放标准）；标定转速(r/min)：2300；外廓尺寸（长×宽×高）（mm）：5220×2300×2940（至驾驶室顶）；轴距或履带接地长（mm）：2775.5；最小使用质量(kg)：5660；发动机与主离合器联接方式：直联；变速箱（器）型式：机械平面组成式；轮胎型号（前轮/后轮）：14.9-26/18.4-38。 |  | 通用类 | 2025-06-30 | 江苏省 | 评阅通过 | 初评员：通过 复评员：通过 | 初评员：通过 复评员：通过 |  | SAM2020018 | 南京赛姆认证科技发展有限公司 | 202001031 | 江苏省农业机械试验鉴定站
动力机械 | 拖拉机 | 轮式拖拉机 | 200-210马力四轮驱动拖拉机,k≥28 | 江苏沃得高新农业装备有限公司(原：江苏沃得植保机械有限公司、原：沃得重工（中国）有限公司) | 轮式拖拉机 | WH2004 |  | 功率:200马力;驱动方式:四轮驱动 ; | 标定功率：200马力（147kW）；驱动方式：四轮驱动；配套发动机型号：玉柴YCA07235-T301（国Ⅲ排放标准）；标定转速(r/min)：2300；外廓尺寸（长×宽×高）（mm）：5220×2300×2940（至驾驶室顶）；轴距或履带接地长（mm）：2775.5；最小使用质量(kg)：5660；发动机与主离合器联接方式：直联；变速箱（器）型式：机械平面组成式；轮胎型号（前轮/后轮）：14.9-26/18.4-38。 |  | 通用类 | 2025-06-30 | 江苏省 | 评阅通过 | 初评员：通过 复评员：通过 | 初评员：通过 复评员：通过 |  | SAM2020018 | 南京赛姆认证科技发展有限公司 | 202001031 | 江苏省农业机械试验鉴定站
动力机械 | 拖拉机 | 轮式拖拉机 | 200-210马力四轮驱动拖拉机,k≥28 | 江苏沃得高新农业装备有限公司(原：江苏沃得植保机械有限公司、原：沃得重工（中国）有限公司) | 轮式拖拉机 | WG2004 |  | 功率:200马力;驱动方式:四轮驱动 ; | 标定功率：200马力（147.5kW）；驱动方式：四轮驱动；配套发动机型号：一拖LR6M3LR23/1475（国Ⅲ排放标准）；标定转速(r/min)：2300；外廓尺寸（长×宽×高）（mm）：5510×2665（后轮单胎）/3600（后轮双胎）×3140（至驾驶室顶）；轴距或履带接地长（mm）：2860；最小使用质量(kg)：7250（后轮单胎）/7550（后轮双胎）；发动机与主离合器联接方式：直联；变速箱（器）型式：机械平面组成式；轮胎型号（前轮/后轮）：（460/85R30）/（710/70R38）（单胎）、16.9-28/20.8-38（双胎）。 |  | 通用类 | 2025-06-30 | 江苏省 | 评阅通过 | 初评员：通过 复评员：通过 | 初评员：通过 复评员：通过 |  | SAM2020018 | 南京赛姆认证科技发展有限公司 | 202001032 | 江苏省农业机械试验鉴定站
动力机械 | 拖拉机 | 轮式拖拉机 | 200-210马力四轮驱动拖拉机,k≥28 | 山东凯斯迪尔农业装备有限公司 | 轮式拖拉机 | DR2004 |  | 功率:200马力;驱动方式:四轮驱动 ; | 功率：147KW（200马力） ；型式：四轮驱动；最小使用质量:7060kg, 最小使用比质量(kg/kw):48.02（单胎）。最小使用质量:7660kg, 最小使用比质量(kg/kw):52.10（双胎）;发动机马力：200马力，型号：WP6G200E330功率：147KW潍柴(潍坊)中型柴油机有限公司，排放阶段：国家第三阶段； |  | 通用类 | 2025-02-27 | 山东省 | 评阅通过 | 初评员：通过 复评员：通过 | 初评员：通过 复评员：通过 |  | FH19GW1351 | 国家拖拉机质量监督检验中心 | （2018）委字整机类第0180100228号 | 盐城市农业机械试验鉴定站
动力机械 | 拖拉机 | 轮式拖拉机 | 210-300马力四轮驱动拖拉机,k≥28 | 山东凯斯迪尔农业装备有限公司 | 轮式拖拉机 | DR2204-V |  | 功率:220马力;驱动方式:四轮驱动 ; | 功率：162KW(220马力 ）；驱动方式：四轮驱动；最小使用质量:7100kg（单胎）最小使用比质量:（kg/kw）：43.82; 最小使用质量: 7700kg(双胎) ；最小使用比质量:（kg/kw）：47.53;发动机马力：220马力，型号：WP6G220E330功率：162KW潍柴(潍坊)中型柴油机有限公司，排放阶段：国家第三阶段； |  | 通用类 | 2025-02-27 | 山东省 | 评阅通过 | 初评员：通过 复评员：通过 | 初评员：通过 复评员：通过 |  | FH19GW1351 | 国家拖拉机质量监督检验中心 | （2018）委字整机类第0180100228号 | 盐城市农业机械试验鉴定站
动力机械 | 拖拉机 | 轮式拖拉机 | 210-300马力四轮驱动拖拉机,k≥28 | 山东东汽农业装备有限公司 | 轮式拖拉机 | DQ2104-C |  | 功率:210马力;驱动方式:四轮驱动 ; | 外廓尺寸(长×宽×高)： 5300×2250×3200 （驾驶室）；轴距或履带接地长：2710；常用 轮距(前轮/后轮)或轨距：1920、2020/1720～2300；轮距(前轮/后轮)；最小使用质量：6350kg（驾驶室）；标准配重(前/后)：780/480；档位数 (前进/倒退/爬行)：16/8/0；主变速档位数*副变速档位数/其他档位数：4/（2＋1）×2；发动机与离合器联接方式：直联；功率：154.4kW；驱动方式：四轮驱动 |  | 通用类 | 2025-07-05 | 山东省 | 评阅通过 | 初评员：通过 复评员：通过 | 初评员：通过 复评员：通过 |  | WJ2020DFH005 | 河南省拖拉机柴油机产品质量监督检验中心 | LT19GK0251 | 国家拖拉机质量监督检验中心
动力机械 | 拖拉机 | 轮式拖拉机 | 210-300马力四轮驱动拖拉机,k≥28 | 江苏沃得高新农业装备有限公司(原：江苏沃得植保机械有限公司、原：沃得重工（中国）有限公司) | 轮式拖拉机 | WG2404 |  | 功率:240马力;驱动方式:四轮驱动 ; | 标定功率：240马力（176.5kW）；驱动方式：四轮驱动；配套发动机型号：一拖LR6M3LR22/1765（国Ⅲ排放标准）；标定转速(r/min)：2200；外廓尺寸（长×宽×高）（mm）：5510×2665（后轮单胎）/3600（后轮双胎）×3140（至驾驶室顶）；轴距或履带接地长（mm）：2860；最小使用质量(kg)：7250（后轮单胎）/7550（后轮双胎）；发动机与主离合器联接方式：直联；变速箱（器）型式：机械平面组成式；轮胎型号（前轮/后轮）：（460/85R30）/（650/70R42）（单胎）、16.9-28/20.8-38（双胎）。 |  | 通用类 | 2025-06-30 | 江苏省 | 评阅通过 | 初评员：通过 复评员：通过 | 初评员：通过 复评员：通过 |  | SAM2020018 | 南京赛姆认证科技发展有限公司 | 202001032 | 江苏省农业机械试验鉴定站
动力机械 | 拖拉机 | 轮式拖拉机 | 210-300马力四轮驱动拖拉机,k≥28 | 江苏沃得高新农业装备有限公司(原：江苏沃得植保机械有限公司、原：沃得重工（中国）有限公司) | 轮式拖拉机 | WG2204 |  | 功率:220马力;驱动方式:四轮驱动 ; | 标定功率：220马力（162kW）；驱动方式：四轮驱动；配套发动机型号：一拖LR6M3LR22/1620（国Ⅲ排放标准）；标定转速(r/min)：2200；外廓尺寸（长×宽×高）（mm）：5510×2665（后轮单胎）/3600（后轮双胎）×3140（至驾驶室顶）；轴距或履带接地长（mm）：2860；最小使用质量(kg)：7250（后轮单胎）/7550（后轮双胎）；发动机与主离合器联接方式：直联；变速箱（器）型式：机械平面组成式；轮胎型号（前轮/后轮）：（460/85R30）/（710/70R38）（单胎）、16.9-28/20.8-38（双胎）。 |  | 通用类 | 2025-06-30 | 江苏省 | 评阅通过 | 初评员：通过 复评员：通过 | 初评员：通过 复评员：通过 |  | SAM2020018 | 南京赛姆认证科技发展有限公司 | 202001032 | 江苏省农业机械试验鉴定站
动力机械 | 拖拉机 | 履带式拖拉机 | 90-100马力履带式拖拉机 | 益阳富佳科技有限公司 | 履带拖拉机 | FJ-902 |  | 功率:90马力;驱动方式:履带式:是 ; | 1、整机型式：全履带式 2、整机机架型式：全架 3、整机驱动型式：两驱 4、外廓尺寸(长×宽×高)：3630*1870*2650； 5、轴距或履带接地长：1395mm； 6、常用轮距(前轮/后轮)或轨距：1300mm； 7、轮距(前轮/后轮)或轨距：1300mm； 8、最小离地间隙及部位：440mm（机架）； 9、离合器壳体前端面至后驱动轴轴心线的水平距离：1108mm； 10、变速箱齿轮副轴孔中心距：105mm； 11、全履带拖拉机驱动轮轴心线至导向轮轴心线的水平距离：485mm； 12、最小使用质量：2850kg； 13、标准配重(前/后)：170/414kg； 14、履带接地比压：25kPa； 15、最小使用比质量：43kg/kW； 16、挡位数（前进/倒退）：8/8； 17、翻倾防护装置（驾驶室或安全框架）型号：350.47.031； 18、翻倾防护装置（驾驶室或安全框架）型式：安全框架； 19、翻倾防护装置（驾驶室或安全框架）生产厂：宁波奔野金属构件有限公司； 20、发动机型号：LR4V5R23/0662； 21、发动机结构型式：直列、高压共轨； 22、发动机生产厂：一拖（洛阳）柴油机有限公司； 23、发动机进气方式：自然吸气； 24、发动机气缸数：4； 25、发动机标定功率：66.2kW； 26、发动机额定净功率：73.5kW； 27、发动机标定转速：2300r/min； 28、发动机冷却方式：水冷； 29、选装配置：整机外廓尺寸(长×宽×高及部位)：3630*1870*2620mm； 30、最小使用质量：3090kg； 31、标准配重(前/后)：170/414kg； 32、履带接地比压：27.1kPa； 33、最小使用比质量：46.7kg/kW； 34、翻倾防护装置（驾驶室或安全框架）型号：TB704； 35、翻倾防护装置（驾驶室或安全框架）型式：简易驾驶室； 36、翻倾防护装置（驾驶室或安全框架）生产厂：潍坊中远重工科技有限公司。 |  | 通用类 | 2025-03-24 | 湖南省 | 评阅通过 | 初评员：通过 复评员：通过 | 初评员：通过 复评员：通过
动力机械 | 拖拉机 | 履带式拖拉机 | 100-110马力履带式拖拉机 | 益阳富佳科技有限公司 | 履带拖拉机 | FJ-1002 |  | 功率:100马力;驱动方式:履带式:是 ; | 1、整机型式：全履带式 2、整机机架型式：全架 3、整机驱动型式：两驱 4、外廓尺寸(长×宽×高)：3630*1870*2650； 5、轴距或履带接地长：1395mm； 6、常用轮距(前轮/后轮)或轨距：1300mm； 7、轮距(前轮/后轮)或轨距：1300mm； 8、最小离地间隙及部位：440mm（机架）； 9、离合器壳体前端面至后驱动轴轴心线的水平距离：1108mm； 10、变速箱齿轮副轴孔中心距：105mm； 11、全履带拖拉机驱动轮轴心线至导向轮轴心线的水平距离：485mm； 12、最小使用质量：2950kg； 13、标准配重(前/后)：170/414kg； 14、履带接地比压：25kPa； 15、最小使用比质量：38.8kg/kW； 16、挡位数（前进/倒退）：8/8； 17、翻倾防护装置（驾驶室或安全框架）型号：350.47.031； 18、翻倾防护装置（驾驶室或安全框架）型式：安全框架； 19、翻倾防护装置（驾驶室或安全框架）生产厂：宁波奔野金属构件有限公司； 20、发动机型号：LR4A3LR23/0735； 21、发动机结构型式：直列、水冷、高压共轨； 22、发动机生产厂：一拖（洛阳）柴油机有限公司； 23、发动机进气方式：增压中冷； 24、发动机气缸数：4； 25、发动机标定功率：73.5kW； 26、发动机额定净功率：81kW； 27、发动机标定转速：2300r/min； 28、发动机冷却方式：水冷； 29、选装配置：整机外廓尺寸(长×宽×高及部位)：3630*1870*2620mm； 30、最小使用质量：3090kg； 31、标准配重(前/后)：170/414kg； 32、履带接地比压：27.1kPa； 33、最小使用比质量：42kg/kW； 34、翻倾防护装置（驾驶室或安全框架）型号：TB704； 35、翻倾防护装置（驾驶室或安全框架）型式：简易驾驶室； 36、翻倾防护装置（驾驶室或安全框架）生产厂：潍坊中远重工科技有限公司。 |  | 通用类 | 2025-03-24 | 湖南省 | 评阅通过 | 初评员：通过 复评员：通过 | 初评员：通过 复评员：通过
动力机械 | 拖拉机 | 履带式拖拉机 | 100-110马力履带式拖拉机 | 中重开诚（重庆）机器人有限公司 | 履带拖拉机 | CRT1002 |  | 功率:100马力;驱动方式:履带式:是 ; | 发动机生产厂家：中国一拖控股扬动股份有限公司，发动机型号：YD4EZ100C1，发动机结构型式：直列、水冷、四冲程、增压，排放标准：GB20891-2014第三阶段排放标准，发动机标定功率：73.5KW，发动机额定净功率：73.5KW，发动机标定转速：2400r/min，整机型式：全履带式，机架型式：全架式，长宽高3340X1800X2470mm，履带接地长度1540mm，轨距1346mm,最小离地间隙410mm, 最小使用质量2700KG，最小使用比质量36.7KG/KW，档位数：前进8档/后退8档。 |  | 通用类 | 2025-05-28 | 重庆市 | 评阅通过 | 初评员：通过 复评员：通过 | 初评员：通过 复评员：通过
动力机械 | 拖拉机 | 履带式拖拉机 | 50马力及以上轻型履带式拖拉机 | 益阳富佳科技有限公司 | 履带拖拉机 | FJ-752 |  | 功率:75马力;驱动方式:履带式:是 ;履带材质:橡胶履带:是 ; | 1、机型的合理最小功率代号（马力）：75马力； 2、整机型式：全履带式； 3、整机机架型式：全架； 4、整机驱动形式：两驱； 5、整机外廓尺寸(长×宽×高及部位)：3120*1660*2370mm； 6、轴距或履带接地长：1300mm； 7、常用轮距(前轮/后轮)或轨距：1200mm； 8、轮距(前轮/后轮)或轨距：1200mm； 9、变速箱前端面至后驱动轴轴心线的水平距离：1027mm； 10、变速箱齿轮副轴孔中心距离：110mm； 11、驱动轮轴轴心线至导向轴心线的水平距离：425mm； 12、最小使用质量：2230kg； 13、标准配重(前/后)：184/150kg； 14、履带接地比压：25.32kPa； 15、最小使用比质量：39.12kg； 16、挡位数（前进/倒退）：3/3； 17、主变速挡位数：3； 18、副变速挡位数（含爬行挡）：2； 19、最高设计理论速度：12km/h； 20、发动机与主离合器联接方式：直联； 21、翻倾防护装置（驾驶室或安全框架）型号：350.47.031； 22、翻倾防护装置（驾驶室或安全框架）型式：安全框架； 23、翻倾防护装置（驾驶室或安全框架）生产厂：宁波奔野金属构件有限公司； 24、发动机型号：YN4EZ075-32CR； 25、发动机结构型式：直列； 26、发动机生产厂：昆明云内动力股份有限公司； 27、发动机进气方式：自然吸气； 28、发动机气缸数：4； 29、发动机标定功率：55.2kW； 30、发动机额定净功率：55.2kW； 31、发动机标定转速：2300r/min； 32、发动机冷却方式：水冷； 33、空气滤清器型号：F5/6L912A； 34、空气滤清器型式：干式； 35、排气管消声腔外形尺寸：150*120*550mm； 36、排气管消声腔质量：6.8kg； 37、驾驶员座椅型号：YYB； 38、驾驶员座椅生产厂：江西南昌青林机械厂； 39、安全带型号：FS2001； 40、安全带生产厂：扬州福胜汽车配件厂； 41、转向系型式：机械； 42、转向系转向操纵机构：操纵杆； 43、副变速箱换挡方式（器）型式：机械有级平面组成式 ； 44、转向系转向机构型式： 离合器转向； 45、主变速换挡方式：机械有级挡； 46、副变速换挡方式：机械有级挡。 |  | 通用类 | 2025-04-09 | 湖南省 | 评阅通过 | 初评员：通过 复评员：通过 | 初评员：通过 复评员：通过
其他机械 | 其他机械 | 简易保鲜储藏设备 | 库容50-100m³简易保鲜储藏设备 | 云南盛天农业机械制造有限公司 | 组合式冷库 | ZK99 |  | 库容:99m³;制冷压缩机功率:5.5kW; |  |  | 非通用类 | 2020-12-31 | 云南省 | 评阅通过 | 初评员：通过 复评员：通过 | 初评员：通过 复评员：通过
其他机械 | 其他机械 | 简易保鲜储藏设备 | 库容50-100m³简易保鲜储藏设备 | 云南种业集团有限责任公司热能科技分公司 | 组合式冷库 | ZK-99 |  | 库容:99m³;制冷压缩机功率:5kW; | 50m³≤库容＜100m³，制冷压缩机功率≥2KW |  | 非通用类 | 2025-02-16 | 云南省 | 评阅通过 | 初评员：通过 复评员：通过 | 初评员：通过 复评员：通过
其他机械 | 其他机械 | 简易保鲜储藏设备 | 库容50-100m³简易保鲜储藏设备 | 沈阳沈一冷冷冻机有限公司 | 组合式冷库 | ZK86 |  | 库容:86m³;制冷压缩机功率:3.7kW; | 外形尺寸（长×宽×高)mm：7400×5400×2500；制冷型式：直膨式；制冷剂：R22；设计库温度（℃）：-2 ~ +10；配套总功率：5.35KW；冷凝器型式：平板式；蒸发器型式：吊顶式冷风机；冷风机型号：DD60；功率：1.1KW；冷风机数量：1台；库板材料（外层彩钢板、内芯阻燃型硬质聚氨酯）；库门尺寸（800宽×1800高×100厚）；门框尺寸（1000宽×2000厚） |  | 非通用类 | 2024-08-11 | 辽宁省 | 评阅通过 | 初评员：通过 复评员：通过 | 初评员：通过 复评员：通过
其他机械 | 其他机械 | 简易保鲜储藏设备 | 库容50-100m³简易保鲜储藏设备 | 衡山恒鑫农业装备制造有限公司 | 组合冷库 | ZK99 |  | 库容:99m³;制冷压缩机功率:4.1kW; | 结构型式：组合式；库温范围：-2~12；库容99m³；产品系列库容范围：99m³；机组总功率：4.1KW；总制冷量：11000W；压缩机型号：YZ-05F/D；压缩机结构型式：封闭式；压缩机制冷量：11000W；压缩机台数：1台；冷凝方式：风冷；融霜方式：加热；面板材料：彩钢板；芯层材料：阻燃型聚苯乙烯泡沫塑料；芯层厚度：100mm |  | 非通用类 | 2024-12-19 | 湖南省 | 评阅通过 | 初评员：通过 复评员：通过 | 初评员：通过 复评员：通过
其他机械 | 其他机械 | 简易保鲜储藏设备 | 库容100-300m³简易保鲜储藏设备 | 衡山恒鑫农业装备制造有限公司 | 组合冷库 | ZK199 |  | 库容:199m132;制冷压缩机功率:9.2kW; | 结构型式：组合式；库温范围：-2~12；库容199m³；产品系列库容范围：199m³；机组总功率：9.2KW；总制冷量：22000W；压缩机型号：YZ-10F/D；压缩机结构型式：封闭式；压缩机制冷量：22000W；压缩机台数：1台；冷凝方式：风冷；融霜方式：加热；面板材料：彩钢板；芯层材料：阻燃型聚苯乙烯泡沫塑料；芯层厚度：100mm |  | 非通用类 | 2024-12-19 | 湖南省 | 评阅通过 | 初评员：通过 复评员：通过 | 初评员：通过 复评员：通过
其他机械 | 其他机械 | 简易保鲜储藏设备 | 库容100-300m³简易保鲜储藏设备 | 江苏精英冷暖设备工程有限公司 | 组合式冷库 | ZKJY-260 |  | 库容:容积260M3工作时间系数:≤0.8设计库温:-15至24℃库内温度不均匀性:≤5.0℃压缩机冷却方式:风冷/水冷m132;制冷压缩机功率:制冷机11.19KW(风冷)冷却器90W*4台风幕120W/220VkW; |  |  | 非通用类 | 2020-12-31 | 江苏省 | 评阅通过 | 初评员：通过 复评员：通过 | 初评员：通过 复评员：通过
其他机械 | 其他机械 | 简易保鲜储藏设备 | 库容100-300m³简易保鲜储藏设备 | 沈阳沈一冷冷冻机有限公司 | 组合式冷库 | ZK250 |  | 库容:250m132;制冷压缩机功率:5.6kW; | 外形尺寸（长×宽×高)mm：12200×6200×3700；制冷型式：直膨式；制冷剂：R22；设计库温度（℃）：0 ~ 10；配套总功率：8.64KW；冷凝器型式：平板式；蒸发器型式：吊顶式冷风机；冷风机型号：DD60；功率:：1.1KW；冷风机数量：2台；库板材料（外层彩钢板、内芯阻燃型硬质聚氨酯）；库门尺寸（800宽×1800高×100厚）；门框尺寸（1000宽×2000厚）。 |  | 非通用类 | 2024-08-12 | 辽宁省 | 评阅通过 | 初评员：通过 复评员：通过 | 初评员：通过 复评员：通过
其他机械 | 其他机械 | 简易保鲜储藏设备 | 库容100-300m³简易保鲜储藏设备 | 云南种业集团有限责任公司热能科技分公司 | 组合式冷库 | ZK-199 |  | 库容:199m132;制冷压缩机功率:12.5kW; | 100m³≤库容＜300m³，制冷压缩机功率≥3.5KW |  | 非通用类 | 2025-02-16 | 云南省 | 评阅通过 | 初评员：通过 复评员：通过 | 初评员：通过 复评员：通过
其他机械 | 其他机械 | 简易保鲜储藏设备 | 库容100-300m³简易保鲜储藏设备 | 云南种业集团有限责任公司热能科技分公司 | 组合式冷库 | ZK-299 |  | 库容:299m132;制冷压缩机功率:12.5kW; | 100m³≤库容＜300m³，制冷压缩机功率≥3.5KW |  | 非通用类 | 2025-02-16 | 云南省 | 评阅通过 | 初评员：通过 复评员：通过 | 初评员：通过 复评员：通过
其他机械 | 其他机械 | 简易保鲜储藏设备 | 库容100-300m³简易保鲜储藏设备 | 云南盛天农业机械制造有限公司 | 组合式冷库 | ZK199 |  | 库容:199m132;制冷压缩机功率:10.9kW; |  |  | 非通用类 | 2020-12-31 | 云南省 | 评阅通过 | 初评员：通过 复评员：通过 | 初评员：通过 复评员：通过
其他机械 | 其他机械 | 简易保鲜储藏设备 | 库容100-300m³简易保鲜储藏设备 | 云南盛天农业机械制造有限公司 | 组合式冷库 | ZK299 |  | 库容:299m132;制冷压缩机功率:17.2kW; |  |  | 非通用类 | 2020-12-31 | 云南省 | 评阅通过 | 初评员：通过 复评员：通过 | 初评员：通过 复评员：通过
其他机械 | 其他机械 | 简易保鲜储藏设备 | 库容300-500m³简易保鲜储藏设备 | 云南种业集团有限责任公司热能科技分公司 | 组合式冷库 | ZK-499 |  | 库容:499m133;制冷压缩机功率:12.5kW; | 300m³≤库容＜500m³，制冷压缩机功率≥8KW |  | 非通用类 | 2025-02-16 | 云南省 | 评阅通过 | 初评员：通过 复评员：通过 | 初评员：通过 复评员：通过
其他机械 | 其他机械 | 简易保鲜储藏设备 | 库容300-500m³简易保鲜储藏设备 | 云南种业集团有限责任公司热能科技分公司 | 组合式冷库 | ZK-310 |  | 库容:310m133;制冷压缩机功率:25kW; | 300m³≤库容＜500m³，制冷压缩机功率≥8KW |  | 非通用类 | 2025-02-16 | 云南省 | 评阅通过 | 初评员：通过 复评员：通过 | 初评员：通过 复评员：通过
其他机械 | 其他机械 | 简易保鲜储藏设备 | 库容300-500m³简易保鲜储藏设备 | 浙江帝亚制冷设备有限公司 | 简易保鲜组合式冷库 | ZK 300 |  | 库容:/m133;制冷压缩机功率:27kW; |  |  | 非通用类 | 2023-12-31 | 浙江省 | 评阅通过 | 初评员：通过 复评员：通过 | 初评员：通过 复评员：通过
其他机械 | 其他机械 | 简易保鲜储藏设备 | 库容500-1000m³简易保鲜储藏设备 | 浙江帝亚制冷设备有限公司 | 简易保鲜组合式冷库 | ZK 505 |  | 库容:/m134;制冷压缩机功率:30kW; |  |  | 非通用类 | 2023-12-31 | 浙江省 | 评阅通过 | 初评员：通过 复评员：通过 | 初评员：通过 复评员：通过
其他机械 | 其他机械 | 简易保鲜储藏设备 | 库容500-1000m³简易保鲜储藏设备 | 江苏精英冷暖设备工程有限公司 | 组合式冷库 | ZKJY-500 |  | 库容:容积500M3库内温度不均匀性:≤5.0℃工作时间系数:≤0.8设计库温:-15至24℃压缩机冷却方式:风冷/水冷水泵3.0KWm134;制冷压缩机功率:制冷机22.37KW冷却器150W*2台风幕120W/220VkW; |  |  | 非通用类 | 2020-12-31 | 江苏省 | 评阅通过 | 初评员：通过 复评员：通过 | 初评员：通过 复评员：通过
其他机械 | 其他机械 | 简易保鲜储藏设备 | 库容500-1000m³简易保鲜储藏设备 | 云南种业集团有限责任公司热能科技分公司 | 组合式冷库 | ZK-510 |  | 库容:510m134;制冷压缩机功率:25kW; | 500m³≤库容＜1000m³，制冷压缩机功率≥13KW |  | 非通用类 | 2025-02-16 | 云南省 | 评阅通过 | 初评员：通过 复评员：通过 | 初评员：通过 复评员：通过
其他机械 | 其他机械 | 简易保鲜储藏设备 | 库容500-1000m³简易保鲜储藏设备 | 沈阳沈一冷冷冻机有限公司 | 组合式冷库 | ZK525 |  | 库容:525m134;制冷压缩机功率:10.5kW; | 外形尺寸（长×宽×高)mm：长18000×宽9000×高3550；制冷型式：直膨式；制冷剂：R22；设计库温度（℃）：1 ~ 10 ；配套总功率：27.6KW；冷凝器型式：平板式；蒸发器型式：吊顶式冷风机；冷风机型号：DD80；功率：1.1KW；冷风机数量：4台；库板材料（外层彩钢板、内芯阻燃型硬质聚氨酯）；库门尺寸（800宽×1800高×100厚）；门框尺寸（1000宽×2000厚） |  | 非通用类 | 2024-08-11 | 辽宁省 | 评阅通过 | 初评员：通过 复评员：通过 | 初评员：通过 复评员：通过
其他机械 | 其他机械 | 农业用北斗终端（含渔船用） | 电动方向盘,直线精度±2.5cm的北斗导航辅助驾驶系统 | 深圳冰河导航科技有限公司 | 北斗导航农业机械自动驾驶系统 | AS310BD-2.5RD |  | 直线精度:2.5cm;北斗导航辅助(自动)驾驶系统:是 ;电动方向盘（液压控制转向机）:是 ; |  |  | 非通用类 | 2024-12-31 | 广东省 | 评阅通过 | 初评员：通过 复评员：通过 | 初评员：通过 复评员：通过
其他机械 | 其他机械 | 驱动耙 | 2-3m驱动耙 | 常州汉森机械股份有限公司 | 驱动耙 | 1BQ-2.5 |  | 作业幅宽:2.5m; | 工作幅宽：2500mm,作业深度：80~150mm 结构质量：1124kg。 |  | 非通用类 | 2021-12-31 | 江苏省 | 评阅通过 | 初评员：通过 复评员：通过 | 初评员：通过 复评员：通过
其他机械 | 其他机械 | 驱动耙 | 3-4m驱动耙 | 常州汉森机械股份有限公司 | 驱动耙 | 1BQ-3.0 |  | 作业幅宽:3m; | 工作幅宽：3000mm,作业深度：80~150mm 结构质量：1360kg。 |  | 非通用类 | 2021-12-31 | 江苏省 | 评阅通过 | 初评员：通过 复评员：通过 | 初评员：通过 复评员：通过
其他机械 | 其他机械 | 驱动耙 | 3-4m驱动耙 | 石河子市光大农机有限公司 | 驱动耙 | 1BD-3 |  | 作业幅宽:3m; | 连接型式:后三点悬挂,外形尺寸(长*宽*高):1540MM*3200MM*1260MM,机具重量:1450KG,配套动力:88.3KW,耙刀数:24个,工作幅宽:3M,最大耙深:165MM |  | 非通用类 | 2021-12-31 | 新疆维吾尔自治区 | 评阅通过 | 初评员：通过 复评员：通过 | 初评员：通过 复评员：通过
其他机械 | 其他机械 | 驱动耙 | 4m及以上驱动耙 | 常州汉森机械股份有限公司 | 驱动耙 | 1BQ-4.0 |  | 作业幅宽:4m; | 工作幅宽：4000mm,耙齿数：14×2 结构质量：2100kg。 |  | 非通用类 | 2024-12-30 | 江苏省 | 评阅通过 | 初评员：通过 复评员：通过 | 初评员：通过 复评员：通过
其他机械 | 其他机械 | 旋耕播种机 | 旋耕施肥播种机,工作幅宽2m-2.2m | 江苏清淮机械有限公司 | 旋耕施肥播种机 | 2BFG-12(6)(200) |  | 工作幅宽:2m; | 配套动力（kW):47.8-62.5.工作幅宽（cm):200.排种数量：12个.肥器数量：6个.传动机构型式为镇压辊链传动.肥料箱容积为133L,种子箱容积为116L.与拖拉机连接方式：标准三点悬挂.外形尺寸（长×宽×高）（mm):1464×2405×1159.结构质量（kg):570. |  | 非通用类 | 2024-12-30 | 江苏省 | 评阅通过 | 初评员：通过 复评员：通过 | 初评员：通过 复评员：通过
其他机械 | 其他机械 | 旋耕播种机 | 旋耕施肥播种机,工作幅宽2m-2.2m | 江苏清淮机械有限公司 | 旋耕施肥播种机 | 2BFGF-14(14)(200) |  | 工作幅宽:2m; | 配套动力范围（kW）：55.2～62.5；外形尺寸（工作状态，长×宽×高)mm：1700×2490×1210；结构质量（kg）：680；行距（cm）：160～170；；工作行数14；工作幅宽（cm）：200；传动机构型式：中间齿轮传动；排种器型式：外槽轮式；排种器数量：14；排肥器型式：外槽轮式；排肥器数量：14；开沟器型式：圆盘式；开沟器数量：14；种子箱容积：116L；肥箱容积：133L（如果有）；旋耕部分传动方式：中间；总安装刀数量(旋耕，把)：58；旋耕刀型号：ⅠT245。 |  | 非通用类 | 2024-12-30 | 江苏省 | 评阅通过 | 初评员：通过 复评员：通过 | 初评员：通过 复评员：通过
其他机械 | 其他机械 | 旋耕播种机 | 旋耕施肥播种机,工作幅宽2m-2.2m | 蒙城县戴峰机械加工有限公司 | 双轴旋耕施肥播种机 | 2BFG-12(8)(200) |  | 工作幅宽:2m; |  |  | 非通用类 | 2025-06-04 | 安徽省 | 评阅通过 | 初评员：通过 复评员：通过 | 初评员：通过 复评员：通过
其他机械 | 其他机械 | 旋耕播种机 | 旋耕施肥播种机,工作幅宽2.2m-2.4m | 蒙城县戴峰机械加工有限公司 | 双轴旋耕施肥播种机 | 2BFG-14(8)(230) |  | 工作幅宽:2.3m; | 型号名称 / 2BFG-14(8)(230)型双轴旋耕施肥播种机 结构型式 / 三点悬挂机械式 配套动力范围 kW 58.8～80.8 整机外形尺寸（长×宽×高） mm 1930×2660×1460 作业速度范围 m/s 0.55～1.20 作业小时生产率 hm2/h 0.47～0.94 工作幅宽 cm 230 耕深 cm 12～16 行距 cm 16.4 工作行数 行 14 旋耕部分传动方式 / 中间齿轮传动 刀辊设计转速 r/min 254/267 刀辊最大回转半径 mm 245 旋耕刀型号 / IT245 总安装刀数 把 68 排种器型式 / 外槽轮式 排种器数量 个 14 排肥器型式 / 外槽轮式 排肥器数量 个 8 排种开沟器型式 / 弯型圆管 排种开沟器数量 个 14 排种开沟器深度调节范围 mm 20～50 排肥开沟器型式 / / 排肥开沟器数量 个 / 排肥开沟器深度调节范围 mm / 种/肥箱容积 L 260/295 排量调节方式 / 手柄螺杆 播种部分传动方式 / 链条传动 地轮型式 / 空心铁轮 地轮直径 mm φ377 地轮高度调节范围 mm 0～80 风机型式 / / 镇压器型式 / 空心铁轮 |  | 非通用类 | 2025-06-04 | 安徽省 | 评阅通过 | 初评员：通过 复评员：通过 | 初评员：通过 复评员：通过
其他机械 | 其他机械 | 旋耕播种机 | 旋耕施肥播种机,工作幅宽2.2m-2.4m | 江苏神农农业装备有限公司 | 旋耕施肥播种机 | 2BFG-15(8)(230) |  | 工作幅宽:2.3m; |  |  | 非通用类 | 2022-12-31 | 江苏省 | 评阅通过 | 初评员：通过 复评员：通过 | 初评员：通过 复评员：通过
其他机械 | 其他机械 | 旋耕播种机 | 旋耕施肥播种机,工作幅宽2.2m-2.4m | 江苏清淮机械有限公司 | 旋耕施肥播种机 | 2BFG-16(8)(230) |  | 工作幅宽:2.3m; | 配套动力（kW):47.8-58.8.工作幅宽（cm):230.施肥行数：8行，播种行数：16行.传动方式：地轮传动.肥箱容积为131L,种箱容积为131L.播种量（kg/hm²）：150-450.施肥量（kg/hm²）：150-900.外形尺寸（长×宽×高）（mm):2137×2760×1220.结构质量（kg):305. |  | 非通用类 | 2022-12-31 | 江苏省 | 评阅通过 | 初评员：通过 复评员：通过 | 初评员：通过 复评员：通过
其他机械 | 其他机械 | 旋耕播种机 | 旋耕施肥播种机,工作幅宽2.4m-2.6m | 蒙城县戴峰机械加工有限公司 | 双轴旋耕施肥播种机 | 2BFG-20(10)(250) |  | 工作幅宽:2.5m; | 型号名称 / 2BFG-20(10)(250)型双轴旋耕施肥播种机 结构型式 / 三点悬挂机械式 配套动力范围 kW 80.8～102.9 整机外形尺寸（长×宽×高） mm 1930×2900×1460 作业速度范围 m/s 0.50～1.10 作业小时生产率 hm2/h 0.47～0.94 工作幅宽 cm 250 耕深 cm 12～16 行距 cm 宽行:13,窄行：12 工作行数 行 20 旋耕部分传动方式 / 中间齿轮传动 刀辊设计转速 r/min 254/267 刀辊最大回转半径 mm 245 旋耕刀型号 / IT245 总安装刀数 把 72 排种器型式 / 外槽轮式 排种器数量 个 20 排肥器型式 / 外槽轮式 排肥器数量 个 10 排种开沟器型式 / 弯型圆管 排种开沟器数量 个 20 排种开沟器深度调节范围 mm 20～50 排肥开沟器型式 / / 排肥开沟器数量 个 / 排肥开沟器深度调节范围 mm / 种/肥箱容积 L 285/320 排量调节方式 / 手柄螺杆 播种部分传动方式 / 链条传动 地轮型式 / 空心铁轮 地轮直径 mm φ377 地轮高度调节范围 mm 0～80 风机型式 / / 覆土器型式 / / 镇压器型式 / 空心铁轮 |  | 非通用类 | 2025-06-04 | 安徽省 | 评阅通过 | 初评员：通过 复评员：通过 | 初评员：通过 复评员：通过