## Sheet1
附件3 新疆维吾尔自治区2020年农机购置补贴系统拖拉机K值小于28的产品公示
机具大类 | 机具小类 | 机具品目 | 机具分档 | 产品名称 | 生产企业 | 型号 | 配置参数企业依据推广鉴定报告填报 | 配置参数企业填报 | 最小使用质量/kg | 发动机标定功率/kW | K值
动力机械 | 拖拉机 | 轮式拖拉机 | 60—70马力四轮驱动拖拉机 | 轮式拖拉机 | 中联重机股份有限公司(原:奇瑞重工股份有限公司) | RD604-A | 功率：60马力；型式：四轮驱动；发动机信息：国三，4B2-60U32,全柴，功率：44.2kW； | 功率:60马力;型式:四轮驱动;发动机信息:国三,4B2-60U32,全柴,功率:44.2kW; | 1610 | 44 | 26.8943
动力机械 | 拖拉机 | 轮式拖拉机 | 70—80马力四轮驱动拖拉机 | 轮式拖拉机 | 中联重机股份有限公司(原:奇瑞重工股份有限公司) | RD704-A | 功率：70马力；型式：四轮驱动；发动机信息：国三，4B5-70U32,全柴，功率：51.5kW； | 功率:70马力;型式:四轮驱动;发动机信息:国三,4B5-70U32,全柴,功率:51.5kW; | 1645 | 51.5 | 23.4772
动力机械 | 拖拉机 | 轮式拖拉机 | 210-300马力四轮驱动拖拉机 | 轮式拖拉机 | 中联重机股份有限公司(原:奇瑞重工股份有限公司) | RG2104 | 功率:210马力；型式:四轮驱动； | 功率:210马力；型式:四轮驱动；发动机信息:国三,YC6J210-T305,玉柴,154.4kW； | 6015 | 194 | 22.7888
动力机械 | 拖拉机 | 轮式拖拉机 | 60—70马力四轮驱动拖拉机 | 轮式拖拉机 | 浙江中野农机装备有限公司 | 604-A | 四轮驱动；整机外廓尺寸(长×宽×高)；2900*1400*2370（至安全架顶端） 60马力四轮驱动轮式拖拉机；标定功率：44.1kw |  | 1620 | 44.1 | 27
动力机械 | 拖拉机 | 轮式拖拉机 | 70—80马力四轮驱动拖拉机 | 轮式拖拉机 | 浙江中野农机装备有限公司 | 704-A | 四轮驱动；整机外廓尺寸(长×宽×高)；2900*1400*2370（至安全架顶端） 70马力四轮驱动轮式拖拉机；标定功率：51.5kw |  | 1620 | 51.5 | 23.1204
动力机械 | 拖拉机 | 轮式拖拉机 | 80—90马力四轮驱动拖拉机 | 轮式拖拉机 | 浙江中野农机装备有限公司 | 804 | 四轮驱动；整机外廓尺寸(长×宽×高)；3505*1590*2390（至安全架顶端） 80马力四轮驱动轮式拖拉机；标定功率：59kw |  | 2110 | 59 | 26.2856
动力机械 | 拖拉机 | 轮式拖拉机 | 80—90马力四轮驱动拖拉机 | 轮式拖拉机 | 浙江中野农机装备有限公司 | B804 | 四轮驱动；整机外廓尺寸(长×宽×高)；3550*1670*2440（至安全架顶端） 80马力四轮驱动轮式拖拉机；标定功率：59kw |  | 2150 | 59 | 26.7839
动力机械 | 拖拉机 | 轮式拖拉机 | 90—100马力四轮驱动拖拉机 | 轮式拖拉机 | 浙江中野农机装备有限公司 | B904 | 四轮驱动；整机外廓尺寸(长×宽×高)；3550*1670*2440（至安全架顶端） 90马力四轮驱动轮式拖拉机；标定功率：66.2kw |  | 2150 | 66.2 | 23.8708
动力机械 | 拖拉机 | 轮式拖拉机 | 90—100马力四轮驱动拖拉机 | 轮式拖拉机 | 浙江中野农机装备有限公司 | 904 | 四轮驱动；整机外廓尺寸(长×宽×高)；3505*1590*2390（至安全架顶端） 90马力四轮驱动轮式拖拉机；标定功率：66.2kw |  | 2110 | 66.2 | 23.4267
动力机械 | 拖拉机 | 轮式拖拉机 | 80—90马力四轮驱动拖拉机 | 轮式拖拉机 | 枣庄海纳科技有限公司 | 雷硕-804 | 外廓尺寸(长×宽×高)：3635*1505*2235（安全架顶）；轴距：1960；常用轮距(前轮/后轮)：1208/1198；轮距(前轮/后轮)调整方式：有级可调/无级可调；最小使用质量：1710；标准配重(前/后)：60/69；档位数(前进/倒退/爬行)：8/2/0；主变速档位数*副变速档位数/其他档位数：5*2/0；发动机与离合器联接方式：直联式；起动方式：电启动；翻倾防护装置：安全架；前照灯型号：ZHTZT-2；转向系型式：全液压转向；行车制动系型式：机械蹄式制动器；驻车制动系型式：脚踏手制动；前驱动桥型式：旱地型；离合器型式：干式、单片、单作用；动力输出轴离合器型式：机械式；传动系变速箱型式：（4+1）x2组合式；主变速箱换档方式：啮合套换挡；副主变速箱换档方式：滑移齿轮换挡；轮胎型号（前轮/后）：6.50-16/12.4-24；选装轮胎型号：6.5-16/11.2-24；7.5-16/11.2-28 | 功率58.8kW、59kW;驱动方式:四轮驱动;用途:一般用途 | 1710 | 58.8 | 21.375
动力机械 | 拖拉机 | 轮式拖拉机 | 80—90马力四轮驱动拖拉机 | 轮式拖拉机 | 余姚奔野拖拉机制造有限公司 | 804 | 标定功率：59kw；驱动方式：四轮驱动 |  | 2030 | 59 | 25.289
动力机械 | 拖拉机 | 轮式拖拉机 | 90—100马力四轮驱动拖拉机 | 轮式拖拉机 | 一拖川龙四川农业装备有限公司 | YTCL904-1 | 功率:66.2kw/90马力；驱动方式:四轮驱动 | 外廓尺寸(长X宽X高)MM:4400X2050X2910；发动机型号:LR4V5U22/0662E；功率:66.2KW；驱动型式:4X4四轮驱动；轴距:2195MM；最小使用质量:3815KG.配重(前/后):308/480KG；挡位数(前进/倒退/爬行):前16/倒8；变速箱型式:组成式4X(2+1)X2,16个前进档,8个倒档；安全架:两柱式安全架 | 2195 | 66.2 | 24.3705
动力机械 | 拖拉机 | 轮式拖拉机 | 70—80马力四轮驱动拖拉机 | 轮式拖拉机 | 潍坊中亚重工有限公司 | 宁迪704-2 | 马力:70马力；功率:51.5kW；驱动方式:四轮驱动 | 功率:70马力;外廓尺寸(长X宽X高)(MM)3515X1725X2500(至安全架顶);最小使用质量KG:1920;发动机功率KW:51.5;驱动方式:四轮驱动; | 1920 | 51.5 | 27.4019
动力机械 | 拖拉机 | 轮式拖拉机 | 70—80马力四轮驱动拖拉机 | 轮式拖拉机 | 潍坊中驰奔野农业装备有限公司 | 704B | 功率：70马力；驱动型式：四轮驱动；外廓尺寸（长X宽X高）（mm）：3500×1650×2400（安全架）；轴距（mm）：1850；常用轮距（前轮/后轮）（mm）：1300/1300；轮距（前轮/后轮）调整方式：有级可调/有级可调；最小离地间隙（mm）：340；最小使用质量（kg）：1800；前后标准配重（kg）：60/120；整机发动机与离合器联接方式：直联；起动方式：电起动；动力输出轴功率（kW）：43.8；最大牵引力（KN）:14.0;翻倾防护装置：安全架；前照灯型号：D-1DDzhl；转向系型式：前轮液压转向；转向器型式：摆线转阀式；行车制动系型式：蹄式；驻车制动系型式：锁定踏板式；安全起动装置型式：离合器开关；前驱动桥型式：旱地型；离合器型式：干式、单片、单作用；动力输出轴离合器型式：干式、单片、单作用；变速箱型式：（4＋1）×2组成式；变速箱换挡方式：啮合套。动力输出轴转速（r/min）：540/760;框架上最大提升力（kN）：12.36。 | 功率:70马力;驱动型式:四轮驱动;外廓尺寸(长X宽X高)(mm):3500×1650×2400(安全架);3500×1650×2650(驾驶室)轴距(mm):1850;常用轮距(前轮/后轮)(mm):1300/1300;轮距(前轮/后轮)调整方式:有级可调/有级可调;最小离地间隙(mm):340(前桥底部);最小使用质量(kg):1800(安全架)1850(驾驶室);前后标准配重(kg):60/120(安全架)54/60(驾驶室);整机发动机与离合器联接方式:直联;起动方式:电起动;动力输出轴功率(kW):43.8;最大牵引力(KN):14.0;翻倾防护装置:安全架;前照灯型号:D-1DDzhl;转向系型式:前轮液压转向;转向器型式:摆线转阀式;行车制动系型式:蹄式;驻车制动系型式:锁定踏板式;安全起动装置型式:离合器开关;前驱动桥型式:旱地型;离合器型式:干式、单片、单作用;动力输出轴离合器型式:干式、单片、单作用;变速箱型式:(4+1)×2组成式;变速箱换挡方式:啮合套.动力输出轴转速(r/min):540/760;框架上最大提升力(kN):12.36. | 1850 | 51.5 | 26.4029
动力机械 | 拖拉机 | 轮式拖拉机 | 90—100马力四轮驱动拖拉机 | 轮式拖拉机 | 潍坊中驰奔野农业装备有限公司 | 904 | 功率：90马力；驱动型式：四轮驱动；外廓尺寸（长X宽X高）（mm）：3600×1650×2650（驾驶室） 3600×1650×2400（安全架）；轴距（mm）：1950；常用轮距（前轮/后轮）（mm）：1300/1300；轮距（前轮/后轮）调整方式：有级可调/有级可调；最小离地间隙（mm）：440；最小使用质量（kg）：2220（驾驶室） 2030（安全架）；前后标准配重（kg）：50/60；整机发动机与离合器联接方式：直联；起动方式：电起动；动力输出轴功率（kW）：56.3；最大牵引力（KN）:16.2;翻倾防护装置：驾驶室或安全架；前照灯型号：D-1DDzhl；转向系型式：前轮液压转向；转向器型式：摆线转阀式；行车制动系型式：蹄式；驻车制动系型式：锁定踏板式；安全起动装置型式：离合器开关；前驱动桥型式：旱地型；离合器型式：干式、单片、单作用；动力输出轴离合器型式：干式、单片、单作用；变速箱型式：（4＋1）×2组成式；变速箱换挡方式：啮合套。动力输出轴转速（r/min）：540/760;框架上最大提升力（kN）：15.98。 | 功率:90马力;驱动型式:四轮驱动;外廓尺寸(长X宽X高)(mm):3600×1650×2650(驾驶室)3600×1650×2400(安全架);轴距(mm):1950;常用轮距(前轮/后轮)(mm):1300/1300;轮距(前轮/后轮)调整方式:有级可调/有级可调;最小离地间隙(mm):440(前桥底部);最小使用质量(kg):2220(驾驶室)2030(安全架);前后标准配重(kg):50/60;整机发动机与离合器联接方式:直联;起动方式:电起动;动力输出轴功率(kW):56.3;最大牵引力(KN):16.2;翻倾防护装置:驾驶室或安全架;前照灯型号:D-1DDzhl;转向系型式:前轮液压转向;转向器型式:摆线转阀式;行车制动系型式:蹄式;驻车制动系型式:锁定踏板式;安全起动装置型式:离合器开关;前驱动桥型式:旱地型;离合器型式:干式、单片、单作用;动力输出轴离合器型式:干式、单片、单作用;变速箱型式:(4+1)×2组成式;变速箱换挡方式:啮合套.动力输出轴转速(r/min):540/760;框架上最大提升力(kN):15.98. | 2220 | 66.2 | 24.648
动力机械 | 拖拉机 | 轮式拖拉机 | 100—110马力四轮驱动拖拉机 | 轮式拖拉机 | 潍坊中驰奔野农业装备有限公司 | 1004 | 功率：100马力；驱动方式：四轮驱动 | 100马力,功率:74KW;驱动方式:四轮驱动. | 2750 | 74 | 27.3142
动力机械 | 拖拉机 | 轮式拖拉机 | 60—70马力四轮驱动拖拉机 | 轮式拖拉机 | 潍坊一拖机械制造有限公司 | XHC604 | 型号、名称XHC604型轮式拖拉机；发动机标定功率：44.2kW；发动机标定转速：2400r/min；发动机厂家：安徽全柴动力股份有限公司；驱动型式：四轮驱动；外廓尺寸（长×宽×高及部位mm）：3210×1400×2200（安全架顶部）；轴距：1700mm；常用轮距(前轮/后轮)或轨距mm:1050/1050；最小使用质量：1420kg：档位数:（前进/倒退）:8/2；排放阶段：第三排放阶段 |  | 1420 | 44.2 | 23.6131
动力机械 | 拖拉机 | 轮式拖拉机 | 60—70马力四轮驱动拖拉机 | 轮式拖拉机 | 潍坊沃富田农业装备有限公司 | WFT604A | 功率:44.2KW；驱动方式:四轮驱动 | 功率:44.2KW；驱动方式:四轮驱动；型式:4×4轮式 | 1410 | 44.2 | 23.4468
动力机械 | 拖拉机 | 轮式拖拉机 | 60—70马力四轮驱动拖拉机 | 轮式拖拉机 | 潍坊沃富田农业装备有限公司 | WFT604 | 功率:44.1KW；驱动方式:四轮驱动 | 功率:44.1KW；驱动方式:四轮驱动；型式:4×4轮式 | 1622 | 44.1 | 27.0333
动力机械 | 拖拉机 | 轮式拖拉机 | 80—90马力四轮驱动拖拉机 | 轮式拖拉机 | 潍坊沃富田农业装备有限公司 | WFT804A | 功率:59KW；驱动方式:四轮驱动 | 功率:59KW；驱动方式:四轮驱动；型式:4×4轮式 | 1850 | 59 | 23.0466
动力机械 | 拖拉机 | 轮式拖拉机 | 210-300马力四轮驱动拖拉机 | 轮式拖拉机 | 潍坊沃富田农业装备有限公司 | WFT2204 | 功率：162kW（220马力）；驱动方式：四轮驱动；外廓尺寸（长×宽×高）（mm）：5230×2400×3030；轴距（mm）：2680；常用轮距（前轮/后轮）（mm）：1950/1850；轮距（前轮/后轮）调整方式：有级可调/无级可调；最小离地间隙（mm）：460；最小使用质量（kg）：5615；档位数（前进/倒退）：16/8；发动机与离合器联接方式：直联；起动方式：电启动；发动机型号：WP6G220E330，标定功率（kW）：162；轮胎型号（前轮/后轮）:14.9-28/18.4-38 | 功率:162kW(220马力);驱动方式:四轮驱动 | 5615 | 162 | 25.4755
动力机械 | 拖拉机 | 轮式拖拉机 | 200-210马力四轮驱动拖拉机 | 轮式拖拉机 | 潍坊沃富田农业装备有限公司 | WFT2004 | 功率：147kW（200马力）；驱动方式：四轮驱动；外廓尺寸（长×宽×高）（mm）：5230×2400×3030；轴距（mm）：2650；常用轮距（前轮/后轮）（mm）：1850/1850；轮距（前轮/后轮）调整方式：有级可调/无级可调；最小离地间隙（mm）：460；最小使用质量（kg）：5585；档位数（前进/倒退）：16/8；发动机与离合器联接方式：直联；起动方式：电启动；发动机型号：WP6G200E330，标定功率（kW）：147；轮胎型号（前轮/后轮）：14.9-26/18.4-38 | 功率:147kW(200马力);驱动方式:四轮驱动 | 5585 | 147 | 27.925
动力机械 | 拖拉机 | 轮式拖拉机 | 120-130马力四轮驱动拖拉机 | 轮式拖拉机 | 潍坊沃富田农业装备有限公司 | WFT1204A | 功率：88.3kW（120马力）；驱动方式：四轮驱动；外廓尺寸（长×宽×高）（mm）：4025×1770×2715（驾驶室）、4030×1760×2720（安全架）；轴距（mm）：2050；常用轮距（前轮/后轮）（mm）：1300/1300；轮距（前轮/后轮）调整方式：有级可调/无级可调；最小离地间隙（mm）：440；最小使用质量（kg）：2720（驾驶室）、2570（安全架）；档位数（前进/倒退）：12/12；发动机与离合器联接方式：直联；起动方式：电启动；发动机型号：4C6-120C32，标定功率（kW）：88.3；轮胎型号（前轮/后轮）：9.5-24/14.9-30 | 功率:88.3kW(120马力);驱动方式:四轮驱动 | 2720 | 88.3 | 22.641
动力机械 | 拖拉机 | 轮式拖拉机 | 100—110马力四轮驱动拖拉机 | 轮式拖拉机 | 潍坊沃富田农业装备有限公司 | WFT1004A | 功率：73.5kW（100马力）；驱动方式：四轮驱动；外廓尺寸（长×宽×高）（mm）：3680×1400×2320；轴距（mm）：1985；常用轮距（前轮/后轮）（mm）：1100/1100；轮距（前轮/后轮）调整方式：有级可调/无级可调；最小离地间隙（mm）：330；最小使用质量（kg）：1890；发动机与离合器联接方式：直联；起动方式：电启动；档位数（前进/倒退）：12/12；发动机型号：4C6-100C35，标定功率（kW）：73.5；轮胎型号（前轮/后轮）：7.50-16/11.2-28 | 功率:73.5kW(100马力);驱动方式:四轮驱动 | 1890 | 73.5 | 18.9
动力机械 | 拖拉机 | 轮式拖拉机 | 80—90马力四轮驱动拖拉机 | 轮式拖拉机 | 潍坊天富拖拉机有限公司 | TF804E | 马力：80马力；功率：59kW；驱动方式：四轮驱动 |  | 1680 | 59 | 20.9288
动力机械 | 拖拉机 | 轮式拖拉机 | 100—110马力四轮驱动拖拉机 | 轮式拖拉机 | 潍坊天富拖拉机有限公司 | TF1004 | 马力：100马力；功率：73.5kW；驱动方式：四轮驱动 |  | 2700 | 73.5 | 27
动力机械 | 拖拉机 | 轮式拖拉机 | 70—80马力四轮驱动拖拉机 | 轮式拖拉机 | 潍坊泰鸿拖拉机有限公司 | TH704-D | 发动机标定功率(kw):51.5kw；驱动方式:四轮驱动 | 发动机标定功率(kw):51.5kw；驱动方式:四轮驱动 | 1825 | 51.5 | 26.0461
动力机械 | 拖拉机 | 轮式拖拉机 | 80—90马力四轮驱动拖拉机 | 轮式拖拉机 | 潍坊泰鸿拖拉机有限公司 | TH804-3 | 发动机标定功率(kw):59kw；驱动方式:四轮驱动 | 发动机标定功率(kw):59kw；驱动方式:四轮驱动 | 1546 | 59 | 19.2595
动力机械 | 拖拉机 | 轮式拖拉机 | 80—90马力四轮驱动拖拉机 | 轮式拖拉机 | 潍坊泰鸿拖拉机有限公司 | TH804 | 发动机标定功率(kw):58.8kw；驱动方式:四轮驱动 | 发动机标定功率(kw):58.8kw；驱动方式:四轮驱动 | 1910 | 58.8 | 23.875
动力机械 | 拖拉机 | 轮式拖拉机 | 90—100马力四轮驱动拖拉机 | 轮式拖拉机 | 潍坊泰鸿拖拉机有限公司 | TH904 | 发动机标定功率（kw）：66.2kw；驱动方式：四轮驱动 | 发动机标定功率(kw):66.2kw;驱动方式:四轮驱动 | 1910 | 66.2 | 21.2062
动力机械 | 拖拉机 | 轮式拖拉机 | 50—60马力四轮驱动拖拉机 | 轮式拖拉机 | 潍坊市鑫升机械制造有限公司 | XS504 | 标定功率：36.8kW；驱动型式： 四轮驱动； 整机外廓尺寸(长×宽×高) （mm）： 2730×1300×2060； 整机最小使用质量（kg）：1290 ；轴距（mm）：1450；最小离地间隙(mm)：200；整机最大配重(前/后)（kg）： 13/26 ；整机档位数 （前进/倒退/爬行）：8/2/0；传动系变速箱型式：（4+1）×2组成式；工作装置悬挂装置类别 ： 1N类； 工作装置动力输出轴转速 （r/min ）：540/760 。 |  | 1290 | 36.8 | 25.7649
动力机械 | 拖拉机 | 轮式拖拉机 | 50—60马力四轮驱动拖拉机 | 轮式拖拉机 | 潍坊市鑫升机械制造有限公司 | XSY504 | 标定功率：36.8kW；驱动方式：四轮驱动 | 标定功率:36.8kW;驱动型式:四轮驱动;整机外廓尺寸(长×宽×高)(mm):2950×1400×2060;整机最小使用质量(kg):1250;轴距(mm):1770;常用轮距(前轮/后轮)(mm):930/950;最小离地间隙(mm):235;轮胎型号(前轮/后轮):6.00-12/9.5-16;整机最大配重(前/后)(kg):14/44;整机档位数(前进/倒退/爬行):8/2/0;传动系变速箱型式:(4+1)×2组成式;工作装置悬挂装置类别:1N类;工作装置动力输出轴转速(r/min):760. | 1250 | 36.8 | 24.966
动力机械 | 拖拉机 | 轮式拖拉机 | 60—70马力四轮驱动拖拉机 | 轮式拖拉机 | 潍坊市鑫升机械制造有限公司 | XSE604 | 功率:60马力；驱动方式:四轮驱动 | 整机型式:四轮驱动；整机外廓尺寸(长×宽×高)(mm):3560×1550×2250；整机最小使用质量(kg):1660；整机最大配重(前/后)(kg):60/60；整机档位数前进/倒退/爬行:8/2/0；传动系变速箱型式:(4+1)×2机械组合式；悬挂装置类别:1类；动力输出轴转速(r/min):540/720. | 1660 | 44.1 | 27.6667
动力机械 | 拖拉机 | 轮式拖拉机 | 80—90马力四轮驱动拖拉机 | 轮式拖拉机 | 潍坊市鑫升机械制造有限公司 | XSB804D | 功率:80马力；驱动方式:四轮驱动 | 整机型式:四轮驱动；整机外廓尺寸(长×宽×高)(mm):3400×1520×1980；整机最小使用质量(kg):1860；整机最大配重(前/后)(kg):144/26；整机档位数(前进/倒退/爬行):8/4/0；传动系变速箱型式:组成式,4×(2+1)；工作装置悬挂装置类别:2类；工作装置动力输出轴转速(r/min):540/760. | 1860 | 58.8 | 23.25
动力机械 | 拖拉机 | 轮式拖拉机 | 90—100马力四轮驱动拖拉机 | 轮式拖拉机 | 潍坊市鑫升机械制造有限公司 | XSE904 | 标定功率：66.2kW；驱动方式：四轮驱动 | 标定功率:66.2kW;驱动型式:四轮驱动;整机外廓尺寸(长×宽×高)(mm):3600×1650×2350;整机最小使用质量(kg):1820;轴距(mm):1965;常用轮距(前轮/后轮)(mm):1150/1300;最小离地间隙(mm):330;轮胎型号(前轮/后轮):7.50-16/12.4-28;整机最大配重(前/后)(kg):60/360;整机档位数(前进/倒退/爬行):8/2/0;传动系变速箱型式:(4+1)×2组成式;工作装置悬挂装置类别:2类;工作装置动力输出轴转速(r/min):540/760. | 1820 | 66.2 | 20.2069
动力机械 | 拖拉机 | 轮式拖拉机 | 180—200马力四轮驱动拖拉机 | 轮式拖拉机 | 潍坊市鑫升机械制造有限公司 | XS1804 |  | 标定功率:132.4kw;驱动方式:四轮驱动; | 4720 | 132.4 | 26.2024
动力机械 | 拖拉机 | 轮式拖拉机 | 210-300马力四轮驱动拖拉机 | 轮式拖拉机 | 潍坊市鑫升机械制造有限公司 | XS2204 | 功率:220马力；驱动方式:四轮驱动 | 标定功率:220马力；驱动方式:四轮驱动. | 5270 | 162 | 23.9102
动力机械 | 拖拉机 | 轮式拖拉机 | 210-300马力四轮驱动拖拉机 | 轮式拖拉机 | 潍坊市鑫升机械制造有限公司 | XS2204A |  | 标定功率:162.0kw;驱动方式:四轮驱动; | 5200 | 162 | 23.5926
动力机械 | 拖拉机 | 轮式拖拉机 | 210-300马力四轮驱动拖拉机 | 轮式拖拉机 | 潍坊市鑫升机械制造有限公司 | XS2604 |  | 标定功率:191.2kw;驱动方式:四轮驱动; | 6600 | 191.2 | 25.3713
动力机械 | 拖拉机 | 轮式拖拉机 | 100—110马力四轮驱动拖拉机 | 轮式拖拉机 | 潍坊市鑫升机械制造有限公司 | XSB1004 | 功率:100马力；驱动方式:四轮驱动 | 标定功率:73.6kW;驱动型式:四轮驱动;整机外廓尺寸(长×宽×高)(mm):4020×1820×2600;整机最小使用质量(kg):2760;轴距(mm):2050;最小离地间隙(mm):390;整机最大配重(前/后)(kg):144/180;整机档位数(前进/倒退/爬行):12/12/0;传动系变速箱型式:组成式,4×3×(1+1);工作装置悬挂装置类别:2类;工作装置动力输出轴转速(r/min):540/760.选装(防翻架)整机参数:标定功率:73.6kW;驱动型式:四轮驱动;整机外廓尺寸(长×宽×高)(mm):3980×1820×2550;整机最小使用质量(kg):2420;轴距(mm):2050;最小离地间隙(mm):390;整机最大配重(前/后)(kg):144/180;整机档位数(前进/倒退/爬行):12/12/0;传动系变速箱型式:组成式,4×3×(1+1);工作装置悬挂装置类别:2类;工作装置动力输出轴转速(r/min):540/760. | 2760 | 73.6 | 27.5625
动力机械 | 拖拉机 | 轮式拖拉机 | 100—110马力四轮驱动拖拉机 | 轮式拖拉机 | 潍坊市鑫升机械制造有限公司 | XS1004A | 标定功率：73.6kW；驱动方式：四轮驱动 | 标定功率:73.6kW;驱动型式:四轮驱动;整机外廓尺寸(长×宽×高)(mm):3850×1600×2300;整机最小使用质量(kg):2250;轴距(mm):1950;常用轮距(前轮/后轮)(mm):1300/1280;最小离地间隙(mm):300;轮胎型号(前轮/后轮):8.3-20/12.4-28;整机最大配重(前/后)(kg):128/360;整机档位数(前进/倒退/爬行):8/4/0;传动系变速箱型式:4×(2+1)组成式;工作装置悬挂装置类别:2类;工作装置动力输出轴转速(r/min):540/760. | 2250 | 73.6 | 22.4694
动力机械 | 拖拉机 | 轮式拖拉机 | 80—90马力四轮驱动拖拉机 | 轮式拖拉机 | 潍坊市奥维五金制品有限公司 | 奥维-804C | 80马力,功率:59KW,驱动方式:四轮驱动；排放标准:国三 |  | 1540 | 59 | 19.1847
动力机械 | 拖拉机 | 轮式拖拉机 | 180—200马力四轮驱动拖拉机 | 轮式拖拉机 | 潍坊市奥维五金制品有限公司 | 奥维-1804D | 发动机马力：180马力，标定功率：132.5KW，排放阶段：国家第三阶段；驱动方式：四驱 |  | 4660 | 132.5 | 25.8498
动力机械 | 拖拉机 | 轮式拖拉机 | 210-300马力四轮驱动拖拉机 | 轮式拖拉机 | 潍坊市奥维五金制品有限公司 | 奥维-2404C | 240马力,功率:177KW,驱动方式:四轮驱动；排放标准:国三 |  | 5700 | 177 | 23.6695
动力机械 | 拖拉机 | 轮式拖拉机 | 210-300马力四轮驱动拖拉机 | 轮式拖拉机 | 潍坊市奥维五金制品有限公司 | 奥维-2104C | 210马力,功率:154KW,驱动方式:四轮驱动 |  | 5640 | 154 | 26.9182
动力机械 | 拖拉机 | 轮式拖拉机 | 200-210马力四轮驱动拖拉机 | 轮式拖拉机 | 潍坊市奥维五金制品有限公司 | 奥维-2004D | 200马力,功率:147KW,驱动方式:四轮驱动；排放标准:国三 |  | 4850 | 147 | 24.25
动力机械 | 拖拉机 | 轮式拖拉机 | 50—60马力四轮驱动拖拉机 | 轮式拖拉机 | 潍坊米基林农业机械有限公司 | 504-H | 功率(KW):36.8;驱动方式:四轮驱动 |  | 1400 | 36.8 | 27.962
动力机械 | 拖拉机 | 轮式拖拉机 | 80—90马力四轮驱动拖拉机 | 轮式拖拉机 | 潍坊米基林农业机械有限公司 | 804 | 外廓尺寸(长×宽×高)：3500×1500×2280；轴距或履带接地长：2050；常用轮距(前轮/后轮)或轨距：1100/1050；轮距(前轮/后轮)调整方式：有级可调/无级可调；最小使用质量：1720；标准配重(前/后)：100/240；档位数(前进/倒退/爬行)：8/2/0；主变速档位数*副变速档位数/其他档位数：5/2/0；发动机与离合器联接方式：直联；起动方式：电起动；翻倾防护装置（驾驶室或安全框架）：两柱式安全架；前照灯型号：ZHTDPW-2(12V/24V)；转向系型式：前轮液压转向；行车制动系型式：机械蹄式；驻车制动系型式：机械操纵；前驱动桥型式：旱地型 ；离合器型式：干式、单片；传动系变速箱型式：（4+1）×2组成式；主变速箱换档方式：啮合套换档；副变速箱换档方式：啮合套换档；轮胎型号(前轮/后轮)：8.3-20/12.4-28 |  | 1720 | 58.8 | 21.5
动力机械 | 拖拉机 | 轮式拖拉机 | 80—90马力四轮驱动拖拉机 | 轮式拖拉机 | 潍坊米基林农业机械有限公司 | 804B | 外廓尺寸(长×宽×高)：3290×1385×2190；轴距或履带接地长：1840；常用轮距(前轮/后轮)或轨距：1000/1050；轮距(前轮/后轮)调整方式：有级可调/无级可调；最小使用质量：2100；标准配重(前/后)：144/60；档位数(前进/倒退/爬行)：8/2/0；主变速档位数*副变速档位数/其他档位数：5/2/0；发动机与离合器联接方式：直联；起动方式：电起动；翻倾防护装置（驾驶室或安全框架）：两柱式安全架；前照灯型号：ZHTDPW-2(12V/24V)；转向系型式：前轮液压转向；行车制动系型式：机械蹄式；驻车制动系型式：机械手制动；前驱动桥型式：旱地型 ；离合器型式：单片、干式、单作用、常结合；传动系变速箱型式：（4+1）×2组成式；主变速箱换档方式：滑移齿轮；副变速箱换档方式：滑移齿轮；轮胎型号(前轮/后轮)：6.00-12/13.6-16 |  | 2100 | 59 | 26.161
动力机械 | 拖拉机 | 轮式拖拉机 | 90—100马力四轮驱动拖拉机 | 轮式拖拉机 | 潍坊米基林农业机械有限公司 | 904-N | 功率(KW):66.2;驱动方式:四轮驱动 |  | 2470 | 66.2 | 27.4237
动力机械 | 拖拉机 | 轮式拖拉机 | 210-300马力四轮驱动拖拉机 | 轮式拖拉机 | 潍坊米基林农业机械有限公司 | TC2204 | 功率:162Kw驱动方式:四轮驱动 | 功率:162Kw驱动方式:四轮驱动排放阶段:国三 | 5450 | 162 | 24.7269
动力机械 | 拖拉机 | 轮式拖拉机 | 200-210马力四轮驱动拖拉机 | 轮式拖拉机 | 潍坊米基林农业机械有限公司 | TF2004 | 功率:147Kw驱动方式:四轮驱动 | 功率:147Kw驱动方式:四轮驱动排放阶段:国三 | 5230 | 147 | 26.15
动力机械 | 拖拉机 | 轮式拖拉机 | 50—60马力四轮驱动拖拉机 | 轮式拖拉机 | 潍坊力信机械制造有限公司 | WLX504D |  | 外廓尺寸:2895×1100×1890;驱动型式:四轮驱动;配套功率:36.8kW;发动机型号及制造商:4DW91-50GAG3U,一汽解放汽车有限公司无锡柴油机厂;轴距:1500;最小使用质量:1275;配重:60/60;档位数:8+8;变速箱型式:4×2×(1+1)组成式;是否有驾驶室或安全架:有安全架. | 1275 | 36.8 | 25.4654
动力机械 | 拖拉机 | 轮式拖拉机 | 60—70马力四轮驱动拖拉机 | 轮式拖拉机 | 潍坊力信机械制造有限公司 | WLX604 |  | 外廓尺寸:3480×1480×2270;驱动型式:四轮驱动;配套功率:44.2kW;发动机型号及制造商:4DW93-60GG3U,一汽解放汽车有限公司无锡柴油机厂;轴距:1820;最小使用质量:1640;配重:52/60;档位数:8+8;变速箱型式:4×2×(1+1)组成式;是否有驾驶室或安全架:带安全架. | 1640 | 44.2 | 27.2715
动力机械 | 拖拉机 | 轮式拖拉机 | 60—70马力四轮驱动拖拉机 | 轮式拖拉机 | 潍坊力王农业装备有限公司 | 力王-604A | 功率：44.1kW（60马力）；驱动型式：四轮驱动 | 功率:44.1kW;驱动型式:四轮驱动;用途:一般用途 | 1670 | 44.1 | 27.8333
动力机械 | 拖拉机 | 轮式拖拉机 | 100—110马力四轮驱动拖拉机 | 轮式拖拉机 | 潍坊力王农业装备有限公司 | 力王-1004 | 功率：73.6kW（100马力）；驱动型式：四轮驱动 | 功率:73.6kW;驱动型式:四轮驱动;用途:一般农业用途 | 2800 | 73.6 | 27.962
动力机械 | 拖拉机 | 轮式拖拉机 | 50—60马力四轮驱动拖拉机 | 轮式拖拉机 | 潍坊凯沃农业装备有限公司 | KW504D | 驱动形式:四轮驱动；标定功率:36.8kw；发动机型号:4TE50K；轮距(mm):前轮950-1150后轮960-1150；轮胎规格(前/后):6.0-12/9.5-16；轴距(mm):1560；外廓尺寸(mm):2850×1360×2050。 | 驱动形式:四轮驱动;标定功率:36.8kw;发动机型号:4TE50K;轮距(mm):前轮950-1150后轮960-1150;轮胎规格(前/后):6.0-12/9.5-16;轴距(mm):1560;外廓尺寸(mm):2850×1360×2050. | 1360 | 36.8 | 27.163
动力机械 | 拖拉机 | 轮式拖拉机 | 60—70马力四轮驱动拖拉机 | 轮式拖拉机 | 潍坊凯沃农业装备有限公司 | KW604 | 驱动形式:四轮驱动；标定功率:44.2kw； | 驱动形式:四轮驱动；标定功率:44.2kw；发动机型号:4B2-60U32；轮距(mm):前轮1210,后轮1240；轮胎规格(前/后):7.5-16/11.2-24；轴距(mm):1850；外廓尺寸(mm):3460×1550×2235. | 1476 | 44.2 | 24.5443
动力机械 | 拖拉机 | 轮式拖拉机 | 80—90马力四轮驱动拖拉机 | 轮式拖拉机 | 潍坊凯沃农业装备有限公司 | KW804E | 驱动形式:四轮驱动；标定功率:59kw； | 驱动形式:四轮驱动；标定功率:59kw；发动机型号:4C6-80U32；轮距(mm):前轮1210,后轮1240；轮胎规格(前/后):7.5-16/11.2-24；轴距(mm):1850；外廓尺寸(mm):3460×1550×2235. | 1476 | 59 | 18.3875
动力机械 | 拖拉机 | 轮式拖拉机 | 60—70马力四轮驱动拖拉机 | 轮式拖拉机 | 潍坊金福农业装备有限公司 | 恒泰奔野604E | 功率：60马力；驱动型式：四轮驱动；外廓尺寸（长×宽×高）（mm）：3575×1575×2250（安全架）；轴距（mm）：1850；常用轮距（mm）：1200/1200；轮距（前轮/后轮）调整方式：有级可调；最小离地间隙（mm）：320；最小使用质量（kg）：1630；前后标准配重(kg)：50/120；发动机与离合器联接方式：直联；启动方式：电启动；动力输出轴功率：37.5kw；最大牵引力：13.8kN;翻倾防护装置：安全架；前照灯型号：D-1DDzhL；转向系型式：前轮液压转向；转向器型式：摆线转阀式；行车制动型式：蹄式；驻车制动系型式：锁定踏板式；安全启动装置型式：离合器开关；前驱动桥型式：旱地型；离合器形式：干式、单片、单作用；动力输出轴离合器型式：干式、单片、单作用；变速箱型式：（4+1）×2组成式；变速箱换挡方式：啮合套。动力输出轴转速（r/min):540/720,框架上最大提升力（kN）：≥10.6。 | 功率:60马力;驱动型式:四轮驱动;轴距(mm):1850;发动机与离合器联接方式:直联;启动方式:电启动;翻倾防护装置:安全架;变速箱换挡方式:啮合套. | 1630 | 44.2 | 27.1052
动力机械 | 拖拉机 | 轮式拖拉机 | 90—100马力四轮驱动拖拉机 | 轮式拖拉机 | 潍坊金福农业装备有限公司 | 恒泰奔野904 | 功率：90马力；驱动型式：四轮驱动；外廓尺寸（长×宽×高）（mm）：3700×1650×2700（驾驶室）/3700×1650×2500（安全架）；轴距（mm）：1950；常用轮距（mm）：1300/1300；轮距（前轮/后轮）调整方式：有级可调；最小离地间隙（mm）：400；最小使用质量（kg）：2300（驾驶室）/2050（安全架）；前后标准配重(kg)：50/160；发动机与离合器联接方式：直联；启动方式：电启动；动力输出轴功率：43.8kw；最大牵引力：14.0kN;翻倾防护装置：驾驶室/安全架；前照灯型号：D-1DDzhL；转向系型式：前轮液压转向；转向器型式：摆线转阀式；行车制动型式：蹄式；驻车制动系型式：锁定踏板式；安全启动装置型式：离合器开关；前驱动桥型式：旱地型；离合器形式：干式、单片、单作用；动力输出轴离合器型式：干式、单片、单作用；变速箱型式：（4+1）×2组成式；变速箱换挡方式：啮合套。动力输出轴转速（r/min):540/760,框架上最大提升力（kN）：≥15.9。 | 功率:90马力;驱动型式:四轮驱动;轴距(mm):1950;发动机与离合器联接方式:直联;启动方式:电启动;翻倾防护装置:驾驶室或安全架;变速箱换挡方式:啮合套. | 2300 | 66.2 | 25.5363
动力机械 | 拖拉机 | 轮式拖拉机 | 210-300马力四轮驱动拖拉机 | 轮式拖拉机 | 潍坊金福农业装备有限公司 | 2204 | 功率：220马力；驱动型式：四轮驱动；外廓尺寸（长×宽×高）（mm）：5000×2340×3200；轴距（mm）：2550；常用轮距（mm）：1810/1830；轮距（前轮/后轮）调整方式：有级可调/无级可调；最小离地间隙（mm）：480；最小使用质量（kg）：5400；前后标准配重(kg)：440/240；发动机与离合器联接方式：直联；启动方式：电启动；动力输出轴功率：≥129.6kw；最大牵引力：≥39.5kN;翻倾防护装置：驾驶室；前照灯型号：ZJ-2017；转向系型式：前轮液压转向；转向器型式：摆线转阀式；行车制动型式：湿式、盘式；驻车制动系型式：独立手柄操作；前驱动桥型式：旱地型；离合器形式：干式、干式、双作用；变速箱型式：4×（2+1）×2组成式；变速箱换挡方式：啮合套。动力输出轴转速（r/min):760/850,框架上最大提升力（kN）：≥38.9。 | 功率:220马力;驱动型式:四轮驱动;轴距(mm):2550;发动机与离合器联接方式:直联;启动方式:电启动;翻倾防护装置:驾驶室;变速箱换挡方式:啮合套. | 5400 | 162 | 24.5
动力机械 | 拖拉机 | 轮式拖拉机 | 100—110马力四轮驱动拖拉机 | 轮式拖拉机 | 潍坊金福农业装备有限公司 | 1004 | 功率：100马力；驱动型式：四轮驱动；外廓尺寸（长×宽×高）（mm）：4100×1950×2650（驾驶室）；轴距（mm）：2020；常用轮距（mm）：1300/1300；轮距（前轮/后轮）调整方式：有级可调；最小离地间隙（mm）：330；最小使用质量（kg）：2680；前后标准配重(kg)：144/180；发动机与离合器联接方式：直联；启动方式：电启动；动力输出轴功率：≥62.9kw；最大牵引力：≥17.9kN;翻倾防护装置：驾驶室；前照灯型号：YS-01；转向系型式：前轮液压转向；转向器型式：摆线转阀式；行车制动型式：盘式；驻车制动系型式：机械手；安全启动装置型式：离合器开关；前驱动桥型式：旱地型；离合器形式：干式、双作用；变速箱型式：4×3×（1+1）组成式；变速箱换挡方式：啮合套。动力输出轴转速（r/min):540/760,框架上最大提升力（kN）：≥17.7。 | 功率:100马力;驱动型式:四轮驱动;轴距(mm):2020;最小使用质量(kg):2680;发动机与离合器联接方式:直联;启动方式:电启动;翻倾防护装置:驾驶室. | 2680 | 73.5 | 26.8
动力机械 | 拖拉机 | 轮式拖拉机 | 210-300马力四轮驱动拖拉机 | 轮式拖拉机 | 潍坊金傲野拖拉机有限公司 | 傲野-2204A | 功率：162kw；驱动方式：四轮驱动；外廊尺寸：4970×2360×3040mm；轴距：2720mm；常用轮距：1810/1850（mm）；轮距（前轮/后轮）调整方式：有级可调/无级可调；最小离地间隙：460mm（前桥底部）；最小使用质量：5500kg；标准配重（前/后）：660/960；档位数（前进/倒退/爬行）16/8/0；发动机与离合器联接方式：直联式；起动方式：电起动 | 功率:162kw;驱动方式:四轮驱动;外廊尺寸:4970×2360×3040mm;轴距:2720mm;常用轮距:1810/1850(mm);轮距(前轮/后轮)调整方式:有级可调/无级可调;最小离地间隙:460mm(前桥底部);最小使用质量:5500kg;标准配重(前/后):660/960;档位数(前进/倒退/爬行)16/8/0;发动机与离合器联接方式:直联式;起动方式:电起动 | 5500 | 162 | 24.9537
动力机械 | 拖拉机 | 轮式拖拉机 | 120-130马力四轮驱动拖拉机 | 轮式拖拉机 | 潍坊金傲野拖拉机有限公司 | 傲野-1204 | 功率：88.3kw；驱动方式：四轮驱动；外廊尺寸：4100×1730×2720mm；轴距：2040mm；常用轮距：1300/1300mm；轮距（前轮/后轮）调整方式：有级可调/无级可调；最小离地间隙：360mm（牵引板底部）；最小使用质量：2720kg；标准配重（前/后）：180/180；档位数（前进/倒退/爬行）12/12/0；发动机与离合器联接方式：直联式；起动方式：电起动 | 功率:88.3kw;驱动方式:四轮驱动;外廊尺寸:4100×1730×2720mm;轴距:2040mm;常用轮距:1300/1300mm;轮距(前轮/后轮)调整方式:有级可调/无级可调;最小离地间隙:360mm(牵引板底部);最小使用质量:2720kg;标准配重(前/后):180/180;档位数(前进/倒退/爬行)12/12/0;发动机与离合器联接方式:直联式;起动方式:电起动 | 2720 | 88.3 | 22.641
动力机械 | 拖拉机 | 轮式拖拉机 | 60—70马力四轮驱动拖拉机 | 轮式拖拉机 | 潍坊华夏拖拉机制造有限公司 | 华夏604A | 功率:60马力；驱动方式:四轮驱动 | 发动机功率:60马力；驱动方式:四轮驱动 | 1530 | 44.1 | 25.5
动力机械 | 拖拉机 | 轮式拖拉机 | 60—70马力四轮驱动拖拉机 | 轮式拖拉机 | 潍坊华夏拖拉机制造有限公司 | 华夏604H | 功率:60马力；驱动方式:四轮驱动 | 发动机功率:60马力,驱动型式:四轮驱动 | 1630 | 44.1 | 27.1667
动力机械 | 拖拉机 | 轮式拖拉机 | 70—80马力四轮驱动拖拉机 | 轮式拖拉机 | 潍坊华夏拖拉机制造有限公司 | 华夏704H | 功率:70马力；驱动方式:四轮驱动 | 发动机功率:70马力,驱动型式:四轮驱动 | 1880 | 51.5 | 26.8311
动力机械 | 拖拉机 | 轮式拖拉机 | 70—80马力四轮驱动拖拉机 | 轮式拖拉机 | 潍坊华夏拖拉机制造有限公司 | 华夏704A | 发动机功率：70马力；驱动方式：四轮驱动 | 发动机功率:70马力;驱动方式:四轮驱动 | 1730 | 51.5 | 24.6903
动力机械 | 拖拉机 | 轮式拖拉机 | 80—90马力四轮驱动拖拉机 | 轮式拖拉机 | 潍坊华夏拖拉机制造有限公司 | 华夏804A | 功率；80马力；驱动方式:四轮驱动 | 发动机功率:80马力；驱动方式:四轮驱动 | 1890 | 59 | 23.5449
动力机械 | 拖拉机 | 轮式拖拉机 | 80—90马力四轮驱动拖拉机 | 轮式拖拉机 | 潍坊华夏拖拉机制造有限公司 | 华夏804C | 发动机功率：80马力；驱动方式：四轮驱动 | 发动机功率:80马力;驱动方式:四轮驱动 | 1740 | 59 | 21.6763
动力机械 | 拖拉机 | 轮式拖拉机 | 80—90马力四轮驱动拖拉机 | 轮式拖拉机 | 潍坊华夏拖拉机制造有限公司 | 华夏804H | 功率:80马力；驱动方式:四轮驱动 | 发动机功率:80马力,驱动型式:四轮驱动 | 1885 | 59 | 23.4826
动力机械 | 拖拉机 | 轮式拖拉机 | 210-300马力四轮驱动拖拉机 | 轮式拖拉机 | 潍坊华夏拖拉机制造有限公司 | 华夏2204A | 功率:220马力；驱动方式:四轮驱动 | 发动机功率:220马力；驱动方式:四轮驱动 | 5350 | 162 | 24.2731
动力机械 | 拖拉机 | 轮式拖拉机 | 120-130马力四轮驱动拖拉机 | 轮式拖拉机 | 潍坊华夏拖拉机制造有限公司 | 华夏1204A | 发动机功率：120马力；驱动方式：四轮驱动 | 发动机功率:120马力;驱动方式:四轮驱动 | 2820 | 88.2 | 23.5
动力机械 | 拖拉机 | 轮式拖拉机 | 100—110马力四轮驱动拖拉机 | 轮式拖拉机 | 潍坊华夏拖拉机制造有限公司 | 华夏1004B | 发动机功率：100马力；驱动方式：四轮驱动 | 发动机功率:100马力;驱动方式:四轮驱动 | 2410 | 73.5 | 24.1
动力机械 | 拖拉机 | 轮式拖拉机 | 100—110马力四轮驱动拖拉机 | 轮式拖拉机 | 潍坊华夏拖拉机制造有限公司 | 华夏1004H | 发动机功率：100马力；驱动方式：四轮驱动 | 发动机功率:100马力;驱动方式:四轮驱动 | 2020 | 73.5 | 20.2
动力机械 | 拖拉机 | 轮式拖拉机 | 60—70马力四轮驱动拖拉机 | 轮式拖拉机 | 潍坊华博农业装备有限公司 | 华博604H | 功率:60马力；驱动方式:四轮驱动 | 发动机功率:60马力；驱动方式:四轮驱动 | 1540 | 44.2 | 25.6086
动力机械 | 拖拉机 | 轮式拖拉机 | 80—90马力四轮驱动拖拉机 | 轮式拖拉机 | 潍坊华博农业装备有限公司 | 华博804C | 发动机功率：80马力，驱动型式：四轮驱动 | 发动机功率:80马力;驱动方式:四轮驱动 | 1740 | 58.8 | 21.75
动力机械 | 拖拉机 | 轮式拖拉机 | 80—90马力四轮驱动拖拉机 | 轮式拖拉机 | 潍坊华博农业装备有限公司 | 华博804A | 功率:80马力；驱动方式:四轮驱动 | 发动机功率:80马力；驱动方式:四轮驱动 | 1890 | 58.8 | 23.625
动力机械 | 拖拉机 | 轮式拖拉机 | 180—200马力四轮驱动拖拉机 | 轮式拖拉机 | 潍坊华博农业装备有限公司 | 华博1804D | 发动机功率：180马力，驱动型式：四轮驱动 | 发动机功率:180马力;驱动方式:四轮驱动 | 4680 | 132.5 | 25.9608
动力机械 | 拖拉机 | 轮式拖拉机 | 210-300马力四轮驱动拖拉机 | 轮式拖拉机 | 潍坊华博农业装备有限公司 | 华博2404 | 发动机功率：240马力，驱动型式：四轮驱动 | 发动机功率:240马力;驱动方式:四轮驱动 | 6670 | 177 | 27.6975
动力机械 | 拖拉机 | 轮式拖拉机 | 210-300马力四轮驱动拖拉机 | 轮式拖拉机 | 潍坊华博农业装备有限公司 | 华博2204A | 功率:220马力；驱动方式:四轮驱动 | 发动机功率:220马力；驱动方式:四轮驱动 | 5400 | 162 | 24.5
动力机械 | 拖拉机 | 轮式拖拉机 | 120-130马力四轮驱动拖拉机 | 轮式拖拉机 | 潍坊华博农业装备有限公司 | 华博1204A | 发动机功率：120马力，驱动型式：四轮驱动 | 发动机功率:120马力;驱动方式:四轮驱动 | 2820 | 88.2 | 23.5
动力机械 | 拖拉机 | 轮式拖拉机 | 100—110马力四轮驱动拖拉机 | 轮式拖拉机 | 潍坊华博农业装备有限公司 | 骏野1004B | 发动机功率：100马力，驱动型式：四轮驱动 | 发动机功率:100马力;驱动方式:四轮驱动 | 2340 | 73.5 | 23.4
动力机械 | 拖拉机 | 轮式拖拉机 | 100—110马力四轮驱动拖拉机 | 轮式拖拉机 | 潍坊华博农业装备有限公司 | 华博1004H | 发动机功率：100马力，驱动型式：四轮驱动 | 发动机功率:100马力;驱动方式:四轮驱动 | 2020 | 73.5 | 20.2
动力机械 | 拖拉机 | 轮式拖拉机 | 210-300马力四轮驱动拖拉机 | 轮式拖拉机 | 潍坊鸿创金拖机械制造有限公司 | HCJT2204 | 型式:4×4四轮驱动外廓尺寸(长×宽×高)mm:5700×2430×3140(双胎5700×3430×3140)轴距或履带接地长mm:2890轮距(前轮/后轮)或轨距mm:1990/1840(1820~1910)/双胎(1900/2430)常用轮距(前轮/后轮)或轨距:1990/1860轮距(前轮/后轮)调整方式:不可调节/无级可调最小离地间隙:400mm最小使用质量:6060/6790(双胎)动机型号:YM6K5LRF22/1620生产厂:一拖(洛阳)柴油机有限公司标定功率:162kW排放标准:国三发动机型号:WP6G220E330生产厂:潍柴(潍坊)中型柴油机有限公司标定功率:162kW排放标准:国三发动机型号:SC7H220G3生产厂:上海柴油机股份有限公司标定功率:162kW排放标准:国三 | 型式:4×4四轮驱动标定功率:162kW外廓尺寸(长×宽×高)mm:5700×2430×3140(双胎5700×3430×3140)常用轮距(前轮/后轮)或轨距:1990/1860轮距(前轮/后轮)调整方式:不可调节/无级可调最小使用质量:6060/6790(双胎)标准配重(前/后):600/240kg档位数:前进/倒退/爬行:16/16/0主变速器档位数:4副变速器档位数/其他档位数:4/2 | 6060 | 162 | 27.4944
动力机械 | 拖拉机 | 轮式拖拉机 | 210-300马力四轮驱动拖拉机 | 轮式拖拉机 | 潍坊鸿创金拖机械制造有限公司 | HC2104 | 外廓尺寸(长×宽×高)mm:5180×2300×3060（驾驶室）；轴距或履带接地长:2570mm； 常用轮距(前轮/后轮)或轨距:1795/1830mm；轮距(前轮/后轮) 调整方式:有级可调/无级可调；最小使用质量:5500kg； 标准配重（前/后）：720/480kg； 档位数：前进/倒退/爬行：16/8/0； 主变速器档位数：4；副变速器档位数/其他档位数：（2+1）/2 | 外廓尺寸(长×宽×高)mm:5180×2300×3060(驾驶室);轴距或履带接地长:2570mm;常用轮距(前轮/后轮)或轨距:1795/1830mm;轮距(前轮/后轮)调整方式:有级可调/无级可调;最小使用质量:5500kg;标准配重(前/后):720/480kg;档位数:前进/倒退/爬行:16/8/0;主变速器档位数:4;副变速器档位数/其他档位数:(2+1)/2 | 5500 | 154.4 | 26.182
动力机械 | 拖拉机 | 轮式拖拉机 | 50—60马力四轮驱动拖拉机 | 轮式拖拉机 | 潍坊红柳机械开发有限公司 | 504D | 50马力；四轮驱动 | 发动机标定功率:36.8kW；驱动方式:四轮驱动 | 1340 | 36.8 | 26.7636
动力机械 | 拖拉机 | 轮式拖拉机 | 60—70马力四轮驱动拖拉机 | 轮式拖拉机 | 潍坊红柳机械开发有限公司 | 604D | 60马力；四轮驱动 |  | 1410 | 44.1 | 23.5
动力机械 | 拖拉机 | 轮式拖拉机 | 60—70马力四轮驱动拖拉机 | 轮式拖拉机 | 潍坊红柳机械开发有限公司 | 604A | 60马力；四轮驱动 |  | 1630 | 44.1 | 27.1667
动力机械 | 拖拉机 | 轮式拖拉机 | 60—70马力四轮驱动拖拉机 | 轮式拖拉机 | 潍坊红柳机械开发有限公司 | 604G | 60马力；四轮驱动 | 发动机标定功率:44.1kW；驱动方式:四轮驱动 | 1650 | 44.1 | 27.5
动力机械 | 拖拉机 | 轮式拖拉机 | 60—70马力四轮驱动拖拉机 | 轮式拖拉机 | 潍坊红柳机械开发有限公司 | 704G | 70马力；四轮驱动 | 发动机标定功率:51.5kW;驱动方式:四轮驱动 | 1750 | 51.5 | 24.9757
动力机械 | 拖拉机 | 轮式拖拉机 | 70—80马力四轮驱动拖拉机 | 轮式拖拉机 | 潍坊红柳机械开发有限公司 | 704C | 70马力；四轮驱动 | 发动机标定功率:51.5KW驱动方式:四轮驱动 | 1555 | 51.5 | 22.1927
动力机械 | 拖拉机 | 轮式拖拉机 | 70—80马力四轮驱动拖拉机 | 轮式拖拉机 | 潍坊红柳机械开发有限公司 | FBT704 | 功率：70马力；驱动方式：四轮驱动 |  | 1830 | 51.5 | 26.1175
动力机械 | 拖拉机 | 轮式拖拉机 | 70—80马力四轮驱动拖拉机 | 轮式拖拉机 | 潍坊红柳机械开发有限公司 | 704A | 70马力；四轮驱动 |  | 1830 | 51.5 | 26.1175
动力机械 | 拖拉机 | 轮式拖拉机 | 80—90马力四轮驱动拖拉机 | 轮式拖拉机 | 潍坊红柳机械开发有限公司 | 804C | 80马力；四轮驱动 |  | 1640 | 58.8 | 20.5
动力机械 | 拖拉机 | 轮式拖拉机 | 80—90马力四轮驱动拖拉机 | 轮式拖拉机 | 潍坊红柳机械开发有限公司 | FBT804D | 80马力；四轮驱动 | 发动机标定功率:58.8kW；驱动方式:四轮驱动 | 2000 | 58.8 | 25
动力机械 | 拖拉机 | 轮式拖拉机 | 60—70马力四轮驱动拖拉机 | 轮式拖拉机 | 潍坊恒源拖拉机有限公司 | 浙野-604 | 功率:45KW,驱动方式；四轮驱动 | 配套功率:45KW,60马力,驱动方式:四轮驱动 | 1700 | 45 | 27.7667
动力机械 | 拖拉机 | 轮式拖拉机 | 200-210马力四轮驱动拖拉机 | 轮式拖拉机 | 潍坊恒源拖拉机有限公司 | 浙野-2004 | 型式:四轮驱动 轴距：2650mm 常用轮距(前轮/后轮):1850/1900mm 外廓尺寸(长×宽×高):5200×2400×3000mm 最小使用质量:5420kg 最大牵引力:35.8KN 标定功率：147kW 轮胎型号(前轮/后轮):14.9-26/18.4-38 | 外廓尺寸(长×宽×高):5200×2400×3000(至驾驶室顶)轴距或履带接地长:2650常用轮距(前轮/后轮)或轨距:1850/1900轮距(前轮/后轮)调整方式:有级可调/无级可调最小使用质量:5420标准配重(前/后):750/450档位数(前进/倒退/爬行):16/8/0主变速档位数*副变速档位数/其他档位数:4/2+1/2发动机与离合器联接方式:直联起动方式:电启动翻倾防护装置(驾驶室或安全框架):驾驶室前照灯型号:YYDT16-1(12V/24)转向系型式:前轮液压转向行车制动系型式:湿式、盘式、静液压操纵驻车制动系型式:湿式.钳盘制动.机械操纵前驱动桥型式:旱地型离合器型式:干式、双片、双作用传动系动力输出轴离合器型式:干式、双片、双作用传动系变速箱型式:4×(2+1)×2组成式主变速箱换档方式:啮合套换档副变速箱换档方式:啮合套换档轮胎型号(前轮/后轮):14.9-26/18.4-38 | 5420 | 147 | 27.1
动力机械 | 拖拉机 | 轮式拖拉机 | 50—60马力四轮驱动拖拉机 | 轮式拖拉机 | 潍坊昊田农业装备有限公司 | 昊田554G | 驱动型式:四轮驱动、功率:41kW | 驱动型式:4×4四轮驱动,外廓尺寸(mm):3340×1320×1350(安全架:2116),轴距(mm):1800,轮距(出厂mm):1000/1000,最小使用质量(kg):1550,最大配重(前/后)(kg):48/120,档位数(前进/后退):8/2,连接方式:直联,启动方式:电启动,转向系型式:前轮液压转向,转向器型式:摆线转阀式,制动系型式:机械蹄式,离合器型式:干式、单作用、常结合,变速箱型式:(4+1)×2组成式,换挡方式:滑移齿轮和啮合套,中央传动型式:螺旋锥齿轮,轮胎型号:7.00-12/13.6-16,悬挂装置类别:1N类,悬挂装置型式:后置三点悬挂,动力输出轴转速(r/min):540/720, | 1550 | 41 | 27.7866
动力机械 | 拖拉机 | 轮式拖拉机 | 60—70马力四轮驱动拖拉机 | 轮式拖拉机 | 潍坊昊田农业装备有限公司 | 昊田604G | 驱动型式:四轮驱动、功率:45kW | 驱动型式:4×4四轮驱动,外廓尺寸(mm):3340×1320×1350(安全架2116),轴距(mm):1800,轮距(出厂mm):1000/1000,最小使用质量(kg):1550,最大配重(前/后)(kg):48/120,档位数(前进/后退):8/2,连接方式:直联,启动方式:电启动,转向系型式:前轮液压转向,转向器型式:摆线转阀式,制动系型式:机械蹄式,离合器型式:干式、单作用、常结合,变速箱型式:(4+1)×2组成式,换挡方式:滑移齿轮和啮合套,中央传动型式:螺旋锥齿轮,轮胎型号:7.00-12/13.6-16,悬挂装置类别:1N类,悬挂装置型式:后置三点悬挂,动力输出轴转速(r/min):540/720, | 1550 | 45 | 25.3167
动力机械 | 拖拉机 | 轮式拖拉机 | 70—80马力四轮驱动拖拉机 | 轮式拖拉机 | 潍坊昊田农业装备有限公司 | 昊田704G | 驱动型式:四轮驱动、功率:52kW | 驱动型式:4×4四轮驱动,外廓尺寸(mm):3700×1390×1330(安全架2156),轴距(mm):1990,轮距(出厂mm):1000/1100,最小使用质量(kg):1860,最大配重(前/后)(kg):48/120,档位数(前进/后退):12/12,连接方式:直联,启动方式:电启动,转向系型式:前轮液压转向,转向器型式:摆线转阀式,制动系型式:油浴盘式,离合器型式:干式、双作用、常结合式,变速箱型式:4×3×(1+1)组成式,换挡方式:啮合套,中央传动型式:螺旋锥齿轮,轮胎型号:7.00-12/13.6-16,悬挂装置类别:1类,悬挂装置型式:后置三点悬挂,动力输出轴转速(r/min):540/720, | 1860 | 52 | 26.2904
动力机械 | 拖拉机 | 轮式拖拉机 | 80—90马力四轮驱动拖拉机 | 轮式拖拉机 | 潍坊昊田农业装备有限公司 | 昊田804G | 驱动型式：4×4四轮驱动，外廓尺寸（mm）：3540×1320×2116，轴距（mm）：1860,轮距（出厂mm）：1000/ 1050，最小使用质量（kg）: 1600,最大配重（前/后）（kg）：48/60，档位数（前进/后退）：8/2，连接方式：直联，启动方式：电启动，转向系型式：前轮液压转向，转向器型式：摆线转阀式全液压转向器，制动系型式：机械蹄式，离合器型式：单片、干式、单作用、常结合，变速箱型式：(4+1)×2 组成式，换挡方式：机械有级变速，中央传动型式：螺旋锥齿轮，轮胎型号：7.00-12/13.6-16，悬挂装置类别：1类，悬挂装置型式：后置三点悬挂，动力输出轴转速（r/min）: 540/720 | 驱动型式:4×4四轮驱动,外廓尺寸(mm):3540×1320×2116,轴距(mm):1860,轮距(出厂mm):1000/1050,最小使用质量(kg):1600,最大配重(前/后)(kg):48/60,档位数(前进/后退):8/2,连接方式:直联,启动方式:电启动,转向系型式:前轮液压转向,转向器型式:摆线转阀式全液压转向器,制动系型式:机械蹄式,离合器型式:单片、干式、单作用、常结合,变速箱型式:(4+1)×2组成式,换挡方式:机械有级变速,中央传动型式:螺旋锥齿轮,轮胎型号:7.00-12/13.6-16,悬挂装置类别:1类,悬挂装置型式:后置三点悬挂,动力输出轴转速(r/min):540/720 | 1600 | 58.8 | 20
动力机械 | 拖拉机 | 轮式拖拉机 | 80—90马力四轮驱动拖拉机 | 轮式拖拉机 | 潍坊昊田农业装备有限公司 | 昊田804 | 驱动型式：4×4四轮驱动，外廓尺寸（mm）：3600×1600×2130，轴距（mm）：1970,轮距（出厂mm）：1200/1200，最小使用质量（kg）: 1650,最大配重（前/后）（kg）：48/120，档位数（前进/后退）：8/2，连接方式：直联，启动方式：电启动，转向系型式：前轮液压转向，转向器型式：摆线转阀式全液压转向器，制动系型式：机械蹄式，离合器型式：单片、干式、单作用、常结合，变速箱型式：(4+1)×2 组成式，换挡方式：机械有级变速，中央传动型式：螺旋锥齿轮，轮胎型号：6.50-16/11.2-24，悬挂装置类别：1类，悬挂装置型式：后置三点悬挂，动力输出轴转速（r/min）: 540/720 | 驱动型式:4×4四轮驱动,外廓尺寸(mm):3600×1600×2130,轴距(mm):1970,轮距(出厂mm):1200/1200,最小使用质量(kg):1650,最大配重(前/后)(kg):48/120,档位数(前进/后退):8/2,连接方式:直联,启动方式:电启动,转向系型式:前轮液压转向,转向器型式:摆线转阀式全液压转向器,制动系型式:机械蹄式,离合器型式:单片、干式、单作用、常结合,变速箱型式:(4+1)×2组成式,换挡方式:机械有级变速,中央传动型式:螺旋锥齿轮,轮胎型号:6.50-16/11.2-24,悬挂装置类别:1类,悬挂装置型式:后置三点悬挂,动力输出轴转速(r/min):540/720, | 1650 | 58.8 | 20.625
动力机械 | 拖拉机 | 轮式拖拉机 | 90—100马力四轮驱动拖拉机 | 轮式拖拉机 | 潍坊昊田农业装备有限公司 | 昊田904G | 驱动型式：4×4四轮驱动，外廓尺寸（mm）：3640×1320×1350（方向盘）（至安全架2116），轴距（mm）：1860,轮距（出厂mm）：1200/1050，最小使用质量（kg）: 1550,最大配重（前/后）（kg）：48/60，档位数（前进/后退）：8/2，连接方式：直联，启动方式：电启动，转向系型式：前轮液压转向，转向器型式：摆线转阀式全液压转向器，制动系型式：机械蹄式，离合器型式：单片、干式、单作用、常结合，变速箱型式：(4+1)×2 组成式，换挡方式：机械有级变速，中央传动型式：螺旋锥齿轮，轮胎型号：7.00-12/13.6-16，悬挂装置类别：1类，悬挂装置型式：后置三点悬挂，动力输出轴转速（r/min）: 540/720 | 驱动型式:4×4四轮驱动,外廓尺寸(mm):3640×1320×1350(方向盘)(至安全架2116),轴距(mm):1860,轮距(出厂mm):1200/1050,最小使用质量(kg):1550,最大配重(前/后)(kg):48/60,档位数(前进/后退):8/2,连接方式:直联,启动方式:电启动,转向系型式:前轮液压转向,转向器型式:摆线转阀式全液压转向器,制动系型式:机械蹄式,离合器型式:单片、干式、单作用、常结合,变速箱型式:(4+1)×2组成式,换挡方式:机械有级变速,中央传动型式:螺旋锥齿轮,轮胎型号:7.00-12/13.6-16,悬挂装置类别:1类,悬挂装置型式:后置三点悬挂,动力输出轴转速(r/min):540/720, | 1550 | 66.2 | 17.2092
动力机械 | 拖拉机 | 轮式拖拉机 | 90—100马力四轮驱动拖拉机 | 轮式拖拉机 | 潍坊昊田农业装备有限公司 | 昊田904 | 驱动型式：4×4四轮驱动，外廓尺寸（mm）：3600×1600×2230，轴距（mm）：1970,轮距（出厂mm）：1200/1200，最小使用质量（kg）: 1700,最大配重（前/后）（kg）：48/120，档位数（前进/后退）：8/2，连接方式：直联，启动方式：电启动，转向系型式：前轮液压转向，转向器型式：摆线转阀式全液压转向器，制动系型式：机械蹄式，离合器型式：单片、干式、单作用、常结合，变速箱型式：(4+1)×2 组成式，换挡方式：机械有级变速，中央传动型式：螺旋锥齿轮，轮胎型号：6.50-16/12.4-24，悬挂装置类别：1类，悬挂装置型式：后置三点悬挂，动力输出轴转速（r/min）: 540/720 | 驱动型式:4×4四轮驱动,外廓尺寸(mm):3600×1600×2230,轴距(mm):1970,轮距(出厂mm):1200/1200,最小使用质量(kg):1700,最大配重(前/后)(kg):48/120,档位数(前进/后退):8/2,连接方式:直联,启动方式:电启动,转向系型式:前轮液压转向,转向器型式:摆线转阀式全液压转向器,制动系型式:机械蹄式,离合器型式:单片、干式、单作用、常结合,变速箱型式:(4+1)×2组成式,换挡方式:机械有级变速,中央传动型式:螺旋锥齿轮,轮胎型号:6.50-16/12.4-24,悬挂装置类别:1类,悬挂装置型式:后置三点悬挂,动力输出轴转速(r/min):540/720 | 1700 | 66.2 | 18.8746
动力机械 | 拖拉机 | 轮式拖拉机 | 180—200马力四轮驱动拖拉机 | 轮式拖拉机 | 潍坊昊田农业装备有限公司 | 昊田1804A | 驱动型式：四轮驱动，外廓尺寸（mm）：5010×2110×3100（至滤清器），轴距（mm）：2615,轮距（出厂mm）：1610/1692，最小使用质量（kg）: 4500,最大配重（前/后）（kg）：780/480，档位数（前进/后退）：16/8，连接方式：直联，启动方式：电启动，转向系型式：前轮液压转向，转向器型式：摆线转阀式全液压转向器，制动系型式：静液压，盘式、湿式，离合器型式：单片、干式、双作用、常结合，变速箱型式：4×(2+1) ×2组成式，换挡方式：机械有级变速，中央传动型式：螺旋锥齿轮，轮胎型号：13.6-24/16.9-34，悬挂装置类别：3类，悬挂装置型式：后置三点悬挂，动力输出轴转速（r/min）: 760/850 | 驱动型式:四轮驱动,外廓尺寸(mm):5010×2110×3100(至滤清器),轴距(mm):2615,轮距(出厂mm):1610/1692,最小使用质量(kg):4500,最大配重(前/后)(kg):780/480,档位数(前进/后退):16/8,连接方式:直联,启动方式:电启动,转向系型式:前轮液压转向,转向器型式:摆线转阀式全液压转向器,制动系型式:静液压,盘式、湿式,离合器型式:单片、干式、双作用、常结合,变速箱型式:4×(2+1)×2组成式,换挡方式:机械有级变速,中央传动型式:螺旋锥齿轮,轮胎型号:13.6-24/16.9-34,悬挂装置类别:3类,悬挂装置型式:后置三点悬挂,动力输出轴转速(r/min):760/850, | 4500 | 132.2 | 25.0189
动力机械 | 拖拉机 | 轮式拖拉机 | 200-210马力四轮驱动拖拉机 | 轮式拖拉机 | 潍坊昊田农业装备有限公司 | 昊田2004 | 驱动型式：四轮驱动，外廓尺寸（mm）：5090×2400×3005，轴距（mm）：2650,轮距（出厂mm）：1900/1850，最小使用质量（kg）: 5100,最大配重（前/后）（kg）：660/480，档位数（前进/后退）：16/8，连接方式：直联，启动方式：电启动，转向系型式：前轮液压转向，转向器型式：摆线转阀式全液压转向器，制动系型式：静液压，盘式、湿式，离合器型式：单片、干式、双作用、常结合，变速箱型式：4×(2+1) ×2组成式，换挡方式：机械有级变速，中央传动型式：螺旋锥齿轮，轮胎型号：14.9-26/18.4-38，悬挂装置类别：3类，悬挂装置型式：后置三点悬挂，动力输出轴转速（r/min）: 540/1000 | 驱动型式:四轮驱动,外廓尺寸(mm):5090×2400×3005,轴距(mm):2650,轮距(出厂mm):1900/1850,最小使用质量(kg):5100,最大配重(前/后)(kg):660/480,档位数(前进/后退):16/8,连接方式:直联,启动方式:电启动,转向系型式:前轮液压转向,转向器型式:摆线转阀式全液压转向器,制动系型式:静液压,盘式、湿式,离合器型式:单片、干式、双作用、常结合,变速箱型式:4×(2+1)×2组成式,换挡方式:机械有级变速,中央传动型式:螺旋锥齿轮,轮胎型号:14.9-26/18.4-38,悬挂装置类别:3类,悬挂装置型式:后置三点悬挂,动力输出轴转速(r/min):540/1000, | 5100 | 147 | 25.5
动力机械 | 拖拉机 | 轮式拖拉机 | 100—110马力四轮驱动拖拉机 | 轮式拖拉机 | 潍坊昊田农业装备有限公司 | 昊田1004 | 驱动型式：4×4四轮驱动，外廓尺寸（mm）：4000×1600×2655（驾驶室顶）（2665安全架顶），轴距（mm）：2095,轮距（出厂mm）：1250/1300，最小使用质量（kg）:2750,最大配重（前/后）（kg）：64/160，档位数（前进/后退）：12/12，连接方式：直联，启动方式：电启动，转向系型式：前轮液压转向，转向器型式：摆线转阀式全液压转向器，制动系型式：油浴盘式制动器，离合器型式：单片、干式、双作用、常结合，变速箱型式：4×3×（1+1）组成式，换挡方式：机械有级变速，中央传动型式：螺旋锥齿轮，轮胎型号：8.3-24/11-32，悬挂装置类别：1类，悬挂装置型式：后置三点悬挂，动力输出轴转速（r/min）: 540/720 | 驱动型式:4×4四轮驱动,外廓尺寸(mm):4000×1600×2655(驾驶室顶)(2665安全架顶),轴距(mm):2095,轮距(出厂mm):1250/1300,最小使用质量(kg):2750,最大配重(前/后)(kg):64/160,档位数(前进/后退):12/12,连接方式:直联,启动方式:电启动,转向系型式:前轮液压转向,转向器型式:摆线转阀式全液压转向器,制动系型式:油浴盘式制动器,离合器型式:单片、干式、双作用、常结合,变速箱型式:4×3×(1+1)组成式,换挡方式:机械有级变速,中央传动型式:螺旋锥齿轮,轮胎型号:8.3-24/11-32,悬挂装置类别:1类,悬挂装置型式:后置三点悬挂,动力输出轴转速(r/min):540/720, | 2750 | 73.5 | 27.5
动力机械 | 拖拉机 | 轮式拖拉机 | 100—110马力四轮驱动拖拉机 | 轮式拖拉机 | 潍坊昊田农业装备有限公司 | 昊田1004G | 驱动型式：4×4四轮驱动，外廓尺寸（mm）：3825×1406×1400（防翻架2270），轴距（mm）：2050,轮距（出厂mm）：1000/1100，最小使用质量（kg）: 1860,最大配重（前/后）（kg）：56/60，档位数（前进/后退）：12/12，连接方式：直联，启动方式：电启动，转向系型式：前轮液压转向，转向器型式：摆线转阀式全液压转向器，制动系型式：油浴盘式制动器，离合器型式：单片、干式、双作用、常结合，变速箱型式：4×3×（1+1）组成式，换挡方式：机械有级变速，中央传动型式：螺旋锥齿轮，轮胎型号：7.00-12/13.6-16，悬挂装置类别：1类，悬挂装置型式：后置三点悬挂，动力输出轴转速（r/min）: 540/720 | 驱动型式:4×4四轮驱动,外廓尺寸(mm):3825×1406×1400(防翻架2270),轴距(mm):2050,轮距(出厂mm):1000/1100,最小使用质量(kg):1860,最大配重(前/后)(kg):56/60,档位数(前进/后退):12/12,连接方式:直联,启动方式:电启动,转向系型式:前轮液压转向,转向器型式:摆线转阀式全液压转向器,制动系型式:油浴盘式制动器,离合器型式:单片、干式、双作用、常结合,变速箱型式:4×3×(1+1)组成式,换挡方式:机械有级变速,中央传动型式:螺旋锥齿轮,轮胎型号:7.00-12/13.6-16,悬挂装置类别:1类,悬挂装置型式:后置三点悬挂,动力输出轴转速(r/min):540/720, | 1860 | 73.5 | 18.6
动力机械 | 拖拉机 | 轮式拖拉机 | 160—180马力四轮驱动拖拉机 | 轮式拖拉机 | 潍坊昊鹏农业装备有限公司 | 昊鹏1604D | 功率：160马力，驱动方式：四轮驱动，外廓尺寸(长×宽×高mm):4800×2250×2850，轴距（mm）：2300，常用轮距（前轮/后轮mm）：1700/1770 ，最小使用质量(Kg)：4455 | 功率:160马力,驱动方式:四轮驱动,外廓尺寸(长×宽×高mm):4800×2250×2850 | 4455 | 118 | 27.7494
动力机械 | 拖拉机 | 轮式拖拉机 | 210-300马力四轮驱动拖拉机 | 轮式拖拉机 | 潍坊昊鹏农业装备有限公司 | 昊鹏2104A | 功率:210马力；驱动方式:四轮驱动 | 外廓尺寸(长×宽×高mm):5140×2250×3140,轴距(mm):2670,常用轮距(前轮/后轮mm):1830/1760,最小使用质量(Kg):5600,挡位数(前进/倒退/爬行):16/8,变速箱型式:4×(2+1)×2组成式 | 5600 | 154.4 | 26.658
动力机械 | 拖拉机 | 轮式拖拉机 | 120-130马力四轮驱动拖拉机 | 轮式拖拉机 | 潍坊昊鹏农业装备有限公司 | 昊鹏1204 | 功率：120马力，驱动方式：四轮驱动，外廓尺寸(长×宽×高mm):4050×1760×2670，轴距（mm）：2030，常用轮距（前轮/后轮mm）：1380/1380 ，最小使用质量(Kg)：2800 | 功率:120马力,驱动方式:四轮驱动,外廓尺寸(长×宽×高mm):4050×1760×2670 | 2800 | 88.3 | 23.3069
动力机械 | 拖拉机 | 轮式拖拉机 | 210-300马力四轮驱动拖拉机 | 轮式拖拉机 | 潍坊富保田拖拉机有限公司 | 2204A | 220马力；四轮驱动 | 标定功率:162KW,驱动方式:四轮驱动 | 5895 | 162 | 26.7458
动力机械 | 拖拉机 | 轮式拖拉机 | 210-300马力四轮驱动拖拉机 | 轮式拖拉机 | 潍坊富保田拖拉机有限公司 | 2204 | 220马力，四轮驱动 | 发动机标定功率:162KW驱动方式:四轮驱动 | 5895 | 162 | 26.7458
动力机械 | 拖拉机 | 轮式拖拉机 | 100—110马力四轮驱动拖拉机 | 轮式拖拉机 | 潍坊富保田拖拉机有限公司 | 1004C | 发动机标定功率：73.6kW；驱动方式：四轮驱动 | 标定功率:73.6KW,驱动方式:四轮驱动. | 1800 | 73.6 | 17.9755
动力机械 | 拖拉机 | 轮式拖拉机 | 100—110马力四轮驱动拖拉机 | 轮式拖拉机 | 潍坊富保田拖拉机有限公司 | 1004 | 100马力；四轮驱动 | 标定功率:73.6KW,驱动方式:四轮驱动 | 1990 | 73.6 | 19.873
动力机械 | 拖拉机 | 轮式拖拉机 | 60—70马力四轮驱动拖拉机 | 轮式拖拉机 | 潍坊迪尔津拖农业装备有限公司 | JT604 | 标定功率:44.2kw；驱动方式:四轮驱动；国三排放标准 | 标定功率:60马力；驱动方式:四轮驱动；国三排放标准 | 1580 | 44.2 | 26.2738
动力机械 | 拖拉机 | 轮式拖拉机 | 210-300马力四轮驱动拖拉机 | 轮式拖拉机 | 潍坊迪尔津拖农业装备有限公司 | JT2104A | 标定功率:154.4kw；驱动方式:四轮驱动；国三排放标准 | 标定功率:210马力；驱动方式:四轮驱动；国三排放标准 | 5350 | 154.4 | 25.4679
动力机械 | 拖拉机 | 轮式拖拉机 | 210-300马力四轮驱动拖拉机 | 轮式拖拉机 | 潍坊迪尔津拖农业装备有限公司 | JT2404 | 标定功率:177kw；驱动方式:四轮驱动；国三排放标准 | 标定功率:240马力；驱动方式:四轮驱动；国三排放标准 | 6400 | 177 | 26.5763
动力机械 | 拖拉机 | 轮式拖拉机 | 70—80马力四轮驱动拖拉机 | 轮式拖拉机 | 潍坊大申奔野机械有限公司 | M704C | 结构尺寸（长*宽*高mm）:3600×1620×2350， 最小使用质量（kg）:1700，配套动力（kw）:51.5 ，型式:四轮驱动， 轴距（mm）:1850，轮距（前轮/后轮） （mm）:1300/1300， 最小离地间隙（mm）:350，最大配重（前/后）（kg）:54/60， 档位数（前进/倒退）:8/2/0， 动力输出轴输出功率（kw）:≥44.2最大牵引力（KN）:≥13.0，驾驶室或安全架:安全架， 转向系形式:前轮液压转向，离合器型式:干式、单片、单作用， 变速箱换挡方式:啮合套式，轮胎型号（前轮/后轮）:7.50-16/11.2-28 ，液压悬挂系统型式:分置式， 悬挂装置型式及类别:后置三点悬挂，2类 ，调节方式:位调节 ，动力输出轴型式:非独立式。 | 结构尺寸(长*宽*高mm):3600×1620×2350,最小使用质量(kg):1700,配套动力(kw):51.5,型式:四轮驱动,轴距(mm):1850,轮距(前轮/后轮)(mm):1300/1300,最小离地间隙(mm):350,最大配重(前/后)(kg):54/60,档位数(前进/倒退):8/2/0,动力输出轴输出功率(kw):≥44.2最大牵引力(KN):≥13.0,驾驶室或安全架:安全架,转向系形式:前轮液压转向,离合器型式:干式、单片、单作用,变速箱换挡方式:啮合套式,轮胎型号(前轮/后轮):7.50-16/11.2-28,液压悬挂系统型式:分置式,悬挂装置型式及类别:后置三点悬挂,2类,调节方式:位调节,动力输出轴型式:非独立式. | 1700 | 51.5 | 24.2621
动力机械 | 拖拉机 | 轮式拖拉机 | 70—80马力四轮驱动拖拉机 | 轮式拖拉机 | 潍坊大申奔野机械有限公司 | M704B | 功率:70马力驱动方式:四轮驱动 | 结构尺寸(长*宽*高mm):3600×1650×2390,整机质量(kg):1950,型式:轮式四轮驱动,轴距(mm):1950,轮距(前轮/后轮)(mm):1300/1300,最小离地间隙(mm):340,最大配重(前/后)(kg):70/60,档位数(前进/倒退):8/2,动力输出轴输出功率(kw):43.8,最大牵引力(KN):14,驾驶室或安全架:安全架,转向系形式:前轮液压转向,离合器型式:单作用,变速箱换挡方式:啮合套式,轮胎型号(前轮/后轮):7.50-16/12.4-28,液压悬挂系统型式:半分置式,悬挂装置型式及类别:后置三点悬挂,2类,调节方式:力、位调节,动力输出轴型式:非独立式.发动机选配:4D32ZT31/704(51.5KW)浙江新柴股份有限公司(国Ⅲ)4C5-70U32(51.5KW)安徽全柴动力有限公司(国Ⅲ)SD4DW3Z(52KW)江苏四达动力机械集团有限公司(国Ⅲ)WP2.3G70E310(51.5KW)潍柴动力杨州柴油机有限责任公司(国Ⅲ)YN4E075-32CR4(51.5KW)昆明云内动力股份有限公司(国Ⅲ) | 1950 | 51.5 | 27.8301
动力机械 | 拖拉机 | 轮式拖拉机 | 90—100马力四轮驱动拖拉机 | 轮式拖拉机 | 潍坊大申奔野机械有限公司 | M904 | 结构尺寸（长*宽*高mm）:3800×1650×2650， 最小使用质量（kg）:2250，配套动力（kw）:66.2 ，型式:四轮驱动， 轴距（mm）:2050，轮距（前轮/后轮） （mm）:1300/1300， 最小离地间隙（mm）:450，最大配重（前/后）（kg）:50/160， 档位数（前进/倒退）:8/2/0， 动力输出轴输出功率（kw）:≥56.3，最大牵引力（KN）:≥17.0，驾驶室或安全架:驾驶室， 转向系形式:前轮液压转向，离合器型式:干式、单片、单作用， 变速箱换挡方式:啮合套式，轮胎型号（前轮/后轮）:8.3-24/11-32，液压悬挂系统型式:分置式， 悬挂装置型式及类别:后置三点悬挂，2类 ，调节方式:位调节 ，动力输出轴型式:非独立式 | 结构尺寸(长*宽*高mm):3800×1650×2650,最小使用质量(kg):2250,配套动力(kw):66.2,型式:四轮驱动,轴距(mm):2050,轮距(前轮/后轮)(mm):1300/1300,最小离地间隙(mm):450,最大配重(前/后)(kg):50/160,档位数(前进/倒退):8/2/0,动力输出轴输出功率(kw):≥56.3,最大牵引力(KN):≥17.0,驾驶室或安全架:驾驶室,转向系形式:前轮液压转向,离合器型式:干式、单片、单作用,变速箱换挡方式:啮合套式,轮胎型号(前轮/后轮):8.3-24/11-32,液压悬挂系统型式:分置式,悬挂装置型式及类别:后置三点悬挂,2类,调节方式:位调节,动力输出轴型式:非独立式 | 2250 | 66.2 | 24.9811
动力机械 | 拖拉机 | 轮式拖拉机 | 210-300马力四轮驱动拖拉机 | 轮式拖拉机 | 潍坊大申奔野机械有限公司 | M2104 | 功率:210马力驱动方式:四轮驱动 | 结构尺寸(长*宽*高mm):5080×2330×3050,整机质量(kg):5100,配套动力(KW):154.4型式:轮式四轮驱动,轴距(mm)2600,轮距(前轮/后轮)(mm):1840/1840,最小离地间隙(mm):490,最大配重(前/后)(kg):560/240,档位数(前进/倒退):16/8动力输出轴输出功率(kw):126.6,最大牵引力(KN):32,驾驶室或安全架:驾驶室,转向系形式:摆线转阀式,离合器型式:干式、双作用、双片,变速箱换挡方式:啮合套式,轮胎型号(前轮/后轮):14.9-26/18.4-38,液压悬挂系统型式:分置式,悬挂装置型式及类别:后置三点悬挂,3类,调节方式:力、位调节,动力输出轴型式:后置独立式.发动机选配:YC6J210-T304(154.4KW)广西玉柴机器股份有限公司(国Ⅲ) | 5100 | 154.4 | 24.2778
动力机械 | 拖拉机 | 轮式拖拉机 | 120-130马力四轮驱动拖拉机 | 轮式拖拉机 | 潍坊大申奔野机械有限公司 | M1204B | 结构尺寸（长*宽*高mm）:4100×1950×2650， 最小使用质量（kg）:2750，配套动力（kw）:88.2 ，型式:四轮驱动， 轴距（mm）:2020，轮距（前轮/后轮） （mm）:1500/1500， 最小离地间隙（mm）:360，最大配重（前/后）（kg）:125/520 档位数（前进/倒退）:12/12/0， 动力输出轴输出功率（kw）:≥75.0，最大牵引力（KN）:≥20.0，驾驶室或安全架:驾驶室， 转向系形式:前轮液压转向，离合器型式:干式、双作用， 变速箱换挡方式:啮合套式，轮胎型号（前轮/后轮）:8.3-24/14.9-28 ，液压悬挂系统型式:分置式， 悬挂装置型式及类别:后置三点悬挂，2类 ，调节方式:位调节 ，动力输出轴型式:独立式。 | 结构尺寸(长*宽*高mm):4100×1950×2650,最小使用质量(kg):2750,配套动力(kw):88.2,型式:四轮驱动,轴距(mm):2020,轮距(前轮/后轮)(mm):1500/1500,最小离地间隙(mm):360,最大配重(前/后)(kg):125/520档位数(前进/倒退):12/12/0,动力输出轴输出功率(kw):≥75.0,最大牵引力(KN):≥20.0,驾驶室或安全架:驾驶室,转向系形式:前轮液压转向,离合器型式:干式、双作用,变速箱换挡方式:啮合套式,轮胎型号(前轮/后轮):8.3-24/14.9-28,液压悬挂系统型式:分置式,悬挂装置型式及类别:后置三点悬挂,2类,调节方式:位调节,动力输出轴型式:独立式. | 2750 | 88.2 | 22.9167
动力机械 | 拖拉机 | 轮式拖拉机 | 80—90马力四轮驱动拖拉机 | 轮式拖拉机 | 潍坊昌荣机械有限公司 | 潍河804B | 型式：4×4四轮驱动，结构尺寸（长*宽*高）：3600mm×1590mm×2560mm（驾驶室）3600mm×1590mm×2400mm（安全架），轴距：1950mm，轮距（前轮/后轮）： 1200mm/1200mm、1300mm、1400、1500mm，轮距（前轮/后轮）调整方式：固定/有级可调，最小离地间隙：350mm（前桥底部），最小使用质量：2160kg(驾驶室）2000kg（安全架），配重（最大）（前/后）：100kg/136kg，档位数（前进/倒退/爬行）：8/2/0 ,（主变速/副变速/其他）5/2/0 发动机与离合器联接方式：直联 ，起动方式：电起动，配套动力：59kW，发动机型号：4C6-80U32。排放阶段：第三阶段 | 型式:4×4四轮驱动,结构尺寸(长*宽*高):3600mm×1590mm×2560mm(驾驶室)3600mm×1590mm×2400mm(安全架),轴距:1950mm,轮距(前轮/后轮):1200mm/1200mm、1300mm、1400、1500mm,轮距(前轮/后轮)调整方式:固定/有级可调,最小离地间隙:350mm(前桥底部),最小使用质量:2160kg(驾驶室)2000kg(安全架),配重(最大)(前/后):100kg/136kg,档位数(前进/倒退/爬行):8/2/0,(主变速/副变速/其他)5/2/0发动机与离合器联接方式:直联,起动方式:电起动,配套动力:59kW,发动机型号:4C6-80U32.排放阶段:第三阶段 | 2160 | 59 | 26.9085
动力机械 | 拖拉机 | 轮式拖拉机 | 180—200马力四轮驱动拖拉机 | 轮式拖拉机 | 潍坊昌荣机械有限公司 | 潍河1804-3 | 型式：4×4四轮驱动，结构尺寸（长*宽*高）：5060mm×2080mm×2910mm（驾驶室）；5060mm×2080mm×2910mm（安全架）, 轴距：2595mm，轮距（前轮/后轮）：1610mm、1710mm、1810mm、1950mm/1590mm～2050mm，轮距（前轮/后轮）调整方式：有级调节/无级可调，最小离地间隙：430mm（前桥壳体底部），最小使用质量： 4607kg（驾驶室）；4450kg（安全架），配重（最大）（前/后）： 400kg/330kg，档位数（前进/倒退/爬行）：16/8/0，发动机与离合器联接方式：直联， 起动方式：电起动，配套动力：132.5kW，发动机型号：WP6G180E330。排放阶段：第三阶段 | 型式:4×4四轮驱动,结构尺寸(长*宽*高):5060mm×2080mm×2910mm(驾驶室);5060mm×2080mm×2910mm(安全架),轴距:2595mm,轮距(前轮/后轮):1610mm、1710mm、1810mm、1950mm/1590mm~2050mm,轮距(前轮/后轮)调整方式:有级调节/无级可调,最小离地间隙:430mm(前桥壳体底部),最小使用质量:4607kg(驾驶室);4450kg(安全架),配重(最大)(前/后):400kg/330kg,档位数(前进/倒退/爬行):16/8/0,发动机与离合器联接方式:直联,起动方式:电起动,配套动力:132.5kW,发动机型号:WP6G180E330.排放阶段:第三阶段 | 4607 | 132.5 | 25.5558
动力机械 | 拖拉机 | 轮式拖拉机 | 200-210马力四轮驱动拖拉机 | 轮式拖拉机 | 潍坊昌荣机械有限公司 | 潍河2104CF | 型式：4×4四轮驱动，结构尺寸（长*宽*高）：5130mm×2330mm×3050mm（驾驶室）, 轴距：2640mm，轮距（前轮/后轮）：1810mm、1830mm、1910mm、2030mm/1550mm～2200mm，轮距（前轮/后轮）调整方式：有级调节/无级可调，最小离地间隙：460mm，最小使用质量： 5140kg，配重（最大）（前/后）： 407kg/480kg，档位数（前进/倒退/爬行）：16/8/0，发动机与离合器联接方式：直联， 起动方式：电起动，配套动力：154.4kW，发动机型号：WP6G220E330。排放阶段：第三阶段 | 型式:4×4四轮驱动,结构尺寸(长*宽*高):5130mm×2330mm×3050mm(驾驶室),轴距:2640mm,轮距(前轮/后轮):1810mm、1830mm、1910mm、2030mm/1550mm~2200mm,轮距(前轮/后轮)调整方式:有级调节/无级可调,最小离地间隙:460mm,最小使用质量:5140kg,配重(最大)(前/后):407kg/480kg,档位数(前进/倒退/爬行):16/8/0,发动机与离合器联接方式:直联,起动方式:电起动,配套动力:154.4kW,发动机型号:WP6G220E330.排放阶段:第三阶段 | 5140 | 154.4 | 24.4683
动力机械 | 拖拉机 | 轮式拖拉机 | 200-210马力四轮驱动拖拉机 | 轮式拖拉机 | 潍坊昌荣机械有限公司 | 潍河2104-3 | 型式：4×4四轮驱动，结构尺寸（长*宽*高）：5060mm×2080mm×2910mm（驾驶室）；5060mm×2080mm×2910mm（安全架）, 轴距：2595mm，轮距（前轮/后轮）：1610mm、1710mm、1810mm、1950mm/1590mm～2050mm，轮距（前轮/后轮）调整方式：有级调节/无级可调，最小离地间隙：430mm（前桥壳体底部），最小使用质量： 4607kg（驾驶室）；4450kg（安全架），配重（最大）（前/后）： 400kg/330kg，档位数（前进/倒退/爬行）：16/8/0，发动机与离合器联接方式：直联， 起动方式：电起动，配套动力：154.4kW，发动机型号：WP6G220E330。排放阶段：第三阶段 | 型式:4×4四轮驱动,结构尺寸(长*宽*高):5060mm×2080mm×2910mm(驾驶室);5060mm×2080mm×2910mm(安全架),轴距:2595mm,轮距(前轮/后轮):1610mm、1710mm、1810mm、1950mm/1590mm~2050mm,轮距(前轮/后轮)调整方式:有级调节/无级可调,最小离地间隙:430mm(前桥壳体底部),最小使用质量:4607kg(驾驶室);4450kg(安全架),配重(最大)(前/后):400kg/330kg,档位数(前进/倒退/爬行):16/8/0,发动机与离合器联接方式:直联,起动方式:电起动,配套动力:154.4kW,发动机型号:WP6G220E330.排放阶段:第三阶段 | 4607 | 154.4 | 21.931
动力机械 | 拖拉机 | 轮式拖拉机 | 60—70马力四轮驱动拖拉机 | 轮式拖拉机 | 潍坊百利拖拉机有限公司 | 悍沃604D | 发动机标定功率:44.0kW；驱动方式:四轮驱动 | 发动机标定功率:44.0KW；驱动方式:四轮驱动 | 1650 | 44 | 27.5625
动力机械 | 拖拉机 | 轮式拖拉机 | 60—70马力四轮驱动拖拉机 | 轮式拖拉机 | 潍坊百利拖拉机有限公司 | 悍沃604D-1 | 发动机标定功率:44.1kW；驱动方式:四轮驱动 | 发动机标定功率:44.1KW；驱动方式:四轮驱动 | 1650 | 44.1 | 27.5
动力机械 | 拖拉机 | 轮式拖拉机 | 70—80马力四轮驱动拖拉机 | 轮式拖拉机 | 潍坊百利拖拉机有限公司 | 悍沃704E | 发动机标定功率:51.5kW；驱动方式:四轮驱动 | 发动机标定功率:51.5KW；驱动方式:四轮驱动 | 1780 | 51.5 | 25.4039
动力机械 | 拖拉机 | 轮式拖拉机 | 70—80马力四轮驱动拖拉机 | 轮式拖拉机 | 潍坊百利拖拉机有限公司 | 悍沃704D | 发动机标定功率:51.5kW；驱动方式:四轮驱动 | 发动机标定功率:51.5KW；驱动方式:四轮驱动 | 1700 | 51.5 | 24.2621
动力机械 | 拖拉机 | 轮式拖拉机 | 80—90马力四轮驱动拖拉机 | 轮式拖拉机 | 潍坊百利拖拉机有限公司 | 悍沃804D | 发动机标定功率:58.8kW；驱动方式:四轮驱动 | 发动机标定功率:58.8KW；驱动方式:四轮驱动 | 1700 | 58.8 | 21.25
动力机械 | 拖拉机 | 轮式拖拉机 | 80—90马力四轮驱动拖拉机 | 轮式拖拉机 | 潍坊百利拖拉机有限公司 | 悍沃804A | 发动机标定功率:59.0kW；驱动方式:四轮驱动 | 发动机标定功率:59.0KW；驱动方式:四轮驱动 | 2202 | 59 | 27.4317
动力机械 | 拖拉机 | 轮式拖拉机 | 80—90马力四轮驱动拖拉机 | 轮式拖拉机 | 潍坊百利拖拉机有限公司 | 悍沃804E | 整机外廓尺寸（长×宽×高）：3500×1400×1350mm；轴距：1850mm；整机型式：4×4四轮驱动；配重（最大）：前60kg/后60kg；发动机标定功率：58.8kW；轮胎型号：前轮7.50-16/后轮13.8-20；最小使用质量：1700kg。 | 发动机标定功率:58.8KW;驱动方式:四轮驱动 | 1700 | 58.8 | 21.25
动力机械 | 拖拉机 | 轮式拖拉机 | 100—110马力四轮驱动拖拉机 | 轮式拖拉机 | 潍坊百利拖拉机有限公司 | 悍沃1004B-1 | 整机外廓尺寸（长×宽×高）：4000×1900（1600-2015）×2610mm；轴距：2020mm；整机型式：4×4四轮驱动；配重（最大）：前110kg/后60kg；发动机标定功率：73.5kW；轮胎型号：前轮9.5-24/后轮14.9-30；最小使用质量：2600kg。 | 发动机标定功率:73.5KW;驱动方式:四轮驱动 | 2600 | 73.5 | 26
动力机械 | 拖拉机 | 轮式拖拉机 | 100—110马力四轮驱动拖拉机 | 轮式拖拉机 | 潍坊百利拖拉机有限公司 | 悍沃1004B | 整机外廓尺寸（长×宽×高）：4000×1900（1600-2015）×2610mm；轴距：2020mm；整机型式：4×4四轮驱动；配重（最大）：前110kg/后60kg；发动机标定功率：73.5kW；轮胎型号：前轮9.5-24/后轮14.9-30；最小使用质量：2750kg。 | 发动机标定功率:73.5KW;驱动方式:四轮驱动 | 2750 | 73.5 | 27.5
动力机械 | 拖拉机 | 轮式拖拉机 | 100—110马力四轮驱动拖拉机 | 轮式拖拉机 | 潍坊百利拖拉机有限公司 | 悍沃1004E | 整机外廓尺寸（长×宽×高）：3800×1510×2200mm；轴距：2072mm；整机型式：4×4四轮驱动；配重（最大）：前110kg/后60kg；发动机标定功率：73.6kW；轮胎型号：前轮8.3-20/后轮12.4-28；最小使用质量：2202kg。 | 发动机标定功率:73.6KW;驱动方式:四轮驱动 | 2202 | 73.6 | 21.9901
动力机械 | 拖拉机 | 轮式拖拉机 | 210-300马力四轮驱动拖拉机 | 轮式拖拉机 | 潍坊奥利达机械有限公司 | ALD2604 | 外廓尺寸：5300×2150×3000；驱动型式：四轮驱动；配套功率：191.5kW; 发动机型号及制造商：SC7H260G3,上海柴油机股份有限公司；轴距： 2880; 最小使用质量：7290; 配重：1050/480; 档位数： 16/16/0; 变速箱型式：4×4×（1+1）组成式；是否有驾驶室或安全架：驾驶室。 | 外廓尺寸:5300×2150×3000;驱动型式:四轮驱动;配套功率:191.5kW;发动机型号及制造商:SC7H260G3,上海柴油机股份有限公司;轴距:2880;最小使用质量:7290;配重:1050/480;档位数:16/16/0;变速箱型式:4×4×(1+1)组成式;是否有驾驶室或安全架:驾驶室. | 7290 | 191.5 | 27.9799
动力机械 | 拖拉机 | 轮式拖拉机 | 50—60马力四轮驱动拖拉机 | 轮式拖拉机 | 天津拖拉机制造有限公司 | TNI554 | 1.整机外廓尺寸(长×宽×高):3560mm×1550mm×2470mm;2.整机轴距:1880mm;3.整机轮距(前轮/后轮)mm:1000、1200/1000-1300;4.整机最小离地间隙: 290（前驱动桥底部）mm;5.整机最小使用质量:1500kg;6.发动机型号:4TD55A;配套功率:40.5kW;制造商:山东华源莱动内燃机有限公司;排放阶段:国三;（选装:发动机型号:4DW93-55GG3U;配套功率:40.5kW;制造商:一汽解放汽车有限公司无锡柴油机厂;排放阶段:国三;）;7.整机型式:四轮驱动; 8.转向系型式:全液压转向;9.行走系轮胎型号(前轮/后轮):7.50-24/12.4-28;10.翻倾防护装置型式:折叠式安全架; | 1.整机外廓尺寸(长×宽×高):3560mm×1550mm×2470mm;2.整机轴距:1880mm;3.整机轮距(前轮/后轮)mm:1000、1200/1000-1300;4.整机最小离地间隙:290(前驱动桥底部)mm;5.整机最小使用质量:1500kg;6.发动机型号:4TD55A;配套功率:40.5kW;制造商:山东华源莱动内燃机有限公司;排放阶段:国三;(选装:发动机型号:4DW93-55GG3U;配套功率:40.5kW;制造商:一汽解放汽车有限公司无锡柴油机厂;排放阶段:国三;);7.整机型式:四轮驱动;8.转向系型式:全液压转向;9.行走系轮胎型号(前轮/后轮):7.50-24/12.4-28;10.翻倾防护装置型式:折叠式安全架; | 1500 | 40.5 | 27.2222
动力机械 | 拖拉机 | 轮式拖拉机 | 60—70马力四轮驱动拖拉机 | 轮式拖拉机 | 天津拖拉机制造有限公司 | TNI604 | 1.整机外廓尺寸(长×宽×高):3560mm×1550mm×2470mm;2.整机轴距:1900mm;3.整机轮距(前轮/后轮)mm:1100、1200、1300/1200-1300;4.整机最小离地间隙: 350（前驱动桥底部）mm;5.整机最小使用质量:1500kg;6.发动机型号:4TD60A;配套功率:44.2kW;制造商:山东华源莱动内燃机有限公司;排放阶段:国三;（选装:发动机型号:4DW93-60GG3U;配套功率:44.2kW;制造商:一汽解放汽车有限公司无锡柴油机厂;排放阶段:国三;）;7.整机型式:四轮驱动; 8.转向系型式:全液压转向;9.行走系轮胎型号(前轮/后轮):7.50-24/12.4-28;10.翻倾防护装置型式:折叠式安全架; | 1.整机外廓尺寸(长×宽×高):3560mm×1550mm×2470mm;2.整机轴距:1900mm;3.整机轮距(前轮/后轮)mm:1100、1200、1300/1200-1300;4.整机最小离地间隙:350(前驱动桥底部)mm;5.整机最小使用质量:1500kg;6.发动机型号:4TD60A;配套功率:44.2kW;制造商:山东华源莱动内燃机有限公司;排放阶段:国三;(选装:发动机型号:4DW93-60GG3U;配套功率:44.2kW;制造商:一汽解放汽车有限公司无锡柴油机厂;排放阶段:国三;);7.整机型式:四轮驱动;8.转向系型式:全液压转向;9.行走系轮胎型号(前轮/后轮):7.50-24/12.4-28;10.翻倾防护装置型式:折叠式安全架; | 1500 | 44.2 | 24.9434
动力机械 | 拖拉机 | 轮式拖拉机 | 210-300马力四轮驱动拖拉机 | 轮式拖拉机 | 天津拖拉机制造有限公司 | TNG2104 | 1.整机型式:4×4四轮驱动;2.整机外廓尺寸(长×宽×高): 5360mm×2230mm×3230mm;3.整机轴距或履带接地长: 2745mm; 4.整机轮距(前轮/后轮)或轨距(mm): 1650、1750、1850、1950/1520～2120;5.整机常用轮距(前轮/后轮)或轨距(mm): 1750/1750;6.发动机标定功率: 154.4kW (210马力)；7.发动机标定转速：2200r/min；8.行走系轮胎型号(前轮/后轮)：14.9-28/18.4-38 | 1.整机型式:4×4四轮驱动;2.整机外廓尺寸(长×宽×高):5360mm×2230mm×3230mm;3.整机轴距或履带接地长:2745mm;4.整机轮距(前轮/后轮)或轨距(mm):1650、1750、1850、1950/1520~2120;5.整机常用轮距(前轮/后轮)或轨距(mm):1750/1750;6.发动机标定功率:154.4kW(210马力);7.发动机标定转速:2200r/min;8.行走系轮胎型号(前轮/后轮):14.9-28/18.4-38;<发动机信息:1.发动机型号:WP6G220E330;2.配套功率:154.4kW;3.制造商:潍柴(潍坊)中型柴油机有限公司;4.排放阶段:国三;(选装:发动机型号:LR6M3LR22/1550;2.配套功率:155kW;3.制造商:一拖(洛阳)柴油机有限公司;4.排放阶段:国三;)> | 5650 | 155 | 26.7919
动力机械 | 拖拉机 | 轮式拖拉机 | 120-130马力四轮驱动拖拉机 | 轮式拖拉机 | 天津市富雷机电设备有限公司 | FL1204 | 1.整机外廓尺寸（长×宽×高）mm：3900×1830×2660，2.整机型式：四轮驱动，3.发动机型式：立式、直列、四冲程；标定功率：88.3kW（120马力）；标定转速：2400r/min，4.轴距或履带接地长：2030mm，5.最小使用质量：2650kg，6.标准配重（前/后）：90/120kg；最大配重（前/后）：90/180kg，7.档位数（前进/倒退/爬行）：12/12/0；主变速/副变速/其他：4/3/2，8.变速箱型式：4×3×（1+1）组成式；主变速箱换挡方式：啮合套换挡；副变速箱换挡方式：啮合套换挡，9.翻倾防护装置（驾驶室或安全架）型号：1654.45.1A；型式：立柱式驾驶室 | 1.整机外廓尺寸(长×宽×高)mm:3900×1830×2660,2.整机型式:四轮驱动,3.发动机型式:立式、直列、四冲程;标定功率:88.3kW(120马力);标定转速:2400r/min,4.轴距或履带接地长:2030mm,5.最小使用质量:2650kg,6.标准配重(前/后):90/120kg;最大配重(前/后):90/180kg,7.档位数(前进/倒退/爬行):12/12/0;主变速/副变速/其他:4/3/2,8.变速箱型式:4×3×(1+1)组成式;主变速箱换挡方式:啮合套换挡;副变速箱换挡方式:啮合套换挡,9.翻倾防护装置(驾驶室或安全架)型号:1654.45.1A;型式:立柱式驾驶室 | 2650 | 88.3 | 22.0583
动力机械 | 拖拉机 | 轮式拖拉机 | 50—60马力四轮驱动拖拉机 | 轮式拖拉机 | 泰安泰山国泰拖拉机制造有限公司 | 泰山-554E | 功率:40.5KW,驱动方式:四轮驱动 | 配套功率:40.5KW,驱动方式:四轮驱动 | 1530 | 40.5 | 27.7667
动力机械 | 拖拉机 | 轮式拖拉机 | 60—70马力四轮驱动拖拉机 | 轮式拖拉机 | 泰安泰山国泰拖拉机制造有限公司 | 泰山-604E | 功率:44.1KW,驱动方式:四轮驱动 | 配套功率:44.1KW,驱动方式:四轮驱动 | 1530 | 44.1 | 25.5
动力机械 | 拖拉机 | 轮式拖拉机 | 70—80马力四轮驱动拖拉机 | 轮式拖拉机 | 泰安泰山国泰拖拉机制造有限公司 | 泰山-754C | 功率:55.2KW,驱动方式:四轮驱动 | 配套功率:55.2KW,驱动方式:四轮驱动 | 2000 | 55.2 | 26.6304
动力机械 | 拖拉机 | 轮式拖拉机 | 80—90马力四轮驱动拖拉机 | 轮式拖拉机 | 泰安泰山国泰拖拉机制造有限公司 | 泰山-804FA | "结构尺寸（长*宽*高mm）：3570×1560×2340，整机质量（kg）：1780，配套动力（kw）：58.8，轴距（mm）：1800，轮距(mm)(前/后)：1000、1100、1200、1300/1000、1100、1200、1300，最大配重（kg）(前/后)：95/172，档位数（前进/倒退/爬行）：8/2/无，发动机与离合器联接方式：直联，发动机商标或品牌：江苏四达动力机械集团有限公司，发动机型号：SD4DWU1,转向系型式：全液压转向，离合器型式：双片、干式、双作用，变速箱型式：直齿（4+1）×2组成式，变速箱换挡方式：啮合套换挡，机架型式：无架式，轮胎型号（前轮/后轮）：7.50-16、6.00-16、6.50-16/11-32、12.4-28、12.4-24、13.6-24、11.2-28、11.2-24、9.5-24，液压悬挂系统型式：半分置式，悬挂装置型式：后置三点悬挂，调节方式：综合调节，液压输出装置：简单液压输出，动力输出轴型式：后置半独立式，动力输出轴转速（r/min）：540/760 | 配套功率:58.8KW,驱动方式:四轮驱动 | 1780 | 58.8 | 22.25
动力机械 | 拖拉机 | 轮式拖拉机 | 80—90马力四轮驱动拖拉机 | 轮式拖拉机 | 泰安泰山国泰拖拉机制造有限公司 | 泰山-804C | 功率:58.8KW,驱动方式:四轮驱动 | 配套功率:58.8KW,驱动方式:四轮驱动 | 2000 | 58.8 | 25
动力机械 | 拖拉机 | 轮式拖拉机 | 210-300马力四轮驱动拖拉机 | 轮式拖拉机 | 泰安泰山国泰拖拉机制造有限公司 | 泰山-2104F | "结构尺寸（长*宽*高mm）：5210×2360×3200，整机质量（kg）：5900，配套动力（kw）：155，轴距（mm）：2700，轮距(mm)(前/后)：1480、1610、1710、1810、1950、2202/1620-2020，最大配重（kg）(前/后)：720/720，档位数（前进/倒退/爬行）：16/8/无，发动机与离合器联接方式：直联，发动机商标或品牌：潍柴（潍坊）中型柴油机有限公司，发动机型号：WP6G220E330，转向系型式：前轮液压转向，离合器型式：独立操纵、双作用，变速箱型式：4×（2+1）×2组成式，主变速箱换挡方式：同步器换挡，副变速箱换挡方式：啮合套换挡，机架型式：无架式，轮胎型号（前轮/后轮）：14.9-28、11.2-24、11.2-28、12.4-24、13.6-24、13.6-28、14.9-24/18.4-38、16.9-28、16.9-30、16.9-34、16.9-38、18.4-26、18.4-28、18.4-30、18.4-34、20.8-34，液压悬挂系统型式：分置式，悬挂装置型式：后置三点悬挂，调节方式：力位调节、浮动控制，液压输出装置：3组多路阀输出，动力输出轴型式：后置独立式，动力输出轴转速（r/min）：760/850 " | 配套功率:155KW,驱动方式:四轮驱动 | 5900 | 155 | 27.9774
动力机械 | 拖拉机 | 轮式拖拉机 | 160—180马力四轮驱动拖拉机 | 轮式拖拉机 | 四川川龙拖拉机制造有限公司 | CL1604 | 整机外廓尺寸(长×宽×高) mm： 4850×2280×2910 ；整机最小使用质量 kg ：4160；发动机型号 ：LR6M3LR22 ；发动机生产厂：一拖（洛阳）柴油机有限公司 ；发动机标定功率 kW：117.7 | 整机外廓尺寸(长×宽×高)mm:4850×2280×2910;整机最小使用质量kg:4160;发动机型号:LR6M3LR22;发动机生产厂:一拖(洛阳)柴油机有限公司;发动机标定功率kW:117.7 | 4160 | 117.7 | 25.9779
动力机械 | 拖拉机 | 轮式拖拉机 | 50—60马力四轮驱动拖拉机 | 轮式拖拉机 | 陕西农康农业机械装备制造有限公司 | 秦利554E | 功率:41KW,驱动方式:四轮驱动 | 配套功率:41.0KW,驱动方式:四轮驱动 | 1530 | 41 | 27.428
动力机械 | 拖拉机 | 轮式拖拉机 | 60—70马力四轮驱动拖拉机 | 轮式拖拉机 | 陕西农康农业机械装备制造有限公司 | 秦利604E | 功率:44.1KW,驱动方式:四轮驱动 | 配套功率:44.1KW,驱动方式:四轮驱动 | 1530 | 44.1 | 25.5
动力机械 | 拖拉机 | 轮式拖拉机 | 70—80马力四轮驱动拖拉机 | 轮式拖拉机 | 陕西农康农业机械装备制造有限公司 | 秦利754A | 功率:55.2KW,驱动方式:四轮驱动 | 配套功率:55.2KW,驱动方式:四轮驱动 | 2000 | 55.2 | 26.6304
动力机械 | 拖拉机 | 轮式拖拉机 | 80—90马力四轮驱动拖拉机 | 轮式拖拉机 | 陕西农康农业机械装备制造有限公司 | 秦利804A | 功率:58.8KW,驱动方式:四轮驱动 | 配套功率:58.8KW,驱动方式:四轮驱动 | 2000 | 58.8 | 25
动力机械 | 拖拉机 | 轮式拖拉机 | 60—70马力四轮驱动拖拉机 | 轮式拖拉机 | 山拖农机装备有限公司 | NA604 | 外型尺寸（mm）：3410×1360×2100； 驱动方式：四轮驱动; 功率（KW）:44.2（国三）; 轴距（mm）:1790; 最小使用质量（kg）:1450 | 外型尺寸(mm):3410×1360×2100;驱动方式:四轮驱动;功率(KW):44.2(国三);轴距(mm):1790;最小使用质量(kg):1450 | 1450 | 44.2 | 24.112
动力机械 | 拖拉机 | 轮式拖拉机 | 60—70马力四轮驱动拖拉机 | 轮式拖拉机 | 山拖农机装备有限公司 | NS604C | 功率:60马力；驱动方式:四轮驱动 | 发动机功率:60马力；驱动方式:四轮驱动 | 1600 | 44.2 | 26.6063
动力机械 | 拖拉机 | 轮式拖拉机 | 70—80马力四轮驱动拖拉机 | 轮式拖拉机 | 山拖农机装备有限公司 | NS704C | 功率:70马力；驱动方式:四轮驱动 | 发动机功率:70马力；驱动方式:四轮驱动 | 1730 | 51.5 | 24.6903
动力机械 | 拖拉机 | 轮式拖拉机 | 80—90马力四轮驱动拖拉机 | 轮式拖拉机 | 山拖农机装备有限公司 | TS804A | 外型尺寸（mm）：3620×1545×2520； 驱动方式：四轮驱动; 功率（KW）:58.8（国三）; 轴距（mm）:1970; 最小使用质量（kg）1870 | 外型尺寸(mm):3620×1545×2520;驱动方式:四轮驱动;功率(KW):58.8(国三);轴距(mm):1970;最小使用质量(kg)1870 | 1870 | 58.8 | 23.375
动力机械 | 拖拉机 | 轮式拖拉机 | 180—200马力四轮驱动拖拉机 | 轮式拖拉机 | 山东中诺农业装备有限公司 | ZN1804 | 标定功率：132.5kw，驱动方式：四轮驱动；外廓尺寸（长x宽x高）（mm）：5180×2260×3000；轴距（mm）：2650；常用轮距（前轮/后轮）或轨距（mm）： 1810/1750 ；最小使用质量（kg）： 4700 ；起动方式： 电启动 。 |  | 4700 | 132.5 | 26.0717
动力机械 | 拖拉机 | 轮式拖拉机 | 60—70马力四轮驱动拖拉机 | 轮式拖拉机 | 山东英胜机械有限公司 | TT604-D | 型式:4×4四轮驱动；外形尺寸(长x宽x高mm):3315×1390×2200；最小使用质量(kg):1526；配套动力(kW):44.2；PTO转速(r/min):540/720；60马力≤功率<70马力；驱动方式:四轮驱动 | 型式:4×4四轮驱动;外形尺寸(长x宽x高mm):3315×1390×2200;最小使用质量(kg):1526;配套动力(kW):44.2;PTO转速(r/min):540/720;60马力≤功率<70马力;驱动方式:四轮驱动 | 1526 | 44.2 | 25.3758
动力机械 | 拖拉机 | 轮式拖拉机 | 70—80马力四轮驱动拖拉机 | 轮式拖拉机 | 山东英胜机械有限公司 | TT704 | 功率70马力；驱动方式:四轮驱动 | 型式:4×4四轮驱动;外廊尺寸(长x宽x高mm):3500×1500×2380;最小使用质量(kg):1695;配套动力(kW):51.5;PTO转速(r/min):540/720;70马力≤功率<80马力;驱动方式:四轮驱动 | 1695 | 51.5 | 24.1908
动力机械 | 拖拉机 | 轮式拖拉机 | 70—80马力四轮驱动拖拉机 | 轮式拖拉机 | 山东英胜机械有限公司 | TT704-D | 功率70马力；驱动方式:四轮驱动 | 型式:4×4四轮驱动;外廊尺寸(长x宽x高mm):3500×1400×2100;最小使用质量(kg):1526;配套动力(kW):51.5;PTO转速(r/min):540/720;70马力≤功率<80马力;驱动方式:四轮驱动 | 1526 | 51.5 | 21.7788
动力机械 | 拖拉机 | 轮式拖拉机 | 160—180马力四轮驱动拖拉机 | 轮式拖拉机 | 山东英胜机械有限公司 | TT1604-D | 型式：四轮驱动；外廊尺寸（长x宽x高）(mm）：4600×2200×2920；最小使用质量（kg）：4200；配套功率（kW）：117.7；PTO转速(r/min)：760/1000； | 型式:四轮驱动;外廊尺寸(长x宽x高)(mm):4600×2200×2920;最小使用质量(kg):4200;配套功率(kW):117.7;PTO转速(r/min):760/1000;160马力≤功率<180马力;驱动方式:四轮驱动 | 4200 | 117.7 | 26.2277
动力机械 | 拖拉机 | 轮式拖拉机 | 200-210马力四轮驱动拖拉机 | 轮式拖拉机 | 山东英胜机械有限公司 | TT2004 | 型式：四轮驱动；外廊尺寸（长x宽x高）(mm）：4900×2300×3090；最小使用质量（kg）：5100；配套功率（kW）：147；PTO转速(r/min)：760/1000； | 型式:四轮驱动;外廊尺寸(长x宽x高)(mm):4900×2300×3090;最小使用质量(kg):5100;配套功率(kW):147;PTO转速(r/min):760/1000;功率≥200马力;驱动方式:四轮驱动 | 5100 | 147 | 25.5
动力机械 | 拖拉机 | 轮式拖拉机 | 100—110马力四轮驱动拖拉机 | 轮式拖拉机 | 山东英胜机械有限公司 | TT1004-D | 型式：四轮驱动；外廊尺寸（长x宽x高）(mm）：3700×1540×2220；最小使用质量（kg）：2240；配套功率（kW）：74；PTO转速(r/min)：540/720； | 型式:四轮驱动;外廊尺寸(长x宽x高)(mm):3700×1540×2220;最小使用质量(kg):2240;配套功率(kW):74;PTO转速(r/min):540/720;100马力≤功率<120马力;驱动方式:四轮驱动 | 2240 | 74 | 22.2486
动力机械 | 拖拉机 | 轮式拖拉机 | 100—110马力四轮驱动拖拉机 | 轮式拖拉机 | 山东英胜机械有限公司 | TT1004 | 型式：四轮驱动；外廊尺寸（长x宽x高）(mm）：3970×1840×2720；最小使用质量（kg）：2680；配套功率（kW）：74；PTO转速(r/min)：540/720； | 型式:四轮驱动;外廊尺寸(长x宽x高)(mm):3970×1840×2720;最小使用质量(kg):2680;配套功率(kW):74;PTO转速(r/min):540/720;100马力≤功率<120马力;驱动方式:四轮驱动 | 2680 | 74 | 26.6189
动力机械 | 拖拉机 | 轮式拖拉机 | 160—180马力四轮驱动拖拉机 | 轮式拖拉机 | 山东亿嘉农业机械装备股份有限公司 | YJ-1604-2 | 功率：160马力；驱动方式：四轮驱动 |  | 4400 | 118 | 27.4068
动力机械 | 拖拉机 | 轮式拖拉机 | 210-300马力四轮驱动拖拉机 | 轮式拖拉机 | 山东亿嘉农业机械装备股份有限公司 | YJ-2204C | 功率：220马力；驱动方式：四轮驱动 |  | 5800 | 162 | 26.3148
动力机械 | 拖拉机 | 轮式拖拉机 | 50—60马力四轮驱动拖拉机 | 轮式拖拉机 | 山东兖泰拖拉机制造有限公司 | 兖泰504D | 50马力≤36.8kW<60马力；驱动方式:四轮驱动 |  | 1370 | 36.8 | 27.3628
动力机械 | 拖拉机 | 轮式拖拉机 | 80—90马力四轮驱动拖拉机 | 轮式拖拉机 | 山东兖泰拖拉机制造有限公司 | 兖泰泰山804 | 标定功率：58.8kw，驱动方式：四轮驱动，轴距(mm)：1930，轮距(mm)：1100/1200，标定牵引力(n)：12000，最小使用质量(kg)：2150，外廓尺寸(mm)：3665×1525×2200 |  | 2150 | 58.8 | 26.875
动力机械 | 拖拉机 | 轮式拖拉机 | 180—200马力四轮驱动拖拉机 | 轮式拖拉机 | 山东亚丰农业机械装备有限公司 | YF1804 | 驱动方式:四轮驱动；标定功率:180马力；；执行国三排放标准. | 整机型号:YF1804；整机型式:4×4驱动方式:四轮驱动；外廓尺寸(长×宽×高):5050×2110×2940mm；轴距:2610mm；轮距(前轮/后轮):1615/1620；最小离地间隙(离地部位):460mm；最小使用质量:4620kg；最大配重(前/后):430/520kg；挡位数(前进/倒退/爬行):16/8/0；启动方式:电启动；动力输出轴输出功率:≧105.8kw；最大牵引力:≧35KN；轮胎型号:14.9-28/18.4-38；发动机商标或品牌:潍柴；发动机型式:直列、水冷、四冲程、直喷；发动机型号:WP6G180E330；发动机吸气方式:增压中冷；发动机气缸数:6缸；发动机缸径×行程:Φ105×130mm；发动机标定功率:132.5KW；发动机标定转速:2200r/min；发动机起动机型号:WP-QDJ排放阶段:第三阶段 | 4620 | 132.5 | 25.6279
动力机械 | 拖拉机 | 轮式拖拉机 | 200-210马力四轮驱动拖拉机 | 轮式拖拉机 | 山东亚丰农业机械装备有限公司 | YF2204 | 驱动方式:四轮驱动；标定功率:220马力；；执行国三排放标准. | 整机型号:YF2204；整机型式:4×4驱动方式:四轮驱动；外廓尺寸(长×宽×高):5285×2340×2990mm；轴距:2690mm；轮距(前轮/后轮):1884/1859mm；最小离地间隙(离地部位):535mm；最小使用质量:5680kg；最大配重(前/后):780/460kg；挡位数(前进/倒退/爬行):16/8/0；启动方式:电启动；动力输出轴输出功率:≧129.4kw；最大牵引力:≧45KN；轮胎型号:18.4-26/20.8-38；发动机商标或品牌:潍柴；发动机型式:直列、水冷、四冲程、直喷；发动机型号:WP6G220E330；发动机吸气方式:增压中冷；发动机气缸数:6缸；发动机缸径×行程:Φ105×130mm；发动机标定功率:162KW；发动机标定转速:2200r/min；发动机起动机型号:WP-QDJ排放阶段:第三阶段 | 5680 | 162 | 25.7704
动力机械 | 拖拉机 | 轮式拖拉机 | 60—70马力四轮驱动拖拉机 | 轮式拖拉机 | 山东潍坊鲁中拖拉机有限公司 | 鲁中-604C | 功率：60马力；型式：四轮驱动；外廓尺寸（长*宽*高 mm）：3380*1610*2200；最小使用质量（kg）：1520；档位数（前进/倒退/爬行）：8/2/0；动力输出轴功率（KW）：≥37.5 | 发动机标定功率:60马力,驱动轮数:四轮驱动 | 1520 | 44.1 | 25.3333
动力机械 | 拖拉机 | 轮式拖拉机 | 60—70马力四轮驱动拖拉机 | 轮式拖拉机 | 山东潍坊鲁中拖拉机有限公司 | 鲁中-604D | 功率：60马力；型式：四轮驱动；外廓尺寸（长*宽*高 mm）：3160*1430*2160；最小使用质量（kg）：1480；档位数（前进/倒退/爬行）：8/2/0；动力输出轴功率（KW）：≥37.5 | 发动机标定功率:60马力,驱动轮数:四轮驱动 | 1480 | 44.1 | 24.6667
动力机械 | 拖拉机 | 轮式拖拉机 | 60—70马力四轮驱动拖拉机 | 轮式拖拉机 | 山东潍坊鲁中拖拉机有限公司 | 鲁中-654A | 功率:65马力；驱动方式:四轮驱动 | 发动机标定功率:65马力,驱动轮数:四轮驱动 | 1820 | 48 | 27.8687
动力机械 | 拖拉机 | 轮式拖拉机 | 70—80马力四轮驱动拖拉机 | 轮式拖拉机 | 山东潍坊鲁中拖拉机有限公司 | 鲁中-754A | 功率:75马力；驱动方式:四轮驱动 | 发动机标定功率:75马力,驱动轮数:四轮驱动 | 1950 | 55.2 | 25.9647
动力机械 | 拖拉机 | 轮式拖拉机 | 70—80马力四轮驱动拖拉机 | 轮式拖拉机 | 山东潍坊鲁中拖拉机有限公司 | 鲁中-704B | 功率:70马力；驱动方式:四轮驱动 | 发动机标定功率:70马力,驱动轮数:四轮驱动 | 1760 | 52 | 24.8769
动力机械 | 拖拉机 | 轮式拖拉机 | 80—90马力四轮驱动拖拉机 | 轮式拖拉机 | 山东潍坊鲁中拖拉机有限公司 | 鲁中-804C | 功率：80马力；型式：四轮驱动；外廓尺寸（长*宽*高 mm）：3900*1420*2120；最小使用质量（kg）：1990；档位数（前进/倒退/爬行）：8/4/（8+4）；动力输出轴功率（KW）：≥50.2 | 发动机标定功率:80马力,驱动轮数:四轮驱动 | 1990 | 59 | 24.7907
动力机械 | 拖拉机 | 轮式拖拉机 | 80—90马力四轮驱动拖拉机 | 轮式拖拉机 | 山东潍坊鲁中拖拉机有限公司 | 鲁中-804A | 功率:80马力；驱动方式:四轮驱动 | 发动机标定功率:80马力,驱动轮数:四轮驱动 | 1820 | 59 | 22.6729
动力机械 | 拖拉机 | 轮式拖拉机 | 210-300马力四轮驱动拖拉机 | 轮式拖拉机 | 山东潍坊鲁中拖拉机有限公司 | 鲁中-2104 | 功率:210马力；驱动方式:四轮驱动 | 发动机标定功率:210马力,驱动轮数:四轮驱动 | 5595 | 155 | 26.5311
动力机械 | 拖拉机 | 轮式拖拉机 | 100—110马力四轮驱动拖拉机 | 轮式拖拉机 | 山东潍坊鲁中拖拉机有限公司 | 鲁中-1004B | 功率:100马力；驱动方式:四轮驱动 | 发动机标定功率:100马力,驱动轮数:四轮驱动 | 2770 | 73.5 | 27.7
动力机械 | 拖拉机 | 轮式拖拉机 | 100—110马力四轮驱动拖拉机 | 轮式拖拉机 | 山东潍坊鲁中拖拉机有限公司 | 鲁中-1004A | 功率:100马力；驱动方式:四轮驱动 | 发动机标定功率:100马力,驱动轮数:四轮驱动 | 1940 | 73.5 | 19.4
动力机械 | 拖拉机 | 轮式拖拉机 | 210-300马力四轮驱动拖拉机 | 轮式拖拉机 | 山东威晟农业装备有限公司 | JWS-2104 | 功率：210马力；驱动方式：四轮驱动；外廓尺寸（长×宽×高）mm：5100×2260×3200；轴距mm：2650；轮距（前轮/后轮）mm：1610、1710、1810、1950/1520~2120；最小使用质量kg：5500；标定功率：154.4kW；发动机型号：WP6G220E330;排放标准：国Ⅲ标准；潍柴（潍坊）中型柴油机有限公司；型式核准证书：CNFCG30583010011 |  | 5500 | 154.4 | 26.182
动力机械 | 拖拉机 | 轮式拖拉机 | 210-300马力四轮驱动拖拉机 | 轮式拖拉机 | 山东天海农业装备有限公司 | GA2204 | 功率：220马力，162kW；驱动型式：四轮驱动；长×宽×高（mm）：5350×2280×3200（单胎） 5350×3250×3200（选装双胎）；轴距（mm）：2760；最小使用质量（kg）：5680（单胎）、6200（选装双胎）。 | 功率:220马力,162kW;驱动型式:四轮驱动;长×宽×高(mm):5350×2280×3200(单胎)5350×3250×3200(选装双胎);轴距(mm):2760;最小使用质量(kg):5680(单胎)、6200(选装双胎). | 5680 | 162 | 25.7704
动力机械 | 拖拉机 | 轮式拖拉机 | 200-210马力四轮驱动拖拉机 | 轮式拖拉机 | 山东天海农业装备有限公司 | GA2004 | 功率：200马力，147kW；驱动型式：四轮驱动；长×宽×高（mm）：5230×2310×3200；轴距（mm）：2720；最小使用质量（kg）：5550。 | 功率:200马力,147kW;驱动型式:四轮驱动;长×宽×高(mm):5230×2310×3200;轴距(mm):2720;最小使用质量(kg):5550. | 5550 | 147 | 27.75
动力机械 | 拖拉机 | 轮式拖拉机 | 100—110马力四轮驱动拖拉机 | 轮式拖拉机 | 山东天海农业装备有限公司 | GA1004 | 功率：100马力，74kW；驱动型式：四轮驱动；长×宽×高（mm）：4040×1820×2700；轴距（mm）：2030；最小使用质量（kg）：2810。 | 功率:100马力,74kW;驱动型式:四轮驱动;长×宽×高(mm):4040×1820×2700;轴距(mm):2030;最小使用质量(kg):2810. | 2810 | 74 | 27.9101
动力机械 | 拖拉机 | 轮式拖拉机 | 50—60马力四轮驱动拖拉机 | 轮式拖拉机 | 山东腾拖农业装备有限公司 | 504-YD | 功率:36.8kW；驱动方式:四轮驱动 | 发动机功率:36.8kW:驱动方式:四轮驱动 | 1400 | 36.8 | 27.962
动力机械 | 拖拉机 | 轮式拖拉机 | 50—60马力四轮驱动拖拉机 | 轮式拖拉机 | 山东腾拖农业装备有限公司 | 554-YD | 功率:40.5kW；驱动方式:四轮驱动 | 发动机功率:40.5kW:驱动方式:四轮驱动 | 1450 | 40.5 | 26.3148
动力机械 | 拖拉机 | 轮式拖拉机 | 60—70马力四轮驱动拖拉机 | 轮式拖拉机 | 山东腾拖农业装备有限公司 | 654E | 发动机功率:47.8kW；驱动方式:四轮驱动 | 发动机功率:47.8kW:驱动方式:四轮驱动 | 1510 | 47.8 | 23.2186
动力机械 | 拖拉机 | 轮式拖拉机 | 60—70马力四轮驱动拖拉机 | 轮式拖拉机 | 山东腾拖农业装备有限公司 | 604E | 功率:44.1kW；驱动方式:四轮驱动 | 发动机功率:44.1kW:驱动方式:四轮驱动 | 1470 | 44.1 | 24.5
动力机械 | 拖拉机 | 轮式拖拉机 | 60—70马力四轮驱动拖拉机 | 轮式拖拉机 | 山东腾拖农业装备有限公司 | 654 | 发动机功率:47.8kW；驱动方式:四轮驱动 | 发动机功率:47.8kW:驱动方式:四轮驱动 | 1620 | 47.8 | 24.91
动力机械 | 拖拉机 | 轮式拖拉机 | 60—70马力四轮驱动拖拉机 | 轮式拖拉机 | 山东腾拖农业装备有限公司 | 604 | 发动机功率:44.1kW；驱动方式:四轮驱动 | 发动机功率:44.1kW:驱动方式:四轮驱动 | 1610 | 44.1 | 26.8333
动力机械 | 拖拉机 | 轮式拖拉机 | 70—80马力四轮驱动拖拉机 | 轮式拖拉机 | 山东腾拖农业装备有限公司 | 704E | 功率:51.5kW；驱动方式:四轮驱动 | 发动机功率:51.5kW:驱动方式:四轮驱动 | 1780 | 51.5 | 25.4039
动力机械 | 拖拉机 | 轮式拖拉机 | 80—90马力四轮驱动拖拉机 | 轮式拖拉机 | 山东腾拖农业装备有限公司 | 804E | 功率:58.8kW；驱动方式:四轮驱动 | 发动机功率:58.8kW:驱动方式:四轮驱动 | 1890 | 58.8 | 23.625
动力机械 | 拖拉机 | 轮式拖拉机 | 80—90马力四轮驱动拖拉机 | 轮式拖拉机 | 山东腾拖农业装备有限公司 | TE804 | 功率:58.8kW；驱动方式:四轮驱动 | 发动机功率:58.8kW:驱动方式:四轮驱动 | 1900 | 58.8 | 23.75
动力机械 | 拖拉机 | 轮式拖拉机 | 80—90马力四轮驱动拖拉机 | 轮式拖拉机 | 山东腾拖农业装备有限公司 | 804 | 发动机功率:58.8kW；驱动方式:四轮驱动 | 发动机功率:58.8kW:驱动方式:四轮驱动 | 1950 | 58.8 | 24.375
动力机械 | 拖拉机 | 轮式拖拉机 | 60—70马力四轮驱动拖拉机 | 轮式拖拉机 | 山东双力现代农业装备有限公司 | SL604 | 功率:60马力；驱动方式:四轮驱动 | 驱动型式:4×4四轮驱动,功率:60马力,外廓尺寸(长×宽×高):3250×1350×1965mm(至安全架顶部)3250×1350×1445mm(至方向盘顶部),整改整机尺寸3250×1350×1380mm(至方向盘顶),轴距1756mm,选装轴距1800mm,最小使用质量:1490KG,最大配重(前/后):26/40,档位数(前进/倒退/爬行):8F+2R,发动机型号:全柴4B2-60U32,选装WP3.2G61E316,选装潍柴外形尺寸3120*1350*2060(至安全架顶)/1445(至方向盘顶),轴距1840mm;选装YN4EZ060-32CR,选装SD4DW3Z2,变速箱型式:(4+1)×2,两柱式安全架,全液压转向,干式、单片、双作用离合器. | 1490 | 40.5 | 27.0407
动力机械 | 拖拉机 | 轮式拖拉机 | 80—90马力四轮驱动拖拉机 | 轮式拖拉机 | 山东双力现代农业装备有限公司 | SL804D | 功率:80马力,驱动方式:四轮驱动. | 四轮驱动,功率58.8KW,外廓尺寸(长×宽×高):3450*1510*2280mm;轴距或履带接地长:1865mm;最小使用质量1730KG,发动机型号:4TD80,国三标准,两柱式安全架,液压转向,单片、干式、单作用离合器,变速箱型式:(4+1)×2组成式,啮合套换挡,轮胎型号(前轮/后轮):6.50-16/11.2-24,动力输出轴转速540/720R/MIN. | 1730 | 58.8 | 21.625
动力机械 | 拖拉机 | 轮式拖拉机 | 80—90马力四轮驱动拖拉机 | 轮式拖拉机 | 山东双力现代农业装备有限公司 | SL804-A | 功率:80马力；驱动方式:四轮驱动 | 功率:80马力,驱动型式:四轮驱动,外廓尺寸(长×宽×高):3830×1455×2270MM(安全架顶),轴距1870MM,档位数(前进/倒退/爬行):8/4/0;发动机型号:莱动4TD80,选装扬动YD4CZ80C1,选装莱动4TG80B1,,安全架,液压转向,单片、干式、双作用离合器,变速箱型式:4×(2+1)组成式,轮胎型号(前轮/后轮)6.50-16/11.2-24,选装6.00-16/9.5-24,动力输出轴转速540/760r/min. | 1930 | 58.8 | 24.125
动力机械 | 拖拉机 | 轮式拖拉机 | 180—200马力四轮驱动拖拉机 | 轮式拖拉机 | 山东双力现代农业装备有限公司 | SL1804A | 功率:180马力,驱动方式:四轮驱动 | 驱动方式:四轮驱动,功率:180马力,外廓尺寸(长×宽×高):4995*2180*2960mm,轴距2520MM,最小离地间隙425mm,最小使用质量4750KG,主变速档位数:4,六柱式驾驶室,发动机型号LR6M3LU23/1324E,选装东方红LR6M3LR22/1324,选装玉柴YC6J200-T301,选装潍柴WP6G180E330,液压转向,单片、干式、双作用离合器,变速箱型式:4×(2+1)×2组成式,啮合套换挡,轮胎型号(前轮/后轮)13.6-24/18.4-34,选装轮胎后轮有级可调12.4-24/16.9-34,选装轮胎最小离地间隙405mm. | 4750 | 132.4 | 26.369
动力机械 | 拖拉机 | 轮式拖拉机 | 210-300马力四轮驱动拖拉机 | 轮式拖拉机 | 山东双力现代农业装备有限公司 | SL2104A | 功率:210马力,驱动方式:四轮驱动. | 功率:210马力,驱动方式:四轮驱动;外廓尺寸(长×宽×高):5400*2270*3080mm;轴距2760mm;档位数(前进/倒退/爬行):16/8/0,发动机型号:WP6G220E330,选装玉柴YC6J210-T304,选装玉柴轴距2661mm;选装东方红LR6M3LR22/1550,选装东方红轴距2693mm;主变速档位数:4,副变速档位数(2+1)×2,六柱式驾驶室,标定转速2200R/MIN,液压转向,单片、干式、双作用离合器,变速箱型式:4×(2+1)×2,轮胎型号(前轮/后轮)420/85R28/520/85R38,选装14.9-26/18.4-38,动力输出轴转速760/850R/MIN. | 5760 | 154.4 | 27.4197
动力机械 | 拖拉机 | 轮式拖拉机 | 100—110马力四轮驱动拖拉机 | 轮式拖拉机 | 山东双力现代农业装备有限公司 | SL1004D | 功率:100马力,驱动方式:四轮驱动. | 驱动方式:四轮驱动,功率:100马力,轴距1860mm,最小使用质量1930kg,档位数(前进/倒退/爬行)8/4/0,两柱式安全架,发动机型号:4TG100B1,选装扬动YD4CL100G1,液压转向,单片、干式、双作用离合器,变速箱型式4×(2+1)×2组成式,啮合套换挡,动力输出轴转速540/760r/min. | 1930 | 73.5 | 19.3
动力机械 | 拖拉机 | 轮式拖拉机 | 60—70马力四轮驱动拖拉机 | 轮式拖拉机 | 山东时风(集团)有限责任公司 | SF604D |  | 轮式拖拉机(不含皮带传动轮式拖拉机)60-70马力四轮驱动拖拉机轮式拖拉 | 1570 | 44.1 | 26.1667
动力机械 | 拖拉机 | 轮式拖拉机 | 50—60马力四轮驱动拖拉机 | 轮式拖拉机 | 山东山拖凯泰农业装备有限公司 | 山拖504D | 功率:50马力；驱动方式:四轮驱动 | 发动机标定功率(kw):36.8;驱动方式:四轮驱动 | 1378 | 36.8 | 27.5226
动力机械 | 拖拉机 | 轮式拖拉机 | 50—60马力四轮驱动拖拉机 | 轮式拖拉机 | 山东山拖凯泰农业装备有限公司 | 山拖554D | 功率:55马力；驱动方式:四轮驱动 | 发动机标定功率(kw):40.5;驱动方式:四轮驱动 | 1428 | 40.5 | 25.9156
动力机械 | 拖拉机 | 轮式拖拉机 | 60—70马力四轮驱动拖拉机 | 轮式拖拉机 | 山东山拖凯泰农业装备有限公司 | 山拖604D | 功率:60马力；驱动方式:四轮驱动 | 发动机标定功率(kw):44.1；驱动方式:四轮驱动 | 1416 | 44.1 | 23.6
动力机械 | 拖拉机 | 轮式拖拉机 | 80—90马力四轮驱动拖拉机 | 轮式拖拉机 | 山东山拖凯泰农业装备有限公司 | 山拖804G | 功率:80马力；驱动方式:四轮驱动 | 发动机标定功率(kw):58.8;驱动方式:四轮驱动 | 1790 | 58.8 | 22.375
动力机械 | 拖拉机 | 轮式拖拉机 | 60—70马力四轮驱动拖拉机 | 轮式拖拉机 | 山东萨丁重工有限公司 | SD604 | 功率:60马力；驱动方式:四轮驱动 | 马力:60马力,型式4x4轮式,外廓尺寸(长x宽x高):3148x1358x2231mm,轴距1765mm,轮距(前轮/后轮):975/1081mm,最小离地间隙:309mm,最小使用质量1535kg,档位数8/2. | 1535 | 44.2 | 25.5255
动力机械 | 拖拉机 | 轮式拖拉机 | 70—80马力四轮驱动拖拉机 | 轮式拖拉机 | 山东萨丁重工有限公司 | SD704-X | 马力：70马力,型式：四轮驱动,外廓尺寸(长x宽x高):3570×1620×2300mm,轴距：1900mm,轮距(前轮/后轮) :1300/1300mm,最小离地间隙：390mm，最小使用质量：1910kg,档位数8/8. | 发动机功率:70马力;驱动型式:四轮驱动;一般用途 | 1910 | 51.5 | 27.2592
动力机械 | 拖拉机 | 轮式拖拉机 | 80—90马力四轮驱动拖拉机 | 轮式拖拉机 | 山东萨丁重工有限公司 | SD804 | 功率:80马力；驱动方式:四轮驱动 | 马力:80马力,型式4x4轮式,外廓尺寸(长x宽x高):3380x1420x2070mm,轴距1850mm,轮距(前轮/后轮):1040(980/1050/1140/1160)/1110(1000-1300)mm,最小离地间隙:280mm,最小使用质量1850kg,档位数8/4,最大牵引力14kn. | 1850 | 58.8 | 23.125
动力机械 | 拖拉机 | 轮式拖拉机 | 80—90马力四轮驱动拖拉机 | 轮式拖拉机 | 山东萨丁重工有限公司 | SD804D | 马力：80马力,型式4x4轮式,外廓尺寸(长x宽x高):3670x1520x2360mm,轴距：1950mm,轮距(前轮/后轮):1100、1200、1300/1100-1300mm,最小离地间隙：360mm，最小使用质量1780kg,档位数8/8. | 马力:80马力,型式4x4轮式,外廓尺寸(长x宽x高):3670x1520x2360mm,轴距:1950mm,轮距(前轮/后轮):1100、1200、1300/1100-1300mm,最小离地间隙:360mm,最小使用质量1780kg,档位数8/8. | 1780 | 58.8 | 22.25
动力机械 | 拖拉机 | 轮式拖拉机 | 140—160马力四轮驱动拖拉机 | 轮式拖拉机 | 山东萨丁重工有限公司 | SD1404G | 马力：140马力,型式：4x4轮式,外廓尺寸(长x宽x高):3680x1600x2400mm,轴距：1960mm,轮距(前轮/后轮):1100/1100mm,最小离地间隙：310mm，最小使用质量2200kg,档位数8/4. | 马力:140马力,型式:4x4轮式,外廓尺寸(长x宽x高):3680x1600x2400mm,轴距:1960mm,轮距(前轮/后轮):1100/1100mm,最小离地间隙:310mm,最小使用质量2200kg,档位数8/4. | 2200 | 103 | 15.699
动力机械 | 拖拉机 | 轮式拖拉机 | 200-210马力四轮驱动拖拉机 | 轮式拖拉机 | 山东萨丁重工有限公司 | SD2004 | 功率:200马力；驱动方式:四轮驱动 | 马力:200马力,型式4x4轮式,外廓尺寸(长x宽x高):5250x2330x3100mm,轴距:2680mm,轮距(前轮/后轮):1680、1750、1790、1830、1850/1600-1900mm,最小离地间隙:310mm,最小使用质量5500kg,档位数16/8. | 5500 | 147 | 27.5
动力机械 | 拖拉机 | 轮式拖拉机 | 100—110马力四轮驱动拖拉机 | 轮式拖拉机 | 山东萨丁重工有限公司 | SD1004D | 功率:100马力；驱动方式:四轮驱动 | 马力:100马力,型式4x4轮式,外廓尺寸(长x宽x高):4050x1830x2710(驾驶室)、2660(安全架)mm,轴距:2050mm,轮距(前轮/后轮):1300、1400、1450/1380(1300-1500)mm,最小离地间隙:370mm,最小使用质量2790(驾驶室)/2620(安全架)kg,档位数12/12. | 2790 | 73.5 | 27.9
动力机械 | 拖拉机 | 轮式拖拉机 | 60—70马力四轮驱动拖拉机 | 轮式拖拉机 | 山东润达农业装备有限公司 | 润达-604 | 功率:44KW；驱动型式:四轮驱动 | 功率:44KW；驱动型式:4×4四轮驱动；外廓尺寸mm(长×宽×高):3300×1400×2200；轴距:1790mm,最小使用质量:1545kg；挡位数(前进/倒退/爬行):8/2/0；起动方式:电起动； | 1545 | 44 | 25.8085
动力机械 | 拖拉机 | 轮式拖拉机 | 80—90马力四轮驱动拖拉机 | 轮式拖拉机 | 山东润达农业装备有限公司 | 润达-804E | 功率：59kW；驱动型式：四轮驱动；外廓尺寸mm(长×宽×高)：3550×1600×2300；轴距：1900mm；最小使用质量：1600kg；挡位数(前进/倒退/爬行) ：8/2/0；起动方式：电起动。 | 功率:59kW;驱动型式:四轮驱动;外廓尺寸mm(长×宽×高):3550×1600×2300;轴距:1900mm;最小使用质量:1600kg;挡位数(前进/倒退/爬行):8/2/0;起动方式:电起动 | 1600 | 59 | 19.9322
动力机械 | 拖拉机 | 轮式拖拉机 | 80—90马力四轮驱动拖拉机 | 轮式拖拉机 | 山东润达农业装备有限公司 | 润达-804B | 功率:58.8KW；驱动型式:四轮驱动； | 功率:58.8KW；驱动型式:四轮驱动；外廓尺寸mm(长×宽×高):3380×1400×2250；轴距:1850mm,最小使用质量:1850kg；挡位数(前进/倒退/爬行):8/4/0；起动方式:电起动； | 1850 | 58.8 | 23.125
动力机械 | 拖拉机 | 轮式拖拉机 | 160—180马力四轮驱动拖拉机 | 轮式拖拉机 | 山东润达农业装备有限公司 | 润达-1604B | 功率：117.6kW;驱动型式：四轮驱动;外廓尺寸mm(长×宽×高):4730×2150×2950;轴距：2350mm,最小使用质量:4400kg;挡位数(前进/倒退/爬行) :16/8/0;起动方式:电起动; | 功率:117.6kW;驱动型式:四轮驱动;外廓尺寸mm(长×宽×高):4730×2150×2950;轴距:2350mm;最小使用质量:4400kg;挡位数(前进/倒退/爬行):16/8/0;起动方式:电起动 | 4400 | 117.6 | 27.5
动力机械 | 拖拉机 | 轮式拖拉机 | 180—200马力四轮驱动拖拉机 | 轮式拖拉机 | 山东润达农业装备有限公司 | 润达-1804D | 功率：132.5kW;驱动型式：四轮驱动;外廓尺寸mm(长×宽×高):4950×2200×2950，轴距：2600mm,最小使用质量:5000kg;挡位数(前进/倒退/爬行) :16/8/0;起动方式:电起动; | 功率:132.5kW;驱动型式:四轮驱动;外廓尺寸mm(长×宽×高):4950×2200×2950;轴距:2600mm;最小使用质量:5000kg;挡位数(前进/倒退/爬行):16/8/0;起动方式:电起动 | 5000 | 132.5 | 27.7358
动力机械 | 拖拉机 | 轮式拖拉机 | 210-300马力四轮驱动拖拉机 | 轮式拖拉机 | 山东润达农业装备有限公司 | 润达-2104F | 功率：154.4kW；驱动型式：四轮驱动；外廓尺寸mm(长×宽×高)：5100×2250×3000；轴距：2635mm；最小使用质量：5400kg；挡位数(前进/倒退/爬行) ：16/8/0；起动方式：电起动； | 功率:154.4kW;驱动型式:四轮驱动;外廓尺寸mm(长×宽×高):5100×2250×3000;轴距:2635mm;最小使用质量:5400kg;挡位数(前进/倒退/爬行):16/8/0;起动方式:电起动 | 5400 | 154.4 | 25.706
动力机械 | 拖拉机 | 轮式拖拉机 | 210-300马力四轮驱动拖拉机 | 轮式拖拉机 | 山东润达农业装备有限公司 | 润达-2104B | 功率:154.4KW；驱动型式:四轮驱动； | 功率:154.4KW；驱动型式:四轮驱动；外廓尺寸mm(长×宽×高):5260×2250×3040(单轮)；轴距:2700mm,最小使用质量:5500kg；挡位数(前进/倒退/爬行):16/8/0；起动方式:电起动； | 5500 | 154.4 | 26.182
动力机械 | 拖拉机 | 轮式拖拉机 | 120-130马力四轮驱动拖拉机 | 轮式拖拉机 | 山东润达农业装备有限公司 | 润达-1204B | 功率：88.3kW；驱动型式：四轮驱动；外廓尺寸mm(长×宽×高)：4050×1750×2760；轴距：2080mm；最小使用质量：2800kg；挡位数(前进/倒退/爬行) ：12/12/0；起动方式：电起动； | 功率:88.3kW;驱动型式:四轮驱动;外廓尺寸mm(长×宽×高):4050×1750×2760;轴距:2080mm;最小使用质量:2800kg;挡位数(前进/倒退/爬行):12/12/0;起动方式:电起动 | 2800 | 88.3 | 23.3069
动力机械 | 拖拉机 | 轮式拖拉机 | 120-130马力四轮驱动拖拉机 | 轮式拖拉机 | 山东润达农业装备有限公司 | 润达-1204BA | 功率：88.3kW；驱动型式：四轮驱动；外廓尺寸mm(长×宽×高)：4050×1750×2700；轴距：2080mm；最小使用质量：2600kg；挡位数(前进/倒退/爬行) ：12/12/0；起动方式：电起动； | 功率:88.3kW;驱动型式:四轮驱动;外廓尺寸mm(长×宽×高):4050×1750×2700;轴距:2080mm;最小使用质量:2600kg;挡位数(前进/倒退/爬行):12/12/0;起动方式:电起动 | 2600 | 88.3 | 21.6421
动力机械 | 拖拉机 | 轮式拖拉机 | 80—90马力四轮驱动拖拉机 | 轮式拖拉机 | 山东瑞泽重工有限公司 | RD804-A |  |  | 1635 | 58.8 | 20.4375
动力机械 | 拖拉机 | 轮式拖拉机 | 180—200马力四轮驱动拖拉机 | 轮式拖拉机 | 山东瑞泽重工有限公司 | RZ1804-S | 功率:132.4kW；驱动方式:四轮驱动； | 外廓尺寸(长×宽×高)mm4900×2100×2955(驾驶室)/4900×2100×2900(安全架)轴距或履带接地长mm2490轮距(前轮/后轮)或轨距mm1610、1710、1810、1950/1620、1720、1820、1920(1610~1900)常用轮距(前轮/后轮)或轨距mm1610/1620 | 4505 | 132.4 | 25.0089
动力机械 | 拖拉机 | 轮式拖拉机 | 210-300马力四轮驱动拖拉机 | 轮式拖拉机 | 山东瑞泽重工有限公司 | RZ2104-A |  | 外廓尺寸(长×宽×高)mm5100×2380×3150轴距或履带接地长mm2565轮距(前轮/后轮)或轨距mm1784、1792、1912、1954、2074、2082、2202/1620~2420常用轮距(前轮/后轮)或轨距mm1954/1885轮距(前轮/后轮)调整方式/有级可调/无级可调最小离地间隙mm480 | 5430 | 154.4 | 25.8488
动力机械 | 拖拉机 | 轮式拖拉机 | 60—70马力四轮驱动拖拉机 | 轮式拖拉机 | 山东瑞科农业装备有限公司 | HT604 | 驱动形式:四轮驱动；标定功率:44.2kw；发动机型号:4B2-60U32；轮距(mm):前轮1300,后轮1200；轴距(mm):1950；外廓尺寸(mm):3630×1530×2320。 | 驱动形式:四轮驱动;标定功率:44.2kw;发动机型号:4B2-60U32;轮距(mm):前轮1300,后轮1200;轴距(mm):1950;外廓尺寸(mm):3630×1530×2320;最小使用质量:1655kg. | 1655 | 44.2 | 27.5209
动力机械 | 拖拉机 | 轮式拖拉机 | 160—180马力四轮驱动拖拉机 | 轮式拖拉机 | 山东瑞科农业装备有限公司 | HT1604 | 驱动形式:四轮驱动；标定功率:117.6kw；发动机型号:YC4A170-T300；轮距(mm):前轮1650,后轮1740；轴距(mm):2300；外廓尺寸(mm):4850×2230×2900。 | 驱动形式:四轮驱动;标定功率:117.6kw;发动机型号:YC4A170-T300;轮距(mm):前轮1650,后轮1740;轮胎规格(前/后):14.9-26/18.4-38;轴距(mm):2300;外廓尺寸(mm):4850×2230×2900;最小使用质量:4400kg. | 4400 | 117.6 | 27.5
动力机械 | 拖拉机 | 轮式拖拉机 | 210-300马力四轮驱动拖拉机 | 轮式拖拉机 | 山东瑞科农业装备有限公司 | HT2104 | 驱动形式:四轮驱动；标定功率:154.4kw；发动机型号:WP6G210E330；轮距(mm):前轮1820,后轮1900；轴距(mm):2700；外廓尺寸(mm):5150×2440×3100。 | 驱动形式:四轮驱动;标定功率:154.4kw;发动机型号:WP6G210E330;轮距(mm):前轮1820,后轮1900;轮胎规格(前/后):14.9-26/18.4-38;轴距(mm):2700;外廓尺寸(mm):5150×2440×3100;最小使用质量:5450kg. | 5450 | 154.4 | 25.944
动力机械 | 拖拉机 | 轮式拖拉机 | 180—200马力四轮驱动拖拉机 | 轮式拖拉机 | 山东瑞昊机械有限公司 | RH-1804C | 发动机标定功率(kW):132.4；型式:四轮驱动；外廓尺寸(长×宽×高mm): 4950×2150×3150；轴距(mm):2550；常用轮距(前轮/后轮mm): 1610/1680；轮距调整方式：不可调/无级可调；最小使用质量(Kg):4750；标准配重（前/后）kg：200/160；档位数(前进/倒退/爬行):8/8/8；主变速*副变速/其他：4/3/2；发动机与离合器联接方式：直联；起动方式：电启动；翻倾防护装置（驾驶室或安全架）:六柱式安全驾驶室；前照灯型号：VK-003/VK-004；转向系型式：前轮液压转向；行车制动系型式：盘式、静液压操纵；驻车制动系型式：盘式、静液压操纵；前驱动桥型式：旱地型；离合器型式：单片、干式、双作用；动力输出轴型式：后置式、独立式；变速箱型式:4×(2+1) ×2组成式；主变速箱换挡方式：啮合套换挡；副变速箱换挡方式：啮合套换挡 | 发动机标定功率(kW):132.4;型式:四轮驱动;外廓尺寸(长×宽×高mm):4950×2150×3150;轴距(mm):2550;常用轮距(前轮/后轮mm):1610/1680;轮距调整方式:不可调/无级可调;最小使用质量(Kg):4750;标准配重(前/后)kg:200/160;档位数(前进/倒退/爬行):8/8/8;主变速*副变速/其他:4/3/2;发动机与离合器联接方式:直联;起动方式:电启动;翻倾防护装置(驾驶室或安全架):六柱式安全驾驶室;前照灯型号:VK-003/VK-004;转向系型式:前轮液压转向;行车制动系型式:盘式、静液压操纵;驻车制动系型式:盘式、静液压操纵;前驱动桥型式:旱地型;离合器型式:单片、干式、双作用;动力输出轴型式:后置式、独立式;变速箱型式:4×(2+1)×2组成式;主变速箱换挡方式:啮合套换挡;副变速箱换挡方式:啮合套换挡 | 4750 | 132.5 | 26.3491
动力机械 | 拖拉机 | 轮式拖拉机 | 210-300马力四轮驱动拖拉机 | 轮式拖拉机 | 山东瑞昊机械有限公司 | RH-2104F | 发动机功率(kW):154.4；型式:4×4四轮驱动 | 发动机功率(kW):154.4；型式:4×4四轮驱动；外廓尺寸(长×宽×高mm):5090×2350×3030；轴距(mm):2582；常用轮距(前轮/后轮mm):1805/1860；轮距调整方式:不可调/无级可调；最小使用质量(Kg):5170；标准配重(前/后)kg:430/240；档位数(前进/倒退/爬行):8/8/8；主变速*副变速/其他:4+1/2；发动机与离合器联接方式:直联；起动方式:电启动；翻倾防护装置(驾驶室或安全架):六柱式安全驾驶室；前照灯型号:中远80大灯；转向系型式:前轮液压转向；行车制动系型式:盘式、静液压操纵；驻车制动系型式:盘式、静液压操纵；前驱动桥型式:旱地型；离合器型式:干式、双作用、独立操纵；动力输出轴型式:后置式、独立式；变速箱型式:4×(2+1)×2组成式；主变速箱换挡方式:啮合套换挡；副变速箱换挡方式:啮合套换挡 | 5170 | 154.4 | 24.6111
动力机械 | 拖拉机 | 轮式拖拉机 | 60—70马力四轮驱动拖拉机 | 轮式拖拉机 | 山东欧迪重工有限公司 | 宁拖604N | 型式:四轮驱动,外廓尺寸(mm):3425×1620×2322,轴距1822mm,最小使用质量1680kg,最大配重(前/后):60/100(kg),变速箱型式:4×2×(1+1)组成式变速箱,换挡方式:啮合套换档,发动机型号:4D27ZT32/604,制造商:浙江新柴股份有限公司,标定功率:44.2kW,国三排放阶段 | 型式:四轮驱动,外廓尺寸(mm):3425×1620×2322,轴距1822mm,最小使用质量1680kg,最大配重(前/后):60/100(kg),变速箱型式:4×2×(1+1)组成式变速箱,换挡方式:啮合套换档,发动机型号:4D27ZT32/604,制造商:浙江新柴股份有限公司,标定功率:44.2kW,国三排放阶段 | 1680 | 44.2 | 27.9367
动力机械 | 拖拉机 | 轮式拖拉机 | 80—90马力四轮驱动拖拉机 | 轮式拖拉机 | 山东鲁潍农业装备有限公司 | 丰利804A | 外廓尺寸：3300×1600×2100mm，四轮驱动，发动机标定功率58.8kW，轴距：1720mm，最小使用质量1650kg，最大配重（前/后）：144/300kg，档位（前进/倒退/爬行）：8/2/0，发动机与离合器联接方式：直联，起动方式：电启动，变速箱型式：（4+1）×2组成式，无驾驶室，有安全架。 | 外廓尺寸:3300×1600×2100mm,四轮驱动,发动机标定功率58.8kW,轴距:1720mm,最小使用质量1650kg,最大配重(前/后):144/300kg,档位(前进/倒退/爬行):8/2/0,发动机与离合器联接方式:直联,起动方式:电启动,变速箱型式:(4+1)×2组成式,无驾驶室,有安全架. | 1650 | 58.8 | 20.625
动力机械 | 拖拉机 | 轮式拖拉机 | 200-210马力四轮驱动拖拉机 | 轮式拖拉机 | 山东鲁潍农业装备有限公司 | 丰利2204 | 外廓尺寸：5100×2250×2950mm，四轮驱动，发动机标定功率162kW，轴距：2620mm，最小使用质量5485kg，最大配重（前/后）：810/700kg，档位（前进/倒退/爬行）：16/8/0，发动机与离合器联接方式：直联，起动方式：电起动，变速箱型式：4×（2+1）×2组成式，有驾驶室。 | 外廓尺寸:5100×2250×2950mm,四轮驱动,发动机标定功率162kW,轴距:2620mm,最小使用质量5485kg,最大配重(前/后):810/700kg,档位(前进/倒退/爬行):16/8/0,发动机与离合器联接方式:直联,起动方式:电起动,变速箱型式:4×(2+1)×2组成式,有驾驶室. | 5485 | 162 | 24.8856
动力机械 | 拖拉机 | 轮式拖拉机 | 120-130马力四轮驱动拖拉机 | 轮式拖拉机 | 山东鲁潍农业装备有限公司 | 丰利1204A | 外廓尺寸：3600×1800×2620(驾驶室)/3600×1800×2560（防翻架），四轮驱动，发动机标定功率88.2kW，轴距：1980mm，最小使用质量2780kg(驾驶室)/2350kg（防翻架），最大配重（前/后）144/540kg：档位（前进/倒退/爬行）：12/12/0，发动机与离合器联接方式：直联，起动方式：电起动，变速箱型式：4×3×（1+1）组成式，有驾驶室,有安全架。 | 外廓尺寸:3600×1800×2620(驾驶室)/3600×1800×2560(防翻架),四轮驱动,发动机标定功率88.2kW,轴距:1980mm,最小使用质量2780kg(驾驶室)/2350kg(防翻架),最大配重(前/后)144/540kg:档位(前进/倒退/爬行):12/12/0,发动机与离合器联接方式:直联,起动方式:电起动,变速箱型式:4×3×(1+1)组成式,有驾驶室,有安全架. | 2780 | 88.2 | 23.1667
动力机械 | 拖拉机 | 轮式拖拉机 | 60—70马力四轮驱动拖拉机 | 轮式拖拉机 | 山东鲁拖农业装备有限公司 | LT604 | 发动机标定功率(KW):44.1；驱动方式:四轮驱动 | 驱动形式:4*4四轮驱动；配套功率:44.1kw；外廓尺寸:3690mm*1500mm*2330mm；发动机型号:4TD60(国三发动机)；制造商:山东华源莱动内燃机有限公司；排放阶段:GB20891-2014第三阶段；轴距:1895mm；最小使用质量:1622kg；配重:42/60kg；档位数:8/8/0；变速箱形式:4×2×(1+1)组合式；驾驶室:LT704.46.211；两柱式安全架 | 1622 | 44.1 | 27.0333
动力机械 | 拖拉机 | 轮式拖拉机 | 210-300马力四轮驱动拖拉机 | 轮式拖拉机 | 山东鲁拖农业装备有限公司 | LT2204 | 整机外廓尺寸(长×宽×高):5200mm×2450mm×2995mm；驱动形式：四轮驱动；整机轴距：2680mm；整机轮距(前轮/后轮)：1950mm/1852mm；整机轮距(前轮/后轮)调整方式：有级调节/无级调节；整机最小使用质量：5400kg；整机标准配重(前/后)：780kg/720kg；整机档位数：16/8/0；整机动力输出轴功率：≥137.7kw；整机最大牵引力：≥40KN;翻倾防护装置（驾驶室或安全框架）型式:安全驾驶室。标定功率：162kw；驱动形式：四轮驱动。行走系轮胎型号(前轮/后轮)：14.9-26/18.4-38； | 外廓尺寸(长×宽×高):5200mm×2450mm×2995mm;轴距或履带接地长:2680mm;常用轮距(前轮/后轮)或轨距:1950mm/1852mm;轮距(前轮/后轮)调整方式:有级可调/无级可调;最小使用质量:5400kg;标准配重(前/后):780/720;档位数(前进/倒退/爬行):16/8/0;主变速档位数*副变速档位数/其他档位数:4/3/0;发动机与离合器联接方式:直联;起动方式:电启动;翻倾防护装置(驾驶室或安全框架):安全驾驶室;前照灯型号:TG0147040100/TG0147040200;转向系型式:全液压前轮转向;行车制动系型式:盘式、湿式制动器;驻车制动系型式:机械式;前驱动桥型式:旱地型;离合器型式:单片、干式、双作用;传动系动力输出轴离合器型式:单片、干式、双作用;传动系变速箱型式:4×(2+1)×2组成式;主变速箱换档方式:啮合套换挡;副变速箱换档方式:啮合套换挡;轮胎型号(前轮/后轮):14.9-26/18.4-38;选装:18.4-26/20.8-38 | 5400 | 162 | 24.5
动力机械 | 拖拉机 | 轮式拖拉机 | 100—110马力四轮驱动拖拉机 | 轮式拖拉机 | 山东联发野迪农业装备有限公司 | 1004 | 标定功率：73.5kw;驱动方式：四轮驱动；外廓尺寸：3750x1600x2500mm（安全架）；轴距：1950mm；轮距（前轮/后轮）：1000、1100、1200、1300/1000、1100、1200、1300mm；常用轮距（前轮/后轮）1300/1300mm；轮距（前轮/后轮）调整方式：有级可调/有级可调；最小离地间隙：420mm；最小使用质量：2200kg；标准配重（前/后）：50/180kg；档位数（前进/倒退/爬行）：8/2/0；主变速/副变速/其他：5/2/0；发动机与离合器联接方式：直联；起动方式：电启动；动力输出轴功率：≥62.5kw；最大牵引力：≥16.9KN. | 标定功率:73.5kw;驱动方式:四轮驱动;外廓尺寸:3750x1600x2500mm(安全架);轴距:1950mm;轮距(前轮/后轮):1000、1100、1200、1300/1000、1100、1200、1300mm;常用轮距(前轮/后轮)1300/1300mm;轮距(前轮/后轮)调整方式:有级可调/有级可调;最小离地间隙:420mm;最小使用质量:2200kg;标准配重(前/后):50/180kg;档位数(前进/倒退/爬行):8/2/0;主变速/副变速/其他:5/2/0;发动机与离合器联接方式:直联;起动方式:电启动;动力输出轴功率:≥62.5kw;最大牵引力:≥16.9KN. | 2200 | 73.5 | 22
动力机械 | 拖拉机 | 轮式拖拉机 | 80—90马力四轮驱动拖拉机 | 轮式拖拉机 | 山东联诚农业装备有限公司 | LC804D | 驱动方式:四轮驱动；功率:58.8KW | 外廓尺寸:3540×1520×2350;轴距1880mm;常用轮距(前轮/后轮):1180/1200;轮距(前轮/后轮)调整方式:有级可调/无级调节;最小使用质量:1745kg;标准配重(前/后):64/100;档位数(前进/倒退/爬行):8/8/0;主变速档位数*副变速档位数/其他档位数:4*2/2;发动机与离合器联接方式:直联;起动方式:电起动;翻倾防护装置(驾驶室或安全框架):两柱式安全架;前照灯型号:WDT400.48.035;转向系型式:前轮全液压转向;行车制动系型式:机械、蹄式;驻车制动系型式:机械式;前驱动桥型式:旱地型;离合器型式:干式、双作用、常结合;传动系动力输出轴离合器型式:干式、双作用、常结合;传动系变速箱型式:(4+4)×2组成式;主变速箱换挡型式:啮合套换挡式;副变速箱换挡型式:滑移齿轮换挡式;轮胎型号(前轮/后轮):7.50-16/11.2-28 | 1745 | 58.8 | 21.8125
动力机械 | 拖拉机 | 轮式拖拉机 | 160—180马力四轮驱动拖拉机 | 轮式拖拉机 | 山东联诚农业装备有限公司 | LC1604D | 外廓尺寸：5100×2120×3100；轴距2600mm；常用轮距（前轮/后轮）：1600/1608；轮距（前轮/后轮）调整方式：有级可调/有级可调；最小使用质量：4260kg；标准配重（前/后）：440/228；档位数（前进/倒退/爬行）：16/8/0；主变速档位数*副变速档位数/其他档位数：4*3/2；发动机与离合器联接方式：直联；起动方式：电起动；翻倾防护装置（驾驶室或安全框架）：封闭驾驶室；前照灯型号：泰山60型组合前照灯；转向系型式：前轮液压转向；行车制动系型式：湿式、盘式、静液压操纵；驻车制动系型式：机械式；前驱动桥型式：旱地水田兼用型；离合器型式：干式、双作用、独立操作；传动系动力输出轴离合器型式：干式、双作用、独立操作；传动系变速箱型式：4×（2+1）×2组成式；主变速箱换挡型式：啮合套换挡；副变速箱换挡型式：啮合套换挡；轮胎型号（前轮/后轮）：13.6-24/18.4-34 |  | 4260 | 118 | 26.5347
动力机械 | 拖拉机 | 轮式拖拉机 | 210-300马力四轮驱动拖拉机 | 轮式拖拉机 | 山东联诚农业装备有限公司 | LC2204 | 外廓尺寸：5200×2400（3480双轮）×3200；轴距2700mm；常用轮距（前轮/后轮）：1935/1850（2470双轮）；轮距（前轮/后轮）调整方式：有级可调/无级调节（双轮不可调）；最小使用质量：5640（6450双轮）kg；标准配重（前/后）：780/480；档位数（前进/倒退/爬行）：16/8/0；主变速档位数*副变速档位数/其他档位数：4*3/2；发动机与离合器联接方式：直联；起动方式：电起动；翻倾防护装置（驾驶室或安全框架）：封闭驾驶室；前照灯型号：泰山60型组合前照灯；转向系型式：前轮液压转向；行车制动系型式：湿式、盘式、静液压操纵；驻车制动系型式：机械式；前驱动桥型式：旱地水田兼用型；离合器型式：干式、双作用、独立操作；传动系动力输出轴离合器型式：干式、双作用、独立操作；传动系变速箱型式：4×（2+1）×2组成式；主变速箱换挡型式：同步器换挡（选装：啮合套换挡）；副变速箱换挡型式：啮合套换挡；轮胎型号（前轮/后轮）：14.9-26/18.4-38 |  | 5640 | 162 | 25.5889
动力机械 | 拖拉机 | 轮式拖拉机 | 180—200马力四轮驱动拖拉机 | 轮式拖拉机 | 山东科尔农业装备有限公司 | 科尔1804F | 功率:180马力；驱动方式:四轮驱动 | 外廓尺寸(长*宽*高):5250×2430×3000(mm),轴距:2660mm,常用轮距(前轮/后轮):1790/1820,档位:16+8啮合套换挡,最大牵引力:50KN,最大提升力:31.8KN,动力输出转速(PTO):760/850r/min,转向形式:前轮液压转向,发动机型号:潍柴国ⅢWP6G180E330功率:132.5KW,驱动方式:四轮驱动 | 4930 | 132.5 | 27.3475
动力机械 | 拖拉机 | 轮式拖拉机 | 210-300马力四轮驱动拖拉机 | 轮式拖拉机 | 山东康弘机械有限公司 | KH2204C | 发动机标定功率:220马力(162KW)；驱动方式:四轮驱动 | 发动机标定功率:220马力(162KW)；驱动方式:四轮驱动；外廓尺寸(长×宽×高mm):5360×2320×3020；最小使用质量(kg):5820；轴距:2765mm；档位数(前进/倒退/爬行):16/8/0；转向系型式:前轮液压转向；转向器型式:摆线转阀式；离合器型式:干式、单片、双作用；变速箱型式:4×(2+1)×2组成式；主变速箱换档方式:机械有级变速；轮胎型号(前轮/后轮):14.9-28/18.4-38 | 5820 | 162 | 26.4056
动力机械 | 拖拉机 | 轮式拖拉机 | 210-300马力四轮驱动拖拉机 | 轮式拖拉机 | 山东康弘机械有限公司 | KH2104C | 发动机标定功率:210马力(154.4KW)；驱动方式:四轮驱动 | 发动机标定功率:210马力(154.4KW)；驱动方式:四轮驱动；外廓尺寸(长×宽×高mm):5360×2320×3020；最小使用质量(kg):5820；轴距:2765mm；档位数(前进/倒退/爬行):16/8/0；转向系型式:前轮液压转向；转向器型式:摆线转阀式；离合器型式:干式、单片、双作用；变速箱型式:4×(2+1)×2组成式；主变速箱换档方式:机械有级变速；轮胎型号(前轮/后轮):14.9-28/18.4-38 | 5820 | 154.4 | 27.7053
动力机械 | 拖拉机 | 轮式拖拉机 | 70—80马力四轮驱动拖拉机 | 轮式拖拉机 | 山东凯斯迪尔农业装备有限公司 | DR704A | 功率:51.5KW(70马力)驱动方式:四轮驱动 | 功率:51.5KW(70马力)驱动方式:四轮驱动用途/一般用途外廓尺寸(长×宽×高)mm3530×1630×2455轴距或履带接地长mm1890轮距(前轮/后轮)或轨距mm1220、1300/1210、1310、1410常用轮距(前轮/后轮)或轨距mm1220/1310轮距(前轮/后轮)调整方式/有级可调/有级可调最小离地间隙mm360最小使用质量kg1820标准配重(前/后)kg90/120最大配重(前/后)kg90/120履带接地比压kPa/档位数前进/倒退/爬行/8/2/0主变速/副变速/其他/5/2/0 | 1820 | 51.5 | 25.9748
动力机械 | 拖拉机 | 轮式拖拉机 | 90—100马力四轮驱动拖拉机 | 轮式拖拉机 | 山东凯斯迪尔农业装备有限公司 | DR904A | 功率:66.2KW(90马力)；驱动方式:四轮驱动 | 功率:66.2KW(90马力)驱动方式:四轮驱动用途/一般用途外廓尺寸(长×宽×高)mm4090×1785×2510轴距或履带接地长mm2070轮距(前轮/后轮)或轨距mm1290、1390/1300、1400、1500常用轮距(前轮/后轮)或轨距mm1290/1400轮距(前轮/后轮)调整方式/有级可调/有级可调最小离地间隙mm370最小使用质量kg2420标准配重(前/后)kg300/360最大配重(前/后)kg300/360履带接地比压kPa/档位数前进/倒退/爬行/12/12/0主变速/副变速/其他/4/3×(1+1)/0 | 2420 | 66.2 | 26.8686
动力机械 | 拖拉机 | 轮式拖拉机 | 180—200马力四轮驱动拖拉机 | 轮式拖拉机 | 山东骏玛道机械有限公司 | MD1804 | 发动机标定功率：180马力（132.5kW）；驱动方式：四轮驱动 |  | 4755 | 132.5 | 26.3768
动力机械 | 拖拉机 | 轮式拖拉机 | 210-300马力四轮驱动拖拉机 | 轮式拖拉机 | 山东骏玛道机械有限公司 | MF2104 | 发动机标定功率：210马力（154.4kW）;驱动方式：四轮驱动 |  | 5455 | 154.4 | 25.9678
动力机械 | 拖拉机 | 轮式拖拉机 | 50—60马力四轮驱动拖拉机 | 轮式拖拉机 | 山东华山拖拉机制造有限公司 | 华苑554D | 功率:40.4kw(55马力)；驱动型式:四轮驱动 |  | 1450 | 40.4 | 26.38
动力机械 | 拖拉机 | 轮式拖拉机 | 60—70马力四轮驱动拖拉机 | 轮式拖拉机 | 山东华山拖拉机制造有限公司 | 华苑604D | 功率：60马力；驱动型式：四轮驱动 | 功率:44.1kw(60马力);驱动型式:四轮驱动 | 1630 | 44.1 | 27.1667
动力机械 | 拖拉机 | 轮式拖拉机 | 80—90马力四轮驱动拖拉机 | 轮式拖拉机 | 山东华山拖拉机制造有限公司 | 华苑804G | 功率：80马力；驱动型式：四轮驱动 |  | 1620 | 59 | 20.1814
动力机械 | 拖拉机 | 轮式拖拉机 | 90—100马力四轮驱动拖拉机 | 轮式拖拉机 | 山东华山拖拉机制造有限公司 | 华苑904G-1 | 功率：90马力；驱动型式：四轮驱动 |  | 1900 | 66.2 | 21.0952
动力机械 | 拖拉机 | 轮式拖拉机 | 90—100马力四轮驱动拖拉机 | 轮式拖拉机 | 山东华山拖拉机制造有限公司 | 华苑904D | 功率：90马力；驱动型式：四轮驱动 |  | 1600 | 66.2 | 17.7644
动力机械 | 拖拉机 | 轮式拖拉机 | 90—100马力四轮驱动拖拉机 | 轮式拖拉机 | 山东华山拖拉机制造有限公司 | 华苑904G | 功率：90马力；驱动型式：四轮驱动 |  | 2100 | 66.2 | 23.3157
动力机械 | 拖拉机 | 轮式拖拉机 | 120-130马力四轮驱动拖拉机 | 轮式拖拉机 | 山东华山拖拉机制造有限公司 | 华苑1204 | 功率：120马力；驱动型式：四轮驱动 |  | 2770 | 88.3 | 23.0572
动力机械 | 拖拉机 | 轮式拖拉机 | 120-130马力四轮驱动拖拉机 | 轮式拖拉机 | 山东华山拖拉机制造有限公司 | 华苑1204D | 功率：120马力；驱动型式：四轮驱动 |  | 2080 | 88.3 | 17.3137
动力机械 | 拖拉机 | 轮式拖拉机 | 120-130马力四轮驱动拖拉机 | 轮式拖拉机 | 山东华山拖拉机制造有限公司 | 华苑1204-1 | 功率：120马力；驱动型式：四轮驱动 |  | 2670 | 88.3 | 22.2248
动力机械 | 拖拉机 | 轮式拖拉机 | 60—70马力四轮驱动拖拉机 | 轮式拖拉机 | 山东华东拖拉机制造有限公司 | 铁拖-604 | 功率:44.1kW驱动方式:四轮驱动外形尺寸(mm):3415×1355×2260轴距(mm):2050最小使用质量(kg):1678 |  | 1678 | 44.1 | 27.9667
动力机械 | 拖拉机 | 轮式拖拉机 | 60—70马力四轮驱动拖拉机 | 轮式拖拉机 | 山东福尔沃农业装备股份有限公司 | FB604-E | 60马力；驱动方式：四轮驱动；发动机转速：2300r/min；外廓尺寸（长×宽×高）:3275×1300×2070mm；最大牵引力：13.1kN；轴距：1775mm；最小离地间隙及部位：220mm 前桥下沿；最小使用质量：1680kg;功率：44.5Kw（选装功率：45kW/44.2kW）. |  | 1680 | 44.5 | 27.7483
动力机械 | 拖拉机 | 轮式拖拉机 | 80—90马力四轮驱动拖拉机 | 轮式拖拉机 | 山东福尔沃农业装备股份有限公司 | FB804-E | 80马力；驱动方式：四轮驱动；发动机转速：2400r/min；外廓尺寸（长×宽×高）:3565×1500×2150mm；最大牵引力：14.4kN；动力输出轴标定功率下限：47.6kw；轴距：1875mm；最小离地间隙离地部位：310mm；最小使用质量：1580kg;标定功率：59Kw(选装功率：58.8kW). |  | 1580 | 59 | 19.6831
动力机械 | 拖拉机 | 轮式拖拉机 | 80—90马力四轮驱动拖拉机 | 轮式拖拉机 | 山东福尔沃农业装备股份有限公司 | FB804-B | 80≤功率<85马力；驱动方式:四轮驱动；发动机转速:2400r/min；外廓尺寸(长×宽×高):4035×1780×2655mm；最大牵引力:23.41kN；动力输出轴标定功率下限:58.81kw；轴距:2025mm；最小离地间隙离地部位):375mm；最小使用质量:2700kg |  | 2025 | 59 | 25.2267
动力机械 | 拖拉机 | 轮式拖拉机 | 90—100马力四轮驱动拖拉机 | 轮式拖拉机 | 山东福尔沃农业装备股份有限公司 | FB904 | 90马力；驱动方式：四轮驱动；发动机转速：2300r/min；外廓尺寸（长×宽×高）:3565×1500×2150mm；最大牵引力：16.2kN；动力输出轴标定功率下限：56.5kw；轴距：1875mm；最小离地间隙离地部位：405mm；最小使用质量：1720kg;功率：66.2Kw. |  | 1720 | 66.2 | 19.0967
动力机械 | 拖拉机 | 轮式拖拉机 | 180—200马力四轮驱动拖拉机 | 轮式拖拉机 | 山东福尔沃农业装备股份有限公司 | FB1804 | 180马力；驱动方式：四轮驱动；发动机转速：2200r/min；外廓尺寸（长×宽×高）:5210×2140×2900mm；最大牵引力：34.3kN；动力输出轴标定功率下限：100.7kw；轴距：2560mm；最小离地间隙离地部位：415mm；最小使用质量：4680kg;功率：132.5Kw（选装功率：132.4kW）. |  | 4680 | 132.5 | 25.9608
动力机械 | 拖拉机 | 轮式拖拉机 | 200-210马力四轮驱动拖拉机 | 轮式拖拉机 | 山东福尔沃农业装备股份有限公司 | FB2004 | 200马力；驱动方式：四轮驱动；发动机转速：2200r/min；外廓尺寸（长×宽×高）:5210×2140×2900mm；最大牵引力：35.8kN；动力输出轴标定功率下限：111.8kw；轴距：2560mm；最小离地间隙离地部位：415mm；最小使用质量：4680kg;功率：147Kw(选装功率：147.5kW；147kW). |  | 4680 | 147 | 23.4
动力机械 | 拖拉机 | 轮式拖拉机 | 210-300马力四轮驱动拖拉机 | 轮式拖拉机 | 山东飞迅驰农业装备有限公司 | 飞驰-FB2104 | 210马力轮式拖拉机,四轮驱动 | 产品名称:轮式拖拉机;功率:210马力;驱动方式:四轮驱动 | 5320 | 154.4 | 25.3251
动力机械 | 拖拉机 | 轮式拖拉机 | 120-130马力四轮驱动拖拉机 | 轮式拖拉机 | 山东飞迅驰农业装备有限公司 | 飞驰-FC1204 | 120马力轮式拖拉机,四轮驱动 | 产品名称:轮式拖拉机；功率:120马力；驱动方式:四轮驱动 | 3300 | 88.2 | 27.5
动力机械 | 拖拉机 | 轮式拖拉机 | 180—200马力四轮驱动拖拉机 | 轮式拖拉机 | 山东东汽农业装备有限公司 | DQ1804D | 功率:132.4kW；驱动方式:四轮驱动 |  | 5000 | 132.4 | 27.7568
动力机械 | 拖拉机 | 轮式拖拉机 | 210-300马力四轮驱动拖拉机 | 轮式拖拉机 | 山东东汽农业装备有限公司 | DQ2104C | 功率:154.4kW；驱动方式:四轮驱动 |  | 5320 | 154.4 | 25.3251
动力机械 | 拖拉机 | 轮式拖拉机 | 210-300马力四轮驱动拖拉机 | 轮式拖拉机 | 山东东科华盛农业机械有限公司 | DH2204 |  | 外廓尺寸(长×宽×高):5100×2280×3000(mm),轴距:2700mm,常用轮距(前轮/后轮):1810/1750,档位:16+8啮合套换挡,最大牵引力:39.4KN,最大提升力:≥38.9KN,动力输出转速(PTO):760/850r/min,多路阀:三组,转向形式:液压转向,发动机型号:潍柴国ⅢWP6G220E330,功率:162KW,驱动方式:四轮驱动 | 5450 | 162 | 24.7269
动力机械 | 拖拉机 | 轮式拖拉机 | 80—90马力四轮驱动拖拉机 | 轮式拖拉机 | 山东迪拖农业装备有限公司 | 迪拖804-2 | 外廓尺寸(长X宽X高)(MM)3540×1730×2540（至安全架顶）/3540×1730×2650(至驾驶室顶）；最小使用质量KG:安全架：2050 /驾驶室：2345；发动机功率KW:59；驱动方式:四轮驱动； | 外廓尺寸(长X宽X高)(MM)3540×1730×2540(至安全架顶)/3540×1730×2650(至驾驶室顶);最小使用质量KG:安全架:2050/驾驶室:2345;发动机功率KW:59;驱动方式:四轮驱动;功率:80马力 | 2050 | 59 | 25.5381
动力机械 | 拖拉机 | 轮式拖拉机 | 90—100马力四轮驱动拖拉机 | 轮式拖拉机 | 山东迪拖农业装备有限公司 | 迪拖904-2 | 外廓尺寸(长X宽X高)(MM)3650×1630×2650（驾驶室）3650×1630×2500（安全架）；最小使用质量KG:2450（驾驶室） 2250（安全架）；发动机功率KW:66.2；驱动方式:四轮驱动； | 外廓尺寸(长X宽X高)(MM)3650×1630×2650(驾驶室)3650×1630×2500(安全架);最小使用质量KG:2450(驾驶室)2250(安全架);发动机功率KW:66.2;驱动方式:四轮驱动;功率:90马力 | 2450 | 66.2 | 27.2017
动力机械 | 拖拉机 | 轮式拖拉机 | 210-300马力四轮驱动拖拉机 | 轮式拖拉机 | 山东迪拖农业装备有限公司 | 迪拖2104G | 外廓尺寸(长X宽X高)(MM)5220x2280x3200；最小使用质量KG:5400；发动机功率KW:154.4；驱动方式:四轮驱动； | 外廓尺寸(长X宽X高)(MM)5220x2280x3200;最小使用质量KG:5400;发动机功率KW:154.4;驱动方式:四轮驱动;功率;210马力 | 5400 | 154.4 | 25.706
动力机械 | 拖拉机 | 轮式拖拉机 | 50—60马力四轮驱动拖拉机 | 轮式拖拉机 | 青州市国昊机械有限公司 | 504A | 四轮驱动，外形尺寸：2950mm*1490mm*1960mm 轴距1510mm 常用轮距920mm/1050mm 最小使用质量：1400KG 最小使用比质量：38.04KG/KW 发动机型号：YN4H055-30VE 标定功率：36.8KW 山东云内动力有限责任公司 排放标准：国三 |  | 1400 | 36.8 | 27.962
动力机械 | 拖拉机 | 轮式拖拉机 | 60—70马力四轮驱动拖拉机 | 轮式拖拉机 | 宁波宁奔奔野农业机械有限公司 | 604-A | 四轮驱动；整机外廓尺寸(长×宽×高)；2900*1400*2370（至安全架顶端） 60马力四轮驱动轮式拖拉机；标定功率：44.1kw |  | 1620 | 44.1 | 27
动力机械 | 拖拉机 | 轮式拖拉机 | 70—80马力四轮驱动拖拉机 | 轮式拖拉机 | 宁波宁奔奔野农业机械有限公司 | 704-A | 四轮驱动；整机外廓尺寸(长×宽×高)；2900*1400*2370（至安全架顶端） 70马力四轮驱动轮式拖拉机；标定功率：51.5kw |  | 1620 | 51.5 | 23.1204
动力机械 | 拖拉机 | 轮式拖拉机 | 70—80马力四轮驱动拖拉机 | 轮式拖拉机 | 宁波宁奔奔野农业机械有限公司 | 704A | 四轮驱动；整机外廓尺寸(长×宽×高)；3320*1500*2370（至安全架顶端） 70马力四轮驱动轮式拖拉机；标定功率：52kw |  | 1965 | 52 | 27.7745
动力机械 | 拖拉机 | 轮式拖拉机 | 80—90马力四轮驱动拖拉机 | 轮式拖拉机 | 宁波宁奔奔野农业机械有限公司 | 804 | 四轮驱动；整机外廓尺寸(长×宽×高)；3505*1590*2390（至安全架顶端） 80马力四轮驱动轮式拖拉机；标定功率：59kw |  | 2110 | 59 | 26.2856
动力机械 | 拖拉机 | 轮式拖拉机 | 80—90马力四轮驱动拖拉机 | 轮式拖拉机 | 宁波宁奔奔野农业机械有限公司 | B804 | 四轮驱动；整机外廓尺寸(长×宽×高)；3550*1670*2440（至安全架顶端） 80马力四轮驱动轮式拖拉机；标定功率：59kw |  | 2150 | 59 | 26.7839
动力机械 | 拖拉机 | 轮式拖拉机 | 90—100马力四轮驱动拖拉机 | 轮式拖拉机 | 宁波宁奔奔野农业机械有限公司 | B904 | 四轮驱动；整机外廓尺寸(长×宽×高)；3550*1670*2440（至安全架顶端） 90马力四轮驱动轮式拖拉机；标定功率：66.2kw |  | 2150 | 66.2 | 23.8708
动力机械 | 拖拉机 | 轮式拖拉机 | 90—100马力四轮驱动拖拉机 | 轮式拖拉机 | 宁波宁奔奔野农业机械有限公司 | 904 | 四轮驱动；整机外廓尺寸(长×宽×高)；3505*1590*2390（至安全架顶端） 90马力四轮驱动轮式拖拉机；标定功率：66.2kw |  | 2110 | 66.2 | 23.4267
动力机械 | 拖拉机 | 轮式拖拉机 | 120-130马力四轮驱动拖拉机 | 轮式拖拉机 | 宁波北野拖拉机制造有限公司 | 1204 | 标定功率：88.2kw 驱动方式：四轮驱动 |  | 3200 | 88.2 | 26.6667
动力机械 | 拖拉机 | 轮式拖拉机 | 50—60马力四轮驱动拖拉机 | 轮式拖拉机 | 洛阳映山红拖拉机有限公司 | 新东方504D | 标定功率:36.8Kw；整机形式:4×4四轮驱动；外廓尺寸(长×宽×高):3200×1340×2100；轮距(前轮/后轮):1050/1080；轴距:1800 | 标定功率:36.8Kw；整机形式:4×4四轮驱动；外廓尺寸(长×宽×高):3200×1340×2100；轮距(前轮/后轮):1050/1080；轴距:1800 | 1340 | 36.8 | 26.7636
动力机械 | 拖拉机 | 轮式拖拉机 | 50—60马力四轮驱动拖拉机 | 轮式拖拉机 | 洛阳映山红拖拉机有限公司 | 新东方554 | 标定功率：40.5Kw；整机形式：4×4四轮驱动；外廓尺寸（长×宽×高）：3600×1520×2240；轮距（前轮/后轮）：1280/1220;轴距：1800 | 标定功率:40.5Kw;整机形式:4×4四轮驱动;外廓尺寸(长×宽×高):3600×1520×2240;轮距(前轮/后轮):1280/1220;轴距:1800 | 1485 | 40.5 | 26.95
动力机械 | 拖拉机 | 轮式拖拉机 | 50—60马力四轮驱动拖拉机 | 轮式拖拉机 | 洛阳映山红拖拉机有限公司 | 新东方554B | 标定功率:40.5Kw；整机形式:4×4四轮驱动；外廓尺寸(长×宽×高):3200×1340×2100；轮距(前轮/后轮):1050/1080；轴距:1800 | 标定功率:40.5Kw；整机形式:4×4四轮驱动；外廓尺寸(长×宽×高):3200×1340×2100；轮距(前轮/后轮):1050/1080；轴距:1800 | 1340 | 40.5 | 24.3185
动力机械 | 拖拉机 | 轮式拖拉机 | 50—60马力四轮驱动拖拉机 | 轮式拖拉机 | 洛阳映山红拖拉机有限公司 | 新东方504B | 标定功率:36.8Kw；整机形式:4×4四轮驱动；外廓尺寸(长×宽×高):3200×1340×2100；轮距(前轮/后轮):1050/1080；轴距:1800 | 标定功率:36.8Kw；整机形式:4×4四轮驱动；外廓尺寸(长×宽×高):3200×1340×2100；轮距(前轮/后轮):1050/1080；轴距:1800 | 1340 | 36.8 | 26.7636
动力机械 | 拖拉机 | 轮式拖拉机 | 60—70马力四轮驱动拖拉机 | 轮式拖拉机 | 洛阳映山红拖拉机有限公司 | 新东方654B | 标定功率:47.8Kw；整机形式:4×4四轮驱动；外廓尺寸(长×宽×高):2900×1400×2100；轮距(前轮/后轮):1010/910；轴距:1700 | 标定功率:47.8Kw；整机形式:4×4四轮驱动；外廓尺寸(长×宽×高):2900×1400×2100；轮距(前轮/后轮):1010/910；轴距:1700 | 1540 | 47.8 | 23.6799
动力机械 | 拖拉机 | 轮式拖拉机 | 60—70马力四轮驱动拖拉机 | 轮式拖拉机 | 洛阳映山红拖拉机有限公司 | 新东方604B | 标定功率:44.1Kw；整机形式:4×4四轮驱动；外廓尺寸(长×宽×高):3200×1420×2100；轮距(前轮/后轮):1050/1080；轴距:1840 | 标定功率:44.2Kw；整机形式:4×4四轮驱动；外廓尺寸(长×宽×高):3200×1420×2100；轮距(前轮/后轮):1050/1080；轴距:1840 | 1340 | 44.1 | 22.3333
动力机械 | 拖拉机 | 轮式拖拉机 | 60—70马力四轮驱动拖拉机 | 轮式拖拉机 | 洛阳映山红拖拉机有限公司 | 新东方604 | 标定功率：44.2Kw；整机形式：4×4四轮驱动；外廓尺寸（长×宽×高）：3600×1520×2240；轮距（前轮/后轮）：1280/1220;轴距：1800 | 标定功率:44.2Kw;整机形式:4×4四轮驱动;外廓尺寸(长×宽×高):3600×1520×2240;轮距(前轮/后轮):1280/1220;轴距:1800 | 1485 | 44.2 | 24.694
动力机械 | 拖拉机 | 轮式拖拉机 | 80—90马力四轮驱动拖拉机 | 轮式拖拉机 | 洛阳映山红拖拉机有限公司 | 新东方804C | 标定功率：58.8Kw；整机形式：4×4四轮驱动；外廓尺寸（长×宽×高）：3750×1500×2320；轮距（前轮/后轮）：1265/1205;轴距：1945 | 标定功率:58.8Kw;整机形式:4×4四轮驱动;外廓尺寸(长×宽×高):3750×1500×2320;轮距(前轮/后轮):1265/1205;轴距:1960;轮距调整方式:不可调/不可调;最小使用质量kg:1750;标准配重(前/后)kg:50/160;档位数(前进/倒退/爬行):8/2/0;主变速档位数*副变速档位数/其他档位数:4+1、2/0;发动机与离合器联接方式:直联式;起动方式:电起动;翻倾防护装置(驾驶室或安全框架);两柱式;前照灯型号:SZ550.48.030A/031A;转向系型式:全液压前轮转向;行车制动系型式:盘式制动器;驻车制动系型式:锁定踏板式;离合器型式:干式、双作用;传动系变速箱型式:(4+1)X2机械组成式;主变速箱换档方式:啮合套;副变速箱换档方式:啮合套;轮胎型号(前轮/后轮):7.5-16/11.2-28 | 1750 | 58.8 | 21.875
动力机械 | 拖拉机 | 轮式拖拉机 | 100—110马力四轮驱动拖拉机 | 轮式拖拉机 | 洛阳映山红拖拉机有限公司 | 新东方1004C | 标定功率：73.6Kw；整机形式：4×4四轮驱动；外廓尺寸（长×宽×高）：3850×1700×2770；轮距（前轮/后轮）：1220/1340;轴距：2000 | 标定功率:73.6Kw;整机形式:4×4四轮驱动;外廓尺寸(长×宽×高):3850×1700×2770;轮距(前轮/后轮):1220/1340;轴距:2000;轮距调整方式:不可调/不可调;最小使用质量kg:2175;标准配重(前/后)kg:240/400;档位数(前进/倒退/爬行):8/2/0;主变速档位数*副变速档位数/其他档位数:4+1、2/0;发动机与离合器联接方式:直联式;起动方式:电起动;翻倾防护装置(驾驶室或安全框架):两柱式;前照灯型号:SZ550.48.030A/031A;转向系型式:全液压前轮转向;行车制动系型式:盘式制动器;驻车制动系型式:锁定踏板式;离合器型式:干式、双作用;传动系变速箱型式:(4+1)X2机械组成式;主变速箱换档方式:啮合套;副变速箱换档方式:啮合套;轮胎型号(前轮/后轮):8.3-20/12.4-28 | 2175 | 73.6 | 21.7204
动力机械 | 拖拉机 | 轮式拖拉机 | 50—60马力四轮驱动拖拉机 | 轮式拖拉机 | 洛阳万年红拖拉机有限公司 | 万年红554B | 驱动方式:四轮驱动；发动机标定功率:55马力 | 驱动方式:四轮驱动:发动机标定功率:55马力 | 1245 | 40.4 | 22.6504
动力机械 | 拖拉机 | 轮式拖拉机 | 70—80马力四轮驱动拖拉机 | 轮式拖拉机 | 洛阳万年红拖拉机有限公司 | 万年红704 | 驱动方式:四轮驱动；发动机标定功率:70马力 | 驱动方式:四轮驱动:发动机标定功率:70马力 | 1910 | 51.5 | 27.2592
动力机械 | 拖拉机 | 轮式拖拉机 | 80—90马力四轮驱动拖拉机 | 轮式拖拉机 | 洛阳万年红拖拉机有限公司 | 万年红804E | 驱动方式：四轮驱动；发动机标定功率：80马力 | 驱动方式:四轮驱动;发动机标定功率:80马力 | 1590 | 58.8 | 19.875
动力机械 | 拖拉机 | 轮式拖拉机 | 180—200马力四轮驱动拖拉机 | 轮式拖拉机 | 洛阳万年红拖拉机有限公司 | 万年红1804 | 驱动方式：四轮驱动；发动机标定功率：180马力 | 驱动方式:四轮驱动;发动机标定功率:180马力 | 4550 | 132.4 | 25.2587
动力机械 | 拖拉机 | 轮式拖拉机 | 200-210马力四轮驱动拖拉机 | 轮式拖拉机 | 洛阳万年红拖拉机有限公司 | 万年红2004F | 驱动方式：四轮驱动；发动机标定功率：200马力 | 驱动方式:四轮驱动;发动机标定功率:200马力 | 5300 | 147 | 26.5
动力机械 | 拖拉机 | 轮式拖拉机 | 210-300马力四轮驱动拖拉机 | 轮式拖拉机 | 洛阳天宇机械制造有限公司 | 格朗斯-2104 |  | 产品归档参数:功率:210马力;驱动方式:四轮驱动; | 5400 | 155 | 25.6065
动力机械 | 拖拉机 | 轮式拖拉机 | 70—80马力四轮驱动拖拉机 | 轮式拖拉机 | 洛阳泰红农业机械有限公司 | 704 | 功率:51.5kw,驱动方式:四轮驱动. |  | 1780 | 51.5 | 25.4039
动力机械 | 拖拉机 | 轮式拖拉机 | 80—90马力四轮驱动拖拉机 | 轮式拖拉机 | 洛阳泰红农业机械有限公司 | 804 | 外廓尺寸(长×宽×高)mm：3600×1500×2480（至安全架顶）；轴距mm：1870；常用轮距(前轮/后轮）mm：1200/1240；轮距(前轮/后轮)调整方式：不可调/无级可调；最小使用质量kg：1780；标准配重(前/后)kg：160/200；档位数(前进/倒退/爬行)：8/8/0；主变速档位数*副变速档位数/其他档位数：4+1/2/0；发动机与离合器联接方式：直联式；起动方式：电起动；翻倾防护装置（驾驶室或安全框架）：两柱式安全架；前照灯型号：SZ550.48.030A/031A；转向系型式：全液压前轮转向；行车制动系型式：蹄式；驻车制动系型式：锁定踏板式；前驱动桥型式：旱地型；离合器型式：双作用；传动系变速箱型式：（4+1）×2机械组成式；主变速箱换档方式：啮合套；副变速箱换档方式：滑移齿轮、啮合套；轮胎型号(前轮/后轮)：7.50-16/12.4-28。 |  | 1780 | 58.8 | 22.25
动力机械 | 拖拉机 | 轮式拖拉机 | 60—70马力四轮驱动拖拉机 | 轮式拖拉机 | 洛阳瑞得拖拉机有限公司 | RD604B | 驱动方式:四轮驱动；发动机标定功率:60马力 | 驱动方式:四轮驱动；发动机标定功率:60马力 | 1540 | 44.2 | 25.6086
动力机械 | 拖拉机 | 轮式拖拉机 | 80—90马力四轮驱动拖拉机 | 轮式拖拉机 | 洛阳瑞得拖拉机有限公司 | RD804 | 驱动方式:四轮驱动；发动机标定功率:80马力 | 驱动方式:四轮驱动；发动机标定功率:80马力 | 2220 | 58.8 | 27.75
动力机械 | 拖拉机 | 轮式拖拉机 | 90—100马力四轮驱动拖拉机 | 轮式拖拉机 | 洛阳瑞得拖拉机有限公司 | RD904A | 驱动方式：四轮驱动；发动机标定功率：30马力 | 驱动方式:四轮驱动;发动机标定功率:90马力 | 2350 | 66.2 | 26.0914
动力机械 | 拖拉机 | 轮式拖拉机 | 210-300马力四轮驱动拖拉机 | 轮式拖拉机 | 洛阳瑞得拖拉机有限公司 | RD2104F | 驱动方式:四轮驱动；发动机标定功率:210马力 | 驱动方式:四轮驱动；发动机标定功率:210马力 | 5300 | 154.4 | 25.2299
动力机械 | 拖拉机 | 轮式拖拉机 | 60—70马力四轮驱动拖拉机 | 轮式拖拉机 | 洛阳千年丰农业机械有限公司 | 千年丰-604D | 功率:60马力；驱动方式:四轮驱动 | 驱动轮数:四轮驱动；发动机标定功率(kW):44.1 | 1600 | 44.1 | 26.6667
动力机械 | 拖拉机 | 轮式拖拉机 | 70—80马力四轮驱动拖拉机 | 轮式拖拉机 | 洛阳路通农业装备有限公司 | 路通-704E | 功率：51.5kW 马力：70马力 驱动方式：四轮驱动 | 功率:51.5kW马力:70马力驱动方式:四轮驱动 | 1960 | 51.5 | 27.9728
动力机械 | 拖拉机 | 轮式拖拉机 | 80—90马力四轮驱动拖拉机 | 轮式拖拉机 | 洛阳路通农业装备有限公司 | 路通-804E | 标定功率：59kW 马力：80马力 驱动方式：四轮驱动 | 标定功率:59kW马力:80马力驱动方式:四轮驱动 | 1960 | 59 | 24.4169
动力机械 | 拖拉机 | 轮式拖拉机 | 180—200马力四轮驱动拖拉机 | 轮式拖拉机 | 洛阳路通农业装备有限公司 | 路通-1804B | 标定功率：132.4kW 马力：180马力 驱动方式：四轮驱动 | 标定功率:132.4kW马力:180马力驱动方式:四轮驱动 | 4910 | 132.4 | 27.2572
动力机械 | 拖拉机 | 轮式拖拉机 | 210-300马力四轮驱动拖拉机 | 轮式拖拉机 | 洛阳路通农业装备有限公司 | 路通-2104L | 标定功率：154.4kW 马力：210马力 驱动方式：四轮驱动 | 标定功率:154.4kW马力:210马力驱动方式:四轮驱动 | 5200 | 154.4 | 24.7539
动力机械 | 拖拉机 | 轮式拖拉机 | 70—80马力四轮驱动拖拉机 | 轮式拖拉机 | 洛阳福格森机械装备有限公司 | MF704 | 发动机标定功率：51.5kW；驱动方式：四轮驱动 |  | 1890 | 51.5 | 26.9738
动力机械 | 拖拉机 | 轮式拖拉机 | 180—200马力四轮驱动拖拉机 | 轮式拖拉机 | 洛阳福格森机械装备有限公司 | 博马-1804 | 发动机标定功率：132.4kW/132.5kW；驱动方式：四轮驱动 | 发动机标定功率:132.4kW/132.5kW;驱动方式:四轮驱动 | 4910 | 132.4 | 27.2572
动力机械 | 拖拉机 | 轮式拖拉机 | 210-300马力四轮驱动拖拉机 | 轮式拖拉机 | 洛阳福格森机械装备有限公司 | 博马-X2204 | 发动机标定功率：162kW；驱动方式：四轮驱动 | 发动机标定功率:162kW;驱动方式:四轮驱动 | 6000 | 162 | 27.2222
动力机械 | 拖拉机 | 轮式拖拉机 | 210-300马力四轮驱动拖拉机 | 轮式拖拉机 | 洛阳丰收农业机械装备有限公司 | 芬美得-2104 | 发动机功率：154.4kW；驱动方式：四轮驱动；外廓尺寸（mm）长×宽×高：5230×2320×3130；轴距：2689（mm）；最小使用质量：5305（kg） | 功率:210马力;驱动方式:四轮驱动;外廓尺寸(mm)长×宽×高:5230×2320×3130;轴距:2689(mm);最小使用质量:5305(kg) | 5305 | 154.4 | 25.2537
动力机械 | 拖拉机 | 轮式拖拉机 | 100—110马力四轮驱动拖拉机 | 轮式拖拉机 | 洛阳丰收农业机械装备有限公司 | 芬美得-1004B | 发动机功率：73.5kW；驱动方式：四轮驱动；外廓尺寸（mm）长×宽×高：3940×1810×2800；轴距：2020（mm）；最小使用质量：2700（kg） | 功率:100马力;驱动方式:四轮驱动;外廓尺寸(mm)长×宽×高:3940×1810×2800;轴距:2020(mm);最小使用质量:2700(kg) | 2700 | 73.5 | 27
动力机械 | 拖拉机 | 轮式拖拉机 | 80—90马力四轮驱动拖拉机 | 轮式拖拉机 | 洛阳丰收芬美得农业机械装备有限公司 | 804 | 发动机标定功率（kW）：59；驱动方式：四轮驱动；外廓尺寸（长×宽×高及部位）（mm）：3940×1810×2800（安全架顶部），3940×1810×2700（驾驶室顶部）；轴距（mm）：2020；最小使用质量（kg）：2700（安全架），2700（驾驶室）；排放阶段：国三 |  | 2020 | 59 | 25.1644
动力机械 | 拖拉机 | 轮式拖拉机 | 100—110马力四轮驱动拖拉机 | 轮式拖拉机 | 洛阳丰收芬美得农业机械装备有限公司 | 1004 | 发动机标定功率（kW）：73.5；驱动方式：四轮驱动；外廓尺寸（长×宽×高及部位）（mm）：3940×1810×2700（驾驶室顶部）；轴距（mm）：2020；最小使用质量（kg）：2900；排放阶段：国三 |  | 2020 | 73.5 | 20.2
动力机械 | 拖拉机 | 轮式拖拉机 | 160—180马力四轮驱动拖拉机 | 轮式拖拉机 | 滦南县益发合农业机械制造有限公司 | TN1604 | 功率：160马力；驱动方式：四轮驱动 |  | 4160 | 118 | 25.9119
动力机械 | 拖拉机 | 轮式拖拉机 | 60—70马力四轮驱动拖拉机 | 轮式拖拉机 | 临沂宝地机械有限公司 | BL604 | 型号：BL604;型式：四轮驱动；外廓尺寸（长×宽×高）mm：3590×1500×2340；轴距或履带接地长mm：1854；常用轮距（前轮/后轮）或轨距mm：1185/1203；最小离地间隙：355mm；最小使用质量：1650kg；发动机与离合器联接方式：直联式;起动方式：电起动；(1)发动机型号：4DW93-60GG3U;生产厂：一汽解放汽车有限公司无锡柴油机厂，进气方式：增压；气缸数：4；缸径×行程mm：90×100；标定功率：44.2kw，标定转速：2400r/min；空气滤清器型式：油浴式；起动机型号：QDJ1411G-P；冷却方式：水冷；（2）发动机型号：WP3.2G61E316;生产厂：潍柴动力扬州柴油机有限责任公司，进气方式：增压；气缸数：4；缸径×行程mm：96×105；标定功率：44.1kw，标定转速：2400r/min；空气滤清器型式：油浴式；起动机型号：QDJ1406；冷却方式：强制水冷；（3）发动机型号：4TD60;生产厂：山东华源莱动内燃机有限公司，进气方式：增压；气缸数：4；缸径×行程mm：96×105；标定功率：44.1kw，标定转速：2400r/min；空气滤清器型式：油浴式；起动机型号：QDJ142；冷却方式：水冷强制循环；排气管消声器重量（含消声腔）：4.7kg；燃油箱容积：60L；转向系型式：全液压转向；转向器型式：摆线转阀式静液压转向器；行车制动系型式：机械蹄式制动器；驻车制动系型式：机械手制动；传动系前驱动桥型式 ：旱地型；传动系离合器型式：干式、单作用；传动系变速箱型式：（4＋1）×2组成式；行走系轮胎型号（前轮/后轮）：7.50-20/11.2-28； |  | 1650 | 44.2 | 27.4378
动力机械 | 拖拉机 | 轮式拖拉机 | 200-210马力四轮驱动拖拉机 | 轮式拖拉机 | 临沂宝地机械有限公司 | BL2004C | 型号：BL2004C;型式：四轮驱动；外廓尺寸（长×宽×高）mm;5040×2400×3050；轴距或履带接地长mm;2670；常用轮距（前轮/后轮）或轨距mm：1890/1850；最小使用质量：5240kg；标准配重（前/后）kg：440/0；档位数（前进/倒退/爬行）：16/8；主变速档位数：4；副变速档位数：3；其他档位数：2；发动机与离合器联接方式：直联式;翻倾防护装置（驾驶室或安全框架）型式：简易驾驶室；转向系型式：全液压转向；行车制动系型式：盘式、湿式制动器：驻车制动系型式：独立手制动；前驱动桥型式：旱地型；离合器型式：独立操纵双作用离合器；传动系动力输出轴离合器型式：干式；传动系变速箱型式：4×（2+1）×2组成式；主变速箱换挡方式：啮合套/同步器换挡；副变速箱换挡方式 ：啮合套/同步器换挡；轮胎型号（前轮/后轮）：14.9-26/18.4-38 |  | 5240 | 147 | 26.2
动力机械 | 拖拉机 | 轮式拖拉机 | 200-210马力四轮驱动拖拉机 | 轮式拖拉机 | 临沂宝地机械有限公司 | BL2004 | 外廓尺寸(长×宽×高)mm:5050×2400×3050；轴距或履带接地长mm；2700；常用轮距(前轮/后轮)或轨距mm:1900/1940；最小离地间隙:475mm；最小使用质量:5445kg；发动机与离合器联接方式:直联式；起动方式:电起动；发动机型号；WP6G200E330；进气方式:中冷增压；气缸数:6；缸径×行程mm:105×130；标定功率:147kw；空气滤清器型式:旋式；空气滤清器型号:93空滤器；冷却方式:水冷.增压中冷；；排气管消声腔外形尺寸(长×宽×厚/直径×长):600×320×140mm；消声器重量:12.2kg；燃油箱容积:185L,转向系型式:全液压式,转向器型式:摆线转向阀,行车制动系型式:双片油浴盘式制动器,驻车制动系型式:独立手动式,传动系前驱动桥型式:旱地型,传动系离合器型式:独立操纵双作用离合器,传动系变速箱型式:4×(2+1)×2组成式 |  | 5445 | 147 | 27.225
动力机械 | 拖拉机 | 轮式拖拉机 | 200-210马力四轮驱动拖拉机 | 轮式拖拉机 | 临沂宝地机械有限公司 | BL2004A | 型号：BL2004A;型式：四轮驱动；外廓尺寸（长×宽×高）mm;5045×2240×2860；轴距或履带接地长mm;2635；常用轮距（前轮/后轮）或轨距mm：1630/1790；最小使用质量：4520kg；标准配重（前/后）kg：440/0；档位数（前进/倒退/爬行）：16/8；主变速档位数：4；副变速档位数：3；其他档位数：2；发动机与离合器联接方式：直联式;起动方式：电起动；翻倾防护装置（驾驶室或安全框架）型式：简易驾驶室；转向系型式：全液压转向；行车制动系型式：盘式、湿式制动器：驻车制动系型式：独立手制动；前驱动桥型式：旱地型；离合器型式：独立操纵双作用离合器；传动系动力输出轴离合器型式：干式；传动系变速箱型式：4×（2+1）×2组成式；主变速箱换挡方式：啮合套/同步器换挡；副变速箱换挡方式 ：啮合套/同步器换挡；轮胎型号（前轮/后轮）：13.6-24/16.9-34 |  | 4520 | 147 | 22.6
动力机械 | 拖拉机 | 轮式拖拉机 | 180—200马力四轮驱动拖拉机 | 轮式拖拉机 | 聊城市瑞驰重工机械有限公司 | RC1804-1 | 驱动方式:四轮驱动；配套功率：132.5KW；180马力,外廓尺寸（长×宽×高）mm：4980×2240×2980；轴距或履带接地长：2550mm；常用轮距（前轮/后轮）或轨距：1590/1680mm；标准配重（前/后）：407/160kg；档位数（前进/倒退/爬行）：16/8/0；主变速档位数*副变速档位数/其他档位数：4/(2+1)×2/0；发动机与离合器连接方式：直联；起动方式：电起动；翻倾防护装置：六柱式安全驾驶室；前照灯型号：ZJ-2017；转向系型式：前轮液压转向；行车制动系型式：湿式、盘式、静液压操纵；驻车制动系型式：独立手制动；前驱动桥型式：旱地型；离合器型式：干式、单片、双作用；传动系动力输出轴离合器型式：干式摩擦式；传动系变速箱型式：4×(2+1)×2组成式；主变速箱换挡方式：啮合套换挡；副变速箱换挡方式：啮合套换挡；轮胎型号（前轮/后轮）：12.4-24/16.9-34 |  | 4520 | 132.5 | 25.0732
动力机械 | 拖拉机 | 轮式拖拉机 | 210-300马力四轮驱动拖拉机 | 轮式拖拉机 | 聊城市瑞驰重工机械有限公司 | RC2204 | 驱动方式:四轮驱动；配套功率：162KW；220马力，外廓尺寸（长×宽×高）mm：5130×2235×3078；轴距或履带接地长：2680mm；常用轮距（前轮/后轮）或轨距：1792/1730mm；标准配重（前/后）：522/320kg；档位数（前进/倒退/爬行）：16/8/0；主变速档位数*副变速档位数/其他档位数：4/(2+1)×2/0；发动机与离合器连接方式：直联；起动方式：电起动；翻倾防护装置：六柱式安全驾驶室；前照灯型号：ZJ-2017；转向系型式：前轮液压转向；行车制动系型式：湿式、盘式、静液压操纵；驻车制动系型式：独立手制动；前驱动桥型式：旱地型；离合器型式：干式、单片、双作用；传动系动力输出轴离合器型式：干式摩擦式；传动系变速箱型式：4×(2+1)×2组成式；主变速箱换挡方式：同步器换挡；副变速箱换挡方式：同步器换挡；轮胎型号（前轮/后轮）：14.9-26/18.4-38 |  | 5395 | 162 | 24.4773
动力机械 | 拖拉机 | 轮式拖拉机 | 210-300马力四轮驱动拖拉机 | 轮式拖拉机 | 辽宁现代双马拖拉机制造有限公司 | SM2204C | 型式:四轮驱动；外廓尺寸(MM):5080×2385×2900；轴距(MM):2730；最小使用质量(KG):5565；动力输出轴功率(KW):≥129.6；最大牵引力(KN):≥37；发动机标定功率(KW):162；离合器型式:双片、干式、双作用；变速箱型式:4×(2+1)×2组成式；主、副变速箱换挡方式:机械有级变速；悬挂装置型式:后置三点悬挂；动力输出轴型式:后置独立式；动力输出轴转速(R/MIN):760/850；框架上最大提升力(KN):≥38.9 |  | 5565 | 162 | 25.2486
动力机械 | 拖拉机 | 轮式拖拉机 | 100—110马力四轮驱动拖拉机 | 轮式拖拉机 | 辽宁现代双马拖拉机制造有限公司 | SM1004 |  |  | 2780 | 73.6 | 27.7622
动力机械 | 拖拉机 | 轮式拖拉机 | 60—70马力四轮驱动拖拉机 | 轮式拖拉机 | 雷沃重工股份有限公司 | M604-EF1 | 驱动方式：四轮驱动；功率（kw）：44.2KW； |  | 1620 | 44.2 | 26.9389
动力机械 | 拖拉机 | 轮式拖拉机 | 60—70马力四轮驱动拖拉机 | 轮式拖拉机 | 雷沃重工股份有限公司 | M604L-E | 驱动方式:四轮驱动；功率(kw):44KW | 驱动方式:四轮驱动；功率(kw):44KW结构尺寸(mm):3136*1350*1330；整机质量(kg):1476；轴距(mm):1756；前后轮轮距(mm):1037/1050；档位数(前进/倒退/爬行):8/2/0:轮胎规格(前轮/后轮):6.0-12/13.6-20 | 1525 | 44 | 25.4744
动力机械 | 拖拉机 | 轮式拖拉机 | 70—80马力四轮驱动拖拉机 | 轮式拖拉机 | 雷沃重工股份有限公司 | M704-H1 | 驱动方式：四轮驱动；功率（kw）：51.5KW； |  | 1920 | 51.5 | 27.4019
动力机械 | 拖拉机 | 轮式拖拉机 | 70—80马力四轮驱动拖拉机 | 轮式拖拉机 | 雷沃重工股份有限公司 | M704-EF1 | 驱动方式：四轮驱动；功率（kw）：51.5KW； |  | 1620 | 51.5 | 23.1204
动力机械 | 拖拉机 | 轮式拖拉机 | 70—80马力四轮驱动拖拉机 | 轮式拖拉机 | 雷沃重工股份有限公司 | M704-EF | 驱动方式：四轮驱动；功率（kw）：51.5 | 驱动方式:四轮驱动;功率(kw):51.5 | 1520 | 51.5 | 21.6932
动力机械 | 拖拉机 | 轮式拖拉机 | 70—80马力四轮驱动拖拉机 | 轮式拖拉机 | 雷沃重工股份有限公司 | 现:M704-H(原:M704-E) | 驱动方式：四轮驱动；功率（kw）：51.5 | 驱动方式:四轮驱动;功率(kw):51.5 | 1780 | 51.5 | 25.4039
动力机械 | 拖拉机 | 轮式拖拉机 | 80—90马力四轮驱动拖拉机 | 轮式拖拉机 | 雷沃重工股份有限公司 | 现:M804-H(原:M804-E) | 驱动方式：四轮驱动；功率（kw）：59KW | 驱动方式:四轮驱动;功率(kw):59KW | 1845 | 59 | 22.9843
动力机械 | 拖拉机 | 轮式拖拉机 | 80—90马力四轮驱动拖拉机 | 轮式拖拉机 | 雷沃重工股份有限公司 | M804-EF | 驱动方式：四轮驱动；功率（kw）：59KW | 驱动方式:四轮驱动;功率(kw):59KW | 1650 | 59 | 20.5551
动力机械 | 拖拉机 | 轮式拖拉机 | 90—100马力四轮驱动拖拉机 | 轮式拖拉机 | 雷沃重工股份有限公司 | M904-EF | 驱动方式：四轮驱动；功率（kw）：66.2 |  | 1760 | 66.2 | 19.5408
动力机械 | 拖拉机 | 轮式拖拉机 | 90—100马力四轮驱动拖拉机 | 轮式拖拉机 | 雷沃重工股份有限公司 | M904-E | 驱动方式：四轮驱动；功率（kw）：66.2 |  | 2000 | 66.2 | 22.2054
动力机械 | 拖拉机 | 轮式拖拉机 | 210-300马力四轮驱动拖拉机 | 轮式拖拉机 | 雷沃重工股份有限公司 | MQ2104 | 驱动方式：四轮驱动；功率（kw）：154.4 | 驱动方式:四轮驱动;功率(kw):154.4 | 5800 | 154.4 | 27.6101
动力机械 | 拖拉机 | 轮式拖拉机 | 210-300马力四轮驱动拖拉机 | 轮式拖拉机 | 雷沃重工股份有限公司 | M2204-Q | 驱动方式：四轮驱动；功率（kw）：162 | 驱动方式:四轮驱动;功率(kw):162 | 5800 | 162 | 26.3148
动力机械 | 拖拉机 | 轮式拖拉机 | 60—70马力四轮驱动拖拉机 | 轮式拖拉机 | 京山三雷重工股份有限公司 | 雷木604ES | 型式:四轮驱动,外廓尺寸(mm):3425×1620×2322,轴距1820mm,最小使用质量1680kg,最大配重(前/后):60/100(kg),变速箱型式:4×2×(1+1)组成式变速箱,换挡方式:滑动齿轮换档,发动机型号:4D27ZT32/604,制造商:浙江新柴股份有限公司,标定功率44.2kW,国三排放阶段 | 型式:四轮驱动,外廓尺寸(mm):3425×1620×2322,轴距1820mm,最小使用质量1680kg,最大配重(前/后):60/100(kg),变速箱型式:4×2×(1+1)组成式变速箱,换挡方式:滑动齿轮换档,发动机型号:4D27ZT32/604,制造商:浙江新柴股份有限公司,标定功率44.2kW,国三排放阶段 | 1680 | 44.2 | 27.9367
动力机械 | 拖拉机 | 轮式拖拉机 | 60—70马力四轮驱动拖拉机 | 轮式拖拉机 | 京山三雷重工股份有限公司 | 雷木604E | 功率:44.2KW(60马力),驱动方式:四轮驱动 | 型式:四轮驱动,外廓尺寸(MM):3450×1600×2200,轴距1880MM,最小使用质量1490KG,最大配重(前/后):40/260(KG),变速箱型式:(4+1)×2机械组成式,换挡方式:啮合套换挡,发动机型号:4B2-6OU32,制造商:安徽全柴动力股份有限公司,标定功率:44.2KW,国三排放阶段 | 1490 | 44.2 | 24.7771
动力机械 | 拖拉机 | 轮式拖拉机 | 70—80马力四轮驱动拖拉机 | 轮式拖拉机 | 京山三雷重工股份有限公司 | 雷木804E | 功率:58.8KW(80马力),驱动方式:四轮驱动 | 型式:四轮驱动,外廓尺寸(MM):3500×1550×2460,轴距1970MM,最小使用质量1700KG,最大配重(前/后):80/240(KG),变速箱型式:(4+1)×2机械组成式,换挡方式:啮合套换挡,发动机型号:4TD80,制造商:山东华源莱动内燃机有限公司,标定功率:58.8KW,国三排放阶段 | 1700 | 58.8 | 21.25
动力机械 | 拖拉机 | 轮式拖拉机 | 90—100马力四轮驱动拖拉机 | 轮式拖拉机 | 京山三雷重工股份有限公司 | 雷木904E | 功率:66.2KW(90马力),驱动方式:四轮驱动 | 型式:四轮驱动,外廓尺寸(MM):3500×1550×2460,轴距1970MM,最小使用质量1700KG,最大配重(前/后):80/240(KG),变速箱型式:(4+1)×2机械组成式,换挡方式:啮合套换挡,发动机型号:4TG90B1,制造商:山东华源莱动内燃机有限公司,标定功率:66.2KW,国三排放阶段 | 1700 | 66.2 | 18.8746
动力机械 | 拖拉机 | 轮式拖拉机 | 200-210马力四轮驱动拖拉机 | 轮式拖拉机 | 京山三雷重工股份有限公司 | 雷木2104 | 功率:154.4KW(210马力),驱动方式:四轮驱动 | 型式:四轮驱动,外廓尺寸(MM):5140×2340×3110,轴距2670MM,最小使用质量5460KG,最大配重(前/后):480/720(KG),变速箱型式:4×(2+1)×2组成式,换挡方式:啮合套换挡,发动机型号:WP6G220E330,制造商:潍柴(潍坊)中型柴油机有限公司,标定功率:154.4KW,国三排放阶段 | 5460 | 154.4 | 25.9916
动力机械 | 拖拉机 | 轮式拖拉机 | 120-130马力四轮驱动拖拉机 | 轮式拖拉机 | 京山三雷重工股份有限公司 | 金王子-1204 | 型式:四轮驱动,外廓尺寸(mm):4000×1905×2670,轴距2100mm,最小使用质量2760kg,最大配重(前/后):75/180(kg),变速箱型式:组成式变速箱,换挡方式:无级变速,发动机型号:4K41LT31/1204,制造商:浙江新柴股份有限公司,标定功率:88.2kW,国三排放阶段 | 型式:四轮驱动,外廓尺寸(mm):4000×1905×2670,轴距2100mm,最小使用质量2760kg,最大配重(前/后):75/180(kg),变速箱型式:组成式变速箱,换挡方式:无级变速,发动机型号:4K41LT31/1204,制造商:浙江新柴股份有限公司,标定功率:88.2kW,国三排放阶段 | 2760 | 88.2 | 23
动力机械 | 拖拉机 | 轮式拖拉机 | 50—60马力四轮驱动拖拉机 | 轮式拖拉机 | 江苏悦达智能农业装备有限公司 | YCX504D | 发动机功率36.8千瓦国三排放；园艺用途四轮驱动拖拉机；前进8个挡倒退2个挡；直联式干式单作用,动力输出轴后置非独立式, |  | 1400 | 36.8 | 27.962
动力机械 | 拖拉机 | 轮式拖拉机 | 50—60马力四轮驱动拖拉机 | 轮式拖拉机 | 江苏悦达智能农业装备有限公司 | 黄海金马-504Y | 50马力≤功率<60马力；驱动方式:四轮驱动 | 50马力≤功率<60马力；驱动方式:四轮驱动 | 1400 | 36.8 | 27.962
动力机械 | 拖拉机 | 轮式拖拉机 | 50—60马力四轮驱动拖拉机 | 轮式拖拉机 | 江苏悦达智能农业装备有限公司 | YB504D | 功率:50马力;驱动方式:四轮驱动; | 发动机功率36.8千瓦;四轮驱动前进8个挡倒退2个挡;直联式干式单作用/双作用,动力输出轴后置非独立式; | 1375 | 36.8 | 27.4626
动力机械 | 拖拉机 | 轮式拖拉机 | 60—70马力四轮驱动拖拉机 | 轮式拖拉机 | 江苏悦达智能农业装备有限公司 | YC604 | 60马力≤功率<70马力；驱动方式:四轮驱动 | 60马力≤功率<70马力；驱动方式:四轮驱动 | 1650 | 44.1 | 27.5
动力机械 | 拖拉机 | 轮式拖拉机 | 60—70马力四轮驱动拖拉机 | 轮式拖拉机 | 江苏悦达智能农业装备有限公司 | YC604D | 60马力≤功率<70马力；驱动方式:四轮驱动 | 60马力≤功率<70马力；驱动方式:四轮驱动 | 1400 | 44.1 | 23.3333
动力机械 | 拖拉机 | 轮式拖拉机 | 70—80马力四轮驱动拖拉机 | 轮式拖拉机 | 江苏悦达智能农业装备有限公司 | YFX704-1 | 发动机功率51.5千瓦国三排放;四轮驱动前进8个挡倒退2个挡;直联式干式单作用/双作用，动力输出轴后置非独立式,驾驶室 |  | 2025 | 55.1 | 27.0123
动力机械 | 拖拉机 | 轮式拖拉机 | 70—80马力四轮驱动拖拉机 | 轮式拖拉机 | 江苏悦达智能农业装备有限公司 | YFX704 | 发动机功率51.5千瓦国三排放；四轮驱动前进8个挡倒退2个挡;直联式干式单作用/双作用，动力输出轴后置非独立式. |  | 1975 | 55.1 | 26.3453
动力机械 | 拖拉机 | 轮式拖拉机 | 50—60马力四轮驱动拖拉机 | 轮式拖拉机 | 江苏骏诚光电科技有限公司 | 黄海金牛504D | 50马力四轮驱动拖拉机,功率:36.8kW；驱动方式:四轮驱动 | ★(一)整机①型号:黄海金牛504D②型式:四轮驱动③用途:一般用途④外廓尺寸(长×宽×高)(mm):3160×1280×2060⑤轴距(mm):1900⑥轮距(前轮/后轮)(mm):前轮950、1000、1050、1100、1150、1200后轮960、1020、1060、1120、1160、1220⑦常用轮距(前轮/后轮)(mm):1050/1060⑧轮距(前轮/后轮)调整方式:可选/有级可调⑨最小离地间隙(mm):250⑩最小使用质量(kg):1300?标准配重(前/后)(kg):-/80?最大配重(前/后)(kg):-/80?档位数前进/倒退/爬行:8/2/-?档位数主变速/副变速/梭行档:4/2/-?各档理论速度(km/h):前进:低档:1.47、2.23、3.50、4.83高档:6.77、10.3、16.2、22.3倒退:低档:1.93；高档:9.32?发动机与离合器联接方式:直联?起动方式:电起动?动力输出轴功率(kW):31.95?最大牵引力(kN):5.6★(二)翻倾防护装置(驾驶室或安全框架)①型号:300E.45.001②型式:折叠式安全架★(三)发动机①型式:立式、直列、直喷、水冷、四冲程②型号:4TE50③生产厂:山东华源莱动内燃机有限公司④进气方式:自然吸气⑤气缸数:4⑥缸径×行程(mm):96×105⑦标定功率(kW):36.8⑧标定转速(r/min):2400⑨型式核准证书:CNFCG30407030001⑩空气滤清器型式:湿式?空气滤清器型号:K395?起动机型号:QDJ1308Q?冷却方式:强制循环水冷★(四)排气管①消声腔外形尺寸(长×宽×厚或直径×长)(mm):430×115×95②消声器(含消声腔)重量(kg):3.0±0.3★(五)前照灯①型号:C201-0061★(六)后视镜①型号:G804-001★(七)前挡风玻璃/门窗玻璃:无★(八)驾驶员座椅①型号:160.44.001A②型式:悬浮减振式★(九)安全带①型号:AQ-01★(十)燃油箱①型号:554D.50.011②容积(L):50★(十一)转向系①转向系型式:独立油路、全液压前轮转向②转向器型式:摆线转阀式★(十二)制动系①行车制动系型式:蹄式制动②驻车制动系型式:齿板齿条手柄操纵★(十三)安全起动装置①型式:C402-038断电式★(十四)传动系①前驱动桥型式:水田型②离合器型式:干式、单片、蝶形弹簧压紧式③变速箱型式:(4+1)×2组成式④主变速箱换档方式:滑动齿轮式⑤副变速箱换档方式:滑动齿轮式⑥主变速箱壳体(零件号):254E.37.315⑦后桥壳体(零件号):254E.37.101⑧中央传动型式(前/后):螺旋圆锥齿轮副(前/后)⑨差速器型式(前/后):直齿圆锥齿轮式(前/后)⑩差速锁型式(前/后):无/柱销式?最终传动方式(前/后):单级圆锥齿轮副/单级直齿圆柱齿轮★(十五)行走系①机架型式:无架式②轮胎型号(前轮/后轮):6.00-12/9.5-16③轮胎气压(前轮/后轮)(MPa):运输166~186/166~186耕地118~137/118~137★(十六)工作装置①液压悬挂系统型式:半分置式②悬挂装置型式:后置、三点悬挂③悬挂装置类别:0类④调节方式:力位综合或浮动控制⑤液压油泵型式:齿轮泵⑥液压油泵型号:CBN-E310⑦液压输出装置:无,可选装液压阀+快换接头⑧安全阀全开压力(MPa):16.0±0.5⑨动力输出轴型式:半独立式⑩动力输出轴花键数目:6或8?动力输出轴花键外径(mm):Φ35或Φ38?动力输出轴转速(r/min):540或760?动力输出轴传动比:3.077或2.933?框架上最大提升力(kN):8.2★(十七)选装轮胎型号(前轮/后轮):5.00-12、7.00-12、7.50-16/9.5-20、13.8-20、9.5-28★(十八)选装发动机①型式:立式、直列、直喷、水冷、四冲程②型号:WP3.2G50E316③生产厂:潍柴动力扬州柴油机有限责任公司④进气方式:自然吸气⑤气缸数:4⑥缸径×行程(mm):98mm×105mm⑦标定功率(kW):36.8⑧标定转速(r/min):36.8⑨环保信息公开号:CNFCG3000284000003000002⑩空气滤清器型式:干式?空气滤清器型号:WP-KLQ?起动机型号:WP-QDJ?冷却方式:强制循环水冷?推广鉴定证书号:部20180005 | 1300 | 36.8 | 25.9647
动力机械 | 拖拉机 | 轮式拖拉机 | 50—60马力四轮驱动拖拉机 | 轮式拖拉机 | 江苏骏诚光电科技有限公司 | 554D | 50马力≤功率<60马力；驱动方式:四轮驱动 | ■整机■商标或品牌:黄海金牛★型号:554D★型式:4×4四轮驱动★用途:大棚用★外廓尺寸(长×宽×高)MM2860×1230×1200★轴距(MM):1850★轮距(前轮/后轮MM):1010-1040/1040-1500★轮距(前轮/后轮)调整方式:有级可调★最小离地间隙(MM):200★最小使用质量(KG)::1310★前轴质量/后轴质量(KG):502/808★最大配重(前/后KG):后配重80★挡位数(前进/倒退/爬行):8个前进档、2个倒退档★各挡理论速度(KM/H:前进档:1.40(1.17)/2.14(2.23)/3.35(3.50)/4.62(4.83)/6.49(6.77)/9.88(10.3)/15.5(16.2)/21.3(22.3)倒档:1.84(1.93)/8.92(9.32)★发动机与离合器联接方式:直联★起动方式:电启动★动力输出轴功率(KW):34.4★最大牵引力(KN):5.60★■发动机■商标或品牌:常柴★型式:四缸、直列、水冷、四冲程柴油机★型号:4G33T★企业名称:常柴股份有限公司★吸气方式:自然吸气★气缸数(缸):4★缸径×冲程(MM):95×115★排量(L):3.26★压缩比:18.5:1★标定功率(KW):40.5★标定转速(R/MIN):2300★喷油泵型式、型号:直列式柱塞泵BH3I80R8★喷油嘴型式、型号:多孔式PF75S01525★空气滤清器型式、型号:湿式K395★起动机型号:QDJ1508★冷却系统型式:强制水冷★■选装发动机(1)商标或品牌:江动★型式:四缸、直列、水冷、四冲程柴油机★型号:JD4102BT3★企业名称:江苏江淮动力股份有限公司★吸气方式:自然吸气★气缸数缸4★缸径×冲程(MM):102×112★排量(L):3.661★压缩比:(18.5±0.5):1★标定功率(KW):40.43★标定转速(R/MIN):2300★喷油泵型式、型号:4PL★喷油嘴型式、型号:KBAL90P068★空气滤清器型式、型号:湿式K395★起动机型号:QDJ1508DQDJ152TDQDJ1308J★冷却系统型式:强制水冷★(2)商标或品牌:山东华源莱动★型式:直列、水冷、四冲程、增压采油机,采用直喷式燃烧室★型号:4TD55A★企业名称:山东华源莱动内燃机有限公司★气缸数缸4★缸径×冲程(MM):90X100★排量(L):2.544★压缩比:18:1★DH4P型电控单体泵,孔式KBAL-P043型喷油器★标定功率(KW):40.5KW★标定转速(R/MIN):2400★最大扭矩(N.M):185★净重量(KG):295(3)■商标或品牌:江动(JD)★型号:JD4E6Z8★生产企业名称:江苏农华智慧农业科技股份有限公司★:最大净扭矩/转数(NM/R/MIN):193.4/1725★额定净功率/转数(KW/R/MIN):40.5/2300(4)■商标或品牌:扬动★型号:YD4JZ55C1★生产企业名称:扬动股份有限公司★:最大净扭矩/转数(NM/R/MIN):193.4/1680★额定净功率/转数(KW/R/MIN):40.5/2400★燃料供给型式:电控单体泵★■前照灯■★型号:CY-90611★■驾驶室或安全架■★规格型号:400E.45.001★型式:折叠式★■燃油箱■型号:350D.50.006/X180.50.012★工作压力(KPA):15★容积(L):23/10.5★■消声器■消声腔尺寸(长×宽×厚或直径×长MM):430×115×95★消声器重量(KG):3.0±0.3★■转向、制动系■转向系型式:机械转向或液压转向★转向器型式:球面蜗杆转向器或液压转向器★制动系型式:蹄式制动★■传动系■离合器型式:单作用或双作用★变速箱型式:(4+1)×2组成式★变速箱换挡方式:滑移齿轮★中央传动型式(前/后):螺旋圆锥齿轮副★差速器型式(前/后):闭式、两只行星齿轮★最终传动方式(前/后):单级直齿圆柱齿轮内置式★■行走系■机架型式:无架式★轮胎型号(前轮/后轮):5.00-12/9.5-16(选装4.00-14/8.3-20)★轮胎气压(前轮/后轮KPA):180-200/100-120★轮辋材质:前轮:钢板B-3/08AL后轮:钢板B-3.5/08AL★■工作装置■液压悬挂系统型式:半分置式★悬挂装置型式:后置三点悬挂★悬挂装置类别:0类★调节方式:位置和高度调节★液压油泵型式、型号:半分置式,CBN-E310(左旋)★液压输出装置:/★安全阀全开压力(MPA):16~17.6★动力输出轴型式:非独立式或半独立式★动力输出轴花键数目:6/8★动力输出轴花键外径(MM):34.79★动力输出轴转速(R/MIN):720★框架上最大提升力(KN):5.0 | 1310 | 40.43 | 23.8152
动力机械 | 拖拉机 | 轮式拖拉机 | 140—160马力四轮驱动拖拉机 | 轮式拖拉机 | 江苏常发农业装备股份有限公司 | CFF1404 | 型式：四轮驱动；外廓尺寸（长×宽×高）：4325mm×1970mm×2938mm（至安全架顶），选装2715mm（至驾驶室顶）；轴距：2135mm；轮距（前轮/后轮）：前轮1550mm，后轮1315、1425、1435、1540、1705、1815、1820、1920mm；常用轮距（前轮/后轮）：1550mm/1540mm；轮距调整方式：前轮不可调节、后轮有级调节；最小使用质量：3180kg(配安全架），3410kg(配驾驶室）；标准配重质量（前/后）：前配重300kg，后配重540kg；档位数：前进12/倒退12/爬行0，选装前进12/倒退12/爬行24；主变速档位数/副变速档位数/梭行档：4/3/2，选装4/3/（2+2）；发动机与离合器联结方式：直联式；；翻倾防护装置：安全架，选装安全驾驶室；前照灯型号：GB48A；转向方式：全液压转向；行车制动系型式：湿式、双片、盘式；驻车制动系型式：锁定踏板式独立手制动；前驱动桥型式：旱地型；离合器型式：干式、单片、经常接合、双作用；传动系变速箱型式：4×3×2组成式，选装4×3×（2+2）组成式；主/副变速箱换挡方式：啮合套换挡；轮胎型号：前轮11.2-28/后轮16.9-34，选装后轮11-32PR或14.9-30PR或16.9-30PR；液压悬挂装置型式：后置、Ⅱ类、三点悬挂；配套动力型号：配套动力型号：YC4A160-T313,制造商：广西玉柴机器股份有限公司，气缸数：4缸，标定功率：103kw，标定转速：2300r/min，排放标准：第三阶段 | 功率:140马力,103kw;驱动方式:四轮驱动;排放标准:国三 | 3180 | 103 | 22.6922
动力机械 | 拖拉机 | 轮式拖拉机 | 160—180马力四轮驱动拖拉机 | 轮式拖拉机 | 江苏常发农业装备股份有限公司 | CFG1604B | 160马力；驱动方式:四轮驱动 | 型式:四轮驱动;外廓尺寸(长×宽×高):4805mm(至前配重)×2120mm(常用轮距)×2970mm(至驾驶室顶),选装2902mm(至安全架顶);轴距:2334mm;轮距(前轮/后轮):前轮1646、1720、1900、1928mm,后轮1656、1688、1884、2088mm;常用轮距(前轮/后轮):1720mm/1688mm;轮距调整方式:前轮有级调节,后轮有级调节;最小使用质量:4400kg(配驾驶室),选装4140kg(配安全架);标准配重质量(前/后):前配重480kg,后配重600kg;档位数:前进12/倒退12/爬行0,选装前进12/倒退12/爬行档24;发动机与离合器联结方式:直联式;翻倾防护装置:安全驾驶室,选装安全架;前照灯型号:CF700.48.311/CF700.48.312或SH-CF001;转向系型式:全液压转向;行车制动系型式:湿式、盘式;驻车制动系型式:锁定踏板式、机械操作;离合器型式:干式、单片、经常接合、双作用;前驱动桥型式:旱地型;传动系变速箱型式:(1+1)×(4×3)组成式,选装(1+1)×(4×3)×2组成式;主/副变速箱换挡方式:啮合套换挡,选装同步器换挡;轮胎型号:前轮14.9-26/后轮16.9-38,选装后轮14.9-30或16.9-30或14.9-30PR或13.6-38PR或16.9-34PR或18.4-34R-2;液压悬挂装置型式:后置、ⅢN类、三点悬挂;配套动力型号:YC4A170-T301,制造商:广西玉柴机器股份有限公司,气缸数:4缸,标定功率:117.6kw,标定转速:2300r/min,排放标准:第三阶段 | 4400 | 117.6 | 27.5
动力机械 | 拖拉机 | 轮式拖拉机 | 210-300马力四轮驱动拖拉机 | 轮式拖拉机 | 江苏常发农业装备股份有限公司 | CFH2204 | 型式：四轮驱动；外廓尺寸（长×宽×高）：5104mm×2155mm×2965mm，选装宽1656-2588无极可调；轴距：2677mm；轮距（前轮/后轮）：1720mm，选装1736/1688mm；常用轮距（前轮/后轮）：1720/1688mm或1736/1688mm；轮距调整方式：前轮不可调节，后轮不可调节；最小使用质量：5330kg；标准配重质量（前/后）：前配重640kg，后配重400kg；档位数：前进16/倒退16/爬行0，选装前进16/倒退16/爬行0；发动机与离合器联结方式：直联式；翻倾防护装置：安全驾驶室；前照灯型号：SH-CF001；转向系型式：全液压转向；行车制动系型式：湿式、盘式；驻车制动系型式：独立手制动；离合器型式：干式、单片、经常接合、双作用；前驱动桥型式：旱地型；传动系变速箱型式：4×4×2组成式；主/副变速箱换挡方式：啮合套换挡，选装同步器换挡；轮胎型号：前轮14.9-28/后轮18.4-38，选装后轮16.9-38或18.4-34R-2；液压悬挂装置型式：后置、3N类、三点悬挂；配套动力型号：YC6J220-T303,制造商：广西玉柴机器股份有限公司，气缸数：6缸，标定功率：162kw，标定转速：2300r/min，排放标准：第三阶段 | 功率:220马力,162kw;驱动方式:四轮驱动;排放标准:国三 | 5330 | 162 | 24.1824
动力机械 | 拖拉机 | 轮式拖拉机 | 210-300马力四轮驱动拖拉机 | 轮式拖拉机 | 江苏常发农业装备股份有限公司 | CFH2204L | 型式：四轮驱动；外廓尺寸（长×宽×高）：5300mm×2328mm×3072mm；轴距：2825mm；轮距（前轮/后轮）：前轮1700mm、1800mm、1912mm、2080mm，后轮1750-1854mm，后轮选装固定轮距1800mm；常用轮距（前轮/后轮）：1800mm/1800mm；轮距调整方式：前轮有级调节，后轮有级调节，选装定值；最小使用质量：6100kg；标准配重质量（前/后）：前配重800kg，后配重600kg；档位数：前进16/倒退16/爬行32，选装前进16/倒退16/爬行0；发动机与离合器联结方式：直联式；翻倾防护装置：安全驾驶室；前照灯型号：SH-CF001；转向系型式：全液压转向；行车制动系型式：湿式、盘式；驻车制动系型式：独立手制动；离合器型式：干式、单片、经常接合、双作用；前驱动桥型式：旱地型；传动系变速箱型式：4×4×（2+2）组成式，选装4×4×2组成式；主/副变速箱换挡方式：同步器换挡；轮胎型号：前轮16.9-28/后轮20.8-38，选装后轮18.4-38（平花)、18.4-38（中花）、18.4-38（高花）或18.4R38(平花）；液压悬挂装置型式：后置、3N类、三点悬挂；配套动力型号：YC6J220-T303,制造商：广西玉柴机器股份有限公司，气缸数：6缸，标定功率：162kw，标定转速：2300r/min，排放标准：第三阶段 | 型式:四轮驱动;外廓尺寸(长×宽×高):5300mm×2328mm×3072mm;轴距:2825mm;轮距(前轮/后轮):前轮1700mm、1800mm、1912mm、2080mm,后轮1750-1854mm,后轮选装固定轮距1800mm;常用轮距(前轮/后轮):1800mm/1800mm;轮距调整方式:前轮有级调节,后轮有级调节,选装定值;最小使用质量:6100kg;标准配重质量(前/后):前配重800kg,后配重600kg;档位数:前进16/倒退16/爬行32,选装前进16/倒退16/爬行0;发动机与离合器联结方式:直联式;翻倾防护装置:安全驾驶室;前照灯型号:SH-CF001;转向系型式:全液压转向;行车制动系型式:湿式、盘式;驻车制动系型式:独立手制动;离合器型式:干式、单片、经常接合、双作用;前驱动桥型式:旱地型;传动系变速箱型式:4×4×(2+2)组成式,选装4×4×2组成式;主/副变速箱换挡方式:同步器换挡;轮胎型号:前轮16.9-28/后轮20.8-38,选装后轮18.4-38(平花)、18.4-38(中花)、18.4-38(高花)或18.4R38(平花);液压悬挂装置型式:后置、3N类、三点悬挂;配套动力型号:YC6J220-T303,制造商:广西玉柴机器股份有限公司,气缸数:6缸,标定功率:162kw,标定转速:2300r/min,排放标准:第三阶段 | 6100 | 162 | 27.6759
动力机械 | 拖拉机 | 轮式拖拉机 | 200-210马力四轮驱动拖拉机 | 轮式拖拉机 | 江苏常发农业装备股份有限公司 | CFH2004 | 200马力,四轮驱动 | 型式:四轮驱动；外廓尺寸(长×宽×高):5104mm(至前配重)×2155mm(常用轮距)×2965mm(至驾驶室顶)；轴距:2677mm；轮距(前轮/后轮):前轮1736mm,后轮1688mm；常用轮距(前轮/后轮):1736mm/1688mm；轮距调整方式:前轮定值,后轮定值；最小使用质量:5330kg(配驾驶室)；标准配重质量(前/后):前配重640kg,后配重600kg；档位数:前进16/倒退16/爬行0；发动机与离合器联结方式:直联式；翻倾防护装置:安全驾驶室；前照灯型号:CF700.48.311/CF700.48.312；转向系型式:全液压转向；行车制动系型式:湿式、盘式；驻车制动系型式:独立手制动；离合器型式:干式、单片、经常接合、双作用；前驱动桥型式:旱地型；传动系变速箱型式:(1+1)×(4×4)组成式；主/副变速箱换挡方式:同步器换挡,选装啮合套换挡；轮胎型号:前轮14.9-28/后轮18.4-38,选装后轮16.9-38或18.4-34R-2；液压悬挂装置型式:后置、ⅢN类、三点悬挂；配套动力型号:YC6J220-T301,制造商:广西玉柴机器股份有限公司,气缸数:6缸,标定功率:147kw,标定转速:2200r/min,排放标准:第三阶段；选装YC6J220-T304,制造商:广西玉柴机器股份有限公司,气缸数:6缸,标定功率:147kw,标定转速:2300r/min,排放标准:第三阶段 | 5330 | 147 | 26.65
动力机械 | 拖拉机 | 轮式拖拉机 | 200-210马力四轮驱动拖拉机 | 轮式拖拉机 | 江苏常发农业装备股份有限公司 | CFH2004B | 200马力；驱动方式:四轮驱动 | 型式:四轮驱动;外廓尺寸(长×宽×高):5262mm(至前配重)×2155mm(常用轮距)选装2392mm(无极可调轮距)×2965mm(至驾驶室顶);轴距:2825mm;轮距(前轮/后轮):前轮1736mm,后轮1688mm,选装后轮1656-2588mm(无极可调轮距);常用轮距(前轮/后轮):1736mm/1688mm;轮距调整方式:前轮定值,后轮定值;最小使用质量:5450kg(配驾驶室);标准配重质量(前/后):前配重800kg,后配重600kg;档位数:前进16/倒退16/爬行0,选装前进16/倒退16/爬行32;发动机与离合器联结方式:直联式;翻倾防护装置:安全驾驶室;前照灯型号:CF700.48.311/CF700.48.312或SH-CF001;转向系型式:全液压转向;行车制动系型式:湿式、盘式;驻车制动系型式:独立手制动;离合器型式:干式、单片、经常接合、双作用;前驱动桥型式:旱地型;传动系变速箱型式:(1+1)×(4×4)组成式,选装(1+1)×(4×4)×2组成式;主/副变速箱换挡方式:同步器换挡,选装啮合套换挡;轮胎型号:前轮14.9-28/后轮18.4-38,选装后轮16.9-38或18.4-34R-2;液压悬挂装置型式:后置、ⅢN类、三点悬挂;配套动力型号:YC6J220-T304,制造商:广西玉柴机器股份有限公司,气缸数:6缸,标定功率:147kw,标定转速:2300r/min,排放标准:第三阶段 | 5450 | 147 | 27.25
动力机械 | 拖拉机 | 轮式拖拉机 | 120-130马力四轮驱动拖拉机 | 轮式拖拉机 | 江苏常发农业装备股份有限公司 | CFD1204A | 型式：四轮驱动；外廓尺寸（长×宽×高）：3706mm×1820mm×2610mm（至安全架顶），选装2520mm（至驾驶室顶）；轴距：2100mm；轮距（前轮/后轮）：前轮1410mm，后轮1300、1400、1500、1600mm，选装前轮1290mm；常用轮距（前轮/后轮）：1410mm/1400mm,选装1290mm/1400mm；轮距调整方式：前轮不可调节、后轮有级调节，选装后轮无极调节；最小使用质量：2620kg(配安全架），2840kg(配驾驶室）；标准配重质量：前配重160kg，后配重180kg；档位数：前进12/倒退12/爬行0；主变速档位数/副变速档位数/梭行档：4/3/2；发动机与离合器联结方式：直联式；翻倾防护装置：安全架,选装安全驾驶室；前照灯型号：GB48A；转向系型式：全液压转向；行车制动系型式：油浴、双片、盘式；驻车制动系型式：锁定踏板式、机械操作；前驱动桥型式：水田型；离合器型式：干式、单片、常接合、双作用；传动系变速箱型式：4×3×2组成式；主/副变速箱换挡方式：啮合套换挡；轮胎型号：前轮8.3-24/后轮14.9-28，选装后轮14.9-24或14.9-30或12.4-28PR或11-32PR；液压悬挂装置型式：后置、Ⅱ类、三点悬挂；配套动力型号：CF4C120L-31,制造商：江苏常发农业装备股份有限公司，气缸数：4缸，标定功率：88.2kw，标定转速：2300r/min，排放标准：第三阶段 | 功率:120马力,88.2kw;驱动方式:四轮驱动;排放标准:国三 | 2840 | 88.2 | 23.6667
动力机械 | 拖拉机 | 轮式拖拉机 | 60—70马力四轮驱动拖拉机 | 轮式拖拉机 | 济宁新瑞安泰农机装备有限公司 | YT604B | 发动机马力：60马力，标定功率：44.1KW，驱动方式：四轮驱动，排放阶段：国家第三阶段； |  | 1500 | 44.1 | 25
动力机械 | 拖拉机 | 轮式拖拉机 | 80—90马力四轮驱动拖拉机 | 轮式拖拉机 | 华创机器人制造有限公司 | 华创沃尔-804E | 功率:80马力；驱动方式:四轮驱动 | 产品名称:轮式拖拉机；功率:80马力；驱动方式:四轮驱动 | 1780 | 58.8 | 22.25
动力机械 | 拖拉机 | 轮式拖拉机 | 80—90马力四轮驱动拖拉机 | 轮式拖拉机 | 华创机器人制造有限公司 | 华创沃尔-804E-1 | 外廓尺寸(长×宽×高)mm:3050×1450×2170；轴距或履带接地长mm：1840；常用轮距(前轮/后轮)或轨距mm:900/1000轮距(前轮/后轮)调整方式:不可调/无级可调;最小使用质量kg:1590；标准配重(前/后)kg:50/300；最大配重(前/后)kg:50/300；档位数（前进/倒退/爬行）：8/2/0；档位数（主变速/副变速/其他）：(4+1)/2/0；发动机与离合器联接方式：直联；起动方式：电起动；翻倾防护装置（驾驶室或安全框架）型式：两柱式；前照灯型号：KY-003；转向系型式：液压转向；转向器型式：摆线转阀式静液压转向器；行车制动系型式：蹄式；驻车制动系型式:独立手制动;前驱动桥型式:旱地型；离合器型式:干式10寸单作用;动力输出轴离合器型式:干式10寸单作用；变速箱型式:4×2+2档组成式；主变速箱换档方式：滑动齿轮换档和啮合套换档；副变速箱换档方式：啮合套换档；轮胎型号(前轮/后轮)：6.00-14/9.5-20； | 整机型号:华创沃尔-804E-1;整机型式:四轮驱动;功率(KW):58.8 | 1590 | 58.8 | 19.875
动力机械 | 拖拉机 | 轮式拖拉机 | 200-210马力四轮驱动拖拉机 | 轮式拖拉机 | 华创机器人制造有限公司 | 华创沃尔-2004H | 功率:200马力；驱动方式:四轮驱动 | 产品名称:轮式拖拉机；功率:200马力；驱动方式:四轮驱动 | 5300 | 147 | 26.5
动力机械 | 拖拉机 | 轮式拖拉机 | 200-210马力四轮驱动拖拉机 | 轮式拖拉机 | 华创机器人制造有限公司 | 华创沃尔-2004C | 外廓尺寸(长×宽×高)mm：5190×2400×3130；轴距或履带接地长mm:2570；常用轮距(前轮/后轮)或轨距mm:1785/1915；轮距(前轮/后轮)调整方式:不可调/无级可调；最小使用质量kg:5300；标准配重(前/后)kg:780/960；最大配重(前/后):kg:780/960；档位数（前进/倒退/爬行）：16/8/0；档位数（主变速/副变速/其他）：4/（2+1）/2；发动机与离合器联接方式：直联；起动方式：电起动；翻倾防护装置（驾驶室或安全框架）型式：简易驾驶室；前照灯型号：KY-003；转向系型式：全液压转向；转向器型式：摆线转阀式静液压转向器；行车制动系型式：油浴盘式制动器；驻车制动系型式：独立手制动；前驱动桥型式：旱地型；离合器型式：14吋干式双作用；动力输出轴离合器型式：14吋干式双作用；变速箱型式：4×（2+1）×2档组成式；主变速箱换档方式：啮合套换挡；副变速箱换档方式：啮合套换挡；轮胎型号(前轮/后轮)：14.9-26/18.4-38； | 整机型号:华创沃尔-2004C;整机型式:四轮驱动;功率(KW):147 | 5300 | 147 | 26.5
动力机械 | 拖拉机 | 轮式拖拉机 | 120-130马力四轮驱动拖拉机 | 轮式拖拉机 | 华创机器人制造有限公司 | 华创沃尔-1204 | 120马力轮式拖拉机,四轮驱动 | 产品名称:轮式拖拉机；驱动方式:四轮驱动；功率:120马力 | 3300 | 88.2 | 27.5
动力机械 | 拖拉机 | 轮式拖拉机 | 210-300马力四轮驱动拖拉机 | 轮式拖拉机 | 宏力重工有限公司 | HL2204-Q | 整机外廊尺寸：5200*2360*3190mm；驱动方式：四轮驱动； 功率：162KW；国三发动机；轴距：2680mm ；常用轮距（前轮/后轮）：1940/1750mm；轮距（前轮/后轮）：1760、1860、1880、1920、1940、1980、2000、2040、2060/1710-2280mm；最小离地间隙：510mm；变速箱前端面至后驱动轴轴心线的水平距离：1350mm；变速箱齿轮副轴孔中心距：118±0.04；最小使用质量：6160kg；标准配重（前/后）：780/720kg；档位数（前进/后退）：16/8；主变速挡位数：4；副变速挡位数：（2+1）*2；最高设计理论速度：37.11km/h；发动机与主离合器联接方式：直联； | 整机外廊尺寸:5200*2360*3190mm;驱动方式:四轮驱动;功率:162KW;国三发动机;轴距:2680mm;常用轮距(前轮/后轮):1940/1750mm;轮距(前轮/后轮):1760、1860、1880、1920、1940、1980、2000、2040、2060/1710-2280mm;最小离地间隙:510mm;变速箱前端面至后驱动轴轴心线的水平距离:1350mm;变速箱齿轮副轴孔中心距:118±0.04;最小使用质量:6160kg;标准配重(前/后):780/720kg;档位数(前进/后退):16/8;主变速挡位数:4;副变速挡位数:(2+1)*2;最高设计理论速度:37.11km/h;发动机与主离合器联接方式:直联; | 6160 | 162 | 27.9481
动力机械 | 拖拉机 | 轮式拖拉机 | 60—70马力四轮驱动拖拉机 | 轮式拖拉机 | 河南向阳红机械制造有限公司 | 向阳红-604A | 功率:60马力；驱动方式:四轮驱动 | 发动机功率:60马力；驱动方式:四轮驱动 | 1558 | 44.1 | 25.9667
动力机械 | 拖拉机 | 轮式拖拉机 | 210-300马力四轮驱动拖拉机 | 轮式拖拉机 | 河南千里机械有限公司 | 千里牛2104B | 驱动方式：四轮驱动；发动机标定功率（kW）;155;发动机型号：LR6M3LR22/1550;发动机标定转速（r/min）：2200；发动机排放阶段：第三阶段；结构型式：水冷、直列、四冲程、直喷式；转向器型式：摆线转阀式；变速箱换挡方式：同步器换挡及啮合套换档；轮胎型号：14.9-28/18.4-38；其它：浮动控制、高度调节、后置三点悬挂； |  | 5800 | 155 | 27.5032
动力机械 | 拖拉机 | 轮式拖拉机 | 60—70马力四轮驱动拖拉机 | 轮式拖拉机 | 河北铠特农业机械有限公司 | KT604B | 功:65马力；驱动方式:四轮驱动 | 发动机标定功率:44.1kW,标定转速2400r/min；驱动方式:四轮驱动. | 1430 | 44.1 | 23.8333
动力机械 | 拖拉机 | 轮式拖拉机 | 180—200马力四轮驱动拖拉机 | 轮式拖拉机 | 河北铠特农业机械有限公司 | 神州红1804A | 功率：180马力；驱动方式：四轮驱动；标定功率：132.4kW | 发动机标定功率:132.4KW,标定转速2200r/min;驱动方式:四轮驱动. | 4600 | 132.4 | 25.5363
动力机械 | 拖拉机 | 轮式拖拉机 | 210-300马力四轮驱动拖拉机 | 轮式拖拉机 | 河北铠特农业机械有限公司 | KT2104J-H | 功率：210马力；驱动方式：四轮驱动；标定功率：154.4kW；变速箱形式：动力换挡/动力换向 | 发动机标定功率:154.4KW,标定转速2300r/min;驱动方式:四轮驱动.变速箱形式:动力转向/动力换向 | 5690 | 154.4 | 27.0865
动力机械 | 拖拉机 | 轮式拖拉机 | 210-300马力四轮驱动拖拉机 | 轮式拖拉机 | 河北铠特农业机械有限公司 | KT2104A | 功率:210马力；驱动方式:四轮驱动 | 发动机标定功率:154.4kW,标定转速2200r/min；驱动方式:四轮驱动. | 5315 | 154.4 | 25.3013
动力机械 | 拖拉机 | 轮式拖拉机 | 210-300马力四轮驱动拖拉机 | 轮式拖拉机 | 河北铠特农业机械有限公司 | KT2104J | 功率:210马力；驱动方式:四轮驱动 | 发动机标定功率:154.4kW,标定转速2200r/min；驱动方式:四轮驱动. | 5210 | 154.4 | 24.8015
动力机械 | 拖拉机 | 轮式拖拉机 | 50—60马力四轮驱动拖拉机 | 轮式拖拉机 | 河北保东农业机械有限公司 | 保东-504 | 1.功率：50马力 2.驱动方式：四轮驱动 | 1、功率:50马力2:驱动方式:四轮驱动 | 1200 | 36.8 | 23.9674
动力机械 | 拖拉机 | 轮式拖拉机 | 50—60马力四轮驱动拖拉机 | 轮式拖拉机 | 河北保东农业机械有限公司 | 保东-504A | 1.功率：50马力。2.驱动方式：四轮驱动。3.档位：8+2 | 1.马力:50马力,2驱动方式:四轮驱动. | 1370 | 36.8 | 27.3628
动力机械 | 拖拉机 | 轮式拖拉机 | 60—70马力四轮驱动拖拉机 | 轮式拖拉机 | 第一拖拉机股份有限公司 | SG604G | 功率:44.1kw/60马力；驱动形式:四轮驱动 | 功率:44.1kw/60马力；驱动形式:四轮驱动；转向形式:液压转向. | 1670 | 44.1 | 27.8333
动力机械 | 拖拉机 | 轮式拖拉机 | 60—70马力四轮驱动拖拉机 | 轮式拖拉机 | 第一拖拉机股份有限公司 | SG654G | 功率:47.8kw/65马力；驱动形式:四轮驱动 |  | 1670 | 47.8 | 25.6789
动力机械 | 拖拉机 | 轮式拖拉机 | 60—70马力四轮驱动拖拉机 | 轮式拖拉机 | 第一拖拉机股份有限公司 | SK604G | 功率:44.1kw/60马力；驱动形式:四轮驱动 | 功率:44.1kw/60马力；驱动形式:四轮驱动；转向形式:液压转向. | 1520 | 44.1 | 25.3333
动力机械 | 拖拉机 | 轮式拖拉机 | 60—70马力四轮驱动拖拉机 | 轮式拖拉机 | 第一拖拉机股份有限公司 | ME604G | 功率:44.1kw/60马力；驱动形式:四轮驱动 |  | 1645 | 44.1 | 27.4167
动力机械 | 拖拉机 | 轮式拖拉机 | 70—80马力四轮驱动拖拉机 | 轮式拖拉机 | 第一拖拉机股份有限公司 | ME704G | 功率:51.5kw/70马力；驱动形式:四轮驱动 | 功率:51.5kw/70马力;驱动形式:四轮驱动,转向形式:液压转向 | 1645 | 51.5 | 23.4772
动力机械 | 拖拉机 | 轮式拖拉机 | 70—80马力四轮驱动拖拉机 | 轮式拖拉机 | 第一拖拉机股份有限公司 | MF704G | 功率:51.5kw/70马力；驱动形式:四轮驱动 |  | 1755 | 51.5 | 25.0471
动力机械 | 拖拉机 | 轮式拖拉机 | 80—90马力四轮驱动拖拉机 | 轮式拖拉机 | 第一拖拉机股份有限公司 | MF804G | 功率:58.8kw/80马力；驱动形式:四轮驱动 |  | 1755 | 58.8 | 21.9375
动力机械 | 拖拉机 | 轮式拖拉机 | 200-210马力四轮驱动拖拉机 | 轮式拖拉机 | 第一拖拉机股份有限公司 | LX2004-E | 功率：147.5KW/200马力 |  | 5500 | 147.5 | 27.4068
动力机械 | 拖拉机 | 轮式拖拉机 | 120-130马力四轮驱动拖拉机 | 轮式拖拉机 | 第一拖拉机股份有限公司 | MK1204G | 功率：88.2kw/120马力；驱动形式：四轮驱动 |  | 2710 | 88.2 | 22.5833
动力机械 | 拖拉机 | 轮式拖拉机 | 110—120马力四轮驱动拖拉机 | 轮式拖拉机 | 第一拖拉机股份有限公司 | MK1104G | 功率：81.0kw/110马力；驱动形式：四轮驱动 |  | 2710 | 84 | 23.7125
动力机械 | 拖拉机 | 轮式拖拉机 | 100—110马力四轮驱动拖拉机 | 轮式拖拉机 | 第一拖拉机股份有限公司 | MK1004G | 功率：73.5kw/100马力；驱动形式：四轮驱动 |  | 2710 | 73.5 | 27.1
动力机械 | 拖拉机 | 轮式拖拉机 | 90—100马力四轮驱动拖拉机 | 轮式拖拉机 | 道依茨法尔机械有限公司 | CD904F | 型式:四轮驱动；标定功率(kW):66.2；配套发动机:达到国Ⅲ排放标准. | 整机驱动型式:四轮驱动;发动机标定功率(kW):66.2;最小使用质量(kg):2310. | 2310 | 66.2 | 25.6473
动力机械 | 拖拉机 | 轮式拖拉机 | 60—70马力四轮驱动拖拉机 | 轮式拖拉机 | 常州东风农机集团有限公司 | DF604-15G | 60马力≤功率＜70马力；驱动方式：四轮驱动 | 60马力≤功率<70马力;驱动方式:四轮驱动 | 1580 | 44.1 | 26.3333
动力机械 | 拖拉机 | 轮式拖拉机 | 60—70马力四轮驱动拖拉机 | 轮式拖拉机 | 常州东风农机集团有限公司 | DF604-15 | 最小离地间隙280MM,档位数:前进档8个,倒退档2个. | 轴距:1818mm,最小离地间隙280mm,档位数:前进档8个,倒退档2个. | 1620 | 44.1 | 27
动力机械 | 拖拉机 | 轮式拖拉机 | 70—80马力四轮驱动拖拉机 | 轮式拖拉机 | 常州东风农机集团有限公司 | DF704-15 | 70马力≤功率＜80马力；驱动方式：四轮驱动 | 70马力≤功率<80马力;驱动方式:四轮驱动 | 1685 | 51.5 | 24.0481
动力机械 | 拖拉机 | 轮式拖拉机 | 50—60马力四轮驱动拖拉机 | 轮式拖拉机 | 常力工贸有限公司 | 554-YD | 外廓尺寸（长*宽*高mm）:3220×1245×1860； 最小使用质量（kg）:1410 ；配套动力（kW）:40.5 ；型式:4*4四轮驱动； 轴距（mm）:1840； 轮距（前轮/后轮）（mm）:1015（1160）/985（1030）； 最小离地间隙（mm）:235； 配重（最大）（kg）:30/60； 档位数（前进/倒退/爬行）:8/2/0 ；发动机与离合器联接方式:直联； 启动方式:电启动 ；安全架型式:两柱式 ；转向系型式:液压转向 ；变速箱型式:（4+1）*2组成式； 轮胎型号（前轮/后轮）:6.00-12/9.50-16 |  | 1410 | 40.5 | 25.5889
动力机械 | 拖拉机 | 轮式拖拉机 | 70—80马力四轮驱动拖拉机 | 轮式拖拉机 | 昌乐杭奔野农业装备有限公司 | 杭奔野-704 | 整机型式：四轮驱动 轴距：1850mm 常用轮距（前/后）：1300mm/1300mm 最大牵引力：14000N 整机外廓尺寸（长×宽×高）：3600×1650×2450mm（安全架） 整机最小使用质量：1800kg 发动机标定功率：52kW 行走系轮胎型号(前轮/后轮)：7.50-16/11.2-28 | 外廓尺寸(长×宽×高):3600×1650×2450(安全架)轴距或履带接地长:1850常用轮距(前轮/后轮)或轨距:1300/1300轮距(前轮/后轮)调整方式:有级可调/有级可调最小使用质量:1800标准配重(前/后):54/60档位数(前进/倒退/爬行):8/2/0主变速档位数*副变速档位数/其他档位数:5/2/0发动机与离合器联接方式:直联起动方式:电启动翻倾防护装置(驾驶室或安全框架):安全架前照灯型号:D-1DDzhl转向系型式:前轮液压转向行车制动系型式:机械蹄式驻车制动系型式:锁定踏板式前驱动桥型式:旱地型离合器型式:干式、单片、单作用传动系动力输出轴离合器型式:干式、单片、单作用传动系变速箱型式:(4+1)×2机械组合式主变速箱换档方式:滑移齿轮换挡副变速箱换档方式:滑移齿轮换挡轮胎型号(前轮/后轮):7.50-16/11.2-28 | 1800 | 52 | 25.4423
动力机械 | 拖拉机 | 轮式拖拉机 | 160—180马力四轮驱动拖拉机 | 轮式拖拉机 | 昌乐杭奔野农业装备有限公司 | 杭奔野-1604A | 整机型式：四轮驱动 轴距：2290mm 常用轮距（前/后）：1610mm/1650mm 最大牵引力：28400N 整机外廓尺寸（长×宽×高）：4680×2150×2900mm 整机最小使用质量：4100kg 发动机标定功率：117.7kW 行走系轮胎型号(前轮/后轮)：12.4-24/16.9-34 | 外廓尺寸(长×宽×高):4680×2150×2900轴距或履带接地长:2290常用轮距(前轮/后轮)或轨距:1610/1650轮距(前轮/后轮)调整方式:有级可调/无级可调最小使用质量:4100标准配重(前/后):400/330档位数(前进/倒退/爬行):16/8/0主变速档位数*副变速档位数/其他档位数:4/2+1/2发动机与离合器联接方式:直联起动方式:电启动翻倾防护装置(驾驶室或安全框架):驾驶室前照灯型号:YYDT16-1(12V/24V)转向系型式:全液压前轮转向行车制动系型式:湿式、盘式、静液压操纵驻车制动系型式:湿式.钳盘制动.机械操纵前驱动桥型式:旱地型离合器型式:双片、干式、双作用离合器传动系动力输出轴离合器型式:双片、干式、双作用离合器传动系变速箱型式:4×(2+1)×2组成式主变速箱换档方式:啮合套换档副变速箱换档方式:啮合套换档轮胎型号(前轮/后轮):12.4-24/16.9-34 | 4100 | 117.7 | 25.6032
动力机械 | 拖拉机 | 轮式拖拉机 | 200-210马力四轮驱动拖拉机 | 轮式拖拉机 | 昌乐杭奔野农业装备有限公司 | 杭奔野-2204 | 整机型式：四轮驱动 轴距：2650mm 常用轮距（前/后）：1850/1900mm 最大牵引力：39400N 整机外廓尺寸（长×宽×高）：5200×2400×3000mm 整机最小使用质量：5420kg 发动机标定功率：162kW 行走系轮胎型号(前轮/后轮)：14.9-26/18.4-38 | 外廓尺寸(长×宽×高):5200×2400×3000轴距或履带接地长:2650常用轮距(前轮/后轮)或轨距:1850/1900轮距(前轮/后轮)调整方式:有级可调/无级可调最小使用质量:5420标准配重(前/后):750/450档位数(前进/倒退/爬行):16/8/0主变速档位数*副变速档位数/其他档位数:4/2+1/2发动机与离合器联接方式:直联起动方式:电启动翻倾防护装置(驾驶室或安全框架):驾驶室前照灯型号:YYDT16-1(12V/24)转向系型式:前轮液压转向行车制动系型式:湿式、盘式、静液压操纵驻车制动系型式:湿式.钳盘制动.机械操纵前驱动桥型式:旱地型离合器型式:干式、双片、双作用传动系动力输出轴离合器型式:干式、双片、双作用传动系变速箱型式:4×(2+1)×2组成式主变速箱换档方式:啮合套换档副变速箱换档方式:啮合套换档轮胎型号(前轮/后轮):14.9-26/18.4-38 | 5420 | 162 | 24.5907
动力机械 | 拖拉机 | 轮式拖拉机 | 70—80马力四轮驱动拖拉机 | 轮式拖拉机 | 奔野农业机械有限公司 | B704A | 70马力≤功率＜80马力；驱动方式：四轮驱动 |  | 1976 | 52 | 27.93
动力机械 | 拖拉机 | 轮式拖拉机 | 210-300马力四轮驱动拖拉机 | 轮式拖拉机 | 安徽天平机械股份有限公司 | JH2104 | 外廓尺寸：5180×2220×3030mm，最小使用质量：5550kg，发动机型号及制造商：WP6G210E330，潍坊（潍柴）中型柴油机有限公司，配套功率：154.4KW，标定转速：2200r/min,驱动型式：四轮驱动，变速箱型式：4×(2+1)×2组合式，挡位数（前进/倒退/爬行）：16/8/0，轴距：2630mm，最小离地间隙（离地部位）：470mm，最大配重（前/后）：520/480kg，驾驶室型号及型式：TF1354.451R-10,六柱式 |  | 5550 | 154.4 | 26.42
动力机械 | 拖拉机 | 轮式拖拉机 | 50—60马力四轮驱动拖拉机 | 轮式拖拉机 | 安徽泗州拖拉机制造有限公司 | HT-554 | 标定功率：40.4kw；驱动方式：四轮驱动； | 驱动方式:四轮驱动;标定功率:55马力;发动机制造商:山东华源莱动内燃机有限公司;发动机型号:4TD55A;排放标准:国三排放;外廓尺寸(长×宽×高):3500mm×1535mm×2270mm;最小使用质量:1550kg;常用轮距(前轮/后轮)或轨距:1280/1230mm;标定转速:2400r/min;发动机形式:四缸、直列、水冷、四冲程、直喷;动力输出轴转速:760/850r/min; | 1510 | 40.4 | 27.4715
动力机械 | 拖拉机 | 轮式拖拉机 | 160—180马力四轮驱动拖拉机 | 轮式拖拉机 | 安徽泗州拖拉机制造有限公司 | HT-1604D | 驱动方式：四轮驱动；标定功率：118kw； | 驱动方式:四轮驱动;标定功率:160马力;发动机制造商:潍柴(潍坊)中型柴油机有限公司;发动机型号:WP6G160E330;排放标准:国三排放;外廓尺寸(长×宽×高):4950mm×2200mm×2870mm;最小使用质量:4475kg;常用轮距(前轮/后轮)或轨距:1605/1715mm;标定转速:2400r/min;发动机形式:直列、水冷、立式、四冲程;动力输出轴转速:540/760选装:(760/850)min; | 4475 | 118 | 27.8739
动力机械 | 拖拉机 | 轮式拖拉机 | 210-300马力四轮驱动拖拉机 | 轮式拖拉机 | 安徽泗州拖拉机制造有限公司 | HT-2104C | 标定功率：154.4kw；驱动方式：四轮驱动； | 驱动方式:四轮驱动;标定功率:210马力;发动机制造商:潍柴(潍坊)中型柴油机有限公司;发动机型号:WP6G220E330排放标准:国三排放;外廓尺寸(长×宽×高):5300mm×2220mm×3160mm;最小使用质量:5750kg;常用轮距(前轮/后轮)或轨距:1858/1715mm;标定转速:2200r/min;发动机形式:直列、直喷、水冷、四冲程;动力输出轴转速:760/850min; | 5750 | 154.4 | 27.3721
动力机械 | 拖拉机 | 轮式拖拉机 | 60—70马力四轮驱动拖拉机 | 轮式拖拉机 | 安徽省传奇农业机械制造有限公司 | CQ604-D | 标定功率:44.5kW,驱动方式:四轮驱动 | 1、标准配置:型式:四轮驱动外廓尺寸(长×宽×高):3460mm×1440mm×2420mm轴距:1880mm最小使用质量:1600kg标定功率:44.5kW标定转速:2300r/min2、技术参数:功率:44.5kW驱动方式:四轮驱动 | 1600 | 44.5 | 26.427
动力机械 | 拖拉机 | 轮式拖拉机 | 70—80马力四轮驱动拖拉机 | 轮式拖拉机 | 安徽省传奇农业机械制造有限公司 | CQ754-D | 标定功率:55.2kW,驱动方式:四轮驱动 | 1、标准配置:型式:四轮驱动外廓尺寸(长×宽×高):4020mm×1530mm×2420mm轴距:2065mm最小使用质量:2100kg标定功率:55.2kW标定转速:2300r/min2、技术参数:功率:55.2kW驱动方式:四轮驱动 | 2100 | 55.2 | 27.962
动力机械 | 拖拉机 | 轮式拖拉机 | 80—90马力四轮驱动拖拉机 | 轮式拖拉机 | 安徽省传奇农业机械制造有限公司 | CQ804-A | 1、标准配置：型式：四轮驱动 外廓尺寸（长*宽*高）：3670mm*1590mm*2660mm 轴距：1880mm 最小使用质量：1760kg 标定功率：58.8kW 标定转速：2300r/min 2、技术参数：功率：58.8kW 驱动方式：四轮驱动 | 1、标准配置:型式:四轮驱动外廓尺寸(长*宽*高):3670mm*1590mm*2660mm轴距:1880mm最小使用质量:1760kg标定功率:58.8kW标定转速:2300r/min2、技术参数:功率:58.8kW驱动方式:四轮驱动 | 1760 | 58.8 | 22
动力机械 | 拖拉机 | 轮式拖拉机 | 210-300马力四轮驱动拖拉机 | 轮式拖拉机 | 安徽省传奇农业机械制造有限公司 | CQ2104 | 1、标准配置：型式：四轮驱动 外廓尺寸（长×宽×高）：5240mm×2410mm×3110mm 轴距：2670mm最小使用质量：5600kg 标定功率：155kW 标定转速：2200r/ min 2、技术参数：功率：155kW 驱动方式：四轮驱动 | 1、标准配置:型式:四轮驱动外廓尺寸(长×宽×高):5240mm×2410mm×3110mm轴距:2670mm最小使用质量:5600kg标定功率:155kW标定转速:2200r/min2、技术参数:功率:155kW驱动方式:四轮驱动 | 5600 | 155 | 26.5548