## 完整表
附件：
云南省2018-2020年农机购置补贴机具补贴额一览表（2020修订）
序号 | 大类 | 小类 | 品目 | 档次名称 | 基本配置和参数 | 补贴额（元） | 类别 | 备注
1 | 耕整地机械 | 耕地机械 | 铧式犁 | 单犁体幅宽25—35cm, 3—4铧铧式犁 | 25cm≤单犁体幅宽＜35cm；铧体个数3—4铧 | 850 | 非通用类
2 | 耕整地机械 | 耕地机械 | 铧式犁 | 单犁体幅宽25—35cm，5铧及以上铧式犁 | 25cm≤单犁体幅宽＜35cm；铧体个数≥5铧 | 940 | 非通用类
3 | 耕整地机械 | 耕地机械 | 铧式犁 | 单犁体幅宽35cm及以上，3—4铧铧式犁 | 单犁体幅宽≥35cm；铧体个数3—4铧 | 1300 | 非通用类
4 | 耕整地机械 | 耕地机械 | 铧式犁 | 单犁体幅宽35cm及以上，5铧及以上铧式犁 | 单犁体幅宽≥35cm；铧体个数≥5铧 | 1700 | 非通用类
5 | 耕整地机械 | 耕地机械 | 铧式犁 | 单犁体幅宽25—35cm，3—4对铧液压翻转犁 | 25cm≤单犁体幅宽＜35cm；3对≤犁体个数≤4对 | 1500 | 非通用类
6 | 耕整地机械 | 耕地机械 | 铧式犁 | 单犁体幅宽25—35cm，5对铧及以上液压翻转犁 | 25cm≤单犁体幅宽＜35cm；犁体个数≥5对 | 2800 | 非通用类
7 | 耕整地机械 | 耕地机械 | 铧式犁 | 单犁体幅宽35cm及以上，3—4对铧液压翻转犁 | 单犁体幅宽≥35cm；3对≤犁体个数≤4对 | 3600 | 非通用类
8 | 耕整地机械 | 耕地机械 | 铧式犁 | 单犁体幅宽35cm及以上，5对铧及以上液压翻转犁 | 单犁体幅宽≥35cm；犁体个数≥5对 | 4400 | 非通用类
9 | 耕整地机械 | 耕地机械 | 旋耕机 | 单轴600—1000mm旋耕机 | 单轴；600mm≤耕幅＜1000mm | 280 | 通用类
10 | 耕整地机械 | 耕地机械 | 旋耕机 | 单轴1000—1500mm旋耕机 | 单轴；1000mm≤耕幅＜1500mm | 300 | 通用类
11 | 耕整地机械 | 耕地机械 | 旋耕机 | 单轴1500—2000mm旋耕机 | 单轴；1500mm≤耕幅＜2000mm | 900 | 通用类
12 | 耕整地机械 | 耕地机械 | 旋耕机 | 单轴2000—2500mm旋耕机 | 单轴；2000mm≤耕幅＜2500mm | 1900 | 通用类
13 | 耕整地机械 | 耕地机械 | 旋耕机 | 单轴2500mm及以上旋耕机 | 单轴；耕幅≥2500mm | 2400 | 通用类
14 | 耕整地机械 | 耕地机械 | 旋耕机 | 双轴1000—1500mm旋耕机 | 双轴；1000mm≤耕幅＜1500mm | 600 | 通用类
15 | 耕整地机械 | 耕地机械 | 旋耕机 | 双轴1500—2000mm旋耕机 | 双轴；1500mm≤耕幅＜2000mm | 1600 | 通用类
16 | 耕整地机械 | 耕地机械 | 旋耕机 | 双轴2000—2500mm旋耕机 | 双轴；2000mm≤耕幅＜2500mm | 3200 | 通用类
17 | 耕整地机械 | 耕地机械 | 旋耕机 | 双轴2500mm及以上旋耕机 | 双轴；耕幅≥2500mm | 3500 | 通用类
18 | 耕整地机械 | 耕地机械 | 旋耕机 | 1200—2000mm履带自走式旋耕机 | 形式：履带自走式；1200mm≤耕幅＜2000mm | 8300 | 通用类
19 | 耕整地机械 | 耕地机械 | 旋耕机 | 2000mm及以上履带自走式旋耕机 | 形式：履带自走式；耕幅≥2000mm | 15100 | 通用类
20 | 耕整地机械 | 耕地机械 | 深松机 | 2—3铲深松机 | 深松部件2、3个 | 1400 | 通用类
21 | 耕整地机械 | 耕地机械 | 深松机 | 4—5铲深松机 | 深松部件4、5个 | 2200 | 通用类
22 | 耕整地机械 | 耕地机械 | 深松机 | 6铲及以上深松机 | 深松部件6个及以上 | 3400 | 通用类
23 | 耕整地机械 | 耕地机械 | 深松机 | 2—3铲振动式深松机 | 振动式；深松部件2、3个 | 2800 | 通用类
24 | 耕整地机械 | 耕地机械 | 深松机 | 4—5铲振动式深松机 | 振动式；深松部件4、5个 | 3100 | 通用类
25 | 耕整地机械 | 耕地机械 | 深松机 | 6铲及以上振动式深松机 | 振动式；深松部件6个及以上 | 4900 | 通用类
26 | 耕整地机械 | 耕地机械 | 开沟机 | 1行开沟机 | 开沟深度≥30cm；开沟行数：1行 | 800 | 非通用类
27 | 耕整地机械 | 耕地机械 | 开沟机 | 2行开沟机 | 开沟深度≥30cm；开沟行数：2行 | 1000 | 非通用类
28 | 耕整地机械 | 耕地机械 | 开沟机 | 3行及以上开沟机 | 开沟深度≥30cm；开沟行数：3行及以上 | 1200 | 非通用类
29 | 耕整地机械 | 耕地机械 | 耕整机 | 功率2—4kW耕整机 | 2kW≤配套功率＜4kW；含动力 | 600 | 非通用类
30 | 耕整地机械 | 耕地机械 | 耕整机 | 功率4kW及以上汽油机耕整机 | 配套功率≥4kW；汽油机动力 | 800 | 非通用类
31 | 耕整地机械 | 耕地机械 | 耕整机 | 功率4kW及以上柴油机耕整机 | 配套功率≥4kW；柴油机动力 | 1400 | 非通用类
32 | 耕整地机械 | 耕地机械 | 微耕机 | 功率2—4kW微耕机 | 2kW≤配套功率＜4kW；含动力 | 600 | 非通用类
33 | 耕整地机械 | 耕地机械 | 微耕机 | 功率4kW及以上汽油机微耕机 | 配套功率≥4kW；汽油机动力 | 800 | 非通用类
34 | 耕整地机械 | 耕地机械 | 微耕机 | 功率4kW及以上柴油机微耕机 | 配套功率≥4kW；柴油机动力 | 1400 | 非通用类
35 | 耕整地机械 | 整地机械 | 起垄机 | 1—2m起垄机 | 1m≤作业幅宽＜2m | 1000 | 非通用类
36 | 耕整地机械 | 整地机械 | 起垄机 | 2m及以上起垄机 | 作业幅宽≥2m | 1500 | 非通用类
37 | 耕整地机械 | 整地机械 | 灭茬机 | 0.5—1.2m灭茬机 | 0.5m≤作业幅宽＜1.2m | 400 | 非通用类
38 | 耕整地机械 | 整地机械 | 灭茬机 | 1.2m—2.6m灭茬机 | 1.2m≤作业幅宽＜2.6m | 900 | 非通用类
39 | 耕整地机械 | 整地机械 | 灭茬机 | 2.6m及以上灭茬机 | 作业幅宽≥2.6m | 1400 | 非通用类
40 | 耕整地机械 | 整地机械 | 联合整地机 | 1500—2000mm联合整地机 | 1500mm≤幅宽＜2000mm | 1150 | 非通用类
41 | 耕整地机械 | 整地机械 | 联合整地机 | 2000—2500mm联合整地机 | 2000mm≤幅宽＜2500mm | 2450 | 非通用类
42 | 耕整地机械 | 整地机械 | 联合整地机 | 2500mm及以上联合整地机 | 幅宽≥2500mm | 3100 | 非通用类
43 | 耕整地机械 | 整地机械 | 联合整地机 | 复式少、免耕联合整地机 | 深松深度≥30cm；耕幅≥3m；配套动力≥180马力 | 13000 | 非通用类
44 | 耕整地机械 | 整地机械 | 埋茬起浆机 | 1500—2000mm埋茬起浆机 | 1500mm≤幅宽＜2000mm | 1150 | 非通用类
45 | 耕整地机械 | 整地机械 | 埋茬起浆机 | 2000—2500mm埋茬起浆机 | 2000mm≤幅宽＜2500mm | 2450 | 非通用类
46 | 耕整地机械 | 整地机械 | 埋茬起浆机 | 2500mm及以上埋茬起浆机 | 幅宽≥2500mm | 3100 | 非通用类
47 | 种植施肥机械 | 播种机械 | 条播机 | 4—6行条播机 | 4行≤播种行数≤6行 | 350 | 非通用类
48 | 种植施肥机械 | 播种机械 | 条播机 | 7—11行条播机 | 7行≤播种行数≤11行 | 650 | 非通用类
49 | 种植施肥机械 | 播种机械 | 条播机 | 12—18行条播机 | 12行≤播种行数≤18行 | 900 | 非通用类
50 | 种植施肥机械 | 播种机械 | 条播机 | 19—24行条播机 | 19行≤播种行数≤24行 | 2000 | 非通用类
51 | 种植施肥机械 | 播种机械 | 条播机 | 25行及以上条播机 | 播种行数≥25行 | 4000 | 非通用类
52 | 种植施肥机械 | 播种机械 | 穴播机 | 2—3行穴播机 | 普通排种器；播种行数2、3行 | 600 | 通用类 | 对穴播机品目先按排种器形式分档，其中精量排种器包括气力式和达到精量要求的指夹式，其他列为普通型式。
53 | 种植施肥机械 | 播种机械 | 穴播机 | 4—5行穴播机 | 普通排种器；播种行数4、5行 | 1500 | 通用类
54 | 种植施肥机械 | 播种机械 | 穴播机 | 6行及以上穴播机 | 普通排种器；播种行数≥6行 | 2200 | 通用类
55 | 种植施肥机械 | 播种机械 | 根茎作物播种机 | 1行根茎类种子播种机 | 播种行数1行 | 800 | 非通用类
56 | 种植施肥机械 | 播种机械 | 根茎作物播种机 | 2—3行根茎类种子播种机 | 2行≤播种行数≤3行 | 2000 | 非通用类
57 | 种植施肥机械 | 播种机械 | 根茎作物播种机 | 4行及以上根茎类种子播种机 | 播种行数≥4行 | 4000 | 非通用类
58 | 种植施肥机械 | 播种机械 | 免耕播种机 | 2—6行免耕条播机 | 2行≤播种行数≤6行；作业幅宽≥1m | 1100 | 通用类 | 对免耕播种机品目先按排种器形式分档，其中精量排种器包括气力式和达到精量要求的指夹式，其它列为普通型式。
59 | 种植施肥机械 | 播种机械 | 免耕播种机 | 7—11行免耕条播机 | 7行≤播种行数≤11行 | 2700 | 通用类
60 | 种植施肥机械 | 播种机械 | 免耕播种机 | 12—18行免耕条播机 | 12行≤播种行数≤18行 | 4100 | 通用类
61 | 种植施肥机械 | 播种机械 | 免耕播种机 | 19—24行免耕条播机 | 19行≤播种行数≤24行 | 5500 | 通用类
62 | 种植施肥机械 | 播种机械 | 免耕播种机 | 25行及以上免耕条播机 | 播种行数≥25行 | 5800 | 通用类
63 | 种植施肥机械 | 播种机械 | 免耕播种机 | 2—3行免耕穴播机 | 普通排种器；播种行数2—3行 | 900 | 通用类
64 | 种植施肥机械 | 播种机械 | 免耕播种机 | 4—5行免耕穴播机 | 普通排种器；播种行数4—5行 | 1600 | 通用类
65 | 种植施肥机械 | 播种机械 | 免耕播种机 | 6行及以上免耕穴播机 | 普通排种器；播种行数≥6行 | 3000 | 通用类
66 | 种植施肥机械 | 播种机械 | 免耕播种机 | 2—3行免耕精量穴播机 | 精量排种器；播种行数2—3行 | 1000 | 通用类
67 | 种植施肥机械 | 播种机械 | 免耕播种机 | 4—5行免耕精量穴播机 | 精量排种器；播种行数4—5行 | 1800 | 通用类
68 | 种植施肥机械 | 播种机械 | 免耕播种机 | 6行及以上免耕精量穴播机 | 精量排种器；播种行数≥6行 | 6200 | 通用类
69 | 种植施肥机械 | 播种机械 | 免耕播种机 | 2—3行牵引式免耕穴播机 | 精量排种器；播种行数2—3行；牵引式 | 12300 | 通用类
70 | 种植施肥机械 | 播种机械 | 免耕播种机 | 4—5行牵引式免耕穴播机 | 精量排种器；播种行数4—5行；牵引式 | 23300 | 通用类
71 | 种植施肥机械 | 播种机械 | 免耕播种机 | 6行及以上牵引式免耕穴播机 | 精量排种器；播种行数≥6行；牵引式 | 36500 | 通用类
72 | 种植施肥机械 | 播种机械 | 水稻直播机 | 8行及以上水稻穴直播机 | 8行及以上；不带动力 | 5000 | 非通用类
73 | 种植施肥机械 | 播种机械 | 水稻直播机 | 8行及以上四轮乘坐式水稻穴直播机 | 四轮乘坐式；8行及以上 | 29000 | 非通用类
74 | 种植施肥机械 | 播种机械 | 精量播种机 | 2—3行精量播种机 | 精量排种器；播种行数2、3行 | 1300 | 非通用类 | 精量排种器包括气力式和达到精量要求的指夹式，其它列为普通型式。
75 | 种植施肥机械 | 播种机械 | 精量播种机 | 4—5行精量播种机 | 精量排种器；播种行数4、5行 | 2500 | 非通用类
76 | 种植施肥机械 | 播种机械 | 精量播种机 | 6—10行精量播种机 | 精量排种器；6行≤播种行数≤10行 | 3000 | 非通用类
77 | 种植施肥机械 | 播种机械 | 精量播种机 | 11行及以上精量播种机 | 精量排种器；播种行数≥11行 | 5000 | 非通用类
78 | 种植施肥机械 | 播种机械 | 整地施肥播种机 | 4—6行整地施肥播种机 | 4行≤播种行数≤6行 | 450 | 非通用类
79 | 种植施肥机械 | 播种机械 | 整地施肥播种机 | 7—11行整地施肥播种机 | 7行≤播种行数≤11行 | 800 | 非通用类
80 | 种植施肥机械 | 播种机械 | 整地施肥播种机 | 12—18行整地施肥播种机 | 12行≤播种行数≤18行 | 1150 | 非通用类
81 | 种植施肥机械 | 播种机械 | 整地施肥播种机 | 19—24行整地施肥播种机 | 19行≤播种行数≤24行 | 2600 | 非通用类
82 | 种植施肥机械 | 播种机械 | 整地施肥播种机 | 25行及以上整地施肥播种机 | 播种行数≥25行 | 5200 | 非通用类
83 | 种植施肥机械 | 育苗机械设备 | 秧盘播种成套设备（含床土处理） | 生产率200—500(盘/h)秧盘播种成套设备 | 含铺底土、播种、洒水、覆土功能；200(盘/h)≤生产率＜500(盘/h) | 1900 | 非通用类
84 | 种植施肥机械 | 育苗机械设备 | 秧盘播种成套设备（含床土处理） | 生产率500(盘/h)及以上秧盘播种成套设备 | 含铺底土、播种、洒水、覆土功能；生产率≥500(盘/h) | 4000 | 非通用类
85 | 种植施肥机械 | 育苗机械设备 | 秧盘播种成套设备（含床土处理） | 床土处理设备 | 床土处理设备 | 1000 | 非通用类
86 | 种植施肥机械 | 育苗机械设备 | 秧盘播种成套设备（含床土处理） | 轨道式水稻育秧播种机 | 幅宽≥1160mm、含轨道 | 900 | 非通用类
87 | 种植施肥机械 | 栽植机械 | 水稻插秧机 | 4行及以上手扶步进式水稻插秧机(简易型） | 手扶步进式；以手扶或微耕机底盘为基础且无底盘升降等装置；4行及以上 | 3400 | 通用类
88 | 种植施肥机械 | 栽植机械 | 水稻插秧机 | 4行手扶步进式水稻插秧机 | 手扶步进式；4行 | 4400 | 通用类
89 | 种植施肥机械 | 栽植机械 | 水稻插秧机 | 6行及以上手扶步进式水稻插秧机 | 手扶步进式；6行及以上 | 5800 | 通用类
90 | 种植施肥机械 | 栽植机械 | 水稻插秧机 | 6行及以上独轮乘坐式水稻插秧机 | 独轮乘坐式；6行及以上 | 4200 | 通用类
91 | 种植施肥机械 | 栽植机械 | 水稻插秧机 | 4行四轮乘坐式水稻插秧机 | 四轮乘坐式；4行 | 16800 | 通用类
92 | 种植施肥机械 | 栽植机械 | 水稻插秧机 | 6—7行四轮乘坐式水稻插秧机 | 四轮乘坐式；6—7行 | 29200 | 通用类
93 | 种植施肥机械 | 栽植机械 | 水稻插秧机 | 8行及以上四轮乘坐式水稻插秧机 | 四轮乘坐式；8行及以上 | 38600 | 通用类
94 | 种植施肥机械 | 栽植机械 | 秧苗移栽机 | 1行秧苗移栽机 | 种植行数：1行 | 800 | 非通用类
95 | 种植施肥机械 | 栽植机械 | 秧苗移栽机 | 2行自走式秧苗移栽机 | 种植行数：2行；自走式 | 1200 | 非通用类
96 | 种植施肥机械 | 栽植机械 | 秧苗移栽机 | 4行及以上自走式秧苗移栽机 | 种植行数：4行及以上；自走式 | 2000 | 非通用类
97 | 种植施肥机械 | 栽植机械 | 秧苗移栽机 | 2—4行牵引式秧苗移栽机 | 种植行数：2—4行；牵引式 | 800 | 非通用类
98 | 种植施肥机械 | 栽植机械 | 秧苗移栽机 | 4行及以上牵引式秧苗移栽机 | 种植行数：4行及以上；牵引式 | 1200 | 非通用类
99 | 种植施肥机械 | 栽植机械 | 秧苗移栽机 | 2—4行四轮乘坐自走式秧苗移栽机 | 种植行数：2行；四轮乘坐自走式 | 5000 | 非通用类
100 | 种植施肥机械 | 栽植机械 | 秧苗移栽机 | 4行及以上四轮乘坐自走式秧苗移栽机 | 种植行数：4行及以上；四轮乘坐自走式 | 8000 | 非通用类
101 | 种植施肥机械 | 栽植机械 | 甘蔗种植机 | 1行甘蔗联合种植机 | 开沟、切种、摆种、施肥、覆土等联合作业；种植行数：1行 | 4000 | 非通用类
102 | 种植施肥机械 | 栽植机械 | 甘蔗种植机 | 2行及以上甘蔗联合种植机 | 开沟、切种、摆种、施肥、覆土等联合作业；种植行数：2行及以上 | 8000 | 非通用类
103 | 种植施肥机械 | 施肥机械 | 施肥机 | 6行及以上水稻插秧同步精量施肥机 | 6行及以上水稻插秧同步精量施肥机 | 7000 | 非通用类
104 | 种植施肥机械 | 施肥机械 | 撒肥机 | 料厢容积0.3－1m3固态肥抛撒机 | 0.3m3≤料厢容积≤1m3 | 400 | 非通用类
105 | 种植施肥机械 | 施肥机械 | 撒肥机 | 料厢容积1－2m3固态肥抛撒机 | 1m3＜料厢容积≤2m3 | 600 | 非通用类
106 | 种植施肥机械 | 施肥机械 | 撒肥机 | 料厢容积2m3以上固态肥抛撒机 | 料厢容积＞2m3 | 800 | 非通用类
107 | 种植施肥机械 | 施肥机械 | 撒肥机 | 罐体容积8－10m3液态肥撒施机 | 8m3≤罐体容积＜10m3 | 10000 | 非通用类
108 | 种植施肥机械 | 施肥机械 | 撒肥机 | 罐体容积10m3及以上液态肥撒施机 | 罐体容积≥10m3 | 15000 | 非通用类
109 | 田间管理机械 | 中耕机械 | 中耕机 | 幅宽1.1m及以上悬挂式中耕机 | 作业幅宽≥1.1m；悬挂式；无动力驱动 | 600 | 非通用类
110 | 田间管理机械 | 中耕机械 | 中耕机 | 幅宽1.1m及以上悬挂式驱动型中耕机 | 作业幅宽≥1.1m；悬挂式；动力驱动 | 800 | 非通用类
111 | 田间管理机械 | 中耕机械 | 中耕机 | 功率2—4kW中耕机 | 2kW≤配套功率＜4kW；含动力 | 600 | 非通用类
112 | 田间管理机械 | 中耕机械 | 中耕机 | 功率4kW及以上汽油机中耕机 | 配套功率≥4kW；汽油机动力 | 800 | 非通用类
113 | 田间管理机械 | 中耕机械 | 中耕机 | 功率4kW及以上柴油机中耕机 | 配套功率≥4kW；柴油机动力 | 1400 | 非通用类
114 | 田间管理机械 | 中耕机械 | 培土机 | 幅宽1.1m及以上悬挂式培土机 | 作业幅宽≥1.1m；悬挂式；无动力驱动 | 600 | 非通用类
115 | 田间管理机械 | 中耕机械 | 培土机 | 幅宽1.1m及以上悬挂式驱动型培土机 | 作业幅宽≥1.1m；悬挂式；动力驱动 | 800 | 非通用类
116 | 田间管理机械 | 中耕机械 | 培土机 | 功率2—4kW培土机 | 2kW≤配套功率＜4kW；含动力 | 600 | 非通用类
117 | 田间管理机械 | 中耕机械 | 培土机 | 功率4kW及以上汽油机培土机 | 配套功率≥4kW；汽油机动力 | 800 | 非通用类
118 | 田间管理机械 | 中耕机械 | 培土机 | 功率4kW及以上柴油机培土机 | 配套功率≥4kW；柴油机动力 | 1400 | 非通用类
119 | 田间管理机械 | 中耕机械 | 田园管理机 | 功率2—4kW田园管理机 | 2kW≤配套功率＜4kW；含动力 | 600 | 非通用类
120 | 田间管理机械 | 中耕机械 | 田园管理机 | 功率4kW及以上汽油机田园管理机 | 配套功率≥4kW；汽油机动力 | 800 | 非通用类
121 | 田间管理机械 | 中耕机械 | 田园管理机 | 功率4kW及以上柴油机田园管理机 | 配套功率≥4kW；柴油机动力 | 1400 | 非通用类
122 | 田间管理机械 | 植保机械 | 动力喷雾机 | 功率≥1kW动力喷雾机 | 动力喷雾机；功率≥1kW | 250 | 非通用类
123 | 田间管理机械 | 植保机械 | 喷杆喷雾机 | 3—12m悬挂及牵引式喷杆喷雾机 | 3m≤喷杆长度＜12m；形式：悬挂及牵引式 | 1100 | 通用类
124 | 田间管理机械 | 植保机械 | 喷杆喷雾机 | 12—18m悬挂及牵引式喷杆喷雾机 | 12m≤喷杆长度＜18m；形式：悬挂及牵引式 | 1300 | 通用类
125 | 田间管理机械 | 植保机械 | 喷杆喷雾机 | 18m及以上悬挂及牵引式喷杆喷雾机 | 喷杆长度≥18m；形式：悬挂及牵引式 | 5000 | 通用类
126 | 田间管理机械 | 植保机械 | 喷杆喷雾机 | 10—18马力自走式喷杆喷雾机 | 10马力≤功率＜18马力；形式：自走式，四轮驱动、四轮转向；离地间隙≥500mm；药箱容积≥250L；喷杆长度≥7.5m | 4000 | 通用类
127 | 田间管理机械 | 植保机械 | 喷杆喷雾机 | 18—50马力自走式喷杆喷雾机 | 18马力≤功率＜50马力；形式：自走式，四轮驱动、四轮转向；离地间隙≥500mm；药箱容积≥300L；喷杆长度≥8m | 16000 | 通用类
128 | 田间管理机械 | 植保机械 | 喷杆喷雾机 | 50—100马力自走式喷杆喷雾机 | 50马力≤功率＜100马力；形式：自走式，四轮驱动、四轮转向；离地间隙≥500mm；药箱容积≥400L；喷杆长度≥9.5m | 17000 | 通用类
129 | 田间管理机械 | 植保机械 | 喷杆喷雾机 | 100马力及以上自走式喷杆喷雾机 | 功率≥100马力；形式：自走式，四轮驱动、四轮转向；离地间隙≥500mm；药箱容积≥500L；喷杆长度≥10m | 30000 | 通用类
130 | 田间管理机械 | 植保机械 | 风送喷雾机 | 8—12马力、喷幅≥10m、自走式风送喷雾机 | 8≤功率＜12马力；喷幅≥10m；药箱容积≥100L；自走式；四轮驱动或履带式 | 3600 | 非通用类
131 | 田间管理机械 | 植保机械 | 风送喷雾机 | 12—18马力、喷幅≥20m、自走式风送喷雾机 | 12≤功率＜18马力；喷幅≥20m；药箱容积≥200L；自走式；四轮驱动或履带式 | 5400 | 非通用类
132 | 田间管理机械 | 植保机械 | 风送喷雾机 | 18马力及以上、喷幅≥30m、自走式风送喷雾机 | 功率≥18马力；喷幅≥30m；药箱容积≥300L；自走式；四轮驱动或履带式 | 10000 | 非通用类
133 | 田间管理机械 | 植保机械 | 风送喷雾机 | 电动遥控自走式风送喷雾机（行走动力和风机动力均由电动机提供，不配置柴油或汽油机） | 功率≥0.6kW；喷幅≥10m；药箱容积≥100L；自走式，大于或等于四轮驱动 | 12000 | 非通用类
134 | 田间管理机械 | 植保机械 | 风送喷雾机 | 药箱容积≥350L、喷幅半径≥6m牵引式风送喷雾机 | 药箱容积≥350L；喷幅半径≥6m；牵引式 | 1800 | 非通用类
135 | 田间管理机械 | 植保机械 | 风送喷雾机 | 风机叶轮直径≥330mm、药箱容积≥1000L、喷幅半径≥10m牵引式风送喷雾机 | 风机叶轮直径≥330mm；药箱容积≥1000L；喷幅半径≥10m；牵引式 | 2100 | 非通用类
136 | 田间管理机械 | 植保机械 | 风送喷雾机 | 风机叶轮直径≥480mm、药箱容积≥1200L、喷幅半径≥15.3m牵引式风送喷雾机 | 风机叶轮直径≥480mm；药箱容积≥1200L；喷幅半径≥15.3m；牵引式 | 3600 | 非通用类
137 | 田间管理机械 | 植保机械 | 风送喷雾机 | 风机叶轮直径≥980mm、药箱容积≥1400L、喷幅半径≥19.6m牵引式风送喷雾机 | 风机叶轮直径≥980mm；药箱容积≥1400L；喷幅半径≥19.6m；牵引式 | 5100 | 非通用类
138 | 田间管理机械 | 修剪机械 | 茶树修剪机 | 单人茶树修剪机 | 自带动力；单人操作；作业幅宽≥0.5m | 250 | 非通用类
139 | 田间管理机械 | 修剪机械 | 茶树修剪机 | 双人茶树修剪机 | 自带动力；双人操作；作业幅宽≥1m | 500 | 非通用类
140 | 田间管理机械 | 修剪机械 | 果树修剪机 | 锂电池额定容量大于2Ah及以上、电池额定电压大于16V电动果树修剪机 | 电池额定容量≥2Ah；电池额定电压≥16V；最大剪切直径≥25mm；锂电池、充电器通过市场监管部门授权检验机构的检测（CMA认证或CQC认证）；锂电池生产企业与保险公司合作承保第三者责任险有关协议或证明材料；修剪机具有防人身伤害的安全防护功能；不含手持一体式 | 350 | 非通用类
141 | 田间管理机械 | 修剪机械 | 果树修剪机 | 锂电池额定容量大于4Ah及以上、电池额定电压大于24V电动果树修剪机 | 电池额定容量≥4Ah；电池额定电压≥24V；最大剪切直径≥25mm；锂电池、充电器通过市场监管部门授权检验机构的检测（CMA认证或CQC认证）；锂电池生产企业与保险公司合作承保第三者责任险有关协议或证明材料；修剪机具有防人身伤害的安全防护功能；不含手持一体式 | 450 | 非通用类
142 | 田间管理机械 | 修剪机械 | 果树修剪机 | 锂电池额定容量4Ah及以上、电池额定电压大于36V电动果树修剪机 | 电池额定容量≥4Ah；电池额定电压≥36V；最大剪切直径≥40mm；锂电池、充电器通过市场监管部门授权检验机构的检测（CMA认证或CQC认证）；锂电池生产企业与保险公司合作承保第三者责任险有关协议或证明材料；修剪机具有防人身伤害的安全防护功能；不含手持一体式 | 600 | 非通用类
143 | 收获机械 | 谷物收获机械 | 自走履带式谷物联合收割机（全喂入） | 0.3—0.6kg/s自走履带式谷物联合收割机（全喂入）,包含0.3—1kg/s自走履带式水稻联合收割机（全喂入） | 0.3 kg/s≤喂入量＜0.6kg/s ；自走履带式；喂入方式：全喂入；包含0.3kg/s ≤喂入量＜1kg/s自走履带式水稻联合收割机 | 5000 | 通用类
144 | 收获机械 | 谷物收获机械 | 自走履带式谷物联合收割机（全喂入） | 0.6—1kg/s自走履带式谷物联合收割机（全喂入）,包含1—1.5kg/s自走履带式水稻联合收割机（全喂入） | 0.6kg/s≤喂入量＜1kg/s，1kg/s≤水稻机喂入量＜1.5kg/s；自走履带式；喂入方式：全喂入 | 7500 | 通用类
145 | 收获机械 | 谷物收获机械 | 自走履带式谷物联合收割机（全喂入） | 1—1.5kg/s自走履带式谷物联合收割机（全喂入）,包含1.5—2.1kg/s自走履带式水稻联合收割机（全喂入） | 1kg/s≤喂入量＜1.5kg/s，1.5kg/s≤水稻机喂入量＜2.1kg/s；自走履带式；喂入方式：全喂入 | 9100 | 通用类
146 | 收获机械 | 谷物收获机械 | 自走履带式谷物联合收割机（全喂入） | 1.5—2.1kg/s自走履带式谷物联合收割机（全喂入）,包含2.1—3kg/s自走履带式水稻联合收割机（全喂入） | 1.5kg/s≤喂入量＜2.1kg/s，2.1kg/s≤水稻机喂入量＜3kg/s；自走履带式；喂入方式：全喂入 | 14800 | 通用类
147 | 收获机械 | 谷物收获机械 | 自走履带式谷物联合收割机（全喂入） | 2.1—3kg/s自走履带式谷物联合收割机（全喂入）,包含3—4kg/s自走履带式水稻联合收割机（全喂入） | 2.1kg/s≤喂入量＜3kg/s，3kg/s≤水稻机喂入量＜4kg/s；自走履带式；喂入方式：全喂入 | 20500 | 通用类
148 | 收获机械 | 谷物收获机械 | 自走履带式谷物联合收割机（全喂入） | 3—4kg/s自走履带式谷物联合收割机（全喂入）,包含4kg/s及以上自走履带式水稻联合收割机（全喂入） | 3kg/s≤喂入量＜4kg/s，水稻机喂入量≥4kg/s；自走履带式；喂入方式：全喂入 | 24000 | 通用类
149 | 收获机械 | 谷物收获机械 | 自走履带式谷物联合收割机（全喂入） | 4kg/s及以上自走履带式谷物联合收割机（全喂入） | 喂入量≥4kg/s；自走履带式；喂入方式：全喂入 | 31300 | 通用类
150 | 收获机械 | 谷物收获机械 | 半喂入联合收割机 | 2行12—35马力半喂入联合收割机 | 收获行数：2行；喂入方式：半喂入；12马力≤功率＜35马力 | 15000 | 通用类
151 | 收获机械 | 谷物收获机械 | 半喂入联合收割机 | 3行35马力及以上半喂入联合收割机 | 收获行数：3行；喂入方式：半喂入；功率≥35马力 | 18000 | 通用类
152 | 收获机械 | 谷物收获机械 | 半喂入联合收割机 | 4行及以上35马力及以上半喂入联合收割机 | 收获行数≥4行；喂入方式：半喂入；功率≥35马力 | 50000 | 通用类
153 | 收获机械 | 玉米收获机械 | 自走式玉米收获机 | 2行摘穗型自走式玉米收获机 | 2行割台；1m≤幅宽＜1.6m；形式：自走式（摘穗型） | 13300 | 通用类
154 | 收获机械 | 玉米收获机械 | 自走式玉米收获机 | 3行摘穗型自走式玉米收获机 | 3行割台；1.6m≤幅宽＜2.2m；形式：自走式（摘穗型） | 33900 | 通用类
155 | 收获机械 | 玉米收获机械 | 自走式玉米收获机 | 4行摘穗型自走式玉米收获机 | 4行割台；2.2m≤幅宽＜2.8m；形式：自走式（摘穗型） | 47000 | 通用类
156 | 收获机械 | 玉米收获机械 | 自走式玉米收获机 | 5行及以上摘穗型自走式玉米收获机 | 5行及以上割台；幅宽≥2.8m；形式：自走式（摘穗型） | 74400 | 通用类
157 | 收获机械 | 玉米收获机械 | 自走式玉米收获机 | 2行摘穗剥皮型自走式玉米收获机 | 2行割台；1m≤幅宽＜1.6m；形式：自走式（摘穗剥皮型） | 22000 | 通用类
158 | 收获机械 | 玉米收获机械 | 自走式玉米收获机 | 3行摘穗剥皮型自走式玉米收获机 | 3行割台；1.6m≤幅宽＜2.2m；形式：自走式（摘穗剥皮型） | 35000 | 通用类
159 | 收获机械 | 玉米收获机械 | 自走式玉米收获机 | 4行摘穗剥皮型自走式玉米收获机 | 4行割台；2.2m≤幅宽＜2.8m；形式：自走式（摘穗剥皮型） | 56200 | 通用类
160 | 收获机械 | 玉米收获机械 | 自走式玉米收获机 | 5行及以上摘穗剥皮型自走式玉米收获机 | 5行及以上割台；幅宽≥2.8m；形式：自走式（摘穗剥皮型） | 74400 | 通用类
161 | 收获机械 | 玉米收获机械 | 穗茎兼收玉米收获机 | 2行摘穗型穗茎兼收玉米收获机 | 2行割台；1m≤幅宽＜1.6m；形式：自走式（摘穗型） | 13300 | 通用类
162 | 收获机械 | 玉米收获机械 | 穗茎兼收玉米收获机 | 3行摘穗型穗茎兼收玉米收获机 | 3行割台；1.6m≤幅宽＜2.2m；形式：自走式（摘穗型） | 33900 | 通用类
163 | 收获机械 | 玉米收获机械 | 穗茎兼收玉米收获机 | 4行摘穗型穗茎兼收玉米收获机 | 4行割台；2.2m≤幅宽＜2.8m；形式：自走式（摘穗型） | 47000 | 通用类
164 | 收获机械 | 玉米收获机械 | 穗茎兼收玉米收获机 | 5行及以上摘穗型穗茎兼收玉米收获机 | 5行及以上割台；幅宽≥2.8m；形式：自走式（摘穗型） | 74400 | 通用类
165 | 收获机械 | 玉米收获机械 | 穗茎兼收玉米收获机 | 2行摘穗剥皮型穗茎兼收玉米收获机 | 2行割台；1m≤幅宽＜1.6m；形式：自走式（摘穗剥皮型） | 22000 | 通用类
166 | 收获机械 | 玉米收获机械 | 穗茎兼收玉米收获机 | 3行摘穗剥皮型穗茎兼收玉米收获机 | 3行割台；1.6m≤幅宽＜2.2m；形式：自走式（摘穗剥皮型） | 35000 | 通用类
167 | 收获机械 | 玉米收获机械 | 穗茎兼收玉米收获机 | 4行摘穗剥皮型穗茎兼收玉米收获机 | 4行割台；2.2m≤幅宽＜2.8m；形式：自走式（摘穗剥皮型） | 56200 | 通用类
168 | 收获机械 | 玉米收获机械 | 穗茎兼收玉米收获机 | 5行及以上摘穗剥皮型穗茎兼收玉米收获机 | 5行及以上割台；幅宽≥2.8m；形式：自走式（摘穗剥皮型） | 74400 | 通用类
169 | 收获机械 | 花卉（茶叶）采收机械 | 采茶机 | 单人采茶机 | 单人操作；含动力 | 300 | 非通用类
170 | 收获机械 | 花卉（茶叶）采收机械 | 采茶机 | 双人采茶机 | 双人操作；含动力 | 800 | 非通用类
171 | 收获机械 | 籽粒作物收获机械 | 油菜籽收获机 | 0.6—1kg/s自走履带式油菜籽收获机 | 0.6kg/s≤喂入量＜1kg/s；自走履带式 | 7500 | 通用类
172 | 收获机械 | 籽粒作物收获机械 | 油菜籽收获机 | 1—1.5kg/s自走履带式油菜籽收获机 | 1kg/s≤喂入量＜1.5kg/s；自走履带式 | 9100 | 通用类
173 | 收获机械 | 籽粒作物收获机械 | 油菜籽收获机 | 1.5—2.1kg/s自走履带式油菜籽收获机 | 1.5kg/s≤喂入量＜2.1kg/s；自走履带式 | 14800 | 通用类
174 | 收获机械 | 籽粒作物收获机械 | 油菜籽收获机 | 2.1—3kg/s自走履带式油菜籽收获机 | 2.1kg/s≤喂入量＜3kg/s；自走履带式 | 20500 | 通用类
175 | 收获机械 | 籽粒作物收获机械 | 油菜籽收获机 | 3—4kg/s自走履带式油菜籽收获机 | 3kg/s≤喂入量＜4kg/s；自走履带式 | 24000 | 通用类
176 | 收获机械 | 籽粒作物收获机械 | 油菜籽收获机 | 4kg/s及以上自走履带式油菜籽收获机 | 喂入量≥4kg/s；自走履带式 | 31300 | 通用类
177 | 收获机械 | 籽粒作物收获机械 | 油菜籽收获机 | 2—3kg/s自走轮式油菜籽收获机 | 2kg/s≤喂入量＜3kg/s；自走轮式 | 11700 | 通用类
178 | 收获机械 | 籽粒作物收获机械 | 油菜籽收获机 | 3—4kg/s自走轮式油菜籽收获机 | 3kg/s≤喂入量＜4kg/s；自走轮式 | 12900 | 通用类
179 | 收获机械 | 籽粒作物收获机械 | 油菜籽收获机 | 4—5kg/s自走轮式油菜籽收获机 | 4kg/s≤喂入量＜5kg/s；自走轮式 | 13500 | 通用类
180 | 收获机械 | 籽粒作物收获机械 | 油菜籽收获机 | 5—6kg/s自走轮式油菜籽收获机 | 5kg/s≤喂入量＜6kg/s；自走轮式 | 35600 | 通用类
181 | 收获机械 | 籽粒作物收获机械 | 油菜籽收获机 | 6—7kg/s自走轮式油菜籽收获机 | 6kg/s≤喂入量＜7kg/s；自走轮式 | 35800 | 通用类
182 | 收获机械 | 籽粒作物收获机械 | 油菜籽收获机 | 7kg/s及以上自走轮式油菜籽收获机 | 喂入量≥7kg/s；自走轮式 | 44900 | 通用类
183 | 收获机械 | 根茎作物收获机械 | 薯类收获机 | 0.5—0.7m分段式薯类收获机 | 分段收获；0.5m≤作业幅宽＜0.7m | 800 | 非通用类
184 | 收获机械 | 根茎作物收获机械 | 薯类收获机 | 0.7—1m分段式薯类收获机 | 分段收获；0.7m≤作业幅宽＜1m | 1200 | 非通用类
185 | 收获机械 | 根茎作物收获机械 | 薯类收获机 | 1—1.5m分段式薯类收获机 | 分段收获；1m≤作业幅宽＜1.5m | 2500 | 非通用类
186 | 收获机械 | 根茎作物收获机械 | 薯类收获机 | 1.5m及以上分段式薯类收获机 | 分段收获；作业幅宽≥1.5m | 3500 | 非通用类
187 | 收获机械 | 根茎作物收获机械 | 薯类收获机 | 薯类联合收获机 | 联合收获；包含挖掘、抖土、分离、集装等一体机 | 25000 | 非通用类
188 | 收获机械 | 根茎作物收获机械 | 甘蔗收获机 | 50—60kW整杆式甘蔗联合收割机 | 整杆式；50kW≤功率＜60kW；最小额定喂入量≥1kg/s | 75000 | 非通用类
189 | 收获机械 | 根茎作物收获机械 | 甘蔗收获机 | 60kW及以上整杆式甘蔗联合收割机 | 整杆式；功率≥60kW；最小额定喂入量≥2kg/s | 95000 | 非通用类
190 | 收获机械 | 根茎作物收获机械 | 甘蔗收获机 | 55—70kW切段式甘蔗联合收割机 | 切段式；55kW≤功率＜70kW；最小额定喂入量≥1kg/s | 60000 | 非通用类
191 | 收获机械 | 根茎作物收获机械 | 甘蔗收获机 | 70—90kW切段式甘蔗联合收割机 | 切段式；70kW≤功率＜90kW；最小额定喂入量≥1.5kg/s | 100000 | 非通用类
192 | 收获机械 | 根茎作物收获机械 | 甘蔗收获机 | 90—120kW切段式甘蔗联合收割机 | 切段式；90kW≤功率＜120kW；最小额定喂入量≥2.5kg/s | 250000 | 非通用类
193 | 收获机械 | 根茎作物收获机械 | 甘蔗收获机 | 120kW及以上切段式甘蔗联合收割机 | 切段式；功率≥120kW；最小额定喂入量≥5kg/s | 400000 | 非通用类
194 | 收获机械 | 根茎作物收获机械 | 甘蔗割铺机 | 6kW及以上自走式甘蔗割铺机 | 自走式；配套动力：≥6kW | 2000 | 非通用类
195 | 收获机械 | 饲料作物收获机械 | 割草机 | 1.1—1.8m往复式割草机 | 1.1m≤割幅宽度＜1.8m；往复式 | 620 | 非通用类
196 | 收获机械 | 饲料作物收获机械 | 割草机 | 1.8m及以上往复式割草机 | 割幅宽度≥1.8m；往复式 | 1600 | 非通用类
197 | 收获机械 | 饲料作物收获机械 | 割草机 | 0.8—1.3m旋转式割草机 | 0.8m≤割幅宽度＜1.3m；旋转式 | 550 | 非通用类
198 | 收获机械 | 饲料作物收获机械 | 割草机 | 1.3m及以上旋转式割草机 | 割幅宽度≥1.3m；旋转式 | 1800 | 非通用类
199 | 收获机械 | 饲料作物收获机械 | 打（压）捆机 | 0.7—1.2m捡拾压捆机 | 0.7m≤捡拾宽度＜1.2m；方捆捡拾压捆机压缩室截面尺寸≥360mm×420mm，打结器数量≥2个；圆捆捡拾压捆机压缩室直径≥550mm；压缩室长（宽）度≥0.7m | 7000 | 通用类
200 | 收获机械 | 饲料作物收获机械 | 打（压）捆机 | 1.2—1.7m捡拾压捆机 | 1.2m≤捡拾宽度＜1.7m；方捆捡拾压捆机压缩室截面尺寸≥360mm×420mm，打结器数量≥2个；圆捆捡拾压捆机压缩室直径≥800mm；压缩室长（宽）度≥1.2m | 14000 | 通用类
201 | 收获机械 | 饲料作物收获机械 | 打（压）捆机 | 1.7—2.2m捡拾压捆机 | 1.7m≤捡拾宽度＜2.2m；方捆捡拾压捆机压缩室截面尺寸≥360mm×420mm，打结器数量≥2个；圆捆捡拾压捆机压缩室直径≥1200mm，压缩室长（宽）度≥1.2m | 20000 | 通用类
202 | 收获机械 | 饲料作物收获机械 | 打（压）捆机 | 2.2m及以上捡拾压捆机 | 捡拾宽度≥2.2m；方捆捡拾压捆机压缩室截面尺寸≥360mm×420mm，打结器数量≥2个；圆捆捡拾压捆机压缩室直径≥1200mm，压缩室长（宽）度≥1.2m | 21000 | 通用类
203 | 收获机械 | 饲料作物收获机械 | 打（压）捆机 | 4kW及以上圆捆压捆机 | 圆捆；功率≥4kW | 8500 | 通用类
204 | 收获机械 | 饲料作物收获机械 | 打（压）捆机 | 7.5—15kW方捆压捆机 | 方捆；7.5kW≤功率＜15kW | 2400 | 通用类
205 | 收获机械 | 饲料作物收获机械 | 打（压）捆机 | 15kW及以上方捆压捆机 | 方捆；功率≥15kW | 7000 | 通用类
206 | 收获机械 | 饲料作物收获机械 | 圆草捆包膜机 | 50cm≤包膜圆草捆直径＜100cm圆草捆包膜机 | 单一包膜作业；50cm≤包膜圆草捆直径＜100cm | 1000 | 非通用类
207 | 收获机械 | 饲料作物收获机械 | 圆草捆包膜机 | 包膜圆草捆直径≥100cm圆草捆包膜机 | 单一包膜作业；包膜圆草捆直径≥100cm | 2000 | 非通用类
208 | 收获机械 | 饲料作物收获机械 | 圆草捆包膜机 | 50cm≤包膜圆草捆直径＜100cm圆草打捆包膜一体机 | 打捆、包膜全自动连续作业；50cm≤包膜圆草捆直径＜100cm | 9600 | 非通用类
209 | 收获机械 | 饲料作物收获机械 | 圆草捆包膜机 | 包膜圆草捆直径≥100cm圆草打捆包膜一体机 | 打捆、包膜全自动连续作业；包膜圆草捆直径≥100cm | 12000 | 非通用类
210 | 收获机械 | 饲料作物收获机械 | 青饲料收获机 | 90—110cm悬挂单圆盘式青饲料收获机 | 悬挂单圆盘式；90cm≤割幅＜110cm | 4500 | 通用类
211 | 收获机械 | 饲料作物收获机械 | 青饲料收获机 | 110cm及以上悬挂单圆盘式青饲料收获机 | 悬挂单圆盘式；割幅≥110cm | 17200 | 通用类
212 | 收获机械 | 饲料作物收获机械 | 青饲料收获机 | 90—110cm悬挂双圆盘式青饲料收获机 | 悬挂双圆盘式；90cm≤割幅＜110cm | 5400 | 通用类
213 | 收获机械 | 饲料作物收获机械 | 青饲料收获机 | 110—210cm悬挂双圆盘式青饲料收获机 | 悬挂双圆盘式；110cm≤割幅＜210cm | 17200 | 通用类
214 | 收获机械 | 饲料作物收获机械 | 青饲料收获机 | 210—220cm悬挂双圆盘式青饲料收获机 | 悬挂双圆盘式；210cm≤割幅＜220cm | 20000 | 通用类
215 | 收获机械 | 饲料作物收获机械 | 青饲料收获机 | 220cm及以上悬挂双圆盘式青饲料收获机 | 悬挂双圆盘式；割幅≥220cm | 22000 | 通用类
216 | 收获机械 | 饲料作物收获机械 | 青饲料收获机 | 160—190cm悬挂其他式青饲料收获机 | 悬挂其他式；160cm≤割幅＜190cm | 13500 | 通用类
217 | 收获机械 | 饲料作物收获机械 | 青饲料收获机 | 190—220cm悬挂其他式青饲料收获机 | 悬挂其他式；190cm≤割幅＜220cm | 14400 | 通用类
218 | 收获机械 | 饲料作物收获机械 | 青饲料收获机 | 220cm及以上悬挂其他式青饲料收获机 | 悬挂其他式；割幅≥220cm | 18200 | 通用类
219 | 收获机械 | 饲料作物收获机械 | 青饲料收获机 | 110cm及以上牵引式青饲料收获机 | 牵引式；割幅≥110cm | 8600 | 通用类
220 | 收获机械 | 饲料作物收获机械 | 青饲料收获机 | 200—260cm自走圆盘式青饲料收获机 | 自走圆盘式；200cm≤割幅＜260cm | 63700 | 通用类
221 | 收获机械 | 饲料作物收获机械 | 青饲料收获机 | 260cm及以上自走圆盘式青饲料收获机 | 自走圆盘式；割幅≥260cm | 129600 | 通用类
222 | 收获机械 | 饲料作物收获机械 | 青饲料收获机 | 180—220cm自走其他式青饲料收获机 | 自走其他式；180cm≤割幅＜220cm | 45300 | 通用类
223 | 收获机械 | 饲料作物收获机械 | 青饲料收获机 | 220—260cm自走其他式青饲料收获机 | 自走其他式；220cm≤割幅＜260cm | 64900 | 通用类
224 | 收获机械 | 饲料作物收获机械 | 青饲料收获机 | 260—290cm自走其他式青饲料收获机 | 自走其他式；260cm≤割幅＜290cm | 86500 | 通用类
225 | 收获机械 | 饲料作物收获机械 | 青饲料收获机 | 290cm及以上自走其他式青饲料收获机 | 自走其他式；割幅≥290cm | 129600 | 通用类
226 | 收获机械 | 茎秆收集处理机械 | 秸秆粉碎还田机 | 1—1.5m秸秆粉碎还田机 | 1m≤作业幅宽＜1.5m | 900 | 通用类
227 | 收获机械 | 茎秆收集处理机械 | 秸秆粉碎还田机 | 1.5—2m秸秆粉碎还田机 | 1.5m≤作业幅宽＜2m | 1900 | 通用类
228 | 收获机械 | 茎秆收集处理机械 | 秸秆粉碎还田机 | 2—2.5m秸秆粉碎还田机 | 2m≤作业幅宽＜2.5m | 2200 | 通用类
229 | 收获机械 | 茎秆收集处理机械 | 秸秆粉碎还田机 | 2.5m及以上秸秆粉碎还田机 | 作业幅宽≥2.5m | 2700 | 通用类
230 | 收获机械 | 茎秆收集处理机械 | 高秆作物割晒机 | 玉米秆割晒机 | 作业行数≥2行 | 400 | 非通用类
231 | 收获机械 | 茎秆收集处理机械 | 高秆作物割晒机 | 自走式玉米秆割晒机 | 自走式；功率≥4kW | 800 | 非通用类
232 | 收获后处理机械 | 脱粒机械 | 稻麦脱粒机 | 生产率300kg/h及以上稻麦脱粒机 | 生产率≥300kg/h；含动力 | 300 | 非通用类
233 | 收获后处理机械 | 脱粒机械 | 玉米脱粒机 | 生产率3—5t/h玉米脱粒机 | 3t/h≤生产率＜5t/h；含动力 | 220 | 非通用类
234 | 收获后处理机械 | 脱粒机械 | 玉米脱粒机 | 生产率5—10t/h玉米脱粒机 | 5t/h≤生产率＜10t/h；含动力 | 400 | 非通用类
235 | 收获后处理机械 | 脱粒机械 | 玉米脱粒机 | 生产率≥10t/h玉米脱粒机 | 生产率≥10t/h；含动力 | 750 | 非通用类
236 | 收获后处理机械 | 干燥机械 | 谷物烘干机 | 批处理量1—4t循环式谷物烘干机 | 1t≤批处理量＜4t；循环式 | 5400 | 通用类
237 | 收获后处理机械 | 干燥机械 | 谷物烘干机 | 批处理量4—10t循环式谷物烘干机 | 4t≤批处理量＜10t；循环式 | 17900 | 通用类
238 | 收获后处理机械 | 干燥机械 | 谷物烘干机 | 批处理量10—20t循环式谷物烘干机 | 10t≤批处理量＜20t；循环式 | 29500 | 通用类
239 | 收获后处理机械 | 干燥机械 | 谷物烘干机 | 批处理量20—30t循环式谷物烘干机 | 20t≤批处理量＜30t；循环式 | 37100 | 通用类
240 | 收获后处理机械 | 干燥机械 | 谷物烘干机 | 批处理量30t及以上循环式谷物烘干机 | 批处理量≥30t；循环式 | 50000 | 通用类
241 | 收获后处理机械 | 干燥机械 | 谷物烘干机 | 处理量1—5t/d连续式谷物烘干机 | 1≤处理量＜5t/d；连续式 | 1500 | 通用类
242 | 收获后处理机械 | 干燥机械 | 谷物烘干机 | 处理量5—25t/d连续式谷物烘干机 | 5≤处理量＜25t/d；连续式 | 3000 | 通用类
243 | 收获后处理机械 | 干燥机械 | 谷物烘干机 | 处理量25—50t/d连续式谷物烘干机 | 25≤处理量＜50t/d；连续式 | 15000 | 通用类
244 | 收获后处理机械 | 干燥机械 | 谷物烘干机 | 处理量50—100t/d连续式谷物烘干机 | 50t/d≤处理量＜100t/d；连续式 | 42100 | 通用类
245 | 收获后处理机械 | 干燥机械 | 谷物烘干机 | 处理量100t/d及以上连续式谷物烘干机 | 处理量≥100t/d；连续式 | 84200 | 通用类
246 | 收获后处理机械 | 干燥机械 | 谷物烘干机 | 3—5t平床式谷物烘干机 | 3t≤装载量＜5t；平床式 | 4500 | 通用类
247 | 收获后处理机械 | 干燥机械 | 谷物烘干机 | 5t及以上平床式谷物烘干机 | 装载量≥5t；平床式 | 8600 | 通用类
248 | 收获后处理机械 | 干燥机械 | 果蔬烘干机 | 容积5—10m³果蔬烘干机（聚苯乙烯） | 5m³≤容积＜10m³；含加热室、烘干室、风机、智能控制器、热源装置等配置；加热室墙体采用彩钢夹芯材料；彩钢夹芯板厚度≥50mm；单片彩钢板厚度≥0.3mm；加热室墙体填充材料采用岩棉（密度≥80kg/m³）；烘干室墙体填充材料采用聚苯乙烯泡沫（密度≥10kg/m³） | 1500 | 非通用类
249 | 收获后处理机械 | 干燥机械 | 果蔬烘干机 | 容积10—20m³果蔬烘干机（聚苯乙烯） | 10m³≤容积＜20m³；含加热室、烘干室、风机、智能控制器、热源装置等配置；加热室墙体采用彩钢夹芯材料；彩钢夹芯板厚度≥50mm；单片彩钢板厚度≥0.3mm；加热室墙体填充材料采用岩棉（密度≥80kg/m³）；烘干室墙体填充材料采用聚苯乙烯泡沫（密度≥10kg/m³） | 2200 | 非通用类
250 | 收获后处理机械 | 干燥机械 | 果蔬烘干机 | 容积20—30m³果蔬烘干机（聚苯乙烯） | 20m³≤容积＜30m³；含加热室、烘干室、风机、智能控制器、热源装置等配置；加热室墙体采用彩钢夹芯材料；彩钢夹芯板厚度≥50mm；单片彩钢板厚度≥0.3mm；加热室墙体填充材料采用岩棉（密度≥80kg/m³）；烘干室墙体填充材料采用聚苯乙烯泡沫（密度≥10kg/m³） | 3000 | 非通用类
251 | 收获后处理机械 | 干燥机械 | 果蔬烘干机 | 容积30—40m³果蔬烘干机（聚苯乙烯） | 30m³≤容积＜40m³；含加热室、烘干室、风机、智能控制器、热源装置等配置；加热室墙体采用彩钢夹芯材料；彩钢夹芯板厚度≥50mm；单片彩钢板厚度≥0.3mm；加热室墙体填充材料采用岩棉（密度≥80kg/m³）；烘干室墙体填充材料采用聚苯乙烯泡沫（密度≥10kg/m³） | 3700 | 非通用类
252 | 收获后处理机械 | 干燥机械 | 果蔬烘干机 | 容积40m³及以上果蔬烘干机（聚苯乙烯） | 容积≥40m³；含加热室、烘干室、风机、智能控制器、热源装置等配置；加热室墙体采用彩钢夹芯材料；彩钢夹芯板厚度≥50mm；单片彩钢板厚度≥0.3mm；加热室墙体填充材料采用岩棉（密度≥80kg/m³）；烘干室墙体填充材料采用聚苯乙烯泡沫（密度≥10kg/m³） | 4500 | 非通用类
253 | 收获后处理机械 | 干燥机械 | 果蔬烘干机 | 容积5—10m³果蔬烘干机（聚氨脂） | 5m³≤容积＜10m³；含加热室、烘干室、风机、智能控制器、热源装置等配置；加热室墙体采用彩钢夹芯材料；彩钢夹芯板厚度≥50mm；单片彩钢板厚度≥0.3mm；加热室墙体填充材料采用岩棉（密度≥80kg/m³）；烘干室墙体填充材料采用聚氨脂泡沫（密度≥30kg/m³） | 2100 | 非通用类
254 | 收获后处理机械 | 干燥机械 | 果蔬烘干机 | 容积10—20m³果蔬烘干机（聚氨脂） | 10m³≤容积＜20m³；含加热室、烘干室、风机、智能控制器、热源装置等配置；加热室墙体采用彩钢夹芯材料；彩钢夹芯板厚度≥50mm；单片彩钢板厚度≥0.3mm；加热室墙体填充材料采用岩棉（密度≥80kg/m³）；烘干室墙体填充材料采用聚氨脂泡沫（密度≥30kg/m³） | 3150 | 非通用类
255 | 收获后处理机械 | 干燥机械 | 果蔬烘干机 | 容积20—30m³果蔬烘干机（聚氨脂） | 20m³≤容积＜30m³；含加热室、烘干室、风机、智能控制器、热源装置等配置；加热室墙体采用彩钢夹芯材料；彩钢夹芯板厚度≥50mm；单片彩钢板厚度≥0.3mm；加热室墙体填充材料采用岩棉（密度≥80kg/m³）；烘干室墙体填充材料采用聚氨脂泡沫（密度≥30kg/m³） | 4300 | 非通用类
256 | 收获后处理机械 | 干燥机械 | 果蔬烘干机 | 容积30—40m³果蔬烘干机（聚氨脂） | 30m³≤容积＜40m³；含加热室、烘干室、风机、智能控制器、热源装置等配置；加热室墙体采用彩钢夹芯材料；彩钢夹芯板厚度≥50mm；单片彩钢板厚度≥0.3mm；加热室墙体填充材料采用岩棉（密度≥80kg/m³）；烘干室墙体填充材料采用聚氨脂泡沫（密度≥30kg/m³） | 5350 | 非通用类
257 | 收获后处理机械 | 干燥机械 | 果蔬烘干机 | 容积40m³及以上果蔬烘干机（聚氨脂） | 容积≥40m³；含加热室、烘干室、风机、智能控制器、热源装置等配置；加热室墙体采用彩钢夹芯材料；彩钢夹芯板厚度≥50mm；单片彩钢板厚度≥0.3mm；加热室墙体填充材料采用岩棉（密度≥80kg/m³）；烘干室墙体填充材料采用聚氨脂泡沫（密度≥30kg/m³） | 6500 | 非通用类
258 | 收获后处理机械 | 干燥机械 | 果蔬烘干机 | 容积≥10m³、热泵功率≥10kW热泵型果蔬烘干机（聚氨脂） | 容积≥10m³；采用空气源热泵，热泵功率≥10kW；含烘干室、风机、智能控制器、热源装置等配置；墙体采用钢板夹芯材料；钢板夹芯板厚度≥50mm；单片钢板厚度≥0.3mm；烘干室墙体填充材料采用聚氨脂泡沫（密度≥30kg/m³） | 4500 | 非通用类
259 | 收获后处理机械 | 干燥机械 | 果蔬烘干机 | 容积≥20m³、热泵功率≥16kW热泵型果蔬烘干机（聚氨脂） | 容积≥20m³；采用空气源热泵，热泵功率≥16kW；含烘干室、风机、智能控制器、热源装置等配置；墙体采用钢板夹芯材料；钢板夹芯板厚度≥50mm；单片钢板厚度≥0.3mm；烘干室墙体填充材料采用聚氨脂泡沫（密度≥30kg/m³） | 6500 | 非通用类
260 | 收获后处理机械 | 干燥机械 | 果蔬烘干机 | 容积≥40m³、热泵功率≥22kW热泵型果蔬烘干机（聚氨脂） | 容积≥40m³；采用空气源热泵，热泵功率≥22kW；含烘干室、风机、智能控制器、热源装置等配置；墙体采用钢板夹芯材料；钢板夹芯板厚度≥50mm；单片钢板厚度≥0.3mm；烘干室墙体填充材料采用聚氨脂泡沫（密度≥30kg/m³） | 9000 | 非通用类
261 | 农产品初加工机械 | 碾米机械 | 碾米机 | 2.2kW及以上碾米机 | 含电机；功率≥2.2kW；碾米装置一套 | 300 | 非通用类
262 | 农产品初加工机械 | 碾米机械 | 组合米机 | 2.2—7.5kW组合米机 | 砻碾功能；动力：电机；2.2kW≤功率＜7.5kW | 800 | 非通用类
263 | 农产品初加工机械 | 碾米机械 | 组合米机 | 7.5kW及以上碾米加工成套设备 | 配套功率≥7.5kW；剥壳、清选、碾米、抛光一体化机组 | 5000 | 非通用类
264 | 农产品初加工机械 | 果蔬加工机械 | 水果分级机 | 机械鲜果分选，1t/h≤生产率＜3t/h水果分级机，分级数≥4级 | 机械鲜果分选；1t/h≤生产率＜3t/h；分级数≥4级 | 1000 | 非通用类
265 | 农产品初加工机械 | 果蔬加工机械 | 水果分级机 | 机械鲜果分选，3t/h≤生产率＜5t/h水果分级机，分级数≥4级 | 机械鲜果分选；3t/h≤生产率＜5t/h；分级数≥4级 | 2000 | 非通用类
266 | 农产品初加工机械 | 果蔬加工机械 | 水果分级机 | 机械鲜果分选，生产率≥5t/h水果分级机，分级数≥4级 | 机械鲜果分选；生产率≥5t/h；分级数≥4级 | 4000 | 非通用类
267 | 农产品初加工机械 | 果蔬加工机械 | 水果分级机 | 光电式重量分选，分级数8—16级，生产率3t/h以下水果分级机 | 光电式重量分选；8≤分级数＜16；生产率＜3t/h | 15000 | 非通用类
268 | 农产品初加工机械 | 果蔬加工机械 | 水果分级机 | 光电式重量分选，分级数8—16级，生产率3t/h及以上水果分级机 | 光电式重量分选；8≤分级数＜16；生产率≥3t/h | 20000 | 非通用类
269 | 农产品初加工机械 | 果蔬加工机械 | 水果分级机 | 光电式重量分选，分级数16级及以上，生产率5t/h及以上水果分级机 | 光电式重量分选；分级数≥16；生产率≥5t/h | 40000 | 非通用类
270 | 农产品初加工机械 | 果蔬加工机械 | 水果分级机 | 单层筛网面积≥0.5㎡机械干果分选简易水果分级机 | 单层筛网面积≥0.5㎡ | 600 | 非通用类
271 | 农产品初加工机械 | 果蔬加工机械 | 水果清洗机 | 生产率1—2.5t/h水果清洗机 | 1t/h≤生产率＜2.5t/h水果清洗机 | 2000 | 非通用类
272 | 农产品初加工机械 | 果蔬加工机械 | 水果清洗机 | 生产率2.5—5t/h水果清洗机 | 2.5t/h≤生产率＜5t/h水果清洗机 | 4000 | 非通用类
273 | 农产品初加工机械 | 果蔬加工机械 | 水果清洗机 | 生产率5t/h以上水果清洗机 | 生产率≥5t/h水果清洗机 | 6000 | 非通用类
274 | 农产品初加工机械 | 果蔬加工机械 | 水果打蜡机 | 生产率1—2t/h水果打蜡机 | 1t/h≤生产率＜2t/h；提升机构、清洗烘干机、打蜡机 | 3500 | 非通用类
275 | 农产品初加工机械 | 果蔬加工机械 | 水果打蜡机 | 生产率2—3t/h水果打蜡机 | 2t/h≤生产率＜3t/h；提升机构、清洗烘干机、打蜡机 | 6000 | 非通用类
276 | 农产品初加工机械 | 果蔬加工机械 | 水果打蜡机 | 生产率3t/h以上水果打蜡机 | 生产率≥3t/h；提升机构、清洗烘干机、打蜡机 | 8500 | 非通用类
277 | 农产品初加工机械 | 果蔬加工机械 | 蔬菜清洗机 | 毛刷辊长度2.5m及以上蔬菜清洗机 | 毛刷辊长度≥2.5m；配套总功率≥5kW | 3000 | 非通用类
278 | 农产品初加工机械 | 茶叶加工机械 | 茶叶杀青机 | 滚筒直径30—40cm杀青机 | 30cm≤滚筒直径＜40cm | 1500 | 非通用类
279 | 农产品初加工机械 | 茶叶加工机械 | 茶叶杀青机 | 滚筒直径40—60cm杀青机 | 40cm≤滚筒直径＜60cm | 1800 | 非通用类
280 | 农产品初加工机械 | 茶叶加工机械 | 茶叶杀青机 | 滚筒直径60cm及以上杀青机 | 滚筒直径≥60cm | 2600 | 非通用类
281 | 农产品初加工机械 | 茶叶加工机械 | 茶叶杀青机 | 滚筒直径大于30cm及以上燃气式杀青机 | 滚筒直径大于30cm及以上燃气式杀青机 | 1500 | 非通用类
282 | 农产品初加工机械 | 茶叶加工机械 | 茶叶杀青机 | 其它杀青机 | 杀青方式：蒸汽；微波；电磁；高温热风 | 2500 | 非通用类
283 | 农产品初加工机械 | 茶叶加工机械 | 茶叶揉捻机 | 揉筒直径25—35cm揉捻机 | 25cm≤揉筒直径＜35cm；含动力 | 800 | 非通用类
284 | 农产品初加工机械 | 茶叶加工机械 | 茶叶揉捻机 | 揉筒直径35—50cm揉捻机 | 35cm≤揉筒直径＜50cm；含动力 | 1200 | 非通用类
285 | 农产品初加工机械 | 茶叶加工机械 | 茶叶揉捻机 | 揉筒直径50—60cm揉捻机 | 50cm≤揉筒直径＜60cm；含动力 | 2000 | 非通用类
286 | 农产品初加工机械 | 茶叶加工机械 | 茶叶揉捻机 | 揉筒直径60cm及以上揉捻机（含揉捻机组） | 揉筒直径≥60cm；含动力 | 3000 | 非通用类
287 | 农产品初加工机械 | 茶叶加工机械 | 茶叶揉捻机 | 包揉机、速包机 | 包揉机、速包机；含动力 | 880 | 非通用类
288 | 农产品初加工机械 | 茶叶加工机械 | 茶叶炒（烘）干机 | 非全自动茶叶炒干机（含扁形茶炒制机） | 非全自动茶叶炒干机、扁形茶炒制机 | 800 | 非通用类
289 | 农产品初加工机械 | 茶叶加工机械 | 茶叶炒（烘）干机 | 1—2锅（槽）全自动茶叶炒干机 | 全自动控制作业；1—2锅（槽） | 1800 | 非通用类
290 | 农产品初加工机械 | 茶叶加工机械 | 茶叶炒（烘）干机 | 3—4锅（槽）全自动茶叶炒干机 | 全自动控制作业；3—4锅（槽） | 3700 | 非通用类
291 | 农产品初加工机械 | 茶叶加工机械 | 茶叶炒（烘）干机 | 烘干面积2—10㎡百叶式茶叶烘干机 | 百叶式茶叶烘干机；2m2≤烘干面积＜10m2 | 1000 | 非通用类
292 | 农产品初加工机械 | 茶叶加工机械 | 茶叶炒（烘）干机 | 烘干面积10㎡及以上百叶式茶叶烘干机 | 百叶式茶叶烘干机；烘干面积≥10m2 | 1900 | 非通用类
293 | 农产品初加工机械 | 茶叶加工机械 | 茶叶炒（烘）干机 | 烘干面积3—10㎡连续自动式茶叶烘干机 | 连续自动式茶叶烘干机；3m2≤烘干面积＜10m2 | 2600 | 非通用类
294 | 农产品初加工机械 | 茶叶加工机械 | 茶叶炒（烘）干机 | 烘干面积10㎡及以上连续自动式茶叶烘干机 | 连续自动式茶叶烘干机；烘干面积≥10m2 | 10600 | 非通用类
295 | 农产品初加工机械 | 茶叶加工机械 | 茶叶筛选机 | 抖筛式、平面圆筛式、旋振筛分式茶叶筛选机 | 配套功率≥0.75kW；筛网层数≥2层；最上层筛网面积≥0.9m2 | 900 | 非通用类
296 | 农产品初加工机械 | 茶叶加工机械 | 茶叶理条机 | 锅槽面积0.5—1m2理条烘干机 | 理条烘干机；0.5m2≤锅槽面积＜1m2 | 1300 | 非通用类
297 | 农产品初加工机械 | 茶叶加工机械 | 茶叶理条机 | 锅槽面积1—2.5m2理条烘干机 | 理条烘干机；1m2≤锅槽面积＜2.5m2 | 2500 | 非通用类
298 | 农产品初加工机械 | 茶叶加工机械 | 茶叶理条机 | 锅槽面积2.5m2及以上理条烘干机 | 理条烘干机；锅槽面积≥2.5m2 | 3000 | 非通用类
299 | 农产品初加工机械 | 剥壳（去皮）机械 | 玉米剥皮机 | 2—5对辊玉米剥皮机 | 2≤辊筒对数≤5（自带动力） | 400 | 非通用类
300 | 农产品初加工机械 | 剥壳（去皮）机械 | 玉米剥皮机 | 6对辊以上玉米剥皮机 | 辊筒对数≥6（配套拖拉机） | 900 | 非通用类
301 | 农产品初加工机械 | 剥壳（去皮）机械 | 干坚果脱壳机 | 板栗脱蓬机（咖啡鲜果脱皮机） | 生产率≥200kg/h；含动力 | 360 | 非通用类
302 | 农产品初加工机械 | 剥壳（去皮）机械 | 干坚果脱壳机 | 滚筒长度30—60cm青核桃剥皮机 | 生产率≥200kg/h；30cm≤滚筒长度≤60cm；含动力 | 400 | 非通用类
303 | 农产品初加工机械 | 剥壳（去皮）机械 | 干坚果脱壳机 | 滚筒长度60—120cm青核桃剥皮机 | 生产率≥500kg/h；60cm＜滚筒长度≤120cm；含动力 | 800 | 非通用类
304 | 农产品初加工机械 | 剥壳（去皮）机械 | 干坚果脱壳机 | 滚筒长度大于120cm青核桃剥皮机 | 生产率≥1000kg/h；滚筒长度＞120cm；含动力 | 1200 | 非通用类
305 | 农产品初加工机械 | 剥壳（去皮）机械 | 干坚果脱壳机 | 生产率1000—2000kg/h青核桃剥皮清洗自动化设备 | 1000kg/h≤生产率＜2000kg/h；含剥皮、清洗、自动喂料、卸料等功能；含动力 | 2000 | 非通用类
306 | 农产品初加工机械 | 剥壳（去皮）机械 | 干坚果脱壳机 | 生产率2000kg/h以上青核桃剥皮清洗自动化设备 | 生产率≥2000kg/h；含剥皮、清洗、自动喂料、卸料等功能；含动力 | 2500 | 非通用类
307 | 农用搬运机械 | 装卸机械 | 抓草机 | 18—30kW抓草机 | 抓草机；含动力；18kW≤功率＜30kW | 5000 | 非通用类
308 | 农用搬运机械 | 装卸机械 | 抓草机 | 30—50kW抓草机 | 抓草机；含动力；30kW≤功率＜50kW | 8000 | 非通用类
309 | 农用搬运机械 | 装卸机械 | 抓草机 | 50kW及以上抓草机 | 抓草机；含动力；功率≥50kW | 10000 | 非通用类
310 | 排灌机械 | 水泵 | 离心泵 | 2.5kW以上汽油机离心泵 | 汽油机；配套功率﹥2.5kW；水泵；机座；联轴器 | 230 | 非通用类
311 | 排灌机械 | 水泵 | 离心泵 | 2—5.5kW柴油机离心泵 | 柴油机；2kW<配套功率＜5.5kW；水泵；机座；联轴器 | 330 | 非通用类
312 | 排灌机械 | 水泵 | 离心泵 | 5.5—22kW离心泵 | 离心泵；含动力；5.5kW≤配套功率＜22kW；机座；底阀 | 360 | 非通用类
313 | 排灌机械 | 水泵 | 离心泵 | 22—55kW离心泵 | 离心泵；含动力；22kW≤配套功率＜55kW；机座；底阀 | 1300 | 非通用类
314 | 排灌机械 | 水泵 | 离心泵 | 55—110kW离心泵 | 离心泵；含动力；55kW≤配套功率＜110kW；机座；底阀 | 1500 | 非通用类
315 | 排灌机械 | 水泵 | 离心泵 | 110kW及以上离心泵 | 离心泵；含动力；配套功率≥110kW；机座；底阀 | 1900 | 非通用类
316 | 排灌机械 | 水泵 | 潜水电泵 | 7.5—9.2kW潜水电泵 | 7.5kW≤电机功率＜9.2kW | 640 | 非通用类
317 | 排灌机械 | 水泵 | 潜水电泵 | 9.2—18.5kW潜水电泵 | 9.2kW≤电机功率＜18.5kW | 750 | 非通用类
318 | 排灌机械 | 水泵 | 潜水电泵 | 18.5—37kW潜水电泵 | 18.5kW≤电机功率＜37kW | 1200 | 非通用类
319 | 排灌机械 | 水泵 | 潜水电泵 | 37—75kW潜水电泵 | 37kW≤电机功率＜75kW | 2200 | 非通用类
320 | 排灌机械 | 水泵 | 潜水电泵 | 75—160kW潜水电泵 | 75kW≤电机功率＜160kW | 4100 | 非通用类
321 | 排灌机械 | 水泵 | 潜水电泵 | 160kW及以上潜水电泵 | 电机功率≥160kW | 9600 | 非通用类
322 | 排灌机械 | 喷灌机械设备 | 喷灌机 | 管径50—65mm卷盘式喷灌机 | 卷盘式；50mm≤管径＜65mm | 4300 | 非通用类
323 | 排灌机械 | 喷灌机械设备 | 喷灌机 | 管径65—75mm卷盘式喷灌机 | 卷盘式；65mm≤管径＜75mm | 8600 | 非通用类
324 | 排灌机械 | 喷灌机械设备 | 喷灌机 | 管径75—85mm卷盘式喷灌机 | 卷盘式；75mm≤管径＜85mm | 10800 | 非通用类
325 | 排灌机械 | 喷灌机械设备 | 喷灌机 | 管径85mm及以上卷盘式喷灌机 | 卷盘式；管径≥85mm | 13000 | 非通用类
326 | 排灌机械 | 喷灌机械设备 | 喷灌机 | 大型喷灌机 | 中心支轴式喷灌机或者平移式喷灌机（每跨≥50m） | 5000元/跨（上限5万） | 非通用类
327 | 排灌机械 | 喷灌机械设备 | 喷灌机 | 轻小型机组式喷灌机 | 轻小型机组式喷灌机；功率≥2.5kW | 300 | 非通用类
328 | 排灌机械 | 喷灌机械设备 | 灌溉首部（含灌溉水增压设备、过滤设备、水质软化设备、灌溉施肥一体化设备以及营养液消毒设备等） | 流量10—50m3/h灌溉首部 | 10m3/h≤流量＜50m3/h；首部（含电机或内燃机、水泵、过滤设备、水质软化设备、灌溉施肥一体化设备以及营养液消毒设备等） | 240 | 非通用类
329 | 排灌机械 | 喷灌机械设备 | 灌溉首部（含灌溉水增压设备、过滤设备、水质软化设备、灌溉施肥一体化设备以及营养液消毒设备等） | 流量50—80m3/h灌溉首部 | 50m3/h≤流量＜80m3/h；首部（含电机或内燃机、水泵、过滤设备、水质软化设备、灌溉施肥一体化设备以及营养液消毒设备等） | 350 | 非通用类
330 | 排灌机械 | 喷灌机械设备 | 灌溉首部（含灌溉水增压设备、过滤设备、水质软化设备、灌溉施肥一体化设备以及营养液消毒设备等） | 流量80—130m3/h灌溉首部 | 80m3/h≤流量＜130m3/h；首部（含电机或内燃机、水泵、过滤设备、水质软化设备、灌溉施肥一体化设备以及营养液消毒设备等） | 700 | 非通用类
331 | 排灌机械 | 喷灌机械设备 | 灌溉首部（含灌溉水增压设备、过滤设备、水质软化设备、灌溉施肥一体化设备以及营养液消毒设备等） | 流量130—180m3/h灌溉首部 | 130m3/h≤流量＜180m3/h；首部（含电机或内燃机、水泵、过滤设备、水质软化设备、灌溉施肥一体化设备以及营养液消毒设备等） | 1100 | 非通用类
332 | 排灌机械 | 喷灌机械设备 | 灌溉首部（含灌溉水增压设备、过滤设备、水质软化设备、灌溉施肥一体化设备以及营养液消毒设备等） | 流量180m3/h及以上灌溉首部 | 流量≥180m3/h；首部（含电机或内燃机、水泵、过滤设备、水质软化设备、灌溉施肥一体化设备以及营养液消毒设备等） | 1500 | 非通用类
333 | 畜牧机械 | 饲料（草）加工机械设备 | 铡草机 | 0.3—1t/h铡草机 | 0.3t/h≤生产率＜1t/h；含动力 | 260 | 非通用类
334 | 畜牧机械 | 饲料（草）加工机械设备 | 铡草机 | 1—3t/h铡草机 | 1t/h≤生产率＜3t/h；含动力 | 420 | 非通用类
335 | 畜牧机械 | 饲料（草）加工机械设备 | 铡草机 | 3—6t/h铡草机 | 3t/h≤生产率＜6t/h；含动力 | 670 | 非通用类
336 | 畜牧机械 | 饲料（草）加工机械设备 | 铡草机 | 6—9t/h铡草机 | 6t/h≤生产率＜9t/h；含动力 | 1400 | 非通用类
337 | 畜牧机械 | 饲料（草）加工机械设备 | 铡草机 | 9—15t/h铡草机 | 9t/h≤生产率＜15t/h；含动力 | 2900 | 非通用类
338 | 畜牧机械 | 饲料（草）加工机械设备 | 铡草机 | 15—20t/h铡草机 | 15t/h≤生产率＜20t/h；含动力 | 3100 | 非通用类
339 | 畜牧机械 | 饲料（草）加工机械设备 | 铡草机 | 20t/h及以上铡草机 | 生产率≥20t/h；含动力 | 8000 | 非通用类
340 | 畜牧机械 | 饲料（草）加工机械设备 | 青贮切碎机 | 3—6t/h青贮切碎机 | 3t/h≤生产率＜6t/h；含动力 | 400 | 非通用类
341 | 畜牧机械 | 饲料（草）加工机械设备 | 青贮切碎机 | 6—9t/h青贮切碎机 | 6t/h≤生产率＜9t/h；含动力 | 640 | 非通用类
342 | 畜牧机械 | 饲料（草）加工机械设备 | 青贮切碎机 | 9—15t/h青贮切碎机 | 9t/h≤生产率＜15t/h；含动力 | 720 | 非通用类
343 | 畜牧机械 | 饲料（草）加工机械设备 | 青贮切碎机 | 15—20t/h青贮切碎机 | 15t/h≤生产率＜20t/h；含动力 | 1750 | 非通用类
344 | 畜牧机械 | 饲料（草）加工机械设备 | 青贮切碎机 | 20t/h及以上青贮切碎机 | 生产率≥20t/h；含动力 | 2800 | 非通用类
345 | 畜牧机械 | 饲料（草）加工机械设备 | 揉丝机 | 0.3—1t/h揉丝机 | 0.3t/h≤生产率＜1t/h；含动力 | 260 | 非通用类
346 | 畜牧机械 | 饲料（草）加工机械设备 | 揉丝机 | 1—2t/h揉丝机 | 1t/h≤生产率＜2t/h；含动力 | 430 | 非通用类
347 | 畜牧机械 | 饲料（草）加工机械设备 | 揉丝机 | 2—4t/h揉丝机 | 2t/h≤生产率＜4t/h；含动力 | 560 | 非通用类
348 | 畜牧机械 | 饲料（草）加工机械设备 | 揉丝机 | 4—6t/h揉丝机 | 4t/h≤生产率＜6t/h；含动力 | 1000 | 非通用类
349 | 畜牧机械 | 饲料（草）加工机械设备 | 揉丝机 | 6—10t/h揉丝机 | 6t/h≤生产率＜10t/h；含动力 | 2000 | 非通用类
350 | 畜牧机械 | 饲料（草）加工机械设备 | 揉丝机 | 10—15t/h揉丝机 | 10t/h≤生产率＜15t/h；含动力 | 3500 | 非通用类
351 | 畜牧机械 | 饲料（草）加工机械设备 | 揉丝机 | 15t/h及以上揉丝机 | 生产率≥15t/h；含动力 | 4500 | 非通用类
352 | 畜牧机械 | 饲料（草）加工机械设备 | 饲料(草）粉碎机 | 200—400mm饲料（草）粉碎机 | 200mm≤转子直径＜400mm；含动力 | 240 | 非通用类
353 | 畜牧机械 | 饲料（草）加工机械设备 | 饲料(草）粉碎机 | 400—550mm饲料（草）粉碎机 | 400mm≤转子直径＜550mm；含动力 | 600 | 非通用类
354 | 畜牧机械 | 饲料（草）加工机械设备 | 饲料(草）粉碎机 | 550mm及以上饲料（草）粉碎机 | 转子直径≥550mm；含动力 | 1000 | 非通用类
355 | 畜牧机械 | 饲料（草）加工机械设备 | 饲料混合机 | 1—2m3立式混合机 | 1m3≤混合室容积＜2m3；立式 | 1240 | 非通用类
356 | 畜牧机械 | 饲料（草）加工机械设备 | 饲料混合机 | 2m3及以上立式混合机 | 混合室容积≥2m3；立式 | 1300 | 非通用类
357 | 畜牧机械 | 饲料（草）加工机械设备 | 饲料混合机 | 1—2m3卧式（单轴）混合机 | 1m3≤混合室容积＜2m3；卧式；单轴 | 1140 | 非通用类
358 | 畜牧机械 | 饲料（草）加工机械设备 | 饲料混合机 | 2m3及以上卧式（单轴）混合机 | 混合室容积≥2m3；卧式；单轴 | 3530 | 非通用类
359 | 畜牧机械 | 饲料（草）加工机械设备 | 饲料混合机 | 1m3及以上卧式（双轴）混合机 | 1m³及以上卧式（双轴）混合机 | 6220 | 非通用类
360 | 畜牧机械 | 饲料（草）加工机械设备 | 饲料制备（搅拌）机 | 4—9m3饲料全混合日粮制备机 | 4m3≤搅拌室容积＜9m3 | 13400 | 非通用类
361 | 畜牧机械 | 饲料（草）加工机械设备 | 饲料制备（搅拌）机 | 9—12m3饲料全混合日粮制备机 | 9m3≤搅拌室容积＜12m3 | 14000 | 非通用类
362 | 畜牧机械 | 饲料（草）加工机械设备 | 饲料制备（搅拌）机 | 12m3及以上饲料全混合日粮制备机 | 搅拌室容积≥12m3 | 26400 | 非通用类
363 | 畜牧机械 | 饲料（草）加工机械设备 | 压块机 | 平模压块机 | 平模直径≥200mm；电机功率≥15kW | 800 | 非通用类
364 | 畜牧机械 | 饲料（草）加工机械设备 | 压块机 | 环模直径200—250mm压块机 | 200mm≤环模直径<250mm；5kW≤电机功率<17kW | 2500 | 非通用类
365 | 畜牧机械 | 饲料（草）加工机械设备 | 压块机 | 环模直径250mm及以上压块机 | 环模直径≥250mm；电机功率≥17kW | 3500 | 非通用类
366 | 畜牧机械 | 饲料（草）加工机械设备 | 颗粒饲料压制机 | 平模颗粒饲料压制机 | 平模直径≥200mm；电机功率≥15kW | 800 | 非通用类
367 | 畜牧机械 | 饲料（草）加工机械设备 | 颗粒饲料压制机 | 环模直径200—250mm颗粒饲料压制机 | 200mm≤环模直径＜250mm；5kW≤电机功率＜17kW | 2500 | 非通用类
368 | 畜牧机械 | 饲料（草）加工机械设备 | 颗粒饲料压制机 | 环模直径250mm及以上颗粒饲料压制机 | 环模直径≥250mm；电机功率≥17kW | 3500 | 非通用类
369 | 畜牧机械 | 饲养机械 | 喂料机 | 行车式喂料机 | 料斗行程距离≥60m；喂料机层数≥3；电机功率≥0.75kW；含料箱、输送装置、行走或牵引装置、控制系统 | 3500 | 非通用类
370 | 畜牧机械 | 饲养机械 | 喂料机 | 料管长度60—160m螺旋弹簧式喂料机 | 60m≤料管长度＜160m；料管外径≥40mm；食盘个数≥60个；含电机、料箱、驱动装置、控制装置 | 2000 | 非通用类
371 | 畜牧机械 | 饲养机械 | 喂料机 | 料管长度160m及以上螺旋弹簧式喂料机 | 料管长度≥160m；料管外径≥40mm；食盘个数≥160个；含电机、料箱、驱动装置、控制装置 | 3500 | 非通用类
372 | 畜牧机械 | 饲养机械 | 喂料机 | 料管长度50—100m塞盘链式喂料机 | 50m≤料管长度＜100m；塞盘直径≥40mm；含电机、料箱、驱动装置、控制装置 | 4300 | 非通用类
373 | 畜牧机械 | 饲养机械 | 喂料机 | 料管长度100—200m塞盘链式喂料机 | 100m≤料管长度＜200m；塞盘直径≥40mm；含电机、料箱、驱动装置、控制装置 | 9000 | 非通用类
374 | 畜牧机械 | 饲养机械 | 喂料机 | 料管长度200m及以上塞盘链式喂料机 | 料管长度≥200m；塞盘直径≥40mm；含电机、料箱、驱动装置、控制装置 | 15000 | 非通用类
375 | 畜牧机械 | 饲养机械 | 喂料机 | 输送带有效长度20—50m输送带式喂料机 | 20m≤输送带有效长度＜50m；含电机、驱动滚筒 | 500 | 非通用类
376 | 畜牧机械 | 饲养机械 | 喂料机 | 输送带有效长度50m及以上输送带式喂料机 | 输送带有效长度≥50m；含电机、驱动滚筒 | 800 | 非通用类
377 | 畜牧机械 | 饲养机械 | 送料机 | 料管长度60—160m螺旋弹簧式送料机 | 60m≤料管长度＜160m；料管外径≥40mm；食盘个数≥60个；含电机、料箱、驱动装置、控制装置等 | 2000 | 非通用类
378 | 畜牧机械 | 饲养机械 | 送料机 | 料管长度160m及以上螺旋弹簧式送料机 | 料管长度≥160m；料管外径≥40mm；食盘个数≥160个；含电机、料箱、驱动装置、控制装置等 | 2500 | 非通用类
379 | 畜牧机械 | 饲养机械 | 送料机 | 料管长度50—100m塞盘链式送料机 | 50m≤料管长度＜100m；塞盘直径≥40mm；含电机、料箱、驱动装置、控制装置等 | 4300 | 非通用类
380 | 畜牧机械 | 饲养机械 | 送料机 | 料管长度100—200m塞盘链式送料机 | 100m≤料管长度＜200m；塞盘直径≥40mm；含电机、料箱、驱动装置、控制装置等 | 9000 | 非通用类
381 | 畜牧机械 | 饲养机械 | 送料机 | 料管长度200m及以上塞盘链式送料机 | 料管长度≥200m；塞盘直径≥40mm；含电机、料箱、驱动装置、控制装置等 | 15000 | 非通用类
382 | 畜牧机械 | 饲养机械 | 送料机 | 输送带有效长度20-50m输送带式送料机 | 20m≤输送带有效长度＜50m；含电机、驱动滚筒等 | 500 | 非通用类
383 | 畜牧机械 | 饲养机械 | 送料机 | 输送带有效长度50m及以上输送带式送料机 | 输送带有效长度≥50m；含电机、驱动滚筒等 | 800 | 非通用类
384 | 畜牧机械 | 饲养机械 | 清粪机 | 畜禽用刮板式清粪机 | 牵引刮板式，刮板行程距离≥40m；含电机、牵引绳、滚筒、刮板等 | 600 | 非通用类
385 | 畜牧机械 | 饲养机械 | 清粪机 | 输送带面积300－500m2输送带式清粪机 | 300m2≤输送带面积＜500m2；清粪带层数≥3层；含电机 | 2000 | 非通用类
386 | 畜牧机械 | 饲养机械 | 清粪机 | 输送带面积500m2及以上输送带式清粪机 | 输送带面积≥500m2；清粪带层数≥3层；含电机 | 3000 | 非通用类
387 | 畜牧机械 | 饲养机械 | 粪污固液分离机 | 0.25m2≤圆筒筛面积＜0.5m2圆筒筛粪污固液分离机 | 0.25m2≤圆筒筛面积＜0.5m2；结构形式：螺旋挤压式 | 3500 | 非通用类
388 | 畜牧机械 | 饲养机械 | 粪污固液分离机 | 圆筒筛面积≥0.5m2圆筒筛粪污固液分离机 | 圆筒筛面积≥0.5m2；结构形式：螺旋挤压式 | 4000 | 非通用类
389 | 畜牧机械 | 饲养机械 | 粪污固液分离机 | 0.5m2≤单片斜筛面积≤0.8m2粪污固液分离机 | 0.5m2≤单片斜筛面积≤0.8m2；结构形式：筛分+螺旋挤压式 | 3500 | 非通用类
390 | 畜牧机械 | 饲养机械 | 粪污固液分离机 | 其它粪污固液分离机 | 电机总功率≥4kW；污水处理量≥6m3/h | 2000 | 非通用类
391 | 畜牧机械 | 饲养机械 | 孵化机 | 5000—10000枚孵化机 | 5000枚≤蛋容量＜10000枚 | 1500 | 非通用类
392 | 畜牧机械 | 饲养机械 | 孵化机 | 10000—50000枚孵化机 | 10000枚≤蛋容量＜50000枚 | 4500 | 非通用类
393 | 畜牧机械 | 饲养机械 | 孵化机 | 50000枚及以上孵化机 | 蛋容量≥50000枚 | 9500 | 非通用类
394 | 畜牧机械 | 畜产品采集加工机械设备 | 挤奶机 | 1杯组手动移动式挤奶机 | 杯组数：1；脱杯方式：手动；形式：移动式 | 1200 | 通用类
395 | 畜牧机械 | 畜产品采集加工机械设备 | 挤奶机 | 2杯组手动移动式挤奶机 | 杯组数：2；脱杯方式：手动；形式：移动式 | 1800 | 通用类
396 | 畜牧机械 | 畜产品采集加工机械设备 | 挤奶机 | 6—8杯组平面式挤奶机 | 杯组数：6—8；形式：平面式 | 13500 | 通用类
397 | 畜牧机械 | 畜产品采集加工机械设备 | 挤奶机 | 10—12杯组平面式挤奶机 | 杯组数：10—12；形式：平面式 | 23600 | 通用类
398 | 畜牧机械 | 畜产品采集加工机械设备 | 挤奶机 | 14杯组平面式挤奶机 | 杯组数：14；形式：平面式 | 23600 | 通用类
399 | 畜牧机械 | 畜产品采集加工机械设备 | 挤奶机 | 16杯组及以上平面式挤奶机 | 杯组数≥16；形式：平面式 | 23600 | 通用类
400 | 畜牧机械 | 畜产品采集加工机械设备 | 挤奶机 | 8杯组手动脱杯中置（鱼骨）式挤奶机 | 杯组数：8；脱杯方式：手动；形式：中置（鱼骨）式 | 19800 | 通用类
401 | 畜牧机械 | 畜产品采集加工机械设备 | 挤奶机 | 10杯组手动脱杯中置（鱼骨）式挤奶机 | 杯组数：10；脱杯方式：手动；形式：中置（鱼骨）式 | 19800 | 通用类
402 | 畜牧机械 | 畜产品采集加工机械设备 | 挤奶机 | 12杯组手动脱杯中置（鱼骨）式挤奶机 | 杯组数：12；脱杯方式：手动；形式：中置（鱼骨）式 | 21000 | 通用类
403 | 畜牧机械 | 畜产品采集加工机械设备 | 挤奶机 | 14—15杯组手动脱杯中置（鱼骨）式挤奶机 | 杯组数：14—15；脱杯方式：手动；形式：中置（鱼骨）式 | 34100 | 通用类
404 | 畜牧机械 | 畜产品采集加工机械设备 | 挤奶机 | 16杯组手动脱杯中置（鱼骨）式挤奶机 | 杯组数：16；脱杯方式：手动；形式：中置（鱼骨）式 | 35100 | 通用类
405 | 畜牧机械 | 畜产品采集加工机械设备 | 挤奶机 | 18—20杯组手动脱杯中置（鱼骨）式挤奶机 | 杯组数：18—20；脱杯方式：手动；形式：中置（鱼骨）式 | 35100 | 通用类
406 | 畜牧机械 | 畜产品采集加工机械设备 | 挤奶机 | 24杯组手动脱杯中置（鱼骨）式挤奶机 | 杯组数：24；脱杯方式：手动；形式：中置（鱼骨）式 | 51000 | 通用类
407 | 畜牧机械 | 畜产品采集加工机械设备 | 挤奶机 | 28—30杯组手动脱杯中置（鱼骨）式挤奶机 | 杯组数：28—30；脱杯方式：手动；形式：中置（鱼骨）式 | 57000 | 通用类
408 | 畜牧机械 | 畜产品采集加工机械设备 | 挤奶机 | 32杯组手动脱杯中置（鱼骨）式挤奶机 | 杯组数：32；脱杯方式：手动；形式：中置（鱼骨）式 | 57000 | 通用类
409 | 畜牧机械 | 畜产品采集加工机械设备 | 挤奶机 | 36杯组及以上手动脱杯中置（鱼骨）式挤奶机 | 杯组数≥36；脱杯方式：手动；形式：中置（鱼骨）式 | 90900 | 通用类
410 | 畜牧机械 | 畜产品采集加工机械设备 | 挤奶机 | 8杯组自动脱杯中置（鱼骨）式挤奶机 | 杯组数：8；脱杯方式：自动；形式：中置（鱼骨）式 | 45000 | 通用类
411 | 畜牧机械 | 畜产品采集加工机械设备 | 挤奶机 | 10杯组自动脱杯中置（鱼骨）式挤奶机 | 杯组数：10；脱杯方式：自动；形式：中置（鱼骨）式 | 45000 | 通用类
412 | 畜牧机械 | 畜产品采集加工机械设备 | 挤奶机 | 12杯组自动脱杯中置（鱼骨）式挤奶机 | 杯组数：12；脱杯方式：自动；形式：中置（鱼骨）式 | 56000 | 通用类
413 | 畜牧机械 | 畜产品采集加工机械设备 | 挤奶机 | 14杯组及以上自动脱杯中置（鱼骨）式挤奶机 | 杯组数≥14；脱杯方式：自动；形式：中置（鱼骨）式 | 75000 | 通用类
414 | 畜牧机械 | 畜产品采集加工机械设备 | 挤奶机 | 16杯组及以上自动脱杯并列（转盘）式挤奶机 | 杯组数≥16；脱杯方式：自动；形式：并列（转盘）式 | 105000 | 通用类
415 | 畜牧机械 | 畜产品采集加工机械设备 | 挤奶机 | 20杯组及以上手动脱杯并列（转盘）式挤奶机 | 杯组数≥20；脱杯方式：手动；形式：并列（转盘）式 | 54000 | 通用类
416 | 畜牧机械 | 畜产品采集加工机械设备 | 贮奶(冷藏)罐 | 3000—6000L贮奶罐 | 3000L≤容量＜6000L | 7200 | 通用类
417 | 畜牧机械 | 畜产品采集加工机械设备 | 贮奶(冷藏)罐 | 6000—20000L贮奶罐 | 6000L≤容量＜20000L | 14400 | 通用类
418 | 畜牧机械 | 畜产品采集加工机械设备 | 贮奶(冷藏)罐 | 20000L及以上贮奶罐 | 容量≥20000L | 20700 | 通用类
419 | 畜牧机械 | 畜产品采集加工机械设备 | 贮奶(冷藏)罐 | 3000L以下非全自动清洗冷藏罐 | 容量＜3000L；清洗方式：非全自动清洗 | 7200 | 通用类
420 | 畜牧机械 | 畜产品采集加工机械设备 | 贮奶(冷藏)罐 | 3000—6000L非全自动清洗冷藏罐 | 3000L≤容量＜6000L；清洗方式：非全自动清洗 | 9000 | 通用类
421 | 畜牧机械 | 畜产品采集加工机械设备 | 贮奶(冷藏)罐 | 6000L及以上非全自动清洗冷藏罐 | 容量≥6000L；清洗方式：非全自动清洗 | 17400 | 通用类
422 | 畜牧机械 | 畜产品采集加工机械设备 | 贮奶(冷藏)罐 | 3000L以下全自动清洗冷藏罐 | 容量＜3000L；清洗方式：全自动清洗 | 7500 | 通用类
423 | 畜牧机械 | 畜产品采集加工机械设备 | 贮奶(冷藏)罐 | 3000—6000L全自动清洗冷藏罐 | 3000L≤容量＜6000L；清洗方式：全自动清洗 | 10800 | 通用类
424 | 畜牧机械 | 畜产品采集加工机械设备 | 贮奶(冷藏)罐 | 6000L及以上全自动清洗冷藏罐 | 容量≥6000L；清洗方式：全自动清洗 | 17800 | 通用类
425 | 水产机械 | 水产养殖机械 | 增氧机 | 普通型增氧机 | 普通型增氧机 | 270 | 非通用类
426 | 水产机械 | 水产养殖机械 | 增氧机 | 微孔曝气式增氧机 | 曝气式增氧机；功率≥1kW | 840 | 非通用类
427 | 水产机械 | 水产养殖机械 | 网箱养殖设备 | 70m2以上网箱(含网衣）养殖设备 | 水面面积≥70㎡；含结网箱（网衣）、浮桶、浮架、纲索（绳） | 500 | 非通用类
428 | 农业废弃物利用处理设备 | 废弃物处理设备 | 残膜回收机 | 扒齿搂膜式或其他残膜回收机,工作幅宽1—3m | 机引式；工作方式：扒齿搂膜式或其他式；1m≤工作幅宽≤3m | 1000 | 非通用类
429 | 农业废弃物利用处理设备 | 废弃物处理设备 | 残膜回收机 | 扒齿搂膜式或其他残膜回收机,工作幅宽大于3m | 机引式；工作方式：扒齿搂膜式或其他式；工作幅宽＞3m | 1300 | 非通用类
430 | 农业废弃物利用处理设备 | 废弃物处理设备 | 残膜回收机 | 拔杆式残膜回收机,工作幅宽1.4—2m | 工作方式：拔杆起膜式；1.4m≤工作幅宽＜2m | 1800 | 非通用类
431 | 农业废弃物利用处理设备 | 废弃物处理设备 | 残膜回收机 | 拔杆式残膜回收机,工作幅宽2m及以上 | 工作方式：拔杆起膜；工作幅宽≥2m | 3000 | 非通用类
432 | 农业废弃物利用处理设备 | 废弃物处理设备 | 残膜回收机 | 带秸秆粉碎功能残膜回收机，工作幅宽1.8m及以上 | 工作幅宽≥1.8m;带秸秆粉碎功能 | 10000 | 非通用类
433 | 农业废弃物利用处理设备 | 废弃物处理设备 | 秸秆压块（粒、棒）机 | 0.2—0.5t/h秸秆压块（粒、棒）机 | 0.2t/h≤生产率＜0.5t/h；电机功率≥10kW | 2000 | 非通用类
434 | 农业废弃物利用处理设备 | 废弃物处理设备 | 秸秆压块（粒、棒）机 | 0.5—1.5t/h秸秆压块（粒、棒）机 | 0.5t/h≤生产率＜1.5t/h；电机功率≥50kW | 6000 | 非通用类
435 | 农业废弃物利用处理设备 | 废弃物处理设备 | 秸秆压块（粒、棒）机 | 1.5t/h及以上秸秆压块（粒、棒）机 | 生产率≥1.5t/h；电机功率≥75kW；带破碎功能的成套压块（粒、棒）设备 | 15000 | 非通用类
436 | 农业废弃物利用处理设备 | 废弃物处理设备 | 病死畜禽无害化处理设备 | 0.5m³≤有效容积＜2m³降解机 | 0.5m³≤有效容积＜2m³；含破碎、高温灭菌干化、尾气处理等装置 | 8000 | 非通用类
437 | 农业废弃物利用处理设备 | 废弃物处理设备 | 病死畜禽无害化处理设备 | 有效容积≥2m³降解机 | 有效容积≥2m³；含破碎、高温灭菌干化、尾气处理等装置 | 16000 | 非通用类
438 | 农业废弃物利用处理设备 | 废弃物处理设备 | 病死畜禽无害化处理设备 | 0.5m³≤有效容积＜2m³化制机 | 0.5m³≤有效容积＜2m³；含高温灭菌、尾气处理等装置 | 11000 | 非通用类
439 | 农业废弃物利用处理设备 | 废弃物处理设备 | 病死畜禽无害化处理设备 | 有效容积≥2m³化制机 | 有效容积≥2m³；高温灭菌、尾气处理等装置 | 22000 | 非通用类
440 | 农业废弃物利用处理设备 | 废弃物处理设备 | 有机废弃物好氧发酵翻堆机 | 配套总功率≥13kW槽式翻堆机 | 形式：槽式；动力形式：电机；配套总功率≥13kW；工作幅宽≥4m | 8000 | 非通用类
441 | 农业废弃物利用处理设备 | 废弃物处理设备 | 有机废弃物好氧发酵翻堆机 | 配套总功率≥73kW自走式翻堆机 | 形式：自走式；动力形式：柴油机；配套总功率≥73kW；工作幅宽≥2.8m | 12000 | 非通用类
442 | 农业废弃物利用处理设备 | 废弃物处理设备 | 有机废弃物干式厌氧发酵装置 | 3m³≤有效容积＜8m³有机废弃物干式厌氧发酵装置 | 3m³≤发酵罐有效容积＜8m³；形式：罐式；配加热装置、搅拌装置、进料和出料设备等 | 32000 | 非通用类
443 | 农业废弃物利用处理设备 | 废弃物处理设备 | 有机废弃物干式厌氧发酵装置 | 有效容积≥8m³有机废弃物干式厌氧发酵装置 | 发酵箱罐有效容积≥8m³；形式：罐式；配加热装置、搅拌装置、进料和出料设备等 | 40000 | 非通用类
444 | 农业废弃物利用处理设备 | 废弃物处理设备 | 沼液沼渣抽排设备 | 沼渣沼液抽排机 | 电机功率≥1.5kW；沼气发酵物料抽排流量≥10m3/h,扬程≥10m | 200 | 非通用类
445 | 农业废弃物利用处理设备 | 废弃物处理设备 | 沼液沼渣抽排设备 | 0.5m³≤罐体容积＜1m³自走式沼液沼渣抽排设备 | 形式：自走式；0.5m³≤罐体容积＜1m³；不锈钢罐体 | 300 | 非通用类
446 | 农业废弃物利用处理设备 | 废弃物处理设备 | 沼液沼渣抽排设备 | 罐体容积≥1m³自走式沼液沼渣抽排设备 | 形式：自走式；罐体容积≥1m³；不锈钢罐体 | 700 | 非通用类
447 | 农田基本建设机械 | 平地机械 | 平地机 | 幅宽2m及以上平地机 | 幅宽≥2m | 1000 | 非通用类
448 | 农田基本建设机械 | 平地机械 | 平地机 | 幅宽2—3m激光平地机（激光控制） | 2m≤幅宽＜3m | 6000 | 非通用类
449 | 农田基本建设机械 | 平地机械 | 平地机 | 幅宽3m及以上激光平地机（激光控制） | 幅宽≥3m | 8000 | 非通用类
450 | 农田基本建设机械 | 平地机械 | 平地机 | 幅宽2—3m激光平地机（卫星控制） | 2m≤幅宽＜3m | 10000 | 非通用类
451 | 农田基本建设机械 | 平地机械 | 平地机 | 幅宽3m及以上激光平地机（卫星控制） | 幅宽≥3m | 12000 | 非通用类
452 | 设施农业设备 | 温室大棚设备 | 热风炉 | 0.5MW≤热功率≤1.4MW热风炉 | 0.5MW≤热功率≤1.4MW | 600 | 非通用类
453 | 设施农业设备 | 温室大棚设备 | 热风炉 | 热功率＞1.4MW热风炉 | 热功率>1.4MW | 800 | 非通用类
454 | 设施农业设备 | 温室大棚设备 | 电动卷帘机 | 电动卷帘机 | 电机功率≥1.1kW | 200 | 非通用类
455 | 设施农业设备 | 食用菌生产设备 | 食用菌料装瓶（袋）机 | 手动供瓶（套袋）的食用菌料装瓶（袋）机 | 手动套袋（供瓶） | 400 | 非通用类
456 | 设施农业设备 | 食用菌生产设备 | 食用菌料装瓶（袋）机 | 生产率700袋/h及以上自动装袋机 | 自动套袋（供瓶）；生产率≥700袋/h | 3500 | 非通用类
457 | 设施农业设备 | 食用菌生产设备 | 食用菌料装瓶（袋）机 | 生产率600袋/h及以上自动装袋扎口一体机 | 自动套袋（供瓶）、扎口；生产率≥600袋/h | 5000 | 非通用类
458 | 动力机械 | 拖拉机 | 轮式拖拉机 | 15—20马力两轮驱动拖拉机 | 15马力≤功率＜20马力；驱动方式：两轮驱动 | 1800 | 通用类
459 | 动力机械 | 拖拉机 | 轮式拖拉机 | 20—30马力两轮驱动拖拉机 | 20马力≤功率＜30马力；驱动方式：两轮驱动 | 5400 | 通用类
460 | 动力机械 | 拖拉机 | 轮式拖拉机 | 30—40马力两轮驱动拖拉机 | 30马力≤功率＜40马力；驱动方式：两轮驱动 | 9300 | 通用类
461 | 动力机械 | 拖拉机 | 轮式拖拉机 | 40—50马力两轮驱动拖拉机 | 40马力≤功率＜50马力；驱动方式：两轮驱动 | 10200 | 通用类
462 | 动力机械 | 拖拉机 | 轮式拖拉机 | 50—60马力两轮驱动拖拉机 | 50马力≤功率＜60马力；驱动方式：两轮驱动 | 12000 | 通用类
463 | 动力机械 | 拖拉机 | 轮式拖拉机 | 60—70马力两轮驱动拖拉机 | 60马力≤功率＜70马力；驱动方式：两轮驱动 | 13800 | 通用类
464 | 动力机械 | 拖拉机 | 轮式拖拉机 | 70—80马力两轮驱动拖拉机 | 70马力≤功率＜80马力；驱动方式：两轮驱动 | 19600 | 通用类
465 | 动力机械 | 拖拉机 | 轮式拖拉机 | 80—90马力两轮驱动拖拉机 | 80马力≤功率＜90马力；驱动方式：两轮驱动 | 23500 | 通用类
466 | 动力机械 | 拖拉机 | 轮式拖拉机 | 90—100马力两轮驱动拖拉机 | 90马力≤功率＜100马力；驱动方式：两轮驱动 | 27000 | 通用类
467 | 动力机械 | 拖拉机 | 轮式拖拉机 | 100马力及以上两轮驱动拖拉机 | 功率≥100马力；驱动方式：两轮驱动 | 29100 | 通用类
468 | 动力机械 | 拖拉机 | 轮式拖拉机 | 15—20马力四轮驱动拖拉机 | 15马力≤功率＜20马力；驱动方式：四轮驱动 | 2100 | 通用类
469 | 动力机械 | 拖拉机 | 轮式拖拉机 | 20—30马力四轮驱动拖拉机 | 20马力≤功率＜30马力；驱动方式：四轮驱动 | 6200 | 通用类
470 | 动力机械 | 拖拉机 | 轮式拖拉机 | 30—40马力四轮驱动拖拉机 | 30马力≤功率＜40马力；驱动方式：四轮驱动 | 11600 | 通用类
471 | 动力机械 | 拖拉机 | 轮式拖拉机 | 40—50马力四轮驱动拖拉机 | 40马力≤功率＜50马力；驱动方式：四轮驱动 | 13300 | 通用类
472 | 动力机械 | 拖拉机 | 轮式拖拉机 | 50—60马力四轮驱动拖拉机 | 50马力≤功率＜60马力；驱动方式：四轮驱动 | 17000 | 通用类
473 | 动力机械 | 拖拉机 | 轮式拖拉机 | 60—70马力四轮驱动拖拉机 | 60马力≤功率＜70马力；驱动方式：四轮驱动 | 18300 | 通用类
474 | 动力机械 | 拖拉机 | 轮式拖拉机 | 70—80马力四轮驱动拖拉机 | 70马力≤功率＜80马力；驱动方式：四轮驱动 | 24300 | 通用类
475 | 动力机械 | 拖拉机 | 轮式拖拉机 | 80—90马力四轮驱动拖拉机 | 80马力≤功率＜90马力；驱动方式：四轮驱动；最小使用比质量≥35kg/kW | 29200 | 通用类
476 | 动力机械 | 拖拉机 | 轮式拖拉机 | 90—100马力四轮驱动拖拉机 | 90马力≤功率＜100马力；驱动方式：四轮驱动；最小使用比质量≥35kg/kW | 33000 | 通用类
477 | 动力机械 | 拖拉机 | 轮式拖拉机 | 100—120马力四轮驱动拖拉机 | 100马力≤功率＜120马力；驱动方式：四轮驱动；最小使用比质量≥35kg/kW | 33800 | 通用类
478 | 动力机械 | 拖拉机 | 轮式拖拉机 | 120—140马力四轮驱动拖拉机 | 120马力≤功率＜140马力；驱动方式：四轮驱动；最小使用比质量≥37kg/kW | 46500 | 通用类
479 | 动力机械 | 拖拉机 | 轮式拖拉机 | 140—160马力四轮驱动拖拉机 | 140马力≤功率＜160马力；驱动方式：四轮驱动；最小使用比质量≥37kg/kW | 62000 | 通用类
480 | 动力机械 | 拖拉机 | 轮式拖拉机 | 160马力及以上四轮驱动拖拉机 | 功率≥160马力；驱动方式：四轮驱动；最小使用比质量≥37kg/kW | 76000 | 通用类
481 | 动力机械 | 拖拉机 | 手扶拖拉机 | 8马力及以上皮带传动手扶拖拉机 | 传动方式：皮带传动；功率≥8马力 | 1600 | 非通用类
482 | 动力机械 | 拖拉机 | 履带式拖拉机 | 40—50马力履带式拖拉机 | 40马力≤功率＜50马力；驱动方式：履带式 | 16000 | 通用类
483 | 动力机械 | 拖拉机 | 履带式拖拉机 | 50—60马力履带式拖拉机 | 50马力≤功率＜60马力；驱动方式：履带式 | 16300 | 通用类
484 | 动力机械 | 拖拉机 | 履带式拖拉机 | 60—70马力履带式拖拉机 | 60马力≤功率＜70马力；驱动方式：履带式 | 25200 | 通用类
485 | 动力机械 | 拖拉机 | 履带式拖拉机 | 70—80马力履带式拖拉机 | 70马力≤功率＜80马力；驱动方式：履带式 | 36000 | 通用类
486 | 动力机械 | 拖拉机 | 履带式拖拉机 | 80—90马力履带式拖拉机 | 80马力≤功率＜90马力；驱动方式：履带式 | 36700 | 通用类
487 | 动力机械 | 拖拉机 | 履带式拖拉机 | 90—100马力履带式拖拉机 | 90马力≤功率＜100马力；驱动方式：履带式 | 43200 | 通用类
488 | 动力机械 | 拖拉机 | 履带式拖拉机 | 100—110马力履带式拖拉机 | 100马力≤功率＜110马力；驱动方式：履带式 | 46000 | 通用类
489 | 动力机械 | 拖拉机 | 履带式拖拉机 | 110—120马力履带式拖拉机 | 110马力≤功率＜120马力；驱动方式：履带式 | 46800 | 通用类
490 | 动力机械 | 拖拉机 | 履带式拖拉机 | 120—130马力履带式拖拉机 | 120马力≤功率＜130马力；驱动方式：履带式 | 55800 | 通用类
491 | 动力机械 | 拖拉机 | 履带式拖拉机 | 130—140马力履带式拖拉机 | 130马力≤功率＜140马力；驱动方式：履带式 | 56700 | 通用类
492 | 动力机械 | 拖拉机 | 履带式拖拉机 | 140—150马力履带式拖拉机 | 140马力≤功率＜150马力；驱动方式：履带式 | 67000 | 通用类
493 | 动力机械 | 拖拉机 | 履带式拖拉机 | 150—160马力履带式拖拉机 | 150马力≤功率＜160马力；驱动方式：履带式 | 67500 | 通用类
494 | 动力机械 | 拖拉机 | 履带式拖拉机 | 160马力及以上履带式拖拉机 | 功率≥160马力；驱动方式：履带式 | 108000 | 通用类
495 | 动力机械 | 拖拉机 | 履带式拖拉机 | 50马力及以上轻型履带式拖拉机 | 功率≥50马力；驱动方式：履带式；橡胶履带 | 14400 | 通用类
496 | 其他机械 | 养蜂设备 | 养蜂平台 | 移动式养蜂平台 | 适用蜂箱数量≥80个；含联动式蜂箱踏板、蜂箱保湿装置、蜜蜂饲喂装置、电动摇浆机、电动取浆器、花粉干燥箱 | 10000 | 非通用类
497 | 其他机械 | 其他机械 | 简易保鲜储藏设备 | 库容50m³以下简易保鲜储藏设备 | 库容＜50m³；含库体、压缩机、冷风机等配置 | 170元/m³ | 非通用类
498 | 其他机械 | 其他机械 | 简易保鲜储藏设备 | 库容50—100m³简易保鲜储藏设备 | 50m³≤库容＜100m³；含库体、压缩机、冷风机等配置 | 130元/m³ | 非通用类
499 | 其他机械 | 其他机械 | 简易保鲜储藏设备 | 库容100—200m³简易保鲜储藏设备 | 100m³≤库容＜200m³；含库体、压缩机、冷风机等配置 | 120元/m³ | 非通用类
500 | 其他机械 | 其他机械 | 简易保鲜储藏设备 | 库容200—400m³简易保鲜储藏设备 | 200m³≤库容＜400m³；含库体、压缩机、冷风机等配置 | 70元/m³ | 非通用类
501 | 其他机械 | 其他机械 | 简易保鲜储藏设备 | 库容400m³及以上简易保鲜储藏设备 | 库容≥ 400m³；含库体、压缩机、冷风机等配置 | 50元/m³ （上限5万） | 非通用类
502 | 其他机械 | 其他机械 | 农业用北斗终端（含渔船用） | 农业用北斗终端 | 农业用北斗终端 | 400 | 非通用类
503 | 其他机械 | 其他机械 | 天然橡胶初加工专用机械 | 天然橡胶初加工专用绉片机（11kW≤功率＜22kW） | 电动机；绉片装置；11kW≤功率＜22kW | 12000 | 非通用类
504 | 其他机械 | 其他机械 | 天然橡胶初加工专用机械 | 天然橡胶初加工专用绉片机（功率≥22kW） | 电动机；绉片装置；功率≥22kW | 15000 | 非通用类
505 | 其他机械 | 其他机械 | 天然橡胶初加工专用机械 | 天然橡胶初加工专用锤磨机 | 电动机；锤磨装置；功率≥30kW | 20000 | 非通用类
506 | 其他机械 | 其他机械 | 天然橡胶初加工专用机械 | 天然橡胶初加工专用打包机 | 电动机；打包装置；功率≥7.5kW | 21000 | 非通用类
507 | 其他机械 | 其他机械 | 畜禽粪便发酵处理机 | 6m³≤盛料容器容积＜30m³罐式畜禽粪便发酵处理机 | 罐式；6m³≤盛料容器容积＜30m³；含容器罐、自动投料机构、搅拌机构、供气、排气机构等 | 30000 | 非通用类
508 | 其他机械 | 其他机械 | 畜禽粪便发酵处理机 | 30m³≤盛料容器容积＜85m³罐式畜禽粪便发酵处理机 | 罐式；30m³≤盛料容器容积＜85m³；含容器罐、自动投料机构、搅拌机构、供气、排气机构等 | 35000 | 非通用类
509 | 其他机械 | 其他机械 | 畜禽粪便发酵处理机 | 盛料容器容积≥85m³罐式畜禽粪便发酵处理机 | 罐式；盛料容器容积≥85m³；含容器罐、自动投料机构、搅拌机构、供气、排气机构等 | 40000 | 非通用类
510 | 其他机械 | 其他机械 | 畜禽粪便发酵处理机 | 盛料容器容积≥30m³层叠式畜禽粪便发酵处理机 | 层叠式；盛料容器容积≥30m³；含容器罐、自动投料机构、搅拌机构、供气、排气机构等 | 30000 | 非通用类
511 | 其他机械 | 其他机械 | 有机肥加工设备 | 配套功率50kW及以上、生产率0.8t/h及以上有机肥加工成套设备 | 配套功率≥50kW、生产率≥0.8t/h；包括输送带、粉碎机、搅拌机、制粒机、自动包装机等一体化设备 | 20000 | 非通用类
512 | 其他机械 | 其他机械 | 热水加温系统 | 加温系统成套设备 | 热水加温系统等成套设备;额定发热量≥72×103KJ/h | 800 | 非通用类
513 | 其他机械 | 其他机械 | 沼气发电机组 | 50—100kW沼气发电机组 | 50kW≤额定功率＜100kW | 12000 | 非通用类
514 | 其他机械 | 其他机械 | 沼气发电机组 | 100kW及以上沼气发电机组 | 额定功率≥100kW | 16000 | 非通用类
515 | 其他机械 | 其他机械 | 驱动耙 | 1-2m驱动耙 | 1m≤工作幅宽＜2m | 600 | 非通用类
516 | 其他机械 | 其他机械 | 驱动耙 | 2-3m驱动耙 | 2m≤工作幅宽＜3m | 1200 | 非通用类
517 | 其他机械 | 其他机械 | 驱动耙 | 3m及以上驱动耙 | 工作幅宽≥3m | 3000 | 非通用类
518 | 其他机械 | 其他机械 | 旋耕播种机 | 1.4—1.7m旋耕施肥播种机 | 140cm＜工作幅宽≤170cm；含旋耕、施肥、播种功能 | 1700 | 非通用类
519 | 其他机械 | 其他机械 | 旋耕播种机 | 1.7—2m旋耕施肥播种机 | 170cm＜工作幅宽≤200cm；含旋耕、施肥、播种功能 | 2300 | 非通用类
520 | 其他机械 | 其他机械 | 旋耕播种机 | 2—2.3m旋耕施肥播种机 | 200cm＜工作幅宽≤230cm；含旋耕、施肥、播种功能 | 2800 | 非通用类
521 | 其他机械 | 其他机械 | 旋耕播种机 | 2.3—2.5m旋耕施肥播种机 | 230cm＜工作幅宽≤250cm；含旋耕、施肥、播种功能 | 3300 | 非通用类
522 | 其他机械 | 其他机械 | 旋耕播种机 | 2.5m以上旋耕施肥播种机 | 工作幅宽＞250cm；含旋耕、施肥、播种功能 | 4000 | 非通用类
523 | 其他机械 | 其他机械 | 甘蔗田间收集搬运机 | 5m3≤车厢容积＜10m3；牵引式收集搬运机 | 5m3≤车厢容积＜10m3；牵引式；卸料举升高度≥3m | 10000 | 非通用类
524 | 其他机械 | 其他机械 | 甘蔗田间收集搬运机 | 10m3≤车厢容积＜15m3；牵引式收集搬运机 | 10m3≤车厢容积＜15m3；牵引式；卸料举升高度≥3m | 20000 | 非通用类
525 | 其他机械 | 其他机械 | 甘蔗田间收集搬运机 | 车厢容积≥15m3；牵引式收集搬运机 | 车厢容积≥15m3；牵引式；卸料举升高度≥3m | 30000 | 非通用类
526 | 其他机械 | 其他机械 | 甘蔗田间收集搬运机 | 3m3≤车厢容积＜5m3；自走式收集搬运机 | 3m3≤车厢容积＜5m3；自走式；配套动力≥50马力；卸料举升高度≥3m | 15000 | 非通用类
527 | 其他机械 | 其他机械 | 甘蔗田间收集搬运机 | 5m3≤车厢容积＜10m3；自走式收集搬运机 | 5m3≤车厢容积＜10m3；自走式；配套动力≥50马力；卸料举升高度≥3m | 20000 | 非通用类
528 | 其他机械 | 其他机械 | 甘蔗田间收集搬运机 | 10m3≤车厢容积＜15m3；自走式收集搬运机 | 10m3≤车厢容积＜15m3；自走式；配套动力≥80马力；卸料举升高度≥3m | 30000 | 非通用类
529 | 其他机械 | 其他机械 | 甘蔗田间收集搬运机 | 车厢容积≥15m3；自走式收集搬运机 | 车厢容积≥15m3；自走式；配套动力≥100马力；卸料举升高度≥3m | 40000 | 非通用类
530 | 其他机械 | 其他机械 | 秸秆膨化机 | 300-500kg/h秸秆膨化机 | 膨化率≥95%；300kg/h≤生产率＜500kg/h | 450 | 非通用类
531 | 其他机械 | 其他机械 | 秸秆膨化机 | 500kg/h及以上秸秆膨化机 | 膨化率≥95%；生产率≥500kg/h | 600 | 非通用类
532 | 其他机械 | 其他机械 | 茶叶输送机 | 输送带宽度30—60cm茶叶提升输送机 | 30cm≤输送带宽度＜60cm；提升输送；有效输送距离≥2m；调速电机；输送带材质为符合食品卫生要求的不锈钢孔板或PVC、PU带 | 1600 | 非通用类
533 | 其他机械 | 其他机械 | 茶叶输送机 | 输送带宽度60cm及以上茶叶提升输送机 | 输送带宽度≥60cm；提升输送；有效输送距离≥4m；调速电机；输送带材质为符合食品卫生要求的不锈钢孔板或PVC、PU带 | 3000 | 非通用类
534 | 其他机械 | 其他机械 | 茶叶输送机 | 输送带宽度30cm及以上茶叶水平输送机 | 输送带宽度≥30cm；水平输送；有效输送距离≥3m；按整米数计、只舍不入；调速电机；功率≥100瓦；输送带材质为符合食品卫生要求的不锈钢孔板或PVC、PU带 | 200 | 非通用类
535 | 其他机械 | 其他机械 | 茶叶压扁机 | 工作尺寸60cm以上茶叶压扁机 | 锅台尺寸60×60cm以上或压轴长度≥60cm | 1400 | 非通用类
536 | 其他机械 | 其他机械 | 山地果园运输机 | 果园轨道运输机（装载设备和轨道） | 装载设备：含动力、货物载运装置。行走方式：自走式；动力：锂电池驱动（动力为电池驱动时；满荷满载运行里程≥45公里）或汽油机驱动；最大爬坡能力≥45°；装载能力≥200kg；运行速度≥0.4m/s；有手动和紧急制动装置；制动距离≤1m 轨道：钢材质；配套支撑器材及螺栓等必要配件；能满足45°倾角以下坡度安装并可适应于轨道运输装载设备的运行安全要求（含安装、调试等）。含必要的配件及基础；桩基每3米不少于3个；轨道长度≥100米 | 装载设备：5000元；轨道：50元/m | 非通用类
537 | 其他机械 | 其他机械 | 茶叶色选机 | 执行单元数60－128个的茶叶色选机 | 型式：茶叶色选机；60个﹤执行单元数≤128个 | 16000 | 非通用类
538 | 其他机械 | 其他机械 | 茶叶色选机 | 执行单元数128个以上的茶叶色选机 | 型式：茶叶色选机；执行单元数﹥128个 | 38000 | 非通用类
539 | 其他机械 | 其他机械 | 秸秆收集机 | 1.5—2m秸秆收集机 | 1.5m≤作业幅宽＜2m；具有茎秆切碎、收集机构 | 3900 | 非通用类
540 | 其他机械 | 其他机械 | 秸秆收集机 | 2m及以上秸秆收集机 | 作业幅宽≥2m；具有茎秆切碎、收集机构 | 6000 | 非通用类