## 附件5
附件2
福建省2018—2020年省级财政资金特色农业产业农机购置补贴机具补贴额一览表（2020年调整）
序号 | 大类 | 小类 | 品目 | 档次名称 | 基本配置和参数 | 省级补贴额（元） | 备注
1.犁耕机
1 | 耕整地机械 | 耕地机械 | 犁耕机 | 自走式犁耕机 | 功率≥5.5kW；耕宽≥20cm；最大耕深≥18cm；作业速度≥1km/h | 1900
2.杀虫灯
1 | 田间管理机械 | 植保机械 | 杀虫灯 | 太阳能杀虫灯 | 太阳能电池板功率≥30W；诱集光源灯管：LED灯管功率≥3W或其它灯管功率≥8W；不锈钢（或热镀锌）灯杆，灯杆直径≥50mm，灯杆高度≥1.5m；电击式高压电网面积≥0.15㎡或风吸式风机功率≥3W；锂电池容量≥12A·H；锂电池通过市场监管部门批准检验机构的检验；锂电池生产企业与保险公司合作承保第三者责任险有关协议或合同等材料 | 300
3.果树修剪机
1 | 田间管理机械 | 修剪机械 | 果树修剪机 | 电动果树修剪机（电池容量≥40V·A·h；剪切直径≥25mm） | 锂电池容量≥40V·A·H；剪切直径≥25mm。锂电池、充电器通过市场监管部门批准检验机构的检验；锂电池生产企业与保险公司合作承保第三者责任险有关协议或合同等材料 | 390
2 |  |  |  | 电动果树修剪机（电池容量≥100V·A·h；剪切直径≥25mm） | 锂电池容量≥100V·A·H；剪切直径≥25mm。锂电池、充电器通过市场监管部门批准检验机构的检验；锂电池生产企业与保险公司合作承保第三者责任险有关协议或合同等材料 | 550
3 |  |  |  | 电动果树修剪机（电池容量≥100V·A·h；剪切直径≥40mm） | 锂电池容量≥100V·A·H；剪切直径≥40mm。锂电池、充电器通过市场监管部门批准检验机构的检验；锂电池生产企业与保险公司合作承保第三者责任险有关协议或合同等材料 | 590
4 |  |  |  | 电动果树修剪机（电池容量≥200V·A·h；剪切直径≥40mm） | 锂电池容量≥200V·A·H；剪切直径≥40mm。锂电池、充电器通过市场监管部门批准检验机构的检验；锂电池生产企业与保险公司合作承保第三者责任险有关协议或合同等材料 | 750
4.油锯
5 | 田间管理机械 | 修剪机械 | 油锯 | 油锯 | 油锯 | 210
5.割灌（草）机
1 | 田间管理机械 | 修剪机械 | 割灌（草）机 | 斜挂式、背负式割灌机（汽油动力） | 汽油机：斜挂式、背负式割灌机 | 260
2 |  |  |  | 斜挂式、背负式割草机（电动） | 锂电池容量≥600V·A·H ，电动斜挂式、背负式割草机。锂电池、充电器通过市场监管部门批准检验机构的检验；锂电池生产企业与保险公司合作承保第三者责任险有关协议或合同等材料 | 650
6.枝条切碎机
1 | 田间管理机械 | 修剪机械 | 枝条切碎机 | 枝条切碎机（功率≥3.2kW；切削直径≥50mm） | 功率≥3.2kW；切削直径≥50mm | 1200
2 |  |  |  | 枝条切碎机（功率≥5kW；切削直径≥75mm） | 功率≥5kW；切削直径≥75mm | 1500
7.山地田园作业（管理）机
1 | 田间管理机械 | 其它田间管理机械 | 山地田园作业（管理）机 | 4-6kW山地田园作业（管理）机（双履带、配套汽油机） | 双履带；配套汽油机；300kg≤载质量＜500kg；4≤功率＜6kW；最高行驶速度≤10km/h | 2500
2 |  |  |  | 4-6kW山地田园作业（管理）机（双履带、配套柴油机） | 双履带；配套国三柴油机；300kg≤载质量＜500kg；4≤功率＜6kW；最高行驶速度≤10km/h | 3200
3 |  |  |  | 6-8.83KW山地田园作业(管理)机（双履带、配套汽油机） | 双履带；配套汽油机；载质量≥500kg；6≤功率＜8.83kW；最高行驶速度≤10km/h | 3800
4 |  |  |  | 6-8.83KW山地田园作业(管理)机（双履带、配套柴油机） | 双履带；配套国三柴油机；载质量≥500kg；6≤功率＜8.83kW；最高行驶速度≤10km/h | 5000
5 |  |  |  | 1.1kW及以上山地田园作业(管理)机（双履带、配套电动机、锂电池） | 双履带；电动机功率≥1.1kW；载质量≥300kg；锂电池容量＞600V·A·H。锂电池、充电器通过市场监管部门批准检验机构的检验；锂电池生产企业与保险公司合作承保第三者责任险有关协议或合同等材料；最高行驶速度≤10km/h | 3000
8.薯类杀秧（切蔓）机
1 | 收获机械 | 根茎作物收获机械 | 薯类杀秧（切蔓）机 | 工作幅宽90cm-140cm薯类杀秧（切蔓）机 | 90cm≤工作幅宽＜140cm | 1500
2 |  |  |  | 工作幅宽140cm及以上薯类杀秧（切蔓）机 | 工作幅宽≥140cm | 1950
9.液压榨油机
1 | 农产品初加工机械 | 榨油机械 | 液压榨油机 | 液压榨油机 | 电机功率≥3kW；液压油缸内径≥200mm；PLC电脑版按键控制 | 6500
2 |  |  |  | 液压榨油机（不锈钢材质） | 电机功率≥3kW；液压油缸内径≥200mm；PLC电脑版按键控制；与物料接触部件采用食品级不锈钢 | 8000
10.水果热缩膜机
1 | 农产品初加工机械 | 果蔬加工设备 | 水果热缩膜机 | 水果热缩膜机 | 水果热缩膜机 | 3600
11.水果输送机
1 | 农产品初加工机械 | 果蔬加工机械 | 水果输送机 | 输送距离10米以上果蔬输送机 | 输送距离≥10米 | 2900
12.根茎类作物清洗机
1 | 农产品初加工机械 | 果蔬加工机械 | 根茎类作物清洗机 | 滚筒式清洗机 | 滚筒容积≥0.3m³；功率≥4kw | 900
13.茶叶速包机
1 | 农产品初加工机械 | 茶叶加工机械 | 茶叶速包机 | 包揉机、速包机 | 包揉机、速包机 | 1050
2 |  |  |  | 7kg≤一批次成形干茶质量＜10kg揉捻速包一体机 | 7kg≤一批次成形干茶质量＜10kg；含底揉盘、上揉盘、底揉盘升降、上紧袋、自控和气动系统 | 6000
3 |  |  |  | 一批次成形干茶质量≥10kg揉捻速包一体机 | 一批次成形干茶质量≥10kg;含底揉盘、上揉盘、底揉盘升降、上紧袋、自控和气动系统 | 8300
14.隧道式加温消毒设备
1 | 畜牧机械 | 其他机械 | 隧道式加温消毒设备 | 40m³≤容积＜85m³隧道式加温消毒设备 | 40m³≤消毒室内部容积＜85m³,最高温度≥72℃，空库升温时间≤25min。含库房、热源、臭氧消毒、送风循环系统、温控系统等 | 21000
2 |  |  |  | 85m³≤容积＜195m³隧道式加温消毒设备 | 85m³≤消毒室内部容积＜195m³,最高温度≥72℃，空库升温时间≤25min。含库房、热源、臭氧消毒、送风循环系统、温控系统等 | 30000
3 |  |  |  | 容积≥195m³隧道式加温消毒设备 | 消毒室内部容积≥195m³,最高温度≥72℃，空库升温时间≤25min。含库房、热源、臭氧消毒、送风循环系统、温控系统等 | 39000
15.鲍鱼养殖箱（屋）
1 | 水产机械 | 水产养殖机械 | 鲍鱼养殖箱（屋） | 鲍鱼养殖箱，10组为一个单位 | 10组为一个单位（每组5个或6个） | 150
2 |  |  |  | 4.8㎡以下鲍鱼养殖屋 | 面积＜4.8㎡，以1组为补贴计算单位 | 180
3 |  |  |  | 4.8㎡以上鲍鱼养殖屋 | 面积≥4.8㎡，以1组为补贴计算单位 | 300
16.插拔桩机
1 | 水产机械 | 水产养殖机械 | 插拔桩机 | 插拔桩机（不含动力） | 带滑轮组 | 900
17.玻璃钢撑杆
1 | 水产机械 | 水产养殖机械 | 玻璃钢撑杆 | 玻璃钢撑杆 | 材质：玻璃钢；直径≥50mm；长度≥15m；壁厚≥6mm；每亩不少于10根 | 1000元/亩
18.紫菜收割机（不带工作平台）
1 | 水产机械 | 水产捕捞机械 | 紫菜收割机（不带工作平台） | 3.6米割幅及以上紫菜收割机（不带工作平台、不含动力） | 割幅≥3.6米；带离合制动装置 | 1800
19.挖坑机
1 | 农田基本建设机械 | 挖掘机械 | 挖坑机 | 手持式、担架式挖坑机 | 手持式、担架式 | 270
20.食用菌料混合机
1 | 设施农业设备 | 食用菌生产设备 | 食用菌料混合机 | 混合容积2m³以下混合机 | 混合容积＜2m³ | 5400
2 |  |  |  | 混合容积2-3m³混合机 | 2≤混合容积＜3m³ | 9200
3 |  |  |  | 混合容积3m³以上混合机 | 混合容积≥3m³ | 13200
21.食用菌料翻堆机
1 | 设施农业设备 | 食用菌生产设备 | 食用菌料翻堆机 | 翻堆效率10t/h以下翻堆机 | 翻堆效率＜10（t/h） | 1100
2 |  |  |  | 翻堆效率10t/h及以上翻堆机 | 翻堆效率≥10（t/h） | 1800
22.食用菌铺料机
1 | 设施农业设备 | 食用菌生产设备 | 食用菌铺料机 | 料斗容积1m³及以上自走式履带食用菌铺料机 | 双履带；料斗容积≥1m³；功率≥8.5kW | 6000
23.机库
1 | 设施农业设备 | 设施农业库棚 | 机库 | 类型一 | 主体封闭式，地面平整，侧立面为彩钢瓦结构或砖混结构，屋顶为彩钢瓦结构。立柱为不小于300×200mm H型钢结构或4mm厚5号以上角钢（断面最小尺寸不小于350mm桁架结构）等型式。肩高不低于6米。有烘干机的机库还应配有除尘装置。 | 按机库的实际使用面积给予补贴，补贴标准为130元/平方米
2 |  |  |  | 类型二 | 主体封闭式，地面平整，侧立面为彩钢瓦结构或砖混结构，屋顶为彩钢瓦结构。立柱为外径不小于159mm钢管或200×100mm H型钢结构或3.5mm厚4号以上角钢（断面最小尺寸不小于300mm桁架结构）等型式。肩高不低于5米。有烘干机的机库还应配有除尘装置。 | 按机库的实际使用面积给予补贴，补贴标准为90元/平方米
24.植保无人飞机
1 | 其他机械 | 农用航空器 | 植保无人飞机 | 载药量6-10L植保无人飞机 | 6L≤载药量＜10L（含电池3组以上、人员培训等）。生产企业应通过ISO9001质量管理体系认证。锂电池、充电器通过市场监管部门批准检验机构的检验；锂电池生产企业与保险公司合作承保第三者责任险有关协议或合同等材料 | 10600
2 | 其他机械 | 农用航空器 | 植保无人飞机 | 载药量≥10L植保无人飞机 | 载药量≥10L（含电池3组以上、人员培训等）。生产企业应通过ISO9001质量管理体系认证。锂电池、充电器通过市场监管部门批准检验机构的检验；锂电池生产企业与保险公司合作承保第三者责任险有关协议或合同等材料 | 11200
25.绑枝机
1 | 其他机械 | 其他机械 | 绑枝机 | 电动绑枝机 | 锂电池容量≥40V·A·H；捆绑直径≥20mm。锂电池、充电器通过市场监管部门批准检验机构的检验；锂电池生产企业与保险公司合作承保第三者责任险有关协议或合同等材料 | 470
26.伐竹机
1 | 其他机械 | 其他机械 | 伐竹机 | 电动伐竹机 | 锂电池容量≥600V·A·H；伐竹直径≥80mm。锂电池、充电器通过市场监管部门批准检验机构的检验；锂电池生产企业与保险公司合作承保第三者责任险有关协议或合同等材料 | 1700
27.大米色选机
1 | 其他机械 | 其他机械 | 大米色选机 | 普通光电大米色选机 | 应用传统光电探测器技术 | 20000
2 |  |  |  | 60-150单元CCD图像传感器大米色选机 | 60≤色选机执行单元数＜150；应用CCD图像传感器技术 | 17600
3 |  |  |  | 150-300单元CCD图像传感器大米色选机 | 150≤色选机执行单元数＜300；应用CCD图像传感器技术 | 25000
4 |  |  |  | 300单元及以上CCD图像传感器大米色选机 | 色选机执行单元数≥300；应用CCD图像传感器技术 | 43300
28.农药（肥料）液体搅拌机
1 | 其他机械 | 其他机械 | 农药（肥料）液体搅拌机 | 自立式农药（肥料）液体搅拌机 | 自立式；搅拌轴材质：304及以上不锈钢；电动机；搅拌均匀度≥90% | 300