## 数据
附件：新疆维吾尔自治区2020年审核通过农机购置补贴产品归档信息公告表（第三批）（979个）
机具大类 | 机具小类 | 机具品目 | 分档名称 | 生产企业 | 产品名称 | 机具型号 | 发动机信息 | 产品投档技术参数 | 产品配置参数 | 中央补贴额 | 功率（kW） | 机具类型 | 有效期截止日期 | 企业所属省份 | 产品状态 | 评阅结果 | 评阅意见 | 备注 | 翻倾防护装置强度检验报告编号 | 翻倾防护装置强度检验报告检测机构 | 可靠性试验报告编号 | 可靠性试验报告检测机构
耕整地机械 | 耕地机械 | 铧式犁 | 单体幅宽35cm以下,1-2铧翻转犁 | 郑州市华丰农业机械有限公司 | 液压翻转犁 | 1LYF-230 |  | 单体幅宽:30cm;铧体个数:2铧; | 型号规格:1LYF-230;结构型式:液压翻转;工作状态外形尺寸(长×宽×高)(MM):1380×960×1080;与拖拉机配套连接方式:悬挂式;油缸型号:Φ50×150(MM);油缸数量(个):1;犁体类型:基本型;犁体数量(个):4(2+2);犁体工作幅宽(MM):300;犁轮类型:限深轮;犁轮数量(个):1;限深轮调节范围(MM):120~280. | 440 |  | 非通用类 | 2021-12-31 | 河南省 | 评阅通过 | 初评员：通过 复评员：通过 | 初评员：通过 复评员：通过
耕整地机械 | 耕地机械 | 铧式犁 | 单体幅宽35cm以下,3-4铧翻转犁 | 郑州市华丰农业机械有限公司 | 液压翻转犁 | 1LYF-328 |  | 单体幅宽:28cm;铧体个数:3铧; | 型号规格:1LYF-328;结构型式:液压翻转;工作状态外形尺寸(长×宽×高)(MM):2460×1300×1350;与拖拉机配套连接方式:悬挂式;油缸型号:Φ50×150(MM);油缸数量(个):1;犁体类型:基本型;犁体数量(个):6(3+3);犁体工作幅宽(MM):280;犁轮类型:限深轮;犁轮数量(个):1;限深轮调节范围(MM):120~280. | 1730 |  | 非通用类 | 2021-12-31 | 河南省 | 评阅通过 | 初评员：通过 复评员：通过 | 初评员：通过 复评员：通过
耕整地机械 | 耕地机械 | 铧式犁 | 单体幅宽35cm以下,3-4铧翻转犁 | 郑州市华丰农业机械有限公司 | 液压翻转犁 | 1LYF-430 |  | 单体幅宽:30cm;铧体个数:4铧; | 型号规格:1LYF-430;结构型式:液压翻转;工作状态外形尺寸(长×宽×高)(mm):2950×1500×1350;与拖拉机配套连接方式:悬挂式;油缸型号:Φ63×168(mm);油缸数量(个):1;犁体类型:基本型;犁体数量(个):8(4+4);犁体工作幅宽(mm):300;犁轮类型:限深轮;犁轮数量(个):1;限深轮调节范围(mm):120~300. | 1730 |  | 非通用类 | 2021-12-31 | 河南省 | 评阅通过 | 初评员：通过 复评员：通过 | 初评员：通过 复评员：通过
耕整地机械 | 耕地机械 | 铧式犁 | 单体幅宽35cm以下,3-4铧翻转犁 | 石河子市光大农机有限公司 | 液压翻转犁 | 1LYF-430 |  | 单体幅宽:30cm;铧体个数:4铧; | 单体幅宽30cm, 4铧翻转犁, 结构形式:三点悬挂； 配套动力:66kW； 外形尺寸(长×宽×高):2550mm×1450mm×1400mm； 整机重量:790kg； 耕深:30cm 翻转机构形式：液压 犁体数量 ：4×2个 犁体工作幅宽：300mm 副犁个数：0个 运输间隙：35cm 后通过角：20° 犁铧类型：梯形 | 1730 |  | 非通用类 | 2025-06-21 | 新疆维吾尔自治区 | 评阅通过 | 初评员：通过 复评员：通过 | 初评员：通过 复评员：通过
耕整地机械 | 耕地机械 | 铧式犁 | 单体幅宽35cm以下,3-4铧翻转犁 | 赤峰市顺通农业机械制造有限公司 | 液压翻转双向犁 | 1LF-327 |  | 单体幅宽:27cm;铧体个数:3铧; | 型号规格 / 1LF-327 结构型式 / 液压翻转 工作状态外形尺寸（长×宽×高） / 2400mm×1720mm×1400mm 与拖拉机联接方式 / 三点后悬挂 翻转机构型式 / 液压翻转 翻转机构油缸型号 / Φ63/28-420 翻转机构油缸数量 个 1 犁体数量 个 3×2 犁体类型 / 铧式犁 犁体犁体工作幅宽 mm 270 犁体犁体调幅犁调整幅宽范围 mm / 犁轮类型 / 限深轮 犁轮数量 个 2 犁轮限深轮范围 mm 150～300 | 1730 |  | 非通用类 | 2021-12-31 | 内蒙古自治区 | 评阅通过 | 初评员：通过 复评员：通过 | 初评员：通过 复评员：通过
耕整地机械 | 耕地机械 | 铧式犁 | 单体幅宽35cm以下,3-4铧翻转犁 | 赤峰市顺通农业机械制造有限公司 | 液压侧移翻转犁 | 1LFC-327 |  | 单体幅宽:27cm;铧体个数:3铧; | 型号名称 / 1LFC-327型液压侧移翻转犁 结构型式 / 悬挂式 工作状态外形尺寸（长×宽×高） / 2650mm×（1200-1600）mm×1300mm 翻转机构型式 / 液压式；全翻转式 犁体类型 / 基本（通用）型 犁体数量 个 6 犁体幅宽 mm 270 犁铧类型 / 通用型(凿型) 犁壁类型 / 栅条式 总工作幅宽 mm 810 犁轮类型 / 限深轮 犁轮数量 个 2 限深轮调节范围 mm 0～250 油缸型号 / 翻转油缸:Ф65/32-150 侧移油缸:Ф73/35-500 油缸数量 个 2 | 1730 |  | 非通用类 | 2025-07-09 | 内蒙古自治区 | 评阅通过 | 初评员：通过 复评员：通过 | 初评员：通过 复评员：通过
耕整地机械 | 耕地机械 | 铧式犁 | 单体幅宽35cm以下,3-4铧翻转犁 | 酒泉华创戈壁农业科技有限公司 | 液压翻转犁 | 1LYF-325 |  | 单体幅宽:25cm;铧体个数:6铧; | 型号名称；1LYF-325型液压翻转犁。结构型式；悬挂式（调幅）。工作状态外形尺寸（长×宽×高）；2300×1180×1300㎜。犁体数量；6个。犁体幅宽；250㎜。总工作幅宽；750mm。犁轮数量；2个。油缸数量；2个。 | 1730 |  | 非通用类 | 2025-07-15 | 甘肃省 | 评阅通过 | 初评员：通过 复评员：通过 | 初评员：通过 复评员：通过
耕整地机械 | 耕地机械 | 铧式犁 | 单体幅宽35cm以下,5铧及以上翻转犁 | 酒泉华创戈壁农业科技有限公司 | 液压翻转犁 | 1LF-527 |  | 单体幅宽:27cm;铧体个数:10铧; | 型号名称；1LF-527型液压翻转犁。工作状态外形尺寸（长×宽×高）3235×1980×1400㎜。犁体数量；10个。犁体幅宽；27㎜。总工作幅宽；1350㎜。犁体纵向距离；400㎜。油缸数量；1个。 | 2630 |  | 非通用类 | 2025-07-15 | 甘肃省 | 评阅通过 | 初评员：通过 复评员：通过 | 初评员：通过 复评员：通过
耕整地机械 | 耕地机械 | 铧式犁 | 单体幅宽35cm以下,5铧及以上翻转犁 | 郑州市华丰农业机械有限公司 | 液压翻转犁 | 1LYF-530 |  | 单体幅宽:30cm;铧体个数:5铧; | 型号规格:1LYF-530;结构型式:液压翻转;工作状态外形尺寸(长×宽×高)(mm):3700×1600×1450;与拖拉机配套连接方式:悬挂式;油缸型号:Φ70×168(mm);油缸数量(个):1;犁体类型:基本型;犁体数量(个):10(5+5);犁体工作幅宽(mm):300;犁轮类型:限深轮;犁轮数量(个):1;限深轮调节范围(mm):120~300. | 2630 |  | 非通用类 | 2021-12-31 | 河南省 | 评阅通过 | 初评员：通过 复评员：通过 | 初评员：通过 复评员：通过
耕整地机械 | 耕地机械 | 铧式犁 | 单体幅宽35cm及以上,3-4铧翻转犁 | 郑州市华丰农业机械有限公司 | 液压翻转犁 | 1LYF-345 |  | 单体幅宽:45cm;铧体个数:3铧; | 型号规格:1LYF-345;结构型式:液压翻转;工作状态外形尺寸(长×宽×高)(mm):2950×1450×1400;与拖拉机配套连接方式:悬挂式;油缸型号:Φ63×168(mm);油缸数量(个):1;犁体类型:基本型;犁体数量(个):6(3+3);犁体工作幅宽(mm):450;犁轮类型:限深轮;犁轮数量(个):1;限深轮调节范围(mm):120~320. | 5680 |  | 非通用类 | 2021-12-31 | 河南省 | 评阅通过 | 初评员：通过 复评员：通过 | 初评员：通过 复评员：通过
耕整地机械 | 耕地机械 | 铧式犁 | 单体幅宽35cm及以上,3-4铧翻转犁 | 郑州市华丰农业机械有限公司 | 液压翻转犁 | 1LFD-350 |  | 单体幅宽:50cm;铧体个数:3铧; | 型号名称：1LFD-350型液压翻转犁；结构型式：悬挂式；工作状态外形尺寸（长×宽×高）（mm）：3820×2110×1840；配套拖拉机标定功率（kW）：95.5～132.3；翻转机构型式：液压式、全翻转式；犁体类型：基本（通用）型；犁体数量（个）：3×2；犁体幅宽（mm）：500；犁铧类型：通用型（凿型）、可换铧尖型；犁壁类型：栅条式；总工作幅宽（mm）：1500；犁体纵向距离（mm）：925；犁轮类型：限深、运输一体轮；犁轮数量（个）：1；限深轮调节范围（mm）：160～245；油缸型号：70×40；油缸数量（个）：1. | 5680 |  | 非通用类 | 2025-03-30 | 河南省 | 评阅通过 | 初评员：通过 复评员：通过 | 初评员：通过 复评员：通过
耕整地机械 | 耕地机械 | 铧式犁 | 单体幅宽35cm及以上,3-4铧翻转犁 | 郑州市华丰农业机械有限公司 | 液压翻转犁 | 1LFD-440 |  | 单体幅宽:40cm;铧体个数:4铧; | 型号名称：1LFD-440型液压翻转犁；结构型式：悬挂式；工作状态外形尺寸（长×宽×高）（mm）：4130×2180×1750；配套拖拉机标定功率（kW）：102.9～132.3；翻转机构型式：液压式、全翻转式；犁体类型：基本（通用）型；犁体数量（个）：4×2；犁体幅宽（mm）：400；犁铧类型：通用型（凿型）；犁壁类型：栅条式；总工作幅宽（mm）：1600；犁体纵向距离（mm）：850；犁轮类型：限深、运输一体轮；犁轮数量（个）：1；限深轮调节范围（mm）：120～210；油缸型号：70×40；油缸数量（个）：1. | 5680 |  | 非通用类 | 2025-03-30 | 河南省 | 评阅通过 | 初评员：通过 复评员：通过 | 初评员：通过 复评员：通过
耕整地机械 | 耕地机械 | 铧式犁 | 单体幅宽35cm及以上,3-4铧翻转犁 | 郑州市华丰农业机械有限公司 | 液压翻转犁 | 1LFD-445 |  | 单体幅宽:45cm;铧体个数:4铧; | 型号名称：1LFD-445型液压翻转犁；结构型式：悬挂式；工作状态外形尺寸（长×宽×高）（mm）：4250×2220×1760；配套拖拉机标定功率（kW）：132.3～161.7；翻转机构型式：液压式、全翻转式；犁体类型：基本（通用）型；犁体数量（个）：4×2；犁体幅宽（mm）：450；犁铧类型：通用型（凿型）、可换铧尖型；犁壁类型：栅条式；总工作幅宽（mm）：1800；犁体纵向距离（mm）：890；犁轮类型：限深、运输一体轮；犁轮数量（个）：1；限深轮调节范围（mm）：110～200；油缸型号：70×40；油缸数量（个）：1. | 5680 |  | 非通用类 | 2025-03-30 | 河南省 | 评阅通过 | 初评员：通过 复评员：通过 | 初评员：通过 复评员：通过
耕整地机械 | 耕地机械 | 铧式犁 | 单体幅宽35cm及以上,3-4铧翻转犁 | 郑州市华丰农业机械有限公司 | 液压翻转犁 | 1LFS-340 |  | 单体幅宽:40cm;铧体个数:3铧; | 型号名称：1LFS-340型液压翻转犁；结构型式：悬挂式；工作状态外形尺寸（长×宽×高）（mm）：2510×1480×1470；配套拖拉机标定功率（kW）：73.5～80.8；翻转机构型式：液压式、全翻转式；犁体类型：基本（通用）型；犁体数量（个）：3×2；犁体幅宽（mm）：400；犁铧类型：通用型（凿型）；犁壁类型：栅条式；总工作幅宽（mm）：1200；犁体纵向距离（mm）：730；犁轮类型：限深轮；犁轮数量（个）：1；限深轮调节范围（mm）：175～265；油缸型号：63×35；油缸数量（个）：1. | 5680 |  | 非通用类 | 2025-03-30 | 河南省 | 评阅通过 | 初评员：通过 复评员：通过 | 初评员：通过 复评员：通过
耕整地机械 | 耕地机械 | 铧式犁 | 单体幅宽35cm及以上,3-4铧翻转犁 | 郑州市华丰农业机械有限公司 | 液压翻转犁 | 1LFS-440 |  | 单体幅宽:40cm;铧体个数:4铧; | 型号名称：1LFS-440型液压翻转犁；结构型式：悬挂式；工作状态外形尺寸（长×宽×高）（mm）：3610×2020×1580；配套拖拉机标定功率（kW）：88.2～110.3；翻转机构型式：液压式、全翻转式；犁体类型：基本（通用）型；犁体数量（个）：4×2；犁体幅宽（mm）：400；犁铧类型：通用型（凿型）；犁壁类型：栅条式；总工作幅宽（mm）：1600；犁体纵向距离（mm）：775；犁轮类型：限深轮；犁轮数量（个）：1；限深轮调节范围（mm）：170～260；油缸型号：70×40；油缸数量（个）：1. | 5680 |  | 非通用类 | 2025-03-30 | 河南省 | 评阅通过 | 初评员：通过 复评员：通过 | 初评员：通过 复评员：通过
耕整地机械 | 耕地机械 | 铧式犁 | 单体幅宽35cm及以上,3-4铧翻转犁 | 郑州市华丰农业机械有限公司 | 液压翻转犁 | 1LYF-435 |  | 单体幅宽:35cm;铧体个数:4铧; | 型号规格:1LYF-435;结构型式:液压翻转;工作状态外形尺寸(长×宽×高)(mm):3350×1600×1450;与拖拉机配套连接方式:悬挂式;油缸型号:Φ63×168(mm);油缸数量(个):1;犁体类型:基本型;犁体数量(个):8(4+4);犁体工作幅宽(mm):350;犁轮类型:限深轮;犁轮数量(个):1;限深轮调节范围(mm):120~300. | 5680 |  | 非通用类 | 2021-12-31 | 河南省 | 评阅通过 | 初评员：通过 复评员：通过 | 初评员：通过 复评员：通过
耕整地机械 | 耕地机械 | 铧式犁 | 单体幅宽35cm及以上,3-4铧翻转犁 | 郑州市华丰农业机械有限公司 | 液压翻转犁 | 1LYF-445 |  | 单体幅宽:45cm;铧体个数:4铧; | 型号规格:1LYF-445;结构型式:液压翻转;工作状态外形尺寸(长×宽×高)(mm):3500×1600×1500;与拖拉机配套连接方式:悬挂式;油缸型号:Φ63×168(mm);油缸数量(个):1;犁体类型:基本型;犁体数量(个):8(4+4);犁体工作幅宽(mm):450;犁轮类型:限深轮;犁轮数量(个):1;限深轮调节范围(mm):120~320. | 5680 |  | 非通用类 | 2021-12-31 | 河南省 | 评阅通过 | 初评员：通过 复评员：通过 | 初评员：通过 复评员：通过
耕整地机械 | 耕地机械 | 铧式犁 | 单体幅宽35cm及以上,3-4铧翻转犁 | 高密德隆汽车配件制造有限公司 | 翻转犁 | 1LF-445 |  | 单体幅宽:45cm;铧体个数:4铧; | 单体幅宽45cm,4铧翻转犁。 | 5680 |  | 非通用类 | 2025-07-06 | 山东省 | 评阅通过 | 初评员：通过 复评员：通过 | 初评员：通过 复评员：通过
耕整地机械 | 耕地机械 | 铧式犁 | 单体幅宽35cm及以上,3-4铧翻转犁 | 高密德隆汽车配件制造有限公司 | 翻转犁 | 1LFD-3 |  | 单体幅宽:55/60cm;铧体个数:3铧; | 单体幅宽55/60cm,3铧翻转犁。 | 5680 |  | 非通用类 | 2025-07-06 | 山东省 | 评阅通过 | 初评员：通过 复评员：通过 | 初评员：通过 复评员：通过
耕整地机械 | 耕地机械 | 铧式犁 | 单体幅宽35cm及以上,3-4铧翻转犁 | 高密德隆汽车配件制造有限公司 | 翻转犁 | 1LFD-4 |  | 单体幅宽:55/60cm;铧体个数:4铧; | 单体幅宽55/60cm,4铧翻转犁。 | 5680 |  | 非通用类 | 2025-07-06 | 山东省 | 评阅通过 | 初评员：通过 复评员：通过 | 初评员：通过 复评员：通过
耕整地机械 | 耕地机械 | 铧式犁 | 单体幅宽35cm及以上,3-4铧翻转犁 | 高密德隆汽车配件制造有限公司 | 翻转犁 | 1LFY-4 |  | 单体幅宽:45/50cm;铧体个数:4铧; | 单体幅宽45/50cm,4铧翻转犁。 | 5680 |  | 非通用类 | 2025-07-06 | 山东省 | 评阅通过 | 初评员：通过 复评员：通过 | 初评员：通过 复评员：通过
耕整地机械 | 耕地机械 | 铧式犁 | 单体幅宽35cm及以上,3-4铧翻转犁 | 石河子市光大农机有限公司 | 液压双向翻转犁 | 1LYF-435C |  | 单体幅宽:35cm;铧体个数:4铧; | 单体幅宽35CM,4铧液压双向翻转犁,2、结构形式:三点悬挂;3、配套动力:88.4KW;4、外形尺寸(长×宽×高):3550MM×1820MM×1880MM;5、整机重量:1100KG;6、耕深:25CM; | 5680 |  | 非通用类 | 2021-12-31 | 新疆维吾尔自治区 | 评阅通过 | 初评员：通过 复评员：通过 | 初评员：通过 复评员：通过
耕整地机械 | 耕地机械 | 铧式犁 | 单体幅宽35cm及以上,3-4铧翻转犁 | 石河子市光大农机有限公司 | 液压翻转犁 | 1LYF-435 |  | 单体幅宽:35cm;铧体个数:4铧; | 单体幅宽35cm,4铧翻转犁,结构形式:三点悬挂;配套动力:59kW;4、外形尺寸(长×宽×高):3200mm×1580mm×1420mm;整机重量:810kg;6、耕深:23.9cm翻转机构形式:液压油缸犁体数量:4×2个犁体工作幅宽:350mm副犁个数:0个运输间隙:35cm后通过角:19.6°犁铧类型:梯形 | 5680 |  | 非通用类 | 2025-06-21 | 新疆维吾尔自治区 | 评阅通过 | 初评员：通过 复评员：通过 | 初评员：通过 复评员：通过
耕整地机械 | 耕地机械 | 铧式犁 | 单体幅宽35cm及以上,3-4铧翻转犁 | 石河子市光大农机有限公司 | 液压翻转犁 | 1LYF-440 |  | 单体幅宽:40cm;铧体个数:4铧; |  | 5680 |  | 非通用类 | 2025-06-21 | 新疆维吾尔自治区 | 评阅通过 | 初评员：通过 复评员：通过 | 初评员：通过 复评员：通过
耕整地机械 | 耕地机械 | 铧式犁 | 单体幅宽35cm及以上,3-4铧翻转犁 | 石河子市光大农机有限公司 | 液压翻转犁 | 1LYF-335 |  | 单体幅宽:35cm;铧体个数:3铧; |  | 5680 |  | 非通用类 | 2025-06-21 | 新疆维吾尔自治区 | 评阅通过 | 初评员：通过 复评员：通过 | 初评员：通过 复评员：通过
耕整地机械 | 耕地机械 | 铧式犁 | 单体幅宽35cm及以上,3-4铧翻转犁 | 天津库恩农业机械有限公司 | 液压翻转犁 | MULTI-MASTER 1234T |  | 单体幅宽:45cm;铧体个数:4铧; |  | 5680 |  | 非通用类 | 2025-06-28 | 天津市 | 评阅通过 | 初评员：通过 复评员：通过 | 初评员：通过 复评员：通过
耕整地机械 | 耕地机械 | 铧式犁 | 单体幅宽35cm及以上,3-4铧翻转犁 | 济宁神工机械有限公司 | 液压翻转犁 | 1LFT-445 |  | 单体幅宽:45cm;铧体个数:4铧; |  | 5680 |  | 非通用类 | 2021-12-31 | 山东省 | 评阅通过 | 初评员：通过 复评员：通过 | 初评员：通过 复评员：通过
耕整地机械 | 耕地机械 | 铧式犁 | 单体幅宽35cm及以上,3-4铧翻转犁 | 河北贝洛塔机械制造有限公司 | 液压翻转调幅犁 | 1LFT-360 |  | 单体幅宽:45、50、55、60cm;铧体个数:3铧; | 型号名称：1LFT-360 液压翻转调幅犁；结构型式：悬挂式；工作状态外形尺寸（长×宽×高）（mm）：3350×2230×1920；翻转机构型式：液压式，全翻转式；犁体类型：基本（通用）型；犁体数量（个）：左右各3；犁体幅宽（mm）：450、500、550、600；犁铧类型：可换铧尖型；犁壁类型：栅条式；总工作幅宽（mm）：最大：1800，最小：1350；犁轮类型：限深、运输一体轮；犁轮数量（个）：1；限深轮调节范围（cm）：5~20；油缸型号：Φ100×40；油缸数量（个）：1 | 5680 |  | 非通用类 | 2025-07-19 | 河北省 | 评阅通过 | 初评员：通过 复评员：通过 | 初评员：通过 复评员：通过
耕整地机械 | 耕地机械 | 铧式犁 | 单体幅宽35cm及以上,3-4铧翻转犁 | 河北贝洛塔机械制造有限公司 | 液压翻转调幅犁 | 1LFT-460 |  | 单体幅宽:45、50、55、60cm;铧体个数:4铧; | 型号名称：1LFT-460 液压翻转调幅犁；结构型式：悬挂式；工作状态外形尺寸（长×宽×高）（mm）：4650×2500×1950；翻转机构型式：液压式，全翻转式；犁体类型：基本（通用）型；犁体数量（个）：左右各4；犁体幅宽（mm）：450、500、550、600；犁铧类型：可换铧尖型；犁壁类型：栅条式；总工作幅宽（mm）：最大：2400，最小：1800；犁轮类型：限深、运输一体轮；犁轮数量（个）：1；限深轮调节范围（cm）：5~20；油缸型号：Φ100×40；油缸数量（个）：1 | 5680 |  | 非通用类 | 2025-07-19 | 河北省 | 评阅通过 | 初评员：通过 复评员：通过 | 初评员：通过 复评员：通过
耕整地机械 | 耕地机械 | 铧式犁 | 单体幅宽35cm及以上,3-4铧翻转犁 | 通河县金拓机械加工有限公司 | 液压翻转犁 | 1LYF-435（3+1） |  | 单体幅宽:35cm;铧体个数:4铧; |  | 5680 |  | 非通用类 | 2025-07-06 | 黑龙江 | 评阅通过 | 初评员：通过 复评员：通过 | 初评员：通过 复评员：通过
耕整地机械 | 耕地机械 | 铧式犁 | 单体幅宽35cm及以上,3-4铧翻转犁 | 黑龙江斯堪尼农业机械有限公司 | 液压翻转犁 | 1LF-350 |  | 单体幅宽:50cm;铧体个数:3铧; | 犁体幅宽50cm,犁铧3个 | 5680 |  | 非通用类 | 2025-07-06 | 黑龙江 | 评阅通过 | 初评员：通过 复评员：通过 | 初评员：通过 复评员：通过
耕整地机械 | 耕地机械 | 铧式犁 | 单体幅宽35cm及以上,3-4铧翻转犁 | 黑龙江斯堪尼农业机械有限公司 | 液压翻转犁 | 1LF-440 |  | 单体幅宽:40cm;铧体个数:4铧; | 犁体幅宽40cm,犁铧4个 | 5680 |  | 非通用类 | 2025-07-06 | 黑龙江 | 评阅通过 | 初评员：通过 复评员：通过 | 初评员：通过 复评员：通过
耕整地机械 | 耕地机械 | 铧式犁 | 单体幅宽35cm及以上,3-4铧翻转犁 | 黑龙江斯堪尼农业机械有限公司 | 液压翻转犁 | 1LF-450 |  | 单体幅宽:50cm;铧体个数:4铧; | 犁体幅宽50cm,犁铧4个 | 5680 |  | 非通用类 | 2025-07-06 | 黑龙江 | 评阅通过 | 初评员：通过 复评员：通过 | 初评员：通过 复评员：通过
耕整地机械 | 耕地机械 | 铧式犁 | 单体幅宽35cm及以上,3-4铧翻转犁 | 赤峰市顺通农业机械制造有限公司 | 复式液压翻转深松犁（机） | 1LFST-445 |  | 单体幅宽:45cm;铧体个数:4铧; | 型号规格 / 1LFST-445 结构形式 / 双向犁 工作状态外形尺寸（长×宽×高） mm 4525×1800×1750 与拖拉机连接方式 / 悬挂式 翻转机构型式 / 液压翻转 翻转机构油缸型号 / HSG63-35-180 翻转机构油缸数量 / 1 犁体数量 / 主8副8 犁体类型 / 栅条犁 犁体工作幅宽 mm 450 犁体调幅犁调整幅宽范围 mm / 犁轮（限深轮、运输轮、尾轮）类型 / 限深轮 犁轮（限深轮、运输轮、尾轮）数量 / 1 犁轮（限深轮、运输轮、尾轮）限深轮调节范围 mm 510~850 其他油缸型号 / HSG50-25-160 其他油缸数量 / 1 | 5680 |  | 非通用类 | 2022-12-31 | 内蒙古自治区 | 评阅通过 | 初评员：通过 复评员：通过 | 初评员：通过 复评员：通过
耕整地机械 | 耕地机械 | 铧式犁 | 单体幅宽35cm及以上,3-4铧翻转犁 | 赤峰市堡定双鹰农牧机械制造有限公司 | 液压联动调幅翻转犁 | 1LFT-337 |  | 单体幅宽:37cm;铧体个数:3铧; | 型号名称 / 1LFT-337型液压联动调幅翻转犁 结构型式 / 悬挂式；调幅犁 工作状态外形尺寸（长×宽×高） / 2700mm×1600mm×1300mm 翻转机构型式 / 液压式；全翻转式 犁体类型 / 基本（通用）型 犁体数量 个 主：6 ； 副：6 犁体幅宽 mm 350～380 犁铧类型 / 通用型(凿型) 犁壁类型 / 主：栅条式；副：组合式 总工作幅宽 mm 1050～1140 犁轮类型 / 限深轮 犁轮数量 个 2 限深轮调节范围 mm 0～250 油缸型号 / 翻转油缸:Ф65/32-150 调幅油缸:Ф65/32-150 油缸数量 个 2 | 5680 |  | 非通用类 | 2025-07-09 | 内蒙古自治区 | 评阅通过 | 初评员：通过 复评员：通过 | 初评员：通过 复评员：通过
耕整地机械 | 耕地机械 | 铧式犁 | 单体幅宽35-45cm,5-6铧翻转犁 | 赤峰市顺通农业机械制造有限公司 | 复式调幅液压翻转深松犁（机） | 1LFST-550 |  | 单体幅宽:35-50cm;铧体个数:5铧; | 型号规格 / 1LFST-550 结构形式 / 调幅犁 工作状态外形尺寸（长×宽×高） mm 5750×1850×1800 与拖拉机连接方式 / 悬挂式 翻转机构型式 / 液压翻转 翻转机构油缸型号 / HSG80-50-225 翻转机构油缸数量 / 1 犁体数量 / 主10副10 犁体类型 / 栅条犁 犁体工作幅宽 mm / 犁体调幅犁调整幅宽范围 mm 350~500 犁轮（限深轮、运输轮、尾轮）类型 / 限深轮 犁轮（限深轮、运输轮、尾轮）数量 / 1 犁轮（限深轮、运输轮、尾轮）限深轮调节范围 mm 700~880 其他油缸型号 / HSG63-35-160 其他油缸数量 / 1 | 10240 |  | 非通用类 | 2022-12-31 | 内蒙古自治区 | 评阅通过 | 初评员：通过 复评员：通过 | 初评员：通过 复评员：通过
耕整地机械 | 耕地机械 | 铧式犁 | 单体幅宽35-45cm,5-6铧翻转犁 | 黑龙江斯堪尼农业机械有限公司 | 液压翻转犁 | 1LF-535 |  | 单体幅宽:35cm;铧体个数:5铧; | 犁体幅宽35cm,犁铧5个 | 10240 |  | 非通用类 | 2025-07-06 | 黑龙江 | 评阅通过 | 初评员：通过 复评员：通过 | 初评员：通过 复评员：通过
耕整地机械 | 耕地机械 | 铧式犁 | 单体幅宽35-45cm,5-6铧翻转犁 | 济宁神工机械有限公司 | 液压翻转犁 | 1LF-535 |  | 单体幅宽:35cm;铧体个数:5铧; |  | 10240 |  | 非通用类 | 2021-12-31 | 山东省 | 评阅通过 | 初评员：通过 复评员：通过 | 初评员：通过 复评员：通过
耕整地机械 | 耕地机械 | 铧式犁 | 单体幅宽35-45cm,5-6铧翻转犁 | 郑州市华丰农业机械有限公司 | 液压翻转犁 | 1LYF-535 |  | 单体幅宽:35cm;铧体个数:5铧; | 型号规格:1LYF-535;结构型式:液压翻转;工作状态外形尺寸(长×宽×高)(mm):3900×1780×1400;机器质量(kg):1180;配套拖拉机标定功率(kW):88.2~117.6;与拖拉机配套连接方式:悬挂式;犁体数量(个):10(5+5);犁体工作幅宽(mm):350;犁轮类型:限深轮;犁轮数量(个):2;限深轮调节范围(mm):120~300. | 10240 |  | 非通用类 | 2021-12-31 | 河南省 | 评阅通过 | 初评员：通过 复评员：通过 | 初评员：通过 复评员：通过
耕整地机械 | 耕地机械 | 铧式犁 | 单体幅宽45cm及以上,5-6铧翻转犁 | 高密德隆汽车配件制造有限公司 | 翻转犁 | 1LFY-5 |  | 单体幅宽:45/50cm;铧体个数:5铧; | 单体幅宽45/50cm,5铧翻转犁。 | 13500 |  | 非通用类 | 2025-07-06 | 山东省 | 评阅通过 | 初评员：通过 复评员：通过 | 初评员：通过 复评员：通过
耕整地机械 | 耕地机械 | 铧式犁 | 单体幅宽45cm及以上,5-6铧翻转犁 | 高密德隆汽车配件制造有限公司 | 翻转犁 | 1LFD-5 |  | 单体幅宽:55/60cm;铧体个数:5铧; | 单体幅宽55/60cm,5铧翻转犁。 | 13500 |  | 非通用类 | 2025-07-06 | 山东省 | 评阅通过 | 初评员：通过 复评员：通过 | 初评员：通过 复评员：通过
耕整地机械 | 耕地机械 | 铧式犁 | 单体幅宽45cm及以上,5-6铧翻转犁 | 济宁神工机械有限公司 | 液压翻转犁 | 1LFT-550 |  | 单体幅宽:50cm;铧体个数:5铧; |  | 13500 |  | 非通用类 | 2021-12-31 | 山东省 | 评阅通过 | 初评员：通过 复评员：通过 | 初评员：通过 复评员：通过
耕整地机械 | 耕地机械 | 铧式犁 | 单体幅宽45cm及以上,5-6铧翻转犁 | 石河子市光大农机有限公司 | 液压翻转犁 | 1LYF-550 |  | 单体幅宽:50cm;铧体个数:5铧; | 单体幅宽50CM,5铧翻转犁,2、结构形式:三点悬挂;3、配套动力:136KW;4、外形尺寸(长×宽×高):5500MM×2600MM×1840MM;5、整机重量:2135KG;6、耕深:35CM | 13500 |  | 非通用类 | 2025-06-21 | 新疆维吾尔自治区 | 评阅通过 | 初评员：通过 复评员：通过 | 初评员：通过 复评员：通过
耕整地机械 | 耕地机械 | 铧式犁 | 单体幅宽45cm及以上,5-6铧翻转犁 | 石河子市光大农机有限公司 | 液压翻转犁 | 1LYF-545 |  | 单体幅宽:45cm;铧体个数:5铧; | 单体幅宽45CM,5铧翻转犁,2、结构形式:悬挂式;3、配套动力:100-134.5KW;4、外形尺寸(长×宽高):4620MM×2440MM×1680MM;5、整机重量:1500KG;6、耕深: | 13500 |  | 非通用类 | 2022-12-31 | 新疆维吾尔自治区 | 评阅通过 | 初评员：通过 复评员：通过 | 初评员：通过 复评员：通过
耕整地机械 | 耕地机械 | 铧式犁 | 单体幅宽45cm及以上,5-6铧翻转犁 | 黑龙江斯堪尼农业机械有限公司 | 液压翻转犁 | 1LF-550 |  | 单体幅宽:50cm;铧体个数:5铧; | 犁体幅宽50cm,犁铧5个 | 13500 |  | 非通用类 | 2025-07-06 | 黑龙江 | 评阅通过 | 初评员：通过 复评员：通过 | 初评员：通过 复评员：通过
耕整地机械 | 耕地机械 | 铧式犁 | 单体幅宽45cm及以上,5-6铧翻转犁 | 赤峰市顺通农业机械制造有限公司 | 复式调幅液压翻转犁 | 1LFT-550 |  | 单体幅宽:50cm;铧体个数:5铧; | 型号规格 / 1LFT-550 结构型式 / 悬挂液压翻转 工作状态外形尺寸（长×宽×高） / 5200mm×2770mm×1700mm 与拖拉机联接方式 / 三点悬挂 翻转机构型式 / 液压翻转 翻转机构油缸型号 / Φ90/40-280 翻转机构油缸数量 个 1 犁体数量 个 主5×2，副5×2 犁体类型 / 栅条 犁体工作幅宽 mm 450500 犁体调幅犁调整幅宽范围 mm 450500 犁轮（限深轮、运输轮、尾轮）类型 / 限深轮 犁轮（限深轮、运输轮、尾轮）数量 个 1 犁轮（限深轮、运输轮、尾轮）限深轮范围 mm 50～280 其他油缸型号 / / 其他油缸数量 个 1 | 13500 |  | 非通用类 | 2023-12-31 | 内蒙古自治区 | 评阅通过 | 初评员：通过 复评员：通过 | 初评员：通过 复评员：通过
耕整地机械 | 耕地机械 | 铧式犁 | 单体幅宽45cm及以上,5-6铧翻转犁 | 赤峰市顺通农业机械制造有限公司 | 液压调幅翻转犁 | 1LFT-550-A |  | 单体幅宽:50cm;铧体个数:5铧; | 型号名称 / 1LFT-550-A型液压调幅翻转犁 结构型式 / 悬挂式；调幅犁 工作状态外形尺寸（长×宽×高） / 5600mm×2500mm×1800mm 翻转机构型式 / 液压式；全翻转式 犁体类型 / 基本（通用）型 犁体数量 个 主：10 ； 副：10 犁体幅宽 mm 450～500 犁铧类型 / 通用型(凿型)；可换铧尖型 犁壁类型 / 主：栅条式 副：组合式 总工作幅宽 mm 2250～2500 犁轮类型 / 限深轮 犁轮数量 个 1 限深轮调节范围 mm 0～320 油缸型号 / 翻转油缸:Ф95/40-180 油缸数量 个 1 | 13500 |  | 非通用类 | 2025-07-09 | 内蒙古自治区 | 评阅通过 | 初评员：通过 复评员：通过 | 初评员：通过 复评员：通过
耕整地机械 | 耕地机械 | 铧式犁 | 单体幅宽45cm及以上,5-6铧翻转犁 | 赤峰市堡定双鹰农牧机械制造有限公司 | 液压翻转犁 | 1LF-546 |  | 单体幅宽:46cm;铧体个数:5铧; | 型号名称 / 1LF-546型液压翻转犁 结构型式 / 悬挂式 工作状态外形尺寸（长×宽×高） / 4600mm×2140mm×1450mm 翻转机构型式 / 液压式；全翻转式 犁体类型 / 基本（通用）型 犁体数量 个 10 犁体幅宽 mm 460 犁铧类型 / 通用型(凿型) 犁壁类型 / 组合式 总工作幅宽 mm 2300 犁轮类型 / 限深轮 犁轮数量 个 2 限深轮调节范围 mm 0～300 油缸型号 / 翻转油缸:Ф75/35-180 油缸数量 个 1 | 13500 |  | 非通用类 | 2025-07-09 | 内蒙古自治区 | 评阅通过 | 初评员：通过 复评员：通过 | 初评员：通过 复评员：通过
耕整地机械 | 耕地机械 | 铧式犁 | 单体幅宽45cm及以上,5-6铧翻转犁 | 黑龙江农垦恒运农业机械制造有限公司 | 液压翻转犁 | 1LF-550B |  | 单体幅宽:45/50cm;铧体个数:5铧; |  | 13500 |  | 非通用类 | 2024-12-31 | 黑龙江 | 评阅通过 | 初评员：通过 复评员：通过 | 初评员：通过 复评员：通过
耕整地机械 | 耕地机械 | 旋耕机 | 单轴1000-1500mm旋耕机 | 潍坊嘉利诺农业机械装备有限公司 | 旋耕机 | 1GKN-140 |  | 旋耕机轴数:1个;耕幅:1400mm; | 型式：框架型，结构尺寸（长*宽*高）:820mm×1500mm×1000mm；工作幅宽：140 cm；刀轴型式：单轴型；刀轴连接型式：花键式；传动型式：中间传动；刀棍设计转速：230 r/min ；配套拖拉机动力输出轴转速：540 r/min。 | 300 |  | 通用类 | 2025-07-06 | 山东省 | 评阅通过 | 初评员：通过 复评员：通过 | 初评员：通过 复评员：通过
耕整地机械 | 耕地机械 | 旋耕机 | 单轴1000-1500mm旋耕机 | 潍坊嘉利诺农业机械装备有限公司 | 旋耕机 | 1GKN-125 |  | 旋耕机轴数:1个;耕幅:1250mm; | 型式：框架型，结构尺寸（长*宽*高）:820mm×1350mm×1000mm；工作幅宽：125 cm；刀轴型式：单轴型；刀轴连接型式：花键式；传动型式：中间传动；刀棍设计转速：230 r/min ；配套拖拉机动力输出轴转速：540 r/min。 | 300 |  | 通用类 | 2025-07-06 | 山东省 | 评阅通过 | 初评员：通过 复评员：通过 | 初评员：通过 复评员：通过
耕整地机械 | 耕地机械 | 旋耕机 | 单轴1500-2000mm旋耕机 | 潍坊嘉利诺农业机械装备有限公司 | 旋耕机 | 1GKN-180 |  | 旋耕机轴数:1个;耕幅:1800mm; | 型式：框架型，结构尺寸（长*宽*高）:1100mm×2100mm×1000mm；工作幅宽：180 cm；刀轴型式：单轴型；刀轴连接型式：花键式；传动型式：中间传动；刀棍设计转速：218 r/min ；配套拖拉机动力输出轴转速：540 r/min。 | 900 |  | 通用类 | 2025-07-06 | 山东省 | 评阅通过 | 初评员：通过 复评员：通过 | 初评员：通过 复评员：通过
耕整地机械 | 耕地机械 | 旋耕机 | 单轴1500-2000mm旋耕机 | 潍坊嘉利诺农业机械装备有限公司 | 旋耕机 | 1GKN-160 |  | 旋耕机轴数:1个;耕幅:1600mm; | 型式：框架型，结构尺寸（长*宽*高）:820mm×1750mm×1000mm；工作幅宽：160 cm；刀轴型式：单轴型；刀轴连接型式：花键式；传动型式：中间传动；刀棍设计转速：218 r/min ；配套拖拉机动力输出轴转速：540 r/min。 | 900 |  | 通用类 | 2025-07-06 | 山东省 | 评阅通过 | 初评员：通过 复评员：通过 | 初评员：通过 复评员：通过
耕整地机械 | 耕地机械 | 旋耕机 | 单轴1500-2000mm旋耕机 | 潍坊嘉利诺农业机械装备有限公司 | 旋耕机 | 1GKN-150 |  | 旋耕机轴数:1个;耕幅:1500mm; | 型式：框架型，结构尺寸（长*宽*高）:820mm×1650mm×1000mm；工作幅宽：150 cm；刀轴型式：单轴型；刀轴连接型式：花键式；传动型式：中间传动；刀棍设计转速：218 r/min ；配套拖拉机动力输出轴转速：540 r/min。 | 900 |  | 通用类 | 2025-07-06 | 山东省 | 评阅通过 | 初评员：通过 复评员：通过 | 初评员：通过 复评员：通过
耕整地机械 | 耕地机械 | 旋耕机 | 单轴1500-2000mm旋耕机 | 潍坊农宜得机械有限公司 | 旋耕机 | 1GKN-180 |  | 旋耕机轴数:1个;耕幅:1800mm; | 结构型式 / 框架型 整机a外形尺寸（长×宽×高） mm 1050×2000×1100 作业速度范围 m/s 0.27～1.38 工作幅宽 cm 180 耕深 cm ≥12 刀轴型式 / 单轴型 刀轴连接型式 / 花键式 传动型式 / 中间传动 运输方式 / 普通型 变速箱挡位数（变速旋耕机） 个 / 刀辊设计转速 r/min 198/265 刀辊最大回转半径 mm 245 刀辊总安装刀数 把 48 旋耕刀型号 / IT245 限深装置型式 / 限深板 镇压型式 / 拖板 配套拖拉机标定功率范围 kW 44.1～66.2 配套拖拉机动力输出轴转速 r/min 540/720 | 900 |  | 通用类 | 2025-07-06 | 山东省 | 评阅通过 | 初评员：通过 复评员：通过 | 初评员：通过 复评员：通过
耕整地机械 | 耕地机械 | 旋耕机 | 单轴1500-2000mm旋耕机 | 潍坊农宜得机械有限公司 | 旋耕机 | 1GKN-160 |  | 旋耕机轴数:1个;耕幅:1600mm; | 结构型式 / 框架型 整机a外形尺寸（长×宽×高） mm 950×1720×970 作业速度范围 m/s 0.27～1.38 工作幅宽 cm 160 耕深 cm ≥12 刀轴型式 / 单轴型 刀轴连接型式 / 花键式 传动型式 / 中间传动 运输方式 / 普通型 变速箱挡位数（变速旋耕机） 个 / 刀辊设计转速 r/min 198/265 刀辊最大回转半径 mm 245 刀辊总安装刀数 把 40 旋耕刀型号 / IT245 限深装置型式 / 限深板 镇压型式 / 拖板 配套拖拉机标定功率范围 kW 44.1～66.2 配套拖拉机动力输出轴转速 r/min 540/720 | 900 |  | 通用类 | 2025-07-06 | 山东省 | 评阅通过 | 初评员：通过 复评员：通过 | 初评员：通过 复评员：通过
耕整地机械 | 耕地机械 | 旋耕机 | 单轴1500-2000mm旋耕机 | 潍坊农友机械有限公司 | 旋耕机 | 1GKN-160 |  | 旋耕机轴数:1个;耕幅:1600mm; | 结构型式：框架型 ；外形尺寸（工作状态，长×宽×高)mm：830×1780×990；结构质量（kg）：230；工作幅宽(cm)：160；传动方式：中间传动；耕深（cm）：≥12；刀辊总安装刀数(把)：40；旋耕刀型号：IT225;刀轴型式：单轴型。 | 900 |  | 通用类 | 2025-07-06 | 山东省 | 评阅通过 | 初评员：通过 复评员：通过 | 初评员：通过 复评员：通过
耕整地机械 | 耕地机械 | 旋耕机 | 单轴1500-2000mm旋耕机 | 潍坊农友机械有限公司 | 旋耕机 | 1GKN-150 |  | 旋耕机轴数:1个;耕幅:1500mm; | 结构型式：框架型 ；外形尺寸（工作状态，长×宽×高)mm：830×1680×990；结构质量（kg）：210；工作幅宽(cm)：150；传动方式：中间传动；耕深（cm）：≥12；刀辊总安装刀数(把)：36；旋耕刀型号：IT225;刀轴型式:单轴型。 | 900 |  | 通用类 | 2025-07-06 | 山东省 | 评阅通过 | 初评员：通过 复评员：通过 | 初评员：通过 复评员：通过
耕整地机械 | 耕地机械 | 旋耕机 | 单轴1500-2000mm旋耕机 | 河北旺杰农业机械制造有限公司 | 旋耕机 | 1GKN-180 |  | 旋耕机轴数:1个;耕幅:1800mm; | 结构型式：框架式；整机外形尺寸（长x宽x高)mm：955x2060x1145；作业速度范围m/s：2-5；工作幅宽cm：180；耕深cm：≥12；刀轴型式：单轴型；刀轴连接型式：三点悬挂；传动型式：中间传动；运输方式：普通型；刀辊设计转速r/min：254/267；刀辊最大回转半径mm：245；刀辊总安装刀数：52把。 | 900 |  | 通用类 | 2024-12-29 | 河北省 | 评阅通过 | 初评员：通过 复评员：通过 | 初评员：通过 复评员：通过
耕整地机械 | 耕地机械 | 旋耕机 | 单轴1500-2000mm旋耕机 | 河北旺杰农业机械制造有限公司 | 旋耕机 | 1GKN-160 |  | 旋耕机轴数:1个;耕幅:1600mm; | 结构型式：框架式；整机外形尺寸（长x宽x高)mm：955x1730x1052；作业速度范围m/s：2-5；工作幅宽cm：160；耕深cm：≥12；刀轴型式：单轴型；刀轴连接型式：三点悬挂；传动型式：中间传动；运输方式：普通型；刀辊设计转速r/min：254/267；刀辊最大回转半径mm：245；刀辊总安装刀数：44把。 | 900 |  | 通用类 | 2024-12-29 | 河北省 | 评阅通过 | 初评员：通过 复评员：通过 | 初评员：通过 复评员：通过
耕整地机械 | 耕地机械 | 旋耕机 | 单轴1500-2000mm旋耕机 | 河北旺杰农业机械制造有限公司 | 旋耕机 | 1GKN-150 |  | 旋耕机轴数:1个;耕幅:1500mm; | 结构型式：框架式；整机外形尺寸（长x宽x高)mm：955x1630x1120；作业速度范围m/s：2-5；工作幅宽cm：150；耕深cm：≥12；刀轴型式：单轴型；刀轴连接型式：三点悬挂；传动型式：中间传动；运输方式：普通型；刀辊设计转速r/min：254/267；刀辊最大回转半径mm：245；刀辊总安装刀数：40把。 | 900 |  | 通用类 | 2024-12-29 | 河北省 | 评阅通过 | 初评员：通过 复评员：通过 | 初评员：通过 复评员：通过
耕整地机械 | 耕地机械 | 旋耕机 | 单轴1500-2000mm旋耕机 | 山东鲁辉农业机械有限公司 | 旋耕机 | 1GKN-150 |  | 旋耕机轴数:1个;耕幅:1500mm; | 型号名称 / 1GKN-150旋耕机 结构型式 / 框架型 整机a外形尺寸（长×宽×高） mm 950×1683×945 作业速度范围 m/s 0.15-0.46 工作幅宽 cm 150 耕深 cm ＞12 刀轴型式 / 单轴型 刀轴连接型式 / 花键式 传动型式 / 中间传动 运输方式 / 普通型 变速箱挡位数（变速旋耕机） 个 / 刀辊设计转速 r/min 214,301 刀辊最大回转半径 mm 245 刀辊总安装刀数 把 40 旋耕刀型号 / IT245 限深装置型式 / / 镇压型式 / 拖板 配套拖拉机标定功率范围 kW 22.1-44.2 配套拖拉机动力输出轴转速 r/min 540,760 | 900 |  | 通用类 | 2025-07-06 | 山东省 | 评阅通过 | 初评员：通过 复评员：通过 | 初评员：通过 复评员：通过
耕整地机械 | 耕地机械 | 旋耕机 | 单轴1500-2000mm旋耕机 | 山东鲁辉农业机械有限公司 | 旋耕机 | 1GKN-160 |  | 旋耕机轴数:1个;耕幅:1600mm; | 型号名称 / 1GKN-160旋耕机 结构型式 / 框架型 整机a外形尺寸（长×宽×高） mm 950×1802×945 作业速度范围 m/s 0.5-1 工作幅宽 cm 160 耕深 cm ＞12 刀轴型式 / 单轴型 刀轴连接型式 / 花键式 传动型式 / 中间传动 运输方式 / 普通型 变速箱挡位数（变速旋耕机） 个 / 刀辊设计转速 r/min 214 ,301 刀辊最大回转半径 mm 245 刀辊总安装刀数 把 44 旋耕刀型号 / IT245 限深装置型式 / / 镇压型式 / 拖板 配套拖拉机标定功率范围 kW 29.4-51.5 配套拖拉机动力输出轴转速 r/min 540,760 | 900 |  | 通用类 | 2025-07-06 | 山东省 | 评阅通过 | 初评员：通过 复评员：通过 | 初评员：通过 复评员：通过
耕整地机械 | 耕地机械 | 旋耕机 | 单轴1500-2000mm旋耕机 | 山东鲁辉农业机械有限公司 | 旋耕机 | 1GKN-160D |  | 旋耕机轴数:1个;耕幅:1600mm; | 型号名称 / 1GKN-160D旋耕机 结构型式 / 框架型 整机a外形尺寸（长×宽×高） mm 1100×1803×1033 作业速度范围 m/s 0.5-1 工作幅宽 cm 160 耕深 cm ＞12 刀轴型式 / 单轴型 刀轴连接型式 / 花键式 传动型式 / 中间传动 运输方式 / 普通型 变速箱挡位数（变速旋耕机） 个 / 刀辊设计转速 r/min 199 , 280 刀辊最大回转半径 mm 245 刀辊总安装刀数 把 44 旋耕刀型号 / IT245 限深装置型式 / / 镇压型式 / 拖板 配套拖拉机标定功率范围 kW 29.5-58.8 配套拖拉机动力输出轴转速 r/min 540,760 | 900 |  | 通用类 | 2025-07-06 | 山东省 | 评阅通过 | 初评员：通过 复评员：通过 | 初评员：通过 复评员：通过
耕整地机械 | 耕地机械 | 旋耕机 | 单轴1500-2000mm旋耕机 | 山东鲁辉农业机械有限公司 | 旋耕机 | 1GKN-180 |  | 旋耕机轴数:1个;耕幅:1800mm; | 型号名称 / 1GKN-180旋耕机 结构型式 / 框架型 整机a外形尺寸（长×宽×高） mm 1100×2042×1033 作业速度范围 m/s 0.55-1.6 工作幅宽 cm 180 耕深 cm ＞12 刀轴型式 / 单轴型 刀轴连接型式 / 花键式 传动型式 / 中间传动 运输方式 / 普通型 变速箱挡位数（变速旋耕机） 个 / 刀辊设计转速 r/min 199, 280 刀辊最大回转半径 mm 245 刀辊总安装刀数 把 52 旋耕刀型号 / IT245 限深装置型式 / / 镇压型式 / 拖板 配套拖拉机标定功率范围 kW 36.8-66.2 配套拖拉机动力输出轴转速 r/min 540,760 | 900 |  | 通用类 | 2025-07-06 | 山东省 | 评阅通过 | 初评员：通过 复评员：通过 | 初评员：通过 复评员：通过
耕整地机械 | 耕地机械 | 旋耕机 | 单轴2000-2500mm旋耕机 | 山东鲁辉农业机械有限公司 | 旋耕机 | 1GKN-200 |  | 旋耕机轴数:1个;耕幅:2000mm; | 型号名称 / 1GKN-200旋耕机 结构型式 / 框架型 整机a外形尺寸（长×宽×高） mm 1100×2284×1156 作业速度范围 m/s 0.55-1.6 工作幅宽 cm 200 耕深 cm ＞12 刀轴型式 / 单轴型 刀轴连接型式 / 接盘式 传动型式 / 中间传动 运输方式 / 普通型 变速箱挡位数（变速旋耕机） 个 / 刀辊设计转速 r/min 265 , 280 刀辊最大回转半径 mm 245 刀辊总安装刀数 把 60 旋耕刀型号 / IT245 限深装置型式 / / 镇压型式 / 拖板 配套拖拉机标定功率范围 kW 44.2-66.2 配套拖拉机动力输出轴转速 r/min 720,760 | 1410 |  | 通用类 | 2025-07-06 | 山东省 | 评阅通过 | 初评员：通过 复评员：通过 | 初评员：通过 复评员：通过
耕整地机械 | 耕地机械 | 旋耕机 | 单轴2000-2500mm旋耕机 | 山东鲁辉农业机械有限公司 | 旋耕机 | 1GKN-230 |  | 旋耕机轴数:1个;耕幅:2300mm; | 型号名称 / 1GKN-230旋耕机 结构型式 / 框架型 整机a外形尺寸（长×宽×高） mm 1100×2526×1156 作业速度范围 m/s 0.55-1.6 工作幅宽 cm 230 耕深 cm ＞12 刀轴型式 / 单轴型 刀轴连接型式 / 接盘式 传动型式 / 中间传动 运输方式 / 普通型 变速箱挡位数（变速旋耕机） 个 / 刀辊设计转速 r/min 265 , 280 刀辊最大回转半径 mm 245 刀辊总安装刀数 把 68 旋耕刀型号 / IT245 限深装置型式 / / 镇压型式 / 拖板 配套拖拉机标定功率范围 kW 58.8-88.2 配套拖拉机动力输出轴转速 r/min 720,760 | 1410 |  | 通用类 | 2025-07-06 | 山东省 | 评阅通过 | 初评员：通过 复评员：通过 | 初评员：通过 复评员：通过
耕整地机械 | 耕地机械 | 旋耕机 | 单轴2000-2500mm旋耕机 | 吉林省富尔农机装备有限公司 | 旋耕机 | 1GQS-200 |  | 旋耕机轴数:1个;耕幅:2050mm; |  | 1410 |  | 通用类 | 2023-12-31 | 吉林省 | 评阅通过 | 初评员：通过 复评员：通过 | 初评员：通过 复评员：通过
耕整地机械 | 耕地机械 | 旋耕机 | 单轴2000-2500mm旋耕机 | 河北旺杰农业机械制造有限公司 | 旋耕机 | 1GKN-200 |  | 旋耕机轴数:1个;耕幅:2000mm; | 结构型式：框架式；外形尺寸（长×宽×高)mm：1180×2320×1120；配套拖拉机标定功率范围 kW ：58.8～73.5；整机质量（kg）：524；工作幅宽(cm)200；传动型式：中间传动；刀辊总安装刀数把：60；旋耕刀型号：IT245。 | 1410 |  | 通用类 | 2024-12-29 | 河北省 | 评阅通过 | 初评员：通过 复评员：通过 | 初评员：通过 复评员：通过
耕整地机械 | 耕地机械 | 旋耕机 | 单轴2000-2500mm旋耕机 | 灌云县振兴机械制造有限公司 | 旋耕机 | 1GK-200 |  | 旋耕机轴数:1个;耕幅:2000mm; | 结构型式：框架型；整机外形尺寸(长×宽×高) （mm）：1120×2440×1160；工作幅宽（cm）：200；刀轴型式：单轴型；刀轴连接型式：接盘式；传动型式：侧边传动；运输方式：普通型；刀辊设计转速（rpm）：296、255、222、247；刀辊最大回转半径（mm）：245；刀辊总安装刀数（把）：66；旋耕刀型号：IT245；限深装置型式：限深板；镇压型式：拖板；配套拖拉机标定功率（kW）：51.4～58.8；配套拖拉机动力输出轴转速（rpm）：720、540。 | 1410 |  | 通用类 | 2025-07-30 | 江苏省 | 评阅通过 | 初评员：通过 复评员：通过 | 初评员：通过 复评员：通过
耕整地机械 | 耕地机械 | 旋耕机 | 单轴2000-2500mm旋耕机 | 灌云县振兴机械制造有限公司 | 旋耕机 | 1GK-230 |  | 旋耕机轴数:1个;耕幅:2300mm; | 结构型式：框架型；整机外形尺寸(长×宽×高) （mm）：1120×2680×1160；工作幅宽（cm）：230；刀轴型式：单轴型；刀轴连接型式：接盘式；传动型式：侧边传动；运输方式：普通型；刀辊设计转速（rpm）：296、255、222、247；刀辊最大回转半径（mm）：245；刀辊总安装刀数（把）：70；旋耕刀型号：IT245；限深装置型式：限深板；镇压型式：拖板；配套拖拉机标定功率（kW）：58.8～66.1；配套拖拉机动力输出轴转速（rpm）：720、540。 | 1410 |  | 通用类 | 2025-07-30 | 江苏省 | 评阅通过 | 初评员：通过 复评员：通过 | 初评员：通过 复评员：通过
耕整地机械 | 耕地机械 | 旋耕机 | 单轴2000-2500mm旋耕机 | 潍坊农宜得机械有限公司 | 旋耕机 | 1GKN-230 |  | 旋耕机轴数:1个;耕幅:2300mm; | 结构型式 / 框架型 整机a外形尺寸（长×宽×高） mm 1140×2550×1150 作业速度范围 m/s 0.27～1.38 工作幅宽 cm 230 耕深 cm ≥12 刀轴型式 / 单轴型 刀轴连接型式 / 花键式 传动型式 / 中间传动 运输方式 / 普通型 变速箱挡位数（变速旋耕机） 个 / 刀辊设计转速 r/min 222/296 刀辊最大回转半径 mm 245 刀辊总安装刀数 把 64 旋耕刀型号 / IT245 限深装置型式 / 限深板 镇压型式 / 拖板 配套拖拉机标定功率范围 kW 73.5～110.25 配套拖拉机动力输出轴转速 r/min 540/720 | 1410 |  | 通用类 | 2025-07-06 | 山东省 | 评阅通过 | 初评员：通过 复评员：通过 | 初评员：通过 复评员：通过
耕整地机械 | 耕地机械 | 旋耕机 | 单轴2000-2500mm旋耕机 | 潍坊农宜得机械有限公司 | 旋耕机 | 1GKN-200 |  | 旋耕机轴数:1个;耕幅:2000mm; | 结构型式 / 框架型 整机a外形尺寸（长×宽×高） mm 1050×2250×1100 作业速度范围 m/s 0.27～1.38 工作幅宽 cm 200 耕深 cm ≥12 刀轴型式 / 单轴型 刀轴连接型式 / 花键式 传动型式 / 中间传动 运输方式 / 普通型 变速箱挡位数（变速旋耕机） 个 / 刀辊设计转速 r/min 222/296 刀辊最大回转半径 mm 245 刀辊总安装刀数 把 52 旋耕刀型号 / IT245 限深装置型式 / 限深板 镇压型式 / 拖板 配套拖拉机标定功率范围 kW 58.3～73.5 配套拖拉机动力输出轴转速 r/min 540/720 | 1410 |  | 通用类 | 2025-07-06 | 山东省 | 评阅通过 | 初评员：通过 复评员：通过 | 初评员：通过 复评员：通过
耕整地机械 | 耕地机械 | 旋耕机 | 单轴2000-2500mm旋耕机 | 潍坊嘉利诺农业机械装备有限公司 | 旋耕机 | 1GKN-230 |  | 旋耕机轴数:1个;耕幅:2300mm; | 型式：框架型，结构尺寸（长*宽*高）:1100mm×2600mm×1200mm；工作幅宽：230 cm；刀轴型式：单轴型；刀轴连接型式：花键式；传动型式：中间传动；刀棍设计转速：255 r/min ；配套拖拉机动力输出轴转速：540 r/min。 | 1410 |  | 通用类 | 2025-07-06 | 山东省 | 评阅通过 | 初评员：通过 复评员：通过 | 初评员：通过 复评员：通过
耕整地机械 | 耕地机械 | 旋耕机 | 单轴2000-2500mm旋耕机 | 潍坊嘉利诺农业机械装备有限公司 | 旋耕机 | 1GKN-200 |  | 旋耕机轴数:1个;耕幅:2000mm; | 型式：框架型，结构尺寸（长*宽*高）:1100mm×2300mm×1200mm；工作幅宽：200cm；刀轴型式：单轴型；刀轴连接型式：花键式；传动型式：中间传动；刀棍设计转速：255 r/min ；配套拖拉机动力输出轴转速：540 r/min。 | 1410 |  | 通用类 | 2025-07-06 | 山东省 | 评阅通过 | 初评员：通过 复评员：通过 | 初评员：通过 复评员：通过
耕整地机械 | 耕地机械 | 旋耕机 | 单轴2000-2500mm旋耕机 | 连云港市连发机械有限公司 | 旋耕机 | 1GK-230 |  | 旋耕机轴数:单个;耕幅:2300mm; | 结构型式：框架式；整机外形尺寸（长×宽×高）：1100×2640×1130mm；工作幅宽（cm）：230；刀轴型式：单轴；传动型式：侧边传动；刀辊总安装刀数(把):68;旋耕刀型号:IT245;配套拖拉机标定功率范围(kW):66.2～88.2。 | 1410 |  | 通用类 | 2025-07-30 | 江苏省 | 评阅通过 | 初评员：通过 复评员：通过 | 初评员：通过 复评员：通过
耕整地机械 | 耕地机械 | 旋耕机 | 单轴2000-2500mm旋耕机 | 连云港市连发机械有限公司 | 旋耕机 | 1GK-200 |  | 旋耕机轴数:单个;耕幅:2000mm; | 结构型式：框架式；整机外形尺寸（长×宽×高）：1050×2340×1030mm；工作幅宽（cm）：200；刀轴型式：单轴；传动型式：侧边传动；刀辊总安装刀数(把):64;旋耕刀型号:IT245;配套拖拉机标定功率范围(kW):51.5～73.5 | 1410 |  | 通用类 | 2025-07-30 | 江苏省 | 评阅通过 | 初评员：通过 复评员：通过 | 初评员：通过 复评员：通过
耕整地机械 | 耕地机械 | 旋耕机 | 单轴2500mm及以上旋耕机 | 连云港市连发机械有限公司 | 旋耕机 | 1GK-250 |  | 旋耕机轴数:单个;耕幅:2500mm; | 结构型式：框架式；整机外形尺寸（长×宽×高）：1100×2830×1150mm；工作幅宽（cm）：250；刀轴型式：单轴；传动型式：侧边传动；刀辊总安装刀数(把):72;旋耕刀型号:IT245;配套拖拉机标定功率范围(kW):73.5～95.6。 | 2400 |  | 通用类 | 2025-07-30 | 江苏省 | 评阅通过 | 初评员：通过 复评员：通过 | 初评员：通过 复评员：通过
耕整地机械 | 耕地机械 | 旋耕机 | 单轴2500mm及以上旋耕机 | 连云港市连发机械有限公司 | 旋耕机 | 1GKN-280 |  | 旋耕机轴数:单个;耕幅:2800mm; | 结构型式：框架式；外形尺寸：1060×3045×1170㎜，作业速度范围（m/s）：0.56-1.39；工作幅宽(cm)：280；耕深（㎝）：≥8（旱耕），≥12（水耕）；刀轴型式：单轴；刀轴连接型式：接盘式；传动型式：中间传动；运输方式：普通；刀辊设计转速（r/min）：540:222/230,720:228；刀辊最大回转半径（㎜）：245；刀辊总安装刀数(把)：88；旋耕刀型号：IT245；限深装置型式：限深板；镇压型式：拖板；配套拖拉机标定功率范围(kW)：73.5-102.9；配套拖拉机动力输出轴转速（r/min）540，720。 | 2400 |  | 通用类 | 2025-03-30 | 江苏省 | 评阅通过 | 初评员：通过 复评员：通过 | 初评员：通过 复评员：通过
耕整地机械 | 耕地机械 | 旋耕机 | 单轴2500mm及以上旋耕机 | 连云港市连发机械有限公司 | 旋耕机 | 1GKN-330 |  | 旋耕机轴数:单个;耕幅:3300mm; | 结构型式：框架式；外形尺寸：1150×3560×1230㎜，作业速度范围（m/s）：0.56-1.39；工作幅宽(cm):330；耕深（㎝）：≥8（旱耕），≥12（水耕）；刀轴型式：单轴；刀轴连接型式：接盘式；传动型式：中间传动；运输方式：普通；刀辊设计转速（r/min）：540:222/230,720:228；刀辊最大回转半径（㎜）：245；刀辊总安装刀数(把)：88；旋耕刀型号：IT245；限深装置型式：限深板；镇压型式：拖板；配套拖拉机标定功率范围(kW)：:88.2-110.2；配套拖拉机动力输出轴转速（r/min）540，720。 | 2400 |  | 通用类 | 2025-03-30 | 江苏省 | 评阅通过 | 初评员：通过 复评员：通过 | 初评员：通过 复评员：通过
耕整地机械 | 耕地机械 | 旋耕机 | 单轴2500mm及以上旋耕机 | 济宁神工机械有限公司 | 旋耕机 | 1GK-260 |  | 旋耕机轴数:1个;耕幅:2600mm; |  | 2400 |  | 通用类 | 2021-12-31 | 山东省 | 评阅通过 | 初评员：通过 复评员：通过 | 初评员：通过 复评员：通过
耕整地机械 | 耕地机械 | 旋耕机 | 单轴2500mm及以上旋耕机 | 济宁神工机械有限公司 | 旋耕机 | 1GK-300 |  | 旋耕机轴数:1个;耕幅:3000mm; |  | 2400 |  | 通用类 | 2021-12-31 | 山东省 | 评阅通过 | 初评员：通过 复评员：通过 | 初评员：通过 复评员：通过
耕整地机械 | 耕地机械 | 旋耕机 | 单轴2500mm及以上旋耕机 | 济宁神工机械有限公司 | 旋耕机 | 1GK-350 |  | 旋耕机轴数:1个;耕幅:3500mm; |  | 2400 |  | 通用类 | 2021-12-31 | 山东省 | 评阅通过 | 初评员：通过 复评员：通过 | 初评员：通过 复评员：通过
耕整地机械 | 耕地机械 | 旋耕机 | 单轴2500mm及以上旋耕机 | 潍坊嘉利诺农业机械装备有限公司 | 旋耕机 | 1GKN-250 |  | 旋耕机轴数:1个;耕幅:2500mm; | 型式：框架型，结构尺寸（长*宽*高）:1100mm×2800mm×1200mm；工作幅宽：250cm；刀轴型式：单轴型；刀轴连接型式：花键式；传动型式：中间传动；刀棍设计转速：255 r/min ；配套拖拉机动力输出轴转速：720 r/min。 | 2400 |  | 通用类 | 2025-07-06 | 山东省 | 评阅通过 | 初评员：通过 复评员：通过 | 初评员：通过 复评员：通过
耕整地机械 | 耕地机械 | 旋耕机 | 单轴2500mm及以上旋耕机 | 潍坊嘉利诺农业机械装备有限公司 | 旋耕机 | 1GKN-280 |  | 旋耕机轴数:1个;耕幅:2800mm; | 型式：框架型，结构尺寸（长*宽*高）:1100mm×3000mm×1200mm；工作幅宽：280cm；刀轴型式：单轴型；刀轴连接型式：花键式；传动型式：中间传动；刀棍设计转速：255 r/min ；配套拖拉机动力输出轴转速：720 r/min。 | 2400 |  | 通用类 | 2025-07-06 | 山东省 | 评阅通过 | 初评员：通过 复评员：通过 | 初评员：通过 复评员：通过
耕整地机械 | 耕地机械 | 旋耕机 | 单轴2500mm及以上旋耕机 | 潍坊农宜得机械有限公司 | 旋耕机 | 1GKN-250 |  | 旋耕机轴数:1个;耕幅:2500mm; | 结构型式 / 框架型 整机a外形尺寸（长×宽×高） mm 1140×2750×1150 作业速度范围 m/s 0.27～1.38 工作幅宽 cm 250 耕深 cm ≥12 刀轴型式 / 单轴型 刀轴连接型式 / 花键式 传动型式 / 中间传动 运输方式 / 普通型 变速箱挡位数（变速旋耕机） 个 / 刀辊设计转速 r/min 222/296 刀辊最大回转半径 mm 245 刀辊总安装刀数 把 68 旋耕刀型号 / IT245 限深装置型式 / 限深板 镇压型式 / 拖板 配套拖拉机标定功率范围 kW 80.8～110.25 配套拖拉机动力输出轴转速 r/min 540/720 | 2400 |  | 通用类 | 2025-07-06 | 山东省 | 评阅通过 | 初评员：通过 复评员：通过 | 初评员：通过 复评员：通过
耕整地机械 | 耕地机械 | 旋耕机 | 单轴2500mm及以上旋耕机 | 灌云县振兴机械制造有限公司 | 旋耕机 | 1GK-250 |  | 旋耕机轴数:1个;耕幅:2500mm; | 结构型式：框架型；整机外形尺寸(长×宽×高) （mm）：1120×2880×1160；工作幅宽（cm）：250；刀轴型式：单轴型；刀轴连接型式：接盘式；传动型式：侧边传动；运输方式：普通型；刀辊设计转速（rpm）：296、255、222、247；刀辊最大回转半径（mm）：245；刀辊总安装刀数（把）：74；旋耕刀型号：IT245；限深装置型式：限深板；镇压型式：拖板；配套拖拉机标定功率（kW）：66.1～73.5；配套拖拉机动力输出轴转速（rpm）：720、540。 | 2400 |  | 通用类 | 2025-07-30 | 江苏省 | 评阅通过 | 初评员：通过 复评员：通过 | 初评员：通过 复评员：通过
耕整地机械 | 耕地机械 | 旋耕机 | 单轴2500mm及以上旋耕机 | 河北旺杰农业机械制造有限公司 | 旋耕机 | 1GKN-250 |  | 旋耕机轴数:1个;耕幅:2500mm; | 结构型式：框架式；外形尺寸（长×宽×高)mm：1360×2760×1185；配套拖拉机标定功率范围 kW：66.1～73.5；整机质量（kg）：612；工作幅宽(cm)250；传动方式：中间传动；刀辊总安装刀数量（把)：68；旋耕刀型号：IT245。 | 2400 |  | 通用类 | 2024-12-29 | 河北省 | 评阅通过 | 初评员：通过 复评员：通过 | 初评员：通过 复评员：通过
耕整地机械 | 耕地机械 | 旋耕机 | 单轴2500mm及以上旋耕机 | 山东鲁辉农业机械有限公司 | 旋耕机 | 1GKN-250 |  | 旋耕机轴数:1个;耕幅:2500mm; | 型号名称 / 1GKN-250旋耕机 结构型式 / 框架型 整机a外形尺寸（长×宽×高） mm 1250×2700×1245 作业速度范围 m/s 0.55-1.6 工作幅宽 cm 250 耕深 cm ＞12 刀轴型式 / 单轴型 刀轴连接型式 / 接盘式 传动型式 / 中间传动 运输方式 / 普通型 变速箱挡位数（变速旋耕机） 个 / 刀辊设计转速 r/min 265 , 280 刀辊最大回转半径 mm 245 刀辊总安装刀数 把 72 旋耕刀型号 / IT245 限深装置型式 / / 镇压型式 / 拖板 配套拖拉机标定功率范围 kW 80.9-110.3 配套拖拉机动力输出轴转速 r/min 720,760 | 2400 |  | 通用类 | 2025-07-06 | 山东省 | 评阅通过 | 初评员：通过 复评员：通过 | 初评员：通过 复评员：通过
耕整地机械 | 耕地机械 | 旋耕机 | 单轴2500mm及以上旋耕机 | 山东鲁辉农业机械有限公司 | 旋耕机 | 1GKN-280 |  | 旋耕机轴数:1个;耕幅:2800mm; | 型号名称 / 1GKN-280旋耕机 结构型式 / 框架型 整机a外形尺寸（长×宽×高） mm 1360×3060×1212 作业速度范围 m/s 0.55-1.6 工作幅宽 cm 280 耕深 cm ＞12 刀轴型式 / 单轴型 刀轴连接型式 / 接盘式 传动型式 / 中间传动 运输方式 / 普通型 变速箱挡位数（变速旋耕机） 个 / 刀辊设计转速 r/min 265 , 280 刀辊最大回转半径 mm 245 刀辊总安装刀数 把 80 旋耕刀型号 / 1T245 限深装置型式 / / 镇压型式 / 拖板 配套拖拉机标定功率范围 kW 95.6-147.1 配套拖拉机动力输出轴转速 r/min 720.760 | 2400 |  | 通用类 | 2025-07-06 | 山东省 | 评阅通过 | 初评员：通过 复评员：通过 | 初评员：通过 复评员：通过
耕整地机械 | 耕地机械 | 旋耕机 | 1200-2000mm履带自走式旋耕机 | 廊坊林沃机械设备制造有限公司 | 旋耕机 | 1GZL-125Y型履带自走式旋耕机 |  | 耕幅:1250mm;形式:履带自走式:是 ; | 履带自走式旋耕机，外形尺寸（长✕宽✕高）2280✕1330✕840、柴油机型号EH36型、发动机功率22.1KW、旋耕刀型号165、总安装刀数30把，履带节数36、节距72、宽180，轨距750。 | 8300 |  | 通用类 | 2025-08-05 | 河北省 | 评阅通过 | 初评员：通过 复评员：通过 | 初评员：通过 复评员：通过
耕整地机械 | 耕地机械 | 旋耕机 | 1200-2000mm履带自走式旋耕机 | 廊坊林沃机械设备制造有限公司 | 旋耕机 | 1GZL-125A型履带自走式旋耕机 |  | 耕幅:1250mm;形式:履带自走式:是 ; | 履带自走式旋耕机，外形尺寸（长✕宽✕高）2350✕1300✕980、柴油机型号H16型、发动机功率10.3KW、旋耕刀型号165、总安装刀数32把，履带节数36、节距72、宽180，轨距620。 | 8300 |  | 通用类 | 2025-08-05 | 河北省 | 评阅通过 | 初评员：通过 复评员：通过 | 初评员：通过 复评员：通过
耕整地机械 | 耕地机械 | 旋耕机 | 1200-2000mm履带自走式旋耕机 | 廊坊林沃机械设备制造有限公司 | 旋耕机 | 1GZL-125B型履带自走式旋耕机 |  | 耕幅:1250mm;形式:履带自走式:是 ; | 履带自走式旋耕机，外形尺寸（长✕宽✕高）2100✕1330✕1080、柴油机型号H16型、发动机功率10.3KW、旋耕刀型号165、总安装刀数32把，履带节数36、节距72、宽180，轨距400。 | 8300 |  | 通用类 | 2025-08-05 | 河北省 | 评阅通过 | 初评员：通过 复评员：通过 | 初评员：通过 复评员：通过
耕整地机械 | 耕地机械 | 旋耕机 | 2000mm及以上履带自走式旋耕机 | 廊坊林沃机械设备制造有限公司 | 旋耕机 | 1GZL-203Y型履带自走式旋耕机 |  | 耕幅:2030mm;形式:履带自走式:是 ; | 履带自走式旋耕机，外形尺寸（长✕宽✕高）2450✕2040✕840、柴油机型号EH36型、发动机功率22.1KW、旋耕刀型号165、总安装刀数48把，履带节数36、节距72、宽180，轨距755。 | 15100 |  | 通用类 | 2025-08-05 | 河北省 | 评阅通过 | 初评员：通过 复评员：通过 | 初评员：通过 复评员：通过
耕整地机械 | 耕地机械 | 开沟机 | 开沟深度50cm以下配套轮式30拖拉机开沟机 | 连云港市连发机械有限公司 | 圆盘开沟机 | 1KS-35 |  | 是否与配套轮式30拖拉机:是 ;开沟深度:30cm; | 结构型式：双圆盘；最终传动方式：齿轮；与拖拉机挂接方式：悬挂式；与拖拉机挂接位置：后置式；配套拖拉机标定功率（kW）：36.8～66.2；外形尺寸（长×宽×高）：1703×1408×1450mm；开沟沟形：倒梯形；开沟条数：1条；开沟深度（cm）：30～35；沟面宽度（cm）：25～40；沟底宽度（cm）16～30；开沟刀弯刀数量（把）：24；开沟刀直刀数量（把）：6；刀盘数量（个）：2。 | 1000 |  | 非通用类 | 2025-07-30 | 江苏省 | 评阅通过 | 初评员：通过 复评员：通过 | 初评员：通过 复评员：通过
耕整地机械 | 耕地机械 | 开沟机 | 开沟深度50cm以下配套轮式30拖拉机开沟机 | 连云港市连发机械有限公司 | 圆盘开沟机 | 1KJ-35 |  | 是否与配套轮式30拖拉机:是 ;开沟深度:30cm; | 结构型式：单圆盘；最终传动方式：齿轮；与拖拉机挂接方式：悬挂式；与拖拉机挂接位置：后置式；配套拖拉机标定功率（kW）：36.8～58.8；外形尺寸（长×宽×高）：1703×1408×1450mm；开沟沟形：倒梯形；开沟条数：1条；开沟深度（cm）：30～35；沟面宽度（cm）：22～32；沟底宽度（cm）：12～14；开沟刀弯刀数量（把）：12；开沟刀直刀数量（把）：6；刀盘数量（个）：1 | 1000 |  | 非通用类 | 2025-07-30 | 江苏省 | 评阅通过 | 初评员：通过 复评员：通过 | 初评员：通过 复评员：通过
耕整地机械 | 耕地机械 | 微耕机 | 功率4kW以下微耕机 | 重庆维铭机械制造有限公司 | 微耕机 | 1WGQD1.5-33A |  | 配套功率:1.5kW; | 型号为1WGQD1.5-33A微耕机，配套发动机标定功率：1.5kw，标定转速：3600r/min，外形尺寸：1220*530*940mm，刀辊传动方式：链条传动，发动机输出方式：皮带传动，旋耕刀型式：防缠刀，总安装刀数：12把，工作幅宽：330mm，主离合器型式：张紧轮式，主离合器状态：常开。 | 600 |  | 非通用类 | 2025-07-13 | 重庆市 | 评阅通过 | 初评员：通过 复评员：通过 | 初评员：通过 复评员：通过
耕整地机械 | 耕地机械 | 微耕机 | 功率4kW以下微耕机 | 重庆维铭机械制造有限公司 | 微耕机 | 1WGQD1.5-33 |  | 配套功率:1.5kW; | 型号为1WGQD1.5-33微耕机，配套发动机标定功率：1.5kw，标定转速：3600r/min，外形尺寸：1400*480*880mm，刀辊传动方式：链条传动，发动机输出方式：皮带传动，旋耕刀型式：防缠刀，总安装刀数：12把，工作幅宽：330mm，主离合器型式：张紧轮式，主离合器状态：常开。 | 600 |  | 非通用类 | 2025-07-13 | 重庆市 | 评阅通过 | 初评员：通过 复评员：通过 | 初评员：通过 复评员：通过
耕整地机械 | 耕地机械 | 微耕机 | 功率4kW以下微耕机 | 洛阳卓格哈斯机械有限公司 | 微耕机 | 1WGQ2.2-40MI2 |  | 配套功率:2.2kW; | 结构型式：手持式；整机外形尺寸（长×宽×高）mm：1260×590×970；标定功率：2.2kW；标定转速：3600r/min；燃油种类：汽油；作业速度：0.5-0.8m/s；扶把振动：≤20m/S²；作业小时生产率：0.07～0.15hm㎡/（hm）；单位作业面积燃油消耗量：≤35kg/h㎡；工作幅宽：400mm；刀辊传动方式：直联式；扶把调整幅度（垂直方向）：0～45（º）；刀辊设计转速：253r/min；刀辊最大回转半径：120mm；刀辊总安装刀数：12；旋耕刀型式：刀盘式；主离合器型式：鼓式离合器；主离合器状态： 常开 | 600 |  | 非通用类 | 2025-06-29 | 河南省 | 评阅通过 | 初评员：通过 复评员：通过 | 初评员：通过 复评员：通过
耕整地机械 | 耕地机械 | 微耕机 | 功率4kW以下微耕机 | 洛阳卓格哈斯机械有限公司 | 微耕机 | 1WGQ2.5-40BY2 |  | 配套功率:2.5kW; | 结构型式：手持式；整机外形尺寸（长×宽×高）mm：1260×590×915；标定功率：2.5kW；标定转速：3600r/min；燃油种类：汽油；作业速度：0.5-0.8m/s；扶把振动：≤20m/S²；作业小时生产率：0.07～0.15h㎡/（hm）；单位作业面积燃油消耗量：≤35kg/h㎡；工作幅宽：400mm；刀辊传动方式：直联式；扶把调整幅度（垂直方向）：0～45（º）；刀辊设计转速：253r/min；刀辊最大回转半径：120mm；刀辊总安装刀数：12；旋耕刀型式：刀盘式；主离合器型式：鼓式离合器；主离合器状态： 常开 | 600 |  | 非通用类 | 2025-06-29 | 河南省 | 评阅通过 | 初评员：通过 复评员：通过 | 初评员：通过 复评员：通过
耕整地机械 | 耕地机械 | 微耕机 | 功率4kW以下微耕机 | 洛阳卓格哈斯机械有限公司 | 微耕机 | 1WGQ2.5-40Y2A |  | 配套功率:2.5kW; | 结构型式：手持式；整机外形尺寸（长×宽×高）mm：1200×500×1000；标定功率：2.5kW；标定转速：3600r/min；燃油种类：汽油；作业速度：0.5-0.8m/s；扶把振动：≤20m/S²；作业小时生产率：0.07～0.15h㎡/（hm）；单位作业面积燃油消耗量：≤35kg/h㎡；工作幅宽：400mm；刀辊传动方式：直联式；扶把调整幅度（垂直方向）：0～45（º）；刀辊设计转速：155r/min；刀辊最大回转半径：150mm；刀辊总安装刀数：12；旋耕刀型式：刀盘式；主离合器型式：离心式离合器；主离合器状态： 常开 | 600 |  | 非通用类 | 2025-06-29 | 河南省 | 评阅通过 | 初评员：通过 复评员：通过 | 初评员：通过 复评员：通过
耕整地机械 | 耕地机械 | 微耕机 | 功率4kW以下微耕机 | 重庆军杰农机有限公司 | 微耕机 | 1WG2.2-60 |  | 配套功率:2.2kW; |  | 600 |  | 非通用类 | 2025-05-10 | 重庆市 | 评阅通过 | 初评员：通过 复评员：通过 | 初评员：通过 复评员：通过
耕整地机械 | 耕地机械 | 微耕机 | 功率4kW以下微耕机 | 山东华盛中天工程机械有限责任公司 | 微耕机 | 1WG1.5-40 |  | 配套功率:1.5kW; | 序号 项目 设计值 1 型号名称 1WG1.5-40微耕机 2 结构型式 前置式 3 配套发动型号名称 144F-1型汽油机 4 配套发动生产企业 山东华盛中天工程机械有限责任公司 5 配套发动标定功率 1.5kW 6 配套发动标定转速 6800r/min 7 配套发动起动方式 手拉启动 8 配套发动燃油种类 汽油 9 整机外形尺寸（长×宽×高） 1210×450×890mm 11 作业速度 0.15～0.25m/s 12 工作幅宽 400mm 13 作业小时生产率 0.06-0.10hm2/(h•m) 14 单位作业面积燃油消耗量 15-28kg/hm2 | 600 |  | 非通用类 | 2025-07-06 | 山东省 | 评阅通过 | 初评员：通过 复评员：通过 | 初评员：通过 复评员：通过
耕整地机械 | 耕地机械 | 微耕机 | 功率4kW及以上微耕机 | 山东华盛中天工程机械有限责任公司 | 微耕机 | 1WG4.0-60 |  | 配套功率:4.0kW; | 序号 项 目 设计值 1 型号名称 1WG4.0-60型微耕机 2 结构型式 前置式 3 配套发动型号名称 170F型汽油机 4 配套发动生产企业 山东华盛中天机械集团股份有限公司 5 配套发动标定功率 4.0kW 6 配套发动标定转速 3600r/min 7 配套发动起动方式 手拉启动 8 配套发动燃油种类 汽油 9 整机外形尺寸（长×宽×高） 1350×690×840mm 10 作业速度 0.05～0.1m/s 11 扶把振动 ≤12m/s2 12 作业小时生产率 ≥0.02hm2/(h•m) 13 单位作业面积燃油消耗量 ≤35kg/hm2 14 工作幅宽 600mm 15 扶把调整幅度（垂直方向） 45（º） | 990 |  | 非通用类 | 2025-07-06 | 山东省 | 评阅通过 | 初评员：通过 复评员：通过 | 初评员：通过 复评员：通过
耕整地机械 | 耕地机械 | 微耕机 | 功率4kW及以上微耕机 | 重庆科川机械有限公司 | 微耕机 | 1WG4.0-100FQ-ZC |  | 配套功率:4.0kW; |  | 990 |  | 非通用类 | 2025-06-21 | 重庆市 | 评阅通过 | 初评员：通过 复评员：通过 | 初评员：通过 复评员：通过
耕整地机械 | 耕地机械 | 微耕机 | 功率4kW及以上微耕机 | 重庆科川机械有限公司 | 微耕机 | 1WG5.7-135FC-ZC |  | 配套功率:5.7kW; |  | 990 |  | 非通用类 | 2025-06-21 | 重庆市 | 评阅通过 | 初评员：通过 复评员：通过 | 初评员：通过 复评员：通过
耕整地机械 | 耕地机械 | 微耕机 | 功率4kW及以上微耕机 | 重庆科川机械有限公司 | 微耕机 | 1WG4.05-100FC-ZC |  | 配套功率:4.05kW; |  | 990 |  | 非通用类 | 2025-06-21 | 重庆市 | 评阅通过 | 初评员：通过 复评员：通过 | 初评员：通过 复评员：通过
耕整地机械 | 耕地机械 | 微耕机 | 功率4kW及以上微耕机 | 重庆科川机械有限公司 | 微耕机 | 1WG5.3-135FC-ZC |  | 配套功率:5.3kW; |  | 990 |  | 非通用类 | 2025-05-10 | 重庆市 | 评阅通过 | 初评员：通过 复评员：通过 | 初评员：通过 复评员：通过
耕整地机械 | 耕地机械 | 微耕机 | 功率4kW及以上微耕机 | 重庆科川机械有限公司 | 微耕机 | 1WG4.0-70FQ-ZC |  | 配套功率:4.0kW; |  | 990 |  | 非通用类 | 2025-05-10 | 重庆市 | 评阅通过 | 初评员：通过 复评员：通过 | 初评员：通过 复评员：通过
耕整地机械 | 耕地机械 | 微耕机 | 功率4kW及以上微耕机 | 重庆垠泽机械制造有限公司 | 微耕机 | 1WGQD4.0-75 |  | 配套功率:4.0kW; | 结构形式 ：手持式；标定功率：4.0KW；转速：3600r/min；配套发动机启动方式：手拉启动；配套发动机燃油种类：汽油；外形尺寸：1530×760×920；作业速度m/s：0.1~0.3；扶把震动m/s2：≤50；作业小时生产率hm²/（h•m）:≥0.04；单位作业面积燃油消耗量kg/hm²：≤35；工作宽幅：750；发动机传输方式：皮带传输；刀辊转动方式：链条传动；扶把调整幅度（水平方向0°；垂直方向90°）；刀辊（转速r/min：快档120；慢档95；最大回转半径：180mm；总安装刀数：24）；旋耕刀型式：旱地刀；主离合器形式：张紧轮式；主离合器状态：常开 | 990 |  | 非通用类 | 2025-06-21 | 重庆市 | 评阅通过 | 初评员：通过 复评员：通过 | 初评员：通过 复评员：通过
耕整地机械 | 耕地机械 | 微耕机 | 功率4kW及以上微耕机 | 重庆垠泽机械制造有限公司 | 微耕机 | 1WGQD4.0-80 |  | 配套功率:4.0kW; | 结构形式 ：手持式；标定功率：4.0KW；转速：3600r/min；配套发动机启动方式：手拉启动；配套发动机燃油种类：汽油；外形尺寸：1520×810×920；作业速度m/s：0.1~0.3；扶把震动m/s2：≤50；作业小时生产率hm²/（h•m）:≥0.04；单位作业面积燃油消耗量kg/hm²：≤35；工作宽幅：800；发动机传输方式：皮带传输；刀辊转动方式：链条传动；扶把调整幅度（水平方向0°；垂直方向190°）；刀辊（转速r/min：快档120；慢档95；最大回转半径：180mm；总安装刀数：24）；旋耕刀型式：旱地刀；主离合器形式：张紧轮式；主离合器状态：常开 | 990 |  | 非通用类 | 2025-06-21 | 重庆市 | 评阅通过 | 初评员：通过 复评员：通过 | 初评员：通过 复评员：通过
耕整地机械 | 耕地机械 | 微耕机 | 功率4kW及以上微耕机 | 重庆垠泽机械制造有限公司 | 微耕机 | 1WGQZ4.0-95 |  | 配套功率:4.0kW; | 结构形式 ：手持式；标定功率：4.0KW；转速：3600r/min；配套发动机启动方式：手拉启动；配套发动机燃油种类：汽油；外形尺寸：1500×960×1000；作业速度m/s：0.1~0.3；扶把震动m/s2：≤50；作业小时生产率hm²/（h•m）:≥0.04；单位作业面积燃油消耗量kg/hm²：≤35；工作宽幅：950；发动机传输方式：直联；刀辊转动方式：齿轮传动；扶把调整幅度（水平方向0°；垂直方向90°）；刀辊（转速r/min：快档120；慢档95；最大回转半径：180mm；总安装刀数：24）；旋耕刀型式：旱地刀；主离合器形式：摩擦片式；主离合器状态：常开 | 990 |  | 非通用类 | 2025-06-21 | 重庆市 | 评阅通过 | 初评员：通过 复评员：通过 | 初评员：通过 复评员：通过
耕整地机械 | 耕地机械 | 微耕机 | 功率4kW及以上微耕机 | 重庆垠泽机械制造有限公司 | 微耕机 | 1WGCZ4.05-105 |  | 配套功率:4.05kW; | 结构形式 ：手持式；标定功率：4.05KW；转速：3600r/min；配套发动机启动方式：手拉启动；配套发动机燃油种类：柴油；外形尺寸：1580×1060×1000；作业速度m/s：0.1~0.3；扶把震动m/s2：≤50；作业小时生产率hm²/（h•m）:≥0.04；单位作业面积燃油消耗量kg/hm²：≤30；工作宽幅：1050；发动机传输方式：直联；刀辊转动方式：齿轮传动；扶把调整幅度（水平方向0°；垂直方向90°）；刀辊（转速r/min：快档120；慢档93；最大回转半径：180mm；总安装刀数：24）；旋耕刀型式：旱地刀；主离合器形式：摩擦片式；主离合器状态：常开 | 990 |  | 非通用类 | 2025-06-21 | 重庆市 | 评阅通过 | 初评员：通过 复评员：通过 | 初评员：通过 复评员：通过
耕整地机械 | 耕地机械 | 微耕机 | 功率4kW及以上微耕机 | 重庆垠泽机械制造有限公司 | 微耕机 | 1WGCZ4.0-115 |  | 配套功率:4.0kW; | 结构形式 ：手持式；标定功率：4.0KW；转速：3600r/min；配套发动机启动方式：手拉启动；配套发动机燃油种类：柴油；外形尺寸：1720×1160×1050；作业速度m/s：0.1~0.3；扶把震动m/s2：≤50；作业小时生产率hm²/（h•m）:≥0.04；单位作业面积燃油消耗量kg/hm²：≤30；工作宽幅：1150；发动机传输方式：直联；刀辊转动方式：齿轮传动；扶把调整幅度（水平方向0°；垂直方向120°）；刀辊（转速r/min：快档148；慢档79；最大回转半径：180mm；总安装刀数：32）；旋耕刀型式：旱地刀；主离合器形式：摩擦片式；主离合器状态：常开 | 990 |  | 非通用类 | 2025-06-21 | 重庆市 | 评阅通过 | 初评员：通过 复评员：通过 | 初评员：通过 复评员：通过
耕整地机械 | 耕地机械 | 微耕机 | 功率4kW及以上微耕机 | 重庆垠泽机械制造有限公司 | 微耕机 | 1WGCZ5.3-135 |  | 配套功率:5.3kW; | 结构形式 ：手持式；标定功率：5.3KW；转速：3000r/min；配套发动机启动方式：手拉启动；配套发动机燃油种类：柴油；外形尺寸：1720×1360×1050；作业速度m/s：0.1~0.3；扶把震动m/s2：≤50；作业小时生产率hm²/（h•m）:≥0.04；单位作业面积燃油消耗量kg/hm²：≤30；工作宽幅：1350；发动机传输方式：直联；刀辊转动方式：齿轮传动；扶把调整幅度（水平方向0°；垂直方向100°）；刀辊（转速r/min：快档128；慢档66；最大回转半径：180mm；总安装刀数：40）；旋耕刀型式：旱地刀；主离合器形式：摩擦片式；主离合器状态：常开 | 990 |  | 非通用类 | 2025-06-21 | 重庆市 | 评阅通过 | 初评员：通过 复评员：通过 | 初评员：通过 复评员：通过
耕整地机械 | 耕地机械 | 微耕机 | 功率4kW及以上微耕机 | 重庆垠泽机械制造有限公司 | 微耕机 | 1WGCZ4.1-115 |  | 配套功率:4.1kW; | 结构形式 ：手持式；标定功率：4.1KW；转速：3600r/min；配套发动机启动方式：手拉启动；配套发动机燃油种类：柴油；外形尺寸：1720×1160×1020；作业速度m/s：0.1~0.3；扶把震动m/s2：≤50；作业小时生产率hm²/（h•m）:≥0.04；单位作业面积燃油消耗量kg/hm²：≤30；工作宽幅：1150；发动机传输方式：直联；刀辊转动方式：齿轮传动；扶把调整幅度（水平方向0°；垂直方向100°）；刀辊（转速r/min：快档120；慢档80；最大回转半径：180mm；总安装刀数：32）；旋耕刀型式：旱地刀；主离合器形式：摩擦片式；主离合器状态：常开 | 990 |  | 非通用类 | 2025-06-21 | 重庆市 | 评阅通过 | 初评员：通过 复评员：通过 | 初评员：通过 复评员：通过
耕整地机械 | 耕地机械 | 微耕机 | 功率4kW及以上微耕机 | 重庆垠泽机械制造有限公司 | 微耕机 | 1WGCZ6.3-135 |  | 配套功率:6.3kW; | 结构形式 ：手持式；标定功率：6.3KW；转速：3600r/min；配套发动机启动方式：手拉启动；配套发动机燃油种类：柴油；外形尺寸：1700×1360×1020；作业速度m/s：0.1~0.3；扶把震动m/s2：≤50；作业小时生产率hm²/（h•m）:≥0.04；单位作业面积燃油消耗量kg/hm²：≤30；工作宽幅：1350；发动机传输方式：直联；刀辊转动方式：齿轮传动；扶把调整幅度（水平方向0°；垂直方向95°）；刀辊（转速r/min：快档120；慢档80；最大回转半径：180mm；总安装刀数：40）；旋耕刀型式：旱地刀；主离合器形式：摩擦片式；主离合器状态：常开 | 990 |  | 非通用类 | 2025-06-21 | 重庆市 | 评阅通过 | 初评员：通过 复评员：通过 | 初评员：通过 复评员：通过
耕整地机械 | 耕地机械 | 微耕机 | 功率4kW及以上微耕机 | 山东乐佳佳机电科技有限公司 | 微耕机 | 1WGP-4Q |  | 配套功率:4.0kW; | 型号名称：1WGP-4Q微耕机 配套发动机标定功率：4.0KW 配套发动机标定转速；3600r/min 工作状态a外形尺寸(长×宽×高)：1620×620×940单位mm 工作幅宽：500mm 发动机输出传动方式：皮带传动 刀辊传动方式：链传动 扶把水平方向调整幅度：左右各45° 扶把垂直方向调整幅度：30° 旋耕刀型号：WG160 刀辊最大回转半径：160mm 总安装刀数：12把 主离合器型式：涨离式 主离合器状态 : 常开 | 990 |  | 非通用类 | 2023-12-31 | 山东省 | 评阅通过 | 初评员：通过 复评员：通过 | 初评员：通过 复评员：通过
耕整地机械 | 耕地机械 | 微耕机 | 功率4kW及以上微耕机 | 山东乐佳佳机电科技有限公司 | 微耕机 | 1WGZ-4Q |  | 配套功率:4.0kW; | 型号名称 1WGZ-4Q微耕机 配套发动机标定功率：4.0KW 配套发动机标定转速：3600 r/min 工作状态a外形尺寸(长×宽×高)：1550×650×960（单位mm） 工作幅宽：500mm 发动机输出传动方式：轴传动 刀辊传动方式：轴传动 扶把水平方向调整幅度：左右各45° 扶把垂直方向调整幅度：30° 旋耕刀型号：WG160 刀辊最大回转半径：160mm 总安装刀数：12把 主离合器型式：摩擦片式 主离合器状态：常开 | 990 |  | 非通用类 | 2023-12-31 | 山东省 | 评阅通过 | 初评员：通过 复评员：通过 | 初评员：通过 复评员：通过
耕整地机械 | 耕地机械 | 微耕机 | 功率4kW及以上微耕机 | 重庆军杰农机有限公司 | 微耕机 | 1WG4.0-95 |  | 配套功率:4.0kW; |  | 990 |  | 非通用类 | 2025-05-10 | 重庆市 | 评阅通过 | 初评员：通过 复评员：通过 | 初评员：通过 复评员：通过
耕整地机械 | 耕地机械 | 微耕机 | 功率4kW及以上微耕机 | 洛阳卓格哈斯机械有限公司 | 微耕机 | 1WGQ4.3-90M5P |  | 配套功率:4.3kW; | 结构型式：手持式；整机外形尺寸（长×宽×高）mm：1410×990×995；标定功率：4.3kW；标定转速：3600r/min；燃油种类：汽油；作业速度：0.5-0.8m/s；扶把振动：≤20m/S²；作业小时生产率：0.07～0.15h㎡/（hm）；单位作业面积燃油消耗量： 12～15kg/h㎡；工作幅宽：900mm；刀辊传动方式： 直联式；扶把调整幅度（水平方向）：0～90 （º）；扶把调整幅度（垂直方向）：0～54（º）；刀辊设计转速： 230r/min；刀辊最大回转半径：150mm；刀辊总安装刀数：24；旋耕刀型式：刀盘式；主离合器型式：鼓式离合器；主离合器状态： 常开 | 990 |  | 非通用类 | 2025-06-29 | 河南省 | 评阅通过 | 初评员：通过 复评员：通过 | 初评员：通过 复评员：通过
耕整地机械 | 耕地机械 | 微耕机 | 功率4kW及以上微耕机 | 重庆维铭机械制造有限公司 | 微耕机 | 1WGQZ4.0-96 |  | 配套功率:4.0kW; | 型号为1WGQZ4.0-96微耕机，配套发动机标定功率：4.0kw，标定转速：3600r/min，外形尺寸：1630*970*960mm，刀辊传动方式：齿轮传动，发动机输出方式：直联，旋耕刀型式：旱地刀，总安装刀数：24把，工作幅宽：960mm，主离合器型式：牙嵌式，主离合器状态：常开。 | 990 |  | 非通用类 | 2025-07-13 | 重庆市 | 评阅通过 | 初评员：通过 复评员：通过 | 初评员：通过 复评员：通过
耕整地机械 | 耕地机械 | 微耕机 | 功率4kW及以上微耕机 | 重庆维铭机械制造有限公司 | 微耕机 | 1WGQZ4.0-65 |  | 配套功率:4.0kW; | 型号为1WGQZ4.0-65微耕机，配套发动机标定功率：4.0kw，标定转速：3600r/min，外形尺寸：1570*700*970mm，刀辊传动方式：齿轮传动，发动机输出方式：直联，旋耕刀型式：旱地刀，总安装刀数：18把，工作幅宽：650mm，主离合器型式：摩擦片式，主离合器状态：常开。 | 990 |  | 非通用类 | 2025-07-13 | 重庆市 | 评阅通过 | 初评员：通过 复评员：通过 | 初评员：通过 复评员：通过
耕整地机械 | 耕地机械 | 微耕机 | 功率4kW及以上微耕机 | 重庆维铭机械制造有限公司 | 微耕机 | 1WGCZ4.1-105 |  | 配套功率:4.1kW; | 型号为1WGCZ4.1-105微耕机，配套发动机标定功率：4.1kw，标定转速：3600r/min，外形尺寸：1640*1060*970mm，刀辊传动方式：齿轮传动，发动机输出方式：直联，旋耕刀型式：旱地刀，总安装刀数：24把，工作幅宽：1050mm，主离合器型式：摩擦片式，主离合器状态：常开。 | 990 |  | 非通用类 | 2025-07-13 | 重庆市 | 评阅通过 | 初评员：通过 复评员：通过 | 初评员：通过 复评员：通过
耕整地机械 | 耕地机械 | 微耕机 | 功率4kW及以上微耕机 | 重庆维铭机械制造有限公司 | 微耕机 | 1WGCZ4.05-100 |  | 配套功率:4.05kW; | 型号为1WGCZ4.05-100微耕机，配套发动机标定功率：4.05kw，标定转速：3600r/min，外形尺寸：1550*1010*980mm，刀辊传动方式：齿轮传动，发动机输出方式：直联，旋耕刀型式：旱地刀，总安装刀数：24把，工作幅宽：1000mm，主离合器型式：摩擦片式，主离合器状态：常开。 | 990 |  | 非通用类 | 2025-07-13 | 重庆市 | 评阅通过 | 初评员：通过 复评员：通过 | 初评员：通过 复评员：通过
耕整地机械 | 耕地机械 | 微耕机 | 功率4kW及以上微耕机 | 重庆维铭机械制造有限公司 | 微耕机 | 1WGQZ4.5-105 |  | 配套功率:4.5kW; | 型号为1WGQZ4.5-105微耕机，配套发动机标定功率：4.5kw，标定转速：3600r/min，外形尺寸：1620*1060*990mm，刀辊传动方式：齿轮传动，发动机输出方式：直联，旋耕刀型式：旱地刀，总安装刀数：24把，工作幅宽：1050mm，主离合器型式：摩擦片式，主离合器状态：常开。 | 990 |  | 非通用类 | 2025-07-13 | 重庆市 | 评阅通过 | 初评员：通过 复评员：通过 | 初评员：通过 复评员：通过
耕整地机械 | 耕地机械 | 微耕机 | 功率4kW及以上微耕机 | 重庆维铭机械制造有限公司 | 微耕机 | 1WGQZ4.0-100 |  | 配套功率:4.0kW; | 型号为1WGQZ4.0-100微耕机，配套发动机标定功率：4.0kw，标定转速：3600r/min，外形尺寸：1550*1010*980mm，刀辊传动方式：齿轮传动，发动机输出方式：直联，旋耕刀型式：旱地刀，总安装刀数：24把，工作幅宽：1000mm，主离合器型式：摩擦片式，主离合器状态：常开。 | 990 |  | 非通用类 | 2025-07-13 | 重庆市 | 评阅通过 | 初评员：通过 复评员：通过 | 初评员：通过 复评员：通过
耕整地机械 | 耕地机械 | 微耕机 | 功率4kW及以上微耕机 | 重庆维铭机械制造有限公司 | 微耕机 | 1WGQD4.0-95 |  | 配套功率:4.0kW; | 型号为1WGQD4.0-95微耕机，配套发动机标定功率：4.0kw，标定转速：3600r/min，外形尺寸：1520*960*950mm，刀辊传动方式：链条传动，发动机输出方式：皮带传动，旋耕刀型式：旱地刀，总安装刀数：24把，工作幅宽：950mm，主离合器型式：张紧轮式，主离合器状态：常开。 | 990 |  | 非通用类 | 2025-07-13 | 重庆市 | 评阅通过 | 初评员：通过 复评员：通过 | 初评员：通过 复评员：通过
耕整地机械 | 耕地机械 | 微耕机 | 功率4kW及以上微耕机 | 重庆美澳机械制造有限公司 | 微耕机 | 1WG4.0-100FQ-ZC |  | 配套功率:4.0kW; | 配套标定功率4.0kW,标定功率3800r/min的汽油发动机，结构型式为手持式，整机外形尺寸（长*宽*高）1480*1010*1015，发动机到变速箱连接方式为直联，变速箱内为齿轮传动，离合器为磨镲片式常开离合。 | 990 |  | 非通用类 | 2025-06-21 | 重庆市 | 评阅通过 | 初评员：通过 复评员：通过 | 初评员：通过 复评员：通过
耕整地机械 | 耕地机械 | 微耕机 | 功率4kW及以上微耕机 | 重庆美澳机械制造有限公司 | 微耕机 | 1WG6.3-135FC-ZC |  | 配套功率:6.3kW; | 配套标定功率6.3kW，标定转速3600r/min的柴油发动机，结构型式为手持式，整机外形尺寸（长*宽*高）1800*1360*1000，发动机到变速箱连接方式为直联，变速箱内为齿轮传动、离合器为磨镲片式常开离合。 | 990 |  | 非通用类 | 2025-06-21 | 重庆市 | 评阅通过 | 初评员：通过 复评员：通过 | 初评员：通过 复评员：通过
耕整地机械 | 耕地机械 | 微耕机 | 功率4kW及以上微耕机 | 重庆美澳机械制造有限公司 | 微耕机 | 1WG4.05-100FC-ZC |  | 配套功率:4.05kW; | 配套标定功率4.05kW，标定转速3600r/min的柴油发动机，结构型式为手持式，整机外形尺寸（长*宽*高）1550*1000*1000，发动机到变速箱连接方式为直联，变速箱内为齿轮传动、离合器为磨镲片式常开离合。 | 990 |  | 非通用类 | 2025-06-07 | 重庆市 | 评阅通过 | 初评员：通过 复评员：通过 | 初评员：通过 复评员：通过
耕整地机械 | 耕地机械 | 微耕机 | 功率4kW及以上微耕机 | 重庆美澳机械制造有限公司 | 微耕机 | 1WG4.0-100FQ-ZC-B |  | 配套功率:4.0kW; | 配套标定功率4.0kW,标定功率3600r/min的汽油发动机，结构型式为手持式，整机外形尺寸（长*宽*高）1475*1010*990，发动机到变速箱连接方式为直联，变速箱内为齿轮传动，离合器为磨镲片式常开离合。 | 990 |  | 非通用类 | 2025-06-21 | 重庆市 | 评阅通过 | 初评员：通过 复评员：通过 | 初评员：通过 复评员：通过
耕整地机械 | 耕地机械 | 微耕机 | 功率4kW及以上微耕机 | 重庆美澳机械制造有限公司 | 微耕机 | 1WG4.1-105FC-ZC |  | 配套功率:4.1kW; | 配套标定功率4.1kW，标定转速3600r/min的柴油发动机，结构型式为手持式，整机外形尺寸（长*宽*高）1710*1060*1010，发动机到变速箱连接方式为直联，变速箱内为齿轮传动、离合器为磨镲片式常开离合。 | 990 |  | 非通用类 | 2025-06-21 | 重庆市 | 评阅通过 | 初评员：通过 复评员：通过 | 初评员：通过 复评员：通过
耕整地机械 | 耕地机械 | 微耕机 | 功率4kW及以上微耕机 | 重庆美澳机械制造有限公司 | 微耕机 | 1WG4.1-105FC-ZC-B |  | 配套功率:4.1kW; | 配套标定功率4.1kW，标定转速3600r/min的柴油发动机，结构型式为手持式，整机外形尺寸（长*宽*高）1600*1050*950，发动机到变速箱连接方式为直联，变速箱内为齿轮传动、离合器为磨镲片式常开离合。 | 990 |  | 非通用类 | 2025-06-07 | 重庆市 | 评阅通过 | 初评员：通过 复评员：通过 | 初评员：通过 复评员：通过
耕整地机械 | 耕地机械 | 微耕机 | 功率4kW及以上微耕机 | 重庆美澳机械制造有限公司 | 微耕机 | 1WG4.0-90FQ-DL |  | 配套功率:4.0kW; | 配套标定功率4.0kW,标定功率3600r/min的汽油发动机，结构型式为手持式，整机外形尺寸（长*宽*高）1700*900*900，发动机到变速箱连接方式为皮带，变速箱内为链条传动，离合器为张紧轮式常开离合。 | 990 |  | 非通用类 | 2025-06-07 | 重庆市 | 评阅通过 | 初评员：通过 复评员：通过 | 初评员：通过 复评员：通过
耕整地机械 | 耕地机械 | 微耕机 | 功率4kW及以上微耕机 | 重庆市冠腾机械有限公司 | 微耕机 | 1WGQZ4.0-100 |  | 配套功率:4.0kW; | 配套动力标定功率：4.0kW，汽油机；配套动力标定转速：3600r/min；外形尺寸（长×宽×高）：1550mm×1010mm×1000mm；工作幅度：1000mm；传动方式（发动机输出）：直联式；传动方式（刀辊）：齿轮传动；旋耕刀型号：Ⅱ型旱地耕刀；总安装刀数量：24把；主离合器形式：摩擦片式,主离合器状态：常开。 | 990 |  | 非通用类 | 2025-06-21 | 重庆市 | 评阅通过 | 初评员：通过 复评员：通过 | 初评员：通过 复评员：通过
耕整地机械 | 耕地机械 | 微耕机 | 功率4kW及以上微耕机 | 重庆市冠腾机械有限公司 | 微耕机 | 1WGQZ5.4-105 |  | 配套功率:5.4kW; | 配套动力标定功率：5.4kW，汽油机；配套动力标定转速：3600r/min；外形尺寸（长×宽×高）：1660mm×1060mm×1030mm；工作幅度：1050mm；传动方式（发动机输出）：直联式；传动方式（刀辊）：齿轮传动；旋耕刀型号：Ⅱ型旱地耕刀；总安装刀数量：30把；主离合器形式：摩擦片式,主离合器状态：常开。 | 990 |  | 非通用类 | 2025-06-21 | 重庆市 | 评阅通过 | 初评员：通过 复评员：通过 | 初评员：通过 复评员：通过
耕整地机械 | 耕地机械 | 微耕机 | 功率4kW及以上微耕机 | 重庆市冠腾机械有限公司 | 微耕机 | 1WGCZ6.3-135 |  | 配套功率:6.3kW; | 配套动力标定功率：6.3kW，国Ⅲ柴油机；配套动力标定转速：3600r/min；外形尺寸（长×宽×高）：1700mm×1360mm×1030mm；工作幅度：1350mm；传动方式（发动机输出）：直联式；传动方式（刀辊）：齿轮传动；旋耕刀型号：Ⅱ型旱地耕刀；总安装刀数量：38把；主离合器形式：摩擦片式,主离合器状态：常开。 | 990 |  | 非通用类 | 2025-06-21 | 重庆市 | 评阅通过 | 初评员：通过 复评员：通过 | 初评员：通过 复评员：通过
耕整地机械 | 耕地机械 | 微耕机 | 功率4kW及以上微耕机 | 重庆市冠腾机械有限公司 | 微耕机 | 1WGCZ4.0-105 |  | 配套功率:4.0kW; | 配套动力标定功率：4.0kW，国Ⅲ柴油机；配套动力标定转速：3600r/min；外形尺寸（长×宽×高）：1590mm×1060mm×960mm；工作幅度：1050mm；传动方式（发动机输出）：直联式；传动方式（刀辊）：齿轮传动；旋耕刀型号：Ⅱ型旱地耕刀；总安装刀数量：30把；主离合器形式：摩擦片式,主离合器状态：常开。 | 990 |  | 非通用类 | 2025-06-21 | 重庆市 | 评阅通过 | 初评员：通过 复评员：通过 | 初评员：通过 复评员：通过
耕整地机械 | 耕地机械 | 微耕机 | 功率4kW及以上微耕机 | 重庆市冠腾机械有限公司 | 微耕机 | 1WGCZ4.05-100 |  | 配套功率:4.05kW; | 配套动力标定功率：4.05kW,国Ⅲ柴油机；配套动力标定转速：3600r/min；外形尺寸（长×宽×高）：1560mm×1010mm×960mm；工作幅度：1000mm；传动方式（发动机输出）：直联式；传动方式（刀辊）：齿轮传动；旋耕刀型号：Ⅱ型旱地耕刀；总安装刀数量：30把；主离合器形式：摩擦片式,主离合器状态：常开。 | 990 |  | 非通用类 | 2025-06-21 | 重庆市 | 评阅通过 | 初评员：通过 复评员：通过 | 初评员：通过 复评员：通过
耕整地机械 | 耕地机械 | 微耕机 | 功率4kW及以上微耕机 | 洛阳地格乐机械有限公司 | 微耕机 | 1WGQ-4-90B1 |  | 配套功率:4kW; |  | 990 |  | 非通用类 | 2025-03-30 | 河南省 | 评阅通过 | 初评员：通过 复评员：通过 | 初评员：通过 复评员：通过
耕整地机械 | 耕地机械 | 微耕机 | 功率4kW及以上微耕机 | 洛阳地格乐机械有限公司 | 微耕机 | 1WGQ-4-90C1 |  | 配套功率:4kW; | 外形尺寸:1435×900×840,工作幅宽900mm;结构质量：60KG;传动方式（发动机输出）:齿轮传动；传动方式（刀辊）：齿轮传动；旋耕刀型号：IIIS150;总安装刀数量(把)：24;主离合器型式:单向离合器。 | 990 |  | 非通用类 | 2025-03-30 | 河南省 | 评阅通过 | 初评员：通过 复评员：通过 | 初评员：通过 复评员：通过
耕整地机械 | 耕地机械 | 微耕机 | 功率4kW及以上微耕机 | 洛阳地格乐机械有限公司 | 微耕机 | 1WGQ-4-90A1 |  | 配套功率:4kW; | 汽油机,标定功率4KW,标定转速3600r/min,启动方式:手拉反冲,外形尺寸:1400×900×850,工作幅宽900mm,传动方式:齿轮传动,扶把调整幅度:上下45度,主离合器:干式离合器,状态:常开 | 990 |  | 非通用类 | 2025-03-30 | 河南省 | 评阅通过 | 初评员：通过 复评员：通过 | 初评员：通过 复评员：通过
耕整地机械 | 耕地机械 | 微耕机 | 功率4kW及以上微耕机 | 洛阳地格乐机械有限公司 | 微耕机 | 1WGQ-4-90D2 |  | 配套功率:4kW; | 外形尺寸:1400×900×850,工作幅宽900mm;结构质量：60KG;传动方式（发动机输出）:齿轮传动；传动方式（刀辊）：齿轮传动；旋耕刀型号：IIIS150;总安装刀数量(把)：24;主离合器型式:湿式离合器。 | 990 |  | 非通用类 | 2025-03-30 | 河南省 | 评阅通过 | 初评员：通过 复评员：通过 | 初评员：通过 复评员：通过
耕整地机械 | 耕地机械 | 微耕机 | 功率4kW及以上微耕机 | 日照市立盈机械制造有限公司 | 微耕机 | 1WG-4Q(Z-2) |  | 配套功率:4.0kW; | 型号名称：1WG-4Q(Z- 2)型微耕机；结构型式：手持式；配套发动机型号名称：1P70FV-2型汽油机；配套发动机生产企业：重庆力帆内燃机有限公司；配套发动机标定功率：4.0kW；配套发动机标定转速：3600r/min；配套发动机起动方式：手拉启动；配套发动机燃油种类：汽油；整机外形尺寸(长×宽×高)mm：1400×720×950；作业速度：0.1~0.3m/s；扶把振动：≤12m/s；作业小时生产率：0.04~0.1hm'/(h.m)；单位作业面积燃油消耗量：≤28kg/hm；工作幅宽：640mm；发动机输出传动方式：齿轮传动；刀辊传动方式：齿轮传动；扶把调整幅度(水平方向)：0°；扶把调整幅度(垂直方向)：30°；刀辊设计转速r/min：低101、高150；刀辊最大回转半径：150mm；刀辊总安装刀数：16；旋耕刀型式：150；主离合器型式：蹄式摩擦片；主离合器状态：常开。 | 990 |  | 非通用类 | 2025-07-06 | 山东省 | 评阅通过 | 初评员：通过 复评员：通过 | 初评员：通过 复评员：通过
耕整地机械 | 耕地机械 | 微耕机 | 功率4kW及以上微耕机 | 重庆宏美科技有限公司 | 微耕机 | 1WGCZ4.1-105 |  | 配套功率:4.1kW; | 配套发动机型号名称：KAGS350，配套发动机标定功率（kw）：4.1，标定转速（r/min)：3600；排放阶段：第三阶段。外形尺寸（长*宽*高）mm：1700*1060*1020；工作幅宽（cm）1050；结构质量（kg）：102；传动方式（发动机输出）：直联；传动方式（刀辊）：齿轮传动；旋耕刀型号：旱地刀；总安装刀数量（把）：32；主离合器型式：摩擦片式。 | 990 |  | 非通用类 | 2025-06-07 | 重庆市 | 评阅通过 | 初评员：通过 复评员：通过 | 初评员：通过 复评员：通过
耕整地机械 | 耕地机械 | 微耕机 | 功率4kW及以上微耕机 | 重庆宏美科技有限公司 | 微耕机 | 1WGCZ6.3-135 |  | 配套功率:6.3kW; | 配套发动机型号名称：KAGS450-2，配套发动机标定功率：6.3kw，排放阶段：国三，外形尺寸（长*宽*高）mm：1750*1360*1050；工作幅宽（cm）1350；结构质量（kg）：109；传动方式（发动机输出）：直联；传动方式（刀辊）：齿轮传动；旋耕刀型号：旱地刀；总安装刀数量（把）：40；主离合器型式：摩擦片式。 | 990 |  | 非通用类 | 2025-06-07 | 重庆市 | 评阅通过 | 初评员：通过 复评员：通过 | 初评员：通过 复评员：通过
耕整地机械 | 整地机械 | 圆盘耙 | 6.5m及以上圆盘耙 | 赤峰市顺通农业机械制造有限公司 | 圆盘耙 | 1BQX-6.6 |  | 作业幅宽:6.6m; | 型号名称 / 1BQX-6.6型圆盘耙 连接型式 / 悬挂式 整机配置形式 / 折叠偏置轻耙 耙片数 个 51 耙片直径 mm φ460 耙片间距 mm 270 幅宽 mm 6600 耙片偏角常用偏角 （°） 17 耙片偏角最大偏角 （°） 17 外形尺寸（长×宽×高）工作状态 / 1450mm×7000mm×1700mm 外形尺寸（长×宽×高）运输状态 / 2850mm×3600mm×1700mm 油缸规格 / / 油缸数量 个 / | 17400 |  | 非通用类 | 2025-07-09 | 内蒙古自治区 | 评阅通过 | 初评员：通过 复评员：通过 | 初评员：通过 复评员：通过
耕整地机械 | 整地机械 | 圆盘耙 | 6.5m及以上圆盘耙 | 黑龙江农垦恒运农业机械制造有限公司 | 缺口圆盘耙 | 1BYQ-6.5A |  | 作业幅宽:6.5m; |  | 17400 |  | 非通用类 | 2024-12-31 | 黑龙江 | 评阅通过 | 初评员：通过 复评员：通过 | 初评员：通过 复评员：通过
耕整地机械 | 整地机械 | 筑埂机 | 筑埂高度25cm-35cm筑埂机(破埂机) | 黑龙江农垦依联机械装备有限公司 | 筑埂机 | 1ZGD-30 |  | 筑埂高度:30cm; | 单边筑埂，工作状态外形尺寸：990*2260*830mm，配套动力功率：29.4-51.4kw，配套动力输出轴转速：540r/min，作业速度：0.27-0.5m/s，筑埂高度：30±5cm，埂顶宽度：30±3cm，埂顶表面坚实度≥0.2MPa，刀盘式取土装置：旋耕刀8片，取土刀堒转速：177r/min，与拖拉机连接方式：三点悬挂式，运输间隙≥280mm | 800 |  | 非通用类 | 2024-11-07 | 黑龙江 | 评阅通过 | 初评员：通过 复评员：通过 | 初评员：通过 复评员：通过
耕整地机械 | 整地机械 | 筑埂机 | 筑埂高度25cm-35cm筑埂机(破埂机) | 黑龙江农垦依联机械装备有限公司 | 筑埂机 | 1ZGD-30A |  | 筑埂高度:30cm; | 单边筑埂，工作状态外形尺寸：960*2090*790mm，配套动力功率：29.4-51.4kw，配套动力输出轴转速：540r/min，作业速度：0.27-0.5m/s，筑埂高度：30±5cm，埂顶宽度：30±3cm，埂顶表面坚实度≥0.2MPa，刀盘式取土装置：旋耕刀8片，取土刀堒转速：177r/min，与拖拉机连接方式：三点悬挂式，运输间隙≥280mm | 800 |  | 非通用类 | 2024-11-07 | 黑龙江 | 评阅通过 | 初评员：通过 复评员：通过 | 初评员：通过 复评员：通过
耕整地机械 | 整地机械 | 筑埂机 | 筑埂高度25cm-35cm筑埂机(破埂机) | 黑龙江农垦依联机械装备有限公司 | 筑埂机 | 1ZGD-30B |  | 筑埂高度:30cm; | 单边筑埂，工作状态外形尺寸：1560*2580*1090mm，配套动力功率：36.8-58.8kw，配套动力输出轴转速：540r/min，刀盘式取土装置：旋耕刀10片，取土刀堒转速：187r/min，与拖拉机连接方式：三点悬挂式，运输间隙≥280mm | 800 |  | 非通用类 | 2024-11-07 | 黑龙江 | 评阅通过 | 初评员：通过 复评员：通过 | 初评员：通过 复评员：通过
耕整地机械 | 整地机械 | 筑埂机 | 筑埂高度25cm-35cm筑埂机(破埂机) | 黑龙江农垦依联机械装备有限公司 | 筑埂机 | 1ZGS-30 |  | 筑埂高度:30cm; | 双边筑埂，工作状态外形尺寸：2120*1930*1180mm，配套动力功率：66.2-80.85kw，配套动力输出轴转速：540r/min，作业速度：0.27-0.5m/s，筑埂高度：35±5cm，埂顶宽度：28±5cm，埂顶表面坚实度≥0.2MPa，刀盘式取土装置：旋耕刀20片，取土刀堒转速：210r/min，与拖拉机连接方式：三点悬挂式，运输间隙≥280mm | 800 |  | 非通用类 | 2024-11-07 | 黑龙江 | 评阅通过 | 初评员：通过 复评员：通过 | 初评员：通过 复评员：通过
耕整地机械 | 整地机械 | 筑埂机 | 筑埂高度45cm-55cm筑埂机(破埂机) | 新疆阿拉尔金准机械制造有限公司 | 筑梗犁 | 1G-45 |  | 筑埂高度:45/55cm; | 外形尺寸(长×宽×高),mm:2600x2100x1400,作业高度cm：45-55,整机重量:520kg,配套动力,KW:130-170，调节范围：打梗高度能达到500mm，底宽能达到1500mm，顶宽300-500mm可调。 | 1800 |  | 非通用类 | 2022-12-31 | 新疆生产建设兵团 | 评阅通过 | 初评员：通过 复评员：通过 | 初评员：通过 复评员：通过
耕整地机械 | 整地机械 | 联合整地机 | 3.5-4.5m双轴联合整地机 | 奎屯吾吾农机制造有限公司 | 联合整地机 | 1ZL-4.2 |  | 作业幅宽:4.2m;是否为双轴:是 ; | 3.5m≤作业幅宽＜4.5m；双轴，耙片48片，配套动力≥73.5马力, | 9160 |  | 非通用类 | 2025-06-21 | 新疆维吾尔自治区 | 评阅通过 | 初评员：通过 复评员：通过 | 初评员：通过 复评员：通过
耕整地机械 | 整地机械 | 联合整地机 | 4.5-5.5m双轴联合整地机 | 奎屯吾吾农机制造有限公司 | 联合整地机 | 1ZL-5.4 |  | 作业幅宽:5.4m;是否为双轴:是 ; | 4.5m≤作业幅宽＜5.5m；双轴，耙片60片，配套动力≥88.2马力，110油缸1个，750-16轮胎2个 | 11000 |  | 非通用类 | 2025-06-21 | 新疆维吾尔自治区 | 评阅通过 | 初评员：通过 复评员：通过 | 初评员：通过 复评员：通过
耕整地机械 | 整地机械 | 联合整地机 | 5.5m及以上双轴联合整地机 | 奎屯吾吾农机制造有限公司 | 联合整地机 | 1ZL-5.8 |  | 作业幅宽:5.8m;是否为双轴:是 ; | 作业幅宽≥5.5m；双轴，配套动力≥117.6马力。 | 16200 |  | 非通用类 | 2025-06-21 | 新疆维吾尔自治区 | 评阅通过 | 初评员：通过 复评员：通过 | 初评员：通过 复评员：通过
耕整地机械 | 整地机械 | 联合整地机 | 5.5m及以上双轴联合整地机 | 奎屯吾吾农机制造有限公司 | 联合整地机 | 1ZL-7.2 |  | 作业幅宽:7.2m;是否为双轴:是 ; | 作业幅宽≥5.5m；双轴,耙片76片，配套动力≥117.6马力 | 16200 |  | 非通用类 | 2025-06-21 | 新疆维吾尔自治区 | 评阅通过 | 初评员：通过 复评员：通过 | 初评员：通过 复评员：通过
耕整地机械 | 整地机械 | 联合整地机 | 5.5m及以上双轴联合整地机 | 奎屯吾吾农机制造有限公司 | 联合整地机 | 1ZL-6.2 |  | 作业幅宽:6.2m;是否为双轴:是 ; | 作业幅宽≥5.5m；双轴，耙片72片，配套动力≥117.6马力. | 16200 |  | 非通用类 | 2025-06-21 | 新疆维吾尔自治区 | 评阅通过 | 初评员：通过 复评员：通过 | 初评员：通过 复评员：通过
耕整地机械 | 整地机械 | 埋茬起浆机 | 单轴2000-2500mm埋茬起浆机 | 江苏亿科农业装备有限公司 | 水田埋茬（草）耕整机 | 1JMS-240 |  | 耕幅:2400mm;轴数:单轴 ; |  | 1700 |  | 非通用类 | 2020-12-31 | 江苏省 | 评阅通过 | 初评员：通过 复评员：通过 | 初评员：通过 复评员：通过
耕整地机械 | 整地机械 | 埋茬起浆机 | 单轴2500mm及以上埋茬起浆机 | 江苏亿科农业装备有限公司 | 水田埋茬（草）耕整机 | 1JMS-280 |  | 耕幅:2800mm;轴数:单轴 ; |  | 2300 |  | 非通用类 | 2020-12-31 | 江苏省 | 评阅通过 | 初评员：通过 复评员：通过 | 初评员：通过 复评员：通过
种植施肥机械 | 播种机械 | 免耕播种机 | 6行及以上牵引式免耕穴播机 | 山东亚沃农业机械有限公司 | 牵引式免耕施肥播种机 | 2BQMJF-12 |  | 形式:气吸式 ;播种行数:12行;行走形式:牵引式 ; | 1.型号名称：2BQMJF-12牵引式免耕施肥播种机 2.结构型式：气力式；牵引式 3.配套动力范围：117.6-169.1kW 4.整机外形尺寸（长×宽×高）：3700mm×8400mm×1700mm 5.作业速度范围：4～8km/h 6.作业小时生产率：1.7～6.7 7.行距：350～700（可调） 8.工作行数：12 9.作业幅宽：4200～8400（可调） 10.排种器型式：气力式、金属材料 11.排种器数量：12 12.排种器驱动方式：地轮驱动 13.排肥器型式：外槽轮式 14.排肥器数量：12 15.排肥器驱动方式：地轮驱动 16.种/肥箱容积：种：40×12 肥;350×4 17.种/肥排量调节方式：链轮调节（种）、螺杆调节（肥） 18.传动机构型式：链传动 19.开沟器型式：双圆盘式（种）/双圆盘式（肥） 20.开沟器数量：12（种）+12（肥） 21.开沟器深度调节范围：0～70（种）/0～70（肥） 22.地轮型式：橡胶轮 23.地轮直径：720 24.地轮高度调节范围：0～200 25.破茬清垄工作部件型式：拨草轮 26.风机型式：机械驱动离心式 27.风机叶轮直径：400 28.覆土器型式：V型对置橡胶轮 29.镇压器型式：V型对置橡胶轮 | 36500 |  | 通用类 | 2025-09-29 | 山东省 | 评阅通过 | 初评员：通过 复评员：通过 | 初评员：通过 复评员：通过
种植施肥机械 | 播种机械 | 铺膜播种机 | 精量铺膜播种机,1膜2行 | 新疆阿拉尔金准机械制造有限公司 | 机械式精量铺膜播种机 | 2MBJ-1/2 |  | 播种行数:2行;排种方式:机械式 ;膜幅数:1膜; | 外形尺寸(长×宽×高),mm:2105×1050×780配套动力,KW:25.7(时风354)作业膜幅数,幅:1播种行数,行:2作业幅宽,mm:950适应的单幅膜宽,mm:700理论采光面宽度,mm:≥260理论株距,mm:105行距,mm:350+600(交接行)膜下播深,mm:20~40种子覆土厚度,mm:30~50穴粒数,粒/穴:1膜边覆土宽度,mm:≥35膜边覆土厚度,mm:≥25机具挂结型式:三点悬挂取种方式:窝眼式 | 1500 |  | 非通用类 | 2025-06-21 | 新疆生产建设兵团 | 评阅通过 | 初评员：通过 复评员：通过 | 初评员：通过 复评员：通过
种植施肥机械 | 播种机械 | 铺膜播种机 | 精量铺膜播种机,1膜2行 | 宁津县永升机械制造有限公司 | 精量铺膜播种机 | 2MBJ-1/2 |  | 播种行数:2行;排种方式:机械式 ;膜幅数:1膜; |  | 1500 |  | 非通用类 | 2025-07-06 | 山东省 | 评阅通过 | 初评员：通过 复评员：通过 | 初评员：通过 复评员：通过
种植施肥机械 | 播种机械 | 铺膜播种机 | 精量铺膜播种机,2膜4行 | 宁津县永升机械制造有限公司 | 精量铺膜播种机 | 2MBJ-2/4 |  | 播种行数:4行;排种方式:机械式 ;膜幅数:2膜; |  | 2700 |  | 非通用类 | 2025-07-06 | 山东省 | 评阅通过 | 初评员：通过 复评员：通过 | 初评员：通过 复评员：通过
种植施肥机械 | 播种机械 | 铺膜播种机 | 精量铺膜播种机,2膜4行 | 新疆阿拉尔金准机械制造有限公司 | 机械式精量铺膜播种机 | 2MBJ-2/4 |  | 播种行数:4行;排种方式:机械式 ;膜幅数:2膜; | 外形尺寸(长×宽×高),mm:2200×2000×1600配套动力,KW:35~55作业膜幅数,幅:2播种行数,行:4作业幅宽,mm:1900适应的单幅膜宽,mm:700理论采光面宽度,mm:≥260理论株距,mm:105行距,mm:350~400+600(交接行)膜下播深,mm:20~40种子覆土厚度,mm:30~50穴粒数,粒/穴:1膜边覆土宽度,mm:≥35膜边覆土厚度,mm:≥25机具挂结型式:三点悬挂取种方式:窝眼式 | 2700 |  | 非通用类 | 2025-06-21 | 新疆生产建设兵团 | 评阅通过 | 初评员：通过 复评员：通过 | 初评员：通过 复评员：通过
种植施肥机械 | 播种机械 | 铺膜播种机 | 精量铺膜播种机,3膜6行 | 新疆阿拉尔金准机械制造有限公司 | 机械式精量铺膜播种机 | 2MBJ-3/6 |  | 播种行数:6行;排种方式:机械式 ;膜幅数:3膜; | 外形尺寸(长×宽×高),mm:2200×3100×2400配套动力,KW:45~55作业膜幅数,幅:3播种行数,行:6作业幅宽,mm:2850适应的单幅膜宽,mm:700理论采光面宽度,mm:≥260理论株距,mm:105行距,mm:350~400+600(交接行)膜下播深,mm:20~40种子覆土厚度,mm:30~50穴粒数,粒/穴:1膜边覆土宽度,mm:≥35膜边覆土厚度,mm:≥25机具挂结型式:三点悬挂取种方式:窝眼式 | 6000 |  | 非通用类 | 2025-06-21 | 新疆生产建设兵团 | 评阅通过 | 初评员：通过 复评员：通过 | 初评员：通过 复评员：通过
种植施肥机械 | 播种机械 | 铺膜播种机 | 精量铺膜播种机,4膜8行 | 新疆阿拉尔金准机械制造有限公司 | 机械式精量铺膜播种机 | 2MBJ-4/8 |  | 播种行数:8行;排种方式:机械式 ;膜幅数:4膜; | 外形尺寸(长×宽×高),mm:2560×4590×2420配套动力,KW:58.8(东方红804)作业膜幅数,幅:4播种行数,行:8作业幅宽,mm:3800适应的单幅膜宽,mm:700理论采光面宽度,mm:≥260理论株距,mm:105行距,mm:350+600(交接行)膜下播深,mm:20~40种子覆土厚度,mm:30~50穴粒数,粒/穴:1膜边覆土宽度,mm:≥35膜边覆土厚度,mm:≥25机具挂结型式:三点悬挂取种方式:窝眼式 | 7500 |  | 非通用类 | 2025-06-21 | 新疆生产建设兵团 | 评阅通过 | 初评员：通过 复评员：通过 | 初评员：通过 复评员：通过
种植施肥机械 | 栽植机械 | 水稻插秧机 | 6-7行四轮乘坐式水稻插秧机 | 雷沃重工股份有限公司 | 乘坐式高速插秧机 | 2ZG-6A30 |  | 形式:四轮乘坐 ;行数:6行; | 结构型式：四轮乘坐式；工作行数：6行；功率（kw）：18.5 | 29200 |  | 通用类 | 2025-07-05 | 山东省 | 评阅通过 | 初评员：通过 复评员：通过 | 初评员：通过 复评员：通过
种植施肥机械 | 施肥机械 | 撒肥机 | 摆动式撒肥机 | 石河子市光大农机有限公司 | 撒肥机 | 2F-24 |  | 形式:摆动式 ;肥箱容积:1200L; | 双圆盘摆动式,肥箱容积1200L,配套动力:51.5KW;外形尺寸(长×宽×高):1810MM×1940MM×1640MM;整机重量:280KG | 4200 |  | 非通用类 | 2025-06-21 | 新疆维吾尔自治区 | 评阅通过 | 初评员：通过 复评员：通过 | 初评员：通过 复评员：通过
田间管理机械 | 中耕机械 | 田园管理机 | 功率4kW及以上田园管理机 | 潍坊沃富机械有限公司 | 田园管理机 | 3TG-6 |  | 配套功率:6.3kW;配套功率:6.3kW; | 外形尺寸：1800x640x1150，结构型式：双轴.轮式。发动机输出传动方式：皮带传动。主离合器型式：张紧轮。主离合器状态：常开。标定功率：6.3KW。标定转速：3600r/min。配套开沟装置型式；驱动刀轮式。配套开沟装置最大开沟宽度：140mm。配套培土装置型式：驱动刀轮式。配套培土装置最大工作宽度：140mm。 | 1070 |  | 非通用类 | 2025-07-06 | 山东省 | 评阅通过 | 初评员：通过 复评员：通过 | 初评员：通过 复评员：通过
田间管理机械 | 中耕机械 | 田园管理机 | 功率4kW及以上田园管理机 | 潍坊沃富机械有限公司 | 田园管理机 | 3TGQ-4.5F |  | 配套功率:4.5kW;配套功率:4.5kW; | 外形尺寸：1600x660x950mm，结构型式：单轴.轮式。发动机输出传动方式：皮带传动。主离合器型式：张紧轮。主离合器状态：常开。标定功率：4.5KW。标定转速：3600r/min。配套开沟装置型式；犁铲式。配套开沟装置最大开沟宽度：180mm。配套锄草装置型式：锄草轮。配套锄草装置最大工作宽度：680mm。 | 1070 |  | 非通用类 | 2025-07-06 | 山东省 | 评阅通过 | 初评员：通过 复评员：通过 | 初评员：通过 复评员：通过
田间管理机械 | 中耕机械 | 田园管理机 | 功率4kW及以上田园管理机 | 潍坊沃富机械有限公司 | 田园管理机 | 3TGQ-4L |  | 配套功率:4.0kW;配套功率:4.0kW; | 外形尺寸：1450x560x900mm，结构型式：单轴.履带。发动机输出传动方式：皮带传动。主离合器型式：摩擦片。主离合器状态：常开。标定功率：4.0KW。标定转速：3600r/min。配套开沟装置型式；犁铲式。配套开沟装置最大开沟宽度：180mm。配套锄草装置型式：锄草式。配套锄草装置最大工作宽度：350mm。 | 1070 |  | 非通用类 | 2025-07-06 | 山东省 | 评阅通过 | 初评员：通过 复评员：通过 | 初评员：通过 复评员：通过
田间管理机械 | 中耕机械 | 田园管理机 | 功率4kW及以上田园管理机 | 潍坊沃富机械有限公司 | 田园管理机 | 3TGQ-4.5C |  | 配套功率:4.5kW;配套功率:4.5kW; | 外形尺寸：1550x720x950mm，结构型式：双轴.轮式。发动机输出传动方式：齿轮传动。主离合器型式：摩擦片。主离合器状态：常开。标定功率：4.5KW。标定转速：3600r/min。配套开沟装置型式；驱动刀轮式。配套开沟装置最大开沟宽度：250mm。配套锄草装置型式：锄草轮。配套锄草装置最大工作宽度：680mm。 | 1070 |  | 非通用类 | 2025-07-06 | 山东省 | 评阅通过 | 初评员：通过 复评员：通过 | 初评员：通过 复评员：通过
田间管理机械 | 中耕机械 | 田园管理机 | 功率4kW及以上田园管理机 | 潍坊沃富机械有限公司 | 田园管理机 | 3TGQ-4D |  | 配套功率:4.0kW;配套功率:4.0kW; | 外形尺寸：1720x600x970mm，结构型式：双轴.轮式。发动机输出传动方式：皮带传动。主离合器型式：张紧轮。主离合器状态：常开。标定功率：4.0KW。标定转速：3600r/min。配套培土装置型式；驱动刀轮式。配套培土装置最大开沟宽度：250mm。配套开沟装置型式：驱动刀轮式：。配套开沟装置最大工作宽度：250mm。 | 1070 |  | 非通用类 | 2025-07-06 | 山东省 | 评阅通过 | 初评员：通过 复评员：通过 | 初评员：通过 复评员：通过
田间管理机械 | 中耕机械 | 田园管理机 | 功率4kW及以上田园管理机 | 潍坊沃富机械有限公司 | 田园管理机 | 3TG-6D |  | 配套功率:6.3kW;配套功率:6.3kW; | 外形尺寸：1750x680x900mm，结构型式：单轴.轮式。发动机输出传动方式：齿轮传动。主离合器型式：摩擦片。主离合器状态：常开。标定功率：6.3KW。标定转速：3600r/min。配套开沟装置型式；犁铲式。配套开沟装置最大开沟宽度：180mm。配套锄草装置型式：锄草轮。配套锄草装置最大工作宽度：700mm。 | 1070 |  | 非通用类 | 2025-07-06 | 山东省 | 评阅通过 | 初评员：通过 复评员：通过 | 初评员：通过 复评员：通过
田间管理机械 | 中耕机械 | 田园管理机 | 功率4kW及以上田园管理机 | 潍坊沃富机械有限公司 | 田园管理机 | 3TG-6B |  | 配套功率:6.3kW;配套功率:6.3kW; | 外形尺寸：1560x720x980mm，结构型式：单轴.轮式。发动机输出传动方式：皮带传动。主离合器型式：张紧轮：。主离合器状态：常开。标定功率：6.3KW。标定转速：3600r/min。配套开沟装置型式；驱动刀轮式。配套开沟装置最大开沟宽度：250mm。配套锄草装置型式：锄草轮。配套锄草装置最大工作宽度：680mm。 | 1070 |  | 非通用类 | 2025-07-06 | 山东省 | 评阅通过 | 初评员：通过 复评员：通过 | 初评员：通过 复评员：通过
田间管理机械 | 中耕机械 | 田园管理机 | 功率4kW及以上田园管理机 | 潍坊沃富机械有限公司 | 田园管理机 | 3TG-6C |  | 配套功率:6.3kW;配套功率:6.3kW; | 外形尺寸：1600x720x1000mm，结构型式：双轴.轮式。发动机输出传动方式:齿轮传动。主离合器型式：摩擦片。主离合器状态：常开。标定功率：6.3KW。标定转速：3600r/min。配套开沟装置型式；驱动刀轮式。配套开沟装置最大开沟宽度：250mm。配套锄草装置型式：锄草轮。配套锄草装置最大工作宽度：680mm。 | 1070 |  | 非通用类 | 2025-07-06 | 山东省 | 评阅通过 | 初评员：通过 复评员：通过 | 初评员：通过 复评员：通过
田间管理机械 | 中耕机械 | 田园管理机 | 功率4kW及以上田园管理机 | 沂南县中天机械有限公司 | 田园管理机 | 3TGQ-4.5S |  | 配套功率:4.5kW;配套功率:4.5kW; | 配套功率：4.5KW；型号名称：3TGQ-4.5S型田园管理机；结构型式：双轴/轮式；外形尺寸（长×宽×高）：1650×710×850mm；扶把水平调整：可调；扶把上下调整：可调；发动机输出传动方式：齿轮传动；主离合器型式：摩擦片；主离合器状态：常开；标定（额定）功率：4.5kw；标定（额定）转速：3600r/min；配套锄草装置型式：锄草轮；配套锄草装置最大工作宽度：740mm；配套开沟装置型式：旋刀式；配套开沟装置最大工作宽度：210mm； | 1070 |  | 非通用类 | 2025-07-06 | 山东省 | 评阅通过 | 初评员：通过 复评员：通过 | 初评员：通过 复评员：通过
田间管理机械 | 中耕机械 | 田园管理机 | 功率4kW及以上田园管理机 | 临沂华茂机械有限公司 | 田园管理机 | 3TGQ-4.5SA |  | 配套功率:4.5kW;配套功率:4.5kW; | 标定功率：4.5KW；型号名称：3TGQ-4.5SA型田园管理机；结构型式：双轴/轮式；外形尺寸（长×宽×高）：1560×800×960；扶把水平调整：可调；扶把上下调整：可调；发动机输出传动方式：皮带传动；主离合器型式：涨紧式；主离合器状态：常开；标定（额定）功率：4.5KW；标定（额定）转速：3600r/min；配套锄草装置型式：锄草轮；配套锄草装置最大工作宽度：700；配套开沟装置型式：旋刀式；配套开沟装置最大工作宽度：180mm； | 1070 |  | 非通用类 | 2025-07-06 | 山东省 | 评阅通过 | 初评员：通过 复评员：通过 | 初评员：通过 复评员：通过
田间管理机械 | 中耕机械 | 田园管理机 | 功率4kW及以上田园管理机 | 洛阳卓格哈斯机械有限公司 | 田园管理机 | 3TGQ-4.5ZT2 |  | 配套功率:4.5kW;配套功率:4.5kW; | 结构型式（单轴/双轴；履带/轮式）：双轴；轮式；整机外形尺寸（长×宽×高）mm：1665×715×985；标定功率：4.5kW；标定转速：3600r/min；燃油种类：汽油；扶把水平调整：可调；扶把上下调整：可调；主离合器型式：摩擦片式离合器；主离合器状态：常开；配套开沟装置型式：刀片式；配套开沟装置最大工作宽度mm：260；配套培土装置型式：刀片式；配套培土装置最大工作宽度 mm：265 | 1070 |  | 非通用类 | 2025-06-29 | 河南省 | 评阅通过 | 初评员：通过 复评员：通过 | 初评员：通过 复评员：通过
田间管理机械 | 中耕机械 | 田园管理机 | 功率4kW及以上田园管理机 | 洛阳卓格哈斯机械有限公司 | 田园管理机 | 3TGQ-4A2 |  | 配套功率:4.0kW;配套功率:4.0kW; | 结构型式（单轴/双轴；履带/轮式）：单轴；轮式；轮式；整机外形尺寸（长×宽×高）mm：1485×730×970；标定功率：4.0kW；标定转速：3800r/min；燃油种类：汽油；扶把水平调整：不可调；扶把上下调整：可调；主离合器型式：离心式离合器；主离合器状态：常开；配套锄草装置型式：刀片式；配套锄草装置最大工作宽度mm：730配套开沟装置型式：刀片式；配套开沟装置最大工作宽度mm：430；配套培土装置型式：刀片式；配套培土装置最大工作宽度 mm：570 | 1070 |  | 非通用类 | 2025-06-29 | 河南省 | 评阅通过 | 初评员：通过 复评员：通过 | 初评员：通过 复评员：通过
田间管理机械 | 中耕机械 | 田园管理机 | 功率4kW及以上田园管理机 | 重庆美澳机械制造有限公司 | 田园管理机 | 3TG-4 |  | 配套功率:4.1kW;配套功率:4.1kW; | 1、结构型式：四轴、轮式；2、配套柴油发动机（额定功率为4.1kW、额定转为3600r/min、排放阶段为国三）；3、传动方式：直联；4、主离合器型式：磨镲片式；5、离合状态：常开 | 1070 |  | 非通用类 | 2024-06-02 | 重庆市 | 评阅通过 | 初评员：通过 复评员：通过 | 初评员：通过 复评员：通过
田间管理机械 | 中耕机械 | 田园管理机 | 功率4kW及以上田园管理机 | 重庆美澳机械制造有限公司 | 田园管理机 | 3TGQ-5.5 |  | 配套功率:5.8kW;配套功率:5.8kW; | 外形尺寸（长×宽×高)mm：1650×600×890； 工作幅宽(cm)：开沟40、锄草60； 配套汽油机动力柜，标定功率5.8kw；额定转速3600r/min；总安装刀数量(把)：2； 主离合器型式：磨镲片式。配套开沟器型式：旋转刀片式；配套开沟器传动方式：齿轮传动，开沟器连接方式：直联，开沟深度（cm）≥10 ； 配套锄草装置型式：旋转刀片式，锄草装置数量：2个，传动方式：齿轮传动，连接方式：直联，锄草深度（cm）≥5 | 1070 |  | 非通用类 | 2022-12-31 | 重庆市 | 评阅通过 | 初评员：通过 复评员：通过 | 初评员：通过 复评员：通过
田间管理机械 | 中耕机械 | 田园管理机 | 功率4kW及以上田园管理机 | 重庆美澳机械制造有限公司 | 田园管理机 | 3TGQ-4A |  | 配套功率:4.0kW;配套功率:4.0kW; | 外形尺寸(长×宽×高):1520×600×890mm； 工作幅宽(cm)：开沟40、锄草60；配套汽油机动力，标定功率4.0kw，额定转速3800r/min；总安装刀数量(把)：2； 主离合器型式：磨镲片式。配套开沟器型式：旋转刀片式；配套开沟器传动方式：齿轮传动，开沟器连接方式：直联，开沟深度（cm）≥10 ； 配套锄草装置型式：旋转刀片式，锄草装置数量：2个，传动方式：齿轮传动，连接方式：直联，锄草深度（cm）≥5 | 1070 |  | 非通用类 | 2022-12-31 | 重庆市 | 评阅通过 | 初评员：通过 复评员：通过 | 初评员：通过 复评员：通过
田间管理机械 | 中耕机械 | 田园管理机 | 功率4kW及以上田园管理机 | 山东华盛中天工程机械有限责任公司 | 田园管理机 | 3TGQ-4 |  | 配套功率:4.0kW;配套功率:4.0kW; | 序号 项目名称 设计值 1 型号名称 3TGQ-4型田园管理机 2 结构型式（单轴/双轴；履带/轮式） 双轴；轮式 3 外形尺寸(长×宽×高) 1800×560×960mm 4 扶把水平调整（可调/不可调） 不可调 5 扶把上下调整（可调/不可调） 可调 6 发动机输出传动方式 齿轮传动 7 主离合器型式 油浸式摩擦片 8 主离合器状态（常开/常闭） 常开 9 标定（额定）功率 4.0kW 10 标定（额定）转速 3600r/min 11 配套开沟装置型式 旋刀式 12 配套开沟装置最大工作宽度 220mm 13 配套培土装置型式 旋刀式 14 配套培土装置最大工作宽度 450mm | 1070 |  | 非通用类 | 2025-07-06 | 山东省 | 评阅通过 | 初评员：通过 复评员：通过 | 初评员：通过 复评员：通过
田间管理机械 | 植保机械 | 风送喷雾机 | 药箱容积≥1000L,喷幅半径≥6m,牵引式 | 雷沃重工股份有限公司 | 风送式喷雾机 | 3WQF-2000A型牵引式风送喷雾机 |  | 形式:牵引式 ;药箱容积:2000L;喷幅半径:35m; | 结构型式：牵引式，药箱容量：2000L；喷幅半径（m）：35 | 6010 |  | 非通用类 | 2022-03-08 | 山东省 | 评阅通过 | 初评员：通过 复评员：通过 | 初评员：通过 复评员：通过
田间管理机械 | 植保机械 | 风送喷雾机 | 药箱容积≥300L,喷幅≥35M自走式 | 安徽省安晟农业机械科技有限公司 | 风送式喷雾机 | 3WG-300A型自走式风送高射程喷雾机 |  | 形式:自走式 ;药箱容积:300L;喷幅半径:35m; | 功率：6.3kW；结构形式：自走式；药箱容量：300L；喷幅：35000mm；整机工作压力：0.2-0.5MPa；驱动型式：两轮驱动；转向型式（后轮）：前轮转向（单轮）；限压安全装置限定压力：≤0.6MPa；配套动力名称：柴油机；配套动力结构型式：单缸、风冷、四冲程；配套动力标定转速：3600r/min；配套泵型式：三缸柱塞泵；配套泵额定压力：1-4MPa；配套泵额定流量：32-48L/min | 15000 |  | 非通用类 | 2025-07-13 | 安徽省 | 评阅通过 | 初评员：通过 复评员：通过 | 初评员：通过 复评员：通过
田间管理机械 | 修剪机械 | 果树修剪机 | 电动果树修剪机,2.5AH≤锂电池容量<4AH,剪切直径≥25mm | 重庆威马新能源动力设备有限公司 | 电动果树修剪机 | ES25A |  | 电动果树修剪机:是 ;锂电池容量:2.5AH;剪切直径:25mm;锂电池组数:2组;含充电器,背负装置:否 ;修剪机具有安全保护功能,锂电池、充电器应有具有资质的检测机构出具的合格检测报告:是 ;锂电池生产企业与保险公司合作承保第三者责任险有关协议或证明材料:是 ; | 电动果树修剪机:是 ;锂电池容量:2.5AH;剪切直径:25mm;锂电池组数:2组;含充电器,结构型式：手持式，电池额定电压：16.8V。 | 600 |  | 非通用类 | 2025-08-05 | 重庆市 | 评阅通过 | 初评员：通过 复评员：通过 | 初评员：通过 复评员：通过
田间管理机械 | 修剪机械 | 果树修剪机 | 电动果树修剪机,2.5AH≤锂电池容量<4AH,剪切直径≥25mm | 鄯善县锐隆康达农机制造有限责任公司 | 果树修剪机 | 3MLE-25 |  | 电动果树修剪机:是 ;锂电池容量:2.5AH;剪切直径:25mm;锂电池组数:2组;含充电器,背负装置:是 ;修剪机具有安全保护功能,锂电池、充电器应有具有资质的检测机构出具的合格检测报告:是 ;锂电池生产企业与保险公司合作承保第三者责任险有关协议或证明材料:是 ; | 剪切直径25mm，电池容量2.5AH，锂电池两块， | 600 |  | 非通用类 | 2025-10-25 | 新疆维吾尔自治区 | 评阅通过 | 初评员：通过 复评员：通过 | 初评员：通过 复评员：通过
田间管理机械 | 修剪机械 | 果树修剪机 | 电动果树修剪机,2.5AH≤锂电池容量<4AH,剪切直径≥25mm | 郎溪农成机械设备有限公司 | 果树修剪机 | NC-D25BC |  | 电动果树修剪机:是 ;锂电池容量:2.5AH;剪切直径:25mm;锂电池组数:2组;含充电器,背负装置:是 ;修剪机具有安全保护功能,锂电池、充电器应有具有资质的检测机构出具的合格检测报告:是 ;锂电池生产企业与保险公司合作承保第三者责任险有关协议或证明材料:是 ; | 结构型式：背负式；电池型式：锂电池；电池额定电压：21V；电池额定容量：2.5Ah；整机质量：1.9kg；最大剪切直径：25mm；修剪机具有安全保护功能，锂电池、充电器具有资质的检测机构出具的合格检测报告；具有锂电池生产企业与保险公司合作承保第三者责任险有关协议 | 600 |  | 非通用类 | 2025-09-29 | 安徽省 | 评阅通过 | 初评员：通过 复评员：通过 | 初评员：通过 复评员：通过
田间管理机械 | 修剪机械 | 果树修剪机 | 电动果树修剪机,2.5AH≤锂电池容量<4AH,剪切直径≥25mm | 郎溪农成机械设备有限公司 | 果树修剪机 | NC-D25BD |  | 电动果树修剪机:是 ;锂电池容量:4.0AH;剪切直径:25mm;锂电池组数:2组;含充电器,背负装置:是 ;修剪机具有安全保护功能,锂电池、充电器应有具有资质的检测机构出具的合格检测报告:是 ;锂电池生产企业与保险公司合作承保第三者责任险有关协议或证明材料:是 ; | 结构型式：背负式；电池型式：锂电池；电池额定电压：21V；电池额定容量：4.0Ah；整机质量：2.4kg；最大剪切直径：25mm；修剪机具有安全保护功能，锂电池、充电器具有资质的检测机构出具的合格检测报告；具有锂电池生产企业与保险公司合作承保第三者责任险有关协议 | 600 |  | 非通用类 | 2025-09-29 | 安徽省 | 评阅通过 | 初评员：通过 复评员：通过 | 初评员：通过 复评员：通过
田间管理机械 | 修剪机械 | 果树修剪机 | 电动果树修剪机,2.5AH≤锂电池容量<4AH,剪切直径≥25mm | 郎溪农成机械设备有限公司 | 果树修剪机 | NC-D25CD |  | 电动果树修剪机:是 ;锂电池容量:4.0AH;剪切直径:25mm;锂电池组数:2组;含充电器,背负装置:否 ;修剪机具有安全保护功能,锂电池、充电器应有具有资质的检测机构出具的合格检测报告:是 ;锂电池生产企业与保险公司合作承保第三者责任险有关协议或证明材料:是 ; | 结构型式：手持一体式，锂电池电压:21V;锂电池容量:4.0Ah;锂电池数量:2块;最大剪切直径:25mm;修剪机具有安全保护功能，锂电池、充电器具有资质的检测机构出具的合格检测报告；具有锂电池生产企业与保险公司合作承保第三者责任险有关协议 | 600 |  | 非通用类 | 2025-09-29 | 安徽省 | 评阅通过 | 初评员：通过 复评员：通过 | 初评员：通过 复评员：通过
田间管理机械 | 修剪机械 | 果树修剪机 | 电动果树修剪机,2.5AH≤锂电池容量<4AH,剪切直径≥25mm | 郎溪农成机械设备有限公司 | 果树修剪机 | NC-D25CB |  | 电动果树修剪机:是 ;锂电池容量:2.5AH;剪切直径:25mm;锂电池组数:2组;含充电器,背负装置:否 ;修剪机具有安全保护功能,锂电池、充电器应有具有资质的检测机构出具的合格检测报告:是 ;锂电池生产企业与保险公司合作承保第三者责任险有关协议或证明材料:是 ; | 结构型式：手持一体式，锂电池电压:21V;锂电池容量:2.5Ah;锂电池数量:2块;最大剪切直径:25mm;修剪机具有安全保护功能，锂电池、充电器具有资质的检测机构出具的合格检测报告；具有锂电池生产企业与保险公司合作承保第三者责任险有关协议 | 600 |  | 非通用类 | 2025-09-29 | 安徽省 | 评阅通过 | 初评员：通过 复评员：通过 | 初评员：通过 复评员：通过
田间管理机械 | 修剪机械 | 果树修剪机 | 电动果树修剪机,2.5AH≤锂电池容量<4AH,剪切直径≥25mm | 东莞市嘉航实业有限公司 | 电动果树修剪机 | KH-3GXD32G16.8 |  | 电动果树修剪机:是 ;锂电池容量:4AH;剪切直径:32mm;锂电池组数:2组;含充电器,背负装置:是 ;修剪机具有安全保护功能,锂电池、充电器应有具有资质的检测机构出具的合格检测报告:是 ;锂电池生产企业与保险公司合作承保第三者责任险有关协议或证明材料:是 ; | 结构型式：电动手持式；电池：锂电池；电池额定电压：16.8V ;电池额定容量：4AH ;整机质量：1KG;最大剪切直径：32mm | 600 |  | 非通用类 | 2025-06-03 | 广东省 | 评阅通过 | 初评员：通过 复评员：通过 | 初评员：通过 复评员：通过
田间管理机械 | 修剪机械 | 果树修剪机 | 电动果树修剪机,2.5AH≤锂电池容量<4AH,剪切直径≥25mm | 东莞市嘉航实业有限公司 | 电动果树修剪机 | KH-3GXD40G25.2 |  | 电动果树修剪机:是 ;锂电池容量:4AH;剪切直径:40mm;锂电池组数:2组;含充电器,背负装置:是 ;修剪机具有安全保护功能,锂电池、充电器应有具有资质的检测机构出具的合格检测报告:是 ;锂电池生产企业与保险公司合作承保第三者责任险有关协议或证明材料:是 ; | 结构型式：电动手持式；电池型式：锂电池；电池额定电压：25.2V ;电池额定容量：4AH ;整机质量：1.4kg； 最大剪切直径：40mm | 600 |  | 非通用类 | 2025-06-03 | 广东省 | 评阅通过 | 初评员：通过 复评员：通过 | 初评员：通过 复评员：通过
田间管理机械 | 修剪机械 | 果树修剪机 | 电动果树修剪机,2.5AH≤锂电池容量<4AH,剪切直径≥25mm | 东莞市嘉航实业有限公司 | 电动果树修剪机 | KH-3GXD30G21 |  | 电动果树修剪机:是 ;锂电池容量:2.5AH;剪切直径:30mm;锂电池组数:2组;含充电器,背负装置:是 ;修剪机具有安全保护功能,锂电池、充电器应有具有资质的检测机构出具的合格检测报告:是 ;锂电池生产企业与保险公司合作承保第三者责任险有关协议或证明材料:是 ; | 结构型式：电动手持式；电池型式：锂电池；电池额定电压：21V ;电池额定容量：2.5AH ；整机质量：1.3kg; 最大剪切直径：30mm | 600 |  | 非通用类 | 2025-06-03 | 广东省 | 评阅通过 | 初评员：通过 复评员：通过 | 初评员：通过 复评员：通过
田间管理机械 | 修剪机械 | 果树修剪机 | 电动果树修剪机,2.5AH≤锂电池容量<4AH,剪切直径≥25mm | 东莞市嘉航实业有限公司 | 电动果树修剪机 | KH-3GXD25G16.8 |  | 电动果树修剪机:是 ;锂电池容量:2.5AH;剪切直径:25mm;锂电池组数:2组;含充电器,背负装置:是 ;修剪机具有安全保护功能,锂电池、充电器应有具有资质的检测机构出具的合格检测报告:是 ;锂电池生产企业与保险公司合作承保第三者责任险有关协议或证明材料:是 ; | 结构型式：电动手持式； 电池型式：锂电池； 电池额定电压：16.8V ;电池额定容量：2.5AH ；整机质量：1kg; 最大剪切直径25mm | 600 |  | 非通用类 | 2025-06-03 | 广东省 | 评阅通过 | 初评员：通过 复评员：通过 | 初评员：通过 复评员：通过
田间管理机械 | 修剪机械 | 果树修剪机 | 电动果树修剪机,2.5AH≤锂电池容量<4AH,剪切直径≥25mm | 东莞市嘉航实业有限公司 | 电动果树修剪机 | KH-3GXD32G16.8E |  | 电动果树修剪机:是 ;锂电池容量:2.5AH;剪切直径:32mm;锂电池组数:2组;含充电器,背负装置:是 ;修剪机具有安全保护功能,锂电池、充电器应有具有资质的检测机构出具的合格检测报告:是 ;锂电池生产企业与保险公司合作承保第三者责任险有关协议或证明材料:是 ; | 结构型式：电动背负式；结构型式：锂电池；电池额定电压：16.8v；电池额定容量：2.5Ah;整机质量：1.97kg;最大剪切直径：32mm | 600 |  | 非通用类 | 2025-09-27 | 广东省 | 评阅通过 | 初评员：通过 复评员：通过 | 初评员：通过 复评员：通过
田间管理机械 | 修剪机械 | 果树修剪机 | 电动果树修剪机,锂电池容量≥4AH,剪切直径≥40mm | 东莞市嘉航实业有限公司 | 电动果树修剪机 | KH-3GXD40G25.2B |  | 电动果树修剪机:是 ;锂电池容量:4AH;剪切直径:40mm;含充电器,背负装置:是 ;修剪机具有安全保护功能,锂电池、充电器应有具有资质的检测机构出具的合格检测报告:是 ;锂电池生产企业与保险公司合作承保第三者责任险有关协议或证明材料:是 ; | 结构形式：电动背负式；电池型式：锂电池；电池额定电压：25.2V；电池额定容量：4Ah；最大剪切直径：40mm； | 800 |  | 非通用类 | 2025-06-03 | 广东省 | 评阅通过 | 初评员：通过 复评员：通过 | 初评员：通过 复评员：通过
田间管理机械 | 修剪机械 | 果树修剪机 | 电动果树修剪机,锂电池容量≥4AH,剪切直径≥40mm | 东莞市嘉航实业有限公司 | 电动高枝果树修剪机 | KH-3GXD40H36RP |  | 电动果树修剪机:是 ;锂电池容量:4AH;剪切直径:40mm;含充电器,背负装置:是 ;修剪机具有安全保护功能,锂电池、充电器应有具有资质的检测机构出具的合格检测报告:是 ;锂电池生产企业与保险公司合作承保第三者责任险有关协议或证明材料:是 ; | 结构形式：电动背负式；电池型式：锂电池；电池额定电压：36V；电池额定容量：4Ah；最大剪切直径：40mm； | 800 |  | 非通用类 | 2025-06-03 | 广东省 | 评阅通过 | 初评员：通过 复评员：通过 | 初评员：通过 复评员：通过
田间管理机械 | 修剪机械 | 果树修剪机 | 电动果树修剪机,锂电池容量≥4AH,剪切直径≥40mm | 东莞市嘉航实业有限公司 | 电动果树修剪机 | KH-3GXD45B56 |  | 电动果树修剪机:是 ;锂电池容量:4AH;剪切直径:45mm;含充电器,背负装置:是 ;修剪机具有安全保护功能,锂电池、充电器应有具有资质的检测机构出具的合格检测报告:是 ;锂电池生产企业与保险公司合作承保第三者责任险有关协议或证明材料:是 ; | 结构形式：电动背负式；电池型式：锂电池；电池额定电压：56V；电池额定容量：4Ah；最大剪切直径：45mm； | 800 |  | 非通用类 | 2025-06-03 | 广东省 | 评阅通过 | 初评员：通过 复评员：通过 | 初评员：通过 复评员：通过
田间管理机械 | 修剪机械 | 果树修剪机 | 电动果树修剪机,锂电池容量≥4AH,剪切直径≥40mm | 东莞市嘉航实业有限公司 | 电动果树修剪机 | KH-3GXD45B40 |  | 电动果树修剪机:是 ;锂电池容量:6AH;剪切直径:45mm;含充电器,背负装置:是 ;修剪机具有安全保护功能,锂电池、充电器应有具有资质的检测机构出具的合格检测报告:是 ;锂电池生产企业与保险公司合作承保第三者责任险有关协议或证明材料:是 ; | 结构形式：电动背负式；电池型式：锂电池；电池额定电压：40V；电池额定容量：6Ah；最大剪切直径：45mm； | 800 |  | 非通用类 | 2025-06-03 | 广东省 | 评阅通过 | 初评员：通过 复评员：通过 | 初评员：通过 复评员：通过
田间管理机械 | 修剪机械 | 果树修剪机 | 电动果树修剪机,锂电池容量≥4AH,剪切直径≥40mm | 东莞市嘉航实业有限公司 | 电动果树修剪机 | KH-3GXD40G25.2A |  | 电动果树修剪机:是 ;锂电池容量:4AH;剪切直径:40mm;含充电器,背负装置:是 ;修剪机具有安全保护功能,锂电池、充电器应有具有资质的检测机构出具的合格检测报告:是 ;锂电池生产企业与保险公司合作承保第三者责任险有关协议或证明材料:是 ; | 结构型式：电动背负式；电池型式：锂电池；电池额定电压：25.2V ;电池额定容量：4AH ；整机质量：3.9kg ;最大剪切直径：40 mm | 800 |  | 非通用类 | 2025-06-03 | 广东省 | 评阅通过 | 初评员：通过 复评员：通过 | 初评员：通过 复评员：通过
田间管理机械 | 修剪机械 | 果树修剪机 | 电动果树修剪机,锂电池容量≥4AH,剪切直径≥40mm | 东莞市嘉航实业有限公司 | 电动果树修剪机 | KH-3GXD40B43.2 |  | 电动果树修剪机:是 ;锂电池容量:4AH;剪切直径:40mm;含充电器,背负装置:是 ;修剪机具有安全保护功能,锂电池、充电器应有具有资质的检测机构出具的合格检测报告:是 ;锂电池生产企业与保险公司合作承保第三者责任险有关协议或证明材料:是 ; | 结构形式：电动背负式；电池型式：锂电池；电池额定电压：43.2V ;电池额定容量：4AH ；整机质量：4kg;最大剪切直径：40mm | 800 |  | 非通用类 | 2025-09-27 | 广东省 | 评阅通过 | 初评员：通过 复评员：通过 | 初评员：通过 复评员：通过
田间管理机械 | 修剪机械 | 果树修剪机 | 电动果树修剪机,锂电池容量≥4AH,剪切直径≥40mm | 重庆军杰农机有限公司 | 果树电动修剪机 | 3GXD-40B |  | 电动果树修剪机:是 ;锂电池容量:6AH;剪切直径:40mm;含充电器,背负装置:是 ;修剪机具有安全保护功能,锂电池、充电器应有具有资质的检测机构出具的合格检测报告:是 ;锂电池生产企业与保险公司合作承保第三者责任险有关协议或证明材料:是 ; |  | 800 |  | 非通用类 | 2025-08-05 | 重庆市 | 评阅通过 | 初评员：通过 复评员：通过 | 初评员：通过 复评员：通过
田间管理机械 | 修剪机械 | 果树修剪机 | 电动果树修剪机,锂电池容量≥4AH,剪切直径≥40mm | 重庆钰枫机械工业有限公司 | 电动剪枝机 | YF-560 |  | 电动果树修剪机:是 ;锂电池容量:5AH;剪切直径:40mm;含充电器,背负装置:是 ;修剪机具有安全保护功能,锂电池、充电器应有具有资质的检测机构出具的合格检测报告:是 ;锂电池生产企业与保险公司合作承保第三者责任险有关协议或证明材料:是 ; |  | 800 |  | 非通用类 | 2025-08-27 | 重庆市 | 评阅通过 | 初评员：通过 复评员：通过 | 初评员：通过 复评员：通过
田间管理机械 | 修剪机械 | 果树修剪机 | 电动果树修剪机,锂电池容量≥4AH,剪切直径≥40mm,锂电池组数≥2 | 重庆舰帏机械有限公司 | 电动修枝剪 | JW-45B40 |  | 电动果树修剪机:是 ;锂电池容量:5.2AH;剪切直径:45mm;锂电池组数:2组;含充电器,背负装置:是 ;修剪机具有安全保护功能,锂电池、充电器应有具有资质的检测机构出具的合格检测报告:是 ;锂电池生产企业与保险公司合作承保第三者责任险有关协议或证明材料:是 ; | 结构型式：背负式；电池型式：锂电池；电池额定电压40V；额定容量5.2Ah；最大剪切直径45mm | 1000 |  | 非通用类 | 2025-08-05 | 重庆市 | 评阅通过 | 初评员：通过 复评员：通过 | 初评员：通过 复评员：通过
收获机械 | 谷物收获机械 | 割晒机 | 自带动力,便携式割晒机 | 盐城市新明悦机械制造有限公司 | 割晒(捆）机 | 4GK90 |  | 是否自带动力:是 ;结构形式选择:手持式、斜挂式 ; | 动力：6.61kW 割幅：0.9m | 270 |  | 非通用类 | 2022-12-31 | 江苏省 | 评阅通过 | 初评员：通过 复评员：通过 | 初评员：通过 复评员：通过
收获机械 | 谷物收获机械 | 割晒机 | 不带动力,作业幅宽4m以下割晒机 | 盐城市新明悦机械制造有限公司 | 割晒机 | 4G120A |  | 形式:手持式、斜挂式 ;作业幅宽:1.2m;是否自带动力:是 ; | 动力：4.41kW 割幅：1.2m | 330 |  | 非通用类 | 2024-09-26 | 江苏省 | 评阅通过 | 初评员：通过 复评员：通过 | 初评员：通过 复评员：通过
收获机械 | 谷物收获机械 | 自走轮式谷物联合收割机 | 8kg/s及以上自走轮式谷物联合收割机 | 雷沃重工股份有限公司 | 自走式谷物联合收割机 | 4LZ-8R |  | 喂入量:8kg/s;轮式 履带式:轮式 ;喂入方式:全喂入 ; | 结构型式：自走轮式；喂入方式：全喂入；喂入量：8kg/s | 44900 |  | 通用类 | 2025-07-05 | 山东省 | 评阅通过 | 初评员：通过 复评员：通过 | 初评员：通过 复评员：通过
收获机械 | 谷物收获机械 | 自走轮式谷物联合收割机 | 8kg/s及以上自走轮式谷物联合收割机 | 山东巨明机械有限公司 | 自走式谷物联合收割机 | 4LZ-8.0D |  | 喂入量:8.0kg/s;轮式 履带式:轮式 ;喂入方式:全喂入 ; | 结构型式：轮式、自走、全喂入；喂入量：8.0kg/s；配套发动机额定功率：110kW；工作状态外形尺寸（长×宽×高）：6450×3200×3350mm；整机使用质量：5650kg；割台工作幅宽：2750mm；最小离地间隙：350mm；作业效率小时生产率：0.5-1.2h㎡/h。 | 44900 |  | 通用类 | 2025-09-29 | 山东省 | 评阅通过 | 初评员：通过 复评员：通过 | 初评员：通过 复评员：通过
收获机械 | 谷物收获机械 | 自走轮式谷物联合收割机 | 8kg/s及以上自走轮式谷物联合收割机 | 山东巨明机械有限公司 | 自走式谷物联合收割机 | 4LZ-10 |  | 喂入量:10.0kg/s;轮式 履带式:轮式 ;喂入方式:全喂入 ; | 结构型式：轮式、自走、全喂入；喂入量：10.0kg/s；配套发动机额定功率：129kW；工作状态外形尺寸（长×宽×高）：6450×3800×3350mm；整机使用质量：5750kg；割台工作幅宽：3500mm；最小离地间隙：350mm；作业效率小时生产率：0.6-1.5h㎡/h。 | 44900 |  | 通用类 | 2025-09-29 | 山东省 | 评阅通过 | 初评员：通过 复评员：通过 | 初评员：通过 复评员：通过
收获机械 | 谷物收获机械 | 自走履带式谷物联合收割机（全喂入） | 0.6-1kg/s自走履带式谷物联合收割机(全喂入);包含1-1.5kg/s自走履带式水稻联合收割机(全喂入) | 四川刚毅科技集团有限公司 | 微型谷物联合收割机 | 4L-0.6 |  | 喂入量:0.6kg/s;轮式 履带式:履带式 ;喂入方式:全喂入 ; | 型号名称：4L-0.6型微型谷物联合收割机（全喂入）；结构型式：履带式，手扶步进式；工作状态外形尺寸（长*宽*高）（mm）2750*1350*1310；整机质量：440kg；额定喂入量：0.6kg/s;配套内燃机生产企业：常州科普动力股份有限公司；配套内燃机型号名称：KD192FB;配套内燃机结构型式：立式；配套内燃机标定功率：7.5kw；配套内燃机标定转速：3600r/min；配套内燃机冷却方式：强制风冷；配套内燃机起动方式：手启动+电启动；配套内燃机燃油种类：柴油；排放阶段：国三。 | 7500 |  | 通用类 | 2025-08-03 | 四川省 | 评阅通过 | 初评员：通过 复评员：通过 | 初评员：通过 复评员：通过
收获机械 | 谷物收获机械 | 自走履带式谷物联合收割机（全喂入） | 0.6-1kg/s自走履带式谷物联合收割机(全喂入);包含1-1.5kg/s自走履带式水稻联合收割机(全喂入) | 四川刚毅科技集团有限公司 | 微型谷物联合收割机 | 4L-0.6B |  | 喂入量:0.6kg/s;轮式 履带式:履带式 ;喂入方式:全喂入 ; | 型号名称：4L-0.6B型微型谷物联合收割机（全喂入）；结构型式：履带式，乘坐式；工作状态外形尺寸（长*宽*高）（mm）3150*1460*1330；整机质量：600kg；额定喂入量：0.6kg/s;配套内燃机生产企业：常州科普动力股份有限公司；配套内燃机型号名称：KD192FB;配套内燃机结构型式：立式；配套内燃机标定功率：7.5kw；配套内燃机标定转速：3600r/min；配套内燃机冷却方式：强制风冷；配套内燃机起动方式：手启动+电启动；配套内燃机燃油种类：柴油；排放阶段：国三。 | 7500 |  | 通用类 | 2025-08-03 | 四川省 | 评阅通过 | 初评员：通过 复评员：通过 | 初评员：通过 复评员：通过
收获机械 | 谷物收获机械 | 自走履带式谷物联合收割机（全喂入） | 0.6-1kg/s自走履带式谷物联合收割机(全喂入);包含1-1.5kg/s自走履带式水稻联合收割机(全喂入) | 重庆万虎机电有限责任公司 | 小型收割机 | 4LZ-1.0L |  | 喂入量:1.0kg/s;轮式 履带式:履带式 ;喂入方式:全喂入 ; | 凯马国三195FD柴油动力、7.5Kw;喂入量1.0Kg/s；割台工作宽度1100mm；整机外形尺寸2700mm×1310mm×1530mm；整机质量600Kg;最小离地间隙215mm。 | 7500 |  | 通用类 | 2025-08-05 | 重庆市 | 评阅通过 | 初评员：通过 复评员：通过 | 初评员：通过 复评员：通过
收获机械 | 谷物收获机械 | 自走履带式谷物联合收割机（全喂入） | 1-1.5kg/s自走履带式谷物联合收割机(全喂入);包含1.5-2.1kg/s自走履带式水稻联合收割机(全喂入) | 四川刚毅科技集团有限公司 | 微型谷物联合收割机 | 4L-1.2 |  | 喂入量:1.2kg/s;轮式 履带式:履带式 ;喂入方式:全喂入 ; | 型号名称：4L:1.2型微型谷物联合收割机（全喂入）；结构型式：履带式，乘坐式；工作状态外形尺寸（长*宽*高）（mm）3320*1600*1370；整机质量：630kg；额定喂入量：1.2kg/s;配套内燃机生产企业：隆鑫通用动力股份有限公司；配套内燃机型号名称：LC2V80FD;配套内燃机结构型式：立式；配套内燃机标定功率：18kw；配套内燃机标定转速：3600r/min；配套内燃机冷却方式：强制风冷；配套内燃机起动方式：电启动；配套内燃机燃油种类：汽油。 | 9100 |  | 通用类 | 2025-08-03 | 四川省 | 评阅通过 | 初评员：通过 复评员：通过 | 初评员：通过 复评员：通过
收获机械 | 谷物收获机械 | 自走履带式谷物联合收割机（全喂入） | 4kg/s及以上自走履带式谷物联合收割机(全喂入) | 湖南龙舟农机股份有限公司 | 全喂入谷物联合收割机 | 4LZ-5.0Z |  | 喂入量:5.0kg/s;轮式 履带式:履带式 ;喂入方式:全喂入 ; | 喂入量：5.0kg/s；结构形式：全喂入履带自走式；配套动力：YN4BL105-30CR；额定净功率：74kW；额定转速：2400r/min；外形尺寸：长5280宽2480高2880mm；整机质量：3420kg；割幅工作宽度：2150mm；割台搅龙型式：螺旋伸缩齿式；拨禾轮型式：偏心弹齿式；主脱粒滚筒型式：钉齿式；履带规格：节距90mmX53节X宽450mm；轨距：1140mm；变速机构型式：无级变速；驾驶室类型：无驾驶室；卸粮方式：机械自动卸粮 | 31300 |  | 通用类 | 2025-07-05 | 湖南省 | 评阅通过 | 初评员：通过 复评员：通过 | 初评员：通过 复评员：通过
收获机械 | 谷物收获机械 | 自走履带式谷物联合收割机（全喂入） | 4kg/s及以上自走履带式谷物联合收割机(全喂入) | 雷沃重工股份有限公司 | 履带式全喂入谷物联合收割机 | 4LZ-7G |  | 喂入量:7kg/s;轮式 履带式:履带式 ;喂入方式:全喂入 ; | 结构型式：自走履带式；喂入方式：全喂入；喂入量：7kg/s | 31300 |  | 通用类 | 2025-07-05 | 山东省 | 评阅通过 | 初评员：通过 复评员：通过 | 初评员：通过 复评员：通过
收获机械 | 谷物收获机械 | 自走履带式谷物联合收割机（全喂入） | 4kg/s及以上自走履带式谷物联合收割机(全喂入) | 雷沃重工股份有限公司 | 履带式全喂入谷物联合收割机 | 4LZ-7G1A |  | 喂入量:7kg/s;轮式 履带式:履带式 ;喂入方式:全喂入 ; | 结构型式：自走履带式；喂入方式：全喂入；喂入量：7kg/s | 31300 |  | 通用类 | 2025-07-05 | 山东省 | 评阅通过 | 初评员：通过 复评员：通过 | 初评员：通过 复评员：通过
收获机械 | 谷物收获机械 | 自走履带式谷物联合收割机（全喂入） | 4kg/s及以上自走履带式谷物联合收割机(全喂入) | 雷沃重工股份有限公司 | 履带式全喂入谷物联合收割机 | 4LZ-7G1 |  | 喂入量:7kg/s;轮式 履带式:履带式 ;喂入方式:全喂入 ; | 结构型式：自走履带式；喂入方式：全喂入；喂入量：7kg/s | 31300 |  | 通用类 | 2025-07-05 | 山东省 | 评阅通过 | 初评员：通过 复评员：通过 | 初评员：通过 复评员：通过
收获机械 | 谷物收获机械 | 自走履带式谷物联合收割机（全喂入） | 4kg/s及以上自走履带式谷物联合收割机(全喂入) | 雷沃重工股份有限公司 | 履带式全喂入谷物联合收割机 | 4LZ-7GA |  | 喂入量:7kg/s;轮式 履带式:履带式 ;喂入方式:全喂入 ; | 结构型式：自走履带式；喂入方式：全喂入；喂入量：7kg/s | 31300 |  | 通用类 | 2025-07-05 | 山东省 | 评阅通过 | 初评员：通过 复评员：通过 | 初评员：通过 复评员：通过
收获机械 | 谷物收获机械 | 自走履带式谷物联合收割机（全喂入） | 4kg/s及以上自走履带式谷物联合收割机(全喂入) | 江苏沃得农业机械股份有限公司（原：江苏沃得农业机械有限公司） | 履带自走全喂入式谷物联合收割机 | 4LZK-5.0FZ |  | 喂入量:5.0kg/s;轮式 履带式:履带式 ;喂入方式:全喂入 ; | 喂入量（kg/s）：5.0；结构型式：履带自走全喂入式；喂入方式：全喂入；割台宽度（mm）：2200；配套发动机型号：常柴4G33V16（国Ⅲ排放标准）；标定功率(kW)：88.2；标定转速(r/min)：2600；整机质量（kg）：4800；外形尺寸（长×宽×高）（mm）：5850×3430×3010；割刀型式：标Ⅱ型；履带规格（节距mm×节数×宽mm）：90mm×60节×500mm（选装550mm）；履带轨距（mm）：1250；变速箱类型：液压无级变速器（HST）+机械变速箱；卸粮方式：机械自动卸粮；打（压）捆机构型式：后置横向方捆式；打（压）捆机构数量（个）：1；打（压）捆机构打结器型式：D；打（压）捆机构打结器数量：2 。 | 31300 |  | 通用类 | 2025-08-13 | 江苏省 | 评阅通过 | 初评员：通过 复评员：通过 | 初评员：通过 复评员：通过
收获机械 | 谷物收获机械 | 自走履带式谷物联合收割机（全喂入） | 4kg/s及以上自走履带式谷物联合收割机(全喂入) | 江苏沃得农业机械股份有限公司（原：江苏沃得农业机械有限公司） | 履带自走全喂入式谷物联合收割机 | 4LZK-5.0FZQ |  | 喂入量:5.0kg/s;轮式 履带式:履带式 ;喂入方式:全喂入 ; | 喂入量（kg/s）：5.0；结构型式：履带自走全喂入式；喂入方式：全喂入；割台宽度（mm）：2200；配套发动机型号：常柴4G33V16（国Ⅲ排放标准）；标定功率(kW)：88.2；标定转速(r/min)：2600；整机质量（kg）：4600；外形尺寸（长×宽×高）（mm）：5810×3420×2930；割刀型式：标Ⅱ型；履带规格（节距mm×节数×宽mm）：90mm×60节×500mm（选装550mm）；履带轨距（mm）：1250；变速箱类型：液压无级变速器（HST）+机械变速箱；卸粮方式：机械自动卸粮；打（压）捆机构型式：后置横向方捆式；打（压）捆机构数量（个）：1；打（压）捆机构打结器型式：D；打（压）捆机构打结器数量：2 。 | 31300 |  | 通用类 | 2025-08-13 | 江苏省 | 评阅通过 | 初评员：通过 复评员：通过 | 初评员：通过 复评员：通过
收获机械 | 谷物收获机械 | 自走履带式谷物联合收割机（全喂入） | 4kg/s及以上自走履带式谷物联合收割机(全喂入) | 江苏沃得农业机械股份有限公司（原：江苏沃得农业机械有限公司） | 履带自走全喂入式谷物联合收割机 | 4LZK-5.0FQ |  | 喂入量:5.0kg/s;轮式 履带式:履带式 ;喂入方式:全喂入 ; | 喂入量（kg/s）：5.0；结构型式：履带自走全喂入式；喂入方式：全喂入；割台宽度（mm）：2360；配套发动机型号：4G33V16-125G31G；制造商：常柴股份有限公司；标定功率(kW)：92；标定转速(r/min)：2600；排放标准:第Ⅲ阶段；选装：YC4DK125-T300；制造商：广西玉柴机器股份有限公司；标定功率(kW)：92；标定转速(r/min)：2600；排放标准:第Ⅲ阶段；整机质量（kg）：4760；外形尺寸（长×宽×高）（mm）：5830×3450×3020；割刀型式：标Ⅱ型；履带规格（节距mm×节数×宽mm）：90mm×60节×500mm（选装550mm）；履带轨距（mm）：1250；变速箱类型：液压无级变速器（HST）+机械变速箱；卸粮方式：机械自动卸粮；打（压）捆机构型式：后置横向方捆式；打（压）捆机构数量（个）：1；打（压）捆机构打结器型式：D；打（压）捆机构打结器数量：2 。 | 31300 |  | 通用类 | 2025-08-13 | 江苏省 | 评阅通过 | 初评员：通过 复评员：通过 | 初评员：通过 复评员：通过
收获机械 | 谷物收获机械 | 自走履带式谷物联合收割机（全喂入） | 4kg/s及以上自走履带式谷物联合收割机(全喂入) | 江苏沃得农业机械股份有限公司（原：江苏沃得农业机械有限公司） | 履带自走全喂入式谷物联合收割机 | 4LZK-5.0FQQ |  | 喂入量:5.0kg/s;轮式 履带式:履带式 ;喂入方式:全喂入 ; | 喂入量（kg/s）：5.0；结构型式：履带自走全喂入式；喂入方式：全喂入；割台宽度（mm）：2360；配套发动机型号：4G33V16-125G31G；制造商：常柴股份有限公司；标定功率(kW)：92；标定转速(r/min)：2600；排放标准:第Ⅲ阶段；选装：YC4DK125-T300；制造商：广西玉柴机器股份有限公司；标定功率(kW)：92；标定转速(r/min)：2600；排放标准:第Ⅲ阶段；整机质量（kg）：4620；外形尺寸（长×宽×高）（mm）：5890×3410×2910；割刀型式：标Ⅱ型；履带规格（节距mm×节数×宽mm）：90mm×60节×500mm（选装550mm）；履带轨距（mm）：1250；变速箱类型：液压无级变速器（HST）+机械变速箱；卸粮方式：机械自动卸粮；打（压）捆机构型式：后置横向方捆式；打（压）捆机构数量（个）：1；打（压）捆机构打结器型式：D；打（压）捆机构打结器数量：2 。 | 31300 |  | 通用类 | 2025-08-13 | 江苏省 | 评阅通过 | 初评员：通过 复评员：通过 | 初评员：通过 复评员：通过
收获机械 | 谷物收获机械 | 自走履带式谷物联合收割机（全喂入） | 4kg/s及以上自走履带式谷物联合收割机(全喂入) | 江苏沃得农业机械股份有限公司（原：江苏沃得农业机械有限公司） | 履带自走全喂入式谷物联合收割机 | 4LZ-6.0EL |  | 喂入量:6.0kg/s;轮式 履带式:履带式 ;喂入方式:全喂入 ; | 结构型式：履带自走全喂入式；喂入量：6.0kg/s；发动机标定功率：88.2kW；标定转速：2600r/min；外形尺寸（长×宽×高）（mm）：5610×2720×3010；整机使用质量：3900kg；割台宽度：2200mm；履带规格：90 mm×53节×500mm(选装550 mm)。 | 31300 |  | 通用类 | 2025-09-29 | 江苏省 | 评阅通过 | 初评员：通过 复评员：通过 | 初评员：通过 复评员：通过
收获机械 | 谷物收获机械 | 自走履带式谷物联合收割机（全喂入） | 4kg/s及以上自走履带式谷物联合收割机(全喂入) | 江苏沃得农业机械股份有限公司（原：江苏沃得农业机械有限公司） | 履带自走全喂入式谷物联合收割机 | 4LZ-6.0ELQ |  | 喂入量:6.0kg/s;轮式 履带式:履带式 ;喂入方式:全喂入 ; | 结构型式：履带自走全喂入式；喂入量：6.0kg/s；发动机标定功率：88.2kW；标定转速：2600r/min；外形尺寸（长×宽×高）（mm）：5640×2700×2950；整机使用质量：3730kg；割台宽度：2200mm；履带规格：90 mm×53节×500mm(选装550 mm)。 | 31300 |  | 通用类 | 2025-09-29 | 江苏省 | 评阅通过 | 初评员：通过 复评员：通过 | 初评员：通过 复评员：通过
收获机械 | 谷物收获机械 | 自走履带式谷物联合收割机（全喂入） | 4kg/s及以上自走履带式谷物联合收割机(全喂入) | 中联重机浙江有限公司 | 履带式全喂入谷物联合收割机 | 4LZT-6.0ZA |  | 喂入量:6.0kg/s;轮式 履带式:履带式 ;喂入方式:全喂入 ; | 结构型式：履带自走式；喂入量kg/s：6.0；喂入方式：全喂入；整机外形尺寸 (长×宽×高)mm：5475×2450×2655；整机质量kg：3750；割台工作幅宽mm：2200；履带节距×节数×宽度：90mm×56节×450mm；履带轨距mm：1250。 | 31300 |  | 通用类 | 2025-09-29 | 浙江省 | 评阅通过 | 初评员：通过 复评员：通过 | 初评员：通过 复评员：通过
收获机械 | 谷物收获机械 | 自走履带式谷物联合收割机（全喂入） | 4kg/s及以上自走履带式谷物联合收割机(全喂入) | 中联重机浙江有限公司 | 履带式全喂入谷物联合收割机 | 4LZT-6.0ZA1 |  | 喂入量:6.0kg/s;轮式 履带式:履带式 ;喂入方式:全喂入 ; | 结构型式：履带自走式；喂入量kg/s：6.0；喂入方式：全喂入；整机外形尺寸 (长×宽×高)mm：5475×2450×2900；整机质量kg：3510；割台工作幅宽mm：2200；履带节距×节数×宽度：90mm×56节×450mm；履带轨距mm：1250。 | 31300 |  | 通用类 | 2025-09-29 | 浙江省 | 评阅通过 | 初评员：通过 复评员：通过 | 初评员：通过 复评员：通过
收获机械 | 谷物收获机械 | 自走履带式谷物联合收割机（全喂入） | 4kg/s及以上自走履带式谷物联合收割机(全喂入) | 中联重机浙江有限公司 | 履带式全喂入谷物联合收割机 | 4LZT-6.0ZB |  | 喂入量:6.0kg/s;轮式 履带式:履带式 ;喂入方式:全喂入 ; | 结构型式：履带自走式；喂入量kg/s：6.0；喂入方式：全喂入；整机外形尺寸 (长×宽×高)mm：5475×2670×2670；整机质量kg：3800；割台工作幅宽mm：2400；履带节距×节数×宽度：90mm×56节×450mm；履带轨距mm：1250。 | 31300 |  | 通用类 | 2025-09-29 | 浙江省 | 评阅通过 | 初评员：通过 复评员：通过 | 初评员：通过 复评员：通过
收获机械 | 谷物收获机械 | 自走履带式谷物联合收割机（全喂入） | 4kg/s及以上自走履带式谷物联合收割机(全喂入) | 中联重机浙江有限公司 | 履带式全喂入谷物联合收割机 | 4LZT-6.0ZB1 |  | 喂入量:6.0kg/s;轮式 履带式:履带式 ;喂入方式:全喂入 ; | 结构型式：履带自走式；喂入量kg/s：6.0；喂入方式：全喂入；整机外形尺寸 (长×宽×高)mm：5475×2670×2900；整机质量kg：3560；割台工作幅宽mm：2400；履带节距×节数×宽度：90mm×56节×450mm；履带轨距mm：1250。 | 31300 |  | 通用类 | 2025-09-29 | 浙江省 | 评阅通过 | 初评员：通过 复评员：通过 | 初评员：通过 复评员：通过
收获机械 | 谷物收获机械 | 自走履带式谷物联合收割机（全喂入） | 4kg/s及以上自走履带式谷物联合收割机(全喂入) | 江西良田农业机械有限公司 | 履带自走式全喂入联合收割机 | 4LZ-6.5（LT999） |  | 喂入量:6.5kg/s;轮式 履带式:履带式 ;喂入方式:全喂入 ; | 喂入量：6.5kg/s；喂入方式:全喂入；结构形式:履带自走式全喂入；工作状态外形尺寸（长×宽×高）:5700×2890×3060mm；整机使用质量：3800kg；割台宽度：2500mm；履带节距×节数×宽度：90mm×56节×550（600）mm；发动机型号：4G2-130C32、YC4DK130-T301；配套功率：96kw；制造商:安徽全柴动力股份有限公司、广西玉柴机器股份有限公司；作业小时生产率：0.5～0.9hM2/h；发动机排放阶段:国三。 | 31300 |  | 通用类 | 2025-07-12 | 江西省 | 评阅通过 | 初评员：通过 复评员：通过 | 初评员：通过 复评员：通过
收获机械 | 谷物收获机械 | 自走履带式谷物联合收割机（全喂入） | 4kg/s及以上自走履带式谷物联合收割机(全喂入) | 江西良田农业机械有限公司 | 履带自走式全喂入联合收割机 | 4LZ-5.0 |  | 喂入量:5.0kg/s;轮式 履带式:履带式 ;喂入方式:全喂入 ; | 喂入量：5.0kg/s；喂入方式:全喂入；结构形式:履带自走式全喂入；工作状态外形尺寸（长×宽×高）:5200×2560×3000mm；整机使用质量：3250kg；割台宽度：2100mm；履带节距×节数×宽度:90mm×53节×450（500）mm；发动机型号：4C6-100U31/4C6110C32、YN4PL113-36CR；配套功率：74/81、83kw；制造商:安徽全柴动力股份有限公司、山东云内动力有限责任公司；作业小时生产率：0.2～0.55hM2/h；发动机排放阶段:国三。 | 31300 |  | 通用类 | 2025-07-12 | 江西省 | 评阅通过 | 初评员：通过 复评员：通过 | 初评员：通过 复评员：通过
收获机械 | 玉米收获机械 | 自走式玉米收获机 | 2行摘穗型自走式玉米收获机 | 山东巨明机械有限公司 | 自走式鲜食玉米收获机 | 4YZT-2A |  | 形式:自走式(摘穗型) ;收获行数:2行;幅宽:1.52m; | 工作行数（通道数）：2行；工作幅宽：1520mm；结构型式：轮式；配套发动机额定功率：48kW；整机外形尺寸（长×宽×高）：5400×1750×2620mm；最大通过高度：2670mm；最小离地间隙：260mm；果穗升运器结构型式：刮板式；摘穗机构型式：板式；割台型式：卧式；变速机构型式：（3+1）×2机械式；驾驶室型式：简易式。 | 13300 |  | 通用类 | 2023-09-06 | 山东省 | 评阅通过 | 初评员：通过 复评员：通过 | 初评员：通过 复评员：通过
收获机械 | 玉米收获机械 | 自走式玉米收获机 | 2行摘穗型自走式玉米收获机 | 山东巨明机械有限公司 | 自走式鲜食玉米收获机 | 4YZLT-2A |  | 形式:自走式(摘穗型) ;收获行数:2行;幅宽:1.52m; | 工作行数（通道数）：2行；工作幅宽：1520mm；结构型式：履带式；配套发动机额定功率：48kW；整机外形尺寸（长×宽×高）：5310×1800×2680mm；最大通过高度：2570mm；最小离地间隙：260mm；果穗升运器结构型式：刮板式；摘穗机构型式：板式；割台型式：卧式；变速机构型式：机械式+静液压无级变速；驾驶室型式：简易式；履带节数：50节；履带宽度：280mm；履带轨距：1250mm。 | 13300 |  | 通用类 | 2023-09-06 | 山东省 | 评阅通过 | 初评员：通过 复评员：通过 | 初评员：通过 复评员：通过
收获机械 | 玉米收获机械 | 自走式玉米收获机 | 4行摘穗型自走式玉米收获机 | 山东巨明机械有限公司 | 自走式鲜食玉米收获机 | 4YZT-4A |  | 形式:自走式(摘穗型) ;收获行数:4行;幅宽:2.4m; | 工作行数（通道数）：4行；工作幅宽：2400mm；结构型式：轮式秸秆还田；配套发动机额定功率：147kW；整机外形尺寸（长×宽×高）：7000×2500×3420mm；最大通过高度：3420mm；最小离地间隙：250mm；轴距：2920mm；果穗升运器结构型式：刮板式；摘穗机构型式：板式；割台型式：卧式；变速机构型式：机械（3+1）+无级变速；秸秆粉碎还田机构型式：甩刀式；驾驶室型式：普通式。 | 47000 |  | 通用类 | 2023-09-06 | 山东省 | 评阅通过 | 初评员：通过 复评员：通过 | 初评员：通过 复评员：通过
收获机械 | 玉米收获机械 | 自走式玉米收获机 | 3行摘穗剥皮型自走式玉米收获机 | 德州春明农业机械有限公司 | 履带式玉米收获机 | 4YPU-3A |  | 形式:自走式(摘穗剥皮剥皮型) ;收获行数:3行;幅宽:1.65m; | 结构型式：履带式、摘穗、剥皮、秸秆还田；整机外形尺寸（长×宽×高）：6600×1860×2850mm；结构质量：4900kg；工作行数：3行；行距：500mm；工作幅宽：1650mm；果穗升运器结构型式：链条刮板式；摘穗机构型式：卧式摘穗板式；剥皮机构型式：胶辊+铁辊；割台型式：卧式；卸粮方式：液压侧翻式；秸秆切碎还田机构型式：甩刀式；变速机构型式：机械3档+静液压无级变速；驱动桥型式：静液压式（HST）；制动器型式：内置式纸基摩擦制动器；履带节距：90mm；履带节数：54节；履带宽度：280mm；履带轨距：1300mm。 | 42300 |  | 通用类 | 2025-07-05 | 山东省 | 评阅通过 | 初评员：通过 复评员：通过 | 初评员：通过 复评员：通过
收获机械 | 玉米收获机械 | 自走式玉米收获机 | 3行摘穗剥皮型自走式玉米收获机 | 德州春明农业机械有限公司 | 履带式玉米收获机 | 4YPU-3B |  | 形式:自走式(摘穗剥皮剥皮型) ;收获行数:3行;幅宽:1.86m; | 结构型式：履带式、摘穗、剥皮、秸秆还田；整机外形尺寸（长×宽×高）：6550×2250×2850mm；结构质量：5000kg；工作行数：3行；行距：600mm；工作幅宽：1860mm；果穗升运器结构型式：链条刮板式；摘穗机构型式：卧式摘穗板式；剥皮机构型式：全橡胶辊；割台型式：卧式；卸粮方式：液压侧翻式；秸秆切碎还田机构型式：甩刀式；变速机构型式：机械3档+无级变速；驱动桥型式：静液压式；制动器型式：纸基摩擦制动器；履带节距：90mm；履带节数：54节；履带宽度：280mm；履带轨距：1300mm。 | 42300 |  | 通用类 | 2024-12-31 | 山东省 | 评阅通过 | 初评员：通过 复评员：通过 | 初评员：通过 复评员：通过
收获机械 | 玉米收获机械 | 自走式玉米收获机 | 3行摘穗剥皮型自走式玉米收获机 | 德州春明农业机械有限公司 | 自走式玉米收获机 | 4YZP-3C |  | 形式:自走式(摘穗剥皮剥皮型) ;收获行数:3行;幅宽:1.8m; | 结构型式：轮式、摘穗、剥皮、秸秆还田；整机外形尺寸（长×宽×高）：6500×2500×3100mm；结构质量：5350kg；工作行数：3行；行距：580mm；工作幅宽：1800mm；果穗升运器结构型式：链条刮板式；摘穗机构型式：卧式摘穗板式；剥皮机构型式：全橡胶辊；割台型式：卧式；卸粮方式：液压侧翻式；秸秆粉碎还田机构型式：甩刀式；变速机构型式：机械式（3＋1）＋无级变速；驱动桥型式：机械式4×4驱动；制动器型式：钳盘式 | 42300 |  | 通用类 | 2024-12-31 | 山东省 | 评阅通过 | 初评员：通过 复评员：通过 | 初评员：通过 复评员：通过
收获机械 | 玉米收获机械 | 自走式玉米收获机 | 4行摘穗剥皮型自走式玉米收获机 | 山东江华机械制造有限公司 | 自走式玉米收获机 | 4YZP-4W |  | 形式:自走式(摘穗剥皮剥皮型) ;收获行数:4行;幅宽:2.26m; | 结构型式:轮式、摘穗、剥皮；外形尺寸（工作状态，长×宽×高)mm：6106×2443×2760；结构质量（kg）：4650；工作行数：4；工作幅宽（mm）：2260；适应行距范围mm：520；果穗升运器布置位置：右置；果穗升运器结构型式：刮板式；摘穗机构型式：板式；剥皮机型式：全胶辊；剥皮辊数量（对）：7；割刀型式 ：/；脱粒滚筒型式：/；清选筛型式：/；凹板筛型式：/；秸秆处理机构型式：/；工作幅宽：/；位置/。驱动方式：四驱；制动器型式：前：盘式；后：无；驱动桥型式：机械驱动；轮胎规格 ：导向轮：7.5-16/驱动轮：9.5-20； | 56200 |  | 通用类 | 2025-07-27 | 山东省 | 评阅通过 | 初评员：通过 复评员：通过 | 初评员：通过 复评员：通过
收获机械 | 玉米收获机械 | 自走式玉米收获机 | 4行摘穗剥皮型自走式玉米收获机 | 山东江华机械制造有限公司 | 自走式玉米收获机 | 4YZP-4J |  | 形式:自走式(摘穗剥皮剥皮型) ;收获行数:4行;幅宽:2.48m; | 结构型式:轮式、摘穗、剥皮；外形尺寸（工作状态，长×宽×高)mm：6106×2676×2760；结构质量（kg）：4685；工作行数：4；工作幅宽（mm）：2480；适应行距范围mm：600；果穗升运器布置位置：右置；果穗升运器结构型式：刮板式；摘穗机构型式：板式；剥皮机型式：全胶辊；剥皮辊数量（对）：7；割刀型式 ：/；脱粒滚筒型式：/；清选筛型式：/；凹板筛型式：/；秸秆处理机构型式：/；工作幅宽：/；位置/。驱动方式：四驱；制动器型式：前：盘式；后：无；驱动桥型式：机械驱动；轮胎规格 ：导向轮：7.5-16/驱动轮：9.5-20； | 56200 |  | 通用类 | 2025-07-27 | 山东省 | 评阅通过 | 初评员：通过 复评员：通过 | 初评员：通过 复评员：通过
收获机械 | 玉米收获机械 | 自走式玉米收获机 | 5行及以上摘穗剥皮型自走式玉米收获机 | 新疆牧神机械有限责任公司 | 自走式玉米收获机 | 4YZB-8CS |  | 形式:自走式(摘穗剥皮剥皮型) ;收获行数:8行;幅宽:2.82m; | 结构型式：自走式；作业行数：8行；适用行距范围mm：300；工作幅宽mm：2820；配套发动机额定功率kW：140；剥皮辊型式：铸铁直辊加橡胶辊； | 74400 |  | 通用类 | 2025-06-21 | 新疆维吾尔自治区 | 评阅通过 | 初评员：通过 复评员：通过 | 初评员：通过 复评员：通过
收获机械 | 玉米收获机械 | 自走式玉米收获机 | 5行及以上摘穗剥皮型自走式玉米收获机 | 新疆牧神机械有限责任公司 | 自走式玉米收获机 | 4YZB-8C |  | 形式:自走式(摘穗剥皮剥皮型) ;收获行数:8行;幅宽:2.82m; | 结构型式：自走式；作业行数：8行；适用行距范围mm：300；工作幅宽mm：2820；配套发动机额定功率kW：140；剥皮辊型式：铸铁直辊加橡胶辊； | 74400 |  | 通用类 | 2025-06-21 | 新疆维吾尔自治区 | 评阅通过 | 初评员：通过 复评员：通过 | 初评员：通过 复评员：通过
收获机械 | 玉米收获机械 | 穗茎兼收玉米收获机 | 3行摘穗剥皮型穗茎兼收玉米收获机 | 德州春明农业机械有限公司 | 穗茎兼收玉米收获机 | 4YZQP-3C |  | 形式:穗茎兼收(摘穗剥皮型) ;收获行数:3行;幅宽:1.95m; | 结构型式：轮式、摘穗、剥皮、秸秆还田、秸秆回收；整机外形尺寸（长×宽×高）：7500×2500×3300mm；结构质量：7450kg；工作行数：3行；行距：620mm；工作幅宽：1950mm；果穗升运器结构型式：链条刮板式；摘穗机构型式：卧式摘穗板式；剥皮机构型式：全橡胶辊；割台型式：卧式；卸粮方式：液压侧翻式；秸秆粉碎还田机构型式：甩刀式；变速机构型式：机械式（3＋1）＋无级变速；驱动桥型式：机械式4×4驱动；制动器型式：钳盘式；导向轮轮胎规格：10.0/75-15.3；驱动轮轮胎规格：13.6-24。 | 33900 |  | 通用类 | 2024-12-31 | 山东省 | 评阅通过 | 初评员：通过 复评员：通过 | 初评员：通过 复评员：通过
收获机械 | 蔬菜收获机械 | 果类蔬菜收获机 | 3.0m以下自走式籽瓜捡拾脱粒联合作业机 | 新疆振隆农机制造有限公司 | 自走式籽瓜联合收获机 | 4ZZ-258 |  | 工作幅宽:2.58m;结构形式:自走式 ; | 型号名称4ZZ-300A型自走式籽瓜联合收获机 结构型式 自走式 工作状态外形尺寸（长×宽×高），mm 7950×3300×3300 配套动力额定功率kW 103 作业幅度，mm 3000 喂入方式 扎瓜齿棍式 运输状态外形尺寸（长×宽×高），mm 7900×3300×3300 捡拾机构型式扎瓜齿棍式 捡拾机构直径/高度，mm φ1500 捡拾机构宽度mm 2700 破瓜器型式 切刀式 脱粒滚筒型式 螺旋弓齿式 清选滚筒型式 拨板绞龙式 变速机构型式 机械式+无级变速 制动器型式 液压盘式 | 25000 |  | 非通用类 | 2025-10-25 | 新疆维吾尔自治区 | 评阅通过 | 初评员：通过 复评员：通过 | 初评员：通过 复评员：通过
收获机械 | 蔬菜收获机械 | 果类蔬菜收获机 | 3.0m及以上自走式籽瓜捡拾脱粒联合作业机 | 新疆振隆农机制造有限公司 | 自走式籽瓜联合收获机 | 4ZZ-300A |  | 工作幅宽:3m;结构形式:自走式 ; | 型号名称4ZZ-300A型自走式籽瓜联合收获机 结构型式 自走式 工作状态外形尺寸（长×宽×高），mm 7950×3300×3300 配套动力额定功率kW 103 作业幅度，mm 3000 喂入方式 扎瓜齿棍式 运输状态外形尺寸（长×宽×高），mm 7900×3300×3300 捡拾机构型式扎瓜齿棍式 捡拾机构直径/高度，mm φ1500 捡拾机构宽度mm 2700 破瓜器型式 切刀式 脱粒滚筒型式 螺旋弓齿式 清选滚筒型式 拨板绞龙式 变速机构型式 机械式+无级变速 制动器型式 液压盘式 | 50000 |  | 非通用类 | 2025-10-25 | 新疆维吾尔自治区 | 评阅通过 | 初评员：通过 复评员：通过 | 初评员：通过 复评员：通过
收获机械 | 根茎作物收获机械 | 甜菜收获机 | 2-3行甜菜收获机 | 北京爱农马赛机械有限公司 | 甜菜挖掘机 | 4TW-3 |  | 收获行数:3行; |  | 10000 |  | 非通用类 | 2025-06-21 | 北京市 | 评阅通过 | 初评员：通过 复评员：通过 | 初评员：通过 复评员：通过
收获机械 | 根茎作物收获机械 | 甜菜收获机 | 2-3行甜菜收获机 | 北京爱农马赛机械有限公司 | 甜菜挖掘机 | 4TW-2 |  | 收获行数:2行; |  | 10000 |  | 非通用类 | 2025-06-21 | 北京市 | 评阅通过 | 初评员：通过 复评员：通过 | 初评员：通过 复评员：通过
收获机械 | 根茎作物收获机械 | 甜菜收获机 | 2-3行甜菜收获机 | 北京爱农马赛机械有限公司 | 甜菜割叶机 | 4TG-2 |  | 收获行数:2行; |  | 10000 |  | 非通用类 | 2025-06-21 | 北京市 | 评阅通过 | 初评员：通过 复评员：通过 | 初评员：通过 复评员：通过
收获机械 | 根茎作物收获机械 | 甜菜收获机 | 2-3行甜菜收获机 | 北京爱农马赛机械有限公司 | 甜菜割叶机 | 4TG-3 |  | 收获行数:3行; |  | 10000 |  | 非通用类 | 2025-06-21 | 北京市 | 评阅通过 | 初评员：通过 复评员：通过 | 初评员：通过 复评员：通过
收获机械 | 根茎作物收获机械 | 甜菜收获机 | 6行及以上甜菜收获机 | 北京爱农马赛机械有限公司 | 甜菜割叶机 | 4TG-6 |  | 收获行数:6行; |  | 30000 |  | 非通用类 | 2025-06-21 | 北京市 | 评阅通过 | 初评员：通过 复评员：通过 | 初评员：通过 复评员：通过
收获机械 | 根茎作物收获机械 | 甜菜收获机 | 6行及以上甜菜收获机 | 北京爱农马赛机械有限公司 | 甜菜挖掘机 | 4TW-6 |  | 收获行数:6行; |  | 30000 |  | 非通用类 | 2025-06-21 | 北京市 | 评阅通过 | 初评员：通过 复评员：通过 | 初评员：通过 复评员：通过
收获机械 | 根茎作物收获机械 | 花生收获机 | 与四轮配套,幅宽0.8-1.5米花生收获机 | 铁岭市清河正兴机械配件制造有限公司 | 花生捡拾收获机 | 4HQJ-1.25 |  | 幅宽:1米;是否配套四轮拖拉机:是 ; | 喂入量：1.25kg/s | 1000 |  | 非通用类 | 2024-11-17 | 辽宁省 | 评阅通过 | 初评员：通过 复评员：通过 | 初评员：通过 复评员：通过
收获机械 | 根茎作物收获机械 | 花生收获机 | 与四轮配套,幅宽1.5米及以上花生收获机 | 汝南县正发机械有限公司 | 花生挖掘机 | 4HW-6（2150） |  | 幅宽:2.15米;是否配套四轮拖拉机:是 ; | 挖掘幅宽2.15米，配套动力120马力以上动力四驱四轮拖拉机 | 1800 |  | 非通用类 | 2025-03-30 | 河南省 | 评阅通过 | 初评员：通过 复评员：通过 | 初评员：通过 复评员：通过
收获机械 | 饲料作物收获机械 | 割草机 | 1.3-1.6m旋转式割草机 | 高密市益丰机械有限公司 | 割草机 | 9GXQ-1.40 |  | 割幅宽度:1.40m;工作形式:旋转式 ; | 结构型式（挂接方式）：前置悬挂式；结构质量（kg）：210；工作状态外形尺寸（长×宽×高）mm：1100×1400×900 ；刀盘数量：2个；压扁辊型式：/ ; 配套动力范围：12.5-25.8kw（小四轮拖拉机）；作业速度范围：2.5-5.0kW | 2040 |  | 非通用类 | 2025-09-06 | 山东省 | 评阅通过 | 初评员：通过 复评员：通过 | 初评员：通过 复评员：通过
收获机械 | 饲料作物收获机械 | 割草机 | 1.6-2.1m旋转式割草机 | 潍坊润鑫机械有限公司 | 旋转式割草机 | 4GX-1.7 |  | 割幅宽度:1.7m;工作形式:旋转式 ; | 挂接方式：悬挂式；割幅：1.7m；切割器结构型式：旋转式；刀盘数量：4个；刀盘转速:2500r/min;配套动力范围：26～59KW;作业速度范围：4～10km /h； | 4690 |  | 非通用类 | 2025-09-06 | 山东省 | 评阅通过 | 初评员：通过 复评员：通过 | 初评员：通过 复评员：通过
收获机械 | 饲料作物收获机械 | 割草机 | 2.1-2.8m旋转式割草机 | 潍坊润鑫机械有限公司 | 旋转式割草机 | 4GX-2.4 |  | 割幅宽度:2.4m;工作形式:旋转式 ; | 挂接方式：悬挂式；割幅：2.4m；切割器结构型式：旋转式；刀盘数量：6个；刀盘转速:2500r/min;配套动力范围：50～98.5KW;作业速度范围：4～10km /h； | 7920 |  | 非通用类 | 2025-09-06 | 山东省 | 评阅通过 | 初评员：通过 复评员：通过 | 初评员：通过 复评员：通过
收获机械 | 饲料作物收获机械 | 割草机 | 2.8m及以上旋转式割草机 | 潍坊润鑫机械有限公司 | 旋转式割草机 | 4GX-2.8 |  | 割幅宽度:2.8m;工作形式:旋转式 ; | 挂接方式：悬挂式；割幅：2.8m；切割器结构型式：旋转式；刀盘数量：7个；刀盘转速:2500r/min;配套动力范围：50～120.3KW;作业速度范围：4～10km /h； | 25830 |  | 非通用类 | 2025-09-06 | 山东省 | 评阅通过 | 初评员：通过 复评员：通过 | 初评员：通过 复评员：通过
收获机械 | 饲料作物收获机械 | 割草机 | 2.8m及以上旋转式割草机 | 潍坊全信农业装备有限公司 | 旋转割草机 | 4GZX-3.0 |  | 割幅宽度:3m;工作形式:旋转式 ; | 切割器结构形式:旋转式,挂接方式:悬挂式,割幅宽度:3.0m,刀盘数量:7个,刀盘转速:3500r/min,配套动力:55-90kW | 25830 |  | 非通用类 | 2025-09-06 | 山东省 | 评阅通过 | 初评员：通过 复评员：通过 | 初评员：通过 复评员：通过
收获机械 | 饲料作物收获机械 | 打（压）捆机 | 0.7-1.2m捡拾压捆机 | 博特（潍坊）农业装备有限责任公司 | 圆草捆打捆机 | 9YQ-930 |  | 捡拾宽度:0.93m; | 挂接方式：悬挂式；捡拾宽度：930mm；捡拾器结构型式：弹齿式；喂入器结构型式：弹齿直接喂入；压缩室成捆机构型式：滚筒式；压缩室宽度：930mm；压缩室直径：Ф573mm；卷压工作部件数量：12个；卷压滚筒直径：Ф157mm；捆扎方式：缠绳；配套动力范围：22.1-36.8kw； | 7600 |  | 通用类 | 2025-09-29 | 山东省 | 评阅通过 | 初评员：通过 复评员：通过 | 初评员：通过 复评员：通过
收获机械 | 饲料作物收获机械 | 打（压）捆机 | 0.7-1.2m捡拾压捆机 | 潍坊福莱沃机械有限公司 | 圆草捆打捆机 | 9YQ-710 |  | 捡拾宽度:0.71m; | 挂接方式：悬挂式；捡拾宽度：710mm；捡拾器结构型式：弹齿式；喂入器结构型式：弹齿直接喂入；压缩室成捆机构型式：滚筒式；压缩室宽度：700mm；压缩室直径：Ф573mm；卷压工作部件数量：12个；卷压滚筒直径：Ф157；捆扎方式：缠绳；配套动力范围：18.4-33.1kw； | 7600 |  | 通用类 | 2025-09-29 | 山东省 | 评阅通过 | 初评员：通过 复评员：通过 | 初评员：通过 复评员：通过
收获机械 | 饲料作物收获机械 | 打（压）捆机 | 0.7-1.2m捡拾压捆机 | 潍坊福莱沃机械有限公司 | 圆草捆打捆机 | 9YQ-930 |  | 捡拾宽度:0.93m; | 挂接方式：悬挂式；捡拾宽度：930mm；捡拾器结构型式：弹齿式；喂入器结构型式：弹齿直接喂入；压缩室成捆机构型式：滚筒式；压缩室宽度：930mm；压缩室直径：Ф573mm；卷压工作部件数量：12个；卷压滚筒直径：Ф157；捆扎方式：缠绳；配套动力范围：22.1-36.8kw； | 7600 |  | 通用类 | 2025-09-29 | 山东省 | 评阅通过 | 初评员：通过 复评员：通过 | 初评员：通过 复评员：通过
收获机械 | 饲料作物收获机械 | 打（压）捆机 | 0.7-1.2m捡拾压捆机 | 安徽久力机械设备有限公司 | 捡拾圆捆机 | 4YQ-100-65 |  | 捡拾宽度:1m; | 型号：4YQ-100-65；捡拾器宽度：1000mm；捡拾器结构型式：弹齿式；卷压滚筒转速：310～340r/ min；卷压滚筒数量：13个；工作状态外形尺寸（长×宽×高）：1735×1500×1395（mm）；配套动力≥13.2kW（轮式拖拉机） | 7600 |  | 通用类 | 2023-12-31 | 安徽省 | 评阅通过 | 初评员：通过 复评员：通过 | 初评员：通过 复评员：通过
收获机械 | 饲料作物收获机械 | 打（压）捆机 | 0.7-1.2m捡拾压捆机 | 潍坊润鑫机械有限公司 | 圆草捆打捆机 | 9YKD60 |  | 捡拾宽度:0.7m; | 挂接方式：悬挂式；捡拾器宽度: 700mm；捡拾器结构型式：弹齿式；喂入器结构型式：捡拾器用作喂入器；压缩式成捆机构型式：滚筒式；压缩室宽度：700mm;压缩室直径： 560mm；卷压工作部件数量：滚筒12个；卷压滚筒直径150mm；捆扎方式：缠绳； 配套动力范围: 22.1~36.7kw； | 7600 |  | 通用类 | 2025-09-29 | 山东省 | 评阅通过 | 初评员：通过 复评员：通过 | 初评员：通过 复评员：通过
收获机械 | 饲料作物收获机械 | 打（压）捆机 | 0.7-1.2m捡拾压捆机 | 德州亿农宝丰农业装备有限公司 | 圆草捆打捆机 | 9YQ-1000 |  | 捡拾宽度:1m; | 捡拾宽度=1m | 7600 |  | 通用类 | 2025-09-29 | 山东省 | 评阅通过 | 初评员：通过 复评员：通过 | 初评员：通过 复评员：通过
收获机械 | 饲料作物收获机械 | 打（压）捆机 | 1.2-1.7m捡拾压捆机 | 安徽久力机械设备有限公司 | 圆草捆打捆机 | 4YQ-120-70 |  | 捡拾宽度:1.2m; | 型号名称：4YQ-120-70；挂接方式：牵引式；捡拾器宽度：1200mm；捡拾器结构型式：弹齿式；压缩室成捆机构形式：滚筒式；压缩室宽度：1200mm；压缩室直径：Φ600mm；卷压工作部件数量：13个；卷压滚筒直径：Φ155mm；捆扎方式：自动绳打捆；配套动力范围：20.2～29.4kW。 | 17340 |  | 通用类 | 2024-12-23 | 安徽省 | 评阅通过 | 初评员：通过 复评员：通过 | 初评员：通过 复评员：通过
收获机械 | 饲料作物收获机械 | 打（压）捆机 | 1.2-1.7m捡拾压捆机 | 安徽久力机械设备有限公司 | 秸秆粉碎圆草捆打捆机 | 4YQ-168 |  | 捡拾宽度:1.68m; | 型号：4YQ-168；捡拾器宽度：1680mm；捡拾器结构型式：甩刀式；卷压滚筒转速：340r/ min；卷压滚筒数量：13个；工作状态外形尺寸（长×宽×高）：2750×2150×1420mm；配套动力：≥55kW（轮式拖拉机） | 17340 |  | 通用类 | 2023-12-31 | 安徽省 | 评阅通过 | 初评员：通过 复评员：通过 | 初评员：通过 复评员：通过
收获机械 | 饲料作物收获机械 | 打（压）捆机 | 1.2-1.7m捡拾压捆机 | 潍坊福莱沃机械有限公司 | 圆草捆打捆机 | 9YQ-1220 |  | 捡拾宽度:1.22m; | 挂接方式：牵引式；捡拾宽度：1220mm；捡拾器结构型式：弹齿式；喂入器结构型式：弹齿直接喂入；压缩室成捆机构型式：滚筒式；压缩室宽度：1200mm；压缩室直径：Ф805mm；卷压工作部件数量：16个；卷压滚筒直径：Ф157；捆扎方式：缠网；配套动力范围：33.1-51.5kw | 17340 |  | 通用类 | 2025-09-29 | 山东省 | 评阅通过 | 初评员：通过 复评员：通过 | 初评员：通过 复评员：通过
收获机械 | 饲料作物收获机械 | 打（压）捆机 | 1.2-1.7m捡拾压捆机 | 博特（潍坊）农业装备有限责任公司 | 圆草捆打捆机 | 9YQ-1220 |  | 捡拾宽度:1.22m; | 挂接方式：牵引式 ；捡拾宽度：1220mm；捡拾器结构型式：弹齿式；喂入器结构型式：弹齿直接喂入；压缩室成捆机构型式：滚筒式；压缩室宽度：1200mm；压缩室直径：Ф805mm；卷压工作部件数量：16个；卷压滚筒直径：Ф157mm；捆扎方式：缠网；配套动力范围：33.1-51.5kw； | 17340 |  | 通用类 | 2025-09-29 | 山东省 | 评阅通过 | 初评员：通过 复评员：通过 | 初评员：通过 复评员：通过
收获机械 | 饲料作物收获机械 | 打（压）捆机 | 1.2-1.7m捡拾压捆机 | 湖北欧和农业装备有限公司 | 圆草捆打捆机 | 9YQ-0.8 |  | 捡拾宽度:1.25m; | 捡拾宽度:1.25m | 17340 |  | 通用类 | 2025-09-29 | 湖北省 | 评阅通过 | 初评员：通过 复评员：通过 | 初评员：通过 复评员：通过
收获机械 | 饲料作物收获机械 | 打（压）捆机 | 1.2-1.7m捡拾压捆机 | 山东冉沪环保科技有限公司 | 捡拾圆捆机 | 9YG-1.25D |  | 捡拾宽度:1.25m; | 型号名称 / 9YG-1.25型捡拾圆捆机 挂接方式 / 牵引式 捡拾宽度 mm 1250 喂入口宽度 mm / 捡拾器结构型式 / 弹齿式 喂入器结构型式 / 螺旋连续喂入机构 压缩室成捆机构型式 / 滚筒式 压缩室宽度 mm 1250 压缩室直径 mm 900 卷压工作部件数量 个 滚筒 19 卷压滚筒直径 mm 157 捆扎方式 / 缠绳 配套动力范围 kW ≥35 | 17340 |  | 通用类 | 2025-07-05 | 山东省 | 评阅通过 | 初评员：通过 复评员：通过 | 初评员：通过 复评员：通过
收获机械 | 饲料作物收获机械 | 打（压）捆机 | 1.7-2.2m捡拾压捆机 | 舞钢市恒利达机械制造有限责任公司 | 方草捆打捆机 | 9YFQ-1.9 |  | 捡拾宽度:1.9m; | 挂接方式：牵引式 ；捡拾宽度 mm：1900 ；捡拾器结构型式：弹齿式 ；喂入器结构型式 ：拨叉喂入机构 ；打结器型式 ： D型 ；打结器数量 个：2 ；捆扎方式 ：自动绳打捆 ；压缩室截面尺寸（宽×高） mm：450×370 ；配套动力范围 kW：29.5-73.6 | 34500 |  | 通用类 | 2025-09-29 | 河南省 | 评阅通过 | 初评员：通过 复评员：通过 | 初评员：通过 复评员：通过
收获机械 | 饲料作物收获机械 | 打（压）捆机 | 1.7-2.2m捡拾压捆机 | 吉林省凯迪能源科技有限公司 | 秸秆饲料捡拾打捆机 | 9YFQ-1.7 |  | 捡拾宽度:1.7m; |  | 34500 |  | 通用类 | 2025-05-28 | 吉林省 | 评阅通过 | 初评员：通过 复评员：通过 | 初评员：通过 复评员：通过
收获机械 | 饲料作物收获机械 | 打（压）捆机 | 1.7-2.2m捡拾压捆机 | 麦克海尔工程无限责任公司 | 圆草捆打捆机 | 9YQ-1.25(F5500) |  | 捡拾宽度:1.96m; | 捡拾宽度：1960mm。捡拾器结构型式：弹齿式。喂入器结构型式：拨叉喂入机构。压缩室成捆机构型式：滚筒式。压缩室宽度：1230mm。压缩室直径：1250mm。卷压工作部件数量：18个。卷压滚筒直径：220mm。捆扎方式：缠网。配套动力范围：≥67kw。 | 34500 |  | 通用类 | 2025-09-07 | 爱尔兰 | 评阅通过 | 初评员：通过 复评员：通过 | 初评员：通过 复评员：通过
收获机械 | 饲料作物收获机械 | 打（压）捆机 | 1.7-2.2m捡拾压捆机 | 辽宁顺邦农机制造有限公司 | 方草捆捡拾打捆机 | 9YFQ-1.7 |  | 捡拾宽度:1.7m; |  | 34500 |  | 通用类 | 2025-06-22 | 辽宁省 | 评阅通过 | 初评员：通过 复评员：通过 | 初评员：通过 复评员：通过
收获机械 | 饲料作物收获机械 | 打（压）捆机 | 1.7-2.2m捡拾压捆机 | 潍坊福莱沃机械有限公司 | 圆草捆打捆机 | 9YQ-1720 |  | 捡拾宽度:1.72m; | 挂接方式：牵引式；捡拾宽度1720mm；捡拾器结构型式：弹齿式；喂入器结构型式：弹齿直接喂入；压缩室成捆机构型式：辊杠式；压缩室宽度：1200mm；压缩室直径：Ф1250mm；卷压工作部件数量：34（辊杠数量）个；卷压滚筒直径：Ф35（辊杠直径）mm；捆扎方式：缠网；配套动力范围：59-118kw； | 34500 |  | 通用类 | 2025-09-29 | 山东省 | 评阅通过 | 初评员：通过 复评员：通过 | 初评员：通过 复评员：通过
收获机械 | 饲料作物收获机械 | 打（压）捆机 | 1.7-2.2m捡拾压捆机 | 呼伦贝尔市华迪牧业机械有限公司 | 卷捆圆打捆机 | 9YA-1.5 |  | 捡拾宽度:1.9m; | 捡拾器宽度：1900mm；卷压滚筒转速：115r/min；卷压滚筒数量：14个；工作状态外形尺寸（长×宽×高）：4200mm×2880mm×2300mm；配套动力：≥60kw;圆捆机压缩室容积（草捆体积）: 1.58m³ | 34500 |  | 通用类 | 2024-12-30 | 内蒙古自治区 | 评阅通过 | 初评员：通过 复评员：通过 | 初评员：通过 复评员：通过
收获机械 | 饲料作物收获机械 | 打（压）捆机 | 1.7-2.2m捡拾压捆机 | 安徽久力机械设备有限公司 | 方草捆打捆机 | 9YFQ-1.9 |  | 捡拾宽度:1.9m; | 型号：9YFQ-1.9；捡拾器宽度：1900mm；捡拾器结构型式：三排弹齿杆滚筒式；打结器类型：D类型；打结器数量：2个；压缩室截面尺寸：355×440㎜；工作状态外形尺寸（长×宽×高）：4975×2250×1710㎜；配套动力：≥40kW。 | 34500 |  | 通用类 | 2021-12-31 | 安徽省 | 评阅通过 | 初评员：通过 复评员：通过 | 初评员：通过 复评员：通过
收获机械 | 饲料作物收获机械 | 打（压）捆机 | 1.7-2.2m捡拾压捆机 | 常州国腾机械科技有限公司 | 圆草捆打捆机 | 9JYQ-1.25 |  | 捡拾宽度:1.96m; | 型号名称：9JYQ-1.25型圆草捆打捆机 连接方式：牵引式 捡拾宽度（mm）：1960 捡拾器结构型式：弹齿式 喂入器结构型式：螺旋连续喂入机构 压缩室成捆机构型式：滚筒式 压缩室宽度（mm）:1230 压缩室直径（mm）:Ф1250 卷压工作部件数量：18 卷压滚筒直径（mm）：Ф220（17个），Ф255（1个） 捆扎方式：缠网 配套动力范围（kw）：≥73.5 | 34500 |  | 通用类 | 2025-07-05 | 江苏省 | 评阅通过 | 初评员：通过 复评员：通过 | 初评员：通过 复评员：通过
收获机械 | 饲料作物收获机械 | 打（压）捆机 | 1.7-2.2m捡拾压捆机 | 东风井关农业机械有限公司 | 方草捆打捆机 | 9YFQ-1.7(ENY1700) |  | 捡拾宽度:1.7m; | 捡拾宽度：1700mm；打结器数量：2个；压缩室截面尺寸（宽×高）：440×360mm；挂接方式：牵引式；捡拾器结构型式：弹齿式；喂入器结构型式：拨叉喂入机构；打结器型式：D型；捆扎方式：自动绳打捆；配套动力范围：33.1～117.6kW | 34500 |  | 通用类 | 2025-09-29 | 湖北省 | 评阅通过 | 初评员：通过 复评员：通过 | 初评员：通过 复评员：通过
收获机械 | 饲料作物收获机械 | 打（压）捆机 | 2.2m及以上捡拾压捆机 | 黑龙江银锚建筑机械有限公司 | 秸秆粉碎除尘打捆机 | 9YF-2.2SC |  | 捡拾宽度:2.2m; | 捡拾宽度：2200mm 捡拾器结构型式：锤爪式 喂入器结构型式：拨叉喂入机构 打结器型式：D型 打结器数量：2个 压缩室截面尺寸（宽×高）：452×364mm 配套动力范围：≥88.2kW 捆扎方式:自动绳打捆 | 44000 |  | 通用类 | 2025-09-29 | 黑龙江 | 评阅通过 | 初评员：通过 复评员：通过 | 初评员：通过 复评员：通过
收获机械 | 饲料作物收获机械 | 打（压）捆机 | 2.2m及以上捡拾压捆机 | 东风井关农业机械有限公司 | 方草捆打捆机 | 9YFQ-2.2B(ENY2200B) |  | 捡拾宽度:2.2m; | 捡拾宽度：2200mm；打结器数量：2个；压缩室截面尺寸（宽×高）：440×360mm；挂接方式：牵引式；捡拾器结构型式：弹齿式；喂入器结构型式：拨叉喂入机构；打结器型式：D型；捆扎方式：自动绳打捆；配套动力范围：36.8～117.6 kW | 44000 |  | 通用类 | 2025-09-29 | 湖北省 | 评阅通过 | 初评员：通过 复评员：通过 | 初评员：通过 复评员：通过
收获机械 | 饲料作物收获机械 | 打（压）捆机 | 2.2m及以上捡拾压捆机 | 河北百信农业机械有限公司 | 圆草捆打捆机 | 9YQ-1.0 |  | 捡拾宽度:2.3m; | 挂接方式：牵引式 ；捡拾宽度 mm ：2300 ；捡拾器结构型式 ：甩刀式 ；喂入器结构型式 ： 螺旋连续喂入机构 ；压缩室成捆机构型式： 滚筒式 ；压缩室宽度 mm ：1250 ；压缩室直径 mm：Φ1000 ；卷压工部件数量 个：18 ；卷压滚筒直径 mm：Φ220 ；捆扎方式 ：缠网； 配套动力范围 kW：66.2-110.3 | 44000 |  | 通用类 | 2025-09-29 | 河北省 | 评阅通过 | 初评员：通过 复评员：通过 | 初评员：通过 复评员：通过
收获机械 | 饲料作物收获机械 | 打（压）捆机 | 2.2m及以上捡拾压捆机 | 科乐收农业机械（山东）有限责任公司 | 牵引式方草捆打捆机 | 9YF-120(Q5300) |  | 捡拾宽度:2.35m; | 捡拾宽度：2350mm；喂入口宽度：1200 mm ；捡拾器结构型式： 弹齿式 ；喂入器结构型式： 拨叉喂入机构 ；打结器型式： C型 ；打结器数量： 6 个；压缩室截面尺寸（宽×高）：1200×900mm；配套动力范围： ≥132 kW ；捆扎方式： 自动绳打捆 | 44000 |  | 通用类 | 2025-09-08 | 山东省 | 评阅通过 | 初评员：通过 复评员：通过 | 初评员：通过 复评员：通过
收获机械 | 饲料作物收获机械 | 打（压）捆机 | 2.2m及以上捡拾压捆机 | 德州亿农宝丰农业装备有限公司 | 圆草捆打捆机 | 9YQ-2220 |  | 捡拾宽度:2.22m; | 捡拾宽度=2.22m | 44000 |  | 通用类 | 2025-09-29 | 山东省 | 评阅通过 | 初评员：通过 复评员：通过 | 初评员：通过 复评员：通过
收获机械 | 饲料作物收获机械 | 打（压）捆机 | 2.2m及以上捡拾压捆机 | 德州亿农宝丰农业装备有限公司 | 圆草捆打捆机 | 9YQ-2260A |  | 捡拾宽度:2.26m; | 捡拾宽度=2.26m | 44000 |  | 通用类 | 2025-09-29 | 山东省 | 评阅通过 | 初评员：通过 复评员：通过 | 初评员：通过 复评员：通过
收获机械 | 饲料作物收获机械 | 打（压）捆机 | 2.2m及以上捡拾压捆机 | 德州亿农宝丰农业装备有限公司 | 圆草捆打捆机 | 9YQ-2350 |  | 捡拾宽度:2.35m; | 捡拾宽度=2350mm | 44000 |  | 通用类 | 2025-09-29 | 山东省 | 评阅通过 | 初评员：通过 复评员：通过 | 初评员：通过 复评员：通过
收获机械 | 饲料作物收获机械 | 打（压）捆机 | 2.2m及以上捡拾压捆机 | 山东江华机械制造有限公司 | 方草捆打捆机 | 9YFQ-2.2 |  | 捡拾宽度:2.22m; | 型号名称:9YFQ-2.2方草捆打捆机；挂接方式：牵引式；捡拾宽度（mm）：2220；捡拾器结构型式：弹齿式；喂入器结构型式：拨叉喂入机构；打结器型式：D型；打结器数量（个）：2；压缩室截面尺寸（宽×高）mm：442×356；配套动力范围（KW）：≥37 | 44000 |  | 通用类 | 2024-11-20 | 山东省 | 评阅通过 | 初评员：通过 复评员：通过 | 初评员：通过 复评员：通过
收获机械 | 饲料作物收获机械 | 打（压）捆机 | 2.2m及以上捡拾压捆机 | 德州万康机械设备有限公司 | 圆草捆打捆机 | 9YQ-1.25 |  | 捡拾宽度:2.25m; | 挂接方式：牵引式；捡拾宽度mm：2250；捡拾器结构型式：弹齿式；喂入器结构型式：螺旋连续喂入机构；压缩室成捆机构型式：滚筒式；压缩室宽度mm：1250；压缩室直径mm：Φ1250； | 44000 |  | 通用类 | 2025-09-29 | 山东省 | 评阅通过 | 初评员：通过 复评员：通过 | 初评员：通过 复评员：通过
收获机械 | 饲料作物收获机械 | 打（压）捆机 | 2.2m及以上捡拾压捆机 | 安徽久力机械设备有限公司 | 方草捆打捆机 | 9YFQ-2.2 |  | 捡拾宽度:2.2m; | 型号：9YFQ-2.2；捡拾器宽度：2200mm；捡拾器结构型式：弹齿式；打结器类型：D型；打结器数量：2个；压缩室截机尺寸（宽×高）：450×360mm；工作状态外型尺寸（长×宽×高）：4850×2860×1750mm；配套动力：≥40kW | 44000 |  | 通用类 | 2023-12-31 | 安徽省 | 评阅通过 | 初评员：通过 复评员：通过 | 初评员：通过 复评员：通过
收获机械 | 饲料作物收获机械 | 打（压）捆机 | 2.2m及以上捡拾压捆机 | 安徽久力机械设备有限公司 | 秸秆粉碎方草捆打捆机 | 9YFG-2.2 |  | 捡拾宽度:2.2m; | 型号：9YFG-2.2；捡拾器宽度：2200mm；捡拾器结构型式：甩刀式；打结器类型 ：D型；打结器数量：2个；压缩室截机尺寸（宽×高）：450×360mm；工作状态外型尺寸（长×宽×高）：6050×2660×1750mm；配套动力：≥58.8kW。 | 44000 |  | 通用类 | 2023-12-31 | 安徽省 | 评阅通过 | 初评员：通过 复评员：通过 | 初评员：通过 复评员：通过
收获机械 | 饲料作物收获机械 | 打（压）捆机 | 2.2m及以上捡拾压捆机 | 四平市隆发机械制造有限公司 | 捡拾饲料打捆机 | 9YF-2.2B |  | 捡拾宽度:2.2m; | 捡拾器宽度：2.2m 捡拾器结构型式：锤爪式 | 44000 |  | 通用类 | 2025-05-28 | 吉林省 | 评阅通过 | 初评员：通过 复评员：通过 | 初评员：通过 复评员：通过
收获机械 | 饲料作物收获机械 | 打（压）捆机 | 2.2m及以上捡拾压捆机 | 呼伦贝尔市华迪牧业机械有限公司 | 卷捆圆打捆机 | 9YA-2.2 |  | 捡拾宽度:2.2m; | 捡拾器宽度：2200mm；卷压滚筒转速：115r/min；卷压滚筒数量：14个；工作状态外形尺寸(mm):4400mmX3000mmX2210mm；配套动力：≥80kw；圆捆机压缩室容积(草捆体积)：1.58m3 | 44000 |  | 通用类 | 2021-12-31 | 内蒙古自治区 | 评阅通过 | 初评员：通过 复评员：通过 | 初评员：通过 复评员：通过
收获机械 | 饲料作物收获机械 | 打（压）捆机 | 2.2m及以上捡拾压捆机 | 德州申湖机械制造有限公司 | 捡拾圆捆机 | 9YG-1.4 |  | 捡拾宽度:2.25m; | 型号名称 / 9YG-1.4型捡拾圆捆机 挂接方式 / 牵引式 捡拾宽度 mm 2250 喂入口宽度 mm / 捡拾器结构型式 / 弹齿式 喂入器结构型式 / 螺旋连续喂入机构 压缩室成捆机构型式 / 滚筒式 压缩室宽度 mm 1400 压缩室直径 mm 1250 卷压工作部件数量 个 滚筒 19 卷压滚筒直径 mm 195 捆扎方式 / 缠网 配套动力范围 kW ≥73 | 44000 |  | 通用类 | 2025-07-05 | 山东省 | 评阅通过 | 初评员：通过 复评员：通过 | 初评员：通过 复评员：通过
收获机械 | 饲料作物收获机械 | 打（压）捆机 | 2.2m及以上捡拾压捆机 | 德州申湖机械制造有限公司 | 捡拾圆捆机 | 9YG-1.25 |  | 捡拾宽度:2.25m; | 型号名称 / 9YG-1.25型捡拾圆捆机 挂接方式 / 牵引式 捡拾宽度 mm 2250 喂入口宽度 mm / 捡拾器结构型式 / 弹齿式 喂入器结构型式 / 螺旋连续喂入机构 压缩室成捆机构型式 / 滚筒式 压缩室宽度 mm 1250 压缩室直径 mm 1250 卷压工作部件数量 个 滚筒 19 卷压滚筒直径 mm 195 捆扎方式 / 缠网 配套动力范围 kW ≥73 | 44000 |  | 通用类 | 2025-07-05 | 山东省 | 评阅通过 | 初评员：通过 复评员：通过 | 初评员：通过 复评员：通过
收获机械 | 饲料作物收获机械 | 打（压）捆机 | 2.2m及以上捡拾压捆机 | 呼伦贝尔市海拉尔区盈嘉机械设备制造有限公司 | 捡拾打捆机 | 9YG-2.24B |  | 捡拾宽度:2.24m; | 拾器宽度2.24m， 压缩室宽度1.4m压缩室直径1.2m， 卷压滚筒转速150r/min卷压滚筒数量18个工作状态外形尺寸m（长×宽×高）4×3×2.4配套动力65-115kw | 44000 |  | 通用类 | 2025-07-05 | 内蒙古自治区 | 评阅通过 | 初评员：通过 复评员：通过 | 初评员：通过 复评员：通过
收获机械 | 饲料作物收获机械 | 打（压）捆机 | 2.2m及以上捡拾压捆机 | 呼伦贝尔市海拉尔区盈嘉机械设备制造有限公司 | 捡拾打捆机 | 9YG-2.24C |  | 捡拾宽度:,2.24m; | 捡拾器宽度2.24m 压缩室宽度1.4m压缩室直径1.2m， 卷压滚筒转速150r/min卷压滚筒数量18个工作状态外形尺寸m（长×宽×高）4×3×2.4配套动力55-100kw | 44000 |  | 通用类 | 2025-07-05 | 内蒙古自治区 | 评阅通过 | 初评员：通过 复评员：通过 | 初评员：通过 复评员：通过
收获机械 | 饲料作物收获机械 | 打（压）捆机 | 2.2m及以上捡拾压捆机 | 潍坊福莱沃机械有限公司 | 圆草捆打捆机 | 9YQ-2210 |  | 捡拾宽度:2.21m; | 挂接方式：牵引式；捡拾宽度2210mm；捡拾器结构型式：弹齿式；喂入器结构型式：弹齿直接喂入；压缩室成捆机构型式：辊杠式；压缩室宽度：1200mm；压缩室直径：Ф1250mm；卷压工作部件数量：34（辊杠数量）个；卷压滚筒直径：Ф35（辊杠直径）mm；捆扎方式：缠网；配套动力范围：66.2-132.4kw； | 44000 |  | 通用类 | 2025-09-29 | 山东省 | 评阅通过 | 初评员：通过 复评员：通过 | 初评员：通过 复评员：通过
收获机械 | 饲料作物收获机械 | 打（压）捆机 | 2.2m及以上捡拾压捆机 | 潍坊创丰农业装备有限公司 | 圆草捆打捆机 | 9YQ-2300 |  | 捡拾宽度:2.3m; | 捡拾器宽度：2300mm；捡拾器结构型式:甩刀式；压缩室宽度：1250mm：压缩室直径：∅1000mm；压缩室容积：0.98m³卷压滚筒数量:18个；工作状态外形尺寸（长×宽×高）mm:3200×2700×1900；配套动力:≥73.5kw。 | 44000 |  | 通用类 | 2025-09-29 | 山东省 | 评阅通过 | 初评员：通过 复评员：通过 | 初评员：通过 复评员：通过
收获机械 | 饲料作物收获机械 | 打（压）捆机 | 2.2m及以上捡拾压捆机 | 潍坊创丰农业装备有限公司 | 圆草捆打捆机 | 9YQ-2300A |  | 捡拾宽度:2.3m; | 捡拾器宽度：2300mm；捡拾器结构型式:甩刀式；压缩室宽度：1250mm：压缩室直径：∅1250mm；压缩室容积：1.53m³；卷压滚筒数量:22个；工作状态外形尺寸（长×宽×高）mm:3700×2700×2300；配套动力:≥73.5kw。 | 44000 |  | 通用类 | 2025-09-29 | 山东省 | 评阅通过 | 初评员：通过 复评员：通过 | 初评员：通过 复评员：通过
收获机械 | 饲料作物收获机械 | 打（压）捆机 | 2.2m及以上捡拾压捆机 | 湖北欧和农业装备有限公司 | 方草捆打捆机 | 9YFQ-2.2 |  | 捡拾宽度:2.2m; | 捡拾宽度:2.2m;草捆尺寸(直径X宽度或长x宽x高):0.96x0.46x0.36m | 44000 |  | 通用类 | 2025-09-29 | 湖北省 | 评阅通过 | 初评员：通过 复评员：通过 | 初评员：通过 复评员：通过
收获机械 | 饲料作物收获机械 | 打（压）捆机 | 2.2m及以上捡拾压捆机 | 山东希科重科机械制造有限公司 | 方草捆打捆机 | 9YFQ-2200 |  | 捡拾宽度:2.2m; | 捡拾器宽度：2200mm；捡拾器结构型式:弹齿式；打结器类型:D型；打结器数量:3个；压缩室截面尺寸 （宽×高）mm:660×370；打捆活塞往复次数:100次/min；工作状态外形尺寸（长×宽×高）mm:4300×2800×1750；配套动力:≥73.5kw。 | 44000 |  | 通用类 | 2025-09-29 | 山东省 | 评阅通过 | 初评员：通过 复评员：通过 | 初评员：通过 复评员：通过
收获机械 | 饲料作物收获机械 | 打（压）捆机 | 2.2m及以上捡拾压捆机 | 山东希科重科机械制造有限公司 | 圆草捆打捆机 | 9YJQ-2200A |  | 捡拾宽度:2.2m; | 捡拾器宽度：2200mm；捡拾器结构型式:弹齿式；压缩室宽度：1320mm：压缩室直径：∅1250mm；压缩室容积：1.62m³；卷压滚筒转速:320r/min；工作状态外形尺寸（长×宽×高）mm:3500×2800×2200;卷压滚筒数量:17个；配套动力:≥73.5kw。 | 44000 |  | 通用类 | 2025-09-29 | 山东省 | 评阅通过 | 初评员：通过 复评员：通过 | 初评员：通过 复评员：通过
收获机械 | 饲料作物收获机械 | 打（压）捆机 | 2.2m及以上捡拾压捆机 | 山东希科重科机械制造有限公司 | 圆草捆打捆机 | 9YGQ-2300A |  | 捡拾宽度:2.3m; | 捡拾器宽度：2300mm；捡拾器结构型式:甩刀式；压缩室宽度：1320mm：压缩室直径：∅1250mm；压缩室容积：1.62m³；卷压滚筒转速:320r/min；卷压滚筒数量:19个；工作状态外形尺寸（长×宽×高）mm:3300×3050×2250；配套动力:≥73.5kw。 | 44000 |  | 通用类 | 2025-09-29 | 山东省 | 评阅通过 | 初评员：通过 复评员：通过 | 初评员：通过 复评员：通过
收获机械 | 饲料作物收获机械 | 打（压）捆机 | 2.2m及以上捡拾压捆机 | 河北星沃农业机械制造有限公司 | 圆草捆打捆机 | 9YQ-1.25 |  | 捡拾宽度:2.25m; | 挂接方式 ：牵引式 ；捡拾宽度 mm ：2250 ；捡拾器结构型式 ：甩刀式 ；喂入器结构型式： 拨叉喂入机构 ；压缩室成捆机构型式 ：滚筒式 ；压缩室宽度 mm： 1250 ；压缩室直径 mm Φ：1250 ；卷压工作部件数量 个 ：21 ；卷压滚筒直径 mm： Φ194 ；捆扎方式 ：缠网 | 44000 |  | 通用类 | 2025-09-29 | 河北省 | 评阅通过 | 初评员：通过 复评员：通过 | 初评员：通过 复评员：通过
收获机械 | 饲料作物收获机械 | 打（压）捆机 | 2.2m及以上捡拾压捆机 | 郓城县星沃机械设备制造有限公司 | 圆草捆打捆机 | 9YQ-1.25 |  | 捡拾宽度:2.3m; | 挂接方式：牵引式；捡拾宽度mm：2300；捡拾器结构型式：甩刀式；喂入器结构型式：螺旋连续喂入机构；压缩室成捆机构型式：滚筒式；压缩室宽度mm：1250；压缩室直径mm：Φ1250 | 44000 |  | 通用类 | 2025-09-29 | 山东省 | 评阅通过 | 初评员：通过 复评员：通过 | 初评员：通过 复评员：通过
收获机械 | 饲料作物收获机械 | 打（压）捆机 | 2.2m及以上捡拾压捆机 | 山东普沃农业装备有限公司 | 圆草捆打捆机 | 9YJQ-2210 |  | 捡拾宽度:2.21m; | 捡拾器宽度：2210mm；捡拾器结构型式:弹齿式；压缩室宽度：1250mm：压缩室直径：∅1250mm；卷压滚筒转速:235r/min；工作状态外形尺寸（长×宽×高）mm:4350×3030×2320;卷压滚筒数量:18个；配套动力:≥73.5kw。 | 44000 |  | 通用类 | 2025-09-29 | 山东省 | 评阅通过 | 初评员：通过 复评员：通过 | 初评员：通过 复评员：通过
收获机械 | 饲料作物收获机械 | 打（压）捆机 | 2.2m及以上捡拾压捆机 | 山东普沃农业装备有限公司 | 圆草捆打捆机 | 9YGQ-2300 |  | 捡拾宽度:2.3m; | 捡拾器宽度：2300mm；捡拾器结构型式:甩刀式；压缩室宽度：1250mm：压缩室直径：∅1250mm；卷压滚筒转速:235r/min；卷压滚筒数量:19个；工作状态外形尺寸（长×宽×高）mm:3200×2800×2350；配套动力:≥73.5kw。 | 44000 |  | 通用类 | 2025-09-29 | 山东省 | 评阅通过 | 初评员：通过 复评员：通过 | 初评员：通过 复评员：通过
收获机械 | 饲料作物收获机械 | 打（压）捆机 | 2.2m及以上捡拾压捆机 | 山东德广农业机械有限公司 | 圆草捆打捆机 | 9YQ-1.1A |  | 捡拾宽度:2.3m; | 挂接方式 ：牵引式 ；捡拾宽度 mm： 2300 ；捡拾器结构型式 ： 弹齿式 ；喂入器结构型式 ： 拨叉喂入机构 ；压缩室成捆机构型式： 滚筒式 ；压缩室宽度 mm ：1250 ；压缩室直径 mm：Φ1100 ；卷压工作部件数量 个： 20 ；卷压滚筒直径 mm ：Φ194 ；捆扎方式 ： 缠网 ；配套动力范围 kW： 66.2-110.3 | 44000 |  | 通用类 | 2025-09-29 | 山东省 | 评阅通过 | 初评员：通过 复评员：通过 | 初评员：通过 复评员：通过
收获机械 | 饲料作物收获机械 | 打（压）捆机 | 2.2m及以上捡拾压捆机 | 山东德广农业机械有限公司 | 圆草捆打捆机 | 9YQ-1.3A |  | 捡拾宽度:2.3m; | 挂接方式 ： 牵引式 捡拾宽度 mm： 2300 ；捡拾器结构型式 ：弹齿式 ；喂入器结构型式 ：拨叉喂入机构 ；压缩室成捆机构型式 ： 滚筒式 ；压缩室宽度 mm ：1400 ；压缩室直径 mm ：Φ1300 ；卷压工作部件数量 个：16 ；卷压滚筒直径 mm： Φ294 ；捆扎方式：缠网 ；配套动力范围 kW：66.2-110.3 | 44000 |  | 通用类 | 2025-09-29 | 山东省 | 评阅通过 | 初评员：通过 复评员：通过 | 初评员：通过 复评员：通过
收获机械 | 饲料作物收获机械 | 打（压）捆机 | 2.2m及以上捡拾压捆机 | 山东格兰农牧机械有限公司 | 捡拾圆捆机 | 9YQ-225D |  | 捡拾宽度:2.25m; | 型号名称 / 9YQ-225D型捡拾圆捆机 挂接方式 / 牵引式 捡拾宽度 mm 2250 喂入口宽度 mm / 捡拾器结构型式 / 甩刀式 喂入器结构型式 / 螺旋连续喂入机构 压缩室成捆机构型式 / 滚筒式 压缩室宽度 mm 1400 压缩室直径 mm 1250 卷压工作部件数量 个 滚筒 19 卷压滚筒直径 mm 195 捆扎方式 / 缠网 配套动力范围 kW ≥95 | 44000 |  | 通用类 | 2025-07-05 | 山东省 | 评阅通过 | 初评员：通过 复评员：通过 | 初评员：通过 复评员：通过
收获机械 | 饲料作物收获机械 | 打（压）捆机 | 2.2m及以上捡拾压捆机 | 辽宁顺邦农机制造有限公司 | 方草捆捡拾打捆机 | 9YFQ-2.2 |  | 捡拾宽度:2.2m; |  | 44000 |  | 通用类 | 2024-09-16 | 辽宁省 | 评阅通过 | 初评员：通过 复评员：通过 | 初评员：通过 复评员：通过
收获机械 | 饲料作物收获机械 | 打（压）捆机 | 2.2m及以上捡拾压捆机 | 辽宁顺邦农机制造有限公司 | 方草捆捡拾打捆机 | 9YFQ-2.2A |  | 捡拾宽度:2.2m; |  | 44000 |  | 通用类 | 2025-06-22 | 辽宁省 | 评阅通过 | 初评员：通过 复评员：通过 | 初评员：通过 复评员：通过
收获机械 | 饲料作物收获机械 | 打（压）捆机 | 2.2m及以上捡拾压捆机 | 辽宁顺邦农机制造有限公司 | 方草捆捡拾打捆机 | 9YFQ-2.2B |  | 捡拾宽度:2.2m; |  | 44000 |  | 通用类 | 2025-06-22 | 辽宁省 | 评阅通过 | 初评员：通过 复评员：通过 | 初评员：通过 复评员：通过
收获机械 | 饲料作物收获机械 | 打（压）捆机 | 2.2m及以上捡拾压捆机 | 四平吉邦农机装备有限公司 | 秸秆捡拾打捆机 | 9YJD-2.2A |  | 捡拾宽度:2.2m; | 型号：9YJD-2.2A 挂接方式：牵引式 捡拾宽度：2200mm 捡拾器结构型式：锤爪式 喂入器结构型式：螺旋连续喂入机构 捆扎方式：自动网打捆 压缩室截面尺寸（宽×高）320×420mm 配套动力范围：≥88kW | 44000 |  | 通用类 | 2025-05-28 | 吉林省 | 评阅通过 | 初评员：通过 复评员：通过 | 初评员：通过 复评员：通过
收获机械 | 饲料作物收获机械 | 打（压）捆机 | 2.2m及以上捡拾压捆机 | 吉林省凯迪能源科技有限公司 | 秸秆饲料捡拾打捆机 | 9YFQ-2.2C |  | 捡拾宽度:2.2m; |  | 44000 |  | 通用类 | 2025-05-28 | 吉林省 | 评阅通过 | 初评员：通过 复评员：通过 | 初评员：通过 复评员：通过
收获机械 | 饲料作物收获机械 | 打（压）捆机 | 2.2m及以上捡拾压捆机 | 潍坊雷泰机械有限公司 | 圆草捆打捆机 | 9YJQ-2220 |  | 捡拾宽度:2.22m; | 捡拾器宽度：2220mm；捡拾器结构型式:弹齿式；压缩室宽度：1250mm：压缩室直径：∅1250mm；压缩室容积：1.53m³；卷压滚筒转速:320r/min；卷压滚筒数量:17个；工作状态外形尺寸（长×宽×高）mm:3900×2700×2400；配套动力:≥73.5kw。 | 44000 |  | 通用类 | 2024-10-07 | 山东省 | 评阅通过 | 初评员：通过 复评员：通过 | 初评员：通过 复评员：通过
收获机械 | 饲料作物收获机械 | 打（压）捆机 | 2.2m及以上捡拾压捆机 | 吉林省凯迪能源科技有限公司 | 秸秆饲料捡拾打捆机 | 9YFQ-2.22 |  | 捡拾宽度:2.22m; |  | 44000 |  | 通用类 | 2024-09-16 | 吉林省 | 评阅通过 | 初评员：通过 复评员：通过 | 初评员：通过 复评员：通过
收获机械 | 饲料作物收获机械 | 打（压）捆机 | 2.2m及以上捡拾压捆机 | 吉林省凯迪能源科技有限公司 | 秸秆饲料捡拾打捆机 | 9YFQ-2220F |  | 捡拾宽度:2.22m; |  | 44000 |  | 通用类 | 2025-03-19 | 吉林省 | 评阅通过 | 初评员：通过 复评员：通过 | 初评员：通过 复评员：通过
收获机械 | 饲料作物收获机械 | 打（压）捆机 | 2.2m及以上捡拾压捆机 | 吉林省凯迪能源科技有限公司 | 秸秆饲料捡拾打捆机 | 9YGT-2.22 |  | 捡拾宽度:2.22m; |  | 44000 |  | 通用类 | 2025-05-28 | 吉林省 | 评阅通过 | 初评员：通过 复评员：通过 | 初评员：通过 复评员：通过
收获机械 | 饲料作物收获机械 | 打（压）捆机 | 2.2m及以上捡拾压捆机 | 吉林省凯迪能源科技有限公司 | 秸秆饲料捡拾打捆机 | 9YFQ-2.2A |  | 捡拾宽度:2.2m; |  | 44000 |  | 通用类 | 2025-05-28 | 吉林省 | 评阅通过 | 初评员：通过 复评员：通过 | 初评员：通过 复评员：通过
收获机械 | 饲料作物收获机械 | 打（压）捆机 | 2.2m及以上捡拾压捆机 | 舞钢市恒利达机械制造有限责任公司 | 方草捆打捆机 | 9YFQ-2.2 |  | 捡拾宽度:2.2m; | 挂接方式： 牵引式 ；捡拾宽度 mm：2200 ；捡拾器结构型式： 弹齿式 ；喂入器结构型式 ： 拨叉喂入机构 ；打结器型式： D型 ；打结器数量 个：2 ；捆扎方式：自动绳打捆 ；压缩室截面尺寸（宽×高） mm：450×370 ；配套动力范围 kW：36.8-88.3 | 44000 |  | 通用类 | 2025-09-29 | 河南省 | 评阅通过 | 初评员：通过 复评员：通过 | 初评员：通过 复评员：通过
收获机械 | 饲料作物收获机械 | 打（压）捆机 | 2.2m及以上捡拾压捆机 | 舞钢市恒利达机械制造有限责任公司 | 圆草捆打捆机 | 9YQ-1.25 |  | 捡拾宽度:2.3m; | 挂接方式： 牵引式 ；捡拾宽度 mm：2300 ；捡拾器结构型式：甩刀式 ；喂入器结构型式 ：拨叉喂入机构 ；压缩室成捆机构型式 ：滚筒式 ；压缩室宽度 mm ：1250 ；压缩室直径 mm：Φ1250 ；卷压工作部件数量 个：20 ；卷压滚筒直径 mm：Φ194 ；捆扎方式：缠网 ；配套动力范围 kW：73.5-103 | 44000 |  | 通用类 | 2025-09-29 | 河南省 | 评阅通过 | 初评员：通过 复评员：通过 | 初评员：通过 复评员：通过
收获机械 | 饲料作物收获机械 | 打（压）捆机 | 2.2m及以上捡拾压捆机 | 山东冉沪环保科技有限公司 | 捡拾圆捆机 | 9YQ-225A |  | 捡拾宽度:2.25m; | 型号名称 / 9YQ-225A型捡拾圆捆机 挂接方式 / 牵引式 捡拾宽度 mm 2250 喂入口宽度 mm / 捡拾器结构型式 / 甩刀式 喂入器结构型式 / 螺旋连续喂入机构 压缩室成捆机构型式 / 滚筒式 压缩室宽度 mm 1450 压缩室直径 mm 900 卷压工作部件数量 个 滚筒 19 卷压滚筒直径 mm 157 捆扎方式 / 缠绳 配套动力范围 kW ≥80 | 44000 |  | 通用类 | 2025-07-05 | 山东省 | 评阅通过 | 初评员：通过 复评员：通过 | 初评员：通过 复评员：通过
收获机械 | 饲料作物收获机械 | 打（压）捆机 | 4kW及以上圆捆压捆机 | 宁津隆康农业机械有限公司 | 圆草捆打捆包膜一体机 | 9YDB-0.5 |  | 功率:6.05kW;圆捆 方捆:圆捆 ; | 型号名称 / 9YDB-0.5型圆草捆打捆包膜一体机 挂接方式 / 固定式 膜架回转半径 mm / 膜架数量 个 1 喂入口宽度 mm 520 卷压滚筒（辊杠）数量 个 30 配套动力型式 / 电动机 配套动力范围 kW 5.5+0.55 适用草捆直径范围 mm 550 适用草捆长度范围 mm 520 | 9400 |  | 通用类 | 2025-07-06 | 山东省 | 评阅通过 | 初评员：通过 复评员：通过 | 初评员：通过 复评员：通过
收获机械 | 饲料作物收获机械 | 打（压）捆机 | 4kW及以上圆捆压捆机 | 庆云中开机械有限公司 | 圆草捆打捆包膜一体机 | 9YDB-0.5 |  | 功率:6.05kW;圆捆 方捆:圆捆 ; | 型号名称：9YDB-0.5型圆草捆打捆包膜一体机；挂接方式：固定式；膜架数量：1个；喂入口宽度：520mm；卷压滚筒（辊杠）数量：30个；配套动力型式：电动机；配套动力范围：5.5kw（打捆）+0.55kw（包膜）；适用草捆直径范围：550mm；适用草捆长度范围：520mm。 | 9400 |  | 通用类 | 2025-09-06 | 山东省 | 评阅通过 | 初评员：通过 复评员：通过 | 初评员：通过 复评员：通过
收获机械 | 饲料作物收获机械 | 打（压）捆机 | 4kW及以上圆捆压捆机 | 宁津县优牧机械有限公司 | 圆草捆打捆包膜一体机 | 9YDB-0.5 |  | 功率:5.5+0.55kW;圆捆 方捆:圆捆 ; | 型号名称：9YDB-0.5型圆草捆打捆包膜一体机，挂接方式：固定式，膜架数量：1个，喂入口宽度：520mm，卷压滚筒（辊杠）数量：30个，配套动力型式：电动机，配套动力范围：5.5+0.55kw，适用草捆直径范围：550mm，适用草捆长度范围：520mm。 | 9400 |  | 通用类 | 2025-07-06 | 山东省 | 评阅通过 | 初评员：通过 复评员：通过 | 初评员：通过 复评员：通过
收获机械 | 饲料作物收获机械 | 打（压）捆机 | 4kW及以上圆捆压捆机 | 山东春磊农牧机械有限公司 | 圆草捆打捆包膜一体机 | 9YDM-0.70 |  | 功率:7.5+1.5kW;圆捆 方捆:圆捆 ; |  | 9400 |  | 通用类 | 2025-07-06 | 山东省 | 评阅通过 | 初评员：通过 复评员：通过 | 初评员：通过 复评员：通过
收获机械 | 饲料作物收获机械 | 打（压）捆机 | 4kW及以上圆捆压捆机 | 山东春磊农牧机械有限公司 | 圆草捆打捆包膜一体机 | 9YDM-0.55 |  | 功率:5.5+0.55kW;圆捆 方捆:圆捆 ; |  | 9400 |  | 通用类 | 2025-07-06 | 山东省 | 评阅通过 | 初评员：通过 复评员：通过 | 初评员：通过 复评员：通过
收获机械 | 饲料作物收获机械 | 打（压）捆机 | 4kW及以上圆捆压捆机 | 宁津县德泰机械有限公司 | 圆草捆打捆包膜一体机 | 9YDB-0.5 |  | 功率:5.5+0.55kW;圆捆 方捆:圆捆 ; | 型号名称：9YDB-0.5型圆草捆打捆包膜一体机，挂接方式：固定式，膜架数量：1个，喂入口宽度：520mm，卷压滚筒（辊杠）数量：30个，配套动力型式：电动机，配套动力范围：5.5+0.55kw，适用草捆直径范围：550mm，适用草捆长度范围：520mm。 | 9400 |  | 通用类 | 2025-07-06 | 山东省 | 评阅通过 | 初评员：通过 复评员：通过 | 初评员：通过 复评员：通过
收获机械 | 饲料作物收获机械 | 圆草捆包膜机 | 1.1kW及以上饲草裹包机 | 宁津县德泰机械有限公司 | 圆草捆包膜机 | 9YB-0.5 |  | 功率:1.1kW; | 型号名称：9YB-0.5型圆草捆包膜机，挂接方式：固定式，配套动力型式：电动机，配套动力范围：1.1kw适用草捆直径范围：520-600mm，适用草捆长度范围：500-550mm。 | 3000 |  | 非通用类 | 2025-07-06 | 山东省 | 评阅通过 | 初评员：通过 复评员：通过 | 初评员：通过 复评员：通过
收获机械 | 饲料作物收获机械 | 圆草捆包膜机 | 1.1kW及以上饲草裹包机 | 山东春磊农牧机械有限公司 | 圆草捆包膜机 | 9CY-0.8 |  | 功率:1.5kW; |  | 3000 |  | 非通用类 | 2025-07-06 | 山东省 | 评阅通过 | 初评员：通过 复评员：通过 | 初评员：通过 复评员：通过
收获机械 | 饲料作物收获机械 | 圆草捆包膜机 | 1.1kW及以上饲草裹包机 | 宁津隆康农业机械有限公司 | 圆草捆包膜机 | 9YB-0.5 |  | 功率:1.1kW; | 型号名称 / 9YB-0.5型圆草捆包膜机 膜架数量 个 1卷压滚筒（辊杠）数量 个 / 配套动力型式 / 电动机 配套动力范围 kW 1.1 适用草捆直径范围 mm 520～600 适用草捆长度范围 mm 500～550 | 3000 |  | 非通用类 | 2025-07-06 | 山东省 | 评阅通过 | 初评员：通过 复评员：通过 | 初评员：通过 复评员：通过
收获机械 | 饲料作物收获机械 | 青饲料收获机 | 110-210cm悬挂双圆盘式青饲料收获机 | 黑龙江鲁宁硕机械制造有限公司 | 悬挂式青饲料收获机 | 4QX-1400 |  | 割台形式:悬挂双圆盘 ;割幅:140cm; | 结构型式（挂接方式）：悬挂式；工作状态外型尺寸（长×宽×高）：4300×1550×3550mm；结构质量：940kg；配套动力范围（牵引式、悬挂式）：44.1～66.2kw；割台的有效收获宽度：1400mm；割台切割器型式：圆盘式割刀；最小离地间隙：460mm；秸秆切碎机构型式：盘式；秸秆切碎机构主轴额定转速：1000r/min；抛送筒高度：3550mm；抛送筒回转角度：±180°；籽粒破碎机构型式（有籽粒破碎功能机型）：揉搓板式；作业速度范围：2.5-4km/h； | 17200 |  | 通用类 | 2025-10-26 | 黑龙江 | 评阅通过 | 初评员：通过 复评员：通过 | 初评员：通过 复评员：通过
收获机械 | 饲料作物收获机械 | 青饲料收获机 | 110-210cm悬挂双圆盘式青饲料收获机 | 黑龙江鲁宁硕机械制造有限公司 | 悬挂式青饲料收获机 | 4QX-1700 |  | 割台形式:悬挂双圆盘 ;割幅:170cm; | 结构型式（挂接方式）：悬挂式；工作状态外型尺寸（长×宽×高）：4600×2000×4300mm；结构质量：1340kg；配套动力范围（牵引式、悬挂式）：88.9～110.3kw；割台的有效收获宽度：1700mm；割台切割器型式：圆盘式割刀；最小离地间隙：460mm；秸秆切碎机构型式：盘式；秸秆切碎机构主轴额定转速：1000r/min；抛送筒高度：4300mm；抛送筒回转角度：±180°；籽粒破碎机构型式（有籽粒破碎功能机型）：揉搓板式；作业速度范围：2.5-4km/h； | 17200 |  | 通用类 | 2025-10-26 | 黑龙江 | 评阅通过 | 初评员：通过 复评员：通过 | 初评员：通过 复评员：通过
收获机械 | 饲料作物收获机械 | 青饲料收获机 | 110-210cm悬挂双圆盘式青饲料收获机 | 山东森睿农牧装备有限公司 | 悬挂式青饲料收获机 | 4QX-1600 |  | 割台形式:悬挂双圆盘 ;割幅:148cm; | 型号名称：4QX-1600悬挂式青饲料收获机；形式：悬挂式；工作状态外形尺寸（长×宽×高）4750mm×1720mm×3410mm；配套动力范围（牵引式、悬挂式）44.1～58.5；割幅：1480mm；作物割台收割型式：直切割台；割台切割器型式：圆盘式割刀；喂入机构型式：喂入辊；喂入机构数量：2个；秸秆切碎机构型式：盘式；作业速度范围：≤7km/h；设计切断长度：20mm； | 17200 |  | 通用类 | 2025-07-06 | 山东省 | 评阅通过 | 初评员：通过 复评员：通过 | 初评员：通过 复评员：通过
收获机械 | 饲料作物收获机械 | 青饲料收获机 | 220cm及以上悬挂双圆盘式青饲料收获机 | 赤峰市垣发农业机械有限公司 | 青饲料收获机 | 9QS-2400 |  | 割台形式:悬挂双圆盘 ;割幅:225cm; | 悬挂双圆盘式，割幅225cm | 36580 |  | 通用类 | 2023-12-31 | 内蒙古自治区 | 评阅通过 | 初评员：通过 复评员：通过 | 初评员：通过 复评员：通过
收获机械 | 饲料作物收获机械 | 青饲料收获机 | 200-260cm自走圆盘式青饲料收获机 | 山东森睿农牧装备有限公司 | 自走式青饲料收获机 | 4QZ-2400 |  | 割台形式:自走圆盘式 ;割幅:222cm; | 型号名称：4QZ-2400自走式青饲料收获机；形式：自走式；工作状态外形尺寸（长×宽×高）6390mm×2430mm×5200mm；配套发动机额定功率（自走式、配有发动机的牵引式）162kw；配套发动机额定功率装束（自走式、配有发动机的牵引式）：2200r/min；割幅：2220mm；作物割台收割型式：直切割台；割台切割器型式：圆盘式割刀；喂入机构型式：喂入辊；喂入机构数量：2对；秸秆切碎机构型式：盘式；驾驶室形式（自走式）：普通式；变速方式（自走式)：手动变速；驱动方式（自走式）：液压驱动；制动器型式（自走式）：盘式；导向轮轮距（自走式）：1620mm；导向轮轮胎规格（自走式）：10.0/75-15.3；驱动轮轮距（自走式）：1747mm；驱动轮轮胎规格（自走式）：400/70R24（16.0/70R24）；轴距（自走式）：2410mm；作业速度范围：≤7km/h；设计切断长度：20mm； | 63700 |  | 通用类 | 2025-07-06 | 山东省 | 评阅通过 | 初评员：通过 复评员：通过 | 初评员：通过 复评员：通过
收获机械 | 饲料作物收获机械 | 青饲料收获机 | 260cm及以上自走圆盘式青饲料收获机 | 山东森睿农牧装备有限公司 | 自走式青饲料收获机 | 4QZ-2800 |  | 割台形式:自走圆盘式 ;割幅:262cm; | 型号名称：4QZ-2800自走式青饲料收获机；形式：自走式；工作状态外形尺寸（长×宽×高）7510mm×3000mm×5400mm；配套发动机额定功率（自走式、配有发动机的牵引式）199kw；配套发动机额定功率装束（自走式、配有发动机的牵引式）：2300r/min；割幅：2620mm；作物割台收割形式：直切割台；割台切割器形式：圆盘式割刀；喂入机构型式：喂入辊；喂入机构数量：2对；秸秆切碎机构型式：盘式；驾驶室型式（自走式）：普通式；变速方式（自走式)：手动变速；驱动方式（自走式）：液压驱动；制动器型式（自走式）：鼓式；导向轮轮距（自走式）：2120mm；导向轮轮胎规格（自走式）：12.4-24:；驱动轮轮距（自走式）：2154mm；驱动轮轮胎规格（自走式）：18.4-30；轴距（自走式）：2895mm；作业速度范围：≤7kw/h；设计切断长度：20mm； | 129600 |  | 通用类 | 2025-07-06 | 山东省 | 评阅通过 | 初评员：通过 复评员：通过 | 初评员：通过 复评员：通过
收获机械 | 茎秆收集处理机械 | 秸秆粉碎还田机 | 1-1.5m秸秆粉碎还田机 | 河北江天农业机械有限公司 | 秸秆粉碎还田机 | 1JH-136 |  | 作业幅宽:1.36m; | 结构型式：侧边皮带传动。配套动力：36.8-44.1kW。纯工作小时生产率（hm2/h）：0.36~0.62。外形尺寸（长×宽×高）：1400mm×1650mm×1050mm。结构质量：380kg。工作幅宽：1.36m。最小离地间隙：330mm。作业前进速度（km/h）：3~5。切碎轴转速：2160r/min。切碎机构最大回转半径：255mm。总安装刀数：36把 | 900 |  | 通用类 | 2024-12-30 | 河北省 | 评阅通过 | 初评员：通过 复评员：通过 | 初评员：通过 复评员：通过
收获机械 | 茎秆收集处理机械 | 秸秆粉碎还田机 | 1.5-2m秸秆粉碎还田机 | 石家庄益旺田机械制造有限公司 | 秸秆切碎还田机 | 4JQ-165 |  | 作业幅宽:1.65m; | 配套动力：52-66kw；配套动力输出轴转速：720r/min；与配套拖拉机联接方式：三点悬挂；工作幅宽：1.65m；工作效率：0.49-0.82h㎡/h；传动方式：侧边皮带传动；刀片总安装数量：96把。 | 1900 |  | 通用类 | 2024-12-08 | 河北省 | 评阅通过 | 初评员：通过 复评员：通过 | 初评员：通过 复评员：通过
收获机械 | 茎秆收集处理机械 | 秸秆粉碎还田机 | 1.5-2m秸秆粉碎还田机 | 石家庄益旺田机械制造有限公司 | 秸秆切碎还田机 | 4JQ-180 |  | 作业幅宽:1.8m; | 配套动力：62-75kw；配套动力输出轴转速：720r/min；与配套拖拉机联接方式：三点悬挂；工作幅宽：1.8m；工作效率：0.54-0.90h㎡/h；传动方式：侧边皮带传动；刀片总安装数量：102把。 | 1900 |  | 通用类 | 2024-12-08 | 河北省 | 评阅通过 | 初评员：通过 复评员：通过 | 初评员：通过 复评员：通过
收获机械 | 茎秆收集处理机械 | 秸秆粉碎还田机 | 1.5-2m秸秆粉碎还田机 | 石家庄益旺田机械制造有限公司 | 秸秆切碎还田机 | 4JQ-172 |  | 作业幅宽:1.72m; | 配套动力：55-66kw；配套动力输出轴转速：720r/min；与配套拖拉机联接方式：三点悬挂；工作幅宽：1.72m；工作效率：0.51-0.86h㎡/h；传动方式：侧边皮带传动；刀片总安装数量：96把。 | 1900 |  | 通用类 | 2024-12-08 | 河北省 | 评阅通过 | 初评员：通过 复评员：通过 | 初评员：通过 复评员：通过
收获机械 | 茎秆收集处理机械 | 秸秆粉碎还田机 | 1.5-2m秸秆粉碎还田机 | 石家庄益旺田机械制造有限公司 | 秸秆切碎还田机 | 4JQ-150 |  | 作业幅宽:1.5m; | 配套动力：40-50kw；配套动力输出轴转速：720r/min；与配套拖拉机联接方式：三点悬挂；工作幅宽：1.5m；工作效率：0.45-0.75h㎡/h；传动方式：侧边皮带传动；刀片总安装数量：90把。 | 1900 |  | 通用类 | 2024-12-08 | 河北省 | 评阅通过 | 初评员：通过 复评员：通过 | 初评员：通过 复评员：通过
收获机械 | 茎秆收集处理机械 | 秸秆粉碎还田机 | 1.5-2m秸秆粉碎还田机 | 河北利宏农业机械制造有限公司 | 秸秆粉碎还田机 | 1JHY-180 |  | 作业幅宽:1.8m; | 作业幅宽：1.8m；工作状态外形尺寸（长x宽x高）：1360mmx2070mmx1080mm；作业速度：3-5km/h；刀轴数量：1根；刀轴最大回转半径：260mm；刀片总安装数量：114把；与配套拖拉机联接方式：三点悬挂。 | 1900 |  | 通用类 | 2024-12-29 | 河北省 | 评阅通过 | 初评员：通过 复评员：通过 | 初评员：通过 复评员：通过
收获机械 | 茎秆收集处理机械 | 秸秆粉碎还田机 | 1.5-2m秸秆粉碎还田机 | 河北利宏农业机械制造有限公司 | 秸秆粉碎还田机 | 1JHY-172 |  | 作业幅宽:1.72m; | 作业幅宽：1.72m；工作状态外形尺寸（长x宽x高）：1360mmx1990mmx1080mm；作业速度：3-5km/h；刀轴数量：1根；刀轴最大回转半径：250mm；刀片总安装数量：108把；与配套拖拉机联接方式：三点悬挂。 | 1900 |  | 通用类 | 2024-12-29 | 河北省 | 评阅通过 | 初评员：通过 复评员：通过 | 初评员：通过 复评员：通过
收获机械 | 茎秆收集处理机械 | 秸秆粉碎还田机 | 2-2.5m秸秆粉碎还田机 | 河北利宏农业机械制造有限公司 | 秸秆粉碎还田机 | 1JHY-220 |  | 作业幅宽:2.2m; | 作业幅宽：2.2m；工作状态外形尺寸（长x宽x高）：1360mmx2470mmx1080mm；作业速度：3-5km/h；刀轴数量：1根；刀轴最大回转半径：270mm；刀片总安装数量：138把；与配套拖拉机联接方式：三点悬挂。 | 2200 |  | 通用类 | 2024-12-29 | 河北省 | 评阅通过 | 初评员：通过 复评员：通过 | 初评员：通过 复评员：通过
收获机械 | 茎秆收集处理机械 | 秸秆粉碎还田机 | 2-2.5m秸秆粉碎还田机 | 新疆牧神机械有限责任公司 | 秸秆粉碎还田机 | 1JH-220 |  | 作业幅宽:2.2m; | 工作幅宽(mm)：2200；配套动力kW：55～95；连接形式：后三点悬挂； | 2200 |  | 通用类 | 2025-07-05 | 新疆维吾尔自治区 | 评阅通过 | 初评员：通过 复评员：通过 | 初评员：通过 复评员：通过
收获后处理机械 | 脱粒机械 | 玉米脱粒机 | 生产率5-10t/h玉米脱粒机 | 云南精旭农机制造有限公司 | 玉米脱粒机 | 5TY-48-150 |  | 生产率:5t/h; | 外形尺寸长宽高：630mm*720mm*880mm、滚筒直径*长度：φ150mm*480mm、生产率：≥5000kg/h、配套动力2.2-3kw。 | 1140 |  | 非通用类 | 2022-12-31 | 云南省 | 评阅通过 | 初评员：通过 复评员：通过 | 初评员：通过 复评员：通过
收获后处理机械 | 脱粒机械 | 玉米脱粒机 | 生产率5-10t/h玉米脱粒机 | 云南精驰农机有限公司 | 玉米脱粒机 | 5TY-58-95B |  | 生产率:5t/h; | 外形尺寸长宽高：1250mm*500mm*820mm、滚筒直径*长度：φ95mm*580mm、生产率：≥5000kg/h、配套动力1.5-2.2kw。 | 1140 |  | 非通用类 | 2023-12-31 | 云南省 | 评阅通过 | 初评员：通过 复评员：通过 | 初评员：通过 复评员：通过
收获后处理机械 | 清选机械 | 风筛清选机 | 生产率15-25t/h风筛清选机 | 诸暨市穗丰粮食机械有限公司 | 风筛式粮食清选机 | 5X-20 |  | 生产率:20t/h; |  | 7400 |  | 非通用类 | 2025-09-29 | 浙江省 | 评阅通过 | 初评员：通过 复评员：通过 | 初评员：通过 复评员：通过
收获后处理机械 | 清选机械 | 风筛清选机 | 生产率25t/h及以上风筛清选机 | 诸暨市穗丰粮食机械有限公司 | 风筛式粮食清选机 | 5X-30 |  | 生产率:30t/h; |  | 10300 |  | 非通用类 | 2025-09-29 | 浙江省 | 评阅通过 | 初评员：通过 复评员：通过 | 初评员：通过 复评员：通过
收获后处理机械 | 清选机械 | 重力清选机 | 生产率25t/h及以上重力清选机 | 诸暨市穗丰粮食机械有限公司 | 重力式粮食清选机 | 5XZ-26 |  | 生产率:26t/h; |  | 10300 |  | 非通用类 | 2025-09-29 | 浙江省 | 评阅通过 | 初评员：通过 复评员：通过 | 初评员：通过 复评员：通过
收获后处理机械 | 干燥机械 | 谷物烘干机 | 批处理量10-20t循环式谷物烘干机 | 山东沃普农业装备科技有限公司 | 移动式谷物干燥机 | 5HYWP-8310 |  | 批处理量:11t;处理型式:循环式 ; | 1、型号规格：5HYWP-8310。 2、干燥方式：间接加热。 3、干燥机机体外形尺寸(长×宽×高) mm 7950×2970×6130 mm。 4、批次处理量:11t。 5、干燥段数量/高度：1/2600 个/mm 。 6、装机容量： 21m3。 7、缓苏段高度：2400 mm。 8、 热风温度范围 ：40～100℃ 。 9、热风机数量： 1个。 10、热风机型号名称： BND710GM。 11、热风机转速：1470 r/min 。 12、热风机风压：1100 Pa 。 13、热风机流量：45000 m3/h。 14、热风机电机功率：22 kW。 15、热风炉型号名称：PG70 。 16、热风炉换热器型式：套管式。 17、热风炉热功率（输出热量）：3767267 MJ/h 。 18、热风炉燃料种类：柴油、生物醇油、天然气。 19、热风炉加热方式：间接加热。 20、提升机生产率：60 t/h 。 | 29500 |  | 通用类 | 2021-12-31 | 山东省 | 评阅通过 | 初评员：通过 复评员：通过 | 初评员：通过 复评员：通过
收获后处理机械 | 干燥机械 | 谷物烘干机 | 批处理量10-20t循环式谷物烘干机 | 安徽山水农业科技有限公司 | 低温循环式干燥机 | V120 |  | 批处理量:12t;处理型式:循环式 ; | 型号名称：V120型低温循环式干燥机；结构型式：循环式；干燥方式：间接加热；烘干机机体外形尺寸(长×宽×高)mm：2250×1880×7820；批处理量（t）：12；干燥速率（%/h）：≥0.4；干燥段高度（mm）：1200；缓苏段高度（mm）：5490；有效容积（m³）：21.8；热风温度范围（℃）：30～88；烘干机电机总功率（kw）：6.5。 | 29500 |  | 通用类 | 2025-07-05 | 安徽省 | 评阅通过 | 初评员：通过 复评员：通过 | 初评员：通过 复评员：通过
收获后处理机械 | 干燥机械 | 谷物烘干机 | 批处理量30t及以上循环式谷物烘干机 | 安徽山水农业科技有限公司 | 低温循环式干燥机 | H300 |  | 批处理量:30t;处理型式:循环式 ; | 型号名称：H300型低温循环式干燥机；结构型式：循环式；干燥方式：间接加热；烘干机机体外形尺寸（长x宽x高）mm：3100x2250x11080；批处理量（t）：30；干燥速率（%/h）≥0.4；干燥段高度（mm）：1800；缓苏段高度（mm）：7930；有效容积（m³）：54.9；热风温度范围（℃）：30～84；烘干机电机总功率（kw）：15.5。 | 56010 |  | 通用类 | 2025-07-05 | 安徽省 | 评阅通过 | 初评员：通过 复评员：通过 | 初评员：通过 复评员：通过
收获后处理机械 | 干燥机械 | 谷物烘干机 | 批处理量30t及以上循环式谷物烘干机 | 江苏谷田机械科技有限公司 | 谷物干燥机 | 5H-35 |  | 批处理量:35t;处理型式:循环式 ; | 2.3谷物干燥机技术参数表 序号 项目 单位 设计值 1 型号名称 / 5H-35型谷物干燥机 2 结构型式 / 循环式 3 干燥方式 / 间接加热/直接加热 4 干燥机机体外形尺寸(长×宽×高) mm 2565×3304×13400 5 批处理量 t 35 6 干燥速率 %/h 0.4~1.2 7 干燥段高度 mm 2652（数量1段） 8 缓苏段高度 mm 7000（数量1段） 9 有效容积 m³ 63.57 10 热风温度范围 ℃ 40~75 11 排粮电机功率 kW 0.4 12 提升机生产率 t/h 35 13 提升机电机功率 kW 3.7 14 热风机数量 / 2 15 热风机型号名称 / LSHG-6A型离心风机 16 热风机转速 r/min 1450 17 热风机风压 Pa 706～1020 18 热风机流量 m³/h 7890～15320 19 热风机电机功率 kW 5.5 20 烘干机电机总功率 kW 15.7 21 热风炉型号名称 / 5LS-75型生物质热风炉 22 热风炉燃料种类 / 生物质颗粒 23 热风炉引烟风机型号名称 / LSHG4-72型离心风机 24 热风炉引烟风机电机功率 kW 3/2.4 25 热风炉热功率(输出热量) kJ/h 3.14×106 kcal/h 75万 26 燃烧器型号名称 / RS 44 MZ燃气燃烧器 27 燃烧器燃料种类 / 天然气、柴油 28 燃烧器喷火头数量 个 1 29 燃烧器热功率(输出热量) kJ/h 3.14×106 | 56010 |  | 通用类 | 2025-07-30 | 江苏省 | 评阅通过 | 初评员：通过 复评员：通过 | 初评员：通过 复评员：通过
收获后处理机械 | 干燥机械 | 谷物烘干机 | 批处理量30t及以上循环式谷物烘干机 | 安徽新生力农机股份有限公司 | 批式循环谷物干燥机 | 5HPX-30B |  | 批处理量:30t;处理型式:循环式 ; | 结构型式：循环式；批次处理量：30T；干燥方式:间接加热；机体外形尺寸：长2900mm*宽2260mm*高11565mm；烘干机电机总功率：17.3kw. | 56010 |  | 通用类 | 2025-07-05 | 安徽省 | 评阅通过 | 初评员：通过 复评员：通过 | 初评员：通过 复评员：通过
收获后处理机械 | 干燥机械 | 谷物烘干机 | 批处理量30t及以上循环式谷物烘干机 | 安徽新生力农机股份有限公司 | 批式循环谷物干燥机 | 5HPX-30C |  | 批处理量:30t;处理型式:循环式 ; | 结构型式：循环式；批次处理量：30T；干燥方式:间接加热；机体外形尺寸：长2950mm*宽2800mm*高11762mm；烘干机电机总功率：14.5kw. | 56010 |  | 通用类 | 2025-09-29 | 安徽省 | 评阅通过 | 初评员：通过 复评员：通过 | 初评员：通过 复评员：通过
收获后处理机械 | 干燥机械 | 谷物烘干机 | 批处理量30t及以上循环式谷物烘干机 | 河南昊科邦机械设备有限公司 | 批式循环谷物干燥机 | 5H-KB-50 |  | 批处理量:50t;处理型式:循环式 ; |  | 56010 |  | 通用类 | 2023-12-31 | 河南省 | 评阅通过 | 初评员：通过 复评员：通过 | 初评员：通过 复评员：通过
收获后处理机械 | 干燥机械 | 谷物烘干机 | 处理量100t/d及以上连续式谷物烘干机 | 辽宁金谷干燥设备有限公司 | 粮食烘干机 | 5HSH-300 |  | 处理型式:连续式 ;处理量:300t/d; | 结构形式：连续式。 处理量：≥360t/d（5%≤降水幅度＜10%）； ≥300t/d（10%≤降水幅度≤15%）。 | 116200 |  | 通用类 | 2025-06-22 | 辽宁省 | 评阅通过 | 初评员：通过 复评员：通过 | 初评员：通过 复评员：通过
收获后处理机械 | 干燥机械 | 谷物烘干机 | 处理量100t/d及以上连续式谷物烘干机 | 开原金鑫烘干设备有限公司 | 粮食烘干机 | 5HGJ150 |  | 处理型式:连续式 ;处理量:150t/d; | 结构尺寸:2600×2600×18000(长×宽×高)、结构型式:连续式、日处理量：≥180（5%≤降水幅度＜10%） ≥150（10%≤降水幅度≤15%）、烘干机净容积:56m³、电机总功率:87.95kW、热风机型号:Y4-73№9D、热风炉:RFL-3链带式链条炉排、热风温度：120-140℃、燃料：煤。 | 116200 |  | 通用类 | 2025-07-05 | 辽宁省 | 评阅通过 | 初评员：通过 复评员：通过 | 初评员：通过 复评员：通过
收获后处理机械 | 干燥机械 | 谷物烘干机 | 处理量100t/d及以上连续式谷物烘干机 | 开原金鑫烘干设备有限公司 | 粮食烘干机 | 5HGJ200 |  | 处理型式:连续式 ;处理量:200t/d; | 结构尺寸:3000×3000×23500(长×宽×高)、结构型式:连续式、日处理量：≥240（5%≤降水幅1度＜10%） ≥200（10%≤降水幅度≤15%）、烘干机净容积:89m³、电机总功率:131.45kW、热风机型号:Y4-73№9D、热风炉:RFL-4链带式链条炉排、热风温度：120-140℃、燃料：煤。 | 116200 |  | 通用类 | 2025-07-05 | 辽宁省 | 评阅通过 | 初评员：通过 复评员：通过 | 初评员：通过 复评员：通过
收获后处理机械 | 干燥机械 | 谷物烘干机 | 处理量100t/d及以上连续式谷物烘干机 | 开原金鑫烘干设备有限公司 | 粮食烘干机 | 5HS200 |  | 处理型式:连续式 ;处理量:200t/d; | 结构尺寸:3000×2500×24000(长×宽×高)、结构型式:连续式、日处理量：≥240（5%≤降水幅度＜10%） ≥200（10%≤降水幅度≤15%）、烘干机净容积:105m³、电机总功率:127.45kW、热风机型号:Y4-73№9D、热风炉:RFL-4链带式链条炉排、热风温度：120-140℃、燃料：煤。 | 116200 |  | 通用类 | 2025-07-05 | 辽宁省 | 评阅通过 | 初评员：通过 复评员：通过 | 初评员：通过 复评员：通过
收获后处理机械 | 干燥机械 | 谷物烘干机 | 处理量100t/d及以上连续式谷物烘干机 | 开原金鑫烘干设备有限公司 | 粮食烘干机 | 5HS300 |  | 处理型式:连续式 ;处理量:300t/d; | 结构尺寸:3000×3500×24000(长×宽×高)、结构型式:连续式、日处理量：≥360（5%≤降水幅度＜10%） ≥300（10%≤降水幅度≤15%）、烘干机净容积:147m³、电机总功率:172.95kW、热风机型号:Y4-73№10D、热风炉:RFL-6链带式链条炉排、热风温度：120-140℃、燃料：煤。 | 116200 |  | 通用类 | 2025-07-05 | 辽宁省 | 评阅通过 | 初评员：通过 复评员：通过 | 初评员：通过 复评员：通过
收获后处理机械 | 干燥机械 | 谷物烘干机 | 处理量100t/d及以上连续式谷物烘干机 | 河南亿农机械科技有限公司 | 连续式谷物烘干机 | 5H-120 |  | 处理型式:连续式 ;处理量:120t/d; |  | 116200 |  | 通用类 | 2021-12-31 | 河南省 | 评阅通过 | 初评员：通过 复评员：通过 | 初评员：通过 复评员：通过
收获后处理机械 | 干燥机械 | 果蔬烘干机 | 容积5m³以下果蔬烘干机(整体脱水) | 重庆汇田机械制造有限公司 | 果蔬烘干机 | 5HDG-0.35/3.0 |  | 容积:0.35m³;供热方式:非燃煤 ;脱水方式:整体脱水 ; |  | 2000 |  | 非通用类 | 2022-12-31 | 重庆市 | 评阅通过 | 初评员：通过 复评员：通过 | 初评员：通过 复评员：通过
收获后处理机械 | 干燥机械 | 果蔬烘干机 | 容积5m³以下果蔬烘干机(整体脱水) | 重庆汇田机械制造有限公司 | 果蔬烘干机 | 5HRG-0.3 |  | 容积:0.3m³;供热方式:热泵式,带辅助热源 ;脱水方式:整体脱水 ; |  | 2000 |  | 非通用类 | 2023-12-31 | 重庆市 | 评阅通过 | 初评员：通过 复评员：通过 | 初评员：通过 复评员：通过
收获后处理机械 | 干燥机械 | 果蔬烘干机 | 容积5m³以下果蔬烘干机(整体脱水) | 云南精驰农机有限公司 | 果蔬烘干机 | 5HG-1D |  | 容积:1m³;供热方式:非燃煤 ;脱水方式:整体脱水 ; | 外形尺寸（长×宽×高）mm：1050×1300×1550、供热方式类型：U型电加热管、烘干室容积：1m3、耗电率（kw·h）/kg：1.8、总功率kw：3.97、结构型式：密封箱体式、供热方式：整体脱水。 | 2000 |  | 非通用类 | 2023-12-31 | 云南省 | 评阅通过 | 初评员：通过 复评员：通过 | 初评员：通过 复评员：通过
收获后处理机械 | 干燥机械 | 果蔬烘干机 | 容积5-15m³果蔬烘干机(整体脱水) | 云南精驰农机有限公司 | 果蔬烘干机 | 5HG-6D |  | 容积:6m³;供热方式:非燃煤 ;供热方式:整体脱水 ; | 外形尺寸（长×宽×高）mm：3200×2000×1900、供热方式类型：U型电加热管、烘干室容积：6m3、耗电率（kw·h）/kg：1.8、总功率kw：5.85、结构型式：密封箱体式、供热方式：整体脱水。 | 10800 |  | 非通用类 | 2023-12-31 | 云南省 | 评阅通过 | 初评员：通过 复评员：通过 | 初评员：通过 复评员：通过
收获后处理机械 | 干燥机械 | 果蔬烘干机 | 容积5-15m³果蔬烘干机(整体脱水) | 云南精旭农机制造有限公司 | 果蔬烘干机 | 5HG-6D |  | 容积:6m³;供热方式:非燃煤 ;供热方式:整体脱水 ; | 外形尺寸（长×宽×高）mm：3200×2000×1900、供热方式类型：U型电加热管、烘干室容积：6m3、耗电率（kw·h）/kg：1.8、总功率kw：5.85、结构型式：密封箱体式、供热方式：整体脱水。 | 10800 |  | 非通用类 | 2023-12-31 | 云南省 | 评阅通过 | 初评员：通过 复评员：通过 | 初评员：通过 复评员：通过
收获后处理机械 | 干燥机械 | 果蔬烘干机 | 容积15-50m³热泵式果蔬烘干机(整体脱水,带辅助热源) | 广东同益空气能科技股份有限公司 | 空气源热泵果蔬烘干机 | 5HG-30K |  | 容积:30m³;供热方式:热泵式,带辅助热源 ;供热方式:整体脱水 ; | 结构型式：密封箱体式 外形尺寸：(6600×3100×2850)±5%（长宽高mm） 冷/热循环风机数量：3个 冷/热循环风机电机功率：0.75kw 排湿风机数量：1个 排湿风机电机功率：0.25kw 供热方式：型号：KR16T-CHL 类型：空气源热泵烘干机组，数量1个 辅助电加热功率（适用时）：12kW 烘干室容积：30±5%m3 干燥能力：≥10kg/h; 干燥不均匀度≤10%； 耗电率≤1.5（kw.h）/kg; 烘干方式：整体脱水 | 20000 |  | 非通用类 | 2023-12-31 | 广东省 | 评阅通过 | 初评员：通过 复评员：通过 | 初评员：通过 复评员：通过
农产品初加工机械 | 果蔬加工机械 | 水果分级机 | 机械鲜果分选,生产率3t/h及以上水果分级机 | 湖南科凡农业机械有限公司 | 水果分级机 | 6GFDZ-1A |  | 生产率:3t/h;分选型式:机械鲜果式 ; |  | 6240 |  | 非通用类 | 2025-05-28 | 湖南省 | 评阅通过 | 初评员：通过 复评员：通过 | 初评员：通过 复评员：通过
农产品初加工机械 | 果蔬加工机械 | 水果清洗机 | 2.5-5t/h水果清洗机 | 菏泽市裕鑫机械制造有限公司 | 水果清洗机 | 6GX-168-3 |  | 生产率:3t/h; | 设备种类：水果清洗机 ；配套总功率 kW ：3 ；动力传动方式 ：链传动 ；工作幅宽 cm ：168 ；清洗方式 ：喷淋 ；纯工作小时生产率 t/h： 3 ；提升机构： 有 | 3910 |  | 非通用类 | 2025-09-29 | 山东省 | 评阅通过 | 初评员：通过 复评员：通过 | 初评员：通过 复评员：通过
农产品初加工机械 | 剥壳（去皮）机械 | 干坚果脱壳机 | 生产率2000kg以上青核桃剥皮清洗自动化设备 | 云南精旭农机制造有限公司 | 核桃青皮脱皮机 | 6TH-2500Z |  | 生产率:2500kg/h;是否含剥皮、清洗、自动喂料、卸料等功能:是 ; | 生产率：2500Kg/h 外形尺寸（长×宽×高）mm：主机：1600mm×750mm×900mm 自动喂料机：2000mm×750mm×1650mm 滚筒直径mm：210mm 、滚筒长度mm：1230 、整机质量KG：180、 配套功率：主机：3Kw、 自动喂料机：1.5Kw 、自动卸料 剥皮 带清洗,脱净率≥95% | 4740 |  | 非通用类 | 2023-12-31 | 云南省 | 评阅通过 | 初评员：通过 复评员：通过 | 初评员：通过 复评员：通过
农产品初加工机械 | 剥壳（去皮）机械 | 干坚果脱壳机 | 生产率2000kg以上青核桃剥皮清洗自动化设备 | 云南精驰农机有限公司 | 核桃青皮脱皮机 | 6TH-2500Z |  | 生产率:2500kg/h;是否含剥皮、清洗、自动喂料、卸料等功能:是 ; | 外形尺寸:1600MM*750MM*900MM.自动喂料机：2000MM*700*1650 配套功率:主机3KW电机、自动喂料机：1.5KW电机一台.使用电压:220V.主轴转速260r/min.整机重量:≤180kg.带清洗功能、生产率≥2500KG/H,滚筒长度:123CM,、剥壳,脱净率≥95% | 4740 |  | 非通用类 | 2023-12-31 | 云南省 | 评阅通过 | 初评员：通过 复评员：通过 | 初评员：通过 复评员：通过
农用搬运机械 | 装卸机械 | 抓草机 | 40-55kW抓草机 | 山东五征集团有限公司 | 抓草机 | 7ZC-550B |  | 功率:51.5kW; | 型式:叉式,外形尺寸(长×宽×高)mm:5160*1350*2600；轴距(mm):2260；额定装载质量(kg):550.驾驶员座椅:可调式,行车制动系型式:内涨双蹄式制动器；变速箱换挡方式:无极变速。 | 19960 |  | 非通用类 | 2025-08-20 | 山东省 | 评阅通过 | 初评员：通过 复评员：通过 | 初评员：通过 复评员：通过
农用搬运机械 | 装卸机械 | 抓草机 | 40-55kW抓草机 | 山东五征集团有限公司 | 抓草机 | 7ZC-850 |  | 功率:51.5kW; | 型式:叉式,外形尺寸(长×宽×高)mm:6000*1850*2750；轴距(mm):2270；额定装载质量(kg):850.驾驶员座椅:可调式,行车制动系型式:单盘式制动器；变速箱换挡方式:无极变速。 | 19960 |  | 非通用类 | 2025-08-20 | 山东省 | 评阅通过 | 初评员：通过 复评员：通过 | 初评员：通过 复评员：通过
农用搬运机械 | 装卸机械 | 抓草机 | 40-55kW抓草机 | 青岛合众机械制造有限公司 | 抓草机 | ZL939 |  | 功率:51.5kW; | 转向型式：铰接式；外形尺寸（长x宽x高）mm：6600x1950x2850；结构质量kg：5100；配套动力kw：51.5；最小离地间隙mm：270；制动器型式：盘式；抓取部件型式：翻转式；抓取部件宽度mm：1500；抓取部件最大张开距离mm：1500；液压油泵型式：齿轮泵。 | 19960 |  | 非通用类 | 2025-08-10 | 山东青岛 | 评阅通过 | 初评员：通过 复评员：通过 | 初评员：通过 复评员：通过
农用搬运机械 | 装卸机械 | 抓草机 | 40-55kW抓草机 | 青岛合众机械制造有限公司 | 抓草机 | ZL936 |  | 功率:45kW; | 转向型式：铰接式；外形尺寸（长x宽x高）mm：6300x1820x2750；结构质量kg：3935；配套动力kw：45；最小离地间隙mm：235；制动器型式：盘式；抓取部件型式：翻转式；抓取部件宽度mm：1500；抓取部件最大张开距离mm：1500；液压油泵型式：齿轮泵。 | 19960 |  | 非通用类 | 2025-08-10 | 山东青岛 | 评阅通过 | 初评员：通过 复评员：通过 | 初评员：通过 复评员：通过
农用搬运机械 | 装卸机械 | 抓草机 | 40-55kW抓草机 | 山东莱工机械制造有限公司 | 抓草机 | ZL936 |  | 功率:44.2kW; | 转向型式：铰接式；外型尺寸(长×宽×高)mm：6450×2000×2850；结构质量kg：5000；配套动力 kW：44.2；最小离地间隙 mm：320；制动器型式：盘式；发动机生产厂名称：安徽全柴动力股份有限公司；发动机型号：4B5-60C31；发动机标定功率kW：44.2；发动机标定转速r/min：2400；抓取部件型式：翻转式；抓取部件宽度mm ：1500；抓取部件最大张开距离mm：1850； 液压油泵型式：齿轮泵。 | 19960 |  | 非通用类 | 2025-08-10 | 山东省 | 评阅通过 | 初评员：通过 复评员：通过 | 初评员：通过 复评员：通过
农用搬运机械 | 装卸机械 | 抓草机 | 40-55kW抓草机 | 山东莱工机械制造有限公司 | 抓草机 | ZL938 |  | 功率:51.5kW; | 转向型式：铰接式；外型尺寸(长×宽×高)mm ：7100×2000×2850；结构质量 kg：5400；配套动力 kW：51.5；最小离地间隙 mm ：330；制动器型式：盘式；发动机生产厂名称 ：安徽全柴动力股份有限公司；发动机型号：4B5-70C31；发动机标定功率 kW：51.5；发动机标定转速 r/min：2400；抓取部件型式 ：翻转式；抓取部件宽度mm：1500；抓取部件最大张开距离 mm：1900；液压油泵型式 ：齿轮泵。 | 19960 |  | 非通用类 | 2025-08-10 | 山东省 | 评阅通过 | 初评员：通过 复评员：通过 | 初评员：通过 复评员：通过
排灌机械 | 水泵 | 潜水电泵 | 18.5-37kW潜水泵 | 邯郸市润田泵业有限公司 | 井用潜水电泵 | 175QJ40-96-18.5 |  | 电机功率:18.5kW; | 175QJ40-96-18.5 | 1560 |  | 非通用类 | 2025-08-16 | 河北省 | 评阅通过 | 初评员：通过 复评员：通过 | 初评员：通过 复评员：通过
排灌机械 | 水泵 | 潜水电泵 | 18.5-37kW潜水泵 | 邯郸市润田泵业有限公司 | 井用潜水电泵 | 175QJ50-84-18.5 |  | 电机功率:18.5kW; | 175QJ50-84-18.5 | 1560 |  | 非通用类 | 2025-08-16 | 河北省 | 评阅通过 | 初评员：通过 复评员：通过 | 初评员：通过 复评员：通过
排灌机械 | 水泵 | 潜水电泵 | 18.5-37kW潜水泵 | 邯郸市润田泵业有限公司 | 井用潜水电泵 | 250QJ80-80-30 |  | 电机功率:30kW; | 250QJ80-80-30 | 1560 |  | 非通用类 | 2025-08-16 | 河北省 | 评阅通过 | 初评员：通过 复评员：通过 | 初评员：通过 复评员：通过
排灌机械 | 水泵 | 潜水电泵 | 18.5-37kW潜水泵 | 邯郸市润田泵业有限公司 | 井用潜水电泵 | 250QJ80-60-22 |  | 电机功率:22kW; | 250QJ80-60-22 | 1560 |  | 非通用类 | 2025-08-16 | 河北省 | 评阅通过 | 初评员：通过 复评员：通过 | 初评员：通过 复评员：通过
排灌机械 | 水泵 | 潜水电泵 | 18.5-37kW潜水泵 | 邯郸市润田泵业有限公司 | 井用潜水电泵 | 200QJ50-78-18.5 |  | 电机功率:18.5kW; | 200QJ50-78-18.5 | 1560 |  | 非通用类 | 2025-08-16 | 河北省 | 评阅通过 | 初评员：通过 复评员：通过 | 初评员：通过 复评员：通过
排灌机械 | 水泵 | 潜水电泵 | 18.5-37kW潜水泵 | 邯郸市润田泵业有限公司 | 井用潜水电泵 | 200QJ80-88-30 |  | 电机功率:30kW; | 200QJ80-88-30 | 1560 |  | 非通用类 | 2025-08-16 | 河北省 | 评阅通过 | 初评员：通过 复评员：通过 | 初评员：通过 复评员：通过
排灌机械 | 水泵 | 潜水电泵 | 18.5-37kW潜水泵 | 邯郸市润田泵业有限公司 | 井用潜水电泵 | 200QJ50-130-30 |  | 电机功率:30kW; | 200QJ50-130-30 | 1560 |  | 非通用类 | 2025-08-16 | 河北省 | 评阅通过 | 初评员：通过 复评员：通过 | 初评员：通过 复评员：通过
排灌机械 | 水泵 | 潜水电泵 | 18.5-37kW潜水泵 | 邯郸市润田泵业有限公司 | 井用潜水电泵 | 175QJ50-108-25 |  | 电机功率:25kW; | 175QJ50-108-25 | 1560 |  | 非通用类 | 2025-08-16 | 河北省 | 评阅通过 | 初评员：通过 复评员：通过 | 初评员：通过 复评员：通过
排灌机械 | 水泵 | 潜水电泵 | 18.5-37kW潜水泵 | 陕西扶龙机电制造有限公司 | 井用潜水电泵 | 200QJ40-117-22 |  | 电机功率:22kW; | 流量:40m3/h；扬程:117m；额定电压：380V；额定功率：22kW，电泵型式：立式充水式潜水电泵；整机质量：251kg | 1560 |  | 非通用类 | 2024-10-22 | 陕西省 | 评阅通过 | 初评员：通过 复评员：通过 | 初评员：通过 复评员：通过
排灌机械 | 水泵 | 潜水电泵 | 18.5-37kW潜水泵 | 陕西扶龙机电制造有限公司 | 井用潜水电泵 | 250QJ140-30-18.5 |  | 电机功率:18.5kW; | 流量:140m3/h；扬程:30m；额定电压：380V；额定功率：18.5kW，电泵型式：立式充水式潜水电泵；整机质量：172kg | 1560 |  | 非通用类 | 2024-10-22 | 陕西省 | 评阅通过 | 初评员：通过 复评员：通过 | 初评员：通过 复评员：通过
排灌机械 | 水泵 | 潜水电泵 | 18.5-37kW潜水泵 | 陕西扶龙机电制造有限公司 | 井用潜水电泵 | 250QJ100-54-25 |  | 电机功率:25kW; | 流量:100m3/h；扬程:54m；额定电压：380V；额定功率：25kW，电泵型式：立式充水式潜水电泵；整机质量：211kg | 1560 |  | 非通用类 | 2024-10-22 | 陕西省 | 评阅通过 | 初评员：通过 复评员：通过 | 初评员：通过 复评员：通过
排灌机械 | 水泵 | 潜水电泵 | 37-75kW潜水泵 | 陕西扶龙机电制造有限公司 | 井用潜水电泵 | 250QJ80-100-37 |  | 电机功率:37kW; | 流量:80m3/h；扬程:100m；额定电压：380V；额定功率：37kW，电泵型式：立式充水式潜水电泵；整机质量：270kg | 2790 |  | 非通用类 | 2024-10-22 | 陕西省 | 评阅通过 | 初评员：通过 复评员：通过 | 初评员：通过 复评员：通过
排灌机械 | 水泵 | 潜水电泵 | 37-75kW潜水泵 | 陕西扶龙机电制造有限公司 | 井用潜水电泵 | 200QJ50-156-37 |  | 电机功率:37kW; | 流量:50m3/h；扬程:156m；额定电压：380V；额定功率：37kW，电泵型式：立式充水式潜水电泵；整机质量：326kg | 2790 |  | 非通用类 | 2024-10-22 | 陕西省 | 评阅通过 | 初评员：通过 复评员：通过 | 初评员：通过 复评员：通过
排灌机械 | 水泵 | 潜水电泵 | 37-75kW潜水泵 | 陕西扶龙机电制造有限公司 | 井用潜水电泵 | 200QJ80-121-45 |  | 电机功率:45kW; | 流量:80m3/h；扬程:121m；额定电压：380V；额定功率：45kW，电泵型式：立式充水式潜水电泵；整机质量：343kg | 2790 |  | 非通用类 | 2024-10-22 | 陕西省 | 评阅通过 | 初评员：通过 复评员：通过 | 初评员：通过 复评员：通过
排灌机械 | 水泵 | 潜水电泵 | 37-75kW潜水泵 | 邯郸市润田泵业有限公司 | 井用潜水电泵 | 250QJ100-144-63 |  | 电机功率:63kW; | 250QJ100-144-63 | 2790 |  | 非通用类 | 2025-08-16 | 河北省 | 评阅通过 | 初评员：通过 复评员：通过 | 初评员：通过 复评员：通过
排灌机械 | 水泵 | 潜水电泵 | 37-75kW潜水泵 | 邯郸市润田泵业有限公司 | 井用潜水电泵 | 200QJ80-99-37 |  | 电机功率:37kW; | 200QJ80-99-37 | 2790 |  | 非通用类 | 2025-08-16 | 河北省 | 评阅通过 | 初评员：通过 复评员：通过 | 初评员：通过 复评员：通过
排灌机械 | 水泵 | 潜水电泵 | 37-75kW潜水泵 | 邯郸市润田泵业有限公司 | 井用潜水电泵 | 250QJ80-100-37 |  | 电机功率:37kW; | 250QJ80-100-37 | 2790 |  | 非通用类 | 2025-08-16 | 河北省 | 评阅通过 | 初评员：通过 复评员：通过 | 初评员：通过 复评员：通过
排灌机械 | 水泵 | 潜水电泵 | 37-75kW潜水泵 | 邯郸市润田泵业有限公司 | 井用潜水电泵 | 250QJ100-108-45 |  | 电机功率:45kW; | 250QJ100-108-45 | 2790 |  | 非通用类 | 2025-08-16 | 河北省 | 评阅通过 | 初评员：通过 复评员：通过 | 初评员：通过 复评员：通过
排灌机械 | 喷灌机械设备 | 喷灌机 | 管径65mm以下卷盘式喷灌机 | 山东华泰保尔水务农业装备工程有限公司 | 移动绞盘式喷灌机 | 8PJP-50/90 |  | 喷灌机型式:卷盘式喷灌机 ;管径:50mm; | 结构型式:牵引、卷盘式,结构质量kg:330,外形尺寸(长×宽×高)mm:3110×1110×1380,卷盘装置输水管材质:PE,设计压力MPA:0.2-0.4,外径mm:50,壁厚mm:5.2,长度m:90,卷盘装置收管装置型式:水涡轮,卷盘装置行走轮型号规格:龙门架式,数量(副):1,外直径mm:1200,喷射装置喷头型号:摇臂式喷枪H.T-BAUER 50,喷头最大工作角度:360°,喷嘴直径mm:14,流量M3/H:6.8-15.5,射程m:10-15,数量:1个,配套动力电机型号:0,额定功率kW:0,水泵型号:配套水泵,水泵扬程m:50,水泵流量M3/H:20,配套拖拉机功率kW:30。 | 3870 |  | 非通用类 | 2023-12-31 | 山东省 | 评阅通过 | 初评员：通过 复评员：通过 | 初评员：通过 复评员：通过
排灌机械 | 喷灌机械设备 | 喷灌机 | 管径75-85mm卷盘式喷灌机 | 山东华泰保尔水务农业装备工程有限公司 | 移动绞盘式喷灌机 | 8PJP-75/250 |  | 喷灌机型式:卷盘式喷灌机 ;管径:75mm; | 结构型式:牵引、卷盘式,结构质量kg:1600,外形尺寸(长×宽×高)mm:5500×2300×2660,卷盘装置绞盘架直径mm:2000,宽度(内)mm:1850,卷盘装置输水管材质:PE,设计压力MPA:0.3-0.5,外径mm:75,壁厚mm:6.3,长度m:250,卷盘装置收管装置型式:水涡轮,卷盘装置行走轮型号规格:龙门架式,数量(副):1,外直径mm:1800,喷射装置喷头型号:摇臂式喷枪SR101,喷头最大工作角度:360°,喷嘴直径mm:22,流量M3/H:26,射程m:29,数量:1个,配套动力电机型号:0,额定功率kW:0,水泵型号:配套水泵,水泵扬程m:80,水泵流量M3/H:50,配套拖拉机功率kW:30。 | 9700 |  | 非通用类 | 2023-12-31 | 山东省 | 评阅通过 | 初评员：通过 复评员：通过 | 初评员：通过 复评员：通过
排灌机械 | 喷灌机械设备 | 喷灌机 | 管径75-85mm卷盘式喷灌机 | 山东华泰保尔水务农业装备工程有限公司 | 移动绞盘式喷灌机 | 8PJP-75/300 |  | 喷灌机型式:卷盘式喷灌机 ;管径:75mm; | 结构型式:牵引、卷盘式,结构质量kg:1600,外形尺寸(长×宽×高)mm:5500×2300×2660,卷盘装置绞盘架直径mm:2000,宽度(内)mm:1850,卷盘装置输水管材质:PE,设计压力MPA:0.3-0.5,外径mm:75,壁厚mm:6.3,长度m:300,卷盘装置收管装置型式:水涡轮,卷盘装置行走轮型号规格:龙门架式,数量(副):1,外直径mm:1800,喷射装置喷头型号:摇臂式喷枪SR101,喷头最大工作角度:360°,喷嘴直径mm:22,流量M3/H:26,射程m:29,数量:1个,配套动力电机型号:0,额定功率kW:0,水泵型号:配套水泵,水泵扬程m:80,水泵流量M3/H:50,配套拖拉机功率kW:30。 | 9700 |  | 非通用类 | 2022-12-31 | 山东省 | 评阅通过 | 初评员：通过 复评员：通过 | 初评员：通过 复评员：通过
排灌机械 | 喷灌机械设备 | 喷灌机 | 管径75-85mm卷盘式喷灌机 | 黑龙江东部节水设备有限公司 | 卷盘式喷灌机 | JP75-300 |  | 喷灌机型式:卷盘式喷灌机 ;管径:75mm; |  | 9700 |  | 非通用类 | 2020-12-31 | 黑龙江 | 评阅通过 | 初评员：通过 复评员：通过 | 初评员：通过 复评员：通过
排灌机械 | 喷灌机械设备 | 喷灌机 | 管径85mm及以上卷盘式喷灌机 | 山东华泰保尔水务农业装备工程有限公司 | 移动绞盘式喷灌机 | 8PJP-85/320 |  | 喷灌机型式:卷盘式喷灌机 ;管径:85mm; | 结构型式:牵引、卷盘式,结构质量kg:1880,外形尺寸(长×宽×高)mm:5500×2300×3060,卷盘装置绞盘架直径mm:2400,宽度(内)mm:1900,卷盘装置输水管材质:PE,设计压力MPA:0.3-0.5,外径mm:85,壁厚mm:6.1,长度m:320,卷盘装置收管装置型式:水涡轮,卷盘装置行走轮型号规格:龙门架式,数量(副):1,外直径mm:1900,喷射装置喷头型号:摇臂式喷枪SR140,喷头最大工作角度:360°,喷嘴直径mm:26,流量M3/H:30,射程m:29,数量:1个,配套动力电机型号:0,额定功率kW:0,水泵型号:配套水泵,水泵扬程m:80,水泵流量M3/H:50,配套拖拉机功率kW:30。 | 15000 |  | 非通用类 | 2022-12-31 | 山东省 | 评阅通过 | 初评员：通过 复评员：通过 | 初评员：通过 复评员：通过
畜牧机械 | 饲料（草）加工机械设备 | 铡草机 | 3-6t/h铡草机 | 郑州市金迪机械制造有限公司 | 铡草机 | 9Z-3 |  | 生产率:3t/h; |  | 870 |  | 非通用类 | 2025-03-30 | 河南省 | 评阅通过 | 初评员：通过 复评员：通过 | 初评员：通过 复评员：通过
畜牧机械 | 饲料（草）加工机械设备 | 铡草机 | 3-6t/h铡草机 | 郑州市金迪机械制造有限公司 | 铡草机 | 9Z-4.5 |  | 生产率:4.5t/h; |  | 870 |  | 非通用类 | 2025-03-30 | 河南省 | 评阅通过 | 初评员：通过 复评员：通过 | 初评员：通过 复评员：通过
畜牧机械 | 饲料（草）加工机械设备 | 铡草机 | 3-6t/h铡草机 | 陕西盛鑫农牧机械加工有限公司 | 铡草机 | 9ZP-4.0 |  | 生产率:4t/h; | 序号 项目 单 位 设计值 1 型号名称 / 9ZP-4.0型铡草机 2 配套动力 kW 5.5 3 结构型式 / 盘式 4 外形尺寸（长×宽×高） mm 1780×1450×2400 5 生产率 kg/h 4000 6 设计切草长度 mm 11/22/34/44 7 喂入口宽度 mm 220 8 喂入方式 / 自动 9 主轴额定转速 r/min 1080 10 动刀片数量 个 4 11 动刀片刀形 / 扇形 12 圆盘或滚筒直径（工作部件） mm 790 | 870 |  | 非通用类 | 2025-06-08 | 陕西省 | 评阅通过 | 初评员：通过 复评员：通过 | 初评员：通过 复评员：通过
畜牧机械 | 饲料（草）加工机械设备 | 铡草机 | 6-9t/h铡草机 | 陕西盛鑫农牧机械加工有限公司 | 铡草机 | 9ZP-6.5 |  | 生产率:6.5t/h; | 型号名称 / 9ZP-6.5型铡草机 结构型式 / 盘式 外形尺寸（长×宽×高） mm 2200×1850×2700 生产率 kg/h 6500 喂入口宽度 mm 260 配套动力 kW 7.5 主轴额定转速 r/min 700 动刀片数量 个 4 圆盘或滚筒直径（工作部件） mm 1050 | 2400 |  | 非通用类 | 2025-06-08 | 陕西省 | 评阅通过 | 初评员：通过 复评员：通过 | 初评员：通过 复评员：通过
畜牧机械 | 饲料（草）加工机械设备 | 铡草机 | 6-9t/h铡草机 | 凤城市宏伟机械制造有限公司 | 铡草机 | 9ZP-6.5 |  | 生产率:6.5t/h; | 生产率：干玉米秸秆≥6500kg/h干谷草≥6500kg/h干稻草≥6500kg/h 配套动力：7.5~11kW 结构型式：盘式 外形尺寸（长×宽×高）：2250×1780×2390mm | 2400 |  | 非通用类 | 2025-09-15 | 辽宁省 | 评阅通过 | 初评员：通过 复评员：通过 | 初评员：通过 复评员：通过
畜牧机械 | 饲料（草）加工机械设备 | 铡草机 | 6-9t/h铡草机 | 云南榕盛农机制造有限公司 | 铡草机 | 9ZP-6.3 |  | 生产率:6.3t/h; | 外形尺寸长宽高：1220mmX920mmX1960、配套动力：7.5kw、设计切草长度：8、10、15mm、结构形式：盘式、喂入口宽度：180mm、喂入方式：自动喂入、生产率：6300kg/h。 | 2400 |  | 非通用类 | 2025-08-12 | 云南省 | 评阅通过 | 初评员：通过 复评员：通过 | 初评员：通过 复评员：通过
畜牧机械 | 饲料（草）加工机械设备 | 铡草机 | 6-9t/h铡草机 | 郑州市金迪机械制造有限公司 | 铡草机 | 9Z-6.5 |  | 生产率:6.5t/h; |  | 2400 |  | 非通用类 | 2025-03-30 | 河南省 | 评阅通过 | 初评员：通过 复评员：通过 | 初评员：通过 复评员：通过
畜牧机械 | 饲料（草）加工机械设备 | 铡草机 | 9-15t/h铡草机 | 云南榕盛农机制造有限公司 | 铡草机 | 9ZP-10 |  | 生产率:10t/h; | 外形尺寸长宽高：1700mmX1250mmX2430、配套动力：7.5kw、设计切草长度：17、34 mm、结构形式：盘式、喂入口宽度：220mm、喂入方式：自动喂入、生产率：10000kg/h | 4210 |  | 非通用类 | 2025-08-12 | 云南省 | 评阅通过 | 初评员：通过 复评员：通过 | 初评员：通过 复评员：通过
畜牧机械 | 饲料（草）加工机械设备 | 铡草机 | 9-15t/h铡草机 | 云南华盛农机制造有限公司 | 铡草机 | 9ZT-10 |  | 生产率:10t/h; | 外形尺寸长宽高：2250mmX715mmX1000、配套动力：7.5kw、设计切草长度：10、20mm、结构形式：筒式、喂入口宽度：295mm、喂入方式：自动喂入、生产率：10000kg/h | 4210 |  | 非通用类 | 2025-08-12 | 云南省 | 评阅通过 | 初评员：通过 复评员：通过 | 初评员：通过 复评员：通过
畜牧机械 | 饲料（草）加工机械设备 | 铡草机 | 9-15t/h铡草机 | 凤城市宏伟机械制造有限公司 | 铡草机 | 9ZP-10 |  | 生产率:10t/h; | 生产率：干玉米秸秆≥10000kg/h干谷草≥10000kg/h干稻草≥10000kg/h 配套动力：11~15kW 结构型式：盘式 外形尺寸（长×宽×高）：2280×1870×3030mm | 4210 |  | 非通用类 | 2025-09-15 | 辽宁省 | 评阅通过 | 初评员：通过 复评员：通过 | 初评员：通过 复评员：通过
畜牧机械 | 饲料（草）加工机械设备 | 青贮切碎机 | 6-9t/h青贮切碎机 | 云南榕盛农机制造有限公司 | 青贮切碎机 | 93QS-6 |  | 生产率:6t/h; | 外形尺寸长宽高：980mmX685mmX1470、配套动力：7.5kw、设计切草长度：9、18、30mm、结构形式：盘式、喂入口宽度：120mm、喂入方式：人工喂入、生产率：6000kg/h | 670 |  | 非通用类 | 2025-08-12 | 云南省 | 评阅通过 | 初评员：通过 复评员：通过 | 初评员：通过 复评员：通过
畜牧机械 | 饲料（草）加工机械设备 | 饲料混合机 | 2m³及以上立式混合机 | 陕西盛鑫农牧机械加工有限公司 | 饲料混合机 | 9HL-1000 |  | 混合室容积:2m³/h;混合机类型:立式混合机 ; | 型号名称 / 9HL-1000型饲料混合机 结构型式 / 立式单轴螺旋 外形尺寸（长×宽×高） mm 1370×1350×2750 混合轴工作段长度 mm 2450 混合轴数量 个 1 混合轴额定转速 r/min 415 整机质量 kg 200 配套动力 kW 3 混合室容积 m3 2 额定批次混合量 kg 1000 | 1850 |  | 非通用类 | 2025-08-26 | 陕西省 | 评阅通过 | 初评员：通过 复评员：通过 | 初评员：通过 复评员：通过
畜牧机械 | 饲料（草）加工机械设备 | 饲料混合机 | 2m³及以上立式混合机 | 安徽丰鑫机械装备有限公司 | 立式饲料混合机 | 9HL-1000 |  | 混合室容积:2.1m³/h;混合机类型:立式混合机 ; | 结构型式:立式 外形尺寸（长X宽X高）:1500X1250X2850mm 混合轴工作段长度:2600mm 混合轴数量:1 混合轴额定转速:400r/min 整机质量:200kg 配套动力:3kW 混合室容积:3kW 混合室容积:2.1m3 额定批次混合量:900kg | 1850 |  | 非通用类 | 2025-09-27 | 安徽省 | 评阅通过 | 初评员：通过 复评员：通过 | 初评员：通过 复评员：通过
畜牧机械 | 饲料（草）加工机械设备 | 饲料混合机 | 2m³及以上卧式(单轴)混合机 | 枣庄市陈氏机械制造有限公司 | 卧式饲料混合机 | 9HW-2500 |  | 混合室容积:3.75m³/h;混合机类型:卧式混合机单轴 ; | 结构型式：卧式单轴螺带；外形尺寸（长×宽×高）mm：3900×1200×1600；混合轴工作段长度 mm：3000；混合轴数量个：1；混合轴额定转速r/min：18.5；整机质量 kg：1200；配套动力 kW：15；混合室容积m3 ：3.75；额定批次混合量kg：2500 | 8100 |  | 非通用类 | 2025-09-29 | 山东省 | 评阅通过 | 初评员：通过 复评员：通过 | 初评员：通过 复评员：通过
畜牧机械 | 饲料（草）加工机械设备 | 饲料混合机 | 2m³及以上卧式(单轴)混合机 | 郑州嵩威机械制造有限公司 | 饲料混合机 | 9HW-1000 |  | 混合室容积:2.05m³/h;混合机类型:卧式混合机单轴 ; | 结构型式：卧式单轴螺旋，配套动力：7.5kw，混合室容积：2.05m³ | 8100 |  | 非通用类 | 2025-04-23 | 河南省 | 评阅通过 | 初评员：通过 复评员：通过 | 初评员：通过 复评员：通过
畜牧机械 | 饲料（草）加工机械设备 | 饲料混合机 | 2m³及以上卧式(双轴)混合机 | 科尔沁右翼中旗牧航农业装备有限公司 | 饲料混合机 | 9HW-1200 |  | 混合室容积:2.3m³/h;混合机类型:卧式混合机双轴 ; | 结构型式:卧式双轴螺旋;外形尺寸（长×宽×高）:2560mm×1440mm×2030mm;混合轴工作段长度(mm):1500（主混合轴）1430（副混合轴）;混合轴数量:2个混合轴额定转速：20r/min;整机质量:950kg配套动力:7.5kw;混合室容积:2.3m³额定批次混合量：1200kg | 9000 |  | 非通用类 | 2025-07-09 | 内蒙古自治区 | 评阅通过 | 初评员：通过 复评员：通过 | 初评员：通过 复评员：通过
畜牧机械 | 饲料（草）加工机械设备 | 饲料混合机 | 2m³及以上卧式(双轴)混合机 | 安徽丰鑫机械装备有限公司 | 卧式双轴饲料混合机 | 9HWS-2600 |  | 混合室容积:2.1m³/h;混合机类型:卧式混合机双轴 ; | 结构型式：卧式双轴，外形尺寸（长X宽X高）：2500X1000X1300mm，混合轴工作段长度：2000mm，混合轴数量：2个，混合轴额定转速：20-30r/min，整机质量：550kg，配套动力：7.5kW，混合室容积；2.1m3 | 9000 |  | 非通用类 | 2025-09-27 | 安徽省 | 评阅通过 | 初评员：通过 复评员：通过 | 初评员：通过 复评员：通过
畜牧机械 | 饲料（草）加工机械设备 | 颗粒饲料压制机 | 平模颗粒饲料压制机 | 陕西盛鑫农牧机械加工有限公司 | 颗粒饲料压制机 | 9KLP-201 |  | 平模直径:201mm; | 型号名称 / 9KLP-201型颗粒饲料压制机 卧式结构型式 / / 立式结构型式 / 立式平模 主电动机额定功率 kW 7.5 压模直径 mm 201 压模有效宽度 mm 51×2 压辊数量 个 2 压缩成型套筒出口内径 mm / 压缩成型套筒数量 个 / 压缩成型套筒长度 mm / 压模孔截面尺寸 mm 6 压模孔数量 个 215 纯工作小时生产率 kg/h 300 | 1100 |  | 非通用类 | 2025-06-08 | 陕西省 | 评阅通过 | 初评员：通过 复评员：通过 | 初评员：通过 复评员：通过
畜牧机械 | 饲料（草）加工机械设备 | 饲料制备（搅拌）机 | 4-9m³饲料全混合日粮制备机 | 河北坤地机械制造有限公司 | 全日粮饲料制备机 | 9TMRW-4 |  | 搅拌室容积:4m³; | 1、结构形式：固定式； 2、称重系统最大称量：10000kg；3、配套动力形式：电机；4、配套动力功率：11kw(型号YE2-160M-4)；5、配套动力转速：1460r/min；6、搅拌室容积：4m³； 7、搅拌仓仓体外形尺寸（长×宽×高）：2400mm×1350mm×1450mm；8、主搅龙数量：2个。 | 22920 |  | 非通用类 | 2025-10-15 | 河北省 | 评阅通过 | 初评员：通过 复评员：通过 | 初评员：通过 复评员：通过
畜牧机械 | 饲料（草）加工机械设备 | 饲料制备（搅拌）机 | 4-9m³饲料全混合日粮制备机 | 河北坤地机械制造有限公司 | 全日粮饲料制备机 | 9TMRL-4 |  | 搅拌室容积:4m³; | 1、结构形式：固定式； 2、称重系统最大称量：10000kg；3、配套动力形式：电机；4、配套动力功率：11kw(型号YE2-160M-4)；5、配套动力转速：1460r/min；6、搅拌室容积：4m³； 7、搅拌仓仓体外形尺寸（长×宽×高）：2140mm×1830mm×1500mm；8、主搅龙数量：1个。 | 22920 |  | 非通用类 | 2025-10-15 | 河北省 | 评阅通过 | 初评员：通过 复评员：通过 | 初评员：通过 复评员：通过
畜牧机械 | 饲料（草）加工机械设备 | 饲料制备（搅拌）机 | 4-9m³饲料全混合日粮制备机 | 科尔沁右翼中旗牧航农业装备有限公司 | 全混合日粮制备机 | 9JGW-5 |  | 搅拌室容积:5.2m³; | 型式:牵引式卧式;称重系统最大称量:8000kg;搅拌仓容积：5.2m³；搅拌仓仓体外形尺寸(长×宽×高）：2700mm×1495mm×1631mm；配套动力型式:电动机；配套动力功率范围：15kw；配套动力转速：1460r/min主搅龙数量:1个；副搅龙数量：2个； | 22920 |  | 非通用类 | 2025-07-09 | 内蒙古自治区 | 评阅通过 | 初评员：通过 复评员：通过 | 初评员：通过 复评员：通过
畜牧机械 | 饲料（草）加工机械设备 | 饲料制备（搅拌）机 | 4-9m³饲料全混合日粮制备机 | 黑龙江省福兴机械制造有限公司 | 全日粮饲料制备机 | 9TMR-5 |  | 搅拌室容积:5m³; | 搅拌仓容积：5m3；型式：卧式；称重系统最大量程：6000kg;搅拌仓仓体外形尺寸（长×宽×高）：3800mm×2000mm×2100mm；配套发动机型式：电机；配套发动机功率范围：15kW；配套发动机转速：970r/min；主搅龙数量：1个；副搅龙数量：2个 | 22920 |  | 非通用类 | 2024-07-21 | 黑龙江 | 评阅通过 | 初评员：通过 复评员：通过 | 初评员：通过 复评员：通过 |  | / | / | / | /
畜牧机械 | 饲料（草）加工机械设备 | 饲料制备（搅拌）机 | 4-9m³饲料全混合日粮制备机 | 荣成市佳鑫农业机械有限公司 | 牵引立式全混合日粮制备机 | 9JQL-4 |  | 搅拌室容积:4m³; | 型号：9JQL-4 型式：牵引 搅拌仓容积：4m³ 称重系统最大称量：3000㎏ 搅拌仓外形尺寸（长×宽×高）：2400×1350×1950mm 配套动力型式：拖拉机 配套动力功率范围：≥11kW 配套动力转速：540、720或760r/min 主搅龙数量：1个 副搅龙数量：0个 轮胎规格：6.00-9 轮距：1160mm | 22920 |  | 非通用类 | 2025-07-06 | 山东省 | 评阅通过 | 初评员：通过 复评员：通过 | 初评员：通过 复评员：通过
畜牧机械 | 饲料（草）加工机械设备 | 饲料制备（搅拌）机 | 4-9m³饲料全混合日粮制备机 | 荣成市佳鑫农业机械有限公司 | 牵引立式全混合日粮制备机 | 9JGL-4 |  | 搅拌室容积:4m³; | 型号：9JGL-4 型式：固定 搅拌仓容积：4m³ 称重系统最大称量：3000㎏ 搅拌仓外形尺寸（长×宽×高）：2400×1350×1950mm 配套动力型式：电动机 配套动力功率范围：11kW 配套动力转速：970r/min 主搅龙数量：1个 副搅龙数量：0个 | 22920 |  | 非通用类 | 2025-07-06 | 山东省 | 评阅通过 | 初评员：通过 复评员：通过 | 初评员：通过 复评员：通过
畜牧机械 | 饲料（草）加工机械设备 | 饲料制备（搅拌）机 | 4-9m³饲料全混合日粮制备机 | 科尔沁右翼中旗牧航农业装备有限公司 | 全混合日粮制备机 | 9JQW-5 |  | 搅拌室容积:5.2m³; | 型式:牵引式卧式;称重系统最大称量:8000kg;搅拌仓容积：5.2m³；搅拌仓仓体外形尺寸(长×宽×高）：2700mm×1495mm×1631mm；配套动力型式:拖拉机；配套动力功率范围：25～37kw主搅龙数量:1个；副搅龙数量：2个；轮胎规格：10.0/75-15.3;轮距:1400mm | 22920 |  | 非通用类 | 2025-07-09 | 内蒙古自治区 | 评阅通过 | 初评员：通过 复评员：通过 | 初评员：通过 复评员：通过
畜牧机械 | 饲料（草）加工机械设备 | 饲料制备（搅拌）机 | 4-9m³饲料全混合日粮制备机 | 青岛友宏畜牧机械有限公司 | 全混合日粮制备机 | 9JQL-8 |  | 搅拌室容积:8m³; | 型号名称 / 9JQL-8型全混合日粮制备机 型式 / 牵引立式 称重系统最大称量 kg 9000 搅拌仓容积 m3 8 搅拌仓仓体外形尺寸 （长×宽×高） mm 2850×2300×2150 配套动力型式 / 拖拉机 配套动力功率范围 kW ＞37 配套动力转速 r/min 540、720或760 主搅龙数量 个 1 副搅龙数量 个 0 取料滚筒宽度 mm / 最大取料高度 mm / 轮胎规格 / 7.50R16LT 轮距 mm 1500 | 22920 |  | 非通用类 | 2025-09-06 | 山东青岛 | 评阅通过 | 初评员：通过 复评员：通过 | 初评员：通过 复评员：通过
畜牧机械 | 饲料（草）加工机械设备 | 饲料制备（搅拌）机 | 4-9m³饲料全混合日粮制备机 | 青岛友宏畜牧机械有限公司 | 全混合日粮制备机 | 9JQL-5 |  | 搅拌室容积:5m³; | 型号名称 / 9JQL-5 型式 / 牵引式 称重系统最大称量 kg 9000 搅拌仓容积 m3 5 搅拌仓仓体外形尺寸（长×宽×高) mm 2590/1700/1650 配套动力型式 / 拖拉机 配套动力功率范围 kW 28～60 配套动力转速 转/分钟 540或720或760 主绞龙数量 个 1 轮胎规格 / 6.00R14LT 轮距 mm 1500 最大通过限度（宽/高） mm 2200/2500 | 22920 |  | 非通用类 | 2025-07-06 | 山东青岛 | 评阅通过 | 初评员：通过 复评员：通过 | 初评员：通过 复评员：通过
畜牧机械 | 饲料（草）加工机械设备 | 饲料制备（搅拌）机 | 4-9m³饲料全混合日粮制备机 | 泰安意美特机械有限公司 | 全混合日粮搅拌机 | 9JGL-6 |  | 搅拌室容积:6m³; |  | 22920 |  | 非通用类 | 2025-07-06 | 山东省 | 评阅通过 | 初评员：通过 复评员：通过 | 初评员：通过 复评员：通过
畜牧机械 | 饲料（草）加工机械设备 | 饲料制备（搅拌）机 | 4-9m³饲料全混合日粮制备机 | 泰安意美特机械有限公司 | 全混合日粮制备机 | 9JGL-8 |  | 搅拌室容积:8m³; |  | 22920 |  | 非通用类 | 2025-07-06 | 山东省 | 评阅通过 | 初评员：通过 复评员：通过 | 初评员：通过 复评员：通过
畜牧机械 | 饲料（草）加工机械设备 | 饲料制备（搅拌）机 | 4-9m³饲料全混合日粮制备机 | 泰安意美特机械有限公司 | 全混合日粮制备机 | 9JGW-7 |  | 搅拌室容积:7m³; | 型号名称9JGW-7型全混合日粮制备机；型式，固定卧式；称重系统最大称量12000kg;配套动力型式电动机；配套动力功率范围23.5(22+1.5)KW；配套动力转速1470/1390r/min；搅拌仓容积7立方；搅拌仓仓体外形尺寸 （长×宽×高）2665mm×1700mm×1850mm;主搅龙数量2个 | 22920 |  | 非通用类 | 2025-07-06 | 山东省 | 评阅通过 | 初评员：通过 复评员：通过 | 初评员：通过 复评员：通过
畜牧机械 | 饲料（草）加工机械设备 | 饲料制备（搅拌）机 | 4-9m³饲料全混合日粮制备机 | 泰安意美特机械有限公司 | 全混合日粮搅拌机 | 9JQL-6 |  | 搅拌室容积:6m³; | 型号名称 9JQL-6型全混合日粮制备机;形式,牵引立式;称重系统最大称重12300kg,搅拌仓容积6立方；搅拌仓仓体外形尺寸（长×宽×高）2704mm×1884mm×1900mm; | 22920 |  | 非通用类 | 2025-07-06 | 山东省 | 评阅通过 | 初评员：通过 复评员：通过 | 初评员：通过 复评员：通过
畜牧机械 | 饲料（草）加工机械设备 | 饲料制备（搅拌）机 | 4-9m³饲料全混合日粮制备机 | 泰安意美特机械有限公司 | 全混合日粮制备机 | 9JQL-8 |  | 搅拌室容积:8m³; | 型号名称9JQL-8型全混合日粮制备机；型式牵引立式；称重系统最大称重12300kg;搅拌仓容积8立方；搅拌仓仓体外形尺寸（长×宽×高）3003mm×2184mm×1900mm | 22920 |  | 非通用类 | 2025-07-06 | 山东省 | 评阅通过 | 初评员：通过 复评员：通过 | 初评员：通过 复评员：通过
畜牧机械 | 饲料（草）加工机械设备 | 饲料制备（搅拌）机 | 4-9m³饲料全混合日粮制备机 | 赤峰市晨博农机有限公司 | 全混合日粮制备机 | 9JGW-5 |  | 搅拌室容积:5.3m³; | 型号名称：9JHW-5型全混合日粮制备机，型式：固定式卧式，称重系统最大称重量：6000kg，搅拌仓容积：5.3m³，搅拌仓仓体外形尺寸（长×宽×高）：2800mm×1500mm×1700mm，配套动力型式：电动机，配套动力功率范围：15kW，配套动力转速：1440r/min，主搅龙数量：1个，副搅龙数量：2个。 | 22920 |  | 非通用类 | 2025-07-09 | 内蒙古自治区 | 评阅通过 | 初评员：通过 复评员：通过 | 初评员：通过 复评员：通过
畜牧机械 | 饲料（草）加工机械设备 | 饲料制备（搅拌）机 | 4-9m³饲料全混合日粮制备机 | 辽宁省卓越亿隆农业科技有限公司 | 全混合日粮制备机 | 9JQL-6 |  | 搅拌室容积:6m³; | 型式:牵引式立式;称重系统最大称量:1580kg;配套动力型式:拖拉机;配套动力功率范围:36kW～41kW;搅拌仓容积:6m3;搅拌仓仓体外形尺寸（长×宽×高）:2590mm×1720mm×1890mm;主搅龙数量:1个；轮胎规格：7.00-12；轮距：1310mm; | 22920 |  | 非通用类 | 2025-09-15 | 辽宁省 | 评阅通过 | 初评员：通过 复评员：通过 | 初评员：通过 复评员：通过
畜牧机械 | 饲料（草）加工机械设备 | 饲料制备（搅拌）机 | 4-9m³饲料全混合日粮制备机 | 辽宁省卓越亿隆农业科技有限公司 | 全混合日粮制备机 | 9JGW-4 |  | 搅拌室容积:4m³; | 型式:固定式卧式;称重系统最大称量:1050kg;配套动力型式:电动机;配套动力功率范围:11～15kW;搅拌仓容积:4m3;配套动力转速:970r/min;搅拌仓仓体外形尺寸（长×宽×高）:3080mm×1370mm×1666mm;主搅龙数量:1个；副搅龙数量:2个； | 22920 |  | 非通用类 | 2025-09-15 | 辽宁省 | 评阅通过 | 初评员：通过 复评员：通过 | 初评员：通过 复评员：通过
畜牧机械 | 饲料（草）加工机械设备 | 饲料制备（搅拌）机 | 4-9m³饲料全混合日粮制备机 | 黑龙江鲁宁硕机械制造有限公司 | 全混合日粮制备机 | 9JGW-4 |  | 搅拌室容积:4m³; | 搅拌仓容积：4m³；型式：卧式；搅拌仓仓体外形尺寸（长×宽×高）： 2415×1500×1550mm；称重系统最大称量：8000kg；配套动力型式：电动机；配套动力功率范围：11kw；配套动力转速：1465r/min；主搅龙数量：1个；副搅龙数量：2个； | 22920 |  | 非通用类 | 2025-10-11 | 黑龙江 | 评阅通过 | 初评员：通过 复评员：通过 | 初评员：通过 复评员：通过
畜牧机械 | 饲料（草）加工机械设备 | 饲料制备（搅拌）机 | 4-9m³饲料全混合日粮制备机 | 黑龙江鲁宁硕机械制造有限公司 | 全混合日粮制备机 | 9JQW-5 |  | 搅拌室容积:5m³; | 搅拌仓容积：5m³；型式：卧式；搅拌仓仓体外形尺寸（长×宽×高）：2820×1500×1650mm；称重系统最大称量：8000kg；配套动力型式：拖拉机；配套动力功率范围：≥29.4kw；配套动力转速：/；主搅龙数量：1个；副搅龙数量：2个； | 22920 |  | 非通用类 | 2025-10-11 | 黑龙江 | 评阅通过 | 初评员：通过 复评员：通过 | 初评员：通过 复评员：通过
畜牧机械 | 饲料（草）加工机械设备 | 饲料制备（搅拌）机 | 4-9m³饲料全混合日粮制备机 | 安徽丰鑫机械装备有限公司 | 全混日粮搅拌机 | 9JWG-5 |  | 搅拌室容积:5m³; | 型式:固定式;称重系统最大称量:2500KG,配套动力功率范围:15KW,搅拌仓容积:5m3,搅拌仓仓体外形尺寸（长X宽X高）:3900X1700X2300mm,主搅龙数量:1个，副搅龙数量：2个 | 22920 |  | 非通用类 | 2025-09-27 | 安徽省 | 评阅通过 | 初评员：通过 复评员：通过 | 初评员：通过 复评员：通过
畜牧机械 | 饲料（草）加工机械设备 | 饲料制备（搅拌）机 | 4-9m³饲料全混合日粮制备机 | 黑龙江鲁宁硕机械制造有限公司 | 全混合日粮制备机 | 9JGW-5 |  | 搅拌室容积:5m³; | 搅拌仓容积：5m³；型式：卧式；搅拌仓仓体外形尺寸（长×宽×高）：2820×1500×1650mm；称重系统最大称量：8000kg；配套动力型式：电动机；配套动力功率范围：15kw；配套动力转速：1465r/min；主搅龙数量：1个；副搅龙数量：2个； | 22920 |  | 非通用类 | 2025-10-11 | 黑龙江 | 评阅通过 | 初评员：通过 复评员：通过 | 初评员：通过 复评员：通过
畜牧机械 | 饲料（草）加工机械设备 | 饲料制备（搅拌）机 | 4-9m³饲料全混合日粮制备机 | 石家庄久巨机械有限公司 | 全日粮饲料制备机 | 9JGW-4W |  | 搅拌室容积:4m³; | 型式：固定卧式；搅拌仓容积：4m³；搅拌仓仓体外形尺寸（长×宽×高）：2400㎜×1500㎜×1300㎜；配套动力：1、型式：电机；2、数量：2；3、功率范围：11kw×2；4、转速1470r/min；5、搅龙数量：主搅龙：2； | 22920 |  | 非通用类 | 2025-10-15 | 河北省 | 评阅通过 | 初评员：通过 复评员：通过 | 初评员：通过 复评员：通过
畜牧机械 | 饲料（草）加工机械设备 | 饲料制备（搅拌）机 | 4-9m³饲料全混合日粮制备机 | 石家庄久巨机械有限公司 | 全日粮饲料制备机 | 9JGW-5W |  | 搅拌室容积:5m³; | 型式：固定卧式；搅拌仓容积：5m³；搅拌仓仓体外形尺寸（长×宽×高）：2400㎜×1500㎜×1600㎜；配套动力：1、型式：电机；2、数量：2；3、功率范围11kw×2；4、转速1470r/min；5、搅龙数量：主搅龙：2； | 22920 |  | 非通用类 | 2025-10-15 | 河北省 | 评阅通过 | 初评员：通过 复评员：通过 | 初评员：通过 复评员：通过
畜牧机械 | 饲料（草）加工机械设备 | 饲料制备（搅拌）机 | 4-9m³饲料全混合日粮制备机 | 石家庄久巨机械有限公司 | 全日粮饲料制备机 | 9JGW-4 |  | 搅拌室容积:4m³; | 型式：固定卧式；搅拌仓容积：4m³；搅拌仓仓体外形尺寸（长×宽×高）：2100㎜×1400㎜×1762㎜；配套动力：1、型式：电机；2、功率范围11kw；3、转速1470r/min；4、搅龙数量：主搅龙：1；副搅龙：1； | 22920 |  | 非通用类 | 2025-10-15 | 河北省 | 评阅通过 | 初评员：通过 复评员：通过 | 初评员：通过 复评员：通过
畜牧机械 | 饲料（草）加工机械设备 | 饲料制备（搅拌）机 | 4-9m³饲料全混合日粮制备机 | 石家庄久巨机械有限公司 | 全日粮饲料制备机 | 9JGW-5 |  | 搅拌室容积:5m³; | 型式：固定卧式；搅拌仓容积：5m³；搅拌仓仓体外形尺寸（长×宽×高）：2800mm×1500mm×1650mm；配套动力：1、型式：电机；2、功率范围15kw；3、转速1450r/min；搅龙数量：主搅龙：1 ；副搅龙：2； | 22920 |  | 非通用类 | 2025-10-15 | 河北省 | 评阅通过 | 初评员：通过 复评员：通过 | 初评员：通过 复评员：通过
畜牧机械 | 饲料（草）加工机械设备 | 饲料制备（搅拌）机 | 4-9m³饲料全混合日粮制备机 | 黑龙江省德峰机械制造有限公司 | 全日粮饲料制备机 | 9JQL-5 |  | 搅拌室容积:5m³; | 搅拌仓容积:5m3,型式:立式,称重系统最大称量 :6000kg,配套动力型式: 拖拉机, 配套动力功率范围:≥23kW,搅拌仓仓体外形尺寸（长×宽×高）:2700×1900×1250mm,主搅龙数量:1. | 22920 |  | 非通用类 | 2025-10-11 | 黑龙江 | 评阅通过 | 初评员：通过 复评员：通过 | 初评员：通过 复评员：通过
畜牧机械 | 饲料（草）加工机械设备 | 饲料制备（搅拌）机 | 4-9m³饲料全混合日粮制备机 | 北京国科诚泰农牧设备有限公司 | 立式牵引式全混合日粮饲料制备机 | 9JGL-8 |  | 搅拌室容积:8m³; | 外形尺寸：3175*2215*1700mm，结构质量：3465kg，搅拌室容积：8m3，刀片形式：大型锯齿花刀，刀片数量：动刀9片，定刀2片，配套动力形式：电机；配套动力的范围：≥22Kw | 22920 |  | 非通用类 | 2021-12-31 | 北京市 | 评阅通过 | 初评员：通过 复评员：通过 | 初评员：通过 复评员：通过
畜牧机械 | 饲料（草）加工机械设备 | 饲料制备（搅拌）机 | 4-9m³饲料全混合日粮制备机 | 司达特（北京）畜牧设备有限公司 | 卧式牵引式动物饲料制备机 | 9JGW-7 |  | 搅拌室容积:7m³; | 外形尺寸：3130*1750*1934mm，结构质量：3020kg，搅拌室容积：7m3，刀片形式：椭圆锯齿刀片、大月牙刀片，刀片数量：动刀56片，定刀2片，配套动力形式：电机；配套动力的范围：≥22Kw | 22920 |  | 非通用类 | 2022-12-31 | 北京市 | 评阅通过 | 初评员：通过 复评员：通过 | 初评员：通过 复评员：通过
畜牧机械 | 饲料（草）加工机械设备 | 饲料制备（搅拌）机 | 4-9m³饲料全混合日粮制备机 | 内蒙古大匠精工科技发展有限公司 | 全混合日粮饲料制备机 | 9JQW-5 |  | 搅拌室容积:5m³; | 牵引式卧式，搅拌仓仓体容积：5m³，配套动力：≥20KW | 22920 |  | 非通用类 | 2025-07-09 | 内蒙古自治区 | 评阅通过 | 初评员：通过 复评员：通过 | 初评员：通过 复评员：通过
畜牧机械 | 饲料（草）加工机械设备 | 饲料制备（搅拌）机 | 9-12m³饲料全混合日粮制备机 | 内蒙古大匠精工科技发展有限公司 | 全混合日粮饲料制备机 | 9JQW-9 |  | 搅拌室容积:9m³; | 牵引式卧式，搅拌仓仓体容积：9m³，配套动力：≥30KW | 34810 |  | 非通用类 | 2025-07-09 | 内蒙古自治区 | 评阅通过 | 初评员：通过 复评员：通过 | 初评员：通过 复评员：通过
畜牧机械 | 饲料（草）加工机械设备 | 饲料制备（搅拌）机 | 9-12m³饲料全混合日粮制备机 | 内蒙古大匠精工科技发展有限公司 | 全混合日粮饲料制备机 | 9JGW-9 |  | 搅拌室容积:9m³; | 固定式卧式，搅拌仓仓体容积：9立方米，配套动力：18.87KW | 34810 |  | 非通用类 | 2025-07-09 | 内蒙古自治区 | 评阅通过 | 初评员：通过 复评员：通过 | 初评员：通过 复评员：通过
畜牧机械 | 饲料（草）加工机械设备 | 饲料制备（搅拌）机 | 9-12m³饲料全混合日粮制备机 | 黑龙江省德峰机械制造有限公司 | 全日粮饲料制备机 | 9JQL-9 |  | 搅拌室容积:9m³; | 搅拌仓容积:9m3,型式:立式,称重系统最大称量 :9000kg,配套动力型式: 拖拉机, 配套动力功率范围:≥30kW,搅拌仓仓体外形尺寸（长×宽×高）:3400×2500×1700mm,主搅龙数量:1. | 34810 |  | 非通用类 | 2025-10-11 | 黑龙江 | 评阅通过 | 初评员：通过 复评员：通过 | 初评员：通过 复评员：通过
畜牧机械 | 饲料（草）加工机械设备 | 饲料制备（搅拌）机 | 9-12m³饲料全混合日粮制备机 | 黑龙江鲁宁硕机械制造有限公司 | 全混合日粮制备机 | 9JGW-9 |  | 搅拌室容积:9m³; | 搅拌仓容积：9m³；型式：卧式；搅拌仓仓体外形尺寸（长×宽×高）：3300×1900×2100mm；称重系统最大称量：8000kg；配套动力型式：电动机；配套动力功率范围：30kw；配套动力转速：1470r/min；主搅龙数量：1个；副搅龙数量：2个； | 34810 |  | 非通用类 | 2025-10-11 | 黑龙江 | 评阅通过 | 初评员：通过 复评员：通过 | 初评员：通过 复评员：通过
畜牧机械 | 饲料（草）加工机械设备 | 饲料制备（搅拌）机 | 9-12m³饲料全混合日粮制备机 | 泰安意美特机械有限公司 | 全混合日粮制备机 | 9JQL-10 |  | 搅拌室容积:10m³; | 型号名称9JQL-10型全混合日粮制备机，型式，牵引立式；称重系统最大称重12300kg;搅拌仓容积10立方；搅拌仓仓体外形尺寸3262mm×2398mm×2000mm | 34810 |  | 非通用类 | 2025-07-06 | 山东省 | 评阅通过 | 初评员：通过 复评员：通过 | 初评员：通过 复评员：通过
畜牧机械 | 饲料（草）加工机械设备 | 饲料制备（搅拌）机 | 9-12m³饲料全混合日粮制备机 | 泰安意美特机械有限公司 | 全混合日粮制备机 | 9JGL-10 |  | 搅拌室容积:10m³; |  | 34810 |  | 非通用类 | 2025-07-06 | 山东省 | 评阅通过 | 初评员：通过 复评员：通过 | 初评员：通过 复评员：通过
畜牧机械 | 饲料（草）加工机械设备 | 饲料制备（搅拌）机 | 9-12m³饲料全混合日粮制备机 | 青岛友宏畜牧机械有限公司 | 全混合日粮制备机 | 9JQL-10 |  | 搅拌室容积:10m³; | 型号名称 / 9JQL-10型全混合日粮制备机 型式 / 牵引立式 称重系统最大称量 kg 9000 搅拌仓容积 m3 10 搅拌仓仓体外形尺寸 （长×宽×高） mm 3530×2200×2100 配套动力型式 / 拖拉机 配套动力功率范围 kW ＞48 配套动力转速 r/min 540、720或760 主搅龙数量 个 1 副搅龙数量 个 0 取料滚筒宽度 mm / 最大取料高度 mm / 轮胎规格 / 8.25R16LT 轮距 mm 1950 | 34810 |  | 非通用类 | 2025-09-06 | 山东青岛 | 评阅通过 | 初评员：通过 复评员：通过 | 初评员：通过 复评员：通过
畜牧机械 | 饲料（草）加工机械设备 | 饲料制备（搅拌）机 | 12m³及以上饲料全混合日粮制备机 | 青岛友宏畜牧机械有限公司 | 全混合日粮制备机 | 9JGL-12 |  | 搅拌室容积:12m³; | 型号名称 / 9JGL-12 型式 / 固定式 称重系统最大称量 kg 15000 搅拌仓容积 m3 12 搅拌仓仓体外形尺寸（长×宽×高) mm 3380*2540*2200 配套动力型式 / 380V-4级异步电动机 配套动力功率范围 kW 37 配套动力转速 转/分钟 1450 主绞龙数量 个 1 | 41100 |  | 非通用类 | 2025-07-05 | 山东青岛 | 评阅通过 | 初评员：通过 复评员：通过 | 初评员：通过 复评员：通过
畜牧机械 | 饲料（草）加工机械设备 | 饲料制备（搅拌）机 | 12m³及以上饲料全混合日粮制备机 | 青岛友宏畜牧机械有限公司 | 全混合日粮制备机 | 9JQL-20 |  | 搅拌室容积:20m³; | 型号名称 / 9JQL-20 型式 / 牵引式 称重系统最大称量 kg 20000 搅拌仓容积 m3 20 搅拌仓仓体外形尺寸（长×宽×高) mm 5180/2540/2200 配套动力型式 / 拖拉机 配套动力功率范围 kW 110～150 配套动力转速 转/分钟 540或720或760 主绞龙数量 个 2 轮胎规格 / 8.25R20 轮距 mm 2400 最大通过限度（宽/高） mm 2700/3300 | 41100 |  | 非通用类 | 2025-07-05 | 山东青岛 | 评阅通过 | 初评员：通过 复评员：通过 | 初评员：通过 复评员：通过
畜牧机械 | 饲料（草）加工机械设备 | 饲料制备（搅拌）机 | 12m³及以上饲料全混合日粮制备机 | 青岛友宏畜牧机械有限公司 | 全混合日粮制备机 | 9JGL-30 |  | 搅拌室容积:30m³; | 型号名称 / 9JGL-30 型式 / 固定式 称重系统最大称量 kg 20000 搅拌仓容积 m3 30 搅拌仓仓体外形尺寸（长×宽×高) mm 5740*2680*2500 配套动力型式 / 380V-4级异步电动机 配套动力功率范围 kW 90 配套动力转速 转/分钟 1450 主绞龙数量 个 2 | 41100 |  | 非通用类 | 2025-07-05 | 山东青岛 | 评阅通过 | 初评员：通过 复评员：通过 | 初评员：通过 复评员：通过
畜牧机械 | 饲料（草）加工机械设备 | 饲料制备（搅拌）机 | 12m³及以上饲料全混合日粮制备机 | 辽宁省卓越亿隆农业科技有限公司 | 全混合日粮制备机 | 9JQL-12 |  | 搅拌室容积:12m³; | 型式:固定式卧式;称重系统最大称量:3150kg;配套动力型式:电动机;配套动力功率范围:55～59kW;搅拌仓容积:12m3;;搅拌仓仓体外形尺寸（长×宽×高）:3202mm×2259mm×2130mm;主搅龙数量:1个；轮胎规格：300-15；轮距：1750mm; | 41100 |  | 非通用类 | 2025-09-15 | 辽宁省 | 评阅通过 | 初评员：通过 复评员：通过 | 初评员：通过 复评员：通过
畜牧机械 | 饲料（草）加工机械设备 | 饲料制备（搅拌）机 | 12m³及以上饲料全混合日粮制备机 | 辽宁省卓越亿隆农业科技有限公司 | 全混合日粮制备机 | 9JQL-14 |  | 搅拌室容积:14m³; | 型式:牵引式立式;称重系统最大称量:3675kg;配套动力型式:拖拉机;配套动力功率范围:62.5kW～67kW;搅拌仓容积:14m3;搅拌仓仓体外形尺寸（长×宽×高）:3596mm×2516mm×2390mm;主搅龙数量:1个；轮胎规格：300-15；轮距：1750mm; | 41100 |  | 非通用类 | 2025-09-15 | 辽宁省 | 评阅通过 | 初评员：通过 复评员：通过 | 初评员：通过 复评员：通过
畜牧机械 | 饲料（草）加工机械设备 | 饲料制备（搅拌）机 | 12m³及以上饲料全混合日粮制备机 | 河南力欧畜牧装备科技有限公司 | 全混合日粮制备机 | 9JQL-12 |  | 搅拌室容积:12m³; |  | 41100 |  | 非通用类 | 2024-12-30 | 河南省 | 评阅通过 | 初评员：通过 复评员：通过 | 初评员：通过 复评员：通过
畜牧机械 | 饲料（草）加工机械设备 | 饲料制备（搅拌）机 | 12m³及以上饲料全混合日粮制备机 | 内蒙古德宇创新机械有限公司 | 全混日粮搅拌机 | 9JGW-25 |  | 搅拌室容积:25m³; |  | 41100 |  | 非通用类 | 2025-07-05 | 内蒙古自治区 | 评阅通过 | 初评员：通过 复评员：通过 | 初评员：通过 复评员：通过
畜牧机械 | 饲料（草）加工机械设备 | 饲料制备（搅拌）机 | 12m³及以上饲料全混合日粮制备机 | 内蒙古德宇创新机械有限公司 | 全混日粮搅拌机 | 9JGW-18 |  | 搅拌室容积:18m³; |  | 41100 |  | 非通用类 | 2025-07-05 | 内蒙古自治区 | 评阅通过 | 初评员：通过 复评员：通过 | 初评员：通过 复评员：通过
畜牧机械 | 饲料（草）加工机械设备 | 饲料制备（搅拌）机 | 12m³及以上饲料全混合日粮制备机 | 安徽丰鑫机械装备有限公司 | 全混合日粮搅拌机 | 9JWG-13 |  | 搅拌室容积:13m³; | 型式:固定式;称重系统最大称量4000KG,配套动力功率范围:22KW,搅拌仓容积:13m3,搅拌仓仓体外形尺寸（长X宽X高）:5000X2100X2700mm,主搅龙数量:1个，副搅龙数量：2个 | 41100 |  | 非通用类 | 2025-09-27 | 安徽省 | 评阅通过 | 初评员：通过 复评员：通过 | 初评员：通过 复评员：通过
畜牧机械 | 饲料（草）加工机械设备 | 饲料制备（搅拌）机 | 12m³及以上饲料全混合日粮制备机 | 石家庄久巨机械有限公司 | 全日粮饲料制备机 | 9JGW-12 |  | 搅拌室容积:12m³; | 型式：固定卧式；搅拌仓容积：12m³；搅拌仓仓体外形尺寸（长×宽×高）：4050mm×2000mm×2230mm；配套动力：1、型式：电机；2、功率范围30kw；3、转速1470r/min；搅龙数量：主搅龙：1 ；副搅龙：2； | 41100 |  | 非通用类 | 2025-10-15 | 河北省 | 评阅通过 | 初评员：通过 复评员：通过 | 初评员：通过 复评员：通过
畜牧机械 | 饲料（草）加工机械设备 | 饲料制备（搅拌）机 | 12m³及以上饲料全混合日粮制备机 | 安徽科爱利机械制造有限公司 | 全混日粮搅拌机 | 9JGL-22 |  | 搅拌室容积:22m³; | 型号名称：9JGL-22型全混日粮搅拌机，型式：固定立式；称重系统最大称量：7000kg；配套动力型式：电动机；配套动力功率范围：55kW；配套动力转速：1480转/分；搅拌仓容积：22立方，搅拌仓仓体外形尺寸（长×宽×高）:5570×2320×2160mm;主搅龙数量2个 | 41100 |  | 非通用类 | 2025-09-27 | 安徽省 | 评阅通过 | 初评员：通过 复评员：通过 | 初评员：通过 复评员：通过
畜牧机械 | 饲料（草）加工机械设备 | 饲料制备（搅拌）机 | 12m³及以上饲料全混合日粮制备机 | 安徽科爱利机械制造有限公司 | 全混日粮搅拌机 | 9JGL-12 |  | 搅拌室容积:12m³; | 型号名称：9JGL-12型全混日粮搅拌机，型式：固定立式；称重系统最大称量：4200kg；配套动力型式：电动机；配套动力功率范围：37kW；配套动力转速：1480转/分；搅拌仓容积：12立方，搅拌仓仓体外形尺寸（长×宽×高）: 3400X2320X2160mm;主搅龙数量1个 | 41100 |  | 非通用类 | 2025-09-27 | 安徽省 | 评阅通过 | 初评员：通过 复评员：通过 | 初评员：通过 复评员：通过
畜牧机械 | 饲料（草）加工机械设备 | 饲料制备（搅拌）机 | 12m³及以上饲料全混合日粮制备机 | 内蒙古大匠精工科技发展有限公司 | 全混合日粮饲料制备机 | 9JQW-12 |  | 搅拌室容积:12m³; | 配套动力：拖拉机，配套动力范围：≥35KW，搅拌仓仓体容积：12m³，搅龙数量：3根，轮胎规格：14/90-16，轮距：1500mm | 41100 |  | 非通用类 | 2025-07-05 | 内蒙古自治区 | 评阅通过 | 初评员：通过 复评员：通过 | 初评员：通过 复评员：通过
畜牧机械 | 饲料（草）加工机械设备 | 饲料制备（搅拌）机 | 12m³及以上饲料全混合日粮制备机 | 司达特（北京）畜牧设备有限公司 | 卧式牵引式动物饲料制备机 | 9JGW-12 |  | 搅拌室容积:12m³; | 外形尺寸：4018*2012*2252mm，结构质量：4020kg，搅拌室容积：12m3，刀片形式：椭圆锯齿刀片、大月牙刀片，刀片数量：动刀81片，定刀2片，配套动力形式：电机；配套动力的范围：≥30Kw | 41100 |  | 非通用类 | 2022-12-31 | 北京市 | 评阅通过 | 初评员：通过 复评员：通过 | 初评员：通过 复评员：通过
畜牧机械 | 饲料（草）加工机械设备 | 饲料制备（搅拌）机 | 12m³及以上饲料全混合日粮制备机 | 司达特（北京）畜牧设备有限公司 | 立式牵引式动物饲料制备机 | 9JGL-21型立式固定式动物饲料制备机 |  | 搅拌室容积:21m³; | 外形尺寸：5575*2448*2049mm，结构质量：6640kg，搅拌室容积：21m3，刀片形式：大型锯齿花刀，刀片数量：动刀18片，定刀2片，配套动力形式：电机；配套动力的范围：≥45Kw | 41100 |  | 非通用类 | 2022-12-31 | 北京市 | 评阅通过 | 初评员：通过 复评员：通过 | 初评员：通过 复评员：通过
畜牧机械 | 饲料（草）加工机械设备 | 饲料制备（搅拌）机 | 12m³及以上饲料全混合日粮制备机 | 司达特（北京）畜牧设备有限公司 | 立式牵引式动物饲料制备机 | 9JGL-25型立式固定式动物饲料制备机 |  | 搅拌室容积:25m³; | 外形尺寸：5770*2490*2387mm，结构质量：6940kg，搅拌室容积：25m3，刀片形式：大型锯齿花刀，刀片数量：动刀18片，定刀2片，配套动力形式：电机；配套动力的范围：≥45Kw | 41100 |  | 非通用类 | 2022-12-31 | 北京市 | 评阅通过 | 初评员：通过 复评员：通过 | 初评员：通过 复评员：通过
畜牧机械 | 饲料（草）加工机械设备 | 饲料制备（搅拌）机 | 12m³及以上饲料全混合日粮制备机 | 北京国科诚泰农牧设备有限公司 | 立式牵引式全混合日粮饲料制备机 | 9JGL-21 |  | 搅拌室容积:21m³; | 外形尺寸：5575*2448*2049mm，结构质量：6640kg，搅拌室容积：21m3，刀片形式：大型锯齿花刀，刀片数量：动刀18片，定刀2片，配套动力形式：电机；配套动力的范围：≥45Kw | 41100 |  | 非通用类 | 2021-12-31 | 北京市 | 评阅通过 | 初评员：通过 复评员：通过 | 初评员：通过 复评员：通过
畜牧机械 | 饲料（草）加工机械设备 | 饲料制备（搅拌）机 | 12m³及以上饲料全混合日粮制备机 | 北京国科诚泰农牧设备有限公司 | 全混合日粮饲料制备机 | 9JQW-12 |  | 搅拌室容积:12m³; |  | 41100 |  | 非通用类 | 2025-09-29 | 北京市 | 评阅通过 | 初评员：通过 复评员：通过 | 初评员：通过 复评员：通过
畜牧机械 | 饲料（草）加工机械设备 | 饲料制备（搅拌）机 | 12m³及以上饲料全混合日粮制备机 | 北京国科诚泰农牧设备有限公司 | 全混合日粮饲料制备机 | 9JGW-12 |  | 搅拌室容积:12m³; |  | 41100 |  | 非通用类 | 2025-09-29 | 北京市 | 评阅通过 | 初评员：通过 复评员：通过 | 初评员：通过 复评员：通过
畜牧机械 | 饲料（草）加工机械设备 | 饲料制备（搅拌）机 | 12m³及以上饲料全混合日粮制备机 | 天津库恩农业机械有限公司 | 全混日粮饲料搅拌机 | PROFILE 24.2DL |  | 搅拌室容积:24m³; |  | 41100 |  | 非通用类 | 2025-08-19 | 天津市 | 评阅通过 | 初评员：通过 复评员：通过 | 初评员：通过 复评员：通过
畜牧机械 | 饲料（草）加工机械设备 | 饲料制备（搅拌）机 | 12m³及以上饲料全混合日粮制备机 | 天津库恩农业机械有限公司 | 全混日粮饲料搅拌机 | PROFILE 30.2DL |  | 搅拌室容积:30m³; |  | 41100 |  | 非通用类 | 2025-08-19 | 天津市 | 评阅通过 | 初评员：通过 复评员：通过 | 初评员：通过 复评员：通过
畜牧机械 | 饲养机械 | 清粪机 | 牵引刮板式清粪机 | 江苏华丽智能科技股份有限公司 | 牵引刮板式清粪机 | 9FQ-2800P |  | 牵引刮板式:是 ; | 结构型式：牵引刮板式（平型）；配套电动机额定功率 kW：0.75；配套电动机额定转速r/min： 1400；刮粪板（端部刮粪板宽度） mm ：2800；刮粪板（端部刮粪板）防腐蚀方式：不锈钢；传动方式：链传动；刮粪板高度 mm：250；刮粪板行程距离m：100；牵引绳（链）材料：不锈钢。 | 880 |  | 非通用类 | 2025-05-13 | 江苏省 | 评阅通过 | 初评员：通过 复评员：通过 | 初评员：通过 复评员：通过
畜牧机械 | 饲养机械 | 清粪机 | 牵引刮板式清粪机 | 江苏华丽智能科技股份有限公司 | 牵引刮板式清粪机 | 9FQ-2800V |  | 牵引刮板式:是 ; | 结构型式：牵引刮板式（V型）；配套电动机额定功率kW：0.75；配套电动机额定转速 r/min： 1400；刮粪板（端部刮粪板宽度）mm：2800；刮粪板（端部刮粪板）防腐蚀方式：不锈钢；传动方式：链传动；刮粪板高度mm：380；刮粪板行程距离 m：100；刮粪板数量个：1；牵引绳（链）材料：不锈钢。 | 880 |  | 非通用类 | 2025-05-13 | 江苏省 | 评阅通过 | 初评员：通过 复评员：通过 | 初评员：通过 复评员：通过
畜牧机械 | 饲养机械 | 粪污固液分离机 | 电机总功率5kW以下固液分离机 | 安徽丰鑫机械装备有限公司 | 粪污固液分离机 | 9GY-31 |  | 功率:4.09kW; | 结构型式:组合式（斜筛一螺旋挤压);斜筛片数:1片，斜筛面积：≥0.8m2，斜筛宽度：115cm，筛筒直径：150mm，筛筒长度：0.97cm，挤压电机的数量：1个，挤压电机总功率：4kW，振动电机数量：1个，振动电机总功率：0.09kw，总功率：4. 09kw，猪粪污水处理能力>31m³ | 2600 |  | 非通用类 | 2025-09-27 | 安徽省 | 评阅通过 | 初评员：通过 复评员：通过 | 初评员：通过 复评员：通过
畜牧机械 | 饲养机械 | 粪污固液分离机 | 电机总功率5kW以下固液分离机 | 安徽丰鑫机械装备有限公司 | 粪污固液分离机 | 9GY-6 |  | 功率:4kW; | 结构形式：螺旋挤压，滚筒直径：237mm，滚筒长度：56.5cm，挤压电机功率：4KW，外形尺寸（长*宽*高）：2135*700*1040mm，处理能力：8-18 m³/h | 2600 |  | 非通用类 | 2025-09-27 | 安徽省 | 评阅通过 | 初评员：通过 复评员：通过 | 初评员：通过 复评员：通过
水产机械 | 水产养殖机械 | 增氧机 | 微孔曝气式增氧机 | 丰疆智能科技研究院（常州）有限公司 | 微孔曝气增氧装置 | FJBQ-1.5 |  | 功率:1.5kW;曝气式增氧机:是 ; | 曝气式增氧机，标定功率（KW):1.5;电机型式：单相异步电机；风机型式：漩涡风机；配套风机额定风压（kpa):27;额定风量（m3/h）:210；曝气盘规格（mm)：上圈Ф700×下圈Ф800×高度160;曝气管内径(mm):10;曝气管外径（mm):16;曝气管长度(m): 200 。 | 1400 |  | 非通用类 | 2025-06-30 | 江苏省 | 评阅通过 | 初评员：通过 复评员：通过 | 初评员：通过 复评员：通过
水产机械 | 水产养殖机械 | 增氧机 | 微孔曝气式增氧机 | 丰疆智能科技研究院（常州）有限公司 | 微孔曝气增氧装置 | FJBQ-1.3 |  | 功率:1.3kW;曝气式增氧机:是 ; | 曝气式增氧机，标定功率（KW):1.3;电机型式：单相异步电机；风机型式：漩涡风机；配套风机额定风压（kpa):20;额定风量（m3/h）:145；曝气盘规格（mm)：上圈Ф700×下圈Ф800×高度160;曝气管内径(mm):10;曝气管外径（mm):16;曝气管长度(m): 200 。 | 1400 |  | 非通用类 | 2025-06-30 | 江苏省 | 评阅通过 | 初评员：通过 复评员：通过 | 初评员：通过 复评员：通过
水产机械 | 水产养殖机械 | 增氧机 | 微孔曝气式增氧机 | 丰疆智能科技研究院（常州）有限公司 | 微孔曝气增氧装置 | FJBQ-1.1 |  | 功率:1.1kW;曝气式增氧机:是 ; | 曝气式增氧机，标定功率（KW):1.1;电机型式：单相异步电机；风机型式：漩涡风机；配套风机额定风压（kpa):24;额定风量（m3/h）:210；曝气盘规格（mm)：上圈Ф700×下圈Ф800×高度160;曝气管内径(mm):10;曝气管外径（mm):16;曝气管长度(m): 200 。 | 1400 |  | 非通用类 | 2025-06-30 | 江苏省 | 评阅通过 | 初评员：通过 复评员：通过 | 初评员：通过 复评员：通过
水产机械 | 水产养殖机械 | 增氧机 | 微孔曝气式增氧机 | 宝应县兴昌增氧器具有限公司 | 微孔爆气增氧装置 | GPE15×10-ZZ2.2 |  | 功率:2.2kW;曝气式增氧机:是 ; |  | 1400 |  | 非通用类 | 2020-12-31 | 江苏省 | 评阅通过 | 初评员：通过 复评员：通过 | 初评员：通过 复评员：通过
水产机械 | 水产养殖机械 | 增氧机 | 微孔曝气式增氧机 | 宝应县兴昌增氧器具有限公司 | 微孔爆气增氧装置 | GPE15×10-ZZ7.5 |  | 功率:7.5kW;曝气式增氧机:是 ; |  | 1400 |  | 非通用类 | 2020-12-31 | 江苏省 | 评阅通过 | 初评员：通过 复评员：通过 | 初评员：通过 复评员：通过
水产机械 | 水产养殖机械 | 增氧机 | 微孔曝气式增氧机 | 宝应县兴昌增氧器具有限公司 | 微孔曝气增氧装置 | GPE15×10-ZG4.3 |  | 功率:4.3kW;曝气式增氧机:是 ; |  | 1400 |  | 非通用类 | 2021-12-31 | 江苏省 | 评阅通过 | 初评员：通过 复评员：通过 | 初评员：通过 复评员：通过
水产机械 | 水产养殖机械 | 增氧机 | 微孔曝气式增氧机 | 宝应县兴昌增氧器具有限公司 | 微孔曝气增氧装置 | GPE15×10-ZG1.5 |  | 功率:1.5kW;曝气式增氧机:是 ; |  | 1400 |  | 非通用类 | 2021-12-31 | 江苏省 | 评阅通过 | 初评员：通过 复评员：通过 | 初评员：通过 复评员：通过
农业废弃物利用处理设备 | 废弃物处理设备 | 残膜回收机 | 工作幅宽≥1.8m;具有膜杂分离机构,带秸秆还田功能 | 新疆农业科学院农业工程公司 | 棉秸秆还田及残膜回收联合作业机 | 4JSM-2.1A |  | 作业幅宽:2.1m;是否具有膜杂分离机构:是 ;是否带秸秆还田功能:是 ; |  | 40500 |  | 非通用类 | 2025-06-21 | 新疆维吾尔自治区 | 评阅通过 | 初评员：通过 复评员：通过 | 初评员：通过 复评员：通过
动力机械 | 拖拉机 | 轮式拖拉机 | 40-50马力两轮驱动拖拉机 | 山东渊博农业装备有限公司 | 轮式拖拉机 | YB400 |  | 功率:40马力;驱动方式:两轮驱动 ; | 配套动力（kW）:30；型式:两轮驱动；最小使用质量kg: 安全架1370 /驾驶室1520；外廓尺寸（长×宽×高mm）: 3640×1450×2100 安全框架顶部/3640×1450×2300 驾驶室顶部；轴距（mm）: 1835；轮距（前轮/后轮）（mm）: 1200、1300/1160-1200；最小离地间隙（mm）:360后桥底部；标准配重（kg）: 42/70；档位数（前进/倒退/爬行）: 8/2/0；变速箱型式:（4+1）x2组成式 ；轮胎型号（前轮/后轮）: 6.00-16/11.2-24。液压悬挂系统型式:分置式。液压油泵型号：CBN-F316 | 10200 |  | 通用类 | 2025-08-06 | 山东省 | 评阅通过 | 初评员：通过 复评员：通过 | 初评员：通过 复评员：通过 |  | WJ2019HFH023/WJ2019 HFH026 | 河南省拖拉机柴油机产品质量监督检验中心 | （2020）2240016 | 潍坊市产品质量检验所
动力机械 | 拖拉机 | 轮式拖拉机 | 40-50马力两轮驱动拖拉机 | 山东渊博农业装备有限公司 | 轮式拖拉机 | YB450D |  | 功率:45马力;驱动方式:两轮驱动 ; | 配套动力（kW）:33.1；型式:两轮驱动；最小使用质量: 1265 ；外廓尺寸（长×宽×高mm）: 3060×1285×1895 （安全框架顶部）；轴距（mm）: 1390；轮距（前轮/后轮）（mm）: 960、1060/910-1050；最小离地间隙（mm）: 240（后桥底部）；标准配重（kg）:0/60；档位数（前进/倒退/爬行）: 8/2/0；变速箱型式:（4+1）x2组成式 ；轮胎型号（前轮/后轮）: 5.00-12/9.50-16。液压悬挂系统型式:分置式。液压油泵型号：CBN-F316 | 10200 |  | 通用类 | 2025-08-06 | 山东省 | 评阅通过 | 初评员：通过 复评员：通过 | 初评员：通过 复评员：通过 |  | WJ2020FFH010 | 河南省拖拉机柴油机产品质量监督检验中心 | （2020）2240017 | 潍坊市产品质量检验所
动力机械 | 拖拉机 | 轮式拖拉机 | 40-50马力两轮驱动拖拉机 | 山东渊博农业装备有限公司 | 轮式拖拉机 | YB400D |  | 功率:40马力;驱动方式:两轮驱动 ; | 配套动力（kW）:30；型式:两轮驱动；最小使用质量: 1230 ；外廓尺寸（长×宽×高mm）: 3060×1285×1895 （安全框架顶部）；轴距（mm）: 1390；轮距（前轮/后轮）（mm）: 960、1060/910-1050；最小离地间隙（mm）: 240（后桥底部）；标准配重（kg）:0/60；档位数（前进/倒退/爬行）: 8/2/0；变速箱型式:（4+1）x2组成式 ；轮胎型号（前轮/后轮）: 5.00-12/9.50-16。液压悬挂系统型式:分置式。液压油泵型号：CBN-F316 | 10200 |  | 通用类 | 2025-08-06 | 山东省 | 评阅通过 | 初评员：通过 复评员：通过 | 初评员：通过 复评员：通过 |  | WJ2020FFH010 | 河南省拖拉机柴油机产品质量监督检验中心 | （2020）2240017 | 潍坊市产品质量检验所
动力机械 | 拖拉机 | 轮式拖拉机 | 40-50马力两轮驱动拖拉机 | 山东渊博农业装备有限公司 | 轮式拖拉机 | YB450 |  | 功率:45马力;驱动方式:两轮驱动 ; | 配套动力（kW）:33.1；型式:两轮驱动；最小使用质量:kg:安全架1380/驾驶室1500 ；外廓尺寸（长×宽×高mm）: 3640×1450×2100 安全框架顶部/3640×1450×2300 驾驶室顶部；轴距（mm）: 1835；轮距（前轮/后轮）（mm）: 1200、1300/1160-1200；最小离地间隙（mm）:360后桥底部；标准配重（kg）: 42/70；档位数（前进/倒退/爬行）: 8/2/0；变速箱型式:（4+1）x2组成式 ；轮胎型号（前轮/后轮）: 6.00-16/11.2-24。液压悬挂系统型式:分置式。液压油泵型号：CBN-F316 | 10200 |  | 通用类 | 2025-08-06 | 山东省 | 评阅通过 | 初评员：通过 复评员：通过 | 初评员：通过 复评员：通过 |  | WJ2019HFH023/WJ2019 HFH026 | 河南省拖拉机柴油机产品质量监督检验中心 | （2020）2240016 | 潍坊市产品质量检验所
动力机械 | 拖拉机 | 轮式拖拉机 | 40-50马力两轮驱动拖拉机 | 常力工贸有限公司 | 轮式拖拉机 | CL450-D |  | 功率:45马力;驱动方式:两轮驱动 ; | 整机外廓尺寸（长×宽×高mm）:3120×1380×1850（安全框架顶部） ；最小使用质量:1275 ；配套动力（kW）:33.1；型式:两轮驱动；轴距（mm）:1560 ； 轮距（前轮/后轮）（mm）:960/910-1050； 最小离地间隙（mm）:230；变速箱前端面至后驱动轴轴心线的水平距离：891 ； 标准配重（kg）:0/240 ； 档位数（前进/倒退/爬行）: 8/2；变速箱型式:（4+1）×2组成式；轮胎型号（前轮/后轮）:5.00-12/9.50-16。 | 10200 |  | 通用类 | 2025-03-24 | 山东省 | 评阅通过 | 初评员：通过 复评员：通过 | 初评员：通过 复评员：通过 |  | WJ2020CFH030 | 河南省拖拉机柴油机产品质量监督检验中心 | (2019)2040110 | 潍坊市产品质量检验所
动力机械 | 拖拉机 | 轮式拖拉机 | 40-50马力两轮驱动拖拉机 | 常力工贸有限公司 | 轮式拖拉机 | CL400-D |  | 功率:40马力;驱动方式:两轮驱动 ; | 整机外廓尺寸（长×宽×高mm）:3120×1380×1850（安全框架顶部）；最小使用质量:1265 kg；配套动力（kW）:30；型式:两轮驱动；轴距（mm）:1560 ； 轮距（前轮/后轮）（mm）:960/910-1050 ； 最小离地间隙（mm）:240；变速箱前端面至后驱动轴轴心线的水平距离：891； 标准配重（kg）:0/240 ； 档位数（前进/倒退/爬行）: 8/2；变速箱型式:（4+1）×2组成式；轮胎型号（前轮/后轮）:5.00-12/9.50-16。 | 10200 |  | 通用类 | 2025-03-24 | 山东省 | 评阅通过 | 初评员：通过 复评员：通过 | 初评员：通过 复评员：通过 |  | WJ2020CFH030 | 河南省拖拉机柴油机产品质量监督检验中心 | (2019)2040110 | 潍坊市产品质量检验所
动力机械 | 拖拉机 | 轮式拖拉机 | 40-50马力两轮驱动拖拉机 | 山东山拖凯泰农业装备有限公司 | 轮式拖拉机 | 450-A |  | 功率:45马力;驱动方式:两轮驱动 ; | 型式：轮式；机架型式：无架；用途：一般用途；外廓尺寸(长×宽×高):3610×1530×2400（安全架顶部）MM；驱动型式:两驱；功率:45马力；轴距:1930 MM；最小离地间隙及部位：380mm（后桥放油口）；轮距（前轮/后轮）：1160、1245、1345/1200～1430mm；最小使用质量:1435KG；标准配重质量(前/后)：48/66KG；最小使用比质量（kg/kw）：43.4；档位数(前进/倒退):8/2；变速箱型式:机械平面组成式；主变速档位数：4+1；副变速档位数：2；翻倾防护装置（驾驶室或安全框架）:型号KT1204A.46B.010 安全框架；轮胎型号（前轮/后轮）：5.00-15/11.2-24， 选装件轮胎型号（前轮/后轮）5.00-12/11.2-20、9.5-24、9.5-20、13.8-20 | 10200 |  | 通用类 | 2025-07-06 | 山东省 | 评阅通过 | 初评员：通过 复评员：通过 | 初评员：通过 复评员：通过 |  | NW202003026 | 山东省农业机械科学研究院产品质量检测中心 | W201502023-Ⅱ | 山东省农业机械产品质量监督检验站
动力机械 | 拖拉机 | 轮式拖拉机 | 40-50马力两轮驱动拖拉机 | 山东山拖凯泰农业装备有限公司 | 轮式拖拉机 | 400-A |  | 功率:40马力;驱动方式:两轮驱动 ; | 型式：轮式；机架型式：无架；用途：一般用途；外廓尺寸(长×宽×高): 3510×1573×2380（安全架顶部) MM；驱动型式:两驱；功率:40马力；轴距:1830MM；最小离地间隙及部位：400 mm（下拉杆座底部）；轮距（前轮/后轮）：1215、1340/1200～1430mm；最小使用质量:1390KG；标准配重质量(前/后)：48/66KG；最小使用比质量（kg/kw）：47.1；档位数(前进/倒退):8/2；变速箱型式:机械平面组成式；主变速档位数：4+1；副变速档位数：2；翻倾防护装置（驾驶室或安全框架）:型号KT1204A.46B.010,安全框架；轮胎型号（前轮/后轮）：5.00-15/11.2-24，选装件轮胎型号（前轮/后轮）5.00-12/11.2-20、9.5-24、9.5-20、13.8-20 | 10200 |  | 通用类 | 2025-07-06 | 山东省 | 评阅通过 | 初评员：通过 复评员：通过 | 初评员：通过 复评员：通过 |  | NW202003026 | 山东省农业机械科学研究院产品质量检测中心 | W201502023-Ⅱ | 山东省农业机械产品质量监督检验站
动力机械 | 拖拉机 | 轮式拖拉机 | 40-50马力两轮驱动拖拉机 | 山东山拖凯泰农业装备有限公司 | 轮式拖拉机 | 400-B |  | 功率:40马力;驱动方式:两轮驱动 ; | 型式：轮式；机架型式：无架；用途：一般用途；外廓尺寸(长×宽×高):3560×1600×2510（安全架顶部) MM；驱动型式:两驱；功率:40马力；轴距: 1955MM；最小离地间隙及部位：405 mm（牵引板底部）；轮距（前轮/后轮）：1235、1335/1210、1300；最小使用质量: 1460KG；标准配重质量(前/后)：80/120 KG；最小使用比质量（kg/kw）：49.5；档位数(前进/倒退):10/2；变速箱型式: 机械平面组成式；主变速档位数：5+1；副变速档位数：2 ；翻倾防护装置（驾驶室或安全框架）:型号KT1204A.46B.010,安全框架；轮胎型号（前轮/后轮）：6.00-16/11.2-24， 选装件轮胎型号（前轮/后轮）5.50-16、5.00-15/9.5-24、11.2-20 | 10200 |  | 通用类 | 2025-07-06 | 山东省 | 评阅通过 | 初评员：通过 复评员：通过 | 初评员：通过 复评员：通过 |  | NW202003026 | 山东省农业机械科学研究院产品质量检测中心 | W201502025-Ⅱ | 山东省农业机械产品质量监督检验站
动力机械 | 拖拉机 | 轮式拖拉机 | 40-50马力两轮驱动拖拉机 | 山东时风（集团）有限责任公司 | 轮式拖拉机 | SF400-C |  | 功率:40马力;驱动方式:两轮驱动 ; | 驱动方式：两轮驱动，SD4BW3D1, 功率：30kW，江苏四达动力机械集团有限公司，第三阶段。 | 10200 |  | 通用类 | 2025-07-06 | 山东省 | 评阅通过 | 初评员：通过 复评员：通过 | 初评员：通过 复评员：通过 |  | NW201909030-X01 | 山东省农业机械科学研究院产品质量检测中心 | W201401134 Ⅱ | 山东省农业机械产品质量监督检验站
动力机械 | 拖拉机 | 轮式拖拉机 | 50-60马力两轮驱动拖拉机 | 山东潍坊鲁中拖拉机有限公司 | 轮式拖拉机 | 500-F |  | 功率:50马力;驱动方式:两轮驱动 ; | 功率：50马力；驱动方式：两轮驱动 | 12000 |  | 通用类 | 2025-07-05 | 山东省 | 评阅通过 | 初评员：通过 复评员：通过 | 初评员：通过 复评员：通过 |  | NW201909035 | 山东省农业机械科学研究院产品质量检测中心 | （2019）2240041 | 潍坊市产品质量检验所
动力机械 | 拖拉机 | 轮式拖拉机 | 50-60马力两轮驱动拖拉机 | 山东潍坊鲁中拖拉机有限公司 | 轮式拖拉机 | LZ500-D |  | 功率:50马力;驱动方式:两轮驱动 ; | 功率：50马力；驱动方式：两轮驱动 | 12000 |  | 通用类 | 2025-09-29 | 山东省 | 评阅通过 | 初评员：通过 复评员：通过 | 初评员：通过 复评员：通过 |  | NW202004022 | 山东省农业机械科学研究院产品质量检测中心 | （2020）2240155 | 潍坊市产品质量检验所
动力机械 | 拖拉机 | 轮式拖拉机 | 50-60马力两轮驱动拖拉机 | 山东潍坊鲁中拖拉机有限公司 | 轮式拖拉机 | LZ500-C |  | 功率:50马力;驱动方式:两轮驱动 ; | 功率：50马力；驱动方式：两轮驱动 | 12000 |  | 通用类 | 2025-09-29 | 山东省 | 评阅通过 | 初评员：通过 复评员：通过 | 初评员：通过 复评员：通过 |  | NW202004022 | 山东省农业机械科学研究院产品质量检测中心 | （2020）2240154 | 潍坊市产品质量检验所
动力机械 | 拖拉机 | 轮式拖拉机 | 50-60马力两轮驱动拖拉机 | 山东潍坊鲁中拖拉机有限公司 | 轮式拖拉机 | LZ500-B |  | 功率:50马力;驱动方式:两轮驱动 ; | 功率：50马力；驱动方式：两轮驱动 | 12000 |  | 通用类 | 2025-09-29 | 山东省 | 评阅通过 | 初评员：通过 复评员：通过 | 初评员：通过 复评员：通过 |  | NW202004023/NW202004022 | 山东省农业机械科学研究院产品质量检测中心 | （2019）2240041 | 潍坊市产品质量检验所
动力机械 | 拖拉机 | 轮式拖拉机 | 50-60马力两轮驱动拖拉机 | 潍坊力王农业装备有限公司 | 轮式拖拉机 | LW500Y |  | 功率:50马力;驱动方式:两轮驱动 ; | 功率：36.8kW（50马力）；驱动型式：两轮驱动 | 12000 |  | 通用类 | 2025-09-29 | 山东省 | 评阅通过 | 初评员：通过 复评员：通过 | 初评员：通过 复评员：通过 |  | NW202004015-X01 | 山东省农业机械科学研究院产品质量检测中心 | YH2020WJ01070 | 江苏沿海农业机械检测有限公司
动力机械 | 拖拉机 | 轮式拖拉机 | 50-60马力两轮驱动拖拉机 | 山东五征集团有限公司 | 轮式拖拉机 | NA500-E |  | 功率:50马力;驱动方式:两轮驱动 ; | 功率：50马力；整机驱动型式：两驱；外廓尺寸（长×宽×高及部位）：3070×1240×2315(安全架顶部)；离合器壳体前端面至后驱动轴轴心线的水平距离：702mm；最小使用质量：1410kg；翻倾防护装置：安全框架；转向系型式：全液压；变速箱（器）型式：机械平面组成式；主变速换挡方式：机械有级档；副变速换挡方式：机械有级档；悬挂装置型式：后置三点悬挂 | 12000 |  | 通用类 | 2025-09-29 | 山东省 | 评阅通过 | 初评员：通过 复评员：通过 | 初评员：通过 复评员：通过 |  | NW202002031 | 山东省农业机械科学研究院产品质量检测中心 | NW201912014 | 山东省农业机械科学研究院产品质量检测中心
动力机械 | 拖拉机 | 轮式拖拉机 | 50-60马力两轮驱动拖拉机 | 山东山拖凯泰农业装备有限公司 | 轮式拖拉机 | 500D |  | 功率:50马力;驱动方式:两轮驱动 ; | 型式：轮式；机架型式：无架；用途：园艺；外廓尺寸(长×宽×高): 3340×1420×2200（安全架顶部）MM；驱动型式:两驱；功率:50马力；轴距: 1840 MM；最小离地间隙及部位：250 mm（后桥底部）；轮距（前轮/后轮）：1030、1130、1230/1050～1150mm；最小使用质量: 1400 KG；标准配重质量(前/后)：48/24 KG；最小使用比质量（kg/kw）：38.0；档位数(前进/倒退): 8/2；变速箱型式:机械平面组成式；主变速档位数：4+1；副变速档位数：2；翻倾防护装置（驾驶室或安全框架）:型号KT904.46N.010 安全框架；轮胎型号（前轮/后轮）：4.50-12/9.50-20 | 12000 |  | 通用类 | 2025-07-05 | 山东省 | 评阅通过 | 初评员：通过 复评员：通过 | 初评员：通过 复评员：通过 |  | NW201909059-X01 | 山东省农业机械科学研究院产品质量检测中心 | W201502029-Ⅱ | 山东省农业机械产品质量监督检验站
动力机械 | 拖拉机 | 轮式拖拉机 | 50-60马力两轮驱动拖拉机 | 山东山拖凯泰农业装备有限公司 | 轮式拖拉机 | 500-E |  | 功率:50马力;驱动方式:两轮驱动 ; | 型式：轮式；机架型式：无架；用途：一般用途；外廓尺寸(长×宽×高): 3640×1635×2430（安全架顶部）MM；驱动型式:两驱；功率:50马力；轴距:1930MM；最小离地间隙及部位：420 mm（后桥底部）；轮距（前轮/后轮）：1240、1340/1200～1430mm；最小使用质量: 1768KG；标准配重质量(前/后) ：64/92KG；最小使用比质量（kg/kw）：48；档位数(前进/倒退): 8/2；变速箱型式:机械平面组成式；主变速档位数：4+1；副变速档位数：2；翻倾防护装置（驾驶室或安全框架）: KT1204A.46B.010 安全框架；轮胎型号（前轮/后轮）：6.00-16/12.4-28， 选装件轮胎型号（前轮/后轮）：5.50-16、5.00-15/12.4-24、11.2-24、11.2-20 | 12000 |  | 通用类 | 2025-07-05 | 山东省 | 评阅通过 | 初评员：通过 复评员：通过 | 初评员：通过 复评员：通过 |  | NW201909060-X01 | 山东省农业机械科学研究院产品质量检测中心 | W201502027-Ⅱ | 山东省农业机械产品质量监督检验站
动力机械 | 拖拉机 | 轮式拖拉机 | 50-60马力两轮驱动拖拉机 | 山东山拖凯泰农业装备有限公司 | 轮式拖拉机 | 550-E |  | 功率:55马力;驱动方式:两轮驱动 ; | 型式：轮式；机架型式：无架；用途：一般用途；外廓尺寸(长×宽×高及部位):3575×1620×2420（安全架顶部）MM；驱动型式:两驱；功率: 55马力；轴距:1870 MM；最小离地间隙及部位：420 mm（后桥底部）；轮距（前轮/后轮）：1240、1340/1200～1430mm；最小使用质量: 1768KG；标准配重质量(前/后)：64/92 KG；最小使用比质量（kg/kw）：43.7；档位数(前进/倒退): 8/2；变速箱型式:机械平面组成式；主变速档位数：4+1；副变速档位数：2；翻倾防护装置（驾驶室或安全框架）: KT1204A.46B.010 安全框架；轮胎型号（前轮/后轮）：6.00-16/12.4-28 ，选装件轮胎型号（前轮/后轮）：5.50-16、5.00-15/12.4-24、11.2-24、11.2-20 | 12000 |  | 通用类 | 2025-07-05 | 山东省 | 评阅通过 | 初评员：通过 复评员：通过 | 初评员：通过 复评员：通过 |  | NW201909060-X01 | 山东省农业机械科学研究院产品质量检测中心 | W201502027-Ⅱ | 山东省农业机械产品质量监督检验站
动力机械 | 拖拉机 | 轮式拖拉机 | 50-60马力两轮驱动拖拉机 | 常力工贸有限公司 | 轮式拖拉机 | CL500-D |  | 功率:50马力;驱动方式:两轮驱动 ; | 整机外廓尺寸（长×宽×高mm）:3240×1380×1880（安全框架顶部）；最小使用质量:1400 kg；配套动力（kW）:36.8；型式:两轮驱动；轴距（mm）:1560 ； 轮距（前轮/后轮）（mm）:960/910-1050； 最小离地间隙（mm）:230；变速箱前端面至后驱动轴轴心线的水平距离：891 ； 标准配重（kg）:0/240 ； 档位数（前进/倒退/爬行）:8/2；变速箱型式:（4+1）×2组成式；轮胎型号（前轮/后轮）:5.00-12/9.50-16 | 12000 |  | 通用类 | 2025-03-24 | 山东省 | 评阅通过 | 初评员：通过 复评员：通过 | 初评员：通过 复评员：通过 |  | WJ2020CFH030 | 河南省拖拉机柴油机产品质量监督检验中心 | (2019)2040110 | 潍坊市产品质量检验所
动力机械 | 拖拉机 | 轮式拖拉机 | 50-60马力两轮驱动拖拉机 | 山东渊博农业装备有限公司 | 轮式拖拉机 | YB500 |  | 功率:50马力;驱动方式:两轮驱动 ; | 配套动力（kW）:36.8；型式:两轮驱动；最小使用质量kg: 安全架1460/驾驶室1580 ；外廓尺寸（长×宽×高mm）: 3640×1450×2100 安全框架顶部/3640×1450×2300 驾驶室顶部；轴距（mm）: 1835；轮距（前轮/后轮）（mm）: 1200、1300/1200；最小离地间隙（mm）: 360后桥壳体底部；标准配重（kg）: 42/70；档位数（前进/倒退/爬行）: 8/2/0；变速箱型式:（4+1）x2组成式 ；轮胎型号（前轮/后轮）: 6.00-16/11.2-24。液压悬挂系统型式:分置式。液压油泵型号：CBN-F316 | 12000 |  | 通用类 | 2025-08-06 | 山东省 | 评阅通过 | 初评员：通过 复评员：通过 | 初评员：通过 复评员：通过 |  | WJ2019HFH023/WJ2019 HFH026 | 河南省拖拉机柴油机产品质量监督检验中心 | （2020）2240016 | 潍坊市产品质量检验所
动力机械 | 拖拉机 | 轮式拖拉机 | 50-60马力两轮驱动拖拉机 | 山东渊博农业装备有限公司 | 轮式拖拉机 | YB500D |  | 功率:50马力;驱动方式:两轮驱动 ; | 配套动力（kW）:36.8；型式:两轮驱动；最小使用质量: 1410 ；外廓尺寸（长×宽×高mm）: 3060×1285×1895 （安全框架顶部）；轴距（mm）: 1390；轮距（前轮/后轮）（mm）: 960、1060/910-1050；最小离地间隙（mm）: 240（后桥底部）；标准配重（kg）:0/60；档位数（前进/倒退/爬行）: 8/2/0；变速箱型式:（4+1）x2组成式 ；轮胎型号（前轮/后轮）: 5.00-12/9.50-16。液压悬挂系统型式:分置式。液压油泵型号：CBN-F316 | 12000 |  | 通用类 | 2025-08-06 | 山东省 | 评阅通过 | 初评员：通过 复评员：通过 | 初评员：通过 复评员：通过 |  | WJ2020FFH010 | 河南省拖拉机柴油机产品质量监督检验中心 | （2020）2240017 | 潍坊市产品质量检验所
动力机械 | 拖拉机 | 轮式拖拉机 | 60-70马力两轮驱动拖拉机 | 山东渊博农业装备有限公司 | 轮式拖拉机 | YB600 |  | 功率:60马力;驱动方式:两轮驱动 ; | 配套动力（kW）: 44.1；型式: 两轮驱动；最小使用质量: 1700 ；外廓尺寸（长×宽×高mm）: 3680×1550×2270(安全架）；轴距（mm）: 1850；轮距（前轮/后轮）（mm）: 1170、1260/1160-1250；最小离地间隙（mm）: 375（前桥底部）；标准配重（kg）: 96/80；档位数（前进/倒退/爬行）: 8/2/0；变速箱型式:（4+1）x2组成式 ；轮胎型号（前轮/后轮）: 6.00-16/11.2-28。液压悬挂系统型式:分置式。 | 13800 |  | 通用类 | 2025-07-05 | 山东省 | 评阅通过 | 初评员：通过 复评员：通过 | 初评员：通过 复评员：通过 |  | WJ2019HFH023 | 河南省拖拉机柴油机产品质量监督检验中心 | （2020）2240020 | 潍坊市产品质量检验所
动力机械 | 拖拉机 | 轮式拖拉机 | 60-70马力两轮驱动拖拉机 | 山东五征集团有限公司 | 轮式拖拉机 | NA600-E |  | 功率:60马力;驱动方式:两轮驱动 ; | 功率：60马力；驱动型式：两驱；外廓尺寸（长×宽×高及部位）：3070×1240×2315(安全架顶部)；离合器壳体前端面至后驱动轴轴心线的水平距离：702mm；最小使用质量：1443kg；翻倾防护装置型式：安全框架；转向系型式：全液压；变速箱（器）型式：机械平面组成式；主变速换挡方式：机械有级档；副变速换挡方式：机械有级档；悬挂装置型式：后置三点悬挂 | 13800 |  | 通用类 | 2025-09-29 | 山东省 | 评阅通过 | 初评员：通过 复评员：通过 | 初评员：通过 复评员：通过 |  | NW202002031 | 山东省农业机械科学研究院产品质量检测中心 | NW201912014 | 山东省农业机械科学研究院产品质量检测中心
动力机械 | 拖拉机 | 轮式拖拉机 | 60-70马力两轮驱动拖拉机 | 山东五征集团有限公司 | 轮式拖拉机 | MD600 |  | 功率:60马力;驱动方式:两轮驱动 ; | 功率：60马力；驱动型式：两驱；外廓尺寸（长×宽×高及部位）：3960×1800×2700（空滤器顶部）、3960×1800×2700（消音器顶部）；变速箱前端面至后驱动轴轴心线的水平距离：1091mm；最小使用质量：2620（驾驶室）、2620（安全架）；翻倾防护装置型式：简易驾驶室或安全框架；转向系型式：全液压；变速箱（器）型式：机械空间组成式；主变速换挡方式：机械有级档；副变速换挡方式：机械有级档；悬挂装置型式：后置三点悬挂 | 13800 |  | 通用类 | 2025-09-29 | 山东省 | 评阅通过 | 初评员：通过 复评员：通过 | 初评员：通过 复评员：通过 |  | NW201803042;NW201712019 | 山东省农业机械科学研究院产品质量检测中心；山东省农业机械科学研究院产品质量检测中心 | W201308060-Ⅱ | 山东省农业机械产品质量监督检验站
动力机械 | 拖拉机 | 轮式拖拉机 | 60-70马力两轮驱动拖拉机 | 山东潍坊鲁中拖拉机有限公司 | 轮式拖拉机 | LZ600-C |  | 功率:60马力;驱动方式:两轮驱动 ; | 功率：60马力；驱动方式：两轮驱动 | 13800 |  | 通用类 | 2025-09-29 | 山东省 | 评阅通过 | 初评员：通过 复评员：通过 | 初评员：通过 复评员：通过 |  | NW202004022 | 山东省农业机械科学研究院产品质量检测中心 | （2020）2240154 | 潍坊市产品质量检验所
动力机械 | 拖拉机 | 轮式拖拉机 | 60-70马力两轮驱动拖拉机 | 潍坊力王农业装备有限公司 | 轮式拖拉机 | LW600 |  | 功率:60马力;驱动方式:两轮驱动 ; | 功率：44.5kW（60马力）；驱动型式：两轮驱动 | 13800 |  | 通用类 | 2025-09-29 | 山东省 | 评阅通过 | 初评员：通过 复评员：通过 | 初评员：通过 复评员：通过 |  | NW202004015-X01 | 山东省农业机械科学研究院产品质量检测中心 | WJ2018GKKX006 | 河南省拖拉机柴油机产品质量监督检验中心
动力机械 | 拖拉机 | 轮式拖拉机 | 60-70马力两轮驱动拖拉机 | 山东潍坊鲁中拖拉机有限公司 | 轮式拖拉机 | LZ600-D |  | 功率:60马力;驱动方式:两轮驱动 ; | 功率：60马力；驱动方式：两轮驱动 | 13800 |  | 通用类 | 2025-09-29 | 山东省 | 评阅通过 | 初评员：通过 复评员：通过 | 初评员：通过 复评员：通过 |  | NW202004022 | 山东省农业机械科学研究院产品质量检测中心 | （2020）2240155 | 潍坊市产品质量检验所
动力机械 | 拖拉机 | 轮式拖拉机 | 60-70马力两轮驱动拖拉机 | 山东潍坊鲁中拖拉机有限公司 | 轮式拖拉机 | 600-F |  | 功率:60马力;驱动方式:两轮驱动 ; | 功率：60马力；驱动方式：两轮驱动 | 13800 |  | 通用类 | 2025-07-05 | 山东省 | 评阅通过 | 初评员：通过 复评员：通过 | 初评员：通过 复评员：通过 |  | NW201909035 | 山东省农业机械科学研究院产品质量检测中心 | （2019）2240041 | 潍坊市产品质量检验所
动力机械 | 拖拉机 | 轮式拖拉机 | 60-70马力两轮驱动拖拉机 | 山东潍坊鲁中拖拉机有限公司 | 轮式拖拉机 | LZ600-B |  | 功率:60马力;驱动方式:两轮驱动 ; | 功率：60马力；驱动方式：两轮驱动 | 13800 |  | 通用类 | 2025-09-29 | 山东省 | 评阅通过 | 初评员：通过 复评员：通过 | 初评员：通过 复评员：通过 |  | NW202004023/NW202004022 | 山东省农业机械科学研究院产品质量检测中心 | （2019）2240041 | 潍坊市产品质量检验所
动力机械 | 拖拉机 | 轮式拖拉机 | 70-80马力两轮驱动拖拉机 | 山东潍坊鲁中拖拉机有限公司 | 轮式拖拉机 | 700-F |  | 功率:70马力;驱动方式:两轮驱动 ; | 功率：70马力；驱动方式：两轮驱动 | 19600 |  | 通用类 | 2025-07-05 | 山东省 | 评阅通过 | 初评员：通过 复评员：通过 | 初评员：通过 复评员：通过 |  | NW201909035 | 山东省农业机械科学研究院产品质量检测中心 | （2019）2240041 | 潍坊市产品质量检验所
动力机械 | 拖拉机 | 轮式拖拉机 | 70-80马力两轮驱动拖拉机 | 山东潍坊鲁中拖拉机有限公司 | 轮式拖拉机 | LZ700-B |  | 功率:70马力;驱动方式:两轮驱动 ; | 功率：70马力；驱动方式：两轮驱动 | 19600 |  | 通用类 | 2025-09-29 | 山东省 | 评阅通过 | 初评员：通过 复评员：通过 | 初评员：通过 复评员：通过 |  | NW202004023/NW202004022 | 山东省农业机械科学研究院产品质量检测中心 | （2019）2240041 | 潍坊市产品质量检验所
动力机械 | 拖拉机 | 轮式拖拉机 | 70-80马力两轮驱动拖拉机 | 江苏常发农业装备股份有限公司 | 轮式拖拉机 | CFC700-X |  | 功率:70马力;驱动方式:两轮驱动 ; | 整机型式：轮式；整机机架型式：无架；整机驱动型式：两驱；外廓尺寸（长×宽×高）mm：3530×1525×2570或3530×（1295-1771）×2570（至安全架顶），选装宽1525-1975；轴距mm：1808；轮距（前轮/后轮）mm：前轮1250、1350、1450、1550或1000、1100、1200，后轮1210、1310、1426或980-1456（无极调节），选装后轮1210-1660（无极调节）；最小使用质量kg：2080；标准配重kg：前配重120；最小使用比质量kg/kw：40.4；档位数（前进/倒退）：8/8，选装档位数（前进/倒退/爬行或运输）：8/8/16；主变速档位数：4；副变速档位数：2×（1+1），选装2×（1+1）×2；发动机与离合器联结方式：直联式；翻倾防护装置：安全框架；转向系型式：全液压转向；转向系转向操纵机构：方向盘；转向系转向机构型式：前轮转向；变速箱型式：机械平面组成式；主变速换挡方式：机械有级档；副变速换挡方式：机械有级档；轮胎型号（前轮/后轮）：5.50-16、5.00-15、6.00-16/12.4-28、11.2-24、12.4-24、11.2-28；轮胎数量（前轮/后轮）：2/2；配套动力型号：CF4B70T-Z,制造商：江苏常发农业装备股份有限公司，气缸数：4缸，标定功率：51.5kw，标定转速：2400r/min，排放标准：第三阶段 | 19600 |  | 通用类 | 2025-05-28 | 江苏省 | 评阅通过 | 初评员：通过 复评员：通过 | 初评员：通过 复评员：通过 |  | FH20GW0401/FH20GW0411 | 国家拖拉机质量监督检验中心（洛阳西苑车辆与动力检验所有限公司） | （2017）委检字整机类第2050号 | 盐城市农业机械试验鉴定站
动力机械 | 拖拉机 | 轮式拖拉机 | 70-80马力两轮驱动拖拉机 | 山东五征集团有限公司 | 轮式拖拉机 | MD700 |  | 功率:70马力;驱动方式:两轮驱动 ; | 功率：70马力；整机驱动型式：两驱；外廓尺寸（长×宽×高及部位）：3960×1800×2700（空滤器顶部）、3960×1800×2700（消音器顶部）；变速箱前端面至后驱动轴轴心线的水平距离：1091mm；最小使用质量：2620（驾驶室）、2620（安全架）；翻倾防护装置型式：简易驾驶室或安全框架；转向系型式：全液压；变速箱（器）型式：机械空间组成式；主变速换挡方式：机械有级档；副变速换挡方式：机械有级档；悬挂装置型式：后置三点悬挂 | 19600 |  | 通用类 | 2025-09-29 | 山东省 | 评阅通过 | 初评员：通过 复评员：通过 | 初评员：通过 复评员：通过 |  | NW201803042;NW201712019 | 山东省农业机械科学研究院产品质量检测中心；山东省农业机械科学研究院产品质量检测中心 | W201308060-Ⅱ | 山东省农业机械产品质量监督检验站
动力机械 | 拖拉机 | 轮式拖拉机 | 100马力及以上两轮驱动拖拉机 | 中联重机股份有限公司(原:奇瑞重工股份有限公司) | 轮式拖拉机 | RC1100-FA |  | 功率:110马力;驱动方式:两轮驱动 ; | 功率：110马力；型式：4×2两轮驱动； | 29100 |  | 通用类 | 2024-12-30 | 安徽省 | 评阅通过 | 初评员：通过 复评员：通过 | 初评员：通过 复评员：通过 |  | FH12GW0301 | 国家拖拉机质量监督检验中心 | W201301085-II | 山东省农业机械产品质量监督检验站
动力机械 | 拖拉机 | 轮式拖拉机 | 100马力及以上两轮驱动拖拉机 | 雷沃重工股份有限公司 | 轮式拖拉机 | M1400-X |  | 功率:140马力;驱动方式:两轮驱动 ; | 驱动方式：四轮驱动；功率（kw）：102.9KW | 29100 |  | 通用类 | 2025-07-05 | 山东省 | 评阅通过 | 初评员：通过 复评员：通过 | 初评员：通过 复评员：通过 |  | JW202001001 NW202001004 | 机械工业农业机械产品质量检测中心（济南） 山东省农业机械科学研究院产品质量检测中心 | NJJC20190507 | 山东宝鼎农业机械检测有限公司
动力机械 | 拖拉机 | 轮式拖拉机 | 100马力及以上两轮驱动拖拉机 | 山东山拖凯泰农业装备有限公司 | 轮式拖拉机 | 1200-A |  | 功率:120马力;驱动方式:两轮驱动 ; | 型式：轮式；机架型式：无架；用途：一般用途；外廓尺寸(长×宽×高): 4050×1930×2735（安全架顶部）MM；驱动型式:两驱；功率:120马力；轴距:2040 MM；最小离地间隙及部位：350 mm（牵引板下部）；轮距（前轮/后轮）：1190、1290、1390/1200～1480mm；最小使用质量:3200 KG；标准配重质量(前/后)：140/276KG；最小使用比质量（kg/kw）：36.3；档位数(前进/倒退): 12/12；变速箱型式:机械平面组成式；主变速档位数：4 ；副变速档位数：3×（1+1）；翻倾防护装置（驾驶室或安全框架）:型号KT1204A.46B.010,安全框架，KT1204A.45B.010,简易驾驶室；轮胎型号（前轮/后轮）：7.50-16/11-32，选装件轮胎型号（前轮/后轮）6.50-16、6.00-16/12.4-32、12.4-28、12.4-24； 发动机型号:YD4GL120G1；生产厂家:扬动股份有限公司;功率:88.2KW； 发动机排放标准：国Ⅲ | 29100 |  | 通用类 | 2025-07-05 | 山东省 | 评阅通过 | 初评员：通过 复评员：通过 | 初评员：通过 复评员：通过 |  | NW201909060-X01/NW201909057 | 山东省农业机械科学研究院产品质量检测中心 | NJJC20180812 | 山东宝鼎农业机械检测有限公司
动力机械 | 拖拉机 | 轮式拖拉机 | 100马力及以上两轮驱动拖拉机 | 山东山拖凯泰农业装备有限公司 | 轮式拖拉机 | 1000-A |  | 功率:100马力;驱动方式:两轮驱动 ; | 型式：轮式；机架型式：无架；用途：一般用途；外廓尺寸(长×宽×高): 4070×1825×2640（安全架顶部）MM；驱动型式:两驱；功率：100马力；轴距:2040 MM；最小离地间隙及部位：360 mm（牵引板下部）；轮距（前轮/后轮）：1290、1390/1200～1520mm；最小使用质量:2660KG；标准配重质量(前/后)：140/92 KG；最小使用比质量（kg/kw）：35.9；档位数(前进/倒退):12/12；变速箱型式:机械平面组成式；主变速档位数：4；副变速档位数：3×（1+1）；翻倾防护装置（驾驶室或安全框架）:型号KT1204A.46B.010,安全框架，KT1204A.45B.010,简易驾驶室 ；轮胎型号（前轮/后轮）：7.50-16/11-32，选装件轮胎型号（前轮/后轮）6.50-16、6.00-16/12.4-32、12.4-28、12.4-24 | 29100 |  | 通用类 | 2025-07-05 | 山东省 | 评阅通过 | 初评员：通过 复评员：通过 | 初评员：通过 复评员：通过 |  | NW201909060-X01/NW201909057 | 山东省农业机械科学研究院产品质量检测中心 | NJJC20180812 | 山东宝鼎农业机械检测有限公司
动力机械 | 拖拉机 | 轮式拖拉机 | 30-40马力四轮驱动拖拉机 | 山东联诚农业装备有限公司 | 轮式拖拉机 | LC354-A |  | 功率:35马力;驱动方式:四轮驱动 ; | 外廓尺寸：3230×1490×2360；轴距1880mm；常用轮距（前轮/后轮）：1230/1200；轮距（前轮/后轮）调整方式：不可调/可调节；最小使用质量：1680kg；标准配重（前/后）：30/160；档位数（前进/倒退/爬行）：8/2/0；主变速档位数*副变速档位数/其他档位数：4+1*2；发动机与离合器联接方式：直联；起动方式：电启动；翻倾防护装置（驾驶室或安全框架）：安全框架；前照灯型号：方形35W×12；转向系型式：全液压；行车制动系型式：机械、蹄式；驻车制动系型式：机械式；前驱动桥型式：旱地型；离合器型式：干式、单片、单作用；传动系动力输出轴离合器型式：干式、单片、单作用；传动系变速箱型式：机械平面组成式；主变速箱换挡型式：机械有级档；副变速箱换挡型式：机械有级档；轮胎型号（前轮/后轮）：7.50-16/11.2-28，选配6.00-16/11.2-24、6.50-16/11.2-24 | 11600 |  | 通用类 | 2025-04-09 | 山东省 | 评阅通过 | 初评员：通过 复评员：通过 | 初评员：通过 复评员：通过 |  | NW201912021 | 山东省农业机械科学研究院产品质量检测中心 | W201606119 | 机械工业农业机械产品质量检测中心（济南）
动力机械 | 拖拉机 | 轮式拖拉机 | 30-40马力四轮驱动拖拉机 | 江苏骏诚光电科技有限公司 | 轮式拖拉机 | 304 |  | 功率:30马力;驱动方式:四轮驱动 ; | (1)整机型号、名称:304型轮式拖拉机;(2)整机型式:轮式;(3)整机机架型式:无架;(4)整机驱动型式:四驱;(5)整机用途:一般用途;(6)整机外廓尺寸(长×宽×高及部位)mm:3200×1420×2170(至安全架顶);(7)轴距mm:1750;(8)常用轮距(前轮/后轮)mm:1100/1120;(9)轮距(前轮/后轮)mm:1000、1050、1100、1150、1200/1020～1220;(10)最小离地间隙及部位mm:340前桥中间传动壳体下方;(11)最小使用质量kg:1300;(12)标准配重(前/后)kg:50/140;(13)最小使用比质量kg/kW:58.82;(14)挡位数（前进/倒退）:8/2;(15)主变速挡位数:4+1;(16)副变速挡位数:2;(17)最高设计理论速度km/h:26.96;(18)发动机与主离合器联接方式:直联;(19)翻倾防护装置（驾驶室或安全框架）型号:1004D.46.001;(20)翻倾防护装置（驾驶室或安全框架）型式:安全框架;(21)翻倾防护装置（驾驶室或安全框架）生产厂:江苏骏诚光电科技有限公司;(22)发动机型号:4TE30;(23)发动机结构型式:立式、直列、直喷、水冷、四冲程;(24)发动机生产厂:山东华源莱动内燃机有限公司;(25)发动机进气方式:自然吸气;(26)发动机气缸数:4;(27)发动机标定功率kW:22.1;(28)发动机额定净功率kW:22.1;(29)发动机标定转速r/min:2350;(30)发动机冷却方式:水冷;(31)空气滤清器型号:K395;(32)空气滤清器型式:湿式;(33)排气管消声腔外形尺寸（长×宽×高）mm:600×120×130;(34)排气管消声腔质量kg:4.2±0.3;(35)驾驶员座椅型号a:160.44.001A;(36)驾驶员座椅生产厂:盐城波士达机械制造有限公司;(37)安全带型号:AQ-01;(38)安全带生产厂:江苏骏辉安全系统有限公司;(39)转向系型式:全液压;(40)转向系转向操纵机构:方向盘;(41)转向系转向机构型式:前轮转向;(42)变速箱（器）型式:机械空间组成式;(43)主变速换挡方式:机械有级挡;(44)副变速换挡方式:机械有级挡;(45)轮胎型号(前轮/后轮):6.00-16/9.50-24;(46)轮胎数量(前轮/ | 11600 |  | 通用类 | 2024-12-01 | 江苏省 | 评阅通过 | 初评员：通过 复评员：通过 | 初评员：通过 复评员：通过 |  | FH19GW1271 | 国家拖拉机质量监督检验中心 | （2014）委检字整机类第077号 | 江苏省盐城市农业机械试验鉴定站
动力机械 | 拖拉机 | 轮式拖拉机 | 30-40马力四轮驱动拖拉机 | 山东时风（集团）有限责任公司 | 轮式拖拉机 | SF354-C |  | 功率:35马力;驱动方式:四轮驱动 ; | 驱动方式：四轮驱动，JD4B4M4. 功率：25.74kW，江苏农华智慧农业科技股份有限公司，第三阶段。 | 11600 |  | 通用类 | 2025-07-06 | 山东省 | 评阅通过 | 初评员：通过 复评员：通过 | 初评员：通过 复评员：通过 |  | NW201909030-X01 | 山东省农业机械科学研究院产品质量检测中心 | W201401135-Ⅱ | 山东省农业机械产品质量监督检验站
动力机械 | 拖拉机 | 轮式拖拉机 | 40-50马力四轮驱动拖拉机 | 山东时风（集团）有限责任公司 | 轮式拖拉机 | SF404-C |  | 功率:40马力;驱动方式:四轮驱动 ; | 驱动方式：四轮驱动，SD4BW3D1, 功率：30kW，江苏四达动力机械集团有限公司，第三阶段。 | 13300 |  | 通用类 | 2025-07-06 | 山东省 | 评阅通过 | 初评员：通过 复评员：通过 | 初评员：通过 复评员：通过 |  | NW201909030-X01 | 山东省农业机械科学研究院产品质量检测中心 | W201401135- Ⅱ | 山东省农业机械产品质量监督检验站
动力机械 | 拖拉机 | 轮式拖拉机 | 40-50马力四轮驱动拖拉机 | 丰疆智能科技研究院（常州）有限公司 | 轮式拖拉机 | FJ404 |  | 功率:40马力;驱动方式:四轮驱动 ; | 40马力≤功率<50马力,驱动方式：四轮驱动；整机型式：轮式；最小使用质量（kg):1520;最小使用比质量( kg/kW): 51.5 ;发动机生产企业：山东华源莱动内燃机有限公司；发动机型号：4TE40；结构型式：直列、水冷、四冲程；气缸数：4；额定净功率（kW）：29.5；标定转速（r/min）：2400；排放标准：国家第三阶段非道路移动机械用柴油机排气污染物排放标准。 | 13300 |  | 通用类 | 2025-07-30 | 江苏省 | 评阅通过 | 初评员：通过 复评员：通过 | 初评员：通过 复评员：通过 |  | SAM2020033 | 南京赛姆认证科技发展有限公司 | YH2020WJ01208 | 江苏沿海农业机械检测有限公司
动力机械 | 拖拉机 | 轮式拖拉机 | 40-50马力四轮驱动拖拉机 | 江苏骏诚光电科技有限公司 | 轮式拖拉机 | 404A |  | 功率:40马力;驱动方式:四轮驱动 ; | (1) 整机型号、名称 :404A型轮式拖拉机;(2)整机型式:轮式;(3)整机机架型式:无架;(4)整机驱动型式:四驱;(5)整机用途:一般用途;(6)整机外廓尺寸(长×宽×高及部位)mm:3380×1350×2170(至安全架顶);(7)轴距mm:1830;(8)常用轮距(前轮/后轮)mm:1100/1120;(9)轮距(前轮/后轮)mm:1000、1050、1100、1150、1200/1020～1220;(10)最小离地间隙及部位mm:340前桥中间传动壳体下方;(11)最小使用质量kg:1430;(12)标准配重(前/后)kg:50/140;(13)最小使用比质量kg/kW:48.63;(14)挡位数（前进/倒退）:8/2;(15)主变速挡位数:4+1;(16)副变速挡位数:2;(17)最高设计理论速度km/h:27.19;(18)发动机与主离合器联接方式:直联;(19)翻倾防护装置（驾驶室或安全框架）型号:1004D.46.001;(20)翻倾防护装置（驾驶室或安全框架）型式:安全框架;(21)翻倾防护装置（驾驶室或安全框架）生产厂:江苏骏诚光电科技有限公司;(22)发动机型号:JD4B4M2;(23)发动机结构型式:立式、直列、直喷、水冷、四冲程;(24)发动机生产厂:江苏农华智慧农业科技股份有限公司;(25)发动机进气方式:自然吸气;(26)发动机气缸数:4;(27)发动机标定功率kW:29.42;(28)发动机额定净功率kW:29.42;(29)发动机标定转速r/min:2300;(30)发动机冷却方式:水冷;(31)空气滤清器型号:K395;(32)空气滤清器型式:湿式;(33)排气管消声腔外形尺寸（长×宽×高）mm:600×120×130;(34)排气管消声腔质量kg:4.2±0.3;(35)驾驶员座椅型号a:160.44.001A;(36)驾驶员座椅生产厂:盐城波士达机械制造有限公司;(37)安全带型号:AQ-01;(38)安全带生产厂:江苏骏辉安全系统有限公司;(39)转向系型式:全液压;(40)转向系转向操纵机构:方向盘;(41)转向系转向机构型式:前轮转向;(42)变速箱（器）型式:机械空间组成式;(43)主变速换挡方式:机械有级挡;(44)副变速换挡方式:机械有级挡;(45)轮胎型号(前轮/后轮):6.00-16/9.50-24;(4 | 13300 |  | 通用类 | 2024-12-01 | 江苏省 | 评阅通过 | 初评员：通过 复评员：通过 | 初评员：通过 复评员：通过 |  | FH19GW1271 | 国家拖拉机质量监督检验中心 | （2014）委检字整机类第077号 | 江苏省盐城市农业机械试验鉴定站
动力机械 | 拖拉机 | 轮式拖拉机 | 40-50马力四轮驱动拖拉机 | 江苏骏诚光电科技有限公司 | 轮式拖拉机 | 404D |  | 功率:40马力;驱动方式:四轮驱动 ; | (1)整机型号、名称:404D型轮式拖拉机;(2)整机型式:轮式;(3)整机机架型式:无架;(4)整机驱动型式:四驱;(5)整机用途:园艺;(6)整机外廓尺寸(长×宽×高及部位)mm:2870×1280×2060(至安全架顶);(7)轴距mm:1840;(8)常用轮距(前轮/后轮)mm:1030/1000;(9)轮距(前轮/后轮)mm:950、1000、1050、1100、1150、1200/960～1220;(10)最小离地间隙及部位mm:250前桥中间传动壳体下方;(11)最小使用质量kg:1300;(12)标准配重(前/后)kg:0/140;(13)最小使用比质量kg/kW:44.21;(14)挡位数（前进/倒退）:8/2;(15)主变速挡位数:4+1;(16)副变速挡位数:2;(17)最高设计理论速度km/h:22.3;(18)发动机与主离合器联接方式:直联;(19)翻倾防护装置（驾驶室或安全框架）型号:1004D.46.001;(20)翻倾防护装置（驾驶室或安全框架）型式:安全框架;(21)翻倾防护装置（驾驶室或安全框架）生产厂:江苏骏诚光电科技有限公司;(22)发动机型号:JD4B4M2;(23)发动机结构型式:立式、直列、直喷、水冷、四冲程;(24)发动机生产厂:江苏农华智慧农业科技股份有限公司;(25)发动机进气方式:自然吸气;(26)发动机气缸数:4;(27)发动机标定功率kW:29.4;(28)发动机额定净功率kW:29.4;(29)发动机标定转速r/min:2400;(30)发动机冷却方式:水冷;(31)空气滤清器型号:K395;(32)空气滤清器型式:湿式;(33)排气管消声腔外形尺寸（长×宽×高）mm:430×115×95;(34)排气管消声腔质量kg:3.0±0.3;(35)驾驶员座椅型号a:160.44.001A;(36)驾驶员座椅生产厂:盐城波士达机械制造有限公司;(37)安全带型号:AQ-01;(38)安全带生产厂:江苏骏辉安全系统有限公司;(39)转向系型式:全液压;(40)转向系转向操纵机构:方向盘;(41)转向系转向机构型式:前轮转向;(42)变速箱（器）型式:机械空间组成式;(43)主变速换挡方式:机械有级挡;(44)副变速换挡方式:机械有级挡;(45)轮胎型号(前轮/后轮):6.00-12/9.50-20;(46)轮胎数量 | 13300 |  | 通用类 | 2024-12-01 | 江苏省 | 评阅通过 | 初评员：通过 复评员：通过 | 初评员：通过 复评员：通过 |  | FH19GW1271 | 国家拖拉机质量监督检验中心 | （2017）委检字整机类第137号 | 盐城市农业机械试验鉴定站
动力机械 | 拖拉机 | 轮式拖拉机 | 40-50马力四轮驱动拖拉机 | 山东联诚农业装备有限公司 | 轮式拖拉机 | LC404-A |  | 功率:40马力;驱动方式:四轮驱动 ; | 外廓尺寸：3230×1490×2360；轴距1940mm；常用轮距（前轮/后轮）：1230/1200；轮距（前轮/后轮）调整方式：不可调/可调节；最小使用质量：1680kg；标准配重（前/后）：30/160；档位数（前进/倒退/爬行）：8/2/0；主变速档位数*副变速档位数/其他档位数：4+1*2；发动机与离合器联接方式：直联；起动方式：电启动；翻倾防护装置（驾驶室或安全框架）：安全框架；前照灯型号：方形35W×12；转向系型式：全液压；行车制动系型式：机械、蹄式；驻车制动系型式：机械式；前驱动桥型式：旱地型；离合器型式：干式、单片、单作用；传动系动力输出轴离合器型式：干式、单片、单作用；传动系变速箱型式：机械平面组成式；主变速箱换挡型式：机械有级档；副变速箱换挡型式：机械有级档；轮胎型号（前轮/后轮）：7.50-16/11.2-28，选配6.00-16/11.2-24、6.50-16/11.2-24 | 13300 |  | 通用类 | 2025-04-09 | 山东省 | 评阅通过 | 初评员：通过 复评员：通过 | 初评员：通过 复评员：通过 |  | NW201912021 | 山东省农业机械科学研究院产品质量检测中心 | W201606119 | 机械工业农业机械产品质量检测中心（济南）
动力机械 | 拖拉机 | 轮式拖拉机 | 40-50马力四轮驱动拖拉机 | 山东山拖凯泰农业装备有限公司 | 轮式拖拉机 | 454-A |  | 功率:45马力;驱动方式:四轮驱动 ; | 型式：轮式；机架型式：无架；用途：一般用途；外廓尺寸(长×宽×高):3520×1530×2455（安全架顶部）MM；驱动型式:四驱；功率:45马力；轴距:1825MM；最小离地间隙及部位：290 mm（前桥底部）；轮距（前轮/后轮）：1205/1200～1305mm；最小使用质量:1505KG；标准配重质量(前/后)：48/24 KG；最小使用比质量（kg/kw）：45.5；档位数(前进/倒退): 8/2；变速箱型式:机械平面组成式；主变速档位数：4+1；副变速档位数：2；翻倾防护装置（驾驶室或安全框架）:型号KT1204A.46B.010 安全框架；轮胎型号（前轮/后轮）：6.00-16/13.8-20， 选装件轮胎型号（前轮/后轮）6.00-12、5.00-15/13.6-16、9.5-24、9.5-20 | 13300 |  | 通用类 | 2025-07-06 | 山东省 | 评阅通过 | 初评员：通过 复评员：通过 | 初评员：通过 复评员：通过 |  | NW202003026 | 山东省农业机械科学研究院产品质量检测中心 | W201502024-Ⅱ | 山东省农业机械产品质量监督检验站
动力机械 | 拖拉机 | 轮式拖拉机 | 40-50马力四轮驱动拖拉机 | 山东山拖凯泰农业装备有限公司 | 轮式拖拉机 | 404-A |  | 功率:40马力;驱动方式:四轮驱动 ; | 型式：轮式；机架型式：无架；用途：一般用途；外廓尺寸(长×宽×高): 3420×1600×2455（安全架顶部）MM；驱动型式:四驱；功率:40马力；轴距: 1840MM；最小离地间隙及部位：290 mm（前驱动桥下部）；轮距（前轮/后轮）：1200/1200～1305mm；最小使用质量:1465KG；标准配重质量(前/后)：48/24 KG；最小使用比质量（kg/kw）：49.8；档位数(前进/倒退):8/2；变速箱型式:机械平面组成式；主变速档位数：4+1；副变速档位数：2；翻倾防护装置（驾驶室或安全框架）:型号KT1204A.46B.010,安全框架；轮胎型号（前轮/后轮）：6.00-16/13.8-20， 选装件轮胎型号（前轮/后轮）6.00-12、5.00-15/13.6-16、9.5-24、-.5-20 | 13300 |  | 通用类 | 2025-07-06 | 山东省 | 评阅通过 | 初评员：通过 复评员：通过 | 初评员：通过 复评员：通过 |  | NW202003026 | 山东省农业机械科学研究院产品质量检测中心 | W201502024-Ⅱ | 山东省农业机械产品质量监督检验站
动力机械 | 拖拉机 | 轮式拖拉机 | 40-50马力四轮驱动拖拉机 | 山东山拖凯泰农业装备有限公司 | 轮式拖拉机 | 404-B |  | 功率:40马力;驱动方式:四轮驱动 ; | 型式：轮式；机架型式：无架；用途：一般用途；外廓尺寸(长×宽×高):3438×1640×2430（安全架顶部）MM；驱动型式:四驱；功率: 40马力；轴距:1935 MM；最小离地间隙及部位：340 mm（前驱动桥下部）；轮距（前轮/后轮）：1200/1210、1300mm；最小使用质量: 1670KG；标准配重质量(前/后)：48/66 KG；最小使用比质量（kg/kw）：56.6；档位数(前进/倒退): 10/2；变速箱型式: 机械平面组成式；主变速档位数：5+1；副变速档位数：2；翻倾防护装置（驾驶室或安全框架）:型号KT1204A.46B.010,安全框架；轮胎型号（前轮/后轮）：6.50-16/11.2-24，选装件轮胎型号（前轮/后轮）6.00-16/11.2-20、9.5-24 | 13300 |  | 通用类 | 2025-07-06 | 山东省 | 评阅通过 | 初评员：通过 复评员：通过 | 初评员：通过 复评员：通过 |  | NW202003026 | 山东省农业机械科学研究院产品质量检测中心 | W201502026-Ⅱ | 山东省农业机械产品质量监督检验站
动力机械 | 拖拉机 | 轮式拖拉机 | 40-50马力四轮驱动拖拉机 | 山东渊博农业装备有限公司 | 轮式拖拉机 | YB454D |  | 功率:45马力;驱动方式:四轮驱动 ; | 配套动力（kW）:33.1；型式:四轮驱动；最小使用质量: 1365 ；外廓尺寸（长×宽×高mm）: 3130×1310×1940 （安全框架顶部）；轴距（mm）: 1510；轮距（前轮/后轮）（mm）970、1070/910-1050；最小离地间隙（mm）: 185（分动箱底部）；标准配重（kg）:0/60；档位数（前进/倒退/爬行）: 8/2/0；变速箱型式:（4+1）x2组成式 ；轮胎型号（前轮/后轮）:6.00-12/9.50-20。液压悬挂系统型式:分置式。液压油泵型号：CBN-F316 | 13300 |  | 通用类 | 2025-08-06 | 山东省 | 评阅通过 | 初评员：通过 复评员：通过 | 初评员：通过 复评员：通过 |  | WJ2020FFH010 | 河南省拖拉机柴油机产品质量监督检验中心 | （2020）2240019 | 潍坊市产品质量检验所
动力机械 | 拖拉机 | 轮式拖拉机 | 40-50马力四轮驱动拖拉机 | 山东渊博农业装备有限公司 | 轮式拖拉机 | YB454 |  | 功率:45马力;驱动方式:四轮驱动 ; | 配套动力（kW）:33.1；型式:四轮驱动；最小使用质量kg: 安全架1500/驾驶室1670；外廓尺寸（长×宽×高mm）:3600×1450×2150 安全框架顶部/3600×1450×2300 驾驶室顶部；轴距（mm）: 1800；轮距（前轮/后轮）（mm）: 1200、1300/1160-1200进/倒退/爬行）: 8/2/0；变速箱型式:（4+1）x2组成式 ；轮胎型号（前轮/后轮）: 7.50-16/11.2-24。液压悬挂系统型式:分置式。液压油泵型号：CBN-F316 | 13300 |  | 通用类 | 2025-08-06 | 山东省 | 评阅通过 | 初评员：通过 复评员：通过 | 初评员：通过 复评员：通过 |  | WJ2019HFH023/WJ2019 HFH026 | 河南省拖拉机柴油机产品质量监督检验中心 | （2020）2240018 | 潍坊市产品质量检验所
动力机械 | 拖拉机 | 轮式拖拉机 | 40-50马力四轮驱动拖拉机 | 山东渊博农业装备有限公司 | 轮式拖拉机 | YB404 |  | 功率:40马力;驱动方式:四轮驱动 ; | 配套动力（kW）:29.4；型式:四轮驱动；最小使用质量kg:安全架1470/驾驶室1670 ；外廓尺寸（长×宽×高mm）:3600×1450×2140 ;安全框架顶部/3600×1450×2300 驾驶室顶部；轴距（mm）: 1800；轮距（前轮/后轮）（mm）:1200、1300/1160-1200进/倒退/爬行）: 8/2/0；变速箱型式:（4+1）x2组成式 ；轮胎型号（前轮/后轮）: 7.50-16/11.2-24。液压悬挂系统型式:分置式。液压油泵型号：CBN-F316 | 13300 |  | 通用类 | 2025-08-06 | 山东省 | 评阅通过 | 初评员：通过 复评员：通过 | 初评员：通过 复评员：通过 |  | WJ2019HFH023/WJ2019 HFH026 | 河南省拖拉机柴油机产品质量监督检验中心 | （2020）2240018 | 潍坊市产品质量检验所
动力机械 | 拖拉机 | 轮式拖拉机 | 40-50马力四轮驱动拖拉机 | 潍坊潍龙拖拉机有限公司 | 轮式拖拉机 | WL454 |  | 功率:45马力;驱动方式:四轮驱动 ; | 该鉴定单元机型的合理最小功率代号（马力）：40 整机型号：WL454型轮式拖拉机 整机形式：轮式 整机机架形式：无架 整机驱动形式：四驱 整机用途：一般用途 外形尺寸（长×宽×高）：3430mm×1480mm×2380mm 轴距：1830mm 常用轮距（前轮、后轮）：1200mm/1200mm 轮距（前轮/后轮）或轨距：960、1100/1200/960/1100/1200 | 13300 |  | 通用类 | 2025-08-06 | 山东省 | 评阅通过 | 初评员：通过 复评员：通过 | 初评员：通过 复评员：通过 |  | WJ2019KFH024 | 河南省拖拉机柴油机产品质量监督检验中心 | （2019）2240046 | 潍坊市产品质量检验所
动力机械 | 拖拉机 | 轮式拖拉机 | 40-50马力四轮驱动拖拉机 | 潍坊潍龙拖拉机有限公司 | 轮式拖拉机 | WL404 |  | 功率:40马力;驱动方式:四轮驱动 ; | 整机型号：WL404型轮式拖拉机 整机驱动形式：四驱 外形尺寸（长×宽×高）：3430mm×1480mm×2380mm 轴距：1830mm 常用轮距（前轮、后轮）：1200mm/1200mm 轮距（前轮/后轮）或轨距：960、1100/1200/960/1100/1200 最小离地间隙及部位：310前桥底部 离合器壳体前端至后驱动轴轴心线的水平距离：1027 变速箱齿轮副轴孔中心距：80.5 | 13300 |  | 通用类 | 2025-08-06 | 山东省 | 评阅通过 | 初评员：通过 复评员：通过 | 初评员：通过 复评员：通过 |  | WJ2019KFH024 | 河南省拖拉机柴油机产品质量监督检验中心 | （2019）2240046 | 潍坊市产品质量检验所
动力机械 | 拖拉机 | 轮式拖拉机 | 40-50马力四轮驱动拖拉机 | 山东渊博农业装备有限公司 | 轮式拖拉机 | YB404D |  | 功率:40马力;驱动方式:四轮驱动 ; | 配套动力（kW）:30；型式:四轮驱动；最小使用质量: 1365 ；外廓尺寸（长×宽×高mm）: 3130×1310×1940 （安全框架顶部）；轴距（mm）: 1510；轮距（前轮/后轮）（mm）970、1070/910-1050；最小离地间隙（mm）: 185（分动箱底部）；标准配重（kg）:0/60；档位数（前进/倒退/爬行）: 8/2/0；变速箱型式:（4+1）x2组成式 ；轮胎型号（前轮/后轮）:6.00-12/9.50-20。液压悬挂系统型式:分置式。液压油泵型号：CBN-F316 | 13300 |  | 通用类 | 2025-08-06 | 山东省 | 评阅通过 | 初评员：通过 复评员：通过 | 初评员：通过 复评员：通过 |  | WJ2020FFH010 | 河南省拖拉机柴油机产品质量监督检验中心 | （2020）2240019 | 潍坊市产品质量检验所
动力机械 | 拖拉机 | 轮式拖拉机 | 40-50马力四轮驱动拖拉机 | 山东宁奔野农业机械有限公司 | 轮式拖拉机 | 454 |  | 功率:45马力;驱动方式:四轮驱动 ; |  | 13300 |  | 通用类 | 2022-12-31 | 山东省 | 评阅通过 | 初评员：通过 复评员：通过 | 初评员：通过 复评员：通过 |  | NW201803054 | 山东省农业机械科学研究院产品质量检测中心 | WJ2017LKKX011 | 河南省拖拉机柴油机产品质量监督检验中心
动力机械 | 拖拉机 | 轮式拖拉机 | 40-50马力四轮驱动拖拉机 | 山东宁奔野农业机械有限公司 | 轮式拖拉机 | 404 |  | 功率:40马力;驱动方式:四轮驱动 ; |  | 13300 |  | 通用类 | 2022-12-31 | 山东省 | 评阅通过 | 初评员：通过 复评员：通过 | 初评员：通过 复评员：通过 |  | NW201803054 | 山东省农业机械科学研究院产品质量检测中心 | WJ2017LKKX011 | 河南省拖拉机柴油机产品质量监督检验中心
动力机械 | 拖拉机 | 轮式拖拉机 | 50-60马力四轮驱动拖拉机,k<28 | 潍坊市昱坤农业机械有限公司 | 轮式拖拉机 | YK504-A |  | 功率:50马力;驱动方式:四轮驱动 ;K值:27.3; | 驱动形式:四轮驱动；标定功率:36.8kw；发动机型号:4N28T81/504；轮距(mm):前轮960,后轮1000；轴距(mm):1520；轮胎规格(前/后):6.00-12/9.5-16；外廓尺寸(mm):2800×1370×2100；最小使用质量:1365kg. | 13300 |  | 通用类 | 2025-07-05 | 山东省 | 评阅通过 | 初评员：通过 复评员：通过 | 初评员：通过 复评员：通过 |  | WJ2020AFH006 | 河南省拖拉机柴油机产品质量监督检验中心 | (2020) 2240032 | 潍坊市产品质量检验所
动力机械 | 拖拉机 | 轮式拖拉机 | 50-60马力四轮驱动拖拉机,k<28 | 洛阳映山红拖拉机有限公司 | 轮式拖拉机 | 新东方504B |  | 功率:50马力;驱动方式:四轮驱动 ;K值:26.8; | 标定功率：36.8Kw；整机形式：4×4四轮驱动；外廓尺寸（长×宽×高）：3200×1340×2100；轮距（前轮/后轮）：1050/1080；轴距：1800；轮距调整方式：不可调/不可调；最小使用质量kg：1340；标准配重(前/后)kg：36/30；挡位数(前进/倒退/爬行)：8/2/0；主变速挡位数/副变速挡位数/其他挡位数：4+1/2/0；发动机与离合器联接方式：直联式；起动方式：电起动；翻倾防护装置（驾驶室或安全框架）：两柱式；前照灯型号：CX280P.48.030；转向系型式：全液压前轮转向；行车制动系型式：蹄式；离合器型式：干式、单作用；传动系变速箱型式：（4+1）×2机械组成式机械组成式；主变速箱换档方式：啮合套；轮胎型号(前轮/后轮)：6.00-12/13.6-16 | 13300 |  | 通用类 | 2020-12-31 | 河南省 | 评阅通过 | 初评员：通过 复评员：通过 | 初评员：通过 复评员：通过 |  | FH15GW0571 | 国家拖拉机质量监督检验中心 | WJ2018AKKX009 | 河南省拖拉机柴油机产品质量监督检验中心
动力机械 | 拖拉机 | 轮式拖拉机 | 50-60马力四轮驱动拖拉机,k≥28 | 潍坊昊鹏农业装备有限公司 | 轮式拖拉机 | HP554 |  | 功率:55马力;驱动方式:四轮驱动 ;K值:41.8; | 功率：55马力，驱动方式：四轮驱动 | 16740 |  | 通用类 | 2024-12-30 | 山东省 | 评阅通过 | 初评员：通过 复评员：通过 | 初评员：通过 复评员：通过 |  | W201401086 | 山东省农业机械产品质量监督检验站 | W201401079-Ⅱ | 山东省农业机械产品质量监督检验站
动力机械 | 拖拉机 | 轮式拖拉机 | 50-60马力四轮驱动拖拉机,k≥28 | 潍坊金福农业装备有限公司 | 轮式拖拉机 | 504-A |  | 功率:50马力;驱动方式:四轮驱动 ; | 功率：50马力，驱动型式：四轮驱动，整机机架型式：无架，整机外廓尺寸（mm）：3650×1600×2350，轴距mm：1850，常用轮距mm：1300/1300，最小离地间隙mm：420，变速箱前端面至后驱动轴轴心线的水平距离mm：1070，变速箱齿轮副轴孔中心距mm：91，最小使用质量kg：1800，标准配重kg：45/48，最小使用比质量：48.9kg/kW, 档位数（前进/倒退）：8/2，主变速档位数：4＋1，副变速档位数：2，发动机与主离合器联接方式：直联，翻倾防护装置：安全框架，转向系型式：全液压，转向操纵机构：方向盘，转向机构型式：前轮转向，传动系箱体数量：2，变速箱型式：机械平面组成式，主变速位置：第二箱体中，主变速换挡方式：机械有级挡，副变速换挡方式：机械有级挡，轮胎数量（前轮/后轮）：2/2，液压悬挂系统型式：分置式，悬挂装置型式：后置三点悬挂，悬挂装置类别：Ⅰ类，液压输出组数：2组，安全阀全开压力：18±0.5MPa，动力输出轴花键数目：8，动力输出轴标准转数r/min：540/760。 | 16740 |  | 通用类 | 2025-07-05 | 山东省 | 评阅通过 | 初评员：通过 复评员：通过 | 初评员：通过 复评员：通过 |  | NO:WJ2019HFH003 | 河南省拖拉机柴油机产品质量监督检验中心 | N0:(2019) 2240053 | 潍坊市产品质量检验所
动力机械 | 拖拉机 | 轮式拖拉机 | 50-60马力四轮驱动拖拉机,k≥28 | 山东润达农业装备有限公司 | 轮式拖拉机 | RD504-A |  | 功率:50马力;驱动方式:四轮驱动 ;K值:29; | 标定功率：36.8kW；驱动型式：四轮驱动；外廓尺寸mm(长×宽×高):2950×1360×2100（至安全架顶）；轴距：1530mm；最小使用质量：1450kg；常用轮距mm（前轮/后轮）：1000/1030 | 16740 |  | 通用类 | 2025-09-29 | 山东省 | 评阅通过 | 初评员：通过 复评员：通过 | 初评员：通过 复评员：通过 |  | NW202001008 | 山东省农业机械科学研究院产品质量检测中心 | （2020）2240008 | 潍坊市产品质量检验所
动力机械 | 拖拉机 | 轮式拖拉机 | 50-60马力四轮驱动拖拉机,k≥28 | 江苏骏诚光电科技有限公司 | 轮式拖拉机 | 554 |  | 功率:55马力;驱动方式:四轮驱动 ;K值:50.86（驾驶室）/48.89（安全架）; | (1)整机型号、名称:554型轮式拖拉机;(2)整机型式:轮式;(3)整机机架型式:无架;(4)整机驱动型式:四驱;(5)整机用途:一般用途;(6)整机外廓尺寸(长×宽×高及部位)mm:3480×1720×2690(至驾驶室顶)3480×1720×2660(至安全架顶);(7)轴距mm:2030;(8)常用轮距(前轮/后轮)mm:1350/1300;(9)轮距(前轮/后轮)mm:1200、1250、1300、1350、1400、1450/1200～1450;(10)最小离地间隙及部位mm:340，前桥中间传动壳体下方;(11)最小使用质量kg:2060（驾驶室）/1980（安全架）;(12)标准配重(前/后)kg:120/180;(13)最小使用比质量kg/kW:50.86（驾驶室）/48.89（安全架）;(14)挡位数（前进/倒退）:8/2;(15)主变速挡位数:4+1;(16)副变速挡位数:2;(17)最高设计理论速度km/h:32.00;(18)发动机与主离合器联接方式:直联;(19)翻倾防护装置（驾驶室或安全框架）型号:1204.45.001;(20)翻倾防护装置（驾驶室或安全框架）型式:简易驾驶室;(21)翻倾防护装置（驾驶室或安全框架）生产厂:江苏骏诚光电科技有限公司;(22)发动机型号:WP3.2G61E316;(23)发动机结构型式:立式、直列、直喷、水冷、四冲程;(24)发动机生产厂:潍柴动力扬州柴油机有限责任公司;(25)发动机进气方式:共轨;(26)发动机气缸数:4;(27)发动机标定功率kW:40.5;(28)发动机额定净功率kW:40.5;(29)发动机标定转速r/min:2400;(30)发动机冷却方式:水冷;(31)空气滤清器型号:93沙尘滤;(32)空气滤清器型式:干式;(33)排气管消声腔外形尺寸（长×宽×高）mm:630×150×120;(34)排气管消声腔质量kg:8.3±0.3;(35)驾驶员座椅型号a:160.44.001A;(36)驾驶员座椅生产厂:盐城波士达机械制造有限公司;(37)安全带型号:AQ-01;(38)安全带生产厂:江苏骏辉安全系统有限公司;(39)转向系型式:全液压;(40)转向系转向操纵机构:方向盘;(41)转向系转向机构型式:前轮转向;(42)变速箱（器）型式:机械空间组成式;(43)主变速换挡方式:机 | 16740 |  | 通用类 | 2024-12-01 | 江苏省 | 评阅通过 | 初评员：通过 复评员：通过 | 初评员：通过 复评员：通过 |  | FH19GW1431(驾驶室)/FH19GW1261(防翻架) | 国家拖拉机质量监督检验中心 | （2017）委检字整机类第138号 | 盐城市农业机械试验鉴定站
动力机械 | 拖拉机 | 轮式拖拉机 | 50-60马力四轮驱动拖拉机,k≥28 | 常力工贸有限公司 | 轮式拖拉机 | CL504-5 |  | 功率:50马力;驱动方式:四轮驱动 ;K值:36.78; | 整机外廓尺寸（长×宽×高mm）:3860×1500×2540防翻架 ；最小使用质量:1839 kg；配套动力（kW）:36.8；型式:四轮驱动；轴距（mm）:1840 ； 轮距（前轮/后轮）（mm）:1200、1400/1200、1270、1340； 最小离地间隙（mm）:380；变速箱前端面至后驱动轴轴心线的水平距离：1057 ； 标准配重（kg）:96/160 ； 档位数（前进/倒退/爬行）: 8/2；变速箱型式:（4+1）×2组成式；轮胎型（前轮/后轮）:7.50-16/11.2-28 | 16740 |  | 通用类 | 2025-03-24 | 山东省 | 评阅通过 | 初评员：通过 复评员：通过 | 初评员：通过 复评员：通过 |  | WJ2019KFH014 | 河南省拖拉机柴油机产品质量监督检验中心 | (2019)2240075 | 潍坊市产品质量检验所
动力机械 | 拖拉机 | 轮式拖拉机 | 50-60马力四轮驱动拖拉机,k≥28 | 常力工贸有限公司 | 轮式拖拉机 | CL554-5 |  | 功率:55马力;驱动方式:四轮驱动 ;K值:34.53; | 整机外廓尺寸（长×宽×高mm）:3850×1474×2540防翻架；最小使用质量:1899 kg；配套动力（kW）:41；型式:四轮驱动；轴距（mm）:1840； 轮距（前轮/后轮）（mm）:1210、1410/1200、1270、1340； 最小离地间隙（mm）:380；变速箱前端面至后驱动轴轴心线的水平距离：1057； 标准配重（kg）:96/160 ； 档位数（前进/倒退/爬行）: 8/2；变速箱型式:（4+1）×2组成式；轮胎型号（前轮/后轮）:7.50-16/11.2-28。 | 16740 |  | 通用类 | 2025-03-24 | 山东省 | 评阅通过 | 初评员：通过 复评员：通过 | 初评员：通过 复评员：通过 |  | WJ2019KFH014 | 河南省拖拉机柴油机产品质量监督检验中心 | (2019)2240075 | 潍坊市产品质量检验所
动力机械 | 拖拉机 | 轮式拖拉机 | 50-60马力四轮驱动拖拉机,k≥28 | 常力工贸有限公司 | 轮式拖拉机 | CL554-1 |  | 功率:55马力;驱动方式:四轮驱动 ;K值:28.4; | 整机外廓尺寸3330×1410×2000(安全框架顶部)；最小使用质量:1560kg；配套动力（kW）:40.5；型式:四轮驱动；轴距（mm）:1750； 轮距（前轮/后轮）（mm）:980、1060/910-1060； 最小离地间隙（mm）:265；变速箱前端面至后驱动轴轴心线的水平距离：965； 标准配重（kg）:0/120； 档位数（前进/倒退/爬行）: 8/2；变速箱型式:（4+1）×2组成式；轮胎型号（前轮/后轮）:6.00-14/9.50-20。液压油泵型号：CBN-F316；液压悬挂系统型式：分置式 | 16740 |  | 通用类 | 2025-03-31 | 山东省 | 评阅通过 | 初评员：通过 复评员：通过 | 初评员：通过 复评员：通过 |  | WJ2020CFH030 | 河南省拖拉机柴油机产品质量监督检验中心 | (2019)2040109 | 潍坊市产品质量检验所
动力机械 | 拖拉机 | 轮式拖拉机 | 50-60马力四轮驱动拖拉机,k≥28 | 山东亿嘉农业机械装备股份有限公司 | 轮式拖拉机 | YJ504-EA |  | 功率:50马力;驱动方式:四轮驱动 ;K值:安全架（YJ204A.46）：36；选装安全架（YJ204.46）：36.4; | 整机型号、名称：YJ504-EA、轮式拖拉机;整机型式：轮式;整机机架型式：无架;整机驱动型式：四驱;整机外廓尺寸(长×宽×高及部位)mm：3650×1300×2400（防翻架顶端）;轴距mm：1880;常用轮距(前轮/后轮)mm：1000/1000;轮距(前轮/后轮)mm：1000、1100、1150、1200、1300/1000～1400;最小离地间隙及部位mm：345(前桥下沿);离合器壳体前端面至后驱动轴轴心线的水平距离mm：1068;变速箱齿轮副轴孔中心距mm：80.5;最小使用质量kg：1800;标准配重(前/后)kg：42/50;最小使用比质量kg/kW：48.91;挡位数（前进/倒退）：8/2;主变速挡位数：4+1;副变速挡位数：2;翻倾防护装置型号：YJ204A.46;翻倾防护装置型式：安全框架;发动机型号：4B5-50V32;发动机结构型式：直列、四冲程;发动机生产厂：安徽全柴动力股份有限公司;发动机进气方式：自然吸气;发动机气缸数：4;发动机标定功率kW：36.8;发动机额定净功率kW：36.8;发动机标定转速r/min：2400;主变速位置和换挡方式：主变速位置：在第1箱体中机械有级挡；副变速换挡方式：机械有级挡;轮胎型号(前轮/后轮)：8.3-20/12.4-28;轮胎数量(前轮/后轮)个：2/2;液压输出组数：1组;动力输出轴标准转速r/min：540/760;选装配置选装翻倾防护装置型号：YJ204.46;选装翻倾防护装置型式：安全框架;选装翻倾防护装置外廓尺寸(长×宽×高)mm：3650×1550×2400（防翻架顶端）;常用轮距(前轮/后轮)或轨距mm：1200/1200（选装加长半轴套管）;轮距(前轮/后轮)或轨距mm：1152、1200、1300/1152～1400（选装加长半轴套管）;最小使用质量kg：1820（选装加长半轴套管）;最小使用比质量kg/kW：49.46;选装挡位数（前进/倒退）：8/8;选装主变速挡位数：4;选装副变速挡位数：2×（1+1）;选装液压输出组数：2组;选装轮胎型号(前轮/后轮)：6.50-16/11.2-24；7.50-16/9.5-28；7.50-16/11.2-28；7.00-12/11.2-20；8.3-20/9.5-32；7.5-16/11.2-24 | 16740 |  | 通用类 | 2025-09-29 | 山东省 | 评阅通过 | 初评员：通过 复评员：通过 | 初评员：通过 复评员：通过 |  | WJ2020DFH013；选装WJ2020DFH014 | 河南省拖拉机柴油机产品质量监督检验中心 | WJ2018IKKX005 | 河南省拖拉机柴油机产品质量监督检验中心
动力机械 | 拖拉机 | 轮式拖拉机 | 50-60马力四轮驱动拖拉机,k≥28 | 山东亿嘉农业机械装备股份有限公司 | 轮式拖拉机 | YJ504D |  | 功率:50马力;驱动方式:四轮驱动 ;K值:33; | 整机型号、名称：YJ504D、轮式拖拉机;整机型式：轮式;整机机架型式：无架;整机驱动型式：四驱;整机用途：园艺;整机外廓尺寸(长×宽×高及部位)mm：3290×1400×2320（防翻架顶端）;轴距mm：1725;常用轮距(前轮/后轮)mm：960/1050;轮距(前轮/后轮)mm：960、1060、1160、1260/900～1300;最小离地间隙及部位mm：255(前桥下沿);离合器壳体前端面至后驱动轴轴心线的水平距离mm：926;变速箱齿轮副轴孔中心距mm：80.5;最小使用质量kg：1650;标准配重(前/后)kg：60/28;最小使用比质量kg/kW：44.84;挡位数（前进/倒退）：8/2;主变速挡位数：4+1;副变速挡位数：2;发动机与主离合器联接方式：直联;翻倾防护装置型号：YJ204A.46;翻倾防护装置型式：安全框架;翻倾防护装置生产厂：山东亿嘉农业机械装备股份有限公司;发动机型号：4TE50K;发动机结构型式：直列、四冲程;发动机生产厂：华源莱动内燃机有限公司;发动机进气方式：自然吸气;发动机气缸数：4;发动机标定功率kW：36.8;发动机额定净功率kW：36.8;发动机标定转速r/min：2400;主变速位置和换挡方式：主变速位置：在第1箱体中机械有级挡；副变速换挡方式：机械有级挡；副变速换挡方式：机械有级挡;轮胎型号(前轮/后轮)：6.00-14/13.6-16;轮胎数量(前轮/后轮)个：2/2;工作装置液压油泵型号：CBN-E316;液压输出组数：1组;动力输出轴标准转速r/min：540/760;选装配置选装动力输出轴转速r/min：540/760、760/850;选装液压输出组数：2组;选装轮胎型号(前轮/后轮)：6.0-12/9.5-16；6.00-12/9.5-20；5.00-12/9.5-20；6.00-12/11.2-16; | 16740 |  | 通用类 | 2025-09-29 | 山东省 | 评阅通过 | 初评员：通过 复评员：通过 | 初评员：通过 复评员：通过 |  | WJ2020DFH013 | 河南省拖拉机柴油机产品质量监督检验中心 | YH2020WJ01212 | 江苏沿海农业机械检测有限公司
动力机械 | 拖拉机 | 轮式拖拉机 | 50-60马力四轮驱动拖拉机,k≥28 | 潍坊金福农业装备有限公司 | 轮式拖拉机 | 504-E |  | 功率:50马力;驱动方式:四轮驱动 ; | 功率：36.8kW（50马力），驱动型式：四轮驱动，整机机架型式：无架，整机外廓尺寸（mm）：3575×1450×2250，轴距mm：1920，常用轮距mm：1200/1200，最小离地间隙mm：330，变速箱前端面至后驱动轴轴心线的水平距离mm：1070，变速箱齿轮副轴孔中心距mm：80，最小使用质量kg：1580，标准配重kg：45/48，最小使用比质量：42.93kg/kW,档位数（前进/倒退）：8/2，主变速档位数：4＋1，副变速档位数：2，发动机与主离合器联接方式：直联，翻倾防护装置：安全框架，转向系型式：全液压，转向操纵机构：方向盘，转向机构型式：前轮转向，变速箱型式：机械平面组成式，主变速换挡方式：机械有级挡，副变速换挡方式：机械有级挡，轮胎数量（前轮/后轮）：2/2，液压悬挂系统型式：分置式，悬挂装置型式：后置三点悬挂，悬挂装置类别：1类，液压输出组数：1组，安全阀全开压力：18±0.5MPa，动力输出轴花键数目：6，动力输出轴标准转数r/min：540/720。 | 16740 |  | 通用类 | 2024-12-30 | 山东省 | 评阅通过 | 初评员：通过 复评员：通过 | 初评员：通过 复评员：通过 |  | NW201912023 | 山东省农业机械科学研究院产品质量检测中心 | N0:(2019) 2240057 | 潍坊市产品质量检验所
动力机械 | 拖拉机 | 轮式拖拉机 | 50-60马力四轮驱动拖拉机,k≥28 | 潍坊中驰奔野农业装备有限公司 | 轮式拖拉机 | 504-E |  | 功率:50马力;驱动方式:四轮驱动 ;K值:32.6; | 功率：50马力，驱动方式：四轮驱动 | 16740 |  | 通用类 | 2025-07-05 | 山东省 | 评阅通过 | 初评员：通过 复评员：通过 | 初评员：通过 复评员：通过 |  | WJ2019IFH027,NW201910011 | 河南省拖拉机柴油机产品质量监督检验中心,山东省农业机械科学研究院产品质量检测中心 | (2019)2240022 | 潍坊市产品质量检验所
动力机械 | 拖拉机 | 轮式拖拉机 | 50-60马力四轮驱动拖拉机,k≥28 | 山东山拖凯泰农业装备有限公司 | 轮式拖拉机 | 504D-1 |  | 功率:50马力;驱动方式:四轮驱动 ;K值:31.4; | 型式：轮式；机架型式：无架；用途：园艺；外廓尺寸(长×宽×高):3370×1550×2300 （安全架顶部）MM；驱动型式:四驱；功率: 50马力；轴距:1860MM；最小离地间隙及部位：250 mm（前桥底部）；轮距（前轮/后轮）：1070/1030～1110mm；最小使用质量:1570 KG；标准配重质量(前/后)：48/24KG；最小使用比质量（kg/kw）：42.7；档位数(前进/倒退):8/2；变速箱型式:机械平面组成式；主变速档位数：4+1；副变速档位数：2；翻倾防护装置（驾驶室或安全框架）:型号KT904.46N.010 安全框架；轮胎型号（前轮/后轮）：6.00-16/13.8-20 选装件轮胎型号（前轮/后轮）6.00-12/9.5-24 | 16740 |  | 通用类 | 2025-07-05 | 山东省 | 评阅通过 | 初评员：通过 复评员：通过 | 初评员：通过 复评员：通过 |  | NW201909059-X01 | 山东省农业机械科学研究院产品质量检测中心 | W201502030-Ⅱ | 山东省农业机械产品质量监督检验站
动力机械 | 拖拉机 | 轮式拖拉机 | 50-60马力四轮驱动拖拉机,k≥28 | 山东山拖凯泰农业装备有限公司 | 轮式拖拉机 | 554-E |  | 功率:55马力;驱动方式:四轮驱动 ;K值:34.51; | 型式：轮式；机架型式：无架；用途：一般用途；外廓尺寸(长×宽×高及部位):3625×1630×2400（安全架顶部）MM；驱动型式: 四驱；功率: 55马力；轴距:1935 MM；最小离地间隙及部位：300 mm（前桥底部）；轮距（前轮/后轮）：1295、1375/1150～1430mm；最小使用质量:1898 KG；标准配重质量(前/后)：64/92 KG；最小使用比质量（kg/kw）：46.9；档位数(前进/倒退): 8/2；变速箱型式:机械平面组成式；主变速档位数：4+1；副变速档位数：2；翻倾防护装置（驾驶室或安全框架）: KT1204A.46B.010，安全框架；轮胎型号（前轮/后轮）：7.50-16/12.4-28，选装件轮胎型号（前轮/后轮）6.50-16、6.00-16/12.4-24、11.2-24、11.2-20 | 16740 |  | 通用类 | 2025-07-05 | 山东省 | 评阅通过 | 初评员：通过 复评员：通过 | 初评员：通过 复评员：通过 |  | NW201909060-X01 | 山东省农业机械科学研究院产品质量检测中心 | W201502028-Ⅱ | 山东省农业机械产品质量监督检验站
动力机械 | 拖拉机 | 轮式拖拉机 | 50-60马力四轮驱动拖拉机,k≥28 | 天津拖拉机制造有限公司 | 轮式拖拉机 | TNJ504 |  | 功率:50马力;驱动方式:四轮驱动 ;K值:30.2; | 1.整机型式：轮式；2.整机驱动型式：四驱；3.整机外廓尺寸（长×宽×高及部位）mm: 3510×1540×2240（安全框架顶部）;4.轴距或履带接地长 mm:1860;5.最小使用质量kg:1510；6.标准配重（前/后）kg：72/60；7.最小使用比质量Kg/kw： 41；8.主变速挡位数： 4+1；9.发动机与主离合器联接方式：直联；10.发动机结构型式：直列、直喷、水冷、四冲程；11.发动机标定功率kw：36.8；12.轮胎型号（前轮/后轮）：7.50-16/11.2-28； | 16740 |  | 通用类 | 2025-07-05 | 天津市 | 评阅通过 | 初评员：通过 复评员：通过 | 初评员：通过 复评员：通过 |  | WJ2020DFH022和WJ2020DFH016 | 河南省拖拉机柴油机产品质量监督检验中心 | （2020）2240055 | 潍坊市产品质量检验所
动力机械 | 拖拉机 | 轮式拖拉机 | 50-60马力四轮驱动拖拉机,k≥28 | 英轩重工有限公司 | 轮式拖拉机 | YX504-B1 |  | 功率:50马力;驱动方式:四轮驱动 ;K值:34.9; | 驱动方式：四轮驱动；功率(KW)：36.8KW | 16740 |  | 通用类 | 2024-12-01 | 山东省 | 评阅通过 | 初评员：通过 复评员：通过 | 初评员：通过 复评员：通过 |  | WJ2019IFH021 | 河南省拖拉机柴油机产品质量监督检验中心 | (2016)委字整机类第012010223号 | 盐城市农业机械试验鉴定站
动力机械 | 拖拉机 | 轮式拖拉机 | 50-60马力四轮驱动拖拉机,k≥28 | 洛阳天宇机械制造有限公司 | 轮式拖拉机 | 格朗斯-504 |  | 功率:50马力;驱动方式:四轮驱动 ;K值:31.2; | 外廓尺寸(长×宽×高)（mm）：3700×1490×2350(至安全架顶)；功率：50马力；驱动方式：四轮驱动；最小使用质量（kg）：1560 | 16740 |  | 通用类 | 2025-09-29 | 河南省 | 评阅通过 | 初评员：通过 复评员：通过 | 初评员：通过 复评员：通过 |  | WJ2020EFH026 | 河南省拖拉机柴油机产品质量监督检验中心 | LT20GK0011 | 国家拖拉机质量监督检验中心(洛阳西苑车辆与动力检验所有限公司）
动力机械 | 拖拉机 | 轮式拖拉机 | 50-60马力四轮驱动拖拉机,k≥28 | 山东山拖凯泰农业装备有限公司 | 轮式拖拉机 | 504-E |  | 功率:50马力;驱动方式:四轮驱动 ;K值:35.8; | 型式：轮式；机架型式：无架；用途：一般用途；外廓尺寸(长×宽×高): 3565×1595×2395（安全架）MM；驱动型式:四驱；功率:50马力；轴距:1860MM；最小离地间隙及部位：300 mm（前桥底部）；轮距（前轮/后轮）：1200、1285/1200～1430mm；最小使用质量:1790 KG；标准配重质量(前/后)：64/92 KG；最小使用比质量（kg/kw）：48.6；档位数(前进/倒退):8/2；变速箱型式:机械平面组成式；主变速档位数：4+1；副变速档位数：2；翻倾防护装置（驾驶室或安全框架）:KT1204A.46B.010，安全框架；轮胎型号（前轮/后轮）：7.50-16/12.4-28， 选装件轮胎型号（前轮/后轮）6.50-16、6.00-16/12.4-24、11.2-24、11.2-20 | 16740 |  | 通用类 | 2025-07-05 | 山东省 | 评阅通过 | 初评员：通过 复评员：通过 | 初评员：通过 复评员：通过 |  | NW201909060-X01 | 山东省农业机械科学研究院产品质量检测中心 | W201502028-Ⅱ | 山东省农业机械产品质量监督检验站
动力机械 | 拖拉机 | 轮式拖拉机 | 50-60马力四轮驱动拖拉机,k≥28 | 天津沃能达实业有限公司 | 轮式拖拉机 | W504 |  | 功率:50马力;驱动方式:四轮驱动 ;K值:31; | 1.整机型式：轮式；2.整机驱动型式：四驱；3.整机外廓尺寸（长×宽×高及部位）mm: 3550×1390×2340（安全架顶部）；4.轴距或履带接地长 mm:1895；5.最小使用质量kg:1550；6.标准配重（前/后）kg：48/80；7.最小使用比质量Kg/kw：42.12；8.主变速挡位数：4+1；9.发动机与主离合器联接方式：直联；10.发动机结构型式：立式、直列、水冷、四冲程；11.发动机标定功率kw：36.8；12.轮胎型号（前轮/后轮）：8.3-20/12.4-28； | 16740 |  | 通用类 | 2025-09-29 | 天津市 | 评阅通过 | 初评员：通过 复评员：通过 | 初评员：通过 复评员：通过 |  | WJ2019HFH018 | 河南省拖拉机柴油机产品质量监督检验中心 | (2019)2240035 | 潍坊市产品质量检验所
动力机械 | 拖拉机 | 轮式拖拉机 | 50-60马力四轮驱动拖拉机,k≥28 | 金世纪（江苏）智能科技有限公司 | 轮式拖拉机 | DMC504 |  | 功率:50马力;驱动方式:四轮驱动 ;K值:35; | 1、标准配置：型式：轮式;外廓尺寸（长×宽×高）：3740×1550m×2330mm（安全架);轴距：1970mm;常用轮距：1210/1190mm;最小使用质量：1750kg 最小使用比质量：47.5kg/kw；标定功率：36.8kw 2、技术参数：功率：36.8kW; 驱动方式：四轮驱动 3、发动机型号：YD4C50V1；标定功率：36.8kw；标定转速：2400r/ min；气缸数：4缸；制造商：扬动股份有限公司；排放阶段：第三阶段 | 16740 |  | 通用类 | 2025-04-11 | 江苏省 | 评阅通过 | 初评员：通过 复评员：通过 | 初评员：通过 复评员：通过 |  | HB2019FHZ075 | 湖北三智农业机械检测有限公司 | HBNJ201909062 | 湖北三智农业机械检测有限公司
动力机械 | 拖拉机 | 轮式拖拉机 | 50-60马力四轮驱动拖拉机,k≥28 | 潍坊昌荣机械有限公司 | 轮式拖拉机 | 504 |  | 功率:50马力;驱动方式:四轮驱动 ; | 型式：4×4四轮驱动，结构尺寸（长*宽*高): 3500mm×1450mm×2020mm：，轴距：1915mm，轮距（前轮/后轮）： 960、1100/960～1100，最小使用质量：1440kg， 发动机与离合器联接方式：直联 ，起动方式：电起动，配套动力：36.8kW，发动机型号：4TE50。排放阶段：第三阶段 | 16740 |  | 通用类 | 2025-07-05 | 山东省 | 评阅通过 | 初评员：通过 复评员：通过 | 初评员：通过 复评员：通过 |  | WJ2019JFH019 | 河南省拖拉柴油机产品质量监督检验中心 | （2019）2240013 | 潍坊市产品质量检验所
动力机械 | 拖拉机 | 轮式拖拉机 | 50-60马力四轮驱动拖拉机,k≥28 | 潍坊昌荣机械有限公司 | 轮式拖拉机 | 504-C |  | 功率:50马力;驱动方式:四轮驱动 ; | 型式：4×4四轮驱动，结构尺寸（长*宽*高): 3560mm×1520mm×2400mm（安全架）： 3560mm×1520mm×2640mm（驾驶室），轴距：1950mm，轮距（前轮/后轮）： 960、1100/960～1300，最小使用质量：1640kg（安全架）1700kg(驾驶室）， 发动机与离合器联接方式：直联 ，起动方式：电起动，配套动力：36.8kW，发动机型号：YN4H055-30VE。排放阶段：第三阶段 | 16740 |  | 通用类 | 2025-07-05 | 山东省 | 评阅通过 | 初评员：通过 复评员：通过 | 初评员：通过 复评员：通过 |  | WJ2019JFH019、NW201911038 | 河南省拖拉机柴油机产品质量监督检验中心 | （2019）2240015 | 潍坊市产品质量检验所
动力机械 | 拖拉机 | 轮式拖拉机 | 50-60马力四轮驱动拖拉机,k≥28 | 潍坊昌荣机械有限公司 | 轮式拖拉机 | 504-N |  | 功率:50马力;驱动方式:四轮驱动 ; | 型式：4×4四轮驱动，结构尺寸（长*宽*高): 3620mm×1550mm×2400mm（安全架）3620mm×1550mm×2620mm（驾驶室），轴距：1860mm，轮距（前轮/后轮）： 1100、1200/1000～1300，最小使用质量：1840kg（安全架）1970kg(驾驶室）， 发动机与离合器联接方式：直联 ，起动方式：电起动，配套动力：36.8kW，发动机型号：4D30T31/504。排放阶段：第三阶段 | 16740 |  | 通用类 | 2025-07-05 | 山东省 | 评阅通过 | 初评员：通过 复评员：通过 | 初评员：通过 复评员：通过 |  | WJ2019JFH018、NW201911038 | 山东省农业机械科学研究产品质量检测中心 | （2019）2240017 | 潍坊市产品质量检验所
动力机械 | 拖拉机 | 轮式拖拉机 | 50-60马力四轮驱动拖拉机,k≥28 | 潍坊昌荣机械有限公司 | 轮式拖拉机 | 504-1 |  | 功率:50马力;驱动方式:四轮驱动 ; | 型式：4×4四轮驱动，结构尺寸（长*宽*高): 2850mm×1340mm×1870mm：，轴距：1510mm，轮距（前轮/后轮）： 960、1100/960～1300，最小使用质量：1480kg， 发动机与离合器联接方式：直联 ，起动方式：电起动，配套动力：36.8kW，发动机型号：4TE50K。排放阶段：第三阶段 | 16740 |  | 通用类 | 2025-07-05 | 山东省 | 评阅通过 | 初评员：通过 复评员：通过 | 初评员：通过 复评员：通过 |  | WJ2019JFH019 | 河南省拖拉机柴油机产品质量监督检验中心 | （2019）2240014 | 潍坊市产品质量检验所
动力机械 | 拖拉机 | 轮式拖拉机 | 50-60马力四轮驱动拖拉机,k≥28 | 山东五征集团有限公司 | 轮式拖拉机 | NA504-E |  | 功率:50马力;驱动方式:四轮驱动 ;K值:30.0; | 功率：50马力；整机驱动型式：四驱；外廓尺寸（长×宽×高及部位）：3070×1240×2315(安全架顶部)；离合器壳体前端面至后驱动轴轴心线的水平距离：702mm；最小使用质量：1500kg；翻倾防护装置：安全框架；转向系型式：全液压；变速箱（器）型式：机械平面组成式；主变速换挡方式：机械有级档；副变速换挡方式：机械有级档；悬挂装置型式：后置三点悬挂 | 16740 |  | 通用类 | 2025-09-29 | 山东省 | 评阅通过 | 初评员：通过 复评员：通过 | 初评员：通过 复评员：通过 |  | NW202002031 | 山东省农业机械科学研究院产品质量检测中心 | NW201912013 | 山东省农业机械科学研究院产品质量检测中心
动力机械 | 拖拉机 | 轮式拖拉机 | 50-60马力四轮驱动拖拉机,k≥28 | 潍坊泰鸿拖拉机有限公司 | 轮式拖拉机 | TH504-1 |  | 功率:50马力;驱动方式:四轮驱动 ;K值:33.2; | 发动机标定功率（kw）：36.8kw；驱动方式：四轮驱动 | 16740 |  | 通用类 | 2025-07-05 | 山东省 | 评阅通过 | 初评员：通过 复评员：通过 | 初评员：通过 复评员：通过 |  | NW202001031 | 山东省农业机械科学研究院产品质量检测中心 | （2019）2240112 | 潍坊市产品质量检验所
动力机械 | 拖拉机 | 轮式拖拉机 | 50-60马力四轮驱动拖拉机,k≥28 | 洛阳福格森机械装备有限公司 | 轮式拖拉机 | MF504 |  | 功率:50马力;驱动方式:四轮驱动 ;K值:51.36; | 发动机标定功率：36.8kW；驱动方式：四轮驱动; | 16740 |  | 通用类 | 2025-05-13 | 河南省 | 评阅通过 | 初评员：通过 复评员：通过 | 初评员：通过 复评员：通过 |  | HB2019FHZ023 | 湖北三智农业机械检测有限公司 | HBNJ20200585 | 湖北三智农业机械检测有限公司
动力机械 | 拖拉机 | 轮式拖拉机 | 50-60马力四轮驱动拖拉机,k≥28 | 山东巨明机械有限公司 | 轮式拖拉机 | JM504D |  | 功率:50马力;驱动方式:四轮驱动 ;K值:28.0; | 发动机标定功率：36.8kW；整机驱动型式：四驱；整机外廓尺寸（长×宽×高及部位）：2950×1290×2100（安全架顶部）mm；轴距：1510mm；最小离地间隙及部位：190（油箱托架）mm；最小使用质量：1400kg；标准配重（前/后）：15/30kg；档位数（前进/倒退）：8/2；最小使用比质量：38.04kg/kw；变速箱（器）型式：机械平面组成式；翻倾防护装置（安全框架）型式：安全框架；悬挂装置型式：后置、三点悬挂。 | 16740 |  | 通用类 | 2025-09-29 | 山东省 | 评阅通过 | 初评员：通过 复评员：通过 | 初评员：通过 复评员：通过 |  | WJ2020EFH013 | 河南省拖拉机柴油机产品质量监督检验中心 | WT202003003 | 黑龙江省彤廷质检技术有限公司
动力机械 | 拖拉机 | 轮式拖拉机 | 50-60马力四轮驱动拖拉机,k≥28 | 山东巨明机械有限公司 | 轮式拖拉机 | JM504-E |  | 功率:50马力;驱动方式:四轮驱动 ;K值:35.9; | 发动机标定功率：36.8kW；整机驱动型式：四驱；整机外廓尺寸（长×宽×高及部位）：3650×1450×2350（安全架顶部）mm、3620×1450×2400（驾驶室顶）mm；轴距：1950mm；最小离地间隙及部位：310（前桥底部）mm；最小使用质量：1795kg；标准配重（前/后）：48/60kg；档位数（前进/倒退）：8/2；最小使用比质量：48.78kg/kw；变速箱（器）型式：机械平面组成式；翻倾防护装置（安全框架）型式：安全框架，选装简易驾驶室；悬挂装置型式：后置、三点悬挂。 | 16740 |  | 通用类 | 2025-09-29 | 山东省 | 评阅通过 | 初评员：通过 复评员：通过 | 初评员：通过 复评员：通过 |  | WJ2020EFH012、WJ2020EFH011 | 河南省拖拉机柴油机产品质量监督检验中心 | WT202003002 | 黑龙江省彤廷质检技术有限公司
动力机械 | 拖拉机 | 轮式拖拉机 | 50-60马力四轮驱动拖拉机,k≥28 | 山东潍坊鲁中拖拉机有限公司 | 轮式拖拉机 | LZ504-B |  | 功率:50马力;驱动方式:四轮驱动 ;K值:34.00; | 功率：50马力；驱动方式：四轮驱动 | 16740 |  | 通用类 | 2025-09-29 | 山东省 | 评阅通过 | 初评员：通过 复评员：通过 | 初评员：通过 复评员：通过 |  | NW202004023/NW202004022 | 山东省农业机械科学研究院产品质量检测中心 | （2019）2240042 | 潍坊市产品质量检验所
动力机械 | 拖拉机 | 轮式拖拉机 | 50-60马力四轮驱动拖拉机,k≥28 | 山东潍坊鲁中拖拉机有限公司 | 轮式拖拉机 | LZ504-C |  | 功率:50马力;驱动方式:四轮驱动 ;K值:30.00; | 功率：50马力；驱动方式：四轮驱动 | 16740 |  | 通用类 | 2025-09-29 | 山东省 | 评阅通过 | 初评员：通过 复评员：通过 | 初评员：通过 复评员：通过 |  | NW202004022 | 山东省农业机械科学研究院产品质量检测中心 | （2020）2240156 | 潍坊市产品质量检验所
动力机械 | 拖拉机 | 轮式拖拉机 | 50-60马力四轮驱动拖拉机,k≥28 | 山东潍坊鲁中拖拉机有限公司 | 轮式拖拉机 | LZ504-D |  | 功率:50马力;驱动方式:四轮驱动 ;K值:29.60; | 功率：50马力；驱动方式：四轮驱动 | 16740 |  | 通用类 | 2025-09-29 | 山东省 | 评阅通过 | 初评员：通过 复评员：通过 | 初评员：通过 复评员：通过 |  | NW202004022 | 山东省农业机械科学研究院产品质量检测中心 | （2020）2240157 | 潍坊市产品质量检验所
动力机械 | 拖拉机 | 轮式拖拉机 | 50-60马力四轮驱动拖拉机,k≥28 | 山东双力现代农业装备有限公司 | 轮式拖拉机 | SL504-C |  | 功率:50马力;驱动方式:四轮驱动 ;K值:30.68; | 功率：50马力；驱动型式：四轮驱动；K=30.68。 | 16740 |  | 通用类 | 2025-07-05 | 山东省 | 评阅通过 | 初评员：通过 复评员：通过 | 初评员：通过 复评员：通过 |  | NW202001001-X01 | 山东省农业机械科学研究院产品质量检测中心 | 2016KKX073 | 河南省拖拉机柴油机产品质量监督检验中心
动力机械 | 拖拉机 | 轮式拖拉机 | 50-60马力四轮驱动拖拉机,k≥28 | 潍坊力王农业装备有限公司 | 轮式拖拉机 | LW504 |  | 功率:50马力;驱动方式:四轮驱动 ;K值:32.00（安全架）36.00（驾驶室）; | 功率：36.8kW（50马力）；驱动型式：四轮驱动；最小使用质量：1600kg选装驾驶室：1800kg | 16740 |  | 通用类 | 2025-09-29 | 山东省 | 评阅通过 | 初评员：通过 复评员：通过 | 初评员：通过 复评员：通过 |  | WJ2020DFH010 /WJ2020FFH001 | 河南省拖拉机柴油机产品质量监督检验中心 | WJ2018GKKX007 | 河南省拖拉机柴油机产品质量监督检验中心
动力机械 | 拖拉机 | 轮式拖拉机 | 50-60马力四轮驱动拖拉机,k≥28 | 潍坊力王农业装备有限公司 | 轮式拖拉机 | LW504Y |  | 功率:50马力;驱动方式:四轮驱动 ;K值:29.4; | 功率：36.8kW（50马力）；驱动型式：四轮驱动；最小使用质量：1470kg | 16740 |  | 通用类 | 2025-09-29 | 山东省 | 评阅通过 | 初评员：通过 复评员：通过 | 初评员：通过 复评员：通过 |  | NW202004015-X01 | 山东省农业机械科学研究院产品质量检测中心 | YH2020WJ01071 | 江苏沿海农业机械检测有限公司
动力机械 | 拖拉机 | 轮式拖拉机 | 50-60马力四轮驱动拖拉机,k≥28 | 潍坊恒大农业装备有限公司 | 轮式拖拉机 | HD504-C |  | 功率:50马力;驱动方式:四轮驱动 ; | 结构尺寸（长×宽×高mm）：3500×1620×2350（安全架） 轴距或履带接地长（mm）：1850，常用轮距（前轮/后轮）或轨距（mm）:1300/1300,最小使用质量（kg）：1800 ,标准配重（前/后）kg:45/55,档位数（前进/后退）：8/2，主变速档位*副变速档位数：4+1/2，发动机与主离合器连接方式：直联，起动方式：电启动 翻轻防护装置型式：安全框架，转向系型式：全液压，转向操纵机构：方向盘，主变速换挡方式：机械有级档，副变速箱换挡方式：机械有级档，轮胎型号（前轮/后轮）：7.50-16/12.4-28，液压悬挂系统型式：分置式，悬挂装置形式：后置三点悬挂，悬挂装置类别：1类，工作装置液压油泵型号：CBN-316,液压输出组数：2，工作装置安全阀全开压力（MPa）:18±0.5,动力输出轴花键数目：8，动力输出轴标准转速（r/min）:540/760 | 16740 |  | 通用类 | 2025-03-31 | 山东省 | 评阅通过 | 初评员：通过 复评员：通过 | 初评员：通过 复评员：通过 |  | WJ2019GFH021 | 河南省拖拉机柴油机产品质量监督检验中心 | WJ2018KKKX047 | 河南省拖拉机柴油机产品质量监督检验中心
动力机械 | 拖拉机 | 轮式拖拉机 | 50-60马力四轮驱动拖拉机,k≥28 | 潍坊市昱坤农业机械有限公司 | 轮式拖拉机 | YK504-B |  | 功率:50马力;驱动方式:四轮驱动 ;K值:33.6; | 驱动形式:四轮驱动；标定功率:36.8kw；发动机型号:4N28T81/504；轮距(mm):前轮1200,后轮1200；轴距(mm):1920；轮胎规格(前/后):8.3-20/12.4-28；外廓尺寸(mm):3500×1500×2300；最小使用质量:1680kg. | 16740 |  | 通用类 | 2025-07-05 | 山东省 | 评阅通过 | 初评员：通过 复评员：通过 | 初评员：通过 复评员：通过 |  | WJ2020AFH006 | 河南省拖拉机柴油机产品质量监督检验中心 | (2020) 2240033 | 潍坊市产品质量检验所
动力机械 | 拖拉机 | 轮式拖拉机 | 50-60马力四轮驱动拖拉机,k≥28 | 连云港迈恩农业机械有限公司 | 轮式拖拉机 | ME504 |  | 功率:50马力;驱动方式:四轮驱动 ;K值:39.2，33.2，36.4; | 标定功率：36.8kw，驱动型式：四轮驱动。K=39.2（四柱驾驶室），33.2（安全架），36.4（TB安全架） | 16740 |  | 通用类 | 2025-05-28 | 江苏省 | 评阅通过 | 初评员：通过 复评员：通过 | 初评员：通过 复评员：通过 |  | №：WJ2020EFH030、№：WJ2020EFH033、№：WJ2020EFH028 | 河南省拖拉机柴油机产品质量监督检验中心 | №:（2020）2240006 | 潍坊市产品质量检验所
动力机械 | 拖拉机 | 轮式拖拉机 | 50-60马力四轮驱动拖拉机,k≥28 | 山东宁奔野农业机械有限公司 | 轮式拖拉机 | 554 |  | 功率:55马力;驱动方式:四轮驱动 ;K值:38.18; |  | 16740 |  | 通用类 | 2022-12-31 | 山东省 | 评阅通过 | 初评员：通过 复评员：通过 | 初评员：通过 复评员：通过 |  | NW201803054 | 山东省农业机械科学研究院产品质量检测中心 | WJ2017LKKX012 | 河南省拖拉机柴油机产品质量监督检验中心
动力机械 | 拖拉机 | 轮式拖拉机 | 50-60马力四轮驱动拖拉机,k≥28 | 宁波甬野拖拉机制造有限公司 | 轮式拖拉机 | 504 |  | 功率:50马力;驱动方式:四轮驱动 ;K值:38.4; | 外廓尺寸(长×宽×高):3505×1770×2470mm(至安全架)；轴距:1990mm；常用轮距(前轮/后轮):1300/1300mm；轮距(前轮/后轮)调整方式:固定轮距式/翻转辐板可调轮距式；最小使用质量:1920kg；标准配重(前/后):85/240kg；档位数(前进/倒退/爬行):8/2/0；发动机与离合器联接方式:直联；起动方式:电起动；翻倾防护装置(驾驶室或安全框架):两柱式安全架；前照灯型号:40型；转向系型式:前轮液压转向；行车制动系型式:干式、双片盘式制动；离合器型式:干式、常接合式；动力输出轴离合器型式:后置、半独立式Ⅰ型；传动系变速箱型式:(4+1)×2组成式；主变速箱换档方式:滑动齿轮换挡；副变速箱换档方式:啮合套换挡；轮胎型号(前轮/后轮):7.50-16/12.4-28. | 16740 |  | 通用类 | 2024-12-30 | 浙江省 | 评阅通过 | 初评员：通过 复评员：通过 | 初评员：通过 复评员：通过 |  | 2011QT2101 | 农业部农业机械试验鉴定总站 | KK-3(2009)030 | 黑龙江省农业机械试验鉴定站
动力机械 | 拖拉机 | 轮式拖拉机 | 50-60马力四轮驱动拖拉机,k≥28 | 山东宁奔野农业机械有限公司 | 轮式拖拉机 | 504 |  | 功率:50马力;驱动方式:四轮驱动 ;K值:40; |  | 16740 |  | 通用类 | 2022-12-31 | 山东省 | 评阅通过 | 初评员：通过 复评员：通过 | 初评员：通过 复评员：通过 |  | NW201803054 | 山东省农业机械科学研究院产品质量检测中心 | WJ2017LKKX012 | 河南省拖拉机柴油机产品质量监督检验中心
动力机械 | 拖拉机 | 轮式拖拉机 | 50-60马力四轮驱动拖拉机,k≥28 | 山东渊博农业装备有限公司 | 轮式拖拉机 | YB504-5 |  | 功率:50马力;驱动方式:四轮驱动 ;K值:36.2; | 配套动力（kW）:36.8；型式: 四轮驱动；最小使用质量: 1810 ；外廓尺寸（长×宽×高mm）: 3860×1500×2220（安全架）；轴距（mm）: 1840 ；轮距（前轮/后轮）（mm）: 1250、1410/1200、1270、1340 ；最小离地间隙（mm）: 370（前桥底部）； 标准配重（kg）: 128/80；档位数（前进/倒退/爬行）： 8/2/0 ；变速箱型式:（4+1）×2组成式；轮胎型号（前轮/后轮）: 7.50-16/11.2-28 。液压悬挂系统型式:分置式。 | 16740 |  | 通用类 | 2025-07-05 | 山东省 | 评阅通过 | 初评员：通过 复评员：通过 | 初评员：通过 复评员：通过 |  | WJ2019HFH025 | 河南省拖拉机柴油机产品质量监督检验中心 | （2020）2240023 | 潍坊市产品质量检验所
动力机械 | 拖拉机 | 轮式拖拉机 | 50-60马力四轮驱动拖拉机,k≥28 | 山东渊博农业装备有限公司 | 轮式拖拉机 | YB504-7 |  | 功率:50马力;驱动方式:四轮驱动 ;K值:29.2; | 配套动力（kW）:36.8；型式:四轮驱动；最小使用质量: 1460 ；外廓尺寸（长×宽×高mm）: 3580×1140×2140（安全框架）；轴距（mm）: 1835；轮距（前轮/后轮）（mm）880、980/860-980；最小离地间隙（mm）:285 (前驱动桥)；标准配重（kg）:42/70；档位数（前进/倒退/爬行）: 8/2/0；变速箱型式:（4+1）x2组成式 ；轮胎型号（前轮/后轮）:6.00-16/9.5-24。液压悬挂系统型式:分置式。液压油泵型号：CBN-F316 | 16740 |  | 通用类 | 2025-09-29 | 山东省 | 评阅通过 | 初评员：通过 复评员：通过 | 初评员：通过 复评员：通过 |  | WJ2020DFH011 | 河南省拖拉机柴油机产品质量监督检验中心 | （2020）2240063 | 潍坊市产品质量检验所
动力机械 | 拖拉机 | 轮式拖拉机 | 50-60马力四轮驱动拖拉机,k≥28 | 山东渊博农业装备有限公司 | 轮式拖拉机 | YB554-5 |  | 功率:55马力;驱动方式:四轮驱动 ;K值:33.6; | 配套动力（kW）:41；型式: 四轮驱动；最小使用质量: 1850 ；外廓尺寸（长×宽×高mm）: 3860×1500×2220（安全架）；轴距（mm）: 1840 ；轮距（前轮/后轮）（mm）: 1250、1410/1200、1270、1340 ；最小离地间隙（mm）: 370（前桥底部）； 标准配重（kg）: 128/80；档位数（前进/倒退/爬行）： 8/2/0 ；变速箱型式:（4+1）×2组成式；轮胎型号（前轮/后轮）: 7.50-16/11.2-28 。液压悬挂系统型式:分置式。 | 16740 |  | 通用类 | 2025-07-05 | 山东省 | 评阅通过 | 初评员：通过 复评员：通过 | 初评员：通过 复评员：通过 |  | WJ2019HFH025 | 河南省拖拉机柴油机产品质量监督检验中心 | （2020）2240023 | 潍坊市产品质量检验所
动力机械 | 拖拉机 | 轮式拖拉机 | 50-60马力四轮驱动拖拉机,k≥28 | 山东渊博农业装备有限公司 | 轮式拖拉机 | YB504-3 |  | 功率:50马力;驱动方式:四轮驱动 ;K值:32.8/35.2; | 配套动力（kW）: 36.8kW ；型式: 四轮驱动 ；最小使用质量:1640(安全框架)、1760（驾驶室）；外廓尺寸（长×宽×高mm）:3765×1550×2350（安全架） 3765×1550×2450（驾驶室）；轴距（mm）:1860 ； 轮距（前轮/后轮）（mm）:1200、1400/1200-1250； 最小离地间隙（mm）: 310（前桥底部）；标准配重（kg）: 96/80 ； 档位数（前进/倒退/爬行）: 档位数（前进/倒退/爬行）: 8/2/0 ；变速箱型式:（4+1）x2组成式；轮胎型号（前轮/后轮）: 7.50-16/11.2-28。液压悬挂系统型式:分置式。 | 16740 |  | 通用类 | 2025-07-05 | 山东省 | 评阅通过 | 初评员：通过 复评员：通过 | 初评员：通过 复评员：通过 |  | WJ2019HFH023/WJ2019HFH026 | 河南省拖拉机柴油机产品质量监督检验中心 | （2020）2240022 | 潍坊市产品质量检验所
动力机械 | 拖拉机 | 轮式拖拉机 | 50-60马力四轮驱动拖拉机,k≥28 | 山东渊博农业装备有限公司 | 轮式拖拉机 | YB554-3 |  | 功率:55马力;驱动方式:四轮驱动 ;K值:30.9/32.7; | 配套动力（kW）: 41 ；型式: 四轮驱动 ；最小使用质量: 1700(安全框架）、1800（驾驶室）；外廓尺寸（长×宽×高mm）: 3765×1550×2350（安全架） 3765×1550×2450（驾驶室）；轴距（mm）: 1860 ；轮距（前轮/后轮）（mm）: 1200、1400/1200-1250 ；最小离地间隙（mm）: 310（前桥底部）；标准配重（kg）: 96/80 ； 档位数（前进/倒退/爬行）: 8/2/0 ；变速箱型式:（4+1）x2组成式；轮胎型号（前轮/后轮）: 7.50-16/11.2-28。液压悬挂系统型式:分置式。 | 16740 |  | 通用类 | 2025-07-05 | 山东省 | 评阅通过 | 初评员：通过 复评员：通过 | 初评员：通过 复评员：通过 |  | WJ2019HFH023/WJ2019HFH026 | 河南省拖拉机柴油机产品质量监督检验中心 | （2020）2240022 | 潍坊市产品质量检验所
动力机械 | 拖拉机 | 轮式拖拉机 | 50-60马力四轮驱动拖拉机,k≥28 | 山东渊博农业装备有限公司 | 轮式拖拉机 | YB504 |  | 功率:50马力;驱动方式:四轮驱动 ;K值:30.9/33.3; | 配套动力（kW）:36.8；型式:四轮驱动；最小使用质量kg: 安全架1545/驾驶室1665；外廓尺寸（长×宽×高mm）:3600×1460×2140 安全框架顶部/3600×1460×2300驾驶室顶部；轴距（mm）: 1840；轮距（前轮/后轮）（mm）: 1200、1300/1160-1200；（前进/倒退/爬行）: 8/2/0；变速箱型式:（4+1）x2组成式 ；轮胎型号（前轮/后轮）: 7.50-16/11.2-24。液压悬挂系统型式:分置式。液压油泵型号：CBN-F316 | 16740 |  | 通用类 | 2025-08-06 | 山东省 | 评阅通过 | 初评员：通过 复评员：通过 | 初评员：通过 复评员：通过 |  | WJ2019HFH023/WJ2019 HFH026 | 河南省拖拉机柴油机产品质量监督检验中心 | （2020）2240018 | 潍坊市产品质量检验所
动力机械 | 拖拉机 | 轮式拖拉机 | 50-60马力四轮驱动拖拉机,k≥28 | 山东渊博农业装备有限公司 | 轮式拖拉机 | YB504D |  | 功率:50马力;驱动方式:四轮驱动 ;K值:28; | 配套动力（kW）:36.8；型式:四轮驱动；最小使用质量: 1400 ；K=28；外廓尺寸（长×宽×高mm）: 3130×1310×1990（安全框架顶部）；轴距（mm）: 1510；轮距（前轮/后轮）（mm）:970、1070/910-1050；最小离地间隙（mm）: 185（分动箱底部）；标准配重（kg）:0/60；档位数（前进/倒退/爬行）: 8/2/0；变速箱型式:（4+1）x2组成式 ；轮胎型号（前轮/后轮）:6.00-12/9.50-20。液压悬挂系统型式:分置式。液压油泵型号：CBN-F316 | 16740 |  | 通用类 | 2025-08-06 | 山东省 | 评阅通过 | 初评员：通过 复评员：通过 | 初评员：通过 复评员：通过 |  | WJ2020FFH010 | 河南省拖拉机柴油机产品质量监督检验中心 | （2020）2240019 | 潍坊市产品质量检验所
动力机械 | 拖拉机 | 轮式拖拉机 | 50-60马力四轮驱动拖拉机,k≥28 | 潍坊潍龙拖拉机有限公司 | 轮式拖拉机 | WL504 |  | 功率:50马力;驱动方式:四轮驱动 ; | 外形尺寸（长×宽×高）：3430mm×1480mm×2380mm 轴距：1830mm 轮距（前轮、后轮）：1200mm/1200mm 拖拉机最小使用质量：1550KG 最小使用质量比：42.12 翻倾防护装置（驾驶室或安全架）型号：WL704.46.001 发动机型号：4DW91-50GAG3U 发动机生产厂：一汽解放汽车有限公司无锡柴油机厂 发动机标定功率：36.8 驾驶员座椅型号：DPWZW-1 驾驶员座椅生产厂：潍坊金百川机械有限公司 轮胎型号（前轮后轮）：7.50-16/11.2-28 工作装置液压油泵型号：CBN-E316 液压输出组数：1 | 16740 |  | 通用类 | 2025-07-05 | 山东省 | 评阅通过 | 初评员：通过 复评员：通过 | 初评员：通过 复评员：通过 |  | WJ2019KFH024 | 河南省拖拉机柴油机产品质量监督检验中心 | （2019）2240046 | 潍坊市产品质量检验所
动力机械 | 拖拉机 | 轮式拖拉机 | 50-60马力四轮驱动拖拉机,k≥28 | 潍坊潍龙拖拉机有限公司 | 轮式拖拉机 | WL504D |  | 功率:50马力;驱动方式:四轮驱动 ; | 外形尺寸（长×宽×高）：3400mm×1300mm×2160mm 轴距：1825mm 轮距（前轮、后轮）：940mm/1000mm 拖拉机最小使用质量：1520KG 最小使用质量比：41.3 翻倾防护装置（驾驶室或安全架）型号：WL704.46.001 发动机型号：4TE50 发动机生产厂：山东华源莱动内燃机有限公司 发动机标定功率：36.8 驾驶员座椅型号：DPWZW-1 驾驶员座椅生产厂：潍坊金百川机械有限公司 轮胎型号（前轮后轮）：7.00-12/13.6-16 工作装置液压油泵型号：CBN-E316 液压输出组数：1 | 16740 |  | 通用类 | 2025-07-05 | 山东省 | 评阅通过 | 初评员：通过 复评员：通过 | 初评员：通过 复评员：通过 |  | WJ2019KFH024 | 河南省拖拉机柴油机产品质量监督检验中心 | (2019)2240047 | 潍坊市产品质量检验所
动力机械 | 拖拉机 | 轮式拖拉机 | 50-60马力四轮驱动拖拉机,k≥28 | 潍坊潍龙拖拉机有限公司 | 轮式拖拉机 | WL504-A |  | 功率:50马力;驱动方式:四轮驱动 ; | 外形尺寸（长×宽×高）：3430mm×1510mm×2380mm 轴距：1820mm 轮距（前轮、后轮）：1200mm/1200mm 拖拉机最小使用质量：1560KG 最小使用质量比：42.39 翻倾防护装置（驾驶室或安全架）型号：WL704.46.001 发动机型号：4DW91-50GAG3U 发动机生产厂：一汽解放汽车有限公司无锡柴油机厂 发动机标定功率：36.8 驾驶员座椅型号：DPWZW-1 驾驶员座椅生产厂：潍坊金百川机械有限公司 轮胎型号（前轮后轮）：7.50-16/12.4-28 工作装置液压油泵型号：CBN-E316 液压输出组数：1 | 16740 |  | 通用类 | 2025-07-05 | 山东省 | 评阅通过 | 初评员：通过 复评员：通过 | 初评员：通过 复评员：通过 |  | WJ2019KFH024 | 河南省拖拉机柴油机产品质量监督检验中心 | （2019）2240048 | 潍坊市产品质量检验所
动力机械 | 拖拉机 | 轮式拖拉机 | 50-60马力四轮驱动拖拉机,k≥28 | 潍坊泓林重工有限公司 | 轮式拖拉机 | HL504-2 |  | 功率:50马力;驱动方式:四轮驱动 ;K值:33.8; | 外廓尺寸(长×宽×高)(mm)： 3650×1640×2480（安全架顶部）；驱动型式：四轮驱动；功率(KW)：36.8kW; 发动机型号及制造商： YN4A055-31VE,昆明云内动力股份有限公司；轴距(mm)：1865; 最小使用质量(kg)：1690; 标准配重(前/后)(kg)：40/80; 档位数：8/26; 是否有驾驶室或安全架：安全架。 | 16740 |  | 通用类 | 2025-09-29 | 山东省 | 评阅通过 | 初评员：通过 复评员：通过 | 初评员：通过 复评员：通过 |  | HB2020FHZ102 | 湖北三智农业机械检测有限公司 | (2020)2240083 | 潍坊市产品质量检验所
动力机械 | 拖拉机 | 轮式拖拉机 | 50-60马力四轮驱动拖拉机,k≥28 | 山东谷禾农业装备有限公司 | 轮式拖拉机 | M504-C |  | 功率:50马力;驱动方式:四轮驱动 ;K值:29.6; | 标定功率:36.8kW(50马力）；驱动方式:四轮驱动；K:29.6 | 16740 |  | 通用类 | 2025-09-29 | 山东省 | 评阅通过 | 初评员：通过 复评员：通过 | 初评员：通过 复评员：通过 |  | WJ2019KFH001 | 河南省拖拉机柴油机产品质量监督检验中心 | YH2020WJ01105 | 江苏沿海农业机械检测有限公司
动力机械 | 拖拉机 | 轮式拖拉机 | 50-60马力四轮驱动拖拉机,k≥28 | 山东谷禾农业装备有限公司 | 轮式拖拉机 | M504Y-A |  | 功率:50马力;驱动方式:四轮驱动 ;K值:28.2; | 标定功率:36.8kW(50马力）；驱动方式:四轮驱动；K:28.2 | 16740 |  | 通用类 | 2025-09-29 | 山东省 | 评阅通过 | 初评员：通过 复评员：通过 | 初评员：通过 复评员：通过 |  | WJ2019KFH001 | 河南省拖拉机柴油机产品质量监督检验中心 | YH2020WJ01104 | 江苏沿海农业机械检测有限公司
动力机械 | 拖拉机 | 轮式拖拉机 | 50-60马力四轮驱动拖拉机,k≥28 | 山东谷禾农业装备有限公司 | 轮式拖拉机 | M504Y-D |  | 功率:50马力;驱动方式:四轮驱动 ;K值:28.0; | 标定功率:36.8kW(50马力）；驱动方式:四轮驱动；K:28.0 | 16740 |  | 通用类 | 2025-09-29 | 山东省 | 评阅通过 | 初评员：通过 复评员：通过 | 初评员：通过 复评员：通过 |  | WJ2019KFH001 | 河南省拖拉机柴油机产品质量监督检验中心 | YH2020WJ01106 | 江苏沿海农业机械检测有限公司
动力机械 | 拖拉机 | 轮式拖拉机 | 50-60马力四轮驱动拖拉机,k≥28 | 山东谷禾农业装备有限公司 | 轮式拖拉机 | M504 |  | 功率:50马力;驱动方式:四轮驱动 ;K值:31.0; | 标定功率:36.8kW(50马力）；驱动方式:四轮驱动；K:31.0 | 16740 |  | 通用类 | 2025-09-29 | 山东省 | 评阅通过 | 初评员：通过 复评员：通过 | 初评员：通过 复评员：通过 |  | WJ2019KFH001 | 河南省拖拉机柴油机产品质量监督检验中心 | YH2020WJ01107 | 江苏沿海农业机械检测有限公司
动力机械 | 拖拉机 | 轮式拖拉机 | 50-60马力四轮驱动拖拉机,k≥28 | 山东骏田农业装备有限公司 | 轮式拖拉机 | 504D |  | 功率:56000马力;驱动方式:四轮驱动 ;K值:30.2; | 机型：504D 马力数值：50 马力 驱动方式：4轮驱动 整机外形mm（长*宽*高）：2950*1230*2020 常用轮距mm:920/970 轴距mm：1510 最小使用质量kg：1510发动机型号：YN4H055-30VE 发动机厂家：山东云内动力有限责任公司 发动机功率：36.8KW 发动机转速：2400r/min 排放阶段：国三 | 16740 |  | 通用类 | 2025-09-29 | 山东省 | 评阅通过 | 初评员：通过 复评员：通过 | 初评员：通过 复评员：通过 |  | WJ2020FFH007 | 河南省拖拉机柴油机产品质量监督检验中心 | WT202003006 | 黑龙江省彤廷质检技术有限公司
动力机械 | 拖拉机 | 轮式拖拉机 | 50-60马力四轮驱动拖拉机,k≥28 | 山东航舵智能装备有限公司 | 轮式拖拉机 | 504-C |  | 功率:50马力;驱动方式:四轮驱动 ;K值:36; | 整机型式：轮式；整机机架型式:无架;整机驱动型式:四驱;整机用途:一般用途;整机外廓尺寸(长×宽×高及部位):3580×1450×2330mm（安全架）;轴距或履带接地长:1975mm;常用轮距(前轮/后轮)或轨距:1200/1150mm;轮距(前轮/后轮)或轨距:960、1000、1100、1150、1200、1300、1400/960-1400mm;最小离地间隙及部位:300mm(前桥放油螺塞);离合器壳体前端面至后驱动轴轴心线的水平距离:1080mm;变速箱齿轮副轴孔中心距:90mm;最小使用质量:1800kg;标准配重(前/后):60kg/60kg;最小使用比质量：49kg/kw;挡位数（前进/倒退）:8/8;主变速挡位数:4;副变速挡位数:(1+1)×2;最高设计理论速度:28.37km/h;发动机与主离合器联接方式:直联;翻倾防护装置（驾驶室或安全框架）型号:704C.46.001;翻倾防护装置（驾驶室或安全框架）型式:安全框架;翻倾防护装置（驾驶室或安全框架）生产厂:潍坊中远重工科技有限公司；发动机型号：YN4H055-30VE；发动机结构型式：立式、直列、四冲程；发动机生产厂：昆明云内动力股份有限公司；发动机进气方式：自然吸气；发动机气缸数：4；发动机标定功率：36.8kW；发动机额定净功率：36.8kW；发动机标定转速：2300r/min；发动机冷却方式：水冷；排放阶段：第三阶段;空气滤清器型号:YLQ400C1;空气滤清器型式:干式;排气管消声腔外形尺寸（长×宽×厚或直径×长）Φ120×500mm;排气管消声腔质量:3.5kg;驾驶员座椅型号:SMT-CS06-1;驾驶员座椅生产厂:潍坊舒美特机械有限公司;安全带型号:DC-1000-006;安全带生产厂:常州市东晨车辆部件有限公司;转向系型式:全液压;转向系转向操纵机构:方向盘;转向系转向机构型式:前轮转向;传动系箱体数量：2个；变速箱（器）型式：机械平面组成式；主变速位置：在第1箱体中；主变速换挡方式：机械有级档；副变速换挡方式：机械有级档；轮胎型号(前轮/后轮)：7.50-16/11.2-28；轮胎数量(前轮/后轮)：2/2个;液压悬挂系统型式:分置式;悬挂装置型式:后置三点悬挂;悬挂装置类别:2类;工作装置液压油泵型号:CB-F316;液压输出组数:2组;工作装置安全阀全开压力:17.5- | 16740 |  | 通用类 | 2025-09-29 | 山东省 | 评阅通过 | 初评员：通过 复评员：通过 | 初评员：通过 复评员：通过 |  | WJ2020FFH030 | 河南省拖拉机柴油机产品质量监督检验中心 | WT202004014 | 黑龙江彤廷质检技术有限公司
动力机械 | 拖拉机 | 轮式拖拉机 | 60-70马力四轮驱动拖拉机,k<28 | 四川川龙拖拉机制造有限公司 | 轮式拖拉机 | CL604 |  | 功率:60马力;驱动方式:四轮驱动 ;K值:27; | 整机外廓尺寸(长×宽×高)mm:3480×1550×2280(安全架);轴距mm:1934;最小离地间隙及部位mm:290(前驱动桥);最小使用质量kg：1620;发动机型号:4G33T-60G31E;发动机生产厂:常柴股份有限公司;发动机标定功率kW:44.1 | 16740 |  | 通用类 | 2025-10-08 | 四川省 | 评阅通过 | 初评员：通过 复评员：通过 | 初评员：通过 复评员：通过 |  | FH20GW1191 | 国家拖拉机质量监督检验中心（洛阳西苑车辆与动力检验所有限公司） | （2018）委字整机类第01807003611号 | 盐城市农业机械试验鉴定站
动力机械 | 拖拉机 | 轮式拖拉机 | 60-70马力四轮驱动拖拉机,k<28 | 山拖农机装备有限公司 | 轮式拖拉机 | NA604 |  | 功率:60马力;驱动方式:四轮驱动 ;K值:24.17; | 外型尺寸（mm）：3410×1360×2100； 驱动方式：四轮驱动; 功率（KW）:44.2（国三）; 轴距（mm）:1790; 最小使用质量（kg）:1450 | 16740 |  | 通用类 | 2023-12-31 | 山东省 | 评阅通过 | 初评员：通过 复评员：通过 | 初评员：通过 复评员：通过 |  | NW201707034、NW202002031 | 山东省农业机械科学研究院产品质量检测中心、山东省农业机械科学研究院产品质量检测中心 | NW201803034 | 山东省农业机械科学研究院产品质量检测中心
动力机械 | 拖拉机 | 轮式拖拉机 | 60-70马力四轮驱动拖拉机,k<28 | 洛阳丰收芬美得农业机械装备有限公司 | 轮式拖拉机 | 604 |  | 功率:60马力;驱动方式:四轮驱动 ;K值:27.6; | 发动机标定功率（kW）：44.2；驱动方式：四轮驱动；外廓尺寸（长×宽×高及部位）（mm）：3700×1470×2480（安全架）；轴距（mm）：1840；最小使用质量（kg）：1660；排放阶段：国三；K值：27.6 | 16740 |  | 通用类 | 2025-04-16 | 河南省 | 评阅通过 | 初评员：通过 复评员：通过 | 初评员：通过 复评员：通过 |  | WJ2019JFH005 | 河南省拖拉机柴油机产品质量监督检验中心 | (2019)2240060 | 潍坊市产品质量检验所
动力机械 | 拖拉机 | 轮式拖拉机 | 60-70马力四轮驱动拖拉机,k<28 | 洛阳映山红拖拉机有限公司 | 轮式拖拉机 | 新东方604B |  | 功率:60马力;驱动方式:四轮驱动 ;K值:22.33; | 标定功率：44.1Kw；整机形式：4×4四轮驱动；外廓尺寸（长×宽×高）：3200×1420×2100；轮距（前轮/后轮）：1050/1080；轴距：1840；轮距调整方式：不可调/不可调；最小使用质量kg：1340；标准配重(前/后)kg：0/30；挡位数(前进/倒退/爬行)：8/2/0；主变速挡位数/副变速挡位数/其他挡位数：4+1/2/0；；发动机与离合器联接方式：直联式；起动方式：电起动；翻倾防护装置（安全架）：两柱式；前照灯型号：CX280P.48.030/CX280P.48.030A；转向系型式：全液压前轮转向；行车制动系型式：蹄式；离合器型式：干式单作用；传动系变速箱型式：（4+1）×2机械组成式；主变速箱换档方式：啮合套；轮胎型号(前轮/后轮)：6.00-12/13.6-16 | 16740 |  | 通用类 | 2020-12-31 | 河南省 | 评阅通过 | 初评员：通过 复评员：通过 | 初评员：通过 复评员：通过 |  | FH15GW0571 | 国家拖拉机质量监督检验中心 | WJ2018AKKX009 | 河南省拖拉机柴油机产品质量监督检验中心
动力机械 | 拖拉机 | 轮式拖拉机 | 60-70马力四轮驱动拖拉机,k≥28 | 江苏骏诚光电科技有限公司 | 轮式拖拉机 | 654 |  | 功率:65马力;驱动方式:四轮驱动 ;K值:43.1（驾驶室）/41.42（安全架）; | (1) 整机型号、名称:654型轮式拖拉机;(2)整机型式:轮式;(3)整机机架型式:无架;(4)整机驱动型式:四驱;(5)整机用途:一般用途;(6)整机外廓尺寸(长×宽×高及部位)mm:3480×1720×2690(至驾驶室顶)3480×1720×2660(至安全架顶);(7)轴距mm:2030;(8)常用轮距(前轮/后轮)mm:1350/1300;(9)轮距(前轮/后轮)mm:1200、1250、1300、1350、1400、1450/1200～1450;(10)最小离地间隙及部位mm:340，前桥中间传动壳体下方;(11)最小使用质量kg:2060（驾驶室）/1980（安全架）;(12)标准配重(前/后)kg:120/180;(13)最小使用比质量kg/kW:43.1（驾驶室）/41.42（安全架）;(14)挡位数（前进/倒退）:8/2;(15)主变速挡位数:4+1;(16)副变速挡位数:2;(17)最高设计理论速度km/h:32.00;(18)发动机与主离合器联接方式:直联;(19)翻倾防护装置（驾驶室或安全框架）型号:1204.45.001;(20)翻倾防护装置（驾驶室或安全框架）型式:简易驾驶室;(21)翻倾防护装置（驾驶室或安全框架）生产厂:江苏骏诚光电科技有限公司;(22)发动机型号:4TD65;(23)发动机结构型式:立式、直列、直喷、水冷、四冲程;(24)发动机生产厂:山东华源莱动内燃机有限公司;(25)发动机进气方式:增压;(26)发动机气缸数:4;(27)发动机标定功率kW:47.8;(28)发动机额定净功率kW:47.8;(29)发动机标定转速r/min:2400;(30)发动机冷却方式:水冷;(31)空气滤清器型号:K495;(32)空气滤清器型式:湿式;(33)排气管消声腔外形尺寸（长×宽×高）mm:630×150×120;(34)排气管消声腔质量kg:8.3±0.3;(35)驾驶员座椅型号a:160.44.001A;(36)驾驶员座椅生产厂:盐城波士达机械制造有限公司;(37)安全带型号:AQ-01;(38)安全带生产厂:江苏骏辉安全系统有限公司;(39)转向系型式:全液压;(40)转向系转向操纵机构:方向盘;(41)转向系转向机构型式:前轮转向;(42)变速箱（器）型式:机械空间组成式;(43)主变速换挡方式:机械有级挡;(44)副 | 18300 |  | 通用类 | 2024-12-01 | 江苏省 | 评阅通过 | 初评员：通过 复评员：通过 | 初评员：通过 复评员：通过 |  | FH19GW1431(驾驶室)/FH19GW1261(防翻架) | 国家拖拉机质量监督检验中心 | （2017）委检字整机类第138号 | 盐城市农业机械试验鉴定站
动力机械 | 拖拉机 | 轮式拖拉机 | 60-70马力四轮驱动拖拉机,k≥28 | 山东润达农业装备有限公司 | 轮式拖拉机 | RD604 |  | 功率:60马力;驱动方式:四轮驱动 ;K值:30.8; | 标定功率：44.1kW；驱动型式：四轮驱动；外廓尺寸mm(长×宽×高):3560×1480×2240（至安全架顶）；轴距：1940mm；最小使用质量：1850kg；常用轮距mm（前轮/后轮）：1050/1100 | 18300 |  | 通用类 | 2025-07-05 | 山东省 | 评阅通过 | 初评员：通过 复评员：通过 | 初评员：通过 复评员：通过 |  | NW202001008 | 山东省农业机械科学研究院产品质量检测中心 | WJ2017JKKX005 | 河南省拖拉机柴油机产品质量监督检验中心
动力机械 | 拖拉机 | 轮式拖拉机 | 60-70马力四轮驱动拖拉机,k≥28 | 山东润达农业装备有限公司 | 轮式拖拉机 | RD604-A |  | 功率:60马力;驱动方式:四轮驱动 ;K值:28.3; | 标定功率：44.2kW；驱动型式：四轮驱动；外廓尺寸mm(长×宽×高):2950×1360×2100（至安全架顶）；轴距：1530mm；最小使用质量：1700kg；常用轮距mm（前轮/后轮）：1000/1030 | 18300 |  | 通用类 | 2025-09-29 | 山东省 | 评阅通过 | 初评员：通过 复评员：通过 | 初评员：通过 复评员：通过 |  | NW202001008 | 山东省农业机械科学研究院产品质量检测中心 | （2020）2240008 | 潍坊市产品质量检验所
动力机械 | 拖拉机 | 轮式拖拉机 | 60-70马力四轮驱动拖拉机,k≥28 | 潍坊中驰奔野农业装备有限公司 | 轮式拖拉机 | 604-A |  | 功率:60马力;驱动方式:四轮驱动 ;K值:30; | 功率：60马力，驱动方式：四轮驱动 | 18300 |  | 通用类 | 2025-07-05 | 山东省 | 评阅通过 | 初评员：通过 复评员：通过 | 初评员：通过 复评员：通过 |  | WJ2019IFH027,WJ2019IFH028 | 河南省拖拉机柴油机产品质量监督检验中心,河南省拖拉机柴油机产品质量监督检验中心 | (2019)2240044 | 潍坊市产品质量检验所
动力机械 | 拖拉机 | 轮式拖拉机 | 60-70马力四轮驱动拖拉机,k≥28 | 潍坊中驰奔野农业装备有限公司 | 轮式拖拉机 | 604-E |  | 功率:60马力;驱动方式:四轮驱动 ;K值:28.3; | 功率：60马力，驱动方式：四轮驱动 | 18300 |  | 通用类 | 2025-07-05 | 山东省 | 评阅通过 | 初评员：通过 复评员：通过 | 初评员：通过 复评员：通过 |  | WJ2019IFH027,NW201910011 | 河南省拖拉机柴油机产品质量监督检验中心,山东省农业机械科学研究院产品质量检测中心 | (2019)2240022 | 潍坊市产品质量检验所
动力机械 | 拖拉机 | 轮式拖拉机 | 60-70马力四轮驱动拖拉机,k≥28 | 山东亿嘉农业机械装备股份有限公司 | 轮式拖拉机 | YJ604-EA |  | 功率:60马力;驱动方式:四轮驱动 ;K值:安全架（YJ204A.46）：30；选装安全架（YJ204.46）：30.33; | 整机型号、名称：YJ604-EA、轮式拖拉机;整机型式：轮式;整机机架型式：无架;整机驱动型式：四驱;整机用途：一般用途;整机外廓尺寸(长×宽×高及部位)mm：3725×1300×2400（防翻架顶端）;轴距mm：1955;常用轮距(前轮/后轮)mm：1000/1000;轮距(前轮/后轮)mm：1000、1100、1150、1200、1300/1000～1400;最小离地间隙及部位mm：345(前桥下沿);离合器壳体前端面至后驱动轴轴心线的水平距离mm：1068;变速箱齿轮副轴孔中心距mm：80.5;最小使用质量kg：1800;标准配重(前/后)kg：42/50;最小使用比质量kg/kW：40.82;挡位数（前进/倒退）：8/2;主变速挡位数：4+1;副变速挡位数：2;发动机与主离合器联接方式：直联;翻倾防护装置型号：YJ204A.46;翻倾防护装置型式：安全框架;翻倾防护装置生产厂：山东亿嘉农业机械装备股份有限公司;发动机型号：4TD60;发动机结构型式：直列、四冲程;发动机生产厂：华源莱动内燃机有限公司;发动机进气方式：涡轮增压;发动机气缸数：4;发动机标定功率kW：44.1;发动机额定净功率kW：44.1;发动机标定转速r/min：2400;主变速位置和换挡方式：主变速位置：在第1箱体中机械有级挡；副变速换挡方式：机械有级挡；轮胎型号(前轮/后轮)：8.3-20/12.4-28;轮胎数量(前轮/后轮)个：2/2;液压输出组数：1组;选装配置选装翻倾防护装置型号：YJ204.46;选装翻倾防护装置型式：安全框架;选装翻倾防护装置生产厂：山东亿嘉农业机械装备股份有限公司;选装翻倾防护装置外廓尺寸(长×宽×高)mm：3725×1550×2400（防翻架顶端）;常用轮距(前轮/后轮)或轨距mm：1200/1200（选装加长半轴套管）;轮距(前轮/后轮)或轨距mm：1152、1200、1300/1152～1400（选装加长半轴套管）;最小使用质量kg：1820（选装加长半轴套管）;最小使用比质量kg/kW：41.27;选装挡位数（前进/倒退）：8/8;选装主变速挡位数：4;选装副变速挡位数：2×（1+1）;选装液压输出组数：2组;选装轮胎型号(前轮/后轮)：6.50-16/11.2-24；7.50-16/9.5-28；7.50-16/11.2 | 18300 |  | 通用类 | 2025-09-29 | 山东省 | 评阅通过 | 初评员：通过 复评员：通过 | 初评员：通过 复评员：通过 |  | WJ2020DFH013；选装WJ2020DFH014 | 河南省拖拉机柴油机产品质量监督检验中心 | WJ2018IKKX005 | 河南省拖拉机柴油机产品质量监督检验中心
动力机械 | 拖拉机 | 轮式拖拉机 | 60-70马力四轮驱动拖拉机,k≥28 | 潍坊金福农业装备有限公司 | 轮式拖拉机 | 604-A |  | 功率:60马力;驱动方式:四轮驱动 ; | 功率：60马力，驱动型式：四轮驱动，整机机架型式：无架，整机外廓尺寸（mm）：3650×1600×2350，轴距mm：1850，常用轮距mm：1300/1300，最小离地间隙mm：420，变速箱前端面至后驱动轴轴心线的水平距离mm：1070，变速箱齿轮副轴孔中心距mm：91，最小使用质量kg：1900，标准配重kg：45/48，最小使用比质量：42.99kg/kW, 档位数（前进/倒退）：8/2，主变速档位数：4＋1，副变速档位数：2，发动机与主离合器联接方式：直联，翻倾防护装置：安全框架，转向系型式：全液压，转向操纵机构：方向盘，转向机构型式：前轮转向，传动系箱体数量：2，变速箱型式：机械平面组成式，主变速位置：第二箱体中，主变速换挡方式：机械有级挡，副变速换挡方式：机械有级挡，轮胎数量（前轮/后轮）：2/2，液压悬挂系统型式：分置式，悬挂装置型式：后置三点悬挂，悬挂装置类别：Ⅰ类，液压输出组数：2组，安全阀全开压力：18±0.5MPa，动力输出轴花键数目：8，动力输出轴标准转数r/min：540/760。 | 18300 |  | 通用类 | 2025-07-05 | 山东省 | 评阅通过 | 初评员：通过 复评员：通过 | 初评员：通过 复评员：通过 |  | NO:WJ2019HFH003 | 河南省拖拉机柴油机产品质量监督检验中心 | N0:(2019) 2240053 | 潍坊市产品质量检验所
动力机械 | 拖拉机 | 轮式拖拉机 | 60-70马力四轮驱动拖拉机,k≥28 | 常力工贸有限公司 | 轮式拖拉机 | CL604-1 |  | 功率:60马力;驱动方式:四轮驱动 ;K值:28.2; | 整机外廓尺寸（长×宽×高mm）:3330×1410×2000(安全框架顶部)；最小使用质量:1690kg；配套动力（kW）:44.1；型式:四轮驱动；轴距（mm）:1750； 轮距（前轮/后轮）（mm）:980、1060/910-1060； 最小离地间隙（mm）:265；变速箱前端面至后驱动轴轴心线的水平距离：965； 标准配重（kg）:0/120； 档位数（前进/倒退/爬行）: 8/2；变速箱型式:（4+1）×2组成式；轮胎型号（前轮/后轮）:6.00-14/9.50-20。 | 18300 |  | 通用类 | 2025-03-31 | 山东省 | 评阅通过 | 初评员：通过 复评员：通过 | 初评员：通过 复评员：通过 |  | WJ2020CFH030 | 河南省拖拉机柴油机产品质量监督检验中心 | (2019)2040109 | 潍坊市产品质量检验所
动力机械 | 拖拉机 | 轮式拖拉机 | 60-70马力四轮驱动拖拉机,k≥28 | 常力工贸有限公司 | 轮式拖拉机 | CL604-5 |  | 功率:60马力;驱动方式:四轮驱动 ;K值:31.8; | 整机外廓尺寸（长×宽×高mm）:3840×1530×2540防翻架 ；最小使用质量:1906kg；配套动力（kW）:44.1；型式:四轮驱动；轴距（mm）:1830 ； 轮距（前轮/后轮）（mm）:1210、1410/1200、1270、1340； 最小离地间隙（mm）:380；变速箱前端面至后驱动轴轴心线的水平距离：1057 ； 标准配重（kg）:96/160 ； 档位数（前进/倒退/爬行）: 8/2；变速箱型式:（4+1）×2组成式；轮胎型号（前轮/后轮）:7.50-16/11.2-28 | 18300 |  | 通用类 | 2025-03-24 | 山东省 | 评阅通过 | 初评员：通过 复评员：通过 | 初评员：通过 复评员：通过 |  | WJ2019KFH014 | 河南省拖拉机柴油机产品质量监督检验中心 | (2019)2240075 | 潍坊市产品质量检验所
动力机械 | 拖拉机 | 轮式拖拉机 | 60-70马力四轮驱动拖拉机,k≥28 | 天津沃能达实业有限公司 | 轮式拖拉机 | W604 |  | 功率:60马力;驱动方式:四轮驱动 ;K值:30; | 1.整机型式：轮式；2.整机驱动型式：四驱；3.整机外廓尺寸（长×宽×高及部位）mm: 3550×1390×2340（安全架顶部）；4.轴距或履带接地长 mm:1895；5.最小使用质量kg:1800；6.标准配重（前/后）kg：48/80；7.最小使用比质量Kg/kw：40.45；8.主变速挡位数：4+1；9.发动机与主离合器联接方式：直联；10.发动机结构型式：立式、直列、水冷、四冲程；11.发动机标定功率kw：44.5；12.轮胎型号（前轮/后轮）：8.3-20/12.4-28； | 18300 |  | 通用类 | 2025-09-29 | 天津市 | 评阅通过 | 初评员：通过 复评员：通过 | 初评员：通过 复评员：通过 |  | WJ2019HFH018 | 河南省拖拉机柴油机产品质量监督检验中心 | (2019)2240035 | 潍坊市产品质量检验所
动力机械 | 拖拉机 | 轮式拖拉机 | 60-70马力四轮驱动拖拉机,k≥28 | 洛阳天宇机械制造有限公司 | 轮式拖拉机 | 格朗斯-604-1 |  | 功率:60马力;驱动方式:四轮驱动 ;K值:32.5; | 外廓尺寸(长×宽×高)（mm）：3710×1450×2390(至安全架顶)；功率：60马力；驱动方式：四轮驱动；最小使用质量（kg）：1950 | 18300 |  | 通用类 | 2025-09-29 | 河南省 | 评阅通过 | 初评员：通过 复评员：通过 | 初评员：通过 复评员：通过 |  | WJ2020EFH026 | 河南省拖拉机柴油机产品质量监督检验中心 | WJ2018JKKX020 | 河南省拖拉机柴油机产品质量监督检验中心
动力机械 | 拖拉机 | 轮式拖拉机 | 60-70马力四轮驱动拖拉机,k≥28 | 洛阳丰收农业机械装备有限公司 | 轮式拖拉机 | 芬美得-604ME |  | 功率:60马力;驱动方式:四轮驱动 ;K值:安全架32.6/驾驶室32.7; | 发动机标定功率：44.5kW；驱动方式：四轮驱动；外廓尺寸（mm)长×宽×高及部位：3750×1504×2730（安全架顶）；3770×1504×2250（驾驶室顶部）；轴距：1820mm；最小使用质量：安全架1960（kg）；驾驶室1965（kg）；排放阶段：第三阶段 | 18300 |  | 通用类 | 2025-07-05 | 河南省 | 评阅通过 | 初评员：通过 复评员：通过 | 初评员：通过 复评员：通过 |  | 安全架编号：WJ2019HFH011 驾驶室编号：WJ2019EFH010 | 河南省拖拉机柴油机产品质量监督检验中心 | WJ2018LKKX022 | 河南省拖拉机柴油机产品质量监督检验中心
动力机械 | 拖拉机 | 轮式拖拉机 | 60-70马力四轮驱动拖拉机,k≥28 | 英轩重工有限公司 | 轮式拖拉机 | YX604-B1 |  | 功率:60马力;驱动方式:四轮驱动 ;K值:29.6; | 驱动方式：四轮驱动；功率(KW)：44.5KW | 18300 |  | 通用类 | 2024-12-01 | 山东省 | 评阅通过 | 初评员：通过 复评员：通过 | 初评员：通过 复评员：通过 |  | WJ2019IFH021 | 河南省拖拉机柴油机产品质量监督检验中心 | (2016)委字整机类第012010223号 | 盐城市农业机械试验鉴定站
动力机械 | 拖拉机 | 轮式拖拉机 | 60-70马力四轮驱动拖拉机,k≥28 | 天津拖拉机制造有限公司 | 轮式拖拉机 | TNJ604 |  | 功率:60马力;驱动方式:四轮驱动 ;K值:28.33; | 1.整机型式：轮式；2.整机驱动型式：四驱；3.整机外廓尺寸（长×宽×高及部位）mm: 3510×1540×2240（安全框架顶部）;4.轴距或履带接地长 mm:1860;5.最小使用质量kg:1700；6.标准配重（前/后）kg：72/60；7.最小使用比质量Kg/kw： 38.5；8.主变速挡位数： 4+1；9.发动机与主离合器联接方式：直联；10.发动机结构型式：直列、直喷、水冷、四冲程；11.发动机标定功率kw：44.2；12.轮胎型号（前轮/后轮）：7.50-16/11.2-28； | 18300 |  | 通用类 | 2025-07-05 | 天津市 | 评阅通过 | 初评员：通过 复评员：通过 | 初评员：通过 复评员：通过 |  | WJ2020DFH022和WJ2020DFH016 | 河南省拖拉机柴油机产品质量监督检验中心 | （2020）2240055 | 潍坊市产品质量检验所
动力机械 | 拖拉机 | 轮式拖拉机 | 60-70马力四轮驱动拖拉机,k≥28 | 山东山拖凯泰农业装备有限公司 | 轮式拖拉机 | 604-A |  | 功率:60马力;驱动方式:四轮驱动 ;K值:36.67; | 型式：轮式；机架型式：无架；用途：一般用途；外廓尺寸(长×宽×高及部位):3520×1630×2730（安全架顶部）MM；驱动型式:四驱；功率: 60马力；轴距: 1960 MM；最小离地间隙及部位：365 mm（前桥底部）；轮距（前轮/后轮）：1285、1375/1200、1300、1380、1460mm；最小使用质量: 2200KG；标准配重质量(前/后)：64/92KG；最小使用比质量（kg/kw）：49.9；档位数(前进/倒退):8/2；变速箱型式: 机械平面组成式；主变速档位数：4+1；副变速档位数：2；翻倾防护装置（驾驶室或安全框架）：KT1204A.46B.010 安全框架；轮胎型号（前轮/后轮）：7.50-16/12.4-28，选装件轮胎型号（前轮/后轮）6.50-16、6.00-16/12.4-24、11.2-24 | 18300 |  | 通用类 | 2025-07-05 | 山东省 | 评阅通过 | 初评员：通过 复评员：通过 | 初评员：通过 复评员：通过 |  | NW201909060-X01 | 山东省农业机械科学研究院产品质量检测中心 | NJJC20180811 | 山东宝鼎农业机械检测有限公司
动力机械 | 拖拉机 | 轮式拖拉机 | 60-70马力四轮驱动拖拉机,k≥28 | 洛阳丰收芬美得农业机械装备有限公司 | 轮式拖拉机 | 604D |  | 功率:60马力;驱动方式:四轮驱动 ;K值:29.1; | 发动机标定功率（kW）：44.1；驱动方式：四轮驱动；外廓尺寸（长×宽×高及部位）（mm）：3180×1325×2270（安全架）；轴距（mm）：1520；最小使用质量（kg）：1750；排放阶段：国三;K值：29.1 | 18300 |  | 通用类 | 2025-04-16 | 河南省 | 评阅通过 | 初评员：通过 复评员：通过 | 初评员：通过 复评员：通过 |  | WJ2019JFH004 | 河南省拖拉机柴油机产品质量监督检验中心 | (2019)2240059 | 潍坊市产品质量检验所
动力机械 | 拖拉机 | 轮式拖拉机 | 60-70马力四轮驱动拖拉机,k≥28 | 金世纪（江苏）智能科技有限公司 | 轮式拖拉机 | DMC604 |  | 功率:60马力;驱动方式:四轮驱动 ;K值:30.5; | 1、标准配置：型式：轮式 外廓尺寸（长×宽×高）：3740×1550×2330mm（安全架） 轴距：1970mm；常用轮距：1210/1190mm;最小使用质量：1830kg;最小使用比质量:41.5kg/kw；标定功率：44.1kW 2、技术参数：功率：44.1kW 驱动方式：四轮驱动 3、发动机型号：YD4JZ60C1；标定功率：44.1kw；标定转速：2400r/ min ；气缸数：4缸；制造商：扬动股份有限公司；排放阶段：第三阶段 | 18300 |  | 通用类 | 2025-04-11 | 江苏省 | 评阅通过 | 初评员：通过 复评员：通过 | 初评员：通过 复评员：通过 |  | HB2019FHZ075 | 湖北三智农业机械检测有限公司 | HBNJ201909062 | 湖北三智农业机械检测有限公司
动力机械 | 拖拉机 | 轮式拖拉机 | 60-70马力四轮驱动拖拉机,k≥28 | 潍坊昌荣机械有限公司 | 轮式拖拉机 | 604-N |  | 功率:60马力;驱动方式:四轮驱动 ; | 型式：4×4四轮驱动，结构尺寸（长*宽*高): 3620mm×1550mm×2400mm（安全架）3620mm×1550mm×2620mm（驾驶室），轴距：1860mm，轮距（前轮/后轮）： 1100、1200/1000～1300，最小使用质量：1870kg（安全架）2000kg（驾驶室）， 发动机与离合器联接方式：直联 ，起动方式：电起动，配套动力：44.2kW，发动机型号：4D27ZT32/604。排放阶段：第三阶段 | 18300 |  | 通用类 | 2025-07-05 | 山东省 | 评阅通过 | 初评员：通过 复评员：通过 | 初评员：通过 复评员：通过 |  | WJ2019JFH018、NW201911038 | 山东省农业机械科学研究产品质量检测中心 | （2019）2240017 | 潍坊市产品质量检验所
动力机械 | 拖拉机 | 轮式拖拉机 | 60-70马力四轮驱动拖拉机,k≥28 | 潍坊昌荣机械有限公司 | 轮式拖拉机 | 604-K |  | 功率:60马力;驱动方式:四轮驱动 ; | 型式：4×4四轮驱动，结构尺寸（长*宽*高): 3310mm×1340mm×1990mm：，轴距：1750mm，轮距（前轮/后轮）： 960、1100/960～1300，最小使用质量：1820kg， 发动机与离合器联接方式：直联 ，起动方式：电起动，配套动力：44.2kW，发动机型号：4TD60A。排放阶段：第三阶段 | 18300 |  | 通用类 | 2025-07-05 | 山东省 | 评阅通过 | 初评员：通过 复评员：通过 | 初评员：通过 复评员：通过 |  | WJ2019JFH019 | 河南省拖拉机柴油机产品质量监督检验中心 | （2019)2240016 | 潍坊市产品质量检验所
动力机械 | 拖拉机 | 轮式拖拉机 | 60-70马力四轮驱动拖拉机,k≥28 | 潍坊昌荣机械有限公司 | 轮式拖拉机 | 604-1 |  | 功率:60马力;驱动方式:四轮驱动 ; | 型式：4×4四轮驱动，结构尺寸（长*宽*高): 2850mm×1340mm×1870mm：，轴距：1510mm，轮距（前轮/后轮）： 960、1100/960～1300，最小使用质量：1690kg， 发动机与离合器联接方式：直联 ，起动方式：电起动，配套动力：44.2kW，发动机型号：4TD60A。排放阶段：第三阶段 | 18300 |  | 通用类 | 2025-07-05 | 山东省 | 评阅通过 | 初评员：通过 复评员：通过 | 初评员：通过 复评员：通过 |  | WJ2019JFH019 | 河南省拖拉机柴油机产品质量监督检验中心 | (2019)2240014 | 潍坊市产品质量检验所
动力机械 | 拖拉机 | 轮式拖拉机 | 60-70马力四轮驱动拖拉机,k≥28 | 潍坊昌荣机械有限公司 | 轮式拖拉机 | 604-C |  | 功率:60马力;驱动方式:四轮驱动 ; | 型式：4×4四轮驱动，结构尺寸（长*宽*高): 3560mm×1520mm×2400mm（安全架）3560mm×1520mm×2640mm（驾驶室）：，轴距：1950mm，轮距（前轮/后轮）： 960、1100/960～1300，最小使用质量：1900kg（安全架）1950kg（驾驶室）， 发动机与离合器联接方式：直联 ，起动方式：电起动，配套动力：44.1kW，发动机型号：YN4EZ060-32CR。排放阶段：第三阶段 | 18300 |  | 通用类 | 2025-07-05 | 山东省 | 评阅通过 | 初评员：通过 复评员：通过 | 初评员：通过 复评员：通过 |  | WJ2019JFH019、NW201911038 | 河南省拖拉机柴油机产品质量监督检验中心 | (2019)2240015 | 潍坊市产品质量检验所
动力机械 | 拖拉机 | 轮式拖拉机 | 60-70马力四轮驱动拖拉机,k≥28 | 山东巨明机械有限公司 | 轮式拖拉机 | JM604-E |  | 功率:60马力;驱动方式:四轮驱动 ;K值:33.5; | 发动机标定功率：44.1kW；整机驱动型式：四驱；整机外廓尺寸（长×宽×高及部位）：3620×1450×2350（安全架顶部）mm、3620×1450×2400（驾驶室顶）mm；轴距：1950mm；最小离地间隙及部位：310（前桥底部）mm；最小使用质量：2010kg；标准配重（前/后）：48/60kg；档位数（前进/倒退）：8/2；最小使用比质量：45.58kg/kw；变速箱（器）型式：机械平面组成式；翻倾防护装置（安全框架）型式：安全框架，选装简易驾驶室；悬挂装置型式：后置、三点悬挂。 | 18300 |  | 通用类 | 2025-09-29 | 山东省 | 评阅通过 | 初评员：通过 复评员：通过 | 初评员：通过 复评员：通过 |  | WJ2020EFH012、WJ2020EFH011 | 河南省拖拉机柴油机产品质量监督检验中心 | WT202003002 | 黑龙江省彤廷质检技术有限公司
动力机械 | 拖拉机 | 轮式拖拉机 | 60-70马力四轮驱动拖拉机,k≥28 | 潍坊泰鸿拖拉机有限公司 | 轮式拖拉机 | TH604-1 |  | 功率:60马力;驱动方式:四轮驱动 ;K值:28.25; | 发动机标定功率（kw）：44.2kw；驱动方式：四轮驱动 | 18300 |  | 通用类 | 2025-07-05 | 山东省 | 评阅通过 | 初评员：通过 复评员：通过 | 初评员：通过 复评员：通过 |  | NW202001031 | 山东省农业机械科学研究院产品质量检测中心 | （2019）2240112 | 潍坊市产品质量检验所
动力机械 | 拖拉机 | 轮式拖拉机 | 60-70马力四轮驱动拖拉机,k≥28 | 山东五征集团有限公司 | 轮式拖拉机 | NA604-E |  | 功率:60马力;驱动方式:四轮驱动 ;K值:28.0; | 功率：60马力；驱动型式：四驱；外廓尺寸（长×宽×高及部位）：3070×1240×2315(安全架顶部)；离合器壳体前端面至后驱动轴轴心线的水平距离：702mm；最小使用质量：1680kg；翻倾防护装置型式：安全框架；转向系型式：全液压；变速箱（器）型式：机械平面组成式；主变速换挡方式：机械有级档；副变速换挡方式：机械有级档；悬挂装置型式：后置三点悬挂 | 18300 |  | 通用类 | 2025-09-29 | 山东省 | 评阅通过 | 初评员：通过 复评员：通过 | 初评员：通过 复评员：通过 |  | NW202002031 | 山东省农业机械科学研究院产品质量检测中心 | NW201912013 | 山东省农业机械科学研究院产品质量检测中心
动力机械 | 拖拉机 | 轮式拖拉机 | 60-70马力四轮驱动拖拉机,k≥28 | 潍坊恒大农业装备有限公司 | 轮式拖拉机 | HD604-C |  | 功率:60马力;驱动方式:四轮驱动 ; | 结构尺寸（长×宽×高mm）：3500×1620×2350（安全架） 轴距或履带接地长（mm）：1850，常用轮距（前轮/后轮）或轨距（mm）:1300/1300,最小使用质量（kg）：1800, 标准配重（前/后）kg:45/55,档位数（前进/后退）：8/2，主变速档位*副变速档位数：4+1/2，发动机与主离合器连接方式：直联，起动方式：电启动 翻轻防护装置型式：安全框架，转向系型式：全液压，转向操纵机构：方向盘，主变速换挡方式：机械有级档，副变速箱换挡方式：机械有级档，轮胎型号（前轮/后轮）：7.50-16/12.4-28，液压悬挂系统型式：分置式，悬挂装置型式：后置三点悬挂，悬挂装置类别：1类，工作装置液压油泵型号：CBN-316,液压输出组数：2，工作装置安全阀全开压力（MPa）:18±0.5,动力输出轴花键数目：8，动力输出轴标准转速（r/min）:540/760 | 18300 |  | 通用类 | 2025-03-31 | 山东省 | 评阅通过 | 初评员：通过 复评员：通过 | 初评员：通过 复评员：通过 |  | WJ2019GFH021 | 河南省拖拉机柴油机产品质量监督检验中心 | WJ2018KKKX047 | 河南省拖拉机柴油机产品质量监督检验中心
动力机械 | 拖拉机 | 轮式拖拉机 | 60-70马力四轮驱动拖拉机,k≥28 | 潍坊力王农业装备有限公司 | 轮式拖拉机 | LW604 |  | 功率:60马力;驱动方式:四轮驱动 ;K值:28.33（安全架）32.50（驾驶室）; | 功率：44.1kW（60马力）；驱动型式：四轮驱动；最小使用质量：1700kg选装驾驶室：1950kg | 18300 |  | 通用类 | 2025-09-29 | 山东省 | 评阅通过 | 初评员：通过 复评员：通过 | 初评员：通过 复评员：通过 |  | NW202004015-X01 /WJ2020FFH001 | 山东省农业机械科学研究院产品质量检测中心/河南省拖拉机柴油机产品质量监督检验中心 | WJ2018GKKX007 | 河南省拖拉机柴油机产品质量监督检验中心
动力机械 | 拖拉机 | 轮式拖拉机 | 60-70马力四轮驱动拖拉机,k≥28 | 山东潍坊鲁中拖拉机有限公司 | 轮式拖拉机 | LZ604-C |  | 功率:60马力;驱动方式:四轮驱动 ;K值:28.83; | 功率：60马力；驱动方式：四轮驱动 | 18300 |  | 通用类 | 2025-09-29 | 山东省 | 评阅通过 | 初评员：通过 复评员：通过 | 初评员：通过 复评员：通过 |  | NW202004022 | 山东省农业机械科学研究院产品质量检测中心 | （2020）2240156 | 潍坊市产品质量检验所
动力机械 | 拖拉机 | 轮式拖拉机 | 60-70马力四轮驱动拖拉机,k≥28 | 山东潍坊鲁中拖拉机有限公司 | 轮式拖拉机 | LZ604-D |  | 功率:60马力;驱动方式:四轮驱动 ;K值:28.50; | 功率：60马力；驱动方式：四轮驱动 | 18300 |  | 通用类 | 2025-09-29 | 山东省 | 评阅通过 | 初评员：通过 复评员：通过 | 初评员：通过 复评员：通过 |  | NW202004022 | 山东省农业机械科学研究院产品质量检测中心 | （2020）2240157 | 潍坊市产品质量检验所
动力机械 | 拖拉机 | 轮式拖拉机 | 60-70马力四轮驱动拖拉机,k≥28 | 山东潍坊鲁中拖拉机有限公司 | 轮式拖拉机 | LZ604-B |  | 功率:60马力;驱动方式:四轮驱动 ;K值:29.17; | 功率：60马力；驱动方式：四轮驱动 | 18300 |  | 通用类 | 2025-09-29 | 山东省 | 评阅通过 | 初评员：通过 复评员：通过 | 初评员：通过 复评员：通过 |  | NW202004023/NW202004022 | 山东省农业机械科学研究院产品质量检测中心 | （2019）2240042 | 潍坊市产品质量检验所
动力机械 | 拖拉机 | 轮式拖拉机 | 60-70马力四轮驱动拖拉机,k≥28 | 连云港迈恩农业机械有限公司 | 轮式拖拉机 | ME604-X |  | 功率:60马力;驱动方式:四轮驱动 ;K值:36.83，37.17，34.41; | 标定功率：44.1kw，驱动型式：四轮驱动。K=36.83（四柱驾驶室），37.17（六柱驾驶室），34.41（安全架） | 18300 |  | 通用类 | 2025-05-28 | 江苏省 | 评阅通过 | 初评员：通过 复评员：通过 | 初评员：通过 复评员：通过 |  | №：WJ2020EFH030、№：WJ2020EFH031、№：WJ2020EFH029 | 河南省拖拉机柴油机产品质量监督检验中心 | №:（2020）2240002 | 潍坊市产品质量检验所
动力机械 | 拖拉机 | 轮式拖拉机 | 60-70马力四轮驱动拖拉机,k≥28 | 连云港迈恩农业机械有限公司 | 轮式拖拉机 | ME604 |  | 功率:60马力;驱动方式:四轮驱动 ;K值:35，30，32.67，30.83; | 标定功率：44.1kw，驱动型式：四轮驱动。K=35（四柱驾驶室），30（安全架），32.67（TB安全架），30.83（宁波安全架） | 18300 |  | 通用类 | 2025-05-28 | 江苏省 | 评阅通过 | 初评员：通过 复评员：通过 | 初评员：通过 复评员：通过 |  | №：WJ2020EFH030、№：WJ2020EFH033、№：WJ2020EFH028、№：WJ2020EFH029 | 河南省拖拉机柴油机产品质量监督检验中心 | №:（2020）2240006 | 潍坊市产品质量检验所
动力机械 | 拖拉机 | 轮式拖拉机 | 60-70马力四轮驱动拖拉机,k≥28 | 潍坊市昱坤农业机械有限公司 | 轮式拖拉机 | YK604-B |  | 功率:60马力;驱动方式:四轮驱动 ;K值:29.4; | 驱动形式:四轮驱动；标定功率:44.2kw；发动机型号:4D27ZT32/604；轮距(mm):前轮1200,后轮1200；轴距(mm):1920；轮胎规格(前/后):8.3-20/12.4-28；安全架配置外廓尺寸(mm):3500×1500×2300；最小使用质量:1762kg. | 18300 |  | 通用类 | 2025-07-05 | 山东省 | 评阅通过 | 初评员：通过 复评员：通过 | 初评员：通过 复评员：通过 |  | WJ2020AFH006 | 河南省拖拉机柴油机产品质量监督检验中心 | (2020) 2240033 | 潍坊市产品质量检验所
动力机械 | 拖拉机 | 轮式拖拉机 | 60-70马力四轮驱动拖拉机,k≥28 | 潍坊泓林重工有限公司 | 轮式拖拉机 | HL604-2 |  | 功率:60马力;驱动方式:四轮驱动 ;K值:31（安全架）/33.33（驾驶室）; | 外廓尺寸(长×宽×高)(mm)：3650×1640×2450（安全架顶部）/2580（驾驶室顶部）；驱动型式：四轮驱动；功率(KW)：44.1kW; 发动机型号及制造商：YN4EZ060-32CR,昆明云内动力股份有限公司；轴距(mm)：1865; 最小使用质量(kg)：1860（安全架）/2000（驾驶室）;标准配重(前/后)(kg)：40/80; 档位数8/2; 是否有驾驶室或安全架：简易驾驶室/安全架。 | 18300 |  | 通用类 | 2025-09-29 | 山东省 | 评阅通过 | 初评员：通过 复评员：通过 | 初评员：通过 复评员：通过 |  | HB2020FHZ103/HB2020FHZ102 | 湖北三智农业机械检测有限公司 | (2020)2240083 | 潍坊市产品质量检验所
动力机械 | 拖拉机 | 轮式拖拉机 | 60-70马力四轮驱动拖拉机,k≥28 | 潍坊潍龙拖拉机有限公司 | 轮式拖拉机 | WL604 |  | 功率:60马力;驱动方式:四轮驱动 ; | 外形尺寸（长×宽×高）：3430mm×1510mm×2380mm 轴距：1820mm 轮距（前轮、后轮）：1200mm/1200mm 拖拉机最小使用质量：1700KG 最小使用质量比：38.46 翻倾防护装置（驾驶室或安全架）型号：WL704.46.001 发动机型号：4DW93-60GG3U 发动机生产厂：一汽解放汽车有限公司无锡柴油机厂 发动机标定功率：44.2 驾驶员座椅型号：DPWZW-1 驾驶员座椅生产厂：潍坊金百川机械有限公司 轮胎型号（前轮后轮）：7.50-16/12.4-28 工作装置液压油泵型号：CBN-E316 液压输出组数：1 | 18300 |  | 通用类 | 2025-07-05 | 山东省 | 评阅通过 | 初评员：通过 复评员：通过 | 初评员：通过 复评员：通过 |  | WJ2019KFH024 | 河南省拖拉机柴油机产品质量监督检验中心 | （2019）2240048 | 潍坊市产品质量检验所
动力机械 | 拖拉机 | 轮式拖拉机 | 60-70马力四轮驱动拖拉机,k≥28 | 山东渊博农业装备有限公司 | 轮式拖拉机 | YB604-6 |  | 功率:60马力;驱动方式:四轮驱动 ;K值:28; | 配套动力（kW）:44.1；型式:四轮驱动；最小使用质量: 1680 ；外廓尺寸（长×宽×高mm）:3740×1400×2130(安全架)；轴距（mm）: 1870；轮距（前轮/后轮）（mm）975、1075/1000-1080；最小离地间隙（mm）:310（前桥底部）；标准配重（kg）:116/70；档位数（前进/倒退/爬行）: 8/2/0；变速箱型式:（4+1）x2组成式 ；轮胎型号（前轮/后轮）:7.50-16/11.2-24。液压悬挂系统型式:分置式。液压油泵型号：CBN-F316 | 18300 |  | 通用类 | 2025-09-29 | 山东省 | 评阅通过 | 初评员：通过 复评员：通过 | 初评员：通过 复评员：通过 |  | WJ2020DFH011 | 河南省拖拉机柴油机产品质量监督检验中心 | （2020）2240064 | 潍坊市产品质量检验所
动力机械 | 拖拉机 | 轮式拖拉机 | 60-70马力四轮驱动拖拉机,k≥28 | 山东渊博农业装备有限公司 | 轮式拖拉机 | YB604-3 |  | 功率:60马力;驱动方式:四轮驱动 ;K值:28.6/30; | 配套动力（kW）: 44.1 ；型式:四轮驱动；最小使用质量: 1715（安全框架）、1800（驾驶室）；外廓尺寸（长×宽×高mm）:3765×1550×2350（安全架）3765×1550×2450（驾驶室）；轴距（mm）: 1860 ； 轮距（前轮/后轮）（mm）:1200、1400/1200-1250 ；最小离地间隙（mm）: 310（前桥底部）；标准配重（kg）: 96/80 ； 档位数（前进/倒退/爬行）: 8/2/0 ；变速箱型式: （4+1）x2组成式；轮胎型号（前轮/后轮）: 7.50-16/11.2-28。液压悬挂系统型式:分置式。 | 18300 |  | 通用类 | 2025-07-05 | 山东省 | 评阅通过 | 初评员：通过 复评员：通过 | 初评员：通过 复评员：通过 |  | WJ2019HFH023/WJ2019HFH026 | 河南省拖拉机柴油机产品质量监督检验中心 | （2020）2240022 | 潍坊市产品质量检验所
动力机械 | 拖拉机 | 轮式拖拉机 | 60-70马力四轮驱动拖拉机,k≥28 | 山东渊博农业装备有限公司 | 轮式拖拉机 | YB604-5 |  | 功率:60马力;驱动方式:四轮驱动 ;K值:30.8; | 配套动力（kW）: 44.1；型式:四轮驱动；最小使用质量: 1850；外廓尺寸（长×宽×高mm）: 3860×1500×2220（安全架）；轴距（mm）: 1840 ；轮距（前轮/后轮）（mm）: 1250、1410/1200、1270、1340；最小离地间隙（mm）：370（前桥底部 ；标准配重（kg）: 128/80；档位数（前进/倒退/爬行）: 8/2/0：变速箱型式:（4+1）×2组成式：轮胎型号（前轮/后轮）: 7.50-16/11.2-28。液压悬挂系统型式:分置式。 | 18300 |  | 通用类 | 2025-07-05 | 山东省 | 评阅通过 | 初评员：通过 复评员：通过 | 初评员：通过 复评员：通过 |  | WJ2019HFH025 | 河南省拖拉机柴油机产品质量监督检验中心 | （2020）2240023 | 潍坊市产品质量检验所
动力机械 | 拖拉机 | 轮式拖拉机 | 60-70马力四轮驱动拖拉机,k≥28 | 山东航舵智能装备有限公司 | 轮式拖拉机 | 604-C |  | 功率:60马力;驱动方式:四轮驱动 ;K值:31.7; | 整机型式：轮式；整机机架型式:无架;整机驱动型式:四驱;整机用途:一般用途;整机外廓尺寸(长×宽×高及部位):3580×1450×2330mm（安全架）;轴距或履带接地长:1975mm;常用轮距(前轮/后轮)或轨距:1200/1150mm;轮距(前轮/后轮)或轨距:960、1000、1100、1150、1200、1300、1400/960-1400mm;最小离地间隙及部位:300mm(前桥放油螺塞);离合器壳体前端面至后驱动轴轴心线的水平距离:1080mm;变速箱齿轮副轴孔中心距:90mm;最小使用质量:1900kg;标准配重(前/后):60kg/60kg;最小使用比质量：43kg/kw;挡位数（前进/倒退）:8/8;主变速挡位数:4;副变速挡位数:(1+1)×2;最高设计理论速度:28.37km/h;发动机与主离合器联接方式:直联;翻倾防护装置（驾驶室或安全框架）型号:704C.46.001;翻倾防护装置（驾驶室或安全框架）型式:安全框架;翻倾防护装置（驾驶室或安全框架）生产厂:潍坊中远重工科技有限公司；发动机型号：YN4EZ060-32CR；发动机结构型式：立式、直列、四冲程；发动机生产厂：昆明云内动力股份有限公司；发动机进气方式：自然吸气；发动机气缸数：4；发动机标定功率：44.1kW；发动机额定净功率：44.1kW；发动机标定转速：2300r/min；发动机冷却方式：水冷；排放阶段：第三阶段;空气滤清器型号:YLQ400C1;空气滤清器型式:干式;排气管消声腔外形尺寸（长×宽×厚或直径×长）Φ120×500mm;排气管消声腔质量:3.5kg;驾驶员座椅型号:SMT-CS06-1;驾驶员座椅生产厂:潍坊舒美特机械有限公司;安全带型号:DC-1000-006;安全带生产厂:常州市东晨车辆部件有限公司;转向系型式:全液压;转向系转向操纵机构:方向盘;转向系转向机构型式:前轮转向;传动系箱体数量：2个；变速箱（器）型式：机械平面组成式；主变速位置：在第1箱体中；主变速换挡方式：机械有级档；副变速换挡方式：机械有级档；轮胎型号(前轮/后轮)：7.50-16/11.2-28；轮胎数量(前轮/后轮)：2/2个;液压悬挂系统型式:分置式;悬挂装置型式:后置三点悬挂;悬挂装置类别:2类;工作装置液压油泵型号:CB-F316;液压输出组数:2组;工作装置安全阀全开压力:17.5 | 18300 |  | 通用类 | 2025-09-29 | 山东省 | 评阅通过 | 初评员：通过 复评员：通过 | 初评员：通过 复评员：通过 |  | WJ2020FFH030 | 河南省拖拉机柴油机产品质量监督检验中心 | WT202004014 | 黑龙江彤廷质检技术有限公司
动力机械 | 拖拉机 | 轮式拖拉机 | 60-70马力四轮驱动拖拉机,k≥28 | 山东谷禾农业装备有限公司 | 轮式拖拉机 | M604 |  | 功率:60马力;驱动方式:四轮驱动 ;K值:28.1; | 标定功率:45kW(60马力）；驱动方式:四轮驱动；K:28.1 | 18300 |  | 通用类 | 2025-09-29 | 山东省 | 评阅通过 | 初评员：通过 复评员：通过 | 初评员：通过 复评员：通过 |  | WJ2019KFH001 | 河南省拖拉机柴油机产品质量监督检验中心 | YH2020WJ01107 | 江苏沿海农业机械检测有限公司
动力机械 | 拖拉机 | 轮式拖拉机 | 70-80马力四轮驱动拖拉机,k<28 | 山东渊博农业装备有限公司 | 轮式拖拉机 | YB704-5 |  | 功率:70马力;驱动方式:四轮驱动 ;K值:27.6; | 配套动力（kW）: 52 ；型式: 四轮驱动 ；最小使用质量: 1930 ；外廓尺寸（长×宽×高mm）: 3860×1500×2540（安全架）；轴距（mm）:1840； 轮距（前轮/后轮）（mm）: 1250、1410/1200、1270、1340 ； 最小离地间隙（mm）: 370（前桥底部）； 标准配重（kg）: 128/80；档位数（前进/倒退/爬行）: 8/2/0 ；变速箱型式: （4+1）x2组成式；轮胎型号（前轮/后轮）: 7.50-16/11.2-28。液压悬挂系统型式:分置式。 | 18300 |  | 通用类 | 2025-07-05 | 山东省 | 评阅通过 | 初评员：通过 复评员：通过 | 初评员：通过 复评员：通过 |  | WJ2019HFH025 | 河南省拖拉机柴油机产品质量监督检验中心 | （2020）2240023 | 潍坊市产品质量检验所
动力机械 | 拖拉机 | 轮式拖拉机 | 70-80马力四轮驱动拖拉机,k<28 | 山拖农机装备有限公司 | 轮式拖拉机 | NS704C |  | 功率:70马力;驱动方式:四轮驱动 ;K值:24.71; | 外型尺寸（mm）：3470×1530×2360； 驱动方式：四轮驱动 功率（KW）:51.5（国三）; 轴距（mm）:1860 最小使用质量（kg）:1730 | 18300 |  | 通用类 | 2021-12-31 | 山东省 | 评阅通过 | 初评员：通过 复评员：通过 | 初评员：通过 复评员：通过 |  | W201608256 | 机械工业农业机械产品质量检测中心（济南） | NO201701063 | 江苏省农业机械试验鉴定站
动力机械 | 拖拉机 | 轮式拖拉机 | 70-80马力四轮驱动拖拉机,k≥28 | 潍坊昌荣机械有限公司 | 轮式拖拉机 | 704-C |  | 功率:70马力;驱动方式:四轮驱动 ; | 型式：4×4四轮驱动，结构尺寸（长*宽*高): 3560mm×1520mm×2400mm（安全架）3560mm×1520mm×2640mm（驾驶室）：，轴距：1950mm，轮距（前轮/后轮）： 960、1100/960～1300，最小使用质量：1970kg（安全架）2020kg（驾驶室）， 发动机与离合器联接方式：直联 ，起动方式：电起动，配套动力：51.5kW，发动机型号：YN4EZ070-32CR。排放阶段：第三阶段 | 24300 |  | 通用类 | 2025-07-05 | 山东省 | 评阅通过 | 初评员：通过 复评员：通过 | 初评员：通过 复评员：通过 |  | WJ2019JFH019、NW201911038 | 河南省拖拉机柴油机产品质量监督检验中心 | （2019）2240015 | 潍坊市产品质量检验所
动力机械 | 拖拉机 | 轮式拖拉机 | 70-80马力四轮驱动拖拉机,k≥28 | 潍坊昌荣机械有限公司 | 轮式拖拉机 | 704-K |  | 功率:70马力;驱动方式:四轮驱动 ; | 型式：4×4四轮驱动，结构尺寸（长*宽*高): 3310mm×1340mm×1990mm：，轴距：1750mm，轮距（前轮/后轮）： 960、1100/960～1300，最小使用质量：1965kg， 发动机与离合器联接方式：直联 ，起动方式：电起动，配套动力：51.5kW，发动机型号：4TG70K。排放阶段：第三阶段 | 24300 |  | 通用类 | 2025-07-05 | 山东省 | 评阅通过 | 初评员：通过 复评员：通过 | 初评员：通过 复评员：通过 |  | WJ2019FH019 | 河南省拖拉机柴油机产品质量监督检验中心 | (2019)2240026 | 潍坊市产品质量检验所
动力机械 | 拖拉机 | 轮式拖拉机 | 70-80马力四轮驱动拖拉机,k≥28 | 潍坊昌荣机械有限公司 | 轮式拖拉机 | 704-N |  | 功率:70马力;驱动方式:四轮驱动 ; | 型式：4×4四轮驱动，结构尺寸（长*宽*高): 3620mm×1550mm×2400mm（安全架）3620mm×1550mm×2620mm（驾驶室），轴距：1860mm，轮距（前轮/后轮）： 1100、1200/1000～1300，最小使用质量：1980kg（安全架）2040kg(驾驶室）， 发动机与离合器联接方式：直联 ，起动方式：电起动，配套动力：52kW，发动机型号：4D32ZT33/704。排放阶段：第三阶段 | 24300 |  | 通用类 | 2025-07-05 | 山东省 | 评阅通过 | 初评员：通过 复评员：通过 | 初评员：通过 复评员：通过 |  | WJ2019JFH018、NW201911038 | 山东省农业机械科学研究产品质量检测中心 | （2019）2240017 | 潍坊市产品质量检验所
动力机械 | 拖拉机 | 轮式拖拉机 | 70-80马力四轮驱动拖拉机,k≥28 | 金世纪（江苏）智能科技有限公司 | 轮式拖拉机 | DMC704-E |  | 功率:70马力;驱动方式:四轮驱动 ;K值:30.93; | 1、标准配置：型式：轮式；外廓尺寸（长×宽×高）：3740×1550×2330mm（安全架）；轴距：1970mm；轮距：1210/1190mm;最小使用质量：2165kg；最小使用比质量：42.04kg/kw;标定功率：51.5kW 2、技术参数：功率：51.5kW 驱动方式：四轮驱动 3、发动机型号：YD4CZ70C1；标定功率：51.5kw；标定转速：2400r/ min;气缸数：4缸；制造商：扬动股份有限公司；排放阶段：第三阶段 | 24300 |  | 通用类 | 2025-04-11 | 江苏省 | 评阅通过 | 初评员：通过 复评员：通过 | 初评员：通过 复评员：通过 |  | HB2019FHZ075 | 湖北三智农业机械检测有限公司 | HBNJ201909062 | 湖北三智农业机械检测有限公司
动力机械 | 拖拉机 | 轮式拖拉机 | 70-80马力四轮驱动拖拉机,k≥28 | 金世纪（江苏）智能科技有限公司 | 轮式拖拉机 | DMC704 |  | 功率:70马力;驱动方式:四轮驱动 ;K值:39.43; | 1、标准配置：型式：轮式 外廓尺寸（长×宽×高）：4120×1810×2450mm（安全架） 轴距：2100mm；常用轮距：1270/1310mm;最小使用质量：2760kg 最小使用比质量：53.59kg/kw；标定功率：51.5kW 2、技术参数：功率：51.5kW 驱动方式：四轮驱动 3、发动机型号：YD4CZ70C1；标定功率：51.5kw；标定转速：2400r/ min 气缸数：4缸；制造商：扬动股份有限公司；排放阶段：第三阶段 | 24300 |  | 通用类 | 2025-04-11 | 江苏省 | 评阅通过 | 初评员：通过 复评员：通过 | 初评员：通过 复评员：通过 |  | HB2019FHZ074 | 湖北三智农业机械检测有限公司 | HBNJ201909061 | 湖北三智农业机械检测有限公司
动力机械 | 拖拉机 | 轮式拖拉机 | 70-80马力四轮驱动拖拉机,k≥28 | 潍坊泰鸿拖拉机有限公司 | 轮式拖拉机 | TH704-1 |  | 功率:70马力;驱动方式:四轮驱动 ;K值:28.2; | 发动机标定功率（kw）：51.5kw；驱动方式：四轮驱动 | 24300 |  | 通用类 | 2025-07-05 | 山东省 | 评阅通过 | 初评员：通过 复评员：通过 | 初评员：通过 复评员：通过 |  | NW202001031 | 山东省农业机械科学研究院产品质量检测中心 | （2019）2240113 | 潍坊市产品质量检验所
动力机械 | 拖拉机 | 轮式拖拉机 | 70-80马力四轮驱动拖拉机,k≥28 | 山东巨明机械有限公司 | 轮式拖拉机 | JM704-E |  | 功率:70马力;驱动方式:四轮驱动 ;K值:29.3; | 发动机标定功率：51.5kW；整机驱动型式：四驱；整机外廓尺寸（长×宽×高及部位）：3620×1450×2350（安全架顶部）mm、3620×1450×2400（驾驶室顶）mm；轴距：1950mm；最小离地间隙及部位：310（前桥底部）mm；最小使用质量：2050kg；标准配重（前/后）：48/60kg；档位数（前进/倒退）：8/2；最小使用比质量：39.81kg/kw；变速箱（器）型式：机械平面组成式；翻倾防护装置（安全框架）型式：安全框架，选装简易驾驶室；悬挂装置型式：后置、三点悬挂。 | 24300 |  | 通用类 | 2025-09-29 | 山东省 | 评阅通过 | 初评员：通过 复评员：通过 | 初评员：通过 复评员：通过 |  | WJ2020EFH012、WJ2020EFH011 | 河南省拖拉机柴油机产品质量监督检验中心 | WT202003002 | 黑龙江省彤廷质检技术有限公司
动力机械 | 拖拉机 | 轮式拖拉机 | 70-80马力四轮驱动拖拉机,k≥28 | 泰安泰山国泰拖拉机制造有限公司 | 轮式拖拉机 | GT704-N |  | 功率:70马力;驱动方式:四轮驱动 ; | 结构尺寸（长*宽*高及部位mm）：3800×1620×2700（安全架顶），驱动型式：四驱 ，标定功率（kw)：52，发动机商标或品牌：新柴，发动机型号：4D32ZT33/704,轴距（mm）：2000，最小使用质量（kg）：2360，配重（kg）(前/后)：75/280，档位数（前进/倒退）：8/2，变速箱（器）型式：机械平面组成式，机架型式：无架，选装简易驾驶室（一）:结构尺寸（长*宽*高及部位mm）:3800×1620×2700（驾驶室顶），最小使用质量（kg）：2480，标准配重（kg）(前/后）：75/280，选装简易驾驶室（二）:结构尺寸（长*宽*高及部位mm）:3800×1780×2700（驾驶室顶），最小使用质量（kg）：2480，标准配重（kg）(前/后）：75/280 | 24300 |  | 通用类 | 2025-07-05 | 山东省 | 评阅通过 | 初评员：通过 复评员：通过 | 初评员：通过 复评员：通过 |  | NW202001025（安全架）NW201912011（驾驶室）NW202005030（驾驶室） | 山东省农业机械科学研究院产品质量检测中心 | NJJC20190417 | 山东宝鼎农业机械检测有限公司
动力机械 | 拖拉机 | 轮式拖拉机 | 70-80马力四轮驱动拖拉机,k≥28 | 山东潍坊鲁中拖拉机有限公司 | 轮式拖拉机 | LZ704-H |  | 功率:70马力;驱动方式:四轮驱动 ;K值:35.29; | 功率：70马力；驱动方式：四轮驱动 | 24300 |  | 通用类 | 2025-07-05 | 山东省 | 评阅通过 | 初评员：通过 复评员：通过 | 初评员：通过 复评员：通过 |  | NW202001040/NW202001038/FH20GW0421 | 山东省农业机械科学研究院产品质量检测中心/山东省农业机械科学研究院产品质量检测中心/国家拖拉机质量监督 | (2020)2240043 | 潍坊市产品质量检验所
动力机械 | 拖拉机 | 轮式拖拉机 | 70-80马力四轮驱动拖拉机,k≥28 | 山东潍坊鲁中拖拉机有限公司 | 轮式拖拉机 | LZ704-B |  | 功率:70马力;驱动方式:四轮驱动 ;K值:28.71; | 功率：70马力；驱动方式：四轮驱动 | 24300 |  | 通用类 | 2025-09-29 | 山东省 | 评阅通过 | 初评员：通过 复评员：通过 | 初评员：通过 复评员：通过 |  | NW202004023/NW202004022 | 山东省农业机械科学研究院产品质量检测中心 | （2019）2240042 | 潍坊市产品质量检验所
动力机械 | 拖拉机 | 轮式拖拉机 | 70-80马力四轮驱动拖拉机,k≥28 | 山东双力现代农业装备有限公司 | 轮式拖拉机 | SL704-B |  | 功率:70马力;驱动方式:四轮驱动 ;K值:28.11; | 功率：70马力；驱动型式：四轮驱动；K=28.11。 | 24300 |  | 通用类 | 2025-07-05 | 山东省 | 评阅通过 | 初评员：通过 复评员：通过 | 初评员：通过 复评员：通过 |  | NW202001002 | 山东省农业机械科学研究院产品质量检测中心 | NW201712031 | 山东省农业机械科学研究院产品质量检测中心
动力机械 | 拖拉机 | 轮式拖拉机 | 70-80马力四轮驱动拖拉机,k≥28 | 潍坊力王农业装备有限公司 | 轮式拖拉机 | LW704 |  | 功率:70马力;驱动方式:四轮驱动 ;K值:28.14（安全架）30.71（驾驶室）; | 功率：51.5kW（70马力）；驱动型式：四轮驱动；最小使用质量：1970kg选装驾驶室：2150kg | 24300 |  | 通用类 | 2025-09-29 | 山东省 | 评阅通过 | 初评员：通过 复评员：通过 | 初评员：通过 复评员：通过 |  | WJ2020DFH010/WJ2020FFH001 | 河南省拖拉机柴油机产品质量监督检验中心 | WJ2018GKKX007 | 河南省拖拉机柴油机产品质量监督检验中心
动力机械 | 拖拉机 | 轮式拖拉机 | 70-80马力四轮驱动拖拉机,k≥28 | 潍坊力王农业装备有限公司 | 轮式拖拉机 | LW704-1 |  | 功率:70马力;驱动方式:四轮驱动 ;K值:28.57（安全架）30.71（驾驶室）; | 功率：51.5kW（70马力）；驱动型式：四轮驱动；最小使用质量：2000kg选装驾驶室：2150kg | 24300 |  | 通用类 | 2025-09-29 | 山东省 | 评阅通过 | 初评员：通过 复评员：通过 | 初评员：通过 复评员：通过 |  | WJ2020GFH16G/WJ2020GFH15G | 河南省拖拉机柴油机产品质量监督检验中心 | WJ2018GKKX007 | 河南省拖拉机柴油机产品质量监督检验中心
动力机械 | 拖拉机 | 轮式拖拉机 | 70-80马力四轮驱动拖拉机,k≥28 | 潍坊恒大农业装备有限公司 | 轮式拖拉机 | HD704-B |  | 功率:70马力;驱动方式:四轮驱动 ; | 结构尺寸（长×宽×高mm）：3770×1650×2650（驾驶室）3770×1650×2350（安全架） 轴距或履带接地长（mm）：1970，常用轮距（前轮/后轮）或轨距（mm）:1300/1300,最小使用质量（kg）：2250（驾驶室）、2150（安全架）, 标准配重（前/后）kg:60/60,档位数（前进/后退）：8/2，主变速档位*副变速档位数：4+1/2，发动机与主离合器连接方式：直联，起动方式：电启动 翻轻防护装置型式：安全框架，转向系型式：全液压，转向操纵机构：方向盘，主变速换挡方式：机械有级档，副变速箱换挡方式：机械有级档，轮胎型号（前轮/后轮）：8.3-24/11-32，液压悬挂系统型式：分置式，悬挂装置型式：后置三点悬挂，悬挂装置类别：2类，工作装置液压油泵型号：CBN-316,液压输出组数：2，工作装置安全阀全开压力（MPa）:18±0.5,动力输出轴花键数目：8，动力输出轴标准转速（r/min）:540/760 | 24300 |  | 通用类 | 2025-03-31 | 山东省 | 评阅通过 | 初评员：通过 复评员：通过 | 初评员：通过 复评员：通过 |  | WJ2019GFH021 | 河南省拖拉机柴油机产品质量监督检验中心 | WJ2018KKKX048 | 河南省拖拉机柴油机产品质量监督检验中心
动力机械 | 拖拉机 | 轮式拖拉机 | 70-80马力四轮驱动拖拉机,k≥28 | 潍坊恒大农业装备有限公司 | 轮式拖拉机 | HD704-C |  | 功率:70马力;驱动方式:四轮驱动 ; | 结构尺寸（长×宽×高mm）：3500×1620×2350（安全架） 轴距或履带接地长（mm）：1850，常用轮距（前轮/后轮）或轨距（mm）:1300/1300,最小使用质量（kg）：2050, 标准配重（前/后）kg:45/55,档位数（前进/后退）：8/2，主变速档位*副变速档位数：4+1/2，发动机与主离合器连接方式：直联，起动方式：电启动 翻轻防护装置型式：安全框架，转向系型式：全液压，转向操纵机构：方向盘，主变速换挡方式：机械有级档，副变速箱换挡方式：机械有级档，轮胎型号（前轮/后轮）：7.50-16/12.4-28，液压悬挂系统型式：分置式，悬挂装置型式：后置三点悬挂，悬挂装置类别：2类，工作装置液压油泵型号：CBN-316,液压输出组数：2，工作装置安全阀全开压力（MPa）:18±0.5,动力输出轴花键数目：8，动力输出轴标准转速（r/min）:540/760 | 24300 |  | 通用类 | 2025-03-31 | 山东省 | 评阅通过 | 初评员：通过 复评员：通过 | 初评员：通过 复评员：通过 |  | WJ2019GFH021 | 河南省拖拉机柴油机产品质量监督检验中心 | WJ2018KKKX047 | 河南省拖拉机柴油机产品质量监督检验中心
动力机械 | 拖拉机 | 轮式拖拉机 | 70-80马力四轮驱动拖拉机,k≥28 | 英轩重工有限公司 | 轮式拖拉机 | YX704-C1 |  | 功率:70马力;驱动方式:四轮驱动 ;K值:驾驶室K=40.7，安全架K=38.1; | 驱动方式：四轮驱动；功率(KW)：51.5KW | 24300 |  | 通用类 | 2024-12-30 | 山东省 | 评阅通过 | 初评员：通过 复评员：通过 | 初评员：通过 复评员：通过 |  | WJ2019IFH033/WJ2019IFH034 | 河南省拖拉机柴油机产品质量监督检验中心 | (2018)委字整机类第01801200901号 | 盐城市农业机械试验鉴定站
动力机械 | 拖拉机 | 轮式拖拉机 | 70-80马力四轮驱动拖拉机,k≥28 | 天津拖拉机制造有限公司 | 轮式拖拉机 | TNN704 |  | 功率:70马力;驱动方式:四轮驱动 ;K值:31.42; | 1.整机型式：轮式；2.整机驱动型式：四驱；3.整机外廓尺寸（长×宽×高及部位）mm: 3770×1710×2745（驾驶室顶部）;4.轴距或履带接地长 mm:1970;5.最小使用质量kg:2200；6.标准配重（前/后）kg：60/60；7.最小使用比质量Kg/kw：42.31；8.主变速挡位数： 4+1；9.发动机与主离合器联接方式：直联；10.发动机结构型式：直列、直喷、水冷、四冲程；11.发动机标定功率kw：52；12.轮胎型号（前轮/后轮）：8.3-24/11-32；13.选装翻倾防护装置（驾驶室或安全框架）型号：NB1004.46.01；14.选装外廓尺寸(长×宽×高及部位)mm：3770×1710×2525（防翻架顶部）；15.选装最小使用质量kg：2200；16.选装最小使用比质量kg/kW：42.31； | 24300 |  | 通用类 | 2025-07-05 | 天津市 | 评阅通过 | 初评员：通过 复评员：通过 | 初评员：通过 复评员：通过 |  | WJ2020DFH018和WJ2020DFH024 | 河南省拖拉机柴油机产品质量监督检验中心 | （2020）2240057 | 潍坊市产品质量检验所
动力机械 | 拖拉机 | 轮式拖拉机 | 70-80马力四轮驱动拖拉机,k≥28 | 天津拖拉机制造有限公司 | 轮式拖拉机 | TNJ704 |  | 功率:70马力;驱动方式:四轮驱动 ;K值:28.14; | 1.整机型式：轮式；2.整机驱动型式：四驱；3.整机外廓尺寸（长×宽×高及部位）mm: 3510×1540×2240安全框架顶部;4.轴距或履带接地长 mm:1860;5.最小使用质量kg:1970；6.标准配重（前/后）kg：72/60；7.最小使用比质量Kg/kw：38.2；8.主变速挡位数： 4+1；9.发动机与主离合器联接方式：直联；10.发动机结构型式：直列、直喷、水冷、四冲程；11.发动机标定功率kw：51.5；12.轮胎型号（前轮/后轮）：7.50-16/11.2-28； | 24300 |  | 通用类 | 2025-07-05 | 天津市 | 评阅通过 | 初评员：通过 复评员：通过 | 初评员：通过 复评员：通过 |  | WJ2020DFH022和WJ2020DFH016 | 河南省拖拉机柴油机产品质量监督检验中心 | （2020）2240055 | 潍坊市产品质量检验所
动力机械 | 拖拉机 | 轮式拖拉机 | 70-80马力四轮驱动拖拉机,k≥28 | 洛阳天宇机械制造有限公司 | 轮式拖拉机 | 格朗斯-704-1 |  | 功率:70马力;驱动方式:四轮驱动 ;K值:29.28; | 外廓尺寸(长×宽×高)（mm）：3800×1450×2390(至安全架顶)；功率：70马力；驱动方式：四轮驱动；最小使用质量（kg）：:2050 | 24300 |  | 通用类 | 2025-09-29 | 河南省 | 评阅通过 | 初评员：通过 复评员：通过 | 初评员：通过 复评员：通过 |  | WJ2020EFH026 | 河南省拖拉机柴油机产品质量监督检验中心 | WJ2018JKKX020 | 河南省拖拉机柴油机产品质量监督检验中心
动力机械 | 拖拉机 | 轮式拖拉机 | 70-80马力四轮驱动拖拉机,k≥28 | 洛阳丰收农业机械装备有限公司 | 轮式拖拉机 | 芬美得-704ME |  | 功率:70马力;驱动方式:四轮驱动 ;K值:安全架28/驾驶室28.07; | 发动机标定功率：51.5kW；驱动方式：四轮驱动；外廓尺寸（mm)长×宽×高及部位：3750×1504×2730（安全架顶）；3770×1504×2250（驾驶室顶部）；轴距：1820mm；最小使用质量：安全架1960（kg）；驾驶室1965（kg）；排放阶段：第三阶段 | 24300 |  | 通用类 | 2025-07-05 | 河南省 | 评阅通过 | 初评员：通过 复评员：通过 | 初评员：通过 复评员：通过 |  | 安全架编号：WJ2019HFH011 驾驶室编号：WJ2019EFH010 | 河南省拖拉机柴油机产品质量监督检验中心 | WJ2018LKKX022 | 河南省拖拉机柴油机产品质量监督检验中心
动力机械 | 拖拉机 | 轮式拖拉机 | 70-80马力四轮驱动拖拉机,k≥28 | 山东山拖凯泰农业装备有限公司 | 轮式拖拉机 | 704-A |  | 功率:70马力;驱动方式:四轮驱动 ;K值:30.86; | 型式：轮式；机架型式：无架；用途：一般用途；外廓尺寸(长×宽×高及部位):3515*1600*2720（安全架顶部）MM；驱动型式: 四驱；功率:70马力；轴距:1965 MM；最小离地间隙及部位：365 mm（前桥底部）；轮距（前轮/后轮）：1285、1375/1200、1300、1460mm；最小使用质量: 2160 KG；标准配重质量(前/后)：64/92KG；最小使用比质量（kg/kw）：41.9；档位数(前进/倒退):8/2；变速箱型式:机械平面组成式；主变速档位数：4+1；副变速档位数：2；翻倾防护装置（驾驶室或安全框架）: KT1204A.46B.010 安全框架；轮胎型号（前轮/后轮）：7.50-16/12.4-28，选装件轮胎型号（前轮/后轮）6.50-16、6.00-16/12.4-24、11.2-24 | 24300 |  | 通用类 | 2025-07-05 | 山东省 | 评阅通过 | 初评员：通过 复评员：通过 | 初评员：通过 复评员：通过 |  | NW201909060-X01 | 山东省农业机械科学研究院产品质量检测中心 | NJJC20180811 | 山东宝鼎农业机械检测有限公司
动力机械 | 拖拉机 | 轮式拖拉机 | 70-80马力四轮驱动拖拉机,k≥28 | 天津沃能达实业有限公司 | 轮式拖拉机 | W704 |  | 功率:70马力;驱动方式:四轮驱动 ;K值:29.28; | 1.整机型式：轮式；2.整机驱动型式：四驱；3.整机外廓尺寸（长×宽×高及部位）mm: 3550×1390×2340（安全架顶部）；4.轴距或履带接地长 mm:1895；5.最小使用质量kg:2050；6.标准配重（前/后）kg：48/80；7.最小使用比质量Kg/kw：39.81；8.主变速挡位数：4+1；9.发动机与主离合器联接方式：直联；10.发动机结构型式：立式、直列、水冷、四冲程；11.发动机标定功率kw：51.5；12.轮胎型号（前轮/后轮）：8.3-20/12.4-28； | 24300 |  | 通用类 | 2025-09-29 | 天津市 | 评阅通过 | 初评员：通过 复评员：通过 | 初评员：通过 复评员：通过 |  | WJ2019HFH018 | 河南省拖拉机柴油机产品质量监督检验中心 | (2019)2240035 | 潍坊市产品质量检验所
动力机械 | 拖拉机 | 轮式拖拉机 | 70-80马力四轮驱动拖拉机,k≥28 | 常力工贸有限公司 | 轮式拖拉机 | CL704-5 |  | 功率:70马力;驱动方式:四轮驱动 ;K值:28; | 整机外廓尺寸（长×宽×高mm）:3860×1500×2540防翻架；最小使用质量:1960 kg；配套动力（kW）:52；型式:四轮驱动；轴距（mm）:1830 ； 轮距（前轮/后轮）（mm）:1210、1410/1200、1270、1340； 最小离地间隙（mm）:380；变速箱前端面至后驱动轴轴心线的水平距离：1057 ； 标准配重（kg）:96/160； 档位数（前进/倒退/爬行）: 8/2；变速箱型式:（4+1）×2组成式；轮胎型号（前轮/后轮）:7.50-16/11.2-28 | 24300 |  | 通用类 | 2025-03-24 | 山东省 | 评阅通过 | 初评员：通过 复评员：通过 | 初评员：通过 复评员：通过 |  | WJ2019KFH014 | 河南省拖拉机柴油机产品质量监督检验中心 | (2019)2240075 | 潍坊市产品质量检验所
动力机械 | 拖拉机 | 轮式拖拉机 | 70-80马力四轮驱动拖拉机,k≥28 | 常力工贸有限公司 | 轮式拖拉机 | CL704-2 |  | 功率:70马力;驱动方式:四轮驱动 ;K值:31.3; | 整机外廓尺寸（长×宽×高mm）:4000×1640×2580防翻架 ；最小使用质量:2190kg；配套动力（kW）:52；型式:四轮驱动；轴距（mm）:1950 ； 轮距（前轮/后轮）（mm）:1290、1490/1150、1300、1380； 最小离地间隙（mm）:390；变速箱前端面至后驱动轴轴心线的水平距离：1169 ； 标准配重（kg）:96/160 ； 档位数（前进/倒退/爬行）: 8/2；变速箱型式:（4+1）×2组成式；轮胎型号（前轮/后轮）:8.3-24/11-32。 | 24300 |  | 通用类 | 2025-03-24 | 山东省 | 评阅通过 | 初评员：通过 复评员：通过 | 初评员：通过 复评员：通过 |  | WJ2019KFH003 | 河南省拖拉机柴油机产品质量监督检验中心 | (2019)2240076 | 潍坊市产品质量检验所
动力机械 | 拖拉机 | 轮式拖拉机 | 70-80马力四轮驱动拖拉机,k≥28 | 常力工贸有限公司 | 轮式拖拉机 | CL704-1 |  | 功率:70马力;驱动方式:四轮驱动 ;K值:29.5; | 整机外廓尺寸（长×宽×高mm）:3955×1700×2170（安全框架顶）；最小使用质量:2065kg；配套动力（kW）:51.5；型式:四轮驱动；轴距（mm）:1950； 轮距（前轮/后轮）（mm）:1100、1330/1150-1250； 最小离地间隙（mm）:290；变速箱前端面至后驱动轴轴心线的水平距离：1150； 标准配重（kg）:180/160； 档位数（前进/倒退/爬行）: 12/12；变速箱型式:4×3×（1+1）组成式；轮胎型号（前轮/后轮）:207/80-15/13.8-20 | 24300 |  | 通用类 | 2025-03-31 | 山东省 | 评阅通过 | 初评员：通过 复评员：通过 | 初评员：通过 复评员：通过 |  | WJ2019KFH003 | 河南省拖拉机柴油机产品质量监督检验中心 | (2019)2040104 | 潍坊市产品质量检验所
动力机械 | 拖拉机 | 轮式拖拉机 | 70-80马力四轮驱动拖拉机,k≥28 | 山东亿嘉农业机械装备股份有限公司 | 轮式拖拉机 | YJ704-EA |  | 功率:70马力;驱动方式:四轮驱动 ;K值:安全架（YJ204A.46）：28.07；选装安全架（YJ204.46）：28.28; | 整机型号、名称：YJ704-EA、轮式拖拉机;整机型式：轮式;整机机架型式：无架;整机驱动型式：四驱;整机外廓尺寸(长×宽×高及部位)mm：3650×1300×2400（防翻架顶端）;轴距mm：1880;常用轮距(前轮/后轮)mm：1000/1000;轮距(前轮/后轮)mm：1000、1100、1150、1200、1300/1000～1400;最小离地间隙及部位mm：345(前桥下沿);最小使用质量kg：1965;最小使用比质量kg/kW：38.16;挡位数（前进/倒退）：8/2;主变速挡位数：4+1;副变速挡位数：2;翻倾防护装置型号：YJ204A.46;翻倾防护装置型式：安全框架;翻倾防护装置生产厂：山东亿嘉农业机械装备股份有限公司;发动机型号：4B5-70U32;发动机结构型式：直列、四冲程;发动机生产厂：安徽全柴动力股份有限公司;发动机进气方式：涡轮增压;发动机气缸数：4;发动机标定功率kW：51.5;发动机额定净功率kW：51.5;发动机标定转速r/min：2400;主变速位置和换挡方式：主变速位置：在第1箱体中机械有级挡；副变速换挡方式：机械有级挡;副变速换挡方式：机械有级挡;轮胎型号(前轮/后轮)：8.3-20/12.4-28;轮胎数量(前轮/后轮)个：2/2;液压输出组数：1组;动力输出轴标准转速r/min：540/760;选装配置选装翻倾防护装置型号：YJ204.46;选装翻倾防护装置型式：安全框架;选装翻倾防护装置生产厂：山东亿嘉农业机械装备股份有限公司;选装翻倾防护装置外廓尺寸(长×宽×高)mm：3650×1550×2400（防翻架顶端）;常用轮距(前轮/后轮)或轨距mm：1200/1200（选装加长半轴套管）;轮距(前轮/后轮)或轨距mm：1152、1200、1300/1152～1400（选装加长半轴套管）;选装配置最小使用质量kg：1980（选装加长半轴套管）;最小使用比质量kg/kW：38.45;选装挡位数（前进/倒退）：8/8;选装主变速挡位数：4;选装副变速挡位数：2×（1+1）;选装液压输出组数：2组;选装轮胎型号(前轮/后轮)：6.50-16/11.2-24；7.50-16/9.5-28；7.50-16/11.2-28；7.00-12/11.2-20；8.3-20/9.5-32；7.5-16/11.2-24 | 24300 |  | 通用类 | 2025-09-29 | 山东省 | 评阅通过 | 初评员：通过 复评员：通过 | 初评员：通过 复评员：通过 |  | WJ2020DFH013；选装WJ2020DFH014 | 河南省拖拉机柴油机产品质量监督检验中心 | WJ2018IKKX005 | 河南省拖拉机柴油机产品质量监督检验中心
动力机械 | 拖拉机 | 轮式拖拉机 | 70-80马力四轮驱动拖拉机,k≥28 | 潍坊金福农业装备有限公司 | 轮式拖拉机 | 704 |  | 功率:70马力;驱动方式:四轮驱动 ; | 功率：70马力，驱动型式：四轮驱动，整机机架型式：无架，整机外廓尺寸（mm）：3700×1650×2530（驾驶室配置：3700×1650×2700），轴距mm：1950，常用轮距mm：1300/1300，最小离地间隙mm：410，变速箱前端面至后驱动轴轴心线的水平距离mm：1170，变速箱齿轮副轴孔中心距mm：91，最小使用质量kg：2100（驾驶室配置：2300），标准配重kg：45/48，最小使用比质量：40.38kg/kW（驾驶室配置：44.23）,档位数（前进/倒退）：8/2，主变速档位数：4＋1，副变速档位数：2，发动机与主离合器联接方式：直联，翻倾防护装置：简易驾驶室，转向系型式：全液压，转向操纵机构：方向盘，转向机构型式：前轮转向，传动系箱体数量：2，变速箱型式：机械平面组成式，主变速位置：第二箱体中，主变速换挡方式：机械有级挡，副变速换挡方式：机械有级挡，轮胎数量（前轮/后轮）：2/2，液压悬挂系统型式：分置式，悬挂装置型式：后置三点悬挂，悬挂装置类别：Ⅱ类，安全阀全开压力：19±0.5MPa，动力输出轴花键数目：8，动力输出轴标准转数r/min：540/760。 | 24300 |  | 通用类 | 2025-07-05 | 山东省 | 评阅通过 | 初评员：通过 复评员：通过 | 初评员：通过 复评员：通过 |  | NO:WJ2019HFH002（安全框架）；NO:WJ2019HFH007（四柱驾驶室）；NO:WJ2020AFH013（六柱驾驶室） | 河南省拖拉机柴油机产品质量监督检验中心 | NO:WJ2018DKKX010 | 河南省拖拉机柴油机产品质量监督检验中心
动力机械 | 拖拉机 | 轮式拖拉机 | 70-80马力四轮驱动拖拉机,k≥28 | 潍坊金福农业装备有限公司 | 轮式拖拉机 | 704-A |  | 功率:70马力;驱动方式:四轮驱动 ; | 功率：70马力，驱动型式：四轮驱动，整机机架型式：无架，整机外廓尺寸（mm）：3650×1600×2350，轴距mm：1850，常用轮距mm：1300/1300，最小离地间隙mm：420，变速箱前端面至后驱动轴轴心线的水平距离mm：1070，变速箱齿轮副轴孔中心距mm：91，最小使用质量kg：2030，标准配重kg：140/180，最小使用比质量：39.04kg/kW, 档位数（前进/倒退）：8/2，主变速档位数：4＋1，副变速档位数：2，发动机与主离合器联接方式：直联，翻倾防护装置：安全框架，转向系型式：全液压，转向操纵机构：方向盘，转向机构型式：前轮转向，传动系箱体数量：2，变速箱型式：机械平面组成式，主变速位置：第二箱体中，主变速换挡方式：机械有级挡，副变速换挡方式：机械有级挡，轮胎数量（前轮/后轮）：2/2，液压悬挂系统型式：分置式，悬挂装置型式：后置三点悬挂，悬挂装置类别：Ⅰ类，液压输出组数：2组，安全阀全开压力：19±0.5MPa，动力输出轴花键数目：8，动力输出轴标准转数r/min：540/760。 | 24300 |  | 通用类 | 2025-07-05 | 山东省 | 评阅通过 | 初评员：通过 复评员：通过 | 初评员：通过 复评员：通过 |  | NO:WJ2019HFH002（安全框架） | 河南省拖拉机柴油机产品质量监督检验中心 | N0:(2019) 2240053 | 潍坊市产品质量检验所
动力机械 | 拖拉机 | 轮式拖拉机 | 70-80马力四轮驱动拖拉机,k≥28 | 潍坊金福农业装备有限公司 | 轮式拖拉机 | 704-C |  | 功率:70马力;驱动方式:四轮驱动 ; | 功率：52kW（70马力），驱动型式：四轮驱动，整机机架型式：无架，整机外廓尺寸（mm）：3900×1600×2700，轴距mm：2000，常用轮距mm：1300/1300，最小离地间隙mm：400，变速箱前端面至后驱动轴轴心线的水平距离mm：1170，变速箱齿轮副轴孔中心距mm：91，最小使用质量kg：2350（安全框架配置最小使用质量：2120），标准配重kg：45/48，最小使用比质量：45.19kg/kW（安全框架配置最小使用比质量：40.77）,档位数（前进/倒退）：8/8，主变速档位数：4，副变速档位数：2 ×（1＋1），发动机与主离合器联接方式：直联，翻倾防护装置：简易驾驶室（选装简易驾驶室或安全框架），转向系型式：全液压，转向操纵机构：方向盘，转向机构型式：前轮转向，变速箱型式：机械平面组成式，主变速换挡方式：机械有级挡，副变速换挡方式：机械有级挡，轮胎数量（前轮/后轮）：2/2，液压悬挂系统型式：分置式，悬挂装置型式：后置三点悬挂，悬挂装置类别：Ⅱ类，安全阀全开压力：19±0.5MPa，动力输出轴花键数目：8，动力输出轴标准转数r/min：540/760。 | 24300 |  | 通用类 | 2024-12-30 | 山东省 | 评阅通过 | 初评员：通过 复评员：通过 | 初评员：通过 复评员：通过 |  | NO:WJ2019HFH007（四柱驾驶室）；NO:WJ2019HFH006（六柱驾驶室）；NO:WJ2019HFH002（安全框架） | 河南省拖拉机柴油机产品质量监督检验中心 | N0:(2019) 2240052 | 潍坊市产品质量检验所
动力机械 | 拖拉机 | 轮式拖拉机 | 70-80马力四轮驱动拖拉机,k≥28 | 潍坊金福农业装备有限公司 | 轮式拖拉机 | 704-B |  | 功率:70马力;驱动方式:四轮驱动 ; | 功率：52kW（70马力），驱动型式：四轮驱动，整机机架型式：无架，整机外廓尺寸（mm）：4080×1700×2480(选装驾驶室尺寸：4080×1700×2650），轴距mm：2000，常用轮距mm：1300/1300，最小离地间隙mm：370，变速箱前端面至后驱动轴轴心线的水平距离mm：1150，变速箱齿轮副轴孔中心距mm：100，最小使用质量kg：2455（选装驾驶室最小使用质量：2670），标准配重kg：144/180，最小使用比质量：47.21kg/kW（选装驾驶室最小使用比质量：51.35）,档位数（前进/倒退）：12/12，主变速档位数：4，副变速档位数：3 X（1＋1），发动机与主离合器联接方式：直联，翻倾防护装置：安全框架(选装驾驶室），转向系型式：全液压，转向操纵机构：方向盘，转向机构型式：前轮转向，传动系箱体数量：2，变速箱型式：机械平面组成式，主变速位置：第二箱体中，主变速换挡方式：机械有级挡，副变速换挡方式：机械有级挡，轮胎数量（前轮/后轮）：2/2，液压悬挂系统型式：分置式，悬挂装置型式：后置三点悬挂，悬挂装置类别：Ⅱ类，安全阀全开压力：19±0.5MPa，动力输出轴花键数目：8，动力输出轴标准转数r/min：540/760。 | 24300 |  | 通用类 | 2025-04-09 | 山东省 | 评阅通过 | 初评员：通过 复评员：通过 | 初评员：通过 复评员：通过 |  | NO:WJ2020AFH011（安全框架）；NO:WJ2019HFH007（四柱驾驶室） | 河南省拖拉机柴油机产品质量监督检验中心 | N0:(2019) 2240051 | 潍坊市产品质量检验所
动力机械 | 拖拉机 | 轮式拖拉机 | 70-80马力四轮驱动拖拉机,k≥28 | 潍坊中驰奔野农业装备有限公司 | 轮式拖拉机 | 704-S |  | 功率:70马力;驱动方式:四轮驱动 ;K值:30; | 功率：70马力，驱动方式：四轮驱动 | 24300 |  | 通用类 | 2025-07-05 | 山东省 | 评阅通过 | 初评员：通过 复评员：通过 | 初评员：通过 复评员：通过 |  | WJ2019IFH027,WJ2019IFH028 | 河南省拖拉机柴油机产品质量监督检验中心,河南省拖拉机柴油机产品质量监督检验中心 | (2019)2240023 | 潍坊市产品质量检验所
动力机械 | 拖拉机 | 轮式拖拉机 | 70-80马力四轮驱动拖拉机,k≥28 | 潍坊中驰奔野农业装备有限公司 | 轮式拖拉机 | 704-M |  | 功率:70马力;驱动方式:四轮驱动 ;K值:28.3; | 功率：70马力，驱动方式：四轮驱动 | 24300 |  | 通用类 | 2025-07-05 | 山东省 | 评阅通过 | 初评员：通过 复评员：通过 | 初评员：通过 复评员：通过 |  | NW201910011 | 山东省农业机械科学研究院产品质量检测中心 | （2020）2240052 | 潍坊市产品质量检验所
动力机械 | 拖拉机 | 轮式拖拉机 | 70-80马力四轮驱动拖拉机,k≥28 | 潍坊中驰奔野农业装备有限公司 | 轮式拖拉机 | 704-A |  | 功率:70马力;驱动方式:四轮驱动 ;K值:28.3; | 功率：70马力，驱动方式：四轮驱动 | 24300 |  | 通用类 | 2025-07-05 | 山东省 | 评阅通过 | 初评员：通过 复评员：通过 | 初评员：通过 复评员：通过 |  | WJ2019IFH027,WJ2019IFH028 | 河南省拖拉机柴油机产品质量监督检验中心,河南省拖拉机柴油机产品质量监督检验中心 | (2019)2240044 | 潍坊市产品质量检验所
动力机械 | 拖拉机 | 轮式拖拉机 | 70-80马力四轮驱动拖拉机,k≥28 | 江苏骏诚光电科技有限公司 | 轮式拖拉机 | 754 |  | 功率:75马力;驱动方式:四轮驱动 ;K值:58.6（驾驶室）/57.2（安全架）; | (1)整机型号、名称:754型轮式拖拉机;(2)整机型式:轮式;(3)整机机架型式:无架;(4)整机驱动型式:四驱;(5)整机用途:一般用途;(6)整机外廓尺寸(长×宽×高及部位)mm:4120×1980×2900(至驾驶室顶)4120×1980×2780(至安全架顶);(7)轴距mm:2080;(8)常用轮距(前轮/后轮)mm:1450/1450;(9)轮距(前轮/后轮)mm:1300、1350、1400、1450、1500、1550、1600/1300～1650;(10)最小离地间隙及部位mm:390前桥中间传动壳体下方;(11)最小使用质量kg:3230（驾驶室）/3150(安全架);(12)标准配重(前/后)kg:120/180;(13)最小使用比质量kg/kW:58.6（驾驶室）/57.2（安全架）;(14)挡位数（前进/倒退）:12/12;(15)主变速挡位数:4;(16)副变速挡位数:3×（1+1）;(17)最高设计理论速度km/h:35.3;(18)发动机与主离合器联接方式:直联;(19)翻倾防护装置（驾驶室或安全框架）型号:1204.45.001;(20)翻倾防护装置（驾驶室或安全框架）型式:简易驾驶室;(21)翻倾防护装置（驾驶室或安全框架）生产厂:江苏骏诚光电科技有限公司;(22)发动机型号:4TD75;(23)发动机结构型式:立式、直列、直喷、水冷、四冲程;(24)发动机生产厂:山东华源莱动内燃机有限公司;(25)发动机进气方式:增压;(26)发动机气缸数:4;(27)发动机标定功率kW:55.1;(28)发动机额定净功率kW:55.1;(29)发动机标定转速r/min:2400;(30)发动机冷却方式:水冷;(31)空气滤清器型号:K495;(32)空气滤清器型式:湿式;(33)排气管消声腔外形尺寸（长×宽×高）mm:630×150×120;(34)排气管消声腔质量kg:8.3±0.3;(35)驾驶员座椅型号a:160.44.001A;(36)驾驶员座椅生产厂:盐城波士达机械制造有限公司;(37)安全带型号:AQ-01;(38)安全带生产厂:江苏骏辉安全系统有限公司;(39)转向系型式:全液压;(40)转向系转向操纵机构:方向盘;(41)转向系转向机构型式:前轮转向;(42)变速箱（器）型式:机械空间组成式;(43)主变速换挡方式:机械有级 | 24300 |  | 通用类 | 2024-12-01 | 江苏省 | 评阅通过 | 初评员：通过 复评员：通过 | 初评员：通过 复评员：通过 |  | FH19GW1431(驾驶室)/FH19GW1261(防翻架) | 国家拖拉机质量监督检验中心 | （2017）委检字整机类第139号 | 盐城市农业机械试验鉴定站
动力机械 | 拖拉机 | 轮式拖拉机 | 70-80马力四轮驱动拖拉机,k≥28 | 潍坊昊鹏农业装备有限公司 | 轮式拖拉机 | HP704 |  | 功率:70马力;驱动方式:四轮驱动 ;K值:35.7; | 功率：70马力，驱动方式：四轮驱动 | 24300 |  | 通用类 | 2024-12-30 | 山东省 | 评阅通过 | 初评员：通过 复评员：通过 | 初评员：通过 复评员：通过 |  | W201401086 | 山东省农业机械产品质量监督检验站 | W201401080-Ⅱ | 山东省农业机械产品质量监督检验站
动力机械 | 拖拉机 | 轮式拖拉机 | 70-80马力四轮驱动拖拉机,k≥28 | 山东渊博农业装备有限公司 | 轮式拖拉机 | YB704-3 |  | 功率:70马力;驱动方式:四轮驱动 ;K值:28.3; | 配套动力（kW）:52 ；型式: 四轮驱动；最小使用质量: 1980；外廓尺寸（长×宽×高mm）: 3765×1550×2350（安全架）；轴距（mm）: 1860 ；轮距（前轮/后轮（mm）: 1200、1440/1200-1250；最小离地间隙（mm）: 310（前桥底部） ； 标准配重（kg）: 96/80 ； 档位数（前进/倒退/爬行）: 8/2/0 ；变速箱型式: （4+1） x2组成式；轮胎型号（前轮/后轮）: 7.50-16/11.2-28。液压悬挂系统型式:分置式。 | 24300 |  | 通用类 | 2025-07-05 | 山东省 | 评阅通过 | 初评员：通过 复评员：通过 | 初评员：通过 复评员：通过 |  | WJ2019HFH023 | 河南省拖拉机柴油机产品质量监督检验中心 | （2020）2240022 | 潍坊市产品质量检验所
动力机械 | 拖拉机 | 轮式拖拉机 | 70-80马力四轮驱动拖拉机,k≥28 | 山东渊博农业装备有限公司 | 轮式拖拉机 | YB704 |  | 功率:70马力;驱动方式:四轮驱动 ;K值:38.2/40.1; | 配套动力（kW）:52；型式:四轮驱动；最小使用质量:2675（安全架）、2805（驾驶室）；外廓尺寸（长×宽×高mm）:4065×1835×2770（安全架）4065×1835×2650（驾驶室）；轴距（mm）:2050； 轮距（前轮/后轮）（mm）:1345、1445、1545/1350-1600； 最小离地间隙（mm）:370（前桥底部）； 标准配重（kg）:160/80； 档位数（前进/倒退/爬行）:12/12/0；变速箱型式:4x3×（1+1）；轮胎型号（前轮/后轮）: 8.3-24/14.9-28。液压悬挂系统型式:分置式。 | 24300 |  | 通用类 | 2025-07-05 | 山东省 | 评阅通过 | 初评员：通过 复评员：通过 | 初评员：通过 复评员：通过 |  | WJ2019HFH025/WJ2019HFH027 | 河南省拖拉机柴油机产品质量监督检验中心 | （2020）2240024 | 潍坊市产品质量检验所
动力机械 | 拖拉机 | 轮式拖拉机 | 70-80马力四轮驱动拖拉机,k≥28 | 山东渊博农业装备有限公司 | 轮式拖拉机 | YB704-6 |  | 功率:70马力;驱动方式:四轮驱动 ;K值:28; | 外廓尺寸（长×宽×高mm）: 3740×1360×2270（安全框架）；最小使用质量: 1960 ；配套动力（kW）:52；型式:四轮驱动；轴距（mm）: 1870；轮距（前轮/后轮）（mm）975、1075/1000-10800；最小离地间隙（mm）:310（前桥底部）；标准配重（kg）:116/70；档位数（前进/倒退/爬行）: 8/2/0；变速箱型式:（4+1）x2组成式 ；轮胎型号（前轮/后轮）:7.50-16/11.2-24。液压悬挂系统型式:分置式。液压油泵型号：CBN-F316 | 24300 |  | 通用类 | 2025-09-29 | 山东省 | 评阅通过 | 初评员：通过 复评员：通过 | 初评员：通过 复评员：通过 |  | WJ2020DFH011 | 河南省拖拉机柴油机产品质量监督检验中心 | （2020）2240064 | 潍坊市产品质量检验所
动力机械 | 拖拉机 | 轮式拖拉机 | 70-80马力四轮驱动拖拉机,k≥28 | 潍坊潍龙拖拉机有限公司 | 轮式拖拉机 | WL704 |  | 功率:70马力;驱动方式:四轮驱动 ; | 外形尺寸（长×宽×高）：3430mm×1510mm×2380mm 轴距：1820mm 轮距（前轮、后轮）：1200mm/1200mm 拖拉机最小使用质量：1960KG 最小使用质量比：38.05 翻倾防护装置（驾驶室或安全架）型号：WL704.46.001 发动机型号：4DW93-70GAG3U 发动机生产厂：一汽解放汽车有限公司无锡柴油机厂 发动机标定功率：51.5 驾驶员座椅型号：DPWZW-1 驾驶员座椅生产厂：潍坊金百川机械有限公司 轮胎型号（前轮后轮）：7.50-16/12.4-28 工作装置液压油泵型号：CBN-E316 液压输出组数：1 | 24300 |  | 通用类 | 2025-07-05 | 山东省 | 评阅通过 | 初评员：通过 复评员：通过 | 初评员：通过 复评员：通过 |  | WJ2019KFH024 | 河南省拖拉机柴油机产品质量监督检验中心 | （2019）2240048 | 潍坊市产品质量检验所
动力机械 | 拖拉机 | 轮式拖拉机 | 70-80马力四轮驱动拖拉机,k≥28 | 潍坊泓林重工有限公司 | 轮式拖拉机 | HL704-2 |  | 功率:70马力;驱动方式:四轮驱动 ;K值:28.28（安全架）/30.07（驾驶室）; | 外廓尺寸(长×宽×高)(mm)： 3650×1640×2450（安全架顶部）/2580（驾驶室顶部）；驱动型式：四轮驱动；功率(KW)：51.5kW; 发动机型号及制造商： YN4EZ070-32CR,昆明云内动力股份有限公司；轴距(mm)：1865; 最小使用质量(kg)： 1980（安全架）/2105（驾驶室）;标准配重(前/后)(kg)：40/80; 档位数： 8/2；是否有驾驶室或安全架： 简易驾驶室/安全架。 | 24300 |  | 通用类 | 2025-09-29 | 山东省 | 评阅通过 | 初评员：通过 复评员：通过 | 初评员：通过 复评员：通过 |  | HB2020FHZ103/HB2020FHZ102 | 湖北三智农业机械检测有限公司 | (2020)2240083 | 潍坊市产品质量检验所
动力机械 | 拖拉机 | 轮式拖拉机 | 70-80马力四轮驱动拖拉机,k≥28 | 潍坊市昱坤农业机械有限公司 | 轮式拖拉机 | YK704-C |  | 功率:70马力;驱动方式:四轮驱动 ;K值:驾驶室配置：40.7；安全架配置：37.9; | 驱动形式:四轮驱动；标定功率:51.5kw；发动机型号:4D32ZT31/704；轮距(mm):前轮1300,后轮1300；轴距(mm):2050；轮胎规格(前/后):9.5-24/14.9-30；安全架配置外廓尺寸(mm):4070×1750×2700；安全架配置最小使用质量:2655kg；驾驶室配置最小使用质量:2850kg. | 24300 |  | 通用类 | 2025-07-05 | 山东省 | 评阅通过 | 初评员：通过 复评员：通过 | 初评员：通过 复评员：通过 |  | WJ2020AFH005 / WJ2020AFH004 | 河南省拖拉机柴油机产品质量监督检验中心 | (2020) 2240034 | 潍坊市产品质量检验所
动力机械 | 拖拉机 | 轮式拖拉机 | 70-80马力四轮驱动拖拉机,k≥28 | 连云港迈恩农业机械有限公司 | 轮式拖拉机 | ME704-B |  | 功率:70马力;驱动方式:四轮驱动 ;K值:41.14，41.57，38.57; | 标定功率：51.5kw，驱动型式：四轮驱动。K=41.14（四柱驾驶室），41.57（六柱驾驶室），38.57（安全架） | 24300 |  | 通用类 | 2025-05-28 | 江苏省 | 评阅通过 | 初评员：通过 复评员：通过 | 初评员：通过 复评员：通过 |  | №：WJ2020EFH030、№：WJ2020EFH031、№：WJ2020EFH028 | 河南省拖拉机柴油机产品质量监督检验中心 | №:（2020）2240003 | 潍坊市产品质量检验所
动力机械 | 拖拉机 | 轮式拖拉机 | 70-80马力四轮驱动拖拉机,k≥28 | 连云港迈恩农业机械有限公司 | 轮式拖拉机 | ME704 |  | 功率:70马力;驱动方式:四轮驱动 ;K值:30，30.29，28; | 标定功率：51.5kw，驱动型式：四轮驱动。K=30（四柱驾驶室），30.29（六柱驾驶室），28（TB安全架） | 24300 |  | 通用类 | 2025-05-28 | 江苏省 | 评阅通过 | 初评员：通过 复评员：通过 | 初评员：通过 复评员：通过 |  | №：WJ2020EFH030、№：WJ2020EFH033、№：WJ2020EFH031、№：WJ2020EFH028、№：WJ2020EFH029 | 河南省拖拉机柴油机产品质量监督检验中心 | №:（2020）2240006 | 潍坊市产品质量检验所
动力机械 | 拖拉机 | 轮式拖拉机 | 70-80马力四轮驱动拖拉机,k≥28 | 连云港迈恩农业机械有限公司 | 轮式拖拉机 | ME704-N |  | 功率:70马力;驱动方式:四轮驱动 ;K值:36，36.14，32.14; | 标定功率：51.5kw，驱动型式：四轮驱动。K=36（四柱驾驶室），36.14（六柱驾驶室）32.14（安全架） | 24300 |  | 通用类 | 2025-05-28 | 江苏省 | 评阅通过 | 初评员：通过 复评员：通过 | 初评员：通过 复评员：通过 |  | №：WJ2020EFH030、№：WJ2020EFH031、№：WJ2020EFH029 | 河南省拖拉机柴油机产品质量监督检验中心 | №:（2020）2240004 | 潍坊市产品质量检验所
动力机械 | 拖拉机 | 轮式拖拉机 | 70-80马力四轮驱动拖拉机,k≥28 | 连云港迈恩农业机械有限公司 | 轮式拖拉机 | ME704-X |  | 功率:70马力;驱动方式:四轮驱动 ;K值:31.57，31.86，29.5; | 标定功率：51.5kw，驱动型式：四轮驱动。K=31.57（四柱驾驶室），31.86（六柱驾驶室）29.5（安全架） | 24300 |  | 通用类 | 2025-05-28 | 江苏省 | 评阅通过 | 初评员：通过 复评员：通过 | 初评员：通过 复评员：通过 |  | №：WJ2020EFH030、№：WJ2020EFH031、№：WJ2020EFH029 | 河南省拖拉机柴油机产品质量监督检验中心 | №:（2020）2240002 | 潍坊市产品质量检验所
动力机械 | 拖拉机 | 轮式拖拉机 | 70-80马力四轮驱动拖拉机,k≥28 | 浙江奔野拖拉机制造有限公司 | 轮式拖拉机 | 704-2 |  | 功率:70马力;驱动方式:四轮驱动 ; | 发动机型号：4D32ZT33/704；发动机标定功率/转速：52kW/2400r/min；排放阶段：国三；起动方式：电启动；驱动型式：四轮驱动 最小使用质量：2110kg | 24300 |  | 通用类 | 2025-07-05 | 浙江省 | 评阅通过 | 初评员：通过 复评员：通过 | 初评员：通过 复评员：通过 |  | FH20GW0661 | 国家拖拉机质量监督检验中心（洛阳西苑车辆与动力检验所有限公司） | NJJC20190527 | 山东宝鼎农业机械检测有限公司
动力机械 | 拖拉机 | 轮式拖拉机 | 70-80马力四轮驱动拖拉机,k≥28 | 宁波奔野重工股份有限公司 | 轮式拖拉机 | 704-2 |  | 功率:52马力;驱动方式:四轮驱动 ; | 发动机型号：4D32ZT33/704；发动机标定功率/转速：52kW/2400r/min；排放阶段：国三；起动方式：电启动；驱动型式：四轮驱动 最小使用质量：2110kg | 24300 |  | 通用类 | 2025-07-05 | 浙江省 | 评阅通过 | 初评员：通过 复评员：通过 | 初评员：通过 复评员：通过 |  | FH20GW0651 | 国家拖拉机质量监督检验中心（洛阳西苑车辆与动力检验所有限公司） | NJJC20190528 | 山东宝鼎农业机械检测有限公司
动力机械 | 拖拉机 | 轮式拖拉机 | 70-80马力四轮驱动拖拉机,k≥28 | 山东宁奔野农业机械有限公司 | 轮式拖拉机 | 704-A |  | 功率:70马力;驱动方式:四轮驱动 ;K值:35（驾驶室）31.71（安全架）; | 四轮驱动，云内YN4E075-32CR4发动机，功率70马力（51.5KW），第三阶段国三排放标准。外廓尺寸3730*1620*2500mm（安全架）、4050*1840*2685mm（驾驶室顶），轴距2070mm，常用轮距（前轮/后轮）1300/1300mm，最小使用质量2450kg（驾驶室）、2220kg（安全架） | 24300 |  | 通用类 | 2025-07-05 | 山东省 | 评阅通过 | 初评员：通过 复评员：通过 | 初评员：通过 复评员：通过 |  | WJ2019HFH037 WJ2019HFH035 WJ2019HFH036 | 河南省拖拉机柴油机产品质量监督检验中心 | （2019）2240006 | 潍坊市产品质量检验所
动力机械 | 拖拉机 | 轮式拖拉机 | 70-80马力四轮驱动拖拉机,k≥28 | 宁波北野拖拉机制造有限公司 | 轮式拖拉机 | 704-3 |  | 功率:70马力;驱动方式:四轮驱动 ;K值:30; | 70马力≤功率<80马力;驱动方式:四轮驱动 | 24300 |  | 通用类 | 2025-07-05 | 浙江宁波 | 评阅通过 | 初评员：通过 复评员：通过 | 初评员：通过 复评员：通过 |  | FH20GW0691/FH20GW0671 | 国家拖拉机质量监督检验中心） | (2018)委检字整机类第0073号 | 盐城市农业机械试验鉴定站
动力机械 | 拖拉机 | 轮式拖拉机 | 70-80马力四轮驱动拖拉机,k≥28 | 山东航舵智能装备有限公司 | 轮式拖拉机 | 704-C |  | 功率:70马力;驱动方式:四轮驱动 ;K值:33; | 整机型式：轮式；整机机架型式:无架;整机驱动型式:四驱;整机用途:一般用途;整机外廓尺寸(长×宽×高及部位):3580×1450×2330mm（安全架）;轴距或履带接地长:1975mm;常用轮距(前轮/后轮)或轨距:1200/1150mm;轮距(前轮/后轮)或轨距:960、1000、1100、1150、1200、1300、1400/960-1400mm;最小离地间隙及部位:300mm(前桥放油螺塞);离合器壳体前端面至后驱动轴轴心线的水平距离:1080mm;变速箱齿轮副轴孔中心距:90mm;最小使用质量:2310kg;标准配重(前/后):60kg/60kg;最小使用比质量：44.9kg/kw;挡位数（前进/倒退）:8/8;主变速挡位数:4;副变速挡位数:(1+1)×2;最高设计理论速度:28.37km/h;发动机与主离合器联接方式:直联;翻倾防护装置（驾驶室或安全框架）型号:704C.46.001;翻倾防护装置（驾驶室或安全框架）型式:安全框架;翻倾防护装置（驾驶室或安全框架）生产厂:潍坊中远重工科技有限公司；发动机型号：YN4EZ070-32CR；发动机结构型式：立式、直列、四冲程；发动机生产厂：昆明云内动力股份有限公司；发动机进气方式：自然吸气；发动机气缸数：4；发动机标定功率：51.5kW；发动机额定净功率：51.5kW；发动机标定转速：2300r/min；发动机冷却方式：水冷；排放阶段：第三阶段;空气滤清器型号:YLQ400C1;空气滤清器型式:干式;排气管消声腔外形尺寸（长×宽×厚或直径×长）Φ120×500mm;排气管消声腔质量:3.5kg;驾驶员座椅型号:SMT-CS06-1;驾驶员座椅生产厂:潍坊舒美特机械有限公司;安全带型号:DC-1000-006;安全带生产厂:常州市东晨车辆部件有限公司;转向系型式:全液压;转向系转向操纵机构:方向盘;转向系转向机构型式:前轮转向;传动系箱体数量：2个；变速箱（器）型式：机械平面组成式；主变速位置：在第1箱体中；主变速换挡方式：机械有级档；副变速换挡方式：机械有级档；轮胎型号(前轮/后轮)：7.50-16/11.2-28；轮胎数量(前轮/后轮)：2/2个;液压悬挂系统型式:分置式;悬挂装置型式:后置三点悬挂;悬挂装置类别:2类;工作装置液压油泵型号:CB-F316;液压输出组数:2组;工作装置安全阀全开压力:17 | 24300 |  | 通用类 | 2025-09-29 | 山东省 | 评阅通过 | 初评员：通过 复评员：通过 | 初评员：通过 复评员：通过 |  | WJ2020FFH030 | 河南省拖拉机柴油机产品质量监督检验中心 | WT202004014 | 黑龙江彤廷质检技术有限公司
动力机械 | 拖拉机 | 轮式拖拉机 | 70-80马力四轮驱动拖拉机,k≥28 | 山东谷禾农业装备有限公司 | 轮式拖拉机 | M704 |  | 功率:70马力;驱动方式:四轮驱动 ;K值:28.1; | 标定功率:52kW(70马力）；驱动方式:四轮驱动；K:28.1 | 24300 |  | 通用类 | 2025-09-29 | 山东省 | 评阅通过 | 初评员：通过 复评员：通过 | 初评员：通过 复评员：通过 |  | WJ2019KFH001 | 河南省拖拉机柴油机产品质量监督检验中心 | YH2020WJ01107 | 江苏沿海农业机械检测有限公司
动力机械 | 拖拉机 | 轮式拖拉机 | 70-80马力四轮驱动拖拉机,k≥28 | 山东谷禾农业装备有限公司 | 轮式拖拉机 | M704-H |  | 功率:70马力;驱动方式:四轮驱动 ;K值:28.3（驾驶室）、28.1（安全架）; | 标定功率:52kW(70马力）；驱动方式:四轮驱动；K:28.3（驾驶室）、28.1（安全架） | 24300 |  | 通用类 | 2025-09-29 | 山东省 | 评阅通过 | 初评员：通过 复评员：通过 | 初评员：通过 复评员：通过 |  | WJ2019JFH012（驾驶室）、WJ2019JFH011（安全架） | 河南省拖拉机柴油机产品质量监督检验中心 | YH2020WJ01107 | 江苏沿海农业机械检测有限公司
动力机械 | 拖拉机 | 轮式拖拉机 | 80-90马力四轮驱动拖拉机,k<28 | 洛阳天宇机械制造有限公司 | 轮式拖拉机 | 格朗斯-804 |  | 功率:80马力;驱动方式:四轮驱动 ;K值:27.37; | 外廓尺寸(长×宽×高)（mm）：3800×1450×2390(至安全架顶)；功率：80马力；驱动方式：四轮驱动；最小使用质量（kg）：2190 | 24300 |  | 通用类 | 2025-09-29 | 河南省 | 评阅通过 | 初评员：通过 复评员：通过 | 初评员：通过 复评员：通过 |  | WJ2020EFH026 | 河南省拖拉机柴油机产品质量监督检验中心 | WJ2018JKKX020 | 河南省拖拉机柴油机产品质量监督检验中心
动力机械 | 拖拉机 | 轮式拖拉机 | 80-90马力四轮驱动拖拉机,k<28 | 山东山拖凯泰农业装备有限公司 | 轮式拖拉机 | 804-A |  | 功率:80马力;驱动方式:四轮驱动 ;K值:27.1; | 型式：轮式；机架型式：无架；用途：一般用途；外廓尺寸(长×宽×高及部位):3540×1640×2735（安全架顶部）MM；驱动型式:四驱；功率:80马力；轴距:1960 MM；最小离地间隙及部位：365 mm（前桥底部）；轮距（前轮/后轮）：1295、1385/1200、1300、1380、1460mm；最小使用质量: 2170 KG；标准配重质量(前/后)：64/92 KG；最小使用比质量（kg/kw）：36.9 ；档位数(前进/倒退): 8/2 ；变速箱型式:机械平面组成式；主变速档位数：4+1 ；副变速档位数：2 ；翻倾防护装置（驾驶室或安全框架）: KT1204A.46B.010 安全框架；轮胎型号（前轮/后轮）：7.50-16/12.4-28，选装件轮胎型号（前轮/后轮）6.50-16、6.00-16/12.4-24、11.2-24 | 24300 |  | 通用类 | 2025-07-05 | 山东省 | 评阅通过 | 初评员：通过 复评员：通过 | 初评员：通过 复评员：通过 |  | NW201909060-X01 | 山东省农业机械科学研究院产品质量检测中心 | NJJC20180811 | 山东宝鼎农业机械检测有限公司
动力机械 | 拖拉机 | 轮式拖拉机 | 80-90马力四轮驱动拖拉机,k<28 | 山拖农机装备有限公司 | 轮式拖拉机 | TS804A |  | 功率:80马力;驱动方式:四轮驱动 ;K值:23.38; | 外型尺寸（mm）：3620×1545×2520； 驱动方式：四轮驱动; 功率（KW）:58.8（国三）; 轴距（mm）:1970; 最小使用质量（kg）1870: | 24300 |  | 通用类 | 2023-12-31 | 山东省 | 评阅通过 | 初评员：通过 复评员：通过 | 初评员：通过 复评员：通过 |  | NW201803040、NW202002032 | 山东省农业机械科学研究院产品质量检测中心、山东省农业机械科学研究院产品质量检测中心 | NW201711013 | 山东省农业机械科学研究院产品质量检测中心
动力机械 | 拖拉机 | 轮式拖拉机 | 80-90马力四轮驱动拖拉机,k≥28 | 潍坊昌荣机械有限公司 | 轮式拖拉机 | 804-R |  | 功率:80马力;驱动方式:四轮驱动 ; | 型式：4×4四轮驱动，结构尺寸（长*宽*高): 4020mm×1830mm×2750mm（安全架）4020mm×1830mm×2750mm（驾驶室），轴距：2055mm，轮距（前轮/后轮）： 1100、1200、1300/1100～1400，最小使用质量：2570kg（安全架）2770kg（驾驶室）， 发动机与离合器联接方式：直联 ，起动方式：电起动，配套动力：59kW，发动机型号：4C6-80C32。排放阶段：第三阶段 | 29200 |  | 通用类 | 2025-07-05 | 山东省 | 评阅通过 | 初评员：通过 复评员：通过 | 初评员：通过 复评员：通过 |  | WJ2019JFH018、WJ2019JFH017 | 河南省拖拉机柴油机产品质量监督检验中心 | （2019）2240018 | 潍坊市产品质量检验所
动力机械 | 拖拉机 | 轮式拖拉机 | 80-90马力四轮驱动拖拉机,k≥28 | 金世纪（江苏）智能科技有限公司 | 轮式拖拉机 | DMC804 |  | 功率:80马力;驱动方式:四轮驱动 ;K值:34.5; | 1、标准配置：型式：轮式 外廓尺寸（长×宽×高）：4120×1810×2450mm（安全架） 轴距：2100mm;常用轮距：1270/1310mm;最小使用质量：2760kg；最小使用比质量：46.94kg/kw;标定功率：58.8kW 2、技术参数：功率：58.8kW 驱动方式：四轮驱动 3、发动机型号：YD4CZ80C1；标定功率：58.8kw；标定转速：2400r/ min ；气缸数：4缸；制造商：扬动股份有限公司；排放阶段：第三阶段 | 29200 |  | 通用类 | 2025-04-11 | 江苏省 | 评阅通过 | 初评员：通过 复评员：通过 | 初评员：通过 复评员：通过 |  | HB2019FHZ074 | 湖北三智农业机械检测有限公司 | HBNJ201909061 | 湖北三智农业机械检测有限公司
动力机械 | 拖拉机 | 轮式拖拉机 | 80-90马力四轮驱动拖拉机,k≥28 | 泰安泰山国泰拖拉机制造有限公司 | 轮式拖拉机 | GT804-N |  | 功率:80马力;驱动方式:四轮驱动 ; | 结构尺寸（长*宽*高及部位mm）：3800×1620×2700（安全架顶），驱动型式：四驱 ，标定功率（kw)：59，发动机商标或品牌：新柴，发动机型号：4D32ZT33/804,轴距（mm）：2000，最小使用质量（kg）：2360，配重（kg）(前/后)：75/280，档位数（前进/倒退）：8/2，变速箱（器）型式：机械平面组成式，机架型式：无架，选装简易驾驶室（一）:结构尺寸（长*宽*高及部位mm）:3800×1620×2700（驾驶室顶），最小使用质量（kg）：2480，标准配重（kg）(前/后）：75/280，选装简易驾驶室（二）:结构尺寸（长*宽*高及部位mm）:3800×1780×2700（驾驶室顶），最小使用质量（kg）：2480，标准配重（kg）(前/后）：75/280， | 29200 |  | 通用类 | 2025-07-05 | 山东省 | 评阅通过 | 初评员：通过 复评员：通过 | 初评员：通过 复评员：通过 |  | NW202001025（安全架）NW201912011（驾驶室）NW202005030（驾驶室） | 山东省农业机械科学研究院产品质量检测中心 | NJJC20190417 | 山东宝鼎农业机械检测有限公司
动力机械 | 拖拉机 | 轮式拖拉机 | 80-90马力四轮驱动拖拉机,k≥28 | 第一拖拉机股份有限公司 | 轮式拖拉机 | LX804-C |  | 功率:80马力;驱动方式:四轮驱动 ;K值:48.75; | 功率：58.8KW/80马力；驱动方式：四驱；变速箱换挡方式：机械有级挡、动力换向，选装：机械有级挡、 Hi-Lo 挡（2 速动力换挡） | 29200 |  | 通用类 | 2025-07-05 | 河南省 | 评阅通过 | 初评员：通过 复评员：通过 | 初评员：通过 复评员：通过 |  | FH19GW0861/FH19GW0871/FH19GW0881 | 国家拖拉机质量监督检验中心 | LT12GK0261 | 国家拖拉机质量监督检验中心
动力机械 | 拖拉机 | 轮式拖拉机 | 80-90马力四轮驱动拖拉机,k≥28 | 潍坊恒大农业装备有限公司 | 轮式拖拉机 | HD804-A |  | 功率:80马力;驱动方式:四轮驱动 ; | 结构尺寸（长×宽×高mm）：4100×1750×2650（驾驶室） 轴距或履带接地长（mm）：2050，常用轮距（前轮/后轮）或轨距（mm）:1300/1300,最小使用质量（kg）：3000, 标准配重（前/后）kg:140/160,档位数（前进/后退）：12/12，主变速档位*副变速档位数：4/3×（1＋1），发动机与主离合器连接方式：直联，起动方式：电启动 翻轻防护装置型式：简易驾驶室，转向系型式：全液压，转向操纵机构：方向盘，主变速换挡方式：机械有级档，副变速箱换挡方式：机械有级档，轮胎型号（前轮/后轮）：8.3-24/14.9-30，液压悬挂系统型式：分置式，悬挂装置型式：后置三点悬挂，悬挂装置类别：2类，工作装置液压油泵型号：CBN-E320,液压输出组数：2，工作装置安全阀全开压力（MPa）:18±0.5,动力输出轴花键数目：8，动力输出轴标准转速（r/min）:540/760 | 29200 |  | 通用类 | 2025-03-31 | 山东省 | 评阅通过 | 初评员：通过 复评员：通过 | 初评员：通过 复评员：通过 |  | WJ2019GFH021 | 河南省拖拉机柴油机产品质量监督检验中心 | WJ2018KKKX049 | 河南省拖拉机柴油机产品质量监督检验中心
动力机械 | 拖拉机 | 轮式拖拉机 | 80-90马力四轮驱动拖拉机,k≥28 | 潍坊恒大农业装备有限公司 | 轮式拖拉机 | HD804-B |  | 功率:80马力;驱动方式:四轮驱动 ; | 结构尺寸（长×宽×高mm）：3770×1650×2650（驾驶室） 轴距或履带接地长（mm）：1970，常用轮距（前轮/后轮）或轨距（mm）:1300/1300,最小使用质量（kg）：2300, 标准配重（前/后）kg:60/60,档位数（前进/后退）：8/2，主变速档位*副变速档位数：4+1/2，发动机与主离合器连接方式：直联，起动方式：电启动 翻轻防护装置型式：简易驾驶室，转向系型式：全液压，转向操纵机构：方向盘，主变速换挡方式：机械有级档，副变速箱换挡方式：机械有级档，轮胎型号（前轮/后轮）：8.3-24/11-32，液压悬挂系统型式：分置式，悬挂装置型式：后置三点悬挂，悬挂装置类别：2类，工作装置液压油泵型号：CBN-316,液压输出组数：2，工作装置安全阀全开压力（MPa）:18±0.5,动力输出轴花键数目：8，动力输出轴标准转速（r/min）:540/760 | 29200 |  | 通用类 | 2025-03-31 | 山东省 | 评阅通过 | 初评员：通过 复评员：通过 | 初评员：通过 复评员：通过 |  | WJ2019GFH020 | 河南省拖拉机柴油机产品质量监督检验中心 | WJ2018KKKX048 | 河南省拖拉机柴油机产品质量监督检验中心
动力机械 | 拖拉机 | 轮式拖拉机 | 80-90马力四轮驱动拖拉机,k≥28 | 潍坊力王农业装备有限公司 | 轮式拖拉机 | LW804-B |  | 功率:80马力;驱动方式:四轮驱动 ;K值:28.25; | 功率：58.8kW（80马力）；驱动型式：四轮驱动；最小使用质量：2260kg | 29200 |  | 通用类 | 2025-09-29 | 山东省 | 评阅通过 | 初评员：通过 复评员：通过 | 初评员：通过 复评员：通过 |  | WJ2020HFH002 | 河南省拖拉机柴油机产品质量监督检验中心 | WJ2018GKKX008 | 河南省拖拉机柴油机产品质量监督检验中心
动力机械 | 拖拉机 | 轮式拖拉机 | 80-90马力四轮驱动拖拉机,k≥28 | 潍坊红柳机械开发有限公司 | 轮式拖拉机 | FBT804D |  | 功率:80马力;驱动方式:四轮驱动 ;K值:28.5; | 功率：80马力；驱动方式：四轮驱动 | 29200 |  | 通用类 | 2024-12-23 | 山东省 | 评阅通过 | 初评员：通过 复评员：通过 | 初评员：通过 复评员：通过 |  | NW201907018 | 山东省农业机械科学研究院产品质量检测中心 | W201501019-II | 山东省农业机械产品质量检验站
动力机械 | 拖拉机 | 轮式拖拉机 | 80-90马力四轮驱动拖拉机,k≥28 | 山东潍坊鲁中拖拉机有限公司 | 轮式拖拉机 | LZ804-H |  | 功率:80马力;驱动方式:四轮驱动 ;K值:32.13; | 功率：80马力；驱动方式：四轮驱动 | 29200 |  | 通用类 | 2025-07-05 | 山东省 | 评阅通过 | 初评员：通过 复评员：通过 | 初评员：通过 复评员：通过 |  | NW202001040/NW202001038/FH20GW0421 | 山东省农业机械科学研究院产品质量检测中心/山东省农业机械科学研究院产品质量检测中心/国家拖拉机质量监督 | (2020)2240043 | 潍坊市产品质量检验所
动力机械 | 拖拉机 | 轮式拖拉机 | 80-90马力四轮驱动拖拉机,k≥28 | 潍坊恒源拖拉机有限公司 | 轮式拖拉机 | ZY804-A |  | 功率:80马力;驱动方式:四轮驱动 ;K值:28.1、30.8; | "外廓尺寸(长×宽×高)(mm)：3710×1650×2525（至安全架顶） 轴距(mm)：1990 轮距(mm)：1265/1200、1300 最小离地间隙(mm)：350(后牵引架） 最小使用质量(kg)：2250、2470 最小使用比质量:38.1 轮胎型号：8.3-24/11-32" | 29200 |  | 通用类 | 2025-09-29 | 山东省 | 评阅通过 | 初评员：通过 复评员：通过 | 初评员：通过 复评员：通过 |  | WJ2020AFH003、WJ2020AFH002 | 河南省拖拉机柴油机产品质量监督检验中心 | (2019)2240100 | 潍坊市产品质量检验所
动力机械 | 拖拉机 | 轮式拖拉机 | 80-90马力四轮驱动拖拉机,k≥28 | 潍坊华夏拖拉机制造有限公司 | 轮式拖拉机 | HX804-S |  | 功率:80马力;驱动方式:四轮驱动 ;K值:31.63; | 发动机功率：80马力；驱动方式：四轮驱动 | 29200 |  | 通用类 | 2025-09-29 | 山东省 | 评阅通过 | 初评员：通过 复评员：通过 | 初评员：通过 复评员：通过 |  | NW201912029 | 山东省农业机械科学研究院产品质量检测中心 | WJ2018EKKX008 | 河南省拖拉机柴油机产品质量监督检验中心
动力机械 | 拖拉机 | 轮式拖拉机 | 80-90马力四轮驱动拖拉机,k≥28 | 天津拖拉机制造有限公司 | 轮式拖拉机 | TNL804 |  | 功率:80马力;驱动方式:四轮驱动 ;K值:33.06; | 1.整机型式：轮式；2.整机驱动型式：四驱；3.整机外廓尺寸（长×宽×高及部位）mm:4080×1830×2730（防翻架顶部）;4.轴距或履带接地长 mm:2080;5.最小使用质量kg:2645；6.标准配重（前/后）kg：144/60；7.最小使用比质量Kg/kw： 44.98；8.主变速挡位数:4；9.发动机与主离合器联接方式：直联；10.发动机结构型式：直列、直喷、水冷、四冲程；11.发动机标定功率kw：58.8；12.轮胎型号（前轮/后轮）：9.5-24/14.9-30；13.选装配置简易驾驶室翻倾防护装置（驾驶室或安全框架）型号：TB1004.45.02；14.选装配置简易驾驶室整机外廓尺寸(长×宽×高及部位)mm：4080*1830*2780（驾驶室顶部）；15.选装配置简易驾驶室最小使用质量kg：2785；16.选装配置简易驾驶室最小使用比质量kg/kW：47.36； | 29200 |  | 通用类 | 2025-08-06 | 天津市 | 评阅通过 | 初评员：通过 复评员：通过 | 初评员：通过 复评员：通过 |  | WJ2020DFH017和WJ2020DFH023 | 河南省拖拉机柴油机产品质量监督检验中心 | （2020）2240058 | 潍坊市产品质量检验所
动力机械 | 拖拉机 | 轮式拖拉机 | 80-90马力四轮驱动拖拉机,k≥28 | 天津拖拉机制造有限公司 | 轮式拖拉机 | TNN804 |  | 功率:80马力;驱动方式:四轮驱动 ;K值:28.62; | 1.整机型式：轮式；2.整机驱动型式：四驱；3.整机外廓尺寸（长×宽×高及部位）mm: 3770×1710×2745（驾驶室顶部）;4.轴距或履带接地长 mm:1970;5.最小使用质量kg:2290；6.标准配重（前/后）kg：60/60；7.最小使用比质量Kg/kw：38.81；8.主变速挡位数： 4+1；9.发动机与主离合器联接方式：直联；10.发动机结构型式：直列、直喷、水冷、四冲程；11.发动机标定功率kw：59；12.轮胎型号（前轮/后轮）：8.3-24/11-32；13.选装翻倾防护装置（驾驶室或安全框架）型号：NB1004.46.01；14.选装外廓尺寸(长×宽×高及部位)mm：3770×1710×2525（防翻架顶部）；15.选装最小使用质量kg：2290；16.选装最小使用比质量kg/kW：38.81； | 29200 |  | 通用类 | 2025-07-05 | 天津市 | 评阅通过 | 初评员：通过 复评员：通过 | 初评员：通过 复评员：通过 |  | WJ2020DFH018和WJ2020DFH024 | 河南省拖拉机柴油机产品质量监督检验中心 | （2020）2240057 | 潍坊市产品质量检验所
动力机械 | 拖拉机 | 轮式拖拉机 | 80-90马力四轮驱动拖拉机,k≥28 | 天津沃能达实业有限公司 | 轮式拖拉机 | W804 |  | 功率:80马力;驱动方式:四轮驱动 ;K值:31.87; | 1.整机型式：轮式；2.整机驱动型式：四驱；3.整机外廓尺寸（长×宽×高及部位）mm: 4180×1820×2720（驾驶室顶部）；4.轴距或履带接地长 mm:2060；5.最小使用质量kg:2550；6.标准配重（前/后）kg：144/180；7.最小使用比质量Kg/kw：43.37；8.主变速挡位数：4；9.发动机与主离合器联接方式：直联；10.发动机结构型式：立式、直列、二气门、四冲程；11.发动机标定功率kw：58.8；12.轮胎型号（前轮/后轮）：9.5-24/14.9-30； | 29200 |  | 通用类 | 2025-09-29 | 天津市 | 评阅通过 | 初评员：通过 复评员：通过 | 初评员：通过 复评员：通过 |  | WJ2019LFH003 | 河南省拖拉机柴油机产品质量监督检验中心 | (2019)2240036 | 潍坊市产品质量检验所
动力机械 | 拖拉机 | 轮式拖拉机 | 80-90马力四轮驱动拖拉机,k≥28 | 江苏骏诚光电科技有限公司 | 轮式拖拉机 | 804 |  | 功率:80马力;驱动方式:四轮驱动 ;K值:54.9（驾驶室）/53.6（安全架）; | (1)整机型号、名称:804型轮式拖拉机;(2)整机型式:轮式;(3)整机机架型式:无架;(4)整机驱动型式:四驱;(5)整机用途:一般用途;(6)整机外廓尺寸(长×宽×高及部位)mm:4120×1980×2900(至驾驶室顶)4120×1980×2780(至安全架顶);(7)轴距mm:2080;(8)常用轮距(前轮/后轮)mm:1450/1450;(9)轮距(前轮/后轮)mm:1300、1350、1400、1450、1500、1550、1600/1300～1650;(10)最小离地间隙及部位mm:390前桥中间传动壳体下方;(11)最小使用质量kg:3230（驾驶室）/3150(安全架);(12)标准配重(前/后)kg:120/180;(13)最小使用比质量kg/kW:54.9（驾驶室）/53.6（安全架）;(14)挡位数（前进/倒退）:12/12;(15)主变速挡位数:4;(16)副变速挡位数:3×（1+1）;(17)最高设计理论速度km/h:35.3;(18)发动机与主离合器联接方式:直联;(19)翻倾防护装置（驾驶室或安全框架）型号:1204.45.001;(20)翻倾防护装置（驾驶室或安全框架）型式:简易驾驶室;(21)翻倾防护装置（驾驶室或安全框架）生产厂:江苏骏诚光电科技有限公司;(22)发动机型号:4TG80;(23)发动机结构型式:立式、直列、直喷、水冷、四冲程;(24)发动机生产厂:山东华源莱动内燃机有限公司;(25)发动机进气方式:增压;(26)发动机气缸数:4;(27)发动机标定功率kW:58.8;(28)发动机额定净功率kW:58.8;(29)发动机标定转速r/min:2400;(30)发动机冷却方式:水冷;(31)空气滤清器型号:K495;(32)空气滤清器型式:湿式;(33)排气管消声腔外形尺寸（长×宽×高）mm:630×150×120;(34)排气管消声腔质量kg:8.3±0.3;(35)驾驶员座椅型号a:160.44.001A;(36)驾驶员座椅生产厂:盐城波士达机械制造有限公司;(37)安全带型号:AQ-01;(38)安全带生产厂:江苏骏辉安全系统有限公司;(39)转向系型式:全液压;(40)转向系转向操纵机构:方向盘;(41)转向系转向机构型式:前轮转向;(42)变速箱（器）型式:机械空间组成式;(43)主变速换挡方式:机械有级 | 29200 |  | 通用类 | 2024-12-01 | 江苏省 | 评阅通过 | 初评员：通过 复评员：通过 | 初评员：通过 复评员：通过 |  | FH19GW1431(驾驶室)/FH19GW1261(防翻架) | 国家拖拉机质量监督检验中心 | （2017）委检字整机类第139号 | 盐城市农业机械试验鉴定站
动力机械 | 拖拉机 | 轮式拖拉机 | 80-90马力四轮驱动拖拉机,k≥28 | 潍坊中驰奔野农业装备有限公司 | 轮式拖拉机 | 804-A |  | 功率:80马力;驱动方式:四轮驱动 ;K值:28.8; | 功率：80马力，驱动方式：四轮驱动 | 29200 |  | 通用类 | 2025-07-05 | 山东省 | 评阅通过 | 初评员：通过 复评员：通过 | 初评员：通过 复评员：通过 |  | WJ2019IFH027,WJ2019IFH028 | 河南省拖拉机柴油机产品质量监督检验中心,河南省拖拉机柴油机产品质量监督检验中心 | WJ2018EKKX006 | 河南省拖拉机柴油机产品质量监督检验中心
动力机械 | 拖拉机 | 轮式拖拉机 | 80-90马力四轮驱动拖拉机,k≥28 | 潍坊中驰奔野农业装备有限公司 | 轮式拖拉机 | 804-B |  | 功率:80马力;驱动方式:四轮驱动 ;K值:31.3; | 功率：80马力，驱动方式：四轮驱动 | 29200 |  | 通用类 | 2025-07-05 | 山东省 | 评阅通过 | 初评员：通过 复评员：通过 | 初评员：通过 复评员：通过 |  | WJ2019IFH027,WJ2019IFH028 | 河南省拖拉机柴油机产品质量监督检验中心,河南省拖拉机柴油机产品质量监督检验中心 | (2019)2240024 | 潍坊市产品质量检验所
动力机械 | 拖拉机 | 轮式拖拉机 | 80-90马力四轮驱动拖拉机,k≥28 | 潍坊中驰奔野农业装备有限公司 | 轮式拖拉机 | 804-S |  | 功率:80马力;驱动方式:四轮驱动 ;K值:28.8; | 功率：80马力，驱动方式：四轮驱动 | 29200 |  | 通用类 | 2025-07-05 | 山东省 | 评阅通过 | 初评员：通过 复评员：通过 | 初评员：通过 复评员：通过 |  | WJ2019IFH027,WJ2019IFH028 | 河南省拖拉机柴油机产品质量监督检验中心,河南省拖拉机柴油机产品质量监督检验中心 | (2019)2240023 | 潍坊市产品质量检验所
动力机械 | 拖拉机 | 轮式拖拉机 | 80-90马力四轮驱动拖拉机,k≥28 | 潍坊金福农业装备有限公司 | 轮式拖拉机 | 804 |  | 功率:80马力;驱动方式:四轮驱动 ; | 功率：80马力，驱动型式：四轮驱动，整机机架型式：无架，整机外廓尺寸（mm）：3700×1650×2700，轴距mm：1950，常用轮距mm：1300/1300，最小离地间隙mm：410，变速箱前端面至后驱动轴轴心线的水平距离mm：1170，变速箱齿轮副轴孔中心距mm：91，最小使用质量kg：2370，标准配重kg：50/180，最小使用比质量：40.17kg/kW, 档位数（前进/倒退）：8/2，主变速档位数：4＋1，副变速档位数：2，发动机与主离合器联接方式：直联，翻倾防护装置：简易驾驶室，转向系型式：全液压，转向操纵机构：方向盘，转向机构型式：前轮转向，传动系箱体数量：2，变速箱型式：机械平面组成式，主变速位置：第二箱体中，主变速换挡方式：机械有级挡，副变速换挡方式：机械有级挡，轮胎数量（前轮/后轮）：2/2，液压悬挂系统型式：分置式，悬挂装置型式：后置三点悬挂，悬挂装置类别：Ⅱ类，安全阀全开压力：19±0.5MPa，动力输出轴花键数目：8，动力输出轴标准转数r/min：540/760。 | 29200 |  | 通用类 | 2025-07-05 | 山东省 | 评阅通过 | 初评员：通过 复评员：通过 | 初评员：通过 复评员：通过 |  | NO:WJ2019HFH007（四柱驾驶室）；NO:WJ2020AFH013（六柱驾驶室） | 河南省拖拉机柴油机产品质量监督检验中心 | NO:WJ2018DKKX010 | 河南省拖拉机柴油机产品质量监督检验中心
动力机械 | 拖拉机 | 轮式拖拉机 | 80-90马力四轮驱动拖拉机,k≥28 | 潍坊金福农业装备有限公司 | 轮式拖拉机 | 804-C |  | 功率:80马力;驱动方式:四轮驱动 ; | 功率：59kW（80马力），驱动型式：四轮驱动，整机机架型式：无架，整机外廓尺寸（mm）：3900×1600×2700，轴距mm：2000，常用轮距mm：1300/1300，最小离地间隙mm：400，变速箱前端面至后驱动轴轴心线的水平距离mm：1170，变速箱齿轮副轴孔中心距mm：91，最小使用质量kg：2410，标准配重kg：45/48，最小使用比质量：40.85kg/kW,档位数（前进/倒退）：8/8，主变速档位数：4，副变速档位数：2 ×（1＋1），发动机与主离合器联接方式：直联，翻倾防护装置：简易驾驶室（选装安全框架），转向系型式：全液压，转向操纵机构：方向盘，转向机构型式：前轮转向，变速箱型式：机械平面组成式，主变速换挡方式：机械有级挡，副变速换挡方式：机械有级挡，轮胎数量（前轮/后轮）：2/2，液压悬挂系统型式：分置式，悬挂装置型式：后置三点悬挂，悬挂装置类别：Ⅱ类，安全阀全开压力：19±0.5MPa，动力输出轴花键数目：8，动力输出轴标准转数r/min：540/760。 | 29200 |  | 通用类 | 2024-12-30 | 山东省 | 评阅通过 | 初评员：通过 复评员：通过 | 初评员：通过 复评员：通过 |  | NO:WJ2019HFH007(四柱驾驶室）；NO:WJ2019HFH006（六柱驾驶室）；NO:WJ2019LFH011（安全框架） | 河南省拖拉机柴油机产品质量监督检验中心 | N0:(2019) 2240052 | 潍坊市产品质量检验所
动力机械 | 拖拉机 | 轮式拖拉机 | 80-90马力四轮驱动拖拉机,k≥28 | 潍坊金福农业装备有限公司 | 轮式拖拉机 | 804-B |  | 功率:80马力;驱动方式:四轮驱动 ; | 功率：59kW（80马力），驱动型式：四轮驱动，整机机架型式：无架，整机外廓尺寸（mm）：4080×1700×2480(选装驾驶室尺寸：4080×1700×2650），轴距mm：2000，常用轮距mm：1300/1300，最小离地间隙mm：370，变速箱前端面至后驱动轴轴心线的水平距离mm：1150，变速箱齿轮副轴孔中心距mm：100，最小使用质量kg：2455（选装驾驶室最小使用质量：2670），标准配重kg：144/180，最小使用比质量：41.61kg/kW（选装驾驶室最小使用比质量：45.25）,档位数（前进/倒退）：12/12，主变速档位数：4，副变速档位数：3 X（1＋1），发动机与主离合器联接方式：直联，翻倾防护装置：安全框架(选装驾驶室），转向系型式：全液压，转向操纵机构：方向盘，转向机构型式：前轮转向，传动系箱体数量：2，变速箱型式：机械平面组成式，主变速位置：第二箱体中，主变速换挡方式：机械有级挡，副变速换挡方式：机械有级挡，轮胎数量（前轮/后轮）：2/2，液压悬挂系统型式：分置式，悬挂装置型式：后置三点悬挂，悬挂装置类别：Ⅱ类，安全阀全开压力：19±0.5MPa，动力输出轴花键数目：8，动力输出轴标准转数r/min：540/760。 | 29200 |  | 通用类 | 2025-04-09 | 山东省 | 评阅通过 | 初评员：通过 复评员：通过 | 初评员：通过 复评员：通过 |  | NO:WJ2020AFH011（安全框架）；NO:WJ2019HFH007（四柱驾驶室） | 河南省拖拉机柴油机产品质量监督检验中心 | N0:(2019) 2240051 | 潍坊市产品质量检验所
动力机械 | 拖拉机 | 轮式拖拉机 | 80-90马力四轮驱动拖拉机,k≥28 | 常力工贸有限公司 | 轮式拖拉机 | CL804-2 |  | 功率:80马力;驱动方式:四轮驱动 ;K值:28; | 整机外廓尺寸（长×宽×高mm）:4000×1640×2580安全框架顶端；最小使用质量:2240kg；配套动力（kW）:59；型式:四轮驱动；轴距（mm）:1950； 轮距（前轮/后轮）（mm）:1290、1490/1150、1300、1380； 最小离地间隙（mm）:390；变速箱前端面至后驱动轴轴心线的水平距离：1169； 标准配重（kg）:96/160； 档位数（前进/倒退/爬行）: 8/2；变速箱型式:（4+1）×2组成式；轮胎型号（前轮/后轮）:8.3-24/11-32 | 29200 |  | 通用类 | 2025-03-24 | 山东省 | 评阅通过 | 初评员：通过 复评员：通过 | 初评员：通过 复评员：通过 |  | WJ2019KFH003 | 河南省拖拉机柴油机产品质量监督检验中心 | (2019)2240076 | 潍坊市产品质量检验所
动力机械 | 拖拉机 | 轮式拖拉机 | 80-90马力四轮驱动拖拉机,k≥28 | 潍坊泓林重工有限公司 | 轮式拖拉机 | HL804 |  | 功率:80马力;驱动方式:四轮驱动 ;K值:31.5（安全架）/33.1（驾驶室）; | 外廓尺寸(长×宽×高)(mm)： 4120×1810×2450（安全架顶部）/2590（驾驶室顶部）；驱动型式：四轮驱动；功率(KW)：59kW; 发动机型号及制造商： YN4E085-32CR4, 昆明云内动力股份有限公司；轴距(mm)：2050; 最小使用质量(kg)： 2520（安全架）/2650（驾驶室）; 标准配重(前/后)(kg)： 144/180; 档位数：12/12; 是否有驾驶室或安全架：简易驾驶室/安全架。 | 29200 |  | 通用类 | 2025-09-29 | 山东省 | 评阅通过 | 初评员：通过 复评员：通过 | 初评员：通过 复评员：通过 |  | HB2020FHZ103/HB2020FHZ102 | 湖北三智农业机械检测有限公司 | (2020)2240085 | 潍坊市产品质量检验所
动力机械 | 拖拉机 | 轮式拖拉机 | 80-90马力四轮驱动拖拉机,k≥28 | 山东谷禾农业装备有限公司 | 轮式拖拉机 | M804 |  | 功率:80马力;驱动方式:四轮驱动 ;K值:32.5; | 标定功率:59kW(80马力）；驱动方式:四轮驱动；K:32.5 | 29200 |  | 通用类 | 2025-09-29 | 山东省 | 评阅通过 | 初评员：通过 复评员：通过 | 初评员：通过 复评员：通过 |  | WJ2019JFH012 | 河南省拖拉机柴油机产品质量监督检验中心 | YH2020WJ01108 | 江苏沿海农业机械检测有限公司
动力机械 | 拖拉机 | 轮式拖拉机 | 80-90马力四轮驱动拖拉机,k≥28 | 山东宁奔野农业机械有限公司 | 轮式拖拉机 | 804 |  | 功率:80马力;驱动方式:四轮驱动 ;K值:31.75（驾驶室）30.75（防反架）; | 四轮驱动，云内YN4E085-32CR4发动机，功率80马力（59KW），第三阶段国三排放标准。外廓尺寸3730*1620*2500mm（安全架）、4050*1840*2685mm（驾驶室顶），轴距2070mm，常用轮距（前轮/后轮）1300/1300mm，最小使用质量2540kg（驾驶室）、2460kg（安全架） | 29200 |  | 通用类 | 2025-07-05 | 山东省 | 评阅通过 | 初评员：通过 复评员：通过 | 初评员：通过 复评员：通过 |  | WJ2019HFH037 WJ2018HFH036 WJ2019HFH035 | 河南省拖拉机柴油机产品质监督检验中心 | (2019)2240006 | 潍坊市产品质量检验所
动力机械 | 拖拉机 | 轮式拖拉机 | 80-90马力四轮驱动拖拉机,k≥28 | 山东宁奔野农业机械有限公司 | 轮式拖拉机 | 804-A |  | 功率:80马力;驱动方式:四轮驱动 ;K值:34.08（驾驶室），32.88（防反架）; | 四轮驱动，云内YN4E085-32CR4发动机，功率80马力（59KW），第三阶段国三排放标准。外廓尺寸4165*1840*2830mm（安全架）、4050*1840*2685mm（驾驶室顶），轴距2080mm，常用轮距（前轮/后轮）1300/1360mm，最小使用质量2726kg（驾驶室）、2630kg（安全架） | 29200 |  | 通用类 | 2025-07-05 | 山东省 | 评阅通过 | 初评员：通过 复评员：通过 | 初评员：通过 复评员：通过 |  | WJ2019HFH037 WJ2019HFH036 | 河南省拖拉机柴油机产品质量监督检验中心 | （2019）2240007 | 潍坊市产品质量检验所
动力机械 | 拖拉机 | 轮式拖拉机 | 80-90马力四轮驱动拖拉机,k≥28 | 连云港迈恩农业机械有限公司 | 轮式拖拉机 | ME804 |  | 功率:80马力;驱动方式:四轮驱动 ;K值:36，36.38，33.75; | 标定功率：58.8kw，驱动型式：四轮驱动。K=36（四柱驾驶室），36.38（六柱驾驶室），33.75（安全架） | 29200 |  | 通用类 | 2025-05-28 | 江苏省 | 评阅通过 | 初评员：通过 复评员：通过 | 初评员：通过 复评员：通过 |  | №：WJ2020EFH030、№：WJ2020EFH031、№：WJ2020EFH028 | 河南省拖拉机柴油机产品质量监督检验中心 | №:（2020）2240003 | 潍坊市产品质量检验所
动力机械 | 拖拉机 | 轮式拖拉机 | 80-90马力四轮驱动拖拉机,k≥28 | 潍坊市昱坤农业机械有限公司 | 轮式拖拉机 | YK804-C |  | 功率:80马力;驱动方式:四轮驱动 ;K值:驾驶室配置：35.7；安全架配置：32.5; | 驱动形式:四轮驱动；标定功率:59kw；发动机型号:4D32ZT33/804；轮距(mm):前轮1300,后轮1300；轴距(mm):2050；轮胎规格(前/后):9.5-24/14.9-30；安全架配置外廓尺寸(mm):4070×1750×2700；安全架配置最小使用质量:2600kg；驾驶室配置最小使用质量:2860kg。 | 29200 |  | 通用类 | 2025-07-05 | 山东省 | 评阅通过 | 初评员：通过 复评员：通过 | 初评员：通过 复评员：通过 |  | WJ2020AFH005 / WJ2020AFH004 | 河南省拖拉机柴油机产品质量监督检验中心 | (2020) 2240034 | 潍坊市产品质量检验所
动力机械 | 拖拉机 | 轮式拖拉机 | 80-90马力四轮驱动拖拉机,k≥28 | 连云港迈恩农业机械有限公司 | 轮式拖拉机 | ME804-N |  | 功率:80马力;驱动方式:四轮驱动 ;K值:31.5，31.63，28.13; | 标定功率：58.8kw，驱动型式：四轮驱动。K=31.5（四柱驾驶室），31.63（六柱驾驶室）28.13（安全架） | 29200 |  | 通用类 | 2025-05-28 | 江苏省 | 评阅通过 | 初评员：通过 复评员：通过 | 初评员：通过 复评员：通过 |  | №：WJ2020EFH030、№：WJ2020EFH031、№：WJ2020EFH029 | 河南省拖拉机柴油机产品质量监督检验中心 | №:（2020）2240004 | 潍坊市产品质量检验所
动力机械 | 拖拉机 | 轮式拖拉机 | 80-90马力四轮驱动拖拉机,k≥28 | 山东渊博农业装备有限公司 | 轮式拖拉机 | YB804 |  | 功率:80马力;驱动方式:四轮驱动 ;K值:33.43/35.06; | 配套动力（kW）:59；型式:四轮驱动；最小使用质量:2675（安全框架）、2805（驾驶室）；外廓尺寸（长×宽×高mm）:4065×1835×2770（安全架）4065×1835×2650（驾驶室）；轴距（mm）: 2050； 轮距（前轮/后轮）（mm）:1345、1445、1545/1350-1600； 最小离地间隙（mm）: 370（前桥底部）； 标准配重（kg）:160/80； 档位数（前进/倒退/爬行）:12/12/0；变速箱型式:4x3×（1+1）；轮胎型号（前轮/后轮）:8.3-24/14.9-28。液压悬挂系统型式:分置式。 | 29200 |  | 通用类 | 2025-07-05 | 山东省 | 评阅通过 | 初评员：通过 复评员：通过 | 初评员：通过 复评员：通过 |  | WJ2019HFH025/WJ2019HFH027 | 河南省拖拉机柴油机产品质量监督检验中心 | （2020）2240024 | 潍坊市产品质量检验所
动力机械 | 拖拉机 | 轮式拖拉机 | 80-90马力四轮驱动拖拉机,k≥28 | 山东渊博农业装备有限公司 | 轮式拖拉机 | YB804-2 |  | 功率:80马力;驱动方式:四轮驱动 ;K值:28; | 配套动力（kW）:59；型式:四轮驱动；最小使用质量:2240；外廓尺寸（长×宽×高mm）:4000×1640×2580（安全架）；轴距（mm）:1980； 轮距（前轮/后轮）（mm）:1290、1490/1300、1380； 最小离地间隙（mm）:390（前桥底部螺栓）； 标准配重（kg）:128/80； 档位数（前进/倒退/爬行）:8/2/0；变速箱型式:（4+1）×2组成式；轮胎型号（前轮/后轮）:8.3-24/11-32。液压悬挂系统型式:分置式。 | 29200 |  | 通用类 | 2025-07-05 | 山东省 | 评阅通过 | 初评员：通过 复评员：通过 | 初评员：通过 复评员：通过 |  | WJ2019HFH025 | 河南省拖拉机柴油机产品质量监督检验中心 | （2020）2240026 | 潍坊市产品质量检验所
动力机械 | 拖拉机 | 轮式拖拉机 | 90-100马力四轮驱动拖拉机,k<28 | 山东山拖凯泰农业装备有限公司 | 轮式拖拉机 | 904-A |  | 功率:90马力;驱动方式:四轮驱动 ;K值:27.22; | 型式：轮式；机架型式：无架；用途：一般用途；外廓尺寸(长×宽×高及部位):3640×1700×2745（安全架顶部）MM；驱动型式:四驱；功率:90马力；轴距:1975MM；最小离地间隙及部位：365mm（前桥底部）；轮距（前轮/后轮）：1290、1380/1200、1310、1390、1480mm；最小使用质量: 2450 KG；标准配重质量(前/后)：140/276 KG；最小使用比质量（kg/kw）：37.0 ；档位数(前进/倒退):8/2；变速箱型式:机械平面组成式；主变速档位数：4+1；副变速档位数：2；翻倾防护装置（驾驶室或安全框架）:型号KT1204A.46B.010， 安全框架；轮胎型号（前轮/后轮）：7.50-16/12.4-28，选装件轮胎型号（前轮/后轮）6.50-16、6.00-16/12.4-24、11.2-24 | 29200 |  | 通用类 | 2025-07-05 | 山东省 | 评阅通过 | 初评员：通过 复评员：通过 | 初评员：通过 复评员：通过 |  | NW201909060-X01 | 山东省农业机械科学研究院产品质量检测中心 | NJJC20180811 | 山东宝鼎农业机械检测有限公司
动力机械 | 拖拉机 | 轮式拖拉机 | 90-100马力四轮驱动拖拉机,k≥28 | 潍坊华夏拖拉机制造有限公司 | 轮式拖拉机 | HX904 |  | 功率:90马力;驱动方式:四轮驱动 ;K值:30.5; | 发动机功率：90马力；驱动方式：四轮驱动 | 33800 |  | 通用类 | 2025-09-29 | 山东省 | 评阅通过 | 初评员：通过 复评员：通过 | 初评员：通过 复评员：通过 |  | NW201912029 | 山东省农业机械科学研究院产品质量检测中心 | WJ2018EKKX008 | 河南省拖拉机柴油机产品质量监督检验中心
动力机械 | 拖拉机 | 轮式拖拉机 | 90-100马力四轮驱动拖拉机,k≥28 | 天津拖拉机制造有限公司 | 轮式拖拉机 | TNL904 |  | 功率:90马力;驱动方式:四轮驱动 ;K值:29.38; | 1.整机型式：轮式；2.整机驱动型式：四驱；3.整机外廓尺寸（长×宽×高及部位）mm:4080×1830×2730（防翻架顶部）;4.轴距或履带接地长 mm:2080;5.最小使用质量kg:2645；6.标准配重（前/后）kg：144/60；7.最小使用比质量Kg/kw： 39.95；8.主变速挡位数:4；9.发动机与主离合器联接方式：直联；10.发动机结构型式：直列、直喷、水冷、四冲程；11.发动机标定功率kw：66.2；12.轮胎型号（前轮/后轮）：9.5-24/14.9-30；13.选装配置简易驾驶室翻倾防护装置（驾驶室或安全框架）型号：TB1004.45.02；14.选装配置简易驾驶室整机外廓尺寸(长×宽×高及部位)mm：4080*1830*2780（驾驶室顶部）；15.选装配置简易驾驶室最小使用质量kg：2785；16.选装配置简易驾驶室最小使用比质量kg/kW：42.07； | 33800 |  | 通用类 | 2025-08-06 | 天津市 | 评阅通过 | 初评员：通过 复评员：通过 | 初评员：通过 复评员：通过 |  | WJ2020DFH017和WJ2020DFH023 | 河南省拖拉机柴油机产品质量监督检验中心 | （2020）2240058 | 潍坊市产品质量检验所
动力机械 | 拖拉机 | 轮式拖拉机 | 90-100马力四轮驱动拖拉机,k≥28 | 天津沃能达实业有限公司 | 轮式拖拉机 | W904 |  | 功率:90马力;驱动方式:四轮驱动 ;K值:29.55; | 1.整机型式：轮式；2.整机驱动型式：四驱；3.整机外廓尺寸（长×宽×高及部位）mm: 4180×1820×2720（驾驶室顶部）；4.轴距或履带接地长 mm:2060；5.最小使用质量kg:2660；6.标准配重（前/后）kg：144/180；7.最小使用比质量Kg/kw：40.18；8.主变速挡位数：4；9.发动机与主离合器联接方式：直联；10.发动机结构型式：立式、直列、二气门、四冲程；11.发动机标定功率kw：66.2；12.轮胎型号（前轮/后轮）：9.5-24/14.9-30； | 33800 |  | 通用类 | 2025-09-29 | 天津市 | 评阅通过 | 初评员：通过 复评员：通过 | 初评员：通过 复评员：通过 |  | WJ2019LFH003 | 河南省拖拉机柴油机产品质量监督检验中心 | (2019)2240036 | 潍坊市产品质量检验所
动力机械 | 拖拉机 | 轮式拖拉机 | 90-100马力四轮驱动拖拉机,k≥28 | 安徽省传奇农业机械制造有限公司 | 轮式拖拉机 | 传奇904-B |  | 功率:90马力;驱动方式:四轮驱动 ;K值:30; | 驱动方式：四轮驱动，外廓尺寸：3980*1840*2770，轴距：2065mm，最小使用质量：2700kg，标定功率：66.2kw，标定转速：2300r/min | 33800 |  | 通用类 | 2025-08-06 | 安徽省 | 评阅通过 | 初评员：通过 复评员：通过 | 初评员：通过 复评员：通过 |  | FH20GW0091/FH20GW0081 | 国家拖拉机质量监督检验中心/国家拖拉机质量监督检验中心 | （2018）委字整机类第0180606542号 | 盐城市农业机械试验鉴定站
动力机械 | 拖拉机 | 轮式拖拉机 | 90-100马力四轮驱动拖拉机,k≥28 | 潍坊东科重工农业装备有限公司 | 轮式拖拉机 | DK904K |  | 功率:90马力;驱动方式:四轮驱动 ;K值:29.55; | 外廓尺寸：4100×1810×2710；驱动型式：四轮驱动；配套功率：66.2kW; 发动机型号及制造商：4C6-90C33；安徽全柴动力股份有限公司：轴距：2000; 最小使用质量：2660; 配重：144/360; 档位数：12/12/0; 变速箱型式：4×3×(1+1)组成式；是否有驾驶室或安全架：有安全架。 | 33800 |  | 通用类 | 2025-04-11 | 山东省 | 评阅通过 | 初评员：通过 复评员：通过 | 初评员：通过 复评员：通过 |  | WJ2020AFH010 | 河南省拖拉机柴油机产品质量监督检验中心 | (2016)委字整机类第0120049号 | 盐城市农业机械试验鉴定站
动力机械 | 拖拉机 | 轮式拖拉机 | 90-100马力四轮驱动拖拉机,k≥28 | 潍坊金福农业装备有限公司 | 轮式拖拉机 | 904-B |  | 功率:90马力;驱动方式:四轮驱动 ; | 功率：66.2kW（90马力），驱动型式：四轮驱动，整机机架型式：无架，整机外廓尺寸（mm）：4100×1700×2480(选装驾驶室尺寸：4100×1700×2650），轴距mm：2020，常用轮距mm：1300/1300，最小离地间隙mm：370，变速箱前端面至后驱动轴轴心线的水平距离mm：1150，变速箱齿轮副轴孔中心距mm：100，最小使用质量kg：2710（选装驾驶室最小使用质量：2800），标准配重kg：144/180，最小使用比质量：40.94kg/kW（选装驾驶室最小使用比质量：42.30）,档位数（前进/倒退）：12/12，主变速档位数：4，副变速档位数：3 X（1＋1），发动机与主离合器联接方式：直联，翻倾防护装置：安全框架(选装驾驶室），转向系型式：全液压，转向操纵机构：方向盘，转向机构型式：前轮转向，传动系箱体数量：2，变速箱型式：机械平面组成式，主变速位置：第二箱体中，主变速换挡方式：机械有级挡，副变速换挡方式：机械有级挡，轮胎数量（前轮/后轮）：2/2，液压悬挂系统型式：分置式，悬挂装置型式：后置三点悬挂，悬挂装置类别：Ⅱ类，安全阀全开压力：19±0.5MPa，动力输出轴花键数目：8，动力输出轴标准转数r/min：540/760。 | 33800 |  | 通用类 | 2025-04-09 | 山东省 | 评阅通过 | 初评员：通过 复评员：通过 | 初评员：通过 复评员：通过 |  | NO:WJ2020AFH011（安全框架）；NO:WJ2019HFH007（四柱驾驶室） | 河南省拖拉机柴油机产品质量监督检验中心 | N0:(2019) 2240051 | 潍坊市产品质量检验所
动力机械 | 拖拉机 | 轮式拖拉机 | 90-100马力四轮驱动拖拉机,k≥28 | 潍坊中驰奔野农业装备有限公司 | 轮式拖拉机 | 904-S |  | 功率:90马力;驱动方式:四轮驱动 ;K值:28.1; | 功率：90马力，驱动方式：四轮驱动 | 33800 |  | 通用类 | 2025-07-05 | 山东省 | 评阅通过 | 初评员：通过 复评员：通过 | 初评员：通过 复评员：通过 |  | WJ2019IFH027,WJ2019IFH028 | 河南省拖拉机柴油机产品质量监督检验中心,河南省拖拉机柴油机产品质量监督检验中心 | (2019)2240023 | 潍坊市产品质量检验所
动力机械 | 拖拉机 | 轮式拖拉机 | 90-100马力四轮驱动拖拉机,k≥28 | 潍坊中驰奔野农业装备有限公司 | 轮式拖拉机 | 904-B |  | 功率:90马力;驱动方式:四轮驱动 ;K值:29.4; | 功率：90马力，驱动方式：四轮驱动 | 33800 |  | 通用类 | 2025-07-05 | 山东省 | 评阅通过 | 初评员：通过 复评员：通过 | 初评员：通过 复评员：通过 |  | WJ2019IFH027,WJ2019IFH028 | 河南省拖拉机柴油机产品质量监督检验中心,河南省拖拉机柴油机产品质量监督检验中心 | (2019)2240024 | 潍坊市产品质量检验所
动力机械 | 拖拉机 | 轮式拖拉机 | 90-100马力四轮驱动拖拉机,k≥28 | 山东萨丁重工有限公司 | 轮式拖拉机 | SD904-D |  | 功率:90马力;驱动方式:四轮驱动 ;K值:30.5; | 功率90马力；驱动方式：四轮驱动；一般用途。 | 33800 |  | 通用类 | 2025-04-11 | 山东省 | 评阅通过 | 初评员：通过 复评员：通过 | 初评员：通过 复评员：通过 |  | HB2019FHZ091 | 湖北三智农业机械检测有限公司 | HBNJ201909053 | 湖北三智农业机械检测有限公司
动力机械 | 拖拉机 | 轮式拖拉机 | 90-100马力四轮驱动拖拉机,k≥28 | 山东萨丁重工有限公司 | 轮式拖拉机 | SD904-F |  | 功率:90马力;驱动方式:四轮驱动 ;K值:43.8; | 功率90马力；驱动方式：四轮驱动；一般用途。 | 33800 |  | 通用类 | 2025-04-11 | 山东省 | 评阅通过 | 初评员：通过 复评员：通过 | 初评员：通过 复评员：通过 |  | HB2019FHZ022 | 湖北三智农业机械检测有限公司 | HBNJ201909052 | 湖北三智农业机械检测有限公司
动力机械 | 拖拉机 | 轮式拖拉机 | 90-100马力四轮驱动拖拉机,k≥28 | 江苏骏诚光电科技有限公司 | 轮式拖拉机 | 904 |  | 功率:90马力;驱动方式:四轮驱动 ;K值:50.86（驾驶室）/48.89（安全架）; | (1) 整机型号、名称:904型轮式拖拉机;(2)整机型式:轮式;(3)整机机架型式:无架;(4)整机驱动型式:四驱;(5)整机用途:一般用途;(6)整机外廓尺寸(长×宽×高及部位)mm:4120×1980×2900(至驾驶室顶)4120×1980×2780(至安全架顶);(7)轴距mm:2080;(8)常用轮距(前轮/后轮)mm:1450/1450;(9)轮距(前轮/后轮)mm:1300、1350、1400、1450、1500、1550、1600/1300～1650;(10)最小离地间隙及部位mm:390前桥中间传动壳体下方;(11)最小使用质量kg:3230（驾驶室）/3150(安全架);(12)标准配重(前/后)kg:120/180;(13)最小使用比质量kg/kW:50.86（驾驶室）/48.89（安全架）;(14)挡位数（前进/倒退）:12/12;(15)主变速挡位数:4;(16)副变速挡位数:3×（1+1）;(17)最高设计理论速度km/h:35.3;(18)发动机与主离合器联接方式:直联;(19)翻倾防护装置（驾驶室或安全框架）型号:1204.45.001;(20)翻倾防护装置（驾驶室或安全框架）型式:简易驾驶室;(21)翻倾防护装置（驾驶室或安全框架）生产厂:江苏骏诚光电科技有限公司;(22)发动机型号:4TG90;(23)发动机结构型式:立式、直列、直喷、水冷、四冲程;(24)发动机生产厂:山东华源莱动内燃机有限公司;(25)发动机进气方式:增压;(26)发动机气缸数:4;(27)发动机标定功率kW:66.2;(28)发动机额定净功率kW:66.2;(29)发动机标定转速r/min:2400;(30)发动机冷却方式:水冷;(31)空气滤清器型号:K495;(32)空气滤清器型式:湿式;(33)排气管消声腔外形尺寸（长×宽×高）mm:630×150×120;(34)排气管消声腔质量kg:8.3±0.3;(35)驾驶员座椅型号a:160.44.001A;(36)驾驶员座椅生产厂:盐城波士达机械制造有限公司;(37)安全带型号:AQ-01;(38)安全带生产厂:江苏骏辉安全系统有限公司;(39)转向系型式:全液压;(40)转向系转向操纵机构:方向盘;(41)转向系转向机构型式:前轮转向;(42)变速箱（器）型式:机械空间组成式;(43)主变速换挡方式:机 | 33800 |  | 通用类 | 2024-12-01 | 江苏省 | 评阅通过 | 初评员：通过 复评员：通过 | 初评员：通过 复评员：通过 |  | FH19GW1431(驾驶室)/FH19GW1261(防翻架) | 国家拖拉机质量监督检验中心 | （2017）委检字整机类第139号 | 盐城市农业机械试验鉴定站
动力机械 | 拖拉机 | 轮式拖拉机 | 90-100马力四轮驱动拖拉机,k≥28 | 山东潍坊鲁中拖拉机有限公司 | 轮式拖拉机 | LZ904-H |  | 功率:90马力;驱动方式:四轮驱动 ;K值:31.33; | 功率：90马力；驱动方式：四轮驱动 | 33800 |  | 通用类 | 2025-07-05 | 山东省 | 评阅通过 | 初评员：通过 复评员：通过 | 初评员：通过 复评员：通过 |  | NW202001040/NW202001038/FH20GW0421 | 山东省农业机械科学研究院产品质量检测中心/山东省农业机械科学研究院产品质量检测中心/国家拖拉机质量监督 | (2020)2240043 | 潍坊市产品质量检验所
动力机械 | 拖拉机 | 轮式拖拉机 | 90-100马力四轮驱动拖拉机,k≥28 | 潍坊恒大农业装备有限公司 | 轮式拖拉机 | HD904-A |  | 功率:90马力;驱动方式:四轮驱动 ; | 结构尺寸（长×宽×高mm）：4100×1750×2650（驾驶室） 轴距或履带接地长（mm）：2050，常用轮距（前轮/后轮）或轨距（mm）:1300/1300,最小使用质量（kg）：2750, 标准配重（前/后）kg:140/160,档位数（前进/后退）：12/12，主变速档位*副变速档位数：4/3×（1＋1），发动机与主离合器连接方式：直联，起动方式：电启动 翻轻防护装置型式：简易驾驶室，转向系型式：全液压，转向操纵机构：方向盘，主变速换挡方式：机械有级档，副变速箱换挡方式：机械有级档，轮胎型号（前轮/后轮）：8.3-24/14.9-30，液压悬挂系统型式：分置式，悬挂装置型式：后置三点悬挂，悬挂装置类别：2类，工作装置液压油泵型号：CBN-E320,液压输出组数：2，工作装置安全阀全开压力（MPa）:18±0.5,动力输出轴花键数目：8，动力输出轴标准转速（r/min）:540/760 | 33800 |  | 通用类 | 2025-03-31 | 山东省 | 评阅通过 | 初评员：通过 复评员：通过 | 初评员：通过 复评员：通过 |  | WJ2019GFH020 | 河南省拖拉机柴油机产品质量监督检验中心 | WJ2018KKKX049 | 河南省拖拉机柴油机产品质量监督检验中心
动力机械 | 拖拉机 | 轮式拖拉机 | 90-100马力四轮驱动拖拉机,k≥28 | 泰安泰山国泰拖拉机制造有限公司 | 轮式拖拉机 | GT904-N |  | 功率:90马力;驱动方式:四轮驱动 ; | 结构尺寸（长*宽*高及部位mm）：3800×1620×2700（安全架顶），驱动型式：四驱 ，标定功率（kw)：66.2，发动机商标或品牌：新柴，发动机型号：4D32RT30/904,轴距（mm）：2000，最小使用质量（kg）：2530，配重（kg）(前/后)：75/280，档位数（前进/倒退）：8/2，变速箱（器）型式：机械平面组成式，机架型式：无架，选装简易驾驶室（一）:结构尺寸（长*宽*高及部位mm）:3800×1620×2700（驾驶室顶），最小使用质量（kg）：2650，标准配重(前/后）：75/280，选装简易驾驶室（二）: 结构尺寸（长*宽*高及部位mm）:3800×1780×2700（驾驶室顶），最小使用质量（kg）：2650，标准配重(前/后）：75/280， | 33800 |  | 通用类 | 2025-07-05 | 山东省 | 评阅通过 | 初评员：通过 复评员：通过 | 初评员：通过 复评员：通过 |  | NW202001025（安全架）NW201912011（驾驶室）NW202005030（驾驶室） | 山东省农业机械科学研究院产品质量检测中心 | NJJC20190417 | 山东宝鼎农业机械检测有限公司
动力机械 | 拖拉机 | 轮式拖拉机 | 90-100马力四轮驱动拖拉机,k≥28 | 天津拖拉机制造有限公司 | 轮式拖拉机 | TNN904 |  | 功率:90马力;驱动方式:四轮驱动 ;K值:28; | 1.整机型式：轮式；2.整机驱动型式：四驱；3.整机外廓尺寸（长×宽×高及部位）mm: 3770×1710×2745（驾驶室顶部）;4.轴距或履带接地长 mm:1970;5.最小使用质量kg:2520；6.标准配重（前/后）kg：60/60；7.最小使用比质量Kg/kw：38.07；8.主变速挡位数： 4+1；9.发动机与主离合器联接方式：直联；10.发动机结构型式：直列、直喷、水冷、四冲程；11.发动机标定功率kw：66.2；12.轮胎型号（前轮/后轮）：8.3-24/11-32；13.选装翻倾防护装置（驾驶室或安全框架）型号：NB1004.46.01；14.选装外廓尺寸(长×宽×高及部位)mm：3770×1710×2525（防翻架顶部）；15.选装最小使用质量kg：2520；16.选装最小使用比质量kg/kW：38.07； | 33800 |  | 通用类 | 2025-07-05 | 天津市 | 评阅通过 | 初评员：通过 复评员：通过 | 初评员：通过 复评员：通过 |  | WJ2020DFH018和WJ2020DFH024 | 河南省拖拉机柴油机产品质量监督检验中心 | （2020）2240057 | 潍坊市产品质量检验所
动力机械 | 拖拉机 | 轮式拖拉机 | 90-100马力四轮驱动拖拉机,k≥28 | 金世纪（江苏）智能科技有限公司 | 轮式拖拉机 | DMC904 |  | 功率:90马力;驱动方式:四轮驱动 ;K值:29.55/32.22; | 1、标准配置：型式：轮式；外廓尺寸（长×宽×高）：4120×1810×2780mm（安全架)/4120×1810×2590mm（驾驶室）;轴距：2100mm轮距：常用轮距：1270/1470mm;最小使用质量：2660kg（安全架）/2900kg（驾驶室）;最小使用比质量:40.18kg/kw(安全架）/43.81kg/kw（驾驶室）标定功率：66.2kW 标定转速：2400r/ min 2、技术参数：功率：66.2kW 驱动方式：四轮驱动3、发动机型号：YD4CL90G1；标定功率：66.2kw；标定转速：2400r/ min 气缸数：4缸；制造商：扬动股份有限公司；排放阶段：第三阶段 | 33800 |  | 通用类 | 2025-04-11 | 江苏省 | 评阅通过 | 初评员：通过 复评员：通过 | 初评员：通过 复评员：通过 |  | HB2019FHZ074/HB2019FHZ073 | 湖北三智农业机械检测有限公司 | HBNJ201909061 | 湖北三智农业机械检测有限公司
动力机械 | 拖拉机 | 轮式拖拉机 | 90-100马力四轮驱动拖拉机,k≥28 | 潍坊昌荣机械有限公司 | 轮式拖拉机 | 904-R |  | 功率:90马力;驱动方式:四轮驱动 ; | 型式：4×4四轮驱动，结构尺寸（长*宽*高): 4020mm×1830mm×2750mm（安全架）4020mm×1830mm×2750mm（驾驶室），轴距：2055mm，轮距（前轮/后轮）： 1100、1200、1300/1100～1400，最小使用质量：2570kg（安全架）2770kg（驾驶室）， 发动机与离合器联接方式：直联 ，起动方式：电起动，配套动力：66.2kW，发动机型号：4C6-90C33。排放阶段：第三阶段 | 33800 |  | 通用类 | 2025-07-05 | 山东省 | 评阅通过 | 初评员：通过 复评员：通过 | 初评员：通过 复评员：通过 |  | WJ2019JFH018、WJ2019JFH017 | 河南省拖拉机柴油机产品质量监督检验中心 | （2019）2240018 | 潍坊产品质量检验所
动力机械 | 拖拉机 | 轮式拖拉机 | 90-100马力四轮驱动拖拉机,k≥28 | 第一拖拉机股份有限公司 | 轮式拖拉机 | LX904-C |  | 功率:90马力;驱动方式:四轮驱动 ;K值:43.33; | 功率：66.2KW/90马力；驱动方式：四驱；变速箱换挡方式：机械有级挡、动力换向，选装：机械有级挡、 Hi-Lo 挡（2 速动力换挡） | 33800 |  | 通用类 | 2025-07-05 | 河南省 | 评阅通过 | 初评员：通过 复评员：通过 | 初评员：通过 复评员：通过 |  | FH19GW0861/FH19GW0871/FH19GW0881 | 国家拖拉机质量监督检验中心 | LT12GK0261 | 国家拖拉机质量监督检验中心
动力机械 | 拖拉机 | 轮式拖拉机 | 90-100马力四轮驱动拖拉机,k≥28 | 第一拖拉机股份有限公司 | 轮式拖拉机 | LX954-C |  | 功率:95马力;驱动方式:四轮驱动 ;K值:41.05; | 功率：70KW/95马力；驱动方式：四驱；变速箱换挡方式：机械有级挡、动力换向，选装：机械有级挡、 Hi-Lo 挡（2 速动力换挡） | 33800 |  | 通用类 | 2025-07-05 | 河南省 | 评阅通过 | 初评员：通过 复评员：通过 | 初评员：通过 复评员：通过 |  | FH19GW0861/FH19GW0871/FH19GW0881 | 国家拖拉机质量监督检验中心 | LT12GK0261 | 国家拖拉机质量监督检验中心
动力机械 | 拖拉机 | 轮式拖拉机 | 90-100马力四轮驱动拖拉机,k≥28 | 山东渊博农业装备有限公司 | 轮式拖拉机 | YB904 |  | 功率:90马力;驱动方式:四轮驱动 ;K值:30.3/31.4; | 配套动力（kW）:66.2；型式:四轮驱动；最小使用质量:2728（安全框架）、2829（驾驶室）；外廓尺寸（长×宽×高mm）:4250×1835×2770（安全架） 4250×1835×2650（驾驶室）；轴距（mm）:2090； 轮距（前轮/后轮）（mm）:1345、1445、1545/1350-1600； 最小离地间隙（mm）:370（前桥底部）； 标准配重（kg）:160/80； 档位数（前进/倒退/爬行）:12/12/0；变速箱型式:（4x3）*（1+1）组成式；轮胎型号（前轮/后轮）:8.3-24/14.9-28。液压悬挂系统型式:分置式。 | 33800 |  | 通用类 | 2025-07-05 | 山东省 | 评阅通过 | 初评员：通过 复评员：通过 | 初评员：通过 复评员：通过 |  | WJ2019HFH025/WJ2019HFH027 | 河南省拖拉机柴油机产品质量监督检验中心 | （2020）2240024 | 潍坊市产品质量检验所
动力机械 | 拖拉机 | 轮式拖拉机 | 90-100马力四轮驱动拖拉机,k≥28 | 山东渊博农业装备有限公司 | 轮式拖拉机 | YB904-1 |  | 功率:90马力;驱动方式:四轮驱动 ;K值:28.33; | 配套动力（kW）: 66.2；型式: 四轮驱动；最小使用质量:2550 ；外廓尺寸（长×宽×高mm）: 3890×1700×2610 (安全框架)；轴距（mm）:2090；轮距（前轮/后轮）（mm）: 1270、1470/1300、1380；最小离地间隙（mm）: 400（后牵引框底部）；标准配重（kg）: 128/160；档位数（前进/倒退/爬行）:8/8/0；变速箱型式:4x2x（1+1）组成式 ；轮胎型号（前轮/后轮）:8.3-24/11-32。液压悬挂系统型式:分置式。液压油泵型号：CBN-F325 | 33800 |  | 通用类 | 2025-08-06 | 山东省 | 评阅通过 | 初评员：通过 复评员：通过 | 初评员：通过 复评员：通过 |  | WJ2019HFH025 | 河南省拖拉机柴油机产品质量监督检验中心 | （2020）2240025 | 潍坊市产品质量检验所
动力机械 | 拖拉机 | 轮式拖拉机 | 90-100马力四轮驱动拖拉机,k≥28 | 潍坊泓林重工有限公司 | 轮式拖拉机 | HL904 |  | 功率:90马力;驱动方式:四轮驱动 ;K值:29.22（安全架）/30.55（驾驶室）; | 外廓尺寸(长×宽×高)(mm)： 4120×1810×2450（安全架顶部）/2590（驾驶室顶部）；驱动型式：四轮驱动；功率(KW)：66.2kW;发动机型号及制造商： YN4E095-32CR4, 昆明云内动力股份有限公司；轴距(mm)：2050; 最小使用质量(kg)： 2630（安全架）/2750（驾驶室）; 标准配重(前/后)(kg)： 144/360; 档位数：12/12; 是否有驾驶室或安全架：简易驾驶室/安全架。 | 33800 |  | 通用类 | 2025-09-29 | 山东省 | 评阅通过 | 初评员：通过 复评员：通过 | 初评员：通过 复评员：通过 |  | HB2020FHZ103/HB2020FHZ102 | 湖北三智农业机械检测有限公司 | (2020)2240085 | 潍坊市产品质量检验所
动力机械 | 拖拉机 | 轮式拖拉机 | 90-100马力四轮驱动拖拉机,k≥28 | 连云港迈恩农业机械有限公司 | 轮式拖拉机 | ME904-N |  | 功率:90马力;驱动方式:四轮驱动 ;K值:28，28.11; | 标定功率：66.2kw，驱动型式：四轮驱动。K=28（四柱驾驶室），28.11（六柱驾驶室） | 33800 |  | 通用类 | 2025-05-28 | 江苏省 | 评阅通过 | 初评员：通过 复评员：通过 | 初评员：通过 复评员：通过 |  | №：WJ2020EFH030、№：WJ2020EFH031、№：WJ2020EFH029 | 河南省拖拉机柴油机产品质量监督检验中心 | №:（2020）2240004 | 潍坊市产品质量检验所
动力机械 | 拖拉机 | 轮式拖拉机 | 90-100马力四轮驱动拖拉机,k≥28 | 潍坊市昱坤农业机械有限公司 | 轮式拖拉机 | YK904-C |  | 功率:90马力;驱动方式:四轮驱动 ;K值:驾驶室配置：32.0；安全架配置：29.7; | 驱动形式:四轮驱动；标定功率:66.2kw；发动机型号:4D32RT30/904；轮距(mm):前轮1300,后轮1300；轴距(mm):2050；轮胎规格(前/后):9.5-24/14.9-30；安全架配置外廓尺寸(mm):4070×1750×2700；安全架配置最小使用质量:2673kg；驾驶室配置最小使用质量:2880kg. | 33800 |  | 通用类 | 2025-07-05 | 山东省 | 评阅通过 | 初评员：通过 复评员：通过 | 初评员：通过 复评员：通过 |  | WJ2020AFH005 / WJ2020AFH004 | 河南省拖拉机柴油机产品质量监督检验中心 | (2020) 2240034 | 潍坊市产品质量检验所
动力机械 | 拖拉机 | 轮式拖拉机 | 90-100马力四轮驱动拖拉机,k≥28 | 山东宁奔野农业机械有限公司 | 轮式拖拉机 | 904-A |  | 功率:90马力;驱动方式:四轮驱动 ;K值:32.18(驾驶室），30.44（防反架）; | 四轮驱动，云内YN4E095-32CR4发动机，功率90马力（66.2KW），第三阶段国三排放标准。外廓尺寸4165*1840*2830mm（安全架）、4050*1840*2685mm（驾驶室顶），轴距2080mm，常用轮距（前轮/后轮）1300/1360mm，最小使用质量2896kg（驾驶室）、2740kg（安全架） | 33800 |  | 通用类 | 2025-07-05 | 山东省 | 评阅通过 | 初评员：通过 复评员：通过 | 初评员：通过 复评员：通过 |  | WJ2019HFH037 WJ2019HFH036 | 河南省拖拉机柴油机产品质量监督检验中心 | （2019）2240007 | 潍坊市产品质量检验所
动力机械 | 拖拉机 | 轮式拖拉机 | 90-100马力四轮驱动拖拉机,k≥28 | 山东谷禾农业装备有限公司 | 轮式拖拉机 | M904 |  | 功率:90马力;驱动方式:四轮驱动 ;K值:30.0; | 标定功率:66.2kW(90马力）；驱动方式:四轮驱动；K:30.0 | 33800 |  | 通用类 | 2025-09-29 | 山东省 | 评阅通过 | 初评员：通过 复评员：通过 | 初评员：通过 复评员：通过 |  | WJ2019JFH012 | 河南省拖拉机柴油机产品质量监督检验中心 | YH2020WJ01108 | 江苏沿海农业机械检测有限公司
动力机械 | 拖拉机 | 轮式拖拉机 | 90-100马力四轮驱动拖拉机,k≥28 | 潍坊市盛尔特机械科技有限公司 | 轮式拖拉机 | B904-1 |  | 功率:90马力;驱动方式:四轮驱动 ;K值:30.1; | 标定功率：66.2KW；驱动方式：四轮驱动； | 33800 |  | 通用类 | 2025-09-29 | 山东省 | 评阅通过 | 初评员：通过 复评员：通过 | 初评员：通过 复评员：通过 |  | NW202005005-X01/NW202005002-X01 | 山东省农业机械科学研究院产品质量检测中心 | YH2020WJ01147 | 江苏沿海农业机械检测有限公司
动力机械 | 拖拉机 | 轮式拖拉机 | 100-110马力四轮驱动拖拉机,k<28 | 山东山拖凯泰农业装备有限公司 | 轮式拖拉机 | 1004-A |  | 功率:100马力;驱动方式:四轮驱动 ;K值:27.75; | 型式：轮式；机架型式：无架；用途：一般用途；外廓尺寸(长×宽×高): 4000×1800×2650（安全架顶部）MM；驱动型式:四驱；功率:100马力；轴距: 2100MM；最小离地间隙及部位：330 mm（前桥底部）；轮距（前轮/后轮）：1275、1365/1200～1480mm；最小使用质量: 2775KG；标准配重质量(前/后)140/92KG；最小使用比质量（kg/kw）：37.5；档位数(前进/倒退): 12/12 ；变速箱型式:机械平面组成式；主变速档位数：4；副变速档位数：3×（1+1）；翻倾防护装置（驾驶室或安全框架）:型号KT1204A.46B.010,安全框架，KT1204A.45B.010,简易驾驶室；轮胎型号（前轮/后轮）：8.30-20/11-32 ，选装件轮胎型号（前轮/后轮）7.50-16、7.50-20、6.50-16/12.4-32、12.4-28、12.4-24； | 29200 |  | 通用类 | 2025-07-05 | 山东省 | 评阅通过 | 初评员：通过 复评员：通过 | 初评员：通过 复评员：通过 |  | NW202003026/NW201909057 | 山东省农业机械科学研究院产品质量检测中心 | NJJC20180813 | 山东宝鼎农业机械检测有限公司
动力机械 | 拖拉机 | 轮式拖拉机 | 100-110马力四轮驱动拖拉机,k≥28 | 潍坊大申奔野机械有限公司 | 轮式拖拉机 | M1004 |  | 功率:100马力;驱动方式:四轮驱动 ; | 结构尺寸（长×宽×高mm）:4000×1910×2750，轴距或履带接地长（mm）:2140, 常用轮距（前轮/后轮） 或轨距（mm）:1510/1500，最小使用质量（kg）:3050，标准配重（前/后）kg：144/180，档位数（前进/倒退）:12/12，主变速档位数/副变速档位数4/3×(1+1)，发动机与离合器连接方式：直联，起动方式：电起动，翻倾防护装置：简易驾驶室，转向系型式：全液压，转向操纵机构：方向盘，主变速箱换挡方式：机械有级挡，副变速箱换挡方式：机械有级挡，轮胎型号（前轮/后轮）：9.5-24/16.9-30 | 33800 |  | 通用类 | 2025-07-05 | 山东省 | 评阅通过 | 初评员：通过 复评员：通过 | 初评员：通过 复评员：通过 |  | NW202003017 | 山东省农业机械科学研究院产品质量检测中心 | WJ2018EKKX004 | 河南省拖拉机柴油机产品质量监督检验中心
动力机械 | 拖拉机 | 轮式拖拉机 | 100-110马力四轮驱动拖拉机,k≥28 | 天津拖拉机制造有限公司 | 轮式拖拉机 | TNL1004 |  | 功率:100马力;驱动方式:四轮驱动 ;K值:28.2; | 1.整机型式：轮式；2.整机驱动型式：四驱；3.整机外廓尺寸（长×宽×高及部位）mm: 4080×1830×2730（防翻架顶部）;4.轴距或履带接地长 mm:2080;5.最小使用质量kg:2820；6.标准配重（前/后）kg：144/60；7.最小使用比质量Kg/kw： 38.11；8.主变速挡位数:4；9.发动机与主离合器联接方式：直联；10.发动机结构型式：直列、直喷、水冷、四冲程；11.发动机标定功率kw：74；12.轮胎型号（前轮/后轮）： 9.5-24/14.9-30；13.选装配置简易驾驶室翻倾防护装置（驾驶室或安全框架）型号：TB1004.45.02；14.选装配置简易驾驶室整机外廓尺寸(长×宽×高及部位)mm：4080*1830*2780（驾驶室顶部）；15.选装配置简易驾驶室最小使用质量kg：2820；16.选装配置简易驾驶室最小使用比质量kg/kW：38.11； | 33800 |  | 通用类 | 2025-08-06 | 天津市 | 评阅通过 | 初评员：通过 复评员：通过 | 初评员：通过 复评员：通过 |  | WJ2020DFH017和WJ2020DFH023 | 河南省拖拉机柴油机产品质量监督检验中心 | （2020）2240058 | 潍坊市产品质量检验所
动力机械 | 拖拉机 | 轮式拖拉机 | 100-110马力四轮驱动拖拉机,k≥28 | 天津拖拉机制造有限公司 | 轮式拖拉机 | TNU1004-4 |  | 功率:100马力;驱动方式:四轮驱动 ;K值:40; | 1.整机型式：轮式；2.整机驱动型式：四驱；3.整机外廓尺寸（长×宽×高及部位）mm:4730×2240×3000（安全架顶）；4.轴距或履带接地长 mm:2320；5.最小使用质量kg:4000；6.标准配重（前/后）kg：440/172；7.最小使用比质量Kg/kw：54.4；8.主变速挡位数:4；9.发动机与主离合器联接方式：直联；10.发动机结构型式：直列、直喷、水冷、四冲程；11.发动机标定功率kw：73.5；12.轮胎型号（前轮/后轮）：12.4-24/16.9-34； | 33800 |  | 通用类 | 2025-09-29 | 天津市 | 评阅通过 | 初评员：通过 复评员：通过 | 初评员：通过 复评员：通过 |  | WJ2020DFH025 | 河南省拖拉机柴油机产品质量监督检验中心 | （2020）2240059 | 潍坊市产品质量检验所
动力机械 | 拖拉机 | 轮式拖拉机 | 100-110马力四轮驱动拖拉机,k≥28 | 洛阳天宇机械制造有限公司 | 轮式拖拉机 | 格朗斯-1004-1 |  | 功率:100马力;驱动方式:四轮驱动 ;K值:29; | 外廓尺寸(长×宽×高)（mm）：4070×1850×2720(至空滤器顶)；功率：100马力；驱动方式：四轮驱动；最小使用质量（kg）：2900 | 33800 |  | 通用类 | 2025-09-29 | 河南省 | 评阅通过 | 初评员：通过 复评员：通过 | 初评员：通过 复评员：通过 |  | FH17GW0911 | 国家拖拉机质量监督检验中心 | WJ2018JKKX021 | 河南省拖拉机柴油机产品质量监督检验中心
动力机械 | 拖拉机 | 轮式拖拉机 | 100-110马力四轮驱动拖拉机,k≥28 | 天津沃能达实业有限公司 | 轮式拖拉机 | W1004 |  | 功率:100马力;驱动方式:四轮驱动 ;K值:28.8; | 1.整机型式：轮式；2.整机驱动型式：四驱；3.整机外廓尺寸（长×宽×高及部位）mm: 4180×1845×2720（驾驶室顶部）；4.轴距或履带接地长 mm:2060；5.最小使用质量kg:2880；6.标准配重（前/后）kg：144/180；7.最小使用比质量Kg/kw：38.92；8.主变速挡位数：4；9.发动机与主离合器联接方式：直联；10.发动机结构型式：立式、直列、二气门、四冲程；11.发动机标定功率kw：74；12.轮胎型号（前轮/后轮）：9.5-24/14.9-30； | 33800 |  | 通用类 | 2025-09-29 | 天津市 | 评阅通过 | 初评员：通过 复评员：通过 | 初评员：通过 复评员：通过 |  | WJ2019LFH003 | 河南省拖拉机柴油机产品质量监督检验中心 | (2019)2240036 | 潍坊市产品质量检验所
动力机械 | 拖拉机 | 轮式拖拉机 | 100-110马力四轮驱动拖拉机,k≥28 | 江苏骏诚光电科技有限公司 | 轮式拖拉机 | 1004 |  | 功率:100马力;驱动方式:四轮驱动 ;K值:43.88（驾驶室）/42.80（安全架）; | (1) 整机型号、名称:1004型轮式拖拉机;(2)整机型式:轮式;(3)整机机架型式:无架;(4)整机驱动型式:四驱;(5)整机用途:一般用途;(6)整机外廓尺寸(长×宽×高及部位)mm:4120×1980×2900(至驾驶室顶)4120×1980×2780(至安全架顶);(7)轴距mm:2080;(8)常用轮距(前轮/后轮)mm:1450/1450;(9)轮距(前轮/后轮)mm:1300、1350、1400、1450、1500、1550、1600/1300～1650;(10)最小离地间隙及部位mm:390前桥中间传动壳体下方;(11)最小使用质量kg:3230（驾驶室）/3150(安全架);(12)标准配重(前/后)kg:120/180;(13)最小使用比质量kg/kW:43.88(带驾驶室)42.80(带安全架);(14)挡位数（前进/倒退）:12/12;(15)主变速挡位数:4;(16)副变速挡位数:3×（1+1）;(17)最高设计理论速度km/h:35.3;(18)发动机与主离合器联接方式:直联;(19)翻倾防护装置（驾驶室或安全框架）型号:1204.45.001;(20)翻倾防护装置（驾驶室或安全框架）型式:简易驾驶室;(21)翻倾防护装置（驾驶室或安全框架）生产厂:江苏骏诚光电科技有限公司;(22)发动机型号:4TG100B1;(23)发动机结构型式:立式、直列、直喷、水冷、四冲程;(24)发动机生产厂:山东华源莱动内燃机有限公司;(25)发动机进气方式:增压;(26)发动机气缸数:4;(27)发动机标定功率kW:73.6;(28)发动机额定净功率kW:73.6;(29)发动机标定转速r/min:2400;(30)发动机冷却方式:水冷;(31)空气滤清器型号:K495;(32)空气滤清器型式:湿式;(33)排气管消声腔外形尺寸（长×宽×高）mm:630×150×120;(34)排气管消声腔质量kg:8.3±0.3;(35)驾驶员座椅型号a:160.44.001A;(36)驾驶员座椅生产厂:盐城波士达机械制造有限公司;(37)安全带型号:AQ-01;(38)安全带生产厂:江苏骏辉安全系统有限公司;(39)转向系型式:全液压;(40)转向系转向操纵机构:方向盘;(41)转向系转向机构型式:前轮转向;(42)变速箱（器）型式:机械空间组成式;(43)主变速换 | 33800 |  | 通用类 | 2024-12-01 | 江苏省 | 评阅通过 | 初评员：通过 复评员：通过 | 初评员：通过 复评员：通过 |  | FH19GW1431(驾驶室)/FH19GW1261(防翻架) | 国家拖拉机质量监督检验中心 | （2017）委检字整机类第139号 | 盐城市农业机械试验鉴定站
动力机械 | 拖拉机 | 轮式拖拉机 | 100-110马力四轮驱动拖拉机,k≥28 | 洛阳路通农业装备有限公司 | 轮式拖拉机 | 路通-1004B |  | 功率:100马力;驱动方式:四轮驱动 ;K值:29.5; |  | 33800 |  | 通用类 | 2025-07-05 | 河南省 | 评阅通过 | 初评员：通过 复评员：通过 | 初评员：通过 复评员：通过 |  | FH19GW1841（安全架）/FH19GW1821（驾驶室） | 国家拖拉机质量监督检验中心/国家拖拉机质量监督检验中心 | WJ2018LKKX010 | 河南省拖拉机柴油机产品质量监督检验中心
动力机械 | 拖拉机 | 轮式拖拉机 | 100-110马力四轮驱动拖拉机,k≥28 | 潍坊昌荣机械有限公司 | 轮式拖拉机 | 1004-R |  | 功率:100马力;驱动方式:四轮驱动 ; | 型式：4×4四轮驱动，结构尺寸（长*宽*高): 4020mm×1830mm×2750mm（安全架）4020mm×1830mm×2750mm（驾驶室），轴距：2055mm，轮距（前轮/后轮）： 1100、1200、1300/1100～1400，最小使用质量：2880kg（安全架）3080kg（驾驶室）， 发动机与离合器联接方式：直联 ，起动方式：电起动，配套动力：73.5kW，发动机型号：4C6-100C35。排放阶段：第三阶段 | 33800 |  | 通用类 | 2025-07-05 | 山东省 | 评阅通过 | 初评员：通过 复评员：通过 | 初评员：通过 复评员：通过 |  | WJ2019JFH018、WJ2019JFH017 | 河南省拖拉机柴油机产品质量监督检验中心 | （2019）2240018 | 潍坊市产品质量检验所
动力机械 | 拖拉机 | 轮式拖拉机 | 100-110马力四轮驱动拖拉机,k≥28 | 金世纪（江苏）智能科技有限公司 | 轮式拖拉机 | DMC1004 |  | 功率:100马力;驱动方式:四轮驱动 ;K值:42.1; | 1、标准配置：型式：轮式 外廓尺寸（长×宽×高）：4340×2100×2935mm（安全架） 轴距：2190mm；常用轮距：1700/1710mm；最小使用质量：4210kg；最小使用比质量：57.28kg/kw；标定功率：73.5kW；2、技术参数：功率：73.5kW 驱动方式：四轮驱动 3、发动机型号：LR4A3LR22/0735；标定功率：73.5kw；标定转速：2200r/ min ；气缸数：4缸；制造商：一拖（洛阳）柴油机有限公司；排放阶段：第三阶段 | 33800 |  | 通用类 | 2025-04-11 | 江苏省 | 评阅通过 | 初评员：通过 复评员：通过 | 初评员：通过 复评员：通过 |  | HB2019FHZ074 | 湖北三智农业机械检测有限公司 | HBNJ201909060 | 湖北三智农业机械检测有限公司
动力机械 | 拖拉机 | 轮式拖拉机 | 100-110马力四轮驱动拖拉机,k≥28 | 第一拖拉机股份有限公司 | 轮式拖拉机 | LY1004S |  | 功率:100马力;驱动方式:四轮驱动 ;K值:39.1; | 功率：73.5KW/100马力；驱动方式：四轮驱动 | 33800 |  | 通用类 | 2021-12-31 | 河南省 | 评阅通过 | 初评员：通过 复评员：通过 | 初评员：通过 复评员：通过 |  | FH19GW0871/FH12GW0351/1/FH19GW0881/FH14GW0351 | 国家拖拉机质量监督检验中心 | LT10GK0031 | 国家拖拉机质量监督检验中心
动力机械 | 拖拉机 | 轮式拖拉机 | 100-110马力四轮驱动拖拉机,k≥28 | 潍坊恒大农业装备有限公司 | 轮式拖拉机 | HD1004-A |  | 功率:100马力;驱动方式:四轮驱动 ; | 结构尺寸（长×宽×高mm）：4100×1750×2650（驾驶室） 轴距或履带接地长（mm）：2050，常用轮距（前轮/后轮）或轨距（mm）:1300/1300,最小使用质量（kg）：3000, 标准配重（前/后）kg:140/160,档位数（前进/后退）：12/12，主变速档位*副变速档位数：4/3×（1＋1），发动机与主离合器连接方式：直联，起动方式：电启动 翻轻防护装置型式：简易驾驶室，转向系型式：全液压，转向操纵机构：方向盘，主变速换挡方式：机械有级档，副变速箱换挡方式：机械有级档，轮胎型号（前轮/后轮）：8.3-24/14.9-30，液压悬挂系统型式：分置式，悬挂装置型式：后置三点悬挂，悬挂装置类别：2类，工作装置液压油泵型号：CBN-E320,液压输出组数：2，工作装置安全阀全开压力（MPa）:18±0.5,动力输出轴花键数目：8，动力输出轴标准转速（r/min）:540/760 | 33800 |  | 通用类 | 2025-03-31 | 山东省 | 评阅通过 | 初评员：通过 复评员：通过 | 初评员：通过 复评员：通过 |  | WJ2019GFH020 | 河南省拖拉机柴油机产品质量监督检验中心 | WJ2018KKKX049 | 河南省拖拉机柴油机产品质量监督检验中心
动力机械 | 拖拉机 | 轮式拖拉机 | 100-110马力四轮驱动拖拉机,k≥28 | 山东潍坊鲁中拖拉机有限公司 | 轮式拖拉机 | LZ1004-H |  | 功率:100马力;驱动方式:四轮驱动 ;K值:30.70; | 功率：100马力；驱动方式：四轮驱动 | 33800 |  | 通用类 | 2025-07-05 | 山东省 | 评阅通过 | 初评员：通过 复评员：通过 | 初评员：通过 复评员：通过 |  | NW202001040/NW202001038/FH20GW0421 | 山东省农业机械科学研究院产品质量检测中心/山东省农业机械科学研究院产品质量检测中心/国家拖拉机质量监督 | (2020)2240043 | 潍坊市产品质量检验所
动力机械 | 拖拉机 | 轮式拖拉机 | 100-110马力四轮驱动拖拉机,k≥28 | 潍坊恒源拖拉机有限公司 | 轮式拖拉机 | ZY1004-A |  | 功率:100马力;驱动方式:四轮驱动 ;K值:33.6; | "外廓尺寸(长×宽×高)(mm)：4190×1990×2750（至空滤器顶） 轴距(mm)：2100 轮距(mm)：1260、1360、1400、1470/1300～1600 最小离地间隙(mm)：405（后牵引架） 最小使用质量(kg)：3360 最小使用比质量:45.7 轮胎型号：8.3-24/14.9-30" | 33800 |  | 通用类 | 2025-09-29 | 山东省 | 评阅通过 | 初评员：通过 复评员：通过 | 初评员：通过 复评员：通过 |  | WJ2020AFH002 | 河南省拖拉机柴油机产品质量监督检验中心 | （2019）2240101 | 潍坊市产品质量检验所
动力机械 | 拖拉机 | 轮式拖拉机 | 100-110马力四轮驱动拖拉机,k≥28 | 山东时风（集团）有限责任公司 | 轮式拖拉机 | SF1004 |  | 功率:100马力;驱动方式:四轮驱动 ;K值:38.3; | 驱动方式：四轮驱动，LR4B3ZU23/0735E，功率：73.5kW，一拖（洛阳）柴油机有限公司，第三阶段。 | 33800 |  | 通用类 | 2025-07-05 | 山东省 | 评阅通过 | 初评员：通过 复评员：通过 | 初评员：通过 复评员：通过 |  | NW201909029-X01 | 山东省农业机械科学研究院产品质量检测中心 | W2014011512 Ⅱ | 山东省农业机械产品质量监督检验站
动力机械 | 拖拉机 | 轮式拖拉机 | 100-110马力四轮驱动拖拉机,k≥28 | 雷沃重工股份有限公司 | 轮式拖拉机 | P1004-4 |  | 功率:100马力;驱动方式:四轮驱动 ;K值:36.5 ; | 驱动方式：四轮驱动；功率（kw）：73.5 | 33800 |  | 通用类 | 2025-09-29 | 山东省 | 评阅通过 | 初评员：通过 复评员：通过 | 初评员：通过 复评员：通过 |  | NW201909024 | 山东省农业机械科学研究院产品质量检测中心 | NJJC20190905 | 山东宝鼎农业机械检测有限公司
动力机械 | 拖拉机 | 轮式拖拉机 | 100-110马力四轮驱动拖拉机,k≥28 | 潍坊市盛尔特机械科技有限公司 | 轮式拖拉机 | C1004-1 |  | 功率:100马力;驱动方式:四轮驱动 ;K值:43.2; | 标定功率：73.5KW；驱动方式：四轮驱动； | 33800 |  | 通用类 | 2025-09-29 | 山东省 | 评阅通过 | 初评员：通过 复评员：通过 | 初评员：通过 复评员：通过 |  | NW202005003-X01 | 山东省农业机械科学研究院产品质量检测中心 | YH2020WJ01148 | 江苏沿海农业机械检测有限公司
动力机械 | 拖拉机 | 轮式拖拉机 | 100-110马力四轮驱动拖拉机,k≥28 | 山东谷禾农业装备有限公司 | 轮式拖拉机 | M1004 |  | 功率:100马力;驱动方式:四轮驱动 ;K值:28.9; | 标定功率:74kW(100马力）；驱动方式:四轮驱动；K:28.9 | 33800 |  | 通用类 | 2025-09-29 | 山东省 | 评阅通过 | 初评员：通过 复评员：通过 | 初评员：通过 复评员：通过 |  | WJ2019JFH012 | 河南省拖拉机柴油机产品质量监督检验中心 | YH2020WJ01108 | 江苏沿海农业机械检测有限公司
动力机械 | 拖拉机 | 轮式拖拉机 | 100-110马力四轮驱动拖拉机,k≥28 | 潍坊泓林重工有限公司 | 轮式拖拉机 | HL1004 |  | 功率:100马力;驱动方式:四轮驱动 ;K值:30.28; | 外廓尺寸(长×宽×高)(mm)： 4120×1810×2590（驾驶室顶部）；驱动型式：四轮驱动；功率(KW)：74kW; 发动机型号及制造商： YN4E106-30CR4, 昆明云内动力股份有限公司；轴距(mm)：2050; 最小使用质量(kg)：3028; 标准配重(前/后)(kg)： 144/360; 档位数：12/12; 是否有驾驶室或安全架：简易驾驶室。 | 33800 |  | 通用类 | 2025-09-29 | 山东省 | 评阅通过 | 初评员：通过 复评员：通过 | 初评员：通过 复评员：通过 |  | HB2020FHZ103 | 湖北三智农业机械检测有限公司 | (2020)2240085 | 潍坊市产品质量检验所
动力机械 | 拖拉机 | 轮式拖拉机 | 110-120马力四轮驱动拖拉机,k≥28 | 潍坊恒源拖拉机有限公司 | 轮式拖拉机 | ZY1104-A |  | 功率:110马力;驱动方式:四轮驱动 ;K值:31.1; | "外廓尺寸(长×宽×高)(mm)：4190×1990×2750（至空滤器顶） 轴距(mm)：2100 轮距(mm)：1260、1360、1400、1470/1300～1600 最小离地间隙(mm)：405（后牵引架） 最小使用质量(kg)：3430 最小使用比质量:42.3 轮胎型号：8.3-24/14.9-30" | 33800 |  | 通用类 | 2025-09-29 | 山东省 | 评阅通过 | 初评员：通过 复评员：通过 | 初评员：通过 复评员：通过 |  | WJ2020AFH002 | 河南省拖拉机柴油机产品质量监督检验中心 | （2019）2240101 | 潍坊市产品质量检验所
动力机械 | 拖拉机 | 轮式拖拉机 | 110-120马力四轮驱动拖拉机,k≥28 | 第一拖拉机股份有限公司 | 轮式拖拉机 | LY1104-S |  | 功率:110马力;驱动方式:四轮驱动 ;K值:37.7; | 功率：81KW/110马力；驱动方式：四轮驱动 | 33800 |  | 通用类 | 2023-12-31 | 河南省 | 评阅通过 | 初评员：通过 复评员：通过 | 初评员：通过 复评员：通过 |  | FH19GW0871/FH19GW0881 | 国家拖拉机质量监督检验中心 | LT18GK0101 | 国家拖拉机质量监督检验中心
动力机械 | 拖拉机 | 轮式拖拉机 | 120-130马力四轮驱动拖拉机,k<28 | 洛阳路通农业装备有限公司 | 轮式拖拉机 | 路通-1204 |  | 功率:120马力;驱动方式:四轮驱动 ;K值:24.58; |  | 33800 |  | 通用类 | 2025-07-05 | 河南省 | 评阅通过 | 初评员：通过 复评员：通过 | 初评员：通过 复评员：通过 |  | FH19GW1841（安全架）/FH19GW1821（驾驶室） | 国家拖拉机质量监督检验中心/国家拖拉机质量监督检验中心 | WJ2018LKKX010 | 河南省拖拉机柴油机产品质量监督检验中心
动力机械 | 拖拉机 | 轮式拖拉机 | 120-130马力四轮驱动拖拉机,k<28 | 山东山拖凯泰农业装备有限公司 | 轮式拖拉机 | 1204-A |  | 功率:120马力;驱动方式:四轮驱动 ;K值:26.67; | 型式：轮式；机架型式：无架；用途：一般用途；外廓尺寸(长×宽×高及部位):4000×1900×2650（安全架顶部）MM；驱动型式:四驱；功率: 120马力；轴距: 2100 MM；最小离地间隙及部位：330mm（前桥底部）；轮距（前轮/后轮）：1265、1355/1200、1310、1390、1445mm；最小使用质量: 3200KG；标准配重质量(前/后)：140/276KG；最小使用比质量（kg/kw）：36.3；档位数(前进/倒退):12/12；变速箱型式: 机械平面组成式；主变速档位数：4；副变速档位数：3×（1+1）；翻倾防护装置（驾驶室或安全框架）：KT1204A.46B.010 安全框架，KT1204A.45B.010,简易驾驶室；轮胎型号（前轮/后轮）：8.3-20/11-32，选装件轮胎型号（前轮/后轮）7.50-16、7.50-20、6.50-16/12.4-32、12.4-28、12.4-24 | 33800 |  | 通用类 | 2025-07-05 | 山东省 | 评阅通过 | 初评员：通过 复评员：通过 | 初评员：通过 复评员：通过 |  | NW20190960-X01/NW201909057 | 山东省农业机械科学研究院产品质量检测中心 | NJJC20180813 | 山东宝鼎农业机械检测有限公司
动力机械 | 拖拉机 | 轮式拖拉机 | 120-130马力四轮驱动拖拉机,k≥28 | 潍坊华夏拖拉机制造有限公司 | 轮式拖拉机 | HX1204 |  | 功率:120马力;驱动方式:四轮驱动 ;K值:39.58（驾驶室）38（安全架）; | 发动机功率：120马力；驱动方式：四轮驱动 | 46500 |  | 通用类 | 2025-07-05 | 山东省 | 评阅通过 | 初评员：通过 复评员：通过 | 初评员：通过 复评员：通过 |  | NW201912030 | 山东省农业机械科学研究院产品质量检测中心 | WJ2017IKKX012 | 河南省拖拉机柴油机产品质量监督检验中心
动力机械 | 拖拉机 | 轮式拖拉机 | 120-130马力四轮驱动拖拉机,k≥28 | 潍坊华夏拖拉机制造有限公司 | 轮式拖拉机 | HX1204-D |  | 功率:120马力;驱动方式:四轮驱动 ;K值:33.42（驾驶室）32（安全架）; | 发动机功率：120马力；驱动方式：四轮驱动 | 46500 |  | 通用类 | 2025-07-05 | 山东省 | 评阅通过 | 初评员：通过 复评员：通过 | 初评员：通过 复评员：通过 |  | NW201912030 | 山东省农业机械科学研究院产品质量检测中心 | WJ2017IKKX012 | 河南省拖拉机柴油机产品质量监督检验中心
动力机械 | 拖拉机 | 轮式拖拉机 | 120-130马力四轮驱动拖拉机,k≥28 | 天津拖拉机制造有限公司 | 轮式拖拉机 | TNU1204 |  | 功率:120马力;驱动方式:四轮驱动 ;K值:37.5; | 1.整机型式：轮式；2.整机驱动型式：四驱；3.整机外廓尺寸（长×宽×高及部位）mm:4970×2240×3090（空滤器顶）；4.轴距或履带接地长 mm:2560；5.最小使用质量kg:4500；6.标准配重（前/后）kg：440/172；7.最小使用比质量Kg/kw：51.0；8.主变速挡位数:4；9.发动机与主离合器联接方式：直联；10.发动机结构型式：直列、直喷、水冷、四冲程；11.发动机标定功率kw：88.2；12.轮胎型号（前轮/后轮）：12.4-24/16.9-34； | 46500 |  | 通用类 | 2025-09-29 | 天津市 | 评阅通过 | 初评员：通过 复评员：通过 | 初评员：通过 复评员：通过 |  | WJ2020DFH019 | 河南省拖拉机柴油机产品质量监督检验中心 | （2020）2240059 | 潍坊市产品质量检验所
动力机械 | 拖拉机 | 轮式拖拉机 | 120-130马力四轮驱动拖拉机,k≥28 | 天津拖拉机制造有限公司 | 轮式拖拉机 | TNU1204-4 |  | 功率:120马力;驱动方式:四轮驱动 ;K值:33.33; | 1.整机型式：轮式；2.整机驱动型式：四驱；3.整机外廓尺寸（长×宽×高及部位）mm:4730×2240×3000（安全架顶）；4.轴距或履带接地长 mm:2320；5.最小使用质量kg:4000；6.标准配重（前/后）kg：440/172；7.最小使用比质量Kg/kw：45.3；8.主变速挡位数:4；9.发动机与主离合器联接方式：直联；10.发动机结构型式：直列、直喷、水冷、四冲程；11.发动机标定功率kw：88.2；12.轮胎型号（前轮/后轮）：12.4-24/16.9-34； | 46500 |  | 通用类 | 2025-09-29 | 天津市 | 评阅通过 | 初评员：通过 复评员：通过 | 初评员：通过 复评员：通过 |  | WJ2020DFH025 | 河南省拖拉机柴油机产品质量监督检验中心 | （2020）2240059 | 潍坊市产品质量检验所
动力机械 | 拖拉机 | 轮式拖拉机 | 120-130马力四轮驱动拖拉机,k≥28 | 洛阳天宇机械制造有限公司 | 轮式拖拉机 | 格朗斯-1204-1 |  | 功率:120马力;驱动方式:四轮驱动 ;K值:28.7; | 外廓尺寸(长×宽×高)（mm）：4070×1850×2720(至空滤器顶)；功率：120马力；驱动方式：四轮驱动；最小使用质量（kg）：3445 | 46500 |  | 通用类 | 2025-09-29 | 河南省 | 评阅通过 | 初评员：通过 复评员：通过 | 初评员：通过 复评员：通过 |  | FH17GW0911 | 国家拖拉机质量监督检验中心 | WJ2018JKKX021 | 河南省拖拉机柴油机产品质量监督检验中心
动力机械 | 拖拉机 | 轮式拖拉机 | 120-130马力四轮驱动拖拉机,k≥28 | 道依茨法尔机械有限公司 | 轮式拖拉机 | CD1204-1 |  | 功率:120马力;驱动方式:四轮驱动 ; | 整机驱动型式：四驱；发动机标定功率（kW）：88.2；最小使用质量（kg）：4310（驾驶室）、4200（安全架）；排放标准：第三阶段。 | 46500 |  | 通用类 | 2025-07-05 | 山东省 | 评阅通过 | 初评员：通过 复评员：通过 | 初评员：通过 复评员：通过 |  | FH20GW0601/FH20GW0611 | 国家拖拉机质量监督检验中心 | No201701078 | 江苏省农业机械试验鉴定站
动力机械 | 拖拉机 | 轮式拖拉机 | 120-130马力四轮驱动拖拉机,k≥28 | 江苏骏诚光电科技有限公司 | 轮式拖拉机 | 1204 |  | 功率:120马力;驱动方式:四轮驱动 ;K值:55.1; | (1)整机型号、名称:1204型轮式拖拉机;(2)整机型式:轮式;(3)整机机架型式:无架;(4)整机驱动型式:四驱;(5)整机用途:一般用途;(6)整机外廓尺寸(长×宽×高及部位)mm:4652×2050×2900(至驾驶室顶);(7)轴距mm:2490;(8)常用轮距(前轮/后轮)mm:1680/1680;(9)轮距(前轮/后轮)mm:1512、1612、1712、1812/1584～1784;(10)最小离地间隙及部位mm:430，前桥中间传动壳体下方;(11)最小使用质量kg:4860;(12)标准配重(前/后)kg:400/160;(13)最小使用比质量kg/kW:55.10;(14)挡位数（前进/倒退）:16/8;(15)主变速挡位数:4;(16)副变速挡位数:（2+1）×2;(17)最高设计理论速度km/h:32.2;(18)发动机与主离合器联接方式:直联;(19)翻倾防护装置（驾驶室或安全框架）型号:2204.45.001;(20)翻倾防护装置（驾驶室或安全框架）型式:简易驾驶室;(21)翻倾防护装置（驾驶室或安全框架）生产厂:江苏骏诚光电科技有限公司;(22)发动机型号:WP6G120E311;(23)发动机结构型式:立式、直列、直喷、水冷、四冲程;(24)发动机生产厂:潍柴（潍坊）中型柴油机有限公司;(25)发动机进气方式:增压中冷;(26)发动机气缸数:6;(27)发动机标定功率kW:88.2;(28)发动机额定净功率kW:88.2;(29)发动机标定转速r/min:2200;(30)发动机冷却方式:水冷;(31)空气滤清器型号:KLQ518D-1000;(32)空气滤清器型式:干式;(33)排气管消声腔外形尺寸（长×宽×高）mm:630×300×130;(34)排气管消声腔质量kg:12±0.3;(35)驾驶员座椅型号a:160.44.001A;(36)驾驶员座椅生产厂:盐城波士达机械制造有限公司;(37)安全带型号:AQ-01;(38)安全带生产厂:江苏骏辉安全系统有限公司;(39)转向系型式:全液压;(40)转向系转向操纵机构:方向盘;(41)转向系转向机构型式:前轮转向;(42)变速箱（器）型式:机械空间组成式;(43)主变速换挡方式:机械有级挡;(44)副变速换挡方式:机械有级挡;(45)轮胎型号(前轮/后轮):13.6-24/16. | 46500 |  | 通用类 | 2024-12-01 | 江苏省 | 评阅通过 | 初评员：通过 复评员：通过 | 初评员：通过 复评员：通过 |  | FH19GW1421 | 国家拖拉机质量监督检验中心 | （2014）委检字整机类第080号 | 江苏省盐城市农业机械试验鉴定站
动力机械 | 拖拉机 | 轮式拖拉机 | 120-130马力四轮驱动拖拉机,k≥28 | 金世纪（江苏）智能科技有限公司 | 轮式拖拉机 | DMC1204 |  | 功率:120马力;驱动方式:四轮驱动 ;K值:36; | 1、标准配置：型式：轮式；外廓尺寸（长×宽×高）：4340×2100×2935mm（安全架）；轴距：2190mm；常用轮距：1700/1710mm；最小使用质量：4320kg；最小使用比质量：48.98kg/kw；标定功率：88.2kW 2、技术参数：功率：88.2kW；驱动方式：四轮驱动 3、发动机型号：LR4A3LR22/0882；标定功率：88.2kw；标定转速：2200r/ min ；气缸数：4缸；制造商：一拖（洛阳）柴油机有限公司；排放阶段：第三阶段 | 46500 |  | 通用类 | 2025-04-11 | 江苏省 | 评阅通过 | 初评员：通过 复评员：通过 | 初评员：通过 复评员：通过 |  | HB2019FHZ074 | 湖北三智农业机械检测有限公司 | HBNJ201909060 | 湖北三智农业机械检测有限公司
动力机械 | 拖拉机 | 轮式拖拉机 | 120-130马力四轮驱动拖拉机,k≥28 | 潍坊恒源拖拉机有限公司 | 轮式拖拉机 | ZY1204-A |  | 功率:120马力;驱动方式:四轮驱动 ;K值:30.1; | "外廓尺寸(长×宽×高)(mm)：4190×1990×2750（至空滤器顶） 轴距(mm)：2100 轮距(mm)：1260、1360、1400、1470/1300～1600 最小离地间隙(mm)：405（后牵引架） 最小使用质量(kg)：3620 最小使用比质量:41 轮胎型号：9.5-24/16.9-30" | 46500 |  | 通用类 | 2025-09-29 | 山东省 | 评阅通过 | 初评员：通过 复评员：通过 | 初评员：通过 复评员：通过 |  | WJ2020AFH002 | 河南省拖拉机柴油机产品质量监督检验中心 | （2019）2240101 | 潍坊市产品质量检验所
动力机械 | 拖拉机 | 轮式拖拉机 | 120-130马力四轮驱动拖拉机,k≥28 | 雷沃重工股份有限公司 | 轮式拖拉机 | P1204-4 |  | 功率:120马力;驱动方式:四轮驱动 ;K值:30.4 ; | 驱动方式：四轮驱动；功率（kw）：88.2 | 46500 |  | 通用类 | 2025-09-29 | 山东省 | 评阅通过 | 初评员：通过 复评员：通过 | 初评员：通过 复评员：通过 |  | NW201909024 | 山东省农业机械科学研究院产品质量检测中心 | NJJC20190905 | 山东宝鼎农业机械检测有限公司
动力机械 | 拖拉机 | 轮式拖拉机 | 120-130马力四轮驱动拖拉机,k≥28 | 江苏常发农业装备股份有限公司 | 轮式拖拉机 | CFF1204-X |  | 功率:120马力;驱动方式:四轮驱动 ;K值:29.5; | 型式：四轮驱动；外廓尺寸（长×宽×高）mm：4487×1970×2862（至安全架顶）；轴距mm：2135；轮距（前轮/后轮）mm：1450、1550、1650/1315、1425、1540、1700、1810；最小使用质量kg：3540；标准配重（前/后）kg：0/540； 最小使用比质量kg/kw：40.1；档位数(前进/倒退/爬行)：12/12/0，选装12/12/24；主变速档位数：4；副变速档位数：3×（1+1），选装3×（1+1）×2；发动机与离合器联结方式：直联式；起动方式：电启动；翻倾防护装置：安全框架；转向系型式：全液压；转向系转向操纵机构：方向盘；转向系转向机构型式：前轮转向；变速箱型式：机械平面组成式；主变速换挡方式：机械有级档；副变速换挡方式：机械有级档；轮胎型号（前/后）：11.2-28、8.3-24、9.5-24、8.3-24PR、9.5-24PR、11.2-24PR、11.2-24/16.9-34、14.9-30、11-32PR、14.9-30PR、16.9-30PR、13.6-38PR、16.9-30、12-38；轮胎数量（前轮/后轮）：2/2；配套动力型号：YC4A140-T314,制造商：广西玉柴机器股份有限公司，气缸数：4缸，标定功率：88.2kw，标定转速：2300r/min，排放标准：第三阶段 | 46500 |  | 通用类 | 2025-05-28 | 江苏省 | 评阅通过 | 初评员：通过 复评员：通过 | 初评员：通过 复评员：通过 |  | FH20GW0321 | 国家拖拉机质量监督检验中心（洛阳西苑车辆与动力检验所有限公司） | 201801004 | 江苏省农业机械试验鉴定站
动力机械 | 拖拉机 | 轮式拖拉机 | 120-130马力四轮驱动拖拉机,k≥28 | 山东渊博农业装备有限公司 | 轮式拖拉机 | YB1204-1 |  | 功率:120马力;驱动方式:四轮驱动 ;K值:35.1; | 配套动力（kW）:88.2；型式:四轮驱动；最小使用质量:4215；外廓尺寸（长×宽×高mm）:4750×2130×2940(空滤器)；轴距（mm）:2210； 轮距（前轮/后轮）（mm）:1525、1625、1725/1500-1900； 最小离地间隙（mm）:400（前驱动桥）； 标准配重（kg）:240/340； 档位数（前进/倒退/爬行）: 16/8/0；变速箱型式:4x(2+1)×2；轮胎型号（前轮/后轮）:12.4-24/16.9-34。液压悬挂系统型式:分置式。 | 46500 |  | 通用类 | 2025-07-05 | 山东省 | 评阅通过 | 初评员：通过 复评员：通过 | 初评员：通过 复评员：通过 |  | WJ2019HFH029 | 河南省拖拉机柴油机产品质量监督检验中心 | （2020）2240027 | 潍坊市产品质量检验所
动力机械 | 拖拉机 | 轮式拖拉机 | 130-140马力四轮驱动拖拉机,k≥28 | 山东渊博农业装备有限公司 | 轮式拖拉机 | YB1304-1 |  | 功率:130马力;驱动方式:四轮驱动 ;K值:32.4; | 配套动力（kW）:95.6；型式:四轮驱动；最小使用质量:4215；外廓尺寸（长×宽×高mm）: 4750×2130×2940(空滤器)；轴距（mm）:2200； 轮距（前轮/后轮）（mm）:1500、1600、1700/1500-1900；最小离地间隙（mm）:400（前驱动桥）； 标准配重（kg）:240/340； 档位数（前进/倒退/爬行）:16/8/0；变速箱型式:4x(2+1)×2；轮胎型号（前轮/后轮）: 12.4-24/16.9-34。液压悬挂系统型式:分置式。 | 46500 |  | 通用类 | 2025-07-05 | 山东省 | 评阅通过 | 初评员：通过 复评员：通过 | 初评员：通过 复评员：通过 |  | WJ2019HFH029 | 河南省拖拉机柴油机产品质量监督检验中心 | （2020）2240027 | 潍坊市产品质量检验所
动力机械 | 拖拉机 | 轮式拖拉机 | 130-140马力四轮驱动拖拉机,k≥28 | 潍坊米基林农业机械有限公司 | 轮式拖拉机 | 1304-H |  | 功率:130马力;驱动方式:四轮驱动 ;K值:35.4; | 结构尺寸（长×宽×高mm）:5020×2125×2810（驾驶室顶部）；最小使用质量（kg）:4603；轴距（mm）:2620； 轮距（前轮/后轮）（mm）:1630/1670；选装轮距（前轮/后轮）（mm）:1630、1750、1850、1950/1620～2420； 最小离地间隙（mm）: 390（前桥放油螺塞）;最大配重（kg）:440/180； 档位数（前进/倒退/爬行）:16/8 ；变速箱型式:；4×（2+1）×2组成式；轮胎型号（前轮/后轮）:12.4-24/16.9-34； | 46500 |  | 通用类 | 2025-07-05 | 山东省 | 评阅通过 | 初评员：通过 复评员：通过 | 初评员：通过 复评员：通过 |  | WJ2019IFH006 | 河南省拖拉机柴油机产品质量监督检验中心 | （2019）2240005 | 潍坊市产品质量检验所
动力机械 | 拖拉机 | 轮式拖拉机 | 130-140马力四轮驱动拖拉机,k≥28 | 潍坊米基林农业机械有限公司 | 轮式拖拉机 | 1304-A |  | 功率:130马力;驱动方式:四轮驱动 ;K值:33.0; | 结构尺寸（长×宽×高mm）:4630×2120×2800（驾驶室顶部）；最小使用质量（kg）:4295；轴距（mm）:2320； 轮距（前轮/后轮）（mm）:1630/1680；选装轮距（前轮/后轮）（mm）:1630、1730、1830、1930/1630～2230； 最小离地间隙（mm）: 390（前桥放油螺塞）;最大配重（kg）:440/180； 档位数（前进/倒退/爬行）:16/8 ；变速箱型式:；4×（2+1）×2组成式；轮胎型号（前轮/后轮）:12.4-24/16.9-34； | 46500 |  | 通用类 | 2025-07-05 | 山东省 | 评阅通过 | 初评员：通过 复评员：通过 | 初评员：通过 复评员：通过 |  | WJ2019IFH006 | 河南省拖拉机柴油机产品质量监督检验中心 | （2019）2240005 | 潍坊市产品质量检验所
动力机械 | 拖拉机 | 轮式拖拉机 | 130-140马力四轮驱动拖拉机,k≥28 | 金世纪（江苏）智能科技有限公司 | 轮式拖拉机 | DMC1304 |  | 功率:130马力;驱动方式:四轮驱动 ;K值:33.2/36.5; | 1、标准配置：型式：轮式外廓尺寸（长×宽×高）：4340×2100×2935mm（安全架）/4310×2100×2720（驾驶室）；轴距：2190mm；常用轮距：1700/1710mm； 最小使用质量：4320kg（安全架）/4750kg（驾驶室）；最小使用比质量：45.19（安全架）/49.69（驾驶室）kg/kw； 标定功率：95.6kW；2、技术参数：功率：95.6kW；驱动方式：四轮驱动 3、发动机型号：LR4M3LR22/0956；标定功率：95.6kw；标定转速：2200r/ min；气缸数：4缸；制造商：一拖（洛阳）柴油机有限公司；排放阶段：第三阶段 | 46500 |  | 通用类 | 2025-04-11 | 江苏省 | 评阅通过 | 初评员：通过 复评员：通过 | 初评员：通过 复评员：通过 |  | HB2019FHZ074/HB2019FHZ073 | 湖北三智农业机械检测有限公司 | HBNJ201909060 | 湖北三智农业机械检测有限公司
动力机械 | 拖拉机 | 轮式拖拉机 | 130-140马力四轮驱动拖拉机,k≥28 | 第一拖拉机股份有限公司 | 轮式拖拉机 | LF1304 |  | 功率:130马力;驱动方式:四轮驱动 ;K值:32.31; | 功率：95.6KW/130马力；驱动方式：四轮驱动 | 46500 |  | 通用类 | 2021-12-31 | 河南省 | 评阅通过 | 初评员：通过 复评员：通过 | 初评员：通过 复评员：通过 |  | FH19GW0871/FH12GW0351/1/FH19GW0881/FH18GW0011 | 国家拖拉机质量监督检验中心 | LT16GK0391 | 国家拖拉机质量监督检验中心
动力机械 | 拖拉机 | 轮式拖拉机 | 130-140马力四轮驱动拖拉机,k≥28 | 天津拖拉机制造有限公司 | 轮式拖拉机 | TNU1304 |  | 功率:130马力;驱动方式:四轮驱动 ;K值:35.23; | 1.整机型式：轮式；2.整机驱动型式：四驱；3.整机外廓尺寸（长×宽×高及部位）mm:5030×2240×3090（空滤器顶）；4.轴距或履带接地长 mm:2620;5.最小使用质量kg:4580；6.标准配重（前/后）kg：440/172；7.最小使用比质量Kg/kw：47.9；8.主变速挡位数:4；9.发动机与主离合器联接方式：直联；10.发动机结构型式：直列、直喷、水冷、四冲程；11.发动机标定功率kw：95.6；12.轮胎型号（前轮/后轮）：12.4-24/16.9-34； | 46500 |  | 通用类 | 2025-09-29 | 天津市 | 评阅通过 | 初评员：通过 复评员：通过 | 初评员：通过 复评员：通过 |  | WJ2020DFH019 | 河南省拖拉机柴油机产品质量监督检验中心 | （2020）2240059 | 潍坊市产品质量检验所
动力机械 | 拖拉机 | 轮式拖拉机 | 130-140马力四轮驱动拖拉机,k≥28 | 江苏骏诚光电科技有限公司 | 轮式拖拉机 | 1304 |  | 功率:130马力;驱动方式:四轮驱动 ;K值:50.83; | (1) 整机型号、名称 :1304型轮式拖拉机;(2)整机型式:轮式;(3)整机机架型式:无架;(4)整机驱动型式:四驱;(5)整机用途:一般用途;(6)整机外廓尺寸(长×宽×高及部位)mm:4652×2050×2900(至驾驶室顶);(7)轴距mm:2490;(8)常用轮距(前轮/后轮)mm:1680/1680;(9)轮距(前轮/后轮)mm:1512、1612、1712、1812/1584～1784;(10)最小离地间隙及部位mm:430，前桥中间传动壳体下方;(11)最小使用质量kg:4860;(12)标准配重(前/后)kg:400/160;(13)最小使用比质量kg/kW:50.83;(14)挡位数（前进/倒退）:16/8;(15)主变速挡位数:4;(16)副变速挡位数:（2+1）×2;(17)最高设计理论速度km/h:32.2;(18)发动机与主离合器联接方式:直联;(19)翻倾防护装置（驾驶室或安全框架）型号:2204.45.001;(20)翻倾防护装置（驾驶室或安全框架）型式:简易驾驶室;(21)翻倾防护装置（驾驶室或安全框架）生产厂:江苏骏诚光电科技有限公司;(22)发动机型号:WP6G130E311;(23)发动机结构型式:立式、直列、直喷、水冷、四冲程;(24)发动机生产厂:潍柴（潍坊）中型柴油机有限公司;(25)发动机进气方式:增压中冷;(26)发动机气缸数:6;(27)发动机标定功率kW:95.6;(28)发动机额定净功率kW:95.6;(29)发动机标定转速r/min:2200;(30)发动机冷却方式:水冷;(31)空气滤清器型号:KLQ518D-1000;(32)空气滤清器型式:干式;(33)排气管消声腔外形尺寸（长×宽×高）mm:630×300×130;(34)排气管消声腔质量kg:12±0.3;(35)驾驶员座椅型号a:160.44.001A;(36)驾驶员座椅生产厂:盐城波士达机械制造有限公司;(37)安全带型号:AQ-01;(38)安全带生产厂:江苏骏辉安全系统有限公司;(39)转向系型式:全液压;(40)转向系转向操纵机构:方向盘;(41)转向系转向机构型式:前轮转向;(42)变速箱（器）型式:机械空间组成式;(43)主变速换挡方式:机械有级挡;(44)副变速换挡方式:机械有级挡;(45)轮胎型号(前轮/后轮):13.6-24/1 | 46500 |  | 通用类 | 2024-12-01 | 江苏省 | 评阅通过 | 初评员：通过 复评员：通过 | 初评员：通过 复评员：通过 |  | FH19GW1421 | 国家拖拉机质量监督检验中心 | （2014）委检字整机类第080号 | 江苏省盐城市农业机械试验鉴定站
动力机械 | 拖拉机 | 轮式拖拉机 | 130-140马力四轮驱动拖拉机,k≥28 | 道依茨法尔机械有限公司 | 轮式拖拉机 | CD1304-6 |  | 功率:130马力;驱动方式:四轮驱动 ; | 整机驱动型式：四驱；发动机标定功率（kW）：95.6；最小使用质量（kg）：4600（驾驶室）、4490（安全架）；排放标准：第三阶段。 | 46500 |  | 通用类 | 2025-07-05 | 山东省 | 评阅通过 | 初评员：通过 复评员：通过 | 初评员：通过 复评员：通过 |  | FH20GW0601/FH20GW0611 | 国家拖拉机质量监督检验中心 | No201701078 | 盐城市农业机械试验鉴定站
动力机械 | 拖拉机 | 轮式拖拉机 | 140-160马力四轮驱动拖拉机,k≥28 | 道依茨法尔机械有限公司 | 轮式拖拉机 | CD1404-1 |  | 功率:140马力;驱动方式:四轮驱动 ; | 整机驱动型式：四驱；发动机标定功率（kW）：103；最小使用质量（kg）：4310；排放标准：第三阶段。 | 66700 |  | 通用类 | 2025-07-05 | 山东省 | 评阅通过 | 初评员：通过 复评员：通过 | 初评员：通过 复评员：通过 |  | FH20GW0601 | 国家拖拉机质量监督检验中心 | No201701078 | 江苏省农业机械试验鉴定站
动力机械 | 拖拉机 | 轮式拖拉机 | 140-160马力四轮驱动拖拉机,k≥28 | 道依茨法尔机械有限公司 | 轮式拖拉机 | CD1404-6 |  | 功率:140马力;驱动方式:四轮驱动 ; | 整机驱动型式：四驱；发动机标定功率（kW）：103；最小使用质量（kg）：4600；排放标准：第三阶段。 | 66700 |  | 通用类 | 2025-07-05 | 山东省 | 评阅通过 | 初评员：通过 复评员：通过 | 初评员：通过 复评员：通过 |  | FH20GW0601 | 国家拖拉机质量监督检验中心 | No201701078 | 盐城市农业机械试验鉴定站
动力机械 | 拖拉机 | 轮式拖拉机 | 140-160马力四轮驱动拖拉机,k≥28 | 道依茨法尔机械有限公司 | 轮式拖拉机 | CD1504-6 |  | 功率:150马力;驱动方式:四轮驱动 ; | 整机驱动型式：四驱；发动机标定功率（kW）：110.3；最小使用质量（kg）：4610；排放标准：第三阶段。 | 66700 |  | 通用类 | 2025-07-05 | 山东省 | 评阅通过 | 初评员：通过 复评员：通过 | 初评员：通过 复评员：通过 |  | FH20GW0601 | 国家拖拉机质量监督检验中心 | No201701078 | 盐城市农业机械试验鉴定站
动力机械 | 拖拉机 | 轮式拖拉机 | 140-160马力四轮驱动拖拉机,k≥28 | 安徽省传奇农业机械制造有限公司 | 轮式拖拉机 | 传奇1504-F |  | 功率:150马力;驱动方式:四轮驱动 ;K值:35.33; | 驱动方式：四轮驱动，外廓尺寸：5040*2350*3020，轴距：2550mm，最小使用质量：5300kg，标定功率：110.3kw，标定转速：2200r/min | 66700 |  | 通用类 | 2025-07-05 | 安徽省 | 评阅通过 | 初评员：通过 复评员：通过 | 初评员：通过 复评员：通过 |  | FH19GW1161 | 国家拖拉机质量监督检验中心 | （2016）委字整机类第07001204号 | 盐城市农业机械试验鉴定站
动力机械 | 拖拉机 | 轮式拖拉机 | 140-160马力四轮驱动拖拉机,k≥28 | 安徽省传奇农业机械制造有限公司 | 轮式拖拉机 | 传奇1504-DF |  | 功率:150马力;驱动方式:四轮驱动 ;K值:33.33; | 驱动方式：四轮驱动，外廓尺寸：4700*2360*3020，轴距：2510mm，最小使用质量：5000kg，标定功率：110.3kw，标定转速：2200r/min | 66700 |  | 通用类 | 2025-08-06 | 安徽省 | 评阅通过 | 初评员：通过 复评员：通过 | 初评员：通过 复评员：通过 |  | FH19GW1161 | 国家拖拉机质量监督检验中心 | （2018）委字整机类第0180606544号 | 盐城市农业机械试验鉴定站
动力机械 | 拖拉机 | 轮式拖拉机 | 140-160马力四轮驱动拖拉机,k≥28 | 安徽省传奇农业机械制造有限公司 | 轮式拖拉机 | 传奇1404-DF |  | 功率:140马力;驱动方式:四轮驱动 ;K值:35.71; | 驱动方式：四轮驱动，外廓尺寸：4700*2360*3020，轴距：2510mm，最小使用质量：5000kg，标定功率：103kw，标定转速：2200r/min | 66700 |  | 通用类 | 2025-08-06 | 安徽省 | 评阅通过 | 初评员：通过 复评员：通过 | 初评员：通过 复评员：通过 |  | FH19GW1161 | 国家拖拉机质量监督检验中心 | （2018）委字整机类第0180606544号 | 盐城市农业机械试验鉴定站
动力机械 | 拖拉机 | 轮式拖拉机 | 140-160马力四轮驱动拖拉机,k≥28 | 安徽省传奇农业机械制造有限公司 | 轮式拖拉机 | 传奇1504-D4 |  | 功率:150马力;驱动方式:四轮驱动 ;K值:30.43; | 驱动方式：四轮驱动，外廓尺寸：4390*2320*3020，轴距：2200mm，最小使用质量：4565kg，标定功率：110.3kw，标定转速：2200r/min | 66700 |  | 通用类 | 2025-08-06 | 安徽省 | 评阅通过 | 初评员：通过 复评员：通过 | 初评员：通过 复评员：通过 |  | FH19GW1161 | 国家拖拉机质量监督检验中心 | （2018）委字整机类第0180606544号 | 盐城市农业机械试验鉴定站
动力机械 | 拖拉机 | 轮式拖拉机 | 140-160马力四轮驱动拖拉机,k≥28 | 道依茨法尔机械有限公司 | 轮式拖拉机 | CD1504-1 |  | 功率:150马力;驱动方式:四轮驱动 ; | 整机驱动型式：四驱；发动机标定功率（kW）：110.3；最小使用质量（kg）：4610；排放标准：第三阶段。 | 66700 |  | 通用类 | 2025-07-05 | 山东省 | 评阅通过 | 初评员：通过 复评员：通过 | 初评员：通过 复评员：通过 |  | FH20GW0601 | 国家拖拉机质量监督检验中心 | No201701078 | 江苏省农业机械试验鉴定站
动力机械 | 拖拉机 | 轮式拖拉机 | 140-160马力四轮驱动拖拉机,k≥28 | 英轩重工有限公司 | 轮式拖拉机 | YX1504-F1 |  | 功率:150马力;驱动方式:四轮驱动 ;K值:36.3; | 驱动方式：四轮驱动；功率(KW)：110.3KW | 66700 |  | 通用类 | 2024-12-01 | 山东省 | 评阅通过 | 初评员：通过 复评员：通过 | 初评员：通过 复评员：通过 |  | WJ2019IFH020 | 河南省拖拉机柴油机产品质量监督检验中心 | (2016)委字整机类第012010214号 | 盐城市农业机械试验鉴定站
动力机械 | 拖拉机 | 轮式拖拉机 | 140-160马力四轮驱动拖拉机,k≥28 | 潍坊大申奔野机械有限公司 | 轮式拖拉机 | M1404 |  | 功率:140马力;驱动方式:四轮驱动 ; | 结构尺寸（长×宽×高mm）:4600×2100×2920，轴距或履带接地长（mm）:2320, 常用轮距（前轮/后轮） 或轨距（mm）:1590/1660，最小使用质量（kg）:4360，标准配重（前/后）kg：260/160，档位数（前进/倒退）:16/8，主变速档位数/副变速档位数4/（2+1）×2，发动机与离合器连接方式：直联，起动方式：电起动，翻倾防护装置：简易驾驶室，转向系型式：全液压，转向操纵机构：方向盘，主变速箱换挡方式：机械有级挡，副变速箱换挡方式：机械有级挡，轮胎型号（前轮/后轮）：12.4-24/16.9-34 | 66700 |  | 通用类 | 2025-07-05 | 山东省 | 评阅通过 | 初评员：通过 复评员：通过 | 初评员：通过 复评员：通过 |  | NW202003017 | 山东省农业机械科学研究院产品质量检测中心 | WJ2018KKKX012 | 河南省拖拉机柴油机产品质量监督检验中心
动力机械 | 拖拉机 | 轮式拖拉机 | 140-160马力四轮驱动拖拉机,k≥28 | 潍坊华夏拖拉机制造有限公司 | 轮式拖拉机 | HX1404-D |  | 功率:140马力;驱动方式:四轮驱动 ;K值:30.86（驾驶室）29.71（安全架）; | 发动机功率：140马力；驱动方式：四轮驱动 | 66700 |  | 通用类 | 2025-07-05 | 山东省 | 评阅通过 | 初评员：通过 复评员：通过 | 初评员：通过 复评员：通过 |  | NW201912030 | 山东省农业机械科学研究院产品质量检测中心 | WJ2017IKKX012 | 河南省拖拉机柴油机产品质量监督检验中心
动力机械 | 拖拉机 | 轮式拖拉机 | 140-160马力四轮驱动拖拉机,k≥28 | 江苏骏诚光电科技有限公司 | 轮式拖拉机 | 1504 |  | 功率:150马力;驱动方式:四轮驱动 ;K值:50.95; | (1)整机型号、名称:1504型轮式拖拉机;(2)整机型式:轮式;(3)整机机架型式:无架;(4)整机驱动型式:四驱;(5)整机用途:一般用途;(6)整机外廓尺寸(长×宽×高及部位)mm:5390×2696×2980(至驾驶室顶);(7)轴距mm:3130;(8)常用轮距(前轮/后轮)mm:1680/1680;(9)轮距(前轮/后轮)mm:1512、1612、1712、1812/1584～1784;(10)最小离地间隙及部位mm:490，前桥中间传动壳体下方;(11)最小使用质量kg:5620;(12)标准配重(前/后)kg:400/480;(13)最小使用比质量kg/kW:50.95;(14)挡位数（前进/倒退）:16/8;(15)主变速挡位数:4;(16)副变速挡位数:（2+1）×2;(17)最高设计理论速度km/h:32.2;(18)发动机与主离合器联接方式:直联;(19)翻倾防护装置（驾驶室或安全框架）型号:2204.45.001;(20)翻倾防护装置（驾驶室或安全框架）型式:简易驾驶室;(21)翻倾防护装置（驾驶室或安全框架）生产厂:江苏骏诚光电科技有限公司;(22)发动机型号:WP6G150E330A;(23)发动机结构型式:立式、直列、直喷、水冷、四冲程;(24)发动机生产厂:潍柴（潍坊）中型柴油机有限公司;(25)发动机进气方式:增压中冷;(26)发动机气缸数:6;(27)发动机标定功率kW:110.3;(28)发动机额定净功率kW:110.3;(29)发动机标定转速r/min:2200;(30)发动机冷却方式:水冷;(31)空气滤清器型号:KLQ518D-1000;(32)空气滤清器型式:干式;(33)排气管消声腔外形尺寸（长×宽×高）mm:630×300×130;(34)排气管消声腔质量kg:12±0.3;(35)驾驶员座椅型号a:160.44.001A;(36)驾驶员座椅生产厂:盐城波士达机械制造有限公司;(37)安全带型号:AQ-01;(38)安全带生产厂:江苏骏辉安全系统有限公司;(39)转向系型式:全液压;(40)转向系转向操纵机构:方向盘;(41)转向系转向机构型式:前轮转向;(42)变速箱（器）型式:机械空间组成式;(43)主变速换挡方式:机械有级挡;(44)副变速换挡方式:机械有级挡;(45)轮胎型号(前轮/后轮):14.9-26/ | 66700 |  | 通用类 | 2024-12-01 | 江苏省 | 评阅通过 | 初评员：通过 复评员：通过 | 初评员：通过 复评员：通过 |  | FH19GW1421 | 国家拖拉机质量监督检验中心 | （2014）委检字整机类第080号 | 江苏省盐城市农业机械试验鉴定站
动力机械 | 拖拉机 | 轮式拖拉机 | 140-160马力四轮驱动拖拉机,k≥28 | 天津拖拉机制造有限公司 | 轮式拖拉机 | TNM1404 |  | 功率:140马力;驱动方式:四轮驱动 ;K值:32.14; | 1.整机型式：轮式；2.整机驱动型式：四驱；3.整机外廓尺寸（长×宽×高及部位）mm:5035×2260×2865（防翻架顶部）;4.轴距或履带接地长 mm:2610;5.最小使用质量kg:4500；6.标准配重（前/后）kg：440/172；7.最小使用比质量Kg/kw：43.69；8.主变速挡位数：4；9.发动机与主离合器联接方式：直联；10.发动机结构型式：直列、直喷、水冷、四冲程；11.发动机标定功率kw：103；12.轮胎型号（前轮/后轮）：12.4-24/16.9-34；13.选装翻倾防护装置（驾驶室或安全框架）型号：TD1604.45.01；14.选装外廓尺寸(长×宽×高及部位)mm：5035×2260×3110（空滤器顶部）；15.选装最小使用质量kg：4585；16.选装最小使用比质量kg/kW：44.51； | 66700 |  | 通用类 | 2025-07-05 | 天津市 | 评阅通过 | 初评员：通过 复评员：通过 | 初评员：通过 复评员：通过 |  | WJ2020DFH019和WJ2020DFH025 | 河南省拖拉机柴油机产品质量监督检验中心 | （2020）2240037 | 潍坊市产品质量检验所
动力机械 | 拖拉机 | 轮式拖拉机 | 140-160马力四轮驱动拖拉机,k≥28 | 天津拖拉机制造有限公司 | 轮式拖拉机 | TNM1404-4 |  | 功率:140马力;驱动方式:四轮驱动 ;K值:32.21; | 1.整机型式：轮式；2.整机驱动型式：四驱；3.整机外廓尺寸（长×宽×高及部位）mm:4630×2280×2860（防翻架顶部）;4.轴距或履带接地长 mm:2335;5.最小使用质量kg:4230；6.标准配重（前/后）kg：440/172；7.最小使用比质量Kg/kw： 41.07；8.主变速挡位数：4；9.发动机与主离合器联接方式：直联；10.发动机结构型式：直列、直喷、水冷、四冲程；11.发动机标定功率kw：103；12.轮胎型号（前轮/后轮）：12.4-24/16.9-34； | 66700 |  | 通用类 | 2025-07-05 | 天津市 | 评阅通过 | 初评员：通过 复评员：通过 | 初评员：通过 复评员：通过 |  | WJ2020DFH025 | 河南省拖拉机柴油机产品质量监督检验中心 | （2020）2240037 | 潍坊市产品质量检验所
动力机械 | 拖拉机 | 轮式拖拉机 | 140-160马力四轮驱动拖拉机,k≥28 | 山东双力现代农业装备有限公司 | 轮式拖拉机 | SL1504-S |  | 功率:150马力;驱动方式:四轮驱动 ;K值:30.46; | 功率：150马力；驱动型式：四轮驱动；K=30.46。 | 66700 |  | 通用类 | 2025-07-05 | 山东省 | 评阅通过 | 初评员：通过 复评员：通过 | 初评员：通过 复评员：通过 |  | NW201909044 | 山东省农业机械科学研究院产品质量检测中心 | NW201712033 | 山东省农业机械科学研究院产品质量检测中心
动力机械 | 拖拉机 | 轮式拖拉机 | 140-160马力四轮驱动拖拉机,k≥28 | 山东双力现代农业装备有限公司 | 轮式拖拉机 | SL1404-S |  | 功率:140马力;驱动方式:四轮驱动 ;K值:31.07; | 功率：140马力；驱动型式：四轮驱动；K=31.07。 | 66700 |  | 通用类 | 2025-07-05 | 山东省 | 评阅通过 | 初评员：通过 复评员：通过 | 初评员：通过 复评员：通过 |  | NW201909044，NW201905012 | 山东省农业机械科学研究院产品质量检测中心，山东省农业机械科学研究院产品质量检测中心 | NW201712033 | 山东省农业机械科学研究院产品质量检测中心
动力机械 | 拖拉机 | 轮式拖拉机 | 140-160马力四轮驱动拖拉机,k≥28 | 雷沃重工股份有限公司 | 轮式拖拉机 | M1404-XS |  | 功率:140马力;驱动方式:四轮驱动 ;K值:32.1; | 驱动方式：四轮驱动；功率（kw）：102.9KW | 66700 |  | 通用类 | 2025-09-29 | 山东省 | 评阅通过 | 初评员：通过 复评员：通过 | 初评员：通过 复评员：通过 |  | NW202001004、JW202001001 | 山东省农业机械科学研究院产品质量检测中心、机械工业农业机械产品质量检测中心（济南） | NJJC20180802-BK | 山东宝鼎农业机械检测有限公司
动力机械 | 拖拉机 | 轮式拖拉机 | 140-160马力四轮驱动拖拉机,k≥28 | 潍坊米基林农业机械有限公司 | 轮式拖拉机 | 1504-G |  | 功率:150马力;驱动方式:四轮驱动 ; | 结构尺寸（长×宽×高mm）:5120×2350×2920（驾驶室顶部）；最小使用质量（kg）:5255；轴距（mm）:2630； 轮距（前轮/后轮）（mm）:1750/1860；；选装轮距（前轮/后轮）（mm）:1650、1750、1850、1950/1620～2420； 最小离地间隙（mm）: 460（前桥放油螺塞）;最大配重（kg）:440/240； 档位数（前进/倒退/爬行）:16/8 ；变速箱型式:；4×（2+1）×2组成式；轮胎型号（前轮/后轮）:14.9-26/18.4-38； | 66700 |  | 通用类 | 2025-07-05 | 山东省 | 评阅通过 | 初评员：通过 复评员：通过 | 初评员：通过 复评员：通过 |  | WJ2019IFH006 | 河南省拖拉机柴油机产品质量监督检验中心 | WJ2018DKKX027 | 河南省拖拉机柴油机产品质量监督检验中心
动力机械 | 拖拉机 | 轮式拖拉机 | 140-160马力四轮驱动拖拉机,k≥28 | 连云港迈恩农业机械有限公司 | 轮式拖拉机 | ME1404 |  | 功率:140马力;驱动方式:四轮驱动 ;K值:32.86，30; | 标定功率：103kw，驱动型式：四轮驱动。K=32.86（驾驶室），30（安全架） | 66700 |  | 通用类 | 2025-05-28 | 江苏省 | 评阅通过 | 初评员：通过 复评员：通过 | 初评员：通过 复评员：通过 |  | №：WJ2020EFH032、№：WJ2020EFH034 | 河南省拖拉机柴油机产品质量监督检验中心 | №:（2020）2240005 | 潍坊市产品质量检验所
动力机械 | 拖拉机 | 轮式拖拉机 | 140-160马力四轮驱动拖拉机,k≥28 | 山东渊博农业装备有限公司 | 轮式拖拉机 | YB1404-1 |  | 功率:140马力;驱动方式:四轮驱动 ;K值:32.1; | 配套动力（kW）:103；型式:四轮驱动；最小使用质量:4500；外廓尺寸（长×宽×高mm）:4890×2120×2945(空滤器)；轴距（mm）:2520； 轮距（前轮/后轮）（mm）:1525、1625、1725/1500-1900； 最小离地间隙（mm）:400（前驱动桥）； 标准配重（kg）:240/340； 档位数（前进/倒退/爬行）: 16/8/0；变速箱型式:4x(2+1)×2；轮胎型号（前轮/后轮）:12.4-24/16.9-34。液压悬挂系统型式:分置式。 | 66700 |  | 通用类 | 2025-07-05 | 山东省 | 评阅通过 | 初评员：通过 复评员：通过 | 初评员：通过 复评员：通过 |  | WJ2019HFH029 | 河南省拖拉机柴油机产品质量监督检验中心 | （2020）2240027 | 潍坊市产品质量检验所
动力机械 | 拖拉机 | 轮式拖拉机 | 140-160马力四轮驱动拖拉机,k≥28 | 山东渊博农业装备有限公司 | 轮式拖拉机 | YB1504-1 |  | 功率:150马力;驱动方式:四轮驱动 ;K值:30; | 配套动力（kW）:110.3；型式:四轮驱动；最小使用质量:4500；外廓尺寸（长×宽×高mm）:4920×2140×2945(空滤器)；轴距（mm）:2520； 轮距（前轮/后轮）（mm）:1500、1600、1700/1500-1900； 最小离地间隙（mm）:400（前驱动桥）； 标准配重（kg）:240/340； 档位数（前进/倒退/爬行）:16/8/0；变速箱型式:4x(2+1)×2；轮胎型号（前轮/后轮）:12.4-24/16.9-34。液压悬挂系统型式:分置式。 | 66700 |  | 通用类 | 2025-07-05 | 山东省 | 评阅通过 | 初评员：通过 复评员：通过 | 初评员：通过 复评员：通过 |  | WJ2019HFH029 | 河南省拖拉机柴油机产品质量监督检验中心 | （2020）2240027 | 潍坊市产品质量检验所
动力机械 | 拖拉机 | 轮式拖拉机 | 140-160马力四轮驱动拖拉机,k≥28 | 山东渊博农业装备有限公司 | 轮式拖拉机 | YB1504 |  | 功率:150马力;驱动方式:四轮驱动 ;K值:35.3; | 配套动力（kW）:110.3；型式:四轮驱动；最小使用质量:5300；外廓尺寸（长×宽×高mm）:5150×2400×3000（空滤器）；轴距（mm）:2560； 轮距（前轮/后轮）（mm）: 1950、2070/1600～1996； 最小离地间隙（mm）:460（前桥底部）； 标准配重（kg）:520/400； 档位数（前进/倒退/爬行）:16/8/0；变速箱型式:4×(2+1)×2；轮胎型号（前轮/后轮）: 14.9-26/18.4-38。液压悬挂系统型式:分置式。 | 66700 |  | 通用类 | 2025-07-05 | 山东省 | 评阅通过 | 初评员：通过 复评员：通过 | 初评员：通过 复评员：通过 |  | WJ2019HFH028 | 河南省拖拉机柴油机产品质量监督检验中心 | （2020）2240028 | 潍坊市产品质量检验所
动力机械 | 拖拉机 | 轮式拖拉机 | 140-160马力四轮驱动拖拉机,k≥28 | 山东航舵智能装备有限公司 | 轮式拖拉机 | 1504-H |  | 功率:150马力;驱动方式:四轮驱动 ;K值:31; | 整机型式：轮式；整机机架型式:无架;整机驱动型式:四驱;整机用途:一般用途;整机外廓尺寸(长×宽×高及部位):5020×2200×2920mm（排气管）;轴距或履带接地长:2650mm;常用轮距(前轮/后轮)或轨距:1630/1745mm;轮距(前轮/后轮)或轨距:1630、1750、1850、1950/1620-2420mm;最小离地间隙及部位:400mm(前桥放油螺塞);离合器壳体前端面至后驱动轴轴心线的水平距离:1315mm;变速箱齿轮副轴孔中心距:118mm;最小使用质量:4650kg;标准配重(前/后):440kg/180kg;最小使用比质量：42.2kg/kw;挡位数（前进/倒退）:16/8;主变速挡位数:4;副变速挡位数:(2+1)×2;最高设计理论速度:33.7km/h;发动机与主离合器联接方式:直联;翻倾防护装置（驾驶室或安全框架）型号:1804H.45.001;翻倾防护装置（驾驶室或安全框架）型式:简易驾驶室;翻倾防护装置（驾驶室或安全框架）生产厂:潍坊中远重工科技有限公司；发动机型号：WP6G150E330A；发动机结构型式：直列、直喷、水冷、四冲程；发动机生产厂：潍柴（潍坊）中型柴油机有限公司；发动机进气方式：增压中冷；发动机气缸数：6；发动机标定功率：110.3kW；发动机额定净功率：110.3kW；发动机标定转速：2200r/min；发动机冷却方式：水冷；排放阶段：第三阶段;空气滤清器型号:KLQ-518D;空气滤清器型式:干式;排气管消声腔外形尺寸（长×宽×厚或直径×长）Φ170×930mm;排气管消声腔质量:16kg;驾驶员座椅型号:SMT-CS06-1;驾驶员座椅生产厂:潍坊舒美特机械有限公司;安全带型号:DC-1000-006;安全带生产厂:常州市东晨车辆部件有限公司;转向系型式:全液压;转向系转向操纵机构:方向盘;转向系转向机构型式:前轮转向;传动系箱体数量：2个；变速箱（器）型式：机械平面组成式；主变速位置：在第1箱体中；主变速换挡方式：机械有级档；副变速换挡方式：机械有级档；轮胎型号(前轮/后轮)：14.9-26/18.4-38；轮胎数量(前轮/后轮)：2/2个;液压悬挂系统型式:分置式;悬挂装置型式:后置三点悬挂;悬挂装置类别:3类;工作装置液压油泵型号:CBT-F430;液压输出组数:2组;工作装置安全阀全开压力:17. | 66700 |  | 通用类 | 2025-09-29 | 山东省 | 评阅通过 | 初评员：通过 复评员：通过 | 初评员：通过 复评员：通过 |  | WJ2020FFH027 | 河南省拖拉机柴油机产品质量监督检验中心 | WT202004010 | 黑龙江彤廷质检技术有限公司
动力机械 | 拖拉机 | 轮式拖拉机 | 140-160马力四轮驱动拖拉机,k≥28 | 山东航舵智能装备有限公司 | 轮式拖拉机 | 1404-H |  | 功率:140马力;驱动方式:四轮驱动 ;K值:33.2; | 整机型式：轮式；整机机架型式:无架;整机驱动型式:四驱;整机用途:一般用途;整机外廓尺寸(长×宽×高及部位):5020×2200×2920mm（排气管）;轴距或履带接地长:2650mm;常用轮距(前轮/后轮)或轨距:1630/1745mm;轮距(前轮/后轮)或轨距:1630、1750、1850、1950/1620-2420mm;最小离地间隙及部位:400mm(前桥放油螺塞);离合器壳体前端面至后驱动轴轴心线的水平距离:1315mm;变速箱齿轮副轴孔中心距:118mm;最小使用质量:4650kg;标准配重(前/后):440kg/180kg;最小使用比质量：45.1kg/kw;挡位数（前进/倒退）:16/8;主变速挡位数:4;副变速挡位数:(2+1)×2;最高设计理论速度:33.7km/h;发动机与主离合器联接方式:直联;翻倾防护装置（驾驶室或安全框架）型号:1804H.45.001;翻倾防护装置（驾驶室或安全框架）型式:简易驾驶室;翻倾防护装置（驾驶室或安全框架）生产厂:潍坊中远重工科技有限公司；发动机型号：WP6G140E331；发动机结构型式：直列、直喷、水冷、四冲程；发动机生产厂：潍柴（潍坊）中型柴油机有限公司；发动机进气方式：增压中冷；发动机气缸数：6；发动机标定功率：103kW；发动机额定净功率：103kW；发动机标定转速：2200r/min；发动机冷却方式：水冷；排放阶段：第三阶段;空气滤清器型号:KLQ-518D;空气滤清器型式:干式;排气管消声腔外形尺寸（长×宽×厚或直径×长）Φ170×930mm;排气管消声腔质量:16kg;驾驶员座椅型号:SMT-CS06-1;驾驶员座椅生产厂:潍坊舒美特机械有限公司;安全带型号:DC-1000-006;安全带生产厂:常州市东晨车辆部件有限公司;转向系型式:全液压;转向系转向操纵机构:方向盘;转向系转向机构型式:前轮转向;传动系箱体数量：2个；变速箱（器）型式：机械平面组成式；主变速位置：在第1箱体中；主变速换挡方式：机械有级档；副变速换挡方式：机械有级档；轮胎型号(前轮/后轮)：14.9-26/18.4-38；轮胎数量(前轮/后轮)：2/2个;液压悬挂系统型式:分置式;悬挂装置型式:后置三点悬挂;悬挂装置类别:3类;工作装置液压油泵型号:CBT-F430;液压输出组数:2组;工作装置安全阀全开压力:17.5-18. | 66700 |  | 通用类 | 2025-09-29 | 山东省 | 评阅通过 | 初评员：通过 复评员：通过 | 初评员：通过 复评员：通过 |  | WJ2020FFH027 | 河南省拖拉机柴油机产品质量监督检验中心 | WT202004010 | 黑龙江彤廷质检技术有限公司
动力机械 | 拖拉机 | 轮式拖拉机 | 140-160马力四轮驱动拖拉机,k≥28 | 潍坊市盛尔特机械科技有限公司 | 轮式拖拉机 | D1404-1 |  | 功率:140马力;驱动方式:四轮驱动 ;K值:30.7; | 标定功率：102.9KW；驱动方式：四轮驱动； | 66700 |  | 通用类 | 2025-09-29 | 山东省 | 评阅通过 | 初评员：通过 复评员：通过 | 初评员：通过 复评员：通过 |  | NW202005003-X01 | 山东省农业机械科学研究院产品质量检测中心 | YH2020WJ01149 | 江苏沿海农业机械检测有限公司
动力机械 | 拖拉机 | 轮式拖拉机 | 160-180马力四轮驱动拖拉机,k≥28 | 潍坊市盛尔特机械科技有限公司 | 轮式拖拉机 | D1604-1 |  | 功率:160马力;驱动方式:四轮驱动 ;K值:31.2; | 标定功率：117.6KW；驱动方式：四轮驱动； | 80700 |  | 通用类 | 2025-09-29 | 山东省 | 评阅通过 | 初评员：通过 复评员：通过 | 初评员：通过 复评员：通过 |  | NW202005003-X01 | 山东省农业机械科学研究院产品质量检测中心 | YH2020WJ01149 | 江苏沿海农业机械检测有限公司
动力机械 | 拖拉机 | 轮式拖拉机 | 160-180马力四轮驱动拖拉机,k≥28 | 山东航舵智能装备有限公司 | 轮式拖拉机 | 1604-H |  | 功率:160马力;驱动方式:四轮驱动 ;K值:30.3; | 整机型式：轮式；整机机架型式:无架;整机驱动型式:四驱;整机用途:一般用途;整机外廓尺寸(长×宽×高及部位):5020×2200×2920mm（排气管）;轴距或履带接地长:2650mm;常用轮距(前轮/后轮)或轨距:1630/1745mm;轮距(前轮/后轮)或轨距:1630、1750、1850、1950/1620-2420mm;最小离地间隙及部位:400mm(前桥放油螺塞);离合器壳体前端面至后驱动轴轴心线的水平距离:1315mm;变速箱齿轮副轴孔中心距:118mm;最小使用质量:4850kg;标准配重(前/后):440kg/180kg;最小使用比质量：41kg/kw;挡位数（前进/倒退）:16/8;主变速挡位数:4;副变速挡位数:(2+1)×2;最高设计理论速度:33.7km/h;发动机与主离合器联接方式:直联;翻倾防护装置（驾驶室或安全框架）型号:1804H.45.001;翻倾防护装置（驾驶室或安全框架）型式:简易驾驶室;翻倾防护装置（驾驶室或安全框架）生产厂:潍坊中远重工科技有限公司；发动机型号：WP6G160E330；发动机结构型式：直列、直喷、水冷、四冲程；发动机生产厂：潍柴（潍坊）中型柴油机有限公司；发动机进气方式：增压中冷；发动机气缸数：6；发动机标定功率：118kW；发动机额定净功率：118kW；发动机标定转速：2200r/min；发动机冷却方式：水冷；排放阶段：第三阶段;空气滤清器型号:KLQ-518D;空气滤清器型式:干式;排气管消声腔外形尺寸（长×宽×厚或直径×长）Φ170×930mm;排气管消声腔质量:16kg;驾驶员座椅型号:SMT-CS06-1;驾驶员座椅生产厂:潍坊舒美特机械有限公司;安全带型号:DC-1000-006;安全带生产厂:常州市东晨车辆部件有限公司;转向系型式:全液压;转向系转向操纵机构:方向盘;转向系转向机构型式:前轮转向;传动系箱体数量：2个；变速箱（器）型式：机械平面组成式；主变速位置：在第1箱体中；主变速换挡方式：机械有级档；副变速换挡方式：机械有级档；轮胎型号(前轮/后轮)：14.9-26/18.4-38；轮胎数量(前轮/后轮)：2/2个;液压悬挂系统型式:分置式;悬挂装置型式:后置三点悬挂;悬挂装置类别:3类;工作装置液压油泵型号:CBT-F430;液压输出组数:2组;工作装置安全阀全开压力:17.5-18.5M | 80700 |  | 通用类 | 2025-09-29 | 山东省 | 评阅通过 | 初评员：通过 复评员：通过 | 初评员：通过 复评员：通过 |  | WJ2020FFH027 | 河南省拖拉机柴油机产品质量监督检验中心 | WT202004010 | 黑龙江彤廷质检技术有限公司
动力机械 | 拖拉机 | 轮式拖拉机 | 160-180马力四轮驱动拖拉机,k≥28 | 山东渊博农业装备有限公司 | 轮式拖拉机 | YB1604 |  | 功率:160马力;驱动方式:四轮驱动 ;K值:33.75; | 配套动力（kW）:117.7；型式:四轮驱动；最小使用质量:5400；外廓尺寸（长×宽×高mm）: 5150×2400×3000（空滤器）；轴距（mm）:2560； 轮距（前轮/后轮）（mm）:1950、2070/1600～1996； 最小离地间隙（mm）:460（前桥底部）； 标准配重（kg）:520/400； 档位数（前进/倒退/爬行）: 16/8/0；变速箱型式:4×(2+1)×2；轮胎型号（前轮/后轮）:14.9-26/18.4-38 。液压悬挂系统型式:分置式。 | 80700 |  | 通用类 | 2025-07-05 | 山东省 | 评阅通过 | 初评员：通过 复评员：通过 | 初评员：通过 复评员：通过 |  | WJ2019HFH028 | 河南省拖拉机柴油机产品质量监督检验中心 | （2020）2240028 | 潍坊市产品质量检验所
动力机械 | 拖拉机 | 轮式拖拉机 | 160-180马力四轮驱动拖拉机,k≥28 | 连云港迈恩农业机械有限公司 | 轮式拖拉机 | ME1604 |  | 功率:160马力;驱动方式:四轮驱动 ;K值:30，28; | 标定功率：117.7kw，驱动型式：四轮驱动。K=30（驾驶室），28（安全架） | 80700 |  | 通用类 | 2025-05-28 | 江苏省 | 评阅通过 | 初评员：通过 复评员：通过 | 初评员：通过 复评员：通过 |  | №：WJ2020EFH032、№：WJ2020EFH034 | 河南省拖拉机柴油机产品质量监督检验中心 | №:（2020）2240005 | 潍坊市产品质量检验所
动力机械 | 拖拉机 | 轮式拖拉机 | 160-180马力四轮驱动拖拉机,k≥28 | 潍坊米基林农业机械有限公司 | 轮式拖拉机 | 1604-G |  | 功率:160马力;驱动方式:四轮驱动 ; | 结构尺寸（长×宽×高mm）:5120×2350×2920（驾驶室顶部）；最小使用质量（kg）:5255；轴距（mm）:2630； 轮距（前轮/后轮）（mm）:1750/1860；；选装轮距（前轮/后轮）（mm）:1650、1750、1850、1950/1620～2420； 最小离地间隙（mm）: 460（前桥放油螺塞）;最大配重（kg）:440/240； 档位数（前进/倒退/爬行）:16/8 ；变速箱型式:；4×（2+1）×2组成式；轮胎型号（前轮/后轮）:14.9-26/18.4-38； | 80700 |  | 通用类 | 2025-07-05 | 山东省 | 评阅通过 | 初评员：通过 复评员：通过 | 初评员：通过 复评员：通过 |  | WJ2019IFH006 | 河南省拖拉机柴油机产品质量监督检验中心 | WJ2018DKKX027 | 河南省拖拉机柴油机产品质量监督检验中心
动力机械 | 拖拉机 | 轮式拖拉机 | 160-180马力四轮驱动拖拉机,k≥28 | 山东双力现代农业装备有限公司 | 轮式拖拉机 | SL1604-S |  | 功率:160马力;驱动方式:四轮驱动 ;K值:30.93; | 功率：160马力；驱动型式：四轮驱动；K=30.93。 | 80700 |  | 通用类 | 2025-07-05 | 山东省 | 评阅通过 | 初评员：通过 复评员：通过 | 初评员：通过 复评员：通过 |  | NW201909044 | 山东省农业机械科学研究产品质量检测中心 | NW201712033 | 山东省农业机械科学研究院产品质量检测中心
动力机械 | 拖拉机 | 轮式拖拉机 | 160-180马力四轮驱动拖拉机,k≥28 | 潍坊市鑫升机械制造有限公司 | 轮式拖拉机 | XS1604-A |  | 功率:160马力;驱动方式:四轮驱动 ;K值:30.6; | 标定功率：117.6KW；驱动方式：四轮驱动； | 80700 |  | 通用类 | 2025-07-05 | 山东省 | 评阅通过 | 初评员：通过 复评员：通过 | 初评员：通过 复评员：通过 |  | NW201912020 | 山东省农业机械科学研究院产品质量检测中心 | WJ2018LKKX008 | 河南省拖拉机柴油机产品质量监督检验中心
动力机械 | 拖拉机 | 轮式拖拉机 | 160-180马力四轮驱动拖拉机,k≥28 | 山东潍坊鲁中拖拉机有限公司 | 轮式拖拉机 | LZ1604-A |  | 功率:160马力;驱动方式:四轮驱动 ;K值:32.50; | 功率：160马力；驱动方式：四轮驱动 | 80700 |  | 通用类 | 2025-09-29 | 山东省 | 评阅通过 | 初评员：通过 复评员：通过 | 初评员：通过 复评员：通过 |  | FH20GW0431 | 国家拖拉机质量监督检验中心 | （2020）2240120 | 潍坊市产品质量检验所
动力机械 | 拖拉机 | 轮式拖拉机 | 160-180马力四轮驱动拖拉机,k≥28 | 天津拖拉机制造有限公司 | 轮式拖拉机 | TNM1604 |  | 功率:160马力;驱动方式:四轮驱动 ;K值:28.12; | 1.整机型式：轮式；2.整机驱动型式：四驱；3.整机外廓尺寸（长×宽×高及部位）mm:5035×2260×2865（防翻架顶部）;4.轴距或履带接地长 mm:2610;5.最小使用质量kg:4500；6.标准配重（前/后）kg：440/172；7.最小使用比质量Kg/kw：38.14；8.主变速挡位数：4；9.发动机与主离合器联接方式：直联；10.发动机结构型式：直列、直喷、水冷、四冲程；11.发动机标定功率kw：118；12.轮胎型号（前轮/后轮）：12.4-24/16.9-34；13.选装翻倾防护装置（驾驶室或安全框架）型号：TD1604.45.01；14.选装外廓尺寸(长×宽×高及部位)mm：5035×2260×3110（空滤器顶部）；15.选装最小使用质量kg：4585；16.选装最小使用比质量kg/kW：38.86； | 80700 |  | 通用类 | 2025-07-05 | 天津市 | 评阅通过 | 初评员：通过 复评员：通过 | 初评员：通过 复评员：通过 |  | WJ2020DFH019和WJ2020DFH025 | 河南省拖拉机柴油机产品质量监督检验中心 | （2020）2240037 | 潍坊市产品质量检验所
动力机械 | 拖拉机 | 轮式拖拉机 | 160-180马力四轮驱动拖拉机,k≥28 | 山东亿嘉农业机械装备股份有限公司 | 轮式拖拉机 | YJ1604-D |  | 功率:160马力;驱动方式:四轮驱动 ;K值:32; | 整机型号、名称：YJ1604-D、轮式拖拉机；整机型式：轮式；整机机架型式：无架；整机驱动型式：四驱；整机用途：一般用途；整机外廓尺寸（长×宽×高及部位）mm：4800×2220×3050（空滤器顶端）；轴距mm：2600；常用轮距(前轮/后轮)mm：1710/1692；轮距(前轮/后轮)mm：1610、1710、1810、1950/1520～2090；最小离地间隙及部位mm：415(前桥下沿)；离合器壳体前端面至后驱动轴轴心线的水平距离mm：1310；变速箱齿轮副轴孔中心距mm：118；最小使用质量kg：5120；标准配重(前/后)kg：440/160；最小使用比质量kg/kW：43.39；挡位数（前进/倒退）：16/8；主变速挡位数：4；副变速挡位数：（2+1）×2；最高设计理论速度km/h：33.7；翻倾防护装置（驾驶室或安全框架）型号：YJ1604.452；翻倾防护装置（驾驶室或安全框架）型式：简易驾驶室；翻倾防护装置（驾驶室或安全框架）生产厂：山东亿嘉农业机械装备股份有限公司；发动机型号：WP6G160E330；发动机结构型式：直列、四冲程；发动机生产厂：潍柴（潍坊）中型柴油机有限公司；发动机进气方式：涡轮增压；发动机气缸数：6；发动机标定功率kW：118；发动机额定净功率kW：118；发动机标定转速r/min：2200；发动机冷却方式：水冷；传动系箱体数量、变速箱（器）型式：机械平面组成式；箱体数量：2个；主变速位置和换挡方式：主变速位置：在第1箱体中；机械有级挡；副变速换挡方式：机械有级挡；轮胎型号(前轮/后轮)：13.6-24/16.9-38；轮胎数量(前轮/后轮)个 ：2/2液压悬挂系统型式：分置式；悬挂装置型式：后置三点悬挂；悬挂装置类别：3类；工作装置液压油泵型号：CBN-F320；液压输出组数：2组；动力输出轴标准转速r/min：760/850选装挡位数（前进/倒退）：24/8；选装主变速挡位数：4；选装副变速挡位数：（3+1）×2；选装最高设计理论速度km/h：36.23；选装液压输出组数：3组；选装轮胎型号(前轮/后轮)：12.4-28/16.9-34；11.2-24 /16.9-34；11.2-24 /13.6-38；12.4-24/16.9-34。 | 80700 |  | 通用类 | 2025-09-29 | 山东省 | 评阅通过 | 初评员：通过 复评员：通过 | 初评员：通过 复评员：通过 |  | WJ2020DFH012 | 河南省拖拉机柴油机产品质量监督检验中心 | WJ2017HKKX004 | 河南省拖拉机柴油机产品质量监督检验中心
动力机械 | 拖拉机 | 轮式拖拉机 | 160-180马力四轮驱动拖拉机,k≥28 | 英轩重工有限公司 | 轮式拖拉机 | YX1604-F1 |  | 功率:160马力;驱动方式:四轮驱动 ;K值:34.1; | 驱动方式：四轮驱动；功率(KW)：118KW | 80700 |  | 通用类 | 2024-12-01 | 山东省 | 评阅通过 | 初评员：通过 复评员：通过 | 初评员：通过 复评员：通过 |  | WJ2019IFH020 | 河南省拖拉机柴油机产品质量监督检验中心 | (2016)委字整机类第012010214号 | 盐城市农业机械试验鉴定站
动力机械 | 拖拉机 | 轮式拖拉机 | 160-180马力四轮驱动拖拉机,k≥28 | 天津拖拉机制造有限公司 | 轮式拖拉机 | TNP1604 |  | 功率:160马力;驱动方式:四轮驱动 ;K值:34.37; | 1.整机型式：轮式；2.整机驱动型式：四驱；3.整机外廓尺寸（长×宽×高及部位）mm: 5130×2370×3200（空滤器顶部）;4.轴距或履带接地长 mm:2650;5.最小使用质量kg:5500；6.标准配重（前/后）kg：440/240；7.最小使用比质量Kg/kw：46.61；8.主变速挡位数： 4；9.发动机与主离合器联接方式：直联；10.发动机结构型式：直列、直喷、水冷、四冲程；11.发动机标定功率kw：118；12.轮胎型号（前轮/后轮）：14.9-26/18.4-38； | 80700 |  | 通用类 | 2025-07-05 | 天津市 | 评阅通过 | 初评员：通过 复评员：通过 | 初评员：通过 复评员：通过 |  | WJ2020DFH020 | 河南省拖拉机柴油机产品质量监督检验中心 | （2020）2240038 | 潍坊市产品质量检验所
动力机械 | 拖拉机 | 轮式拖拉机 | 160-180马力四轮驱动拖拉机,k≥28 | 英轩重工有限公司 | 轮式拖拉机 | YX1604-J |  | 功率:160马力;驱动方式:四轮驱动 ;K值:38.3; | 驱动方式：四轮驱动；功率(KW)：118KW | 80700 |  | 通用类 | 2024-12-30 | 山东省 | 评阅通过 | 初评员：通过 复评员：通过 | 初评员：通过 复评员：通过 |  | WJ2019IFH013 | 河南省拖拉机柴油机产品质量监督检验中心 | (2018)委字整机类第01801200902号 | 盐城市农业机械试验鉴定站
动力机械 | 拖拉机 | 轮式拖拉机 | 160-180马力四轮驱动拖拉机,k≥28 | 天津沃能达实业有限公司 | 轮式拖拉机 | W1604-A |  | 功率:160马力;驱动方式:四轮驱动 ;K值:33.12; | 1.整机型式：轮式；2.整机驱动型式：四驱；3.整机外廓尺寸（长×宽×高及部位）mm: 5110×2380×3200（一级粗滤器顶部）；4.轴距或履带接地长 mm:2650；5.最小使用质量kg:5300；6.标准配重（前/后）kg：440/240；7.最小使用比质量Kg/kw：44.92；8.主变速挡位数：4；9.发动机与主离合器联接方式：直联；10.发动机结构型式：直列、水冷、立式、四冲程；11.发动机标定功率kw：118；12.轮胎型号（前轮/后轮）：14.9-26/18.4-38； | 80700 |  | 通用类 | 2025-09-29 | 天津市 | 评阅通过 | 初评员：通过 复评员：通过 | 初评员：通过 复评员：通过 |  | WJ2019HFH020 | 河南省拖拉机柴油机产品质量监督检验中心 | (2019)2240038 | 潍坊市产品质量检验所
动力机械 | 拖拉机 | 轮式拖拉机 | 160-180马力四轮驱动拖拉机,k≥28 | 洛阳天宇机械制造有限公司 | 轮式拖拉机 | 格朗斯-1604-1 |  | 功率:160马力;驱动方式:四轮驱动 ;K值:30; | 外廓尺寸(长×宽×高)（mm）：4800×2060×3080(至空滤器顶)；功率：117.7（kW）；驱动方式：四轮驱动；最小使用质量（kg）：4800 | 80700 |  | 通用类 | 2025-09-29 | 河南省 | 评阅通过 | 初评员：通过 复评员：通过 | 初评员：通过 复评员：通过 |  | FH16GW0611 | 国家拖拉机质量监督检验中心 | 2016KKX041T | 河南省拖拉机柴油机产品质量监督检验中心
动力机械 | 拖拉机 | 轮式拖拉机 | 160-180马力四轮驱动拖拉机,k≥28 | 安徽省传奇农业机械制造有限公司 | 轮式拖拉机 | 传奇1604-DF |  | 功率:160马力;驱动方式:四轮驱动 ;K值:31.25; | 驱动方式：四轮驱动，外廓尺寸：4700*2360*3020，轴距：2510mm，最小使用质量：5000kg，标定功率：117.7kw，标定转速：2200r/min | 80700 |  | 通用类 | 2025-08-06 | 安徽省 | 评阅通过 | 初评员：通过 复评员：通过 | 初评员：通过 复评员：通过 |  | FH19GW1161 | 国家拖拉机质量监督检验中心 | （2018）委字整机类第0180606544号 | 盐城市农业机械试验鉴定站
动力机械 | 拖拉机 | 轮式拖拉机 | 160-180马力四轮驱动拖拉机,k≥28 | 安徽省传奇农业机械制造有限公司 | 轮式拖拉机 | 传奇1654-F |  | 功率:165马力;驱动方式:四轮驱动 ;K值:32.36; | 驱动方式：四轮驱动，外廓尺寸：5045*2340*3020，轴距：2550mm，最小使用质量：5340kg，标定功率：121.3kw，标定转速：2200r/min | 80700 |  | 通用类 | 2025-07-05 | 安徽省 | 评阅通过 | 初评员：通过 复评员：通过 | 初评员：通过 复评员：通过 |  | FH19GW1161 | 国家拖拉机质量监督检验中心 | （2016）委字整机类第04001204号 | 盐城市农业机械试验鉴定站
动力机械 | 拖拉机 | 轮式拖拉机 | 180-200马力四轮驱动拖拉机,k<28 | 天津拖拉机制造有限公司 | 轮式拖拉机 | TNP1804-L |  | 功率:180马力;驱动方式:四轮驱动 ;K值:25; | 1.整机型式：轮式；2.整机驱动型式：四驱；3.整机外廓尺寸（长×宽×高及部位）mm: 5035×2260×2865（防翻架顶部）;4.轴距或履带接地长 mm:2610;5.最小使用质量kg:4500；6.标准配重（前/后）kg：440/172；7.最小使用比质量Kg/kw：33.96；8.主变速挡位数： 4；9.发动机与主离合器联接方式：直联；10.发动机结构型式：直列、直喷、水冷、四冲程；11.发动机标定功率kw：132.5；12.轮胎型号（前轮/后轮）：12.4-24/16.9-34；13.选装翻倾防护装置（驾驶室或安全框架）型号：TCF2204.45.01；14.选装外廓尺寸(长×宽×高及部位)mm：5035×2260×3110（空滤器顶部）；15.选装最小使用质量kg：4585；16.选装最小使用比质量kg/kW：34.6； | 80700 |  | 通用类 | 2025-07-05 | 天津市 | 评阅通过 | 初评员：通过 复评员：通过 | 初评员：通过 复评员：通过 |  | WJ2020DFH020和WJ2020DFH025 | 河南省拖拉机柴油机产品质量监督检验中心 | （2020）2240038 | 潍坊市产品质量检验所
动力机械 | 拖拉机 | 轮式拖拉机 | 180-200马力四轮驱动拖拉机,k≥28 | 英轩重工有限公司 | 轮式拖拉机 | YX1804-F1 |  | 功率:180马力;驱动方式:四轮驱动 ;K值:30.8; | 驱动方式：四轮驱动；功率(KW)：132.5KW | 97300 |  | 通用类 | 2024-12-01 | 山东省 | 评阅通过 | 初评员：通过 复评员：通过 | 初评员：通过 复评员：通过 |  | WJ2019KFH011 | 河南省拖拉机柴油机产品质量监督检验中心 | (2016)委字整机类第012010214号 | 盐城市农业机械试验鉴定站
动力机械 | 拖拉机 | 轮式拖拉机 | 180-200马力四轮驱动拖拉机,k≥28 | 英轩重工有限公司 | 轮式拖拉机 | YX1804-J |  | 功率:180马力;驱动方式:四轮驱动 ;K值:34.1; | 驱动方式：四轮驱动；功率(KW)：132.5KW | 97300 |  | 通用类 | 2024-12-30 | 山东省 | 评阅通过 | 初评员：通过 复评员：通过 | 初评员：通过 复评员：通过 |  | WJ2019IFH013 | 河南省拖拉机柴油机产品质量监督检验中心 | (2018)委字整机类第01801200902号 | 盐城市农业机械试验鉴定站
动力机械 | 拖拉机 | 轮式拖拉机 | 180-200马力四轮驱动拖拉机,k≥28 | 天津拖拉机制造有限公司 | 轮式拖拉机 | TNE1804 |  | 功率:180马力;驱动方式:四轮驱动 ;K值:28.94; | 1.整机型式:4×4四轮驱动;2.整机外廓尺寸(长×宽×高):5200mm×2200mm×3170mm;3.整机轴距或履带接地长:2650mm;4.整机轮距(前轮/后轮)或轨距(mm):1610、1710、1810、1950/1520~2120;5.整机常用轮距(前轮/后轮)或轨距(mm):1810/1730;6.发动机标定功率:132.5kW(180马力);7.发动机标定转速:2200r/min;8.行走系轮胎型号(前轮/后轮):14.9-26/18.4-38;<发动机信息:1.发动机型号:WP6G180E330;2.配套功率:132.5kW;3.制造商:潍柴(潍坊)中型柴油机有限公司;4.排放阶段:国三;(选装:发动机型号:LR6M3LR22/1324;2.配套功率:132.4kW;3.制造商:一拖(洛阳)柴油机有限公司;4.排放阶段:国三;)> | 97300 |  | 通用类 | 2023-12-31 | 天津市 | 评阅通过 | 初评员：通过 复评员：通过 | 初评员：通过 复评员：通过 |  | WJ2019BFH008 | 河南省拖拉机柴油机产品质量监督检验中心 | WJ2018KKKX004 | 河南省拖拉机柴油机产品质量监督检验中心
动力机械 | 拖拉机 | 轮式拖拉机 | 180-200马力四轮驱动拖拉机,k≥28 | 天津拖拉机制造有限公司 | 轮式拖拉机 | TNP1804 |  | 功率:180马力;驱动方式:四轮驱动 ;K值:30.55; | 1.整机型式：轮式；2.整机驱动型式：四驱；3.整机外廓尺寸（长×宽×高及部位）mm: 5130×2370×3200（空滤器顶部）;4.轴距或履带接地长 mm:2650;5.最小使用质量kg:5500；6.标准配重（前/后）kg：440/240；7.最小使用比质量Kg/kw：41.51；8.主变速挡位数： 4；9.发动机与主离合器联接方式：直联；10.发动机结构型式：直列、直喷、水冷、四冲程；11.发动机标定功率kw：132.5；12.轮胎型号（前轮/后轮）：14.9-26/18.4-38； | 97300 |  | 通用类 | 2025-07-05 | 天津市 | 评阅通过 | 初评员：通过 复评员：通过 | 初评员：通过 复评员：通过 |  | WJ2020DFH020 | 河南省拖拉机柴油机产品质量监督检验中心 | （2020）2240038 | 潍坊市产品质量检验所
动力机械 | 拖拉机 | 轮式拖拉机 | 180-200马力四轮驱动拖拉机,k≥28 | 英轩重工有限公司 | 轮式拖拉机 | YX1804-G1 |  | 功率:180马力;驱动方式:四轮驱动 ;K值:单胎K=38.8；双胎K=42.7; | 驱动方式：四轮驱动；功率(KW)：132.5KW | 97300 |  | 通用类 | 2024-12-30 | 山东省 | 评阅通过 | 初评员：通过 复评员：通过 | 初评员：通过 复评员：通过 |  | WJ2019IFH035 | 河南省拖拉机柴油机产品质量监督检验中心 | (2016)委字整机类第012010212号 | 盐城市农业机械试验鉴定站
动力机械 | 拖拉机 | 轮式拖拉机 | 180-200马力四轮驱动拖拉机,k≥28 | 潍坊一拖机械制造有限公司 | 轮式拖拉机 | 1804-C |  | 功率:180马力;驱动方式:四轮驱动 ;K值:34.2; | 型号、名称：1804-C轮式拖拉机；发动机标定功率：132.4kW；发动机标定转速：2200r/min；发动机厂家：广西玉柴机器股份有限公司；驱动型式：四轮驱动；外廓尺寸（长×宽×高及部位mm）：5090×2370×3070（空滤器顶）；轴距：2620mm；常用轮距(前轮/后轮)mm:1950/1865；最小使用质量：6150kg：档位数:（前进/倒退）:16/8；排放阶段：第三排放阶段 | 97300 |  | 通用类 | 2025-09-29 | 山东省 | 评阅通过 | 初评员：通过 复评员：通过 | 初评员：通过 复评员：通过 |  | WJ2020CFH026 | 河南省拖拉机柴油机产品质量监督检验中心 | (2020)2240048 | 潍坊市产品质量检验所
动力机械 | 拖拉机 | 轮式拖拉机 | 180-200马力四轮驱动拖拉机,k≥28 | 潍坊华夏拖拉机制造有限公司 | 轮式拖拉机 | HX1804-C |  | 功率:180马力;驱动方式:四轮驱动 ;K值:30.33; | 发动机功率：180马力；驱动方式：四轮驱动 | 97300 |  | 通用类 | 2025-07-05 | 山东省 | 评阅通过 | 初评员：通过 复评员：通过 | 初评员：通过 复评员：通过 |  | NW201912030 | 山东省农业机械科学研究院产品质量检测中心 | WJ2017LKKX016 | 河南省拖拉机柴油机产品质量监督检验中心
动力机械 | 拖拉机 | 轮式拖拉机 | 180-200马力四轮驱动拖拉机,k≥28 | 安徽省传奇农业机械制造有限公司 | 轮式拖拉机 | 传奇1854-F |  | 功率:185马力;驱动方式:四轮驱动 ;K值:28.75; | 驱动方式：四轮驱动，外廓尺寸：5040*2350*3020，轴距：2550mm，最小使用质量：5320kg，标定功率：136kw，标定转速：2200r/min | 97300 |  | 通用类 | 2025-07-05 | 安徽省 | 评阅通过 | 初评员：通过 复评员：通过 | 初评员：通过 复评员：通过 |  | FH19GW1161 | 国家拖拉机质量监督检验中心 | （2016）委字整机类第04001204号 | 盐城市农业机械试验鉴定站
动力机械 | 拖拉机 | 轮式拖拉机 | 180-200马力四轮驱动拖拉机,k≥28 | 洛阳天宇机械制造有限公司 | 轮式拖拉机 | 格朗斯-1804-1 |  | 功率:180马力;驱动方式:四轮驱动 ;K值:29.6; | 外廓尺寸(长×宽×高)（mm）：4840×2100×3020(至空滤器顶)；功率：180马力；驱动方式：四轮驱动；最小使用质量（kg）：5330 | 97300 |  | 通用类 | 2025-09-29 | 河南省 | 评阅通过 | 初评员：通过 复评员：通过 | 初评员：通过 复评员：通过 |  | FH16GW0611 | 国家拖拉机质量监督检验中心 | 2016KKX041T | 河南省拖拉机柴油机产品质量监督检验中心
动力机械 | 拖拉机 | 轮式拖拉机 | 180-200马力四轮驱动拖拉机,k≥28 | 天津沃能达实业有限公司 | 轮式拖拉机 | W1804 |  | 功率:180马力;驱动方式:四轮驱动 ;K值:29.44; | 1.整机型式：轮式；2.整机驱动型式：四驱；3.整机外廓尺寸（长×宽×高及部位）mm: 5110×2380×3200（一级粗滤器顶部）；4.轴距或履带接地长 mm:2650；5.最小使用质量kg:5300；6.标准配重（前/后）kg：440/240；7.最小使用比质量Kg/kw：40.00；8.主变速挡位数：4；9.发动机与主离合器联接方式：直联；10.发动机结构型式：直列、直喷、水冷、四冲程；11.发动机标定功率kw：132.5；12.轮胎型号（前轮/后轮）：14.9-26/18.4-38； | 97300 |  | 通用类 | 2025-09-29 | 天津市 | 评阅通过 | 初评员：通过 复评员：通过 | 初评员：通过 复评员：通过 |  | WJ2019HFH020 | 河南省拖拉机柴油机产品质量监督检验中心 | (2019)2240038 | 潍坊市产品质量检验所
动力机械 | 拖拉机 | 轮式拖拉机 | 180-200马力四轮驱动拖拉机,k≥28 | 山东亿嘉农业机械装备股份有限公司 | 轮式拖拉机 | YJ1804-F |  | 功率:180马力;驱动方式:四轮驱动 ;K值:32；选配24+8挡：32.11; | 整机型号、名称：YJ1804-F型轮式拖拉机；整机型式：轮式；整机机架型式：无架；整机驱动型式：四驱；整机外廓尺寸(长×宽×高及部位)mm：5100×2200×3200（空滤器顶端）；轴距或履带接地长mm：2745；常用轮距(前轮/后轮)或轨距mm：1750/1750；轮距(前轮/后轮)或轨距mm：1650、1750、1850、1950/1520～2120；最小使用质量kg：5760；最小使用比质量kg/kW：43.47；挡位数（前进/倒退）：16/8；主变速挡位数：4；副变速挡位数：（2+1）×2；最高设计理论速度km/h：30.15；各前进挡理论速度km/h：低挡：1.50、1.94、3.19、4.04、2.60、3.37、5.56、7.03高挡：6.41、8.31、13.69、17.34、11.14、14.45、23.81、30.15；翻倾防护装置（驾驶室或安全框架）型号：YJ1604.452；翻倾防护装置（驾驶室或安全框架）型式：简易驾驶室；翻倾防护装置（驾驶室或安全框架）生产厂：山东亿嘉农业机械装备股份有限公司；发动机型号：WP6G180E330；发动机结构型式：直列、四冲程；发动机生产厂：潍柴（潍坊）中型柴油机有限公司；发动机进气方式：涡轮增压；发动机气缸数：6；发动机标定功率kW：132.5；发动机额定净功率kW：132.5；发动机标定转速r/min：2200；发动机冷却方式：水冷；传动系箱体数量、变速箱（器）型式：机械平面组成式；箱体数量：2个；主变速位置和换挡方式：机械有级挡；副变速换挡方式：机械有级挡；轮胎型号(前轮/后轮)：14.9-28/18.4-38；轮胎数量(前轮/后轮)：2/2；动力输出轴标转速r/min：760/850；动力输出轴传动比：2.8/2.5；选装配置：挡位数（前进/倒退）：24/8；副变速挡位数：（3+1）×2；最高设计理论速度km/h：31.70；各前进挡理论速度km/h：低挡：0.36、0.60、1.01、1.55、0.76、1.28、2.14、3.27、1.46、2.48、4.15、6.34；高挡：1.79、3.02、5.07、7.74、3.78、6.39、10.72、16.37、7.32、12.38、20.77、31.70； 离合器壳体前端面至后驱动轴轴心线的水平距离mm：1346；最小使用质量kg：5780。 | 97300 |  | 通用类 | 2025-09-29 | 山东省 | 评阅通过 | 初评员：通过 复评员：通过 | 初评员：通过 复评员：通过 |  | WJ2020DFH012 | 河南省拖拉机柴油机产品质量监督检验中心 | YH2019WJ01012 | 江苏沿海农业机械检测有限公司
动力机械 | 拖拉机 | 轮式拖拉机 | 180-200马力四轮驱动拖拉机,k≥28 | 江苏骏诚光电科技有限公司 | 轮式拖拉机 | 1804 |  | 功率:180马力;驱动方式:四轮驱动 ;K值:47.77; | (1)整机型号、名称:1804型轮式拖拉机;(2)整机型式:轮式;(3)整机机架型式:无架;(4)整机驱动型式:四驱;(5)整机用途:一般用途;(6)整机外廓尺寸(长×宽×高及部位)mm:5130×2350×3190(至驾驶室顶);(7)轴距mm:2910;(8)常用轮距(前轮/后轮)mm:1860/1860;(9)轮距(前轮/后轮)mm:1680、1780、1880、1980/1700～2100;(10)最小离地间隙及部位mm:540前桥中间传动壳体下方;(11)最小使用质量kg:6330;(12)标准配重(前/后)kg:720/480;(13)最小使用比质量kg/kW:47.77;(14)挡位数（前进/倒退）:16/16;(15)主变速挡位数:4;(16)副变速挡位数:4×（1+1）;(17)最高设计理论速度km/h:30.72;(18)发动机与主离合器联接方式:直联;(19)翻倾防护装置（驾驶室或安全框架）型号:2204.45.001;(20)翻倾防护装置（驾驶室或安全框架）型式:简易驾驶室;(21)翻倾防护装置（驾驶室或安全框架）生产厂:江苏骏诚光电科技有限公司;(22)发动机型号:WP6G180E330;(23)发动机结构型式:立式、直列、直喷、水冷、四冲程;(24)发动机生产厂:潍柴（潍坊）中型柴油机有限公司;(25)发动机进气方式:增压中冷;(26)发动机气缸数:6;(27)发动机标定功率kW:132.5;(28)发动机额定净功率kW:132.5;(29)发动机标定转速r/min:2200;(30)发动机冷却方式:水冷;(31)空气滤清器型号:KLQ518D-1000;(32)空气滤清器型式:干式;(33)排气管消声腔外形尺寸（长×宽×高）mm:630×300×130;(34)排气管消声腔质量kg:12±0.3;(35)驾驶员座椅型号a:160.44.001A;(36)驾驶员座椅生产厂:盐城波士达机械制造有限公司;(37)安全带型号:AQ-01;(38)安全带生产厂:江苏骏辉安全系统有限公司;(39)转向系型式:全液压;(40)转向系转向操纵机构:方向盘;(41)转向系转向机构型式:前轮转向;(42)变速箱（器）型式:机械空间组成式;(43)主变速换挡方式:机械有级挡;(44)副变速换挡方式:机械有级挡;(45)轮胎型号(前轮/后轮):16.9-28/ | 97300 |  | 通用类 | 2024-12-01 | 江苏省 | 评阅通过 | 初评员：通过 复评员：通过 | 初评员：通过 复评员：通过 |  | FH19GW1421 | 国家拖拉机质量监督检验中心 | （2017）委检字整机类第140号 | 盐城市农业机械试验鉴定站
动力机械 | 拖拉机 | 轮式拖拉机 | 180-200马力四轮驱动拖拉机,k≥28 | 山东润达农业装备有限公司 | 轮式拖拉机 | RD1804-B |  | 功率:180马力;驱动方式:四轮驱动 ;K值:31.1; | 功率：132.5kW；驱动型式：四轮驱动；外廓尺寸mm(长×宽×高)：5100×2250×3000（至空滤器顶）；轴距：2635mm；最小使用质量：5600kg；常用轮距mm（前轮/后轮）：1810/1750 | 97300 |  | 通用类 | 2025-07-05 | 山东省 | 评阅通过 | 初评员：通过 复评员：通过 | 初评员：通过 复评员：通过 |  | NW202001007 | 山东省农业机械科学研究院产品质量检测中心 | （2020）2240009 | 潍坊市产品质量检验所
动力机械 | 拖拉机 | 轮式拖拉机 | 180-200马力四轮驱动拖拉机,k≥28 | 山东潍坊鲁中拖拉机有限公司 | 轮式拖拉机 | LZ1804-A |  | 功率:180马力;驱动方式:四轮驱动 ;K值:31.11; | 功率：180马力；驱动方式：四轮驱动 | 97300 |  | 通用类 | 2025-09-29 | 山东省 | 评阅通过 | 初评员：通过 复评员：通过 | 初评员：通过 复评员：通过 |  | FH20GW0431 | 国家拖拉机质量监督检验中心 | （2020）2240120 | 潍坊市产品质量检验所
动力机械 | 拖拉机 | 轮式拖拉机 | 180-200马力四轮驱动拖拉机,k≥28 | 河北铠特农业机械有限公司 | 轮式拖拉机 | KT1804-1 |  | 功率:180马力;驱动方式:四轮驱动 ;K值:30.28; | 功率：180马力，驱动方式：四轮驱动，标定功率：132.4kw，最小使用质量：5450kg | 97300 |  | 通用类 | 2025-09-29 | 河北省 | 评阅通过 | 初评员：通过 复评员：通过 | 初评员：通过 复评员：通过 |  | FH20GW0391 | 国家拖拉机质量监督检验中心 | （2017）委检字整机类第0123号 | 盐城市农业机械试验鉴定站
动力机械 | 拖拉机 | 轮式拖拉机 | 180-200马力四轮驱动拖拉机,k≥28 | 山东双力现代农业装备有限公司 | 轮式拖拉机 | SL1804-A |  | 功率:180马力;驱动方式:四轮驱动 ;K值:33.61; | 功率：180马力；驱动型式：四轮驱动；K=33.61。 | 97300 |  | 通用类 | 2025-07-05 | 山东省 | 评阅通过 | 初评员：通过 复评员：通过 | 初评员：通过 复评员：通过 |  | NW201909047 | 山东省农业机械科学研究院产品质量检测中心 | NW201712034 | 山东省农业机械科学研究院产品质量检测中心
动力机械 | 拖拉机 | 轮式拖拉机 | 180-200马力四轮驱动拖拉机,k≥28 | 潍坊米基林农业机械有限公司 | 轮式拖拉机 | 1804-S |  | 功率:180马力;驱动方式:四轮驱动 ; | 结构尺寸（长×宽×高mm）:5340×2350×3220（排气管）；最小使用质量（kg）:6740；轴距（mm）:2850； 轮距（前轮/后轮）（mm）:2000/1870；选装轮距（前轮/后轮）（mm）:1720、1820、2000、2100/1700～2300； 最小离地间隙（mm）:425（后牵引架）;最大配重（kg）:780/480； 档位数（前进/倒退/爬行）:16/16 ；变速箱型式:；4×4×（1+1）组成式；轮胎型号（前轮/后轮）:16.9-28/18.4-42； | 97300 |  | 通用类 | 2025-07-05 | 山东省 | 评阅通过 | 初评员：通过 复评员：通过 | 初评员：通过 复评员：通过 |  | WJ2019IFH002 | 河南省拖拉机柴油机产品质量监督检验中心 | WJ2018DKKX028 | 河南省拖拉机柴油机产品质量监督检验中心
动力机械 | 拖拉机 | 轮式拖拉机 | 180-200马力四轮驱动拖拉机,k≥28 | 潍坊米基林农业机械有限公司 | 轮式拖拉机 | 1804-G |  | 功率:180马力;驱动方式:四轮驱动 ;K值:30.2; | 结构尺寸（长×宽×高mm）:5120×2350×2920（驾驶室顶部）；最小使用质量（kg）:5450；轴距（mm）:2630； 轮距（前轮/后轮）（mm）:1750/1860；；选装轮距（前轮/后轮）（mm）:1650、1750、1850、1950/1620～2420； 最小离地间隙（mm）: 460（前桥放油螺塞）;最大配重（kg）:440/240； 档位数（前进/倒退/爬行）:16/8 ；变速箱型式:；4×（2+1）×2组成式；轮胎型号（前轮/后轮）:14.9-26/18.4-38； | 97300 |  | 通用类 | 2025-07-05 | 山东省 | 评阅通过 | 初评员：通过 复评员：通过 | 初评员：通过 复评员：通过 |  | WJ2019IFH006 | 河南省拖拉机柴油机产品质量监督检验中心 | TF2004/WJ2018DKKX027 | 河南省拖拉机柴油机产品质量监督检验中心
动力机械 | 拖拉机 | 轮式拖拉机 | 180-200马力四轮驱动拖拉机,k≥28 | 潍坊米基林农业机械有限公司 | 轮式拖拉机 | 1804-C |  | 功率:180马力;驱动方式:四轮驱动 ; | 结构尺寸（长×宽×高mm）:5210×2340×2970（驾驶室顶）；最小使用质量（kg）:5450；轴距（mm）:2700； 轮距（前轮/后轮）（mm）:1950/1860；选装轮距（前轮/后轮）（mm）:1610、1720、1810、1950/1620-2420； 最小离地间隙（mm）: 470（前桥放油螺塞）;最大配重（kg）:440/240； 档位数（前进/倒退/爬行）:16/8 ；变速箱型式:；4×（2+1）×2组成式；轮胎型号（前轮/后轮）:14.9-26/18.4-38； | 97300 |  | 通用类 | 2025-07-05 | 山东省 | 评阅通过 | 初评员：通过 复评员：通过 | 初评员：通过 复评员：通过 |  | WJ2019IFH006 | 河南省拖拉机柴油机产品质量监督检验中心 | （2019）2240009 | 潍坊市产品质量检验所
动力机械 | 拖拉机 | 轮式拖拉机 | 180-200马力四轮驱动拖拉机,k≥28 | 山东川国机械制造有限公司 | 轮式拖拉机 | CG1804 |  | 功率:180马力;驱动方式:四轮驱动 ;K值:32.67; | 发动机功率：132.5kW（180马力），达到国家第三阶段排放标准；驱动方式：四轮驱动；最小使用质量：5880kg；最小使用质量比：44.38kg/kW，K值：32.67。 | 97300 |  | 通用类 | 2025-09-29 | 山东省 | 评阅通过 | 初评员：通过 复评员：通过 | 初评员：通过 复评员：通过 |  | WJ2020DFH001 | 河南省拖拉机柴油机产品质量监督检验中心 | YH2020WJ01207 | 江苏沿海农业机械检测有限公司
动力机械 | 拖拉机 | 轮式拖拉机 | 180-200马力四轮驱动拖拉机,k≥28 | 连云港迈恩农业机械有限公司 | 轮式拖拉机 | ME1804 |  | 功率:180马力;驱动方式:四轮驱动 ;K值:30; | 标定功率：132.4kw，驱动型式：四轮驱动。K=30 | 97300 |  | 通用类 | 2025-05-28 | 江苏省 | 评阅通过 | 初评员：通过 复评员：通过 | 初评员：通过 复评员：通过 |  | №：WJ2020EFH032 | 河南省拖拉机柴油机产品质量监督检验中心 | №:（2020）2240001 | 潍坊市产品质量检验所
动力机械 | 拖拉机 | 轮式拖拉机 | 180-200马力四轮驱动拖拉机,k≥28 | 东弘沃丰（潍坊）农业机械有限公司 | 轮式拖拉机 | NW1804-A |  | 功率:180马力;驱动方式:四轮驱动 ;K值:31.78; | 外廓尺寸： 5180×2350×2980（空气滤顶部）；驱动型式：四轮驱动；配套功率：132.4kW; 发动机型号及制造商： YC6J200-T301,广西玉柴机器股份有限公司；轴距：2680; 最小使用质量：5720; 配重：480/480; 档位数：16/8; 是否有驾驶室或安全架：简易驾驶室。 | 97300 |  | 通用类 | 2025-07-05 | 山东省 | 评阅通过 | 初评员：通过 复评员：通过 | 初评员：通过 复评员：通过 |  | HB2019FHZ024 | 湖北三智农业机械检测有限公司 | （2019）2240097 | 潍坊市产品质量检验所
动力机械 | 拖拉机 | 轮式拖拉机 | 180-200马力四轮驱动拖拉机,k≥28 | 山东渊博农业装备有限公司 | 轮式拖拉机 | YB1804 |  | 功率:180马力;驱动方式:四轮驱动 ;K值:30.97/33.78; | 配套动力（kW）:132.4；型式:四轮驱动；最小使用质量:5575（单轮）、6080（双轮）；外廓尺寸（长×宽×高mm）:双轮：5150×3240×3000（空滤器） 单轮：5150×2580×3000（空滤器）；轴距（mm）:2560； 轮距（前轮/后轮）（mm）:1950、2070/1750～1996（单轮）、2230（双轮） ； 最小离地间隙（mm）:460（前桥底部）； 标准配重（kg）:520/400（单轮）、520/0（双轮）； 档位数（前进/倒退/爬行）:16/8/0；变速箱型式:4×(2+1)×2 ；轮胎型号（前轮/后轮）:14.9-26/18.4-38。液压悬挂系统型式:分置式。 | 97300 |  | 通用类 | 2025-07-05 | 山东省 | 评阅通过 | 初评员：通过 复评员：通过 | 初评员：通过 复评员：通过 |  | WJ2019HFH028 | 河南省拖拉机柴油机产品质量监督检验中心 | （2020）2240028 | 潍坊市产品质量检验所
动力机械 | 拖拉机 | 轮式拖拉机 | 180-200马力四轮驱动拖拉机,k≥28 | 潍坊耕耘农业机械设备有限公司 | 轮式拖拉机 | GY1804-A |  | 功率:180马力;驱动方式:四轮驱动 ; | GY1804-A轮式拖拉机，匹配发动机为广西玉柴机器股份有限公司生产的型号为YC6J200-T301的发动机，发动机标定功率为132.4KW（180马力），标定转速为2200r/min，第三阶段排放标准，驱动形式为四驱，整体外观尺寸为5190mm×2420mm×2930mm，轴距为2640，变速箱采用16+8档位布置，机械平面组成式，机械有级档，整车最小使用质量5950KG，最小使用质量比为44.93kg/kW，33.1KG/马力。 | 97300 |  | 通用类 | 2025-07-05 | 山东省 | 评阅通过 | 初评员：通过 复评员：通过 | 初评员：通过 复评员：通过 |  | WJ2020DFH009 | 河南省拖拉机柴油机产品质量监督检验中心 | （2020）2240040 | 潍坊市产品质量检验所
动力机械 | 拖拉机 | 轮式拖拉机 | 180-200马力四轮驱动拖拉机,k≥28 | 山东隆泰重工有限公司 | 轮式拖拉机 | LC1804 |  | 功率:180马力;驱动方式:四轮驱动 ;K值:30.56; | 外廓尺寸： 5000×2210×3030（空滤器顶）；驱动型式：四轮驱动；配套功率：132.5kW; 发动机型号及制造商： WP6G180E330,潍柴（潍坊）中型柴油机有限公司；排放标准：第三阶段。轴距：2640; 最小使用质量：5500; 配重：120/240; 档位数： 16/8; 是否有驾驶室或安全架：简易驾驶室。 | 97300 |  | 通用类 | 2025-09-29 | 山东省 | 评阅通过 | 初评员：通过 复评员：通过 | 初评员：通过 复评员：通过 |  | NW202008015 | 山东省农业机械科学研究院产品质量检测中心 | HBNJ20200596 | 湖北三智农业机械检测有限公司
动力机械 | 拖拉机 | 轮式拖拉机 | 180-200马力四轮驱动拖拉机,k≥28 | 山东谷禾农业装备有限公司 | 轮式拖拉机 | M1804 |  | 功率:180马力;驱动方式:四轮驱动 ;K值:30.6; | 标定功率:132.5kW(180马力）；驱动方式:四轮驱动；K:30.6 | 97300 |  | 通用类 | 2025-09-29 | 山东省 | 评阅通过 | 初评员：通过 复评员：通过 | 初评员：通过 复评员：通过 |  | WJ2019JFH013 | 河南省拖拉机柴油机产品质量监督检验中心 | YH2020WJ01109 | 江苏沿海农业机械检测有限公司
动力机械 | 拖拉机 | 轮式拖拉机 | 180-200马力四轮驱动拖拉机,k≥28 | 山东航舵智能装备有限公司 | 轮式拖拉机 | 1804-B |  | 功率:180马力;驱动方式:四轮驱动 ;K值:30.3; | 整机型式：轮式；整机机架型式:无架;整机驱动型式:四驱;整机用途:一般用途;整机外廓尺寸(长×宽×高及部位):5100×2480×3000mm(排气管顶);轴距或履带接地长:2700mm;常用轮距(前轮/后轮)或轨距:1810/1950mm;轮距(前轮/后轮)或轨距:1610、1715、1810、1915/1620～2320mm;最小离地间隙及部位:490mm(后桥底部）;离合器壳体前端面至后驱动轴轴心线的水平距离:1350mm;变速箱齿轮副轴孔中心距:120mm;最小使用质量:5450kg;标准配重(前/后):440kg/240kg;最小使用比质量：41.13kg/kw;挡位数（前进/倒退）:16/8;主变速挡位数:4;副变速挡位数:(2+1)×2;最高设计理论速度:35.31km/h;发动机与主离合器联接方式:直联;翻倾防护装置（驾驶室或安全框架）型号:2604A.45.001;翻倾防护装置（驾驶室或安全框架）型式:简易驾驶室;翻倾防护装置（驾驶室或安全框架）生产厂:潍坊中远重工科技有限公司；发动机型号：WP6G180E330；发动机结构型式：直列、直喷、水冷、四冲程；发动机生产厂：潍柴（潍坊）中型柴油机有限公司；发动机进气方式：增压中冷；发动机气缸数：6；发动机标定功率：132.5kW；发动机额定净功率：132.5kW；发动机标定转速：2200r/min；发动机冷却方式：水冷；排放阶段：第三阶段;空气滤清器型号:KLQ518D;空气滤清器型式:干式;排气管消声腔外形尺寸（长×宽×厚或直径×长）:¢190×940mm;排气管消声腔质量:12.6kg;驾驶员座椅型号:SMT1;驾驶员座椅生产厂:潍坊舒美特机械有限公司;安全带型号:DC-1000-006;安全带生产厂:常州市东晨车辆部件有限公司;转向系型式:全液压;转向系转向操纵机构:方向盘;转向系转向机构型式:前轮转向;传动系箱体数量、变速箱（器）型式:箱体数量： 2 个;主变速位置和换挡方式:主变速位置：在第 1 箱体中;副变速换挡方式:机械有级档;轮胎型号(前轮/后轮):14.9-28/18.4-38;轮胎数量(前轮/后轮):2/2个;液压悬挂系统型式:分置式;悬挂装置型式:后置、三点悬挂;悬挂装置类别:3类;工作装置液压油泵型号:CBT-F435;液压输出组数:3组;工作装置安全阀全开压力:18±0.5MP | 97300 |  | 通用类 | 2025-09-29 | 山东省 | 评阅通过 | 初评员：通过 复评员：通过 | 初评员：通过 复评员：通过 |  | WJ2020FFH026 | 河南省拖拉机柴油机产品质量监督检验中心 | WT202004009 | 黑龙江彤廷质检技术有限公司
动力机械 | 拖拉机 | 轮式拖拉机 | 180-200马力四轮驱动拖拉机,k≥28 | 山东航舵智能装备有限公司 | 轮式拖拉机 | 1804-H |  | 功率:180马力;驱动方式:四轮驱动 ;K值:31.6; | 整机型式：轮式；整机机架型式:无架;整机驱动型式:四驱;整机用途:一般用途;整机外廓尺寸(长×宽×高及部位):5020×2200×2920mm（排气管）;轴距或履带接地长:2650mm;常用轮距(前轮/后轮)或轨距:1630/1745mm;轮距(前轮/后轮)或轨距:1630、1750、1850、1950/1620-2420mm;最小离地间隙及部位:400mm(前桥放油螺塞);离合器壳体前端面至后驱动轴轴心线的水平距离:1315mm;变速箱齿轮副轴孔中心距:118mm;最小使用质量:5685kg;标准配重(前/后):440kg/180kg;最小使用比质量：43kg/kw;挡位数（前进/倒退）:16/8;主变速挡位数:4;副变速挡位数:(2+1)×2;最高设计理论速度:33.7km/h;发动机与主离合器联接方式:直联;翻倾防护装置（驾驶室或安全框架）型号:1804H.45.001;翻倾防护装置（驾驶室或安全框架）型式:简易驾驶室;翻倾防护装置（驾驶室或安全框架）生产厂:潍坊中远重工科技有限公司；发动机型号：WP6G180E330；发动机结构型式：直列、直喷、水冷、四冲程；发动机生产厂：潍柴（潍坊）中型柴油机有限公司；发动机进气方式：增压中冷；发动机气缸数：6；发动机标定功率：132.5kW；发动机额定净功率：132.5kW；发动机标定转速：2200r/min；发动机冷却方式：水冷；排放阶段：第三阶段;空气滤清器型号:KLQ-518D;空气滤清器型式:干式;排气管消声腔外形尺寸（长×宽×厚或直径×长）Φ170×930mm;排气管消声腔质量:16kg;驾驶员座椅型号:SMT-CS06-1;驾驶员座椅生产厂:潍坊舒美特机械有限公司;安全带型号:DC-1000-006;安全带生产厂:常州市东晨车辆部件有限公司;转向系型式:全液压;转向系转向操纵机构:方向盘;转向系转向机构型式:前轮转向;传动系箱体数量：2个；变速箱（器）型式：机械平面组成式；主变速位置：在第1箱体中；主变速换挡方式：机械有级档；副变速换挡方式：机械有级档；轮胎型号(前轮/后轮)：14.9-26/18.4-38；轮胎数量(前轮/后轮)：2/2个;液压悬挂系统型式:分置式;悬挂装置型式:后置三点悬挂;悬挂装置类别:3类;工作装置液压油泵型号:CBT-F430;液压输出组数:2组;工作装置安全阀全开压力:17.5-1 | 97300 |  | 通用类 | 2025-09-29 | 山东省 | 评阅通过 | 初评员：通过 复评员：通过 | 初评员：通过 复评员：通过 |  | WJ2020FFH027 | 河南省拖拉机柴油机产品质量监督检验中心 | WT202004010 | 黑龙江彤廷质检技术有限公司
动力机械 | 拖拉机 | 轮式拖拉机 | 180-200马力四轮驱动拖拉机,k≥28 | 潍坊市盛尔特机械科技有限公司 | 轮式拖拉机 | F1804-1 |  | 功率:180马力;驱动方式:四轮驱动 ;K值:30.8; | 标定功率：132.4KW；驱动方式：四轮驱动； | 97300 |  | 通用类 | 2025-09-29 | 山东省 | 评阅通过 | 初评员：通过 复评员：通过 | 初评员：通过 复评员：通过 |  | NW202005003-X01 | 山东省农业机械科学研究院产品质量检测中心 | YH2020WJ01150 | 江苏沿海农业机械检测有限公司
动力机械 | 拖拉机 | 轮式拖拉机 | 180-200马力四轮驱动拖拉机,k≥28 | 潍坊市盛尔特机械科技有限公司 | 轮式拖拉机 | FA1804-1 |  | 功率:180马力;驱动方式:四轮驱动 ;K值:31.1; | 标定功率：132.4KW；驱动方式：四轮驱动； | 97300 |  | 通用类 | 2025-09-29 | 山东省 | 评阅通过 | 初评员：通过 复评员：通过 | 初评员：通过 复评员：通过 |  | NW202005003-X01 | 山东省农业机械科学研究院产品质量检测中心 | YH2020WJ01151 | 江苏沿海农业机械检测有限公司
动力机械 | 拖拉机 | 轮式拖拉机 | 200-210马力四轮驱动拖拉机,k≥28 | 潍坊市盛尔特机械科技有限公司 | 轮式拖拉机 | FA2004-1 |  | 功率:200马力;驱动方式:四轮驱动 ;K值:30.7; | 标定功率：147KW；驱动方式：四轮驱动； | 129600 |  | 通用类 | 2025-09-29 | 山东省 | 评阅通过 | 初评员：通过 复评员：通过 | 初评员：通过 复评员：通过 |  | NW202005003-X01 | 山东省农业机械科学研究院产品质量检测中心 | YH2020WJ01151 | 江苏沿海农业机械检测有限公司
动力机械 | 拖拉机 | 轮式拖拉机 | 200-210马力四轮驱动拖拉机,k≥28 | 潍坊市盛尔特机械科技有限公司 | 轮式拖拉机 | F2004-1 |  | 功率:200马力;驱动方式:四轮驱动 ;K值:30.5; | 标定功率：147KW；驱动方式：四轮驱动； | 129600 |  | 通用类 | 2025-09-29 | 山东省 | 评阅通过 | 初评员：通过 复评员：通过 | 初评员：通过 复评员：通过 |  | NW202005003-X01 | 山东省农业机械科学研究院产品质量检测中心 | YH2020WJ01150 | 江苏沿海农业机械检测有限公司
动力机械 | 拖拉机 | 轮式拖拉机 | 200-210马力四轮驱动拖拉机,k≥28 | 山东谷禾农业装备有限公司 | 轮式拖拉机 | M2004 |  | 功率:200马力;驱动方式:四轮驱动 ;K值:30.5; | 标定功率:147kW(200马力）；驱动方式:四轮驱动；K:30.5 | 129600 |  | 通用类 | 2025-09-29 | 山东省 | 评阅通过 | 初评员：通过 复评员：通过 | 初评员：通过 复评员：通过 |  | WJ2019JFH013 | 河南省拖拉机柴油机产品质量监督检验中心 | YH2020WJ01109 | 江苏沿海农业机械检测有限公司
动力机械 | 拖拉机 | 轮式拖拉机 | 200-210马力四轮驱动拖拉机,k≥28 | 山东航舵智能装备有限公司 | 轮式拖拉机 | 2004-B |  | 功率:200马力;驱动方式:四轮驱动 ;K值:30.2; | 整机型式：轮式；整机机架型式:无架;整机驱动型式:四驱;整机用途:一般用途;整机外廓尺寸(长×宽×高及部位):5100×2480×3000mm(排气管顶);轴距或履带接地长:2700mm;常用轮距(前轮/后轮)或轨距:1810/1950mm;轮距(前轮/后轮)或轨距:1610、1715、1810、1915/1620～2320mm;最小离地间隙及部位:490mm(后桥底部）;离合器壳体前端面至后驱动轴轴心线的水平距离:1350mm;变速箱齿轮副轴孔中心距:120mm;最小使用质量:6050kg;标准配重(前/后):440kg/240kg;最小使用比质量：41.16kg/kw;挡位数（前进/倒退）:16/8;主变速挡位数:4;副变速挡位数:(2+1)×2;最高设计理论速度:35.31km/h;发动机与主离合器联接方式:直联;翻倾防护装置（驾驶室或安全框架）型号:2604A.45.001;翻倾防护装置（驾驶室或安全框架）型式:简易驾驶室;翻倾防护装置（驾驶室或安全框架）生产厂:潍坊中远重工科技有限公司；发动机型号：WP6G200E330；发动机结构型式：直列、直喷、水冷、四冲程；发动机生产厂：潍柴（潍坊）中型柴油机有限公司；发动机进气方式：增压中冷；发动机气缸数：6；发动机标定功率：147kW；发动机额定净功率：147kW；发动机标定转速：2200r/min；发动机冷却方式：水冷；排放阶段：第三阶段;空气滤清器型号:KLQ518D;空气滤清器型式:干式;排气管消声腔外形尺寸（长×宽×厚或直径×长）:¢190×940mm;排气管消声腔质量:12.6kg;驾驶员座椅型号:SMT1;驾驶员座椅生产厂:潍坊舒美特机械有限公司;安全带型号:DC-1000-006;安全带生产厂:常州市东晨车辆部件有限公司;转向系型式:全液压;转向系转向操纵机构:方向盘;转向系转向机构型式:前轮转向;传动系箱体数量、变速箱（器）型式:箱体数量： 2 个;主变速位置和换挡方式:主变速位置：在第 1 箱体中;副变速换挡方式:机械有级档;轮胎型号(前轮/后轮):14.9-28/18.4-38;轮胎数量(前轮/后轮):2/2个;液压悬挂系统型式:分置式;悬挂装置型式:后置、三点悬挂;悬挂装置类别:3类;工作装置液压油泵型号:CBT-F435;液压输出组数:3组;工作装置安全阀全开压力:18±0.5MPa;动力 | 129600 |  | 通用类 | 2025-09-29 | 山东省 | 评阅通过 | 初评员：通过 复评员：通过 | 初评员：通过 复评员：通过 |  | WJ2020FFH026 | 河南省拖拉机柴油机产品质量监督检验中心 | WT202004009 | 黑龙江彤廷质检技术有限公司
动力机械 | 拖拉机 | 轮式拖拉机 | 200-210马力四轮驱动拖拉机,k≥28 | 连云港迈恩农业机械有限公司 | 轮式拖拉机 | ME2004 |  | 功率:200马力;驱动方式:四轮驱动 ;K值:28; | 标定功率：147kw，驱动型式：四轮驱动。K=28 | 129600 |  | 通用类 | 2025-05-28 | 江苏省 | 评阅通过 | 初评员：通过 复评员：通过 | 初评员：通过 复评员：通过 |  | №：WJ2020EFH032 | 河南省拖拉机柴油机产品质量监督检验中心 | №:（2020）2240001 | 潍坊市产品质量检验所
动力机械 | 拖拉机 | 轮式拖拉机 | 200-210马力四轮驱动拖拉机,k≥28 | 山东川国机械制造有限公司 | 轮式拖拉机 | CG2004 |  | 功率:200马力;驱动方式:四轮驱动 ;K值:32.75; | 发动机功率：147kW（200马力），达到国家第三阶段排放标准；驱动方式：四轮驱动；最小使用质量：6550kg；最小使用质量比：44.56kg/kW，K值：32.75。 | 129600 |  | 通用类 | 2025-09-29 | 山东省 | 评阅通过 | 初评员：通过 复评员：通过 | 初评员：通过 复评员：通过 |  | WJ2020DFH001 | 河南省拖拉机柴油机产品质量监督检验中心 | YH2020WJ01207 | 江苏沿海农业机械检测有限公司
动力机械 | 拖拉机 | 轮式拖拉机 | 200-210马力四轮驱动拖拉机,k≥28 | 山东双力现代农业装备有限公司 | 轮式拖拉机 | SL2004-A |  | 功率:200马力;驱动方式:四轮驱动 ;K值:30.45; | 功率：200马力；驱动型式：四轮驱动；K=30.45。 | 129600 |  | 通用类 | 2025-07-05 | 山东省 | 评阅通过 | 初评员：通过 复评员：通过 | 初评员：通过 复评员：通过 |  | NW201909047 | 山东省农业机械科学研究院产品质量检测中心 | NW201712034 | 山东省农业机械科学研究院产品质量检测中心
动力机械 | 拖拉机 | 轮式拖拉机 | 200-210马力四轮驱动拖拉机,k≥28 | 江苏常发农业装备股份有限公司 | 轮式拖拉机 | CFH2004-X |  | 功率:200马力;驱动方式:四轮驱动 ;K值:30.85; | 型式：四轮驱动；外廓尺寸（长×宽×高）mm：5230×2155×3110（至驾驶室顶），选装5230×（2123-3055）×3110（至驾驶室顶）；轴距mm：2677；轮距（前轮/后轮）mm：1736/1688，选装1736/1656-2588（无极调节）；最小使用质量kg：6170；标准配重（前/后）kg：0/400； 最小使用比质量kg/kw：42；档位数(前进/倒退)：16/16；主变速档位数：4；副变速档位数：4×（1+1）；发动机与离合器联结方式：直联式；起动方式：电启动；翻倾防护装置：简易驾驶室；转向系型式：全液压；转向系转向操纵机构：方向盘；转向系转向机构型式：前轮转向；变速箱型式：机械平面组成式；主变速换挡方式：机械有级档；副变速换挡方式：机械有级档；轮胎型号（前/后）：14.9-28、14.9-26、12.4/11-28PR、14.9-26PR-2、14.9R28、12.4-26PR/18.4-38、16.9-38、18.4-34R-2、18.4-38R-2、18.4R38、18.4-34PR、18.4-38PR；轮胎数量（前轮/后轮）：2/2；配套动力型号：YC6J220-T304,制造商：广西玉柴机器股份有限公司，气缸数：6缸，标定功率：147kw，标定转速：2300r/min，排放标准：第三阶段 | 129600 |  | 通用类 | 2025-05-28 | 江苏省 | 评阅通过 | 初评员：通过 复评员：通过 | 初评员：通过 复评员：通过 |  | FH20GW0351 | 国家拖拉机质量监督检验中心（洛阳西苑车辆与动力检验所有限公司） | 201801086 | 江苏省农业机械试验鉴定站
动力机械 | 拖拉机 | 轮式拖拉机 | 200-210马力四轮驱动拖拉机,k≥28 | 雷沃重工股份有限公司 | 轮式拖拉机 | M2004-Q1 |  | 功率:200马力;驱动方式:四轮驱动 ;K值:30.87; | 驱动方式：四轮驱动；功率（kw）：147;最小使用质量:6175kg | 129600 |  | 通用类 | 2025-07-05 | 山东省 | 评阅通过 | 初评员：通过 复评员：通过 | 初评员：通过 复评员：通过 |  | NW202003002 | 山东省农业机械科学研究院产品质量检测中心 | NJJC20190604 | 山东宝鼎农业机械检测有限公司
动力机械 | 拖拉机 | 轮式拖拉机 | 200-210马力四轮驱动拖拉机,k≥28 | 雷沃重工股份有限公司 | 轮式拖拉机 | M2004-Q2 |  | 功率:200马力;驱动方式:四轮驱动 ;K值:28.37; | 驱动方式：四轮驱动；功率（kw）：147;最小使用质量：5675kg | 129600 |  | 通用类 | 2025-07-05 | 山东省 | 评阅通过 | 初评员：通过 复评员：通过 | 初评员：通过 复评员：通过 |  | NW202003033 | 山东省农业机械科学研究院产品质量检测中心 | NJJC20190605 | 山东宝鼎农业机械检测有限公司
动力机械 | 拖拉机 | 轮式拖拉机 | 200-210马力四轮驱动拖拉机,k≥28 | 山东潍坊鲁中拖拉机有限公司 | 轮式拖拉机 | LZ2004 |  | 功率:200马力;驱动方式:四轮驱动 ;K值:33.75; | 功率：200马力；驱动方式：四轮驱动 | 129600 |  | 通用类 | 2025-09-29 | 山东省 | 评阅通过 | 初评员：通过 复评员：通过 | 初评员：通过 复评员：通过 |  | FH20GW0431 | 国家拖拉机质量监督检验中心 | （2020）2240121 | 潍坊市产品质量检验所
动力机械 | 拖拉机 | 轮式拖拉机 | 200-210马力四轮驱动拖拉机,k≥28 | 山东潍坊鲁中拖拉机有限公司 | 轮式拖拉机 | LZ2004-A |  | 功率:200马力;驱动方式:四轮驱动 ;K值:30.50; | 功率：200马力；驱动方式：四轮驱动 | 129600 |  | 通用类 | 2025-09-29 | 山东省 | 评阅通过 | 初评员：通过 复评员：通过 | 初评员：通过 复评员：通过 |  | FH20GW0431 | 国家拖拉机质量监督检验中心 | （2020）2240120 | 潍坊市产品质量检验所
动力机械 | 拖拉机 | 轮式拖拉机 | 200-210马力四轮驱动拖拉机,k≥28 | 洛阳世英机械制造有限公司 | 轮式拖拉机 | SJH2004-G |  | 功率:200马力;驱动方式:四轮驱动 ;K值:30.5; | 200马力轮式拖拉机，驱动型式为四轮驱动，发动机功率147.5kW，国三排放标准 | 129600 |  | 通用类 | 2025-09-29 | 河南省 | 评阅通过 | 初评员：通过 复评员：通过 | 初评员：通过 复评员：通过 |  | FH19GW1871 | 国家拖拉机质量监督检验中心 | WJ2018KKKX010 | 河南省拖拉机柴油机产品质量监督检验中心
动力机械 | 拖拉机 | 轮式拖拉机 | 200-210马力四轮驱动拖拉机,k≥28 | 潍坊鸿创金拖机械制造有限公司 | 轮式拖拉机 | HC2104-A |  | 功率:210马力;驱动方式:四轮驱动 ;K值:30.24; | 外廓尺寸(长×宽×高)mm:5200×2300×3200（驾驶室顶）；轴距或履带接地长:2750mm；常用轮距(前轮/后轮)或轨距:1850/1850mm；轮距(前轮/后轮)调整方式:有级可调/无级可调；最小使用质量:6350kg；最小使用比质量：41.13；标准配重（前/后）：350/480kg； 档位数：前进/倒退/爬行：16/8/0；主变速器档位数：4；副变速器档位数/其他档位数：2×（2+1） | 129600 |  | 通用类 | 2025-07-05 | 山东省 | 评阅通过 | 初评员：通过 复评员：通过 | 初评员：通过 复评员：通过 |  | NW202003042 | 山东省农业机械科学研究院产品质量检测中心 | NJJC20180808-DK | 山东宝鼎农业机械检测有限公司
动力机械 | 拖拉机 | 轮式拖拉机 | 200-210马力四轮驱动拖拉机,k≥28 | 山东亿嘉农业机械装备股份有限公司 | 轮式拖拉机 | YJ2004-C |  | 功率:200马力;驱动方式:四轮驱动 ;K值:32；选配24+8挡：32.15; | 整机型号、名称：YJ2004-C型轮式拖拉机；整机型式：轮式；整机机架型式：无架；整机驱动型式：四驱；整机用途：一般用途； 整机外廓尺寸(长×宽×高及部位)mm：5100×2200×3200（空滤器顶端）；轴距或履带接地长mm：2745；常用轮距(前轮/后轮)或轨距mm：1750/1750；轮距(前轮/后轮)或轨距 mm：1650、1750、1850、1950/1520～2120；最小离地间隙及部位mm：490(前驱动桥下沿)；最小使用质量kg：6400；标准配重(前/后)kg：160/240；最小使用比质量kg/kW：43.54挡位数（前进/倒退）：16/8；主变速挡位数：4；副变速挡位数：（2+1）×2； 发动机与主离合器联接方式：直联；翻倾防护装置（驾驶室或安全框架）型号：YJ1604.452；翻倾防护装置（驾驶室或安全框架）型式：简易驾驶室；翻倾防护装置（驾驶室或安全框架）生产厂：山东亿嘉农业机械装备股份有限公司；发动机型号：WP6G200E330；发动机结构型式;直列、四冲程；发动机生产厂；潍柴（潍坊）中型柴油机有限公司；发动机进气方式：涡轮增压；发动机气缸数：6；发动机标定功率kW：147；发动机额定净功率kW：147；发动机标定转速r/min：2200；发动机冷却方式：水冷；传动系箱体数量、变速箱（器）型式：机械平面组成式；箱体数量：2个；主变速位置和换挡方式：主变速位置：在第1箱体中机械有级挡；副变速换挡方式：机械有级挡；轮胎型号(前轮/后轮)：14.9-28/18.4-38；轮胎数量(前轮/后轮)个：2/2；动力输出轴标准转速r/min：760/850；动力输出轴传动比：2.8/2.5；选装配置：挡位数（前进/倒退）：24/8；副变速挡位数：（3+1）×2；最高设计理论速度km/h：31.70；各前进挡理论速度km/h：低挡：0.36、0.60、1.01、1.55、0.76、1.28、2.14、3.27、1.46、2.48、4.15、6.34；高挡：1.79、3.02、5.07、7.74、3.78、6.39、10.72、16.37、7.32、12.38、20.77、31.70；最小使用质量kg：6430。 | 129600 |  | 通用类 | 2025-09-29 | 山东省 | 评阅通过 | 初评员：通过 复评员：通过 | 初评员：通过 复评员：通过 |  | WJ2020DFH012 | 河南省拖拉机柴油机产品质量监督检验中心 | YH2019WJ01012 | 江苏沿海农业机械检测有限公司
动力机械 | 拖拉机 | 轮式拖拉机 | 200-210马力四轮驱动拖拉机,k≥28 | 天津沃能达实业有限公司 | 轮式拖拉机 | W2004 |  | 功率:200马力;驱动方式:四轮驱动 ;K值:28.75; | 1.整机型式：轮式；2.整机驱动型式：四驱；3.整机外廓尺寸（长×宽×高及部位）mm: 5110×2380×3200（一级粗滤器顶部）；4.轴距或履带接地长 mm:2650；5.最小使用质量kg:5750；6.标准配重（前/后）kg：440/240；7.最小使用比质量Kg/kw：39.12；8.主变速挡位数：4；9.发动机与主离合器联接方式：直联；10.发动机结构型式：直列、直喷、水冷、四冲程；11.发动机标定功率kw：147；12.轮胎型号（前轮/后轮）：14.9-26/18.4-38； | 129600 |  | 通用类 | 2025-09-29 | 天津市 | 评阅通过 | 初评员：通过 复评员：通过 | 初评员：通过 复评员：通过 |  | WJ2019HFH019 | 河南省拖拉机柴油机产品质量监督检验中心 | (2019)2240038 | 潍坊市产品质量检验所
动力机械 | 拖拉机 | 轮式拖拉机 | 200-210马力四轮驱动拖拉机,k≥28 | 英轩重工有限公司 | 轮式拖拉机 | YX2004-G1 |  | 功率:200马力;驱动方式:四轮驱动 ;K值:单胎K=35；双胎K=38.5; | 驱动方式：四轮驱动；功率(KW)：147KW | 129600 |  | 通用类 | 2024-12-30 | 山东省 | 评阅通过 | 初评员：通过 复评员：通过 | 初评员：通过 复评员：通过 |  | WJ2019LFH001 | 河南省拖拉机柴油机产品质量监督检验中心 | (2016)委字整机类第012010212号 | 盐城市农业机械试验鉴定站
动力机械 | 拖拉机 | 轮式拖拉机 | 200-210马力四轮驱动拖拉机,k≥28 | 天津拖拉机制造有限公司 | 轮式拖拉机 | TNT2004 |  | 功率:200马力;驱动方式:四轮驱动 ;K值:30.2; | 1.整机型式：轮式；2.整机驱动型式：四驱；3.整机外廓尺寸（长×宽×高及部位）mm: 5360×2300×3205（空滤器顶部）;4.轴距或履带接地长 mm: 2755;5.最小使用质量kg:6040；6.标准配重（前/后）kg：780/240；7.最小使用比质量Kg/kw：41.09；8.主变速挡位数： 4；9.发动机与主离合器联接方式：直联；10.发动机结构型式：直列、直喷、水冷、四冲程；11.发动机标定功率kw：147；12.轮胎型号（前轮/后轮）：14.9-28/18.4-38； | 129600 |  | 通用类 | 2025-07-05 | 天津市 | 评阅通过 | 初评员：通过 复评员：通过 | 初评员：通过 复评员：通过 |  | WJ2020DFH020 | 河南省拖拉机柴油机产品质量监督检验中心 | （2020）2240061 | 潍坊市产品质量检验所
动力机械 | 拖拉机 | 轮式拖拉机 | 200-210马力四轮驱动拖拉机,k≥28 | 天津拖拉机制造有限公司 | 轮式拖拉机 | TNQ2004 |  | 功率:200马力;驱动方式:四轮驱动 ;K值:28.1; | 1.整机型式：轮式；2.整机驱动型式：四驱；3.整机外廓尺寸（长×宽×高及部位）mm: 5280×2270×3200（空滤器顶）;4.轴距或履带接地长 mm:2690;5.最小使用质量kg:5620；6.标准配重（前/后）kg：780/240；7.最小使用比质量Kg/kw： 38.23；8.主变速挡位数： 4；9.发动机与主离合器联接方式：直联；10.发动机结构型式：四冲程水冷，电控高压共轨，直喷；11.发动机标定功率kw：147；12.轮胎型号（前轮/后轮）：14.9-28/18.4-38； | 129600 |  | 通用类 | 2025-07-05 | 天津市 | 评阅通过 | 初评员：通过 复评员：通过 | 初评员：通过 复评员：通过 |  | WJ2020DFH020 | 河南省拖拉机柴油机产品质量监督检验中心 | （2020）2240039 | 潍坊市产品质量检验所
动力机械 | 拖拉机 | 轮式拖拉机 | 200-210马力四轮驱动拖拉机,k≥28 | 英轩重工有限公司 | 轮式拖拉机 | YX2004-J |  | 功率:200马力;驱动方式:四轮驱动 ;K值:30.6; | 驱动方式：四轮驱动；功率(KW)：147KW | 129600 |  | 通用类 | 2024-12-30 | 山东省 | 评阅通过 | 初评员：通过 复评员：通过 | 初评员：通过 复评员：通过 |  | WJ2019IFH013 | 河南省拖拉机柴油机产品质量监督检验中心 | (2018)委字整机类第01801200902号 | 盐城市农业机械试验鉴定站
动力机械 | 拖拉机 | 轮式拖拉机 | 210-300马力四轮驱动拖拉机,k≥28 | 天津拖拉机制造有限公司 | 轮式拖拉机 | TNS2604 |  | 功率:260马力;驱动方式:四轮驱动 ;K值:28.13; | 1.整机型式：轮式；2.整机驱动型式：四驱；3.整机外廓尺寸（长×宽×高及部位）mm: 5460×2785×3215（空滤器顶部）;4.轴距或履带接地长 mm:2830;5.最小使用质量kg:7315；6.标准配重（前/后）kg：780/480；7.最小使用比质量Kg/kw：38.20；8.主变速挡位数： 4；9.发动机与主离合器联接方式：直联；10.发动机结构型式：直列、直喷、水冷、四冲程；11.发动机标定功率kw：191.5；12.轮胎型号（前轮/后轮）：18.4-26/20.8-38； | 129600 |  | 通用类 | 2025-07-05 | 天津市 | 评阅通过 | 初评员：通过 复评员：通过 | 初评员：通过 复评员：通过 |  | WJ2020DFH021 | 河南省拖拉机柴油机产品质量监督检验中心 | （2020）2240062 | 潍坊市产品质量检验所
动力机械 | 拖拉机 | 轮式拖拉机 | 210-300马力四轮驱动拖拉机,k≥28 | 天津拖拉机制造有限公司 | 轮式拖拉机 | TNS2404 |  | 功率:240马力;驱动方式:四轮驱动 ;K值:28.75; | 1.整机型式：轮式；2.整机驱动型式：四驱；3.整机外廓尺寸（长×宽×高及部位）mm: 5460×2785×3215（空滤器顶部）;4.轴距或履带接地长 mm:2830;5.最小使用质量kg:6900；6.标准配重（前/后）kg：780/480；7.最小使用比质量Kg/kw：38.98；8.主变速挡位数： 4；9.发动机与主离合器联接方式：直联；10.发动机结构型式：直列、直喷、水冷、四冲程；11.发动机标定功率kw：177；12.轮胎型号（前轮/后轮）：18.4-26/20.8-38； | 129600 |  | 通用类 | 2025-07-05 | 天津市 | 评阅通过 | 初评员：通过 复评员：通过 | 初评员：通过 复评员：通过 |  | WJ2020DFH021 | 河南省拖拉机柴油机产品质量监督检验中心 | （2020）2240062 | 潍坊市产品质量检验所
动力机械 | 拖拉机 | 轮式拖拉机 | 210-300马力四轮驱动拖拉机,k≥28 | 英轩重工有限公司 | 轮式拖拉机 | YX2204-G1 |  | 功率:220马力;驱动方式:四轮驱动 ;K值:单胎K=31.8；双胎K=35; | 驱动方式：四轮驱动；功率(KW)：162KW | 129600 |  | 通用类 | 2024-12-30 | 山东省 | 评阅通过 | 初评员：通过 复评员：通过 | 初评员：通过 复评员：通过 |  | WJ2019LFH001 | 河南省拖拉机柴油机产品质量监督检验中心 | (2016)委字整机类第012010212号 | 盐城市农业机械试验鉴定站
动力机械 | 拖拉机 | 轮式拖拉机 | 210-300马力四轮驱动拖拉机,k≥28 | 潍坊一拖机械制造有限公司 | 轮式拖拉机 | 2604-S |  | 功率:260马力;驱动方式:四轮驱动 ;K值:30.4; | 型号、名称：2604-S轮式拖拉机；发动机标定功率：191.2kW；发动机标定转速：2200r/min；发动机厂家：广西玉柴机器股份有限公司；驱动型式：四轮驱动；外廓尺寸（长×宽×高及部位mm）：5650×2780×3090（空滤器顶）；轴距：2850mm；常用轮距(前轮/后轮）mm:2000/1710；最小使用质量：7900kg：档位数:（前进/倒退）:16/16；排放阶段：第三排放阶段 | 129600 |  | 通用类 | 2025-09-29 | 山东省 | 评阅通过 | 初评员：通过 复评员：通过 | 初评员：通过 复评员：通过 |  | WJ2020CFH023 | 河南省拖拉机柴油机产品质量监督检验中心 | (2020)2240047 | 潍坊市产品质量检验所
动力机械 | 拖拉机 | 轮式拖拉机 | 210-300马力四轮驱动拖拉机,k≥28 | 潍坊一拖机械制造有限公司 | 轮式拖拉机 | 2404-S |  | 功率:240马力;驱动方式:四轮驱动 ;K值:32.5; | 型号、名称：2404-S轮式拖拉机；发动机标定功率：176.4kW；发动机标定转速：2200r/min；发动机厂家：广西玉柴机器股份有限公司；驱动型式：四轮驱动；外廓尺寸（长×宽×高及部位mm）：5650×2780×3090（空滤器顶）；轴距：2850mm；常用轮距(前轮/后轮)mm:2000/1710；最小使用质量：7800kg：档位数:（前进/倒退）:16/16；排放阶段：第三排放阶段 | 129600 |  | 通用类 | 2025-09-29 | 山东省 | 评阅通过 | 初评员：通过 复评员：通过 | 初评员：通过 复评员：通过 |  | WJ2020CFH023 | 河南省拖拉机柴油机产品质量监督检验中心 | (2020)2240047 | 潍坊市产品质量检验所
动力机械 | 拖拉机 | 轮式拖拉机 | 210-300马力四轮驱动拖拉机,k≥28 | 潍坊一拖机械制造有限公司 | 轮式拖拉机 | 2204-S |  | 功率:220马力;驱动方式:四轮驱动 ;K值:30.3; | 型号、名称:2204-S轮式拖拉机；发动机标定功率：161.8kW；发动机标定转速：2200r/min；发动机厂家：广西玉柴机器股份有限公司；驱动型式：四轮驱动；外廓尺寸（长×宽×高及部位mm）：5650×2780×3090（空滤器顶）；轴距：2850mm；常用轮距(前轮/后轮)mm:2000/1710；最小使用质量：6675kg：档位数:（前进/倒退）:16/16；排放阶段：第三排放阶段 | 129600 |  | 通用类 | 2025-09-29 | 山东省 | 评阅通过 | 初评员：通过 复评员：通过 | 初评员：通过 复评员：通过 |  | WJ2020CFH023 | 河南省拖拉机柴油机产品质量监督检验中心 | (2020)2240047 | 潍坊市产品质量检验所
动力机械 | 拖拉机 | 轮式拖拉机 | 210-300马力四轮驱动拖拉机,k≥28 | 潍坊一拖机械制造有限公司 | 轮式拖拉机 | 2104-C |  | 功率:210马力;驱动方式:四轮驱动 ;K值:32.1; | 型号、名称:2104-C轮式拖拉机；发动机标定功率：154.4kW；发动机标定转速：2200r/min；发动机厂家：广西玉柴机器股份有限公司；驱动型式：四轮驱动；外廓尺寸（长×宽×高及部位mm）：5090×2370×3070（空滤器顶）；轴距：2620mm；常用轮距(前轮/后轮)mm:1950/1865；最小使用质量：6750kg：档位数:（前进/倒退）:16/8；排放阶段：第三排放阶段 | 129600 |  | 通用类 | 2025-09-29 | 山东省 | 评阅通过 | 初评员：通过 复评员：通过 | 初评员：通过 复评员：通过 |  | WJ2020CFH026 | 河南省拖拉机柴油机产品质量监督检验中心 | (2020)2240048 | 潍坊市产品质量检验所
动力机械 | 拖拉机 | 轮式拖拉机 | 210-300马力四轮驱动拖拉机,k≥28 | 天津拖拉机制造有限公司 | 轮式拖拉机 | TNQ2204 |  | 功率:220马力;驱动方式:四轮驱动 ;K值:28.18; | 1.整机型式：轮式；2.整机驱动型式：四驱；3.整机外廓尺寸（长×宽×高及部位）mm: 5280×2270×3200（空滤器顶）;4.轴距或履带接地长 mm:2690;5.最小使用质量kg:6200；6.标准配重（前/后）kg：780/240；7.最小使用比质量Kg/kw： 38.27；8.主变速挡位数： 4；9.发动机与主离合器联接方式：直联；10.发动机结构型式：四冲程水冷，电控高压共轨，直喷；11.发动机标定功率kw：162；12.轮胎型号（前轮/后轮）：14.9-28/18.4-38； | 129600 |  | 通用类 | 2025-07-05 | 天津市 | 评阅通过 | 初评员：通过 复评员：通过 | 初评员：通过 复评员：通过 |  | WJ2020DFH020 | 河南省拖拉机柴油机产品质量监督检验中心 | （2020）2240039 | 潍坊市产品质量检验所
动力机械 | 拖拉机 | 轮式拖拉机 | 210-300马力四轮驱动拖拉机,k≥28 | 天津拖拉机制造有限公司 | 轮式拖拉机 | TNR2104 |  | 功率:210马力;驱动方式:四轮驱动 ;K值:28.19; | 1.整机型式：轮式；2.整机驱动型式：四驱；3.整机外廓尺寸（长×宽×高及部位）mm:5210×2300×3200（空滤器顶）；4.轴距或履带接地长 mm:2690;5.最小使用质量kg:5920；6.标准配重（前/后）kg：780/240；7.最小使用比质量Kg/kw：38.3；8.主变速挡位数:4；9.发动机与主离合器联接方式：直联；10.发动机结构型式：直列、直喷、水冷、四冲程；11.发动机标定功率kw：154.4；12.轮胎型号（前轮/后轮）：14.9-28/18.4-38； | 129600 |  | 通用类 | 2025-09-29 | 天津市 | 评阅通过 | 初评员：通过 复评员：通过 | 初评员：通过 复评员：通过 |  | WJ2020DFH020 | 河南省拖拉机柴油机产品质量监督检验中心 | （2020）2240060 | 潍坊市产品质量检验所
动力机械 | 拖拉机 | 轮式拖拉机 | 210-300马力四轮驱动拖拉机,k≥28 | 天津拖拉机制造有限公司 | 轮式拖拉机 | TNS2204 |  | 功率:220马力;驱动方式:四轮驱动 ;K值:31.36; | 1.整机型式：轮式；2.整机驱动型式：四驱；3.整机外廓尺寸（长×宽×高及部位）mm: 5460×2785×3215（消音器顶部）;4.轴距或履带接地长 mm:2830;5.最小使用质量kg:6900；6.标准配重（前/后）kg：780/480；7.最小使用比质量Kg/kw：42.95；8.主变速挡位数： 4；9.发动机与主离合器联接方式：直联；10.发动机结构型式：直列、直喷、水冷、四冲程；11.发动机标定功率kw：162；12.轮胎型号（前轮/后轮）：18.4-26/20.8-38； | 129600 |  | 通用类 | 2025-07-05 | 天津市 | 评阅通过 | 初评员：通过 复评员：通过 | 初评员：通过 复评员：通过 |  | WJ2020DFH021 | 河南省拖拉机柴油机产品质量监督检验中心 | （2020）2240062 | 潍坊市产品质量检验所
动力机械 | 拖拉机 | 轮式拖拉机 | 210-300马力四轮驱动拖拉机,k≥28 | 天津拖拉机制造有限公司 | 轮式拖拉机 | TNT2204 |  | 功率:220马力;驱动方式:四轮驱动 ;K值:30.22; | 1.整机型式：轮式；2.整机驱动型式：四驱；3.整机外廓尺寸（长×宽×高及部位）mm: 5360×2300×3205（空滤器顶部）;4.轴距或履带接地长 mm: 2755;5.最小使用质量kg:6650；6.标准配重（前/后）kg：780/240；7.最小使用比质量Kg/kw：41.05；8.主变速挡位数： 4；9.发动机与主离合器联接方式：直联；10.发动机结构型式：直列、直喷、水冷、四冲程；11.发动机标定功率kw：162；12.轮胎型号（前轮/后轮）：14.9-28/18.4-38； | 129600 |  | 通用类 | 2025-07-05 | 天津市 | 评阅通过 | 初评员：通过 复评员：通过 | 初评员：通过 复评员：通过 |  | WJ2020DFH020 | 河南省拖拉机柴油机产品质量监督检验中心 | （2020）2240061 | 潍坊市产品质量检验所
动力机械 | 拖拉机 | 轮式拖拉机 | 210-300马力四轮驱动拖拉机,k≥28 | 潍坊华夏拖拉机制造有限公司 | 轮式拖拉机 | HX2104-C |  | 功率:210马力;驱动方式:四轮驱动 ;K值:30.43; | 发动机功率：210马力；驱动方式：四轮驱动 | 129600 |  | 通用类 | 2025-07-05 | 山东省 | 评阅通过 | 初评员：通过 复评员：通过 | 初评员：通过 复评员：通过 |  | NW201912030 | 山东省农业机械科学研究院产品质量检测中心 | WJ2017LKKX016 | 河南省拖拉机柴油机产品质量监督检验中心
动力机械 | 拖拉机 | 轮式拖拉机 | 210-300马力四轮驱动拖拉机,k≥28 | 天津沃能达实业有限公司 | 轮式拖拉机 | WN2104 |  | 功率:210马力;驱动方式:四轮驱动 ;K值:30; | 1.整机型式：轮式；2.整机驱动型式：四驱；3.整机外廓尺寸（长×宽×高及部位）mm: 5210×2300×3200（一级粗滤器顶部）；4.轴距或履带接地长 mm:2690；5.最小使用质量kg:6300；6.标准配重（前/后）kg：780/240；7.最小使用比质量Kg/kw：40.80；8.主变速挡位数：4；9.发动机与主离合器联接方式：直联；10.发动机结构型式：直列、直喷、水冷、四冲程；11.发动机标定功率kw：154.4；12.轮胎型号（前轮/后轮）：14.9-28/18.4-38； | 129600 |  | 通用类 | 2025-09-29 | 天津市 | 评阅通过 | 初评员：通过 复评员：通过 | 初评员：通过 复评员：通过 |  | WJ2020AFH012 | 河南省拖拉机柴油机产品质量监督检验中心 | (2019)2240039 | 潍坊市产品质量检验所
动力机械 | 拖拉机 | 轮式拖拉机 | 210-300马力四轮驱动拖拉机,k≥28 | 洛阳千年丰农业机械有限公司 | 轮式拖拉机 | 千年丰-2104 |  | 功率:210马力;驱动方式:四轮驱动 ;K值:30.3; | 外廓尺寸(长×宽×高)（mm）：4850×2350×3200(至空滤器顶)；功率：155（kw）;驱动型式: 四轮驱动；最小使用质量（kg）：6360 | 129600 |  | 通用类 | 2025-09-29 | 河南省 | 评阅通过 | 初评员：通过 复评员：通过 | 初评员：通过 复评员：通过 |  | FH16GW0621 | 国家拖拉机质量监督检验中心 | WJ2018FKKX025 | 河南省拖拉机柴油机产品质量监督检验中心
动力机械 | 拖拉机 | 轮式拖拉机 | 210-300马力四轮驱动拖拉机,k≥28 | 山东萨丁重工有限公司 | 轮式拖拉机 | LD2104 |  | 功率:210马力;驱动方式:四轮驱动 ;K值:30.4; | 功率：210马力；驱动方式：四轮驱动，一般用途。 | 129600 |  | 通用类 | 2025-09-29 | 山东省 | 评阅通过 | 初评员：通过 复评员：通过 | 初评员：通过 复评员：通过 |  | HB2019FHZ022 | 湖北三智农业机械检测有限公司 | HBNJ201909054 | 湖北三智农业机械检测有限公司
动力机械 | 拖拉机 | 轮式拖拉机 | 210-300马力四轮驱动拖拉机,k≥28 | 安徽省传奇农业机械制造有限公司 | 轮式拖拉机 | 传奇2104-C |  | 功率:210马力;驱动方式:四轮驱动 ;K值:28.04; | 驱动方式：四轮驱动，外廓尺寸：5230*2360*3090，轴距：2670mm，最小使用质量：5890kg，标定功率：155kw，标定转速：2200r/min | 129600 |  | 通用类 | 2025-07-05 | 安徽省 | 评阅通过 | 初评员：通过 复评员：通过 | 初评员：通过 复评员：通过 |  | FH19GW1161 | 国家拖拉机质量监督检验中心 | （2018）委字整机类第0180606547号 | 盐城市农业机械试验鉴定站
动力机械 | 拖拉机 | 轮式拖拉机 | 210-300马力四轮驱动拖拉机,k≥28 | 安徽省传奇农业机械制造有限公司 | 轮式拖拉机 | CQ2204-G |  | 功率:220马力;驱动方式:四轮驱动 ;K值:32.27/35.45; | 驱动方式：四轮驱动，外廓尺寸（前单后单）：5600*2800*3150；外廓尺寸（前单后双）：5600*3500*3150，轴距：2880mm，最小使用质量：7100kg（后双轮7800kg），标定功率：162kw，标定转速：2200r/min | 129600 |  | 通用类 | 2025-07-05 | 安徽省 | 评阅通过 | 初评员：通过 复评员：通过 | 初评员：通过 复评员：通过 |  | FH19GW1881 | 国家拖拉机质量监督检验中心 | （2016）委字整机类第07001202号 | 盐城市农业机械试验鉴定站
动力机械 | 拖拉机 | 轮式拖拉机 | 210-300马力四轮驱动拖拉机,k≥28 | 潍坊东科重工农业装备有限公司 | 轮式拖拉机 | DK2204-B |  | 功率:220马力;驱动方式:四轮驱动 ;K值:28; | 外廓尺寸：5230×2380×2980（驾驶室顶部）；驱动型式：四轮驱动；配套功率：161.8kW; 发动机型号及制造商：YC6A260-T302,广西玉柴机器股份有限公司；轴距：2710; 最小使用质量：6165; 配重：780/480; 档位数：16/8;是否有驾驶室或安全架：有驾驶室。 | 129600 |  | 通用类 | 2025-09-29 | 山东省 | 评阅通过 | 初评员：通过 复评员：通过 | 初评员：通过 复评员：通过 |  | HB2020FHZ139 | 湖北三智农业机械检测有限公司 | (2018)委字整机类第0180100206号 | 盐城市农业机械试验鉴定站
动力机械 | 拖拉机 | 轮式拖拉机 | 210-300马力四轮驱动拖拉机,k≥28 | 山东亿嘉农业机械装备股份有限公司 | 轮式拖拉机 | YJ2604-S |  | 功率:260马力;驱动方式:四轮驱动 ;K值:单胎：30.96；选装双胎：32 ; | 整机型式:轮式;整机机架型式:无架;整机驱动型式:四驱;整机外廓尺寸（长×宽×高及部位）mm：5650×2700×3400（空滤器顶端）；轴距mm：2820；常用轮距（前轮/后轮）mm：2000/1970；轮距（前轮/后轮）mm：1720、1815、1900、2000、2100/1680-2380；最小使用质量kg：8050；挡位数（前进/倒退）：16/16；主变速挡位数：4；副变速挡位数：4×（1+1）；翻倾防护装置（驾驶室或安全框架）型号：YJ1604.45；翻倾防护装置（驾驶室或安全框架）型式：简易驾驶室；翻倾防护装置（驾驶室或安全框架）生产厂：山东亿嘉农业机械装备股份有限公司；发动机型号：SC7H260G3；发动机结构型式：直列、四冲程；发动机生产厂：上海柴油机股份有限公司；发动机进气方式：涡轮增压；发动机气缸数：6；发动机标定功率kW：191.5；发动机标定转速r/min：2200；发动机冷却方式：水冷；传动系箱体数量、变速箱（器）型式/箱体数量：2个机械平面组成式；主变速位置和换挡方式/主变速位置：在第1箱体中/机械有级挡；副变速换挡方式：机械有级挡；轮胎型号(前轮/后轮)：(460/85R30）/（710/70R38）；轮胎数量(前轮/后轮)个：2/2；；动力输出轴标准转速r/min：760/1000；选装翻倾防护装置（驾驶室或安全框架）型号：YJ1604.452；选装翻倾防护装置（驾驶室或安全框架）型式：简易驾驶室；选装翻倾防护装置（驾驶室或安全框架）生产厂：山东亿嘉农业机械装备股份有限公司；选装双胎：选装整机外廓尺寸(长×宽×高及部位) mm：5650×3600×3400（空滤器顶端）；选装常用轮距(前轮/后轮)或轨距mm：1900/2410；选装轮距(前轮/后轮)或轨距mm：1720、1815、1900、2000、2100/2410；选装最小使用质量kg：8320；选装最小使用比质量kg/kW：43.45；选装轮胎型号(前轮/后轮)：16.9-28/20.8-38；选装轮胎数量(前轮/后轮)个：2/4；选装轮胎型号(前轮/后轮)：前：380/85R28、420/85R28、460/85R30、540/65R30；后：460/85R38（双）、520/85R38（双）、650/70R42、650/65R38 | 129600 |  | 通用类 | 2025-09-29 | 山东省 | 评阅通过 | 初评员：通过 复评员：通过 | 初评员：通过 复评员：通过 |  | 四柱驾驶室：WJ2020IFH03G；选装六柱驾驶室：WJ2020DFH012 | 河南省拖拉机柴油机产品质量监督检验中心 | WJ2018IKKX006 | 河南省拖拉机柴油机产品质量监督检验中心
动力机械 | 拖拉机 | 轮式拖拉机 | 210-300马力四轮驱动拖拉机,k≥28 | 江苏骏诚光电科技有限公司 | 轮式拖拉机 | 2104 |  | 功率:210马力;驱动方式:四轮驱动 ;K值:40.83; | (1) 整机型号、名称 :2104型轮式拖拉机;(2)整机型式:轮式;(3)整机机架型式:无架;(4)整机驱动型式:四驱;(5)整机用途:一般用途;(6)整机外廓尺寸(长×宽×高及部位)mm:5130×2350×3190(至驾驶室顶);(7)轴距mm:2910;(8)常用轮距(前轮/后轮)mm:1860/1860;(9)轮距(前轮/后轮)mm:1680、1780、1880、1980/1700～2100;(10)最小离地间隙及部位mm:540前桥中间传动壳体下方;(11)最小使用质量kg:6330;(12)标准配重(前/后)kg:720/480;(13)最小使用比质量kg/kW:40.83;(14)挡位数（前进/倒退）:16/16;(15)主变速挡位数:4;(16)副变速挡位数:4×（1+1）;(17)最高设计理论速度km/h:30.72;(18)发动机与主离合器联接方式:直联;(19)翻倾防护装置（驾驶室或安全框架）型号:2204.45.001;(20)翻倾防护装置（驾驶室或安全框架）型式:简易驾驶室;(21)翻倾防护装置（驾驶室或安全框架）生产厂:江苏骏诚光电科技有限公司;(22)发动机型号:WP6G220E330;(23)发动机结构型式:立式、直列、直喷、水冷、四冲程;(24)发动机生产厂:潍柴（潍坊）中型柴油机有限公司;(25)发动机进气方式:增压中冷;(26)发动机气缸数:6;(27)发动机标定功率kW:162;(28)发动机额定净功率kW:155;(29)发动机标定转速r/min:2200;(30)发动机冷却方式:水冷;(31)空气滤清器型号:KLQ518D-1000;(32)空气滤清器型式:干式;(33)排气管消声腔外形尺寸（长×宽×高）mm:630×300×130;(34)排气管消声腔质量kg:12±0.3;(35)驾驶员座椅型号a:160.44.001A;(36)驾驶员座椅生产厂:盐城波士达机械制造有限公司;(37)安全带型号:AQ-01;(38)安全带生产厂:江苏骏辉安全系统有限公司;(39)转向系型式:全液压;(40)转向系转向操纵机构:方向盘;(41)转向系转向机构型式:前轮转向;(42)变速箱（器）型式:机械空间组成式;(43)主变速换挡方式:机械有级挡;(44)副变速换挡方式:机械有级挡;(45)轮胎型号(前轮/后轮):16.9-28/20 | 129600 |  | 通用类 | 2024-12-01 | 江苏省 | 评阅通过 | 初评员：通过 复评员：通过 | 初评员：通过 复评员：通过 |  | FH19GW1421 | 国家拖拉机质量监督检验中心 | （2017）委检字整机类第140号 | 盐城市农业机械试验鉴定站
动力机械 | 拖拉机 | 轮式拖拉机 | 210-300马力四轮驱动拖拉机,k≥28 | 潍坊昊鹏农业装备有限公司 | 轮式拖拉机 | 2104-A |  | 功率:210马力;驱动方式:四轮驱动 ;K值:30.7; | 功率：210马力，驱动方式：四轮驱动，外廓尺寸(长×宽×高及部位mm):5000×2300×3100（空滤器顶部），轴距（mm）：2650，常用轮距（前轮/后轮mm）：1730/1850 ，离合器壳体前端面至后驱动轴轴心线的水平距离（mm）：1346，变速箱齿轮副轴孔中心距（mm）:118，最小离地间隙及部位（mm）:480（前桥底部），最小使用质量(Kg)：6450， | 129600 |  | 通用类 | 2025-07-05 | 山东省 | 评阅通过 | 初评员：通过 复评员：通过 | 初评员：通过 复评员：通过 |  | WJ2020CFH009 | 河南省拖拉机柴油机产品质量监督检验中心 | (2020)2240031 | 潍坊市产品质量检验所
动力机械 | 拖拉机 | 轮式拖拉机 | 210-300马力四轮驱动拖拉机,k≥28 | 潍坊昊鹏农业装备有限公司 | 轮式拖拉机 | 2204-A |  | 功率:220马力;驱动方式:四轮驱动 ;K值:30.7; | 功率：220马力，驱动方式：四轮驱动，外廓尺寸(长×宽×高及部位mm):5000×2300×3100（空滤器顶部），轴距（mm）：2650，常用轮距（前轮/后轮mm）：1730/1850 ，离合器壳体前端面至后驱动轴轴心线的水平距离（mm）：1346，变速箱齿轮副轴孔中心距（mm）:118，最小离地间隙及部位（mm）:480（前桥底部），最小使用质量(Kg)：6750 | 129600 |  | 通用类 | 2025-07-05 | 山东省 | 评阅通过 | 初评员：通过 复评员：通过 | 初评员：通过 复评员：通过 |  | WJ2020CFH009 | 河南省拖拉机柴油机产品质量监督检验中心 | (2020)2240031 | 潍坊市产品质量检验所
动力机械 | 拖拉机 | 轮式拖拉机 | 210-300马力四轮驱动拖拉机,k≥28 | 潍坊昊鹏农业装备有限公司 | 轮式拖拉机 | 2204-B |  | 功率:220马力;驱动方式:四轮驱动 ;K值:30.6; | 功率：220马力，驱动方式：四轮驱动，外廓尺寸(长×宽×高及部位mm):5085×2300×3100（空滤器顶部），轴距（mm）：2735，常用轮距（前轮/后轮mm）：1730/1850 ，离合器壳体前端面至后驱动轴轴心线的水平距离（mm）：1431，变速箱齿轮副轴孔中心距（mm）:118，最小离地间隙及部位（mm）:480（前桥底部），最小使用质量(Kg)：6740 | 129600 |  | 通用类 | 2025-07-05 | 山东省 | 评阅通过 | 初评员：通过 复评员：通过 | 初评员：通过 复评员：通过 |  | WJ2020CFH009 | 河南省拖拉机柴油机产品质量监督检验中心 | (2020)2240030 | 潍坊市产品质量检验所
动力机械 | 拖拉机 | 轮式拖拉机 | 210-300马力四轮驱动拖拉机,k≥28 | 潍坊昊鹏农业装备有限公司 | 轮式拖拉机 | 2604-A |  | 功率:260马力;驱动方式:四轮驱动 ;K值:32.0; | 功率：260马力，驱动方式：四轮驱动，外廓尺寸(长×宽×高及部位mm):5050×2720×3140（空滤器顶部），轴距（mm）：2780，常用轮距（前轮/后轮mm）：2030/2020 ，离合器壳体前端面至后驱动轴轴心线的水平距离（mm）：1420.5，变速箱齿轮副轴孔中心距（mm）:125，最小离地间隙及部位（mm）:480（牵引架底部），最小使用质量(Kg)：8330 | 129600 |  | 通用类 | 2025-07-05 | 山东省 | 评阅通过 | 初评员：通过 复评员：通过 | 初评员：通过 复评员：通过 |  | WJ2020CFH007 | 河南省拖拉机柴油机产品质量监督检验中心 | (2020)2240029 | 潍坊市产品质量检验所
动力机械 | 拖拉机 | 轮式拖拉机 | 210-300马力四轮驱动拖拉机,k≥28 | 潍坊昊鹏农业装备有限公司 | 轮式拖拉机 | 2404-A |  | 功率:240马力;驱动方式:四轮驱动 ;K值:32.8; | 功率：240马力，驱动方式：四轮驱动，外廓尺寸(长×宽×高及部位mm):5050×2720×3140（空滤器顶部），轴距（mm）：2780，常用轮距（前轮/后轮mm）：2030/2020 ，离合器壳体前端面至后驱动轴轴心线的水平距离（mm）：1420.5，变速箱齿轮副轴孔中心距（mm）:125，最小离地间隙及部位（mm）:480（牵引架底部），最小使用质量(Kg)：7885 | 129600 |  | 通用类 | 2025-07-05 | 山东省 | 评阅通过 | 初评员：通过 复评员：通过 | 初评员：通过 复评员：通过 |  | WJ2020CFH007 | 河南省拖拉机柴油机产品质量监督检验中心 | (2020)2240029 | 潍坊市产品质量检验所
动力机械 | 拖拉机 | 轮式拖拉机 | 210-300马力四轮驱动拖拉机,k≥28 | 泰安泰山国泰拖拉机制造有限公司 | 轮式拖拉机 | GT2204-7 |  | 功率:220马力;驱动方式:四轮驱动 ;K值:32.27; | 外廓尺寸（长*宽*高mm）：5680×2790×3140（至空滤器顶），驱动型式：四轮驱动，配套功率（kw）：162，发动机商标或品牌：潍柴，发动机型号：WP6G220E330，轴距（mm）：2800，最小使用质量（kg）：7100，配重（kg）(前/后)：1170/560，档位数（前进/倒退）：32/16，变速箱（器）型式：机械平面组成式，机架型式：无架式 | 129600 |  | 通用类 | 2025-09-29 | 山东省 | 评阅通过 | 初评员：通过 复评员：通过 | 初评员：通过 复评员：通过 |  | NW202004008 | 山东省农业机械科学研究院产品质量检测中心 | YH2020WJ01166 | 江苏沿海农业机械检测有限公司
动力机械 | 拖拉机 | 轮式拖拉机 | 210-300马力四轮驱动拖拉机,k≥28 | 泰安泰山国泰拖拉机制造有限公司 | 轮式拖拉机 | GT2104 |  | 功率:210马力;驱动方式:四轮驱动 ; | 外廓尺寸（长*宽*高mm）：5300×2360×3200(驾驶室顶），驱动型式：四轮驱动，配套功率（kw）：155，发动机商标或品牌：潍柴，发动机型号：WP6G220E330，轴距（mm）：2700，最小使用质量（kg）：6480，配重（kg）(前/后)：720/720，档位数（前进/倒退）：16/8，变速箱（器）型式：机械平面组成式，机架型式：无架式 | 129600 |  | 通用类 | 2025-07-05 | 山东省 | 评阅通过 | 初评员：通过 复评员：通过 | 初评员：通过 复评员：通过 |  | NW202004008 | 山东省农业机械科学研究院产品质量检测中心 | №201901130 | 江苏省农业机械试验鉴定站
动力机械 | 拖拉机 | 轮式拖拉机 | 210-300马力四轮驱动拖拉机,k≥28 | 潍坊鸿创金拖机械制造有限公司 | 轮式拖拉机 | HC2604 |  | 功率:260马力;驱动方式:四轮驱动 ;K值:30.20; | 外廓尺寸(长×宽×高)mm:5500×2800×3200（驾驶室顶）；轴距或履带接地长:2850mm；常用轮距(前轮/后轮)或轨距:2000/1910mm；轮距(前轮/后轮)调整方式:有级可调/无级可调；最小使用质量:7853kg；最小使用比质量：41.01；标准配重（前/后）：280/320kg； 档位数：前进/倒退/爬行：16/16；主变速器档位数：4；副变速器档位数/其他档位数：4×（1+1） | 129600 |  | 通用类 | 2025-07-05 | 山东省 | 评阅通过 | 初评员：通过 复评员：通过 | 初评员：通过 复评员：通过 |  | NW202003042 | 山东省农业机械科学研究院产品质量检测中心 | NJJC20180810-AK | 山东宝鼎农业机械检测有限公司
动力机械 | 拖拉机 | 轮式拖拉机 | 210-300马力四轮驱动拖拉机,k≥28 | 潍坊鸿创金拖机械制造有限公司 | 轮式拖拉机 | HC2404 |  | 功率:240马力;驱动方式:四轮驱动 ;K值:30.42; | 外廓尺寸(长×宽×高)mm:5500×2800×3200（驾驶室顶）；轴距或履带接地长:2850mm；常用轮距(前轮/后轮)或轨距:2000/1910mm；轮距(前轮/后轮)调整方式:有级可调/无级可调；最小使用质量:7300kg；最小使用比质量：41.24；标准配重（前/后）：280/320kg； 档位数：前进/倒退/爬行：16/16；主变速器档位数：4；副变速器档位数/其他档位数：4×（1+1） | 129600 |  | 通用类 | 2025-07-05 | 山东省 | 评阅通过 | 初评员：通过 复评员：通过 | 初评员：通过 复评员：通过 |  | NW202003042 | 山东省农业机械科学研究院产品质量检测中心 | NJJC20180810-AK | 山东宝鼎农业机械检测有限公司
动力机械 | 拖拉机 | 轮式拖拉机 | 210-300马力四轮驱动拖拉机,k≥28 | 潍坊鸿创金拖机械制造有限公司 | 轮式拖拉机 | HC2204 |  | 功率:220马力;驱动方式:四轮驱动 ;K值:30.23; | 外廓尺寸(长×宽×高)mm:5500×2800×3200（驾驶室顶）；轴距或履带接地长:2850mm；常用轮距(前轮/后轮)或轨距:1970/1740mm；轮距(前轮/后轮)调整方式:有级可调/无级可调；最小使用质量:6650kg；最小使用比质量：41.05；标准配重（前/后）：280/320kg； 档位数：前进/倒退/爬行：16/16；主变速器档位数：4；副变速器档位数/其他档位数：4×（1+1） | 129600 |  | 通用类 | 2025-07-05 | 山东省 | 评阅通过 | 初评员：通过 复评员：通过 | 初评员：通过 复评员：通过 |  | NW202003042 | 山东省农业机械科学研究院产品质量检测中心 | NJJC20180810-AK | 山东宝鼎农业机械检测有限公司
动力机械 | 拖拉机 | 轮式拖拉机 | 210-300马力四轮驱动拖拉机,k≥28 | 山东五征集团有限公司 | 轮式拖拉机 | MH2404 |  | 功率:240马力;驱动方式:四轮驱动 ;K值:30.41（单胎）/32.91（双胎）; | 功率：240马力；整机驱动型式：四驱；外廓尺寸（长×宽×高及部位）：5550×2450×3275(空滤器顶部，单胎）、5550×3600×3275（空滤器顶部，双胎）；离合器壳体前端面至后驱动轴轴心线的水平距离：1420.5mm；最小使用质量：7300kg（单胎）、7900kg(双胎)；翻倾防护装置：简易驾驶室；转向系型式：全液压；变速箱（器）型式：机械平面组成式；主变速换挡方式：机械有级档；副变速换挡方式：机械有级档；悬挂装置型式：后置三点悬挂 | 129600 |  | 通用类 | 2025-09-29 | 山东省 | 评阅通过 | 初评员：通过 复评员：通过 | 初评员：通过 复评员：通过 |  | NW202004056 | 山东省农业机械科学研究院产品质量检测中心 | NW202004057 | 山东省农业机械科学研究院产品质量检测中心
动力机械 | 拖拉机 | 轮式拖拉机 | 210-300马力四轮驱动拖拉机,k≥28 | 山东五征集团有限公司 | 轮式拖拉机 | MH2204 |  | 功率:220马力;驱动方式:四轮驱动 ;K值:32.13（单胎）/35.45（双胎）; | 功率：220马力；整机驱动型式：四驱；外廓尺寸（长×宽×高及部位）：5550×2450×3275（空滤器顶部，单胎）、5550×3600×3275（空滤器顶部，双胎）；离合器壳体前端面至后驱动轴轴心线的水平距离：1420.5mm；最小使用质量：7070kg（单胎）、7800kg(双胎)；翻倾防护装置：简易驾驶室；转向系型式：全液压；变速箱（器）型式：机械平面组成式；主变速换挡方式：机械有级档；副变速换挡方式：机械有级档；悬挂装置型式：后置三点悬挂 | 129600 |  | 通用类 | 2025-09-29 | 山东省 | 评阅通过 | 初评员：通过 复评员：通过 | 初评员：通过 复评员：通过 |  | NW202004056 | 山东省农业机械科学研究院产品质量检测中心 | NW202004057 | 山东省农业机械科学研究院产品质量检测中心
动力机械 | 拖拉机 | 轮式拖拉机 | 210-300马力四轮驱动拖拉机,k≥28 | 第一拖拉机股份有限公司 | 轮式拖拉机 | LN2104 |  | 功率:210马力;驱动方式:四轮驱动 ;K值:31; | 功率:155KW/210马力;驱动方式:四轮驱动 | 129600 |  | 通用类 | 2025-07-05 | 河南省 | 评阅通过 | 初评员：通过 复评员：通过 | 初评员：通过 复评员：通过 |  | FH20GW0311 | 国家拖拉机质量监督检验中心 | LT19GK0212 | 国家拖拉机质量监督检验中心
动力机械 | 拖拉机 | 轮式拖拉机 | 210-300马力四轮驱动拖拉机,k≥28 | 潍坊昌荣机械有限公司 | 轮式拖拉机 | 2604 |  | 功率:260马力;驱动方式:四轮驱动 ; | 型式：4×4四轮驱动，结构尺寸（长*宽*高）5470mm×3650mm×3100mm（双胎）：，轴距：2835mm，轮距（前轮/后轮）： 1720、1880、2010、2100/1680~2380，最小使用质量：8480kg， 发动机与离合器联接方式：直联 ，起动方式：电起动，配套动力：191.5kW，发动机型号：SC7H260G3。排放阶段：第三阶段 | 129600 |  | 通用类 | 2025-07-05 | 山东省 | 评阅通过 | 初评员：通过 复评员：通过 | 初评员：通过 复评员：通过 |  | NW20191008 | 山东省农业机械科学研究产品质量检测中心 | （2019）2240019 | 潍坊市产品质量检验所
动力机械 | 拖拉机 | 轮式拖拉机 | 210-300马力四轮驱动拖拉机,k≥28 | 山东潍坊鲁中拖拉机有限公司 | 轮式拖拉机 | LZ2404 |  | 功率:240马力;驱动方式:四轮驱动 ;K值:30.63; | 功率：240马力；驱动方式：四轮驱动 | 129600 |  | 通用类 | 2025-09-29 | 山东省 | 评阅通过 | 初评员：通过 复评员：通过 | 初评员：通过 复评员：通过 |  | FH20GW0431 | 国家拖拉机质量监督检验中心 | （2020）2240121 | 潍坊市产品质量检验所
动力机械 | 拖拉机 | 轮式拖拉机 | 210-300马力四轮驱动拖拉机,k≥28 | 山东潍坊鲁中拖拉机有限公司 | 轮式拖拉机 | LZ2204 |  | 功率:220马力;驱动方式:四轮驱动 ;K值:32.27; | 功率：220马力；驱动方式：四轮驱动 | 129600 |  | 通用类 | 2025-09-29 | 山东省 | 评阅通过 | 初评员：通过 复评员：通过 | 初评员：通过 复评员：通过 |  | FH20GW0431 | 国家拖拉机质量监督检验中心 | （2020）2240121 | 潍坊市产品质量检验所
动力机械 | 拖拉机 | 轮式拖拉机 | 210-300马力四轮驱动拖拉机,k≥28 | 潍坊市鑫升机械制造有限公司 | 轮式拖拉机 | XS2104-A |  | 功率:210马力;驱动方式:四轮驱动 ;K值:30.1; | 标定功率：154.4KW；驱动方式：四轮驱动； | 129600 |  | 通用类 | 2025-07-05 | 山东省 | 评阅通过 | 初评员：通过 复评员：通过 | 初评员：通过 复评员：通过 |  | NW201912020 | 山东省农业机械科学研究院产品质量检测中心 | WJ2017LKKX009 | 河南省拖拉机柴油机产品质量监督检验中心
动力机械 | 拖拉机 | 轮式拖拉机 | 210-300马力四轮驱动拖拉机,k≥28 | 江苏常发农业装备股份有限公司 | 轮式拖拉机 | CFH2204-L |  | 功率:220马力;驱动方式:四轮驱动 ;K值:31.36; | 型式：四轮驱动；外廓尺寸（长×宽×高）mm：5300×（2278-2382）×3150（至驾驶室顶），选装5230×2328×3150（至驾驶室顶）；轴距mm：2825；轮距（前轮/后轮）mm：1700、1800、1912、2080/1750-1854（无极调节），选装1700、1800、1912、2080/1800；最小使用质量kg：6900；标准配重（前/后）kg：0/400； 最小使用比质量kg/kw：42.6；档位数(前进/倒退)：16/16；主变速档位数：4；副变速档位数：4×（1+1），选装4×（1+1）×2；发动机与离合器联结方式：直联式；起动方式：电启动；翻倾防护装置：简易驾驶室；转向系型式：全液压；转向系转向操纵机构：方向盘；转向系转向机构型式：前轮转向；变速箱型式：机械平面组成式；主变速换挡方式：机械有级档；副变速换挡方式：机械有级档；轮胎型号（前/后）：16.9-28、14.9-28、14.9-26、14.9-26PR-2、14.9R28/20.8-38、18.4-38、16.9-38、18.4-38R-2、18.4R38、18.4-38PR；轮胎数量（前轮/后轮）：2/2；配套动力型号：YC6J220-T303,制造商：广西玉柴机器股份有限公司，气缸数：6缸，标定功率：162kw，标定转速：2300r/min，排放标准：第三阶段 | 129600 |  | 通用类 | 2025-05-28 | 江苏省 | 评阅通过 | 初评员：通过 复评员：通过 | 初评员：通过 复评员：通过 |  | FH20GW0351 | 国家拖拉机质量监督检验中心（洛阳西苑车辆与动力检验所有限公司） | （2018）委检字整机类第0055号 | 盐城市农业机械试验鉴定站
动力机械 | 拖拉机 | 轮式拖拉机 | 210-300马力四轮驱动拖拉机,k≥28 | 江苏沃得农业机械股份有限公司（原：江苏沃得农业机械有限公司） | 轮式拖拉机 | WD2204A |  | 功率:220马力;驱动方式:四轮驱动 ;K值:单胎K值:28.64/双胎K值:30.45; | 发动机标定功率（KW）：161.8/162/162（220马力）；驱动方式：四轮驱动 | 129600 |  | 通用类 | 2023-12-31 | 江苏省 | 评阅通过 | 初评员：通过 复评员：通过 | 初评员：通过 复评员：通过 |  | FH20GW0231 | 国家拖拉机质量监督检验中心 | (2018)委字整机类第08号180120403 | 盐城市农业机械试验鉴定站
动力机械 | 拖拉机 | 轮式拖拉机 | 210-300马力四轮驱动拖拉机,k≥28 | 山东川国机械制造有限公司 | 轮式拖拉机 | CG2204 |  | 功率:220马力;驱动方式:四轮驱动 ;K值:30.68; | 发动机功率：162kW（220马力），达到国家第三阶段排放标准；驱动方式：四轮驱动；最小使用质量：6750kg；最小使用质量比：41.67kg/kW，K值：30.68。 | 129600 |  | 通用类 | 2025-09-29 | 山东省 | 评阅通过 | 初评员：通过 复评员：通过 | 初评员：通过 复评员：通过 |  | WJ2020DFH001 | 河南省拖拉机柴油机产品质量监督检验中心 | YH2020WJ01207 | 江苏沿海农业机械检测有限公司
动力机械 | 拖拉机 | 轮式拖拉机 | 210-300马力四轮驱动拖拉机,k≥28 | 潍坊米基林农业机械有限公司 | 轮式拖拉机 | 2104-C |  | 功率:210马力;驱动方式:四轮驱动 ; | 结构尺寸（长×宽×高mm）:5210×2340×2970（驾驶室顶）；最小使用质量（kg）:6335；轴距（mm）:2700； 轮距（前轮/后轮）（mm）:1950/1860；选装轮距（前轮/后轮）（mm）:1610、1720、1810、1950/1620-2420； 最小离地间隙（mm）: 470（前桥放油螺塞）;最大配重（kg）:440/240； 档位数（前进/倒退/爬行）:16/8 ；变速箱型式:；4×（2+1）×2组成式；轮胎型号（前轮/后轮）:14.9-26/18.4-38； | 129600 |  | 通用类 | 2025-07-05 | 山东省 | 评阅通过 | 初评员：通过 复评员：通过 | 初评员：通过 复评员：通过 |  | WJ2019IFH006 | 河南省拖拉机柴油机产品质量监督检验中心 | WJ2018DKKX027 | 河南省拖拉机柴油机产品质量监督检验中心
动力机械 | 拖拉机 | 轮式拖拉机 | 210-300马力四轮驱动拖拉机,k≥28 | 潍坊米基林农业机械有限公司 | 轮式拖拉机 | 2104-S |  | 功率:210马力;驱动方式:四轮驱动 ; | 结构尺寸（长×宽×高mm）:5340×2350×3220（排气管）；最小使用质量（kg）:6740；轴距（mm）:2850； 轮距（前轮/后轮）（mm）:2000/1870；选装轮距（前轮/后轮）（mm）:1720、1820、2000、2100/1700～2300； 最小离地间隙（mm）:425（后牵引架）;最大配重（kg）:780/480； 档位数（前进/倒退/爬行）:16/16 ；变速箱型式:；4×4×（1+1）组成式；轮胎型号（前轮/后轮）:16.9-28/18.4-42； | 129600 |  | 通用类 | 2025-07-05 | 山东省 | 评阅通过 | 初评员：通过 复评员：通过 | 初评员：通过 复评员：通过 |  | WJ2019IFH002 | 河南省拖拉机柴油机产品质量监督检验中心 | WJ2018DKKX028 | 河南省拖拉机柴油机产品质量监督检验中心
动力机械 | 拖拉机 | 轮式拖拉机 | 210-300马力四轮驱动拖拉机,k≥28 | 东弘沃丰（潍坊）农业机械有限公司 | 轮式拖拉机 | NW2604 |  | 功率:260马力;驱动方式:四轮驱动 ;K值:30.58; | 外廓尺寸： 5700×2610×3320（驾驶室顶部）；驱动型式：四轮驱动；配套功率：191.2kW; 发动机型号及制造商： YC6A260-T306,广西玉柴机器股份有限公司；轴距：2820; 最小使用质量：7950; 配重：720/720; 档位数：16/16；是否有驾驶室或安全架： 简易驾驶室。 | 129600 |  | 通用类 | 2025-07-05 | 山东省 | 评阅通过 | 初评员：通过 复评员：通过 | 初评员：通过 复评员：通过 |  | HB2019FHZ020 | 湖北三智农业机械检测有限公司 | （2019）2240098 | 潍坊市产品质量检验所
动力机械 | 拖拉机 | 轮式拖拉机 | 210-300马力四轮驱动拖拉机,k≥28 | 东弘沃丰（潍坊）农业机械有限公司 | 轮式拖拉机 | NW2404 |  | 功率:240马力;驱动方式:四轮驱动 ;K值:31.71; | 外廓尺寸：5700×2600×3280（驾驶室顶部）；驱动型式：四轮驱动；配套功率：176.4kW; 发动机型号及制造商：YC6A260-T303,广西玉柴机器股份有限公司；轴距：2820; 最小使用质量：7610; 配重：720/720; 档位数：16/16; 是否有驾驶室或安全架：简易驾驶室。 | 129600 |  | 通用类 | 2025-07-05 | 山东省 | 评阅通过 | 初评员：通过 复评员：通过 | 初评员：通过 复评员：通过 |  | HB2019FHZ020 | 湖北三智农业机械检测有限公司 | （2019）2240098 | 潍坊市产品质量检验所
动力机械 | 拖拉机 | 轮式拖拉机 | 210-300马力四轮驱动拖拉机,k≥28 | 东弘沃丰（潍坊）农业机械有限公司 | 轮式拖拉机 | NW2204 |  | 功率:220马力;驱动方式:四轮驱动 ;K值:32.77; | 外廓尺寸：5680×2600×3310（驾驶室顶部）；驱动型式：四轮驱动；配套功率：161.8kW; 发动机型号及制造商： YC6A260-T302,广西玉柴机器股份有限公司；轴距：2820; 最小使用质量：7210; 配重：720/720; 档位数：16/16; 是否有驾驶室或安全架：简易驾驶室。 | 129600 |  | 通用类 | 2025-07-05 | 山东省 | 评阅通过 | 初评员：通过 复评员：通过 | 初评员：通过 复评员：通过 |  | HB2019FHZ020 | 湖北三智农业机械检测有限公司 | （2019）2240098 | 潍坊市产品质量检验所
动力机械 | 拖拉机 | 轮式拖拉机 | 210-300马力四轮驱动拖拉机,k≥28 | 东弘沃丰（潍坊）农业机械有限公司 | 轮式拖拉机 | NW2104-A |  | 功率:210马力;驱动方式:四轮驱动 ;K值:30.71; | 外廓尺寸：5160×2340×2930（空气滤顶部）；驱动型式：四轮驱动；配套功率：154.4kW; 发动机型号及制造商： YC6A240-T303,广西玉柴机器股份有限公司；轴距：2680; 最小使用质量：6450; 配重：480/480; 档位数：16/8; 是否有驾驶室或安全架：简易驾驶室。 | 129600 |  | 通用类 | 2025-07-05 | 山东省 | 评阅通过 | 初评员：通过 复评员：通过 | 初评员：通过 复评员：通过 |  | HB2019FHZ024 | 湖北三智农业机械检测有限公司 | （2019）2240097 | 潍坊市产品质量检验所
动力机械 | 拖拉机 | 轮式拖拉机 | 210-300马力四轮驱动拖拉机,k≥28 | 山东隆泰重工有限公司 | 轮式拖拉机 | LC2104 |  | 功率:210马力;驱动方式:四轮驱动 ;K值:30.05; | 外廓尺寸： 5000×2310×3030（空滤器顶）；驱动型式：四轮驱动；配套功率： 155kW; 发动机型号及制造商：SC7H210G3,上海柴油机股份有限公司；排放标准：第三阶段。轴距：2640; 最小使用质量： 6310; 配重： 200/240; 档位数：16/8；是否有驾驶室或安全架： 简易驾驶室。 | 129600 |  | 通用类 | 2025-09-29 | 山东省 | 评阅通过 | 初评员：通过 复评员：通过 | 初评员：通过 复评员：通过 |  | NW202008015 | 山东省农业机械科学研究院产品质量检测中心 | HBNJ20200596 | 湖北三智农业机械检测有限公司
动力机械 | 拖拉机 | 轮式拖拉机 | 210-300马力四轮驱动拖拉机,k≥28 | 潍坊耕耘农业机械设备有限公司 | 轮式拖拉机 | GY2404 |  | 功率:240马力;驱动方式:四轮驱动 ;K值:32.43; | GY2404轮式拖拉机，匹配发动机为广西玉柴机器股份有限公司生产的型号为YC6A260-T303的发动机，发动机标定功率为176.4KW（240马力），标定转速为2200r/min，第三阶段排放标准，驱动形式为四驱，整体外观尺寸为5580×2770×3040，轴距为2850，变速箱采用16+16档位布置，机械平面组成式，机械有级档，整车最小使用质量7785KG，最小使用质量比为44.13kg/kW，K值为32.43。 | 129600 |  | 通用类 | 2025-09-29 | 山东省 | 评阅通过 | 初评员：通过 复评员：通过 | 初评员：通过 复评员：通过 |  | WJ2020DFH009 | 河南省拖拉机柴油机产品质量监督检验中心 | （2020）2240041 | 潍坊市产品质量检验所
动力机械 | 拖拉机 | 轮式拖拉机 | 210-300马力四轮驱动拖拉机,k≥28 | 潍坊耕耘农业机械设备有限公司 | 轮式拖拉机 | GY2204 |  | 功率:220马力;驱动方式:四轮驱动 ;K值:33.27; | GY2204轮式拖拉机，匹配发动机为广西玉柴机器股份有限公司生产的型号为YC6A260-T302的发动机，发动机标定功率为161.8KW（220马力），标定转速为2200r/min，第三阶段排放标准，驱动形式为四驱，整体外观尺寸为5580×2770×3040，轴距为2850，变速箱采用16+16档位布置，机械平面组成式，机械有级档，整车最小使用质量7320KG，最小使用质量比为45.24kg/kW，K值为33.27。 | 129600 |  | 通用类 | 2025-09-29 | 山东省 | 评阅通过 | 初评员：通过 复评员：通过 | 初评员：通过 复评员：通过 |  | WJ2020DFH009 | 河南省拖拉机柴油机产品质量监督检验中心 | （2020）2240041 | 潍坊市产品质量检验所
动力机械 | 拖拉机 | 轮式拖拉机 | 210-300马力四轮驱动拖拉机,k≥28 | 潍坊腾达机械装备有限公司 | 轮式拖拉机 | TD2104-B |  | 功率:210马力;驱动方式:四轮驱动 ;K值:30.4; | 标定功率：154.4kW；驱动型式：四轮驱动；外廓尺寸mm(长×宽×高)：5330×2300×3050（至空滤器、单轮）;5330×3350×3050（至空滤器、双轮）；轴距：2750mm；最小使用质量：6400kg（单轮）；6800kg（双轮）； 发动机型号：WP6G220E330；制造商：潍柴（潍坊）中型柴油机有限公司；排放阶段：国三；单轮K：30.4；双轮K：32.3 | 129600 |  | 通用类 | 2025-07-05 | 山东省 | 评阅通过 | 初评员：通过 复评员：通过 | 初评员：通过 复评员：通过 |  | NW202001009 | 山东省农业机械科学研究院产品质量检测中心 | (2020)2240013 | 潍坊市产品质量检验所
动力机械 | 拖拉机 | 轮式拖拉机 | 210-300马力四轮驱动拖拉机,k≥28 | 潍坊腾达机械装备有限公司 | 轮式拖拉机 | TD2404 |  | 功率:240马力;驱动方式:四轮驱动 ;K值:30.4; | 标定功率：177kW；驱动型式：四轮驱动；外廓尺寸mm(长×宽×高)：5420×2450×3110（至空滤器、单轮）;5420×3500×3110（至空滤器、双轮）；轴距：2830mm；最小使用质量：7300kg（单轮）；7700kg（双轮）；常用轮距mm：2000/1900；单胎K：30.4；双胎K：32； | 129600 |  | 通用类 | 2025-07-05 | 山东省 | 评阅通过 | 初评员：通过 复评员：通过 | 初评员：通过 复评员：通过 |  | NW202001009 | 山东省农业机械科学研究院产品质量检测中心 | （2020）2240015 | 潍坊市产品质量检验所
动力机械 | 拖拉机 | 轮式拖拉机 | 210-300马力四轮驱动拖拉机,k≥28 | 潍坊腾达机械装备有限公司 | 轮式拖拉机 | TD2204 |  | 功率:220马力;驱动方式:四轮驱动 ;K值:31.1; | 标定功率：162kW；驱动型式：四轮驱动；外廓尺寸mm(长×宽×高):5420×2770×3100（至空滤器顶）（单轮）； 5420×3500×3100 （双轮）;轴距：2830mm；最小使用质量：6850（单轮）; 7650 （双轮）；挡位数(前进/倒退) :16/16；发动机型号：WP6G220E330；制造商：潍柴（潍坊）中型柴油机有限公司；排放阶段：国三；单轮K：31.1；双轮K：34.7 | 129600 |  | 通用类 | 2025-09-29 | 山东省 | 评阅通过 | 初评员：通过 复评员：通过 | 初评员：通过 复评员：通过 |  | NW202001009 | 山东省农业机械科学研究院产品质量检测中心 | （2020）2240014 | 潍坊市产品质量检验所
动力机械 | 拖拉机 | 轮式拖拉机 | 210-300马力四轮驱动拖拉机,k≥28 | 潍坊耕耘农业机械设备有限公司 | 轮式拖拉机 | GY2104-A |  | 功率:210马力;驱动方式:四轮驱动 ; | 匹配广西玉柴机器股份有限公司生产的YC6J210-T304的发动机，发动机标定功率为154.4KW（210马力），标定转速为2200r/min，第三阶段排放标准，驱动形式为四驱，整体外观尺寸为5190mm×2420mm×2930mm，轴距为2640，变速箱采用16+8档位布置，机械平面组成式，机械有级档，整车最小使用质量6350KG，最小使用质量比为41.12kg/kW，30.2KG/马力。 | 129600 |  | 通用类 | 2025-07-05 | 山东省 | 评阅通过 | 初评员：通过 复评员：通过 | 初评员：通过 复评员：通过 |  | WJ2020DFH009 | 河南省拖拉机柴油机产品质量监督检验中心 | （2020）2240040 | 潍坊市产品质量检验所
动力机械 | 拖拉机 | 轮式拖拉机 | 210-300马力四轮驱动拖拉机,k≥28 | 山东航舵智能装备有限公司 | 轮式拖拉机 | 2204-B |  | 功率:220马力;驱动方式:四轮驱动 ;K值:30.2; | 整机型式：轮式；整机机架型式:无架;整机驱动型式:四驱;整机用途:一般用途;整机外廓尺寸(长×宽×高及部位):5100×2480×3000mm(排气管顶);轴距或履带接地长:2700mm;常用轮距(前轮/后轮)或轨距:1810/1950mm;轮距(前轮/后轮)或轨距:1610、1715、1810、1915/1620～2320mm;最小离地间隙及部位:490mm(后桥底部）;离合器壳体前端面至后驱动轴轴心线的水平距离:1350mm;变速箱齿轮副轴孔中心距:120mm;最小使用质量:6650kg;标准配重(前/后):440kg/240kg;最小使用比质量：41.05kg/kw;挡位数（前进/倒退）:16/8;主变速挡位数:4;副变速挡位数:(2+1)×2;最高设计理论速度:35.31km/h;发动机与主离合器联接方式:直联;翻倾防护装置（驾驶室或安全框架）型号:2604A.45.001;翻倾防护装置（驾驶室或安全框架）型式:简易驾驶室;翻倾防护装置（驾驶室或安全框架）生产厂:潍坊中远重工科技有限公司；发动机型号：WP6G220E330；发动机结构型式：直列、直喷、水冷、四冲程；发动机生产厂：潍柴（潍坊）中型柴油机有限公司；发动机进气方式：增压中冷；发动机气缸数：6；发动机标定功率：162kW；发动机额定净功率：162kW；发动机标定转速：2200r/min；发动机冷却方式：水冷；排放阶段：第三阶段;空气滤清器型号:KLQ518D;空气滤清器型式:干式;排气管消声腔外形尺寸（长×宽×厚或直径×长）:¢190×940mm;排气管消声腔质量:12.6kg;驾驶员座椅型号:SMT1;驾驶员座椅生产厂:潍坊舒美特机械有限公司;安全带型号:DC-1000-006;安全带生产厂:常州市东晨车辆部件有限公司;转向系型式:全液压;转向系转向操纵机构:方向盘;转向系转向机构型式:前轮转向;传动系箱体数量、变速箱（器）型式:箱体数量： 2 个;主变速位置和换挡方式:主变速位置：在第 1 箱体中;副变速换挡方式:机械有级档;轮胎型号(前轮/后轮):14.9-28/18.4-38;轮胎数量(前轮/后轮):2/2个;液压悬挂系统型式:分置式;悬挂装置型式:后置、三点悬挂;悬挂装置类别:3类;工作装置液压油泵型号:CBT-F435;液压输出组数:3组;工作装置安全阀全开压力:18±0.5MPa;动力 | 129600 |  | 通用类 | 2025-09-29 | 山东省 | 评阅通过 | 初评员：通过 复评员：通过 | 初评员：通过 复评员：通过 |  | WJ2020FFH026 | 河南省拖拉机柴油机产品质量监督检验中心 | WT202004009 | 黑龙江彤廷质检技术有限公司
动力机械 | 拖拉机 | 轮式拖拉机 | 210-300马力四轮驱动拖拉机,k≥28 | 山东谷禾农业装备有限公司 | 轮式拖拉机 | M2204 |  | 功率:220马力;驱动方式:四轮驱动 ;K值:31.4（单胎）、34.0（双胎）; | 标定功率:162kW(220马力）；驱动方式:四轮驱动；K:31.4（单胎）、34.0（双胎） | 129600 |  | 通用类 | 2025-09-29 | 山东省 | 评阅通过 | 初评员：通过 复评员：通过 | 初评员：通过 复评员：通过 |  | WJ2019JFH013 | 河南省拖拉机柴油机产品质量监督检验中心 | YH2020WJ01110 | 江苏沿海农业机械检测有限公司
动力机械 | 拖拉机 | 轮式拖拉机 | 210-300马力四轮驱动拖拉机,k≥28 | 潍坊市盛尔特机械科技有限公司 | 轮式拖拉机 | S2204-1 |  | 功率:220马力;驱动方式:四轮驱动 ;K值:30.6; | 标定功率：162KW；驱动方式：四轮驱动； | 129600 |  | 通用类 | 2025-09-29 | 山东省 | 评阅通过 | 初评员：通过 复评员：通过 | 初评员：通过 复评员：通过 |  | NW202005004-X01 | 山东省农业机械科学研究院产品质量检测中心 | YH2020WJ01152 | 江苏沿海农业机械检测有限公司
动力机械 | 拖拉机 | 轮式拖拉机 | 210-300马力四轮驱动拖拉机,k≥28 | 潍坊市盛尔特机械科技有限公司 | 轮式拖拉机 | S2404-1 |  | 功率:240马力;驱动方式:四轮驱动 ;K值:30.2; | 标定功率：176.4KW；驱动方式：四轮驱动； | 129600 |  | 通用类 | 2025-09-29 | 山东省 | 评阅通过 | 初评员：通过 复评员：通过 | 初评员：通过 复评员：通过 |  | NW202005004-X01 | 山东省农业机械科学研究院产品质量检测中心 | YH2020WJ01152 | 江苏沿海农业机械检测有限公司
动力机械 | 拖拉机 | 轮式拖拉机 | 210-300马力四轮驱动拖拉机,k≥28 | 山汽重工（山东）有限公司 | 轮式拖拉机 | SQ2104 |  | 功率:210马力;驱动方式:四轮驱动 ;K值:30.24; | 外廓尺寸： 5230×2380×2980（驾驶室顶部）；驱动型式：四轮驱动；配套功率： 154.4kW; 发动机型号及制造商： YC6A240-T303,广西玉柴机器股份有限公司；排放标准：第三阶段。轴距：2800; 最小使用质量：6350; 配重：780/480; 档位数：24/8;是否有驾驶室或安全架：有驾驶室。 | 129600 |  | 通用类 | 2025-09-29 | 山东省 | 评阅通过 | 初评员：通过 复评员：通过 | 初评员：通过 复评员：通过 |  | WJ2020FFH032 | 河南省拖拉机柴油机产品质量监督检验中心 | （2020）2240046 | 潍坊市产品质量检验所
动力机械 | 拖拉机 | 履带式拖拉机 | 50马力及以上轻型履带式拖拉机 | 莱州市华弘机械有限公司 | 履带拖拉机 | HH502 |  | 功率:50马力;驱动方式:履带式:是 ;履带材质:橡胶履带:是 ; | 外形尺寸（长×宽×高)：2850*1310*2300mm；履带接地长：1182mm；常用轨距：1025mm；最小使用质量：1410kg；标准配重(前/后)：160/0kg；档位数(前进/倒退)：6/1；主变速档位数：3+1，副变速档位数：2；发动机与离合器联接方式：直连；转向系型式：全液压；传动系变速箱型式：机械平面组成式；主变速箱换档方式：机械有级档；副变速箱换档方式：机械有级档；履带规格200*72*56 | 14400 |  | 通用类 | 2025-09-06 | 山东省 | 评阅通过 | 初评员：通过 复评员：通过 | 初评员：通过 复评员：通过
其他机械 | 其他机械 | 农业用北斗终端（含渔船用） | 液压控制转向机,直线精度±2.5cm的北斗导航自动驾驶系统 | 北京奥腾岩石科技有限公司 | 北斗农机自动导航驾驶系统 | YanWaFreeGo2 |  | 直线精度:±2.5cm;北斗导航辅助(自动)驾驶系统:否 ;电动方向盘（液压控制转向机）:否 ; | 液压控制转向机,直线精度±2.5cm的北斗导航自动驾驶系统 | 16580 |  | 非通用类 | 2022-12-31 | 北京市 | 评阅通过 | 初评员：通过 复评员：通过 | 初评员：通过 复评员：通过
其他机械 | 其他机械 | 农业用北斗终端（含渔船用） | 电动方向盘,直线精度±2.5cm的北斗导航辅助驾驶系统 | 北京天宝伟业科技有限公司 | 北斗导航自动驾驶系统 | TB302BD-2.5GD |  | 直线精度:±2.5cm;北斗导航辅助(自动)驾驶系统:是 ;电动方向盘（液压控制转向机）:是 ; | 1.转向控制型式:电动方向盘控制 2.输出精度:直线精度±2.5cm 3.车载计算机操作系统及软件版本:Android 6.0.1 4.车载计算机显示终端尺寸及分辨率:10英寸/1024×600.5.卫星接收机类型及频点:T100/BDS B1/B2,GPS L1/L2+GLONASS L1/L2+GALILEO E1+E5b.6.卫星接收机差分类型:RTK.7.卫星接收机接收天线型式:3星8频双天线.8.集成部分组成:卫星接收机与车载终端集成、控制器与转向电机集成. | 15300 |  | 非通用类 | 2024-12-31 | 北京市 | 评阅通过 | 初评员：通过 复评员：通过 | 初评员：通过 复评员：通过
其他机械 | 其他机械 | 农业用北斗终端（含渔船用） | 电动方向盘,直线精度±2.5cm的北斗导航辅助驾驶系统 | 河北超平农机制造有限公司 | 自动导航系统 | CP508BD-2.5GD |  | 直线精度:2.5cm;北斗导航辅助(自动)驾驶系统:是 ;电动方向盘（液压控制转向机）:是 ; | 导航：1.转向控制型式:电动方向盘控制 2.输出精度:直线精度±2.5cm 3.车载计算机操作系统及软件版本:Android 6.0.1 4.车载计算机显示终端尺寸及分辨率:10英寸/1024×600.5.卫星接收机类型及频点:T100/BDS B1/B2,GPS L1/L2+GLONASS L1/L2+GALILEO E1+E5b.6.卫星接收机差分类型:RTK.7.卫星接收机接收天线型式:3星8频双天线.8.集成部分组成:卫星接收机与车载终端集成、控制器与转向电机集成. | 15300 |  | 非通用类 | 2024-12-31 | 河北省 | 评阅通过 | 初评员：通过 复评员：通过 | 初评员：通过 复评员：通过
其他机械 | 其他机械 | 农业用北斗终端（含渔船用） | 电动方向盘,直线精度±2.5cm的北斗导航辅助驾驶系统 | 黑龙江普野科技有限公司 | 北斗农机自动导航驾驶系统 | PYKJ800BD-2.5GD |  | 直线精度:±2.5cm;北斗导航辅助(自动)驾驶系统:是 ;电动方向盘（液压控制转向机）:是 ; | 电动方向盘,直线精度±2.5cm;工作速度（0.5±0.2）m/s.(2.5±0.2)m/s时直线度精度≤2.5。 | 15300 |  | 非通用类 | 2024-12-31 | 黑龙江 | 评阅通过 | 初评员：通过 复评员：通过 | 初评员：通过 复评员：通过
其他机械 | 其他机械 | 驱动耙 | 3-4m驱动耙 | 天津库恩农业机械有限公司 | 驱动耙 | HRB302D |  | 作业幅宽:3m; |  | 18400 |  | 非通用类 | 2025-06-28 | 天津市 | 评阅通过 | 初评员：通过 复评员：通过 | 初评员：通过 复评员：通过
其他机械 | 其他机械 | 驱动耙 | 3-4m驱动耙 | 石河子市光大农机有限公司 | 动力驱动耙 | 1BD-3.5 |  | 作业幅宽:3.5m; | 3.5m动力驱动耙作业幅宽:3.5m外形尺寸(长×宽×高):1460mm×3590mm×1230mm机具重量:1700kg配套动力:110kW刀架型式:圆盘式耙刀数:24个压土棍直径:380mmPTO转速:1015r/min工作幅宽:3517mm最大耙深:198mm连接型式:后三点悬挂 | 18400 |  | 非通用类 | 2025-06-21 | 新疆维吾尔自治区 | 评阅通过 | 初评员：通过 复评员：通过 | 初评员：通过 复评员：通过
其他机械 | 其他机械 | 驱动耙 | 3-4m驱动耙 | 赤峰市顺通农业机械制造有限公司 | 驱动耙 | 1BQ-3.05 |  | 作业幅宽:3.05m; | 型号名称 / 1BQ-3.05型驱动耙 挂接方式 / 三点悬挂 配套动力 kW 95.6～132.3 工作状态外形尺寸（长x宽x高） / 1530mm×3150mm×1360mm 耙座数量 个 11 每个耙座上耙齿数量 个 2 工作幅宽 mm 3050 | 18400 |  | 非通用类 | 2023-12-31 | 内蒙古自治区 | 评阅通过 | 初评员：通过 复评员：通过 | 初评员：通过 复评员：通过
其他机械 | 其他机械 | 驱动耙 | 4m及以上驱动耙 | 赤峰市顺通农业机械制造有限公司 | 驱动耙 | 1BQ-4.15 |  | 作业幅宽:4.15m; | 型号名称 / 1BQ-4.15型驱动耙 挂接方式 / 三点悬挂式 配套动力 kW 132.3～161.8 工作状态外形尺寸（长x宽x高） / 1530mm×4240mm×1360mm 耙座数量 个 15 每个耙座上耙齿数量 个 2 工作幅宽 mm 4150 | 29600 |  | 非通用类 | 2023-12-31 | 内蒙古自治区 | 评阅通过 | 初评员：通过 复评员：通过 | 初评员：通过 复评员：通过
其他机械 | 其他机械 | 驱动耙 | 4m及以上驱动耙 | 奥地博田农业科技（青岛）有限公司 | 动力驱动耙 | 1BQ-4.0(LION 4002） |  | 作业幅宽:4m; | 作业幅宽：4米 耙组数量：14组 | 29600 |  | 非通用类 | 2024-12-31 | 山东省 | 评阅通过 | 初评员：通过 复评员：通过 | 初评员：通过 复评员：通过
其他机械 | 其他机械 | 驱动耙 | 4m及以上驱动耙 | 石河子市光大农机有限公司 | 动力驱动耙 | 1BD-4.0 |  | 作业幅宽:4m; | 4.0m动力驱动耙作业幅宽:4.0m外形尺寸(长×宽×高):1540mm×4200mm×1230mm机具重量:2000kg配套动力:121kW刀架型式:圆盘式耙刀数:28个压土棍直径:380mmPTO转速:1030r/min工作幅宽:4085mm最大耙深:197mm连接型式:后三点悬 | 29600 |  | 非通用类 | 2025-06-21 | 新疆维吾尔自治区 | 评阅通过 | 初评员：通过 复评员：通过 | 初评员：通过 复评员：通过
其他机械 | 其他机械 | 畜禽粪便发酵处理机 | 直立罐式畜禽粪便发酵处理机 | 河南万丰机械制造有限公司 | 畜禽粪便发酵处理机 | 11FFG-120 |  | 容积:120m³;是否直立罐式:是 ; |  | 50000 |  | 非通用类 | 2025-09-26 | 河南省 | 评阅通过 | 初评员：通过 复评员：通过 | 初评员：通过 复评员：通过
其他机械 | 其他机械 | 畜禽粪便发酵处理机 | 直立罐式畜禽粪便发酵处理机 | 郑州蔚蓝农业机械有限公司 | 畜禽粪便发酵处理机 | 11FFG-105 |  | 容积:105m³;是否直立罐式:是 ; | 结构形式：罐式，盛料器容积：105m³，配套总功率：49.5KW，处理周期：7-12 D | 50000 |  | 非通用类 | 2025-09-26 | 河南省 | 评阅通过 | 初评员：通过 复评员：通过 | 初评员：通过 复评员：通过
其他机械 | 其他机械 | 秸秆收集机 | 1.5-2m秸秆收集机 | 克州白星农机修造有限责任公司 | 秸秆收集机 | 4JS-1600 |  | 作业幅宽:1.6m;具有茎秆切碎、收集机构:是 ; |  | 6000 |  | 非通用类 | 2025-10-25 | 新疆维吾尔自治区 | 评阅通过 | 初评员：通过 复评员：通过 | 初评员：通过 复评员：通过
其他机械 | 其他机械 | 秸秆收集机 | 1.5-2m秸秆收集机 | 克州白星农机修造有限责任公司 | 秸秆收集机 | 4JS-1800 |  | 作业幅宽:1.8m;具有茎秆切碎、收集机构:是 ; |  | 6000 |  | 非通用类 | 2025-10-25 | 新疆维吾尔自治区 | 评阅通过 | 初评员：通过 复评员：通过 | 初评员：通过 复评员：通过
其他机械 | 其他机械 | 秸秆收集机 | 2m及以上秸秆收集机 | 克州白星农机修造有限责任公司 | 秸秆收集机 | 4JS-2000 |  | 作业幅宽:2m;具有茎秆切碎、收集机构:是 ; |  | 8000 |  | 非通用类 | 2025-10-25 | 新疆维吾尔自治区 | 评阅通过 | 初评员：通过 复评员：通过 | 初评员：通过 复评员：通过
其他机械 | 其他机械 | 秸秆收集机 | 2m及以上秸秆收集机 | 克州白星农机修造有限责任公司 | 秸秆收集机 | 4JS-2200 |  | 作业幅宽:2.2m;具有茎秆切碎、收集机构:是 ; |  | 8000 |  | 非通用类 | 2025-10-25 | 新疆维吾尔自治区 | 评阅通过 | 初评员：通过 复评员：通过 | 初评员：通过 复评员：通过